## Sheet1
宁波市2020年第四批农机购置补贴产品信息公示表
序号 | 机具大类 | 机具小类 | 机具品目 | 分档名称 | 生产企业 | 产品名称 | 机具型号 | 产品投档技术参数 | 自填补贴额（元） | 机具类型 | 有效期截止日期 | 企业所属省份 | 产品状态 | 评阅结果 | 备注
1 | 耕整地机械 | 耕地机械 | 旋耕机 | 单轴1000-1500mm旋耕机 | 南昌春旋农机有限责任公司 | 旋耕机 | 1GN-130J | 耕幅:1300mm;轴数:单轴 ; | 300 | 通用类 | 2025-07-12 | 江西省 | 评阅通过 | 通过
2 | 耕整地机械 | 耕地机械 | 旋耕机 | 单轴1000-1500mm旋耕机 | 南昌春旋农机有限责任公司 | 旋耕机 | 1GN-140J | 耕幅:1400mm;轴数:单轴 ; | 300 | 通用类 | 2025-07-12 | 江西省 | 评阅通过 | 通过
3 | 耕整地机械 | 耕地机械 | 旋耕机 | 单轴1500-2000mm旋耕机 | 南昌春旋农机有限责任公司 | 旋耕机 | 1GN-150J | 耕幅:1500mm;轴数:单轴 ; | 900 | 通用类 | 2025-07-12 | 江西省 | 评阅通过 | 通过
4 | 耕整地机械 | 耕地机械 | 旋耕机 | 单轴1500-2000mm旋耕机 | 南昌春旋农机有限责任公司 | 旋耕机 | 1GQN-165J | 耕幅:1650mm;轴数:单轴 ; | 900 | 通用类 | 2025-07-12 | 江西省 | 评阅通过 | 通过
5 | 耕整地机械 | 耕地机械 | 旋耕机 | 单轴1500-2000mm旋耕机 | 南昌春旋农机有限责任公司 | 旋耕机 | 1GQN-180J | 耕幅:1800mm;轴数:单轴 ; | 900 | 通用类 | 2025-07-12 | 江西省 | 评阅通过 | 通过
6 | 耕整地机械 | 耕地机械 | 旋耕机 | 单轴1500-2000mm旋耕机 | 常州飞驰田农业机械有限公司 | 旋耕机 | 1GQ-180 | 耕幅:1800mm;轴数:单轴 ; | 900 | 通用类 | 2024-10-30 | 江苏省 | 评阅通过 | 通过
7 | 耕整地机械 | 耕地机械 | 旋耕机 | 单轴1500-2000mm旋耕机 | 常州飞驰田农业机械有限公司 | 旋耕机 | 1GQ-160 | 耕幅:1600mm;轴数:单轴 ; | 900 | 通用类 | 2024-10-30 | 江苏省 | 评阅通过 | 通过
8 | 耕整地机械 | 耕地机械 | 旋耕机 | 单轴2000-2500mm旋耕机 | 常州飞驰田农业机械有限公司 | 旋耕机 | 1GQ-240H | 耕幅:2400mm;轴数:单轴 ; | 1900 | 通用类 | 2024-10-30 | 江苏省 | 评阅通过 | 通过
9 | 耕整地机械 | 耕地机械 | 旋耕机 | 单轴2000-2500mm旋耕机 | 常州飞驰田农业机械有限公司 | 旋耕机 | 1GQ-220 | 耕幅:2200mm;轴数:单轴 ; | 1900 | 通用类 | 2025-03-30 | 江苏省 | 评阅通过 | 通过
10 | 耕整地机械 | 耕地机械 | 旋耕机 | 单轴2000-2500mm旋耕机 | 常州飞驰田农业机械有限公司 | 旋耕机 | 1GQ-200 | 耕幅:2000mm;轴数:单轴 ; | 1900 | 通用类 | 2025-03-30 | 江苏省 | 评阅通过 | 通过
11 | 耕整地机械 | 耕地机械 | 旋耕机 | 单轴2000-2500mm旋耕机 | 扬州市井田农机制造有限公司 | 旋耕机 | 1GKN-200 | 耕幅:2000mm;轴数:单轴 ; | 1900 | 通用类 | 2022-12-31 | 江苏省 | 评阅通过 | 通过
12 | 耕整地机械 | 耕地机械 | 旋耕机 | 单轴2000-2500mm旋耕机 | 扬州市井田农机制造有限公司 | 旋耕机 | 1GKN-230 | 耕幅:2300mm;轴数:单轴 ; | 1900 | 通用类 | 2022-12-31 | 江苏省 | 评阅通过 | 通过
13 | 耕整地机械 | 耕地机械 | 旋耕机 | 单轴2000-2500mm旋耕机 | 南昌春旋农机有限责任公司 | 旋耕机 | 1GQN-200J | 耕幅:2000mm;轴数:单轴 ; | 1900 | 通用类 | 2025-07-12 | 江西省 | 评阅通过 | 通过
14 | 耕整地机械 | 耕地机械 | 旋耕机 | 单轴2000-2500mm旋耕机 | 南昌春旋农机有限责任公司 | 旋耕机 | 1GQQN-230J | 耕幅:2300mm;轴数:单轴 ; | 1900 | 通用类 | 2025-07-12 | 江西省 | 评阅通过 | 通过
15 | 耕整地机械 | 耕地机械 | 旋耕机 | 单轴2000-2500mm旋耕机 | 灌云县振兴机械制造有限公司 | 旋耕机 | 1GK-200 | 耕幅:2000mm;轴数:单轴 ; | 1900 | 通用类 | 2025-07-30 | 江苏省 | 评阅通过 | 通过
16 | 耕整地机械 | 耕地机械 | 旋耕机 | 单轴2000-2500mm旋耕机 | 灌云县振兴机械制造有限公司 | 旋耕机 | 1GK-230 | 耕幅:2300mm;轴数:单轴 ; | 1900 | 通用类 | 2025-07-30 | 江苏省 | 评阅通过 | 通过
17 | 耕整地机械 | 耕地机械 | 旋耕机 | 单轴2500mm及以上旋耕机 | 灌云县振兴机械制造有限公司 | 旋耕机 | 1GK-250 | 耕幅:2500mm;轴数:单轴 ; | 2400 | 通用类 | 2025-07-30 | 江苏省 | 评阅通过 | 通过
18 | 耕整地机械 | 耕地机械 | 旋耕机 | 单轴2500mm及以上旋耕机 | 南昌春旋农机有限责任公司 | 旋耕机 | 1GQQN-250J | 耕幅:2500mm;轴数:单轴 ; | 2400 | 通用类 | 2025-07-12 | 江西省 | 评阅通过 | 通过
19 | 耕整地机械 | 耕地机械 | 旋耕机 | 单轴2500mm及以上旋耕机 | 扬州市井田农机制造有限公司 | 旋耕机 | 1GKN-250 | 耕幅:2500mm;轴数:单轴 ; | 2400 | 通用类 | 2022-12-31 | 江苏省 | 评阅通过 | 通过
20 | 耕整地机械 | 耕地机械 | 旋耕机 | 单轴2500mm及以上旋耕机 | 常州飞驰田农业机械有限公司 | 旋耕机 | 1GQ-260H | 耕幅:2600mm;轴数:单轴 ; | 2400 | 通用类 | 2024-10-30 | 江苏省 | 评阅通过 | 通过
21 | 耕整地机械 | 耕地机械 | 旋耕机 | 单轴2500mm及以上旋耕机 | 山东英格索兰机械工业有限公司 | 旋耕机 | 1GKN-270 | 耕幅:2700mm;轴数:单轴 ; | 2400 | 通用类 | 2021-12-31 | 山东省 | 评阅通过 | 通过
22 | 耕整地机械 | 耕地机械 | 旋耕机 | 双轴2000-2500mm旋耕机 | 灌云县振兴机械制造有限公司 | 双轴旋耕机 | 1GKNM-200 | 耕幅:2000mm;轴数:双轴 ; | 2700 | 通用类 | 2025-07-30 | 江苏省 | 评阅通过 | 通过
23 | 耕整地机械 | 耕地机械 | 旋耕机 | 双轴2000-2500mm旋耕机 | 灌云县振兴机械制造有限公司 | 双轴旋耕机 | 1GKNM-230 | 耕幅:2300mm;轴数:双轴 ; | 2700 | 通用类 | 2025-07-30 | 江苏省 | 评阅通过 | 通过
24 | 耕整地机械 | 耕地机械 | 旋耕机 | 双轴2500mm及以上旋耕机 | 灌云县振兴机械制造有限公司 | 双轴旋耕机 | 1GKNM-250 | 耕幅:2500mm;轴数:双轴 ; | 3100 | 通用类 | 2025-07-30 | 江苏省 | 评阅通过 | 通过
25 | 耕整地机械 | 耕地机械 | 旋耕机 | 1200-2000mm履带自走式旋耕机 | 莱州市华弘机械有限公司 | 履带式旋耕机 | 1GZL-120 | 耕幅:1200mm;履带自走式:是 ; | 8300 | 通用类 | 2025-09-29 | 山东省 | 评阅通过 | 通过
26 | 耕整地机械 | 耕地机械 | 旋耕机 | 1200-2000mm履带自走式旋耕机 | 莱州市华弘机械有限公司 | 履带式旋耕机 | 1GZL-120A | 耕幅:1200mm;履带自走式:是 ; | 8300 | 通用类 | 2025-09-29 | 山东省 | 评阅通过 | 通过
27 | 耕整地机械 | 耕地机械 | 旋耕机 | 1200-2000mm履带自走式旋耕机 | 广西玉林市德高机械有限公司 | 自走履带旋耕机 | 1GZL120 | 耕幅:1200mm;履带自走式:是 ; | 8300 | 通用类 | 2025-07-08 | 广西壮族自治区 | 评阅通过 | 通过
28 | 耕整地机械 | 耕地机械 | 开沟机 | 开沟深度15-30CM配套轮式拖拉机开沟机 | 固始万云丰机械有限责任公司 | 开沟机 | 1KS-35 | 开沟深度:25cm; | 1000 | 非通用类 | 2024-10-30 | 河南省 | 评阅通过 | 通过
29 | 耕整地机械 | 耕地机械 | 开沟机 | 开沟深度30CM及以上配套轮式拖拉机开沟机 | 连云港市连发机械有限公司 | 圆盘开沟机 | 1KS-35 | 开沟深度:30cm; | 1800 | 非通用类 | 2025-07-30 | 江苏省 | 评阅通过 | 通过
30 | 耕整地机械 | 耕地机械 | 开沟机 | 开沟深度30CM及以上配套轮式拖拉机开沟机 | 连云港市连发机械有限公司 | 圆盘开沟机 | 1KJ-35 | 开沟深度:30cm; | 1800 | 非通用类 | 2025-07-30 | 江苏省 | 评阅通过 | 通过
31 | 耕整地机械 | 耕地机械 | 微耕机 | 功率4KW以下微耕机 | 洛阳卓格哈斯机械有限公司 | 微耕机 | 1WGQ2.5-40BY2 | 功率:2.5kW; | 600 | 非通用类 | 2025-06-29 | 河南省 | 评阅通过 | 通过
32 | 耕整地机械 | 耕地机械 | 微耕机 | 功率4KW以下微耕机 | 洛阳卓格哈斯机械有限公司 | 微耕机 | 1WGQ2.5-40Y2A | 功率:2.5kW; | 600 | 非通用类 | 2025-06-29 | 河南省 | 评阅通过 | 通过
33 | 耕整地机械 | 耕地机械 | 微耕机 | 功率4KW以下微耕机 | 临沂沃瑞农业机械有限公司 | 微型耕耘机 | 1WG2.5-50FQ-ZC | 功率:2.5kW; | 600 | 非通用类 | 2025-07-06 | 山东省 | 评阅通过 | 通过
34 | 耕整地机械 | 耕地机械 | 微耕机 | 功率4KW以下微耕机 | 重庆嘉木机械有限公司 | 微耕机 | 1WGQZ2.2-38 | 功率:2.2kW; | 600 | 非通用类 | 2025-08-05 | 重庆市 | 评阅通过 | 通过
35 | 耕整地机械 | 耕地机械 | 微耕机 | 功率4KW以下微耕机 | 重庆朗灵机械有限公司 | 微耕机 | 1WGQZ2.2-38 | 功率:2.2kW; | 600 | 非通用类 | 2025-09-13 | 重庆市 | 评阅通过 | 通过
36 | 耕整地机械 | 耕地机械 | 微耕机 | 功率4KW以下微耕机 | 重庆卓格豪斯机械有限公司 | 微耕机 | 1WGQZ2.5-45 | 功率:2.5kW; | 600 | 非通用类 | 2025-08-27 | 重庆市 | 评阅通过 | 通过
37 | 耕整地机械 | 耕地机械 | 微耕机 | 功率4KW以下微耕机 | 重庆维铭机械制造有限公司 | 微耕机 | 1WGQD1.5-33A | 功率:1.5kW; | 600 | 非通用类 | 2025-07-13 | 重庆市 | 评阅通过 | 通过
38 | 耕整地机械 | 耕地机械 | 微耕机 | 功率4KW以下微耕机 | 重庆维铭机械制造有限公司 | 微耕机 | 1WGQD1.5-33 | 功率:1.5kW; | 600 | 非通用类 | 2025-07-13 | 重庆市 | 评阅通过 | 通过
39 | 耕整地机械 | 耕地机械 | 微耕机 | 功率4KW以下微耕机 | 永康威力科技股份有限公司 | 微耕机 | 1WG2.5Q-40 | 功率:2.5kW; | 600 | 非通用类 | 2023-12-31 | 浙江省 | 评阅通过 | 通过
40 | 耕整地机械 | 耕地机械 | 微耕机 | 功率4KW以下微耕机 | 永康威力科技股份有限公司 | 微耕机 | 1WG2.2Q-40 | 功率:2.2kW; | 600 | 非通用类 | 2023-12-31 | 浙江省 | 评阅通过 | 通过
41 | 耕整地机械 | 耕地机械 | 微耕机 | 功率4KW及以上微耕机 | 重庆红高粮农机销售有限公司 | 微耕机 | 1WG4.0-90FQ-ZC | 功率:4.0kW; | 800 | 非通用类 | 2024-12-25 | 重庆市 | 评阅通过 | 通过
42 | 耕整地机械 | 耕地机械 | 微耕机 | 功率4KW及以上微耕机 | 重庆红高粮农机销售有限公司 | 微耕机 | 1WG4.0-95FQ-ZC | 功率:4.0kW; | 800 | 非通用类 | 2024-12-25 | 重庆市 | 评阅通过 | 通过
43 | 耕整地机械 | 耕地机械 | 微耕机 | 功率4KW及以上微耕机 | 重庆红高粮农机销售有限公司 | 微耕机 | 1WG4.1-105FC-ZC | 功率:4.1kW; | 800 | 非通用类 | 2025-03-11 | 重庆市 | 评阅通过 | 通过
44 | 耕整地机械 | 耕地机械 | 微耕机 | 功率4KW及以上微耕机 | 重庆红高粮农机销售有限公司 | 微耕机 | 1WG6.3-135FC-ZC | 功率:6.3kW; | 800 | 非通用类 | 2025-03-11 | 重庆市 | 评阅通过 | 通过
45 | 耕整地机械 | 耕地机械 | 微耕机 | 功率4KW及以上微耕机 | 湘潭富民农业机械有限公司 | 微型耕耘机 | 1WGQ4-60 | 功率:4kW; | 800 | 非通用类 | 2021-12-31 | 湖南省 | 评阅通过 | 通过
46 | 耕整地机械 | 耕地机械 | 微耕机 | 功率4KW及以上微耕机 | 重庆市冠腾机械有限公司 | 微耕机 | 1WG4.05-100FC-ZC | 功率:4.05kW; | 800 | 非通用类 | 2024-10-07 | 重庆市 | 评阅通过 | 通过
47 | 耕整地机械 | 耕地机械 | 微耕机 | 功率4KW及以上微耕机 | 重庆市冠腾机械有限公司 | 微耕机 | 1WG4.1-105FC-ZC | 功率:4.1kW; | 800 | 非通用类 | 2024-10-07 | 重庆市 | 评阅通过 | 通过
48 | 耕整地机械 | 耕地机械 | 微耕机 | 功率4KW及以上微耕机 | 重庆康搏斯动力设备有限公司 | 微耕机 | 1WG6.3-135FC-ZC | 功率:6.3kW; | 800 | 非通用类 | 2024-10-07 | 重庆市 | 评阅通过 | 通过
49 | 耕整地机械 | 耕地机械 | 微耕机 | 功率4KW及以上微耕机 | 重庆康搏斯动力设备有限公司 | 微耕机 | 1WG4.0-100FQ-ZC | 功率:4.0kW; | 800 | 非通用类 | 2024-10-07 | 重庆市 | 评阅通过 | 通过
50 | 耕整地机械 | 耕地机械 | 微耕机 | 功率4KW及以上微耕机 | 云南佳沃农机有限公司 | 微耕机 | 1WG6.3-135FC-Z | 功率:6.3kW; | 800 | 非通用类 | 2025-03-16 | 云南省 | 评阅通过 | 通过
51 | 耕整地机械 | 耕地机械 | 微耕机 | 功率4KW及以上微耕机 | 浙江武义亨辉机械制造有限公司 | 微耕机 | 1WG-5.5Q | 功率:5.5kW; | 800 | 非通用类 | 2021-12-31 | 浙江省 | 评阅通过 | 通过
52 | 耕整地机械 | 耕地机械 | 微耕机 | 功率4KW及以上微耕机 | 重庆维铭机械制造有限公司 | 微耕机 | 1WGQZ4.0-65 | 功率:4.0kW; | 800 | 非通用类 | 2025-07-13 | 重庆市 | 评阅通过 | 通过
53 | 耕整地机械 | 耕地机械 | 微耕机 | 功率4KW及以上微耕机 | 湖南省富瑞机电设备制造有限公司 | 前置微耕机 | 1WG4.0-70 | 功率:4.0kW; | 800 | 非通用类 | 2025-07-05 | 湖南省 | 评阅通过 | 通过
54 | 耕整地机械 | 耕地机械 | 微耕机 | 功率4KW及以上微耕机 | 重庆维铭机械制造有限公司 | 微耕机 | 1WGQZ6.5-135 | 功率:6.5kW; | 800 | 非通用类 | 2025-06-07 | 重庆市 | 评阅通过 | 通过
55 | 耕整地机械 | 耕地机械 | 微耕机 | 功率4KW及以上微耕机 | 重庆鑫源农机股份有限公司 | 微耕机 | 1WGQZ4.2-100B-2 | 功率:4.2kW; | 800 | 非通用类 | 2025-05-10 | 重庆市 | 评阅通过 | 通过
56 | 耕整地机械 | 耕地机械 | 微耕机 | 功率4KW及以上微耕机 | 重庆万虎农机有限公司 | 微耕机 | 1WG4.0-110FQ-ZC | 功率:4.0kW; | 800 | 非通用类 | 2021-12-31 | 重庆市 | 评阅通过 | 通过
57 | 耕整地机械 | 耕地机械 | 微耕机 | 功率4KW及以上微耕机 | 临沂沃瑞农业机械有限公司 | 微型耕耘机 | 1WG4-65FQ-ZC | 功率:4.0kW; | 800 | 非通用类 | 2025-07-06 | 山东省 | 评阅通过 | 通过
58 | 耕整地机械 | 耕地机械 | 微耕机 | 功率4KW及以上微耕机 | 重庆舰帏机械有限公司 | 微耕机 | 1WG4.05-66FC-ZC | 功率:4.0kW; | 800 | 非通用类 | 2024-07-01 | 重庆市 | 评阅通过 | 通过
59 | 耕整地机械 | 耕地机械 | 微耕机 | 功率4KW及以上微耕机 | 重庆康搏斯动力设备有限公司 | 微耕机 | 1WGCZ4.1-110 | 功率:4.1kW; | 800 | 非通用类 | 2025-09-13 | 重庆市 | 评阅通过 | 通过
60 | 耕整地机械 | 耕地机械 | 微耕机 | 功率4KW及以上微耕机 | 重庆康搏斯动力设备有限公司 | 微耕机 | 1WGCZ4.1-110-1 | 功率:4.1kW; | 800 | 非通用类 | 2025-09-13 | 重庆市 | 评阅通过 | 通过
61 | 耕整地机械 | 耕地机械 | 微耕机 | 功率4KW及以上微耕机 | 重庆康搏斯动力设备有限公司 | 微耕机 | 1WGQD4.0-100B-1 | 功率:4.0kW; | 800 | 非通用类 | 2025-09-13 | 重庆市 | 评阅通过 | 通过
62 | 耕整地机械 | 耕地机械 | 微耕机 | 功率4KW及以上微耕机 | 重庆康搏斯动力设备有限公司 | 微耕机 | 1WGQZ4.0-100-1 | 功率:4.0kW; | 800 | 非通用类 | 2025-09-13 | 重庆市 | 评阅通过 | 通过
63 | 耕整地机械 | 耕地机械 | 微耕机 | 功率4KW及以上微耕机 | 重庆朗灵机械有限公司 | 微耕机 | 1WGQD4.0-100 | 功率:4.0kW; | 800 | 非通用类 | 2025-09-13 | 重庆市 | 评阅通过 | 通过
64 | 耕整地机械 | 耕地机械 | 微耕机 | 功率4KW及以上微耕机 | 重庆朗灵机械有限公司 | 微耕机 | 1WGCZ6.3-135 | 功率:6.3kW; | 800 | 非通用类 | 2025-09-13 | 重庆市 | 评阅通过 | 通过
65 | 耕整地机械 | 耕地机械 | 微耕机 | 功率4KW及以上微耕机 | 重庆朗灵机械有限公司 | 微耕机 | 1WGCZ4.1-105 | 功率:4.1kW; | 800 | 非通用类 | 2025-09-13 | 重庆市 | 评阅通过 | 通过
66 | 耕整地机械 | 耕地机械 | 微耕机 | 功率4KW及以上微耕机 | 重庆朗灵机械有限公司 | 微耕机 | 1WGQZ4.0-105 | 功率:4.0kW; | 800 | 非通用类 | 2025-09-13 | 重庆市 | 评阅通过 | 通过
67 | 耕整地机械 | 耕地机械 | 微耕机 | 功率4KW及以上微耕机 | 重庆嘉木机械有限公司 | 微耕机 | 1WGQZ4.0-90 | 功率:4.0kW; | 800 | 非通用类 | 2025-08-05 | 重庆市 | 评阅通过 | 通过
68 | 耕整地机械 | 耕地机械 | 微耕机 | 功率4KW及以上微耕机 | 重庆嘉木机械有限公司 | 微耕机 | 1WGQZ4.5-105 | 功率:4.5kW; | 800 | 非通用类 | 2025-08-05 | 重庆市 | 评阅通过 | 通过
69 | 耕整地机械 | 耕地机械 | 微耕机 | 功率4KW及以上微耕机 | 重庆嘉木机械有限公司 | 微耕机 | 1WGQZ6.5-135 | 功率:6.5kW; | 800 | 非通用类 | 2025-08-05 | 重庆市 | 评阅通过 | 通过
70 | 耕整地机械 | 耕地机械 | 微耕机 | 功率4KW及以上微耕机 | 重庆旺耕机械制造有限公司 | 微耕机 | 1WGQD4.0-75 | 功率:4.0kW; | 800 | 非通用类 | 2025-06-21 | 重庆市 | 评阅通过 | 通过
71 | 耕整地机械 | 耕地机械 | 微耕机 | 功率4KW及以上微耕机 | 重庆旺耕机械制造有限公司 | 微耕机 | 1WGQD4.0-80 | 功率:4.0kW; | 800 | 非通用类 | 2025-06-21 | 重庆市 | 评阅通过 | 通过
72 | 耕整地机械 | 耕地机械 | 微耕机 | 功率4KW及以上微耕机 | 重庆旺耕机械制造有限公司 | 微耕机 | 1WGCZ4.1-115 | 功率:4.1kW; | 800 | 非通用类 | 2025-06-21 | 重庆市 | 评阅通过 | 通过
73 | 耕整地机械 | 耕地机械 | 微耕机 | 功率4KW及以上微耕机 | 重庆旺耕机械制造有限公司 | 微耕机 | 1WGCZ6.3-135 | 功率:6.3kW; | 800 | 非通用类 | 2025-06-21 | 重庆市 | 评阅通过 | 通过
74 | 耕整地机械 | 耕地机械 | 微耕机 | 功率4KW及以上微耕机 | 重庆垠泽机械制造有限公司 | 微耕机 | 1WGQD4.0-75 | 功率:4.0kW; | 800 | 非通用类 | 2025-06-21 | 重庆市 | 评阅通过 | 通过
75 | 耕整地机械 | 耕地机械 | 微耕机 | 功率4KW及以上微耕机 | 重庆垠泽机械制造有限公司 | 微耕机 | 1WGQD4.0-80 | 功率:4.0kW; | 800 | 非通用类 | 2025-06-21 | 重庆市 | 评阅通过 | 通过
76 | 耕整地机械 | 耕地机械 | 微耕机 | 功率4KW及以上微耕机 | 重庆垠泽机械制造有限公司 | 微耕机 | 1WGCZ4.0-115 | 功率:4.0kW; | 800 | 非通用类 | 2025-06-21 | 重庆市 | 评阅通过 | 通过
77 | 耕整地机械 | 耕地机械 | 微耕机 | 功率4KW及以上微耕机 | 重庆垠泽机械制造有限公司 | 微耕机 | 1WGCZ4.1-115 | 功率:4.1kW; | 800 | 非通用类 | 2025-06-21 | 重庆市 | 评阅通过 | 通过
78 | 耕整地机械 | 耕地机械 | 微耕机 | 功率4KW及以上微耕机 | 重庆垠泽机械制造有限公司 | 微耕机 | 1WGCZ6.3-135 | 功率:6.3kW; | 800 | 非通用类 | 2025-06-21 | 重庆市 | 评阅通过 | 通过
79 | 耕整地机械 | 耕地机械 | 微耕机 | 功率4KW及以上微耕机 | 重庆萌佳科技有限公司 | 微耕机 | 1WGQZ4.0-95B | 功率:4.0kW; | 800 | 非通用类 | 2025-06-21 | 重庆市 | 评阅通过 | 通过
80 | 耕整地机械 | 耕地机械 | 微耕机 | 功率4KW及以上微耕机 | 洛阳精匠机械有限公司 | 微耕机 | 1WGQ4-90B | 功率:4kW; | 800 | 非通用类 | 2025-06-29 | 河南省 | 评阅通过 | 通过
81 | 耕整地机械 | 耕地机械 | 微耕机 | 功率4KW及以上微耕机 | 重庆财耕农业机械有限公司 | 微耕机 | 1WGQZ5.1-105 | 功率:5.1kW; | 800 | 非通用类 | 2025-08-27 | 重庆市 | 评阅通过 | 通过
82 | 耕整地机械 | 耕地机械 | 微耕机 | 功率4KW及以上微耕机 | 重庆萌佳科技有限公司 | 微耕机 | 1WGCZ4.05-95C | 功率:4.05kW; | 800 | 非通用类 | 2025-08-27 | 重庆市 | 评阅通过 | 通过
83 | 耕整地机械 | 耕地机械 | 微耕机 | 功率4KW及以上微耕机 | 重庆萌佳科技有限公司 | 微耕机 | 1WGCZ5.3-130A | 功率:5.3kW; | 800 | 非通用类 | 2025-08-27 | 重庆市 | 评阅通过 | 通过
84 | 耕整地机械 | 耕地机械 | 微耕机 | 功率4KW及以上微耕机 | 重庆萌佳科技有限公司 | 微耕机 | 1WGQD4.0-60 | 功率:4.0kW; | 800 | 非通用类 | 2025-08-27 | 重庆市 | 评阅通过 | 通过
85 | 耕整地机械 | 耕地机械 | 微耕机 | 功率4KW及以上微耕机 | 永康市传奇园林机械厂 | 微耕机 | 1WGQ4.0-55 | 功率:4.0kW; | 800 | 非通用类 | 2025-08-02 | 浙江省 | 评阅通过 | 通过
86 | 耕整地机械 | 耕地机械 | 微耕机 | 功率4KW及以上微耕机 | 日照市立盈机械制造有限公司 | 微耕机 | 1WG-4Q(Z) | 功率:4.0kW; | 800 | 非通用类 | 2023-12-31 | 山东省 | 评阅通过 | 通过
87 | 耕整地机械 | 耕地机械 | 微耕机 | 功率4KW及以上微耕机 | 洛阳长隆实业有限公司 | 微耕机 | 1WGQ4-90A | 功率:4kW; | 800 | 非通用类 | 2025-06-29 | 河南省 | 评阅通过 | 通过
88 | 耕整地机械 | 整地机械 | 起垄机 | 1-4m起垄机 | 广西玉林市德高机械有限公司 | 起垄机 | 1GN-130V1 | 作业幅宽:1.3m; | 900 | 非通用类 | 2022-12-31 | 广西壮族自治区 | 评阅通过 | 通过
89 | 耕整地机械 | 整地机械 | 起垄机 | 1-4m起垄机 | 重庆财耕农业机械有限公司 | 起垄机 | 1GZ-110V1 | 作业幅宽:1.1m; | 900 | 非通用类 | 2025-08-27 | 重庆市 | 评阅通过 | 通过
90 | 耕整地机械 | 整地机械 | 起垄机 | 1-4m起垄机 | 重庆财耕农业机械有限公司 | 起垄机 | 1GZ-105V1 | 作业幅宽:1.05m; | 900 | 非通用类 | 2025-09-13 | 重庆市 | 评阅通过 | 通过
91 | 耕整地机械 | 整地机械 | 筑埂机 | 筑埂高度大于25CM且配套动力大于36.7KW的筑埂机 | 泰州樱田农机制造有限公司 | 筑埂机 | 1ZGD-30A | 功率:36.7kW;筑埂高度:30cm; | 4400 | 非通用类 | 2025-09-29 | 江苏省 | 评阅通过 | 通过
92 | 种植施肥机械 | 播种机械 | 水稻直播机 | 8行及以上水稻精量穴播机 | 浙江博源农机有限公司 | 水稻穴直播机 | 2BD-8D | 行数:8行;播种方式:穴直播 ; | 6000 | 非通用类 | 2025-08-02 | 浙江省 | 评阅通过 | 通过
93 | 种植施肥机械 | 播种机械 | 水稻直播机 | 8行及以上水稻精量穴播机 | 浙江博源农机有限公司 | 水稻穴直播机 | 2BD-10E | 行数:10行;播种方式:穴直播 ; | 6000 | 非通用类 | 2025-08-02 | 浙江省 | 评阅通过 | 通过
94 | 种植施肥机械 | 播种机械 | 水稻直播机 | 8行及以上水稻精量穴播机 | 浙江博源农机有限公司 | 水稻穴直播机 | 2BD-10F | 行数:10行;播种方式:穴直播 ; | 6000 | 非通用类 | 2025-08-02 | 浙江省 | 评阅通过 | 通过
95 | 种植施肥机械 | 播种机械 | 水稻直播机 | 8行及以上水稻精量穴播机 | 浙江博源农机有限公司 | 水稻穴直播机 | 2BD-12A | 行数:12行;播种方式:穴直播 ; | 6000 | 非通用类 | 2025-08-02 | 浙江省 | 评阅通过 | 通过
96 | 种植施肥机械 | 播种机械 | 水稻直播机 | 8行及以上水稻精量穴播机 | 安庆市田田青农业机械有限公司 | 水稻穴直播机 | 2BDX-10A | 行数:10行;播种方式:穴直播 ; | 6000 | 非通用类 | 2025-09-27 | 安徽省 | 评阅通过 | 通过
97 | 种植施肥机械 | 播种机械 | 水稻直播机 | 8行及以上水稻精量穴播机 | 安庆市田田青农业机械有限公司 | 水稻穴直播机 | 2BDX-12 | 行数:12行;播种方式:穴直播 ; | 6000 | 非通用类 | 2025-09-27 | 安徽省 | 评阅通过 | 通过
98 | 种植施肥机械 | 播种机械 | 水稻直播机 | 8行及以上水稻精量穴播机 | 泰州携创农业装备有限公司 | 水稻直播机 | 2BD-10 | 行数:10行;播种方式:穴直播 ; | 6000 | 非通用类 | 2025-09-29 | 江苏省 | 评阅通过 | 通过
99 | 种植施肥机械 | 播种机械 | 水稻直播机 | 8行及以上水稻精量穴播机 | 湖州农瑞机械科技有限公司 | 水稻直播机 | 2BD-12 | 行数:12行;播种方式:穴直播 ; | 6000 | 非通用类 | 2025-09-29 | 浙江省 | 评阅通过 | 通过
100 | 种植施肥机械 | 栽植机械 | 水稻插秧机 | 4行手扶步进式水稻插秧机 | 四川刚毅科技集团有限公司 | 手扶式插秧机 | 2Z-4S | 行数:4行;结构形式:手扶步进式 ; | 3900 | 通用类 | 2025-07-01 | 四川省 | 评阅通过 | 通过
101 | 种植施肥机械 | 栽植机械 | 水稻插秧机 | 6行及以上手扶步进式水稻插秧机 | 四川刚毅科技集团有限公司 | 手扶式水稻插秧机 | 2Z-6S | 行数:6行;结构形式:手扶步进式 ; | 5800 | 通用类 | 2025-07-01 | 四川省 | 评阅通过 | 通过
102 | 种植施肥机械 | 栽植机械 | 水稻插秧机 | 6行及以上手扶步进式水稻插秧机 | 南通富来威农业装备有限公司 | 机动插秧机 | 2ZF-6AKE | 行数:6行;结构形式:手扶步进式 ; | 5800 | 通用类 | 2024-12-30 | 江苏省 | 评阅通过 | 通过
103 | 种植施肥机械 | 栽植机械 | 水稻插秧机 | 6-7行四轮乘坐式水稻插秧机 | 江苏福马高新动力机械有限公司 | 乘坐式高速水稻插秧机 | 2ZG-6D1 | 行数:6行;结构形式:四轮乘坐式 ; | 25000 | 通用类 | 2025-09-29 | 江苏省 | 评阅通过 | 通过
104 | 种植施肥机械 | 栽植机械 | 水稻插秧机 | 6-7行四轮乘坐式水稻插秧机 | 江苏福马高新动力机械有限公司 | 乘坐式高速水稻插秧机 | 2ZG-6 | 行数:6行;结构形式:四轮乘坐式 ; | 25000 | 通用类 | 2025-09-29 | 江苏省 | 评阅通过 | 通过
105 | 种植施肥机械 | 栽植机械 | 水稻插秧机 | 6-7行四轮乘坐式水稻插秧机 | 四川刚毅科技集团有限公司 | 高速乘坐式水稻插秧机 | 2Z-6 | 行数:6行;结构形式:四轮乘坐式 ; | 25000 | 通用类 | 2025-07-14 | 四川省 | 评阅通过 | 通过
106 | 种植施肥机械 | 栽植机械 | 水稻插秧机 | 6-7行四轮乘坐式水稻插秧机 | 湖南昌久农业机械有限公司 | 水稻高速插秧机 | 2ZG-6A | 行数:6行;结构形式:四轮乘坐式 ; | 25000 | 通用类 | 2025-05-28 | 湖南省 | 评阅通过 | 通过
107 | 种植施肥机械 | 栽植机械 | 水稻插秧机 | 6-7行四轮乘坐式水稻插秧机 | 南通富来威农业装备有限公司 | 乘座式高速插秧机 | 2ZG-6DW | 行数:6行;结构形式:四轮乘坐式 ; | 25000 | 通用类 | 2025-08-31 | 江苏省 | 评阅通过 | 通过
108 | 种植施肥机械 | 栽植机械 | 水稻插秧机 | 6-7行四轮乘坐式水稻插秧机 | 盐城健明机电科技有限公司 | 乘坐式高速插秧机 | 2ZG-6 | 行数:6行;结构形式:四轮乘坐式 ; | 25000 | 通用类 | 2025-09-29 | 江苏省 | 评阅通过 | 通过
109 | 种植施肥机械 | 栽植机械 | 水稻插秧机 | 6-7行四轮乘坐式水稻插秧机 | 盐城健明机电科技有限公司 | 乘坐式高速插秧机 | 2ZG-6D1 | 行数:6行;结构形式:四轮乘坐式 ; | 25000 | 通用类 | 2025-09-29 | 江苏省 | 评阅通过 | 通过
110 | 种植施肥机械 | 栽植机械 | 水稻插秧机 | 8行及以上四轮乘坐式水稻插秧机 | 苏州久富农业机械有限公司 | 乘坐式高速插秧机 | 2ZG-8D1(G8) | 行数:8行;结构形式:四轮乘坐式 ; | 30000 | 通用类 | 2025-08-31 | 江苏省 | 评阅通过 | 通过
111 | 种植施肥机械 | 栽植机械 | 水稻插秧机 | 8行及以上四轮乘坐式水稻插秧机 | 苏州久富农业机械有限公司 | 乘坐式高速插秧机 | 2ZG-8DKZ(G8KZ) | 行数:8行;结构形式:四轮乘坐式 ; | 30000 | 通用类 | 2025-08-31 | 江苏省 | 评阅通过 | 通过
112 | 种植施肥机械 | 栽植机械 | 水稻插秧机 | 8行及以上四轮乘坐式水稻插秧机 | 湖南昌久农业机械有限公司 | 水稻高速插秧机 | 2ZG-8A | 行数:8行;结构形式:四轮乘坐式 ; | 30000 | 通用类 | 2025-05-28 | 湖南省 | 评阅通过 | 通过
113 | 种植施肥机械 | 栽植机械 | 水稻插秧机 | 8行及以上四轮乘坐式水稻插秧机 | 四川刚毅科技集团有限公司 | 高速乘坐式水稻插秧机 | 2Z-8 | 行数:8行;结构形式:四轮乘坐式 ; | 30000 | 通用类 | 2025-07-14 | 四川省 | 评阅通过 | 通过
114 | 种植施肥机械 | 栽植机械 | 水稻插秧机 | 8行及以上四轮乘坐式水稻插秧机 | 四川刚毅科技集团有限公司 | 高速乘坐式水稻插秧机 | 2Z-8A | 行数:8行;结构形式:四轮乘坐式 ; | 30000 | 通用类 | 2025-07-01 | 四川省 | 评阅通过 | 通过
115 | 种植施肥机械 | 栽植机械 | 秧苗移栽机 | 2行及以上四轮乘坐自走式或3行及以上悬挂式 | 东风井关农业机械有限公司 | 蔬菜移栽机 | 2ZYZ-2A | 结构形式:2行及以上四轮乘坐自走式 ; | 17100 | 非通用类 | 2025-09-29 | 湖北省 | 评阅通过 | 通过
116 | 种植施肥机械 | 施肥机械 | 施肥机 | 配套动力14.7KW及以上施肥机 | 四川刚毅科技集团有限公司 | 水稻侧深施肥机 | 2FH-1.8 | 配套动力:15.3kW; | 700 | 非通用类 | 2025-07-01 | 四川省 | 评阅通过 | 通过
117 | 种植施肥机械 | 施肥机械 | 施肥机 | 水稻侧深施肥装置(配套6行及以上乘坐式水稻插秧机或水稻精量穴播机) | 苏州久富农业机械有限公司 | 水稻侧深施肥机 | 2FH-2.4C（8F2） | 配套机具:6行及以上乘坐式水稻插秧机 ; | 5000 | 非通用类 | 2025-07-09 | 江苏省 | 评阅通过 | 通过
118 | 种植施肥机械 | 施肥机械 | 施肥机 | 水稻侧深施肥装置(配套6行及以上乘坐式水稻插秧机或水稻精量穴播机) | 湖北永祥农机装备有限公司 | 水稻侧深施肥机 | 2FH-2.4B（F8) | 配套机具:6行及以水稻精量穴播机 ; | 5000 | 非通用类 | 2024-12-31 | 湖北省 | 评阅通过 | 通过
119 | 种植施肥机械 | 施肥机械 | 施肥机 | 水稻侧深施肥装置(配套6行及以上乘坐式水稻插秧机或水稻精量穴播机) | 湖北永祥农机装备有限公司 | 水稻侧深施肥机 | 2FH-3.0A(F10) | 配套机具:6行及以水稻精量穴播机 ; | 5000 | 非通用类 | 2025-09-08 | 湖北省 | 评阅通过 | 通过
120 | 种植施肥机械 | 施肥机械 | 施肥机 | 水稻侧深施肥装置(配套6行及以上乘坐式水稻插秧机或水稻精量穴播机) | 湖北永祥农机装备有限公司 | 水稻侧深施肥机 | 2FH-3.6A(F12) | 配套机具:6行及以水稻精量穴播机 ; | 5000 | 非通用类 | 2025-09-08 | 湖北省 | 评阅通过 | 通过
121 | 种植施肥机械 | 施肥机械 | 施肥机 | 水稻侧深施肥装置(配套6行及以上乘坐式水稻插秧机或水稻精量穴播机) | 湖北永祥农机装备有限公司 | 水稻侧深施肥机 | 2FH-4.8A(F16) | 配套机具:6行及以水稻精量穴播机 ; | 5000 | 非通用类 | 2025-09-08 | 湖北省 | 评阅通过 | 通过
122 | 种植施肥机械 | 施肥机械 | 施肥机 | 水稻侧深施肥装置(配套6行及以上乘坐式水稻插秧机或水稻精量穴播机) | 湖北永祥农机装备有限公司 | 水稻侧深施肥机 | 2FH-1.8B（F6) | 配套机具:6行及以水稻精量穴播机 ; | 5000 | 非通用类 | 2024-12-31 | 湖北省 | 评阅通过 | 通过
123 | 种植施肥机械 | 施肥机械 | 撒肥机 | 摆动式撒肥机 | 常州雪绒花机械制造有限公司 | 摆动式撒肥机 | 2FGH-0.5 | 形式:摆动式 ;肥箱容积:500L; | 2500 | 非通用类 | 2025-08-31 | 江苏省 | 评阅通过 | 通过
124 | 种植施肥机械 | 施肥机械 | 撒肥机 | 其他撒肥机 | 常州市腾华机械制造有限公司 | 撒肥机 | 2FGH-0.2 | 形式:非摆动式 ;肥箱容积:290L; | 1000 | 非通用类 | 2025-08-31 | 江苏省 | 评阅通过 | 通过
125 | 种植施肥机械 | 施肥机械 | 撒肥机 | 其他撒肥机 | 常州雪绒花机械制造有限公司 | 撒肥机 | 2FGH-0.2 | 形式:非摆动式 ;肥箱容积:290L; | 1000 | 非通用类 | 2025-08-31 | 江苏省 | 评阅通过 | 通过
126 | 田间管理机械 | 中耕机械 | 田园管理机 | 功率4KW以下田园管理机 | 临沂沃瑞农业机械有限公司 | 田园管理机 | 3TGQ-3 | 功率:3.0kW; | 700 | 非通用类 | 2025-07-06 | 山东省 | 评阅通过 | 通过
127 | 田间管理机械 | 中耕机械 | 田园管理机 | 功率4KW及以上田园管理机 | 日照市立盈机械制造有限公司 | 田园管理机 | 3TGQ-5KP | 功率:5.2kW; | 800 | 非通用类 | 2022-12-31 | 山东省 | 评阅通过 | 通过
128 | 田间管理机械 | 中耕机械 | 田园管理机 | 功率4KW及以上田园管理机 | 云南佳沃农机有限公司 | 田园管理机 | 3TG-4 | 功率:4.1kW; | 800 | 非通用类 | 2025-06-04 | 云南省 | 评阅通过 | 通过
129 | 田间管理机械 | 植保机械 | 喷杆喷雾机 | 50马力及以上自走式喷杆喷雾机 | 青州市丰园农业装备有限公司 | 喷杆式喷雾机 | 3WPZ-1000A型自走式喷杆喷雾机 | 功率:50马力;形式:自走式、四轮驱动、四轮转向; | 22000 | 通用类 | 2022-08-01 | 山东省 | 评阅通过 | 通过
130 | 田间管理机械 | 植保机械 | 喷杆喷雾机 | 50马力及以上自走式喷杆喷雾机 | 青州市鑫沃农业装备有限公司 | 喷杆式喷雾机 | 3WPZ-1000A型自走式喷杆喷雾机 | 功率:50马力;形式:自走式、四轮驱动、四轮转向; | 22000 | 通用类 | 2023-03-01 | 山东省 | 评阅通过 | 通过
131 | 田间管理机械 | 植保机械 | 喷杆喷雾机 | 50马力及以上自走式喷杆喷雾机 | 青州大丰农业装备有限公司 | 喷杆式喷雾机 | 3WPZ-1500A型自走式喷杆喷雾机 | 功率:100.64马力;形式:自走式、四轮驱动、四轮转向; | 22000 | 通用类 | 2022-09-27 | 山东省 | 评阅通过 | 通过
132 | 田间管理机械 | 植保机械 | 喷杆喷雾机 | 50马力及以上自走式喷杆喷雾机 | 青州上力机械科技有限公司 | 喷杆式喷雾机 | 3WPZ-700B型自走式喷杆喷雾机 | 功率:50.048马力;形式:自走式、四轮驱动、四轮转向; | 22000 | 通用类 | 2022-11-24 | 山东省 | 评阅通过 | 通过
133 | 田间管理机械 | 植保机械 | 喷杆喷雾机 | 50马力及以上自走式喷杆喷雾机 | 青州上力机械科技有限公司 | 喷杆式喷雾机 | 3WPZ-700C型自走式喷杆喷雾机 | 功率:50.048马力;形式:自走式、四轮驱动、四轮转向; | 22000 | 通用类 | 2022-11-24 | 山东省 | 评阅通过 | 通过
134 | 田间管理机械 | 植保机械 | 喷杆喷雾机 | 50马力及以上自走式喷杆喷雾机 | 青州上力机械科技有限公司 | 喷杆式喷雾机 | 3WPZ-700D型自走式喷杆喷雾机 | 功率:50.048马力;形式:自走式、四轮驱动、四轮转向; | 22000 | 通用类 | 2022-11-24 | 山东省 | 评阅通过 | 通过
135 | 田间管理机械 | 植保机械 | 喷杆喷雾机 | 50马力及以上自走式喷杆喷雾机 | 久润田（山东）智能科技有限公司 | 喷杆式喷雾机 | 3WPZ-1000A型自走式喷杆喷雾机 | 功率:50马力;形式:自走式、四轮驱动、四轮转向; | 22000 | 通用类 | 2025-09-28 | 山东省 | 评阅通过 | 通过
136 | 田间管理机械 | 植保机械 | 喷杆喷雾机 | 50马力及以上自走式喷杆喷雾机 | 久润田（山东）智能科技有限公司 | 喷杆式喷雾机 | 3WPZ-1000W型自走式喷杆喷雾机 | 功率:50马力;形式:自走式、四轮驱动、四轮转向; | 22000 | 通用类 | 2025-09-28 | 山东省 | 评阅通过 | 通过
137 | 田间管理机械 | 植保机械 | 喷杆喷雾机 | 50马力及以上自走式喷杆喷雾机 | 山东维凯斯农业装备有限公司 | 喷杆式喷雾机 | 3WP-700B型自走式喷杆喷雾机 | 功率:50马力;形式:自走式、四轮驱动、四轮转向; | 22000 | 通用类 | 2025-09-02 | 山东省 | 评阅通过 | 通过
138 | 田间管理机械 | 植保机械 | 喷杆喷雾机 | 50马力及以上自走式喷杆喷雾机 | 康明斯（山东）智能装备股份有限公司 | 喷杆式喷雾机 | 3WPZ-700型自走式喷杆喷雾机 | 功率:50.05马力;形式:自走式、四轮驱动、四轮转向; | 22000 | 通用类 | 2025-10-14 | 山东省 | 评阅通过 | 通过
139 | 田间管理机械 | 植保机械 | 喷杆喷雾机 | 50马力及以上自走式喷杆喷雾机 | 康明斯（山东）智能装备股份有限公司 | 喷杆式喷雾机 | 3WPZ-1000A型自走式喷杆喷雾机 | 功率:100.64马力;形式:自走式、四轮驱动、四轮转向; | 22000 | 通用类 | 2025-10-14 | 山东省 | 评阅通过 | 通过
140 | 田间管理机械 | 植保机械 | 喷杆喷雾机 | 50马力及以上自走式喷杆喷雾机 | 康明斯（山东）智能装备股份有限公司 | 喷杆式喷雾机 | 3WPZ-1500型自走式喷杆喷雾机 | 功率:100.64马力;形式:自走式、四轮驱动、四轮转向; | 22000 | 通用类 | 2025-10-14 | 山东省 | 评阅通过 | 通过
141 | 田间管理机械 | 植保机械 | 喷杆喷雾机 | 18-50马力自走式喷杆喷雾机(多缸) | 山东维凯斯农业装备有限公司 | 喷杆式喷雾机 | 3WP-700型自走式喷杆喷雾机 | 功率:25马力;形式:多缸、自走式、四轮驱动、四轮转向; | 26300 | 通用类 | 2025-09-02 | 山东省 | 评阅通过 | 通过
142 | 田间管理机械 | 植保机械 | 喷杆喷雾机 | 18-50马力自走式喷杆喷雾机(多缸) | 山东昊特机械有限公司 | 喷杆式喷雾机 | 3WPZ-500型自走式喷杆喷雾机 | 功率:18.2马力;形式:多缸、自走式、四轮驱动、四轮转向; | 26300 | 通用类 | 2024-04-24 | 山东省 | 评阅通过 | 通过
143 | 田间管理机械 | 植保机械 | 喷杆喷雾机 | 18-50马力自走式喷杆喷雾机(单缸) | 青州市鑫沃农业装备有限公司 | 喷杆式喷雾机 | 3WPZ-500型自走式喷杆喷雾机 | 功率:20马力;形式:单缸、自走式、四轮驱动、四轮转向; | 16400 | 通用类 | 2023-03-01 | 山东省 | 评阅通过 | 通过
144 | 田间管理机械 | 植保机械 | 风送喷雾机 | 药箱容积≥300L,喷幅≥30m,履带自走式风送喷雾机 | 福建省扬彬机械设备有限公司 | 风送式喷雾机 | 3WZS-400-14型履带自走式风送喷雾机 | 药箱容量:400L;形式:履带自走式 ;喷幅:31m; | 5900 | 非通用类 | 2023-12-04 | 福建省 | 评阅通过 | 通过
145 | 田间管理机械 | 植保机械 | 风送喷雾机 | 药箱容积≥300L,喷幅≥20m,其他自走式风送喷雾机 | 山东开锐智能装备有限公司 | 风送式喷雾机 | 3WF-350B型自走式风送喷雾机 | 药箱容量:350L;形式:其他自走式 ;喷幅:20m; | 2000 | 非通用类 | 2025-07-12 | 山东省 | 评阅通过 | 通过
146 | 田间管理机械 | 植保机械 | 遥控飞行喷雾机 | 电动多旋翼植保无人机 | 深圳市盛禾农业科技有限公司 | 多旋翼农用遥控植保机 | 3WWDZ-15.5ASH | 无人机种类:多旋翼 ;空机质量:18.1kg;起飞全重:33.6kg;载药量:15.5L;飞行速度:10m/s;飞行高度:20m;单台配备电池组数量:4组;满载悬停时间:10.2min;是否配备RTK模块及附属功能:否 ;其他配置参数:/; | 15300 | 非通用类 |  | 广东省 | 评阅通过 | 通过
147 | 田间管理机械 | 植保机械 | 遥控飞行喷雾机 | 电动多旋翼植保无人机 | 台州文信无人机制造有限公司 | 植保无人机 | 3WWDZ-10A | 无人机种类:多旋翼 ;空机质量:17kg;起飞全重:27kg;载药量:10L;飞行速度:15m/s;飞行高度:20m;单台配备电池组数量:4组;满载悬停时间:10min;是否配备RTK模块及附属功能:否 ;其他配置参数:/; | 15300 | 非通用类 |  | 浙江省 | 评阅通过 | 通过
148 | 田间管理机械 | 植保机械 | 遥控飞行喷雾机 | 电动多旋翼植保无人机 | 台州文信无人机制造有限公司 | 植保无人机 | 3WWDZ-16A | 无人机种类:多旋翼 ;空机质量:22.6kg;起飞全重:38.1kg;载药量:15.5L;飞行速度:15m/s;飞行高度:20m;单台配备电池组数量:4组;满载悬停时间:10min;是否配备RTK模块及附属功能:否 ;其他配置参数:/; | 15300 | 非通用类 |  | 浙江省 | 评阅通过 | 通过
149 | 田间管理机械 | 植保机械 | 遥控飞行喷雾机 | 电动多旋翼植保无人机 | 羽人无人机（珠海）有限公司 | 农用无人机 | 3WWDZ-20AG | 无人机种类:多旋翼 ;空机质量:25kg;起飞全重:45.43kg;载药量:20L;飞行速度:7.9m/s;飞行高度:19.6m;单台配备电池组数量:4组;满载悬停时间:10.min;是否配备RTK模块及附属功能:否 ;其他配置参数:/; | 15300 | 非通用类 |  | 广东省 | 评阅通过 | 通过
150 | 田间管理机械 | 植保机械 | 遥控飞行喷雾机 | 电动多旋翼植保无人机(配备厘米级定位模块及附属设备) | 江苏沃得农业机械股份有限公司 | 农业植保无人机 | 3WWDZ-22 | 无人机种类:多旋翼 ;空机质量:36.9kg;起飞全重:58.9kg;载药量:22L;飞行速度:15m/s;飞行高度:20m;单台配备电池组数量:5组;满载悬停时间:10.09min;是否配备RTK模块及附属功能:是 ;其他配置参数:/; | 20000 | 非通用类 |  | 江苏省 | 评阅通过 | 通过
151 | 田间管理机械 | 植保机械 | 遥控飞行喷雾机 | 电动多旋翼植保无人机(配备厘米级定位模块及附属设备) | 羽人无人机（珠海）有限公司 | 农用无人机 | 3WWDZ-20AG(含RTK模块） | 无人机种类:多旋翼 ;空机质量:25kg;起飞全重:45.43kg;载药量:20L;飞行速度:7.9m/s;飞行高度:19.6m;单台配备电池组数量:4组;满载悬停时间:10.12min;是否配备RTK模块及附属功能:是 ;其他配置参数:/; | 20000 | 非通用类 |  | 广东省 | 评阅通过 | 通过
152 | 田间管理机械 | 修剪机械 | 茶树修剪机 | 单人手提式茶树修剪机 | 浙江中力工具制造有限公司 | 电动茶树修剪机 | 3CX-650D | 作业宽幅:0.645m;操作形式:单人 ; | 450 | 非通用类 | 2025-09-29 | 浙江省 | 评阅通过 | 通过
153 | 田间管理机械 | 修剪机械 | 茶树修剪机 | 双人手抬式茶树修剪机 | 郎溪农成机械设备有限公司 | 平行双人茶树修剪机 | 3CXP-1100 | 作业宽幅:1.1m;操作形式:双人 ;结构形式:动力部分与机身部分一体通过齿轮箱传动 ; | 2300 | 非通用类 | 2025-09-29 | 安徽省 | 评阅通过 | 通过
154 | 收获机械 | 谷物收获机械 | 自走履带式谷物联合收割机（全喂入） | 0.6-1kg/s自走履带式谷物联合收割机(全喂入),包含1-1.5kg/s自走履带式水稻联合收割机(全喂入) | 重庆坚而美科技有限公司 | 小型收割机 | 4LZ-1.0A | 形式:全喂入、自走履带式、含茎杆切碎带抛洒装置;喂入量:1.0kg/s; | 7500 | 通用类 | 2025-08-05 | 重庆市 | 评阅通过 | 通过
155 | 收获机械 | 谷物收获机械 | 自走履带式谷物联合收割机（全喂入） | 0.6-1kg/s自走履带式谷物联合收割机(全喂入),包含1-1.5kg/s自走履带式水稻联合收割机(全喂入) | 重庆坚而美科技有限公司 | 小型收割机 | 4LZ-1.0C | 形式:全喂入、自走履带式、含茎杆切碎带抛洒装置;喂入量:1.0kg/s; | 7500 | 通用类 | 2025-08-05 | 重庆市 | 评阅通过 | 通过
156 | 收获机械 | 谷物收获机械 | 自走履带式谷物联合收割机（全喂入） | 1-1.5kg/s自走履带式谷物联合收割机(全喂入),包含1.5-2.1kg/s自走履带式水稻联合收割机(全喂入) | 四川刚毅科技集团有限公司 | 微型谷物联合收割机 | 4L-1.2 | 形式:全喂入、自走履带式、含茎杆切碎带抛洒装置;喂入量:1.2kg/s; | 9100 | 通用类 | 2025-08-03 | 四川省 | 评阅通过 | 通过
157 | 收获机械 | 谷物收获机械 | 自走履带式谷物联合收割机（全喂入） | 4kg/s及以上自走履带式谷物联合收割机(全喂入) | 江西良田农业机械有限公司 | 履带自走式全喂入联合收割机 | 4LZ-6.5（LT999） | 形式:全喂入、自走履带式、含茎杆切碎带抛洒装置;喂入量:6.5kg/s; | 31300 | 通用类 | 2025-07-12 | 江西省 | 评阅通过 | 通过
158 | 收获机械 | 谷物收获机械 | 自走履带式谷物联合收割机（全喂入） | 4kg/s及以上自走履带式谷物联合收割机(全喂入) | 江西良田农业机械有限公司 | 履带自走式全喂入联合收割机 | 4LZ-5.0 | 形式:全喂入、自走履带式、含茎杆切碎带抛洒装置;喂入量:5.0kg/s; | 31300 | 通用类 | 2025-07-12 | 江西省 | 评阅通过 | 通过
159 | 收获机械 | 谷物收获机械 | 自走履带式谷物联合收割机（全喂入） | 4kg/s及以上自走履带式谷物联合收割机(全喂入) | 江苏沃得农业机械股份有限公司 | 履带自走全喂入式谷物联合收割机 | 4LZ-6.0EL | 形式:全喂入、自走履带式、含茎杆切碎带抛洒装置;喂入量:6.0kg/s; | 31300 | 通用类 | 2025-09-29 | 江苏省 | 评阅通过 | 通过
160 | 收获机械 | 谷物收获机械 | 自走履带式谷物联合收割机（全喂入） | 4kg/s及以上自走履带式谷物联合收割机(全喂入) | 江苏沃得农业机械股份有限公司 | 履带自走全喂入式谷物联合收割机 | 4LZ-6.0ELQ | 形式:全喂入、自走履带式、含茎杆切碎带抛洒装置;喂入量:6.0kg/s; | 31300 | 通用类 | 2025-09-29 | 江苏省 | 评阅通过 | 通过
161 | 收获机械 | 谷物收获机械 | 自走履带式谷物联合收割机（全喂入） | 4kg/s及以上自走履带式谷物联合收割机(全喂入) | 中联重机浙江有限公司 | 履带式全喂入谷物联合收割机 | 4LZT-6.0ZA | 形式:全喂入、自走履带式、含茎杆切碎带抛洒装置;喂入量:6.0kg/s; | 31300 | 通用类 | 2025-09-29 | 浙江省 | 评阅通过 | 通过
162 | 收获机械 | 谷物收获机械 | 自走履带式谷物联合收割机（全喂入） | 4kg/s及以上自走履带式谷物联合收割机(全喂入) | 中联重机浙江有限公司 | 履带式全喂入谷物联合收割机 | 4LZT-6.0ZA1 | 形式:全喂入、自走履带式、含茎杆切碎带抛洒装置;喂入量:6.0kg/s; | 31300 | 通用类 | 2025-09-29 | 浙江省 | 评阅通过 | 通过
163 | 收获机械 | 谷物收获机械 | 自走履带式谷物联合收割机（全喂入） | 4kg/s及以上自走履带式谷物联合收割机(全喂入) | 中联重机浙江有限公司 | 履带式全喂入谷物联合收割机 | 4LZT-6.0ZB | 形式:全喂入、自走履带式、含茎杆切碎带抛洒装置;喂入量:6.0kg/s; | 31300 | 通用类 | 2025-09-29 | 浙江省 | 评阅通过 | 通过
164 | 收获机械 | 谷物收获机械 | 自走履带式谷物联合收割机（全喂入） | 4kg/s及以上自走履带式谷物联合收割机(全喂入) | 中联重机浙江有限公司 | 履带式全喂入谷物联合收割机 | 4LZT-6.0ZB1 | 形式:全喂入、自走履带式、含茎杆切碎带抛洒装置;喂入量:6.0kg/s; | 31300 | 通用类 | 2025-09-29 | 浙江省 | 评阅通过 | 通过
165 | 收获机械 | 花卉（茶叶）采收机械 | 采茶机 | 双人采茶机 | 汨罗市文军农业机械有限公司 | 采茶机 | 4CS-90 | 操作形式:双人 ; | 2300 | 非通用类 | 2025-08-06 | 湖南省 | 评阅通过 | 通过
166 | 收获机械 | 饲料作物收获机械 | 打（压）捆机 | 0.7-1.2m捡拾压捆机 | 德州亿农宝丰农业装备有限公司 | 圆草捆打捆机 | 9YQ-1000 | 捡拾宽度:1m; | 7600 | 通用类 | 2025-09-29 | 山东省 | 评阅通过 | 通过
167 | 收获机械 | 饲料作物收获机械 | 打（压）捆机 | 15kW及以上方捆压捆机 | 湖南鑫田农业机械有限公司 | 秸秆压捆机 | 9YF-15 | 功率:15kw;形式:方捆 ; | 14600 | 通用类 | 2025-08-06 | 湖南省 | 评阅通过 | 通过
168 | 收获机械 | 饲料作物收获机械 | 打（压）捆机 | 15kW及以上方捆压捆机 | 台州市祥瑞农林机械有限公司 | 秸秆压捆机 | 9YF-15 | 功率:15kw;形式:方捆 ; | 14600 | 通用类 | 2025-09-29 | 浙江省 | 评阅通过 | 通过
169 | 收获机械 | 饲料作物收获机械 | 打（压）捆机 | 1.2m及以上捡拾压捆机 | 中联农业机械股份有限公司 | 牵引式圆草捆打捆机 | 9YY-2200 | 捡拾宽度:2.2m; | 16200 | 通用类 | 2025-07-05 | 安徽省 | 评阅通过 | 通过
170 | 收获机械 | 饲料作物收获机械 | 打（压）捆机 | 1.2m及以上捡拾压捆机 | 科乐收农业机械（山东）有限责任公司 | 牵引式方草捆打捆机 | 9YF-120(Q5300) | 捡拾宽度:2.35m; | 16200 | 通用类 | 2025-09-08 | 山东省 | 评阅通过 | 通过
171 | 收获机械 | 饲料作物收获机械 | 打（压）捆机 | 1.2m及以上捡拾压捆机 | 麦克海尔工程无限责任公司 | 圆草捆打捆机 | 9YQ-1.25(F5500) | 捡拾宽度:1.96m; | 16200 | 通用类 | 2025-09-07 | 爱尔兰 | 评阅通过 | 通过
172 | 收获机械 | 饲料作物收获机械 | 打（压）捆机 | 1.2m及以上捡拾压捆机 | 爱科（济宁）农业机械有限公司 | 捡拾压捆机 | 9YF-2.26(MF2270) | 捡拾宽度:2.26m; | 16200 | 通用类 | 2024-12-30 | 山东省 | 评阅通过 | 通过
173 | 收获机械 | 饲料作物收获机械 | 打（压）捆机 | 1.2m及以上捡拾压捆机 | 爱科（济宁）农业机械有限公司 | 捡拾压捆机 | 9YF-2.2（1840S） | 捡拾宽度:2.2m; | 16200 | 通用类 | 2023-12-31 | 山东省 | 评阅通过 | 通过
174 | 收获机械 | 饲料作物收获机械 | 打（压）捆机 | 1.2m及以上捡拾压捆机 | 潍坊鑫牧机械有限公司 | 圆草捆打捆机 | 9YK-1300 | 捡拾宽度:1.3m; | 16200 | 通用类 | 2024-07-17 | 山东省 | 评阅通过 | 通过
175 | 收获机械 | 饲料作物收获机械 | 打（压）捆机 | 1.2m及以上捡拾压捆机 | 成都致靖维农农业机械有限公司 | 捡拾圆捆机 | 9YYQ-1.83 | 捡拾宽度:1.83m; | 16200 | 通用类 | 2024-09-02 | 四川省 | 评阅通过 | 通过
176 | 收获机械 | 饲料作物收获机械 | 打（压）捆机 | 1.2m及以上捡拾压捆机 | 奔野优森拖拉机制造有限公司 | 圆草捆打捆机 | 9YQ-180 | 捡拾宽度:1.8m; | 16200 | 通用类 | 2022-12-31 | 浙江省 | 评阅通过 | 通过
177 | 收获机械 | 饲料作物收获机械 | 打（压）捆机 | 1.2m及以上捡拾压捆机 | 德州亿农宝丰农业装备有限公司 | 圆草捆打捆机 | 9YQ-2220 | 捡拾宽度:2.22m; | 16200 | 通用类 | 2025-09-29 | 山东省 | 评阅通过 | 通过
178 | 收获机械 | 饲料作物收获机械 | 打（压）捆机 | 1.2m及以上捡拾压捆机 | 德州亿农宝丰农业装备有限公司 | 圆草捆打捆机 | 9YQ-2260A | 捡拾宽度:2.26m; | 16200 | 通用类 | 2025-09-29 | 山东省 | 评阅通过 | 通过
179 | 收获机械 | 饲料作物收获机械 | 打（压）捆机 | 1.2m及以上捡拾压捆机 | 德州亿农宝丰农业装备有限公司 | 圆草捆打捆机 | 9YQ-2350 | 捡拾宽度:2.35m; | 16200 | 通用类 | 2025-09-29 | 山东省 | 评阅通过 | 通过
180 | 收获机械 | 饲料作物收获机械 | 打（压）捆机 | 1.2m及以上捡拾压捆机 | 东风井关农业机械有限公司 | 方草捆打捆机 | 9YFQ-2.2B(ENY2200B) | 捡拾宽度:2.2m; | 16200 | 通用类 | 2025-09-29 | 湖北省 | 评阅通过 | 通过
181 | 收获机械 | 饲料作物收获机械 | 打（压）捆机 | 1.2m及以上捡拾压捆机 | 东风井关农业机械有限公司 | 方草捆打捆机 | 9YFQ-1.7(ENY1700) | 捡拾宽度:1.7m; | 16200 | 通用类 | 2025-09-29 | 湖北省 | 评阅通过 | 通过
182 | 收获机械 | 饲料作物收获机械 | 打（压）捆机 | 履带自走式捡拾打捆机 | 星光农机股份有限公司 | 履带自走式方草捆打捆机 | 9YFL-1.9 | 功率:45kw;捡拾宽度:1.9m;打捆密度:143千克/立方米; | 34500 | 通用类 | 2020-12-31 | 浙江省 | 评阅通过 | 通过
183 | 收获机械 | 饲料作物收获机械 | 打（压）捆机 | 履带自走式捡拾打捆机 | 中联农业机械股份有限公司 | 履带自走式方草捆打捆机 | 9YZ-2200FB | 功率:60kw;捡拾宽度:2.2m;打捆密度:152.7千克/立方米; | 34500 | 通用类 | 2025-07-05 | 安徽省 | 评阅通过 | 通过
184 | 收获机械 | 饲料作物收获机械 | 打（压）捆机 | 履带自走式捡拾打捆机 | 中联农业机械股份有限公司 | 履带自走式方草捆打捆机 | 9YZ-1900FB | 功率:60kw;捡拾宽度:1.9m;打捆密度:147.1千克/立方米; | 34500 | 通用类 | 2025-07-05 | 安徽省 | 评阅通过 | 通过
185 | 收获机械 | 茎秆收集处理机械 | 秸秆粉碎还田机 | 1-1.5m秸秆粉碎还田机 | 金湖华伟机械有限公司 | 收割机配套粉碎还田机 | 4FH-110 | 作业幅宽:1.4m; | 900 | 通用类 | 2022-12-31 | 江苏省 | 评阅通过 | 通过
186 | 收获机械 | 茎秆收集处理机械 | 秸秆粉碎还田机 | 2m及以上秸秆粉碎还田机 | 常州汉森机械股份有限公司 | 秸秆粉碎还田机 | 1JH-260 | 作业幅宽:2.6m; | 2200 | 通用类 | 2025-05-28 | 江苏省 | 评阅通过 | 通过
187 | 收获后处理机械 | 清选机械 | 风筛清选机 | 生产率15-25t/h风筛清选机 | 诸暨市穗丰粮食机械有限公司 | 风筛式粮食清选机 | 5X-20 | 生产率:20t/h;形式:风筛清选机 ; | 5000 | 非通用类 | 2025-09-29 | 浙江省 | 评阅通过 | 通过
188 | 收获后处理机械 | 清选机械 | 风筛清选机 | 生产率25t/h及以上风筛清选机 | 诸暨市穗丰粮食机械有限公司 | 风筛式粮食清选机 | 5X-30 | 生产率:30t/h;形式:风筛清选机 ; | 7000 | 非通用类 | 2025-09-29 | 浙江省 | 评阅通过 | 通过
189 | 收获后处理机械 | 清选机械 | 重力清选机 | 生产率25t/h及以上重力清选机 | 诸暨市穗丰粮食机械有限公司 | 重力式粮食清选机 | 5XZ-26 | 生产率:26t/h;形式:重力清选机 ; | 7000 | 非通用类 | 2025-09-29 | 浙江省 | 评阅通过 | 通过
190 | 收获后处理机械 | 干燥机械 | 谷物烘干机 | 批处理量10-20t循环式谷物烘干机 | 山东沃普农业装备科技有限公司 | 移动式谷物干燥机 | 5HYWP-8310 | 形式:循环式 ;批处理量:11t; | 25000 | 通用类 | 2021-12-31 | 山东省 | 评阅通过 | 通过
191 | 收获后处理机械 | 干燥机械 | 谷物烘干机 | 处理量100t/d及以上连续式谷物烘干机 | 山东隆中机械科技有限公司 | 连续式粮食干燥机 | 5HH-100 | 形式:连续式 ;处理量:100t; | 108000 | 通用类 | 2023-12-31 | 山东省 | 评阅通过 | 通过
192 | 收获后处理机械 | 干燥机械 | 谷物烘干机 | 处理量100t/d及以上连续式谷物烘干机 | 山东隆中机械科技有限公司 | 连续式粮食干燥机 | 5HH-200 | 形式:连续式 ;处理量:200t; | 108000 | 通用类 | 2023-12-31 | 山东省 | 评阅通过 | 通过
193 | 收获后处理机械 | 干燥机械 | 谷物烘干机 | 处理量100t/d及以上连续式谷物烘干机 | 山东隆中机械科技有限公司 | 连续式粮食干燥机 | 5HH-300 | 形式:连续式 ;处理量:300t; | 108000 | 通用类 | 2023-12-31 | 山东省 | 评阅通过 | 通过
194 | 收获后处理机械 | 干燥机械 | 谷物烘干机 | 批处理量20t及以上循环式谷物烘干机 | 常州东风农机集团有限公司 | 批式循环谷物干燥机 | 5HDH-21 | 形式:循环式 ;批处理量:23t; | 33000 | 通用类 | 2025-07-05 | 浙江省 | 评阅通过 | 通过
195 | 收获后处理机械 | 干燥机械 | 果蔬烘干机 | 容积15m³及以上果蔬烘干机(整体脱水) | 广东奥伯特节能设备有限公司 | 空气能热泵果蔬烘干机 | 5HG-52 | 容积:52立方米;整体脱水:是 ; | 3500 | 非通用类 | 2022-12-31 | 广东省 | 评阅通过 | 通过
196 | 收获后处理机械 | 干燥机械 | 果蔬烘干机 | 容积15m³及以上果蔬烘干机(整体脱水) | 广东奥伯特节能设备有限公司 | 空气能热泵果蔬烘干机 | 5HG-30R | 容积:30立方米;整体脱水:是 ; | 3500 | 非通用类 | 2022-12-31 | 广东省 | 评阅通过 | 通过
197 | 收获后处理机械 | 干燥机械 | 果蔬烘干机 | 容积15m³及以上果蔬烘干机(整体脱水) | 杭州真心热能电器有限公司 | 空气源热泵果蔬烘干机 | 5HG-30K | 容积:29立方米;整体脱水:是 ; | 3500 | 非通用类 | 2023-12-31 | 浙江省 | 评阅通过 | 通过
198 | 农产品初加工机械 | 碾米机械 | 组合米机 | 7.5KW及以上碾米加工成套设备 | 成都立特科技有限公司 | 砻碾组合米机 | 6LN-20/15SF1 | 功率:21kw;配置清单:剥壳机、清选机、碾米装置、抛光机; | 9800 | 非通用类 | 2025-08-31 | 四川省 | 评阅通过 | 通过
199 | 农产品初加工机械 | 果蔬加工机械 | 水果分级机 | 光电式重量分选,分级数8-16级,生产率3T/H及以上水果分级机 | 湖南科凡农业机械有限公司 | 水果分级机 | 6GFDZ-1A | 生产率:3t/h;形式:光电式重量分选 ;分级数:12级; | 21600 | 非通用类 | 2025-05-28 | 湖南省 | 评阅通过 | 通过
200 | 农产品初加工机械 | 茶叶加工机械 | 茶叶杀青机 | 滚筒直径80CM及以上杀青机 | 四川省登尧机械设备有限公司 | 茶叶滚筒杀青机 | 6CST-100Q | 滚筒直径:100cm; | 5000 | 非通用类 | 2025-10-08 | 四川省 | 评阅通过 | 通过
201 | 农产品初加工机械 | 茶叶加工机械 | 茶叶杀青机 | 滚筒直径80CM及以上杀青机 | 四川省登尧机械设备有限公司 | 茶叶滚筒杀青机 | 6CST-100D | 滚筒直径:100cm; | 5000 | 非通用类 | 2025-10-08 | 四川省 | 评阅通过 | 通过
202 | 农产品初加工机械 | 茶叶加工机械 | 茶叶理条机 | 锅槽面积1m²及以上理条烘干机 | 缙云县非凡机械制造有限公司 | 茶叶理条机 | 6CL-10320XD | 锅槽面积:3.6平方米; | 2800 | 非通用类 | 2025-09-29 | 浙江省 | 评阅通过 | 通过
203 | 农产品初加工机械 | 茶叶加工机械 | 茶叶理条机 | 锅槽面积1m²及以上理条烘干机 | 安吉元丰茶叶机械有限公司 | 茶叶杀青理条机 | 6CSL/800-18Q | 锅槽面积:1.12平方米; | 2800 | 非通用类 | 2025-09-29 | 浙江省 | 评阅通过 | 通过
204 | 农产品初加工机械 | 茶叶加工机械 | 茶叶理条机 | 锅槽面积1m²及以上理条烘干机 | 安吉元丰茶叶机械有限公司 | 连续式茶叶理条机 | 6CLX-10A | 锅槽面积:2.7328平方米; | 2800 | 非通用类 | 2025-09-29 | 浙江省 | 评阅通过 | 通过
205 | 农产品初加工机械 | 茶叶加工机械 | 茶叶理条机 | 锅槽面积1m²及以上理条烘干机 | 安吉元丰茶叶机械有限公司 | 连续式茶叶理条机 | 6CLX-12B | 锅槽面积:2.7328平方米; | 2800 | 非通用类 | 2025-09-29 | 浙江省 | 评阅通过 | 通过
206 | 畜牧机械 | 饲料（草）加工机械设备 | 铡草机 | 3-6T/H铡草机 | 洛阳四达农机有限公司 | 青贮铡草机 | 9Z-4C | 生产率:4t/h; | 1300 | 非通用类 | 2025-04-09 | 河南省 | 评阅通过 | 通过
207 | 畜牧机械 | 饲料（草）加工机械设备 | 饲料制备（搅拌）机 | 4-9m³饲料全混合日粮制备机 | 安徽省大明农牧机械有限公司 | 全混合日粮制备机 | DM9JQ-8S1 | 搅拌室容积:8立方米; | 23700 | 非通用类 | 2021-12-31 | 浙江省 | 评阅通过 | 通过
208 | 畜牧机械 | 饲料（草）加工机械设备 | 饲料制备（搅拌）机 | 4-9m³饲料全混合日粮制备机 | 安徽省大明农牧机械有限公司 | 全混合日粮制备机 | DM9JQ-6.5S1 | 搅拌室容积:6.5立方米; | 23700 | 非通用类 | 2021-12-31 | 浙江省 | 评阅通过 | 通过
209 | 畜牧机械 | 饲料（草）加工机械设备 | 饲料制备（搅拌）机 | 4-9m³饲料全混合日粮制备机 | 泰安意美特机械有限公司 | 全混合日粮制备机 | 9JGL-8 | 搅拌室容积:8立方米; | 23700 | 非通用类 | 2025-07-06 | 山东省 | 评阅通过 | 通过
210 | 畜牧机械 | 饲料（草）加工机械设备 | 饲料制备（搅拌）机 | 4-9m³饲料全混合日粮制备机 | 泰安意美特机械有限公司 | 全混合日粮制备机 | 9JGW-7 | 搅拌室容积:7立方米; | 23700 | 非通用类 | 2025-07-06 | 山东省 | 评阅通过 | 通过
211 | 畜牧机械 | 饲料（草）加工机械设备 | 饲料制备（搅拌）机 | 4-9m³饲料全混合日粮制备机 | 青岛友宏畜牧机械有限公司 | 全混合日粮制备机 | 9JQL-5 | 搅拌室容积:5立方米; | 23700 | 非通用类 | 2025-07-06 | 山东青岛 | 评阅通过 | 通过
212 | 畜牧机械 | 饲料（草）加工机械设备 | 饲料制备（搅拌）机 | 4-9m³饲料全混合日粮制备机 | 黑龙江鲁宁硕机械制造有限公司 | 全混合日粮制备机 | 9JGW-5 | 搅拌室容积:5立方米; | 23700 | 非通用类 | 2025-10-11 | 黑龙江 | 评阅通过 | 通过
213 | 畜牧机械 | 饲料（草）加工机械设备 | 饲料制备（搅拌）机 | 4-9m³饲料全混合日粮制备机 | 黑龙江鲁宁硕机械制造有限公司 | 全混合日粮制备机 | 9JGW-4 | 搅拌室容积:4立方米; | 23700 | 非通用类 | 2025-10-11 | 黑龙江 | 评阅通过 | 通过
214 | 畜牧机械 | 饲料（草）加工机械设备 | 饲料制备（搅拌）机 | 4-9m³饲料全混合日粮制备机 | 黑龙江鲁宁硕机械制造有限公司 | 全混合日粮制备机 | 9JQW-5 | 搅拌室容积:5立方米; | 23700 | 非通用类 | 2025-10-11 | 黑龙江 | 评阅通过 | 通过
215 | 畜牧机械 | 饲料（草）加工机械设备 | 饲料制备（搅拌）机 | 9-12m³饲料全混合日粮制备机 | 黑龙江鲁宁硕机械制造有限公司 | 全混合日粮制备机 | 9JGW-9 | 搅拌室容积:9立方米; | 27300 | 非通用类 | 2025-10-11 | 黑龙江 | 评阅通过 | 通过
216 | 畜牧机械 | 饲料（草）加工机械设备 | 饲料制备（搅拌）机 | 9-12m³饲料全混合日粮制备机 | 泰安意美特机械有限公司 | 全混合日粮制备机 | 9JQL-10 | 搅拌室容积:10立方米; | 27300 | 非通用类 | 2025-07-06 | 山东省 | 评阅通过 | 通过
217 | 畜牧机械 | 饲料（草）加工机械设备 | 饲料制备（搅拌）机 | 9-12m³饲料全混合日粮制备机 | 泰安意美特机械有限公司 | 全混合日粮制备机 | 9JGL-10 | 搅拌室容积:10立方米; | 27300 | 非通用类 | 2025-07-06 | 山东省 | 评阅通过 | 通过
218 | 畜牧机械 | 饲料（草）加工机械设备 | 饲料制备（搅拌）机 | 9-12m³饲料全混合日粮制备机 | 安徽省大明农牧机械有限公司 | 全混合日粮制备机 | DM9JQ-10S1 | 搅拌室容积:10立方米; | 27300 | 非通用类 | 2021-12-31 | 浙江省 | 评阅通过 | 通过
219 | 畜牧机械 | 饲料（草）加工机械设备 | 饲料制备（搅拌）机 | 12m³及以上饲料全混合日粮制备机 | 青岛中恒达机械有限公司 | 全混合日粮制备机 | 9JGL-16 | 搅拌室容积:16立方米; | 27300 | 非通用类 | 2025-07-05 | 山东省 | 评阅通过 | 通过
220 | 畜牧机械 | 饲料（草）加工机械设备 | 饲料制备（搅拌）机 | 12m³及以上饲料全混合日粮制备机 | 青岛中恒达机械有限公司 | 全混合日粮制备机 | 9JGL-12 | 搅拌室容积:12立方米; | 27300 | 非通用类 | 2025-07-05 | 山东省 | 评阅通过 | 通过
221 | 畜牧机械 | 饲料（草）加工机械设备 | 饲料制备（搅拌）机 | 12m³及以上饲料全混合日粮制备机 | 安徽省大明农牧机械有限公司 | 全混合日粮制备机 | DM9JQ-15S2 | 搅拌室容积:15立方米; | 27300 | 非通用类 | 2021-12-31 | 浙江省 | 评阅通过 | 通过
222 | 畜牧机械 | 饲料（草）加工机械设备 | 饲料制备（搅拌）机 | 12m³及以上饲料全混合日粮制备机 | 安徽省大明农牧机械有限公司 | 全混合日粮制备机 | DM9JQ-12S1 | 搅拌室容积:12立方米; | 27300 | 非通用类 | 2021-12-31 | 浙江省 | 评阅通过 | 通过
223 | 畜牧机械 | 饲料（草）加工机械设备 | 饲料制备（搅拌）机 | 12m³及以上饲料全混合日粮制备机 | 青岛友宏畜牧机械有限公司 | 全混合日粮制备机 | 9JGL-12 | 搅拌室容积:12立方米; | 27300 | 非通用类 | 2025-07-05 | 山东青岛 | 评阅通过 | 通过
224 | 畜牧机械 | 饲料（草）加工机械设备 | 饲料制备（搅拌）机 | 12m³及以上饲料全混合日粮制备机 | 青岛友宏畜牧机械有限公司 | 全混合日粮制备机 | 9JQL-20 | 搅拌室容积:20立方米; | 27300 | 非通用类 | 2025-07-05 | 山东青岛 | 评阅通过 | 通过
225 | 畜牧机械 | 饲料（草）加工机械设备 | 饲料制备（搅拌）机 | 12m³及以上饲料全混合日粮制备机 | 青岛友宏畜牧机械有限公司 | 全混合日粮制备机 | 9JGL-30 | 搅拌室容积:30立方米; | 27300 | 非通用类 | 2025-07-05 | 山东青岛 | 评阅通过 | 通过
226 | 畜牧机械 | 饲料（草）加工机械设备 | 饲料制备（搅拌）机 | 12m³及以上饲料全混合日粮制备机 | 北京国科诚泰农牧设备有限公司 | 全混合日粮饲料制备机 | 9JQW-12 | 搅拌室容积:12立方米; | 27300 | 非通用类 | 2025-09-29 | 北京市 | 评阅通过 | 通过
227 | 畜牧机械 | 饲料（草）加工机械设备 | 饲料制备（搅拌）机 | 12m³及以上饲料全混合日粮制备机 | 北京国科诚泰农牧设备有限公司 | 全混合日粮饲料制备机 | 9JGW-12 | 搅拌室容积:12立方米; | 27300 | 非通用类 | 2025-09-29 | 北京市 | 评阅通过 | 通过
228 | 畜牧机械 | 饲养机械 | 孵化机 | 10000-50000枚孵化机 | 佛山市任氏机械科技有限公司 | 孵化机 | 9FU-19008 | 蛋容量:19008枚; | 5700 | 非通用类 | 2024-09-28 | 广东省 | 评阅通过 | 通过
229 | 畜牧机械 | 饲养机械 | 粪污固液分离机 | 电机总功率5KW及以上固液分离机 | 台州奥韦机械有限公司 | 粪污固液分离机 | 9GY-15 | 电机总功率:6.2kw; | 9000 | 非通用类 | 2025-09-29 | 浙江省 | 评阅通过 | 通过
230 | 农业废弃物利用处理设备 | 废弃物处理设备 | 秸秆压块（粒、棒）机 | 2T/H及以上压块机 | 湖南鑫田农业机械有限公司 | 秸秆压棒机 | 11JP-350A | 生产率:2t/h; | 25000 | 非通用类 | 2025-08-06 | 湖南省 | 评阅通过 | 通过
231 | 农业废弃物利用处理设备 | 废弃物处理设备 | 秸秆压块（粒、棒）机 | 1-2T/H压块机 | 湖南鑫田农业机械有限公司 | 秸秆压棒机 | 11JP-300A | 生产率:1t/h; | 12000 | 非通用类 | 2025-08-06 | 湖南省 | 评阅通过 | 通过
232 | 设施农业设备 | 温室大棚设备 | 热风炉 | 供热量大于1200MJ/h生物质燃料热风炉 | 浙江中力工具制造有限公司 | 生物质热风炉 | RFS-60 | 形式:生物质燃料热风炉 ;供热量:2510MJ/H; | 18000 | 非通用类 | 2023-12-31 | 浙江省 | 评阅通过 | 通过
233 | 设施农业设备 | 温室大棚设备 | 热风炉 | 供热量大于1200MJ/h生物质燃料热风炉 | 铜陵美天新能源科技有限公司 | 生物质热风炉 | 5LS-75B | 形式:生物质燃料热风炉 ;供热量:3150MJ/H; | 18000 | 非通用类 | 2025-09-27 | 安徽省 | 评阅通过 | 通过
234 | 设施农业设备 | 温室大棚设备 | 标准化设施大棚及附属设备 | 农用连栋钢架大棚GP-L832 | 丽水童云大棚科技有限公司 | 农用连栋钢架大棚设施 | GP—L832 | 是否带外遮阳:是 ;跨度:8m;顶高:5m;肩高:3m;主立柱:材质Q195、80mm×60mm×2.5mm、间距4m;天沟厚度:2mm; | 28 | 非通用类 |  | 浙江省 | 评阅通过 | 通过
235 | 设施农业设备 | 温室大棚设备 | 标准化设施大棚及附属设备 | 农用连栋钢架大棚GP-L832 | 宁波市鄞州禾运温室设施有限公司 | GP-L832型农用连栋钢架大棚 | GP-L832 | 是否带外遮阳:是 ;跨度:8m;顶高:4.8m;肩高:3m;主立柱:材质Q195、80mm×60mm×2.5mm、间距4m;天沟厚度:2mm; | 28 | 非通用类 |  | 浙江宁波 | 评阅通过 | 通过
236 | 设施农业设备 | 温室大棚设备 | 标准化设施大棚及附属设备 | 农用连栋钢架大棚GP-L832(不带外遮阳) | 宁波市鄞州禾运温室设施有限公司 | GP-L832型农用连栋钢架大棚 | GP-L832(不带外遮阳） | 是否带外遮阳:否 ;跨度:8m;顶高:4.8m;肩高:3m;主立柱:材质Q195、80mm×60mm×2.5mm热镀锌矩形钢管、间距4m;天沟厚度:2mm; | 23 | 非通用类 |  | 浙江宁波 | 评阅通过 | 通过
237 | 动力机械 | 拖拉机 | 轮式拖拉机 | 40-50马力两轮驱动拖拉机 | 山东渊博农业装备有限公司 | 轮式拖拉机 | YB400 | 功率:40马力;驱动方式:两轮 ; | 10200 | 通用类 | 2025-08-06 | 山东省 | 评阅通过 | 通过
238 | 动力机械 | 拖拉机 | 轮式拖拉机 | 40-50马力两轮驱动拖拉机 | 山东渊博农业装备有限公司 | 轮式拖拉机 | YB450 | 功率:45马力;驱动方式:两轮 ; | 10200 | 通用类 | 2025-08-06 | 山东省 | 评阅通过 | 通过
239 | 动力机械 | 拖拉机 | 轮式拖拉机 | 40-50马力两轮驱动拖拉机 | 山东渊博农业装备有限公司 | 轮式拖拉机 | YB450D | 功率:45马力;驱动方式:两轮 ; | 10200 | 通用类 | 2025-08-06 | 山东省 | 评阅通过 | 通过
240 | 动力机械 | 拖拉机 | 轮式拖拉机 | 40-50马力两轮驱动拖拉机 | 山东渊博农业装备有限公司 | 轮式拖拉机 | YB400D | 功率:40马力;驱动方式:两轮 ; | 10200 | 通用类 | 2025-08-06 | 山东省 | 评阅通过 | 通过
241 | 动力机械 | 拖拉机 | 轮式拖拉机 | 50-60马力两轮驱动拖拉机 | 山东渊博农业装备有限公司 | 轮式拖拉机 | YB500 | 功率:50马力;驱动方式:两轮 ; | 12000 | 通用类 | 2025-08-06 | 山东省 | 评阅通过 | 通过
242 | 动力机械 | 拖拉机 | 轮式拖拉机 | 50-60马力两轮驱动拖拉机 | 山东渊博农业装备有限公司 | 轮式拖拉机 | YB500D | 功率:50马力;驱动方式:两轮 ; | 12000 | 通用类 | 2025-08-06 | 山东省 | 评阅通过 | 通过
243 | 动力机械 | 拖拉机 | 轮式拖拉机 | 50-60马力两轮驱动拖拉机 | 潍坊力王农业装备有限公司 | 轮式拖拉机 | LW500Y | 功率:50马力;驱动方式:两轮 ; | 12000 | 通用类 | 2025-09-29 | 山东省 | 评阅通过 | 通过
244 | 动力机械 | 拖拉机 | 轮式拖拉机 | 60-70马力两轮驱动拖拉机 | 山东渊博农业装备有限公司 | 轮式拖拉机 | YB600 | 功率:60马力;驱动方式:两轮 ; | 13800 | 通用类 | 2025-07-05 | 山东省 | 评阅通过 | 通过
245 | 动力机械 | 拖拉机 | 轮式拖拉机 | 60-70马力两轮驱动拖拉机 | 潍坊力王农业装备有限公司 | 轮式拖拉机 | LW600 | 功率:60马力;驱动方式:两轮 ; | 13800 | 通用类 | 2025-09-29 | 山东省 | 评阅通过 | 通过
246 | 动力机械 | 拖拉机 | 轮式拖拉机 | 70-80马力两轮驱动拖拉机 | 江苏常发农业装备股份有限公司 | 轮式拖拉机 | CFC700-X | 功率:70马力;驱动方式:两轮 ; | 19600 | 通用类 | 2025-05-28 | 江苏省 | 评阅通过 | 通过
247 | 动力机械 | 拖拉机 | 轮式拖拉机 | 80-90马力两轮驱动拖拉机 | 第一拖拉机股份有限公司 | 轮式拖拉机 | LX800H | 功率:80马力;驱动方式:两轮 ; | 23500 | 通用类 | 2021-12-31 | 河南省 | 评阅通过 | 通过
248 | 动力机械 | 拖拉机 | 轮式拖拉机 | 90-100马力两轮驱动拖拉机 | 第一拖拉机股份有限公司 | 轮式拖拉机 | LX900H | 功率:90马力;驱动方式:两轮 ; | 27000 | 通用类 | 2021-12-31 | 河南省 | 评阅通过 | 通过
249 | 动力机械 | 拖拉机 | 轮式拖拉机 | 100马力及以上两轮驱动拖拉机 | 第一拖拉机股份有限公司 | 轮式拖拉机 | LY1100 | 功率:110马力;驱动方式:两轮 ; | 29100 | 通用类 | 2024-12-30 | 河南省 | 评阅通过 | 通过
250 | 动力机械 | 拖拉机 | 轮式拖拉机 | 100马力及以上两轮驱动拖拉机 | 第一拖拉机股份有限公司 | 轮式拖拉机 | LY1400 | 功率:140马力;驱动方式:两轮 ; | 29100 | 通用类 | 2023-12-31 | 河南省 | 评阅通过 | 通过
251 | 动力机械 | 拖拉机 | 轮式拖拉机 | 100马力及以上两轮驱动拖拉机 | 第一拖拉机股份有限公司 | 轮式拖拉机 | LX1400 | 功率:140马力;驱动方式:两轮 ; | 29100 | 通用类 | 2022-12-31 | 河南省 | 评阅通过 | 通过
252 | 动力机械 | 拖拉机 | 轮式拖拉机 | 100马力及以上两轮驱动拖拉机 | 第一拖拉机股份有限公司 | 轮式拖拉机 | LY1200 | 功率:120马力;驱动方式:两轮 ; | 29100 | 通用类 | 2021-12-31 | 河南省 | 评阅通过 | 通过
253 | 动力机械 | 拖拉机 | 轮式拖拉机 | 100马力及以上两轮驱动拖拉机 | 第一拖拉机股份有限公司 | 轮式拖拉机 | LX1200 | 功率:120马力;驱动方式:两轮 ; | 29100 | 通用类 | 2021-12-31 | 河南省 | 评阅通过 | 通过
254 | 动力机械 | 拖拉机 | 轮式拖拉机 | 100马力及以上两轮驱动拖拉机 | 第一拖拉机股份有限公司 | 轮式拖拉机 | LY1300 | 功率:130马力;驱动方式:两轮 ; | 29100 | 通用类 | 2021-12-31 | 河南省 | 评阅通过 | 通过
255 | 动力机械 | 拖拉机 | 轮式拖拉机 | 100马力及以上两轮驱动拖拉机 | 第一拖拉机股份有限公司 | 轮式拖拉机 | LX1300 | 功率:130马力;驱动方式:两轮 ; | 29100 | 通用类 | 2021-12-31 | 河南省 | 评阅通过 | 通过
256 | 动力机械 | 拖拉机 | 轮式拖拉机 | 100马力及以上两轮驱动拖拉机 | 第一拖拉机股份有限公司 | 轮式拖拉机 | LX1500 | 功率:150马力;驱动方式:两轮 ; | 29100 | 通用类 | 2022-12-31 | 河南省 | 评阅通过 | 通过
257 | 动力机械 | 拖拉机 | 轮式拖拉机 | 30-40马力四轮驱动拖拉机 | 宁波兴野拖拉机制造有限公司 | 轮式拖拉机 | 354-2 | 功率:35马力;驱动方式:四轮 ; | 11600 | 通用类 | 2024-12-30 | 浙江宁波 | 评阅通过 | 通过
258 | 动力机械 | 拖拉机 | 轮式拖拉机 | 30-40马力四轮驱动拖拉机 | 宁波兴野拖拉机制造有限公司 | 轮式拖拉机 | 304 | 功率:30马力;驱动方式:四轮 ; | 11600 | 通用类 | 2024-12-30 | 浙江宁波 | 评阅通过 | 通过
259 | 动力机械 | 拖拉机 | 轮式拖拉机 | 30-40马力四轮驱动拖拉机 | 宁波兴野拖拉机制造有限公司 | 轮式拖拉机 | 354 | 功率:35马力;驱动方式:四轮 ; | 11600 | 通用类 | 2024-12-30 | 浙江宁波 | 评阅通过 | 通过
260 | 动力机械 | 拖拉机 | 轮式拖拉机 | 40-50马力四轮驱动拖拉机 | 山东渊博农业装备有限公司 | 轮式拖拉机 | YB454 | 功率:45马力;驱动方式:四轮 ; | 13300 | 通用类 | 2025-08-06 | 山东省 | 评阅通过 | 通过
261 | 动力机械 | 拖拉机 | 轮式拖拉机 | 40-50马力四轮驱动拖拉机 | 山东渊博农业装备有限公司 | 轮式拖拉机 | YB404 | 功率:40马力;驱动方式:四轮 ; | 13300 | 通用类 | 2025-08-06 | 山东省 | 评阅通过 | 通过
262 | 动力机械 | 拖拉机 | 轮式拖拉机 | 40-50马力四轮驱动拖拉机 | 山东渊博农业装备有限公司 | 轮式拖拉机 | YB454D | 功率:45马力;驱动方式:四轮 ; | 13300 | 通用类 | 2025-08-06 | 山东省 | 评阅通过 | 通过
263 | 动力机械 | 拖拉机 | 轮式拖拉机 | 40-50马力四轮驱动拖拉机 | 山东渊博农业装备有限公司 | 轮式拖拉机 | YB404D | 功率:40马力;驱动方式:四轮 ; | 13300 | 通用类 | 2025-08-06 | 山东省 | 评阅通过 | 通过
264 | 动力机械 | 拖拉机 | 轮式拖拉机 | 40-50马力四轮驱动拖拉机 | 宁波兴野拖拉机制造有限公司 | 轮式拖拉机 | 404 | 功率:40马力;驱动方式:四轮 ; | 13300 | 通用类 | 2024-12-30 | 浙江宁波 | 评阅通过 | 通过
265 | 动力机械 | 拖拉机 | 轮式拖拉机 | 40-50马力四轮驱动拖拉机 | 宁波兴野拖拉机制造有限公司 | 轮式拖拉机 | 454 | 功率:45马力;驱动方式:四轮 ; | 13300 | 通用类 | 2024-12-30 | 浙江宁波 | 评阅通过 | 通过
266 | 动力机械 | 拖拉机 | 轮式拖拉机 | 50-60马力四轮驱动拖拉机 | 宁波兴野拖拉机制造有限公司 | 轮式拖拉机 | 504 | 功率:50马力;驱动方式:四轮 ; | 17000 | 通用类 | 2024-12-30 | 浙江宁波 | 评阅通过 | 通过
267 | 动力机械 | 拖拉机 | 轮式拖拉机 | 50-60马力四轮驱动拖拉机 | 宁波兴野拖拉机制造有限公司 | 轮式拖拉机 | 554 | 功率:55马力;驱动方式:四轮 ; | 17000 | 通用类 | 2021-12-31 | 浙江宁波 | 评阅通过 | 通过
268 | 动力机械 | 拖拉机 | 轮式拖拉机 | 50-60马力四轮驱动拖拉机 | 宁波兴野拖拉机制造有限公司 | 轮式拖拉机 | 554-2 | 功率:55马力;驱动方式:四轮 ; | 17000 | 通用类 | 2022-12-31 | 浙江宁波 | 评阅通过 | 通过
269 | 动力机械 | 拖拉机 | 轮式拖拉机 | 50-60马力四轮驱动拖拉机 | 宁波兴野拖拉机制造有限公司 | 轮式拖拉机 | 504-2 | 功率:50马力;驱动方式:四轮 ; | 17000 | 通用类 | 2021-12-31 | 浙江宁波 | 评阅通过 | 通过
270 | 动力机械 | 拖拉机 | 轮式拖拉机 | 50-60马力四轮驱动拖拉机 | 山东渊博农业装备有限公司 | 轮式拖拉机 | YB504-7 | 功率:50马力;驱动方式:四轮 ; | 17000 | 通用类 | 2025-09-29 | 山东省 | 评阅通过 | 通过
271 | 动力机械 | 拖拉机 | 轮式拖拉机 | 50-60马力四轮驱动拖拉机 | 潍坊力王农业装备有限公司 | 轮式拖拉机 | LW504Y | 功率:50马力;驱动方式:四轮 ; | 17000 | 通用类 | 2025-09-29 | 山东省 | 评阅通过 | 通过
272 | 动力机械 | 拖拉机 | 轮式拖拉机 | 50-60马力四轮驱动拖拉机 | 潍坊力王农业装备有限公司 | 轮式拖拉机 | LW504 | 功率:50马力;驱动方式:四轮 ; | 17000 | 通用类 | 2025-09-29 | 山东省 | 评阅通过 | 通过
273 | 动力机械 | 拖拉机 | 轮式拖拉机 | 50-60马力四轮驱动拖拉机 | 天津沃能达实业有限公司 | 轮式拖拉机 | W504 | 功率:50马力;驱动方式:四轮 ; | 17000 | 通用类 | 2025-09-29 | 天津市 | 评阅通过 | 通过
274 | 动力机械 | 拖拉机 | 轮式拖拉机 | 50-60马力四轮驱动拖拉机 | 洛阳天宇机械制造有限公司 | 轮式拖拉机 | 格朗斯-504 | 功率:50马力;驱动方式:四轮 ; | 17000 | 通用类 | 2025-09-29 | 河南省 | 评阅通过 | 通过
275 | 动力机械 | 拖拉机 | 轮式拖拉机 | 50-60马力四轮驱动拖拉机 | 山东渊博农业装备有限公司 | 轮式拖拉机 | YB504-3 | 功率:50马力;驱动方式:四轮 ; | 17000 | 通用类 | 2025-07-05 | 山东省 | 评阅通过 | 通过
276 | 动力机械 | 拖拉机 | 轮式拖拉机 | 50-60马力四轮驱动拖拉机 | 山东渊博农业装备有限公司 | 轮式拖拉机 | YB554-3 | 功率:55马力;驱动方式:四轮 ; | 17000 | 通用类 | 2025-07-05 | 山东省 | 评阅通过 | 通过
277 | 动力机械 | 拖拉机 | 轮式拖拉机 | 50-60马力四轮驱动拖拉机 | 山东渊博农业装备有限公司 | 轮式拖拉机 | YB504-5 | 功率:50马力;驱动方式:四轮 ; | 17000 | 通用类 | 2025-07-05 | 山东省 | 评阅通过 | 通过
278 | 动力机械 | 拖拉机 | 轮式拖拉机 | 50-60马力四轮驱动拖拉机 | 山东渊博农业装备有限公司 | 轮式拖拉机 | YB554-5 | 功率:55马力;驱动方式:四轮 ; | 17000 | 通用类 | 2025-07-05 | 山东省 | 评阅通过 | 通过
279 | 动力机械 | 拖拉机 | 轮式拖拉机 | 50-60马力四轮驱动拖拉机 | 潍坊中驰奔野农业装备有限公司 | 轮式拖拉机 | 504-E | 功率:50马力;驱动方式:四轮 ; | 17000 | 通用类 | 2025-07-05 | 山东省 | 评阅通过 | 通过
280 | 动力机械 | 拖拉机 | 轮式拖拉机 | 50-60马力四轮驱动拖拉机 | 山东渊博农业装备有限公司 | 轮式拖拉机 | YB504 | 功率:50马力;驱动方式:四轮 ; | 17000 | 通用类 | 2025-08-06 | 山东省 | 评阅通过 | 通过
281 | 动力机械 | 拖拉机 | 轮式拖拉机 | 50-60马力四轮驱动拖拉机 | 山东渊博农业装备有限公司 | 轮式拖拉机 | YB504D | 功率:50马力;驱动方式:四轮 ; | 17000 | 通用类 | 2025-08-06 | 山东省 | 评阅通过 | 通过
282 | 动力机械 | 拖拉机 | 轮式拖拉机 | 60-70马力四轮驱动拖拉机 | 宁波兴野拖拉机制造有限公司 | 轮式拖拉机 | 604 | 功率:60马力;驱动方式:四轮 ; | 18300 | 通用类 | 2021-12-31 | 浙江宁波 | 评阅通过 | 通过
283 | 动力机械 | 拖拉机 | 轮式拖拉机 | 60-70马力四轮驱动拖拉机 | 宁波兴野拖拉机制造有限公司 | 轮式拖拉机 | 654 | 功率:65马力;驱动方式:四轮 ; | 18300 | 通用类 | 2024-12-30 | 浙江宁波 | 评阅通过 | 通过
284 | 动力机械 | 拖拉机 | 轮式拖拉机 | 60-70马力四轮驱动拖拉机 | 宁波兴野拖拉机制造有限公司 | 轮式拖拉机 | 604-1 | 功率:60马力;驱动方式:四轮 ; | 18300 | 通用类 | 2023-12-31 | 浙江宁波 | 评阅通过 | 通过
285 | 动力机械 | 拖拉机 | 轮式拖拉机 | 60-70马力四轮驱动拖拉机 | 宁波兴野拖拉机制造有限公司 | 轮式拖拉机 | 604-2 | 功率:60马力;驱动方式:四轮 ; | 18300 | 通用类 | 2023-12-31 | 浙江宁波 | 评阅通过 | 通过
286 | 动力机械 | 拖拉机 | 轮式拖拉机 | 60-70马力四轮驱动拖拉机 | 山东渊博农业装备有限公司 | 轮式拖拉机 | YB604-3 | 功率:60马力;驱动方式:四轮 ; | 18300 | 通用类 | 2025-07-05 | 山东省 | 评阅通过 | 通过
287 | 动力机械 | 拖拉机 | 轮式拖拉机 | 60-70马力四轮驱动拖拉机 | 山东渊博农业装备有限公司 | 轮式拖拉机 | YB604-5 | 功率:60马力;驱动方式:四轮 ; | 18300 | 通用类 | 2025-07-05 | 山东省 | 评阅通过 | 通过
288 | 动力机械 | 拖拉机 | 轮式拖拉机 | 60-70马力四轮驱动拖拉机 | 潍坊中驰奔野农业装备有限公司 | 轮式拖拉机 | 604-A | 功率:60马力;驱动方式:四轮 ; | 18300 | 通用类 | 2025-07-05 | 山东省 | 评阅通过 | 通过
289 | 动力机械 | 拖拉机 | 轮式拖拉机 | 60-70马力四轮驱动拖拉机 | 潍坊中驰奔野农业装备有限公司 | 轮式拖拉机 | 604-E | 功率:60马力;驱动方式:四轮 ; | 18300 | 通用类 | 2025-07-05 | 山东省 | 评阅通过 | 通过
290 | 动力机械 | 拖拉机 | 轮式拖拉机 | 60-70马力四轮驱动拖拉机 | 山东渊博农业装备有限公司 | 轮式拖拉机 | YB604-6 | 功率:60马力;驱动方式:四轮 ; | 18300 | 通用类 | 2025-09-29 | 山东省 | 评阅通过 | 通过
291 | 动力机械 | 拖拉机 | 轮式拖拉机 | 60-70马力四轮驱动拖拉机 | 潍坊力王农业装备有限公司 | 轮式拖拉机 | LW604 | 功率:60马力;驱动方式:四轮 ; | 18300 | 通用类 | 2025-09-29 | 山东省 | 评阅通过 | 通过
292 | 动力机械 | 拖拉机 | 轮式拖拉机 | 60-70马力四轮驱动拖拉机 | 天津沃能达实业有限公司 | 轮式拖拉机 | W604 | 功率:60马力;驱动方式:四轮 ; | 18300 | 通用类 | 2025-09-29 | 天津市 | 评阅通过 | 通过
293 | 动力机械 | 拖拉机 | 轮式拖拉机 | 60-70马力四轮驱动拖拉机 | 洛阳天宇机械制造有限公司 | 轮式拖拉机 | 格朗斯-604-1 | 功率:60马力;驱动方式:四轮 ; | 18300 | 通用类 | 2025-09-29 | 河南省 | 评阅通过 | 通过
294 | 动力机械 | 拖拉机 | 轮式拖拉机 | 70-80马力四轮驱动拖拉机 | 洛阳天宇机械制造有限公司 | 轮式拖拉机 | 格朗斯-704-1 | 功率:70马力;驱动方式:四轮 ; | 24300 | 通用类 | 2025-09-29 | 河南省 | 评阅通过 | 通过
295 | 动力机械 | 拖拉机 | 轮式拖拉机 | 70-80马力四轮驱动拖拉机 | 潍坊力王农业装备有限公司 | 轮式拖拉机 | LW704-1 | 功率:70马力;驱动方式:四轮 ; | 24300 | 通用类 | 2025-09-29 | 山东省 | 评阅通过 | 通过
296 | 动力机械 | 拖拉机 | 轮式拖拉机 | 70-80马力四轮驱动拖拉机 | 潍坊力王农业装备有限公司 | 轮式拖拉机 | LW704 | 功率:70马力;驱动方式:四轮 ; | 24300 | 通用类 | 2025-09-29 | 山东省 | 评阅通过 | 通过
297 | 动力机械 | 拖拉机 | 轮式拖拉机 | 70-80马力四轮驱动拖拉机 | 天津沃能达实业有限公司 | 轮式拖拉机 | W704 | 功率:70马力;驱动方式:四轮 ; | 24300 | 通用类 | 2025-09-29 | 天津市 | 评阅通过 | 通过
298 | 动力机械 | 拖拉机 | 轮式拖拉机 | 70-80马力四轮驱动拖拉机 | 山东科尔农业装备有限公司 | 轮式拖拉机 | 704-B | 功率:70马力;驱动方式:四轮 ; | 24300 | 通用类 | 2025-09-29 | 山东省 | 评阅通过 | 通过
299 | 动力机械 | 拖拉机 | 轮式拖拉机 | 70-80马力四轮驱动拖拉机 | 潍坊中驰奔野农业装备有限公司 | 轮式拖拉机 | 704-S | 功率:70马力;驱动方式:四轮 ; | 24300 | 通用类 | 2025-07-05 | 山东省 | 评阅通过 | 通过
300 | 动力机械 | 拖拉机 | 轮式拖拉机 | 70-80马力四轮驱动拖拉机 | 山东渊博农业装备有限公司 | 轮式拖拉机 | YB704-6 | 功率:70马力;驱动方式:四轮 ; | 24300 | 通用类 | 2025-09-29 | 山东省 | 评阅通过 | 通过
301 | 动力机械 | 拖拉机 | 轮式拖拉机 | 70-80马力四轮驱动拖拉机 | 山东渊博农业装备有限公司 | 轮式拖拉机 | YB704-5 | 功率:70马力;驱动方式:四轮 ; | 24300 | 通用类 | 2025-07-05 | 山东省 | 评阅通过 | 通过
302 | 动力机械 | 拖拉机 | 轮式拖拉机 | 70-80马力四轮驱动拖拉机 | 潍坊中驰奔野农业装备有限公司 | 轮式拖拉机 | 704-M | 功率:70马力;驱动方式:四轮 ; | 24300 | 通用类 | 2025-07-05 | 山东省 | 评阅通过 | 通过
303 | 动力机械 | 拖拉机 | 轮式拖拉机 | 70-80马力四轮驱动拖拉机 | 潍坊中驰奔野农业装备有限公司 | 轮式拖拉机 | 704-A | 功率:70马力;驱动方式:四轮 ; | 24300 | 通用类 | 2025-07-05 | 山东省 | 评阅通过 | 通过
304 | 动力机械 | 拖拉机 | 轮式拖拉机 | 70-80马力四轮驱动拖拉机 | 山东渊博农业装备有限公司 | 轮式拖拉机 | YB704-3 | 功率:70马力;驱动方式:四轮 ; | 24300 | 通用类 | 2025-07-05 | 山东省 | 评阅通过 | 通过
305 | 动力机械 | 拖拉机 | 轮式拖拉机 | 70-80马力四轮驱动拖拉机 | 山东凯斯迪尔农业装备有限公司 | 轮式拖拉机 | DR704-K | 功率:70马力;驱动方式:四轮 ; | 24300 | 通用类 | 2025-02-27 | 山东省 | 评阅通过 | 通过
306 | 动力机械 | 拖拉机 | 轮式拖拉机 | 70-80马力四轮驱动拖拉机 | 宁波兴野拖拉机制造有限公司 | 轮式拖拉机 | 704 | 功率:70马力;驱动方式:四轮 ; | 24300 | 通用类 | 2024-12-30 | 浙江宁波 | 评阅通过 | 通过
307 | 动力机械 | 拖拉机 | 轮式拖拉机 | 70-80马力四轮驱动拖拉机 | 宁波兴野拖拉机制造有限公司 | 轮式拖拉机 | 704-1 | 功率:70马力;驱动方式:四轮 ; | 24300 | 通用类 | 2023-12-31 | 浙江宁波 | 评阅通过 | 通过
308 | 动力机械 | 拖拉机 | 轮式拖拉机 | 70-80马力四轮驱动拖拉机 | 宁波兴野拖拉机制造有限公司 | 轮式拖拉机 | 704-2 | 功率:70马力;驱动方式:四轮 ; | 24300 | 通用类 | 2023-12-31 | 浙江宁波 | 评阅通过 | 通过
309 | 动力机械 | 拖拉机 | 轮式拖拉机 | 70-80马力四轮驱动拖拉机 | 山东渊博农业装备有限公司 | 轮式拖拉机 | YB704 | 功率:70马力;驱动方式:四轮 ; | 24300 | 通用类 | 2025-07-05 | 山东省 | 评阅通过 | 通过
310 | 动力机械 | 拖拉机 | 轮式拖拉机 | 70-80马力四轮驱动拖拉机 | 山东凯斯迪尔农业装备有限公司 | 轮式拖拉机 | DR704C | 功率:70马力;驱动方式:四轮 ; | 24300 | 通用类 | 2023-12-31 | 山东省 | 评阅通过 | 通过
311 | 动力机械 | 拖拉机 | 轮式拖拉机 | 80-90马力四轮驱动拖拉机 | 山东渊博农业装备有限公司 | 轮式拖拉机 | YB804 | 功率:80马力;驱动方式:四轮 ; | 29200 | 通用类 | 2025-07-05 | 山东省 | 评阅通过 | 通过
312 | 动力机械 | 拖拉机 | 轮式拖拉机 | 80-90马力四轮驱动拖拉机 | 山东凯斯迪尔农业装备有限公司 | 轮式拖拉机 | DR804-K | 功率:80马力;驱动方式:四轮 ; | 29200 | 通用类 | 2025-02-27 | 山东省 | 评阅通过 | 通过
313 | 动力机械 | 拖拉机 | 轮式拖拉机 | 80-90马力四轮驱动拖拉机 | 山东渊博农业装备有限公司 | 轮式拖拉机 | YB804-2 | 功率:80马力;驱动方式:四轮 ; | 29200 | 通用类 | 2025-07-05 | 山东省 | 评阅通过 | 通过
314 | 动力机械 | 拖拉机 | 轮式拖拉机 | 80-90马力四轮驱动拖拉机 | 潍坊中驰奔野农业装备有限公司 | 轮式拖拉机 | 804-A | 功率:80马力;驱动方式:四轮 ; | 29200 | 通用类 | 2025-07-05 | 山东省 | 评阅通过 | 通过
315 | 动力机械 | 拖拉机 | 轮式拖拉机 | 80-90马力四轮驱动拖拉机 | 潍坊中驰奔野农业装备有限公司 | 轮式拖拉机 | 804-B | 功率:80马力;驱动方式:四轮 ; | 29200 | 通用类 | 2025-07-05 | 山东省 | 评阅通过 | 通过
316 | 动力机械 | 拖拉机 | 轮式拖拉机 | 80-90马力四轮驱动拖拉机 | 潍坊中驰奔野农业装备有限公司 | 轮式拖拉机 | 804-S | 功率:80马力;驱动方式:四轮 ; | 29200 | 通用类 | 2025-07-05 | 山东省 | 评阅通过 | 通过
317 | 动力机械 | 拖拉机 | 轮式拖拉机 | 80-90马力四轮驱动拖拉机 | 潍坊力王农业装备有限公司 | 轮式拖拉机 | LW804-B | 功率:80马力;驱动方式:四轮 ; | 29200 | 通用类 | 2025-09-29 | 山东省 | 评阅通过 | 通过
318 | 动力机械 | 拖拉机 | 轮式拖拉机 | 80-90马力四轮驱动拖拉机 | 山东科尔农业装备有限公司 | 轮式拖拉机 | 804-A | 功率:80马力;驱动方式:四轮 ; | 29200 | 通用类 | 2025-09-29 | 山东省 | 评阅通过 | 通过
319 | 动力机械 | 拖拉机 | 轮式拖拉机 | 80-90马力四轮驱动拖拉机 | 天津沃能达实业有限公司 | 轮式拖拉机 | W804 | 功率:80马力;驱动方式:四轮 ; | 29200 | 通用类 | 2025-09-29 | 天津市 | 评阅通过 | 通过
320 | 动力机械 | 拖拉机 | 轮式拖拉机 | 80-90马力四轮驱动拖拉机 | 洛阳天宇机械制造有限公司 | 轮式拖拉机 | 格朗斯-804 | 功率:80马力;驱动方式:四轮 ; | 29200 | 通用类 | 2025-09-29 | 河南省 | 评阅通过 | 通过
321 | 动力机械 | 拖拉机 | 轮式拖拉机 | 90—120马力四轮驱动拖拉机 | 洛阳天宇机械制造有限公司 | 轮式拖拉机 | 格朗斯-1004-1 | 功率:100马力;驱动方式:四轮 ; | 33800 | 通用类 | 2025-09-29 | 河南省 | 评阅通过 | 通过
322 | 动力机械 | 拖拉机 | 轮式拖拉机 | 120—140马力四轮驱动拖拉机 | 洛阳天宇机械制造有限公司 | 轮式拖拉机 | 格朗斯-1204-1 | 功率:120马力;驱动方式:四轮 ; | 33800 | 通用类 | 2025-09-29 | 河南省 | 评阅通过 | 通过
323 | 动力机械 | 拖拉机 | 轮式拖拉机 | 120—140马力四轮驱动拖拉机 | 洛阳天宇机械制造有限公司 | 轮式拖拉机 | 格朗斯-1604-1 | 功率:160马力;驱动方式:四轮 ; | 33800 | 通用类 | 2025-09-29 | 河南省 | 评阅通过 | 通过
324 | 动力机械 | 拖拉机 | 轮式拖拉机 | 120—140马力四轮驱动拖拉机 | 洛阳天宇机械制造有限公司 | 轮式拖拉机 | 格朗斯-1804-1 | 功率:180马力;驱动方式:四轮 ; | 33800 | 通用类 | 2025-09-29 | 河南省 | 评阅通过 | 通过
325 | 动力机械 | 拖拉机 | 轮式拖拉机 | 90—120马力四轮驱动拖拉机 | 第一拖拉机股份有限公司 | 轮式拖拉机 | LF904 | 功率:90马力;驱动方式:四轮 ; | 33800 | 通用类 | 2021-12-31 | 河南省 | 评阅通过 | 通过
326 | 动力机械 | 拖拉机 | 轮式拖拉机 | 90—120马力四轮驱动拖拉机 | 第一拖拉机股份有限公司 | 轮式拖拉机 | LF954 | 功率:95马力;驱动方式:四轮 ; | 33800 | 通用类 | 2021-12-31 | 河南省 | 评阅通过 | 通过
327 | 动力机械 | 拖拉机 | 轮式拖拉机 | 120—140马力四轮驱动拖拉机 | 第一拖拉机股份有限公司 | 轮式拖拉机 | LD1804 | 功率:180马力;驱动方式:四轮 ; | 33800 | 通用类 | 2022-12-31 | 河南省 | 评阅通过 | 通过
328 | 动力机械 | 拖拉机 | 轮式拖拉机 | 120—140马力四轮驱动拖拉机 | 第一拖拉机股份有限公司 | 轮式拖拉机 | LD2104 | 功率:210马力;驱动方式:四轮 ; | 33800 | 通用类 | 2022-12-31 | 河南省 | 评阅通过 | 通过
329 | 动力机械 | 拖拉机 | 轮式拖拉机 | 90—120马力四轮驱动拖拉机 | 第一拖拉机股份有限公司 | 轮式拖拉机 | LF1104 | 功率:110马力;驱动方式:四轮 ; | 33800 | 通用类 | 2021-12-31 | 河南省 | 评阅通过 | 通过
330 | 动力机械 | 拖拉机 | 轮式拖拉机 | 120—140马力四轮驱动拖拉机 | 第一拖拉机股份有限公司 | 轮式拖拉机 | LF1204 | 功率:120马力;驱动方式:四轮 ; | 33800 | 通用类 | 2021-12-31 | 河南省 | 评阅通过 | 通过
331 | 动力机械 | 拖拉机 | 轮式拖拉机 | 120—140马力四轮驱动拖拉机 | 第一拖拉机股份有限公司 | 轮式拖拉机 | LF1304 | 功率:130马力;驱动方式:四轮 ; | 33800 | 通用类 | 2021-12-31 | 河南省 | 评阅通过 | 通过
332 | 动力机械 | 拖拉机 | 轮式拖拉机 | 120—140马力四轮驱动拖拉机 | 第一拖拉机股份有限公司 | 轮式拖拉机 | LX2004 | 功率:200马力;驱动方式:四轮 ; | 33800 | 通用类 | 2021-12-31 | 河南省 | 评阅通过 | 通过
333 | 动力机械 | 拖拉机 | 轮式拖拉机 | 120—140马力四轮驱动拖拉机 | 第一拖拉机股份有限公司 | 轮式拖拉机 | LX2404-D | 功率:240马力;驱动方式:四轮 ; | 33800 | 通用类 | 2023-12-31 | 河南省 | 评阅通过 | 通过
334 | 动力机械 | 拖拉机 | 轮式拖拉机 | 90—120马力四轮驱动拖拉机 | 第一拖拉机股份有限公司 | 轮式拖拉机 | LY1104-S | 功率:110马力;驱动方式:四轮 ; | 33800 | 通用类 | 2023-12-31 | 河南省 | 评阅通过 | 通过
335 | 动力机械 | 拖拉机 | 轮式拖拉机 | 120—140马力四轮驱动拖拉机 | 天津沃能达实业有限公司 | 轮式拖拉机 | W2004 | 功率:200马力;驱动方式:四轮 ; | 33800 | 通用类 | 2025-09-29 | 天津市 | 评阅通过 | 通过
336 | 动力机械 | 拖拉机 | 轮式拖拉机 | 120—140马力四轮驱动拖拉机 | 天津沃能达实业有限公司 | 轮式拖拉机 | W1804 | 功率:180马力;驱动方式:四轮 ; | 33800 | 通用类 | 2025-09-29 | 天津市 | 评阅通过 | 通过
337 | 动力机械 | 拖拉机 | 轮式拖拉机 | 120—140马力四轮驱动拖拉机 | 天津沃能达实业有限公司 | 轮式拖拉机 | W1604-A | 功率:160马力;驱动方式:四轮 ; | 33800 | 通用类 | 2025-09-29 | 天津市 | 评阅通过 | 通过
338 | 动力机械 | 拖拉机 | 轮式拖拉机 | 120—140马力四轮驱动拖拉机 | 天津沃能达实业有限公司 | 轮式拖拉机 | WN2104 | 功率:210马力;驱动方式:四轮 ; | 33800 | 通用类 | 2025-09-29 | 天津市 | 评阅通过 | 通过
339 | 动力机械 | 拖拉机 | 轮式拖拉机 | 90—120马力四轮驱动拖拉机 | 山东科尔农业装备有限公司 | 轮式拖拉机 | 904-A | 功率:90马力;驱动方式:四轮 ; | 33800 | 通用类 | 2025-09-29 | 山东省 | 评阅通过 | 通过
340 | 动力机械 | 拖拉机 | 轮式拖拉机 | 90—120马力四轮驱动拖拉机 | 天津沃能达实业有限公司 | 轮式拖拉机 | W1004 | 功率:100马力;驱动方式:四轮 ; | 33800 | 通用类 | 2025-09-29 | 天津市 | 评阅通过 | 通过
341 | 动力机械 | 拖拉机 | 轮式拖拉机 | 90—120马力四轮驱动拖拉机 | 天津沃能达实业有限公司 | 轮式拖拉机 | W904 | 功率:90马力;驱动方式:四轮 ; | 33800 | 通用类 | 2025-09-29 | 天津市 | 评阅通过 | 通过
342 | 动力机械 | 拖拉机 | 轮式拖拉机 | 120—140马力四轮驱动拖拉机 | 天津拖拉机制造有限公司 | 轮式拖拉机 | TNR2104 | 功率:210马力;驱动方式:四轮 ; | 33800 | 通用类 | 2025-09-29 | 天津市 | 评阅通过 | 通过
343 | 动力机械 | 拖拉机 | 轮式拖拉机 | 120—140马力四轮驱动拖拉机 | 天津拖拉机制造有限公司 | 轮式拖拉机 | TNU1304 | 功率:130马力;驱动方式:四轮 ; | 33800 | 通用类 | 2025-09-29 | 天津市 | 评阅通过 | 通过
344 | 动力机械 | 拖拉机 | 轮式拖拉机 | 120—140马力四轮驱动拖拉机 | 天津拖拉机制造有限公司 | 轮式拖拉机 | TNU1204 | 功率:120马力;驱动方式:四轮 ; | 33800 | 通用类 | 2025-09-29 | 天津市 | 评阅通过 | 通过
345 | 动力机械 | 拖拉机 | 轮式拖拉机 | 120—140马力四轮驱动拖拉机 | 天津拖拉机制造有限公司 | 轮式拖拉机 | TNU1204-4 | 功率:120马力;驱动方式:四轮 ; | 33800 | 通用类 | 2025-09-29 | 天津市 | 评阅通过 | 通过
346 | 动力机械 | 拖拉机 | 轮式拖拉机 | 90—120马力四轮驱动拖拉机 | 天津拖拉机制造有限公司 | 轮式拖拉机 | TNU1004-4 | 功率:100马力;驱动方式:四轮 ; | 33800 | 通用类 | 2025-09-29 | 天津市 | 评阅通过 | 通过
347 | 动力机械 | 拖拉机 | 轮式拖拉机 | 90—120马力四轮驱动拖拉机 | 第一拖拉机股份有限公司 | 轮式拖拉机 | LF1004 | 功率:100马力;驱动方式:四轮 ; | 33800 | 通用类 | 2021-12-31 | 河南省 | 评阅通过 | 通过
348 | 动力机械 | 拖拉机 | 轮式拖拉机 | 90—120马力四轮驱动拖拉机 | 道依茨法尔机械有限公司 | 轮式拖拉机 | CD904S-1 | 功率:90马力;驱动方式:四轮 ; | 33800 | 通用类 | 2025-09-29 | 山东省 | 评阅通过 | 通过
349 | 动力机械 | 拖拉机 | 轮式拖拉机 | 90—120马力四轮驱动拖拉机 | 洛阳矿耕机械设备有限公司 | 轮式拖拉机 | B1004 | 功率:100马力;驱动方式:四轮 ; | 33800 | 通用类 | 2025-09-29 | 河南省 | 评阅通过 | 通过
350 | 动力机械 | 拖拉机 | 轮式拖拉机 | 90—120马力四轮驱动拖拉机 | 洛阳矿耕机械设备有限公司 | 轮式拖拉机 | B904 | 功率:90马力;驱动方式:四轮 ; | 33800 | 通用类 | 2025-09-29 | 河南省 | 评阅通过 | 通过
351 | 动力机械 | 拖拉机 | 轮式拖拉机 | 120—140马力四轮驱动拖拉机 | 泰安泰山国泰拖拉机制造有限公司 | 轮式拖拉机 | GT2204-7 | 功率:220马力;驱动方式:四轮 ; | 33800 | 通用类 | 2025-09-29 | 山东省 | 评阅通过 | 通过
352 | 动力机械 | 拖拉机 | 轮式拖拉机 | 90—120马力四轮驱动拖拉机 | 山东渊博农业装备有限公司 | 轮式拖拉机 | YB904-1 | 功率:90马力;驱动方式:四轮 ; | 33800 | 通用类 | 2025-08-06 | 山东省 | 评阅通过 | 通过
353 | 动力机械 | 拖拉机 | 轮式拖拉机 | 120—140马力四轮驱动拖拉机 | 洛阳千年丰农业机械有限公司 | 轮式拖拉机 | 千年丰-2104 | 功率:210马力;驱动方式:四轮 ; | 33800 | 通用类 | 2025-09-29 | 河南省 | 评阅通过 | 通过
354 | 动力机械 | 拖拉机 | 轮式拖拉机 | 90—120马力四轮驱动拖拉机 | 潍坊市盛尔特机械科技有限公司 | 轮式拖拉机 | B904-1 | 功率:90马力;驱动方式:四轮 ; | 33800 | 通用类 | 2025-09-29 | 山东省 | 评阅通过 | 通过
355 | 动力机械 | 拖拉机 | 轮式拖拉机 | 90—120马力四轮驱动拖拉机 | 潍坊市盛尔特机械科技有限公司 | 轮式拖拉机 | C1004-1 | 功率:100马力;驱动方式:四轮 ; | 33800 | 通用类 | 2025-09-29 | 山东省 | 评阅通过 | 通过
356 | 动力机械 | 拖拉机 | 轮式拖拉机 | 120—140马力四轮驱动拖拉机 | 山东萨丁重工有限公司 | 轮式拖拉机 | LD2104 | 功率:210马力;驱动方式:四轮 ; | 33800 | 通用类 | 2025-09-29 | 山东省 | 评阅通过 | 通过
357 | 动力机械 | 拖拉机 | 轮式拖拉机 | 90—120马力四轮驱动拖拉机 | 潍坊中驰奔野农业装备有限公司 | 轮式拖拉机 | 904-S | 功率:90马力;驱动方式:四轮 ; | 33800 | 通用类 | 2025-07-05 | 山东省 | 评阅通过 | 通过
358 | 动力机械 | 拖拉机 | 轮式拖拉机 | 90—120马力四轮驱动拖拉机 | 潍坊中驰奔野农业装备有限公司 | 轮式拖拉机 | 904-B | 功率:90马力;驱动方式:四轮 ; | 33800 | 通用类 | 2025-07-05 | 山东省 | 评阅通过 | 通过
359 | 动力机械 | 拖拉机 | 轮式拖拉机 | 120—140马力四轮驱动拖拉机 | 安徽省传奇农业机械制造有限公司 | 轮式拖拉机 | 传奇1654-F | 功率:165马力;驱动方式:四轮 ; | 33800 | 通用类 | 2025-07-05 | 安徽省 | 评阅通过 | 通过
360 | 动力机械 | 拖拉机 | 轮式拖拉机 | 120—140马力四轮驱动拖拉机 | 安徽省传奇农业机械制造有限公司 | 轮式拖拉机 | 传奇1854-F | 功率:185马力;驱动方式:四轮 ; | 33800 | 通用类 | 2025-07-05 | 安徽省 | 评阅通过 | 通过
361 | 动力机械 | 拖拉机 | 轮式拖拉机 | 120—140马力四轮驱动拖拉机 | 安徽省传奇农业机械制造有限公司 | 轮式拖拉机 | 传奇2104-C | 功率:210马力;驱动方式:四轮 ; | 33800 | 通用类 | 2025-07-05 | 安徽省 | 评阅通过 | 通过
362 | 动力机械 | 拖拉机 | 轮式拖拉机 | 120—140马力四轮驱动拖拉机 | 安徽省传奇农业机械制造有限公司 | 轮式拖拉机 | CQ2204-G | 功率:220马力;驱动方式:四轮 ; | 33800 | 通用类 | 2025-07-05 | 安徽省 | 评阅通过 | 通过
363 | 动力机械 | 拖拉机 | 轮式拖拉机 | 90—120马力四轮驱动拖拉机 | 山东东科华盛农业机械有限公司 | 轮式拖拉机 | DONKORWOTION904 | 功率:90马力;驱动方式:四轮 ; | 33800 | 通用类 | 2022-12-31 | 山东省 | 评阅通过 | 通过
364 | 动力机械 | 拖拉机 | 轮式拖拉机 | 120—140马力四轮驱动拖拉机 | 金世纪（江苏）智能科技有限公司 | 轮式拖拉机 | DMC1304 | 功率:130马力;驱动方式:四轮 ; | 33800 | 通用类 | 2025-04-11 | 江苏省 | 评阅通过 | 通过
365 | 动力机械 | 拖拉机 | 轮式拖拉机 | 120—140马力四轮驱动拖拉机 | 金世纪（江苏）智能科技有限公司 | 轮式拖拉机 | DMC1204 | 功率:120马力;驱动方式:四轮 ; | 33800 | 通用类 | 2025-04-11 | 江苏省 | 评阅通过 | 通过
366 | 动力机械 | 拖拉机 | 轮式拖拉机 | 90—120马力四轮驱动拖拉机 | 金世纪（江苏）智能科技有限公司 | 轮式拖拉机 | DMC1004 | 功率:100马力;驱动方式:四轮 ; | 33800 | 通用类 | 2025-04-11 | 江苏省 | 评阅通过 | 通过
367 | 动力机械 | 拖拉机 | 轮式拖拉机 | 90—120马力四轮驱动拖拉机 | 金世纪（江苏）智能科技有限公司 | 轮式拖拉机 | DMC904 | 功率:90马力;驱动方式:四轮 ; | 33800 | 通用类 | 2025-04-11 | 江苏省 | 评阅通过 | 通过
368 | 动力机械 | 拖拉机 | 轮式拖拉机 | 90—120马力四轮驱动拖拉机 | 山东渊博农业装备有限公司 | 轮式拖拉机 | YB904 | 功率:90马力;驱动方式:四轮 ; | 33800 | 通用类 | 2025-07-05 | 山东省 | 评阅通过 | 通过
369 | 动力机械 | 拖拉机 | 轮式拖拉机 | 120—140马力四轮驱动拖拉机 | 金世纪（江苏）智能科技有限公司 | 轮式拖拉机 | DMC1804-F | 功率:180马力;驱动方式:四轮 ; | 33800 | 通用类 | 2025-07-09 | 江苏省 | 评阅通过 | 通过
370 | 动力机械 | 拖拉机 | 轮式拖拉机 | 120—140马力四轮驱动拖拉机 | 金世纪（江苏）智能科技有限公司 | 轮式拖拉机 | DMC1504 | 功率:150马力;驱动方式:四轮 ; | 33800 | 通用类 | 2025-07-09 | 江苏省 | 评阅通过 | 通过
371 | 动力机械 | 拖拉机 | 轮式拖拉机 | 120—140马力四轮驱动拖拉机 | 金世纪（江苏）智能科技有限公司 | 轮式拖拉机 | DMC1604 | 功率:160马力;驱动方式:四轮 ; | 33800 | 通用类 | 2025-07-09 | 江苏省 | 评阅通过 | 通过
372 | 动力机械 | 拖拉机 | 轮式拖拉机 | 120—140马力四轮驱动拖拉机 | 金世纪（江苏）智能科技有限公司 | 轮式拖拉机 | DMC1804 | 功率:180马力;驱动方式:四轮 ; | 33800 | 通用类 | 2025-07-09 | 江苏省 | 评阅通过 | 通过
373 | 动力机械 | 拖拉机 | 轮式拖拉机 | 120—140马力四轮驱动拖拉机 | 金世纪（江苏）智能科技有限公司 | 轮式拖拉机 | DMC2404 | 功率:240马力;驱动方式:四轮 ; | 33800 | 通用类 | 2025-07-09 | 江苏省 | 评阅通过 | 通过
374 | 动力机械 | 拖拉机 | 轮式拖拉机 | 120—140马力四轮驱动拖拉机 | 金世纪（江苏）智能科技有限公司 | 轮式拖拉机 | DMC2204 | 功率:220马力;驱动方式:四轮 ; | 33800 | 通用类 | 2025-07-09 | 江苏省 | 评阅通过 | 通过
375 | 动力机械 | 拖拉机 | 轮式拖拉机 | 120—140马力四轮驱动拖拉机 | 金世纪（江苏）智能科技有限公司 | 轮式拖拉机 | DMC2104 | 功率:210马力;驱动方式:四轮 ; | 33800 | 通用类 | 2025-07-09 | 江苏省 | 评阅通过 | 通过
376 | 动力机械 | 拖拉机 | 轮式拖拉机 | 90—120马力四轮驱动拖拉机 | 安徽省传奇农业机械制造有限公司 | 轮式拖拉机 | 传奇904-B | 功率:90马力;驱动方式:四轮 ; | 33800 | 通用类 | 2025-08-06 | 安徽省 | 评阅通过 | 通过
377 | 动力机械 | 拖拉机 | 轮式拖拉机 | 120—140马力四轮驱动拖拉机 | 安徽省传奇农业机械制造有限公司 | 轮式拖拉机 | 传奇1604-DF | 功率:160马力;驱动方式:四轮 ; | 33800 | 通用类 | 2025-08-06 | 安徽省 | 评阅通过 | 通过
378 | 动力机械 | 拖拉机 | 轮式拖拉机 | 120—140马力四轮驱动拖拉机 | 安徽省传奇农业机械制造有限公司 | 轮式拖拉机 | 传奇1504-DF | 功率:150马力;驱动方式:四轮 ; | 33800 | 通用类 | 2025-08-06 | 安徽省 | 评阅通过 | 通过
379 | 动力机械 | 拖拉机 | 轮式拖拉机 | 140马力及以上四轮驱动拖拉机 | 安徽省传奇农业机械制造有限公司 | 轮式拖拉机 | 传奇1404-DF | 功率:140马力;驱动方式:四轮 ; | 33800 | 通用类 | 2025-08-06 | 安徽省 | 评阅通过 | 通过
380 | 动力机械 | 拖拉机 | 轮式拖拉机 | 120—140马力四轮驱动拖拉机 | 安徽省传奇农业机械制造有限公司 | 轮式拖拉机 | 传奇1504-D4 | 功率:150马力;驱动方式:四轮 ; | 33800 | 通用类 | 2025-08-06 | 安徽省 | 评阅通过 | 通过
381 | 动力机械 | 拖拉机 | 履带式拖拉机 | 50马力及以上轻型履带式拖拉机 | 莱州市华弘机械有限公司 | 履带拖拉机 | HH502 | 功率:50马力;驱动方式:履带式 ; | 14400 | 通用类 | 2025-09-06 | 山东省 | 评阅通过 | 通过
382 | 其他机械 | 其他机械 | 简易保鲜储藏设备 | 库容50m³以下简易保鲜储藏设备 | 浙江月宫冷链设备有限公司 | 组合式冷库 | ZK-40 | 库容:40立方米;设计库温:0-8℃;面板材料:双面彩钢板;芯层材料:聚氨酯; | 230 | 非通用类 | 2021-12-31 | 浙江省 | 评阅通过 | 通过
383 | 其他机械 | 其他机械 | 简易保鲜储藏设备 | 库容50-100m³简易保鲜储藏设备 | 浙江月宫冷链设备有限公司 | 组合式冷库 | ZK-90 | 库容:90立方米;设计库温:0-8℃;面板材料:双面彩钢板;芯层材料:聚氨酯; | 150 | 非通用类 | 2021-12-31 | 浙江省 | 评阅通过 | 通过
384 | 其他机械 | 其他机械 | 简易保鲜储藏设备 | 库容50-100m³简易保鲜储藏设备 | 江苏雪梅制冷设备有限公司 | 果蔬保鲜组合冷库 | ZK-90 | 库容:90立方米;设计库温:0-10℃;面板材料:彩钢板;芯层材料:阻燃型硬质聚氨酯; | 150 | 非通用类 | 2024-12-30 | 江苏省 | 评阅通过 | 通过
385 | 其他机械 | 其他机械 | 简易保鲜储藏设备 | 库容100-200m³简易保鲜储藏设备 | 江苏雪梅制冷设备有限公司 | 果蔬保鲜组合冷库 | ZK-150 | 库容:150立方米;设计库温:0-10℃;面板材料:彩钢板;芯层材料:阻燃型硬质聚氨酯; | 100 | 非通用类 | 2024-12-30 | 江苏省 | 评阅通过 | 通过
386 | 其他机械 | 其他机械 | 简易保鲜储藏设备 | 库容100-200m³简易保鲜储藏设备 | 浙江月宫冷链设备有限公司 | 组合式冷库 | ZK-150 | 库容:150立方米;设计库温:0-8℃;面板材料:双面彩钢板;芯层材料:聚氨酯; | 100 | 非通用类 | 2021-12-31 | 浙江省 | 评阅通过 | 通过
387 | 其他机械 | 其他机械 | 简易保鲜储藏设备 | 库容200-400m³简易保鲜储藏设备 | 泰州市裕华制冷设备制造有限公司 | 果蔬保鲜组合冷库 | ZKG300 | 库容:300立方米;设计库温:0-5℃;面板材料:彩钢板;芯层材料:硬质聚氨酯; | 80 | 非通用类 | 2020-12-31 | 江苏省 | 评阅通过 | 通过
388 | 其他机械 | 其他机械 | 简易保鲜储藏设备 | 库容200-400m³简易保鲜储藏设备 | 江苏雪梅制冷设备有限公司 | 果蔬保鲜组合冷库 | ZK-300 | 库容:300立方米;设计库温:0-10℃;面板材料:彩钢板;芯层材料:聚氨酯; | 80 | 非通用类 | 2020-12-31 | 江苏省 | 评阅通过 | 通过
389 | 其他机械 | 其他机械 | 简易保鲜储藏设备 | 库容200-400m³简易保鲜储藏设备 | 绍兴华宝制冷设备有限公司 | 组合冷库 | ZK295 | 库容:295立方米;设计库温:0~4℃;面板材料:彩钢板;芯层材料:阻燃型硬质聚氨酯; | 80 | 非通用类 | 2025-09-29 | 浙江省 | 评阅通过 | 通过
390 | 其他机械 | 其他机械 | 简易保鲜储藏设备 | 库容200-400m³简易保鲜储藏设备 | 浙江月宫冷链设备有限公司 | 组合式冷库 | ZK-300 | 库容:300立方米;设计库温:-5~5℃;面板材料:双面彩钢板;芯层材料:聚氨酯; | 80 | 非通用类 | 2020-12-31 | 浙江省 | 评阅通过 | 通过
391 | 其他机械 | 其他机械 | 简易保鲜储藏设备 | 库容400m³及以上简易保鲜储藏设备 | 浙江月宫冷链设备有限公司 | 组合式冷库 | ZK-500 | 库容:500立方米; | 50 | 非通用类 | 2020-12-31 | 浙江省 | 评阅通过 | 通过
392 | 其他机械 | 其他机械 | 简易保鲜储藏设备 | 库容400m³及以上简易保鲜储藏设备 | 浙江月宫冷链设备有限公司 | 组合式冷库 | ZKQ-1000 | 库容:1000立方米; | 50 | 非通用类 | 2020-12-31 | 浙江省 | 评阅通过 | 通过
393 | 其他机械 | 其他机械 | 简易保鲜储藏设备 | 库容400m³及以上简易保鲜储藏设备 | 绍兴华宝制冷设备有限公司 | 组合冷库 | ZK900 | 库容:900立方米; | 50 | 非通用类 | 2025-09-29 | 浙江省 | 评阅通过 | 通过
394 | 其他机械 | 其他机械 | 简易保鲜储藏设备 | 库容400m³及以上简易保鲜储藏设备 | 江苏雪梅制冷设备有限公司 | 果蔬保鲜组合冷库 | ZK-500 | 库容:500立方米; | 50 | 非通用类 | 2020-12-31 | 江苏省 | 评阅通过 | 通过
395 | 其他机械 | 其他机械 | 简易保鲜储藏设备 | 库容400m³及以上简易保鲜储藏设备 | 江苏雪梅制冷设备有限公司 | 果蔬保鲜组合冷库 | ZK-1000 | 库容:1000立方米; | 50 | 非通用类 | 2020-12-31 | 江苏省 | 评阅通过 | 通过
396 | 其他机械 | 其他机械 | 简易保鲜储藏设备 | 库容400m³及以上简易保鲜储藏设备 | 泰州市裕华制冷设备制造有限公司 | 果蔬保鲜组合冷库 | ZKG600 | 库容:600立方米; | 50 | 非通用类 | 2020-12-31 | 江苏省 | 评阅通过 | 通过
397 | 其他机械 | 其他机械 | 农业用北斗终端（含渔船用） | 液压控制转向机,直线精度±2.5CM的北斗导航自动驾驶系统 | 浙江嘉科电子有限公司 | 液压式北斗导航农机自动驾驶系统 | JKBD-2.5GY | 形式:液压控制转向机、北斗导航自动驾驶系统;直线精度:±2.5CM ; | 24000 | 非通用类 | 2024-12-31 | 浙江省 | 评阅通过 | 通过
398 | 其他机械 | 其他机械 | 农业用北斗终端（含渔船用） | 电动方向盘,直线精度±10CM的北斗导航辅助驾驶系统 | 浙江嘉科电子有限公司 | 电机式北斗导航农机自动驾驶系统 | JKBD-2.5GD | 形式:电动方向盘、北斗导航辅助驾驶系统;直线精度:±10CM ; | 20000 | 非通用类 | 2024-12-31 | 浙江省 | 评阅通过 | 通过
399 | 其他机械 | 其他机械 | 农业用北斗终端（含渔船用） | 电动方向盘,直线精度±10CM的北斗导航辅助驾驶系统 | 丰疆智能科技研究院（常州）有限公司 | 自动导航系统 | FJNBD-2.5GD | 形式:电动方向盘、北斗导航辅助驾驶系统;直线精度:±10CM ; | 20000 | 非通用类 | 2025-09-29 | 江苏省 | 评阅通过 | 通过
400 | 其他机械 | 其他机械 | 农业用北斗终端（含渔船用） | 电动方向盘,直线精度±10CM的北斗导航辅助驾驶系统 | 佳木斯市建三江宏之祥农业科技有限公司 | 农机自动导航驾驶系统 | YLAPO1BD-2.5RD | 形式:电动方向盘、北斗导航辅助驾驶系统;直线精度:±10CM ; | 20000 | 非通用类 | 2025-09-14 | 黑龙江 | 评阅通过 | 通过
401 | 其他机械 | 其他机械 | 旋耕播种机 | 2m以上旋耕施肥播种机 | 扬州市井田农机制造有限公司 | 旋耕施肥播种机 | 2BFG-16(10)(230)A | 旋幅:2.3m; | 6200 | 非通用类 | 2025-04-29 | 江苏省 | 评阅通过 | 通过
402 | 其他机械 | 其他机械 | 旋耕播种机 | 2m以上旋耕施肥播种机 | 扬州市井田农机制造有限公司 | 旋耕施肥播种机 | 2BFG-18(12)(250)A | 旋幅:2.5m; | 6200 | 非通用类 | 2025-04-29 | 江苏省 | 评阅通过 | 通过
403 | 其他机械 | 其他机械 | 果园轨道运输机 | 单轨运输装载设备 | 武汉励耕果园机械有限公司 | 果园轨道运输机 | 7QDGS-400 | 装载能力:400Kg;含动力和货物载运装置:是 ;有手动和紧急制动装置,制动距离≤1m:是 ; | 5500 | 非通用类 | 2025-10-08 | 湖北省 | 评阅通过 | 通过
404 | 其他机械 | 其他机械 | 果园轨道运输机 | 单轨运输装载设备 | 武汉励耕果园机械有限公司 | 果园轨道运输机 | 7ZDGS-200 | 装载能力:200Kg;含动力和货物载运装置:是 ;有手动和紧急制动装置,制动距离≤1m:是 ; | 5500 | 非通用类 | 2025-10-08 | 湖北省 | 评阅通过 | 通过
405 | 其他机械 | 其他机械 | 果园轨道运输机 | 单轨运输装载设备 | 台州马道农业机械有限公司 | 单轨运输机 | 7ZDGS-200 | 装载能力:200Kg;含动力和货物载运装置:是 ;有手动和紧急制动装置,制动距离≤1m:是 ; | 5500 | 非通用类 | 2025-09-29 | 浙江省 | 评阅通过 | 通过
406 | 其他机械 | 其他机械 | 果园轨道运输机 | 单轨运输装载设备 | 台州市腾佶机械有限公司 | 自走式单轨运输机 | 7ZDGS-220 | 装载能力:220Kg;含动力和货物载运装置:是 ;有手动和紧急制动装置,制动距离≤1m:是 ; | 5500 | 非通用类 | 2025-09-29 | 安徽省 | 评阅通过 | 通过
407 | 其他机械 | 其他机械 | 果园轨道运输机 | 单轨运输装载设备 | 浙江俏宇机车部件有限公司 | 自走式果园轨道运输机 | 7ZDG-220 | 装载能力:220Kg;含动力和货物载运装置:是 ;有手动和紧急制动装置,制动距离≤1m:是 ; | 5500 | 非通用类 | 2025-09-29 | 浙江省 | 评阅通过 | 通过
408 | 其他机械 | 其他机械 | 果园轨道运输机 | 单轨运输装载设备 | 武汉中路工贸有限公司 | 单轨运输机 | 7ZDGS-230 | 装载能力:230Kg;含动力和货物载运装置:是 ;有手动和紧急制动装置,制动距离≤1m:是 ; | 5500 | 非通用类 | 2025-08-06 | 湖北省 | 评阅通过 | 通过
409 | 其他机械 | 其他机械 | 果园轨道运输机 | 单轨运输装载设备 | 浙江俏宇机车部件有限公司 | 果园轨道运输机 | 7ZDGS-220A | 装载能力:220Kg;含动力和货物载运装置:是 ;有手动和紧急制动装置,制动距离≤1m:是 ; | 5500 | 非通用类 | 2025-09-29 | 浙江省 | 评阅通过 | 通过
410 | 其他机械 | 其他机械 | 果园轨道运输机 | 单轨运输装载设备 | 浙江俏宇机车部件有限公司 | 自走式果园轨道运输机 | 7ZDGS-220 | 装载能力:220Kg;含动力和货物载运装置:是 ;有手动和紧急制动装置,制动距离≤1m:是 ; | 5500 | 非通用类 | 2025-09-29 | 浙江省 | 评阅通过 | 通过
411 | 其他机械 | 其他机械 | 果园轨道运输机 | 单轨运输装载设备 | 台州信朝农工贸有限公司 | 自走式果园轨道运输机 | 7ZDGS-200 | 装载能力:200Kg;含动力和货物载运装置:是 ;有手动和紧急制动装置,制动距离≤1m:是 ; | 5500 | 非通用类 | 2025-09-29 | 浙江省 | 评阅通过 | 通过
412 | 其他机械 | 其他机械 | 果园轨道运输机 | 单轨运输装载设备 | 长沙恒牛农业科技有限公司 | 单轨运输机 | 7ZDGS-230（单轨运输装载设备） | 装载能力:230Kg;含动力和货物载运装置:是 ;有手动和紧急制动装置,制动距离≤1m:是 ; | 5500 | 非通用类 |  | 湖南省 | 评阅通过 | 通过
413 | 其他机械 | 其他机械 | 果园轨道运输机 | 单轨运输装载设备 | 台州信朝农工贸有限公司 | 自走式果园轨道运输机 | 7ZDGS-200A | 装载能力:200Kg;含动力和货物载运装置:是 ;有手动和紧急制动装置,制动距离≤1m:是 ; | 5500 | 非通用类 | 2025-09-29 | 浙江省 | 评阅通过 | 通过
414 | 其他机械 | 其他机械 | 果园轨道运输机 | 单轨运输装载设备 | 嵊州市懒汉农机有限公司 | 山地单轨运输机 | 7ZDGS-200 | 装载能力:200Kg;含动力和货物载运装置:是 ;有手动和紧急制动装置,制动距离≤1m:是 ; | 5500 | 非通用类 | 2025-09-29 | 浙江省 | 评阅通过 | 通过
415 | 其他机械 | 其他机械 | 果园轨道运输机 | 单轨运输装载设备 | 浙江菱木农机有限公司 | 单轨运输机 | 7ZDGS-220 | 装载能力:220Kg;含动力和货物载运装置:是 ;有手动和紧急制动装置,制动距离≤1m:是 ; | 5500 | 非通用类 | 2025-09-29 | 浙江省 | 评阅通过 | 通过
416 | 其他机械 | 其他机械 | 果园轨道运输机 | 单轨运输装载设备 | 台州天鑫园机电有限公司 | 自走式果园轨道运输机 | 7ZDGS-220 | 装载能力:220Kg;含动力和货物载运装置:是 ;有手动和紧急制动装置,制动距离≤1m:是 ; | 5500 | 非通用类 | 2025-09-29 | 浙江省 | 评阅通过 | 通过
417 | 其他机械 | 其他机械 | 果园轨道运输机 | 单轨运输装载设备 | 台州隆业机械有限公司 | 单轨运输机 | 7ZDGS-220 | 装载能力:220Kg;含动力和货物载运装置:是 ;有手动和紧急制动装置,制动距离≤1m:是 ; | 5500 | 非通用类 | 2025-09-29 | 浙江省 | 评阅通过 | 通过
418 | 其他机械 | 其他机械 | 果园轨道运输机 | 单轨运输装载设备 | 浙江保田农业机械有限公司 | 单轨运输机 | 7ZDGS-200（机头） | 装载能力:200Kg;含动力和货物载运装置:是 ;有手动和紧急制动装置,制动距离≤1m:是 ; | 5500 | 非通用类 |  | 浙江省 | 评阅通过 | 通过
419 | 其他机械 | 其他机械 | 果园轨道运输机 | 单轨运输装载设备 | 台州市黄岩中农工贸有限公司 | 自走式果园轨道运输机 | 7ZDGS-200A | 装载能力:200Kg;含动力和货物载运装置:是 ;有手动和紧急制动装置,制动距离≤1m:是 ; | 5500 | 非通用类 | 2025-09-29 | 浙江省 | 评阅通过 | 通过
420 | 其他机械 | 其他机械 | 果园轨道运输机 | 单轨运输装载设备 | 台州昊隆农业机械有限公司 | 单轨运输机 | 7ZDGS-220A | 装载能力:220Kg;含动力和货物载运装置:是 ;有手动和紧急制动装置,制动距离≤1m:是 ; | 5500 | 非通用类 | 2025-09-29 | 浙江省 | 评阅通过 | 通过
421 | 其他机械 | 其他机械 | 果园轨道运输机 | 单轨运输装载设备 | 台州市华绿机械有限公司 | 遥控电动单轨运输机 | 7ZDG-240 | 装载能力:240Kg;含动力和货物载运装置:是 ;有手动和紧急制动装置,制动距离≤1m:是 ; | 5500 | 非通用类 | 2025-09-29 | 浙江省 | 评阅通过 | 通过
422 | 其他机械 | 其他机械 | 果园轨道运输机 | 单轨运输装载设备 | 台州市华绿机械有限公司 | 单轨运输机 | 7ZDGS-200 | 装载能力:200Kg;含动力和货物载运装置:是 ;有手动和紧急制动装置,制动距离≤1m:是 ; | 5500 | 非通用类 | 2025-09-29 | 浙江省 | 评阅通过 | 通过
423 | 其他机械 | 其他机械 | 果园轨道运输机 | 单轨运输装载设备 | 台州市星泰农业机械有限公司 | 自走式果园轨道运输机 | 7ZDGS-220 | 装载能力:220Kg;含动力和货物载运装置:是 ;有手动和紧急制动装置,制动距离≤1m:是 ; | 5500 | 非通用类 | 2025-09-29 | 浙江省 | 评阅通过 | 通过
424 | 其他机械 | 其他机械 | 果园轨道运输机 | 山地单轨轨道 | 浙江保田农业机械有限公司 | 单轨运输机 | 7ZDGS-200 | 结构形式:单轨双向;45°倾角时额定载重能力:200kg;立柱间距:1.5m;立柱管径:26mm;立柱均配备压盘(防沉盘):是 ; | 75 | 非通用类 | 2025-09-29 | 浙江省 | 评阅通过 | 通过
425 | 其他机械 | 其他机械 | 果园轨道运输机 | 山地单轨轨道 | 浙江俏宇机车部件有限公司 | 自走式果园轨道运输机 | 7ZDGS-220（轨道） | 结构形式:单轨双向;45°倾角时额定载重能力:220kg;立柱间距:1.5m;立柱管径:26mm;立柱均配备压盘(防沉盘):是 ; | 75 | 非通用类 |  | 浙江省 | 评阅通过 | 通过
426 | 其他机械 | 其他机械 | 果园轨道运输机 | 山地单轨轨道 | 嵊州市懒汉农机有限公司 | 山地单轨运输机 | 7ZDGS-200（轨道） | 结构形式:单轨双向;45°倾角时额定载重能力:200kg;立柱间距:1.5m;立柱管径:25mm;立柱均配备压盘(防沉盘):是 ; | 75 | 非通用类 |  | 浙江省 | 评阅通过 | 通过
427 | 其他机械 | 其他机械 | 果园轨道运输机 | 山地单轨轨道 | 台州昊隆农业机械有限公司 | 单轨运输机(轨道) | 7ZDGS-220A | 结构形式:单轨双向;45°倾角时额定载重能力:220kg;立柱间距:≦1.5m;立柱管径:≥25mm;立柱均配备压盘(防沉盘):是 ; | 75 | 非通用类 |  | 浙江省 | 评阅通过 | 通过
428 | 其他机械 | 其他机械 | 果园轨道运输机 | 山地单轨轨道 | 台州隆业机械有限公司 | 单轨运输机(轨道) | 7ZDGS-220 | 结构形式:单轨双向;45°倾角时额定载重能力:220kg;立柱间距:≦1.5m;立柱管径:≥25mm;立柱均配备压盘(防沉盘):是 ; | 75 | 非通用类 |  | 浙江省 | 评阅通过 | 通过
429 | 其他机械 | 其他机械 | 果园轨道运输机 | 山地单轨轨道 | 台州格罗威农机有限公司 | 单轨运输机（轨道） | 7ZDGS-200（轨道） | 结构形式:齿轮齿条式;45°倾角时额定载重能力:200kg;立柱间距:1.5m;立柱管径:25mm;立柱均配备压盘(防沉盘):是 ; | 75 | 非通用类 |  | 浙江省 | 评阅通过 | 通过
430 | 其他机械 | 其他机械 | 果园轨道运输机 | 山地单轨轨道 | 台州天鑫园机电有限公司 | 自走式果园运输机 | 7ZDGS-220（山地单轨轨道） | 结构形式:齿条式;45°倾角时额定载重能力:220kg;立柱间距:1.2m;立柱管径:260mm;立柱均配备压盘(防沉盘):是 ; | 75 | 非通用类 |  | 浙江省 | 评阅通过 | 通过
431 | 其他机械 | 其他机械 | 果园轨道运输机 | 山地单轨轨道 | 台州信朝农工贸有限公司 | 自走式果园轨道运输机(轨道) | 7ZDGS-200 | 结构形式:单轨双向;45°倾角时额定载重能力:200kg;立柱间距:1.5m;立柱管径:25.4mm;立柱均配备压盘(防沉盘):是 ; | 75 | 非通用类 |  | 浙江省 | 评阅通过 | 通过
432 | 其他机械 | 其他机械 | 果园轨道运输机 | 山地单轨轨道 | 长沙恒牛农业科技有限公司 | 单轨运输机 | 7ZDG-230（山地单轨轨道） | 结构形式:单轨双向;45°倾角时额定载重能力:230kg;立柱间距:1.5m;立柱管径:25mm;立柱均配备压盘(防沉盘):是 ; | 75 | 非通用类 |  | 湖南省 | 评阅通过 | 通过
433 | 其他机械 | 其他机械 | 果园轨道运输机 | 山地单轨轨道 | 台州市黄岩中农工贸有限公司 | 自走式果园轨道运输机（轨道） | 7ZDGS-200A | 结构形式:单轨双向;45°倾角时额定载重能力:200kg;立柱间距:1.5m;立柱管径:25.4mm;立柱均配备压盘(防沉盘):是 ; | 75 | 非通用类 |  | 浙江省 | 评阅通过 | 通过
434 | 其他机械 | 其他机械 | 果园轨道运输机 | 山地单轨轨道 | 台州信朝农工贸有限公司 | 自走式果园轨道运输机（轨道） | 7ZDGS-200A | 结构形式:单轨双向;45°倾角时额定载重能力:200kg;立柱间距:1.5m;立柱管径:25.4mm;立柱均配备压盘(防沉盘):是 ; | 75 | 非通用类 |  | 浙江省 | 评阅通过 | 通过
435 | 其他机械 | 其他机械 | 果园轨道运输机 | 山地单轨轨道 | 台州市星泰农业机械有限公司 | 自走式果园轨道运输机 | 7ZDGS-220（山地单轨轨道） | 结构形式:啮合式;45°倾角时额定载重能力:220kg;立柱间距:1.5m;立柱管径:25mm;立柱均配备压盘(防沉盘):是 ; | 75 | 非通用类 |  | 浙江省 | 评阅通过 | 通过
436 | 其他机械 | 其他机械 | 果园轨道运输机 | 山地单轨轨道 | 淮安市众鼎机械制造有限公司 | 轨道运输机 | 7ZDGS-200 | 结构形式:单轨双向;45°倾角时额定载重能力:200kg;立柱间距:1.5m;立柱管径:26.7mm;立柱均配备压盘(防沉盘):是 ; | 75 | 非通用类 | 2025-08-31 | 江苏省 | 评阅通过 | 通过
437 | 其他机械 | 其他机械 | 果园轨道运输机 | 山地单轨轨道 | 浙江俏宇机车部件有限公司 | 果园轨道运输机 | 7ZDGS-220A(轨道) | 结构形式:单轨双向;45°倾角时额定载重能力:220kg;立柱间距:1.5m;立柱管径:26mm;立柱均配备压盘(防沉盘):是 ; | 75 | 非通用类 |  | 浙江省 | 评阅通过 | 通过
438 | 其他机械 | 其他机械 | 果园轨道运输机 | 山地单轨轨道 | 台州马道农业机械有限公司 | 单轨运输机 | 7ZDGS-200（轨道） | 结构形式:齿轮齿条式;45°倾角时额定载重能力:200kg;立柱间距:1.5m;立柱管径:25mm;立柱均配备压盘(防沉盘):是 ; | 75 | 非通用类 |  | 浙江省 | 评阅通过 | 通过
439 | 其他机械 | 其他机械 | 果园轨道运输机 | 山地单轨轨道 | 武汉励耕果园机械有限公司 | 山地果园轨道运输机 | 7QDGS-400（轨道） | 结构形式:牵引式;45°倾角时额定载重能力:400kg;立柱间距:1.5m;立柱管径:25mm;立柱均配备压盘(防沉盘):否 ; | 75 | 非通用类 |  | 湖北省 | 评阅通过 | 通过
440 | 其他机械 | 其他机械 | 果园轨道运输机 | 山地单轨轨道 | 武汉励耕果园机械有限公司 | 山地果园轨道运输机 | 7ZDGS-200（轨道） | 结构形式:啮合式行进;45°倾角时额定载重能力:200kg;立柱间距:1.5m;立柱管径:25mm;立柱均配备压盘(防沉盘):否 ; | 75 | 非通用类 |  | 湖北省 | 评阅通过 | 通过
441 | 其他机械 | 其他机械 | 果园轨道运输机 | 山地单轨轨道 | 台州市华绿机械有限公司 | 单轨运输机 | 7ZDGS-200（山地轨道） | 结构形式:单轨双向;45°倾角时额定载重能力:200kg;立柱间距:1.5m;立柱管径:25mm;立柱均配备压盘(防沉盘):是 ; | 75 | 非通用类 |  | 浙江省 | 评阅通过 | 通过
442 | 其他机械 | 其他机械 | 果园轨道运输机 | 山地单轨轨道 | 武汉中路工贸有限公司 | 单轨运输机 | 7ZDGS-230(单轨轨道） | 结构形式:齿条式;45°倾角时额定载重能力:230kg;立柱间距:1.5m;立柱管径:25mm;立柱均配备压盘(防沉盘):是 ; | 75 | 非通用类 |  | 湖北省 | 评阅通过 | 通过
443 | 其他机械 | 其他机械 | 果园轨道运输机 | 平地单轨轨道 | 武汉中路工贸有限公司 | 单轨运输机 | 7ZDG-230（单轨轨道） | 结构形式:齿条式;立柱间距:1.5m;立柱管径:25mm;立柱通过压盘(防沉盘)进行固定:是 ;额定载重能力:230kg; | 50 | 非通用类 |  | 湖北省 | 评阅通过 | 通过
444 | 其他机械 | 其他机械 | 果园轨道运输机 | 平地单轨轨道 | 台州市华绿机械有限公司 | 遥控电动单轨运输机 | 7ZDG-240（轨道） | 结构形式:单轨双向;立柱间距:1.5m;立柱管径:25mm;立柱通过压盘(防沉盘)进行固定:是 ;额定载重能力:240kg; | 50 | 非通用类 |  | 浙江省 | 评阅通过 | 通过
445 | 其他机械 | 其他机械 | 果园轨道运输机 | 平地单轨轨道 | 台州市星泰农业机械有限公司 | 自走式果园轨道运输机 | 7ZDGS-220（平地单轨轨道） | 结构形式:啮合式;立柱间距:1.5m;立柱管径:25mm;立柱通过压盘(防沉盘)进行固定:是 ;额定载重能力:220kg; | 50 | 非通用类 |  | 浙江省 | 评阅通过 | 通过
446 | 其他机械 | 其他机械 | 果园轨道运输机 | 平地单轨轨道 | 浙江俏宇机车部件有限公司 | 自走式果园轨道运输机 | 7ZDG-220（轨道） | 结构形式:单轨双向;立柱间距:1.5m;立柱管径:26mm;立柱通过压盘(防沉盘)进行固定:是 ;额定载重能力:220kg; | 50 | 非通用类 |  | 浙江省 | 评阅通过 | 通过
447 | 其他机械 | 其他机械 | 果园轨道运输机 | 平地单轨轨道 | 长沙恒牛农业科技有限公司 | 单轨运输机 | 7ZDG-230（平地单轨轨道） | 结构形式:单轨双向;立柱间距:1.5m;立柱管径:25mm;立柱通过压盘(防沉盘)进行固定:是 ;额定载重能力:230kg; | 50 | 非通用类 |  | 湖南省 | 评阅通过 | 通过
448 | 其他机械 | 其他机械 | 果园轨道运输机 | 平地单轨轨道 | 台州天鑫园机电有限公司 | 自走式果园轨道运输机 | 7ZDG-220（平地单轨轨道） | 结构形式:平面导轨式;立柱间距:1.5m;立柱管径:260mm;立柱通过压盘(防沉盘)进行固定:是 ;额定载重能力:220kg; | 50 | 非通用类 |  | 浙江省 | 评阅通过 | 通过
449 | 其他机械 | 其他机械 | 沼气发电机组 | 50-100Kw的沼气发电机组 | 南通河海动力设备有限公司 | 燃（沼）气发电机组 | 50GFT52 | 额定功力:50Kw; | 30000 | 非通用类 | 2025-09-29 | 江苏省 | 评阅通过 | 通过
450 | 其他机械 | 其他机械 | 沼气发电机组 | 50-100Kw的沼气发电机组 | 南通河海动力设备有限公司 | 燃（沼）气发电机组 | 80GFT60 | 额定功力:80Kw; | 30000 | 非通用类 | 2025-09-29 | 江苏省 | 评阅通过 | 通过
451 | 其他机械 | 其他机械 | 沼气发电机组 | 100Kw以上的沼气发电机组 | 南通河海动力设备有限公司 | 燃（沼）气发电机组 | 100GFT35 | 额定功力:100Kw; | 50000 | 非通用类 | 2025-09-29 | 江苏省 | 评阅通过 | 通过
452 | 其他机械 | 其他机械 | 沼气发电机组 | 100Kw以上的沼气发电机组 | 南通河海动力设备有限公司 | 燃（沼）气发电机组 | 120GFT54 | 额定功力:120Kw; | 50000 | 非通用类 | 2025-09-29 | 江苏省 | 评阅通过 | 通过
453 | 其他机械 | 其他机械 | 沼气发电机组 | 100Kw以上的沼气发电机组 | 南通河海动力设备有限公司 | 燃（沼）气发电机组 | 150GFT57 | 额定功力:150Kw; | 50000 | 非通用类 | 2025-09-29 | 江苏省 | 评阅通过 | 通过
454 | 其他机械 | 其他机械 | 沼气发电机组 | 100Kw以上的沼气发电机组 | 南通河海动力设备有限公司 | 燃（沼）气发电机组 | 200GFT59 | 额定功力:200Kw; | 50000 | 非通用类 | 2025-09-29 | 江苏省 | 评阅通过 | 通过
455 | 其他机械 | 其他机械 | 沼气发电机组 | 100Kw以上的沼气发电机组 | 南通河海动力设备有限公司 | 燃（沼）气发电机组 | 250GFT61 | 额定功力:250Kw; | 50000 | 非通用类 | 2025-09-29 | 江苏省 | 评阅通过 | 通过
456 | 其他机械 | 其他机械 | 茶叶色选机 | 总执行单元数128以上茶叶色选机 | 安徽捷迅光电技术有限公司 | 茶叶色选机 | 6CSX-1152 | 茶叶色选机:是 ;总执行单元数:1152; | 50000 | 非通用类 | 2023-12-31 | 安徽省 | 评阅通过 | 通过
457 | 其他机械 | 其他机械 | 废弃物处理成套设备 | 有机废弃物厌氧发酵设备(有机肥制备机) | 星光农机股份有限公司 | 有机肥加工设备 | 11FF-5 | 采取厌氧发酵工艺:是 ;发酵箱有效容积:5.2m³;批处理时间:6.1h;批次生产量:1.72t;所含设备:粉碎机、搅拌机、进出料、加热等; | 100000 | 中央新产品 |  | 浙江省 | 评阅通过 | 通过
458 | 其他机械 | 其他机械 | 废弃物处理成套设备 | 有机废弃物厌氧发酵设备(有机肥制备机) | 星光农机股份有限公司 | 秸秆发酵处理机 | 11JF-5 | 采取厌氧发酵工艺:是 ;发酵箱有效容积:5m³;批处理时间:6.1h;批次生产量:1.544t;所含设备:粉碎机、搅拌机、进出料、加热等; | 100000 | 中央新产品 |  | 浙江省 | 评阅通过 | 通过
459 | 其他机械 | 其他机械 | 废弃物处理成套设备 | 有机废弃物厌氧发酵设备(有机肥制备机) | 星光农机股份有限公司 | 秸秆发酵处理机 | 11JF-10 | 采取厌氧发酵工艺:是 ;发酵箱有效容积:10m³;批处理时间:5.8h;批次生产量:4.111t;所含设备:粉碎机、搅拌机、进出料、加热等; | 100000 | 中央新产品 |  | 浙江省 | 评阅通过 | 通过
460 | 其他机械 | 其他机械 | 废弃物处理成套设备 | 容积50-80m³发酵罐 | 浙江明佳环保科技股份有限公司 | 罐式发酵处理机 | 11FFG-55 | 形式:直立罐式 ;罐体容积:55m³;内筒体材质:304#不锈钢 ;内筒体厚度:4mm;日均处理量:5-7m³;外保温层聚氨酯厚度:40mm;外保温层聚氨酯密度:50kg/m³;含搅拌系统:是 ;搅拌轴材质:低碳合金钢 ;含进风系统:是 ;风机风量风压满足工艺要求:是 ;进风系统管路配置和功能:管路需安装止回阀、具有风量调节功能;含上料系统:是 ;不锈钢料斗:是 ;上料系统是否钢丝绳:是 ;料斗厚度:3mm;料斗容积:1m³;含控制系统:是 ;控制系统配置:配电柜内布置PLC、触摸屏、电气元器件等;防护等级:IP55 ; | 150000 | 中央新产品 |  | 浙江省 | 评阅通过 | 通过
461 | 其他机械 | 其他机械 | 废弃物处理成套设备 | 容积80-100m³发酵罐 | 浙江明佳环保科技股份有限公司 | 罐式发酵处理机 | 11FFG-80 | 形式:直立罐式 ;罐体容积:80m³;内筒体材质:304#不锈钢 ;内筒体厚度:4mm;日均处理量:8-11m³;外保温层聚氨酯厚度:40mm;外保温层聚氨酯密度:50kg/m³;含搅拌系统:是 ;搅拌轴材质:低碳合金钢 ;含进风系统:是 ;风机风量风压满足工艺要求:是 ;进风系统管路配置和功能:管路需安装止回阀、具有风量调节功能;含上料系统:是 ;不锈钢料斗:是 ;上料系统是否钢丝绳:是 ;料斗厚度:3mm;料斗容积:1m³;含控制系统:是 ;控制系统配置:配电柜内布置PLC、触摸屏、电气元器件等;防护等级:IP55 ; | 200000 | 中央新产品 |  | 浙江省 | 评阅通过 | 通过
462 | 其他机械 | 其他机械 | 废弃物处理成套设备 | 容积100m³以上发酵罐 | 浙江明佳环保科技股份有限公司 | 罐式发酵处理机 | 11FFG-100 | 形式:直立罐式 ;罐体容积:100m³;内筒体材质:304#不锈钢 ;内筒体厚度:4mm;日均处理量:10-14m³;外保温层聚氨酯厚度:40mm;外保温层聚氨酯密度:50kg/m³;含搅拌系统:是 ;搅拌轴材质:低碳合金钢 ;含进风系统:是 ;风机风量风压满足工艺要求:是 ;进风系统管路配置和功能:管路需安装止回阀、具有风量调节功能;含上料系统:是 ;不锈钢料斗:是 ;上料系统是否钢丝绳:是 ;料斗厚度:3mm;料斗容积:1.5m³;含控制系统:是 ;控制系统配置:配电柜内布置PLC、触摸屏、电气元器件等;防护等级:IP55 ; | 250000 | 中央新产品 |  | 浙江省 | 评阅通过 | 通过
463 | 其他机械 | 其他机械 | 废弃物处理成套设备 | 容积100m³以上发酵罐 | 浙江明佳环保科技股份有限公司 | 罐式发酵处理机 | 11FFG-160 | 形式:直立罐式 ;罐体容积:160m³;内筒体材质:304#不锈钢 ;内筒体厚度:4mm;日均处理量:15-18m³;外保温层聚氨酯厚度:40mm;外保温层聚氨酯密度:50kg/m³;含搅拌系统:是 ;搅拌轴材质:低碳合金钢 ;含进风系统:是 ;风机风量风压满足工艺要求:是 ;进风系统管路配置和功能:管路需安装止回阀、具有风量调节功能;含上料系统:是 ;不锈钢料斗:是 ;上料系统是否钢丝绳:是 ;料斗厚度:3mm;料斗容积:1.5m³;含控制系统:是 ;控制系统配置:配电柜内布置PLC、触摸屏、电气元器件等;防护等级:IP55 ; | 250000 | 中央新产品 |  | 浙江省 | 评阅通过 | 通过
464 | 其他机械 | 其他机械 | 废弃物处理成套设备 | 容积50-80m³发酵罐 | 南京贝特空调设备有限公司 | 智能高温畜禽粪便发酵罐 | 11FFG-75 | 形式:直立罐式 ;罐体容积:75m³;内筒体材质:304#不锈钢 ;内筒体厚度:2mm;日均处理量:8m³;外保温层聚氨酯厚度:60mm;外保温层聚氨酯密度:100kg/m³;含搅拌系统:是 ;搅拌轴材质:低碳合金钢 ;含进风系统:是 ;风机风量风压满足工艺要求:是 ;进风系统管路配置和功能:管路需安装止回阀、具有风量调节功能;含上料系统:是 ;不锈钢料斗:是 ;上料系统是否钢丝绳:是 ;料斗厚度:3mm;料斗容积:1.2m³;含控制系统:是 ;控制系统配置:配电柜内布置PLC、触摸屏、电气元器件等;防护等级:IP55 ; | 150000 | 中央新产品 |  | 江苏省 | 评阅通过 | 通过
465 | 其他机械 | 其他机械 | 废弃物处理成套设备 | 容积100m³以上发酵罐 | 南京贝特空调设备有限公司 | 智能高温畜禽粪便发酵罐 | 11FFG-130 | 形式:直立罐式 ;罐体容积:130m³;内筒体材质:304#不锈钢 ;内筒体厚度:2mm;日均处理量:10m³;外保温层聚氨酯厚度:60mm;外保温层聚氨酯密度:100kg/m³;含搅拌系统:是 ;搅拌轴材质:低碳合金钢 ;含进风系统:是 ;风机风量风压满足工艺要求:是 ;进风系统管路配置和功能:管路需安装止回阀、具有风量调节功能;含上料系统:是 ;不锈钢料斗:是 ;上料系统是否钢丝绳:是 ;料斗厚度:3mm;料斗容积:1.2m³;含控制系统:是 ;控制系统配置:配电柜内布置PLC、触摸屏、电气元器件等;防护等级:IP55 ; | 250000 | 中央新产品 |  | 江苏省 | 评阅通过 | 通过
466 | 其他机械 | 其他机械 | 废弃物处理成套设备 | 容积100m³以上发酵罐 | 嵊州市科灵机械有限公司 | 罐式密封发酵机 | 11FFG-100Ⅲ | 形式:直立罐式 ;罐体容积:100m³;内筒体材质:304#不锈钢 ;内筒体厚度:2mm;日均处理量:10.3m³;外保温层聚氨酯厚度:/mm;外保温层聚氨酯密度:/kg/m³;含搅拌系统:是 ;搅拌轴材质:低碳合金钢 ;含进风系统:是 ;风机风量风压满足工艺要求:是 ;进风系统管路配置和功能:管路需安装止回阀、具有风量调节功能;含上料系统:是 ;不锈钢料斗:是 ;上料系统是否钢丝绳:是 ;料斗厚度:2mm;料斗容积:1.5m³;含控制系统:是 ;控制系统配置:配电柜内布置PLC、触摸屏、电气元器件等;防护等级:IP55 ; | 250000 | 中央新产品 |  | 浙江省 | 评阅通过 | 通过
467 | 其他机械 | 其他机械 | 生猪饲养成套设备 | 气体综合处理设备 | 浙江清牧环保科技有限公司 | DTS牧场杀菌除臭设备 | DTS-40-BG | 单台套处理面积:300+㎡;工作环境温度-20℃~50℃:是 ;湿度≤85%RH:是 ; | 1800 | 中央新产品 |  | 浙江省 | 评阅通过 | 通过
468 | 其他机械 | 其他机械 | 生猪饲养成套设备 | 母猪分娩栏 | 宁波市东风牧业设备制造有限公司 | 分娩栏 | 9ZLF-2.2/1.8A | 1套分娩栏组成:母猪限位架、仔猪围栏、仔猪保温箱、网床等;母猪限位架长:2.2m;母猪限位架宽:0.6m;母猪限位架高:1.05m;仔猪围栏的长度与母猪限位架相同:是 ;仔猪围栏宽:1.8m;仔猪围栏高:0.5m;猪栏采用热浸镀锌处理的Q235管材:是 ;配备的电热板面温度达到20℃以上:是 ; | 800 | 中央新产品 |  | 浙江省 | 评阅通过 | 通过
469 | 其他机械 | 其他机械 | 生猪饲养成套设备 | 仔猪保育栏 | 宁波市东风牧业设备制造有限公司 | 保育猪栏 | 9ZLB-2.2/1.8A | 猪栏采用热浸镀锌处理的Q235管材:是 ;配备的电热板面温度达到20℃以上:是 ;保育栏组成:仔猪围栏、复合材质漏缝地板、自动食槽、支撑脚等;保育仔猪栏长:1.8m;保育仔猪栏宽:1.8m;保育仔猪栏高:0.7m;如为栅栏围栏,相邻杠距:0.1mm; | 750 | 中央新产品 |  | 浙江省 | 评阅通过 | 通过
470 | 耕整地机械 | 耕地机械 | 铧式犁 | 单体幅宽35CM及以上,3-4铧铧式犁 | 商丘市庆丰农机有限公司 | 液压翻转犁 | 1LFY-335 | 单体幅宽:35cm;铧数:3铧; | 2700 | 非通用类 | 2025-03-30 | 河南省 | 待修改 | 退回 | 产品钢印位置不符合要求
471 | 耕整地机械 | 耕地机械 | 旋耕机 | 单轴1500-2000mm旋耕机 | 固始万云丰机械有限责任公司 | 旋耕机 | 1GKN-180 | 耕幅:1800mm;轴数:单轴 ; | 900 | 通用类 | 2020-12-31 | 河南省 | 待修改 | 退回 | 产品钢印位置不符合要求
472 | 耕整地机械 | 耕地机械 | 旋耕机 | 单轴2000-2500mm旋耕机 | 固始万云丰机械有限责任公司 | 旋耕机 | 1GKN-220 | 耕幅:2200mm;轴数:单轴 ; | 1900 | 通用类 | 2020-12-31 | 河南省 | 待修改 | 退回 | 产品钢印位置不符合要求
473 | 耕整地机械 | 耕地机械 | 旋耕机 | 单轴2000-2500mm旋耕机 | 固始万云丰机械有限责任公司 | 旋耕机 | 1GKN-200 | 耕幅:2000mm;轴数:单轴 ; | 1900 | 通用类 | 2020-12-31 | 河南省 | 待修改 | 退回 | 产品钢印位置不符合要求
474 | 耕整地机械 | 耕地机械 | 旋耕机 | 单轴2500mm及以上旋耕机 | 山东英格索兰机械工业有限公司 | 旋耕机 | 1GKN-300 | 耕幅:3000mm;轴数:单轴 ; | 2400 | 通用类 | 2021-12-31 | 山东省 | 待修改 | 退回 | 推广鉴定报告（全页）：不符合填报要求
475 | 耕整地机械 | 耕地机械 | 旋耕机 | 单轴2500mm及以上旋耕机 | 固始万云丰机械有限责任公司 | 旋耕机 | 1GKN-260 | 耕幅:2600mm;轴数:单轴 ; | 2400 | 通用类 | 2023-12-31 | 河南省 | 待修改 | 退回 | 产品钢印位置不符合要求
476 | 耕整地机械 | 耕地机械 | 旋耕机 | 2000mm及以上履带自走式旋耕机 | 云南佳沃农机有限公司 | 自走履带旋耕机 | 1GZL200 | 耕幅:2000mm;履带自走式:是 ; | 15100 | 通用类 | 2025-06-04 | 云南省 | 待修改 | 退回 | 产品钢印位置不符合要求
477 | 耕整地机械 | 耕地机械 | 微耕机 | 功率4KW以下微耕机 | 重庆财耕农业机械有限公司 | 微耕机 | 1WGQZ2.2-50 | 功率:2.2kW; | 600 | 非通用类 | 2025-09-13 | 重庆市 | 待修改 | 退回 | 产品钢印位置与产品图片不符合要求
478 | 耕整地机械 | 耕地机械 | 微耕机 | 功率4KW及以上微耕机 | 重庆优帮科技有限公司 | 微耕机 | 1WG4.0-100FQ-ZC | 功率:4.0kW; | 800 | 非通用类 | 2021-12-31 | 重庆市 | 待修改 | 退回 | 产品钢印位置不符合要求
479 | 耕整地机械 | 耕地机械 | 微耕机 | 功率4KW及以上微耕机 | 重庆优帮科技有限公司 | 微耕机 | 1WG4.0-100FQ-ZCA | 功率:4.0kW; | 800 | 非通用类 | 2021-12-31 | 重庆市 | 待修改 | 退回 | 产品钢印位置不符合要求
480 | 耕整地机械 | 耕地机械 | 微耕机 | 功率4KW及以上微耕机 | 重庆优帮科技有限公司 | 微耕机 | 1WG4.0-95FQ-DL | 功率:4.0kW; | 800 | 非通用类 | 2021-12-31 | 重庆市 | 待修改 | 退回 | 产品钢印位置不符合要求
481 | 耕整地机械 | 耕地机械 | 微耕机 | 功率4KW及以上微耕机 | 重庆优帮科技有限公司 | 微耕机 | 1WG5.5-105FQ-ZC | 功率:5.5kW; | 800 | 非通用类 | 2021-12-31 | 重庆市 | 待修改 | 退回 | 产品钢印位置不符合要求
482 | 耕整地机械 | 耕地机械 | 微耕机 | 功率4KW及以上微耕机 | 重庆优帮科技有限公司 | 微耕机 | 1WG6.0-135FQ-ZC | 功率:6.0kW; | 800 | 非通用类 | 2021-12-31 | 重庆市 | 待修改 | 退回 | 产品钢印位置不符合要求
483 | 耕整地机械 | 耕地机械 | 微耕机 | 功率4KW及以上微耕机 | 重庆科川机械有限公司 | 微耕机 | 1WG4.0-100FQ-ZC | 功率:4.0kW; | 800 | 非通用类 | 2025-06-21 | 重庆市 | 待修改 | 退回 | 产品钢印位置不符合要求
484 | 耕整地机械 | 耕地机械 | 微耕机 | 功率4KW及以上微耕机 | 重庆科川机械有限公司 | 微耕机 | 1WG5.7-135FC-ZC | 功率:5.7kW; | 800 | 非通用类 | 2025-06-21 | 重庆市 | 待修改 | 退回 | 产品钢印位置不符合要求
485 | 耕整地机械 | 耕地机械 | 微耕机 | 功率4KW及以上微耕机 | 重庆科川机械有限公司 | 微耕机 | 1WG4.05-100FC-ZC | 功率:4.05kW; | 800 | 非通用类 | 2025-06-21 | 重庆市 | 待修改 | 退回 | 产品钢印位置不符合要求
486 | 耕整地机械 | 耕地机械 | 微耕机 | 功率4KW及以上微耕机 | 重庆科川机械有限公司 | 微耕机 | 1WG5.3-135FC-ZC | 功率:5.3kW; | 800 | 非通用类 | 2025-05-10 | 重庆市 | 待修改 | 退回 | 产品钢印位置不符合要求
487 | 耕整地机械 | 耕地机械 | 微耕机 | 功率4KW及以上微耕机 | 重庆科川机械有限公司 | 微耕机 | 1WG4.0-70FQ-ZC | 功率:4.0kW; | 800 | 非通用类 | 2025-05-10 | 重庆市 | 待修改 | 退回 | 产品钢印位置不符合要求
488 | 耕整地机械 | 耕地机械 | 微耕机 | 功率4KW及以上微耕机 | 广宁县木格农业机械有限公司 | 微型耕耘机 | 1WG4.0W | 功率:4.0kW; | 800 | 非通用类 | 2024-10-27 | 广东省 | 待修改 | 退回 | 产品钢印位置不符合要求
489 | 耕整地机械 | 耕地机械 | 微耕机 | 功率4KW及以上微耕机 | 广宁县木格农业机械有限公司 | 微型耕耘机 | 1WG4.0Z | 功率:4.0kW; | 800 | 非通用类 | 2024-10-27 | 广东省 | 待修改 | 退回 | 产品钢印位置不符合要求
490 | 耕整地机械 | 耕地机械 | 微耕机 | 功率4KW及以上微耕机 | 云南豪祥农业科技有限公司 | 微耕机 | 1WG5.7-125FC-Z | 功率:5.7kW; | 800 | 非通用类 | 2025-06-04 | 云南省 | 待修改 | 退回 | 产品钢印位置不符合要求
491 | 耕整地机械 | 耕地机械 | 微耕机 | 功率4KW及以上微耕机 | 云南豪祥农业科技有限公司 | 微耕机 | 1WG4.05-95FC-Z | 功率:4.05kW; | 800 | 非通用类 | 2025-06-04 | 云南省 | 待修改 | 退回 | 产品钢印位置不符合要求
492 | 耕整地机械 | 耕地机械 | 微耕机 | 功率4KW及以上微耕机 | 云南豪祥农业科技有限公司 | 微耕机 | 1WG4.0-100FQ-ZC | 功率:4.0kW; | 800 | 非通用类 | 2025-06-04 | 云南省 | 待修改 | 退回 | 产品钢印位置、铭牌照片不符合要求
493 | 耕整地机械 | 耕地机械 | 微耕机 | 功率4KW及以上微耕机 | 重庆宏美科技有限公司 | 微耕机 | 1WGQZ4.0-68 | 功率:4.02kW; | 800 | 非通用类 | 2025-09-29 | 重庆市 | 待修改 | 退回 | 产品钢印位置不符合要求
494 | 耕整地机械 | 耕地机械 | 微耕机 | 功率4KW及以上微耕机 | 重庆舰帏机械有限公司 | 微耕机 | 1WG4.0-105FC-ZCA | 功率:4.0kW; | 800 | 非通用类 | 2023-12-31 | 重庆市 | 待修改 | 退回 | 产品钢印位置不符合要求
495 | 耕整地机械 | 耕地机械 | 微耕机 | 功率4KW及以上微耕机 | 重庆舰帏机械有限公司 | 微耕机 | 1WG4.05-100FC-ZCA | 功率:4.05kW; | 800 | 非通用类 | 2023-12-31 | 重庆市 | 待修改 | 退回 | 产品钢印位置不符合要求
496 | 耕整地机械 | 耕地机械 | 微耕机 | 功率4KW及以上微耕机 | 重庆舰帏机械有限公司 | 微耕机 | 1WG6.3-135FC-ZCA | 功率:6.3kW; | 800 | 非通用类 | 2023-12-31 | 重庆市 | 待修改 | 退回 | 产品钢印位置不符合要求
497 | 耕整地机械 | 耕地机械 | 微耕机 | 功率4KW及以上微耕机 | 山东乐佳佳机电科技有限公司 | 微耕机 | 1WGP-4Q | 功率:4.0kW; | 800 | 非通用类 | 2023-12-31 | 山东省 | 待修改 | 退回 | 产品钢印位置不符合要求
498 | 耕整地机械 | 耕地机械 | 微耕机 | 功率4KW及以上微耕机 | 山东乐佳佳机电科技有限公司 | 微耕机 | 1WGZ-4Q | 功率:4.0kW; | 800 | 非通用类 | 2023-12-31 | 山东省 | 待修改 | 退回 | 产品钢印位置不符合要求
499 | 耕整地机械 | 耕地机械 | 微耕机 | 功率4KW及以上微耕机 | 广宁县木格农业机械有限公司 | 微型耕耘机 | 1WG4.0S | 功率:4.0kW; | 800 | 非通用类 | 2021-12-31 | 广东省 | 待修改 | 退回 | 产品钢印位置不符合要求
500 | 耕整地机械 | 耕地机械 | 微耕机 | 功率4KW及以上微耕机 | 重庆优帮科技有限公司 | 微耕机 | 1WG4.0-100FQ-ZCA1 | 功率:4.0kW; | 800 | 非通用类 | 2025-07-13 | 重庆市 | 待修改 | 退回 | 产品钢印位置不符合要求
501 | 耕整地机械 | 耕地机械 | 微耕机 | 功率4KW及以上微耕机 | 重庆优帮科技有限公司 | 微耕机 | 1WG4.0-105FC-ZC | 功率:4.0kW; | 800 | 非通用类 | 2025-07-13 | 重庆市 | 待修改 | 退回 | 产品钢印位置不符合要求
502 | 耕整地机械 | 耕地机械 | 微耕机 | 功率4KW及以上微耕机 | 重庆优帮科技有限公司 | 微耕机 | 1WG4.05-100FC-ZCA | 功率:4.05kW; | 800 | 非通用类 | 2025-07-13 | 重庆市 | 待修改 | 退回 | 产品钢印位置不符合要求
503 | 耕整地机械 | 耕地机械 | 微耕机 | 功率4KW及以上微耕机 | 重庆优帮科技有限公司 | 微耕机 | 1WG5.3-120FC-ZC | 功率:5.3kW; | 800 | 非通用类 | 2025-07-13 | 重庆市 | 待修改 | 退回 | 产品钢印位置不符合要求
504 | 耕整地机械 | 耕地机械 | 微耕机 | 功率4KW及以上微耕机 | 重庆优帮科技有限公司 | 微耕机 | 1WG4.05-100FC-ZC | 功率:4.05kW; | 800 | 非通用类 | 2025-07-13 | 重庆市 | 待修改 | 退回 | 产品钢印位置不符合要求
505 | 耕整地机械 | 耕地机械 | 微耕机 | 功率4KW及以上微耕机 | 重庆垠泽机械制造有限公司 | 微耕机 | 1WGQZ4.0-95 | 功率:4.0kW; | 800 | 非通用类 | 2025-06-21 | 重庆市 | 待修改 | 退回 | 产品钢印位置不符合要求
506 | 耕整地机械 | 耕地机械 | 微耕机 | 功率4KW及以上微耕机 | 重庆垠泽机械制造有限公司 | 微耕机 | 1WGCZ4.05-105 | 功率:4.05kW; | 800 | 非通用类 | 2025-06-21 | 重庆市 | 待修改 | 退回 | 产品钢印位置不符合要求
507 | 耕整地机械 | 耕地机械 | 微耕机 | 功率4KW及以上微耕机 | 重庆垠泽机械制造有限公司 | 微耕机 | 1WGCZ5.3-135 | 功率:5.3kW; | 800 | 非通用类 | 2025-06-21 | 重庆市 | 待修改 | 退回 | 产品钢印位置不符合要求
508 | 耕整地机械 | 耕地机械 | 微耕机 | 功率4KW及以上微耕机 | 重庆钧悦兄弟机械工业有限公司 | 微耕机 | 1WGQD4.0-80 | 功率:4.0kW; | 800 | 非通用类 | 2025-07-13 | 重庆市 | 待修改 | 退回 | 产品钢印位置不符合要求
509 | 耕整地机械 | 耕地机械 | 微耕机 | 功率4KW及以上微耕机 | 重庆钧悦兄弟机械工业有限公司 | 微耕机 | 1WGQZ4.0-100 | 功率:4.0kW; | 800 | 非通用类 | 2025-07-13 | 重庆市 | 待修改 | 退回 | 产品钢印位置不符合要求
510 | 耕整地机械 | 耕地机械 | 微耕机 | 功率4KW及以上微耕机 | 重庆钧悦兄弟机械工业有限公司 | 微耕机 | 1WGCZ4.1-105 | 功率:4.1kW; | 800 | 非通用类 | 2025-07-13 | 重庆市 | 待修改 | 退回 | 产品钢印位置不符合要求
511 | 耕整地机械 | 耕地机械 | 微耕机 | 功率4KW及以上微耕机 | 重庆钧悦兄弟机械工业有限公司 | 微耕机 | 1WGCZ6.3-135 | 功率:6.3kW; | 800 | 非通用类 | 2025-07-13 | 重庆市 | 待修改 | 退回 | 产品钢印位置不符合要求
512 | 耕整地机械 | 耕地机械 | 微耕机 | 功率4KW及以上微耕机 | 重庆钧悦兄弟机械工业有限公司 | 微耕机 | 1WGCZ5.3-135 | 功率:5.3kW; | 800 | 非通用类 | 2025-07-13 | 重庆市 | 待修改 | 退回 | 产品钢印位置不符合要求
513 | 耕整地机械 | 耕地机械 | 微耕机 | 功率4KW及以上微耕机 | 临沂沃瑞农业机械有限公司 | 微型耕耘机 | 1WG4-80FQ-ZC | 功率:4.0kW; | 800 | 非通用类 | 2025-07-06 | 山东省 | 待修改 | 退回 | 产品钢印位置不符合要求
514 | 耕整地机械 | 耕地机械 | 微耕机 | 功率4KW及以上微耕机 | 重庆创天机械有限公司 | 微耕机 | 1WG5.3-135FC-ZC | 功率:5.3kW; | 800 | 非通用类 | 2023-12-31 | 重庆市 | 待修改 | 退回 | 产品钢印位置不符合要求
515 | 耕整地机械 | 耕地机械 | 微耕机 | 功率4KW及以上微耕机 | 重庆创天机械有限公司 | 微耕机 | 1WG6.0-135FC-ZC | 功率:6.0kW; | 800 | 非通用类 | 2023-12-31 | 重庆市 | 待修改 | 退回 | 产品钢印位置不符合要求
516 | 耕整地机械 | 耕地机械 | 微耕机 | 功率4KW及以上微耕机 | 重庆创天机械有限公司 | 微耕机 | 1WG4.05-95FC-ZC | 功率:4.05kW; | 800 | 非通用类 | 2023-12-31 | 重庆市 | 待修改 | 退回 | 产品钢印位置不符合要求
517 | 耕整地机械 | 耕地机械 | 微耕机 | 功率4KW及以上微耕机 | 重庆力宁机械制造有限公司 | 微耕机 | 1WGCZ4.1-95 | 功率:4.1kW; | 800 | 非通用类 | 2025-07-13 | 重庆市 | 待修改 | 退回 | 产品钢印位置不符合要求
518 | 耕整地机械 | 整地机械 | 起垄机 | 1-4m起垄机 | 重庆宏美科技有限公司 | 微型起垄机 | 1GZ-105V1 | 作业幅宽:1.050m; | 900 | 非通用类 | 2025-09-13 | 重庆市 | 待修改 | 退回 | 产品钢印位置不符合要求
519 | 种植施肥机械 | 栽植机械 | 水稻插秧机 | 4行手扶步进式水稻插秧机 | 苏州久富农业机械有限公司 | 手扶步进式插秧机 | 2ZS-4KZ(F4KZ) | 行数:4行;结构形式:手扶步进式 ; | 3900 | 通用类 | 2025-08-31 | 江苏省 | 待修改 | 退回 | 产品钢印位置不符合要求
520 | 种植施肥机械 | 栽植机械 | 水稻插秧机 | 4行手扶步进式水稻插秧机 | 江苏玉缘机械有限公司 | 手扶式水稻插秧机 | 2ZS-4K | 行数:4行;结构形式:手扶步进式 ; | 3900 | 通用类 | 2021-12-31 | 江苏省 | 待修改 | 退回 | 产品钢印位置不符合要求
521 | 种植施肥机械 | 栽植机械 | 水稻插秧机 | 4行手扶步进式水稻插秧机 | 江苏玉缘机械有限公司 | 手扶式水稻插秧机 | 2ZS-4 | 行数:4行;结构形式:手扶步进式 ; | 3900 | 通用类 | 2021-12-31 | 江苏省 | 待修改 | 退回 | 产品钢印位置不符合要求
522 | 种植施肥机械 | 栽植机械 | 水稻插秧机 | 6行及以上手扶步进式水稻插秧机 | 江苏玉缘机械有限公司 | 手扶式水稻插秧机 | 2ZS-6 | 行数:6行;结构形式:手扶步进式 ; | 5800 | 通用类 | 2021-12-31 | 江苏省 | 待修改 | 退回 | 产品钢印位置不符合要求
523 | 种植施肥机械 | 栽植机械 | 水稻插秧机 | 6行及以上手扶步进式水稻插秧机 | 江苏玉缘机械有限公司 | 手扶式水稻插秧机 | 2ZS-6K | 行数:6行;结构形式:手扶步进式 ; | 5800 | 通用类 | 2021-12-31 | 江苏省 | 待修改 | 退回 | 产品钢印位置不符合要求
524 | 种植施肥机械 | 栽植机械 | 水稻插秧机 | 6行及以上手扶步进式水稻插秧机 | 江苏玖顺农业机械有限公司 | 手扶式插秧机 | 2ZS-630 | 行数:6行;结构形式:手扶步进式 ; | 5800 | 通用类 | 2025-08-31 | 江苏省 | 待修改 | 退回 | 产品钢印位置不符合要求
525 | 种植施肥机械 | 栽植机械 | 水稻插秧机 | 6行及以上手扶步进式水稻插秧机 | 盐城市申克赛斯机械有限公司 | 手扶式水稻插秧机 | 2ZS-6 | 行数:6行;结构形式:手扶步进式 ; | 5800 | 通用类 | 2022-12-31 | 江苏省 | 待修改 | 退回 | 产品钢印位置不符合要求
526 | 种植施肥机械 | 栽植机械 | 水稻插秧机 | 6-7行四轮乘坐式水稻插秧机 | 江苏玖顺农业机械有限公司 | 乘坐式高速插秧机 | 2ZG-630D | 行数:6行;结构形式:四轮乘坐式 ; | 25000 | 通用类 | 2025-08-31 | 江苏省 | 待修改 | 退回 | 产品钢印位置不符合要求
527 | 种植施肥机械 | 栽植机械 | 水稻插秧机 | 6-7行四轮乘坐式水稻插秧机 | 江苏玖顺农业机械有限公司 | 乘坐式高速插秧机 | 2ZG-630G | 行数:6行;结构形式:四轮乘坐式 ; | 25000 | 通用类 | 2025-08-31 | 江苏省 | 待修改 | 退回 | 产品钢印位置不符合要求
528 | 种植施肥机械 | 栽植机械 | 秧苗移栽机 | 2行及以上四轮乘坐自走式或3行及以上悬挂式 | 宝鸡市鼎铎机械有限公司 | 移植机 | 2ZB-2B | 结构形式:2行及以上四轮乘坐自走式 ; | 17100 | 非通用类 | 2025-08-26 | 陕西省 | 待修改 | 退回 | 产品钢印位置不符合要求
529 | 种植施肥机械 | 栽植机械 | 秧苗移栽机 | 2行及以上四轮乘坐自走式或3行及以上悬挂式 | 宝鸡市鼎铎机械有限公司 | 移植机 | 2ZB-2 | 结构形式:2行及以上四轮乘坐自走式 ; | 17100 | 非通用类 | 2025-08-26 | 陕西省 | 待修改 | 退回 | 产品钢印位置不符合要求;推广鉴定证书：上传错误
530 | 种植施肥机械 | 施肥机械 | 施肥机 | 水稻侧深施肥装置(配套6行及以上乘坐式水稻插秧机或水稻精量穴播机) | 盐城豪山农机有限公司 | 侧深施肥机 | 2FH-1.8(HTO-6) | 配套机具:6行及以上乘坐式水稻插秧机 ; | 5000 | 非通用类 | 2023-12-31 | 江苏省 | 待修改 | 退回 | 产品分类：没有提供“配置强制施肥装置、漏施堵塞报警装置、插秧施肥同步控制装置”内容的证明
531 | 种植施肥机械 | 施肥机械 | 施肥机 | 水稻侧深施肥装置(配套6行及以上乘坐式水稻插秧机或水稻精量穴播机) | 盐城豪山农机有限公司 | 侧深施肥机 | 2FH-2.4(HTO-8) | 配套机具:6行及以上乘坐式水稻插秧机 ; | 5000 | 非通用类 | 2023-12-31 | 江苏省 | 待修改 | 退回 | 产品分类：没有提供“配置强制施肥装置、漏施堵塞报警装置、插秧施肥同步控制装置 ”内容的证明
532 | 种植施肥机械 | 施肥机械 | 撒肥机 | 其他撒肥机 | 大连雨林灌溉设备有限公司 | 水平双圆盘撒肥机 | 2FGB-6 | 形式:非摆动式 ;肥箱容积:6000L; | 1000 | 非通用类 | 2025-09-29 | 辽宁省 | 待修改 | 退回 | 产品钢印位置不符合要求；铭牌照片：不是机具上铭牌实物照片
533 | 种植施肥机械 | 施肥机械 | 撒肥机 | 其他撒肥机 | 大连雨林灌溉设备有限公司 | 水平双圆盘撒肥机 | 2FGB-3 | 形式:非摆动式 ;肥箱容积:3000L; | 1000 | 非通用类 | 2025-09-29 | 辽宁省 | 待修改 | 退回 | 产品钢印位置不符合要求；铭牌照片：不是机具上铭牌实物照片
534 | 种植施肥机械 | 施肥机械 | 撒肥机 | 其他撒肥机 | 大连雨林灌溉设备有限公司 | 水平双圆盘撒肥机 | 2FGB-8 | 形式:非摆动式 ;肥箱容积:8000L; | 1000 | 非通用类 | 2025-09-29 | 辽宁省 | 待修改 | 退回 | 产品钢印位置不符合要求；铭牌照片：不是机具上铭牌实物照片
535 | 种植施肥机械 | 施肥机械 | 撒肥机 | 其他撒肥机 | 大连雨林灌溉设备有限公司 | 双竖绞龙撒肥机 | 2FGH-12 | 形式:非摆动式 ;肥箱容积:12000L; | 1000 | 非通用类 | 2025-09-29 | 辽宁省 | 待修改 | 退回 | 产品钢印位置不符合要求；铭牌照片：不是机具上铭牌实物照片
536 | 种植施肥机械 | 施肥机械 | 撒肥机 | 其他撒肥机 | 大连雨林灌溉设备有限公司 | 液体有机肥施肥机 | 2FYP-12 | 形式:非摆动式 ;肥箱容积:12000L; | 1000 | 非通用类 | 2025-09-29 | 辽宁省 | 待修改 | 退回 | 产品钢印位置不符合要求；铭牌照片：不是机具上铭牌实物照片
537 | 田间管理机械 | 中耕机械 | 田园管理机 | 功率4KW以下田园管理机 | 山东乐佳佳机电科技有限公司 | 田园管理机 | 3TGQ-2A | 功率:2.2kW; | 700 | 非通用类 | 2025-07-06 | 山东省 | 待修改 | 退回 | 产品钢印位置不符合要求
538 | 田间管理机械 | 中耕机械 | 田园管理机 | 功率4KW以下田园管理机 | 山东乐佳佳机电科技有限公司 | 田园管理机 | 3TGQ-2C | 功率:2.2kW; | 700 | 非通用类 | 2025-07-06 | 山东省 | 待修改 | 退回 | 产品钢印位置不符合要求
539 | 田间管理机械 | 中耕机械 | 田园管理机 | 功率4KW及以上田园管理机 | 山东乐佳佳机电科技有限公司 | 田园管理机 | 3TGQ-4G | 功率:4.0kW; | 800 | 非通用类 | 2025-07-06 | 山东省 | 待修改 | 退回 | 产品钢印位置不符合要求
540 | 田间管理机械 | 中耕机械 | 田园管理机 | 功率4KW及以上田园管理机 | 山东乐佳佳机电科技有限公司 | 田园管理机 | 3TGQ-4L | 功率:4.0kW; | 800 | 非通用类 | 2022-12-31 | 山东省 | 待修改 | 退回 | 产品钢印位置不符合要求
541 | 田间管理机械 | 中耕机械 | 田园管理机 | 功率4KW及以上田园管理机 | 山东乐佳佳机电科技有限公司 | 田园管理机 | 3TGQ-4D | 功率:4.0kW; | 800 | 非通用类 | 2025-07-06 | 山东省 | 待修改 | 退回 | 产品钢印位置不符合要求
542 | 田间管理机械 | 中耕机械 | 田园管理机 | 功率4KW及以上田园管理机 | 山东乐佳佳机电科技有限公司 | 田园管理机 | 3TGQ-4.5A | 功率:4.5kW; | 800 | 非通用类 | 2025-07-06 | 山东省 | 待修改 | 退回 | 产品钢印位置不符合要求
543 | 田间管理机械 | 中耕机械 | 田园管理机 | 功率4KW及以上田园管理机 | 山东乐佳佳机电科技有限公司 | 田园管理机 | 3TGQ-4C | 功率:4.0kW; | 800 | 非通用类 | 2025-07-06 | 山东省 | 待修改 | 退回 | 产品钢印位置不符合要求
544 | 田间管理机械 | 中耕机械 | 田园管理机 | 功率4KW及以上田园管理机 | 山东乐佳佳机电科技有限公司 | 田园管理机 | 3TGQ-4.5C | 功率:4.5kW; | 800 | 非通用类 | 2025-07-06 | 山东省 | 待修改 | 退回 | 产品钢印位置不符合要求
545 | 田间管理机械 | 中耕机械 | 田园管理机 | 功率4KW及以上田园管理机 | 山东乐佳佳机电科技有限公司 | 田园管理机 | 3TGQ-4E | 功率:4.0kW; | 800 | 非通用类 | 2025-07-06 | 山东省 | 待修改 | 退回 | 产品钢印位置不符合要求
546 | 田间管理机械 | 中耕机械 | 田园管理机 | 功率4KW及以上田园管理机 | 山东乐佳佳机电科技有限公司 | 田园管理机 | 3TGQ-4A | 功率:4.0kW; | 800 | 非通用类 | 2025-07-06 | 山东省 | 待修改 | 退回 | 产品钢印位置不符合要求
547 | 田间管理机械 | 中耕机械 | 田园管理机 | 功率4KW及以上田园管理机 | 重庆坤越机械制造有限公司 | 田园管理机 | 3TGQ-4 | 功率:4.0kW; | 800 | 非通用类 | 2022-12-31 | 重庆市 | 待修改 | 退回 | 推广鉴定报告（全页）：不完整
548 | 田间管理机械 | 中耕机械 | 田园管理机 | 功率4KW及以上田园管理机 | 山东鲁德隆机械制造有限公司 | 田园管理机 | 3TGQ-4A | 功率:4.0kW; | 800 | 非通用类 | 2025-09-06 | 山东省 | 待修改 | 退回 | 产品钢印位置不符合要求
549 | 田间管理机械 | 中耕机械 | 田园管理机 | 功率4KW及以上田园管理机 | 山东鲁德隆机械制造有限公司 | 田园管理机 | 3TGQ-4B | 功率:4.0kW; | 800 | 非通用类 | 2025-09-06 | 山东省 | 待修改 | 退回 | 产品钢印位置不符合要求
550 | 田间管理机械 | 中耕机械 | 田园管理机 | 功率4KW及以上田园管理机 | 山东鲁德隆机械制造有限公司 | 田园管理机 | 3TGQ-4C | 功率:4.0kW; | 800 | 非通用类 | 2025-09-06 | 山东省 | 待修改 | 退回 | 产品钢印位置不符合要求
551 | 田间管理机械 | 中耕机械 | 田园管理机 | 功率4KW及以上田园管理机 | 山东鲁德隆机械制造有限公司 | 田园管理机 | 3TGQ-4F | 功率:4.0kW; | 800 | 非通用类 | 2025-09-06 | 山东省 | 待修改 | 退回 | 产品钢印位置不符合要求
552 | 田间管理机械 | 中耕机械 | 田园管理机 | 功率4KW及以上田园管理机 | 山东鲁德隆机械制造有限公司 | 田园管理机 | 3TGQ-4E | 功率:4.0kW; | 800 | 非通用类 | 2025-07-06 | 山东省 | 待修改 | 退回 | 产品钢印位置不符合要求
553 | 田间管理机械 | 中耕机械 | 田园管理机 | 功率4KW及以上田园管理机 | 盐城万富隆机械制造有限公司 | 田园管理机 | 3TGQ-4.0D | 功率:4kW; | 800 | 非通用类 | 2025-08-31 | 江苏省 | 待修改 | 退回 | 产品钢印位置不符合要求
554 | 田间管理机械 | 植保机械 | 喷杆喷雾机 | 50马力及以上自走式喷杆喷雾机 | 青州市禾田农业装备有限公司 | 自走式喷杆喷雾机 | 3WPZ-700A | 功率:50马力;形式:自走式、四轮驱动、四轮转向; | 22000 | 通用类 | 2022-12-31 | 山东省 | 待修改 | 退回 | 产品钢印位置不符合要求
555 | 田间管理机械 | 植保机械 | 喷杆喷雾机 | 50马力及以上自走式喷杆喷雾机 | 山东金奥机械有限公司 | 自走式喷杆喷雾机 | 3WPZ-700G | 功率:50马力;形式:自走式、四轮驱动、四轮转向; | 22000 | 通用类 | 2023-12-31 | 山东省 | 待修改 | 退回 | 产品分类：没有涉及转向型式等参数内容
556 | 田间管理机械 | 植保机械 | 喷杆喷雾机 | 50马力及以上自走式喷杆喷雾机 | 青州市东禾农业科技有限公司 | 喷杆式喷雾机 | 3WPZ-1500型自走式喷杆喷雾机 | 功率:100马力;形式:自走式、四轮驱动、四轮转向; | 22000 | 通用类 | 2024-04-01 | 山东省 | 待修改 | 退回 | 产品钢印位置不符合要求
557 | 田间管理机械 | 植保机械 | 喷杆喷雾机 | 50马力及以上自走式喷杆喷雾机 | 青州市东禾农业科技有限公司 | 喷杆式喷雾机 | 3WPZ-3000型自走式喷杆喷雾机 | 功率:100马力;形式:自走式、四轮驱动、四轮转向; | 22000 | 通用类 | 2024-04-01 | 山东省 | 待修改 | 退回 | 产品钢印位置不符合要求
558 | 田间管理机械 | 植保机械 | 喷杆喷雾机 | 50马力及以上自走式喷杆喷雾机 | 青州市东禾农业科技有限公司 | 喷杆式喷雾机 | 3WPZ-1000G型自走式喷杆喷雾机 | 功率:50马力;形式:自走式、四轮驱动、四轮转向; | 22000 | 通用类 | 2024-04-01 | 山东省 | 待修改 | 退回 | 产品钢印位置不符合要求
559 | 田间管理机械 | 植保机械 | 喷杆喷雾机 | 50马力及以上自走式喷杆喷雾机 | 江苏玉缘机械有限公司 | 喷杆式喷雾机 | 3WPZ-700A型自走式喷杆喷雾机 | 功率:50.048马力;形式:自走式、四轮驱动、四轮转向; | 22000 | 通用类 | 2023-12-10 | 江苏省 | 待修改 | 退回 | 产品钢印位置不符合要求
560 | 田间管理机械 | 植保机械 | 喷杆喷雾机 | 18-50马力自走式喷杆喷雾机(多缸) | 合肥多加农业科技有限公司 | 喷杆式喷雾机 | 3WYP-270型无人自走式喷杆喷雾机 | 功率:18马力;形式:多缸、自走式、四轮驱动、四轮转向; | 26300 | 通用类 | 2025-06-30 | 安徽省 | 待修改 | 退回 | 产品分类：转向型式非四轮转向
561 | 田间管理机械 | 植保机械 | 喷杆喷雾机 | 18-50马力自走式喷杆喷雾机(多缸) | 合肥多加农业科技有限公司 | 喷杆式喷雾机 | 3WYP-520型无人自走式喷杆喷雾机 | 功率:18.1马力;形式:多缸、自走式、四轮驱动、四轮转向; | 26300 | 通用类 | 2025-06-30 | 安徽省 | 待修改 | 退回 | 产品分类：转向型式非四轮转向
562 | 田间管理机械 | 植保机械 | 喷杆喷雾机 | 18-50马力自走式喷杆喷雾机(多缸) | 台州市轩信机械有限公司 | 喷杆式喷雾机 | XZ-E190型智能喷杆喷雾机 | 功率:20.2马力;形式:多缸、自走式、四轮驱动、四轮转向; | 26300 | 通用类 | 2023-10-30 | 浙江省 | 待修改 | 退回 | 产品钢印位置不符合要求
563 | 田间管理机械 | 植保机械 | 喷杆喷雾机 | 18-50马力自走式喷杆喷雾机(多缸) | 台州市轩信机械有限公司 | 喷杆式喷雾机 | XZ-E100型智能喷杆喷雾机 | 功率:22.5马力;形式:多缸、自走式、四轮驱动、四轮转向; | 22000 | 通用类 | 2023-10-30 | 浙江省 | 待修改 | 退回 | 产品钢印位置不符合要求
564 | 田间管理机械 | 植保机械 | 喷杆喷雾机 | 18-50马力自走式喷杆喷雾机(单缸) | 青州市东禾农业科技有限公司 | 喷杆式喷雾机 | 3WPZ-500型自走式喷杆喷雾机 | 功率:20马力;形式:单缸、自走式、四轮驱动、四轮转向; | 16400 | 通用类 | 2024-04-01 | 山东省 | 待修改 | 退回 | 产品钢印位置不符合要求
565 | 田间管理机械 | 植保机械 | 遥控飞行喷雾机 | 电动多旋翼植保无人机 | 重庆帝勒金驰通用机械股份有限公司 | 电动多旋翼植保机 | 3WWDZ-12A | 无人机种类:多旋翼 ;空机质量:17.5kg;起飞全重:29.5kg;载药量:12L;飞行速度:9.6m/s;飞行高度:19.5m;单台配备电池组数量:4组;满载悬停时间:10.2min;是否配备RTK模块及附属功能:否 ;其他配置参数:/; | 15300 | 非通用类 |  | 重庆市 | 待修改 | 退回 | 产品分类：整机检测或检验报告：提交的材料没有IP防护等级相关内容
566 | 田间管理机械 | 修剪机械 | 茶树修剪机 | 单人手提式茶树修剪机 | 永康市南联工具有限公司 | 茶树修剪机 | 3CX-750 | 作业宽幅:0.75m;操作形式:单人 ; | 450 | 非通用类 | 2025-03-30 | 浙江省 | 待修改 | 退回 | 产品钢印位置不符合要求
567 | 田间管理机械 | 修剪机械 | 茶树修剪机 | 单人手提式茶树修剪机 | 永康市南联工具有限公司 | 茶树修剪机 | 3CX-750A | 作业宽幅:0.75m;操作形式:单人 ; | 450 | 非通用类 | 2025-03-30 | 浙江省 | 待修改 | 退回 | 产品钢印位置不符合要求
568 | 收获机械 | 谷物收获机械 | 自走履带式谷物联合收割机（全喂入） | 0.6-1kg/s自走履带式谷物联合收割机(全喂入),包含1-1.5kg/s自走履带式水稻联合收割机(全喂入) | 四川刚毅科技集团有限公司 | 微型谷物联合收割机 | 4L-0.6 | 形式:全喂入、自走履带式、含茎杆切碎带抛洒装置;喂入量:0.6kg/s; | 7500 | 通用类 | 2025-08-03 | 四川省 | 待修改 | 退回 | 产品钢印位置不符合要求
569 | 收获机械 | 谷物收获机械 | 自走履带式谷物联合收割机（全喂入） | 0.6-1kg/s自走履带式谷物联合收割机(全喂入),包含1-1.5kg/s自走履带式水稻联合收割机(全喂入) | 四川刚毅科技集团有限公司 | 微型谷物联合收割机 | 4L-0.6B | 形式:全喂入、自走履带式、含茎杆切碎带抛洒装置;喂入量:0.6kg/s; | 7500 | 通用类 | 2025-08-03 | 四川省 | 待修改 | 退回 | 产品钢印位置不符合要求
570 | 收获机械 | 花卉（茶叶）采收机械 | 采茶机 | 单人采茶机 | 永康市南联工具有限公司 | 电动采茶机 | 4CD-26 | 操作形式:单人 ; | 400 | 非通用类 | 2025-03-30 | 浙江省 | 待修改 | 退回 | 产品钢印位置不符合要求，须为机架上的钢印
571 | 收获机械 | 饲料作物收获机械 | 打（压）捆机 | 1.2m及以上捡拾压捆机 | 爱科（济宁）农业机械有限公司 | 捡拾压捆机 | 9YF-1.92(MF1840) | 捡拾宽度:1.928m; | 16200 | 通用类 | 2024-12-30 | 山东省 | 待修改 | 退回 | 产品钢印位置不符合要求
572 | 收获机械 | 饲料作物收获机械 | 打（压）捆机 | 1.2m及以上捡拾压捆机 | 爱科（济宁）农业机械有限公司 | 捡拾压捆机 | 9YF-2.31(MF1844N) | 捡拾宽度:1.969m; | 16200 | 通用类 | 2024-12-30 | 山东省 | 待修改 | 退回 | 产品钢印位置：不符合填报要求
573 | 收获机械 | 饲料作物收获机械 | 打（压）捆机 | 1.2m及以上捡拾压捆机 | 爱科（济宁）农业机械有限公司 | 破碎型捡拾压捆机 | 9YF-2.2P（MF 1840P） | 捡拾宽度:2.2m; | 16200 | 通用类 | 2024-11-24 | 山东省 | 待修改 | 退回 | 产品钢印位置：不符合填报要求
574 | 收获机械 | 饲料作物收获机械 | 打（压）捆机 | 1.2m及以上捡拾压捆机 | 爱科（济宁）农业机械有限公司 | 圆草捆捡拾压捆机 | 9YG-1.25（MF RB3130F） | 捡拾宽度:1.95m; | 16200 | 通用类 | 2024-11-24 | 山东省 | 待修改 | 退回 | 产品钢印位置：不符合填报要求
575 | 收获机械 | 饲料作物收获机械 | 打（压）捆机 | 1.2m及以上捡拾压捆机 | 呼伦贝尔市华迪牧业机械有限公司 | 卷捆圆打捆机 | 9YA-1.5 | 捡拾宽度:1.9m; | 16200 | 通用类 | 2024-12-30 | 内蒙古自治区 | 待修改 | 退回 | 产品钢印位置：不符合填报要求
576 | 收获机械 | 茎秆收集处理机械 | 秸秆粉碎还田机 | 1-1.5m秸秆粉碎还田机 | 金湖华伟机械有限公司 | 收割机配套粉碎还田机 | 4FH-83 | 作业幅宽:1.19m; | 900 | 通用类 | 2022-12-31 | 江苏省 | 待修改 | 退回 | 产品分类：不符合填报要求。
577 | 收获机械 | 茎秆收集处理机械 | 秸秆粉碎还田机 | 1-1.5m秸秆粉碎还田机 | 金湖华伟机械有限公司 | 收割机配套粉碎还田机 | 4FH-96 | 作业幅宽:1.33m; | 900 | 通用类 | 2022-12-31 | 江苏省 | 待修改 | 退回 | 产品分类：不符合填报要求
578 | 收获后处理机械 | 干燥机械 | 谷物烘干机 | 批处理量10-20t循环式谷物烘干机 | 江苏三喜机械有限公司 | 循环式谷物干燥机 | 5HX-12 | 形式:循环式 ;批处理量:12t; | 25000 | 通用类 | 2024-12-29 | 江苏省 | 待修改 | 退回 | 产品钢印位置不符合要求
579 | 收获后处理机械 | 干燥机械 | 谷物烘干机 | 处理量100t/d及以上连续式谷物烘干机 | 开原金鑫烘干设备有限公司 | 粮食烘干机 | 5HGJ150 | 形式:连续式 ;处理量:150t; | 108000 | 通用类 | 2025-07-05 | 辽宁省 | 待修改 | 退回 | 产品钢印位置不符合要求
580 | 收获后处理机械 | 干燥机械 | 谷物烘干机 | 处理量100t/d及以上连续式谷物烘干机 | 开原金鑫烘干设备有限公司 | 粮食烘干机 | 5HGJ200 | 形式:连续式 ;处理量:200t; | 108000 | 通用类 | 2025-07-05 | 辽宁省 | 待修改 | 退回 | 产品钢印位置不符合要求
581 | 收获后处理机械 | 干燥机械 | 谷物烘干机 | 处理量100t/d及以上连续式谷物烘干机 | 开原金鑫烘干设备有限公司 | 粮食烘干机 | 5HS200 | 形式:连续式 ;处理量:200t; | 108000 | 通用类 | 2025-07-05 | 辽宁省 | 待修改 | 退回 | 产品钢印位置不符合要求
582 | 收获后处理机械 | 干燥机械 | 谷物烘干机 | 处理量100t/d及以上连续式谷物烘干机 | 开原金鑫烘干设备有限公司 | 粮食烘干机 | 5HS300 | 形式:连续式 ;处理量:300t; | 108000 | 通用类 | 2025-07-05 | 辽宁省 | 待修改 | 退回 | 产品钢印位置不符合要求
583 | 收获后处理机械 | 干燥机械 | 谷物烘干机 | 批处理量20t及以上循环式谷物烘干机 | 安徽新生力农机股份有限公司 | 批式循环谷物干燥机 | 5HPX-30C | 形式:循环式 ;批处理量:30t; | 33000 | 通用类 | 2025-09-29 | 安徽省 | 待修改 | 退回 | 产品钢印位置不符合要求
584 | 收获后处理机械 | 干燥机械 | 谷物烘干机 | 批处理量20t及以上循环式谷物烘干机 | 江苏三喜机械有限公司 | 循环式谷物干燥机 | SL-320 | 形式:循环式 ;批处理量:32t; | 33000 | 通用类 | 2020-12-31 | 江苏省 | 待修改 | 退回 | 产品钢印位置不符合要求
585 | 收获后处理机械 | 干燥机械 | 谷物烘干机 | 批处理量20t及以上循环式谷物烘干机 | 江苏三喜机械有限公司 | 谷物干燥机 | 5HX-20 | 形式:循环式 ;批处理量:20t; | 33000 | 通用类 | 2024-09-28 | 江苏省 | 待修改 | 退回 | 产品钢印位置不符合要求
586 | 农产品初加工机械 | 茶叶加工机械 | 茶叶杀青机 | 滚筒直径80CM及以上杀青机 | 遂昌鑫辉机械有限公司 | 茶叶滚筒杀青机 | 6CST-120 | 滚筒直径:120cm; | 5000 | 非通用类 | 2025-09-29 | 浙江省 | 待修改 | 退回 | 产品钢印位置：不符合填报要求；推广鉴定报告（全页）：不完整； 产品图片：没有上传
587 | 农产品初加工机械 | 茶叶加工机械 | 茶叶杀青机 | 滚筒直径80CM及以上杀青机 | 遂昌鑫辉机械有限公司 | 茶叶滚筒杀青机 | 6CST-100 | 滚筒直径:100cm; | 5000 | 非通用类 | 2025-09-29 | 浙江省 | 待修改 | 退回 | 产品钢印位置：不符合填报要求； 推广鉴定报告（全页）：不完整； 产品图片：没有上传
588 | 农产品初加工机械 | 茶叶加工机械 | 茶叶杀青机 | 滚筒直径80CM及以上杀青机 | 遂昌鑫辉机械有限公司 | 茶叶滚筒杀青机 | 6CST-80 | 滚筒直径:80cm; | 5000 | 非通用类 | 2025-09-29 | 浙江省 | 待修改 | 退回 | 产品钢印位置：不符合填报要求； 推广鉴定报告（全页）：不全；产品图片：没有上传、
589 | 农产品初加工机械 | 茶叶加工机械 | 茶叶杀青机 | 滚筒直径80CM及以上杀青机 | 四川省登尧机械设备有限公司 | 茶叶滚筒杀青机 | 6CST-110D | 滚筒直径:110cm; | 5000 | 非通用类 | 2025-10-08 | 四川省 | 待修改 | 退回 | 产品钢印位置不符合要求
590 | 农产品初加工机械 | 茶叶加工机械 | 茶叶炒（烘）干机 | 烘干面积10m²及以上连续自动式茶叶烘干机 | 缙云县非凡机械制造有限公司 | 茶叶连续烘干机 | 6CHW-10 | 烘干面积:10平方米;结构形式:连续自动式 ; | 10600 | 非通用类 | 2025-09-29 | 浙江省 | 待修改 | 退回 | 推广鉴定报告（全页）：第三页少鉴定机构公章
591 | 畜牧机械 | 饲料（草）加工机械设备 | 铡草机 | 9-20T/H铡草机 | 肥城市畜丰农牧机械有限公司 | 铡草机 | 9ZP-9A | 生产率:9t/h; | 3800 | 非通用类 | 2021-12-31 | 山东省 | 待修改 | 退回 | 产品分类：无任何材料显示生产率；产品钢印位置：不符合填报要求。功率（KW）：不符合填报要求
592 | 畜牧机械 | 饲料（草）加工机械设备 | 颗粒饲料压制机 | 环模直径250MM及以上颗粒饲料压制机 | 宜昌天工智能机械股份有限公司 | 颗粒饲料压制机 | 9KWH-250 | 电机功率:22kw;环模直径:250mm; | 9000 | 非通用类 | 2024-12-29 | 湖北省 | 待修改 | 退回 | 产品钢印位置不符合要求
593 | 畜牧机械 | 饲料（草）加工机械设备 | 饲料制备（搅拌）机 | 4-9m³饲料全混合日粮制备机 | 泰安意美特机械有限公司 | 全混合日粮搅拌机 | 9JQL-6 | 搅拌室容积:6立方米; | 23700 | 非通用类 | 2025-07-06 | 山东省 | 待修改 | 退回 | 推广鉴定报告（全页）：上传证书错误
594 | 畜牧机械 | 饲料（草）加工机械设备 | 饲料制备（搅拌）机 | 4-9m³饲料全混合日粮制备机 | 泰安意美特机械有限公司 | 全混合日粮制备机 | 9JQL-8 | 搅拌室容积:8立方米; | 23700 | 非通用类 | 2025-07-06 | 山东省 | 待修改 | 退回 | 推广鉴定报告（全页）：上传证书错误
595 | 畜牧机械 | 饲料（草）加工机械设备 | 饲料制备（搅拌）机 | 4-9m³饲料全混合日粮制备机 | 青岛友宏畜牧机械有限公司 | 全混合日粮制备机 | 9JQL-8 | 搅拌室容积:8立方米; | 23700 | 非通用类 | 2025-09-06 | 山东青岛 | 待修改 | 退回 | 产品钢印位置：不符合填报要求；推广鉴定证书：未上传；铭牌照片：未上传；产品图片：未上传。
596 | 畜牧机械 | 饲料（草）加工机械设备 | 饲料制备（搅拌）机 | 9-12m³饲料全混合日粮制备机 | 青岛友宏畜牧机械有限公司 | 全混合日粮制备机 | 9JQL-10 | 搅拌室容积:10立方米; | 27300 | 非通用类 | 2025-09-06 | 山东青岛 | 待修改 | 退回 | 产品钢印位置：不符合要求；推广鉴定证书：未上传；铭牌照片：未上传；功率（KW）：不符合填报要求；产品图片：未上传。
597 | 畜牧机械 | 饲料（草）加工机械设备 | 饲料制备（搅拌）机 | 9-12m³饲料全混合日粮制备机 | 石家庄市百牧旺乳业机械有限公司 | 全混合日粮制备机 | 9JGL-9 | 搅拌室容积:9立方米; | 27300 | 非通用类 | 2024-12-30 | 河北省 | 待修改 | 退回 | 产品钢印位置：不符合填报要求
598 | 畜牧机械 | 饲料（草）加工机械设备 | 饲料制备（搅拌）机 | 12m³及以上饲料全混合日粮制备机 | 淄博翔宇机械有限公司 | 全混合日粮制备机 | 9JGL-12 | 搅拌室容积:12立方米; | 27300 | 非通用类 | 2025-09-29 | 山东省 | 待修改 | 退回 | 产品钢印位置不符合要求
599 | 畜牧机械 | 饲料（草）加工机械设备 | 饲料制备（搅拌）机 | 12m³及以上饲料全混合日粮制备机 | 安徽科爱利机械制造有限公司 | 全混日粮搅拌机 | 9JGL-22 | 搅拌室容积:22立方米; | 27300 | 非通用类 | 2025-09-27 | 安徽省 | 待修改 | 退回 | 产品钢印位置不符合要求
600 | 畜牧机械 | 饲料（草）加工机械设备 | 饲料制备（搅拌）机 | 12m³及以上饲料全混合日粮制备机 | 安徽科爱利机械制造有限公司 | 全混日粮搅拌机 | 9JGL-12 | 搅拌室容积:12立方米; | 27300 | 非通用类 | 2025-09-27 | 安徽省 | 待修改 | 退回 | 产品钢印位置不符合要求
601 | 畜牧机械 | 饲料（草）加工机械设备 | 饲料制备（搅拌）机 | 12m³及以上饲料全混合日粮制备机 | 淄博翔宇机械有限公司 | 全混日粮制备机 | 9JQL-12 | 搅拌室容积:12立方米; | 27300 | 非通用类 | 2021-12-31 | 山东省 | 待修改 | 退回 | 产品钢印位置：不符合要求；功率（KW）：未填写
602 | 畜牧机械 | 饲料（草）加工机械设备 | 饲料制备（搅拌）机 | 12m³及以上饲料全混合日粮制备机 | 淄博翔宇机械有限公司 | 全混日粮制备机 | 9JQL-24 | 搅拌室容积:24立方米; | 27300 | 非通用类 | 2021-12-31 | 山东省 | 待修改 | 退回 | 产品钢印位置：不符合要求；功率（KW）：未填写
603 | 畜牧机械 | 饲料（草）加工机械设备 | 饲料制备（搅拌）机 | 12m³及以上饲料全混合日粮制备机 | 淄博翔宇机械有限公司 | 全混合日粮制备机 | 9JQL-22 | 搅拌室容积:22立方米; | 27300 | 非通用类 | 2023-12-31 | 山东省 | 待修改 | 退回 | 产品钢印位置：不符合要求；功率（KW）：未填写
604 | 畜牧机械 | 饲料（草）加工机械设备 | 饲料制备（搅拌）机 | 12m³及以上饲料全混合日粮制备机 | 淄博翔宇机械有限公司 | 全混合日粮制备机 | 9JQL-30 | 搅拌室容积:30立方米; | 27300 | 非通用类 | 2023-12-31 | 山东省 | 待修改 | 退回 | 产品钢印位置：不符合要求；功率（KW）：未填写
605 | 畜牧机械 | 饲养机械 | 孵化机 | 10000-50000枚孵化机 | 青岛兴仪电子设备有限责任公司 | 孵化机 | EICXDH-15120 | 蛋容量:15120枚; | 5700 | 非通用类 | 2021-12-31 | 山东省 | 待修改 | 退回 | 产品钢印位置不符合要求
606 | 畜牧机械 | 饲养机械 | 孵化机 | 10000-50000枚孵化机 | 佛山市任氏机械科技有限公司 | 孵化机 | 9FU-30720 | 蛋容量:30720枚; | 5700 | 非通用类 | 2024-09-28 | 广东省 | 待修改 | 退回 | 铭牌照片：要求金属制铭牌
607 | 畜牧机械 | 饲养机械 | 粪污固液分离机 | 电机总功率5kW以下固液分离机 | 湖南晨升环保有限公司 | 粪污固液分离机 | 9GY-9 | 电机总功率:1.5kw; | 2600 | 非通用类 | 2025-05-28 | 湖南省 | 待修改 | 退回 | 铭牌照片：不符合填报要求，缺少执行标准
608 | 畜牧机械 | 饲养机械 | 粪污固液分离机 | 电机总功率5kW以下固液分离机 | 湖南晨升环保有限公司 | 粪污固液分离机 | 9GY-36 | 电机总功率:3.24kw; | 2600 | 非通用类 | 2025-08-06 | 湖南省 | 待修改 | 退回 | 铭牌照片：不符合填报要求，缺少执行标准
609 | 设施农业设备 | 温室大棚设备 | 热风炉 | 供热量大于1200MJ/h生物质燃料热风炉 | 安徽永鹏机械有限公司 | 生物质颗粒热风炉 | 5LSW-100 | 形式:生物质燃料热风炉 ;供热量:4184MJ/H; | 18000 | 非通用类 | 2025-09-27 | 安徽省 | 待修改 | 退回 | 产品钢印位置不符合要求
610 | 设施农业设备 | 温室大棚设备 | 热风炉 | 供热量大于1200MJ/h生物质燃料热风炉 | 安徽永鹏机械有限公司 | 生物质颗粒热风炉 | 5LSW-120 | 形式:生物质燃料热风炉 ;供热量:5020MJ/H; | 18000 | 非通用类 | 2025-09-27 | 安徽省 | 待修改 | 退回 | 产品钢印位置不符合要求
611 | 设施农业设备 | 温室大棚设备 | 热风炉 | 供热量大于1200MJ/h生物质燃料热风炉 | 合肥科鑫机械有限公司 | 热风炉 | 5LS-60 | 形式:生物质燃料热风炉 ;供热量:2508MJ/H; | 18000 | 非通用类 | 2025-09-27 | 安徽省 | 待修改 | 退回 | 钢印照片有误
612 | 设施农业设备 | 温室大棚设备 | 热风炉 | 供热量大于1200MJ/h生物质燃料热风炉 | 合肥科鑫机械有限公司 | 热风炉 | 5LS-75 | 形式:生物质燃料热风炉 ;供热量:3135MJ/H; | 18000 | 非通用类 | 2025-09-27 | 安徽省 | 待修改 | 退回 | 钢印照片有误
613 | 设施农业设备 | 温室大棚设备 | 热风炉 | 供热量大于1200MJ/h生物质燃料热风炉 | 合肥科鑫机械有限公司 | 热风炉 | 5LS-100 | 形式:生物质燃料热风炉 ;供热量:4180MJ/H; | 18000 | 非通用类 | 2025-09-27 | 安徽省 | 待修改 | 退回 | 钢印照片有误
614 | 设施农业设备 | 温室大棚设备 | 热风炉 | 供热量大于1200MJ/h生物质燃料热风炉 | 合肥科鑫机械有限公司 | 热风炉 | 5LS-130 | 形式:生物质燃料热风炉 ;供热量:5434MJ/H; | 18000 | 非通用类 | 2025-09-27 | 安徽省 | 待修改 | 退回 | 钢印照片有误
615 | 设施农业设备 | 温室大棚设备 | 标准化设施大棚及附属设备 | 农用连栋钢架大棚GP-L832 | 江苏创璟温室设备有限公司 | 农用连栋钢架大棚设施 | GP-L832 | 是否带外遮阳:是 ;跨度:8m;顶高:5m;肩高:3m;主立柱:材质Q195、80mm×60mm×2.5mm、间距4m;天沟厚度:2.0mm; | 28 | 非通用类 |  | 江苏省 | 待修改 | 退回 | 整机检测或检验报告：米字撑间距参数缺乏资质证明；近3年我省的业绩清单、生产能力证明等资料缺乏
616 | 设施农业设备 | 温室大棚设备 | 标准化设施大棚及附属设备 | 农用连栋钢架大棚GP-L832 | 上海平力农业温室工程有限公司 | 农用连栋钢架大棚GP—L832 | 农用连栋钢架大棚GP—L832 | 是否带外遮阳:是 ;跨度:8m;顶高:4.8m;肩高:3m;主立柱:材质Q195、80mm×60mm×2.5mm、间距4m;天沟厚度:2mm; | 28 | 非通用类 |  | 上海市 | 待修改 | 退回 | 第三方产品检验报告：纵拉杆道数、米字撑间距等参数不全；新产品实地验证表、近3年在我省的业绩清单、生产能力证明、省内售后服务网点证明材料缺乏
617 | 设施农业设备 | 温室大棚设备 | 标准化设施大棚及附属设备 | 农用连栋钢架大棚GP-L832 | 浙江真合温室科技有限公司 | 农用连栋钢架大棚设施 | GP-L832 | 是否带外遮阳:是 ;跨度:8.01m;顶高:4.82m;肩高:3.01m;主立柱:材质Q195、80mm×60mm×2.5mm、间距4m;天沟厚度:2.5mm; | 28 | 非通用类 |  | 浙江省 | 待修改 | 退回 | 第三方产品检验报告：内容不完整；承诺书非浙江省版；实用新型专利（定型鉴定报告）或同等效力资质证明、新产品田间实地验证表、近3年在我省的业绩清单、生产能力等证明均未提供
618 | 设施农业设备 | 温室大棚设备 | 标准化设施大棚及附属设备 | 农用连栋钢架大棚GP-L832 | 嘉善新豪温室设备有限公司 | 农用连栋钢架大棚设施（带外遮阳） | GP-L832 | 是否带外遮阳:是 ;跨度:8m;顶高:4.8m;肩高:3m;主立柱:材质Q195、80mm×60mm×2.5mm、间距4m;天沟厚度:2.0mm; | 28 | 非通用类 |  | 浙江省 | 待修改 | 退回 | 产品钢印位置、铭牌图片不符合填报要求
619 | 设施农业设备 | 温室大棚设备 | 标准化设施大棚及附属设备 | 农用连栋钢架大棚GP-L832(不带外遮阳) | 嘉善新豪温室设备有限公司 | 农用连栋钢架大棚设施 | GP-L832 | 是否带外遮阳:否 ;跨度:8m;顶高:4.8m;肩高:3m;主立柱:材质Q195、80mm×60mm×2.5mm热镀锌矩形钢管、间距4m;天沟厚度:2.0mm; | 23 | 非通用类 |  | 浙江省 | 待修改 | 退回 | 产品钢印位置、铭牌图片不符合填报要求
620 | 设施农业设备 | 温室大棚设备 | 标准化设施大棚及附属设备 | 农用连栋钢架大棚GP-L832(不带外遮阳) | 嘉善县博恒温室设备有限公司 | 农用连栋钢架大棚设施 | GP-L832 | 是否带外遮阳:否 ;跨度:8m;顶高:5m;肩高:3m;主立柱:材质Q195、80mm×60mm×2.5mm热镀锌矩形钢管、间距4m;天沟厚度:2mm; | 23 | 非通用类 |  | 浙江省 | 待修改 | 退回 | 产品钢印位置、铭牌图片不符合填报要求
621 | 动力机械 | 拖拉机 | 轮式拖拉机 | 30-40马力两轮驱动拖拉机 | 泰安泰山国泰拖拉机制造有限公司 | 轮式拖拉机 | 泰山-350 | 功率:35马力;驱动方式:两轮 ; | 9300 | 通用类 | 2024-12-30 | 山东省 | 待修改 | 退回 | 可靠性试验报告：须第三方资质机构出具
622 | 动力机械 | 拖拉机 | 轮式拖拉机 | 40-50马力两轮驱动拖拉机 | 山东凯斯迪尔农业装备有限公司 | 轮式拖拉机 | NINGBODEER400 | 功率:40马力;驱动方式:两轮 ; | 10200 | 通用类 | 2024-12-30 | 山东省 | 待修改 | 退回 | 产品图片：不符合填报要求
623 | 动力机械 | 拖拉机 | 轮式拖拉机 | 50-60马力两轮驱动拖拉机 | 山东凯斯迪尔农业装备有限公司 | 轮式拖拉机 | NINGBODEER550 | 功率:55马力;驱动方式:两轮 ; | 12000 | 通用类 | 2024-12-30 | 山东省 | 待修改 | 退回 | 产品图片：不符合填报要求
624 | 动力机械 | 拖拉机 | 轮式拖拉机 | 70-80马力两轮驱动拖拉机 | 山东凯斯迪尔农业装备有限公司 | 轮式拖拉机 | NINGBODEER700 | 功率:70马力;驱动方式:两轮 ; | 19600 | 通用类 | 2024-12-30 | 山东省 | 待修改 | 退回 | 产品图片：不符合填报要求
625 | 动力机械 | 拖拉机 | 轮式拖拉机 | 100马力及以上两轮驱动拖拉机 | 道依茨法尔机械有限公司 | 轮式拖拉机 | CD1300-1 | 功率:130马力;驱动方式:两轮 ; | 29100 | 通用类 | 2022-12-31 | 山东省 | 待修改 | 退回 | 产品钢印位置不符合要求
626 | 动力机械 | 拖拉机 | 轮式拖拉机 | 30-40马力四轮驱动拖拉机 | 泰安泰山国泰拖拉机制造有限公司 | 轮式拖拉机 | 泰山-354 | 功率:35马力;驱动方式:四轮 ; | 11600 | 通用类 | 2024-12-30 | 山东省 | 待修改 | 退回 | 可靠性试验报告：须第三方资质机构出具
627 | 动力机械 | 拖拉机 | 轮式拖拉机 | 40-50马力四轮驱动拖拉机 | 山东凯斯迪尔农业装备有限公司 | 轮式拖拉机 | NINGBODEER404 | 功率:40马力;驱动方式:四轮 ; | 13300 | 通用类 | 2024-12-30 | 山东省 | 待修改 | 退回 | 产品图片：不符合填报要求
628 | 动力机械 | 拖拉机 | 轮式拖拉机 | 40-50马力四轮驱动拖拉机 | 青州市国昊机械有限公司 | 轮式拖拉机 | 404A | 功率:40马力;驱动方式:四轮 ; | 13300 | 通用类 | 2025-04-11 | 山东省 | 待修改 | 退回 | 产品图片：不符合填报要求
629 | 动力机械 | 拖拉机 | 轮式拖拉机 | 50-60马力四轮驱动拖拉机 | 金世纪（江苏）智能科技有限公司 | 轮式拖拉机 | DMC504 | 功率:50马力;驱动方式:四轮 ; | 17000 | 通用类 | 2025-04-11 | 江苏省 | 待修改 | 退回 | 产品钢印位置不符合要求
630 | 动力机械 | 拖拉机 | 轮式拖拉机 | 50-60马力四轮驱动拖拉机 | 青州市国昊机械有限公司 | 轮式拖拉机 | 504B | 功率:50马力;驱动方式:四轮 ; | 17000 | 通用类 | 2025-04-11 | 山东省 | 待修改 | 退回 | 产品图片：不符合填报要求
631 | 动力机械 | 拖拉机 | 轮式拖拉机 | 50-60马力四轮驱动拖拉机 | 青州市国昊机械有限公司 | 轮式拖拉机 | 504A | 功率:50马力;驱动方式:四轮 ; | 17000 | 通用类 | 2025-04-11 | 山东省 | 待修改 | 退回 | 产品图片：不符合填报要求
632 | 动力机械 | 拖拉机 | 轮式拖拉机 | 50-60马力四轮驱动拖拉机 | 泰安泰山国泰拖拉机制造有限公司 | 轮式拖拉机 | GT504-N | 功率:50马力;驱动方式:四轮 ; | 17000 | 通用类 | 2025-09-29 | 山东省 | 待修改 | 退回 | 可靠性报告与产品检验报告中标注的不符
633 | 动力机械 | 拖拉机 | 轮式拖拉机 | 50-60马力四轮驱动拖拉机 | 洛阳矿耕机械设备有限公司 | 轮式拖拉机 | M504 | 功率:50马力;驱动方式:四轮 ; | 17000 | 通用类 | 2025-09-29 | 河南省 | 待修改 | 退回 | 产品钢印位置不符合要求
634 | 动力机械 | 拖拉机 | 轮式拖拉机 | 50-60马力四轮驱动拖拉机 | 山东凯斯迪尔农业装备有限公司 | 轮式拖拉机 | NINGBODEER554 | 功率:55马力;驱动方式:四轮 ; | 17000 | 通用类 | 2024-12-30 | 山东省 | 待修改 | 退回 | 产品图片：不符合填报要求
635 | 动力机械 | 拖拉机 | 轮式拖拉机 | 60-70马力四轮驱动拖拉机 | 山东凯斯迪尔农业装备有限公司 | 轮式拖拉机 | DR604B | 功率:60马力;驱动方式:四轮 ; | 18300 | 通用类 | 2023-12-31 | 山东省 | 待修改 | 退回 | 可靠性试验报告型号不符
636 | 动力机械 | 拖拉机 | 轮式拖拉机 | 60-70马力四轮驱动拖拉机 | 金世纪（江苏）智能科技有限公司 | 轮式拖拉机 | DMC604 | 功率:60马力;驱动方式:四轮 ; | 18300 | 通用类 | 2025-04-11 | 江苏省 | 待修改 | 退回 | 产品钢印位置不符合要求
637 | 动力机械 | 拖拉机 | 轮式拖拉机 | 60-70马力四轮驱动拖拉机 | 山东东科华盛农业机械有限公司 | 轮式拖拉机 | DJ604 | 功率:60马力;驱动方式:四轮 ; | 18300 | 通用类 | 2023-12-31 | 山东省 | 待修改 | 退回 | 翻倾防护装置检验报告照片模糊，无法看清
638 | 动力机械 | 拖拉机 | 轮式拖拉机 | 60-70马力四轮驱动拖拉机 | 青州市国昊机械有限公司 | 轮式拖拉机 | 604B | 功率:60马力;驱动方式:四轮 ; | 18300 | 通用类 | 2025-04-11 | 山东省 | 待修改 | 退回 | 产品图片：不符合填报要求
639 | 动力机械 | 拖拉机 | 轮式拖拉机 | 60-70马力四轮驱动拖拉机 | 泰安泰山国泰拖拉机制造有限公司 | 轮式拖拉机 | GT604-N | 功率:60马力;驱动方式:四轮 ; | 18300 | 通用类 | 2025-09-29 | 山东省 | 待修改 | 退回 | 可靠性报告编号与产品检验报告中标注的不符
640 | 动力机械 | 拖拉机 | 轮式拖拉机 | 60-70马力四轮驱动拖拉机 | 洛阳矿耕机械设备有限公司 | 轮式拖拉机 | M604 | 功率:60马力;驱动方式:四轮 ; | 18300 | 通用类 | 2025-09-29 | 河南省 | 待修改 | 退回 | 产品钢印位置不符合要求
641 | 动力机械 | 拖拉机 | 轮式拖拉机 | 70-80马力四轮驱动拖拉机 | 洛阳矿耕机械设备有限公司 | 轮式拖拉机 | B704 | 功率:70马力;驱动方式:四轮 ; | 24300 | 通用类 | 2025-09-29 | 河南省 | 待修改 | 退回 | 产品钢印位置不符合要求
642 | 动力机械 | 拖拉机 | 轮式拖拉机 | 70-80马力四轮驱动拖拉机 | 洛阳矿耕机械设备有限公司 | 轮式拖拉机 | M704 | 功率:70马力;驱动方式:四轮 ; | 21500 | 通用类 | 2025-09-29 | 河南省 | 待修改 | 退回 | 产品钢印位置不符合要求
643 | 动力机械 | 拖拉机 | 轮式拖拉机 | 70-80马力四轮驱动拖拉机 | 青州市国昊机械有限公司 | 轮式拖拉机 | 704B | 功率:70马力;驱动方式:四轮 ; | 24300 | 通用类 | 2025-04-11 | 山东省 | 待修改 | 退回 | 产品图片：不符合填报要求
644 | 动力机械 | 拖拉机 | 轮式拖拉机 | 70-80马力四轮驱动拖拉机 | 山东凯斯迪尔农业装备有限公司 | 轮式拖拉机 | NINGBODEER704 | 功率:70马力;驱动方式:四轮 ; | 24300 | 通用类 | 2024-12-30 | 山东省 | 待修改 | 退回 | 产品图片：不符合填报要求
645 | 动力机械 | 拖拉机 | 轮式拖拉机 | 70-80马力四轮驱动拖拉机 | 金世纪（江苏）智能科技有限公司 | 轮式拖拉机 | DMC704 | 功率:70马力;驱动方式:四轮 ; | 24300 | 通用类 | 2025-04-11 | 江苏省 | 待修改 | 退回 | 产品钢印位置不符合要求
646 | 动力机械 | 拖拉机 | 轮式拖拉机 | 70-80马力四轮驱动拖拉机 | 金世纪（江苏）智能科技有限公司 | 轮式拖拉机 | DMC704-E | 功率:70马力;驱动方式:四轮 ; | 24300 | 通用类 | 2025-04-11 | 江苏省 | 待修改 | 退回 | 产品钢印位置不符合要求
647 | 动力机械 | 拖拉机 | 轮式拖拉机 | 80-90马力四轮驱动拖拉机 | 金世纪（江苏）智能科技有限公司 | 轮式拖拉机 | DMC804 | 功率:80马力;驱动方式:四轮 ; | 29200 | 通用类 | 2025-04-11 | 江苏省 | 待修改 | 退回 | 产品钢印位置不符合要求
648 | 动力机械 | 拖拉机 | 轮式拖拉机 | 80-90马力四轮驱动拖拉机 | 青州市国昊机械有限公司 | 轮式拖拉机 | 804C | 功率:80马力;驱动方式:四轮 ; | 29200 | 通用类 | 2025-04-11 | 山东省 | 待修改 | 退回 | 产品图片：不符合填报要求
649 | 动力机械 | 拖拉机 | 轮式拖拉机 | 80-90马力四轮驱动拖拉机 | 道依茨法尔机械有限公司 | 轮式拖拉机 | CD804S-1 | 功率:80马力;驱动方式:四轮 ; | 29200 | 通用类 | 2025-09-29 | 山东省 | 待修改 | 退回 | 第三方检测机构须出具可靠性试验报告采信说明
650 | 动力机械 | 拖拉机 | 轮式拖拉机 | 80-90马力四轮驱动拖拉机 | 洛阳矿耕机械设备有限公司 | 轮式拖拉机 | B804 | 功率:80马力;驱动方式:四轮 ; | 29200 | 通用类 | 2025-09-29 | 河南省 | 待修改 | 退回 | 产品钢印位置不符合要求
651 | 动力机械 | 拖拉机 | 轮式拖拉机 | 120—140马力四轮驱动拖拉机 | 道依茨法尔机械有限公司 | 轮式拖拉机 | CD1204S | 功率:120马力;驱动方式:四轮 ; | 33800 | 通用类 | 2025-09-29 | 山东省 | 待修改 | 退回 | 产品钢印位置不符合要求
652 | 动力机械 | 拖拉机 | 轮式拖拉机 | 120—140马力四轮驱动拖拉机 | 道依茨法尔机械有限公司 | 轮式拖拉机 | CD1204-1 | 功率:120马力;驱动方式:四轮 ; | 33800 | 通用类 | 2025-07-05 | 山东省 | 待修改 | 退回 | 产品钢印位置不符合要求
653 | 动力机械 | 拖拉机 | 轮式拖拉机 | 120—140马力四轮驱动拖拉机 | 安徽省传奇农业机械制造有限公司 | 轮式拖拉机 | 传奇1504-F | 功率:150马力;驱动方式:四轮 ; | 33800 | 通用类 | 2025-07-05 | 安徽省 | 待修改 | 退回 | 可靠性试验报告型号与申报型号不符
654 | 动力机械 | 拖拉机 | 轮式拖拉机 | 90—120马力四轮驱动拖拉机 | 青州市国昊机械有限公司 | 轮式拖拉机 | 904C | 功率:90马力;驱动方式:四轮 ; | 33800 | 通用类 | 2025-04-11 | 山东省 | 待修改 | 退回 | 产品钢印位置不符合要求
655 | 动力机械 | 拖拉机 | 轮式拖拉机 | 120—140马力四轮驱动拖拉机 | 道依茨法尔机械有限公司 | 轮式拖拉机 | CD1304-1 | 功率:130马力;驱动方式:四轮 ; | 33800 | 通用类 | 2022-12-31 | 山东省 | 待修改 | 退回 | 产品钢印位置不符合要求；可靠性试验报告型号与现申请产品型号不符
656 | 动力机械 | 拖拉机 | 轮式拖拉机 | 120—140马力四轮驱动拖拉机 | 道依茨法尔机械有限公司 | 轮式拖拉机 | SH1204-1 | 功率:120马力;驱动方式:四轮 ; | 33800 | 通用类 | 2024-12-30 | 山东省 | 待修改 | 退回 | 产品钢印位置不符合要求
657 | 其他机械 | 其他机械 | 简易保鲜储藏设备 | 库容100-200m³简易保鲜储藏设备 | 绍兴华宝制冷设备有限公司 | 组合冷库 | ZK100 | 库容:100立方米;设计库温:0~4℃;面板材料:彩钢板;芯层材料:阻燃型硬质聚氨酯; | 100 | 非通用类 | 2025-09-29 | 浙江省 | 待修改 | 退回 | 推广鉴定证书：不符合填报要求
658 | 其他机械 | 其他机械 | 农业用北斗终端（含渔船用） | 液压控制转向机,直线精度±2.5CM的北斗导航自动驾驶系统 | 哈尔滨星途导航科技有限公司 | 北斗农业机械自动导航驾驶系统 | HN300BD-2.5SD | 形式:液压控制转向机、北斗导航自动驾驶系统;直线精度:±2.5CM ; | 24000 | 非通用类 | 2025-09-14 | 黑龙江 | 待修改 | 退回 | 产品分类：不符合填报要求
659 | 其他机械 | 其他机械 | 农业用北斗终端（含渔船用） | 电动方向盘,直线精度±10CM的北斗导航辅助驾驶系统 | 哈尔滨星途导航科技有限公司 | 北斗农业机械自动导航驾驶系统 | HN100BD-2.5GD | 形式:电动方向盘、北斗导航辅助驾驶系统;直线精度:±10CM ; | 16800 | 非通用类 | 2025-09-14 | 黑龙江 | 待修改 | 退回 | 产品钢印位置：不符合填报要求
660 | 其他机械 | 其他机械 | 农业用北斗终端（含渔船用） | 电动方向盘,直线精度±10CM的北斗导航辅助驾驶系统 | 哈尔滨星途导航科技有限公司 | 北斗农业机械自动导航驾驶系统 | HN100BD-2.5RD | 形式:电动方向盘、北斗导航辅助驾驶系统;直线精度:±10CM ; | 20000 | 非通用类 | 2025-09-14 | 黑龙江 | 待修改 | 退回 | 产品钢印位置、铭牌照片不符合填报要求
661 | 其他机械 | 其他机械 | 农业用北斗终端（含渔船用） | 电动方向盘,直线精度±10CM的北斗导航辅助驾驶系统 | 哈尔滨星途导航科技有限公司 | 北斗农业机械自动导航驾驶系统 | HN100BD-2.5SD | 形式:电动方向盘、北斗导航辅助驾驶系统;直线精度:±10CM ; | 20000 | 非通用类 | 2025-09-14 | 黑龙江 | 待修改 | 退回 | 产品钢印位置：不符合填报要求
662 | 其他机械 | 其他机械 | 农业用北斗终端（含渔船用） | 电动方向盘,直线精度±10CM的北斗导航辅助驾驶系统 | 哈尔滨星途导航科技有限公司 | 北斗农业机械自动导航驾驶系统 | HN200BD-2.5RD | 形式:电动方向盘、北斗导航辅助驾驶系统;直线精度:±10CM ; | 20000 | 非通用类 | 2025-09-14 | 黑龙江 | 待修改 | 退回 | 产品钢印位置：不符合填报要求
663 | 其他机械 | 其他机械 | 农业用北斗终端（含渔船用） | 电动方向盘,直线精度±10CM的北斗导航辅助驾驶系统 | 哈尔滨星途导航科技有限公司 | 北斗农业机械自动导航驾驶系统 | HN200BD-2.5GD | 形式:电动方向盘、北斗导航辅助驾驶系统;直线精度:±10CM ; | 20000 | 非通用类 | 2025-09-14 | 黑龙江 | 待修改 | 退回 | 产品钢印位置：不符合填报要求
664 | 其他机械 | 其他机械 | 农业用北斗终端（含渔船用） | 电动方向盘,直线精度±10CM的北斗导航辅助驾驶系统 | 哈尔滨星途导航科技有限公司 | 北斗农业机械自动导航驾驶系统 | HN300BD-2.5GD | 形式:电动方向盘、北斗导航辅助驾驶系统;直线精度:±10CM ; | 20000 | 非通用类 | 2025-09-14 | 黑龙江 | 待修改 | 退回 | 产品钢印位置：须提供机架非铭牌上的钢印
665 | 其他机械 | 其他机械 | 旋耕播种机 | 2m以上旋耕施肥播种机 | 江苏玉缘机械有限公司 | 旋耕施肥播种机 | 2BFG-16(10)(230) | 旋幅:2.3m; | 6200 | 非通用类 | 2022-12-31 | 江苏省 | 待修改 | 退回 | 产品钢印位置、铭牌照片不符合填报要求
666 | 其他机械 | 其他机械 | 旋耕播种机 | 2m以上旋耕施肥播种机 | 江苏玉缘机械有限公司 | 旋耕施肥播种机 | 2BFG-18(12)(250) | 旋幅:2.5m; | 6200 | 非通用类 | 2022-12-31 | 江苏省 | 待修改 | 退回 | 产品钢印位置、铭牌照片不符合填报要求
667 | 其他机械 | 其他机械 | 旋耕播种机 | 2m以上旋耕施肥播种机 | 江苏玉缘机械有限公司 | 旋耕施肥播种机 | 2BFG-20(12)(300) | 旋幅:3.0m; | 6200 | 非通用类 | 2022-12-31 | 江苏省 | 待修改 | 退回 | 产品钢印位置、铭牌照片不符合填报要求
668 | 其他机械 | 其他机械 | 旋耕播种机 | 2m以上旋耕施肥播种机 | 江苏玉缘机械有限公司 | 旋耕施肥播种机 | 2BFG-22(12)(360) | 旋幅:3.6m; | 6200 | 非通用类 | 2022-12-31 | 江苏省 | 待修改 | 退回 | 产品钢印位置、铭牌照片不符合填报要求
669 | 其他机械 | 其他机械 | 果园轨道运输机 | 单轨运输装载设备 | 武汉中路工贸有限公司 | 单轨运输机 | 7ZDG-230 | 装载能力:230Kg;含动力和货物载运装置:是 ;有手动和紧急制动装置,制动距离≤1m:是 ; | 5500 | 非通用类 | 2025-08-06 | 湖北省 | 待修改 | 退回 | 产品分类：不符合填报要求。动力为电池驱动时，满荷满载运行里程大于等于45公里，该参数鉴定报告未显示
670 | 其他机械 | 其他机械 | 果园轨道运输机 | 单轨运输装载设备 | 长沙恒牛农业科技有限公司 | 单轨运输机 | 7DZG-230（单轨运输装载设备） | 装载能力:230Kg;含动力和货物载运装置:是 ;有手动和紧急制动装置,制动距离≤1m:是 ; | 5500 | 非通用类 |  | 湖南省 | 待修改 | 退回 | 产品分类：不符合填报要求。动力为电池驱动时，满荷满载运行里程大于等于45公里，该参数检验报告没有显示
671 | 其他机械 | 其他机械 | 果园轨道运输机 | 单轨运输装载设备 | 台州格罗威农机有限公司 | 单轨运输机 | 7ZDGS-200 | 装载能力:200Kg;含动力和货物载运装置:是 ;有手动和紧急制动装置,制动距离≤1m:是 ; | 5500 | 非通用类 | 2025-09-29 | 浙江省 | 待修改 | 退回 | 产品钢印位置不符合要求
672 | 其他机械 | 其他机械 | 果园轨道运输机 | 单轨运输装载设备 | 台州天鑫园机电有限公司 | 自走式果园轨道运输机 | 7ZDG-220 | 装载能力:220Kg;含动力和货物载运装置:是 ;有手动和紧急制动装置,制动距离≤1m:是 ; | 5500 | 非通用类 | 2025-09-29 | 浙江省 | 待修改 | 退回 | 产品分类：不符合填报要求。满荷满载运行里程大于等于45公里这项参数鉴定报告中没有
673 | 其他机械 | 其他机械 | 果园轨道运输机 | 山地单轨轨道 | 浙江菱木农机有限公司 | 单轨运输机（轨道） | 7ZDGS-220 | 结构形式:单轨双向;45°倾角时额定载重能力:220kg;立柱间距:1.5m;立柱管径:25.5mm;立柱均配备压盘(防沉盘):是 ; | 75 | 非通用类 |  | 浙江省 | 待修改 | 退回 | 第三方产品检验报告编号：不符合填报要求
674 | 其他机械 | 其他机械 | 果园轨道运输机 | 山地单轨轨道 | 台州市腾佶机械有限公司 | 自走式单轨运输机 | 7ZDGS-220（轨道） | 结构形式:单轨双向;45°倾角时额定载重能力:220kg;立柱间距:1.5m;立柱管径:25.5mm;立柱均配备压盘(防沉盘):是 ; | 75 | 非通用类 |  | 安徽省 | 待修改 | 退回 | 第三方产品检验报告编号：不符合填报要求
675 | 设施农业设备 | 温室大棚设备 | 热风炉 | 供热量大于1200MJ/h生物质燃料热风炉 | 扬州隆洪寿机械设备有限公司 | 生物质热风炉 | 5LS-60 | 形式:生物质燃料热风炉 ;供热量:2511.5MJ/H; | 18000 | 非通用类 | 2022-12-31 | 江苏省 | 待修改 | 退回 | 推广鉴定报告（全页）：燃料类型、温控设备等参数要求未注明，法人名字错误
676 | 设施农业设备 | 温室大棚设备 | 热风炉 | 供热量大于1200MJ/h生物质燃料热风炉 | 扬州隆洪寿机械设备有限公司 | 生物质热风炉 | 5LS-30 | 形式:生物质燃料热风炉 ;供热量:1255.8MJ/H; | 18000 | 非通用类 | 2022-12-31 | 江苏省 | 待修改 | 退回 | 推广鉴定报告（全页）：燃料类型和温控设备等参数要求未注明；法人名字错误
677 | 其他机械 | 其他机械 | 废弃物处理成套设备 | 容积100m³以上发酵罐 | 长兴温氏华统畜牧有限公司 | 罐式发酵处理机 | 11FFG-160 | 形式:直立罐式 ;罐体容积:160m³;内筒体材质:304#不锈钢 ;内筒体厚度:/mm;日均处理量:/m³;外保温层聚氨酯厚度:/mm;外保温层聚氨酯密度:/kg/m³;含搅拌系统:是 ;搅拌轴材质:低碳合金钢 ;含进风系统:是 ;风机风量风压满足工艺要求:是 ;进风系统管路配置和功能:管路需安装止回阀、具有风量调节功能;含上料系统:是 ;不锈钢料斗:是 ;上料系统是否钢丝绳:是 ;料斗厚度:/mm;料斗容积:/m³;含控制系统:是 ;控制系统配置:配电柜内布置PLC、电气元器件等;防护等级:IP55 ; | 250000 | 中央新产品 |  | 浙江省 | 待修改 | 退回 | 产品钢印位置：不符合要求；专利或科技成果证明材料：企业名称不符。整机检测或检验报告：无检验报告上传。

## 一览表
2018-2020年宁波市农机购置补贴产品补贴额一览表(2020年调整)
序号 | 大类 | 小类 | 品目 | 分档名称 | 基本配置和参数 | 中央财政补贴额（元） | 宁波市级补贴额（元） | 目录类型 | 备注
1 | 耕整地机械 | 耕地机械 | 铧式犁 | 单体幅宽35Cm以下，5铧及以上铧式犁 | 单体幅宽35cm以下，5铧及以上铧式犁 | 2100 | 0 | 非通用类
2 | 耕整地机械 | 耕地机械 | 铧式犁 | 单体幅宽35CM及以上,3-4铧铧式犁 | 单体幅宽35cm及以上，3—4铧铧式犁 | 2700 | 0 | 非通用类
3 | 耕整地机械 | 耕地机械 | 铧式犁 | 单体幅宽35-45Cm，5铧及以上铧式犁 | 单体幅宽35—45cm，5铧及以上铧式犁 | 3200 | 0 | 非通用类
4 | 耕整地机械 | 耕地机械 | 铧式犁 | 单体幅宽45Cm及以上，5铧及以上铧式犁 | 单体幅宽45cm及以上，5铧及以上铧式犁 | 6500 | 0 | 非通用类
5 | 耕整地机械 | 耕地机械 | 旋耕机 | 单轴1000-1500mm旋耕机 | 单轴；1000mm≤耕幅＜1500mm | 300 | 0 | 通用类
6 | 耕整地机械 | 耕地机械 | 旋耕机 | 单轴1500-2000mm旋耕机 | 单轴；1500mm≤耕幅＜2000mm | 900 | 0 | 通用类
7 | 耕整地机械 | 耕地机械 | 旋耕机 | 单轴2000-2500mm旋耕机 | 单轴；2000mm≤耕幅＜2500mm | 1900 | 0 | 通用类
8 | 耕整地机械 | 耕地机械 | 旋耕机 | 单轴2500mm及以上旋耕机 | 单轴；耕幅≥2500mm | 2400 | 0 | 通用类
9 | 耕整地机械 | 耕地机械 | 旋耕机 | 双轴1000-1500mm旋耕机 | 双轴；1000mm≤耕幅＜1500mm | 600 | 0 | 通用类
10 | 耕整地机械 | 耕地机械 | 旋耕机 | 双轴1500-2000mm旋耕机 | 双轴；1500mm≤耕幅＜2000mm | 1600 | 0 | 通用类
11 | 耕整地机械 | 耕地机械 | 旋耕机 | 双轴2000-2500mm旋耕机 | 双轴；2000mm≤耕幅＜2500mm | 2700 | 0 | 通用类
12 | 耕整地机械 | 耕地机械 | 旋耕机 | 双轴2500mm及以上旋耕机 | 双轴；耕幅≥2500mm | 3100 | 0 | 通用类
13 | 耕整地机械 | 耕地机械 | 旋耕机 | 1200-2000mm履带自走式旋耕机 | 形式：履带自走式；1200mm≤耕幅＜2000mm | 8300 | 2700 | 通用类
14 | 耕整地机械 | 耕地机械 | 旋耕机 | 2000mm及以上履带自走式旋耕机 | 形式：履带自走式；耕幅≥2000mm | 15100 | 5000 | 通用类
15 | 耕整地机械 | 耕地机械 | 开沟机 | 开沟深度15-30Cm配套轮式拖拉机开沟机 | 配套轮式拖拉机；15cm≤开沟深度＜30cm | 1000 | 0 | 非通用类
16 | 耕整地机械 | 耕地机械 | 开沟机 | 开沟深度30Cm及以上配套轮式拖拉机开沟机 | 配套轮式拖拉机；开沟深度≥30cm | 1800 | 0 | 非通用类
17 | 耕整地机械 | 耕地机械 | 耕整机 | 功率4KW以下耕整机 | 配套功率＜4kW | 700 | 0 | 非通用类
18 | 耕整地机械 | 耕地机械 | 耕整机 | 功率4KW及以上耕整机 | 配套功率≥4kW | 800 | 0 | 非通用类
19 | 耕整地机械 | 耕地机械 | 微耕机 | 功率4KW以下微耕机 | 配套功率＜4kW | 600 | 0 | 非通用类
20 | 耕整地机械 | 耕地机械 | 微耕机 | 功率4KW及以上微耕机 | 配套功率≥4kW | 800 | 0 | 非通用类
21 | 耕整地机械 | 耕地机械 | 机耕船 | 8.8-14.7KW带动力输出装置的机耕船 | 船体、动力输出装置，发动机：8.8kW＜标定功率＜14.7kw | 3000 | 0 | 非通用类
22 | 耕整地机械 | 耕地机械 | 机耕船 | 无动力输出装置机耕船 | 船体 ，发动机标定功率≤8.8kw | 1500 | 0 | 非通用类
23 | 耕整地机械 | 耕地机械 | 机耕船 | 14.7kw及其以上带动力输出装置的机耕船 | 船体、动力输出装置，发动机：标定功率≥14.7kw | 5000 | 0 | 非通用类
24 | 耕整地机械 | 整地机械 | 起垄机 | 1-4m起垄机 | 1m≤作业幅宽＜4m | 900 | 0 | 非通用类
25 | 耕整地机械 | 整地机械 | 起垄机 | 4m及以上起垄机 | 作业幅宽≥4m | 5500 | 0 | 非通用类
26 | 耕整地机械 | 整地机械 | 筑埂机 | 筑埂高度大于25Cm且配套动力大于36.7KW的筑埂机 | 筑埂高度≥25cm，配套动力≥36.7kW | 4400 | 0 | 非通用类
27 | 耕整地机械 | 整地机械 | 铺膜机 | 作业幅宽在120Cm及以上的普通铺膜机 | 机引式，作业幅宽≥120cm | 700 | 0 | 非通用类
28 | 耕整地机械 | 整地机械 | 铺膜机 | 不带旋耕作业的起垄铺膜机 | 带施肥、覆土、起垄等复式作业功能，起垄高度≥10cm，不带旋耕作业 | 1200 | 0 | 非通用类
29 | 耕整地机械 | 整地机械 | 铺膜机 | 带旋耕作业的起垄铺膜机 | 带旋耕、施肥、覆土、起垄等复式作业功能，起垄高度≥10cm | 1800 | 0 | 非通用类
30 | 种植施肥机械 | 播种机械 | 根茎作物播种机 | 2-3行根茎类作物播种机 | 2行≤播种行数≤3行 | 1600 | 0 | 非通用类
31 | 种植施肥机械 | 播种机械 | 根茎作物播种机 | 4行及以上根茎类作物播种机 | 播种行数≥4行 | 9000 | 0 | 非通用类
32 | 种植施肥机械 | 播种机械 | 根茎作物播种机 | 1行根茎类作物播种机 | 播种行数1行 | 800 | 0 | 非通用类
33 | 种植施肥机械 | 播种机械 | 免耕播种机 | 6行及以下免耕条播机 | 播种行数≤6行；作业幅宽≥1m | 1100 | 0 | 通用类
34 | 种植施肥机械 | 播种机械 | 免耕播种机 | 7-11行免耕条播机 | 7行≤播种行数≤11行 | 2700 | 0 | 通用类
35 | 种植施肥机械 | 播种机械 | 免耕播种机 | 2-3行免耕穴播机 | 普通排种器；播种行数2—3行 | 900 | 0 | 通用类
36 | 种植施肥机械 | 播种机械 | 免耕播种机 | 4-5行免耕穴播机 | 普通排种器；播种行数4—5行 | 1600 | 0 | 通用类
37 | 种植施肥机械 | 播种机械 | 免耕播种机 | 6行及以上免耕穴播机 | 普通排种器；播种行数≥6行 | 2500 | 0 | 通用类
38 | 种植施肥机械 | 播种机械 | 免耕播种机 | 2-3行免耕精量穴播机 | 精量排种器；播种行数2—3行 | 1000 | 0 | 通用类
39 | 种植施肥机械 | 播种机械 | 免耕播种机 | 4-5行免耕精量穴播机 | 精量排种器；播种行数4—5行 | 1800 | 0 | 通用类
40 | 种植施肥机械 | 播种机械 | 免耕播种机 | 6行及以上免耕精量穴播机 | 精量排种器；播种行数≥6行 | 6200 | 0 | 通用类
41 | 种植施肥机械 | 播种机械 | 免耕播种机 | 2-3行牵引式免耕穴播机 | 精量排种器；播种行数2—3行；牵引式 | 12300 | 0 | 通用类
42 | 种植施肥机械 | 播种机械 | 免耕播种机 | 4-5行牵引式免耕穴播机 | 精量排种器；播种行数4—5行；牵引式 | 23300 | 0 | 通用类
43 | 种植施肥机械 | 播种机械 | 免耕播种机 | 6行及以上牵引式免耕穴播机 | 精量排种器；播种行数≥6行；牵引式 | 36500 | 0 | 通用类
44 | 种植施肥机械 | 播种机械 | 免耕播种机 | 12行及以上免耕条播机 | 播种行数≥12行 | 4400 | 0 | 通用类
45 | 种植施肥机械 | 播种机械 | 水稻直播机 | 8行及以上水稻(水旱)条播机 | 8行及以上，播种方式：条播 | 2500 | 800 | 非通用类
46 | 种植施肥机械 | 播种机械 | 水稻直播机 | 8行及以上水稻精量穴播机 | 8行及以上，播种量可调，播种方式：穴直播 | 6000 | 2000 | 非通用类
47 | 种植施肥机械 | 播种机械 | 水稻直播机 | 8行及以上,自走四轮乘坐式水稻(水旱)直播机 | 8行及以上，自走四轮乘坐式 | 20000 | 6600 | 非通用类
48 | 种植施肥机械 | 育苗机械设备 | 种子播前处理设备 | 箱体式全自动温控喷淋式种子催芽机 | 生产率≥400㎏/每批 | 5500 | 0 | 非通用类
49 | 种植施肥机械 | 育苗机械设备 | 种子播前处理设备 | 生产率＜1500kg/h的等离子种子处理机 | 箱体式，等离子处理机生产率＜1500㎏/h | 3000 | 0 | 非通用类
50 | 种植施肥机械 | 育苗机械设备 | 种子播前处理设备 | 生产率≥1500kg/h的等离子种子处理机 | 箱体式，等离子处理机生产率≥1500㎏/h | 6000 | 0 | 非通用类
51 | 种植施肥机械 | 育苗机械设备 | 秧盘播种成套设备(含床土处理) | 床土处理设备 | 床土处理设备 | 1700 | 500 | 非通用类
52 | 种植施肥机械 | 育苗机械设备 | 秧盘播种成套设备(含床土处理) | 生产率500(盘/H)及以上秧盘播种成套设备 | 含铺底土、播种、洒水、覆土功能；生产率≥500(盘/h) | 4800 | 1600 | 非通用类
53 | 种植施肥机械 | 育苗机械设备 | 秧盘播种成套设备(含床土处理) | 生产率200-500(盘/H)秧盘播种成套设备 | 含铺底土、播种、洒水、覆土功能；200(盘/h)≤生产率＜500(盘/h) | 1900 | 600 | 非通用类
54 | 种植施肥机械 | 育苗机械设备 | 秧盘播种成套设备(含床土处理) | 生产率500(盘/h)及以上自走式育秧播种机 | 含秧盘输送、铺底土、播种、覆土功能；生产率≥500(盘/h)，结构形式：自走式 | 2000 | 600 | 非通用类
55 | 种植施肥机械 | 育苗机械设备 | 秧盘播种成套设备(含床土处理) | 生产率500(盘/h)及以上气吸式播种成套设备 | 含铺底土、播种、洒水、覆土功能；生产率≥500(盘/h)，播种形式：气吸式 | 15000 | 5000 | 非通用类
56 | 种植施肥机械 | 栽植机械 | 水稻插秧机 | 2行手扶步进式水稻插秧机 | 手扶步进式；2行 | 1800 | 600 | 通用类
57 | 种植施肥机械 | 栽植机械 | 水稻插秧机 | 4行手扶步进式水稻插秧机 | 手扶步进式；4行 | 3900 | 1300 | 通用类
58 | 种植施肥机械 | 栽植机械 | 水稻插秧机 | 6行及以上手扶步进式水稻插秧机 | 手扶步进式；6行及以上 | 5800 | 1900 | 通用类
59 | 种植施肥机械 | 栽植机械 | 水稻插秧机 | 6行及以上独轮乘坐式水稻插秧机 | 独轮乘坐式；6行及以上 | 3500 | 1100 | 通用类
60 | 种植施肥机械 | 栽植机械 | 水稻插秧机 | 4行四轮乘坐式水稻插秧机 | 四轮乘坐式；4行 | 16800 | 5600 | 通用类
61 | 种植施肥机械 | 栽植机械 | 水稻插秧机 | 6-7行四轮乘坐式水稻插秧机 | 四轮乘坐式；6—7行 | 25000 | 8300 | 通用类
62 | 种植施肥机械 | 栽植机械 | 水稻插秧机 | 8行及以上四轮乘坐式水稻插秧机 | 四轮乘坐式；8行及以上 | 30000 | 10000 | 通用类
63 | 种植施肥机械 | 栽植机械 | 秧苗移栽机 | 2行及以上四轮乘坐自走式或3行及以上悬挂式 | 2行及以上四轮乘坐自走式或3行及以上悬挂式 | 17100 | 0 | 非通用类
64 | 种植施肥机械 | 栽植机械 | 秧苗移栽机 | 单行自走式或2行及以上牵引式 | 单行自走式或2行及以上牵引式 | 4000 | 0 | 非通用类
65 | 种植施肥机械 | 施肥机械 | 施肥机 | 配套动力14.7KW及以上施肥机 | 配套动力≥14.7kW | 700 | 0 | 非通用类
66 | 种植施肥机械 | 施肥机械 | 施肥机 | 水稻侧深施肥装置(配套6行及以上乘坐式水稻插秧机或水稻精量穴播机) | 行数≥6行，定位、定量深施，与高速插秧机或水稻精量穴播机配套同步作业。配置强制施肥装置、漏施堵塞报警装置、插秧施肥同步控制装置、施肥量调节装置 | 5000 | 1600 | 非通用类
67 | 种植施肥机械 | 施肥机械 | 撒肥机 | 摆动式撒肥机 | 摆动式，肥箱容积≥200L | 2500 | 0 | 非通用类
68 | 种植施肥机械 | 施肥机械 | 撒肥机 | 其他撒肥机 | 非摆动式，肥箱容积≥200L | 1000 | 0 | 非通用类
69 | 田间管理机械 | 中耕机械 | 中耕机 | 幅宽3-6m中耕机 | 3m≤作业幅宽＜6m | 6200 | 0 | 非通用类
70 | 田间管理机械 | 中耕机械 | 中耕机 | 幅宽1-2m中耕机 | 1m≤作业幅宽＜2m | 850 | 0 | 非通用类
71 | 田间管理机械 | 中耕机械 | 中耕机 | 幅宽2-3m中耕机 | 2m≤作业幅宽＜3m | 3000 | 0 | 非通用类
72 | 田间管理机械 | 中耕机械 | 中耕机 | 幅宽6m及以上中耕机 | 作业幅宽≥6m | 7800 | 0 | 非通用类
73 | 田间管理机械 | 中耕机械 | 中耕机 | 作业幅宽3m-6m中耕追肥机 | 3m≤作业幅宽＜6m | 4000 | 0 | 非通用类
74 | 田间管理机械 | 中耕机械 | 中耕机 | 作业幅宽1m-2m中耕追肥机 | 1m≤作业幅宽＜2m | 800 | 0 | 非通用类
75 | 田间管理机械 | 中耕机械 | 中耕机 | 作业幅宽2m-3m中耕追肥机 | 2m≤作业幅宽＜3m | 2000 | 0 | 非通用类
76 | 田间管理机械 | 中耕机械 | 中耕机 | 作业幅宽6m及以上中耕追肥机 | 作业幅宽≥6m | 5500 | 0 | 非通用类
77 | 田间管理机械 | 中耕机械 | 中耕机 | 功率4kW以下自走式中耕追肥机 | 配套功率＜4kW，自走式 | 600 | 0 | 非通用类
78 | 田间管理机械 | 中耕机械 | 中耕机 | 功率4kW及以上自走式中耕追肥机 | 配套功率≥4kW，自走式 | 800 | 0 | 非通用类
79 | 田间管理机械 | 中耕机械 | 田园管理机 | 功率4KW以下田园管理机 | 配套功率＜4kW | 700 | 0 | 非通用类
80 | 田间管理机械 | 中耕机械 | 田园管理机 | 功率4KW及以上田园管理机 | 配套功率≥4kW | 800 | 0 | 非通用类
81 | 田间管理机械 | 植保机械 | 喷杆喷雾机 | 18马力以下自走式喷杆喷雾机 | 功率＜18马力；形式：四轮驱动自走式，带四轮转向功能 | 5400 | 1800 | 通用类
82 | 田间管理机械 | 植保机械 | 喷杆喷雾机 | 50马力及以上自走式喷杆喷雾机 | 功率≥50马力；形式：自走式，四轮驱动、四轮转向 | 22000 | 7300 | 通用类
83 | 田间管理机械 | 植保机械 | 喷杆喷雾机 | 18-50马力自走式喷杆喷雾机(多缸) | 多缸，18马力≤功率＜50马力；形式:四轮驱动自走式，带四轮转向功能 | 26300 | 8700 | 通用类
84 | 田间管理机械 | 植保机械 | 喷杆喷雾机 | 18-50马力自走式喷杆喷雾机(单缸) | 单缸，18马力≤功率＜50马力；形式:四轮驱动自走式，带四轮转向功能 | 16400 | 5400 | 通用类
85 | 田间管理机械 | 植保机械 | 风送喷雾机 | 药箱容积≥300L，30m＞喷幅≥20m，履带自走式风送喷雾机 | 履带自走式，药箱容积≥300L，30m＞喷幅≥20m， | 2600 | 0 | 非通用类
86 | 田间管理机械 | 植保机械 | 风送喷雾机 | 药箱容积≥300L,喷幅≥30m,履带自走式风送喷雾机 | 履带自走式，药箱容积≥300L，喷幅≥30m | 5900 | 0 | 非通用类
87 | 田间管理机械 | 植保机械 | 风送喷雾机 | 药箱容积≥300L,喷幅≥20m,其他自走式风送喷雾机 | 其他自走式，药箱容积≥300L；喷幅≥20m | 2000 | 0 | 非通用类
88 | 田间管理机械 | 植保机械 | 遥控飞行喷雾机 | 电动单旋翼植保无人机 | 符合浙农计发〔2017〕35号要求 | 30000 | 0 | 植保无人机补贴试点
89 | 田间管理机械 | 植保机械 | 遥控飞行喷雾机 | 电动多旋翼植保无人机 | 符合浙农计发〔2017〕35号要求 | 15300 | 0 | 植保无人机补贴试点
90 | 田间管理机械 | 植保机械 | 遥控飞行喷雾机 | 电动多旋翼植保无人机(配备厘米级定位模块及附属设备) | 符合浙农计发〔2017〕35号要求，且配备有厘米级定位模块（RTK）及附属设备 | 20000 | 0 | 植保无人机补贴试点
91 | 田间管理机械 | 修剪机械 | 茶树修剪机 | 单人手提式茶树修剪机 | 自带动力；单人操作；作业幅宽＜1m | 450 | 0 | 非通用类
92 | 田间管理机械 | 修剪机械 | 茶树修剪机 | 双人手抬式茶树修剪机 | 自带动力，且动力部分与机身部分一体通过齿轮箱传动；双人操作；作业幅宽≥1m | 2300 | 0 | 非通用类
93 | 田间管理机械 | 修剪机械 | 茶树修剪机 | 双人背负式茶树修剪机 | 自带动力，且动力部分采用背负式通过软轴传动；双人操作；作业幅宽≥1m | 1000 | 0 | 非通用类
94 | 收获机械 | 谷物收获机械 | 自走履带式谷物联合收割机(全喂入) | 0.6-1kg/s自走履带式谷物联合收割机(全喂入),包含1-1.5kg/s自走履带式水稻联合收割机(全喂入) | 0.6kg/s≤喂入量＜1kg/s，1kg/s≤水稻机喂入量＜1.5kg/s；自走履带式；喂入方式：全喂入；含茎杆切碎带抛洒装置 | 7500 | 0 | 通用类
95 | 收获机械 | 谷物收获机械 | 自走履带式谷物联合收割机(全喂入) | 1-1.5kg/s自走履带式谷物联合收割机(全喂入),包含1.5-2.1kg/s自走履带式水稻联合收割机(全喂入) | 1kg/s≤喂入量＜1.5kg/s，1.5kg/s≤水稻机喂入量＜2.1kg/s；自走履带式；喂入方式：全喂入；含茎杆切碎带抛洒装置 | 9100 | 0 | 通用类
96 | 收获机械 | 谷物收获机械 | 自走履带式谷物联合收割机(全喂入) | 1.5-2.1kg/s自走履带式谷物联合收割机(全喂入)，包含2.1-3kg/s自走履带式水稻联合收割机(全喂入) | 1.5kg/s≤喂入量＜2.1kg/s，2.1kg/s≤水稻机喂入量＜3kg/s；自走履带式；喂入方式：全喂入；含茎杆切碎带抛洒装置 | 12600 | 0 | 通用类
97 | 收获机械 | 谷物收获机械 | 自走履带式谷物联合收割机(全喂入) | 2.1-3kg/s自走履带式谷物联合收割机(全喂入)，包含3-4kg/s自走履带式水稻联合收割机(全喂入) | 2.1kg/s≤喂入量＜3kg/s，3kg/s≤水稻机喂入量＜4kg/s；自走履带式；喂入方式：全喂入；含茎杆切碎带抛洒装置 | 20500 | 0 | 通用类
98 | 收获机械 | 谷物收获机械 | 自走履带式谷物联合收割机(全喂入) | 3-4kg/s自走履带式谷物联合收割机(全喂入)，包含4kg/s及以上自走履带式水稻联合收割机(全喂入) | 3kg/s≤喂入量＜4kg/s，水稻机喂入量≥4kg/s；自走履带式；喂入方式：全喂入；含茎杆切碎带抛洒装置 | 24000 | 0 | 通用类
99 | 收获机械 | 谷物收获机械 | 自走履带式谷物联合收割机(全喂入) | 4kg/s及以上自走履带式谷物联合收割机(全喂入) | 喂入量≥4kg/s；自走履带式；喂入方式：全喂入；含茎杆切碎带抛洒装置 | 31300 | 0 | 通用类
100 | 收获机械 | 谷物收获机械 | 自走履带式谷物联合收割机(全喂入) | 0.6kg/s以下自走履带式谷物联合收割机(全喂入)，包含1kg/s以下自走履带式水稻联合收割机(全喂入) | 喂入量＜0.6kg/s；自走履带式；喂入方式：全喂入；含茎杆切碎带抛洒装置 | 7500 | 0 | 非通用类
101 | 收获机械 | 谷物收获机械 | 半喂入联合收割机 | 4行及以上35马力及以上半喂入联合收割机 | 收获行数≥4行；喂入方式：半喂入；功率≥35马力 | 50000 | 0 | 通用类
102 | 收获机械 | 谷物收获机械 | 半喂入联合收割机 | 35马力以下半喂入联合收割机 | 功率：＜35马力；喂入方式：半喂入 | 16000 | 0 | 通用类
103 | 收获机械 | 花卉(茶叶)采收机械 | 采茶机 | 单人采茶机 | 单人操作 | 400 | 0 | 非通用类
104 | 收获机械 | 花卉(茶叶)采收机械 | 采茶机 | 双人采茶机 | 双人操作 | 2300 | 0 | 非通用类
105 | 收获机械 | 籽粒作物收获机械 | 油菜籽收获机 | 0.6-1kg/s自走履带式油菜籽收获机 | 0.6kg/s≤喂入量＜1kg/s；自走履带式；含茎杆切碎带抛洒装置 | 7500 | 0 | 通用类
106 | 收获机械 | 籽粒作物收获机械 | 油菜籽收获机 | 1-1.5kg/s自走履带式油菜籽收获机 | 1kg/s≤喂入量＜1.5kg/s；自走履带式；含茎杆切碎带抛洒装置 | 9100 | 0 | 通用类
107 | 收获机械 | 籽粒作物收获机械 | 油菜籽收获机 | 1.5-2.1kg/s自走履带式油菜籽收获机 | 1.5kg/s≤喂入量＜2.1kg/s；自走履带式；含茎杆切碎带抛洒装置 | 13100 | 0 | 通用类
108 | 收获机械 | 籽粒作物收获机械 | 油菜籽收获机 | 2.1-3kg/s自走履带式油菜籽收获机 | 2.1kg/s≤喂入量＜3kg/s；自走履带式；含茎杆切碎带抛洒装置 | 20500 | 0 | 通用类
109 | 收获机械 | 籽粒作物收获机械 | 油菜籽收获机 | 3-4kg/s自走履带式油菜籽收获机 | 3kg/s≤喂入量＜4kg/s；自走履带式；含茎杆切碎带抛洒装置 | 24000 | 0 | 通用类
110 | 收获机械 | 籽粒作物收获机械 | 油菜籽收获机 | 4kg/s及以上自走履带式油菜籽收获机 | 喂入量≥4kg/s；自走履带式；含茎杆切碎带抛洒装置 | 31300 | 0 | 通用类
111 | 收获机械 | 根茎作物收获机械 | 薯类收获机 | 0.7-1m分段式薯类收获机 | 分段收获；0.7m≤作业幅宽＜1m | 1000 | 0 | 非通用类
112 | 收获机械 | 根茎作物收获机械 | 薯类收获机 | 1-1.5m分段式薯类收获机 | 分段收获；1m≤作业幅宽＜1.5m | 2000 | 0 | 非通用类
113 | 收获机械 | 根茎作物收获机械 | 薯类收获机 | 1.5m及以上分段式薯类收获机 | 分段收获；作业幅宽≥1.5m | 3200 | 0 | 非通用类
114 | 收获机械 | 根茎作物收获机械 | 薯类收获机 | 薯类联合收获机 | 联合收获，包含挖掘、抖土、分离、集装等功能 | 25000 | 0 | 非通用类
115 | 收获机械 | 饲料作物收获机械 | 搂草机 | 5.4m以下侧向指盘式搂草机 | 搂幅宽度＜5.4m；侧向指盘式 | 2700 | 0 | 非通用类
116 | 收获机械 | 饲料作物收获机械 | 搂草机 | 5.4m及以上侧向指盘式液压搂草机 | 搂幅宽度≥5.4m；液压折叠式；侧向指盘式 | 9600 | 0 | 非通用类
117 | 收获机械 | 饲料作物收获机械 | 搂草机 | 4.5m以下侧向旋转式搂草机 | 搂幅宽度＜4.5m；侧向旋转式 | 3700 | 0 | 非通用类
118 | 收获机械 | 饲料作物收获机械 | 搂草机 | 4.5m及以上侧向旋转式搂草机 | 搂幅宽度≥4.5m；侧向旋转式 | 10000 | 0 | 非通用类
119 | 收获机械 | 饲料作物收获机械 | 搂草机 | 6m及以上横向搂草机 | 搂幅宽度≥6m；横向 | 1600 | 0 | 非通用类
120 | 收获机械 | 饲料作物收获机械 | 搂草机 | 5.4m及以上侧向指盘式手动搂草机 | 搂幅宽度≥5.4m；手动折叠式；侧向指盘式 | 8000 | 0 | 非通用类
121 | 收获机械 | 饲料作物收获机械 | 打(压)捆机 | 0.7-1.2m捡拾压捆机 | 0.7m≤捡拾宽度＜1.2m | 7600 | 2500 | 通用类
122 | 收获机械 | 饲料作物收获机械 | 打(压)捆机 | 1.2m及以上捡拾压捆机 | 捡拾宽度≥1.2m | 16200 | 5400 | 通用类
123 | 收获机械 | 饲料作物收获机械 | 打(压)捆机 | 4kW及以上圆捆压捆机 | 圆捆；功率≥4kW | 9400 | 3100 | 通用类
124 | 收获机械 | 饲料作物收获机械 | 打(压)捆机 | 7.5-15kW方捆压捆机 | 方捆；7.5kW≤功率＜15kW | 3300 | 1100 | 通用类
125 | 收获机械 | 饲料作物收获机械 | 打(压)捆机 | 15kW及以上方捆压捆机 | 方捆；功率≥15kW | 14600 | 4800 | 通用类
126 | 收获机械 | 饲料作物收获机械 | 打(压)捆机 | 履带自走式捡拾打捆机 | 功率≥40kw，捡拾宽度≥1.7m，打捆密度≥100Kg/m³。 | 34500 | 11500 | 通用类
127 | 收获机械 | 茎秆收集处理机械 | 秸秆粉碎还田机 | 1-1.5m秸秆粉碎还田机 | 1m≤作业幅宽＜1.5m | 900 | 0 | 通用类
128 | 收获机械 | 茎秆收集处理机械 | 秸秆粉碎还田机 | 1.5-2m秸秆粉碎还田机 | 1.5m≤作业幅宽＜2m | 1900 | 0 | 通用类
129 | 收获机械 | 茎秆收集处理机械 | 秸秆粉碎还田机 | 2m及以上秸秆粉碎还田机 | 作业幅宽≥2m | 2200 | 0 | 通用类
130 | 收获机械 | 茎秆收集处理机械 | 秸秆粉碎还田机 | 轮径≥120cm水田秸秆埋草轮 | 行走橡胶轮与埋草器一体化结构，橡胶轮直径≥120cm，埋草器工作幅宽≥25cm，埋草深度≥10cm | 1500 | 0 | 非通用类
131 | 收获机械 | 茎秆收集处理机械 | 秸秆粉碎还田机 | 轮径≥150cm水田秸秆埋草轮 | 行走橡胶轮与埋草器一体化结构，橡胶轮直径≥150cm，埋草器工作幅宽≥45cm，埋草深度≥10cm | 2000 | 0 | 非通用类
132 | 收获后处理机械 | 清选机械 | 风筛清选机 | 生产率5-15t/h风筛清选机 | 5t/h≤生产率＜15t/h | 3400 | 0 | 非通用类
133 | 收获后处理机械 | 清选机械 | 风筛清选机 | 生产率15-25t/h风筛清选机 | 15t/h≤生产率＜25t/h | 5000 | 0 | 非通用类
134 | 收获后处理机械 | 清选机械 | 风筛清选机 | 生产率25t/h及以上风筛清选机 | 生产率≥25t/h | 7000 | 0 | 非通用类
135 | 收获后处理机械 | 清选机械 | 重力清选机 | 生产率5-15t/h重力清选机 | 5t/h≤生产率＜15t/h | 3400 | 0 | 非通用类
136 | 收获后处理机械 | 清选机械 | 重力清选机 | 生产率15-25t/h重力清选机 | 15t/h≤生产率＜25t/h | 5000 | 0 | 非通用类
137 | 收获后处理机械 | 清选机械 | 重力清选机 | 生产率25t/h及以上重力清选机 | 生产率≥25t/h | 7000 | 0 | 非通用类
138 | 收获后处理机械 | 清选机械 | 窝眼清选机 | 生产率5-15t/h窝眼清选机 | 5t/h≤生产率＜15t/h | 3400 | 0 | 非通用类
139 | 收获后处理机械 | 清选机械 | 窝眼清选机 | 生产率15-25t/h窝眼清选机 | 15t/h≤生产率＜25t/h | 5000 | 0 | 非通用类
140 | 收获后处理机械 | 清选机械 | 窝眼清选机 | 生产率25t/h及以上窝眼清选机 | 生产率≥25t/h | 7000 | 0 | 非通用类
141 | 收获后处理机械 | 清选机械 | 复式清选机 | 生产率5-15t/h复式清选机 | 5t/h≤生产率＜15t/h | 3400 | 0 | 非通用类
142 | 收获后处理机械 | 清选机械 | 复式清选机 | 生产率15-25t/h复式清选机 | 15t/h≤生产率＜25t/h | 5000 | 0 | 非通用类
143 | 收获后处理机械 | 清选机械 | 复式清选机 | 生产率25t/h及以上复式清选机 | 生产率≥25t/h | 7000 | 0 | 非通用类
144 | 收获后处理机械 | 干燥机械 | 谷物烘干机 | 批处理量4t以下循环式谷物烘干机 | 批处理量＜4t；循环式 | 4500 | 1500 | 通用类
145 | 收获后处理机械 | 干燥机械 | 谷物烘干机 | 批处理量4-10t循环式谷物烘干机 | 4t≤批处理量＜10t；循环式 | 13800 | 4600 | 通用类
146 | 收获后处理机械 | 干燥机械 | 谷物烘干机 | 批处理量10-20t循环式谷物烘干机 | 10t≤批处理量＜20t；循环式 | 25000 | 8300 | 通用类
147 | 收获后处理机械 | 干燥机械 | 谷物烘干机 | 处理量50t/d以下连续式谷物烘干机 | 处理量＜50t/d；连续式 | 10000 | 3300 | 通用类
148 | 收获后处理机械 | 干燥机械 | 谷物烘干机 | 处理量50-100t/d连续式谷物烘干机 | 50t/d≤处理量＜100t/d；连续式 | 35100 | 11700 | 通用类
149 | 收获后处理机械 | 干燥机械 | 谷物烘干机 | 处理量100t/d及以上连续式谷物烘干机 | 处理量≥100t/d；连续式 | 108000 | 36000 | 通用类
150 | 收获后处理机械 | 干燥机械 | 谷物烘干机 | 3-5t平床式谷物烘干机 | 3t≤装载量＜5t；平床式 | 4500 | 1500 | 通用类
151 | 收获后处理机械 | 干燥机械 | 谷物烘干机 | 5t及以上平床式谷物烘干机 | 装载量≥5t；平床式 | 8600 | 2800 | 通用类
152 | 收获后处理机械 | 干燥机械 | 谷物烘干机 | 批处理量20t及以上循环式谷物烘干机 | 批处理量≥20t；循环式 | 33000 | 11000 | 通用类
153 | 收获后处理机械 | 干燥机械 | 果蔬烘干机 | 容积5m³以下果蔬烘干机(整体脱水) | 容积＜5m³；整体脱水 | 1200 | 0 | 非通用类
154 | 收获后处理机械 | 干燥机械 | 果蔬烘干机 | 容积5-15m³果蔬烘干机(整体脱水) | 5m³≤容积＜15m³；整体脱水 | 2000 | 0 | 非通用类
155 | 收获后处理机械 | 干燥机械 | 果蔬烘干机 | 容积15m³及以上果蔬烘干机(整体脱水) | 容积≥15m³；整体脱水 | 3500 | 0 | 非通用类
156 | 收获后处理机械 | 干燥机械 | 果蔬烘干机 | 空气源热泵果蔬烘干机 | 采用空气源热泵，不锈钢机体，不锈钢托盘数量≥18个，主机功率≥1.5Kw | 6000 | 0 | 非通用类
157 | 农产品初加工机械 | 碾米机械 | 组合米机 | 砻碾组合米机 | 砻碾功能，2.2kw≤功率≤5.5kw的电动机。 | 800 | 0 | 非通用类
158 | 农产品初加工机械 | 碾米机械 | 组合米机 | 7.5KW及以上碾米加工成套设备 | 功率≥7.5kw，剥壳机一台，清选机一台，碾米装置一套，抛光机一台 | 9800 | 0 | 非通用类
159 | 农产品初加工机械 | 果蔬加工机械 | 水果分级机 | 机械干果分选简易水果分级机 | 用于红枣等小直径水果分级机 | 1200 | 0 | 非通用类
160 | 农产品初加工机械 | 果蔬加工机械 | 水果分级机 | 机械鲜果分选,生产率3T/H及以上水果分级机 | 机械鲜果分选；生产率≥3t/h | 5000 | 0 | 非通用类
161 | 农产品初加工机械 | 果蔬加工机械 | 水果分级机 | 光电式重量分选,分级数8-16级,生产率3T/H及以上水果分级机 | 光电式重量分选；8≤分级数＜16；生产率≥3t/h | 21600 | 0 | 非通用类
162 | 农产品初加工机械 | 果蔬加工机械 | 水果分级机 | 机械干果分选，总功率2kW以下水果分级机 | 机械干果分选；总功率＜2kW | 6000 | 0 | 非通用类
163 | 农产品初加工机械 | 果蔬加工机械 | 水果分级机 | 机械干果分选，总功率2kW及以上水果分级机 | 机械干果分选；总功率≥2kW | 20000 | 0 | 非通用类
164 | 农产品初加工机械 | 果蔬加工机械 | 水果分级机 | 机械鲜果分选，生产率3t/h以下水果分级机 | 机械鲜果分选；生产率＜3t/h | 2200 | 0 | 非通用类
165 | 农产品初加工机械 | 果蔬加工机械 | 水果分级机 | 光电式重量分选，分级数8-16级，生产率3t/h以下水果分级机 | 光电式重量分选；8≤分级数＜16；生产率＜3t/h | 18000 | 0 | 非通用类
166 | 农产品初加工机械 | 果蔬加工机械 | 水果分级机 | 光电式重量分选，分级数16级及以上，生产率5t/h及以上水果分级机 | 光电式重量分选；分级数≥16；生产率≥5t/h | 45000 | 0 | 非通用类
167 | 农产品初加工机械 | 茶叶加工机械 | 茶叶杀青机 | 滚筒直径80Cm及以上杀青机 | 滚筒直径≥80cm | 5000 | 0 | 非通用类
168 | 农产品初加工机械 | 茶叶加工机械 | 茶叶杀青机 | 滚筒直径40-50Cm杀青机 | 40cm≤滚筒直径＜50cm | 1800 | 0 | 非通用类
169 | 农产品初加工机械 | 茶叶加工机械 | 茶叶杀青机 | 滚筒直径50-80Cm杀青机 | 50cm≤滚筒直径＜80cm | 2600 | 0 | 非通用类
170 | 农产品初加工机械 | 茶叶加工机械 | 茶叶杀青机 | 滚筒直径30-40Cm杀青机 | 30cm≤滚筒直径＜40cm | 1500 | 0 | 非通用类
171 | 农产品初加工机械 | 茶叶加工机械 | 茶叶揉捻机 | 揉筒直径35Cm以下揉捻机 | 揉筒直径＜35cm | 1000 | 0 | 非通用类
172 | 农产品初加工机械 | 茶叶加工机械 | 茶叶揉捻机 | 揉筒直径35-50Cm揉捻机 | 35cm≤揉筒直径＜50cm | 1600 | 0 | 非通用类
173 | 农产品初加工机械 | 茶叶加工机械 | 茶叶揉捻机 | 揉筒直径50-60Cm揉捻机 | 50cm≤揉筒直径＜60cm | 2300 | 0 | 非通用类
174 | 农产品初加工机械 | 茶叶加工机械 | 茶叶揉捻机 | 揉筒直径60Cm及以上揉捻机(含揉捻机组) | 揉筒直径≥60cm | 4400 | 0 | 非通用类
175 | 农产品初加工机械 | 茶叶加工机械 | 茶叶揉捻机 | 包揉机、速包机 | 包揉机、速包机 | 800 | 0 | 非通用类
176 | 农产品初加工机械 | 茶叶加工机械 | 茶叶炒(烘)干机 | 非全自动茶叶炒干机(含普通扁形茶炒制机) | 非全自动茶叶炒干机、普通扁形茶炒制机 | 800 | 0 | 非通用类
177 | 农产品初加工机械 | 茶叶加工机械 | 茶叶炒(烘)干机 | 1-2锅(槽)全自动茶叶炒干机(含全自动扁形茶炒制机) | 全自动控制作业；1—2锅(槽) | 1800 | 0 | 非通用类
178 | 农产品初加工机械 | 茶叶加工机械 | 茶叶炒(烘)干机 | 3-4锅(槽)全自动茶叶炒干机(含全自动扁形茶炒制机) | 全自动控制作业；3—4锅(槽) | 3500 | 0 | 非通用类
179 | 农产品初加工机械 | 茶叶加工机械 | 茶叶炒(烘)干机 | 烘干面积10m²以下百叶式茶叶烘干机 | 百叶式茶叶烘干机；烘干面积＜10m² | 1000 | 0 | 非通用类
180 | 农产品初加工机械 | 茶叶加工机械 | 茶叶炒(烘)干机 | 烘干面积10m²及以上百叶式茶叶烘干机 | 百叶式茶叶烘干机；烘干面积≥10m² | 1500 | 0 | 非通用类
181 | 农产品初加工机械 | 茶叶加工机械 | 茶叶炒(烘)干机 | 烘干面积10m²以下连续自动式茶叶烘干机 | 连续自动式茶叶烘干机；烘干面积＜10m² | 5800 | 0 | 非通用类
182 | 农产品初加工机械 | 茶叶加工机械 | 茶叶炒(烘)干机 | 烘干面积10m²及以上连续自动式茶叶烘干机 | 连续自动式茶叶烘干机；烘干面积≥10m² | 10600 | 0 | 非通用类
183 | 农产品初加工机械 | 茶叶加工机械 | 茶叶理条机 | 锅槽面积0.5-1m²理条烘干机 | 理条烘干机；0.5m²≤锅槽面积＜1m² | 2100 | 0 | 非通用类
184 | 农产品初加工机械 | 茶叶加工机械 | 茶叶理条机 | 锅槽面积1m²及以上理条烘干机 | 理条烘干机；锅槽面积≥1m² | 2800 | 0 | 非通用类
185 | 农用搬运机械 | 运输机械 | 果园轨道运输机 | 单轨运输装载设备 | 适用于单轨轨道的运输装载设备，含动力和货物载运装置（动力为电池驱动时，满荷满载运行里程≥45公里），装载能力≥200Kg。 | 5500 | 0 | 非通用类 | 装载设备与轨道需成套申报补贴。单套（1台装载设备+1条轨道）补贴上限30000元（平地）和50000元（山地）
186 | 农用搬运机械 | 运输机械 | 果园轨道运输机 | 山地单轨轨道 | 采用啮合式行进，45°倾角时额定载重能力≥200Kg，有手动和紧急制动装置，制动距离≤1m，含必要的配件及基础。立柱间距≤1.5m，立柱管径≥25mm，立柱均配备有不小于300mm×300mm×200mm的混凝土桩基或管径≥25mm的金属斜撑，通过压盘（防沉盘）进行固定。轨道长度≥100米 | 75元/m | 0 | 非通用类
187 | 农用搬运机械 | 运输机械 | 果园轨道运输机 | 平地单轨轨道 | 采用啮合式或滚动式行进，额定载重能力≥200Kg，有手动和紧急制动装置，制动距离≤1m，含必要的配件及基础,长度≥50米 | 50元/m | 0 | 非通用类
188 | 排灌机械 | 水泵 | 潜水电泵 | 7.5-9.2KW潜水泵 | 7.5kW≤电机功率＜9.2kW | 600 | 0 | 非通用类
189 | 排灌机械 | 水泵 | 潜水电泵 | 9.2-18.5KW潜水泵 | 9.2kW≤电机功率＜18.5kW | 750 | 0 | 非通用类
190 | 排灌机械 | 水泵 | 潜水电泵 | 18.5-37KW潜水泵 | 18.5kW≤电机功率＜37kW | 1200 | 0 | 非通用类
191 | 排灌机械 | 水泵 | 潜水电泵 | 37-75KW潜水泵 | 37kW≤电机功率＜75kW | 2200 | 0 | 非通用类
192 | 排灌机械 | 水泵 | 潜水电泵 | 75-160KW潜水泵 | 75kW≤电机功率＜160kW | 4100 | 0 | 非通用类
193 | 排灌机械 | 水泵 | 潜水电泵 | 160kW及以上潜水泵 | 电机功率≥160kW | 9600 | 0 | 非通用类
194 | 畜牧机械 | 饲料(草)加工机械设备 | 铡草机 | 3-6T/H铡草机 | 3t/h≤生产率＜6t/h | 1300 | 0 | 非通用类
195 | 畜牧机械 | 饲料(草)加工机械设备 | 铡草机 | 6-9T/H铡草机 | 6t/h≤生产率＜9t/h | 2100 | 0 | 非通用类
196 | 畜牧机械 | 饲料(草)加工机械设备 | 铡草机 | 9-20T/H铡草机 | 9t/h≤生产率＜20t/h | 3800 | 0 | 非通用类
197 | 畜牧机械 | 饲料(草)加工机械设备 | 铡草机 | 20T/H及以上铡草机 | 生产率≥20t/h | 8500 | 0 | 非通用类
198 | 畜牧机械 | 饲料(草)加工机械设备 | 揉丝机 | 2-4T/H揉丝机 | 2t/h≤生产率＜4t/h | 500 | 0 | 非通用类
199 | 畜牧机械 | 饲料(草)加工机械设备 | 揉丝机 | 4-6T/H揉丝机 | 4t/h≤生产率＜6t/h | 1000 | 0 | 非通用类
200 | 畜牧机械 | 饲料(草)加工机械设备 | 揉丝机 | 6-10T/H揉丝机 | 6t/h≤生产率＜10t/h | 2100 | 0 | 非通用类
201 | 畜牧机械 | 饲料(草)加工机械设备 | 揉丝机 | 10-15T/H揉丝机 | 10t/h≤生产率＜15t/h | 3500 | 0 | 非通用类
202 | 畜牧机械 | 饲料(草)加工机械设备 | 揉丝机 | 15T/H及以上揉丝机 | 生产率≥15t/h | 4500 | 0 | 非通用类
203 | 畜牧机械 | 饲料(草)加工机械设备 | 饲料混合机 | 2m³以下立式混合机 | 混合室容积＜2m³；立式 | 1300 | 0 | 非通用类
204 | 畜牧机械 | 饲料(草)加工机械设备 | 饲料混合机 | 2m³及以上立式混合机 | 混合室容积≥2m³；立式 | 1800 | 0 | 非通用类
205 | 畜牧机械 | 饲料(草)加工机械设备 | 饲料混合机 | 2m³及以上卧式(单轴)混合机 | 混合室容积≥2m³；卧式；单轴 | 7700 | 0 | 非通用类
206 | 畜牧机械 | 饲料(草)加工机械设备 | 饲料混合机 | 1-2m³卧式(单轴)混合机 | 1m³≤混合室容积＜2m³；卧式；单轴 | 4000 | 0 | 非通用类
207 | 畜牧机械 | 饲料(草)加工机械设备 | 饲料混合机 | 1-2m³卧式(双轴)混合机 | 1m³≤混合室容积＜2m³；卧式；双轴 | 6000 | 0 | 非通用类
208 | 畜牧机械 | 饲料(草)加工机械设备 | 饲料混合机 | 2m³及以上卧式(双轴)混合机 | 混合室容积≥2m³；卧式；双轴 | 9400 | 0 | 非通用类
209 | 畜牧机械 | 饲料(草)加工机械设备 | 颗粒饲料压制机 | 平模颗粒饲料压制机 | 平模直径≥200mm | 1100 | 0 | 非通用类
210 | 畜牧机械 | 饲料(草)加工机械设备 | 颗粒饲料压制机 | 环模直径250mm及以上颗粒饲料压制机 | 环模直径≥250mm，电机功率≥17kW | 9000 | 0 | 非通用类
211 | 畜牧机械 | 饲料(草)加工机械设备 | 颗粒饲料压制机 | 环模直径200-250mm颗粒饲料压制机 | 200mm≤环模直径＜250mm，电机功率＜17kW | 4500 | 0 | 非通用类
212 | 畜牧机械 | 饲料(草)加工机械设备 | 饲料制备(搅拌)机 | 4-9m³饲料全混合日粮制备机 | 4m³≤搅拌室容积＜9m³ | 23700 | 0 | 非通用类
213 | 畜牧机械 | 饲料(草)加工机械设备 | 饲料制备(搅拌)机 | 9-12m³饲料全混合日粮制备机 | 9m³≤搅拌室容积＜12m³ | 27300 | 0 | 非通用类
214 | 畜牧机械 | 饲料(草)加工机械设备 | 饲料制备(搅拌)机 | 12m³及以上饲料全混合日粮制备机 | 搅拌室容积≥12m³ | 27300 | 0 | 非通用类
215 | 畜牧机械 | 饲养机械 | 孵化机 | 10000-50000枚孵化机 | 10000枚≤蛋容量＜50000枚 | 5700 | 0 | 非通用类
216 | 畜牧机械 | 饲养机械 | 孵化机 | 50000枚及以上孵化机 | 蛋容量≥50000枚 | 10000 | 0 | 非通用类
217 | 畜牧机械 | 饲养机械 | 送料机 | 青贮取料机 | 自走式；1400mm≤取料宽度≤1800mm | 10000 | 0 | 非通用类
218 | 畜牧机械 | 饲养机械 | 送料机 | 50-100m索盘式送料机 | 索盘式；50m≤送料长度＜100m | 4300 | 0 | 非通用类
219 | 畜牧机械 | 饲养机械 | 送料机 | 100m及以上索盘式送料机 | 索盘式；送料长度≥100m | 11300 | 0 | 非通用类
220 | 畜牧机械 | 饲养机械 | 送料机 | 链条式送料机 | 链条式送料机 | 2700 | 0 | 非通用类
221 | 畜牧机械 | 饲养机械 | 粪污固液分离机 | 电机总功率5KW及以上固液分离机 | 电机总功率≥5kW | 9000 | 0 | 非通用类
222 | 畜牧机械 | 饲养机械 | 粪污固液分离机 | 电机总功率5kW以下固液分离机 | 电机总功率＜5kW | 2600 | 0 | 非通用类
223 | 畜牧机械 | 饲养机械 | 环境控制系统 | 猪栏（分娩栏、保育栏） | 母猪分娩栏或仔猪保育栏，应配备围栏、漏缝地板、食槽、电热板。分娩栏还应配备仔猪补料槽、保温箱，保育栏还应配备无缝保育板 | 800 | 0 | 中央新产品 | 待中央新产品报备通过后正式实施
224 | 畜牧机械 | 饲养机械 | 环境控制系统 | 气体综合处理设备 | 配备有裂解器、曝气头、管路、增风机；运行参数（工作环境温度 -20℃-50℃，工作环境湿度 ≤85HR, 单台套处理面积≥300平方米 | 1800 | 0 | 中央新产品
225 | 畜牧机械 | 饲养机械 | 环境控制系统 | 环境检测设备 | 具备二氧化碳、氨气等气体实时检测功能，检测精度≤1ppm；具备温湿度检测功能，误差率＜5% | 1000 | 0 | 中央新产品
226 | 畜牧机械 | 畜产品采集加工机械设备 | 挤奶机 | 1杯组手动移动式挤奶机 | 杯组数：1；脱杯方式：手动；形式：移动式 | 1200 | 0 | 通用类
227 | 畜牧机械 | 畜产品采集加工机械设备 | 挤奶机 | 2杯组手动移动式挤奶机 | 杯组数：2；脱杯方式：手动；形式：移动式 | 1800 | 0 | 通用类
228 | 畜牧机械 | 畜产品采集加工机械设备 | 挤奶机 | 6-8杯组平面式挤奶机 | 杯组数：6—8；形式：平面式 | 13500 | 0 | 通用类
229 | 畜牧机械 | 畜产品采集加工机械设备 | 挤奶机 | 12杯组手动脱杯中置(鱼骨)式挤奶机 | 杯组数：12；脱杯方式：手动；形式：中置(鱼骨)式 | 21000 | 0 | 通用类
230 | 畜牧机械 | 畜产品采集加工机械设备 | 挤奶机 | 14-15杯组手动脱杯中置(鱼骨)式挤奶机 | 杯组数：14—15；脱杯方式：手动；形式：中置(鱼骨)式 | 34100 | 0 | 通用类
231 | 畜牧机械 | 畜产品采集加工机械设备 | 挤奶机 | 24杯组手动脱杯中置(鱼骨)式挤奶机 | 杯组数：24；脱杯方式：手动；形式：中置(鱼骨)式 | 52200 | 0 | 通用类
232 | 畜牧机械 | 畜产品采集加工机械设备 | 挤奶机 | 28-30杯组手动脱杯中置(鱼骨)式挤奶机 | 杯组数：28—30；脱杯方式：手动；形式：中置(鱼骨)式 | 62700 | 0 | 通用类
233 | 畜牧机械 | 畜产品采集加工机械设备 | 挤奶机 | 32杯组手动脱杯中置(鱼骨)式挤奶机 | 杯组数：32；脱杯方式：手动；形式：中置(鱼骨)式 | 66700 | 0 | 通用类
234 | 畜牧机械 | 畜产品采集加工机械设备 | 挤奶机 | 36杯组及以上手动脱杯中置(鱼骨)式挤奶机 | 杯组数≥36；脱杯方式：手动；形式：中置(鱼骨)式 | 90900 | 0 | 通用类
235 | 畜牧机械 | 畜产品采集加工机械设备 | 挤奶机 | 12杯组自动脱杯中置(鱼骨)式挤奶机 | 杯组数：12；脱杯方式：自动；形式：中置(鱼骨)式 | 75500 | 0 | 通用类
236 | 畜牧机械 | 畜产品采集加工机械设备 | 挤奶机 | 14杯组及以上自动脱杯中置(鱼骨)式挤奶机 | 杯组数≥14；脱杯方式：自动；形式：中置(鱼骨)式 | 102100 | 0 | 通用类
237 | 畜牧机械 | 畜产品采集加工机械设备 | 挤奶机 | 16杯组及以上自动脱杯并列(转盘)式挤奶机 | 杯组数≥16；脱杯方式：自动；形式：并列(转盘)式 | 120000 | 0 | 通用类
238 | 畜牧机械 | 畜产品采集加工机械设备 | 挤奶机 | 20杯组及以上手动脱杯并列(转盘)式挤奶机 | 杯组数≥20；脱杯方式：手动；形式：并列(转盘)式 | 54000 | 0 | 通用类
239 | 畜牧机械 | 畜产品采集加工机械设备 | 挤奶机 | 8-10杯组自动脱杯中置(鱼骨)式挤奶机 | 杯组数：8—10；脱杯方式：自动；形式：中置(鱼骨)式 | 45000 | 0 | 通用类
240 | 畜牧机械 | 畜产品采集加工机械设备 | 挤奶机 | 16-20杯组手动脱杯中置(鱼骨)式挤奶机 | 杯组数：16—20；脱杯方式：手动；形式：中置(鱼骨)式 | 35100 | 0 | 通用类
241 | 畜牧机械 | 畜产品采集加工机械设备 | 挤奶机 | 8-10杯组手动脱杯中置(鱼骨)式挤奶机 | 杯组数：8—10；脱杯方式：手动；形式：中置(鱼骨)式 | 19800 | 0 | 通用类
242 | 畜牧机械 | 畜产品采集加工机械设备 | 挤奶机 | 10杯组及以上平面式挤奶机 | 杯组数≥10；形式：平面式 | 23600 | 0 | 通用类
243 | 畜牧机械 | 畜产品采集加工机械设备 | 贮奶(冷藏)罐 | 3000-6000L贮奶罐 | 3000L≤容量＜6000L | 7200 | 0 | 通用类
244 | 畜牧机械 | 畜产品采集加工机械设备 | 贮奶(冷藏)罐 | 6000-20000L贮奶罐 | 6000L≤容量＜20000L | 14400 | 0 | 通用类
245 | 畜牧机械 | 畜产品采集加工机械设备 | 贮奶(冷藏)罐 | 20000L及以上贮奶罐 | 容量≥20000L | 20700 | 0 | 通用类
246 | 畜牧机械 | 畜产品采集加工机械设备 | 贮奶(冷藏)罐 | 3000L以下非全自动清洗冷藏罐 | 容量＜3000L；清洗方式：非全自动清洗 | 7200 | 0 | 通用类
247 | 畜牧机械 | 畜产品采集加工机械设备 | 贮奶(冷藏)罐 | 3000-6000L非全自动清洗冷藏罐 | 3000L≤容量＜6000L；清洗方式：非全自动清洗 | 9000 | 0 | 通用类
248 | 畜牧机械 | 畜产品采集加工机械设备 | 贮奶(冷藏)罐 | 6000L及以上非全自动清洗冷藏罐 | 容量≥6000L；清洗方式：非全自动清洗 | 16200 | 0 | 通用类
249 | 畜牧机械 | 畜产品采集加工机械设备 | 贮奶(冷藏)罐 | 3000L以下全自动清洗冷藏罐 | 容量＜3000L：清洗方式：全自动清洗 | 7500 | 0 | 通用类
250 | 畜牧机械 | 畜产品采集加工机械设备 | 贮奶(冷藏)罐 | 3000-6000L全自动清洗冷藏罐 | 3000L≤容量＜6000L；清洗方式：全自动清洗 | 10800 | 0 | 通用类
251 | 畜牧机械 | 畜产品采集加工机械设备 | 贮奶(冷藏)罐 | 6000L及以上全自动清洗冷藏罐 | 容量≥6000L；清洗方式：全自动清洗 | 19800 | 0 | 通用类
252 | 水产机械 | 水产养殖机械 | 增氧机 | 微孔曝气式增氧机 | 曝气式增氧机；功率≥1kW | 1200 | 0 | 非通用类
253 | 水产机械 | 水产养殖机械 | 网箱养殖设备 | 装配式池塘跑道养鱼设施 | 具有推水增氧、底增氧、集中吸排污、水质实时监测及系统远程控制等功能；有效容积≥200m³；隔离板框采用不锈钢材质 | 45000 | 0 | 非通用类
254 | 农业废弃物利用处理设备 | 废弃物处理设备 | 残膜回收机 | 扒齿搂膜式或其他残膜回收机，工作幅宽1m-3m | 机引式，工作方式：扒齿搂膜式或其他式，1m≤工作幅宽≤3m | 1000 | 0 | 非通用类
255 | 农业废弃物利用处理设备 | 废弃物处理设备 | 残膜回收机 | 扒齿搂膜式或其他残膜回收机，工作幅宽3m以上 | 机引式，工作方式：扒齿搂膜式或其他式，工作幅宽＞3m | 1300 | 0 | 非通用类
256 | 农业废弃物利用处理设备 | 废弃物处理设备 | 残膜回收机 | 拔杆式残膜回收机，工作幅宽1.4m-2m | 工作方式：拔杆起膜式，1.4m≤工作幅宽＜2m | 1800 | 0 | 非通用类
257 | 农业废弃物利用处理设备 | 废弃物处理设备 | 残膜回收机 | 拔杆式残膜回收机，工作幅宽2m及以上 | 工作方式：拔杆起膜，工作幅宽≥2m | 3000 | 0 | 非通用类
258 | 农业废弃物利用处理设备 | 废弃物处理设备 | 残膜回收机 | 带秸秆粉碎功能残膜回收机，工作幅宽1.8m及以上 | 工作幅宽≥1.8m；带秸秆粉碎功能 | 10000 | 0 | 非通用类
259 | 农业废弃物利用处理设备 | 废弃物处理设备 | 沼液沼渣抽排设备 | 带刀带磨碎盘沼液沼渣抽排设备 | 带刀带磨碎盘；电机 | 500 | 0 | 非通用类
260 | 农业废弃物利用处理设备 | 废弃物处理设备 | 沼液沼渣抽排设备 | 罐体容积1m³及以上沼液沼渣抽排设备 | 罐体容积≥1m³；不锈钢罐体 | 750 | 0 | 非通用类
261 | 农业废弃物利用处理设备 | 废弃物处理设备 | 秸秆压块(粒、棒)机 | 2T/H及以上压块机 | 生产率≥2T/H | 25000 | 0 | 非通用类
262 | 农业废弃物利用处理设备 | 废弃物处理设备 | 秸秆压块(粒、棒)机 | 1-2T/H压块机 | 1T/H≤生产率＜2T/H | 12000 | 0 | 非通用类
263 | 农业废弃物利用处理设备 | 废弃物处理设备 | 病死畜禽无害化处理设备 | 0.5-1m³降解式病死畜禽无害化处理设备 | 0.5m³≤箱体容积＜1m³，配备尾气处理设备 | 10000 | 0 | 非通用类
264 | 农业废弃物利用处理设备 | 废弃物处理设备 | 病死畜禽无害化处理设备 | 1m³及以上降解式病死畜禽无害化处理设备 | 箱体容积≥1m³，配备尾气处理设备 | 20000 | 0 | 非通用类
265 | 农业废弃物利用处理设备 | 废弃物处理设备 | 病死畜禽无害化处理设备 | 0.5-2m³化制式病死畜禽无害化处理设备 | 0.5m³≤箱体容积＜2m³，配备加热和尾气处理设备 | 30000 | 0 | 非通用类
266 | 农业废弃物利用处理设备 | 废弃物处理设备 | 病死畜禽无害化处理设备 | 2-4m³化制式病死畜禽无害化处理设备 | 2m³≤箱体容积＜4m³，配备加热和尾气处理设备 | 40000 | 0 | 非通用类
267 | 农业废弃物利用处理设备 | 废弃物处理设备 | 病死畜禽无害化处理设备 | 4m³及以上化制式病死畜禽无害化处理设备 | 箱体容积≥4m³，配备加热和尾气处理设备 | 50000 | 0 | 非通用类
268 | 农业废弃物利用处理设备 | 废弃物处理设备 | 有机废弃物好氧发酵翻堆机 | 0.4m≤翻抛深度＜0.8m有机废弃物好氧发酵翻（堆）机 | 0.4m≤翻抛深度＜0.8m；工作幅宽≥3.2m；生产率≥200m³/h； | 9000 | 0 | 非通用类
269 | 农业废弃物利用处理设备 | 废弃物处理设备 | 有机废弃物好氧发酵翻堆机 | 0.8m≤翻抛深度＜1.3m有机废弃物好氧发酵翻（堆）机 | 0.8m≤翻抛深度＜1.3m；工作幅宽≥3.2m；生产率≥250m³/h | 30000 | 0 | 非通用类
270 | 农业废弃物利用处理设备 | 废弃物处理设备 | 有机废弃物好氧发酵翻堆机 | 翻抛深度≥1.3m有机废弃物发酵好氧翻（堆）机 | 翻抛深度≥1.3m；工作幅宽≥3.2m；生产率≥500m³/h | 50000 | 0 | 非通用类
271 | 农业废弃物利用处理设备 | 废弃物处理设备 | 有机废弃物干式厌氧发酵装置 | 有机废弃物厌氧发酵设备（有机肥制备机） | 参照“废弃物处理系统”品目内相关分档 |  |  | 非通用类
272 | 农业废弃物利用处理设备 | 废弃物处理设备 | 废弃物处理系统 | 有机废弃物厌氧发酵设备（有机肥制备机） | 采取厌氧发酵工艺，发酵箱有效容积≥5m³，批处理时间≤12h，批次生产量≥1t；含粉碎机、搅拌机、进出料、加热等设备 | 100000 | 0 | 中央新产品 | 待中央新产品报备通过后正式实施
273 | 农业废弃物利用处理设备 | 废弃物处理设备 | 废弃物处理系统 | 容积30-50m³发酵罐 | 直立罐式，30m³≤罐体容积＜50m³、内筒体材质304＃不锈钢（厚度≥2mm）；日均处理量≥3m³；含搅拌系统、送风系统、辅助加热器； | 100000 | 0 | 中央新产品
274 | 农业废弃物利用处理设备 | 废弃物处理设备 | 废弃物处理系统 | 容积50-80m³发酵罐 | 直立罐式，30m³≤罐体容积＜50m³、内筒体材质304＃不锈钢（厚度≥2mm）；日均处理量≥5m³；含搅拌系统、送风系统、辅助加热器； | 150000 | 0 | 中央新产品
275 | 农业废弃物利用处理设备 | 废弃物处理设备 | 废弃物处理系统 | 容积80-100m³发酵罐 | 直立罐式，80m³≤罐体容积＜100m³、内筒体材质304＃不锈钢（厚度≥2mm）；日均处理量≥8m³；含搅拌系统、送风系统、辅助加热器； | 200000 | 0 | 中央新产品
276 | 农业废弃物利用处理设备 | 废弃物处理设备 | 废弃物处理系统 | 容积100m³以上发酵罐 | 直立罐式，罐体容积≥100m³、内筒体材质304＃不锈钢（厚度≥2mm）；日均处理量≥10m³；含搅拌系统、送风系统、辅助加热器； | 250000 | 0 | 中央新产品
277 | 设施农业设备 | 温室大棚设备 | 热风炉 | 供热量小于400mJ/H生物质燃料热风炉 | 供热量＜400MJ/h，燃料为生物质成型颗粒，配备送料装置、温控设备等 | 2000 | 0 | 非通用类
278 | 设施农业设备 | 温室大棚设备 | 热风炉 | 供热量400-800mJ/H生物质燃料热风炉 | 400MJ/h≤供热量＜800MJ/h，燃料为生物质成型颗粒，配备送料装置、温控设备等 | 6000 | 0 | 非通用类
279 | 设施农业设备 | 温室大棚设备 | 热风炉 | 供热量800-1200mJ/h生物质燃料热风炉 | 800MJ/h≤供热量＜1200MJ/h，燃料为生物质成型颗粒，配备送料装置、温控设备等 | 15000 | 0 | 非通用类
280 | 设施农业设备 | 温室大棚设备 | 热风炉 | 供热量大于1200mJ/h生物质燃料热风炉 | 供热量≥1200MJ/h，燃料为生物质成型颗粒，配备送料装置、温控设备等 | 18000 | 0 | 非通用类
281 | 设施农业设备 | 温室大棚设备 | 热风炉 | 热功率大于100KW热泵热风炉(配套谷物烘干机)，配备除尘装置 | 热泵热风炉(配套粮食烘干机)；额定功率≥30KW；额定制热量≥100KW | 15800 | 0 | 非通用类
282 | 设施农业设备 | 温室大棚设备 | 标准化设施大棚及附属设备 | 农用连栋钢架大棚GP-L832 | 带外遮阳，建设质量符合浙江省农业机械学会团体标准“农用连栋钢架大棚设施技术规范”（T/ZJNJ 004—2018）。 | 28元/㎡ | 0 | 中央新产品
283 | 设施农业设备 | 温室大棚设备 | 标准化设施大棚及附属设备 | 农用连栋钢架大棚GP-L622(不带外遮阳) | 不带外遮阳，建设质量符合浙江省农业机械学会团体标准“农用连栋钢架大棚设施技术规范”（T/ZJNJ 004—2018）。 | 21元/㎡ | 0 | 中央新产品
284 | 设施农业设备 | 温室大棚设备 | 标准化设施大棚及附属设备 | 农用连栋钢架大棚GP-L622 | 带外遮阳，建设质量符合浙江省农业机械学会团体标准“农用连栋钢架大棚设施技术规范”（T/ZJNJ 004—2018）。 | 26元/㎡ | 0 | 中央新产品
285 | 设施农业设备 | 温室大棚设备 | 标准化设施大棚及附属设备 | 农用连栋钢架大棚GP-L832(不带外遮阳) | 不带外遮阳，建设质量符合浙江省农业机械学会团体标准“农用连栋钢架大棚设施技术规范”（T/ZJNJ 004—2018）。 | 23元/㎡ | 0 | 中央新产品
286 | 动力机械 | 拖拉机 | 轮式拖拉机 | 20马力以下两轮驱动拖拉机 | 功率＜20马力；驱动方式：两轮驱动 | 1800 | 0 | 通用类
287 | 动力机械 | 拖拉机 | 轮式拖拉机 | 20-30马力两轮驱动拖拉机 | 20马力≤功率＜30马力；驱动方式：两轮驱动 | 5400 | 0 | 通用类
288 | 动力机械 | 拖拉机 | 轮式拖拉机 | 30-40马力两轮驱动拖拉机 | 30马力≤功率＜40马力；驱动方式：两轮驱动 | 9300 | 0 | 通用类
289 | 动力机械 | 拖拉机 | 轮式拖拉机 | 40-50马力两轮驱动拖拉机 | 40马力≤功率＜50马力；驱动方式：两轮驱动 | 10200 | 0 | 通用类
290 | 动力机械 | 拖拉机 | 轮式拖拉机 | 50-60马力两轮驱动拖拉机 | 50马力≤功率＜60马力；驱动方式：两轮驱动 | 12000 | 0 | 通用类
291 | 动力机械 | 拖拉机 | 轮式拖拉机 | 60-70马力两轮驱动拖拉机 | 60马力≤功率＜70马力；驱动方式：两轮驱动 | 13800 | 0 | 通用类
292 | 动力机械 | 拖拉机 | 轮式拖拉机 | 70-80马力两轮驱动拖拉机 | 70马力≤功率＜80马力；驱动方式：两轮驱动 | 19600 | 0 | 通用类
293 | 动力机械 | 拖拉机 | 轮式拖拉机 | 80-90马力两轮驱动拖拉机 | 80马力≤功率＜90马力；驱动方式：两轮驱动 | 23500 | 0 | 通用类
294 | 动力机械 | 拖拉机 | 轮式拖拉机 | 90-100马力两轮驱动拖拉机 | 90马力≤功率＜100马力；驱动方式：两轮驱动 | 27000 | 0 | 通用类
295 | 动力机械 | 拖拉机 | 轮式拖拉机 | 100马力及以上两轮驱动拖拉机 | 功率≥100马力；驱动方式：两轮驱动 | 29100 | 0 | 通用类
296 | 动力机械 | 拖拉机 | 轮式拖拉机 | 20马力以下四轮驱动拖拉机 | 功率＜20马力；驱动方式：四轮驱动 | 2100 | 0 | 通用类
297 | 动力机械 | 拖拉机 | 轮式拖拉机 | 20-30马力四轮驱动拖拉机 | 20马力≤功率＜30马力；驱动方式：四轮驱动 | 6200 | 0 | 通用类
298 | 动力机械 | 拖拉机 | 轮式拖拉机 | 30-40马力四轮驱动拖拉机 | 30马力≤功率＜40马力；驱动方式：四轮驱动 | 11600 | 0 | 通用类
299 | 动力机械 | 拖拉机 | 轮式拖拉机 | 40-50马力四轮驱动拖拉机 | 40马力≤功率＜50马力；驱动方式：四轮驱动 | 13300 | 0 | 通用类
300 | 动力机械 | 拖拉机 | 轮式拖拉机 | 50-60马力四轮驱动拖拉机 | 50马力≤功率＜60马力；驱动方式：四轮驱动 | 17000 | 0 | 通用类
301 | 动力机械 | 拖拉机 | 轮式拖拉机 | 60-70马力四轮驱动拖拉机 | 60马力≤功率＜70马力；驱动方式：四轮驱动 | 18300 | 0 | 通用类
302 | 动力机械 | 拖拉机 | 轮式拖拉机 | 70-80马力四轮驱动拖拉机 | 70马力≤功率＜80马力；驱动方式：四轮驱动 | 24300 | 0 | 通用类
303 | 动力机械 | 拖拉机 | 轮式拖拉机 | 80-90马力四轮驱动拖拉机 | 80马力≤功率＜90马力；驱动方式：四轮驱动 | 29200 | 0 | 通用类
304 | 动力机械 | 拖拉机 | 轮式拖拉机 | 90—120马力四轮驱动拖拉机 | 90马力≤功率＜120马力；驱动方式：四轮驱动 | 33800 | 0 | 通用类
305 | 动力机械 | 拖拉机 | 轮式拖拉机 | 120—140马力四轮驱动拖拉机 | 120马力≤功率＜140马力；驱动方式：四轮驱动 | 39300 | 0 | 通用类
306 | 动力机械 | 拖拉机 | 轮式拖拉机 | 140马力及以上四轮驱动拖拉机 | 功率≥140马力；驱动方式：四轮驱动 | 47100 | 0 | 通用类
307 | 动力机械 | 拖拉机 | 手扶拖拉机 | 8马力及以上皮带传动手扶拖拉机 | 传动方式：皮带传动；功率≥8马力 | 1300 | 0 | 非通用类
308 | 动力机械 | 拖拉机 | 手扶拖拉机 | 11-15马力直联传动手扶拖拉机 | 传动方式：直联传动；11马力≤功率≤15马力 | 3000 | 0 | 非通用类
309 | 动力机械 | 拖拉机 | 履带式拖拉机 | 50马力及以上轻型履带式拖拉机 | 功率≥50马力；驱动方式：履带式；使用橡胶等轻质履带 | 14400 | 0 | 通用类
310 | 其他机械 | 养蜂设备 | 养蜂平台 | 移动式养蜂平台 | 适用蜂箱数量：≥80个；含联动式蜂箱踏板、蜂箱保湿装置、蜜蜂饲喂装置、电动摇浆机、电动取浆器、花粉干燥箱。 | 10000 | 0 | 非通用类
311 | 其他机械 | 养蜂设备 | 养蜂平台 | 王浆挖浆机 | 挖浆速度：30次/min；单台基条王浆残留量：≤1g | 2200 | 0 | 非通用类
312 | 其他机械 | 其他机械 | 简易保鲜储藏设备 | 库容50m³以下简易保鲜储藏设备 | 设计库温最大值≤12℃，面板材料为金属材质，芯层材料为阻燃型硬质聚氨酯或阻燃型聚苯乙烯泡沫塑料，库容＜50m³ | 230元/m³ | 0 | 非通用类
313 | 其他机械 | 其他机械 | 简易保鲜储藏设备 | 库容50-100m³简易保鲜储藏设备 | 设计库温最大值≤12℃，面板材料为金属材质，芯层材料为阻燃型硬质聚氨酯或阻燃型聚苯乙烯泡沫塑料，50m³≤库容＜100m³ | 150元/m³ | 0 | 非通用类
314 | 其他机械 | 其他机械 | 简易保鲜储藏设备 | 库容100-200m³简易保鲜储藏设备 | 设计库温最大值≤12℃，面板材料为金属材质，芯层材料为阻燃型硬质聚氨酯或阻燃型聚苯乙烯泡沫塑料，100m³≤库容＜200m³ | 100元/m³ | 0 | 非通用类
315 | 其他机械 | 其他机械 | 简易保鲜储藏设备 | 库容200-400m³简易保鲜储藏设备 | 设计库温最大值≤12℃，面板材料为金属材质，芯层材料为阻燃型硬质聚氨酯或阻燃型聚苯乙烯泡沫塑料，200m³≤库容＜400m³ | 80元/m³ | 0 | 非通用类
316 | 其他机械 | 其他机械 | 简易保鲜储藏设备 | 库容400m³及以上简易保鲜储藏设备 | 设计库温最大值≤12℃，面板材料为金属材质，芯层材料为阻燃型硬质聚氨酯或阻燃型聚苯乙烯泡沫塑料，库容≥ 400m³ | 50元/m³（上限5万元） | 0 | 非通用类
317 | 其他机械 | 其他机械 | 农业用北斗终端(含渔船用) | 液压控制转向机,直线精度±2.5CM的北斗导航自动驾驶系统 | 液压控制转向机，北斗导航自动驾驶系统，直线精度±2.5cm | 24000 | 0 | 非通用类
318 | 其他机械 | 其他机械 | 农业用北斗终端(含渔船用) | 电动方向盘,直线精度±10CM的北斗导航辅助驾驶系统 | 电动方向盘，北斗导航辅助驾驶系统，直线精度±10cm | 20000 | 0 | 非通用类
319 | 其他机械 | 其他机械 | 农业用北斗终端(含渔船用) | 农机北斗作业监测终端 | 支持北斗+GPS双模卫星定位功能，定位数据采样间隔≤2秒，水平定位精度≤2m，测速精度≤0.2m/s；作业面积计量精度≥95%；4G及以上无线网络通信模块；支持-15℃—70℃的工作环境；图像采集、作业监测装置防护等级≥IP65，主机部分需有防水罩；深度精度≤±2cm；摄像头分辨率高于1024x768；具备“断点续传、盲区补传”功能 | 1200 | 0 | 非通用类
320 | 其他机械 | 其他机械 | 农业用北斗终端(含渔船用) | 农机北斗作业监测终端（不含作业深度检测） | 支持北斗+GPS双模卫星定位功能，定位数据采样间隔≤2秒，水平定位精度≤2m，测速精度≤0.2m/s；作业面积计量精度≥95%；4G及以上无线网络通信模块；支持-15℃—70℃的工作环境；整机防护等级≥IP65；摄像头分辨率高于640*320；具备“断点续传、盲区补传”功能 | 800 | 0 | 非通用类
321 | 其他机械 | 其他机械 | 旋耕播种机 | 1.7m-2m旋耕施肥播种机 | 170cm＜旋幅≤200cm | 2300 | 0 | 非通用类
322 | 其他机械 | 其他机械 | 旋耕播种机 | 2m以上旋耕施肥播种机 | 旋幅＞200cm | 6200 | 0 | 非通用类
323 | 其他机械 | 其他机械 | 旋耕播种机 | 1.4m-1.7m旋耕施肥播种机 | 140cm＜旋幅≤170cm | 1800 | 0 | 非通用类
324 | 其他机械 | 其他机械 | 水帘降温设备 | 水帘降温设备 | 功率≥1.1kw，配套水帘面积≥4m² | 700 | 0 | 非通用类
325 | 其他机械 | 其他机械 | 有机肥加工设备 | 有机废弃物厌氧发酵设备（有机肥制备机） | 参照“废弃物处理系统”品目内相关分档 |  |  | 非通用类
326 | 其他机械 | 其他机械 | 畜禽粪便发酵处理机 | 发酵罐 | 参照“废弃物处理系统”品目内相关分档 |  |  | 非通用类
327 | 其他机械 | 其他机械 | 茶叶色选机 | 茶叶色选机 | 茶叶色选机 | 50000 | 0 | 非通用类
1 | 田间管理机械 | 修剪机械 | 果树修剪机 | 电动果树修剪机 | 电池形式：锂电池；电池容量≥4Ah；剪切直径≥25mm；背负式；锂电池、充电器通过有资质的检验机构检测。 | 600 | 0 | 非通用类
2 | 畜牧机械 | 饲养机械 | 清粪机 | 刮板式清粪机 | 宽度≥1.2m，刮板为不锈钢材质。 | 600 | 0 | 非通用类
3 | 畜牧机械 | 饲养机械 | 清粪机 | 输送带式清粪机 | 输送带面积≥300m2；含电机。 | 2000 | 0 | 非通用类
4 | 其他机械 | 其他机械 | 生猪饲养成套设备 | 母猪分娩栏 | 1套分娩栏主要由母猪限位架、仔猪围栏、仔猪保温箱和网床等组成。母猪限位架长2.0～2.3m，宽0.6～0.7m，高0.95～1.05m；仔猪围栏的长度与母猪限位架相同，宽1.7～1.8m，高0.5～0.6m。猪栏采用热浸镀锌处理的Q235管材，配备的电热板面温度达到20℃以上。 | 800 | 0 | 中央新产品
5 | 其他机械 | 其他机械 | 生猪饲养成套设备 | 仔猪保育栏 | 保育栏主要由仔猪围栏、复合材质漏缝地板、自动食槽以及支撑脚等组成。保育仔猪栏长1.8～2.0m，宽1.8～2.0m，高0.5～0.7m，如为栅栏围栏，相邻杠距≤100mm。猪栏采用热浸镀锌处理的Q235管材，配备的电热板面温度达到20℃以上。 | 750 | 0 | 中央新产品
6 | 其他机械 | 其他机械 | 生猪饲养成套设备 | 气体综合处理设备 | 主要包括臭气收集处理器、臭气处理设备（裂解器、过滤器等），运行参数（工作环境温度 -20℃～50℃、湿度≤85%RH），单台套处理面积≥300m2。 | 1800 | 0 | 中央新产品
7 | 其他机械 | 其他机械 | 生猪饲养成套设备 | 环境监测设备 | 自动监测栏舍内温度、湿度，红外测温精度±0.5℃，误差率＜5%；具备二氧化碳、氨气等气体浓度的实时检测以及调控功能，检测精度≤1ppm，高低频读取距离3～5m。 | 1000 | 0 | 中央新产品
8 | 其他机械 | 其他机械 | 废弃物处理成套设备 | 有机废弃物厌氧发酵设备(有机肥制备机) | 采取厌氧发酵工艺，发酵箱有效容积≥5m³，批处理时间≤12h，批次生产量≥1t；含粉碎机、搅拌机、进出料、加热等设备。 | 100000 | 0 | 中央新产品
9 | 其他机械 | 其他机械 | 废弃物处理成套设备 | 容积30-50m³发酵罐 | 直立罐式，30m³≤罐体容积＜50m³、内筒体材质304＃不锈钢（厚度≥2mm）；日均处理量≥3m³，外保温层聚氨酯（厚度≥40mm、密度≥45kg/m3）；含搅拌系统（搅拌轴为低碳合金钢）、进风系统（风机风量风压满足工艺要求，管路需安装止回阀、具有风量调节功能）、上料系统（不锈钢料斗和钢丝绳，料斗厚度≥3mm，容积≥1m3）、控制系统（配电柜内布置PLC、触摸屏、电气元器件等，防护等级IP55）。 | 100000 | 0 | 中央新产品
10 | 其他机械 | 其他机械 | 废弃物处理成套设备 | 容积50-80m³发酵罐 | 直立罐式，50m³≤罐体容积＜80m³、内筒体材质304＃不锈钢（厚度≥2mm）；日均处理量≥5m³，外保温层聚氨酯（厚度≥40mm、密度≥45kg/m3）；含搅拌系统（搅拌轴为低碳合金钢）、进风系统（风机风量风压满足工艺要求，管路需安装止回阀、具有风量调节功能）、上料系统（不锈钢料斗和钢丝绳，料斗厚度≥3mm，容积≥1m3）、控制系统（配电柜内布置PLC、触摸屏、电气元器件等，防护等级IP55）。 | 150000 | 0 | 中央新产品
11 | 其他机械 | 其他机械 | 废弃物处理成套设备 | 容积80-100m³发酵罐 | 直立罐式，80m³≤罐体容积＜100m³、内筒体材质304＃不锈钢（厚度≥2mm）；日均处理量≥8m³；外保温层聚氨酯（厚度≥40mm、密度≥45kg/m3）；含搅拌系统（搅拌轴为低碳合金钢）、进风系统（风机风量风压满足工艺要求，管路需安装止回阀、具有风量调节功能）、上料系统（不锈钢料斗和钢丝绳，料斗厚度≥3mm，容积≥1m3）、控制系统（配电柜内布置PLC、触摸屏、电气元器件等，防护等级IP55）。 | 200000 | 0 | 中央新产品
12 | 其他机械 | 其他机械 | 废弃物处理成套设备 | 容积100m³以上发酵罐 | 直立罐式，罐体容积≥100m³、内筒体材质304＃不锈钢（厚度≥2mm）；日均处理量≥10m³；外保温层聚氨酯（厚度≥40mm、密度≥45kg/m3）；含搅拌系统（搅拌轴为低碳合金钢）、进风系统（风机风量风压满足工艺要求，管路需安装止回阀、具有风量调节功能）、上料系统（不锈钢料斗和钢丝绳，料斗厚度≥3mm，容积≥1m3）、控制系统（配电柜内布置PLC、触摸屏、电气元器件等，防护等级IP55）。 | 250000 | 0 | 中央新产品
13 | 其他机械 | 其他机械 | 茶叶色选机 | 总执行单元数60-128茶叶色选机 | 60≤总执行单元数<128。 | 18000 | 0 | 非通用类
14 | 其他机械 | 其他机械 | 茶叶色选机 | 总执行单元数128以上茶叶色选机 | 总执行单元数≥128。 | 50000 | 0 | 非通用类
15 | 其他机械 | 其他机械 | 沼气发电机组 | 50-100Kw的沼气发电机组 | 50Kw≤额定功力＜100Kw。 | 30000 | 0 | 非通用类
16 | 其他机械 | 其他机械 | 沼气发电机组 | 100Kw以上的沼气发电机组 | 额定功力≥100Kw。 | 50000 | 0 | 非通用类
17 | 其他机械 | 其他机械 | 茶叶输送机 | 带式茶叶输送机 | 带式，输送宽度≥300mm，输送长度≥2m。 | 600 | 0 | 非通用类
18 | 其他机械 | 其他机械 | 茶叶输送机 | 振动式茶叶输送机 | 振动式，200mm≤槽宽＜600mm。 | 600 | 0 | 非通用类
19 | 其他机械 | 其他机械 | 茶叶压扁机 | 全自动茶叶压扁机 | 压辊长度≥600mm；控制形式：全自动。 | 1400 | 0 | 非通用类
20 | 其他机械 | 其他机械 | 秸秆收集机 | 秸秆收集机 | 捡拾宽度≥1.5m；收集器形式：甩刀式、锤爪式或弹齿式。 | 3000 | 0 | 非通用类