## Sheet1
附件2
2021-2023年浙江省省级农机购置补贴产品补贴额一览表（第一批）
序号 | 大类 | 小类 | 品目 | 分档名称 | 基本配置和参数 | 省补贴额 (元) | 备注
1 | 其他机械 | 其他机械 | 水平自动控制系统 | 自动平衡控制系统 | 油缸杆径≥25mm，行程≥130mm，水平或纵向修正幅度≥10°，水平或纵向回正时间≤3s,同时具有手动调整和自动调整功能 | 2000
2 | 其他机械 | 其他机械 | 履带自走式耕作机 | 多用途履带式耕作机 | 耕幅宽度≥175cm，可一次性完成旋耕、开沟或起垄、播种、施肥作业，播种量可调，作业效率≥3亩/h | 18000
3 | 其他机械 | 其他机械 | 金属粮仓 | 50t≤储粮量＜100t金属粮仓 | 金属仓体，配备有测温、测重、测满、通风系统、自动进出粮、翻仓等设备，单仓总容积≥90m³，储粮量50-100吨（按干稻谷计） | 35000 | 补贴对象现有批次烘干能力应至少达到所申请粮仓储粮量的二分之一
4 | 其他机械 | 其他机械 | 金属粮仓 | 100t≤储粮量＜200t金属粮仓 | 金属仓体，配备有测温、测重、测满、通风系统、自动进出粮、翻仓等设备，单仓总容积≥190m³，储粮量100-200吨（按干稻谷计） | 50000
5 | 其他机械 | 其他机械 | 金属粮仓 | 储粮量≥200t金属粮仓 | 金属仓体，配备有测温、测重、测满、通风系统、自动进出粮、翻仓等设备，单仓总容积≥390m³，储粮量≥200吨（按干稻谷计） | 80000
6 | 其他机械 | 其他机械 | 食用菌料制备设备(混合机) | 翻堆机 | 生产率≥3000kg/小时 | 1000
7 | 其他机械 | 其他机械 | 食用菌料制备设备(混合机) | 自动扎口机 | 微电脑控制，菌棒自动扎口，生产率≥700袋/小时 | 3800
8 | 其他机械 | 其他机械 | 食用菌料制备设备(混合机) | 扎口机 | 菌棒扎口，生产率≥300袋/小时 | 900
9 | 其他机械 | 其他机械 | 食用菌料制备设备(混合机) | 上料成套设备 | 一次性完成菇床上料、压料、覆膜作业，配备输送带、播种机、上料机、拉网机等，压料速度8m/min | 300000
10 | 其他机械 | 其他机械 | 水田埋草器 | 轮径≥120cm水田秸秆埋草轮 | 行走橡胶轮与埋草器一体化结构，橡胶轮直径≥120cm，埋草器工作幅宽≥25cm，埋草深度≥10cm | 2000
11 | 其他机械 | 其他机械 | 水田埋草器 | 轮径≥150cm水田秸秆埋草轮 | 行走橡胶轮与埋草器一体化结构，橡胶轮直径≥150cm，埋草器工作幅宽≥45cm，埋草深度≥10cm | 3000