## 省级机具（对外征求意见稿）
附件2
福建省2021-2023年省级财政资金农机购置补贴机具补贴额一览表（2021年第一批）（对外征求意见稿）
大类 | 小类 | 品目 | 档次编号 | 档次名称 | 基本配置和参数 | 省级财政补贴额（元） | 备注
耕整地机械 | 耕地机械 | 犁耕机 | 1 | 自走式犁耕机 | 功率≥5.5kW；耕宽≥20cm；最大耕深≥18cm；作业速度≥1km/h | 1900
田间管理机械 | 植保机械 | 杀虫灯 | 1 | 太阳能杀虫灯 | 太阳能电池板功率≥30W；诱集光源灯管：LED灯管功率≥3W或其它灯管功率≥8W；不锈钢（或热镀锌）灯杆，灯杆直径≥50mm，灯杆高度≥1.5m；电击式高压电网面积≥0.15㎡或风吸式风机功率≥3W；锂电池容量≥12A·H；锂电池通过市场监管部门批准检验机构的检验；锂电池生产企业与保险公司合作承保第三者责任险有关协议或合同等材料 | 300
田间管理机械 | 修剪机械 | 油锯 | 1 | 油锯 | 油锯 | 210
田间管理机械 | 其它田间管理机械 | 山地田园作业（管理）机 | 1 | 4-6kW山地田园作业（管理）机（双履带、汽油机） | 双履带；汽油机；300kg≤载质量＜500kg；4kW≤功率＜6kW；最高行驶速度≤10km/h | 2400
|  |  | 2 | 4-6kW山地田园作业（管理）机（双履带、柴油机） | 双履带；柴油机（排放标准国三及以上）；300kg≤载质量＜500kg；4kW≤功率＜6kW；最高行驶速度≤10km/h | 3200
|  |  | 3 | 6-8.83KW山地田园作业(管理)机（双履带、汽油机） | 双履带；汽油机；载质量≥500kg；6kW≤功率＜8.83kW；最高行驶速度≤10km/h | 3600
|  |  | 4 | 6-8.83KW山地田园作业(管理)机（双履带、柴油机） | 双履带；柴油机（排放标准国三及以上）；载质量≥500kg；6kW≤功率＜8.83kW；最高行驶速度≤10km/h | 4800
|  |  | 5 | 1.1kW及以上山地田园作业(管理)机（双履带、电动机） | 双履带；电动机功率≥1.1kW；载质量≥300kg；锂电池容量＞600V·A·H。锂电池、充电器通过市场监管部门批准检验机构的检验；锂电池生产企业与保险公司合作承保第三者责任险有关协议或合同等材料；最高行驶速度≤10km/h | 3000
收获机械 | 根茎作物收获机械 | 薯类杀秧（切蔓）机 | 1 | 工作幅宽90cm-140cm薯类杀秧（切蔓）机 | 90cm≤工作幅宽＜140cm | 1500
|  |  | 2 | 工作幅宽140cm及以上薯类杀秧（切蔓）机 | 工作幅宽≥140cm | 1950
农产品初加工机械 | 榨油机械 | 液压榨油机 | 1 | 液压榨油机 | 电机功率≥3kW；液压油缸内径≥200mm；PLC电脑版按键控制 | 6500
|  |  | 2 | 液压榨油机（不锈钢材质） | 电机功率≥3kW；液压油缸内径≥200mm；PLC电脑版按键控制；与物料接触部件采用食品级不锈钢 | 8000
农产品初加工机械 | 果蔬加工机械 | 水果热缩膜机 | 1 | 水果热缩膜机 | 水果热缩膜机 | 3600
农产品初加工机械 | 果蔬加工机械 | 水果输送机 | 1 | 输送距离10米以上果蔬输送机 | 输送距离≥10米 | 2900
农产品初加工机械 | 果蔬加工机械 | 根茎类作物清洗机 | 1 | 滚筒式清洗机 | 滚筒容积≥0.3m³；功率≥4kW | 900
农产品初加工机械 | 茶叶加工机械 | 茶叶速包机 | 1 | 包揉机、速包机 | 包揉机、速包机 | 700
|  |  | 2 | 7kg≤一批次成形干茶质量＜10kg揉捻速包一体机 | 7kg≤一批次成形干茶质量＜10kg；含底揉盘、上揉盘、底揉盘升降、上紧袋、自控和气动系统 | 4000
|  |  | 3 | 一批次成形干茶质量≥10kg揉捻速包一体机 | 一批次成形干茶质量≥10kg;含底揉盘、上揉盘、底揉盘升降、上紧袋、自控和气动系统 | 5600
畜牧机械 | 其他机械 | 隧道式加温消毒设备 | 1 | 40m³≤容积＜85m³隧道式加温消毒设备 | 40m³≤消毒室内部容积＜85m³,最高温度≥72℃，空库升温时间≤25min。含库房、热源、臭氧消毒、送风循环系统、温控系统等 | 21000
|  |  | 2 | 85m³≤容积＜195m³隧道式加温消毒设备 | 85m³≤消毒室内部容积＜195m³,最高温度≥72℃，空库升温时间≤25min。含库房、热源、臭氧消毒、送风循环系统、温控系统等 | 30000
|  |  | 3 | 容积≥195m³隧道式加温消毒设备 | 消毒室内部容积≥195m³,最高温度≥72℃，空库升温时间≤25min。含库房、热源、臭氧消毒、送风循环系统、温控系统等 | 39000
水产机械 | 水产养殖机械 | 插拔桩机 | 1 | 插拔桩机（不含动力） | 带滑轮组 | 600
水产机械 | 水产养殖机械 | 玻璃钢撑杆 | 1 | 玻璃钢撑杆 | 材质：玻璃钢；直径≥50mm；长度≥15m；壁厚≥6mm | 700元/亩 | 每亩不少于10根
水产机械 | 水产捕捞机械 | 紫菜收割机（不带工作平台） | 1 | 3.6米割幅及以上紫菜收割机（不带工作平台、不含动力） | 割幅≥3.6米；带离合制动装置 | 1200
设施农业设备 | 食用菌生产设备 | 食用菌料混合机 | 1 | 混合容积2m³以下混合机 | 混合容积＜2m³ | 5400
|  |  | 2 | 混合容积2-3m³混合机 | 2m³≤混合容积＜3m³ | 9200
|  |  | 3 | 混合容积3m³以上混合机 | 混合容积≥3m³ | 13200
设施农业设备 | 食用菌生产设备 | 食用菌料翻堆机 | 1 | 翻堆效率10t/h以下翻堆机 | 翻堆效率＜10t/h | 1100
|  |  | 2 | 翻堆效率10t/h及以上翻堆机 | 翻堆效率≥10t/h | 1800
设施农业设备 | 食用菌生产设备 | 食用菌铺料机 | 1 | 料斗容积1m³及以上自走式履带食用菌铺料机 | 双履带；料斗容积≥1m³；功率≥8.5kW | 6000
设施农业设备 | 设施农业库棚 | 机库 | 1 | 类型一 | 基本配置和参数、补贴额等具体见福建省机库补贴实施方案
|  |  | 2 | 类型二
其他机械 | 其他机械 | 绑枝机 | 1 | 电动绑枝机 | 锂电池容量≥40V·A·H；捆绑直径≥20mm。锂电池、充电器通过市场监管部门批准检验机构的检验；锂电池生产企业与保险公司合作承保第三者责任险有关协议或合同等材料 | 470
其他机械 | 其他机械 | 伐竹机 | 1 | 电动伐竹机 | 锂电池容量≥600V·A·H；伐竹直径≥80mm。锂电池、充电器通过市场监管部门批准检验机构的检验；锂电池生产企业与保险公司合作承保第三者责任险有关协议或合同等材料 | 1700
其他机械 | 其他机械 | 破竹机 | 待制定
其他机械 | 其他机械 | 农药（肥料）液体搅拌机 | 1 | 自立式农药（肥料）液体搅拌机 | 自立式；搅拌轴材质：304及以上不锈钢；电动机；搅拌均匀度≥90% | 300
其他机械 | 其他机械 | 养殖水处理设备 | 待制定