## Sheet1
贵州省2021年农机购置补贴第一批归类归档产品信息（公告稿）
序号 | 机具大类 | 机具小类 | 机具品目 | 分档名称 | 生产企业 | 产品名称 | 机具型号 | 配置参数（企业依据推广鉴定报告填报） | 中央补贴额 | 机具类型 | 备注 | 企业所属省份
1 | 收获后处理机械 | 脱粒机械 | 稻麦脱粒机 | 生产率300kg/h及以上稻麦脱粒机 | 江西沃丰农机有限公司 | 自排草脱粒机 | 5TG-80A | 一.产品名称:自排草脱粒机 二.型号规格:5TG-80A 三.结构型式:非机械夹持 四.工作状态外型尺寸（长X宽X高）:1125X1160X1185（±2%）mm 五.配套动力:1.0~5.8kW 六:喂入方式:半喂入式 七.滚筒:1.型式（主/副）:弓齿式 2.数量:1个 3.主滚筒直径X长度:Ф230X730(不含弓齿)mm 4.主滚筒转速:350~500r/min 八.凹板型式: 网孔式 九.分离型式: 筛网分离 十.清选型式:简易风选 十一.筛体尺寸（长X宽）:774×730mm 十二:风扇 1.型式:叶片式 2.数量:1个 3.风扇直径:Ф148mm 4.风扇转速:780~1600r/min 十三:卸粮方式:人工卸粮 十四:生产率（工作量）:≥350kg/h | 300.0000 | 购机补贴(非通用类) |  | 江西省
2 | 收获后处理机械 | 脱粒机械 | 稻麦脱粒机 | 生产率300kg/h及以上稻麦脱粒机 | 江西沃丰农机有限公司 | 双滚筒脱粒机 | 5TG-80S | 一.产品名称:双滚筒脱粒机 二.型号规格:5TG-80S 三.结构型式:非机械夹持 四.工作状态外型尺寸（长X宽X高）:1375X1135X1180（±2%）mm 五.配套动力:1.0~5.8kW 六:喂入方式:半喂入式 七.滚筒:1.型式（主/副）:弓齿式 2.数量:2个 3.主滚筒直径X长度:Ф230X730(不含弓齿)mm 4.主滚筒转速:350~500r/min 八.凹板型式: 网孔式 九.分离型式: 筛网分离 十.清选型式:简易风选 十一.筛体尺寸（长X宽）:774×730mm 十二:风扇 1.型式:叶片式 2.数量:1个 3.风扇直径:Ф148mm 4.风扇转速:780~1600r/min 十三:卸粮方式:人工卸粮 十四:生产率（工作量）:≥350kg/h | 300.0000 | 购机补贴(非通用类) |  | 江西省
3 | 收获后处理机械 | 脱粒机械 | 稻麦脱粒机 | 生产率300kg/h及以上稻麦脱粒机 | 江西沃丰农机有限公司 | 自排草脱粒机 | 5TG-80W | 一.产品名称:自排草脱粒机 二.型号规格:5TG-80W 三.结构型式:非机械夹持 四.工作状态外型尺寸（长X宽X高）:1170X1150X1175（±2%）mm 五.配套动力:1.0~5.8kW 六:喂入方式:半喂入式 七.滚筒:1.型式（主/副）:弓齿式 2.数量:1个 3.主滚筒直径X长度:Ф230X730(不含弓齿)mm 4.主滚筒转速:350~500r/min 八.凹板型式: 网孔式 九.分离型式: 筛网分离 十.清选型式:简易风选 十一.筛体尺寸（长X宽）:774×730mm 十二:风扇 1.型式:叶片式 2.数量:1个 3.风扇直径:Ф148mm 4.风扇转速:780~1600r/min 十三:卸粮方式:人工卸粮 十四:生产率（工作量）:≥350kg/h | 300.0000 | 购机补贴(非通用类) |  | 江西省
4 | 畜牧机械 | 饲料（草）加工机械设备 | 饲料制备（搅拌）机 | 4-9m³饲料全混合日粮制备机 | 河北尚涵农业科技有限公司 | 全混合日粮饲料制备机 | 9JGW-4 | 规格型号： 9JGW-4 搅拌仓外形尺寸（长×宽×高）mm ：2400×1400×1650 搅龙转速 （r/min）： 18 最大称量 （kg）： 8000 搅拌仓容积（m3） ：4 结构型式：固定卧式 配套动力形式：电动机 配套动力范围（kW）：15 配套动力转速（r/min）：1470 主搅龙数量：1 副搅龙数量：2 | 7500.0000 | 购机补贴(非通用类) |  | 河北省
5 | 畜牧机械 | 饲料（草）加工机械设备 | 饲料制备（搅拌）机 | 4-9m³饲料全混合日粮制备机 | 河北尚涵农业科技有限公司 | 全混合日粮饲料制备机 | 9JGW-5 | 型号名称：9JGW-5全混合日粮饲料制备机 型式：固定卧式 称重系统最大称量（kg）：8000 配套动力型式：电动机 配套动力功率范围（kW）：15 配套动力转速（r/min）：1460 搅拌仓容积（m³）：5 搅拌仓仓体外形尺寸 （长×宽×高）mm：2800×1500×1650 主搅龙数量：1个 副搅龙数量：2个 | 7500.0000 | 购机补贴(非通用类) |  | 河北省
6 | 田间管理机械 | 中耕机械 | 田园管理机 | 4kW及以上汽油机田园管理机 | 沭阳川缘农业机械有限公司 | 田园管理机 | 3TGQ-4 | 型号名称：3TGQ-4型田园管理机；结构型式：单轴；轮式；外形尺寸：1380x870x880mm；扶把水平调整：不可调；扶把上下调整：可调；发动机输出转动方式：齿轮转动；主离合器型式：自动离合式；主离合器状态：常开；标定（额定）功率：4.0KW；标定（额定）转速：3600r/min；配套锄草装置型式：锄草轮；配套锄草装置最大工作宽度：700mm；配套起垄装置型式：起垄刀+成型器；配套起垄装置起垄数量：1；配套起垄装置最大起垄高度250mm； | 600.0000 | 购机补贴(非通用类) |  | 江苏省
7 | 耕整地机械 | 耕地机械 | 旋耕机 | 单轴2-2.5m旋耕机 | 临沭县瑞祥机械制造有限公司 | 旋耕机 | 1GKN-200 | 外形尺寸(长X宽X高)MM:1100*2400*1250,结构质量:600KG,幅宽:200CM,耕深CM:旱耕:12-16,水耕:14-18 | 1800.0000 | 购机补贴(通用类) |  | 山东省
8 | 耕整地机械 | 耕地机械 | 旋耕机 | 单轴2-2.5m旋耕机 | 临沭县瑞祥机械制造有限公司 | 旋耕机 | 1GKN-230 | 外形尺寸(长X宽X高)MM:1100*2750*1250,结构质量:610KG,幅宽:230CM,耕深CM:旱耕:12-16,水耕:14-18 | 1800.0000 | 购机补贴(通用类) |  | 山东省
9 | 耕整地机械 | 耕地机械 | 旋耕机 | 单轴2.5m及以上旋耕机 | 临沭县瑞祥机械制造有限公司 | 旋耕机 | 1GKN-250 | 外形尺寸(长X宽X高)MM:1050*2950*1200,结构质量:650KG,幅宽:250CM,耕深CM:旱耕:12-16,水耕:14-18 | 2300.0000 | 购机补贴(通用类) |  | 山东省
10 | 耕整地机械 | 耕地机械 | 微耕机 | 4kW及以上汽油机微耕机 | 河北丰顺机械科技有限公司 | 微耕机 | 1WGQ-4.1-90 | 结构型式：前置式；发动机型号名称：AP170FA（D） 汽油机；发动机生产企业：重庆安来动力机械有限公司；标定功率：4.1kW；标定转速：3600r/min；起动方式：反冲式手拉启动；燃油种类：汽油；外形尺寸（长×宽×高）：1400×930×1030mm；作业速度：0.4-0.8m/s；扶把振动:≤50m/s²；作业小时生产率：0.12-0.20hm²/(h·m) ；单位作业面积燃油消耗量：≤12kg/hm²；工作幅宽：900mm；发动机输出传动方式：直联；刀辊传动方式：皮带；扶把调整幅度（水平方向）：360º；扶把调整幅度（垂直方向）20º；刀辊设计转速：130r/min；刀辊最大回转半径：180mm；刀辊总安装刀数：24；旋耕刀型号：旱地刀；主离合器型式：无级变速；主离合器状态：常开。 | 600.0000 | 购机补贴(非通用类) |  | 河北省
11 | 耕整地机械 | 耕地机械 | 微耕机 | 4kW及以上汽油机微耕机 | 河北丰顺机械科技有限公司 | 微耕机 | 1WGQ-4.1-90A | 结构型式：前置式；燃油种类：汽油；整机外形尺寸（长×宽×高）1400×930×1030mm；作业速度：0.4-0.8m/s；扶把振动：≤50m/s²；作业小时生产率0.12-0.20hm²/(h·m)；单位作业面积燃油消耗量：≤12kg/hm²；工作幅宽：900mm；发动机输出传动方式：直联；刀辊传动方式：皮带；扶把调整幅度（水平方向）360º：扶把调整幅度（垂直方向）20º；刀辊设计转速：130r/min；刀辊最大回转半径：180mm；刀辊总安装刀数：18；旋耕刀型号：旱地刀；主离合器型式：无级变速；主离合器状态：常开。 | 600.0000 | 购机补贴(非通用类) |  | 河北省
12 | 田间管理机械 | 中耕机械 | 田园管理机 | 4kW及以上汽油机田园管理机 | 河北丰顺机械科技有限公司 | 田园管理机 | 3TGQ-4M | 结构形式：单轴、轮式；外形尺寸:1340×510×830mm；燃油种类：汽油；扶把水平不可调整；扶把上下可调整；发动机输出传动方式：皮带；主离合器型式：离心式；主离合器状态：常开；标定功率：4.0kW；标定转速：3600r/min；除草装置型式：铲式；除草装置最大工作宽度：400mm；培土装置型式：铲式；培土装置最大工作宽度：250mm。 | 600.0000 | 购机补贴(非通用类) |  | 河北省
13 | 田间管理机械 | 中耕机械 | 田园管理机 | 4kW及以上汽油机田园管理机 | 河北丰顺机械科技有限公司 | 田园管理机 | 3TGQ-4T | 结构形式：单轴、履带；外形尺寸:1390×520×840mm；燃油种类：汽油；扶把水平不可调整；扶把上下可调整；发动机输出传动方式：皮带；主离合器型式：离心式；主离合器状态：常开；标定功率：4.0kW；标定转速：3600r/min；除草装置型式：铲式；除草装置最大工作宽度：400mm；培土装置型式：铲式；培土装置最大工作宽度：250mm。 | 600.0000 | 购机补贴(非通用类) |  | 河北省
14 | 田间管理机械 | 中耕机械 | 田园管理机 | 4kW及以上汽油机田园管理机 | 河北丰顺机械科技有限公司 | 田园管理机 | 3TGQ-4X | 结构形式：单轴、轮式；外形尺寸:1390×520×840mm；燃油种类：汽油；扶把水平不可调整；扶把上下可调整；发动机输出传动方式：皮带；主离合器型式：离心式；主离合器状态：常开；标定功率：4.0kW；标定转速：3600r/min；除草装置型式：锄草轮；除草装置最大工作宽度：380mm；培土装置型式：铲式；培土装置最大工作宽度：170mm。 | 600.0000 | 购机补贴(非通用类) |  | 河北省
15 | 耕整地机械 | 耕地机械 | 微耕机 | 4kW及以上汽油机微耕机 | 河北丰顺机械科技有限公司 | 微耕机 | 1WGQ-4-90A | 结构型式：手持式；燃油种类：汽油；整机外形尺寸（长×宽×高）：1480×900×980mm；作业速度：0.2-0.6m/s；扶把振动：≤50m/s²；作业小时生产率：0.05-0.17hm²/(h·m)；单位作业面积燃油消耗量：≤12kg/hm²；工作幅宽：900mm：发动机输出传动方式：直联；刀辊传动方式：齿轮传动；扶把调整幅度（水平方向）：90º扶把调整幅度（垂直方向）：30º；刀辊设计转速：130r/min；刀辊最大回转半径：160mm；刀辊总安装刀数：24；旋耕刀型式：旱地刀；主离合器型式：摩擦片式；主离合器状态：常开。 | 600.0000 | 购机补贴(非通用类) |  | 河北省
16 | 耕整地机械 | 耕地机械 | 微耕机 | 4kW及以上汽油机微耕机 | 邱县骏马机械有限公司 | 微耕机 | 1WGQ-4-90 | 结构型式:前置式；发动机型号名称：JM170F/P汽油机；发动机生产企业：重庆蛟马动力科技有限公司；发动机标定功率：4.0kW；发动机标定转速：3600r/min；发动机起动方式：反冲式手拉启动；燃油种类：汽油；整机外形尺寸（长×宽×高）1600×900×950mm；作业速度：0.2-0.6m/s；扶把振动≤65m/s²；作业小时生产率:≥0.05-0.2h㎡/(h·m)；单位作业面积燃油消耗量：≤12kg/h㎡；工作幅宽：900mm；发动机输出传动方式：皮带传动；刀辊传动方式：链条传动；扶把调整幅度（水平方向）90º；扶把调整幅度（垂直方向）：20º；刀辊设计转速：130r/min；刀辊最大回转半径：165mm;刀辊总安装刀数：24把；旋耕刀型号：旱地刀；主离合器型式：涨紧轮式；主离合器状态：常开。 | 600.0000 | 购机补贴(非通用类) |  | 河北省
17 | 耕整地机械 | 耕地机械 | 微耕机 | 4kW及以上汽油机微耕机 | 邱县骏马机械有限公司 | 微耕机 | 1WGQ-4-40A | 结构型式:前置式；发动机型号名称：JM170F/P汽油机；发动机生产企业 ：重庆蛟马动力科技有限公司；发动机标定功率：4kW；发动机标定转速：3600r/min；发动机起动方式：反冲式手拉启动；燃油种类：汽油；整机外形尺寸（长×宽×高）1270×500×950mm；作业速度：0.05-0.2m/s；扶把振动≤50m/s²；作业小时生产率：≥0.01h㎡/(h·m) ；单位作业面积燃油消耗量：≤12kg/h㎡；工作幅宽：400mm；发动机输出传动方式：皮带传动；刀辊传动方式：链条传动；扶把调整幅度（水平方向）0º；扶把调整幅度（垂直方向）：50º；刀辊设计转速：340r/min；刀辊最大回转半径：130mm；刀辊总安装刀数：12把；旋耕刀型号：旱地刀；主离合器型式：涨紧轮式；主离合器状态：常开。 | 600.0000 | 购机补贴(非通用类) |  | 河北省
18 | 耕整地机械 | 耕地机械 | 微耕机 | 4kW及以上汽油机微耕机 | 邱县骏马机械有限公司 | 微耕机 | 1WGQ-4-40 | 结构型式:前置式；发动机型号名称：JM170F/P汽油机；发动机生产企业 ：重庆蛟马动力科技有限公司；发动机标定功率：4kW；发动机标定转速：3600r/min；发动机起动方式：反冲式手拉启动；燃油种类：汽油；整机外形尺寸（长×宽×高）1270×500×950mm；作业速度：0.05-0.2m/s；扶把振动≤50m/s²；作业小时生产率：≥0.01h㎡/(h·m)；单位作业面积燃油消耗量：≤12kg/h㎡；工作幅宽：400mm；发动机输出传动方式：皮带传动；刀辊传动方式：链条传动；扶把调整幅度（水平方向）0º；扶把调整幅度（垂直方向）：50º；刀辊设计转速：340r/min；刀辊最大回转半径：130mm；刀辊总安装刀数：12把；旋耕刀型号：旱地刀；主离合器型式：涨紧轮式；主离合器状态：常开。 | 600.0000 | 购机补贴(非通用类) |  | 河北省
19 | 耕整地机械 | 耕地机械 | 微耕机 | 4kW及以上汽油机微耕机 | 邱县骏马机械有限公司 | 微耕机 | 1WGQ-6.5-100A | 结构型式：前置式；发动机型号名称：FC182 汽油机；发动机生产企业：重庆涪柴动力机械制造有限公司；标定功率6.5kW ；标定转速3000r/min；起动方式：反冲式手拉启动；燃油种类：汽油；外形尺寸（长×宽×高）1400×970×1050mm；作业速度：0.4-1.0m/s；扶把振动≤50m/s²；生产率0.1-0.2hm²/(h·m)；燃油消耗量≤12kg/hm²；工作幅宽1000mm；传动方式：直联；刀辊传动方式：齿轮传动；扶把调整幅度（水平方向）360°；扶把调整幅度（垂直方向）20°；刀辊设计转速207r/min；刀辊最大回转半径150mm；刀辊总安装刀数16；旋耕刀型号：旱地刀；主离合器型式：摩擦片式；主离合器状态：常开。 | 600.0000 | 购机补贴(非通用类) |  | 河北省
20 | 田间管理机械 | 中耕机械 | 田园管理机 | 4kW及以上汽油机田园管理机 | 邱县骏马机械有限公司 | 田园管理机 | 3TGQ-4F | 结构形式：单轴、轮式；外形尺寸:1350×510×840mm；燃油种类：汽油；扶把水平不可调整；扶把上下可调整；发动机输出传动方式：皮带；主离合器型式：离心式；主离合器状态：常开；标定功率：4.0kW；标定转速：3600r/min；除草装置型式：铲式；除草装置最大工作宽度：400mm；培土装置型式：铲式；培土装置最大工作宽度：250mm。 | 600.0000 | 购机补贴(非通用类) |  | 河北省
21 | 田间管理机械 | 中耕机械 | 田园管理机 | 4kW及以上汽油机田园管理机 | 邱县骏马机械有限公司 | 田园管理机 | 3TGQ-4K | 结构形式：单轴、履带；外形尺寸:1390×520×840mm；燃油种类：汽油；扶把水平不可调整；扶把上下可调整；发动机输出传动方式：皮带；主离合器型式：离心式；主离合器状态：常开；标定功率：4.0kW；标定转速：3600r/min；除草装置型式：铲式；除草装置最大工作宽度：400mm；培土装置型式：铲式；培土装置最大工作宽度：250mm。 | 600.0000 | 购机补贴(非通用类) |  | 河北省
22 | 田间管理机械 | 中耕机械 | 田园管理机 | 4kW及以上汽油机田园管理机 | 邱县骏马机械有限公司 | 田园管理机 | 3TGQ-4L | 结构形式：单轴、轮式；外形尺寸:1400×630×970mm；燃油种类：汽油；扶把水平可调整；扶把上下可调整；发动机输出传动方式：直联；主离合器型式：摩擦片式；主离合器状态：常开；标定功率：4.0kW；标定转速：3600r/min；除草装置型式：锄草轮；除草装置最大工作宽度：770mm；培土装置型式：铲式；培土装置最大工作宽度：250mm。 | 600.0000 | 购机补贴(非通用类) |  | 河北省
23 | 田间管理机械 | 中耕机械 | 田园管理机 | 4kW及以上汽油机田园管理机 | 邱县骏马机械有限公司 | 田园管理机 | 3TGQ-4S | 结构形式：双轴、轮式；外形尺寸:1500×750×960mm；燃油种类：汽油；扶把水平可调整；扶把上下可调整；发动机输出传动方式：直联；主离合器型式：摩擦片式；主离合器状态：常开；标定功率：4.0kW；标定转速：3600r/min；除草装置型式：锄草轮；除草装置最大工作宽度：720mm；开沟装置型式：刀盘式；开沟装置最大工作宽度：200mm。 | 600.0000 | 购机补贴(非通用类) |  | 河北省
24 | 农产品初加工机械 | 茶叶加工机械 | 茶叶杀青机 | 滚筒直径60cm及以上杀青机 | 浙江丰凯机械股份有限公司 | 茶叶滚筒杀青机 | 6CST-60 | 结构型式/滚筒式 热源形式/柴、煤、颗粒 滚筒外径mm/600 滚筒内部直段长度mm3000 滚筒转速r/min29～32 电加热功率kW/ 运转电机功率kW/0.75 | 4800.0000 | 购机补贴(非通用类) |  | 浙江省
25 | 农产品初加工机械 | 茶叶加工机械 | 茶叶杀青机 | 滚筒直径40-60cm杀青机 | 浙江丰凯机械股份有限公司 | 茶叶滚筒杀青机 | 6CST-50 | 外形尺寸（长x宽X高）mm:2840X835X1430 滚筒（内径X长度）mm495X2280 滚筒转速33±3r/min 电机功率0.75kw电压380V 电机转速910r/min 加热源形式/电加热 电热功率28KW 电压380v | 2000.0000 | 购机补贴(非通用类) |  | 浙江省
26 | 农产品初加工机械 | 茶叶加工机械 | 茶叶理条机 | 锅槽面积0.5-1m²茶叶理条机 | 浙江丰凯机械股份有限公司 | 全自动茶叶理条机 | 6CL-60-13D | 结构型式/间歇式 加热型式/电加热 电加热功率kW24 下料方式/自动下料 往复运转电机功率kW0.75 槽锅面积m²/0.69 槽锅长度mm/600 槽锅槽数 槽/13 往复运转速率 次/min170～210 外形尺寸（长×宽×高）mm2180×1425×1400 整机质量 kg207 | 2200.0000 | 购机补贴(非通用类) |  | 浙江省
27 | 农产品初加工机械 | 碾米机械 | 碾米机 | 2.2kW及以上碾米机 | 乐山市五通桥区南方机电有限责任公司 | 碾米机 | 6N-70 | 6N-70 含电机，2.2kW≤配套功率，碾米装置一套，结构形式：铁辊式。米辊尺寸（直接×长度）70×260mm，米辊转速1400-1470转/分，配套动力2.2kw，.基本配置：6N-70碾米机1台，机架1套，皮带轮1个，三角带1根 | 300.0000 | 购机补贴(非通用类) |  | 四川省
28 | 农产品初加工机械 | 碾米机械 | 碾米机 | 2.2kW及以上碾米机 | 乐山市五通桥区南方机电有限责任公司 | 碾米机 | 6N-40 | 6N-40 含电机,配套功率2.2kW～3.0kw,碾米装置一套，结构形式：金属辊式。米辊尺寸（直接×长度）42×237mm，米辊转速1300-1600转/分，基本配置：6N-40碾米机1台，机架1套，皮带轮1个，三角带1根 | 300.0000 | 购机补贴(非通用类) |  | 四川省
29 | 耕整地机械 | 耕地机械 | 旋耕机 | 单轴1.5-2m旋耕机 | 广西南宁邕江机械有限公司 | 旋耕机 | 1GBH-160 | 1、结构型式:框架式、中间齿轮传动、单轴单速；2、结构质量(KG):390；3、幅宽(㎝):160；4、与拖拉机联接方式:三点悬挂；5、刀辊总安装刀数(把):40 | 930.0000 | 购机补贴(通用类) |  | 广西壮族自治区
30 | 耕整地机械 | 耕地机械 | 旋耕机 | 单轴2-2.5m旋耕机 | 广西南宁邕江机械有限公司 | 旋耕机 | 1GBH-200 | 1、结构型式:框架式、中间齿轮传动、单轴单速 ；2、结构质量(KG):560；3、幅宽(㎝):200； 4、与拖拉机联接方式:三点悬挂 ； 5、刀辊总安装刀数(把):60 | 1800.0000 | 购机补贴(通用类) |  | 广西壮族自治区
31 | 耕整地机械 | 耕地机械 | 旋耕机 | 单轴2-2.5m旋耕机 | 广西南宁邕江机械有限公司 | 旋耕机 | 1GBH-230 | 1、结构型式:框架式、中间齿轮传动、单轴单速；2、结构质量(KG):600；3、幅宽(㎝):230；4、与拖拉机联接方式:三点悬挂；5、刀辊总安装刀数(把):64 | 1800.0000 | 购机补贴(通用类) |  | 广西壮族自治区
32 | 动力机械 | 拖拉机 | 轮式拖拉机 | 60-70马力四轮驱动拖拉机 | 现：远大智浦（沈阳）农业机械制造有限公司（原：远大石川岛农机（沈阳）有限公司） | 轮式拖拉机 | ST604 | ST604 发动机型号：N844LT；发动机生产厂： IHI Agri-Tech Corporation；；发动机标定功率：44.7kW；发动机标定转速：2800r/min；排放阶段：第三阶段 标定功率: 44.7KW；驱动方式:四轮驱动 ； 排放阶段:第三阶段 归档参数： 60马力≤功率＜70马力；驱动方式：四轮驱动 外廓尺寸(长×宽×高)：3492×1718×2585mm 轴距或履带接地长：1900mm 常用轮距(前轮/后轮)或轨距：1422/1338mm 轮距(前轮/后轮)调整方式：固定式/轮辐板对调方式 最小使用质量：1905kg标准配重(前/后)：150/140 档位数(前进/倒退/爬行)：12/12/24 主变速档位 数*副变速档位数/其他档位数：4/3/2（爬行） 发动机与离合器联接方式：直连式 起动方式：电启动 翻倾防护装置（驾驶室或安全框架）：安全架ST4 两柱式 前照灯型号：05.420.000 转向系型式：全液压动力转向 行车制动系型式：湿式、盘式 驻车制动系型式：机械式 前驱动桥型式：旱地型、水田型 离合器型式：单作用干式离合器 动力输出轴离合器型式：湿式离合器 传动系变速箱型式：4×3×2（1+1） 主变速箱换档方式：同步器 副变速箱换档方式：滑动齿轮 轮胎型号(前轮/后轮)：（9.5-16）/（14.9-28）；选装增配驾驶室增配型号为CAB1，安全架增配型号为ST3前照灯增配型号：ND144×91-1；驾驶员座椅增配型号：YY05；轮胎（前轮/后轮）增配型号：8.3-20/12.4-32；液压油泵增配型号：CBWKGZ-F320-TFφ | 12000.0000 | 购机补贴(通用类) |  | 辽宁省
33 | 耕整地机械 | 耕地机械 | 微耕机 | 4kW及以上汽油机微耕机 | 重庆农通机械有限责任公司 | 微耕机 | 1WGQZ4.0-100 | 型号名称：1WGQZ4.0-100型微耕机 结构型式：手持式 配套发动机标定功率：4.0kW 配套发动机标定转速：r/min 3600 配套发动机起动方式：手拉起动 配套发动机燃油种类：汽油 整机外形尺寸（长×宽×高）：1550mm×1010mm×1000mm 作业速度：0.1m/s～0.3m/s 扶把振动：≤50m/s² 作业小时生产率：≥0.04hm2/(h·m) 单位作业面积燃油消耗量：≤35kg/hm2 工作幅宽：1000mm 发动机输出传动方式：直联 刀辊传动方式：齿轮传动 扶把水平方向调整幅度：0º 扶把垂直方向调整幅度：115º 刀辊设计转速：慢档：85r/min；快档：145r/min 刀辊最大回转半径：180mm 刀辊总安装刀数：32 旋耕刀型号：旱地刀 主离合器型式：摩擦片式 主离合器状态：常开 | 600.0000 | 购机补贴(非通用类) |  | 重庆市
34 | 收获后处理机械 | 干燥机械 | 谷物烘干机 | 批处理量30t及以上循环式谷物烘干机 | 全椒县腾跃机械制造有限公司 | 批式循环谷物干燥机 | 5H-30 | 1、型号名称:5H-30型批式循环谷物.2、干燥机结构形式:循环式.3、干燥方式:简接加热.4、烘干机机体外形尺寸(长x宽x高):3570x3165x11660.5、批处理量:30t.6、干燥速率:≥0.5%/h.7、干燥段高度:1875+1250.8、缓苏段高度:625+1250+3750.9、有效容积:57.2m3.10、热风温度范围:50-90℃.11、排粮电机功率:2x0.20.12、提升机生产率:30.0t/h.13、提升机电机功率:3.7kw.14、热风机数量:1.15、热风机型号名称:4-72-8A型离心风机.16、热风机转速:1450r/min.17、热风机风压:1419-1935Pa.18、热风机流量:15072-27946m3/h.19、热风机电机功率:15.0kw.20、烘干机电机总功率:22.4kw. | 46900.0000 | 购机补贴(通用类) |  | 安徽省
35 | 收获后处理机械 | 干燥机械 | 谷物烘干机 | 批处理量20-30t循环式谷物烘干机 | 全椒县腾跃机械制造有限公司 | 批式循环谷物干燥机 | 5H-20 | 1、型号名称:5H-20型批式循环谷物干燥机.2、结构型式:循环式.3、干燥方式:间接加热.4、烘干机机体外型尺寸(长x宽x高):3174x2268x10631.5、批处理量:20t.6、干燥速率:≥0.5%/h.7、干燥段高度:3x1250.8、缓苏段高度:1250+625+625+2500.9、有效容积:38.5m3.10、热风温度范围:50-90℃.11、排粮电机功率:0.2kw.12、提升机生产率:20.0t/h.13、提升机电机功率:3.7kw.14、热风机数量:1.15、热风机型号:4-72-7.1A型离心风机.16、热风机转速:1450r/min.17、热风机风压:710-1439Pa.18、热风机流量:15014-21883m3.19、热风机电机功率:7.5kw.20、烘干机电机总功率:14.7kw | 29000.0000 | 购机补贴(通用类) |  | 安徽省
36 | 收获机械 | 饲料作物收获机械 | 青饲料收获机 | 2.2m及以上悬挂双圆盘式青饲料收获机 | 新乡市豫东轻工机械有限公司 | 现：青饲料收获机（原：青（黄）饲料收获机） | 4QX-2300 | 工作状态外形尺寸（长×宽×高）：2100mm×2380mm×4210mm；结构型式（挂接方式）：悬挂式；割台切割器型式：圆盘式；秸秆切碎机构型式：滚筒式；割台的有效收获宽度：2250mm;抛送筒高度：4210mm | 20600.0000 | 购机补贴(通用类) |  | 河南省
37 | 田间管理机械 | 中耕机械 | 田园管理机 | 4kW及以上汽油机田园管理机 | 盐城振禾农业装备有限公司 | 田园管理机 | 3TG-4Q | 主机结构型式:前置式；外形尺寸(长*宽*高):1450mm*720mm*980mm；结构质量:97kg；主传动方式:皮带传动；离合器型式:涨离式离合器；驱动轮型式:双轮驱动；作业速度:0.2~0.8KM/H；配套动力型号:170汽油机；标定功率:4.1KW；额定转速:3600r/min；燃油种类:汽油；开沟器型式:链条式；开沟器工作幅宽:20cm；开沟器外形尺寸(长*宽*高):260mm*275mm*280mm；开沟器结构质量:5.2kg；开沟深度:15~30cm；传动方式:链条；连接方式:挂接框；起垄器型式:链条式；起垄器数量:1条；工作幅宽:≥60cm；外形尺寸(长*宽*高):640mm*450mm*690mm；结构质量:24kg；传动方式:链条；连接方式:挂接框；起垄高度:20~30cm | 600.0000 | 购机补贴(非通用类) |  | 江苏省
38 | 收获机械 | 饲料作物收获机械 | 打（压）捆机 | 压缩室直径0.52m及以上圆捆压捆机 | 乐陵市通达智能农牧机械有限公司 | 圆草捆打捆包膜一体机 | 9YDB-0.5 | 型号名称：9YDB-0.5型圆草捆打捆包膜一体机 挂接方式：固定式 膜架数量：1个 喂入口宽度：520mm 卷压滚筒（辊杠）数量：30个 配套动力形式：电动机 配套动力范围：7.5kw(打捆）+0.55kw（包膜） 适用草捆直径范围：550mm 适用草捆长度范围：520mm | 5600.0000 | 购机补贴(通用类) |  | 山东省
39 | 收获机械 | 饲料作物收获机械 | 打（压）捆机 | 压缩室直径0.52m及以上圆捆压捆机 | 乐陵市通达智能农牧机械有限公司 | 圆草捆打捆包膜一体机 | 9YDB-0.7 | 型号名称：9YDB-0.7型圆草捆打捆包膜一体机 挂接方式：固定式 膜架数量：1个 喂入口宽度：690mm 卷压滚筒（辊杠）数量：30个 配套动力形式：电动机 配套动力范围：11kw(打捆）+0.75kw（包膜） 适用草捆直径范围：700mm 适用草捆长度范围：690mm | 5600.0000 | 购机补贴(通用类) |  | 山东省
40 | 收获机械 | 饲料作物收获机械 | 打（压）捆机 | 压缩室直径0.52m及以上圆捆压捆机 | 乐陵市通达智能农牧机械有限公司 | 圆草捆打捆包膜一体机 | 9YDB-0.7B | 型号：9YDB-0.7B型圆草捆打捆包膜一体机 挂接方式：固定式； 膜架回转半径（mm）：940； 膜架数量（个）：2； 喂入口宽度（mm）：690； 卷压辊筒（辊杆）数量（个）：30； 配套动力方式：电动机； 配套动力范围（kW）：15（打捆）+0.75（膜架）+0.37（包膜）+0.55（上料输送带）+0.37（草捆输送装置）； 适用草捆直径范围（mm）：700； 适用草捆长度范围（mm）：690. | 5600.0000 | 购机补贴(通用类) |  | 山东省
41 | 田间管理机械 | 中耕机械 | 田园管理机 | 4kW及以上汽油机田园管理机 | 宁津县丰田农业机械有限公司 | 田园管理机 | 3TGQ-4 | 型号名称 ：3TGQ-4型田园管理机 结构型式（单轴/双轴；履带/轮式）：双轴；轮式 外形尺寸(长×宽×高)：（1620×620×930）mm 扶把水平调整（可调/不可调):可调 扶把上下调整（可调/不可调）：可调 发动机输出传动方式：皮带传动 主离合器型式：张紧式 主离合器状态（常开/常闭）：常开 标定（额定）功率：4.0KW 标定（额定）转速:3600r/min 配套施肥装置排肥器型式：外槽轮 | 600.0000 | 购机补贴(非通用类) |  | 山东省
42 | 田间管理机械 | 中耕机械 | 田园管理机 | 4kW及以上汽油机田园管理机 | 宁津县丰田农业机械有限公司 | 田园管理机 | 3TGQ-4S | 型号名称 ：3TGQ-4S型田园管理机 结构型式（单轴/双轴；履带/轮式）：双轴；轮式 外形尺寸(长×宽×高)：（1620×620×930）mm 扶把水平调整（可调/不可调):可调 扶把上下调整（可调/不可调）：可调 发动机输出传动方式：皮带传动 主离合器型式：张紧式 主离合器状态（常开/常闭）：常开 标定（额定）功率：4.0KW 标定（额定）转速:3600r/min 配套锄草装置型式：锄草轮 配套锄草装置最大工作宽度：480mm 配套开沟装置型式 ：开沟刀 配套开沟装置最大工作宽度：270mm | 600.0000 | 购机补贴(非通用类) |  | 山东省
43 | 田间管理机械 | 中耕机械 | 田园管理机 | 4kW及以上汽油机田园管理机 | 宁津县丰田农业机械有限公司 | 田园管理机 | 3TGQ-4L | 型号名称 ：3TGQ-4L型田园管理机 结构型式（单轴/双轴；履带/轮式）：单轴；履带 外形尺寸(长×宽×高)：（1420×550×850）mm 扶把水平调整（可调/不可调):不可调 扶把上下调整（可调/不可调）：不可调 发动机输出传动方式：皮带传动 主离合器型式：张紧式 主离合器状态（常开/常闭）：常开 标定（额定）功率：4.0KW 标定（额定）转速:3600r/min 配套施肥装置排肥器型式：外槽轮 配套施肥装置施肥行数：2行 配套施肥装置施肥开沟器型式 ：尖铲式 配套锄草装置型式：燕尾铲 配套锄草装置最大工作宽度：460mm | 600.0000 | 购机补贴(非通用类) |  | 山东省
44 | 耕整地机械 | 耕地机械 | 旋耕机 | 单轴1-1.5m旋耕机 | 灌云县中云机械有限公司 | 旋耕机 | 1GKN-125 | 耕幅:1250mm;整机质量：260kg;外形尺寸(mm):920×1490×1060;传动方式：中间齿轮传动；结构型式：框架式；配套动力（Kw）：14.7～22.1；耕深（cm）:8～14;总安装刀数量(把):26;旋耕刀型号:IT225. | 330.0000 | 购机补贴(通用类) |  | 江苏省
45 | 耕整地机械 | 耕地机械 | 旋耕机 | 单轴1-1.5m旋耕机 | 灌云县中云机械有限公司 | 旋耕机 | 1GKN-140 | 耕幅:1400mm;整机质量：270kg;外形尺寸(mm):920×1640×1060;传动方式：中间齿轮传动；结构型式：框架式；配套动力（Kw）：18.4～25.7；耕深（cm）:8～14;总安装刀数量(把):30;旋耕刀型号:IT225。 | 330.0000 | 购机补贴(通用类) |  | 江苏省
46 | 耕整地机械 | 耕地机械 | 旋耕机 | 单轴1.5-2m旋耕机 | 灌云县中云机械有限公司 | 旋耕机 | 1GKN-180 | 耕幅:1800mm;整机质量：405kg;外形尺寸(mm):1020×2060×1160;传动方式：中间齿轮传动；结构型式：框架式；配套动力（Kw）：36.8～44.1；耕深（cm）:8～18;总安装刀数量(把):50;旋耕刀型号:IT245. | 930.0000 | 购机补贴(通用类) |  | 江苏省
47 | 耕整地机械 | 耕地机械 | 旋耕机 | 单轴2-2.5m旋耕机 | 灌云县中云机械有限公司 | 旋耕机 | 1GKN-200 | 耕幅:2000mm;整机质量：420kg;外形尺寸(mm):1020×2300×1160;传动方式：中间齿轮传动；结构型式：框架式；配套动力（Kw）：40.5～47.8；耕深（cm）:8～18;总安装刀数量(把):58;旋耕刀型号:IT245. | 1800.0000 | 购机补贴(通用类) |  | 江苏省
48 | 耕整地机械 | 耕地机械 | 旋耕机 | 单轴2.5m及以上旋耕机 | 灌云县中云机械有限公司 | 旋耕机 | 1GKN-280H | 耕幅:2800mm;整机质量：720kg;外形尺寸(mm):1050×3116×1250;传动方式：中间齿轮传动；结构型式：框架式；配套动力（Kw）：58.8～88.3；耕深（cm）: 旱耕≥12;总安装刀数量(把):70;旋耕刀型号:IT245。 | 2300.0000 | 购机补贴(通用类) |  | 江苏省
49 | 耕整地机械 | 耕地机械 | 旋耕机 | 单轴2-2.5m旋耕机 | 灌云县中云机械有限公司 | 旋耕机 | 1GKN-230H | 耕幅:2300mm;整机质量：580kg;外形尺寸(mm):1050×2636×1250;传动方式：中间齿轮传动；结构型式：框架式；配套动力（Kw）：44.1～58.8；耕深（cm）: ≥12;总安装刀数量(把):62;旋耕刀型号:IT245. | 1800.0000 | 购机补贴(通用类) |  | 江苏省
50 | 收获机械 | 饲料作物收获机械 | 打（压）捆机 | 压缩室直径0.52m及以上圆捆压捆机 | 山东春元农牧机械有限公司 | 圆草捆打捆机 | 9QYG-0.5 | 圆捆，功率5.5kw 产 品 名 称： 9QYG-0.5型圆草捆打捆机 挂 接 方 式： 固定式 捡拾宽度（mm）：/ 喂入口宽度 （mm） ：520 喂入器结构形式 ：输送带 捡拾器结构类型 ：/ 喂入器结构类型 ：输送带 压缩室成捆机构型式 ：滚筒式 压缩室宽度 （mm） ：520 压缩室直径 （mm） ：550 卷压滚筒数量（个） ：30 卷压滚筒直径（mm） ：60 缠绕方式（绳或网） ：绳 配套发动机（电机）额定功率（kw） ：5.5 配套发动机（电机）额定转速（r/min） ：960 | 5600.0000 | 购机补贴(通用类) |  | 山东省
51 | 收获机械 | 饲料作物收获机械 | 打（压）捆机 | 压缩室直径0.52m及以上圆捆压捆机 | 乐陵市龙达数控机械有限公司 | 圆草捆打捆机 | 9QYG-0.5 | 圆捆，功率5.5kw 产 品 名 称： 9QYG-0.5型圆草捆打捆机 挂 接 方 式： 固定式 捡拾宽度（mm）：/ 喂入口宽度 （mm） ：520 捡拾器结构类型 ：/ 喂入器结构形式 ：输送带 压缩室成捆机构型式 ：滚筒式 压缩室宽度 （mm） ：520 压缩室直径 （mm） ：550 卷压滚筒数量（个） ：30 卷压滚筒直径（mm） ：60 缠绕方式（绳或网） ：绳 配套发动机（电机）额定功率（kw） ：5.5 配套发动机（电机）额定转速（r/min） ：960 | 5600.0000 | 购机补贴(通用类) |  | 山东省
52 | 收获机械 | 饲料作物收获机械 | 打（压）捆机 | 压缩室直径0.52m及以上圆捆压捆机 | 乐陵市林丰农牧机械有限公司 | 圆草捆打捆包膜一体机 | 9YKB-52 | 圆捆；功率5.5kw+0.55kw 型 号 名 称： 9YKB-52型圆草捆打捆包膜一体机 挂 接 方 式： 固定式 膜架回转半径（mm） ：475 膜架数量 （个） ：1 喂入口宽度 （mm） ：520 卷压滚筒数量（个） ：30 配套动力型式：电动机 配套动力（kw） ：5.5（打捆）+0.55（包膜） 适用草捆直径范围（mm）：550 适用草捆长度范围（mm）：520 | 5600.0000 | 购机补贴(通用类) |  | 山东省
53 | 耕整地机械 | 耕地机械 | 旋耕机 | 单轴1.5-2m旋耕机 | 河北雷奥农业机械制造有限公司 | 旋耕机 | 1GKN-180 | 单轴；耕幅：1800mm，配套拖拉机标定功率范围：36.8～44.1kW，配套拖拉机动力输出轴转速：720/540r/min， 旋耕机结构型式：框架式，旋耕机工作状态外形尺寸（长×宽×高）：1100×2050×1080mm，旋耕机作业速度范围：0.56～1.39m/s， 旋耕机耕深：12～16cm，旋耕机传动方式：中间齿轮传动，旋耕机刀辊设计转速：263/197r/min，旋耕机刀辊最大回转半径：245mm， 旋耕机刀辊总安装刀数：56把，旋耕机刀轴连接型式：法兰盘，旋耕机旋耕刀型号：IT245。 | 930.0000 | 购机补贴(通用类) |  | 河北省
54 | 耕整地机械 | 耕地机械 | 旋耕机 | 单轴2-2.5m旋耕机 | 河北雷奥农业机械制造有限公司 | 旋耕机 | 1GKN-200 | 单轴；耕幅：2000mm，配套拖拉机标定功率范围：44.1～58.8kW，配套拖拉机动力输出轴转速：720/540r/min， 旋耕机结构型式：框架式，旋耕机工作状态外形尺寸（长×宽×高）：1100×2350×1080mm，旋耕机作业速度范围：0.56～1.39m/s， 旋耕机耕深：12～16cm，旋耕机传动方式：中间齿轮传动，旋耕机刀辊设计转速：263/197r/min，旋耕机刀辊最大回转半径：245mm， 旋耕机刀辊总安装刀数：60把，旋耕机刀轴连接型式：法兰盘，旋耕机旋耕刀型号：IT245。 | 1800.0000 | 购机补贴(通用类) |  | 河北省
55 | 耕整地机械 | 耕地机械 | 旋耕机 | 单轴2-2.5m旋耕机 | 河北雷奥农业机械制造有限公司 | 旋耕机 | 1GKN-220 | 单轴；耕幅：2200mm，配套拖拉机标定功率范围：58.8～66.1kW，配套拖拉机动力输出轴转速：720/540r/min， 旋耕机结构型式：框架式，旋耕机工作状态外形尺寸（长×宽×高）：1100×2490×1100mm，旋耕机作业速度范围：0.56～1.39m/s， 旋耕机耕深：12～16cm，旋耕机传动方式：中间齿轮传动，旋耕机刀辊设计转速：263/197r/min，旋耕机刀辊最大回转半径：245mm， 旋耕机刀辊总安装刀数：64把，旋耕机刀轴连接型式：法兰盘，旋耕机旋耕刀型号：IT245。 | 1800.0000 | 购机补贴(通用类) |  | 河北省
56 | 耕整地机械 | 耕地机械 | 旋耕机 | 单轴2-2.5m旋耕机 | 河北雷奥农业机械制造有限公司 | 旋耕机 | 1GKN-230 | 单轴；耕幅：2300mm，配套拖拉机标定功率范围：66.1～69.8kW，配套拖拉机动力输出轴转速：720/540r/min， 旋耕机结构型式：框架式，旋耕机工作状态外形尺寸（长×宽×高）：1120×2590×1100mm，旋耕机作业速度范围：0.56～1.39m/s， 旋耕机耕深：12～16cm，旋耕机传动方式：中间齿轮传动，旋耕机刀辊设计转速：263/197r/min，旋耕机刀辊最大回转半径：245mm， 旋耕机刀辊总安装刀数：68把，旋耕机刀轴连接型式：法兰盘，旋耕机旋耕刀型号：ⅠT245。 | 1800.0000 | 购机补贴(通用类) |  | 河北省
57 | 耕整地机械 | 耕地机械 | 旋耕机 | 单轴2.5m及以上旋耕机 | 河北雷奥农业机械制造有限公司 | 旋耕机 | 1GKN-250 | 单轴；耕幅：2500mm，配套拖拉机标定功率范围：66.1～80.9kW，配套拖拉机动力输出轴转速：720/540r/min， 旋耕机结构型式：框架式，旋耕机工作状态外形尺寸（长×宽×高）：1120×2770×1100mm，旋耕机作业速度范围：0.56～1.39m/s， 旋耕机耕深：12～16cm，旋耕机传动方式：中间齿轮传动，旋耕机刀辊设计转速：263/197r/min，旋耕机刀辊最大回转半径：245mm， 旋耕机刀辊总安装刀数：68把，旋耕机刀轴连接型式：法兰盘，旋耕机旋耕刀型号：ⅠT245。 | 2300.0000 | 购机补贴(通用类) |  | 河北省
58 | 耕整地机械 | 耕地机械 | 旋耕机 | 单轴2.5m及以上旋耕机 | 河北雷奥农业机械制造有限公司 | 旋耕机 | 1GKN-260 | 单轴；耕幅：2600mm，配套拖拉机标定功率范围：66.1～88.2kW，配套拖拉机动力输出轴转速：720/540r/min， 旋耕机结构型式：框架式，旋耕机工作状态外形尺寸（长×宽×高）：1120×2890×1100mm，旋耕机作业速度范围：0.56～1.39m/s， 旋耕机耕深：12～16cm，旋耕机传动方式：中间齿轮传动，旋耕机刀辊设计转速：263/197r/min，旋耕机刀辊最大回转半径：245mm， 旋耕机刀辊总安装刀数：72把，旋耕机刀轴连接型式：法兰盘，旋耕机旋耕刀型号：IT245。 | 2300.0000 | 购机补贴(通用类) |  | 河北省
59 | 耕整地机械 | 耕地机械 | 旋耕机 | 单轴2.5m及以上旋耕机 | 河北雷奥农业机械制造有限公司 | 旋耕机 | 1GKN-280 | 单轴；耕幅：2800mm，配套拖拉机标定功率范围：69.9～102.9kW，配套拖拉机动力输出轴转速：720/540r/min， 旋耕机结构型式：框架式，旋耕机工作状态外形尺寸（长×宽×高）：1120×3090×1100mm，旋耕机作业速度范围：0.56～1.39m/s， 旋耕机耕深：12～16cm，旋耕机传动方式：中间齿轮传动，旋耕机刀辊设计转速：263/197r/min，旋耕机刀辊最大回转半径：245mm， 旋耕机刀辊总安装刀数：76把，旋耕机刀轴连接型式：法兰盘，旋耕机旋耕刀型号：ⅠT245。 | 2300.0000 | 购机补贴(通用类) |  | 河北省
60 | 耕整地机械 | 耕地机械 | 旋耕机 | 单轴2.5m及以上旋耕机 | 河北雷奥农业机械制造有限公司 | 旋耕机 | 1GKN-300 | 单轴；耕幅：3000mm，配套拖拉机标定功率范围：80.9～110.3kW，配套拖拉机动力输出轴转速：720/540r/min， 旋耕机结构型式：框架式，旋耕机工作状态外形尺寸（长×宽×高）：1120×3280×1100mm，旋耕机作业速度范围：0.56～1.39m/s， 旋耕机耕深：12～16cm，旋耕机传动方式：中间齿轮传动，旋耕机刀辊设计转速：263/197r/min，旋耕机刀辊最大回转半径：245mm， 旋耕机刀辊总安装刀数：84把，旋耕机刀轴连接型式：法兰盘，旋耕机旋耕刀型号：IT245。 | 2300.0000 | 购机补贴(通用类) |  | 河北省
61 | 耕整地机械 | 耕地机械 | 旋耕机 | 单轴2.5m及以上旋耕机 | 河北雷奥农业机械制造有限公司 | 旋耕机 | 1GKNZG-350 | 单轴；耕幅：3500mm，配套拖拉机标定功率范围：102.9～120.4kW，配套拖拉机动力输出轴转速：720/540r/min， 旋耕机结构型式：框架式，旋耕机工作状态外形尺寸（长×宽×高）：1120×3790×1100mm，旋耕机作业速度范围：0.56～1.39m/s， 旋耕机耕深：12～16cm，旋耕机传动方式：中间齿轮传动，旋耕机刀辊设计转速：263/197r/min，旋耕机刀辊最大回转半径：245mm， 旋耕机刀辊总安装刀数：92把，旋耕机刀轴连接型式：法兰盘，旋耕机旋耕刀型号：IT245。 | 2300.0000 | 购机补贴(通用类) |  | 河北省
62 | 耕整地机械 | 耕地机械 | 旋耕机 | 单轴1-1.5m旋耕机 | 河北雷奥农业机械制造有限公司 | 旋耕机 | 1GKN-140 | 单轴；耕幅：1400mm，配套拖拉机标定功率范围：22.1～47.8kW，配套拖拉机动力输出轴转速：540r/min， 旋耕机结构型式：框架式，旋耕机工作状态外形尺寸（长×宽×高）：940×1680×980mm，旋耕机作业速度范围：0.56～1.39m/s， 旋耕机耕深：12～16cm，旋耕机传动方式：中间齿轮传动，旋耕机刀辊设计转速：232r/min，旋耕机刀辊最大回转半径：225mm， 旋耕机刀辊总安装刀数：36把，旋耕机刀轴连接型式：法兰盘，旋耕机旋耕刀型号：IT225。 | 330.0000 | 购机补贴(通用类) |  | 河北省
63 | 耕整地机械 | 耕地机械 | 旋耕机 | 单轴1.5-2m旋耕机 | 河北雷奥农业机械制造有限公司 | 旋耕机 | 1GKN-160 | 单轴；耕幅：1600mm，配套拖拉机标定功率范围：29.4～47.8kW，配套拖拉机动力输出轴转速：540r/min， 旋耕机结构型式：框架式，旋耕机工作状态外形尺寸（长×宽×高）：940×1880×990mm，旋耕机作业速度范围：0.56～1.39m/s， 旋耕机耕深：12～16cm，旋耕机传动方式：中间齿轮传动，旋耕机刀辊设计转速：232r/min，旋耕机刀辊最大回转半径：225mm， 旋耕机刀辊总安装刀数：44把，旋耕机刀轴连接型式：法兰盘，旋耕机旋耕刀型号：IT225。 | 930.0000 | 购机补贴(通用类) |  | 河北省
64 | 耕整地机械 | 耕地机械 | 旋耕机 | 单轴1.5-2m旋耕机 | 河北雷奥农业机械制造有限公司 | 旋耕机 | 1GKN-150 | 单轴；耕幅：1500mm，配套拖拉机标定功率范围：29.4～47.8kW，配套拖拉机动力输出轴转速：540r/min， 旋耕机结构型式：框架式，旋耕机工作状态外形尺寸（长×宽×高）：940×1780×990mm，旋耕机作业速度范围：0.56～1.39m/s， 旋耕机耕深：12～16cm，旋耕机传动方式：中间齿轮传动，旋耕机刀辊设计转速：232r/min，旋耕机刀辊最大回转半径：225mm， 旋耕机刀辊总安装刀数：40把，旋耕机刀轴连接型式：法兰盘，旋耕机旋耕刀型号：IT225。 | 930.0000 | 购机补贴(通用类) |  | 河北省
65 | 畜牧机械 | 饲料（草）加工机械设备 | 饲料制备（搅拌）机 | 4-9m³饲料全混合日粮制备机 | 石家庄金牧机械制造有限公司 | 全日粮饲料制备机 | 9TMRW-5 | 规格型号：9TMRW-5； 型式：固定卧式； 称重系统最大称量：32000kg； 配套动力型式：电机； 配套动力功率范围：15KW； 配套动力转速：1470r/min； 搅拌仓容积：5m³； 搅拌仓仓体外形尺寸（长×宽×高）：2800×1500×1650mm； 主搅龙数量：1个； 副搅龙数量：2个； | 7500.0000 | 购机补贴(非通用类) |  | 河北省
66 | 畜牧机械 | 饲料（草）加工机械设备 | 饲料制备（搅拌）机 | 4-9m³饲料全混合日粮制备机 | 石家庄金牧机械制造有限公司 | 全日粮饲料制备机 | 9TMRWQ-5 | 规格型号：9TMRWQ-5； 型式：牵引卧式； 称重系统最大称量：32000kg； 配套动力型式：拖拉机； 配套动力功率范围：25~35KW； 搅拌仓容积：5m³； 搅拌仓仓体外形尺寸（长×宽×高）：2800×1500×1650mm； 主搅龙数量：1个； 副搅龙数量：2个； 轮胎规格：6.50-16； 轮距：1160mm; | 7500.0000 | 购机补贴(非通用类) |  | 河北省
67 | 畜牧机械 | 饲料（草）加工机械设备 | 饲料制备（搅拌）机 | 4-9m³饲料全混合日粮制备机 | 石家庄申德机械设备有限公司 | 全日粮饲料制备机 | 9TMR-4 | 规格型号：9TMR-4； 型式：固定式（卧式）； 称重系统最大称量：32000kg； 配套动力型式：电机； 配套动力功率范围：15KW； 配套动力转速：1470r/min； 搅拌仓容积：4m³； 搅拌仓仓体尺寸（长×宽×高）：2500×1500×1500mm； 主搅龙数量：1个； 副搅龙数量：2个； | 7500.0000 | 购机补贴(非通用类) |  | 河北省
68 | 畜牧机械 | 饲料（草）加工机械设备 | 饲料制备（搅拌）机 | 4-9m³饲料全混合日粮制备机 | 河北龙兴机械有限公司 | 全混合日粮制备机 | 9JGW-4 | 型号名称：9JGW-4 全混合日粮制备机， 型式：固定卧式， 称重系统最大称量：8000kg， 配套动力型式：电动机， 配套动力功率：11*2（kW）， 配套动力转速：1460转/分， 搅拌仓容积：4m³， 搅拌仓仓体外形尺寸（长*宽*高）（mm）：2305*1402*1495 允许偏差±％2， 主搅龙数量：2个 | 7500.0000 | 购机补贴(非通用类) |  | 河北省
69 | 畜牧机械 | 饲料（草）加工机械设备 | 饲料制备（搅拌）机 | 4-9m³饲料全混合日粮制备机 | 河北龙兴机械有限公司 | 全混合日粮制备机 | 9JGW-5 | 型号名称：9JGW-5 全混合日粮制备机， 型式：固定卧式， 称重系统最大称量：8000kg， 配套动力型式：电动机， 配套动力功率：15kW， 配套动力转速：1470转/分， 搅拌仓容积：5m³， 搅拌仓仓体外形尺寸（长*宽*高）（mm）：2808*1495*1651 允许偏差±％2， 主 搅龙数量：1个 副搅龙数量：2个 | 7500.0000 | 购机补贴(非通用类) |  | 河北省
70 | 收获后处理机械 | 干燥机械 | 谷物烘干机 | 处理量100t/d及以上连续式谷物烘干机 | 衡水宝鼎化工设备有限公司 | 连续式粮食烘干机 | 5HSH-100 | 结构尺寸(长*宽*高mm)2762*2560*15600整机质量:10879kg配套动力:63kw烘干机型号:5HSH-100结构型式:连续式处理量:100t/d降水幅度:15%/h装机容积:54.72m3热风炉型号:2T/h热风炉热功率:5024MJ/h燃料消耗量:210kg/h输出热风最高温度:129℃热风机型号:Y4-73-6C*2冷风机型号:4-72-6C | 69000.0000 | 购机补贴(通用类) |  | 河北省
71 | 收获后处理机械 | 干燥机械 | 谷物烘干机 | 处理量100t/d及以上连续式谷物烘干机 | 衡水宝鼎化工设备有限公司 | 连续式粮食烘干机 | 5HSH-200 | 结构尺寸(长*宽*高mm):3660*3160*17500整机质量:14900kg配套动力:108kw烘干机型号:5HSH-200结构型式:连续式处理量:200t/d降水幅度:15%/h装机容积:107.86m3热风炉型号:4T/h热风炉热功率:10000MJ/h燃料消耗量:349.1kg/h输出热风最高温度:160℃热风机型号:Y4-73-10C热风机型号:Y4-73-9C冷风机型号:4-72-8C | 69000.0000 | 购机补贴(通用类) |  | 河北省
72 | 收获后处理机械 | 干燥机械 | 谷物烘干机 | 批处理量20-30t循环式谷物烘干机 | 安徽辰宇机械科技有限公司 | 谷物干燥机 | 5HCY-21 | 电压/频率：380V，220V/50HZ 电机功率：10.9KW | 29000.0000 | 购机补贴(通用类) |  | 安徽省
73 | 收获后处理机械 | 干燥机械 | 谷物烘干机 | 批处理量30t及以上循环式谷物烘干机 | 安徽辰宇机械科技有限公司 | 谷物干燥机 | 5HCY-30 | 电压/频率：三相380V，单相：220V/50HZ 电机功率：18.85KW | 46900.0000 | 购机补贴(通用类) |  | 安徽省
74 | 收获后处理机械 | 干燥机械 | 谷物烘干机 | 批处理量10-20t循环式谷物烘干机 | 安徽辰宇机械科技有限公司 | 谷物干燥机 | 5H-12 | 电压/频率：三相380V，单相220V/50HZ 电机功率：8.6KW | 22600.0000 | 购机补贴(通用类) |  | 安徽省
75 | 收获后处理机械 | 干燥机械 | 谷物烘干机 | 批处理量30t及以上循环式谷物烘干机 | 安徽辰宇机械科技有限公司 | 谷物干燥机 | 5HCY-50 | 外形 尺寸：4320*2920*11445mm 总功率：34.35 | 46900.0000 | 购机补贴(通用类) |  | 安徽省
76 | 收获后处理机械 | 干燥机械 | 谷物烘干机 | 批处理量10-20t循环式谷物烘干机 | 安徽辰宇机械科技有限公司 | 谷物干燥机 | 5HWJL-15 | 外形尺寸：2110*2080*10327 批次处理量：15T | 22600.0000 | 购机补贴(通用类) |  | 安徽省
77 | 收获后处理机械 | 干燥机械 | 谷物烘干机 | 批处理量30t及以上循环式谷物烘干机 | 安徽辰宇机械科技有限公司 | 谷物干燥机 | 5HWJL-30 | 功率：14.4KW 尺寸：L2500*W3500*H11080mm 频率：50HZ | 46900.0000 | 购机补贴(通用类) |  | 安徽省
78 | 收获后处理机械 | 干燥机械 | 谷物烘干机 | 批处理量30t及以上循环式谷物烘干机 | 安徽辰宇机械科技有限公司 | 谷物烘干机 | 5HP-30 | 整机外形尺寸：3125*2455*10355mm 总功率：13.6KW | 46900.0000 | 购机补贴(通用类) |  | 安徽省
79 | 收获后处理机械 | 干燥机械 | 谷物烘干机 | 批处理量30t及以上循环式谷物烘干机 | 安徽辰宇机械科技有限公司 | 谷物烘干机 | 5HHCY-32 | 电机总功率：21.35KW 批处理量：32T | 46900.0000 | 购机补贴(通用类) |  | 安徽省
80 | 收获后处理机械 | 干燥机械 | 谷物烘干机 | 批处理量30t及以上循环式谷物烘干机 | 安徽辰宇机械科技有限公司 | 谷物烘干机 | 5HHCY-35 | 电机总功率：21.35KW 机器外形尺寸：3500*3000*11955mm | 46900.0000 | 购机补贴(通用类) |  | 安徽省
81 | 农产品初加工机械 | 茶叶加工机械 | 茶叶杀青机 | 滚筒直径60cm及以上杀青机 | 浙江丰凯机械股份有限公司 | 茶叶滚筒杀青机 | 6CST-100 | 结构型式/滚筒式 热源形式/柴、煤、颗粒 滚筒外径mm1000 滚筒内部直段长度mm5000 转速r/min28～29 电加热功率kW/ 运转电机功率kW1.5 | 4800.0000 | 购机补贴(非通用类) |  | 浙江省
82 | 农产品初加工机械 | 茶叶加工机械 | 茶叶揉捻机 | 揉筒直径50-60cm揉捻机 | 浙江丰凯机械股份有限公司 | 茶叶揉捻机 | 6CR-55 | 结构型式/盘式 传动形式/皮带+齿轮传动 加压型式/单柱丝杆式加压 控制方式/人工控制 揉桶直径mm550 揉桶高度mm400 揉盘内径mm985 棱骨数量根内棱骨：5 外棱骨：15 配套动力功率kW2.2 桶回转转速r/min44±5 | 2400.0000 | 购机补贴(非通用类) |  | 浙江省
83 | 农产品初加工机械 | 茶叶加工机械 | 茶叶揉捻机 | 揉筒直径60cm及以上揉捻机 | 浙江丰凯机械股份有限公司 | 茶叶揉捻机 | 6CR-65 | 结构型式/盘式 传动形式/皮带+齿轮传动 加压型式/双柱丝杆式加压 控制方式/人工控制 揉桶直径mm650 揉桶高度mm490 揉盘内径mm1124 棱骨数量根内棱骨：5 外棱骨：18 配套动力功率kW3 揉桶回转转速r/min44±5 | 4800.0000 | 购机补贴(非通用类) |  | 浙江省
84 | 农产品初加工机械 | 茶叶加工机械 | 茶叶理条机 | 锅槽面积1-2.5m²茶叶理条机 | 浙江丰凯机械股份有限公司 | 茶叶杀青理条多用机 | 6CCB-80/12 | 总 长mm2370总 宽mm1210总 高mm940 宽 度mm113 多槽锅长 度mm800 多槽锅深 度mm114 多槽锅槽 数槽12 多槽锅面积（投影面积）m21.08 锅体往复次数（范围） 次/min100～200 电动机功率kW1.1 电热功率kW20 加热源形式 /电加热 整机质量kg 453 | 2500.0000 | 购机补贴(非通用类) |  | 浙江省
85 | 农产品初加工机械 | 茶叶加工机械 | 茶叶揉捻机 | 揉筒直径35-50cm揉捻机 | 浙江丰凯机械股份有限公司 | 茶叶揉捻机 | 6CR-40 | 总 长mm1260 总 宽mm920 总 高mm1200 揉桶外 径mm400 揉桶高 度mm285 揉盘内径mm740 结构形式/盘式 传动形式/皮带+齿轮箱传动 加压形式/单柱丝杆式 加压 控制方式/人工控制 电动机功率kW1.1 揉桶回转速度r/min55±5 整机质量kg195 | 1600.0000 | 购机补贴(非通用类) |  | 浙江省
86 | 收获机械 | 茎秆收集处理机械 | 秸秆粉碎还田机 | 1.5-2m秸秆粉碎还田机 | 石家庄金牛农机制造有限公司 | 秸秆切碎还田机 | 4JQ-150 | 工作幅宽:150cm 作业小时生产率：0.45～0.75hm2/h 工作状态外形尺寸（长×宽×高）：1300×1730×1050mm | 1800.0000 | 购机补贴(通用类) |  | 河北省
87 | 收获机械 | 饲料作物收获机械 | 打（压）捆机 | 压缩室直径0.52m及以上圆捆压捆机 | 德州宏斌机械有限公司 | 圆草捆打捆包膜一体机 | 9YDB-0.5 | 型号名称：9YDB—0.5型圆草捆打捆包膜一体机，挂接方式：固定式，膜架数量1，喂入口宽度520mm，卷压压滚筒数量30个，配套动力型式：电动机，配套动力范围：5.5kw（打捆）+0.5kw（包膜），适用草捆直径范围：550mm，适用草捆长度范围：520mm. | 5600.0000 | 购机补贴(通用类) |  | 山东省
88 | 畜牧机械 | 饲料（草）加工机械设备 | 饲料制备（搅拌）机 | 4-9m³饲料全混合日粮制备机 | 石家庄农奥机械设备有限公司 | 全混日粮搅拌机 | 9JGW-5 | 型式:固定卧式 ;称重系统最大称量：16000kg；配套动力型式:电机；配套动力功率：15kW;配套动力转速：1464转/分；搅拌仓容积：5m3；搅拌仓仓体外形尺寸（长X宽X高）:2800mmX 1500mmX 1650mm;主搅龙数量：1个；副搅龙数量：2个。 | 7500.0000 | 购机补贴(非通用类) |  | 河北省
89 | 耕整地机械 | 耕地机械 | 旋耕机 | 双轴2-2.5m旋耕机 | 河北耕耘农业机械制造有限公司 | 双轴灭茬旋耕机 | 1GKNM-220 | 工作幅宽（mm）：2200，外形尺寸：1600*2460*1270，标定功率范围（kw）：95.6-110.3.动力输出轴转速（r/min）:760.与拖拉机连接方式：三点悬挂，结构型式：框架式，最终传动方式旋耕：中间齿轮传动，最终传动方式灭茬：中间齿轮传动，结构质量（kg）：920，作业速度范围（m/s）：0.56～1.39，耕深（cm）12～16，刀辊最大回转半径设计转速（r/min）灭茬：579旋耕302，刀辊最大回转半径旋耕（mm）：245，刀辊最大回转半径灭茬（mm）：165，总安装刀数旋耕（把）：62，总安装刀数灭茬（把）120，旋耕刀型号;IT245,灭茬刀型号：PII165 | 3100.0000 | 购机补贴(通用类) |  | 河北省
90 | 耕整地机械 | 耕地机械 | 旋耕机 | 双轴2-2.5m旋耕机 | 河北耕耘农业机械制造有限公司 | 双轴灭茬旋耕机 | 1GKNM-230 | 工作幅宽（mm）：2300,外形尺寸（mm）：1600*2560*1270，标定功率范围（kw）：95.6～110.3，动力输出轴转速（r/min）：760，与拖拉机连接方式：三点悬挂，结构型式：框架式，最终传动方式旋耕：中间齿轮传动，最终传动方式灭茬：中间齿轮传动，结构质量（kg）940，作业速度范围（m/s）：0.56～1.39，耕深（cm）：12-16，刀辊最大回转半径设计速度（r/min）灭茬：579旋耕：302，刀辊最大回转半径旋耕（mm）245，刀辊最大回转半径灭茬（mm）165,总安装刀数旋耕（把）68，总安装刀数灭茬（把）：120，旋耕刀型号IT245灭茬刀型号PII165. | 3100.0000 | 购机补贴(通用类) |  | 河北省
91 | 耕整地机械 | 耕地机械 | 旋耕机 | 双轴2.5m及以上旋耕机 | 河北耕耘农业机械制造有限公司 | 双轴灭茬旋耕机 | 1GKNM-250 | 工作幅宽（mm）：2500,外形尺寸（mm）：1600*2760*1270，标定功率范围（kw）：127.3～143.5，动力输出轴转速（r/min）：760，与拖拉机连接方式：三点悬挂，结构型式：框架式，最终传动方式旋耕：中间齿轮传动，最终传动方式灭茬：中间齿轮传动，结构质量（kg）960，作业速度范围（m/s）：0.56～1.39，耕深（cm）：12-16，刀辊最大回转半径设计速度（r/min）灭茬：579旋耕：302，刀辊最大回转半径旋耕（mm）245，刀辊最大回转半径灭茬（mm）165,总安装刀数旋耕（把）68，总安装刀数灭茬（把）：132，旋耕刀型号IT245灭茬刀型号PII165. | 3400.0000 | 购机补贴(通用类) |  | 河北省
92 | 耕整地机械 | 耕地机械 | 旋耕机 | 双轴2.5m及以上旋耕机 | 河北耕耘农业机械制造有限公司 | 双轴灭茬旋耕机 | 1GKNM-260 | 工作幅宽（mm）：2600,外形尺寸（mm）：1600*2860*1270，标定功率范围（kw）：127.3～143.5，动力输出轴转速（r/min）：760，与拖拉机连接方式：三点悬挂，结构型式：框架式，最终传动方式旋耕：中间齿轮传动，最终传动方式灭茬：中间齿轮传动，结构质量（kg）970，作业速度范围（m/s）：0.56～1.39，耕深（cm）：12-16，刀辊最大回转半径设计速度（r/min）灭茬：579旋耕：302，刀辊最大回转半径旋耕（mm）245，刀辊最大回转半径灭茬（mm）165,总安装刀数旋耕（把）72，总安装刀数灭茬（把）：144，旋耕刀型号IT245灭茬刀型号PII165. | 3400.0000 | 购机补贴(通用类) |  | 河北省
93 | 收获机械 | 茎秆收集处理机械 | 秸秆粉碎还田机 | 1.5-2m秸秆粉碎还田机 | 河北耕耘农业机械制造有限公司 | 秸秆粉碎还田机 | 1JHY-150 | 工作幅宽（cm）：150，外形尺寸（mm)1250*1765*1050，配套动力范围（kW）：55.1～62.5，配套动力输出轴转速（r/min）：720，与配套拖拉机连接方式：三点悬挂，作业小时生产率（hm2/h）：0.45～0.75，作业速度（km/h）：3～5，刀轴总成传动方式：侧边皮带传动，刀轴总成设计转速r/min）：2160，刀轴最大回转半径（mm)：260，刀轴总成刀片型式：甩刀式，刀轴总成总安装刀数(把）：40 | 1800.0000 | 购机补贴(通用类) |  | 河北省
94 | 收获机械 | 茎秆收集处理机械 | 秸秆粉碎还田机 | 1.5-2m秸秆粉碎还田机 | 河北耕耘农业机械制造有限公司 | 秸秆粉碎还田机 | 1JHY-172 | 工作幅宽（cm）：172，外形尺寸（mm)1400*1970*1050，配套动力范围（kW）：58.8～66.2，配套动力输出轴转速（r/min）：720，与配套拖拉机连接方式：三点悬挂，作业小时生产率（hm2/h）：0.51～0.86，作业速度（km/h）：3～5，刀轴总成传动方式：侧边皮带传动，刀轴总成设计转速r/min）：2160，刀轴最大回转半径（mm)：260，刀轴总成刀片型式：甩刀式，刀轴总成总安装刀数(把）：48 | 1800.0000 | 购机补贴(通用类) |  | 河北省
95 | 耕整地机械 | 耕地机械 | 旋耕机 | 单轴1.5-2m旋耕机 | 河北耕耘农业机械制造有限公司 | 旋耕机 | 1GQNKG-180 | 单轴；工作幅宽（cm）：180，外形尺寸（mm）：1300*2110*1150，结构形式：框架式，配套拖拉机标定功率范围（kW）：36.8～58.8，配套拖拉机动力输出轴转速（r/min）：720，作业速度范围（m/s）：1～5，耕深（cm）：8～16，传动方式：中间齿轮传动，刀辊设计转速（r/min）：296，刀辊最大回转半径（mm）：245，刀辊总安装刀数（把）：50，刀轴连接型式：花键连接，旋耕刀型号：IT245 | 930.0000 | 购机补贴(通用类) |  | 河北省
96 | 耕整地机械 | 耕地机械 | 旋耕机 | 单轴2-2.5m旋耕机 | 河北耕耘农业机械制造有限公司 | 旋耕机 | 1GQNKG-200 | 单轴；工作幅宽（cm）：200，外形尺寸（mm）：1300*2350*1150，结构形式：框架式，配套拖拉机标定功率范围（kW）：52.9～73.5，配套拖拉机动力输出轴转速（r/min）：720，作业速度范围（m/s）：1～5，耕深（cm）：8～18，传动方式：中间齿轮传动，刀辊设计转速（r/min）：296，刀辊最大回转半径（mm）：245，刀辊总安装刀数（把）：58，刀轴连接型式：花键连接，旋耕刀型号：IT245 | 1800.0000 | 购机补贴(通用类) |  | 河北省
97 | 收获机械 | 茎秆收集处理机械 | 秸秆粉碎还田机 | 2-2.5m秸秆粉碎还田机 | 河北耕耘农业机械制造有限公司 | 秸秆粉碎还田机 | 1JHY-200 | 工作幅宽（cm）：200，外形尺寸（mm)1250*2265*1050，配套动力范围（kW）：66.2～73.5，配套动力输出轴转速（r/min）：720，与配套拖拉机连接方式：三点悬挂，作业小时生产率（hm2/h）：0.6～1.0，作业速度（km/h）：3～5，刀轴总成传动方式：侧边皮带传动，刀轴总成设计转速r/min）：2160，刀轴最大回转半径（mm)：260，刀轴总成刀片型式：甩刀式，刀轴总成总安装刀数(把）：52 | 2100.0000 | 购机补贴(通用类) |  | 河北省
98 | 收获机械 | 茎秆收集处理机械 | 秸秆粉碎还田机 | 1.5-2m秸秆粉碎还田机 | 河北耕耘农业机械制造有限公司 | 秸秆粉碎还田机 | 1JHY-150A | 工作幅宽（cm）：150，外形尺寸（mm)1350*1765*1050，配套动力范围（kW）：48～62.5，配套动力输出轴转速（r/min）：720，与配套拖拉机联接方式：悬挂式，作业小时生产率（hm2/h）：0.45～0.75，作业速度（km/h）：3～5，刀轴总成传动方式：皮带传动（侧边），刀轴总成设计转速r/min）：2880，刀轴最大回转半径（mm)：265，刀轴总成刀片型式：锯齿直刀，刀轴总成总安装刀数(把）：44 | 1800.0000 | 购机补贴(通用类) |  | 河北省
99 | 收获机械 | 茎秆收集处理机械 | 秸秆粉碎还田机 | 1.5-2m秸秆粉碎还田机 | 河北耕耘农业机械制造有限公司 | 秸秆粉碎还田机 | 1JHY-165A | 工作幅宽（cm）：165，外形尺寸（mm)1350*1900*1050，配套动力范围（kW）：48~62.5，配套动力输出轴转速（r/min）：720，与配套拖拉机联接方式：悬挂式，作业小时生产率（hm2/h）：0.33～0.75，作业速度（km/h）：3～5，刀轴总成传动方式：皮带传动（侧边），刀轴总成设计转速r/min）：2880，刀轴最大回转半径（mm)：265，刀轴总成刀片型式：锯齿直刀，刀轴总成总安装刀数(把）：52 | 1800.0000 | 购机补贴(通用类) |  | 河北省
100 | 耕整地机械 | 耕地机械 | 旋耕机 | 单轴1-1.5m旋耕机 | 河北耕耘农业机械制造有限公司 | 旋耕机 | 1GQN-140 | 工作幅宽（cm）：140；结构型式：框架型；整机外形尺寸（长×宽×高）（mm）：960×1630×980；作业速度范围（m/s）：0.56~1.39；耕深（cm）：12～16；刀轴型式：单轴型；刀轴连接型式：花键式；传动型式：中间传动；运输方式：普通型；刀辊设计转速（r/min）：213；刀辊最大回转半径（mm）：225；刀辊总安装刀数（把）：34；旋耕刀型号：IT225；镇压型式：拖板；配套拖拉机标定功率范围（kW）：18.4～25.7；配套拖拉机动力输出轴转速（r/min）：540； | 330.0000 | 购机补贴(通用类) |  | 河北省
101 | 耕整地机械 | 耕地机械 | 旋耕机 | 单轴1-1.5m旋耕机 | 河北耕耘农业机械制造有限公司 | 旋耕机 | 1GQN-125 | 工作幅宽（cm）：125；结构型式：框架型；整机外形尺寸（长×宽×高）（mm）：960×1490×980；作业速度范围（m/s）：0.56~1.39；耕深（cm）：12～16；刀轴型式：单轴型；刀轴连接型式：花键式；传动型式：中间传动；运输方式：普通型；刀辊设计转速（r/min）：213；刀辊最大回转半径（mm）：225；刀辊总安装刀数（把）：30；旋耕刀型号：IT225；镇压型式：拖板；配套拖拉机标定功率范围（kW）：14.7～22.1；配套拖拉机动力输出轴转速（r/min）：540； | 330.0000 | 购机补贴(通用类) |  | 河北省
102 | 耕整地机械 | 耕地机械 | 旋耕机 | 单轴1.5-2m旋耕机 | 河北耕耘农业机械制造有限公司 | 旋耕机 | 1GQN-150 | 工作幅宽（cm）：150；结构型式：框架型；整机外形尺寸（长×宽×高）（mm）：960×1720×980；作业速度范围（m/s）：0.56~1.39；耕深（cm）：12～16；刀轴型式：单轴型；刀轴连接型式：花键式；传动型式：中间传动；运输方式：普通型；刀辊设计转速（r/min）：213；刀辊最大回转半径（mm）：225；刀辊总安装刀数（把）：38；旋耕刀型号：IT225；镇压型式：拖板；配套拖拉机标定功率范围（kW）：22.1～29.4；配套拖拉机动力输出轴转速（r/min）：540； | 930.0000 | 购机补贴(通用类) |  | 河北省
103 | 耕整地机械 | 耕地机械 | 旋耕机 | 单轴1.5-2m旋耕机 | 河北耕耘农业机械制造有限公司 | 旋耕机 | 1GQN-160 | 工作幅宽（cm）：160；结构型式：框架型；整机外形尺寸（长×宽×高）（mm）：960×1850×980；作业速度范围（m/s）：0.56~1.39；耕深（cm）：12～16；刀轴型式：单轴型；刀轴连接型式：花键式；传动型式：中间传动；运输方式：普通型；刀辊设计转速（r/min）：213；刀辊最大回转半径（mm）：225；刀辊总安装刀数（把）：42；旋耕刀型号：IT225；镇压型式：拖板；配套拖拉机标定功率范围（kW）：25.7～36.8；配套拖拉机动力输出轴转速（r/min）：540； | 930.0000 | 购机补贴(通用类) |  | 河北省
104 | 耕整地机械 | 耕地机械 | 旋耕机 | 单轴2-2.5m旋耕机 | 河北耕耘农业机械制造有限公司 | 旋耕机 | 1GQNKG-230 | 工作幅宽（cm）：230；结构型式：框架型；整机外形尺寸（长×宽×高）（mm）：1300×2578×1150；作业速度范围（m/s）：0.56~1.39；耕深（cm）：12～16；刀轴型式：单轴型；刀轴连接型式：花键式；传动型式：中间传动；运输方式：普通型；刀辊设计转速（r/min）：296/222；刀辊最大回转半径（mm）：245；刀辊总安装刀数（把）：66；旋耕刀型号：IT245；镇压型式：镇压辊；配套拖拉机标定功率范围（kW）：69.9～73.5；配套拖拉机动力输出轴转速（r/min）：720/540； | 1800.0000 | 购机补贴(通用类) |  | 河北省
105 | 耕整地机械 | 耕地机械 | 旋耕机 | 单轴2.5m及以上旋耕机 | 河北耕耘农业机械制造有限公司 | 旋耕机 | 1GQNKG-250 | 工作幅宽（cm）：250；结构型式：框架型；整机外形尺寸（长×宽×高）（mm）：1300×2798×1150；作业速度范围（m/s）：0.56~1.39；耕深（cm）：12～16；刀轴型式：单轴型；刀轴连接型式：花键式；传动方式：中间传动；运输方式：普通型；刀辊设计转速（r/min）：296/222；刀辊最大回转半径（mm）：245；刀辊总安装刀数（把）：66；旋耕刀型号：IT245；镇压型式：拖板；配套拖拉机标定功率范围（kW）：73.5～80.9；配套拖拉机动力输出轴转速（r/min）：720/540； | 2300.0000 | 购机补贴(通用类) |  | 河北省
106 | 耕整地机械 | 耕地机械 | 旋耕机 | 单轴2.5m及以上旋耕机 | 河北耕耘农业机械制造有限公司 | 旋耕机 | 1GQNKG-260 | 工作幅宽（cm）：260；结构型式：框架型；整机外形尺寸（长×宽×高）（mm）：1300×2870×1150；作业速度范围（m/s）：0.56~1.39；耕深（cm）：12～16；刀轴型式：单轴型；刀轴连接型式：花键式；传动方式：中间传动；运输方式：普通型；刀辊设计转速（r/min）：296/222；刀辊最大回转半径（mm）：245；刀辊总安装刀数（把）：70；旋耕刀型号：IT245；镇压型式：拖板；配套拖拉机标定功率范围（kW）：80.9～88.2；配套拖拉机动力输出轴转速（r/min）：720/540； | 2300.0000 | 购机补贴(通用类) |  | 河北省
107 | 耕整地机械 | 耕地机械 | 旋耕机 | 单轴2.5m及以上旋耕机 | 河北耕耘农业机械制造有限公司 | 旋耕机 | 1GQNKG-280 | 工作幅宽（cm）：280；结构型式：框架型；整机外形尺寸（长×宽×高）（mm）：1300×3030×1150；作业速度范围（m/s）：0.56~1.39；耕深（cm）：12～16；刀轴型式：单轴型；刀轴连接型式：花键式；传动方式：中间传动；运输方式：普通型；刀辊设计转速（r/min）：296/222；刀辊最大回转半径（mm）：245；刀辊总安装刀数（把）：74；旋耕刀型号：IT245；镇压型式：拖板；配套拖拉机标定功率范围（kW）：88.2～95.6；配套拖拉机动力输出轴转速（r/min）：720/540； | 2300.0000 | 购机补贴(通用类) |  | 河北省
108 | 收获机械 | 茎秆收集处理机械 | 秸秆粉碎还田机 | 2-2.5m秸秆粉碎还田机 | 河北耕耘农业机械制造有限公司 | 秸秆粉碎还田机 | 1JHY-220 | 工作幅宽（cm）：220；配套动力范围（kW）：73.5～80.9，配套动力输出轴转速（r/min）：720；与配套拖拉机联接方式：三点悬挂；工作状态外形尺寸（长×宽×高）（mm）1300×2450×1100；作业小时生产率（hm²/h）：0.7～1.0；作业速度（km/h）：3～5；刀轴总成传动方式：侧边皮带传动；刀轴数量（根）：1；刀轴设计转速（r/min）：2160，刀轴最大回转半径（mm）：260，刀片型式：弯刀；刀片总安装刀数（把）：56 | 2100.0000 | 购机补贴(通用类) |  | 河北省
109 | 收获机械 | 茎秆收集处理机械 | 秸秆粉碎还田机 | 2.5m及以上秸秆粉碎还田机 | 河北耕耘农业机械制造有限公司 | 秸秆粉碎还田机 | 1JHY-250 | 工作幅宽（cm）：250；配套动力范围（kW）：80.9～88.2，配套动力输出轴转速（r/min）：720；与配套拖拉机联接方式：三点悬挂；工作状态外形尺寸（长×宽×高）（mm）1300×2750×1100；作业小时生产率（hm²/h）：0.8～1.1；作业速度（km/h）：3～5；刀轴总成传动方式：侧边皮带传动；刀轴数量（根）：1；刀轴设计转速（r/min）：2160，刀轴最大回转半径（mm）：260，刀片型式：弯刀；刀片总安装刀数（把）：68 | 2700.0000 | 购机补贴(通用类) |  | 河北省
110 | 收获机械 | 茎秆收集处理机械 | 秸秆粉碎还田机 | 1-1.5m秸秆粉碎还田机 | 河北耕耘农业机械制造有限公司 | 秸秆粉碎还田机 | 1JHY-130 | 工作幅宽（cm）：130；配套动力范围（kW）：29.4~51.5；配套动力输出轴转速（r/min）：540；与配套拖拉机联接方式：三点悬挂；工作状态外形尺寸（长×宽×高）（mm）：1150×1550×900；作业小时生产率(hm2/h):0.39~0.65；作业速度（km/h）：3~5；刀轴总成传动方式：侧边皮带传动；刀轴数量（根）：1；刀轴设计转速（r/min）:1850;刀轴最大回转半径（mm）：245；刀片型式：弯刀+直刀；刀片总安装数量（把）：54； | 900.0000 | 购机补贴(通用类) |  | 河北省
111 | 收获机械 | 茎秆收集处理机械 | 秸秆粉碎还田机 | 1-1.5m秸秆粉碎还田机 | 河北耕耘农业机械制造有限公司 | 秸秆粉碎还田机 | 1JHY-140 | 工作幅宽（cm）：140；配套动力范围（kW）：29.4~58.8；配套动力输出轴转速（r/min）：540；与配套拖拉机联接方式：三点悬挂；工作状态外形尺寸（长×宽×高）（mm）：1150×1650×900；作业小时生产率(hm2/h):0.39~0.65；作业速度（km/h）：3~5；刀轴总成传动方式：侧边皮带传动；刀轴数量（根）：1；刀轴设计转速（r/min）:1850;刀轴最大回转半径（mm）：245；刀片型式：弯刀+直刀；刀片总安装数量（把）：54； | 900.0000 | 购机补贴(通用类) |  | 河北省
112 | 收获机械 | 茎秆收集处理机械 | 秸秆粉碎还田机 | 1.5-2m秸秆粉碎还田机 | 河北耕耘农业机械制造有限公司 | 秸秆粉碎还田机 | 1JHY-165 | 工作幅宽（cm）：165；配套动力范围（kW）：48.0～55.1；配套动力输出轴转速（r/min）：720；与配套拖拉机连接方式：三点悬挂；工作状态外形尺寸（长×宽×高）（mm）：1350×1900×1050；作业小时生产率（hm²/h）：0.33～0.53；作业速度（km/h）：3～6；刀轴总成传动方式：侧边皮带传动；刀轴数量（根）：1；刀轴设计转速（r/min):2160；刀轴最大回转半径（mm）：270；刀片型式：弯刀；刀片总安装数量（把）：44 | 1800.0000 | 购机补贴(通用类) |  | 河北省
113 | 收获机械 | 茎秆收集处理机械 | 秸秆粉碎还田机 | 1.5-2m秸秆粉碎还田机 | 河北耕耘农业机械制造有限公司 | 秸秆粉碎还田机 | 1JHY-180 | 工作幅宽（cm）：180；配套动力范围（kW）：55～65；配套动力输出轴转速（r/min）：720；与配套拖拉机连接方式：三点悬挂；工作状态外形尺寸（长×宽×高）（mm）：1350×2050×1050；作业小时生产率（hm²/h）：0.53～0.93；作业速度（km/h）：3～6；刀轴总成传动方式：侧边皮带传动；刀轴数量（根）：1；刀轴设计转速（r/min):2160；刀轴最大回转半径（mm）：270；刀片型式：弯刀；刀片总安装数量（把）：48 | 1800.0000 | 购机补贴(通用类) |  | 河北省
114 | 收获机械 | 茎秆收集处理机械 | 秸秆粉碎还田机 | 2.5m及以上秸秆粉碎还田机 | 河北耕耘农业机械制造有限公司 | 秸秆粉碎还田机 | 1JHY-260 | 工作幅宽（cm）：260；配套动力范围（kW）：80.9～91.9；配套动力输出轴转速（r/min）：720；与配套拖拉机连接方式：三点悬挂；工作状态外形尺寸（长×宽×高）（mm）：1400×3060×1130；作业小时生产率（hm²/h）：0.75～1.15；作业速度（km/h）：3～5；刀轴总成传动方式：双侧边皮带传动；刀轴数量（根）：2（单排）；刀轴设计转速（r/min):2160；刀轴最大回转半径（mm）：255；刀片型式：弯刀+直刀；刀片总安装数量（把）：156 | 2700.0000 | 购机补贴(通用类) |  | 河北省
115 | 收获机械 | 茎秆收集处理机械 | 秸秆粉碎还田机 | 2.5m及以上秸秆粉碎还田机 | 河北耕耘农业机械制造有限公司 | 秸秆粉碎还田机 | 1JHY-280 | 工作幅宽（cm）：280；配套动力范围（kW）：91.9～99.3；配套动力输出轴转速（r/min）：720；与配套拖拉机连接方式：三点悬挂；工作状态外形尺寸（长×宽×高）（mm）：1400×3260×1130；作业小时生产率（hm²/h）：0.78～1.25；作业速度（km/h）：3～5；刀轴总成传动方式：双侧边皮带传动；刀轴数量（根）：2（单排）；刀轴设计转速（r/min):2160；刀轴最大回转半径（mm）：255；刀片型式：弯刀+直刀；刀片总安装数量（把）：168 | 2700.0000 | 购机补贴(通用类) |  | 河北省
116 | 收获机械 | 茎秆收集处理机械 | 秸秆粉碎还田机 | 2.5m及以上秸秆粉碎还田机 | 河北耕耘农业机械制造有限公司 | 秸秆粉碎还田机 | 1JHY-300 | 工作幅宽（cm）：300；配套动力范围（kW）：95.6～102.9；配套动力输出轴转速（r/min）：720；与配套拖拉机连接方式：三点悬挂；工作状态外形尺寸（长×宽×高）（mm）：1400×3460×1130；作业小时生产率（hm²/h）：0.82～1.35；作业速度（km/h）：3～5；刀轴总成传动方式：双侧边皮带传动；刀轴数量（根）：2（单排）；刀轴设计转速（r/min):2160；刀轴最大回转半径（mm）：255；刀片型式：弯刀+直刀；刀片总安装数量（把）：180 | 2700.0000 | 购机补贴(通用类) |  | 河北省
117 | 收获机械 | 茎秆收集处理机械 | 秸秆粉碎还田机 | 2.5m及以上秸秆粉碎还田机 | 河北耕耘农业机械制造有限公司 | 秸秆粉碎还田机 | 1JHY-330 | 工作幅宽（cm）：330；配套动力范围（kW）：102.9～110.3；配套动力输出轴转速（r/min）：720；与配套拖拉机连接方式：三点悬挂；工作状态外形尺寸（长×宽×高）（mm）：1400×3760×1130；作业小时生产率（hm²/h）：0.85～1.50；作业速度（km/h）：3～5；刀轴总成传动方式：双侧边皮带传动；刀轴数量（根）：2（单排）；刀轴设计转速（r/min):2160；刀轴最大回转半径（mm）：255；刀片型式：弯刀+直刀；刀片总安装数量（把）：192 | 2700.0000 | 购机补贴(通用类) |  | 河北省
118 | 收获机械 | 茎秆收集处理机械 | 秸秆粉碎还田机 | 2.5m及以上秸秆粉碎还田机 | 河北耕耘农业机械制造有限公司 | 秸秆粉碎还田机 | 1JHY-360 | 工作幅宽（cm）：360；配套动力范围（kW）：110.3～117.6；配套动力输出轴转速（r/min）：720；与配套拖拉机连接方式：三点悬挂；工作状态外形尺寸（长×宽×高）（mm）：1400×4060×1130；作业小时生产率（hm²/h）：1.02～1.65；作业速度（km/h）：3～5；刀轴总成传动方式：双侧边皮带传动；刀轴数量（根）：2（单排）；刀轴设计转速（r/min):2160；刀轴最大回转半径（mm）：255；刀片型式：弯刀+直刀；刀片总安装数量（把）：216 | 2700.0000 | 购机补贴(通用类) |  | 河北省
119 | 耕整地机械 | 耕地机械 | 旋耕机 | 单轴2.5m及以上旋耕机 | 河北耕耘农业机械制造有限公司 | 旋耕机 | 1GQNKG-300 | 工作幅宽（cm）：300；结构型式：框架型；整机外形尺寸（长×宽×高）（mm）：1250×3250×1160；作业速度范围（m/s)0.56～1.39；耕深（cm）：12～16；刀轴型式：单轴型；刀轴连接型式：花键式；传动型式：中间传动；运输方式：普通型；刀辊设计转速（r/min）：265；刀辊最大回转半径（mm）：245；刀辊总安装刀数（把）：80；旋耕刀型号：IT245；镇压型式：拖板；配套拖拉机标定功率范围（kW）：73.5～88.2；配套拖拉机动力输出轴转速（r/min）：720 | 2300.0000 | 购机补贴(通用类) |  | 河北省
120 | 耕整地机械 | 耕地机械 | 旋耕机 | 单轴2.5m及以上旋耕机 | 河北耕耘农业机械制造有限公司 | 旋耕机 | 1GQNKG-320 | 工作幅宽（cm）：320；结构型式：框架型；整机外形尺寸（长×宽×高）（mm）：1250×3420×1160；作业速度范围（m/s)0.56～1.39；耕深（cm）：12～16；刀轴型式：单轴型；刀轴连接型式：花键式；传动型式：中间传动；运输方式：普通型；刀辊设计转速（r/min）：265；刀辊最大回转半径（mm）：245；刀辊总安装刀数（把）：84；旋耕刀型号：IT245；镇压型式：拖板；配套拖拉机标定功率范围（kW）：88.2～95.6；配套拖拉机动力输出轴转速（r/min）：720 | 2300.0000 | 购机补贴(通用类) |  | 河北省
121 | 耕整地机械 | 耕地机械 | 旋耕机 | 单轴2.5m及以上旋耕机 | 河北耕耘农业机械制造有限公司 | 旋耕机 | 1GQNKG-350 | 工作幅宽（cm）：350；结构型式：框架型；整机外形尺寸（长×宽×高）（mm）：1250×3650×1160；作业速度范围（m/s)0.56～1.39；耕深（cm）：12～16；刀轴型式：单轴型；刀轴连接型式：花键式；传动型式：中间传动；运输方式：普通型；刀辊设计转速（r/min）：265；刀辊最大回转半径（mm）：245；刀辊总安装刀数（把）：88；旋耕刀型号：IT245；镇压型式：拖板；配套拖拉机标定功率范围（kW）：91.9～102.9；配套拖拉机动力输出轴转速（r/min）：720 | 2300.0000 | 购机补贴(通用类) |  | 河北省
122 | 耕整地机械 | 耕地机械 | 旋耕机 | 单轴2.5m及以上旋耕机 | 河北耕耘农业机械制造有限公司 | 旋耕机 | 1GQNKG-380 | 工作幅宽（cm）：380；结构型式：框架型；整机外形尺寸（长×宽×高）（mm）：1250×3930×1160；作业速度范围（m/s)0.56～1.39；耕深（cm）：12～16；刀轴型式：单轴型；刀轴连接型式：花键式；传动型式：中间传动；运输方式：普通型；刀辊设计转速（r/min）：265；刀辊最大回转半径（mm）：245；刀辊总安装刀数（把）：104；旋耕刀型号：IT245；镇压型式：拖板；配套拖拉机标定功率范围（kW）：95.6～110.3；配套拖拉机动力输出轴转速（r/min）：720 | 2300.0000 | 购机补贴(通用类) |  | 河北省
123 | 收获机械 | 茎秆收集处理机械 | 秸秆粉碎还田机 | 1.5-2m秸秆粉碎还田机 | 河北耕耘农业机械制造有限公司 | 秸秆粉碎还田机 | 1JHY-150B | 工作幅宽（cm）：150；配套动力范围（kW）：55.1～73.5；配套动力输出轴转速（r/min）：720；与配套拖拉机连接方式：三点悬挂；工作状态外形尺寸（长×宽×高）（mm）：1330×1760×1050；作业小时生产率（hm²/h）：0.4～0.8；作业速度（km/h）：3～5；刀轴总成传动方式：侧边皮带传动；刀轴数量（根）：1；刀轴设计转速（r/min):2160；刀轴最大回转半径（mm）：260；刀片型式：弯刀+直刀；刀片总安装数量（把）：90 | 1800.0000 | 购机补贴(通用类) |  | 河北省
124 | 收获机械 | 茎秆收集处理机械 | 秸秆粉碎还田机 | 2-2.5m秸秆粉碎还田机 | 河北耕耘农业机械制造有限公司 | 秸秆粉碎还田机 | 1JHY-230 | 工作幅宽（cm）：230；配套动力范围（kW）：73.5～102.9；配套动力输出轴转速（r/min）：720/540；与配套拖拉机连接方式：三点悬挂；工作状态外形尺寸（长×宽×高）（mm）：1400×2560×1100；作业小时生产率（hm²/h）：0.7～1.0；作业速度（km/h）：3～5；刀轴总成传动方式：侧边皮带传动；刀轴数量（根）：1；刀轴设计转速（r/min):2160；刀轴最大回转半径（mm）：260；刀片型式：弯刀；刀片总安装数量（把）：56 | 2100.0000 | 购机补贴(通用类) |  | 河北省
125 | 收获机械 | 茎秆收集处理机械 | 秸秆粉碎还田机 | 2-2.5m秸秆粉碎还田机 | 河北耕耘农业机械制造有限公司 | 秸秆粉碎还田机 | 1JHY-220A | 工作幅宽（cm）：220；配套动力范围（kW）：73.5～102.9；配套动力输出轴转速（r/min）：720；与配套拖拉机连接方式：三点悬挂；工作状态外形尺寸（长×宽×高）（mm）：1300×2460×1050；作业小时生产率（hm²/h）：0.7～1.0；作业速度（km/h）：3～5；刀轴总成传动方式：侧边皮带传动；刀轴数量（根）：1；刀轴设计转速（r/min):2160；刀轴最大回转半径（mm）：260；刀片型式：弯刀+直刀；刀片总安装数量（把）：120 | 2100.0000 | 购机补贴(通用类) |  | 河北省
126 | 收获机械 | 茎秆收集处理机械 | 秸秆粉碎还田机 | 2.5m及以上秸秆粉碎还田机 | 河北耕耘农业机械制造有限公司 | 秸秆粉碎还田机 | 1JHY-250A | 工作幅宽（cm）：250；配套动力范围（kW）：80.9～132.2；配套动力输出轴转速（r/min）：720；与配套拖拉机连接方式：三点悬挂；工作状态外形尺寸（长×宽×高）（mm）：1300×2770×1140；作业小时生产率（hm²/h）：0.8～1.1；作业速度（km/h）：3～5；刀轴总成传动方式：侧边皮带传动；刀轴数量（根）：1；刀轴设计转速（r/min):2160；刀轴最大回转半径（mm）：260；刀片型式：弯刀+直刀；刀片总安装数量（把）：132 | 2700.0000 | 购机补贴(通用类) |  | 河北省
127 | 收获机械 | 茎秆收集处理机械 | 秸秆粉碎还田机 | 2.5m及以上秸秆粉碎还田机 | 河北耕耘农业机械制造有限公司 | 秸秆粉碎还田机 | 1JHY-300A | 工作幅宽（cm）：300；配套动力范围（kW）：95.6～132.2；配套动力输出轴转速（r/min）：720；与配套拖拉机连接方式：三点悬挂；工作状态外形尺寸（长×宽×高）（mm）：1440×3420×1180；作业小时生产率（hm²/h）：0.8～1.3；作业速度（km/h）：3～5；刀轴总成传动方式：双侧边皮带传动；刀轴数量（根）：2（单排）；刀轴设计转速（r/min):2160；刀轴最大回转半径（mm）：255；刀片型式：弯刀；刀片总安装数量（把）：80 | 2700.0000 | 购机补贴(通用类) |  | 河北省
128 | 收获机械 | 茎秆收集处理机械 | 秸秆粉碎还田机 | 2.5m及以上秸秆粉碎还田机 | 河北耕耘农业机械制造有限公司 | 秸秆粉碎还田机 | 1JHY-440 | 工作幅宽（cm）：440；配套动力范围（kW）：132.2～176.5；配套动力输出轴转速（r/min）：540/760；与配套拖拉机连接方式：三点悬挂；工作状态外形尺寸（长×宽×高）（mm）：1450×4820×1150；作业小时生产率（hm²/h）：1.3～2.2；作业速度（km/h）：3～5；刀轴总成传动方式：双侧边皮带传动；刀轴数量（根）：2（单排）；刀轴设计转速（r/min):2180/2300；刀轴最大回转半径（mm）：245；刀片型式：弯刀；刀片总安装数量（把）：112 | 2700.0000 | 购机补贴(通用类) |  | 河北省
129 | 收获机械 | 茎秆收集处理机械 | 秸秆粉碎还田机 | 1.5-2m秸秆粉碎还田机 | 河北耕耘农业机械制造有限公司 | 秸秆粉碎还田机 | 1JHY-165B | 工作幅宽（cm）：165；配套动力范围（kW）：55.1～80.9；配套动力输出轴转速（r/min）：720；与配套拖拉机连接方式：三点悬挂；工作状态外形尺寸（长×宽×高）（mm）：1300×1920×1050；作业小时生产率（hm²/h）：0.4～0.9；作业速度（km/h）：3～5；刀轴总成传动方式：侧边皮带传动；刀轴数量（根）：1；刀轴设计转速（r/min):2160；刀轴最大回转半径（mm）：270；刀片型式：弯刀+直刀；刀片总安装数量（把）：96 | 1800.0000 | 购机补贴(通用类) |  | 河北省
130 | 收获机械 | 茎秆收集处理机械 | 秸秆粉碎还田机 | 1.5-2m秸秆粉碎还田机 | 河北耕耘农业机械制造有限公司 | 秸秆粉碎还田机 | 1JHY-172A | 工作幅宽（cm）：172；配套动力范围（kW）：58.8～80.9；配套动力输出轴转速（r/min）：720；与配套拖拉机连接方式：三点悬挂；工作状态外形尺寸（长×宽×高）（mm）：1250×1980×1050；作业小时生产率（hm²/h）：0.5～0.9；作业速度（km/h）：3～5；刀轴总成传动方式：侧边皮带传动；刀轴数量（根）：1；刀轴设计转速（r/min):2160；刀轴最大回转半径（mm）：260；刀片型式：弯刀+直刀；刀片总安装数量（把）：102 | 1800.0000 | 购机补贴(通用类) |  | 河北省
131 | 收获机械 | 茎秆收集处理机械 | 秸秆粉碎还田机 | 1.5-2m秸秆粉碎还田机 | 河北耕耘农业机械制造有限公司 | 秸秆粉碎还田机 | 1JHY-180A | 工作幅宽（cm）：180；配套动力范围（kW）：58.8～80.9；配套动力输出轴转速（r/min）：720；与配套拖拉机连接方式：三点悬挂；工作状态外形尺寸（长×宽×高）（mm）：1240×2060×1050；作业小时生产率（hm²/h）：0.5～1.0；作业速度（km/h）：3～5；刀轴总成传动方式：侧边皮带传动；刀轴数量（根）：1；刀轴设计转速（r/min):2160；刀轴最大回转半径（mm）：270；刀片型式：弯刀+直刀；刀片总安装数量（把）：108 | 1800.0000 | 购机补贴(通用类) |  | 河北省
132 | 收获机械 | 茎秆收集处理机械 | 秸秆粉碎还田机 | 2-2.5m秸秆粉碎还田机 | 河北耕耘农业机械制造有限公司 | 秸秆粉碎还田机 | 1JHY-200A | 工作幅宽（cm）：200；配套动力范围（kW）：66.2～80.9；配套动力输出轴转速（r/min）：720；与配套拖拉机连接方式：三点悬挂；工作状态外形尺寸（长×宽×高）（mm）：1250×2260×1050；作业小时生产率（hm²/h）：0.6～1.0；作业速度（km/h）：3～5；刀轴总成传动方式：侧边皮带传动；刀轴数量（根）：1；刀轴设计转速（r/min):2160；刀轴最大回转半径（mm）：260；刀片型式：弯刀+直刀；刀片总安装数量（把）：114 | 2100.0000 | 购机补贴(通用类) |  | 河北省
133 | 耕整地机械 | 耕地机械 | 旋耕机 | 单轴2.5m及以上旋耕机 | 河北耕耘农业机械制造有限公司 | 旋耕机 | 1GQNKG-250Y | 工作幅宽（cm）：250；结构型式：框架型；整机外形尺寸（长×宽×高）（mm）：1300×2800×1150；作业速度范围（m/s)0.56～1.39；耕深（cm）：12～16；刀轴型式：单轴型；刀轴连接型式：接盘式；传动型式：中间传动；运输方式：普通型；刀辊设计转速（r/min）：296/222；刀辊最大回转半径（mm）：265；刀辊总安装刀数（把）：96；旋耕刀型号：C型；限深装置型式：限深板；镇压型式：拖板；配套拖拉机标定功率范围（kW）：88.2～132.3；配套拖拉机动力输出轴转速（r/min）：720/540 | 2300.0000 | 购机补贴(通用类) |  | 河北省
134 | 耕整地机械 | 耕地机械 | 旋耕机 | 单轴2.5m及以上旋耕机 | 河北耕耘农业机械制造有限公司 | 旋耕机 | 1GQNKG-280Y | 工作幅宽（cm）：280；结构型式：框架型；整机外形尺寸（长×宽×高）（mm）：1300×3030×1150；作业速度范围（m/s)0.56～1.39；耕深（cm）：12～16；刀轴型式：单轴型；刀轴连接型式：接盘式；传动型式：中间传动；运输方式：普通型；刀辊设计转速（r/min）：296/222；刀辊最大回转半径（mm）：265；刀辊总安装刀数（把）：108；旋耕刀型号：C型；限深装置型式：限深板；镇压型式：拖板；配套拖拉机标定功率范围（kW）：88.2～147.1；配套拖拉机动力输出轴转速（r/min）：720/540 | 2300.0000 | 购机补贴(通用类) |  | 河北省
135 | 耕整地机械 | 耕地机械 | 旋耕机 | 单轴2.5m及以上旋耕机 | 河北耕耘农业机械制造有限公司 | 旋耕机 | 1GQNKG-330 | 工作幅宽（cm）：330；结构型式：框架型；整机外形尺寸（长×宽×高）（mm）：1350×3570×1200；作业速度范围（m/s)0.56～1.39；耕深（cm）：12～16；刀轴型式：单轴型；刀轴连接型式：接盘式；传动型式：中间传动；运输方式：普通型；刀辊设计转速（r/min）：265；刀辊最大回转半径（mm）：245；刀辊总安装刀数（把）：88；旋耕刀型号：IT245；限深装置型式：限深板；镇压型式：拖板；配套拖拉机标定功率范围（kW）：102.9～147.1；配套拖拉机动力输出轴转速（r/min）：720 | 2300.0000 | 购机补贴(通用类) |  | 河北省
136 | 耕整地机械 | 耕地机械 | 旋耕机 | 单轴2.5m及以上旋耕机 | 河北耕耘农业机械制造有限公司 | 旋耕机 | 1GQNKG-400 | 工作幅宽（cm）：400；结构型式：框架型；整机外形尺寸（长×宽×高）（mm）：1350×4220×1200；作业速度范围（m/s)0.56～1.39；耕深（cm）：12～16；刀轴型式：单轴型；刀轴连接型式：接盘式；传动型式：中间传动；运输方式：普通型；刀辊设计转速（r/min）：265；刀辊最大回转半径（mm）：245；刀辊总安装刀数（把）：108；旋耕刀型号：IT245；限深装置型式：限深板；镇压型式：拖板；配套拖拉机标定功率范围（kW）：110.3～176.5；配套拖拉机动力输出轴转速（r/min）：720 | 2300.0000 | 购机补贴(通用类) |  | 河北省
137 | 耕整地机械 | 耕地机械 | 旋耕机 | 单轴1.5-2m旋耕机 | 河北耕耘农业机械制造有限公司 | 旋耕机 | 1GQNKG-170 | 工作幅宽（cm）：170；结构型式：框架型；整机外形尺寸（长×宽×高）（mm）：960×1950×980；作业速度范围（m/s)0.56～1.39；耕深（cm）：12～16；刀轴型式：单轴型；刀轴连接型式：接盘式；传动型式：中间传动；运输方式：普通型；刀辊设计转速（r/min）：213；刀辊最大回转半径（mm）：225；刀辊总安装刀数（把）：48；旋耕刀型号：IT225；限深装置型式：限深板；镇压型式：拖板；配套拖拉机标定功率范围（kW）：29.4～58.8；配套拖拉机动力输出轴转速（r/min）：540 | 930.0000 | 购机补贴(通用类) |  | 河北省
138 | 田间管理机械 | 中耕机械 | 田园管理机 | 4kW及以上汽油机田园管理机 | 山东乐佳佳机电科技有限公司 | 田园管理机 | 3TGQ-4C | 型号名称 / 3TGQ-4C型田园管理机 结构型式 / 双轴；轮式 外形尺寸(长×宽×高) mm 1530×740×980 扶把水平调整 / 可调 扶把上下调整 / 可调 发动机输出传动方式 / 皮带传动 主离合器型式 / 张紧式 主离合器状态 / 常开 标定（额定）功率 kW 4.0 标定（额定）转速 r/min 3600 配套锄草装置最大工作宽度 mm 700 配套开沟装置型式 / 旋刀式 配套开沟装置最大工作宽度 mm 250 | 600.0000 | 购机补贴(非通用类) |  | 山东省
139 | 田间管理机械 | 中耕机械 | 田园管理机 | 4kW及以上汽油机田园管理机 | 山东乐佳佳机电科技有限公司 | 田园管理机 | 3TGQ-4.5C | 型号名称 / 3TGQ-4.5C型田园管理机 结构型式 / 双轴；轮式 外形尺寸(长×宽×高) mm 1600×740×950 扶把水平调整 / 可调 扶把上下调整 / 可调 发动机输出传动方式 / 皮带传动 主离合器型式 / 张紧式 主离合器状态 / 常开 标定（额定）功率 kW 4.5 标定（额定）转速 r/min 3600 配套锄草装置型式 / 锄草轮 配套锄草装置最大工作宽度 mm 700 配套开沟装置型式 / 旋刀式 配套开沟装置最大工作宽度 mm 250 | 600.0000 | 购机补贴(非通用类) |  | 山东省
140 | 田间管理机械 | 中耕机械 | 田园管理机 | 4kW及以上汽油机田园管理机 | 山东乐佳佳机电科技有限公司 | 田园管理机 | 3TGQ-4E | 产品名称 3TGQ-4E型田园管理机 结构型式 / 单轴；轮式 外形尺寸(长×宽×高) mm 1500X660X950 扶把水平调整 / 可调 扶把上下调整 / 可调 发动机输出传动方式 / 皮带传动 主离合器型式 / 张紧式 主离合器状态 / 常开 标定（额定）功率 kW 4.0 标定（额定）转速 r/min 3600 配套锄草装置型式 / 锄草轮 配套锄草装置最大工作宽度 mm 740 配套起垄装置型式 / 绞龙+仿形器 配套起垄装置起垄数量 / 1 配套起垄装置最大工作起垄高度 mm 240 | 600.0000 | 购机补贴(非通用类) |  | 山东省
141 | 田间管理机械 | 中耕机械 | 田园管理机 | 4kW及以上汽油机田园管理机 | 山东乐佳佳机电科技有限公司 | 田园管理机 | 3TGQ-4A | 型号名称 3TGQ-4A型田园管理机 结构型式 / 单轴；轮式 外形尺寸(长×宽×高) mm 1460X700X950 扶把水平调整 / 可调 扶把上下调整 / 可调 发动机输出传动方式 / 齿轮传动 主离合器型式 / 摩擦片 主离合器状态 / 常开 标定（额定）功率 kW 4.0 标定（额定）转速 r/min 3600 配套锄草装置型式 / 锄草轮 配套锄草装置最大工作宽度 mm 720 配套起垄装置型式 / 绞龙+仿形器 配套起垄装置起垄数量 / 1 配套起垄装置最大工作起垄高度 mm 240 | 600.0000 | 购机补贴(非通用类) |  | 山东省
142 | 田间管理机械 | 中耕机械 | 田园管理机 | 2.5kW以下汽油田园管理机 | 山东乐佳佳机电科技有限公司 | 田园管理机 | 3TGQ-2A | 型号名称 3TGQ-2A型田园管理机 结构型式 / 单轴；轮式 外形尺寸(长×宽×高) mm 1200X600X950 扶把水平调整 / 不可调 扶把上下调整 / 不可调 发动机输出传动方式 / 皮带传动 主离合器型式 / 张紧式 主离合器状态 / 常开 标定（额定）功率 kW 2.2 标定（额定）转速 r/min 3600 配套锄草装置型式 / 锄草轮 配套锄草装置最大工作宽度 mm 280 配套起垄装置型式 / 绞龙+仿形器 配套起垄装置起垄数量 / 1 配套起垄装置最大工作起垄高度 mm 200 | 300.0000 | 购机补贴(非通用类) |  | 山东省
143 | 田间管理机械 | 中耕机械 | 田园管理机 | 2.5kW以下汽油田园管理机 | 山东乐佳佳机电科技有限公司 | 田园管理机 | 3TGQ-2C | 型号名称 3TGQ-2C型田园管理机 结构型式 / 单轴；轮式 外形尺寸(长×宽×高) mm 1330X600X850 扶把水平调整 / 不可调 扶把上下调整 / 不可调 发动机输出传动方式 / 皮带传动 主离合器型式 / 张紧式 主离合器状态 / 常开 标定（额定）功率 kW 2.2 标定（额定）转速 r/min 3600 配套锄草装置型式 / 锄草轮 配套锄草装置最大工作宽度 mm 280 配套起垄装置型式 / 绞龙+仿形器 配套起垄装置起垄数量 / 1 配套起垄装置最大工作起垄高度 mm 200 | 300.0000 | 购机补贴(非通用类) |  | 山东省
144 | 田间管理机械 | 中耕机械 | 田园管理机 | 4kW及以上汽油机田园管理机 | 山东乐佳佳机电科技有限公司 | 田园管理机 | 3TGQ-4G | 产品型号名称 / 3TGQ-4G型田园管理机 结构型式 / 单轴；履带 外形尺寸(长×宽×高) mm 1620×600×950 扶把水平调整 / 不可调 扶把上下调整 / 不可调 发动机输出传动方式 / 皮带传动 主离合器型式 / 离心式 主离合器状态 / 常开 标定（额定）功率 kW 4.0 标定（额定）转速 r/min 3600 配套锄草装置型式 / 锄铲式 配套锄草装置最大工作宽度 mm 400 配套施肥装置排肥器型式 / 外槽轮 配套施肥装置施肥行数 / 1 配套施肥装置施肥开沟器型式 / 尖铲式 | 600.0000 | 购机补贴(非通用类) |  | 山东省
145 | 动力机械 | 拖拉机 | 轮式拖拉机 | 50-60马力四轮驱动拖拉机 | 青州市国昊机械有限公司 | 轮式拖拉机 | 504B | 四轮驱动；整机外形尺寸：3520mm*1580mm*2350mm；轴距：1800mm；常用轮距：1200mm/1170mm；最小使用质量：1720kg；最小使用比质量：46.74kg/kW；发动机型号：YN4H055-30VE；山东云内动力有限责任公司；标定功率：36.8kW；排放标准：国三 | 10900.0000 | 购机补贴(通用类) |  | 山东省
146 | 动力机械 | 拖拉机 | 轮式拖拉机 | 50-60马力四轮驱动拖拉机 | 青州市国昊机械有限公司 | 轮式拖拉机 | 504A | 四轮驱动；外形尺寸：2950mm*1490mm*1960mm；轴距：1510mm；常用轮距：920mm/1050mm： 最小使用质量：1400KG ；最小使用比质量：38.04KG/KW；发动机型号：YN4H055-30VE；标定功率：36.8KW；山东云内动力有限责任公司；排放标准：国三 | 10900.0000 | 购机补贴(通用类) |  | 山东省
147 | 农产品初加工机械 | 碾米机械 | 组合米机 | 7.5kW及以上组合米机 | 安徽东亚机械有限公司 | 成套砻碾组合米机 | 6LNZ-15ⅢC | 动力：电机；总功率：37.25（kW）；产品配置：剥壳机一台；碾米装置一套；清选机一台；清理去石一台；谷糙分离一台；粉碎机一台；抛光机一台；碾米辊形式：砂辊式；碾米辊数量：1（个）；碾米辊尺寸(大端直径×长度)：Φ150×400(mm)；胶辊数量：2（个）；胶辊尺寸（直径×长度）：φ225×152（mm）；主机外形尺寸(长×宽×高):4500×2200×2800(mm)；碾米机主轴转速：1300（r/min）；上料方式：畚斗式提升机；清选型式：振动比重筛；砻谷型式：胶辊；谷糙分离型式：振动分离板式；米糠粉碎型式：锤片式；抛光装置：抛光机。 | 6800.0000 | 购机补贴(非通用类) |  | 安徽省
148 | 农产品初加工机械 | 碾米机械 | 组合米机 | 7.5kW及以上组合米机 | 安徽东亚机械有限公司 | 成套砻碾组合米机 | 6LNZ-15ⅡA | 动力：电机；总功率：33.25（kW）；产品配置：剥壳机一台；碾米装置一套；清选机一台；清理去石一台；谷糙分离一台；抛光机一台；碾米辊形式：砂辊式；碾米辊数量：1（个）；米辊尺寸(大端直径×长度)：Φ150×400(mm)；胶辊数量：2（个）；胶辊尺寸（直径×长度）：φ225×152（mm）；主机外形尺寸(长×宽×高):3500×2000×2970(mm)；碾米机主轴转速：1300（r/min）；上料方式：畚斗式提升机；清选型式：振动比重筛；砻谷型式：胶辊；谷糙分离型式：平面回转筛；抛光装置：抛光机。 | 6800.0000 | 购机补贴(非通用类) |  | 安徽省
149 | 农产品初加工机械 | 碾米机械 | 组合米机 | 7.5kW及以上组合米机 | 安徽东亚机械有限公司 | 成套砻碾组合米机 | 6LNZ-18 | 动力：电机；总功率：38（kW）；产品配置：剥壳机一台；碾米装置一套；清选机一台；清理去石一台；谷糙分离一台；粉碎机一台；抛光机一台；碾米辊形式：砂辊式；碾米辊数量：1（个）；碾米辊尺寸(大端直径×长度)：Φ150×400(mm)；胶辊数量：2（个）；胶辊尺寸（直径×长度）：φ225×180（mm）；主机外形尺寸(长×宽×高):4650×2200×3000(mm)；碾米机主轴转速：1300（r/min）；上料方式：畚斗式提升机；清选型式：平面回转筛＋振动比重筛；砻谷型式：胶辊；谷糙分离型式：振动分离板式；米糠粉碎形式：锤片式；抛光装置：抛光机。 | 6800.0000 | 购机补贴(非通用类) |  | 安徽省
150 | 农产品初加工机械 | 碾米机械 | 组合米机 | 7.5kW及以上组合米机 | 安徽东亚机械有限公司 | 成套砻碾组合米机 | 6LNZ-20 | 动力：电机；总功率：39.85（kW）；产品配置：剥壳机一台；碾米装置一套；清选机一台；清理去石一台；谷糙分离一台；粉碎机一台；抛光机一台；碾米辊形式：砂辊式；碾米辊数量：1（个）；碾米辊尺寸(大端直径×长度)：Φ150×400(mm)；胶辊数量：2（个）；胶辊尺寸（直径×长度）：φ225×200（mm）；主机外形尺寸(长×宽×高):4900×2500×3500(mm)；碾米机主轴转速：1320（r/min）；上料方式：畚斗式提升机；清选型式：滚筒筛＋振动比重筛；砻谷型式：胶辊；谷糙分离型式：振动分离板式；米糠粉碎型式：锤片式；抛光装置：抛光机。 | 6800.0000 | 购机补贴(非通用类) |  | 安徽省
151 | 田间管理机械 | 中耕机械 | 田园管理机 | 4kW及以上汽油机田园管理机 | 山东乐佳佳机电科技有限公司 | 田园管理机 | 3TGQ-4L | 型号名称 / 3TGQ-4L型田园管理机 工作状态a外形尺寸(长×宽×高) mm 1430×530×980（锄草） 工作状态a外形尺寸(长×宽×高) mm 1430×530×980（施肥） 扶把水平调整范围 / 0° 扶把上下调整范围 / 15° 发动机输出传动方式 / 三角皮带传动 主离合器型式 / 涨紧轮式 主离合器状态 / 常开 行走轮型式 / 履带式 作业时驱动轮型式 / 履带式 配套动力生产企业 / 重庆耀虎动力机械有限公司 配套动力型号名称 / YH170F/P汽油机 配套动力结构型式 / 单缸风冷四冲程 配套动力标定功率 kW 4 配套动力额定转速 r/min 3600 配套动力起动方式 / 回弹式绳索起动 配套动力燃油种类 / 汽油 配套锄草装置型式 / 燕尾铲式 配套锄草装置数量 / 3 配套锄草装置传动方式 / / 配套锄草装置连接方式 / 直联 配套锄草装置锄草工作幅宽 cm 30～40 配套锄草装置锄草作业速度 km/h 4～6 配套锄草装置锄草深度 cm 2～4 配套施肥装置排肥器型式 / 外槽轮式 配套施肥装置施肥行数 / 2 配套施肥装置施肥开沟器型式 / 尖铲式 配套施肥装置传动方式 / 链传动 配套施肥装置连接方式 / 直联 配套施肥装置肥箱材质 / 塑料 配套施肥装置肥箱容量 L 20 配套施肥装置施肥作业速度 km/h 4～6 配套施肥装置施肥深度 cm 3～5 | 600.0000 | 购机补贴(非通用类) |  | 山东省
152 | 田间管理机械 | 中耕机械 | 田园管理机 | 4kW及以上汽油机田园管理机 | 山东乐佳佳机电科技有限公司 | 田园管理机 | 3TGQ-4D | 产品名称 3TGQ-4D型田园管理机 结构型式 / 双轴；轮式 外形尺寸(长×宽×高) mm 1550×740×950 扶把水平调整 / 可调 扶把上下调整 / 可调 发动机输出传动方式 / 齿轮传动 主离合器型式 / 摩擦片 主离合器状态 / 常开 标定（额定）功率 kW 4.0 标定（额定）转速 r/min 3600 配套锄草装置型式 / 锄草轮 配套锄草装置最大工作宽度 mm 700 配套开沟装置型式 / 旋刀式 配套开沟装置最大工作宽度 mm 250 | 600.0000 | 购机补贴(非通用类) |  | 山东省
153 | 田间管理机械 | 中耕机械 | 田园管理机 | 4kW及以上汽油机田园管理机 | 山东乐佳佳机电科技有限公司 | 田园管理机 | 3TGQ-4.5A | 型号名称 / 3TGQ-4.5A型田园管理机 结构型式 / 双轴；轮式 外形尺寸(长×宽×高) mm 1600×740×950 扶把水平调整 / 可调 扶把上下调整 / 可调 发动机输出传动方式 / 齿轮传动 主离合器型式 / 摩擦片 主离合器状态 / 常开 标定（额定）功率 kW 4.5 标定（额定）转速 r/min 3600 配套锄草装置型式 / 锄草轮 配套锄草装置最大工作宽度 mm 700 配套开沟装置型式 / 旋刀式 配套开沟装置最大工作宽度 mm 250 | 600.0000 | 购机补贴(非通用类) |  | 山东省
154 | 收获后处理机械 | 干燥机械 | 谷物烘干机 | 批处理量10-20t循环式谷物烘干机 | 无锡神谷金穗科技有限公司 | 谷物干燥机 | 5HSG-1600 | 批处理量:16.3t;形式:循环式 ; | 22600.0000 | 购机补贴(通用类) |  | 江苏省
155 | 收获后处理机械 | 干燥机械 | 谷物烘干机 | 批处理量20-30t循环式谷物烘干机 | 无锡神谷金穗科技有限公司 | 谷物干燥机 | 5HSG-2000 | 批处理量:20.3t;形式:循环式 ; | 29000.0000 | 购机补贴(通用类) |  | 江苏省
156 | 收获后处理机械 | 干燥机械 | 谷物烘干机 | 批处理量30t及以上循环式谷物烘干机 | 无锡神谷金穗科技有限公司 | 谷物干燥机 | 5HSG-3000 | 批处理量:30.4t;形式:循环式 ; | 46900.0000 | 购机补贴(通用类) |  | 江苏省
157 | 畜牧机械 | 饲料（草）加工机械设备 | 饲料制备（搅拌）机 | 4-9m³饲料全混合日粮制备机 | 石家庄盖氏机械设备有限公司 | 全混合日粮制备机 | 9JGW-4 | 型号名称：9JGW-4全混合日粮制备机 型式：固定卧式 称重系统最大称量8000kg 搅拌仓容积：4m³搅拌仓仓体外形尺寸（长*宽*高）2200*1600*1580mm 配套动力型式：电动机 配套动力功率范围：15KW 配套动力转速：1440r/min 主搅龙数量1个 副搅龙数量2个 | 7500.0000 | 购机补贴(非通用类) |  | 河北省
158 | 畜牧机械 | 饲料（草）加工机械设备 | 饲料制备（搅拌）机 | 4-9m³饲料全混合日粮制备机 | 石家庄盖氏机械设备有限公司 | 全混合日粮制备机 | 9JGW-5 | 9JGW-5型全混合日粮制备机 型式：固定卧式 称重系统最大称量8000kg 搅拌仓容积：5m³搅拌仓仓体外形尺寸（长*宽*高）2600mm*1600mm*1580mm 配套动力型式：电动机 配套动力功率范围：11-15KW 配套动力转速：1400-1500r/min 主搅龙数量1个 副搅龙数量2个 | 7500.0000 | 购机补贴(非通用类) |  | 河北省
159 | 收获后处理机械 | 干燥机械 | 谷物烘干机 | 批处理量30t及以上循环式谷物烘干机 | 河南卓凯环保科技有限公司 | 批式循环谷物干燥机 | 5HXZK-30 | 结构型式:批式循环干燥；外形尺寸(长×宽×高)(mm):3210×2310×10500；批处理量(KG):≥30000；电机总功率:20.95kW. | 46900.0000 | 购机补贴(通用类) |  | 河南省
160 | 畜牧机械 | 饲料（草）加工机械设备 | 饲料制备（搅拌）机 | 4-9m³饲料全混合日粮制备机 | 郑州嵩威机械制造有限公司 | 饲料制备机 | 9JGW-5 | 1、结构型式：卧式、固定式；2、搅拌仓容积：5m³；3、配套动力型式：电机；4、配套动力：16.5kw；5、主搅龙数量：1个；6、副搅龙数量：1个。 | 7500.0000 | 购机补贴(非通用类) |  | 河南省
161 | 畜牧机械 | 饲料（草）加工机械设备 | 饲料制备（搅拌）机 | 4-9m³饲料全混合日粮制备机 | 郑州嵩威机械制造有限公司 | 饲料制备机 | 9JGW-5Z | 1、结构型式：固定式、卧式；2、搅拌仓容积：5m³；3、配套动力型式：电机；4、配套动力：20kw；5、主搅龙数量：1个；6、副搅龙数量：1个。 | 7500.0000 | 购机补贴(非通用类) |  | 河南省
162 | 畜牧机械 | 饲料（草）加工机械设备 | 饲料制备（搅拌）机 | 4-9m³饲料全混合日粮制备机 | 郑州嵩威机械制造有限公司 | 饲料制备机 | 9JGW-5ZS | 1、结构型式：固定式、卧式；2、搅拌仓容积：5m³；3、配套动力型式：电机；4、配套动力：23.5kw；5、主搅龙数量：2个。 | 7500.0000 | 购机补贴(非通用类) |  | 河南省
163 | 收获机械 | 茎秆收集处理机械 | 秸秆粉碎还田机 | 1-1.5m秸秆粉碎还田机 | 潍坊千力机械有限公司 | 秸秆粉碎还田机 | 1JH-130 | 配套动力范围（kW）：29.4-55.8；与配套拖拉机联接方式：三点悬挂；工作状态外形尺寸（长×宽×高）mm：1240×1550×700；工作幅宽mm：1300；刀轴总成传动方式：侧边皮带传动；总安装刀数量(把)：54；刀片型式：弯刀+直刀 | 900.0000 | 购机补贴(通用类) |  | 山东省
164 | 收获机械 | 茎秆收集处理机械 | 秸秆粉碎还田机 | 1.5-2m秸秆粉碎还田机 | 潍坊千力机械有限公司 | 秸秆粉碎还田机 | 1JH-150 | 配套动力范围（kW）：44.1-88.2；与配套拖拉机联接方式：三点悬挂；工作状态外形尺寸（长×宽×高）mm：1310×1770×860；工作幅宽mm：1500；刀轴总成传动方式：侧边皮带传动；总安装刀数量(把)：60；刀片型式：弯刀+直刀 | 1800.0000 | 购机补贴(通用类) |  | 山东省
165 | 收获机械 | 茎秆收集处理机械 | 秸秆粉碎还田机 | 1.5-2m秸秆粉碎还田机 | 潍坊千力机械有限公司 | 秸秆粉碎还田机 | 1JH-180 | 配套动力范围（kW）：55.8-88.2；与配套拖拉机联接方式：三点悬挂；工作状态外形尺寸（长×宽×高）mm：1480×2100×870；工作幅宽mm：1800；刀轴总成传动方式：侧边皮带传动；总安装刀数量(把)：84；刀片型式：弯刀+直刀 | 1800.0000 | 购机补贴(通用类) |  | 山东省
166 | 收获机械 | 茎秆收集处理机械 | 秸秆粉碎还田机 | 1-1.5m秸秆粉碎还田机 | 潍坊千力机械有限公司 | 秸秆粉碎还田机 | 1JH-120 | 配套动力范围（kW）：22-25.7；与配套拖拉机联接方式：三点悬挂；工作状态外形尺寸（长×宽×高）mm：1200×1440×780；工作幅宽mm：1200；刀轴总成传动方式：侧边皮带传动；总安装刀数量(把)：48；刀片型式：弯刀+直刀 | 900.0000 | 购机补贴(通用类) |  | 山东省
167 | 收获机械 | 茎秆收集处理机械 | 秸秆粉碎还田机 | 1.5-2m秸秆粉碎还田机 | 潍坊千力机械有限公司 | 秸秆粉碎还田机 | 1JH-165 | 配套动力范围（kW）：51.4-88.2；与配套拖拉机联接方式：三点悬挂；工作状态外形尺寸（长×宽×高）mm：1340×1910×940；工作幅宽mm：1650；刀轴总成传动方式：侧边皮带传动；总安装刀数量(把)：72；刀片型式：弯刀+直刀 | 1800.0000 | 购机补贴(通用类) |  | 山东省
168 | 收获机械 | 茎秆收集处理机械 | 秸秆粉碎还田机 | 1-1.5m秸秆粉碎还田机 | 潍坊千力机械有限公司 | 秸秆粉碎还田机 | 1JH-140 | 配套动力范围（kW）：36.8-47.8；与配套拖拉机联接方式：三点悬挂；工作状态外形尺寸（长×宽×高）mm：1250×1660×880；工作幅宽mm：1400；刀轴总成传动方式：侧边皮带传动；总安装刀数量(把)：60；刀片型式：弯刀+直刀 | 900.0000 | 购机补贴(通用类) |  | 山东省
169 | 动力机械 | 拖拉机 | 轮式拖拉机 | 60-70马力四轮驱动拖拉机 | 山东骏田农业装备有限公司 | 轮式拖拉机 | 604-E | 机型：604-E 马力数值：60 马力 驱动方式：4轮驱动 整机外形mm（长*宽*高）：3645*1480*2180（安全架）/ 3645*1480*2480（驾驶室） 常用轮距mm:1100/1150 轴距mm：1960 最小使用质量kg：1960(安全架)2058（驾驶室）发动机型号：YN4EZ060-32CR 发动机厂家：昆明云内动力股份有限公司 发动机功率：44.1KW 发动机转速：2300r/min 排放阶段：国三 | 12000.0000 | 购机补贴(通用类) |  | 山东省
170 | 动力机械 | 拖拉机 | 轮式拖拉机 | 50-60马力四轮驱动拖拉机 | 山东骏田农业装备有限公司 | 轮式拖拉机 | 504D | 机型：504D 马力数值：50 马力 驱动方式：4轮驱动 整机外形mm（长*宽*高）：2950*1230*2020 常用轮距mm:920/970 轴距mm：1510 最小使用质量kg：1510发动机型号：YN4H055-30VE 发动机厂家：山东云内动力有限责任公司 发动机功率：36.8KW 发动机转速：2400r/min 排放阶段：国三 | 10900.0000 | 购机补贴(通用类) |  | 山东省
171 | 畜牧机械 | 饲料（草）加工机械设备 | 颗粒饲料压制机 | 环模直径250mm及以上颗粒饲料压制机 | 新乡市和协饲料机械制造有限公司 | 颗粒饲料压制机 | 9KLH-250E | 结构形式：卧式环模双辊；环模直径：250mm，配套动力：18.5kW，主轴转速：419r/min | 5000.0000 | 购机补贴(非通用类) |  | 河南省
172 | 畜牧机械 | 饲料（草）加工机械设备 | 颗粒饲料压制机 | 环模直径250mm及以上颗粒饲料压制机 | 新乡市和协饲料机械制造有限公司 | 颗粒饲料压制机 | 9KLH-304 | 结构形式：卧式环模双辊，环模直径：304mm，配套动力：30kW，主轴转速：350r/min | 5000.0000 | 购机补贴(非通用类) |  | 河南省
173 | 农产品初加工机械 | 茶叶加工机械 | 茶叶杀青机 | 滚筒直径60cm及以上杀青机 | 婺源县江湾农机制造有限公司 | 滚筒式杀青机 | 6CST-80 | 滚筒直径：80cm；电动机功率：1.1KW/380V；外形尺寸:5200×1190×3375mm;滚筒直径×长度：φ800×4070mm;滚筒转速：18-24r/min;加热源形式:柴煤；机具质量：3070kg； | 4800.0000 | 购机补贴(非通用类) |  | 江西省
174 | 农产品初加工机械 | 茶叶加工机械 | 茶叶揉捻机 | 揉筒直径60cm及以上揉捻机 | 婺源县江湾农机制造有限公司 | 茶叶揉捻机 | 6CR-65 | 揉筒直径：65cm,电机功率：4.0kw;外形尺寸：1650×1370×1635mm；揉桶外径：￠650mm;揉桶高度：460mm;揉盘内径:1100mm；结构形式：盘式；传动形式：皮带传动；加压形式：双柱丝杆式加压；控制方式：人工控制；揉桶回转速度：50±5r/min;整机质量：727kg；棱骨数量：外棱骨18根、内棱骨5根。 | 4800.0000 | 购机补贴(非通用类) |  | 江西省
175 | 农产品初加工机械 | 茶叶加工机械 | 茶叶揉捻机 | 揉筒直径50-60cm揉捻机 | 婺源县江湾农机制造有限公司 | 茶叶揉捻机 | 6CR-55 | 揉筒直径：55cm,电机功率：2.2kw;外形尺寸：1485×1215×1365mm；揉桶外径：￠550mm;揉桶高度：370mm;揉盘内径:950mm；结构形式：盘式；传动形式：皮带传动；加压形式：双柱丝杆式加压；控制方式：人工控制；揉桶回转速度：50±5r/min;整机质量：400kg；棱骨数量：外棱骨15根、内棱骨5根。 | 2400.0000 | 购机补贴(非通用类) |  | 江西省
176 | 农产品初加工机械 | 茶叶加工机械 | 茶叶揉捻机 | 揉筒直径35-50cm揉捻机 | 婺源县江湾农机制造有限公司 | 茶叶揉捻机 | 6CR-45 | 揉筒直径：45cm,电动机功率：1.1KW；揉桶转速:48-52r/min，揉筒外径:￠450；揉桶高度：300mm，外形尺寸 :1150×1130×1215mm;整机质量:170kg;结构型式：盘式；传动型式：齿轮传动；加压型式：单柱丝杆式；控制方式：人工；棱骨数量：内棱骨4根、外棱骨16根。 | 1600.0000 | 购机补贴(非通用类) |  | 江西省
177 | 收获机械 | 茎秆收集处理机械 | 秸秆粉碎还田机 | 2-2.5m秸秆粉碎还田机 | 连云港市锐远农业装备科技有限公司 | 秸秆粉碎还田机 | 1JH-230 | 外形尺寸：2620×1450×1100（mm），幅宽：230cm，刀轴总成传动方式：侧边皮带传动，刀轴总成刀片型式：三片刀组合式，刀轴总成总安装刀数：46把，配套动力范围：69.9～80.9（kW），配套动力输出轴转速：540、720（r/min），与配套拖拉机联接方式：三点悬挂式， | 2100.0000 | 购机补贴(通用类) |  | 江苏省
178 | 耕整地机械 | 耕地机械 | 深松机 | 4-5铲凿铲式深松机 | 连云港市锐远农业装备科技有限公司 | 深松整地联合作业机 | 1SZL-180 | 外形尺寸：2056×1380×1352（mm），深松铲结构型式：单柱、凿形铲带翼，深松铲数量：4个，工作幅宽：1800mm，铲间距：450mm，整地耕深：≥80mm，深松耕深：250～400（mm），作业速度：2.5～6.5（km/h），作业小时生产率：0.20～0.60（hm2/h），旋耕刀型号：IT245，旋耕刀数量：50把，与拖拉机连接形式：标准三点悬挂，传动机构型式：中间齿轮传动，配套动力：69.8～73.5（kW）。 | 1700.0000 | 购机补贴(通用类) |  | 江苏省
179 | 耕整地机械 | 耕地机械 | 深松机 | 4-5铲凿铲式深松机 | 连云港市锐远农业装备科技有限公司 | 深松整地联合作业机 | 1SZL-200 | 外形尺寸：2296×1380×1352（mm），深松铲结构型式：单柱、凿形铲带翼，深松铲数量：4个，工作幅宽：2000mm，铲间距：500mm，整地耕深：≥80mm，深松耕深：250～400（mm），作业速度：2.5～6.5（km/h），作业小时生产率：0.20～0.60（hm2/h），旋耕刀型号：IT245，旋耕刀数量：58把，与拖拉机连接形式：标准三点悬挂，传动机构型式：中间齿轮传动，配套动力：73.5～88.2（kW）。 | 1700.0000 | 购机补贴(通用类) |  | 江苏省
180 | 耕整地机械 | 耕地机械 | 旋耕机 | 单轴2.5m及以上旋耕机 | 连云港市锐远农业装备科技有限公司 | 旋耕机 | 1GKN-300 | 外形尺寸：3316×1050×1300（mm），幅宽：300cm，旋耕深度：8-16（cm），传动方式：中置齿轮传动，与拖拉机联接方式：三点悬挂，刀辊转速：199（r/min），刀辊最大回转半径：245±10（mm），总安装刀数：82把，旋耕刀型号：IT245，配套拖拉机标定功率：73.5～110.3（kW），配套拖拉机动力输出轴转速：540;720（r/min），理论作业速度：2-5（km/h）。 | 2300.0000 | 购机补贴(通用类) |  | 江苏省
181 | 耕整地机械 | 耕地机械 | 旋耕机 | 单轴2.5m及以上旋耕机 | 连云港市锐远农业装备科技有限公司 | 旋耕机 | 1GKN-250H | 外形尺寸：2816×1050×1300（mm），幅宽：250cm，耕深：8～16（cm），旋耕机传动方式：中间齿轮传动，旋耕机与拖拉机联接方式：三点悬挂，刀辊设计转速：99(n动=540)265(n动=720)（r/min），刀辊设计最大回转半径：245（mm），刀辊设计总安装刀数：66把，旋耕刀型号：IT245，配套拖拉机标定功率：51.8～62.5（kW），配套拖拉机动力输出轴转速：540;720（r/min），配套拖拉机常用作业挡理论前进速度：0.56～1.39（m/s）。 | 2300.0000 | 购机补贴(通用类) |  | 江苏省
182 | 耕整地机械 | 耕地机械 | 旋耕机 | 单轴2-2.5m旋耕机 | 连云港市锐远农业装备科技有限公司 | 旋耕机 | 1GKN-200 | 外形尺寸：2300×1020×1160（mm），幅宽：200cm，旋耕深度：8-16（cm），总安装刀数：58把，传动方式：中置齿轮传动，与拖拉机联接方式：标准三点悬挂，刀辊转速：199 r/min，刀辊最大回转半径：245±10mm，旋耕刀型号：IT245，配套拖拉机标定功率：44.1～51.4（kW），配套拖拉机动力输出轴转速：540;720（r/min）。 | 1800.0000 | 购机补贴(通用类) |  | 江苏省
183 | 耕整地机械 | 耕地机械 | 旋耕机 | 单轴1.5-2m旋耕机 | 连云港市锐远农业装备科技有限公司 | 旋耕机 | 1GKN-150 | 外形尺寸：1750×920×1160（mm）,幅宽:150cm，传动方式：中间齿轮传动，刀辊设计转速：199(n动=540)265(n动=720)，刀辊设计最大回转半径：225mm，刀辊设计总安装刀数：38把，旋耕刀型号：IT225，配套拖拉机标定功率：22.1～33.1（kW），配套拖拉机动力输出轴转速：540;720（r/min），配套拖拉机常用作业挡挡次：II档，配套拖拉机常用作业挡理论前进速度：0.56～1.39（m/s） | 930.0000 | 购机补贴(通用类) |  | 江苏省
184 | 农产品初加工机械 | 茶叶加工机械 | 茶叶揉捻机 | 揉筒直径35-50cm揉捻机 | 婺源县江湾农机制造有限公司 | 茶叶揉捻机 | 6CR-35 | 揉筒直径：35cm；电动机功率：0.75KW；揉桶回转转速:38-40r/min，揉筒直径:￠350；揉桶高度：270mm，外形尺寸 :1030×960×1100mm;整机质量:150kg;结构型式：揉盘式；传动型式：皮带传动；加压型式：单柱悬臂丝杆加压；棱骨数量：外棱骨：12根；内棱骨数量：4根。 | 1600.0000 | 购机补贴(非通用类) |  | 江西省
185 | 农产品初加工机械 | 茶叶加工机械 | 茶叶揉捻机 | 揉筒直径35cm以下揉捻机 | 婺源县江湾农机制造有限公司 | 茶叶揉捻机 | 6CR-30 | 揉筒直径：30cm；电动机功率：0.75KW；揉桶回转转速:40r/min，揉筒直径:￠300；揉桶高度：200mm，外形尺寸 :820×680×720mm;整机质量:120kg;结构型式：揉盘式；传动型式：皮带传动；加压型式：单柱悬臂丝杆加压；棱骨数量：外棱骨：12根；内棱骨数量：4根。 | 1080.0000 | 购机补贴(非通用类) |  | 江西省
186 | 农产品初加工机械 | 茶叶加工机械 | 茶叶杀青机 | 滚筒直径60cm及以上杀青机 | 婺源县江湾农机制造有限公司 | 茶叶滚筒杀青机 | 6CST-115D | 滚筒直径：115cm；电机功率：37.35kw；外形尺寸(长*宽*高)：2000*1475*1850mm ；滚筒外径：φ1150mm；筒体内部直段长度：1010mm；筒体转速：16～24r/min ；台时产量：50-75kg；机具重量：0.6吨。 | 4800.0000 | 购机补贴(非通用类) |  | 江西省
187 | 农产品初加工机械 | 茶叶加工机械 | 茶叶杀青机 | 滚筒直径60cm及以上杀青机 | 婺源县江湾农机制造有限公司 | 茶叶滚筒杀青机 | 6CST-110C | 滚筒直径：110cm；电机功率：3.98kw；外形尺寸(长*宽*高)：5940*1470*2830mm ；滚筒外径：φ1100mm；筒体内部直段长度：5500mm；筒体转速：28r/min ；台时产量：250～500kg；机具重量：3.7吨。 | 4800.0000 | 购机补贴(非通用类) |  | 江西省
188 | 农产品初加工机械 | 茶叶加工机械 | 茶叶杀青机 | 滚筒直径60cm及以上杀青机 | 婺源县江湾农机制造有限公司 | 茶叶滚筒杀青机 | 6CST-150C | 滚筒直径：150cm；电机功率：2.7kw；外形尺寸(长*宽*高)：2765*1774*2263mm ；滚筒外径：φ1500mm；筒体内部直段长度：1515mm；筒体转速：16r/min ；台时产量：150～250kg；机具重量：1.3吨。 | 4800.0000 | 购机补贴(非通用类) |  | 江西省
189 | 农产品初加工机械 | 茶叶加工机械 | 茶叶杀青机 | 滚筒直径60cm及以上杀青机 | 婺源县江湾农机制造有限公司 | 茶叶滚筒杀青机 | 6CST-130CF | 滚筒直径：130cm；电机功率：2.1kw；外形尺寸(长*宽*高)：6300*1450*1640mm ；滚筒外径：φ1300mm；筒体内部直段长度：5638mm；筒体转速：24r/min ；台时产量：300～600kg；机具重量：1721kg。 | 4800.0000 | 购机补贴(非通用类) |  | 江西省
190 | 农产品初加工机械 | 茶叶加工机械 | 茶叶杀青机 | 滚筒直径60cm及以上杀青机 | 婺源县江湾农机制造有限公司 | 茶叶滚筒杀青机 | 6CST-110CF | 滚筒直径：110cm；电机功率：1.53kw；外形尺寸(长*宽*高)：6200*1300*1460mm ；滚筒外径：φ1100mm；筒体内部直段长度：5500mm；筒体转速：20～30r/min ；台时产量：250～500kg；机具重量：1330kg。 | 4800.0000 | 购机补贴(非通用类) |  | 江西省
191 | 耕整地机械 | 耕地机械 | 旋耕机 | 单轴2-2.5m旋耕机 | 连云港市锐远农业装备科技有限公司 | 反转灭茬机 | 1JMF-200 | 外形尺寸：2420×1600×1220（mm），工作幅宽：200cm，总安装刀数:52把，刀片型式：IT245，配套拖拉机标定功率：58.8～95.6（kW），配套动力输出轴转速：540、720（r/min），与配套拖拉机联接方式：三点悬挂，传动型式（侧边、中间）：侧边箱体全齿轮传动 | 1800.0000 | 购机补贴(通用类) |  | 江苏省
192 | 收获后处理机械 | 干燥机械 | 谷物烘干机 | 批处理量30t及以上循环式谷物烘干机 | 连云港市三安矿山机械制造有限公司 | 粮食烘干机 | 5HSA-30 | 结构型式:循环式;干燥方式:间接加热;外形尺寸:2500*3580*10700mm;总功率:21.72:批次处理量:30吨;干燥速率:0.5-1.2%/h;干燥段数量/高度个/mm:1/2400;缓苏段高度6000mm;热风温度范围℃:40-75;热风机数量:2个;热风机电机功率:7.5*2kw;热风炉炉排型式:固定式;换热器型式:列管式;排粮电机功率kw;0.2*2;提升机生产率t/h:30; | 46900.0000 | 购机补贴(通用类) |  | 江苏省
193 | 收获后处理机械 | 干燥机械 | 谷物烘干机 | 批处理量20-30t循环式谷物烘干机 | 连云港市三安矿山机械制造有限公司 | 粮食烘干机 | 5HSA-22A | 结构型式:循环式;干燥方式:间接加热;外形尺寸:4400*3828*13113mm;总功率:14.42kw:批次处理量:22吨;干燥速率:0.5-1.0%/h;干燥段数量/高度个/mm:1/1800;缓苏段高度7380mm;热风温度范围℃:40-120;热风机数量:1个;热风机电机功率:7.5kw;热风炉炉排型式:固定式;换热器型式:列管式;排粮电机功率kw;0.2;提升机生产率t/h:25;提升机电机功率kw:2.2 | 29000.0000 | 购机补贴(通用类) |  | 江苏省
194 | 收获后处理机械 | 干燥机械 | 谷物烘干机 | 批处理量20-30t循环式谷物烘干机 | 连云港市三安矿山机械制造有限公司 | 粮食烘干机 | 5HSA-22B | 结构型式:循环式;干燥方式:间接加热;外形尺寸:4400*3828*13113mm;总功率:14.42kw:批次处理量:22吨;干燥速率:0.5-1.0%/h;干燥段数量/高度个/mm:1/1800;缓苏段高度7380mm;热风温度范围℃:40-120;热风机数量:1个;热风机电机功率:7.5kw;热风炉炉排型式:固定式;换热器型式:列管式;排粮电机功率kw;0.2;提升机生产率t/h:25;提升机电机功率kw:2.2 | 29000.0000 | 购机补贴(通用类) |  | 江苏省
195 | 收获后处理机械 | 干燥机械 | 谷物烘干机 | 批处理量10-20t循环式谷物烘干机 | 连云港市三安矿山机械制造有限公司 | 粮食烘干机 | 5HSA-15H | 结构型式:循环式;干燥方式:间接加热;外形尺寸:2100*2080*92600mm;总功率:9kw:批次处理量:15吨;干燥速率:0.5-0.1%/h;干燥段数量/高度个/mm:1/1150;缓苏段高度6600mm;热风温度范围℃:40-75;热风机数量:1个;热风机电机功率:4kw;热风炉炉排型式:固定式;换热器型式:列管式;排粮电机功率kw;0.2;提升机生产率t/h:15; | 22600.0000 | 购机补贴(通用类) |  | 江苏省
196 | 收获后处理机械 | 干燥机械 | 谷物烘干机 | 批处理量30t及以上循环式谷物烘干机 | 连云港市三安矿山机械制造有限公司 | 粮食烘干机 | 5HSA-35 | 结构型式:循环式;干燥方式:间接加热;外形尺寸:3600*2350*13070mm;总功率:18.42kw:批次处理量:35吨;干燥速率:0.5-0.1%/h;干燥段数量/高度个/mm:1/1350;缓苏段高度7910mm;热风温度范围℃:40-75;热风机数量:2个;热风机电机功率:5.5*2kw;热风炉炉排型式:固定式;换热器型式:列管式;排粮电机功率kw;0.2*2;提升机生产率t/h:35; | 46900.0000 | 购机补贴(通用类) |  | 江苏省
197 | 收获后处理机械 | 干燥机械 | 谷物烘干机 | 批处理量30t及以上循环式谷物烘干机 | 连云港市三安矿山机械制造有限公司 | 粮食烘干机 | 5HSA-35B | 结构型式:循环式;干燥方式:间接加热;外形尺寸:3600*2350*11170mm;总功率:18.42:批次处理量:35吨;干燥速率:0.5-0.1%/h;干燥段数量/高度个/mm:1/1350;缓苏段高度7910mm;热风温度范围℃:40-75;热风机数量:2个;热风机电机功率:5.5*2kw;热风炉炉排型式:固定式;换热器型式:列管式;排粮电机功率kw;0.2*2;提升机生产率t/h:35; | 46900.0000 | 购机补贴(通用类) |  | 江苏省
198 | 耕整地机械 | 耕地机械 | 微耕机 | 4kW及以上汽油机微耕机 | 重庆普罗旺斯机械制造有限公司 | 微耕机 | 1WG4.0-60FQ-DL | 汽油机，配套标定功率：4.0（kW），标定转速3600r/min的汽油发动机；传动方式：皮带+链条；旋耕刀型号：旱地刀；刀辊总安装刀数：24把；行走轮形式：胶轮；离合方式：涨紧轮式；扶手是否可调：是；耕宽：600mm；耕深：≥100mm | 600.0000 | 购机补贴(非通用类) |  | 重庆市
199 | 耕整地机械 | 耕地机械 | 微耕机 | 4kW及以上汽油机微耕机 | 重庆普罗旺斯机械制造有限公司 | 微耕机 | 1WG4.0-100FQ-ZC | 汽油机，配套标定功率：4.0（kW），标定转速3600r/min的汽油发动机；传动方式：齿轮传动；旋耕刀型号：旱地刀；刀辊总安装刀数：24把；行走轮形式：胶轮；离合方式：摩擦片式；扶手是否可调：是；耕宽：1000mm；耕深：≥100mm | 600.0000 | 购机补贴(非通用类) |  | 重庆市
200 | 耕整地机械 | 耕地机械 | 微耕机 | 4kW及以上汽油机微耕机 | 重庆普罗旺斯机械制造有限公司 | 微耕机 | 1WG4.0-90FQ-ZC | 汽油机，配套标定功率：4.0（kW），标定转速3600r/min的汽油发动机；传动方式：齿轮传动；旋耕刀型号：旱地刀；刀辊总安装刀数：24把；行走轮形式：胶轮；离合方式：离心离合式；扶手是否可调：是；耕宽：900mm；耕深：≥100mm | 600.0000 | 购机补贴(非通用类) |  | 重庆市
201 | 耕整地机械 | 耕地机械 | 旋耕机 | 单轴1.5-2m旋耕机 | 连云港全盛旋耕机械制造有限公司 | 旋耕机 | 1GKN-150 | 工作状态外形尺寸(长×宽×高) ：（980×1753×1050）mm ;工作幅宽 ：150cm;旋耕刀型号 ：IT225；结构形式:框架式;传动方式:中间齿轮传动 | 930.0000 | 购机补贴(通用类) |  | 江苏省
202 | 耕整地机械 | 耕地机械 | 旋耕机 | 单轴2-2.5m旋耕机 | 连云港全盛旋耕机械制造有限公司 | 旋耕机 | 1GKN-200 | 工作状态外形尺寸(长×宽×高) :(1020×2296×1152)mm;工作幅宽:200cm;旋耕刀型号:IT245;结构形式:框架式;传动方式:中间齿轮传动 | 1800.0000 | 购机补贴(通用类) |  | 江苏省
203 | 耕整地机械 | 耕地机械 | 旋耕机 | 单轴2-2.5m旋耕机 | 连云港全盛旋耕机械制造有限公司 | 旋耕机 | 1GKN-230G | 工作状态外形尺寸(长×宽×高): (1100×2536×1180)mm;工作幅宽:230cm;结构形式:框架式;传动方式:中间齿轮传动 | 1800.0000 | 购机补贴(通用类) |  | 江苏省
204 | 耕整地机械 | 耕地机械 | 旋耕机 | 单轴2.5m及以上旋耕机 | 连云港全盛旋耕机械制造有限公司 | 旋耕机 | 1GKN-280G | 工作状态外形尺寸(长×宽×高):(1100×3030×1180)mm;工作幅宽:280cm;旋耕刀型号 :IT245;结构形式:框架式;传动方式:中间齿轮传动 | 2300.0000 | 购机补贴(通用类) |  | 江苏省
205 | 收获后处理机械 | 干燥机械 | 谷物烘干机 | 批处理量2-4t循环式谷物烘干机 | 重庆市万穗机械有限公司 | 粮食烘干机 | 5H-1 | 1、结构型式：批式循环；2、批处理量：2.1t；3、干燥方式：间接加热；4、干燥机机体外形尺寸（长×宽×高）4000×2500×5200mm；5、干燥速率%/h：≥1.2； | 6400.0000 | 购机补贴(通用类) |  | 重庆市
206 | 收获后处理机械 | 干燥机械 | 谷物烘干机 | 批处理量4-10t循环式谷物烘干机 | 重庆市万穗机械有限公司 | 粮食烘干机 | 5H-5 | 1、结构型式：批式循环；2、批处理量：5t；3、干燥方式：间接加热；4、外形尺寸（长×宽×高）：2100*1980*5350mm； | 15900.0000 | 购机补贴(通用类) |  | 重庆市
207 | 收获后处理机械 | 干燥机械 | 谷物烘干机 | 批处理量10-20t循环式谷物烘干机 | 重庆市万穗机械有限公司 | 粮食烘干机 | 5H-10 | 1、结构型式：批式循环；2、批处理量：10t；3、整机质量：4900kg；4、外形尺寸（长×宽×高）：2100×3600×7200mm；5、批次处理量（稻谷）t：10； | 22600.0000 | 购机补贴(通用类) |  | 重庆市
208 | 收获后处理机械 | 干燥机械 | 谷物烘干机 | 批处理量20-30t循环式谷物烘干机 | 重庆市万穗机械有限公司 | 粮食烘干机 | 5H-20 | 1、结构型式：批式循环；2、批处理量：20t；3、干燥方式：间接加热；4、干燥机机体外形尺寸（长×宽×高）：5000×3000×11000mm；5、干燥速率%/h：≥0.5； | 29000.0000 | 购机补贴(通用类) |  | 重庆市
209 | 收获后处理机械 | 干燥机械 | 谷物烘干机 | 批处理量30t及以上循环式谷物烘干机 | 重庆市万穗机械有限公司 | 粮食烘干机 | 5H-35 | 1、结构型式：批式循环；2、批处理量：30t；3、干燥方式：间接加热；4、干燥机机体外形尺寸（长×宽×高）：5000×3000×13500mm；5、干燥速率%/h：≥0.5 | 46900.0000 | 购机补贴(通用类) |  | 重庆市
210 | 收获后处理机械 | 干燥机械 | 谷物烘干机 | 批处理量30t及以上循环式谷物烘干机 | 重庆市万穗机械有限公司 | 粮食烘干机 | 5H-35B | 结构型式:批式循环； 干燥方式: 直接加热 ；烘干机机体外形尺寸(长×宽×高): 3250×2100×12200(mm)； 批处理量:35t | 46900.0000 | 购机补贴(通用类) |  | 重庆市
211 | 农产品初加工机械 | 碾米机械 | 组合米机 | 2.2-7.5kW组合米机 | 重庆市万穗机械有限公司 | 砻谷碾米机 | 6LN-150 | 1、结构型式：封闭式砻碾组合；2、整机质量：100kg；3、外形尺寸（长×宽×高）：590×540×1310mm；4、电机额定功率：2.2kw； | 800.0000 | 购机补贴(非通用类) |  | 重庆市
212 | 耕整地机械 | 耕地机械 | 旋耕机 | 单轴1.5-2m旋耕机 | 连云港市东堡旋耕机械有限公司 | 旋耕机 | 1GKN-180 | 1、型号名称：1GKN-180型旋耕机；2、结构型式：框架型；3、整机外形尺寸（长×宽×高）mm：1100×2100×1070；4、作业速度范围m/s：0.56～1.39；5、工作幅宽cm：180；6、耕深cm：旱耕：10～16；水耕：14～18；7、刀轴型式：单轴型；8、刀轴连接型式：接盘式；9、传动型式：中间齿轮传动；10、运输方式：普通型；11、刀辊设计转速r/min：282，303(n动=760）；278(n动=1000）；216，231(n动=540）；12、刀辊最大回转半径mm：245，260；13、刀辊总安装刀数（把）50；14、旋耕刀型号：IT245，IT260;15、限深装置型式：限深板；16、镇压型式：拖板；17、配套拖拉机标定功率范围kW：36.8～44.1 ；18、配套拖拉机动力输出轴转速r/min：540，760，1000 | 930.0000 | 购机补贴(通用类) |  | 江苏省
213 | 耕整地机械 | 耕地机械 | 旋耕机 | 单轴2-2.5m旋耕机 | 连云港市东堡旋耕机械有限公司 | 旋耕机 | 1GKN-200 | 1、型号名称：1GKN-200型旋耕机；2、结构型式：框架型；3、整机外形尺寸（长×宽×高）mm：1100×2310×1070；4、作业速度范围m/s：0.56～1.39；5、工作幅宽cm：200；6、耕深cm：旱耕：10～16；水耕：14～18；7、刀轴型式：单轴型；8、刀轴连接型式：接盘式；9、传动型式：中间齿轮传动；10、运输方式：普通型；11、刀辊设计转速r/min：282，303(n动=760）；278(n动=1000）；216，231(n动=540）；12、刀辊最大回转半径mm：245，260；13、刀辊总安装刀数（把）58；14、旋耕刀型号：IT245，IT260;15、限深装置型式：限深板；16、镇压型式：拖板；17、配套拖拉机标定功率范围kW：40.4～47.8 ；18、配套拖拉机动力输出轴转速r/min：540，760，1000 | 1800.0000 | 购机补贴(通用类) |  | 江苏省
214 | 耕整地机械 | 耕地机械 | 旋耕机 | 单轴2.5m及以上旋耕机 | 连云港市东堡旋耕机械有限公司 | 旋耕机 | 1GKN-250H | 1、型号名称：1GKN-250H旋耕机；2、结构型式：框架型；3、整机外形尺寸（长×宽×高）mm：1150×2750×1250；4、作业速度范围m/s：0.56～1.81；5、工作幅宽cm：250；6、耕深cm：旱耕：10～16；水耕：14～18；7、刀轴型式：单轴型；8、刀轴连接型式：花键式；9、传动型式：中间齿轮传动；10、运输方式：普通型；11、刀辊设计转速r/min：261/236（n=540)，226/267(n=720)，314/291(n=1000)；12、刀辊最大回转半径mm：245；13、刀辊总安装刀数（把）68；14、旋耕刀型号：IT245;15、限深装置型式：限深板；16、镇压型式：拖板；17、配套拖拉机标定功率范围kW： 58.8-78.0；18、配套拖拉机动力输出轴转速r/min：1000/720/540； | 2300.0000 | 购机补贴(通用类) |  | 江苏省
215 | 耕整地机械 | 耕地机械 | 旋耕机 | 单轴2.5m及以上旋耕机 | 连云港市东堡旋耕机械有限公司 | 旋耕机 | 1GKN-300H | 1、型号名称：1GKN-300H；2、结构型式：框架型；3、整机外形尺寸（长×宽×高）mm：1150×3250×1250；4、作业速度范围m/s：0.56～1.81；5、工作幅宽cm：300；6、耕深cm：旱耕：10～16；水耕：14～18；7、刀轴型式：单轴型；8、刀轴连接型式：花键式；9、传动型式：中间齿轮传动；10、运输方式：普通型；11、刀辊设计转速r/min：261/236（n=540)，226/267(n=720)，314/291(n=1000)；12、刀辊最大回转半径mm：245；13、刀辊总安装刀数（把）82；14、旋耕刀型号：IT245;15、限深装置型式：限深板；16、镇压型式：拖板；17、配套拖拉机标定功率范围kW： 73.5-110.3；18、配套拖拉机动力输出轴转速r/min：1000/720/540； | 2300.0000 | 购机补贴(通用类) |  | 江苏省
216 | 耕整地机械 | 耕地机械 | 旋耕机 | 单轴2.5m及以上旋耕机 | 连云港市东堡旋耕机械有限公司 | 旋耕机 | 1GKT-250 | 1、型号名称：1GKT-250型旋耕机；2、结构型式：框架型；3、整机外形尺寸（长×宽×高）mm：1120×2860×1240；4、作业速度范围m/s：0.56～1.81；5、工作幅宽cm：250；6、耕深cm：旱耕：10～16；水耕：14～18；7、刀轴型式：单轴型；8、刀轴连接型式：花键式；9、传动型式：侧边传动；10、运输方式：普通型；11、刀辊设计转速r/min：312（n动=760）；12、刀辊最大回转半径mm：260；13、刀辊总安装刀数（把）88；14、旋耕刀型号：IT245;15、限深装置型式：限深板；16、镇压型式：拖板；17、配套拖拉机标定功率范围kW：95.68～110.4 （130马力～150马力）；18、配套拖拉机动力输出轴转速r/min：720～860； | 2300.0000 | 购机补贴(通用类) |  | 江苏省
217 | 耕整地机械 | 耕地机械 | 旋耕机 | 单轴2.5m及以上旋耕机 | 连云港市东堡旋耕机械有限公司 | 旋耕机 | 1GKT-300 | 1、型号名称：1GKT-300型旋耕机；2、结构型式：框架型；3、整机外形尺寸（长×宽×高）mm：1120×3380×1200；4、作业速度范围m/s：0.56～1.81；5、工作幅宽cm：300；6、耕深cm：旱耕：10～16；水耕：14～18；7、刀轴型式：单轴型；8、刀轴连接型式：花键式；9、传动型式：侧边传动；10、运输方式：普通型；11、刀辊设计转速r/min：312（n动=760）；12、刀辊最大回转半径mm：260；13、刀辊总安装刀数（把）100；14、旋耕刀型号：IT245;15、限深装置型式：限深板；16、镇压型式：拖板；17、配套拖拉机标定功率范围kW：110.4～132.48 （150马力～180马力）；18、配套拖拉机动力输出轴转速r/min：720～860； | 2300.0000 | 购机补贴(通用类) |  | 江苏省
218 | 耕整地机械 | 耕地机械 | 开沟机 | 开沟深度50cm以下配套轮式拖拉机开沟机 | 连云港市东堡旋耕机械有限公司 | 开沟机 | 1KS-35 | 1、型号名称：1KS-35型开沟机；2、结构型式：双圆盘；3、最终传动方式：齿轮；4、与拖拉机挂接方式：悬挂式；5、与拖拉机挂接位置：后置式；6、配套拖拉机标定功率kW：36.8～66.24；7、配套拖拉机动力输出轴转速r/min：720～860；8、外形尺寸（长×宽×高）mm：1470×875×1360；9、作业速度范围m/s：0.58～0.97；10、生产率m/h：2100～3500；11、开沟沟形：梯形；12、开沟条数（条）1；13、开沟深度cm：35±4；14、沟面宽度cm：37±1；15、沟底宽度cm：13±1；16、开沟刀弯刀数量（把）：30（左：15；右：15）；17、刀盘数量（个）：2；18、开沟刀盘最大回转直径mm：980；19、刀盘最大回转宽度mm：750； | 1000.0000 | 购机补贴(非通用类) |  | 江苏省
219 | 耕整地机械 | 耕地机械 | 开沟机 | 开沟深度50cm及以上配套轮式拖拉机开沟机 | 连云港市东堡旋耕机械有限公司 | 开沟机 | 1KS-50 | 1、型号名称：1KS-50型开沟机；2、结构型式：双圆盘；3、最终传动方式：齿轮；4、与拖拉机挂接方式：悬挂式；5、与拖拉机挂接位置：后置式；6、配套拖拉机标定功率kW：88.32～110.4；7、配套拖拉机动力输出轴转速r/min：720～860；8、外形尺寸（长×宽×高）mm：1575×860×1410；9、作业速度范围m/s：0.58～0.97；10、生产率m/h：2100～3500；11、开沟沟形：梯形；12、开沟条数（条）1；13、开沟深度cm：52±2；14、沟面宽度cm：53±1；15、沟底宽度cm：17±1；16、开沟刀弯刀数量（把）：30（左：15；右：15）；17、刀盘数量（个）：2；18、开沟刀盘最大回转直径mm：1120；19、刀盘最大回转宽度mm：890； | 2000.0000 | 购机补贴(非通用类) |  | 江苏省
220 | 收获机械 | 饲料作物收获机械 | 打（压）捆机 | 压缩室截面积（宽×高）0.154m2及以上方捆捡拾压捆机 | 连云港市东堡旋耕机械有限公司 | 捡拾式方捆压捆机 | DBYQ-1950 | 1、型号名称：DBYQ-1950型捡拾式方捆压捆机；2、挂接方式：牵引式；3、捡拾宽度mm：1950；4、捡拾器结构型式：弹齿式；5、喂入器结构型式：拨叉喂入机构；6、打结器型式：D型；7、打结器数量（个）：2；8、压缩室截面尺寸（宽×高）mm：360×460；9、配套动力范围kW：≥25.76；10、捆扎方式：自动绳打捆。 | 16300.0000 | 购机补贴(通用类) |  | 江苏省
221 | 耕整地机械 | 耕地机械 | 开沟机 | 开沟深度50cm以下配套轮式拖拉机开沟机 | 连云港市东堡旋耕机械有限公司 | 开沟机 | 1KJ-35 | 1、型号名称：1KJ-35型开沟机；2、配套动力kW：36～55；3、机器置式：后置式；4、刀盘联接方式：花键式；5、刀辊（刀盘）转速r/min：170～226；6、开沟刀型号：开沟刀（IT245）、削壁刀（直刀）；7、开沟刀数量开沟弯刀（把）：左右各6把；8、开沟刀数量修边直刀（把）：左右各3把；9、刀盘型式：圆盘式；10、刀盘数量（个）：1；11、外形尺寸mm：1500×770×1400 | 1000.0000 | 购机补贴(非通用类) |  | 江苏省
222 | 收获机械 | 茎秆收集处理机械 | 秸秆粉碎还田机 | 1.5-2m秸秆粉碎还田机 | 连云港市东堡旋耕机械有限公司 | 秸秆还田机 | 1JH-150 | 1、型号名称：1JH-150型秸秆粉碎还田机；2、外形尺寸（长×宽×高）mm：1446×1830×1035；3、工作幅宽cm：150；4、刀轴总成传动方式：侧边皮带传动；5、刀轴总成刀片型式：两片刀组合式；6、刀轴总成总安装刀数（把）40；7、配套动力范围Kw:36.8～44.1;8、配套动力输出轴转速r/min：720；9、与配套动力联接方式：三点悬挂式。 | 1800.0000 | 购机补贴(通用类) |  | 江苏省
223 | 收获机械 | 茎秆收集处理机械 | 秸秆粉碎还田机 | 1.5-2m秸秆粉碎还田机 | 连云港市东堡旋耕机械有限公司 | 秸秆还田机 | 1JH-180 | 1、型号名称：1JH-180型秸秆粉碎还田机；2、外形尺寸（长×宽×高）mm：1446×2120×1035；3、工作幅宽cm：180；4、刀轴总成传动方式：侧边皮带传动；5、刀轴总成刀片型式：两片刀组合式；6、刀轴总成总安装刀数（把）48；7、配套动力范围Kw:44.1～55.1;8、配套动力输出轴转速r/min：720；9、与配套动力联接方式：三点悬挂式。 | 1800.0000 | 购机补贴(通用类) |  | 江苏省
224 | 收获机械 | 茎秆收集处理机械 | 秸秆粉碎还田机 | 2-2.5m秸秆粉碎还田机 | 连云港市东堡旋耕机械有限公司 | 秸秆还田机 | 1JH-230 | 1、型号名称：1JH-230型秸秆粉碎还田机；2、外形尺寸（长×宽×高）mm：1500×2550×1150；3、工作幅宽cm：230；4、刀轴总成传动方式：侧边皮带传动；5、刀轴总成刀片型式：两片刀组合式；6、刀轴总成总安装刀数（把）64；7、配套动力范围Kw:73.5～80.9;8、配套动力输出轴转速r/min：720；9、与配套动力联接方式：三点悬挂式。 | 2100.0000 | 购机补贴(通用类) |  | 江苏省
225 | 耕整地机械 | 耕地机械 | 旋耕机 | 2m及以上履带自走式旋耕机 | 长沙桑铼特农业机械设备有限公司 | 自走履带式旋耕机 | 1GZL-230 | 结构型式：自走履带式；配套动力名称：YN4D086-30CR；结构型式：直列、立式、水冷、四冲程、高压共轨；额定功率：60KW；额定转速：2400r/min；外形尺寸（长*宽*高）:3370*2370*2550mm；结构质量：1950kg；作业幅宽：230cm；耕深：8-15；传动方式：中间齿轮；最小离地间隙：330mm；履带节距：90mm；履带节数：48节；履带宽：350mm | 18100.0000 | 购机补贴(通用类) |  | 湖南省
226 | 耕整地机械 | 整地机械 | 起垄机 | 2-4m起垄机 | 长沙桑铼特农业机械设备有限公司 | 起垄机 | 1Q-2 | 垄成形型式：成型器成形；外形尺寸（长*宽*高）：160*244*103cm；工作幅宽：220cm；起垄行数：2行；传动型式：齿轮传动；传动方式：中间齿轮传动；旋耕刀数：52把；起垄机刀数：4把；转速:290r/min；配套拖拉机型式：履带式、轮式；功率范围：50-75KW | 1300.0000 | 购机补贴(非通用类) |  | 湖南省
227 | 耕整地机械 | 整地机械 | 起垄机 | 1-2m起垄机 | 长沙桑铼特农业机械设备有限公司 | 起垄机 | 1Q-1 | 垄成形型式：起垄刀成形；外形尺寸：129*168*67cm；整机工作幅宽：140cm；起垄行数：1行；传动方式：侧边齿轮传动；刀辊旋耕刀数：10把；刀辊起垄刀数：14把；刀辊转速：251-335r/min；配套拖拉机结构型式：驱动型/兼用型拖拉机；功率范围：36.8-66.2KW | 1000.0000 | 购机补贴(非通用类) |  | 湖南省
228 | 耕整地机械 | 耕地机械 | 旋耕机 | 单轴2-2.5m旋耕机 | 南昌中天农机有限公司 | 旋耕机 | 1GQN-200J | 1.结构形式:框架式;2.配套拖拉机标定功率:44.1~51.5kW;3.配套拖拉机动力输出轴转速:720/540r/min;4.外形尺寸:(长×宽×高):1000×2300×1050mm;5.结构质量:399kg;6.理论作业速度:4.43km/h;7.幅宽:200cm;8.旋耕深度:旱地12~14cm,水田14~16cm;9.传动方式:中间齿轮传动;10.与拖拉机连接方式:三点悬挂;11.刀辊转速:265r/min;12:刀辊最大回转半径:245mm;13.总安装刀数:58把;14.旋耕刀型号:IT245. | 1800.0000 | 购机补贴(通用类) |  | 江西省
229 | 耕整地机械 | 耕地机械 | 旋耕机 | 单轴2-2.5m旋耕机 | 南昌中天农机有限公司 | 旋耕机 | 1GQN-230J | 1.结构形式:框架式;2.配套拖拉机标定功率:51.5~58.8kW;3.配套拖拉机动力输出轴转速:720/540r/min;4.外形尺寸:(长×宽×高):1000×2530×1050mm;5.结构质量:415kg;6.理论作业速度:4.75km/h;7.幅宽:230cm;8.旋耕深度:旱地12~14cm,水田14~16cm;9.传动方式:中间齿轮传动;10.与拖拉机连接方式:三点悬挂;11.刀辊转速:265r/min;12:刀辊最大回转半径:245mm;13.总安装刀数:62把;14.旋耕刀型号:IT245. | 1800.0000 | 购机补贴(通用类) |  | 江西省
230 | 耕整地机械 | 耕地机械 | 旋耕机 | 单轴1.5-2m旋耕机 | 南昌中天农机有限公司 | 旋耕机 | 1GKN-150J | 1.结构形式:框架式;2.配套拖拉机标定功率:18.4~22.1kW;3.配套拖拉机动力输出轴转速:540r/min;4.外形尺寸:(长×宽×高):920×1720×1030mm;5.结构质量:271kg;6.理论作业速度:4.14km/h;7.幅宽:150cm;8.旋耕深度:旱地12~14cm,水田14~16cm;9.传动方式:中间齿轮传动;10.与拖拉机连接方式:三点悬挂;11.刀辊转速:211r/min;12:刀辊最大回转半径:245mm;13.总安装刀数:34把;14.旋耕刀型号:IT245. | 930.0000 | 购机补贴(通用类) |  | 江西省
231 | 耕整地机械 | 耕地机械 | 旋耕机 | 单轴1.5-2m旋耕机 | 南昌中天农机有限公司 | 旋耕机 | 1GKN-160J | 1.结构形式:框架式;2.配套拖拉机标定功率:22.1~25.7kW;3.配套拖拉机动力输出轴转速:540r/min;4.外形尺寸:(长×宽×高):920×1820×1030mm;5.结构质量:283kg;6.理论作业速度:4.32km/h;7.幅宽:160cm;8.旋耕深度:旱地12~14cm,水田14~16cm;9.传动方式:中间齿轮传动;10.与拖拉机连接方式:三点悬挂;11.刀辊转速:211r/min;12:刀辊最大回转半径:245mm;13.总安装刀数:38把;14.旋耕刀型号:IT245. | 930.0000 | 购机补贴(通用类) |  | 江西省
232 | 耕整地机械 | 耕地机械 | 旋耕机 | 单轴2-2.5m旋耕机 | 南昌中天农机有限公司 | 旋耕机 | 1GQQN-200J | 1.结构形式:框架式;2.配套拖拉机标定功率:44.1~51.5kW;3.配套拖拉机动力输出轴转速:720/540r/min;4.外形尺寸:(长×宽×高):1100×2300×1150mm;5.结构质量:414kg;6.理论作业速度:4.75km/h;7.幅宽:200cm;8.旋耕深度:旱地12~14cm,水田14~16cm;9.传动方式:中间齿轮传动;10.与拖拉机连接方式:三点悬挂;11.刀辊转速:265r/min;12:刀辊最大回转半径:245mm;13.总安装刀数:58把;14.旋耕刀型号:IT245. | 1800.0000 | 购机补贴(通用类) |  | 江西省
233 | 耕整地机械 | 耕地机械 | 旋耕机 | 单轴2-2.5m旋耕机 | 南昌中天农机有限公司 | 旋耕机 | 1GQQN-230J | 1.结构形式:框架式;2.配套拖拉机标定功率:51.5~58.8kW;3.配套拖拉机动力输出轴转速:720/540r/min;4.外形尺寸:(长×宽×高):1100×2530×1150mm;5.结构质量:430kg;6.理论作业速度:4.75km/h;7.幅宽:230cm;8.旋耕深度:旱地12~14cm,水田14~16cm;9.传动方式:中间齿轮传动;10.与拖拉机连接方式:三点悬挂;11.刀辊转速:265r/min;12:刀辊最大回转半径:245mm;13.总安装刀数:62把;14.旋耕刀型号:IT245. | 1800.0000 | 购机补贴(通用类) |  | 江西省
234 | 耕整地机械 | 耕地机械 | 旋耕机 | 单轴1.5-2m旋耕机 | 南昌中天农机有限公司 | 旋耕机 | 1GQN-180J | 1.结构形式:框架式;2.配套拖拉机标定功率:36.8~44.1kW;3.配套拖拉机动力输出轴转速:720/540r/min;4.外形尺寸:(长×宽×高):1000×2060×1050mm;5.结构质量:379kg;6.理论作业速度:4.32km/h;7.幅宽:180cm;8.旋耕深度:旱地12~14cm,水田14~16cm;9.传动方式:中间齿轮传动;10.与拖拉机连接方式:三点悬挂;11.刀辊转速:265r/min;12:刀辊最大回转半径:245mm;13.总安装刀数:50把;14.旋耕刀型号:IT245. | 930.0000 | 购机补贴(通用类) |  | 江西省
235 | 耕整地机械 | 耕地机械 | 旋耕机 | 单轴2.5m及以上旋耕机 | 南昌中天农机有限公司 | 旋耕机 | 1GQQN-250J | 1.结构形式:框架式;2.配套拖拉机标定功率:58.8~73.5kW;3.配套拖拉机动力输出轴转速:720/540r/min;4.外形尺寸:(长×宽×高):1100×2800×1150mm;5.结构质量:494kg;6.理论作业速度:4.82km/h;7.幅宽:250cm;8.旋耕深度:旱地12~14cm,水田14~16cm;9.传动方式:中间齿轮传动;10.与拖拉机连接方式:三点悬挂;11.刀辊转速:265r/min;12:刀辊最大回转半径:245mm;13.总安装刀数:66把;14.旋耕刀型号:IT245 | 2300.0000 | 购机补贴(通用类) |  | 江西省
236 | 耕整地机械 | 耕地机械 | 旋耕机 | 单轴2.5m及以上旋耕机 | 南昌中天农机有限公司 | 旋耕机 | 1GQQQN-280 | 1.结构形式:框架式;2.配套拖拉机标定功率:66.2~73.5kW;3.配套拖拉机动力输出轴转速:720r/min;4.外形尺寸:(长×宽×高):1200×3150×1330mm;5.结构质量:650kg;6.理论作业速度:5.04km/h;7.幅宽:280cm;8.旋耕深度:旱地12~14cm,水田14~16cm;9.传动方式:中间齿轮传动;10.与拖拉机连接方式:三点悬挂;11.刀辊转速:326r/min;12:刀辊最大回转半径:255mm;13.总安装刀数:70把;14.旋耕刀型号:IT245. | 2300.0000 | 购机补贴(通用类) |  | 江西省
237 | 收获机械 | 茎秆收集处理机械 | 秸秆粉碎还田机 | 1.5-2m秸秆粉碎还田机 | 南昌中天农机有限公司 | 秸秆粉碎还田机 | 1JQ-150J | 1.结构形式:侧边皮带传动;2.配套拖拉机标定功率:36.8~47.8kW;3.配套拖拉机动力输出轴转速:720r/min;4.外形尺寸:(长×宽×高):1750×1200×1100mm;5.结构质量:450kg;6.理论作业速度:2.13km/h;7.幅宽:150cm;8.与拖拉机连接方式:三点悬挂;9.刀辊转速:2000r/min;10:刀辊最大回转半径:270mm;11.总安装刀数:72把;12.刀片型式:甩刀式. | 1800.0000 | 购机补贴(通用类) |  | 江西省
238 | 收获机械 | 茎秆收集处理机械 | 秸秆粉碎还田机 | 2-2.5m秸秆粉碎还田机 | 南昌中天农机有限公司 | 秸秆粉碎还田机 | 1JQ-200J | 1.结构形式:侧边皮带传动;2.配套拖拉机标定功率:44.1~58.8kW;3.配套拖拉机动力输出轴转速:720r/min;4.外形尺寸:(长×宽×高):2250×1200×1100mm;5.结构质量:630kg;6.理论作业速度:2.04km/h;7.幅宽:200cm;8.与拖拉机连接方式:三点悬挂;9.刀辊转速:2000r/min;10:刀辊最大回转半径:270mm;11.总安装刀数:90把;12.刀片型式:甩刀式. | 2100.0000 | 购机补贴(通用类) |  | 江西省
239 | 耕整地机械 | 耕地机械 | 旋耕机 | 单轴1-1.5m旋耕机 | 南昌中天农机有限公司 | 旋耕机 | 1GN-140J | 1.结构形式:框架式;2.配套拖拉机标定功率:18.4~22.1kW;3.配套拖拉机动力输出轴转速:540r/min;4.外形尺寸:(长×宽×高):850×1620×1050mm;5.结构质量:248kg;6.理论作业速度:4.14km/h;7.幅宽:140cm;8.旋耕深度:旱地12~14cm,水田14~16cm;9.传动方式:中间齿轮传动;10.与拖拉机连接方式:三点悬挂;11.刀辊转速:227r/min;12:刀辊最大回转半径:245mm;13.总安装刀数:30把;14.旋耕刀型号:IT245. | 330.0000 | 购机补贴(通用类) |  | 江西省
240 | 耕整地机械 | 耕地机械 | 旋耕机 | 单轴1.5-2m旋耕机 | 南昌中天农机有限公司 | 旋耕机 | 1GQN-165J | 1.结构形式:框架式;2.配套拖拉机标定功率:29.4~36.8kW;3.配套拖拉机动力输出轴转速:720/540r/min;4.外形尺寸:(长×宽×高):1000×1910×1050mm;5.结构质量:367kg;6.理论作业速度:4.57km/h;7.幅宽:165cm;8.旋耕深度:旱地12~14cm,水田14~16cm;9.传动方式:中间齿轮传动;10.与拖拉机连接方式:三点悬挂;11.刀辊转速:265r/min;12:刀辊最大回转半径:245mm;13.总安装刀数:46把;14.旋耕刀型号:IT245. | 930.0000 | 购机补贴(通用类) |  | 江西省
241 | 水产机械 | 水产养殖机械 | 增氧机 | 普通型增氧机 | 金湖县华能机电有限公司 | 水车式增氧机 | YC-1.5G | 型号：YC-1.5G；外形尺寸：1995*1610*895mm；整机重量：80Kg；浮体材料：塑料；浮体体积：0.058*3m3；配套动力1.5KW；水车转速101r/min；叶轮直径：780mm；叶轮片数：4片 | 300.0000 | 购机补贴(非通用类) |  | 江苏省
242 | 耕整地机械 | 耕地机械 | 微耕机 | 2.5kW以下汽油微耕机 | 浙江程阳机电有限公司 | 微耕机 | 1WGQ2.2-40A | 1.型号名称：1WGQ2.2-40A微耕机；2.结构形式：前置式；3.配套发动机型号名称：NP130汽油机；4.配套发动机生产企业：重庆宗申通用动力机械有限公司；5.配套发动机标定功率：2.2kW；6.配套发动机标定转速：3600 r/min；7.配套发动机起动方式：手拉起动；8.配套发动机燃油种类：汽油；9.整机外形尺寸（长× 宽 ×高 ）：1300×550×840mm；10.作业速度；:0.1~0.2m/s；11.扶把振动：≤35m/s2 ；12.作业小时生产率：0.01~0.02hm2/(h٠m)；13.单位作业面积燃油消耗量：30-40kg/ hm2；14.工作幅宽：400mm；15.发动机输出传动方式：同轴直联传动；16.刀辊传动方式：齿轮传动；17.扶把调整幅度（水平方向）：0°；18.扶把调整幅度（垂直方向）：280°；19.刀辊设计转速：0~203r/min；20.刀辊最大回转半径：140mm；21.刀辊总安装刀数：12把；22.旋耕刀型式：专用刀；23.主离合器型式：离心摩擦式；24.主离合器状态：常开。 | 300.0000 | 购机补贴(非通用类) |  | 浙江省
243 | 耕整地机械 | 耕地机械 | 微耕机 | 2.5kW以下汽油微耕机 | 浙江程阳机电有限公司 | 微耕机 | 1WGQ1.5-30 | 1.型号名称：1WGQ1.5-30微耕机；2.结构形式：前置式；3.配套发动机型号名称：144FV汽油机；4.配套发动机生产企业：山东华盛农业药械有限公司；5.配套发动机标定功率：1.5kW；6.配套发动机标定转速：3600 r/min；7.配套发动机起动方式：手拉起动；8.配套发动机燃油种类：汽油；9.整机外形尺寸（长× 宽 ×高 ）：1200×540×820mm；10.作业速度；:0.1~0.2m/s；11.扶把振动：≤35m/s2 ；12.作业小时生产率：0.01~0.02hm2/(h٠m)；13.单位作业面积燃油消耗量：30-40kg/ hm2；14.工作幅宽：300mm；15.发动机输出传动方式：同轴直联传动；16.刀辊传动方式：齿轮传动；17.扶把调整幅度（水平方向）：0°；18.扶把调整幅度（垂直方向）：280°；19.刀辊设计转速：0~203r/min；20.刀辊最大回转半径：115mm；21.刀辊总安装刀数：12把；22.旋耕刀型式：专用刀；23.主离合器型式：离合摩擦式；24.主离合器状态：常开。 | 300.0000 | 购机补贴(非通用类) |  | 浙江省
244 | 田间管理机械 | 中耕机械 | 田园管理机 | 4kW及以上汽油机田园管理机 | 浙江程阳机电有限公司 | 田园管理机 | 3TGQ-4 | 1.主机型号名称：3TGQ-4田园管理机；2.主机结构型式：开沟刀、培土板驱动；3.主机工作状态外形尺寸（长×宽×高)：1550×850×950mm；4.主机主变速箱结构型式：有极式；5.主变速箱箱体材质：铸铁；6.主机扶把水平调整范围：36°；7.主机扶把上下调整范围：220°；8.主机发动机输出传动方式：直联；9.主机主离合器型式：摩擦片式；10.主机主离合器状态：常开式；11.主机行走轮型式：橡胶轮；12.主机行走速度：≤10km/h；13.配套动力结构型式：单缸、顶置式气门；14.配套动力标定功率：4.2kW；15.配套动力标定转速：3600r/min；16.配套动力起动方式：手拉起动；17.配套动力燃油种类：汽油；18.配套开沟器型式：螺旋式+铧式；19.开沟器传动方式：锥齿传动；20.开沟器连接方式：直联+悬挂；21.开沟工作幅宽：57cm；22.开沟作业速度：0.1-0.3km/h；23.开沟深度：≥10cm；24.配套培土器型式：螺旋式+铧式；25.培土器传动方式：锥齿传动；26.培土器连接方式：直联+悬挂；27.培土工作幅宽：57cm；28.培土作业速度：0.1-0.3km/h；29.培土高度：≥15cm。 | 600.0000 | 购机补贴(非通用类) |  | 浙江省
245 | 田间管理机械 | 中耕机械 | 田园管理机 | 2.5kW以下汽油田园管理机 | 浙江程阳机电有限公司 | 田园管理机 | 3TGQ-2 | 1.主机型号名称：3TGQ-2田园管理机；2.主机结构型式：开沟刀、培土板驱动；3.主机工作状态外形尺寸（长×宽×高)：1120×540×820mm；4.主机主变速箱结构型式：无极式；5.主变速箱箱体材质：铝合金；6.主机扶把水平调整范围：36°；7.主机扶把上下调整范围：330°；8.主机发动机输出传动方式：直联；9.主机主离合器型式：离心离合式；10.主机主离合器状态：常开式；11.主机行走轮型式：橡胶轮；12.主机行走速度：≤10km/h；13.配套动力结构型式：单缸、顶置式气门；14.配套动力标定功率：2.2kW；15.配套动力标定转速：3600r/min；16.配套动力起动方式：手拉起动；17.配套动力燃油种类：汽油；18.配套开沟器型式：刀片式+铧式；19.开沟器传动方式：锥齿传动；20.开沟器连接方式：直联+悬挂；21.开沟工作幅宽：34cm；22.开沟作业速度：0.1-0.3km/h；23.开沟深度：≥10cm；24.配套培土器型式：刀片式+铧式；25.培土器传动方式：锥齿传动；26.培土器连接方式：直联+悬挂；27.培土工作幅宽：34cm；28.培土作业速度：0.1-0.3km/h；29.培土高度：≥13cm。 | 300.0000 | 购机补贴(非通用类) |  | 浙江省
246 | 田间管理机械 | 中耕机械 | 田园管理机 | 2.5kW以下汽油田园管理机 | 浙江程阳机电有限公司 | 田园管理机 | 3TGQ-1.5 | 1.主机型号名称：3TGQ-1.5田园管理机；2.主机结构型式：开沟刀、培土板驱动；3.主机工作状态外形尺寸（长×宽×高)：1120×540×850mm；4.主机主变速箱结构型式：无极式；5.主变速箱箱体材质：铝合金；6.主机扶把水平调整范围：36°；7.主机扶把上下调整范围：330°；8.主机发动机输出传动方式：直联；9.主机主离合器型式：离心离合式；10.主机主离合器状态：常开式；11.主机行走轮型式：橡胶轮；12.主机行走速度：≤10km/h；13.配套动力结构型式：单缸、风冷、二冲程；14.配套动力标定功率：1.9kW；15.配套动力标定转速：7500r/min；16.配套动力起动方式：手拉起动；17.配套动力燃油种类：汽油；18.配套开沟器型式：刀片式+铧式；19.开沟器传动方式：锥齿传动；20.开沟器连接方式：直联+悬挂；21.开沟工作幅宽：34cm；22.开沟作业速度：0.1-0.3km/h；23.开沟深度：≥10cm；24.配套培土器型式：刀片式+铧式；25.培土器传动方式：锥齿传动；26.培土器连接方式：直联+悬挂；27.培土工作幅宽：34cm；28.培土作业速度：0.1-0.3km/h；29.培土高度：≥13cm。 | 300.0000 | 购机补贴(非通用类) |  | 浙江省
247 | 收获后处理机械 | 干燥机械 | 谷物烘干机 | 处理量100t/d及以上连续式谷物烘干机 | 南阳奥科耒科技有限公司 | 连续式粮食烘干机 | 5H-100 | 产品型号名称:5H-100型连续式粮食烘干机;结构型式:连续式;干燥方式:直接加热;外形尺寸(长×宽×高)(mm):2400×2400×10850;处理量(t/d):100;干燥能力(t-%/h):≥21;降水幅度(%):5.72;缓苏段数量/每段高度(个/mm):5/300;干燥段数量/每段高度(个/mm):5/800;干燥机净容积(m3):41;冷却段高度(mm):1880;热风机电机功率(kW):22;冷却风机电机功率(kW):5.5;排粮电机功率(kW):0.75. | 69000.0000 | 购机补贴(通用类) |  | 河南省
248 | 农产品初加工机械 | 碾米机械 | 碾米机 | 2.2kW及以上碾米机 | 四川东工电机有限公司 | 碾米机 | 6N-40 | 配套动力：2.2kW；结构型式：钢辊式；米辊尺寸：φ39mm×240mm；主轴转速：1450-1750r/min；整机质量：36kg(不含电机)；外形尺寸：730mm×400mm×1115mm | 300.0000 | 购机补贴(非通用类) |  | 四川省
249 | 耕整地机械 | 耕地机械 | 旋耕机 | 单轴2-2.5m旋耕机 | 连云港市中旋机械有限公司 | 旋耕机 | 1GKN-200 | 外形尺寸：1020×2296×1152（mm），幅宽：200cm，理论作业速度：2～5（km/h），旋耕深度：≥12（cm），传动方式：中间齿轮传动，与拖拉机联接方式：三点悬挂，刀辊转速：199（540转）、228（720转）（r/min)，刀辊最大回转半径：245mm，总安装刀数：58把，旋耕刀型号：IT245，配套拖拉机动力输出轴转速：540/720(r/min)，配套拖拉机标定功率：40.4～47.8（kW）。 | 1800.0000 | 购机补贴(通用类) |  | 江苏省
250 | 耕整地机械 | 耕地机械 | 旋耕机 | 单轴2-2.5m旋耕机 | 连云港市中旋机械有限公司 | 旋耕机 | 1GKN-230H | 外形尺寸：1050×2636×1250（mm），幅宽：230cm，理论作业速度：2～5（km/h），旋耕深度：≥12（cm），传动方式：中间齿轮传动，与拖拉机联接方式：三点悬挂，刀辊转速：199（540转）、228（720转）（r/min)，刀辊最大回转半径：245mm，总安装刀数：62把，旋耕刀型号：IT245，配套拖拉机动力输出轴转速：540/720(r/min)，配套拖拉机标定功率：44.1～58.8（kW）。 | 1800.0000 | 购机补贴(通用类) |  | 江苏省
251 | 耕整地机械 | 耕地机械 | 旋耕机 | 单轴1.5-2m旋耕机 | 连云港市中旋机械有限公司 | 旋耕机 | 1GKN-180 | 外形尺寸：1020×2056×1152（mm），幅宽：180cm，理论作业速度：2～5（km/h），旋耕深度：≥12（cm），传动方式：中间齿轮传动，与拖拉机联接方式：三点悬挂，刀辊转速：199（540转）、228（720转）（r/min)，刀辊最大回转半径：245mm，总安装刀数：50把，旋耕刀型号：IT245，配套拖拉机动力输出轴转速：540/720(r/min)，配套拖拉机标定功率：36.8～44.1（kW）。 | 930.0000 | 购机补贴(通用类) |  | 江苏省
252 | 畜牧机械 | 饲料（草）加工机械设备 | 饲料制备（搅拌）机 | 4-9m³饲料全混合日粮制备机 | 石家庄翔航农业机械有限公司 | 全混合日粮制备机 | 9JGW-5 | 型号名称： 9JGW-5全混合日粮制备机 型式：固定卧式 称重系统最大称量：6000kg 配套动力型式: 电机 配套动力功率范围:15kW 配套动力转速:1470r/min 搅拌仓容积:5m³ 搅拌仓仓体外形尺寸 （长×宽×高）2720×1510×1700mm 主搅龙数量: 1个 副搅龙数量:2个 | 7500.0000 | 购机补贴(非通用类) |  | 河北省
253 | 畜牧机械 | 饲料（草）加工机械设备 | 饲料制备（搅拌）机 | 4-9m³饲料全混合日粮制备机 | 石家庄翔航农业机械有限公司 | 全混合日粮制备机 | 9JGL-5 | 型号名称 :9JGL-5全混合日粮制备机 型式 : 固定立式 称重系统最大称量 ：6000kg 配套动力型式 : 电机 配套动力功率范围: 18.5 KW 配套动力转速 :1470 r/min 搅拌仓容积: 5m3 搅拌仓仓体外形尺寸（长×宽×高）:2680×1950×1540 mm 主搅龙数量 : 1 个 | 7500.0000 | 购机补贴(非通用类) |  | 河北省
254 | 畜牧机械 | 饲料（草）加工机械设备 | 饲料制备（搅拌）机 | 4-9m³饲料全混合日粮制备机 | 石家庄翔航农业机械有限公司 | 全混合日粮制备机 | 9JGW-4 | 型号名称 ： 9JGW-4全混合日粮制备机 型式 ： 固定卧式 称重系统最大称量 ：6000kg 配套动力型式 ： 电机 配套动力功率范围 ：11 KW 配套动力转速 :1460 r/min 搅拌仓容积: 4 m3 搅拌仓仓体外形尺寸（长×宽×高） :2300×1500×1660 mm 主搅龙数量 : 1个 副搅龙数量 ： 2 个 | 7500.0000 | 购机补贴(非通用类) |  | 河北省
255 | 收获后处理机械 | 干燥机械 | 谷物烘干机 | 批处理量10-20t循环式谷物烘干机 | 安徽金锡机械科技有限公司 | 批式循环谷物干燥机 | 5HX-16 | 结构尺寸（长*宽*高cm）：380.1*349*1040； 干燥方式：间接加热； 整机质量（kg）:3685； 配套动力（kw）：10.34； 处理方式：循环式； 结构形式：固定式； 非燃煤型； 循环式批处理量（t）：16 | 22600.0000 | 购机补贴(通用类) |  | 安徽省
256 | 收获后处理机械 | 干燥机械 | 谷物烘干机 | 批处理量20-30t循环式谷物烘干机 | 安徽金锡机械科技有限公司 | 批式循环谷物干燥机 | 5HX-23 | 结构尺寸（长*宽*高cm）：371*349*1332； 干燥方式：间接加热； 整机质量（kg）:4500； 配套动力（kw）：12.84； 处理方式：循环式； 结构形式：固定式； 非燃煤型； 循环式批处理量（t）：23 | 29000.0000 | 购机补贴(通用类) |  | 安徽省
257 | 收获后处理机械 | 干燥机械 | 谷物烘干机 | 批处理量30t及以上循环式谷物烘干机 | 安徽金锡机械科技有限公司 | 批式循环谷物干燥机 | 5HX-40 | 结构尺寸（长*宽*高cm）：495.6*474.7*1493.6； 干燥方式：间接加热； 整机质量（kg）:9878； 配套动力（kw）：17.34； 处理方式：循环式； 结构形式：固定式； 非燃煤型 循环式批处理量（t）：40 | 46900.0000 | 购机补贴(通用类) |  | 安徽省
258 | 收获后处理机械 | 干燥机械 | 谷物烘干机 | 批处理量10-20t循环式谷物烘干机 | 安徽金锡机械科技有限公司 | 批式循环谷物干燥机 | 5HX-15 | 结构尺寸（长*宽*高cm）：435*255*1164； 干燥方式：间接加热； 整机质量（kg）:3240； 配套动力（kw）：9.77； 处理方式：循环式； 结构形式：固定式； 非燃煤型； 循环式批处理量（t）：15 | 22600.0000 | 购机补贴(通用类) |  | 安徽省
259 | 收获后处理机械 | 干燥机械 | 谷物烘干机 | 批处理量30t及以上循环式谷物烘干机 | 安徽金锡机械科技有限公司 | 批式循环谷物干燥机 | 5HX-35 | 结构尺寸（长*宽*高cm）：566*466*1337.5； 干燥方式：间接加热； 整机质量（kg）:6240； 配套动力（kw）：15.47； 处理方式：循环式； 结构形式：固定式； 非燃煤型； 循环式批处理量（t）：35 | 46900.0000 | 购机补贴(通用类) |  | 安徽省
260 | 收获后处理机械 | 干燥机械 | 谷物烘干机 | 批处理量10-20t循环式谷物烘干机 | 安徽金锡机械科技有限公司 | 批式循环谷物干燥机 | 5HX-15A | 结构尺寸（长*宽*高cm）：372.6*303*1161.4； 干燥方式：间接加热； 整机质量（kg）:3240； 配套动力（kw）：10.14； 处理方式：循环式； 结构形式：固定式； 非燃煤型； 循环式批处理量（t）：15 | 22600.0000 | 购机补贴(通用类) |  | 安徽省
261 | 收获后处理机械 | 干燥机械 | 谷物烘干机 | 批处理量30t及以上循环式谷物烘干机 | 安徽金锡机械科技有限公司 | 批式循环谷物干燥机 | 5HX-35A | 结构尺寸（长*宽*高cm）：495.6*474.7*1365.1； 干燥方式：间接加热； 整机质量（kg）:8920； 配套动力（kw）：17.34； 处理方式：循环式； 结构形式：固定式； 非燃煤型； 循环式批处理量（t）：35 | 46900.0000 | 购机补贴(通用类) |  | 安徽省
262 | 收获后处理机械 | 干燥机械 | 谷物烘干机 | 批处理量20-30t循环式谷物烘干机 | 安徽金锡机械科技有限公司 | 批式循环谷物干燥机 | 5HX-20A | 结构尺寸（长*宽*高cm）：380.1*349*1203.5； 干燥方式：间接加热； 整机质量（kg）:3992； 配套动力（kw）：12.84； 处理方式：循环式； 结构形式：固定式； 非燃煤型 循环式批处理量（t）：20 | 29000.0000 | 购机补贴(通用类) |  | 安徽省
263 | 收获后处理机械 | 干燥机械 | 谷物烘干机 | 批处理量20-30t循环式谷物烘干机 | 安徽金锡机械科技有限公司 | 批式循环谷物干燥机 | 5HH-23 | 结构尺寸（长*宽*高cm）：266*206*1124.5； 干燥方式：间接加热； 整机质量（kg）:5500； 配套动力（kw）：15.84； 处理方式：循环式； 结构形式：固定式； 非燃煤型； 循环式批处理量（t）：23 | 29000.0000 | 购机补贴(通用类) |  | 安徽省
264 | 收获后处理机械 | 干燥机械 | 谷物烘干机 | 批处理量30t及以上循环式谷物烘干机 | 安徽金锡机械科技有限公司 | 批式循环谷物干燥机 | 5HX-30 | 结构尺寸（长*宽*高cm）：306*306*113.1； 干燥方式：间接加热； 整机质量（kg）:8000； 配套动力（kw）：16.14； 处理方式：循环式； 结构形式：固定式； 非燃煤型； 循环式批处理量（t）：30 | 46900.0000 | 购机补贴(通用类) |  | 安徽省
265 | 收获后处理机械 | 干燥机械 | 谷物烘干机 | 批处理量20-30t循环式谷物烘干机 | 安徽金锡机械科技有限公司 | 批式循环谷物干燥机 | 5HX-20 | 结构尺寸（长*宽*高cm）：206*266*1015.3； 干燥方式：间接加热； 整机质量（kg）:3884； 配套动力（kw）：10.34； 处理方式：循环式； 结构形式：固定式； 非燃煤型； 循环式批处理量（t）：20 | 29000.0000 | 购机补贴(通用类) |  | 安徽省
266 | 畜牧机械 | 饲料（草）加工机械设备 | 饲料制备（搅拌）机 | 4-9m³饲料全混合日粮制备机 | 石家庄市联实机械有限公司 | 全日粮饲料制备机 | 9TMR-4 | 1.搅拌仓容积：4m³；2.搅拌仓仓体外形尺寸（长×宽×高）:2700mm×1500mm×1550mm；3.型式：固定式；4.配套动力型式：电机；5.功率范围：11kw；6.转速（r/min）：1470. | 7500.0000 | 购机补贴(非通用类) |  | 河北省
267 | 畜牧机械 | 饲料（草）加工机械设备 | 饲料制备（搅拌）机 | 4-9m³饲料全混合日粮制备机 | 石家庄市联实机械有限公司 | 全日粮饲料制备机 | 9TMR-7 | 1.搅拌仓容积：7m³；2.仓体外形尺寸(长×宽×高)：3000mm×1800mm×1940mm；3.型式：固定式；4.配套动力型式：电机；5.功率范围：18.5kw；6.转速（r/min）：1470. | 7500.0000 | 购机补贴(非通用类) |  | 河北省
268 | 耕整地机械 | 耕地机械 | 旋耕机 | 单轴2.5m及以上旋耕机 | 河南汉诺威实业有限公司 | 旋耕机 | 1GKN-250 | 结构型式 框架型 整机外形尺寸(长×宽×高) mm 1180×2740×1270 作业速度范围 m/s 0.69～1.39 工作幅宽 cm 250 耕深 cm ≥12 刀轴型式 单轴型 刀轴连接型式 花键式 传动型式 中间传动 运输方式 普通型 刀辊设计转速 r/min 280 刀辊最大回转半径 mm 245 刀辊总安装刀数 把 72 旋耕刀型号 ⅠT245、ⅠT245左 镇压型式 拖板 配套拖拉机标定功率范围 kW 80.8～95.6 配套拖拉机动力输出轴转速 r/min 760 | 2300.0000 | 购机补贴(通用类) |  | 河南省
269 | 耕整地机械 | 耕地机械 | 旋耕机 | 单轴2.5m及以上旋耕机 | 河南汉诺威实业有限公司 | 旋耕机 | 1GKN-280 | 结构型式 框架型 整机外形尺寸(长×宽×高) mm 1180×3020×1230 作业速度范围 m/s 0.69～1.39 工作幅宽 cm 280 耕深 cm ≥12 刀轴型式 单轴型 刀轴连接型式 花键式 传动型式 中间传动 运输方式 普通型 刀辊设计转速 r/min 313 刀辊最大回转半径 mm 245 刀辊总安装刀数 把 84 旋耕刀型号 ⅠT245、ⅠT245左 镇压型式 拖板 配套拖拉机标定功率范围 kW 110.2～132.4 配套拖拉机动力输出轴转速 r/min 760 | 2300.0000 | 购机补贴(通用类) |  | 河南省
270 | 耕整地机械 | 耕地机械 | 旋耕机 | 单轴2.5m及以上旋耕机 | 河南汉诺威实业有限公司 | 旋耕机 | 1GKN-300 | 结构型式 框架型 外形尺寸(长×宽×高) mm 1220×3220×1230 作业速度范围 m/s 0.69～1.39 工作幅宽 cm 300 耕深 cm ≥12 刀轴型式 单轴型 刀轴连接型式 花键式 传动型式 中间传动 运输方式 普通型 刀辊设计转速 r/min 313 刀辊最大回转半径 mm 245 刀辊总安装刀数 把 88 旋耕刀型号 ⅠT245、ⅠT245左 镇压型式 拖板 配套拖拉机标定功率范围 kW 117.6～147.5 配套拖拉机动力输出轴转速 r/min 760 | 2300.0000 | 购机补贴(通用类) |  | 河南省
271 | 耕整地机械 | 耕地机械 | 旋耕机 | 单轴1.5-2m旋耕机 | 河南汉诺威实业有限公司 | 旋耕机 | 1GKN-160 | 结构型式 框架型 整机外形尺寸(长×宽×高) mm 855×1820×955 作业速度范围 m/s 0.69～1.39 工作幅宽 cm 160 耕深 cm ≥12 刀轴型式 单轴型 刀轴连接型式 花键式 传动型式 中间传动 运输方式 普通型 刀辊设计转速 r/min 301 刀辊最大回转半径 mm 225 刀辊总安装刀数 把 40 旋耕刀型号 ⅠT225、ⅠT225左 镇压型式 拖板 配套拖拉机标定功率范围 kW 40.4～51.5 配套拖拉机动力输出轴转速 r/min 760 | 930.0000 | 购机补贴(通用类) |  | 河南省
272 | 耕整地机械 | 耕地机械 | 旋耕机 | 单轴1.5-2m旋耕机 | 河南汉诺威实业有限公司 | 旋耕机 | 1GKN-150 | 结构型式 框架型 整机外形尺寸(长×宽×高) mm 855×1720×955 作业速度范围 m/s 0.69～1.39 工作幅宽 cm 150 耕深 cm ≥12 刀轴型式 单轴型 刀轴连接型式 花键式 传动型式 中间传动 运输方式 普通型 刀辊设计转速 r/min 301 刀辊最大回转半径 mm 225 刀辊总安装刀数 把 36 旋耕刀型号 ⅠT225、ⅠT225左 镇压型式 拖板 配套拖拉机标定功率范围 kW 36.8～47.8 配套拖拉机动力输出轴转速 r/min 760 | 930.0000 | 购机补贴(通用类) |  | 河南省
273 | 耕整地机械 | 耕地机械 | 旋耕机 | 单轴1.5-2m旋耕机 | 河南汉诺威实业有限公司 | 旋耕机 | 1GKN-170A | 结构型式 框架型 整机外形尺寸（长×宽×高） mm 855×1920×955 工作幅宽 cm 170 刀轴型式 单轴型 刀轴连接型式 花键式 传动型式 中间传动 运输方式 普通型 刀辊设计转速 r/min 301 刀辊最大回转半径 mm 225 刀辊总安装刀数 把 44 旋耕刀型号 IT225、IT225左 限深装置型式 限深板 镇压型式 拖板 配套拖拉机标定功率 kW 44.1～73.5 配套拖拉机动力输出轴转速 r/min 760 | 930.0000 | 购机补贴(通用类) |  | 河南省
274 | 耕整地机械 | 耕地机械 | 旋耕机 | 单轴1.5-2m旋耕机 | 河南汉诺威实业有限公司 | 旋耕机 | 1GKN-160A | 结构型式 框架型 整机外形尺寸（长×宽×高） mm 855×1820×955 工作幅宽 cm 160 刀轴型式 单轴型 刀轴连接型式 花键式 传动型式 中间传动 运输方式 普通型 刀辊设计转速 r/min 301 刀辊最大回转半径 mm 225 刀辊总安装刀数 把 40 旋耕刀型号 IT225、IT225左 限深装置型式 限深板 镇压型式 拖板 配套拖拉机标定功率 kW 40.4～73.5 配套拖拉机动力输出轴转速 r/min 760 | 930.0000 | 购机补贴(通用类) |  | 河南省
275 | 耕整地机械 | 耕地机械 | 旋耕机 | 单轴1.5-2m旋耕机 | 河南汉诺威实业有限公司 | 旋耕机 | 1GKN-150A | 结构型式 框架型 整机外形尺寸（长×宽×高） mm 855×1720×955 工作幅宽 cm 150 刀轴型式 单轴型 刀轴连接型式 花键式 传动型式 中间传动 运输方式 普通型 刀辊设计转速 r/min 301 刀辊最大回转半径 mm 225 刀辊总安装刀数 把 36 旋耕刀型号 IT225、IT225左 限深装置型式 限深板 镇压型式 拖板 配套拖拉机标定功率 kW 36.8～66.2 配套拖拉机动力输出轴转速 r/min 760 | 930.0000 | 购机补贴(通用类) |  | 河南省
276 | 耕整地机械 | 耕地机械 | 旋耕机 | 单轴1.5-2m旋耕机 | 河南汉诺威实业有限公司 | 旋耕机 | 1GKN-180 | 结构型式 框架型 整机外形尺寸(长×宽×高) mm 1230×2080×1100 作业速度范围 m/s 0.69～1.39 工作幅宽 cm 180 耕深 cm ≥12 刀轴型式 单轴型 刀轴连接型式 花键式 传动型式 中间传动 运输方式 普通型 刀辊设计转速 r/min 280 刀辊最大回转半径 mm 245 刀辊总安装刀数 把 48 旋耕刀型号 ⅠT245、ⅠT245左 镇压型式 拖板 配套拖拉机标定功率范围 kW 51.5～62.5 配套拖拉机动力输出轴转速 r/min 760 | 930.0000 | 购机补贴(通用类) |  | 河南省
277 | 耕整地机械 | 耕地机械 | 旋耕机 | 单轴2-2.5m旋耕机 | 河南汉诺威实业有限公司 | 旋耕机 | 1GKN-200 | 结构型式 框架型 整机外形尺寸(长×宽×高) mm 1230×2280×1100 作业速度范围 m/s 0.69～1.39 工作幅宽 cm 200 耕深 cm ≥12 刀轴型式 单轴型 刀轴连接型式 花键式 传动型式 中间传动 运输方式 普通型 刀辊设计转速 r/min 280 刀辊最大回转半径 mm 245 刀辊总安装刀数 把 56 旋耕刀型号 ⅠT245、ⅠT245左 镇压型式 拖板 配套拖拉机标定功率范围 kW 58.8～80.9 配套拖拉机动力输出轴转速 r/min 760 | 1800.0000 | 购机补贴(通用类) |  | 河南省
278 | 耕整地机械 | 耕地机械 | 旋耕机 | 单轴2-2.5m旋耕机 | 河南汉诺威实业有限公司 | 旋耕机 | 1GKN-230 | 结构型式 框架型 整机外形尺寸(长×宽×高) mm 1230×2580×1100 作业速度范围 m/s 0.69～1.39 工作幅宽 cm 230 耕深 cm ≥12 刀轴型式 单轴型 刀轴连接型式 花键式 传动型式 中间传动 运输方式 普通型 刀辊设计转速 r/min 280 刀辊最大回转半径 mm 245 刀辊总安装刀数 把 64 旋耕刀型号 ⅠT245、ⅠT245左 镇压型式 拖板 配套拖拉机标定功率范围 kW 66.2～88.2 配套拖拉机动力输出轴转速 r/min 760 | 1800.0000 | 购机补贴(通用类) |  | 河南省
279 | 耕整地机械 | 耕地机械 | 旋耕机 | 单轴2-2.5m旋耕机 | 河南汉诺威实业有限公司 | 旋耕机 | 1GKN-200A | 结构型式 框架型 外形尺寸（长×宽×高） mm 1200×2280×1100 工作幅宽 cm 200 刀轴型式 单轴型 刀轴连接型式 花键式 传动型式 中间传动 运输方式 普通型 刀辊设计转速 r/min 280 刀辊最大回转半径 mm 245 刀辊总安装刀数 把 56 旋耕刀型号 IT245、IT245左 限深装置型式 限深板 镇压型式 拖板 配套拖拉机标定功率 kW 66.2～80.9 配套拖拉机动力输出轴转速 r/min 760 | 1800.0000 | 购机补贴(通用类) |  | 河南省
280 | 耕整地机械 | 耕地机械 | 旋耕机 | 单轴2-2.5m旋耕机 | 河南汉诺威实业有限公司 | 旋耕机 | 1GKN-230A | 结构型式 框架型 整机外形尺寸（长×宽×高） mm 1200×2580×1100 工作幅宽 cm 230 刀轴型式 单轴型 刀轴连接型式 花键式 传动型式 中间传动 运输方式 普通型 刀辊设计转速 r/min 280 刀辊最大回转半径 mm 245 刀辊总安装刀数 把 64 旋耕刀型号 IT245、IT245左 限深装置型式 限深板 镇压型式 拖板 配套拖拉机标定功率 kW 73.5～88.2 配套拖拉机动力输出轴转速 r/min 760 | 1800.0000 | 购机补贴(通用类) |  | 河南省
281 | 收获机械 | 茎秆收集处理机械 | 秸秆粉碎还田机 | 2-2.5m秸秆粉碎还田机 | 河南汉诺威实业有限公司 | 秸秆粉碎还田机 | 1JH-220 | 外形尺寸 (长×宽×高) mm 1350×2550×1160 工作幅宽 cm 220 刀轴总成传动方式 侧边皮带传动 刀轴数量 个 1 刀片型式 弯刀+直刀 刀片总安装数量 个 132 配套动力范围 kW 88.2～117.6 配套动力输出轴转速 r/min 760 与配套拖拉机联接方式 悬挂式 | 2100.0000 | 购机补贴(通用类) |  | 河南省
282 | 收获机械 | 茎秆收集处理机械 | 秸秆粉碎还田机 | 1.5-2m秸秆粉碎还田机 | 河南汉诺威实业有限公司 | 秸秆粉碎还田机 | 1JH-150 | 外形尺寸(长×宽×高) mm 1350×1750×1100 工作幅宽 cm 150 刀轴总成传动方式 侧边皮带传动 刀轴数量 根 1 刀片型式 弯刀+直刀 刀片总安装数量 把 96 配套动力范围 kW 40.4～47.8 配套动力输出轴转速 r/min 760 与配套拖拉机联接方式 悬挂式 | 1800.0000 | 购机补贴(通用类) |  | 河南省
283 | 收获机械 | 茎秆收集处理机械 | 秸秆粉碎还田机 | 1.5-2m秸秆粉碎还田机 | 河南汉诺威实业有限公司 | 秸秆粉碎还田机 | 1JH-180 | 外形尺寸(长×宽×高) mm 1350×2050×1100 工作幅宽 cm 180 刀轴总成传动方式 侧边皮带传动 刀轴数量 根 1 刀片型式 弯刀+直刀 刀片总安装数量 把 108 配套动力范围 kW 58.8～80.8 配套动力输出轴转速 r/min 760 与配套拖拉机联接方式 悬挂式 | 1800.0000 | 购机补贴(通用类) |  | 河南省
284 | 收获机械 | 茎秆收集处理机械 | 秸秆粉碎还田机 | 1.5-2m秸秆粉碎还田机 | 河南汉诺威实业有限公司 | 秸秆粉碎还田机 | 1JH-170 | 外形尺寸(长×宽×高) mm 1350×1970×1100 工作幅宽 cm 170 刀轴总成传动方式 侧边皮带传动 刀轴数量 根 1 刀片型式 弯刀+直刀 刀片总安装数量 把 102 配套动力范围 kW 55.1～77.2 配套动力输出轴转速 r/min 760 与配套拖拉机联接方式 悬挂式 | 1800.0000 | 购机补贴(通用类) |  | 河南省
285 | 耕整地机械 | 耕地机械 | 旋耕机 | 单轴1-1.5m旋耕机 | 河南汉诺威实业有限公司 | 旋耕机 | 1GKN-140 | 结构型式 框架型 整机外形尺寸(长×宽×高) mm 855×1620×955 作业速度范围 m/s 0.69～1.39 工作幅宽 cm 140 耕深 cm ≥12 刀轴型式 单轴型 刀轴连接型式 花键式 传动型式 中间传动 运输方式 普通型 刀辊设计转速 r/min 301 刀辊最大回转半径 mm 225 刀辊总安装刀数 把 32 旋耕刀型号 ⅠT225、ⅠT225左 镇压型式 拖板 配套拖拉机标定功率范围 kW 29.4～40.4 配套拖拉机动力输出轴转速 r/min 760 | 330.0000 | 购机补贴(通用类) |  | 河南省
286 | 耕整地机械 | 耕地机械 | 旋耕机 | 单轴1-1.5m旋耕机 | 河南汉诺威实业有限公司 | 旋耕机 | 1GKN-125 | 结构型式 框架型 整机外形尺寸(长×宽×高) mm 855×1470×955 作业速度范围 m/s 0.69～1.39 工作幅宽 cm 125 耕深 cm ≥12 刀轴型式 单轴型 刀轴连接型式 花键式 传动型式 中间传动 运输方式 普通型 刀辊设计转速 r/min 301 刀辊最大回转半径 mm 225 刀辊总安装刀数 把 28 旋耕刀型号 IT245、IT245左 镇压型式 拖板 配套拖拉机标定功率范围 kW 22.1～33.1 配套拖拉机动力输出轴转速 r/min 760 | 330.0000 | 购机补贴(通用类) |  | 河南省
287 | 耕整地机械 | 耕地机械 | 旋耕机 | 单轴1.5-2m旋耕机 | 河南汉诺威实业有限公司 | 旋耕机 | 1GKN-170 | 结构型式 框架型 整机外形尺寸(长×宽×高) mm 855×1920×955 作业速度范围 m/s 0.69～1.39 工作幅宽 cm 170 耕深 cm ≥12 刀轴型式 单轴型 刀轴连接型式 花键式 传动型式 中间传动 运输方式 普通型 刀辊设计转速 r/min 301 刀辊最大回转半径 mm 225 刀辊总安装刀数 把 44 旋耕刀型号 ⅠT225、ⅠT225左 镇压型式 拖板 配套拖拉机标定功率范围 kW 44.1～58.8 配套拖拉机动力输出轴转速 r/min 760 | 930.0000 | 购机补贴(通用类) |  | 河南省
288 | 收获机械 | 茎秆收集处理机械 | 秸秆粉碎还田机 | 1-1.5m秸秆粉碎还田机 | 河南汉诺威实业有限公司 | 秸秆粉碎还田机 | 1JH-120 | 外形尺寸(长×宽×高) mm 1350×1450×1100 工作幅宽 cm 120 刀轴总成传动方式 侧边皮带传动 刀轴数量 根 1 刀片型式 弯刀+直刀 刀片总安装数量 把 78 配套动力范围 kW 33.1～44.1 配套动力输出轴转速 r/min 760 与配套拖拉机联接方式 悬挂式 | 900.0000 | 购机补贴(通用类) |  | 河南省
289 | 收获机械 | 茎秆收集处理机械 | 秸秆粉碎还田机 | 1.5-2m秸秆粉碎还田机 | 河南汉诺威实业有限公司 | 秸秆粉碎还田机 | 1JH-165 | 外形尺寸 (长×宽×高) mm 1350×2000×1100 工作幅宽 cm 165 刀轴总成传动方式 侧边皮带传动 刀轴数量 个 1 刀片型式 弯刀+直刀 刀片总安装数量 个 102 配套动力范围 kW 51.5～73.5 配套动力输出轴转速 r/min 760 与配套拖拉机联接方式 悬挂式 | 1800.0000 | 购机补贴(通用类) |  | 河南省
290 | 收获机械 | 茎秆收集处理机械 | 秸秆粉碎还田机 | 2-2.5m秸秆粉碎还田机 | 河南汉诺威实业有限公司 | 秸秆粉碎还田机 | 1JH-200 | 外形尺寸(长×宽×高) mm 1350×2250×1100 工作幅宽 cm 200 刀轴总成传动方式 侧边皮带传动 刀轴数量 根 1 刀片型式 弯刀+直刀 刀片总安装数量 把 120 配套动力范围 kW 69.9～88.2 配套动力输出轴转速 r/min 760 与配套拖拉机联接方式 悬挂式 | 2100.0000 | 购机补贴(通用类) |  | 河南省
291 | 收获机械 | 茎秆收集处理机械 | 秸秆粉碎还田机 | 2-2.5m秸秆粉碎还田机 | 河南汉诺威实业有限公司 | 秸秆粉碎还田机 | 1JH-240 | 外形尺寸 (长×宽×高) mm 1350×2750×1160 工作幅宽 cm 240 刀轴总成传动方式 侧边皮带传动 刀轴数量 个 1 刀片型式 弯刀+直刀 刀片总安装数量 个 144 配套动力范围 kW 110.3～125 配套动力输出轴转速 r/min 760 与配套拖拉机联接方式 悬挂式 | 2100.0000 | 购机补贴(通用类) |  | 河南省
292 | 畜牧机械 | 饲料（草）加工机械设备 | 饲料制备（搅拌）机 | 4-9m³饲料全混合日粮制备机 | 郑州一科重工机械制造有限公司 | 全混日粮搅拌机 | 9JGW-5 | 结构：固定式，搅拌仓容积5.3m3，搅拌仓仓体外形尺寸(长×宽×高)3670×2020×2040mm，配套动力型式： 电机r/min，配套动力功率15kw，配套动力转速1440r/min，搅龙数量1个 | 7500.0000 | 购机补贴(非通用类) |  | 河南省
293 | 畜牧机械 | 饲料（草）加工机械设备 | 饲料制备（搅拌）机 | 4-9m³饲料全混合日粮制备机 | 郑州一科重工机械制造有限公司 | 全混日粮搅拌机 | 9JGL-5 | 结构：固定式，搅拌仓容积5m3，搅拌仓仓体外形尺寸(长×宽×高)2800×1800×2300mm，配套动力型式：电机r/min，配套动力功率15kw，配套动力转速1440r/min，搅龙数量1个 | 7500.0000 | 购机补贴(非通用类) |  | 河南省
294 | 收获机械 | 饲料作物收获机械 | 打（压）捆机 | 压缩室截面积（宽×高）0.105m2及以上方捆压捆机 | 郑州一科重工机械制造有限公司 | 秸秆打捆机 | 9YF-80 | 配套动力结构型式:固定式；配套动力功率:15KW；配套动力型式:三相异步电机；工作状态外形尺寸(长×宽×高):1650×800×2750(MM)；喂入口宽度:390(MM)；压缩室截面尺寸(长×宽):800×390(MM) | 5400.0000 | 购机补贴(通用类) |  | 河南省
295 | 收获机械 | 饲料作物收获机械 | 打（压）捆机 | 压缩室截面积（宽×高）0.105m2及以上方捆压捆机 | 郑州一科重工机械制造有限公司 | 秸秆打捆机 | 9YF-90 | 配套动力结构型式:固定式；配套动力功率:18.5+7.5(KW)配套动力型式:三相异步电机；工作状态外形尺寸(长×宽×高):3510×2790×2375(MM)；喂入口宽度:650(㎜)压缩室截面尺寸(长×宽):450×250(㎜) | 5400.0000 | 购机补贴(通用类) |  | 河南省
296 | 农产品初加工机械 | 碾米机械 | 组合米机 | 7.5kW及以上组合米机 | 平阳县凯森实业有限公司 | 砻碾组合米机 | NZJ-15/15-Ⅲ | 由提升机、去杂去石机、砻谷机、重力谷糙分离筛、大糠分离器、碾米机、抛光装置、大糠风机、大糠粉碎机及电器控制箱等部分组成。型号名称：NZJ-15/15-Ⅲ型砻碾组合米机；结构型式：砻碾组合米机；配套总功率：21.87kW；碾米机配套功率：18.5kW；碾米辊型式：砂辊；碾米辊数量：1；米辊尺寸（直径×长度）：￠150×400mm；胶辊数量：2；胶辊尺寸（直径×长度）：￠225×152；主机外形尺寸（长×宽×高）：1100×560×1320mm。碾米机主轴转速：1400r/min；上料方式：自动上料（斗式提升机）；精选型式：风机风吸+振动比重式；砻谷型式：胶辊；谷糙分离型式：重力振动式；米糠粉碎型式：锤片式；抛光装置：有。 | 6800.0000 | 购机补贴(非通用类) |  | 浙江省
297 | 收获机械 | 茎秆收集处理机械 | 秸秆粉碎还田机 | 1-1.5m秸秆粉碎还田机 | 河北春耕机械制造有限公司 | 秸秆粉碎还田机 | 1JH-130 | 1JH-130 工作幅宽：1.3m；刀轴总成传动方式：侧边皮带传动；外形尺寸(长×宽×高)mm：1140×1490×830；切碎轴转速r/min：2175；配套动力范围（kW）：33.1-44.1；配套动力输出轴转速（r/min）：720；切碎机构最大回转半径mm:235；切碎机构总安装刀数：54把；与配套拖拉机连接方式：三点悬挂 | 900.0000 | 购机补贴(通用类) |  | 河北省
298 | 收获机械 | 茎秆收集处理机械 | 秸秆粉碎还田机 | 2-2.5m秸秆粉碎还田机 | 河北春耕机械制造有限公司 | 秸秆粉碎还田机 | 1JH-220 | 1JH-220 工作幅宽：2.2m；刀轴总成传动方式：侧边皮带传动；外形尺寸(长×宽×高)mm：1250×2415×1100；切碎轴转速r/min：2175；配套动力范围（kW）：80.9-99.2；配套动力输出轴转速（r/min）：720；切碎机构最大回转半径mm:260；切碎机构总安装刀数：138把;与配套拖拉机连接方式：三点悬挂 | 2100.0000 | 购机补贴(通用类) |  | 河北省
299 | 耕整地机械 | 耕地机械 | 旋耕机 | 单轴2-2.5m旋耕机 | 河北春耕机械制造有限公司 | 旋耕机 | 1GQNZGK-200 | 1GQNZGK-200 结构型式：单轴框架式；耕幅：2000mm；整机外形尺寸（长×宽×高）mm：1130×2315×1135；传动型式：中间齿轮传动；配套拖拉机标定功率范围（kW）：58.8～66.1；配套拖拉机动力输出轴转速（r/min）：720/540；刀辊设计转速（r/min）：265/198；刀辊最大回转半径（mm）：245；刀辊总安装刀数：60把 | 1800.0000 | 购机补贴(通用类) |  | 河北省
300 | 耕整地机械 | 耕地机械 | 旋耕机 | 单轴2-2.5m旋耕机 | 河北春耕机械制造有限公司 | 旋耕机 | 1GQNZGK-220 | 1GQNZGK-220 结构型式：单轴框架式；耕幅：2200mm；整机外形尺寸（长×宽×高）mm：1130×2460×1135；传动型式：中间齿轮传动；配套拖拉机标定功率范围（kW）：69.8-73.5；配套拖拉机动力输出轴转速（r/min）：720/540；刀辊设计转速（r/min）：268/198；刀辊最大回转半径（mm）：245；刀辊总安装刀数：64把 | 1800.0000 | 购机补贴(通用类) |  | 河北省
301 | 耕整地机械 | 耕地机械 | 旋耕机 | 单轴2-2.5m旋耕机 | 河北春耕机械制造有限公司 | 旋耕机 | 1GQNZGK-230 | 1GQNZGK-230 结构型式：单轴框架式；耕幅：2300mm；整机外形尺寸（长×宽×高）mm：1130×2550×1135；传动型式：中间齿轮传动；配套拖拉机标定功率范围（kW）：69.8-73.5；配套拖拉机动力输出轴转速（r/min）：720/540；刀辊设计转速（r/min）：268/198；刀辊最大回转半径（mm）：245；刀辊总安装刀数：64把 | 1800.0000 | 购机补贴(通用类) |  | 河北省
302 | 耕整地机械 | 耕地机械 | 旋耕机 | 单轴2-2.5m旋耕机 | 河北春耕机械制造有限公司 | 旋耕机 | 1GQNGK-230 | 1GQNGK-230 结构型式：单轴框架式；耕幅：2300mm；整机外形尺寸（长×宽×高）mm：1200×2540×1100；传动型式：中间齿轮传动；配套拖拉机标定功率范围（kW）：69.8-73.5；配套拖拉机动力输出轴转速（r/min）：720/540；刀辊设计转速（r/min）：265/198；刀辊最大回转半径（mm）：245；刀辊总安装刀数：64把 | 1800.0000 | 购机补贴(通用类) |  | 河北省
303 | 耕整地机械 | 耕地机械 | 旋耕机 | 单轴2.5m及以上旋耕机 | 河北春耕机械制造有限公司 | 旋耕机 | 1GQNGK-250 | 1GQNGK-250 结构型式：单轴框架式；耕幅：2500mm；整机外形尺寸（长×宽×高）mm：1270×2810×1100；传动型式：中间齿轮传动；配套拖拉机标定功率范围（kW）：80.8-88.2；配套拖拉机动力输出轴转速（r/min）：720/540；刀辊设计转速（r/min）：265/198；刀辊最大回转半径（mm）：245；刀辊总安装刀数：68把 | 2300.0000 | 购机补贴(通用类) |  | 河北省
304 | 耕整地机械 | 耕地机械 | 旋耕机 | 单轴2.5m及以上旋耕机 | 河北春耕机械制造有限公司 | 旋耕机 | 1GQNGK-280 | 1GQNGK-280 结构型式：单轴框架式；耕幅：2800mm；整机外形尺寸（长×宽×高）mm：1270×3105×1100；传动型式：中间齿轮传动；配套拖拉机标定功率范围（kW）：88.5-95.8；配套拖拉机动力输出轴转速（r/min）：720/540；刀辊设计转速（r/min）：265/198；刀辊最大回转半径（mm）：245；刀辊总安装刀数：80把 | 2300.0000 | 购机补贴(通用类) |  | 河北省
305 | 耕整地机械 | 耕地机械 | 旋耕机 | 单轴2.5m及以上旋耕机 | 河北春耕机械制造有限公司 | 旋耕机 | 1GQNGK-300 | 1GQNGK-300 结构型式：单轴框架式；耕幅：3000mm；整机外形尺寸（长×宽×高）mm：1270×3315×1100；传动型式：中间齿轮传动；配套拖拉机标定功率范围（kW）：88.5-95.8；配套拖拉机动力输出轴转速（r/min）：720/540；刀辊设计转速（r/min）：265/198；刀辊最大回转半径（mm）：245；刀辊总安装刀数：84把 | 2300.0000 | 购机补贴(通用类) |  | 河北省
306 | 耕整地机械 | 耕地机械 | 旋耕机 | 双轴2.5m及以上旋耕机 | 河北春耕机械制造有限公司 | 双轴灭茬旋耕机 | 1GKNSM-250 | 双轴；耕幅：2500mm；结构型式：框架式；整机外形尺寸（长×宽×高）mm：1650×2835×1190；传动型式：中间传动；配套拖拉机标定功率范围（kW）：110.3～132.4；配套拖拉机动力输出轴转速（r/min）：720；双轴灭茬旋耕机刀辊最大回转半径设计转速（r/min）：旋耕：286.灭茬：549；双轴灭茬旋耕机刀辊最大回转半径旋耕（mm）：245；双轴灭茬旋耕机刀辊最大回转半径灭茬（mm）150；刀辊总安装刀数：旋耕：66把，灭茬：80把 | 3400.0000 | 购机补贴(通用类) |  | 河北省
307 | 耕整地机械 | 耕地机械 | 旋耕机 | 单轴1-1.5m旋耕机 | 河北春耕机械制造有限公司 | 旋耕机 | 1GQN-125 | 1GQN-125 单轴；耕幅：1300mm；结构型式：框架型；整机外形尺寸（长×宽×高）mm：780×1450×1115；传动型式：中间传动；配套拖拉机标定功率范围（kW）：18.4～22.1；配套拖拉机动力输出轴转速（r/min）：540/720；刀辊设计转速（r/min）：213/285；刀辊最大回转半径（mm）：227；刀辊总安装刀数：28把 | 330.0000 | 购机补贴(通用类) |  | 河北省
308 | 耕整地机械 | 耕地机械 | 旋耕机 | 单轴1-1.5m旋耕机 | 河北春耕机械制造有限公司 | 旋耕机 | 1GQN-140 | 1GQN-140 单轴；耕幅：1450mm；结构型式：框架型；整机外形尺寸（长×宽×高）mm：850×1600×1085；传动型式：中间传动；配套拖拉机标定功率范围（kW）：18.4～22.1；配套拖拉机动力输出轴转速（r/min）：540/720；刀辊设计转速（r/min）：213/285；刀辊最大回转半径（mm）：228；刀辊总安装刀数：32把 | 330.0000 | 购机补贴(通用类) |  | 河北省
309 | 耕整地机械 | 耕地机械 | 旋耕机 | 单轴1.5-2m旋耕机 | 河北春耕机械制造有限公司 | 旋耕机 | 1GQN-150 | 1GQN-150 单轴；耕幅：1560mm；结构型式：框架型；整机外形尺寸（长×宽×高）mm：760×1700×1105；传动型式：中间传动；配套拖拉机标定功率范围（kW）：38.0～47.8；配套拖拉机动力输出轴转速（r/min）：540/720；刀辊设计转速（r/min）：213/285；刀辊最大回转半径（mm）：230；刀辊总安装刀数：36把 | 930.0000 | 购机补贴(通用类) |  | 河北省
310 | 耕整地机械 | 耕地机械 | 旋耕机 | 单轴1.5-2m旋耕机 | 河北春耕机械制造有限公司 | 旋耕机 | 1GQN-160 | 1GQN-160 单轴；耕幅：1600mm；结构型式：框架型；整机外形尺寸（长×宽×高）mm：740×1800×1115；传动型式：中间传动；配套拖拉机标定功率范围（kW）：38.0～47.8；配套拖拉机动力输出轴转速（r/min）：540/720；刀辊设计转速（r/min）：213/285；刀辊最大回转半径（mm）：226；刀辊总安装刀数：40把 | 930.0000 | 购机补贴(通用类) |  | 河北省
311 | 耕整地机械 | 耕地机械 | 旋耕机 | 单轴1.5-2m旋耕机 | 河北春耕机械制造有限公司 | 旋耕机 | 1GQN-180 | 1GQN-180 单轴；耕幅：1920mm；结构型式：框架型；整机外形尺寸（长×宽×高）mm：970×2095×1020；传动型式：中间传动；配套拖拉机标定功率范围（kW）：58.8～66.1；配套拖拉机动力输出轴转速（r/min）：720；刀辊设计转速（r/min）：265；刀辊最大回转半径（mm）：247；刀辊总安装刀数：52把 | 930.0000 | 购机补贴(通用类) |  | 河北省
312 | 耕整地机械 | 耕地机械 | 旋耕机 | 单轴2-2.5m旋耕机 | 河北春耕机械制造有限公司 | 旋耕机 | 1GQN-200 | 1GQN-200 单轴；耕幅：2050mm；结构型式：框架型；整机外形尺寸（长×宽×高）mm：995×2320×1040；传动型式：中间传动；配套拖拉机标定功率范围（kW）：58.8～66.1；配套拖拉机动力输出轴转速（r/min）：720；刀辊设计转速（r/min）：265；刀辊最大回转半径（mm）：252；刀辊总安装刀数：60把 | 1800.0000 | 购机补贴(通用类) |  | 河北省
313 | 耕整地机械 | 耕地机械 | 旋耕机 | 单轴2.5m及以上旋耕机 | 河北春耕机械制造有限公司 | 旋耕机 | 1GQNGK-320 | 1GQNGK-320 单轴；耕幅：3200mm；结构型式：框架型；整机外形尺寸（长×宽×高）mm：1270×3490×1260；传动型式：中间传动；配套拖拉机标定功率范围（kW）：95.5～139.6；配套拖拉机动力输出轴转速（r/min）：720；刀辊设计转速（r/min）：265；刀辊最大回转半径（mm）：245；刀辊总安装刀数：88把 | 2300.0000 | 购机补贴(通用类) |  | 河北省
314 | 耕整地机械 | 耕地机械 | 旋耕机 | 单轴2.5m及以上旋耕机 | 河北春耕机械制造有限公司 | 旋耕机 | 1GQNGK-360 | 1GQNGK-360 单轴；耕幅：3600mm；结构型式：框架型；整机外形尺寸（长×宽×高）mm：1270×3880×1290；传动型式：中间传动；配套拖拉机标定功率范围（kW）：110.3～169.1；配套拖拉机动力输出轴转速（r/min）：720；刀辊设计转速（r/min）：265；刀辊最大回转半径（mm）：245；刀辊总安装刀数：100把 | 2300.0000 | 购机补贴(通用类) |  | 河北省
315 | 收获机械 | 茎秆收集处理机械 | 秸秆粉碎还田机 | 1.5-2m秸秆粉碎还田机 | 河北春耕机械制造有限公司 | 秸秆粉碎还田机 | 1JH-150 | 1JH-150 工作幅宽：150cm；刀轴总成传动方式：侧边皮带传动；外形尺寸(长×宽×高)mm：1250×1750×1100；切碎轴转速r/min：2100；配套动力范围（kW）：44.1～55；切碎机构最大回转半径mm:260；切碎机构总安装刀数：96把 | 1800.0000 | 购机补贴(通用类) |  | 河北省
316 | 收获机械 | 茎秆收集处理机械 | 秸秆粉碎还田机 | 1.5-2m秸秆粉碎还田机 | 河北春耕机械制造有限公司 | 秸秆粉碎还田机 | 1JH-160 | 1JH-160 工作幅宽：160cm；刀轴总成传动方式：侧边皮带传动；外形尺寸(长×宽×高)mm：1250×1850×1100；切碎轴转速r/min：2100；配套动力范围（kW）：55～60；切碎机构最大回转半径mm:260；切碎机构总安装刀数：102把 | 1800.0000 | 购机补贴(通用类) |  | 河北省
317 | 收获机械 | 茎秆收集处理机械 | 秸秆粉碎还田机 | 1.5-2m秸秆粉碎还田机 | 河北春耕机械制造有限公司 | 秸秆粉碎还田机 | 1JH-172 | 1JH-172 工作幅宽：172cm；刀轴总成传动方式：侧边皮带传动；外形尺寸(长×宽×高)mm：1250×1970×1100；切碎轴转速r/min：2100；配套动力范围（kW）：60～66.5；切碎机构最大回转半径mm:260；切碎机构总安装刀数：108把 | 1800.0000 | 购机补贴(通用类) |  | 河北省
318 | 收获机械 | 茎秆收集处理机械 | 秸秆粉碎还田机 | 1.5-2m秸秆粉碎还田机 | 河北春耕机械制造有限公司 | 秸秆粉碎还田机 | 1JH-180 | 1JH-180 工作幅宽：180cmm；刀轴总成传动方式：侧边皮带传动；外形尺寸(长×宽×高)mm：1250×2050×1100；切碎轴转速r/min：2100；配套动力范围（kW）：66.5～73.5；切碎机构最大回转半径mm:260；切碎机构总安装刀数：114把 | 1800.0000 | 购机补贴(通用类) |  | 河北省
319 | 收获机械 | 茎秆收集处理机械 | 秸秆粉碎还田机 | 2-2.5m秸秆粉碎还田机 | 河北春耕机械制造有限公司 | 秸秆粉碎还田机 | 1JH-200 | 1JH-200 工作幅宽：200cm;刀轴总成传动方式：侧边皮带传动；外形尺寸(长×宽×高)mm：1250×2250×1100；切碎轴转速r/min：2100；配套动力范围（kW）：73.5～88.2；切碎机构最大回转半径mm:260；切碎机构总安装刀数：126把 | 2100.0000 | 购机补贴(通用类) |  | 河北省
320 | 收获机械 | 茎秆收集处理机械 | 秸秆粉碎还田机 | 2.5m及以上秸秆粉碎还田机 | 河北春耕机械制造有限公司 | 秸秆粉碎还田机 | 1JH-250 | 1JH-250 工作幅宽：2.5m；刀轴总成传动方式：侧边皮带传动；外形尺寸(长×宽×高)mm：1350×2795×1070；切碎轴转速r/min：2000；配套动力范围（kW）：102.9～132.3；切碎机构最大回转半径mm:260；切碎机构总安装刀数：156把 | 2700.0000 | 购机补贴(通用类) |  | 河北省
321 | 收获机械 | 茎秆收集处理机械 | 秸秆粉碎还田机 | 2.5m及以上秸秆粉碎还田机 | 河北春耕机械制造有限公司 | 秸秆粉碎还田机 | 1JH-280 | 1JH-280 工作幅宽：2.8m；刀轴总成传动方式：侧边皮带传动；外形尺寸(长×宽×高)mm：1500×3280×1090；切碎轴转速r/min：2100；配套动力范围（kW）：117.6～147；切碎机构最大回转半径mm:260；切碎机构总安装刀数：132把 | 2700.0000 | 购机补贴(通用类) |  | 河北省
322 | 收获机械 | 茎秆收集处理机械 | 秸秆粉碎还田机 | 1-1.5m秸秆粉碎还田机 | 河北春耕机械制造有限公司 | 秸秆粉碎还田机 | 1JH-120 | 1JH-120 工作幅宽：1.2m；刀轴总成传动方式：侧边皮带传动；外形尺寸(长×宽×高)mm：1120x1420x950；切碎轴转速r/min：2100；配套动力范围（kW）：29.4-40.5,配套动力输出轴转速（r/min）：720；切碎机构最大回转半径mm:230；切碎机构总安装刀数：48把；与配套拖拉机连接方式：三点悬挂 | 900.0000 | 购机补贴(通用类) |  | 河北省
323 | 收获机械 | 茎秆收集处理机械 | 秸秆粉碎还田机 | 2-2.5m秸秆粉碎还田机 | 河北春耕机械制造有限公司 | 秸秆粉碎还田机 | 1JH-230 | 型号名称：1JH-230秸秆粉碎还田机，工作状态外形尺寸(mm):1350x2595x1070,工作幅宽（cm）：230，刀轴总成传动方式：双侧边皮带传动，刀轴数量（根）：1，刀片型式：弯刀+直刀，刀片总安装数量（把）：144，配套动力范围（Kw）：80.9-110.3,配套动力输出轴转速(r/min）:720,与配套拖拉机联接方式：三点悬挂。 | 2100.0000 | 购机补贴(通用类) |  | 河北省
324 | 收获机械 | 茎秆收集处理机械 | 秸秆粉碎还田机 | 2.5m及以上秸秆粉碎还田机 | 河北春耕机械制造有限公司 | 秸秆粉碎还田机 | 1JH-260 | 型号名称：1JH-260秸秆粉碎还田机，工作状态外形尺寸(mm):1500*3080*1090,工作幅宽（cm）：260，刀轴总成传动方式：双侧边皮带传动，刀轴数量（根）：1，刀片型式：弯刀+直刀，刀片总安装数量（把）：126，配套动力范围（Kw）：110.3~132.3,配套动力输出轴转速(r/min）:720,与配套拖拉机联接方式：三点悬挂。 | 2700.0000 | 购机补贴(通用类) |  | 河北省
325 | 耕整地机械 | 耕地机械 | 旋耕机 | 双轴2-2.5m旋耕机 | 河北春耕机械制造有限公司 | 双轴灭茬旋耕机 | 1GKNSM-230 | 双轴灭茬旋耕机型号名称:1GKNSM-230，双轴灭茬旋耕机外形尺寸（长×宽×高）(mm):1510×2620×1170，双轴灭茬旋耕机与拖拉机连接方式:三点悬挂，双轴灭茬旋耕机结构型式（圆梁式、框架式）:框架式，双轴灭茬旋耕机最终传动方式旋耕:中间传动，双轴灭茬旋耕机最终传动方式灭茬:中间传动， 双轴灭茬旋耕机结构质量(kg):795，双轴灭茬旋耕机作业速度范围(m/s):2-5，双轴灭茬旋耕机工作幅宽(mm):2300，双轴灭茬旋耕机耕深(cm):12-16， 双轴灭茬旋耕机刀辊最大回转半径设计转速(r/min):旋耕：286 灭茬：549，双轴灭茬旋耕机刀辊最大回转半径旋耕(mm):245，双轴灭茬旋耕机刀辊最大回转半径灭茬(mm）:150，双轴灭茬旋耕机总安装刀数旋耕（把）：62，双轴灭茬旋耕机总安装刀数灭茬（把）：72，配套拖拉机动力输出轴转速(r/min):720，双轴灭茬旋耕机旋耕刀型号：IT245，双轴灭茬旋耕机灭茬刀型号：PII150，配套拖拉机标定功率范围（kw）：95.6-110.3。 | 3100.0000 | 购机补贴(通用类) |  | 河北省
326 | 畜牧机械 | 饲料（草）加工机械设备 | 饲料制备（搅拌）机 | 4-9m³饲料全混合日粮制备机 | 石家庄远辰机械制造有限公司 | 全日粮饲料制备机 | 9TMRW-5 | 型式：固定卧式。配套动力功率：15kw。搅拌仓容积：5m³。搅拌仓仓体外形尺寸 （长×宽×高）mm；2800×1500×1650 | 7500.0000 | 购机补贴(非通用类) |  | 河北省
327 | 动力机械 | 拖拉机 | 轮式拖拉机 | 60-70马力四轮驱动拖拉机 | 宁波兴野拖拉机制造有限公司 | 轮式拖拉机 | 604-3 | 外廓尺寸：3520×1600×2380（安全框架顶）；轴距：1880；常用轮距(前轮/后轮):1300/1300；轮距(前轮/后轮)调整方式：固定轮距式/辐板可调轮距式；最小使用质量：1800kg；标准配重（前/后）:84/70；档位数(前进/倒退)：8/2；发动机与离合器联接方式：直联；起动方式：电起动；翻倾防护装置：安全框架；转向系型式：前轮液压转向；行车制动系型式：双片制动器，机械操纵；驻车制动系型式：锁定踏板式；前驱动桥型式：水田型四轮驱动；离合器型式：单作用，单片、干式、常接合式；传动系动力输出轴离合器型式：单作用，单片、干式、常接合式；变速箱型式：二轴式、直齿（4+1）×2组成式；主变速箱换档方式：滑动齿轮换档；副变速箱换档方式：啮合套换档；轮胎型号(前轮/后轮)：8.3-24/12.4-32；驱动型式：四轮驱动；标定功率：44.1kW。 | 12000.0000 | 购机补贴(通用类) |  | 浙江宁波
328 | 动力机械 | 拖拉机 | 轮式拖拉机 | 50-60马力四轮驱动拖拉机 | 宁波兴野拖拉机制造有限公司 | 轮式拖拉机 | 504-3 | 外廓尺寸：3400×1600×2380（安全框架顶）；轴距：1860；常用轮距(前轮/后轮):1300/1250；轮距(前轮/后轮)调整方式：固定轮距式/辐板可调轮距式；最小使用质量：1685kg;标准配重（前/后）:84/70；档位数(前进/倒退)：8/2；发动机与离合器联接方式：直联；起动方式：电起动；翻倾防护装置：安全框架；转向系型式：前轮液压转向；行车制动系型式：双片制动器，机械操纵；驻车制动系型式：锁定踏板式；前驱动桥型式：水田型四轮驱动；离合器型式：单作用，单片、干式、常接合式；传动系动力输出轴离合器型式：单作用，单片、干式、常接合式；变速箱型式：二轴式、直齿（4+1）×2组成式；主变速箱换档方式：滑动齿轮换档；副变速箱换档方式：啮合套换档；轮胎型号(前轮/后轮)：7.5-16/11.2-28；驱动型式：四轮驱动；标定功率：36.8kW。 | 10900.0000 | 购机补贴(通用类) |  | 浙江宁波
329 | 收获后处理机械 | 干燥机械 | 谷物烘干机 | 处理量100t/d及以上连续式谷物烘干机 | 铁岭凯瑞烘干设备有限公司 | 连续式粮食烘干机 | HGT-150 | 干燥方式 ：间接加热（连续式混流）； 干燥机机体外形尺寸(长×宽×高)2600×2600×18800mm ； 处理量 150t/d ； 降水幅度15% ；缓苏段高度 4500 mm ；干燥段数量/高度 10/900 mm ； 装机容量 52 m³ ； 冷却段高度 2700 mm； 热风温度范围 50～140℃ ；热风机数量 1、1； 热风机型号名称 : Y4-73№9D、Y4-73№9D； 热风机转速 1450 r/min、1450 r/min ；热风机风压 1989Pa、1900 Pa ；热风机流量 35210m3/h、30000m3/h ；热风机电机功率 30kW、22kW ；冷却风机型号名称 ：4-72№6C ；冷却风机转速 1450 r/min；冷却风机风压 1769Pa ；冷却风机流量 18954 m3/h ；冷却风机电机功率 ：11kW ；热风炉型号名称 ：3吨燃煤热风炉 ；热风炉炉排型式 ： 链条式 ；热风炉换热器型式 ：列管式； 热风炉引烟风机型号 ：Y5-48No6.3C ；热风炉引烟风机转速 2650r/min ； 热风炉引烟风机流量 ：16577m3/h ；热风炉引烟风机电机功率 18.5kW ； 热风炉热功率（输出热量）7524 MJ/h；热风炉燃料种类 ：煤 ；热风炉加热方式 ： 间接； 排粮电机功率 1.5kW； 鼓风机功率 1.1 kW；总功率:84.1KW | 69000.0000 | 购机补贴(通用类) |  | 辽宁省
330 | 收获后处理机械 | 干燥机械 | 谷物烘干机 | 处理量100t/d及以上连续式谷物烘干机 | 铁岭凯瑞烘干设备有限公司 | 粮食烘干机 | HGT-200 | 结构型式:连续式;干燥方式：间接加热；烘干机机体外形尺寸(长×宽×高)：3140×3140×23600mm；处理量：200t/d；降水幅度：15%；干燥段数量：14个；缓苏段数量：3个；冷却段高度：2700mm；烘干机净容积：110 m³；热风温度范围：40-180℃；1号热风机型号名称：Y4-73№9D离心通风机；1号热风机风压：1409Pa；1号热风机流量：38026m3/h；1号热风机电机功率：30kW；2号热风机型号名称：Y4-73№9D离心通风机；2号热风机风压：1627Pa；2号热风机流量：29106m3/h；2号热风机电机功率：22kW；3号热风机型号名称：Y4-73№9D离心通风机；3号热风机风压：1627Pa；3号热风机流量：29106m3/h；3号热风机电机功率：22kW；冷却风机型号名称：4-72№8C离心通风机；冷却风机电机功率：22kW；烘干机电机总功率：97.5kW；热风炉型号名称：RFL-240 燃煤热风炉；燃料种类：Ⅲ类烟煤或生物质；热风炉热功率（输出热量）：1031×10 4kJ/h；热风炉引烟风机型号名称：Y5-47№8C离心通风机；热风炉引烟风机电机功率：22kW | 69000.0000 | 购机补贴(通用类) |  | 辽宁省
331 | 收获后处理机械 | 干燥机械 | 谷物烘干机 | 处理量100t/d及以上连续式谷物烘干机 | 铁岭凯瑞烘干设备有限公司 | 粮食烘干机 | HGT-300 | 结构型式:连续式;干燥方式:间接加热;烘干机机体外形尺寸(长×宽×高):3140×3640×26000mm;处理量:300t/d;降水幅度:15%;干燥段数量:14个;缓苏段数量:3个;冷却段高度:2700mm;烘干机净容积:142 m³;热风温度范围: 40-180℃;1号热风机型号名称:Y4-73№10D离心通风机;1号热风机风压:2273Pa;1号热风机流量:41100m3/h;1号热风机电机功率:37kW;2号热风机型号名称:Y4-73№9D离心通风机;2号热风机风压:1409Pa;2号热风机流量:38026m3/h;2号热风机电机功率:30kW;3号热风机型号名称：Y4-73№9D离心通风机；3号热风机风压：1627Pa；3号热风机流量：29106m3/h；3号热风机电机功率：22kW；冷却风机型号名称：4-72№8C离心通风机；冷却风机电机功率：30kW；烘干机电机总功率：121.2kW；热风炉型号名称：RFL-360 燃煤热风炉；燃料种类：Ⅲ类烟煤或生物质；热风炉热功率（输出热量）：1504×10 4kJ/h；热风炉引烟风机型号名称：Y5-47№8C离心通风机;热风炉引烟风机电机功率:30kW; | 69000.0000 | 购机补贴(通用类) |  | 辽宁省
332 | 收获后处理机械 | 干燥机械 | 谷物烘干机 | 处理量100t/d及以上连续式谷物烘干机 | 铁岭凯瑞烘干设备有限公司 | 粮食烘干机 | HGT-500 | 结构型式:连续式;干燥方式:间接加热;烘干机机体外形尺寸(长×宽×高):4340×3640×28300mm;处理量:500t/d;降水幅度:15%;干燥段数量16个；缓苏段数量：3个；冷却段高度：2700mm；烘干机净容积：228 m³；热风温度范围：40-180℃；1号热风机型号名称：Y4-73№11D离心通风机；1号热风机风压：2779Pa；1号热风机流量：59247m3/h；1号热风机电机功率：55kW；2号热风机型号名称：Y4-73№11D离心通风机；2号热风机风压：2779Pa ；2号热风机流量：59247m3/h；2号热风机电机功率：55kW；3号热风机型号名称：Y4-73№10D离心通风机；3号热风机风压：1741Pa；3号热风机流量：56455m3/h；3号热风机电机功率：45kW；冷却风机型号名称：4-72№10C离心通风机；冷却风机电机功率：37kW；烘干机电机总功率：196kW；热风炉型号名称：RFL-600 燃煤热风炉；燃料种类：Ⅲ类烟煤或生物质；热风炉热功率（输出热量）：2508×10 4kJ/h；热风炉引烟风机型号名称：Y5-47№11C离心通风机 ；热风炉引烟风机电机功率：55kW | 69000.0000 | 购机补贴(通用类) |  | 辽宁省
333 | 收获后处理机械 | 干燥机械 | 谷物烘干机 | 处理量100t/d及以上连续式谷物烘干机 | 铁岭凯瑞烘干设备有限公司 | 粮食烘干机 | HGT-120 | 结构型式:连续式;干燥方式：间接加热；烘干机机体外形尺寸(长×宽×高)：2000×2600×16082mm；处理量：≥120（10%≤降水≤15%） ≥150（5%≤降水＜10%）；降水幅度：5%~15% ；干燥段数量：3个；缓苏段数量：3个；冷却段高度 2700 mm；烘干机净容积：48 m³；热风温度范围 50～140℃ ；1号热风机型号名称 : Y4-73-№8C离心通风机；1号热风机风压：1627Pa；1号热风机流量：32079 m³/h；1号热风机电机功率：22kW；2号热风机型号名称 : Y4-73-№6C离心通风机；2号热风机风压：2287Pa；2号热风机流量：21024 m³/h；2号热风机电机功率：18.5kW；冷却风机型号名称：4-72№6C离心通风机：冷却风机电机功率 ：7.5kW:；烘干机电机总功率：49.5 kW；热风炉型号名称/燃料种类：RFL120燃煤热风炉/Ⅲ类烟煤或生物质；热风炉热功率（输出热量）：503×104（120×104）kJ/h；热风炉引烟风机型号名称：Y5-47№6C离心通风机；热风炉引烟风机电机功率：15 kW； | 69000.0000 | 购机补贴(通用类) |  | 辽宁省
334 | 收获后处理机械 | 干燥机械 | 谷物烘干机 | 批处理量20-30t循环式谷物烘干机 | 安徽新生力农机股份有限公司 | 批式循环谷物干燥机 | 5HPX-20 | 结构型式:循环式；批次处理量:20T；机体外形尺寸:长2260MM*宽*3000MM*高9028MM；热风机电机功率:5.5KW*2；排粮电机功率：0.4KW；提升机电机功率:2.2KW. | 29000.0000 | 购机补贴(通用类) |  | 安徽省
335 | 收获后处理机械 | 干燥机械 | 谷物烘干机 | 批处理量20-30t循环式谷物烘干机 | 安徽新生力农机股份有限公司 | 批式循环谷物干燥机 | 5HPX-20B | 结构型式：循环式；批次处理量：20T；干燥方式:间接加热；机体外形尺寸：长2300mm*宽2554mm*高9682mm；热风电机功率：5.5kw；排粮电机功率：0.2kw；提升机电机功率：2.2kw. | 29000.0000 | 购机补贴(通用类) |  | 安徽省
336 | 收获后处理机械 | 干燥机械 | 谷物烘干机 | 批处理量10-20t循环式谷物烘干机 | 安徽新生力农机股份有限公司 | 批式循环谷物干燥机 | 5HPX-15 | 结构型式：固定式；整机质量3075kg；处理方式：批式循环 ；加热方式：间接加热；批处理量：15T， 外形尺寸：长4250mm * 宽2490mm *高9400mm ，电机总功率：9.95kw 。 | 22600.0000 | 购机补贴(通用类) |  | 安徽省
337 | 收获后处理机械 | 干燥机械 | 谷物烘干机 | 批处理量30t及以上循环式谷物烘干机 | 安徽新生力农机股份有限公司 | 批式循环谷物干燥机 | 5HPX-35 | 结构型式:循环式；干燥方式:间接加热；批处理量:35T；机体外形尺寸:长3500mm*宽2500mm*高10960mm,电机总功率:19.4kw. | 46900.0000 | 购机补贴(通用类) |  | 安徽省
338 | 收获后处理机械 | 干燥机械 | 谷物烘干机 | 批处理量30t及以上循环式谷物烘干机 | 安徽新生力农机股份有限公司 | 批式循环谷物干燥机 | 5HPX-30B | 结构型式：循环式；批次处理量：30T；干燥方式:间接加热；机体外形尺寸：长2900mm*宽2260mm*高11565mm；烘干机电机总功率：17.3kw. | 46900.0000 | 购机补贴(通用类) |  | 安徽省
339 | 收获后处理机械 | 干燥机械 | 谷物烘干机 | 批处理量30t及以上循环式谷物烘干机 | 安徽新生力农机股份有限公司 | 批式循环谷物干燥机 | 5HPX-30C | 结构型式：循环式；批次处理量：30T；干燥方式:间接加热；机体外形尺寸：长2950mm*宽2800mm*高11762mm；烘干机电机总功率：14.5kw. | 46900.0000 | 购机补贴(通用类) |  | 安徽省
340 | 收获后处理机械 | 干燥机械 | 谷物烘干机 | 批处理量4-10t循环式谷物烘干机 | 江苏天禹农业机械有限公司 | 通用型谷物干燥机 | 5HXG-60 | 批处理量：6T；结构型式：循环式；烘干机机体外形尺寸（长×宽×高）：2070×1660×5085（mm）；烘干机电机总功率：6.375kw | 15900.0000 | 购机补贴(通用类) |  | 江苏省
341 | 收获后处理机械 | 干燥机械 | 谷物烘干机 | 批处理量10-20t循环式谷物烘干机 | 江苏天禹农业机械有限公司 | 通用型谷物干燥机 | 5HXG-100 | 批处理量：10T；结构型式：循环式；烘干机机体外形尺寸（长×宽×高）：2070×1660×7085（mm）；电机总功率：6.375kw | 22600.0000 | 购机补贴(通用类) |  | 江苏省
342 | 收获后处理机械 | 干燥机械 | 谷物烘干机 | 批处理量10-20t循环式谷物烘干机 | 江苏天禹农业机械有限公司 | 通用型谷物干燥机 | 5HXG-120 | 批处理量：12T；结构型式：循环式；烘干机机体外形尺寸（长×宽×高）：2070×1660×8085（mm）；电机总功率：6.375kw | 22600.0000 | 购机补贴(通用类) |  | 江苏省
343 | 收获后处理机械 | 干燥机械 | 谷物烘干机 | 批处理量30t及以上循环式谷物烘干机 | 江苏天禹农业机械有限公司 | 通用型谷物干燥机 | 5HXG-300 | 批处理量：30T；结构型式：循环式；烘干机机体外形尺寸（长×宽×高）：2272×2902×11526（mm）；电机总功率：16.65kw | 46900.0000 | 购机补贴(通用类) |  | 江苏省
344 | 收获后处理机械 | 干燥机械 | 谷物烘干机 | 批处理量30t及以上循环式谷物烘干机 | 江苏天禹农业机械有限公司 | 通用型谷物干燥机 | 5HXG-320 | 批处理量：32T；结构型式：循环式；烘干机机体外形尺寸（长×宽×高）：2272×2902×12136（mm）；电机总功率：16.65kw | 46900.0000 | 购机补贴(通用类) |  | 江苏省
345 | 收获后处理机械 | 干燥机械 | 谷物烘干机 | 批处理量10-20t循环式谷物烘干机 | 江苏天禹农业机械有限公司 | 通用型谷物干燥机 | 5HXG(H)-150 | 批处理量：15T；结构型式：批式循环；外形尺寸（长×宽×高）：2080×1848×9180（mm）；电机总功率：8.15kw | 22600.0000 | 购机补贴(通用类) |  | 江苏省
346 | 耕整地机械 | 耕地机械 | 耕整机 | 功率4kW及以上汽油机耕整机 | 南昌市八马机械制造有限公司 | 微型耕整机 | 1Z-20 | 汽油发动机 型号：170 功率：4.0kW 制造商：重庆涪柴动力机械制造有限公司，结构形式：双轮步耕式，外形尺寸（长×宽×高)cm：150×66×96犁：铧式，主离合器：张紧轮式 | 600.0000 | 购机补贴(非通用类) |  | 江西省
347 | 耕整地机械 | 耕地机械 | 微耕机 | 4kW及以上汽油机微耕机 | 南昌市八马机械制造有限公司 | 多功能微耕机 | 1WG4D | 汽油发动机 型号：170F， 功率：4.0kW 制造商：重庆涪柴动力机械制造有限公司，手拉启动，旋耕刀形式：水旱两用刀外形尺寸（长×宽×高)mm：1580×720×980结构形式：前置式，传动方式：皮带联接；刀辊传动方式：齿轮传动，主离合器：张紧轮式，水田轮：辊式，主离合器状态：常开，标定转速：3600 | 600.0000 | 购机补贴(非通用类) |  | 江西省
348 | 田间管理机械 | 中耕机械 | 田园管理机 | 4kW及以上汽油机田园管理机 | 南昌市八马机械制造有限公司 | 田园管理机 | 3TGQ-4 | :汽油发动机 型号：170 功率：4.0kW 制造商：重庆涪柴动力机械制造有限公司。外形尺寸（长×宽×高)mm：1600×630×980传动方式：皮带传动；主离合器：张紧轮式，主离合器状态：常开，标定转速：3600。锄草装置：滚轮式，开沟装置：开沟刀 | 600.0000 | 购机补贴(非通用类) |  | 江西省
349 | 耕整地机械 | 耕地机械 | 微耕机 | 4kW及以上汽油机微耕机 | 南昌市八马机械制造有限公司 | 微耕机 | 1WG4 | 汽油发动机 型号：170F 功率：4.0kW 制造商：重庆涪柴动力机械制造有限公司，手拉启动，旋耕刀形式：水旱两用刀外形尺寸（长×宽×高)mm：1620×720×980结构形式：手持式，传动方式：皮带联接；刀辊传动方式：齿轮传动，主离合器：张紧轮式，主离合器状态：常开，标定转速：3600 | 600.0000 | 购机补贴(非通用类) |  | 江西省
350 | 耕整地机械 | 耕地机械 | 微耕机 | 4kW及以上汽油机微耕机 | 浙江文信机电制造有限公司 | 微耕机 | 1WGQZ4.0-80A型微耕机 | 1 产品型号、规格及名称 1WGQZ4.0-80A 2 产品品目 微耕机 3 整机生产者 浙江文信机电制造有限公司 4 整机生产企业 浙江文信机电制造有限公司 5 整机工作状态外形尺寸（长×宽×高）mm 1400X820X1000 6 整机工作幅宽mm 800 7 整机结构质量（无工作部件）kg 56 8 整机结构比质量（无工作部件）kg/kW 14 9 整机最高行驶速度㎞/h 8 10 整机前进/倒退档位数 前进2/倒退1 11 整机最高理论前进速度km/h 9 12 配套动力生产企业 重庆腾龙盛世机电有限公司 13 配套动力型号规格 TL170F/P汽油机 14 配套动力结构型式 风冷 15 配套动力标定功率/转速kW / r/min 4.0/3600 16 配套动力起动方式 回弹式绳索启动 17 配套动力燃油种类 汽油 18 发动机至变速箱联结方式 直联 19 变速箱至刀辊联接方式 插销 20 变速箱结构（挡位数） 3个档位 21 变速箱箱体材质 YL113 22 握持运行控制装置结构型式 机械联动 23 扶把调整幅度水平方向（°） 0 24 扶把调整幅度垂直方向（°） 40 25 耕作部件防护装置宽度 650 | 600.0000 | 购机补贴(非通用类) |  | 浙江省
351 | 收获机械 | 饲料作物收获机械 | 打（压）捆机 | 压缩室直径0.52m及以上圆捆压捆机 | 乐陵市德诚机械有限公司 | 青贮圆捆机 | 9QYG-0.5 | 圆捆，配套动力5.5kw；型号：9QYG-0.5；喂入器结构型：输送带；喂入口宽度：500mm； | 5600.0000 | 购机补贴(通用类) |  | 山东省
352 | 耕整地机械 | 耕地机械 | 旋耕机 | 单轴1.5-2m旋耕机 | 潍坊农宜得机械有限公司 | 旋耕机 | 1GKN-180 | 结构型式 / 框架型 整机a外形尺寸（长×宽×高） mm 1050×2000×1100 作业速度范围 m/s 0.27～1.38 工作幅宽 cm 180 耕深 cm ≥12 刀轴型式 / 单轴型 刀轴连接型式 / 花键式 传动型式 / 中间传动 运输方式 / 普通型 变速箱挡位数（变速旋耕机） 个 / 刀辊设计转速 r/min 198/265 刀辊最大回转半径 mm 245 刀辊总安装刀数 把 48 旋耕刀型号 / IT245 限深装置型式 / 限深板 镇压型式 / 拖板 配套拖拉机标定功率范围 kW 44.1～66.2 配套拖拉机动力输出轴转速 r/min 540/720 | 930.0000 | 购机补贴(通用类) |  | 山东省
353 | 耕整地机械 | 耕地机械 | 旋耕机 | 单轴1.5-2m旋耕机 | 潍坊农宜得机械有限公司 | 旋耕机 | 1GKN-160 | 型号名称 / 1GKN-160型旋耕机 结构型式 / 框架型 整机a外形尺寸（长×宽×高） mm 950×1720×970 作业速度范围 m/s 0.27～1.38 工作幅宽 cm 160 耕深 cm ≥12 刀轴型式 / 单轴型 刀轴连接型式 / 花键式 传动型式 / 中间传动 运输方式 / 普通型 变速箱挡位数（变速旋耕机） 个 / 刀辊设计转速 r/min 198/265 刀辊最大回转半径 mm 245 刀辊总安装刀数 把 40 旋耕刀型号 / IT245 限深装置型式 / 限深板 镇压型式 / 拖板 配套拖拉机标定功率范围 kW 44.1～66.2 配套拖拉机动力输出轴转速 r/min 540/720 | 930.0000 | 购机补贴(通用类) |  | 山东省
354 | 收获机械 | 茎秆收集处理机械 | 秸秆粉碎还田机 | 1.5-2m秸秆粉碎还田机 | 潍坊农宜得机械有限公司 | 秸秆粉碎还田机 | 1JH-160 | 配套动力范围 kW 58.8~88.2 配套动力输出轴转速 r/min 720 与配套拖拉机联接方式 / 三点悬挂 工作状态外形尺寸(长×宽×高) mm 1400×1960×850 作业小时生产率 hm2/h 0.45~0.6 作业速度 km/h ≥3.3 工作幅宽 cm 160 刀轴总成传动方式 / 侧边皮带传动 刀轴数量 根 1 刀轴设计转速 r/min 2200 刀轴最大回转半径 mm 265 刀片型式 / 弯刀+直刀 刀片总安装数量 把 40（弯刀）+20（直刀） 折叠机构型式 / / | 1800.0000 | 购机补贴(通用类) |  | 山东省
355 | 收获机械 | 茎秆收集处理机械 | 秸秆粉碎还田机 | 1-1.5m秸秆粉碎还田机 | 潍坊农宜得机械有限公司 | 秸秆粉碎还田机 | 1JH-140 | 型号名称 / 1JH-140型秸秆粉碎还田机 配套动力范围 kW 51.5~73.5 配套动力输出轴转速 r/min 720 与配套拖拉机联接方式 / 三点悬挂 工作状态外形尺寸(长×宽×高) mm 1250×1650×700 作业小时生产率 hm2/h 0.4~0.55 作业速度 km/h ≥3.3 工作幅宽 cm 140 刀轴总成传动方式 / 侧边皮带传动 刀轴数量 根 1 刀轴设计转速 r/min 2200 刀轴最大回转半径 mm 265 刀片型式 / 弯刀+直刀 刀片总安装数量 把 36（弯刀）+18（直刀） 折叠机构型式 / / | 900.0000 | 购机补贴(通用类) |  | 山东省
356 | 收获机械 | 茎秆收集处理机械 | 秸秆粉碎还田机 | 1-1.5m秸秆粉碎还田机 | 潍坊农宜得机械有限公司 | 秸秆粉碎还田机 | 1JH-120 | 配套动力范围 kW 44.1~58.8 配套动力输出轴转速 r/min 720 与配套拖拉机联接方式 / 三点悬挂 工作状态外形尺寸(长×宽×高) mm 1200×1480×650 作业小时生产率 hm2/h 0.35~0.45 作业速度 km/h ≥3.3 工作幅宽 cm 120 刀轴总成传动方式 / 侧边皮带传动 刀轴数量 根 1 刀轴设计转速 r/min 2000 刀轴最大回转半径 mm 220 刀片型式 / 弯刀+直刀 刀片总安装数量 把 28（弯刀）+14（直刀） 折叠机构型式 / / | 900.0000 | 购机补贴(通用类) |  | 山东省
357 | 收获机械 | 茎秆收集处理机械 | 秸秆粉碎还田机 | 1-1.5m秸秆粉碎还田机 | 潍坊农宜得机械有限公司 | 秸秆粉碎还田机 | 1JH-100 | 型号名称 / 1JH-100型秸秆粉碎还田机 配套动力范围 kW 36.8~51.5 配套动力输出轴转速 r/min 720 与配套拖拉机联接方式 / 三点悬挂 工作状态外形尺寸(长×宽×高) mm 1180×1220×650 作业小时生产率 hm2/h 0.28~0.38 作业速度 km/h ≥3.3 工作幅宽 cm 100 刀轴总成传动方式 / 侧边皮带传动 刀轴数量 根 1 刀轴设计转速 r/min 2000 刀轴最大回转半径 mm 220 刀片型式 / 弯刀+直刀 刀片总安装数量 把 20（弯刀）+10（直刀） 折叠机构型式 / / | 900.0000 | 购机补贴(通用类) |  | 山东省
358 | 耕整地机械 | 耕地机械 | 旋耕机 | 单轴2.5m及以上旋耕机 | 潍坊农宜得机械有限公司 | 旋耕机 | 1GKN-250A | 整机a外形尺寸（长×宽×高） mm 1140×2750×1150 作业速度范围 m/s 0.27～1.38 工作幅宽 cm 250 耕深 cm ≥12 刀轴型式 / 单轴型 刀轴连接型式 / 花键式 传动型式 / 中间传动 运输方式 / 普通型 变速箱挡位数（变速旋耕机） 个 / 刀辊设计转速 r/min 222/313 刀辊最大回转半径 mm 245 刀辊总安装刀数 把 68 旋耕刀型号 / IT245 限深装置型式 / 限深板 镇压型式 / 拖板 配套拖拉机标定功率范围 kW 80.8～132.3 配套拖拉机动力输出轴转速 r/min 540/760 | 2300.0000 | 购机补贴(通用类) |  | 山东省
359 | 耕整地机械 | 耕地机械 | 旋耕机 | 单轴2-2.5m旋耕机 | 潍坊农宜得机械有限公司 | 旋耕机 | 1GKN-230A | 型号名称 / 1GKN-230A型旋耕机 结构型式 / 框架型 整机a外形尺寸（长×宽×高） mm 1140×2550×1150 作业速度范围 m/s 0.27～1.38 工作幅宽 cm 230 耕深 cm ≥12 刀轴型式 / 单轴型 刀轴连接型式 / 花键式 传动型式 / 中间传动 运输方式 / 普通型 变速箱挡位数（变速旋耕机） 个 / 刀辊设计转速 r/min 222/313 刀辊最大回转半径 mm 245 刀辊总安装刀数 把 64 旋耕刀型号 / IT245 限深装置型式 / 限深板 镇压型式 / 拖板 配套拖拉机标定功率范围 kW 73.5～117.6 配套拖拉机动力输出轴转速 r/min 540/760 | 1800.0000 | 购机补贴(通用类) |  | 山东省
360 | 耕整地机械 | 耕地机械 | 旋耕机 | 单轴2-2.5m旋耕机 | 潍坊农宜得机械有限公司 | 旋耕机 | 1GKN-200A | 型号名称 / 1GKN-200A型旋耕机 结构型式 / 框架型 整机a外形尺寸（长×宽×高） mm 1050×2250×1100 作业速度范围 m/s 0.27～1.38 工作幅宽 cm 200 耕深 cm ≥12 刀轴型式 / 单轴型 刀轴连接型式 / 花键式 传动型式 / 中间传动 运输方式 / 普通型 变速箱挡位数（变速旋耕机） 个 / 刀辊设计转速 r/min 222/313 刀辊最大回转半径 mm 245 刀辊总安装刀数 把 52 旋耕刀型号 / IT245 限深装置型式 / 限深板 镇压型式 / 拖板 配套拖拉机标定功率范围 kW 58.3～95.6 配套拖拉机动力输出轴转速 r/min 540/760 | 1800.0000 | 购机补贴(通用类) |  | 山东省
361 | 耕整地机械 | 耕地机械 | 微耕机 | 2.5kW以下汽油微耕机 | 无锡市赫达沃机械有限公司 | 微耕机 | 1WG1.5-41 | 结构型式：手持式；配套发动机标定功率：1.5kW；配套发动机标定转速：6800r/min；配套发动机起动方式：手拉起动；配套发动机燃油种类：汽油 | 300.0000 | 购机补贴(非通用类) |  | 江苏省
362 | 耕整地机械 | 耕地机械 | 旋耕机 | 单轴2-2.5m旋耕机 | 江苏亿科农业装备有限公司 | 旋耕机 | 1GKN-240 | 结构型式：框架式；外形尺寸（长×宽×高)mm：1260×2640×1050；配套动力范围(kW)：62.5-69.8；工作幅宽(cm)240；传动方式：中部传动；旋耕刀型号：IT245. | 1800.0000 | 购机补贴(通用类) |  | 江苏省
363 | 耕整地机械 | 耕地机械 | 旋耕机 | 单轴2.5m及以上旋耕机 | 江苏亿科农业装备有限公司 | 旋耕机 | 1GKN-260 | 结构型式：框架式；外形尺寸（长×宽×高)mm：1270×2820×1050；配套动力范围(kW)：69.8-77.2；工作幅宽(cm)260；传动方式：中部齿轮传动；旋耕刀型号：IT245. | 2300.0000 | 购机补贴(通用类) |  | 江苏省
364 | 耕整地机械 | 耕地机械 | 旋耕机 | 单轴2.5m及以上旋耕机 | 江苏亿科农业装备有限公司 | 旋耕机 | 1GKN-290 | 结构型式：框架式；外形尺寸（长×宽×高)mm：1200×3120×1050；配套动力范围(kW)：77.2-88.2；工作幅宽(cm)290；传动方式：中部齿轮传动；旋耕刀型号：IT245. | 2300.0000 | 购机补贴(通用类) |  | 江苏省
365 | 耕整地机械 | 耕地机械 | 旋耕机 | 单轴2-2.5m旋耕机 | 江苏亿科农业装备有限公司 | 旋耕机 | 1GKN-210 | 结构型式：框架式；外形尺寸（长×宽×高)mm：1270×2320×1050；配套动力范围(kW)：55.1-62.5；工作幅宽(cm)210；传动方式：中部传动；旋耕刀型号：IT245. | 1800.0000 | 购机补贴(通用类) |  | 江苏省
366 | 耕整地机械 | 耕地机械 | 开沟机 | 开沟深度50cm以下配套轮式拖拉机开沟机 | 江苏亿科农业装备有限公司 | 单圆盘开沟机 | 1KJ-35 | 配套动力范围（kW）：62.5～88.3；外形尺寸（工作状态，长×宽×高)mm：1550×1090×1320；结构形式：悬挂式；开沟器型式：圆盘式；开沟器（刀）数量：18把 | 1000.0000 | 购机补贴(非通用类) |  | 江苏省
367 | 耕整地机械 | 耕地机械 | 开沟机 | 开沟深度50cm以下配套轮式拖拉机开沟机 | 江苏亿科农业装备有限公司 | 双圆盘开沟机 | 1KJ-35A | 配套动力范围（kW）：36.8-55.1；外形尺寸（工作状态，长×宽×高)mm：1560x830×1270；结构形式：悬挂式；开沟器型式：圆盘式；开沟器（刀）数量：16个。 | 1000.0000 | 购机补贴(非通用类) |  | 江苏省
368 | 收获后处理机械 | 干燥机械 | 谷物烘干机 | 批处理量10-20t循环式谷物烘干机 | 江苏沃得高新农业装备有限公司 | 谷物干燥机 | 5H-10 | 批处理量:10t；结构型式：循环式；加热方式：直接加热；干燥机机体外形尺寸（长×宽×高）（mm）：1850×2060×7260；干燥速率（%/h）：0.5-1.0；干燥段高度（mm）：850；缓苏段高度（mm）：5300；有效容积（m³）：20.1；烘干机电机总功率（kW）：8.06；燃烧器型号名称：FS20/2燃烧器；燃烧器燃料种类：天然气；燃烧器喷火头数量：2个；燃烧器热功率（输出热量）（kJ/h）：836000。 | 22600.0000 | 购机补贴(通用类) |  | 江苏省
369 | 收获后处理机械 | 干燥机械 | 谷物烘干机 | 批处理量10-20t循环式谷物烘干机 | 江苏沃得高新农业装备有限公司 | 谷物干燥机 | 5H-15 | 批处理量:15t；结构型式：循环式；加热方式：直接加热；干燥机机体外形尺寸（长×宽×高）（mm）：1850×2060×9260；干燥速率（%/h）：0.5-1.0；干燥段高度（mm）：850；缓苏段高度（mm）：7300；有效容积（m³）：27.3；烘干机电机总功率（kW）：8.06；燃烧器型号名称：FS20/2燃烧器；燃烧器燃料种类：天然气；燃烧器喷火头数量：2个；燃烧器热功率（输出热量）（kJ/h）：836000。 | 22600.0000 | 购机补贴(通用类) |  | 江苏省
370 | 农产品初加工机械 | 茶叶加工机械 | 茶叶理条机 | 锅槽面积1-2.5m²茶叶理条机 | 峨眉山市川江茶叶机械设备有限公司 | 茶叶理条机 | 6CL-12/80 | 型号名称:6CL-12/80茶叶理条机；结构形式:锅槽式；作业型式:间歇式；加热形式:电加热；加热功率:24kW；下料方式:人工下料；往复运转电机功率:0.75-1.1kW；槽锅面积:1.1m2；锅槽长度:800mm；槽锅槽数:12槽；往复运转频次:80-220次/min(可调)；外形尺寸:长2350mm×宽1180mm×高910mm | 2500.0000 | 购机补贴(非通用类) |  | 四川省
371 | 农产品初加工机械 | 茶叶加工机械 | 茶叶杀青机 | 滚筒直径60cm及以上杀青机 | 峨眉山市川江茶叶机械设备有限公司 | 茶叶滚筒杀青机 | 6CST-60 | 产品型号名称:6CST-60茶叶滚筒杀青机；外形尺寸(长×宽×高):4350mm(含进料接茶盘)×1100mm(含滚轮)×1730mm(含抽湿风机)；滚筒直径:600mm；滚筒内部直段长度:3320mm；滚筒转速:0~45r/min；电加热功率:54kW；热源形式:电加热；滚筒电机额定功率:1.5~2.2kW | 4800.0000 | 购机补贴(非通用类) |  | 四川省
372 | 农产品初加工机械 | 茶叶加工机械 | 茶叶杀青机 | 滚筒直径60cm及以上杀青机 | 峨眉山市川江茶叶机械设备有限公司 | 茶叶滚筒杀青机 | 6CST-80 | 产品型号名称：6CST-80茶叶滚筒杀青机；滚筒内径：800mm；滚筒内部直段长度：4550mm；外形尺寸(长×宽×高)：5500mm(含进料接茶盘)×1400mm(含滚轮)×2100mm(含抽湿风机)；滚筒转速：0~45r/min；电加热功率：117kW；热源形式：电加热；滚筒电机额定功率：1.5~2.2kW | 4800.0000 | 购机补贴(非通用类) |  | 四川省
373 | 农产品初加工机械 | 茶叶加工机械 | 茶叶理条机 | 锅槽面积1-2.5m²茶叶理条机 | 峨眉山市川江茶叶机械设备有限公司 | 茶叶理条机 | 6CL-580 | 型号名称:6CL-580茶叶理条机;结构形式:锅槽式;作业型式:间歇式;加热形式:电加热;加热功率:24kW;下料方式:人工下料;往复运转电机功率:1.1-1.5kW;槽锅面积:1.232M2;锅槽长度:800mm;槽锅槽数:5槽;往复运转频次:80-220次/min(可调);外形尺寸:长1540mm×宽800mm | 2500.0000 | 购机补贴(非通用类) |  | 四川省
374 | 田间管理机械 | 中耕机械 | 田园管理机 | 4kW及以上汽油机田园管理机 | 湘潭富民农业机械有限公司 | 田园管理机 | 3TGQ-4 | 型号名称：3TGQ-4型田园管理机；结构型式：双轴/轮式；整机外形尺寸（长×宽×高）：1970×670×900mm；扶把水平调整：不可调；扶把上下调整：可调（90°）；发动机输出传动方式：皮带传动；主离合器型式：摩擦片式；主离合器状态：常开；标定（额定）功率：4.0KW；标定（额定）转速：3600r/min；配套开沟装置型式：开沟刀； 配套开沟装置最大工作宽度：305mm；配套培土装置型式：培土刀+导流板； 配套培土装置最大工作宽度：330mm | 600.0000 | 购机补贴(非通用类) |  | 湖南省
375 | 收获机械 | 饲料作物收获机械 | 打（压）捆机 | 压缩室直径1.2m及以上圆捆捡拾压捆机 | 山东普沃农业装备有限公司 | 圆草捆打捆机 | 9YJQ-2210 | 捡拾器宽度：2210mm；捡拾器结构型式:弹齿式；压缩室宽度：1250mm：压缩室直径：∅1250mm；压缩室容积：1.53m³；卷压滚筒转速:235r/min；工作状态外形尺寸（长×宽×高）mm:4350×3030×2320;卷压滚筒数量:18个；配套动力:≥73.5kw。 | 24300.0000 | 购机补贴(通用类) |  | 山东省
376 | 收获机械 | 饲料作物收获机械 | 打（压）捆机 | 压缩室直径1.2m及以上圆捆捡拾压捆机 | 山东普沃农业装备有限公司 | 圆草捆打捆机 | 9YGQ-2300 | 捡拾器宽度：2300mm；捡拾器结构型式:甩刀式；压缩室宽度：1250mm：压缩室直径：∅1250mm；压缩室容积：1.53m³；卷压滚筒转速:235r/min；卷压滚筒数量:19个；工作状态外形尺寸（长×宽×高）mm:3200×2800×2350；配套动力:≥73.5kw。 | 24300.0000 | 购机补贴(通用类) |  | 山东省
377 | 耕整地机械 | 耕地机械 | 旋耕机 | 单轴2-2.5m旋耕机 | 长沙星聚农业机械有限公司 | 旋耕机 | 1GQ-200 | 结构型式：圆梁式；外形尺寸（长*宽*高）：960*2240*1000；工作幅宽：200cm；传动方式：侧边齿轮；旋耕刀型号：IT225；总安装刀数：62把；限深装置型式：限深板；配套拖拉机标定功率：50-75；动力输出轴转速：540/720； | 1800.0000 | 购机补贴(通用类) |  | 湖南省
378 | 耕整地机械 | 耕地机械 | 旋耕机 | 单轴1.5-2m旋耕机 | 长沙星聚农业机械有限公司 | 旋耕机 | 1GQ-180 | 结构型式：圆梁式；外形尺寸（长*宽*高）：960*2040*1000；工作幅宽：180cm；传动方式：侧边齿轮；旋耕刀型号：IT225；总安装刀数：56把；限深装置型式：限深板；配套拖拉机标定功率：50-75；动力输出轴转速：540/720； | 930.0000 | 购机补贴(通用类) |  | 湖南省
379 | 田间管理机械 | 中耕机械 | 田园管理机 | 4kW及以上汽油机田园管理机 | 福建文丰农业机械有限公司 | 田园管理机 | WF-3TG5.5SQ | 配套汽油机:是;配套机具:3种;汽油机功率:5.5kW;结构型式:双轴;整机质量:130kg | 600.0000 | 购机补贴(非通用类) |  | 福建省
380 | 田间管理机械 | 中耕机械 | 田园管理机 | 4kW及以上汽油机田园管理机 | 福建文丰农业机械有限公司 | 田园管理机 | WF-3TG5.5DQ | 配套汽油机:是;配套机具:2种;汽油机功率:5.5kW;结构型式:双轴;整机质量:90kg | 600.0000 | 购机补贴(非通用类) |  | 福建省
381 | 收获后处理机械 | 干燥机械 | 谷物烘干机 | 批处理量10-20t循环式谷物烘干机 | 江苏沃得高新农业装备有限公司 | 谷物干燥机 | 5H-12 | 批处理量:12t；结构型式：循环式；干燥方式：间接加热/直接加热（选装）；干燥机机体外形尺寸（长×宽×高）（mm）：3610×2660×9670；干燥速率（%/h）：0.5-1.0；干燥段高度（mm）：830；缓苏段高度（mm）：6300；有效容积（m³）：22.55；烘干机电机总功率（kW）：6.52；燃烧器型号名称：FS20/2型燃烧器（选装）；燃烧器燃料种类：天然气（选装）；燃烧器喷火头数量：2个（选装）。 | 22600.0000 | 购机补贴(通用类) |  | 江苏省
382 | 耕整地机械 | 耕地机械 | 微耕机 | 4kW及以上汽油机微耕机 | 浙江文信机电制造有限公司 | 微耕机 | 1WGQZ4.0-100A型微耕机 | 1 产品型号、规格及名称 1WGQZ4.0-100A 2 产品品目 微耕机 3 整机生产者 浙江文信机电制造有限公司 4 整机生产企业 浙江文信机电制造有限公司 5 整机工作状态外形尺寸（长×宽×高）mm 1400X1020X1000 6 整机工作幅宽mm 1000 7 整机结构质量（无工作部件）kg 57 8 整机结构比质量（无工作部件）kg/kW 14 9 整机最高行驶速度㎞/h 8 10 整机前进/倒退档位数 前进2/倒退1 11 整机最高理论前进速度km/h 9 12 配套动力生产企业 重庆腾龙盛世机电有限公司 13 配套动力型号规格 TL170F/P汽油机机 14 配套动力结构型式 风冷 15 配套动力标定功率/转速kW / r/min 4.0/3600 16 配套动力起动方式 回弹式绳索启动 17 配套动力燃油种类 汽油 18 发动机至变速箱联结方式 直联 19 变速箱至刀辊联接方式 插销 20 变速箱结构（挡位数） 3个档位 21 变速箱箱体材质 YL113 22 握持运行控制装置结构型式 机械联动 23 扶把调整幅度水平方向（°） 0 24 扶把调整幅度垂直方向（°） 40 25 耕作部件防护装置宽度 650 | 600.0000 | 购机补贴(非通用类) |  | 浙江省
383 | 农产品初加工机械 | 茶叶加工机械 | 茶叶理条机 | 锅槽面积0.5-1m²茶叶理条机 | 嵊州市嵊龙茶叶机械有限公司 | 全自动智能茶叶理条机 | 6CLDZ-60-13 | 外形尺寸(长×宽×高):2100*1200*1490MM、槽锅尺寸(长×宽×深):600*85*90MM、槽锅数量:13槽、主电动机功率/电压:0.75KW/220V、电加热功率/电压:15KW/380V、下料形式:自动称重下料、炒制程序:智能控制系统、总质量:350KG | 2200.0000 | 购机补贴(非通用类) |  | 浙江省
384 | 耕整地机械 | 耕地机械 | 旋耕机 | 双轴2-2.5m旋耕机 | 河北双天机械制造有限公司 | 双轴灭茬旋耕机 | 1GKNM-230 | 型号名称:1GKNM-230双轴灭茬旋耕机；外形尺寸(长×宽×高mm):1700×2640×1230；配套拖拉机标定功率范围（kw）：73.5-110.3；配套拖拉机动力输出轴转速（r/min）：720/540；与拖拉机连接方式/三点悬挂；结构形式（圆梁式、框架式）：框架式；旋耕最终传动方式/中间齿轮传动；灭茬最终传动方式/中间齿轮传动；结构质量(kg）：870；作业速度范围（m/s）：0.56-1.39；工作幅宽（mm）：2300；旋耕设计转速（r/min）：299/267；灭茬设计转速（r/min）：549/490；旋耕刀辊最大回转半径（mm）：245；灭茬刀辊最大回转半径（mm）：165；旋耕刀总安装刀数（把）：68；灭茬刀总安装刀数（把）：108；旋耕刀型号：IT245;灭茬刀型号：MI165; | 3100.0000 | 购机补贴(通用类) |  | 河北省
385 | 耕整地机械 | 耕地机械 | 旋耕机 | 双轴2-2.5m旋耕机 | 河北双天机械制造有限公司 | 双轴灭茬旋耕机 | 1GKNM-230B | 型号名称:1GKNM-230B双轴灭茬旋耕机；外形尺寸(长×宽×高mm):1700×2640×1260；配套拖拉机标定功率范围（kw）：73.5-110.3；配套拖拉机动力输出轴转速（r/min）：720/540；与拖拉机连接方式/三点悬挂；结构形式（圆梁式、框架式）：框架式；旋耕最终传动方式/中间齿轮传动；灭茬最终传动方式/中间齿轮传动；结构质量(kg）：870；作业速度范围（m/s）：0.56-1.39；工作幅宽（mm）：2300；旋耕设计转速（r/min）：286/260；灭茬设计转速（r/min）：319/290；旋耕刀辊最大回转半径（mm）：245；灭茬刀辊最大回转半径（mm）：225；旋耕刀总安装刀数（把）：68；灭茬刀总安装刀数（把）：68；旋耕刀型号：IT245;灭茬刀型号：IT225; | 3100.0000 | 购机补贴(通用类) |  | 河北省
386 | 耕整地机械 | 耕地机械 | 旋耕机 | 双轴2-2.5m旋耕机 | 河北双天机械制造有限公司 | 双轴灭茬旋耕机 | 1GKMD-230 | 型号名称:1GKMD-230双轴灭茬旋耕机；外形尺寸(长×宽×高mm):1610×2670×1240；配套拖拉机标定功率范围（kw）：73.5-110.3；配套拖拉机动力输出轴转速（r/min）：540/720；与拖拉机连接方式/三点悬挂；结构形式（圆梁式、框架式）：框架式；旋耕最终传动方式/中间齿轮传动；灭茬最终传动方式/中间齿轮传动；结构质量(kg）：1090；作业速度范围（m/s）：0.56-1.39；工作幅宽（mm）：2300；旋耕设计转速（r/min）：241/296；灭茬设计转速（r/min）：471/634；旋耕刀辊最大回转半径（mm）：245；灭茬刀辊最大回转半径（mm）：165；旋耕刀总安装刀数（把）：68；灭茬刀总安装刀数（把）：120；旋耕刀型号：IT245;灭茬刀型号：MI245; | 3100.0000 | 购机补贴(通用类) |  | 河北省
387 | 耕整地机械 | 耕地机械 | 旋耕机 | 单轴2.5m及以上旋耕机 | 河北双天机械制造有限公司 | 旋耕机 | 1GKN-280 | 型号名称:1GKN-280箱旋耕机；结构形式:框架型；整机外形尺寸(长×宽×高mm):1630×3150×1260；作业速度范围（m/s）：0.56-1.39；工作幅宽(cm):280；耕深（cm）：12-16；刀轴型式：单轴型；刀轴连接型式：花键式；传动型式：中间传动；运输方式：普通型；变速箱挡位数（变速旋耕机/个）：/；刀辊设计转速(r/min):241/296；刀辊最大回转半径(mm):250；刀辊总安装刀数(把):80；旋耕刀型号:IT245；限深装置型式/:限深板；镇压型式：镇压辊；配套拖拉机标定功率范围(kw):110.2-183.8；配套拖拉机动力输出轴转速(r/min):540/720； | 2300.0000 | 购机补贴(通用类) |  | 河北省
388 | 耕整地机械 | 耕地机械 | 旋耕机 | 单轴1.5-2m旋耕机 | 河北双天机械制造有限公司 | 中高箱旋耕机 | 1GKN-180A1 | 型号名称:1GKN-180A1中高箱旋耕机；结构形式:框架型；整机外形尺寸(长×宽×高mm):1100×2150×1160；作业速度范围（m/s）：0.56-1.39；工作幅宽(cm):180；耕深（cm）：12-16；刀轴型式：单轴型；刀轴连接型式：花键式；传动型式：中间传动；运输方式：普通型；变速箱挡位数（变速旋耕机/个）：/；刀辊设计转速(r/min):241/296；刀辊最大回转半径(mm):245；刀辊总安装刀数(把):52；旋耕刀型号:IT245；限深装置型式/:限深板；镇压型式：拖板；配套拖拉机标定功率范围(kw):44.1-73.5；配套拖拉机动力输出轴转速(r/min):540/720； | 930.0000 | 购机补贴(通用类) |  | 河北省
389 | 耕整地机械 | 耕地机械 | 旋耕机 | 单轴1.5-2m旋耕机 | 河北双天机械制造有限公司 | 旋耕机 | 1GKN-170 | 规格型号:1GKN-170型旋耕机；结构形式:框架型；整机外形尺寸(长×宽×高mm):915×1860×1000；作业速度范围（m/s）：0.56-1.39；工作幅宽(cm):170；耕深(cm）：12-16；刀轴型式：单轴型；刀轴连接型式：花键式；传动型式：中间传动；运输方式：普通型；刀辊设计转速(r/min):227/302；刀辊最大回转半径(mm):225；刀辊总安装刀数(把):44；旋耕刀型号:IT225；限深装置型式/:限深板；镇压型式/拖板；配套拖拉机标定功率范围(kw):36.7-58.9；配套拖拉机动力输出轴转速(r/min):540/720； | 930.0000 | 购机补贴(通用类) |  | 河北省
390 | 耕整地机械 | 耕地机械 | 旋耕机 | 单轴2.5m及以上旋耕机 | 河北双天机械制造有限公司 | 旋耕机 | 1GKN-400 | 型号名称:1GKN-400旋耕机；结构形式:框架型；整机外形尺寸(长×宽×高mm):1410×4260×1260；作业速度范围（m/s)：0.56-1.39；工作幅宽(cm):400；耕深（cm）：12-16；刀轴型式：单轴型；刀轴连接型式：花键式；传动型式：中间传动；运输方式：普通型；变速箱挡位数（变速旋耕机）个：/；刀辊设计转速(r/min):241/302；刀辊最大回转半径(mm):245；刀辊总安装刀数(把):116；旋耕刀型号:IT245；限深装置型式/:限深板；镇压型式/：托板；配套拖拉机标定功率范围(kw):95.6-147；配套拖拉机动力输出轴转速(r/min):540/720； | 2300.0000 | 购机补贴(通用类) |  | 河北省
391 | 耕整地机械 | 耕地机械 | 旋耕机 | 单轴1.5-2m旋耕机 | 河北双天机械制造有限公司 | 旋耕机 | 1GKN-150 | 规格型号:1GKN-150型旋耕机；结构形式:框架型；整机外形尺寸(长×宽×高mm):830×1710×1050；工作幅宽(cm):150；刀轴型式：单轴型；刀轴连接型式：花键式；传动型式：中间传动；运输方式：普通型；变速箱挡位数（变速旋耕机/个）：/；刀辊设计转速(r/min):227/302；刀辊最大回转半径(mm):225；刀辊总安装刀数(把):38；旋耕刀型号:IT225；限深装置型式/:限深板；镇压型式/拖板；配套拖拉机标定功率范围(kw):22.0-29.4；配套拖拉机动力输出轴转速(r/min):540/720； | 930.0000 | 购机补贴(通用类) |  | 河北省
392 | 耕整地机械 | 耕地机械 | 旋耕机 | 单轴2-2.5m旋耕机 | 河北双天机械制造有限公司 | 旋耕机 | 1GKND-230 | 型号名称:1GKND-230旋耕机；结构形式:框架型；整机外形尺寸(长×宽×高mm):1515×2660×1200；工作幅宽(cm):230；刀轴型式：单轴型；刀轴连接型式：花键式；传动型式：中间传动；运输方式：普通型；变速箱挡位数（变速旋耕机）：/；刀辊设计转速(r/min):241/296；刀辊最大回转半径(mm):245；刀辊总安装刀数(把):68；旋耕刀型号:IT245；限深装置型式/:限深板；镇压型式/：镇压辊；配套拖拉机标定功率范围(kw):58.8-73.5；配套拖拉机动力输出轴转速(r/min):540/720； | 1800.0000 | 购机补贴(通用类) |  | 河北省
393 | 耕整地机械 | 耕地机械 | 旋耕机 | 单轴2.5m及以上旋耕机 | 河北双天机械制造有限公司 | 旋耕机 | 1GKND-250 | 型号名称:1GKND-250旋耕机；结构形式:框架型；整机外形尺寸(长×宽×高mm):1480×2840×1170；工作幅宽(cm):250；刀轴型式：单轴型；刀轴连接型式：花键式；传动型式：中间传动；运输方式：普通型；变速箱挡位数（变速旋耕机）：/；刀辊设计转速(r/min):241/296；刀辊最大回转半径(mm):245；刀辊总安装刀数(把):68；旋耕刀型号:IT245；限深装置型式/:限深板；镇压型式/：镇压辊；配套拖拉机标定功率范围(kw):66.1-73.5；配套拖拉机动力输出轴转速(r/min):540/720； | 2300.0000 | 购机补贴(通用类) |  | 河北省
394 | 耕整地机械 | 耕地机械 | 旋耕机 | 单轴2.5m及以上旋耕机 | 河北双天机械制造有限公司 | 旋耕机 | 1GKN-270 | 型号名称:1GKN-270旋耕机；结构形式:框架型；整机外形尺寸(长×宽×高mm):1425×3010×1260；工作幅宽(cm):270；刀轴型式：单轴型；刀轴连接型式：花键式；传动型式：中间传动；运输方式：普通型；变速箱挡位数（变速旋耕机）：/；刀辊设计转速(r/min):241/296；刀辊最大回转半径(mm):245；刀辊总安装刀数(把):76；旋耕刀型号:IT245；限深装置型式/:限深板；镇压型式/：镇压辊；配套拖拉机标定功率范围(kw):69.8-102.9；配套拖拉机动力输出轴转速(r/min):540/720； | 2300.0000 | 购机补贴(通用类) |  | 河北省
395 | 耕整地机械 | 耕地机械 | 旋耕机 | 单轴2-2.5m旋耕机 | 河北双天机械制造有限公司 | 中高箱旋耕机 | 1GKN-200A1 | 型号名称:1GKN-200A1中高箱旋耕机；结构形式:框架型；整机外形尺寸(长×宽×高mm):1260×2420×1160；工作幅宽(cm):200；刀轴型式：单轴型；刀轴连接型式：花键式；传动型式：中间传动；运输方式：普通型；变速箱挡位数（变速旋耕机/个）：/；刀辊设计转速(r/min):296/292；刀辊最大回转半径(mm):245；刀辊总安装刀数(把):60；旋耕刀型号:IT245；限深装置型式/:限深板；镇压型式：镇压辊；配套拖拉机标定功率范围(kw):44.1-58.8；配套拖拉机动力输出轴转速(r/min):720/540； | 1800.0000 | 购机补贴(通用类) |  | 河北省
396 | 耕整地机械 | 耕地机械 | 旋耕机 | 单轴2-2.5m旋耕机 | 河北双天机械制造有限公司 | 旋耕机 | 1GKN-220 | 规格型号:1GKN-220型旋耕机；结构形式:框架型；整机外形尺寸(长×宽×高mm):880×2470×1160；工作幅宽(cm):220；刀轴型式：单轴型；刀轴连接型式：花键式；传动型式：中间传动；运输方式：普通型；变速箱挡位数（变速旋耕机/个）：/；刀辊设计转速(r/min):241/296；刀辊最大回转半径(mm):245；刀辊总安装刀数(把):64；旋耕刀型号:IT245；限深装置型式/:限深板；镇压型式/拖板；配套拖拉机标定功率范围(kw):58.8-66.1；配套拖拉机动力输出轴转速(r/min):540/720； | 1800.0000 | 购机补贴(通用类) |  | 河北省
397 | 耕整地机械 | 耕地机械 | 旋耕机 | 单轴1.5-2m旋耕机 | 河北双天机械制造有限公司 | 旋耕机 | 1GKN-160P | 规格型号:1GKN-160P型旋耕机；结构形式:框架型；整机外形尺寸(长×宽×高mm):900×1860×860；作业速度范围（m/s）：0.56-1.39；工作幅宽(cm):160；耕深(cm）：12-16；刀轴型式：单轴型；刀轴连接型式：花键式；传动型式：中间传动；运输方式：普通型；刀辊设计转速(r/min):228/304；刀辊最大回转半径(mm):225；刀辊总安装刀数(把):44；旋耕刀型号:IT225；限深装置型式/:限深板；镇压型式/拖板；配套拖拉机标定功率范围(kw):36-60；配套拖拉机动力输出轴转速(r/min):540/720； | 930.0000 | 购机补贴(通用类) |  | 河北省
398 | 耕整地机械 | 耕地机械 | 旋耕机 | 单轴1-1.5m旋耕机 | 河北双天机械制造有限公司 | 旋耕机 | 1GKN-140 | 规格型号:1GKN-140型旋耕机；结构形式:框架型；整机外形尺寸(长×宽×高mm):830×1610×1050；工作幅宽(cm):140；刀轴型式：单轴型；刀轴连接型式：花键式；传动型式：中间传动；运输方式：普通型；变速箱挡位数（变速旋耕机/个）：/；刀辊设计转速(r/min):227/302；刀辊最大回转半径(mm):225；刀辊总安装刀数(把):36；旋耕刀型号:IT225；限深装置型式/:限深板；镇压型式/拖板；配套拖拉机标定功率范围(kw):18.4-22；配套拖拉机动力输出轴转速(r/min):540/720； | 330.0000 | 购机补贴(通用类) |  | 河北省
399 | 耕整地机械 | 耕地机械 | 旋耕机 | 单轴1.5-2m旋耕机 | 河北双天机械制造有限公司 | 旋耕机 | 1GKN-160 | 规格型号:1GKN-160型旋耕机；结构形式:框架型；整机外形尺寸(长×宽×高mm):830×1710×1050；工作幅宽(cm):160；刀轴型式：单轴型；刀轴连接型式：花键式；传动型式：中间传动；运输方式：普通型；变速箱挡位数（变速旋耕机/个）：/；刀辊设计转速(r/min):227/302；刀辊最大回转半径(mm):225；刀辊总安装刀数(把):40；旋耕刀型号:IT225；限深装置型式/:限深板；镇压型式/拖板；配套拖拉机标定功率范围(kw):22-29.4；配套拖拉机动力输出轴转速(r/min):540/720； | 930.0000 | 购机补贴(通用类) |  | 河北省
400 | 耕整地机械 | 耕地机械 | 旋耕机 | 单轴2-2.5m旋耕机 | 河北双天机械制造有限公司 | 旋耕机 | 1GKN-200 | 规格型号:1GKN-200型旋耕机；结构形式:框架型；整机外形尺寸(长×宽×高mm):880×2320×1160；工作幅宽(cm):200；刀轴型式：单轴型；刀轴连接型式：花键式；传动型式：中间传动；运输方式：普通型；变速箱挡位数（变速旋耕机/个）：/；刀辊设计转速(r/min):241/296；刀辊最大回转半径(mm):245；刀辊总安装刀数(把):60；旋耕刀型号:IT245；限深装置型式/:限深板；镇压型式/拖板；配套拖拉机标定功率范围(kw):44.1-58.8；配套拖拉机动力输出轴转速(r/min):540/720； | 1800.0000 | 购机补贴(通用类) |  | 河北省
401 | 耕整地机械 | 耕地机械 | 旋耕机 | 单轴2.5m及以上旋耕机 | 河北双天机械制造有限公司 | 中高箱旋耕机 | 1GKN-250A1 | 规格型号:1GKN-250A1型中高箱旋耕机；结构形式:框架型；整机外形尺寸(长×宽×高mm):1260×2850×1160；工作幅宽(cm):250；刀轴型式：单轴型；刀轴连接型式：花键式；传动型式：中间传动；运输方式：普通型；变速箱挡位数（变速旋耕机/个）：/；刀辊设计转速(r/min):241/296；刀辊最大回转半径(mm):245；刀辊总安装刀数(把):68；旋耕刀型号:IT245；限深装置型式/:限深板；镇压型式/镇压辊；配套拖拉机标定功率范围(kw):69.8-95.6；配套拖拉机动力输出轴转速(r/min):540/720； | 2300.0000 | 购机补贴(通用类) |  | 河北省
402 | 耕整地机械 | 耕地机械 | 旋耕机 | 双轴2-2.5m旋耕机 | 河北双天机械制造有限公司 | 双轴灭茬旋耕机 | 1GKNM-200 | 型号名称：1GKNM-200；外形尺寸:(长×宽×高mm):1340×2420×1160；配套拖拉机标定功率范围(kw):55.0-73.5；动力输出轴转速(r/min):540/720；与拖拉机连接方式:三点悬挂；结构形式:框架式；旋耕最终传动方式:中间齿轮传动；灭茬最终传动方式：侧边齿轮传动；结构质量(kg):732；作业速度范围:(m/s):0.56-1.39；工作幅宽(mm):2000；旋耕设计转速:(r/min):241/296，灭茬设计转速(r/min):471/634；旋耕刀辊最大回转半径:(mm):245，灭茬刀辊最大回转半径(mm):170；旋耕总安装刀数:(把):60，灭茬总安装刀数(把):68；旋耕刀型号:IT245，灭茬刀型号:MI165 | 3100.0000 | 购机补贴(通用类) |  | 河北省
403 | 收获后处理机械 | 干燥机械 | 谷物烘干机 | 批处理量10-20t循环式谷物烘干机 | 江苏沃得高新农业装备有限公司 | 谷物干燥机 | 5H-12A | 批处理量:12t；结构型式：循环式；干燥方式：直接加热；干燥机机体外形尺寸（长×宽×高）（mm）：2855×2026×9540；干燥速率（%/h）：0.5-1.0；干燥段数量/高度（个/mm）：1/830；缓苏段高度（mm）：6300；装机容量（m3）：22.55；热风机数量（个）：1；热风机型号名称：305E；热风机电机功率（kW）：5.5；热风机/燃烧器型号名称：FS20/2燃烧器；燃料种类：天然气、液化气；喷（点）火头数量：2。 | 22600.0000 | 购机补贴(通用类) |  | 江苏省
404 | 耕整地机械 | 耕地机械 | 旋耕机 | 单轴2-2.5m旋耕机 | 河北双天机械制造有限公司 | 中高箱旋耕机 | 1GKN-230A1 | 配套标定功率(kw):66.2-80.9；配套动力输出轴转速(r/min):540/720；结构形式:单轴框架式；外形尺寸(长×宽×高mm):1260×2670×1160；作业速度范围(m/s):0.56-1.39；幅宽(cm):230；耕深(cm):12-16；传动方式:中间齿轮传动；刀辊设计转速(r/min):296/241；刀辊最大回转半径(mm):245；总安装刀数(把):64；刀轴连接型式：花键套连接；旋耕刀型号:IT245 | 1800.0000 | 购机补贴(通用类) |  | 河北省
405 | 耕整地机械 | 耕地机械 | 旋耕机 | 单轴2-2.5m旋耕机 | 河北双天机械制造有限公司 | 中高箱旋耕机 | 1GKN-220A1 | 配套标定功率(kw):58.8-66.1；配套动力输出轴转速(r/min):540/720；结构形式:单轴框架式；外形尺寸(长×宽×高mm):1260×2570×1160；作业速度范围（m/s)：0.56-1.39；幅宽(cm):220；耕深(cm):12-16；传动方式:中间齿轮传动；刀辊设计转速(r/min):241/296；刀辊最大回转半径(mm):245；总安装刀数(把):64；刀轴连接型式：花键套连接；旋耕刀型号:IT245 | 1800.0000 | 购机补贴(通用类) |  | 河北省
406 | 耕整地机械 | 耕地机械 | 旋耕机 | 单轴1-1.5m旋耕机 | 河北双天机械制造有限公司 | 旋耕机 | 1GKN-125 | 规格型号:1GKN-125；结构形式:框架式；外形尺寸(长×宽×高mm):900×1410×1000；工作幅宽(cm):125；传动方式:中间传动；旋耕刀型号:IT225；总安装刀数(把):32；配套标定功率(kw):18.4-29.4；配套动力输出轴转速(r/min):540/720； | 330.0000 | 购机补贴(通用类) |  | 河北省
407 | 耕整地机械 | 耕地机械 | 旋耕机 | 单轴1.5-2m旋耕机 | 河北双天机械制造有限公司 | 旋耕机 | 1GKN-180 | 规格型号:1GKN-180型旋耕机；结构形式:框架型；整机外形尺寸(长×宽×高mm):880×2080×1160；工作幅宽(cm):180；刀轴型式：单轴型；刀轴连接型式：花键式；传动型式：中间传动；运输方式：普通型；变速箱挡位数（变速旋耕机/个）：/；刀辊设计转速(r/min):241/296；刀辊最大回转半径(mm):245；刀辊总安装刀数(把):52；旋耕刀型号:IT245；限深装置型式/:限深板；镇压型式/拖板；配套拖拉机标定功率范围(kw):36.8-44.1；配套拖拉机动力输出轴转速(r/min):540/720； | 930.0000 | 购机补贴(通用类) |  | 河北省
408 | 耕整地机械 | 耕地机械 | 微耕机 | 2.5kW以下汽油微耕机 | 郎溪农成机械设备有限公司 | 微耕机 | 1WG2.2-41 | 结构型式：前置式；配套发动机型号名称：48F单缸、风冷、二冲程汽油机；配套发动机生产企业：永康市蓝珀工贸有限公司；配套发动机标定功率：2.2kW | 300.0000 | 购机补贴(非通用类) |  | 安徽省
409 | 收获后处理机械 | 干燥机械 | 谷物烘干机 | 批处理量10-20t循环式谷物烘干机 | 江苏沃得高新农业装备有限公司 | 谷物干燥机 | 5H-15A | 批处理量:15t；结构型式：循环式；加热方式：直接加热；干燥机机体外形尺寸（长×宽×高）（mm）：2855×2026×10540；干燥速率（%/h）：0.5-1.0；干燥段数量/高度（个/mm）：1/830；缓苏段高度（mm）：7300；装机容量（m3）：27.25；热风机数量（个）：1；热风机型号名称：305E；热风机电机功率（kW）：5.5；热风机/燃烧器型号名称：FS20/2燃烧器；燃料种类：天然气、液化气。 | 22600.0000 | 购机补贴(通用类) |  | 江苏省
410 | 收获机械 | 茎秆收集处理机械 | 秸秆粉碎还田机 | 2-2.5m秸秆粉碎还田机 | 河北双天机械制造有限公司 | 秸秆粉碎还田机 | 1JH-200 | 型号名称：1JH-200秸秆粉碎还田机；工作状态外形尺寸（长×宽×高mm)：1350×2250×1050；工作幅宽（cm）：200；刀轴总成传动方式/侧边皮带传动；刀轴数量（根）：1；刀片型式/弯刀+直刀；刀片总安装数量（把）：120；配套动力范围（kw）：66.2-88.2；配套动力输出轴转速（r/min）：540/720；与配套拖拉机联接方式/三点悬挂；折叠机构型式/ | 2100.0000 | 购机补贴(通用类) |  | 河北省
411 | 收获机械 | 茎秆收集处理机械 | 秸秆粉碎还田机 | 2-2.5m秸秆粉碎还田机 | 河北双天机械制造有限公司 | 秸秆粉碎还田机 | 1JH-230 | 型号名称：1JH-230秸秆粉碎还田机；工作状态外形尺寸（长×宽×高mm)：1350×2600×1100；工作幅宽（cm）：230；刀轴总成传动方式/侧边皮带传动；刀轴数量（根）：1；刀片型式/弯刀+直刀；刀片总安装数量（把）：132；配套动力范围（kw）：80.8-102.9；配套动力输出轴转速（r/min）：540/720；与配套拖拉机联接方式/三点悬挂；折叠机构型式/ | 2100.0000 | 购机补贴(通用类) |  | 河北省
412 | 收获机械 | 茎秆收集处理机械 | 秸秆粉碎还田机 | 2.5m及以上秸秆粉碎还田机 | 河北双天机械制造有限公司 | 秸秆粉碎还田机 | 1JH-270 | 型号名称：1JH-270秸秆粉碎还田机；工作状态外形尺寸（长×宽×高mm)：1390×3100×1050；工作幅宽（cm）：270；刀轴总成传动方式/双侧边皮带传动；刀轴数量（根）：1；刀片型式/弯刀+直刀；刀片总安装数量（把）：156；配套动力范围（kw）：80.8-102.9；配套动力输出轴转速（r/min）：540/720；与配套拖拉机联接方式/三点悬挂；折叠机构型式/ | 2700.0000 | 购机补贴(通用类) |  | 河北省
413 | 收获机械 | 茎秆收集处理机械 | 秸秆粉碎还田机 | 1-1.5m秸秆粉碎还田机 | 河北双天机械制造有限公司 | 秸秆粉碎还田机 | 1JHS-135C | 型号名称：1JHS-135C秸秆粉碎还田机；配套标定功率(kw）:36.8-58.8；配套动力输出轴转速(r/min):720；与拖拉机连接方式:三点悬挂连接；外形尺寸:(长×宽×高mm):1970×1660×950；工作小时生产率（hm2/h）:0.22-0.45；作业速度范围：(km/s):3-5；工作幅宽(cm):135；刀轴总成传动方式：双侧边皮带传动；刀轴数量(根）:2;刀轴设计转速（r/min）：2450；刀轴最大回转半径:(mm):270；刀片型式：弯刀+直刀；刀片总安装刀数(把):72；折叠机构型式：/ | 900.0000 | 购机补贴(通用类) |  | 河北省
414 | 收获机械 | 茎秆收集处理机械 | 秸秆粉碎还田机 | 1.5-2m秸秆粉碎还田机 | 河北双天机械制造有限公司 | 秸秆粉碎还田机 | 1JH-172 | 型号名称：1JH-172秸秆粉碎还田机；工作状态外形尺寸（长×宽×高mm)：1350×1970×1050；工作幅宽（cm）：172；刀轴总成传动方式/侧边皮带传动；刀轴数量（根）：1；刀片型式/弯刀+直刀；刀片总安装数量（把）：108；配套动力范围（kw）：51.47-73.50；配套动力输出轴转速（r/min）：540/720；与配套拖拉机联接方式/三点悬挂；折叠机构型式/ | 1800.0000 | 购机补贴(通用类) |  | 河北省
415 | 收获机械 | 茎秆收集处理机械 | 秸秆粉碎还田机 | 1.5-2m秸秆粉碎还田机 | 河北双天机械制造有限公司 | 秸秆粉碎还田机 | 1JH-185 | 型号名称：1JH-185秸秆粉碎还田机；工作状态外形尺寸（长×宽×高mm)：1350×2100×1050；工作幅宽（cm）：185；刀轴总成传动方式/侧边皮带传动；刀轴数量（根）：1；刀片型式/弯刀+直刀；刀片总安装数量（把）：114；配套动力范围（kw）：58.8-80.9；配套动力输出轴转速（r/min）：540/720；与配套拖拉机联接方式/三点悬挂；折叠机构型式/ | 1800.0000 | 购机补贴(通用类) |  | 河北省
416 | 收获机械 | 茎秆收集处理机械 | 秸秆粉碎还田机 | 1-1.5m秸秆粉碎还田机 | 河北双天机械制造有限公司 | 秸秆粉碎还田机 | 1JH-120 | 型号名称：1JH-120秸秆粉碎还田机；工作状态外形尺寸（长×宽×高mm)：1350×1450×1050；工作幅宽（cm）：120；刀轴总成传动方式/侧边皮带传动；刀轴数量（根）：1；刀片型式/弯刀；刀片总安装数量（把）：40；配套动力范围（kw）：22-44；配套动力输出轴转速（r/min）：540/720；与配套拖拉机联接方式/三点悬挂；折叠机构型式/ | 900.0000 | 购机补贴(通用类) |  | 河北省
417 | 收获机械 | 茎秆收集处理机械 | 秸秆粉碎还田机 | 1.5-2m秸秆粉碎还田机 | 河北双天机械制造有限公司 | 秸秆粉碎还田机 | 1JH-150 | 型号名称：1JH-150秸秆粉碎还田机；工作状态外形尺寸（长×宽×高mm)：1350×1750×1050；工作幅宽（cm）：150；刀轴总成传动方式/侧边皮带传动；刀轴数量（根）：1；刀片型式/弯刀+直刀；刀片总安装数量（把）：90；配套动力范围（kw）：36.9-58.8；配套动力输出轴转速（r/min）：540/720；与配套拖拉机联接方式/三点悬挂；折叠机构型式/ | 1800.0000 | 购机补贴(通用类) |  | 河北省
418 | 收获机械 | 茎秆收集处理机械 | 秸秆粉碎还田机 | 1.5-2m秸秆粉碎还田机 | 河北双天机械制造有限公司 | 秸秆粉碎还田机 | 1JH-160 | 型号名称：1JH-160秸秆粉碎还田机；工作状态外形尺寸（长×宽×高mm)：1350×1850×1050；工作幅宽（cm）：160；刀轴总成传动方式/侧边皮带传动；刀轴数量（根）：1；刀片型式/弯刀+直刀；刀片总安装数量（把）：96；配套动力范围（kw）：44.1-66.2；配套动力输出轴转速（r/min）：540/720；与配套拖拉机联接方式/三点悬挂；折叠机构型式/ | 1800.0000 | 购机补贴(通用类) |  | 河北省
419 | 收获机械 | 茎秆收集处理机械 | 秸秆粉碎还田机 | 1-1.5m秸秆粉碎还田机 | 河北双天机械制造有限公司 | 秸秆粉碎还田机 | 1JH-120BX | 型号名称：1JH-120BX；型秸秆粉碎还田机；配套标定功率(kw）:22-44；动力输出轴转速(r/min):720；与拖拉机连接方式:三点悬挂；外形尺寸:(长×宽×高mm):980×1400×800；作业小时生产率（hm2/h）:0.25-0.41；作业速度：(km/s):3-5；工作幅宽(cm):120；刀轴总成传动方式：侧边皮带传动；刀轴数量（根）：1；刀轴设计转速（r/min）：2000-2400；刀轴最大回转半径:(mm):210；刀片型式：弯刀+直刀；总安装刀数(把):66；折叠机构型式：/ | 900.0000 | 购机补贴(通用类) |  | 河北省
420 | 收获机械 | 茎秆收集处理机械 | 秸秆粉碎还田机 | 1.5-2m秸秆粉碎还田机 | 河北双天机械制造有限公司 | 秸秆粉碎还田机 | 1JH-150S | 型号名称：1JH-150S型秸秆粉碎还田机；配套标定功率(kw）:36.8-58.8；动力输出轴转速(r/min):720；与拖拉机连接方式:三点悬挂；外形尺寸:(长×宽×高mm):1500×1830×1040；作业小时生产率（hm2/h）:0.42-0.72；作业速度：(km/s):3-5；工作幅宽(cm):150；刀轴总成传动方式：侧边皮带传动；刀轴数量（根）：1；刀轴设计转速（r/min）：2000-2400；刀轴最大回转半径:(mm):257；刀片型式：直刀；总安装刀数(把):60；折叠机构型式：/ | 1800.0000 | 购机补贴(通用类) |  | 河北省
421 | 收获机械 | 茎秆收集处理机械 | 秸秆粉碎还田机 | 1.5-2m秸秆粉碎还田机 | 河北双天机械制造有限公司 | 秸秆粉碎还田机 | 1JH-160S | 型号名称：1JH-160S型秸秆粉碎还田机；配套标定功率(kw）:44.1-66.2；动力输出轴转速(r/min):720；与拖拉机连接方式:三点悬挂；外形尺寸:(长×宽×高mm):1500×1930×1040；作业小时生产率（hm2/h）:0.45-0.77；作业速度：(km/s):3-5；工作幅宽(cm):160；刀轴总成传动方式：侧边皮带传动；刀轴数量（根）：1；刀轴设计转速（r/min）：2000-2400；刀轴最大回转半径:(mm):257；刀片型式：直刀；总安装刀数(把):64；折叠机构型式：/ | 1800.0000 | 购机补贴(通用类) |  | 河北省
422 | 收获机械 | 茎秆收集处理机械 | 秸秆粉碎还田机 | 1-1.5m秸秆粉碎还田机 | 河北双天机械制造有限公司 | 秸秆粉碎还田机 | 1JHC-135 | 型号名称：1JHC-135型秸秆粉碎还田机；配套标定功率(kw）:36.8-58.8；动力输出轴转速(r/min):720；与拖拉机连接方式:三点悬挂；外形尺寸:(长×宽×高mm):1220×1550×910；作业小时生产率（hm2/h）:0.22-0.45；作业速度：(km/s):3-5；工作幅宽(cm):135；刀轴总成传动方式：侧边皮带传动；刀轴数量（根）：1；刀轴设计转速（r/min）：2000-2400；刀轴最大回转半径:(mm):275；刀片型式：弯刀+直刀；刀片总安装数量(把):72；折叠机构型式：/ | 900.0000 | 购机补贴(通用类) |  | 河北省
423 | 收获机械 | 茎秆收集处理机械 | 秸秆粉碎还田机 | 2.5m及以上秸秆粉碎还田机 | 河北双天机械制造有限公司 | 秸秆粉碎还田机 | 1JH-250 | 配套标定功率(kw）:80.8-102.9；配套动力输出轴转速r/min：720/540；与拖拉机连接方式：三点悬挂；外形尺寸(长×宽×高mm):1350×2750×1050；作业小时生产率hm²/h：0.5-1.2；作业速度km/h：3-5；工作幅宽（cm）:250；结构形式:侧边皮带传动；切碎轴转速(r/min):1800-2000；最大回转半径(mm):260；刀片型式：甩刀式；总安装刀数(把):150 | 2700.0000 | 购机补贴(通用类) |  | 河北省
424 | 收获机械 | 茎秆收集处理机械 | 秸秆粉碎还田机 | 2.5m及以上秸秆粉碎还田机 | 河北双天机械制造有限公司 | 秸秆粉碎还田机 | 1JHS-250 | 型号名称：1JHS-250秸秆粉碎还田机；配套标定功率(kw）:102.9-132.3；动力输出轴转速(r/min):760；与拖拉机连接方式:三点悬挂连接；外形尺寸:(长×宽×高mm):2130×2940×1180；工作小时生产率（hm2/h）:0.7-1.2；作业速度范围：(km/s):3-5；工作幅宽(cm):250；传动方式：侧边皮带传动；设计转速（r/min）：2390；最大回转半径:(mm):345；还田刀型式：甩刀式；总安装刀数(把):46； | 2700.0000 | 购机补贴(通用类) |  | 河北省
425 | 收获机械 | 茎秆收集处理机械 | 秸秆粉碎还田机 | 2-2.5m秸秆粉碎还田机 | 河北双天机械制造有限公司 | 秸秆粉碎还田机 | 1JHS-210 | 型号名称：1JHS-210秸秆粉碎还田机；配套标定功率(kw）:88.2-117.6；动力输出轴转速(r/min):760；与拖拉机连接方式:三点悬挂连接；外形尺寸:(长×宽×高mm):2130×2540×1180；工作小时生产率（hm2/h）:0.6-1.0；作业速度范围：(km/s):3-5；工作幅宽(cm):210；传动方式：侧边皮带传动；设计转速（r/min）：2390；最大回转半径:(mm):345；还田刀型式：甩刀式；总安装刀数(把):44； | 2100.0000 | 购机补贴(通用类) |  | 河北省
426 | 收获机械 | 茎秆收集处理机械 | 秸秆粉碎还田机 | 2-2.5m秸秆粉碎还田机 | 河北双天机械制造有限公司 | 秸秆粉碎还田机 | 1JH-220 | 型号名称：1JH-220秸秆粉碎还田机；外形尺寸(长×宽×高mm):1350×2510×1050；工作幅宽(cm):220；刀轴总成传传动方式:侧边皮带传动；刀轴数量（根）:1；刀片型式：两弯一直；刀片总安装数量（把）：126；配套动力(kw）:73.5-95.6；配套动力输出轴转速（r/min)：720；与配套拖拉机联接方式:三点悬挂；折叠机构型式：/ | 2100.0000 | 购机补贴(通用类) |  | 河北省
427 | 收获机械 | 茎秆收集处理机械 | 秸秆粉碎还田机 | 1.5-2m秸秆粉碎还田机 | 江苏沃得高新农业装备有限公司 | 秸秆粉碎还田机 | 1JH-165 | 作业幅宽:1.65m；配套动力（kW）：44.1-58.8；配套动力输出轴转速（r/min）：540、760；工作状态外形尺寸（长×宽×高）（mm）：1398×1900×1000；作业小时生产率（h㎡/h）：0.54-0.75；作业速度（k㎡/h）：2-5；刀轴总成传动方式：侧边皮带传动；刀轴数量（根）：1；刀轴设计转速（r/min）:2150；刀轴最大回转半径（mm）：280；刀片型式：弯刀+直刀；刀片总安装数量（把）：96；与拖拉机联接方式：三点悬挂。 | 1800.0000 | 购机补贴(通用类) |  | 江苏省
428 | 收获机械 | 茎秆收集处理机械 | 秸秆粉碎还田机 | 1.5-2m秸秆粉碎还田机 | 江苏沃得高新农业装备有限公司 | 秸秆粉碎还田机 | 1JH-180 | 作业幅宽:1.8m；配套动力（kW）：51.5-66.2；配套动力输出轴转速（r/min）：540、760；工作状态外形尺寸（长×宽×高）（mm）：1398×2050×1000；作业小时生产率（h㎡/h）：0.59-0.82；作业速度（k㎡/h）：2-5；刀轴总成传动方式：侧边皮带传动；刀轴数量（根）：1；刀轴设计转速（r/min）:2150；刀轴最大回转半径（mm）：280；刀片型式：弯刀+直刀；刀片总安装数量（把）：108；与拖拉机联接方式：三点悬挂。 | 1800.0000 | 购机补贴(通用类) |  | 江苏省
429 | 收获机械 | 茎秆收集处理机械 | 秸秆粉碎还田机 | 2-2.5m秸秆粉碎还田机 | 江苏沃得高新农业装备有限公司 | 秸秆粉碎还田机 | 1JH-200 | 作业幅宽：2m；配套动力（kW）：66.2-81；配套动力输出轴转速（r/min）：540、760；工作状态外形尺寸（长×宽×高）（mm）：1398×2260×1000；作业小时生产率（h㎡/h）：0.66-0.91；作业速度（k㎡/h）：2-5；刀轴总成传动方式：侧边皮带传动；刀轴数量（根）：1；刀轴设计转速（r/min）:2150；刀轴最大回转半径（mm）：280；刀片型式：弯刀+直刀；刀片总安装数量（把）：120；与拖拉机联接方式：三点悬挂. | 2100.0000 | 购机补贴(通用类) |  | 江苏省
430 | 收获机械 | 茎秆收集处理机械 | 秸秆粉碎还田机 | 2-2.5m秸秆粉碎还田机 | 江苏沃得高新农业装备有限公司 | 秸秆粉碎还田机 | 1JH-220 | 作业幅宽：2.2m；配套动力（kW）：73.5-88.2；配套动力输出轴转速（r/min）：540、760；工作状态外形尺寸（长×宽×高）（mm）：1400×2450×1000；作业小时生产率（h㎡/h）：0.73-1.0；作业速度（k㎡/h）：2-5；刀轴总成传动方式：侧边皮带传动；刀轴数量（根）：1；刀轴设计转速（r/min）:2150；刀轴最大回转半径（mm）：280；刀片型式：弯刀+直刀；刀片总安装数量（把）：132；与拖拉机联接方式：三点悬挂。 | 2100.0000 | 购机补贴(通用类) |  | 江苏省
431 | 农产品初加工机械 | 茶叶加工机械 | 茶叶筛选机 | 其他茶叶筛选机 | 浙江绿峰机械有限公司 | 立式风选机 | 6CFX-30 | 结构型式：吹风式；外形尺寸（长×宽×高）: 1850×1400×2170（mm）；配套功率:0.75（kW）；风机转速：1390（r/min）；风选箱有效宽度：58（cm）；出茶口数量：3（个）。 | 570.0000 | 购机补贴(非通用类) |  | 浙江省
432 | 农产品初加工机械 | 茶叶加工机械 | 茶叶杀青机 | 滚筒直径60cm及以上杀青机 | 浙江绿峰机械有限公司 | 茶叶滚筒杀青机 | 6CST-60 | 外形尺寸（长×宽×高）: 3900×950×1850（mm）；滚筒内径: 600（mm）；滚筒长度: 3000（mm）；滚筒转速：0-27（r/min）；整机质量: 1600（kg）；电机功率:0.75（kw）；加热源形式: 柴加热。 | 4800.0000 | 购机补贴(非通用类) |  | 浙江省
433 | 农产品初加工机械 | 茶叶加工机械 | 茶叶杀青机 | 滚筒直径60cm及以上杀青机 | 浙江绿峰机械有限公司 | 茶叶滚筒杀青机 | 6CST-80 | 结构型式：滚筒式；热源形式： 煤（柴）；滚筒外径: 800（mm）；滚筒内部直段长度:4000（mm）；滚筒转速：25（r/min）；运转电机功率: 1.1（kw）。 | 4800.0000 | 购机补贴(非通用类) |  | 浙江省
434 | 农产品初加工机械 | 茶叶加工机械 | 茶叶理条机 | 锅槽面积0.5-1m²茶叶理条机 | 浙江绿峰机械有限公司 | 名茶多用机 | 6CMD-60/8 | 作业形式: 间歇式；加热型式：电加热；电加热功率：18.0（kW）；往复运转电机功率: 0.75（kW）；锅槽面积：0.57（㎡）；锅槽长度：600（mm）；锅槽数量: 8（槽）；槽锅锅体尺寸（长×宽）: 950×600（mm）；往复运转频次：150-250次/min；外形尺寸（长×宽×高）: 1900×900×900（mm）；锅槽材质:不锈钢；整机质量: 260（kg）。 | 2200.0000 | 购机补贴(非通用类) |  | 浙江省
435 | 农产品初加工机械 | 茶叶加工机械 | 茶叶理条机 | 锅槽面积1-2.5m²茶叶理条机 | 浙江绿峰机械有限公司 | 多槽式茶叶理条整形机 | 6CDCL-180 | 结构形式: 往复式；外形尺寸（长×宽×高）: 2500×1600×1270（mm）；锅槽尺寸（长×宽×深）: 1800×85×70（mm）；锅槽数量: 8（槽）；锅槽面积：1.2（㎡）；锅槽材质:不锈钢；电机功率: 0.75（kW）；加热源形式:电加热；电热功率:18（kW）；整机质量: 400（kg）。 | 2500.0000 | 购机补贴(非通用类) |  | 浙江省
436 | 农产品初加工机械 | 茶叶加工机械 | 茶叶理条机 | 锅槽面积0.5-1m²茶叶理条机 | 浙江绿峰机械有限公司 | 名优茶叶理条机 | 6CLZ-60 | 结构型式：间歇式；外形尺寸（长×宽×高）: 1900×910×900（mm）；锅槽尺寸（长×宽×深）: 600×85×85（mm）；锅槽数量: 11（槽）；锅槽面积：0.56（㎡）；电机功率: 0.55(kW)；加热源形式:电加热；电热功率: 12(kW)；整机质量: 240（kg）。 | 2200.0000 | 购机补贴(非通用类) |  | 浙江省
437 | 农产品初加工机械 | 茶叶加工机械 | 茶叶杀青机 | 滚筒直径40-60cm杀青机 | 浙江绿峰机械有限公司 | 滚筒式茶叶杀青机 | 6CST-40 | 结构型式：滚筒式；外形尺寸（长×宽×高）:2380×645×1200（mm）；滚筒内径:400（mm）；滚筒长度：1800（mm）；滚筒转速：32r/min；整机质量:700（kg）；运转电机功率:0.75（kw）；加热源形式:电；电热功率:24（kw）。 | 2000.0000 | 购机补贴(非通用类) |  | 浙江省
438 | 农产品初加工机械 | 茶叶加工机械 | 茶叶揉捻机 | 揉筒直径35-50cm揉捻机 | 浙江绿峰机械有限公司 | 茶叶揉捻机 | 6CR-35 | 结构型式：盘式；传动形式：皮带传动；加压型式：单柱丝杆式加压；控制方式：人工控制；外形尺寸（长×宽×高）：1030×800×1080（mm）；揉桶尺寸（外径×高）：350×270（mm）；揉盘内径：690（mm）； 整机质量：175（kg）；棱骨数量：内棱骨4（根），外棱骨12（根）；配套动力功率：0.55（kw）；揉桶回转转速：56(r/min)。 | 1600.0000 | 购机补贴(非通用类) |  | 浙江省
439 | 农产品初加工机械 | 茶叶加工机械 | 茶叶揉捻机 | 揉筒直径35-50cm揉捻机 | 浙江绿峰机械有限公司 | 茶叶揉捻机 | 6CR-40 | 结构型式：盘式；传动形式：皮带传动；加压型式：单柱丝杆式加压；控制方式：人工控制；外形尺寸（长×宽×高）：1250×1000×1100（mm）；揉桶尺寸（外径×高）：400×300（mm）；揉盘内径：750（mm）；整机质量：300（kg）；棱骨数量：内棱骨4（根），外棱骨12（根）；配套动力功率：1.1（kw）；揉桶回转转速：45(r/min)。 | 1600.0000 | 购机补贴(非通用类) |  | 浙江省
440 | 农产品初加工机械 | 茶叶加工机械 | 茶叶揉捻机 | 揉筒直径50-60cm揉捻机 | 浙江绿峰机械有限公司 | 茶叶揉捻机 | 6CR-55 | 结构型式：盘式；外形尺寸（长×宽×高）：1500×1500×1400（mm）；揉桶尺寸（外径×高）：550×370（mm）；内棱骨:5（根）；外棱骨:16（根）；电机功率：2.2（kw）；整机质量：700（kg）。 | 2400.0000 | 购机补贴(非通用类) |  | 浙江省
441 | 农产品初加工机械 | 茶叶加工机械 | 茶叶理条机 | 锅槽面积1-2.5m²茶叶理条机 | 浙江绿峰机械有限公司 | 名优茶叶理条机 | 6CLZ-80 | 结构形式：往复式；外形尺寸（长×宽×高）：2350×1200×1000（mm）；锅槽尺寸（长×宽×深）：800×75×80（mm）；锅槽数量：18（槽）；锅槽面积：1.08（㎡）；锅槽材质：不锈钢；电机功率：0.75（kW）；加热源形式：电加热；电热功率：18（kW）；整机质量：465（kg）。 | 2500.0000 | 购机补贴(非通用类) |  | 浙江省
442 | 农产品初加工机械 | 茶叶加工机械 | 茶叶杀青机 | 滚筒直径60cm及以上杀青机 | 浙江绿峰机械有限公司 | 滚筒热风杀青机 | 6CSTRF-80 | 结构形式:高温热风式；外形尺寸（长×宽×高）: 4900×1100×1600（mm）；滚筒内径: 800（mm）；滚筒长度: 4000（mm）；滚筒转速：0-35r/min；滚筒材质: 304/2B不锈钢板；电机功率:1.1kw；整机质量：3000（kg）；加热源形式: 煤加热；汽热炉型号：FP14；生产率: ≥180（kg/h）。 | 4800.0000 | 购机补贴(非通用类) |  | 浙江省
443 | 耕整地机械 | 耕地机械 | 旋耕机 | 单轴2.5m及以上旋耕机 | 广西南宁邕江机械有限公司 | 旋耕机 | 1GBH—280 | 1、结构型式:框架式、中间齿轮传动、单轴单速；2、结构质量(KG):720；3、幅宽(㎝):280；4、与拖拉机联接方式:三点悬挂；5、刀辊总安装刀数(把):80 | 2300.0000 | 购机补贴(通用类) |  | 广西壮族自治区
444 | 收获后处理机械 | 干燥机械 | 谷物烘干机 | 批处理量10-20t循环式谷物烘干机 | 江苏沃得高新农业装备有限公司 | 谷物干燥机 | 5H-15C | 批处理量:15t；结构型式：循环式；加热方式：直接加热；干燥机机体外形尺寸（长×宽×高）（mm）：3070×2475×10500；干燥速率（%/h）：0.5-1.0；干燥段数量/高度（个/mm）：1/1500；缓苏段高度（mm）：5500；装机容量（m3）：29.5；热风机数量（个）：1；热风机型号名称：505E；热风机电机功率（kW）：7.5；热风机/燃烧器型号名称：FS20/2燃烧器；燃料种类：天然气、液化气。 | 22600.0000 | 购机补贴(通用类) |  | 江苏省
445 | 收获后处理机械 | 干燥机械 | 谷物烘干机 | 批处理量20-30t循环式谷物烘干机 | 江苏沃得高新农业装备有限公司 | 谷物干燥机 | 5H-22B | 批处理量:22t；结构型式：循环式；外形尺寸（长×宽×高）（mm）：3730×3140×11500；干燥速率（%/h）：0.5-1.0；干燥段数量/高度（个/mm）：1/2000；缓苏段高度（mm）：5500；装机容量（m3）：47.66；热风机数量（个）：2；热风机型号名称：305E；热风机电机功率（kW）：5.5；热风机/燃烧器型号名称：5LS-45（可选配）；炉排型式：固定式；换热器型式：管式换热；加热方式：间接加热；燃料种类：生物质颗粒、柴、秸杆、稻壳。 | 29000.0000 | 购机补贴(通用类) |  | 江苏省
446 | 田间管理机械 | 中耕机械 | 田园管理机 | 4kW及以上汽油机田园管理机 | 重庆帝勒金驰通用机械股份有限公司 | 田园管理机 | 3TGQ-5 | 外形尺寸（长×宽×高）mm：1550*700*950；工作幅宽（cm）：60；结构质量（kg）: 110 ；传动方式（发动机输出）：直联；传动方式（刀辊）：齿轮传动 ；旋耕刀型号：开沟刀和除草刀 ；总安装刀数量（把）： 6 ；主离合器型式：摩擦片式。配套锄草装置连接形式： 直接连接 ；传动方式：齿轮传动 ；数量 ： 6 片 ； 配套开沟装置连接形式：直接连接 ；传动方式： 齿轮传动 ；数量 ：8片 ； | 600.0000 | 购机补贴(非通用类) |  | 重庆市
447 | 田间管理机械 | 中耕机械 | 田园管理机 | 4kW及以上汽油机田园管理机 | 重庆帝勒金驰通用机械股份有限公司 | 田园管理机 | 3TGQ-4.5 | 外形尺寸（长×宽×高）mm：1460×660×1170；结构质量(kg)：95；标定转速（r/min）:3600；传动方式（发动机输出）：三角皮带传动；传动方式（刀辊）：链条传动；主离合器型式：张紧轮式。配套开沟器：连接方式：直联、传动型式：链条传动、开勾器型式：刀片式； 配套培土器：连接方式：直联、传动型式：链条传动、培土器型式：刀片式；配套起垄器：连接方式：直联、传动型式：链条传动、数量：1；起垄器型式：合土式。 | 600.0000 | 购机补贴(非通用类) |  | 重庆市
448 | 收获后处理机械 | 干燥机械 | 谷物烘干机 | 批处理量20-30t循环式谷物烘干机 | 江苏沃得高新农业装备有限公司 | 谷物干燥机 | 5H-22C | 批处理量:22t；结构型式：循环式；加热方式：直接加热；干燥机机体外形尺寸（长×宽×高）（mm）：3070×2475×12500；干燥速率（%/h）：0.5-1.0；干燥段数量/高度（个/mm）：1/1500；缓苏段高度（mm）：7500；装机容量（m3）：40.5；热风机数量（个）：1；热风机型号名称：505E；热风机电机功率（kW）：7.5；热风炉/燃烧器型号名称：FS20/2燃烧器（可选配）；燃料种类：天然气、液化气。 | 29000.0000 | 购机补贴(通用类) |  | 江苏省
449 | 田间管理机械 | 中耕机械 | 田园管理机 | 4kW及以上汽油机田园管理机 | 重庆帝勒金驰通用机械股份有限公司 | 田园管理机 | 3TGQ-4A | 外形尺寸（长×宽×高）mm：1650*750*950;工作幅宽（cm）:600;结构质量（kg）：101;传动方式（发动机输出）：直联 ;传动方式（刀辊）：齿轮传动；刀具配置： 开沟刀和旱地刀；总安装刀数量（把）： 32把 主离合器型式：摩擦片式 | 600.0000 | 购机补贴(非通用类) |  | 重庆市
450 | 田间管理机械 | 中耕机械 | 田园管理机 | 4kW及以上汽油机田园管理机 | 重庆帝勒金驰通用机械股份有限公司 | 田园管理机 | 3TGQ-5A | 外形尺寸（长×宽×高）mm：1700*750*950;工作幅宽（cm）：600 结构质量（kg）：112；传动方式（发动机输出）： 直联 ;传动方式（刀辊）： 齿轮传动 ； 刀具配置： 开沟刀和旱地刀； 总安装刀数量（把）： 32把 主离合器型式：摩擦片式 | 600.0000 | 购机补贴(非通用类) |  | 重庆市
451 | 田间管理机械 | 中耕机械 | 田园管理机 | 4kW及以上汽油机田园管理机 | 重庆五谷通用设备有限公司 | 田园管理机 | 3TGQ-4 | 配套功率:4.0KW 配套动力:W170F汽油机 额定转速:3600R/MIN 结构尺寸(长×宽×高): 1460×650×1050MM结构形式:双轴轮式 配套开沟装置形式：刀片式 开沟耕宽:255MM 配套培土装置形式：刀片式 培土最大耕宽:255MM本底噪音:42.7dB(A) 发动机输出传动方式:皮带传动 | 600.0000 | 购机补贴(非通用类) |  | 重庆市
452 | 收获后处理机械 | 干燥机械 | 谷物烘干机 | 批处理量30t及以上循环式谷物烘干机 | 安徽唯嵩光电科技有限公司 | 批式循环谷物干燥机 | 5H-50 | 结构型式：循环式；干燥方式：间接加热；干燥机机体外形尺寸（长*宽*高）：3106×3057×16180；批次处理量（t）：50；干燥段数量/每段高度（个/mm）：1/4045；缓苏段高度（个/mm）：1/8842；热风温度范围（℃）：40~80；热风机数量：1；热风机型号：ERZ-S1000单吸；热风电机功率：18.5kW；排粮电机功率：0.75kW；安全装置：粮位观察孔、满粮报警、热继电器、异常过热保护、定时开关等。 | 46900.0000 | 购机补贴(通用类) |  | 安徽省
453 | 收获后处理机械 | 干燥机械 | 谷物烘干机 | 批处理量20-30t循环式谷物烘干机 | 安徽唯嵩光电科技有限公司 | 批式循环谷物干燥机 | 5HVS-20 | 结构型式：循环式；干燥方式：间接加热；干燥机机体外形尺寸（长*宽*高）：2437×2440×9785；批次处理量（t）：20；干燥段数量/每段高度（个/mm）：1/2149；缓苏段高度（个/mm）：1/5310；热风温度范围（℃）：40~80；热风机数量：1；热风机型号：ERZ-S710单吸；热风电机功率：7.5kW；排粮电机功率：0.37kW；安全装置：粮位观察孔、满粮报警、热继电器、异常过热保护、定时开关等。 | 29000.0000 | 购机补贴(通用类) |  | 安徽省
454 | 收获后处理机械 | 干燥机械 | 谷物烘干机 | 批处理量30t及以上循环式谷物烘干机 | 安徽唯嵩光电科技有限公司 | 批式循环谷物干燥机 | 5HVS-30A | 结构型式：循环式；干燥方式：间接加热；干燥机机体外形尺寸（长*宽*高）：3107×3054×11982；批次处理量（t）：30；干燥段数量/每段高度（个/mm）：1/4944；缓苏段高度（个/mm）：1/4080；热风温度范围（℃）：40~100；热风机数量：1；热风机型号：ERZ-S710单吸；热风电机功率：11kW；排粮电机功率：0.75kW；安全装置：粮位观察孔、满粮报警、热继电器、异常过热保护、定时开关等。 | 46900.0000 | 购机补贴(通用类) |  | 安徽省
455 | 收获后处理机械 | 干燥机械 | 谷物烘干机 | 批处理量20-30t循环式谷物烘干机 | 江苏沃得高新农业装备有限公司 | 谷物干燥机 | 5H-22A | 批处理量:22t；结构型式：循环式；加热方式：间接加热；干燥机机体外形尺寸（长×宽×高）（mm）：3550×3435×10290；干燥速率（%/h）：0.5-1.0；干燥段数量/高度（个/mm）：1/1500；缓苏段高度（mm）：5000；装机容量（m3）：39.56；热风机数量（个）：2；热风机型号名称：305E；热风机电机功率（kW）：5.5；热风炉/燃烧器型号名称：5LS-45（可选配）；炉排型式：固定式；换热器型式：管式换热；燃料种类：生物质颗粒、柴、秸杆、稻壳。 | 29000.0000 | 购机补贴(通用类) |  | 江苏省
456 | 收获后处理机械 | 干燥机械 | 谷物烘干机 | 批处理量10-20t循环式谷物烘干机 | 安徽唯嵩光电科技有限公司 | 批式循环谷物干燥机 | 5H-15 | 结构型式：循环式；干燥方式：间接加热；干燥机机体外形尺寸（长*宽*高）：2521*2451*9124；批次处理量（t）：15；干燥段数量/每段高度（个/mm）：1/2150；缓苏段高度（个/mm）：1/4650；热风温度范围（℃）：40~100；热风机数量：1；热风机型号：ERZ-S710单吸；热风电机功率：5.5kW；排粮电机功率：0.37kW；安全装置：粮位观察孔、满粮报警、热继电器、异常过热保护、定时开关等。 | 22600.0000 | 购机补贴(通用类) |  | 安徽省
457 | 收获后处理机械 | 干燥机械 | 谷物烘干机 | 批处理量30t及以上循环式谷物烘干机 | 安徽唯嵩光电科技有限公司 | 批式循环谷物干燥机 | 5H-30 | 结构型式：循环式；干燥方式：间接加热；干燥机机体外形尺寸（长*宽*高）：3097*3045*10643；批次处理量（t）：30；干燥段数量/每段高度（个/mm）：1/2246；缓苏段高度（个/mm）：1/5442；热风温度范围（℃）：40~100；热风机数量：1；热风机型号：ERZ-S710单吸；热风电机功率：7.5kW；排粮电机功率：0.75kW；安全装置：粮位观察孔、满粮报警、热继电器、异常过热保护、定时开关等。 | 46900.0000 | 购机补贴(通用类) |  | 安徽省
458 | 收获后处理机械 | 干燥机械 | 谷物烘干机 | 批处理量30t及以上循环式谷物烘干机 | 安徽唯嵩光电科技有限公司 | 批式循环谷物干燥机 | 5H-40 | 结构型式：循环式；干燥方式：间接加热；干燥机机体外形尺寸（长*宽*高）：3097*3045*12683；批次处理量（t）：40；干燥段数量/每段高度（个/mm）：1/2246；缓苏段高度（个/mm）：1/7482；热风温度范围（℃）：40~100；热风机数量：1；热风机型号：ERZ-S710单吸；热风电机功率：11kW；排粮电机功率：0.75kW；安全装置：粮位观察孔、满粮报警、热继电器、异常过热保护、定时开关等。 | 46900.0000 | 购机补贴(通用类) |  | 安徽省
459 | 动力机械 | 拖拉机 | 轮式拖拉机 | 60-70马力四轮驱动拖拉机 | 沃得农机（沈阳）有限公司 | 轮式拖拉机 | WE604-1 | 标定功率：60马力（44.2kW）；驱动方式：四轮驱动；配套发动机型号：全柴4C6-60C32（国Ⅲ排放标准）；标定转速(r/min)：2300；外廓尺寸（长×宽×高）（mm）：3650×1680×2400（至安全架顶）/2460（至驾驶室顶）；轴距或履带接地长（mm）：1845；最小使用质量(kg)：1875（带安全架）/1975（带驾驶室）；最小使用比质量（kg/kW）：42.42（带安全架）/44.68（带驾驶室）；发动机与主离合器联接方式：直联；轮胎型号（前轮/后轮）：8.3-20/13.6-28。 | 12000.0000 | 购机补贴(通用类) |  | 辽宁省
460 | 动力机械 | 拖拉机 | 轮式拖拉机 | 50-60马力四轮驱动拖拉机 | 沃得农机（沈阳）有限公司 | 轮式拖拉机 | WE504-1 | 标定功率：50马力（36.8kW）；驱动方式：四轮驱动；配套发动机型号：全柴4B5-50V32（国Ⅲ排放标准）；标定转速(r/min)：2400；外廓尺寸（长×宽×高）（mm）：3650×1680×2400（至安全架顶）/2460（至驾驶室顶）；轴距或履带接地长（mm）：1845；最小使用质量(kg)：1875（带安全架）/1975（带驾驶室）；最小使用比质量（kg/kW）：50.95（带安全架）/53.67（带驾驶室）；发动机与主离合器联接方式：直联；轮胎型号（前轮/后轮）：8.3-20/13.6-28。 | 10900.0000 | 购机补贴(通用类) |  | 辽宁省
461 | 动力机械 | 拖拉机 | 轮式拖拉机 | 60-70马力四轮驱动拖拉机 | 沃得农机（沈阳）有限公司 | 轮式拖拉机 | WE604-2 | 标定功率：60马力（44.2kW）；驱动方式：四轮驱动；配套发动机型号：全柴4B5-60U32（国Ⅲ排放标准）；标定转速(r/min)：2400；外廓尺寸（长×宽×高）（mm）：3650×1310×2280（至安全架顶）；轴距或履带接地长（mm）：1845；最小使用质量(kg)：1685（带安全架）；最小使用比质量（kg/kW）：38.12（带安全架）；发动机与主离合器联接方式：直联；轮胎型号（前轮/后轮）：7.5-16/11.2-28。 | 12000.0000 | 购机补贴(通用类) |  | 辽宁省
462 | 动力机械 | 拖拉机 | 轮式拖拉机 | 50-60马力四轮驱动拖拉机 | 沃得农机（沈阳）有限公司 | 轮式拖拉机 | WE504-2 | 标定功率：50马力（36.8kW）；驱动方式：四轮驱动；配套发动机型号：全柴4B5-50V32（国Ⅲ排放标准）；标定转速(r/min)：2400；外廓尺寸（长×宽×高）（mm）：3650×1310×2280（至安全架顶）；轴距或履带接地长（mm）：1845；最小使用质量(kg)：1550（带安全架）；最小使用比质量（kg/kW）：42.12（带安全架）；发动机与主离合器联接方式：直联；轮胎型号（前轮/后轮）：7.5-16/11.2-28。 | 10900.0000 | 购机补贴(通用类) |  | 辽宁省
463 | 收获后处理机械 | 干燥机械 | 谷物烘干机 | 批处理量30t及以上循环式谷物烘干机 | 江苏沃得高新农业装备有限公司 | 谷物干燥机 | 5H-32A | 批处理量:32t；结构型式：循环式；干燥机机体外形尺寸（长×宽×高）（mm）：3550×3435×12290；干燥速率（%/h）：0.5-1.0；干燥段数量/高度（个/mm）：1/1500；缓苏段高度（mm）：7000；装机容量（m3）：57.38；热风机数量（个）：2；热风机型号名称：305E；热风机电机功率（kW）：5.5；热风机/燃烧器型号名称：5LS-45（可选配）；炉排型式：固定式；换热器型式：管式换热；加热方式：间接加热；燃料种类：生物质颗粒、柴、秸杆、稻壳。 | 46900.0000 | 购机补贴(通用类) |  | 江苏省
464 | 收获后处理机械 | 干燥机械 | 谷物烘干机 | 处理量100t/d及以上连续式谷物烘干机 | 开原宏兴机械制造有限公司 | 粮食烘干机 | SHNT-200 | 结构型式：连续式；干燥方式：间接加热；外型尺寸：3000X3000X19700mm；处理量：200t/d；降水幅：3-15%；干燥段数量：11个；干燥段高度：9900mm；缓苏段数量：2个；冷却段高度：2700mm；烘干机净容积：98.5m3；热风温度范围：30-160℃；1号热风机型号名称：Y4-73-10D；1号热风机风压：1800Pa；1号热风机流量：48084m3/h；1号热风机电机功率：37kW；2号热风机型号名称：Y4-73-9D；2号热风机风压：1800Pa；2号热风机流量：45000m3/h；2号热风机电机功率：30kW；冷却风机型号名称：4-72-6C；冷却风机电机功率：15kW；烘干机电机总功率：83.5kW；热风炉型号名称/燃料种类：WJR200/生物质或煤；热风炉热功率（输出热量）：240kJ/h（Kcal/h）；热风炉引烟风机型号名称：Y5-47-8C；热风炉引烟风机电机功率：22kW | 69000.0000 | 购机补贴(通用类) |  | 辽宁省
465 | 收获后处理机械 | 干燥机械 | 谷物烘干机 | 处理量100t/d及以上连续式谷物烘干机 | 开原宏兴机械制造有限公司 | 粮食烘干机 | SHNT-300 | 结构型式：连续式；干燥方式：间接加热；外型尺寸：3000X3500X22000mm；处理量：300t/d；降水幅：3-15%；干燥段数量：13个；干燥段高度：11700mm；缓苏段数量：3个；冷却段高度：2700mm；烘干机净容积：130m3；热风温度范围：30-160℃；1号热风机型号名称：Y4-73-11D；1号热风机风压1900Pa；1号热风机流量：60000m3/h；1号热风机电机功率：45kW；2号热风机型号名称：Y4-73-9D；2号热风机风压：1800Pa；2号热风机流量：45000；2号热风机电机功率：30kW；3号热风机型号名称：Y4-73-9D；3号热风机风压：1800Pa；3号热风机流量：34500；3号热风机电机功率：22kW；冷却风机型号名称：4-72-6C；冷却风机电机功率：15kW；烘干机电机总功率：113.5kW；热风炉型号名称/燃料种类：WJR360/生物质或煤；热风炉热功率（输出热量）：360kJ/h（Kcal/h）；热风炉引烟风机型号名称：Y5-47-8C；热风炉引烟风机电机功率：30kW | 69000.0000 | 购机补贴(通用类) |  | 辽宁省
466 | 收获后处理机械 | 干燥机械 | 谷物烘干机 | 处理量100t/d及以上连续式谷物烘干机 | 开原宏兴机械制造有限公司 | 粮食烘干机 | SHNT-150 | 结构形式：连续式；干燥方式：间接加热；外型尺寸：2400×2700×17000mm；处理量：150t/d；降水幅：3-15%；干燥段数量:8个；干燥段高度：7200mm；缓苏段数量：2个；冷却段高度：2700mm；烘干机净容积：57m3；热风温度范围：30-160℃；1号热风机型号名称：Y4-73-9D；1号热风机风压：1800Pa；1号热风机流量：34500m3/h；1号热风机电机功率：22kW；2号热风机型号名称：Y4-73-9D；2号热风机风压：1800Pa；2号热风机流量：34500m3/h；2号热风机电机功率：22kW；冷却风机型号名称：4-72-6C；冷却风机电机功率：11kW；烘干机电机总功率：56.5kW；热风炉型号名称/燃料种类：WJR150/生物质或煤；热风炉热功率（输出热量）：180kJ/h（Kcal/h）；热风炉引烟风机型号名称：Y5-47-6C；热风炉引烟风机电机功率：18.5kW | 69000.0000 | 购机补贴(通用类) |  | 辽宁省
467 | 收获后处理机械 | 干燥机械 | 谷物烘干机 | 处理量50-100t/d连续式谷物烘干机 | 开原宏兴机械制造有限公司 | 粮食烘干机 | 5HSHN-60 | 结构形式：连续式；干燥方式：间接加热；外型尺寸：2000×2000×12000mm；整机质量：22000kg；处理量：60t/d；降水幅：13~15%；装机容积：24.3m3；装机总容量：36kw；热风机型号：4-72-6C；转速：2240 r/min；全压：2004Pa；流量：23000m3/h；热风机功率：18.5kw；冷风机型号：L-72-3.6A；转速：2890 r/min；全压：1098Pa；流量：2670m3/h；冷风机功率：3kw；热风炉型号：WJR-80，热风炉输出热功率：8000MJ/h；燃煤耗量：82kg/h；输出热风最高温度：160℃ | 31000.0000 | 购机补贴(通用类) |  | 辽宁省
468 | 收获后处理机械 | 干燥机械 | 谷物烘干机 | 处理量100t/d及以上连续式谷物烘干机 | 开原宏兴机械制造有限公司 | 粮食烘干机 | 5HSHN-100 | 结构形式：连续式；干燥方式：间接加热；外型尺寸：2000×2600×16000mm；整机质量：30000kg；处理量：100t/d；降水幅度：13~15%；装机容积：40m3；装机总容量：75kw；热风机型号：Y4-73-9D；转速：1478 r/min；全压：1900Pa；流量：45000m3/h；功率：30kw；热风炉型号：WJR120：热风炉热功率：1.5×10 7MJ/h；单位耗热量≤8000kj/kg；输出热风最高温度：160℃ | 69000.0000 | 购机补贴(通用类) |  | 辽宁省
469 | 收获后处理机械 | 干燥机械 | 谷物烘干机 | 处理量100t/d及以上连续式谷物烘干机 | 开原宏兴机械制造有限公司 | 粮食烘干机 | 5HSHN-500 | 结构形式：连续式；干燥方式：间接加热；外型尺寸：3500×4000×27400mm；整机质量：91000kg；处理量：500t/d；降水幅：13~15%；装机容积：210m3；装机总容量：242.2kw；热风机型号1：Y4-73-12：转速：1480 r/min；全压：1900Pa；流量：78000m3/h；功率：55kw；热风机型号2：Y4-73-11：转速：1480 r/min；全压：1900Pa；流量：78000m3/h；功率：55kw；热风机型号3：Y4-73-9D：转速：1470 r/min；全压：1800Pa；流量：45000m3/h；功率：37kw；冷风机型号：4-72-8C：转速：1700 r/min；全压：2455Pa；流量：20010m3/h；功率：30kw；热风炉型号：WJR-600：热风炉输出热功率：25000MJ/h；输出热风最高温度：160℃ | 69000.0000 | 购机补贴(通用类) |  | 辽宁省
470 | 收获后处理机械 | 干燥机械 | 谷物烘干机 | 处理量20-50t/d连续式谷物烘干机 | 郑州市盛之远农业机械有限公司 | 连续式谷物干燥机 | 5HLX-22 | 结构型式:连续式，干燥方式：间接加热，干燥机机体外形尺寸：8395×4260×1110mm，干燥段数量/每段高度1/2370个/mm，缓苏段数量//每段高度 个/mm：1/2370，冷却段高度2370mm，热风机数量1个，热风机型号：9-19-4c（高压离心通风机），热风机电机功率2.2kW，冷却风机数量1个，冷却风机型号名称：DB9-193.5a（高压离心通风机），冷却风机电机功率2.2kW，燃烧器型号名称：564RiELL040fs10，燃烧器型式：直喷式，燃料种类 ：液化气/天然气，燃烧器喷（点）火头数量1个，鼓风机功率2.2kW，排粮电机功率0.25×3kW，处理量23t/d | 15000.0000 | 购机补贴(通用类) |  | 河南省
471 | 耕整地机械 | 耕地机械 | 微耕机 | 4kW及以上汽油机微耕机 | 重庆科业动力机械制造有限公司 | 微耕机 | 1WG4.0-70FQ-ZC | 配套发动机：标定功率（KW）：4.0；标定转速（r/min）:3600；起动方式：手拉起动；燃油种类：汽油。工作状态外形尺寸（长*宽*高）：1480*890*820；作业速度（m/s）：0.05-0.2；作业小时生产率（hm2/(h·m)）：≥0.02；单位作业面积燃油消耗量（kg/hm2）：≤35；工作幅宽（mm）：700；传动方式（发动机输出）：直联；传动方式（刀辊）：齿轮传动；扶把调整幅度（水平方向）：0°；扶把调整幅度（垂直方向）：33°；刀辊（设计转速r/min）：190；刀辊（最大回转半径mm）：180；刀辊（总安装刀数）：18；旋耕刀型号：旱地刀；主离合器（型式）：摩擦片式；主离合器（状态）：常开 | 600.0000 | 购机补贴(非通用类) |  | 重庆市
472 | 耕整地机械 | 耕地机械 | 微耕机 | 4kW及以上汽油机微耕机 | 重庆科业动力机械制造有限公司 | 微耕机 | 1WGQZ4.2-100 | 结构型式：手持式；配套发动机：标定功率（KW）：4.2；标定转速（r/min）:3600；起动方式：手拉起动；燃油种类：汽油。制造商：重庆科业动力机械制造有限公司；排放阶段：国Ⅱ；工作状态外形尺寸（长*宽*高）：1550*1010*970；作业速度（m/s）：01-0.3；扶把振动（m/s2）≤50；作业小时生产率（hm2/(h·m)）：≥0.04；单位作业面积燃油消耗量（kg/hm2）：≤35；工作幅宽（mm）：1000；传动方式（发动机输出）：直联；传动方式（刀辊）：齿轮传动；扶把调整幅度（水平方向）：0°；扶把调整幅度（垂直方向）：210°；刀辊（设计转速r/min）：快档130，慢档70；刀辊（最大回转半径mm）：180；刀辊（总安装刀数）：24；旋耕刀型号：旱地刀；主离合器型式：摩擦片式；主离合器状态：常开 | 600.0000 | 购机补贴(非通用类) |  | 重庆市
473 | 耕整地机械 | 耕地机械 | 微耕机 | 4kW及以上汽油机微耕机 | 重庆科业动力机械制造有限公司 | 微耕机 | 1WG4.0-75FQ-DL | 结构型式:手持式,配套发动机型号名称:170F风冷汽油机,结构型式:单缸、四冲程、强制风冷、OHV、气缸中心斜置25°、气门顶置,标定功率(KW):4.0,标定转速R/MIN:3600,起动方式:手拉回复式反冲起动,外形尺寸(长*宽*高MM):1450*750*950,结构质量(KG):55,传动方式:链条传动,连接方式:直联式,扶把调整幅度(°):水平方向0、垂直方向90,刀辊转速(R/MIN):快档145、慢档105,最大回转半径(MM):180,总安装刀数:18,旋耕刀型号:旱地刀,主离合器型式:张紧轮式,耕宽(MM):750,耕深(MM):≥100,作业速度M/S:0.1~0.3,作业小时生产率HM2/(H*M):≥0.04,单位作业面积燃油消耗量(KG/HM2):≤35 | 600.0000 | 购机补贴(非通用类) |  | 重庆市
474 | 畜牧机械 | 饲料（草）加工机械设备 | 颗粒饲料压制机 | 平模颗粒饲料压制机 | 郑州金宏兴机械有限公司 | 颗粒饲料压制机 | 9KLP-300 | 型号名称：9KLP-300型颗粒饲料压制机， 立式结构型式：立式平模，主电动机额定功率：22kw，外形尺寸：1380×560×1240mm,压模直径：300mm，压模有效宽度：85mm，压辊数量：3个，压模孔截面尺寸：6mm，压模孔数量：624个，纯工作小时生产率：700~1200kg/h, | 1100.0000 | 购机补贴(非通用类) |  | 河南省
475 | 畜牧机械 | 饲料（草）加工机械设备 | 颗粒饲料压制机 | 平模颗粒饲料压制机 | 郑州金宏兴机械有限公司 | 颗粒饲料压制机 | 9KLP-250 | 型号名称：9KLP-250型颗粒饲料压制机。立式结构型式：立式平模，主电动机额定功率：15kw，外形尺寸（长×宽×高）：1240×530×1190mm，压模直径：250mm，压模有效宽度：55mm，压辊数量：3个，压模孔截面尺寸：6mm，压模孔数量：414个，纯工作小时生产率：500-800kg/h. | 1100.0000 | 购机补贴(非通用类) |  | 河南省
476 | 畜牧机械 | 饲料（草）加工机械设备 | 颗粒饲料压制机 | 平模颗粒饲料压制机 | 郑州金宏兴机械有限公司 | 颗粒饲料压制机 | 9KLP-200 | 型号名称;9KLP-200型颗粒机饲料压制机，立式结构型式：立式平模，主电动机额定功率：7.5kw，外形尺寸（长×宽×高）：1100×450×930mm，压模直径：200mm，压模有效宽度：55mm，压辊数量：2个，压模孔截面尺寸：6mm，压模孔数量：276个，纯工作小时生产率：200-300kg/h | 1100.0000 | 购机补贴(非通用类) |  | 河南省
477 | 耕整地机械 | 耕地机械 | 微耕机 | 4kW及以上汽油机微耕机 | 重庆财瑞机械有限公司 | 微耕机 | 1WG4.0-100FQ-ZC | 结构型式:手持式；配套发动机型号:170F汽油机；强制风冷、四冲程、OHV25°、斜置、单缸；标定功率:4.0kw,标定转速:3600r/min；起动方式:手拉起动；整机外形尺寸(长mm×宽mm×高mm):1600×1000×800；结构质量:65kg；传动方式:齿轮传动；连接方式:直联式；旋耕刀型号:旱地刀；主离合器型式:总安装刀数:24把；摩擦片式；耕宽:1000mm；耕深:≥100mm；作业速度:0.1-0.3(m/s)；作业小时生产率:≥0.04(hm2/(h.m))；单位作业面积燃油消耗量:≤35(kg/hm2)； | 600.0000 | 购机补贴(非通用类) |  | 重庆市
478 | 耕整地机械 | 耕地机械 | 微耕机 | 4kW及以上汽油机微耕机 | 重庆财瑞机械有限公司 | 微耕机 | 1WG4.0-67FQ-ZC | 配套发动机汽油机标定功率:4.0kw,标定转速:3600r/min；起动方式:手拉起动；燃油种类:汽油；整机外形尺寸(长mm×宽mm×高mm):1390×680×940；传动方式:直联；刀辊:齿轮传动；旋耕刀型号:防缠刀；主离合器型式:摩擦片式(常开)； | 600.0000 | 购机补贴(非通用类) |  | 重庆市
479 | 耕整地机械 | 耕地机械 | 微耕机 | 4kW及以上汽油机微耕机 | 重庆财瑞机械有限公司 | 微耕机 | 1WG4.0-80FQ-DL | 配套发动机汽油机标定功率:4.0kw,标定转速:3600r/min；起动方式:手拉起动；燃油种类:汽油；整机外形尺寸(长mm×宽mm×高mm):1500×800×890；传动方式:皮带传动；刀辊:链条传动；旋耕刀型号:旱地刀；主离合器型式:张紧轮式(常开)； | 600.0000 | 购机补贴(非通用类) |  | 重庆市
480 | 耕整地机械 | 耕地机械 | 微耕机 | 4kW及以上汽油机微耕机 | 重庆财瑞机械有限公司 | 微耕机 | 1WG4.0-70FQ-ZCA | 结构型式:手扶式；配套发动机汽油机标定功率:4.0kw,标定转速:3600r/min；连接方式:直联式；整机外形尺寸(长mm×宽mm×高mm):1500×770×935；旋耕刀型号:旱地刀；主离合器型式:离心离合式(常开)； | 600.0000 | 购机补贴(非通用类) |  | 重庆市
481 | 耕整地机械 | 耕地机械 | 微耕机 | 4kW及以上汽油机微耕机 | 重庆财瑞机械有限公司 | 微耕机 | 1WG5.5-110FQ-ZC | 结构型式:手持式；配套发动机型号:177F/P汽油机；单缸四冲程OHU、汽缸中心斜置25°；标定功率:5.5kw,标定转速:3600r/min；起动方式:手拉起动；整机外形尺寸(长mm×宽mm×高mm):1715×1090×960；结构质量:90kg；传动方式:齿轮传动；连接方式:直联式；旋耕刀型号:旱地刀；总安装刀数:32把；主离合器型式:摩擦片式(常开)；耕宽:1100mm；耕深:≥100mm；作业速度:0.1-0.3(m/s)；作业小时生产率:≥0.04(hm2/(h.m))；单位作业面积燃油消耗量:≤35(kg/hm2)； | 600.0000 | 购机补贴(非通用类) |  | 重庆市
482 | 耕整地机械 | 耕地机械 | 旋耕机 | 单轴1.5-2m旋耕机 | 连云港市中兴机械制造有限公司 | 旋耕机 | 1GKN-180 | 构类型:单轴；工作幅宽（cm）：180；结构形式：框架式；外形尺寸(长×宽×高)mm：1020×2060×1160；配套动力范围（kW）：36.8～44.1；结构质量（kg）：405；传动方式：中间齿轮传动；总安装刀数量（旋耕，把）：50；旋耕刀型号：IT245 | 930.0000 | 购机补贴(通用类) |  | 江苏省
483 | 耕整地机械 | 耕地机械 | 旋耕机 | 单轴2-2.5m旋耕机 | 连云港市中兴机械制造有限公司 | 旋耕机 | 1GKN-200 | 机构类型:单轴；工作幅宽（cm）：200；结构形式：框架式；外形尺寸(长×宽×高)mm：1020×2300×1160；配套动力范围（kW）：40.4～47.8；结构质量（kg）：420；传动方式：中间齿轮传动；总安装刀数量（旋耕，把）：58；旋耕刀型号：IT245 | 1800.0000 | 购机补贴(通用类) |  | 江苏省
484 | 耕整地机械 | 耕地机械 | 旋耕机 | 单轴2-2.5m旋耕机 | 连云港市中兴机械制造有限公司 | 旋耕机 | 1GKN-230 | 机构类型:单轴；工作幅宽（cm）：230；结构形式：框架式；外形尺寸(长×宽×高)mm：1020×2540×1160；配套动力范围（kW）：44.1～58.8；结构质量（kg）：435；传动方式：中间齿轮传动；总安装刀数量（旋耕，把）：62；旋耕刀型号：IT245 | 1800.0000 | 购机补贴(通用类) |  | 江苏省
485 | 耕整地机械 | 耕地机械 | 旋耕机 | 双轴2.5m及以上旋耕机 | 连云港市中兴机械制造有限公司 | 双轴旋耕机 | 1GKM-250 | 结构形式：框架型。整机外形尺寸（长×宽×高）mm：1615×2855×1205。工作幅宽cm：250。刀轴形式：双轴型。传动形式：前轴中间齿轮传动，后轴侧边齿轮传动。刀辊总安装刀数（把）：前轴：80，后轴：84。旋耕刀型号：前轴：IT245，后轴：IT175。配套拖拉机标定功率范围KW：110.3-132.4。 | 3400.0000 | 购机补贴(通用类) |  | 江苏省
486 | 耕整地机械 | 耕地机械 | 旋耕机 | 单轴2.5m及以上旋耕机 | 连云港市中兴机械制造有限公司 | 旋耕机 | 1GQ-250 | 结构形式：框架型。整机外形尺寸（长×宽×高）mm：1220×2880×1150。工作幅宽cm：250。刀轴形式：单轴型。传动形式：侧边传动。刀辊最大回转半径mm：245。刀辊总安装刀数：76把。旋耕刀型号：IT245。配套拖拉机标定功率范围KW：95.6～110.3。 | 2300.0000 | 购机补贴(通用类) |  | 江苏省
487 | 耕整地机械 | 耕地机械 | 旋耕机 | 单轴2.5m及以上旋耕机 | 连云港市中兴机械制造有限公司 | 旋耕机 | 1GKN-280 | 机构类型:单轴；工作幅宽（cm）：280；结构形式：框架式；外形尺寸(长×宽×高)mm：1020×3120×1160；配套动力范围（kW）：58.8～88.2；结构质量（kg）：480；传动方式：中间齿轮传动；总安装刀数量（旋耕，把）：70；旋耕刀型号：IT245 | 2300.0000 | 购机补贴(通用类) |  | 江苏省
488 | 耕整地机械 | 耕地机械 | 旋耕机 | 单轴2.5m及以上旋耕机 | 连云港市中兴机械制造有限公司 | 旋耕机 | 1GKN-250 | 机构类型:单轴；工作幅宽（cm）：250；结构形式：框架式；外形尺寸(长×宽×高)mm：1020×2730×1160；配套动力范围（kW）：51.5～66.2；结构质量（kg）：450；传动方式：中间齿轮传动；总安装刀数量（旋耕，把）：66；旋耕刀型号：IT245 | 2300.0000 | 购机补贴(通用类) |  | 江苏省
489 | 耕整地机械 | 耕地机械 | 旋耕机 | 单轴1-1.5m旋耕机 | 连云港市中兴机械制造有限公司 | 旋耕机 | 1GKN-125 | 机构类型:单轴；工作幅宽（cm）：125；结构形式：框架式；外形尺寸(长×宽×高)mm：920×1490×1060；配套动力范围（kW）：18.4～22.1；结构质量（kg）：255；传动方式：中间齿轮传动；总安装刀数量（旋耕，把）：26；旋耕刀型号：IT225 | 330.0000 | 购机补贴(通用类) |  | 江苏省
490 | 耕整地机械 | 耕地机械 | 旋耕机 | 单轴1-1.5m旋耕机 | 连云港市中兴机械制造有限公司 | 旋耕机 | 1GKN-140 | 机构类型:单轴；工作幅宽（cm）：140；结构形式：框架式；外形尺寸(长×宽×高)mm：920×1640×1060；配套动力范围（kW）：22.1～25.7；结构质量（kg）：270；传动方式：中间齿轮传动；总安装刀数量（旋耕，把）：30；旋耕刀型号：IT225 | 330.0000 | 购机补贴(通用类) |  | 江苏省
491 | 耕整地机械 | 耕地机械 | 旋耕机 | 单轴1.5-2m旋耕机 | 连云港市中兴机械制造有限公司 | 旋耕机 | 1GKN-150 | 机构类型:单轴；工作幅宽（cm）：150；结构形式：框架式；外形尺寸(长×宽×高)mm：920×1740×1060；配套动力范围（kW）：25.7～33.1；结构质量（kg）：280；传动方式：中间齿轮传动；总安装刀数量（旋耕，把）：34；旋耕刀型号：IT225 | 930.0000 | 购机补贴(通用类) |  | 江苏省
492 | 田间管理机械 | 中耕机械 | 田园管理机 | 4kW及以上汽油机田园管理机 | 衡水市响当当机械科技有限公司 | 田园管理机 | 3TGL-4.0Q | 工作状态外形尺寸：1510mmX520mmx940mm,主离合器形式：离心式；标定功率：4.0kw；额定转速：3600r/min；锄草装置型式：铲式；锄草装置数量：3个；连接方式：螺栓；开沟器型式：芯铧式；连接方式：螺栓；排肥器型式：外槽轮式；施肥开沟器型式：铧式； | 600.0000 | 购机补贴(非通用类) |  | 河北省
493 | 田间管理机械 | 中耕机械 | 田园管理机 | 4kW及以上汽油机田园管理机 | 衡水市响当当机械科技有限公司 | 田园管理机 | 3TG-4.0Q | 工作状态外形尺寸：1510mmX520mmx940mm,主离合器形式：离心式；标定功率：4.0kw；额定转速：3600r/min；锄草装置型式：铲式；锄草装置数量：3个；连接方式：螺栓；开沟器型式：芯铧式；连接方式：螺栓；排肥器型式：外槽轮式；施肥开沟器型式：铧式； | 600.0000 | 购机补贴(非通用类) |  | 河北省
494 | 耕整地机械 | 耕地机械 | 微耕机 | 4kW及以上汽油机微耕机 | 潍坊众旺农业机械有限公司 | 微耕机 | 1WGQP4-80 | 规格型号：1WGQP4-80；结构型式：前置式；配套发动机生产企业：重庆涪柴动力机械制造有限公司；配套发动机型号名称：FC170F汽油机；配套发动机结构型式：单缸、四冲程、风冷；配套发动机标定功率：4.1kW；配套发动机标定转速：3600r/min；配套发动机起动方式：回弹式绳索起动；外形尺寸（长×宽×高）：1600mm×880mm×1000mm；结构质量：76kg；传动方式：三角皮带传动；连接方式：直联；扶把调整幅度水平方向：左右各45度；扶把调整幅度垂直方向：5级；刀辊转速：90-130r/min；刀辊最大回转半径：150mm；刀辊总安装刀数：24把；旋耕刀型号：S150；主离合器型式：摩擦片式离合器；耕宽：820mm；耕深≥100mm；作业速度：0.1-0.3m/s；作业小时生产率：0.03-0.07hm2/(h.m)；单位作业面积燃油消耗量：≤22kg/hm2 | 600.0000 | 购机补贴(非通用类) |  | 山东省
495 | 耕整地机械 | 耕地机械 | 微耕机 | 4kW及以上汽油机微耕机 | 潍坊众旺农业机械有限公司 | 微耕机 | 1WG-4Q | 规格型号：1WG-4Q；结构型式：前置式；配套发动机生产企业：重庆涪柴动力机械制造有限公司；配套发动机型号名称：FC170F汽油机；配套发动机结构型式：单缸、四冲程、风冷；配套发动机标定功率：4.1kW；配套发动机标定转速：3600r/min；配套发动机起动方式：回弹式绳索起动；外形尺寸（长×宽×高）：1630×900×1000；结构质量：73kg；传动方式：齿轮传动；连接方式：直联；扶把调整幅度水平方向：左右各45度；扶把调整幅度垂直方向：5级；刀辊转速：90-130r/min；刀辊最大回转半径：150mm；刀辊总安装刀数：24把；旋耕刀型号：S150；主离合器型式：摩擦片式离合器；耕宽：850mm；耕深≥100mm；作业速度：0.1-0.3m/s；作业小时生产率：0.03-0.07hm2/(h.m)；单位作业面积燃油消耗量：≤22kg/hm2 | 600.0000 | 购机补贴(非通用类) |  | 山东省
496 | 田间管理机械 | 中耕机械 | 田园管理机 | 4kW及以上汽油机田园管理机 | 潍坊众旺农业机械有限公司 | 田园管理机 | 3TG-5Q | 主机配套发动机型号：177F/P（重庆久耕道科技有限公司）；配套发动机标定功率：5.0kW；配套发动机额定转速：1800r/min。主机外形尺寸（长×宽×高）：1460×630×1150mm；主机结构质量：75kg；主传动方式：三角皮带；离合器形式：涨紧轮式；驱动轮型式：胶轮；行驶速度：≤10km/h。与开沟机配套结构型式：驱动刀轮式；与开沟机配套外形尺寸（长×宽×高）：1880×850×850mm；与开沟机配套结构质量：116kg；与开沟机配套作业幅宽：12cm；与开沟机配套开沟深度：10-20cm；与开沟机配套传动方式：链传动；与开沟机配套连接方式：直联；与开沟机配套作业速度：≥1km/h。与培土机配套结构型式：驱动刀轮式；与培土机配套外形尺寸（长×宽×高）：1760×620×1100mm；与培土机配套结构质量：110kg；与培土机配套作业幅宽：16cm；与培土机配套培土高度：15-25cm；与培土机配套传动方式：链传动；与培土机配套连接方式：直联；与培土机配套作业速度：≥1km/h。 | 600.0000 | 购机补贴(非通用类) |  | 山东省
497 | 动力机械 | 拖拉机 | 轮式拖拉机 | 60-70马力四轮驱动拖拉机 | 潍坊众旺农业机械有限公司 | 轮式拖拉机 | ZT604-A | 整机型号、名称：ZT604-A型轮式拖拉机；整机型式：轮式；整机机架型式：无架式； 整机驱动型式：四轮驱动；整机外形尺寸（长×宽×高及部位）：3550×1550×2190（安全架顶部）mm；轴距：1890mm；常用轮距（前轮/后轮）：1150/1250mm；轮距（前轮/后轮）：1150、1250/1150-1450mm；最小离地间隙及部位：300（前桥放油口）mm；最小使用质量：1755kg；标准配重（前/后）：57/52kg；最小使用比质量：39.80kg/kW；挡位数（前进/倒退）：8/2；主变速挡位数：4+1；副变速挡位数（含爬行档）：2；发动机与主离合器联接方式：直联式；翻倾防护装置型号：ZT688；翻倾防护装置型式：安全框架；翻倾防护装置生产厂：潍坊众旺农业机械有限公司；发动机型号：YD4JZ60C1；发动机结构型式：直列、立式、水冷、四冲程；发动机生产厂：扬动股份有限公司；发动机进气方式：涡轮增压；发动机气缸数：4缸；发动机标定功率：44.1kW；发动机额定净功率：44.1kW；发动机标定转速：2400r/min；发动机冷却方式：水冷；空气滤清器型号：K1553；空气滤清器型式：湿式；排气管消音腔尺寸（直径×长）：∮120×436mm；排气管消音腔质量：5.1kg；驾驶员座椅型号：SMT-CS06-1；驾驶员座椅生产厂：潍坊舒美特机械有限公司；安全带型号：DC-1000-006；安全带生产厂：常州东晨车辆部件有限公司；转向系型式：全液压；转向系转向机构型式：方向盘；传动系变速箱体数量：2个；行走系轮胎型号（前轮/后轮）：7.50-16/11.2-24；行走轮轮胎数量（前轮/后轮）：2/2个；液压悬挂系统型式：分置式；悬挂装置型式：后置三点悬挂；悬挂装置类别：1类；工作装置液压油泵型号：CBF-F316;液压输出组数：1组；动力输出轴花键数目：6齿；动力输出轴标准转速：540/720r/min；动力输出轴传动比：3.385/2.733。 | 12000.0000 | 购机补贴(通用类) |  | 山东省
498 | 田间管理机械 | 中耕机械 | 田园管理机 | 4kW及以上汽油机田园管理机 | 潍坊众旺农业机械有限公司 | 田园管理机 | 3TGQ-4 | 型号名称：3TGQ-4型田园管理机；结构型式：双轴、轮式；外形尺寸（长×宽×高）：1500×750×980mm；扶把水平调整：可调；扶把上下调整：可调；发动机输出传动方式：皮带传动；主离合器型式：张紧轮式；主离合器状态：常开；标定功率：4.0kW；标定转速：3600r/min；配套开沟装置型式：刀辊式；配套开沟装置最大工作宽度：240mm；配套培土装置型式：刀辊式；配套培土装置最大工作宽度：240mm | 600.0000 | 购机补贴(非通用类) |  | 山东省
499 | 耕整地机械 | 耕地机械 | 微耕机 | 2.5kW以下汽油微耕机 | 常州市沃尔德机械有限公司 | 微耕机 | 1WG1.5-41 | 结构型式：手持式；配套发动机标定功率：1.5kW；配套发动机标定转速：6800r/min；配套发动机起动方式：手拉起动；配套发动机燃油种类：汽油；工作幅宽：410mm | 300.0000 | 购机补贴(非通用类) |  | 江苏省
500 | 耕整地机械 | 耕地机械 | 旋耕机 | 单轴2-2.5m旋耕机 | 潍坊农友机械有限公司 | 旋耕机 | 1GKN-200 | 标定功率范围(kw)：58.3-73.5，动力输出轴转速(r/min)：540/720，作业速度范围(m/s)：0.3-1.3， 结构型式：框架型；外形尺寸（工作状态，长×宽×高)mm：1150×2250×1020；结构质量（kg）：396；工作幅宽(cm)：200；耕深（cm）：≥12；传动方式：中间传动，刀辊设计转速(r/min)：232/309，刀辊最大回转半径(mm)：245，刀辊总安装刀数(把)：56；旋耕刀型号：IT245;刀轴连接方式：花键式，限深装置型式：限深板，刀轴型式：单轴型，运输方式：普通型。 | 1800.0000 | 购机补贴(通用类) |  | 山东省
501 | 耕整地机械 | 耕地机械 | 旋耕机 | 单轴2.5m及以上旋耕机 | 潍坊农友机械有限公司 | 旋耕机 | 1GKN-280 | 标定功率范围(kw)：88.2-110.3，动力输出轴转速(r/min)：540/720，作业速度范围(m/s)：0.3-1.3， 结构型式：框架型；外形尺寸（工作状态，长×宽×高)mm：1235×3050×1165；结构质量（kg）：662；工作幅宽(cm)：280；耕深（cm）：≥12；传动方式：中间传动，刀辊设计转速(r/min)：232/309，刀辊最大回转半径(mm)：245，刀辊总安装刀数(把)：80；旋耕刀型号：IT245;刀轴连接方式：花键式，限深装置型式：限深板，刀轴型式：单轴型，运输方式：普通型。 | 2300.0000 | 购机补贴(通用类) |  | 山东省
502 | 耕整地机械 | 耕地机械 | 旋耕机 | 单轴2.5m及以上旋耕机 | 潍坊农友机械有限公司 | 旋耕机 | 1GKN-250 | 标定功率范围(kw)：73.5-91.9，动力输出轴转速(r/min)：540/720，作业速度范围(m/s)：0.3-1.3， 结构型式：框架型；外形尺寸（工作状态，长×宽×高)mm：1160×2750×1160；结构质量（kg）：510；工作幅宽(cm)：250；耕深（cm）：≥12；传动方式：中间传动，刀辊设计转速(r/min)：232/309，刀辊最大回转半径(mm)：245，刀辊总安装刀数(把)：72；旋耕刀型号：IT245;刀轴连接方式：花键式，限深装置型式：限深板，刀轴型式：单轴型，运输方式：普通型。 | 2300.0000 | 购机补贴(通用类) |  | 山东省
503 | 耕整地机械 | 耕地机械 | 旋耕机 | 单轴1-1.5m旋耕机 | 潍坊农友机械有限公司 | 旋耕机 | 1GKN-120 | 标定功率范围(kw)：17.7-32.5，动力输出轴转速(r/min)：540/720，作业速度范围(m/s)：0.3-1.3， 结构型式：框架型；外形尺寸（工作状态，长×宽×高)mm：830×1300×1020；结构质量（kg）：180；工作幅宽(cm)：120；耕深（cm）：≥12；传动方式：中间传动，刀辊设计转速(r/min)：232/309，刀辊最大回转半径(mm)：225，刀辊总安装刀数(把)：28；旋耕刀型号：IT225;刀轴连接方式：花键式，限深装置型式：限深板，刀轴型式：单轴型，运输方式：普通型。 | 330.0000 | 购机补贴(通用类) |  | 山东省
504 | 耕整地机械 | 耕地机械 | 旋耕机 | 单轴1.5-2m旋耕机 | 潍坊农友机械有限公司 | 旋耕机 | 1GKN-160 | 标定功率范围(kw)：29.4-51.4，动力输出轴转速(r/min)：540/720，作业速度范围(m/s)：0.3-1.3， 结构型式：框架型；外形尺寸（工作状态，长×宽×高)mm：830×1780×990；结构质量（kg）：230；工作幅宽(cm)：160；耕深（cm）：≥12；传动方式：中间传动，刀辊设计转速(r/min)：203/270，刀辊最大回转半径(mm)：225，刀辊总安装刀数(把)：40；旋耕刀型号：IT225;刀轴连接方式：花键式，限深装置型式：限深板，刀轴型式：单轴型，运输方式：普通型。 | 930.0000 | 购机补贴(通用类) |  | 山东省
505 | 耕整地机械 | 耕地机械 | 旋耕机 | 单轴1.5-2m旋耕机 | 潍坊农友机械有限公司 | 旋耕机 | 1GKN-150 | 标定功率范围(kw)：29.4-47.8，动力输出轴转速(r/min)：540/720，作业速度范围(m/s)：0.3-1.3， 结构型式：框架型；外形尺寸（工作状态，长×宽×高)mm：830×1680×990；结构质量（kg）：210；工作幅宽(cm)：150；耕深（cm）：≥12；传动方式：中间传动，刀辊设计转速(r/min)：203/270，刀辊最大回转半径(mm)：225，刀辊总安装刀数(把)：36；旋耕刀型号：IT225;刀轴连接方式：花键式，限深装置型式：限深板，刀轴型式：单轴型，运输方式：普通型。 | 930.0000 | 购机补贴(通用类) |  | 山东省
506 | 收获后处理机械 | 干燥机械 | 谷物烘干机 | 批处理量30t及以上循环式谷物烘干机 | 江苏沃得高新农业装备有限公司 | 谷物干燥机 | 5H-32B | 批处理量:32t；结构型式：循环式；干燥机机体外形尺寸（长×宽×高）（mm）：3730×3140×13500；干燥速率（%/h）：0.5-1.0；干燥段数量/高度（个/mm）：1/2000；缓苏段高度（mm）：7500；装机容量（m3）：61.5；热风机数量（个）：2；热风机型号名称：305E；热风机电机功率（kW）：5.5；热风机/燃烧器型号名称：5LS-45（可选配）；炉排型式：固定式；换热器型式：管式换热；加热方式：间接加热；燃料种类：生物质颗粒、柴、秸杆、稻壳。 | 46900.0000 | 购机补贴(通用类) |  | 江苏省
507 | 畜牧机械 | 饲料（草）加工机械设备 | 饲料制备（搅拌）机 | 4-9m³饲料全混合日粮制备机 | 河北联牧机械制造有限公司 | 全日粮饲料制备机 | 9TMRW-5 | 型式：固定卧式：配套动力功率：15kw。搅拌仓容积：5m3。搅拌仓仓体外形尺寸(长×宽×高）mm：2800×1500×1700 | 7500.0000 | 购机补贴(非通用类) |  | 河北省
508 | 收获后处理机械 | 干燥机械 | 谷物烘干机 | 批处理量30t及以上循环式谷物烘干机 | 江苏沃得高新农业装备有限公司 | 谷物干燥机 | 5H-32E | 批处理量:32t；结构型式：循环式；干燥方式：间接加热/直接加热（选装）；干燥机机体外形尺寸（长×宽×高）（mm）：2300×3100×12450；干燥速率（%/h）：0.5-1.0；干燥段高度（mm）：3090（1段）；缓苏段高度（mm）：7000（1段）；有效容积（m³）：58；烘干机电机总功率（kW）：19.11；燃烧器型号名称：RS34/M型燃烧器（选装）；燃烧器燃料种类：天然气（选装）；燃烧器喷火头数量：1个（选装）。 | 46900.0000 | 购机补贴(通用类) |  | 江苏省
509 | 收获后处理机械 | 干燥机械 | 谷物烘干机 | 批处理量30t及以上循环式谷物烘干机 | 江苏沃得高新农业装备有限公司 | 谷物干燥机 | 5H-32D | 批处理量:32t；结构型式：循环式；加热方式：直接加热；干燥机机体外形尺寸（长×宽×高）（mm）：2300×3100×12350；干燥速率（%/h）：0.5-1.0；干燥段高度（mm）：2000；缓苏段高度（mm）：8000；有效容积（m³）：58；烘干机电机总功率（kW）：19.11；燃烧器型号名称：RL34燃烧器；燃烧器燃料种类：柴油；燃烧器喷火头数量：1个。 | 46900.0000 | 购机补贴(通用类) |  | 江苏省
510 | 畜牧机械 | 饲料（草）加工机械设备 | 饲料制备（搅拌）机 | 4-9m³饲料全混合日粮制备机 | 河北联牧机械制造有限公司 | 全日粮饲料制备机 | 9TMRL-8 | 型式：固定立式。配套动力功率：30kw。搅拌仓容积：8m3. 搅拌仓仓体外形尺寸（长x宽x高）mm:3440×2300×1900 | 7500.0000 | 购机补贴(非通用类) |  | 河北省
511 | 收获后处理机械 | 干燥机械 | 谷物烘干机 | 处理量100t/d及以上连续式谷物烘干机 | 江苏沃得高新农业装备有限公司 | 谷物干燥机 | 5H-100L | 批处理量:100t/d；结构型式：连续式；干燥方式：直接加热/间接加热（选装）；烘干机机体外形尺寸（长×宽×高）（mm）：2405×2405×16800；降水幅度（%）：≥3（水稻）、≥5（小麦、大豆）、≥10（玉米）；干燥段数量（个）：2（3600mm、2700mm）；缓苏段数量（个）：2；冷却段高度（mm）：1800；烘干机净容积（m³）：40.5；热风温度范围（℃）：30-150；烘干机电机总功率（kW）：45.7；热风炉型号名称/燃料种类：JLR-2型热风炉/生物质颗粒（选装）；燃烧器燃料种类：天然气。 | 69000.0000 | 购机补贴(通用类) |  | 江苏省
512 | 收获后处理机械 | 干燥机械 | 谷物烘干机 | 处理量100t/d及以上连续式谷物烘干机 | 江苏沃得高新农业装备有限公司 | 谷物干燥机 | 5H-300L | 批处理量:300t/d；结构型式：连续式；加热方式：间接加热；烘干机机体外形尺寸（长×宽×高）（mm）：3040×3040×21950；降水幅度（%）：≥3（水稻）、≥5（小麦、大豆）、≥10（玉米）；干燥段数量（个）：3；缓苏段数量（个）：3；冷却段高度（mm）：2700；烘干机净容积（m³）：96.5；热风温度范围（℃）：30-150；烘干机电机总功率（kW）：87.2；热风炉型号名称/燃料种类：JLR-5热风炉/煤、生物质颗粒。 | 69000.0000 | 购机补贴(通用类) |  | 江苏省
513 | 畜牧机械 | 饲料（草）加工机械设备 | 饲料制备（搅拌）机 | 4-9m³饲料全混合日粮制备机 | 石家庄诺达机械设备有限公司 | 全日粮饲料制备机 | 9TMRW-5 | 序号 项目 单位 设计值 1 型号名称 / 9TMRW-5全日粮饲料制备机 2 型式 / 固定式（卧式） 3 称重系统最大称量 kg 8000 4 配套动力型式 / 电机 5 配套动力功率范围 kW 15 6 配套动力转速 转/分 1470 7 搅拌仓容积 m3 5 8 搅拌仓仓体外形尺寸 （长×宽×高） mm 2850×1500×1700 9 主搅龙数量 个 1 10 副搅龙数量 个 2 11 取料滚筒宽度 mm / 12 最大取料高度 mm / 13 轮胎规格 / / 14 轮距 mm / 15 轴距 mm / 16 驾驶室 / / | 7500.0000 | 购机补贴(非通用类) |  | 河北省
514 | 耕整地机械 | 耕地机械 | 微耕机 | 4kW及以上汽油机微耕机 | 黄山起之龙机械制造有限公司 | 微耕机 | 1WG-4.0Q-D1 | 结构型式:前置型;配套发动机;生产企业:重庆耀虎动力机械有限公司;型号名称:170汽油机;结构型式:单缸、风冷、四冲程;额定功率:4.0kw;额定转速:3600r/min;起动方式:手拉起动;整机外形尺寸(长mm×宽mm×高mm):1300×1000×800;结构质量:60kg;传动方式:链条;连接方式:皮带;刀辊转速:170r/min;刀辊最大回转半径:190mm;旋耕刀型号:旱地刀;总安装刀数:14把;主离合器型式:瓜式、常闭;耕宽:1000mm;耕深:≧120mm;作业速度:0.1-0.3(m/s);作业小时生产率:0.04-0.07(hm2/(h.m));单位作业面积燃油消耗量:≤25(kg/hm2); | 600.0000 | 购机补贴(非通用类) |  | 安徽省
515 | 耕整地机械 | 耕地机械 | 微耕机 | 4kW及以上汽油机微耕机 | 黄山起之龙机械制造有限公司 | 微耕机 | 1WG-4.0Q-Z2 | 配套发动机;重庆耀虎动力机械有限公司;型号名称:170汽油机;结构形式:单缸风冷四冲程;额定功率:4.0kw;额定转速:3600r/min;起动方式:手拉;整机外形尺寸(长mm×宽mm×高mm):1300×1000×800;结构质量:60kg;传动方式:齿轮传动;连接方式:直联式;刀辊转速:120r/min;刀辊最大回转半径:190mm;旋耕刀型号:旱地刀;总安装刀数:16把;主离合器型式:湿式、常闭;耕宽:1000mm;耕深:120mm;作业速度:0.1-0.3(m/s);作业小时生产率:0.04-0.07(hm2/(h.m));单位作业面积燃油消耗量:≤25(kg/hm2); | 600.0000 | 购机补贴(非通用类) |  | 安徽省
516 | 收获后处理机械 | 干燥机械 | 谷物烘干机 | 批处理量4-10t循环式谷物烘干机 | 金子农机（无锡）有限公司 | 通用型谷物干燥机 | CEL-600 | 型号名称：CEL-600 型通用型谷物干燥机；结构型式：循环式；干燥方式：直接加热（可选配间接加热）；烘干机机体外形尺寸(长×宽×高)：2065×1660×5098（mm）；批处理量：6（t）；干燥速率：0.5～1.0（%/h）；烘干机电机总功率：6.408（kW）；燃烧器型号名称：KBR-90RC回转喷雾式；燃烧器燃料种类：煤油或高清洁柴油。 | 15900.0000 | 购机补贴(通用类) |  | 江苏省
517 | 收获后处理机械 | 干燥机械 | 谷物烘干机 | 批处理量10-20t循环式谷物烘干机 | 金子农机（无锡）有限公司 | 批式循环谷物干燥机 | 5HX-12 | 型号名称:5HX-12批式循环谷物干燥机；结构型式：循环式；干燥方式：直接加热；烘干机机体外形尺寸(长×宽×高)（mm）：2180×3070×6974；批处理量(t):稻谷12，小麦14.4；烘干机电机总功率（kw）：10.862；燃烧器燃料种类：0号或者-10柴油 | 22600.0000 | 购机补贴(通用类) |  | 江苏省
518 | 收获后处理机械 | 干燥机械 | 谷物烘干机 | 批处理量10-20t循环式谷物烘干机 | 金子农机（无锡）有限公司 | 批式循环谷物干燥机 | 5HX-15 | 型号名称:5HX-15批式循环谷物干燥机；结构型式：循环式；干燥方式：直接加热；烘干机机体外形尺寸(长×宽×高)（mm）：2180×3070×7974；批处理量(t):稻谷15，小麦18；烘干机电机总功率（kw）：10.862；燃烧器燃料种类：0号或者-10柴油 | 22600.0000 | 购机补贴(通用类) |  | 江苏省
519 | 收获后处理机械 | 干燥机械 | 谷物烘干机 | 批处理量20-30t循环式谷物烘干机 | 金子农机（无锡）有限公司 | 批式循环谷物干燥机 | 5HX-21 | 型号名称:5HX-21批式循环谷物干燥机；结构型式：循环式；干燥方式：直接加热；烘干机机体外形尺寸(长×宽×高)（mm）：2180×3070×9474；批处理量(t):稻谷21，小麦25；烘干机电机总功率（kw）：10.862；燃烧器燃料种类：0号或者-10柴油 | 29000.0000 | 购机补贴(通用类) |  | 江苏省
520 | 收获后处理机械 | 干燥机械 | 谷物烘干机 | 批处理量10-20t循环式谷物烘干机 | 金子农机（无锡）有限公司 | 通用型谷物干燥机 | CEL-1000 | 型号名称：CEL-1000 通用型谷物干燥机；结构型式：循环式；干燥方式：直接加热（可选配间接加热）；烘干机机体外形尺寸(长×宽×高)：2065×1660×7098（mm）；批处理量：10（t）；干燥速率：0.5～1.0（%/h）；烘干机电机总功率：6.408（kW）；燃烧器型号名称：KBR-90RC回转喷雾式；燃烧器燃料种类：煤油或高清洁柴油。 | 22600.0000 | 购机补贴(通用类) |  | 江苏省
521 | 收获后处理机械 | 干燥机械 | 谷物烘干机 | 批处理量10-20t循环式谷物烘干机 | 金子农机（无锡）有限公司 | 通用型谷物干燥机 | CEL-1200 | 型号名称：CEL-1200 通用型谷物干燥机；结构型式：循环式；干燥方式：直接加热（可选配间接加热）；烘干机机体外形尺寸(长×宽×高)：2065×1660×8098（mm）；批处理量：12（t）；干燥速率：0.5～1.0（%/h）；烘干机电机总功率：6.408（kW）；燃烧器型号名称：KBR-90RC回转喷雾式；燃烧器燃料种类：煤油或高清洁柴油。 | 22600.0000 | 购机补贴(通用类) |  | 江苏省
522 | 收获后处理机械 | 干燥机械 | 谷物烘干机 | 批处理量10-20t循环式谷物烘干机 | 金子农机（无锡）有限公司 | 远红外线干燥机 | RVF-1000 | 型号名称：RVF-1000 远红外线干燥机；结构型式：循环式；干燥方式：直接加热；烘干机机体外形尺寸(长×宽×高)：2065×1660×7493（mm）；批处理量：10（t）；干燥速率：0.5～1.0（%/h）；烘干机电机总功率： 6.168（kW）；燃烧器型号名称：TC-40AD枪式燃烧炉；燃烧器燃料种类：煤油或高清洁柴油； | 22600.0000 | 购机补贴(通用类) |  | 江苏省
523 | 收获后处理机械 | 脱粒机械 | 稻麦脱粒机 | 生产率300kg/h及以上稻麦脱粒机 | 安顺神峰机械制造有限公司 | 机动脱粒机 | 5GT-80 | 配套动力型式：单相电机、柴油机、汽油机；配套动力功率：汽油机、柴油机：1.5-4.2kW；单相电机：≤1.5kW。配套动力转速：1200-4400r/min；喂入方式：手持式；生产率：400-500kg/h | 300.0000 | 购机补贴(非通用类) |  | 贵州省
524 | 收获后处理机械 | 干燥机械 | 谷物烘干机 | 批处理量10-20t循环式谷物烘干机 | 安徽兴仓机械科技有限公司 | 批式循环谷物干燥机 | 5HXC-15 | 产品型号:5HXC-15 结构型式:循环式 烘干机机体外形尺寸（长×宽×高）mm:2060×2060×9350 批处理量：15t 有效容积：26.98m³ 干燥方式；间接加热 烘干机电机总功率：9.77KW | 22600.0000 | 购机补贴(通用类) |  | 安徽省
525 | 收获后处理机械 | 干燥机械 | 谷物烘干机 | 批处理量20-30t循环式谷物烘干机 | 安徽兴仓机械科技有限公司 | 批式循环谷物干燥机 | 5HXC-20 | 产品型号:5HXC-20 结构型式:循环式 烘干机机体外形尺寸（长×宽×高）mm:2503×2564×10290 批处理量：20t 有效容积：36.1m³ 干燥方式；间接加热 烘干机电机总功率：10.47KW | 29000.0000 | 购机补贴(通用类) |  | 安徽省
526 | 收获后处理机械 | 干燥机械 | 谷物烘干机 | 批处理量30t及以上循环式谷物烘干机 | 安徽兴仓机械科技有限公司 | 批式循环谷物干燥机 | 5HXC-30 | 产品型号:5HXC-30 结构型式:循环式 烘干机机体外形尺寸（长×宽×高）mm:3060×3060×10850 批处理量：30t 有效容积：54.4m³ 干燥方式；间接加热 烘干机电机总功率：15.77KW | 46900.0000 | 购机补贴(通用类) |  | 安徽省
527 | 田间管理机械 | 中耕机械 | 田园管理机 | 4kW及以上汽油机田园管理机 | 湖南兴农环保科技有限公司 | 田园管理机 | 3TGQ-4 | 结构型式：双轴、轮式；标定（额定）功率：4.0kw；汽油机动力； | 600.0000 | 购机补贴(非通用类) |  | 湖南省
528 | 畜牧机械 | 饲料（草）加工机械设备 | 饲料制备（搅拌）机 | 4-9m³饲料全混合日粮制备机 | 河北坤地机械制造有限公司 | 全日粮饲料制备机 | 9TMRW-4 | 1、结构形式：固定式； 2、称重系统最大称量：10000kg；3、配套动力形式：电机；4、配套动力功率：11kw(型号YE2-160M-4)；5、配套动力转速：1460r/min；6、搅拌室容积：4m³； 7、搅拌仓仓体外形尺寸（长×宽×高）：2400mm×1350mm×1450mm；8、主搅龙数量：2个。 | 7500.0000 | 购机补贴(非通用类) |  | 河北省
529 | 畜牧机械 | 饲料（草）加工机械设备 | 饲料制备（搅拌）机 | 4-9m³饲料全混合日粮制备机 | 河北坤地机械制造有限公司 | 全日粮饲料制备机 | 9TMRL-4 | 1、结构形式：固定式； 2、称重系统最大称量：10000kg；3、配套动力形式：电机；4、配套动力功率：11kw(型号YE2-160M-4)；5、配套动力转速：1460r/min；6、搅拌室容积：4m³； 7、搅拌仓仓体外形尺寸（长×宽×高）：2140mm×1830mm×1500mm；8、主搅龙数量：1个。 | 7500.0000 | 购机补贴(非通用类) |  | 河北省
530 | 畜牧机械 | 饲料（草）加工机械设备 | 饲料制备（搅拌）机 | 4-9m³饲料全混合日粮制备机 | 河北坤地机械制造有限公司 | 全日粮饲料制备机 | 9TMRW-5 | 1、搅拌室容积：5m³；2、结构形式：固定式（卧式）；3、刀片形式：梅花刀、弯刀；4、刀片数量：34片；5、配套动力形式：电动机；6、配套动力：15kw(型号Y160L-4)；7、配套动力转速：1460r/min；8、称重系统最大称量：12000kg；9、搅拌仓仓体外形尺寸（长×宽×高）：2500mm×1500mm×1920mm；10、主搅龙数量：1个；11、副搅龙数量：2个。 | 7500.0000 | 购机补贴(非通用类) |  | 河北省
531 | 耕整地机械 | 耕地机械 | 旋耕机 | 单轴1.5-2m旋耕机 | 江苏沃得高新农业装备有限公司 | 旋耕机 | 1GKN-180 | 单轴；结构型式：框架式；耕幅：1800mm；外形尺寸（长×宽×高）（mm）：1090×2100×1060；作业速度范围（m/s）：0.7-1.4；耕深（cm）：≥12；传动方式：中间传动；刀辊转速（r/min）：280；最大回转半径（mm）：245；总安装刀数（把）：52；旋耕刀型号：ⅠT245；配套功率：36.8-40.4kw；动力输出轴转速（r/min）：540、760；与拖拉机联接方式：三点悬挂。 | 930.0000 | 购机补贴(通用类) |  | 江苏省
532 | 耕整地机械 | 耕地机械 | 旋耕机 | 单轴2-2.5m旋耕机 | 江苏沃得高新农业装备有限公司 | 旋耕机 | 1GKN-200 | 单轴；结构型式：框架式；耕幅：2000mm；外形尺寸（长×宽×高）（mm）：1090×2300×1060；作业速度范围（m/s）：0.7-1.4；耕深（cm）：≥12；传动方式：中间传动；刀辊转速（r/min）：280；最大回转半径（mm）：245；总安装刀数（把）：60；旋耕刀型号：ⅠT245；配套功率：44.1-51.5kw；动力输出轴转速（r/min）：540、760；与拖拉机联接方式：三点悬挂。 | 1800.0000 | 购机补贴(通用类) |  | 江苏省
533 | 耕整地机械 | 耕地机械 | 旋耕机 | 单轴2-2.5m旋耕机 | 江苏沃得高新农业装备有限公司 | 旋耕机 | 1GKN-230 | 单轴；结构型式：框架式；耕幅：2300mm；外形尺寸（长×宽×高）（mm）：1090×2600×1060；作业速度范围（m/s）：0.7-1.4；耕深（cm）：≥12；传动方式：中间传动；刀辊转速（r/min）：280；最大回转半径（mm）：245；总安装刀数（把）：80；旋耕刀型号：ⅠT245；配套功率：55.1-66.2kw；动力输出轴转速（r/min）：540、760；与拖拉机联接方式：三点悬挂。 | 1800.0000 | 购机补贴(通用类) |  | 江苏省
534 | 耕整地机械 | 耕地机械 | 旋耕机 | 单轴2-2.5m旋耕机 | 江苏沃得高新农业装备有限公司 | 旋耕机 | 1GKN-230D | 单轴；结构型式：框架式；耕幅：2300mm；外形尺寸（长×宽×高）（mm）：1410×2570×1060；作业速度范围（m/s）：0.7-1.4；耕深（cm）：≥8；传动方式：中间传动；刀辊转速（r/min）：280；最大回转半径（mm）：175；总安装刀数（把）：112；旋耕刀型号：ⅢT175；配套功率：55.1-66.2kw；动力输出轴转速（r/min）：540、760；与拖拉机联接方式：三点悬挂。 | 1800.0000 | 购机补贴(通用类) |  | 江苏省
535 | 耕整地机械 | 耕地机械 | 旋耕机 | 单轴2.5m及以上旋耕机 | 江苏沃得高新农业装备有限公司 | 旋耕机 | 1GKN-250D | 单轴；结构型式：框架式；耕幅：2500mm；外形尺寸（长×宽×高）（mm）：1410×2770×1060；作业速度范围（m/s）：0.7-1.4；耕深（cm）：≥8；传动方式：中间传动；刀辊转速（r/min）：280；最大回转半径（mm）：175；总安装刀数（把）：112；旋耕刀型号：ⅢT175；配套功率：73.5-88.2kw；动力输出轴转速（r/min）：540、760；与拖拉机联接方式：三点悬挂。 | 2300.0000 | 购机补贴(通用类) |  | 江苏省
536 | 耕整地机械 | 耕地机械 | 旋耕机 | 单轴2.5m及以上旋耕机 | 江苏沃得高新农业装备有限公司 | 旋耕机 | 1GKN-280 | 单轴；结构型式：框架式；耕幅：2800mm；外形尺寸（长×宽×高）（mm）：950×3030×1140；作业速度范围（m/s）：0.7-1.4；耕深（cm）：≥12；传动方式：中间传动；刀辊转速（r/min）：280；最大回转半径（mm）：245；总安装刀数（把）：78；旋耕刀型号：ⅠT245；配套功率：73.5-95.6kw；动力输出轴转速（r/min）：540、760；与拖拉机联接方式：三点悬挂。 | 2300.0000 | 购机补贴(通用类) |  | 江苏省
537 | 耕整地机械 | 耕地机械 | 旋耕机 | 单轴2-2.5m旋耕机 | 江苏沃得高新农业装备有限公司 | 旋耕机 | 1GKN-200D | 单轴；结构型式：框架式；耕幅：2000mm；外形尺寸（长×宽×高）（mm）：1410×2290×1060；配套功率：44.1～58.8kw；动力输出轴转速（r/min）：540/760；耕深（cm）：≥8；传动方式：中间传动；旋耕刀型号：ⅢT175；刀辊转速（r/min）：280；最大回转半径（mm）：175；总安装刀数（把）：96。 | 1800.0000 | 购机补贴(通用类) |  | 江苏省
538 | 耕整地机械 | 耕地机械 | 旋耕机 | 单轴2.5m及以上旋耕机 | 江苏沃得高新农业装备有限公司 | 旋耕机 | 1GKN-250 | 单轴；结构型式：框架式；耕幅：2500mm；外形尺寸（长×宽×高）（mm）：1100×2700×1100；配套功率：66.2～88.2kw；动力输出轴转速（r/min）：540/760；耕深（cm）：≥12；传动方式：中间传动；旋耕刀型号：ⅠT245；刀辊设计转速（r/min）：280；最大回转半径（mm）：245；总安装刀数（把）：72。 | 2300.0000 | 购机补贴(通用类) |  | 江苏省
539 | 耕整地机械 | 耕地机械 | 旋耕机 | 单轴2-2.5m旋耕机 | 江苏沃得高新农业装备有限公司 | 旋耕机 | 1GKN-230H | 单轴；结构型式：框架式；耕幅：2300mm；外形尺寸（长×宽×高）（mm）：950×2530×1200；作业速度范围（m/s）：0.7-1.4；耕深（cm）：≥12；传动方式：中间传动；刀辊转速（r/min）：280；最大回转半径（mm）：245；总安装刀数（把）：68；旋耕刀型号：ⅠT245；配套功率：55.1-66.2kw；动力输出轴转速（r/min）：540、760；与拖拉机联接方式：三点悬挂。 | 1800.0000 | 购机补贴(通用类) |  | 江苏省
540 | 耕整地机械 | 耕地机械 | 旋耕机 | 单轴2.5m及以上旋耕机 | 江苏沃得高新农业装备有限公司 | 旋耕机 | 1GKN-250H | 单轴；结构型式：框架式；耕幅：2500mm；外形尺寸（长×宽×高）（mm）：950×2730×1200；作业速度范围（m/s）：0.7-1.4；耕深（cm）：≥12；传动方式：中间传动；刀辊转速（r/min）：280；最大回转半径（mm）：245；总安装刀数（把）：72；旋耕刀型号：ⅠT245；配套功率：66.2-88.2kw；动力输出轴转速（r/min）：540、760；与拖拉机联接方式：三点悬挂。 | 2300.0000 | 购机补贴(通用类) |  | 江苏省
541 | 畜牧机械 | 饲料（草）加工机械设备 | 饲料制备（搅拌）机 | 4-9m³饲料全混合日粮制备机 | 泰安意美特机械有限公司 | 全混合日粮制备机 | 9JGW-5 | 型号名称9JGW-5型全混合日粮制备机；型式，固定卧式；称重系统最大称量12000kg；配套动力型式，电动机；配套动力功率范围，16.5(2×7.5+1.5)KW；搅拌仓容积5立方；搅拌仓仓体外形尺寸 （长×宽×高）2232mm×1700mm×1650mm;主搅龙数量2个 | 7500.0000 | 购机补贴(非通用类) |  | 山东省
542 | 耕整地机械 | 耕地机械 | 微耕机 | 4kW及以上汽油机微耕机 | 湖南兴农环保科技有限公司 | 前置式微耕机 | 1WG4.0-65 | 结构型式：前置式；配套发动机标定功率：4.0kw；汽油机动力； | 600.0000 | 购机补贴(非通用类) |  | 湖南省
543 | 耕整地机械 | 耕地机械 | 旋耕机 | 单轴2-2.5m旋耕机 | 河北晓天农业机械有限公司 | 旋耕机 | 1GQN-230 | 框架性整机外形尺寸1200mmX2570mmX1100mm， 工作幅宽230cm ， 单轴型刀轴型式 ， 刀辊设计转速267/254 r/min，花键式刀轴链接型式，中间传动型，限深板限深装置，拖板镇压型式，刀辊总安装刀数 68把 旋耕刀型号IT245 配套拖拉机标定功率 58.8~110.2KW 配套拖拉机动力输出轴转速 720/540r/min。 | 1800.0000 | 购机补贴(通用类) |  | 河北省
544 | 耕整地机械 | 耕地机械 | 旋耕机 | 单轴2.5m及以上旋耕机 | 河北晓天农业机械有限公司 | 旋耕机 | 1GQN-300 | 300框架型旋耕机，整机外形尺寸1250mmX3300mmX1170mm，工作幅宽300cm，单轴型刀轴，花键式连接型式，中间传动形式，刀辊转速267/254r/min，刀辊最大回转半径245mm，80把旋耕刀型号IT245，限深板装置，拖板镇压型式，配套拖拉机标定功率 88.2~165.4KW ，动力输出轴转速720/540r/min。 | 2300.0000 | 购机补贴(通用类) |  | 河北省
545 | 耕整地机械 | 耕地机械 | 旋耕机 | 单轴2.5m及以上旋耕机 | 河北晓天农业机械有限公司 | 旋耕机 | 1GQN-280 | 280框架型旋耕机，整机外形尺寸1250mmX3050mmX1170mm，工作幅宽280，单轴型刀轴型式，花键式刀轴连接，中间传动，普通型运输，刀辊设计转速267/254r/min，刀辊最大回转半径245mm，到辊安装数76把，旋耕刀型号IT245，限深板装置，拖板镇压型式，配套拖拉机标定功率73.5~132.3KW，配套拖拉机动力输出轴转速720/540r/min | 2300.0000 | 购机补贴(通用类) |  | 河北省
546 | 耕整地机械 | 耕地机械 | 旋耕机 | 单轴2.5m及以上旋耕机 | 河北晓天农业机械有限公司 | 旋耕机 | 1GQN-250 | 250框架型旋耕机，外形尺寸1250X2750X1170mm，工作幅宽250cm，单轴型花键式刀轴连接型式，中间传动型式，刀辊转速267/254r/min，刀辊最大回转半径245，72把旋耕刀，型号IT245,限深板装置型式，拖板镇压型式，拖拉机配套功率66.1~110.2KW，输出轴转速720/540r/min | 2300.0000 | 购机补贴(通用类) |  | 河北省
547 | 耕整地机械 | 耕地机械 | 旋耕机 | 单轴1.5-2m旋耕机 | 河北晓天农业机械有限公司 | 旋耕机 | 1GQN-180 | 180型框架型旋耕机，整机外形尺寸1100X2100X1100mm，工作幅宽180cm，单轴型花键式刀轴连接型式，中间传动型式，刀辊转速267/254r/min，刀辊回转半径225mm，刀辊总安装52把刀，旋耕刀型号IT225，限深板装置型式，拖板镇压型式，配套拖拉机标定功率44.1~88.2KW，配套拖拉机动力输出轴转速720/540r/min | 930.0000 | 购机补贴(通用类) |  | 河北省
548 | 耕整地机械 | 耕地机械 | 旋耕机 | 单轴1-1.5m旋耕机 | 河北晓天农业机械有限公司 | 旋耕机 | 1GQN-140 | 140框架型旋耕机，整机外形尺寸900X1600X1000mm，工作幅宽140cm，单轴型花键式刀轴连接型式，中间传动型式，刀辊转速232/min，刀辊回转半径225mm，刀辊总安装36把刀，旋耕刀型号IT225，限深板装置型式，拖板镇压型式，配套拖拉机标定功22.1~44.1KW，配套拖拉机动力输出轴转速540r/min | 330.0000 | 购机补贴(通用类) |  | 河北省
549 | 耕整地机械 | 耕地机械 | 旋耕机 | 单轴1.5-2m旋耕机 | 河北神耕机械有限公司 | 旋耕机 | 1GKN-180 | 型号名称：1GKN-180型旋耕机 结构形式：框架式 配套拖拉机标定功率：36.7~44.1KW 配套拖拉机动力输出轴转速：540,720r/min 外形尺寸（长X宽X高）：1020X2106X1152mm 作业速度范围：0.56~1.39 m/s 工作幅宽：180cm 耕深：旱耕：8~16cm ；水耕：10~18cm 变速箱挡位数：1 个 传动方式：中间齿轮传动 刀辊转速：236（n动=540）r/min :228（n动=720）r/min 刀辊最大回转半径:245mm 刀辊总安装刀数-旋耕:50把 刀轴连接型式：法兰盘式 旋耕刀型号: ⅠT245 | 930.0000 | 购机补贴(通用类) |  | 河北省
550 | 耕整地机械 | 耕地机械 | 旋耕机 | 单轴2-2.5m旋耕机 | 河北神耕机械有限公司 | 旋耕机 | 1GKN-200 | 型号名称：1GKN-200型旋耕机 结构形式：框架式 配套拖拉机标定功率：55.2~66.2KW 配套拖拉机动力输出轴转速：540,720r/min 外形尺寸（长X宽X高）：970X2330X1020mm 结构质量：380Kg 理论作业速度：2~5Km/h 幅宽：200cm 耕深：旱耕：8~16cm ；水耕：10~18cm 传动方式：中间齿轮传动 与拖拉机联接方式：标准三点悬挂 刀辊转速：236（n动=540）r/min :228（n动=720）r/min 刀辊最大回转半径:245mm 刀辊总安装刀数-旋耕:58把 旋耕刀型号: ⅠT245 | 1800.0000 | 购机补贴(通用类) |  | 河北省
551 | 耕整地机械 | 耕地机械 | 旋耕机 | 单轴2-2.5m旋耕机 | 河北神耕机械有限公司 | 旋耕机 | 1GKN-210B | 型号名称：1GKN-210B型旋耕机 结构形式：框架式 配套拖拉机标定功率：58.8~66.1KW 配套拖拉机动力输出轴转速：540,720r/min 外形尺寸（长X宽X高）：1200X2335X1150mm 作业速度范围：0.56~1.39 m/s 工作幅宽：210cm 耕深：10~16cm 传动方式：中间齿轮传动 刀辊转速：244，274，307，344，491（n动=540）r/min 235，264，296，332，472（n动=720）r/min 刀辊最大回转半径:245mm 刀辊总安装刀数-旋耕:68把 刀轴连接型式：法兰盘式 旋耕刀型号:盘式旋耕耙刀（R=245） | 1800.0000 | 购机补贴(通用类) |  | 河北省
552 | 耕整地机械 | 耕地机械 | 旋耕机 | 单轴2-2.5m旋耕机 | 河北神耕机械有限公司 | 旋耕机 | 1GKN-230 | 型号名称：1GKN-230型旋耕机 结构形式：框架式 配套拖拉机标定功率：55.1~58.8KW 配套拖拉机动力输出轴转速：540,720r/min 外形尺寸（长X宽X高）：1020X2580X1152mm 作业速度范围：0.56~1.39 m/s 工作幅宽：230cm 耕深：旱耕：8~16cm ；水耕：10~18cm 变速箱挡位数：1个 传动方式：中间齿轮传动 刀辊转速：236（n动=540）r/min :228（n动=720）r/min 刀辊最大回转半径:245mm 刀辊总安装刀数-旋耕:62把 刀轴连接型式：法兰盘式 旋耕刀型号: ⅠT245 | 1800.0000 | 购机补贴(通用类) |  | 河北省
553 | 耕整地机械 | 耕地机械 | 旋耕机 | 单轴2-2.5m旋耕机 | 河北神耕机械有限公司 | 旋耕机 | 1GKN-230B | 型号名称：1GKN-230B型旋耕机 结构形式：框架式 配套拖拉机标定功率：66.1~73.5KW 配套拖拉机动力输出轴转速：540,720r/min 外形尺寸（长X宽X高）：1200X2560X1150mm 作业速度范围：0.56~1.39 m/s 工作幅宽：230cm 耕深：10~16cm 传动方式：中间齿轮传动 刀辊转速：244，274，307，344，491（n动=540）r/min 235，264，296，332，472（n动=720）r/min 刀辊最大回转半径:245mm 刀辊总安装刀数-旋耕:76把 刀轴连接型式：法兰盘式 旋耕刀型号:盘式旋耕耙刀（R=245） | 1800.0000 | 购机补贴(通用类) |  | 河北省
554 | 耕整地机械 | 耕地机械 | 旋耕机 | 单轴2.5m及以上旋耕机 | 河北神耕机械有限公司 | 旋耕机 | 1GKN-250 | 型号名称：1GKN-250型旋耕机 结构形式：框架式 配套拖拉机标定功率：55.1~58.8kW 配套拖拉机动力输出轴转速：540,720r/min 外形尺寸（长X宽X高）：1020X2780X1152mm 作业速度范围：0.56~1.39 m/s 工作幅宽：250cm 耕深：旱耕：8~16cm；水耕10~18cm 变速箱挡位数：1个 传动方式：中间齿轮传动 刀辊转速：236（n动=540）r/min 228（n动=720）r/min 刀辊最大回转半径:245mm 刀辊总安装刀数-旋耕:66把 刀轴连接型式：法兰盘式 旋耕刀型号:ⅠT245 | 2300.0000 | 购机补贴(通用类) |  | 河北省
555 | 耕整地机械 | 耕地机械 | 旋耕机 | 单轴2.5m及以上旋耕机 | 河北神耕机械有限公司 | 旋耕机 | 1GKN-280 | 型号名称：1GKN-280型旋耕机 结构形式：框架式 配套拖拉机标定功率：62.5~66.1KW 配套拖拉机动力输出轴转速：540,720r/min 外形尺寸（长X宽X高）：1020X3080X1150mm 作业速度范围：0.56~1.39 m/s 工作幅宽：280cm 耕深：旱耕：8~16cm ；水耕：10~18cm 变速箱挡位数：1个 传动方式：中间齿轮传动 刀辊转速：236（n动=540）r/min :228（n动=720）r/min 刀辊最大回转半径:245mm 刀辊总安装刀数-旋耕:74把 刀轴连接型式：法兰盘式 旋耕刀型号: ⅠT245 | 2300.0000 | 购机补贴(通用类) |  | 河北省
556 | 耕整地机械 | 耕地机械 | 旋耕机 | 单轴1-1.5m旋耕机 | 河北神耕机械有限公司 | 旋耕机 | 1GN-125 | 型号名称：1GN-125型旋耕机 结构形式：框架式 配套拖拉机标定功率：18.4~22.0KW 配套拖拉机动力输出轴转速：540,720r/min 外形尺寸（长X宽X高）：980X1500X1050mm 作业速度范围：0.56~1.39 m/s 工作幅宽：125cm 耕深：旱耕8~16cm；水耕10~18cm 变速箱挡位数：1个 传动方式：中间齿轮传动 刀辊转速：228（n动=540）r/min 228（n动=720）r/min 刀辊最大回转半径:225mm 刀辊总安装刀数-旋耕:30把 刀轴连接型式：法兰盘式 旋耕刀型号:ⅠT225 | 330.0000 | 购机补贴(通用类) |  | 河北省
557 | 耕整地机械 | 耕地机械 | 旋耕机 | 双轴2-2.5m旋耕机 | 河北神耕机械有限公司 | 双轴灭茬旋耕机 | 1GND-220 | 型号名称：1GND-220型双轴灭茬旋耕机 结构形式：框架式 配套拖拉机标定功率：66.1~117.6KW 配套拖拉机动力输出轴转速：540,720r/min 外形尺寸（长X宽X高）：1400X2460X1180mm 结构质量：750Kg 理论作业速度：2~5Km/h 幅宽：220cm 耕深：10~16cm 传动方式：中间齿轮传动 (叉箱双轴机) 与拖拉机联接方式：标准三点悬挂 刀辊转速-旋耕：250/258（n动=540/n动=720）r/min -灭茬:500/517（n动=540/n动=720）r/min 刀辊最大回转半径-旋耕:245mm -灭茬:180mm 刀辊总安装刀数-旋耕:62把 -灭茬:120把 旋耕刀型号-旋耕: ⅠT245 -灭茬:L型短刀（R=180） | 3100.0000 | 购机补贴(通用类) |  | 河北省
558 | 耕整地机械 | 耕地机械 | 旋耕机 | 双轴2-2.5m旋耕机 | 河北神耕机械有限公司 | 双轴灭茬旋耕机 | 1GND-240 | 型号名称：1GND-240型双轴灭茬旋耕机 结构形式：框架式 配套拖拉机标定功率：73.5~132.3KW 配套拖拉机动力输出轴转速：540，720r/min 外形尺寸（长X宽X高）：1400X2660X1150mm 结构质量：780Kg 理论作业速度：2~5Km/h 幅宽：240cm 耕深：10~20cm 传动方式：中间齿轮传动（叉箱双轴型） 与拖拉机联接方式：标准三点悬挂 刀辊转速-旋耕：250/258r/min -灭茬:500/517r/min 刀辊最大回转半径-旋耕:245mm -灭茬:180mm 刀辊总安装刀数-旋耕:66把 -灭茬:132把 旋耕刀型号-旋耕: ⅠT245 -灭茬: :L型短刀（R=180） | 3100.0000 | 购机补贴(通用类) |  | 河北省
559 | 耕整地机械 | 耕地机械 | 旋耕机 | 单轴1.5-2m旋耕机 | 河北神耕机械有限公司 | 旋耕机 | 1GKN-160 | 型号名称：1GKN-160型旋耕机 结构形式：框架式 配套拖拉机标定功率：33.0~36.7KW 配套拖拉机动力输出轴转速：540,720r/min 外形尺寸（长X宽X高）：1020X1905X1150mm 作业速度范围：0.56~1.39 m/s 工作幅宽：160cm 耕深：旱耕：8~16cm ；水耕：10~18cm 变速箱挡位数：1个 传动方式：中间齿轮传动 刀辊转速：236（n动=540）r/min :228（n动=720）r/min 刀辊最大回转半径:245mm 刀辊总安装刀数-旋耕:42把 刀轴连接型式：法兰盘式 旋耕刀型号:Ⅰ T245 | 930.0000 | 购机补贴(通用类) |  | 河北省
560 | 耕整地机械 | 耕地机械 | 旋耕机 | 单轴1.5-2m旋耕机 | 河北神耕机械有限公司 | 旋耕机 | 1GN-150 | 型号名称：1GN-150型旋耕机 结构形式：框架式 配套拖拉机标定功率：25.7~29.4KW 配套拖拉机动力输出轴转速：540,720r/min 外形尺寸（长X宽X高）：980X1765X1050mm 作业速度范围：0.56~1.39 m/s 工作幅宽：150cm 耕深：旱耕8~16cm；水耕10~18cm 变速箱挡位数：1个 传动方式：中间齿轮传动 刀辊转速：228（n动=540，锥伞齿轮传动比16：24）r/min 228（n动=720，锥伞齿轮传动比13：26）r/min 刀辊最大回转半径:225mm 刀辊总安装刀数-旋耕:34把 刀轴连接型式：法兰盘式 旋耕刀型号:ⅠT225 | 930.0000 | 购机补贴(通用类) |  | 河北省
561 | 耕整地机械 | 耕地机械 | 旋耕机 | 单轴1.5-2m旋耕机 | 河北神耕机械有限公司 | 旋耕机 | 1GN-160 | 型号名称：1GN-160型旋耕机 结构形式：框架式 配套拖拉机标定功率：29.4~33.0KW 配套拖拉机动力输出轴转速：540,720r/min 外形尺寸（长X宽X高）：980X1945X1050mm 作业速度范围：0.56~1.39 m/s 工作幅宽：160cm 耕深：旱耕8~16cm；水耕10~18cm 变速箱挡位数：1个 传动方式：中间齿轮传动 刀辊转速：228（n动=540，锥伞齿轮传动比16：24）r/min 228（n动=720，锥伞齿轮传动比13：26）r/min 刀辊最大回转半径:225mm 刀辊总安装刀数-旋耕:42把 刀轴连接型式：法兰盘式 旋耕刀型号:ⅠT225 | 930.0000 | 购机补贴(通用类) |  | 河北省
562 | 耕整地机械 | 耕地机械 | 旋耕机 | 单轴2.5m及以上旋耕机 | 河北神耕机械有限公司 | 旋耕机 | 1GKN-350B | 型号名称：1GKN-350B型旋耕机 结构形式：框架式 配套拖拉机标定功率：88.2~99.2KW 配套拖拉机动力输出轴转速：540r/min 作业档：档次—低速Ⅱ~低速Ⅲ 理论前进速度—0.56~1.39m/s 外形尺寸（长X宽X高）：1350X3740X1320mm 结构质量：974Kg 幅宽：350cm 耕深：10~16cm 传动方式：中间齿轮传动 与拖拉机联接方式：标准三点悬挂 刀辊转速：261r/min 刀辊最大回转半径:245mm 刀辊总安装刀数-旋耕:64把 旋耕刀型号: ⅠT245 | 2300.0000 | 购机补贴(通用类) |  | 河北省
563 | 耕整地机械 | 耕地机械 | 旋耕机 | 单轴2.5m及以上旋耕机 | 河北神耕机械有限公司 | 旋耕机 | 1GKN-400B | 型号名称：1GKN-400B型旋耕机 结构形式：框架式 配套拖拉机标定功率： 99.2~121.3kW 配套拖拉机动力输出轴转速：540r/min 作业档：档次—低速Ⅱ~低速Ⅲ 理论前进速度—0.56~1.39m/s 外形尺寸（长X宽X高）：1350X4200X1320mm 结构质量：1024Kg 幅宽：400cm 耕深：10~16cm 传动方式：中间齿轮传动 与拖拉机联接方式：标准三点悬挂 刀辊转速：261r/min 刀辊最大回转半径:245mm 刀辊总安装刀数-旋耕:72把 旋耕刀型号: ⅠT245 | 2300.0000 | 购机补贴(通用类) |  | 河北省
564 | 耕整地机械 | 耕地机械 | 旋耕机 | 单轴2.5m及以上旋耕机 | 河北神耕机械有限公司 | 旋耕机 | 1GKN-500B | 型号名称：1GKN-500B型旋耕机 结构形式：框架式 配套拖拉机标定功率：106.6~121.3KW 配套拖拉机动力输出轴转速：540r/min 作业档：档次—低速Ⅱ~低速Ⅲ 理论前进速度—0.56~1.39m/s 外形尺寸（长X宽X高）：1350X5180X1320mm 结构质量：1124Kg 幅宽：500cm 耕深：10~16cm 传动方式：中间齿轮传动 与拖拉机联接方式：标准三点悬挂 刀辊转速：261r/min 刀辊最大回转半径:245mm 刀辊总安装刀数-旋耕:136把 旋耕刀型号: ⅠT245 | 2300.0000 | 购机补贴(通用类) |  | 河北省
565 | 耕整地机械 | 耕地机械 | 旋耕机 | 单轴1-1.5m旋耕机 | 河北神耕机械有限公司 | 旋耕机 | 1GQN-140 | 型号名称：1GQN-140型旋耕机 结构形式：框架式 配套拖拉机标定功率：18.4~22.0KW 配套拖拉机动力输出轴转速：540，720r/min 外形尺寸（长X宽X高）：980X1621X965mm 结构质量：245Kg 理论作业速度：1~5Km/h 幅宽：140cm 旋耕深度：旱耕：8~14cm 水耕：10~16cm 传动方式：中间齿轮传动 与拖拉机联接方式：标准三点悬挂 刀辊转速：230（n动=540）r/min 230（n动=720）r/min 刀辊最大回转半径：225mm 刀辊总安装刀数：32把 旋耕刀型号: ⅠT225 | 330.0000 | 购机补贴(通用类) |  | 河北省
566 | 农产品初加工机械 | 碾米机械 | 碾米机 | 2.2kW及以上碾米机 | 四川省兴四达机电制造有限公司 | 碾米机 | 6N-80 | 1、碾米机配套动力：2.2~3.0KW；2、结构型式：铁辊式；3、碾米辊数量：1个；4、碾米辊尺寸：直径Φ80mm、长度245mm;5、碾米机外形尺寸：长620mmX宽420mmX高1060mm;6、碾米机主轴转速：1400~1600r/min;7、结构质量：26kg；8、上料方式/结构型式：人工上料。 | 300.0000 | 购机补贴(非通用类) |  | 四川省
567 | 农产品初加工机械 | 碾米机械 | 碾米机 | 2.2kW及以上碾米机 | 四川省兴四达机电制造有限公司 | 碾米机 | 6N-40 | 1、碾米机配套动力：2.2KW；2、结构型式：分离式；3、碾米辊数量：1个；4、碾米辊尺寸：直径Φ40mm、长度235mm;5、碾米机外形尺寸：长720mmX宽400mmX高1100mm;6、碾米机主轴转速：1400~1600r/min;7、结构质量：28kg（不含电机）；8、上料方式/结构型式：人工上料 | 300.0000 | 购机补贴(非通用类) |  | 四川省
568 | 耕整地机械 | 耕地机械 | 旋耕机 | 2m及以上履带自走式旋耕机 | 江苏沃得高新农业装备有限公司 | 履带自走式旋耕机 | 1GL65-2000F | 结构型式：履带自走式；工作幅宽：2000mm；外形尺寸（工作状态，长×宽×高)mm：4210×2300×2740;配套发动机：标定功率(kW)：62；标定转速(r/min)：2600；排放标准:第Ⅲ阶段;结构质量（kg）：2500；传动方式：中间齿轮传动；总安装刀数量(把)：96；旋耕刀型号：IT195/IT245。履带类型：铸钢&橡胶；履带规格（节距mm×节数×宽mm）：90×51节×450（选配400mm/500mm)；履带轨距（mm）：1150；变速箱型式：机械3档变速+液压无极变速。 | 18100.0000 | 购机补贴(通用类) |  | 江苏省
569 | 耕整地机械 | 耕地机械 | 旋耕机 | 2m及以上履带自走式旋耕机 | 江苏沃得高新农业装备有限公司 | 履带自走式旋耕机 | 1GL65-2000G | 结构型式：履带自走式；工作幅宽：2000mm；外形尺寸（长×宽×高）（mm）：4300×2440×2670；配套发动机：标定功率(kW)：62；标定转速(r/min)：2600；排放标准:第Ⅲ阶段;结构质量（kg）：2300；工变速箱档位数（挡）：机械3档变速+液压无级变速；传动方式（侧边、中间）：中间齿轮传动；旋耕刀型号：IT195/IT245；总安装刀数（把）：92；发动机标定功率(kW)：62；标定转速(r/min)：2600；履带规格（节距×节数×宽）：90mm×51节×450mm（标配）/400mm（选配）/500mm（选配）；履带轨距（mm）：1150。 | 18100.0000 | 购机补贴(通用类) |  | 江苏省
570 | 耕整地机械 | 耕地机械 | 旋耕机 | 2m及以上履带自走式旋耕机 | 江苏沃得高新农业装备有限公司 | 履带自走式旋耕机 | 1GL72-2300C | 结构型式：履带自走式；工作幅宽：2300mm；外形尺寸（长×宽×高）（mm）：4210×2565×2740；配套发动机：标定功率(kW)：72/74.5；标定转速(r/min)：2600；排放标准:第Ⅲ阶段；选配一：配套发动机：标定功率(kW)：74.5；标定转速(r/min)：2600；排放标准:第Ⅲ阶段;结构质量（kg）：2560；变速箱档位数（挡）：机械3档变速+液压无级变速；传动方式（侧边、中间）：中间齿轮传动；旋耕刀型号：IT195/IT245；总安装刀数（把）：112；发动机标定功率(kW)：72/74.5；标定转速(r/min)：2600；履带规格（节距×节数×宽）：90mm×51节×450mm（标配）/400mm（选配）/500mm（选配）；履带轨距（mm）：1150。 | 18100.0000 | 购机补贴(通用类) |  | 江苏省
571 | 农产品初加工机械 | 茶叶加工机械 | 茶叶杀青机 | 滚筒直径60cm及以上杀青机 | 衢州市绿峰工贸有限公司 | 茶叶滚筒杀青机 | 6CST-100 | 结构型式：滚筒式；热源形式：生物质颗粒；滚筒外径: 1000（mm）；滚筒内部直段长度:5500（mm）；滚筒转速：21（r/min）；运转电机功率: 2.2（kw）。 | 4800.0000 | 购机补贴(非通用类) |  | 浙江省
572 | 农产品初加工机械 | 茶叶加工机械 | 茶叶揉捻机 | 揉筒直径60cm及以上揉捻机 | 衢州市绿峰工贸有限公司 | 茶叶揉捻机 | 6CR-65 | 结构型式：盘式；传动形式：皮带传动；加压型式：双柱丝杆加压；控制方式：人工控制；揉桶直径：650（mm）；揉桶高度：500（mm）；揉盘内径：1124（mm）；内棱骨:5（根）；外棱骨:18（根）；配套动力功率：4.0（kw）；揉桶回转转速：44±2（r/min）。 | 4800.0000 | 购机补贴(非通用类) |  | 浙江省
573 | 农产品初加工机械 | 茶叶加工机械 | 茶叶杀青机 | 滚筒直径40-60cm杀青机 | 衢州市绿峰工贸有限公司 | 茶叶滚筒杀青机 | 6CST-50 | 结构型式：滚筒式；热源形式：电；滚筒外径: 500（mm）；滚筒内部直段长度:2500（mm）；滚筒转速：30（r/min）；电加热功率：40.5（kw）；运转电机功率: 0.75（kw）。 | 2000.0000 | 购机补贴(非通用类) |  | 浙江省
574 | 畜牧机械 | 饲养机械 | 孵化机 | 10000-50000枚孵化机 | 安徽瑞格电子科技有限公司 | 箱体式孵化机 | 9CXT-15120 | 容蛋量：15120枚 结构形式：箱体式 排风机构额定转速：1450r/min | 4800.0000 | 购机补贴(非通用类) |  | 安徽省
575 | 畜牧机械 | 饲养机械 | 孵化机 | 10000-50000枚孵化机 | 安徽瑞格电子科技有限公司 | 箱体式孵化机 | 9CXT-30240 | 容蛋量：30240枚 结构形式：箱体式 排风机构额定转速：1450r/min | 4800.0000 | 购机补贴(非通用类) |  | 安徽省
576 | 畜牧机械 | 饲养机械 | 孵化机 | 10000-50000枚孵化机 | 安徽瑞格电子科技有限公司 | 箱体式孵化机 | 9CXT（Y）-23040 | 容蛋量：23040枚（鸭蛋） 结构形式：箱体式 排风机构额定转速：1450r/min | 4800.0000 | 购机补贴(非通用类) |  | 安徽省
577 | 畜牧机械 | 饲养机械 | 孵化机 | 50000枚及以上孵化机 | 安徽瑞格电子科技有限公司 | 箱体式孵化机 | 9FXT-90720 | 容蛋量：90720枚 结构形式：箱体式 排风机构额定转速：1450r/min | 10000.0000 | 购机补贴(非通用类) |  | 安徽省
578 | 田间管理机械 | 中耕机械 | 田园管理机 | 4kW及以上汽油机田园管理机 | 重庆维铭机械制造有限公司 | 田园管理机 | 3TGQ-4.0 | 型号为3TGQ-4.0田园管理机，配套发动机标定功率：4.0KW，标定转速：3600r/min，结构型式：双轴：轮式，外形尺寸：1700*750*1050mm，发动机输出方式：直联，主离合器型式：摩擦片式，主离合器状态：常开，配套开沟装置型式：刀片式，配套开沟装置最大工作宽度：220mm，配套培土装置型式：刀片式，配套培土装置最大工作宽度：220mm。 | 600.0000 | 购机补贴(非通用类) |  | 重庆市
579 | 田间管理机械 | 中耕机械 | 田园管理机 | 4kW及以上汽油机田园管理机 | 重庆维铭机械制造有限公司 | 田园管理机 | 3TGQ-4.0A | 型号为3TGQ-4.0A田园管理机，配套发动机标定功率：4.0KW，标定转速：3600r/min，结构型式：双轴：轮式，外形尺寸：1685*750*1050mm，发动机输出方式：皮带传动，主离合器型式：张紧轮式，主离合器状态：常开，配套开沟装置型式：刀片式，配套开沟装置最大工作宽度：220mm，配套培土装置型式：刀片式，配套培土装置最大工作宽度：220mm。 | 600.0000 | 购机补贴(非通用类) |  | 重庆市
580 | 耕整地机械 | 耕地机械 | 旋耕机 | 单轴2-2.5m旋耕机 | 益阳市德林机械有限公司 | 旋耕机 | 1GQ-230 | 结构型式：圆梁式；刀轴型式：单轴；耕幅：2.3m； | 1800.0000 | 购机补贴(通用类) |  | 湖南省
581 | 耕整地机械 | 耕地机械 | 旋耕机 | 单轴2-2.5m旋耕机 | 益阳市德林机械有限公司 | 旋耕机 | 1GQ-200 | 结构型式：圆梁式：刀轴型式：单轴；耕幅：2.0m； | 1800.0000 | 购机补贴(通用类) |  | 湖南省
582 | 收获后处理机械 | 干燥机械 | 谷物烘干机 | 批处理量30t及以上循环式谷物烘干机 | 佛冈明阳机械有限公司 | 粮食烘干机 | 5HDX-30 | 结构型式：循环式；干燥方式：间接加热；机体外形尺寸（长×宽×高）mm：2900×2260×10956；批处理量t:30；干燥速率%/h：0.6～1.0；干燥段高度mm：1220；缓苏段高度mm：7930；有效容积m³：52.5；热风机电机总功率kw：4×3；烘干机电机总功率kw：17.47；热风炉燃料种类：谷壳；热风炉引烟风机电机功率kw:11；热风炉热功率（输出热量）kj/h：8.4×10⁶；热风炉热功率（输出热量）kca1/h：2×10⁶ ； | 46900.0000 | 购机补贴(通用类) |  | 广东省
583 | 收获后处理机械 | 干燥机械 | 谷物烘干机 | 批处理量30t及以上循环式谷物烘干机 | 佛冈明阳机械有限公司 | 低温循环烘干机 | 5HDX-120 | 干燥方式：循环式；干燥机机体外形尺寸mm：7650*9500*22400；整机重量kg：34500； 处理量t/批：120；降水幅度%/h：0.6~1.0；缓苏段高度mm：12600；干燥机净容积m³：228；电机总功率kw：73.55；热风机转速r/min：1470；热风机风压pa：1648；热风机流量m³/h：16400；热风机电机功率kw：11；热风炉炉排型式：固定式；热风炉换热器型式：列管式；热风炉加热方式：间接加热；热风炉燃料种类：稻壳；排粮电机功率kw：0.75 | 46900.0000 | 购机补贴(通用类) |  | 广东省
584 | 收获后处理机械 | 干燥机械 | 谷物烘干机 | 批处理量30t及以上循环式谷物烘干机 | 佛冈明阳机械有限公司 | 低温循环烘干机 | 5HDX-32 | 结构形式：循环式；干燥方式：间接加热；干燥机机体外形尺寸（长*宽*高）mm：2770*2990*11600；整机重量kg:7500；批次处理量t：32；装机容量m³:58.1；电机总功率kw：18.95；炉排型式：平面长条炉排；换热器型式：间接换热；燃料种类：生物质颗粒；加热方式：直接加热 | 46900.0000 | 购机补贴(通用类) |  | 广东省
585 | 收获后处理机械 | 干燥机械 | 谷物烘干机 | 批处理量10-20t循环式谷物烘干机 | 佛冈明阳机械有限公司 | 粮食烘干机 | 5HDX-12 | 结构型式：循环式；干燥方式：间接加热；机体外形尺寸（长*宽*高）mm：1850*2005*8528；批处理量t：12；干燥速率%/h：0.6～1.0；干燥段高度mm：1220；缓苏段高度mm：6100；有效容积m³：21.4；热风电机总功率kw：4（配燃烧器）或6.2（配热风炉）；烘干机电机总功率kw：9.07；热风炉燃料种类：谷壳；热风炉引烟风机电机功率kw:7.5；热风炉热功率（输出热量）kj/h：6.3*10⁶ ；热风炉热功率（输出热量）kca1/h：1.5*10⁶ ；燃烧器燃料种类：轻油燃烧机； | 22600.0000 | 购机补贴(通用类) |  | 广东省
586 | 田间管理机械 | 中耕机械 | 田园管理机 | 4kW及以上汽油机田园管理机 | 重庆奥斯迪农业机械有限公司 | 田园管理机 | 3TGQ-4A | 4.0KW汽油动力，国二排放标准 | 600.0000 | 购机补贴(非通用类) |  | 重庆市
587 | 收获机械 | 茎秆收集处理机械 | 秸秆粉碎还田机 | 2-2.5m秸秆粉碎还田机 | 青岛洪珠农业机械有限公司 | 秸秆粉碎还田机 | 1JH-210 | 结构型式：框架式；配套拖拉机标定功率:60-67.5kW;配套拖拉机动力输出轴转速：540r/min；外形尺寸（长*宽*高）：2320*1580*1080mm；结构质量：568kg；理论作业速度：3-6km/h；幅宽：210cm；与拖拉机联接方式：三点悬挂；刀辊转速：2000 r/min；刀辊最大回转半径：255mm；总安装刀数：144把；刀片型式：专用刀 | 2100.0000 | 购机补贴(通用类) |  | 山东省
588 | 收获机械 | 茎秆收集处理机械 | 秸秆粉碎还田机 | 1.5-2m秸秆粉碎还田机 | 青岛洪珠农业机械有限公司 | 秸秆粉碎还田机 | 1JH-150 | 结构型式：框架式；配套拖拉机标定功率:53.3-66.7Kw;配套拖拉机动力输出轴转速：540r/min；外形尺寸（长*宽*高）：1700*1500*1080mm；结构质量：369kg；理论作业速度：3-6km/h；幅宽：150cm；与拖拉机联接方式：三点悬挂；刀辊转速：2000 r/min；刀辊最大回转半径：255mm；总安装刀数：183把；刀片型式：专用刀 | 1800.0000 | 购机补贴(通用类) |  | 山东省
589 | 畜牧机械 | 饲料（草）加工机械设备 | 饲料制备（搅拌）机 | 4-9m³饲料全混合日粮制备机 | 河北元瑞晟牧机械设备有限公司 | 全日粮饲料制备机 | 9TMRW-4 | 型式：固定卧式。配套动力功率;15kw。搅拌仓容积：4m3。搅拌仓仓体外形尺寸（长x宽x高）mm：2515×1500×1650 | 7500.0000 | 购机补贴(非通用类) |  | 河北省
590 | 畜牧机械 | 饲料（草）加工机械设备 | 饲料制备（搅拌）机 | 4-9m³饲料全混合日粮制备机 | 河北元瑞晟牧机械设备有限公司 | 全日粮饲料制备机 | 9TMRW-5 | 型式：固定卧式。配套动力功率：15kw。搅拌仓容积：5m3。搅拌仓仓体外形尺寸（长x款x高）mm：2815×1500×1650 | 7500.0000 | 购机补贴(非通用类) |  | 河北省
591 | 耕整地机械 | 耕地机械 | 旋耕机 | 单轴2.5m及以上旋耕机 | 河北锐宏机械制造有限公司 | 旋耕机 | 1GQN-250 | 标定功率（kw）:66.1~73.5、结构型式：框架式、规格型号：1GQN-250、外形尺寸（长*宽*高）（mm）:1250*2750*1170、结构质量（kg）:460、幅宽（cm）:250、耕深（cm）:12~16、传动方式：中间齿轮传动、与拖拉机联接方式：三点悬挂、总安装刀数（把）：68 | 2300.0000 | 购机补贴(通用类) |  | 河北省
592 | 耕整地机械 | 耕地机械 | 旋耕机 | 单轴2.5m及以上旋耕机 | 河北锐宏机械制造有限公司 | 旋耕机 | 1GQN-300 | 标定功率（kw）:73.5~88.2、结构型式：框架式、规格型号：1GQN-300、外形尺寸（长*宽*高）（mm）:1250*3300*1170、结构质量（kg）:560、幅宽（cm）:300、耕深（cm）:12~16、传动方式：中间齿轮传动、与拖拉机联接方式：三点悬挂、总安装刀数（把）：78 | 2300.0000 | 购机补贴(通用类) |  | 河北省
593 | 耕整地机械 | 耕地机械 | 旋耕机 | 单轴1.5-2m旋耕机 | 河北锐宏机械制造有限公司 | 旋耕机 | 1GQN-180 | 标定功率（kw）:40.4~47.8、结构型式：框架式、规格型号：1GQN-180、外形尺寸（长*宽*高）（mm）:1110*2100*1100、结构质量（kg）:370、幅宽（cm）:180、耕深（cm）:12~16、传动方式：中间齿轮传动、与拖拉机联接方式：三点悬挂、总安装刀数（把）：50 | 930.0000 | 购机补贴(通用类) |  | 河北省
594 | 耕整地机械 | 耕地机械 | 旋耕机 | 单轴1.5-2m旋耕机 | 河北锐宏机械制造有限公司 | 旋耕机 | 1GQN-150 | 标定功率（kw）:30~40、结构型式：框架式、规格型号：1GQN-150、外形尺寸（长*宽*高）（mm）:1000*1700*1050、结构质量（kg）:245、幅宽（cm）:150、耕深（cm）:12~16、传动方式：中间齿轮传动、与拖拉机联接方式：三点悬挂、总安装刀数（把）：34 | 930.0000 | 购机补贴(通用类) |  | 河北省
595 | 耕整地机械 | 耕地机械 | 旋耕机 | 单轴1.5-2m旋耕机 | 河北锐宏机械制造有限公司 | 旋耕机 | 1GQN-160 | 标定功率（kw）:30~40、结构型式：框架式、规格型号：1GQN-160、外形尺寸（长*宽*高）（mm）:1150*1860*1030、结构质量（kg）:255、幅宽（cm）:160、耕深（cm）:12~16、传动方式：中间齿轮传动、与拖拉机联接方式：三点悬挂、总安装刀数（把）：38 | 930.0000 | 购机补贴(通用类) |  | 河北省
596 | 耕整地机械 | 耕地机械 | 旋耕机 | 单轴1-1.5m旋耕机 | 河北锐宏机械制造有限公司 | 旋耕机 | 1GQN-125 | 标定功率（kw）:18.4~22.1、结构型式：框架式、规格型号：1GQN-125、外形尺寸（长*宽*高）（mm）:920*1400*1030、结构质量（kg）:230、幅宽（cm）:125、耕深（cm）:12~16、传动方式：中间齿轮传动、与拖拉机联接方式：三点悬挂、总安装刀数（把）：26 | 330.0000 | 购机补贴(通用类) |  | 河北省
597 | 耕整地机械 | 耕地机械 | 旋耕机 | 单轴2-2.5m旋耕机 | 河北锐宏机械制造有限公司 | 旋耕机 | 1GQN-200 | 标定功率（kw）:47.8~58.8、结构型式：框架式、规格型号：1GQN-200、外形尺寸（长*宽*高）（mm）:1100*2300*1100、结构质量（kg）:390、幅宽（cm）:200、耕深（cm）:12~16、传动方式：中间齿轮传动、与拖拉机联接方式：三点悬挂、总安装刀数（把）：58 | 1800.0000 | 购机补贴(通用类) |  | 河北省
598 | 耕整地机械 | 耕地机械 | 旋耕机 | 单轴2-2.5m旋耕机 | 河北锐宏机械制造有限公司 | 旋耕机 | 1GQN-230 | 标定功率（kw）:58.8~66.1、结构型式：框架式、规格型号：1GQN-230、外形尺寸（长*宽*高）（mm）:1200*2570*1100、结构质量（kg）:410、幅宽（cm）:230、耕深（cm）:12~16、传动方式：中间齿轮传动、与拖拉机联接方式：三点悬挂、总安装刀数（把）：64 | 1800.0000 | 购机补贴(通用类) |  | 河北省
599 | 耕整地机械 | 耕地机械 | 微耕机 | 2.5kW以下汽油微耕机 | 芜湖劲工农林机械有限公司 | 微耕机 | 1WG2.2Q | 结构型式：手持式；配套发动机型号名称：IE48F汽油发动机；生产企业：山东华盛中天机械集团股份有限公司；标定功率：2.2kW；标定转速：6500r/min；起动方式：手拉反冲式；燃油种类：92号及以上汽油 | 300.0000 | 购机补贴(非通用类) |  | 安徽省
600 | 耕整地机械 | 耕地机械 | 微耕机 | 4kW及以上汽油机微耕机 | 芜湖劲工农林机械有限公司 | 微耕机 | 1WG4.0Q-40 | 结构型式：前置式；配套发动机型号名称：CS170F（D）/P；生产企业：重庆重申机械制造有限公司；标定功率：4kW；标定转速：3600r/min；起动方式：手拉反冲式；燃油种类：汽油 | 600.0000 | 购机补贴(非通用类) |  | 安徽省
601 | 耕整地机械 | 耕地机械 | 微耕机 | 4kW及以上汽油机微耕机 | 芜湖劲工农林机械有限公司 | 微耕机 | 1WG4.0Q | 配套发动机生产企业：重庆涪柴动力机械制造有限公司；型号规格：FC170；标定功率：4kW；标定转速：3600r/min；起动方式：手拉反冲式；燃油种类：92号以上汽油 | 600.0000 | 购机补贴(非通用类) |  | 安徽省
602 | 耕整地机械 | 耕地机械 | 旋耕机 | 单轴1-1.5m旋耕机 | 河北锐宏机械制造有限公司 | 旋耕机 | 1GQN-140 | 标定功率（kw）:22.1~29.4、结构型式：框架式、规格型号：1GQN-140、外形尺寸（长*宽*高）（mm）:900*1600*950、结构质量（kg）:240、幅宽（cm）:140、耕深（cm）:12~16、传动方式：中间齿轮传动、与拖拉机联接方式：三点悬挂、总安装刀数（把）：30 | 330.0000 | 购机补贴(通用类) |  | 河北省
603 | 收获后处理机械 | 干燥机械 | 谷物烘干机 | 批处理量10-20t循环式谷物烘干机 | 湖北洋丰科阳节能设备有限公司 | 批次循环式谷物干燥机 | 5HKY-16 | 处理型式：批式循环，批次处理量：16t，电机总功率：11.1KW。干燥方式：间接加热；干燥机机体外形尺寸（长×宽×高）mm：4300*2780*10310；干燥速率（%/h）:0.5-1.0；装机容量（m³）：28.5；缓苏段高度（mm）：5200（8层/650）；热风温度范围（℃）：40-80；排粮电机功率（kW）:0.4(380v);提升机生产率（t/h）:20-25；提升机电机功率（kW）:2.2(380v)；干燥段数量/每段高度（个/mm）：3/3000；热风机型号：CRF-7.5；热风机数量：1个；热风电机功率：5.5kW；燃烧器型号名称：RL28MZ型燃烧器；燃烧器型式：强制通风式；燃烧器燃料种类：0#柴油；喷(点)火头数量：1；安全装置：粮位观察孔、满粮报警装置、超温报警装置、开机前警示装置、自动点火装置、自动切断油路装置、避雷装置、过载和漏电2级以上装置、水分显示和监控装置 | 22600.0000 | 购机补贴(通用类) |  | 湖北省
604 | 收获后处理机械 | 干燥机械 | 谷物烘干机 | 批处理量30t及以上循环式谷物烘干机 | 湖北洋丰科阳节能设备有限公司 | 批次循环式谷物干燥机 | 5HKY-32 | 处理型式：批式循环，批次处理量：32t，电机总功率：17.35KW。干燥方式：间接加热；干燥机机体外形尺寸（长×宽×高）mm：4786*3550*13570；干燥速率（%/h）:0.5-1.0;装机容量（m³）：58；缓苏段高度（mm）：9750（15层/650）；热风温度范围（℃）：40-80；排粮电机功率（kW）:0.4(380v);提升机生产率（t/h）:30-35；提升机电机功率（kW）:2.2(380v)；干燥段数量/每段高度（个/mm）：1/1220；热风机型号：CRF-7.5；热风机数量：2个；热风电机功率：5.5kW；燃烧器型号名称：RL34MZ型燃烧器；燃烧器型式：强制通风式；燃烧器燃料种类：0#柴油；喷(点)火头数量：1；安全装置：粮位观察孔、满粮报警装置、超温报警装置、开机前警示装置、自动点火装置、自动切断油路装置、避雷装置、过载和漏电2级以上装置、水分显示和监控装置 | 46900.0000 | 购机补贴(通用类) |  | 湖北省
605 | 收获后处理机械 | 干燥机械 | 谷物烘干机 | 批处理量10-20t循环式谷物烘干机 | 台州市一鸣机械股份有限公司 | 循环式谷物干燥机 | 5HS-150BC | 结构型式：循环式；处理量:15t/批；外型尺寸(长×宽×高):3900×2000×9700mm；整机质量:2890kg；降水幅度:0.8%/h；装机容积:29m^3；装机总容量:7.4kW；热风机型号:FGF-5A；热风机转速:1450r/min；热风机全压:860Pa；热风机流量:10500m3/h；热风机功率:4kW；热风炉型号:BTL15；热风炉热功率:504MJ/h；单位耗热量:4367kJ/kg；输出热风最高温度:59.2℃； | 22600.0000 | 购机补贴(通用类) |  | 浙江省
606 | 耕整地机械 | 耕地机械 | 旋耕机 | 单轴2.5m及以上旋耕机 | 河北春翔机械有限公司 | 旋耕机 | 1GQN-280 | 单轴；耕幅2.8m | 2300.0000 | 购机补贴(通用类) |  | 河北省
607 | 耕整地机械 | 耕地机械 | 旋耕机 | 双轴2-2.5m旋耕机 | 河北春翔机械有限公司 | 双轴旋耕机 | 1GSX-230 | 双轴；耕幅2.3m | 3100.0000 | 购机补贴(通用类) |  | 河北省
608 | 耕整地机械 | 耕地机械 | 旋耕机 | 双轴2-2.5m旋耕机 | 河北春翔机械有限公司 | 双轴旋耕机 | 1GSX-200 | 双轴；耕幅2.0m | 3100.0000 | 购机补贴(通用类) |  | 河北省
609 | 收获机械 | 茎秆收集处理机械 | 秸秆粉碎还田机 | 2-2.5m秸秆粉碎还田机 | 河北春翔机械有限公司 | 秸秆切碎还田机 | 1JHY-200 | 作业幅度2.0m | 2100.0000 | 购机补贴(通用类) |  | 河北省
610 | 收获机械 | 茎秆收集处理机械 | 秸秆粉碎还田机 | 1.5-2m秸秆粉碎还田机 | 河北春翔机械有限公司 | 秸秆切碎还田机 | 1JHY-180 | 作业幅度1.8m | 1800.0000 | 购机补贴(通用类) |  | 河北省
611 | 收获机械 | 茎秆收集处理机械 | 秸秆粉碎还田机 | 1.5-2m秸秆粉碎还田机 | 河北春翔机械有限公司 | 秸秆切碎还田机 | 1JHY-172 | 作业幅度1.72m | 1800.0000 | 购机补贴(通用类) |  | 河北省
612 | 收获机械 | 茎秆收集处理机械 | 秸秆粉碎还田机 | 1.5-2m秸秆粉碎还田机 | 河北春翔机械有限公司 | 秸秆切碎还田机 | 1JHY-165 | 作业幅度1.65m | 1800.0000 | 购机补贴(通用类) |  | 河北省
613 | 收获机械 | 茎秆收集处理机械 | 秸秆粉碎还田机 | 2-2.5m秸秆粉碎还田机 | 河北春翔机械有限公司 | 秸秆切碎还田机 | 1JHY-230 | 作业幅度2.3m | 2100.0000 | 购机补贴(通用类) |  | 河北省
614 | 收获机械 | 茎秆收集处理机械 | 秸秆粉碎还田机 | 1.5-2m秸秆粉碎还田机 | 河北春翔机械有限公司 | 秸秆切碎还田机 | 1JHY-150 | 作业幅度1.5m | 1800.0000 | 购机补贴(通用类) |  | 河北省
615 | 耕整地机械 | 耕地机械 | 旋耕机 | 单轴1-1.5m旋耕机 | 河北春翔机械有限公司 | 旋耕机 | 1GQN-125 | 耕幅1.25m；单轴 | 330.0000 | 购机补贴(通用类) |  | 河北省
616 | 耕整地机械 | 耕地机械 | 旋耕机 | 单轴1.5-2m旋耕机 | 河北春翔机械有限公司 | 旋耕机 | 1GQN-160 | 单轴；耕幅1.6m | 930.0000 | 购机补贴(通用类) |  | 河北省
617 | 耕整地机械 | 耕地机械 | 旋耕机 | 单轴1.5-2m旋耕机 | 河北春翔机械有限公司 | 旋耕机 | 1GQN-150 | 单轴；耕幅1.5m | 930.0000 | 购机补贴(通用类) |  | 河北省
618 | 耕整地机械 | 耕地机械 | 旋耕机 | 单轴2.5m及以上旋耕机 | 河北春翔机械有限公司 | 旋耕机 | 1GQN-250 | 单轴；耕幅2.5m | 2300.0000 | 购机补贴(通用类) |  | 河北省
619 | 耕整地机械 | 耕地机械 | 旋耕机 | 单轴2-2.5m旋耕机 | 河北春翔机械有限公司 | 旋耕机 | 1GQN-230 | 单轴；耕幅2.3m | 1800.0000 | 购机补贴(通用类) |  | 河北省
620 | 耕整地机械 | 耕地机械 | 旋耕机 | 单轴2-2.5m旋耕机 | 河北春翔机械有限公司 | 旋耕机 | 1GQN-200 | 单轴；耕幅2.0m | 1800.0000 | 购机补贴(通用类) |  | 河北省
621 | 耕整地机械 | 耕地机械 | 旋耕机 | 单轴1.5-2m旋耕机 | 河北春翔机械有限公司 | 旋耕机 | 1GQN-180 | 单轴；耕幅1.8m | 930.0000 | 购机补贴(通用类) |  | 河北省
622 | 耕整地机械 | 耕地机械 | 旋耕机 | 单轴2.5m及以上旋耕机 | 河北春翔机械有限公司 | 旋耕机 | 1GQN-300 | 单轴；耕幅3.0m | 2300.0000 | 购机补贴(通用类) |  | 河北省
623 | 耕整地机械 | 耕地机械 | 旋耕机 | 双轴2-2.5m旋耕机 | 河北春翔机械有限公司 | 双轴灭茬旋耕机 | 1GQNM-200 | 双轴；耕幅2.0m | 3100.0000 | 购机补贴(通用类) |  | 河北省
624 | 耕整地机械 | 耕地机械 | 旋耕机 | 单轴1-1.5m旋耕机 | 河北春翔机械有限公司 | 旋耕机 | 1GQN-140 | 耕幅1.4m；单轴 | 330.0000 | 购机补贴(通用类) |  | 河北省
625 | 收获机械 | 饲料作物收获机械 | 打（压）捆机 | 压缩室直径1.2m及以上圆捆捡拾压捆机 | 吉林省远航农业机械有限公司 | 圆草捆打捆机 | 9YJ-1.4A | （捡拾器类型：锤爪；数量：14）（压缩室直径：1200mm）（压缩室宽度：1400mm）（捡拾器宽度：2200mm）（辊筒数量：14个）（外形尺寸：4200x2830x2470mm）（配套动力：≥110kW）（整机重量：3430kg） | 24300.0000 | 购机补贴(通用类) |  | 吉林省
626 | 收获机械 | 饲料作物收获机械 | 打（压）捆机 | 压缩室直径1.2m及以上圆捆捡拾压捆机 | 吉林省远航农业机械有限公司 | 圆草捆打捆机 | 9YJ-1.4B | （捡拾器类型：弹齿；数量：72）（压缩室直径：1200mm）（压缩室宽度：1400mm）（捡拾器宽度：2200mm）（辊筒数量：14个）（外形尺寸：4200x2830x2470mm）（配套动力：≥110kW）（整机重量：3250kg） | 24300.0000 | 购机补贴(通用类) |  | 吉林省
627 | 收获机械 | 饲料作物收获机械 | 打（压）捆机 | 压缩室直径1.2m及以上圆捆捡拾压捆机 | 吉林省远航农业机械有限公司 | 圆草捆打捆机 | 9YJ-1.4A4 | （捡拾器类型：锤爪；数量：14）（压缩室直径：1200mm）（压缩室宽度：1400mm）（捡拾器宽度：2200mm）（辊筒数量：14个）（外形尺寸：4200x2830x2470mm）（配套动力：≥110kW）（整机重量：3430kg） | 24300.0000 | 购机补贴(通用类) |  | 吉林省
628 | 收获机械 | 饲料作物收获机械 | 打（压）捆机 | 压缩室直径1.2m及以上圆捆捡拾压捆机 | 吉林省远航农业机械有限公司 | 圆草捆打捆机 | 9YJ-1.4B4 | （捡拾器类型：弹齿；数量：72）（压缩室直径：1200mm）（压缩室宽度：1400mm）（捡拾器宽度：2200mm）（辊筒数量：14个）（外形尺寸：4200x2830x2470mm）（配套动力：≥110kW）（整机重量：3250kg） | 24300.0000 | 购机补贴(通用类) |  | 吉林省
629 | 收获机械 | 饲料作物收获机械 | 打（压）捆机 | 压缩室直径1.2m及以上圆捆捡拾压捆机 | 吉林省远航农业机械有限公司 | 圆草捆打捆机 | 9YY-1.4A2 | （捡拾器类型：弹齿；数量：68）（压缩室直径：1200mm）（压缩室宽度：1400mm）（捡拾器宽度：2200mm）（辊筒数量：14个）（外形尺寸：3980×2545×2250mm）（配套动力：≥110kW）（整机重量：3250kg） | 24300.0000 | 购机补贴(通用类) |  | 吉林省
630 | 收获机械 | 饲料作物收获机械 | 打（压）捆机 | 压缩室直径1.2m及以上圆捆捡拾压捆机 | 吉林省远航农业机械有限公司 | 圆草捆打捆机 | 9YY-1.4B2 | （捡拾器类型：锤爪；数量：22）（压缩室直径：1200mm）（压缩室宽度：1400mm）（捡拾器宽度：2200mm）（辊筒数量：14个）（外形尺寸：3980×2545×2250mm）（配套动力：≥110kW）（整机重量：3430kg） | 24300.0000 | 购机补贴(通用类) |  | 吉林省
631 | 收获机械 | 饲料作物收获机械 | 打（压）捆机 | 压缩室直径1.2m及以上圆捆捡拾压捆机 | 吉林省远航农业机械有限公司 | 圆草捆打捆机 | 9YY-1.4A3 | （捡拾器类型：弹齿；数量：68）（压缩室直径：1200mm）（压缩室宽度：1400mm）（捡拾器宽度：2200mm）（辊筒数量：17个）（外形尺寸：3980×2545×2250mm）（配套动力：≥110kW）（整机重量：3280kg） | 24300.0000 | 购机补贴(通用类) |  | 吉林省
632 | 收获机械 | 饲料作物收获机械 | 打（压）捆机 | 压缩室直径1.2m及以上圆捆捡拾压捆机 | 吉林省远航农业机械有限公司 | 圆草捆打捆机 | 9YY-1.4B3 | （捡拾器类型：锤爪；数量：22）（压缩室直径：1200mm）（压缩室宽度：1400mm）（捡拾器宽度：2200mm）（辊筒数量：17个）（外形尺寸：3980×2850×2250mm）（配套动力：≥110kW）（整机重量：3460kg） | 24300.0000 | 购机补贴(通用类) |  | 吉林省
633 | 收获机械 | 饲料作物收获机械 | 打（压）捆机 | 压缩室截面积（宽×高）0.162m2及以上方捆捡拾压捆机 | 吉林省远航农业机械有限公司 | 捡拾方捆打捆机 | 9YJFS-2.2 | （捡拾器类型：锤爪）（捡拾器宽度：2200mm）（外形尺寸： 6230×2588×1790mm ）（整机重量：2960kg）（配套动力 ≥80kW(110马力)（锤爪数量：14个）（压缩式尺寸：450×360mm）（压缩室截面积（宽×高）：0.162㎡）(打结器类型 加强D型）（打结器数量：2个） | 21600.0000 | 购机补贴(通用类) |  | 吉林省
634 | 收获机械 | 饲料作物收获机械 | 打（压）捆机 | 压缩室截面积（宽×高）0.162m2及以上方捆捡拾压捆机 | 吉林省远航农业机械有限公司 | 捡拾方捆打捆机 | 9YJ-2.2A2 | （捡拾器类型：弹齿）(外形尺寸4600 mm ×2860 mm ×1750 mm )(总重 1680kg )(捡拾宽度 2230mm )(配套功率≥66.2 kW )(压缩室截面尺寸 450mm ×360mm )（压缩室截面积（宽×高）：0.162㎡）(打结器类型 加强D型）（打结器数量：2个） | 21600.0000 | 购机补贴(通用类) |  | 吉林省
635 | 收获机械 | 饲料作物收获机械 | 打（压）捆机 | 压缩室截面积（宽×高）0.162m2及以上方捆捡拾压捆机 | 吉林省远航农业机械有限公司 | 捡拾方捆打捆机 | 9YJ-2.2B2 | （捡拾器类型：锤爪）（外形尺寸 长×宽×高： 5500mm ×2660mm ×1850mm） (总重 2400 kg)(捡拾器宽度 2200 mm)(配套功率≥58.8kW )(锤爪数量 22个)(压捆室横截面尺寸 450mm*360mm )（压缩室截面积（宽×高）：0.162㎡） (打结器类型 D型)（打结器数量：2个） | 21600.0000 | 购机补贴(通用类) |  | 吉林省
636 | 收获机械 | 饲料作物收获机械 | 搂草机 | 5.4m及以上侧向指盘式液压搂草机 | 吉林省远航农业机械有限公司 | 搂草机 | 9LQ-5.4 | (结构型式：指轮式)(挂接方式：牵引式)(工作状态外形尺寸：6500×6700×1540mm)(结构质量：450kg)(指轮数量：8个)(弹齿数量：60齿/盘)(指轮直径：1540mm)(作业最大搂幅：5400mm)(配套动力范围：≥29.4kW（40马力）(作业速度范围：10-15km/h) | 5400.0000 | 购机补贴(非通用类) |  | 吉林省
637 | 收获机械 | 饲料作物收获机械 | 搂草机 | 5.4m及以上侧向指盘式液压搂草机 | 吉林省远航农业机械有限公司 | 搂草机 | 9LQ-5.6 | (结构型式：指轮式)(挂接方式：牵引式)(工作状态外形尺寸：6960×6850×1540mm)(结构质量：850kg)(指轮数量：10个)(弹齿数量：80齿/盘)(指轮直径：1540mm)(作业最大搂幅：5600mm)(配套动力范围：≥36.8kW（50马力）(作业速度范围：10-15km/h) | 5400.0000 | 购机补贴(非通用类) |  | 吉林省
638 | 收获机械 | 饲料作物收获机械 | 搂草机 | 5.4m及以上侧向指盘式液压搂草机 | 吉林省远航农业机械有限公司 | 搂草机 | 9LQ-6.0 | (结构型式：指轮式)(挂接方式：牵引式)(工作状态外形尺寸：8100×7200×1540mm)(结构质量：960kg)(指轮数量：12个)(弹齿数量：80齿/盘)(指轮直径：1540mm)(作业最大搂幅：6000mm)(配套动力范围：≥58.8kW（80马力）(作业速度范围：10-15km/h) | 5400.0000 | 购机补贴(非通用类) |  | 吉林省
639 | 收获机械 | 饲料作物收获机械 | 打（压）捆机 | 压缩室截面积（宽×高）0.154m2及以上方捆捡拾压捆机 | 吉林省远航农业机械有限公司 | 捡拾方捆压捆机 | 9YJ-2.2A | （捡拾器类型：弹齿）（捡拾器宽度：2200mm）（外形尺寸：4975*2850*1710）（整机净重：1700kg）（配套动力：≥45kW）（打结器类型：D型）（打结器数量：2个）（压缩室截面尺寸：440*355）（压缩室截面积（宽×高）：0.1562㎡） | 16300.0000 | 购机补贴(通用类) |  | 吉林省
640 | 收获机械 | 饲料作物收获机械 | 打（压）捆机 | 压缩室截面积（宽×高）0.154m2及以上方捆捡拾压捆机 | 吉林省远航农业机械有限公司 | 捡拾方捆压捆机 | 9YJ-2.2A-1 | （捡拾器类型：锤爪）（捡拾器宽度：2200mm）（外形尺寸：4975*2850*1710）（整机净重：1700kg）（配套动力：≥52kW）（打结器类型：D型）（打结器数量：2个））压缩室截面尺寸：440*355）压缩室截面积（宽×高）：0.1562㎡） | 16300.0000 | 购机补贴(通用类) |  | 吉林省
641 | 收获后处理机械 | 干燥机械 | 谷物烘干机 | 批处理量10-20t循环式谷物烘干机 | 郑州新光矿山机械制造有限公司 | 批式循环谷物干燥机 | 5HXG-15 | 结构形式：循环式。干燥方式：间接加热。烘干机机体外形尺寸（长*宽*高mm）：2066*1846*9700。干燥段数量：1个。缓苏段数量：1个。 | 22600.0000 | 购机补贴(通用类) |  | 河南省
642 | 收获后处理机械 | 干燥机械 | 谷物烘干机 | 批处理量30t及以上循环式谷物烘干机 | 郑州新光矿山机械制造有限公司 | 批式循环谷物干燥机 | 5HXG-32 | 批处理量：32t；循环式；干燥机机体外形尺寸（长*宽*高）mm：4790*5100*11460；干燥段数量/每段高度（个/mm）：3/887;缓苏段数量/每段高度（个/mm）：8/610 | 46900.0000 | 购机补贴(通用类) |  | 河南省
643 | 畜牧机械 | 饲养机械 | 孵化机 | 10000-50000枚孵化机 | 安徽瑞格电子科技有限公司 | 孵化机 | RGFXT-19200 | 容蛋量：19200枚 翻蛋机构型式：蜗轮蜗杆式 蛋盘数量：128个 | 4800.0000 | 购机补贴(非通用类) |  | 安徽省
644 | 畜牧机械 | 饲养机械 | 孵化机 | 10000-50000枚孵化机 | 安徽瑞格电子科技有限公司 | 孵化机 | RGCXT-19200 | 容蛋量：19200枚 结构形式：箱体式 蛋盘数量：128个 | 4800.0000 | 购机补贴(非通用类) |  | 安徽省
645 | 耕整地机械 | 耕地机械 | 旋耕机 | 单轴2.5m及以上旋耕机 | 潍坊鑫耐尔农业机械有限公司 | 旋耕机 | 1GKN-250 | 外形尺寸：970×2700×1145mm；结构质量（kg）：570；配套功率(kW)：66.2-95.6；工作幅宽(cm)：250；传动方式：中间；总安装刀数量(把)：72；刀轴连接型式：花键接盘；刀辊设计转速（r/min）：255；旋耕刀型号：IT245；结构形式：框架式；耕深（cm）：≥12；与拖拉机连接方式:标准三点悬挂；最大回转半径（mm）：245. | 2300.0000 | 购机补贴(通用类) |  | 山东省
646 | 耕整地机械 | 耕地机械 | 旋耕机 | 单轴2.5m及以上旋耕机 | 潍坊鑫耐尔农业机械有限公司 | 旋耕机 | 1GKN-300 | 外形尺寸：1100×3296×1150mm；结构质量（kg）：600；配套功率(kW)：80.9-110.3；动力输出轴转速（r/min）：860；工作幅宽(cm)：300；传动方式：中间；总安装刀数量(把)：80；刀辊设计转速(r/min)：255；旋耕刀型号：IT245；结构形式：框架式；耕深（cm）：≥12；与拖拉机连接方式:标准三点悬挂；最大回转半径（mm）：245. | 2300.0000 | 购机补贴(通用类) |  | 山东省
647 | 耕整地机械 | 耕地机械 | 旋耕机 | 单轴1.5-2m旋耕机 | 潍坊鑫耐尔农业机械有限公司 | 旋耕机 | 1GQN-160 | 结构形式：框架式；外形尺寸：860×1690×1170mm；工作速度范围（m/s）：0.8-1.5；工作幅宽(cm):160；耕深（cm）：≥12；刀轴型式：单轴型；刀轴连接型式：花键式；传动方式：中间齿轮传动；传动型式：中间传动；运输方式：普通型；刀轴设计转速（r/min）：230；最大回转半径（mm）：195；总安装刀数量(把)：40；旋耕刀型号：IT195；镇压型式：拖板；配套功率(kW)：25.7-44.1；配套动力输出轴转速（r/min）：540. | 930.0000 | 购机补贴(通用类) |  | 山东省
648 | 耕整地机械 | 耕地机械 | 旋耕机 | 单轴1.5-2m旋耕机 | 潍坊鑫耐尔农业机械有限公司 | 旋耕机 | 1GQN-180 | 结构形式：框架式；外形尺寸：1080×2010×1060mm；工作速度范围（m/s）：0.8-1.5；工作幅宽(cm):180；耕深（cm）：≥12；刀轴型式：单轴型；刀轴连接型式：花键式；传动方式：中间齿轮传动；传动型式：中间传动；运输方式：普通型；刀轴设计转速（r/min）：218；最大回转半径（mm）：225；总安装刀数量(把)：52；旋耕刀型号：IT225；镇压型式：拖板；配套功率(kW)：44.1-66.2；配套动力输出轴转速（r/min）：540. | 930.0000 | 购机补贴(通用类) |  | 山东省
649 | 耕整地机械 | 耕地机械 | 旋耕机 | 单轴2-2.5m旋耕机 | 潍坊鑫耐尔农业机械有限公司 | 旋耕机 | 1GQN-200 | 结构形式：框架式；外形尺寸：1200×2210×1100mm；工作速度范围（m/s）：0.8-1.5；工作幅宽(cm):200；耕深（cm）：≥12；刀轴型式：单轴型；刀轴连接型式：花键式；传动方式：中间齿轮传动；传动型式：中间传动；运输方式：普通型；刀轴设计转速（r/min）：255；最大回转半径（mm）：245；总安装刀数量(把)：60；旋耕刀型号：IT245；镇压型式：拖板；配套功率(kW)：44.1-66.2；配套动力输出轴转速（r/min）：720. | 1800.0000 | 购机补贴(通用类) |  | 山东省
650 | 耕整地机械 | 耕地机械 | 旋耕机 | 单轴2-2.5m旋耕机 | 潍坊鑫耐尔农业机械有限公司 | 旋耕机 | 1GQN-230 | 结构形式：框架式；外形尺寸：1200×2510×1100mm；工作速度范围（m/s）：0.8-1.5；工作幅宽(cm):230；耕深（cm）：≥12；刀轴型式：单轴型；刀轴连接型式：花键式；传动方式：中间齿轮传动；传动型式：中间传动；运输方式：普通型；刀轴设计转速（r/min）：255；最大回转半径（mm）：245；总安装刀数量(把)：68；旋耕刀型号：IT245；镇压型式：拖板；配套功率(kW)：44.1-66.2；配套动力输出轴转速（r/min）：720. | 1800.0000 | 购机补贴(通用类) |  | 山东省
651 | 田间管理机械 | 中耕机械 | 田园管理机 | 4kW及以上汽油机田园管理机 | 潍坊禾丰机械有限公司 | 田园管理机 | 3TGQ-4 | 型号名称：3TGQ-4型田园管理机；结构型式：双轴轮式；外形尺寸：1530×760×870mm； 扶把水平调整：可调；扶把上下调整：可调；发动机输出传动方式：皮带传动；主离合器型式：涨紧式；主离合器状态：常开式，发动机标定功率：4.0kW；发动机标定转速：3600r/min；配套开沟装置型式：开沟刀；配套开沟装置最大工作宽度：250mm。配套培土装置型式：培土刀；配套培土装置最大工作宽度：250mm。 | 600.0000 | 购机补贴(非通用类) |  | 山东省
652 | 田间管理机械 | 中耕机械 | 田园管理机 | 4kW及以上汽油机田园管理机 | 潍坊禾丰机械有限公司 | 田园管理机 | 3TGQ-4.5 | 型号名称:3TGQ-4.5型田园管理机；结构型式（单轴/双轴；履带/轮式）:双轴；轮式；外型尺寸（长×宽×高）:1600×760×900(mm)；扶把水平调整：可调；扶把上下调整：可调；发动机输出传动方式：皮带传动；主离合器型式：张紧轮式；主离合器状态：常开；标定（额定）功率：4.5KW；标定（额定）转速：３６００ｒ／ｍｉｎ；配套开沟装置型式：刀辊式；配套开沟装置最大工作宽度：２４５ｍｍ；配套培土装置型式：刀辊式；配套培土装置最大工作宽度：２４５ｍｍ。 | 600.0000 | 购机补贴(非通用类) |  | 山东省
653 | 田间管理机械 | 中耕机械 | 田园管理机 | 4kW及以上汽油机田园管理机 | 潍坊禾丰机械有限公司 | 田园管理机 | 3TGQ-4.5A | 型号名称:3TGQ-4.5A型田园管理机；结构型式（单轴/双轴；履带/轮式）:双轴；轮式；外型尺寸（长×宽×高）:1600×760×1000(mm)；扶把水平调整：可调；扶把上下调整：可调；发动机输出传动方式：直联式；主离合器型式：湿式犘擦片；主离合器状态：常开；标定（额定）功率：4.5KW；标定（额定）转速：３６００ｒ／ｍｉｎ；配套开沟装置型式：刀辊式；配套开沟装置最大工作宽度：２４５ｍｍ；配套培土装置型式：刀辊式；配套培土装置最大工作宽度：２４５ｍｍ。 | 600.0000 | 购机补贴(非通用类) |  | 山东省
654 | 田间管理机械 | 中耕机械 | 田园管理机 | 4kW及以上汽油机田园管理机 | 潍坊禾丰机械有限公司 | 田园管理机 | 3TGQ-5 | 型号名称:3TGQ-5型田园管理机；结构型式（单轴/双轴；履带/轮式）:双轴；轮式；外型尺寸（长×宽×高）:1880×680×950(mm)；扶把水平调整：可调；扶把上下调整：可调；发动机输出传动方式：皮带传动；主离合器型式：张紧轮式；主离合器状态：常开；标定（额定）功率：5.2KW；标定（额定）转速：1800ｒ／ｍｉｎ；配套开沟装置型式：刀辊式；配套开沟装置最大工作宽度：245ｍｍ；配套培土装置型式：刀辊式；配套培土装置最大工作宽度：120ｍｍ。 | 600.0000 | 购机补贴(非通用类) |  | 山东省
655 | 收获后处理机械 | 干燥机械 | 谷物烘干机 | 批处理量10-20t循环式谷物烘干机 | 台州市一鸣机械股份有限公司 | 低温循环式干燥机 | 5HX-16.5 | 结构型式:批式循环;干燥方式:直接加热;含爬梯护栏等外形尺寸:3860×2980×8490mm;批次处理量:16.5t;干燥能力:≥7.5t•%/h;干燥速率:0.5～1.0%/h;干燥段数量/高度:1/1200个/mm;缓苏段数量/高度:6/600个/mm;装机容量:30m³;热风温度范围:40～65℃;热风机数量:1个;热风机电机功率:5.5kW;燃烧器型号名称:BTL16型燃油炉;燃烧器热功率（输出热量）:504000kJ/h;燃烧器燃料种类:0#柴油;燃烧器加热方式:直接加热;排粮电机功率:0.2kW;提升机生产率:20t/h;提升机电机功率:1.5kW; | 22600.0000 | 购机补贴(通用类) |  | 浙江省
656 | 收获后处理机械 | 干燥机械 | 谷物烘干机 | 批处理量30t及以上循环式谷物烘干机 | 台州市一鸣机械股份有限公司 | 低温循环式干燥机 | 5HX-30 | 结构型式:批式循环;干燥方式:直接加热;含爬梯护栏等外形尺寸:4770×3920×11380mm;机体外形尺寸:3000×2260×10754mm;批次处理量:30t;干燥能力:≥10.5t•%/h;干燥速率:0.5～1.0%/h;干燥段数量/高度:1/1200个/mm;缓苏段数量/高度:13/600个/mm;装机容量:54m³;热风温度范围:40～65℃;热风机数量:2个;热风机电机功率:5.5kW;燃烧器型号名称:BTL20型燃油炉;燃烧器热功率:504000kJ/h;燃烧器燃料种类:0#柴油;排粮电机功率:0.2kW;提升机生产率:30t/h;提升机电机功率:2.2kW; | 46900.0000 | 购机补贴(通用类) |  | 浙江省
657 | 收获后处理机械 | 干燥机械 | 谷物烘干机 | 批处理量10-20t循环式谷物烘干机 | 台州市一鸣机械股份有限公司 | 循环式谷物干燥机 | 5HS-100BC | 结构型式：循环式；干燥方式：直接加热；烘干机机体外型尺寸（长×宽×高）：2260×1890×7300mm；批处理量：10t；干燥速率：0.5-1.0%/h；干燥段高度：1200 mm；缓苏段高度：4800 mm；有效容积： 19.5 m³；热风温度范围 ：40-60℃；排粮机电机功率：0.2 kw；提升机生产率：15t./h；提升机电机功率：1.5kw；热风机数量：1；热风机型号名称：4-72-5# 4kw；热风机转数：1450r/min；热风机风压：860Pa ；热风机流量：10500m³/h；热风机电机功率：4kw；烘干机电机总功率：7.4kw；燃烧器型号名称：BS15 燃油炉 140kw；燃烧器燃料种类：0#柴油；燃烧器喷火头数量：2个；燃烧器热功率：504000KJ/h ； | 22600.0000 | 购机补贴(通用类) |  | 浙江省
658 | 收获后处理机械 | 干燥机械 | 谷物烘干机 | 批处理量10-20t循环式谷物烘干机 | 台州市一鸣机械股份有限公司 | 循环式谷物干燥机 | 5HS-120BC | 结构型式：循环式；干燥方式：直接加热；烘干机机体外型尺寸（长×宽×高）： 2260×1890×7900 mm；批处理量：12t；干燥速率：0.5-1.0%/h；干燥段高度：1200 mm；缓苏段高度：5200 mm；有效容积：20.5 m³；热风温度范围 ：40-60℃；排粮机电机功率：0.2 kw；提升机生产率：15t./h；提升机电机功率：1.5kw；热风机数量：1；热风机型号名称：4-72-5# 4kw；热风机转数：1450 r/min；热风机风压：860Pa ；热风机流量：10500m³/h；热风机电机功率：4kw；烘干机电机总功率：7.4kw；燃烧器型号名称：BS15 燃油炉 140kw；燃烧器燃料种类：0#柴油；燃烧器喷火头数量：2个；燃烧器热功率：504000KJ/h ； | 22600.0000 | 购机补贴(通用类) |  | 浙江省
659 | 收获后处理机械 | 干燥机械 | 谷物烘干机 | 批处理量20-30t循环式谷物烘干机 | 台州市一鸣机械股份有限公司 | 循环式谷物干燥机 | 5HS200-200D | 结构型式：循环式；干燥方式：直接加热；烘干机机体外型尺寸（长×宽×高）： 2260×2195×10300 mm；批处理量：20t；干燥速率：0.5-1.0%/h；干燥段高度：1200 mm；缓苏段高度：7200 mm；有效容积：36 m³；热风温度范围：40-60℃；排粮机电机功率：0.2 kw；提升机生产率：20t./h；提升机电机功率：2.2kw；热风机数量：1；热风机型号名称：4-72-6A 5.5kw；热风机转数：1440r/min；热风机风压：860Pa；热风机流量：15177m³/h；热风机电机功率：5.5kw；烘干机电机总功率：9.6kw；燃烧器型号名称：BS16 燃油炉 160kw；燃烧器燃料种类：0#柴油；燃烧器喷火头数量：2个；燃烧器热功率：576000KJ/h ； | 29000.0000 | 购机补贴(通用类) |  | 浙江省
660 | 收获后处理机械 | 干燥机械 | 谷物烘干机 | 批处理量10-20t循环式谷物烘干机 | 台州市一鸣机械股份有限公司 | 循环式谷物干燥机 | 5HS-100BC-A | 结构型式：循环式；批次处理量：10t；干燥方式：直接加热；外形固定尺寸：3950×2160×9300mm；总功率：7.4kw；热风机电机功率：4kw；燃烧器型式：双喷嘴调温式燃油炉；燃烧器燃料种类：0号柴油；干燥能力：7 T.%/H；干燥不均匀度：0.7%；破碎率增值：0.1% | 22600.0000 | 购机补贴(通用类) |  | 浙江省
661 | 收获后处理机械 | 干燥机械 | 谷物烘干机 | 批处理量10-20t循环式谷物烘干机 | 台州市一鸣机械股份有限公司 | 循环式谷物干燥机 | 5HS-120BC-A | 结构型式：循环式；批次处理量：12t；干燥方式：直接加热；外形固定尺寸：3950×2160×9900mm；总功率：7.4kw；热风机电机功率：4kw；燃烧器型式：双喷嘴调温式燃油炉；燃烧器燃料种类：0号柴油；干燥能力：8.3 T.%/H；干燥不均匀度：0.8%；破碎率增值：0.2% | 22600.0000 | 购机补贴(通用类) |  | 浙江省
662 | 动力机械 | 拖拉机 | 轮式拖拉机 | 60-70马力四轮驱动拖拉机 | 英轩重工有限公司 | 轮式拖拉机 | YX604-B1 | 外廓尺寸（mm）：3600mm×1500mm×2400mm；轴距（mm）：1850mm；轮距（前轮/后轮）mm：1200/1200；轮距调整方式：有级可调/不可调；最小离地间隙（mm）：315mm；最小使用质量（kg）：1775kg；标准配重质量（kg）：90kg/120kg；最小使用比质量：39.9kg/kw；档位数：8/8/0；转向方式：前轮液压转向；制动系型式：盘式、自增力、液压操纵；离合器型式：干式、单片；变速箱换挡方式：机械有级变速；轮胎规格：8.3-20/12.4-28；液压悬挂装置型式：后置、三点悬挂 | 12000.0000 | 购机补贴(通用类) |  | 山东省
663 | 动力机械 | 拖拉机 | 轮式拖拉机 | 100马力及以上两轮驱动拖拉机 | 江苏沃得高新农业装备有限公司 | 轮式拖拉机 | WD1300-B1 | 标定功率：130马力（95.6kW）；最小使用比质量（kg/kW）： 39.54（带安全架）/41.42（带驾驶室）；驱动方式：两轮驱动；配套发动机型号：一拖LR4M3LR23/0956（国Ⅲ排放标准）；标定转速(r/min)：2300；外廓尺寸（长×宽×高）（mm）：4440×2060×2760（至安全架顶）/2820（至驾驶室顶）；轴距或履带接地长（mm）：2207；最小使用质量(kg)：3780（带安全架）/3960（带驾驶室）；发动机与主离合器联接方式：直联；变速箱（器）型式：机械平面组成式；轮胎型号（前轮/后轮）：7.5-20/16.9-34。 | 24100.0000 | 购机补贴(通用类) |  | 江苏省
664 | 动力机械 | 拖拉机 | 轮式拖拉机 | 100马力及以上两轮驱动拖拉机 | 江苏沃得高新农业装备有限公司 | 轮式拖拉机 | WD1400-B1 | 标定功率：140马力（103kW）；最小使用比质量（kg/kW）：38.25（带安全架）/40.00（带驾驶室）；驱动方式：两轮驱动；配套发动机型号：一拖LR4M3LR23/1030（国Ⅲ排放标准）；标定转速(r/min)：2300；外廓尺寸（长×宽×高）（mm）：4440×2060×2760（至安全架顶）/2820（至驾驶室顶）；轴距或履带接地长（mm）：2207；最小使用质量(kg)：3940（带安全架）/4120（带驾驶室）；发动机与主离合器联接方式：直联；变速箱（器）型式：机械平面组成式；轮胎型号（前轮/后轮）：7.5-20/16.9-34。 | 24100.0000 | 购机补贴(通用类) |  | 江苏省
665 | 动力机械 | 拖拉机 | 轮式拖拉机 | 100马力及以上两轮驱动拖拉机 | 江苏沃得高新农业装备有限公司 | 轮式拖拉机 | WD1200-B1 | 标定功率：120马力（88.2kW）；最小使用比质量（kg/kW）：42.86（带安全架）/44.90（带驾驶室）；驱动方式：两轮驱动；配套发动机型号：一拖LR4A3LR23/0882（国Ⅲ排放标准）；标定转速(r/min)：2300；外廓尺寸（长×宽×高）（mm）：4440×2060×2760（至安全架顶）/2820（至驾驶室顶）；轴距或履带接地长（mm）：2207；最小使用质量(kg)：3780（带安全架）/3960（带驾驶室）；发动机与主离合器联接方式：直联；变速箱（器）型式：机械平面组成式；轮胎型号（前轮/后轮）：7.5-20/16.9-34。 | 24100.0000 | 购机补贴(通用类) |  | 江苏省
666 | 收获后处理机械 | 干燥机械 | 谷物烘干机 | 批处理量10-20t循环式谷物烘干机 | 安徽麦稻之星机械科技有限公司 | 批式循环谷物干燥机 | 5HGM-12 | 干燥方式：批式循环（间接加热）；批处理量：12T；干燥速率：0.4~0.8%/h;干燥机机体外形尺寸（长×宽×高）：2086*1886*8340mm（不含提升机、扶梯、围栏等）；热风机功率：5.5kW；排粮电机功率：0.2kW,装机容量：23.07m³； | 22600.0000 | 购机补贴(通用类) |  | 安徽省
667 | 收获后处理机械 | 干燥机械 | 谷物烘干机 | 批处理量10-20t循环式谷物烘干机 | 安徽麦稻之星机械科技有限公司 | 批式循环谷物干燥机 | 5HGM-15 | 干燥方式：批式循环（间接加热）；批处理量：15T；干燥速率：0.4~0.8%/h;干燥机机体外形尺寸（长×宽×高）：2086*2586*8750mm（不含提升机、扶梯、围栏等）；热风机功率：7.5kW；排粮电机功率：0.4kW,装机容量：32.88m³； | 22600.0000 | 购机补贴(通用类) |  | 安徽省
668 | 收获后处理机械 | 干燥机械 | 谷物烘干机 | 批处理量20-30t循环式谷物烘干机 | 安徽麦稻之星机械科技有限公司 | 批式循环谷物干燥机 | 5HGM-20 | 干燥方式：批式循环（间接加热）；批处理量：20T；干燥速率：0.4~0.8%/h;干燥机机体外形尺寸（长×宽×高）：2086*2586*10250mm（不含提升机、扶梯、围栏等）；热风机功率：7.5kW；排粮电机功率：0.4kW,装机容量：40.38m³； | 29000.0000 | 购机补贴(通用类) |  | 安徽省
669 | 收获后处理机械 | 干燥机械 | 谷物烘干机 | 批处理量30t及以上循环式谷物烘干机 | 安徽麦稻之星机械科技有限公司 | 批式循环谷物干燥机 | 5HGM-30 | 干燥方式：批式循环（间接加热）；批处理量：30T；干燥速率：0.4~0.8%/h;干燥机机体外形尺寸（长×宽×高）：2386*3426*9430mm（不含提升机、扶梯、围栏等）；热风机功率：7.5x2kW；排粮电机功率：2x0.2kW,装机容量：56.67m³； | 46900.0000 | 购机补贴(通用类) |  | 安徽省
670 | 收获后处理机械 | 干燥机械 | 谷物烘干机 | 批处理量30t及以上循环式谷物烘干机 | 安徽麦稻之星机械科技有限公司 | 批式循环谷物干燥机 | 5HGM-30D | 干燥方式：批式循环（间接加热）；批处理量：30T；干燥速率：0.4~0.8%/h;干燥机机体外形尺寸（长×宽×高）：2365*2866*11830mm（不含提升机、扶梯、围栏等）；热风机功率：11kW；排粮电机功率：0.4kW,装机容量：59.11m³； | 46900.0000 | 购机补贴(通用类) |  | 安徽省
671 | 收获后处理机械 | 干燥机械 | 谷物烘干机 | 批处理量30t及以上循环式谷物烘干机 | 安徽麦稻之星机械科技有限公司 | 批式循环谷物干燥机 | 5HGM-30H | 干燥方式：批式循环（间接加热）；批处理量：30T；干燥速率：0.4~2.0%/h;干燥机机体外形尺寸（长×宽×高）：2365*2866*12060mm（不含提升机、扶梯、围栏等）；热风机功率：11kW；排粮电机功率：0.4kW,装机容量：55.03m³； | 46900.0000 | 购机补贴(通用类) |  | 安徽省
672 | 收获后处理机械 | 干燥机械 | 谷物烘干机 | 批处理量30t及以上循环式谷物烘干机 | 安徽麦稻之星机械科技有限公司 | 批式循环谷物干燥机 | 5HGM-35 | 干燥方式：批式循环（间接加热）；批处理量：35T；干燥速率：0.4~0.8%/h;干燥机机体外形尺寸（长×宽×高）：3064*3128*9664mm（不含提升机、扶梯、围栏等）；热风机功率：11kW；排粮电机功率：0.75kW,装机容量：68.23m³； | 46900.0000 | 购机补贴(通用类) |  | 安徽省
673 | 收获后处理机械 | 干燥机械 | 谷物烘干机 | 批处理量30t及以上循环式谷物烘干机 | 安徽麦稻之星机械科技有限公司 | 批式循环谷物干燥机 | 5HGM-50 | 干燥方式：批式循环（间接加热）；批处理量：50T；干燥速率：0.4~0.8%/h;干燥机机体外形尺寸（长×宽×高）：3064*3128*12734mm（不含提升机、扶梯、围栏等）；热风机功率：22kW；排粮电机功率：0.75kW,装机容量：92.24m³； | 46900.0000 | 购机补贴(通用类) |  | 安徽省
674 | 收获后处理机械 | 干燥机械 | 谷物烘干机 | 批处理量30t及以上循环式谷物烘干机 | 安徽麦稻之星机械科技有限公司 | 批式循环谷物干燥机 | 5HGM-60 | 干燥方式：批式循环（间接加热）；批处理量：60T；干燥速率：0.4~0.8%/h;干燥机机体外形尺寸（长×宽×高）：3064*3128*14774mm（不含提升机、扶梯、围栏等）；热风机功率：22kW；排粮电机功率：0.75kW,装机容量：110.79m³； | 46900.0000 | 购机补贴(通用类) |  | 安徽省
675 | 收获后处理机械 | 干燥机械 | 谷物烘干机 | 批处理量10-20t循环式谷物烘干机 | 安徽麦稻之星机械科技有限公司 | 批式循环谷物干燥机 | 5HGM-10 | 干燥方式：批式循环（间接加热）；批处理量：10T；干燥速率：0.4~0.8%/h;干燥机机体外形尺寸（长×宽×高）：2086*1886*7340mm（不含提升机、扶梯、围栏等）；热风机功率：5.5kW；排粮电机功率：0.2kW,装机容量：19.47m³； | 22600.0000 | 购机补贴(通用类) |  | 安徽省
676 | 收获后处理机械 | 干燥机械 | 谷物烘干机 | 批处理量4-10t循环式谷物烘干机 | 安徽麦稻之星机械科技有限公司 | 批式循环谷物干燥机 | 5HGM-4 | 干燥方式：批式循环（间接加热）；批处理量：4T；干燥速率：0.4~0.8%/h;干燥机机体外形尺寸（长×宽×高）：2086*1886*4540mm（不含提升机、扶梯、围栏等）；热风机功率：5.5kW；排粮电机功率：0.2kW,装机容量：7.5m³； | 15900.0000 | 购机补贴(通用类) |  | 安徽省
677 | 动力机械 | 拖拉机 | 轮式拖拉机 | 60-70马力两轮驱动拖拉机 | 江苏沃得高新农业装备有限公司 | 轮式拖拉机 | WE600 | 标定功率：60马力（44.1kW）；最小使用比质量（kg/kW）：38.55（带安全架）/42.86（带驾驶室）；驱动方式：两轮驱动；配套发动机型号：常柴4G33T-60G31E（国Ⅲ排放标准）；标定转速(r/min)：2400；外廓尺寸（长×宽×高）（mm）：3650×1572×2400（至安全架顶）/2460（至驾驶室顶）；轴距或履带接地长（mm）：1835；最小使用质量(kg)：1700（带安全架）/1890（带驾驶室）；发动机与主离合器联接方式：直联；变速箱（器）型式：机械平面组成式；轮胎型号（前轮/后轮）：6.5-16/13.6-28。 | 9000.0000 | 购机补贴(通用类) |  | 江苏省
678 | 动力机械 | 拖拉机 | 轮式拖拉机 | 60-70马力四轮驱动拖拉机 | 江苏沃得农业机械股份有限公司 | 轮式拖拉机 | WD604K | 标定功率：60马力（44.1kW）；驱动方式：四轮驱动；配套发动机型号：常柴4G33T-60G31E（国Ⅲ排放标准）；标定转速(r/min)：2400；外廓尺寸（长×宽×高）（mm）：3650×1572×2520（至安全架顶）/2460（至驾驶室顶）；轴距或履带接地长（mm）：1845；最小使用质量(kg)：1950（带安全架）/2140（带驾驶室）；最小使用比质量（kg/kW）：44.22（带安全架）/48.53（带驾驶室）；发动机与主离合器联接方式：直联；变速箱（器）型式：机械平面组成式；轮胎型号（前轮/后轮）：8.3-20/13.6-28。 | 12000.0000 | 购机补贴(通用类) |  | 江苏省
679 | 收获后处理机械 | 干燥机械 | 谷物烘干机 | 批处理量4-10t循环式谷物烘干机 | 合肥麦稻之星机械有限公司 | 批式循环谷物干燥机 | 5HGM-4 | 结构形式：循环式；批处理量：4T；干燥机机体外形尺寸（长×宽×高）：2086*1886*4540mm（不含提升机、扶梯、围栏等）；电机总功率：7.55kW；整机质量：1490kg；加热方式：间接加热；装机容量：10.34m³；安全装置:温控装置、故障报警装置、满粮报警装置、电气过载保护装置、漏电保护装置 | 15900.0000 | 购机补贴(通用类) |  | 安徽省
680 | 收获后处理机械 | 干燥机械 | 谷物烘干机 | 批处理量10-20t循环式谷物烘干机 | 合肥麦稻之星机械有限公司 | 批式循环谷物干燥机 | 5HGM-10 | 10T循环式 （下本体 干燥部 储留部 提升机 风机 水分仪 控制柜）结构形式：固定式；处理方式：批式循环；批处理量：10T；外形尺寸（长×宽×高）：4750*2472*8460mm；；电机总功率：7.55kW；整机质量：2150kg；加热方式：间接加热；安全装置:温控装置、故障报警装置、满粮报警装置、电气过载保护装置、漏电保护装置;箱体内尺寸（长×宽×高）：2086*1886*6030MM | 22600.0000 | 购机补贴(通用类) |  | 安徽省
681 | 收获后处理机械 | 干燥机械 | 谷物烘干机 | 批处理量10-20t循环式谷物烘干机 | 合肥麦稻之星机械有限公司 | 批式循环谷物干燥机 | 5HGM-12 | 12T 循环式 （下本体 干燥部 储留部 提升机 风机 水分仪 控制柜 ）结构形式：固定式；批式循环；批处理量：12T；外形尺寸（长×宽×高）：4750×2472×9460mm；热源方式：燃烧机；燃料：柴油；电机总功率：7.55 KW；整机质量：2370kg；加热方式：间接加热；安全装置:温控装置、故障报警装置、满粮报警装置、电气过载保护装置、漏电保护装置;箱体内尺寸（长×宽×高）：2086*1886*7030MM | 22600.0000 | 购机补贴(通用类) |  | 安徽省
682 | 收获后处理机械 | 干燥机械 | 谷物烘干机 | 批处理量10-20t循环式谷物烘干机 | 合肥麦稻之星机械有限公司 | 批式循环谷物干燥机 | 5HGM-15 | 15T 循环式 （下本体 干燥部 储留部 提升机 风机 水分仪 控制柜）结构形式：批式循环；批处理量：15T；外形尺寸（长×宽×高）：4750×2672×10662mm；热源方式：燃烧机/热风炉；燃料：柴油/无烟煤、柴、秸秆、稻壳；电机总功率：7.55KW；整机质量：2570kg；加热方式：间接加热；安全装置:温控装置、故障报警装置、满粮报警装置、电气过载保护装置、漏电保护装置;箱体内尺寸（长×宽×高）：2086*2086*8232MM | 22600.0000 | 购机补贴(通用类) |  | 安徽省
683 | 收获后处理机械 | 干燥机械 | 谷物烘干机 | 批处理量20-30t循环式谷物烘干机 | 合肥麦稻之星机械有限公司 | 批式循环谷物干燥机 | 5HGM-20 | 20T 循环式 （下本体 干燥部 储留部 提升机 风机 水分仪 控制柜）结构形式：批式循环；批处理量：20T；外形尺寸（长×宽×高）：5650*3199*10994mm；整机质量：5550kg；电机总功率：11.62KW；加热方式：间接加热；安全装置:温控装置、故障报警装置、满粮报警装置、电气过载保护装置、漏电保护装置;箱体内尺寸（长×宽×高）：2384*2584*7232MM | 29000.0000 | 购机补贴(通用类) |  | 安徽省
684 | 收获后处理机械 | 干燥机械 | 谷物烘干机 | 批处理量30t及以上循环式谷物烘干机 | 合肥麦稻之星机械有限公司 | 批式循环谷物干燥机 | 5HGM-30D | 30d:循环式 （下本体 干燥部 储留部 提升机 风机 水分仪 控制柜）结构形式：固定式；处理方式：批式循环；批处理量：30T；外形尺寸（长×宽×高）：5650×3199×14194mm；；电机总功率：15.12kW；整机质量：6150kg；加热方式：间接加热；安全装置:自动水分仪、自动点火、自动停机、温控装置、故障报警装置、满粮报警装置、电气过载保护装置、漏电保护装置; 箱体内尺寸：2300*2500*11830mm | 46900.0000 | 购机补贴(通用类) |  | 安徽省
685 | 收获后处理机械 | 干燥机械 | 谷物烘干机 | 批处理量30t及以上循环式谷物烘干机 | 合肥麦稻之星机械有限公司 | 批式循环谷物干燥机 | 5HGM-50 | 50T 循环式 （下本体 干燥部 储留部 提升机 风机 水分仪 控制柜 满量报警器）结构形式：批式循环；批处理量：50T；外形尺寸（长×宽×高）：7653×4724×18918mm；加热方式：间接加热；热源方式：燃烧机/热风炉；燃料：柴油/无烟煤、柴、秸秆、稻壳；电机总功率：28.25KW；整机质量：13890kg;箱体内尺寸：3064*3128*12734mm | 46900.0000 | 购机补贴(通用类) |  | 安徽省
686 | 收获后处理机械 | 干燥机械 | 谷物烘干机 | 批处理量30t及以上循环式谷物烘干机 | 合肥麦稻之星机械有限公司 | 批式循环谷物干燥机 | 5HGM-60 | 60t: 循环式 （下本体 干燥部 储留部 提升机 风机 水分仪 控制柜 满量报警器）结构形式：固定式；处理方式：批式循环；批处理量：60T；外形尺寸（长×宽×高）：7653×4724×20958mm；；电机总功率：28.25kW；整机质量：14190kg；加热方式：间接加热；安全装置:自动水分仪、自动点火、自动停机、温控装置、故障报警装置、满粮报警装置、电气过载保护装置、漏电保护装置: 箱体内尺寸：2984*3048*15412mm | 46900.0000 | 购机补贴(通用类) |  | 安徽省
687 | 收获后处理机械 | 干燥机械 | 谷物烘干机 | 批处理量20-30t循环式谷物烘干机 | 合肥麦稻之星机械有限公司 | 批式循环谷物干燥机 | 5HGM-20D | 20D 结构形式：循环式；批处理量：20T；干燥机机体外形尺寸（长×宽×高）：2086*2586*10250mm（不含提升机、扶梯、围栏等）；电机总功率：11.1kW；整机质量：4050kg；加热方式：间接加热；装机容量：40.38m³；安全装置:温控装置、故障报警装置、满粮报警装置、电气过载保护装置、漏电保护装置 | 29000.0000 | 购机补贴(通用类) |  | 安徽省
688 | 收获后处理机械 | 干燥机械 | 谷物烘干机 | 批处理量30t及以上循环式谷物烘干机 | 合肥麦稻之星机械有限公司 | 批式循环谷物干燥机 | 5HGM-30 | 30 结构形式：循环式；批处理量：30T；干燥机机体外形尺寸（长×宽×高）：2386*3426*9530mm（不含提升机、扶梯、围栏等）；电机总功率：20.15kW；整机质量：6350kg；加热方式：间接加热；装机容量：56.67m³；安全装置:温控装置、故障报警装置、满粮报警装置、电气过载保护装置、漏电保护装置 | 46900.0000 | 购机补贴(通用类) |  | 安徽省
689 | 收获后处理机械 | 干燥机械 | 谷物烘干机 | 批处理量30t及以上循环式谷物烘干机 | 合肥麦稻之星机械有限公司 | 批式循环谷物干燥机 | 5HGM-35 | 结构形式：循环式；批处理量：35T；干燥机机体外形尺寸（长×宽×高）：3064*3128*9540mm（不含提升机、扶梯、围栏等）；电机总功率：17.8kW；整机质量：11500kg；加热方式：间接加热；装机容量：63.87m³；安全装置:温控装置、故障报警装置、满粮报警装置、电气过载保护装置、漏电保护装置 | 46900.0000 | 购机补贴(通用类) |  | 安徽省
690 | 动力机械 | 拖拉机 | 轮式拖拉机 | 50-60马力四轮驱动拖拉机 | 江苏沃得农业机械股份有限公司 | 轮式拖拉机 | WD504Z | 标定功率(kW)：36.8；驱动方式：四轮驱动；配套发动机型号：常柴4G33T、安徽全柴4C4-50V32、华源莱动4TE50（国Ⅲ排放标准）；标定转速(r/min)：2400；外廓尺寸（长×宽×高）（mm）：3670×1310×2345（至排气管顶）/2375（至安全架顶）；轴距或履带接地长（mm）：1870；最小使用质量(kg)：1745；发动机与离合器联接方式：直联；起动方式：电启动；轮胎型号（前轮/后轮）：7.5-16/11.2-28。 | 10900.0000 | 购机补贴(通用类) |  | 江苏省
691 | 收获后处理机械 | 干燥机械 | 谷物烘干机 | 批处理量10-20t循环式谷物烘干机 | 安徽辰宇机械科技有限公司 | 谷物干燥机 | 5H-10 | 外形尺寸：2106*2080*6880mm 功率：7.87KW | 22600.0000 | 购机补贴(通用类) |  | 安徽省
692 | 田间管理机械 | 中耕机械 | 田园管理机 | 4kW及以上汽油机田园管理机 | 湖北华联机械制造实业股份有限公司 | 田园管理机 | 3TGQ-4 | 标定功率：4.2kW，标定转速：3600r/min；外形尺寸（长*宽*高）：1400×600×815mm；传动方式（发动机输出)：直联传动；离合器型式：摩擦片式； | 600.0000 | 购机补贴(非通用类) |  | 湖北省
693 | 耕整地机械 | 耕地机械 | 旋耕机 | 2m及以上履带自走式旋耕机 | 江苏沃得农业机械股份有限公司 | 履带自走式旋耕机 | 1GZL-220A | 结构型式：履带自走式；工作幅宽（cm）：220；配套发动机型号：常柴4L88-85G31G（国Ⅲ排放标准）；发动机标定功率(kW)：62；标定转速(r/min)：2600；外形尺寸（长×宽×高）（mm）：4100×2450×2740；结构质量（kg）：2740；变速箱档位数（前进/后退）：前进3/后退3；刀辊总安装刀数（片）：106；刀辊旋耕刀型号：IT195；履带节距（mm）：90；履带节数（节）：51；履带宽（mm）：400；轨距（mm）：1150。 | 18100.0000 | 购机补贴(通用类) |  | 江苏省
694 | 耕整地机械 | 耕地机械 | 旋耕机 | 2m及以上履带自走式旋耕机 | 江苏沃得农业机械股份有限公司 | 履带自走式旋耕机 | 1GZL-220B | 结构型式：履带自走式；工作幅宽（cm）：220；配套发动机型号：常柴4G33TC-98G31G（国Ⅲ排放标准）；发动机标定功率(kW)：72；标定转速(r/min)：2600；外形尺寸（长×宽×高）（mm）：4100×2450×2740；结构质量（kg）：2750；变速箱档位数（前进/后退）：前进3/后退3；刀辊总安装刀数（片）：106；刀辊旋耕刀型号：IT195；履带节距（mm）：90；履带节数（节）：51；履带宽（mm）：400；轨距（mm）：1150。 | 18100.0000 | 购机补贴(通用类) |  | 江苏省
695 | 耕整地机械 | 耕地机械 | 旋耕机 | 2m及以上履带自走式旋耕机 | 江苏沃得农业机械股份有限公司 | 履带自走式旋耕机 | 1GZL-230 | 结构型式：履带自走式；工作幅宽（cm）：230；配套发动机型号：常柴4L88-85G31G（国Ⅲ排放标准）；发动机标定功率(kW)：62；标定转速(r/min)：2600；外形尺寸（长×宽×高）（mm）：4100×2960×2740；结构质量（kg）：2580；变速箱档位数（前进/后退）：前进3/后退3；刀辊总安装刀数（片）：88；刀辊旋耕刀型号：IT225；履带节距（mm）：90；履带节数（节）：51；履带宽（mm）：400；轨距（mm）：1150。 | 18100.0000 | 购机补贴(通用类) |  | 江苏省
696 | 田间管理机械 | 中耕机械 | 田园管理机 | 4kW及以上汽油机田园管理机 | 金华牛哥机械有限公司 | 田园管理机 | 3TGQ-4 | 型号名称：3TGQ-4田园管理机 结构型式:双轴/轮式 外形尺寸（长×宽×高）:1880×770×980mm 扶把水平调整:可调 扶把上下调整:可调 发动机输出传动方式:皮带传动 主离合器型式:皮带张紧式 主离合器状态:常开 标定（额定）功率:4kw 标定（额定）转速:3600r/min 配套锄草装置型式:刀盘式 配套锄草装置最大工作宽度:800mm 配套开沟装置型式:刀盘式 配套开沟装置最大工作宽度:240mm 配套培土装置型式:刀盘式 配套培土装置最大工作宽度:280mm 配套起垄装置型式：/ 配套起垄装置起垄数量:/ 个 配套起垄装置最大工作起垄高度：/mm 配套施肥装置排肥器型式：/ 配套施肥装置施肥行数：/ 行 配套施肥装置施肥开沟器型式：/ | 600.0000 | 购机补贴(非通用类) |  | 浙江省
697 | 田间管理机械 | 中耕机械 | 田园管理机 | 4kW及以上汽油机田园管理机 | 金华牛哥机械有限公司 | 田园管理机 | 3TGQ-5.4 | 型号名称：3TGQ-5.4田园管理机 结构型式：双轴/轮式 外形尺寸（长×宽×高）：1950×750×900mm 扶把水平调整：可调 扶把上下调整：可调 发动机输出传动方式：皮带传动 主离合器型式：皮带张紧式 主离合器状态:常开 标定（额定）功率：5.4kw 标定（额定）转速：3600r/min 工作电压：/ 蓄电池类型：/ 蓄电池容量：/Ah 配套锄草装置型式：/ 刀盘式 配套锄草装置最大工作宽度：800mm 配套开沟装置型式：/ 刀盘式 配套开沟装置最大工作宽度：240mm 配套培土装置型式：/ 刀盘式 配套培土装置最大工作宽度：280mm 配套起垄装置型式：/ 配套起垄装置起垄数量:/ 个 配套起垄装置最大工作起垄高度：/mm 配套施肥装置排肥器型式：/ 配套施肥装置施肥行数：/ 行 配套施肥装置施肥开沟器型式：/ | 600.0000 | 购机补贴(非通用类) |  | 浙江省
698 | 动力机械 | 拖拉机 | 轮式拖拉机 | 60-70马力四轮驱动拖拉机 | 力远重工（山东）有限公司 | 轮式拖拉机 | LN604 | 四轮驱动；整机外形尺寸（长×宽×高）mm：3500×1500×2400；轴距mm：1850mm；常用轮距（前轮/后轮）mm：1200×1200；最小使用质量kg：1725；最小使用比质量(kg/kW)：39.03；发动机型号：4D27ZT32/604;功率：44.2KW;制造商：浙江新柴股份有限公司；排放标准：第三阶段； | 12000.0000 | 购机补贴(通用类) |  | 山东省
699 | 动力机械 | 拖拉机 | 轮式拖拉机 | 50-60马力四轮驱动拖拉机 | 力远重工（山东）有限公司 | 轮式拖拉机 | LN504 | 四轮驱动；整机外形尺寸（长×宽×高）mm：3500×1500×2400；轴距mm：1850mm；常用轮距（前轮/后轮）mm：1200×1200；最小使用质量kg：1610；最小使用比质量(kg/kW)：43.75；发动机型号：4N28T31/504;标定功率：36.8KW；制造商：浙江新柴股份有限公司；排放阶段：第三阶段； | 10900.0000 | 购机补贴(通用类) |  | 山东省
700 | 耕整地机械 | 耕地机械 | 旋耕机 | 单轴1.5-2m旋耕机 | 通海宏兴工贸有限公司 | 旋耕机 | 1GKN-160 | 型号名称 / 1GKN-160型旋耕机 结构型式 / 框架型 整机外形尺寸（长×宽×高） mm 1100×2000×1000 作业速度范围 m/s 0.4～1.3 工作幅宽 cm 160 耕深 cm ≥12 刀轴型式 / 单轴型 刀轴连接型式 / 接盘式 传动型式 / 中间传动 运输方式 / 普通型 变速箱挡位数（变速旋耕机） 个 / 刀辊设计转速 r/min 204/271/377 刀辊最大回转半径 mm 245 刀辊总安装刀数 把 44 旋耕刀型号 / ⅠT245 限深装置型式 / 限深板 镇压型式 / 拖板 配套拖拉机标定功率范围 kW 22～66 配套拖拉机动力输出轴转速 r/min 540/720/1000 | 930.0000 | 购机补贴(通用类) |  | 云南省
701 | 耕整地机械 | 耕地机械 | 旋耕机 | 单轴1.5-2m旋耕机 | 通海宏兴工贸有限公司 | 旋耕机 | 1GKN-180 | 型号名称 / 1GKN-180型旋耕机 结构型式 / 框架型 整机外形尺寸（长×宽×高） mm 1100×2100×1000 作业速度范围 m/s 0.4～1.3 工作幅宽 cm 180 耕深 cm ≥12 刀轴型式 / 单轴型 刀轴连接型式 / 接盘式 传动型式 / 中间传动 运输方式 / 普通型 变速箱挡位数（变速旋耕机） 个 / 刀辊设计转速 r/min 204/271/377 刀辊最大回转半径 mm 245 刀辊总安装刀数 把 52 旋耕刀型号 / ⅠT245 限深装置型式 / 限深板 镇压型式 / 拖板 配套拖拉机标定功率范围 kW 29.4～73.5 配套拖拉机动力输出轴转速 r/min 540/720/1000 | 930.0000 | 购机补贴(通用类) |  | 云南省
702 | 耕整地机械 | 耕地机械 | 旋耕机 | 单轴2-2.5m旋耕机 | 通海宏兴工贸有限公司 | 旋耕机 | 1GKN-200 | 型号名称 / 1GKN-200型旋耕机 结构型式 / 框架型 整机外形尺寸（长×宽×高） mm 1200×2300×1200 作业速度范围 m/s 0.4～1.3 工作幅宽 cm 200 耕深 cm ≥12 刀轴型式 / 单轴型 刀轴连接型式 / 接盘式 传动型式 / 中间传动 运输方式 / 普通型 变速箱挡位数（变速旋耕机） 个 / 刀辊设计转速 r/min 204/271/377 刀辊最大回转半径 mm 245 刀辊总安装刀数 把 60 旋耕刀型号 / ⅠT245 限深装置型式 / 限深板 镇压型式 / 拖板 配套拖拉机标定功率范围 kW 36.8～88 配套拖拉机动力输出轴转速 r/min 540/720/1000 | 1800.0000 | 购机补贴(通用类) |  | 云南省
703 | 耕整地机械 | 耕地机械 | 旋耕机 | 单轴2-2.5m旋耕机 | 通海宏兴工贸有限公司 | 旋耕机 | 1GKN-230 | 型号名称 / 1GKN-230型旋耕机 结构型式 / 框架型 整机外形尺寸（长×宽×高） mm 1200×2550×1200 作业速度范围 m/s 0.4～1.3 工作幅宽 cm 230 耕深 cm ≥12 刀轴型式 / 单轴型 刀轴连接型式 / 接盘式 传动型式 / 中间传动 运输方式 / 普通型 变速箱挡位数（变速旋耕机） 个 / 刀辊设计转速 r/min 204/271/377 刀辊最大回转半径 mm 245 刀辊总安装刀数 把 64 旋耕刀型号 / ⅠT245 限深装置型式 / 限深板 镇压型式 / 拖板 配套拖拉机标定功率范围 kW 58.8～132.4 配套拖拉机动力输出轴转速 r/min 540/720/1000 | 1800.0000 | 购机补贴(通用类) |  | 云南省
704 | 耕整地机械 | 耕地机械 | 旋耕机 | 单轴2.5m及以上旋耕机 | 通海宏兴工贸有限公司 | 旋耕机 | 1GKN-250 | 型号名称 / 1GKN-250型旋耕机 结构型式 / 框架型 整机外形尺寸（长×宽×高） mm 1200×2800×1200 作业速度范围 m/s 0.4～1.3 工作幅宽 cm 250 耕深 cm ≥12 刀轴型式 / 单轴型 刀轴连接型式 / 接盘式 传动型式 / 中间传动 运输方式 / 普通型 变速箱挡位数（变速旋耕机） 个 / 刀辊设计转速 r/min 204/271/377 刀辊最大回转半径 mm 245 刀辊总安装刀数 把 68 旋耕刀型号 / ⅠT245 限深装置型式 / 限深板 镇压型式 / 拖板 配套拖拉机标定功率范围 kW 66.2～147 配套拖拉机动力输出轴转速 r/min 540/720/1000 | 2300.0000 | 购机补贴(通用类) |  | 云南省
705 | 耕整地机械 | 耕地机械 | 旋耕机 | 单轴2.5m及以上旋耕机 | 通海宏兴工贸有限公司 | 旋耕机 | 1GKN-280 | 型号名称 / 1GKN-280型旋耕机 结构型式 / 框架型 整机外形尺寸（长×宽×高） mm 1200×3050×1200 作业速度范围 m/s 0.4～1.3 工作幅宽 cm 280 耕深 cm ≥12 刀轴型式 / 单轴型 刀轴连接型式 / 接盘式 传动型式 / 中间传动 运输方式 / 普通型 变速箱挡位数（变速旋耕机） 个 / 刀辊设计转速 r/min 287/377 刀辊最大回转半径 mm 245 刀辊总安装刀数 把 80 旋耕刀型号 / ⅠT245 限深装置型式 / 限深板 镇压型式 / 拖板 配套拖拉机标定功率范围 kW 66.2～169.05 配套拖拉机动力输出轴转速 r/min 760/1000 | 2300.0000 | 购机补贴(通用类) |  | 云南省
706 | 耕整地机械 | 耕地机械 | 旋耕机 | 单轴1.5-2m旋耕机 | 通海宏兴工贸有限公司 | 旋耕机 | 1GKN-150 | 型号名称 / 1GKN-150型旋耕机 结构型式 / 框架型 整机外形尺寸（长×宽×高） mm 1100×1850×1000 作业速度范围 m/s 0.4～1.3 工作幅宽 cm 150 耕深 cm ≥12 刀轴型式 / 单轴型 刀轴连接型式 / 接盘式 传动型式 / 中间传动 运输方式 / 普通型 变速箱挡位数（变速旋耕机） 个 / 刀辊设计转速 r/min 204/271/377 刀辊最大回转半径 mm 245 刀辊总安装刀数 把 40 旋耕刀型号 / ⅠT245 限深装置型式 / 限深板 镇压型式 / 拖板 配套拖拉机标定功率范围 kW 22～58.8 配套拖拉机动力输出轴转速 r/min 540/720/1000 | 930.0000 | 购机补贴(通用类) |  | 云南省
707 | 畜牧机械 | 饲养机械 | 孵化机 | 10000-50000枚孵化机 | 蚌埠市益联电子设备有限公司 | 孵化机 | 9LYF-13800 | 规格型号：9LYF-13800 结构型式：箱体式 工作状态外形尺寸mm（上*宽*高）:2510*2535*2560 装机容量：4.512kw 送风机构型式：混流式 加热机构型式：普通电热管 加湿机构型式：加湿片 翻蛋机构型式：蜗轮蜗杆式 容蛋量：13800枚 | 4800.0000 | 购机补贴(非通用类) |  | 安徽省
708 | 畜牧机械 | 饲养机械 | 孵化机 | 10000-50000枚孵化机 | 蚌埠市益联电子设备有限公司 | 孵化机 | 9LYF-19200 | 规格型号：9LYF-19200 结构型式：箱体式 工作状态外形尺寸mm（上*宽*高）:3350*2400*2600 装机容量：5.97kw 送风机构型式：混流式 加热机构型式：普通电热管 加湿机构型式：加湿片 翻蛋机构型式：蜗轮蜗杆式 容蛋量：19200枚 蛋盘总数：128个 | 4800.0000 | 购机补贴(非通用类) |  | 安徽省
709 | 收获后处理机械 | 干燥机械 | 谷物烘干机 | 批处理量10-20t循环式谷物烘干机 | 安徽辰宇机械科技有限公司 | 谷物干燥机 | 5HCY-15H | 外形尺寸：2106*2080*9000mm 功率：7.87KW | 22600.0000 | 购机补贴(通用类) |  | 安徽省
710 | 耕整地机械 | 耕地机械 | 旋耕机 | 单轴1.5-2m旋耕机 | 河北江蓝农业机械有限公司 | 旋耕机 | 1GQN-160 | 结构形式：单轴框架式； 工作状态尺寸（mm）：950×1820×1010； 幅宽（cm）：160； 最终传动方式：中间齿轮传动； 与拖拉机连接方式：三点悬挂连接； 刀轴最大回转半径（mm）：225； 刀辊总安装刀数：（把）40； 旋耕刀型号：IT225; 刀轴连接型式：花键盘连接； 配套拖拉机标定功率(kw)：25.7~33.0； 配套拖拉机动力输出轴转速(r/min):540/720;轴数：单轴。 | 930.0000 | 购机补贴(通用类) |  | 河北省
711 | 耕整地机械 | 耕地机械 | 旋耕机 | 单轴1.5-2m旋耕机 | 河北江蓝农业机械有限公司 | 旋耕机 | 1GQN-150 | 结构形式：单轴框架式； 工作状态尺寸（mm）：950×1720×1010； 幅宽（cm）：150； 最终传动方式：中间齿轮传动； 与拖拉机连接方式：三点悬挂连接； 刀辊最大回转半径（mm）：225； 刀辊总安装刀数：（把）36； 旋耕刀型号：IT225; 刀轴连接型式：花键盘连接； 配套拖拉机标定功率（kw）:22.7~29.4； 配套拖拉机动力输出轴转速(r/min):540/720; 轴数：单轴。 | 930.0000 | 购机补贴(通用类) |  | 河北省
712 | 耕整地机械 | 耕地机械 | 旋耕机 | 单轴1.5-2m旋耕机 | 河北江蓝农业机械有限公司 | 旋耕机 | 1GQN-180 | 结构形式：单轴框架式； 工作状态尺寸（mm）：1110×2070×1010； 幅宽（cm）：180； 最终传动方式：中间齿轮传动； 与拖拉机连接方式：三点悬挂连接； 刀轴最大回转半径（mm）：245； 刀辊总安装刀数：（把）52； 旋耕刀型号：IT245; 刀轴连接型式：花键盘连接； 配套拖拉机标定功率(kw):36.8~44.1； 配套拖拉机动力输出轴转速(r/min):720/540; 轴数：单轴。 | 930.0000 | 购机补贴(通用类) |  | 河北省
713 | 耕整地机械 | 耕地机械 | 旋耕机 | 单轴2-2.5m旋耕机 | 河北江蓝农业机械有限公司 | 旋耕机 | 1GQN-200 | 结构形式：单轴框架式； 工作状态尺寸（mm）：1110×2310×1010； 幅宽（cm）：200； 最终传动方式：中间齿轮传动； 与拖拉机连接方式：三点悬挂连接； 刀轴最大回转半径（mm）：245； 刀辊总安装刀数：（把）60； 旋耕刀型号：IT245; 刀轴连接型式：花键盘连接； 配套拖拉机标定功率（kw）：44.1~58.8； 配套拖拉机动力输出轴转速(r/min):540/720;轴数：单轴. | 1800.0000 | 购机补贴(通用类) |  | 河北省
714 | 耕整地机械 | 耕地机械 | 旋耕机 | 单轴2.5m及以上旋耕机 | 河北江蓝农业机械有限公司 | 旋耕机 | 1GQN-250 | 结构形式：单轴框架式； 工作状态尺寸（mm）：1110×2740×1200； 幅宽（cm）：250； 最终传动方式：中间齿轮传动； 与拖拉机连接方式：三点悬挂连接； 刀轴最大回转半径（mm）：245； 刀辊总安装刀数：（把）68； 旋耕刀型号：IT245; 刀轴连接型式：花键盘连接； 配套拖拉机标定功率（kw）：66.1-132.3; 配套拖拉机动力输出轴转速(r/min):720；轴数：单轴。 | 2300.0000 | 购机补贴(通用类) |  | 河北省
715 | 收获机械 | 茎秆收集处理机械 | 秸秆粉碎还田机 | 1.5-2m秸秆粉碎还田机 | 河北江蓝农业机械有限公司 | 秸秆粉碎还田机 | 1JH-150 | 配套动力范围kW:36.8～58.8 配套动力输出轴转速r/min:540、720 与配套拖拉机联接方式:三点悬挂式 工作状态外形尺寸（长×宽×高)mm:1300×1800×1100 作业小时生产率hm2/h:0.25～0.5 作业速度km/h:3～5 工作幅宽cm:150 刀轴总成传动方式:侧边皮带传动 刀轴总成设计转速r/min:1800～2000 刀轴总成最大回转半径mm:250 刀轴总成刀片型式:甩刀 刀轴总成总安装刀数(把):90（弯刀60；直刀30）. | 1800.0000 | 购机补贴(通用类) |  | 河北省
716 | 收获机械 | 茎秆收集处理机械 | 秸秆粉碎还田机 | 2-2.5m秸秆粉碎还田机 | 河北江蓝农业机械有限公司 | 秸秆粉碎还田机 | 1JH-200 | 配套动力范围kW:58.8～88.2 配套动力输出轴转速r/min:540、720 与配套拖拉机联接方式:三点悬挂式 工作状态外形尺寸（长×宽×高)mm:1300×2300×1100 作业小时生产率hm2/h:0.4～0.9 作业速度km/h:1.9～4.5 工作幅宽cm:200 刀轴总成传动方式:侧边皮带传动 刀轴总成设计转速r/min:1800～2000 刀轴总成最大回转半径mm:250 刀轴总成刀片型式:甩刀 刀轴总成总安装刀数(把):120（弯刀80；直刀40）. | 2100.0000 | 购机补贴(通用类) |  | 河北省
717 | 收获机械 | 茎秆收集处理机械 | 秸秆粉碎还田机 | 1.5-2m秸秆粉碎还田机 | 河北江蓝农业机械有限公司 | 秸秆粉碎还田机 | 1JH-180 | 配套动力范围kW:51.4～88.2 配套动力输出轴转速r/min:540、720 与配套拖拉机联接方式:三点悬挂式 工作状态外形尺寸（长×宽×高)mm:1300×2100×1100 作业小时生产率hm2/h:0.3～0.8 作业速度km/h:3～5 工作幅宽cm:180 刀轴总成传动方式:侧边皮带传动 刀轴总成设计转速r/min:1800～2000 刀轴总成最大回转半径mm:250 刀轴总成刀片型式:甩刀 刀轴总成总安装刀数(把):114（弯刀76；直刀38）. | 1800.0000 | 购机补贴(通用类) |  | 河北省
718 | 收获机械 | 茎秆收集处理机械 | 秸秆粉碎还田机 | 1.5-2m秸秆粉碎还田机 | 河北江蓝农业机械有限公司 | 秸秆粉碎还田机 | 1JH-172 | 配套动力范围kW:51.4～81 配套动力输出轴转速r/min:540、720 与配套拖拉机联接方式:三点悬挂式 工作状态外形尺寸（长×宽×高)mm:1300×1970×1100 作业小时生产率hm2/h:0.25～0.6 作业速度km/h:3～5 工作幅宽cm:172 刀轴总成传动方式:侧边皮带传动 刀轴总成设计转速r/min:1800～2000 刀轴总成最大回转半径mm:250 刀轴总成刀片型式:甩刀 刀轴总成总安装刀数(把):108（弯刀72；直刀36）. | 1800.0000 | 购机补贴(通用类) |  | 河北省
719 | 收获机械 | 茎秆收集处理机械 | 秸秆粉碎还田机 | 1.5-2m秸秆粉碎还田机 | 河北江蓝农业机械有限公司 | 秸秆粉碎还田机 | 1JH-165 | 配套动力范围kW:36.8～58.8 配套动力输出轴转速r/min:540、720 与配套拖拉机联接方式:三点悬挂式 工作状态外形尺寸（长×宽×高)mm:1300×1900×1100 作业小时生产率hm2/h:0.25～0.5 作业速度km/h:3～5 工作幅宽cm:165 刀轴总成传动方式:侧边皮带传动 刀轴总成设计转速r/min:1800～2000 刀轴总成最大回转半径mm:250 刀轴总成刀片型式:甩刀 刀轴总成总安装刀数(把):96（弯刀64；直刀32）. | 1800.0000 | 购机补贴(通用类) |  | 河北省
720 | 耕整地机械 | 耕地机械 | 旋耕机 | 单轴2-2.5m旋耕机 | 河北江蓝农业机械有限公司 | 旋耕机 | 1GQN-230 | 结构形式：单轴框架式； 工作状态尺寸（mm）：1280×2550×1100； 幅宽（cm）：230； 最终传动方式：中间齿轮传动； 与拖拉机连接方式：三点悬挂连接； 刀轴最大回转半径（mm）：245； 刀轴总安装刀数：（把）64； 旋耕刀型号：IT245; 刀轴连接型式：花键盘连接； 配套拖拉机标定功率）（kw）:58.8~88.2； 配套拖拉机动力输出轴转速(r/min):720; 轴数：单轴。 | 1800.0000 | 购机补贴(通用类) |  | 河北省
721 | 耕整地机械 | 耕地机械 | 旋耕机 | 单轴2.5m及以上旋耕机 | 河北江蓝农业机械有限公司 | 旋耕机 | 1GQN-280 | 结构形式：单轴框架式； 工作状态尺寸（mm）：1280×3090×1200； 幅宽（cm）：280； 最终传动方式：中间齿轮传动； 与拖拉机连接方式：三点悬挂连接； 刀轴最大回转半径（mm）：245； 刀轴总安装刀数：（把）80； 旋耕刀型号：IT245; 刀轴连接型式：花键盘连接； 配套拖拉机标定功率（kw）:73.5～132.3； 配套拖拉机动力输出轴转速(r/min):720;轴数：单轴。 | 2300.0000 | 购机补贴(通用类) |  | 河北省
722 | 耕整地机械 | 耕地机械 | 旋耕机 | 单轴2.5m及以上旋耕机 | 河北江蓝农业机械有限公司 | 旋耕机 | 1GQN-300 | 结构形式：单轴框架式； 工作状态尺寸（mm）：1280×3240×1200； 幅宽（cm）：300； 最终传动方式：中间齿轮传动； 与拖拉机连接方式：三点悬挂连接； 刀轴最大回转半径（mm）：245； 刀轴总安装刀数：（把）84； 旋耕刀型号：IT245; 刀轴连接型式：花键盘连接； 配套拖拉机标定功率(kw):73.5～132.3； 配套拖拉机动力输出轴转速(r/min):720;轴数：单轴。 | 2300.0000 | 购机补贴(通用类) |  | 河北省
723 | 收获机械 | 茎秆收集处理机械 | 秸秆粉碎还田机 | 1-1.5m秸秆粉碎还田机 | 河北江蓝农业机械有限公司 | 秸秆粉碎还田机 | 1JH-130 | 配套动力范围kW:22～37 配套动力输出轴转速r/min:540、720 与配套拖拉机联接方式:三点悬挂式 工作状态外形尺寸（长×宽×高)mm:1150×1550×1050 作业小时生产率hm2/h:0.2～0.4 作业速度km/h:2～5 工作幅宽cm:130 刀轴总成传动方式:侧边皮带传动 刀轴总成设计转速r/min:1800～2000 刀轴总成最大回转半径mm:240 刀轴总成刀片型式:甩刀 刀轴总成总安装刀数(把):72（弯刀48；直刀24） | 900.0000 | 购机补贴(通用类) |  | 河北省
724 | 收获机械 | 茎秆收集处理机械 | 秸秆粉碎还田机 | 1-1.5m秸秆粉碎还田机 | 河北江蓝农业机械有限公司 | 秸秆粉碎还田机 | 1JH-120 | 配套动力范围kW:36.8～58.8 配套动力输出轴转速r/min:540、720 与配套拖拉机联接方式:三点悬挂式 工作状态外形尺寸（长×宽×高)mm:1300×1800×1100 作业小时生产率hm2/h:0.25～0.5 作业速度km/h:3～5 工作幅宽cm:120 刀轴总成传动方式:侧边皮带传动 刀轴总成设计转速r/min:1800～2000 刀轴总成最大回转半径mm:250 刀轴总成刀片型式:甩刀 刀轴总成总安装刀数(把):90（弯刀60；直刀30）. | 900.0000 | 购机补贴(通用类) |  | 河北省
725 | 耕整地机械 | 耕地机械 | 旋耕机 | 单轴1-1.5m旋耕机 | 临沭县瑞祥机械制造有限公司 | 旋耕机 | 1GKN-140 | 外形尺寸(长X宽X高)MM:950*1850*1000,结构质量:310KG,幅宽:140CM,耕深:12-16CM | 330.0000 | 购机补贴(通用类) |  | 山东省
726 | 耕整地机械 | 耕地机械 | 旋耕机 | 单轴1.5-2m旋耕机 | 临沭县瑞祥机械制造有限公司 | 旋耕机 | 1GKN-160 | 外形尺寸(长X宽X高)MM:950*2050*1060,结构质量:320KG,幅宽:160CM,耕深:12-16CM | 930.0000 | 购机补贴(通用类) |  | 山东省
727 | 耕整地机械 | 耕地机械 | 旋耕机 | 单轴1.5-2m旋耕机 | 临沭鑫丰机械有限公司 | 旋耕机 | 1GKN-160 | 型号名称：1GKN-160型旋耕机；结构型式：框架型；整机外形尺寸（长×宽×高）：1000×1880×980 mm；作业速度范围 ：0.27～1.38 m/s；工作幅宽：160 cm；耕深：≥12cm；刀轴型式：单轴型；刀轴连接型式：花键式；传动型式；中间传动；运输方式：普通型；刀辊设计转速：213/285r/min；刀辊最大回转半径：225mm；刀辊总安装刀数：40把；旋耕刀型号：IT225；限深装置型式：限深板；镇压型式：拖板；配套拖拉机标定功率范围：36.8～51.5 kW；配套拖拉机动力输出轴转速：540/720r/min。 | 930.0000 | 购机补贴(通用类) |  | 山东省
728 | 耕整地机械 | 耕地机械 | 旋耕机 | 单轴1.5-2m旋耕机 | 临沭鑫丰机械有限公司 | 旋耕机 | 1GKN-150 | 型号名称：1GKN-150型旋耕机；结构型式：框架型；整机外形尺寸（长×宽×高）：950×1780×980 mm；作业速度范围 ：0.27～1.38 m/s；工作幅宽：150 cm；耕深：≥12cm；刀轴型式：单轴型；刀轴连接型式：花键式；传动型式；中间传动；运输方式：普通型；刀辊设计转速：213/285r/min；刀辊最大回转半径：225mm；刀辊总安装刀数：36把；旋耕刀型号：IT225；限深装置型式：限深板；镇压型式：拖板；配套拖拉机标定功率范围：29.5～40.4kW；配套拖拉机动力输出轴转速：540/720r/min。 | 930.0000 | 购机补贴(通用类) |  | 山东省
729 | 耕整地机械 | 耕地机械 | 旋耕机 | 单轴2-2.5m旋耕机 | 临沭鑫丰机械有限公司 | 旋耕机 | 1GKN-230 | 型号名称：1GKN-230型旋耕机；结构型式：框架型；整机外形尺寸（长×宽×高）：1130×2560×1160 mm；作业速度范围 ：0.27～1.38 m/s；工作幅宽：230cm；耕深：≥12cm；刀轴型式：单轴型；刀轴连接型式：花键式；传动型式；中间传动；运输方式：普通型；刀辊设计转速：223/298r/min；刀辊最大回转半径：245mm；刀辊总安装刀数：60把；旋耕刀型号：IT245；限深装置型式：限深板；镇压型式：拖板；配套拖拉机标定功率范围：62.5～110.25kW；配套拖拉机动力输出轴转速：540/720r/min。 | 1800.0000 | 购机补贴(通用类) |  | 山东省
730 | 耕整地机械 | 耕地机械 | 旋耕机 | 单轴2-2.5m旋耕机 | 临沭鑫丰机械有限公司 | 旋耕机 | 1GKN-200 | 型号名称：1GKN-200型旋耕机；结构型式：框架型；整机外形尺寸（长×宽×高）：1050×2320×1060 mm；作业速度范围 ：0.27～1.38 m/s；工作幅宽：200cm；耕深：≥12cm；刀轴型式：单轴型；刀轴连接型式：花键式；传动型式；中间传动；运输方式：普通型；刀辊设计转速：198/265r/min；刀辊最大回转半径：245mm；刀辊总安装刀数：56把；旋耕刀型号：IT245；限深装置型式：限深板；镇压型式：拖板；配套拖拉机标定功率范围：44.1～73.5kW；配套拖拉机动力输出轴转速：540/720r/min。 | 1800.0000 | 购机补贴(通用类) |  | 山东省
731 | 耕整地机械 | 耕地机械 | 旋耕机 | 单轴1.5-2m旋耕机 | 临沭鑫丰机械有限公司 | 旋耕机 | 1GKN-180 | 型号名称：1GKN-180型旋耕机；结构型式：框架型；整机外形尺寸（长×宽×高）：1050×2080×1060 mm；作业速度范围 ：0.27～1.38 m/s；工作幅宽：180 cm；耕深：≥12cm；刀轴型式：单轴型；刀轴连接型式：花键式；传动型式；中间传动；运输方式：普通型；刀辊设计转速：198/265r/min；刀辊最大回转半径：245mm；刀辊总安装刀数：48把；旋耕刀型号：IT245；限深装置型式：限深板；镇压型式：拖板；配套拖拉机标定功率范围：40.4～73.5 kW；配套拖拉机动力输出轴转速：540/720r/min。 | 930.0000 | 购机补贴(通用类) |  | 山东省
732 | 田间管理机械 | 中耕机械 | 田园管理机 | 4kW及以上汽油机田园管理机 | 重庆华世丹机械制造有限公司 | 田园管理机 | 3TGQ-5.5 | 主机型号名称：3TGQ-5.5型田园管理机;结构型式（单轴/双轴；履带/轮式）：双轴轮式；外形尺寸：（长×宽×高）：1850×670×1050mm;扶把水平调整（可调/不可调）:可调；扶把上下调整（可调/不可调）:可调；发动机输出传动方式：皮带传动；主离合型式：张紧轮式；主离合状态（常开/常闭）：常开；配套发动机生产企业：宗申；发动机型号名称：H177F汽油机；标定功率：5.8KW;标定转速：1900r/min;配套开沟装置型式：刀片式；配套开沟装置最大工作宽度：140mm；配套培土装置型式：刀片式；配套培土装置最大工作宽度：270mm | 600.0000 | 购机补贴(非通用类) |  | 重庆市
733 | 田间管理机械 | 中耕机械 | 田园管理机 | 4kW及以上汽油机田园管理机 | 重庆华世丹机械制造有限公司 | 田园管理机 | 3TGQ-4A | 主机型号名称：3TGQ-4A田园管理机;田园管理机型式：双轮；主机外形尺寸（长*宽*高）1500mm*600mm*800mm;变速箱结构型式：有级式；变速箱体材质：铝合金；扶把水平调整范围：180°；扶把上下调整范围：60°；发动机输出传动方式：皮带传动；主离合器型式：张紧轮式；主离合器状态：常开；行走轮型式：胶轮；作业时驱动轮型式：胶轮（锄草）；铁轮（开沟、培土）行驶速度：0～5；配套动力：配套生产企业：重庆华世丹机械制造有限公司；配套动力型号名称：H170F;配套动力结构型式：单缸、四冲程、强制风冷、25°斜置、OHV;配套动力标定功率：4.0KW;配套动力标定转速：3600r/min；配套动力起动方式：手拉反冲起动；配套动力燃油种类：汽油；配套锄草装置：配套锄草装置锄草装置型式：轮式；配套锄草装置锄草装置数量：2个；配套锄草装置传动方式：链条传动；配套锄草装置连接方式：直联；配套锄草装置锄草工作幅宽：60cm；配套锄草装置锄草作业速度≥0.4km/h;配套锄草装置锄草深度：≥2cm | 600.0000 | 购机补贴(非通用类) |  | 重庆市
734 | 田间管理机械 | 中耕机械 | 田园管理机 | 4kW及以上汽油机田园管理机 | 重庆华世丹机械制造有限公司 | 田园管理机 | 3TGQ-5A | 主机型号名称：3TGQ-5A型田园管理机;结构型式（单轴/双轴；履带/轮式）：双轴、轮式；外形尺寸：（长×宽×高）：1850×670×1050mm;扶把水平调整（可调/不可调）:可调；扶把上下调整（可调/不可调）:可调；发动机输出传动方式：皮带传动；主离合型式：张紧轮式；主离合状态（常开/常闭）：常开；配套发动机生产企业：华世丹机械制造有限公司；发动机型号名称：H177F汽油机；标定功率：5.1KW;标定转速：1800r/min;配套开沟装置型式：刀片式；配套开沟装置最大工作宽度：160mm；配套培土装置型式：刀片式；配套培土装置最大工作宽度：270mm | 600.0000 | 购机补贴(非通用类) |  | 重庆市
735 | 田间管理机械 | 中耕机械 | 田园管理机 | 4kW及以上汽油机田园管理机 | 重庆华世丹机械制造有限公司 | 田园管理机 | 3TGQ-4E-1 | 3TGQ-4E-1型田园管理机;结构型式：双轴、轮式；外形尺寸：（长×宽×高）：1700×720×950mm;扶把水平调整:不可调；扶把上下调整:可调；发动机输出传动方式：皮带传动；主离合型式：张紧轮式；主离合状态：常开；配套发动机生产企业：华世丹机械制造有限公司；发动机型号名称：H170F汽油机；标定功率：4.0KW;标定转速：3600r/min;配套开沟装置型式：刀片式；配套开沟装置最大工作宽度：330mm；配套培土装置型式：刀片式；配套培土装置最大工作宽度：360mm | 600.0000 | 购机补贴(非通用类) |  | 重庆市
736 | 田间管理机械 | 中耕机械 | 田园管理机 | 4kW及以上汽油机田园管理机 | 重庆华世丹机械制造有限公司 | 田园管理机 | 3TGQ-5B | 3TGQ-5B型田园管理机;结构型式：双轴、轮式；外形尺寸：（长×宽×高）：1700×610×950mm;扶把水平调整:可调；扶把上下调整:可调；发动机输出传动方式：皮带传动；主离合型式：张紧轮式；主离合状态：常开；配套发动机生产企业：华世丹机械制造有限公司；发动机型号名称：H177FT汽油机；标定功率：5.1KW;标定转速：1800r/min;配套开沟装置型式：刀片式；配套开沟装置最大工作宽度：300mm；配套培土装置型式：刀片式；配套培土装置最大工作宽度：350mm | 600.0000 | 购机补贴(非通用类) |  | 重庆市
737 | 田间管理机械 | 中耕机械 | 田园管理机 | 4kW及以上汽油机田园管理机 | 重庆华世丹机械制造有限公司 | 田园管理机 | 3TGQ-4C | 3TGQ-4C型田园管理机;结构型式：双轴、轮式；外形尺寸：（长×宽×高）：1660×610×980mm;扶把水平调整:可调；扶把上下调整:可调；发动机输出传动方式：皮带传动；主离合型式：张紧轮式；主离合状态：常开；配套发动机生产企业：华世丹机械制造有限公司；发动机型号名称：H210L汽油机；标定功率：4.0KW;标定转速：1800r/min;配套开沟装置型式：刀片式；配套开沟装置最大工作宽度：320mm；配套培土装置型式：刀片式；配套培土装置最大工作宽度：315mm | 600.0000 | 购机补贴(非通用类) |  | 重庆市
738 | 田间管理机械 | 中耕机械 | 田园管理机 | 4kW及以上汽油机田园管理机 | 重庆华世丹机械制造有限公司 | 田园管理机 | 3TGQ-4E | 3TGQ-4E型田园管理机;结构型式：双轴、轮式；外形尺寸：（长×宽×高）：1695×7645×960mm;扶把水平调整:可调；扶把上下调整:可调；发动机输出传动方式：皮带传动；主离合型式：张紧轮式；主离合状态：常开；配套发动机生产企业：华世丹机械制造有限公司；发动机型号名称：H170F汽油机；标定功率：4.0KW;标定转速：3600r/min;配套开沟装置型式：刀片式；配套开沟装置最大工作宽度：315mm；配套培土装置型式：刀片式；配套培土装置最大工作宽度：345mm | 600.0000 | 购机补贴(非通用类) |  | 重庆市
739 | 动力机械 | 拖拉机 | 轮式拖拉机 | 40-50马力四轮驱动拖拉机 | 河北保东农业机械有限公司 | 轮式拖拉机 | 保东-404 | 1、马力：40马力，2、驱动方式：四轮驱动。 | 9900.0000 | 购机补贴(通用类) |  | 河北省
740 | 动力机械 | 拖拉机 | 轮式拖拉机 | 50-60马力四轮驱动拖拉机 | 河北保东农业机械有限公司 | 轮式拖拉机 | 保东-504 | 1、马力：50马力，2、驱动方式：四轮驱动。 | 10900.0000 | 购机补贴(通用类) |  | 河北省
741 | 动力机械 | 拖拉机 | 轮式拖拉机 | 50-60马力四轮驱动拖拉机 | 河北保东农业机械有限公司 | 轮式拖拉机 | 保东-504A | 1、马力：50马力，2、驱动方式：四轮驱动。 | 10900.0000 | 购机补贴(通用类) |  | 河北省
742 | 收获机械 | 茎秆收集处理机械 | 秸秆粉碎还田机 | 1.5-2m秸秆粉碎还田机 | 潍坊市宏胜工贸有限公司 | 秸秆粉碎还田机 | 1JH-X160 | 配套动力范围:36.8～47.8kW,配套动力输出轴转速:540、720r/min,与配套拖拉机联接方式:三点悬挂式, 工作状态外形尺寸 （长×宽×高）:1040×1820×850mm,作业小时生产率:0.4～0.9hm2/h,作业速度:≥3.3 km/h,工作幅宽:160cm,刀轴总成传动方式:侧边皮带传动,刀轴数量:1根,刀轴设计转速:2200～2300r/min, 刀轴最大回转半径:260mm,刀片型式:甩刀式（弯刀+直刀+弯刀）,刀片总安装数量:66（22组）把, | 1800.0000 | 购机补贴(通用类) |  | 山东省
743 | 收获机械 | 茎秆收集处理机械 | 秸秆粉碎还田机 | 1-1.5m秸秆粉碎还田机 | 潍坊市宏胜工贸有限公司 | 秸秆粉碎还田机 | 1JH-100 | 配套动力范围:20～23.2kW,配套动力输出轴转速:540、720r/min,与配套拖拉机联接方式:三点悬挂式, 工作状态外形尺寸 （长×宽×高）:1040×1220×850mm,作业小时生产率:0.2～0.4hm2/h,作业速度:≥3.3 km/h,工作幅宽:100cm,刀轴总成传动方式:侧边皮带传动,刀轴数量:1根,刀轴设计转速:2200～2300r/min, 刀轴最大回转半径:260mm,刀片型式:甩刀式（弯刀+直刀+弯刀）,刀片总安装数量:36（12组）把 | 900.0000 | 购机补贴(通用类) |  | 山东省
744 | 收获机械 | 茎秆收集处理机械 | 秸秆粉碎还田机 | 1-1.5m秸秆粉碎还田机 | 潍坊市宏胜工贸有限公司 | 秸秆粉碎还田机 | 1JH-110 | 配套动力范围:21～24.3kW,配套动力输出轴转速:540、720r/min,与配套拖拉机联接方式:三点悬挂式, 工作状态外形尺寸 （长×宽×高）:1040×1320×850mm,作业小时生产率:0.2～0.4hm2/h,作业速度:≥3.3 km/h,工作幅宽:110cm,刀轴总成传动方式:侧边皮带传动,刀轴数量:1根,刀轴设计转速:2200～2300r/min, 刀轴最大回转半径:260mm,刀片型式:甩刀式（弯刀+直刀+弯刀）,刀片总安装数量:42（14组）把 | 900.0000 | 购机补贴(通用类) |  | 山东省
745 | 收获机械 | 茎秆收集处理机械 | 秸秆粉碎还田机 | 1-1.5m秸秆粉碎还田机 | 潍坊市宏胜工贸有限公司 | 秸秆粉碎还田机 | 1JH-130 | 配套动力范围:25.7～28kW,配套动力输出轴转速:540、720r/min,与配套拖拉机联接方式:三点悬挂式, 工作状态外形尺寸 （长×宽×高）:1040×1520×850mm,作业小时生产率:0.24～0.6hm2/h,作业速度:≥3.3 km/h,工作幅宽:130cm,刀轴总成传动方式:侧边皮带传动,刀轴数量:1根,刀轴设计转速:2200～2300r/min, 刀轴最大回转半径:260mm,刀片型式:甩刀式（弯刀+直刀+弯刀）,刀片总安装数量:54（18组）把 | 900.0000 | 购机补贴(通用类) |  | 山东省
746 | 收获机械 | 茎秆收集处理机械 | 秸秆粉碎还田机 | 1-1.5m秸秆粉碎还田机 | 潍坊市宏胜工贸有限公司 | 秸秆粉碎还田机 | 1JH-140 | 配套动力范围:28～33.5kW,配套动力输出轴转速:540、720r/min,与配套拖拉机联接方式:三点悬挂式, 工作状态外形尺寸 （长×宽×高）:1040×1620×850mm,作业小时生产率:0.24～0.6hm2/h,作业速度:≥3.3 km/h,工作幅宽:140cm,刀轴总成传动方式:侧边皮带传动,刀轴数量:1根,刀轴设计转速:2200～2300r/min, 刀轴最大回转半径:260mm,刀片型式:甩刀式（弯刀+直刀+弯刀）,刀片总安装数量:54（18组）把 | 900.0000 | 购机补贴(通用类) |  | 山东省
747 | 收获机械 | 茎秆收集处理机械 | 秸秆粉碎还田机 | 2.5m及以上秸秆粉碎还田机 | 潍坊市宏胜工贸有限公司 | 秸秆粉碎还田机 | 1JH-360 | 结构型式:三点悬挂,配套动力:88.2~147KW,配套动力输出轴转速:540/720r/min,纯工作小时生产率:0.41~1.5hm2/h,外形尺寸:1400×4060×1100mm,结构质量:1200kg,作业幅宽:3.6m,最小离地间隙(配套拖拉机运输时):≥330mm,作业前进速度:≥3.3km/h,粉碎轴转速:2200~2300r/min,最终传动方式:两侧皮带传动,最大回转半径:275mm,刀片数量:96把(48组),刀片型式:人字Y型刀片 | 2700.0000 | 购机补贴(通用类) |  | 山东省
748 | 收获机械 | 茎秆收集处理机械 | 秸秆粉碎还田机 | 2-2.5m秸秆粉碎还田机 | 潍坊市宏胜工贸有限公司 | 秸秆粉碎还田机 | 1JH-200 | 外形尺寸(长×宽×高):1600×2400×1000mm,配套动力:73.5~80.8kW,与配套动力链接方式:三点悬挂,工作幅宽:200cm,配套动力输出轴转速:540/720r/min,纯工作小时生产率:0.70~1.15hm2/h,作业速度:≥3.3km/h,刀轴总成传动方式:单侧边皮带传动,刀轴总成设计转速:2200~2300r/min,刀轴总成最大回转半径:280mm,刀轴总成刀片型式:弯刀/锤爪,刀轴总成总安装刀数:78/26把 | 2100.0000 | 购机补贴(通用类) |  | 山东省
749 | 收获机械 | 茎秆收集处理机械 | 秸秆粉碎还田机 | 2-2.5m秸秆粉碎还田机 | 潍坊市宏胜工贸有限公司 | 秸秆粉碎还田机 | 1JH-230 | 外形尺寸(长×宽×高):1600×2700×1000mm,配套动力:88.2~95kW,与配套动力链接方式:三点悬挂,工作幅宽:230cm,配套动力输出轴转速:540/720r/min,纯工作小时生产率:0.70~1.25hm2/h,作业速度:≥3.3km/h,刀轴总成传动方式:单侧边皮带传动,刀轴总成设计转速:2200~2300r/min,刀轴总成最大回转半径:280mm,刀轴总成刀片型式:弯刀/锤爪,刀轴总成总安装刀数:84/28把 | 2100.0000 | 购机补贴(通用类) |  | 山东省
750 | 收获机械 | 茎秆收集处理机械 | 秸秆粉碎还田机 | 2.5m及以上秸秆粉碎还田机 | 潍坊市宏胜工贸有限公司 | 秸秆粉碎还田机 | 1JH-260 | 外形尺寸(长×宽×高):1600×3060×1000mm,配套动力:103~110kW,与配套动力链接方式:三点悬挂,工作幅宽:260cm,配套动力输出轴转速:540/720r/min,纯工作小时生产率:0.95~1.5hm2/h,作业速度:≥3.3km/h,刀轴总成传动方式:单侧边皮带传动,刀轴总成设计转速:2200~2600r/min,刀轴总成最大回转半径:280mm,刀轴总成刀片型式:弯刀/锤爪,刀轴总成总安装刀数:96/32把 | 2700.0000 | 购机补贴(通用类) |  | 山东省
751 | 收获机械 | 茎秆收集处理机械 | 秸秆粉碎还田机 | 1.5-2m秸秆粉碎还田机 | 潍坊市宏胜工贸有限公司 | 秸秆粉碎还田机 | 1JH-X150 | 配套动力范围:33～36.8kW,配套动力输出轴转速:540、720r/min,与配套拖拉机联接方式:三点悬挂式, 工作状态外形尺寸 （长×宽×高）:1040×1720×850mm,作业小时生产率:0.24～0.6hm2/h,作业速度:≥3.3 km/h,工作幅宽:150cm,刀轴总成传动方式:侧边皮带传动,刀轴数量:1根,刀轴设计转速:2200～2300r/min, 刀轴最大回转半径:260mm,刀片型式:甩刀式（弯刀+直刀+弯刀）,刀片总安装数量:60（20组）把 | 1800.0000 | 购机补贴(通用类) |  | 山东省
752 | 收获机械 | 茎秆收集处理机械 | 秸秆粉碎还田机 | 1-1.5m秸秆粉碎还田机 | 潍坊市宏胜工贸有限公司 | 秸秆粉碎还田机 | 1JH-120 | 结构型式:三点悬挂,配套动力:22~25.7KW,配套动力输出轴转速:540/720r/min,纯工作小时生产率:0.24~0.5hm2/h,外形尺寸:1250×1420×750mm,结构质量:240kg,作业幅宽:1.2m,最小离地间隙(配套拖拉机运输时):≥330mm,作业前进速度:≥3.3km/h,粉碎轴转速:2200~2300r/min,最终传动方式:侧边皮带传动,最大回转半径:260mm,刀片数量:32把(16组),刀片型式:人字Y型刀 | 900.0000 | 购机补贴(通用类) |  | 山东省
753 | 收获机械 | 茎秆收集处理机械 | 秸秆粉碎还田机 | 1.5-2m秸秆粉碎还田机 | 潍坊市宏胜工贸有限公司 | 秸秆粉碎还田机 | 1JH-150 | 结构型式:三点悬挂,配套动力:36.8~47.8KW,配套动力输出轴转速:540/720r/min,纯工作小时生产率:0.27~0.67hm2/h,外形尺寸:1380×1800×1000mm,结构质量:550kg,作业幅宽:1.5m,最小离地间隙(配套拖拉机运输时):≥330mm,作业前进速度:≥3.3km/h,粉碎轴转速:2200~2300r/min,最终传动方式:侧边皮带传动,最大回转半径:275mm,刀片数量:40把(20组),刀片型式:人字Y型刀片. | 1800.0000 | 购机补贴(通用类) |  | 山东省
754 | 收获机械 | 茎秆收集处理机械 | 秸秆粉碎还田机 | 1.5-2m秸秆粉碎还田机 | 潍坊市宏胜工贸有限公司 | 秸秆粉碎还田机 | 1JH-180 | 结构型式:三点悬挂,配套动力:51.8~58.9KW,配套动力输出轴转速:540/720r/min,纯工作小时生产率:0.32~0.8hm2/h,外形尺寸:1600×2120×1000mm,结构质量:580kg,作业幅宽:1.8m,最小离地间隙(配套拖拉机运输时):≥330mm,作业前进速度:≥3.3km/h,粉碎轴转速:2200~2300r/min,最终传动方式:侧边皮带传动,最大回转半径:275mmM,刀片数量:48把(24组),刀片型式:人字Y型刀片. | 1800.0000 | 购机补贴(通用类) |  | 山东省
755 | 田间管理机械 | 中耕机械 | 田园管理机 | 4kW及以上汽油机田园管理机 | 重庆众耕机电设备制造有限公司 | 田园管理机 | 3TGQ-5 | 配套发动机标定功率5.4kW,额定转速3600r/min，启动方式：手拉启动，汽油发动机，结构型式：双轴轮式，外形尺寸（长*宽*高）：1620*820*970（锄草），1620*620*970（开沟），主离合器型式张紧轮式，状态常开，行走轮型式胶轮，配套锄草装置型式轮式，装置数量2个，传动方式：链条传动，连接方式：直连，工作幅宽62cm,深度大于2cm，开沟器型式刀片式，传动方式链条传动，连接方式直联，开沟工作幅宽23cm,开沟深度大于10cm。 | 600.0000 | 购机补贴(非通用类) |  | 重庆市
756 | 田间管理机械 | 中耕机械 | 田园管理机 | 4kW及以上汽油机田园管理机 | 重庆家户农机有限公司 | 田园管理机 | 3TGQ-4.0 | 1.外形尺寸(长×宽×高)(MM):1690×800×900；2.配套标定功率:4.0KW；3.标定转速(R/MIN):3600；4.传动方式发动机输出:直联；；5.结构质量(KG):100；6.主离合器型式:摩擦片式；7.配套锄草装置形式：轮式；8.配套锄草装置最大工作宽度：700mm；9.配套开沟装置型式：刀片式；10.配套开沟机装置最大工作宽度：290m | 600.0000 | 购机补贴(非通用类) |  | 重庆市
757 | 收获机械 | 茎秆收集处理机械 | 秸秆粉碎还田机 | 2-2.5m秸秆粉碎还田机 | 潍坊嘉利诺农业机械装备有限公司 | 秸秆粉碎还田机 | 1JH-220 | 配套动力范围（kW）：73.5～88.2；与配套拖拉机联接方式：三点悬挂式；结构质量（kg）：580；工作状态外形尺寸（长×宽×高）mm：1360×2500×950；工作幅宽(cm)：220；刀轴总成传动方式：侧边皮带传动；总安装刀数量(把)：120（40组）；刀片型式：甩刀式（弯刀+直刀+弯刀）。 | 2100.0000 | 购机补贴(通用类) |  | 山东省
758 | 收获机械 | 茎秆收集处理机械 | 秸秆粉碎还田机 | 2-2.5m秸秆粉碎还田机 | 潍坊嘉利诺农业机械装备有限公司 | 秸秆粉碎还田机 | 1JH-200 | 配套动力范围（kW）：73.5～88.2；与配套拖拉机联接方式：三点悬挂式；结构质量（kg）：540；工作状态外形尺寸（长×宽×高）mm：1360×2300×950；工作幅宽(cm)：200；刀轴总成传动方式：侧边皮带传动；总安装刀数量(把)：108（36组）；刀片型式：甩刀式（弯刀+直刀+弯刀）。 | 2100.0000 | 购机补贴(通用类) |  | 山东省
759 | 收获机械 | 茎秆收集处理机械 | 秸秆粉碎还田机 | 1.5-2m秸秆粉碎还田机 | 潍坊嘉利诺农业机械装备有限公司 | 秸秆粉碎还田机 | 1JH-180 | 配套动力范围（kW）：55.8～73.5；与配套拖拉机联接方式：三点悬挂式；结构质量（kg）：460；工作状态外形尺寸（长×宽×高）mm：1300×2100×950；工作幅宽(cm)：180；刀轴总成传动方式：侧边皮带传动；总安装刀数量(把)：96（32组）；刀片型式：甩刀式（弯刀+直刀+弯刀）。 | 1800.0000 | 购机补贴(通用类) |  | 山东省
760 | 收获机械 | 茎秆收集处理机械 | 秸秆粉碎还田机 | 1.5-2m秸秆粉碎还田机 | 潍坊嘉利诺农业机械装备有限公司 | 秸秆粉碎还田机 | 1JH-160 | 配套动力范围（kW）：51.4～66.2；与配套拖拉机联接方式：三点悬挂式；结构质量（kg）：420；工作状态外形尺寸（长×宽×高）mm：1300×1860×950；工作幅宽(cm)：160；刀轴总成传动方式：侧边皮带传动；总安装刀数量(把)：72（24组）；刀片型式：甩刀式（弯刀+直刀+弯刀）。 | 1800.0000 | 购机补贴(通用类) |  | 山东省
761 | 收获机械 | 茎秆收集处理机械 | 秸秆粉碎还田机 | 1.5-2m秸秆粉碎还田机 | 潍坊嘉利诺农业机械装备有限公司 | 秸秆粉碎还田机 | 1JH-150 | 配套动力范围（kW）：44.1～51.4；与配套拖拉机联接方式：三点悬挂式；结构质量（kg）：360；工作状态外形尺寸（长×宽×高）mm：1200×1760×920；工作幅宽(cm)：150；刀轴总成传动方式：侧边皮带传动；总安装刀数量(把)：60（20组）；刀片型式：甩刀式（弯刀+直刀+弯刀）。 | 1800.0000 | 购机补贴(通用类) |  | 山东省
762 | 收获机械 | 茎秆收集处理机械 | 秸秆粉碎还田机 | 1-1.5m秸秆粉碎还田机 | 潍坊嘉利诺农业机械装备有限公司 | 秸秆粉碎还田机 | 1JH-130 | 配套动力范围（kW）：24～29.4；与配套拖拉机联接方式：三点悬挂式；结构质量（kg）：260；工作状态外形尺寸（长×宽×高）mm：1100×1520×750；工作幅宽(cm)：130；刀轴总成传动方式：侧边皮带传动；总安装刀数量(把)：54（18组）；刀片型式：甩刀式（弯刀+直刀+弯刀）。 | 900.0000 | 购机补贴(通用类) |  | 山东省
763 | 收获机械 | 茎秆收集处理机械 | 秸秆粉碎还田机 | 1-1.5m秸秆粉碎还田机 | 潍坊嘉利诺农业机械装备有限公司 | 秸秆粉碎还田机 | 1JH-120 | 配套动力范围（kW）：22～25.7；与配套拖拉机联接方式：三点悬挂式；结构质量（kg）：240；工作状态外形尺寸（长×宽×高）mm：1100×1420×750；工作幅宽(cm)：120；刀轴总成传动方式：侧边皮带传动；总安装刀数量(把)：48（16组）；刀片型式：甩刀式（弯刀+直刀+弯刀）。 | 900.0000 | 购机补贴(通用类) |  | 山东省
764 | 耕整地机械 | 耕地机械 | 旋耕机 | 单轴2-2.5m旋耕机 | 潍坊嘉利诺农业机械装备有限公司 | 旋耕机 | 1GKN-200 | 结构型式：框架式；外形尺寸（长×宽×高)mm：1100×2300×1200；配套动力范围(kW)：44.1～66.2；结构质量（kg）：376；工作幅宽(cm)：200；传动方式：中间；总安装刀数量(旋耕，把)：52；旋耕刀型号：ⅠT245。 | 1800.0000 | 购机补贴(通用类) |  | 山东省
765 | 耕整地机械 | 耕地机械 | 旋耕机 | 单轴2.5m及以上旋耕机 | 潍坊嘉利诺农业机械装备有限公司 | 旋耕机 | 1GKN-250 | 结构型式：框架式；外形尺寸（长×宽×高)mm：1100×2800×1200；配套动力范围(kW)：66.2～112；结构质量（kg）：537；工作幅宽(cm)：250；传动方式：中间；总安装刀数量(旋耕，把)：64；旋耕刀型号：ⅠT245。 | 2300.0000 | 购机补贴(通用类) |  | 山东省
766 | 耕整地机械 | 耕地机械 | 旋耕机 | 单轴2.5m及以上旋耕机 | 潍坊嘉利诺农业机械装备有限公司 | 旋耕机 | 1GKN-280 | 结构型式：框架式；外形尺寸（长×宽×高)mm：1100×3000×1200；配套动力范围(kW)：73.5～132.4；结构质量（kg）：715；工作幅宽(cm)：280；传动方式：中间；总安装刀数量(旋耕，把)：76；旋耕刀型号：ⅠT245。 | 2300.0000 | 购机补贴(通用类) |  | 山东省
767 | 耕整地机械 | 耕地机械 | 旋耕机 | 单轴1-1.5m旋耕机 | 潍坊嘉利诺农业机械装备有限公司 | 旋耕机 | 1GKN-140 | 结构型式：框架式；外形尺寸（长×宽×高)mm：820×1500×1000；配套动力范围(kW)：22～36.8；结构质量（kg）：200；工作幅宽(cm)：140；传动方式：中间；总安装刀数量(旋耕，把)：32；旋耕刀型号：ⅡT195。 | 330.0000 | 购机补贴(通用类) |  | 山东省
768 | 耕整地机械 | 耕地机械 | 旋耕机 | 单轴1-1.5m旋耕机 | 潍坊嘉利诺农业机械装备有限公司 | 旋耕机 | 1GKN-125 | 结构型式：框架式；外形尺寸（长×宽×高)mm：820×1350×1000；配套动力范围(kW)：18.4～25.7；结构质量（kg）：195；工作幅宽(cm)：125；传动方式：中间；总安装刀数量(旋耕，把)：28；旋耕刀型号：ⅡT195。 | 330.0000 | 购机补贴(通用类) |  | 山东省
769 | 耕整地机械 | 耕地机械 | 旋耕机 | 单轴1.5-2m旋耕机 | 潍坊嘉利诺农业机械装备有限公司 | 旋耕机 | 1GKN-180 | 结构型式：框架式；外形尺寸（长×宽×高)mm：1100×2100×1000；配套动力范围(kW)：44.1～66.2；结构质量（kg）：357；工作幅宽(cm)：180；传动方式：中间；总安装刀数量(旋耕，把)：48；旋耕刀型号：ⅠT225。 | 930.0000 | 购机补贴(通用类) |  | 山东省
770 | 耕整地机械 | 耕地机械 | 旋耕机 | 单轴1.5-2m旋耕机 | 潍坊嘉利诺农业机械装备有限公司 | 旋耕机 | 1GKN-160 | 结构型式：框架式；外形尺寸（长×宽×高)mm：820×1750×1000；配套动力范围(kW)：25.7～44.2；结构质量（kg）：235；工作幅宽(cm)：160；传动方式：中间；总安装刀数量(旋耕，把)：40；旋耕刀型号：ⅠT225。 | 930.0000 | 购机补贴(通用类) |  | 山东省
771 | 耕整地机械 | 耕地机械 | 旋耕机 | 单轴1.5-2m旋耕机 | 潍坊嘉利诺农业机械装备有限公司 | 旋耕机 | 1GKN-150 | 结构型式：框架式；外形尺寸（长×宽×高)mm：820×1650×1000；配套动力范围(kW)：25.7～36.8；结构质量（kg）：227；工作幅宽(cm)：150；传动方式：中间；总安装刀数量(旋耕，把)：36；旋耕刀型号：ⅠT225。 | 930.0000 | 购机补贴(通用类) |  | 山东省
772 | 耕整地机械 | 耕地机械 | 旋耕机 | 单轴2-2.5m旋耕机 | 潍坊嘉利诺农业机械装备有限公司 | 旋耕机 | 1GKN-230 | 结构型式：框架式；外形尺寸（长×宽×高)mm：1100×2600×1200；配套动力范围(kW)：66.2～112；结构质量（kg）：522；工作幅宽(cm)：230；传动方式：中间；总安装刀数量(旋耕，把)：60；旋耕刀型号：ⅠT245。 | 1800.0000 | 购机补贴(通用类) |  | 山东省
773 | 畜牧机械 | 饲料（草）加工机械设备 | 饲料制备（搅拌）机 | 4-9m³饲料全混合日粮制备机 | 山东德农农业机械制造有限责任公司 | 全混合日粮制备机 | 9JQW-5 | 搅拌仓容积：5m³；型式：牵引卧式；搅拌仓仓体外形尺寸（长×宽×高）：2820×1500×1655mm；称重系统最大称量：8000kg；配套动力型式：拖拉机；配套动力功率范围：≥29.4kw；配套动力转速：720r/min；主搅龙数量：1个；副搅龙数量：2个； | 7500.0000 | 购机补贴(非通用类) |  | 山东省
774 | 收获后处理机械 | 干燥机械 | 谷物烘干机 | 处理量100t/d及以上连续式谷物烘干机 | 山东德农农业机械制造有限责任公司 | 粮食干燥机 | 5GH-120 | 结构型式：固定式；干燥方式：间接加热；日处理量(连续式)t/d:120； 处理方式：连续式；干燥机机体外形尺寸（长×宽×高）mm：2700*2060*14040；干燥段数量：2节；缓苏段数量2节；冷却段高度：1.7m/节；热风机型号：Y4-73NO8C；热风机数量：2个；热风电机功率：22kW/18.5kW；冷却风机型号名称：Y4-73NO6.3C；冷却风机数量：1个；冷却风机电机功率：11kW；燃烧器燃料种类：生物质颗粒。 | 69000.0000 | 购机补贴(通用类) |  | 山东省
775 | 收获后处理机械 | 干燥机械 | 谷物烘干机 | 处理量100t/d及以上连续式谷物烘干机 | 山东德农农业机械制造有限责任公司 | 粮食干燥机 | 5GH-200 | 结构型式：固定式；干燥方式：间接加热；日处理量（连续式）t/d:200 ；处理方式：连续式；干燥机机体外形尺寸（长×宽×高）mm：2950*2950*18200；干燥段数量：2节；缓苏段数量2节；冷却段高度：1.7m/节；热风机型号：Y4-73NO10D、Y4-73NO9D；热风机数量：2个；热风电机功率：37kW/30kW；冷却风机型号名称：Y4-72NO6C；冷却风机数量：1个；冷却风机电机功率：15kW；燃烧器燃料种类：生物质颗粒。 | 69000.0000 | 购机补贴(通用类) |  | 山东省
776 | 收获后处理机械 | 干燥机械 | 谷物烘干机 | 处理量100t/d及以上连续式谷物烘干机 | 铁岭圣添机械有限公司 | 粮食烘干机 | SHN150 | 结构型式：连续式； 处理量：≥220t/d（5%≤降水幅度＜10%），≥150t/d（10%≤降水幅度≤15%）； 总功率：74.75kW。 | 69000.0000 | 购机补贴(通用类) |  | 辽宁省
777 | 收获后处理机械 | 干燥机械 | 谷物烘干机 | 处理量100t/d及以上连续式谷物烘干机 | 铁岭圣添机械有限公司 | 粮食烘干机 | SHN200 | 结构型式：连续式； 处理量：≥300t/d(5%≤降水幅度＜10%），≥200t/d（10%≤降水幅度≤15%）； 总功率：106.4kW。 | 69000.0000 | 购机补贴(通用类) |  | 辽宁省
778 | 收获后处理机械 | 干燥机械 | 谷物烘干机 | 处理量100t/d及以上连续式谷物烘干机 | 铁岭圣添机械有限公司 | 粮食烘干机 | SHN300 | 结构型式：连续式； 处理量：≥500t/d(5%≤降水幅度＜10%），≥300t/d（10%≤降水幅度≤15%）； 总功率：148.1kW。 | 69000.0000 | 购机补贴(通用类) |  | 辽宁省
779 | 收获后处理机械 | 干燥机械 | 谷物烘干机 | 处理量100t/d及以上连续式谷物烘干机 | 铁岭圣添机械有限公司 | 粮食烘干机 | SHN500 | 结构型式：连续式； 处理量：≥640t/d(5%≤降水幅度＜10%），≥500t/d（10%≤降水幅度≤15%）； 总功率：241.6kW。 | 69000.0000 | 购机补贴(通用类) |  | 辽宁省
780 | 田间管理机械 | 中耕机械 | 田园管理机 | 4kW及以上汽油机田园管理机 | 山东德农农业机械制造有限责任公司 | 田园管理机 | 3TG-4AQ | 结构形式：单轴；轮式；外形尺寸(长×宽×高):1320×530×950MM；功率：4kw；结构质量:73.5KG；配套动力:4KW；发动机输出传动方式：三角皮带；配套锄草作业宽度:50CM；锄草装置型式:燕尾铲；配套施肥装置施肥开沟器型式：锄铲式；施肥行数:2行。 | 600.0000 | 购机补贴(非通用类) |  | 山东省
781 | 田间管理机械 | 中耕机械 | 田园管理机 | 4kW及以上汽油机田园管理机 | 山东德农农业机械制造有限责任公司 | 田园管理机 | 3TG-4LQ | 结构形式：单轴；履带；外形尺寸(长×宽×高):1320×530×900MM；功率：4kw；结构质量:73.5KG；配套动力:4KW；发动机输出传动方式：三角皮带；配套锄草作业宽度:50CM；锄草装置型式:燕尾铲；配套施肥装置施肥开沟器型式：锄铲式；施肥行数:2行。 | 600.0000 | 购机补贴(非通用类) |  | 山东省
782 | 收获后处理机械 | 干燥机械 | 谷物烘干机 | 批处理量10-20t循环式谷物烘干机 | 辽宁海帝升机械有限公司 | 粮食烘干机 | HDS5H-L10 | 烘干机外形净尺寸：2060×2060×6900 mm；额定功率：9.07 kW；干燥方式：直接加热；结构形式：循环式；批次处理量：10.6t | 22600.0000 | 购机补贴(通用类) |  | 辽宁省
783 | 收获后处理机械 | 干燥机械 | 谷物烘干机 | 批处理量10-20t循环式谷物烘干机 | 辽宁海帝升机械有限公司 | 粮食烘干机 | HDS5H-L15 | 烘干机外形净尺寸：2060×2060×9080 mm：额定功率：9.07 kW；干燥方式：直接加热；结构形式：循环式；批次处理量：15.4t | 22600.0000 | 购机补贴(通用类) |  | 辽宁省
784 | 收获后处理机械 | 干燥机械 | 谷物烘干机 | 批处理量30t及以上循环式谷物烘干机 | 辽宁海帝升机械有限公司 | 粮食烘干机 | HDS5H-L30 | 烘干机外形净尺寸：2760×2760×9982mm；；额定功率：17.97 kW；干燥方式：直接加热；结构形式：循环式；批次处理量：30.2t | 46900.0000 | 购机补贴(通用类) |  | 辽宁省
785 | 收获后处理机械 | 干燥机械 | 谷物烘干机 | 批处理量10-20t循环式谷物烘干机 | 辽宁海帝升机械有限公司 | 粮食烘干机 | HDS5H-L12 | 烘干机外形净尺寸：2060×2060×7990mm；；额定功率：9.07 kW；干燥方式：直接加热；结构形式：循环式；批次处理量：12.9t | 22600.0000 | 购机补贴(通用类) |  | 辽宁省
786 | 收获后处理机械 | 干燥机械 | 谷物烘干机 | 批处理量20-30t循环式谷物烘干机 | 辽宁海帝升机械有限公司 | 粮食烘干机 | HDS-L20000D-Y | 外形尺寸：3786×2490×10540 mm；整机质量：3200 kg；额定功率：9.27 kW；单位耗热量：≤8120 kJ/kgH2O；破碎率增量：≤0.3 %；处理方式：批次循环式；批次处理量：20t | 29000.0000 | 购机补贴(通用类) |  | 辽宁省
787 | 收获后处理机械 | 干燥机械 | 谷物烘干机 | 处理量100t/d及以上连续式谷物烘干机 | 辽宁海帝升机械有限公司 | 玉米烘干机 | HDS-L100Y-M | 外形尺寸：2200×2800×18000 mm；总配备动力:55.55kW；单位耗热量:≤8000 kJ/(kg•水)；结构形式:连续式；日处理量：100t/d | 69000.0000 | 购机补贴(通用类) |  | 辽宁省
788 | 收获后处理机械 | 干燥机械 | 谷物烘干机 | 处理量100t/d及以上连续式谷物烘干机 | 辽宁海帝升机械有限公司 | 玉米烘干机 | HDS-L150Y-M | 外形尺寸：2200×2800×20000 mm；总配备动力:69.55 kW；单位耗热量:≤8000 kJ/(kg•水)；结构形式:连续式；日处理量：150t/d | 69000.0000 | 购机补贴(通用类) |  | 辽宁省
789 | 收获后处理机械 | 干燥机械 | 谷物烘干机 | 处理量100t/d及以上连续式谷物烘干机 | 辽宁海帝升机械有限公司 | 玉米烘干机 | HDS-L200Y-M | 外形尺寸：3200×3200×22000 mm；总配备动力:105.85kW ；单位耗热量:≤8000 kJ/(kg•水)；结构形式:连续式；日处理量：200t/d | 69000.0000 | 购机补贴(通用类) |  | 辽宁省
790 | 收获机械 | 茎秆收集处理机械 | 秸秆粉碎还田机 | 2.5m及以上秸秆粉碎还田机 | 石家庄惠田机械有限公司 | 秸秆粉碎还田机 | 1JH-360 | 1JH-360型秸秆粉碎还田机；配套动力:110.3-132.4KW;配套动力输出轴转速：720r/min;与配套拖拉机联接方式：三点悬挂；外形尺寸:1500×4040×1170mm;作业小时生产率：1.0-1.6 h㎡/h; 作业前进速度：3～5 km/h；工作幅宽:360cm; 刀轴总成传动方式:双侧边皮带传动;刀轴数量；2根；刀轴设计轴转速：2330 r/min；刀轴最大回转半径：R265 mm；刀片型式：弯刀+直刀；刀片总装数量：弯刀144把、直刀72把； | 2700.0000 | 购机补贴(通用类) |  | 河北省
791 | 收获机械 | 茎秆收集处理机械 | 秸秆粉碎还田机 | 2.5m及以上秸秆粉碎还田机 | 石家庄惠田机械有限公司 | 秸秆粉碎还田机 | 1JH-320 | 1JH-320型秸秆粉碎还田机；配套动力:102.9-117.7KW;配套动力输出轴转速：720r/min;与配套拖拉机联接方式：三点悬挂；外形尺寸:1370×3640×1100mm;作业小时生产率：0.9-1.5 h㎡/h; 作业前进速度：3～5 km/h；工作幅宽:320cm; 刀轴总成传动方式:双侧边皮带传动;刀轴数量；2根；刀轴设计轴转速：2330 r/min；刀轴最大回转半径：R265 mm；刀片型式：弯刀+直刀；刀片总装数量：弯刀120把、直刀60把； | 2700.0000 | 购机补贴(通用类) |  | 河北省
792 | 收获机械 | 茎秆收集处理机械 | 秸秆粉碎还田机 | 2.5m及以上秸秆粉碎还田机 | 石家庄惠田机械有限公司 | 秸秆粉碎还田机 | 1JH-260 | 1JH-260型秸秆粉碎还田机；配套动力:88.2-110.3KW;配套动力输出轴转速：720r/min;与配套拖拉机联接方式：三点悬挂；外形尺寸:1370×2980×1100mm;作业小时生产率：0.75-1.2 h㎡/h; 作业前进速度：3～5 km/h；工作幅宽:260cm; 刀轴总成传动方式:双侧边皮带传动;刀轴数量；2根；刀轴设计轴转速：2330 r/min；刀轴最大回转半径：R265 mm；刀片型式：弯刀+直刀；刀片总装数量：弯刀96把、直刀48把； | 2700.0000 | 购机补贴(通用类) |  | 河北省
793 | 收获机械 | 茎秆收集处理机械 | 秸秆粉碎还田机 | 2-2.5m秸秆粉碎还田机 | 石家庄惠田机械有限公司 | 秸秆粉碎还田机 | 1JH-230A | 1JH-230A型秸秆粉碎还田机；配套动力:80.9-102.9KW;配套动力输出轴转速：720r/min;与配套拖拉机联接方式：三点悬挂；外形尺寸:1370×2680×1100mm;作业小时生产率：0.65-1.1 h㎡/h; 作业前进速度：3～5 km/h；工作幅宽:230cm; 刀轴总成传动方式:双侧边皮带传动;刀轴数量；2根；刀轴设计轴转速：2330 r/min；刀轴最大回转半径：R265 mm；刀片型式：弯刀+直刀；刀片总装数量：弯刀88把、直刀44把； | 2100.0000 | 购机补贴(通用类) |  | 河北省
794 | 收获机械 | 茎秆收集处理机械 | 秸秆粉碎还田机 | 2.5m及以上秸秆粉碎还田机 | 石家庄惠田机械有限公司 | 秸秆粉碎还田机 | 1JH-250A | 1JH-250A型秸秆粉碎还田机；配套动力:88.2-102.9KW;配套动力输出轴转速：720r/min;与配套拖拉机联接方式：三点悬挂；外形尺寸:1370×2880×1100mm;作业小时生产率：0.7-1.15 h㎡/h; 作业前进速度：3～5 km/h；工作幅宽:250cm; 刀轴总成传动方式:双侧边皮带传动;刀轴数量；2根；刀轴设计轴转速：2330 r/min；刀轴最大回转半径：R265 mm；刀片型式：弯刀+直刀；刀片总装数量：弯刀96把、直刀48把； | 2700.0000 | 购机补贴(通用类) |  | 河北省
795 | 耕整地机械 | 耕地机械 | 旋耕机 | 单轴1.5-2m旋耕机 | 石家庄惠田机械有限公司 | 旋耕机 | 1GKN-150 | 1GKN-150型旋耕机; 结构形式：框架式；外形尺寸：1010×1680×1000mm; 作业速度范围: 0.28～1.25m/s; 工作幅宽：150cm; 耕深: 12～16cm；刀轴型式：单轴式；刀轴连接型式：花键式；传动型式：中间传动;运输方式：普通式；刀辊设计转速: 213r/min; 刀辊最大回转半径: R225mm; 刀辊总安装刀数: 36把; 旋耕刀型号: ⅠT225；限深装置型式：限深轮；镇压型式：镇压辊；配套拖拉机标定功率：25.7-29.4KW; 配套拖拉机动力输出轴转速: 540r/min; | 930.0000 | 购机补贴(通用类) |  | 河北省
796 | 耕整地机械 | 耕地机械 | 旋耕机 | 单轴1.5-2m旋耕机 | 石家庄惠田机械有限公司 | 旋耕机 | 1GKN-160 | 1GKN-160型旋耕机; 结构形式：框架式；外形尺寸：1010×1780×1000mm; 作业速度范围: 0.28～1.25m/s; 工作幅宽：160cm; 耕深: 12～16cm；刀轴型式：单轴式；刀轴连接型式：花键式；传动型式：中间传动;运输方式：普通式；刀辊设计转速: 213r/min; 刀辊最大回转半径: R225mm; 刀辊总安装刀数: 40把; 旋耕刀型号: ⅠT225；限深装置型式：限深轮；镇压型式：镇压辊；配套拖拉机标定功率：29.4-36.8KW; 配套拖拉机动力输出轴转速: 540r/min; | 930.0000 | 购机补贴(通用类) |  | 河北省
797 | 收获机械 | 茎秆收集处理机械 | 秸秆粉碎还田机 | 1-1.5m秸秆粉碎还田机 | 石家庄惠田机械有限公司 | 秸秆粉碎还田机 | 1JH-140 | 1JH-140型秸秆粉碎还田机；配套动力：33.1-40.4KW; 配套动力输出轴转速：540r/min;与配套拖拉机联接方式：三点悬挂；外形尺寸：1150×1620×925mm; 作业小时生产率：0.27～0.55 h㎡/h；作业速度：2～4 km/h；工作幅宽：140cm；刀轴总成传动方式：侧边皮带传动；刀轴数量：1根；刀轴设计转速：1790 r/min；刀轴最大回转半径：R245 mm；刀片型式：弯刀+直刀；刀片总装数量： 弯刀56把、直刀28把； | 900.0000 | 购机补贴(通用类) |  | 河北省
798 | 收获机械 | 茎秆收集处理机械 | 秸秆粉碎还田机 | 1-1.5m秸秆粉碎还田机 | 石家庄惠田机械有限公司 | 秸秆粉碎还田机 | 1JH-130 | 1JH-130型秸秆粉碎还田机；配套动力：30.0-36.8KW; 配套动力输出轴转速：540r/min;与配套拖拉机联接方式：三点悬挂；外形尺寸：1150×1520×925mm; 作业小时生产率：0.25～0.51 h㎡/h；作业速度：2～4 km/h；工作幅宽：130cm；刀轴总成传动方式：侧边皮带传动；刀轴数量：1根；刀轴设计转速：1790 r/min；刀轴最大回转半径：R245 mm；刀片型式：弯刀+直刀；刀片总装数量： 弯刀52把、直刀26把； | 900.0000 | 购机补贴(通用类) |  | 河北省
799 | 耕整地机械 | 耕地机械 | 旋耕机 | 单轴1-1.5m旋耕机 | 石家庄惠田机械有限公司 | 旋耕机 | 1GKN-130 | 1GKN-130型旋耕机; 结构形式：框架型；外形尺寸：1010×1520×1000mm; 作业速度范围: 0.56～1.39m/s; 工作幅宽：130cm; 耕深: 12～16cm; 刀轴型式：单轴型；刀轴连接型式：花键式；传动方式：中间传动;运输方式：普通型；刀辊设计转速: 213r/min; 刀辊最大回转半径: R225mm; 刀辊总安装刀数: 28把; 旋耕刀型号: ⅠT225; 限深装置型式：限深轮；镇压型式：镇压辊；配套拖拉机标定功率：18.4-25.8KW; 配套拖拉机动力输出轴转速: 540r/min; | 330.0000 | 购机补贴(通用类) |  | 河北省
800 | 耕整地机械 | 耕地机械 | 旋耕机 | 单轴2-2.5m旋耕机 | 石家庄惠田机械有限公司 | 旋耕机 | 1GKN-230 | 1GKN-230型旋耕机; 结构形式：框架型；外形尺寸：1290×2640×1170mm; 作业速度范围: 0.56～1.39m/s; 工作幅宽：230cm; 耕深: 12～16cm; 刀轴型式：单轴型；刀轴连接型式：花键式；传动方式：中间传动;运输方式：普通型；刀辊设计转速: 313r/min; 刀辊最大回转半径: R245mm; 刀辊总安装刀数: 68把;旋耕刀型号: ⅠT245；限深装置型式：限深轮；镇压型式：镇压辊；标定功率：73.5-95.6KW;动力输出轴转速: 760r/min; | 1800.0000 | 购机补贴(通用类) |  | 河北省
801 | 耕整地机械 | 耕地机械 | 旋耕机 | 单轴2.5m及以上旋耕机 | 石家庄惠田机械有限公司 | 旋耕机 | 1GKN-270 | 1GKN-270型旋耕机; 结构形式：框架型；外形尺寸：1400×3035×1210mm; 作业速度范围: 0.56～1.39m/s;工作幅宽：270cm; 耕深: 12～16cm; 刀轴型式：单轴型；刀轴连接型式：花键式；传动方式：中间传动;运输方式：普通型；刀辊设计转速: 312r/min; 刀辊最大回转半径: R245mm; 刀辊总安装刀数: 76把; 旋耕刀型号: ⅠT245；限深装置型式：限深轮；镇压型式：镇压辊；配套拖拉机标定功率：88.2-110.3KW; 配套拖拉机动力输出轴转速: 760r/min; | 2300.0000 | 购机补贴(通用类) |  | 河北省
802 | 耕整地机械 | 耕地机械 | 旋耕机 | 单轴2.5m及以上旋耕机 | 石家庄惠田机械有限公司 | 旋耕机 | 1GKN-300 | 1GKN-300型旋耕机; 结构形式：框架型；外形尺寸：1400×3335×1210mm; 作业速度范围: 0.56～1.39m/s; 工作幅宽：300cm; 耕深: 12～16cm; 刀轴型式：单轴型；刀轴连接型式：花键式；传动方式：中间传动;运输方式：普通型；刀辊设计转速: 312r/min; 刀辊最大回转半径: R245mm; 刀辊总安装刀数: 84把; 旋耕刀型号: ⅠT245；限深装置型式：限深轮；镇压型式：镇压辊；配套拖拉机标定功率：95.6-117.7KW; 配套拖拉机动力输出轴转速: 760r/min; | 2300.0000 | 购机补贴(通用类) |  | 河北省
803 | 收获机械 | 茎秆收集处理机械 | 秸秆粉碎还田机 | 1-1.5m秸秆粉碎还田机 | 石家庄惠田机械有限公司 | 秸秆粉碎还田机 | 1JH-110 | 1JH-110型秸秆粉碎还田机；配套动力范围：22.0-29.4KW;配套动力输出轴转速：540r/min; 与配套拖拉机联接方式：三点悬挂；外形尺寸：1050×1300×805mm; 作业小时生产率：0.25～0.45 h㎡/h；作业速度：3～5 km/h；工作幅宽：110cm；刀轴总成传动方式：侧边皮带传动；刀轴数量：1根；刀轴设计转速：1720 r/min；刀轴最大回转半径：R230 mm；刀片型式：弯刀+直刀；刀片总安装数量；66把 | 900.0000 | 购机补贴(通用类) |  | 河北省
804 | 收获机械 | 茎秆收集处理机械 | 秸秆粉碎还田机 | 2.5m及以上秸秆粉碎还田机 | 石家庄惠田机械有限公司 | 秸秆粉碎还田机 | 1JH-250 | 1JH-250型秸秆粉碎还田机；配套动力范围:88.2-102.9KW; 配套动力输出轴转速：720r/min; 与配套拖拉机联接方式：三点悬挂；外形尺寸:1310×2770×1100mm; 作业小时生产率：0.65～1.10h㎡/h；作业速度：3～5 km/h；工作幅宽:250cm; 刀轴总成传动方式：侧边皮带传动；刀轴数量：1根；刀轴设计转速：2390 r/min；刀轴最大回转半径：R265 mm；刀片型式：弯刀+直刀；刀片总装数量：150把； | 2700.0000 | 购机补贴(通用类) |  | 河北省
805 | 收获机械 | 茎秆收集处理机械 | 秸秆粉碎还田机 | 2.5m及以上秸秆粉碎还田机 | 石家庄惠田机械有限公司 | 秸秆粉碎还田机 | 1JH-300 | 1JH-300型秸秆粉碎还田机；配套动力范围:95.6-117.7KW; 配套动力输出轴转速：720r/min;与配套拖拉机联接方式：三点悬挂；外形尺寸:1370×3440×1100mm; 作业小时生产率：0.8-1.3 h㎡/h;作业前进速度：3～5 km/h；工作幅宽:300cm; 刀轴总成传动方式:双侧边皮带传动;刀轴数量；2根；刀轴设计轴转速：2330 r/min；刀轴最大回转半径：R265 mm；刀片型式：弯刀+直刀；刀片总装数量：180把； | 2700.0000 | 购机补贴(通用类) |  | 河北省
806 | 收获机械 | 茎秆收集处理机械 | 秸秆粉碎还田机 | 1-1.5m秸秆粉碎还田机 | 石家庄惠田机械有限公司 | 秸秆粉碎还田机 | 1JH-125 | 1JH-125型秸秆粉碎还田机；配套动力：26.0-30KW; 配套动力输出轴转速：540r/min;与配套拖拉机联接方式：三点悬挂；外形尺寸：1150×1470×925mm; 作业小时生产率：0.37～0.62 h㎡/h；作业速度：3～5 km/h；工作幅宽：125cm；刀轴总成传动方式：侧边皮带传动；刀轴数量：1根；刀轴设计转速：2075 r/min；刀轴最大回转半径：R245 mm；刀片型式：弯刀；刀片总装数量： 32把； | 900.0000 | 购机补贴(通用类) |  | 河北省
807 | 收获机械 | 茎秆收集处理机械 | 秸秆粉碎还田机 | 2-2.5m秸秆粉碎还田机 | 石家庄惠田机械有限公司 | 秸秆粉碎还田机 | 1JH-200 | 1JH-200型秸秆粉碎还田机；配套动力:73.5-88.2KW；配套动力输出轴转速：720r/min; 与配套拖拉机联接方式：三点悬挂；外形尺寸:1310×2270×1100mm；作业小时生产率：0.6～1.0h㎡/h；作业速度：3～5 km/h；工作幅宽:200cm; 刀轴总成传动方式：侧边皮带传动；刀轴数量：1根；刀轴设计转速：2075 r/min；刀轴最大回转半径：R265 mm；刀片型式：弯刀+直刀；刀片总装数量：弯刀80把，直刀40把； | 2100.0000 | 购机补贴(通用类) |  | 河北省
808 | 收获机械 | 茎秆收集处理机械 | 秸秆粉碎还田机 | 1.5-2m秸秆粉碎还田机 | 石家庄惠田机械有限公司 | 秸秆粉碎还田机 | 1JH-172 | 1JH-172型秸秆粉碎还田机；配套动力:58.8-70KW；配套动力输出轴转速：720r/min;与配套拖拉机联接方式：三点悬挂；外形尺寸:1310×1990×1100mm；作业小时生产率：0.51～0.86h㎡/h；作业速度：3～5 km/h；工作幅宽:172cm; 刀轴设计转速：2075 r/min；刀轴最大回转半径：R265 mm；刀片型式：弯刀；刀片总装数量： 48把； | 1800.0000 | 购机补贴(通用类) |  | 河北省
809 | 收获机械 | 茎秆收集处理机械 | 秸秆粉碎还田机 | 1.5-2m秸秆粉碎还田机 | 石家庄惠田机械有限公司 | 秸秆粉碎还田机 | 1JH-150 | 1JH-150型秸秆粉碎还田机；配套动力：40.4-51.5KW; 配套动力输出轴转速：720r/min; 与配套拖拉机联接方式：三点悬挂；外形尺寸：1310×1770×1100mm; 作业小时生产率：0.45～0.75h㎡/h；作业速度：3～5 km/h；工作幅宽：150cm；刀轴总成传动方式：侧边皮带传动；刀轴数量：1根；刀轴设计转速：2075 r/min；刀轴最大回转半径：R265 mm；刀片型式：弯刀+直刀；刀片总装数量：弯刀60把，直刀30把； | 1800.0000 | 购机补贴(通用类) |  | 河北省
810 | 收获机械 | 茎秆收集处理机械 | 秸秆粉碎还田机 | 2-2.5m秸秆粉碎还田机 | 石家庄惠田机械有限公司 | 秸秆粉碎还田机 | 1JH-230 | 1JH-230型秸秆粉碎还田机；配套动力:80.9-102.9KW；配套动力输出轴转速：720r/min; 与配套拖拉机联接方式：三点悬挂；外形尺寸:1310×2570×1100mm；作业小时生产率：0.7～1.1h㎡/h；作业前进速度：3～5 km/h；工作幅宽:230cm; 刀轴总成传动方式：侧边皮带传动；刀轴数量：1根；刀轴设计转速：2075 r/min；刀轴最大回转半径：R265 mm；刀片型式：弯刀；刀片总装数量：64把； | 2100.0000 | 购机补贴(通用类) |  | 河北省
811 | 收获机械 | 茎秆收集处理机械 | 秸秆粉碎还田机 | 1.5-2m秸秆粉碎还田机 | 石家庄惠田机械有限公司 | 秸秆粉碎还田机 | 1JH-165 | 1JH-165型秸秆粉碎还田机；配套动力范围:44-58.8KW；配套动力输出轴转速：720r/min;与配套拖拉机联接方式：三点悬挂；外形尺寸:1310×1920×1100mm；作业小时生产率：0.495～0.825 h㎡/h；作业速度：3～5 km/h；工作幅宽:165cm；刀轴总成传动方式：侧边皮带传动；刀轴数量：1根；刀轴转速：2390r/min；刀轴最大回转半径：R265 mm；刀片型式：弯刀；刀片总安装数量；46把； | 1800.0000 | 购机补贴(通用类) |  | 河北省
812 | 收获机械 | 茎秆收集处理机械 | 秸秆粉碎还田机 | 1.5-2m秸秆粉碎还田机 | 石家庄惠田机械有限公司 | 秸秆粉碎还田机 | 1JH-180 | 1JH-180型秸秆粉碎还田机；配套动力范围:55-69.9KW；配套动力输出轴转速：720r/min;与配套拖拉机联接方式：三点悬挂；外形尺寸:1310×2070×1100mm；作业小时生产率：0.54～0.9 h㎡/h；作业速度：3～5 km/h；工作幅宽:180cm；刀轴总成传动方式:侧边皮带传动；刀轴数量：1根；刀轴总成传动方式：侧边皮带传动；切碎轴转速：2390 r/min；切碎机构最大回转半径：R265 mm；刀片型式：弯刀；刀片总安装数量；52把； | 1800.0000 | 购机补贴(通用类) |  | 河北省
813 | 耕整地机械 | 耕地机械 | 旋耕机 | 单轴1-1.5m旋耕机 | 石家庄惠田机械有限公司 | 旋耕机 | 1GKN-140 | 1GKN-140型旋耕机; 结构形式：框架型；外形尺寸：1010×1620×1000mm; 作业速度范围: 0.56～1.39m/s; 工作幅宽：140cm; 耕深: 12～16cm;刀轴型式：单轴型；刀轴连接型式：花键式；传动方式：中间传动;运输方式：普通型；刀辊设计转速: 213r/min; 刀辊最大回转半径: R225mm; 刀辊总安装刀数: 32把; 旋耕刀型号: ⅠT225；限深装置型式：限深轮；镇压型式：镇压辊；配套拖拉机标定功率：22.0-33.1KW; 配套拖拉机动力输出轴转速: 540r/min; | 330.0000 | 购机补贴(通用类) |  | 河北省
814 | 耕整地机械 | 耕地机械 | 旋耕机 | 单轴2-2.5m旋耕机 | 石家庄惠田机械有限公司 | 旋耕机 | 1GKN-200 | 1GKN-200型旋耕机;标定功率：55.1-69.8KW;动力输出轴转速: 760r/min; 结构形式：框架式；外形尺寸：1350×2420×1120mm;作业速度: 0.56～1.39m/s; 工作幅宽：200cm; 耕深: 12～16cm; 传动方式：中间齿轮传动; 刀辊设计转速: 313r/min; 刀辊最大回转半径: R245mm; 刀辊总安装刀数: 60把; 刀轴连接型式：法兰盘；旋耕刀型号: ⅠT245；与拖拉机联接方式: 三点悬挂; 结构质量：522kg; | 1800.0000 | 购机补贴(通用类) |  | 河北省
815 | 耕整地机械 | 耕地机械 | 旋耕机 | 单轴1.5-2m旋耕机 | 石家庄惠田机械有限公司 | 旋耕机 | 1GKN-180 | 1GKN-180型旋耕机;标定功率：36.7-58.8KW;动力输出轴转速: 760r/min; 结构形式：框架式；外形尺寸：1250×2220×1120mm;作业速度: 0.56～1.39m/s; 工作幅宽：180cm; 耕深: 12～16cm; 传动方式：中间齿轮传动; 刀辊设计转速: 313r/min; 刀辊最大回转半径: R245mm; 刀辊总安装刀数: 52把; 刀轴连接型式：法兰盘；旋耕刀型号: ⅠT245；与拖拉机联接方式: 三点悬挂; 结构质量：510kg; | 930.0000 | 购机补贴(通用类) |  | 河北省
816 | 耕整地机械 | 耕地机械 | 旋耕机 | 单轴2-2.5m旋耕机 | 石家庄惠田机械有限公司 | 旋耕机 | 1GKN-220 | 1GKN-220型旋耕机;标定功率：66.1-73.5KW;动力输出轴转速: 760r/min; 结构形式：框架式；外形尺寸：1350×2540×1120mm;作业速度: 0.56～1.39m/s; 工作幅宽：220cm; 耕深: 12～16cm; 传动方式：中间齿轮传动; 刀辊设计转速: 313r/min; 刀辊最大回转半径: R245mm; 刀辊总安装刀数: 64把; 刀轴连接型式：法兰盘；旋耕刀型号: ⅠT245；与拖拉机联接方式: 三点悬挂; 结构质量：530kg; | 1800.0000 | 购机补贴(通用类) |  | 河北省
817 | 耕整地机械 | 耕地机械 | 旋耕机 | 单轴2.5m及以上旋耕机 | 石家庄惠田机械有限公司 | 旋耕机 | 1GKN-250 | 1GKN-250型旋耕机;标定功率：73.5-102.9KW;动力输出轴转速: 760r/min; 结构形式：框架式；外形尺寸：1350×2760×1120mm; 作业速度: 0.56～1.39m/s;工作幅宽：250cm; 耕深: 12～16cm;传动方式：中间齿轮传动; 刀辊设计转速: 313r/min; 刀辊最大回转半径: R245mm; 刀辊总安装刀数: 68把; 刀轴连接型式：法兰盘；旋耕刀型号: ⅠT245；结构质量：540kg; | 2300.0000 | 购机补贴(通用类) |  | 河北省
818 | 耕整地机械 | 耕地机械 | 旋耕机 | 双轴2-2.5m旋耕机 | 江苏大力士机械制造有限公司 | 旋耕机 | 1GKM-230 | 配置参数:刀轴型式:双轴型.作业幅宽:230cm.结构型式:框架式.配套动力:58.8-95.6(kW).外形尺寸(长×宽×高):1960×2650×1160(mm).作业速度范围(m/s):0.28-1.39.耕深:≥8cm.传动方式(侧边、中间):中间箱齿轮传动(前轴)侧边箱齿轮传动(后轴).刀轴连接型式:花键式.刀辊最大回转半径:245/195(mm).总安装刀数(把):64(前)/64(后).旋耕刀型号:IT245(前)/L195(后) | 3100.0000 | 购机补贴(通用类) |  | 江苏省
819 | 耕整地机械 | 耕地机械 | 旋耕机 | 双轴2.5m及以上旋耕机 | 江苏大力士机械制造有限公司 | 旋耕机 | 1GKM-250 | 配置参数:刀轴型式:双轴型.作业幅宽:250cm.结构型式:框架式.配套动力:95.6-117.7(kW).外形尺寸(长×宽×高):1830×2870×1190(mm).作业速度范围:0.28-1.39(m/s).耕深:≥8cm.传动方式(侧边、中间):中间箱齿轮传动(前轴)侧边箱齿轮传动(后轴).刀轴连接型式:花键式.刀辊最大回转半径:245/195(mm).总安装刀数(把):68(前)/68(后).旋耕刀型号:IT245(前)/L195(后) | 3400.0000 | 购机补贴(通用类) |  | 江苏省
820 | 畜牧机械 | 饲料（草）加工机械设备 | 饲料制备（搅拌）机 | 4-9m³饲料全混合日粮制备机 | 行唐县辽东机械制造有限公司 | 全日粮饲料制备机 | 9TMRL-8 | 型式：固定式（立式）。配套动力功率范围：22kW。搅拌仓容积：8m3 搅拌仓仓体外形尺寸 （长×宽×高）mm：2900×2300×1900 | 7500.0000 | 购机补贴(非通用类) |  | 河北省
821 | 畜牧机械 | 饲料（草）加工机械设备 | 饲料制备（搅拌）机 | 4-9m³饲料全混合日粮制备机 | 石家庄川页机械制造有限公司 | 全日粮饲料制备机 | 9TMRW-5 | 型式：固定式（卧式）。配套动力型式：电机。配套动力功率范围：15kw. 搅拌仓容积：5m3。搅拌仓仓体外形尺寸（长x宽x高）mm：2830×1500×1660 | 7500.0000 | 购机补贴(非通用类) |  | 河北省
822 | 收获后处理机械 | 干燥机械 | 谷物烘干机 | 批处理量10-20t循环式谷物烘干机 | 安徽山水农业科技有限公司 | 低温循环式干燥机 | V120 | 型号名称：V120型低温循环式干燥机；结构型式：循环式；干燥方式：间接加热；烘干机机体外形尺寸（长x宽x高）：2250×1880×7820（mm）；批处理量：12t；干燥速率≥0.4（%/h）；干燥段高度：1200mm；缓苏段高度：5490mm；有效容积：21.8m³；热风温度范围：30～88℃；排粮电机功率：0.75kw；提升机生产率：19t/h；提升机电机功率：1.5kw；热风机数量：1；热风机型号名称：HGF-630-A；热风机转速：1450r/min；热风机风压：245Pa；热风机流量：10000（m³/h）；热风机电机功率：4.0（kw）；烘干机电机总功率：6.5kw。 | 22600.0000 | 购机补贴(通用类) |  | 安徽省
823 | 收获后处理机械 | 干燥机械 | 谷物烘干机 | 批处理量30t及以上循环式谷物烘干机 | 安徽山水农业科技有限公司 | 低温循环式干燥机 | H300 | 型号名称：H300型低温循环式干燥机；结构型式：循环式；干燥方式：间接加热；烘干机机体外形尺寸（长x宽x高）：3100x2250x11080（mm）；批处理量：30t；干燥速率≥0.4（%/h）；干燥段高度：1800mm；缓苏段高度：7930mm；有效容积：54.9m³；热风温度范围：30～84℃；排粮电机功率：0.4kw；提升机生产率：30t/h；提升机电机功率：2.25kw；热风机数量：2；热风机型号名称：HGF-630-A；热风机转速：1450r/min；热风机风压：245Pa；热风机流量：10000X2（m³/h）；热风机电机功率：4.0X2（kw）；烘干机电机总功率：15.5kw。 | 46900.0000 | 购机补贴(通用类) |  | 安徽省
824 | 耕整地机械 | 耕地机械 | 旋耕机 | 单轴1-1.5m旋耕机 | 潍坊顺民农机有限公司 | 旋耕机 | 1GKN-125 | 型号名称：1GKN-125型旋耕机。结构型式：框架型。整机a外形尺寸（长×宽×高）：790×1400×1020mm。作业速度范围：0.5～1.0m/s。工作幅宽：125cm。耕深：≥12cm。刀轴型式：单轴。刀轴连接型式：花键式。传动型式：中间传动。运输方式：普通型 | 330.0000 | 购机补贴(通用类) |  | 山东省
825 | 耕整地机械 | 耕地机械 | 旋耕机 | 单轴1-1.5m旋耕机 | 潍坊顺民农机有限公司 | 旋耕机 | 1GKN-140 | 型号名称：1GKN-140型旋耕机。结构型式：框架型。整机a外形尺寸（长×宽×高）：790×1540×1020mm。作业速度范围：0.5～1.0m/s。工作幅宽：140cm。耕深：≥12cm。刀轴型式：单轴。刀轴连接型式：花键式。传动型式：中间传动。运输方式：普通型 | 330.0000 | 购机补贴(通用类) |  | 山东省
826 | 耕整地机械 | 耕地机械 | 旋耕机 | 单轴1.5-2m旋耕机 | 潍坊顺民农机有限公司 | 旋耕机 | 1GKN-150 | 型号名称：1GKN-150型旋耕机。结构型式：框架型。整机a外形尺寸（长×宽×高）：790×1640×1020mm。作业速度范围：0.5～1.0m/s。工作幅宽：150cm。耕深：≥12cm。刀轴型式：单轴。刀轴连接型式：花键式。传动型式：中间传动。运输方式：普通型 | 930.0000 | 购机补贴(通用类) |  | 山东省
827 | 耕整地机械 | 耕地机械 | 旋耕机 | 单轴1.5-2m旋耕机 | 潍坊顺民农机有限公司 | 旋耕机 | 1GKN-160 | 型号名称：1GKN-160型旋耕机。结构型式：框架型。整机a外形尺寸（长×宽×高）：790×1740×1020mm。作业速度范围：0.5～1.0m/s。工作幅宽：160cm。耕深：≥12cm。刀轴型式：单轴型。刀轴连接型式：花键式。传动型式：中间传动。运输方式：普通型 | 930.0000 | 购机补贴(通用类) |  | 山东省
828 | 耕整地机械 | 耕地机械 | 旋耕机 | 单轴1.5-2m旋耕机 | 潍坊顺民农机有限公司 | 旋耕机 | 1GKN-180 | 型号名称：1GKN-180型旋耕机。结构型式：框架型。整机a外形尺寸（长×宽×高）：950×2060×1020mm。作业速度范围0.5～1.0m/s。工作幅宽：180cm。耕深：≥12cm。刀轴型式：单轴型。刀轴连接型式：花键式。传动型式：中间传动。运输方式：普通型 | 930.0000 | 购机补贴(通用类) |  | 山东省
829 | 耕整地机械 | 耕地机械 | 旋耕机 | 单轴2-2.5m旋耕机 | 潍坊顺民农机有限公司 | 旋耕机 | 1GKN-200 | 型号名称：1GKN-200型旋耕机。结构型式：框架型。整机a外形尺寸（长×宽×高）：950×2260×1020mm。作业速度范围：0.5～1.0m/s。工作幅宽：200cm。耕深：≥12cm。刀轴型式：单轴。刀轴连接型式：花键式。传动型式：中间传动。运输方式：普通型 | 1800.0000 | 购机补贴(通用类) |  | 山东省
830 | 耕整地机械 | 耕地机械 | 旋耕机 | 单轴2-2.5m旋耕机 | 潍坊顺民农机有限公司 | 旋耕机 | 1GKN-230 | 型号名称：1GKN-230型旋耕机。结构型式：框架型。整机a外形尺寸（长×宽×高）：1090×2560×1100mm。作业速度范围：0.5～1.0m/s。工作幅宽：230cm。耕深：≥12cm。刀轴型式：单轴。刀轴连接型式：花键式。传动型式：中间传动。运输方式：普通型 | 1800.0000 | 购机补贴(通用类) |  | 山东省
831 | 耕整地机械 | 耕地机械 | 旋耕机 | 单轴2.5m及以上旋耕机 | 潍坊顺民农机有限公司 | 旋耕机 | 1GKN-250 | "型号名称：1GKN-250型旋耕机。结构型式：框架型。整机a外形尺寸（长×宽×高）：1100×2760×1210mm。作业速度范围：0.5～1.0m/s。工作幅宽：250cm。耕深：≥12cm。刀轴型式：单轴型。刀轴连接型式：花键式。传动型式：中间传动。运输方式：普通型 " | 2300.0000 | 购机补贴(通用类) |  | 山东省
832 | 耕整地机械 | 耕地机械 | 旋耕机 | 单轴2.5m及以上旋耕机 | 潍坊顺民农机有限公司 | 旋耕机 | 1GKN-280 | 型号名称：1GKN-280型旋耕机。结构型式：框架型。整机a外形尺寸（长×宽×高）：1160×3000×1220mm。作业速度范围：0.5～1.0m/s。工作幅宽：280cm。耕深：≥12cm。刀轴型式：单轴型。刀轴连接型式：花键式。传动型式：中间传动。运输方式：普通型 | 2300.0000 | 购机补贴(通用类) |  | 山东省
833 | 收获机械 | 茎秆收集处理机械 | 秸秆粉碎还田机 | 1-1.5m秸秆粉碎还田机 | 潍坊顺民农机有限公司 | 秸秆粉碎还田机 | 1JHY-130 | 型号名称：1JHY-130型秸秆粉碎还田机，工作状态外形尺寸（长×宽×高）：1030×1520×750mm；刀轴总成传动方式：侧边皮带传动；刀轴总成刀片型式：弯刀+直刀；刀轴总成总安装刀数：54个；工作幅宽：1300mm；配套动力范围：22.0-44.1kW;配套动力输出轴转速：540/720r/min;与配套拖拉机联接方式：三点悬挂 | 900.0000 | 购机补贴(通用类) |  | 山东省
834 | 收获机械 | 茎秆收集处理机械 | 秸秆粉碎还田机 | 1-1.5m秸秆粉碎还田机 | 潍坊顺民农机有限公司 | 秸秆粉碎还田机 | 1JHY-120 | 型号名称：1JHY-120型秸秆粉碎还田机，工作状态外形尺寸（长×宽×高）：1030×1440×750mm；刀轴总成传动方式：侧边皮带传动；刀轴总成刀片型式：弯刀+直刀；刀轴总成总安装刀数：48个；工作幅宽：1200mm；配套动力范围：22.0-36.8kW;配套动力输出轴转速：540/720r/min;与配套拖拉机联接方式：三点悬挂 | 900.0000 | 购机补贴(通用类) |  | 山东省
835 | 收获机械 | 茎秆收集处理机械 | 秸秆粉碎还田机 | 1.5-2m秸秆粉碎还田机 | 潍坊顺民农机有限公司 | 秸秆粉碎还田机 | 1JHY-160 | 型号名称：1JHY-160型秸秆粉碎还田机，工作状态外形尺寸（长×宽×高）：1350×1970×975mm；刀轴总成传动方式：侧边皮带传动；刀轴总成刀片型式：弯刀+直刀；刀轴总成总安装刀数：66个；工作幅宽：1680mm；配套动力范围：51.5-88.2kW;配套动力输出轴转速：540/720r/min;与配套拖拉机联接方式：三点悬挂 | 1800.0000 | 购机补贴(通用类) |  | 山东省
836 | 收获机械 | 茎秆收集处理机械 | 秸秆粉碎还田机 | 1-1.5m秸秆粉碎还田机 | 潍坊顺民农机有限公司 | 秸秆粉碎还田机 | 1JHY-140 | 型号名称：1JHY-140型秸秆粉碎还田机，工作状态外形尺寸（长×宽×高）：1030×1625×750mm；刀轴总成传动方式：侧边皮带传动；刀轴总成刀片型式：弯刀+直刀；刀轴总成总安装刀数：60个；工作幅宽：1400mm；配套动力范围：29.4-51.5kW;配套动力输出轴转速：540/720r/min;与配套拖拉机联接方式：三点悬挂 | 900.0000 | 购机补贴(通用类) |  | 山东省
837 | 收获机械 | 茎秆收集处理机械 | 秸秆粉碎还田机 | 1.5-2m秸秆粉碎还田机 | 潍坊顺民农机有限公司 | 秸秆粉碎还田机 | 1JHY-180 | 型号名称：1JHY-180型秸秆粉碎还田机，工作状态外形尺寸（长×宽×高）：1370×2120×975mm；刀轴总成传动方式：侧边皮带传动；刀轴总成刀片型式：弯刀+直刀；刀轴总成总安装刀数：72个；工作幅宽：1830mm；配套动力范围：55.8-88.2kW;配套动力输出轴转速：540/720r/min;与配套拖拉机联接方式：三点悬挂 | 1800.0000 | 购机补贴(通用类) |  | 山东省
838 | 收获机械 | 茎秆收集处理机械 | 秸秆粉碎还田机 | 2-2.5m秸秆粉碎还田机 | 潍坊顺民农机有限公司 | 秸秆粉碎还田机 | 1JHY-200 | 型号名称：1JHY-200型秸秆粉碎还田机，工作状态外形尺寸（长×宽×高）：1360×2300×960mm；刀轴总成传动方式：侧边皮带传动；刀轴总成刀片型式：弯刀+直刀；刀轴总成总安装刀数：78个；工作幅宽：2000mm；配套动力范围：66.2-102.9kW;配套动力输出轴转速：540/720r/min;与配套拖拉机联接方式：三点悬挂 | 2100.0000 | 购机补贴(通用类) |  | 山东省
839 | 收获后处理机械 | 干燥机械 | 谷物烘干机 | 处理量100t/d及以上连续式谷物烘干机 | 开原市鑫亚烘干设备有限公司 | 粮食干燥机 | HGJ-150 | 结构型式：连续式 干燥方式：间接加热 烘干机机体外形尺寸（长×宽×高）mm:2800×2800×18500 处理量（t/d）:≥150（10%≤降水幅≤15%） 降水幅度：5%～15% 干燥段数量（个）：2 缓苏段数量（个）：1 冷却段高度(mm)：2700 烘干机净容积（m3）：80 热风温度范围（℃）：120～160 烘干机电机总功率（kw）：90 燃料种类：生物质 | 69000.0000 | 购机补贴(通用类) |  | 辽宁省
840 | 收获后处理机械 | 干燥机械 | 谷物烘干机 | 处理量100t/d及以上连续式谷物烘干机 | 开原市鑫亚烘干设备有限公司 | 粮食干燥机 | HGJ-200A | 结构型式：连续式 干燥方式：间接加热 烘干机机体外形尺寸（长×宽×高）mm:3200×3200×25200 处理量（t/d）:≥200（10%≤降水幅≤15%） 降水幅度：5%～15% 干燥段数量（个）：4 缓苏段数量（个）：3 冷却段高度(mm)：3600 烘干机净容积（m3）：130 热风温度范围（℃）：120～160 烘干机电机总功率（kw）：123 燃料种类：生物质 | 69000.0000 | 购机补贴(通用类) |  | 辽宁省
841 | 收获后处理机械 | 干燥机械 | 谷物烘干机 | 处理量100t/d及以上连续式谷物烘干机 | 开原市鑫亚烘干设备有限公司 | 粮食干燥机 | HGJ-300 | 结构型式：连续式 干燥方式：间接加热 烘干机机体外形尺寸（长×宽×高）mm:3700×3200×24000 处理量（t/d）:≥300（10%≤降水幅≤15%） 降水幅度：5%～15% 干燥段数量（个）：4 缓苏段数量（个）：3 冷却段高度(mm)：3600 烘干机净容积（m3）：150 热风温度范围（℃）：120～160 烘干机电机总功率（kw）：173 燃料种类：生物质 | 69000.0000 | 购机补贴(通用类) |  | 辽宁省
842 | 收获后处理机械 | 干燥机械 | 谷物烘干机 | 处理量100t/d及以上连续式谷物烘干机 | 开原市鑫亚烘干设备有限公司 | 粮食干燥机 | HGJ-500 | 结构型式：连续式 干燥方式：间接加热 烘干机机体外形尺寸（长×宽×高）mm:4800×4050×26500 处理量（t/d）:≥500（10%≤降水幅≤15%） 降水幅度：5%～15% 干燥段数量（个）：4 缓苏段数量（个）：3 冷却段高度(mm)：2700 烘干机净容积（m3）：270 热风温度范围（℃）：120～160 烘干机电机总功率（kw）：302 燃料种类：生物质 | 69000.0000 | 购机补贴(通用类) |  | 辽宁省
843 | 畜牧机械 | 饲料（草）加工机械设备 | 饲料制备（搅拌）机 | 4-9m³饲料全混合日粮制备机 | 黑龙江鲁宁硕机械制造有限公司 | 全混合日粮制备机 | 9JQW-5 | 搅拌仓容积：5m³；型式：卧式；搅拌仓仓体外形尺寸（长×宽×高）：2820×1500×1650mm；称重系统最大称量：8000kg；配套动力型式：拖拉机；配套动力功率范围：≥29.4kw；配套动力转速：/；主搅龙数量：1个；副搅龙数量：2个； | 7500.0000 | 购机补贴(非通用类) |  | 黑龙江
844 | 畜牧机械 | 饲料（草）加工机械设备 | 饲料制备（搅拌）机 | 4-9m³饲料全混合日粮制备机 | 黑龙江鲁宁硕机械制造有限公司 | 全混合日粮制备机 | 9JGW-5 | 搅拌仓容积：5m³；型式：卧式；搅拌仓仓体外形尺寸（长×宽×高）：2820×1500×1650mm；称重系统最大称量：8000kg；配套动力型式：电动机；配套动力功率范围：15kw；配套动力转速：1465r/min；主搅龙数量：1个；副搅龙数量：2个； | 7500.0000 | 购机补贴(非通用类) |  | 黑龙江
845 | 农产品初加工机械 | 茶叶加工机械 | 茶叶理条机 | 锅槽面积0.5-1m²茶叶理条机 | 浙江银球机械有限公司 | 自动茶叶理条机 | 6CLZD-60/13 | 外形尺寸（长×宽×高）2100×1760×1300mm，槽锅尺寸（长×宽×深）600×90×80mm，槽锅数量13槽，槽锅投影面积0.7㎡，锅体往复次数120～185次/min,电动机功率1.5kW,电热功率16kW，加热源形式：电加热，整机质量250kg,下料形式：自动下料，理条程序:自动控制程序 | 2200.0000 | 购机补贴(非通用类) |  | 浙江省
846 | 田间管理机械 | 中耕机械 | 田园管理机 | 4kW及以上汽油机田园管理机 | 莱州奥伦农业机械有限公司 | 田园管理机 | 3TGQ-4 | 结构型式：双轴；轮式、外形尺寸(长×宽×高)1500×720×910mm、发动机输出传动方式：三角带、主离合器型式：涨紧式、主离合器状态：常开、配套开沟装置最大工作宽度：450mm、配套培土装置最大工作宽度：450mm、标定功率：4KW、标定转速：3600r/min、扶把水平调整：可调、扶把上下调整：可调 | 600.0000 | 购机补贴(非通用类) |  | 山东省
847 | 田间管理机械 | 中耕机械 | 田园管理机 | 4kW及以上汽油机田园管理机 | 莱州奥伦农业机械有限公司 | 田园管理机 | 3TGQ-4D | 结构型式：双轴；轮式、外形尺寸（长×宽×高）：1900×640×950mm、主离合器形式：涨紧式、主离合器状态：常开、配套开沟装置型式：旋刀式、配套培土装置型式：旋刀式、配套开沟装置最大工作宽度：270mm、配套培土装置最大工作宽度：270mm、培土刀总安装刀数：10片、发动机输出传动方式：三角带 | 600.0000 | 购机补贴(非通用类) |  | 山东省
848 | 田间管理机械 | 中耕机械 | 田园管理机 | 4kW及以上汽油机田园管理机 | 莱州奥伦农业机械有限公司 | 田园管理机 | 3TG-5.5Q | 外形尺寸（长×宽×高）mm：1700×580×1100mm、结构形式：单轴；轮式、主离合器形式：涨紧式、主离合器状态：常开、发动机输出传动方式：三角皮带、配套开沟装置形式：直联、开沟最大工作宽度（cm）：38、培土培土装置形式：直联、培土最大宽度（cm）：38、传动方式（发动机输出）：皮带传动、主离合器型式：涨紧式 | 600.0000 | 购机补贴(非通用类) |  | 山东省
849 | 农产品初加工机械 | 茶叶加工机械 | 茶叶杀青机 | 滚筒直径60cm及以上杀青机 | 四川省登尧机械设备有限公司 | 茶叶滚筒杀青机 | 6CST-110D | 结构型式：滚筒式；热源型式：电加热；滚筒外径：φ1100mm；滚筒内部直段长度：6530mm；滚筒转速：20-29r/min；电加热功率（电加热适用）：183kW；运转电机功率：5.5kW | 4800.0000 | 购机补贴(非通用类) |  | 四川省
850 | 农产品初加工机械 | 茶叶加工机械 | 茶叶杀青机 | 滚筒直径60cm及以上杀青机 | 四川省登尧机械设备有限公司 | 茶叶滚筒杀青机 | 6CST-100D | 结构型式：滚筒式；热源型式：电加热；滚筒外径：φ1000mm；滚筒内部直段长度：6030mm；滚筒转速：20-38r/min；电加热功率（电加热适用）：171kW；运转电机功率：2.2kW | 4800.0000 | 购机补贴(非通用类) |  | 四川省
851 | 农产品初加工机械 | 茶叶加工机械 | 茶叶杀青机 | 燃气式杀青机 | 四川省登尧机械设备有限公司 | 茶叶滚筒杀青机 | 6CST-100Q | 结构型式：滚筒式；热源型式：燃气式；滚筒外径：φ1000mm；滚筒内部直段长度：6030mm；滚筒转速：20-32r/min；运转电机功率：2.2kW | 2000.0000 | 购机补贴(非通用类) |  | 四川省
852 | 农产品初加工机械 | 茶叶加工机械 | 茶叶杀青机 | 燃气式杀青机 | 四川省登尧机械设备有限公司 | 茶叶滚筒杀青机 | 6CST-110Q | 结构型式：滚筒式；热源型式：燃气式；滚筒外径：φ1100mm；滚筒内部直段长度：6530mm；滚筒转速：20-29r/min；运转电机功率：4.0kW | 2000.0000 | 购机补贴(非通用类) |  | 四川省
853 | 农产品初加工机械 | 茶叶加工机械 | 茶叶杀青机 | 其它杀青机 | 四川省登尧机械设备有限公司 | 茶叶蒸汽热风杀青机 | 6CZQRC-500 | 结构型式：振动床式；热源型式：蒸汽、热风（第一层蒸汽杀青，第二、三层热风补杀）；振动床（网带）宽度：830mm；振动床（网带）长度：第一层6490mm，第二层6530mm，第三层6930mm；振动床床层数：3层；振动床（网带）首层有效摊叶面积：5.39㎡；运转电机功率：4.5kW（含3个1.5kW运转电机）； | 2500.0000 | 购机补贴(非通用类) |  | 四川省
854 | 农产品初加工机械 | 茶叶加工机械 | 茶叶杀青机 | 其它杀青机 | 四川省登尧机械设备有限公司 | 茶叶蒸汽热风杀青机 | 6CZQRC-300 | 结构型式：振动床式；热源型式：蒸汽、热风（第一层蒸汽杀青，第二、三层热风补杀）；振动床（网带）宽度：830mm；振动床（网带）长度：第一层3870mm，第二层3910mm，第三层4310mm；振动床床层数：3层；振动床（网带）首层有效摊叶面积：3.21㎡；运转电机功率：4.5kW（含3个1.5kW运转电机）； | 2500.0000 | 购机补贴(非通用类) |  | 四川省
855 | 农产品初加工机械 | 茶叶加工机械 | 茶叶杀青机 | 其它杀青机 | 四川省登尧机械设备有限公司 | 茶叶蒸汽热风杀青机 | 6CZQRC-400 | 结构型式：振动床式；热源型式：蒸汽、热风（第一层蒸汽杀青，第二、三层热风补杀）；振动床（网带）宽度：830mm；振动床（网带）长度：第一层5180mm，第二层5220mm，第三层5620mm；振动床床层数：3层；振动床（网带）首层有效摊叶面积：4.3㎡；运转电机功率：4.5kW（含3个1.5kW运转电机）； | 2500.0000 | 购机补贴(非通用类) |  | 四川省
856 | 农产品初加工机械 | 茶叶加工机械 | 茶叶杀青机 | 滚筒直径60cm及以上杀青机 | 四川省登尧机械设备有限公司 | 茶叶滚筒杀青机 | 6CST-100A | 结构型式：滚筒式；热源型式：柴煤式；滚筒外径：φ1000mm；滚筒内部直段长度：6030mm；滚筒转速：20-32r/min；运转电机功率：2.2kW | 4800.0000 | 购机补贴(非通用类) |  | 四川省
857 | 农产品初加工机械 | 茶叶加工机械 | 茶叶杀青机 | 滚筒直径60cm及以上杀青机 | 四川省登尧机械设备有限公司 | 茶叶滚筒杀青机 | 6CST-110 | 结构型式：滚筒式；热源型式：柴煤式；滚筒外径：φ1100mm；滚筒内部直段长度：6530mm；滚筒转速：20-29r/min；运转电机功率：4.0kW | 4800.0000 | 购机补贴(非通用类) |  | 四川省
858 | 农产品初加工机械 | 茶叶加工机械 | 茶叶杀青机 | 滚筒直径60cm及以上杀青机 | 四川省登尧机械设备有限公司 | 茶叶滚筒杀青机 | 6CST-60 | 外形尺寸（长*宽*高）mm：3850*1000*1500；滚筒直径cm:Φ60；滚筒内部直段长度mm：3320；滚筒转速r/min：20-38；电加热功率kW：54；热源形式：电加热；电动机功率kW：0.75-1.1；电压V：220/380 | 4800.0000 | 购机补贴(非通用类) |  | 四川省
859 | 农产品初加工机械 | 茶叶加工机械 | 茶叶杀青机 | 滚筒直径60cm及以上杀青机 | 四川省登尧机械设备有限公司 | 茶叶滚筒杀青机 | 6CST-80 | 外形尺寸：5350mm*1300mm*1870mm；滚筒内径：φ80cm；滚筒内部直段长度：4850mm；滚筒转速：20-38r/min；热源型式：柴煤；电动机功率：0.75kW-1.5kW；电压：220V/380V | 4800.0000 | 购机补贴(非通用类) |  | 四川省
860 | 农产品初加工机械 | 茶叶加工机械 | 茶叶杀青机 | 其它杀青机 | 四川省登尧机械设备有限公司 | 高温热风杀青机 | 6CST-80F | 外形尺寸（长*宽*高）mm：5380*1160*1920；滚筒直径cm:Φ80；滚筒内部直段长度mm：4800；滚筒转速r/min：20-32；电加热功率kW：/；热源形式：金属热风炉；电动机功率kW：1.5-2.2；电压V：380；杀青方式：高温热风。 | 2500.0000 | 购机补贴(非通用类) |  | 四川省
861 | 农产品初加工机械 | 茶叶加工机械 | 茶叶杀青机 | 其它杀青机 | 四川省登尧机械设备有限公司 | 高温热风杀青机 | 6CST-100F | 外形尺寸(长×宽×高)mm:6750*1290*2050；滚筒直径cm:Φ100；滚筒内部直段长度mm：6000；滚筒转速r/min：20-32；电加热功率kW：/；热源形式：金属热风炉；电动机功率kW：2.2；电压V：380；杀青方式：高温热风。 | 2500.0000 | 购机补贴(非通用类) |  | 四川省
862 | 耕整地机械 | 耕地机械 | 旋耕机 | 单轴1.5-2m旋耕机 | 潍坊富博尔农业装备有限公司 | 旋耕机 | 1GKN-160 | 结构形式框架式、外形尺寸900×1720×1030、配套功率20.6-36.8 (kW)、结构质量230(kg) 、工作幅宽160 (cm)、传动方式中间、总安装刀数量34 (把)、旋耕刀型号It225等 | 930.0000 | 购机补贴(通用类) |  | 山东省
863 | 耕整地机械 | 耕地机械 | 旋耕机 | 单轴1.5-2m旋耕机 | 潍坊富博尔农业装备有限公司 | 旋耕机 | 1GKN-180 | 结构形式框架式、外形尺寸1050×2050×1080、配套功率51.5-66.2 (kW)、结构质量420(kg) 、工作幅宽180(cm)、传动方式中间、总安装刀数量52 (把)、旋耕刀型号It245等 | 930.0000 | 购机补贴(通用类) |  | 山东省
864 | 耕整地机械 | 耕地机械 | 旋耕机 | 单轴2-2.5m旋耕机 | 潍坊富博尔农业装备有限公司 | 旋耕机 | 1GKN-200 | 结构形式框架式、外形尺寸1050×2250×1080、配套功率51.5-66.2 (kW)、结构质量460(kg)、工作幅宽200 (cm)、传动方式中间、总安装刀数量54 (把)、旋耕刀型号It245等 | 1800.0000 | 购机补贴(通用类) |  | 山东省
865 | 耕整地机械 | 耕地机械 | 旋耕机 | 单轴2.5m及以上旋耕机 | 潍坊富博尔农业装备有限公司 | 旋耕机 | 1GKN-250 | 结构形式框架式、外形尺寸1050×2780×1150、配套功率51.5-73.5 (kW)、结构质量560(kg)、工作幅宽250(cm)、传动方式中间、总安装刀数量72 (把)、旋耕刀型号It245等 | 2300.0000 | 购机补贴(通用类) |  | 山东省
866 | 收获机械 | 茎秆收集处理机械 | 秸秆粉碎还田机 | 2.5m及以上秸秆粉碎还田机 | 石家庄海澳机械制造有限公司 | 秸秆切碎还田机 | 1JH-250 | 配套动力范围:90～110kW;配套动力输出轴转速:760r/min;与配套拖拉机联接方式:三点悬挂;工作状态外形尺寸(长×宽×高):1270×2780×1050mm;作业小时生产率:0.7～1.2hm²/h；作业速度：3～5km/h；工作幅宽：250cm；刀轴总成传动方式：侧边皮带传动；刀轴设计转速：2160r/min；刀轴最大回转半径：260mm；刀片型式：弯刀+直刀；刀片总安装数量：144把 | 2700.0000 | 购机补贴(通用类) |  | 河北省
867 | 收获机械 | 茎秆收集处理机械 | 秸秆粉碎还田机 | 2-2.5m秸秆粉碎还田机 | 石家庄海澳机械制造有限公司 | 秸秆切碎还田机 | 1JH-230 | 配套动力范围:80.9～88.2kW;配套动力输出轴转速:760r/min;与配套拖拉机联接方式:三点悬挂;工作状态外形尺寸(长×宽×高):1270×2580×1050mm;作业小时生产率:0.65～1.0hm²/h；作业速度：3～5km/h；工作幅宽：230cm；刀轴总成传动方式：侧边皮带传动；刀轴设计转速：2160r/min；刀轴最大回转半径：260mm；刀片型式：弯刀+直刀；刀片总安装数量：132把 | 2100.0000 | 购机补贴(通用类) |  | 河北省
868 | 收获机械 | 茎秆收集处理机械 | 秸秆粉碎还田机 | 2-2.5m秸秆粉碎还田机 | 石家庄海澳机械制造有限公司 | 秸秆切碎还田机 | 1JH-220 | 配套动力范围:80.9～88.2kW;配套动力输出轴转速:760r/min;与配套拖拉机联接方式:三点悬挂;工作状态外形尺寸(长×宽×高):1270×2480×1050mm;作业小时生产率:0.65～1.0hm²/h；作业速度：3～5km/h；工作幅宽：220cm；刀轴总成传动方式：侧边皮带传动；刀轴设计转速：2160r/min；刀轴最大回转半径：260mm；刀片型式：弯刀+直刀；刀片总安装数量：132把 | 2100.0000 | 购机补贴(通用类) |  | 河北省
869 | 耕整地机械 | 耕地机械 | 旋耕机 | 单轴2-2.5m旋耕机 | 石家庄海澳机械制造有限公司 | 旋耕机 | 1GKN-230 | 结构型式：框架型；整机外形尺寸（长×宽×高）：1450×2580×1140mm；作业速度范围：0.56-1.39m/s；工作幅宽：230cm；耕深：12-16cm；刀轴型式：单轴型；刀辊设计转速：295r/min；刀辊最大回转半径：245mm；刀辊总安装刀数：64把；旋耕刀型号：IT245；配套拖拉机标定功率范围：73.5-88.2kW；配套拖拉机动力输出轴转速；720r/min | 1800.0000 | 购机补贴(通用类) |  | 河北省
870 | 耕整地机械 | 耕地机械 | 旋耕机 | 单轴2-2.5m旋耕机 | 石家庄海澳机械制造有限公司 | 旋耕机 | 1GKN-220 | 结构型式：框架型；整机外形尺寸（长×宽×高）：1450×2520×1140mm；作业速度范围：0.56-1.39m/s；工作幅宽：220cm；耕深：12-16cm；刀轴型式：单轴型；刀辊设计转速：295r/min；刀辊最大回转半径：245mm；刀辊总安装刀数：64把；旋耕刀型号：IT245；配套拖拉机标定功率范围：73.5-88.2kW；配套拖拉机动力输出轴转速；720r/min | 1800.0000 | 购机补贴(通用类) |  | 河北省
871 | 耕整地机械 | 耕地机械 | 旋耕机 | 单轴2-2.5m旋耕机 | 石家庄海澳机械制造有限公司 | 旋耕机 | 1GKN-200 | 结构型式：框架型；整机外形尺寸（长×宽×高）：1450×2370×1140mm；作业速度范围：0.56-1.39m/s；工作幅宽：200cm；耕深：12-16cm；刀轴型式：单轴型；刀辊设计转速：295r/min；刀辊最大回转半径：245mm；刀辊总安装刀数：60把；旋耕刀型号：IT245；配套拖拉机标定功率范围：58.8-73.5kW；配套拖拉机动力输出轴转速；720r/min | 1800.0000 | 购机补贴(通用类) |  | 河北省
872 | 耕整地机械 | 耕地机械 | 旋耕机 | 单轴1.5-2m旋耕机 | 石家庄海澳机械制造有限公司 | 旋耕机 | 1GKN-160 | 结构型式：框架型；整机外形尺寸（长×宽×高）：900×1890×1000mm；作业速度范围：0.28-1.25m/s；工作幅宽：160cm；耕深：12-16cm；刀轴型式：单轴型；刀辊设计转速：226r/min；刀辊最大回转半径：225mm；刀辊总安装刀数：44把；旋耕刀型号：IT225；配套拖拉机标定功率范围：29.4-36.8kW；配套拖拉机动力输出轴转速；540r/min | 930.0000 | 购机补贴(通用类) |  | 河北省
873 | 耕整地机械 | 耕地机械 | 旋耕机 | 单轴1.5-2m旋耕机 | 石家庄海澳机械制造有限公司 | 旋耕机 | 1GKN-150 | 结构型式：框架型；整机外形尺寸（长×宽×高）：900×1790×1000mm；作业速度范围：0.28-1.25m/s；工作幅宽：150cm；耕深：12-16cm；刀轴型式：单轴型；刀辊设计转速：226r/min；刀辊最大回转半径：225mm；刀辊总安装刀数：40把；旋耕刀型号：IT225；配套拖拉机标定功率范围：25.7-29.4kW；配套拖拉机动力输出轴转速；540r/min | 930.0000 | 购机补贴(通用类) |  | 河北省
874 | 收获机械 | 茎秆收集处理机械 | 秸秆粉碎还田机 | 1.5-2m秸秆粉碎还田机 | 石家庄海澳机械制造有限公司 | 秸秆切碎还田机 | 1JH-180 | 配套动力范围:55～65kW;配套动力输出轴转速:760r/min;与配套拖拉机联接方式:三点悬挂;工作状态外形尺寸(长×宽×高):1300×2070×1030mm;作业小时生产率:0.4～0.6hm²/h；作业速度：3～5km/h；工作幅宽：180cm；刀轴总成传动方式：侧边皮带传动；刀轴设计转速：2200r/min；刀轴最大回转半径：260mm；刀片型式：弯刀+直刀；刀片总安装数量：102把 | 1800.0000 | 购机补贴(通用类) |  | 河北省
875 | 收获机械 | 茎秆收集处理机械 | 秸秆粉碎还田机 | 1.5-2m秸秆粉碎还田机 | 石家庄海澳机械制造有限公司 | 秸秆切碎还田机 | 1JH-165 | 配套动力范围:45～55kW ;配套动力输出轴转速:760r/min;与配套拖拉机联接方式:三点悬挂;工作状态外形尺寸(长×宽×高):1300×1930×1030mm;作业小时生产率：0.4～0.6hm2/h；作业速度：3～5km/h；工作幅宽：165cm；刀轴总成传动方式：侧边皮带传动；刀轴设计转速：2200r/min；刀轴最大回转半径：260mm；刀片型式：弯刀+直刀；刀片总安装数量：90把 | 1800.0000 | 购机补贴(通用类) |  | 河北省
876 | 收获机械 | 茎秆收集处理机械 | 秸秆粉碎还田机 | 1.5-2m秸秆粉碎还田机 | 石家庄海澳机械制造有限公司 | 秸秆切碎还田机 | 1JH-150 | 配套动力范围:35～50kW ;配套动力输出轴转速:760r/min;与配套拖拉机联接方式:三点悬挂;工作状态外形尺寸(长×宽×高):1300×1800×1030mm;作业小时生产率：0.4～0.6hm²/h；作业速度：3～5km/h；工作幅宽：150cm；刀轴总成传动方式：侧边皮带传动；刀轴设计转速：2200r/min；刀轴最大回转半径：260mm；刀片型式：弯刀+直刀；刀片总安装数量：78把 | 1800.0000 | 购机补贴(通用类) |  | 河北省
877 | 收获机械 | 茎秆收集处理机械 | 秸秆粉碎还田机 | 1-1.5m秸秆粉碎还田机 | 石家庄海澳机械制造有限公司 | 秸秆切碎还田机 | 1JH-120 | 配套动力范围:29.4～36.7kW;配套动力输出轴转速:760r/min;与配套拖拉机联接方式:三点悬挂;工作状态外形尺寸(长×宽×高):1130×1440×920mm;工作幅宽:120cm;作业小时生产率:0.32～0.55hm²/h;作业速度:3.0～5.0km/h;刀轴总成传动方式:侧边皮带传动;刀轴设计转速:2160r/min;刀轴最大回转半径:230mm;刀片型式:弯刀＋直刀;刀片总安装数量:54把 | 900.0000 | 购机补贴(通用类) |  | 河北省
878 | 收获机械 | 茎秆收集处理机械 | 秸秆粉碎还田机 | 1-1.5m秸秆粉碎还田机 | 石家庄海澳机械制造有限公司 | 秸秆切碎还田机 | 1JH-130 | 配套动力范围:29.4～36.7kW;配套动力输出轴转速:760r/min;与配套拖拉机联接方式:三点悬挂;工作状态外形尺寸(长×宽×高):1130×1550×920mm;工作幅宽:130cm;作业小时生产率:0.32～0.58hm²/h;作业速度:3.0～5.0km/h;刀轴总成传动方式:侧边皮带传动;刀轴设计转速:2160r/min;刀轴最大回转半径:230mm;刀片型式:弯刀＋直刀;刀片总安装数量:60把 | 900.0000 | 购机补贴(通用类) |  | 河北省
879 | 收获机械 | 茎秆收集处理机械 | 秸秆粉碎还田机 | 2-2.5m秸秆粉碎还田机 | 石家庄海澳机械制造有限公司 | 秸秆切碎还田机 | 1JH-200 | 配套动力范围:66.1～73.5kW;配套动力输出轴转速:760r/min;与配套拖拉机联接方式:三点悬挂;工作状态外形尺寸(长×宽×高):1270×2280×1050mm;工作幅宽:200cm;作业小时生产率:0.55～0.90hm²/h;作业速度:3.0～5.0km/h;刀轴总成传动方式:侧边皮带传动;刀轴设计转速:2160r/min;刀轴最大回转半径:260mm;刀片型式:弯刀＋直刀;刀片总安装数量:108把 | 2100.0000 | 购机补贴(通用类) |  | 河北省
880 | 收获机械 | 茎秆收集处理机械 | 秸秆粉碎还田机 | 2-2.5m秸秆粉碎还田机 | 石家庄海澳机械制造有限公司 | 秸秆切碎还田机 | 1JH-210 | 配套动力范围:73.5～80.9kW;配套动力输出轴转速:760r/min;与配套拖拉机联接方式:三点悬挂;工作状态外形尺寸(长×宽×高):1270×2370×1050mm;工作幅宽:210cm;作业小时生产率:0.58～0.95hm²/h;作业速度:3.0～5.0km/h;刀轴总成传动方式:侧边皮带传动;刀轴设计转速:2160r/min;刀轴最大回转半径:260mm;刀片型式:弯刀＋直刀;刀片总安装数量:120把 | 2100.0000 | 购机补贴(通用类) |  | 河北省
881 | 耕整地机械 | 耕地机械 | 旋耕机 | 单轴2-2.5m旋耕机 | 潍坊舜耕机械设备有限公司 | 旋耕机 | 1GKN-230 | 型号名称：1GKN-230型旋耕机；结构型式：框架型；整机外形尺寸（长×宽×高）：1100×2600×1000 mm；作业速度范围 ：0.27～1.38 m/s；工作幅宽：230cm；耕深：≥12cm；刀轴型式：单轴型；刀轴连接型式：花键式；传动型式；中间传动；运输方式：普通型；刀辊设计转速：222/296/312r/min；刀辊最大回转半径：255mm；刀辊总安装刀数：68把；旋耕刀型号：IT245；限深装置型式：限深板；镇压型式：拖板；配套拖拉机标定功率范围：58.8～103kW；配套拖拉机动力输出轴转速：540/720/760r/min。 | 1800.0000 | 购机补贴(通用类) |  | 山东省
882 | 耕整地机械 | 耕地机械 | 旋耕机 | 单轴2-2.5m旋耕机 | 潍坊舜耕机械设备有限公司 | 旋耕机 | 1GKN-200 | 型号名称：1GKN-200型旋耕机；结构型式：框架型；整机外形尺寸（长×宽×高）：1100×2300×1000 mm；作业速度范围 ：0.27～1.38 m/s；工作幅宽：200cm；耕深：≥12cm；刀轴型式：单轴型；刀轴连接型式：花键式；传动型式；中间传动；运输方式：普通型；刀辊设计转速：222/296/312r/min；刀辊最大回转半径：255mm；刀辊总安装刀数：56把；旋耕刀型号：IT245；限深装置型式：限深板；镇压型式：拖板；配套拖拉机标定功率范围：51.5～88.2kW；配套拖拉机动力输出轴转速：540/720/760r/min。 | 1800.0000 | 购机补贴(通用类) |  | 山东省
883 | 耕整地机械 | 耕地机械 | 旋耕机 | 单轴1.5-2m旋耕机 | 潍坊舜耕机械设备有限公司 | 旋耕机 | 1GKN-180 | 型号名称：1GKN-180型旋耕机；结构型式：框架型；整机外形尺寸（长×宽×高）：1000×2100×1000 mm；作业速度范围 ：0.27～1.38 m/s；工作幅宽：180 cm；耕深：≥12cm；刀轴型式：单轴型；刀轴连接型式：花键式；传动型式；中间传动；运输方式：普通型；刀辊设计转速：202/270/285r/min；刀辊最大回转半径：245mm；刀辊总安装刀数：52把；旋耕刀型号：IT245；限深装置型式：限深板；镇压型式：拖板；配套拖拉机标定功率范围：44.1～88.2 kW；配套拖拉机动力输出轴转速：540/720/760r/min。 | 930.0000 | 购机补贴(通用类) |  | 山东省
884 | 耕整地机械 | 耕地机械 | 旋耕机 | 单轴1.5-2m旋耕机 | 潍坊舜耕机械设备有限公司 | 旋耕机 | 1GKN-160 | 型号名称：1GKN-160型旋耕机；结构型式：框架型；整机外形尺寸（长×宽×高）：1000×1800×1000 mm；作业速度范围 ：0.27～1.38 m/s；工作幅宽：160 cm；耕深：≥12cm；刀轴型式：单轴型；刀轴连接型式：花键式；传动型式；中间传动；运输方式：普通型；刀辊设计转速：202/270/285r/min；刀辊最大回转半径：245mm；刀辊总安装刀数：40把；旋耕刀型号：IT245；限深装置型式：限深板；镇压型式：拖板；配套拖拉机标定功率范围：44.1～66.2kW；配套拖拉机动力输出轴转速：540/720/760r/min。 | 930.0000 | 购机补贴(通用类) |  | 山东省
885 | 耕整地机械 | 耕地机械 | 旋耕机 | 单轴1-1.5m旋耕机 | 灌云县振兴机械制造有限公司 | 旋耕机 | 1GKN-140 | 结构型式：框架型；整机外形尺寸(长×宽×高)（mm）：920×1632×1052；作业速度范围（m/s）：0.56～1.39；工作幅宽（cm）：140；耕深（cm）：8～18；刀轴型式：单轴型；刀轴连接型式：花键式；传动型式：中间传动；运输方式：普通型；刀辊设计转速（r/min）：228（n动=720）/214（n动=540）；刀辊最大回转半径（mm）：225；刀辊总安装刀数（把）：34；旋耕刀型号：IT225；限深装置型式：限深板；镇压型式：拖板；配套拖拉机标定动率范围（kW）：14.7～33.1；配套拖拉机动力输出轴转速（r/min）：720/540。 | 330.0000 | 购机补贴(通用类) |  | 江苏省
886 | 耕整地机械 | 耕地机械 | 旋耕机 | 单轴1.5-2m旋耕机 | 灌云县振兴机械制造有限公司 | 旋耕机 | 1GKN-150 | 结构型式：框架型；整机外形尺寸(长×宽×高)（mm）：1020×1762×1110；作业速度范围（m/s）：0.56～1.39；工作幅宽（cm）：150；耕深（cm）：8～18；刀轴型式：单轴型；刀轴连接型式：接盘式；传动型式：中间传动；运输方式：普通型；刀辊设计转速（r/min）：226，228（n动=720）/200，222，230，235（n动=540）；刀辊最大回转半径（mm）：245；刀辊总安装刀数（把）：34；旋耕刀型号：IT245；限深装置型式：限深板；镇压型式：拖板；配套拖拉机标定动率范围（kW）：25.7～33.1；配套拖拉机动力输出轴转速（r/min）：540,720。 | 930.0000 | 购机补贴(通用类) |  | 江苏省
887 | 耕整地机械 | 耕地机械 | 旋耕机 | 单轴1.5-2m旋耕机 | 灌云县振兴机械制造有限公司 | 旋耕机 | 1GKN-160 | 结构型式：框架型；整机外形尺寸(长×宽×高)（mm）：1020×1862×1110；作业速度范围（m/s）：0.56～1.39；工作幅宽（cm）：160；耕深（cm）：8～18；刀轴型式：单轴型；刀轴连接型式：接盘式；传动型式：中间传动；运输方式：普通型；刀辊设计转速（r/min）：226，228（n动=720）/200，222，230，235（n动=540）；刀辊最大回转半径（mm）：245；刀辊总安装刀数（把）：38；旋耕刀型号：IT245；限深装置型式：限深板；镇压型式：拖板；配套拖拉机标定动率范围（kW）：29.4～33.1；配套拖拉机动力输出轴转速（r/min）：540,720。 | 930.0000 | 购机补贴(通用类) |  | 江苏省
888 | 耕整地机械 | 耕地机械 | 旋耕机 | 单轴1.5-2m旋耕机 | 灌云县振兴机械制造有限公司 | 旋耕机 | 1GKN-180 | 结构型式：框架型；整机外形尺寸(长×宽×高)（mm）：1020×2056×1110；作业速度范围（m/s）：0.56～1.39；工作幅宽（cm）：180；耕深（cm）：8～18；刀轴型式：单轴型；刀轴连接型式：接盘式；传动型式：中间传动；运输方式：普通型；刀辊设计转速（r/min）：226，228（n动=720）/200，222，230，235（n动=540）；刀辊最大回转半径（mm）：245；刀辊总安装刀数（把）：50；旋耕刀型号：IT245；限深装置型式：限深板；镇压型式：拖板；配套拖拉机标定动率范围（kW）：36.8～44.1；配套拖拉机动力输出轴转速（r/min）：540,720。 | 930.0000 | 购机补贴(通用类) |  | 江苏省
889 | 耕整地机械 | 耕地机械 | 旋耕机 | 单轴2-2.5m旋耕机 | 灌云县振兴机械制造有限公司 | 旋耕机 | 1GKN-200 | 结构型式：框架型；整机外形尺寸(长×宽×高)（mm）：1020×2296×1110；作业速度范围（m/s）：0.56～1.39；工作幅宽（cm）：200；耕深（cm）：8～18；刀轴型式：单轴型；刀轴连接型式：接盘式；传动型式：中间传动；运输方式：普通型；刀辊设计转速（r/min）：226，228（n动=720）/200，222，230，235（n动=540）；刀辊最大回转半径（mm）：245；刀辊总安装刀数（把）：58；旋耕刀型号：IT245；限深装置型式：限深板；镇压型式：拖板；配套拖拉机标定动率范围（kW）：40.4～47.8；配套拖拉机动力输出轴转速（r/min）：540,720。 | 1800.0000 | 购机补贴(通用类) |  | 江苏省
890 | 耕整地机械 | 耕地机械 | 旋耕机 | 单轴2-2.5m旋耕机 | 灌云县振兴机械制造有限公司 | 旋耕机 | 1GKN-230 | 结构型式：框架型；整机外形尺寸(长×宽×高)（mm）：1020×2636×1152；作业速度范围（m/s）：0.56～1.39；工作幅宽（cm）：230；耕深（cm）：8～18；刀轴型式：单轴型；刀轴连接型式：接盘式；传动型式：中间传动；运输方式：普通型；刀辊设计转速（r/min）：226，228（n动=720）/200，222，230，235（n动=540）；刀辊最大回转半径（mm）：245；刀辊总安装刀数（把）：62；旋耕刀型号：IT245；限深装置型式：限深板；镇压型式：拖板；配套拖拉机标定动率范围（kW）：47.8～58.8；配套拖拉机动力输出轴转速（r/min）：720/540。 | 1800.0000 | 购机补贴(通用类) |  | 江苏省
891 | 耕整地机械 | 耕地机械 | 旋耕机 | 单轴2.5m及以上旋耕机 | 灌云县振兴机械制造有限公司 | 旋耕机 | 1GKN-250H | 结构型式：框架型；整机外形尺寸(长×宽×高)（mm）：1050×2816×1250；作业速度范围（m/s）：0.56～1.81；工作幅宽（cm）：250；耕深（cm）：8～18；刀轴型式：单轴型；刀轴连接型式：接盘式；传动型式：中间传动；运输方式：普通型；刀辊设计转速（r/min）：255，296（n动=720）/222，224，258，262（n动=540）；刀辊最大回转半径（mm）：245；刀辊总安装刀数（把）：66；旋耕刀型号：IT245；限深装置型式：限深板；镇压型式：拖板；配套拖拉机标定动率范围（kW）：51.8～66.2；配套拖拉机动力输出轴转速（r/min）：720/540。 | 2300.0000 | 购机补贴(通用类) |  | 江苏省
892 | 耕整地机械 | 耕地机械 | 旋耕机 | 单轴2.5m及以上旋耕机 | 灌云县振兴机械制造有限公司 | 旋耕机 | 1GKN-300H | 结构型式：框架型；整机外形尺寸(长×宽×高)（mm）：1050×3316×1250；作业速度范围（m/s）：0.56～1.81；工作幅宽（cm）：300；耕深（cm）：8～18；刀轴型式：单轴型；刀轴连接型式：接盘式；传动型式：中间传动；运输方式：普通型；刀辊设计转速（r/min）：255，296（n动=720）/222，224，258，262（n动=540）；刀辊最大回转半径（mm）：245；刀辊总安装刀数（把）：82；旋耕刀型号：IT245；限深装置型式：限深板；镇压型式：拖板；配套拖拉机标定动率范围（kW）：75～112.5；配套拖拉机动力输出轴转速（r/min）：720/540。 | 2300.0000 | 购机补贴(通用类) |  | 江苏省
893 | 耕整地机械 | 耕地机械 | 旋耕机 | 单轴2-2.5m旋耕机 | 灌云县振兴机械制造有限公司 | 旋耕机 | 1GK-200 | 结构型式：框架型；整机外形尺寸(长×宽×高) （mm）：1120×2440×1160；作业速度范围（m/s）：0.56～1.39；工作幅宽（cm）：200；耕深（cm）：8～18；刀轴型式：单轴型；刀轴连接型式：接盘式；传动型式：侧边传动；运输方式：普通型；刀辊设计转速（r/min）：296、255（n动=720）/222、247（n动=540）；刀辊最大回转半径（mm）：245；刀辊总安装刀数（把）：66；旋耕刀型号：IT245；限深装置型式：限深板；镇压型式：拖板；配套拖拉机标定功率（kW）：51.4～58.8；配套拖拉机动力输出轴转速（r/min）：720、540。 | 1800.0000 | 购机补贴(通用类) |  | 江苏省
894 | 耕整地机械 | 耕地机械 | 旋耕机 | 单轴2-2.5m旋耕机 | 灌云县振兴机械制造有限公司 | 旋耕机 | 1GK-230 | 结构型式：框架型；整机外形尺寸(长×宽×高) （mm）：1120×2680×1160；作业速度范围（m/s）：0.56～1.39；工作幅宽（cm）：230；耕深（cm）：8～18；刀轴型式：单轴型；刀轴连接型式：接盘式；传动型式：侧边传动；运输方式：普通型；刀辊设计转速（r/min）：296、255（n动=720）/222、247（n动=540）；刀辊最大回转半径（mm）：245；刀辊总安装刀数（把）：70；旋耕刀型号：IT245；限深装置型式：限深板；镇压型式：拖板；配套拖拉机标定功率（kW）：58.8～66.1；配套拖拉机动力输出轴转速（r/min）：720、540。 | 1800.0000 | 购机补贴(通用类) |  | 江苏省
895 | 耕整地机械 | 耕地机械 | 旋耕机 | 单轴2.5m及以上旋耕机 | 灌云县振兴机械制造有限公司 | 旋耕机 | 1GK-250 | 结构型式：框架型；整机外形尺寸(长×宽×高) （mm）：1120×2880×1160；作业速度范围（m/s）：0.56～1.39；工作幅宽（cm）：250；耕深（cm）：8～18；刀轴型式：单轴型；刀轴连接型式：接盘式；传动型式：侧边传动；运输方式：普通型；刀辊设计转速（r/min）：296、255（n动=720）/222、247（n动=540）；刀辊最大回转半径（mm）：245；刀辊总安装刀数（把）：74；旋耕刀型号：IT245；限深装置型式：限深板；镇压型式：拖板；配套拖拉机标定功率（kW）：66.1～73.5；配套拖拉机动力输出轴转速（r/min）：720、540。 | 2300.0000 | 购机补贴(通用类) |  | 江苏省
896 | 耕整地机械 | 耕地机械 | 旋耕机 | 双轴2-2.5m旋耕机 | 灌云县振兴机械制造有限公司 | 双轴旋耕机 | 1GKNM-200 | 结构型式：框架型；整机外形尺寸(长×宽×高) （mm）：1850×2440×1160；作业速度范围（m/s）：0.69～1.67；工作幅宽（cm）：200；耕深（cm）：10～16；刀轴型式：双轴型；刀轴连接型式：前轴：花键式；后轴：接盘式；传动型式：前轴：中间齿轮传动；后轴：侧边齿轮传动；运输方式：普通型；刀辊设计转速（r/min）：255（前轴）/488（后轴）、296（前轴）/566（后轴）（n动=720）；191（前轴）/366（后轴）、222（前轴）/424（后轴）（n动=540）；刀辊最大回转半径（mm）：245（前轴）/195（后轴）；刀辊总安装刀数（把）：66（前轴）/76（后轴）；旋耕刀型号：IT245（前轴）/IT195（后轴）；限深装置型式：限深板；镇压型式：拖板；配套拖拉机标定功率（kW）：73.5～88.2；配套拖拉机动力输出轴转速（r/min）：720、540。 | 3100.0000 | 购机补贴(通用类) |  | 江苏省
897 | 耕整地机械 | 耕地机械 | 旋耕机 | 双轴2-2.5m旋耕机 | 灌云县振兴机械制造有限公司 | 双轴旋耕机 | 1GKNM-230 | 结构型式：框架型；整机外形尺寸(长×宽×高) （mm）：1850×2700×1160；作业速度范围（m/s）：0.69～1.67；工作幅宽（cm）：230；耕深（cm）：10～16；刀轴型式：双轴型；刀轴连接型式：前轴：花键式；后轴：接盘式；传动型式：前轴：中间齿轮传动；后轴：侧边齿轮传动；运输方式：普通型；刀辊设计转速（r/min）：255（前轴）/488（后轴）、296（前轴）/566（后轴）（n动=720）；191（前轴）/366（后轴）、222（前轴）/424（后轴）（n动=540）；刀辊最大回转半径（mm）：245（前轴）/195（后轴）；刀辊总安装刀数（把）：70（前轴）/80（后轴）；旋耕刀型号：IT245（前轴）/IT195（后轴）；限深装置型式：限深板；镇压型式：拖板；配套拖拉机标定功率（kW）：95.6～102.9；配套拖拉机动力输出轴转速（r/min）：720、540。 | 3100.0000 | 购机补贴(通用类) |  | 江苏省
898 | 耕整地机械 | 耕地机械 | 旋耕机 | 双轴2.5m及以上旋耕机 | 灌云县振兴机械制造有限公司 | 双轴旋耕机 | 1GKNM-250 | 结构型式：框架型；整机外形尺寸(长×宽×高) （mm）：1850×2900×1160；作业速度范围（m/s）：0.69～1.67；工作幅宽（cm）：250；耕深（cm）：10～16；刀轴型式：双轴型；刀轴连接型式：前轴：花键式；后轴：接盘式；传动型式：前轴：中间齿轮传动；后轴：侧边齿轮传动；运输方式：普通型；刀辊设计转速（r/min）：255（前轴）/488（后轴）、296（前轴）/566（后轴）（n动=720）；191（前轴）/366（后轴）、222（前轴）/424（后轴）（n动=540）；刀辊最大回转半径（mm）：245（前轴）/195（后轴）；刀辊总安装刀数（把）：74（前轴）/84（后轴）；旋耕刀型号：IT245（前轴）/IT195（后轴）；；限深装置型式：限深板；镇压型式：拖板；配套拖拉机标定功率（kW）：110.3～132.3；配套拖拉机动力输出轴转速（r/min）：720、540。 | 3400.0000 | 购机补贴(通用类) |  | 江苏省
899 | 耕整地机械 | 耕地机械 | 旋耕机 | 单轴1.5-2m旋耕机 | 潍坊信行机械有限公司 | 旋耕机 | 1GKN-160 | 结构性式：框架式，整机外形尺寸（长×宽×高）mm：860×1850×980,工作宽幅cm：160 刀轴型式：单轴型，传动型式：中间传动，安装刀数：44把，配套拖拉机标定功率：29.4～51.5kW | 930.0000 | 购机补贴(通用类) |  | 山东省
900 | 耕整地机械 | 耕地机械 | 旋耕机 | 单轴1.5-2m旋耕机 | 潍坊信行机械有限公司 | 旋耕机 | 1GKN-180 | 结构性式：框架式，整机外形尺寸（长×宽×高）mm：960×2050×1120,工作宽幅cm：180 刀轴型式：单轴型，传动型式：中间传动，安装刀数：48把，配套拖拉机标定功率：51.5～73.5kW | 930.0000 | 购机补贴(通用类) |  | 山东省
901 | 耕整地机械 | 耕地机械 | 旋耕机 | 单轴2-2.5m旋耕机 | 潍坊信行机械有限公司 | 旋耕机 | 1GKN-200 | 结构性式：框架式，整机外形尺寸（长×宽×高）mm：960×2240×1120,工作宽幅cm：200 刀轴型式：单轴型，传动型式：中间传动，安装刀数：56把，配套拖拉机标定功率：58.8～88.2kW | 1800.0000 | 购机补贴(通用类) |  | 山东省
902 | 动力机械 | 拖拉机 | 轮式拖拉机 | 60-70马力四轮驱动拖拉机 | 潍坊泰山拖拉机有限公司 | 轮式拖拉机 | TT604-D | 驱动型式：四轮驱动；外廓尺寸(长x宽x高及部位)(mm）：3170×1250×2255(安全框架顶)；最小使用质量(kg)：1700；功率(kW)：44.5；最小使用比质量(kg/kW)：38.20； PTO转速(r/min)：540/720； | 12000.0000 | 购机补贴(通用类) |  | 山东省
903 | 动力机械 | 拖拉机 | 轮式拖拉机 | 50-60马力四轮驱动拖拉机 | 潍坊泰山拖拉机有限公司 | 轮式拖拉机 | TT504-D | 驱动型式：四轮驱动；外廓尺寸(长x宽x高及部位)(mm）：3130×1250×2255(安全框架顶)；最小使用质量（kg）：1480；功率（kW）：36.8；最小使用比质量(kg/kW)： 40.22; PTO转速(r/min)：540/720； | 10900.0000 | 购机补贴(通用类) |  | 山东省
904 | 动力机械 | 拖拉机 | 轮式拖拉机 | 50-60马力四轮驱动拖拉机 | 潍坊泰山拖拉机有限公司 | 轮式拖拉机 | TT504-S | 驱动型式：四轮驱动；外廓尺寸（长x宽x高及部位）(mm）：2800×1240×2085(安全框架顶)；最小使用质量（kg）：1440；功率（kW）：36.8；最小使用比质量(kg/kW)：39.13； PTO转速(r/min)：720； | 10900.0000 | 购机补贴(通用类) |  | 山东省
905 | 耕整地机械 | 耕地机械 | 旋耕机 | 单轴2.5m及以上旋耕机 | 湖北盈农科技有限公司 | 旋耕机 | 1GKN-250 | 外型尺寸：长*宽*高1010*2730*1210，配套功率：80.9-132.3，耕深：12-19cm，整机重量：513kg，配套动力输出转轴：540-760r/min. | 2300.0000 | 购机补贴(通用类) |  | 湖北省
906 | 耕整地机械 | 耕地机械 | 旋耕机 | 单轴2-2.5m旋耕机 | 湖北盈农科技有限公司 | 旋耕机 | 1GKN-230 | 2.0外形尺寸：长*宽*高1010*2340*1120，配套功率66.1-80.9，耕深12-19cm，整机重量：468kg，配套动力输出转轴：540-760r/min. 2.3外形尺寸：长*宽*高1130*2570*1090，配套功率66.1-80.9，耕深12-19cm，整机重量：481kg，配套动力输出转轴：540-760r/min. | 1800.0000 | 购机补贴(通用类) |  | 湖北省
907 | 收获后处理机械 | 干燥机械 | 谷物烘干机 | 批处理量20-30t循环式谷物烘干机 | 郑州富裕达机械设备有限公司 | 谷物干燥机 | 5HX-60 | 结构形式：批式循环；干燥方式：间接加热；批次处理量：大于等于20吨；热风温度范围：70-150度 | 29000.0000 | 购机补贴(通用类) |  | 河南省
908 | 畜牧机械 | 饲料（草）加工机械设备 | 饲料制备（搅拌）机 | 4-9m³饲料全混合日粮制备机 | 安丘市鑫泰机械制造有限公司 | 全日粮饲料制备机 | 9JGW-7 | 型号名称：9JGW-7型全日粮饲料制备机 型式：固定卧式 称重系统最大称重：6000kg 搅拌仓容积:7m3 搅拌仓仓体外形尺寸（长×宽×高）:3020mm×1800mm×1830mm 配套动力型式:电动机 配套动力功率范围:22kW+1.5kW 配套动力转速1475/1400r/min 主搅龙数量1个 副搅龙数量2个 | 7500.0000 | 购机补贴(非通用类) |  | 山东省
909 | 畜牧机械 | 饲料（草）加工机械设备 | 饲料制备（搅拌）机 | 4-9m³饲料全混合日粮制备机 | 安丘市鑫泰机械制造有限公司 | 全日粮饲料制备机 | 9JGW-5 | 型号名称：9JGW-5型全日粮饲料制备机 型式：固定卧式 称重系统最大称重：6000kg 搅拌仓容积:5m3 搅拌仓仓体外形尺寸（长×宽×高）:2720mm×1500mm×1740mm 配套动力型式:电动机 配套动力功率范围:15kW+1.5kW 配套动力转速1465/1400r/min 主搅龙数量1个 副搅龙数量2个 | 7500.0000 | 购机补贴(非通用类) |  | 山东省
910 | 耕整地机械 | 耕地机械 | 旋耕机 | 单轴2-2.5m旋耕机 | 凤城市草河机械制造有限公司 | 旋耕机 | 1GK-210 | 结构型式:框架式整机 外形尺寸（长×宽×高）:1020×2310×1100mm 作业速度范围:1～1.35m/s 工作幅宽:210cm 耕深:≥12cm 刀轴型式:单轴型 刀轴连接型式:接盘式 传动型式:侧边传动 运输方式:普通型 变速箱挡位数（变速旋耕机）:n动=540r/min时：4个 n动=720r/min时：2个 刀辊设计转速:r/minn动=540r/min时：173、 193、 240、 268 n动=720r/min时：230、 256 刀辊最大回转半径:233mm 刀辊总安装刀数:44把 旋耕刀型号:190×70×6 配套拖拉机标定功率范围:44～74kW 配套拖拉机动力输出轴转速:540、720r/min | 1800.0000 | 购机补贴(通用类) |  | 辽宁省
911 | 田间管理机械 | 中耕机械 | 田园管理机 | 4kW及以上汽油机田园管理机 | 重庆美澳机械制造有限公司 | 田园管理机 | 3TGQ-5.5 | 外形尺寸（长×宽×高)mm：1650×600×890； 工作幅宽(cm)：开沟40、锄草60； 配套汽油机动力柜，标定功率5.8kw；额定转速3600r/min；总安装刀数量(把)：2； 主离合器型式：磨镲片式。配套开沟器型式：旋转刀片式；配套开沟器传动方式：齿轮传动，开沟器连接方式：直联，开沟深度（cm）≥10 ； 配套锄草装置型式：旋转刀片式，锄草装置数量：2个，传动方式：齿轮传动，连接方式：直联，锄草深度（cm）≥5 | 600.0000 | 购机补贴(非通用类) |  | 重庆市
912 | 田间管理机械 | 中耕机械 | 田园管理机 | 4kW及以上汽油机田园管理机 | 重庆美澳机械制造有限公司 | 田园管理机 | 3TGQ-4A | 外形尺寸(长×宽×高):1520×600×890mm； 工作幅宽(cm)：开沟40、锄草60；配套汽油机动力，标定功率4.0kw，额定转速3800r/min；总安装刀数量(把)：2； 主离合器型式：磨镲片式。配套开沟器型式：旋转刀片式；配套开沟器传动方式：齿轮传动，开沟器连接方式：直联，开沟深度（cm）≥10 ； 配套锄草装置型式：旋转刀片式，锄草装置数量：2个，传动方式：齿轮传动，连接方式：直联，锄草深度（cm）≥5 | 600.0000 | 购机补贴(非通用类) |  | 重庆市
913 | 收获后处理机械 | 干燥机械 | 谷物烘干机 | 批处理量10-20t循环式谷物烘干机 | 合肥金扬光机械科技有限公司 | 批式循环谷物干燥机 | 5HJYG-15 | 批处理量15T;循环式;尺寸:2060MM*2060MM*9943MM;加热方式:间接加热 | 22600.0000 | 购机补贴(通用类) |  | 安徽省
914 | 收获后处理机械 | 干燥机械 | 谷物烘干机 | 批处理量20-30t循环式谷物烘干机 | 合肥金扬光机械科技有限公司 | 批式循环谷物干燥机 | 5HJYG-22 | 批处理量22T;循环式;尺寸:2600MM*2680MM*9055MM;加热方式:间接加热 | 29000.0000 | 购机补贴(通用类) |  | 安徽省
915 | 收获后处理机械 | 干燥机械 | 谷物烘干机 | 批处理量30t及以上循环式谷物烘干机 | 合肥金扬光机械科技有限公司 | 批式循环谷物干燥机 | 5HJYG-32 | 批处理量32T;循环式;尺寸:3080MM*3080MM*10395MM;加热方式:间接加热 | 46900.0000 | 购机补贴(通用类) |  | 安徽省
916 | 动力机械 | 拖拉机 | 轮式拖拉机 | 60-70马力四轮驱动拖拉机 | 山东一拖农业装备有限公司 | 轮式拖拉机 | 604-B | 整机型式：轮式；整机机架型式:无架;整机驱动型式:四驱;整机用途:一般用途;整机外廓尺寸(长×宽×高及部位):3500×1660×2610mm;轴距或履带接地长:1860mm;常用轮距(前轮/后轮)或轨距:1200/1200mm;轮距(前轮/后轮)或轨距:1200、1300、1400/1200、1300、1400mm;最小离地间隙及部位:360mm(后牵引架底部);离合器壳体前端面至后驱动轴轴心线的水平距离:1090mm;变速箱齿轮副轴孔中心距:90mm;最小使用质量:1850kg;标准配重(前/后):60kg/60kg;最小使用比质量：41.95kg/kw;挡位数（前进/倒退）:8/2;主变速挡位数:4+1;副变速挡位数:2;最高设计理论速度:30.69km/h;发动机与主离合器联接方式:直联;翻倾防护装置（驾驶室或安全框架）型号:1004N.46.001;翻倾防护装置（驾驶室或安全框架）型式:安全框架;翻倾防护装置（驾驶室或安全框架）生产厂:潍坊中远重工科技有限公司；发动机型号：YN4EZ060-32CR；发动机结构型式：立式、直列、四冲程；发动机生产厂：昆明云内动力股份有限公司；发动机进气方式：自然吸气；发动机气缸数：4；发动机标定功率：44.1kW；发动机额定净功率：44.1kW；发动机标定转速：2300r/min；发动机冷却方式：水冷；排放阶段：第三阶段;空气滤清器型号:K395;空气滤清器型式:干式;排气管消声腔外形尺寸（长×宽×厚或直径×长）Φ110×330mm;排气管消声腔质量:3.5kg;驾驶员座椅型号:SMT-CS06-1;驾驶员座椅生产厂:潍坊舒美特机械有限公司;安全带型号:DC-1000-006;安全带生产厂:常州市东晨车辆部件有限公司;转向系型式:全液压;转向系转向操纵机构:方向盘;转向系转向机构型式:前轮转向;传动系箱体数量：2个；变速箱（器）型式：机械平面组成式；主变速位置：在第1箱体中；主变速换挡方式：机械有级档；副变速换挡方式：机械有级档；轮胎型号(前轮/后轮)：8.3-24/11-32；轮胎数量(前轮/后轮)：2/2个;液压悬挂系统型式:分置式;悬挂装置型式:后置三点悬挂;悬挂装置类别:2类;工作装置液压油泵型号:CB-F316;液压输出组数:2组;工作装置安全阀全开压力:16.0-16.5MPa;动力输出轴花键数目:8;动力输出 | 12000.0000 | 购机补贴(通用类) |  | 山东省
917 | 收获后处理机械 | 干燥机械 | 谷物烘干机 | 批处理量10-20t循环式谷物烘干机 | 安徽禾阳机械科技有限公司 | 批式循环谷物干燥机 | 5HXL-12 | 批处理量：12t；处理方式：循环式；功率(kW):6.5 | 22600.0000 | 购机补贴(通用类) |  | 安徽省
918 | 收获后处理机械 | 干燥机械 | 谷物烘干机 | 批处理量10-20t循环式谷物烘干机 | 安徽禾阳机械科技有限公司 | 批式循环谷物干燥机 | 5HXL-15 | 批处理量：15t；处理方式：循环式 ；功率(kW):6.75 | 22600.0000 | 购机补贴(通用类) |  | 安徽省
919 | 收获后处理机械 | 干燥机械 | 谷物烘干机 | 批处理量30t及以上循环式谷物烘干机 | 安徽禾阳机械科技有限公司 | 批式循环谷物干燥机 | 5HXL-30 | 批处理量：30t；处理方式：循环式 ；功率(kW):18.1 | 46900.0000 | 购机补贴(通用类) |  | 安徽省
920 | 动力机械 | 拖拉机 | 轮式拖拉机 | 40-50马力四轮驱动拖拉机 | 潍坊百利拖拉机有限公司 | 轮式拖拉机 | 悍沃-454 | 整机外廓尺寸（长×宽×高）：3500×1600×2200mm（安全架顶部）；轴距：1800mm；整机型式：4×4四轮驱动；配重（最大）：前100kg/后400kg；发动机标定功率：33.1kW；轮胎型号：前轮7.50-16/后轮11.2-28；最小使用质量：1550kg。 | 9900.0000 | 购机补贴(通用类) |  | 山东省
921 | 动力机械 | 拖拉机 | 轮式拖拉机 | 50-60马力两轮驱动拖拉机 | 山东五征集团有限公司 | 轮式拖拉机 | NA500-E | 功率：50马力；整机驱动型式：两驱；外廓尺寸（长×宽×高及部位）：3070×1240×2315(安全架顶部)；离合器壳体前端面至后驱动轴轴心线的水平距离：702mm；最小使用质量：1410kg；翻倾防护装置：安全框架；转向系型式：全液压；变速箱（器）型式：机械平面组成式；主变速换挡方式：机械有级档；副变速换挡方式：机械有级档；悬挂装置型式：后置三点悬挂 | 8200.0000 | 购机补贴(通用类) |  | 山东省
922 | 动力机械 | 拖拉机 | 轮式拖拉机 | 60-70马力两轮驱动拖拉机 | 山东五征集团有限公司 | 轮式拖拉机 | NS600 | 功率：60马力；整机驱动型式：两驱；外廓尺寸（长×宽×高及部位）：3665×1540×2560（安全架顶部）；离合器壳体前端面至后驱动轴轴心线的水平距离：1130mm；最小使用质量：1720kg；最小使用比质量：39.0；翻倾防护装置：简易驾驶室；转向系型式：全液压；变速箱（器）型式：机械平面组成式；主变速换挡方式：机械有级档；副变速换挡方式：机械有级档；悬挂装置型式：后置三点悬挂 | 9000.0000 | 购机补贴(通用类) |  | 山东省
923 | 动力机械 | 拖拉机 | 轮式拖拉机 | 50-60马力两轮驱动拖拉机 | 山东五征集团有限公司 | 轮式拖拉机 | NS500 | 功率：50马力；整机驱动型式：两驱；外廓尺寸（长×宽×高及部位）：3665×1540×2560（安全架顶部）；离合器壳体前端面至后驱动轴轴心线的水平距离：1130mm；最小使用质量：1630kg；最小使用比质量：44.3；翻倾防护装置：简易驾驶室；转向系型式：全液压；变速箱（器）型式：机械平面组成式；主变速换挡方式：机械有级档；副变速换挡方式：机械有级档；悬挂装置型式：后置三点悬挂 | 8200.0000 | 购机补贴(通用类) |  | 山东省
924 | 动力机械 | 拖拉机 | 轮式拖拉机 | 60-70马力两轮驱动拖拉机 | 山东五征集团有限公司 | 轮式拖拉机 | MD600 | 功率：60马力；驱动型式：两驱；外廓尺寸（长×宽×高及部位）：3960×1800×2700（空滤器顶部）、3960×1800×2700（消音器顶部）；变速箱前端面至后驱动轴轴心线的水平距离：1091mm；最小使用质量：2620（驾驶室）、2620（安全架）；翻倾防护装置型式：简易驾驶室或安全框架；转向系型式：全液压；变速箱（器）型式：机械空间组成式；主变速换挡方式：机械有级档；副变速换挡方式：机械有级档；悬挂装置型式：后置三点悬挂 | 9000.0000 | 购机补贴(通用类) |  | 山东省
925 | 动力机械 | 拖拉机 | 轮式拖拉机 | 60-70马力两轮驱动拖拉机 | 山东五征集团有限公司 | 轮式拖拉机 | NA600-E | 功率：60马力；驱动型式：两驱；外廓尺寸（长×宽×高及部位）：3070×1240×2315(安全架顶部)；离合器壳体前端面至后驱动轴轴心线的水平距离：702mm；最小使用质量：1443kg；翻倾防护装置型式：安全框架；转向系型式：全液压；变速箱（器）型式：机械平面组成式；主变速换挡方式：机械有级档；副变速换挡方式：机械有级档；悬挂装置型式：后置三点悬挂 | 9000.0000 | 购机补贴(通用类) |  | 山东省
926 | 动力机械 | 拖拉机 | 轮式拖拉机 | 40-50马力两轮驱动拖拉机 | 山东五征集团有限公司 | 轮式拖拉机 | TA400 | 功率：40马力；驱动型式：两驱；外廓尺寸（长×宽×高及部位）：3470×1386×2200mm（安全架顶）；变速箱前端面至后驱动轴轴心线的水平距离：564.9mm；最小使用质量：1370kg；翻倾防护装置型式：安全框架；转向系型式：全液压；变速箱（器）型式：机械平面组成式；主变速换挡方式：机械有级档；副变速换挡方式：机械有级档；悬挂装置型式：后置三点悬挂 | 7500.0000 | 购机补贴(通用类) |  | 山东省
927 | 田间管理机械 | 中耕机械 | 田园管理机 | 4kW及以上汽油机田园管理机 | 洛阳卓格哈斯机械有限公司 | 田园管理机 | 3TGQ-5.5S | 主变速箱结构型式：有级式；主变速箱箱体材质：铝合金；副变速箱结构型式：有级式；副变速箱箱体材质；铝合金；扶把水平调整范围：180（º）；扶把上下调整范围：54（º）；发动机输出传动方式：三角皮带传动；主离合器型式：摩擦片式；主离合器状态：常开；行走轮型式：胶轮；作业时驱动轮型式：胶轮；行驶速度：≤5km/h；配套动力结构型式：单缸、水平式、风冷、四冲程；发动机燃油种类：汽油；标定功率：5.8kW；工作状态外形尺寸（长×宽×高）mm：1550×710×960；结构型式:双轮驱动式；配套动力标定转速（r/min）：3600；配套动力起动方式：手拉起动；配套开沟器型式：刀片和铧式组合；配套开沟器传动方式：链条传动；配套开沟器连接方式：直联＋悬挂；开沟工作幅宽：25cm；开沟作业速度：≥1km/h；开沟深度：≧10cm；配套培土器传动方式：锥齿传动；配套培土器连接方式：直联＋悬挂；培土工作幅宽：25cm；培土作业速度：≥1km/h；培土高度：≧15cm | 600.0000 | 购机补贴(非通用类) |  | 河南省
928 | 田间管理机械 | 中耕机械 | 田园管理机 | 4kW及以上汽油机田园管理机 | 洛阳卓格哈斯机械有限公司 | 田园管理机 | 3TGQ-4 | 结构型式：双轮驱动式；主变速箱结构型式：无级式；主变速箱箱体材质：铸铁；副变速箱结构型式：无级式；副变速箱箱体材质：铸铁；扶把水平调整范围：180°；扶把上下调整范围：54°；发动机输出传动方式：直联；主离合器型式：离心离合式；主离合器状态：常开；行走轮型式：胶轮；作业时驱动轮型式：胶轮；行驶速度：≤10km/h；配套动力结构型式：单缸、卧式、风冷、四冲程；发动机燃油种类：汽油；配套发动机标定功率：4.2kW；配套发动机额定转速（r/min）：3800；配套发动机启动方式：手拉起动；工作状态外形尺寸（长×宽×高）：179cm×67cm×96cm；配套开沟器型式：螺旋式；配套开沟器传动方式：锥齿传动；配套开沟器连接方式：直联；开沟工作幅宽：40cm；开沟作业速度：≥1km/h；开沟深度：≧10cm；配套培土器型式：螺旋式；配套培土器传动方式：锥齿传动；配套培土器连接方式：直联；培土工作幅宽：40cm；培土作业速度：≥1km/h；培土高度：≧13cm | 600.0000 | 购机补贴(非通用类) |  | 河南省
929 | 田间管理机械 | 中耕机械 | 田园管理机 | 4kW及以上汽油机田园管理机 | 洛阳卓格哈斯机械有限公司 | 田园管理机 | 3TGQ-4D | 结构型式：双轮驱动式；发动机燃油种类：汽油；标定功率：4.2kW；配套发动机额定转速：（r/min）：3600；工作状态外形尺寸（长×宽×高）mm：1480×710×960；主变速箱结构型式：有级式；主变速箱箱体材质：铝合金；副变速箱结构型式：有级式；副变速箱箱体材质：铝合金；扶把水平调整范围：180°；扶把上下调整范围：54°；发动机输出传动方式：皮带传动；主离合器型式：摩擦片式；主离合器状态：常开；行走轮型式：胶轮；作业时驱动轮型式：胶轮；行驶速度：≤10km/h；配套发动机结构型式：四冲程、顶置气门、单缸；配套发动机启动方式：手拉起动；配套开沟器型式：刀片式和铧式组合；配套开沟器传动方式：链条传动；配套开沟器连接方式：直联+悬挂；开沟工作幅宽：25cm；开沟作业速度：≥1km/h；开沟深度：≧10cm；配套培土器型式：刀片式和铧式组合；配套培土器传动方式：链条传动；配套培土器连接方式：直联+悬挂；培土工作幅宽：25cm；培土作业速度：≥1km/h；培土高度：≧13cm | 600.0000 | 购机补贴(非通用类) |  | 河南省
930 | 田间管理机械 | 中耕机械 | 田园管理机 | 4kW及以上汽油机田园管理机 | 洛阳卓格哈斯机械有限公司 | 田园管理机 | 3TGQ-4.5ZT2 | 结构型式（单轴/双轴；履带/轮式）：双轴；轮式；整机外形尺寸（长×宽×高）mm：1665×715×985；标定功率：4.5kW；标定转速：3600r/min；燃油种类：汽油；扶把水平调整：可调；扶把上下调整：可调；主离合器型式：摩擦片式离合器；主离合器状态：常开；配套开沟装置型式：刀片式；配套开沟装置最大工作宽度mm：260；配套培土装置型式：刀片式；配套培土装置最大工作宽度 mm：265 | 600.0000 | 购机补贴(非通用类) |  | 河南省
931 | 田间管理机械 | 中耕机械 | 田园管理机 | 4kW及以上汽油机田园管理机 | 洛阳卓格哈斯机械有限公司 | 田园管理机 | 3TGQ-4A2 | 结构型式（单轴/双轴；履带/轮式）：单轴；轮式；轮式；整机外形尺寸（长×宽×高）mm：1485×730×970；标定功率：4.0kW；标定转速：3800r/min；燃油种类：汽油；扶把水平调整：不可调；扶把上下调整：可调；主离合器型式：离心式离合器；主离合器状态：常开；配套锄草装置型式：刀片式；配套锄草装置最大工作宽度mm：730配套开沟装置型式：刀片式；配套开沟装置最大工作宽度mm：430；配套培土装置型式：刀片式；配套培土装置最大工作宽度 mm：570 | 600.0000 | 购机补贴(非通用类) |  | 河南省
932 | 田间管理机械 | 中耕机械 | 田园管理机 | 4kW及以上汽油机田园管理机 | 洛阳卓格哈斯机械有限公司 | 田园管理机 | 3TGQ-4.5JT | 结构型式（单轴/双轴；履带/轮式）：双轴；轮式；整机外形尺寸（长×宽×高）mm：1450×660×950；标定功率(kW)：4.5；标定转速（r/min）：3600；燃油种类：汽油；扶把水平调整：可调；扶把上下调整：可调；主离合器型式：摩擦式离合器；主离合器状态：常开；；配套锄草装置型式：刀片式；配套锄草装置最大工作宽度mm：650；配套开沟装置型式：刀片式；配套开沟装置最大工作宽度mm：230。 | 600.0000 | 购机补贴(非通用类) |  | 河南省
933 | 田间管理机械 | 中耕机械 | 田园管理机 | 4kW及以上汽油机田园管理机 | 洛阳卓格哈斯机械有限公司 | 田园管理机 | 3TGQ-4A4+ | 结构型式（单轴/双轴；履带/轮式）：单轴；轮式；整机外形尺寸（长×宽×高）mm：1450×710×930；标定功率：4.4kW；标定转速：3600r/min；燃油种类：汽油；扶把水平调整：可调；扶把上下调整：可调；主离合器型式：湿式离心式；主离合器状态：常开；配套锄草装置型式：刀片式；配套锄草装置最大工作宽度mm：650；配套开沟装置型式：刀片式；配套开沟装置最大工作宽度mm：450。 | 600.0000 | 购机补贴(非通用类) |  | 河南省
934 | 田间管理机械 | 中耕机械 | 田园管理机 | 4kW及以上汽油机田园管理机 | 洛阳卓格哈斯机械有限公司 | 田园管理机 | 3TGQ-4S2 | 结构型式（单轴/双轴；履带/轮式）：单轴；轮式；整机外形尺寸（长×宽×高）mm：1450×710×970；标定功率：4.2kW；标定转速：3800r/min；燃油种类：汽油；扶把水平调整：可调；扶把上下调整：可调；主离合器型式：鼓式离合器；主离合器状态：常开；配套锄草装置型式：刀片式；配套锄草装置最大工作宽度mm：650；配套开沟装置型式：刀片式；配套开沟装置最大工作宽度mm：450；配套培土装置型式：刀片式；配套培土装置最大工作宽度 mm：580 | 600.0000 | 购机补贴(非通用类) |  | 河南省
935 | 田间管理机械 | 中耕机械 | 田园管理机 | 4kW及以上汽油机田园管理机 | 洛阳卓格哈斯机械有限公司 | 田园管理机 | 3TGQ-4A4 | 结构型式（单轴/双轴；履带/轮式）：单轴；轮式；整机外形尺寸（长×宽×高）mm：1450×710×930；标定功率：4kW；标定转速：3600r/min；燃油种类：汽油；扶把水平调整：不可调；扶把上下调整：可调；主离合器型式：湿式离心式；主离合器状态：常开；配套锄草装置型式：刀片式；配套锄草装置最大工作宽度mm：650；配套开沟装置型式：刀片式；配套开沟装置最大工作宽度mm：450；配套培土装置型式：刀片式；配套培土装置最大工作宽度 mm：580 | 600.0000 | 购机补贴(非通用类) |  | 河南省
936 | 田间管理机械 | 中耕机械 | 田园管理机 | 4kW及以上汽油机田园管理机 | 洛阳卓格哈斯机械有限公司 | 田园管理机 | 3TGQ-4M5 | 结构型式（单轴/双轴；履带/轮式）：单轴；轮式；整机外形尺寸（长×宽×高）mm：1450×710×970；标定功率：4kW；标定转速：3600r/min；燃油种类：汽油；扶把水平调整：可调；扶把上下调整：可调；主离合器型式：鼓式离合器；主离合器状态：常开；配套锄草装置型式：刀片式；配套锄草装置最大工作宽度mm：650；配套开沟装置型式：刀片式；配套开沟装置最大工作宽度mm：450；配套培土装置型式：刀片式；配套培土装置最大工作宽度 mm：580 | 600.0000 | 购机补贴(非通用类) |  | 河南省
937 | 田间管理机械 | 中耕机械 | 田园管理机 | 4kW及以上汽油机田园管理机 | 洛阳卓格哈斯机械有限公司 | 田园管理机 | 3TGQ-4B4 | 结构型式（单轴/双轴；履带/轮式）：单轴；轮式；整机外形尺寸（长×宽×高）mm：1420×710×930；标定功率(kW)：4.0；标定转速（r/min）：3600；燃油种类：汽油；扶把水平调整：不可调；扶把上下调整：可调；主离合器型式：干式离心式；主离合器状态：常开；配套锄草装置型式：刀片式；配套锄草装置最大工作宽度mm：650；配套开沟装置型式：刀片式；配套开沟装置最大工作宽度mm：450；配套培土装置型式：刀片式；配套培土装置最大工作宽度 mm：580 | 600.0000 | 购机补贴(非通用类) |  | 河南省
938 | 田间管理机械 | 中耕机械 | 田园管理机 | 4kW及以上汽油机田园管理机 | 洛阳卓格哈斯机械有限公司 | 田园管理机 | 3TGQ-4A2+ | 结构型式（单轴/双轴；履带/轮式）：单轴；轮式；整机外形尺寸（长×宽×高）mm：1450×710×930；标定功率：4.2kW；标定转速：3800r/min；燃油种类：汽油；扶把水平调整：可调；扶把上下调整：可调；主离合器型式：湿式离心式；主离合器状态：常开；配套锄草装置型式：刀片式；配套锄草装置最大工作宽度mm：650；配套开沟装置型式：刀片式；配套开沟装置最大工作宽度mm：450；配套培土装置型式：刀片式；配套培土装置最大工作宽度 mm：580 | 600.0000 | 购机补贴(非通用类) |  | 河南省
939 | 动力机械 | 拖拉机 | 轮式拖拉机 | 50-60马力两轮驱动拖拉机 | 山东五征集团有限公司 | 轮式拖拉机 | MD550 | 功率：55马力；驱动方式：两轮驱动；外廓尺寸（长×宽×高）：3865×1905×2570mm；最小使用质量：2480kg；转向器型式：摆线转阀式全液压转向器；制动系型式：机械操纵、湿式、盘式；离合器型式：干式、独立操纵双作用；变速箱型式：4×2×（2+1）组成式或4×3×（2+1）组成式（选装爬行档）；变速箱换挡方式：同步器换挡；悬挂装置型式：后置三点悬挂；调节方式：综合调节；动力输出轴型式：独立式 | 8200.0000 | 购机补贴(通用类) |  | 山东省
940 | 动力机械 | 拖拉机 | 轮式拖拉机 | 40-50马力两轮驱动拖拉机 | 山东五征集团有限公司 | 轮式拖拉机 | TA400E | 功率：40马力；驱动方式：两轮驱动；外廓尺寸（长×宽×高）：3380×1460×2125（安全架）mm；最小使用质量：1310kg；转向器型式：摆线转阀式全液压转向器；行车制动系型式：机械蹄式制动；离合器型式：干式、单片、单作用、常啮合式；变速箱型式：(4+1)×2组成式；变速箱换挡方式：滑移齿轮结合啮合套；悬挂装置型式：后置三点悬挂；调节方式：位调节；动力输出轴型式：后置非独立式 | 7500.0000 | 购机补贴(通用类) |  | 山东省
941 | 动力机械 | 拖拉机 | 轮式拖拉机 | 50-60马力两轮驱动拖拉机 | 山东五征集团有限公司 | 轮式拖拉机 | TA500 | 功率：50马力；驱动方式：两轮驱动；外廓尺寸（长×宽×高）：3400×1525×2210（安全架）mm；最小使用质量：1500kg；转向器型式：摆线转阀式全液压转向器；行车制动系型式：机械蹄式制动；离合器型式：干式、双片、双作用、常啮合式；变速箱型式：4×（1+1）×2组成式；变速箱换挡方式：滑移齿轮结合啮合套；悬挂装置型式：后置三点悬挂；调节方式：位调节；动力输出轴型式：后置半独立式 | 8200.0000 | 购机补贴(通用类) |  | 山东省
942 | 动力机械 | 拖拉机 | 轮式拖拉机 | 40-50马力两轮驱动拖拉机 | 山东五征集团有限公司 | 轮式拖拉机 | NA450 | 功率：45马力；驱动方式：两轮驱动；外廓尺寸（长×宽×高）：3230×1425×2067（安全架）mm；最小使用质量：1290kg；转向器型式：摆线转阀式全液压转向器；行车制动系型式：机械蹄式制动；离合器型式：干式、单片、单作用、常啮合式；变速箱型式：(4+1)×2组成式；变速箱换挡方式：滑移齿轮结合啮合套；悬挂装置型式：后置三点悬挂；调节方式：位调节；动力输出轴型式：后置非独立式 | 7500.0000 | 购机补贴(通用类) |  | 山东省
943 | 田间管理机械 | 中耕机械 | 中耕机 | 幅宽1m以下中耕机 | 昆明拓田农业发展有限公司 | 中耕机 | 3ZL-4.0 | 型号、名称：3ZL-4.0、中耕机 配套功率：4.0 kW 外形尺寸（长×宽×高mm）：1440×560×830 结构质量：53kg 主离合器型式：无级变速 适应作物行距m：0.5-1.2 联接方式：直联 | 400.0000 | 购机补贴(非通用类) |  | 云南省
944 | 收获机械 | 茎秆收集处理机械 | 秸秆粉碎还田机 | 1.5-2m秸秆粉碎还田机 | 潍坊建鑫农业装备有限公司 | 秸秆粉碎还田机 | 1JH-150 | 配套动力范围（kW）：44.1～51.4；与配套拖拉机联接方式：三点悬挂式；工作幅宽（cm）：150；结构质量（kg）：540；工作状态外形尺寸（长×宽×高）mm：1200×1760×950；刀轴总成传动方式：侧边皮带传动；总安装刀数量(把)：60把（20组）；刀片型式：甩刀式（弯刀+直刀+弯刀）。 | 1800.0000 | 购机补贴(通用类) |  | 山东省
945 | 收获机械 | 茎秆收集处理机械 | 秸秆粉碎还田机 | 1-1.5m秸秆粉碎还田机 | 潍坊建鑫农业装备有限公司 | 秸秆粉碎还田机 | 1JH-140 | 配套动力范围（kW）：25.7～47.8；与配套拖拉机联接方式：三点悬挂式；工作幅宽（cm）：140；结构质量（kg）：360；工作状态外形尺寸（长×宽×高）mm：1060×1640×770；刀轴总成传动方式：侧边皮带传动；总安装刀数量(把)：60把（20组）；刀片型式：甩刀式（弯刀+直刀+弯刀）。 | 900.0000 | 购机补贴(通用类) |  | 山东省
946 | 收获机械 | 茎秆收集处理机械 | 秸秆粉碎还田机 | 1-1.5m秸秆粉碎还田机 | 潍坊建鑫农业装备有限公司 | 秸秆粉碎还田机 | 1JH-130 | 配套动力范围（kW）：18.4～25.7；与配套拖拉机联接方式：三点悬挂式；工作幅宽（cm）：130；结构质量（kg）：280；工作状态外形尺寸（长×宽×高）mm：1060×1440×770；刀轴总成传动方式：侧边皮带传动；总安装刀数量(把)：54把（18组）；刀片型式：甩刀式（弯刀+直刀+弯刀）。 | 900.0000 | 购机补贴(通用类) |  | 山东省
947 | 收获机械 | 茎秆收集处理机械 | 秸秆粉碎还田机 | 1-1.5m秸秆粉碎还田机 | 潍坊建鑫农业装备有限公司 | 秸秆粉碎还田机 | 1JH-120 | 配套动力范围（kW）：18.4～25.7；与配套拖拉机联接方式：三点悬挂式；工作幅宽（cm）：120；结构质量（kg）：260；工作状态外形尺寸（长×宽×高）mm：1060×1440×770；刀轴总成传动方式：侧边皮带传动；总安装刀数量(把)：48把（16组）；刀片型式：甩刀式（弯刀+直刀+弯刀）。 | 900.0000 | 购机补贴(通用类) |  | 山东省
948 | 收获机械 | 茎秆收集处理机械 | 秸秆粉碎还田机 | 1-1.5m秸秆粉碎还田机 | 潍坊建鑫农业装备有限公司 | 秸秆粉碎还田机 | 1JH-110 | 配套动力范围（kW）：18.4～25.7；与配套拖拉机联接方式：三点悬挂式；工作幅宽（cm）：110；结构质量（kg）：240；工作状态外形尺寸（长×宽×高）mm：1060×1340×770；刀轴总成传动方式：侧边皮带传动；总安装刀数量(把)：45把（14组）；刀片型式：甩刀式（弯刀+直刀+弯刀）。 | 900.0000 | 购机补贴(通用类) |  | 山东省
949 | 收获机械 | 茎秆收集处理机械 | 秸秆粉碎还田机 | 2-2.5m秸秆粉碎还田机 | 潍坊建鑫农业装备有限公司 | 秸秆粉碎还田机 | 1JH-200 | 配套动力范围（kW）：73.5～88.2；与配套拖拉机联接方式：三点悬挂式；工作幅宽（cm）：200；结构质量（kg）：620；工作状态外形尺寸（长×宽×高）mm：1340×2300×950；刀轴总成传动方式：侧边皮带传动；总安装刀数量(把)：108把（36组）；刀片型式：甩刀式（弯刀+直刀+弯刀）。 | 2100.0000 | 购机补贴(通用类) |  | 山东省
950 | 收获机械 | 茎秆收集处理机械 | 秸秆粉碎还田机 | 1.5-2m秸秆粉碎还田机 | 潍坊建鑫农业装备有限公司 | 秸秆粉碎还田机 | 1JH-180 | 配套动力范围（kW）：58.8～73.5；与配套拖拉机联接方式：三点悬挂式；工作幅宽（cm）：180；结构质量（kg）：580；工作状态外形尺寸（长×宽×高）mm：1340×2100×950；刀轴总成传动方式：侧边皮带传动；总安装刀数量(把)：96把（32组）；刀片型式：甩刀式（弯刀+直刀+弯刀）。 | 1800.0000 | 购机补贴(通用类) |  | 山东省
951 | 收获机械 | 茎秆收集处理机械 | 秸秆粉碎还田机 | 1.5-2m秸秆粉碎还田机 | 潍坊建鑫农业装备有限公司 | 秸秆粉碎还田机 | 1JH-165 | 配套动力范围（kW）：58.8～73.5；与配套拖拉机联接方式：三点悬挂式；工作幅宽（cm）：165；结构质量（kg）：560；工作状态外形尺寸（长×宽×高）mm：1340×1950×950；刀轴总成传动方式：侧边皮带传动；总安装刀数量(把)：78把（26组）；刀片型式：甩刀式（弯刀+直刀+弯刀）。 | 1800.0000 | 购机补贴(通用类) |  | 山东省
952 | 收获机械 | 茎秆收集处理机械 | 秸秆粉碎还田机 | 2-2.5m秸秆粉碎还田机 | 潍坊建鑫农业装备有限公司 | 秸秆粉碎还田机 | 1JH-220 | 配套动力范围（kW）：88～118；与配套拖拉机联接方式：三点悬挂式；工作幅宽（cm）：220；结构质量（kg）：650；工作状态外形尺寸（长×宽×高）mm：1340×2500×950；刀轴总成传动方式：侧边皮带传动；总安装刀数量(把)：120把（40组）；刀片型式：甩刀式（弯刀+直刀+弯刀）。 | 2100.0000 | 购机补贴(通用类) |  | 山东省
953 | 畜牧机械 | 饲料（草）加工机械设备 | 饲料制备（搅拌）机 | 4-9m³饲料全混合日粮制备机 | 石家庄腾马机械设备有限公司 | 全日粮饲料制备机 | 9TMRWQ-5 | 型号名称：9TMRWQ-5全日粮饲料制备机； 型式：牵引卧式； 称重系统最大称量：32000kg； 配套动力型式：拖拉机； 配套动力功率：25-35KW； 搅拌仓容积：5m³； 搅拌仓仓体外形尺寸（长*宽*高）：2800mm*1500mm*1650mm； 主搅龙数量：1个； 副搅龙数量：2个； 轮胎规格：6.50-16； 轮距：1200mm。 | 7500.0000 | 购机补贴(非通用类) |  | 河北省
954 | 畜牧机械 | 饲料（草）加工机械设备 | 饲料制备（搅拌）机 | 4-9m³饲料全混合日粮制备机 | 石家庄腾马机械设备有限公司 | 全日粮饲料制备机 | 9TMRW-7 | 型号名称：9TMRW-7全日粮饲料制备机； 型式：固定卧式； 称重系统最大称量：32000kg； 配套动力型式：电机； 配套动力功率：18.5KW； 配套动力转速：1470转/分； 搅拌仓容积：7m³； 搅拌仓仓体外形尺寸（长*宽*高）：3000mm*1800mm*1850mm； 主搅龙数量：1个； 副搅龙数量：2个。 | 7500.0000 | 购机补贴(非通用类) |  | 河北省
955 | 畜牧机械 | 饲料（草）加工机械设备 | 饲料制备（搅拌）机 | 4-9m³饲料全混合日粮制备机 | 石家庄腾马机械设备有限公司 | 全日粮饲料制备机 | 9TMRWQ-7 | 型号名称：9TMRWQ-7全日粮饲料制备机； 型式：牵引卧式； 称重系统最大称量：32000kg； 配套动力型式：拖拉机； 配套动力功率：25-40KW； 搅拌仓容积：7m³； 搅拌仓仓体外形尺寸（长*宽*高）：3000mm*1800mm*1850mm； 主搅龙数量：1个； 副搅龙数量：2个； 轮胎规格：7.50-16； 轮距：1400mm。 | 7500.0000 | 购机补贴(非通用类) |  | 河北省
956 | 畜牧机械 | 饲料（草）加工机械设备 | 饲料制备（搅拌）机 | 4-9m³饲料全混合日粮制备机 | 石家庄腾马机械设备有限公司 | 全日粮饲料制备机 | 9TMRW-5 | 型号名称：9TMRW-5全日粮饲料制备机； 型式：固定卧式； 称重系统最大称量：32000kg； 配套动力型式：电机； 配套动力功率：15KW； 配套动力转速：1460转/分； 搅拌仓容积：5m³； 搅拌仓仓体外形尺寸（长*宽*高）：2800mm*1500mm*1650mm； 主搅龙数量：1个； 副搅龙数量：2个。 | 7500.0000 | 购机补贴(非通用类) |  | 河北省
957 | 耕整地机械 | 耕地机械 | 旋耕机 | 单轴1-1.5m旋耕机 | 潍坊新越机械有限公司 | 旋耕机 | 1GKN-125 | 结构型式：框架式、单轴；外形尺寸（长×宽×高)mm：850×1380×980；配套动力范围(kW)：17.6-22；工作幅宽(cm)125；传动方式：中间齿轮传动；总安装刀数量(旋耕，把)：32；旋耕刀型号：IT195 | 330.0000 | 购机补贴(通用类) |  | 山东省
958 | 耕整地机械 | 耕地机械 | 旋耕机 | 单轴1-1.5m旋耕机 | 潍坊新越机械有限公司 | 旋耕机 | 1GKN-140 | 结构型式：框架式、单轴；外形尺寸（长×宽×高)mm：850×1630×1020；配套动力范围(kW)：25.8-33.1；工作幅宽(cm)140；传动方式：中间；总安装刀数量(旋耕，把)：40；旋耕刀型号：IT195 | 330.0000 | 购机补贴(通用类) |  | 山东省
959 | 耕整地机械 | 耕地机械 | 旋耕机 | 单轴1.5-2m旋耕机 | 潍坊新越机械有限公司 | 旋耕机 | 1GKN-160 | 结构型式：框架式、单轴；外形尺寸（长×宽×高)mm：1040×1850×1030；配套动力范围(kW)：40.4-66.2；工作幅宽(cm)160；传动方式：中间齿轮传动；总安装刀数量(旋耕，把)：48；旋耕刀型号：IT225 | 930.0000 | 购机补贴(通用类) |  | 山东省
960 | 耕整地机械 | 耕地机械 | 旋耕机 | 单轴1.5-2m旋耕机 | 潍坊新越机械有限公司 | 旋耕机 | 1GKN-180 | 结构型式：框架式、单轴；外形尺寸（长×宽×高)mm：970×2060×1150；配套动力范围(kW)：44.1-66.2；工作幅宽(cm)180；传动方式：中间；总安装刀数量(旋耕，把)：52；旋耕刀型号：IT245 | 930.0000 | 购机补贴(通用类) |  | 山东省
961 | 耕整地机械 | 耕地机械 | 旋耕机 | 单轴2-2.5m旋耕机 | 潍坊新越机械有限公司 | 旋耕机 | 1GKN-200 | 结构型式：框架式、单轴；外形尺寸（长×宽×高)mm：1050×2270×1050；配套动力范围(kW)：58.8-73.5；工作幅宽(cm)200；传动方式：中间；总安装刀数量(旋耕，把)：56；旋耕刀型号：IT245 | 1800.0000 | 购机补贴(通用类) |  | 山东省
962 | 耕整地机械 | 耕地机械 | 旋耕机 | 单轴2.5m及以上旋耕机 | 潍坊新越机械有限公司 | 旋耕机 | 1GKN-250 | 结构型式：框架式、单轴；外形尺寸（长×宽×高)mm：1100×2780×1250；配套动力范围(kW)：73.5-103；工作幅宽(cm)250；传动方式：中间；总安装刀数量(旋耕，把)：72；旋耕刀型号：IT245 | 2300.0000 | 购机补贴(通用类) |  | 山东省
963 | 耕整地机械 | 耕地机械 | 旋耕机 | 单轴2.5m及以上旋耕机 | 潍坊新越机械有限公司 | 旋耕机 | 1GKN-300 | 结构型式：框架式、单轴；外形尺寸（长×宽×高)mm：1000×3260×1140；配套动力范围(kW)：103-132.3；工作幅宽(cm)300；传动方式：中间；总安装刀数量(旋耕，把)：80；旋耕刀型号：IT245 | 2300.0000 | 购机补贴(通用类) |  | 山东省
964 | 动力机械 | 拖拉机 | 轮式拖拉机 | 50-60马力四轮驱动拖拉机 | 潍坊力王农业装备有限公司 | 轮式拖拉机 | LW504 | 功率：36.8kW（50马力）；驱动型式：四轮驱动 | 10900.0000 | 购机补贴(通用类) |  | 山东省
965 | 动力机械 | 拖拉机 | 轮式拖拉机 | 60-70马力四轮驱动拖拉机 | 潍坊力王农业装备有限公司 | 轮式拖拉机 | LW604 | 功率：44.1kW（60马力）；驱动型式：四轮驱动 | 12000.0000 | 购机补贴(通用类) |  | 山东省
966 | 动力机械 | 拖拉机 | 轮式拖拉机 | 50-60马力四轮驱动拖拉机 | 潍坊力王农业装备有限公司 | 轮式拖拉机 | 力王-504 | 功率：36.8kW（50马力）；驱动型式：四轮驱动 | 10900.0000 | 购机补贴(通用类) |  | 山东省
967 | 动力机械 | 拖拉机 | 轮式拖拉机 | 50-60马力四轮驱动拖拉机 | 潍坊力王农业装备有限公司 | 轮式拖拉机 | 力王-554 | 功率：40.5kW（55马力）；驱动型式：四轮驱动 | 10900.0000 | 购机补贴(通用类) |  | 山东省
968 | 动力机械 | 拖拉机 | 轮式拖拉机 | 60-70马力两轮驱动拖拉机 | 潍坊力王农业装备有限公司 | 轮式拖拉机 | LW600 | 功率：44.5kW（60马力）；驱动型式：两轮驱动 | 9000.0000 | 购机补贴(通用类) |  | 山东省
969 | 动力机械 | 拖拉机 | 轮式拖拉机 | 50-60马力四轮驱动拖拉机 | 潍坊力王农业装备有限公司 | 轮式拖拉机 | LW504Y | 功率：36.8kW（50马力）；驱动型式：四轮驱动 | 10900.0000 | 购机补贴(通用类) |  | 山东省
970 | 动力机械 | 拖拉机 | 轮式拖拉机 | 50-60马力两轮驱动拖拉机 | 潍坊力王农业装备有限公司 | 轮式拖拉机 | LW500Y | 功率：36.8kW（50马力）；驱动型式：两轮驱动 | 8200.0000 | 购机补贴(通用类) |  | 山东省
971 | 动力机械 | 拖拉机 | 轮式拖拉机 | 50-60马力四轮驱动拖拉机 | 潍坊力王农业装备有限公司 | 轮式拖拉机 | 力王-504A | 功率：36.8kW（50马力）；驱动型式：四轮驱动 | 10900.0000 | 购机补贴(通用类) |  | 山东省
972 | 动力机械 | 拖拉机 | 轮式拖拉机 | 60-70马力两轮驱动拖拉机 | 潍坊力王农业装备有限公司 | 轮式拖拉机 | 力王-600A | 功率：44.1kW（60马力）；驱动型式：两轮驱动 | 9000.0000 | 购机补贴(通用类) |  | 山东省
973 | 动力机械 | 拖拉机 | 轮式拖拉机 | 40-50马力两轮驱动拖拉机 | 潍坊力王农业装备有限公司 | 轮式拖拉机 | 力王-450 | 功率：33.1kW（45马力）；驱动型式：两轮驱动 | 7500.0000 | 购机补贴(通用类) |  | 山东省
974 | 动力机械 | 拖拉机 | 轮式拖拉机 | 40-50马力四轮驱动拖拉机 | 潍坊力王农业装备有限公司 | 轮式拖拉机 | 力王-454 | 功率：33.1kW（45马力）；驱动型式：四轮驱动 | 9900.0000 | 购机补贴(通用类) |  | 山东省
975 | 畜牧机械 | 饲料（草）加工机械设备 | 饲料制备（搅拌）机 | 4-9m³饲料全混合日粮制备机 | 内蒙古牧昌机械设备制造有限公司 | 全混日粮搅拌机 | 9JGW-5 | 型式：固定式卧式。搅拌仓容积：5m3。搅拌仓仓体外形尺寸（长x宽x高）mm：2800mm×1500mm×1650mm。配套动力型式：电动机。配套动力功率范围：主电动机：15kw。卸料门电动机：1.5kw | 7500.0000 | 购机补贴(非通用类) |  | 内蒙古自治区
976 | 农产品初加工机械 | 茶叶加工机械 | 茶叶理条机 | 锅槽面积0.5-1m²茶叶理条机 | 松阳县振跃茶叶机械有限公司 | 多功能茶叶理条机 | 6CL-1560 | 1.作业形式;间歇式，2.加热型式;电加热，3.电加热功率;24KW,4.往复运转电机功率；1.1KW,5.槽锅面积；0.75㎡，6.锅槽长度；600mm，7.槽锅槽数；15槽，8.槽锅锅体尺寸1250X610mm，9.往复运转频次；112~210次/min | 2200.0000 | 购机补贴(非通用类) |  | 浙江省
977 | 农产品初加工机械 | 茶叶加工机械 | 茶叶理条机 | 锅槽面积1-2.5m²茶叶理条机 | 松阳县振跃茶叶机械有限公司 | 多功能茶叶理条机 | 6CL-1580 | 1.结构型式；间歇式，2.加热型式；电加热，3.电加热功率；27kw，4.下料方式；手动，5.往复运转电机功率；1.1kw，6.槽锅面积；1.008㎡，7.槽锅长度；800mm，8.往复运转速率；112~210次/min，9.外形尺寸2180x1110x870mm | 2500.0000 | 购机补贴(非通用类) |  | 浙江省
978 | 农产品初加工机械 | 茶叶加工机械 | 茶叶杀青机 | 滚筒直径60cm及以上杀青机 | 雅安市名山区永祥茶机制造有限公司 | 茶叶滚筒杀青机 | 6CST-110D | 结构形式：滚筒式；加热形式：电加热；滚筒外径：φ1100mm；滚筒内部直段长度：6000mm；滚筒转速（r/min）：26 ~30（可调）；电加热功率：144kw；运转电机功率：2.2kw。 | 4800.0000 | 购机补贴(非通用类) |  | 四川省
979 | 农产品初加工机械 | 茶叶加工机械 | 茶叶杀青机 | 其它杀青机 | 雅安市名山区永祥茶机制造有限公司 | 茶叶蒸汽杀青机 | 6CZQC-500 | 结构型式：振动床式；热源形式：蒸汽、热风；振动床（网带）宽度：900mm；振动床（网带）长度：第一层：5800mm，第二层：5800mm，第三层：5950mm；振动床床层数：3层；振动床（网带）首层有效摊叶面积：4.6m²；运转电机功率：4.5kw（含3个1.5kw运转电机）。 | 2500.0000 | 购机补贴(非通用类) |  | 四川省
980 | 农产品初加工机械 | 茶叶加工机械 | 茶叶杀青机 | 其它杀青机 | 雅安市名山区永祥茶机制造有限公司 | 茶叶蒸汽杀青机 | 6CZQC-400 | 结构型式：振动床式；热源形式：蒸汽、热风；振动床（网带）宽度：900mm；振动床（网带）长度：第一层：5350mm，第二层：5350mm，第三层：5365mm；振动床床层数：3层；振动床（网带）首层有效摊叶面积：4.26m²；运转电机功率：4.5kw（含3个1.5kw运转电机）。 | 2500.0000 | 购机补贴(非通用类) |  | 四川省
981 | 动力机械 | 拖拉机 | 轮式拖拉机 | 60-70马力四轮驱动拖拉机 | 京山三雷重工股份有限公司 | 轮式拖拉机 | SLE604-1 | 型式:四轮驱动,外廓尺寸(mm):3640×1435×2430（安全架顶部）/3640×1625×2540（驾驶室顶部）,轴距1880mm,最小使用质量：1720kg/1740kg,标准配重（前/后）：45/60（kg）,变速箱型式:机械平面组成式,箱体数量：2个 换挡方式:机械有级挡 ,发动机型号：YN4EZ060-32CR,标定功率：44.1，制造商：昆明云内动力股份有限公司，国三排放阶段 | 12000.0000 | 购机补贴(通用类) |  | 湖北省
982 | 动力机械 | 拖拉机 | 轮式拖拉机 | 50-60马力四轮驱动拖拉机 | 京山三雷重工股份有限公司 | 轮式拖拉机 | SLE504 | 型式:四轮驱动,外廓尺寸(mm):3640×1435×2430（安全架顶部）,轴距1880mm,最小使用质量：1680kg,标准配重（前/后）：45/60（kg）,变速箱型式:机械平面组成式,箱体数量：2个 换挡方式:机械有级挡 ,发动机型号：4N28T31/504,标定功率：36.8，制造商：浙江新柴股份有限公司，国三排放阶段 | 10900.0000 | 购机补贴(通用类) |  | 湖北省
983 | 动力机械 | 拖拉机 | 轮式拖拉机 | 50-60马力四轮驱动拖拉机 | 京山三雷重工股份有限公司 | 轮式拖拉机 | SLE504-1 | 型式:四轮驱动,外廓尺寸(mm):3640×1435×2430（安全架顶部）,轴距1880mm,最小使用质量：1680kg,标准配重（前/后）：45/60（kg）,变速箱型式:机械平面组成式,箱体数量：2个 换挡方式:机械有级挡 ,发动机型号：YN4H055-30VE,标定功率：36.8，制造商：山东云内动力有限责任公司，国三排放阶段 | 10900.0000 | 购机补贴(通用类) |  | 湖北省
984 | 动力机械 | 拖拉机 | 轮式拖拉机 | 50-60马力四轮驱动拖拉机 | 京山三雷重工股份有限公司 | 轮式拖拉机 | LMF504-1 | 型式:四轮驱动,外廓尺寸(mm):3450×1645×2550（安全架顶部）,轴距1850mm,最小使用质量：1700kg,标准配重（前/后）：50/60（kg）,变速箱型式:机械平面组成式,箱体数量：2个 换挡方式:机械有级挡 ,发动机型号：YN4H055-30VE,标定功率：36.8，制造商：山东云内动力有限责任公司，国三排放阶段 | 10900.0000 | 购机补贴(通用类) |  | 湖北省
985 | 动力机械 | 拖拉机 | 轮式拖拉机 | 60-70马力四轮驱动拖拉机 | 京山三雷重工股份有限公司 | 轮式拖拉机 | SLE604 | 型式:四轮驱动,外廓尺寸(mm):3640×1435×2430（安全架顶部）/3640×1625×2540（驾驶室顶部）,轴距1880mm,最小使用质量：1700kg/1740kg,标准配重（前/后）：45/60（kg）,变速箱型式:机械平面组成式,箱体数量：2个 换挡方式:机械有级挡 ,发动机型号：4D27ZT32/604,标定功率：44.2，制造商：浙江新柴股份有限公司，国三排放阶段 | 12000.0000 | 购机补贴(通用类) |  | 湖北省
986 | 农产品初加工机械 | 茶叶加工机械 | 茶叶理条机 | 锅槽面积0.5-1m²茶叶理条机 | 新昌县恒洋机械有限公司 | 全自动理条机 | 6CL-13/60ZD | 作业形式：间歇式：加热型式：电加热：电加热功率：21kW;往复运转电机功率：0.75kW:锅槽面积:0.702㎡：锅槽长度：600mm：锅槽数量：13槽：锅槽锅体尺寸（长×宽）mm:1170×600；往复运转频次：100-180次/min | 2200.0000 | 购机补贴(非通用类) |  | 浙江省
987 | 动力机械 | 拖拉机 | 轮式拖拉机 | 60-70马力四轮驱动拖拉机 | 京山三雷重工股份有限公司 | 轮式拖拉机 | LMF604 | 型式:四轮驱动,外廓尺寸(mm):3450×1645×2550（安全架顶部）/3620×1625×2540（驾驶室顶部）,轴距1850mm,最小使用质量：1700kg/1740kg,标准配重（前/后）：50/60（kg）,变速箱型式:机械平面组成式,箱体数量：2个 换挡方式:机械有级挡 ,发动机型号：4D27ZT32/604,标定功率：44.2，制造商：浙江新柴股份有限公司，国三排放阶段 | 12000.0000 | 购机补贴(通用类) |  | 湖北省
988 | 动力机械 | 拖拉机 | 轮式拖拉机 | 60-70马力四轮驱动拖拉机 | 京山三雷重工股份有限公司 | 轮式拖拉机 | LMF604-1 | 型式:四轮驱动,外廓尺寸(mm):3450×1645×2550（安全架顶部）/3620×1625×2540（驾驶室顶部）,轴距1850mm,最小使用质量：1700kg/1740kg,标准配重（前/后）：50/60（kg）,变速箱型式:机械平面组成式,箱体数量：2个 换挡方式:机械有级挡 ,发动机型号：WP3.2G61E316,标定功率：44.1，制造商：潍柴动力扬州柴油机有限责任公司，国三排放阶段 | 12000.0000 | 购机补贴(通用类) |  | 湖北省
989 | 动力机械 | 拖拉机 | 轮式拖拉机 | 50-60马力四轮驱动拖拉机 | 京山三雷重工股份有限公司 | 轮式拖拉机 | LMF504 | 型式:四轮驱动,外廓尺寸(mm):3450×1645×2550（安全架顶部）,轴距1850mm,最小使用质量：1700kg,标准配重（前/后）：50/60（kg）,变速箱型式:机械平面组成式,箱体数量：2个 换挡方式:机械有级挡 ,发动机型号：4N28T31/504,标定功率：36.8，制造商：浙江新柴股份有限公司，国三排放阶段 | 10900.0000 | 购机补贴(通用类) |  | 湖北省
990 | 耕整地机械 | 耕地机械 | 旋耕机 | 单轴2.5m及以上旋耕机 | 河南农神机械制造有限公司 | 旋耕机 | 1GQN-250S | 结构型式：框架式 配套发动机：80.9-95.6kW 工作状态外形尺寸：1100 X 2760 X 1200 MM 整机质量：460kg 工作幅宽：2500MM 传动方式：中间传动 总安装刀数：70把 | 2300.0000 | 购机补贴(通用类) |  | 河南省
991 | 收获机械 | 茎秆收集处理机械 | 秸秆粉碎还田机 | 1.5-2m秸秆粉碎还田机 | 河南农神机械制造有限公司 | 秸秆切碎还田机 | 4J-150 | 结构型式：折线窝壳式 配套发动机：36.7-44.1kW 工作状态外形尺寸：1250 X 1850 X 1000 MM 整机质量：400kg 工作幅宽：1500MM 最小离地间隙：300MM 作业前进速度：5-7Km/h 切碎轴转速：2300 r/min 切碎机构最大回转半径：260mm 切碎机构总安装刀数：84把 | 1800.0000 | 购机补贴(通用类) |  | 河南省
992 | 收获机械 | 茎秆收集处理机械 | 秸秆粉碎还田机 | 1.5-2m秸秆粉碎还田机 | 河南农神机械制造有限公司 | 秸秆切碎还田机 | 4J-165 | 结构型式：折线窝壳式 配套发动机：44.1-55.1kW 工作状态外形尺寸：1250 X 1950 X 1000 MM 整机质量：500kg 工作幅宽：1650MM 最小离地间隙：300MM 作业前进速度：5-7Km/h 切碎轴转速：2300 r/min 切碎机构最大回转半径：260mm 切碎机构总安装刀数：90把 | 1800.0000 | 购机补贴(通用类) |  | 河南省
993 | 收获机械 | 茎秆收集处理机械 | 秸秆粉碎还田机 | 1.5-2m秸秆粉碎还田机 | 河南农神机械制造有限公司 | 秸秆切碎还田机 | 4J-180 | 结构型式：折线窝壳式 配套发动机：55.1-66.1kW 工作状态外形尺寸：1250 X 2150 X 1000 MM 整机质量：530kg 工作幅宽：1800MM 最小离地间隙：300MM 作业前进速度：5-7Km/h 切碎轴转速：2300 r/min 切碎机构最大回转半径：260mm 切碎机构总安装刀数：96把 | 1800.0000 | 购机补贴(通用类) |  | 河南省
994 | 收获机械 | 茎秆收集处理机械 | 秸秆粉碎还田机 | 2-2.5m秸秆粉碎还田机 | 河南农神机械制造有限公司 | 秸秆切碎还田机 | 4J-200 | 结构型式：折线窝壳式 配套发动机：66.1-80.8kW 工作状态外形尺寸：1250 X 2350 X 1000 MM 整机质量：615kg 工作幅宽：2000MM 最小离地间隙：300MM 作业前进速度：5-7Km/h 切碎轴转速：2300 r/min 切碎机构最大回转半径：260mm 切碎机构总安装刀数：108把 | 2100.0000 | 购机补贴(通用类) |  | 河南省
995 | 收获机械 | 茎秆收集处理机械 | 秸秆粉碎还田机 | 2-2.5m秸秆粉碎还田机 | 河南农神机械制造有限公司 | 秸秆切碎还田机 | 4J-220 | 结构型式：折线窝壳式 配套发动机：80.8-95.5kW 工作状态外形尺寸：1250 X 2550 X 1000 MM 整机质量：650kg 工作幅宽：2200MM 最小离地间隙：300MM 作业前进速度：5-7Km/h 切碎轴转速：2300 r/min 切碎机构最大回转半径：260mm 切碎机构总安装刀数：120把 | 2100.0000 | 购机补贴(通用类) |  | 河南省
996 | 耕整地机械 | 耕地机械 | 旋耕机 | 单轴2-2.5m旋耕机 | 河南农神机械制造有限公司 | 旋耕机 | 1GQN-200S | 结构型式：框架式 配套发动机：58.8-66.2kW 工作状态外形尺寸：1100 X 2320 X 1200 MM 整机质量：380kg 工作幅宽：2000MM 传动方式：中间传动 总安装刀数：58把 | 1800.0000 | 购机补贴(通用类) |  | 河南省
997 | 耕整地机械 | 耕地机械 | 旋耕机 | 单轴1.5-2m旋耕机 | 河南农神机械制造有限公司 | 旋耕机 | 1GQN-180S | 结构型式：框架式 配套发动机：51.5-58.8kW 工作状态外形尺寸：1100 X 2080 X 1200 MM 整机质量：300kg 工作幅宽：1800MM 传动方式：中间传动 总安装刀数：50把 | 930.0000 | 购机补贴(通用类) |  | 河南省
998 | 耕整地机械 | 耕地机械 | 旋耕机 | 单轴2-2.5m旋耕机 | 河南农神机械制造有限公司 | 旋耕机 | 1GQN-230S | 结构型式：框架式 配套发动机：66.2-80.9kW 工作状态外形尺寸：1100 X 2520 X 1200 MM 整机质量：420kg 工作幅宽：2300MM 传动方式：中间传动 总安装刀数：66把 | 1800.0000 | 购机补贴(通用类) |  | 河南省
999 | 耕整地机械 | 耕地机械 | 旋耕机 | 单轴1.5-2m旋耕机 | 河南农神机械制造有限公司 | 旋耕机 | 1GKN-150S | 结构型式：框架式 配套发动机：33.1-44.1kW 工作状态外形尺寸：975 X 1745 X 985 MM 整机质量：270kg 工作幅宽：1500MM 传动方式：中间传动 总安装刀数：38把 | 930.0000 | 购机补贴(通用类) |  | 河南省
1000 | 耕整地机械 | 耕地机械 | 旋耕机 | 单轴2.5m及以上旋耕机 | 河南农神机械制造有限公司 | 旋耕机 | 1GKN-290S | 结构型式：框架式 配套发动机：102.9-132.3kW 工作状态外形尺寸：1290 X 3240 X 1225 MM 整机质量：720kg 工作幅宽：2900MM 传动方式：中间传动 总安装刀数：82把 | 2300.0000 | 购机补贴(通用类) |  | 河南省
1001 | 耕整地机械 | 耕地机械 | 旋耕机 | 单轴2.5m及以上旋耕机 | 河南农神机械制造有限公司 | 旋耕机 | 1GKN-270S | 结构型式：框架式 配套发动机：88.2-102.9kW 工作状态外形尺寸：1400 X 3030 X 1350 MM 整机质量：680kg 工作幅宽：2700MM 传动方式：中间传动 总安装刀数：74把 | 2300.0000 | 购机补贴(通用类) |  | 河南省
1002 | 收获后处理机械 | 干燥机械 | 谷物烘干机 | 批处理量10-20t循环式谷物烘干机 | 安徽正阳机械科技有限公司 | 谷物干燥机 | 5H-12 | 批次处理量：12t;循环式;干燥方式：间接加热；干燥机机体外形尺寸：2210*1860*8863；干燥段数量1个；干燥段高度：1382mm；缓苏段数量：1个，缓苏段高度6100mm 电机总功率：8.35kw | 22600.0000 | 购机补贴(通用类) |  | 安徽省
1003 | 收获后处理机械 | 干燥机械 | 谷物烘干机 | 批处理量10-20t循环式谷物烘干机 | 安徽正阳机械科技有限公司 | 谷物干燥机 | 5H-15 | 批次处理量：15t;循环式;干燥方式：间接加热；干燥机机体外形尺寸：2210*1860*10083；干燥段数量1个；干燥段高度：1382mm；缓苏段数量：1个，缓苏段高度7320mm 电机总功率：8.35kw | 22600.0000 | 购机补贴(通用类) |  | 安徽省
1004 | 畜牧机械 | 饲料（草）加工机械设备 | 饲料制备（搅拌）机 | 4-9m³饲料全混合日粮制备机 | 黑龙江鲁宁硕机械制造有限公司 | 全混合日粮制备机 | 9JGW-4 | 搅拌仓容积：4m³；型式：卧式；搅拌仓仓体外形尺寸（长×宽×高）： 2415×1500×1550mm；称重系统最大称量：8000kg；配套动力型式：电动机；配套动力功率范围：11kw；配套动力转速：1465r/min；主搅龙数量：1个；副搅龙数量：2个； | 7500.0000 | 购机补贴(非通用类) |  | 黑龙江
1005 | 收获后处理机械 | 脱粒机械 | 稻麦脱粒机 | 生产率300kg/h及以上稻麦脱粒机 | 四川建鸿农机制造有限公司 | 稻麦脱粒机 | 5TG-76A | 产品名称：稻麦脱粒机，产品型号：5TG-76A，结构型式：半喂入：非机械夹持式，外形尺寸(长×宽×高)：1200×1300×1200 mm，配套动力型式：汽油机，配套动力功率：≥4.0KW，配套动力转速：3000r/min，喂入方式：人工喂入，滚筒数量：1个，主滚筒结构型式：弓齿式，主滚筒工作直径：Φ340mm，主滚筒工作长度：755mm，主滚筒工作转速：600r/min，凹板型式：菱形网孔式，分离型式：筛网式，清选型式：吹风式，筛体尺寸（长×宽）：775×750mm，风机型式：离心式，风机数量：1个，风机直径：Φ170mm，风机转速：1700～1800r/min，卸粮方式：人工卸粮，生产率：小麦≥310；水稻≥360kg/h. | 300.0000 | 购机补贴(非通用类) |  | 四川省
1006 | 动力机械 | 拖拉机 | 轮式拖拉机 | 60-70马力四轮驱动拖拉机 | 潍坊昊田农业装备有限公司 | 轮式拖拉机 | SE604 | 驱动型式：四驱；外廓尺寸（mm）：3600×1530×2320（驾驶室：3700×1520×2500）；轴距（mm）：1900；常用轮距(前轮/后轮)（mm）：1200/1200；最小使用质量（kg）：1690（驾驶室：1740）；标准配重(前/后)（kg）：48/62；最小使用比质量（kg/kW）：38.3（驾驶室：39.5）；挡位数（前进/倒退）：8/2；动力输出轴标准转速（r/min）：540/720 | 12000.0000 | 购机补贴(通用类) |  | 山东省
1007 | 动力机械 | 拖拉机 | 轮式拖拉机 | 50-60马力四轮驱动拖拉机 | 潍坊昊田农业装备有限公司 | 轮式拖拉机 | SE504 | 驱动型式：四驱；外廓尺寸（mm）：3600×1530×2320（驾驶室：3700×1520×2500）；轴距（mm）：1900；常用轮距(前轮/后轮)（mm）：1200/1200；最小使用质量（kg）：1450（驾驶室：1500）；标准配重(前/后)（kg）：48/62；最小使用比质量（kg/kW）：39.4（驾驶室：40.8）；挡位数（前进/倒退）：8/2；动力输出轴标准转速（r/min）：540/720 | 10900.0000 | 购机补贴(通用类) |  | 山东省
1008 | 动力机械 | 拖拉机 | 轮式拖拉机 | 60-70马力四轮驱动拖拉机 | 潍坊昊田农业装备有限公司 | 轮式拖拉机 | SNT604 | 驱动型式：四驱；外廓尺寸（mm）：3560×1480×2400（驾驶室：3660×1500×2580）；轴距（mm）：1935；常用轮距(前轮/后轮)（mm）：1200/1200；最小使用质量（kg）：1690（驾驶室：1740）；标准配重(前/后)（kg）：52/56；最小使用比质量（kg/kW）：38.3（驾驶室：39.5）；挡位数（前进/倒退）：8/2；动力输出轴标准转速（r/min）：540/760 | 12000.0000 | 购机补贴(通用类) |  | 山东省
1009 | 动力机械 | 拖拉机 | 轮式拖拉机 | 50-60马力四轮驱动拖拉机 | 潍坊昊田农业装备有限公司 | 轮式拖拉机 | SNT504 | 驱动型式：四驱；外廓尺寸（mm）：3560×1480×2400（驾驶室：3660×1500×2580）；轴距（mm）：1935；常用轮距(前轮/后轮)（mm）：1200/1200；最小使用质量（kg）：1450（驾驶室：1500）；标准配重(前/后)（kg）：52/56；最小使用比质量（kg/kW）：39.4（驾驶室：40.8）；挡位数（前进/倒退）：8/2；动力输出轴标准转速（r/min）：540/760 | 10900.0000 | 购机补贴(通用类) |  | 山东省
1010 | 动力机械 | 拖拉机 | 轮式拖拉机 | 50-60马力四轮驱动拖拉机 | 潍坊昊田农业装备有限公司 | 轮式拖拉机 | 昊田504 | 驱动型式：四驱，外廓尺寸（mm）：3800×1614×2200，轴距（mm）：2060,常用轮距（mm）：1250/1300，最小使用质量（kg）:2205,标准配重（前/后）（kg）：84/180，档位数（前进/倒退）：8/8，主变速档位数：4，副变速档位数：2×（1+1），动力输出轴转速（r/min）:540/720,最小使用比质量（kg/kW）:59.9 | 10900.0000 | 购机补贴(通用类) |  | 山东省
1011 | 动力机械 | 拖拉机 | 轮式拖拉机 | 60-70马力两轮驱动拖拉机 | 潍坊昊田农业装备有限公司 | 轮式拖拉机 | 昊田600 | 驱动型式：两驱，外廓尺寸（mm）：3850×1650×2300，轴距（mm）：2020,常用轮距（mm）：1250/1300，最小使用质量（kg）:2120,标准配重（前/后）（kg）：84/180，档位数（前进/倒退）：8/8，主变速档位数：4，副变速档位数：2×（1+1），动力输出轴转速（r/min）:540/720,最小使用比质量（kg/kW）:48.1 | 9000.0000 | 购机补贴(通用类) |  | 山东省
1012 | 动力机械 | 拖拉机 | 轮式拖拉机 | 50-60马力两轮驱动拖拉机 | 潍坊昊田农业装备有限公司 | 轮式拖拉机 | 昊田500 | 驱动型式：两驱，外廓尺寸（mm）：3800×1614×2080，轴距（mm）：1995,常用轮距（mm）：1250/1300，最小使用质量（kg）:1980,标准配重（前/后）（kg）：84/180，档位数（前进/倒退）：8/8，主变速档位数：4，副变速档位数：2×（1+1），动力输出轴转速（r/min）:540/720,最小使用比质量（kg/kW）:53.8 | 8200.0000 | 购机补贴(通用类) |  | 山东省
1013 | 动力机械 | 拖拉机 | 轮式拖拉机 | 40-50马力四轮驱动拖拉机 | 潍坊昊田农业装备有限公司 | 轮式拖拉机 | TY454 | 驱动型式：四驱，外廓尺寸（mm）：3500×1630×2130，轴距（mm）：1980,常用轮距（mm）：1250/1300，最小使用质量（kg）:1490,标准配重（前/后）（kg）：42/180，档位数（前进/倒退）：8/2，主变速档位数：4+1，副变速档位数：2，动力输出轴转速（r/min）:540/720,最小使用比质量（kg/kW）:45.0 | 9900.0000 | 购机补贴(通用类) |  | 山东省
1014 | 动力机械 | 拖拉机 | 轮式拖拉机 | 40-50马力两轮驱动拖拉机 | 潍坊昊田农业装备有限公司 | 轮式拖拉机 | TY450 | 驱动型式：两驱，外廓尺寸（mm）：3600×1540×2110，轴距（mm）：1850,常用轮距（mm）：1200/1200，最小使用质量（kg）:1380,标准配重（前/后）（kg）：42/180，档位数（前进/倒退）：8/2，主变速档位数：4+1，副变速档位数：2，动力输出轴转速（r/min）:540/720,最小使用比质量（kg/kW）:41.7 | 7500.0000 | 购机补贴(通用类) |  | 山东省
1015 | 动力机械 | 拖拉机 | 轮式拖拉机 | 40-50马力两轮驱动拖拉机 | 潍坊昊田农业装备有限公司 | 轮式拖拉机 | TY400 | 驱动型式：两驱，外廓尺寸（mm）：3230×1500×1965，轴距（mm）：1750,常用轮距（mm）：1170/1200，最小使用质量（kg）:1225,标准配重（前/后）（kg）：42/144，档位数（前进/倒退）：8/2，主变速档位数：4+1，副变速档位数：2，动力输出轴转速（r/min）:720，最小使用比质量（kg/kW）:41.5 | 7500.0000 | 购机补贴(通用类) |  | 山东省
1016 | 动力机械 | 拖拉机 | 轮式拖拉机 | 40-50马力四轮驱动拖拉机 | 潍坊昊田农业装备有限公司 | 轮式拖拉机 | TY404 | 驱动型式：四驱，外廓尺寸（mm）：3320×1500×1965，轴距（mm）：1840,常用轮距（mm）：1200/1200，最小使用质量（kg）:1350,标准配重（前/后）（kg）：42/144，档位数（前进/倒退）：8/2，动力输出轴转速（r/min）:720,最小使用比质量（kg/kW）:45.8 | 9900.0000 | 购机补贴(通用类) |  | 山东省
1017 | 动力机械 | 拖拉机 | 轮式拖拉机 | 50-60马力两轮驱动拖拉机 | 潍坊昊田农业装备有限公司 | 轮式拖拉机 | 昊田500G | 驱动型式：两轮驱动，外廓尺寸（mm）：3465×1385×1395，轴距（mm）：1800,常用轮距（mm）：960/1050，最小使用质量（kg）:1480,标准配重（前/后）（kg）：48/100，档位数（前进/倒退）：8/2，主变速档位数：4+1，副变速档位数：2，动力输出轴转速（r/min）:540/720 | 8200.0000 | 购机补贴(通用类) |  | 山东省
1018 | 动力机械 | 拖拉机 | 轮式拖拉机 | 50-60马力四轮驱动拖拉机 | 潍坊昊田农业装备有限公司 | 轮式拖拉机 | 昊田504G | 驱动型式：四轮驱动，外廓尺寸（mm）：3525×1380×1395，轴距（mm）：1880,常用轮距（mm）：1000/1050，最小使用质量（kg）:1600,标准配重（前/后）（kg）：48/120，档位数（前进/倒退）：8/2，主变速档位数：4+1，副变速档位数：2，动力输出轴转速（r/min）:540/720 | 10900.0000 | 购机补贴(通用类) |  | 山东省
1019 | 动力机械 | 拖拉机 | 轮式拖拉机 | 60-70马力四轮驱动拖拉机 | 潍坊昊田农业装备有限公司 | 轮式拖拉机 | 昊田604 | 驱动型式：四驱，外廓尺寸（mm）：3800×1650×2300，轴距（mm）：2040,常用轮距（mm）：1250/1300，最小使用质量（kg）:2360,标准配重（前/后）（kg）：84/180，档位数（前进/倒退）：8/8，主变速档位数：4，副变速档位数：2×（1+1），动力输出轴转速（r/min）:540/720,最小使用比质量（kg/kW）:53.5 | 12000.0000 | 购机补贴(通用类) |  | 山东省
1020 | 动力机械 | 拖拉机 | 轮式拖拉机 | 60-70马力两轮驱动拖拉机 | 潍坊昊田农业装备有限公司 | 轮式拖拉机 | 昊田600G | 驱动型式：两轮驱动，外廓尺寸（mm）：3525×1380×2127，轴距（mm）：1640,常用轮距（mm）：960/1050，最小使用质量（kg）:1400,标准配重（前/后）（kg）：48/100，档位数（前进/倒退）：8/2，主变速档位数：4+1，副变速档位数：2，动力输出轴转速（r/min）:540/720, | 9000.0000 | 购机补贴(通用类) |  | 山东省
1021 | 动力机械 | 拖拉机 | 轮式拖拉机 | 40-50马力两轮驱动拖拉机 | 潍坊昊田农业装备有限公司 | 轮式拖拉机 | TY450G | 驱动型式：两驱，外廓尺寸（mm）：3320×1380×1365（防翻架2040），轴距（mm）：1650,常用轮距（mm）：960/1000，最小使用质量（kg）:1350,标准配重（前/后）（kg）：48/60，档位数（前进/倒退）：8/2，主变速档位数：4+1，副变速档位数：2，动力输出轴转速（r/min）:540/720, | 7500.0000 | 购机补贴(通用类) |  | 山东省
1022 | 收获机械 | 茎秆收集处理机械 | 秸秆粉碎还田机 | 1.5-2m秸秆粉碎还田机 | 石家庄金牛农机制造有限公司 | 秸秆切碎还田机 | 4JQ-180 | 工作幅宽：180cm 与配套拖拉机连接方式：后置三点悬挂 刀轴总成传动方式：侧边皮带传动 刀轴总成刀片型式：甩刀式 | 1800.0000 | 购机补贴(通用类) |  | 河北省
1023 | 收获机械 | 茎秆收集处理机械 | 秸秆粉碎还田机 | 2-2.5m秸秆粉碎还田机 | 石家庄金牛农机制造有限公司 | 秸秆切碎还田机 | 4JQ-200 | 工作幅宽：200cm 刀轴总成传动方式：侧边皮带传动 刀轴总成刀片型式：甩刀式 与配套拖拉机连方式：后置三点悬挂 | 2100.0000 | 购机补贴(通用类) |  | 河北省
1024 | 收获机械 | 茎秆收集处理机械 | 秸秆粉碎还田机 | 2-2.5m秸秆粉碎还田机 | 石家庄金牛农机制造有限公司 | 秸秆切碎还田机 | 4JQ-220 | 工作幅宽：220cm 与配套拖拉机连接方式：后置三点悬挂 刀轴总成传动方式：侧边皮带传动 刀轴总成刀片型式：甩刀式 | 2100.0000 | 购机补贴(通用类) |  | 河北省
1025 | 收获机械 | 茎秆收集处理机械 | 秸秆粉碎还田机 | 1-1.5m秸秆粉碎还田机 | 石家庄金牛农机制造有限公司 | 秸秆切碎还田机 | 4JQ-120 | 工作幅宽：120cm 与配套拖拉机联接方式：后置三点悬挂 刀轴总成传动方式：侧边皮带传动 刀片型式：弯刀+直刀 | 900.0000 | 购机补贴(通用类) |  | 河北省
1026 | 收获机械 | 茎秆收集处理机械 | 秸秆粉碎还田机 | 2.5m及以上秸秆粉碎还田机 | 石家庄金牛农机制造有限公司 | 秸秆切碎还田机 | 4JQ-250 | 工作幅宽：250cm 与配套拖拉机联接方式：后置三点悬挂 刀轴总成传动方式：侧边皮带传动 刀轴数量：1根 | 2700.0000 | 购机补贴(通用类) |  | 河北省
1027 | 耕整地机械 | 耕地机械 | 旋耕机 | 单轴2-2.5m旋耕机 | 石家庄金牛农机制造有限公司 | 旋耕机 | 1GKN-200 | 工作幅宽：200cm 结构型式：框架型 刀轴型式：单轴型 传动型式：中间传动 | 1800.0000 | 购机补贴(通用类) |  | 河北省
1028 | 收获机械 | 茎秆收集处理机械 | 秸秆粉碎还田机 | 1.5-2m秸秆粉碎还田机 | 石家庄金牛农机制造有限公司 | 秸秆切碎还田机 | 4JQ-165 | 工作幅宽：165cm 刀轴总成传动方式：侧边皮带传动 与配套拖拉机连接方式：后置三点悬挂刀轴总成刀片型式：甩刀式 | 1800.0000 | 购机补贴(通用类) |  | 河北省
1029 | 收获后处理机械 | 干燥机械 | 谷物烘干机 | 批处理量20-30t循环式谷物烘干机 | 安徽正阳机械科技有限公司 | 谷物干燥机 | 5H-20 | 批次处理量：20t;循环式;干燥方式：间接加热；干燥机机体外形尺寸：2220*2630*11205mm；干燥段数量1个；干燥段高度：2000mm；缓苏段数量：1个，缓苏段高度6100mm。电机总功率：16.2kw/H. | 29000.0000 | 购机补贴(通用类) |  | 安徽省
1030 | 收获后处理机械 | 干燥机械 | 谷物烘干机 | 批处理量30t及以上循环式谷物烘干机 | 安徽正阳机械科技有限公司 | 谷物干燥机 | 5H-30 | 批次处理量：30t;循环式;干燥方式：间接加热；干燥机机体外形尺寸：2246*3092*12841mm；干燥段数量1个；干燥段高度：1800mm；缓苏段数量：1个，缓苏段高度7930mm。电机总功率：16.2kw/H. | 46900.0000 | 购机补贴(通用类) |  | 安徽省
1031 | 收获后处理机械 | 干燥机械 | 谷物烘干机 | 批处理量30t及以上循环式谷物烘干机 | 安徽正阳机械科技有限公司 | 谷物干燥机 | 5H-30B | 批次处理量：30t;循环式;干燥方式：间接加热；干燥机机体外形尺寸：2700*3490*11360mm；干燥段数量1个；干燥段高度：2010mm；缓苏段数量：1个，缓苏段高度6000mm。电机总功率：16.2kw/H. | 46900.0000 | 购机补贴(通用类) |  | 安徽省
1032 | 收获后处理机械 | 干燥机械 | 谷物烘干机 | 批处理量30t及以上循环式谷物烘干机 | 安徽正阳机械科技有限公司 | 谷物干燥机 | 5HM-30 | 批处理量：30t/批；循环式；干燥方式：间接加热；基本配置：在线水份测量仪、多段温控仪、链条断裂检知、微电脑自动+手动控制模式、过载保护、漏电保护、满粮报警、故障报警、灭火器等;技术参数：外形尺寸：2200*3050*11890；干燥速率0.4～1.2 %/h；电机总功率：17.3kw/H.整机质量：4900kg | 46900.0000 | 购机补贴(通用类) |  | 安徽省
1033 | 收获后处理机械 | 干燥机械 | 谷物烘干机 | 批处理量20-30t循环式谷物烘干机 | 合肥三伍机械有限公司 | 批式循环谷物干燥机 | 5HXG-20B | 20t≤批处理量＜30t；循环式； 外形尺寸：2460×2060×10920； 整机质量：4100kg；最大功率：14.9KW； 烘干方式：热风炉； 点火方式：人工； 降水率(%/h) | 29000.0000 | 购机补贴(通用类) |  | 安徽省
1034 | 收获后处理机械 | 干燥机械 | 谷物烘干机 | 批处理量10-20t循环式谷物烘干机 | 合肥三伍机械有限公司 | 批式循环谷物干燥机 | 5HXG-10.0 | 10t≤批处理量＜20t；循环式； 外形尺寸：2460×2060×7040； 整机质量：3090kg；最大功率：10.85KW； 烘干方式：热风炉； 点火方式：人工； 降水率(%/h) | 22600.0000 | 购机补贴(通用类) |  | 安徽省
1035 | 收获后处理机械 | 干燥机械 | 谷物烘干机 | 批处理量10-20t循环式谷物烘干机 | 合肥三伍机械有限公司 | 批式循环谷物干燥机 | 5HXG-15.0 | 10t≤批处理量＜20t；循环式； 外形尺寸：4530×2635×9640； 整机质量：3390kg；最大功率：12.35KW； 烘干方式：热风炉； 点火方式：人工； 降水率(%/h) | 22600.0000 | 购机补贴(通用类) |  | 安徽省
1036 | 收获后处理机械 | 干燥机械 | 谷物烘干机 | 批处理量20-30t循环式谷物烘干机 | 合肥三伍机械有限公司 | 批式循环谷物干燥机 | 5HXG-20.0 | 20t≤批处理量＜30t；循环式； 外形尺寸：2460×2060×10310； 整机质量：3660kg；最大功率：13.35KW； 烘干方式：热风炉； 点火方式：人工； 降水率(%/h) | 29000.0000 | 购机补贴(通用类) |  | 安徽省
1037 | 收获后处理机械 | 干燥机械 | 谷物烘干机 | 批处理量30t及以上循环式谷物烘干机 | 合肥三伍机械有限公司 | 批式循环谷物干燥机 | 5HXG-30.0 | 批处理量≥30t；循环式； 外形尺寸： 3560×3560×10415； 整机质量：5250kg；最大功率：15.75KW； 烘干方式：热风炉； 点火方式：人工； 降水率(%/h) | 46900.0000 | 购机补贴(通用类) |  | 安徽省
1038 | 收获后处理机械 | 干燥机械 | 谷物烘干机 | 批处理量30t及以上循环式谷物烘干机 | 合肥三伍机械有限公司 | 批式循环谷物干燥机 | 5HXG-50.0 | 批处理量53t；循环式； 外形尺寸： 6900×4950×17170； 整机质量：6100kg；最大功率：19.75KW； 烘干方式：热风炉； 点火方式：人工； 降水率(%/h) | 46900.0000 | 购机补贴(通用类) |  | 安徽省
1039 | 收获后处理机械 | 干燥机械 | 谷物烘干机 | 批处理量4-10t循环式谷物烘干机 | 安徽省钢力机械制造有限公司 | 批式循环谷物烘干机 | 5H-4.2 | 外形尺寸：1800mm*1200mm*5700mm 总功率：2.45KW 额定电压：220V 整机质量：1000kg | 15900.0000 | 购机补贴(通用类) |  | 安徽省
1040 | 收获后处理机械 | 干燥机械 | 谷物烘干机 | 批处理量30t及以上循环式谷物烘干机 | 安徽省钢力机械制造有限公司 | 批式循环谷物烘干机 | 5H-50 | 外形尺寸：3076mm*4046mm*11908mm 总功率：22KW 额定电压：380V 整机质量：7100kg 执行标准：JB/T 10268-2011 | 46900.0000 | 购机补贴(通用类) |  | 安徽省
1041 | 耕整地机械 | 耕地机械 | 旋耕机 | 1.2-2m履带自走式旋耕机 | 合肥博导科技有限公司 | 履带自走式旋耕机 | 1GZ-120 | 形式：履带自走式，耕幅:1200mm，功率：14.7kW，起动方式：电起动，发动机燃油：柴油，旋耕机与主机连接方式：直联式，外形尺寸：2300*1370*1140mm | 8900.0000 | 购机补贴(通用类) |  | 安徽省
1042 | 耕整地机械 | 耕地机械 | 旋耕机 | 1.2-2m履带自走式旋耕机 | 合肥博导科技有限公司 | 履带自走式旋耕机 | 1GZ-140 | 形式：履带自走式，耕幅:1400mm，功率：18.38kW，起动方式：电起动，发动机燃油：柴油，旋耕机与主机连接方式：直联式，外形尺寸：2850*1540*1225mm | 8900.0000 | 购机补贴(通用类) |  | 安徽省
1043 | 收获后处理机械 | 干燥机械 | 谷物烘干机 | 处理量100t/d及以上连续式谷物烘干机 | 开原金鑫烘干设备有限公司 | 粮食烘干机 | 5HGJ150 | 1号热风机型号名称:Y4-73№9D离心式风机；kW：22、2号热风机型号名称:Y4-73№9D离心式风机；kW：22、冷风机型号名称:4-72№7C离心式风机；kW：11、热风炉引烟风机:Y5-47№7C离心式风机；kW：18.5，电机总功率：87.95，生产厂家：开原市鼓引风机厂。排放：无。 | 69000.0000 | 购机补贴(通用类) |  | 辽宁省
1044 | 收获后处理机械 | 干燥机械 | 谷物烘干机 | 处理量100t/d及以上连续式谷物烘干机 | 开原金鑫烘干设备有限公司 | 粮食烘干机 | 5HGJ200 | 1号热风机型号名称:Y4-73№9D离心式风机；kW：30、2号热风机型号名称:Y4-73№9D离心式风机；kW：22、3号热风机型号名称:Y4-73№9D离心式风机；kW：22、冷风机型号名称:4-72№8C离心式风机；kW：15、热风炉引烟风机:Y5-47№7C离心式风机；kW：22，电机总功率：131.45，生产厂家：开原市鼓引风机厂。排放：无。 | 69000.0000 | 购机补贴(通用类) |  | 辽宁省
1045 | 收获后处理机械 | 干燥机械 | 谷物烘干机 | 处理量100t/d及以上连续式谷物烘干机 | 开原金鑫烘干设备有限公司 | 粮食烘干机 | 5HS200 | 1号热风机型号名称:Y4-73№9D离心式风机；kW：30、2号热风机型号名称:Y4-73№9D离心式风机；kW：22、3号热风机型号名称:Y4-73№9D离心式风机；kW：22、冷风机型号名称:4-72№7C离心式风机；kW：11、热风炉引烟风机:Y5-47№7C离心式风机；kW：22，电机总功率：127.45，生产厂家：开原市鼓引风机厂。排放：无。 | 69000.0000 | 购机补贴(通用类) |  | 辽宁省
1046 | 收获后处理机械 | 干燥机械 | 谷物烘干机 | 处理量100t/d及以上连续式谷物烘干机 | 开原金鑫烘干设备有限公司 | 粮食烘干机 | 5HS300 | 1号热风机型号名称:Y4-73№10D离心式风机；kW：37、2号热风机型号名称:Y4-73№9D离心式风机；kW：30、3号热风机型号名称:Y4-73№9D离心式风机；kW：30、冷风机型号名称:4-72№7C离心式风机；kW：18.5、热风炉引烟风机:Y5-47№8C离心式风机；kW：30，电机总功率：172.95，生产厂家：开原市鼓引风机厂。排放：无。 | 69000.0000 | 购机补贴(通用类) |  | 辽宁省
1047 | 收获后处理机械 | 干燥机械 | 谷物烘干机 | 处理量100t/d及以上连续式谷物烘干机 | 开原金鑫烘干设备有限公司 | 粮食干燥机 | 5HGJ100 | 1号热风机型号名称:Y4-73№8D、90°通风机；kW：15、2号热风机型号名称:Y4-73№8D、90°通风机；kW：15、冷风机型号名称:4-72№7C、90°通风机；kW：5.5、热风炉引烟风机:Y5-47№7C通风机；kW：15、鼓风机；kW：2.2，电机总功率：62.25,生产厂家：开原市鼓引风机厂。排放：无。 | 69000.0000 | 购机补贴(通用类) |  | 辽宁省
1048 | 收获后处理机械 | 干燥机械 | 谷物烘干机 | 批处理量10-20t循环式谷物烘干机 | 安徽金粮机械科技有限公司 | 低温循环烘干机 | JL-5H-12 | 批处理量12t；循环式；结构外形尺寸（长*宽*高）3732*2716*9600mm；整机质量2365kg；结构型式为固定式；小时处理量（水稻）≥700kg/h；电机总功率6.82kw；加热方式：间接加热；箱体尺寸（长*宽*高）2075*1850*7750；安全装置：温控装置、故障报警装置、风压开关、满粮报警、控制保险丝、热继电器。 | 22600.0000 | 购机补贴(通用类) |  | 安徽省
1049 | 收获后处理机械 | 干燥机械 | 谷物烘干机 | 批处理量20-30t循环式谷物烘干机 | 合肥三伍机械有限公司 | 批式循环谷物干燥机 | 5HXG-22A | 批处理量22t；循环式； 外形尺寸：4780×2640×12780； 整机质量：4200kg；最大功率：13.35KW； 烘干方式：热风炉； 点火方式：人工； 降水率(%/h | 29000.0000 | 购机补贴(通用类) |  | 安徽省
1050 | 收获后处理机械 | 干燥机械 | 谷物烘干机 | 处理量100t/d及以上连续式谷物烘干机 | 郑州多鑫农业机械有限公司 | 谷物干燥机 | 5H-100 | 结构型式：连续式，干燥方式：间接加热，烘干机机体外形尺寸（长×宽×高）：2400×2400×15000mm，干燥段数量：4个，缓苏段数量：1个，冷却段高度：1500mm，干燥段高度：6000mm，热风机数量：1个，热风温度范围：65~150℃，热风机型号名称：HGF离心通风机，热风机风压：2920Pa，热风机流量：36427m³/h，热风机电机功率：37KW，冷却风机数量：1个，冷却风机型号名称：HGF离心通风机，冷却风机电机功率：5.5KW,排粮电机功率：1.1KW，处理量：≥100t/d，降水幅度：5~10%，烘干机净容积：40m³ | 69000.0000 | 购机补贴(通用类) |  | 河南省
1051 | 收获机械 | 茎秆收集处理机械 | 秸秆粉碎还田机 | 1.5-2m秸秆粉碎还田机 | 武城县磐古农业发展有限公司 | 秸秆粉碎还田机 | 1JH-150 | 型号名称:1JH-150型秸秆粉碎还田机,配套动力范围:40.4-58.8kw,配套动力输出轴转速:720r/min;与配套拖拉机联接方式:三点悬挂;工作状态外形尺寸(长×宽×高):1580×1850×960mm;作业小时生产率:0.3-0.6hm2/h;作业速度:3.0-6.0㎞/h;工作宽幅:1500cm;刀轴总成传动方式:侧边皮带轮传动;刀轴数量:1根(含4根刀杆);刀轴设计转速:2160r/min;刀轴最大回转半径:260mm;刀片型式:直刀;刀片总安装数量:288把. | 1800.0000 | 购机补贴(通用类) |  | 山东省
1052 | 收获后处理机械 | 干燥机械 | 谷物烘干机 | 批处理量30t及以上循环式谷物烘干机 | 新乡市农丰机械有限公司 | 循环式谷物干燥机 | 5HHX-32 | 结构型式（连续式/循环式）：循环式 ；批处理量：32t；型号名称：5HHX-32 ；干燥方式（直接加热/间接加热）：间接加热；干燥机机体外形尺寸(长×宽×高)mm：4670×4100×11500 ；干燥段数量/每段高度 个/mm：3/900；缓苏段数量//每段高度个/mm：8/500；热风机数量：2个 ；热风机电机功率：4kW；热风炉燃料种类：生物质；鼓风机功率：3 kW；排粮电机功率 ：0.2×2 Kw； | 46900.0000 | 购机补贴(通用类) |  | 河南省
1053 | 收获后处理机械 | 脱粒机械 | 稻麦脱粒机 | 生产率300kg/h及以上稻麦脱粒机 | 新余市晶丰农业机械制造有限公司 | 机动脱粒机 | 5T-70 | 结构型式：非机械夹持式、外形尺寸（长x宽x高）：1500x1170x1300mm、配套动力型式：汽油机、配套动力功率：4kw、配套动力转速；3600r/min、喂入方式：半喂入、滚筒数量：1个、主滚筒结构型式：弓齿、主滚筒工作直径：270mm、主滚筒工作长度：670、主滚筒工作转速：450-650r/min、凹板型式：钢板网、分离型式：筛网、清选型式：二级、筛体尺寸（长x宽）：850x695mm、风机型式：叶轮、风机数量：1个、风机直径：235mm、风机转速：1000-1300r/min、卸粮方式：提升装袋、生产率：≥400。 | 300.0000 | 购机补贴(非通用类) |  | 江西省
1054 | 收获后处理机械 | 干燥机械 | 谷物烘干机 | 处理量100t/d及以上连续式谷物烘干机 | 新乡市农丰机械有限公司 | 连续式谷物干燥机 | 5HLX-100 | 结构型式（连续式/循环式）：连续式；处理量100t/d；型号名称 ：5HLX-100；干燥方式（直接加热/间接加热）：间接加热；干燥机机体外形尺寸(长×宽×高)mm：3500×2400×19525；干燥段数量/每段高度个/mm：7/1250；缓苏段数量//每段高度个/mm：2/1250；冷却段高度mm：1250 ；热风机数量：1个；热风机电机功率：37kW；冷却风机数量：1个；冷却风机电机功率：4kW；燃烧器型式:直喷式；燃料种类：液化气/天然气；排粮电机功率：1.5kW； | 69000.0000 | 购机补贴(通用类) |  | 河南省
1055 | 收获后处理机械 | 干燥机械 | 谷物烘干机 | 处理量100t/d及以上连续式谷物烘干机 | 新乡市农丰机械有限公司 | 连续式谷物干燥机 | 5HLX-200 | 结构型式（连续式/循环式）：连续式；处理量：200t/d；型号名称：5HLX-200；干燥方式（直接加热/间接加热）：间接加热；干燥机机体外形尺寸(长×宽×高)mm：4000×2900×22500；干燥段数量/每段高度：个/mm10/1250；缓苏段数量//每段高度：个/mm2/1250；冷却段高度mm：1250；热风机数量：2个；热风机电机功率：37+45kW；冷却风机数量：1个；冷却风机电机功率：7.5kW；燃烧器型式：直喷式；燃料种类：液化气/天然气；排粮电机功率：2.2kW； | 69000.0000 | 购机补贴(通用类) |  | 河南省
1056 | 收获后处理机械 | 干燥机械 | 谷物烘干机 | 批处理量20-30t循环式谷物烘干机 | 安徽金粮机械科技有限公司 | 低温循环烘干机 | JL-5H-20 | 批处理量20t； 结构型式：批式循环； 机台尺寸为（长*宽*高）4241*3880*10800mm; 干燥机机体外形尺寸（长*宽*高）2480*2270*9645mm； 装机容量：37.79m³； 排粮电机功率：0.4kw 总功率：12.7kw | 29000.0000 | 购机补贴(通用类) |  | 安徽省
1057 | 收获后处理机械 | 干燥机械 | 谷物烘干机 | 批处理量20-30t循环式谷物烘干机 | 安徽金粮机械科技有限公司 | 低温循环烘干机 | JL-5H-25 | 批处理量25t； 结构型式：批式循环； 机台尺寸为（长*宽*高）4241*3880*12200mm; 干燥机机体外形尺寸（长*宽*高）2480*2270*11170mm； 装机容量：45.81m³； 排粮电机功率：0.4kw 总功率：12.7kw | 29000.0000 | 购机补贴(通用类) |  | 安徽省
1058 | 收获后处理机械 | 干燥机械 | 谷物烘干机 | 批处理量30t及以上循环式谷物烘干机 | 安徽金粮机械科技有限公司 | 低温循环烘干机 | JL-5H-60 | 批处理量60t；干燥机机体外形尺寸（长*宽*高）5048*2990*13532mm；结构型式为循环式；加热方式：间接加热；安全装置：温控装置、故障报警装置、风压开关、满粮报警、控制保险丝、热继电器。 | 46900.0000 | 购机补贴(通用类) |  | 安徽省
1059 | 收获后处理机械 | 干燥机械 | 谷物烘干机 | 批处理量10-20t循环式谷物烘干机 | 安徽金粮机械科技有限公司 | 低温循环烘干机 | JL-5H-12A | 批处理12t；烘干机机体外形尺寸（长*宽*高）2070*1850*8530mm；结构型式为循环式；烘干机电机总功率8.32kw干燥方式为间接加热；安全装置：温控装置、故障报警装置、风压开关、满粮报警、控制保险丝、热继电器。 | 22600.0000 | 购机补贴(通用类) |  | 安徽省
1060 | 收获后处理机械 | 干燥机械 | 谷物烘干机 | 批处理量10-20t循环式谷物烘干机 | 安徽金粮机械科技有限公司 | 低温循环烘干机 | JL-5H-15D | 批处理15t；烘干机机体外形尺寸（长*宽*高）2070*1850*9750mm；结构型式为循环式；烘干机电机总功率8.32kw；干燥方式为间接加热；安全装置：温控装置、故障报警装置、风压开关、满粮报警、控制保险丝、热继电器。 | 22600.0000 | 购机补贴(通用类) |  | 安徽省
1061 | 收获后处理机械 | 干燥机械 | 谷物烘干机 | 批处理量30t及以上循环式谷物烘干机 | 安徽金粮机械科技有限公司 | 低温循环烘干机 | JL-5H-30A | 批处理30t；烘干机机体外形尺寸（长*宽*高）2900*2370*11085mm；结构型式为循环式；烘干机电机总功率18.47kw；干燥方式为间接加热；安全装置：温控装置、故障报警装置、风压开关、满粮报警、控制保险丝、热继电器。 | 46900.0000 | 购机补贴(通用类) |  | 安徽省
1062 | 收获后处理机械 | 干燥机械 | 谷物烘干机 | 批处理量10-20t循环式谷物烘干机 | 安徽金粮机械科技有限公司 | 低温循环烘干机 | JL-5H-15 | 批处理量15t；循环式；结构外形尺寸（长*宽*高）3732*2716*10800mm；整机质量2430kg；结构型式为固定式；批处理量15t；小时处理量（水稻）≥900kg/h；电机总功率8.5kw；加热方式：间接加热；箱体尺寸（长*宽*高）2075*1850*8970；安全装置：温控装置、故障报警装置、风压开关、满粮报警、控制保险丝、热继电器。 | 22600.0000 | 购机补贴(通用类) |  | 安徽省
1063 | 收获后处理机械 | 干燥机械 | 谷物烘干机 | 批处理量30t及以上循环式谷物烘干机 | 安徽金粮机械科技有限公司 | 低温循环烘干机 | JL-5H-30 | 批处理量30t；循环式；结构外形尺寸（长*宽*高）4590*4390*12382mm；整机质量4870kg；结构型式为固定式；批处理量30t；小时处理量（水稻）≥1800kg/h；电机总功率13.6kw；加热方式：间接加热；箱体尺寸（长*宽*高）2900*2360*9530；安全装置：自动报警（满粮、故障及超温）及自动关机，温控装置，过载、漏电保护装置。 | 46900.0000 | 购机补贴(通用类) |  | 安徽省
1064 | 收获后处理机械 | 干燥机械 | 谷物烘干机 | 批处理量10-20t循环式谷物烘干机 | 安徽金粮机械科技有限公司 | 低温循环烘干机 | JL-5H-15A | 批处理量15t； 结构型式：批式循环； 机台尺寸（长*宽*高）3780*2823*11043 干燥机机体外形尺寸（长*宽*高）2075*1850*9995mm； 装机容量：27.84m³； 排粮电机功率：0.2kw 总功率：8.5kw | 22600.0000 | 购机补贴(通用类) |  | 安徽省
1065 | 收获后处理机械 | 脱粒机械 | 稻麦脱粒机 | 生产率300kg/h及以上稻麦脱粒机 | 新余市晶丰农业机械制造有限公司 | 机动脱粒机 | 5T-70A | 产品名称：机动脱粒机、产品型号：5T-70A、结构型式：非机械夹持式、外形尺寸（长x宽x高）：1440x1170x1300mm、配套动力型式：汽油机、配套动力功率：4kw、配套动力转速；3600r/min、喂入方式：半喂入、滚筒数量：1个、主滚筒结构型式：弓齿、主滚筒工作直径：270mm、主滚筒工作长度：670、主滚筒工作转速：450-650r/min、凹板型式：钢板网、分离型式：筛网、清选型式：二级、筛体尺寸（长x宽）：820x695mm、风机型式：叶轮、风机数量：1个、风机直径：235mm、风机转速：1000-1300r/min、卸粮方式：提升装袋、生产率：≥400。 | 300.0000 | 购机补贴(非通用类) |  | 江西省
1066 | 畜牧机械 | 饲料（草）加工机械设备 | 饲料制备（搅拌）机 | 4-9m³饲料全混合日粮制备机 | 石家庄市百牧旺乳业机械有限公司 | 全混合日粮制备机 | 9JQL-5.0 | 结构型式：牵引立式;1、仓体外形尺寸：2650*1750*1800mm；2、搅拌室容积5m3；3、配套动力形式:拖拉机4、配套动力功率范围：40～60kW;5、称重系统最大称量：15000KG; 6、搅龙数量：1;7、轮胎规格：10-15;8、轮距：1370mm; | 7500.0000 | 购机补贴(非通用类) |  | 河北省
1067 | 畜牧机械 | 饲料（草）加工机械设备 | 饲料制备（搅拌）机 | 4-9m³饲料全混合日粮制备机 | 石家庄市百牧旺乳业机械有限公司 | 全混合日粮制备机 | 9JGL-5.0 | 结构型式：固定立式 1、仓体外形尺寸：2650*1750*1800mm；2、搅拌室容积5m3；3、配套动力形式:电机4、配套动力功率范围：15kW;5、转速：1465r/min; 6、搅龙数量：1;7、称重系统最大称量：15000KG; | 7500.0000 | 购机补贴(非通用类) |  | 河北省
1068 | 畜牧机械 | 饲料（草）加工机械设备 | 饲料制备（搅拌）机 | 4-9m³饲料全混合日粮制备机 | 石家庄市百牧旺乳业机械有限公司 | 全日粮饲料制备机 | 9TMRL-5 | 结构型式：固定式（立式） 1、仓体外形尺寸：2700*1700*1800mm；2、搅拌室容积：5m3；3、配套动力形式:j电机（电机；配套动力范围:11kW）；4、转速：960r/min; 5、搅龙数量：1;6、称重系统最大称量：20000KG;7、刀片结构型式：三角形; 8、刀片数量：4片;9、生产率：≥2.2t/h;10、结构质量：1900KG;11、搅龙转速：22r/min | 7500.0000 | 购机补贴(非通用类) |  | 河北省
1069 | 畜牧机械 | 饲料（草）加工机械设备 | 饲料制备（搅拌）机 | 4-9m³饲料全混合日粮制备机 | 石家庄市百牧旺乳业机械有限公司 | 全日粮饲料制备机 | 9TMRL-7 | 结构型式：固定立式 1、仓体外形尺寸：2950*1950*1900mm;2、搅拌室容积7m3；3、 配套动力形式:电机;4、配套动力范围:22kW；5、电机型号：RX107-Y22KW-1/3.46-M1; 功率：22KW；制造商：REDSUN. 6、配套动力转速：1470r/min; 7、搅龙转速：22r/min ; 8、刀片型式:三角形;9、刀片数量:5片; 10、结构质量：1995KG | 7500.0000 | 购机补贴(非通用类) |  | 河北省
1070 | 收获后处理机械 | 脱粒机械 | 稻麦脱粒机 | 生产率300kg/h及以上稻麦脱粒机 | 新余市晶丰农业机械制造有限公司 | 机动脱粒机 | 5T-78A | 结构型式：非机械夹持式、外形尺寸（长x宽x高）：1440x1250x1300mm、配套动力型式：汽油机、配套动力功率：4kw、配套动力转速；3600r/min、喂入方式：半喂入、滚筒数量：1个、主滚筒结构型式：弓齿、主滚筒工作直径：270mm、主滚筒工作长度：750、主滚筒工作转速：450-650r/min、凹板型式：钢板网、分离型式：筛网、清选型式：二级、筛体尺寸（长x宽）：820x775mm、风机型式：叶轮、风机数量：1个、风机直径：235mm、风机转速：1000-1300r/min、卸粮方式：提升装袋、生产率：≥400。 | 300.0000 | 购机补贴(非通用类) |  | 江西省
1071 | 收获后处理机械 | 脱粒机械 | 稻麦脱粒机 | 生产率300kg/h及以上稻麦脱粒机 | 新余市晶丰农业机械制造有限公司 | 机动脱粒机 | 5T-70B | 结构型式：非机械夹持式、外形尺寸（长x宽x高）：1500x1170x1300mm、配套动力型式：汽油机、配套动力功率：4kw、配套动力转速；3600r/min、喂入方式：半喂入、滚筒数量：2个、主滚筒结构型式：弓齿、主滚筒工作直径：270mm、主滚筒工作长度：670、主滚筒工作转速：450-650r/min、凹板型式：钢板网、分离型式：筛网、清选型式：二级、筛体尺寸（长x宽）：760x695mm、风机型式：叶轮、风机数量：1个、风机直径：235mm、风机转速：1000-1300r/min、卸粮方式：提升装袋、生产率：≥400。 | 300.0000 | 购机补贴(非通用类) |  | 江西省
1072 | 收获后处理机械 | 脱粒机械 | 稻麦脱粒机 | 生产率300kg/h及以上稻麦脱粒机 | 新余市晶丰农业机械制造有限公司 | 机动脱粒机 | 5T-78B | 结构型式：非机械夹持式、外形尺寸（长x宽x高）：1500x1250x1300mm、配套动力型式：汽油机、配套动力功率：4kw、配套动力转速；3600r/min、喂入方式：半喂入、滚筒数量：2个、主滚筒结构型式：弓齿、主滚筒工作直径：270mm、主滚筒工作长度：750、主滚筒工作转速：450-650r/min、凹板型式：钢板网、分离型式：筛网、清选型式：二级、筛体尺寸（长x宽）：760x775mm、风机型式：叶轮、风机数量：1个、风机直径：235mm、风机转速：1000-1300r/min、卸粮方式：提升装袋、生产率：≥400。 | 300.0000 | 购机补贴(非通用类) |  | 江西省
1073 | 收获后处理机械 | 脱粒机械 | 稻麦脱粒机 | 生产率300kg/h及以上稻麦脱粒机 | 新余市晶丰农业机械制造有限公司 | 机动脱粒机 | 5T-70C | 结构型式：非机械夹持式、外形尺寸（长x宽x高）：1440x1170x1300mm、配套动力型式：汽油机、配套动力功率：4kw、配套动力转速；3600r/min、喂入方式：半喂入、滚筒数量：1个、主滚筒结构型式：弓齿、主滚筒工作直径：270mm、主滚筒工作长度：670、主滚筒工作转速：450-650r/min、凹板型式：钢板网、分离型式：筛网、清选型式：二级、筛体尺寸（长x宽）：820x695mm、风机型式：叶轮、风机数量：1个、风机直径：235mm、风机转速：1000-1300r/min、卸粮方式：提升装袋、生产率：≥400。 | 300.0000 | 购机补贴(非通用类) |  | 江西省
1074 | 收获后处理机械 | 脱粒机械 | 稻麦脱粒机 | 生产率300kg/h及以上稻麦脱粒机 | 新余市晶丰农业机械制造有限公司 | 机动脱粒机 | 5T-78C | 产品名称：机动脱粒机、产品型号：5T-78C、结构型式：非机械夹持式、外形尺寸（长x宽x高）：1440x1250x1300mm、配套动力型式：汽油机、配套动力功率：4kw、配套动力转速；3600r/min、喂入方式：半喂入、滚筒数量：1个、主滚筒结构型式：弓齿、主滚筒工作直径：270mm、主滚筒工作长度：750、主滚筒工作转速：450-650r/min、凹板型式：钢板网、分离型式：筛网、清选型式：二级、筛体尺寸（长x宽）：820x775mm、风机型式：叶轮、风机数量：1个、风机直径：235mm、风机转速：1000-1300r/min、卸粮方式：提升装袋、生产率：≥400。 | 300.0000 | 购机补贴(非通用类) |  | 江西省
1075 | 收获后处理机械 | 干燥机械 | 谷物烘干机 | 批处理量30t及以上循环式谷物烘干机 | 郑州英启机械设备有限公司 | 批式循环谷物干燥机 | 5HP-32 | 结构型式：循环式；干燥方式：间接加热；烘干机机体外形尺寸(长×宽×高)：（3800×2060×10160）mm；批处理量：32t；干燥速率：（0.5～1.0）%/h；干燥段高度：3160mm；缓苏段高度：4770mm；有效容积：57.2m3；热风温度范围：（45-75）℃；排粮电机功率：（0.2×2）kW；提升机生产率：32t/h；提升机电机功率：4kW；热风机数量：2；热风机电机功率：5.5kW；烘干机电机总功率：18.4kW。 | 46900.0000 | 购机补贴(通用类) |  | 河南省
1076 | 收获后处理机械 | 干燥机械 | 谷物烘干机 | 处理量100t/d及以上连续式谷物烘干机 | 郑州英启机械设备有限公司 | 连续式粮食干燥机 | 5HL-120 | 结构型式：连续式；干燥方式：间接加热；烘干机机体外形尺寸(长×宽×高)：（2400×2960×15880）mm；处理量：120t/d；降水幅度：6%-16%；干燥段数量：6个；缓苏段数量：2个；冷却段高度：1520mm；烘干机净容积：57m3；热风温度范围：（45-120）℃；热风机数量：1个；热风机电机功率：45kW；冷却风机电机功率：7.5kW；烘干机电机总功率：70.5kW。 | 69000.0000 | 购机补贴(通用类) |  | 河南省
1077 | 收获后处理机械 | 干燥机械 | 谷物烘干机 | 处理量100t/d及以上连续式谷物烘干机 | 郑州英启机械设备有限公司 | 连续式粮食干燥机 | 5HL-200 | 结构型式：连续式；干燥方式：间接加热；烘干机机体外形尺寸(长×宽×高)：（3580×2960×19320）mm；处理量：200t/d；降水幅度：5%-16%；干燥段数量：8个；缓苏段数量：2个；冷却段高度：1520mm；烘干机净容积：98m3；热风温度范围：（45-120）℃；热风机数量：1个；热风机电机功率：90kW；冷却风机电机功率：11kW；烘干机电机总功率：126.5kW。 | 69000.0000 | 购机补贴(通用类) |  | 河南省
1078 | 收获后处理机械 | 干燥机械 | 谷物烘干机 | 处理量100t/d及以上连续式谷物烘干机 | 开原市九华粮食烘干设备有限公司 | 粮食干燥机 | HGJ-100T | 处理量(t/d):≥100 .连续式 外型尺寸（长×宽×高）mm:2600×2000×15500 配套总功率（kw):84.2 降水幅度：5%～15% 缓苏段高度(mm)：2718 干燥段数量/每段高度(个/mm)：2/4530 干燥机净容积（m3）：49.6 冷却段高度(mm)：1812 热风温度范围（℃）：40～160 | 69000.0000 | 购机补贴(通用类) |  | 辽宁省
1079 | 收获后处理机械 | 干燥机械 | 谷物烘干机 | 处理量100t/d及以上连续式谷物烘干机 | 开原市九华粮食烘干设备有限公司 | 粮食干燥机 | HGJ-150T | 处理量(t/d):≥150 .连续式 外型尺寸（长×宽×高）mm:2600×2600×18400 配套总功率（kw):108.3 降水幅度：5%～15% 缓苏段高度(mm)：2718 干燥段数量/每段高度(个/mm)：2/1段6342、2段4530 干燥机净容积（m3）：90.8 冷却段高度(mm)：2718 热风温度范围（℃）：40～160 | 69000.0000 | 购机补贴(通用类) |  | 辽宁省
1080 | 收获后处理机械 | 干燥机械 | 谷物烘干机 | 处理量100t/d及以上连续式谷物烘干机 | 开原市九华粮食烘干设备有限公司 | 粮食干燥机 | HGJ-200T | 处理量(t/d):≥200 .连续式 外型尺寸（长×宽×高）mm:3000×3000×22100 配套总功率（kw):152 降水幅度：5%～15% 缓苏段高度(mm)：3624 干燥段数量/每段高度(个/mm)：3/1段5436、2段3624、3段4530 干燥机净容积（m3）：123.3 冷却段高度(mm)：2718 热风温度范围（℃）：40～160 | 69000.0000 | 购机补贴(通用类) |  | 辽宁省
1081 | 收获后处理机械 | 干燥机械 | 谷物烘干机 | 处理量100t/d及以上连续式谷物烘干机 | 开原市九华粮食烘干设备有限公司 | 粮食干燥机 | HGJ-300T | 结构型式：连续式 干燥方式：间接加热 干燥机机体外形尺寸（长×宽×高）mm:3500×3000×24945 处理量t/d:≥300 降水幅度：5%～15% 缓苏段数量/每段高度:3/906 干燥段数量/每段高度:3/5436、4530、5436 干燥机净容积（m3）：151.0872 冷却段高度(mm)：2718 热风温度范围（℃）：40～160 | 69000.0000 | 购机补贴(通用类) |  | 辽宁省
1082 | 耕整地机械 | 耕地机械 | 旋耕机 | 单轴1-1.5m旋耕机 | 潍坊瑞力农业装备有限公司 | 旋耕机 | 1GKN-125 | 框架式，单轴，耕幅1250mm，安装刀数28把，旋耕刀型号ⅠT225 | 330.0000 | 购机补贴(通用类) |  | 山东省
1083 | 耕整地机械 | 耕地机械 | 旋耕机 | 单轴2.5m及以上旋耕机 | 潍坊瑞力农业装备有限公司 | 旋耕机 | 1GKN-260 | 框架式，单轴，耕幅2610mm，安装刀数68把，旋耕刀型号ⅠT245 | 2300.0000 | 购机补贴(通用类) |  | 山东省
1084 | 耕整地机械 | 耕地机械 | 旋耕机 | 单轴2-2.5m旋耕机 | 潍坊瑞力农业装备有限公司 | 旋耕机 | 1GKN-200 | 框架式，单轴，耕幅2080mm，安装刀数52把，旋耕刀型号ⅠT245 | 1800.0000 | 购机补贴(通用类) |  | 山东省
1085 | 耕整地机械 | 耕地机械 | 旋耕机 | 单轴1.5-2m旋耕机 | 潍坊瑞力农业装备有限公司 | 旋耕机 | 1GKN-180 | 框架式，单轴，耕幅1880mm，安装刀数48把，旋耕刀型号ⅠT225 | 930.0000 | 购机补贴(通用类) |  | 山东省
1086 | 耕整地机械 | 耕地机械 | 旋耕机 | 单轴1.5-2m旋耕机 | 潍坊瑞力农业装备有限公司 | 旋耕机 | 1GKN-150 | 框架式，单轴，耕幅1500mm，安装刀数36把，旋耕刀型号ⅠT225 | 930.0000 | 购机补贴(通用类) |  | 山东省
1087 | 收获机械 | 茎秆收集处理机械 | 秸秆粉碎还田机 | 2-2.5m秸秆粉碎还田机 | 盐城可理斯机械制造有限公司 | 根茬粉碎还田机 | 1GH-205 | 作业幅宽：2.05m；传动方式：侧边齿轮传；总安装刀数：60把 | 2100.0000 | 购机补贴(通用类) |  | 江苏省
1088 | 收获机械 | 茎秆收集处理机械 | 秸秆粉碎还田机 | 2.5m及以上秸秆粉碎还田机 | 盐城可理斯机械制造有限公司 | 根茬粉碎还田机 | 1GH-300 | 作业幅宽：3m；传动方式：侧边齿轮传；总安装刀数：78把 | 2700.0000 | 购机补贴(通用类) |  | 江苏省
1089 | 收获机械 | 茎秆收集处理机械 | 秸秆粉碎还田机 | 1-1.5m秸秆粉碎还田机 | 盐城可理斯机械制造有限公司 | 根茬粉碎还田机 | 1GH-120 | 作业幅宽：1.20m；传动方式：侧边齿轮传；总安装刀数：48把 | 900.0000 | 购机补贴(通用类) |  | 江苏省
1090 | 收获机械 | 茎秆收集处理机械 | 秸秆粉碎还田机 | 2-2.5m秸秆粉碎还田机 | 盐城可理斯机械制造有限公司 | 根茬粉碎还田机 | 1GH-240 | 作业幅宽：2.40m；传动方式：侧边齿轮传；总安装刀数：60把 | 2100.0000 | 购机补贴(通用类) |  | 江苏省
1091 | 收获机械 | 茎秆收集处理机械 | 秸秆粉碎还田机 | 2-2.5m秸秆粉碎还田机 | 盐城可理斯机械制造有限公司 | 根茬粉碎还田机 | 1GH-220 | 作业幅宽：2.20m；传动方式：侧边齿轮传；总安装刀数：54把 | 2100.0000 | 购机补贴(通用类) |  | 江苏省
1092 | 耕整地机械 | 耕地机械 | 旋耕机 | 2m及以上履带自走式旋耕机 | 德阳市金兴农机制造有限责任公司 | 自走履带旋耕机 | 1GZL-230 | 工作状态外形尺寸（长×宽×高）mm：3552×2550×2633；作业幅宽cm：230；变速箱挡位数（前进:后退）:前进3挡/后退3挡；整机质量kg：2385；作业小时生产率hm²/h:0.4～0.7;单位作业量燃油消耗量kg/hm²：≤35；作业挡位:低速挡，标准挡；最小离地间隙mm：320；旋耕装置联接方式:三点悬挂；工作部件传动方式:侧边齿轮传动；发动机与离合器联接方式:皮带；制动器型式:摩擦片式；刀辊总安装刀数片：98；刀辊旋耕刀型号:IT195；轨距mm：1200；履带节距mm：90；履带节数节：51；履带宽mm：400 | 18100.0000 | 购机补贴(通用类) |  | 四川省
1093 | 水产机械 | 水产养殖机械 | 增氧机 | 微孔曝气式增氧机 | 浙江富地机械有限公司 | 曝气式增氧机 | BQ-2.2 | 微孔曝气式增氧机 型号：BQ-2.2；配套动力：2.2kW；额定风压30kPa；额定风量108m³/h；曝气管内径8mm；曝气管外径15mm；曝气管长度220m；增氧能力4.03kg（O₂）/h；动力效率2.42kg（O₂）/kW.h； | 900.0000 | 购机补贴(非通用类) |  | 浙江省
1094 | 水产机械 | 水产养殖机械 | 增氧机 | 微孔曝气式增氧机 | 浙江富地机械有限公司 | 曝气式增氧机 | BQ-1.5 | 微孔曝气式增氧机 型号：BQ-1.5；配套动力：1.5kW；额定风压30kPa；额定风量72m³/h；曝气管内径8mm；曝气管外径15mm；曝气管长度200m；增氧能力3.45kg（O₂）/h；动力效率2.42kg（O₂）/kW.h； | 900.0000 | 购机补贴(非通用类) |  | 浙江省
1095 | 水产机械 | 水产养殖机械 | 增氧机 | 普通型增氧机 | 浙江富地机械有限公司 | 水车式增氧机 | SC-1.5 | 外形尺寸（长X宽X高）1600X2000X860mm；整机质量67kg；浮体材料：PE；浮体体积0.186m³；配套动力1.5kW；水车转速100r/min；叶轮数4个；叶轮直径660mm；叶片数32个；增氧能力2.07kg（O₂）/h；动力效率1.47kg（O₂）/kW.h；噪声（声功率级）76.8dB（A）；净浮率2.47 | 300.0000 | 购机补贴(非通用类) |  | 浙江省
1096 | 水产机械 | 水产养殖机械 | 增氧机 | 普通型增氧机 | 浙江富地机械有限公司 | 水车式增氧机 | SC-2.2 | 普通型增氧机 型号:SC-2.2外形尺寸(长X宽X高)2500*1620*890MM；整机质量65KG；浮体材料:PE塑料；浮体体积0.186M3；配套动力2.2KW；叶轮转速100R/MIN；叶轮直径660MM；叶片数48个 | 300.0000 | 购机补贴(非通用类) |  | 浙江省
1097 | 水产机械 | 水产养殖机械 | 增氧机 | 普通型增氧机 | 浙江富地机械有限公司 | 高效率水车式增氧机 | GSC-1.5 | 普通型增氧机 型号 GSC-1.5 外形尺寸（长X宽X高）1980X1980X860；整机质量54.1kg；浮体材料：PE；浮体体积0.149m³；配套动力1.5kW；水车转速100r/min；叶轮数12个；叶轮直径660mm；叶片数72个；增氧能力2.43kg（O₂）/h；动力效率1.81kg（O₂）/kW.h；噪声（声功率级）70.9dB（A）；净浮率3.00 | 300.0000 | 购机补贴(非通用类) |  | 浙江省
1098 | 收获后处理机械 | 脱粒机械 | 稻麦脱粒机 | 生产率300kg/h及以上稻麦脱粒机 | 新余市赣通农业机械制造有限公司 | 机动脱粒机 | 5T-70 | 产品名称：机动脱粒机、产品型号：5T-70、结构型式：非机械夹持式、外形尺寸（长x宽x高）：1480x1150x1310mm、配套动力型式：汽油机、配套动力功率：4-5kw、配套动力转速；1400-3600r/min、喂入方式：半喂入、滚筒数量：1个、主滚筒结构型式：弓齿、主滚筒工作直径：270mm、主滚筒工作长度：690、主滚筒工作转速：600-800r/min、凹板型式：钢板网、分离型式：筛网、清选型式：二级、筛体尺寸（长x宽）：850x695mm、风机型式：叶轮、风机数量：1个、风机直径：235mm、风机转速：1000-1300r/min、卸粮方式：提升装袋、生产率：≥400。 | 300.0000 | 购机补贴(非通用类) |  | 江西省
1099 | 收获后处理机械 | 脱粒机械 | 稻麦脱粒机 | 生产率300kg/h及以上稻麦脱粒机 | 新余市赣通农业机械制造有限公司 | 机动脱粒机 | 5T-70A | 结构型式：非机械夹持式、外形尺寸（长x宽x高）：1410x1150x1310mm、配套动力型式：汽油机、配套动力功率：4-5kw、配套动力转速；1400-3600r/min、喂入方式：半喂入、滚筒数量：1个、主滚筒结构型式：弓齿、主滚筒工作直径：270mm、主滚筒工作长度：690、主滚筒工作转速：600-800r/min、凹板型式：钢板网、分离型式：筛网、清选型式：二级、筛体尺寸（长x宽）：820x695mm、风机型式：叶轮、风机数量：1个、风机直径：235mm、风机转速：1000-1300r/min、卸粮方式：提升装袋、生产率：≥400kg/h。 | 300.0000 | 购机补贴(非通用类) |  | 江西省
1100 | 收获机械 | 茎秆收集处理机械 | 秸秆粉碎还田机 | 1.5-2m秸秆粉碎还田机 | 盐城市盾田机械制造有限公司 | 秸秆粉碎还田机 | 1JH-160 | 工作幅宽：1.6m；配套动力：58.5~66.2；工作状态外形尺寸：1450*1870*1100；刀片总安装数量：102把。 | 1800.0000 | 购机补贴(通用类) |  | 江苏省
1101 | 收获机械 | 茎秆收集处理机械 | 秸秆粉碎还田机 | 2-2.5m秸秆粉碎还田机 | 盐城市盾田机械制造有限公司 | 秸秆粉碎还田机 | 1JH-200 | 工作幅宽：2.0m；配套动力：80.9~99.2；工作状态外形尺寸：1450*2220*1100；刀片总安装数量：126把。 | 2100.0000 | 购机补贴(通用类) |  | 江苏省
1102 | 收获机械 | 茎秆收集处理机械 | 秸秆粉碎还田机 | 1.5-2m秸秆粉碎还田机 | 盐城市盾田机械制造有限公司 | 秸秆粉碎还田机 | 1JH-180 | 工作幅宽：1.8m；配套动力：66.2~73.5；工作状态外形尺寸：1450*2020*1100；刀片总安装数量：114把。 | 1800.0000 | 购机补贴(通用类) |  | 江苏省
1103 | 耕整地机械 | 耕地机械 | 旋耕机 | 单轴2-2.5m旋耕机 | 盐城市盾田机械制造有限公司 | 旋耕机 | 1GQL-220 | 单轴；耕幅:2200mm;传动方式：侧边齿轮；总安装刀数：42把；旋耕刀型号：IT260. | 1800.0000 | 购机补贴(通用类) |  | 江苏省
1104 | 耕整地机械 | 耕地机械 | 旋耕机 | 单轴2-2.5m旋耕机 | 盐城市盾田机械制造有限公司 | 旋耕机 | 1GQL-240 | 单轴；耕幅:2400mm；结构型式：圆梁式；传动方式：侧边链传动；总安装刀数：48把；变速箱档位数：1个. | 1800.0000 | 购机补贴(通用类) |  | 江苏省
1105 | 耕整地机械 | 耕地机械 | 旋耕机 | 单轴2.5m及以上旋耕机 | 盐城市盾田机械制造有限公司 | 旋耕机 | 1GQ-260 | 单轴；耕幅:2600mm；结构型式：圆梁式；传动方式：侧边齿轮；总安装刀数：60把；旋耕刀型号：IT260. | 2300.0000 | 购机补贴(通用类) |  | 江苏省
1106 | 耕整地机械 | 耕地机械 | 旋耕机 | 单轴2.5m及以上旋耕机 | 盐城市盾田机械制造有限公司 | 旋耕机 | 1GQ-280 | 单轴；耕幅:2800mm;传动方式：侧边齿轮；总安装刀数：64把；旋耕刀型号：IT260. | 2300.0000 | 购机补贴(通用类) |  | 江苏省
1107 | 畜牧机械 | 饲料（草）加工机械设备 | 饲料制备（搅拌）机 | 4-9m³饲料全混合日粮制备机 | 石家庄鹏展机械设备有限公司 | 全日粮饲料制备机 | 9TMRW-5 | 型式：固定卧式；称重系统最大称量：8000kg; 配套动力型式:电机; 配套动力功率范围:15kW; 配套动力转速:1470r/min; 搅拌仓容积:9m³; 搅拌仓仓体外形尺寸 （长×宽×高）:2800×1500×1630mm;主搅龙数量:1个；副搅龙数量：2个； | 7500.0000 | 购机补贴(非通用类) |  | 河北省
1108 | 耕整地机械 | 耕地机械 | 旋耕机 | 单轴2-2.5m旋耕机 | 盐城麦海农业机械制造有限公司 | 旋耕机 | 1GQL-200 | 单轴；耕幅:2000mm；结构型式：圆梁式；传动方式：侧边链传动；总安装刀数：36把；变速箱档位数：1个 | 1800.0000 | 购机补贴(通用类) |  | 江苏省
1109 | 耕整地机械 | 耕地机械 | 旋耕机 | 单轴2.5m及以上旋耕机 | 盐城麦海农业机械制造有限公司 | 旋耕机 | 1GQ-260 | 单轴；耕幅:2600mm；结构型式：圆梁式；传动方式：侧边齿轮；总安装刀数：60把；旋耕刀型号：IT260. | 2300.0000 | 购机补贴(通用类) |  | 江苏省
1110 | 耕整地机械 | 耕地机械 | 旋耕机 | 单轴2.5m及以上旋耕机 | 盐城麦海农业机械制造有限公司 | 旋耕机 | 1GQ-280 | 单轴；耕幅:2800mm传动方式：侧边齿轮；总安装刀数：64把；旋耕刀型号：IT260. | 2300.0000 | 购机补贴(通用类) |  | 江苏省
1111 | 耕整地机械 | 耕地机械 | 旋耕机 | 单轴2-2.5m旋耕机 | 河北力拉农业机械制造有限公司 | 旋耕机 | 1GQKGN-200 | 型号名称 1GQKGN-200旋耕机 结构型式 框架型 整机外形尺寸（长×宽×高） 920×2260×970mm 作业速度范围 0.56-1.39 m/s 工作幅宽200cm 耕深12-16cm 刀轴型式 单轴型 刀轴连接型式 单轴型 传动型式 侧边传动 运输方式 普通型 刀辊设计转速 335r/min 刀辊最大回转半径225mm 刀辊总安装刀数 60把 旋耕刀型号 IT225 限深装置型式 限深板 镇压型式 拖板配套拖拉机标定功率范围 66.2-73.5kW 配套拖拉机动力输出轴转速720r/min | 1800.0000 | 购机补贴(通用类) |  | 河北省
1112 | 耕整地机械 | 耕地机械 | 旋耕机 | 单轴2.5m及以上旋耕机 | 河北力拉农业机械制造有限公司 | 旋耕机 | 1GQKGN-300 | 型号名称 1GQKGN-300旋耕机 结构型式 框架型 整机外形尺寸（长×宽×高） 1160×3250×1320mm 作业速度范围 0.56-1.39 m/s工作幅宽 300cm 耕深 12-16cm 刀轴型式 单轴型 刀轴连接型式 花键式 传动型式 中间传动 运输方式 普通型 刀辊设计转速 296r/min 刀辊最大回转半径 245mm 刀辊总安装刀数 84把 旋耕刀型号 IT245 限深装置型式 限深板 镇压型式 拖板 配套拖拉机标定功率范围88.2-110.2kW 配套拖拉机动力输出轴转速 720r/min | 2300.0000 | 购机补贴(通用类) |  | 河北省
1113 | 收获后处理机械 | 脱粒机械 | 稻麦脱粒机 | 生产率300kg/h及以上稻麦脱粒机 | 新余市赣通农业机械制造有限公司 | 机动脱粒机 | 5T-78A | 结构型式：非机械夹持式、外形尺寸（长x宽x高）：1410x1230x1310mm、配套动力型式：汽油机、配套动力功率：4-5kw、配套动力转速；1400-3600r/min、喂入方式：半喂入、滚筒数量：1个、主滚筒结构型式：弓齿、主滚筒工作直径：270mm、主滚筒工作长度：770、主滚筒工作转速：600-800r/min、凹板型式：钢板网、分离型式：筛网、清选型式：二级、筛体尺寸（长x宽）：820x775mm、风机型式：叶轮、风机数量：1个、风机直径：235mm、风机转速：1000-1300r/min、卸粮方式：提升装袋、生产率：≥400。 | 300.0000 | 购机补贴(非通用类) |  | 江西省
1114 | 收获后处理机械 | 脱粒机械 | 稻麦脱粒机 | 生产率300kg/h及以上稻麦脱粒机 | 新余市赣通农业机械制造有限公司 | 机动脱粒机 | 5T-70B | 结构型式：非机械夹持式、外形尺寸（长x宽x高）：1700x1150x1310mm、配套动力型式：汽油机、配套动力功率：4-5kw、配套动力转速；1400-3600r/min、喂入方式：半喂入、滚筒数量：2个、主滚筒结构型式：弓齿、主滚筒工作直径：270mm、主滚筒工作长度：690、主滚筒工作转速：600-800r/min、凹板型式：钢板网、分离型式：筛网、清选型式：二级、筛体尺寸（长x宽）：760x695mm、风机型式：叶轮、风机数量：1个、风机直径：235mm、风机转速：1000-1300r/min、卸粮方式：提升装袋、生产率：400-500kg/h | 300.0000 | 购机补贴(非通用类) |  | 江西省
1115 | 畜牧机械 | 饲料（草）加工机械设备 | 饲料制备（搅拌）机 | 4-9m³饲料全混合日粮制备机 | 曲阜市润华机械制造有限公司 | 全混合日粮制备机 | 9JGW-5 | 容量5方 电机15kw | 7500.0000 | 购机补贴(非通用类) |  | 山东省
1116 | 收获后处理机械 | 脱粒机械 | 稻麦脱粒机 | 生产率300kg/h及以上稻麦脱粒机 | 新余市赣通农业机械制造有限公司 | 机动脱粒机 | 5T-78B | 结构型式：非机械夹持式、外形尺寸（长x宽x高）：1700x1230x1310mm、配套动力型式：汽油机、配套动力功率：4-5kw、配套动力转速；1400-3600r/min、喂入方式：半喂入、滚筒数量：1个、主滚筒结构型式：弓齿、主滚筒工作直径：270mm、主滚筒工作长度：770、主滚筒工作转速：600-800r/min、凹板型式：钢板网、分离型式：筛网、清选型式：二级、筛体尺寸（长x宽）：760x775mm、风机型式：叶轮、风机数量：1个、风机直径：235mm、风机转速：1000-1300r/min、卸粮方式：提升装袋、生产率：400-500kg/h | 300.0000 | 购机补贴(非通用类) |  | 江西省
1117 | 收获后处理机械 | 脱粒机械 | 稻麦脱粒机 | 生产率300kg/h及以上稻麦脱粒机 | 新余市晶丰农业机械制造有限公司 | 全喂入机动脱粒机 | 5TG-80 | 产品名称：全喂入机动脱粒机、产品型号：5TG-80、结构型式：全喂入、外形尺寸（长x宽x高）：1550x1250x940mm、配套动力型式：汽油机、配套动力功率：4kw、配套动力转速；3600r/min、喂入方式：全喂入、滚筒数量：1个、主滚筒结构型式：弓齿、主滚筒工作直径：260mm、主滚筒工作长度：780、主滚筒工作转速：500-800r/min、凹板型式：钢板网、分离型式：筛网、清选型式：二级、筛体尺寸（长x宽）：710x675mm、风机型式：叶轮、风机数量：1个、风机直径：235mm、风机转速：1000-1300r/min、卸粮方式：提升装袋、生产率：≥400。 | 300.0000 | 购机补贴(非通用类) |  | 江西省
1118 | 收获后处理机械 | 干燥机械 | 谷物烘干机 | 批处理量30t及以上循环式谷物烘干机 | 浙江一田农业机械有限公司 | 批式循环谷物干燥机 | 5H-30A | 1.型号名称：5H-30A型批式循环谷物干燥机； 2.结构型式：循环式； 3.干燥方式：间接加热； 4.烘干机机体外形尺寸（长×宽×高）：2950×2570×11000mm; 5.批处理量：30t; 6.干燥速率：0.2～0.8%/h; 7.干燥段高度：1720mm； 8.缓苏段高度：7700mm； 9.有效容积：55.7m^3; 10.热风温度范围：40-80℃ 11.排粮电机功率：1.5kW; 12.提升机生产率：10-20t/h; 13.提升机电机功率：3kW; 14.热风机数量：2个; 15.热风机型号名称：SHGF-670风机; 16.热风机转速：1440r/min; 17.热风机风压：400-650Pa; 18.热风机流量：9000-12500m^3/h; 19.热风机电机功率：4kW; 20.烘干机电机总功率：8kW; 21.热风炉型号名称：RFL-20型生物质热风炉; 22.热风炉燃料种类：生物质; 23.热风炉引烟风机型号名称：4-72-3.2A风机; 24.热风炉引烟风机电机功率：2.2kW; 25.热风炉热功率（输出热量）：200Kcal/h | 46900.0000 | 购机补贴(通用类) |  | 浙江省
1119 | 畜牧机械 | 饲料（草）加工机械设备 | 饲料制备（搅拌）机 | 4-9m³饲料全混合日粮制备机 | 河北祥丰机械制造有限公司 | 全日粮饲料制备机 | 9TMRW-5 | 型号名称：9TMRW-5全日粮饲料制备机；型式：固定卧式；称重系统最大称量:6000kg; 配套动力型式：电机；配套动力功率：15kW；配套动力转速1460转/分；搅拌仓容积：5m3 搅拌仓仓体外形尺寸(长×宽×高)（mm）:2800×1500×1700;主搅龙数量:1个；副搅龙数量：2个；取料滚筒宽度：/ ;最大取料高度:/;轮胎规格:/;轮距:/;轴距：/;驾驶室:/。 | 7500.0000 | 购机补贴(非通用类) |  | 河北省
1120 | 收获后处理机械 | 干燥机械 | 谷物烘干机 | 批处理量30t及以上循环式谷物烘干机 | 河南昊科邦机械设备有限公司 | 批式循环谷物干燥机 | 5H-KB-50 | 批处理量50T；循环式；干燥方式:间接加热/直接加热；干燥机机体外形尺寸5075×2900×12170；干燥段数量:3；干燥段每段高度:1040MM；缓苏段数量:10；缓苏段高度670MM；热风机数量3；热风机型号:4-73-8，数量1，电机功率15KW；热风机型号4-72-5.1CY90-4，数量2，电机功率4KW；排粮电机功率:0.4KW. | 46900.0000 | 购机补贴(通用类) |  | 河南省
1121 | 收获后处理机械 | 干燥机械 | 谷物烘干机 | 批处理量20-30t循环式谷物烘干机 | 焦作市科邦农机设备有限公司 | 批式循环谷物干燥机 | 5H-KB-20 | 批处理量20T；循环式；干燥方式:间接加热；干燥机机体外形尺寸:2900×4050×12200；干燥段数量:3；干燥段每段高度:750MM；缓苏段数量:1；缓苏段高度610MM；热风机数量1；热风机型号:4-72-5.1CY90-4；热风机电机功率:4KW；热风炉型号名称:5H-40型热风炉；引烟风机型号:4-72-3.2A；排粮电机功率:0.2KW. | 29000.0000 | 购机补贴(通用类) |  | 河南省
1122 | 收获后处理机械 | 干燥机械 | 谷物烘干机 | 批处理量30t及以上循环式谷物烘干机 | 焦作市科邦农机设备有限公司 | 批式循环谷物干燥机 | 5H-KB-35 | 批处理量35T；循环式；干燥方式:间接加热；干燥机机体外形尺寸3500×4400×13330；干燥段数量:3；干燥段每段高度:750MM；缓苏段数量:1；缓苏段高度610MM；热风机数量2；热风机型号:4-72-5.1CY90-4；热风机电机功率:4KW；热风炉型号名称:5H-60型热风炉；引烟风机型号:4-72-3.2A；排粮电机功率:0.4KW. | 46900.0000 | 购机补贴(通用类) |  | 河南省
1123 | 动力机械 | 拖拉机 | 轮式拖拉机 | 50-60马力四轮驱动拖拉机 | 潍坊百利拖拉机有限公司 | 轮式拖拉机 | 悍沃504D | 整机外廓尺寸（长×宽×高）：3300×1400（1300-1680）×1350mm方向盘（安全架2100mm）；轴距：1730mm；整机型式：4×4四轮驱动；配重（最大）：前100kg/后300kg；发动机标定功率：36.8kW；轮胎型号：前轮7.50-16/后轮13.8-20；最小使用质量：1650kg。 | 10900.0000 | 购机补贴(通用类) |  | 山东省
1124 | 动力机械 | 拖拉机 | 轮式拖拉机 | 50-60马力两轮驱动拖拉机 | 潍坊百利拖拉机有限公司 | 轮式拖拉机 | 悍沃500D | 整机外廓尺寸（长×宽×高）：3300×1400（1300-1680）×1350mm方向盘（安全架2100mm）；轴距：1730mm；整机型式：4×2两轮驱动；配重（最大）：前100kg/后300kg；发动机标定功率：36.8kW；轮胎型号：前轮6.00-16/后轮13.8-20；最小使用质量：1550kg。 | 8200.0000 | 购机补贴(通用类) |  | 山东省
1125 | 动力机械 | 拖拉机 | 轮式拖拉机 | 50-60马力两轮驱动拖拉机 | 潍坊百利拖拉机有限公司 | 轮式拖拉机 | 悍沃550D | 整机外廓尺寸（长×宽×高）：3300×1400（1300-1680）×1350mm方向盘（安全架2100mm）；轴距：1730mm；整机型式：4×2两轮驱动；配重（最大）：前100kg/后300kg；发动机标定功率：40.5kW；轮胎型号：前轮6.00-16/后轮13.8-20；最小使用质量：1550kg。 | 8200.0000 | 购机补贴(通用类) |  | 山东省
1126 | 动力机械 | 拖拉机 | 轮式拖拉机 | 60-70马力两轮驱动拖拉机 | 潍坊百利拖拉机有限公司 | 轮式拖拉机 | 悍沃600 | 整机外廓尺寸（长×宽×高）：3500×1600（1400-1780）×2200mm；轴距：1800mm；整机型式：4×2两轮驱动；配重（最大）：前100kg/后400kg；发动机标定功率：44.0kW；轮胎型号：前轮6.00-16/后轮11.2-28；最小使用质量：1570kg。 | 9000.0000 | 购机补贴(通用类) |  | 山东省
1127 | 动力机械 | 拖拉机 | 轮式拖拉机 | 60-70马力两轮驱动拖拉机 | 潍坊百利拖拉机有限公司 | 轮式拖拉机 | 悍沃600D | 整机外廓尺寸（长×宽×高）：3300×1400（1300-1680）×1350mm方向盘（安全架2100mm）；轴距：1730mm；整机型式：4×2两轮驱动；配重（最大）：前100kg/后300kg；发动机标定功率：44.0kW；轮胎型号：前轮6.00-16/后轮13.8-20；最小使用质量：1550kg。 | 9000.0000 | 购机补贴(通用类) |  | 山东省
1128 | 动力机械 | 拖拉机 | 轮式拖拉机 | 60-70马力两轮驱动拖拉机 | 潍坊百利拖拉机有限公司 | 轮式拖拉机 | 悍沃600A | 整机外廓尺寸（长×宽×高）：3500×1500（1400-1780）×2200mm；轴距：1900mm；整机型式：4×2两轮驱动；配重（最大）：前100kg/后100kg；发动机标定功率：44.1kW；轮胎型号：前轮700-16/后轮12.4-28；最小使用质量：1630kg。 | 9000.0000 | 购机补贴(通用类) |  | 山东省
1129 | 动力机械 | 拖拉机 | 轮式拖拉机 | 60-70马力四轮驱动拖拉机 | 潍坊百利拖拉机有限公司 | 轮式拖拉机 | 悍沃604A | 整机外廓尺寸（长×宽×高）：3500×1500（1400-1780）×2200mm；轴距：1950mm；整机型式：4×4四轮驱动；配重（最大）：前100kg/后100kg；发动机标定功率：44.1kW；轮胎型号：前轮8.3-20/后轮12.4-28；最小使用质量：1780kg。 | 12000.0000 | 购机补贴(通用类) |  | 山东省
1130 | 动力机械 | 拖拉机 | 轮式拖拉机 | 60-70马力两轮驱动拖拉机 | 潍坊百利拖拉机有限公司 | 轮式拖拉机 | 悍沃600D-1 | 整机外廓尺寸（长×宽×高）：3400×1400（1300-1680）×1350方向盘（2100安全架）mm；轴距：1650mm；整机型式：4×2两轮驱动；配重（最大）：前100kg/后100kg；发动机标定功率：44.1kW；轮胎型号：前轮600-16/后轮13.8-20；最小使用质量：1550kg。 | 9000.0000 | 购机补贴(通用类) |  | 山东省
1131 | 动力机械 | 拖拉机 | 轮式拖拉机 | 60-70马力四轮驱动拖拉机 | 潍坊百利拖拉机有限公司 | 轮式拖拉机 | 悍沃604D-1 | 整机外廓尺寸（长×宽×高）：3400×1400（1300-1680）×1350mm方向盘（2100mm安全架）；轴距：1750mm；整机型式：4×4四轮驱动；配重（最大）：前100kg/后100kg；发动机标定功率：44.1kW；轮胎型号：前轮7.50-16/后轮13.8-20；最小使用质量：1682kg。 | 12000.0000 | 购机补贴(通用类) |  | 山东省
1132 | 动力机械 | 拖拉机 | 轮式拖拉机 | 50-60马力两轮驱动拖拉机 | 潍坊百利拖拉机有限公司 | 轮式拖拉机 | 悍沃500B | 整机外廓尺寸（长×宽×高）：3500×1500（1400-1780）×2200mm；轴距：1850mm；整机型式：4×2两轮驱动；配重（最大）：前100kg/后100kg；发动机标定功率：36.8kW；轮胎型号：前轮6.00-16/后轮12.4-28；最小使用质量：1530kg。 | 8200.0000 | 购机补贴(通用类) |  | 山东省
1133 | 动力机械 | 拖拉机 | 轮式拖拉机 | 30-40马力四轮驱动拖拉机 | 潍坊百利拖拉机有限公司 | 轮式拖拉机 | 悍沃304 | 整机外廓尺寸（长×宽×高）：3350×1610×2100mm（安全架）；轴距：1700mm；整机型式：4×4四轮驱动；标准配重：前70kg/后50kg；发动机标定功率：22.1kW；轮胎型号：前轮7.50-16/后轮11.2-24；最小使用质量：1284kg。 | 9000.0000 | 购机补贴(通用类) |  | 山东省
1134 | 动力机械 | 拖拉机 | 轮式拖拉机 | 30-40马力四轮驱动拖拉机 | 潍坊百利拖拉机有限公司 | 轮式拖拉机 | 悍沃354 | 整机外廓尺寸（长×宽×高）：3350×1610×2100mm（安全架）；轴距：1800mm；整机型式：4×4四轮驱动；标准配重：前70kg/后50kg；发动机标定功率：25.8kW；轮胎型号：前轮7.50-16/后轮11.2-24；最小使用质量：1314kg。 | 9000.0000 | 购机补贴(通用类) |  | 山东省
1135 | 动力机械 | 拖拉机 | 轮式拖拉机 | 30-40马力两轮驱动拖拉机 | 潍坊百利拖拉机有限公司 | 轮式拖拉机 | 悍沃300 | 整机外廓尺寸（长×宽×高）：3350×1410×2100mm（安全架）；轴距：1720mm；整机型式：4×2两轮驱动；标准配重：前70kg/后50kg；发动机标定功率：22.1kW；轮胎型号：前轮6.00-16/后轮11.2-24；最小使用质量：1184kg。 | 6900.0000 | 购机补贴(通用类) |  | 山东省
1136 | 动力机械 | 拖拉机 | 轮式拖拉机 | 30-40马力两轮驱动拖拉机 | 潍坊百利拖拉机有限公司 | 轮式拖拉机 | 悍沃350 | 整机外廓尺寸（长×宽×高）：3350×1610×2100mm（安全架）；轴距：1750mm；整机型式：4×2两轮驱动；标准配重：前70kg/后50kg；发动机标定功率：25.8kW；轮胎型号：前轮6.00-16/后轮11.2-24；最小使用质量：1214kg。 | 6900.0000 | 购机补贴(通用类) |  | 山东省
1137 | 动力机械 | 拖拉机 | 轮式拖拉机 | 40-50马力两轮驱动拖拉机 | 潍坊百利拖拉机有限公司 | 轮式拖拉机 | 400-B | 整机外廓尺寸（长×宽×高）：3350×1510×2200mm（安全架顶）；轴距：1750mm；整机型式：4×2两轮驱动；标准配重：前100kg/后400kg；发动机标定功率：29.5kW；轮胎型号：前轮6.50-16/后轮11.2-24；最小使用质量：1300kg。 | 7500.0000 | 购机补贴(通用类) |  | 山东省
1138 | 动力机械 | 拖拉机 | 轮式拖拉机 | 50-60马力两轮驱动拖拉机 | 潍坊百利拖拉机有限公司 | 轮式拖拉机 | 悍沃500-A | 整机外廓尺寸（长×宽×高）：3700×1600×2300mm（安全架）；轴距：1835mm；整机型式：4×2两轮驱动；配重（最大）：前140kg/后60kg；发动机标定功率：36.8kW；轮胎型号：前轮6.50-16/后轮11.2-28；最小使用质量：1740kg。 | 8200.0000 | 购机补贴(通用类) |  | 山东省
1139 | 动力机械 | 拖拉机 | 轮式拖拉机 | 50-60马力两轮驱动拖拉机 | 潍坊百利拖拉机有限公司 | 轮式拖拉机 | 500-E | 整机外廓尺寸（长×宽×高）：2850×1230×2100mm（安全架顶部）；轴距：1400mm；整机型式：4×2两轮驱动；标准配重：前0kg/后30kg；发动机标定功率：36.8kW；轮胎型号：前轮4.50-14/后轮9.5-20；最小使用质量：1400kg。 | 8200.0000 | 购机补贴(通用类) |  | 山东省
1140 | 动力机械 | 拖拉机 | 轮式拖拉机 | 50-60马力四轮驱动拖拉机 | 潍坊百利拖拉机有限公司 | 轮式拖拉机 | 504-E | 整机外廓尺寸（长×宽×高）：2850×1230×2100mm（安全架顶部）；轴距：1500mm；整机型式：4×4四轮驱动；标准配重：前0kg/后50kg；发动机标定功率：36.8kW；轮胎型号：前轮6.00-14/后轮9.5-20；最小使用质量：1430kg。 | 10900.0000 | 购机补贴(通用类) |  | 山东省
1141 | 动力机械 | 拖拉机 | 轮式拖拉机 | 40-50马力四轮驱动拖拉机 | 潍坊百利拖拉机有限公司 | 轮式拖拉机 | 404-D | 整机外廓尺寸（长×宽×高）：3020×1450×2100mm（安全架顶）；轴距：1730mm；整机型式：4×4四轮驱动；标准配重：前100kg/后400kg；发动机标定功率：29.5kW；轮胎型号：前轮7.50-16/后轮13.8-20（后轮选装13.6-16）；最小使用质量：1400kg。 | 9900.0000 | 购机补贴(通用类) |  | 山东省
1142 | 动力机械 | 拖拉机 | 轮式拖拉机 | 40-50马力两轮驱动拖拉机 | 潍坊百利拖拉机有限公司 | 轮式拖拉机 | 400-D | 整机外廓尺寸（长×宽×高）：3020×1450×2100mm（安全架顶）；轴距：1600mm；整机型式：4×2两轮驱动；标准配重：前100kg/后400kg；发动机标定功率：29.5kW；轮胎型号：前轮18.0/7.50-12/后轮13.8-20（后轮选装13.6-16）；最小使用质量：1300kg。 | 7500.0000 | 购机补贴(通用类) |  | 山东省
1143 | 动力机械 | 拖拉机 | 轮式拖拉机 | 40-50马力两轮驱动拖拉机 | 潍坊百利拖拉机有限公司 | 轮式拖拉机 | 悍沃-450 | 整机外廓尺寸（长×宽×高）：3500×1600×2200mm（安全架顶部）；轴距：1800mm；整机型式：4×2两轮驱动；配重（最大）：前100kg/后400kg；发动机标定功率：33.1kW；轮胎型号：前轮6.50-16/后轮11.2-28；最小使用质量：1430kg。 | 7500.0000 | 购机补贴(通用类) |  | 山东省
1144 | 耕整地机械 | 耕地机械 | 旋耕机 | 单轴2-2.5m旋耕机 | 曲靖市马龙区地宝龙农机设备有限公司 | 旋耕机 | 1GKN-230 | 单轴、耕幅2300mm、配套动力66-117KW | 1800.0000 | 购机补贴(通用类) |  | 云南省
1145 | 耕整地机械 | 耕地机械 | 旋耕机 | 单轴1.5-2m旋耕机 | 曲靖市马龙区地宝龙农机设备有限公司 | 旋耕机 | 1GKN-150 | 单轴、配套动力22.0KW-36.7KW、耕幅1500mm | 930.0000 | 购机补贴(通用类) |  | 云南省
1146 | 耕整地机械 | 耕地机械 | 旋耕机 | 单轴2-2.5m旋耕机 | 曲靖市马龙区地宝龙农机设备有限公司 | 旋耕机 | 1GKN-200 | 单轴、配套动力40.4KW-50.5KW、耕幅2000mm | 1800.0000 | 购机补贴(通用类) |  | 云南省
1147 | 耕整地机械 | 耕地机械 | 旋耕机 | 单轴2.5m及以上旋耕机 | 曲靖市马龙区地宝龙农机设备有限公司 | 旋耕机 | 1GKN-250 | 单轴、配套动力88.2KW-120KW | 2300.0000 | 购机补贴(通用类) |  | 云南省
1148 | 动力机械 | 拖拉机 | 轮式拖拉机 | 60-70马力四轮驱动拖拉机 | 潍坊沣田农业机械制造有限责任公司 | 轮式拖拉机 | 604 | 发动机标定功率：44.2kW，驱动方式：四轮驱动，整机最小使用质量;1940kg | 12000.0000 | 购机补贴(通用类) |  | 山东省
1149 | 动力机械 | 拖拉机 | 轮式拖拉机 | 50-60马力四轮驱动拖拉机 | 潍坊沣田农业机械制造有限责任公司 | 轮式拖拉机 | 504 | 发动机标定功率：36.8kW，驱动方式：四轮驱动，整机最小使用质量;1783kg | 10900.0000 | 购机补贴(通用类) |  | 山东省
1150 | 收获机械 | 饲料作物收获机械 | 打（压）捆机 | 压缩室直径1m及以上圆捆捡拾压捆机 | 山东博通农机服务有限公司 | 圆草捆打捆机 | 9YK-2300 | 型号名称 / 9YK-2300型圆草捆打捆机 挂接方式 / 牵引式 捡拾宽度 mm 2300 捡拾器结构型式 / 甩刀式 喂入器结构型式 / 螺旋连续喂入机构 压缩室成捆机构型式 个 滚筒式 压缩室宽度 mm 1270 压缩室直径 mm 1020 卷压滚筒数量 个 23 卷压滚筒直径 mm φ152 缠捆方式（绳或网） / 麻绳 配套动力范围 kW ≥51.5 | 16300.0000 | 购机补贴(通用类) |  | 山东省
1151 | 耕整地机械 | 耕地机械 | 旋耕机 | 单轴2.5m及以上旋耕机 | 石家庄茂田农业机械有限公司 | 旋耕机 | 1GQN-250 | 1.结构型式：框架型；2.整机外形尺寸（长×宽×高）（mm）：1210×2770×1190；3.作业速度范围（m/s）：0.56～1.39；4.工作幅宽(cm）：250；5.耕深（cm）：12～16；6.刀轴型式：单轴型；7.刀轴连接型式：花键式；8.传动型式：中间传动；9.运输方式：普通型；10.刀辊设计转速(r/min)：267/218；11.刀辊最大回转半径(mm):245；12.刀辊总安装刀数（把）：68；13.旋耕刀型号：IT245型；14.限深装置型式：限深板；15.镇压型式：拖板；16.配套拖拉机标定功率范围（kW）：88.2～132.3；17.配套拖拉机动力输出轴转速（r/min）720/540。 | 2300.0000 | 购机补贴(通用类) |  | 河北省
1152 | 耕整地机械 | 耕地机械 | 旋耕机 | 单轴1-1.5m旋耕机 | 石家庄茂田农业机械有限公司 | 旋耕机 | 1GQN-140 | 1. 结构型式：框架型；2.整机外形尺寸（长×宽×高）(MM):950×1620×1000；3.作业速度范围(m/s):0.56～1.39；4.工作幅宽（cm）:140；5.耕深（cm）：12～16；6.刀轴型式：单轴型；7.刀轴连接型式：花键式；8.传动型式：中间传动；9.运输方式：普通型；10.刀辊设计转速(r/min)：218；11.刀辊最大回转半径(mm):225；12.刀辊总安装刀数（把）：36；13.旋耕刀型号：IT225型；14.限深装置型式：限深板；15.镇压型式：拖板；16.配套拖拉机标定功率范围（kW）：22.1～25.8；17.配套拖拉机动力输出轴转速（r/min）540。 | 330.0000 | 购机补贴(通用类) |  | 河北省
1153 | 耕整地机械 | 耕地机械 | 旋耕机 | 单轴1-1.5m旋耕机 | 石家庄茂田农业机械有限公司 | 旋耕机 | 1GQN-125 | 1.结构型式：框架型；2.整机外形尺寸（长×宽×高）（mm）：950×1480×1000；3.作业速度范围（m/s）：0.56～1.39；4.工作幅宽(cm）：125；5.耕深（cm）：12～16；6.刀轴型式：单轴型；7.刀轴连接型式：花键式；8.传动型式：中间传动；9.运输方式：普通型；10.刀辊设计转速(r/min)：218；11.刀辊最大回转半径(mm):225；12.刀辊总安装刀数（把）：32；13.旋耕刀型号：IT225型；14.限深装置型式：限深板；15.镇压型式：拖板；16.配套拖拉机标定功率范围（kW）：18.4～22.1；17.配套拖拉机动力输出轴转速（r/min）540。 | 330.0000 | 购机补贴(通用类) |  | 河北省
1154 | 耕整地机械 | 耕地机械 | 旋耕机 | 单轴2-2.5m旋耕机 | 石家庄茂田农业机械有限公司 | 旋耕机 | 1GQN-230 | 1.结构型式：框架型；2.整机外形尺寸（长×宽×高）（mm）：1210×2570×1190；3.作业速度范围（m/s）：0.56～1.39；4.工作幅宽(cm）：230；5.耕深（cm）：12～16；6.刀轴型式：单轴型；7.刀轴连接型式：花键式；8.传动型式：中间传动；9.运输方式：普通型；10.刀辊设计转速(r/min)：267/218；11.刀辊最大回转半径(mm):245；12.刀辊总安装刀数（把）：64；13.旋耕刀型号：IT245型；14.限深装置型式：限深板；15.镇压型式：拖板；16.配套拖拉机标定功率范围（kW）：66.1～88.2；17.配套拖拉机动力输出轴转速（r/min）720/540。 | 1800.0000 | 购机补贴(通用类) |  | 河北省
1155 | 耕整地机械 | 耕地机械 | 旋耕机 | 单轴2-2.5m旋耕机 | 石家庄茂田农业机械有限公司 | 旋耕机 | 1GQN-200 | 1.结构型式：框架型；2.整机外形尺寸（长×宽×高）（mm）：1120×2320×1040；3.作业速度范围（m/s）：0.56～1.39；4.工作幅宽(cm）：200；5.耕深（cm）：12～16；6.刀轴型式：单轴型；7.刀轴连接型式：花键式；8.传动型式：中间传动；9.运输方式：普通型；10.刀辊设计转速(r/min)：267/218；11.刀辊最大回转半径(mm):245；12.刀辊总安装刀数（把）：60；13.旋耕刀型号：IT245型；14.限深装置型式：限深板；15.镇压型式：拖板；16.配套拖拉机标定功率范围（kW）：58.8～66.1；17.配套拖拉机动力输出轴转速（r/min）720/540。 | 1800.0000 | 购机补贴(通用类) |  | 河北省
1156 | 收获机械 | 茎秆收集处理机械 | 秸秆粉碎还田机 | 1.5-2m秸秆粉碎还田机 | 石家庄茂田农业机械有限公司 | 秸秆切碎还田机 | 1JH-150 | 1.结构形式：侧边皮带传动；2.配套动力：40~60kw；3.纯工作小时生产率：0.45~0.75h㎡/h；4.工作状态外形尺寸（长×宽×高）mm：1310×1750×1000；5.结构质量：460kg； 6.工作幅宽：1.5m；7.最小离地间隙：大于等于400mm；8.作业前进速度：3~5km/h；9.切碎轴转速：2160r/min；10.切碎机构最大回转半径：255mm；11.切碎机构总安装刀数：直刀30把、弯刀60把。 | 1800.0000 | 购机补贴(通用类) |  | 河北省
1157 | 收获机械 | 茎秆收集处理机械 | 秸秆粉碎还田机 | 1.5-2m秸秆粉碎还田机 | 石家庄茂田农业机械有限公司 | 秸秆切碎还田机 | 1JH-172 | 1.结构形式：侧边皮带传动；2.配套动力：55~75kw；3.纯工作小时生产率：0.51~0.86h㎡/h；4.工作状态外形尺寸（长×宽×高）mm：1310×1970×1000；5.结构质量：495kg； 6.工作幅宽：1.72m；7.最小离地间隙：大于等于350mm；8.作业前进速度：3~5km/h；9.切碎轴转速：2160r/min；10.切碎机构最大回转半径：255mm；11.切碎机构总安装刀数：直刀34把、弯刀68把。 | 1800.0000 | 购机补贴(通用类) |  | 河北省
1158 | 收获机械 | 茎秆收集处理机械 | 秸秆粉碎还田机 | 1.5-2m秸秆粉碎还田机 | 石家庄茂田农业机械有限公司 | 秸秆切碎还田机 | 1JH-180 | 1.结构形式：侧边皮带传动；2.配套动力：62~80kw；3.纯工作小时生产率：0.54~0.90h㎡/h；4.工作状态外形尺寸（长×宽×高）mm：1310×2060×1000；5.结构质量：510kg； 6.工作幅宽：1.8m；7.最小离地间隙：大于等于350mm；8.作业前进速度：3~5km/h；9.切碎轴转速：2160r/min；10.切碎机构最大回转半径：255mm；11.切碎机构总安装刀数：直刀36把、弯刀72把。 | 1800.0000 | 购机补贴(通用类) |  | 河北省
1159 | 收获机械 | 茎秆收集处理机械 | 秸秆粉碎还田机 | 2-2.5m秸秆粉碎还田机 | 石家庄茂田农业机械有限公司 | 秸秆切碎还田机 | 1JH-200 | 1.结构形式：侧边皮带传动；2.配套动力：65~88kw；3.纯工作小时生产率：0.60~1.00h㎡/h；4.工作状态外形尺寸（长×宽×高）mm：1310×2250×1000；5.结构质量：550kg；6.工作幅宽：2.0m；7.最小离地间隙：大于等于350mm；8.作业前进速度：3~5km/h；9.切碎轴转速：2160r/min；10.切碎机构最大回转半径：260mm；11.切碎机构总安装刀数：直刀40把、弯刀80把。 | 2100.0000 | 购机补贴(通用类) |  | 河北省
1160 | 耕整地机械 | 耕地机械 | 旋耕机 | 单轴1.5-2m旋耕机 | 石家庄茂田农业机械有限公司 | 旋耕机 | 1GQN-180 | 1.结构型式：框架型；2.整机外形尺寸（长×宽×高）（mm）：950×2020×1000；3.作业速度范围（m/s）：0.56～1.39；4.工作幅宽(cm）：180；5.耕深（cm）：12～16；6.刀轴型式：单轴型；7.刀轴连接型式：花键式；8.传动型式：中间传动；9.运输方式：普通型；10.刀辊设计转速(r/min)：267/218；11.刀辊最大回转半径(mm):225；12.刀辊总安装刀数（把）：52；13.旋耕刀型号：IT225型；14.限深装置型式：限深板；15.镇压型式：拖板；16.配套拖拉机标定功率范围（kW）：44.1～58.8；17.配套拖拉机动力输出轴转速（r/min）720/540。 | 930.0000 | 购机补贴(通用类) |  | 河北省
1161 | 耕整地机械 | 耕地机械 | 旋耕机 | 单轴1.5-2m旋耕机 | 石家庄茂田农业机械有限公司 | 旋耕机 | 1GQN-160 | 1.结构型式：框架型；2.整机外形尺寸（长×宽×高）（mm）：950×1820×1000；3.作业速度范围（m/s）：0.56～1.39；4.工作幅宽(cm）：160；5.耕深（cm）：12～16；6.刀轴型式：单轴型；7.刀轴连接型式：花键式；8.传动型式：中间传动；9.运输方式：普通型；10.刀辊设计转速(r/min)：267/218；11.刀辊最大回转半径(mm):225；12.刀辊总安装刀数（把）：44；13.旋耕刀型号：IT225型；14.限深装置型式：限深板；15.镇压型式：拖板；16.配套拖拉机标定功率范围（kW）：36.8～44.1；17.配套拖拉机动力输出轴转速（r/min）720/540。 | 930.0000 | 购机补贴(通用类) |  | 河北省
1162 | 耕整地机械 | 耕地机械 | 旋耕机 | 单轴1.5-2m旋耕机 | 石家庄茂田农业机械有限公司 | 旋耕机 | 1GQN-150 | 1.结构型式：框架型；2.整机外形尺寸（长×宽×高）（mm）：950×1720×1000；3.作业速度范围（m/s）：0.56～1.39；4.工作幅宽(cm）：150；5.耕深（cm）：12～16；6.刀轴型式：单轴型；7.刀轴连接型式：花键式；8.传动型式：中间传动；9.运输方式：普通型；10.刀辊设计转速(r/min)：267/218；11.刀辊最大回转半径(mm):225；12.刀辊总安装刀数（把）：40；13.旋耕刀型号：IT225型；14.限深装置型式：限深板；15.镇压型式：拖板；16.配套拖拉机标定功率范围（kW）：25.8～36.8；17.配套拖拉机动力输出轴转速（r/min）720/540。 | 930.0000 | 购机补贴(通用类) |  | 河北省
1163 | 耕整地机械 | 耕地机械 | 旋耕机 | 单轴2-2.5m旋耕机 | 长葛市俊发农机配件有限公司 | 旋耕机 | 1GQN-230 | 型号名称：1GQN-230型旋耕机，结构型式：框架型，整机外形尺寸(长×宽×高)：1240×2560×1100mm，作业速度范围：0.56～1.39m/s，工作幅宽：230cm，耕深：12～18cm，刀轴型式：单轴型,刀轴连接型式:花键式，传动型式：中间传动，运输方式：普通型，刀辊设计转速：222(n动=540)/296(n动=720)r/min，刀辊最大回转半径 245mm，刀辊总安装刀数把：62把，旋耕刀型号；ⅠT245/ⅠT245左，镇压型式：拖板，配套拖拉机标定功率范围：58.8～73.5kW，配套拖拉机动力输出轴转速 540/720r/min | 1800.0000 | 购机补贴(通用类) |  | 河南省
1164 | 耕整地机械 | 耕地机械 | 旋耕机 | 单轴2.5m及以上旋耕机 | 长葛市俊发农机配件有限公司 | 旋耕机 | 1GQN-250 | 型号名称：1GQN-250型旋耕机，结构型式：框架型，整机外形尺寸(长×宽×高)：1240×2760×1100mm，作业速度范围：0.56～1.39m/s，工作幅宽：250cm，耕深：12～18cm，刀轴型式：单轴型，刀轴连接型式：花键式，传动型式：中间传动，运输方式：普通型，刀辊设计转速：222(n动=540)/296(n动=720)r/min，刀辊最大回转半径245mm，刀辊总安装刀数66把，旋耕刀型号：ⅠT245/ⅠT245左，镇压型式：拖板，配套拖拉机标定功率范围66.2～88.2kW，配套拖拉机动力输出轴转速：540/720r/min | 2300.0000 | 购机补贴(通用类) |  | 河南省
1165 | 收获机械 | 茎秆收集处理机械 | 秸秆粉碎还田机 | 1.5-2m秸秆粉碎还田机 | 长葛市俊发农机配件有限公司 | 秸秆粉碎还田机 | 4JQ-165 | 型号名称：4JQ-165型秸秆粉碎还田机，工作状态外形尺寸(长×宽×高)：1400×1920×1000mm，工作幅宽：165cm，刀轴总成传动方式：侧边皮带传动，刀轴总成刀片型式：弯刀、直刀，刀轴总成总安装刀数：108/78把 配套动力范围：61～88kW，配套动力输出轴转速：760r/min，与配套拖拉机联接方式：三点悬挂 | 1800.0000 | 购机补贴(通用类) |  | 河南省
1166 | 收获机械 | 茎秆收集处理机械 | 秸秆粉碎还田机 | 1.5-2m秸秆粉碎还田机 | 长葛市俊发农机配件有限公司 | 秸秆粉碎还田机 | 4JQ-180 | 型号名称：4JQ-180型秸秆粉碎还田机，工作状态外形尺寸(长×宽×高)：1400×2070×1000mm，工作幅宽：180cm，刀轴总成传动方式：侧边皮带传动，刀轴总成刀片型式：弯刀、直刀：刀轴总成总安装刀数：120/90把 配套动力范围：69～89kW，配套动力输出轴转速：760r/min，与配套拖拉机联接方式：三点悬挂 | 1800.0000 | 购机补贴(通用类) |  | 河南省
1167 | 收获机械 | 茎秆收集处理机械 | 秸秆粉碎还田机 | 2-2.5m秸秆粉碎还田机 | 长葛市俊发农机配件有限公司 | 秸秆粉碎还田机 | 4JQ-200 | 型号名称：4JQ-200型秸秆粉碎还田机，工作状态外形尺寸(长×宽×高)：1400×2270×1000mm，工作幅宽：200cm，刀轴总成传动方式：侧边皮带传动，刀轴总成刀片型式：弯刀、直刀，刀轴总成总安装刀数：132/108把 配套动力范围：92～112kW，配套动力输出轴转速：760r/min，与配套拖拉机联接方式：三点悬挂 | 2100.0000 | 购机补贴(通用类) |  | 河南省
1168 | 耕整地机械 | 耕地机械 | 旋耕机 | 单轴1.5-2m旋耕机 | 长葛市俊发农机配件有限公司 | 旋耕机 | 1GKN-180 | 型号名称：1GKN-180型旋耕机，结构型式：框架型，整机外形尺寸(长×宽×高)：1245×2060×980mm，作业速度范围：0.56～1.39m/s，工作幅宽：180cm，耕深：12～18cm，刀轴型式：单轴型，刀轴连接型式：花键式，传动型式：中间传动，运输方式：普通型，刀辊设计转速：222r/min，刀辊最大回转半径：245mm，刀辊总安装刀数：52把，旋耕刀型号：ⅠT245/ⅠT245左，镇压型式：拖板，配套拖拉机标定功率范围：44.1～58.8kW，配套拖拉机动力输出轴转速：540r/min | 930.0000 | 购机补贴(通用类) |  | 河南省
1169 | 耕整地机械 | 耕地机械 | 旋耕机 | 单轴1.5-2m旋耕机 | 长葛市俊发农机配件有限公司 | 旋耕机 | 1GKN-160 | 型号名：1GKN-160型旋耕机，结构型式：框架型，整机外形尺寸(长×宽×高)：1245×1860×980mm，作业速度范围：0.56～1.39m/s，工作幅宽：160cm，耕深：12～18cm，刀轴型式：单轴型，刀轴连接型式：花键式，传动型式：中间传动，运输方式：普通型，刀辊设计转速：222r/min，刀辊最大回转半径：245mm，刀辊总安装刀数：40把，旋耕刀型号：ⅠT245/ⅠT245左，镇压型式：拖板，配套拖拉机标定功率范围36.8～51.5kW配套拖拉机动力输出轴转速：540r/min | 930.0000 | 购机补贴(通用类) |  | 河南省
1170 | 耕整地机械 | 耕地机械 | 旋耕机 | 单轴1-1.5m旋耕机 | 长葛市俊发农机配件有限公司 | 旋耕机 | 1GQN-140 | 型号名称：1GQN-140型旋耕机，结构型式：框架型，整机外形尺寸(长×宽×高)：960×1520×870mm作业速度范围：0.56～1.39m/s，工作幅宽：140cm，耕深：12～16cm，刀轴型式，单轴型，刀轴连接型式：花键式，传动型式：中间传动，运输方式：普通型，刀辊设计转速:222r/min,刀辊最大回转半径；225mm，刀辊总安装刀数；34把，旋耕刀型号：ⅠT225/ⅠT225左，镇压型式：拖板，配套拖拉机标定功率范围25.7～33.1kW，配套拖拉机动力输出轴转速：540r/min | 330.0000 | 购机补贴(通用类) |  | 河南省
1171 | 耕整地机械 | 耕地机械 | 旋耕机 | 单轴1.5-2m旋耕机 | 长葛市俊发农机配件有限公司 | 旋耕机 | 1GQN-150 | 型号名称：1GQN-150型旋耕机，结构型式：框架型，整机外形尺寸(长×宽×高)：960×1660×870mm。作业速度范围：0.56～1.39m/s，工作幅宽：150cm，耕深：12～16cm，刀轴型式：单轴型，刀轴连接型式：花键式传动型式：中间传动运输方式：普通型刀辊设计转速：222r/min，刀辊最大回转半径：225mm，刀辊总安装刀数：34把，旋耕刀型号：ⅠT225/ⅠT225左，镇压型式：拖板，配套拖拉机标定功率范围25.7～36.8kW，配套拖拉机动力输出轴转速：540r/min | 930.0000 | 购机补贴(通用类) |  | 河南省
1172 | 耕整地机械 | 耕地机械 | 旋耕机 | 单轴2-2.5m旋耕机 | 长葛市俊发农机配件有限公司 | 旋耕机 | 1GQN-200 | 型号名称：1GQN-200型旋耕机，结构型式：框架型，整机外形尺寸(长×宽×高)：1240×2260×1100mm，作业速度范围：0.56～1.39m/s，工作幅宽：200cm。耕深：12～18cm，刀轴型式：单轴型，刀轴连接型式：花键式，传动型式：中间传动，运输方式：普通型，刀辊设计转速：222r/min，刀辊最大回转半径：245mm，刀辊总安装刀数：58把，旋耕刀型号：ⅠT245/ⅠT245左镇压型式：拖板，配套拖拉机标定功率范围51.4～58.8kW，配套拖拉机动力输出轴转速：540r/min | 1800.0000 | 购机补贴(通用类) |  | 河南省
1173 | 收获后处理机械 | 干燥机械 | 谷物烘干机 | 批处理量10-20t循环式谷物烘干机 | 全椒金竹机械制造有限公司 | 热风吸入式谷物干燥机 | 5HX-15 | 结构型式:循环式；批处理量(t):15；干燥方式：间接加热；电机总功率(KW):7.9 | 22600.0000 | 购机补贴(通用类) |  | 安徽省
1174 | 收获后处理机械 | 干燥机械 | 谷物烘干机 | 批处理量20-30t循环式谷物烘干机 | 全椒金竹机械制造有限公司 | 热风吸入式谷物干燥机 | 5HX-20 | 结构型式:循环式；批处理量(t):20；干燥方式：间接加热；电机总功率(KW):8.7 | 29000.0000 | 购机补贴(通用类) |  | 安徽省
1175 | 收获后处理机械 | 干燥机械 | 谷物烘干机 | 批处理量10-20t循环式谷物烘干机 | 全椒金竹机械制造有限公司 | 热风压入式谷物干燥机 | 5HY-15 | 结构型式:循环式；批处理量(t):15；干燥方式：间接加热；电机总功率(KW):7.9 | 22600.0000 | 购机补贴(通用类) |  | 安徽省
1176 | 收获后处理机械 | 干燥机械 | 谷物烘干机 | 批处理量20-30t循环式谷物烘干机 | 全椒金竹机械制造有限公司 | 热风压入式谷物干燥机 | 5HY-20 | 结构型式:循环式；批处理量(t):20；干燥方式：间接加热；电机总功率(KW):14 | 29000.0000 | 购机补贴(通用类) |  | 安徽省
1177 | 收获后处理机械 | 干燥机械 | 谷物烘干机 | 批处理量30t及以上循环式谷物烘干机 | 全椒金竹机械制造有限公司 | 热风压入式谷物干燥机 | 5HY-30A | 结构型式:循环式；批处理量(t):30；干燥方式：间接加热；电机总功率(KW):21.4 | 46900.0000 | 购机补贴(通用类) |  | 安徽省
1178 | 收获后处理机械 | 干燥机械 | 谷物烘干机 | 批处理量30t及以上循环式谷物烘干机 | 全椒金竹机械制造有限公司 | 热风压入式谷物干燥机 | 5HY-50 | 结构型式:循环式；批处理量(t):50；干燥方式：间接加热；电机总功率(KW):30.7 | 46900.0000 | 购机补贴(通用类) |  | 安徽省
1179 | 收获后处理机械 | 干燥机械 | 谷物烘干机 | 批处理量30t及以上循环式谷物烘干机 | 全椒金竹机械制造有限公司 | 热风压入式谷物干燥机 | 5HY-75 | 结构型式:循环式；批处理量(t):75；干燥方式：间接加热；电机总功率(KW):33.5 | 46900.0000 | 购机补贴(通用类) |  | 安徽省
1180 | 收获后处理机械 | 干燥机械 | 谷物烘干机 | 批处理量30t及以上循环式谷物烘干机 | 全椒金竹机械制造有限公司 | 热风压入式谷物干燥机 | 5HY-30B | 结构型式:循环式；批处理量(t):30；干燥方式：间接加热；电机总功率(KW):18.5 | 46900.0000 | 购机补贴(通用类) |  | 安徽省
1181 | 收获后处理机械 | 干燥机械 | 谷物烘干机 | 批处理量30t及以上循环式谷物烘干机 | 全椒金竹机械制造有限公司 | 热风压入式谷物干燥机 | 5HY-32 | 结构型式:循环式；批处理量(t):32；干燥方式：间接加热；电机总功率(KW):21.4 | 46900.0000 | 购机补贴(通用类) |  | 安徽省
1182 | 收获后处理机械 | 干燥机械 | 谷物烘干机 | 批处理量10-20t循环式谷物烘干机 | 杞县五丰粮食机械有限公司 | 循环谷物干燥机 | 5XH-15 | 型号规格：5XH-15；结构型式：批式循环；外形尺寸mm（长×宽×高）：2300×2580×8422；整机质量7700kg(带热风炉)；处理量≥1200kg/h；干燥能力≥7t·%/h | 22600.0000 | 购机补贴(通用类) |  | 河南省
1183 | 收获后处理机械 | 干燥机械 | 谷物烘干机 | 批处理量30t及以上循环式谷物烘干机 | 杞县五丰粮食机械有限公司 | 谷物干燥机 | 5XH-30 | 型号规格：5XH-30；结构型式：批式循环；外形尺寸mm（长×宽×高）：3400×4250×11945；整机质量4500kg(不带热风炉)；处理量≥2500kg/h；干燥能力≥20t·%/h | 46900.0000 | 购机补贴(通用类) |  | 河南省
1184 | 收获后处理机械 | 干燥机械 | 谷物烘干机 | 批处理量20-30t循环式谷物烘干机 | 杞县五丰粮食机械有限公司 | 粮食烘干机 | 5XH-20 | 型号规格：5XH-20；结构型式：批式循环；外形尺寸mm（长×宽×高）：2300×2580×10455；整机质量7900kg(其中热风炉质量为4500)；批次处理量：20t；装机容量37.3m3 | 29000.0000 | 购机补贴(通用类) |  | 河南省
1185 | 收获后处理机械 | 干燥机械 | 谷物烘干机 | 处理量20-50t/d连续式谷物烘干机 | 滑县星火机械设备有限公司 | 连续式谷物干燥机 | 5HLX-26 | 结构型式（连续式/循环式）：连续式 ；处理量：26t/d；型号名称：5HLX-26；干燥机机体外形尺寸(长×宽×高)mm：8400×4300×1120；干燥方式（直接加热/间接加热）：间接加热；干燥段数量/每段高度个/mm： 1/2370；缓苏段数量//每段高度个/mm：1/2370；冷却段高度mm：2370；热风机数量：1个；热风机电机功率：2.2kW；冷却风机数量：1个；冷却风机电机功率：2.2kW；燃烧器型式：直喷式；燃料种类：液化气/天然气；鼓风机功率：2.2kW；排粮电机功率:0.25×3kW； | 15000.0000 | 购机补贴(通用类) |  | 河南省
1186 | 收获机械 | 茎秆收集处理机械 | 秸秆粉碎还田机 | 2.5m及以上秸秆粉碎还田机 | 河北盛农农业机械有限公司 | 秸秆切碎还田机 | 1JH-260 | 工作幅宽:2.6m；配套动力范围：95-100kW；与配套拖拉机联接方式:三点悬挂；结构质量：1150KG；工作状态外形尺寸（长×宽×高）：1510×3050×1120mm；刀轴总成传动方式：双侧边皮带传动；刀片型式：弯刀+直刀；刀片总安装数量：弯刀96把+直刀48把。 | 2700.0000 | 购机补贴(通用类) |  | 河北省
1187 | 收获机械 | 茎秆收集处理机械 | 秸秆粉碎还田机 | 2.5m及以上秸秆粉碎还田机 | 河北盛农农业机械有限公司 | 秸秆切碎还田机 | 1JH-280 | 工作幅宽:2.8m；配套动力范围：95-105kW；与配套拖拉机联接方式:三点悬挂；结构质量：1240KG；工作状态外形尺寸（长×宽×高）：1510×3250×1120mm；刀轴总成传动方式：双侧边皮带传动；刀片型式：弯刀+直刀；刀片总安装数量：弯刀100把+直刀50把。 | 2700.0000 | 购机补贴(通用类) |  | 河北省
1188 | 收获机械 | 茎秆收集处理机械 | 秸秆粉碎还田机 | 2.5m及以上秸秆粉碎还田机 | 河北盛农农业机械有限公司 | 秸秆切碎还田机 | 1JH-340 | 工作幅宽:3.4m；配套动力范围：100-100.5kW；与配套拖拉机联接方式:三点悬挂；结构质量：1450KG；工作状态外形尺寸（长×宽×高）：1510×3850×1120mm；刀轴总成传动方式：双侧边皮带传动；刀片型式：弯刀+直刀；刀片总安装数量：弯刀128把+直刀64把。 | 2700.0000 | 购机补贴(通用类) |  | 河北省
1189 | 收获机械 | 茎秆收集处理机械 | 秸秆粉碎还田机 | 2.5m及以上秸秆粉碎还田机 | 河北盛农农业机械有限公司 | 秸秆切碎还田机 | 1JH-360 | 工作幅宽:3.6m；配套动力范围：103-132.5kW；与配套拖拉机联接方式:三点悬挂；结构质量：1550KG；工作状态外形尺寸（长×宽×高）：1510×3050×1120mm；刀轴总成传动方式：双侧边皮带传动；刀片型式：弯刀+直刀；刀片总安装数量：弯刀128把+直刀64把。 | 2700.0000 | 购机补贴(通用类) |  | 河北省
1190 | 收获后处理机械 | 干燥机械 | 谷物烘干机 | 批处理量20-30t循环式谷物烘干机 | 安徽金明机械科技有限公司 | 谷物干燥机 | 5H-22B | 批次处理量：22t；结构型式：循环式；干燥机机体外形尺寸（长×宽×高）：2220×2650×8965mm；干燥方式：间接加热 | 29000.0000 | 购机补贴(通用类) |  | 安徽省
1191 | 收获后处理机械 | 干燥机械 | 谷物烘干机 | 批处理量30t及以上循环式谷物烘干机 | 安徽金明机械科技有限公司 | 谷物干燥机 | 5H-30A | 批次处理量：30t；结构型式：循环式；干燥机机体外形尺寸（长×宽×高）：2220×3100×10915mm；干燥方式：间接加热 | 46900.0000 | 购机补贴(通用类) |  | 安徽省
1192 | 收获后处理机械 | 干燥机械 | 谷物烘干机 | 批处理量10-20t循环式谷物烘干机 | 安徽金明机械科技有限公司 | 谷物干燥机 | 5H-15 | 批处理量：15t；结构形式：循环式；干燥方式：间接加热；烘干机机体外形尺寸（长×宽×高）：2220×1900×8405mm；烘干机电机总功率：7.4kw | 22600.0000 | 购机补贴(通用类) |  | 安徽省
1193 | 收获后处理机械 | 干燥机械 | 谷物烘干机 | 批处理量30t及以上循环式谷物烘干机 | 安徽金明机械科技有限公司 | 谷物干燥机 | 5H-30 | 批处理量：30t；结构型式：循环式；烘干机电机总功率：16.2kw；烘干机机体外形尺寸(长×宽×高)：3100×2220×10585mm | 46900.0000 | 购机补贴(通用类) |  | 安徽省
1194 | 收获后处理机械 | 干燥机械 | 谷物烘干机 | 批处理量20-30t循环式谷物烘干机 | 安徽金明机械科技有限公司 | 谷物干燥机 | 5H-22 | 批次处理量：22t；结构型式：循环式；干燥机机体外形尺寸（长×宽×高）：2220×2650×8920mm；干燥方式：间接加热 | 29000.0000 | 购机补贴(通用类) |  | 安徽省
1195 | 收获后处理机械 | 干燥机械 | 谷物烘干机 | 批处理量20-30t循环式谷物烘干机 | 安徽金明机械科技有限公司 | 谷物干燥机 | 5HQ-22A | 批次处理量：22t；结构型式：循环式；干燥方式：直接加热；干燥机机体外形尺寸（长×宽×高）：2220×2650×8920mm | 29000.0000 | 购机补贴(通用类) |  | 安徽省
1196 | 收获后处理机械 | 干燥机械 | 谷物烘干机 | 批处理量10-20t循环式谷物烘干机 | 安徽金明机械科技有限公司 | 混流式谷物干燥机 | 5H-16 | 批次处理量：16t；结构型式：循环式；干燥机机体外形尺寸（长×宽×高）：1870×2060×10150mm； | 22600.0000 | 购机补贴(通用类) |  | 安徽省
1197 | 收获后处理机械 | 干燥机械 | 谷物烘干机 | 批处理量30t及以上循环式谷物烘干机 | 安徽金明机械科技有限公司 | 混流式谷物干燥机 | 5H-32 | 批次处理量：32t；结构型式：循环式；干燥方式：间接加热；干燥机机体外形尺寸（长×宽×高）：3260×2560×10600mm | 46900.0000 | 购机补贴(通用类) |  | 安徽省
1198 | 耕整地机械 | 耕地机械 | 旋耕机 | 单轴1.5-2m旋耕机 | 南昌金旋农机制造有限公司 | 旋耕机 | 1GKN-150 | 框架式；中间齿轮传动；刀辊总安装刀数34把 | 930.0000 | 购机补贴(通用类) |  | 江西省
1199 | 耕整地机械 | 耕地机械 | 旋耕机 | 单轴1.5-2m旋耕机 | 南昌金旋农机制造有限公司 | 旋耕机 | 1GKN-190 | 框架式；中间齿轮传动；刀辊总安装刀数50把 | 930.0000 | 购机补贴(通用类) |  | 江西省
1200 | 耕整地机械 | 耕地机械 |  | 单轴2.5m及以上旋耕机 | 南昌金旋农机制造有限公司 | 旋耕机 | 1GKN-260 | 框架式；中间齿轮传动；刀辊总安装刀数72把 | 2300.0000 | 购机补贴(通用类) |  | 江西省
1201 | 耕整地机械 | 耕地机械 | 旋耕机 | 单轴2-2.5m旋耕机 | 南昌金旋农机制造有限公司 | 旋耕机 | 1GKN-240 | 框架式；中间齿轮传动；刀辊总安装刀数62把 | 1800.0000 | 购机补贴(通用类) |  | 江西省
1202 | 耕整地机械 | 耕地机械 | 旋耕机 | 单轴2-2.5m旋耕机 | 南昌金旋农机制造有限公司 | 旋耕机 | 1GKN-210 | 框架式；中间齿轮传动；刀辊总安装刀数58把 | 1800.0000 | 购机补贴(通用类) |  | 江西省
1203 | 耕整地机械 | 耕地机械 | 旋耕机 | 单轴1.5-2m旋耕机 | 南昌金旋农机制造有限公司 | 旋耕机 | 1GKN-160 | 框架式；中间齿轮传动；刀辊总安装刀数38把 | 930.0000 | 购机补贴(通用类) |  | 江西省
1204 | 收获后处理机械 | 干燥机械 | 谷物烘干机 | 批处理量4-10t循环式谷物烘干机 | 安徽金明机械科技有限公司 | 谷物干燥机 | 5H-5.0 | 批次处理量：5t；结构型式：循环式；干燥机机体外形尺寸（长×宽×高）：1632×2320×6472mm；干燥方式：间接加热 | 15900.0000 | 购机补贴(通用类) |  | 安徽省
1205 | 动力机械 | 拖拉机 | 轮式拖拉机 | 50-60马力两轮驱动拖拉机 | 潍坊市潍星拖拉机有限公司 | 轮式拖拉机 | WX500-C | 标定功率：36.8kW；驱动方式：两轮驱动；最小使用比质量：39.54kg/kW；整机型式：轮式；整机外廓尺寸(长×宽×高及部位)（mm）: 3560×1510×2250安全框架顶部；轴距（mm）:1750；常用轮距(前轮/后轮) （mm）:1200/1200；轮距(前轮/后轮) （mm）:960、1100、1200、1300/960、1100、1200、1300；最小离地间隙及部位（mm）：370后桥底部；离合器壳体前端面至后驱动轴轴心线的水平距离（mm）：1040；变速箱齿轮副轴孔中心距（mm）：83；整机最小使用质量（kg）：1455；标准配重(前/后)（kg）：45/60 ；整机档位数（前进/倒退）：8/2；发动机与主离合器联接方式：直联；翻倾防护装置型号：WX804.46.1；翻倾防护装置型式：安全框架；转向系型式：全液压；变速箱（器）型式：机械平面组成式；主变速换挡方式：机械有级挡；副变速换挡方式：机械有级挡；轮胎型号(前轮/后轮)：6.00-16/11.2-24；悬挂装置类别：1类；动力输出轴标准转速（ r/min）： 540/720 。 | 8200.0000 | 购机补贴(通用类) |  | 山东省
1206 | 畜牧机械 | 饲养机械 | 孵化机 | 10000-50000枚孵化机 | 蚌埠市大江电子有限责任公司 | 孵化机 | 9DJF-19200 | 容蛋量:19200枚；总功率:5.78kW；翻蛋机构形式:机械翻蛋；加热机构形式:电加热. | 4800.0000 | 购机补贴(非通用类) |  | 安徽省
1207 | 畜牧机械 | 饲养机械 | 孵化机 | 50000枚及以上孵化机 | 蚌埠市大江电子有限责任公司 | 孵化机 | 9DJF-90720 | 容蛋量:90720枚；总功率:9.70kW；翻蛋机构形式:气动翻蛋；加热机构形式:电加热. | 10000.0000 | 购机补贴(非通用类) |  | 安徽省
1208 | 畜牧机械 | 饲养机械 | 孵化机 | 10000-50000枚孵化机 | 蚌埠市大江电子有限责任公司 | 孵化机 | 9DJF-13680 | 容蛋量:13680枚；总功率:4.00KW；翻蛋机构形式:机械翻蛋；加热机构形式:电加热. | 4800.0000 | 购机补贴(非通用类) |  | 安徽省
1209 | 畜牧机械 | 饲料（草）加工机械设备 | 饲料制备（搅拌）机 | 4-9m³饲料全混合日粮制备机 | 山东霖鑫畜牧设备有限公司 | 全混合日粮制备机 | 9JGW-5 | 型号名称 ：9JGW-5型全混合日粮制备机；型式 ：固定卧式 ；称重系统最大称重 kg 32000； 搅拌仓容积 5m³； 搅拌仓仓体外形尺寸（长×宽×高） mm 2800×1500×1650； 配套动力型式 / 电动机 ；配套动力功率范围 kW 15（主电机）+1.5（液压）； 配套动力转速 r/min 1470（主电机）/1400（液压）； 主搅龙数量 个 1； 副搅龙数量 个 2。 | 7500.0000 | 购机补贴(非通用类) |  | 山东省
1210 | 畜牧机械 | 饲料（草）加工机械设备 | 饲料制备（搅拌）机 | 4-9m³饲料全混合日粮制备机 | 山东霖鑫畜牧设备有限公司 | 全混合日粮制备机 | 9JGW-5A | 型号名称 / 9JGW-5A型全混合日粮制备机； 型式 / 固定卧式 ；称重系统最大称重 kg 32000 ；搅拌仓容积 5 m³ ；搅拌仓仓体外形尺寸（长×宽×高） mm 2800×1500×1650 ；配套动力型式 / 电动机 ；配套动力功率范围 kW 15； 配套动力转速 r/min 1470； 主搅龙数量 个 1 ；副搅龙数量 个 2； | 7500.0000 | 购机补贴(非通用类) |  | 山东省
1211 | 收获机械 | 茎秆收集处理机械 | 秸秆粉碎还田机 | 2-2.5m秸秆粉碎还田机 | 江苏金云农业装备有限公司 | 秸秆粉碎还田机 | 1JH-200 | 耕幅(M):2.0,结构形式:侧边传动,配套动力(KW):66.2-73.5,理论作业速度：3-5km/h,与拖拉机链接方式：标准三点悬挂,刀辊转速：2019,刀辊最大回转半径：260mm,外形尺寸(长*宽*高):1446*2350*1035,框架式,结构质量(KG):580 | 2100.0000 | 购机补贴(通用类) |  | 江苏省