## Sheet1
机具大类 | 机具小类 | 机具品目 | 分档名称 | 生产企业 | 产品名称 | 机具型号 | 发动机信息 | 产品投档技术参数 | 产品配置参数 | 功率（kW） | 机具类型 | 有效期截止日期 | 企业所属省份 | 产品状态 | 备注 | 翻倾防护装置强度检验报告编号 | 翻倾防护装置强度检验报告检测机构 | 可靠性试验报告编号 | 可靠性试验报告检测机构
动力机械 | 拖拉机 | 轮式拖拉机 | 20-30马力两轮驱动拖拉机 | 潍柴雷沃重工股份有限公司 | 轮式拖拉机 | 现：TC250（原：HT250） |  | 功率:25马力;驱动方式:两轮驱动 ; | 驱动方式：两轮驱动；功率（kw）：18.8 | 18.8 | 购机补贴(通用类) | 2022-12-31 00:00:00 | 山东省 | 评阅通过 |  | W201603018 | 山东省农业机械产品质量监督检验站 | W201401160-Ⅱ | 山东省农业机械产品质量监督检验站
动力机械 | 拖拉机 | 轮式拖拉机 | 30-40马力两轮驱动拖拉机 | 山拖农机装备有限公司 | 轮式拖拉机 | TS350 |  | 功率:35马力;驱动方式:两轮驱动 ; | 外型尺寸（mm）：3195×1750×2350； 驱动方式：两轮驱动; 功率（KW）:25.73（国三）; 柴油发动机排放标准：GB 20891-2014第三阶段 轴距（mm）:1840; 最小使用质量（kg）:1440; 轮距(前轮/后轮)mm：1125、1260、1360、1420/1460、1560; 标准配重(前/后)kg:0/150; 挡位数(前进/倒退):8/2; 转向系型式：全液压; 转向操纵机构：方向盘; 转向机构型式：前轮转向; 最小使用比质量kg/kW:55.81; 主变速箱换档方式:机械有级挡; 轮胎型号(前轮/后轮):5.00-15/11.2-24 | 25.73 | 购机补贴(通用类) | 2024-12-30 00:00:00 | 山东省 | 评阅通过 |  | FH12GW0121 | 国家拖拉机质量监督检验中心 | 鲁TK2010068 | 山东省农业机械试验鉴定站
动力机械 | 拖拉机 | 轮式拖拉机 | 30-40马力两轮驱动拖拉机 | 山拖农机装备有限公司 | 轮式拖拉机 | TS350-H |  | 功率:35马力;驱动方式:两轮驱动 ; | 外型尺寸（mm）：3350×1500×2395(到安全架顶端)；3350×1500×2090(到消音器顶端)； 驱动方式：两轮驱动 功率（KW）:25.8（国三）; 柴油发动机排放标准：GB 20891-2014第三阶段； 轴距（mm）:1905 最小使用质量（kg）:1512； 轮距(前轮/后轮)mm：1120、1220、1320、1420/1170、1270、1370、1470; 轮距(前轮/后轮)调整方式:伸缩套管/翻转幅板和轮辋; 标准配重(前/后)kg:0/160; 挡位数(前进/倒退/爬行):10/2/0; 最大牵引力kN≥7.5; 主变速箱换档方式:啮合套换档; 轮胎型号(前轮/后轮):5.00-15/11.2-24 | 25.8 | 购机补贴(通用类) | 2021-12-31 00:00:00 | 山东省 | 评阅通过 |  | FH12GW0121 | 国家拖拉机质量监督检验中心 | 鲁T2012182 | 山东省农业机械试验鉴定站
动力机械 | 拖拉机 | 轮式拖拉机 | 30-40马力两轮驱动拖拉机 | 山拖农机装备有限公司 | 轮式拖拉机 | TS300-H |  | 功率:30马力;驱动方式:两轮驱动 ; | 外型尺寸（mm）：3250×1510×2395(到安全架顶端)；3250×1510×2020(到消音器顶端)； 驱动方式：两轮驱动 功率（KW）:22.06或选装22.1（国三）； 柴油发动机排放标准：GB 20891-2014第三阶段； 轴距（mm）:1787 最小使用质量（kg）:1438； 轮距(前轮/后轮)mm：1100、1200、1300、1400/1170、1270、1370、1470; 轮距(前轮/后轮)调整方式:伸缩套管/翻转辐板和轮辋; 标准配重(前/后)kg:0/160; 挡位数(前进/倒退/爬行):10/2/0; 最大牵引力kN≥6.37; 主变速箱换档方式:啮合套换档; 轮胎型号(前轮/后轮):5.00-15/11.2-24 | 22.1 | 购机补贴(通用类) | 2021-12-31 00:00:00 | 山东省 | 评阅通过 |  | FH12GW0121 | 国家拖拉机质量监督检验中心 | 鲁T2012180 | 山东省农业机械试验鉴定站
动力机械 | 拖拉机 | 轮式拖拉机 | 30-40马力两轮驱动拖拉机 | 宁波兴野拖拉机制造有限公司 | 轮式拖拉机 | 350-2 |  | 功率:35马力;驱动方式:两轮驱动 ; | 标定功率：35马力（25.74kW），驱动方式：两轮驱动。配套国3排放柴油机。 | 25.74 | 购机补贴(通用类) | 2024-12-30 00:00:00 | 浙江宁波 | 评阅通过 |  | FH19GW0101 | 国家拖拉机质量监督检验中心 | WC-3(2008)056 | 黑龙江省农业机械试验鉴定站
动力机械 | 拖拉机 | 轮式拖拉机 | 30-40马力两轮驱动拖拉机 | 宁波兴野拖拉机制造有限公司 | 轮式拖拉机 | 350 |  | 功率:35马力;驱动方式:两轮驱动 ; | 标定功率：35马力（25.74kW），驱动方式：两轮驱动。配套国3排放柴油机。 | 25.74 | 购机补贴(通用类) | 2024-12-30 00:00:00 | 浙江宁波 | 评阅通过 |  | FH19GW0101 | 国家拖拉机质量监督检验中心 | WC-3(2008)056 | 黑龙江省农业机械试验鉴定站
动力机械 | 拖拉机 | 轮式拖拉机 | 30-40马力两轮驱动拖拉机 | 洛阳市煌睿机械制造有限公司 | 轮式拖拉机 | 300 |  | 功率:30马力;驱动方式:两轮驱动 ; | 驱动方式：4×2两轮驱动；配套发动机标定功率（kW）：22.1，选装发动机1标定功率（kW）：22.1，选装发动机2标定功率（kW）：22.06；外廓尺寸(长×宽×高)（mm）：3580×1550×2300（至安全架顶）；轴距（mm）：1800；轮距(前轮/后轮)（mm）：1210、1310、1410/1210；最小离地间隙（mm）：340；最小使用质量（kg）：1580。 | 22.1 | 购机补贴(通用类) | 2021-12-31 00:00:00 | 河南省 | 评阅通过 |  | FH17GW0112 | 国家拖拉机质量监督检验中心 | 2011KSS062 | 河南省农业机械试验鉴定站
动力机械 | 拖拉机 | 轮式拖拉机 | 30-40马力两轮驱动拖拉机 | 潍柴雷沃重工股份有限公司 | 轮式拖拉机 | 现：TC350（原：HT350） |  | 功率:35马力;驱动方式:两轮驱动 ; | 驱动方式：两轮驱动；功率（kw）：25.8 | 25.8 | 购机补贴(通用类) | 2022-12-31 00:00:00 | 山东省 | 评阅通过 |  | W201603018 | 山东省农业机械产品质量监督检验站 | W201109030-Ⅱ | 山东省农业机械产品质量监督检验站
动力机械 | 拖拉机 | 轮式拖拉机 | 30-40马力两轮驱动拖拉机 | 潍柴雷沃重工股份有限公司 | 轮式拖拉机 | M350-E |  | 功率:35马力;驱动方式:两轮驱动 ; | 驱动方式：两轮驱动；功率（kw）：25.8KW | 25.8 | 购机补贴(通用类) | 2024-12-30 00:00:00 | 山东省 | 评阅通过 |  | JW201701009 | 机械工业农业机械产品质量检测中心（济南） | W201109018-Ⅱ | 山东省农业机械产品质量监督检验站
动力机械 | 拖拉机 | 轮式拖拉机 | 30-40马力两轮驱动拖拉机 | 潍柴雷沃重工股份有限公司 | 轮式拖拉机 | 现：TC300（原：HT300） |  | 功率:30马力;驱动方式:两轮驱动 ; | 驱动方式：两轮驱动；功率（kw）：22.1 | 22.1 | 购机补贴(通用类) | 2022-12-31 00:00:00 | 山东省 | 评阅通过 |  | W201603018 | 山东省农业机械产品质量监督检验站 | W201109028-Ⅱ | 山东省农业机械产品质量监督检验站
动力机械 | 拖拉机 | 轮式拖拉机 | 30-40马力两轮驱动拖拉机 | 潍柴雷沃重工股份有限公司 | 轮式拖拉机 | M300-E |  | 功率:30马力;驱动方式:两轮驱动 ; | 驱动方式：两轮驱动；功率（kw）：22.1KW | 22.1 | 购机补贴(通用类) | 2025-09-29 00:00:00 | 山东省 | 评阅通过 |  | JW201701009 | 机械工业农业机械产品质量检测中心（济南） | W20109019-Ⅰ | 山东省农业机械产品质量监督检验站
动力机械 | 拖拉机 | 轮式拖拉机 | 30-40马力两轮驱动拖拉机 | 潍坊力王农业装备有限公司 | 轮式拖拉机 | LW300 |  | 功率:30马力;驱动方式:两轮驱动 ; | 功率：22.1kW（30马力）；驱动型式：两轮驱动；达到国家GB 20891-2014 第三阶段排放标准 | 22.1 | 购机补贴(通用类) | 2026-06-29 00:00:00 | 山东省 | 评阅通过 |  | NW202004015-X01 | 山东省农业机械科学研究院产品质量检测中心 | YH2020WJ01068 | 江苏沿海农业机械检测有限公司
动力机械 | 拖拉机 | 轮式拖拉机 | 30-40马力两轮驱动拖拉机 | 浙江奔全智能装备有限公司 | 轮式拖拉机 | BQ350 |  | 功率:25.8/30马力;驱动方式:两轮驱动 ; | 发动机配置型号：新柴4N23T31/353,标定功率：25.8KW，制造商：浙江新柴股份有限公司，达到中国第三排放阶段标准要求；型式核准号：CN FC G3 0430 03 0006； | 25.8 | 购机补贴(通用类) | 2025-02-27 00:00:00 | 浙江省 | 评阅通过 |  | NO:FH19GW1851 | 国家拖拉机质量监督检验中心 | （2018）委字整机类第016012066号 | 盐城市农业机械试验鉴定站
动力机械 | 拖拉机 | 轮式拖拉机 | 30-40马力两轮驱动拖拉机 | 潍坊百利拖拉机有限公司 | 轮式拖拉机 | 悍沃300 |  | 功率:30马力;驱动方式:两轮驱动 ; | 整机外廓尺寸（长×宽×高）：3350×1410×2100mm（安全架）；轴距：1720mm；整机型式：4×2两轮驱动；标准配重：前70kg/后50kg；发动机标定功率：22.1kW；轮胎型号：前轮6.00-16/后轮11.2-24；最小使用质量：1184kg。 | 22.1 | 购机补贴(通用类) | 2024-12-30 00:00:00 | 山东省 | 评阅通过 |  | W201205007 | 山东省农业机械产品质量监督检验站 | 鲁TK2010060 | 山东省农业机械试验鉴定站
动力机械 | 拖拉机 | 轮式拖拉机 | 30-40马力两轮驱动拖拉机 | 潍坊百利拖拉机有限公司 | 轮式拖拉机 | 悍沃350 |  | 功率:35马力;驱动方式:两轮驱动 ; | 整机外廓尺寸（长×宽×高）：3350×1610×2100mm（安全架）；轴距：1750mm；整机型式：4×2两轮驱动；标准配重：前70kg/后50kg；发动机标定功率：25.8kW；轮胎型号：前轮6.00-16/后轮11.2-24；最小使用质量：1214kg。 | 25.8 | 购机补贴(通用类) | 2024-12-30 00:00:00 | 山东省 | 评阅通过 |  | W201205007 | 山东省农业机械产品质量监督检验站 | 鲁TK2010062 | 山东省农业机械试验鉴定站
动力机械 | 拖拉机 | 轮式拖拉机 | 30-40马力两轮驱动拖拉机 | 江苏悦达智能农业装备有限公司 | 轮式拖拉机 | YB300 |  | 功率:30马力;驱动方式:两轮驱动 ; | 发动机功率22.1千瓦;国三排放；两轮驱动；前进8个挡倒退2个挡；直联式干式单作用；液压转向(或机械转向）；动力输出轴后置非独立式；整机外廓尺寸(长×宽×高)mm3350×1280（1280-1740）×2200；整机轴距或履带接地长mm1695；整机常用轮距(前轮/后轮)或轨距mm1050/1040；整机最小离地间隙mm340；整机标准配重(前/后)kg48/140；最小使用质量kg1300。 | 22.1 | 购机补贴(通用类) | 2022-12-31 00:00:00 | 江苏省 | 评阅通过 |  | YH11GW0471/1 | 国家拖拉机质量监督检验中心 | （2010）委字01类第102号 | 江苏省农业机械试验鉴定站
动力机械 | 拖拉机 | 轮式拖拉机 | 30-40马力两轮驱动拖拉机 | 山东山拖凯泰农业装备有限公司 | 轮式拖拉机 | 山拖350 |  | 功率:35马力;驱动方式:两轮驱动 ; | 外廓尺寸(长×宽×高):3360X1480X2270mm；驱动型式:两轮驱动；功率:35马力；轴距:1890mm；最小离地间隙及部位：430mm（牵引板底部）；轮距（前轮/后轮）：1140、1240、1340、1440/1350、1450；最小使用质量:1450kg；标准配重(前/后)50/140kg；最小使用比质量（kg/kw）：56.4；档位数(前进/倒退):8/2；主变速档位数：4+1；副变速档位数：2；翻倾防护装置（驾驶室或安全框架）:型号554-46-010,两柱式 ；轮胎型号（前轮/后轮）：5.00-15/11.2-24； 发动机型号:SL3100DKT-2；生产厂家:福建力佳股份有限公司 功率:25.7KW； 发动机排放标准：国Ⅲ | 25.7 | 购机补贴(通用类) | 2024-12-30 00:00:00 | 山东省 | 评阅通过 |  | W201211006 | 山东省农业机械产品质量监督检验站 | B2014TJ37023 | 山东省农业机械试验鉴定站
动力机械 | 拖拉机 | 轮式拖拉机 | 30-40马力两轮驱动拖拉机 | 山东山拖凯泰农业装备有限公司 | 轮式拖拉机 | 山拖300 |  | 功率:30马力;驱动方式:两轮驱动 ; | 外廓尺寸(长×宽×高)：3230×1480×2270mm；驱动型式：两轮驱动；功率:30马力；轴距:1740mm；最小离地间隙及部位：430mm（牵引板底部）；轮距（前轮/后轮）：1140、1240、1340、1440/1350、1450mm；最小使用质量:1370kg；最小使用比质量（kg/kw）：62.9；标准配重(前/后)50/140kg；档位数(前进/倒退):8/2；主变速档位数：4+1；副变速档位数：2；翻倾防护装置（驾驶室或安全框架）:型号554-46-010,两柱式 ；发动机标定功率：22.1kw；轮胎型号（前轮/后轮）：5.00-15/11.2-24；发动机型号:JD2E6N6 ; 功率:22.1KW ； 生产厂家:江苏农华智慧农业科技股份有限公司 ；发动机排放标准：国Ⅲ | 22.1 | 购机补贴(通用类) | 2024-12-30 00:00:00 | 山东省 | 评阅通过 |  | W201211006 | 山东省农业机械产品质量监督检验站 | 鲁T2008200 | 山东省农业机械试验鉴定站
动力机械 | 拖拉机 | 轮式拖拉机 | 30-40马力两轮驱动拖拉机 | 山东英胜机械有限公司 | 轮式拖拉机 | TT300 |  | 功率:30马力;驱动方式:两轮驱动 ; | 型式：4×2 两轮驱动；外廊尺寸（长x宽x高）(mm）： 3350×1550×2250；最小使用质量（kg）：1250；配套功率（kW）：22.1；PTO转速(r/min)：720；排放阶段：国三 | 22.1 | 购机补贴(通用类) | 2021-12-31 00:00:00 | 山东省 | 评阅通过 |  | W201609087 | 机械工业农业机械产品质量检测中心（济南） | TZ5用户调查、用户反馈信息和三包服务维修记录 | 吉林省农业机械试验鉴定站
动力机械 | 拖拉机 | 轮式拖拉机 | 30-40马力两轮驱动拖拉机 | 第一拖拉机股份有限公司 | 轮式拖拉机 | SK350 |  | 功率:35马力;驱动方式:两轮驱动 ; | 功率：25.8kW/35马力；驱动形式：两轮驱动 | 25.8 | 购机补贴(通用类) | 2024-12-30 00:00:00 | 河南省 | 评阅通过 |  | FH19GW0851 | 国家拖拉机质量监督检验中心 | LT12GK0161 | 国家拖拉机质量监督检验中心
动力机械 | 拖拉机 | 轮式拖拉机 | 30-40马力两轮驱动拖拉机 | 第一拖拉机股份有限公司 | 轮式拖拉机 | SK300 |  | 功率:30马力;驱动方式:两轮驱动 ; | 功率：22.06（选装22.1）kW/30马力；驱动形式：两轮驱动 | 22.1 | 购机补贴(通用类) | 2021-12-31 00:00:00 | 河南省 | 评阅通过 |  | FH19GW0851 | 国家拖拉机质量监督检验中心 | LT11GK0061 | 国家拖拉机质量监督检验中心
动力机械 | 拖拉机 | 轮式拖拉机 | 30-40马力两轮驱动拖拉机 | 第一拖拉机股份有限公司 | 100马力以下轮式拖拉机 | SE300轮式拖拉机 |  | 功率:30马力;驱动方式:两轮驱动 ; | 功率：22.06kW/30马力；驱动形式：两轮驱动；最小使用质量：1345kg | 22.06 | 购机补贴(通用类) | 2025-12-19 00:00:00 | 河南省 | 评阅通过 |  | FH20GW0971 | 国家拖拉机质量监督检验中心(洛阳西苑车辆与动力检验所有限公司) | LT20GK0561 | 国家拖拉机质量监督检验中心(洛阳西苑车辆与动力检验所有限公司)
动力机械 | 拖拉机 | 轮式拖拉机 | 30-40马力两轮驱动拖拉机 | 第一拖拉机股份有限公司 | 轮式拖拉机 | ME350 |  | 功率:35马力;驱动方式:两轮驱动 ; | 功率：25.8（选装25.74、25.8）kW/35马力；驱动形式：两轮驱动；最小使用质量：1630kg（安全架）、1730kg（驾驶室） | 25.8 | 购机补贴(通用类) | 2021-12-31 00:00:00 | 河南省 | 评阅通过 |  | FH20GW0151、 FH19GW0841 | 国家拖拉机质量监督检验中心 | 2009KSS016 | 河南省农业机械试验鉴定站
动力机械 | 拖拉机 | 轮式拖拉机 | 30-40马力两轮驱动拖拉机 | 第一拖拉机股份有限公司 | 轮式拖拉机 | ME300 |  | 功率:30马力;驱动方式:两轮驱动 ; | 功率：22.1kW/30马力；驱动形式：两轮驱动；最小使用质量：1515kg（安全架）、1690kg（驾驶室） | 22.1 | 购机补贴(通用类) | 2021-12-31 00:00:00 | 河南省 | 评阅通过 |  | FH20GW0151、 FH19GW0841 | 国家拖拉机质量监督检验中心 | 2009KSS014 | 河南省农业机械试验鉴定站
动力机械 | 拖拉机 | 轮式拖拉机 | 30-40马力两轮驱动拖拉机 | 山东五征集团有限公司 | 轮式拖拉机 | TA300 |  | 功率:30马力;驱动方式:两轮驱动 ; | 功率：30马力；驱动型式：两驱；外廓尺寸（长×宽×高及部位）：3200×1450×2150mm（安全架顶）；离合器壳体前端面至后驱动轴轴心线的水平距离：1027mm；最小使用质量：1260kg；翻倾防护装置型式：安全框架；转向系型式：全液压；变速箱（器）型式：机械平面组成式；主变速换挡方式：机械有级档；副变速换挡方式：机械有级档；悬挂装置型式：后置三点悬挂 | 22.1 | 购机补贴(通用类) | 2024-12-30 00:00:00 | 山东省 | 评阅通过 |  | NW201707033 | 山东省农业机械科学研究院产品质量检测中心 | 鲁TK2010047 | 山东省农业机械试验鉴定站
动力机械 | 拖拉机 | 轮式拖拉机 | 30-40马力两轮驱动拖拉机 | 宁波兴野拖拉机制造有限公司 | 轮式拖拉机 | 300 |  | 功率:30马力;驱动方式:两轮驱动 ; | 标定功率：22.06kW(30马力），驱动方式：两轮驱动，配套国3排放柴油机，最小使用比质量：63.46。 | 22.06 | 购机补贴(通用类) | 2024-12-30 00:00:00 | 浙江宁波 | 评阅通过 |  | FH19GW0101 | 国家拖拉机质量监督检验中心 | WC-3(2008)047 | 黑龙江省农业机械试验鉴定站
动力机械 | 拖拉机 | 轮式拖拉机 | 30-40马力两轮驱动拖拉机 | 洛阳瑞得拖拉机有限公司 | 轮式拖拉机 | RD300A |  | 功率:30马力;驱动方式:两轮驱动 ; | 驱动方式：两轮驱动；发动机标定功率：22.06kw；最小使用质量：1085kg | 22.06 | 购机补贴(通用类) | 2022-12-31 00:00:00 | 河南省 | 评阅通过 |  | FH18GW0581 | 国家拖拉机质量监督检验中心 | 2014KSS029 | 河南省农业机械试验鉴定站
动力机械 | 拖拉机 | 轮式拖拉机 | 40-50马力两轮驱动拖拉机 | 山拖农机装备有限公司 | 轮式拖拉机 | TS400 |  | 功率:40马力;驱动方式:两轮驱动 ; | 外型尺寸（mm）：3315×1700×2400； 驱动方式：两轮驱动; 功率（KW）:29.4或选装29.5（国三）; 柴油发动机排放标准：GB 20891-2014第三阶段 轴距（mm）:1960; 最小使用质量（kg）:1560 轮距(前轮/后轮)mm：1175、1275、1375、1475/1405、1505； 标准配重(前/后)kg:0/180; 挡位数(前进/倒退):8/2; 转向系型式：全液压； 转向操纵机构：方向盘; 转向机构型式：前轮转向; 最小使用比质量kg/kW:52.88; 主变速箱换档方式:机械有级挡; 轮胎型号(前轮/后轮):6.00-16/11.2-28 | 29.5 | 购机补贴(通用类) | 2024-12-30 00:00:00 | 山东省 | 评阅通过 |  | FH12GW0121 | 国家拖拉机质量监督检验中心 | 鲁TK2010070 | 山东省农业机械试验鉴定站
动力机械 | 拖拉机 | 轮式拖拉机 | 40-50马力两轮驱动拖拉机 | 山拖农机装备有限公司 | 轮式拖拉机 | TS400-H |  | 功率:40马力;驱动方式:两轮驱动 ; | 外型尺寸（mm）：3350×1500×2443(到安全架顶端)；3350×1500×2100(到消音器顶端)； 驱动方式：两轮驱动 功率（KW）:29.5（国三）; 柴油发动机排放标准：GB 20891-2014第三阶段 轴距（mm）:1905 最小使用质量（kg）:1595; 轮距(前轮/后轮)mm：1160、1260、1360、1460/1200、1300、1400、1500； 轮距(前轮/后轮)调整方式:伸缩套管/翻转辐板和轮辋； 标准配重(前/后)kg:0/180； 挡位数(前进/倒退/爬行):10/2/0； 最大牵引力kN≥7.8； 主变速箱换档方式:啮合套换档； 轮胎型号(前轮/后轮):6.00-16/11.2-28 | 29.5 | 购机补贴(通用类) | 2021-12-31 00:00:00 | 山东省 | 评阅通过 |  | FH12GW0121 | 国家拖拉机质量监督检验中心 | 鲁T2012182 | 山东省农业机械试验鉴定站
动力机械 | 拖拉机 | 轮式拖拉机 | 40-50马力两轮驱动拖拉机 | 潍坊昊田农业装备有限公司 | 轮式拖拉机 | TY450 |  | 功率:45马力;驱动方式:两轮驱动 ; | 驱动型式：两驱，外廓尺寸（mm）：3600×1540×2110，轴距（mm）：1850,常用轮距（mm）：1200/1200，最小使用质量（kg）:1380,标准配重（前/后）（kg）：42/180，档位数（前进/倒退）：8/2，主变速档位数：4+1，副变速档位数：2，发动机与离合器联接方式：直联，翻倾防护装置（安全架）：404.46.001，转向系型式：全液压，传动系变速箱型式：机械平面组成式，主变速箱换挡方式：机械有级档，副变速箱换挡方式：机械有级档，动力输出轴转速（r/min）:540/720,离合器壳体前端面至后驱动轴轴心线的水平距离（mm）：1054，变速箱齿轮副轴孔中心距（mm）:80.5，最小使用比质量（kg/kW）:41.7 | 33.1 | 购机补贴(通用类) | 2024-12-30 00:00:00 | 山东省 | 评阅通过 |  | NW202007008 | 山东省农业机械科学研究院产品质量检测中心 | W201401116-Ⅱ | 山东省农业机械产品质量监督检验站
动力机械 | 拖拉机 | 轮式拖拉机 | 40-50马力两轮驱动拖拉机 | 潍坊昊田农业装备有限公司 | 轮式拖拉机 | TY400 |  | 功率:40马力;驱动方式:两轮驱动 ; | 驱动型式：两驱，外廓尺寸（mm）：3230×1500×1965，轴距（mm）：1750,常用轮距（mm）：1170/1200，最小使用质量（kg）:1225,标准配重（前/后）（kg）：42/144，档位数（前进/倒退）：8/2，主变速档位数：4+1，副变速档位数：2，发动机与离合器联接方式：直联，翻倾防护装置（安全架）：HT404.46.011，转向系型式：全液压，传动系变速箱型式：机械平面组成式，主变速箱换挡方式：机械有级档，副变速箱换挡方式：机械有级档，动力输出轴转速（r/min）:720，离合器壳体前端面至后驱动轴轴心线的水平距离（mm）：1054，变速箱齿轮副轴孔中心距（mm）:80.5，最小使用比质量（kg/kW）:41.5 | 29.5 | 购机补贴(通用类) | 2025-09-29 00:00:00 | 山东省 | 评阅通过 |  | NW202007008 | 山东省农业机械科学研究院产品质量检测中心 | 鲁TK2012019 | 山东省农业机械试验鉴定站
动力机械 | 拖拉机 | 轮式拖拉机 | 40-50马力两轮驱动拖拉机 | 潍坊昊田农业装备有限公司 | 轮式拖拉机 | TY450G |  | 功率:45马力;驱动方式:两轮驱动 ; | 驱动型式：两驱，外廓尺寸（mm）：3320×1380×1365（防翻架2040），轴距（mm）：1650,常用轮距（mm）：960/1000，轮距（前轮/后轮）调整方式：不可调/有级可调，最小使用质量（kg）:1350,标准配重（前/后）（kg）：48/60，档位数（前进/倒退）：8/2，主变速档位数：4+1，副变速档位数：2，发动机与离合器联接方式：直联，启动方式：电启动，翻倾防护装置（安全架）：TE604G.46.001，转向系型式：前轮液压转向，行车制动系型式：机械蹄式，驻车制动系型式：定位爪制动，前驱动桥型式：/，离合器型式：单片、干式、单作用、常结合，传动系变速箱型式：（4+1）×2组成式，主变速箱换挡方式：机械有级变速，副变速箱换挡方式：机械有级变速，动力输出轴转速（r/min）:540/720, | 33.1 | 购机补贴(通用类) | 2023-12-31 00:00:00 | 山东省 | 评阅通过 |  | W201606028 | 机械工业农业机械产品质量检测中心（济南） | （2017）委检字整机类第2110号 | 盐城市农业机械试验鉴定站
动力机械 | 拖拉机 | 轮式拖拉机 | 40-50马力两轮驱动拖拉机 | 潍坊市鑫升机械制造有限公司 | 轮式拖拉机 | XSY400 |  | 功率:40马力;驱动方式:两轮驱动 ; | 标定功率：29.5kW；驱动方式：两轮驱动；整机外廓尺寸(长×宽×高)（mm）: 3320×1300×1800；轴距（mm）:1780；轮距(前轮/后轮)（mm）:960-1300/960-1300；轮距(前轮/后轮)调整方式：有级可调/有级可调；最小离地间隙（mm）：370；整机最小使用质量（kg）：1177；最大配重(前/后)（kg）：48/90 ；整机挡位数（前进/倒退/爬行）：8F/2R；发动机与主离合器联接方式：直联；起动方式：电启动；翻倾防护装置型号：鑫升604；翻倾防护装置型式：拖拉机防翻架；转向系型式：液压转向；变速箱型式：（4+1）×2组成式；变速箱换挡方式：啮合套换挡；轮胎型号(前轮/后轮)：6.00-16/9.5-24；悬挂装置类别：1类；动力输出轴转速（ r/min）：720 。 | 29.5 | 购机补贴(通用类) | 2021-12-31 00:00:00 | 山东省 | 评阅通过 |  | NW201908036 | 山东省农业机械科学研究院产品质量检测中心 | W201503080-Ⅱ | 山东省农业机械产品质量监督检验站
动力机械 | 拖拉机 | 轮式拖拉机 | 40-50马力两轮驱动拖拉机 | 宁波兴野拖拉机制造有限公司 | 轮式拖拉机 | 450 |  | 功率:45马力;驱动方式:两轮驱动 ; | 标定功率：45马力（33.09kW），驱动方式：两轮驱动。配套国3排放柴油机。 | 33.09 | 购机补贴(通用类) | 2024-12-30 00:00:00 | 浙江宁波 | 评阅通过 |  | FH19GW0101 | 国家拖拉机质量监督检验中心 | WC-3(2008)054 | 黑龙江省农业机械试验鉴定站
动力机械 | 拖拉机 | 轮式拖拉机 | 40-50马力两轮驱动拖拉机 | 潍坊泰鸿拖拉机有限公司 | 轮式拖拉机 | TY450 |  | 功率:45马力;驱动方式:两轮驱动 ; | 驱动型式：两轮驱动；外廓尺寸(长×宽×高)：3550×1500×2160（至安全架顶）；轴距：1820；轮距(前轮/后轮)或轨距：1130、1230、1330/960-1300；变速箱前端面至后驱动轴轴心线的水平距离（mm）：1055；变速箱齿轮副轴孔中心距（mm）：81；最小使用质量：1425；标准配重(前/后)：42/40；档位数(前进/倒退)：8/2；翻倾防护装置（驾驶室或安全框架）型号：TH1004.46.003BZ;型式：安全框架；变速箱（器）型式：机械平面组成式；主变速箱换挡方式：机械有级；副变速箱换挡方式：机械有级；动力输出轴转速（r/min）：720；轮胎型号(前轮/后轮)：5.50-16/9.50-24 | 33.1 | 购机补贴(通用类) | 2024-12-23 00:00:00 | 山东省 | 评阅通过 |  | NW202001031 | 山东省农业机械科学研究院产品质量检测中心 | W201502006-Ⅱ | 山东省农业机械产品质量监督检验站
动力机械 | 拖拉机 | 轮式拖拉机 | 40-50马力两轮驱动拖拉机 | 潍坊红柳机械开发有限公司 | 轮式拖拉机 | FBT400 |  | 功率:40马力;驱动方式:两轮驱动 ; | 外廓尺寸：3000×1300×1950； 最小使用质量：1350kg 驱动型式：两轮驱动； 功率：29.5kw（40马力）； 排放标准：国三。 | 29.5 | 购机补贴(通用类) | 2024-12-30 00:00:00 | 山东省 | 评阅通过 |  | NW201907018-X02 | 山东省农业机械科学研究院产品质量检测中心 | W2010-225 | 山东省农业机械产品质量监督检验站
动力机械 | 拖拉机 | 轮式拖拉机 | 40-50马力两轮驱动拖拉机 | 洛阳市煌睿机械制造有限公司 | 轮式拖拉机 | 华宣450 |  | 功率:45马力;驱动方式:两轮驱动 ; | 整机驱动型式：两驱；发动机标定功率：33.1kW；排放阶段：国三;整机外廓尺寸(长×宽×高及部位)（mm）：3700×1620×2400(至安全架顶)；轴距（mm）：1940；常用轮距(前轮/后轮)（mm）：1200/1300；轮距(前轮/后轮)（mm）；1200-1500/1300-1600；最小离地间隙及部位（mm）：400（前桥底部）；变速箱前端面至后驱动轴轴心线的水平距离（mm）：586；变速箱齿轮副轴孔中心距（mm）：92；最小使用质量（kg）：1840；标准配重(前/后)（kg）：80/100。 | 33.1 | 购机补贴(通用类) | 2024-12-30 00:00:00 | 河南省 | 评阅通过 |  | WJ2021DFH008（防翻架） | 河南省拖拉机柴油机产品质量监督检验中心 | LT12GK0121 | 国家拖拉机质量监督检验中心
动力机械 | 拖拉机 | 轮式拖拉机 | 40-50马力两轮驱动拖拉机 | 洛阳市煌睿机械制造有限公司 | 轮式拖拉机 | 400 |  | 功率:40马力;驱动方式:两轮驱动 ; | 驱动方式：两轮驱动；配套发动机标定功率（kW）：29.4，选装发动机1标定功率（kW）：29.5，选装发动机2标定功率（kW）：29.42，选装发动机3标定功率（kW）：29.5；排放阶段：国三；外廓尺寸(长×宽×高)（mm）：3680×1500×2350（至安全架顶）；轴距（mm）：1845；轮距(前轮/后轮)（mm）：1210、1310、1410、1510/1210；常用轮距(前轮/后轮)（mm）：1310/1210；最小离地间隙（mm）：400；最小使用质量（kg）：1750；标准配重(前/后)（kg）：80/100。 | 29.5 | 购机补贴(通用类) | 2021-12-31 00:00:00 | 河南省 | 评阅通过 |  | FH17GW0112 | 国家拖拉机质量监督检验中心 | 2011KSS066 | 河南省农业机械试验鉴定站
动力机械 | 拖拉机 | 轮式拖拉机 | 40-50马力两轮驱动拖拉机 | 潍柴雷沃重工股份有限公司 | 轮式拖拉机 | 现：TC400（原：HT400） |  | 功率:40马力;驱动方式:两轮驱动 ; | 驱动方式：两轮驱动；功率（kw）：29.4 | 29.4 | 购机补贴(通用类) | 2022-12-31 00:00:00 | 山东省 | 评阅通过 |  | W201603018 | 山东省农业机械产品质量监督检验站 | W201109032-Ⅱ | 山东省农业机械产品质量监督检验站
动力机械 | 拖拉机 | 轮式拖拉机 | 40-50马力两轮驱动拖拉机 | 潍柴雷沃重工股份有限公司 | 轮式拖拉机 | M400-E |  | 功率:40马力;驱动方式:两轮驱动 ; | 驱动方式：两轮驱动；功率（kw）：29.4 | 29.4 | 购机补贴(通用类) | 2022-12-31 00:00:00 | 山东省 | 评阅通过 |  | W201603018 NW201710012 | 山东省农业机械产品质量监督检验站 山东省农业机械科学研究院产品质量检测中心 | W201109018-Ⅱ | 山东省农业机械产品质量监督检验站
动力机械 | 拖拉机 | 轮式拖拉机 | 40-50马力两轮驱动拖拉机 | 潍柴雷沃重工股份有限公司 | 轮式拖拉机 | M450-E |  | 功率:45马力;驱动方式:两轮驱动 ; | 驱动方式：两轮驱动；功率（kw）：33.1KW | 33.1 | 购机补贴(通用类) | 2026-03-29 00:00:00 | 山东省 | 评阅通过 |  | NW202003003 NW202004004-X01 | 山东省农业机械科学研究院产品质量检测中心 | W201401162-Ⅱ | 山东省农业机械产品质量监督检验站
动力机械 | 拖拉机 | 轮式拖拉机 | 40-50马力两轮驱动拖拉机 | 潍柴雷沃重工股份有限公司 | 轮式拖拉机 | M400-E1 |  | 功率:40马力;驱动方式:两轮驱动 ; | 驱动方式：两轮驱动；功率（kw）：29.4KW | 29.4 | 购机补贴(通用类) | 2026-03-29 00:00:00 | 山东省 | 评阅通过 |  | NW202003003 NW202004004-X01 | 山东省农业机械科学研究院产品质量检测中心 | W201401162-Ⅱ | 山东省农业机械产品质量监督检验站
动力机械 | 拖拉机 | 轮式拖拉机 | 40-50马力两轮驱动拖拉机 | 潍柴雷沃重工股份有限公司 | 轮式拖拉机 | M400L-E |  | 功率:40马力;驱动方式:两轮驱动 ; | 驱动方式：两轮驱动；功率（kw）：29.4KW | 29.4 | 购机补贴(通用类) | 2021-12-31 00:00:00 | 山东省 | 评阅通过 |  | JW201701008 | 机械工业农业机械产品质量检测中心（济南） | W2010-290-Ⅱ | 山东省农业机械产品质量监督检验站
动力机械 | 拖拉机 | 轮式拖拉机 | 40-50马力两轮驱动拖拉机 | 湖北超能农业装备有限公司 | 轮式拖拉机 | SH450-Y |  | 功率:45马力;驱动方式:两轮驱动 ; | 型式：两轮驱动；外廓尺寸（长×宽×高）：3200mm×1330mm×2210mm、轴距：1550mm、轮距：900mm-1100mm/1000mm-1200mm、最小使用质量：1745kg、最小离地间隙：270mm、动力输出轴功率：≥28.2kW、发动机标定功率：33.1kW、发动机标定转速：2400r/min、档位数（前进/倒退/爬行）8/2/0、框架上最大提升力：≥7.5kN、排放阶段：国三 | 33.1 | 购机补贴(通用类) | 2023-12-31 00:00:00 | 湖北省 | 评阅通过 |  | WJ2018IFH035 | 河南省拖拉机柴油机产品质量监督检验中心 | WJ2018FKKX030 | 河南省拖拉机柴油机产品质量监督检验中心
动力机械 | 拖拉机 | 轮式拖拉机 | 40-50马力两轮驱动拖拉机 | 潍坊力王农业装备有限公司 | 轮式拖拉机 | LW400 |  | 功率:40马力;驱动方式:两轮驱动 ; | 功率：29.5kW（40马力）；驱动型式：两轮驱动；达到国家GB 20891-2014 第三阶段排放标准 | 29.5 | 购机补贴(通用类) | 2026-06-29 00:00:00 | 山东省 | 评阅通过 |  | NW202004015-X01 | 山东省农业机械科学研究院产品质量检测中心 | YH2020WJ01068 | 江苏沿海农业机械检测有限公司
动力机械 | 拖拉机 | 轮式拖拉机 | 40-50马力两轮驱动拖拉机 | 潍坊力王农业装备有限公司 | 轮式拖拉机 | 力王-450 |  | 功率:45马力;驱动方式:两轮驱动 ; | 功率：33.1kW（45马力）；驱动型式：两轮驱动；达到国家GB 20891-2014 第三阶段排放标准 | 33.1 | 购机补贴(通用类) | 2021-12-31 00:00:00 | 山东省 | 评阅通过 |  | NW201704006 | 山东省农业机械科学研究院产品质量检测中心 | WJ2017CKKX001 | 河南省拖拉机柴油机产品质量监督检验中心
动力机械 | 拖拉机 | 轮式拖拉机 | 40-50马力两轮驱动拖拉机 | 浙江奔全智能装备有限公司 | 轮式拖拉机 | BQ400 |  | 功率:29.5/40马力;驱动方式:两轮驱动 ; | 发动机配置型号：新柴4N23T31/404,标定功率：29.5KW，制造商：浙江新柴股份有限公司，达到中国第三排放阶段标准要求；型式核准号：CN FC G3 0430 03 0001； | 29.5 | 购机补贴(通用类) | 2025-02-27 00:00:00 | 浙江省 | 评阅通过 |  | NO:FH19GW1851 | 国家拖拉机质量监督检验中心 | （2018）委字整机类第016012066号 | 盐城市农业机械试验鉴定站
动力机械 | 拖拉机 | 轮式拖拉机 | 40-50马力两轮驱动拖拉机 | 潍坊百利拖拉机有限公司 | 轮式拖拉机 | 悍沃-450 |  | 功率:45马力;驱动方式:两轮驱动 ; | 整机外廓尺寸（长×宽×高）：3500×1600×2200mm（安全架顶部）；轴距：1800mm；整机型式：4×2两轮驱动；配重（最大）：前100kg/后400kg；发动机标定功率：33.1kW；轮胎型号：前轮6.50-16/后轮11.2-28；最小使用质量：1430kg。 | 33.1 | 购机补贴(通用类) | 2025-12-28 00:00:00 | 山东省 | 评阅通过 |  | WJ2020GFH022 | 河南省拖拉机柴油机产品质量监督检验中心 | W201505120-Ⅱ | 山东省农业机械产品质量监督检验站
动力机械 | 拖拉机 | 轮式拖拉机 | 60-70马力两轮驱动拖拉机 | 山拖农机装备有限公司 | 轮式拖拉机 | TS650 |  | 功率:65马力;驱动方式:两轮驱动 ; | 外型尺寸（mm）：3850×2010×2600； 驱动方式：两轮驱动; 功率（KW）:47.8（国三）; 柴油发动机排放标准：GB 20891-2014第三阶段 轴距（mm）:2044; 最小使用质量（kg）:2380； 轮距(前轮/后轮)mm：1250、1350、1450/1515、1607； 标准配重(前/后)kg:144/176; 挡位数(前进/倒退/爬行):8/8/0; 转向系型式：全液压； 转向操纵机构：方向盘; 转向机构型式：前轮转向; 主变速箱换档方式:机械有级挡; 轮胎型号(前轮/后轮):6.50-16/13.6-28 | 47.8 | 购机补贴(通用类) | 2024-12-30 00:00:00 | 山东省 | 评阅通过 |  | NW201705028 | 山东省农业机械科学研究院产品质量检测中心 | 鲁TK2010074 | 山东省农业机械试验鉴定站
动力机械 | 拖拉机 | 轮式拖拉机 | 60-70马力两轮驱动拖拉机 | 山拖农机装备有限公司 | 轮式拖拉机 | TS600 |  | 功率:60马力;驱动方式:两轮驱动 ; | 外型尺寸（mm）：3850×2010×2600； 驱动方式：两轮驱动; 功率（KW）:44.1（国三）; 柴油发动机排放标准：GB 20891-2014第三阶段 轴距（mm）:2044; 最小使用质量（kg）:2380; 轮距(前轮/后轮)mm：1250、1350、1450/1515、1607; 标准配重(前/后)kg:144/176; 挡位数(前进/倒退/爬行):8/8/0; 转向系型式：全液压; 转向操纵机构：方向盘; 转向机构型式：前轮转向; 主变速箱换档方式:机械有级挡; 轮胎型号(前轮/后轮):6.50-16/13.6-28 | 44.1 | 购机补贴(通用类) | 2024-12-30 00:00:00 | 山东省 | 评阅通过 |  | NW201705028 | 山东省农业机械科学研究院产品质量检测中心 | 鲁TK2010072 | 山东省农业机械试验鉴定站
动力机械 | 拖拉机 | 轮式拖拉机 | 60-70马力两轮驱动拖拉机 | 山拖农机装备有限公司 | 轮式拖拉机 | NA600 |  | 功率:60马力;驱动方式:两轮驱动 ; | 外型尺寸（mm）：3410×1360×2100； 驱动方式：两轮驱动; 功率（KW）:44.2（国三）; 柴油发动机排放标准：GB 20891-2014第三阶段 轴距（mm）:1790; 最小使用质量（kg）:1410; 轮距(前轮/后轮)mm：970/980～1222; 轮距(前轮/后轮)调整方式:不可调/无级可调; 标准配重(前/后)kg:56/144; 挡位数(前进/倒退/爬行):8/2/0; 动力输出轴功率kW≥37.6; 最大牵引力kN≥8.6; 主变速箱换档方式:滑移齿轮＋啮合套; 轮胎型号(前轮/后轮):6.00-16/9.5-24 | 44.2 | 购机补贴(通用类) | 2023-12-31 00:00:00 | 山东省 | 评阅通过 |  | NW201707034 | 山东省农业机械科学研究院产品质量检测中心 | NW201803035 | 山东省农业机械科学研究院产品质量检测中心
动力机械 | 拖拉机 | 轮式拖拉机 | 50-60马力两轮驱动拖拉机 | 山拖农机装备有限公司 | 轮式拖拉机 | NA500 |  | 功率:50马力;驱动方式:两轮驱动 ; | 外型尺寸（mm）：3387×1300×2050； 驱动方式：两轮驱动; 功率（KW）:36.8（国三）; 柴油发动机排放标准：GB 20891-2014第三阶段 轴距（mm）:1786; 最小使用质量（kg）:1370 轮距(前轮/后轮)mm：970/980～1222; 轮距(前轮/后轮)调整方式:不可调/无级可调; 标准配重(前/后)kg:56/72; 挡位数(前进/倒退/爬行):8/2/0; 动力输出轴功率kW≥31.3; 最大牵引力kN≥8.6; 主变速箱换档方式:滑移齿轮＋啮合套; 轮胎型号(前轮/后轮):6.00-16/9.5-24 | 36.8 | 购机补贴(通用类) | 2023-12-31 00:00:00 | 山东省 | 评阅通过 |  | NW201707033 | 山东省农业机械科学研究院产品质量检测中心 | NW201803035 | 山东省农业机械科学研究院产品质量检测中心
动力机械 | 拖拉机 | 轮式拖拉机 | 50-60马力两轮驱动拖拉机 | 山拖农机装备有限公司 | 轮式拖拉机 | MC550 |  | 功率:55马力;驱动方式:两轮驱动 ; | 外型尺寸（mm）：3850×1670×2510； 驱动方式：两轮驱动; 功率（KW）:40.5（国三）; 柴油发动机排放标准：GB 20891-2014第三阶段; 轴距（mm）:2040; 最小使用质量（kg）:2380（驾驶室）；2220（安全架）； 轮距(前轮/后轮)mm：1200、1320、1420、1520、1620、1720/1220、1320、1420、1520、1620; 轮距(前轮/后轮)调整方式:有级可调/有级可调; 标准配重(前/后)kg:132/186; 挡位数(前进/倒退/爬行):8/8/0; 动力输出轴功率kW:32.8; 最大牵引力kN≥8.8; 主变速箱换档方式:啮合套换挡; 轮胎型号(前轮/后轮):6.00-16、6.5-16/12.4-28、13.6-28 | 40.5 | 购机补贴(通用类) | 2021-12-31 00:00:00 | 山东省 | 评阅通过 |  | W201608033、W201608030 | 机械工业农业机械产品质量检测中心（济南）、机械工业农业机械产品质量检测中心（济南） | W201610059 | 机械工业农业机械产品质量检测中心（济南）
动力机械 | 拖拉机 | 轮式拖拉机 | 60-70马力两轮驱动拖拉机 | 山拖农机装备有限公司 | 轮式拖拉机 | NS600C |  | 功率:60马力;驱动方式:两轮驱动 ; | 外型尺寸（mm）：3470×1390×2420； 驱动方式：两轮驱动 功率（KW）:44.1（国三）; 柴油发动机排放标准：GB 20891-2014第三阶段 轴距（mm）:1850 最小使用质量（kg）:1670; 轮距(前轮/后轮)mm：1040、1140、1240/1050; 轮距(前轮/后轮)调整方式:有级可调/不可调; 配重(前/后)kg:54/72; 挡位数(前进/倒退/爬行):10/10/0; 动力输出轴功率kW:37.5; 最大牵引力kN≥9; 主变速箱换档方式:啮合套换挡; 轮胎型号(前轮/后轮):6.0-16/13.8-20 | 44.1 | 购机补贴(通用类) | 2021-12-31 00:00:00 | 山东省 | 评阅通过 |  | W201608256 | 机械工业农业机械产品质量检测中心（济南） | NO201701064 | 江苏省农业机械试验鉴定站
动力机械 | 拖拉机 | 轮式拖拉机 | 50-60马力两轮驱动拖拉机 | 山拖农机装备有限公司 | 轮式拖拉机 | TS500A |  | 功率:50马力;驱动方式:两轮驱动 ; | 外型尺寸（mm）：3510×1510×2310； 驱动方式：两轮驱动 功率（KW）:36.77或选装36.8（国三）； 柴油发动机排放标准：GB 20891-2014第三阶段； 轴距（mm）:1935 最小使用质量（kg）:1667； 轮距(前轮/后轮)mm：1150、1250、1350、1450/1130、1230、1330、1430； 轮距(前轮/后轮)调整方式:不可调/有级可调； 配重(前/后)kg:55/58； 挡位数(前进/倒退/爬行):10/10/0； 动力输出轴功率kW：31.3； 最大牵引力kN：10； 主变速箱换档方式:啮合套换挡； 轮胎型号(前轮/后轮):6.0-16/11.2-28 | 36.8 | 购机补贴(通用类) | 2021-12-31 00:00:00 | 山东省 | 评阅通过 |  | W201608031 | 机械工业农业机械产品质量检测中心（济南） | NO201601215 | 江苏省农业机械试验鉴定站
动力机械 | 拖拉机 | 轮式拖拉机 | 50-60马力两轮驱动拖拉机 | 山拖农机装备有限公司 | 轮式拖拉机 | TS550A |  | 功率:55马力;驱动方式:两轮驱动 ; | 外型尺寸（mm）：3480×1510×2445； 驱动方式：两轮驱动 功率（KW）:40.5（国三）； 柴油发动机排放标准：GB 20891-2014第三阶段 轴距（mm）:1850 最小使用质量（kg）:1675； 轮距(前轮/后轮)mm：1040、1140、1240/1130、1230、1330、1430; 轮距(前轮/后轮)调整方式:有级可调/有级可调; 配重(前/后)kg:55/58; 挡位数(前进/倒退/爬行):10/10/0; 动力输出轴功率kW:34.5; 最大牵引力kN:11; 主变速箱换档方式:啮合套换挡; 轮胎型号(前轮/后轮):6.0-16/11.2-28 | 40.5 | 购机补贴(通用类) | 2021-12-31 00:00:00 | 山东省 | 评阅通过 |  | W201608256 | 机械工业农业机械产品质量检测中心（济南） | NO201601215 | 江苏省农业机械试验鉴定站
动力机械 | 拖拉机 | 轮式拖拉机 | 60-70马力两轮驱动拖拉机 | 潍坊昊田农业装备有限公司 | 轮式拖拉机 | 昊田600 |  | 功率:60马力;驱动方式:两轮驱动 ; | 驱动型式：两驱，外廓尺寸（mm）：3850×1650×2300，轴距（mm）：2020,常用轮距（mm）：1250/1300，最小使用质量（kg）:2120,标准配重（前/后）（kg）：84/180，档位数（前进/倒退）：8/8，主变速档位数：4，副变速档位数：2×（1+1），发动机与离合器联接方式：直联，翻倾防护装置（安全架）：800.46.001，转向系型式：全液压，传动系变速箱型式：机械平面组成式，主变速箱换挡方式：机械有级档，副变速箱换挡方式：机械有级档，轮胎型号（前轮/后轮）：6.00-16/12.4-28，动力输出轴转速（r/min）:540/720,离合器壳体前端面至后驱动轴轴心线的水平距离（mm）：1152，变速箱齿轮副轴孔中心距（mm）:92，最小使用比质量（kg/kW）:48.1 | 44.1 | 购机补贴(通用类) | 2024-12-30 00:00:00 | 山东省 | 评阅通过 |  | W201404023 | 山东省农业机械产品质量监督检验站 | W201212029-Ⅱ | 山东省农业机械产品质量监督检验站
动力机械 | 拖拉机 | 轮式拖拉机 | 50-60马力两轮驱动拖拉机 | 潍坊昊田农业装备有限公司 | 轮式拖拉机 | 昊田500 |  | 功率:50马力;驱动方式:两轮驱动 ; | 驱动型式：两驱，外廓尺寸（mm）：3800×1614×2080，轴距（mm）：1995,常用轮距（mm）：1250/1300，最小使用质量（kg）:1980,标准配重（前/后）（kg）：84/180，档位数（前进/倒退）：8/8，主变速档位数：4，副变速档位数：2×（1+1），发动机与离合器联接方式：直联，翻倾防护装置（安全架）：800.46.001，转向系型式：全液压，传动系变速箱型式：机械平面组成式，主变速箱换挡方式：机械有级档，副变速箱换挡方式：机械有级档，动力输出轴转速（r/min）:540/720,离合器壳体前端面至后驱动轴轴心线的水平距离（mm）：1152，变速箱齿轮副轴孔中心距（mm）:92，最小使用比质量（kg/kW）:53.8 | 36.8 | 购机补贴(通用类) | 2024-12-30 00:00:00 | 山东省 | 评阅通过 |  | W201404023 | 山东省农业机械产品质量监督检验站 | 鲁TK2010007 | 山东省农业机械试验鉴定站
动力机械 | 拖拉机 | 轮式拖拉机 | 50-60马力两轮驱动拖拉机 | 潍坊昊田农业装备有限公司 | 轮式拖拉机 | 昊田500G |  | 功率:50马力;驱动方式:两轮驱动 ; | 驱动型式：两轮驱动，外廓尺寸（mm）：3465×1385×1395，轴距（mm）：1800,常用轮距（mm）：960/1050，轮距（前轮/后轮）调整方式：不可调/有级可调，最小使用质量（kg）:1480,标准配重（前/后）（kg）：48/100，档位数（前进/倒退）：8/2，主变速档位数：4+1，副变速档位数：2，发动机与离合器联接方式：直联，启动方式：电启动，翻倾防护装置（安全架）：TE604G.46.001，转向系型式：前轮液压转向，行车制动系型式：机械蹄式，驻车制动系型式：定位爪制动，离合器型式：单片、干式、单作用、常结合，传动系变速箱型式：（4+1）×2组成式，主变速箱换挡方式：机械有级变速，副变速箱换挡方式：机械有级变速，动力输出轴转速（r/min）:540/720, | 36.8 | 购机补贴(通用类) | 2024-04-18 00:00:00 | 山东省 | 评阅通过 |  | W201606028 | 机械工业农业机械产品质量检测中心（济南） | （2017）委检字整机类第2110号 | 盐城市农业机械试验鉴定站
动力机械 | 拖拉机 | 轮式拖拉机 | 60-70马力两轮驱动拖拉机 | 潍坊昊田农业装备有限公司 | 轮式拖拉机 | 昊田600G |  | 功率:60马力;驱动方式:两轮驱动 ; | 驱动型式：两轮驱动，外廓尺寸（mm）：3525×1380×2127，轴距（mm）：1640,常用轮距（mm）：960/1050，轮距（前轮/后轮）调整方式：不可调/有级可调，最小使用质量（kg）:1400,标准配重（前/后）（kg）：48/100，档位数（前进/倒退）：8/2，主变速档位数：4+1，副变速档位数：2，发动机与离合器联接方式：直联，启动方式：电启动，翻倾防护装置（安全架）：TE604G.46.001，转向系型式：前轮液压转向，行车制动系型式：机械蹄式，驻车制动系型式：定位爪制动，离合器型式：单片、干式、单作用、常结合，传动系变速箱型式：（4+1）×2组成式，主变速箱换挡方式：机械有级变速，副变速箱换挡方式：机械有级变速，动力输出轴转速（r/min）:540/720, | 45 | 购机补贴(通用类) | 2023-12-31 00:00:00 | 山东省 | 评阅通过 |  | W201606028 | 机械工业农业机械产品质量检测中心（济南） | （2017）委检字整机类第2110号 | 盐城市农业机械试验鉴定站
动力机械 | 拖拉机 | 轮式拖拉机 | 50-60马力两轮驱动拖拉机 | 北京弗雷森拖拉机有限公司 | 轮式拖拉机 | FS-550 |  | 功率:55马力;驱动方式:两轮驱动 ; | 外廓尺寸(mm)：4050*1620*2570；驱动形式：两轮驱动；标定功率：40.5kW；发动机型号YCD4R23T8-55；档位数：前进12/倒退12；前后轮胎：6.0-16/12.4-28,轴距：2026mm,轮距（前轮/后轮）或轨距：1300/1300（mm），最小离地间隙：400mm,最小使用质量kg：2120 | 40.5 | 购机补贴(通用类) | 2021-12-31 00:00:00 | 北京市 | 评阅通过 |  | 2011QT2075 | 农业部农业机械试验鉴定总站 | 2009KSS030 | 河南省农业机械试验鉴定站
动力机械 | 拖拉机 | 轮式拖拉机 | 60-70马力两轮驱动拖拉机 | 潍坊市鑫升机械制造有限公司 | 轮式拖拉机 | XSE600 |  | 功率:60马力;驱动方式:两轮驱动 ; | 标定功率：44.2kW；驱动方式：两轮驱动；整机外廓尺寸(长×宽×高)（mm）: 3500×1550×2250；轴距（mm）:1800；常用轮距(前轮/后轮)（mm）:1200/1200；轮距(前轮/后轮)调整方式：不可调/无级可调；最小离地间隙（mm）：400；整机最小使用质量（kg）：1560；最大配重(前/后)（kg）：60/60 ；整机挡位数（前进/倒退/爬行）：8/2/0；发动机与主离合器联接方式：直联；起动方式：电启动；翻倾防护装置型号：鑫升604；翻倾防护装置型式：拖拉机防翻架；转向系型式：液压转向；变速箱型式：（4+1）×2机械组成式；变速箱换挡方式：啮合套换挡；轮胎型号(前轮/后轮)：7.50-16/12.4-28；悬挂装置类别：1类；动力输出轴转速（ r/min）：540/720 。 | 44.2 | 购机补贴(通用类) | 2021-12-31 00:00:00 | 山东省 | 评阅通过 |  | NW201708008 | 山东省农业机械科学研究院产品质量检测中心 | WJ2017FKKX029 | 河南省拖拉机柴油机产品质量监督检验中心
动力机械 | 拖拉机 | 轮式拖拉机 | 60-70马力两轮驱动拖拉机 | 江苏沃得高新农业装备有限公司 (原：江苏沃得植保机械有限公司、原：沃得重工（中国）有限公司) | 轮式拖拉机 | WE600 |  | 功率:60马力;驱动方式:两轮驱动 ; | 标定功率：60马力（44.1kW）；驱动方式：两轮驱动；最小使用比质量（kg/kW）：38.55（带安全架）/42.86（带驾驶室）；配套发动机型号：常柴4G33T-60G31E（国Ⅲ排放标准）；标定转速(r/min)：2400；外廓尺寸（长×宽×高）（mm）：3650×1572×2400（至安全架顶）/2460（至驾驶室顶）；轴距或履带接地长（mm）：1835；最小使用质量(kg)：1700（带安全架）/1890（带驾驶室）；发动机与主离合器联接方式：直联；变速箱（器）型式：机械平面组成式；轮胎型号（前轮/后轮）：6.5-16/13.6-28。 | 44.1 | 购机补贴(通用类) | 2025-06-30 00:00:00 | 江苏省 | 评阅通过 |  | SAM2020019、SAM2020020 | 南京赛姆认证科技发展有限公司、南京赛姆认证科技发展有限公司 | （2018）委字整机类第01801206557号 | 盐城市农业机械试验鉴定站
动力机械 | 拖拉机 | 轮式拖拉机 | 50-60马力两轮驱动拖拉机 | 潍坊泰鸿拖拉机有限公司 | 轮式拖拉机 | TH500 |  | 功率:50马力;驱动方式:两轮驱动 ; | 驱动型式：两轮驱动；外廓尺寸(长×宽×高)：3100×1450×1970（至安全架顶）；轴距：1820；常用轮距(前轮/后轮)或轨距：960/1155；变速箱前端面至后驱动轴轴心线的水平距离（mm）：970；变速箱齿轮副轴孔中心距（mm）：81；最小使用质量：1450；最小使用比质量（kg/kw）：39.5；标准配重(前/后)：15/60；档位数(前进/倒退)：8/2；翻倾防护装置（驾驶室或安全框架）型号：TH550.46.001AZ；型式：安全框架；转向系型式：全液压；传动系变速箱型式：机械平面组成式；主变速箱换档方式：机械有级挡；副变速箱换档方式：机械有级挡；动力输出轴转速（r/min）：720；轮胎型号(前轮/后轮)：6.00-12/9.50-20 | 36.8 | 购机补贴(通用类) | 2024-12-30 00:00:00 | 山东省 | 评阅通过 |  | W201205003 | 山东省农业机械产品质量监督检验站 | B2010TJ65004 | 新疆维吾尔族自治区农牧业机械试验鉴定站
动力机械 | 拖拉机 | 轮式拖拉机 | 60-70马力两轮驱动拖拉机 | 潍坊泰鸿拖拉机有限公司 | 轮式拖拉机 | TH600 |  | 功率:60马力;驱动方式:两轮驱动 ; | 驱动型式：两轮驱动；外廓尺寸(长×宽×高)：4130×1830×2370（至安全架顶）；轴距：2025；轮距(前轮/后轮)或轨距：1205、1305、1405/960-1500；变速箱前端面至后驱动轴轴心线的水平距离（mm）：1152；变速箱齿轮副轴孔中心距（mm）：92；最小使用质量：2145；标准配重(前/后)：150/180；档位数(前进/倒退)：12/12；翻倾防护装置（驾驶室或安全框架）型号：TH804.46.001：型式：安全框架；转向系型式：全液压；传动系变速箱型式：机械平面组成式；主变速箱换档方式：机械有级；副变速箱换档方式：机械有级；动力输出轴转速（r/min）：540/760； 轮胎型号(前轮/后轮)：7.50-16/12.4-28 | 44.1 | 购机补贴(通用类) | 2024-12-23 00:00:00 | 山东省 | 评阅通过 |  | NW201705038 | 山东省农业机械科学研究院产品质量检测中心 | W201502012-Ⅱ | 山东省农业机械产品质量监督检验站
动力机械 | 拖拉机 | 轮式拖拉机 | 50-60马力两轮驱动拖拉机 | 潍坊泰鸿拖拉机有限公司 | 轮式拖拉机 | TH550 |  | 功率:55马力;驱动方式:两轮驱动 ; | 驱动型式：两轮驱动；外廓尺寸(长×宽×高)：3550×1610×2310（安全架顶部）；轴距：1920；轮距(前轮/后轮)：1280、1380、1480/1310-1510；离合器壳体前端面至后驱动轴轴心线的水平距离（mm）：1066；变速箱齿轮副轴孔中心距（mm）：80.5；最小使用质量：1780；标准配重(前/后)：58/56；档位数(前进/倒退)：8/2；翻倾防护装置（驾驶室或安全框架）型号：TH550.46.001AZ；型式：安全框架；变速箱（器）型式：机械平面组成式；主变速箱换挡方式：机械有级；副变速箱换挡方式：机械有级；动力输出轴转速（r/min）：540/720；轮胎型号(前轮/后轮)：6.50-16/11.2-28 | 41 | 购机补贴(通用类) | 2025-09-29 00:00:00 | 山东省 | 评阅通过 |  | W201205003 | 山东省农业机械产品质量监督检验站 | 鲁TK2012032 | 山东省农业机械试验鉴定站
动力机械 | 拖拉机 | 轮式拖拉机 | 50-60马力两轮驱动拖拉机 | 潍坊泰鸿拖拉机有限公司 | 轮式拖拉机 | TH550-D |  | 功率:55马力;驱动方式:两轮驱动 ; | 驱动型式：两轮驱动；外廓尺寸(长×宽×高):3510×1340×2110(至安全架);轴距:1830mm;轮距(前轮/后轮):1000/1000-1300（1000出厂）；最小使用质量:1590kg;最大配重(前/后):42/60;档位数(前进/倒退/爬行):8/2/0;发动机与离合器连接方式:直联式；翻倾防护装置(驾驶室或安全架):(型号:TH804.46.001;型式:两柱式);转向系型式:前轮液压转向;传动系变速箱型式:(4+1)×2组成式;变速箱换挡方式:滑移齿轮换挡;动力输出轴转速（r/min）：540/760；轮胎型号(前轮/后轮):636×176-12/13.6-20 | 40.4 | 购机补贴(通用类) | 2021-12-31 00:00:00 | 山东省 | 评阅通过 |  | NW201705038 | 山东省农业机械科学研究院产品质量检测中心 | 2016KKX025 | 河南省拖拉机柴油机产品质量监督检验中心
动力机械 | 拖拉机 | 轮式拖拉机 | 50-60马力两轮驱动拖拉机 | 潍坊泰鸿拖拉机有限公司 | 轮式拖拉机 | TH500-3 |  | 功率:50马力;驱动方式:两轮驱动 ; | 驱动型式：两轮驱动；外廓尺寸(长×宽×高):3510×1510×2280;轴距:1800mm;常用轮距(前轮/后轮):1055/1100;最小使用质量:1580；标准配重(前/后):60/60;档位数(前进/倒退/爬行):8/2/0;翻倾防护装置(驾驶室或安全框架):TH1004.46.003BZ;型式:双柱式;动力输出轴标准转速（r/min）：540/720；轮胎型号(前轮/后轮):6.50-16/11.2-28； | 36.799999999999997 | 购机补贴(通用类) | 2023-12-31 00:00:00 | 山东省 | 评阅通过 |  | NW202001031 | 山东省农业机械科学研究院产品质量检测中心 | （2018）委字 整机 类第0180600209号 | 盐城市农业机械试验鉴定站
动力机械 | 拖拉机 | 轮式拖拉机 | 50-60马力两轮驱动拖拉机 | 潍坊红柳机械开发有限公司 | 轮式拖拉机 | 500 |  | 功率:50马力;驱动方式:两轮驱动 ; | 外廓尺寸：3880×1730×2630； 最小使用质量：2100kg 驱动型式：两轮驱动； 功率：36.8kw（50马力）； 排放标准：国三。 | 36.8 | 购机补贴(通用类) | 2024-12-30 00:00:00 | 山东省 | 评阅通过 |  | W201101009 | 山东省农业机械产品质量监督检验站 | W2010-230 | 山东省农业机械产品质量监督检验站
动力机械 | 拖拉机 | 轮式拖拉机 | 50-60马力两轮驱动拖拉机 | 潍坊红柳机械开发有限公司 | 轮式拖拉机 | 500D |  | 功率:50马力;驱动方式:两轮驱动 ; | 外廓尺寸：2800×1310×1960； 最小使用质量：1340kg 驱动型式：两轮驱动； 功率：36.8kw（50马力）； 排放标准：国三。 | 36.8 | 购机补贴(通用类) | 2021-12-31 00:00:00 | 山东省 | 评阅通过 |  | NW201907018 | 山东省农业机械科学研究院产品质量检测中心 | W201401030-II | 山东省农业机械产品质量监督检验站
动力机械 | 拖拉机 | 轮式拖拉机 | 50-60马力两轮驱动拖拉机 | 四川川龙拖拉机制造有限公司 | 轮式拖拉机 | CL500D |  | 功率:50马力;驱动方式:两轮驱动 ; | 整机外廓尺寸(长×宽×高及部位)mm：3150×1400×2165；轴距mm：1770；最小离地间隙及部位mm：240（提升框架处）；最小使用质量kg：1480；标准配重(前/后)kg： 7/80；发动机型号：JD4E6N6；发动机生产厂：江苏农华智慧农业科技股份有限公司转向系型式：前轮液压转向；排放标准：国三排放 | 36.77 | 购机补贴(通用类) | 2022-12-31 00:00:00 | 四川省 | 评阅通过 |  | FH14GW0391 | 国家拖拉机质量监督检验中心 | LT17GK0292 | 国家拖拉机质量监督检验中心
动力机械 | 拖拉机 | 轮式拖拉机 | 50-60马力两轮驱动拖拉机 | 洛阳映山红拖拉机有限公司 | 轮式拖拉机 | 新东方500-E |  | 功率:50马力;驱动方式:两轮驱动 ; | 整机形式：4×2两轮驱动；标定功率：36.8kW；外廓尺寸（长×宽×高）：3600×1520×2240；轴距：1880；轮距（前轮/后轮）：1180/1220;常用轮距（前轮/后轮）：1180、1280、1380/1220-1420（前轮/后轮）；调整方式：有级可调/无级可调；最小使用质量kg：1450；标准配重(前/后)kg：50/110；挡位数(前进/倒退/爬行)：8/2/0；主变速挡位数/副变速挡位数/其他挡位数：（4＋1）/2/0；发动机与离合器联接方式：直联式；起动方式：电起动；翻倾防护装置（驾驶室或安全框架）：两柱式；前照灯型号：SZ550.48.030A/031A；转向系型式：全液压前轮转向；行车制动系型式：蹄式；驻车制动系型式：蹄式；离合器型式：干式、单作用；传动系变速箱型式：（4＋1）×2机械组成式；主变速箱换档方式：啮合套；副变速箱换档方式：/；轮胎型号(前轮/后轮)：5.50-16/11.2-24 | 36.8 | 购机补贴(通用类) | 2026-03-15 00:00:00 | 河南省 | 评阅通过 |  | FH18GW0161 | 国家拖拉机质量监督检验中心 | WJ2018AKKX010 | 河南拖拉机柴油机产品质量监督检验中心
动力机械 | 拖拉机 | 轮式拖拉机 | 50-60马力两轮驱动拖拉机 | 洛阳映山红拖拉机有限公司 | 轮式拖拉机 | 新东方550-E |  | 功率:55马力;驱动方式:两轮驱动 ; | 整机形式：4×2两轮驱动；标定功率：40.5kW；外廓尺寸（长×宽×高）：3600×1520×2240；轴距：1880；轮距（前轮/后轮）：1180/1220;常用轮距（前轮/后轮）：1180、1280、1380/1220-1420（前轮/后轮）；调整方式：有级可调/无级可调；最小使用质量kg：1530；标准配重(前/后)kg：50/110；挡位数(前进/倒退/爬行)：8/2/0；主变速挡位数/副变速挡位数/其他挡位数：（4＋1）/2/0；发动机与离合器联接方式：直联式；起动方式：电起动；翻倾防护装置（驾驶室或安全框架）：两柱式；前照灯型号：SZ550.48.030A/031A；转向系型式：全液压前轮转向；行车制动系型式：蹄式；驻车制动系型式：蹄式；离合器型式：干式、单作用；传动系变速箱型式：（4＋1）×2机械组成式；主变速箱换档方式：啮合套；副变速箱换档方式：/；轮胎型号(前轮/后轮)：5.50-16/11.2-24 | 40.5 | 购机补贴(通用类) | 2026-03-15 00:00:00 | 河南省 | 评阅通过 |  | FH18GW0161 | 国家拖拉机质量监督检验中心 | WJ2018AKKX010 | 河南省拖拉机柴油机产品质量监督检验中心
动力机械 | 拖拉机 | 轮式拖拉机 | 50-60马力两轮驱动拖拉机 | 洛阳市煌睿机械制造有限公司 | 轮式拖拉机 | 华宣500 |  | 功率:50马力;驱动方式:两轮驱动 ; | 整机驱动型式：两驱；发动机标定功率：36.8kW；排放阶段：国三;整机外廓尺寸(长×宽×高及部位)（mm）：3860×1670×2480（至驾驶室顶）/3860×1670×2550（至安全架顶）；轴距（mm）：1960；常用轮距(前轮/后轮)（mm）：1300/1400；轮距(前轮/后轮)（mm）：1300-1600/1400-1600；最小离地间隙及部位（mm）：430（前桥底部）；变速箱前端面至后驱动轴轴心线的水平距离（mm）：1138；变速箱齿轮副轴孔中心距（mm）：94；最小使用质量（kg）：2240（驾驶室）/2060（安全架）；标准配重(前/后)（kg）：120/200。 | 36.8 | 购机补贴(通用类) | 2024-12-30 00:00:00 | 河南省 | 评阅通过 |  | FH14GW0411(驾驶室) FH21GW0781(安全架) | 国家拖拉机质量监督检验中心 | LT12GK0141 | 国家拖拉机质量监督检验中心
动力机械 | 拖拉机 | 轮式拖拉机 | 50-60马力两轮驱动拖拉机 | 潍柴雷沃重工股份有限公司 | 轮式拖拉机 | M500L-E |  | 功率:50马力;驱动方式:两轮驱动 ; | 驱动方式：两轮驱动；功率（kw）：36.8KW | 36.799999999999997 | 购机补贴(通用类) | 2024-12-30 00:00:00 | 山东省 | 评阅通过 |  | JW201701008 | 机械工业农业机械产品质量检测中心（济南） | W2012-12020-Ⅱ | 山东省农业机械产品质量监督检验站
动力机械 | 拖拉机 | 轮式拖拉机 | 50-60马力两轮驱动拖拉机 | 潍柴雷沃重工股份有限公司 | 轮式拖拉机 | M500-E |  | 功率:50马力;驱动方式:两轮驱动 ; | 驱动方式：两轮驱动；功率（kw）：36.8KW | 36.8 | 购机补贴(通用类) | 2025-12-30 00:00:00 | 山东省 | 评阅通过 |  | NW202003003、NW202004004、NW201909085 | 山东省农业机械科学研究院产品质量检测中心、山东省农业机械科学研究院产品质量检测中心、山东省农业机械科学研究院产品质量检测中心 | W201401162-Ⅱ | 山东省农业机械产品质量监督检验站
动力机械 | 拖拉机 | 轮式拖拉机 | 50-60马力两轮驱动拖拉机 | 潍柴雷沃重工股份有限公司 | 轮式拖拉机 | M550-B1 |  | 功率:55马力;驱动方式:两轮驱动 ; | 驱动方式：两轮驱动；功率（kw）：40.5KW | 40.5 | 购机补贴(通用类) | 2025-09-29 00:00:00 | 山东省 | 评阅通过 |  | NW202003005 NW202003006 | 山东省农业机械科学研究院产品质量检测中心 | W201401163-Ⅱ | 山东省农业机械产品质量监督检验站
动力机械 | 拖拉机 | 轮式拖拉机 | 50-60马力两轮驱动拖拉机 | 潍柴雷沃重工股份有限公司 | 轮式拖拉机 | M500-B |  | 功率:50马力;驱动方式:两轮驱动 ; | 驱动方式：两轮驱动；功率（kw）：36.8KW | 36.8 | 购机补贴(通用类) | 2025-09-29 00:00:00 | 山东省 | 评阅通过 |  | NW202003005、NW202003006 | 山东省农业机械科学研究院产品质量检测中心 | W201401163-Ⅱ | 山东省农业机械产品质量监督检验站
动力机械 | 拖拉机 | 轮式拖拉机 | 50-60马力两轮驱动拖拉机 | 湖北超能农业装备有限公司 | 轮式拖拉机 | SH500-Y |  | 功率:50马力;驱动方式:两轮驱动 ; | 型式：两轮驱动；外廓尺寸（长×宽×高）：3200mm×1330mm×2210mm、轴距：1550mm、轮距：900mm-1100mm/1000mm-1200mm、最小使用质量：1825kg、最小离地间隙：270mm、动力输出轴功率：≥31.3kW、发动机标定功率：36.8kW、发动机标定转速：2400r/min、档位数（前进/倒退/爬行）8/2/0、框架上最大提升力：≥8.3kN、排放阶段：国三 | 36.8 | 购机补贴(通用类) | 2023-12-31 00:00:00 | 湖北省 | 评阅通过 |  | WJ2018IFH035 | 河南省拖拉机柴油机产品质量监督检验中心 | WJ2018FKKX030 | 河南省拖拉机柴油机产品质量监督检验中心
动力机械 | 拖拉机 | 轮式拖拉机 | 50-60马力两轮驱动拖拉机 | 湖北超能农业装备有限公司 | 轮式拖拉机 | SH550-B1 |  | 功率:55马力;驱动方式:两轮驱动 ; | 型式：两轮驱动；外廓尺寸（长×宽×高）：3900mm×1750mm×2650mm、轴距：1950mm、轮距：1275mm、1310mm、1400mm/1285mm-1375mm、最小使用质量：2900kg、最小离地间隙：410mm、动力输出轴功率：≥43.8kW、发动机标定功率：51.5kW、发动机标定转速：2400r/min、档位数（前进/倒退/爬行）12/12/0、框架上最大提升力：≥12.5kN、排放阶段：国三 | 40.5 | 购机补贴(通用类) | 2023-12-31 00:00:00 | 湖北省 | 评阅通过 |  | WJ2018JFH012 | 河南省拖拉机柴油机产品质量监督检验中心 | WJ2018GKKX028 | 河南省拖拉机柴油机产品质量监督检验中心
动力机械 | 拖拉机 | 轮式拖拉机 | 50-60马力两轮驱动拖拉机 | 潍坊力王农业装备有限公司 | 轮式拖拉机 | LW500Y |  | 功率:50马力;驱动方式:两轮驱动 ; | 功率：36.8kW（50马力）；驱动型式：两轮驱动；达到国家GB 20891-2014 第三阶段排放标准 | 36.8 | 购机补贴(通用类) | 2025-09-29 00:00:00 | 山东省 | 评阅通过 |  | NW202004015-X01 | 山东省农业机械科学研究院产品质量检测中心 | YH2020WJ01070 | 江苏沿海农业机械检测有限公司
动力机械 | 拖拉机 | 轮式拖拉机 | 50-60马力两轮驱动拖拉机 | 潍坊力王农业装备有限公司 | 轮式拖拉机 | 力王-500 |  | 功率:50马力;驱动方式:两轮驱动 ; | 功率：36.8kW（50马力）；驱动型式：两轮驱动；达到国家GB 20891-2014 第三阶段排放标准 | 36.8 | 购机补贴(通用类) | 2021-12-31 00:00:00 | 山东省 | 评阅通过 |  | NW201704006 | 山东省农业机械科学研究院产品质量检测中心 | WJ2017CKKX001 | 河南省拖拉机柴油机产品质量监督检验中心
动力机械 | 拖拉机 | 轮式拖拉机 | 50-60马力两轮驱动拖拉机 | 中联农业机械股份有限公司 | 轮式拖拉机 | RD550-A |  | 功率:55马力;驱动方式:两轮驱动 ; | 功率：55马力；型式：两轮驱动；发动机信息：国三，4B2-55U32,全柴，功率：40.5kW； | 40.5 | 购机补贴(通用类) | 2022-12-31 00:00:00 | 安徽省 | 评阅通过 |  | WJ2018IFH019 | 河南省拖拉机柴油机产品质量监督检验中心 | WJ2018CKKX022 | 河南省拖拉机柴油机产品质量监督检验中心
动力机械 | 拖拉机 | 轮式拖拉机 | 50-60马力两轮驱动拖拉机 | 洛阳世英机械制造有限公司 | 轮式拖拉机 | SJH550 |  | 功率:55马力;驱动方式:两轮驱动 ; | 55马力轮式拖拉机，驱动型式为两轮驱动，发动机功率40.5kW，排放阶段：国三，最小使用质量2400kg。 | 40.5 | 购机补贴(通用类) | 2021-12-31 00:00:00 | 河南省 | 评阅通过 |  | FH12GW0571 | 国家拖拉机质量监督检验中心 | 2012KSS007 | 河南省拖拉机柴油机产品质量监督检验中心
动力机械 | 拖拉机 | 轮式拖拉机 | 50-60马力两轮驱动拖拉机 | 潍坊百利拖拉机有限公司 | 轮式拖拉机 | 500-E |  | 功率:50马力;驱动方式:两轮驱动 ; | 整机外廓尺寸（长×宽×高）：2850×1230×2100mm（安全架顶部）；轴距：1400mm；整机型式：4×2两轮驱动；标准配重：前0kg/后30kg；发动机标定功率：36.8kW；轮胎型号：前轮4.50-14/后轮9.5-20；最小使用质量：1400kg；。 | 36.8 | 购机补贴(通用类) | 2025-02-27 00:00:00 | 山东省 | 评阅通过 |  | NW201910018 | 山东省农业机械科学研究院产品质量检测中心 | 2016KKX061 | 河南省拖拉机柴油机产品质量监督检验中心
动力机械 | 拖拉机 | 轮式拖拉机 | 40-50马力两轮驱动拖拉机 | 潍坊百利拖拉机有限公司 | 轮式拖拉机 | 400-D |  | 功率:40马力;驱动方式:两轮驱动 ; | 整机外廓尺寸（长×宽×高）：3020×1450×2100mm（安全架顶）；轴距：1600mm；整机型式：4×2两轮驱动；标准配重：前100kg/后400kg；发动机标定功率：29.5kW；轮胎型号：前轮18.0/7.50-12/后轮13.8-20（后轮选装13.6-16）；最小使用质量：1300kg；。 | 29.5 | 购机补贴(通用类) | 2024-12-30 00:00:00 | 山东省 | 评阅通过 |  | W201205007 | 山东省农业机械产品质量监督检验站 | W201303050-Ⅱ | 山东省农业机械产品质量监督检验站
动力机械 | 拖拉机 | 轮式拖拉机 | 50-60马力两轮驱动拖拉机 | 潍坊百利拖拉机有限公司 | 轮式拖拉机 | 悍沃500-A |  | 功率:50马力;驱动方式:两轮驱动 ; | 整机外廓尺寸（长×宽×高）：3700×1600×2300mm（安全架）；轴距：1835mm；整机型式：4×2两轮驱动；配重（最大）：前140kg/后60kg；发动机标定功率：36.8kW；轮胎型号：前轮6.50-16/后轮11.2-28；最小使用质量：1740kg。 | 36.8 | 购机补贴(通用类) | 2025-12-30 00:00:00 | 山东省 | 评阅通过 |  | W201205007 | 山东省农业机械产品质量监督检验站 | 2016KKX061 | 河南省拖拉机柴油机产品质量监督检验中心
动力机械 | 拖拉机 | 轮式拖拉机 | 50-60马力两轮驱动拖拉机 | 潍坊百利拖拉机有限公司 | 轮式拖拉机 | 悍沃500B |  | 功率:50马力;驱动方式:两轮驱动 ; | 整机外廓尺寸（长×宽×高）：3500×1500（1400-1780）×2200mm；轴距：1850mm；整机型式：4×2两轮驱动；配重（最大）：前100kg/后100kg；发动机标定功率：36.8kW；轮胎型号：前轮6.00-16/后轮12.4-28；最小使用质量：1530kg。 | 36.8 | 购机补贴(通用类) | 2023-12-31 00:00:00 | 山东省 | 评阅通过 |  | NW201910018 | 山东省农业机械科学研究院产品质量检测中心 | 2016KKX061 | 河南省拖拉机柴油机产品质量监督检验中心
动力机械 | 拖拉机 | 轮式拖拉机 | 40-50马力两轮驱动拖拉机 | 潍坊百利拖拉机有限公司 | 轮式拖拉机 | 400-B |  | 功率:40马力;驱动方式:两轮驱动 ; | 整机外廓尺寸（长×宽×高）：3350×1510×2200mm（安全架顶）；轴距：1750mm；整机型式：4×2两轮驱动；标准配重：前100kg/后400kg；发动机标定功率：29.5kW；轮胎型号：前轮6.50-16/后轮11.2-24；最小使用质量：1300kg。 | 29.5 | 购机补贴(通用类) | 2024-12-30 00:00:00 | 山东省 | 评阅通过 |  | W201205007 | 山东省农业机械产品质量监督检验站 | W201303050-Ⅱ | 山东省农业机械产品质量监督检验站
动力机械 | 拖拉机 | 轮式拖拉机 | 50-60马力两轮驱动拖拉机 | 潍坊百利拖拉机有限公司 | 轮式拖拉机 | 悍沃500D |  | 功率:50马力;驱动方式:两轮驱动 ; | 整机外廓尺寸（长×宽×高）：3300×1400（1300-1680）×1350mm方向盘（安全架2100mm）；轴距：1730mm；整机型式：4×2两轮驱动；配重（最大）：前100kg/后300kg；发动机标定功率：36.8kW；轮胎型号：前轮6.00-16/后轮13.8-20；最小使用质量：1550kg。 | 36.8 | 购机补贴(通用类) | 2021-12-31 00:00:00 | 山东省 | 评阅通过 |  | NW201712065 | 山东省农业机械科学研究院产品质量检测中心 | 2016KKX061 | 河南省拖拉机柴油机产品质量监督检验中心
动力机械 | 拖拉机 | 轮式拖拉机 | 50-60马力两轮驱动拖拉机 | 潍坊百利拖拉机有限公司 | 轮式拖拉机 | 悍沃550D |  | 功率:55马力;驱动方式:两轮驱动 ; | 整机外廓尺寸（长×宽×高）：3300×1400（1300-1680）×1350mm方向盘（安全架2100mm）；轴距：1730mm；整机型式：4×2两轮驱动；配重（最大）：前100kg/后300kg；发动机标定功率：40.5kW；轮胎型号：前轮6.00-16/后轮13.8-20；最小使用质量：1550kg。 | 40.5 | 购机补贴(通用类) | 2021-12-31 00:00:00 | 山东省 | 评阅通过 |  | NW201712065 | 山东省农业机械科学研究院产品质量检测中心 | 2016KKX061 | 河南省拖拉机柴油机产品质量监督检验中心
动力机械 | 拖拉机 | 轮式拖拉机 | 50-60马力两轮驱动拖拉机 | 江苏悦达智能农业装备有限公司 | 轮式拖拉机 | YBX500 |  | 功率:50马力;驱动方式:两轮驱动 ; | 发动机功率36.8千瓦，国三排放，两轮驱动，前进/倒退：8/2,主变速档位:4+1，副变速档位：2；整机外廓尺寸(长×宽×高) mm3360×1235×2220 ；整机轴距或履带接地长 mm 1790 ；整机常用轮距(前轮/后轮)或轨距 mm 1000/1050 ；整机最小离地间隙 mm300 ；整机最小使用质量 kg 1420；整机标准配重(前/后) kg 48/70 | 36.8 | 购机补贴(通用类) | 2025-06-30 00:00:00 | 江苏省 | 评阅通过 |  | FH19GW1551 | 国家拖拉机质量监督检验中心 | YH2020WJ01134 | 江苏沿海农业机械检测有限公司
动力机械 | 拖拉机 | 轮式拖拉机 | 40-50马力两轮驱动拖拉机 | 江苏悦达智能农业装备有限公司 | 轮式拖拉机 | YB400 |  | 功率:40马力;驱动方式:两轮驱动 ; | 发动机功率29.4千瓦；国三排放；两轮驱动；前进8个挡倒退2个挡；直联式干式单作用,动力输出轴后置非独立式；整机外廓尺寸(长×宽×高)mm3430×1280(1280～1740)×2200,整机轴距或履带接地长mm1820；整机常用轮距(前轮/后轮)或轨距mm前轮1050/后轮1040；整机轮距(前轮/后轮)调整方式/调节轮辐/调节轮辐；整机最小离地间隙mm340；整机最小使用质量kg1310；整机标准配重(前/后)kg48/140 | 29.5 | 购机补贴(通用类) | 2022-12-31 00:00:00 | 江苏省 | 评阅通过 |  | YH11GW0471/1 | 国家拖拉机质量监督检验中心 | (2013)委字01类第086号 | 江苏省农业机械试验鉴定站
动力机械 | 拖拉机 | 轮式拖拉机 | 50-60马力两轮驱动拖拉机 | 上海向明农业机械有限公司 | 轮式拖拉机 | SH500S |  | 功率:50马力;驱动方式:两轮驱动 ; | 型式：两轮驱动；外廓尺寸（长×宽×高）：3350×1850×2345（防翻架） 3350×1850×2345（驾驶室）、轴距：1908mm、轮距：1333mm、1433mm、1533mm/1350mm、1392mm、1502mm、最小使用质量：2060kg、最小离地间隙：400mm、动力输出轴功率：≥32kW、发动机标定功率：37kW、发动机标定转速：2000r/min、档位数（前进/倒退/爬行）8/2/0、框架上最大提升力：≥8.4kN、排放阶段：国三 | 37 | 购机补贴(通用类) | 2023-12-31 00:00:00 | 上海市 | 评阅通过 |  | W201608098、WJ2018IFH034 | 机械工业农业机械产品质量检测中心（济南)、河南省拖拉机柴油机产品质量 | WJ2018GKKX009 | 河南省拖拉机柴油机产品质量监督检验中心
动力机械 | 拖拉机 | 轮式拖拉机 | 50-60马力两轮驱动拖拉机 | 山东山拖凯泰农业装备有限公司 | 轮式拖拉机 | 554-E |  | 功率:55马力;驱动方式:两轮驱动 ; | 型式：轮式；机架型式：无架；用途：一般用途；外廓尺寸(长×宽×高及部位):3625×1630×2400（安全架顶部）MM、3600×1800×2450（变更后选装驾驶室顶部）mm；驱动型式: 四驱；功率: 55马力；轴距:1935 mm；最小离地间隙及部位：300 mm（前桥底部）；轮距（前轮/后轮）：1295、1375/1150～1430mm；最小使用质量:1898 kg、1973kg（变更后选装驾驶室）；标准配重质量(前/后)：64/92 KG；最小使用比质量（kg/kw）：46.9、48.7（变更后选装驾驶室）；档位数(前进/倒退): 8/2；变速箱型式:机械平面组成式；主变速档位数：4+1；副变速档位数：2；翻倾防护装置（驾驶室或安全框架）: 型号KT1204A.46B.010，安全框架、型号KT1004A.45N.010,驾驶室；轮胎型号（前轮/后轮）：7.50-16/12.4-28，选装件轮胎型号（前轮/后轮）6.50-16、6.00-16/12.4-24、11.2-24、11.2-20；发动机型号:YD4JZ55C1；生产厂家:扬动股份有限公司;功率:40.5 KW； 发动机排放标准：国Ⅲ | 40.5 | 购机补贴(通用类) | 2025-07-05 00:00:00 | 山东省 | 评阅通过 |  | NW201909060-X01/NW201909058-X02 | 山东省农业机械科学研究院产品质量检测中心 | W201502028-Ⅱ | 山东省农业机械产品质量监督检验站
动力机械 | 拖拉机 | 轮式拖拉机 | 40-50马力两轮驱动拖拉机 | 山东山拖凯泰农业装备有限公司 | 轮式拖拉机 | 450-A |  | 功率:45马力;驱动方式:两轮驱动 ; | 型式：轮式；机架型式：无架；用途：一般用途；外廓尺寸(长×宽×高):3610×1530×2400（安全架顶部）MM；驱动型式:两驱；功率:45马力；轴距:1930 MM；最小离地间隙及部位：380mm（后桥放油口）；轮距（前轮/后轮）：1160、1245、1345/1200～1430mm；最小使用质量:1435KG；标准配重质量(前/后)：48/66KG；最小使用比质量（kg/kw）：43.4；档位数(前进/倒退):8/2；变速箱型式:机械平面组成式；主变速档位数：4+1；副变速档位数：2；翻倾防护装置（驾驶室或安全框架）:型号KT1204A.46B.010 安全框架；轮胎型号（前轮/后轮）：5.00-15/11.2-24， 选装件轮胎型号（前轮/后轮）5.00-12/11.2-20、9.5-24、9.5-20、13.8-20； 发动机型号:4TE45；生产厂家:山东华源莱动内燃机有限公司;功率:33.1KW； 发动机排放标准：国Ⅲ | 33.1 | 购机补贴(通用类) | 2025-07-06 00:00:00 | 山东省 | 评阅通过 |  | NW202003026 | 山东省农业机械科学研究院产品质量检测中心 | W201502023-Ⅱ | 山东省农业机械产品质量监督检验站
动力机械 | 拖拉机 | 轮式拖拉机 | 40-50马力两轮驱动拖拉机 | 山东山拖凯泰农业装备有限公司 | 轮式拖拉机 | 400-A |  | 功率:40马力;驱动方式:两轮驱动 ; | 型式：轮式；机架型式：无架；用途：一般用途；外廓尺寸(长×宽×高): 3510×1573×2380（安全架顶部) mm；驱动型式:两驱；功率:40马力；轴距:1830MM；最小离地间隙及部位：400 mm（下拉杆座底部）；轮距（前轮/后轮）：1215、1340/1200～1430mm；最小使用质量:1390KG；标准配重质量(前/后)：48/66KG；最小使用比质量（kg/kw）：47.1；档位数(前进/倒退):8/2；变速箱型式:机械平面组成式；主变速档位数：4+1；副变速档位数：2；翻倾防护装置（驾驶室或安全框架）:型号KT1204A.46B.010,安全框架；轮胎型号（前轮/后轮）：5.00-15/11.2-24，选装件轮胎型号（前轮/后轮）5.00-12/11.2-20、9.5-24、9.5-20、13.8-20 ； 发动机型号:4TE40 ；生产厂家:山东华源莱动内燃机有限公司;功率:29.5 KW； 发动机排放标准：国Ⅲ | 29.5 | 购机补贴(通用类) | 2025-07-06 00:00:00 | 山东省 | 评阅通过 |  | NW202003026 | 山东省农业机械科学研究院产品质量检测中心 | W201502023-Ⅱ | 山东省农业机械产品质量监督检验站
动力机械 | 拖拉机 | 轮式拖拉机 | 40-50马力两轮驱动拖拉机 | 山东山拖凯泰农业装备有限公司 | 轮式拖拉机 | 400-B |  | 功率:40马力;驱动方式:两轮驱动 ; | 型式：轮式；机架型式：无架；用途：一般用途；外廓尺寸(长×宽×高):3560×1600×2510（安全架顶部) MM；驱动型式:两驱；功率:40马力；轴距: 1955MM；最小离地间隙及部位：405 mm（牵引板底部）；轮距（前轮/后轮）：1235、1335/1210、1300；最小使用质量: 1460KG；标准配重质量(前/后)：80/120 KG；最小使用比质量（kg/kw）：49.5；档位数(前进/倒退):10/2；变速箱型式: 机械平面组成式；主变速档位数：5+1；副变速档位数：2 ；翻倾防护装置（驾驶室或安全框架）:型号KT1204A.46B.010,安全框架；轮胎型号（前轮/后轮）：6.00-16/11.2-24， 选装件轮胎型号（前轮/后轮）5.50-16、5.00-15/9.5-24、11.2-20； 发动机型号:4TE40 ；生产厂家:山东华源莱动内燃机有限公司;功率:29.5 KW； 发动机排放标准：国Ⅲ | 29.5 | 购机补贴(通用类) | 2025-07-06 00:00:00 | 山东省 | 评阅通过 |  | NW202003026 | 山东省农业机械科学研究院产品质量检测中心 | W201502025-Ⅱ | 山东省农业机械产品质量监督检验站
动力机械 | 拖拉机 | 轮式拖拉机 | 50-60马力两轮驱动拖拉机 | 山东山拖凯泰农业装备有限公司 | 轮式拖拉机 | 山拖550D |  | 功率:55马力;驱动方式:两轮驱动 ; | 外廓尺寸(长×宽×高):3140X1440X2200MM；驱动型式:两驱；功率:55马力；轴距:1908MM；最小离地间隙及部位：270mm（牵引板底部）；轮距（前轮/后轮）：1040、1140、1240、1340/1110-1350；最小使用质量:1425KG；标准配重质量(前/后)45/190KG；最小使用比质量（kg/kw）：35.2；档位数(前进/倒退):8/2；主变速档位数：4+1；副变速档位数：2；翻倾防护装置（驾驶室或安全框架）:型号554-46-010,两柱式；轮胎型号（前轮/后轮）：4.50-12/13.6-16； 发动机型号:YD4JZ55C1，生产厂家:扬动股份有限公司，功率:40.5KW；型式核准证书号:CN FC G3 0716 06 0015，发动机排放标准：国Ⅲ | 40.5 | 购机补贴(通用类) | 2024-12-23 00:00:00 | 山东省 | 评阅通过 |  | W201211006 | 山东省农业机械产品质量监督检验站 | W201502029-Ⅱ | 山东省农业机械产品质量监督检验站
动力机械 | 拖拉机 | 轮式拖拉机 | 40-50马力两轮驱动拖拉机 | 山东山拖凯泰农业装备有限公司 | 轮式拖拉机 | 山拖450-B |  | 功率:45马力;驱动方式:两轮驱动 ; | 外廓尺寸(长×宽×高):3430X1530X2285mm；驱动型式:两轮驱动；功率:45马力；轴距:1970mm；最小离地间隙及部位：440mm（牵引板下部）；轮距（前轮/后轮）：1160、1260、1360、1460、1500/1244、1260、1360、1460；最小使用质量:1299kg；标准配重(前/后)35/118kg；最小使用比质量（kg/kw）：43.2；档位数(前进/倒退):10/2；主变速档位数：5+1；副变速档位数：2；翻倾防护装置（驾驶室或安全框架）:型号554-46-010,两柱式；轮胎型号（前轮/后轮）：5.00-15/11.2-24； 发动机型号:YD4J45V2，生产厂家:扬动股份有限公司，功率:33.1KW，型式核准证书号:CN FC G3 0716 02 0001；发动机排放标准：国Ⅲ | 33.1 | 购机补贴(通用类) | 2024-12-30 00:00:00 | 山东省 | 评阅通过 |  | NW201805022 | 山东省农业机械科学研究院产品质量检测中心 | W201502025-Ⅱ | 山东省农业机械产品质量监督检验站
动力机械 | 拖拉机 | 轮式拖拉机 | 50-60马力两轮驱动拖拉机 | 山东山拖凯泰农业装备有限公司 | 轮式拖拉机 | 山拖500 |  | 功率:50马力;驱动方式:两轮驱动 ; | 外廓尺寸（长×宽×高mm）:3875×1625×2630；驱动方式：两轮驱动；发动机标定功率：36.8kw；轴距:1980mm；常用轮距(前轮/后轮mm):1315/1310；轮距（前轮/后轮）调整方式：有级可调/有级可调；最小使用质量：2070kg；标准配重（前/后）:80/200kg；挡位数（前进/倒退/爬行）:12/12/0；主变速/副变速/其他：4/3/2；发动机与离合器联接方式:直联式；起动方式:电起动；翻倾保护装置（驾驶室/或安全架）：型号：904.46.001，型式：两柱式安全架，生产厂：洛阳同欣工贸有限公司；前照灯型号：FT400/554;转向系型式:全液压转向；行车制动系型式:双片、油浴、盘式；驻车制动系形式：双片、油浴、盘式；前驱动桥型式：无；离合器型式：干式、单片、单作用、常结合；动力输出轴离合器型式：无；变速箱型式：4X3X(1+1)组成式；主变速箱换挡方式：啮合套换挡；副变速箱换挡方式：啮合套换挡；轮胎型号（前轮/后轮）：7.50-16/12.4-28 发动机型号:YD4C50V1，生产厂家:扬动股份有限公司，气缸数：4；标定功率36.8KW，标定转速（r/min）：2400；型式核准证书号:CN FC G3 0716 03 0006；排放标准：第三阶段； 选配一：发动机型号：4D32T31/504,生产厂家：浙江新柴股份有限公司，气缸数：4；标定功率36.8KW，标定转速（r/min）：2400；型式核准证书号：CN FC G3 0430 01 0008, 排放标准：第三阶段 选配二：发动机型号：4B5-50V32,生产厂家：安徽全柴动力股份有限公司，气缸数：4；标定功率36.8KW，标定转速（r/min）：2400；；型式核准证书号:CN FC G3 0602 01 0004； 排放标准：第三阶段 | 36.8 | 购机补贴(通用类) | 2021-12-31 00:00:00 | 山东省 | 评阅通过 |  | NW201707059 | 山东省农业机械科学研究院产品质量检测中心 | 鲁TK2013002 | 山东省农业机械试验鉴定站
动力机械 | 拖拉机 | 轮式拖拉机 | 50-60马力两轮驱动拖拉机 | 山东山拖凯泰农业装备有限公司 | 轮式拖拉机 | 山拖550 |  | 功率:55马力;驱动方式:两轮驱动 ; | 外廓尺寸（长×宽×高mm）:3845×*1615×2630；驱动方式：两轮驱动；发动机标定功率：40.5kw；轴距：1980mm；常用轮距(前轮/后轮mm):1315/1310；轮距（前轮/后轮）调整方式：伸缩“U型管”/翻辐板调节；最小使用质量：2070kg；标准配重（前/后）:80/200kg；挡位数（前进/倒退/爬行）:12/12/0；主变速/副变速/其他：4/3/2；发动机与离合器联接方式:直联式；起动方式: 电起动；翻倾保护装置（驾驶室/或安全架）：型号：904.46.001，型式：两柱式安全架，生产厂：洛阳同欣工贸有限公司；前照灯型号：FT400/554;转向系型式:全液压转向；行车制动系型式:双片、油浴、盘式；驻车制动系形式：双片、油浴、盘式；前驱动桥型式：无；离合器型式：干式、单片、单作用、常结合；动力输出轴离合器型式：无；变速箱型式：4X3X(1+1)组成式；主变速箱换挡方式：啮合套换挡；副变速箱换挡方式：啮合套换挡；轮胎型号（前轮/后轮）：7.5-16/12.4-28； 发动机型号:YD4JZ55C1；生产厂家:扬动股份有限公司；气缸数：4；标定功率:40.5KW；标定转速（r/min）：2400；型式核准证书号:CN FC G3 0716 06 0015；发动机排放标准：第三阶段； 选配一：发动机型号:4D32ZT32/554；生产厂家:浙江新柴股份有限公司；气缸数：4；标定功率:40.5KW；标定转速（r/min）：2400；型式核准证书号:CN FC G3 0430 04 0011；发动机排放标准：第三阶段； 选配二：发动机型号：4C5-55U32，生产厂家：安徽全柴动力股份有限公司，标定功率:40.5KW；标定转速（r/min）：2400；型式核准证书号:CN FC G30602 04 0026，发动机排放标准：第三阶段 | 40.5 | 购机补贴(通用类) | 2021-12-31 00:00:00 | 山东省 | 评阅通过 |  | NW201707059 | 山东省农业机械科学研究院产品质量检测中心 | 鲁TK2013002 | 山东省农业机械试验鉴定站
动力机械 | 拖拉机 | 轮式拖拉机 | 50-60马力两轮驱动拖拉机 | 山东山拖凯泰农业装备有限公司 | 轮式拖拉机 | 山拖550A |  | 功率:55马力;驱动方式:两轮驱动 ; | 外廓尺寸（长×宽×高mm）:3580*1670*2550；驱动方式：两轮驱动；发动机标定功率：40.5kw；轴距：1900mm；常用轮距(前轮/后轮mm):1240/1285；轮距（前轮/后轮）调整方式：有级调/有级可调；最小使用质量：1885kg；标准配重（前/后）:64/188kg；挡位数（前进/倒退/爬行）:8/2/0；主变速档位数：5；副变速档位数/其他档位数：2/0；发动机与离合器联接方式:直联式；起动方式: 电起动；翻倾保护装置（驾驶室/或安全架）：型号：554-46-010，型式：两柱式安全架，生产厂：山东山拖凯泰农业装备有限公司；前照灯型号：D-1DDzhL ; 转向系型式: 前轮液压转向；行车制动系型式: 蹄式、机械操纵 ；驻车制动系形式：手动、机械制动 ；前驱动桥型式：/ ；离合器型式：单片、干式、双作用 ；动力输出轴离合器型式：干式摩擦式 ；变速箱型式：2×(4+1)组成式 ；主变速箱换挡方式：滑移齿轮换挡 ；副变速箱换挡方式：啮合套换挡 ；轮胎型号（前轮/后轮）：7.50-16/12.4-28； 发动机型号:4D27ZT32/554；生产厂家:浙江新柴股份有限公司；气缸数：4；标定功率:40.5KW；标定转速（r/min）：2400；型式核准证书号:CN FC G3 0430 06 0011；发动机排放标准：第三阶段 | 40.5 | 购机补贴(通用类) | 2022-12-31 00:00:00 | 山东省 | 评阅通过 |  | NW201805022 | 山东省农业机械科学研究院产品质量检测中心 | （2017）委检字整机类第2122号 | 盐城市农业机械试验鉴定站
动力机械 | 拖拉机 | 轮式拖拉机 | 50-60马力两轮驱动拖拉机 | 山东山拖凯泰农业装备有限公司 | 轮式拖拉机 | 山拖500A |  | 功率:50马力;驱动方式:两轮驱动 ; | 外廓尺寸（长×宽×高mm）:3580*1670*2550；驱动方式：两轮驱动；发动机标定功率：36.8kw；轴距：1900mm；常用轮距(前轮/后轮mm):1240/1285；轮距（前轮/后轮）调整方式：有级可调/有级可调；最小使用质量：1885kg；标准配重（前/后）:64/188kg；挡位数（前进/倒退/爬行）:8/2/0；主变速档位数：5；副变速档位数/其他档位数：2/0；发动机与离合器联接方式:直联式；起动方式:电起动；翻倾保护装置（驾驶室/或安全架）：型号：554-46-010，型式：两柱式安全架，生产厂：山东山拖凯泰农业装备有限公司；前照灯型号：D-1DDzhL ; 转向系型式：前轮液压转向 ；行车制动系型式：蹄式、机械操纵 ；驻车制动系形式：手动、机械制动 ；前驱动桥型式：/ ；离合器型式：单片、干式、双作用 ；动力输出轴离合器型式：干式摩擦式 ；变速箱型式：2×(4+1)组成式 ；主变速箱换挡方式：滑移齿轮换挡 ；副变速箱换挡方式：啮合套换挡 ；轮胎型号（前轮/后轮）：7.50-16/12.4-28； 发动机型号：4D32T31/504,生产厂家：浙江新柴股份有限公司，气缸数：4；标定功率36.8KW，标定转速（r/min）：2400；型式核准证书号：CN FC G3 0430 01 0008, 排放标准：第三阶段 | 36.8 | 购机补贴(通用类) | 2022-12-31 00:00:00 | 山东省 | 评阅通过 |  | NW201805022 | 山东省农业机械科学研究院产品质量检测中心 | （2017）委检字整机类第2122号 | 盐城市农业机械试验鉴定站
动力机械 | 拖拉机 | 轮式拖拉机 | 50-60马力两轮驱动拖拉机 | 山东英胜机械有限公司 | 轮式拖拉机 | TT500 |  | 功率:50马力;驱动方式:两轮驱动 ; | 型式：4×2 两轮驱动；外廊尺寸（长x宽x高）(mm）： 3500×1500×2300；最小使用质量（kg）：1420；配套动力（kW）：36.8；PTO转速(r/min)：720；排放阶段：国三 | 36.8 | 购机补贴(通用类) | 2022-12-31 00:00:00 | 山东省 | 评阅通过 |  | NW201805012 | 山东省农业机械科学研究院产品质量检测中心 | （2017）委检字整机类第2107号 | 盐城市农业机械试验鉴定站
动力机械 | 拖拉机 | 轮式拖拉机 | 40-50马力两轮驱动拖拉机 | 山东英胜机械有限公司 | 轮式拖拉机 | TT450 |  | 功率:45马力;驱动方式:两轮驱动 ; | 型式：4×2 两轮驱动；外廊尺寸（长x宽x高）(mm）： 3550×1550×2270；最小使用质量（kg）：1331；;配套动力（kW）：33.1；PTO转速(r/min)：540/720；排放阶段：国三 | 33.1 | 购机补贴(通用类) | 2021-12-31 00:00:00 | 山东省 | 评阅通过 |  | W201609087 | 机械工业农业机械产品质量检测中心（济南） | 2016KKX127 | 河南省拖拉机柴油机产品质量监督检验中心
动力机械 | 拖拉机 | 轮式拖拉机 | 40-50马力两轮驱动拖拉机 | 山东英胜机械有限公司 | 轮式拖拉机 | TT450-D |  | 功率:45马力;驱动方式:两轮驱动 ; | 型式：4×2 两轮驱动；外廊尺寸（长x宽x高）(mm）： 3225×1400×2165；最小使用质量（kg）：1200；配套动力（kW）：33.1；PTO转速(r/min)：540/720；排放阶段：国三 | 33.1 | 购机补贴(通用类) | 2021-12-31 00:00:00 | 山东省 | 评阅通过 |  | W201609087 | 机械工业农业机械产品质量检测中心（济南） | 2016KKX127 | 河南省拖拉机柴油机产品质量监督检验中心
动力机械 | 拖拉机 | 轮式拖拉机 | 50-60马力两轮驱动拖拉机 | 山东英胜机械有限公司 | 轮式拖拉机 | TT500-D |  | 功率:50马力;驱动方式:两轮驱动 ; | 型式：4×2 两轮驱动；外廊尺寸（长x宽x高）(mm）： 3500×1400×2100；最小使用质量（kg）：1360；配套动力（kW）：36.8；PTO转速(r/min)：720；排放阶段：国三 | 36.8 | 购机补贴(通用类) | 2022-12-31 00:00:00 | 山东省 | 评阅通过 |  | NW201805012 | 山东省农业机械科学研究院产品质量检测中心 | （2017）委检字整机类第2107号 | 盐城市农业机械试验鉴定站
动力机械 | 拖拉机 | 轮式拖拉机 | 50-60马力两轮驱动拖拉机 | 第一拖拉机股份有限公司 | 100马力以下轮式拖拉机 | MF550-6轮式拖拉机 |  | 功率:55马力;驱动方式:两轮驱动 ; | 功率：40.5kW/55马力；驱动形式：两轮驱动；最小使用质量：2170kg（安全架）、2330kg（驾驶室） | 40.5 | 购机补贴(通用类) | 2025-12-19 00:00:00 | 河南省 | 评阅通过 |  | FH21GW0321、 FH21GW0231 | 国家拖拉机质量监督检验中心(洛阳西苑车辆与动力检验所有限公司) | LT20GK0521 | 国家拖拉机质量监督检验中心(洛阳西苑车辆与动力检验所有限公司)
动力机械 | 拖拉机 | 轮式拖拉机 | 40-50马力两轮驱动拖拉机 | 第一拖拉机股份有限公司 | 100马力以下轮式拖拉机 | SK450-2轮式拖拉机 |  | 功率:45马力;驱动方式:两轮驱动 ; | 功率：33.1kW/45马力；驱动形式：两轮驱动；最小使用质量：1600kg（安全架）、1740kg（驾驶室） | 33.1 | 购机补贴(通用类) | 2025-12-19 00:00:00 | 河南省 | 评阅通过 |  | FH19GW0851、FH19GW0841 | 国家拖拉机质量监督检验中心 | LT19GK0071 | 国家拖拉机质量监督检验中心
动力机械 | 拖拉机 | 轮式拖拉机 | 40-50马力两轮驱动拖拉机 | 第一拖拉机股份有限公司 | 100马力以下轮式拖拉机 | SK400-2轮式拖拉机 |  | 功率:40马力;驱动方式:两轮驱动 ; | 功率：29.4（选装29.42、29.5、29.5）kW/40马力；驱动方式：两轮驱动；最小使用质量：1560kg（安全架）、1710kg（驾驶室） | 29.5 | 购机补贴(通用类) | 2025-12-19 00:00:00 | 河南省 | 评阅通过 |  | FH19GW0851、FH19GW0841 | 国家拖拉机质量监督检验中心 | LT19GK0071 | 国家拖拉机质量监督检验中心
动力机械 | 拖拉机 | 轮式拖拉机 | 40-50马力两轮驱动拖拉机 | 第一拖拉机股份有限公司 | 100马力以下轮式拖拉机 | SE400轮式拖拉机 |  | 功率:40马力;驱动方式:两轮驱动 ; | 功率：29.4（选装29.5）kW/40马力；驱动方式：两轮驱动；最小使用质量：1400kg | 29.5 | 购机补贴(通用类) | 2025-12-19 00:00:00 | 河南省 | 评阅通过 |  | FH20GW0971 | 国家拖拉机质量监督检验中心(洛阳西苑车辆与动力检验所有限公司) | LT20GK0581 | 国家拖拉机质量监督检验中心(洛阳西苑车辆与动力检验所有限公司)
动力机械 | 拖拉机 | 轮式拖拉机 | 50-60马力两轮驱动拖拉机 | 第一拖拉机股份有限公司 | 轮式拖拉机 | SK500-2 |  | 功率:50马力;驱动方式:两轮驱动 ; | 功率：36.8kW/50马力；驱动形式：两轮驱动；最小使用质量：1600kg（安全架），1810kg（驾驶室） | 36.8 | 购机补贴(通用类) | 2025-07-05 00:00:00 | 河南省 | 评阅通过 |  | FH19GW0851/FH19GW0841 | 国家拖拉机质量监督检验中心 | LT19GK0081 | 国家拖拉机质量监督检验中心
动力机械 | 拖拉机 | 轮式拖拉机 | 40-50马力两轮驱动拖拉机 | 第一拖拉机股份有限公司 | 轮式拖拉机 | ME400 |  | 功率:40马力;驱动方式:两轮驱动 ; | 功率：29.4(选装29.42/29.5)kW/40马力；驱动形式：两轮驱动；最小使用质量：1650kg（安全架），1800kg（驾驶室） | 29.5 | 购机补贴(通用类) | 2024-12-30 00:00:00 | 河南省 | 评阅通过 |  | FH19GW0841、FH20GW0151 | 国家拖拉机质量监督检验中心 | W2009-22 | 河南省拖拉机柴油机产品质量监督检验站
动力机械 | 拖拉机 | 轮式拖拉机 | 40-50马力两轮驱动拖拉机 | 第一拖拉机股份有限公司 | 轮式拖拉机 | SK400 |  | 功率:40马力;驱动方式:两轮驱动 ; | 功率：29.4(选装29.42、29.5)kW/40马力；驱动方式：两轮驱动；最小使用质量：1500kg | 29.5 | 购机补贴(通用类) | 2025-12-30 00:00:00 | 河南省 | 评阅通过 |  | FH19GW0851 | 国家拖拉机质量监督检验中心 | LT13GK0121 | 国家拖拉机质量监督检验中心
动力机械 | 拖拉机 | 轮式拖拉机 | 40-50马力两轮驱动拖拉机 | 第一拖拉机股份有限公司 | 轮式拖拉机 | MF450 |  | 功率:45马力;驱动方式:两轮驱动 ; | 功率：33.1kW/45马力；驱动方式：两轮驱动；最小使用质量：1905kg（安全架）、2080kg（驾驶室） | 33.1 | 购机补贴(通用类) | 2021-12-31 00:00:00 | 河南省 | 评阅通过 |  | FH17GW0281 、FH17GW0271 | 国家拖拉机质量监督检验中心 | 2009KSS039 | 河南省农业机械试验鉴定站
动力机械 | 拖拉机 | 轮式拖拉机 | 50-60马力两轮驱动拖拉机 | 第一拖拉机股份有限公司 | 轮式拖拉机 | MF500 |  | 功率:50马力;驱动方式:两轮驱动 ; | 功率：36.8kW/50马力；驱动形式：两轮驱动；最小使用质量：2052kg（安全架），2110kg（驾驶室） | 36.8 | 购机补贴(通用类) | 2021-12-31 00:00:00 | 河南省 | 评阅通过 |  | FH19GW0241、FH19GW0251 | 国家拖拉机质量监督检验中心 | 2009KSS041 | 河南省农业机械试验鉴定站
动力机械 | 拖拉机 | 轮式拖拉机 | 50-60马力两轮驱动拖拉机 | 第一拖拉机股份有限公司 | 轮式拖拉机 | MF550 |  | 功率:55马力;驱动方式:两轮驱动 ; | 功率：40.5kW/55马力；驱动形式：两轮驱动；最小使用质量：2289kg（安全架），2560kg（驾驶室） | 40.5 | 购机补贴(通用类) | 2021-12-31 00:00:00 | 河南省 | 评阅通过 |  | FH19GW0241、FH19GW0251 | 国家拖拉机质量监督检验中心 | 2009KSS042 | 河南省农业机械试验鉴定站
动力机械 | 拖拉机 | 轮式拖拉机 | 50-60马力两轮驱动拖拉机 | 第一拖拉机股份有限公司 | 轮式拖拉机 | ME550 |  | 功率:55马力;驱动方式:两轮驱动 ; | 功率：40.5kW/55马力；驱动方式：两轮驱动；最小使用质量：1810kg | 40.5 | 购机补贴(通用类) | 2021-12-31 00:00:00 | 河南省 | 评阅通过 |  | FH20GW0151 | 国家拖拉机质量监督检验中心 | WJ2017CKKX008 | 河南省拖拉机柴油机产品质量监督检验中心
动力机械 | 拖拉机 | 轮式拖拉机 | 50-60马力两轮驱动拖拉机 | 第一拖拉机股份有限公司 | 轮式拖拉机 | ME550-1 |  | 功率:55马力;驱动方式:两轮驱动 ; | 功率：40.5kW/55马力；驱动方式：；两轮驱动；最小使用质量：1890kg | 40.5 | 购机补贴(通用类) | 2021-12-31 00:00:00 | 河南省 | 评阅通过 |  | FH19GW0841 | 国家拖拉机质量监督检验中心 | WJ2017CKKX008 | 河南省拖拉机柴油机产品质量监督检验中心
动力机械 | 拖拉机 | 轮式拖拉机 | 40-50马力两轮驱动拖拉机 | 第一拖拉机股份有限公司 | 轮式拖拉机 | MF400 |  | 功率:40马力;驱动方式:两轮驱动 ; | 功率：29.4（选装29.5）kW/40马力；驱动形式：两轮驱动；最小使用质量：1905kg（安全架）、2080kg（驾驶室） | 29.5 | 购机补贴(通用类) | 2021-12-31 00:00:00 | 河南省 | 评阅通过 |  | FH17GW0281、FH17GW0271 | 国家拖拉机质量监督检验中心 | 2009KSS037 | 河南省农业机械试验鉴定站
动力机械 | 拖拉机 | 轮式拖拉机 | 40-50马力两轮驱动拖拉机 | 第一拖拉机股份有限公司 | 轮式拖拉机 | ME450 |  | 功率:45马力;驱动方式:两轮驱动 ; | 功率：33.1kW/45马力；驱动形式：两轮驱动；最小使用质量：1720kg | 33.1 | 购机补贴(通用类) | 2025-12-30 00:00:00 | 河南省 | 评阅通过 |  | FH20GW0151 | 国家拖拉机质量监督检验中心 | LT13GK0251 | 国家拖拉机质量监督检验中心
动力机械 | 拖拉机 | 轮式拖拉机 | 40-50马力两轮驱动拖拉机 | 第一拖拉机股份有限公司 | 轮式拖拉机 | ME450-1 |  | 功率:45马力;驱动方式:两轮驱动 ; | 功率：33.1kW/45马力；驱动形式：两轮驱动；最小使用质量：1820kg | 33.1 | 购机补贴(通用类) | 2025-12-30 00:00:00 | 河南省 | 评阅通过 |  | FH19GW0841 | 国家拖拉机质量监督检验中心 | LT13GK0251 | 国家拖拉机质量监督检验中心
动力机械 | 拖拉机 | 轮式拖拉机 | 50-60马力两轮驱动拖拉机 | 第一拖拉机股份有限公司 | 轮式拖拉机 | ME500 |  | 功率:50马力;驱动方式:两轮驱动 ; | 功率：36.8kW/50马力；驱动形式：两轮驱动；最小使用质量：1720kg | 36.8 | 购机补贴(通用类) | 2025-12-30 00:00:00 | 河南省 | 评阅通过 |  | FH20GW0151 | 国家拖拉机质量监督检验中心 | LT13GK0251 | 国家拖拉机质量监督检验中心
动力机械 | 拖拉机 | 轮式拖拉机 | 50-60马力两轮驱动拖拉机 | 第一拖拉机股份有限公司 | 轮式拖拉机 | ME500-1 |  | 功率:50马力;驱动方式:两轮驱动 ; | 功率：36.8kW/50马力；驱动形式：两轮驱动；最小使用质量：1820kg | 36.8 | 购机补贴(通用类) | 2025-12-30 00:00:00 | 河南省 | 评阅通过 |  | FH19GW0841 | 国家拖拉机质量监督检验中心 | LT13GK0251 | 国家拖拉机质量监督检验中心
动力机械 | 拖拉机 | 轮式拖拉机 | 50-60马力两轮驱动拖拉机 | 山东五征集团有限公司 | 轮式拖拉机 | NS500 |  | 功率:50马力;驱动方式:两轮驱动 ; | 功率：50马力；整机驱动型式：两驱；外廓尺寸（长×宽×高及部位）：3665×1540×2560（安全架顶部）；离合器壳体前端面至后驱动轴轴心线的水平距离：1130mm；最小使用质量：1630kg；最小使用比质量：44.3kg/kW；翻倾防护装置：安全框架；转向系型式：全液压；变速箱（器）型式：机械平面组成式；主变速换挡方式：机械有级档；副变速换挡方式：机械有级档；悬挂装置型式：后置三点悬挂 | 36.8 | 购机补贴(通用类) | 2026-04-01 00:00:00 | 山东省 | 评阅通过 |  | NW202012104 | 山东省农业机械科学研究院产品质量检测中心 | NO201701064 | 江苏省农业机械试验鉴定站
动力机械 | 拖拉机 | 轮式拖拉机 | 50-60马力两轮驱动拖拉机 | 山东五征集团有限公司 | 轮式拖拉机 | NA500-E |  | 功率:50马力;驱动方式:两轮驱动 ; | 功率：50马力；整机驱动型式：两驱；外廓尺寸（长×宽×高及部位）：3070×1240×2315(安全架顶部)；离合器壳体前端面至后驱动轴轴心线的水平距离：702mm；最小使用质量：1410kg；翻倾防护装置：安全框架；转向系型式：全液压；变速箱（器）型式：机械平面组成式；主变速换挡方式：机械有级档；副变速换挡方式：机械有级档；悬挂装置型式：后置三点悬挂 | 36.8 | 购机补贴(通用类) | 2025-09-29 00:00:00 | 山东省 | 评阅通过 |  | NW202002031 | 山东省农业机械科学研究院产品质量检测中心 | NW201912014 | 山东省农业机械科学研究院产品质量检测中心
动力机械 | 拖拉机 | 轮式拖拉机 | 40-50马力两轮驱动拖拉机 | 山东五征集团有限公司 | 轮式拖拉机 | TA400 |  | 功率:40马力;驱动方式:两轮驱动 ; | 功率：40马力；驱动型式：两驱；外廓尺寸（长×宽×高及部位）：3470×1386×2200mm（安全架顶）；变速箱前端面至后驱动轴轴心线的水平距离：564.9mm；最小使用质量：1370kg；翻倾防护装置型式：安全框架；转向系型式：全液压；变速箱（器）型式：机械平面组成式；主变速换挡方式：机械有级档；副变速换挡方式：机械有级档；悬挂装置型式：后置三点悬挂 | 29.5 | 购机补贴(通用类) | 2024-12-30 00:00:00 | 山东省 | 评阅通过 |  | NW201707034 | 山东省农业机械科学研究院产品质量检测中心 | W201308052-Ⅱ | 山东省农业机械产品质量监督检验站
动力机械 | 拖拉机 | 轮式拖拉机 | 40-50马力两轮驱动拖拉机 | 山东五征集团有限公司 | 轮式拖拉机 | TA400E |  | 功率:40马力;驱动方式:两轮驱动 ; | 功率：40马力；驱动方式：两轮驱动；外廓尺寸（长×宽×高）：3380×1460×2125（安全架）mm；最小使用质量：1310kg；转向器型式：摆线转阀式全液压转向器；行车制动系型式：机械蹄式制动；离合器型式：干式、单片、单作用、常啮合式；变速箱型式：(4+1)×2组成式；变速箱换挡方式：滑移齿轮结合啮合套；悬挂装置型式：后置三点悬挂；调节方式：位调节；动力输出轴型式：后置非独立式 | 29.5 | 购机补贴(通用类) | 2021-12-31 00:00:00 | 山东省 | 评阅通过 |  | NW201707033；NW202002031 | 山东省农业机械科学研究院产品质量检测中心；山东省农业机械科学研究院产品质量检测中心 | B2017TJ22036J | 吉林省农业机械试验鉴定站
动力机械 | 拖拉机 | 轮式拖拉机 | 50-60马力两轮驱动拖拉机 | 山东五征集团有限公司 | 轮式拖拉机 | TA500 |  | 功率:50马力;驱动方式:两轮驱动 ; | 功率：50马力；驱动方式：两轮驱动；外廓尺寸（长×宽×高）：3400×1525×2210（安全架）mm；最小使用质量：1500kg；转向器型式：摆线转阀式全液压转向器；行车制动系型式：机械蹄式制动；离合器型式：干式、双片、双作用、常啮合式；变速箱型式：4×（1+1）×2组成式；变速箱换挡方式：滑移齿轮结合啮合套；悬挂装置型式：后置三点悬挂；调节方式：位调节；动力输出轴型式：后置半独立式 | 36.8 | 购机补贴(通用类) | 2021-12-31 00:00:00 | 山东省 | 评阅通过 |  | NW201707034；NW202002032 | 山东省农业机械科学研究院产品质量检测中心；山东省农业机械科学研究院产品质量检测中心 | NW201708034 | 山东省农业机械科学研究院产品质量检测中心
动力机械 | 拖拉机 | 轮式拖拉机 | 40-50马力两轮驱动拖拉机 | 山东五征集团有限公司 | 轮式拖拉机 | NA450 |  | 功率:45马力;驱动方式:两轮驱动 ; | 功率：45马力；驱动方式：两轮驱动；外廓尺寸（长×宽×高）：3230×1425×2067（安全架）mm；最小使用质量：1290kg；转向器型式：摆线转阀式全液压转向器；行车制动系型式：机械蹄式制动；离合器型式：干式、单片、单作用、常啮合式；变速箱型式：(4+1)×2组成式；变速箱换挡方式：滑移齿轮结合啮合套；悬挂装置型式：后置三点悬挂；调节方式：位调节；动力输出轴型式：后置非独立式 | 33.1 | 购机补贴(通用类) | 2021-12-31 00:00:00 | 山东省 | 评阅通过 |  | NW201707033 | 山东省农业机械科学研究院产品质量检测中心 | NW201708036 | 山东省农业机械科学研究院产品质量检测中心
动力机械 | 拖拉机 | 轮式拖拉机 | 50-60马力两轮驱动拖拉机 | 山东五征集团有限公司 | 轮式拖拉机 | MD550 |  | 功率:55马力;驱动方式:两轮驱动 ; | 功率：55马力；驱动方式：两轮驱动；外廓尺寸（长×宽×高）：3865×1905×2570mm；最小使用质量：2480kg；转向器型式：摆线转阀式全液压转向器；制动系型式：机械操纵、湿式、盘式；离合器型式：干式、独立操纵双作用；变速箱型式：4×2×（2+1）组成式或4×3×（2+1）组成式（选装爬行档）；变速箱换挡方式：同步器换挡；悬挂装置型式：后置三点悬挂；调节方式：综合调节；动力输出轴型式：独立式 | 40.5 | 购机补贴(通用类) | 2021-12-31 00:00:00 | 山东省 | 评阅通过 |  | NW201712019 | 山东省农业机械科学研究院产品质量检测中心 | 鲁TK2012001 | 山东省农业机械试验鉴定站
动力机械 | 拖拉机 | 轮式拖拉机 | 50-60马力两轮驱动拖拉机 | 洛阳映山红拖拉机有限公司 | 轮式拖拉机 | 新东方500B |  | 功率:50马力;驱动方式:两轮驱动 ; | 整机型式：轮式、4×2两轮驱动；发动机标定功率kW：36.8；外廓尺寸mm（长×宽×高）：3200×1340×2100；轴距mm：1750；常用轮距mm（前轮/后轮）：970/1080;轮距mm（前轮/后轮）：970/1080;轮距（前轮/后轮）调整方式：不可调/不可调；最小使用质量kg：1240；标准配重kg(前/后)：36/30；最小使用比质量kg/kW：33.70；挡位数(前进/倒退/爬行)：8/2/0；主变速挡位数/副变速挡位数/其他挡位数：（4＋1）/2/0；发动机与离合器联接方式：直联式；起动方式：电起动；翻倾防护装置（驾驶室或安全框架）型式：两柱式；前照灯型号：SZ550.48.030A/031A；转向系型式：全液压前轮转向；行车制动系型式：蹄式；驻车制动系型式：蹄式；离合器型式：干式、单作用；传动系变速箱型式：（4＋1）×2机械组成式；主变速箱换档方式：啮合套；副变速箱换档方式：/；轮胎型号(前轮/后轮)：4.50-12/13.6-16 | 36.8 | 购机补贴(通用类) | 2025-12-30 00:00:00 | 河南省 | 评阅通过 |  | FH15GW0517 | 国家拖拉机质量监督检验中心 | WJ2018AXN007 | 河南省拖拉机柴油机产品质量监督检验中心
动力机械 | 拖拉机 | 轮式拖拉机 | 50-60马力两轮驱动拖拉机 | 潍坊天富拖拉机有限公司 | 轮式拖拉机 | TF-550 |  | 功率:55马力;驱动方式:两轮驱动 ; | 功率：40.5kW（55马力）；驱动方式：两轮驱动；最小使用质量：1797kg； 型号：4D32ZT31/554、功率：40.5kW、制造商：浙江新柴股份有限公司、排放阶段：国三排放；达到国家GB 20891-2014 第三阶段排放标准 | 40.5 | 购机补贴(通用类) | 2024-12-30 00:00:00 | 山东省 | 评阅通过 |  | W201506074 | 山东省农业机械产品质量监督检验站 | W201401059-Ⅱ | 山东省农业机械产品质量监督检验站
动力机械 | 拖拉机 | 轮式拖拉机 | 50-60马力两轮驱动拖拉机 | 潍坊天富拖拉机有限公司 | 轮式拖拉机 | TF-500 |  | 功率:50马力;驱动方式:两轮驱动 ; | 功率：36.8kW（50马力）；驱动方式：两轮驱动；最小使用质量：1721kg； 型号：4D32T31/504、功率：36.8kW、制造商：浙江新柴股份有限公司、排放阶段：国三排放；达到国家GB 20891-2014 第三阶段排放标准 | 36.8 | 购机补贴(通用类) | 2024-12-30 00:00:00 | 山东省 | 评阅通过 |  | W201506074 | 山东省农业机械产品质量监督检验站 | W201401061-Ⅱ | 山东省农业机械产品质量监督检验站
动力机械 | 拖拉机 | 轮式拖拉机 | 40-50马力两轮驱动拖拉机 | 潍坊天富拖拉机有限公司 | 轮式拖拉机 | TF-400 |  | 功率:40马力;驱动方式:两轮驱动 ; | 功率：29.5kW（40马力）；驱动方式：四轮驱动；最小使用质量：1542kg； 型号：4TE40A、功率：29.5kW、制造商：山东华源莱动内燃机有限公司、排放阶段：国三排放；达到国家GB 20891-2014 第三阶段排放标准 | 29.5 | 购机补贴(通用类) | 2024-12-30 00:00:00 | 山东省 | 评阅通过 |  | WJ2018FFH021 | 河南省拖拉机柴油机产品质量监督检验中心 | W201401063-Ⅱ | 山东省农业机械产品质量监督检验站
动力机械 | 拖拉机 | 轮式拖拉机 | 40-50马力两轮驱动拖拉机 | 洛阳万年红拖拉机有限公司 | 轮式拖拉机 | 万年红400A |  | 功率:40马力;驱动方式:两轮驱动 ; | 驱动方式：两轮驱动；发动机标定功率：29.5kw；最小使用质量：1210kg | 29.5 | 购机补贴(通用类) | 2025-09-26 00:00:00 | 河南省 | 评阅通过 |  | FH20GW1061 | 国家拖拉机质量监督检验中心 | 2015KKX093 | 河南省拖拉机柴油机产品质量监督检验中心
动力机械 | 拖拉机 | 轮式拖拉机 | 50-60马力两轮驱动拖拉机 | 洛阳万年红拖拉机有限公司 | 轮式拖拉机 | 万年红500 |  | 功率:50马力;驱动方式:两轮驱动 ; | 驱动方式：两轮驱动；发动机标定功率：36.8kw；最小使用质量：1510kg | 36.8 | 购机补贴(通用类) | 2025-09-26 00:00:00 | 河南省 | 评阅通过 |  | FH20GW1061 | 国家拖拉机质量监督检验中心 | 2015KKX093 | 河南省拖拉机柴油机产品质量监督检验中心
动力机械 | 拖拉机 | 轮式拖拉机 | 50-60马力两轮驱动拖拉机 | 洛阳天宇机械制造有限公司 | 轮式拖拉机 | 格朗斯-550 |  | 功率:55马力;驱动方式:两轮驱动 ; | 驱动型式: 两轮驱动；发动机标定功率：40.5（kW）；整机外廓尺寸(长×宽×高及部位)（mm）：3860×1635×2130(至消音器)2715（至安全架）；轴距：2035（㎜）；最小离地间隙及部位（mm）:360(至下拉杆支座底部）；最小使用质量：2260（㎏）；最小使用比质量：55.8（kg/kW）;排放阶段：第三阶段 | 40.5 | 购机补贴(通用类) | 2025-12-30 00:00:00 | 河南省 | 评阅通过 |  | FH14GW0201 | 国家拖拉机质量监督检验中心 | LT15GK0081 | 国家拖拉机质量监督检验中心
动力机械 | 拖拉机 | 轮式拖拉机 | 50-60马力两轮驱动拖拉机 | 洛阳瑞得拖拉机有限公司 | 轮式拖拉机 | RD500E |  | 功率:50马力;驱动方式:两轮驱动 ; | 驱动方式：两轮驱动；发动机标定功率：36.77kw；最小使用质量：1583kg（安全架）、1632kg（驾驶室） | 36.77 | 购机补贴(通用类) | 2021-12-31 00:00:00 | 河南省 | 评阅通过 |  | FH14GW0011-BJ3\FH17GW0251（技术扩展）（安全架）、WJ2019EFH039（驾驶室） | 国家拖拉机质量监督检验中心（安全架）、河南省拖拉机柴油机产品质量监督检验中心（驾驶室） | 2016KKX050T | 河南省拖拉机柴油机产品质量监督检验中心
动力机械 | 拖拉机 | 轮式拖拉机 | 40-50马力两轮驱动拖拉机 | 洛阳瑞得拖拉机有限公司 | 轮式拖拉机 | RD400A |  | 功率:40马力;驱动方式:两轮驱动 ; | 驱动方式：两轮驱动；发动机标定功率：29.42kw；最小使用质量：1105kg（安全架）、1387kg（驾驶室） | 29.42 | 购机补贴(通用类) | 2022-12-31 00:00:00 | 河南省 | 评阅通过 |  | FH18GW0581/FH14GW0011-BJ3（技术扩展）（防翻架）、WJ2019EFH039（驾驶室） | 国家拖拉机质量监督检验中心、河南省拖拉机柴油机产品质量监督检验中心 | 2014KSS029 | 河南省农业机械试验鉴定站
动力机械 | 拖拉机 | 轮式拖拉机 | 50-60马力两轮驱动拖拉机 | 山东萨丁重工有限公司 | 轮式拖拉机 | SD500 |  | 功率:50马力;驱动方式:两轮驱动 ; | 整机型式：轮式；整机机架型式：无架；整机驱动型式：两轮驱动；整机用途：一般用途；外廓尺寸(长×宽×高)：3550x1430x2000mm；轴距或履带接地长：1810mm；常用轮距(前轮/后轮)或轨距：1100/1140mm；整机最小离地间隙：320mm；最小使用质量：1510kg；整机标准配重(前/后)：50/56kg ；整机最小使用比质量：41.03kg/kW；档位数(前进/倒退)：8+8；整机发动机与主离合器联接方式：直联。 | 36.8 | 购机补贴(通用类) | 2024-12-23 00:00:00 | 山东省 | 评阅通过 |  | WJ2018IFH017 | 河南省拖拉机柴油机产品质量监督检验中心 | W201505039-II | 山东省农业机械产品质量监督检验站
动力机械 | 拖拉机 | 轮式拖拉机 | 100马力及以上两轮驱动拖拉机 | 山拖农机装备有限公司 | 轮式拖拉机 | ME1200-A |  | 功率:120马力;驱动方式:两轮驱动 ; | 外型尺寸（mm）：4360×2050×2850（空滤器顶部）；4360×2050×2850（安全架顶部） 驱动方式：两轮驱动; 功率（KW）:88.2（国三）; 柴油发动机排放标准：GB 20891-2014第三阶段 轴距（mm）:2240; 最小使用质量（kg）:4000(驾驶室)3715（安全架） 轮距(前轮/后轮)mm：1540、1640、1740、1840/1490、1605、1700、1815、1890、2005; 标准配重(前/后)kg:300/220; 挡位数(前进/倒退):16/8; 转向系型式：全液压; 转向操纵机构：方向盘; 转向机构型式：前轮转向; 最小使用比质量kg/kW:42.12; 主变速箱换档方式:机械有级挡; 轮胎型号(前轮/后轮):6.50-20/16.9-34 | 88.2 | 购机补贴(通用类) | 2025-12-30 00:00:00 | 山东省 | 评阅通过 |  | W201508044、W201608032 | 山东省农业机械产品质量监督检验站、机械工业农业机械产品质量检测中心（济南） | W201210018-Ⅱ | 山东省农业机械产品质量监督检验站
动力机械 | 拖拉机 | 轮式拖拉机 | 100马力及以上两轮驱动拖拉机 | 山拖农机装备有限公司 | 轮式拖拉机 | ME1100-A |  | 功率:110马力;驱动方式:两轮驱动 ; | 外型尺寸（mm）：4360×2050×2850（驾驶室顶部）； 驱动方式：两轮驱动; 功率（KW）:81（国三）; 柴油发动机排放标准：GB 20891-2014第三阶段 轴距（mm）:2240; 最小使用质量（kg）:4000; 轮距(前轮/后轮)mm：1540、1640、1740、1840/1490、1605、1700、1815、1890、2005; 标准配重(前/后)kg:300/220; 挡位数(前进/倒退):16/8; 转向系型式：全液压; 转向操纵机构：方向盘; 转向机构型式：前轮转向; 最小使用比质量kg/kW:49.38; 主变速箱换档方式:机械有级挡; 轮胎型号(前轮/后轮):6.50-20/16.9-34 | 81 | 购机补贴(通用类) | 2025-12-30 00:00:00 | 山东省 | 评阅通过 |  | W201508044 | 山东省农业机械产品质量监督检验站 | W201210016-Ⅱ | 山东省农业机械产品质量监督检验站
动力机械 | 拖拉机 | 轮式拖拉机 | 40-50马力四轮驱动拖拉机 | 山拖农机装备有限公司 | 轮式拖拉机 | TS404 |  | 功率:40马力;驱动方式:四轮驱动 ; | 外型尺寸（mm）：3360×1750×2330； 驱动方式：四轮驱动; 功率（KW）:29.5或选装29.4（国三）; 柴油发动机排放标准：GB 20891-2014第三阶段 轴距（mm）:1950; 最小使用质量（kg）:1750; 轮距(前轮/后轮)mm：1170、1220、1499/1435、1535; 标准配重(前/后)kg:0/180; 挡位数(前进/倒退):8/2; 转向系型式：全液压; 转向操纵机构：方向盘; 转向机构型式：前轮转向; 最小使用比质量kg/kW:59.32; 主变速箱换档方式:机械有级挡; 轮胎型号(前轮/后轮):7.50-16/11.2-28 | 29.5 | 购机补贴(通用类) | 2024-12-30 00:00:00 | 山东省 | 评阅通过 |  | FH12GW0121 | 国家拖拉机质量监督检验中心 | 鲁TK2010071 | 山东省农业机械试验鉴定站
动力机械 | 拖拉机 | 轮式拖拉机 | 30-40马力四轮驱动拖拉机 | 山拖农机装备有限公司 | 轮式拖拉机 | TS354 |  | 功率:35马力;驱动方式:四轮驱动 ; | 外型尺寸（mm）：3235×1700×2395； 驱动方式：四轮驱动; 功率（KW）:25.73（国三）; 柴油发动机排放标准：GB 20891-2014第三阶段 轴距（mm）:1860; 最小使用质量（kg）:1630； 轮距(前轮/后轮)mm：1175、1500/1460、1560； 标准配重(前/后)kg:0/150; 挡位数(前进/倒退):8/2; 转向系型式：全液压； 转向操纵机构：方向盘; 转向机构型式：前轮转向; 最小使用比质量kg/kW:63.18; 主变速箱换档方式:机械有级挡; 轮胎型号(前轮/后轮):6.50-16/11.2-24 | 25.73 | 购机补贴(通用类) | 2024-12-30 00:00:00 | 山东省 | 评阅通过 |  | FH12GW0121 | 国家拖拉机质量监督检验中心 | 鲁TK2010069 | 山东省农业机械试验鉴定站
动力机械 | 拖拉机 | 轮式拖拉机 | 70-80马力两轮驱动拖拉机 | 山拖农机装备有限公司 | 轮式拖拉机 | MC700-A |  | 功率:70马力;驱动方式:两轮驱动 ; | 外型尺寸（mm）：3850×1670×2600； 驱动方式：两轮驱动； 功率（KW）:51.5（国三）； 柴油发动机排放标准：GB 20891-2014第三阶段 轴距（mm）:2040； 最小使用质量（kg）:2220; 轮距(前轮/后轮)mm：1320、1420、1520、1620、1720/1220、1320、1420、1520、1620； 轮距(前轮/后轮)调整方式:有级可调/有级可调； 配重(前/后)kg:145/270； 挡位数(前进/倒退/爬行):8/8/0； 动力输出轴功率kW:44； 最大牵引力kN≥15.2； 主变速箱换档方式:啮合套换挡； 轮胎型号(前轮/后轮):6.5-16/13.6-28 | 51.5 | 购机补贴(通用类) | 2021-12-31 00:00:00 | 山东省 | 评阅通过 |  | W201608030 | 机械工业农业机械产品质量检测中心（济南） | W201610059 | 机械工业农业机械产品质量检测中心（济南）
动力机械 | 拖拉机 | 轮式拖拉机 | 100马力及以上两轮驱动拖拉机 | 山拖农机装备有限公司 | 轮式拖拉机 | ME1400 |  | 功率:140马力;驱动方式:两轮驱动 ; | 外型尺寸（mm）：4765×2100×2970； 驱动方式：两轮驱动 功率（KW）:102.9选装103或105（国三）； 柴油发动机排放标准：GB 20891-2014第三阶段 轴距（mm）:2565 最小使用质量（kg）:4000； 轮距(前轮/后轮)mm：1540、1640、1740/1605、1705、1805、1965； 轮距(前轮/后轮)调整方式:调整套管/调整辐板； 配重(前/后)kg:300/220； 挡位数(前进/倒退/爬行):16F+8R； 动力输出轴功率kW≥87.6； 最大牵引力kN≥27.3； 主变速箱换档方式:啮合套换挡； 轮胎型号(前轮/后轮):7.50-20/18.4-34 | 105 | 购机补贴(通用类) | 2021-12-31 00:00:00 | 山东省 | 评阅通过 |  | W201608034 | 机械工业农业机械产品质量检测中心（济南） | NO201601217 | 江苏省农业机械试验鉴定站
动力机械 | 拖拉机 | 轮式拖拉机 | 70-80马力两轮驱动拖拉机 | 山拖农机装备有限公司 | 轮式拖拉机 | MC700 |  | 功率:70马力;驱动方式:两轮驱动 ; | 外型尺寸（mm）：3850×2010×2600； 驱动方式：两轮驱动； 功率（KW）:51.5（国三）； 柴油发动机排放标准：GB 20891-2014第三阶段 轴距（mm）:2040； 最小使用质量（kg）:2380; 轮距(前轮/后轮)mm：1320、1420、1520、1620、1720/1220、1320、1420、1520、1620； 轮距(前轮/后轮)调整方式:有级可调/有级可调； 配重(前/后)kg:145/270； 挡位数(前进/倒退/爬行):8/8/0； 动力输出轴功率kW：44； 最大牵引力kN≥15.2； 主变速箱换档方式:啮合套换档； 轮胎型号(前轮/后轮):6.5-16/13.6-28 | 51.5 | 购机补贴(通用类) | 2021-12-31 00:00:00 | 山东省 | 评阅通过 |  | W201608033 | 机械工业农业机械产品质量检测中心（济南） | W201610059 | 机械工业农业机械产品质量检测中心（济南）
动力机械 | 拖拉机 | 轮式拖拉机 | 100马力及以上两轮驱动拖拉机 | 山拖农机装备有限公司 | 轮式拖拉机 | ME1300 |  | 功率:130马力;驱动方式:两轮驱动 ; | 外型尺寸（mm）：4730×2100×2970； 驱动方式：两轮驱动 功率（KW）:95.6或选装97.5（国三）; 柴油发动机排放标准：GB 20891-2014第三阶段； 轴距（mm）:2530 最小使用质量（kg）:4000； 轮距(前轮/后轮)mm：1540、1640、1740/1605、1705、1805、1965; 轮距(前轮/后轮)调整方式:调整套管/调整辐板; 配重(前/后)kg:300/220; 挡位数(前进/倒退/爬行):16F+8R; 动力输出轴功率kW≥81.3; 最大牵引力kN≥25.5; 主变速箱换档方式:啮合套换挡; 轮胎型号(前轮/后轮):7.50-20/18.4-34 | 97.5 | 购机补贴(通用类) | 2021-12-31 00:00:00 | 山东省 | 评阅通过 |  | W201608034 | 机械工业农业机械产品质量检测中心（济南） | NO201601217 | 江苏省农业机械试验鉴定站
动力机械 | 拖拉机 | 轮式拖拉机 | 100马力及以上两轮驱动拖拉机 | 山拖农机装备有限公司 | 轮式拖拉机 | ME1300-A |  | 功率:130马力;驱动方式:两轮驱动 ; | 外型尺寸（mm）：4730×2100×2915； 驱动方式：两轮驱动 功率（KW）:95.6或选装97.5（国三）; 柴油发动机排放标准：GB 20891-2014第三阶段； 轴距（mm）:2530 最小使用质量（kg）:3850； 轮距(前轮/后轮)mm：1540、1640、1740/1605、1705、1805、1965; 轮距(前轮/后轮)调整方式:调整套管/调整辐板; 配重(前/后)kg:300/220; 挡位数(前进/倒退/爬行):16F+8R; 动力输出轴功率kW≥81.3; 最大牵引力kN≥25.5; 主变速箱换档方式:啮合套换挡; 轮胎型号(前轮/后轮):7.50-20/18.4-34 | 97.5 | 购机补贴(通用类) | 2021-12-31 00:00:00 | 山东省 | 评阅通过 |  | W201608032 | 机械工业农业机械产品质量检测中心（济南） | NO201601217 | 江苏省农业机械试验鉴定站
动力机械 | 拖拉机 | 轮式拖拉机 | 70-80马力两轮驱动拖拉机 | 山拖农机装备有限公司 | 轮式拖拉机 | NS700C |  | 功率:70马力;驱动方式:两轮驱动 ; | 外型尺寸（mm）：3470×1530×2420； 驱动方式：两轮驱动 功率（KW）:51.5（国三） 柴油发动机排放标准：GB 20891-2014第三阶段 轴距（mm）:1850 最小使用质量（kg）:1670； 轮距(前轮/后轮)mm：1040、1140、1240/1050; 轮距(前轮/后轮)调整方式:有级可调/不可调; 配重(前/后)kg:54/144; 挡位数(前进/倒退/爬行):10/10/0; 动力输出轴功率kW:43.8; 最大牵引力kN≥9.5; 主变速箱换档方式:啮合套换挡; 轮胎型号(前轮/后轮):6.0-16/11.2-28 | 51.5 | 购机补贴(通用类) | 2021-12-31 00:00:00 | 山东省 | 评阅通过 |  | W201608256 | 机械工业农业机械产品质量检测中心（济南） | NO201701064 | 江苏省农业机械试验鉴定站
动力机械 | 拖拉机 | 轮式拖拉机 | 40-50马力四轮驱动拖拉机 | 山拖农机装备有限公司 | 轮式拖拉机 | TS404-H |  | 功率:40马力;驱动方式:四轮驱动 ; | 外型尺寸（mm）：3360×1500×2443(到安全架顶端)；3360×1500×2100(到消音器顶端)； 驱动方式：四轮驱动 功率（KW）:29.5（国三）; 柴油发动机排放标准：GB 20891-2014第三阶段; 轴距（mm）:1970 最小使用质量（kg）:1710; 轮距(前轮/后轮)mm：1220/1200、1300、1400、1500; 轮距(前轮/后轮)调整方式:不可调/翻转幅板和轮辋; 标准配重(前/后)kg:0/90; 挡位数(前进/倒退/爬行):10/2/0; 动力输出轴功率kW≥23.75; 最大牵引力kN≥12; 主变速箱换档方式:啮合套换档; 轮胎型号(前轮/后轮):7.50-16/11.2-28 | 29.5 | 购机补贴(通用类) | 2021-12-31 00:00:00 | 山东省 | 评阅通过 |  | FH12GW0121 | 国家拖拉机质量监督检验中心 | 鲁T2012182 | 山东省农业机械试验鉴定站
动力机械 | 拖拉机 | 轮式拖拉机 | 30-40马力四轮驱动拖拉机 | 山拖农机装备有限公司 | 轮式拖拉机 | TS304-H |  | 功率:30马力;驱动方式:四轮驱动 ; | 外型尺寸（mm）：3235×1450×2395(到安全架顶端)；3235×1450×2100(到消音器顶端)； 驱动方式：四轮驱动 功率（KW）:22.06或选装22.1（国三） 柴油发动机排放标准：GB 20891-2014第三阶段； 轴距（mm）:1840 最小使用质量（kg）:1620； 轮距(前轮/后轮)mm：1175/1170、1270、1370、1470； 轮距(前轮/后轮)调整方式:不可调/翻转辐板和轮辋； 标准配重(前/后)kg:0/80； 挡位数(前进/倒退/爬行):10/2/0； 动力输出轴功率kW≥17.76； 最大牵引力kN≥7.84； 主变速箱换档方式:啮合套换档； 轮胎型号(前轮/后轮):6.50-16/11.2-24 | 22.1 | 购机补贴(通用类) | 2021-12-31 00:00:00 | 山东省 | 评阅通过 |  | FH12GW0121 | 国家拖拉机质量监督检验中心 | 鲁T2012180 | 山东省农业机械试验鉴定站
动力机械 | 拖拉机 | 轮式拖拉机 | 30-40马力四轮驱动拖拉机 | 山拖农机装备有限公司 | 轮式拖拉机 | TS354-H |  | 功率:35马力;驱动方式:四轮驱动 ; | 外型尺寸（mm）：3340×1450×2395(到安全架顶端)；3340×1450×2090(到消音器顶端)； 驱动方式：四轮驱动 功率（KW）:25.8（国三）； 柴油发动机排放标准：GB 20891-2014第三阶段 轴距（mm）:1920 最小使用质量（kg）1700； 轮距(前轮/后轮)mm：1175/1170、1270、1370、1470; 轮距(前轮/后轮)调整方式:不可调/翻转辐板和轮辋; 标准配重(前/后)kg:0/80; 挡位数(前进/倒退/爬行):10/2/0; 动力输出轴功率kW≥20.8; 最大牵引力kN≥10.2; 主变速箱换档方式:啮合套换档; 轮胎型号(前轮/后轮):6.50-16/11.2-24 | 25.8 | 购机补贴(通用类) | 2021-12-31 00:00:00 | 山东省 | 评阅通过 |  | FH12GW0121 | 国家拖拉机质量监督检验中心 | 鲁T2012182 | 山东省农业机械试验鉴定站
动力机械 | 拖拉机 | 轮式拖拉机 | 90-100马力两轮驱动拖拉机 | 久保田农业机械（苏州）有限公司 | 轮式拖拉机 | KUBOTA-M950KR |  | 功率:95.2马力;驱动方式:两轮驱动 ; | 功率：70.8 kW 70.0kW；驱动方式：两轮驱动 | 70.8 | 购机补贴(通用类) | 2021-12-31 00:00:00 | 江苏省 | 评阅通过 |  | O.E.C.D Approval No.：4/1 487 | CAMTC（农业部农业机械试验鉴定总站） | (2012)委字01类第064号 | 江苏省农业机械试验鉴定站
动力机械 | 拖拉机 | 轮式拖拉机 | 40-50马力四轮驱动拖拉机 | 潍坊昊田农业装备有限公司 | 轮式拖拉机 | TY454 |  | 功率:45马力;驱动方式:四轮驱动 ; | 驱动型式：四驱，外廓尺寸（mm）：3500×1630×2130，轴距（mm）：1980,常用轮距（mm）：1250/1300，最小使用质量（kg）:1490,标准配重（前/后）（kg）：42/180，档位数（前进/倒退）：8/2，主变速档位数：4+1，副变速档位数：2，发动机与离合器联接方式：直联，翻倾防护装置（安全架）：404.46.001，转向系型式：全液压，传动系变速箱型式：机械平面组成式，主变速箱换挡方式：机械有级档，副变速箱换挡方式：机械有级档，动力输出轴转速（r/min）:540/720,离合器壳体前端面至后驱动轴轴心线的水平距离（mm）：1054，变速箱齿轮副轴孔中心距（mm）:80.5，最小使用比质量（kg/kW）:45.0 | 33.1 | 购机补贴(通用类) | 2024-12-30 00:00:00 | 山东省 | 评阅通过 |  | NW202007008 | 山东省农业机械科学研究院产品质量检测中心 | W201401117-Ⅱ | 山东省农业机械产品质量监督检验站
动力机械 | 拖拉机 | 轮式拖拉机 | 40-50马力四轮驱动拖拉机 | 潍坊昊田农业装备有限公司 | 轮式拖拉机 | TY404 |  | 功率:40马力;驱动方式:四轮驱动 ; | 驱动型式：四驱，外廓尺寸（mm）：3320×1500×1965，轴距（mm）：1840,常用轮距（mm）：1200/1200，最小使用质量（kg）:1350,标准配重（前/后）（kg）：42/144，档位数（前进/倒退）：8/2，主变速档位数：4+1，副变速档位数：2，发动机与离合器联接方式：直联，翻倾防护装置（安全架）：HT404.46.011，转向系型式：全液压，传动系变速箱型式：机械平面组成式，主变速箱换挡方式：机械有级档，副变速箱换挡方式：机械有级档，动力输出轴转速（r/min）:720,离合器壳体前端面至后驱动轴轴心线的水平距离（mm）：1054，变速箱齿轮副轴孔中心距（mm）:80.5，最小使用比质量（kg/kW）:45.8 | 29.5 | 购机补贴(通用类) | 2025-09-29 00:00:00 | 山东省 | 评阅通过 |  | NW202007008 | 山东省农业机械科学研究院产品质量检测中心 | 鲁TK2012020 | 山东省农业机械试验鉴定站
动力机械 | 拖拉机 | 轮式拖拉机 | 40-50马力四轮驱动拖拉机 | 潍坊昊田农业装备有限公司 | 轮式拖拉机 | TY454G |  | 功率:45马力;驱动方式:四轮驱动 ; | 驱动型式：四轮驱动，外廓尺寸（mm）：3150×1270×1300（方向盘），轴距（mm）：1750,常用轮距（mm）：1000/1000，轮距（前轮/后轮）调整方式：不可调/有级可调，最小使用质量（kg）:1430,标准配重（前/后）（kg）：36/120，档位数（前进/倒退）：8/2，发动机与离合器联接方式：直联，启动方式：电启动，翻倾防护装置（安全架）：TE604G.46.001，转向系型式：前轮液压转向，行车制动系型式：机械蹄式，离合器型式：单片、干式、单作用、常结合，传动系变速箱型式：（4+1）×2组成式，主变速箱换挡方式：滑移齿轮和啮合套，动力输出轴转速（r/min）:540/720 | 34 | 购机补贴(通用类) | 2021-12-31 00:00:00 | 山东省 | 评阅通过 |  | W201606028 | 机械工业农业机械产品质量检测中心（济南） | 2016KKX113 | 河南省拖拉机柴油机产品质量监督检验中心
动力机械 | 拖拉机 | 轮式拖拉机 | 40-50马力四轮驱动拖拉机 | 山东福尔沃农业装备股份有限公司 | 轮式拖拉机 | FB404 |  | 功率:40马力;驱动方式:四轮驱动 ; | 功率：29.5Kw；驱动方式：四轮驱动；整机尺寸（mm):3560x1500x2200; 最小使用质量（kg): 1590 | 29.5 | 购机补贴(通用类) | 2024-12-23 00:00:00 | 山东省 | 评阅通过 |  | WJ2019FFH008 | 河南省拖拉机柴油机产品质量监督检验中心 | W201504008 | 山东省农业机械产品质量监督检验站
动力机械 | 拖拉机 | 轮式拖拉机 | 40-50马力四轮驱动拖拉机 | 山东联发野迪农业装备有限公司 | 轮式拖拉机 | 404 |  | 功率:40马力;驱动方式:四轮驱动 ; | 标定功率：29.4kw;驱动方式：四轮驱动；外廓尺寸：3300x1600x2300mm；轴距：1860mm；轮距（前轮/后轮）：960、1200、1300/960、1200、1300mm；常用轮距（前轮/后轮）1300/1300mm；轮距（前轮/后轮）调整方式：有级可调/有级可调；最小离地间隙：330mm；最小使用质量：1650kg；标准配重（前/后）：68/58kg；档位数（前进/倒退/爬行）：8/2/0；主变速挡位数：5 副变速档位数：2；发动机与离合器联接方式：直联；起动方式：电启动。 | 29.4 | 购机补贴(通用类) | 2021-12-31 00:00:00 | 山东省 | 评阅通过 |  | NW201708013 | 山东省农业机械科学研究院产品质量检测中心 | WJ2018DKKX029 | 河南省拖拉机柴油机产品质量监督检验中心
动力机械 | 拖拉机 | 轮式拖拉机 | 40-50马力四轮驱动拖拉机 | 山东联发野迪农业装备有限公司 | 轮式拖拉机 | 454 |  | 功率:45马力;驱动方式:四轮驱动 ; | 标定功率：33.1kw;驱动方式：四轮驱动；外廓尺寸：3300x1600x2300mm；轴距：1860mm；轮距（前轮/后轮）：960、1200、1300/960、1200、1300mm；常用轮距（前轮/后轮）1300/1300mm；轮距（前轮/后轮）调整方式：有级可调/有级可调；最小离地间隙：330mm；最小使用质量：1650kg；标准配重（前/后）：54/54kg；档位数（前进/倒退/爬行）：8/2/0；主变速挡位数：5 副变速档位数：2；发动机与离合器联接方式：直联；起动方式：电启动。 | 33.1 | 购机补贴(通用类) | 2021-12-31 00:00:00 | 山东省 | 评阅通过 |  | NW201708013 | 山东省农业机械科学研究院产品质量检测中心 | WJ2018DKKX029 | 河南省拖拉机柴油机产品质量监督检验中心
动力机械 | 拖拉机 | 轮式拖拉机 | 100马力及以上两轮驱动拖拉机 | 北京弗雷森拖拉机有限公司 | 轮式拖拉机 | FS-1100 |  | 功率:110马力;驱动方式:两轮驱动 ; | 外廓尺寸（mm）：4250*2050*2775；驱动形式：两轮驱动；标定功率：81kW;发动机型号YCD4J33T6-110；档位数：前进16/倒退8；前后轮胎：6.5-20/16.9-34, 轴距：2195mm,轮距（前轮/后轮）或轨距：1580/1600-1650（mm），最小离地间隙：470mm,最小使用质量kg：3890 | 81 | 购机补贴(通用类) | 2024-12-30 00:00:00 | 北京市 | 评阅通过 |  | FH13GW0171 | 国家拖拉机质量监督检验中心 | 2013KSS002 | 河南省农业机械试验鉴定站
动力机械 | 拖拉机 | 轮式拖拉机 | 40-50马力四轮驱动拖拉机 | 宁波奔野重工股份有限公司 | 轮式拖拉机 | ZT454A |  | 功率:45马力;驱动方式:四轮驱动 ; | 发动机型号：4D27T31/454；发动机标定功率/转速：33.1KW/2400r/min；排放阶段：国三；启动方式：电启动；驱动型式：四轮驱动 最小使用质量：1590kg； | 33.1 | 购机补贴(通用类) | 2025-09-27 00:00:00 | 浙江宁波 | 评阅通过 |  | FH20GW0931 | 国家拖拉机质量监督检验中心 | （2015）委检字整机类第0150071号 | 江苏省盐城市农业机械试验鉴定站
动力机械 | 拖拉机 | 轮式拖拉机 | 40-50马力四轮驱动拖拉机 | 宁波奔野重工股份有限公司 | 轮式拖拉机 | ZT404-2 |  | 功率:40马力;驱动方式:四轮驱动 ; | 发动机型号：4N23T31/404；发动机标定功率/转速：29.5kW/2400r/min；排放阶段：国三；起动方式：电启动；驱动型式：四轮驱动 最小使用质量：1525kg； | 29.5 | 购机补贴(通用类) | 2025-09-27 00:00:00 | 浙江宁波 | 评阅通过 |  | FH20GW0931 | 国家拖拉机质量监督检验中心 | （2015）委检字整机类第0150057号 | 江苏省盐城市农业机械试验鉴定站
动力机械 | 拖拉机 | 轮式拖拉机 | 100马力及以上两轮驱动拖拉机 | 洛阳市博马农业工程机械有限公司 | 轮式拖拉机 | 博马-X1200 |  | 功率:120马力;驱动方式:两轮驱动 ; | 发动机型号：LR6M5U23/0882E；功率：88.2kW；标定转速为：2300r/min；气缸数：6；制造商：一拖（洛阳）柴油机有限公司；排放阶段：国家第三排放阶段。外廓尺寸（长×宽×高mm）：4950×2170×2850（安全架顶）,驱动型式：两轮驱动，配套功率：88.2kW,轴距（mm）：2700；轮距(前轮/后轮)（mm）: 1400～1900/1500～2100；轮距调整方式(前轮/后轮)：伸缩套管可调/翻转轮辐可调；最小使用质量（kg）:3570，最大配重质量(前/后)kg：500/300；档位数（前进/倒退）：12/4/-，主变速档位数/副变速档位数：4/3；发动机与离合器的联接方式：直联；起动方式：电起动；翻倾防护装置（驾驶室或安全框架）型式：两柱式安全架；前照灯型号：1304.48.027/1304.48.028；转向系型式：前轮转向；转向器型式:液压转向；行车制动系型式：盘式、湿式、液压式； 驻车制动系型式：独立手制动；前驱动桥型式：旱地型；离合器型式：干式、常接合、双作用、独立式；动力输出轴型式：后置式、独立式；变速箱型式：12F+4R；主、副变速箱换档方式：啮合套换挡/啮合套换挡；轮胎型号（前轮/后轮）：7.50-20/16.9-30； | 88.2 | 购机补贴(通用类) | 2021-12-31 00:00:00 | 河南省 | 评阅通过 |  | FH16GW0641 | 国家拖拉机质量监督检验中心 | 2016KKX010 | 河南省拖拉机柴油机产品质量监督检验中心
动力机械 | 拖拉机 | 轮式拖拉机 | 100马力及以上两轮驱动拖拉机 | 道依茨法尔机械有限公司 | 轮式拖拉机 | CD1200-1 |  | 功率:120马力;驱动方式:两轮驱动 ; | 整机驱动型式：两驱；发动机标定功率（kW）：88.2；最小使用质量（kg）：4000（安全架）、4100（驾驶室）；最小使用质量/配套发动机标定功率（kg/kw）:；排放标准：第三阶段。 | 88.2 | 购机补贴(通用类) | 2025-07-05 00:00:00 | 山东省 | 评阅通过 |  | FH20GW0601/FH20GW0611 | 国家拖拉机质量监督检验中心/国家拖拉机质量监督检验中心 | WJ2017CKKX006 | 河南省拖拉机柴油机产品质量监督检验中心
动力机械 | 拖拉机 | 轮式拖拉机 | 100马力及以上两轮驱动拖拉机 | 道依茨法尔机械有限公司 | 轮式拖拉机 | SH1200-1 |  | 功率:120马力;驱动方式:两轮驱动 ; | 驱动轮数：两轮驱动；发动机标定功率（kW）：88.2；最小使用质量（kg）：3650；排放标准：第三阶段。 | 88.2 | 购机补贴(通用类) | 2024-12-30 00:00:00 | 山东省 | 评阅通过 |  | W201311002 | 山东省农业机械产品质量监督检验站 | W201401020-II | 山东省农业机械产品质量监督检验站
动力机械 | 拖拉机 | 轮式拖拉机 | 100马力及以上两轮驱动拖拉机 | 道依茨法尔机械有限公司 | 轮式拖拉机 | CD1300-1 |  | 功率:130马力;驱动方式:两轮驱动 ; | 型式：两轮驱动；标定功率（kW）：95.6；最小使用质量（kg）：4000；排放标准：第三阶段。 | 95.6 | 购机补贴(通用类) | 2022-12-31 00:00:00 | 山东省 | 评阅通过 |  | FH20GW0601 | 国家拖拉机质量监督检验中心 | WJ2017CKKX006 | 河南省拖拉机柴油机产品质量监督检验中心
动力机械 | 拖拉机 | 轮式拖拉机 | 40-50马力四轮驱动拖拉机 | 道依茨法尔机械有限公司 | 轮式拖拉机 | FL404E |  | 功率:40马力;驱动方式:四轮驱动 ; | 型式：四轮驱动；发动机标定功率（kW）：29.5；最小使用质量（kg）：1680；排放标准：第三阶段。 | 29.5 | 购机补贴(通用类) | 2023-12-31 00:00:00 | 山东省 | 评阅通过 |  | FH19GW0071 | 国家拖拉机质量监督检验中心 | （2018）委字 整机 类第01801200712号 | 盐城市农业机械试验鉴定站
动力机械 | 拖拉机 | 轮式拖拉机 | 40-50马力四轮驱动拖拉机 | 山东迪拖农业装备有限公司 | 轮式拖拉机 | 迪拖404 |  | 功率:40马力;驱动方式:四轮驱动 ; | 功率：40马力；驱动形式：四轮驱动；外廓尺寸(长×宽×高)： 3500（至前配重架）×1520（常用轮距）×2350(至安全架顶)；轴距或履带接地长：1900；常用轮距(前轮/后轮)或轨距：前轮：1200后轮：1200；轮距(前轮/后轮)调整方式：前轮不可调节，后轮无极可调；最小使用质量：1615kg（安全架）；最小使用质量比：54.75kw；配套动力型号：4TE40；制造商：山东华源莱动内燃机有限公司；气缸数：4；标定功率(kW)29.5；标定转速（r/min）：2400；排放标准：第3阶段。选配一：配套动力型号：4D27T31/404；制造商：浙江新柴股份有限公司；气缸数：4；标定功率(kW)：29.5；标定转速（r/min）：2400；排放标准：第3阶段；选配二…；配套动力型号：4DW91-40GG3U；制造商：一汽解放汽车有限公司无锡柴油机厂；气缸数：4；标定功率(kW)：29.5；标定转速（r/min）：2400；排放标准：第3阶段； | 29.5 | 购机补贴(通用类) | 2021-12-31 00:00:00 | 山东省 | 评阅通过 |  | W201606138 | 机械工业农业机械产品质量检测中心（济南） | 2016KKX122 | 河南省拖拉机柴油机产品质量监督检验中心
动力机械 | 拖拉机 | 轮式拖拉机 | 40-50马力四轮驱动拖拉机 | 山东迪拖农业装备有限公司 | 轮式拖拉机 | 迪拖404-2 |  | 功率:40马力;驱动方式:四轮驱动 ; | 功率：40马力；驱动形式：四轮驱动；外廓尺寸(长×宽×高)：3200（至前配重架）×1440（常用轮距）×2060(至安全架顶)；轴距或履带接地长：1840；常用轮距(前轮/后轮)或轨距：前轮：1300后轮：1335；轮距(前轮/后轮)调整方式：前轮不可调节，后轮有极可调；最小使用质量：1590kg（安全架）；最小使用质量比：53.90kw；配套动力型号：4TE40；制造商：山东华源莱动内燃机有限公司；气缸数：4标定功率(kW)：29.5；标定转速（r/min）：2400；排放标准：第3阶段。选配一：配套动力型号：4D27T31/404；制造商：浙江新柴股份有限公司；气缸数：4标定功率(kW)：29.5；标定转速（r/min）：2400；排放标准：第3阶段；选配二…；配套动力型号： YD4R40V1；制造商：扬动股份有限公司；气缸数：4标定功率(kW)：29.4；标定转速（r/min）：2400；排放标准：第3阶段；选配三…；配套动力型号： 4DW91-40GG3U；制造商：一汽解放有限公司无锡柴油机厂；气缸数：4标定功率(kW)：29.5；标定转速（r/min）：2400；排放标准：第3阶段； | 29.5 | 购机补贴(通用类) | 2021-12-31 00:00:00 | 山东省 | 评阅通过 |  | W201606138 | 机械工业农业机械产品质量检测中心（济南） | 2016KKX121 | 河南省拖拉机柴油机产品质量监督检验中心
动力机械 | 拖拉机 | 轮式拖拉机 | 40-50马力四轮驱动拖拉机 | 山东迪拖农业装备有限公司 | 轮式拖拉机 | 迪拖484-2 |  | 功率:48马力;驱动方式:四轮驱动 ; | 功率：48马力；驱动形式：四轮驱动；外廓尺寸(长×宽×高)：3500（至前配重架）×1550（常用轮距）×2350(至安全架顶)；轴距或履带接地长：1970；常用轮距(前轮/后轮)或轨距：前轮：1295后轮：1290；轮距(前轮/后轮)调整方式： 前轮不可调节，后轮有极可调；最小使用质量：1825kg（安全架）；最小使用质量比：51.70kw；配套动力型号： 4D32T31/484；制造商： 浙江新柴股份有限公司；气缸数：4标定功率(kW)：35.3；标定转速（r/min）：2400；排放标准：第3阶段。选配一：配套动力型号：JD4E6N4；制造商：江苏农华智慧农业科技股份有限公司；气缸数：4标定功率(kW)：35.3；标定转速（r/min）：2300；排放标准：第3阶段； | 35.3 | 购机补贴(通用类) | 2021-12-31 00:00:00 | 山东省 | 评阅通过 |  | W201606138 | 机械工业农业机械产品质量检测中心（济南） | 2016KKX123 | 河南省拖拉机柴油机产品质量监督检验中心
动力机械 | 拖拉机 | 轮式拖拉机 | 40-50马力四轮驱动拖拉机 | 山东迪拖农业装备有限公司 | 轮式拖拉机 | 迪拖454-2 |  | 功率:45马力;驱动方式:四轮驱动 ; | 功率：45马力；驱动形式：四轮驱动；外廓尺寸(长×宽×高)：3270（至前配重）×1525（常用轮距）×2450(至安全架顶)；轴距或履带接地长：1855；常用轮距(前轮/后轮)或轨距：1300/1200；轮距(前轮/后轮)调整方式：前轮有级可调，后轮有级可调；最小使用质量：1620kg；最小使用质量比：48.94kw；配套动力型号： 4TE45A；制造商：山东华源莱动内燃机有限公司；气缸数：4标定功率(kW)：33.1；标定转速（r/min）：2400；排放标准：第3阶段。选配一：配套动力型号：4DW91-45GG33；制造商：一汽解放汽车有限公司无锡柴油机厂；气缸数：4标定功率(kW)：33.1；标定转速（r/min）：2400；排放标准：第3阶段；选配二…；配套动力型号：WP3.2G45E346；制造商：潍柴动力扬州柴油机有限责任公司；气缸数：4标定功率(kW)：33.1；标定转速（r/min）：2400；排放标准：第3阶段； | 33.1 | 购机补贴(通用类) | 2022-12-31 00:00:00 | 山东省 | 评阅通过 |  | NW201709035 | 山东省农业机械科学研究院产品质量检测中心 | WJ2017GKKX014 | 河南省拖拉机柴油机产品质量监督检验中心
动力机械 | 拖拉机 | 轮式拖拉机 | 40-50马力四轮驱动拖拉机 | 潍坊市鑫升机械制造有限公司 | 轮式拖拉机 | XSY404 |  | 功率:40马力;驱动方式:四轮驱动 ; | 标定功率：29.5kW；驱动方式：四轮驱动；整机外廓尺寸(长×宽×高及部位)（mm）: 3300×1440×2350至安全架顶；轴距（mm）:1900；常用轮距(前轮/后轮)（mm）:1225/1160；轮距(前轮/后轮)（mm）:1225、1425/1160-1300；最小离地间隙（mm）：290；离合器壳体前端面至后驱动轴轴心线的水平距离（mm）：1030；变速箱齿轮副轴孔中心距（mm）：81；整机最小使用质量（kg）：1410；标准配重(前/后)（kg）：48/120 ；整机挡位数（前进/倒退）：8/2；发动机与主离合器联接方式：直联；起动方式：电启动；翻倾防护装置型号：鑫升504；翻倾防护装置型式：安全框架；转向系型式：液压转向；变速箱型式：机械平面组成式；变速箱换挡方式：机械有级挡；轮胎型号(前轮/后轮)：6.50-16/11.2-24；悬挂装置类别：1类；动力输出轴转速（ r/min）：540/720 。 | 29.5 | 购机补贴(通用类) | 2024-12-23 00:00:00 | 山东省 | 评阅通过 |  | NW201904100 | 山东省农业机械科学研究院产品质量检测中心 | W201503017-Ⅱ | 山东省农业机械产品质量监督检验站
动力机械 | 拖拉机 | 轮式拖拉机 | 40-50马力四轮驱动拖拉机 | 潍坊泰鸿拖拉机有限公司 | 轮式拖拉机 | TY454 |  | 功率:45马力;驱动方式:四轮驱动 ; | 驱动型式：四轮驱动；外廓尺寸(长×宽×高)：3560×1500×2180（至安全架顶）；轴距：1820；常用轮距(前轮/后轮)或轨距：1140/1100；轮距（前轮/后轮）或轨距：1040、1140、1240/960-1300；变速箱前端面至后驱动轴轴心线的水平距离（mm）：1055；变速箱齿轮副轴孔中心距（mm）：81；最小使用质量：1550；标准配重(前/后)：42/40；档位数(前进/倒退)：8/2；翻倾防护装置（驾驶室或安全框架）型号：TH1004.46.003BZ；型式：安全框架；转向系型式：全液压；传动系变速箱型式：机械平面组成式；主变速箱换档方式：机械有级；副变速箱换档方式：机械有级；动力输出轴转速（r/min）：720；轮胎型号(前轮/后轮)：6.00-16/9.50-24 | 33.1 | 购机补贴(通用类) | 2024-12-23 00:00:00 | 山东省 | 评阅通过 |  | NW202001031 | 山东省农业机械科学研究院产品质量检测中心 | W201502007-Ⅱ | 山东省农业机械产品质量监督检验站
动力机械 | 拖拉机 | 轮式拖拉机 | 100马力及以上两轮驱动拖拉机 | 江苏沃得高新农业装备有限公司 (原：江苏沃得植保机械有限公司、原：沃得重工（中国）有限公司) | 轮式拖拉机 | WD1400-B1 |  | 功率:140马力;驱动方式:两轮驱动 ; | 标定功率：140马力（103kW）；驱动方式：两轮驱动；最小使用比质量（kg/kW）：38.25（带安全架）/40.00（带驾驶室）；配套发动机型号：一拖LR4M3LR23/1030（国Ⅲ排放标准）；标定转速(r/min)：2300；外廓尺寸（长×宽×高）（mm）：4440×2060×2760（至安全架顶）/2820（至驾驶室顶）；轴距或履带接地长（mm）：2207；最小使用质量(kg)：3940（带安全架）/4120（带驾驶室）；发动机与主离合器联接方式：直联；变速箱（器）型式：机械平面组成式；轮胎型号（前轮/后轮）：7.5-20/16.9-34。 | 103 | 购机补贴(通用类) | 2025-06-30 00:00:00 | 江苏省 | 评阅通过 |  | SAM2020022、SAM2020023 | 南京赛姆认证科技发展有限公司、南京赛姆认证科技发展有限公司 | （2018）委字整机类第01801206552号 | 盐城市农业机械试验鉴定站
动力机械 | 拖拉机 | 轮式拖拉机 | 100马力及以上两轮驱动拖拉机 | 江苏沃得高新农业装备有限公司 (原：江苏沃得植保机械有限公司、原：沃得重工（中国）有限公司) | 轮式拖拉机 | WD1300-B1 |  | 功率:130马力;驱动方式:两轮驱动 ; | 标定功率：130马力（95.6kW）；驱动方式：两轮驱动；最小使用比质量（kg/kW）： 39.54（带安全架）/41.42（带驾驶室）；配套发动机型号：一拖LR4M3LR23/0956（国Ⅲ排放标准）；标定转速(r/min)：2300；外廓尺寸（长×宽×高）（mm）：4440×2060×2760（至安全架顶）/2820（至驾驶室顶）；轴距或履带接地长（mm）：2207；最小使用质量(kg)：3780（带安全架）/3960（带驾驶室）；发动机与主离合器联接方式：直联；变速箱（器）型式：机械平面组成式；轮胎型号（前轮/后轮）：7.5-20/16.9-34。 | 95.6 | 购机补贴(通用类) | 2025-06-30 00:00:00 | 江苏省 | 评阅通过 |  | SAM2020022、SAM2020023 | 南京赛姆认证科技发展有限公司、南京赛姆认证科技发展有限公司 | （2018）委字整机类第01801206552号 | 盐城市农业机械试验鉴定站
动力机械 | 拖拉机 | 轮式拖拉机 | 100马力及以上两轮驱动拖拉机 | 江苏沃得高新农业装备有限公司 (原：江苏沃得植保机械有限公司、原：沃得重工（中国）有限公司) | 轮式拖拉机 | WD1200-B1 |  | 功率:120马力;驱动方式:两轮驱动 ; | 标定功率：120马力（88.2kW）；驱动方式：两轮驱动；最小使用比质量（kg/kW）：42.86（带安全架）/44.90（带驾驶室）；配套发动机型号：一拖LR4A3LR23/0882（国Ⅲ排放标准）；标定转速(r/min)：2300；外廓尺寸（长×宽×高）（mm）：4440×2060×2760（至安全架顶）/2820（至驾驶室顶）；轴距或履带接地长（mm）：2207；最小使用质量(kg)：3780（带安全架）/3960（带驾驶室）；发动机与主离合器联接方式：直联；变速箱（器）型式：机械平面组成式；轮胎型号（前轮/后轮）：7.5-20/16.9-34。 | 88.2 | 购机补贴(通用类) | 2025-06-30 00:00:00 | 江苏省 | 评阅通过 |  | SAM2020022、SAM2020023 | 南京赛姆认证科技发展有限公司、南京赛姆认证科技发展有限公司 | （2018）委字整机类第01801206552号 | 盐城市农业机械试验鉴定站
动力机械 | 拖拉机 | 轮式拖拉机 | 80-90马力两轮驱动拖拉机 | 江苏沃得高新农业装备有限公司 (原：江苏沃得植保机械有限公司、原：沃得重工（中国）有限公司) | 轮式拖拉机 | WE800 |  | 功率:80马力;驱动方式:两轮驱动 ; | 标定功率：80马力（58.8kW）；驱动方式：两轮驱动；最小使用比质量（kg/kW）：38.44（带安全架）/39.97（带驾驶室）；配套发动机型号：常柴4L88-80G31C（国Ⅲ排放标准）；标定转速(r/min)：2400；外廓尺寸（长×宽×高）（mm）：3650×1572×2400（至安全架顶）/2460（至驾驶室顶）；轴距或履带接地长（mm）：1835；最小使用质量(kg)：2260（带安全架）/2350（带驾驶室）；发动机与主离合器联接方式：直联；变速箱（器）型式：机械平面组成式；轮胎型号（前轮/后轮）：6.5-16/13.6-28。 | 58.8 | 购机补贴(通用类) | 2025-06-30 00:00:00 | 江苏省 | 评阅通过 |  | SAM2020019、SAM2020020 | 南京赛姆认证科技发展有限公司、南京赛姆认证科技发展有限公司 | （2018）委字整机类第01801206557号 | 盐城市农业机械试验鉴定站
动力机械 | 拖拉机 | 轮式拖拉机 | 70-80马力两轮驱动拖拉机 | 江苏沃得高新农业装备有限公司 (原：江苏沃得植保机械有限公司、原：沃得重工（中国）有限公司) | 轮式拖拉机 | WE700 |  | 功率:70马力;驱动方式:两轮驱动 ; | 标定功率：70马力（51.5kW）；驱动方式：两轮驱动；最小使用比质量（kg/kW）：38.45（带安全架）/42.14（带驾驶室）；配套发动机型号：常柴4L88-70G31E（国Ⅲ排放标准）；标定转速(r/min)：2400；外廓尺寸（长×宽×高）（mm）：3650×1572×2400（至安全架顶）/2460（至驾驶室顶）；轴距或履带接地长（mm）：1835；最小使用质量(kg)：1980（带安全架）/2170（带驾驶室）；发动机与主离合器联接方式：直联；变速箱（器）型式：机械平面组成式；轮胎型号（前轮/后轮）：6.5-16/13.6-28。 | 51.5 | 购机补贴(通用类) | 2025-06-30 00:00:00 | 江苏省 | 评阅通过 |  | SAM2020019、SAM2020020 | 南京赛姆认证科技发展有限公司、南京赛姆认证科技发展有限公司 | （2018）委字整机类第01801206557号 | 盐城市农业机械试验鉴定站
动力机械 | 拖拉机 | 轮式拖拉机 | 30-40马力四轮驱动拖拉机 | 宁波兴野拖拉机制造有限公司 | 轮式拖拉机 | 304 |  | 功率:30马力;驱动方式:四轮驱动 ; | 外廓尺寸：2870×1400×2050，轴距：1627，常用轮距(前轮/后轮)：1200/1230，轮距(前轮/后轮)调整方式：固定轮距式/辐板可调轮距式，最小使用质量：1500kg，标准配重(前/后)： 0/75kg，档位数(前进/倒退/爬行)：8/2/0，主变速档位数 /副变速档位数/其他档位数 ：4+1/2/0，发动机与离合器联接方式：直联，起动方式：电起动，翻倾防护装置（驾驶室或安全框架）：两柱式安全框架，前照灯型号：ND140×90T-1，转向系型式：全液压转向，行车制动系型式：干式、蹄式制动器，机械操纵，驻车制动系型式：锁定踏板式，前驱动桥型式：水田型（四轮驱动），离合器型式：单作用，单片、干式、常接合式，动力输出轴离合器型式：单作用，单片、干式、常接合式，变速箱型式：（4+1）×2组成式，主变速箱换档方式：滑动齿轮换档，副变速箱换档方式：啮合套换档，轮胎型号(前轮/后轮)：6.00-16/11.2-24，驱动方式：四轮驱动，标定功率：30马力（22.06kW），配套国3排放柴油机，最小使用比质量：70.26。 | 22.06 | 购机补贴(通用类) | 2024-12-30 00:00:00 | 浙江宁波 | 评阅通过 |  | FH19GW0101 | 国家拖拉机质量监督检验中心 | WC-3(2008)048 | 黑龙江省农业机械试验鉴定站
动力机械 | 拖拉机 | 轮式拖拉机 | 40-50马力四轮驱动拖拉机 | 宁波兴野拖拉机制造有限公司 | 轮式拖拉机 | 454 |  | 功率:45马力;驱动方式:四轮驱动 ; | 外廓尺寸：3300×1600×2040，轴距：1810，常用轮距(前轮/后轮)：1300/1250，轮距(前轮/后轮)调整方式：固定轮距式/辐板可调轮距式，最小使用质量：1635kg，标准配重(前/后)： 85/75kg，档位数(前进/倒退/爬行)：8/2/0，主变速档位数 /副变速档位数/其他档位数 ：4+1/2/0，发动机与离合器联接方式：直联，起动方式：电起动，翻倾防护装置（驾驶室或安全框架）：两柱式安全框架，前照灯型号：ND140×90T-1，转向系型式：液压转向，行车制动系型式：干式、蹄式制动器，机械操纵，驻车制动系型式：锁定踏板式，前驱动桥型式：水田型（四轮驱动），离合器型式：单作用，单片、干式、常接合式，传动系动力输出轴离合器型式：单作用，单片、干式、常接合式，传动系变速箱型式：二轴式、直齿（4+1）×2组成式，主变速箱换档方式：滑动齿轮换档，副变速箱换档方式：啮合套换档，轮胎型号(前轮/后轮)：7.50-16/11.2-28，标定功率：33.09kW(45马力），配套国3排放柴油机，驱动方式：四轮驱动，最小使用比质量：50.92。 | 33.09 | 购机补贴(通用类) | 2024-12-30 00:00:00 | 浙江宁波 | 评阅通过 |  | FH19GW0101 | 国家拖拉机质量监督检验中心 | WC-3(2008)053 | 黑龙江省农业机械试验鉴定站
动力机械 | 拖拉机 | 轮式拖拉机 | 30-40马力四轮驱动拖拉机 | 宁波兴野拖拉机制造有限公司 | 轮式拖拉机 | 354 |  | 功率:35马力;驱动方式:四轮驱动 ; | 外廓尺寸：2870×1400×2050，轴距：1627，常用轮距(前轮/后轮)：1300/1230，轮距(前轮/后轮)调整方式：固定轮距式/辐板可调轮距式，最小使用质量：1500kg，标准配重(前/后)： 85/75kg，档位数(前进/倒退/爬行)：8/2/0，主变速档位数 /副变速档位数/其他档位数 ：4+1/2/0，发动机与离合器联接方式：直联，起动方式：电起动，翻倾防护装置（驾驶室或安全框架）：两柱式安全框架，前照灯型号：ND140×90T-1，转向系型式：全液压转向，行车制动系型式：干式、蹄式制动器，机械操纵，驻车制动系型式：锁定踏板式，前驱动桥型式：水田型（四轮驱动），离合器型式：单作用，单片、干式、常接合式，传动系动力输出轴离合器型式：单作用，单片、干式、常接合式，传动系变速箱型式：（4+1）×2组成式，主变速箱换档方式：滑动齿轮换档，副变速箱换档方式：啮合套换档，轮胎型号(前轮/后轮)：6.00-16/11.2-24，标定功率：35马力，配套国3排放柴油机，驱动方式：四轮驱动，最小使用比质量：60.22。 | 25.74 | 购机补贴(通用类) | 2024-12-30 00:00:00 | 浙江宁波 | 评阅通过 |  | FH19GW0101 | 国家拖拉机质量监督检验中心 | WC-3(2008)055 | 黑龙江省农业机械试验鉴定站
动力机械 | 拖拉机 | 轮式拖拉机 | 30-40马力四轮驱动拖拉机 | 宁波兴野拖拉机制造有限公司 | 轮式拖拉机 | 354-2 |  | 功率:35马力;驱动方式:四轮驱动 ; | 外廓尺寸：3090×1400×2050，轴距：1810，常用轮距(前轮/后轮)：1300/1230，轮距(前轮/后轮)调整方式：固定轮距式/辐板可调轮距式，最小使用质量：1500kg，标准配重(前/后)： 85/75kg，档位数(前进/倒退/爬行)：8/2/0，主变速档位数 /副变速档位数/其他档位数 ：4+1/2/0，发动机与离合器联接方式：直联，起动方式：电起动，翻倾防护装置（驾驶室或安全框架）：两柱式安全框架，前照灯型号：ND140×90T-1，转向系型式：全液压转向，行车制动系型式：干式、蹄式制动器，机械操纵，驻车制动系型式：锁定踏板式，前驱动桥型式：水田型（四轮驱动），离合器型式：单作用，单片、干式、常接合式，传动系动力输出轴离合器型式：单作用，单片、干式、常接合式，传动系变速箱型式：（4+1）×2组成式，主变速箱换档方式：滑动齿轮换档，副变速箱换档方式：啮合套换档，轮胎型号(前轮/后轮)：6.00-16/11.2-24，标定功率：35马力，配套国3排放柴油机，驱动方式：四轮驱动，最小使用比质量：60.22。 | 25.74 | 购机补贴(通用类) | 2024-12-30 00:00:00 | 浙江宁波 | 评阅通过 |  | FH19GW0101 | 国家拖拉机质量监督检验中心 | WC-3(2008)055 | 黑龙江省农业机械试验鉴定站
动力机械 | 拖拉机 | 轮式拖拉机 | 40-50马力四轮驱动拖拉机 | 宁波兴野拖拉机制造有限公司 | 轮式拖拉机 | 404 |  | 功率:40马力;驱动方式:四轮驱动 ; | 外廓尺寸：3300×1600×2040，轴距：1810，常用轮距(前轮/后轮)：1300/1250，轮距(前轮/后轮)调整方式：固定轮距式/辐板可调轮距式，最小使用质量：1635kg，标准配重(前/后)： 85/75kg，档位数(前进/倒退/爬行)：8/2/0，主变速档位数 /副变速档位数/其他档位数 ：4+1/2/0，发动机与离合器联接方式：直联，起动方式：电起动，翻倾防护装置（驾驶室或安全框架）：两柱式安全框架，前照灯型号：ND140×90T-1，转向系型式：液压转向，行车制动系型式：干式、蹄式制动器，机械操纵，驻车制动系型式：锁定踏板式，前驱动桥型式：水田型（四轮驱动），离合器型式：单作用，单片、干式、常接合式，传动系动力输出轴离合器型式：单作用，单片、干式、常接合式，传动系变速箱型式：二轴式、直齿（4+1）×2组成式，主变速箱换档方式：滑动齿轮换档，副变速箱换档方式：啮合套换档，轮胎型号(前轮/后轮)：7.50-16/11.2-28，标定功率：40马力，配套国3排放柴油机，驱动方式：四轮驱动，最小使用比质量：57.31。 | 29.4 | 购机补贴(通用类) | 2024-12-30 00:00:00 | 浙江宁波 | 评阅通过 |  | FH19GW0101 | 国家拖拉机质量监督检验中心 | WC-3(2008)051 | 黑龙江省农业机械试验鉴定站
动力机械 | 拖拉机 | 轮式拖拉机 | 70-80马力两轮驱动拖拉机 | 潍坊红柳机械开发有限公司 | 轮式拖拉机 | FBT700 |  | 功率:70马力;驱动方式:两轮驱动 ; | 外廓尺寸：3230×1330×2255； 最小使用质量：1627kg 驱动型式：两轮驱动； 功率：51.5kw（70马力）； 排放标准：国三。 | 51.5 | 购机补贴(通用类) | 2024-12-30 00:00:00 | 山东省 | 评阅通过 |  | NW201907018-X02 | 山东省农业机械科学研究院产品质量检测中心 | W201401036-II | 山东省农业机械产品质量监督检验站
动力机械 | 拖拉机 | 轮式拖拉机 | 40-50马力四轮驱动拖拉机 | 潍坊红柳机械开发有限公司 | 轮式拖拉机 | FBT454D |  | 功率:45马力;驱动方式:四轮驱动 ; | 外廓尺寸：3070×1240×2080； 最小使用质量：1420kg 驱动型式：四轮驱动； 功率：33.1kw（45马力）； 排放标准：国三。 | 33.1 | 购机补贴(通用类) | 2024-12-23 00:00:00 | 山东省 | 评阅通过 |  | NW201907018 | 山东省农业机械科学研究院产品质量检测中心 | W201501017-II | 山东省农业机械产品质量监督检验站
动力机械 | 拖拉机 | 轮式拖拉机 | 80-90马力两轮驱动拖拉机 | 潍坊红柳机械开发有限公司 | 轮式拖拉机 | FBT800D |  | 功率:80马力;驱动方式:两轮驱动 ; | 外廓尺寸：3290×1340×2070； 最小使用质量：2250kg 驱动型式：两轮驱动； 功率：58.8kw（80马力）； 排放标准：国三。 | 58.8 | 购机补贴(通用类) | 2024-12-23 00:00:00 | 山东省 | 评阅通过 |  | NW201907018 | 山东省农业机械科学研究院产品质量检测中心 | W201501018-II | 山东省农业机械产品质量监督检验站
动力机械 | 拖拉机 | 轮式拖拉机 | 40-50马力四轮驱动拖拉机 | 潍坊红柳机械开发有限公司 | 轮式拖拉机 | 404 |  | 功率:40马力;驱动方式:四轮驱动 ; | 外廓尺寸：3650×1460×2240； 最小使用质量：1570kg 驱动型式：四轮驱动； 功率：29.5kw（40马力）； 排放标准：国三。 | 29.5 | 购机补贴(通用类) | 2024-12-30 00:00:00 | 山东省 | 评阅通过 |  | NW201910003 | 山东省农业机械科学研究院产品质量检测中心 | W2010-220 | 山东省农业机械产品质量监督检验站
动力机械 | 拖拉机 | 轮式拖拉机 | 40-50马力四轮驱动拖拉机 | 潍坊红柳机械开发有限公司 | 轮式拖拉机 | FBT404 |  | 功率:40马力;驱动方式:四轮驱动 ; | 外廓尺寸：3100×1300×1950； 最小使用质量：1500kg 驱动型式：四轮驱动； 功率：29.5kw（40马力）； 排放标准：国三。 | 29.5 | 购机补贴(通用类) | 2024-12-30 00:00:00 | 山东省 | 评阅通过 |  | NW201907018-X02 | 山东省农业机械科学研究院产品质量检测中心 | W2010-226 | 山东省农业机械产品质量监督检验站
动力机械 | 拖拉机 | 轮式拖拉机 | 70-80马力两轮驱动拖拉机 | 潍坊红柳机械开发有限公司 | 轮式拖拉机 | 700A |  | 功率:70马力;驱动方式:两轮驱动 ; | 外廓尺寸：3580×1510（1100-1800）×2250（安全架），3610×1510（1100-1800）×2500（驾驶室）； 最小使用质量：1625kg（安全架），1825kg（驾驶室） 驱动型式：两轮驱动； 功率：51.5kw（70马力）； 排放标准：国三。 | 51.5 | 购机补贴(通用类) | 2022-12-31 00:00:00 | 山东省 | 评阅通过 |  | NW201910003/NW201911051 | 山东省农业机械科学研究院产品质量检测中心 | W201401036-II | 山东省农业机械产品质量监督检验站
动力机械 | 拖拉机 | 轮式拖拉机 | 60-70马力两轮驱动拖拉机 | 潍坊红柳机械开发有限公司 | 轮式拖拉机 | 600A |  | 功率:60马力;驱动方式:两轮驱动 ; | 外廓尺寸：3610×1510（1100-1800）×2250（安全架），3610×1510（1100-1800）×2500（驾驶室）； 最小使用质量：1685kg（安全架），1800kg（驾驶室） 驱动型式：两轮驱动； 功率：44.2kw（60马力）； 排放标准：国三。 | 44.2 | 购机补贴(通用类) | 2022-12-31 00:00:00 | 山东省 | 评阅通过 |  | NW201910003/NW201911051 | 山东省农业机械科学研究院产品质量检测中心 | W201401034-II | 山东省农业机械产品质量监督检验站
动力机械 | 拖拉机 | 轮式拖拉机 | 70-80马力两轮驱动拖拉机 | 洛阳映山红拖拉机有限公司 | 轮式拖拉机 | 新东方700C |  | 功率:70马力;驱动方式:两轮驱动 ; | 整机形式：4×2两轮驱动；标定功率：51.5kW；外廓尺寸（长×宽×高）：3850×1720×2800；轴距：1900；轮距（前轮/后轮）：1150/1330;常用轮距（前轮/后轮）：1150/1330;轮距（前轮/后轮）调整方式：不可调/无级可调；最小使用质量kg：1945；标准配重(前/后)kg：100/180；挡位数(前进/倒退/爬行)：8/2/0；主变速挡位数/副变速挡位数/其他挡位数：（4＋1）/2/0；发动机与离合器联接方式：直联式；起动方式：电起动；翻倾防护装置（驾驶室或安全框架）：框架式；前照灯型号：SZ550.48.030A/031A；转向系型式：全液压前轮转向；行车制动系型式：蹄式；驻车制动系型式：蹄式；离合器型式：干式、单作用；传动系变速箱型式：（4＋1）×2机械组成式；主变速箱换档方式：啮合套；副变速箱换档方式：/；轮胎型号(前轮/后轮)：6.00-16/12.4-28 | 51.5 | 购机补贴(通用类) | 2023-12-31 00:00:00 | 河南省 | 评阅通过 |  | FH18GW0171 | 国家拖拉机质量监督检验中心 | WJ2018AKKX012 | 河南省拖拉机柴油机产品质量监督检验中心
动力机械 | 拖拉机 | 轮式拖拉机 | 60-70马力两轮驱动拖拉机 | 洛阳映山红拖拉机有限公司 | 轮式拖拉机 | 新东方600C |  | 功率:60马力;驱动方式:两轮驱动 ; | 整机形式：4×2两轮驱动；标定功率：44.1kW；外廓尺寸（长×宽×高）：3570×1700×2300；轴距：1970；轮距（前轮/后轮）：1200/1320;常用轮距（前轮/后轮）：1200/1320;轮距（前轮/后轮）调整方式：有级可调/有级可调；最小使用质量kg：1750；标准配重(前/后)kg：50/180；挡位数(前进/倒退/爬行)：8/2/0；主变速挡位数/副变速挡位数/其他挡位数：（4＋1）/2/0；发动机与离合器联接方式：直联式；起动方式：电起动；翻倾防护装置（驾驶室或安全框架）：两柱式；前照灯型号：SZ550.48.030A/031A；转向系型式：全液压前轮转向；行车制动系型式：蹄式；驻车制动系型式：蹄式；离合器型式：干式、单作用；传动系变速箱型式：（4＋1）×2机械组成式；主变速箱换档方式：啮合套；副变速箱换档方式：啮合套；轮胎型号(前轮/后轮)：6.50-16/11.2-24 | 44.1 | 购机补贴(通用类) | 2023-12-31 00:00:00 | 河南省 | 评阅通过 |  | FH18GW0171 | 国家拖拉机质量监督检验中心 | WJ2018AKKX010 | 河南省拖拉机柴油机产品质量监督检验中心
动力机械 | 拖拉机 | 轮式拖拉机 | 60-70马力两轮驱动拖拉机 | 洛阳映山红拖拉机有限公司 | 轮式拖拉机 | 新东方600-E |  | 功率:60马力;驱动方式:两轮驱动 ; | 整机形式：4×2两轮驱动；标定功率：44.2kW；外廓尺寸（长×宽×高）：3600×1520×2240；轴距：1880；轮距（前轮/后轮）：1180/1220;常用轮距（前轮/后轮）：1180、1280、1380/1220-1420（前轮/后轮）；调整方式：有级可调/无级可调；最小使用质量kg：1640；标准配重(前/后)kg：50/55；挡位数(前进/倒退/爬行)：8/2/0；主变速挡位数/副变速挡位数/其他挡位数：（4＋1）/2/0；发动机与离合器联接方式：直联式；起动方式：电起动；翻倾防护装置（驾驶室或安全框架）：两柱式；前照灯型号：SZ550.48.030A/031A；转向系型式：全液压前轮转向；行车制动系型式：蹄式；驻车制动系型式：蹄式；离合器型式：干式、单作用；传动系变速箱型式：（4＋1）×2机械组成式；主变速箱换档方式：啮合套；副变速箱换档方式：/；轮胎型号(前轮/后轮)：5.50-16/11.2-24 | 44.2 | 购机补贴(通用类) | 2026-03-15 00:00:00 | 河南省 | 评阅通过 |  | FH18GW0161 | 国家拖拉机质量监督检验中心 | WJ2018AKKX010 | 河南拖拉机柴油机产品质量监督检验中心
动力机械 | 拖拉机 | 轮式拖拉机 | 60-70马力两轮驱动拖拉机 | 洛阳市煌睿机械制造有限公司 | 轮式拖拉机 | 华宣600 |  | 功率:60马力;驱动方式:两轮驱动 ; | 整机驱动型式：两驱；发动机标定功率：44.5 kW；排放阶段：国三;整机外廓尺寸(长×宽×高及部位)（mm）：3860×1800×2700（至驾驶室顶）/3860×1800×2610（至安全架顶）；轴距/（mm）：2000；常用轮距(前轮/后轮)/（mm）：1350/1400；轮距(前轮/后轮)/（mm）：1350-1600/1400-1600；最小离地间隙及部位（mm）：430（前桥底部）；变速箱前端面至后驱动轴轴心线的水平距离（mm）：1138；变速箱齿轮副轴孔中心距（mm）：94；最小使用质量（kg）：2400（驾驶室）/2230（安全架）；标准配重(前/后)（kg）：160/300。 | 44.5 | 购机补贴(通用类) | 2024-12-30 00:00:00 | 河南省 | 评阅通过 |  | FH14GW0411(驾驶室) FH21GW0781(安全架) | 国家拖拉机质量监督检验中心 | LT12GK0151 | 国家拖拉机质量监督检验中心
动力机械 | 拖拉机 | 轮式拖拉机 | 30-40马力四轮驱动拖拉机 | 洛阳市煌睿机械制造有限公司 | 轮式拖拉机 | 304 |  | 功率:30马力;驱动方式:四轮驱动 ; | 驱动方式：四轮驱动；配套发动机标定功率（kW）：22.1，选装发动机1标定功率（kW）：22.1，选装发动机2标定功率（kW）：22.06；排放阶段：国三；外廓尺寸(长×宽×高)（mm）：3580×1500×2300（至安全架顶）；轴距（mm）：1830；轮距(前轮/后轮)（mm）：1235/1270；常用轮距(前轮/后轮)（mm）：1235/1270；最小离地间隙（mm）：280；最小使用质量（kg）：1615；标准配重(前/后)（kg）：80/80。 | 22.1 | 购机补贴(通用类) | 2021-12-31 00:00:00 | 河南省 | 评阅通过 |  | FH17GW0112 | 国家拖拉机质量监督检验中心 | 2011KSS063 | 河南省农业机械试验鉴定站
动力机械 | 拖拉机 | 轮式拖拉机 | 30-40马力四轮驱动拖拉机 | 泰安泰山国泰拖拉机制造有限公司 | 轮式拖拉机 | 泰山354-B |  | 功率:35马力;驱动方式:四轮驱动 ; | 外廓尺寸（长*宽*高及部位mm）：3500×1530×2240(安全框架顶)，驱动型式：四驱 ，标定功率（kw)：26，发动机 商标或品牌： 四达 发动机型号： SD4AW3D，轴距（mm）：1750，最小使用质量（kg）：1520，标准配重（kg）(前/后)：54/192，档位数（前进/倒退）：8/2，变速箱（器）型式：机械平面组成式，机架型式： 无架 | 26 | 购机补贴(通用类) | 2024-12-30 00:00:00 | 山东省 | 评阅通过 |  | W201506086 | 山东省农业机械产品质量监督检验站 | W201503070 | 山东省农业机械产品质量监督检验站
动力机械 | 拖拉机 | 轮式拖拉机 | 30-40马力四轮驱动拖拉机 | 泰安泰山国泰拖拉机制造有限公司 | 轮式拖拉机 | 泰山-354 |  | 功率:35马力;驱动方式:四轮驱动 ; | 外廓尺寸（长*宽*高及部位mm）：3370×1600×2270（安全架），驱动型式：四驱 ，标定功率（kw)：26，发动机 商标或品牌： 四达 发动机型号： SD4AW3D，轴距（mm）：1930，最小使用质量（kg）：1660，标准配重（kg）(前/后)：32/170，档位数（前进/倒退）：8/2，变速箱（器）型式：机械平面组成式，机架型式： 无架 | 26 | 购机补贴(通用类) | 2024-12-30 00:00:00 | 山东省 | 评阅通过 |  | W201506086 | 山东省农业机械产品质量监督检验站 | №201801267 | 江苏省农业机械试验鉴定站
动力机械 | 拖拉机 | 轮式拖拉机 | 30-40马力四轮驱动拖拉机 | 潍柴雷沃重工股份有限公司 | 轮式拖拉机 | 现：TC354（原：HT354） |  | 功率:35马力;驱动方式:四轮驱动 ; | 驱动方式：四轮驱动；功率（kw）：25.8 | 25.8 | 购机补贴(通用类) | 2022-12-31 00:00:00 | 山东省 | 评阅通过 |  | W201603018 | 山东省农业机械产品质量监督检验站 | W201109031-Ⅱ | 山东省农业机械产品质量监督检验站
动力机械 | 拖拉机 | 轮式拖拉机 | 100马力及以上两轮驱动拖拉机 | 潍柴雷沃重工股份有限公司 | 轮式拖拉机 | M1400-X |  | 功率:140马力;驱动方式:两轮驱动 ; | 驱动方式：两轮驱动；功率（kw）：102.9KW | 102.9 | 购机补贴(通用类) | 2025-07-05 00:00:00 | 山东省 | 评阅通过 |  | JW202001001 NW202001004 | 机械工业农业机械产品质量检测中心（济南） 山东省农业机械科学研究院产品质量检测中心 | NJJC20190507 | 山东宝鼎农业机械检测有限公司
动力机械 | 拖拉机 | 轮式拖拉机 | 100马力及以上两轮驱动拖拉机 | 潍柴雷沃重工股份有限公司 | 轮式拖拉机 | M1000-A |  | 功率:100马力;驱动方式:两轮驱动 ; | 驱动方式：两轮驱动；功率（kw）：73.5 | 73.5 | 购机补贴(通用类) | 2022-12-31 00:00:00 | 山东省 | 评阅通过 |  | W201606067 JW201701007 | 山东省农业机械产品质量监督检验站 机械工业农业机械产品质量检测中心（济南） | (2017)委检字整机类第110号 | 盐城市农业机械试验鉴定站
动力机械 | 拖拉机 | 轮式拖拉机 | 100马力及以上两轮驱动拖拉机 | 潍柴雷沃重工股份有限公司 | 轮式拖拉机 | 现：M1100-U1（原：M1100-A1） |  | 功率:110马力;驱动方式:两轮驱动 ; | 驱动方式：两轮驱动；功率（kw）：81 | 81 | 购机补贴(通用类) | 2022-12-31 00:00:00 | 山东省 | 评阅通过 |  | W201606067 JW201701007 | 山东省农业机械产品质量监督检验站 机械工业农业机械产品质量检测中心（济南） | (2017)委检字整机类第107号 | 盐城市农业机械试验鉴定站
动力机械 | 拖拉机 | 轮式拖拉机 | 20-30马力四轮驱动拖拉机 | 潍柴雷沃重工股份有限公司 | 轮式拖拉机 | 现：TC254（原：HT254） |  | 功率:25马力;驱动方式:四轮驱动 ; | 驱动方式：四轮驱动；功率（kw）：18.8 | 18.8 | 购机补贴(通用类) | 2022-12-31 00:00:00 | 山东省 | 评阅通过 |  | W201603018 | 山东省农业机械产品质量监督检验站 | W201109027-Ⅱ | 山东省农业机械产品质量监督检验站
动力机械 | 拖拉机 | 轮式拖拉机 | 100马力及以上两轮驱动拖拉机 | 潍柴雷沃重工股份有限公司 | 轮式拖拉机 | M1000-A1 |  | 功率:100马力;驱动方式:两轮驱动 ; | 驱动方式：两轮驱动；功率（kw）：73.5 | 73.5 | 购机补贴(通用类) | 2022-12-31 00:00:00 | 山东省 | 评阅通过 |  | W201606067 JW201701007 | 山东省农业机械产品质量监督检验站 机械工业农业机械产品质量检测中心（济南） | (2017)委检字整机类第107号 | 盐城市农业机械试验鉴定站
动力机械 | 拖拉机 | 轮式拖拉机 | 100马力及以上两轮驱动拖拉机 | 潍柴雷沃重工股份有限公司 | 轮式拖拉机 | M1500-D |  | 功率:150马力;驱动方式:两轮驱动 ; | 驱动方式：两轮驱动；功率（kw）：110.3 | 110.3 | 购机补贴(通用类) | 2022-12-31 00:00:00 | 山东省 | 评阅通过 |  | JW201701007 | 机械工业农业机械产品质量检测中心（济南） | （2018）委检字整机类第0031号 | 盐城市农业机械试验鉴定站
动力机械 | 拖拉机 | 轮式拖拉机 | 100马力及以上两轮驱动拖拉机 | 潍柴雷沃重工股份有限公司 | 轮式拖拉机 | M1400-XS |  | 功率:140马力;驱动方式:两轮驱动 ; | 驱动方式：两轮驱动；功率（kw）：102.9KW | 102.9 | 购机补贴(通用类) | 2025-07-05 00:00:00 | 山东省 | 评阅通过 |  | JW202001001 NW202001004 | 机械工业农业机械产品质量检测中心（济南） 山东省农业机械科学研究院产品质量检测中心 | NJJC20190507 | 山东宝鼎农业机械检测有限公司
动力机械 | 拖拉机 | 轮式拖拉机 | 70-80马力两轮驱动拖拉机 | 潍柴雷沃重工股份有限公司 | 轮式拖拉机 | 现：M700-H（原：M700-E） |  | 功率:70马力;驱动方式:两轮驱动 ; | 驱动方式：两轮驱动；功率（kw）：51.5 | 51.5 | 购机补贴(通用类) | 2022-12-31 00:00:00 | 山东省 | 评阅通过 |  | W201603018 | 山东省农业机械产品质量监督检验站 | (2018)委检字整机类第0029号 | 盐城市农业机械试验鉴定站
动力机械 | 拖拉机 | 轮式拖拉机 | 100马力及以上两轮驱动拖拉机 | 潍柴雷沃重工股份有限公司 | 轮式拖拉机 | M1600-D |  | 功率:160马力;驱动方式:两轮驱动 ; | 驱动方式：两轮驱动；功率（kw）：117.6KW | 117.6 | 购机补贴(通用类) | 2023-12-31 00:00:00 | 山东省 | 评阅通过 |  | W201606067、4/1 562/2 | 山东省农业机械产品质量监督检验站、O.E.C.D. | NJJC20180809 | 山东宝鼎农业机械检测有限公司
动力机械 | 拖拉机 | 轮式拖拉机 | 60-70马力两轮驱动拖拉机 | 潍柴雷沃重工股份有限公司 | 轮式拖拉机 | M600L-E |  | 功率:60马力;驱动方式:两轮驱动 ; | 驱动方式：两轮驱动；功率（kw）：44.2KW | 44.2 | 购机补贴(通用类) | 2024-12-30 00:00:00 | 山东省 | 评阅通过 |  | JW201701008 | 机械工业农业机械产品质量检测中心（济南） | W201208063-Ⅱ | 山东省农业机械产品质量监督检验站
动力机械 | 拖拉机 | 轮式拖拉机 | 80-90马力两轮驱动拖拉机 | 潍柴雷沃重工股份有限公司 | 轮式拖拉机 | M800-A |  | 功率:80马力;驱动方式:两轮驱动 ; | 驱动方式：两轮驱动；功率（kw）：59KW | 59 | 购机补贴(通用类) | 2024-12-30 00:00:00 | 山东省 | 评阅通过 |  | NW201908028 | 山东省农业机械科学研究院产品质量检测中心 | W201109024-I | 山东省农业机械产品质量监督检验站
动力机械 | 拖拉机 | 轮式拖拉机 | 90-100马力两轮驱动拖拉机 | 潍柴雷沃重工股份有限公司 | 轮式拖拉机 | M900-D |  | 功率:90马力;驱动方式:两轮驱动 ; | 驱动方式：两轮驱动；功率（kw）：66.2KW | 66.2 | 购机补贴(通用类) | 2024-12-30 00:00:00 | 山东省 | 评阅通过 |  | W201606067 | 山东省农业机械产品质量监督检验站 | W201210047-Ⅱ | 山东省农业机械产品质量监督检验站
动力机械 | 拖拉机 | 轮式拖拉机 | 90-100马力两轮驱动拖拉机 | 潍柴雷沃重工股份有限公司 | 轮式拖拉机 | M900-DA |  | 功率:90马力;驱动方式:两轮驱动 ; | 驱动方式：两轮驱动；功率（kw）：66.2KW | 66.2 | 购机补贴(通用类) | 2024-12-30 00:00:00 | 山东省 | 评阅通过 |  | JW201701007 | 机械工业农业机械产品质量检测中心（济南） | W201210047-Ⅱ | 山东省农业机械产品质量监督检验站
动力机械 | 拖拉机 | 轮式拖拉机 | 60-70马力两轮驱动拖拉机 | 潍柴雷沃重工股份有限公司 | 轮式拖拉机 | M600-B |  | 功率:60马力;驱动方式:两轮驱动 ; | 驱动方式：两轮驱动；功率（kw）：44.2KW | 44.2 | 购机补贴(通用类) | 2024-12-30 00:00:00 | 山东省 | 评阅通过 |  | e13 79/622 2006/96 0149 00 | TÜVRheinland | W201401163-Ⅱ | 山东省农业机械产品质量监督检验站
动力机械 | 拖拉机 | 轮式拖拉机 | 30-40马力四轮驱动拖拉机 | 潍柴雷沃重工股份有限公司 | 轮式拖拉机 | M354-E |  | 功率:35马力;驱动方式:四轮驱动 ; | 驱动方式：四轮驱动；功率（kw）：25.8KW | 25.8 | 购机补贴(通用类) | 2024-12-30 00:00:00 | 山东省 | 评阅通过 |  | W201603018 | 山东省农业机械产品质量监督检验站 | W201109019-Ⅱ | 山东省农业机械产品质量监督检验站
动力机械 | 拖拉机 | 轮式拖拉机 | 100马力及以上两轮驱动拖拉机 | 潍柴雷沃重工股份有限公司 | 轮式拖拉机 | 现：M1300-U1（原：M1300-A1） |  | 功率:130马力;驱动方式:两轮驱动 ; | 驱动方式：两轮驱动；功率（kw）：95.6KW | 95.6 | 购机补贴(通用类) | 2021-12-31 00:00:00 | 山东省 | 评阅通过 |  | NW201705074 JW201701007 | 山东省农业机械科学研究院产品质量检测中心机械工业农业机械产品质量检测中心（济南） | (2017)委检字整机类第107号 | 盐城市农业机械试验鉴定站
动力机械 | 拖拉机 | 轮式拖拉机 | 80-90马力两轮驱动拖拉机 | 潍柴雷沃重工股份有限公司 | 轮式拖拉机 | M800-D |  | 功率:80马力;驱动方式:两轮驱动 ; | 驱动方式：两轮驱动；功率（kw）：59KW | 59 | 购机补贴(通用类) | 2021-12-31 00:00:00 | 山东省 | 评阅通过 |  | NW202010025 | 山东省农业机械科学研究院产品质量检测中心 | W201210047-Ⅱ | 山东省农业机械产品质量监督检验站
动力机械 | 拖拉机 | 轮式拖拉机 | 80-90马力两轮驱动拖拉机 | 潍柴雷沃重工股份有限公司 | 轮式拖拉机 | M800-DA |  | 功率:80马力;驱动方式:两轮驱动 ; | 驱动方式：两轮驱动；功率（kw）：59KW | 59 | 购机补贴(通用类) | 2021-12-31 00:00:00 | 山东省 | 评阅通过 |  | 4/1 562/2 | 农业部农业机械试验鉴定总站（O.E.C.D.） | W201210047-Ⅱ | 山东省农业机械产品质量监督检验站
动力机械 | 拖拉机 | 轮式拖拉机 | 100马力及以上两轮驱动拖拉机 | 潍柴雷沃重工股份有限公司 | 轮式拖拉机 | M1000-D |  | 功率:100马力;驱动方式:两轮驱动 ; | 驱动方式：两轮驱动；功率（kw）：73.5 | 73.5 | 购机补贴(通用类) | 2021-12-31 00:00:00 | 山东省 | 评阅通过 |  | NW202010025 | 山东省农业机械科学研究院产品质量检测中心 | W201210047-Ⅱ | 山东省农业机械产品质量监督检验站
动力机械 | 拖拉机 | 轮式拖拉机 | 30-40马力四轮驱动拖拉机 | 潍柴雷沃重工股份有限公司 | 轮式拖拉机 | M354L-E |  | 功率:35马力;驱动方式:四轮驱动 ; | 驱动方式：四轮驱动；功率（kw）：25.8KW | 25.8 | 购机补贴(通用类) | 2021-12-31 00:00:00 | 山东省 | 评阅通过 |  | NW201710010 | 山东省农业机械科学研究院产品质量检测中心 | W2010-264-Ⅱ | 山东省农业机械产品质量监督检验站
动力机械 | 拖拉机 | 轮式拖拉机 | 100马力及以上两轮驱动拖拉机 | 潍柴雷沃重工股份有限公司 | 轮式拖拉机 | M1000-DA |  | 功率:100马力;驱动方式:两轮驱动 ; | 驱动方式：两轮驱动；功率（kw）：73.5 | 73.5 | 购机补贴(通用类) | 2021-12-31 00:00:00 | 山东省 | 评阅通过 |  | 4/1 562/2 | 农业部农业机械试验鉴定总站（O.E.C.D.） | W201210047-Ⅱ | 山东省农业机械产品质量监督检验站
动力机械 | 拖拉机 | 轮式拖拉机 | 100马力及以上两轮驱动拖拉机 | 潍柴雷沃重工股份有限公司 | 轮式拖拉机 | M1000-X |  | 功率:100马力;驱动方式:两轮驱动 ; | 驱动方式：两轮驱动；功率（kw）：73.5KW | 73.5 | 购机补贴(通用类) | 2021-12-31 00:00:00 | 山东省 | 评阅通过 |  | NW201705074 | 山东省农业机械科学研究院产品质量检测中心 | 可靠性试验报告 | （2017）委检字整机类第077号
动力机械 | 拖拉机 | 轮式拖拉机 | 100马力及以上两轮驱动拖拉机 | 潍柴雷沃重工股份有限公司 | 轮式拖拉机 | M1100-X |  | 功率:110马力;驱动方式:两轮驱动 ; | 驱动方式：两轮驱动；功率（kw）：81KW | 81 | 购机补贴(通用类) | 2021-12-31 00:00:00 | 山东省 | 评阅通过 |  | NW201705074 | 山东省农业机械科学研究院产品质量检测中心 | （2017）委检字整机类第077号 | 盐城市农业机械试验鉴定站
动力机械 | 拖拉机 | 轮式拖拉机 | 100马力及以上两轮驱动拖拉机 | 潍柴雷沃重工股份有限公司 | 轮式拖拉机 | M1600-5X |  | 功率:160马力;驱动方式:两轮驱动 ; | 驱动方式：两轮驱动；功率（kw）：117.6KW | 117.6 | 购机补贴(通用类) | 2025-12-30 00:00:00 | 山东省 | 评阅通过 |  | JW202010006、NW202010025 | 机械工业农业机械产品质量检测中心（济南）、山东省农业机械科学研究院产品质量检测中心 | NJJC20191105-CK | 山东宝鼎农业机械检测有限公司
动力机械 | 拖拉机 | 轮式拖拉机 | 70-80马力两轮驱动拖拉机 | 潍柴雷沃重工股份有限公司 | 轮式拖拉机 | M700-BA |  | 功率:70马力;驱动方式:两轮驱动 ; | 驱动方式：两轮驱动；功率（kw）：51.5kw | 51.5 | 购机补贴(通用类) | 2021-12-31 00:00:00 | 山东省 | 评阅通过 |  | NW202003006 | 山东省农业机械科学研究院产品质量检测中心 | W201401163-Ⅱ | 山东省农业机械产品质量监督检验站
动力机械 | 拖拉机 | 轮式拖拉机 | 70-80马力两轮驱动拖拉机 | 潍柴雷沃重工股份有限公司 | 轮式拖拉机 | M700-B |  | 功率:70马力;驱动方式:两轮驱动 ; | 驱动方式：两轮驱动；功率（kw）：51.5kw | 51.5 | 购机补贴(通用类) | 2021-12-31 00:00:00 | 山东省 | 评阅通过 |  | NW202003005 | 山东省农业机械科学研究院产品质量检测中心 | W201401163-Ⅱ | 山东省农业机械产品质量监督检验站
动力机械 | 拖拉机 | 轮式拖拉机 | 100马力及以上两轮驱动拖拉机 | 潍柴雷沃重工股份有限公司 | 轮式拖拉机 | M1200-X |  | 功率:120马力;驱动方式:两轮驱动 ; | 驱动方式：两轮驱动；功率（kw）：88.2KW | 88.2 | 购机补贴(通用类) | 2021-12-31 00:00:00 | 山东省 | 评阅通过 |  | NW201705074 | 山东省农业机械科学研究院产品质量检测中心 | （2017）委检字整机类第077号 | 盐城市农业机械试验鉴定站
动力机械 | 拖拉机 | 轮式拖拉机 | 100马力及以上两轮驱动拖拉机 | 潍柴雷沃重工股份有限公司 | 轮式拖拉机 | M1300-X |  | 功率:130马力;驱动方式:两轮驱动 ; | 驱动方式：两轮驱动；功率（kw）：95.6KW | 95.6 | 购机补贴(通用类) | 2021-12-31 00:00:00 | 山东省 | 评阅通过 |  | NW201705074 | 山东省农业机械科学研究院产品质量检测中心 | （2017）委检字整机类第077号 | 盐城市农业机械试验鉴定站
动力机械 | 拖拉机 | 轮式拖拉机 | 100马力及以上两轮驱动拖拉机 | 潍柴雷沃重工股份有限公司 | 轮式拖拉机 | M1000-XP |  | 功率:100马力;驱动方式:两轮驱动 ; | 驱动方式：两轮驱动；功率（kw）：73.5KW | 73.5 | 购机补贴(通用类) | 2021-12-31 00:00:00 | 山东省 | 评阅通过 |  | NW201705074 | 山东省农业机械科学研究院产品质量检测中心 | （2017）委检字整机类第007号 | 盐城市农业机械试验鉴定站
动力机械 | 拖拉机 | 轮式拖拉机 | 100马力及以上两轮驱动拖拉机 | 潍柴雷沃重工股份有限公司 | 轮式拖拉机 | M1100-XP |  | 功率:110马力;驱动方式:两轮驱动 ; | 驱动方式：两轮驱动；功率（kw）：81KW | 81 | 购机补贴(通用类) | 2021-12-31 00:00:00 | 山东省 | 评阅通过 |  | NW201705074 | 山东省农业机械科学研究院产品质量检测中心 | （2017）委检字整机类第007号 | 盐城市农业机械试验鉴定站
动力机械 | 拖拉机 | 轮式拖拉机 | 100马力及以上两轮驱动拖拉机 | 潍柴雷沃重工股份有限公司 | 轮式拖拉机 | M1500-5X |  | 功率:150马力;驱动方式:两轮驱动 ; | 驱动方式：两轮驱动；功率（kw）：110.3 | 110.3 | 购机补贴(通用类) | 2025-12-30 00:00:00 | 山东省 | 评阅通过 |  | JW202010006、NW202010025 | 机械工业农业机械产品质量检测中心（济南）、山东省农业机械科学研究院产品质量检测中心 | NJJC20191105-CK | 山东宝鼎农业机械检测有限公司
动力机械 | 拖拉机 | 轮式拖拉机 | 100马力及以上两轮驱动拖拉机 | 潍柴雷沃重工股份有限公司 | 轮式拖拉机 | M1300-DF |  | 功率:130马力;驱动方式:两轮驱动 ; | 驱动方式：两轮驱动；功率（kw）：95.6KW | 95.6 | 购机补贴(通用类) | 2025-12-30 00:00:00 | 山东省 | 评阅通过 |  | JW202003001、NW202003002 | 机械工业农业机械产品质量检测中心（济南）、山东省农业机械科学研究院产品质量检测中心 | （2017）委检字整机类第107号 | 盐城市农业机械试验鉴定站
动力机械 | 拖拉机 | 轮式拖拉机 | 100马力及以上两轮驱动拖拉机 | 潍柴雷沃重工股份有限公司 | 轮式拖拉机 | M1200-XP |  | 功率:120马力;驱动方式:两轮驱动 ; | 驱动方式：两轮驱动；功率（kw）：88.2KW | 88.2 | 购机补贴(通用类) | 2021-12-31 00:00:00 | 山东省 | 评阅通过 |  | NW201705074 | 山东省农业机械科学研究院产品质量检测中心 | （2017）委检字整机类第007号 | 盐城市农业机械试验鉴定站
动力机械 | 拖拉机 | 轮式拖拉机 | 100马力及以上两轮驱动拖拉机 | 潍柴雷沃重工股份有限公司 | 轮式拖拉机 | M1300-XP |  | 功率:130马力;驱动方式:两轮驱动 ; | 驱动方式：两轮驱动；功率（kw）：95.6KW | 95.6 | 购机补贴(通用类) | 2021-12-31 00:00:00 | 山东省 | 评阅通过 |  | NW201705074 | 山东省农业机械科学研究院产品质量检测中心 | （2017）委检字整机类第108号 | 盐城市农业机械试验鉴定站
动力机械 | 拖拉机 | 轮式拖拉机 | 100马力及以上两轮驱动拖拉机 | 潍柴雷沃重工股份有限公司 | 轮式拖拉机 | 现：M1200-U1（原：M1200-A1） |  | 功率:120马力;驱动方式:两轮驱动 ; | 驱动方式：两轮驱动；功率（kw）：88.2KW | 88.2 | 购机补贴(通用类) | 2021-12-31 00:00:00 | 山东省 | 评阅通过 |  | W201606067 JW201701007 | 山东省农业机械产品质量监督检验站 机械工业农业机械产品质量检测中心（济南） | (2017)委检字整机类第107号 | 盐城市农业机械试验鉴定站
动力机械 | 拖拉机 | 轮式拖拉机 | 30-40马力四轮驱动拖拉机 | 潍柴雷沃重工股份有限公司 | 轮式拖拉机 | 现：TC304（原：HT304） |  | 功率:30马力;驱动方式:四轮驱动 ; | 驱动方式：四轮驱动；功率（kw）：22.1 | 22.1 | 购机补贴(通用类) | 2022-12-31 00:00:00 | 山东省 | 评阅通过 |  | W201603018 | 山东省农业机械产品质量监督检验站 | W201109029-Ⅱ | 山东省农业机械产品质量监督检验站
动力机械 | 拖拉机 | 轮式拖拉机 | 100马力及以上两轮驱动拖拉机 | 潍柴雷沃重工股份有限公司 | 轮式拖拉机 | M1100-DA1 |  | 功率:110马力;驱动方式:两轮驱动 ; | 驱动方式：两轮驱动；功率（kw）：81KW | 81 | 购机补贴(通用类) | 2025-12-30 00:00:00 | 山东省 | 评阅通过 |  | JW202001001 | 机械工业农业机械产品质量检测中心（济南） | W201401170-Ⅱ | 山东省农业机械产品质量监督检验站
动力机械 | 拖拉机 | 轮式拖拉机 | 100马力及以上两轮驱动拖拉机 | 潍柴雷沃重工股份有限公司 | 轮式拖拉机 | M1100-D1 |  | 功率:110马力;驱动方式:两轮驱动 ; | 驱动方式：两轮驱动；功率（kw）：81KW | 81 | 购机补贴(通用类) | 2025-12-30 00:00:00 | 山东省 | 评阅通过 |  | NW202001004 | 山东省农业机械科学研究院产品质量检测中心 | W201401170-Ⅱ | 山东省农业机械产品质量监督检验站
动力机械 | 拖拉机 | 轮式拖拉机 | 60-70马力两轮驱动拖拉机 | 潍柴雷沃重工股份有限公司 | 轮式拖拉机 | M600-B1 |  | 功率:60马力;驱动方式:两轮驱动 ; | 驱动方式：两轮驱动；功率（kw）：44.2KW | 44.2 | 购机补贴(通用类) | 2025-09-29 00:00:00 | 山东省 | 评阅通过 |  | NW202003005、NW202003006 | 山东省农业机械科学研究院产品质量检测中心 | W201401163-Ⅱ | 山东省农业机械产品质量监督检验站
动力机械 | 拖拉机 | 轮式拖拉机 | 30-40马力四轮驱动拖拉机 | 潍柴雷沃重工股份有限公司 | 轮式拖拉机 | M304-E |  | 功率:30马力;驱动方式:四轮驱动 ; | 驱动方式：四轮驱动；功率（kw）：22.1KW | 22.1 | 购机补贴(通用类) | 2025-09-29 00:00:00 | 山东省 | 评阅通过 |  | JW201701009 | 机械工业农业机械产品质量检测中心（济南） | W20109019-Ⅰ | 山东省农业机械产品质量监督检验站
动力机械 | 拖拉机 | 轮式拖拉机 | 100马力及以上两轮驱动拖拉机 | 潍柴雷沃重工股份有限公司 | 轮式拖拉机 | M1400-DA |  | 功率:140马力;驱动方式:两轮驱动 ; | 驱动方式：两轮驱动；功率（kw）：102.9KW | 102.9 | 购机补贴(通用类) | 2025-12-30 00:00:00 | 山东省 | 评阅通过 |  | JW202001001 | 机械工业农业机械产品质量检测中心（济南） | W201401170-Ⅱ | 山东省农业机械产品质量监督检验站
动力机械 | 拖拉机 | 轮式拖拉机 | 100马力及以上两轮驱动拖拉机 | 潍柴雷沃重工股份有限公司 | 轮式拖拉机 | M1400-D |  | 功率:140马力;驱动方式:两轮驱动 ; | 驱动方式：两轮驱动；功率（kw）：102.9KW | 102.9 | 购机补贴(通用类) | 2025-12-30 00:00:00 | 山东省 | 评阅通过 |  | NW202001004 | 山东省农业机械科学研究院产品质量检测中心 | W201401170-Ⅱ | 山东省农业机械产品质量监督检验站
动力机械 | 拖拉机 | 轮式拖拉机 | 100马力及以上两轮驱动拖拉机 | 潍柴雷沃重工股份有限公司 | 轮式拖拉机 | M1300-D |  | 功率:130马力;驱动方式:两轮驱动 ; | 驱动方式：两轮驱动；功率（kw）：95.6KW | 95.6 | 购机补贴(通用类) | 2025-12-30 00:00:00 | 山东省 | 评阅通过 |  | NW202001004 | 山东省农业机械科学研究院产品质量检测中心 | W201401170-Ⅱ | 山东省农业机械产品质量监督检验站
动力机械 | 拖拉机 | 轮式拖拉机 | 100马力及以上两轮驱动拖拉机 | 潍柴雷沃重工股份有限公司 | 轮式拖拉机 | M1300-DA |  | 功率:130马力;驱动方式:两轮驱动 ; | 驱动方式：两轮驱动；功率（kw）：95.6KW | 95.6 | 购机补贴(通用类) | 2025-12-30 00:00:00 | 山东省 | 评阅通过 |  | JW202001001 | 机械工业农业机械产品质量检测中心（济南） | W201401170-Ⅱ | 山东省农业机械产品质量监督检验站
动力机械 | 拖拉机 | 轮式拖拉机 | 100马力及以上两轮驱动拖拉机 | 潍柴雷沃重工股份有限公司 | 轮式拖拉机 | M1200-DSA |  | 功率:120马力;驱动方式:两轮驱动 ; | 驱动方式：两轮驱动；功率（kw）：88.2KW | 88.2 | 购机补贴(通用类) | 2025-12-30 00:00:00 | 山东省 | 评阅通过 |  | JW202001001 | 机械工业农业机械产品质量检测中心（济南） | W201401170-Ⅱ | 山东省农业机械产品质量监督检验站
动力机械 | 拖拉机 | 轮式拖拉机 | 100马力及以上两轮驱动拖拉机 | 潍柴雷沃重工股份有限公司 | 轮式拖拉机 | M1200-DA1 |  | 功率:120马力;驱动方式:两轮驱动 ; | 驱动方式：两轮驱动；功率（kw）：88.2KW | 88.2 | 购机补贴(通用类) | 2025-12-30 00:00:00 | 山东省 | 评阅通过 |  | JW202001001 | 机械工业农业机械产品质量检测中心（济南） | W201401170-Ⅱ | 山东省农业机械产品质量监督检验站
动力机械 | 拖拉机 | 轮式拖拉机 | 100马力及以上两轮驱动拖拉机 | 潍柴雷沃重工股份有限公司 | 轮式拖拉机 | M1200-D1 |  | 功率:120马力;驱动方式:两轮驱动 ; | 驱动方式：两轮驱动；功率（kw）：88.2KW | 88.2 | 购机补贴(通用类) | 2025-12-30 00:00:00 | 山东省 | 评阅通过 |  | NW202001004 | 山东省农业机械科学研究院产品质量检测中心 | W201401170-Ⅱ | 山东省农业机械产品质量监督检验站
动力机械 | 拖拉机 | 轮式拖拉机 | 100马力及以上两轮驱动拖拉机 | 湖北超能农业装备有限公司 | 轮式拖拉机 | SH1000-B |  | 功率:100马力;驱动方式:两轮驱动 ; | 型式：两轮驱动；外廓尺寸（长×宽×高）：3950mm×1770mm×2550mm、轴距：2000mm、轮距：1275mm、1310mm/1000mm-1400mm、最小使用质量：3150kg、最小离地间隙：400mm、动力输出轴功率：≥62.5kW、发动机标定功率：73.5kW、发动机标定转速：2400r/min、档位数（前进/倒退/爬行）12/12/0、框架上最大提升力：≥17.7kN、排放阶段：国三 | 73.5 | 购机补贴(通用类) | 2023-12-31 00:00:00 | 湖北省 | 评阅通过 |  | WJ2018JFH013、WJ2018JFH012 | 河南省拖拉机柴油机产品质量监督检验中心 | WJ2018GKKX028 | 河南省拖拉机柴油机产品质量监督检验中心
动力机械 | 拖拉机 | 轮式拖拉机 | 60-70马力两轮驱动拖拉机 | 湖北超能农业装备有限公司 | 轮式拖拉机 | SH600-E1 |  | 功率:60马力;驱动方式:两轮驱动 ; | 型式：两轮驱动；外廓尺寸（长×宽×高）：3350mm×1560mm×2500mm、轴距：1750mm、轮距：900mm-1200mm/1000mm-1200mm、最小使用质量：1950kg、最小离地间隙：350mm、动力输出轴功率：≥37.6kW、发动机标定功率：44.2kW、发动机标定转速：2400r/min、档位数（前进/倒退/爬行）8/2/0、框架上最大提升力：≥10kN、排放阶段：国三 | 44.2 | 购机补贴(通用类) | 2023-12-31 00:00:00 | 湖北省 | 评阅通过 |  | WJ2018IFH036 | 河南省拖拉机柴油机产品质量监督检验中心 | WJ2018FKKX032 | 河南省拖拉机柴油机产品质量监督检验中心
动力机械 | 拖拉机 | 轮式拖拉机 | 60-70马力两轮驱动拖拉机 | 湖北超能农业装备有限公司 | 轮式拖拉机 | SH600-E |  | 功率:60马力;驱动方式:两轮驱动 ; | 型式：两轮驱动；外廓尺寸（长×宽×高）：3350mm×1300mm×2240mm、轴距：1670mm、轮距：900mm-1100mm/1000mm-1200mm、最小使用质量：1950kg、最小离地间隙：275mm、动力输出轴功率：≥37.6kW、发动机标定功率：44.2kW、发动机标定转速：2400r/min、档位数（前进/倒退/爬行）8/2/0、框架上最大提升力：≥10kN、排放阶段：国三 | 44.2 | 购机补贴(通用类) | 2023-12-31 00:00:00 | 湖北省 | 评阅通过 |  | WJ2018IFH035 | 河南省拖拉机柴油机产品质量监督检验中心 | WJ2018FKKX032 | 河南省拖拉机柴油机产品质量监督检验中心
动力机械 | 拖拉机 | 轮式拖拉机 | 70-80马力两轮驱动拖拉机 | 湖北超能农业装备有限公司 | 轮式拖拉机 | SH700-B1 |  | 功率:70马力;驱动方式:两轮驱动 ; | 型式：两轮驱动；外廓尺寸（长×宽×高）：3900mm×1750mm×2650mm、轴距：1950mm、轮距：1275mm、1310mm/1285mm-1375mm、最小使用质量：2900kg、最小离地间隙：410mm、动力输出轴功率：≥43.8kW、发动机标定功率：51.5kW、发动机标定转速：2400r/min、档位数（前进/倒退/爬行）12/12/0、框架上最大提升力：≥12.5kN、排放阶段：国三 | 51.5 | 购机补贴(通用类) | 2023-12-31 00:00:00 | 湖北省 | 评阅通过 |  | WJ2018JFH012 | 河南省拖拉机柴油机产品质量监督检验中心 | WJ2018GKKX028 | 河南省拖拉机柴油机产品质量监督检验中心
动力机械 | 拖拉机 | 轮式拖拉机 | 70-80马力两轮驱动拖拉机 | 湖北超能农业装备有限公司 | 轮式拖拉机 | SH700-B2 |  | 功率:70马力;驱动方式:两轮驱动 ; | 型式：两轮驱动；外廓尺寸（长×宽×高）：3550mm×1300mm×2400mm、轴距：1850mm、轮距：950mm-1310mm/1000mm-1375mm、最小使用质量：2500kg、最小离地间隙：310mm、动力输出轴功率：≥43.8kW、发动机标定功率：51.5kW、发动机标定转速：2400r/min、档位数（前进/倒退/爬行）12/12/0、框架上最大提升力：≥12.5kN、排放阶段：国三 | 51.5 | 购机补贴(通用类) | 2023-12-31 00:00:00 | 湖北省 | 评阅通过 |  | WJ2018IFH035 | 河南省拖拉机柴油机产品质量监督检验中心 | WJ2018GKKX028 | 河南省拖拉机柴油机产品质量监督检验中心
动力机械 | 拖拉机 | 轮式拖拉机 | 80-90马力两轮驱动拖拉机 | 湖北超能农业装备有限公司 | 轮式拖拉机 | SH800-B |  | 功率:80马力;驱动方式:两轮驱动 ; | 型式：两轮驱动；外廓尺寸（长×宽×高）：3950mm×1850mm×2500mm、轴距：1970mm、轮距：1275mm、1310mm/1000mm-1400mm、最小使用质量：2500kg、最小离地间隙：400mm、动力输出轴功率：≥50.15kW、发动机标定功率：59kW、发动机标定转速：2400r/min、档位数（前进/倒退/爬行）12/12/0、框架上最大提升力：≥14.2kN、排放阶段：国三 | 59 | 购机补贴(通用类) | 2023-12-31 00:00:00 | 湖北省 | 评阅通过 |  | WJ2018JFH013、WJ2018JFH012 | 河南省拖拉机柴油机产品质量监督检验中心 | WJ2018GKKX028 | 河南省拖拉机柴油机产品质量监督检验中心
动力机械 | 拖拉机 | 轮式拖拉机 | 80-90马力两轮驱动拖拉机 | 湖北超能农业装备有限公司 | 轮式拖拉机 | SH800-B2 |  | 功率:80马力;驱动方式:两轮驱动 ; | 型式：两轮驱动；外廓尺寸（长×宽×高）：3550mm×1300mm×2400mm、轴距：1850mm、轮距：950mm-1310mm/1000mm-1375mm、最小使用质量：2300kg、最小离地间隙：310mm、动力输出轴功率：≥50.15kW、发动机标定功率：59kW、发动机标定转速：2400r/min、档位数（前进/倒退/爬行）12/12/0、框架上最大提升力：≥14.2kN、排放阶段：国三 | 59 | 购机补贴(通用类) | 2023-12-31 00:00:00 | 湖北省 | 评阅通过 |  | WJ2018IFH035 | 河南省拖拉机柴油机产品质量监督检验中心 | WJ2018GKKX028 | 河南省拖拉机柴油机产品质量监督检验中心
动力机械 | 拖拉机 | 轮式拖拉机 | 90-100马力两轮驱动拖拉机 | 湖北超能农业装备有限公司 | 轮式拖拉机 | SH900-B |  | 功率:90马力;驱动方式:两轮驱动 ; | 型式：两轮驱动；外廓尺寸（长×宽×高）：3950mm×1770mm×2550mm、轴距：2000mm、轮距：1275mm、1310mm/1000mm-1400mm、最小使用质量：3150kg、最小离地间隙：400mm、动力输出轴功率：≥56.3kW、发动机标定功率：66.2kW、发动机标定转速：2400r/min、档位数（前进/倒退/爬行）12/12/0、框架上最大提升力：≥15.9kN、排放阶段：国三 | 66.2 | 购机补贴(通用类) | 2023-12-31 00:00:00 | 湖北省 | 评阅通过 |  | WJ2018JFH013、WJ2018JFH012 | 河南省拖拉机柴油机产品质量监督检验中心 | WJ2018GKKX028 | 河南省拖拉机柴油机产品质量监督检验中心
动力机械 | 拖拉机 | 轮式拖拉机 | 100马力及以上两轮驱动拖拉机 | 湖北超能农业装备有限公司 | 现：轮式拖拉机（原：拖拉机） | SH1100 |  | 功率:110马力;驱动方式:两轮驱动 ; | 型式：两轮驱动；外廓尺寸（长×宽×高）：4903mmx2270mmx2900mm、轴距：2620mm、轮距：1500mm/1700mm、最小使用质量：4250kg、最小离地间隙：465mm、动力输出轴功率：≥71.24kW、发动机标定功率：80.85kW、发动机标定转速：2200r/min、档位数（前进/倒退/爬行）16/8/12、框架上最大提升力：≥20kN、排放阶段：国三 | 80.85 | 购机补贴(通用类) | 2021-12-31 00:00:00 | 湖北省 | 评阅通过 |  | W201608100 | 机械工业农业机械产品质量检测中心（济南） | HBNJ/WT026-2017 | 湖北省农业机械鉴定站
动力机械 | 拖拉机 | 轮式拖拉机 | 100马力及以上两轮驱动拖拉机 | 湖北超能农业装备有限公司 | 轮式拖拉机 | SH1400-D |  | 功率:140马力;驱动方式:两轮驱动 ; | 型式：两轮驱动；外廓尺寸（长×宽×高）：5060mm×2030mm×2810mm、轴距：2620mm、轮距：1450mm、1700mm、1780mm、1880mm/1500mm-1800mm、最小使用质量：4730kg、最小离地间隙：400mm、动力输出轴功率：≥89.3kW、发动机标定功率：103kW、发动机标定转速：2200r/min、档位数（前进/倒退/爬行）16/8/0、框架上最大提升力：≥25.5kN、排放阶段：国三 | 103 | 购机补贴(通用类) | 2023-12-31 00:00:00 | 湖北省 | 评阅通过 |  | WJ2018JFH014、WJ2018JFH015 | 河南省拖拉机柴油机产品质量监督检验中心 | WJ2018GKKX015 | 河南省拖拉机柴油机产品质量监督检验中心
动力机械 | 拖拉机 | 轮式拖拉机 | 30-40马力四轮驱动拖拉机 | 潍坊力王农业装备有限公司 | 轮式拖拉机 | LW304 |  | 功率:30马力;驱动方式:四轮驱动 ; | 功率：22.1kW（30马力）；驱动型式：四轮驱动；达到国家GB 20891-2014 第三阶段排放标准 | 22.1 | 购机补贴(通用类) | 2026-06-29 00:00:00 | 山东省 | 评阅通过 |  | NW202004015-X01 | 山东省农业机械科学研究院产品质量检测中心 | YH2020WJ01069 | 江苏沿海农业机械检测有限公司
动力机械 | 拖拉机 | 轮式拖拉机 | 100马力及以上两轮驱动拖拉机 | 潍坊力王农业装备有限公司 | 轮式拖拉机 | LWD1400 |  | 功率:140马力;驱动方式:两轮驱动 ; | 功率：102.9kW（140马力）；驱动型式：两轮驱动；达到国家GB 20891-2014 第三阶段排放标准 | 102.9 | 购机补贴(通用类) | 2026-06-29 00:00:00 | 山东省 | 评阅通过 |  | WJ2021AFH25G | 河南省拖拉机柴油机产品质量监督检验中心 | YH2020WJ01325 | 江苏沿海农业机械检测有限公司
动力机械 | 拖拉机 | 轮式拖拉机 | 100马力及以上两轮驱动拖拉机 | 潍坊力王农业装备有限公司 | 轮式拖拉机 | LWD1300 |  | 功率:130马力;驱动方式:两轮驱动 ; | 功率：95.6kW（130马力）；驱动型式：两轮驱动；达到国家GB 20891-2014 第三阶段排放标准 | 95.6 | 购机补贴(通用类) | 2026-06-29 00:00:00 | 山东省 | 评阅通过 |  | WJ2021AFH25G | 河南省拖拉机柴油机产品质量监督检验中心 | YH2020WJ01325 | 江苏沿海农业机械检测有限公司
动力机械 | 拖拉机 | 轮式拖拉机 | 100马力及以上两轮驱动拖拉机 | 潍坊力王农业装备有限公司 | 轮式拖拉机 | LWD1200 |  | 功率:120马力;驱动方式:两轮驱动 ; | 功率：88.2kW（120马力）；驱动型式：两轮驱动；达到国家GB 20891-2014 第三阶段排放标准 | 88.2 | 购机补贴(通用类) | 2026-06-29 00:00:00 | 山东省 | 评阅通过 |  | WJ2021AFH25G | 河南省拖拉机柴油机产品质量监督检验中心 | YH2020WJ01325 | 江苏沿海农业机械检测有限公司
动力机械 | 拖拉机 | 轮式拖拉机 | 60-70马力两轮驱动拖拉机 | 潍坊力王农业装备有限公司 | 轮式拖拉机 | LW600 |  | 功率:60马力;驱动方式:两轮驱动 ; | 功率：44.5kW（60马力）；驱动型式：两轮驱动；达到国家GB 20891-2014 第三阶段排放标准 | 44.5 | 购机补贴(通用类) | 2025-09-29 00:00:00 | 山东省 | 评阅通过 |  | NW202004015-X01 | 山东省农业机械科学研究院产品质量检测中心 | WJ2018GKKX006 | 河南省拖拉机柴油机产品质量监督检验中心
动力机械 | 拖拉机 | 轮式拖拉机 | 60-70马力两轮驱动拖拉机 | 潍坊力王农业装备有限公司 | 轮式拖拉机 | 力王-600A |  | 功率:60马力;驱动方式:两轮驱动 ; | 功率：44.1kW（60马力）；驱动型式：两轮驱动；达到国家GB 20891-2014 第三阶段排放标准 | 44.1 | 购机补贴(通用类) | 2023-12-31 00:00:00 | 山东省 | 评阅通过 |  | NW201809004 | 山东省农业机械科学研究院产品质量检测中心 | WJ2018GKKX006 | 河南省拖拉机柴油机产品质量监督检验中心
动力机械 | 拖拉机 | 轮式拖拉机 | 30-40马力四轮驱动拖拉机 | 浙江奔野拖拉机制造有限公司 | 轮式拖拉机 | ZT354 |  | 功率:35马力;驱动方式:四轮驱动 ; | 发动机型号：SL2110DKT-3；发动机标定功率/转速：25.8kW/r/min；排放阶段：国三；起动方式：电启动；驱动型式：四轮驱动 最小使用质量：1525kg； | 25.7 | 购机补贴(通用类) | 2024-12-30 00:00:00 | 浙江省 | 评阅通过 |  | FH14GW0421 | 国家拖拉机质量监督检验中心 | （2013）委检字整机类第0152号 | 江苏省盐城市农业机械试验鉴定站
动力机械 | 拖拉机 | 轮式拖拉机 | 30-40马力四轮驱动拖拉机 | 浙江奔全智能装备有限公司 | 轮式拖拉机 | 354 |  | 功率:25.8/35马力;驱动方式:四轮驱动 ; | 354.发动机配置型号：新柴4N23T31/353,标定功率：25.8KW，制造商：浙江新柴股份有限公司，达到中国第三排放阶段标准要求；型式核准号：CN FC G3 0430 03 0006； | 25.8 | 购机补贴(通用类) | 2025-02-27 00:00:00 | 浙江省 | 评阅通过 |  | NO:FH19GW1851 | 国家拖拉机质量监督检验中心 | （2018）委字整机类第0180110102号 | 盐城市农业机械试验鉴定站
动力机械 | 拖拉机 | 轮式拖拉机 | 100马力及以上两轮驱动拖拉机 | 中联农业机械股份有限公司 | 轮式拖拉机 | RC1200-FA |  | 功率:120马力;驱动方式:两轮驱动 ; | 功率：120马力；型式：4×2两轮驱动；发动机信息：国三，LR6A3LU23/0882E，东方红，功率：88.2kW； | 88.2 | 购机补贴(通用类) | 2024-12-30 00:00:00 | 安徽省 | 评阅通过 |  | FH12GW0301 | 国家拖拉机质量监督检验中心 | W201301085-Ⅱ | 山东省农业机械产品质量监督检验站
动力机械 | 拖拉机 | 轮式拖拉机 | 100马力及以上两轮驱动拖拉机 | 中联农业机械股份有限公司 | 轮式拖拉机 | RC1100-FA |  | 功率:110马力;驱动方式:两轮驱动 ; | 功率：110马力；型式：4×2两轮驱动；发动机信息：国三，LR6A3LU23/0810E，东方红，功率：81kW；国三，6M1-110U33，全柴，功率：81kW；国三，YC6J125-T303，玉柴，功率：81kW； | 81 | 购机补贴(通用类) | 2024-12-30 00:00:00 | 安徽省 | 评阅通过 |  | FH12GW0301 | 国家拖拉机质量监督检验中心 | W201301085-Ⅱ | 山东省农业机械产品质量监督检验站
动力机械 | 拖拉机 | 轮式拖拉机 | 100马力及以上两轮驱动拖拉机 | 中联农业机械股份有限公司 | 轮式拖拉机 | RC1200-A |  | 功率:120马力;驱动方式:两轮驱动 ; | 功率：120马力；型式：4×2两轮驱动；发动机信息：国三，4M4-120U33，全柴，功率：88.3kW； | 88.3 | 购机补贴(通用类) | 2024-12-30 00:00:00 | 安徽省 | 评阅通过 |  | FH12GW0301 | 国家拖拉机质量监督检验中心 | W201301085-Ⅱ | 山东省农业机械产品质量监督检验站
动力机械 | 拖拉机 | 轮式拖拉机 | 80-90马力两轮驱动拖拉机 | 中联农业机械股份有限公司 | 轮式拖拉机 | RC800-1 |  | 功率:80马力;驱动方式:两轮驱动 ; | 功率：80马力；型式：两轮驱动；发动机信息：国三，LR4A3ZU23/0588E，东方红，功率：58.8kW；国三，4M2-80U33，全柴，功率：59kW；国三， YC4A95-T310，玉柴，功率：59kW； | 58.8 | 购机补贴(通用类) | 2021-12-31 00:00:00 | 安徽省 | 评阅通过 |  | FH17GW0211 | 国家拖拉机质量监督检验中心 | W201301084-Ⅱ、W201301085-Ⅱ | 山东省农业机械产品质量监督检验站
动力机械 | 拖拉机 | 轮式拖拉机 | 80-90马力两轮驱动拖拉机 | 中联农业机械股份有限公司 | 轮式拖拉机 | RC800-A1 |  | 功率:80马力;驱动方式:两轮驱动 ; | 功率：80马力；型式：两轮驱动；发动机信息：国三，LR4A3ZU23/0588E，东方红，功率：58.8kW；国三，4M2-80U33，全柴，功率：59kW；国三， YC4A95-T310，玉柴，功率：59kW； | 58.8 | 购机补贴(通用类) | 2021-12-31 00:00:00 | 安徽省 | 评阅通过 |  | FH17GW0221 | 国家拖拉机质量监督检验中心 | W201301084-Ⅱ、W201301085-Ⅱ | 山东省农业机械产品质量监督检验站
动力机械 | 拖拉机 | 轮式拖拉机 | 90-100马力两轮驱动拖拉机 | 中联农业机械股份有限公司 | 轮式拖拉机 | RC900-1 |  | 功率:90马力;驱动方式:两轮驱动 ; | 功率：90马力；型式：两轮驱动；发动机信息：国三，LR4A3ZU23/0662E，东方红，功率：66.2kW；国三，4M2-90U33，全柴，功率：66.2kW；国三，YC4A105-T310，玉柴，功率：66.2kW； | 66.2 | 购机补贴(通用类) | 2021-12-31 00:00:00 | 安徽省 | 评阅通过 |  | FH17GW0211 | 国家拖拉机质量监督检验中心 | W201301084-Ⅱ、W201301085-Ⅱ | 山东省农业机械产品质量监督检验站
动力机械 | 拖拉机 | 轮式拖拉机 | 90-100马力两轮驱动拖拉机 | 中联农业机械股份有限公司 | 轮式拖拉机 | RC900-A1 |  | 功率:90马力;驱动方式:两轮驱动 ; | 功率：90马力；型式：两轮驱动；发动机信息：国三，LR4A3ZU23/0662E，东方红，功率：66.2kW；国三，4M2-90U33，全柴，功率：66.2kW；国三，YC4A105-T310，玉柴，功率：66.2kW； | 66.2 | 购机补贴(通用类) | 2021-12-31 00:00:00 | 安徽省 | 评阅通过 |  | FH17GW0221 | 国家拖拉机质量监督检验中心 | W201301084-Ⅱ、W201301085-Ⅱ | 山东省农业机械产品质量监督检验站
动力机械 | 拖拉机 | 轮式拖拉机 | 100马力及以上两轮驱动拖拉机 | 中联农业机械股份有限公司 | 轮式拖拉机 | RC1000-1 |  | 功率:100马力;驱动方式:两轮驱动 ; | 功率：100马力；型式：两轮驱动；发动机信息：国三，LR4B3ZU23/0735E，东方红，功率：73.5kW；国三，4M2-100U33，全柴，功率：73.5kW；国三，YC4A110-T311，玉柴，功率：73.5kW； | 73.5 | 购机补贴(通用类) | 2021-12-31 00:00:00 | 安徽省 | 评阅通过 |  | FH17GW0211 | 国家拖拉机质量监督检验中心 | W201301084-Ⅱ、W201301085-Ⅱ | 山东省农业机械产品质量监督检验站
动力机械 | 拖拉机 | 轮式拖拉机 | 100马力及以上两轮驱动拖拉机 | 中联农业机械股份有限公司 | 轮式拖拉机 | RC1000-A1 |  | 功率:100马力;驱动方式:两轮驱动 ; | 功率：100马力；型式：两轮驱动；发动机信息：国三，LR4B3ZU23/0735E，东方红，功率：73.5kW；国三，4M2-100U33，全柴，功率：73.5kW；国三，YC4A110-T311，玉柴，功率：73.5kW； | 73.5 | 购机补贴(通用类) | 2021-12-31 00:00:00 | 安徽省 | 评阅通过 |  | FH17GW0221 | 国家拖拉机质量监督检验中心 | W201301084-Ⅱ、W201301085-Ⅱ | 山东省农业机械产品质量监督检验站
动力机械 | 拖拉机 | 轮式拖拉机 | 100马力及以上两轮驱动拖拉机 | 中联农业机械股份有限公司 | 轮式拖拉机 | RC1100-1 |  | 功率:110马力;驱动方式:两轮驱动 ; | 功率：110马力；型式：两轮驱动；发动机信息：国三，LR4M3LU23/0810E，东方红，功率：81kW；国三，4M4-110U33，全柴，功率：81kW；国三，YC4A130-T311，玉柴，功率：81kW； | 81 | 购机补贴(通用类) | 2021-12-31 00:00:00 | 安徽省 | 评阅通过 |  | FH17GW0211 | 国家拖拉机质量监督检验中心 | W201301084-Ⅱ、W201301085-Ⅱ | 山东省农业机械产品质量监督检验站
动力机械 | 拖拉机 | 轮式拖拉机 | 100马力及以上两轮驱动拖拉机 | 中联农业机械股份有限公司 | 轮式拖拉机 | RC1100-A1 |  | 功率:110马力;驱动方式:两轮驱动 ; | 功率：110马力；型式：两轮驱动；发动机信息：国三，LR4M3LU23/0810E，东方红，功率：81kW；国三，4M4-110U33，全柴，功率：81kW；国三，YC4A130-T311，玉柴，功率：81kW； | 81 | 购机补贴(通用类) | 2021-12-31 00:00:00 | 安徽省 | 评阅通过 |  | FH17GW0221 | 国家拖拉机质量监督检验中心 | W201301084-Ⅱ、W201301085-Ⅱ | 山东省农业机械产品质量监督检验站
动力机械 | 拖拉机 | 轮式拖拉机 | 100马力及以上两轮驱动拖拉机 | 中联农业机械股份有限公司 | 轮式拖拉机 | RC1200-F1 |  | 功率:120马力;驱动方式:两轮驱动 ; | 功率：120马力；型式：两轮驱动；发动机信息：国三，LR6A3LU23/0882E，东方红，功率：88.2kW；国三，6M1-120U33，全柴，功率：88.3kW；国三，YC6J140-T301，玉柴，功率：88.2kW； | 88.2 | 购机补贴(通用类) | 2021-12-31 00:00:00 | 安徽省 | 评阅通过 |  | FH17GW0211 | 国家拖拉机质量监督检验中心 | W201301084-Ⅱ、W201301085-Ⅱ | 山东省农业机械产品质量监督检验站
动力机械 | 拖拉机 | 轮式拖拉机 | 100马力及以上两轮驱动拖拉机 | 中联农业机械股份有限公司 | 轮式拖拉机 | RC1200-FA1 |  | 功率:120马力;驱动方式:两轮驱动 ; | 功率：120马力；型式：两轮驱动；发动机信息：国三，LR6A3LU23/0882E，东方红，功率：88.2kW；国三，6M1-120U33，全柴，功率：88.3kW；国三，YC6J140-T301，玉柴，功率：88.2kW； | 88.2 | 购机补贴(通用类) | 2021-12-31 00:00:00 | 安徽省 | 评阅通过 |  | FH17GW0221 | 国家拖拉机质量监督检验中心 | W201301084-Ⅱ、W201301085-Ⅱ | 山东省农业机械产品质量监督检验站
动力机械 | 拖拉机 | 轮式拖拉机 | 100马力及以上两轮驱动拖拉机 | 中联农业机械股份有限公司 | 轮式拖拉机 | RC1200-1 |  | 功率:120马力;驱动方式:两轮驱动 ; | 功率：120马力；型式：两轮驱动；发动机信息：国三，LR4M5LU23/0882E，东方红，功率：88.2kW；国三，4M4-120U33，全柴，功率：88.3kW；国三，YC4A140-T314，玉柴，功率：88.2kW； | 88.2 | 购机补贴(通用类) | 2021-12-31 00:00:00 | 安徽省 | 评阅通过 |  | FH17GW0211 | 国家拖拉机质量监督检验中心 | W201301084-Ⅱ、W201301085-Ⅱ | 山东省农业机械产品质量监督检验站
动力机械 | 拖拉机 | 轮式拖拉机 | 100马力及以上两轮驱动拖拉机 | 中联农业机械股份有限公司 | 轮式拖拉机 | RS1400-FA |  | 功率:140马力;驱动方式:两轮驱动 ; | 功率：140马力；型式：4×2两轮驱动；发动机信息：国三，LR6A3LU23/1030E，东方红，功率：103kW；国三，6M3-140U33，全柴，功率：103kW； | 103 | 购机补贴(通用类) | 2021-12-31 00:00:00 | 安徽省 | 评阅通过 |  | FH17GW0221 | 国家拖拉机质量监督检验中心 | 2015KKX069 | 河南省拖拉机柴油机产品质量监督检验中心
动力机械 | 拖拉机 | 轮式拖拉机 | 100马力及以上两轮驱动拖拉机 | 中联农业机械股份有限公司 | 轮式拖拉机 | RS1400-F |  | 功率:140马力;驱动方式:两轮驱动 ; | 功率：140马力；型式：4×2两轮驱动；发动机信息：国三，LR6A3LU23/1030E，东方红，功率：103kW；国三，6M3-140U33，全柴，功率：103kW； | 103 | 购机补贴(通用类) | 2021-12-31 00:00:00 | 安徽省 | 评阅通过 |  | FH17GW0211 | 国家拖拉机质量监督检验中心 | 2015KKX069 | 河南省拖拉机柴油机产品质量监督检验中心
动力机械 | 拖拉机 | 轮式拖拉机 | 100马力及以上两轮驱动拖拉机 | 中联农业机械股份有限公司 | 轮式拖拉机 | RC1200-A1 |  | 功率:120马力;驱动方式:两轮驱动 ; | 功率：120马力；型式：两轮驱动；发动机信息：国三，LR4M5LU23/0882E，东方红，功率：88.2kW；国三，4M4-120U33，全柴，功率：88.3kW；国三，YC4A140-T314，玉柴，功率：88.2kW； | 88.2 | 购机补贴(通用类) | 2021-12-31 00:00:00 | 安徽省 | 评阅通过 |  | FH17GW0221 | 国家拖拉机质量监督检验中心 | W201301084-Ⅱ、W201301085-Ⅱ | 山东省农业机械产品质量监督检验站
动力机械 | 拖拉机 | 轮式拖拉机 | 100马力及以上两轮驱动拖拉机 | 中联农业机械股份有限公司 | 轮式拖拉机 | RS1300-FA |  | 功率:130马力;驱动方式:两轮驱动 ; | 功率：130马力；型式：4×2两轮驱动；发动机信息：国三，LR6A3LU23/0956E，东方红，功率：95.6kW； | 95.6 | 购机补贴(通用类) | 2021-12-31 00:00:00 | 安徽省 | 评阅通过 |  | FH12GW0301 | 国家拖拉机质量监督检验中心 | 2015KKX069 | 河南省拖拉机柴油机产品质量监督检验中心
动力机械 | 拖拉机 | 轮式拖拉机 | 90-100马力两轮驱动拖拉机 | 中联农业机械股份有限公司 | 轮式拖拉机 | RC900-A |  | 功率:90马力;驱动方式:两轮驱动 ; | 功率：90马力；型式：4×2两轮驱动；发动机信息：国三， 4M2-90U33，全柴，功率：66.2kW； | 66.2 | 购机补贴(通用类) | 2024-12-30 00:00:00 | 安徽省 | 评阅通过 |  | FH12GW0301 | 国家拖拉机质量监督检验中心 | W201401032-Ⅱ | 山东省农业机械产品质量监督检验站
动力机械 | 拖拉机 | 轮式拖拉机 | 100马力及以上两轮驱动拖拉机 | 中联农业机械股份有限公司 | 轮式拖拉机 | RS1300-F |  | 功率:130马力;驱动方式:两轮驱动 ; | 功率：130马力；型式：4×2两轮驱动；发动机信息：国三，LR6A3LU23/0956E，东方红，功率：95.6kW； | 95.6 | 购机补贴(通用类) | 2021-12-31 00:00:00 | 安徽省 | 评阅通过 |  | FH12GW0281 | 国家拖拉机质量监督检验中心 | 2015KKX069 | 河南省拖拉机柴油机产品质量监督检验中心
动力机械 | 拖拉机 | 轮式拖拉机 | 100马力及以上两轮驱动拖拉机 | 中联农业机械股份有限公司 | 轮式拖拉机 | RS1200-FA |  | 功率:120马力;驱动方式:两轮驱动 ; | 功率：120马力；型式：4×2两轮驱动；发动机信息：国三，LR6A3LU23/0882E，东方红，功率：88.2kW； | 88.2 | 购机补贴(通用类) | 2021-12-31 00:00:00 | 安徽省 | 评阅通过 |  | FH12GW0301 | 国家拖拉机质量监督检验中心 | 2015KKX069 | 河南省拖拉机柴油机产品质量监督检验中心
动力机械 | 拖拉机 | 轮式拖拉机 | 100马力及以上两轮驱动拖拉机 | 中联农业机械股份有限公司 | 轮式拖拉机 | RS1200-F |  | 功率:120马力;驱动方式:两轮驱动 ; | 功率：120马力；型式：4×2两轮驱动；发动机信息：国三，LR6A3LU23/0882E，东方红，功率：88.2kW； | 88.2 | 购机补贴(通用类) | 2021-12-31 00:00:00 | 安徽省 | 评阅通过 |  | FH12GW0281 | 国家拖拉机质量监督检验中心 | 2015KKX069 | 河南省拖拉机柴油机产品质量监督检验中心
动力机械 | 拖拉机 | 轮式拖拉机 | 100马力及以上两轮驱动拖拉机 | 洛阳市博马农业工程机械有限公司 | 轮式拖拉机 | 博马-X1300 |  | 功率:130马力;驱动方式:两轮驱动 ; | 发动机型号：LR6A3ZU23/0956E；功率：95.6kW；标定转速为：2300r/min；气缸数：6；制造商：一拖（洛阳）柴油机有限公司；排放阶段：国家第三排放阶段.外廓尺寸（长×宽×高mm）：4950×2170×2850（安全架顶）,驱动型式：两轮驱动，配套功率：95.6kW,轴距（mm）：2700；轮距(前轮/后轮)（mm）: 1400～1900/1500～2100；轮距调整方式(前轮/后轮)：伸缩套管可调/翻转轮辐可调；最小使用质量（kg）:3570，最大配重质量(前/后)kg：500/300；档位数（前进/倒退）：12/4/-，主变速档位数/副变速档位数：4/3；发动机与离合器的联接方式：直联；起动方式：电起动；翻倾防护装置（驾驶室或安全框架）型式：两柱式安全架；前照灯型号：1304.48.027/1304.48.028；转向系型式：前轮转向；转向器型式:液压转向；行车制动系型式：盘式、湿式、液压式； 驻车制动系型式：独立手制动；前驱动桥型式：旱地型；离合器型式：干式、常接合、双作用、独立式；动力输出轴型式：后置式、独立式；变速箱型式：12F+4R；主、副变速箱换档方式：啮合套换挡/啮合套换挡；轮胎型号（前轮/后轮）：7.50-20/16.9-30； | 95.6 | 购机补贴(通用类) | 2021-12-31 00:00:00 | 河南省 | 评阅通过 |  | FH16GW0641 | 国家拖拉机质量监督检验中心 | 2016KKX010 | 河南省拖拉机柴油机产品质量监督检验中心
动力机械 | 拖拉机 | 轮式拖拉机 | 70-80马力两轮驱动拖拉机 | 洛阳市博马农业工程机械有限公司 | 轮式拖拉机 | 博马-X700 |  | 功率:70马力;驱动方式:两轮驱动 ; | 配套动力型号：YCD4T23T8-70；制造商：广西玉柴动力机械有限公司；气缸数：4；标定功率（kW）：52；标定转速（r/min）：2300；排放标准：国家第三排放阶段；选配一：配套动力型号：YCD4R23T8-70；制造商：广西玉柴动力机械有限公司；气缸数：4；标定功率（kW）：52；标定转速（r/min）：2300；排放标准：国家第三排放阶段；选配二：配套动力型号：YN4E075-32CR4；制造商：昆明云内动力股份有限公司；气缸数：4；标定功率（kW）：51.5；标定转速为（r/min）：2300；排放标准：国家第三排放阶段.外廓尺寸（长×宽×高mm）：3850×1750×2750(安全架顶）,驱动型式：两轮驱动，配套功率：52kW/51.5kW；轴距（mm）：1995，轮距(前轮/后轮)（mm）: 1300-1600/1300～1600；轮距调整方式(前轮/后轮)：伸缩套管可调/翻转轮辐可调；最小使用质量（kg）:2150，配重（最大）（前/后）kg：160/300，档位数（前进/倒退/爬行）：12/4/-，主变速档位数/副变速档位数/其他档位数：4/（3+1）/0；发动机与离合器的联接方式：直联，起动方式：电起动，翻倾防护装置：两柱式安全架；前照灯型号：BT350.48.028/BT350.48.029；转向系型式：前轮转向；转向器型式:液压转向；行车制动系型式：双片、自增力盘式制动器、机械操纵；驻车制动系型式：机械式；前驱动桥型式：旱地型；离合器型式：干式、双片、常结合、双作用；传动系动力输出轴型式：后置、半独立式；变速箱型式（F+R)：12F+4R；主、副变速箱换档方式：啮合套换档；轮胎型号（前轮/后轮）：7.50-16/11-32. | 52 | 购机补贴(通用类) | 2021-12-31 00:00:00 | 河南省 | 评阅通过 |  | FH17GW0071 | 国家拖拉机质量监督检验中心 | 2016KKX008 | 河南省拖拉机柴油机产品质量监督检验中心
动力机械 | 拖拉机 | 轮式拖拉机 | 90-100马力两轮驱动拖拉机 | 洛阳世英机械制造有限公司 | 轮式拖拉机 | SJH900 |  | 功率:90马力;驱动方式:两轮驱动 ; | 90马力轮式拖拉机，驱动型式为两轮驱动，发动机功率66.2kW，排放阶段：国三，最小使用质量3640kg。 | 66.2 | 购机补贴(通用类) | 2024-12-30 00:00:00 | 河南省 | 评阅通过 |  | FH12GW0581 | 国家拖拉机质量监督检验中心 | 2007KSS004 | 河南省农业机械试验鉴定站
动力机械 | 拖拉机 | 轮式拖拉机 | 100马力及以上两轮驱动拖拉机 | 洛阳世英机械制造有限公司 | 轮式拖拉机 | SJH1000 |  | 功率:100马力;驱动方式:两轮驱动 ; | 100马力轮式拖拉机，驱动型式为两轮驱动，发动机功率73.5kW，排放阶段：国三，最小使用质量3640kg | 73.5 | 购机补贴(通用类) | 2024-12-30 00:00:00 | 河南省 | 评阅通过 |  | FH12GW0581 | 国家拖拉机质量监督检验中心 | 2010KSS025 | 河南省农业机械试验鉴定站
动力机械 | 拖拉机 | 轮式拖拉机 | 100马力及以上两轮驱动拖拉机 | 洛阳世英机械制造有限公司 | 轮式拖拉机 | SJH1100 |  | 功率:110马力;驱动方式:两轮驱动 ; | 110马力轮式拖拉机，驱动型式为两轮驱动，发动机功率81kW，排放阶段：国三，最小使用质量3640kg。 | 81 | 购机补贴(通用类) | 2024-12-30 00:00:00 | 河南省 | 评阅通过 |  | FH12GW0581 | 国家拖拉机质量监督检验中心 | 2010KSS027 | 河南省农业机械试验鉴定站
动力机械 | 拖拉机 | 轮式拖拉机 | 100马力及以上两轮驱动拖拉机 | 洛阳世英机械制造有限公司 | 轮式拖拉机 | SJH1200 |  | 功率:120马力;驱动方式:两轮驱动 ; | 120马力轮式拖拉机，驱动型式为两轮驱动，发动机功率88.2kW，排放阶段：国三，最小使用质量3840kg（架）/4000kg（室） | 88.2 | 购机补贴(通用类) | 2021-12-31 00:00:00 | 河南省 | 评阅通过 |  | FH12GW0581 | 国家拖拉机质量监督检验中心 | 2016KKX053T | 河南省拖拉机柴油机产品质量监督检验中心
动力机械 | 拖拉机 | 轮式拖拉机 | 80-90马力两轮驱动拖拉机 | 潍坊百利拖拉机有限公司 | 轮式拖拉机 | 悍沃800E |  | 功率:80马力;驱动方式:两轮驱动 ; | 整机外廓尺寸（长×宽×高）：3500×1400×1350mm；轴距：1800mm；整机型式：4×2两轮驱动；配重（最大）：前60kg/后60kg；发动机标定功率：58.8kW；轮胎型号：前轮6.00-16/后轮13.8-20；最小使用质量：1610kg。 | 58.8 | 购机补贴(通用类) | 2024-04-10 00:00:00 | 山东省 | 评阅通过 |  | NW201712065 | 山东省农业机械科学研究院产品质量检测中心 | WJ2017FKKX018 | 河南省拖拉机柴油机产品质量监督检验中心
动力机械 | 拖拉机 | 轮式拖拉机 | 30-40马力四轮驱动拖拉机 | 潍坊百利拖拉机有限公司 | 轮式拖拉机 | 悍沃304 |  | 功率:30马力;驱动方式:四轮驱动 ; | 整机外廓尺寸（长×宽×高）：3350×1610×2100mm（安全架）；轴距：1700mm；整机型式：4×4四轮驱动；标准配重：前70kg/后50kg；发动机标定功率：22.1kW；轮胎型号：前轮7.50-16/后轮11.2-24；最小使用质量：1284kg。 | 22.1 | 购机补贴(通用类) | 2024-12-30 00:00:00 | 山东省 | 评阅通过 |  | W201205007 | 山东省农业机械产品质量监督检验站 | 鲁TK2010061 | 山东省农业机械试验鉴定站
动力机械 | 拖拉机 | 轮式拖拉机 | 30-40马力四轮驱动拖拉机 | 潍坊百利拖拉机有限公司 | 轮式拖拉机 | 悍沃354 |  | 功率:35马力;驱动方式:四轮驱动 ; | 整机外廓尺寸（长×宽×高）：3350×1610×2100mm（安全架）；轴距：1800mm；整机型式：4×4四轮驱动；标准配重：前70kg/后50kg；发动机标定功率：25.8kW；轮胎型号：前轮7.50-16/后轮11.2-24；最小使用质量：1314kg。 | 25.8 | 购机补贴(通用类) | 2024-12-30 00:00:00 | 山东省 | 评阅通过 |  | W201205007 | 山东省农业机械产品质量监督检验站 | 鲁TK2010063 | 山东省农业机械试验鉴定站
动力机械 | 拖拉机 | 轮式拖拉机 | 80-90马力两轮驱动拖拉机 | 潍坊百利拖拉机有限公司 | 轮式拖拉机 | 悍沃800D |  | 功率:80马力;驱动方式:两轮驱动 ; | 整机外廓尺寸（长×宽×高）：3500×1400（1300-1680）×1420mm方向盘（2100mm安全架）；轴距：1865mm；整机型式：4×2两轮驱动；配重（最大）：前100kg/后100kg；发动机标定功率：58.8kW；轮胎型号：前轮600-16/后轮11.2-24 选装：前轮600-16/后轮13.8-20；最小使用质量：1610kg。 | 58.8 | 购机补贴(通用类) | 2022-12-31 00:00:00 | 山东省 | 评阅通过 |  | NW201712065 | 山东省农业机械科学研究院产品质量检测中心 | WJ2017FKKX018 | 河南省拖拉机柴油机产品质量监督检验中心
动力机械 | 拖拉机 | 轮式拖拉机 | 100马力及以上两轮驱动拖拉机 | 潍坊百利拖拉机有限公司 | 轮式拖拉机 | 悍沃1000D |  | 功率:100马力;驱动方式:两轮驱动 ; | 整机外廓尺寸（长×宽×高）：4160×2000×2900mm；轴距：2273mm；整机型式：4×2两轮驱动；配重（最大）：前310kg/后540kg；发动机标定功率：73.5kW；轮胎型号：前轮7.5-20/后轮16.9-34；最小使用质量：3300kg。 | 73.5 | 购机补贴(通用类) | 2022-12-31 00:00:00 | 山东省 | 评阅通过 |  | NW201712066 | 山东省农业机械科学研究院产品质量检测中心 | WJ2017FKKX007 | 河南省拖拉机柴油机产品质量监督检验中心
动力机械 | 拖拉机 | 轮式拖拉机 | 100马力及以上两轮驱动拖拉机 | 潍坊百利拖拉机有限公司 | 轮式拖拉机 | 悍沃1000 |  | 功率:100马力;驱动方式:两轮驱动 ; | 整机外廓尺寸（长×宽×高）：4160×2000×2900mm；轴距：2273mm；整机型式：4×2两轮驱动；配重（最大）：前310kg/后540kg；发动机标定功率：73.5kW；轮胎型号：前轮7.5-20/后轮16.9-34；最小使用质量：3450kg。 | 73.5 | 购机补贴(通用类) | 2022-12-31 00:00:00 | 山东省 | 评阅通过 |  | NW201705024 | 山东省农业机械科学研究院产品质量检测中心 | WJ2017FKKX007 | 河南省拖拉机柴油机产品质量监督检验中心
动力机械 | 拖拉机 | 轮式拖拉机 | 60-70马力两轮驱动拖拉机 | 潍坊百利拖拉机有限公司 | 轮式拖拉机 | 悍沃600A |  | 功率:60马力;驱动方式:两轮驱动 ; | 整机外廓尺寸（长×宽×高）：3500×1500（1400-1780）×2200mm；轴距：1900mm；整机型式：4×2两轮驱动；配重（最大）：前100kg/后100kg；发动机标定功率：44.1kW；轮胎型号：前轮700-16/后轮12.4-28；最小使用质量：1630kg。 | 44.1 | 购机补贴(通用类) | 2022-12-31 00:00:00 | 山东省 | 评阅通过 |  | NW201712065 | 山东省农业机械科学研究院产品质量检测中心 | 2016KKX061 | 河南省拖拉机柴油机产品质量监督检验中心
动力机械 | 拖拉机 | 轮式拖拉机 | 60-70马力两轮驱动拖拉机 | 潍坊百利拖拉机有限公司 | 轮式拖拉机 | 悍沃600D-1 |  | 功率:60马力;驱动方式:两轮驱动 ; | 整机外廓尺寸（长×宽×高）：3400×1400（1300-1680）×1350方向盘（2100安全架）mm；轴距：1650mm；整机型式：4×2两轮驱动；配重（最大）：前100kg/后100kg；发动机标定功率：44.1kW；轮胎型号：前轮600-16/后轮13.8-20；最小使用质量：1550kg。 | 44.1 | 购机补贴(通用类) | 2022-12-31 00:00:00 | 山东省 | 评阅通过 |  | NW201712065 | 山东省农业机械科学研究院产品质量检测中心 | 2016KKX061 | 河南省拖拉机柴油机产品质量监督检验中心
动力机械 | 拖拉机 | 轮式拖拉机 | 70-80马力两轮驱动拖拉机 | 潍坊百利拖拉机有限公司 | 轮式拖拉机 | 悍沃700D |  | 功率:70马力;驱动方式:两轮驱动 ; | 整机外廓尺寸（长×宽×高）：3500×1400（1300-1680）×1350mm方向盘（2100mm安全架）；轴距：1800mm；整机型式：4×2两轮驱动；配重（最大）：前100kg/后100kg；发动机标定功率：51.5kW；轮胎型号：前轮600-16/后轮13.8-20 选装：前轮600-16/后轮11.2-24；最小使用质量：1610kg。 | 51.5 | 购机补贴(通用类) | 2022-12-31 00:00:00 | 山东省 | 评阅通过 |  | NW201712065 | 山东省农业机械科学研究院产品质量检测中心 | WJ2017FKKX018 | 河南省拖拉机柴油机产品质量监督检验中心
动力机械 | 拖拉机 | 轮式拖拉机 | 70-80马力两轮驱动拖拉机 | 潍坊百利拖拉机有限公司 | 轮式拖拉机 | 悍沃700E |  | 功率:70马力;驱动方式:两轮驱动 ; | 整机外廓尺寸（长×宽×高）：3500×1500（1400-1780）×2200mm；轴距：1900mm；整机型式：4×2两轮驱动；配重（最大）：前100kg/后100kg；发动机标定功率：51.5kW；轮胎型号：前轮700-16/后轮12.4-28；最小使用质量：1630kg。 | 51.5 | 购机补贴(通用类) | 2022-12-31 00:00:00 | 山东省 | 评阅通过 |  | NW201712065 | 山东省农业机械科学研究院产品质量检测中心 | WJ2017FKKX018 | 河南省拖拉机柴油机产品质量监督检验中心
动力机械 | 拖拉机 | 轮式拖拉机 | 60-70马力两轮驱动拖拉机 | 潍坊百利拖拉机有限公司 | 轮式拖拉机 | 悍沃600 |  | 功率:60马力;驱动方式:两轮驱动 ; | 整机外廓尺寸（长×宽×高）：3500×1600（1400-1780）×2200mm；轴距：1800mm；整机型式：4×2两轮驱动；配重（最大）：前100kg/后400kg；发动机标定功率：44.0kW；轮胎型号：前轮6.00-16/后轮11.2-28；最小使用质量：1570kg。 | 44 | 购机补贴(通用类) | 2021-12-31 00:00:00 | 山东省 | 评阅通过 |  | NW201712065 | 山东省农业机械科学研究院产品质量检测中心 | 2016KKX061 | 河南省拖拉机柴油机产品质量监督检验中心
动力机械 | 拖拉机 | 轮式拖拉机 | 60-70马力两轮驱动拖拉机 | 潍坊百利拖拉机有限公司 | 轮式拖拉机 | 悍沃600D |  | 功率:60马力;驱动方式:两轮驱动 ; | 整机外廓尺寸（长×宽×高）：3300×1400（1300-1680）×1350mm方向盘（安全架2100mm）；轴距：1730mm；整机型式：4×2两轮驱动；配重（最大）：前100kg/后300kg；发动机标定功率：44.0kW；轮胎型号：前轮6.00-16/后轮13.8-20；最小使用质量：1550kg。 | 44 | 购机补贴(通用类) | 2021-12-31 00:00:00 | 山东省 | 评阅通过 |  | NW201712065 | 山东省农业机械科学研究院产品质量检测中心 | 2016KKX061 | 河南省拖拉机柴油机产品质量监督检验中心
动力机械 | 拖拉机 | 轮式拖拉机 | 30-40马力四轮驱动拖拉机 | 江苏悦达智能农业装备有限公司 | 轮式拖拉机 | YB304 |  | 功率:30马力;驱动方式:四轮驱动 ; | 发动机功率22.1千瓦;国三排放；四轮驱动；前进8个挡倒退2个挡；直联式干式单作用/双作用；液压转向；动力输出轴后置非独立式；整机外廓尺寸(长×宽×高)mm3350×1280（1280-1740）×2200；整机轴距或履带接地长mm1750；整机常用轮距(前轮/后轮)或轨距mm1050/1040；整机最小离地间隙mm320；整机标准配重(前/后)kg48/140；最小使用质量kg1410。 | 22.1 | 购机补贴(通用类) | 2022-12-31 00:00:00 | 江苏省 | 评阅通过 |  | YH11GW0471/1 | 国家拖拉机质量监督检验中心 | （2010）委字01类第103号 | 江苏省农业机械试验鉴定站
动力机械 | 拖拉机 | 轮式拖拉机 | 70-80马力两轮驱动拖拉机 | 上海向明农业机械有限公司 | 轮式拖拉机 | SH700 |  | 功率:70马力;驱动方式:两轮驱动 ; | 外廓尺寸（长×宽×高）：3943×1930×2394mm；驱动型式:两轮驱动；轴距：2142.5mm;最小使用质量：2400kg;档位数（前进/倒退）：前进8档/倒退2档；发动机标定转速：2400；动力输出轴功率（kw）：41.2；发动机标定功率：51.5kW;框架上最大提升力（kN）：14.1、排放阶段：国三 | 51.5 | 购机补贴(通用类) | 2021-12-31 00:00:00 | 上海市 | 评阅通过 |  | W201608098 | 机械工业农业机械产品质量检测中心（济南） | 201701033 | 江苏省农业机械试验鉴定站
动力机械 | 拖拉机 | 轮式拖拉机 | 100马力及以上两轮驱动拖拉机 | 山东山拖凯泰农业装备有限公司 | 轮式拖拉机 | 1200-A |  | 功率:120马力;驱动方式:两轮驱动 ; | 型式：轮式；机架型式：无架；用途：一般用途；外廓尺寸(长×宽×高): 4050×1930×2735（安全架顶部）MM、4070×1825×2650（驾驶室顶部）mm；驱动型式:两驱；功率:120马力；轴距:2040 MM；最小离地间隙及部位：350 mm（牵引板下部）；轮距（前轮/后轮）：1190、1290、1390/1200～1480mm；最小使用质量:3200 KG、3350kg（选装驾驶室）；标准配重质量(前/后)：140/276KG；最小使用比质量（kg/kw）：36.3、38.0（选装驾驶室）；档位数(前进/倒退): 12/12；变速箱型式:机械平面组成式；主变速档位数：4 ；副变速档位数：3×（1+1）；翻倾防护装置（驾驶室或安全框架）:型号KT1204A.46B.010,安全框架，KT1204A.45B.010,简易驾驶室；轮胎型号（前轮/后轮）：7.50-16/11-32，选装件轮胎型号（前轮/后轮）6.50-16、6.00-16/12.4-32、12.4-28、12.4-24； 发动机型号:YD4GL120G1；生产厂家:扬动股份有限公司;功率:88.2KW； 发动机排放标准：国Ⅲ | 88.2 | 购机补贴(通用类) | 2025-07-05 00:00:00 | 山东省 | 评阅通过 |  | NW201909060-X01/NW201909057 | 山东省农业机械科学研究院产品质量检测中心 | NJJC20180812 | 山东宝鼎农业机械检测有限公司
动力机械 | 拖拉机 | 轮式拖拉机 | 100马力及以上两轮驱动拖拉机 | 山东山拖凯泰农业装备有限公司 | 轮式拖拉机 | 1000-A |  | 功率:100马力;驱动方式:两轮驱动 ; | 型式：轮式；机架型式：无架；用途：一般用途；外廓尺寸(长×宽×高): 4070×1825×2640（安全架顶部）MM、4070×1825×2650（驾驶室顶部）mm；驱动型式:两驱；功率：100马力；轴距:2040 MM；最小离地间隙及部位：360 mm（牵引板下部）；轮距（前轮/后轮）：1290、1390/1200～1520mm；最小使用质量:2660KG、2850kg（选装驾驶室）；标准配重质量(前/后)：140/92 KG；最小使用比质量（kg/kw）：35.9、38.5（选装驾驶室）；档位数(前进/倒退):12/12；变速箱型式:机械平面组成式；主变速档位数：4；副变速档位数：3×（1+1）；翻倾防护装置（驾驶室或安全框架）:型号KT1204A.46B.010,安全框架，KT1204A.45B.010,简易驾驶室 ；轮胎型号（前轮/后轮）：7.50-16/11-32，选装件轮胎型号（前轮/后轮）6.50-16、6.00-16/12.4-32、12.4-28、12.4-24；发动机型号:YN4E106-30CR4 ；生产厂家: 昆明云内动力股份有限公司;功率:74 KW； 发动机排放标准：国Ⅲ | 74 | 购机补贴(通用类) | 2025-07-05 00:00:00 | 山东省 | 评阅通过 |  | NW201909060-X01/NW201909057 | 山东省农业机械科学研究院产品质量检测中心 | NJJC20180812 | 山东宝鼎农业机械检测有限公司
动力机械 | 拖拉机 | 轮式拖拉机 | 30-40马力四轮驱动拖拉机 | 山东山拖凯泰农业装备有限公司 | 轮式拖拉机 | 山拖354 |  | 功率:35马力;驱动方式:四轮驱动 ; | 外廓尺寸(长×宽×高):3390X1570X2260mm；驱动型式:四驱；功率:35马力；轴距:1860MM；最小离地间隙及部位：345mm（前桥底部）；轮距（前轮/后轮）：1185/1350、1450；最小使用质量:1700KG；标准配重(前/后)48/68KG；最小使用比质量（kg/kw）：66.1；档位数(前进/倒退):8/2；主变速档位数：4+1；副变速档位数：2；翻倾防护装置（驾驶室或安全框架）:型号554-46-010,两柱式 ；轮胎型号（前轮/后轮）：6.00-16/11.2-24； 发动机型号:SL3100DKT-2；生产厂家:福建力佳股份有限公司 功率:25.7KW； 发动机排放标准：国Ⅲ | 25.7 | 购机补贴(通用类) | 2024-12-30 00:00:00 | 山东省 | 评阅通过 |  | W201211006 | 山东省农业机械产品质量监督检验站 | B2014TJ37023 | 山东省农业机械试验鉴定站
动力机械 | 拖拉机 | 轮式拖拉机 | 30-40马力四轮驱动拖拉机 | 山东山拖凯泰农业装备有限公司 | 轮式拖拉机 | 山拖304 |  | 功率:30马力;驱动方式:四轮驱动 ; | 外廓尺寸(长×宽×高):3220×1570×2250mm；驱动型式:四驱；功率:30马力；轴距:1760mm；最小离地间隙及部位：320mm（前桥底部）；轮距（前轮/后轮）：1210/1350、1450mm；最小使用质量:1580kg；最小使用比质量（kg/kw）：71.6；标准配重(前/后)48/68kg；档位数(前进/倒退):8/2；主变速档位数：4+1；副变速档位数：2；翻倾防护装置（驾驶室或安全框架）:型号554-46-010,两柱式 ；轮胎型号（前轮/后轮）：6.00-16/11.2-24； 发动机型号:JD2E6N6 ; 功率:22.06KW ； 生产厂家:江苏农华智慧农业科技股份有限公司 ；发动机排放标准：国Ⅲ | 22.06 | 购机补贴(通用类) | 2024-12-30 00:00:00 | 山东省 | 评阅通过 |  | W201211006 | 山东省农业机械产品质量监督检验站 | 鲁T2008200 | 山东省农业机械试验鉴定站
动力机械 | 拖拉机 | 轮式拖拉机 | 100马力及以上两轮驱动拖拉机 | 山东山拖凯泰农业装备有限公司 | 轮式拖拉机 | 山拖1400 |  | 功率:140马力;驱动方式:两轮驱动 ; | 外廓尺寸（长×宽×高mm）:5090*2110*3040；驱动方式：两轮驱动；发动机标定功率：103kw；轴距：2600mm；常用轮距(前轮/后轮mm):1505/1650；轮距（前轮/后轮）调整方式：有级可调/无级可调；最小使用质量4450kg；标准配重（前/后）:650/330kg；挡位数（前进/倒退/爬行）:16/8/0；主变速档位数：4；副变速档位数/其他档位数：（2+1）×2/0；发动机与离合器联接方式:直联式；起动方式: 电起动；翻倾保护装置（驾驶室/或安全架）：型号：ST2004.45.001，型式：六柱式驾驶室，生产厂：山东山拖凯泰农业装备有限公司；前照灯型号：ZJ-2017 ; 转向系型式：前轮液压转向 ；行车制动系型式：双片盘式制动器、液压操纵；驻车制动系形式：手动、机械制动；前驱动桥型式：/ ；离合器型式：单片、干式、双作用；动力输出轴离合器型式：干式摩擦式；变速箱型式：4×(2+1)×2组成式；主变速箱换挡方式：啮合套换挡 ；副变速箱换挡方式：啮合套换挡 ；轮胎型号（前轮/后轮）：12.4-24/16.9-34； 发动机型号:WP6G140E331；生产厂家:潍柴（潍坊）中型柴油机有限公司；气缸数：6；标定功率:103KW；标定转速（r/min）：2200；型式核准证书号:CN FC G3 0583 02 0013；发动机排放标准：第三阶段 | 103 | 购机补贴(通用类) | 2022-12-31 00:00:00 | 山东省 | 评阅通过 |  | NW201805021 | 山东省农业机械科学研究院产品质量检测中心 | （2017）委检字整机类第2124号 | 盐城市农业机械试验鉴定站
动力机械 | 拖拉机 | 轮式拖拉机 | 100马力及以上两轮驱动拖拉机 | 山东山拖凯泰农业装备有限公司 | 轮式拖拉机 | 山拖1500 |  | 功率:150马力;驱动方式:两轮驱动 ; | 外廓尺寸（长×宽×高mm）:5100*2110*3040；驱动方式：两轮驱动；发动机标定功率：110.3kw；轴距：2600mm；常用轮距(前轮/后轮mm):1505/1650；轮距（前轮/后轮）调整方式：有级可调/无级可调；最小使用质量4450kg；标准配重（前/后）:650/330kg；挡位数（前进/倒退/爬行）:16/8/0；主变速档位数：4；副变速档位数/其他档位数：（2+1）×2/0；发动机与离合器联接方式:直联式；起动方式: 电起动；翻倾保护装置（驾驶室/或安全架）：型号：ST2004.45.001，型式：六柱式驾驶室，生产厂：山东山拖凯泰农业装备有限公司；前照灯型号：ZJ-2017 ; 转向系型式：前轮液压转向 ；行车制动系型式：双片盘式制动器、液压操纵；驻车制动系形式： 手动、机械制动 ；前驱动桥型式：/ ；离合器型式：：单片、干式、双作用 ；动力输出轴离合器型式：干式摩擦式 ；变速箱型式：4×(2+1)×2组成式 ；主变速箱换挡方式：啮合套换挡 ；副变速箱换挡方式：啮合套换挡 ；轮胎型号（前轮/后轮）：7.50-20/16.9-34； 发动机型号:WP6G150E330A；生产厂家:潍柴（潍坊）中型柴油机有限公司；气缸数：6；标定功率:110.3KW；标定转速（r/min）：2200；型式核准证书号:CN FC G3 0583 02 0030；发动机排放标准：第三阶段 | 110.3 | 购机补贴(通用类) | 2022-12-31 00:00:00 | 山东省 | 评阅通过 |  | NW201805021 | 山东省农业机械科学研究院产品质量检测中心 | （2017）委检字整机类第2124号 | 盐城市农业机械试验鉴定站
动力机械 | 拖拉机 | 轮式拖拉机 | 80-90马力两轮驱动拖拉机 | 山东山拖凯泰农业装备有限公司 | 轮式拖拉机 | 山拖800 |  | 功率:80马力;驱动方式:两轮驱动 ; | 外廓尺寸（长×宽×高mm）:3990*1715*2645；驱动方式：两轮驱动；发动机标定功率：58.8kw；轴距：2085mm；常用轮距(前轮/后轮mm):1285/1315；轮距（前轮/后轮）调整方式：有级可调/有级可调；最小使用质量：2452kg；标准配重（前/后）:128/188kg；挡位数（前进/倒退/爬行）:12/12/0；主变速档位数：4；副变速档位数/其他档位数：3×（1+1）/0；发动机与离合器联接方式:直联式；起动方式: 电起动；翻倾保护装置（驾驶室/或安全架）：型号：904.46.001，型式：两柱式安全架，生产厂：洛阳同欣工贸有限公司；前照灯型号：TE大灯 ; 转向系型式: 前轮液压转向；行车制动系型式：双片盘式制动器、机械操纵 ；驻车制动系形式：手动、机械制动；前驱动桥型式：/ ；离合器型式：单片、干式、双作用 ；动力输出轴离合器型式：干式摩擦式；变速箱型式：4×3×(1+1)组成式 ；主变速箱换挡方式：啮合套换挡 ；副变速箱换挡方式：啮合套换挡 ；轮胎型号（前轮/后轮）：7.50-16/11-32 发动机型号:4K41ZT31/804；生产厂家:浙江新柴股份有限公司；气缸数：4；标定功率:58.8KW；标定转速（r/min）：2400；型式核准证书号:CN FC G3 0430 07 0015；发动机排放标准：第三阶段 | 58.8 | 购机补贴(通用类) | 2022-12-31 00:00:00 | 山东省 | 评阅通过 |  | NW201707059 | 山东省农业机械科学研究院产品质量检测中心 | （2017）委检字整机类第2123号 | 盐城市农业机械试验鉴定站
动力机械 | 拖拉机 | 轮式拖拉机 | 90-100马力两轮驱动拖拉机 | 山东山拖凯泰农业装备有限公司 | 轮式拖拉机 | 山拖900 |  | 功率:90马力;驱动方式:两轮驱动 ; | 外廓尺寸（长×宽×高mm）:4005*1705*2660；驱动方式：两轮驱动；发动机标定功率：66.2kw；轴距：2055mm；常用轮距(前轮/后轮mm):1280/1390；轮距（前轮/后轮）调整方式：有级可调/有级可调；最小使用质量：2424kg；标准配重（前/后）:128/188kg；挡位数（前进/倒退/爬行）:12/12/0；主变速档位数：4；副变速档位数/其他档位数：3×（1+1）/0；发动机与离合器联接方式:直联式；起动方式: 电起动；翻倾保护装置（驾驶室/或安全架）：型号：904.46.001，型式：两柱式安全架，生产厂：洛阳同欣工贸有限公司；前照灯型号：TE大灯 ; 转向系型式：前轮液压转向；行车制动系型式：双片盘式制动器、机械操纵；驻车制动系形式：手动、机械制动；前驱动桥型式：/ ；离合器型式：单片、干式、双作用；动力输出轴离合器型式：干式摩擦式；变速箱型式：4×3×(1+1)组成式 ；主变速箱换挡方式：啮合套换挡 ；副变速箱换挡方式：啮合套换挡 ；轮胎型号（前轮/后轮）：8.3-24/11-32 发动机型号:YN4E095-32CR4；生产厂家:昆明云内动力股份有限公司；气缸数：4；标定功率:66.2KW；标定转速（r/min）：2300；型式核准证书号:CN FC G3 0225 09 0013；发动机排放标准：第三阶段 | 66.2 | 购机补贴(通用类) | 2022-12-31 00:00:00 | 山东省 | 评阅通过 |  | NW201707059 | 山东省农业机械科学研究院产品质量检测中心 | （2017）委检字整机类第2123号 | 盐城市农业机械试验鉴定站
动力机械 | 拖拉机 | 轮式拖拉机 | 100马力及以上两轮驱动拖拉机 | 山东山拖凯泰农业装备有限公司 | 轮式拖拉机 | 山拖1000 |  | 功率:100马力;驱动方式:两轮驱动 ; | 外廓尺寸(长×宽×高):4510×2380×3054MM；驱动型式:4X2轮式；功率:100马力；轴距:2200MM；轮距（前轮/后轮）：1394、1494、1594、1694/1650～2050mm；轮距（前轮/后轮）调整方式：有级可调/无级可调；最小离地间隙（离地部位）：445mm；最小使用质量:3759KG；前轴质量/后轴质量：1542/2442kg；最大配重(前/后)：440/460KG；档位数(前进/倒退/爬行):8/8/8；最大牵引力：20.6kN;变速箱型式:4×(2+1)×2平面组成式；驾驶室:ST2004.45.001六柱式；发动机标定功率:73.5KW；轮胎型号（前轮/后轮）：6.5-20/16.9-34。 1、发动机型号:WP4.1G100E301，生产厂家:潍柴动力扬州柴油机有限责任公司， 功率:73.5KW，型式核准证书号:CN FC G3 0284 05 0001；发动机排放标准：国Ⅲ 2、发动机型号:YC4A110-T310，生产厂家:广西玉柴机器股份有限公司， 功率:73.5KW，型式核准证书号:CN FC G3 0158 29 0001 发动机排放标准：国Ⅲ | 73.5 | 购机补贴(通用类) | 2021-12-31 00:00:00 | 山东省 | 评阅通过 |  | W201502039 | 山东省农业机械产品质量监督检验站 | W201502035-Ⅱ | 山东省农业机械产品质量监督检验站
动力机械 | 拖拉机 | 轮式拖拉机 | 60-70马力两轮驱动拖拉机 | 山东山拖凯泰农业装备有限公司 | 轮式拖拉机 | 山拖600 |  | 功率:60马力;驱动方式:两轮驱动 ; | 外廓尺寸（长×宽×高mm）:3995*1715*2550；驱动方式：两轮驱动；发动机标定功率：44kw；轴距：2090mm；常用轮距(前轮/后轮mm):1340/1365；轮距（前轮/后轮）调整方式：有级可调/有级可调；最小使用质量：2445kg；标准配重（前/后）:128/188kg；挡位数（前进/倒退/爬行）:12/12/0；主变速档位数：4；副变速档位数/其他档位数：3×（1+1）/0；发动机与离合器联接方式:直联式；起动方式: 电起动；翻倾保护装置（驾驶室/或安全架）：型号：904.46.001，型式：两柱式安全架，生产厂：洛阳同欣工贸有限公司；前照灯型号：TE大灯 ; 转向系型式：前轮液压转向 ；行车制动系型式：双片盘式制动器、机械操纵 ；驻车制动系形式：手动、机械制动 ；前驱动桥型式：/ ；离合器型式：单片、干式、双作用 ；动力输出轴离合器型式：干式摩擦式 ；变速箱型式：4×3×(1+1)组成式 ；主变速箱换挡方式：啮合套换挡 ；副变速箱换挡方式：啮合套换挡 ；轮胎型号（前轮/后轮）：7.50-16/11-32 发动机型号:4K41ZT31/602；生产厂家:浙江新柴股份有限公司；气缸数：4；标定功率:44KW；标定转速（r/min）：2200；型式核准证书号:CN FC G3 0430 07 0022；发动机排放标准：第三阶段 | 44 | 购机补贴(通用类) | 2022-12-31 00:00:00 | 山东省 | 评阅通过 |  | NW201805023 | 山东省农业机械科学研究院产品质量检测中心 | （2017）委检字整机类第2123号 | 盐城市农业机械试验鉴定站
动力机械 | 拖拉机 | 轮式拖拉机 | 60-70马力两轮驱动拖拉机 | 山东山拖凯泰农业装备有限公司 | 轮式拖拉机 | 山拖600D |  | 功率:60马力;驱动方式:两轮驱动 ; | 外廓尺寸(长×宽×高):3475X1440X2285MM；驱动型式:4X2轮式；功率:60马力；轴距:1865MM；轮距（前轮/后轮）：1040、1140、1240、1340/1110～1350mm；轮距（前轮/后轮）调整方式：有级可调/无级可调；最小离地间隙（离地部位）：295mm；最小使用质量:1391KG；前轴质量/后轴质量：569/822kg；最大配重(前/后)：47/26KG；档位数(前进/倒退):8/2；最大牵引力：9.5kN；变速箱型式:(4+1)X2平面组成式；驾驶室或安全架:904.46.001 两柱式；轮胎型号（前轮/后轮）：4.5-12/13.6-16 1、发动机型号:4TD60，生产厂家:山东华源莱动内燃机有限公司，功率:44.1KW，型式核准证书号:CN FC G3 0407 04 0005； 发动机排放标准：国Ⅲ 2、发动机型号:YD4JZ60C1，生产厂家:扬动股份有限公司，功率:44.1KW，型式核准证书号:CN FC G3 0716 06 0002； 发动机排放标准：国Ⅲ 3、发动机型号：4B2-60U32，生产厂家：安徽省全柴动力股份有限公司，功率：44.1kw，型式核准证书号：CN FC G3 0602 05 0004 发动机排放标准：国Ⅲ | 44.1 | 购机补贴(通用类) | 2021-12-31 00:00:00 | 山东省 | 评阅通过 |  | NW201707059 | 山东省农业机械科学研究院产品质量检测中心 | W201502027-Ⅱ | 山东省农业机械产品质量监督检验站
动力机械 | 拖拉机 | 轮式拖拉机 | 70-80马力两轮驱动拖拉机 | 山东英胜机械有限公司 | 轮式拖拉机 | TT700 |  | 功率:70马力;驱动方式:两轮驱动 ; | 型式：4×2 两轮驱动；外廊尺寸（长x宽x高）(mm）：3500×1500×2380；最小使用质量（kg）：1575；配套动力（kW）：51.5；PTO转速(r/min)：540/720；排放阶段：国三 | 51.5 | 购机补贴(通用类) | 2022-12-31 00:00:00 | 山东省 | 评阅通过 |  | NW201805012 | 山东省农业机械科学研究院产品质量检测中心 | （2017）委检字整机类第2107号 | 盐城市农业机械试验鉴定站
动力机械 | 拖拉机 | 轮式拖拉机 | 60-70马力两轮驱动拖拉机 | 山东英胜机械有限公司 | 轮式拖拉机 | TT600 |  | 功率:60马力;驱动方式:两轮驱动 ; | 型式：4×2 两轮驱动；外廊尺寸（长x宽x高）(mm）： 3500×1500×2380；最小使用质量（kg）：1575；配套动力（kW）：44.2；PTO转速(r/min)：540/720；排放阶段：国三 | 44.5 | 购机补贴(通用类) | 2021-12-31 00:00:00 | 山东省 | 评阅通过 |  | W201609087 | 机械工业农业机械产品质量检测中心（济南） | 2016KKX128 | 河南省拖拉机柴油机产品质量监督检验中心
动力机械 | 拖拉机 | 轮式拖拉机 | 60-70马力两轮驱动拖拉机 | 山东英胜机械有限公司 | 轮式拖拉机 | TT600-D |  | 功率:60马力;驱动方式:两轮驱动 ; | 型式：4×2两轮驱动；外廊尺寸（长x宽x高）(mm）：3300×1390×2200；最小使用质量（kg）：1420；配套动力（kW）：44.2；PTO转速(r/min)：540/720；排放阶段：国三 | 44.2 | 购机补贴(通用类) | 2021-12-31 00:00:00 | 山东省 | 评阅通过 |  | W201609087 | 机械工业农业机械产品质量检测中心（济南） | 2016KKX128 | 河南省拖拉机柴油机产品质量监督检验中心
动力机械 | 拖拉机 | 轮式拖拉机 | 30-40马力四轮驱动拖拉机 | 山东英胜机械有限公司 | 轮式拖拉机 | TT304 |  | 功率:30马力;驱动方式:四轮驱动 ; | 型式：4×4 四轮驱动；外廊尺寸（长x宽x高）(mm）：3260×1520×2250；最小使用质量（kg）：1370；配套功率（kW）：22.1；PTO转速(r/min)：720；排放阶段：国三 | 22.1 | 购机补贴(通用类) | 2021-12-31 00:00:00 | 山东省 | 评阅通过 |  | W201609087 | 机械工业农业机械产品质量检测中心（济南） | TZ5用户调查、用户反馈信息和三包服务维修记录 | 吉林省农业机械试验鉴定站
动力机械 | 拖拉机 | 轮式拖拉机 | 30-40马力四轮驱动拖拉机 | 山东英胜机械有限公司 | 轮式拖拉机 | TT354 |  | 功率:35马力;驱动方式:四轮驱动 ; | 型式：4×4 四轮驱动；外廊尺寸（长x宽x高）(mm）： 3610×1700×2250；最小使用质量（kg）：1400；配套功率（kW）：25.8；PTO转速(r/min)：720；排放阶段：国三 | 25.8 | 购机补贴(通用类) | 2021-12-31 00:00:00 | 山东省 | 评阅通过 |  | W201609087 | 机械工业农业机械产品质量检测中心（济南） | TZ5用户调查、用户反馈信息和三包服务维修记录 | 吉林省农业机械试验鉴定站
动力机械 | 拖拉机 | 轮式拖拉机 | 90-100马力两轮驱动拖拉机 | 潍柴雷沃重工股份有限公司 | 轮式拖拉机 | 现：M900-Y（原：M900-B） |  | 功率:90马力;驱动方式:两轮驱动 ; | 驱动方式：两轮驱动；功率（kw）：66.2KW | 66.2 | 购机补贴(通用类) | 2021-12-31 00:00:00 | 山东省 | 评阅通过 |  | W201606070 W201606069 | 山东省农业机械产品质量监督检验站 | (2017)委检字整机类第106号 | 盐城市农业机械试验鉴定站
动力机械 | 拖拉机 | 轮式拖拉机 | 100马力及以上两轮驱动拖拉机 | 潍柴雷沃重工股份有限公司 | 轮式拖拉机 | 现：M1000-Y（原：M1000-B） |  | 功率:100马力;驱动方式:两轮驱动 ; | 驱动方式：两轮驱动；功率（kw）：73.5KW | 73.5 | 购机补贴(通用类) | 2021-12-31 00:00:00 | 山东省 | 评阅通过 |  | W201606070 W201606069 | 山东省农业机械产品质量监督检验站 | (2017)委检字整机类第106号 | 盐城市农业机械试验鉴定站
动力机械 | 拖拉机 | 轮式拖拉机 | 60-70马力两轮驱动拖拉机 | 第一拖拉机股份有限公司 | 100马力以下轮式拖拉机 | MF600-6轮式拖拉机 |  | 功率:60马力;驱动方式:两轮驱动 ; | 功率：44.1kW/60马力；驱动形式：两轮驱动；最小使用质量：2170kg（安全架）、2330kg（驾驶室） | 44.1 | 购机补贴(通用类) | 2025-12-19 00:00:00 | 河南省 | 评阅通过 |  | FH21GW0321、 FH21GW0231 | 国家拖拉机质量监督检验中心(洛阳西苑车辆与动力检验所有限公司) | LT20GK0521 | 国家拖拉机质量监督检验中心(洛阳西苑车辆与动力检验所有限公司)
动力机械 | 拖拉机 | 轮式拖拉机 | 30-40马力四轮驱动拖拉机 | 第一拖拉机股份有限公司 | 轮式拖拉机 | SK354 |  | 功率:35马力;驱动方式:四轮驱动 ; | 功率：25.8kW/35马力；驱动形式：四轮驱动;最小使用质量:1540kg | 25.8 | 购机补贴(通用类) | 2024-12-30 00:00:00 | 河南省 | 评阅通过 |  | FH19GW0851 | 国家拖拉机质量监督检验中心 | LT12GK0171 | 国家拖拉机质量监督检验中心
动力机械 | 拖拉机 | 轮式拖拉机 | 30-40马力四轮驱动拖拉机 | 第一拖拉机股份有限公司 | 轮式拖拉机 | SK304 |  | 功率:30马力;驱动方式:四轮驱动 ; | 功率：22.06（选装22.1）kW/30马力；驱动形式：四轮驱动 | 22.1 | 购机补贴(通用类) | 2021-12-31 00:00:00 | 河南省 | 评阅通过 |  | FH19GW0851 | 国家拖拉机质量监督检验中心 | LT11GK0071 | 国家拖拉机质量监督检验中心
动力机械 | 拖拉机 | 轮式拖拉机 | 80-90马力两轮驱动拖拉机 | 第一拖拉机股份有限公司 | 100马力以下轮式拖拉机 | MF800-6轮式拖拉机 |  | 功率:80马力;驱动方式:两轮驱动 ; | 功率：58.8kW/80马力；驱动形式：两轮驱动；最小使用质量：2410kg（安全架）、2425kg（驾驶室） | 58.8 | 购机补贴(通用类) | 2025-12-19 00:00:00 | 河南省 | 评阅通过 |  | FH21GW0321、 FH21GW0231 | 国家拖拉机质量监督检验中心(洛阳西苑车辆与动力检验所有限公司) | LT20GK0531 | 国家拖拉机质量监督检验中心(洛阳西苑车辆与动力检验所有限公司)
动力机械 | 拖拉机 | 轮式拖拉机 | 70-80马力两轮驱动拖拉机 | 第一拖拉机股份有限公司 | 100马力以下轮式拖拉机 | MF700-6轮式拖拉机 |  | 功率:70马力;驱动方式:两轮驱动 ; | 功率：51.5kW（选装52kW、51.5kW）/70马力；驱动形式：两轮驱动；最小使用质量：2170kg（安全架）、2330kg（驾驶室） | 52 | 购机补贴(通用类) | 2025-12-19 00:00:00 | 河南省 | 评阅通过 |  | FH21GW0321、 FH21GW0231 | 国家拖拉机质量监督检验中心(洛阳西苑车辆与动力检验所有限公司) | LT20GK0521 | 国家拖拉机质量监督检验中心(洛阳西苑车辆与动力检验所有限公司)
动力机械 | 拖拉机 | 轮式拖拉机 | 80-90马力两轮驱动拖拉机 | 第一拖拉机股份有限公司 | 100马力以下轮式拖拉机 | MF800轮式拖拉机 |  | 功率:80马力;驱动方式:两轮驱动 ; | 功率：58.8kW/80马力；驱动形式：两轮驱动；最小使用质量：2584kg（安全架）、2725kg（驾驶室） | 58.8 | 购机补贴(通用类) | 2025-12-19 00:00:00 | 河南省 | 评阅通过 |  | FH20GW0981、FH20GW1561 | 国家拖拉机质量监督检验中心(洛阳西苑车辆与动力检验所有限公司) | LT20GK0491 | 国家拖拉机质量监督检验中心(洛阳西苑车辆与动力检验所有限公司)
动力机械 | 拖拉机 | 轮式拖拉机 | 70-80马力两轮驱动拖拉机 | 第一拖拉机股份有限公司 | 100马力以下轮式拖拉机 | MF700轮式拖拉机 |  | 功率:70马力;驱动方式:两轮驱动 ; | 功率：51.5kW/70马力；驱动形式：两轮驱动；最小使用质量：2584kg（安全架）、2725kg（驾驶室） | 51.5 | 购机补贴(通用类) | 2025-12-19 00:00:00 | 河南省 | 评阅通过 |  | FH20GW0981、FH20GW1561 | 国家拖拉机质量监督检验中心(洛阳西苑车辆与动力检验所有限公司) | LT20GK0491 | 国家拖拉机质量监督检验中心(洛阳西苑车辆与动力检验所有限公司)
动力机械 | 拖拉机 | 轮式拖拉机 | 30-40马力四轮驱动拖拉机 | 第一拖拉机股份有限公司 | 100马力以下轮式拖拉机 | SE304轮式拖拉机 |  | 功率:30马力;驱动方式:四轮驱动 ; | 功率：22.06kW/30马力；驱动形式：四轮驱动；最小使用质量：1450kg | 22.06 | 购机补贴(通用类) | 2025-12-19 00:00:00 | 河南省 | 评阅通过 |  | FH20GW0971 | 国家拖拉机质量监督检验中心(洛阳西苑车辆与动力检验所有限公司) | LT20GK0561 | 国家拖拉机质量监督检验中心(洛阳西苑车辆与动力检验所有限公司)
动力机械 | 拖拉机 | 轮式拖拉机 | 70-80马力两轮驱动拖拉机 | 第一拖拉机股份有限公司 | 100马力以下轮式拖拉机 | SK700轮式拖拉机 |  | 功率:70马力;驱动方式:两轮驱动 ; | 功率：51.5kW（选装52kW）/70马力；驱动形式：两轮驱动；最小使用质量：1965kg（安全架）、1995kg（驾驶室） | 51.5 | 购机补贴(通用类) | 2025-12-19 00:00:00 | 河南省 | 评阅通过 |  | FH20GW1011、 FH20GW1021 | 国家拖拉机质量监督检验中心(洛阳西苑车辆与动力检验所有限公司) | LT20GK0541 | 国家拖拉机质量监督检验中心(洛阳西苑车辆与动力检验所有限公司)
动力机械 | 拖拉机 | 轮式拖拉机 | 90-100马力两轮驱动拖拉机 | 第一拖拉机股份有限公司 | 100马力以下轮式拖拉机 | MF900轮式拖拉机 |  | 功率:90马力;驱动方式:两轮驱动 ; | 功率：66.2kW/90马力；驱动形式：两轮驱动；最小使用质量：2764kg（安全架）、2905kg（驾驶室） | 66.2 | 购机补贴(通用类) | 2025-12-19 00:00:00 | 河南省 | 评阅通过 |  | FH20GW0981、FH20GW1561 | 国家拖拉机质量监督检验中心(洛阳西苑车辆与动力检验所有限公司) | LT20GK0571 | 国家拖拉机质量监督检验中心(洛阳西苑车辆与动力检验所有限公司)
动力机械 | 拖拉机 | 轮式拖拉机 | 60-70马力两轮驱动拖拉机 | 第一拖拉机股份有限公司 | 轮式拖拉机 | SK600 |  | 功率:60马力;驱动方式:两轮驱动 ; | 功率：44.1kW/60马力；驱动形式：两轮驱动；最小使用质量：1690kg（安全架），1890kg（驾驶室） | 44.1 | 购机补贴(通用类) | 2025-07-05 00:00:00 | 河南省 | 评阅通过 |  | FH19GW0851/FH19GW0841 | 国家拖拉机质量监督检验中心 | LT19GK0081 | 国家拖拉机质量监督检验中心
动力机械 | 拖拉机 | 轮式拖拉机 | 60-70马力两轮驱动拖拉机 | 第一拖拉机股份有限公司 | 轮式拖拉机 | ME600 |  | 功率:60马力;驱动方式:两轮驱动 ; | 功率：44.1kW/60马力；驱动形式：两轮驱动；最小使用质量：1810kg | 44.1 | 购机补贴(通用类) | 2021-12-31 00:00:00 | 河南省 | 评阅通过 |  | FH20GW0151 | 国家拖拉机质量监督检验中心 | WJ2017CKKX008 | 河南省拖拉机柴油机产品质量监督检验中心
动力机械 | 拖拉机 | 轮式拖拉机 | 60-70马力两轮驱动拖拉机 | 第一拖拉机股份有限公司 | 轮式拖拉机 | ME600-1 |  | 功率:60马力;驱动方式:两轮驱动 ; | 功率：44.1kW/60马力；驱动形式：两轮驱动；最小使用质量：1890kg | 44.1 | 购机补贴(通用类) | 2021-12-31 00:00:00 | 河南省 | 评阅通过 |  | FH19GW0841 | 国家拖拉机质量监督检验中心 | WJ2017CKKX008 | 河南省拖拉机柴油机产品质量监督检验中心
动力机械 | 拖拉机 | 轮式拖拉机 | 30-40马力四轮驱动拖拉机 | 第一拖拉机股份有限公司 | 轮式拖拉机 | ME304 |  | 功率:30马力;驱动方式:四轮驱动 ; | 功率：22.1kW/30马力；驱动形式：四轮驱动；最小使用质量：1655kg（安全架）、1820kg（驾驶室） | 22.1 | 购机补贴(通用类) | 2021-12-31 00:00:00 | 河南省 | 评阅通过 |  | FH20GW0151、FH19GW0841 | 国家拖拉机质量监督检验中心 | 2009KSS015 | 河南省农业机械试验鉴定站
动力机械 | 拖拉机 | 轮式拖拉机 | 30-40马力四轮驱动拖拉机 | 第一拖拉机股份有限公司 | 轮式拖拉机 | ME354 |  | 功率:35马力;驱动方式:四轮驱动 ; | 功率：25.8（选装25.74）kW/35马力；驱动形式：四轮驱动；最小使用质量：1710kg（安全架）、1890kg（驾驶室） | 25.8 | 购机补贴(通用类) | 2021-12-31 00:00:00 | 河南省 | 评阅通过 |  | FH20GW0151、FH19GW0841 | 国家拖拉机质量监督检验中心 | 2009KSS017 | 河南省农业机械试验鉴定站
动力机械 | 拖拉机 | 轮式拖拉机 | 70-80马力两轮驱动拖拉机 | 山东五征集团有限公司 | 轮式拖拉机 | NS700 |  | 功率:70马力;驱动方式:两轮驱动 ; | 功率：70马力；整机驱动型式：两驱；外廓尺寸（长×宽×高及部位）：3665×1540×2560（安全架顶部）；离合器壳体前端面至后驱动轴轴心线的水平距离：1130mm；最小使用质量：1830kg；最小使用比质量：35.2kg/kW；翻倾防护装置：安全框架；转向系型式：全液压；变速箱（器）型式：机械平面组成式；主变速换挡方式：机械有级档；副变速换挡方式：机械有级档；悬挂装置型式：后置三点悬挂 | 52 | 购机补贴(通用类) | 2026-04-01 00:00:00 | 山东省 | 评阅通过 |  | NW202012104 | 山东省农业机械科学研究院产品质量检测中心 | NO201701064 | 江苏省农业机械试验鉴定站
动力机械 | 拖拉机 | 轮式拖拉机 | 60-70马力两轮驱动拖拉机 | 山东五征集团有限公司 | 轮式拖拉机 | NS600 |  | 功率:60马力;驱动方式:两轮驱动 ; | 功率：60马力；整机驱动型式：两驱；外廓尺寸（长×宽×高及部位）：3665×1540×2560（安全架顶部）；离合器壳体前端面至后驱动轴轴心线的水平距离：1130mm；最小使用质量：1720kg；最小使用比质量：39.0kg/kW；翻倾防护装置：安全框架；转向系型式：全液压；变速箱（器）型式：机械平面组成式；主变速换挡方式：机械有级档；副变速换挡方式：机械有级档；悬挂装置型式：后置三点悬挂 | 44.1 | 购机补贴(通用类) | 2026-04-01 00:00:00 | 山东省 | 评阅通过 |  | NW202012104 | 山东省农业机械科学研究院产品质量检测中心 | NO201701064 | 江苏省农业机械试验鉴定站
动力机械 | 拖拉机 | 轮式拖拉机 | 60-70马力两轮驱动拖拉机 | 山东五征集团有限公司 | 轮式拖拉机 | MD600 |  | 功率:60马力;驱动方式:两轮驱动 ; | 功率：60马力；驱动型式：两驱；外廓尺寸（长×宽×高及部位）：3960×1800×2700（空滤器顶部）、3960×1800×2700（消音器顶部）；变速箱前端面至后驱动轴轴心线的水平距离：1091mm；最小使用质量：2620（驾驶室）、2620（安全架）；翻倾防护装置型式：简易驾驶室或安全框架；转向系型式：全液压；变速箱（器）型式：机械空间组成式；主变速换挡方式：机械有级档；副变速换挡方式：机械有级档；悬挂装置型式：后置三点悬挂 | 44.1 | 购机补贴(通用类) | 2025-09-29 00:00:00 | 山东省 | 评阅通过 |  | NW201803042;NW201712019 | 山东省农业机械科学研究院产品质量检测中心；山东省农业机械科学研究院产品质量检测中心 | W201308060-Ⅱ | 山东省农业机械产品质量监督检验站
动力机械 | 拖拉机 | 轮式拖拉机 | 70-80马力两轮驱动拖拉机 | 山东五征集团有限公司 | 轮式拖拉机 | MD700 |  | 功率:70马力;驱动方式:两轮驱动 ; | 功率：70马力；整机驱动型式：两驱；外廓尺寸（长×宽×高及部位）：3960×1800×2700（空滤器顶部）、3960×1800×2700（消音器顶部）；变速箱前端面至后驱动轴轴心线的水平距离：1091mm；最小使用质量：2620（驾驶室）、2620（安全架）；翻倾防护装置型式：简易驾驶室或安全框架；转向系型式：全液压；变速箱（器）型式：机械空间组成式；主变速换挡方式：机械有级档；副变速换挡方式：机械有级档；悬挂装置型式：后置三点悬挂 | 51.5 | 购机补贴(通用类) | 2025-09-29 00:00:00 | 山东省 | 评阅通过 |  | NW201803042;NW201712019 | 山东省农业机械科学研究院产品质量检测中心；山东省农业机械科学研究院产品质量检测中心 | W201308060-Ⅱ | 山东省农业机械产品质量监督检验站
动力机械 | 拖拉机 | 轮式拖拉机 | 60-70马力两轮驱动拖拉机 | 山东五征集团有限公司 | 轮式拖拉机 | NA600-E |  | 功率:60马力;驱动方式:两轮驱动 ; | 功率：60马力；驱动型式：两驱；外廓尺寸（长×宽×高及部位）：3005×1240×2315(安全架顶部)；离合器壳体前端面至后驱动轴轴心线的水平距离：702mm；最小使用质量：1443kg；翻倾防护装置型式：安全框架；转向系型式：全液压；变速箱（器）型式：机械平面组成式；主变速换挡方式：机械有级档；副变速换挡方式：机械有级档；悬挂装置型式：后置三点悬挂 | 44.1 | 购机补贴(通用类) | 2025-09-29 00:00:00 | 山东省 | 评阅通过 |  | NW202002031 | 山东省农业机械科学研究院产品质量检测中心 | NW201912014 | 山东省农业机械科学研究院产品质量检测中心
动力机械 | 拖拉机 | 轮式拖拉机 | 20-30马力四轮驱动拖拉机 | 山东五征集团有限公司 | 轮式拖拉机 | TA254 |  | 功率:25马力;驱动方式:四轮驱动 ; | 功率：25马力；整机驱动型式：四驱；外廓尺寸（长×宽×高及部位）：3050×1400×2200mm（安全架顶）；变速箱前端面至后驱动轴轴心线的水平距离：524mm；最小使用质量：1300kg；翻倾防护装置型式：安全框架；转向系型式：全液压；变速箱（器）型式：机械平面组成式；主变速箱换挡方式：机械有级档；副变速换挡方式：机械有级档；悬挂装置型式：后置三点悬挂 | 18.8 | 购机补贴(通用类) | 2024-12-30 00:00:00 | 山东省 | 评阅通过 |  | W201507165 | 山东省农业机械产品质量监督检验站 | 鲁TK2010045 | 山东省农业机械试验鉴定站
动力机械 | 拖拉机 | 轮式拖拉机 | 30-40马力四轮驱动拖拉机 | 山东五征集团有限公司 | 轮式拖拉机 | TA304 |  | 功率:30马力;驱动方式:四轮驱动 ; | 功率：30马力；驱动型式：四驱；外廓尺寸（长×宽×高及部位）：3250×1450×2150mm（安全架顶）；离合器壳体前端面至后驱动轴轴心线的水平距离：1027mm；最小使用质量：1370kg；翻倾防护装置型式：安全框架；转向系型式：全液压；变速箱（器）型式：机械平面组成式；主变速换挡方式：机械有级档；副变速换挡方式：机械有级档；悬挂装置型式：后置三点悬挂 | 22.1 | 购机补贴(通用类) | 2024-12-30 00:00:00 | 山东省 | 评阅通过 |  | NW201707033 | 山东省农业机械科学研究院产品质量检测中心 | 鲁TK2010027 | 山东省农业机械试验鉴定站
动力机械 | 拖拉机 | 轮式拖拉机 | 30-40马力四轮驱动拖拉机 | 河北保东农业机械有限公司 | 轮式拖拉机 | 保东-304 |  | 功率:30马力;驱动方式:四轮驱动 ; | 1、马力：30马力，2、驱动方式：四轮驱动。3、排放阶段：国三。 | 22.1 | 购机补贴(通用类) | 2021-12-31 00:00:00 | 河北省 | 评阅通过 |  | FH17GW0121 | 国家拖拉机质量监督检验中心 | LT16GK0331 | 国家拖拉机质量监督检验中心
动力机械 | 拖拉机 | 轮式拖拉机 | 100马力及以上两轮驱动拖拉机 | 洛阳万年红拖拉机有限公司 | 轮式拖拉机 | 万年红1300 |  | 功率:130马力;驱动方式:两轮驱动 ; | 驱动方式：两轮驱动；发动机标定功率：95.6kw；最小使用质量：3750kg | 95.6 | 购机补贴(通用类) | 2025-12-30 00:00:00 | 河南省 | 评阅通过 |  | FH16GW0181 | 国家拖拉机质量监督检验中心 | 2015KKX055 | 河南省拖拉机柴油机产品质量监督检验中心
动力机械 | 拖拉机 | 轮式拖拉机 | 100马力及以上两轮驱动拖拉机 | 洛阳万年红拖拉机有限公司 | 轮式拖拉机 | 万年红1000 |  | 功率:100马力;驱动方式:两轮驱动 ; | 驱动方式：两轮驱动；发动机标定功率：73.5kw；最小使用质量：3435kg | 73.5 | 购机补贴(通用类) | 2025-12-30 00:00:00 | 河南省 | 评阅通过 |  | FH16GW0181 | 国家拖拉机质量监督检验中心 | 2015KKX055 | 河南省拖拉机柴油机产品质量监督检验中心
动力机械 | 拖拉机 | 轮式拖拉机 | 100马力及以上两轮驱动拖拉机 | 洛阳天宇机械制造有限公司 | 轮式拖拉机 | 格朗斯-1100 |  | 功率:110马力;驱动方式:两轮驱动 ; | 驱动型式: 两轮驱动；发动机标定功率：81（kW）；整机外廓尺寸(长×宽×高及部位)（mm）：4300×2100×2920(至空滤器顶)；轴距：2185（㎜）；最小离地间隙及部位（mm）:470(至油缸支座底部）；最小使用质量：4150（㎏）；最小使用比质量：51.23（kg/kW）;排放阶段：第三阶段 | 81 | 购机补贴(通用类) | 2025-12-30 00:00:00 | 河南省 | 评阅通过 |  | FH16GW0611 | 国家拖拉机质量监督检验中心 | LT15GK0101 | 国家拖拉机质量监督检验中心
动力机械 | 拖拉机 | 轮式拖拉机 | 100马力及以上两轮驱动拖拉机 | 洛阳天宇机械制造有限公司 | 轮式拖拉机 | 格朗斯-1000 |  | 功率:100马力;驱动方式:两轮驱动 ; | 驱动型式: 两轮驱动；发动机标定功率：73.5（kW）；整机外廓尺寸(长×宽×高及部位)（mm）4115×2100×2750(至安全架)；轴距：2200（㎜）；最小离地间隙及部位（mm）:470(至油缸支架底部）；最小使用质量：3770（㎏）；最小使用比质量：51.29（kg/kW）;排放阶段：第三阶段 | 73.5 | 购机补贴(通用类) | 2025-12-30 00:00:00 | 河南省 | 评阅通过 |  | FH14GW0141 | 国家拖拉机质量监督检验中心 | LT15GK0101 | 国家拖拉机质量监督检验中心
动力机械 | 拖拉机 | 轮式拖拉机 | 60-70马力两轮驱动拖拉机 | 洛阳天宇机械制造有限公司 | 轮式拖拉机 | 格朗斯-600 |  | 功率:60马力;驱动方式:两轮驱动 ; | 驱动型式: 两轮驱动；发动机标定功率：44.1（kW）；整机外廓尺寸(长×宽×高及部位)（mm）：3860×1635×2130(至消音器)2750（至安全架）；轴距：2040（㎜）；最小离地间隙及部位（mm）:390(至下拉杆支座底部）；最小使用质量：2300（㎏）；最小使用比质量：52.15（kg/kW）;排放阶段：第三阶段 | 44.1 | 购机补贴(通用类) | 2025-12-30 00:00:00 | 河南省 | 评阅通过 |  | FH14GW0201 | 国家拖拉机质量监督检验中心 | LT15GK0081 | 国家拖拉机质量监督检验中心
动力机械 | 拖拉机 | 轮式拖拉机 | 30-40马力四轮驱动拖拉机 | 洛阳瑞得拖拉机有限公司 | 轮式拖拉机 | RD304A |  | 功率:30马力;驱动方式:四轮驱动 ; | 驱动方式：四轮驱动；发动机标定功率：22.06kw；最小使用质量：1175kg | 22.06 | 购机补贴(通用类) | 2022-12-31 00:00:00 | 河南省 | 评阅通过 |  | FH18GW0581 | 国家拖拉机质量监督检验中心 | 2014KSS030 | 河南省农业机械试验鉴定站
动力机械 | 拖拉机 | 轮式拖拉机 | 100马力及以上两轮驱动拖拉机 | 山东萨丁重工有限公司 | 轮式拖拉机 | SD1400 |  | 功率:140马力;驱动方式:两轮驱动 ; | 整机型式：轮式；整机机架型式：无架；整机驱动型式：四轮驱动；整机用途：一般用途；外廓尺寸(长×宽×高)：5060x2030x2810mm；轴距或履带接地长：2620mm；常用轮距(前轮/后轮)或轨距：1450/1745mm；整机最小离地间隙：465mm；最小使用质量：4400kg；整机标准配重(前/后)：308/344kg ；整机最小使用比质量：42.72kg/kW；档位数(前进/倒退)：16+8；整机发动机与主离合器联接方式：直联。 | 103 | 购机补贴(通用类) | 2025-12-28 00:00:00 | 山东省 | 评阅通过 |  | HB2019FHZ022 | 湖北三智农业机械检测有限公司 | 2016KKX108 | 河南省拖拉机柴油机产品质量监督检验中心
动力机械 | 拖拉机 | 轮式拖拉机 | 100马力及以上两轮驱动拖拉机 | 山东亿嘉农业机械装备股份有限公司 | 轮式拖拉机 | YJ-1400 |  | 功率:140马力;驱动方式:两轮驱动 ; | 整机型式 / 两轮驱动 ；整机外廓尺寸(长×宽×高)六缸：4800×2220×3050、四缸：4560×2220×3050 mm ；整机轴距或履带接地长 六缸:2600、四缸：2360 mm；整机常用轮距(前轮/后轮)或轨距 1500/1730 mm；整机轮距(前轮/后轮)调整方式 / 有级可调/无级可调 ；整机最小离地间隙 480 mm；整机最小使用质量 六缸：4300、四缸：4100 kg；整机标准配重(前/后) 220/160 kg ；整机最大配重(前/后) 360/480 kg ；整机档位数 前进/倒退/爬行 / 16/8/0 ；整机主变速档位数 / 4 ；整机副变速档位数/其他档位数 / 3/2 ；整机发动机与离合器联接方式 / 直联 ；整机起动方式 / 电启动 ；翻倾防护装置（驾驶室或安全框架）型号 / YJ1604.451 ；翻倾防护装置（驾驶室或安全框架）型式 / 六柱式安全驾驶室 ；翻倾防护装置（驾驶室或安全框架）生产厂 / 山东亿嘉农业机械装备股份有限公司 ；发动机型号 / WP6G140E331 ；发动机生产厂 / 潍柴（潍坊）中型柴油机有限公司 ；排放标准：第三阶段；发动机标定功率 103 kW ；传动系变速箱型式 / 4×（2+1）×2 ；行走系轮胎型号(前轮/后轮) / 7.5-20/16.9-34 ；工作装置悬挂装置型式 / 后置三点悬挂 ；工作装置悬挂装置类别 / 2类 ；工作装置动力输出轴转速 760/850 r/min ；选装动力输出轴转速 540/760；540/1000; 760/1000 r/min；选装轮胎型号(前轮/后轮) ／ 6.5-20/16.9-34、16.9-30、14.9-30 ；选装发动机1型号 / LR6M3ZU23/1030E ；选装发动机1生产厂 / 一拖（洛阳）柴油机有限公司 ；排放标准：第三阶段；选装发动机1标定功率 103 kW；选装发动机2型号 / YCD4J33T6-140B ；选装发动机2生产厂 / 广西玉柴动力机械有限公司 ； 排放标准：第三阶段；选装发动机2标定功率 103 kW；选装安全架。 | 103 | 购机补贴(通用类) | 2021-12-31 00:00:00 | 山东省 | 评阅通过 |  | 驾驶室：WJ2020HFH017；安全架：WJ2020HFH018 | 河南省拖拉机柴油机产品质量监督检验中心 | WJ2017HKKX004 | 河南省拖拉机柴油机产品质量监督检验中心
动力机械 | 拖拉机 | 轮式拖拉机 | 100马力及以上两轮驱动拖拉机 | 山东亿嘉农业机械装备股份有限公司 | 轮式拖拉机 | YJ-1150 |  | 功率:115马力;驱动方式:两轮驱动 ; | 整机型式 / 两轮驱动 ；整机外廓尺寸(长×宽×高) 4350×2050×2760 mm；整机轴距 2195 mm；整机轮距(前轮/后轮) 1385、1485、1585、1685/1608、1692、1796、1892、1996 mm；整机常用轮距(前轮/后轮) 1485/1608 mm ；整机轮距(前轮/后轮)调整方式 / 有级可调/有级可调 ；整机最小离地间隙 380 mm ；整机最小使用质量 3600 kg；整机标准配重(前/后) 220/160 kg；整机最大配重(前/后) 220/320 kg ；整机前进/倒退/爬行档位数 / 16/8/0 ；整机主变速/副变速/其他档位数 / 4/（2+1）×2/0 ；整机发动机与离合器联接方式 / 直联 ；整机起动方式 / 电起动 ；整机动力输出轴功率 ≥72.3 kW ；整机最大牵引力 ≥20 kN；翻倾防护装置（驾驶室或安全框架）型号 / YJ800.46A ；翻倾防护装置（驾驶室或安全框架）型式 / 两柱式安全架 ； 发动机型式 / 直列、立式、四缸、四冲程 ；发动机型号 / WP4.1G115E310 ；发动机生产厂 / 潍柴动力扬州柴油机有限责任公司 ；排放标准/第三阶段； 发动机标定功率 85 kW；传动系变速箱型式 / 4×(2+1)×2组成式 ；行走系轮胎型号(前轮/后轮) / 6.5-20/16.9-34 ；工作装置液压悬挂系统型式 / 分置式 ；工作装置悬挂装置型式 / 后置三点悬挂 ；工作装置悬挂装置类别 / 2类 ；工作装置动力输出轴转速 760/1000 r/min；工作装置框架上最大提升力 ≥20.5 kN ；选装动力输出轴转速 / 760/850 r/min；选装轮胎型号(后轮) / 14.9-30。 | 85 | 购机补贴(通用类) | 2021-12-31 00:00:00 | 山东省 | 评阅通过 |  | WJ2020HFH018 | 河南省拖拉机柴油机产品质量监督检验中心 | W201110069-Ⅱ | 山东省农业机械产品质量监督检验站
动力机械 | 拖拉机 | 轮式拖拉机 | 60-70马力四轮驱动拖拉机 | 宁波宁奔奔野农业机械有限公司 | 轮式拖拉机 | 604-2 |  | 功率:60马力;驱动方式:四轮驱动 ; | 60马力四轮驱动轮式拖拉机；整机外廓尺寸(长×宽×高)：3505x1590x2390（安全架顶端）3505x1590x2620（驾驶室顶端）； 最小使用比质量47.74（安全架）52.26（驾驶室）; 标定功率：44.2kw，发动机型号：4D27ZT32/604，制造商：浙江新柴股份有限公司，国三排放 | 44.2 | 购机补贴(通用类) | 2024-12-30 00:00:00 | 浙江省 | 评阅通过 |  | FH19GW1691、FH20GW1151 | 国家拖拉机质量监督检测中心 | （2017）委字整机类第0170100144号 | 盐城市农业机械试验鉴定站
动力机械 | 拖拉机 | 轮式拖拉机 | 60-70马力四轮驱动拖拉机 | 宁波宁奔奔野农业机械有限公司 | 轮式拖拉机 | 604A |  | 功率:60马力;驱动方式:四轮驱动 ; | 60马力四轮驱动轮式拖拉机；整机外廓尺寸(长×宽×高)：3320x1500x2370（安全架顶端）； 最小使用比质量38.01（安全架）; 标定功率：44.2kw发动机型号：4D27ZT32/604，制造商：浙江新柴股份有限公司，国三排放 | 44.2 | 购机补贴(通用类) | 2024-12-30 00:00:00 | 浙江省 | 评阅通过 |  | FH19GW1691 | 国家拖拉机质量监督检测中心 | （2017）委字整机类第0170100143号 | 盐城市农业机械试验鉴定站
动力机械 | 拖拉机 | 轮式拖拉机 | 50-60马力四轮驱动拖拉机 | 宁波宁奔奔野农业机械有限公司 | 轮式拖拉机 | 504A |  | 功率:50马力;驱动方式:四轮驱动 ; | 50马力四轮驱动轮式拖拉机；整机外廓尺寸(长×宽×高)：3320x1500x2370（安全架顶端）； 最小使用比质量44.02（安全架）; 标定功率：36.8kw发动机型号：4D30T31/504，制造商：浙江新柴股份有限公司，国三排放 | 36.8 | 购机补贴(通用类) | 2024-12-30 00:00:00 | 浙江省 | 评阅通过 |  | FH19GW1691 | 国家拖拉机质量监督检测中心 | （2017）委字整机类第0170100143号 | 盐城市农业机械试验鉴定站
动力机械 | 拖拉机 | 轮式拖拉机 | 60-70马力四轮驱动拖拉机 | 山拖农机装备有限公司 | 轮式拖拉机 | TS654 |  | 功率:65马力;驱动方式:四轮驱动 ; | 外型尺寸（mm）：3870×2010×2600； 驱动方式：四轮驱动; 功率（KW）:47.8（国三）; 柴油发动机排放标准：GB 20891-2014第三阶段 轴距（mm）:2063; 最小使用质量（kg）:2680; 轮距(前轮/后轮)mm：1252、1300、1483/1320、1515、1607; 标准配重(前/后)kg:144/176; 挡位数(前进/倒退/爬行):8/8/0; 转向系型式：全液压; 转向操纵机构：方向盘; 转向机构型式：前轮转向; 主变速箱换档方式:机械有级挡; 轮胎型号(前轮/后轮):8.3-20/13.6-28 | 47.8 | 购机补贴(通用类) | 2024-12-30 00:00:00 | 山东省 | 评阅通过 |  | NW201705028 | 山东省农业机械科学研究院产品质量检测中心 | 鲁TK2010075 | 山东省农业机械试验鉴定站
动力机械 | 拖拉机 | 轮式拖拉机 | 60-70马力四轮驱动拖拉机 | 山拖农机装备有限公司 | 轮式拖拉机 | TS604 |  | 功率:60马力;驱动方式:四轮驱动 ; | 外型尺寸（mm）：3870×1800×2570（安全架）；3870×2010×2600（驾驶室） 驱动方式：四轮驱动; 功率（KW）:44.1（国三）; 柴油发动机排放标准：GB 20891-2014第三阶段 轴距（mm）:2063; 最小使用质量（kg）:2480（安全架）2680（驾驶室）； 轮距(前轮/后轮)mm：1252、1300、1483/1320、1515、1607； 标准配重(前/后)kg:144/176; 挡位数(前进/倒退/爬行):8/8/0; 转向系型式：全液压； 转向操纵机构：方向盘; 转向机构型式：前轮转向; 主变速箱换档方式:机械有级挡; 轮胎型号(前轮/后轮):8.3-20/13.6-28 | 44.1 | 购机补贴(通用类) | 2024-12-30 00:00:00 | 山东省 | 评阅通过 |  | FH13GW0261（安全架）；NW201705028（驾驶室） | 国家拖拉机质量监督检验中心（安全架）；山东省农业机械科学研究院产品质量检测中心（驾驶室） | 鲁TK2010073 | 山东省农业机械试验鉴定站
动力机械 | 拖拉机 | 轮式拖拉机 | 60-70马力四轮驱动拖拉机 | 山拖农机装备有限公司 | 轮式拖拉机 | TA604 |  | 功率:60马力;驱动方式:四轮驱动 ; | 外型尺寸（mm）：3450×1400×2262； 驱动方式：四轮驱动; 功率（KW）:44.2（国三）; 柴油发动机排放标准：GB 20891-2014第三阶段 轴距（mm）:1940; 最小使用质量（kg）:1738 轮距(前轮/后轮)mm：1100、1200/910-1400; 轮距(前轮/后轮)调整方式:有级可调/无级可调; 标准配重(前/后)kg:42/180; 挡位数(前进/倒退/爬行):8/8/0; 动力输出轴功率kW≥37.6; 最大牵引力kN≥13; 主变速箱换档方式:滑移齿轮＋啮合套; 轮胎型号(前轮/后轮):8.3-20/12.4-28 | 44.2 | 购机补贴(通用类) | 2023-12-31 00:00:00 | 山东省 | 评阅通过 |  | NW202002032、NW202012102 | 山东省农业机械科学研究院产品质量检测中心、山东省农业机械科学研究院产品质量检测中心 | NW201711011 | 山东省农业机械科学研究院产品质量检测中心
动力机械 | 拖拉机 | 轮式拖拉机 | 60-70马力四轮驱动拖拉机 | 山拖农机装备有限公司 | 轮式拖拉机 | NS604-C |  | 功率:60马力;驱动方式:四轮驱动 ; | 外型尺寸（mm）：3410×1430×2240； 驱动方式：四轮驱动; 功率（KW）:44.1（国三）; 柴油发动机排放标准：GB 20891-2014第三阶段 轴距（mm）:1860; 最小使用质量（kg）:1680； 轮距(前轮/后轮)mm：1040、1200/1050、1200、1300； 标准配重(前/后)kg:48/72; 挡位数(前进/倒退):10/10; 转向系型式：全液压； 最小使用比质量kg/kW:38.10; 最大牵引力kN≥12; 主变速箱换档方式:机械有级挡; 轮胎型号(前轮/后轮):8.3-20/13.6-28 选装轮胎型号(前轮/后轮):6.00-12/13.8-20；6.00-12（水田）/8.3-24（水田）；6.00-16/9.5-24；6.50-16/13.8-20；6.50-16/11.2-24；6.50-16/9.5-28；7.00-12/13.6-16；7.50-16/11.2-28；7.50-16/13.6-24；8.3-20/12.4-28； | 44.1 | 购机补贴(通用类) | 2024-12-30 00:00:00 | 山东省 | 评阅通过 |  | W201508045、NW202002032 | 山东省农业机械产品质量监督检验站、山东省农业机械科学研究院产品质量检测中心 | W201308065-Ⅱ | 山东省农业机械产品质量监督检验站
动力机械 | 拖拉机 | 轮式拖拉机 | 50-60马力四轮驱动拖拉机 | 山拖农机装备有限公司 | 轮式拖拉机 | NS504-C |  | 功率:50马力;驱动方式:四轮驱动 ; | 外型尺寸（mm）：3410×1430×2240； 驱动方式：四轮驱动; 功率（KW）:36.8（国三）; 柴油发动机排放标准：GB 20891-2014第三阶段 轴距（mm）:1860; 最小使用质量（kg）:1600; 轮距(前轮/后轮)mm：1040、1200/1050、1200、1300； 标准配重(前/后)kg:48/72; 挡位数(前进/倒退):10/10; 转向系型式：全液压； 转向操纵机构：方向盘; 转向机构型式：前轮转向; 最小使用比质量kg/kW:43.48; 主变速箱换档方式:机械有级挡; 轮胎型号(前轮/后轮):6.00-12/13.8-20；6.00-12（水田）/8.3-24（水田）；6.00-12/13.6-16；6.00-12/13.6-20 | 36.8 | 购机补贴(通用类) | 2024-12-30 00:00:00 | 山东省 | 评阅通过 |  | W201508045、NW202002032 | 山东省农业机械产品质量监督检验站、山东省农业机械科学研究院产品质量检测中心 | W201308066-Ⅱ | 山东省农业机械产品质量监督检验站
动力机械 | 拖拉机 | 轮式拖拉机 | 60-70马力四轮驱动拖拉机 | 山拖农机装备有限公司 | 轮式拖拉机 | NA604 |  | 功率:60马力;驱动方式:四轮驱动 ; | 外型尺寸（mm）：3410×1360×2100； 驱动方式：四轮驱动; 功率（KW）:44.2（国三）; 柴油发动机排放标准：GB 20891-2014第三阶段 轴距（mm）:1790; 最小使用质量（kg）:1450; 轮距(前轮/后轮)mm：1000/980～1222; 轮距(前轮/后轮)调整方式:不可调/无级可调; 标准配重(前/后)kg:56/144; 挡位数(前进/倒退/爬行):8/2/0; 动力输出轴功率kW≥37.6; 最大牵引力kN≥12.5; 主变速箱换档方式:滑移齿轮＋啮合套; 轮胎型号(前轮/后轮):6.50-16/9.50-24 | 44.2 | 购机补贴(通用类) | 2023-12-31 00:00:00 | 山东省 | 评阅通过 |  | NW201707034、NW202002031 | 山东省农业机械科学研究院产品质量检测中心、山东省农业机械科学研究院产品质量检测中心 | NW201803034 | 山东省农业机械科学研究院产品质量检测中心
动力机械 | 拖拉机 | 轮式拖拉机 | 50-60马力四轮驱动拖拉机 | 山拖农机装备有限公司 | 轮式拖拉机 | NA504 |  | 功率:50马力;驱动方式:四轮驱动 ; | 外型尺寸（mm）：3387×1300×2100； 驱动方式：四轮驱动; 功率（KW）:36.8（国三）; 柴油发动机排放标准：GB 20891-2014第三阶段 轴距（mm）:1786; 最小使用质量（kg）:1410; 轮距(前轮/后轮)mm：1000/980～1222; 轮距(前轮/后轮)调整方式:不可调/无级可调; 标准配重(前/后)kg:56/72; 挡位数(前进/倒退/爬行):8/2/0; 动力输出轴功率kW≥31.3; 最大牵引力kN≥11.5; 主变速箱换档方式:滑移齿轮＋啮合套; 轮胎型号(前轮/后轮):6.50-16/9.50-24 | 36.8 | 购机补贴(通用类) | 2023-12-31 00:00:00 | 山东省 | 评阅通过 |  | NW201707033、NW202002031 | 山东省农业机械科学研究院产品质量检测中心、山东省农业机械科学研究院产品质量检测中心 | NW201803034 | 山东省农业机械科学研究院产品质量检测中心
动力机械 | 拖拉机 | 轮式拖拉机 | 50-60马力四轮驱动拖拉机 | 山拖农机装备有限公司 | 轮式拖拉机 | MC554 |  | 功率:55马力;驱动方式:四轮驱动 ; | 外型尺寸（mm）：3870×1700×2530； 驱动方式：四轮驱动; 功率（KW）:40.5（国三）; 柴油发动机排放标准：GB 20891-2014第三阶段 轴距（mm）:2063; 最小使用质量（kg）:2680（驾驶室）；2510（安全架）； 轮距(前轮/后轮)mm：1200、1300、1420/1200、1320、1420; 轮距(前轮/后轮)调整方式:有级可调/有级可调; 标准配重(前/后)kg:132/224; 挡位数(前进/倒退/爬行):8/8/0; 动力输出轴功率kW≥32.8; 最大牵引力kN≥9.5; 主变速箱换档方式:啮合套换挡; 轮胎型号(前轮/后轮):8.3-20、8.3-24、8.3-24（水田）/13.6-28、14.9-30、11-32（水田） | 40.5 | 购机补贴(通用类) | 2021-12-31 00:00:00 | 山东省 | 评阅通过 |  | W201608033、W201608030 | 机械工业农业机械产品质量检测中心（济南）、机械工业农业机械产品质量检测中心（济南） | W201610058 | 机械工业农业机械产品质量检测中心（济南）
动力机械 | 拖拉机 | 轮式拖拉机 | 50-60马力四轮驱动拖拉机 | 山拖农机装备有限公司 | 轮式拖拉机 | TS504A |  | 功率:50马力;驱动方式:四轮驱动 ; | 外型尺寸（mm）：3510×1510×2300； 驱动方式：四轮驱动 功率（KW）:36.77或选装36.8（国三）; 柴油发动机排放标准：GB 20891-2014第三阶段 轴距（mm）:1970 最小使用质量（kg）:1805； 轮距(前轮/后轮)mm：1170/1130、1230、1330、1430； 轮距(前轮/后轮)调整方式:不可调/有级可调； 配重(前/后)kg:55/58； 挡位数(前进/倒退/爬行):10/10/0； 动力输出轴功率kW≥29.7； 最大牵引力kN≥12； 主变速箱换档方式:啮合套换挡； 轮胎型号(前轮/后轮):7.50-16/11.2-28 选装轮胎型号(前轮/后轮):7.50-16、8.3-20/11.2-28、13.6-28 | 36.8 | 购机补贴(通用类) | 2021-12-31 00:00:00 | 山东省 | 评阅通过 |  | W201608031 | 机械工业农业机械产品质量检测中心（济南） | NO201601214 | 江苏省农业机械试验鉴定站
动力机械 | 拖拉机 | 轮式拖拉机 | 50-60马力四轮驱动拖拉机 | 山拖农机装备有限公司 | 轮式拖拉机 | TS554A |  | 功率:55马力;驱动方式:四轮驱动 ; | 外型尺寸（mm）：3480×1510×2455； 驱动方式：四轮驱动 功率（KW）:40.5（国三）； 柴油发动机排放标准：GB 20891-2014第三阶段； 轴距（mm）:1860 最小使用质量（kg）:1768； 轮距(前轮/后轮)mm：1240/1130、1230、1330、1430; 轮距(前轮/后轮)调整方式:不可调/有级可调; 配重(前/后)kg:55/58; 挡位数(前进/倒退/爬行):10/10/0; 动力输出轴功率kW≥34.5; 最大牵引力kN≥13; 主变速箱换档方式:啮合套换挡; 轮胎型号(前轮/后轮):7.50-16/11.2-28 | 40.5 | 购机补贴(通用类) | 2021-12-31 00:00:00 | 山东省 | 评阅通过 |  | W201608256 | 机械工业农业机械产品质量检测中心（济南） | NO201601214 | 江苏省农业机械试验鉴定站
动力机械 | 拖拉机 | 轮式拖拉机 | 60-70马力四轮驱动拖拉机 | 江苏沃得农业机械股份有限公司（原：江苏沃得农业机械有限公司） | 轮式拖拉机 | WD604F |  | 功率:60马力;驱动方式:四轮驱动 ; | 配套动力：60马力（44.1/44/45kW）；驱动方式：四轮驱动；最小使用比质量(kg/kW)：51.69；发动机型号：常柴4G33TC、全柴4C5-60U32、四达动力SD4BW3Z4（国Ⅲ排放标准）；标定转速（r/min）：2400；结构尺寸（mm）：3820×1710×2550（至安全架顶）；整机使用质量：2326kg；轴距（mm）：1992；发动机与离合器连接方式：直联；轮胎型号：8.3-20/12.4-28。 | 45 | 购机补贴(通用类) | 2021-12-31 00:00:00 | 江苏省 | 评阅通过 |  | SAM2020002、FH20GW0211 | 南京赛姆认证科技发展有限公司、国家拖拉机质量监督检验中心 | （2007）委字01类第190号 | 江苏省农业机械试验鉴定站
动力机械 | 拖拉机 | 轮式拖拉机 | 60-70马力四轮驱动拖拉机 | 江苏沃得农业机械股份有限公司（原：江苏沃得农业机械有限公司） | 轮式拖拉机 | WD604K |  | 功率:60马力;驱动方式:四轮驱动 ; | 标定功率：60马力（44.1kW）；驱动方式：四轮驱动；最小使用比质量（kg/kW）：44.22（带安全架）/48.53（带驾驶室）；配套发动机型号：常柴4G33T-60G31E（国Ⅲ排放标准）；标定转速(r/min)：2400；外廓尺寸（长×宽×高）（mm）：3650×1572×2520（至安全架顶）/2460（至驾驶室顶）；轴距或履带接地长（mm）：1845；最小使用质量(kg)：1950（带安全架）/2140（带驾驶室）；发动机与主离合器联接方式：直联；变速箱（器）型式：机械平面组成式；轮胎型号（前轮/后轮）：8.3-20/13.6-28。 | 44.1 | 购机补贴(通用类) | 2024-12-01 00:00:00 | 江苏省 | 评阅通过 |  | SAM2020003/FH20GW0211 | 南京赛姆认证科技发展有限公司/国家拖拉机质量监督检验中心 | (2018)委字整机类第01801206410号 | 盐城市农业机械试验鉴定站
动力机械 | 拖拉机 | 轮式拖拉机 | 50-60马力四轮驱动拖拉机 | 江苏沃得农业机械股份有限公司（原：江苏沃得农业机械有限公司） | 轮式拖拉机 | WD504Z |  | 功率:50马力;驱动方式:四轮驱动 ; | 标定功率：50马力（36.8kW）；驱动方式：四轮驱动；最小使用比质量(kg/kW)：47.42；配套发动机型号：常柴4G33T、安徽全柴4C4-50V32、华源莱动4TE50（国Ⅲ排放标准）；标定转速(r/min)：2400；外廓尺寸（长×宽×高）（mm）：3670×1310×2345（至排气管顶）/2375（至安全架顶）；轴距或履带接地长（mm）：1870；最小使用质量(kg)：1745；发动机与离合器联接方式：直联；起动方式：电启动；轮胎型号（前轮/后轮）：7.5-16/11.2-28。 | 36.8 | 购机补贴(通用类) | 2021-12-31 00:00:00 | 江苏省 | 评阅通过 |  | SAM2020004 | 南京赛姆认证科技发展有限公司 | 201601039-1 | 江苏省农业机械试验鉴定站
动力机械 | 拖拉机 | 轮式拖拉机 | 50-60马力四轮驱动拖拉机 | 江苏沃得农业机械股份有限公司（原：江苏沃得农业机械有限公司） | 轮式拖拉机 | WD504K |  | 功率:50马力;驱动方式:四轮驱动 ; | 配套动力：50马力（36.8kW）；驱动方式：四轮驱动；最小使用比质量(kg/kW)：52.99（带安全架）/58.15（带驾驶室）；发动机型号：全柴4C4-50V32/常柴4G33T/华源莱动4TE50（国Ⅲ排放标准）；标定转速（r/min）：2400；结构尺寸（mm）：3650×1572×2200（至排气管顶）；最小使用质量(kg)：1950（带安全架）/2140（带驾驶室）；轴距（mm）：1845；发动机与离合器连接方式：直联；起动方式：电启动；轮胎型号：7.5-16/11.2-28。 | 36.8 | 购机补贴(通用类) | 2021-12-31 00:00:00 | 江苏省 | 评阅通过 |  | SAM2020003、FH20GW0211 | 南京赛姆认证科技发展有限公司、国家拖拉机质量监督检验中心 | 201601039-1 | 江苏省农业机械试验鉴定站
动力机械 | 拖拉机 | 轮式拖拉机 | 60-70马力四轮驱动拖拉机 | 宁波兴野拖拉机制造有限公司 | 轮式拖拉机 | 604-3 |  | 功率:60马力;驱动方式:四轮驱动 ; | 外廓尺寸：3520×1600×2380（安全框架顶）；轴距：1880；常用轮距(前轮/后轮):1300/1300；轮距(前轮/后轮)调整方式：固定轮距式/辐板可调轮距式；最小使用质量：1800kg；标准配重（前/后）:84/70；档位数(前进/倒退)：8/2；发动机与离合器联接方式：直联；起动方式：电起动；翻倾防护装置：安全框架；转向系型式：前轮液压转向；行车制动系型式：双片制动器，机械操纵；驻车制动系型式：锁定踏板式；前驱动桥型式：水田型四轮驱动；离合器型式：单作用，单片、干式、常接合式；动力输出轴离合器型式：单作用，单片、干式、常接合式；变速箱型式：二轴式、直齿（4+1）×2组成式；主变速箱换档方式：滑动齿轮换档；副变速箱换档方式：啮合套换档；轮胎型号(前轮/后轮)：8.3-24/12.4-32；驱动型式：四轮驱动；标定功率：44.1kW，配套国3排放柴油机。 | 44.1 | 购机补贴(通用类) | 2026-04-01 00:00:00 | 浙江宁波 | 评阅通过 |  | FH20GW1841 | 国家拖拉机质量监督检验中心 | LT20GK0221 | 国家拖拉机质量监督检验中心
动力机械 | 拖拉机 | 轮式拖拉机 | 50-60马力四轮驱动拖拉机 | 宁波兴野拖拉机制造有限公司 | 轮式拖拉机 | 504-3 |  | 功率:50马力;驱动方式:四轮驱动 ; | 外廓尺寸：3400×1600×2380（安全框架顶）；轴距：1860；常用轮距(前轮/后轮):1300/1250；轮距(前轮/后轮)调整方式：固定轮距式/辐板可调轮距式；最小使用质量：1685kg;标准配重（前/后）:84/70；档位数(前进/倒退)：8/2；发动机与离合器联接方式：直联；起动方式：电起动；翻倾防护装置：安全框架；转向系型式：前轮液压转向；行车制动系型式：双片制动器，机械操纵；驻车制动系型式：锁定踏板式；前驱动桥型式：水田型四轮驱动；离合器型式：单作用，单片、干式、常接合式；动力输出轴离合器型式：单作用，单片、干式、常接合式；变速箱型式：二轴式、直齿（4+1）×2组成式；主变速箱换档方式：滑动齿轮换档；副变速箱换档方式：啮合套换档；轮胎型号(前轮/后轮)：7.5-16/11.2-28；驱动型式：四轮驱动；标定功率：36.8kW，配套国3排放柴油机。 | 36.8 | 购机补贴(通用类) | 2026-04-01 00:00:00 | 浙江宁波 | 评阅通过 |  | FH20GW1841 | 国家拖拉机质量监督检验中心 | LT20GK0221 | 国家拖拉机质量监督检验中心
动力机械 | 拖拉机 | 轮式拖拉机 | 50-60马力四轮驱动拖拉机 | 潍坊昊田农业装备有限公司 | 轮式拖拉机 | 昊田504 |  | 功率:50马力;驱动方式:四轮驱动 ; | 驱动型式：四驱，外廓尺寸（mm）：3800×1614×2200，轴距（mm）：2060,常用轮距（mm）：1250/1300，最小使用质量（kg）:2205,标准配重（前/后）（kg）：84/180，档位数（前进/倒退）：8/8，主变速档位数：4，副变速档位数：2×（1+1），发动机与离合器联接方式：直联，翻倾防护装置（安全架）：800.46.001，转向系型式：全液压，传动系变速箱型式：机械平面组成式，主变速箱换挡方式：机械有级档，副变速箱换挡方式：机械有级档，动力输出轴转速（r/min）:540/720,离合器壳体前端面至后驱动轴轴心线的水平距离（mm）：1152，变速箱齿轮副轴孔中心距（mm）:92，最小使用比质量（kg/kW）:59.9 | 36.8 | 购机补贴(通用类) | 2024-12-30 00:00:00 | 山东省 | 评阅通过 |  | W201404023 | 山东省农业机械产品质量监督检验站 | 鲁TK2010008 | 山东省农业机械试验鉴定站
动力机械 | 拖拉机 | 轮式拖拉机 | 50-60马力四轮驱动拖拉机 | 潍坊昊田农业装备有限公司 | 轮式拖拉机 | 昊田554G |  | 功率:55马力;驱动方式:四轮驱动 ; | 驱动型式：四轮驱动，外廓尺寸（mm）：3340×1320×1350（方向盘）（至安全架高2116），轴距（mm）：1800,常用轮距（mm）：1000/1000，轮距（前轮/后轮）调整方式：不可调/有级可调，最小使用质量（kg）:1550,标准配重（前/后）（kg）：48/120，档位数（前进/倒退）：8/2，发动机与离合器联接方式：直联，启动方式：电启动，翻倾防护装置（安全架）：TE604G.46.001，转向系型式：前轮液压转向，行车制动系型式：机械蹄式，离合器型式：单片、干式、单作用、常结合，传动系变速箱型式：（4+1）×2组成式，主变速箱换挡方式：滑移齿轮和啮合套，动力输出轴转速（r/min）:540/720, | 41 | 购机补贴(通用类) | 2021-12-31 00:00:00 | 山东省 | 评阅通过 |  | W201606028 | 机械工业农业机械产品质量检测中心（济南） | 2016KKX113 | 河南省拖拉机柴油机产品质量监督检验中心
动力机械 | 拖拉机 | 轮式拖拉机 | 60-70马力四轮驱动拖拉机 | 潍坊昊田农业装备有限公司 | 轮式拖拉机 | 昊田604G |  | 功率:60马力;驱动方式:四轮驱动 ; | 驱动型式：四轮驱动，外廓尺寸（mm）：3340×1320×1350（方向盘）（至安全架高2116），轴距（mm）：1800,常用轮距（mm）：1000/1000，轮距（前轮/后轮）调整方式：不可调/有级可调，最小使用质量（kg）:1550,标准配重（前/后）（kg）：48/120，档位数（前进/倒退）：8/2，发动机与离合器联接方式：直联，启动方式：电启动，翻倾防护装置（安全架）：TE604G.46.001，转向系型式：前轮液压转向，行车制动系型式：机械蹄式，离合器型式：单片、干式、单作用、常结合，传动系变速箱型式：（4+1）×2组成式，主变速箱换挡方式：滑移齿轮和啮合套，动力输出轴转速（r/min）:540/720, | 45 | 购机补贴(通用类) | 2021-12-31 00:00:00 | 山东省 | 评阅通过 |  | W201606028 | 机械工业农业机械产品质量检测中心（济南） | 2016KKX113 | 河南省拖拉机柴油机产品质量监督检验中心
动力机械 | 拖拉机 | 轮式拖拉机 | 50-60马力四轮驱动拖拉机 | 潍坊昊田农业装备有限公司 | 轮式拖拉机 | 昊田504G |  | 功率:50马力;驱动方式:四轮驱动 ; | 驱动型式：四轮驱动，外廓尺寸（mm）：3525×1380×1395，轴距（mm）：1880,常用轮距（mm）：1000/1050，轮距（前轮/后轮）调整方式：不可调/有级可调，最小使用质量（kg）:1600,标准配重（前/后）（kg）：48/120，档位数（前进/倒退）：8/2，主变速档位数：4+1，副变速档位数：2，发动机与离合器联接方式：直联，启动方式：电启动，翻倾防护装置（安全架）：TE604G.46.001，转向系型式：前轮液压转向，行车制动系型式：机械蹄式，驻车制动系型式：定位爪制动，前驱动桥型式：旱地型，离合器型式：干式、单作用、常结合，传动系变速箱型式：（4+1）×2组成式，主变速箱换挡方式：机械有级变速，副变速箱换挡方式：机械有级变速，动力输出轴转速（r/min）:540/720, | 36.8 | 购机补贴(通用类) | 2024-04-18 00:00:00 | 山东省 | 评阅通过 |  | W201606028 | 机械工业农业机械产品质量检测中心（济南） | 2016KKX113 | 河南省拖拉机柴油机产品质量监督检验中心
动力机械 | 拖拉机 | 轮式拖拉机 | 60-70马力四轮驱动拖拉机 | 潍坊昊田农业装备有限公司 | 轮式拖拉机 | 昊田604 |  | 功率:60马力;驱动方式:四轮驱动 ; | 驱动型式：四驱，外廓尺寸（mm）：3800×1650×2300，轴距（mm）：2040,常用轮距（mm）：1250/1300，最小使用质量（kg）:2360,标准配重（前/后）（kg）：84/180，档位数（前进/倒退）：8/8，主变速档位数：4，副变速档位数：2×（1+1），发动机与离合器联接方式：直联，翻倾防护装置（安全架）：800.46.001，转向系型式：全液压，传动系变速箱型式：机械平面组成式，主变速箱换挡方式：机械有级档，副变速箱换挡方式：机械有级档，动力输出轴转速（r/min）:540/720,离合器壳体前端面至后驱动轴轴心线的水平距离（mm）：1152，变速箱齿轮副轴孔中心距（mm）:92，最小使用比质量（kg/kW）:53.5 | 44.1 | 购机补贴(通用类) | 2024-12-30 00:00:00 | 山东省 | 评阅通过 |  | W201404023 | 山东省农业机械产品质量监督检验站 | W201212030-Ⅱ | 山东省农业机械产品质量监督检验站
动力机械 | 拖拉机 | 轮式拖拉机 | 50-60马力四轮驱动拖拉机 | 山东谷禾农业装备有限公司 | 轮式拖拉机 | M504-C |  | 功率:50马力;驱动方式:四轮驱动 ; | 标定功率:36.8kW(50马力）；驱动方式:四轮驱动；外廓尺寸(长×宽×高及部位)：3495×1520 ×2290mm（安全架顶端）；轴距：1840mm；标准配重(前/后)：42kg/40kg；挡位数(前进/倒退）：8/2；轮胎型号(前轮/后轮)：7.50-16/12.4-24。 | 36.8 | 购机补贴(通用类) | 2025-09-29 00:00:00 | 山东省 | 评阅通过 |  | WJ2019KFH001 | 河南省拖拉机柴油机产品质量监督检验中心 | YH2020WJ01105 | 江苏沿海农业机械检测有限公司
动力机械 | 拖拉机 | 轮式拖拉机 | 50-60马力四轮驱动拖拉机 | 山东谷禾农业装备有限公司 | 轮式拖拉机 | M504Y-A |  | 功率:50马力;驱动方式:四轮驱动 ; | 标定功率:36.8kW(50马力）；驱动方式:四轮驱动；外廓尺寸(长×宽×高及部位)：3180 ×1330 ×2130mm（安全架顶端）；轴距：1720mm；标准配重(前/后)：42kg/22kg；挡位数(前进/倒退)：8/2；轮胎型号(前轮/后轮)：6.00-12/13.6-16。 | 36.8 | 购机补贴(通用类) | 2025-09-29 00:00:00 | 山东省 | 评阅通过 |  | WJ2019KFH001 | 河南省拖拉机柴油机产品质量监督检验中心 | YH2020WJ01104 | 江苏沿海农业机械检测有限公司
动力机械 | 拖拉机 | 轮式拖拉机 | 50-60马力四轮驱动拖拉机 | 山东谷禾农业装备有限公司 | 轮式拖拉机 | M504Y-D |  | 功率:50马力;驱动方式:四轮驱动 ; | 标定功率:36.8kW(50马力）；驱动方式:四轮驱动；外廓尺寸(长×宽×高及部位)：3120 ×1340×2000mm（安全架顶端）；轴距：1515mm；标准配重(前/后)：42kg/22kg；挡位数(前进/倒退)：8/2；轮胎型号(前轮/后轮)：6.00-12/13.6-16。 | 36.8 | 购机补贴(通用类) | 2025-09-29 00:00:00 | 山东省 | 评阅通过 |  | WJ2019KFH001 | 河南省拖拉机柴油机产品质量监督检验中心 | YH2020WJ01106 | 江苏沿海农业机械检测有限公司
动力机械 | 拖拉机 | 轮式拖拉机 | 60-70马力四轮驱动拖拉机 | 山东谷禾农业装备有限公司 | 轮式拖拉机 | M604 |  | 功率:60马力;驱动方式:四轮驱动 ; | 标定功率:44.1kW(60马力）；驱动方式:四轮驱动；外廓尺寸(长×宽×高及部位)：3550×1540×2400mm（安全架顶端）；轴距：1855mm；标准配重(前/后)：42kg/56kg；挡位数(前进/倒退)：8/2；轮胎型号(前轮/后轮)：7.50-16/12.4-28。 | 44.1 | 购机补贴(通用类) | 2025-09-29 00:00:00 | 山东省 | 评阅通过 |  | WJ2019KFH001 | 河南省拖拉机柴油机产品质量监督检验中心 | YH2020WJ01107 | 江苏沿海农业机械检测有限公司
动力机械 | 拖拉机 | 轮式拖拉机 | 50-60马力四轮驱动拖拉机 | 山东谷禾农业装备有限公司 | 轮式拖拉机 | M504 |  | 功率:50马力;驱动方式:四轮驱动 ; | 标定功率:36.8kW(50马力）；驱动方式:四轮驱动；外廓尺寸(长×宽×高及部位)：3550×1500×2340mm（安全架顶端）；轴距：1900mm；标准配重(前/后)：42kg/56kg；挡位数(前进/倒退)：8/2；轮胎型号(前轮/后轮)：7.50-16/11.2-28。 | 36.8 | 购机补贴(通用类) | 2025-09-29 00:00:00 | 山东省 | 评阅通过 |  | WJ2019KFH001 | 河南省拖拉机柴油机产品质量监督检验中心 | YH2020WJ01107 | 江苏沿海农业机械检测有限公司
动力机械 | 拖拉机 | 轮式拖拉机 | 60-70马力四轮驱动拖拉机 | 乐星农业装备（青岛）有限公司 | 轮式拖拉机 | LSK604-1 |  | 功率:60马力;驱动方式:四轮驱动 ; | 型式：四轮驱动；用途：一般农用型；外廓尺寸（长×宽×高）3876×1774×2633mm；轴距：2198mm；轮距（前轮/后轮）：1366-1644/1510-1790mm；最小离地间隙（前桥）：420mm；最小使用质量：2330KG； | 44.1 | 购机补贴(通用类) | 2024-12-30 00:00:00 | 山东省 | 评阅通过 |  | NW202007018 | 山东省农业机械科学研究院产品质量检测中心 | W201210043-II | 山东省农业机械产品质量监督检查站
动力机械 | 拖拉机 | 轮式拖拉机 | 60-70马力四轮驱动拖拉机 | 乐星农业装备（青岛）有限公司 | 轮式拖拉机 | LS604 |  | 功率:60马力;驱动方式:四轮驱动 ; | 型式:4×4四轮驱动;用途:一般农用型;外廓尺寸(长×宽×高)3830×1695×2470mm;轴距:2096mm;轮距(前轮/后轮):1350-1682/1310-1702mm;最小离地间隙:390mm(前桥);最小使用质量:2475KG; | 44.1 | 购机补贴(通用类) | 2021-12-31 00:00:00 | 山东省 | 评阅通过 |  | W201608270 | 机械工业农业机械产品质量检测中心（济南） | W201210043-II | 山东省农业机械产品质量监督检查站
动力机械 | 拖拉机 | 轮式拖拉机 | 50-60马力四轮驱动拖拉机 | 乐星农业装备（青岛）有限公司 | 轮式拖拉机 | LS554 |  | 功率:55马力;驱动方式:四轮驱动 ; | 型式：四轮驱动；用途：一般农用型;外廓尺寸((长×宽×高)：3879×1690×2470mm；轴距或履带接地长：2040mm；常用轮距(前轮/后轮)或轨距：1350-1682/1392-1718；轮距(前轮/后轮)调整方式：辐板调节；最小使用质量：2509； | 40.5 | 购机补贴(通用类) | 2024-12-30 00:00:00 | 山东省 | 评阅通过 |  | W201608270 | 机械工业农业机械产品质量检测中心（济南） | W090102 | 江西省农业机械产品质量监督检测中心，江西省农业机械产品质量监督检验一站
动力机械 | 拖拉机 | 轮式拖拉机 | 60-70马力四轮驱动拖拉机 | 山东福尔沃农业装备股份有限公司 | 轮式拖拉机 | FB604-1 |  | 功率:60马力;驱动方式:四轮驱动 ; | 功率：44.2kW；驱动方式：四轮驱动；整机尺寸（mm):3600x1500x2230; 最小使用质量（kg): 1740 | 44.2 | 购机补贴(通用类) | 2026-04-01 00:00:00 | 山东省 | 评阅通过 |  | WJ2020LFH014 | 河南省拖拉机柴油机产品质量监督检验中心 | WJ2018HKKX016 | 河南省拖拉机柴油机产品质量监督检验中心
动力机械 | 拖拉机 | 轮式拖拉机 | 60-70马力四轮驱动拖拉机 | 山东福尔沃农业装备股份有限公司 | 轮式拖拉机 | CN604-2 |  | 功率:60马力;驱动方式:四轮驱动 ; | 功率：44.1kW；驱动方式：四轮驱动；整机尺寸（mm):3740x1630x2400; 最小使用质量（kg): 1820 | 44.1 | 购机补贴(通用类) | 2026-04-01 00:00:00 | 山东省 | 评阅通过 |  | WJ2020LFH014/WJ2020LFH14G | 河南省拖拉机柴油机产品质量监督检验中心 | WJ2018JKKX025 | 河南省拖拉机柴油机产品质量监督检验中心
动力机械 | 拖拉机 | 轮式拖拉机 | 50-60马力四轮驱动拖拉机 | 山东福尔沃农业装备股份有限公司 | 轮式拖拉机 | CN504-2 |  | 功率:50马力;驱动方式:四轮驱动 ; | 功率：36.8kW；驱动方式：四轮驱动；整机尺寸（mm):3740x1630x2400; 最小使用质量（kg): 1820 | 36.8 | 购机补贴(通用类) | 2026-04-01 00:00:00 | 山东省 | 评阅通过 |  | WJ2020LFH014 | 河南省拖拉机柴油机产品质量监督检验中心 | WJ2018JKKX025 | 河南省拖拉机柴油机产品质量监督检验中心
动力机械 | 拖拉机 | 轮式拖拉机 | 60-70马力四轮驱动拖拉机 | 山东福尔沃农业装备股份有限公司 | 轮式拖拉机 | CN604-1 |  | 功率:60马力;驱动方式:四轮驱动 ; | 功率：44.1Kw；驱动方式：四轮驱动；整机尺寸（mm):3740x1630x2370; 最小使用质量（kg): 1905 | 44.1 | 购机补贴(通用类) | 2025-12-30 00:00:00 | 山东省 | 评阅通过 |  | WJ2020HFH05G | 河南省拖拉机柴油机产品质量监督检验中心 | WJ2018JKKX025 | 河南省拖拉机柴油机产品质量监督检验中心
动力机械 | 拖拉机 | 轮式拖拉机 | 50-60马力四轮驱动拖拉机 | 山东福尔沃农业装备股份有限公司 | 轮式拖拉机 | CN504-1 |  | 功率:50马力;驱动方式:四轮驱动 ; | 功率：36.8Kw；驱动方式：四轮驱动；整机尺寸（mm):3650x1630x2370; 最小使用质量（kg): 1905 | 36.8 | 购机补贴(通用类) | 2025-12-30 00:00:00 | 山东省 | 评阅通过 |  | WJ2020HFH05G | 河南省拖拉机柴油机产品质量监督检验中心 | WJ2018JKKX025 | 河南省拖拉机柴油机产品质量监督检验中心
动力机械 | 拖拉机 | 轮式拖拉机 | 60-70马力四轮驱动拖拉机 | 山东福尔沃农业装备股份有限公司 | 轮式拖拉机 | FB604-E |  | 功率:60马力;驱动方式:四轮驱动 ; | 功率：44.5Kw；驱动方式：四轮驱动；整机尺寸（mm):3275x1300x2070; 最小使用质量（kg): 1680 | 44.5 | 购机补贴(通用类) | 2024-10-22 00:00:00 | 山东省 | 评阅通过 |  | WJ2019CFH042 | 河南省拖拉机柴油机产品质量监督检验中心 | WJ2018HKKX003 | 河南省拖拉机柴油机产品质量监督检验中心
动力机械 | 拖拉机 | 轮式拖拉机 | 60-70马力四轮驱动拖拉机 | 山东福尔沃农业装备股份有限公司 | 轮式拖拉机 | AE604 |  | 功率:60马力;驱动方式:四轮驱动 ; | 功率：44.5Kw；驱动方式：四轮驱动；整机尺寸（mm):3565x1500x2230; 最小使用质量（kg): 1740 | 44.5 | 购机补贴(通用类) | 2024-10-22 00:00:00 | 山东省 | 评阅通过 |  | WJ2019CFH042 | 河南省拖拉机柴油机产品质量监督检验中心 | WJ2018JKKX024 | 河南省拖拉机柴油机产品质量监督检验中心
动力机械 | 拖拉机 | 轮式拖拉机 | 50-60马力四轮驱动拖拉机 | 山东福尔沃农业装备股份有限公司 | 轮式拖拉机 | AE504 |  | 功率:50马力;驱动方式:四轮驱动 ; | 功率：36.8Kw；驱动方式：四轮驱动；整机尺寸（mm):3565x1500x2230; 最小使用质量（kg): 1740 | 36.8 | 购机补贴(通用类) | 2024-10-22 00:00:00 | 山东省 | 评阅通过 |  | WJ2019CFH042 | 河南省拖拉机柴油机产品质量监督检验中心 | WJ2018JKKX024 | 河南省拖拉机柴油机产品质量监督检验中心
动力机械 | 拖拉机 | 轮式拖拉机 | 50-60马力四轮驱动拖拉机 | 山东福尔沃农业装备股份有限公司 | 轮式拖拉机 | AY504 |  | 功率:50马力;驱动方式:四轮驱动 ; | 功率：36.8Kw；驱动方式：四轮驱动；整机尺寸（mm):3000x1240x2075; 最小使用质量（kg): 1475 | 36.8 | 购机补贴(通用类) | 2024-10-22 00:00:00 | 山东省 | 评阅通过 |  | WJ2019FFH008 | 河南省拖拉机柴油机产品质量监督检验中心 | WJ2018JKKX023 | 河南省拖拉机柴油机产品质量监督检验中心
动力机械 | 拖拉机 | 轮式拖拉机 | 60-70马力四轮驱动拖拉机 | 山东联发野迪农业装备有限公司 | 轮式拖拉机 | 604-5 |  | 功率:60马力;驱动方式:四轮驱动 ; | 标定功率：44.1kw;驱动方式：四轮驱动；外廓尺寸：3700x1620x2360mm（安全架）3700x1620x2580（驾驶室）；轴距：1900mm；轮距（前轮/后轮）：1200、1300/1200、1300mm；常用轮距（前轮/后轮）1300/1300mm；轮距（前轮/后轮）调整方式：有级可调/有级可调；最小离地间隙：380mm；最小使用质量：1750kg（安全架）2050kg（驾驶室）；标准配重（前/后）：48/56kg；档位数（前进/倒退/爬行）：8/2/0；主变速挡位数：（4+1）副变速档位数：2；发动机与离合器联接方式：直联；起动方式：电启动。 | 44.1 | 购机补贴(通用类) | 2025-12-30 00:00:00 | 山东省 | 评阅通过 |  | WJ2020GFH07G（防翻架）；WJ2020GFH09G（驾驶室） | 河南省拖拉机柴油机产品质量监督检验中心 | WJ2018DKKX029 | 河南省拖拉机柴油机产品质量监督检验中心
动力机械 | 拖拉机 | 轮式拖拉机 | 60-70马力四轮驱动拖拉机 | 山东联发野迪农业装备有限公司 | 轮式拖拉机 | 604 |  | 功率:60马力;驱动方式:四轮驱动 ; | 标定功率：44.2kw;驱动方式：四轮驱动；外廓尺寸：3360x1400x2400mm；轴距：1850mm；轮距（前轮/后轮）：1050、1150、1250/960-1300；常用轮距（前轮/后轮）1050/1050mm；轮距（前轮/后轮）调整方式：有级可调/无级可调；最小离地间隙：340mm；最小使用质量：1700kg；标准配重（前/后）：50/40kg；档位数（前进/倒退/爬行）：8/2/0；主变速挡位数：5 副变速档位数：2；发动机与离合器联接方式：直联；起动方式：电启动。 | 44.2 | 购机补贴(通用类) | 2022-12-31 00:00:00 | 山东省 | 评阅通过 |  | WJ2019GFH006 | 河南省拖拉机柴油机产品质量监督检验中心 | WJ2018DKKX030 | 河南省拖拉机柴油机产品质量监督检验中心
动力机械 | 拖拉机 | 轮式拖拉机 | 50-60马力四轮驱动拖拉机 | 山东联发野迪农业装备有限公司 | 轮式拖拉机 | 504-X |  | 功率:50马力;驱动方式:四轮驱动 ; | 标定功率：36.8kw;驱动方式：四轮驱动；外廓尺寸：3300x1620x2350mm；轴距：1850mm；轮距（前轮/后轮）：1200、1300/1200、1300mm；常用轮距（前轮/后轮）1300/1300mm；轮距（前轮/后轮）调整方式：有级可调/有级可调；最小离地间隙：330mm；最小使用质量：1700kg；标准配重（前/后）：45/55kg；档位数（前进/倒退/爬行）：8/2/0；主变速挡位数：4+1 副变速档位数：2；发动机与离合器联接方式：直联；起动方式：电启动。 | 36.8 | 购机补贴(通用类) | 2024-12-30 00:00:00 | 山东省 | 评阅通过 |  | WJ2019IFH032 | 河南省拖拉机柴油机产品质量监督检验中心 | WJ2018DKKX029 | 河南省拖拉机柴油机产品质量监督检验中心
动力机械 | 拖拉机 | 轮式拖拉机 | 50-60马力四轮驱动拖拉机 | 山东联发野迪农业装备有限公司 | 轮式拖拉机 | 504 |  | 功率:50马力;驱动方式:四轮驱动 ; | 标定功率：36.8kw;驱动方式：四轮驱动；外廓尺寸：3500x1600x2400mm；轴距：1980mm；轮距（前轮/后轮）：960、1200、1300/960、1200、1300mm；常用轮距（前轮/后轮）1300/1300mm；轮距（前轮/后轮）调整方式：有级可调/有级可调；最小离地间隙：330mm；最小使用质量：1850kg；标准配重（前/后）：54/54kg；档位数（前进/倒退/爬行）：8/2/0；主变速挡位数：5 副变速档位数：2；发动机与离合器联接方式：直联；起动方式：电启动。 | 36.8 | 购机补贴(通用类) | 2021-12-31 00:00:00 | 山东省 | 评阅通过 |  | NW201708013 | 山东省农业机械科学研究院产品质量检测中心 | WJ2018DKKX030 | 河南省拖拉机柴油机产品质量监督检验中心
动力机械 | 拖拉机 | 轮式拖拉机 | 50-60马力四轮驱动拖拉机 | 山东联发野迪农业装备有限公司 | 轮式拖拉机 | 554 |  | 功率:55马力;驱动方式:四轮驱动 ; | 标定功率：40.5kw;驱动方式：四轮驱动；外廓尺寸：3500x1600x2500mm；轴距：1980mm；轮距（前轮/后轮）：960、1200、1300/960、1200、1300mm；常用轮距（前轮/后轮）1300/1300mm；轮距（前轮/后轮）调整方式：有级可调/有级可调；最小离地间隙：420mm；最小使用质量：2050kg；标准配重（前/后）：54/54kg；档位数（前进/倒退/爬行）：8/2/0；主变速挡位数：5 副变速档位数：2；发动机与离合器联接方式：直联；起动方式：电启动。 | 40.5 | 购机补贴(通用类) | 2021-12-31 00:00:00 | 山东省 | 评阅通过 |  | NW201708013 | 山东省农业机械科学研究院产品质量检测中心 | WJ218DKKX030 | 河南省拖拉机柴油机产品质量监督检验中心
动力机械 | 拖拉机 | 轮式拖拉机 | 50-60马力四轮驱动拖拉机 | 东风井关农业机械有限公司 | 轮式拖拉机 | EN554 |  | 功率:55马力;驱动方式:四轮驱动 ; | 功率：55马力；驱动方式：四轮驱动；外廓尺寸：3900*1780*2350（mm)；轴距：2020mm；轮距：1300/1400、1500、1600；最小离地间隙：321.5mm；最小使用质量：2430kg；发动机型式：直列、四缸、水冷、直喷、四冲程增压；型号：4D32ZT31/554；生产厂家：浙江新柴股份有限公司；额定功率：40.5KW；额定转速：2400r/min；排放阶段：国家第三阶段 | 40.5 | 购机补贴(通用类) | 2021-12-31 00:00:00 | 湖北省 | 评阅通过 |  | FH17GW0151 | 国家拖拉机质量监督检验中心 | HBNJ/WT 035-2017 | 湖北省农业机械鉴定站
动力机械 | 拖拉机 | 轮式拖拉机 | 60-70马力四轮驱动拖拉机 | 东风井关农业机械有限公司 | 轮式拖拉机 | EN604C |  | 功率:60马力;驱动方式:四轮驱动 ; | 功率：60马力；驱动方式：四轮驱动；外廓尺寸：3900*1780*2350(mm)；轮距：1300/1400、1500、1600mm；最小离地间隙：321.5mm；最小使用质量：2525kg；发动机型式：直列、四缸、水冷、直喷、四冲程增压；型号：4D32ZT31/604；生产厂家：浙江新柴股份有限公司；额定功率：44KW；额定转速：2400r/min；排放阶段：国家第三阶段 | 44 | 购机补贴(通用类) | 2021-12-31 00:00:00 | 湖北省 | 评阅通过 |  | FH17GW0131 | 国家拖拉机质量监督检验中心 | HBNJ/WT 035-2017 | 湖北省农业机械鉴定站
动力机械 | 拖拉机 | 轮式拖拉机 | 60-70马力四轮驱动拖拉机 | 东风井关农业机械有限公司 | 轮式拖拉机 | EN604 |  | 功率:60马力;驱动方式:四轮驱动 ; | 功率：60马力；驱动方式：四轮驱动；外廓尺寸：3900*1780*2350(mm)；轮距：1300/1400、1500、1600mm；最小离地间隙：321.5mm；最小使用质量：2430kg；型号：4D32ZT31/604；生产厂家：浙江新柴股份有限公司；额定功率：44KW；额定转速：2400r/min；排放阶段：国家第三阶段 | 44 | 购机补贴(通用类) | 2021-12-31 00:00:00 | 湖北省 | 评阅通过 |  | FH17GW0151 | 国家拖拉机质量监督检验中心 | HBNJ/WT 035-2017 | 湖北省农业机械鉴定站
动力机械 | 拖拉机 | 轮式拖拉机 | 50-60马力四轮驱动拖拉机 | 北京弗雷森拖拉机有限公司 | 轮式拖拉机 | FS-554 |  | 功率:55马力;驱动方式:四轮驱动 ; | 外廓尺寸：4050*1620*2570(mm)；驱动形式：四轮驱动；标定功率：40.5kW；发动机型号YCD4R23T8-55；档位数：前进12/倒退12；前后轮胎：8.3-20/12.4-28,轴距：2050mm,轮距（前轮/后轮）或轨距：1280/1300（mm），最小离地间隙：310mm,最小使用质量kg：2368 | 40.5 | 购机补贴(通用类) | 2021-12-31 00:00:00 | 北京市 | 评阅通过 |  | 2011QT2075 | 农业部农业机械试验鉴定总站 | 2009KSS030 | 河南省农业机械试验鉴定站
动力机械 | 拖拉机 | 轮式拖拉机 | 50-60马力四轮驱动拖拉机 | 宁波奔野重工股份有限公司 | 轮式拖拉机 | 554-1 |  | 功率:55马力;驱动方式:四轮驱动 ; | 发动机型号：4D29ZT32/554；发动机标定功率/转速：40.5kW/2400r/min；排放阶段：国三；起动方式：电启动；驱动型式：四轮驱动 最小使用质量：2030kg； | 40.5 | 购机补贴(通用类) | 2025-12-30 00:00:00 | 浙江宁波 | 评阅通过 |  | FH20GW0651 | 国家拖拉机质量监督检验中心 | NJJC20190528 | 山东宝鼎农业机械检测有限公司
动力机械 | 拖拉机 | 轮式拖拉机 | 50-60马力四轮驱动拖拉机 | 宁波奔野重工股份有限公司 | 轮式拖拉机 | ZT504 |  | 功率:50马力;驱动方式:四轮驱动 ; | 发动机型号：4D32T31/504；发动机标定功率/转速：36.8KW/2400r/min；排放阶段：国三；起动方式：电启动；驱动型式：四轮驱动； 最小使用质量：1960kg； | 36.8 | 购机补贴(通用类) | 2024-12-30 00:00:00 | 浙江宁波 | 评阅通过 |  | FH19GW0151 | 国家拖拉机质量监督检验中心 | （2014）委检字整机类第25号 | 江苏省盐城市农业机械试验鉴定站
动力机械 | 拖拉机 | 轮式拖拉机 | 60-70马力四轮驱动拖拉机 | 宁波奔野重工股份有限公司 | 轮式拖拉机 | 604-2 |  | 功率:60马力;驱动方式:四轮驱动 ; | 发动机型号：4D29ZT32/604；发动机标定功率/转速：44.2kW/2400r/min；排放阶段：国三；起动方式：电启动；驱动型式：四轮驱动 最小使用质量：1765kg； | 44.2 | 购机补贴(通用类) | 2025-07-05 00:00:00 | 浙江宁波 | 评阅通过 |  | FH19GW0151 | 国家拖拉机质量监督检验中心 | NJJC20190525 | 山东宝鼎农业机械检测有限公司
动力机械 | 拖拉机 | 轮式拖拉机 | 50-60马力四轮驱动拖拉机 | 宁波奔野重工股份有限公司 | 轮式拖拉机 | ZT504-2 |  | 功率:50马力;驱动方式:四轮驱动 ; | 发动机型号：4D30T31/504；发动机标定功率/转速：36.8kW/2400r/min；排放阶段：国三；起动方式：电启动；驱动型式：四轮驱动 最小使用质量：1650kg； | 36.8 | 购机补贴(通用类) | 2023-12-31 00:00:00 | 浙江宁波 | 评阅通过 |  | FH19GW0151 | 国家拖拉机质量监督检验中心 | NJJC20181004-AK | 山东宝鼎农业机械检测有限公司
动力机械 | 拖拉机 | 轮式拖拉机 | 60-70马力四轮驱动拖拉机 | 宁波奔野重工股份有限公司 | 轮式拖拉机 | 604 |  | 功率:60马力;驱动方式:四轮驱动 ; | ：发动机型号：4D32ZT31/603；发动机标定功率/转速：44.1kW/2300r/min；排放阶段：国三；起动方式：电启动；驱动型式：四轮驱动 最小使用质量：2120kg； | 44.1 | 购机补贴(通用类) | 2022-12-31 00:00:00 | 浙江宁波 | 评阅通过 |  | FH18GW0201 | 国家拖拉机质量监督检验中心 | （2017）委字整机类第0170110202号 | 盐城市农业机械试验鉴定站
动力机械 | 拖拉机 | 轮式拖拉机 | 50-60马力四轮驱动拖拉机 | 道依茨法尔机械有限公司 | 轮式拖拉机 | SH504 |  | 功率:50马力;驱动方式:四轮驱动 ; | 驱动轮数：四轮驱动；发动机标定功率（kW）：36.8；最小使用质量（kg）:2135；最小使用质量/配套发动机标定功率（kg/kw）:58.01；排放标准：第三阶段。 | 36.8 | 购机补贴(通用类) | 2024-12-30 00:00:00 | 山东省 | 评阅通过 |  | 2011QT2098 | 农业部农业机械试验鉴定总站 | W2010-173-II | 山东省农业机械产品质量监督检验站
动力机械 | 拖拉机 | 轮式拖拉机 | 50-60马力四轮驱动拖拉机 | 道依茨法尔机械有限公司 | 轮式拖拉机 | SH554 |  | 功率:55马力;驱动方式:四轮驱动 ; | 驱动轮数：四轮驱动；发动机标定功率（kW）：40.5；最小使用质量（kg）:2360；排放标准：第三阶段。 | 40.5 | 购机补贴(通用类) | 2024-12-30 00:00:00 | 山东省 | 评阅通过 |  | 2011QT2098 | 农业部农业机械试验鉴定总站 | W201208050-II | 山东省农业机械产品质量监督检验站
动力机械 | 拖拉机 | 轮式拖拉机 | 60-70马力四轮驱动拖拉机 | 道依茨法尔机械有限公司 | 轮式拖拉机 | SH604-C |  | 功率:60马力;驱动方式:四轮驱动 ; | 驱动轮数：四轮驱动；发动机标定功率（kW）：44.1或44.2；最小使用质量（kg）:2540；排放标准：第三阶段。 | 44.2 | 购机补贴(通用类) | 2024-12-30 00:00:00 | 山东省 | 评阅通过 |  | FH12GW0491 | 国家拖拉机质量监督检验中心 | W201208050-II | 山东省农业机械产品质量监督检验站
动力机械 | 拖拉机 | 轮式拖拉机 | 50-60马力四轮驱动拖拉机 | 道依茨法尔机械有限公司 | 轮式拖拉机 | SH554-C |  | 功率:55马力;驱动方式:四轮驱动 ; | 驱动轮数：四轮驱动；发动机标定功率（kW）：40.5；最小使用质量（kg）:2540；排放标准：第三阶段。 | 40.5 | 购机补贴(通用类) | 2024-12-30 00:00:00 | 山东省 | 评阅通过 |  | FH12GW0491 | 国家拖拉机质量监督检验中心 | W201208050-II | 山东省农业机械产品质量监督检验站
动力机械 | 拖拉机 | 轮式拖拉机 | 50-60马力四轮驱动拖拉机 | 道依茨法尔机械有限公司 | 轮式拖拉机 | SH504-C |  | 功率:50马力;驱动方式:四轮驱动 ; | 驱动轮数：四轮驱动；发动机标定功率（kW）：36.8；最小使用质量（kg）:2315；排放标准：第三阶段。 | 36.8 | 购机补贴(通用类) | 2024-12-30 00:00:00 | 山东省 | 评阅通过 |  | FH12GW0491 | 国家拖拉机质量监督检验中心 | W2010-173-II | 山东省农业机械产品质量监督检验站
动力机械 | 拖拉机 | 轮式拖拉机 | 60-70马力四轮驱动拖拉机 | 道依茨法尔机械有限公司 | 轮式拖拉机 | FL604E |  | 功率:60马力;驱动方式:四轮驱动 ; | 型式：四轮驱动；发动机标定功率（kW）：44.1；最小使用质量（kg）：1730；排放标准：第三阶段。 | 44.1 | 购机补贴(通用类) | 2023-12-31 00:00:00 | 山东省 | 评阅通过 |  | FH19GW0071 | 国家拖拉机质量监督检验中心 | （2018）委字 整机 类第01801200712号 | 盐城市农业机械试验鉴定站
动力机械 | 拖拉机 | 轮式拖拉机 | 50-60马力四轮驱动拖拉机 | 道依茨法尔机械有限公司 | 轮式拖拉机 | FL504E |  | 功率:50马力;驱动方式:四轮驱动 ; | 型式：四轮驱动；发动机标定功率（kW）：36.8；最小使用质量（kg）：1730；排放标准：第三阶段。 | 36.8 | 购机补贴(通用类) | 2023-12-31 00:00:00 | 山东省 | 评阅通过 |  | FH19GW0071 | 国家拖拉机质量监督检验中心 | （2018）委字 整机 类第01801200712号 | 盐城市农业机械试验鉴定站
动力机械 | 拖拉机 | 轮式拖拉机 | 60-70马力四轮驱动拖拉机 | 山东隆耀重工科技有限公司 | 轮式拖拉机 | DA604-A |  | 功率:60马力;驱动方式:四轮驱动 ; | 60马力轮式拖拉机，四轮驱动，发动机信息：型号：YN4EZ060-32CR;制造商：昆明云内动力股份有限公司；气缸数：4；标定功率:44.1kW;标定转速2300r/min；排放标准：GB 20891-2014《非道路移动机械用柴油机排气污染物排放限值及测量方法（中国第三、四阶段）》第三阶段，最小使用比质量：41.95 kg/kW k值 30.83 kg/ps 最小使用质量1850kg。 | 44.1 | 购机补贴(通用类) | 2025-12-30 00:00:00 | 山东省 | 评阅通过 |  | HB2020FHZ153 | 湖北三智农业机械检测有限公司 | NJJC20191223-AK | 山东宝鼎农业机械检测有限公司
动力机械 | 拖拉机 | 轮式拖拉机 | 50-60马力四轮驱动拖拉机 | 山东隆耀重工科技有限公司 | 轮式拖拉机 | DA504-A |  | 功率:50马力;驱动方式:四轮驱动 ; | 50马力轮式拖拉机，四轮驱动，发动机信息：型号：YN4A055-31VE;制造商：山东云内动力有限责任公司；气缸数：4；标定功率:36.8kW;标定转速2400r/min；排放标准：GB 20891-2014《非道路移动机械用柴油机排气污染物排放限值及测量方法（中国第三、四阶段）》第三阶段，最小使用比质量：44.84 kg/kW k值 33 kg/ps 最小使用质量：1650kg。 | 36.799999999999997 | 购机补贴(通用类) | 2025-12-30 00:00:00 | 山东省 | 评阅通过 |  | HB2020FHZ153 | 湖北三智农业机械检测有限公司 | NJJC20191223-AK | 山东宝鼎农业机械检测有限公司
动力机械 | 拖拉机 | 轮式拖拉机 | 60-70马力四轮驱动拖拉机 | 山东鲁潍农业装备有限公司 | 轮式拖拉机 | 丰利604 |  | 功率:60马力;驱动方式:四轮驱动 ; | 外廓尺寸及部位：3560×1550×2330（至防翻架顶端）mm，驱动形式：四轮驱动，标定功率：44.1（选装功率：44.1、44.2、44.2）kW（60马力），轴距：1960mm，常用轮距：1260/1300mm，轮距：960、1060、1160、1260/1150-1450mm，最小使用质量：1790kg，最小使用比质量：40.59（选装最小使用比质量：40.59、40.50、40.50）kg/kW， 发动机型号：4TD60，功率：44.1KW，制造商：山东华源莱动内燃机有限公司，排放阶段：第三阶段。达到国家GB 20891-2014 第三阶段排放标准。达到国家GB 20891-2014 第三阶段排放标准 | 44.2 | 购机补贴(通用类) | 2022-12-31 00:00:00 | 山东省 | 评阅通过 |  | W201609133/NW201703017 | 机械工业农业机械产品质量检测中心（济南）/山东省农业机械科学研究院产品质量检测中心 | WJ2017EKKX025 | 河南省拖拉机柴油机产品质量监督检验中心
动力机械 | 拖拉机 | 轮式拖拉机 | 50-60马力四轮驱动拖拉机 | 潍坊市鑫升机械制造有限公司 | 轮式拖拉机 | XS504 |  | 功率:50马力;驱动方式:四轮驱动 ; | 标定功率：36.8kW；驱动方式：四轮驱动；整机外廓尺寸(长×宽×高)（mm）: 2730×1300×2060；轴距（mm）:1450；常用轮距(前轮/后轮)（mm）:930/950；轮距(前轮/后轮)调整方式：不可调/不可调；最小离地间隙（mm）：200；整机最小使用质量（kg）：1290；最大配重(前/后)（kg）：13/26 ；整机挡位数（前进/倒退/爬行）：8/2/0；发动机与主离合器联接方式：直联；起动方式：电启动；翻倾防护装置型号：鑫升504；翻倾防护装置型式：拖拉机防翻架；转向系型式：液压转向；变速箱型式：（4+1）×2组成式；变速箱换挡方式：啮合套换挡；轮胎型号(前轮/后轮)：6.00-12/9.5-16；悬挂装置类别：1N类；动力输出轴转速（ r/min）：540/760。 | 36.8 | 购机补贴(通用类) | 2023-12-31 00:00:00 | 山东省 | 评阅通过 |  | NW201902005 | 山东省农业机械科学研究院产品质量检测中心 | WJ2018FKKX007 | 河南省拖拉机柴油机产品质量监督检验中心
动力机械 | 拖拉机 | 轮式拖拉机 | 50-60马力四轮驱动拖拉机 | 潍坊市鑫升机械制造有限公司 | 轮式拖拉机 | XS504-1 |  | 功率:50马力;驱动方式:四轮驱动 ; | 标定功率：36.8kW；驱动方式：四轮驱动；整机外廓尺寸(长×宽×高及部位)（mm）: 2810×1300×2080安全架顶；轴距（mm）:1530；常用轮距(前轮/后轮)（mm）:930/950；最小离地间隙（mm）：200；整机最小使用质量（kg）：1402；最大配重(前/后)（kg）：13/26 ；整机挡位数（前进/倒退/）：8/2；最小使用比质量：38.1 kg/kW；发动机与主离合器联接方式：直联；起动方式：电启动；翻倾防护装置型号：鑫升504；翻倾防护装置型式：安全框架；转向系型式：液压转向；变速箱型式：机械平面组成式；变速箱换挡方式：机械有级挡；轮胎型号(前轮/后轮)：6.00-12/9.5-16；悬挂装置类别：1N类；动力输出轴转速（ r/min）：540/760。 | 36.8 | 购机补贴(通用类) | 2026-02-07 00:00:00 | 山东省 | 评阅通过 |  | NW202101006 | 山东省农业机械科学研究院产品质量检测中心 | WJ2018FKKX007 | 河南省拖拉机柴油机产品质量监督检验中心
动力机械 | 拖拉机 | 轮式拖拉机 | 60-70马力四轮驱动拖拉机 | 潍坊市鑫升机械制造有限公司 | 轮式拖拉机 | XSE604-1 |  | 功率:60马力;驱动方式:四轮驱动 ; | 标定功率：44.2kW；驱动方式：四轮驱动；整机外廓尺寸(长×宽×高及部位)（mm）: 3560×1550×2250安全架顶；轴距（mm）:1860；常用轮距(前轮/后轮)（mm）:1230/1200；轮距(前轮/后轮)（mm）:1230、1330/1200-1360；最小离地间隙（mm）：330；离合器壳体前端面至后驱动轴轴心线的水平距离（mm）：1070；变速箱齿轮副轴孔中心距（mm）：80.5；整机最小使用质量（kg）：1810；标准配重(前/后)（kg）：60/60 ；最小使用比质量：40.95 kg/kW；整机挡位数（前进/倒退）：8/2；发动机与主离合器联接方式：直联；启动方式：电启动；翻倾防护装置型号：鑫升604；翻倾防护装置型式：拖拉机防翻架；转向系型式：液压转向；变速箱型式：机械平面组成式；变速箱换挡方式：机械有级挡；轮胎型号(前轮/后轮)：7.50-16/11.2-28；悬挂装置类别：1类；动力输出轴转速（ r/min）：540/720 。 | 44.2 | 购机补贴(通用类) | 2026-02-07 00:00:00 | 山东省 | 评阅通过 |  | NW202010050 | 山东省农业机械科学研究院产品质量检测中心 | WJ2017FKKX028 | 河南省拖拉机柴油机产品质量监督检验中心
动力机械 | 拖拉机 | 轮式拖拉机 | 50-60马力四轮驱动拖拉机 | 潍坊市鑫升机械制造有限公司 | 轮式拖拉机 | XSY504 |  | 功率:50马力;驱动方式:四轮驱动 ; | 标定功率：36.8kW；驱动方式：四轮驱动；整机外廓尺寸(长×宽×高)（mm）: 2950×1400×2060；轴距（mm）:1770；常用轮距(前轮/后轮)（mm）:930/950；轮距(前轮/后轮)调整方式：不可调/不可调；最小离地间隙（mm）：235；整机最小使用质量（kg）：1250；最大配重(前/后)（kg）：14/44 ；整机挡位数（前进/倒退/爬行）：8/2/0；发动机与主离合器联接方式：直联；起动方式：电启动；翻倾防护装置型号：鑫升504；翻倾防护装置型式：拖拉机防翻架；转向系型式：液压转向；变速箱型式：（4+1）×2组成式；变速箱换挡方式：啮合套换挡；轮胎型号(前轮/后轮)：6.00-12/9.5-16；悬挂装置类别：1N类；动力输出轴转速（ r/min）：760。 | 36.8 | 购机补贴(通用类) | 2022-12-31 00:00:00 | 山东省 | 评阅通过 |  | NW201809022 | 山东省农业机械科学研究院产品质量检测中心 | WJ2018FKKX007 | 河南省拖拉机柴油机产品质量监督检验中心
动力机械 | 拖拉机 | 轮式拖拉机 | 50-60马力四轮驱动拖拉机 | 山东迪拖农业装备有限公司 | 轮式拖拉机 | 迪拖504 |  | 功率:50马力;驱动方式:四轮驱动 ; | 功率：50马力；驱动形式：四轮驱动；外廓尺寸(长×宽×高)：3550×1670×2510（安全架）；轴距或履带接地长：1880；常用轮距(前轮/后轮)或轨距：1300/1300；最小使用质量：1900kg；最小使用质量比：51.63kw；配套动力型号：4D32T31/504；制造商：浙江新柴股份有限公司；气缸数：4标定功率(kW)：36.8；标定转速（r/min）：2400；排放标准：第3阶段。 | 36.8 | 购机补贴(通用类) | 2023-12-31 00:00:00 | 山东省 | 评阅通过 |  | WJ2019EFH005 | 河南省拖拉机柴油机产品质量监督检验中心 | WJ2018KKKX033 | 河南省拖拉机柴油机产品质量监督检验中心
动力机械 | 拖拉机 | 轮式拖拉机 | 50-60马力四轮驱动拖拉机 | 山东迪拖农业装备有限公司 | 轮式拖拉机 | 迪拖554 |  | 功率:55马力;驱动方式:四轮驱动 ; | 功率：55马力；驱动形式：四轮驱动；外廓尺寸(长×宽×高)：3230（至前配重架）×1550（常用轮距）×2350(至安全架顶)；轴距或履带接地长： 1880；常用轮距(前轮/后轮)或轨距： 前轮：1200后轮：1200；轮距(前轮/后轮)调整方式： 前轮不可调节/后轮无级可调；最小使用质量：1670kg（安全架）；最小使用质量比：40.5kw；配套动力型号：4TD55A；制造商：山东华源莱动内燃机有限公司；气缸数：4标定功率(kW)：40.4；标定转速（r/min）：2400；排放标准：第3阶段。选配一：配套动力型号：4D32ZT31/554；制造商：浙江新柴股份有限公司；气缸数：4标定功率(kW)：40.5；标定转速（r/min）2400；排放标准：第3阶段；选配二…；配套动力型号：4DW93-55GG3U；制造商：一汽解放汽车有限公司无锡柴油机厂；气缸数：4标定功率(kW)：40.5；标定转速（r/min）2400；排放标准：第3阶段； | 40.5 | 购机补贴(通用类) | 2021-12-31 00:00:00 | 山东省 | 评阅通过 |  | W201606138 | 机械工业农业机械产品质量检测中心（济南） | 2016KKX122 | 河南省拖拉机柴油机产品质量监督检验中心
动力机械 | 拖拉机 | 轮式拖拉机 | 50-60马力四轮驱动拖拉机 | 山东迪拖农业装备有限公司 | 轮式拖拉机 | 迪拖554-2 |  | 功率:55马力;驱动方式:四轮驱动 ; | 功率：55马力；驱动形式：四轮驱动；外廓尺寸(长×宽×高)：3500（至前配重架）×1550（常用轮距）×2350(至安全架顶)；轴距或履带接地长：1970；常用轮距(前轮/后轮)或轨距：1300/1290；轮距(前轮/后轮)调整方式：前轮不可调节/后轮无级可调；最小使用质量：2056kg；最小使用质量比：50.77kw；配套动力型号：4B2-55U32；制造商：安徽全柴动力股份有限公司；气缸数：4；标定功率(kW)：40.4；标定转速（r/min）：2400；排放标准：第3阶段。选配一：配套动力型号：4D32ZT31/554；制造商：浙江新柴股份有限公司；气缸数：4；标定功率(kW)：40.5；标定转速（r/min）：2400；排放标准：第3阶段；选配二配套动力型号：4DW93-55GG3U；制造商：一汽解放汽车有限公司无锡柴油机厂；气缸数：4；标定功率(kW)：40.5；标定转速（r/min）：2400；排放标准：第3阶段； | 40.5 | 购机补贴(通用类) | 2021-12-31 00:00:00 | 山东省 | 评阅通过 |  | W201606138 | 机械工业农业机械产品质量检测中心（济南） | 2016KKX123 | 河南省拖拉机柴油机产品质量监督检验中心
动力机械 | 拖拉机 | 轮式拖拉机 | 50-60马力四轮驱动拖拉机 | 山东迪拖农业装备有限公司 | 轮式拖拉机 | 迪拖504-2 |  | 功率:50马力;驱动方式:四轮驱动 ; | 功率：50马力；驱动形式：四轮驱动；外廓尺寸(长×宽×高)：3515（至前配重）×1725（常用轮距）×2500(至安全架顶)；轴距或履带接地长：2010；常用轮距(前轮/后轮)或轨距：1300/1400；轮距(前轮/后轮)调整方式：前轮有极可调/后轮有极可调；最小使用质量：1920kg；最小使用质量比：52.17kw；配套动力型号：4TE50；制造商：山东华源莱动内燃机有限公司；气缸数：4标定功率(kW)：36.8；标定转速（r/min）：2400；排放标准：第3阶段。选配一：配套动力型号：4DW93-50GG3U；制造商：一汽解放汽车有限公司无锡柴油机厂；气缸数：4标定功率(kW)：36.8；标定转速（r/min）：2400；排放标准：第3阶段；选配二…；配套动力型号：4D32T31/504；制造商：浙江新柴股份有限公司；气缸数：4标定功率(kW)：36.8；标定转速（r/min）：2400；排放标准：第3阶段； | 36.8 | 购机补贴(通用类) | 2022-12-31 00:00:00 | 山东省 | 评阅通过 |  | NW201709035 | 山东省农业机械科学研究院产品质量检测中心 | WJ2017GKKX015 | 河南省拖拉机柴油机产品质量监督检验中心
动力机械 | 拖拉机 | 轮式拖拉机 | 60-70马力四轮驱动拖拉机 | 山东迪拖农业装备有限公司 | 轮式拖拉机 | 迪拖604-2 |  | 功率:60马力;驱动方式:四轮驱动 ; | 功率：60马力；驱动形式：四轮驱动；外廓尺寸(长×宽×高)：3515（至前配重）×1725（常用轮距）×2500(至安全架顶)；轴距或履带接地长：2010；常用轮距(前轮/后轮)或轨距：前轮：1300/1400；轮距(前轮/后轮)调整方式：前轮有级可调/后轮有级可调；最小使用质量：1920kg；最小使用质量比：43.44kw；配套动力型号：4DW93-60GG3U；制造商：一汽解放汽车有限公司无锡柴油机；气缸数：4标定功率(kW)：44.2；标定转速（r/min）：2400；排放标准：第3阶段。选配一：配套动力型号：4B2-60U32；制造商：安徽全柴动力股份有限公司；气缸数：4标定功率(kW)：44.2；标定转速（r/min）：2400；排放标准：第3阶段；选配二：配套动力型号：4D32T31/604；制造商：浙江新柴股份有限公司；气缸数：4标定功率(kW)：44.1；标定转速（r/min）：2400；排放标准：第3阶段； | 44.2 | 购机补贴(通用类) | 2022-12-31 00:00:00 | 山东省 | 评阅通过 |  | NW201709035 | 山东省农业机械科学研究院产品质量检测中心 | WJ2017GKKX015 | 河南省拖拉机柴油机产品质量监督检验中心
动力机械 | 拖拉机 | 轮式拖拉机 | 60-70马力四轮驱动拖拉机 | 山东迪拖农业装备有限公司 | 轮式拖拉机 | 迪拖604-2D |  | 功率:60马力;驱动方式:四轮驱动 ; | 功率：60马力；驱动形式：四轮驱动；外廓尺寸(长×宽×高)：3480×1670×2510（至安全架顶）；轴距或履带接地长：1880；常用轮距(前轮/后轮)或轨距： 1300/1300；轮距(前轮/后轮)调整方式：有级可调/有级可调；最小使用质量：1750kg；最小使用质量：39.59kw；配套动力型号：4D27ZT32/604；制造商：浙江新柴股份有限公司；气缸数：4标定功率(kW)：44.2；标定转速（r/min）：2400；排放标准：第3阶段。 | 44.2 | 购机补贴(通用类) | 2023-12-31 00:00:00 | 山东省 | 评阅通过 |  | NW201806045 | 山东省农业机械科学研究院产品质量检测中心 | WJ2018CKKX018 | 河南省拖拉机柴油机产品质量监督检验中心
动力机械 | 拖拉机 | 轮式拖拉机 | 50-60马力四轮驱动拖拉机 | 潍坊市鑫升机械制造有限公司 | 轮式拖拉机 | XSE504 |  | 功率:50马力;驱动方式:四轮驱动 ; | 标定功率：36.8kW；驱动方式：四轮驱动；整机外廓尺寸(长×宽×高)（mm）: 3650×1700×2155；轴距（mm）:1965；轮距(前轮/后轮)（mm）:1230-1400/1200-1360；轮距(前轮/后轮)调整方式：有级可调/有级可调；最小离地间隙（mm）：280；整机最小使用质量（kg）：1522；最大配重(前/后)（kg）：48/180 ；整机挡位数（前进/倒退/爬行）：8F/2R；发动机与主离合器联接方式：直联；起动方式：电启动；翻倾防护装置型号：鑫升604；翻倾防护装置型式：拖拉机防翻架；转向系型式：液压转向；变速箱型式：（4+1）×2组成式；变速箱换挡方式：啮合套换挡；轮胎型号(前轮/后轮)：6.00-16/9.5-24；悬挂装置类别：1类；动力输出轴转速（ r/min）：540/720 。 | 36.8 | 购机补贴(通用类) | 2021-12-31 00:00:00 | 山东省 | 评阅通过 |  | NW201708008 | 山东省农业机械科学研究院产品质量检测中心 | W201503018-Ⅱ | 山东省农业机械产品质量监督检验站
动力机械 | 拖拉机 | 轮式拖拉机 | 60-70马力四轮驱动拖拉机 | 潍坊市鑫升机械制造有限公司 | 轮式拖拉机 | XSE604 |  | 功率:60马力;驱动方式:四轮驱动 ; | 标定功率：44.2kW；驱动方式：四轮驱动；整机外廓尺寸(长×宽×高)（mm）: 3560×1550×2250；轴距（mm）:1965；常用轮距(前轮/后轮)（mm）:1230/1200；轮距(前轮/后轮)调整方式：不可调/无级可调；最小离地间隙（mm）：330；整机最小使用质量（kg）：1660；最大配重(前/后)（kg）：60/60 ；整机挡位数（前进/倒退/爬行）：8/2/0；发动机与主离合器联接方式：直联；起动方式：电启动；翻倾防护装置型号：鑫升604；翻倾防护装置型式：拖拉机防翻架；转向系型式：液压转向；变速箱型式：（4+1）×2机械组成式；变速箱换挡方式：啮合套换挡；轮胎型号(前轮/后轮)：7.50-16/12.4-28；悬挂装置类别：1类；动力输出轴转速（ r/min）：540/720 。 | 44.2 | 购机补贴(通用类) | 2021-12-31 00:00:00 | 山东省 | 评阅通过 |  | NW201708008 | 山东省农业机械科学研究院产品质量检测中心 | WJ2017FKKX028 | 河南省拖拉机柴油机产品质量监督检验中心
动力机械 | 拖拉机 | 轮式拖拉机 | 60-70马力四轮驱动拖拉机 | 潍坊市鑫升机械制造有限公司 | 轮式拖拉机 | XSB604A |  | 功率:60马力;驱动方式:四轮驱动 ; | 标定功率：44kW；驱动方式：四轮驱动；整机外廓尺寸(长×宽×高)（mm）: 3250×1325×2150；轴距（mm）:1800；轮距(前轮/后轮)（mm）:1055/1055；轮距(前轮/后轮)调整方式：不可调/不可调；最小离地间隙（mm）：255；整机最小使用质量（kg）：1755；整机挡位数（前进/倒退/爬行）：8F/4R；发动机与主离合器联接方式：直联；启动方式：电启动；翻倾防护装置型号：鑫升604；翻倾防护装置型式：拖拉机防翻架；转向系型式：液压转向；变速箱型式：4×（2+1）组成式；变速箱换挡方式：啮合套换挡；轮胎型号(前轮/后轮)：6.00-12/11.2-20；悬挂装置类别：1类；动力输出轴转速（ r/min）：540/760 。 | 44 | 购机补贴(通用类) | 2021-12-31 00:00:00 | 山东省 | 评阅通过 |  | NW201708008 | 山东省农业机械科学研究院产品质量检测中心 | 2016KKX020 | 河南省拖拉机柴油机产品质量监督检验中心
动力机械 | 拖拉机 | 轮式拖拉机 | 50-60马力四轮驱动拖拉机 | 山东鲁潍农业装备有限公司 | 轮式拖拉机 | 丰利554 |  | 功率:55马力;驱动方式:四轮驱动 ; | 外廓尺寸：3460×1550×2250mm，驱动形式：四轮驱动，标定功率40.4kW（55马力），轴距：1900mm，轮距：1260/1150-1450（出厂值：1260/1180）mm，最小使用质量1630kg，最小使用比质量：40.35kg/kW， 发动机型号：4B2-55U32，功率：40.4KW，制造商：安徽全柴动力股份有限公司，排放阶段：第三阶段。达到国家GB 20891-2014 第三阶段排放标准。 | 40.4 | 购机补贴(通用类) | 2021-12-31 00:00:00 | 山东省 | 评阅通过 |  | W201609133 | 机械工业农业机械产品质量检测中心（济南） | 2016KKX056 | 河南省拖拉机柴油机产品质量监督检验中心
动力机械 | 拖拉机 | 轮式拖拉机 | 50-60马力四轮驱动拖拉机 | 山东鲁潍农业装备有限公司 | 轮式拖拉机 | 丰利504 |  | 功率:50马力;驱动方式:四轮驱动 ; | 外廓尺寸：3400×1530×2260mm，驱动形式：四轮驱动，标定功率36.8kW（50马力），轴距：1870mm，轮距：1260/1150-1450（出厂值：1260/1180）mm，最小使用质量1580kg，最小使用比质量：42.93kg/kW， 发动机型号：4B5-50V32，功率：36.8KW，制造商：安徽全柴动力股份有限公司，排放阶段：第三阶段。达到国家GB 20891-2014 第三阶段排放标准。 | 36.8 | 购机补贴(通用类) | 2021-12-31 00:00:00 | 山东省 | 评阅通过 |  | W201609133 | 机械工业农业机械产品质量检测中心（济南） | 2016KKX056 | 河南省拖拉机柴油机产品质量监督检验中心
动力机械 | 拖拉机 | 轮式拖拉机 | 50-60马力四轮驱动拖拉机 | 山东鲁潍农业装备有限公司 | 轮式拖拉机 | 丰利504D |  | 功率:50马力;驱动方式:四轮驱动 ; | 外廓尺寸3250×1380×2150mm，驱动形式：四轮驱动，标定功率36.8kW（50马力），轴距：1730mm，轮距：960、1050/960-1200（出厂值：1050/1030）mm，最小使用质量：1515kg，最小使用比质量:41.17kg/kW。 发动机型号：4B5-50V32，功率：36.8KW，制造商：安徽全柴动力股份有限公司，排放阶段：第三阶段。达到国家GB 20891-2014 第三阶段排放标准。 | 36.8 | 购机补贴(通用类) | 2021-12-31 00:00:00 | 山东省 | 评阅通过 |  | W201609133 | 机械工业农业机械产品质量检测中心（济南） | 2016KKX057 | 河南省拖拉机柴油机产品质量监督检验中心
动力机械 | 拖拉机 | 轮式拖拉机 | 60-70马力四轮驱动拖拉机 | 宁波兴野拖拉机制造有限公司 | 轮式拖拉机 | 604-2 |  | 功率:60马力;驱动方式:四轮驱动 ; | 外廓尺寸：3520×1700×2380，轴距：1900，常用轮距(前轮/后轮)：1300/1350，轮距(前轮/后轮)调整方式：固定轮距式/辐板可调轮距式，最小使用质量：2210kg，标准配重(前/后)： 85/75kg，档位数(前进/倒退/爬行)：8/2/0，主变速档位数 /副变速档位数/其他档位数 ：4+1/2/0，发动机与离合器联接方式：直联，起动方式：电起动，翻倾防护装置（驾驶室或安全框架）：两柱式安全框架，前照灯型号：140*90型，转向系型式：前轮液压转向，行车制动系型式：干式、双片盘式制动器，机械操纵，驻车制动系型式：锁定踏板式，前驱动桥型式：水田型（四轮驱动），离合器型式：单作用，单片、干式、常接合式，动力输出轴离合器型式：单作用，单片、干式、常接合式，变速箱型式：二轴式、直齿（4+1）×2组成式，主变速箱换档方式：滑动齿轮换档，副变速箱换档方式：啮合套换档，轮胎型号(前轮/后轮)：8.3-20/12.4-28，驱动型式：四轮驱动；标定功率：44.2kW（60马力），配套国3排放柴油机，最小使用比质量：50。 | 44.2 | 购机补贴(通用类) | 2023-12-31 00:00:00 | 浙江宁波 | 评阅通过 |  | FH19GW0101 | 国家拖拉机质量监督检验中心 | KK-3(2012)002 | 黑龙江省农业机械试验鉴定站
动力机械 | 拖拉机 | 轮式拖拉机 | 50-60马力四轮驱动拖拉机 | 宁波兴野拖拉机制造有限公司 | 轮式拖拉机 | 504-2 |  | 功率:50马力;驱动方式:四轮驱动 ; | 外廓尺寸：3400×1745×2380，轴距：1860，常用轮距(前轮/后轮)：1300/1350，轮距(前轮/后轮)调整方式：固定轮距式/辐板可调轮距式，最小使用质量：1796kg，标准配重(前/后)： 85/75kg，档位数(前进/倒退/爬行)：8/2/0，主变速档位数 /副变速档位数/其他档位数 ：4+1/2/0，发动机与离合器联接方式：直联，起动方式：电起动，翻倾防护装置（驾驶室或安全框架）：两柱式安全框架，前照灯型号：ND140*90，转向系型式：液压转向，行车制动系型式：干式、盘式制动器，机械操纵，驻车制动系型式：锁定踏板式，前驱动桥型式：水田型（四轮驱动），离合器型式：单作用，单片、干式、常接合式，动力输出轴离合器型式：单作用，单片、干式、常接合式，变速箱型式：二轴式、直齿（4+1）×2组成式，主变速箱换档方式：滑动齿轮换档，副变速箱换档方式：啮合套换档，轮胎型号(前轮/后轮)：7.50-16/12.4-28，驱动型式：四轮驱动；标定功率：36.8kW（50马力），配套国3排放柴油机，最小使用比质量：48.8。 | 36.8 | 购机补贴(通用类) | 2021-12-31 00:00:00 | 浙江宁波 | 评阅通过 |  | FH19GW0101 | 国家拖拉机质量监督检验中心 | WC-3(2008)049 | 黑龙江省农业机械试验鉴定站
动力机械 | 拖拉机 | 轮式拖拉机 | 50-60马力四轮驱动拖拉机 | 宁波兴野拖拉机制造有限公司 | 轮式拖拉机 | 504 |  | 功率:50马力;驱动方式:四轮驱动 ; | 外廓尺寸：3500×1745×2380，轴距：1955，常用轮距(前轮/后轮)：1300/1250，轮距(前轮/后轮)调整方式：固定轮距式/辐板可调轮距式，最小使用质量：1960kg，标准配重(前/后)： 91/75kg，档位数(前进/倒退/爬行)：8/2/0，主变速档位数 /副变速档位数/其他档位数 ：4+1/2/0，发动机与离合器联接方式：直联，起动方式：电起动，翻倾防护装置（驾驶室或安全框架）：两柱式安全框架，前照灯型号：ND140×90T-1，转向系型式：液压转向，行车制动系型式：干式、双片盘式制动器，机械操纵，驻车制动系型式：锁定踏板式，前驱动桥型式：水田型（四轮驱动），离合器型式：单作用，单片、干式、常接合式，传动系动力输出轴离合器型式：单作用，单片、干式、常接合式，传动系变速箱型式：二轴式、直齿（4+1）×2组成式，主变速箱换档方式：滑动齿轮换档，副变速箱换档方式：啮合套换档，轮胎型号(前轮/后轮)：7.50-16/12.4-28，，标定功率：36.8kW（50马力），配套国3排放柴油机，驱动方式：四轮驱动，最小使用比质量：53.26。 | 36.8 | 购机补贴(通用类) | 2024-12-30 00:00:00 | 浙江宁波 | 评阅通过 |  | FH19GW0101 | 国家拖拉机质量监督检验中心 | WC-3(2008)049 | 黑龙江省农业机械试验鉴定站
动力机械 | 拖拉机 | 轮式拖拉机 | 50-60马力四轮驱动拖拉机 | 潍坊泰鸿拖拉机有限公司 | 轮式拖拉机 | TH504 |  | 功率:50马力;驱动方式:四轮驱动 ; | 驱动方式：四驱；外廓尺寸(长×宽×高)：3100×1450×1970（至安全架顶）；轴距：1820；常用轮距(前轮/后轮)或轨距：950/1180；轮距(前轮/后轮)变速箱前端面至后驱动轴轴心线的水平距离（mm）：970；变速箱齿轮副轴孔中心距（mm）：81；最小使用质量：1600；最小使用比质量（kg/kw）：43.5；标准配重(前/后)：15/60；档位数(前进/倒退)：8/2；翻倾防护装置（驾驶室或安全框架）型号：TH550.46.001AZ；型式：安全框架；转向系型式：全液压；传动系变速箱型式：机械平面组成式；主变速箱换档方式：机械有级挡；副变速箱换档方式：机械有级挡；动力输出轴转速（r/min）：720；轮胎型号(前轮/后轮)：6.00-12/9.50-20 | 36.8 | 购机补贴(通用类) | 2024-12-30 00:00:00 | 山东省 | 评阅通过 |  | W201205003 | 山东省农业机械产品质量监督检验站 | B2010TJ65004 | 新疆维吾尔族自治区农牧业机械试验鉴定站
动力机械 | 拖拉机 | 轮式拖拉机 | 60-70马力四轮驱动拖拉机 | 潍坊泰鸿拖拉机有限公司 | 轮式拖拉机 | TH604 |  | 功率:60马力;驱动方式:四轮驱动 ; | 驱动型式：四驱；外廓尺寸(长×宽×高)：4175×1715×2390（至安全架顶）；轴距：2020；常用轮距(前轮/后轮)或轨距：1290/1305；轮距(前轮/后轮)调整方式：有级调节/无级调节；变速箱前端面至后驱动轴轴心线的水平距离（mm）：1152；变速箱齿轮副轴孔中心距（mm）：92；最小使用质量：2545；标准配重(前/后)：150/180；档位数(前进/倒退)：12/12；翻倾防护装置（驾驶室或安全框架）：安全框架；转向系型式：全液压；传动系变速箱型式：机械平面组成式；主变速箱换档方式：机械有级；副变速箱换档方式：机械有级；动力输出轴转速（r/min）：540/760；轮胎型号(前轮/后轮)：7.50-16/12.4-28 | 44.1 | 购机补贴(通用类) | 2024-12-23 00:00:00 | 山东省 | 评阅通过 |  | NW201705038 | 山东省农业机械科学研究院产品质量检测中心 | W201502013-Ⅱ | 山东省农业机械产品质量监督检验站
动力机械 | 拖拉机 | 轮式拖拉机 | 50-60马力四轮驱动拖拉机 | 潍坊泰鸿拖拉机有限公司 | 轮式拖拉机 | TH554 |  | 功率:55马力;驱动方式:四轮驱动 ; | 驱动型式：四驱；外廓尺寸(长×宽×高)：3550×1610×2310（安全架顶部）；轴距：1930；轮距(前轮/后轮)：1300、1500/1310-1510；离合器壳体前端面至后驱动轴轴心线的水平距离（mm）：1066；变速箱齿轮副轴孔中心距（mm）：80.5；最小使用质量（kg）：1930；标准配重(前/后)：58/56；档位数(前进/倒退)：8/2；翻倾防护装置（驾驶室或安全框架）型号：TH550.46.001AZ；型式：安全框架；变速箱（器）型式：机械平面组成式；主变速箱换挡方式：机械有级挡；副变速箱换挡方式：机械有级挡；动力输出轴转速（r/min）：540/720；轮胎型号(前轮/后轮)：7.50-16/11.2-28 | 41 | 购机补贴(通用类) | 2025-09-29 00:00:00 | 山东省 | 评阅通过 |  | W201205003 | 山东省农业机械产品质量监督检验站 | 鲁TK2012033 | 山东省农业机械试验鉴定站
动力机械 | 拖拉机 | 轮式拖拉机 | 60-70马力四轮驱动拖拉机 | 潍坊泰鸿拖拉机有限公司 | 轮式拖拉机 | TH604-2 |  | 功率:60马力;驱动方式:四轮驱动 ; | 驱动型式：四轮驱动；外廓尺寸(长×宽×高):3550×1490×2300;轴距:1840mm;常用轮距(前轮/后轮):1080/1180;最小使用质量:1880；标准配重(前/后):60/60;档位数(前进/倒退/爬行):8/2/0;翻倾防护装置(驾驶室或安全框架):TH1004.46.003BZ;型式:双柱式;转向系型式:液压转向;传动系变速箱型式:（4+1）×2组合式;主变速箱换档方式：滑移齿轮换挡;副变速箱换挡方式:滑移齿轮换挡;动力输出轴标准转速（r/min）：540/720；轮胎型号(前轮/后轮):7.50-16/11.2-28 | 44.2 | 购机补贴(通用类) | 2023-12-31 00:00:00 | 山东省 | 评阅通过 |  | NW202001031 | 山东省农业机械科学研究院产品质量检测中心 | （2018）委字整机类第0180600206号 | 盐城市农业机械试验鉴定站
动力机械 | 拖拉机 | 轮式拖拉机 | 60-70马力四轮驱动拖拉机 | 潍坊泰鸿拖拉机有限公司 | 轮式拖拉机 | TH604-3 |  | 功率:60马力;驱动方式:四轮驱动 ; | 驱动型式：四驱；外廓尺寸(长×宽×高):3430×1330×2230;轴距:1750mm;常用轮距(前轮/后轮):980/1030;最小使用质量:1746；标准配重(前/后):144/60;档位数(前进/倒退/爬行):8/2/0;翻倾防护装置(驾驶室或安全框架):TH1004.46.003BZ;型式:双柱式;动力输出轴标准转速（r/min）：540/720；轮胎型号(前轮/后轮):757×176-12/13.6-20； | 44.2 | 购机补贴(通用类) | 2023-12-31 00:00:00 | 山东省 | 评阅通过 |  | NW202001031 | 山东省农业机械科学研究院产品质量检测中心 | （2018）委字整机类第0180600206号 | 盐城市农业机械试验鉴定站
动力机械 | 拖拉机 | 轮式拖拉机 | 60-70马力四轮驱动拖拉机 | 宁波兴野拖拉机制造有限公司 | 轮式拖拉机 | 604-1 |  | 功率:60马力;驱动方式:四轮驱动 ; | 外廓尺寸：3520×1700×2380，轴距：2035，常用轮距(前轮/后轮)：1300/1350，轮距(前轮/后轮)调整方式：固定轮距式/辐板可调轮距式，最小使用质量：2210kg，标准配重(前/后)： 85/75kg，档位数(前进/倒退/爬行)：8/2/0，主变速档位数 /副变速档位数/其他档位数 ：4+1/2/0，发动机与离合器联接方式：直联，起动方式：电起动，翻倾防护装置（驾驶室或安全框架）：两柱式安全框架，前照灯型号：140*90型，转向系型式：前轮液压转向，行车制动系型式：干式、双片盘式制动器，机械操纵，驻车制动系型式：锁定踏板式，前驱动桥型式：水田型（四轮驱动），离合器型式：单作用，单片、干式、常接合式，动力输出轴离合器型式：单作用，单片、干式、常接合式，变速箱型式：二轴式、直齿（4+1）×2组成式，主变速箱换档方式：滑动齿轮换档，副变速箱换档方式：啮合套换档，轮胎型号(前轮/后轮)：8.3-20/12.4-28，驱动型式：四轮驱动；标定功率：44.2kW（60马力），配套国3排放柴油机，最小使用比质量：50。 | 44.2 | 购机补贴(通用类) | 2023-12-31 00:00:00 | 浙江宁波 | 评阅通过 |  | FH19GW0101 | 国家拖拉机质量监督检验中心 | KK-3(2012)002 | 黑龙江省农业机械试验鉴定站
动力机械 | 拖拉机 | 轮式拖拉机 | 50-60马力四轮驱动拖拉机 | 潍坊泰鸿拖拉机有限公司 | 轮式拖拉机 | TH554-D |  | 功率:55马力;驱动方式:四轮驱动 ; | 驱动型式：四轮驱动；外廓尺寸(长×宽×高):3510×1340×2110(至安全架);轴距:1900mm;轮距(前轮/后轮):1030/930-1150（1000出厂）；最小使用质量:1715kg;最大配重(前/后):42/60;档位数(前进/倒退/爬行):8/2/0;发动机与离合器连接方式:直联式；翻倾防护装置(驾驶室或安全架):(型号:TH804.46.001;型式:两柱式);转向系型式:前轮液压转向;传动系变速箱型式:(4+1)×2组成式;变速箱换挡方式:滑移齿轮换挡;动力输出轴转速（r/min）：540/760；轮胎型号(前轮/后轮):757×176-12/13.6-20 | 40.4 | 购机补贴(通用类) | 2021-12-31 00:00:00 | 山东省 | 评阅通过 |  | NW201705038 | 山东省农业机械科学研究院产品质量检测中心 | WJ2017AKKX001 | 河南省拖拉机柴油机产品质量监督检验中心
动力机械 | 拖拉机 | 轮式拖拉机 | 50-60马力四轮驱动拖拉机 | 潍坊泰鸿拖拉机有限公司 | 轮式拖拉机 | TH504-3 |  | 功率:50马力;驱动方式:四轮驱动 ; | 驱动型式：四驱；外廓尺寸(长×宽×高):3450×1510×2290;轴距:1800mm;常用轮距(前轮/后轮):1095/1100;最小使用质量:1647；标准配重(前/后):60/60;档位数(前进/倒退/爬行):8/2/0;翻倾防护装置(驾驶室或安全框架):TH1004.46.003BZ;型式:双柱式;动力输出轴标准转速（r/min）：540/720；轮胎型号(前轮/后轮):7.50-16/11.2-28； | 36.799999999999997 | 购机补贴(通用类) | 2023-12-31 00:00:00 | 山东省 | 评阅通过 |  | NW202001031 | 山东省农业机械科学研究院产品质量检测中心 | （2018）委字 整机 类第0180600209号 | 盐城市农业机械试验鉴定站
动力机械 | 拖拉机 | 轮式拖拉机 | 60-70马力四轮驱动拖拉机 | 沃得农机（沈阳）有限公司 | 轮式拖拉机 | WE604-1 |  | 功率:60马力;驱动方式:四轮驱动 ; | 标定功率：60马力（44.2kW）；驱动方式：四轮驱动；最小使用质量(kg)：1875（带安全架）/1975（带驾驶室）；最小使用比质量（kg/kW）：42.42（带安全架）/44.68（带驾驶室）；配套发动机型号：全柴4C6-60C32（国Ⅲ排放标准）；标定转速(r/min)：2300；外廓尺寸（长×宽×高）（mm）：3650×1680×2400（至安全架顶）/2460（至驾驶室顶）；轴距或履带接地长（mm）：1845；发动机与主离合器联接方式：直联；轮胎型号（前轮/后轮）：8.3-20/13.6-28。 | 44.2 | 购机补贴(通用类) | 2026-02-25 00:00:00 | 辽宁省 | 评阅通过 |  | SAM2020070、SAM2020069 | 南京赛姆认证科技发展有限公司 | YH2020WJ01289 | 江苏沿海农业机械检测有限公司
动力机械 | 拖拉机 | 轮式拖拉机 | 50-60马力四轮驱动拖拉机 | 沃得农机（沈阳）有限公司 | 轮式拖拉机 | WE504-1 |  | 功率:50马力;驱动方式:四轮驱动 ; | 标定功率：50马力（36.8kW）；驱动方式：四轮驱动；最小使用比质量（kg/kW）：50.95（带安全架）/53.67（带驾驶室）；最小使用质量(kg)：1875（带安全架）/1975（带驾驶室）；配套发动机型号：全柴4B5-50V32（国Ⅲ排放标准）；标定转速(r/min)：2400；外廓尺寸（长×宽×高）（mm）：3650×1680×2400（至安全架顶）/2460（至驾驶室顶）；轴距或履带接地长（mm）：1845；发动机与主离合器联接方式：直联；轮胎型号（前轮/后轮）：8.3-20/13.6-28。 | 36.8 | 购机补贴(通用类) | 2026-02-25 00:00:00 | 辽宁省 | 评阅通过 |  | SAM2020070、SAM2020069 | 南京赛姆认证科技发展有限公司 | YH2020WJ01289 | 江苏沿海农业机械检测有限公司
动力机械 | 拖拉机 | 轮式拖拉机 | 60-70马力四轮驱动拖拉机 | 沃得农机（沈阳）有限公司 | 轮式拖拉机 | WE604-2 |  | 功率:60马力;驱动方式:四轮驱动 ; | 标定功率：60马力（44.2kW）；驱动方式：四轮驱动；最小使用质量(kg)：1685（带安全架）；最小使用比质量（kg/kW）：38.12（带安全架）；配套发动机型号：全柴4B5-60U32（国Ⅲ排放标准）；标定转速(r/min)：2400；外廓尺寸（长×宽×高）（mm）：3650×1310×2280（至安全架顶）；轴距或履带接地长（mm）：1845；发动机与主离合器联接方式：直联；轮胎型号（前轮/后轮）：7.5-16/11.2-28。 | 44.2 | 购机补贴(通用类) | 2026-02-25 00:00:00 | 辽宁省 | 评阅通过 |  | SAM2020071 | 南京赛姆认证科技发展有限公司 | YH2020WJ01289 | 江苏沿海农业机械检测有限公司
动力机械 | 拖拉机 | 轮式拖拉机 | 50-60马力四轮驱动拖拉机 | 沃得农机（沈阳）有限公司 | 轮式拖拉机 | WE504-2 |  | 功率:50马力;驱动方式:四轮驱动 ; | 标定功率：50马力（36.8kW）；驱动方式：四轮驱动；最小使用质量(kg)：1550（带安全架）；最小使用比质量（kg/kW）：42.12（带安全架）；配套发动机型号：全柴4B5-50V32（国Ⅲ排放标准）；标定转速(r/min)：2400；外廓尺寸（长×宽×高）（mm）：3650×1310×2280（至安全架顶）；轴距或履带接地长（mm）：1845；发动机与主离合器联接方式：直联；轮胎型号（前轮/后轮）：7.5-16/11.2-28。 | 36.8 | 购机补贴(通用类) | 2026-02-25 00:00:00 | 辽宁省 | 评阅通过 |  | SAM2020071 | 南京赛姆认证科技发展有限公司 | YH2020WJ01289 | 江苏沿海农业机械检测有限公司
动力机械 | 拖拉机 | 轮式拖拉机 | 50-60马力四轮驱动拖拉机 | 潍坊红柳机械开发有限公司 | 轮式拖拉机 | 504 |  | 功率:50马力;驱动方式:四轮驱动 ; | 外廓尺寸：3880×1730×2650； 最小使用质量：2345kg 驱动型式：四轮驱动； 功率：36.8kw（50马力）； 排放标准：国三。 | 36.8 | 购机补贴(通用类) | 2024-12-30 00:00:00 | 山东省 | 评阅通过 |  | W201101009 | 山东省农业机械产品质量监督检验站 | W2010-221 | 山东省农业机械产品质量监督检验站
动力机械 | 拖拉机 | 轮式拖拉机 | 50-60马力四轮驱动拖拉机 | 潍坊红柳机械开发有限公司 | 轮式拖拉机 | 504-1 |  | 功率:50马力;驱动方式:四轮驱动 ; | 外廓尺寸：2950×1340×2100； 最小使用质量：1505kg 驱动型式：四轮驱动； 功率：36.8kw（50马力）； 排放标准：国三。 | 36.8 | 购机补贴(通用类) | 2026-06-29 00:00:00 | 山东省 | 评阅通过 |  | NW202101027 | 山东省农业机械科学研究院产品质量检测中心 | W201401035-II | 山东省农业机械产品质量监督检验站
动力机械 | 拖拉机 | 轮式拖拉机 | 60-70马力四轮驱动拖拉机 | 潍坊红柳机械开发有限公司 | 轮式拖拉机 | 604-1 |  | 功率:60马力;驱动方式:四轮驱动 ; | 外廓尺寸：2950×1340×2100； 最小使用质量：1685kg 驱动型式：四轮驱动； 功率：44.2kw（60马力）； 排放标准：国三。 | 44.2 | 购机补贴(通用类) | 2026-06-29 00:00:00 | 山东省 | 评阅通过 |  | NW202101027 | 山东省农业机械科学研究院产品质量检测中心 | W201401035-II | 江苏省农业机械试验鉴定站
动力机械 | 拖拉机 | 轮式拖拉机 | 50-60马力四轮驱动拖拉机 | 潍坊红柳机械开发有限公司 | 轮式拖拉机 | 504A |  | 功率:50马力;驱动方式:四轮驱动 ; | 外廓尺寸：3710×1510（1100-1800）×2255（安全架），3710×1510（1100-1800）×2500（驾驶室）； 最小使用质量：1645kg（安全架），1930kg（驾驶室） 驱动型式：四轮驱动； 功率：36.8kw（50马力）； 排放标准：国三。 | 36.8 | 购机补贴(通用类) | 2022-12-31 00:00:00 | 山东省 | 评阅通过 |  | NW201910003/NW201911051 | 山东省农业机械科学研究院产品质量检测中心 | W201401031-II | 山东省农业机械产品质量监督检验站
动力机械 | 拖拉机 | 轮式拖拉机 | 60-70马力四轮驱动拖拉机 | 潍坊红柳机械开发有限公司 | 轮式拖拉机 | 604A |  | 功率:60马力;驱动方式:四轮驱动 ; | 外廓尺寸：3620×1510（1100-1800）×2400（安全架），3620×1510（1100-1800）×2500（驾驶室）； 最小使用质量：1800kg（安全架），1900kg（驾驶室） 驱动型式：四轮驱动； 功率：44.2kw（60马力）； 排放标准：国三。 | 44.2 | 购机补贴(通用类) | 2022-12-31 00:00:00 | 山东省 | 评阅通过 |  | NW201910003/NW201911051 | 山东省农业机械科学研究院产品质量检测中心 | W201401035-II | 山东省农业机械产品质量监督检验站
动力机械 | 拖拉机 | 轮式拖拉机 | 60-70马力四轮驱动拖拉机 | 山东骏田农业装备有限公司 | 轮式拖拉机 | 604-E |  | 功率:60马力;驱动方式:四轮驱动 ; | 机型：604-E 马力数值：60 马力 驱动方式：4轮驱动 整机外形mm（长*宽*高）：3645*1480*2180（安全架）/ 3645*1480*2480（驾驶室） 常用轮距mm:1100/1150 轴距mm：1960 最小使用质量kg：1960(安全架)2058（驾驶室）发动机型号：YN4EZ060-32CR 发动机厂家：昆明云内动力股份有限公司 发动机功率：44.1KW 发动机转速：2300r/min 排放阶段：国三 | 44.1 | 购机补贴(通用类) | 2025-09-29 00:00:00 | 山东省 | 评阅通过 |  | WJ2020FFH006 WJ2020FFH005 | 河南省拖拉机柴油机产品质量监督检验中心 | WT202003005 | 黑龙江省彤廷质检技术有限公司
动力机械 | 拖拉机 | 轮式拖拉机 | 50-60马力四轮驱动拖拉机 | 山东骏田农业装备有限公司 | 轮式拖拉机 | 504-E |  | 功率:50马力;驱动方式:四轮驱动 ; | 机型：504-E 马力数值：50 马力 驱动方式：4轮驱动 整机外形mm（长*宽*高）：3645*1480*2180（安全架） /3645*1480*2480 （驾驶室） 常用轮距mm:1100/1150 轴距mm：1910 最小使用质量kg：1795 (安全架)1840（驾驶室）发动机型号：YN4H055-30VE 发动机厂家：山东云内动力有限责任公司 发动机功率：36.8KW 发动机转速：2400r/min 排放阶段：国三 | 36.8 | 购机补贴(通用类) | 2025-09-29 00:00:00 | 山东省 | 评阅通过 |  | WJ2020FFH005 WJ2020FFH006 | 河南省拖拉机柴油机产品质量监督检验中心 | WT202003005 | 黑龙江省彤廷质检技术有限公司
动力机械 | 拖拉机 | 轮式拖拉机 | 50-60马力四轮驱动拖拉机 | 山东骏田农业装备有限公司 | 轮式拖拉机 | 504D |  | 功率:50马力;驱动方式:四轮驱动 ; | 机型：504D 马力数值：50 马力 驱动方式：4轮驱动 整机外形mm（长*宽*高）：2950*1230*2020 常用轮距mm:920/970 轴距mm：1510 最小使用质量kg：1510发动机型号：YN4H055-30VE 发动机厂家：山东云内动力有限责任公司 发动机功率：36.8KW 发动机转速：2400r/min 排放阶段：国三 | 36.8 | 购机补贴(通用类) | 2025-09-29 00:00:00 | 山东省 | 评阅通过 |  | WJ2020FFH007 | 河南省拖拉机柴油机产品质量监督检验中心 | WT202003006 | 黑龙江省彤廷质检技术有限公司
动力机械 | 拖拉机 | 轮式拖拉机 | 50-60马力四轮驱动拖拉机 | 四川川龙拖拉机制造有限公司 | 轮式拖拉机 | CL504D-1 |  | 功率:50马力;驱动方式:四轮驱动 ; | 整机外廓尺寸(长×宽×高及部位)mm：3340×1400×2165(安全架)；轴距mm：1825；最小离地间隙及部位mm： 240(前桥中部) ；最小使用质量kg：1480；标准配重(前/后)kg：60/80；发动机型号： 4L68-50G32E ；发动机生产厂： 常柴股份有限公司；排放标准：国三排放 | 36.8 | 购机补贴(通用类) | 2025-12-14 00:00:00 | 四川省 | 评阅通过 |  | FH20GW1191 | 国家拖拉机质量监督检验中心（洛阳西苑车辆与动力检验所有限公司） | LT16GK0291 | 国家拖拉机质量监督检验中心
动力机械 | 拖拉机 | 轮式拖拉机 | 60-70马力四轮驱动拖拉机 | 四川川龙拖拉机制造有限公司 | 轮式拖拉机 | CL604 |  | 功率:60马力;驱动方式:四轮驱动 ; | 整机外廓尺寸(长×宽×高)mm:3480×1550×2280(安全架);轴距mm:1934;最小离地间隙及部位mm:290(前驱动桥);最小使用质量kg：1620;发动机型号:4G33T-60G31E;发动机生产厂:常柴股份有限公司;发动机标定功率kW:44.1；排放标准：国三排放 | 44.1 | 购机补贴(通用类) | 2025-10-08 00:00:00 | 四川省 | 评阅通过 |  | FH20GW1191 | 国家拖拉机质量监督检验中心（洛阳西苑车辆与动力检验所有限公司） | （2018）委字整机类第01807003611号 | 盐城市农业机械试验鉴定站
动力机械 | 拖拉机 | 轮式拖拉机 | 50-60马力四轮驱动拖拉机 | 四川川龙拖拉机制造有限公司 | 轮式拖拉机 | CL504D |  | 功率:50马力;驱动方式:四轮驱动 ; | 整机外廓尺寸(长×宽×高及部位)mm：3150×1400×2165；轴距mm：1825；最小离地间隙及部位mm：240；最小使用质量kg：1480；标准配重(前/后)kg：7/80；发动机型号：JD4E6N6；发动机生产厂：江苏农华智慧农业科技股份有限公司；整机发动机与离合器联接方式：直联；转向系型式：前轮液压转向；排放标准：国三排放 | 36.77 | 购机补贴(通用类) | 2021-12-31 00:00:00 | 四川省 | 评阅通过 |  | FH14GW0391 | 国家拖拉机质量监督检验中心 | LT16GK0291 | 国家拖拉机质量监督检验中心
动力机械 | 拖拉机 | 轮式拖拉机 | 60-70马力四轮驱动拖拉机 | 潍坊泰鸿拖拉机有限公司 | 轮式拖拉机 | TH604-D |  | 功率:60马力;驱动方式:四轮驱动 ; | 驱动型式：四驱；外廓尺寸(长×宽×高):3615×1430×2160(至安全架);轴距:1770mm;轮距(前轮/后轮):1020/1040-1140（1090出厂）；最小使用质量:1765kg;最大配重(前/后):130/60;档位数(前进/倒退/爬行):8/4/0;翻倾防护装置(驾驶室或安全架):(型号:TH804.46.001;型式:两柱式);动力输出轴转速（r/min）：540/760；轮胎型号(前轮/后轮):757×176-12/13.6-20 | 44 | 购机补贴(通用类) | 2021-12-31 00:00:00 | 山东省 | 评阅通过 |  | NW201705038 | 山东省农业机械科学研究院产品质量检测中心 | 2016KKX026 | 河南省拖拉机柴油机产品质量监督检验中心
动力机械 | 拖拉机 | 轮式拖拉机 | 60-70马力四轮驱动拖拉机 | 洛阳映山红拖拉机有限公司 | 轮式拖拉机 | 新东方604C |  | 功率:60马力;驱动方式:四轮驱动 ; | 整机形式：4×4四轮驱动；标定功率：44.1kW；外廓尺寸（长×宽×高）：3570×1700×2300；轴距：1970；轮距（前轮/后轮）：1200/1320;常用轮距（前轮/后轮）：1200/1320;轮距（前轮/后轮）调整方式：不可调/无级可调；最小使用质量kg：1485；标准配重(前/后)kg：50/180；挡位数(前进/倒退/爬行)：8/2/0；主变速挡位数/副变速挡位数/其他挡位数：（4＋1）/2/0；发动机与离合器联接方式：直联式；起动方式：电起动；翻倾防护装置（驾驶室或安全框架）：两柱式；前照灯型号：SZ550.48.030A/031A；转向系型式：全液压前轮转向；行车制动系型式：蹄式；驻车制动系型式：蹄式；离合器型式：干式、单作用；传动系变速箱型式：（4＋1）×2机械组成式；主变速箱换档方式：啮合套；副变速箱换档方式：啮合套；轮胎型号(前轮/后轮)：6.50-16/11.2-24 | 44.1 | 购机补贴(通用类) | 2023-12-31 00:00:00 | 河南省 | 评阅通过 |  | FH18GW0171 | 国家拖拉机质量监督检验中心 | WJ2018AKKX009 | 河南省拖拉机柴油机产品质量监督检验中心
动力机械 | 拖拉机 | 轮式拖拉机 | 60-70马力四轮驱动拖拉机 | 洛阳映山红拖拉机有限公司 | 轮式拖拉机 | 新东方604-E |  | 功率:60马力;驱动方式:四轮驱动 ; | 整机形式：4×4四轮驱动；标定功率：44.2kW；外廓尺寸（长×宽×高）：3600×1520×2240；轴距：1880；轮距（前轮/后轮）：1180/1220;常用轮距（前轮/后轮）：1180、1280、1380/1220-1420（前轮/后轮）；调整方式：有级可调/无级可调；最小使用质量kg：1685；标准配重(前/后)kg：50/110；挡位数(前进/倒退/爬行)：8/2/0；主变速挡位数/副变速挡位数/其他挡位数：（4＋1）/2/0；发动机与离合器联接方式：直联式；起动方式：电起动；翻倾防护装置（驾驶室或安全框架）：两柱式；前照灯型号：SZ550.48.030A/031A；转向系型式：全液压前轮转向；行车制动系型式：蹄式；驻车制动系型式：蹄式；离合器型式：干式、单作用；传动系变速箱型式：（4＋1）×2机械组成式；主变速箱换档方式：啮合套；副变速箱换档方式：/；轮胎型号(前轮/后轮)：6.50-16/11.2-24 | 44.2 | 购机补贴(通用类) | 2025-12-30 00:00:00 | 河南省 | 评阅通过 |  | FH18GW0161 | 国家拖拉机质量监督检验中心 | WJ2018AKKX009 | 河南拖拉机柴油机产品质量监督检验中心
动力机械 | 拖拉机 | 轮式拖拉机 | 50-60马力四轮驱动拖拉机 | 洛阳映山红拖拉机有限公司 | 轮式拖拉机 | 新东方554-E |  | 功率:55马力;驱动方式:四轮驱动 ; | 整机形式：4×4四轮驱动；标定功率：40.5kW；外廓尺寸（长×宽×高）：3600×1520×2240；轴距：1880；轮距（前轮/后轮）：1180/1220;常用轮距（前轮/后轮）：1180、1280、1380/1220-1420（前轮/后轮）；调整方式：有级可调/无级可调；最小使用质量kg：1580；标准配重(前/后)kg：50/110；挡位数(前进/倒退/爬行)：8/2/0；主变速挡位数/副变速挡位数/其他挡位数：（4＋1）/2/0；发动机与离合器联接方式：直联式；起动方式：电起动；翻倾防护装置（驾驶室或安全框架）：两柱式；前照灯型号：SZ550.48.030A/031A；转向系型式：全液压前轮转向；行车制动系型式：蹄式；驻车制动系型式：蹄式；离合器型式：干式、单作用；传动系变速箱型式：（4＋1）×2机械组成式；主变速箱换档方式：啮合套；副变速箱换档方式：/；轮胎型号(前轮/后轮)：6.50-16/11.2-24 | 40.5 | 购机补贴(通用类) | 2025-12-30 00:00:00 | 河南省 | 评阅通过 |  | FH18GW0161 | 国家拖拉机质量监督检验中心 | WJ2018AKKX009 | 河南拖拉机柴油机产品质量监督检验中心
动力机械 | 拖拉机 | 轮式拖拉机 | 50-60马力四轮驱动拖拉机 | 洛阳映山红拖拉机有限公司 | 轮式拖拉机 | 新东方504-E |  | 功率:50马力;驱动方式:四轮驱动 ; | 整机形式：4×4四轮驱动；标定功率：36.8kW；外廓尺寸（长×宽×高）：3600×1520×2240；轴距：1880；轮距（前轮/后轮）：1180/1220;常用轮距（前轮/后轮）：1180、1280、1380/1220-1420（前轮/后轮）；调整方式：有级可调/无级可调；最小使用质量kg：1500；标准配重(前/后)kg：50/110；挡位数(前进/倒退/爬行)：8/2/0；主变速挡位数/副变速挡位数/其他挡位数：（4＋1）/2/0；发动机与离合器联接方式：直联式；起动方式：电起动；翻倾防护装置（驾驶室或安全框架）：两柱式；前照灯型号：SZ550.48.030A/031A；转向系型式：全液压前轮转向；行车制动系型式：蹄式；驻车制动系型式：蹄式；离合器型式：干式、单作用；传动系变速箱型式：（4＋1）×2机械组成式；主变速箱换档方式：啮合套；副变速箱换档方式：/；轮胎型号(前轮/后轮)：6.50-16/11.2-24 | 40.5 | 购机补贴(通用类) | 2025-12-30 00:00:00 | 河南省 | 评阅通过 |  | FH18GW0161 | 国家拖拉机质量监督检验中心 | WJ2018AKKX009 | 河南拖拉机柴油机产品质量监督检验中心
动力机械 | 拖拉机 | 轮式拖拉机 | 60-70马力四轮驱动拖拉机 | 山东东科华盛农业机械有限公司 | 轮式拖拉机 | DJ604 |  | 功率:60马力;驱动方式:四轮驱动 ; | 60马力轮式拖拉机，四轮驱动，配套动力型号：WP3.2G61E316;制造商：潍柴动力扬州柴油机有限责任公司；气缸数：4；标定功率:44.1kW;标定转速2400r/min；排放标准：GB 20891-2014《非道路移动机械用柴油机排气污染物排放限值及测量方法（中国第三、四阶段）》第三阶段，最小使用比质量：38.1 kg/kW k值 28 kg/ps 最小使用质量：1680kg。 | 44.5 | 购机补贴(通用类) | 2023-12-31 00:00:00 | 山东省 | 评阅通过 |  | WJ2018KFH026 | 河南省拖拉机柴油机产品质量监督检验中心 | （2018）委检字整机类第2025号 | 盐城市农业机械试验鉴定站
动力机械 | 拖拉机 | 轮式拖拉机 | 60-70马力四轮驱动拖拉机 | 丰疆智能科技研究院（常州）有限公司 | 轮式拖拉机 | FJ604 |  | 功率:60马力;驱动方式:四轮驱动 ; | 整机型式：轮式； 整机驱动型式：四驱； 最小使用质量（kg):1700 最小使用比质量(kg/kW):38.5 发动机型号：4TD60A； 发动机生产企业：山东华源莱动内燃机有限公司； 结构型式：直列、水冷、四冲程； 气缸数：4； 额定净功率（kW）：44.2； 标定转速（r/min）：2500； 排放标注：国三； 选装发动机型号：4D29ZT32/604 发动机生产企业：浙江新柴股份有限公司； 结构型式：直列、水冷、四冲程； 气缸数：4； 额定净功率（kW）：44.2； 标定转速（r/min）：2400； 排放标准：国三。 | 44.2 | 购机补贴(通用类) | 2025-07-30 00:00:00 | 江苏省 | 评阅通过 |  | SAM2020033 | 南京赛姆认证科技发展有限公司 | YH2020WJ01208 | 江苏沿海农业机械检测有限公司
动力机械 | 拖拉机 | 轮式拖拉机 | 50-60马力四轮驱动拖拉机 | 丰疆智能科技研究院（常州）有限公司 | 轮式拖拉机 | FJ504 |  | 功率:50马力;驱动方式:四轮驱动 ; | 整机型式：轮式； 整机驱动型式：四驱； 最小使用质量（kg):1650； 最小使用比质量（kg/kW）：44.8； 发动机型号：4TE50K； 发动机生产企业：山东华源莱动内燃机有限公司； 结构型式：直列、水冷、四冲程； 气缸数：4； 额定净功率（kW）：36.8； 标定转速（r/min）：2400； 排放标准：国三； 选装发动机型号：4N28T31/504； 发动机生产企业：浙江新柴股份有限公司； 结构型式：直列、水冷、四冲程； 气缸数：4； 额定净功率（kW）：36.8； 标定转速（r/min）：2400； 排放标准：国三 | 36.8 | 购机补贴(通用类) | 2025-07-30 00:00:00 | 江苏省 | 评阅通过 |  | SAM2020033 | 南京赛姆认证科技发展有限公司 | YH2020WJ01208 | 江苏沿海农业机械检测有限公司
动力机械 | 拖拉机 | 轮式拖拉机 | 40-50马力四轮驱动拖拉机 | 丰疆智能科技研究院（常州）有限公司 | 轮式拖拉机 | FJ404 |  | 功率:40马力;驱动方式:四轮驱动 ; | 整机型式：轮式；驱动方式：四轮驱动；最小使用质量（kg):1520;最小使用比质量( kg/kW): 51.5 ;发动机生产企业：山东华源莱动内燃机有限公司；发动机型号：4TE40；结构型式：直列、水冷、四冲程；气缸数：4；额定净功率（kW）：29.5；标定转速（r/min）：2400；排放标准：国家第三阶段非道路移动机械用柴油机排气污染物排放标准。 | 29.5 | 购机补贴(通用类) | 2025-07-30 00:00:00 | 江苏省 | 评阅通过 |  | SAM2020033 | 南京赛姆认证科技发展有限公司 | YH2020WJ01208 | 江苏沿海农业机械检测有限公司
动力机械 | 拖拉机 | 轮式拖拉机 | 60-70马力四轮驱动拖拉机 | 洛阳市煌睿机械制造有限公司 | 轮式拖拉机 | 华宣604 |  | 功率:60马力;驱动方式:四轮驱动 ; | 整机驱动型式：四驱；发动机标定功率：44.5 kW；排放阶段：国三;整机外廓尺寸(长×宽×高及部位)（mm）：3950×1775×2680（至驾驶室顶）/3950×1775×2670（至安全架顶）；轴距（mm）：2080；常用轮距(前轮/后轮)（mm）：1350/1400；轮距(前轮/后轮)（mm）：1350/1400-1600；最小离地间隙及部位（mm）：380（前桥底部）；变速箱前端面至后驱动轴轴心线的水平距离（mm）：1138；变速箱齿轮副轴孔中心距（mm）：94；最小使用质量（kg）：2590（驾驶室）/2410（安全架）；标准配重(前/后)（kg）：160/300。 | 44.5 | 购机补贴(通用类) | 2024-12-30 00:00:00 | 河南省 | 评阅通过 |  | FH14GW0411(驾驶室) FH21GW0781(安全架) | 国家拖拉机质量监督检验中心 | LT12GK0111 | 国家拖拉机质量监督检验中心
动力机械 | 拖拉机 | 轮式拖拉机 | 40-50马力四轮驱动拖拉机 | 洛阳市煌睿机械制造有限公司 | 轮式拖拉机 | 华宣454 |  | 功率:45马力;驱动方式:四轮驱动 ; | 整机驱动型式：四驱；发动机标定功率：33.1kW；排放阶段：国三;整机外廓尺寸(长×宽×高及部位)（mm）：3700×1650×2380（至安全架顶）；轴距（mm）：1980；常用轮距(前轮/后轮)（mm）：1300/1300；轮距(前轮/后轮)（mm）：1300/1300-1600；最小离地间隙及部位（mm）：351（前桥底部）；变速箱前端面至后驱动轴轴心线的水平距离（mm）：586；变速箱齿轮副轴孔中心距（mm）：92；最小使用质量（kg）：2100；标准配重(前/后)（kg）：80/100。 | 33.1 | 购机补贴(通用类) | 2024-12-30 00:00:00 | 河南省 | 评阅通过 |  | WJ2021DFH008（防翻架） | 河南省拖拉机柴油机产品质量监督检验中心 | LT12GK0131 | 国家拖拉机质量监督检验中心
动力机械 | 拖拉机 | 轮式拖拉机 | 50-60马力四轮驱动拖拉机 | 洛阳市煌睿机械制造有限公司 | 轮式拖拉机 | 华宣554 |  | 功率:55马力;驱动方式:四轮驱动 ; | 整机驱动型式：四驱；发动机标定功率：41kW；排放阶段：国三;整机外廓尺寸(长×宽×高及部位)（mm）：3940×1775×2680（至驾驶室/安全架顶）；轴距（mm）：2080；常用轮距(前轮/后轮)（mm）：1350/1400；轮距(前轮/后轮)（mm）：1350/1400-1600；最小离地间隙及部位（mm）：380（前桥底部）；变速箱前端面至后驱动轴轴心线的水平距离（mm）：1138；变速箱齿轮副轴孔中心距（mm）：94；最小使用质量（kg）：2590（驾驶室）/2410（安全架）；标准配重(前/后)（kg）：160/300。 | 41 | 购机补贴(通用类) | 2024-12-30 00:00:00 | 河南省 | 评阅通过 |  | FH14GW0411(驾驶室) FH21GW0781(安全架) | 国家拖拉机质量监督检验中心 | LT12GK0101 | 国家拖拉机质量监督检验中心
动力机械 | 拖拉机 | 轮式拖拉机 | 40-50马力四轮驱动拖拉机 | 洛阳市煌睿机械制造有限公司 | 轮式拖拉机 | 404 |  | 功率:40马力;驱动方式:四轮驱动 ; | 驱动方式：四轮驱动；配套发动机标定功率（kW）：29.4，选装发动机1标定功率（kW）：29.5，选装发动机2标定功率（kW）：29.42，选装发动机3标定功率（kW）：29.5；排放阶段：国三；外廓尺寸(长×宽×高)（mm）：3730×1500×2350（至安全架顶）；轴距（mm）：1845；轮距(前轮/后轮)（mm）：1250/1270；常用轮距(前轮/后轮)（mm）：1250/1270；最小离地间隙（mm）：300；最小使用质量（kg）：1790；标准配重(前/后)（kg）：80/100 | 29.5 | 购机补贴(通用类) | 2021-12-31 00:00:00 | 河南省 | 评阅通过 |  | FH17GW0112 | 国家拖拉机质量监督检验中心 | 2011KSS067 | 河南省农业机械试验鉴定站
动力机械 | 拖拉机 | 轮式拖拉机 | 60-70马力四轮驱动拖拉机 | 泰安泰山国泰拖拉机制造有限公司 | 轮式拖拉机 | GT604-6 |  | 功率:60马力;驱动方式:四轮驱动 ; | 结构尺寸（长*宽*高及部位mm）：3100×1480×2180（安全架顶），驱动型式：四驱 ，标定功率（kw)：44.1，发动机商标或品牌：四达，发动机型号：SD4DW3Z2,轴距（mm）：1460，最小使用质量（kg）：1805，配重（kg）(前/后)：0/230，档位数（前进/倒退）：8/2，变速箱（器）型式：机械平面组成式，机架型式：无架， | 44.1 | 购机补贴(通用类) | 2026-04-01 00:00:00 | 山东省 | 评阅通过 |  | NW202010001 | 山东省农业机械科学研究院产品质量检测中心 | NJJC20200112-AK | 山东宝鼎农业机械检测有限公司
动力机械 | 拖拉机 | 轮式拖拉机 | 60-70马力四轮驱动拖拉机 | 泰安泰山国泰拖拉机制造有限公司 | 轮式拖拉机 | GT604-7 |  | 功率:60马力;驱动方式:四轮驱动 ; | 结构尺寸（长*宽*高及部位mm）：3350×1530×2030（安全架顶），驱动型式：四驱 ，标定功率（kw)：44.1，发动机商标或品牌：四达，发动机型号：SD4DW3Z2,轴距（mm）：1800，最小使用质量（kg）：1830，配重（kg）(前/后)：8/230，档位数（前进/倒退）：8/2，变速箱（器）型式：机械平面组成式，机架型式：无架， | 44.1 | 购机补贴(通用类) | 2026-04-01 00:00:00 | 山东省 | 评阅通过 |  | NW202010001 | 山东省农业机械科学研究院产品质量检测中心 | NJJC20200112-BK | 山东宝鼎农业机械检测有限公司
动力机械 | 拖拉机 | 轮式拖拉机 | 60-70马力四轮驱动拖拉机 | 泰安泰山国泰拖拉机制造有限公司 | 轮式拖拉机 | GT604-3 |  | 功率:60马力;驱动方式:四轮驱动 ; | 结构尺寸（长*宽*高及部位mm）：3700×1660×2400（安全架顶部），驱动型式：四驱 ，标定功率（kw)：44.1，发动机商标或品牌：扬动，发动机型号：YD4JZ60C1,轴距（mm）：1800，最小使用质量（kg）：2060，配重（kg）(前/后)：96/264，档位数（前进/倒退）：8/2，变速箱（器）型式：机械平面组成式，机架型式：无架，选装简易驾驶室：结构尺寸（长*宽*高mm）：3700×1660×2450（驾驶室顶），最小使用质量（kg）：2200，标准配重（kg）(前/后)：96/90； | 44.1 | 购机补贴(通用类) | 2026-04-01 00:00:00 | 山东省 | 评阅通过 |  | NW202010002(安全架)NW202010004(驾驶室) | 山东省农业机械科学研究院产品质量检测中心 | NJJC20200317-EK | 山东宝鼎农业机械检测有限公司
动力机械 | 拖拉机 | 轮式拖拉机 | 60-70马力四轮驱动拖拉机 | 泰安泰山国泰拖拉机制造有限公司 | 轮式拖拉机 | GT604-N |  | 功率:60马力;驱动方式:四轮驱动 ; | 结构尺寸（长*宽*高及部位mm）：3780×1640×2615（安全架顶），驱动型式：四驱 ，标定功率（kw)：44.1，发动机商标或品牌：潍柴，发动机型号：WP3.2G61E316;选装发动机商标或品牌：四达，发动机型号：SD4BM3R3;轴距（mm）：1850，最小使用质量（kg）：1900，配重（kg）(前/后)：75/90，档位数（前进/倒退）：8/2，变速箱（器）型式：机械平面组成式，机架型式：无架，选装简易驾驶室:结构尺寸（长*宽*高及部位mm）:3780×1640×2615（驾驶室顶），最小使用质量（kg）：2145，标准配重（kg）(前/后）：75/90 | 44.1 | 购机补贴(通用类) | 2025-09-29 00:00:00 | 山东省 | 评阅通过 |  | NW202006047-X01(安全架）NW201912011（驾驶室） | 山东省农业机械科学研究院产品质量检测中心 | NJJC20190802 | 山东宝鼎农业机械检测有限公司
动力机械 | 拖拉机 | 轮式拖拉机 | 50-60马力四轮驱动拖拉机 | 泰安泰山国泰拖拉机制造有限公司 | 轮式拖拉机 | GT504-N |  | 功率:50马力;驱动方式:四轮驱动 ; | 结构尺寸（长*宽*高及部位mm）：3780×1640×2615（安全架顶），驱动型式：四驱 ，标定功率（kw)：36.8，发动机商标或品牌：四达，发动机型号：SD4DW3D,轴距（mm）：1850，最小使用质量（kg）：1840，配重（kg）(前/后)：75/90，档位数（前进/倒退）：8/2，变速箱（器）型式：机械平面组成式，机架型式：无架，选装简易驾驶室:结构尺寸（长*宽*高及部位mm）:3780×1640×2615（驾驶室顶），最小使用质量（kg）：2100，标准配重（kg）(前/后）：75/90 | 36.8 | 购机补贴(通用类) | 2025-09-29 00:00:00 | 山东省 | 评阅通过 |  | NW202006047-X01(安全架）NW201912011（驾驶室） | 山东省农业机械科学研究院产品质量检测中心 | NJJC20190802 | 山东宝鼎农业机械检测有限公司
动力机械 | 拖拉机 | 轮式拖拉机 | 50-60马力四轮驱动拖拉机 | 泰安泰山国泰拖拉机制造有限公司 | 轮式拖拉机 | GT504-2 |  | 功率:50马力;驱动方式:四轮驱动 ; | 结构尺寸（长*宽*高及部位mm）：3550×1820×2380（安全架顶），驱动型式：四驱 ，标定功率（kw)：36.8，发动机商标或品牌：四达，发动机型号：SD4DW3D,轴距（mm）：1800，最小使用质量（kg）：1640，配重（kg）(前/后)：64/90，档位数（前进/倒退）：8/2，变速箱（器）型式：机械平面组成式，机架型式：无架，选装简易驾驶室：结构尺寸（长*宽*高mm）：3550×1820×2380（驾驶室顶），最小使用质量（kg）：1750，标准配重（kg）(前/后)：64/90； | 36.8 | 购机补贴(通用类) | 2026-04-01 00:00:00 | 山东省 | 评阅通过 |  | NW202010002（安全架）NW202010004（驾驶室） | 山东省农业机械科学研究院产品质量检测中心 | NJJC20200317-CK | 山东宝鼎农业机械检测有限公司
动力机械 | 拖拉机 | 轮式拖拉机 | 40-50马力四轮驱动拖拉机 | 泰安泰山国泰拖拉机制造有限公司 | 轮式拖拉机 | 泰山-404D |  | 功率:40马力;驱动方式:四轮驱动 ; | 结构尺寸（长*宽*高）：3100×1320×2150（mm），驱动型式：四轮驱动，标定功率：29.4（KW），发动机商标或品牌：扬动、四达、莱动、锡柴、全柴、新柴、常柴，发动机型号：YD4R40V1、SD4BW3D1、4TE40、4TE40A、4DW91-40GG3U、4DW91-40GG33、4B2-40V32、4D27T31/404、ZN490BT（国三）最小使用质量： 1330（kg），轴距：1850（mm），最大配重（前/后）：32/34（kg），档位数（前进/倒退/爬行）： 8/2/-，变速箱型式：直齿（4+1）×2平面组成式 | 30 | 购机补贴(通用类) | 2021-12-31 00:00:00 | 山东省 | 评阅通过 |  | W201608216 | 机械工业农业机械产品质量检测中心（济南） | W201503037-Ⅱ | 山东省农业机械产品质量监督检验站
动力机械 | 拖拉机 | 轮式拖拉机 | 50-60马力四轮驱动拖拉机 | 泰安泰山国泰拖拉机制造有限公司 | 轮式拖拉机 | 泰山-504D |  | 功率:50马力;驱动方式:四轮驱动 ; | 结构尺寸（长*宽*高）：3250×1350×2230（mm），最小使用质量：1530（kg），标定功率：36.8（kw），驱动型式：4×4轮式，轴距：1750（mm），轮距(前/后)：1050/1050(mm)，最大配重（前/后）： 32/40（kg），档位数（前进/倒退）：8/2/-，发动机与离合器联接方式：直联，发动机商标或品牌：常柴、扬动、四达、莱动、新柴、全柴、锡柴，发动机型号：4G33T、YD4C50V1、SD4DW3D、4TE50、4TE50A、4D32T31/504、4B5-50V32、SD4BW3Z1、4DW93-50GG3U，变速箱型式：直齿（4+1）×2平面组合式，变速箱换挡方式：啮合套换挡，机架型式：无架式 | 37 | 购机补贴(通用类) | 2021-12-31 00:00:00 | 山东省 | 评阅通过 |  | W201608216 | 机械工业农业机械产品质量检测中心（济南） | （2016）委检字整机类第087号 | 盐城市农业机械试验鉴定站
动力机械 | 拖拉机 | 轮式拖拉机 | 50-60马力四轮驱动拖拉机 | 泰安泰山国泰拖拉机制造有限公司 | 轮式拖拉机 | 泰山-554E |  | 功率:55马力;驱动方式:四轮驱动 ; | 结构尺寸（长*宽*高）：3250×1350×2230（mm），驱动型式：四轮驱动，标定功率：40.5（kw），发动机与离合器联接方式：直联，发动机商标或品牌：常柴、四达、莱动、锡柴、扬动、新柴，发动机型号：4G33TC、SD4BW3Z、4TD55A、4DW93-55GG3U、YD4JZ55C1、4D32ZT31/554，最小使用质量：1530（kg），轴距：1750（mm），轮距(前/后)：1050/1050(mm)，最大配重（前/后）：32/40（kg），档位数（前进/倒退/爬行）：8/2/-，变速箱型式：直齿（4+1）×2平面组合式 | 41 | 购机补贴(通用类) | 2021-12-31 00:00:00 | 山东省 | 评阅通过 |  | W201608216 | 机械工业农业机械产品质量检测中心（济南） | W201503038-Ⅱ | 山东省农业机械产品质量监督检验站
动力机械 | 拖拉机 | 轮式拖拉机 | 40-50马力四轮驱动拖拉机 | 泰安泰山国泰拖拉机制造有限公司 | 轮式拖拉机 | 泰山-454B |  | 功率:45马力;驱动方式:四轮驱动 ; | 外廓尺寸（长*宽*高mm）：3500×1550×2250，驱动型式：4×4轮式，配套功率（kw）：33.1，发动机商标或品牌：扬动、四达、莱动、锡柴、全柴、新柴，发动机型号：YD4J45V2、SD4DW3D2、4TE45、4TE45A、4DW91-45GG3U、4B2-45V32、4D30T31/454，轴距（mm）：1780，最小使用质量（kg）：1520，配重（kg）(前/后)：54/135，档位数（前进/倒退/爬行）：8/2，变速箱型式：（4+1）×2组成式 | 34 | 购机补贴(通用类) | 2021-12-31 00:00:00 | 山东省 | 评阅通过 |  | NW201908014 | 山东省农业机械科学研究院产品质量检测中心 | (2016)委检字整机类第025号 | 盐城市农业机械试验鉴定站
动力机械 | 拖拉机 | 轮式拖拉机 | 40-50马力四轮驱动拖拉机 | 泰安泰山国泰拖拉机制造有限公司 | 轮式拖拉机 | 泰山-454C |  | 功率:45马力;驱动方式:四轮驱动 ; | 外廓尺寸（长*宽*高mm）：3540×1560×2340，驱动型式：4×4轮式，配套功率（kw）：33.1，发动机商标或品牌：扬动、四达、莱动、锡柴、全柴、新柴，发动机型号：YD4J45V2、SD4DW3D2、4TE45、4TE45A、4DW91-45GG3U、4B2-45V32、4D30T31/454，轴距（mm）：1800，最小使用质量（kg）：1710，配重（kg）(前/后)：95/172，档位数（前进/倒退/爬行）：8/2，变速箱型式：（4+1）×2组成式 | 34 | 购机补贴(通用类) | 2021-12-31 00:00:00 | 山东省 | 评阅通过 |  | NW201908014 | 山东省农业机械科学研究院产品质量检测中心 | W201503068-Ⅱ | 山东省农业机械产品质量监督检验站
动力机械 | 拖拉机 | 轮式拖拉机 | 50-60马力四轮驱动拖拉机 | 泰安泰山国泰拖拉机制造有限公司 | 轮式拖拉机 | 泰山-504A |  | 功率:50马力;驱动方式:四轮驱动 ; | 外廓尺寸（长*宽*高mm）：3500×1580×2380，驱动型式：4×4轮式，配套功率（kw）：36.8，发动机商标或品牌：常柴、四达、莱动、锡柴、扬动、全柴、新柴，发动机型号：4G33T、SD4BW3Z1、SD4DW3D、4TE50、4TE50A、4DW93-50GG3U、YD4C50V1、4B5-50V32、4D32T31/504;选装发动机商标或品牌：新柴，发动机型号：4N28T31/504;轴距（mm）：1860，最小使用质量（kg）：1720，配重（kg）(前/后)：80/172，档位数（前进/倒退/爬行）：8/8，变速箱型式：4×2×（1+1）组成式 | 37 | 购机补贴(通用类) | 2021-12-31 00:00:00 | 山东省 | 评阅通过 |  | NW201908014 | 山东省农业机械科学研究院产品质量检测中心 | (2016)委检字整机类第027号 | 盐城市农业机械试验鉴定站
动力机械 | 拖拉机 | 轮式拖拉机 | 50-60马力四轮驱动拖拉机 | 泰安泰山国泰拖拉机制造有限公司 | 轮式拖拉机 | 泰山-504C |  | 功率:50马力;驱动方式:四轮驱动 ; | 外廓尺寸（长*宽*高mm）：3540×1560×2340，驱动型式：4×4轮式，配套功率（kw）：36.8，发动机商标或品牌：常柴、扬动、四达、莱动、锡柴、全柴、新柴，发动机型号：4G33T、YD4C50V1、SD4DW3D、SD4BW3Z1、4TE50、4TE50A、4DW93-50GG3U、4B5-50V32、4D32T31/504，轴距（mm）：1800，最小使用质量（kg）：1710，配重（kg）(前/后)：95/172，档位数（前进/倒退/爬行）：8/2，变速箱型式：（4+1）×2组成式 | 37 | 购机补贴(通用类) | 2021-12-31 00:00:00 | 山东省 | 评阅通过 |  | NW201908014 | 山东省农业机械科学研究院产品质量检测中心 | W201503068-Ⅱ | 山东省农业机械产品质量监督检验站
动力机械 | 拖拉机 | 轮式拖拉机 | 50-60马力四轮驱动拖拉机 | 泰安泰山国泰拖拉机制造有限公司 | 轮式拖拉机 | 泰山-554C |  | 功率:55马力;驱动方式:四轮驱动 ; | 外廓尺寸（长*宽*高mm）：3540×1560×2340，驱动型式：4×4轮式，配套功率（kw）：40.5，发动机商标或品牌：扬动、四达、莱动、锡柴，发动机型号：YD4JZ55C1、SD4BW3Z、4TD55、4DW93-55GG3U，轴距（mm）：1800，最小使用质量（kg）：1710，配重（kg）(前/后)：95/172，档位数（前进/倒退/爬行）：8/2，变速箱型式：（4+1）×2组成式 | 41 | 购机补贴(通用类) | 2021-12-31 00:00:00 | 山东省 | 评阅通过 |  | NW201908014 | 山东省农业机械科学研究院产品质量检测中心 | (2016)委检字整机类第029号 | 盐城市农业机械试验鉴定站
动力机械 | 拖拉机 | 轮式拖拉机 | 40-50马力四轮驱动拖拉机 | 泰安泰山国泰拖拉机制造有限公司 | 轮式拖拉机 | 泰山-404A |  | 功率:40马力;驱动方式:四轮驱动 ; | 外廓尺寸（长*宽*高mm）：3500×1580×2380，驱动型式：4×4轮式，配套功率（kw）：29.4，发动机商标或品牌：扬动、四达、莱动、锡柴、全柴、新柴，发动机型号： YD4R40V1、SD4BW3D1、4TE40、4TE40A、4DW91-40GG3U、4B2-40V32、4D27T31/404，轴距（mm）：1860，最小使用质量（kg）：1720，配重（kg）(前/后)：80/172，档位数（前进/倒退/爬行）：8/8，变速箱型式：4×2×（1+1）组成式 | 30 | 购机补贴(通用类) | 2021-12-31 00:00:00 | 山东省 | 评阅通过 |  | NW201908014 | 山东省农业机械科学研究院产品质量检测中心 | (2016)委检字整机类第027号 | 盐城市农业机械试验鉴定站
动力机械 | 拖拉机 | 轮式拖拉机 | 40-50马力四轮驱动拖拉机 | 泰安泰山国泰拖拉机制造有限公司 | 轮式拖拉机 | 泰山-404B |  | 功率:40马力;驱动方式:四轮驱动 ; | 外廓尺寸（长*宽*高mm）：3500×1550×2250，驱动型式：4×4轮式，配套功率（kw）：29.4，发动机商标或品牌：扬动、四达、莱动、锡柴、全柴、新柴，发动机型号： YD4R40V1、SD4BW3D1、4TE40、4TE40A、4DW91-40GG3U、4B2-40V32、4D27T31/404，轴距（mm）：1780，最小使用质量（kg）：1520，配重（kg）(前/后)：54/135，档位数（前进/倒退/爬行）：8/2，变速箱型式：（4+1）×2组成式 | 30 | 购机补贴(通用类) | 2021-12-31 00:00:00 | 山东省 | 评阅通过 |  | NW201908014 | 山东省农业机械科学研究院产品质量检测中心 | (2016)委检字整机类第025号 | 盐城市农业机械试验鉴定站
动力机械 | 拖拉机 | 轮式拖拉机 | 40-50马力四轮驱动拖拉机 | 泰安泰山国泰拖拉机制造有限公司 | 轮式拖拉机 | 泰山-404C |  | 功率:40马力;驱动方式:四轮驱动 ; | 外廓尺寸（长*宽*高mm）：3540×1560×2340，驱动型式：4×4轮式，配套功率（kw）：29.4，发动机商标或品牌：扬动、四达、莱动、锡柴、全柴、新柴，发动机型号： YD4R40V1、SD4BW3D1、4TE40、4TE40A、4DW91-40GG3U、4B2-40V32、4D27T31/404，轴距（mm）：1800，最小使用质量（kg）：1710，配重（kg）(前/后)：95/172，档位数（前进/倒退/爬行）：8/2，变速箱型式：（4+1）×2组成式 | 30 | 购机补贴(通用类) | 2021-12-31 00:00:00 | 山东省 | 评阅通过 |  | NW201908014 | 山东省农业机械科学研究院产品质量检测中心 | W201503068-Ⅱ | 山东省农业机械产品质量监督检验站
动力机械 | 拖拉机 | 轮式拖拉机 | 40-50马力四轮驱动拖拉机 | 泰安泰山国泰拖拉机制造有限公司 | 轮式拖拉机 | 泰山-454A |  | 功率:45马力;驱动方式:四轮驱动 ; | 外廓尺寸（长*宽*高mm）：3500×1580×2380，驱动型式：4×4轮式，配套功率（kw）：33.1，发动机商标或品牌：扬动、四达、莱动、锡柴、全柴、新柴，发动机型号：YD4J45V2、SD4DW3D2、4TE45、4TE45A、4DW91-45GG3U、4B2-45V32、4D30T31/454，轴距（mm）：1860，最小使用质量（kg）：1720，配重（kg）(前/后)：80/172，档位数（前进/倒退/爬行）：8/8，变速箱型式：4×2×（1+1）组成式 | 34 | 购机补贴(通用类) | 2021-12-31 00:00:00 | 山东省 | 评阅通过 |  | NW201908014 | 山东省农业机械科学研究院产品质量检测中心 | (2016)委检字整机类第027号 | 盐城市农业机械试验鉴定站
动力机械 | 拖拉机 | 轮式拖拉机 | 40-50马力四轮驱动拖拉机 | 泰安泰山国泰拖拉机制造有限公司 | 轮式拖拉机 | 泰山-404SA |  | 功率:40马力;驱动方式:四轮驱动 ; | 外廓尺寸（长*宽*高mm）：3410×1600×2510，驱动型式：四轮驱动，配套功率（kw）：30，发动机商标或品牌：四达，发动机型号：SD4BW3D1，轴距（mm）：1935，最小使用质量（kg）：1700，配重（kg）(前/后)：24/160，档位数（前进/倒退/爬行）：10/2/无，变速箱型式：（5+1）×2组成式，机架型式：无架式 | 30 | 购机补贴(通用类) | 2023-12-31 00:00:00 | 山东省 | 评阅通过 |  | NW201908014 | 山东省农业机械科学研究院产品质量检测中心 | №201801275 | 江苏省农业机械试验鉴定站
动力机械 | 拖拉机 | 轮式拖拉机 | 50-60马力四轮驱动拖拉机 | 泰安泰山国泰拖拉机制造有限公司 | 轮式拖拉机 | 泰山-504S |  | 功率:50马力;驱动方式:四轮驱动 ; | 外廓尺寸（长*宽*高mm）：3410×1600×2510，驱动型式：四轮驱动，配套功率（kw）：36.8，发动机商标或品牌：四达，发动机型号：SD4DW3D，轴距（mm）：1935，最小使用质量（kg）：1700，配重（kg）(前/后)：24/160，档位数（前进/倒退/爬行）：8/2/无，变速箱型式：（4+1）×2组成式，机架型式：无架式 | 36.8 | 购机补贴(通用类) | 2023-12-31 00:00:00 | 山东省 | 评阅通过 |  | NW201908014 | 山东省农业机械科学研究院产品质量检测中心 | №201801267 | 江苏省农业机械试验鉴定站
动力机械 | 拖拉机 | 轮式拖拉机 | 50-60马力四轮驱动拖拉机 | 浙江奔全智能装备有限公司 | 轮式拖拉机 | 504D |  | 功率:36.8/50马力;驱动方式:四轮驱动 ; | YN4A055-30CR；功率：36.8KW；制造商：昆明云内动力股份有限公司/山东云内动力责任有限公司；达到中国第三排放阶段标准要求；型式核准号：CN FC G3 00 0225000011 000002 | 36.8 | 购机补贴(通用类) | 2025-02-27 00:00:00 | 浙江省 | 评阅通过 |  | NO:FH19GW1511(504D) | 国家拖拉机质量监督检验中心 | （2018）委字整机类第0180110704号 | 盐城市农业机械试验鉴定站
动力机械 | 拖拉机 | 轮式拖拉机 | 50-60马力四轮驱动拖拉机 | 潍柴雷沃重工股份有限公司 | 轮式拖拉机 | M554-B |  | 功率:55马力;驱动方式:四轮驱动 ; | 驱动方式：四轮驱动；功率（kw）：40.5KW | 40.5 | 购机补贴(通用类) | 2024-12-30 00:00:00 | 山东省 | 评阅通过 |  | W201606070 | 山东省农业机械产品质量监督检验站 | W2010-293-Ⅱ | 山东省农业机械产品质量监督检验站
动力机械 | 拖拉机 | 轮式拖拉机 | 50-60马力四轮驱动拖拉机 | 潍柴雷沃重工股份有限公司 | 轮式拖拉机 | M554-BA |  | 功率:55马力;驱动方式:四轮驱动 ; | 驱动方式：四轮驱动；功率（kw）：40.5KW | 40.5 | 购机补贴(通用类) | 2024-12-30 00:00:00 | 山东省 | 评阅通过 |  | W201606069 | 山东省农业机械产品质量监督检验站 | W2010-293-Ⅱ | 山东省农业机械产品质量监督检验站
动力机械 | 拖拉机 | 轮式拖拉机 | 50-60马力四轮驱动拖拉机 | 潍柴雷沃重工股份有限公司 | 轮式拖拉机 | M504L-E |  | 功率:50马力;驱动方式:四轮驱动 ; | 驱动方式：四轮驱动；功率（kw）：36.8KW | 36.8 | 购机补贴(通用类) | 2024-12-30 00:00:00 | 山东省 | 评阅通过 |  | JW201701008 | 机械工业农业机械产品质量检测中心（济南） | W2012-12021-Ⅱ | 山东省农业机械产品质量监督检验站
动力机械 | 拖拉机 | 轮式拖拉机 | 40-50马力四轮驱动拖拉机 | 潍柴雷沃重工股份有限公司 | 轮式拖拉机 | 现：TC404（原：HT404） |  | 功率:40马力;驱动方式:四轮驱动 ; | 驱动方式：四轮驱动；功率（kw）：29.4 | 29.4 | 购机补贴(通用类) | 2022-12-31 00:00:00 | 山东省 | 评阅通过 |  | W201603018 | 山东省农业机械产品质量监督检验站 | W201109033-Ⅱ | 山东省农业机械产品质量监督检验站
动力机械 | 拖拉机 | 轮式拖拉机 | 40-50马力四轮驱动拖拉机 | 潍柴雷沃重工股份有限公司 | 轮式拖拉机 | M404-E |  | 功率:40马力;驱动方式:四轮驱动 ; | 驱动方式：四轮驱动；功率（kw）：29.4 | 29.4 | 购机补贴(通用类) | 2022-12-31 00:00:00 | 山东省 | 评阅通过 |  | W201603018 NW201710012 | 山东省农业机械产品质量监督检验站 山东省农业机械科学研究院产品质量检测中心 | W201109019-Ⅱ | 山东省农业机械产品质量监督检验站
动力机械 | 拖拉机 | 轮式拖拉机 | 40-50马力四轮驱动拖拉机 | 潍柴雷沃重工股份有限公司 | 轮式拖拉机 | M454-E |  | 功率:45马力;驱动方式:四轮驱动 ; | 驱动方式：四轮驱动；功率（kw）：33.1KW | 33.1 | 购机补贴(通用类) | 2026-03-29 00:00:00 | 山东省 | 评阅通过 |  | NW202003003 NW202004004-X01 | 山东省农业机械科学研究院产品质量检测中心 | W201401122-Ⅱ | 山东省农业机械产品质量监督检验站
动力机械 | 拖拉机 | 轮式拖拉机 | 40-50马力四轮驱动拖拉机 | 潍柴雷沃重工股份有限公司 | 轮式拖拉机 | M404-E1 |  | 功率:40马力;驱动方式:四轮驱动 ; | 驱动方式：两轮驱动；功率（kw）：29.4KW | 29.4 | 购机补贴(通用类) | 2026-03-29 00:00:00 | 山东省 | 评阅通过 |  | NW202003003 NW202004004-X01 | 山东省农业机械科学研究院产品质量检测中心 | W201401122-Ⅱ | 山东省农业机械产品质量监督检验站
动力机械 | 拖拉机 | 轮式拖拉机 | 40-50马力四轮驱动拖拉机 | 潍柴雷沃重工股份有限公司 | 轮式拖拉机 | M404L-E |  | 功率:40马力;驱动方式:四轮驱动 ; | 驱动方式：四轮驱动；功率（kw）：29.4KW | 29.4 | 购机补贴(通用类) | 2021-12-31 00:00:00 | 山东省 | 评阅通过 |  | JW201701008 | 机械工业农业机械产品质量检测中心（济南） | W20109020-Ⅰ | 山东省农业机械产品质量监督检验站
动力机械 | 拖拉机 | 轮式拖拉机 | 50-60马力四轮驱动拖拉机 | 潍柴雷沃重工股份有限公司 | 轮式拖拉机 | M554-B1 |  | 功率:55马力;驱动方式:四轮驱动 ; | 驱动方式：四轮驱动；功率（kw）：40.4KW | 40.4 | 购机补贴(通用类) | 2021-12-31 00:00:00 | 山东省 | 评阅通过 |  | NW202001006 | 山东省农业机械科学研究院产品质量检测中心 | W2010-293-Ⅱ | 山东省农业机械产品质量监督检验站
动力机械 | 拖拉机 | 轮式拖拉机 | 50-60马力四轮驱动拖拉机 | 潍柴雷沃重工股份有限公司 | 轮式拖拉机 | M504-B |  | 功率:50马力;驱动方式:四轮驱动 ; | 驱动方式：四轮驱动；功率（kw）：36.8KW | 36.8 | 购机补贴(通用类) | 2025-12-30 00:00:00 | 山东省 | 评阅通过 |  | NW202003005、NW202003006 | 山东省农业机械科学研究院产品质量检测中心、山东省农业机械科学研究院产品质量检测中心 | W201501033-Ⅱ | 山东省农业机械产品质量监督检验站
动力机械 | 拖拉机 | 轮式拖拉机 | 50-60马力四轮驱动拖拉机 | 潍柴雷沃重工股份有限公司 | 轮式拖拉机 | TC504-1 |  | 功率:50马力;驱动方式:四轮驱动 ; | 驱动方式：四轮驱动；功率（kw）：36.8KW | 36.8 | 购机补贴(通用类) | 2025-12-30 00:00:00 | 山东省 | 评阅通过 |  | NW202004004、NW202003007 | 山东省农业机械科学研究院产品质量检测中心、山东省农业机械科学研究院产品质量检测中心 | NJJC20180502-D | 山东宝鼎农业机械检测有限公司
动力机械 | 拖拉机 | 轮式拖拉机 | 50-60马力四轮驱动拖拉机 | 潍柴雷沃重工股份有限公司 | 轮式拖拉机 | M504-E |  | 功率:50马力;驱动方式:四轮驱动 ; | 驱动方式：四轮驱动；功率（kw）：36.8KW | 36.8 | 购机补贴(通用类) | 2025-12-30 00:00:00 | 山东省 | 评阅通过 |  | NW202003003、NW202004004、NW201909085 | 山东省农业机械科学研究院产品质量检测中心、山东省农业机械科学研究院产品质量检测中心、山东省农业机械科学研究院产品质量检测中心 | W201401122-Ⅱ | 山东省农业机械产品质量监督检验站
动力机械 | 拖拉机 | 轮式拖拉机 | 40-50马力四轮驱动拖拉机 | 潍柴雷沃重工股份有限公司 | 轮式拖拉机 | TC454 |  | 功率:45马力;驱动方式:四轮驱动 ; | 驱动方式：四轮驱动；功率（kw）：33.1KW | 33.1 | 购机补贴(通用类) | 2025-09-29 00:00:00 | 山东省 | 评阅通过 |  | W201603018 | 山东省农业机械产品质量监督检验站 | W201401120-Ⅱ | 山东省农业机械产品质量监督检验站
动力机械 | 拖拉机 | 轮式拖拉机 | 40-50马力四轮驱动拖拉机 | 湖北超能农业装备有限公司 | 轮式拖拉机 | SH454-Y |  | 功率:45马力;驱动方式:四轮驱动 ; | 型式：四轮驱动；外廓尺寸（长×宽×高）：3200mm×1330mm×2210mm、轴距：1700mm、轮距：900mm-1100mm/1000mm-1200mm、最小使用质量：1915kg、最小离地间隙：235mm、动力输出轴功率：≥28.2kW、发动机标定功率：33.1kW、发动机标定转速：2400r/min、档位数（前进/倒退/爬行）8/2/0、框架上最大提升力：≥7.5kN、排放阶段：国三 | 33.1 | 购机补贴(通用类) | 2023-12-31 00:00:00 | 湖北省 | 评阅通过 |  | WJ2018IFH035 | 河南省拖拉机柴油机产品质量监督检验中心 | WJ2018FKKX031 | 河南省拖拉机柴油机产品质量监督检验中心
动力机械 | 拖拉机 | 轮式拖拉机 | 50-60马力四轮驱动拖拉机 | 湖北超能农业装备有限公司 | 轮式拖拉机 | SH504-Y |  | 功率:50马力;驱动方式:四轮驱动 ; | 型式：四轮驱动；外廓尺寸（长×宽×高）：3200mm×1330mm×2210mm、轴距：1700mm、轮距：900mm-1100mm/1000mm-1200mm、最小使用质量：1895kg、最小离地间隙：240mm、动力输出轴功率：≥31.3kW、发动机标定功率：36.8kW、发动机标定转速：2400r/min、档位数（前进/倒退/爬行）8/2/0、框架上最大提升力：≥8.3kN、排放阶段：国三 | 36.8 | 购机补贴(通用类) | 2023-12-31 00:00:00 | 湖北省 | 评阅通过 |  | WJ2018IFH035 | 河南省拖拉机柴油机产品质量监督检验中心 | WJ2018FKKX031 | 河南省拖拉机柴油机产品质量监督检验中心
动力机械 | 拖拉机 | 轮式拖拉机 | 50-60马力四轮驱动拖拉机 | 湖北超能农业装备有限公司 | 现：轮式拖拉机（原：拖拉机） | SH504 |  | 功率:50马力;驱动方式:四轮驱动 ; | 型式：四轮驱动；外廓尺寸（长×宽×高）：3520mmx1620mmx2460mm、轴距：1970mm、轮距：1345mm/1300mm、最小使用质量：1935kg、最小离地间隙：330mm、动力输出轴功率：≥32kW、发动机标定功率：36.8kW、发动机标定转速：2400r/min、档位数（前进/倒退/爬行）8/2/0、框架上最大提升力：≥8.28kN、排放阶段：国三 | 36.8 | 购机补贴(通用类) | 2021-12-31 00:00:00 | 湖北省 | 评阅通过 |  | W201608103 | 机械工业农业机械产品质量检测中心（济南） | HBNJ/WT023-2017 | 湖北省农业机械鉴定站
动力机械 | 拖拉机 | 轮式拖拉机 | 50-60马力四轮驱动拖拉机 | 湖北超能农业装备有限公司 | 现：轮式拖拉机（原：拖拉机） | SH554 |  | 功率:55马力;驱动方式:四轮驱动 ; | 型式：四轮驱动；外廓尺寸（长×宽×高）：3920mmx1650mmx2400mm、轴距：2060mm、轮距：1280mm/1300mm、最小使用质量：2500kg、最小离地间隙：320mm、动力输出轴功率：≥34.4kW、发动机标定功率：40.5kW、发动机标定转速：2300r/min、档位数（前进/倒退/爬行）12/12/0、框架上最大提升力：≥9.1kN、排放阶段：国三 | 40.5 | 购机补贴(通用类) | 2021-12-31 00:00:00 | 湖北省 | 评阅通过 |  | WJ2018JFH012、W201608102 | 河南省拖拉机柴油机产品质量监督检验中心、机械工业农业机械产品质量 | HBNJ/WT 024-2017 | 湖北省农业机械鉴定站
动力机械 | 拖拉机 | 轮式拖拉机 | 50-60马力四轮驱动拖拉机 | 青州市铭科农业机械有限公司 | 轮式拖拉机 | MKC504 |  | 功率:50马力;驱动方式:四轮驱动 ; | 功率:36.8kW（50马力）；驱动方式:四轮驱动；最小使用质量：1680kg；最小使用比质量45.65kg/kW;发动机型号：YN4H055-30VE、功率：36.8kW、制造商：山东云内动力有限责任公司、排放阶段：国三排放。达到国家GB 20891-2014 第三阶段排放标准 | 36.8 | 购机补贴(通用类) | 2026-04-29 00:00:00 | 山东省 | 评阅通过 |  | SJ21FH3016 | 湖北三智农业机械检测有限公司 | YH2021WJ01030 | 江苏沿海农业机械检查有限公司
动力机械 | 拖拉机 | 轮式拖拉机 | 40-50马力四轮驱动拖拉机 | 潍坊力王农业装备有限公司 | 轮式拖拉机 | LW404 |  | 功率:40马力;驱动方式:四轮驱动 ; | 功率：29.5kW（40马力）；驱动型式：四轮驱动；达到国家GB 20891-2014 第三阶段排放标准 | 29.5 | 购机补贴(通用类) | 2026-06-29 00:00:00 | 山东省 | 评阅通过 |  | NW202004015-X01 | 山东省农业机械科学研究院产品质量检测中心 | YH2020WJ01069 | 江苏沿海农业机械检测有限公司
动力机械 | 拖拉机 | 轮式拖拉机 | 50-60马力四轮驱动拖拉机 | 潍坊力王农业装备有限公司 | 轮式拖拉机 | LW504Y |  | 功率:50马力;驱动方式:四轮驱动 ; | 功率：36.8kW（50马力）；驱动型式：四轮驱动；达到国家GB 20891-2014 第三阶段排放标准 | 36.8 | 购机补贴(通用类) | 2025-09-29 00:00:00 | 山东省 | 评阅通过 |  | NW202004015-X01 | 山东省农业机械科学研究院产品质量检测中心 | YH2020WJ01071 | 江苏沿海农业机械检测有限公司
动力机械 | 拖拉机 | 轮式拖拉机 | 50-60马力四轮驱动拖拉机 | 潍坊力王农业装备有限公司 | 轮式拖拉机 | LW504 |  | 功率:50马力;驱动方式:四轮驱动 ; | 功率：36.8kW（50马力）；驱动型式：四轮驱动；达到国家GB 20891-2014 第三阶段排放标准 | 36.799999999999997 | 购机补贴(通用类) | 2025-09-29 00:00:00 | 山东省 | 评阅通过 |  | WJ2020DFH010 /WJ2020FFH001 | 河南省拖拉机柴油机产品质量监督检验中心 | WJ2018GKKX007 | 河南省拖拉机柴油机产品质量监督检验中心
动力机械 | 拖拉机 | 轮式拖拉机 | 50-60马力四轮驱动拖拉机 | 潍坊力王农业装备有限公司 | 轮式拖拉机 | 力王-504A |  | 功率:50马力;驱动方式:四轮驱动 ; | 功率：36.8kW（50马力）；驱动型式：四轮驱动；达到国家GB 20891-2014 第三阶段排放标准 | 36.8 | 购机补贴(通用类) | 2022-12-31 00:00:00 | 山东省 | 评阅通过 |  | NW201809004 | 山东省农业机械科学研究院产品质量检测中心 | WJ2018GKKX007 | 河南省拖拉机柴油机产品质量监督检验中心
动力机械 | 拖拉机 | 轮式拖拉机 | 40-50马力四轮驱动拖拉机 | 潍坊力王农业装备有限公司 | 轮式拖拉机 | 力王-454 |  | 功率:45马力;驱动方式:四轮驱动 ; | 功率：33.1kW（45马力）；驱动型式：四轮驱动；达到国家GB 20891-2014 第三阶段排放标准 | 33.1 | 购机补贴(通用类) | 2021-12-31 00:00:00 | 山东省 | 评阅通过 |  | NW201704006 | 山东省农业机械科学研究院产品质量检测中心 | WJ2017CKKX002 | 河南省拖拉机柴油机产品质量监督检验中心
动力机械 | 拖拉机 | 轮式拖拉机 | 50-60马力四轮驱动拖拉机 | 潍坊力王农业装备有限公司 | 轮式拖拉机 | 力王-504 |  | 功率:50马力;驱动方式:四轮驱动 ; | 功率：36.8kW（50马力）；驱动型式：四轮驱动；达到国家GB 20891-2014 第三阶段排放标准 | 36.8 | 购机补贴(通用类) | 2021-12-31 00:00:00 | 山东省 | 评阅通过 |  | NW201704006 | 山东省农业机械科学研究院产品质量检测中心 | WJ2017CKKX002 | 河南省拖拉机柴油机产品质量监督检验中心
动力机械 | 拖拉机 | 轮式拖拉机 | 50-60马力四轮驱动拖拉机 | 潍坊力王农业装备有限公司 | 轮式拖拉机 | 力王-554 |  | 功率:55马力;驱动方式:四轮驱动 ; | 功率：40.5kW（55马力）；驱动型式：四轮驱动；达到国家GB 20891-2014 第三阶段排放标准 | 40.5 | 购机补贴(通用类) | 2021-12-31 00:00:00 | 山东省 | 评阅通过 |  | NW201704006 | 山东省农业机械科学研究院产品质量检测中心 | WJ2017CKKX002 | 河南省拖拉机柴油机产品质量监督检验中心
动力机械 | 拖拉机 | 轮式拖拉机 | 40-50马力四轮驱动拖拉机 | 浙江奔野拖拉机制造有限公司 | 轮式拖拉机 | ZT454A |  | 功率:45马力;驱动方式:四轮驱动 ; | 发动机型号：4D30T31/454；发动机标定功率/转速：33.1kW/2400r/min；排放阶段：国三；起动方式：电启动；驱动型式：四轮驱动 最小使用质量：1560kg； | 33.1 | 购机补贴(通用类) | 2021-12-31 00:00:00 | 浙江省 | 评阅通过 |  | FH14GW0421 | 国家拖拉机质量监督检验中心 | （2017）委字整机类第060048号 | 盐城市农业机械试验鉴定站
动力机械 | 拖拉机 | 轮式拖拉机 | 40-50马力四轮驱动拖拉机 | 浙江奔野拖拉机制造有限公司 | 轮式拖拉机 | ZT404A |  | 功率:40马力;驱动方式:四轮驱动 ; | 发动机型号：4N23T31/404；发动机标定功率/转速：29.5kW/2400r/min；排放阶段：国三；起动方式：电启动；驱动型式：四轮驱动 最小使用质量：1490kg； | 29.5 | 购机补贴(通用类) | 2021-12-31 00:00:00 | 浙江省 | 评阅通过 |  | FH14GW0421 | 国家拖拉机质量监督检验中心 | （2017）委字整机类第060047号 | 盐城市农业机械试验鉴定站
动力机械 | 拖拉机 | 轮式拖拉机 | 50-60马力四轮驱动拖拉机 | 浙江奔野拖拉机制造有限公司 | 轮式拖拉机 | ZT504-2 |  | 功率:50马力;驱动方式:四轮驱动 ; | 发动机信息：发动机型号：SD4DW3D；发动机标定功率/转速：36.8kW/2400r/min；排放阶段：国三；起动方式：电启动；驱动型式：四轮驱动 最小使用质量：1650kg； | 36.8 | 购机补贴(通用类) | 2023-12-31 00:00:00 | 浙江省 | 评阅通过 |  | FH19GW0161 | 国家拖拉机质量监督检验中心 | NJJC20181006-AK | 山东宝鼎农业机械检测有限公司
动力机械 | 拖拉机 | 轮式拖拉机 | 50-60马力四轮驱动拖拉机 | 浙江奔野拖拉机制造有限公司 | 轮式拖拉机 | 504-1 |  | 功率:50马力;驱动方式:四轮驱动 ; | 发动机型号：4D32T31/504；发动机标定功率/转速：36.8kW/2400r/min；排放阶段：国三；起动方式：电启动；驱动型式：四轮驱动 最小使用质量：1960kg； | 36.8 | 购机补贴(通用类) | 2026-06-29 00:00:00 | 浙江省 | 评阅通过 |  | FH20GW0661 | 国家拖拉机质量监督检验中心 | NJJC20190527 | 山东宝鼎农业机械检测有限公司
动力机械 | 拖拉机 | 轮式拖拉机 | 50-60马力四轮驱动拖拉机 | 浙江奔全智能装备有限公司 | 轮式拖拉机 | BQ554 |  | 功率:41/55马力;驱动方式:四轮驱动 ; | 发动机配置型号：YN4A060-32CR2；功率：41KW；制造商：昆明云内动力股份有限公司/山东云内动力责任有限公司；达到中国第三排放阶段标准要求；型式核准号：CN FC G3 00 0225000037 000001)； | 41 | 购机补贴(通用类) | 2025-02-27 00:00:00 | 浙江省 | 评阅通过 |  | NO:FH19GW1851 | 国家拖拉机质量监督检验中心 | （2018）委字整机类第0180110103号 | 盐城市农业机械试验鉴定站
动力机械 | 拖拉机 | 轮式拖拉机 | 50-60马力四轮驱动拖拉机 | 浙江奔全智能装备有限公司 | 轮式拖拉机 | BQ504 |  | 功率:36.8/50马力;驱动方式:四轮驱动 ; | 发动机配置型号：YN4A055-30CR；功率：36.8KW；制造商：昆明云内动力股份有限公司/山东云内动力责任有限公司；达到中国第三排放阶段标准要求；型式核准号：CN FC G3 00 0225000011 000002)； | 36.8 | 购机补贴(通用类) | 2025-02-27 00:00:00 | 浙江省 | 评阅通过 |  | NO:FH19GW1851 | 国家拖拉机质量监督检验中心 | （2018）委字整机类第0180110103号 | 盐城市农业机械试验鉴定站
动力机械 | 拖拉机 | 轮式拖拉机 | 40-50马力四轮驱动拖拉机 | 浙江奔全智能装备有限公司 | 轮式拖拉机 | 454 |  | 功率:33.1/45马力;驱动方式:四轮驱动 ; | 发动机配置型号：YN4H045-30CR,标定功率：33.1KW，制造商：山东云内动力有限责任公司，达到中国第三排放阶段标准要求；型式核准号：CN FC G3 00 0G04000002 000001； | 33.1 | 购机补贴(通用类) | 2025-02-27 00:00:00 | 浙江省 | 评阅通过 |  | NO:FH19GW1851 | 国家拖拉机质量监督检验中心 | (2018) 委字整机类第0180110102号 | 盐城市农业机械试验鉴定站
动力机械 | 拖拉机 | 轮式拖拉机 | 40-50马力四轮驱动拖拉机 | 浙江奔全智能装备有限公司 | 轮式拖拉机 | 404 |  | 功率:29.5/40马力;驱动方式:四轮驱动 ; | 发动机配置型号：新柴4N23T31/404,标定功率：29.5KW，制造商：浙江新柴股份有限公司，达到中国第三排放阶段标准要求；型式核准号：CN FC G3 0430 03 0001； | 29.5 | 购机补贴(通用类) | 2025-02-27 00:00:00 | 浙江省 | 评阅通过 |  | NO:FH19GW1851 | 国家拖拉机质量监督检验中心 | （2018）委字整机类第0180110102号 | 盐城市农业机械试验鉴定站
动力机械 | 拖拉机 | 轮式拖拉机 | 50-60马力四轮驱动拖拉机 | 浙江奔全智能装备有限公司 | 轮式拖拉机 | 504 |  | 功率:36.8/50马力;驱动方式:四轮驱动 ; | YN4A055-30CR；功率：36.8KW；制造商：昆明云内动力股份有限公司/山东云内动力责任有限公司；达到中国第三排放阶段标准要求；型式核准号：CN FC G3 00 0225000011 000002)； | 36.8 | 购机补贴(通用类) | 2025-02-27 00:00:00 | 浙江省 | 评阅通过 |  | NO:FH19GW1851 | 国家拖拉机质量监督检验中心 | （2018）委字整机类第0180110102号 | 盐城市农业机械试验鉴定站
动力机械 | 拖拉机 | 轮式拖拉机 | 50-60马力四轮驱动拖拉机 | 中联农业机械股份有限公司 | 轮式拖拉机 | RD504-A |  | 功率:50马力;驱动方式:四轮驱动 ; | 功率：50马力；型式：四轮驱动；发动机信息：国三，4B5-50V32，全柴，功率：36.8kW； | 36.8 | 购机补贴(通用类) | 2022-12-31 00:00:00 | 安徽省 | 评阅通过 |  | WJ2018IFH019 | 河南省拖拉机柴油机产品质量监督检验中心 | WJ2018CKKX023 | 河南省拖拉机柴油机产品质量监督检验中心
动力机械 | 拖拉机 | 轮式拖拉机 | 50-60马力四轮驱动拖拉机 | 中联农业机械股份有限公司 | 轮式拖拉机 | RD554-A |  | 功率:55马力;驱动方式:四轮驱动 ; | 功率：55马力；型式：四轮驱动；发动机信息：国三，4B2-55U32,全柴，功率：40.5kW； | 40.5 | 购机补贴(通用类) | 2022-12-31 00:00:00 | 安徽省 | 评阅通过 |  | WJ2018IFH019 | 河南省拖拉机柴油机产品质量监督检验中心 | WJ2018CKKX023 | 河南省拖拉机柴油机产品质量监督检验中心
动力机械 | 拖拉机 | 轮式拖拉机 | 40-50马力四轮驱动拖拉机 | 中联农业机械股份有限公司 | 轮式拖拉机 | RK454-A |  | 功率:45马力;驱动方式:四轮驱动 ; | 功率：45马力；型式：4×4四轮驱动；发动机信息：国三，4D30T31/454，新柴，功率：33.1kW； | 33.1 | 购机补贴(通用类) | 2021-12-31 00:00:00 | 安徽省 | 评阅通过 |  | FH12GW0291 | 国家拖拉机质量监督检验中心 | W201201051-Ⅱ | 山东省农业机械产品质量监督检验站
动力机械 | 拖拉机 | 轮式拖拉机 | 40-50马力四轮驱动拖拉机 | 洛阳丰收农业机械装备有限公司 | 轮式拖拉机 | 芬美得-404E |  | 功率:40马力;驱动方式:四轮驱动 ; | 发动机标定功率：29.4kW；驱动方式：四轮驱动；外廓尺寸（mm）长×宽×高：3660×1485×2670（安全架）；轴距：1830（mm）；最小使用质量：1810（kg）；排放阶段：第三阶段 | 29.4 | 购机补贴(通用类) | 2025-12-30 00:00:00 | 河南省 | 评阅通过 |  | FH17GW0051 | 国家拖拉机质量监督检验中心 | 2015KKX028 | 河南省拖拉机柴油机产品质量监督检验中心
动力机械 | 拖拉机 | 轮式拖拉机 | 40-50马力四轮驱动拖拉机 | 洛阳丰收农业机械装备有限公司 | 轮式拖拉机 | 芬美得-454 |  | 功率:45马力;驱动方式:四轮驱动 ; | 发动机标定功率：33.1kW；驱动方式:四轮驱动；外廓尺寸（mm）长×宽×高：3800×1640×2220（消声器）2700（安全架）；轴距：1990（mm）；最小使用质量：2220 （kg）；排放阶段：第三阶段 | 33.1 | 购机补贴(通用类) | 2022-12-31 00:00:00 | 河南省 | 评阅通过 |  | FH14GW0391 | 国家拖拉机质量监督检验中心 | 2013KSS011 | 河南省拖拉机柴油机产品质量监督检验中心
动力机械 | 拖拉机 | 轮式拖拉机 | 40-50马力四轮驱动拖拉机 | 洛阳丰收农业机械装备有限公司 | 轮式拖拉机 | 芬美得-454E |  | 功率:45马力;驱动方式:四轮驱动 ; | 发动机标定功率：33.1kW；驱动方式:四轮驱动；外廓尺寸（mm）长×宽×高：3660×1485×2670(安全架）；轴距：1830（mm）；最小使用质量：1810（kg）；排放阶段：第三阶段 | 33.1 | 购机补贴(通用类) | 2025-12-30 00:00:00 | 河南省 | 评阅通过 |  | FH17GW0051 | 国家拖拉机质量监督检验中心 | 2015KKX028 | 河南省拖拉机柴油机产品质量监督检验中心
动力机械 | 拖拉机 | 轮式拖拉机 | 50-60马力四轮驱动拖拉机 | 洛阳丰收农业机械装备有限公司 | 轮式拖拉机 | 芬美得-504E |  | 功率:50马力;驱动方式:四轮驱动 ; | 发动机标定功率：36.8kW；驱动方式：四轮驱动；外廓尺寸（mm）长×宽×高：3660×1485×2670；轴距：1830（mm）；最小使用质量：1810（kg）；排放阶段：第三阶段 | 36.8 | 购机补贴(通用类) | 2021-12-31 00:00:00 | 河南省 | 评阅通过 |  | FH17GW0051 | 国家拖拉机质量监督检验中心 | 2016KKX043T | 河南省拖拉机柴油机产品质量监督检验中心
动力机械 | 拖拉机 | 轮式拖拉机 | 50-60马力四轮驱动拖拉机 | 山东双力现代农业装备有限公司 | 轮式拖拉机 | SLN504 |  | 功率:50马力;驱动方式:四轮驱动 ; | 驱动型式：四轮驱动；配套功率：50马力；外廓尺寸（长×宽×高及部位）mm：3550×1415×2475（安全架顶部），3510×1530×2370（安全架顶部），3530×1655×2650（驾驶室顶部）；轴距：1840mm；最小使用质量kg：1670，1768（选装半轴套管），1880（选装简易驾驶室）；挡位数（前进/倒退）：8/2；主变速挡位数：4+1；副变速挡位数：2；翻倾防护装置（驾驶室或安全框架）：安全框架或简易驾驶室；转向系型式：全液压；动力输出轴标准转速：540/760 r/min。 发动机型号：YN4H055-30VE，标定功率：36.8kW，制造商：山东云内动力有限责任公司，排放阶段：第三阶段。 | 36.8 | 购机补贴(通用类) | 2026-06-29 00:00:00 | 山东省 | 评阅通过 |  | WJ2021CFH019，NW202010043，NW202103060 | 河南省拖拉机柴油机产品质量监督检验中心，山东省农业机械科学研究院产品质量检测中心，山东省农业机械科学研究院产品质量检测中心 | YH2021WJ01006 | 江苏沿海农业机械检测有限公司
动力机械 | 拖拉机 | 轮式拖拉机 | 50-60马力四轮驱动拖拉机 | 山东双力现代农业装备有限公司 | 轮式拖拉机 | SL504-E |  | 功率:50马力;驱动方式:四轮驱动 ; | 驱动型式：四轮驱动；配套功率：50马力；外廓尺寸（长×宽×高及部位）mm：3652×1472×2350（安全架顶）；轴距：1920mm；最小使用质量：1778kg；挡位数（前进/倒退）：8/2；主变速挡位数：4+1；副变速挡位数：2；翻倾防护装置（驾驶室或安全框架）：安全框架；转向系型式：全液压；动力输出轴标准转速：720/850 r/min。 发动机型号：WP3.2G50E346，标定功率：36.8kW，制造商：潍柴动力扬州柴油机有限责任公司，排放阶段：第三阶段。 | 36.8 | 购机补贴(通用类) | 2026-06-29 00:00:00 | 山东省 | 评阅通过 |  | NW202011002-X01 | 山东省农业机械科学研究院产品质量检测中心 | W201502042-Ⅱ | 山东省农业机械产品质量监督检验站
动力机械 | 拖拉机 | 轮式拖拉机 | 50-60马力四轮驱动拖拉机 | 山东双力现代农业装备有限公司 | 轮式拖拉机 | SL504-D |  | 功率:50马力;驱动方式:四轮驱动 ; | 驱动型式：四轮驱动；配套功率：50马力；外廓尺寸（长×宽×高及部位）mm：2900×1430×2200（安全架顶部）；轴距：1520mm；最小使用质量：1401kg；挡位数（前进/倒退）：8/2；主变速挡位数：4+1；副变速挡位数：2；翻倾防护装置（驾驶室或安全框架）：安全框架；转向系型式：全液压；动力输出轴标准转速：760r/min。 发动机型号：YD4R50V1，标定功率：36.75，制造商：杨动股份有限公司，排放阶段：第三阶段。 | 36.75 | 购机补贴(通用类) | 2026-04-01 00:00:00 | 山东省 | 评阅通过 |  | NW202011002-X01 | 山东省农业机械科学研究院产品质量检测中心 | W201502043-Ⅱ | 山东省农业机械产品质量监督检验站
动力机械 | 拖拉机 | 轮式拖拉机 | 50-60马力四轮驱动拖拉机 | 山东双力现代农业装备有限公司 | 轮式拖拉机 | SL504-C |  | 功率:50马力;驱动方式:四轮驱动 ; | 驱动型式：四轮驱动；配套功率：50马力；外廓尺寸（长×宽×高及部位）mm：3410×1415×2310（安全架顶）；轴距mm：1750；最小使用质量kg：1534；挡位数（前进/倒退）：8/2；主变速挡位数：4+1；副变速挡位数：2；翻倾防护装置（驾驶室或安全框架）：安全框架；转向系型式：全液压；动力输出轴标准转速：720r/min。 发动机型号：YD4R50V1，标定功率：36.75kW，制造商：杨动股份有限公司，排放阶段：第三阶段。 发动机型号：WP3.2G50E346，标定功率：36.8kW，制造商：潍柴动力扬州柴油机有限责任公司，排放阶段：第三阶段。 发动机型号：4TE50K，标定功率：36.8kW，制造商：山东华源莱动内燃机有限公司，排放阶段：第三阶段。 发动机型号：SD4DW3D，标定功率：36.8kW，制造商：江苏四达动力机械集团有限公司。 | 36.75 | 购机补贴(通用类) | 2025-07-05 00:00:00 | 山东省 | 评阅通过 |  | NW202104022 | 山东省农业机械科学研究院产品质量检测中心 | 2016KKX073 | 河南省拖拉机柴油机产品质量监督检验中心
动力机械 | 拖拉机 | 轮式拖拉机 | 40-50马力四轮驱动拖拉机 | 山东双力现代农业装备有限公司 | 轮式拖拉机 | SL404 |  | 功率:40马力;驱动方式:四轮驱动 ; | 驱动型式：四轮驱动；配套功率：40马力；外廓尺寸（长×宽×高）mm：3450×1500×2000（至排气管顶），3450×1500×2260（至安全架顶）；轴距：1800mm；最小使用质量：1476kg；挡位数（前进/倒退/爬行）：8/2/0；主变速挡位数：4+1；副变速挡位数：2；其他挡位数：0；翻倾防护装置（驾驶室或安全框架）：两柱式安全架；转向系型式：全液压转向；动力输出轴转速：540/720 r/min。 发动机型号：4TE40A，标定功率：29.5kW，制造商：山东华源莱动内燃机有限公司，排放阶段：第三阶段。 发动机型号：YD4R40V1，标定功率：29.4kW，制造商：杨动股份有限公司，排放阶段：第三阶段。 发动机型号：4TE40，标定功率：29.5kW，制造商：山东华源莱动内燃机有限公司，排放阶段：第三阶段。 | 29.5 | 购机补贴(通用类) | 2021-12-31 00:00:00 | 山东省 | 评阅通过 |  | NW201704080 | 山东省农业机械科学研究院产品质量检测中心 | W201201008-Ⅱ | 山东省农业机械产品质量监督检验站
动力机械 | 拖拉机 | 轮式拖拉机 | 50-60马力四轮驱动拖拉机 | 潍坊中亚重工有限公司 | 轮式拖拉机 | 宁迪504-2 |  | 功率:50马力;驱动方式:四轮驱动 ; | 功率：50马力；驱动形式：四轮驱动；外廓尺寸(长×宽×高)： 3515（至前配重）×1725（常用轮距）×2500(至安全架顶)；轴距或履带接地长：2010；常用轮距(前轮/后轮)或轨距：前轮：1300后轮：1400；轮距(前轮/后轮)调整方式：前轮有极可调/后轮有极可调；最小使用质量：1920kg；最小使用质量比：52.17kw；配套动力型号：4TE50；制造商：山东华源莱动内燃机有限公司；气缸数：4标定功率(kW)：36.8；标定转速（r/min）：2400；排放标准：第3阶段。选配一：配套动力型号：4DW93-50GG3U；制造商：一汽解放汽车有限公司无锡柴油机厂；气缸数：4标定功率(kW)：36.8；标定转速（r/min）：2400；排放标准：第3阶段；选配二…：配套动力型号：4D32T31/504；制造商：浙江新柴股份有限公司；气缸数：4标定功率(kW)：36.8；标定转速（r/min）：2400；排放标准：第3阶段； | 36.8 | 购机补贴(通用类) | 2022-12-31 00:00:00 | 山东省 | 评阅通过 |  | NW201709035 | 山东省农业机械科学研究院产品质量检测中心 | WJ2017GKKX018 | 河南省拖拉机柴油机产品质量监督检验中心
动力机械 | 拖拉机 | 轮式拖拉机 | 40-50马力四轮驱动拖拉机 | 潍坊中亚重工有限公司 | 轮式拖拉机 | 宁迪454-2 |  | 功率:45马力;驱动方式:四轮驱动 ; | 功率：45马力；驱动形式：四轮驱动；外廓尺寸(长×宽×高)：3270（至前配重）×1525（常用轮距）×2450(至安全架顶)；轴距或履带接地长：1855；常用轮距(前轮/后轮)或轨距：前轮：1300后轮：1200；轮距(前轮/后轮)调整方式：前轮有极可调/后轮有极可调；最小使用质量：1620kg；最小使用质量比：48.94kw；配套动力型号：4TE45A；制造商：山东华源莱动内燃机有限公司；气缸数：4标定功率(kW)：33.1；标定转速（r/min）：2400；排放标准：第3阶段。选配一：配套动力型号：4DW91-45GG33；制造商：一汽解放汽车有限公司无锡柴油机厂；气缸数：4标定功率(kW)：33.1；标定转速（r/min）：2400；排放标准：第3阶段；选配二…：配套动力型号：WP3.2G45E346；制造商：潍柴动力扬州柴油机有限责任公司；气缸数：4标定功率(kW)：33.1；标定转速（r/min）：2400；排放标准：第3阶段； | 33.1 | 购机补贴(通用类) | 2022-12-31 00:00:00 | 山东省 | 评阅通过 |  | NW201709035 | 山东省农业机械科学研究院产品质量检测中心 | WJ2017GKKX017 | 河南省拖拉机柴油机产品质量监督检验中心
动力机械 | 拖拉机 | 轮式拖拉机 | 50-60马力四轮驱动拖拉机 | 山东广泰农业装备有限公司 | 轮式拖拉机 | GT504 |  | 功率:50马力;驱动方式:四轮驱动 ; | 50马力，四驱，1940KG | 36.8 | 购机补贴(通用类) | 2026-06-29 00:00:00 | 山东省 | 评阅通过 |  | 安全架报告编号：NW202003065；驾驶室报告编号：NW202003066 | 山东省农业机械科学研究院产品质量检测中心 | YH2020WJ01227 | 江苏沿海农业机械检测有限公司
动力机械 | 拖拉机 | 轮式拖拉机 | 50-60马力四轮驱动拖拉机 | 洛阳世英机械制造有限公司 | 轮式拖拉机 | SJH554 |  | 功率:55马力;驱动方式:四轮驱动 ; | 55马力轮式拖拉机，驱动型式为四轮驱动，发动机功率40.5kW，排放阶段：国三，最小使用质量2650kg。 | 40.5 | 购机补贴(通用类) | 2021-12-31 00:00:00 | 河南省 | 评阅通过 |  | FH12GW0571 | 国家拖拉机质量监督检验中心 | 2012KSS016 | 河南省拖拉机柴油机产品质量监督检验中心
动力机械 | 拖拉机 | 轮式拖拉机 | 50-60马力四轮驱动拖拉机 | 洛阳市宏宣机械制造有限公司 | 轮式拖拉机 | HX504 |  | 功率:50马力;驱动方式:四轮驱动 ; | 整机驱动型式:四驱；整机外廓尺寸(长×宽×高及部位)mm:3540×1465×2230、安全架顶；轴距mm：1820；轮距(前轮/后轮)mm：1200/1160-1450；最小离地间隙及部位mm：325、前桥底部；离合器壳体前端面至后驱动轴轴心线的水平距离mm：1027；变速箱齿轮副轴孔中心距mm：80.5；最小使用质量kg：1666；最小使用比质量kg/kW：45.27；发动机标定功率kW：36.8；发动机标定转速r/min：2400；排放阶段：国三 | 36.8 | 购机补贴(通用类) | 2026-06-29 00:00:00 | 河南省 | 评阅通过 |  | WJ2020HFH009 | 河南省拖拉机柴油机产品质量监督检验中心 | LT18GK0181 | 国家拖拉机质量监督检验中心
动力机械 | 拖拉机 | 轮式拖拉机 | 50-60马力四轮驱动拖拉机 | 洛阳市宏宣机械制造有限公司 | 轮式拖拉机 | HD504 |  | 功率:50马力;驱动方式:四轮驱动 ; | 整机驱动型式 ： 四驱；整机外廓尺寸(长×宽×高及部位) mm： 3540×1365×2070、安全架顶；轴距： mm ：1770；轮距(前轮/后轮)或轨距 mm ：970/1030-1150；最小离地间隙及部位 mm： 223、前桥底部；离合器壳体前端面至后驱动轴轴心线的水平距离 mm ：1059；变速箱齿轮副轴孔中心距 mm ：92；最小使用质量 kg ：1605；最小使用比质量 kg/kW ：43.61；发动机标定功率kW：36.8；发动机标定转速r/min：2400；排放阶段：国三 | 36.8 | 购机补贴(通用类) | 2026-06-29 00:00:00 | 河南省 | 评阅通过 |  | FH20GW1821 | 国家拖拉机质量监督检验中心（洛阳西苑车辆与动力检验所有限公司） | LT19GK0031 | 国家拖拉机质量监督检验中心
动力机械 | 拖拉机 | 轮式拖拉机 | 50-60马力四轮驱动拖拉机 | 潍坊百利拖拉机有限公司 | 轮式拖拉机 | 504-E |  | 功率:50马力;驱动方式:四轮驱动 ; | 整机外廓尺寸（长×宽×高）：2850×1230×2100mm（安全架顶部）；轴距：1500mm；整机型式：4×4四轮驱动；标准配重：前0kg/后50kg；发动机标定功率：36.8kW；轮胎型号：前轮6.00-14/后轮9.5-20；最小使用质量：1430kg；。 | 36.8 | 购机补贴(通用类) | 2025-02-27 00:00:00 | 山东省 | 评阅通过 |  | NW201910018 | 山东省农业机械科学研究院产品质量检测中心 | 2016KKX062 | 河南省拖拉机柴油机产品质量监督检验中心
动力机械 | 拖拉机 | 轮式拖拉机 | 40-50马力四轮驱动拖拉机 | 潍坊百利拖拉机有限公司 | 轮式拖拉机 | 悍沃-454 |  | 功率:45马力;驱动方式:四轮驱动 ; | 整机外廓尺寸（长×宽×高）：3500×1600×2200mm（安全架顶部）；轴距：1800mm；整机型式：4×4四轮驱动；配重（最大）：前100kg/后400kg；发动机标定功率：33.1kW；轮胎型号：前轮7.50-16/后轮11.2-28；最小使用质量：1550kg。 | 33.1 | 购机补贴(通用类) | 2025-12-28 00:00:00 | 山东省 | 评阅通过 |  | WJ2020GFH022 | 河南省拖拉机柴油机产品质量监督检验中心 | W201505122-Ⅱ | 山东省农业机械产品质量监督检验站
动力机械 | 拖拉机 | 轮式拖拉机 | 40-50马力四轮驱动拖拉机 | 潍坊百利拖拉机有限公司 | 轮式拖拉机 | 404-D |  | 功率:40马力;驱动方式:四轮驱动 ; | 整机外廓尺寸（长×宽×高）：3020×1450×2100mm（安全架顶）；轴距：1730mm；整机型式：4×4四轮驱动；标准配重：前100kg/后400kg；发动机标定功率：29.5kW；轮胎型号：前轮7.50-16/后轮13.8-20（后轮选装13.6-16）；最小使用质量：1400kg。 | 29.5 | 购机补贴(通用类) | 2024-12-30 00:00:00 | 山东省 | 评阅通过 |  | W201205007 | 山东省农业机械产品质量监督检验站 | W201303051-Ⅱ | 山东省农业机械产品质量监督检验站
动力机械 | 拖拉机 | 轮式拖拉机 | 50-60马力四轮驱动拖拉机 | 潍坊百利拖拉机有限公司 | 轮式拖拉机 | 悍沃504-A |  | 功率:50马力;驱动方式:四轮驱动 ; | 整机外廓尺寸（长×宽×高）：3700×1600×2300mm（安全架）；轴距：1860mm；整机型式：4×4四轮驱动；配重（最大）：前140kg/后60kg；发动机标定功率：36.8kW；轮胎型号：前轮7.50-16/后轮11.2-28；最小使用质量：1905kg。 | 36.8 | 购机补贴(通用类) | 2025-12-30 00:00:00 | 山东省 | 评阅通过 |  | W201205007 | 山东省农业机械产品质量监督检验站 | 2016KKX062 | 河南省拖拉机柴油机产品质量监督检验中心
动力机械 | 拖拉机 | 轮式拖拉机 | 50-60马力四轮驱动拖拉机 | 潍坊百利拖拉机有限公司 | 轮式拖拉机 | 悍沃504B |  | 功率:50马力;驱动方式:四轮驱动 ; | 整机外廓尺寸（长×宽×高）：3500×1500（1400-1780）×2200mm；轴距：1900mm；整机型式：4×4四轮驱动；配重（最大）：前100kg/后100kg；发动机标定功率：36.8kW；轮胎型号：前轮7.5-16/后轮12.4-28；最小使用质量：1630kg。 | 36.8 | 购机补贴(通用类) | 2023-12-31 00:00:00 | 山东省 | 评阅通过 |  | NW201910018 | 山东省农业机械科学研究院产品质量检测中心 | 2016KKX062 | 河南省拖拉机柴油机产品质量监督检验中心
动力机械 | 拖拉机 | 轮式拖拉机 | 40-50马力四轮驱动拖拉机 | 潍坊百利拖拉机有限公司 | 轮式拖拉机 | 404-B |  | 功率:40马力;驱动方式:四轮驱动 ; | 整机外廓尺寸（长×宽×高）：3350×1510×2200mm（安全架顶）；轴距：1800mm；整机型式：4×4四轮驱动；标准配重：：前100kg/后400kg；发动机标定功率：29.5kW；轮胎型号：前轮6.50-16/后轮11.2-24；最小使用质量：1400kg。 | 29.5 | 购机补贴(通用类) | 2024-12-30 00:00:00 | 山东省 | 评阅通过 |  | W201205007 | 山东省农业机械产品质量监督检验站 | W201303051-Ⅱ | 山东省农业机械产品质量监督检验站
动力机械 | 拖拉机 | 轮式拖拉机 | 50-60马力四轮驱动拖拉机 | 潍坊百利拖拉机有限公司 | 轮式拖拉机 | 悍沃504D |  | 功率:50马力;驱动方式:四轮驱动 ; | 整机外廓尺寸（长×宽×高）：3300×1400（1300-1680）×1350mm方向盘（安全架2100mm）；轴距：1730mm；整机型式：4×4四轮驱动；配重（最大）：前100kg/后300kg；发动机标定功率：36.8kW；轮胎型号：前轮7.50-16/后轮13.8-20；最小使用质量：1650kg。 | 36.8 | 购机补贴(通用类) | 2021-12-31 00:00:00 | 山东省 | 评阅通过 |  | NW201712065 | 山东省农业机械科学研究院产品质量检测中心 | 2016KKX062 | 河南省拖拉机柴油机产品质量监督检验中心
动力机械 | 拖拉机 | 轮式拖拉机 | 50-60马力四轮驱动拖拉机 | 潍坊百利拖拉机有限公司 | 轮式拖拉机 | 悍沃554D |  | 功率:55马力;驱动方式:四轮驱动 ; | 整机外廓尺寸（长×宽×高）：3300×1400（1300-1680）×1350mm方向盘（安全架2100mm）；轴距：1730mm；整机型式：4×4四轮驱动；配重（最大）：前100kg/后300kg；发动机标定功率：40.5kW；轮胎型号：前轮7.50-16/后轮13.8-20；最小使用质量：1650kg。 | 40.5 | 购机补贴(通用类) | 2021-12-31 00:00:00 | 山东省 | 评阅通过 |  | NW201712065 | 山东省农业机械科学研究院产品质量检测中心 | 2016KKX062 | 河南省拖拉机柴油机产品质量监督检验中心
动力机械 | 拖拉机 | 轮式拖拉机 | 50-60马力四轮驱动拖拉机 | 山东悍沃农业装备有限公司 | 轮式拖拉机 | 504-C |  | 功率:50马力;驱动方式:四轮驱动 ; | 整机外廓尺寸（长×宽×高）：3500×1500×2700mm（驾驶室顶部）/3500×1500×2200mm（安全架顶部）；整机型式：4×4四轮驱动；轴距：1850mm；轮距（前轮/后轮）：1070、1170、1270mm/1000-1300mm；标准配重：前72kg/后56kg；发动机标定功率：36.8kW；轮胎型号：前轮7.50-16/后轮12.4-28；最小使用质量：1800kg（驾驶室）/1600kg（安全架）；挡位数（前进/倒退）：8/2。 | 36.8 | 购机补贴(通用类) | 2025-02-27 00:00:00 | 山东省 | 评阅通过 |  | WJ2019KFH006/WJ2019KFH005 | 河南省拖拉机柴油机产品质量监督检验中心/河南省拖拉机柴油机产品质量监督检验中心 | YH2019WJ01025 | 江苏沿海农业机械检测有限公司
动力机械 | 拖拉机 | 轮式拖拉机 | 50-60马力四轮驱动拖拉机 | 山东悍沃农业装备有限公司 | 轮式拖拉机 | 504-NA |  | 功率:50马力;驱动方式:四轮驱动 ; | 整机外廓尺寸（长×宽×高）：3600×1600×2700mm（驾驶室顶部）/3600×1600×2200mm（安全架顶部）；整机型式：4×4四轮驱动；轴距：1860mm；轮距（前轮/后轮）：1170、1270mm/1100-1300mm；标准配重：前80kg/后50kg；发动机标定功率：36.8kW；轮胎型号：前轮8.3-20/后轮12.4-28；最小使用质量：2000kg（驾驶室）/1800kg（安全架）；挡位数（前进/倒退）：8/2（选装梭式挡8/8）。 | 36.8 | 购机补贴(通用类) | 2025-02-27 00:00:00 | 山东省 | 评阅通过 |  | WJ2019GFH009/WJ2019IFH031 | 河南省拖拉机柴油机产品质量监督检验中心/河南省拖拉机柴油机产品质量监督检验中心 | YH2019WJ01025 | 江苏沿海农业机械检测有限公司
动力机械 | 拖拉机 | 轮式拖拉机 | 50-60马力四轮驱动拖拉机 | 江苏悦达智能农业装备有限公司 | 轮式拖拉机 | YB504D |  | 功率:50马力;驱动方式:四轮驱动 ; | 发动机功率36.8千瓦；国三排放；外廓尺寸(长×宽×高)mm：3185×1345(1345-1450)×2120；常用轮距(前轮/后轮)或轨距：1000mm/1010mm；轴距mm：1855；整机最小离地间隙 mm 250；整机最小使用质量 kg1375；整机标准配重(前/后) kg 40/100； 四轮驱动拖拉机；前进8个挡倒退2个挡；直联式干式单作用,液压转向；动力输出轴后置非独立式, | 36.8 | 购机补贴(通用类) | 2022-12-31 00:00:00 | 江苏省 | 评阅通过 |  | YH11GW0471/1 | 国家拖拉机质量监督检验中心 | (2016)委检字整机类第0150号 | 盐城市农业机械试验鉴定站
动力机械 | 拖拉机 | 轮式拖拉机 | 40-50马力四轮驱动拖拉机 | 江苏悦达智能农业装备有限公司 | 轮式拖拉机 | YB404 |  | 功率:40马力;驱动方式:四轮驱动 ; | 发动机功率29.4千瓦；变速箱:四轮驱动前进8个挡倒退2个挡；直联式干式单作用/双作用,动力输出轴后置非独立式；整机外廓尺寸(长×宽×高)mm3430×1280(1280～1740)×2200,整机轴距或履带接地长mm1840；整机轮距(前轮/后轮)或轨距mm前轮950/1050/1150/1250后轮960～1500；整机常用轮距(前轮/后轮)或轨距mm前轮1050/后轮1040；整机轮距(前轮/后轮)调整方式/调节轮辐/调节轮辐；整机最小离地间隙mm340；整机最小使用质量kg1430；整机标准配重(前/后)kg48/140；整机最大配重(前/后)kg48/140 | 29.4 | 购机补贴(通用类) | 2022-12-31 00:00:00 | 江苏省 | 评阅通过 |  | YH11GW0471/1 | 国家拖拉机质量监督检验中心 | (2013)委字01类第079号 | 江苏省农业机械试验鉴定站
动力机械 | 拖拉机 | 轮式拖拉机 | 50-60马力四轮驱动拖拉机 | 江苏悦达智能农业装备有限公司 | 轮式拖拉机 | YBX504 |  | 功率:50马力;驱动方式:四轮驱动 ; | 发动机功率36.8千瓦，国三排放，四轮驱动，前进/倒退：8/2,主变速档位:4+1，副变速档位：2；整机外廓尺寸(长×宽×高) mm3290×1250×2170 ；整机轴距或履带接地长 mm 1840 ；整机常用轮距(前轮/后轮)或轨距 mm 1050/1050 ；整机最小离地间隙 mm330 ；整机最小使用质量 kg 1485；整机标准配重(前/后) kg 48/140 | 36.8 | 购机补贴(通用类) | 2024-12-30 00:00:00 | 江苏省 | 评阅通过 |  | FH19GW1551 | 国家拖拉机质量监督检验中心 | YH2019WJ01173 | 江苏沿海农业机械检测有限公司
动力机械 | 拖拉机 | 轮式拖拉机 | 50-60马力四轮驱动拖拉机 | 江苏悦达智能农业装备有限公司 | 轮式拖拉机 | YBX504D |  | 功率:50马力;驱动方式:四轮驱动 ; | 发动机功率36.8千瓦；国三排放；外廓尺寸(长×宽×高)mm：3185×1250×2120；园艺用途四轮驱动拖拉机；前进8个挡倒退2个挡；直联式干式单作用,液压转向；动力输出轴后置非独立式,整机轴距或履带接地长 mm 1840；整机轮距(前轮/后轮)或轨距 mm 前轮：950～1150/后轮：970～1100；整机最小离地间隙 mm 230；整机最小使用质量 kg1460；整机标准配重(前/后) kg 0/100 | 36.8 | 购机补贴(通用类) | 2024-12-30 00:00:00 | 江苏省 | 评阅通过 |  | FH19GW1551 | 国家拖拉机质量监督检验中心 | YH2019WJ01174 | 江苏沿海农业机械检测有限公司
动力机械 | 拖拉机 | 轮式拖拉机 | 40-50马力四轮驱动拖拉机 | 江苏悦达智能农业装备有限公司 | 轮式拖拉机 | YBX404D |  | 功率:40马力;驱动方式:四轮驱动 ; | 发动机功率29.4千瓦；国三排放；外廓尺寸(长×宽×高)mm：3185×1250×2120；常用轮距(前轮/后轮)或轨距：1020mm/1050mm；轴距mm：1840；整机最小离地间隙 mm 230；整机最小使用质量 kg 1460；整机标准配重(前/后) kg 0/100； 园艺用途四轮驱动拖拉机；前进8个挡倒退2个挡；直联式干式单作用,液压转向；动力输出轴后置非独立式, | 29.4 | 购机补贴(通用类) | 2024-12-30 00:00:00 | 江苏省 | 评阅通过 |  | FH19GW1551 | 国家拖拉机质量监督检验中心 | YH2019WJ01174 | 江苏沿海农业机械检测有限公司
动力机械 | 拖拉机 | 轮式拖拉机 | 50-60马力四轮驱动拖拉机 | 江苏悦达智能农业装备有限公司 | 轮式拖拉机 | YCX504D |  | 功率:50马力;驱动方式:四轮驱动 ; | 发动机功率36.8千瓦；国三排放；外廓尺寸(长×宽×高)mm：2880×1250×2120；园艺用途四轮驱动拖拉机；前进8个挡倒退2个挡；直联式干式单作用,液压转向；动力输出轴后置非独立式,整机轴距或履带接地长 mm 1536；整机轮距(前轮/后轮)或轨距 mm 前轮：950～1150/后轮：850～1050；整机最小离地间隙 mm 200；整机最小使用质量 kg1400；整机标准配重(前/后) kg 0/100 | 36.8 | 购机补贴(通用类) | 2024-12-30 00:00:00 | 江苏省 | 评阅通过 |  | FH19GW1551 | 国家拖拉机质量监督检验中心 | YH2019WJ01175 | 江苏沿海农业机械检测有限公司
动力机械 | 拖拉机 | 轮式拖拉机 | 40-50马力四轮驱动拖拉机 | 江苏悦达智能农业装备有限公司 | 轮式拖拉机 | YCX404D |  | 功率:40马力;驱动方式:四轮驱动 ; | 发动机功率29.4千瓦；国三排放；外廓尺寸(长×宽×高)mm：2880×1250×2120；常用轮距(前轮/后轮)或轨距：1020mm/1020mm；轴距mm：1536；整机最小离地间隙 mm 200；整机最小使用质量 kg 1400；整机标准配重(前/后) kg 0/100； 园艺用途四轮驱动拖拉机；前进8个挡倒退2个挡；直联式干式单作用,液压转向；动力输出轴后置非独立式, | 29.4 | 购机补贴(通用类) | 2024-12-30 00:00:00 | 江苏省 | 评阅通过 |  | FH19GW1551 | 国家拖拉机质量监督检验中心 | YH2019WJ01175 | 江苏沿海农业机械检测有限公司
动力机械 | 拖拉机 | 轮式拖拉机 | 50-60马力四轮驱动拖拉机 | 江苏悦达智能农业装备有限公司 | 轮式拖拉机 | YCX504D-1 |  | 功率:50马力;驱动方式:四轮驱动 ; | 发动机功率36.8千瓦；国三排放；外廓尺寸(长×宽×高)mm：2950×1410×2120（安全架）；四轮驱动拖拉机；前进8个挡倒退2个挡；直联式干式单作用,液压转向；动力输出轴后置非独立式,整机轴距或履带接地长 mm 1536；整机常用轮距(前轮/后轮)或轨距 mm ：1000/1170；整机最小离地间隙 mm 230；整机最小使用质量 kg1510；整机标准配重(前/后) kg 0/100 | 36.8 | 购机补贴(通用类) | 2026-05-05 00:00:00 | 江苏省 | 评阅通过 |  | FH21GW0401 | 国家拖拉机质量监督检验中心 | YH2021WJ01049 | 江苏沿海农业机械检测有限公司
动力机械 | 拖拉机 | 轮式拖拉机 | 40-50马力四轮驱动拖拉机 | 江苏悦达智能农业装备有限公司 | 轮式拖拉机 | YD404 |  | 功率:40马力;驱动方式:四轮驱动 ; | 发动机功率29.4千瓦;四轮驱动，国三排放，前进/倒退/爬行8/2/0,主变速/副变速/其他4/2/0;直联式干式单作用/双作用，动力输出轴后置非独立式，整机外廓尺寸(长×宽×高)mm3385×1485（1430-1735）×2450，整机轴距或履带接地长mm1896，,整机常用轮距(前轮/后轮)或轨距mm1200/1200,整机最小离地间隙mm 320 ,整机标准配重(前/后)kg48/180,整机最小使用质量kg1825。 | 29.4 | 购机补贴(通用类) | 2022-12-31 00:00:00 | 江苏省 | 评阅通过 |  | FH11GW0461/1 或 FH13GW0291/1 | 国家拖拉机质量监督检验中心 | （2005）委字01类第093号 | 江苏省农业机械试验鉴定站
动力机械 | 拖拉机 | 轮式拖拉机 | 50-60马力四轮驱动拖拉机 | 江苏悦达智能农业装备有限公司 | 轮式拖拉机 | YD504 |  | 功率:50马力;驱动方式:四轮驱动 ; | 发动机功率36.8千瓦;四轮驱动，国三排放，前进/倒退/爬行8/2/0,主变速/副变速/其他4/2/0;直联式干式单作用/双作用，动力输出轴后置非独立式，整机外廓尺寸(长×宽×高)mm3410×1485（1296-1735）×2450，整机轴距或履带接地长mm1896/1954，,整机常用轮距(前轮/后轮)或轨距mm1200/1200,整机最小离地间隙mm 320 ,整机标准配重(前/后)kg48/180,整机最小使用质量kg1880。 | 36.8 | 购机补贴(通用类) | 2022-12-31 00:00:00 | 江苏省 | 评阅通过 |  | FH11GW0461/1 或 FH19GW0411 | 国家拖拉机质量监督检验中心 | (2012)委字01类第121号 | 江苏省农业机械试验鉴定站
动力机械 | 拖拉机 | 轮式拖拉机 | 50-60马力四轮驱动拖拉机 | 江苏悦达智能农业装备有限公司 | 轮式拖拉机 | 黄海金马—504-C |  | 功率:50马力;驱动方式:四轮驱动 ; | 原：（黄海金马-504C）；发动机功率36.8千瓦;国三排放；四轮驱动；前进8个挡倒退2个挡;直联式干式单作用/双作用，液压转向；动力输出轴后置非独立式；整机外廓尺寸(长×宽×高)mm3385×1485（1296-1735）×2370，整机轴距或履带接地长mm1896，,整机常用轮距(前轮/后轮)或轨距mm1200/1200,整机最小离地间隙mm 342 ,整机标准配重(前/后)kg48/180,整机最小使用质量kg1720。 | 36.799999999999997 | 购机补贴(通用类) | 2024-12-30 00:00:00 | 江苏省 | 评阅通过 |  | FH19GW1571 | 国家拖拉机质量监督检验中心 | (2012)委字01类第121号 | 江苏省农业机械试验鉴定站
动力机械 | 拖拉机 | 轮式拖拉机 | 40-50马力四轮驱动拖拉机 | 江苏悦达智能农业装备有限公司 | 轮式拖拉机 | 黄海金马—404D |  | 功率:40马力;驱动方式:四轮驱动 ; | 发动机功率29.4千瓦；四轮驱动；前进8个挡倒退2个挡；直联式干式单作用,动力输出轴后置非独立式,大棚用；整机外廓尺寸(长×宽×高)mm2920×1240×2075(安全架）；整机轴距或履带接地长mm1825；整机常用轮距(前轮/后轮)或轨距mm前轮：1000/后轮：1010；整机轮距(前轮/后轮)调整方式/不可调节/不可调节；整机最小离地间隙mm240；整机最小使用质量kg1315；整机标准配重(前/后)kg无/80。 | 29.5 | 购机补贴(通用类) | 2024-12-30 00:00:00 | 江苏省 | 评阅通过 |  | FH19GW1062 | 国家拖拉机质量监督检验中心 | (2013)委字01类第079号 | 江苏省农业机械试验鉴定站
动力机械 | 拖拉机 | 轮式拖拉机 | 50-60马力四轮驱动拖拉机 | 宁波奔野拖拉机制造有限公司 | 轮式拖拉机 | 504-2 |  | 功率:50马力;驱动方式:四轮驱动 ; | 发动机信息：发动机型号：WP3.2G50E346；发动机标定功率/转速：36.8kW/2400r/min；排放阶段：国三；起动方式：电启动；驱动型式：四轮驱动； 最小使用质量：1700kg； | 36.8 | 购机补贴(通用类) | 2025-12-30 00:00:00 | 浙江省 | 评阅通过 |  | FH20GW1461 | 国家拖拉机质量监督检验中心 | NJJC20200320 | 山东宝鼎农业机械检测有限公司
动力机械 | 拖拉机 | 轮式拖拉机 | 50-60马力四轮驱动拖拉机 | 宁波奔野拖拉机制造有限公司 | 轮式拖拉机 | 504 |  | 功率:50马力;驱动方式:四轮驱动 ; | 发动机型号：4D32T31/504；发动机标定功率/转速：36.8kW/2400r/min；排放阶段：国三；起动方式：电启动；驱动型式：四轮驱动 最小使用质量：1960kg； | 36.8 | 购机补贴(通用类) | 2026-06-29 00:00:00 | 浙江省 | 评阅通过 |  | FH21GW0141 | 国家拖拉机质量监督检验中心 | LT20GK0271 | 国家拖拉机质量监督检验中心
动力机械 | 拖拉机 | 轮式拖拉机 | 50-60马力四轮驱动拖拉机 | 泰安泰山国泰拖拉机制造有限公司 | 轮式拖拉机 | 泰山504D-1 |  | 功率:50马力;驱动方式:四轮驱动 ; | 外廓尺寸（长*宽*高mm）：2900×1640×2200（安全架），驱动型式：四驱，配套功率（kw）：36.8，发动机商标或品牌：四达，发动机型号：SD4DW3D，轴距（mm）：1470，最小使用质量（kg）：1410，配重（kg）(前/后)：0/240，档位数（前进/倒退/爬行）：8/2，变速箱型式：机械平面组成式 | 36.8 | 购机补贴(通用类) | 2024-10-22 00:00:00 | 山东省 | 评阅通过 |  | NW201908012 | 山东省农业机械科学研究院产品质量检测中心 | NJJC20180708-BK | 山东宝鼎农业机械检测有限公司
动力机械 | 拖拉机 | 轮式拖拉机 | 50-60马力四轮驱动拖拉机 | 山东航舵智能装备有限公司 | 轮式拖拉机 | 504-C |  | 功率:50马力;驱动方式:四轮驱动 ; | 整机型式：轮式；整机机架型式:无架;整机驱动型式:四驱;整机用途:一般用途;整机外廓尺寸(长×宽×高及部位):3580×1450×2330mm（安全架）;轴距或履带接地长:1975mm;常用轮距(前轮/后轮)或轨距:1200/1150mm;轮距(前轮/后轮)或轨距:960、1000、1100、1150、1200、1300、1400/960-1400mm;最小离地间隙及部位:300mm(前桥放油螺塞);离合器壳体前端面至后驱动轴轴心线的水平距离:1080mm;变速箱齿轮副轴孔中心距:90mm;最小使用质量:1800kg;标准配重(前/后):60kg/60kg;最小使用比质量：49kg/kw;挡位数（前进/倒退）:8/8;主变速挡位数:4;副变速挡位数:(1+1)×2;最高设计理论速度:28.37km/h;发动机与主离合器联接方式:直联;翻倾防护装置（驾驶室或安全框架）型号:704C.46.001;翻倾防护装置（驾驶室或安全框架）型式:安全框架;翻倾防护装置（驾驶室或安全框架）生产厂:潍坊中远重工科技有限公司；发动机型号：YN4H055-30VE；发动机结构型式：立式、直列、四冲程；发动机生产厂：山东云内动力有限责任公司；发动机进气方式：自然吸气；发动机气缸数：4；发动机标定功率：36.8kW；发动机额定净功率：36.8kW；发动机标定转速：2400r/min；发动机冷却方式：水冷；排放阶段：第三阶段；空气滤清器型号:YLQ400C1;空气滤清器型式:干式;排气管消声腔外形尺寸（长×宽×厚或直径×长）Φ120×500mm;排气管消声腔质量:3.5kg;驾驶员座椅型号:SMT-CS06-1;驾驶员座椅生产厂:潍坊舒美特机械有限公司;安全带型号:DC-1000-006;安全带生产厂:常州市东晨车辆部件有限公司;转向系型式:全液压;转向系转向操纵机构:方向盘;转向系转向机构型式:前轮转向;传动系箱体数量：2个；变速箱（器）型式：机械平面组成式；主变速位置：在第1箱体中；主变速换挡方式：机械有级档；副变速换挡方式：机械有级档；轮胎型号(前轮/后轮)：7.50-16/11.2-28；轮胎数量(前轮/后轮)：2/2个;液压悬挂系统型式:分置式;悬挂装置型式:后置三点悬挂;悬挂装置类别:2类;工作装置液压油泵型号:CB-F316;液压输出组数:2组;工作装置安全阀全开压力:17.5- | 36.8 | 购机补贴(通用类) | 2025-09-29 00:00:00 | 山东省 | 评阅通过 |  | WJ2020FFH030 | 河南省拖拉机柴油机产品质量监督检验中心 | WT202004014 | 黑龙江省彤廷质检技术有限公司
动力机械 | 拖拉机 | 轮式拖拉机 | 50-60马力四轮驱动拖拉机 | 山东航舵智能装备有限公司 | 轮式拖拉机 | 504-H |  | 功率:50马力;驱动方式:四轮驱动 ; | 变速挡位数:2;最高设计理论速度:30.69km/h;发动机与主离合器联接方式:直联;翻倾防护装置（驾驶室或安全框架）型号:1004A.46.001;翻倾防护装置（驾驶室或安全框架）型式:安全框架;翻倾防护装置（驾驶室或安全框架）生产厂:潍坊中远重工科技有限公司；发动机型号：YN4EZ060-32CR；发动机结构型式：立式、直列、四冲程；发动机生产厂：昆明云内动力股份有限公司；发动机进气方式：自然吸气；发动机气缸数：4；发动机标定功率：44.1kW；发动机额定净功率：44.1kW；发动机标定转速：2300r/min；发动机冷却方式：水冷；排放阶段：第三阶段;空气滤清器型号:K395;空气滤清器型式:干式;排气管消声腔外形尺寸（长×宽×厚或直径×长）Φ110×330mm;排气管消声腔质量:3.5kg;驾驶员座椅型号:SMT-CS06-1;驾驶员座椅生产厂:潍坊舒美特机械有限公司;安全带型号:DC-1000-006;安全带生产厂:常州市东晨车辆部件有限公司;转向系型式:全液压;转向系转向操纵机构:方向盘;转向系转向机构型式:前轮转向;传动系箱体数量：2个；变速箱（器）型式：机械平面组成式；主变速位置：在第1箱体中；主变速换挡方式：机械有级档；副变速换挡方式：机械有级档；轮胎型号(前轮/后轮)：7.50-16/11.2-28；轮胎数量(前轮/后轮)：2/2个;液压悬挂系统型式:分置式;悬挂装置型式:后置三点悬挂;悬挂装置类别:1类;工作装置液压油泵型号:CBN-F320;液压输出组数:2组;工作装置安全阀全开压力:17-17.5MPa;动力输出轴花键数目:8;动力输出轴标准转速:540/720r/min | 36.8 | 购机补贴(通用类) | 2026-04-01 00:00:00 | 山东省 | 评阅通过 |  | No:WJ2020FFH029 | 河南省拖拉机柴油机产品质量监督检验中心 | No:WT202004013 | 黑龙江省彤廷质检技术有限公司
动力机械 | 拖拉机 | 轮式拖拉机 | 50-60马力四轮驱动拖拉机 | 浙江金野农业装备有限公司 | 轮式拖拉机 | 504 |  | 功率:50马力;驱动方式:四轮驱动 ; | 外廓尺寸(长×宽×高)：3450×1600×2380；轴距：1880；常用轮距(前轮/后轮)：1300/1300；轮距(前轮/后轮)调整方式：固定轮距式/辐板可调轮距式；最小使用质量：1650；标准配重(前/后)：84/70；档位数(前进/倒退)：8/2；主变速档位数：4+1；副变速档位数：2；发动机与离合器联接方式：直联；起动方式：电起动；翻倾防护装置：安全框架；前照灯型号：2 个方形灯或流线型灯：12V，40W/45W；转向系型式：全液压；行车制动系型式：蹄式制动器，自动补偿磨损间隙，机械操纵；驻车制动系型式：锁定踏板式；前驱动桥型式：水田型四轮驱动；离合器型式：单作用，单片、干式、常接合式；传动系动力输出轴离合器型式：单作用，单片、干式、常接合式；变速箱型式：二轴式、直齿（4+1）×2 组成式；主变速箱换档方式：滑动齿轮换档；副变速箱换档方式：啮合套换档；轮胎型号(前轮/后轮)：7.5-16/11.2-28；驱动型式：四轮驱动；标准功率：36.8kW。国III排放。 | 36.8 | 购机补贴(通用类) | 2026-04-01 00:00:00 | 浙江省 | 评阅通过 |  | No：FH20GW1731 | 国家拖拉机质量监督检验中心 | No：LT20GK0291 | 国家拖拉机质量监督检验中心
动力机械 | 拖拉机 | 轮式拖拉机 | 50-60马力四轮驱动拖拉机 | 江苏悦达智能农业装备有限公司 | 轮式拖拉机 | 黄海金马—554 |  | 功率:55马力;驱动方式:四轮驱动 ; | 发动机功率40.5千瓦；国三排放；四轮驱动；直联式液压转向，动力输出轴半独立式；前进/倒退：8/8； 主变速变速档位：4；副变速档位：2；整机外廓尺寸(长×宽×高)mm3973×1735(1735～2020)×2340（消声器）,整机轴距或履带接地长mm2060,整机常用轮距(前轮/后轮)或轨距mm1400/1450,整机最小离地间隙mm 380 ,整机标准配重(前/后)kg120/180,整机最小使用质量kg 2440 | 40.5 | 购机补贴(通用类) | 2024-12-30 00:00:00 | 江苏省 | 评阅通过 |  | FH19GW0401 | 国家拖拉机质量监督检验中心 | LT200310K | 国家拖拉机质量监督检验中心
动力机械 | 拖拉机 | 轮式拖拉机 | 50-60马力四轮驱动拖拉机 | 江苏悦达智能农业装备有限公司 | 轮式拖拉机 | 黄海金马—554-1 |  | 功率:55马力;驱动方式:四轮驱动 ; | 发动机功率40.5千瓦；国三排放；四轮驱动；直联式液压转向，动力输出轴半独立式；前进/倒退：8/8； 主变速变速档位：4；副变速档位：2；整机外廓尺寸(长×宽×高)mm3973×1735(1735～2020)×2510（驾驶室）,整机轴距或履带接地长mm2060,整机常用轮距(前轮/后轮)或轨距mm1400/1450,整机最小离地间隙mm 380 ,整机标准配重(前/后)kg120/180,整机最小使用质量kg ：2530 | 40.5 | 购机补贴(通用类) | 2024-12-30 00:00:00 | 江苏省 | 评阅通过 |  | FH19GW0441 | 国家拖拉机质量监督检验中心 | LT200310K | 国家拖拉机质量监督检验中心
动力机械 | 拖拉机 | 轮式拖拉机 | 50-60马力四轮驱动拖拉机 | 山东一拖农业装备有限公司 | 轮式拖拉机 | 504-B |  | 功率:50马力;驱动方式:四轮驱动 ; | 整机型式：轮式；整机机架型式:无架;整机驱动型式:四驱;整机用途:一般用途;整机外廓尺寸(长×宽×高及部位):3500×1660×2610mm;轴距或履带接地长:1860mm;常用轮距(前轮/后轮)或轨距:1200/1200mm;轮距(前轮/后轮)或轨距:1200、1300、1400/1200、1300、1400mm;最小离地间隙及部位:360mm(后牵引架底部);离合器壳体前端面至后驱动轴轴心线的水平距离:1090mm;变速箱齿轮副轴孔中心距:90mm;最小使用质量:1550kg;标准配重(前/后):60kg/60kg;最小使用比质量：43.90kg/kw;挡位数（前进/倒退）:8/2;主变速挡位数:4+1;副变速挡位数:2;最高设计理论速度:30.69km/h;发动机与主离合器联接方式:直联;翻倾防护装置（驾驶室或安全框架）型号:1004N.46.001;翻倾防护装置（驾驶室或安全框架）型式:安全框架;翻倾防护装置（驾驶室或安全框架）生产厂:潍坊中远重工科技有限公司；发动机型号：YN4H055-30VE；发动机结构型式：立式、直列、四冲程；发动机生产厂：昆明云内动力股份有限公司；发动机进气方式：自然吸气；发动机气缸数：4；发动机标定功率：35.3kW；发动机额定净功率：35.3kW；发动机标定转速：2300r/min；发动机冷却方式：水冷；排放阶段：第三阶段；空气滤清器型号:K395;空气滤清器型式:干式;排气管消声腔外形尺寸（长×宽×厚或直径×长）Φ110×330mm;排气管消声腔质量:3.5kg;驾驶员座椅型号:SMT-CS06-1;驾驶员座椅生产厂:潍坊舒美特机械有限公司;安全带型号:DC-1000-006;安全带生产厂:常州市东晨车辆部件有限公司;转向系型式:全液压;转向系转向操纵机构:方向盘;转向系转向机构型式:前轮转向;传动系箱体数量：2个；变速箱（器）型式：机械平面组成式；主变速位置：在第1箱体中；主变速换挡方式：机械有级档；副变速换挡方式：机械有级档；轮胎型号(前轮/后轮)：8.3-24/11-32；轮胎数量(前轮/后轮)：2/2个;液压悬挂系统型式:分置式;悬挂装置型式:后置三点悬挂;悬挂装置类别:2类;工作装置液压油泵型号:CB-F316;液压输出组数:2组;工作装置安全阀全开压力:16.0-16.5MPa;动力输出轴花键数目:8;动力输出轴 | 35.3 | 购机补贴(通用类) | 2026-04-01 00:00:00 | 山东省 | 评阅通过 |  | WJ2020GFH029 | 河南省拖拉机柴油机产品质量监督检验中心 | WT202005005 | 黑龙江省彤廷质检技术有限公司
动力机械 | 拖拉机 | 轮式拖拉机 | 50-60马力四轮驱动拖拉机 | 山东一拖农业装备有限公司 | 轮式拖拉机 | 504-A |  | 功率:50马力;驱动方式:四轮驱动 ; | 整机型式：轮式；整机机架型式:无架;整机驱动型式:四驱;整机用途:一般用途;整机外廓尺寸(长×宽×高及部位):3500×1500×2280mm;轴距或履带接地长:1820mm;常用轮距(前轮/后轮)或轨距:1200/1200mm;轮距(前轮/后轮)或轨距:1200、1300、1400/1200、1300、1400mm;最小离地间隙及部位:350mm(前桥放油螺塞);离合器壳体前端面至后驱动轴轴心线的水平距离:1090mm;变速箱齿轮副轴孔中心距:90mm;最小使用质量:1550kg;标准配重(前/后):60kg/60kg;最小使用比质量：43.90kg/kw;挡位数（前进/倒退）:8/2;主变速挡位数:4+1;副变速挡位数:2;最高设计理论速度:23.37km/h;发动机与主离合器联接方式:直联;翻倾防护装置（驾驶室或安全框架）型号:704A.46.001;翻倾防护装置（驾驶室或安全框架）型式:安全框架;翻倾防护装置（驾驶室或安全框架）生产厂:潍坊中远重工科技有限公司；发动机型号：YN4H055-30VE；发动机结构型式：立式、直列、四冲程；发动机生产厂：昆明云内动力股份有限公司；发动机进气方式：自然吸气；发动机气缸数：4；发动机标定功率：35.3kW；发动机额定净功率：35.3kW；发动机标定转速：2300r/min；发动机冷却方式：水冷；排放阶段：第三阶段；空气滤清器型号:K395;空气滤清器型式:干式;排气管消声腔外形尺寸（长×宽×厚或直径×长）Φ110×330mm;排气管消声腔质量:3.5kg;驾驶员座椅型号:SMT-CS06-1;驾驶员座椅生产厂:潍坊舒美特机械有限公司;安全带型号:DC-1000-006;安全带生产厂:常州市东晨车辆部件有限公司;转向系型式:全液压;转向系转向操纵机构:方向盘;转向系转向机构型式:前轮转向;传动系箱体数量：2个；变速箱（器）型式：机械平面组成式；主变速位置：在第1箱体中；主变速换挡方式：机械有级档；副变速换挡方式：机械有级档；轮胎型号(前轮/后轮)：8.3-20/12.4-28；轮胎数量(前轮/后轮)：2/2个;液压悬挂系统型式:分置式;悬挂装置型式:后置三点悬挂;悬挂装置类别:2类;工作装置液压油泵型号:CB-F316;液压输出组数:2组;工作装置安全阀全开压力:16.0-16.5MPa;动力输出轴花键数目:8;动力输出 | 35.3 | 购机补贴(通用类) | 2026-04-01 00:00:00 | 山东省 | 评阅通过 |  | WJ2020GFH030 | 河南省拖拉机柴油机产品质量监督检验中心 | WT202005005 | 黑龙江省彤廷质检技术有限公司
动力机械 | 拖拉机 | 轮式拖拉机 | 40-50马力四轮驱动拖拉机 | 山东山拖凯泰农业装备有限公司 | 轮式拖拉机 | 454-A |  | 功率:45马力;驱动方式:四轮驱动 ; | 型式：轮式；机架型式：无架；用途：一般用途；外廓尺寸(长×宽×高):3520×1530×2455（安全架顶部）MM；驱动型式:四驱；功率:45马力；轴距:1825MM；最小离地间隙及部位：290 mm（前桥底部）；轮距（前轮/后轮）：1205/1200～1305mm；最小使用质量:1505KG；标准配重质量(前/后)：48/24 KG；最小使用比质量（kg/kw）：45.5；档位数(前进/倒退): 8/2；变速箱型式:机械平面组成式；主变速档位数：4+1；副变速档位数：2；翻倾防护装置（驾驶室或安全框架）:型号KT1204A.46B.010 安全框架；轮胎型号（前轮/后轮）：6.00-16/13.8-20， 选装件轮胎型号（前轮/后轮）6.00-12、5.00-15/13.6-16、9.5-24、9.5-20； 发动机型号:SD4DW3D2；生产厂家:江苏四达动力机械集团有限公司;功率: 33.1 KW； 发动机排放标准：国Ⅲ | 33.1 | 购机补贴(通用类) | 2025-07-06 00:00:00 | 山东省 | 评阅通过 |  | NW202003026 | 山东省农业机械科学研究院产品质量检测中心 | W201502024-Ⅱ | 山东省农业机械产品质量监督检验站
动力机械 | 拖拉机 | 轮式拖拉机 | 40-50马力四轮驱动拖拉机 | 山东山拖凯泰农业装备有限公司 | 轮式拖拉机 | 404-A |  | 功率:40马力;驱动方式:四轮驱动 ; | 型式：轮式；机架型式：无架；用途：一般用途；外廓尺寸(长×宽×高): 3420×1600×2455（安全架顶部）MM；驱动型式:四驱；功率:40马力；轴距: 1840MM；最小离地间隙及部位：290 mm（前驱动桥下部）；轮距（前轮/后轮）：1200/1200～1305mm；最小使用质量:1465KG；标准配重质量(前/后)：48/24 KG；最小使用比质量（kg/kw）：49.8；档位数(前进/倒退):8/2；变速箱型式:机械平面组成式；主变速档位数：4+1；副变速档位数：2；翻倾防护装置（驾驶室或安全框架）:型号KT1204A.46B.010,安全框架；轮胎型号（前轮/后轮）：6.00-16/13.8-20， 选装件轮胎型号（前轮/后轮）6.00-12、5.00-15/13.6-16、9.5-24、9.5-20； 发动机型号: YD4R40V1；生产厂家:扬动股份有限公司;功率:29.4KW； 发动机排放标准：国Ⅲ | 29.4 | 购机补贴(通用类) | 2025-07-06 00:00:00 | 山东省 | 评阅通过 |  | NW202003026 | 山东省农业机械科学研究院产品质量检测中心 | W201502024-Ⅱ | 山东省农业机械产品质量监督检验站
动力机械 | 拖拉机 | 轮式拖拉机 | 40-50马力四轮驱动拖拉机 | 山东山拖凯泰农业装备有限公司 | 轮式拖拉机 | 404-B |  | 功率:40马力;驱动方式:四轮驱动 ; | 型式：轮式；机架型式：无架；用途：一般用途；外廓尺寸(长×宽×高):3438×1640×2430（安全架顶部）MM；驱动型式:四驱；功率: 40马力；轴距:1935 MM；最小离地间隙及部位：340 mm（前驱动桥下部）；轮距（前轮/后轮）：1200/1210、1300mm；最小使用质量: 1670KG；标准配重质量(前/后)：48/66 KG；最小使用比质量（kg/kw）：56.6；档位数(前进/倒退): 10/2；变速箱型式: 机械平面组成式；主变速档位数：5+1；副变速档位数：2；翻倾防护装置（驾驶室或安全框架）:型号KT1204A.46B.010,安全框架；轮胎型号（前轮/后轮）：6.50-16/11.2-24，选装件轮胎型号（前轮/后轮）6.00-16/11.2-20、9.5-24； 发动机型号:4TE40 ；生产厂家:山东华源莱动内燃机有限公司;功率:29.5 KW； 发动机排放标准：国Ⅲ | 29.5 | 购机补贴(通用类) | 2025-07-06 00:00:00 | 山东省 | 评阅通过 |  | NW202003026 | 山东省农业机械科学研究院产品质量检测中心 | W201502026-Ⅱ | 山东省农业机械产品质量监督检验站
动力机械 | 拖拉机 | 轮式拖拉机 | 40-50马力四轮驱动拖拉机 | 山东山拖凯泰农业装备有限公司 | 轮式拖拉机 | 山拖454-B |  | 功率:45马力;驱动方式:四轮驱动 ; | 外廓尺寸(长×宽×高):3350X1530X2285mm；驱动型式:四轮驱动；功率:45马力；轴距:1940mm；最小离地间隙及部位：340mm（前桥底部）；轮距（前轮/后轮）：1350/1244、1260、1360、1460；最小使用质量:1548kg；标准配重质量(前/后)35/118kg；最小使用比质量（kg/kw）：46.8；档位数(前进/倒退):10/2；变速箱型式:(5+1)X2组成式；主变速档位数：5+1；副变速档位数：2翻倾防护装置（驾驶室或安全框架）:型号554-46-010,两柱式；轮胎型号（前轮/后轮）：6.50-16/11.2-24；发动机型号:YD4J45V2，生产厂家:扬动股份有限公司，功率:33.1KW，型式核准证书号:CN FC G3 0716 02 0001；发动机排放标准：国Ⅲ； | 33.1 | 购机补贴(通用类) | 2024-12-30 00:00:00 | 山东省 | 评阅通过 |  | W201211006 | 山东省农业机械产品质量监督检验站 | W201502026-Ⅱ | 山东省农业机械产品质量监督检验站
动力机械 | 拖拉机 | 轮式拖拉机 | 50-60马力四轮驱动拖拉机 | 山东山拖凯泰农业装备有限公司 | 轮式拖拉机 | 山拖504D |  | 功率:50马力;驱动方式:四轮驱动 ; | 外廓尺寸(长×宽×高):3220X1460X2150mm（安全架）；驱动型式:四轮驱动；功率:50马力；轴距:1820mm；最小离地间隙及部位：250mm（前驱动桥底部）；轮距（前轮/后轮）：1025/1050-1200最小使用质量:1440kg；标准配重(前/后)14/73kg；最小使用比质量（kg/kw）：39.13；档位数(前进/倒退）:8/2；主变速档位数：4+1；副变速档位数：2；翻倾防护装置（驾驶室或安全框架）:554-46-010,两柱式；轮胎型 号（前轮/后轮）：6.00-12/9.5-20； 发动机型号:4TE50，生产厂家:山东华源莱动内燃机有限公司，功率36.8KW，型式核准证书号:CN FC G3 0407 03 0001；发动机排放标准：国Ⅲ | 36.8 | 购机补贴(通用类) | 2024-12-30 00:00:00 | 山东省 | 评阅通过 |  | W201211006 | 山东省农业机械产品质量监督检验站 | W201301044-Ⅱ | 山东省农业机械产品质量监督检验站
动力机械 | 拖拉机 | 轮式拖拉机 | 50-60马力四轮驱动拖拉机 | 山东山拖凯泰农业装备有限公司 | 轮式拖拉机 | 山拖554D |  | 功率:55马力;驱动方式:四轮驱动 ; | 外廓尺寸(长×宽×高):3050X1440X2200MM（安全架）；驱动型式:四驱；功率:55马力；轴距:1865MM；最小离地间隙及部位：270mm（前桥下部）；轮距（前轮/后轮）：1040/1110-1350mm；最小使用质量:1428KG；最小使用比质量（kg/kw）：35.3；标准配重(前/后)45/24KG；档位数(前进/倒退):8/2；主变速档位数：4+1；副变速档位数：2；翻倾防护装置（驾驶室或安全框架）:554-46-010,两柱式；轮胎型号（前轮/后轮）：7.50-16/13.6-16； 发动机型号:YD4JZ55C1生产厂家:扬动股份有限公司，功率:40.5KW，型式核准证书号:CNFCG30716060015发动机排放标准：国Ⅲ | 40.5 | 购机补贴(通用类) | 2024-12-23 00:00:00 | 山东省 | 评阅通过 |  | W201211006 | 山东省农业机械产品质量监督检验站 | W201502030-Ⅱ | 山东省农业机械产品质量监督检验站
动力机械 | 拖拉机 | 轮式拖拉机 | 50-60马力四轮驱动拖拉机 | 山东山拖凯泰农业装备有限公司 | 轮式拖拉机 | 山拖504 |  | 功率:50马力;驱动方式:四轮驱动 ; | 外廓尺寸（长×宽×高mm）:3845*1620*2630；驱动方式：四轮驱动；发动机标定功率：36.8kw；轴距：2040mm；常用轮距(前轮/后轮mm):1315/1310；轮距（前轮/后轮）调整方式：不可调/翻辐板调节；最小使用质量：2270kg；标准配重（前/后）:80/200kg；挡位数（前进/倒退/爬行）:12/12/0；主变速/副变速/其他：4/3/2；发动机与离合器联接方式:直联式；起动方式:电起动；翻倾保护装置（驾驶室/或安全架）：型号：904.46.001，型式：两柱式安全架，生产厂：洛阳同欣工贸有限公司；前照灯型号：FT400/554;转向系型式:全液压转向；行车制动系型式:双片、油浴、盘式；驻车制动系形式：双片、油浴、盘式；前驱动桥型式：旱地水田兼用型；离合器型式：干式、单片、单作用、常结合；动力输出轴离合器型式：无；变速箱型式：4X3X(1+1)组成式；主变速箱换挡方式：啮合套换挡；副变速箱换挡方式：啮合套换挡；轮胎型号（前轮/后轮）：8.3-20/12.4-28 1、发动机型号:YD4C50V1，生产厂家:扬动股份有限公司，气缸数：4；标定功率36.8KW，标定转速（r/min）：2400；型式核准证书号:CN FC G3 0716 03 0006；排放标准：第三阶段； 2、选配一：发动机型号：4D32T31/504,生产厂家：浙江新柴股份有限公司，气缸数：4；标定功率36.8KW，标定转速（r/min）：2400；型式核准证书号：CN FC G3 0430 01 0008, 排放标准：第三阶段 3、选配二：发动机型号：4B5-50V32,生产厂家：安徽全柴动力股份有限公司，气缸数：4；标定功率36.8KW，标定转速（r/min）：2400；；型式核准证书号:CN FC G3 0602 01 0004； 排放标准：第三阶段 | 36.8 | 购机补贴(通用类) | 2021-12-31 00:00:00 | 山东省 | 评阅通过 |  | NW201707059 | 山东省农业机械科学研究院产品质量检测中心 | 鲁TK2013001 | 山东省农业机械试验鉴定站
动力机械 | 拖拉机 | 轮式拖拉机 | 50-60马力四轮驱动拖拉机 | 山东山拖凯泰农业装备有限公司 | 轮式拖拉机 | 山拖554 |  | 功率:55马力;驱动方式:四轮驱动 ; | 外廓尺寸（长×宽×高mm）:3845*1645*2630；驱动方式：四轮驱动；发动机标定功率：40.5kw；轴距：2040mm；常用轮距(前轮/后轮mm):1315/1310；轮距（前轮/后轮）调整方式：不可调/翻辐板调节；最小使用质量：2270kg；标准配重（前/后）:80/200kg；挡位数（前进/倒退/爬行）:12/12/0；主变速/副变速/其他：4/3/2；发动机与离合器联接方式:直联式；起动方式: 电起动；翻倾保护装置（驾驶室/或安全架）：型号：904.46.001，型式：两柱式安全架，生产厂：洛阳同欣工贸有限公司；前照灯型号：FT400/554;转向系型式:全液压转向；行车制动系型式:双片、油浴、盘式；驻车制动系形式：双片、油浴、盘式；前驱动桥型式：旱地水田兼用型；离合器型式：干式、单片、单作用、常结合；动力输出轴离合器型式：无；变速箱型式：4X3X(1+1)组成式；主变速箱换挡方式：啮合套换挡；副变速箱换挡方式：啮合套换挡；轮胎型号（前轮/后轮）：8.3-20/12.4-28 1、发动机型号:YD4JZ55C1；生产厂家:扬动股份有限公司；气缸数：4；标定功率:40.5KW；标定转速（r/min）：2400；型式核准证书号:CN FC G3 0716 06 0015；发动机排放标准：第三阶段； 2、选配一：发动机型号:4D32ZT32/554；生产厂家:浙江新柴股份有限公司；气缸数：4；标定功率:40.5KW；标定转速（r/min）：2400；型式核准证书号:CN FC G3 0430 04 0011；发动机排放标准：第三阶段； 3、选配二：发动机型号：4C5-55U32，生产厂家：安徽全柴动力股份有限公司，标定功率:40.5KW；标定转速（r/min）：2400；型式核准证书号:CN FC G30602 04 0026，发动机排放标准：第三阶段 | 40.5 | 购机补贴(通用类) | 2021-12-31 00:00:00 | 山东省 | 评阅通过 |  | NW201707059 | 山东省农业机械科学研究院产品质量检测中心 | 鲁TK2013001 | 山东省农业机械试验鉴定站
动力机械 | 拖拉机 | 轮式拖拉机 | 50-60马力四轮驱动拖拉机 | 山东山拖凯泰农业装备有限公司 | 轮式拖拉机 | 山拖554A |  | 功率:55马力;驱动方式:四轮驱动 ; | 外廓尺寸（长×宽×高mm）:3560*1670*2540；驱动方式：四轮驱动；发动机标定功率：40.5kw；轴距：1990mm；常用轮距(前轮/后轮mm):1285/1300；轮距（前轮/后轮）调整方式：不可调/有级可调；最小使用质量：2067kg；标准配重（前/后）:64/188kg；挡位数（前进/倒退/爬行）:8/2/0；主变速档位数：5；副变速档位数/其他档位数：2/0；发动机与离合器联接方式:直联式；起动方式: 电起动；翻倾保护装置（驾驶室/或安全架）：型号：554-46-010，型式：两柱式安全架，生产厂：山东山拖凯泰农业装备有限公司；前照灯型号：D-1DDzhL ; 转向系型式： 前轮液压转向；行车制动系型式：蹄式、机械操纵 ；驻车制动系形式：手动、机械制动 ；前驱动桥型式：旱地型 ；离合器型式：单片、干式、双作用 ；动力输出轴离合器型式：干式摩擦式 ；变速箱型式：(4+1)×2组成式 ；主变速箱换挡方式：滑移齿轮换挡 ；副变速箱换挡方式：啮合套换挡 ；轮胎型号（前轮/后轮）：7.50-16/12.4-28； 发动机型号:4D27ZT32/554；生产厂家:浙江新柴股份有限公司；气缸数：4；标定功率:40.5KW；标定转速（r/min）：2400；型式核准证书号:CN FC G3 0430 06 0011；发动机排放标准：第三阶段 | 40.5 | 购机补贴(通用类) | 2022-12-31 00:00:00 | 山东省 | 评阅通过 |  | NW201805022 | 山东省农业机械科学研究院产品质量检测中心 | （2017）委字整机类第0170100412号 | 盐城市农业机械试验鉴定站
动力机械 | 拖拉机 | 轮式拖拉机 | 50-60马力四轮驱动拖拉机 | 山东山拖凯泰农业装备有限公司 | 轮式拖拉机 | 山拖504A |  | 功率:50马力;驱动方式:四轮驱动 ; | 外廓尺寸（长×宽×高mm）:3575*1620*2540；驱动方式：四轮驱动；发动机标定功率：36.8kw；轴距：2000mm；常用轮距(前轮/后轮mm):1270/1310；轮距（前轮/后轮）调整方式：不可调/有级可调；最小使用质量：2023kg；标准配重（前/后）:64/188kg；挡位数（前进/倒退/爬行）:8/2/0；主变速档位数：5；副变速档位数/其他档位数：2/0；发动机与离合器联接方式:直联式；起动方式:电起动；翻倾保护装置（驾驶室/或安全架）：型号：554-46-010，型式：两柱式安全架，生产厂：山东山拖凯泰农业装备有限公司；前照灯型号：D-1DDzhL ; 转向系型式:前轮液压转向 ；行车制动系型式：蹄式、机械操纵 ；驻车制动系形式：手动、机械制动 ；前驱动桥型式：旱地型 ；离合器型式：单片、干式、双作用 ；动力输出轴离合器型式：干式摩擦式 ；变速箱型式：(4+1)×2组成式 ；主变速箱换挡方式：滑移齿轮换挡 ；副变速箱换挡方式：啮合套换挡；轮胎型号（前轮/后轮）：7.50-16/12.4-28； 发动机型号：4D32T31/504,生产厂家：浙江新柴股份有限公司，气缸数：4；标定功率36.8KW，标定转速（r/min）：2400；型式核准证书号：CN FC G3 0430 01 0008, 排放标准：第三阶段 | 36.8 | 购机补贴(通用类) | 2022-12-31 00:00:00 | 山东省 | 评阅通过 |  | NW201805022 | 山东省农业机械科学研究院产品质量检测中心 | （2017）委字整机类第0170100412号 | 盐城市农业机械试验鉴定站
动力机械 | 拖拉机 | 轮式拖拉机 | 50-60马力四轮驱动拖拉机 | 山东巴博斯重工有限公司 | 轮式拖拉机 | 504B |  | 功率:50马力;驱动方式:四轮驱动 ; | 驱动方式:四轮驱动；整机外廓尺寸(长×宽×高及部位)：3570×1580×2500（安全架顶）；最小离地间隙及部位:405(牵引架底部）;最小使用质量:1780kg；配置最小使用比质量:48.4kg/kW；发动机型号：WP3.2G50E346；气缸数：4；标定功率：36.8kW；标定转速（r/min）：2400；发动机生产厂：潍柴动力扬州柴油机有限责任公司；排放阶段：国三；选装发动机型号：4N28T31/504；气缸数：4；标定功率：36.8kW；标定转速（r/min）：2400；发动机生产厂：浙江新柴股份有限公司；排放阶段：国三 | 36.8 | 购机补贴(通用类) | 2025-11-01 00:00:00 | 山东省 | 评阅通过 |  | HB2020FHZ118 | 湖北三智农业机械检测有限公司 | NJJC20191242 | 山东宝鼎农业机械检测有限公司
动力机械 | 拖拉机 | 轮式拖拉机 | 40-50马力四轮驱动拖拉机 | 山东英胜机械有限公司 | 轮式拖拉机 | TT454 |  | 功率:45马力;驱动方式:四轮驱动 ; | 型式：4×4 四轮驱动；外廊尺寸（长x宽x高）(mm）： 3550×1550×2270；最小使用质量（kg）：1431；配套动力（kW）：33.1；PTO转速(r/min)：540/720；排放阶段：国三 | 33.1 | 购机补贴(通用类) | 2021-12-31 00:00:00 | 山东省 | 评阅通过 |  | W201609087 | 机械工业农业机械产品质量检测中心（济南） | 2016KKX126 | 河南省拖拉机柴油机产品质量监督检验中心
动力机械 | 拖拉机 | 轮式拖拉机 | 40-50马力四轮驱动拖拉机 | 山东英胜机械有限公司 | 轮式拖拉机 | TT454-D |  | 功率:45马力;驱动方式:四轮驱动 ; | 型式：4×4 四轮驱动；外廊尺寸（长x宽x高）(mm）：3215×1400×2165；最小使用质量（kg）：1300；配套动力（kW）：33.1；PTO转速(r/min）：540/720；排放阶段：国三 | 33.1 | 购机补贴(通用类) | 2021-12-31 00:00:00 | 山东省 | 评阅通过 |  | W201609087 | 机械工业农业机械产品质量检测中心（济南） | 2016KKX126 | 河南省拖拉机柴油机产品质量监督检验中心
动力机械 | 拖拉机 | 轮式拖拉机 | 50-60马力四轮驱动拖拉机 | 山东英胜机械有限公司 | 轮式拖拉机 | TT504 |  | 功率:50马力;驱动方式:四轮驱动 ; | 型式：4×4 四轮驱动；外廊尺寸（长x宽x高）(mm）： 3500×1500×2300；最小使用质量（kg）：1530；配套动力（kW）：36.8；PTO转速(r/min)：720；排放标准：国三 | 36.8 | 购机补贴(通用类) | 2022-12-31 00:00:00 | 山东省 | 评阅通过 |  | NW201805012 | 山东省农业机械科学研究院产品质量检测中心 | （2017）委检字整机类第2105号 | 盐城市农业机械试验鉴定站
动力机械 | 拖拉机 | 轮式拖拉机 | 50-60马力四轮驱动拖拉机 | 山东英胜机械有限公司 | 轮式拖拉机 | TT504-D |  | 功率:50马力;驱动方式:四轮驱动 ; | 型式：4×4 四轮驱动；外廊尺寸（长x宽x高）(mm）： 3500×1400×2100；最小使用质量（kg）：1450；配套动力（kW）：36.8；PTO转速(r/min)：720；排放阶段：国三 | 36.8 | 购机补贴(通用类) | 2022-12-31 00:00:00 | 山东省 | 评阅通过 |  | NW201805012 | 山东省农业机械科学研究院产品质量检测中心 | （2017）委检字整机类第2105号 | 盐城市农业机械试验鉴定站
动力机械 | 拖拉机 | 轮式拖拉机 | 50-60马力四轮驱动拖拉机 | 潍柴雷沃重工股份有限公司 | 轮式拖拉机 | 现：TC504（原：HT504） |  | 功率:50马力;驱动方式:四轮驱动 ; | 驱动方式：四轮驱动；功率（kw）：36.8KW | 36.8 | 购机补贴(通用类) | 2022-12-31 00:00:00 | 山东省 | 评阅通过 |  | W201603018 | 山东省农业机械产品质量监督检验站 | NJJC20180502-D | 山东宝鼎农业机械有限公司
动力机械 | 拖拉机 | 轮式拖拉机 | 50-60马力四轮驱动拖拉机 | 第一拖拉机股份有限公司 | 100马力以下轮式拖拉机 | MF554-6轮式拖拉机 |  | 功率:55马力;驱动方式:四轮驱动 ; | 功率：40.5kW/55马力；驱动形式：四轮驱动；最小使用质量：2420kg（安全架）、2565kg（驾驶室） | 40.5 | 购机补贴(通用类) | 2025-12-19 00:00:00 | 河南省 | 评阅通过 |  | FH21GW0321、 FH21GW0231 | 国家拖拉机质量监督检验中心(洛阳西苑车辆与动力检验所有限公司) | LT20GK0521 | 国家拖拉机质量监督检验中心(洛阳西苑车辆与动力检验所有限公司)
动力机械 | 拖拉机 | 轮式拖拉机 | 40-50马力四轮驱动拖拉机 | 第一拖拉机股份有限公司 | 100马力以下轮式拖拉机 | SE404轮式拖拉机 |  | 功率:40马力;驱动方式:四轮驱动 ; | 功率：29.4（选装29.5）kW/40马力；驱动方式：四轮驱动；最小使用质量：1535kg | 29.5 | 购机补贴(通用类) | 2025-12-19 00:00:00 | 河南省 | 评阅通过 |  | FH20GW0971 | 国家拖拉机质量监督检验中心(洛阳西苑车辆与动力检验所有限公司) | LT20GK0561 | 国家拖拉机质量监督检验中心(洛阳西苑车辆与动力检验所有限公司)
动力机械 | 拖拉机 | 轮式拖拉机 | 50-60马力四轮驱动拖拉机 | 第一拖拉机股份有限公司 | 100马力以下轮式拖拉机 | SN504轮式拖拉机 |  | 功率:50马力;驱动方式:四轮驱动 ; | 功率：36.8kW/50马力；驱动形式：四轮驱动；最小使用质量：1610kg | 36.8 | 购机补贴(通用类) | 2025-12-19 00:00:00 | 河南省 | 评阅通过 |  | FH21GW0311 | 国家拖拉机质量监督检验中心(洛阳西苑车辆与动力检验所有限公司) | LT20GK0511 | 国家拖拉机质量监督检验中心(洛阳西苑车辆与动力检验所有限公司)
动力机械 | 拖拉机 | 轮式拖拉机 | 50-60马力四轮驱动拖拉机 | 第一拖拉机股份有限公司 | 100马力以下轮式拖拉机 | SY504轮式拖拉机 |  | 功率:50马力;驱动方式:四轮驱动 ; | 功率：36.8kW/50马力；驱动形式：四轮驱动；最小使用质量：1510kg | 36.8 | 购机补贴(通用类) | 2025-12-19 00:00:00 | 河南省 | 评阅通过 |  | FH21GW0331 | 国家拖拉机质量监督检验中心(洛阳西苑车辆与动力检验所有限公司) | LT20GK0552 | 国家拖拉机质量监督检验中心(洛阳西苑车辆与动力检验所有限公司)
动力机械 | 拖拉机 | 轮式拖拉机 | 40-50马力四轮驱动拖拉机 | 第一拖拉机股份有限公司 | 100马力以下轮式拖拉机 | SK454-2轮式拖拉机 |  | 功率:45马力;驱动方式:四轮驱动 ; | 功率：33.1kW/45马力；驱动形式：四轮驱动；最小使用质量：1670kg（安全架）、1810kg（驾驶室） | 33.1 | 购机补贴(通用类) | 2025-12-19 00:00:00 | 河南省 | 评阅通过 |  | FH19GW0851、FH19GW0841 | 国家拖拉机质量监督检验中心 | W201610050 | 国家拖拉机质量监督检验中心
动力机械 | 拖拉机 | 轮式拖拉机 | 40-50马力四轮驱动拖拉机 | 第一拖拉机股份有限公司 | 100马力以下轮式拖拉机 | SK404-2轮式拖拉机 |  | 功率:40马力;驱动方式:四轮驱动 ; | 功率;29.4（选装29.42、29.5、29.5）kW/40马力；驱动方式：四轮驱动；最小使用质量：1670kg（安全架）、1810kg（驾驶室） | 29.5 | 购机补贴(通用类) | 2025-12-19 00:00:00 | 河南省 | 评阅通过 |  | FH19GW0851、FH19GW0841 | 国家拖拉机质量监督检验中心 | LT19GK0071 | 国家拖拉机质量监督检验中心
动力机械 | 拖拉机 | 轮式拖拉机 | 50-60马力四轮驱动拖拉机 | 第一拖拉机股份有限公司 | 轮式拖拉机 | SK504-2 |  | 功率:50马力;驱动方式:四轮驱动 ; | 功率：36.8kW/50马力；驱动形式：四轮驱动；最小使用质量：1710kg（安全架），1850kg（驾驶室） | 36.8 | 购机补贴(通用类) | 2025-07-05 00:00:00 | 河南省 | 评阅通过 |  | FH19GW0851/FH19GW0841 | 国家拖拉机质量监督检验中心 | LT19GK0071 | 国家拖拉机质量监督检验中心
动力机械 | 拖拉机 | 轮式拖拉机 | 50-60马力四轮驱动拖拉机 | 第一拖拉机股份有限公司 | 轮式拖拉机 | SG504Y |  | 功率:50马力;驱动方式:四轮驱动 ; | 功率：36.8kW/50马力；驱动形式：四轮驱动；最小使用质量：1534kg | 36.8 | 购机补贴(通用类) | 2025-07-05 00:00:00 | 河南省 | 评阅通过 |  | FH19GW1001 | 国家拖拉机质量监督检验中心 | LT12GK0181 | 国家拖拉机质量监督检验中心
动力机械 | 拖拉机 | 轮式拖拉机 | 50-60马力四轮驱动拖拉机 | 第一拖拉机股份有限公司 | 轮式拖拉机 | ME504-N |  | 功率:50马力;驱动方式:四轮驱动 ; | 功率：36.8kW/50马力；驱动形式：四轮驱动；最小使用质量：1780kg（安全架），1960kg（驾驶室） | 36.8 | 购机补贴(通用类) | 2025-07-05 00:00:00 | 河南省 | 评阅通过 |  | FH19GW0991/FH19GW0261 | 国家拖拉机质量监督检验中心 | LT19GK0051 | 国家拖拉机质量监督检验中心
动力机械 | 拖拉机 | 轮式拖拉机 | 50-60马力四轮驱动拖拉机 | 第一拖拉机股份有限公司 | 轮式拖拉机 | ME554-N |  | 功率:55马力;驱动方式:四轮驱动 ; | 功率：40.5kW/55马力；驱动形式：四轮驱动；最小使用质量：1800kg（安全架），2070kg（驾驶室） | 40.5 | 购机补贴(通用类) | 2025-07-05 00:00:00 | 河南省 | 评阅通过 |  | FH19GW0991、FH19GW0261 | 国家拖拉机质量监督检验中心 | LT19GK0051 | 国家拖拉机质量监督检验中心
动力机械 | 拖拉机 | 轮式拖拉机 | 50-60马力四轮驱动拖拉机 | 第一拖拉机股份有限公司 | 轮式拖拉机 | MF554-2 |  | 功率:55马力;驱动方式:四轮驱动 ; | 功率：40.5kW/55马力；驱动形式：四轮驱动；最小使用质量：2620kg（安全架），2740kg（驾驶室） | 40.5 | 购机补贴(通用类) | 2025-07-05 00:00:00 | 河南省 | 评阅通过 |  | FH19GW0241/FH19GW0251 | 国家拖拉机质量监督检验中心 | LT19GK0061 | 国家拖拉机质量监督检验中心
动力机械 | 拖拉机 | 轮式拖拉机 | 40-50马力四轮驱动拖拉机 | 第一拖拉机股份有限公司 | 轮式拖拉机 | ME404 |  | 功率:40马力;驱动方式:四轮驱动 ; | 功率：29.4（选装29.42、29.5）kW/40马力；驱动形式：四轮驱动；最小使用质量：1800kg（安全架），1960kg（驾驶室） | 29.5 | 购机补贴(通用类) | 2024-12-30 00:00:00 | 河南省 | 评阅通过 |  | FH20GW0151、FH19GW0841 | 国家拖拉机质量监督检验中心 | W2009-23 | 河南省拖拉机柴油机产品质量监督检验站
动力机械 | 拖拉机 | 轮式拖拉机 | 50-60马力四轮驱动拖拉机 | 第一拖拉机股份有限公司 | 轮式拖拉机 | SK504G |  | 功率:50马力;驱动方式:四轮驱动 ; | 功率：36.8（选装36.77、36.8）kW/50马力；驱动形式：四轮驱动；最小使用质量：1450kg（变更前）、1520kg(变更后)。变更内容：变更前①轮胎型号：6.00-12/11.2-16；②、前照灯型号: CX280P.48.030/CX280P.48.030A；③、工作装置液压悬挂系统型式：半分置式；液压油泵型号：CBN-F310；安全阀全开压力：18±0.5MPa；变更后①、轮胎型号：6.00-14/13.6-16（选装6.00-12，7.00-12，6.00-12水田/9.5-16，9.5-20，13.2-16，13.6-20，8.3-20水田，8.3-24水田）；②、前照灯型号: CX280P.48.030；③、工作装置液压悬挂系统型式：半分置式、分置式；液压油泵型号：CBN-F310、CBN-F314；安全阀全开压力：18±0.5、16±0.5 MPa；安全阀全开压力：18±0.5、16±0.5 MPa。 | 36.8 | 购机补贴(通用类) | 2021-12-31 00:00:00 | 河南省 | 评阅通过 |  | W201608214 | 机械工业农业机械产品质量检测中心（济南） | WJ2017CKKX021 | 河南省拖拉机柴油机产品质量监督检验中心
动力机械 | 拖拉机 | 轮式拖拉机 | 50-60马力四轮驱动拖拉机 | 第一拖拉机股份有限公司 | 轮式拖拉机 | SK504 |  | 功率:50马力;驱动方式:四轮驱动 ; | 功率：36.8（选装36.77）kW/50马力；驱动形式：四轮驱动；最小使用质量：1650kg | 36.8 | 购机补贴(通用类) | 2021-12-31 00:00:00 | 河南省 | 评阅通过 |  | W201608215 | 机械工业农业机械产品质量检测中心（济南） | W201610050 | 机械工业农业机械产品质量检测中心（济南）
动力机械 | 拖拉机 | 轮式拖拉机 | 40-50马力四轮驱动拖拉机 | 第一拖拉机股份有限公司 | 轮式拖拉机 | SK454 |  | 功率:45马力;驱动方式:四轮驱动 ; | 功率：33.1(选装33.1、33.09)kW/45马力；驱动方式：四轮驱动；最小使用质量：1600kg | 33.1 | 购机补贴(通用类) | 2021-12-31 00:00:00 | 河南省 | 评阅通过 |  | W201608215 | 机械工业农业机械产品质量检测中心（济南） | W201610050 | 机械工业农业机械产品质量检测中心（济南）
动力机械 | 拖拉机 | 轮式拖拉机 | 40-50马力四轮驱动拖拉机 | 第一拖拉机股份有限公司 | 轮式拖拉机 | SK404-1 |  | 功率:40马力;驱动方式:四轮驱动 ; | 功率：29.4kW/40马力；驱动方式：四轮驱动；最小使用质量：1505kg | 29.4 | 购机补贴(通用类) | 2025-12-30 00:00:00 | 河南省 | 评阅通过 |  | FH19GW1001 | 国家拖拉机质量监督检验中心 | LT13GK0161 | 国家拖拉机质量监督检验中心
动力机械 | 拖拉机 | 轮式拖拉机 | 40-50马力四轮驱动拖拉机 | 第一拖拉机股份有限公司 | 轮式拖拉机 | SK454-1 |  | 功率:45马力;驱动方式:四轮驱动 ; | 功率：33.1kW/45马力；驱动形式：四轮驱动；最小使用质量：1505kg | 33.1 | 购机补贴(通用类) | 2025-12-30 00:00:00 | 河南省 | 评阅通过 |  | FH19GW1001 | 国家拖拉机质量监督检验中心 | LT13GK0171 | 国家拖拉机质量监督检验中心
动力机械 | 拖拉机 | 轮式拖拉机 | 40-50马力四轮驱动拖拉机 | 第一拖拉机股份有限公司 | 轮式拖拉机 | SK404 |  | 功率:40马力;驱动方式:四轮驱动 ; | 功率：29.4(选装29.42、29.5)kW/40马力；驱动方式：四轮驱动；最小使用质量：1590kg | 29.5 | 购机补贴(通用类) | 2025-12-30 00:00:00 | 河南省 | 评阅通过 |  | FH19GW0851 | 国家拖拉机质量监督检验中心 | LT13GK0131 | 国家拖拉机质量监督检验中心
动力机械 | 拖拉机 | 轮式拖拉机 | 40-50马力四轮驱动拖拉机 | 第一拖拉机股份有限公司 | 轮式拖拉机 | SG404-1 |  | 功率:40马力;驱动方式:四轮驱动 ; | 功率：29.4kW/40马力；驱动方式：四轮驱动；最小使用质量：1534kg | 29.4 | 购机补贴(通用类) | 2025-12-30 00:00:00 | 河南省 | 评阅通过 |  | FH19GW1001 | 国家拖拉机质量监督检验中心 | LT13GK0181 | 国家拖拉机质量监督检验中心
动力机械 | 拖拉机 | 轮式拖拉机 | 50-60马力四轮驱动拖拉机 | 第一拖拉机股份有限公司 | 轮式拖拉机 | MF504 |  | 功率:50马力;驱动方式:四轮驱动 ; | 功率：36.8kW/50马力；驱动形式：四轮驱动；最小使用质量：2337kg（安全架），2380kg（驾驶室） | 36.8 | 购机补贴(通用类) | 2021-12-31 00:00:00 | 河南省 | 评阅通过 |  | FH19GW0241/FH19GW0251 | 国家拖拉机质量监督检验中心 | LT08GK0081 | 国家拖拉机质量监督检验中心
动力机械 | 拖拉机 | 轮式拖拉机 | 50-60马力四轮驱动拖拉机 | 第一拖拉机股份有限公司 | 轮式拖拉机 | MF554 |  | 功率:55马力;驱动方式:四轮驱动 ; | 功率：40.5kW/55马力；驱动形式：四轮驱动；最小使用质量：2499kg（安全架）、2760kg（驾驶室） | 40.5 | 购机补贴(通用类) | 2021-12-31 00:00:00 | 河南省 | 评阅通过 |  | FH19GW0241、FH19GW0251 | 国家拖拉机质量监督检验中心 | LT08GK0061 | 国家拖拉机质量监督检验中心
动力机械 | 拖拉机 | 轮式拖拉机 | 50-60马力四轮驱动拖拉机 | 第一拖拉机股份有限公司 | 轮式拖拉机 | ME554-1 |  | 功率:55马力;驱动方式:四轮驱动 ; | 功率：40.5kW/55马力；驱动形式：四轮驱动；最小使用质量：2075kg | 40.5 | 购机补贴(通用类) | 2021-12-31 00:00:00 | 河南省 | 评阅通过 |  | FH19GW0841 | 国家拖拉机质量监督检验中心 | W201610042 | 机械工业农业机械产品质量检测中心（济南）
动力机械 | 拖拉机 | 轮式拖拉机 | 40-50马力四轮驱动拖拉机 | 第一拖拉机股份有限公司 | 轮式拖拉机 | MF404 |  | 功率:40马力;驱动方式:四轮驱动 ; | 功率：29.4（选装29.5）kW/40马力；驱动形式：四轮驱动；最小使用质量：2090kg（安全架），2230kg（驾驶室） | 29.5 | 购机补贴(通用类) | 2021-12-31 00:00:00 | 河南省 | 评阅通过 |  | FH17GW0281、FH17GW0271 | 国家拖拉机质量监督检验中心 | 2009KSS038 | 河南省农业机械试验鉴定站
动力机械 | 拖拉机 | 轮式拖拉机 | 40-50马力四轮驱动拖拉机 | 第一拖拉机股份有限公司 | 轮式拖拉机 | MF454 |  | 功率:45马力;驱动方式:四轮驱动 ; | 功率：33.1kW/45马力；驱动形式：四轮驱动；最小使用质量：2150kg（安全架）、2280kg（驾驶室） | 33.1 | 购机补贴(通用类) | 2021-12-31 00:00:00 | 河南省 | 评阅通过 |  | FH17GW0281、FH17GW0271 | 国家拖拉机质量监督检验中心 | 2009KSS040 | 河南省农业机械试验鉴定站
动力机械 | 拖拉机 | 轮式拖拉机 | 40-50马力四轮驱动拖拉机 | 第一拖拉机股份有限公司 | 轮式拖拉机 | ME454 |  | 功率:45马力;驱动方式:四轮驱动 ; | 功率：33.1kW/45马力；驱动形式：四轮驱动；最小使用质量：1865kg | 33.1 | 购机补贴(通用类) | 2025-12-30 00:00:00 | 河南省 | 评阅通过 |  | FH20GW0151 | 国家拖拉机质量监督检验中心 | LT13GK0211 | 国家拖拉机质量监督检验中心
动力机械 | 拖拉机 | 轮式拖拉机 | 40-50马力四轮驱动拖拉机 | 第一拖拉机股份有限公司 | 轮式拖拉机 | ME454-1 |  | 功率:45马力;驱动方式:四轮驱动 ; | 功率：33.1kW/45马力；驱动形式：四轮驱动；最小使用质量：1980kg | 33.1 | 购机补贴(通用类) | 2025-12-30 00:00:00 | 河南省 | 评阅通过 |  | FH19GW0841 | 国家拖拉机质量监督检验中心 | LT13GK0211 | 国家拖拉机质量监督检验中心
动力机械 | 拖拉机 | 轮式拖拉机 | 50-60马力四轮驱动拖拉机 | 第一拖拉机股份有限公司 | 轮式拖拉机 | ME504 |  | 功率:50马力;驱动方式:四轮驱动 ; | 功率：36.8kW/50马力；驱动形式：四轮驱动；最小使用质量：1865kg | 36.8 | 购机补贴(通用类) | 2025-12-30 00:00:00 | 河南省 | 评阅通过 |  | FH20GW0151 | 国家拖拉机质量监督检验中心 | LT13GK0211 | 国家拖拉机质量监督检验中心
动力机械 | 拖拉机 | 轮式拖拉机 | 50-60马力四轮驱动拖拉机 | 第一拖拉机股份有限公司 | 轮式拖拉机 | ME504-1 |  | 功率:50马力;驱动方式:四轮驱动 ; | 功率：36.8kW/50马力；驱动形式：四轮驱动；最小使用质量：1980kg | 36.8 | 购机补贴(通用类) | 2025-12-30 00:00:00 | 河南省 | 评阅通过 |  | FH19GW0841 | 国家拖拉机质量监督检验中心 | LT13GK0211 | 国家拖拉机质量监督检验中心
动力机械 | 拖拉机 | 轮式拖拉机 | 50-60马力四轮驱动拖拉机 | 第一拖拉机股份有限公司 | 轮式拖拉机 | ME554 |  | 功率:55马力;驱动方式:四轮驱动 ; | 功率：40.5kW/55马力；驱动形式：四轮驱动；最小使用质量：1975kg | 40.5 | 购机补贴(通用类) | 2021-12-31 00:00:00 | 河南省 | 评阅通过 |  | FH20GW0151 | 国家拖拉机质量监督检验中心 | W201610042 | 机械工业农业机械产品质量检测中心（济南）
动力机械 | 拖拉机 | 轮式拖拉机 | 50-60马力四轮驱动拖拉机 | 山东五征集团有限公司 | 轮式拖拉机 | NS504-C |  | 功率:50马力;驱动方式:四轮驱动 ; | 功率：50马力；整机驱动型式：四驱；外廓尺寸（长×宽×高及部位）：3635×1500×2500mm（安全架顶部）、3635×1500×2570mm（驾驶室顶部）；离合器壳体前端面至后驱动轴轴心线的水平距离：1130mm；最小使用质量：1680kg（安全架）、1950kg（驾驶室）；翻倾防护装置：安全框架或简易驾驶室；转向系型式：全液压；变速箱（器）型式：机械平面组成式；主变速换挡方式：机械有级档；副变速换挡方式：机械有级档；悬挂装置型式：后置三点悬挂 | 36.8 | 购机补贴(通用类) | 2026-06-29 00:00:00 | 山东省 | 评阅通过 |  | NW202012104；NW202010031 | 山东省农业机械科学研究院产品质量检测中心；山东省农业机械科学研究院产品质量检测中心 | NW201711013 | 山东省农业机械科学研究院产品质量检测中心
动力机械 | 拖拉机 | 轮式拖拉机 | 50-60马力四轮驱动拖拉机 | 山东五征集团有限公司 | 轮式拖拉机 | TA504-E |  | 功率:50马力;驱动方式:四轮驱动 ; | 功率：100马力；整机驱动型式：四驱；外廓尺寸（长×宽×高及部位）：3590×1360×2315（安全架部）；离合器壳体前端面至后驱动轴轴心线的水平距离：1027mm；最小使用质量：1610kg；最小使用比质量：43.8kg/kW；翻倾防护装置：安全框架；转向系型式：全液压；变速箱（器）型式：机械平面组成式；主变速换挡方式：机械有级档；副变速换挡方式：机械有级档；悬挂装置型式：后置三点悬挂 | 36.8 | 购机补贴(通用类) | 2026-04-01 00:00:00 | 山东省 | 评阅通过 |  | NW202012104；NW202012102 | 山东省农业机械科学研究院产品质量检测中心 | NW201711011 | 山东省农业机械科学研究院产品质量检测中心
动力机械 | 拖拉机 | 轮式拖拉机 | 50-60马力四轮驱动拖拉机 | 山东五征集团有限公司 | 轮式拖拉机 | NA504-E |  | 功率:50马力;驱动方式:四轮驱动 ; | 功率：50马力；整机驱动型式：四驱；外廓尺寸（长×宽×高及部位）：3070×1240×2315(安全架顶部)；离合器壳体前端面至后驱动轴轴心线的水平距离：702mm；最小使用质量：1500kg；翻倾防护装置：安全框架；转向系型式：全液压；变速箱（器）型式：机械平面组成式；主变速换挡方式：机械有级档；副变速换挡方式：机械有级档；悬挂装置型式：后置三点悬挂 | 36.8 | 购机补贴(通用类) | 2025-09-29 00:00:00 | 山东省 | 评阅通过 |  | NW202002031 | 山东省农业机械科学研究院产品质量检测中心 | NW201912013 | 山东省农业机械科学研究院产品质量检测中心
动力机械 | 拖拉机 | 轮式拖拉机 | 40-50马力四轮驱动拖拉机 | 山东五征集团有限公司 | 轮式拖拉机 | TA404E |  | 功率:40马力;驱动方式:四轮驱动 ; | 功率：40马力；驱动方式：四轮驱动；外廓尺寸（长×宽×高）：3362×1380×2125（安全架）mm；最小使用质量：1440kg；转向器型式：摆线转阀式全液压转向器；行车制动系型式：机械蹄式制动；离合器型式：干式、单片、单作用、常啮合式；变速箱型式：(4+1)×2组成式；变速箱换挡方式：滑移齿轮结合啮合套；悬挂装置型式：后置三点悬挂；调节方式：位调节；动力输出轴型式：后置非独立式 | 29.5 | 购机补贴(通用类) | 2021-12-31 00:00:00 | 山东省 | 评阅通过 |  | NW201707033；NW202002031 | 山东省农业机械科学研究院产品质量检测中心；山东省农业机械科学研究院产品质量检测中心 | NW201708035 | 吉林省农业机械试验鉴定站
动力机械 | 拖拉机 | 轮式拖拉机 | 40-50马力四轮驱动拖拉机 | 山东五征集团有限公司 | 轮式拖拉机 | NA404 |  | 功率:40马力;驱动方式:四轮驱动 ; | 功率：40马力；驱动型式：四驱；外廓尺寸（长×宽×高及部位）：3095×1440×2050mm（安全架顶）；离合器壳体前端面至后驱动轴轴心线的水平距离：1027mm；最小使用质量：1410kg；翻倾防护装置型式：安全框架；转向系型式：全液压；变速箱（器）型式：机械平面组成式；主变速换挡方式：机械有级档；副变速换挡方式：机械有级档；悬挂装置型式：后置三点悬挂 | 29.5 | 购机补贴(通用类) | 2024-12-23 00:00:00 | 山东省 | 评阅通过 |  | NW201907004 | 山东省农业机械科学研究院产品质量检测中心 | NW201708035 | 山东省农业机械科学研究院产品质量检测中心
动力机械 | 拖拉机 | 轮式拖拉机 | 50-60马力四轮驱动拖拉机 | 山东五征集团有限公司 | 轮式拖拉机 | NS504 |  | 功率:50马力;驱动方式:四轮驱动 ; | 功率：50马力；整机驱动型式：四驱；外廓尺寸（长×宽×高及部位）：3470×1500×2499mm（安全架顶）；离合器壳体前端面至后驱动轴轴心线的水平距离：1130mm；最小使用质量：1680kg；翻倾防护装置：安全框架；转向系型式：全液压；变速箱（器）型式：机械平面组成式；主变速换挡方式：机械有级档；副变速换挡方式：机械有级档；悬挂装置型式：后置三点悬挂 | 36.8 | 购机补贴(通用类) | 2024-12-30 00:00:00 | 山东省 | 评阅通过 |  | NW201907048；NW201907004；NW202002032 | 山东省农业机械科学研究院产品质量检测中心；山东省农业机械科学研究院产品质量检测中心；山东省农业机械科学研究院产品质量检测中心 | NO201701063 | 江苏省农业机械试验鉴定站
动力机械 | 拖拉机 | 轮式拖拉机 | 40-50马力四轮驱动拖拉机 | 山东五征集团有限公司 | 轮式拖拉机 | TA404 |  | 功率:40马力;驱动方式:四轮驱动 ; | 功率：40马力；驱动型式：四驱；外廓尺寸（长×宽×高及部位）：3340×1400×2200mm（安全架顶）；变速箱前端面至后驱动轴轴心线的水平距离：564.9mm；最小使用质量：1435kg；翻倾防护装置型式：安全框架；转向系型式：全液压；变速箱（器）型式：机械平面组成式；主变速换挡方式：机械有级档；副变速换挡方式：机械有级档；悬挂装置型式：后置三点悬挂 | 29.5 | 购机补贴(通用类) | 2024-12-30 00:00:00 | 山东省 | 评阅通过 |  | NW201707034；NW202002032 | 山东省农业机械科学研究院产品质量检测中心；山东省农业机械科学研究院产品质量检测中心 | W201308051-Ⅱ | 山东省农业机械产品质量监督检验站
动力机械 | 拖拉机 | 轮式拖拉机 | 40-50马力四轮驱动拖拉机 | 山东五征集团有限公司 | 轮式拖拉机 | TA454 |  | 功率:45马力;驱动方式:四轮驱动 ; | 功率：45马力；驱动型式：四驱；外廓尺寸（长×宽×高及部位）：3570×1400×2200mm（安全架）；变速箱前端面至后驱动轴轴心线的水平距离：564.9mm；最小使用质量：1450kg；翻倾防护装置型式：安全框架；转向系型式：全液压；变速箱（器）型式：机械平面组成式；主变速换挡方式：机械有级档；副变速换挡方式：机械有级档；悬挂装置型式：后置三点悬挂 | 33.09 | 购机补贴(通用类) | 2024-12-30 00:00:00 | 山东省 | 评阅通过 |  | NW201707034 | 山东省农业机械科学研究院产品质量检测中心 | W201308053-Ⅱ | 山东省农业机械产品质量监督检验站
动力机械 | 拖拉机 | 轮式拖拉机 | 40-50马力四轮驱动拖拉机 | 山东五征集团有限公司 | 轮式拖拉机 | WZ404-X2 |  | 功率:40马力;驱动方式:四轮驱动 ; | 功率：40马力；驱动型式：四驱；外廓尺寸（长×宽×高及部位）：3150×1335×2020mm（安全架顶）；离合器壳体前端面至后驱动轴轴心线的水平距离：1027mm；最小使用质量：1376kg；翻倾防护装置型式：安全框架；转向系型式：全液压；变速箱（器）型式：机械平面组成式；主变速换挡方式：机械有级档；副变速换挡方式：机械有级档；悬挂装置型式：后置三点悬挂 | 29.5 | 购机补贴(通用类) | 2024-12-30 00:00:00 | 山东省 | 评阅通过 |  | NW201707033 | 山东省农业机械科学研究院产品质量检测中心 | W201210009-Ⅱ | 山东省农业机械产品质量监督检验站
动力机械 | 拖拉机 | 轮式拖拉机 | 50-60马力四轮驱动拖拉机 | 山东五征集团有限公司 | 轮式拖拉机 | TA504 |  | 功率:50马力;驱动方式:四轮驱动 ; | 功率：50马力；驱动方式：四轮驱动；外廓尺寸（长×宽×高）：3452×1545×2250（安全架）mm；最小使用质量：1600kg；转向器型式：摆线转阀式全液压转向器；行车制动系型式：机械蹄式制动；离合器型式：干式、双片、双作用、常啮合式；变速箱型式：4×（1+1）×2组成式；变速箱换挡方式：滑移齿轮结合啮合套；悬挂装置型式：后置三点悬挂；调节方式：位调节；动力输出轴型式：后置半独立式 | 36.8 | 购机补贴(通用类) | 2021-12-31 00:00:00 | 山东省 | 评阅通过 |  | NW201707034；NW202002032 | 山东省农业机械科学研究院产品质量检测中心；山东省农业机械科学研究院产品质量检测中心 | NW201708033 | 山东省农业机械科学研究院产品质量检测中心
动力机械 | 拖拉机 | 轮式拖拉机 | 40-50马力四轮驱动拖拉机 | 山东五征集团有限公司 | 轮式拖拉机 | NA454 |  | 功率:45马力;驱动方式:四轮驱动 ; | 功率：45马力；驱动方式：四轮驱动；外廓尺寸（长×宽×高）：3230×1435×2050（安全架）mm；最小使用质量：1440kg；转向器型式：摆线转阀式全液压转向器；行车制动系型式：机械蹄式制动；离合器型式：干式、单片、单作用、常啮合式；变速箱型式：(4+1)×2组成式；变速箱换挡方式：滑移齿轮结合啮合套；悬挂装置型式：后置三点悬挂；调节方式：位调节；动力输出轴型式：后置非独立式 | 33.1 | 购机补贴(通用类) | 2021-12-31 00:00:00 | 山东省 | 评阅通过 |  | NW201707033 | 山东省农业机械科学研究院产品质量检测中心 | NW201708035 | 山东省农业机械科学研究院产品质量检测中心
动力机械 | 拖拉机 | 轮式拖拉机 | 50-60马力四轮驱动拖拉机 | 山东五征集团有限公司 | 轮式拖拉机 | MD554 |  | 功率:55马力;驱动方式:四轮驱动 ; | 功率：55马力；驱动方式：四轮驱动；外廓尺寸（长×宽×高）：3850×1905×2580mm；最小使用质量：2700kg；转向器型式：摆线转阀式全液压转向器；制动系型式：机械操纵、湿式、盘式；离合器型式：干式、独立操纵双作用；变速箱型式：4×2×（2+1）组成式或4×3×（2+1）组成式（选装爬行档）；变速箱换挡方式：同步器换挡；悬挂装置型式：后置三点悬挂；调节方式：综合调节；动力输出轴型式：独立式 | 40.5 | 购机补贴(通用类) | 2021-12-31 00:00:00 | 山东省 | 评阅通过 |  | NW201712019 | 山东省农业机械科学研究院产品质量检测中心 | 鲁TK2012002 | 山东省农业机械试验鉴定站
动力机械 | 拖拉机 | 轮式拖拉机 | 40-50马力四轮驱动拖拉机 | 潍坊中驰奔野农业装备有限公司 | 轮式拖拉机 | 454 |  | 功率:45马力;驱动方式:四轮驱动 ; | 功率：33.1kW（45马力），驱动型式：四轮驱动，最小使用质量kg：1720，最小使用比质量(KG/KW)：51.96，配套动力型号：4D27T31/454，制造商：浙江新柴股份有限公司，标定功率：33.1KW，排放标准：第三阶段 | 33.1 | 购机补贴(通用类) | 2023-12-31 00:00:00 | 山东省 | 评阅通过 |  | WJ2018FFH025 | 河南省拖拉机柴油机产品质量监督检验中心 | WJ2018EKKX005 | 河南省拖拉机柴油机产品质量监督检验中心
动力机械 | 拖拉机 | 轮式拖拉机 | 50-60马力四轮驱动拖拉机 | 潍坊中驰奔野农业装备有限公司 | 轮式拖拉机 | 504 |  | 功率:50马力;驱动方式:四轮驱动 ; | 功率：36.8kW（50马力），驱动型式：四轮驱动，最小使用质量kg：1720(安全架)、1830(驾驶室)， 最小使用比质量(KG/KW)：46.74(安全架)、49.73(驾驶室)，配套动力型号：4D32T31/504，制造商：浙江新柴股份有限公司，标定功率：36.8KW，排放标准：第三阶段；选配一动力型号：YN4A055-31VE，制造商：山东云内动力有限责任公司，标定功率：36.8KW，排放标准：第三阶段.选配二动力型号：4N28T31/504 ，制造商：浙江新柴股份有限公司，标定功率：36.8KW，排放标准：第三阶段 | 36.8 | 购机补贴(通用类) | 2022-12-31 00:00:00 | 山东省 | 评阅通过 |  | WJ2018FFH025;WJ2020FFH031 | 河南省拖拉机柴油机产品质量监督检验中心;河南省拖拉机柴油机产品质量监督检验中心 | WJ2018EKKX005 | 河南省拖拉机柴油机产品质量监督检验中心
动力机械 | 拖拉机 | 轮式拖拉机 | 50-60马力四轮驱动拖拉机 | 道依茨法尔机械有限公司 | 轮式拖拉机 | CD504S |  | 功率:50马力;驱动方式:四轮驱动 ; | 型式：四轮驱动；标定功率（kW）：37；最小使用质量（kg）：2480（驾驶室机型）、2290（安全架机型）；排放标准：第三阶段。 | 37 | 购机补贴(通用类) | 2022-12-31 00:00:00 | 山东省 | 评阅通过 |  | FH17GW0871/FH17GW1101 | 国家拖拉机质量监督检验中心/国家拖拉机质量监督检验中心 | W201208050-II | 山东省农业机械产品质量监督检验站
动力机械 | 拖拉机 | 轮式拖拉机 | 40-50马力四轮驱动拖拉机 | 河北保东农业机械有限公司 | 轮式拖拉机 | 保东-404 |  | 功率:40马力;驱动方式:四轮驱动 ; | 1、马力：30马力，2、驱动方式：四轮驱动。3、排放阶段：国三阶段。 | 29.4 | 购机补贴(通用类) | 2022-12-31 00:00:00 | 河北省 | 评阅通过 |  | FH18GW0371 | 国家拖拉机质量监督检验中心 | LT18GK0011 | 国家拖拉机质量监督检验中心
动力机械 | 拖拉机 | 轮式拖拉机 | 50-60马力四轮驱动拖拉机 | 河北保东农业机械有限公司 | 轮式拖拉机 | 保东-504 |  | 功率:50马力;驱动方式:四轮驱动 ; | 1、马力：30马力，2、驱动方式：四轮驱动。3、排放阶段：国三阶段。 | 36.75 | 购机补贴(通用类) | 2022-12-31 00:00:00 | 河北省 | 评阅通过 |  | FH18GW0371 | 国家拖拉机质量监督检验中心 | LT18GK0011 | 国家拖拉机质量监督检验中心
动力机械 | 拖拉机 | 轮式拖拉机 | 50-60马力四轮驱动拖拉机 | 河北保东农业机械有限公司 | 轮式拖拉机 | 保东-504A |  | 功率:50马力;驱动方式:四轮驱动 ; | 1、马力：30马力，2、驱动方式：四轮驱动。3、排放阶段：国三阶段。 | 36.8 | 购机补贴(通用类) | 2024-10-22 00:00:00 | 河北省 | 评阅通过 |  | WJ2019CFH005 | 河南省拖拉机柴油机产品质量监督检验中心 | WJ2018LKKX011 | 河南省拖拉机柴油机产品质量监督检验中心
动力机械 | 拖拉机 | 轮式拖拉机 | 50-60马力四轮驱动拖拉机 | 潍坊华博农业装备有限公司 | 轮式拖拉机 | 华博504 |  | 功率:50马力;驱动方式:四轮驱动 ; | 功率：50马力；驱动型式：四轮驱动；最小使用比质量：42.26；排放标准：第3阶段 | 36.8 | 购机补贴(通用类) | 2021-12-31 00:00:00 | 山东省 | 评阅通过 |  | NW201705048 | 山东省农业机械科学研究院产品质量检测中心 | WJ2017CKKX014 | 河南省拖拉机柴油机产品质量监督检验中心
动力机械 | 拖拉机 | 轮式拖拉机 | 40-50马力四轮驱动拖拉机 | 道依茨法尔机械有限公司 | 轮式拖拉机 | SH404 |  | 功率:40马力;驱动方式:四轮驱动 ; | 驱动轮数：四轮驱动；发动机标定功率（kW）：29.4；最小使用质量（kg）:2200；排放标准：第三阶段。 | 29.4 | 购机补贴(通用类) | 2021-12-31 00:00:00 | 山东省 | 评阅通过 |  | 2011QT2098 | 农业部农业机械试验鉴定总站 | W2008-013-II | 山东省农业机械产品质量监督检验站
动力机械 | 拖拉机 | 轮式拖拉机 | 40-50马力四轮驱动拖拉机 | 道依茨法尔机械有限公司 | 轮式拖拉机 | SH404C |  | 功率:40马力;驱动方式:四轮驱动 ; | 驱动轮数：四轮驱动；发动机标定功率（kW）：29.4；最小使用质量（kg）:2390；排放阶段：第三阶段。 | 29.4 | 购机补贴(通用类) | 2021-12-31 00:00:00 | 山东省 | 评阅通过 |  | FH12GW0491 | 国家拖拉机质量监督检验中心 | W2008-013-II | 山东省农业机械产品质量监督检验站
动力机械 | 拖拉机 | 轮式拖拉机 | 50-60马力四轮驱动拖拉机 | 潍坊华夏拖拉机制造有限公司 | 轮式拖拉机 | XTE504 |  | 功率:50马力;驱动方式:四轮驱动 ; | 功率：50马力；驱动型式：四轮驱动；最小使用比质量：38.32；排放标准：第3阶段 | 36.799999999999997 | 购机补贴(通用类) | 2026-06-29 00:00:00 | 山东省 | 评阅通过 |  | NW202101028 | 山东省农业机械科学研究院产品质量检测中心 | WJ2017LKKX022 | 河南省拖拉机柴油机产品质量监督检验中心
动力机械 | 拖拉机 | 轮式拖拉机 | 50-60马力四轮驱动拖拉机 | 潍坊华夏拖拉机制造有限公司 | 轮式拖拉机 | 华夏504A |  | 功率:50马力;驱动方式:四轮驱动 ; | 功率：50马力；驱动型式：四轮驱动；最小使用比质量：44.84；排放标准：第3阶段 | 36.8 | 购机补贴(通用类) | 2022-12-31 00:00:00 | 山东省 | 评阅通过 |  | NW201802006（因技术扩展：新报告编号为NW201908063） | 山东省农业机械科学研究院产品质量检测中心 | WJ2017HKKX015 | 河南省拖拉机柴油机产品质量监督检验中心
动力机械 | 拖拉机 | 轮式拖拉机 | 50-60马力四轮驱动拖拉机 | 潍坊华夏拖拉机制造有限公司 | 轮式拖拉机 | 华夏504B |  | 功率:50马力;驱动方式:四轮驱动 ; | 功率：50马力；驱动型式：四轮驱动；最小使用比质量：50.54；排放标准：第3阶段 | 36.8 | 购机补贴(通用类) | 2022-12-31 00:00:00 | 山东省 | 评阅通过 |  | NW201802006（因技术扩展：新报告编号为NW201908063） | 山东省农业机械科学研究院产品质量检测中心 | WJ2017HKKX013 | 河南省拖拉机柴油机产品质量监督检验中心
动力机械 | 拖拉机 | 轮式拖拉机 | 50-60马力四轮驱动拖拉机 | 洛阳矿耕机械设备有限公司 | 轮式拖拉机 | M504 |  | 功率:50马力;驱动方式:四轮驱动 ; | 功率：36.8KW；驱动方式：四轮驱动；全液压转向；4×（2+1）机械平面组成式变速箱； | 36.8 | 购机补贴(通用类) | 2025-09-29 00:00:00 | 河南省 | 评阅通过 |  | WJ2020EFH036、WJ2020EFH035 | 河南省拖拉机柴油机产品质量监督检验中心 | LT19GK0162 | 国家拖拉机质量监督检验中心
动力机械 | 拖拉机 | 轮式拖拉机 | 50-60马力四轮驱动拖拉机 | 第一拖拉机股份有限公司 | 轮式拖拉机 | SK554 |  | 功率:55马力;驱动方式:四轮驱动 ; | 功率：40.5kW/55马力，驱动方式：四轮驱动 | 40.5 | 购机补贴(通用类) | 2021-12-31 00:00:00 | 河南省 | 评阅通过 |  | W201608215 | 机械工业农业机械产品质量检测中心（济南） | W201610050 | 机械工业农业机械产品质量检测中心（济南）
动力机械 | 拖拉机 | 轮式拖拉机 | 50-60马力四轮驱动拖拉机 | 特拉克（潍坊）农业装备有限公司 | 轮式拖拉机 | TK504A |  | 功率:50马力;驱动方式:四轮驱动 ; | 功率：50马力；驱动方式：四轮驱动；外廓尺寸(长×宽×高)：3250×1400×2050；轴距或履带接地长：1760；常用轮距(前轮/后轮)或轨距：910/1070；轮距(前轮/后轮)调整方式：有机可调/无级可调；最小使用质量：1420；标准配重(前/后)：44/32；档位数(前进/倒退/爬行)：8/2/0；主变速档位数*副变速档位数/其他档位数：4F+1R/2/0；发动机与离合器联接方式：直连；起动方式：电启动；翻倾防护装置（驾驶室或安全框架）：型号TK604.46.001型式两柱式安全框架认证证书编号或检验报告编号WJ2019DFH014；前照灯型号：ZH-12-003；转向系型式：全液压转向；行车制动系型式：蹄式；驻车制动系型式：机械；前驱动桥型式：旱地型；离合器型式：单片/干式/单作用；传动系动力输出轴离合器型式：单片/干式/单作用；传动系变速箱型式：（4+1）×2机械组合式；主变速箱换档方式：啮合套换挡；副变速箱换档方式：滑移齿轮换挡；轮胎型号(前轮/后轮)：6.50-12/13.6-16。 配套动力型号：4TE50；制造商：山东华源莱动内燃机有限公司；气缸数：4；标定功率(kW)：36.8；标定转速（r/min）：2400；排放标准：第三阶段。选配一：配套动力型号：4B5-50V32；制造商：全柴动力股份有限公司；气缸数：4；标定功率(kW)：36.8；标定转速（r/min）：2400；排放标准：第三阶段。选配二：配套动力型号：WP3.2G50E346；制造商：潍柴动力扬州柴油机有限责任公司；气缸数：4；标定功率(kW)：36.8；标定转速（r/min）：2400；排放标准：第三阶段。选配三：配套动力型号：YN4A055-30CR；制造商：山东云内动力有限责任公司；气缸数：4；标定功率(kW)：36.8；标定转速（r/min）：2400；排放标准：第三阶段。 | 36.8 | 购机补贴(通用类) | 2023-12-31 00:00:00 | 山东省 | 评阅通过 |  | WJ2019DFH014 | 河南省拖拉机柴油机产品质量监督检验中心 | (2019）委检字整机类第0010号 | 盐城市农业机械试验鉴定站
动力机械 | 拖拉机 | 轮式拖拉机 | 50-60马力四轮驱动拖拉机 | 特拉克（潍坊）农业装备有限公司 | 轮式拖拉机 | TK504 |  | 功率:50马力;驱动方式:四轮驱动 ; | 功率：50马力；驱动方式：四轮驱动；外廓尺寸(长×宽×高)：3450×1500×2500；轴距或履带接地长：1830；常用轮距(前轮/后轮)或轨距：1200/1170；轮距(前轮/后轮)调整方式：有机可调/无级可调；最小使用质量：1690；标准配重(前/后)：44/50；档位数(前进/倒退/爬行)：8/2/0；主变速档位数*副变速档位数/其他档位数：4F+1R/2/0；发动机与离合器联接方式：直连；起动方式：电启动；翻倾防护装置（驾驶室或安全框架）：型号TK604.46.001型式两柱式安全框架认证证书编号或检验报告编号WJ2019DFH014；前照灯型号：TJDD-1zhl；转向系型式：全液压转向；行车制动系型式：蹄式；驻车制动系型式：机械；前驱动桥型式：旱地型；离合器型式：单片/干式/单作用；传动系动力输出轴离合器型式：单片/干式/单作用；传动系变速箱型式：（4+1）×2机械组合式；主变速箱换档方式：啮合套换挡；副变速箱换档方式：滑移齿轮换挡；轮胎型号(前轮/后轮)：8.3-20/12.4-28。 配套动力型号：4TE50；制造商：山东华源莱动内燃机有限公司；气缸数：4；标定功率(kW)：36.8；标定转速（r/min）：2400；排放标准：第三阶段。选配一：配套动力型号：4B5-50V32；制造商：全柴动力股份有限公司；气缸数：4；标定功率(kW)：36.8；标定转速（r/min）：2400；排放标准：第三阶段。选配二：配套动力型号：WP3.2G50E346；制造商：潍柴动力扬州柴油机有限责任公司；气缸数：4；标定功率(kW)：36.8；标定转速（r/min）：2400；排放标准：第三阶段。选配三：配套动力型号：YN4A055-30CR；制造商：山东云内动力有限责任公司；气缸数：4；标定功率(kW)：36.8；标定转速（r/min）：2400；排放标准：第三阶段。 | 36.8 | 购机补贴(通用类) | 2023-12-31 00:00:00 | 山东省 | 评阅通过 |  | WJ2019DFH014 | 河南省拖拉机柴油机产品质量监督检验中心 | (2019）委检字整机类第0010号 | 盐城市农业机械试验鉴定站
动力机械 | 拖拉机 | 轮式拖拉机 | 40-50马力四轮驱动拖拉机 | 江苏悦达智能农业装备有限公司 | 轮式拖拉机 | 黄海金马-454A |  | 功率:45马力;驱动方式:四轮驱动 ; | 发动机功率33.1千瓦；国三排放；四轮驱动；变速箱:前进8个挡倒退2个挡；直联式干式单作用,动力输出轴后置非独立式；整机外廓尺寸(长×宽×高)mm：3430×1550×2520（安全架顶）,整机轴距或履带接地长mm：1880；整机常用轮距(前轮/后轮)或轨距mm：1200/1200；整机轮距(前轮/后轮)调整方式/调节轮辐/调节轮辐；整机最小离地间隙mm：360；整机最小使用质量kg：1650；整机标准配重(前/后)kg：48/180 | 33.1 | 购机补贴(通用类) | 2021-12-31 00:00:00 | 江苏省 | 评阅通过 |  | YH11GW0471/1 | 国家拖拉机质量监督检验中心 | (2016)委检字整机类第0150号 | 盐城市农业机械试验鉴定站
动力机械 | 拖拉机 | 轮式拖拉机 | 40-50马力四轮驱动拖拉机 | 潍坊天富拖拉机有限公司 | 轮式拖拉机 | TF-404 |  | 功率:40马力;驱动方式:四轮驱动 ; | 功率：29.5kW（40马力）；驱动方式：四轮驱动；最小使用质量：1542kg； 型号：4TE40A、功率：29.5kW、制造商：山东华源莱动内燃机有限公司、排放阶段：国三排放；达到国家GB 20891-2014 第三阶段排放标准 | 29.5 | 购机补贴(通用类) | 2024-12-30 00:00:00 | 山东省 | 评阅通过 |  | WJ2018FFH021 | 河南省拖拉机柴油机产品质量监督检验中心 | W201401062-Ⅱ | 山东省农业机械产品质量监督检验站
动力机械 | 拖拉机 | 轮式拖拉机 | 50-60马力四轮驱动拖拉机 | 潍坊天富拖拉机有限公司 | 轮式拖拉机 | TF554-A |  | 功率:55马力;驱动方式:四轮驱动 ; | 功率：40.5kW（55马力）；驱动方式：四轮驱动；最小使用质量：1680（安全框架）、1760（简易驾驶室）；最小使用比质量(kg/kW):41.48（安全框架）、43.46（简易驾驶室）; 型号：4TE55K 、功率： 40.5kW、制造商：山东华源莱动内燃机有限公司、排放阶段：国三排放；达到国家GB 20891-2014 第三阶段排放标准 | 40.5 | 购机补贴(通用类) | 2026-06-29 00:00:00 | 山东省 | 评阅通过 |  | WJ2021CFH10G（安全框架）/WJ2021CFH023（简易驾驶室） | 河南省拖拉机柴油机产品质量监督检验中心 | WJ2018DKKX005 | 河南省拖拉机柴油机产品质量监督检验中心
动力机械 | 拖拉机 | 轮式拖拉机 | 50-60马力四轮驱动拖拉机 | 潍坊天富拖拉机有限公司 | 轮式拖拉机 | TF504-A |  | 功率:50马力;驱动方式:四轮驱动 ; | 功率：36.8kW（50马力）；驱动方式：四轮驱动；最小使用质量： 1670（安全框架）、1750（简易驾驶室） ；最小使用比质量(kg/kW):45.38（安全框架）、47.55（简易驾驶室）; 型号： YN4H055-30VE 、功率：36.8kW、制造商：山东云内动力有限责任公司、排放阶段：国三排放；达到国家GB 20891-2014 第三阶段排放标准 | 36.8 | 购机补贴(通用类) | 2026-06-29 00:00:00 | 山东省 | 评阅通过 |  | WJ2021CFH10G（安全框架）/WJ2021CFH023（简易驾驶室） | 河南省拖拉机柴油机产品质量监督检验中心 | WJ2018DKKX005 | 河南省拖拉机柴油机产品质量监督检验中心
动力机械 | 拖拉机 | 轮式拖拉机 | 50-60马力四轮驱动拖拉机 | 潍坊天富拖拉机有限公司 | 轮式拖拉机 | TF-554 |  | 功率:55马力;驱动方式:四轮驱动 ; | 功率：40.5kW（55马力）；驱动方式：四轮驱动；最小使用质量：2125kg； 型号：4D32ZT31/554、功率：40.5kW、制造商：浙江新柴股份有限公司、排放阶段：国三排放；达到国家GB 20891-2014 第三阶段排放标准 | 40.5 | 购机补贴(通用类) | 2024-12-30 00:00:00 | 山东省 | 评阅通过 |  | W201506074 | 山东省农业机械产品质量监督检验站 | W201401058-Ⅱ | 山东省农业机械产品质量监督检验站
动力机械 | 拖拉机 | 轮式拖拉机 | 50-60马力四轮驱动拖拉机 | 潍坊天富拖拉机有限公司 | 轮式拖拉机 | TF-504 |  | 功率:50马力;驱动方式:四轮驱动 ; | 功率：36.8kW（50马力）；驱动方式：四轮驱动；最小使用质量：2025kg； 型号：4D32T31/504、功率：36.8kW、制造商：浙江新柴股份有限公司、排放阶段：国三排放；达到国家GB 20891-2014 第三阶段排放标准 | 36.8 | 购机补贴(通用类) | 2024-12-30 00:00:00 | 山东省 | 评阅通过 |  | W201506074 | 山东省农业机械产品质量监督检验站 | W201401060-Ⅱ | 山东省农业机械产品质量监督检验站
动力机械 | 拖拉机 | 轮式拖拉机 | 40-50马力四轮驱动拖拉机 | 江苏悦达智能农业装备有限公司 | 轮式拖拉机 | YB404D |  | 功率:40马力;驱动方式:四轮驱动 ; | 发动机功率29.4千瓦；国三排放；四轮驱动；前进8个挡倒退2个挡；直联式干式单作用,动力输出轴后置非独立式,大棚用；整机外廓尺寸(长×宽×高)mm3150×1265(1265～1450)×2075；整机轴距或履带接地长mm1855；整机轮距(前轮/后轮)或轨距mm1000/1010或1100；整机常用轮距(前轮/后轮)或轨距mm1000/1010；整机轮距(前轮/后轮)调整方式/不可调节/不可调节；整机最小离地间隙mm240；整机最小使用质量kg1315；整机标准配重(前/后)kg无/80；整机最大配重(前/后)kg无/80 | 29.4 | 购机补贴(通用类) | 2022-12-31 00:00:00 | 江苏省 | 评阅通过 |  | YH11GW0471/1 | 国家拖拉机质量监督检验中心 | (2013)委字01类第079号 | 江苏省农业机械试验鉴定站
动力机械 | 拖拉机 | 轮式拖拉机 | 50-60马力四轮驱动拖拉机 | 洛阳万年红拖拉机有限公司 | 轮式拖拉机 | 万年红504 |  | 功率:50马力;驱动方式:四轮驱动 ; | 驱动方式：四轮驱动；发动机标定功率：36.8kw；最小使用质量：1580kg | 36.8 | 购机补贴(通用类) | 2025-09-26 00:00:00 | 河南省 | 评阅通过 |  | FH20GW1061 | 国家拖拉机质量监督检验中心 | 2015KKX092 | 河南省拖拉机柴油机产品质量监督检验中心
动力机械 | 拖拉机 | 轮式拖拉机 | 40-50马力四轮驱动拖拉机 | 洛阳万年红拖拉机有限公司 | 轮式拖拉机 | 万年红404A |  | 功率:40马力;驱动方式:四轮驱动 ; | 驱动方式：四轮驱动；发动机标定功率：29.5kw；最小使用质量：1350kg | 29.5 | 购机补贴(通用类) | 2025-09-26 00:00:00 | 河南省 | 评阅通过 |  | FH20GW1061 | 国家拖拉机质量监督检验中心 | 2015KKX050 | 河南省拖拉机柴油机产品质量监督检验中心
动力机械 | 拖拉机 | 轮式拖拉机 | 50-60马力四轮驱动拖拉机 | 洛阳泰九农业机械有限公司 | 轮式拖拉机 | 504 |  | 功率:50马力;驱动方式:四轮驱动 ; | 整机型号、名称:504、轮式拖拉机;整机型式:轮式;整机机架型式:无架式;整机驱动型式:四驱 整机用途:一般用途;整机外廓尺寸(长×宽×高及部位):3470×1480×2270（安全架顶）mm 轴距或履带接地长:1825mm;常用轮距(前轮/后轮)或轨距:1200/1200mm;轮距(前轮/后轮)或轨距:1200/1200-1300mm;最小离地间隙及部位:315(前驱动桥底部)mm;离合器壳体前端面至后驱动轴轴心线的水平距离:1035mm;变速箱齿轮副轴孔中心距:80.5mm;最小使用质量:1500kg;挡位数（前进/倒退）:8/2;主变速挡位数:4＋1;副变速挡位数:2;最高设计理论速度:29.35km/h;发动机与主离合器联接方式:直联;翻倾防护装置（驾驶室或安全框架）型号:TJ504.46.001;翻倾防护装置（驾驶室或安全框架）型式:安全框架;翻倾防护装置（驾驶室或安全框架）生产厂:洛阳益丰管件科技有限公司;转向系型式:全液压;转向系转向操纵机构:方向盘;转向系转向机构型式:前轮转向;传动系箱体数量:2个;变速箱（器）型式:机械平面组成式;主变速位置:第2箱体中;主变速换挡方式:机械有级挡;副变速换挡方式:机械有级挡 | 36.8 | 购机补贴(通用类) | 2026-06-29 00:00:00 | 河南省 | 评阅通过 |  | WJ2021BFH021 | 河南省拖拉机柴油机产品质量监督检验中心 | LT20GK0241 | 国家拖拉机质量监督检验中心
动力机械 | 拖拉机 | 轮式拖拉机 | 50-60马力四轮驱动拖拉机 | 洛阳泰九农业机械有限公司 | 轮式拖拉机 | 504D |  | 功率:50马力;驱动方式:四轮驱动 ; | 整机型号、名称:504D、轮式拖拉机;整机型式:轮式;整机机架型式:无架式;整机驱动型式:四驱 整机用途:园艺;整机外廓尺寸(长×宽×高及部位):3000×1390×2150（安全架顶）mm;轴距或履带接地长:1645mm;常用轮距(前轮/后轮)或轨距:1030/1050mm;轮距(前轮/后轮)或轨距:1030/1050-1150mm;最小离地间隙及部位:225(前驱动桥底部)mm;离合器壳体前端面至后;驱动轴轴心线的水平距离:940mm;变速箱齿轮副轴孔中心距:80.5mm;最小使用质量:1340kg;挡位数（前进/倒退）:8/2;主变速挡位数:4＋1;副变速挡位数:2;最高设计理论速度:21.66km/h 发动机与主离合器联接方式:直联;翻倾防护装置（驾驶室或安全框架）型号:TJ504D.46.001 翻倾防护装置（驾驶室或安全框架）型式:安全框架;翻倾防护装置（驾驶室或安全框架）生产厂:洛阳益丰管件科技有限公司;转向系型式:全液压;转向系转向操纵机构:方向盘;转向系转向机构型式:前轮转向;传动系箱体数量:2个;变速箱（器）型式:机械平面组成式;主变速位置:第2箱体中;主变速换挡方式:机械有级挡;副变速换挡方式:机械有级挡. | 36.75 | 购机补贴(通用类) | 2026-06-29 00:00:00 | 河南省 | 评阅通过 |  | WJ2021BFH013 | 河南省拖拉机柴油机产品质量监督检验中心 | LT20GK0311 | 国家拖拉机质量监督检验中心
动力机械 | 拖拉机 | 轮式拖拉机 | 50-60马力四轮驱动拖拉机 | 洛阳泰九农业机械有限公司 | 轮式拖拉机 | 504-A |  | 功率:50马力;驱动方式:四轮驱动 ; | 整机外廓尺寸(长×宽×高及部位):3650×1520×2530 (至安全架顶)mm;轴距或履带接地长:1870mm;常用轮距(前轮/后轮)或轨距:1160/1200mm;轮距(前轮/后轮)或轨距:1160/1200～1300mm;最小离地间隙及部位:340（前驱动桥底部）mm;离合器壳体前端面至后驱动轴轴心线的水平距离:1075mm；变速箱齿轮副轴孔中心距:80.5；最小使用质量1740；挡位数（前进/倒退）:8/2；主变速挡位数:4＋1；副变速挡位数:2；最高设计理论速度:32.11km/h；发动机与主离合器联接方式:直联；翻倾防护装置（驾驶室或安全框架）型号:TJ504.46.001；翻倾防护装置（驾驶室或安全框架）型式:安全框架；翻倾防护装置（驾驶室或安全框架）生产厂:洛阳益丰管件科技有限公司；转向系型式：全液压；转向系转向操纵机构：方向盘；转向系转向机构型式：前轮转向；传动系箱体数量：2个；变速箱（器）型式：机械平面组成式；主变速位置：第2箱体中；主变速换挡方式：机械有级挡；副变速换挡方式：机械有级挡。 | 36.799999999999997 | 购机补贴(通用类) | 2026-06-29 00:00:00 | 河南省 | 评阅通过 |  | WJ2021BFH021 | 河南省拖拉机柴油机产品质量监督检验中心 | LT20GK0251 | 国家拖拉机质量监督检验中心
动力机械 | 拖拉机 | 轮式拖拉机 | 50-60马力四轮驱动拖拉机 | 洛阳天宇机械制造有限公司 | 轮式拖拉机 | 格朗斯-554 |  | 功率:55马力;驱动方式:四轮驱动 ; | 驱动型式: 四轮驱动；发动机标定功率：40.5（kW）；整机外廓尺寸(长×宽×高及部位)（mm）：3875×1635×2145(至消音器)2620（至安全架）；轴距：2045（㎜）；最小离地间隙及部位（mm）:330(至下拉杆支座底部）；最小使用质量：2530（㎏）；最小使用比质量：62.46（kg/kW）;排放阶段：第三阶段 | 40.5 | 购机补贴(通用类) | 2025-12-30 00:00:00 | 河南省 | 评阅通过 |  | FH14GW0201 | 国家拖拉机质量监督检验中心 | LT15GK0091 | 国家拖拉机质量监督检验中心
动力机械 | 拖拉机 | 轮式拖拉机 | 50-60马力四轮驱动拖拉机 | 洛阳天宇机械制造有限公司 | 轮式拖拉机 | 格朗斯-504 |  | 功率:50马力;驱动方式:四轮驱动 ; | 驱动型式: 四轮驱动；发动机标定功率：36.8（kW）；整机外廓尺寸(长×宽×高及部位)（mm）：3700×1490×2350(至安全架顶)；轴距：1800（㎜）；最小离地间隙及部位（mm）:310(至前桥底部）；最小使用质量：1560（㎏）；最小使用比质量：42.4（kg/kW）;排放阶段：第三阶段 | 36.8 | 购机补贴(通用类) | 2025-09-29 00:00:00 | 河南省 | 评阅通过 |  | WJ2020EFH026 | 河南省拖拉机柴油机产品质量监督检验中心 | LT20GK0011 | 国家拖拉机质量监督检验中心(洛阳西苑车辆与动力检验所有限公司）
动力机械 | 拖拉机 | 轮式拖拉机 | 40-50马力四轮驱动拖拉机 | 山东时风（集团）有限责任公司 | 轮式拖拉机 | SF404-D |  | 功率:40马力;驱动方式:四轮驱动 ; | 大棚王江动490国Ⅲ、风云机罩、前轮600-12后轮950-16、液压转向、 前防撞器、单层后配重、安全架 | 29.4 | 购机补贴(通用类) | 2024-12-30 00:00:00 | 山东省 | 评阅通过 |  | NW201909030-X01 | 山东省农业机械科学研究院产品质量检测中心 | W201401137Ⅱ | 山东省农业机械产品质量监督检验站
动力机械 | 拖拉机 | 轮式拖拉机 | 50-60马力四轮驱动拖拉机 | 山东时风（集团）有限责任公司 | 轮式拖拉机 | SF554M |  | 功率:50马力;驱动方式:四轮驱动 ; | 新柴（4D32ZT31/554-019）国Ⅲ、风云Ⅱ机罩、7.5-16/12.4-28、双作用离合器、12+12梭式换挡、侧置变速、前置逆行器、内置油缸提升器、1.3m轮距、整体座箱、双速（540/760）输出、前配重、双层后配重、安全架、驾驶室最小使用质量2460kg. | 40.5 | 购机补贴(通用类) | 2022-12-31 00:00:00 | 山东省 | 评阅通过 |  | W201308026 | 山东省农业机械产品质量监督检验站 | W201610064 | 机械工业农业机械产品质量检测中心（济南）
动力机械 | 拖拉机 | 轮式拖拉机 | 50-60马力四轮驱动拖拉机 | 洛阳瑞得拖拉机有限公司 | 轮式拖拉机 | RD504E |  | 功率:50马力;驱动方式:四轮驱动 ; | 驱动方式：四轮驱动；发动机标定功率：36.77kw；最小使用质量：1736kg（安全架）、1785kg（驾驶室） | 36.77 | 购机补贴(通用类) | 2021-12-31 00:00:00 | 河南省 | 评阅通过 |  | FH14GW0011-BJ3\FH17GW0251（技术扩展）（安全架）、WJ2019EFH039（驾驶室） | 国家拖拉机质量监督检验中心（安全架）、河南省拖拉机柴油机产品质量监督检验中心（驾驶室） | 2016KKX049T | 河南省拖拉机柴油机产品质量监督检验中心
动力机械 | 拖拉机 | 轮式拖拉机 | 50-60马力四轮驱动拖拉机 | 洛阳瑞得拖拉机有限公司 | 轮式拖拉机 | RD504B |  | 功率:50马力;驱动方式:四轮驱动 ; | 驱动方式：四轮驱动；发动机标定功率：36.8kw；最小使用质量：1490kg | 36.8 | 购机补贴(通用类) | 2021-12-31 00:00:00 | 河南省 | 评阅通过 |  | FH17GW0251 | 国家拖拉机质量监督检验中心 | 2016KKX049T | 河南省拖拉机柴油机产品质量监督检验中心
动力机械 | 拖拉机 | 轮式拖拉机 | 40-50马力四轮驱动拖拉机 | 洛阳瑞得拖拉机有限公司 | 轮式拖拉机 | RD404A |  | 功率:40马力;驱动方式:四轮驱动 ; | 驱动方式：四轮驱动；发动机标定功率：29.42kw；最小使用质量：1200kg（安全架）、1540kg（驾驶室） | 29.42 | 购机补贴(通用类) | 2022-12-31 00:00:00 | 河南省 | 评阅通过 |  | FH18GW0581/FH14GW0011-BJ3（技术扩展）（安全架）、WJ2019EFH039（驾驶室） | 国家拖拉机质量监督检验中心、河南省拖拉机柴油机产品质量监督检验中心 | 2014KSS030 | 河南省农业机械试验鉴定站
动力机械 | 拖拉机 | 轮式拖拉机 | 40-50马力四轮驱动拖拉机 | 江苏悦达智能农业装备有限公司 | 轮式拖拉机 | YB454 |  | 功率:45马力;驱动方式:四轮驱动 ; | 发动机功率33.1千瓦；国三排放；四轮驱动；变速箱:前进8个挡倒退2个挡；直联式干式单作用,动力输出轴后置非独立式；整机外廓尺寸(长×宽×高)mm：3430×1280(1280-1470)×2280,整机轴距或履带接地长mm：1840；整机常用轮距(前轮/后轮)或轨距mm：1150/1200；整机轮距(前轮/后轮)调整方式/调节轮辐/调节轮辐；整机最小离地间隙mm：340；整机最小使用质量kg：1500；整机标准配重(前/后)kg：48/180 | 33.1 | 购机补贴(通用类) | 2022-12-31 00:00:00 | 江苏省 | 评阅通过 |  | YH11GW0471/1 | 国家拖拉机质量监督检验中心 | (2016)委检字整机类第0150号 | 盐城市农业机械试验鉴定站
动力机械 | 拖拉机 | 轮式拖拉机 | 50-60马力四轮驱动拖拉机 | 江苏常发农业装备股份有限公司 | 轮式拖拉机 | CFA504 |  | 功率:50马力;驱动方式:四轮驱动 ; | 型式：四轮驱动；外廓尺寸（长×宽×高）：3565mm×1491mm×2070mm（至排气管顶）×2500mm（至安全架顶）；轴距：1741mm；轮距（前轮/后轮）：前轮1150mm，后轮1035-1406mm，选装前轮1000mm，后轮1214-1542mm或1000-1506mm；常用轮距（前轮/后轮）：前轮1150mm/后轮1206mm，选装前轮1000mm/后轮1214mm或1024mm；轮距（前轮/后轮）调整方式：前轮定值、后轮有级调节，选装前轮定值、后轮无极调节；最小使用质量：1600kg；标准配重（前/后）：120kg/180kg；档位数(前进/倒退/爬行)：9/3/0；主变速档位数/副变速档位数/其他档位数：3/3/0；发动机与离合器联结方式：直联式；起动方式：电启动；翻倾防护装置：安全架；前照灯型号：CF450.48.121/CF450.48.122或SH-CF002；转向系型式：全液压转向；行车制动系型式：干式、蹄式；驻车制动系型式：锁定踏板式、机械操作；前驱动桥型式：水田型；离合器型式：干式、单片、经常接合、单作用；传动系变速箱型式：3×（3+1）组成式，选装3×3×（1+1）组成式；主/副变速箱换挡方式：滑动齿轮换挡；轮胎型号：前轮6.00-16/后轮9.5-24，选装后轮：9.5-24或9.5-24PR或11.2-24；配套动力型号：CF4B50T,制造商：江苏常发农业装备股份有限公司，气缸数：4缸，标定功率：36.8kw，标定转速：2500r/min排放标准：第三阶段。 | 36.8 | 购机补贴(通用类) | 2022-12-31 00:00:00 | 江苏省 | 评阅通过 |  | 2014QT2001 | 农业部农业机械试验鉴定总站 | （2017）委检字整机类第2049号 | 盐城市农业机械试验鉴定站
动力机械 | 拖拉机 | 轮式拖拉机 | 50-60马力四轮驱动拖拉机 | 山东乐地农业装备有限公司 | 轮式拖拉机 | LD504-A |  | 功率:50马力;驱动方式:四轮驱动 ; | 外廓尺寸(长×宽×高)mm:3385×1470×2250（安全架顶）；轴距或履带接地长:1805mm；常用轮距(前轮/后轮)或轨距:1200/1200mm；最小使用质量:1475kg；最小使用质量比：40.08kg/kW；标准配重（前/后）：90/120kg； 档位数：前进/倒退/爬行：8/2/0；主变速器档位数：4+1；副变速器档位数/其他档位数：2；离合器壳体前端面至后驱动轴轴心线的水平距离：1030mm；变速箱齿轮副轴孔中心距：80.5mm | 36.8 | 购机补贴(通用类) | 2025-12-30 00:00:00 | 山东省 | 评阅通过 |  | NW202006049 | 山东省农业机械科学研究院产品质量检测中心 | NJJC20181008-BK | 山东宝鼎农业机械检测有限公司
动力机械 | 拖拉机 | 轮式拖拉机 | 50-60马力四轮驱动拖拉机 | 山东乐地农业装备有限公司 | 轮式拖拉机 | LD504 |  | 功率:50马力;驱动方式:四轮驱动 ; | 外廓尺寸(长×宽×高)mm:3385×1470×2250（安全架顶）；轴距或履带接地长:1832mm；常用轮距(前轮/后轮)或轨距:1200/1200mm；最小使用质量:1450kg；标准配重（前/后）：56/100kg； 档位数：前进/倒退/爬行：8/2/0；主变速器档位数：4+1；副变速器档位数/其他档位数：2 | 36.8 | 购机补贴(通用类) | 2024-12-30 00:00:00 | 山东省 | 评阅通过 |  | NW202006049 | 山东省农业机械科学研究院产品质量检测中心 | NJJC20181008-BK | 山东宝鼎农业机械检测有限公司
动力机械 | 拖拉机 | 轮式拖拉机 | 50-60马力四轮驱动拖拉机 | 山东瑞科农业装备有限公司 | 轮式拖拉机 | HT504 |  | 功率:50马力;驱动方式:四轮驱动 ; | 驱动形式:四轮驱动；标定功率:36.8kw；发动机型号:4B5-50V32；轮距(mm):前轮1200,后轮1200；轮胎规格(前/后):8.3-20/12.4-28；轴距(mm):1825；外廓尺寸(mm):3460×1600×2280；最小使用质量:1600kg. | 36.8 | 购机补贴(通用类) | 2025-09-29 00:00:00 | 山东省 | 评阅通过 |  | WJ2020EFH015 | 河南省拖拉机柴油机产品质量监督检测中心 | WJ2018JKKX016 | 河南省拖拉机柴油机产品质量监督检测中心
动力机械 | 拖拉机 | 轮式拖拉机 | 50-60马力四轮驱动拖拉机 | 洛阳路通农业装备有限公司 | 轮式拖拉机 | 路通-554 |  | 功率:55马力;驱动方式:四轮驱动 ; | 功率：40.5kW 马力：55马力 驱动方式：四轮驱动 发动机型号：4C5-55U32 发动机功率：40.4kW 生产厂家：安徽全柴动力股份有限公司 排放阶段：国三 发动机型号：4D32ZT31/554 发动机功率：40.5kW 生产厂家：浙江新柴股份有限公司 排放阶段：国三 外观尺寸：4000mm*1660mm*2640mm；轴距：2040mm；轮距（前轮/后轮）：1260mm/1310mm；轮距调整方式（前轮/后轮）：不可调/翻转轮辋；最小离地间隙340mm（前桥放油口）；最小使用质量2690kg | 40.5 | 购机补贴(通用类) | 2021-12-31 00:00:00 | 河南省 | 评阅通过 |  | FH19GW1821/FH19GW1531 | 国家拖拉机质量监督检验中心/国家拖拉机质量监督检验中心 | 2008KSS025 | 河南省农业机械试验鉴定站
动力机械 | 拖拉机 | 轮式拖拉机 | 40-50马力四轮驱动拖拉机 | 洛阳路通农业装备有限公司 | 轮式拖拉机 | 路通-404E |  | 功率:40马力;驱动方式:四轮驱动 ; | 功率：29.5kW 马力：40马力 驱动方式：四轮驱动 发动机型号：4D27T31/403 标定功率：29.5kW 制造商：浙江新柴股份有限公司 排放阶段：国三 外观尺寸：3860mm*1580mm*2420mm；轴距：1810mm；轮距（前轮/后轮）：1200mm/1200mm、1300mm、1400mm、1500mm；轮距调整方式（前轮/后轮）：不可调/翻转轮辋；最小离地间隙：290mm；最小使用质量：1960kg | 29.5 | 购机补贴(通用类) | 2023-12-31 00:00:00 | 河南省 | 评阅通过 |  | FH19GW1531/FH19GW1821 | 国家拖拉机质量监督检验中心/国家拖拉机质量监督检验中心 | WJ2018DKKX014 | 河南省拖拉机柴油机产品质量监督检验中心
动力机械 | 拖拉机 | 轮式拖拉机 | 50-60马力四轮驱动拖拉机 | 洛阳路通农业装备有限公司 | 轮式拖拉机 | 路通-504E |  | 功率:50马力;驱动方式:四轮驱动 ; | 功率：36.8kW 马力：50马力 驱动方式：四轮驱动 发动机型号：4D32T31/502 标定功率：36.8kW 生产厂家：浙江新柴股份有限公司 排放阶段：国三 外观尺寸：3860mm*1580mm*2420mm；轴距：1810mm；轮距（前轮/后轮）：1200mm/1200mm、1300mm、1400mm、1500mm；轮距调整方式（前轮/后轮）：不可调/翻转轮辋；最小离地间隙：290mm；最小使用质量：1960kg | 36.8 | 购机补贴(通用类) | 2023-12-31 00:00:00 | 河南省 | 评阅通过 |  | FH19GW1531/FH19GW1821 | 国家拖拉机质量监督检验中心/国家拖拉机质量监督检验中心 | WJ2018DKKX014 | 河南省拖拉机柴油机产品质量监督检验中心
动力机械 | 拖拉机 | 轮式拖拉机 | 40-50马力四轮驱动拖拉机 | 洛阳路通农业装备有限公司 | 轮式拖拉机 | 路通-454 |  | 功率:45马力;驱动方式:四轮驱动 ; | 功率：33.1kW 马力：45马力 驱动方式：四轮驱动 发动机型号：4C3-45V32 发动机功率：33.1kW 生产厂家：安徽全柴动力股份有限公司 排放阶段：国三 发动机型号：4D30T31/454 发动机功率：33.1kW 生产厂家：浙江新柴股份有限公司 排放阶段：国三 外观尺寸：3910mm*1700mm*2130mm；轴距：1940mm；轮距（前轮/后轮）：1200mm、1300mm、1400mm、1500mm/1220mm、1320mm、1420mm、1520mm；轮距调整方式（前轮/后轮）：可调/翻转轮辋；最小离地间隙360mm（转向拉杆下端）；最小使用质量2150kg | 33.1 | 购机补贴(通用类) | 2021-12-31 00:00:00 | 河南省 | 评阅通过 |  | FH19GW1531/FH19GW1821 | 国家拖拉机质量监督检验中心/国家拖拉机质量监督检验中心 | 2008KSS015 | 河南省农业机械试验鉴定站
动力机械 | 拖拉机 | 轮式拖拉机 | 40-50马力四轮驱动拖拉机 | 山东萨丁重工有限公司 | 轮式拖拉机 | SD404 |  | 功率:40马力;驱动方式:四轮驱动 ; | 整机型式：轮式；整机机架型式：无架；整机驱动型式：四轮驱动；整机用途：一般用途；外廓尺寸(长×宽×高)：3300x1460x2330mm；轴距或履带接地长：1880mm；常用轮距(前轮/后轮)或轨距：1030/1200mm；整机最小离地间隙：340mm；最小使用质量：1580kg；整机标准配重(前/后)：50/50kg ；整机最小使用比质量：53.56kg/kW；档位数(前进/倒退)：8+2；整机发动机与主离合器联接方式：直联。 | 29.5 | 购机补贴(通用类) | 2025-12-28 00:00:00 | 山东省 | 评阅通过 |  | WJ2018IFH017 | 河南省拖拉机柴油机产品质量监督检验中心 | W201505040-Ⅱ | 山东省农业机械产品质量监督检验站
动力机械 | 拖拉机 | 轮式拖拉机 | 50-60马力四轮驱动拖拉机 | 山东萨丁重工有限公司 | 轮式拖拉机 | SD504 |  | 功率:50马力;驱动方式:四轮驱动 ; | 整机型式：轮式；整机机架型式：无架；整机驱动型式：四轮驱动；整机用途：一般用途；外廓尺寸(长×宽×高)：3550x1430x2000mm；轴距或履带接地长：1810mm；常用轮距(前轮/后轮)或轨距：1040/1100mm；整机最小离地间隙：290mm；最小使用质量：1590kg；整机标准配重(前/后)：64/50kg ；整机最小使用比质量：43.21kg/kW；档位数(前进/倒退)：8+8；整机发动机与主离合器联接方式：直联。 | 36.8 | 购机补贴(通用类) | 2024-12-23 00:00:00 | 山东省 | 评阅通过 |  | WJ2018IFH017 | 山东省农业机械科学研究院产品质量检测中心 | W201505040-Ⅱ | 山东省农业机械产品质量监督检验站
动力机械 | 拖拉机 | 轮式拖拉机 | 50-60马力四轮驱动拖拉机 | 山东萨丁重工有限公司 | 轮式拖拉机 | SD504D |  | 功率:50马力;驱动方式:四轮驱动 ; | 整机型式：轮式；整机机架型式：无架；整机驱动型式：四轮驱动；整机用途：一般用途；外廓尺寸(长×宽×高)：3530x1590x2400mm；轴距或履带接地长：1955mm；常用轮距(前轮/后轮)或轨距：1300/1200~1500mm；整机最小离地间隙：340mm；最小使用质量：1900kg；整机标准配重(前/后)：84/160kg ；整机最小使用比质量：51.63kg/kW；档位数(前进/倒退)：8+2；整机发动机与主离合器联接方式：直联。 | 36.8 | 购机补贴(通用类) | 2022-12-31 00:00:00 | 山东省 | 评阅通过 |  | NW201802014 | 山东省农业机械科学研究院产品质量检测中心 | （2017）委字 整机 类第 0170110020 号 | 盐城市农业机械试验鉴定站
动力机械 | 拖拉机 | 轮式拖拉机 | 50-60马力四轮驱动拖拉机 | 山东萨丁重工有限公司 | 轮式拖拉机 | SD554D |  | 功率:55马力;驱动方式:四轮驱动 ; | 整机型式：轮式；整机机架型式：无架；整机驱动型式：四轮驱动；整机用途：一般用途；外廓尺寸(长×宽×高)：3530x1590x2600mm；轴距或履带接地长：1955mm；常用轮距(前轮/后轮)或轨距：1300/1300mm；整机最小离地间隙：340mm；最小使用质量：1900kg；整机标准配重(前/后)：84/160kg ；整机最小使用比质量：46.91kg/kW；档位数(前进/倒退)：8+2；整机发动机与主离合器联接方式：直联。 | 40.5 | 购机补贴(通用类) | 2022-12-31 00:00:00 | 山东省 | 评阅通过 |  | NW201802014 | 山东省农业机械科学研究院产品质量检测中心 | （2017）委字 整机 类第 0170110020 号 | 盐城市农业机械试验鉴定站
动力机械 | 拖拉机 | 轮式拖拉机 | 50-60马力四轮驱动拖拉机 | 山东亿嘉农业机械装备股份有限公司 | 轮式拖拉机 | YJ-554 |  | 功率:55马力;驱动方式:四轮驱动 ; | 整机型号、名称：YJ-554、轮式拖拉机;整机型式：轮式;整机机架型式：无架;整机驱动型式：四驱;整机外廓尺寸(长×宽×高及部位)mm：3500×1620×2220（安全架顶部）;轴距mm：1960;常用轮距(前轮/后轮)mm：1280/1300;轮距(前轮/后轮)mm：1280、1480/1200、1300、1400、1500;最小离地间隙及部位mm：370(牵引架底部);离合器壳体前端面至后驱动轴轴心线的水平距离mm：1170;变速箱齿轮副轴孔中心距mm：92±0.044;最小使用质量kg：2050;标准配重(前/后)kg：60/85;最小使用比质量kg/kW：50.62;挡位数（前进/倒退）：8/2;主变速挡位数：4+1;副变速挡位数：2;翻倾防护装置型号：YJ50.46;翻倾防护装置型式：安全框架;发动机型号：YD4JZ55C2;发动机结构型式：直列、直喷、水冷、四冲程;发动机生产厂：扬动股份有限公司;排放标准：第三阶段；发动机进气方式：增压;发动机气缸数：4;发动机标定功率kW：40.5;发动机额定净功率kW：40.5;发动机标定转速r/min：2300;主变速位置和换挡方式：主变速位置：在第2箱体中、机械有级挡；副变速换挡方式：机械有级挡;轮胎型号(前轮/后轮)：8.3-20/12.4-28;轮胎数量(前轮/后轮)个：2/2;液压输出组数：简单液压输出;动力输出轴标准转速r/min：540/760。 | 40.5 | 购机补贴(通用类) | 2025-12-30 00:00:00 | 山东省 | 评阅通过 |  | W201208001 | 山东省农业机械产品质量监督检验站 | 鲁TK2012005 | 山东省农业机械试验鉴定站
动力机械 | 拖拉机 | 轮式拖拉机 | 50-60马力四轮驱动拖拉机 | 山东亿嘉农业机械装备股份有限公司 | 轮式拖拉机 | YJ504-EA |  | 功率:50马力;驱动方式:四轮驱动 ; | 整机型号、名称：YJ504-EA、轮式拖拉机;整机型式：轮式;整机机架型式：无架;整机驱动型式：四驱;整机外廓尺寸(长×宽×高及部位)mm：3650×1300×2400（防翻架顶端）;轴距mm：1880;常用轮距(前轮/后轮)mm：1000/1000;轮距(前轮/后轮)mm：1000、1100、1150、1200、1300/1000～1400;最小离地间隙及部位mm：345(前桥下沿);离合器壳体前端面至后驱动轴轴心线的水平距离mm：1068;变速箱齿轮副轴孔中心距mm：80.5;最小使用质量kg：1800;标准配重(前/后)kg：42/50;最小使用比质量kg/kW：48.91;挡位数（前进/倒退）：8/2;主变速挡位数：4+1;副变速挡位数：2;翻倾防护装置型号：YJ204A.46;翻倾防护装置型式：安全框架;发动机型号：4B5-50V32;发动机结构型式：直列、四冲程;发动机生产厂：安徽全柴动力股份有限公司;排放标准：第三阶段；发动机进气方式：自然吸气;发动机气缸数：4;发动机标定功率kW：36.8;发动机额定净功率kW：36.8;发动机标定转速r/min：2400;主变速位置和换挡方式：主变速位置：在第1箱体中机械有级挡；副变速换挡方式：机械有级挡;轮胎型号(前轮/后轮)：8.3-20/12.4-28;轮胎数量(前轮/后轮)个：2/2;液压输出组数：1组;动力输出轴标准转速r/min：540/760;选装配置选装翻倾防护装置型号：YJ204.46;选装翻倾防护装置型式：安全框架;选装翻倾防护装置外廓尺寸(长×宽×高)mm：3650×1550×2400（防翻架顶端）;常用轮距(前轮/后轮)或轨距mm：1200/1200（选装加长半轴套管）;轮距(前轮/后轮)或轨距mm：1152、1200、1300/1152～1400（选装加长半轴套管）;最小使用质量kg：1820（选装加长半轴套管）;最小使用比质量kg/kW：49.46;选装挡位数（前进/倒退）：8/8;选装主变速挡位数：4;选装副变速挡位数：2×（1+1）;选装液压输出组数：2组;选装轮胎型号(前轮/后轮)：6.50-16/11.2-24；7.50-16/9.5-28；7.50-16/11.2-28；7.00-12/11.2-20；8.3-20/9.5-32；7.5-16/11.2-24。 | 36.799999999999997 | 购机补贴(通用类) | 2025-09-29 00:00:00 | 山东省 | 评阅通过 |  | WJ2020DFH013；选装WJ2020DFH014 | 河南省拖拉机柴油机产品质量监督检验中心 | WJ2018IKKX005 | 河南省拖拉机柴油机产品质量监督检验中心
动力机械 | 拖拉机 | 轮式拖拉机 | 50-60马力四轮驱动拖拉机 | 山东亿嘉农业机械装备股份有限公司 | 轮式拖拉机 | YJ504D |  | 功率:50马力;驱动方式:四轮驱动 ; | 整机驱动型式：四驱;整机用途：园艺;整机外廓尺寸(长×宽×高及部位)mm：3290×1400×2320（防翻架顶端）;轴距mm：1725;常用轮距(前轮/后轮)mm：960/1050;最小离地间隙及部位mm：255(前桥下沿);离合器壳体前端面至后驱动轴轴心线的水平距离mm：926;变速箱齿轮副轴孔中心距mm：80.5;最小使用质量kg：1650;标准配重(前/后)kg：60/28;最小使用比质量kg/kW：44.84;挡位数（前进/倒退）：8/2;主变速挡位数：4+1;副变速挡位数：2;发动机与主离合器联接方式：直联;翻倾防护装置型号：YJ204A.46;翻倾防护装置型式：安全框架;翻倾防护装置生产厂：山东亿嘉农业机械装备股份有限公司;发动机型号：4TE50K;发动机结构型式：直列、四冲程;发动机生产厂：华源莱动内燃机有限公司;排放标准：第三阶段；发动机进气方式：自然吸气;发动机气缸数：4;发动机标定功率kW：36.8;发动机额定净功率kW：36.8;发动机标定转速r/min：2400;主变速位置和换挡方式：主变速位置：在第1箱体中机械有级挡；副变速换挡方式：机械有级挡；副变速换挡方式：机械有级挡;轮胎型号(前轮/后轮)：6.00-14/13.6-16;轮胎数量(前轮/后轮)个：2/2;工作装置液压油泵型号：CBN-E316;液压输出组数：1组;动力输出轴标准转速r/min：540/760;选装配置选装动力输出轴转速r/min：540/760、760/850;选装液压输出组数：2组;选装轮胎型号(前轮/后轮)：6.0-12/9.5-16；6.00-12/9.5-20；5.00-12/9.5-20；6.00-12/11.2-16。 | 36.799999999999997 | 购机补贴(通用类) | 2025-09-29 00:00:00 | 山东省 | 评阅通过 |  | WJ2020DFH013 | 河南省拖拉机柴油机产品质量监督检验中心 | YH2020WJ01212 | 江苏沿海农业机械检测有限公司
动力机械 | 拖拉机 | 轮式拖拉机 | 50-60马力四轮驱动拖拉机 | 山东亿嘉农业机械装备股份有限公司 | 轮式拖拉机 | YJ-554-2 |  | 功率:55马力;驱动方式:四轮驱动 ; | 整机型号、名称：YJ-554-2、轮式拖拉机；整机型式：轮式；整机机架型式：无架；整机驱动型式：四驱；整机用途：一般用途；整机外廓尺寸（长×宽×高及部位）mm：4030×1730×2600（空滤器顶部）；轴距mm：2040；常用轮距(前轮/后轮)mm：1300/1400；轮距(前轮/后轮)mm：1200、1300、1400、1500/1200～1500；最小离地间隙及部位mm：360（前驱动桥下沿）；离合器壳体前端面至后驱动轴轴心线的水平距离mm：1152；变速箱齿轮副轴孔中心距mm：92；最小使用质量kg：2560；标准配重(前/后)kg：144/320；最小使用比质量kg/kW：63.21；挡位数（前进/倒退）：12/12；主变速挡位数：4；副变速挡位数：3×（1+1）；最高设计理论速度km/h：31.37；翻倾防护装置（驾驶室或安全框架）型号：YJ50.46；翻倾防护装置（驾驶室或安全框架）型式：安全框架；发动机型号：4D32ZT31/554；发动机结构型式：直列、四冲程；发动机生产厂：浙江新柴股份有限公司；排放标准：第三阶段；发动机进气方式：涡轮增压；发动机气缸数：4；发动机标定功率kW：40.5；发动机额定净功率kW：40.5；发动机标定转速r/min：2400；发动机冷却方式：水冷；传动系箱体数量、变速箱（器）型式：机械平面组成式；箱体数量：2个；主变速位置和换挡方式：主变速位置：在第1箱体中；机械有级挡；副变速换挡方式：机械有级挡；轮胎型号(前轮/后轮)：8.3-24/12.4-32；轮胎数量(前轮/后轮)个 ：2/2；液压悬挂系统型式：分置式；悬挂装置型式：后置三点悬挂；悬挂装置类别：2类；工作装置液压油泵型号：CBN-F316；动力输出轴标准转速r/min：540/760；选装轮胎型号(前轮/后轮)：8.3-24/11-32、8.3-20/12.4-28;选装发动机型号：4D27ZT32/554 ；选装发动机结构型式：直列、四冲程；选装发动机生产厂：浙江新柴股份有限公司；排放标准：第三阶段；选装发动机进气方式：涡轮增压；发动机气缸数：4；选装发动机标定功率kW：40.5；选装发动机额定净功率kW：40.5；选装发动机标定转速r/min：2400；选装发动机冷却方式：水冷；选装动力输出轴标准转速r/min：760/850；540/1000; 760 | 40.5 | 购机补贴(通用类) | 2025-12-30 00:00:00 | 山东省 | 评阅通过 |  | WJ2021DFH017 | 河南省拖拉机柴油机产品质量监督检验中心 | 2016KKX038 | 河南省拖拉机柴油机产品质量监督检验中心
动力机械 | 拖拉机 | 轮式拖拉机 | 50-60马力四轮驱动拖拉机 | 山东亿嘉农业机械装备股份有限公司 | 轮式拖拉机 | YJ-554-1 |  | 功率:55马力;驱动方式:四轮驱动 ; | 整机型号、名称：YJ-554-1、轮式拖拉机；整机型式：轮式；整机机架型式：无架；整机驱动型式：四驱；整机用途：一般用途；整机外廓尺寸（长×宽×高及部位）mm：4030×1730×2600（空滤器顶部）；轴距mm：2040；常用轮距(前轮/后轮)mm：1300/1400；轮距(前轮/后轮)mm：1200、1300、1400、1500/1200～1500；最小离地间隙及部位mm：360（前驱动桥下沿）；离合器壳体前端面至后驱动轴轴心线的水平距离mm：1152；变速箱齿轮副轴孔中心距mm：92；最小使用质量kg：2709；标准配重(前/后)kg：144/320；最小使用比质量kg/kW：66.89；挡位数（前进/倒退）：12/12；主变速挡位数：4；副变速挡位数：3×（1+1）；最高设计理论速度km/h：31.37；翻倾防护装置（驾驶室或安全框架）型号：YJ50.46A；翻倾防护装置（驾驶室或安全框架）型式：简易驾驶室；发动机型号：4D32ZT31/554；发动机结构型式：直列、四冲程；发动机生产厂：浙江新柴股份有限公司；排放标准：第三阶段；发动机进气方式：涡轮增压；发动机气缸数：4；发动机标定功率kW：40.5；发动机额定净功率kW：40.5；发动机标定转速r/min：2400；发动机冷却方式：水冷；传动系箱体数量、变速箱（器）型式：机械平面组成式；箱体数量：2个；主变速位置和换挡方式：主变速位置：在第1箱体中；机械有级挡；副变速换挡方式：机械有级挡；轮胎型号(前轮/后轮)：8.3-24/12.4-32；轮胎数量(前轮/后轮)个 ：2/2；液压悬挂系统型式：分置式；悬挂装置型式：后置三点悬挂；悬挂装置类别：2类；工作装置液压油泵型号：CBN-F316；液压输出组数：2组；动力输出轴标准转速r/min：540/760；选装轮胎型号(前轮/后轮)：8.3-24/11-32、8.3-20/12.4-28;选装发动机型号：4D27ZT32/554 ；发动机结构型式：直列、四冲程；发动机生产厂：浙江新柴股份有限公司；排放标准：第三阶段；发动机进气方式：涡轮增压；发动机气缸数：4；发动机标定功率kW：40.5；发动机额定净功率kW：40.5；发动机标定转速r/min：2400；发动机冷却方式：水冷；液压输出组数：1组；动力输出轴标准转速r/min：760/850；540/1000 | 40.5 | 购机补贴(通用类) | 2025-12-30 00:00:00 | 山东省 | 评阅通过 |  | W201607025 | 机械工业农业机械产品质量检测中心（济南） | 2016KKX038 | 河南省拖拉机柴油机产品质量监督检验中心
动力机械 | 拖拉机 | 轮式拖拉机 | 50-60马力四轮驱动拖拉机 | 广西合浦县惠来宝机械制造有限公司 | 轮式拖拉机 | HL504 |  | 功率:50马力;驱动方式:四轮驱动 ; | 四轮驱动，折腰转向，配置直列、水冷、四冲程、自然吸气的玉柴50马力国三发动机；液压悬挂系统型式为分置式后置三点悬挂1类；动力输出轴花键数为8。 | 36.8 | 购机补贴(通用类) | 2024-10-22 00:00:00 | 广西壮族自治区 | 评阅通过 |  | FH19GW0231 | 国家拖拉机质量监督检验中心 | LT18GK0141 | 国家拖拉机质量监督检验中心
动力机械 | 拖拉机 | 轮式拖拉机 | 50-60马力四轮驱动拖拉机 | 山东晟拖重工有限公司 | 轮式拖拉机 | 504-A |  | 功率:50马力;驱动方式:四轮驱动 ; | 整机型式：轮式，整机机架型式：无架，驱动型式：四驱，整机用途：一般用途，整机外廓尺寸（mm）：3600×1600×2480，轴距mm：1850，常用轮距mm：1250/1300，轮距mm：1200、1250、1300/1200、1300，最小离地间隙mm：440，变速箱前端面至后驱动轴轴心线的水平距离mm：1070，变速箱齿轮副轴孔中心距mm：92，最小使用质量kg：1770，标准配重kg：45/48，最小使用比质量：48.10kg/kW，档位数（前进/倒退）：8/2，主变速档位数：4＋1，副变速档位数：2，最高设计理论速度：30.86km/h,发动机与主离合器联接方式：直联，翻倾防护装置：安全框架，翻倾防护装置型号：ST904.108.01，翻倾防护装置生产厂：山东晟拖重工有限公司，发动机型号：YN4A055-31VE,发动机结构型式：直列、水冷、四冲程，发动机生产厂：山东云内动力有限责任公司，进气方式：自吸，气缸数：4，标定功率：36.8kW，额定净功率：36.8kW，转数：2400r/min，空气滤清器型式、型号：湿式、30-CC，排气管消音腔尺寸mm：Φ110×320，排气管消音腔质量kg：3.4，座椅型号：DPWZW-1,座椅生产厂：潍坊金百川机械有限公司，安全带型号：CBADB-002，安全带生产厂：河间市百信驰汽车安全带厂，转向系型式：全液压，转向操纵机构：方向盘，转向机构型式：前轮转向，传动系箱体数量：2，变速箱型式：机械平面组成式，主变速位置：第2箱体中，主变速换挡方式：机械有级挡，副变速换挡方式：机械有级挡，轮胎型号（前轮/后轮）：8.3-24/11-32，轮胎数量（前轮/后轮）：2/2，液压悬挂系统型式：分置式，悬挂装置型式：后置三点悬挂，悬挂装置类别：Ⅰ类，液压油泵型号：BTB314，液压输出组数：2组，安全阀全开压力：18±0.5MPa，动力输出轴花键数目：8，动力输出轴标准转数r/min：540/760。 | 36.8 | 购机补贴(通用类) | 2025-11-01 00:00:00 | 山东省 | 评阅通过 |  | HB2020FHZ120 | 湖北三智农业机械检测有限公司 | NJJC20191023 | 山东宝鼎农业机械检测有限公司
动力机械 | 拖拉机 | 轮式拖拉机 | 50-60马力四轮驱动拖拉机 | 江苏常发农业装备股份有限公司 | 轮式拖拉机 | CFB504 |  | 功率:50马力;驱动方式:四轮驱动 ; | 整机型式：轮式；整机机架型式：无架；整机驱动型式：四驱；外廓尺寸（长×宽×高）mm：3614×1632×2619（至安全架顶）；轴距mm：1900；轮距（前轮/后轮）mm：前轮1050、1180或1072、1168、1204、1236、1300、1357、1368、1464，后轮1074-1766或1140-1766；最小使用质量kg：1970；标准配重（前/后）kg：80/90；最小使用比质量kg/kw：53.5；档位数（前进/倒退）：9/3，选装9/9；主变速档位数：3+1；副变速档位数：3，选装主变速档位数：3；副变速档位数：3×（1+1）；发动机与离合器联结方式：直联式；翻倾防护装置：安全架；转向系型式：全液压转向；转向系转向操纵机构：方向盘；转向系转向机构型式：前轮转向；传动系箱体数量：2个；变速箱型式：机械平面组成式；主变速位置：在第2个箱体中；主变速换挡方式：机械有级档；副变速换挡方式：机械有级档；轮胎型号：前轮8.3-20或7.50-16，后轮12.4-28或11.2-28；轮胎数量：前轮2个/后轮2个；配套动力型号：CF3C50-T,制造商：江苏常发农业装备股份有限公司，气缸数：4缸，标定功率：36.8kw，标定转速：2400r/min，排放标准：第三阶段 | 36.8 | 购机补贴(通用类) | 2026-02-25 00:00:00 | 江苏省 | 评阅通过 |  | FH20GW1211/FH20GW2101/FH20GW1201/FH20GW2091 | 国家拖拉机质量监督检验中心（洛阳西苑车辆与动力检验所有限公司） | 2020-JDNJ-04-003 | 江苏省农用动力机械检测中心有限公司
动力机械 | 拖拉机 | 轮式拖拉机 | 40-50马力四轮驱动拖拉机 | 山东凯斯法尔农业装备有限公司 | 轮式拖拉机 | NINGBODEER404 |  | 功率:40马力;驱动方式:四轮驱动 ; | 驱动方式：四轮驱动；功率：29.5kw； 整机外廓尺寸(长×宽×高及部位)：3380mm×1570mm×2040mm（防翻架顶部）； 轴距：1870mm； 常用轮距(前轮/后轮)：1250mm /1200 mm； 轮距(前轮/后轮)：1250mm/1200-1300 mm； 最小离地间隙及部位 : 295mm /前桥底部； 变速箱前端面至后驱动轴轴心线的水平距离：564.5mm 变速箱齿轮副轴孔中心距：80.5mm 最小使用质量：1481kg；标准配重(前/后)：78kg/52kg； 挡位数(前进/倒退)：8/2； | 29.5 | 购机补贴(通用类) | 2024-12-30 00:00:00 | 山东省 | 评阅通过 |  | W201404032 | 山东省农业机械产品质量监督检验站 | W201212037-Ⅱ | 山东省农业机械产品质量监督检验站
动力机械 | 拖拉机 | 轮式拖拉机 | 50-60马力四轮驱动拖拉机 | 重庆宗申巴贝锐拖拉机制造有限公司 | 轮式拖拉机 | ZS554 |  | 功率:55马力;驱动方式:四轮驱动 ; | 配套动力型号:404D-22T；制造商:无锡珀金斯芝浦发动机有限公司；气缸数:4；标定功率(kW):40.5；标定转速(r/min):2800；排放标准:第3阶段，外廓尺寸(长×宽×高):3300×1350×2400；轴距或履带接地长:1350；常用轮距(前轮/后轮)或轨距:970；轮距(前轮/后轮)调整方式:有级式；最小使用质量:1645kg；标准配重(前/后):100/100kg；档位数(前进/倒退/爬行):12/12；主变速档位数*副变速档位数/其他档位数:4/3；发动机与离合器联接方式:干式、单片；起动方式:电启动；翻倾防护装置(驾驶室或安全框架):分段式安全架；前照灯型号:12v40/45W；转向系型式:液压折腰转向；行车制动系型式:盘式制动器；驻车制动系型式:鼓式制动器；前驱动桥型式:旱地型；离合器型式:干式、单作用；动力输出轴离合器型式:干式、单作用；传动系变速箱型式:4×3×(1+1)组成式；主变速箱换档方式:同步器换挡；副变速箱换档方式:啮合套换挡；履带规格(履带式需填写)/；轮胎型号(前轮/后轮)280/70R20。 | 40.5 | 购机补贴(通用类) | 2022-12-31 00:00:00 | 重庆市 | 评阅通过 |  | FH17GW0931 | 国家拖拉机质量监督检验中心 | WJ2017IKKX001 | 河南省拖拉机柴油产品质量监督检验中心
动力机械 | 拖拉机 | 轮式拖拉机 | 50-60马力四轮驱动拖拉机 | 力远重工（山东）有限公司 | 轮式拖拉机 | LN504 |  | 功率:50马力;驱动方式:四轮驱动 ; | 四轮驱动；整机外形尺寸（长×宽×高）mm：3500×1500×2400；轴距mm：1850mm；常用轮距（前轮/后轮）mm：1200×1200；最小使用质量kg：1610；最小使用比质量(kg/kW)：43.75；发动机型号：4N28T31/504;标定功率：36.8KW；制造商：浙江新柴股份有限公司；排放阶段：第三阶段； | 36.799999999999997 | 购机补贴(通用类) | 2025-12-30 00:00:00 | 山东省 | 评阅通过 |  | WJ2020JFH006 | 河南省拖拉机柴油机产品质量监督检验中心 | NJJC202190710-AK | 山东宝鼎农业机械检测有限公司
动力机械 | 拖拉机 | 轮式拖拉机 | 70-80马力四轮驱动拖拉机 | 宁波宁奔奔野农业机械有限公司 | 轮式拖拉机 | 704-2 |  | 功率:70马力;驱动方式:四轮驱动 ;最小使用比质量:40.58; | 70马力四轮驱动轮式拖拉机；整机外廓尺寸(长×宽×高)：3505x1590x2390（安全架顶端）3505x1590x2620（驾驶室顶端）；最小使用质量：2110kg（安全架）2310kg（驾驶室） 最小使用比质量40.58（安全架）44.42（驾驶室）; 标定功率：52kw，发动机型号：4D32ZT33/704，制造商：浙江新柴股份有限公司，国三排放 | 52 | 购机补贴(通用类) | 2024-12-30 00:00:00 | 浙江省 | 评阅通过 |  | FH19GW1691、FH20GW1151 | 国家拖拉机质量监督检测中心 | （2017）委字整机类第0170100144号 | 盐城市农业机械试验鉴定站
动力机械 | 拖拉机 | 轮式拖拉机 | 80-90马力四轮驱动拖拉机 | 宁波宁奔奔野农业机械有限公司 | 轮式拖拉机 | 804-3 |  | 功率:80马力;驱动方式:四轮驱动 ;最小使用比质量:41.19kg/kW; | 80马力四轮驱动轮式拖拉机；整机外廓尺寸(长×宽×高)：3505x1670x2440（安全架顶端）3505x1670x2660（驾驶室顶端）； 最小使用比质量41.19（安全架）44.07（驾驶室）; 标定功率：59kw发动机型号：4D32ZT33/804，制造商：浙江新柴股份有限公司，国三排放 | 59 | 购机补贴(通用类) | 2024-12-30 00:00:00 | 浙江省 | 评阅通过 |  | FH19GW1691、FH20GW1151 | 国家拖拉机质量监督检测中心 | （2018）委字整机类第018011003113号 | 盐城市农业机械试验鉴定站
动力机械 | 拖拉机 | 轮式拖拉机 | 70-80马力四轮驱动拖拉机 | 宁波宁奔奔野农业机械有限公司 | 轮式拖拉机 | 704-3 |  | 功率:70马力;驱动方式:四轮驱动 ;最小使用比质量:43.27; | 70马力四轮驱动轮式拖拉机；整机外廓尺寸(长×宽×高)：3505x1670x2440（安全架顶端）3505x1670x2660（驾驶室顶端）； 最小使用比质量43.27（安全架）47.02（驾驶室）; 标定功率：52kw发动机型号：4D32ZT33/704，制造商：浙江新柴股份有限公司，国三排放 | 52 | 购机补贴(通用类) | 2024-12-30 00:00:00 | 浙江省 | 评阅通过 |  | FH19GW1691、FH20GW1151 | 国家拖拉机质量监督检测中心 | （2018）委字整机类第018011003113号 | 盐城市农业机械试验鉴定站
动力机械 | 拖拉机 | 轮式拖拉机 | 120-140马力四轮驱动拖拉机 | 山拖农机装备有限公司 | 轮式拖拉机 | ME1304 |  | 功率:130马力;驱动方式:四轮驱动 ;最小使用比质量:48.12kg/kW; | 外型尺寸（mm）：4615×2050×2950（空滤器顶部）； 驱动方式：四轮驱动; 功率（KW）:95.6（国三）; 柴油发动机排放标准：GB 20891-2014第三阶段 轴距（mm）:2510; 最小使用质量（kg）:4600 轮距(前轮/后轮)mm：1610、1710、1750、1810、1850、1950/1490、1605、1700、1815、1890、2005; 标准配重(前/后)kg:300/220; 挡位数(前进/倒退):16/8; 转向系型式：全液压; 转向操纵机构：方向盘; 转向机构型式：前轮转向; 最小使用比质量kg/kW:48.12; 主变速箱换档方式:机械有级挡; 轮胎型号(前轮/后轮):14.9-24/18.4-34 选装轮胎型号(前轮/后轮)：11.2-24（水田）、12.4-28（水田）、13.6-24、14.9-24（中花）/13.6-38（水田）、16.9-34、16.9-34（水田）、18.4-34（中花） | 95.6 | 购机补贴(通用类) | 2025-12-30 00:00:00 | 山东省 | 评阅通过 |  | W201508044 | 山东省农业机械产品质量监督检验站 | W201308069-Ⅱ | 山东省农业机械产品质量监督检验站
动力机械 | 拖拉机 | 轮式拖拉机 | 120-140马力四轮驱动拖拉机 | 山拖农机装备有限公司 | 轮式拖拉机 | ME1204-A |  | 功率:120马力;驱动方式:四轮驱动 ;最小使用比质量:45.75kg/kW; | 外型尺寸（mm）：4340×2050×2920（空滤器顶部）4340×2050×2895（安全架顶部）； 驱动方式：四轮驱动; 功率（KW）:88.2（国三）; 柴油发动机排放标准：GB 20891-2014第三阶段 轴距（mm）:2180; 最小使用质量（kg）:4320（驾驶室）4035（安全架） 轮距(前轮/后轮)mm：1610、1710、1750、1810、1850、1950/1490、1605、1700、1815、1890、2005; 标准配重(前/后)kg:300/220; 挡位数(前进/倒退):16/8; 转向系型式：全液压; 转向操纵机构：方向盘; 转向机构型式：前轮转向; 主变速箱换档方式:机械有级挡; 轮胎型号(前轮/后轮):12.4-24/16.9-34 选装轮胎型号(前轮/后轮):9.5-24（水田）、11.2-24、11.2-24（水田）、13.6-24/16.9-34（水田） | 88.2 | 购机补贴(通用类) | 2025-12-30 00:00:00 | 山东省 | 评阅通过 |  | W201508044、W201608032 | 山东省农业机械产品质量监督检验站、机械工业农业机械产品质量检测中心（济南） | W201210017-Ⅱ | 山东省农业机械产品质量监督检验站
动力机械 | 拖拉机 | 轮式拖拉机 | 100-120马力四轮驱动拖拉机 | 山拖农机装备有限公司 | 轮式拖拉机 | ME1104-A |  | 功率:110马力;驱动方式:四轮驱动 ;最小使用比质量:53.33kg/kW; | 外型尺寸（mm）：4340×2050×2920（空滤器顶部）； 驱动方式：四轮驱动; 功率（KW）:81（国三）; 柴油发动机排放标准：GB 20891-2014第三阶段 轴距（mm）:2180; 最小使用质量（kg）:4320; 轮距(前轮/后轮)mm：1610、1710、1750、1810、1850、1950/1490、1605、1700、1815、1890、2005; 标准配重(前/后)kg:;300/220 挡位数(前进/倒退):16/8; 转向系型式：全液压; 转向操纵机构：方向盘; 转向机构型式：前轮转向; 最小使用比质量kg/kW:53.33; 主变速箱换档方式:机械有级挡; 轮胎型号(前轮/后轮):12.4-24/16.9-34 | 81 | 购机补贴(通用类) | 2025-12-30 00:00:00 | 山东省 | 评阅通过 |  | W201508044 | 山东省农业机械产品质量监督检验站 | W201210015-Ⅱ | 山东省农业机械产品质量监督检验站
动力机械 | 拖拉机 | 轮式拖拉机 | 90-100马力四轮驱动拖拉机 | 山拖农机装备有限公司 | 轮式拖拉机 | MD904 |  | 功率:90马力;驱动方式:四轮驱动 ;最小使用比质量:41.01kg/kW; | 外型尺寸（mm）：4120×1810×2775（驾驶室）；4120×1810×2600（安全架）； 驱动方式：四轮驱动; 功率（KW）:66.2（国三）; 柴油发动机排放标准：GB 20891-2014第三阶段 轴距（mm）:2145; 最小使用质量（kg）:2900（驾驶室）；2700（安全架）; 轮距(前轮/后轮)mm：1300、1400、1500、1600/1300、1400、1500、1600; 轮距(前轮/后轮)调整方式:有级可调/有级可调; 标准配重(前/后)kg:200/232; 挡位数(前进/倒退/爬行):16/8/0; 动力输出轴功率kW≥56.3; 最大牵引力kN≥22.5; 主变速箱换档方式:同步器; 轮胎型号(前轮/后轮):9.5-24/16.9-30 变更最小使用质量前，最小使用比质量kg/kW为：40.79 质量变更部位：MD904（选装安全架）前地板焊合 变更内容：为提高MD904（选装安全架）机型地板刚性，对前地板焊合MD904.45A.072进行结构加强，前地板焊合变更型号为MD904.45A.072-1，钢板厚度由1.5mm变为3mm 具体变更值：最小使用质量变更前2700Kg，变更后2715Kg。 变更后的最小使用比质量kg/kW为：41.01 自主变更文件已上传鉴定信息平台。 产品变更部位前后对比照片及相关文件见配置参数证明文件。 产品外观正、侧、后照片无明显变化。 | 66.2 | 购机补贴(通用类) | 2023-12-31 00:00:00 | 山东省 | 评阅通过 |  | NW201803042(配安全架)NW201712019（配驾驶室） | 山东省农业机械科学研究院产品质量检测中心、山东省农业机械科学研究院产品质量检测中心 | NW201710052 | 山东省农业机械科学研究院产品质量检测中心
动力机械 | 拖拉机 | 轮式拖拉机 | 100-120马力四轮驱动拖拉机 | 山拖农机装备有限公司 | 轮式拖拉机 | ME1004-A |  | 功率:100马力;驱动方式:四轮驱动 ;最小使用比质量:55.1kg/kW; | 外型尺寸（mm）：4295×2050×2870； 驱动方式：四轮驱动; 功率（KW）:73.5（国三）; 柴油发动机排放标准：GB 20891-2014第三阶段 轴距（mm）:2180; 最小使用质量（kg）:4050； 轮距(前轮/后轮)mm：1590/1734； 标准配重(前/后)kg:230/220; 主变速挡位数:4; 副变速挡位数：(2+1)×2； 转向系型式：全液压； 转向操纵机构：方向盘; 转向机构型式：前轮转向; 最小使用比质量kg/kW:55.1; 主变速箱换档方式:机械有级挡; 轮胎型号(前轮/后轮):9.5-24/14.9-30、11.2-24/16.9-34、12.4-24/16.9-34 | 73.5 | 购机补贴(通用类) | 2024-12-30 00:00:00 | 山东省 | 评阅通过 |  | W201508044 | 山东省农业机械产品质量监督检验站 | 鲁TK2010085 | 山东省农业机械试验鉴定站
动力机械 | 拖拉机 | 轮式拖拉机 | 80-90马力四轮驱动拖拉机 | 山拖农机装备有限公司 | 轮式拖拉机 | MD804 |  | 功率:80马力;驱动方式:四轮驱动 ;最小使用比质量:45.92kg/kW; | 外型尺寸（mm）：3980×1800×2700(配驾驶室)；3980×1800×2600（配安全架； 驱动方式：四轮驱动; 功率（KW）:58.8（国三）; 柴油发动机排放标准：GB 20891-2014第三阶段 轴距（mm）:2060; 最小使用质量（kg）:2900（驾驶室）2700（安全架）; 轮距(前轮/后轮)mm：1260、1360/1300、1400; 轮距(前轮/后轮)调整方式:有级可调/有级可调; 标准配重(前/后)kg:200/120; 挡位数(前进/倒退/爬行):16/8/0; 动力输出轴功率kW≥50; 最大牵引力kN: 22.5; 主变速箱换档方式:同步器; 轮胎型号(前轮/后轮):9.50-24/16.9-30 | 58.8 | 购机补贴(通用类) | 2022-12-31 00:00:00 | 山东省 | 评阅通过 |  | NW201803042(配安全架)NW201712019（配驾驶室） | 山东省农业机械科学研究院产品质量检测中心、山东省农业机械科学研究院产品质量检测中心 | NW201710052 | 山东省农业机械科学研究院产品质量检测中心
动力机械 | 拖拉机 | 轮式拖拉机 | 80-90马力四轮驱动拖拉机 | 山拖农机装备有限公司 | 轮式拖拉机 | MA804 |  | 功率:80马力;驱动方式:四轮驱动 ;最小使用比质量:56.19kg/kW; | 外型尺寸（mm）：3900×2050×2770； 驱动方式：四轮驱动； 功率（KW）:58.8或选装59（国三）； 柴油发动机排放标准：GB 20891-2014第三阶段 轴距（mm）:2310； 最小使用质量（kg）:3315; 轮距(前轮/后轮)mm：1450/1530、1630、1730、1830; 轮距(前轮/后轮)调整方式:不可调/调整辐板; 配重(前/后)kg:0/220; 挡位数(前进/倒退/爬行):10F+10R; 动力输出轴功率kW≥50; 最大牵引力kN≥18.6; 主变速箱换档方式:啮合套换挡; 轮胎型号(前轮/后轮):8.3-24/14.9-30 | 59 | 购机补贴(通用类) | 2021-12-31 00:00:00 | 山东省 | 评阅通过 |  | W201608032 | 机械工业农业机械产品质量检测中心（济南） | W201610063 | 机械工业农业机械产品质量检测中心（济南）
动力机械 | 拖拉机 | 轮式拖拉机 | 90-100马力四轮驱动拖拉机 | 山拖农机装备有限公司 | 轮式拖拉机 | MA904 |  | 功率:90马力;驱动方式:四轮驱动 ;最小使用比质量:49.92kg/kW; | 外型尺寸（mm）：3900×2050×2770； 驱动方式：四轮驱动； 功率（KW）:66.2（国三）； 柴油发动机排放标准：GB 20891-2014第三阶段 轴距（mm）:2310； 最小使用质量（kg）:3305 轮距(前轮/后轮)mm：1450/1530、1630、1730、1830; 轮距(前轮/后轮)调整方式:不可调/调整辐板; 配重(前/后)kg:0/220; 挡位数(前进/倒退/爬行):10F+10R; 动力输出轴功率kW≥56.3; 最大牵引力kN≥21.8; 主变速箱换档方式:啮合套换挡; 轮胎型号(前轮/后轮):8.3-24/14.9-30 | 66.2 | 购机补贴(通用类) | 2021-12-31 00:00:00 | 山东省 | 评阅通过 |  | W201608032 | 机械工业农业机械产品质量检测中心（济南） | W201610063 | 机械工业农业机械产品质量检测中心（济南）
动力机械 | 拖拉机 | 轮式拖拉机 | 70-80马力四轮驱动拖拉机 | 山拖农机装备有限公司 | 轮式拖拉机 | MC704 |  | 功率:70马力;驱动方式:四轮驱动 ;最小使用比质量:52.04; | 外型尺寸（mm）：3870×2010×2600； 驱动方式：四轮驱动； 功率（KW）:51.5（国三）； 柴油发动机排放标准：GB 20891-2014第三阶段 轴距（mm）:2063； 最小使用质量（kg）:2680; 轮距(前轮/后轮)mm：1300、1420/1320、1420 轮距(前轮/后轮)调整方式:有级可调/有级可调 配重(前/后)kg:145/224 挡位数(前进/倒退/爬行):8/8/0 动力输出轴功率kW:44 最大牵引力kN≥18.5 主变速箱换档方式:啮合套换档 轮胎型号(前轮/后轮):8.3-20、8.3-24、8.3-24（水田）/13.6-28、14.9-30、11-32（水田） | 51.5 | 购机补贴(通用类) | 2021-12-31 00:00:00 | 山东省 | 评阅通过 |  | W201608033 | 机械工业农业机械产品质量检测中心（济南） | W201610058 | 机械工业农业机械产品质量检测中心（济南）
动力机械 | 拖拉机 | 轮式拖拉机 | 70-80马力四轮驱动拖拉机 | 山拖农机装备有限公司 | 轮式拖拉机 | MC704-A |  | 功率:70马力;驱动方式:四轮驱动 ;最小使用比质量:48.74; | 外型尺寸（mm）：3870×1700×2600； 驱动方式：四轮驱动； 功率（KW）:51.5（国三）； 柴油发动机排放标准：GB 20891-2014第三阶段 轴距（mm）:2063； 最小使用质量（kg）:2510; 轮距(前轮/后轮)mm：1300、1420/1320、1420; 轮距(前轮/后轮)调整方式:有级可调/有级可调; 配重(前/后)kg:145/224; 挡位数(前进/倒退/爬行):8/8/0; 动力输出轴功率kW:44; 最大牵引力kN≥18.5; 主变速箱换档方式:啮合套换档; 轮胎型号(前轮/后轮):8.3-20、8.3-24、8.3-24（水田）/13.6-28、14.9-30、11-32（水田） | 51.5 | 购机补贴(通用类) | 2021-12-31 00:00:00 | 山东省 | 评阅通过 |  | W201608030 | 机械工业农业机械产品质量检测中心（济南） | W201610058 | 机械工业农业机械产品质量检测中心（济南）
动力机械 | 拖拉机 | 轮式拖拉机 | 120-140马力四轮驱动拖拉机 | 安徽省传奇农业机械制造有限公司 | 轮式拖拉机 | CQ1204 |  | 功率:120马力;驱动方式:四轮驱动 ;最小使用比质量:49.89kg/kW; | 驱动方式：四轮驱动，外廓尺寸：4710*2060*2940，轴距：2510mm，最小使用质量：4400kg，标定功率：88.2kw，标定转速：2200r/min | 88.2 | 购机补贴(通用类) | 2025-12-28 00:00:00 | 安徽省 | 评阅通过 |  | FH19GW1161 | 国家拖拉机质量监督检验中心 | 2015KKX048 | 河南省拖拉机柴油机产品质量监督检验中心
动力机械 | 拖拉机 | 轮式拖拉机 | 90-100马力四轮驱动拖拉机 | 安徽省传奇农业机械制造有限公司 | 轮式拖拉机 | 传奇904-B |  | 功率:90马力;驱动方式:四轮驱动 ;最小使用比质量:40.79kg/kW; | (平板)驱动方式：四轮驱动，外廓尺寸：3980*1840*2770，轴距：2065mm，最小使用质量：2700kg，标定功率：66.2kw，标定转速：2300r/min （驾驶室）驱动方式：四轮驱动，外廓尺寸：3980*1840*2650，轴距：2065mm，最小使用质量：2850kg，标定功率：66.2kw，标定转速：2300r/min | 66.2 | 购机补贴(通用类) | 2025-08-06 00:00:00 | 安徽省 | 评阅通过 |  | FH20GW0091/FH20GW0081 | 国家拖拉机质量监督检验中心/国家拖拉机质量监督检验中心 | （2018）委字整机类第0180606542号 | 盐城市农业机械试验鉴定站
动力机械 | 拖拉机 | 轮式拖拉机 | 70-80马力四轮驱动拖拉机 | 久保田农业机械（苏州）有限公司 | 轮式拖拉机 | M704-KQ |  | 功率:70.04马力;驱动方式:四轮驱动 ;最小使用比质量:50.9; | 功率：51.5kW；驱动方式：四轮驱动轮式拖拉机 | 51.5 | 购机补贴(通用类) | 2025-12-30 00:00:00 | 江苏省 | 评阅通过 |  | O.E.C.D Approval No.：4/1 380 | CAMTC（农业部农业机械试验鉴定总站） | （2009）委字01类第088号 | 江苏省农业机械试验鉴定站
动力机械 | 拖拉机 | 轮式拖拉机 | 70-80马力四轮驱动拖拉机 | 久保田农业机械（苏州）有限公司 | 轮式拖拉机 | M704-K |  | 功率:70.04马力;驱动方式:四轮驱动 ;最小使用比质量:46.6 ; | 功率：51.5kW；驱动方式：四轮驱动轮式拖拉机 | 51.5 | 购机补贴(通用类) | 2025-12-30 00:00:00 | 江苏省 | 评阅通过 |  | O.E.C.D Approval No.：4/1 381 | CAMTC（农业部农业机械试验鉴定总站） | （2009）委字01类第088号 | 江苏省农业机械试验鉴定站
动力机械 | 拖拉机 | 轮式拖拉机 | 90-100马力四轮驱动拖拉机 | 久保田农业机械（苏州）有限公司 | 轮式拖拉机 | KUBOTA-M954K |  | 功率:95.2马力;驱动方式:四轮驱动 ;最小使用比质量:43.9kg/kW; | 功率：70.8 kW 70.0kW；驱动方式：四轮驱动 | 70.8 | 购机补贴(通用类) | 2021-12-31 00:00:00 | 江苏省 | 评阅通过 |  | O.E.C.D Approval No.：4/1 487 | CAMTC（农业部农业机械试验鉴定总站） | （2009）委字01类第089号 | 江苏省农业机械试验鉴定站
动力机械 | 拖拉机 | 轮式拖拉机 | 90-100马力四轮驱动拖拉机 | 久保田农业机械（苏州）有限公司 | 轮式拖拉机 | KUBOTA-M954KQ |  | 功率:95.2马力;驱动方式:四轮驱动 ;最小使用比质量:46.7kg/kW; | 功率：70.8 kW 70.0kW；驱动方式：四轮驱动 | 70.8 | 购机补贴(通用类) | 2021-12-31 00:00:00 | 江苏省 | 评阅通过 |  | O.E.C.D Approval No.：4/1 488 | CAMTC（农业部农业机械试验鉴定总站） | （2009）委字01类第089号 | 江苏省农业机械试验鉴定站
动力机械 | 拖拉机 | 轮式拖拉机 | 80-90马力四轮驱动拖拉机 | 久保田农业机械（苏州）有限公司 | 轮式拖拉机 | KUBOTA-M854K |  | 功率:85.272马力;驱动方式:四轮驱动 ;最小使用比质量:48.8kg/kW; | 功率：64kW ,62.7kW；驱动方式：四轮驱动轮式拖拉机 | 64 | 购机补贴(通用类) | 2021-12-31 00:00:00 | 江苏省 | 评阅通过 |  | O.E.C.D Approval No.：4/1 487 | CAMTC（农业部农业机械试验鉴定总站） | （2010）委字01类第059号 | 江苏省农业机械试验鉴定站
动力机械 | 拖拉机 | 轮式拖拉机 | 80-90马力四轮驱动拖拉机 | 久保田农业机械（苏州）有限公司 | 轮式拖拉机 | KUBOTA-M854KQ |  | 功率:85.272马力;驱动方式:四轮驱动 ;最小使用比质量:52.0kg/kW; | 功率：64kW ,62.7kW；驱动方式：四轮驱动轮式拖拉机 | 64 | 购机补贴(通用类) | 2021-12-31 00:00:00 | 江苏省 | 评阅通过 |  | O.E.C.D Approval No.：4/1 488 | CAMTC（农业部农业机械试验鉴定总站） | （2010）委字01类第059号 | 江苏省农业机械试验鉴定站
动力机械 | 拖拉机 | 轮式拖拉机 | 80-90马力四轮驱动拖拉机 | 久保田农业机械（苏州）有限公司 | 轮式拖拉机 | M854-KQS |  | 功率:85.272马力;驱动方式:四轮驱动 ;最小使用比质量:53.8kg/kW; | 功率：62.7kW；驱动方式：四轮驱动轮式拖拉机 | 62.7 | 购机补贴(通用类) | 2022-12-31 00:00:00 | 江苏省 | 评阅通过 |  | O.E.C.D Approval No.：4/1 488 | 农业部农业机械试验鉴定总站 | 201701276 | 江苏省农业机械试验鉴定站
动力机械 | 拖拉机 | 轮式拖拉机 | 80-90马力四轮驱动拖拉机 | 久保田农业机械（苏州）有限公司 | 轮式拖拉机 | M854-KS |  | 功率:85.272马力;驱动方式:四轮驱动 ;最小使用比质量:50.2kg/kW; | 功率：62.7kW；驱动方式：四轮驱动轮式拖拉机 | 62.7 | 购机补贴(通用类) | 2022-12-31 00:00:00 | 江苏省 | 评阅通过 |  | O.E.C.D Approval No.：4/1 487 | CAMTC（农业部农业机械试验鉴定总站） | 201701277 | 江苏省农业机械试验鉴定站
动力机械 | 拖拉机 | 轮式拖拉机 | 90-100马力四轮驱动拖拉机 | 江苏沃得农业机械股份有限公司（原：江苏沃得农业机械有限公司） | 轮式拖拉机 | WD904-B |  | 功率:90马力;驱动方式:四轮驱动 ;最小使用比质量:41.24kg/kW; | 标定功率：90马力（66.2kW）；驱动方式：四轮驱动；最小使用比质量（kg/kW）：41.24（带安全架）/42.82（带驾驶室）；配套发动机型号：新柴4D32RT30/904（国Ⅲ排放标准）；标定转速(r/min)：2400；外廓尺寸（长×宽×高）（mm）：3940×1810×2665（至安全架顶）/2700（至驾驶室顶）；轴距或履带接地长（mm）：2040；最小使用质量(kg)：2730（带安全架）/2835（带驾驶室）；发动机与主离合器联接方式：直联；轮胎型号（前轮/后轮）：11.2-24/16.9-34。 | 66.2 | 购机补贴(通用类) | 2026-02-25 00:00:00 | 江苏省 | 评阅通过 |  | SAM2021001、SAM2021002 | 南京赛姆认证科技发展有限公司 | (2018)委字整机类第01801206462号 | 盐城市农业机械试验鉴定站
动力机械 | 拖拉机 | 轮式拖拉机 | 70-80马力四轮驱动拖拉机 | 江苏沃得农业机械股份有限公司（原：江苏沃得农业机械有限公司） | 轮式拖拉机 | WE704-3 |  | 功率:70马力;驱动方式:四轮驱动 ;最小使用比质量:40.97; | 标定功率：70马力（51.5kW）；驱动方式：四轮驱动；最小使用比质量（kg/kW）：40.97（带安全架）/43.2（带驾驶室）；配套发动机型号：常柴4L88-70G31E（国Ⅲ排放标准）；标定转速(r/min)：2400；外廓尺寸（长×宽×高）（mm）：3650×1572×2400（至安全架顶）/2460（至驾驶室顶）；轴距或履带接地长（mm）：1845；最小使用质量(kg)：2110（带安全架）/2225（带驾驶室）；发动机与主离合器联接方式：直联；轮胎型号（前轮/后轮）：8.3-20/13.6-28。 | 51.5 | 购机补贴(通用类) | 2026-03-29 00:00:00 | 江苏省 | 评阅通过 |  | SAM2021008、 SAM2021009 | 南京赛姆认证科技发展有限公司 | YH2021WJ01052 | 江苏沿海农业机械检测有限公司
动力机械 | 拖拉机 | 轮式拖拉机 | 90-100马力四轮驱动拖拉机 | 江苏沃得农业机械股份有限公司（原：江苏沃得农业机械有限公司） | 轮式拖拉机 | WD904G |  | 功率:90马力;驱动方式:四轮驱动 ;最小使用比质量:53.5kg/kW; | 标定功率：90马力（66.2kW）；驱动方式：四轮驱动；最小使用比质量（kg/kW）：53.5（带安全架）/55.11（带驾驶室）；配套发动机型号：一拖LR4A3ZU23/0662E、玉柴YC4A105-T310、一拖LR4A3LR23/0662（国Ⅲ排放标准）；标定转速(r/min)：2300；外廓尺寸（长×宽×高）（mm）：4250×2025×2900（至安全架顶）/2935（至驾驶室顶）；轴距或履带接地长（mm）：2310；最小使用质量(kg)：3542（带安全架）/3648（带驾驶室）；发动机与主离合器联接方式：直联；轮胎型号（前轮/后轮）：12.4-24/16.9-34。 | 66.2 | 购机补贴(通用类) | 2024-12-30 00:00:00 | 江苏省 | 评阅通过 |  | SAM2020001、FH20GW0221 | 南京赛姆认证科技发展有限公司、国家拖拉机质量监督检验中心 | （2015）委字整机类第01501200654号 | 江苏省农业机械试验鉴定站
动力机械 | 拖拉机 | 轮式拖拉机 | 80-90马力四轮驱动拖拉机 | 江苏沃得农业机械股份有限公司（原：江苏沃得农业机械有限公司） | 轮式拖拉机 | WD804C |  | 功率:80马力;驱动方式:四轮驱动 ;最小使用比质量:53.56kg/kW; | 标定功率：80马力（58.8/59kW）；最小使用比质量（kg/kW）：53.56（带安全架）/58.64（带驾驶室）；驱动方式：四轮驱动；发动机型号：一拖（洛阳）LR4M5U23/0588E/玉柴YC4A95-T310/天利动力4M1-80U33（国Ⅲ排放标准）；标定转速（r/min）：2300；结构尺寸（mm）：4250×2025×2600（至排气管顶）/2640（至安全架顶）/2820（至驾驶室顶）；整机使用质量（kg）：3160（带安全架）/3460（带驾驶室）；轴距（mm）：2310；发动机与离合器连接方式：直联；轮胎型号：8.3-24/14.9-30。 | 59 | 购机补贴(通用类) | 2021-12-31 00:00:00 | 江苏省 | 评阅通过 |  | FH19GW0811、FH19GW0791 | 国家拖拉机质量监督检验中心 | （2010）委检字01类第023号、201601053-1 | 江苏省农业机械试验鉴定站、江苏省盐城市农业机械试验鉴定站
动力机械 | 拖拉机 | 轮式拖拉机 | 70-80马力四轮驱动拖拉机 | 江苏沃得农业机械股份有限公司（原：江苏沃得农业机械有限公司） | 轮式拖拉机 | WD704K |  | 功率:70马力;驱动方式:四轮驱动 ;最小使用比质量:39.62; | 标定功率：70马力（52kW）；驱动方式：四轮驱动；最小使用比质量（kg/kW）：39.62（带安全架）/43.27（带驾驶室）；配套发动机型号：新柴4D32ZT33/704（国Ⅲ排放标准）；标定转速(r/min)：2400；外廓尺寸（长×宽×高）（mm）：3650×1572×2520（至安全架顶）/2460（至驾驶室顶）；轴距或履带接地长（mm）：1845；最小使用质量(kg)：2060（带安全架）/2250（带驾驶室）；发动机与主离合器联接方式：直联；轮胎型号（前轮/后轮）：8.3-20/13.6-28。 | 52 | 购机补贴(通用类) | 2024-12-30 00:00:00 | 江苏省 | 评阅通过 |  | SAM2020003、FH20GW0211 | 南京赛姆认证科技发展有限公司、国家拖拉机质量监督检验中心 | (2018)委字整机类第01801206461号 | 盐城市农业机械试验鉴定站
动力机械 | 拖拉机 | 轮式拖拉机 | 70-80马力四轮驱动拖拉机 | 江苏沃得农业机械股份有限公司（原：江苏沃得农业机械有限公司） | 轮式拖拉机 | WD704F |  | 功率:70马力;驱动方式:四轮驱动 ;最小使用比质量:49.32; | 标定功率：70马力（51.5kW）；驱动方式：四轮驱动；最小使用比质量（kg/kW）：49.32（带安全架）/51.65（带驾驶室）；配套发动机型号：常柴4G33TC（国Ⅲ排放标准）；标定转速(r/min)：2300；外廓尺寸（长×宽×高）（mm）：3820×1710×2550（至安全架顶）/2550（至驾驶室顶）；轴距或履带接地长（mm）：1992；最小使用质量(kg)：2540（带安全架）/2660（带驾驶室）；发动机与主离合器联接方式：直联；轮胎型号（前轮/后轮）：8.3-24/14.9-30。 | 51.5 | 购机补贴(通用类) | 2024-12-30 00:00:00 | 江苏省 | 评阅通过 |  | SAM2020002/FH20GW0211 | 南京赛姆认证科技发展有限公司/国家拖拉机质量监督检验中心 | （2007）委字01类第190号 | 江苏省农业机械试验鉴定站
动力机械 | 拖拉机 | 轮式拖拉机 | 70-80马力四轮驱动拖拉机 | 江苏沃得农业机械股份有限公司（原：江苏沃得农业机械有限公司） | 轮式拖拉机 | WD704A |  | 功率:70马力;驱动方式:四轮驱动 ;最小使用比质量:49.32; | 标定功率：70马力（51.5kW）；驱动方式：四轮驱动；最小使用比质量（kg/kW）：49.32（带安全架）/51.65（带驾驶室）；配套发动机型号：常柴4G33TC（国Ⅲ排放标准）；标定转速(r/min)：2300；外廓尺寸（长×宽×高）（mm）：3940×1810×2615（至安全架顶）/2635（至驾驶室顶）；轴距或履带接地长（mm）：2012；最小使用质量(kg)：2540（带安全架）/2660（带驾驶室）；发动机与主离合器联接方式：直联；轮胎型号（前轮/后轮）：8.3-24/14.9-30。 | 51.5 | 购机补贴(通用类) | 2024-12-30 00:00:00 | 江苏省 | 评阅通过 |  | SAM2020002/FH20GW0211 | 南京赛姆认证科技发展有限公司/国家拖拉机质量监督检验中心 | (2018)委字整机类第01801206462号 | 盐城市农业机械试验鉴定站
动力机械 | 拖拉机 | 轮式拖拉机 | 80-90马力四轮驱动拖拉机 | 江苏沃得农业机械股份有限公司（原：江苏沃得农业机械有限公司） | 轮式拖拉机 | WD804A |  | 功率:80马力;驱动方式:四轮驱动 ;最小使用比质量:43.20kg/kW; | 标定功率：80马力（58.8kW）；驱动方式：四轮驱动；最小使用比质量（kg/kW）：43.20（带安全架）/45.24（带驾驶室）；配套发动机型号：常柴4G33TC-80G31C（国Ⅲ排放标准）；标定转速(r/min)：2300；外廓尺寸（长×宽×高）（mm）：3940×1810×2615（至安全架顶）/2635（至驾驶室顶）；轴距或履带接地长（mm）：2012；最小使用质量(kg)：2540（带安全架）/2660（带驾驶室）；发动机与主离合器联接方式：直联；轮胎型号（前轮/后轮）：8.3-24/14.9-30。 | 58.8 | 购机补贴(通用类) | 2024-12-30 00:00:00 | 江苏省 | 评阅通过 |  | SAM2020002/FH20GW0211 | 南京赛姆认证科技发展有限公司/国家拖拉机质量监督检验中心 | (2018)委字整机类第01801206462号 | 盐城市农业机械试验鉴定站
动力机械 | 拖拉机 | 轮式拖拉机 | 100-120马力四轮驱动拖拉机 | 江苏沃得农业机械股份有限公司（原：江苏沃得农业机械有限公司） | 轮式拖拉机 | WD1004 |  | 功率:100马力;驱动方式:四轮驱动 ;最小使用比质量:53.74kg/kW; | 标定功率：100马力（73.5kW）；驱动方式：四轮驱动；最小使用比质量（kg/kW）：53.74（带安全架）/55.78（带驾驶室）；配套发动机型号：一拖LR4B3ZU23/0735E、玉柴YC4A110-T311、常柴4H11-100G31C、一拖LR4A3LR23/0735、玉柴YC4DK110-T302（国Ⅲ排放标准）；标定转速(r/min)：2300；外廓尺寸（长×宽×高）（mm）：4440×2130×2770（至排气管顶）/2760（至安全架顶）/2820（至驾驶室顶）；轴距或履带接地长（mm）：2207；最小使用质量(kg)：3950（带安全架）/4100（带驾驶室）；发动机与主离合器联接方式：直联；轮胎型号（前轮/后轮）：13.6-24/16.9-34。 | 73.5 | 购机补贴(通用类) | 2024-12-30 00:00:00 | 江苏省 | 评阅通过 |  | SAM2020001、FH20GW0221 | 南京赛姆认证科技发展有限公司、国家拖拉机质量监督检验中心 | （2010）委检字01类第023号 | 江苏省盐城市农业机械试验鉴定站
动力机械 | 拖拉机 | 轮式拖拉机 | 100-120马力四轮驱动拖拉机 | 江苏沃得农业机械股份有限公司（原：江苏沃得农业机械有限公司） | 轮式拖拉机 | WD1004C |  | 功率:100马力;驱动方式:四轮驱动 ;最小使用比质量:48.19kg/kW; | 标定功率：100马力（73.5kW）；驱动方式：四轮驱动；最小使用比质量（kg/kW）：48.19（带安全架）/49.63（带驾驶室）；配套发动机型号：一拖LR4B3ZU23/0735E、玉柴YC4A110-T311、一拖LR4A3LR23/0735（国Ⅲ排放标准）；标定转速(r/min)：2300；外廓尺寸（长×宽×高）（mm）：4250×2025×2900（至安全架顶）/2935（至驾驶室顶）；轴距或履带接地长（mm）：2310；最小使用质量(kg)：3542（带安全架）/3648（带驾驶室）；发动机与主离合器联接方式：直联；轮胎型号（前轮/后轮）：12.4-24/16.9-34。 | 73.5 | 购机补贴(通用类) | 2024-12-30 00:00:00 | 江苏省 | 评阅通过 |  | FH15GW0241/1、FH11GW0221 | 国家拖拉机质量监督检验中心、国家拖拉机质量监督检验中心 | （2010）委检字01类第023号 | 江苏省盐城市农业机械试验鉴定站
动力机械 | 拖拉机 | 轮式拖拉机 | 120-140马力四轮驱动拖拉机 | 江苏沃得农业机械股份有限公司（原：江苏沃得农业机械有限公司） | 轮式拖拉机 | WD1204-G |  | 功率:120马力;驱动方式:四轮驱动 ;最小使用比质量:46.66kg/kW; | 标定功率：120马力（88.2kW）；驱动方式：四轮驱动；最小使用比质量（kg/kW）：46.66（带安全架）/47.85（带驾驶室）；配套发动机型号：玉柴YC4A140-T304、一拖LR4A3LR23/0882、玉柴YC4A140-T314（国Ⅲ排放标准）；标定转速(r/min)：2300；外廓尺寸（长×宽×高）（mm）：4745×2130×2760（至安全架顶）/2820（至驾驶室顶）；轴距或履带接地长（mm）：2368.5；最小使用质量(kg)：4115（带安全架）/4220（带驾驶室）；发动机与主离合器联接方式：直联；轮胎型号（前轮/后轮）：13.6-24/16.9-34。 | 88.2 | 购机补贴(通用类) | 2025-12-30 00:00:00 | 江苏省 | 评阅通过 |  | SAM2020001、FH20GW0221 | 国家拖拉机质量监督检验中心、南京赛姆认证科技发展有限公司 | 201501015 | 江苏省农业机械试验鉴定站
动力机械 | 拖拉机 | 轮式拖拉机 | 120-140马力四轮驱动拖拉机 | 江苏沃得农业机械股份有限公司（原：江苏沃得农业机械有限公司） | 轮式拖拉机 | WD1204B |  | 功率:120马力;驱动方式:四轮驱动 ;最小使用比质量:47.11kg/kW; | 标定功率：120马力（88.2/88.3kW）；驱动方式：四轮驱动；最小使用比质量（kg/kW）：47.11（带安全架）/50.51（带驾驶室）；发动机型号：一拖（洛阳）LR6A3ZU23/0882E/玉柴YC6J140-T301/天利动力6M1-120U33（国Ⅲ排放标准）；标定转速（r/min）：2300；结构尺寸（mm）：4750×2130×2770（至排气管顶）/2760（至安全架顶）/2820（至驾驶室顶）；整机使用质量（kg）：4160（带安全架）/4460（带驾驶室）；轴距（mm）：2552；发动机与离合器连接方式：直联；轮胎型号：11.2-24/16.9-34。 | 88.3 | 购机补贴(通用类) | 2021-12-31 00:00:00 | 江苏省 | 评阅通过 |  | SAM2020001、FH20GW0221 | 国家拖拉机质量监督检验中心、南京赛姆认证科技发展有限公司 | （2011）委检字整机类第030号 | 江苏省盐城市农业机械试验鉴定站
动力机械 | 拖拉机 | 轮式拖拉机 | 120-140马力四轮驱动拖拉机 | 江苏沃得农业机械股份有限公司（原：江苏沃得农业机械有限公司） | 轮式拖拉机 | WD1304-B |  | 功率:130马力;驱动方式:四轮驱动 ;最小使用比质量:45.50kg/kW; | 标定功率：130马力（95.6kW）；驱动方式：四轮驱动；最小使用比质量（kg/kW）：45.50（带安全架）/48.48（带驾驶室）；配套发动机型号：一拖LR6A3ZU23/0956E、玉柴YC6J155-T301、一拖LR6A3LR23/0956（国Ⅲ排放标准）；标定转速(r/min)：2300；外廓尺寸（长×宽×高）（mm）：4750×2130×2760（至安全架顶）/2820（至驾驶室顶）；轴距或履带接地长（mm）：2552；最小使用质量(kg)：4350（带安全架）/4635（带驾驶室）；发动机与主离合器联接方式：直联；轮胎型号（前轮/后轮）：11.2-24/16.9-34。 | 95.6 | 购机补贴(通用类) | 2025-12-30 00:00:00 | 江苏省 | 评阅通过 |  | SAM2020001、FH20GW0221 | 国家拖拉机质量监督检验中心、南京赛姆认证科技发展有限公司 | （2011）委检字整机类第030号 | 江苏省盐城市农业机械试验鉴定站
动力机械 | 拖拉机 | 轮式拖拉机 | 100-120马力四轮驱动拖拉机 | 江苏沃得农业机械股份有限公司（原：江苏沃得农业机械有限公司） | 轮式拖拉机 | WD1104 |  | 功率:110马力;驱动方式:四轮驱动 ;最小使用比质量:46.91kg/kW; | 标定功率：110马力（81kW）；驱动方式：四轮驱动；最小使用比质量（kg/kW）：46.91（不带驾驶室）/50.61（带驾驶室）；发动机型号：玉柴YC4A130-T311/安徽天利4M4-110U33/常柴4H11（国Ⅲ排放标准）；标定转速（r/min）：2300；结构尺寸（mm）：4440×2130×2770（至排气管）/2760（至安全架顶）/2820（至驾驶室顶）；整机使用质量（kg）：3800（不带驾驶室）/4100（带驾驶室）；轴距（mm）：2207；发动机与离合器连接方式：直联；轮胎型号：11.2-24/16.9-34。 | 81 | 购机补贴(通用类) | 2021-12-31 00:00:00 | 江苏省 | 评阅通过 |  | FH20GW0221、SAM2020001 | 国家拖拉机质量监督检验中心、南京赛姆认证科技发展有限公司 | (2012)委检字整机类第64号 | 江苏省盐城市农业机械试验鉴定站
动力机械 | 拖拉机 | 轮式拖拉机 | 120-140马力四轮驱动拖拉机 | 潍坊昊田农业装备有限公司 | 轮式拖拉机 | 昊田1204 |  | 功率:120马力;驱动方式:四轮驱动 ;最小使用比质量:45.8kg/kW; | 驱动型式：四驱，外廓尺寸（mm）：4530×2050×2920，轴距（mm）：2600,常用轮距（mm）：1610/1608，最小使用质量（kg）:4040,标准配重（前/后）（kg）：310/170，档位数（前进/倒退）：16/8，主变速档位数：4，副变速档位数：（2+1）×2，发动机与离合器联接方式：直联，翻倾防护装置：安全架1204.46.001，转向系型式：全液压，传动系变速箱型式：机械平面组成式，主变速箱换挡方式：机械有级档，副变速箱换挡方式：机械有级档，动力输出轴转速（r/min）:760/850,离合器壳体前端面至后驱动轴轴心线的水平距离（mm）：1310，变速箱齿轮副轴孔中心距（mm）:118，最小使用比质量（kg/kW）:45.8 | 88.3 | 购机补贴(通用类) | 2024-12-30 00:00:00 | 山东省 | 评阅通过 |  | W201404024 | 山东省农业机械产品质量监督检验站 | W201401114-Ⅱ | 山东省农业机械产品质量监督检验站
动力机械 | 拖拉机 | 轮式拖拉机 | 120-140马力四轮驱动拖拉机 | 潍坊昊田农业装备有限公司 | 轮式拖拉机 | 昊田1304 |  | 功率:130马力;驱动方式:四轮驱动 ;最小使用比质量:45.1kg/kW; | 驱动型式：四驱，外廓尺寸（mm）：4760×2150×2800，轴距（mm）：2600,常用轮距（mm）：1810/1790，最小使用质量（kg）:4313,标准配重（前/后）（kg）：310/170，档位数（前进/倒退）：16/8，主变速档位数：4，副变速档位数：（2+1）×2，发动机与离合器联接方式：直联，翻倾防护装置：简易驾驶室TD1000.451F，转向系型式：全液压，传动系变速箱型式：机械平面组成式，主变速箱换挡方式：机械有级档，副变速箱换挡方式：机械有级档，动力输出轴转速（r/min）:760/850,离合器壳体前端面至后驱动轴轴心线的水平距离（mm）：1310，变速箱齿轮副轴孔中心距（mm）:118，最小使用比质量（kg/kW）:45.1 | 95.6 | 购机补贴(通用类) | 2024-12-30 00:00:00 | 山东省 | 评阅通过 |  | HB2019FHZ078 | 湖北三智农业机械检测有限公司 | W201401115-Ⅱ | 山东省农业机械产品质量监督检验站
动力机械 | 拖拉机 | 轮式拖拉机 | 70-80马力四轮驱动拖拉机 | 潍坊昊田农业装备有限公司 | 轮式拖拉机 | 昊田704 |  | 功率:70马力;驱动方式:四轮驱动 ;最小使用比质量:43.8; | 驱动型式：四驱，外廓尺寸（mm）：3750×1650×2540，轴距（mm）：2025,常用轮距（mm）：1250/1300，最小使用质量（kg）:2278,标准配重（前/后）（kg）：84/180，档位数（前进/倒退）：8/8，主变速档位数：4，副变速档位数：2×（1+1），发动机与离合器联接方式：直联，翻倾防护装置（安全架）：800.46.001，转向系型式：全液压，传动系变速箱型式：机械平面组成式，主变速箱换挡方式：机械有级档，副变速箱换挡方式：机械有级档，动力输出轴转速（r/min）:540/760,离合器壳体前端面至后驱动轴轴心线的水平距离（mm）：1152，变速箱齿轮副轴孔中心距（mm）:92，最小使用比质量（kg/kW）:43.8 | 52 | 购机补贴(通用类) | 2024-12-30 00:00:00 | 山东省 | 评阅通过 |  | W201404023 | 山东省农业机械产品质量监督检验站 | W201401113-Ⅱ | 山东省农业机械产品质量监督检验站
动力机械 | 拖拉机 | 轮式拖拉机 | 120-140马力四轮驱动拖拉机 | 潍坊迪犇农业装备有限公司 | 轮式拖拉机 | GY1304 |  | 功率:130马力;驱动方式:四轮驱动 ;最小使用比质量:46.87kg/kW; | 标定功率：96KW；驱动方式：四轮驱动；排放标准：国三排放标准；最小使用质量比：46.87Kg/Kw | 96 | 购机补贴(通用类) | 2026-06-29 00:00:00 | 山东省 | 评阅通过 |  | WJ2020KFH016 | 河南省拖拉机柴油机产品质量监督检验中心 | WT202006009 | 黑龙江省彤廷质检技术有限公司
动力机械 | 拖拉机 | 轮式拖拉机 | 120-140马力四轮驱动拖拉机 | 潍坊迪犇农业装备有限公司 | 轮式拖拉机 | GY1304-A |  | 功率:130马力;驱动方式:四轮驱动 ;最小使用比质量:47.07kg/kW; | 标定功率：95.6KW；驱动方式：四轮驱动；排放标准：国三排放标准；最小使用质量比：47.07Kg/Kw | 95.6 | 购机补贴(通用类) | 2026-06-29 00:00:00 | 山东省 | 评阅通过 |  | WJ2020KFH016 | 河南省拖拉机柴油机产品质量监督检验中心 | WT202006009 | 黑龙江省彤廷质检技术有限公司
动力机械 | 拖拉机 | 轮式拖拉机 | 90-100马力四轮驱动拖拉机 | 山东谷禾农业装备有限公司 | 轮式拖拉机 | M904 |  | 功率:90马力;驱动方式:四轮驱动 ;最小使用比质量:40.8kg/kW; | 标定功率:66.2kW(90马力）；驱动方式:四轮驱动；最小使用比质量：40.8kg/kW；外廓尺寸(长×宽×高及部位)：4070×1830×2720mm（驾驶室顶端）；轴距：2080mm；标准配重(前/后)：70kg/164kg；挡位数(前进/倒退)：12/12；轮胎型号(前轮/后轮)：8.3-24/11-32。 | 66.2 | 购机补贴(通用类) | 2025-09-29 00:00:00 | 山东省 | 评阅通过 |  | WJ2019JFH012 | 河南省拖拉机柴油机产品质量监督检验中心 | YH2020WJ01108 | 江苏沿海农业机械检测有限公司
动力机械 | 拖拉机 | 轮式拖拉机 | 80-90马力四轮驱动拖拉机 | 山东谷禾农业装备有限公司 | 轮式拖拉机 | M804 |  | 功率:80马力;驱动方式:四轮驱动 ;最小使用比质量:44.0kg/kW; | 标定功率:59kW(80马力）；驱动方式:四轮驱动；最小使用比质量：44.0kg/kW；外廓尺寸(长×宽×高及部位)：4070×1820×2720mm（驾驶室顶端）；轴距：2080mm；标准配重：70kg/164kg；挡位数(前进/倒退)：12/12；轮胎型号(前轮/后轮)：8.3-24/11-32。 | 59 | 购机补贴(通用类) | 2025-09-29 00:00:00 | 山东省 | 评阅通过 |  | WJ2019JFH012 | 河南省拖拉机柴油机产品质量监督检验中心 | YH2020WJ01108 | 江苏沿海农业机械检测有限公司
动力机械 | 拖拉机 | 轮式拖拉机 | 100-120马力四轮驱动拖拉机 | 乐星农业装备（青岛）有限公司 | 轮式拖拉机 | LS1004-1 |  | 功率:100马力;驱动方式:四轮驱动 ;最小使用比质量:43.85kg/kW; | 型式：四轮驱动；用途：一般农用型；外廓尺寸((长×宽×高)：4430×1980×2590mm；轴距或履带接地长：2345mm；常用轮距(前轮/后轮)或轨距：1600-1790/1532-1830；轮距(前轮/后轮)调整方式：辐板调节；最小使用质量：3223； | 73.5 | 购机补贴(通用类) | 2024-12-30 00:00:00 | 山东省 | 评阅通过 |  | 09-M-5-7/1 | 国立农业科学院 | W090106 | 江西省农业机械产品质量监督检测中心，江西省农业机械产品质量监督检验一站
动力机械 | 拖拉机 | 轮式拖拉机 | 80-90马力四轮驱动拖拉机 | 乐星农业装备（青岛）有限公司 | 轮式拖拉机 | LSV804 |  | 功率:80马力;驱动方式:四轮驱动 ;最小使用比质量:55.78kg/kW; | 型式：四轮驱动；用途：一般农用型；廓尺寸((长×宽×高)：4367×1978×2590mm；轴距或履带接地长：2345mm；常用轮距(前轮/后轮)或轨距：1630-1818/1545-1701；轮距(前轮/后轮)调整方式：辐板调节；最小使用质量：3180； | 58.8 | 购机补贴(通用类) | 2024-12-30 00:00:00 | 山东省 | 评阅通过 |  | 09-M-5-7/1 | 国立农业科学院 | W201210046-II | 山东省农业机械产品质量监督检查站
动力机械 | 拖拉机 | 轮式拖拉机 | 80-90马力四轮驱动拖拉机 | 乐星农业装备（青岛）有限公司 | 轮式拖拉机 | LSV804-1 |  | 功率:80马力;驱动方式:四轮驱动 ;最小使用比质量:48.98kg/kW; | 型式：四轮驱动；用途：一般农用型；型式:4×4四轮驱动;用途:一般农用;外廓尺寸(长×宽×高):4370×1980×2830mm;轴距:2345mm;轮距(前轮/后轮):1612-1812/1500-1701;最小离地间隙(前桥):440mm;最小使用质量:2880KG;前/后轴质量:1200/1680KG;最大配重(前/后):160/0KG;档位数(前进/后退):12/4;功率:58.8kw. | 58.8 | 购机补贴(通用类) | 2021-12-31 00:00:00 | 山东省 | 评阅通过 |  | W201507005 | 山东省农业机械产品质量监督检查站 | W201210046-II | 山东省农业机械产品质量监督检查站
动力机械 | 拖拉机 | 轮式拖拉机 | 70-80马力四轮驱动拖拉机 | 乐星农业装备（青岛）有限公司 | 轮式拖拉机 | LS704 |  | 功率:70马力;驱动方式:四轮驱动 ;最小使用比质量:62.13; | 型式：四轮驱动；用途：一般农用型；外廓尺寸((长×宽×高)：4430×1990×2575mm；轴距或履带接地长：2250mm；常用轮距(前轮/后轮)或轨距：1602-1792/1532-1832；轮距(前轮/后轮)调整方式：辐板调节；最小使用质量：3200； | 51.5 | 购机补贴(通用类) | 2024-12-30 00:00:00 | 山东省 | 评阅通过 |  | 09-M-5-7/1 | 国立农业科学院 | W090103 | 江西省农业机械产品质量监督检测中心，江西省农业机械产品质量监督检验一站
动力机械 | 拖拉机 | 轮式拖拉机 | 80-90马力四轮驱动拖拉机 | 乐星农业装备（青岛）有限公司 | 轮式拖拉机 | LS804 |  | 功率:80马力;驱动方式:四轮驱动 ;最小使用比质量:56.12kg/kW; | 外廓尺寸((长×宽×高)：4430×1990×2575mm；轴距或履带接地长：2250mm；常用轮距(前轮/后轮)或轨距：1602-1792/1532-1832；轮距(前轮/后轮)调整方式：辐板调节；最小使用质量：3300； | 58.8 | 购机补贴(通用类) | 2024-12-30 00:00:00 | 山东省 | 评阅通过 |  | 09-M-5-7/1 | 国立农业科学院 | W090104 | 江西省农业机械产品质量监督检测中心，江西省农业机械产品质量监督检验一站
动力机械 | 拖拉机 | 轮式拖拉机 | 80-90马力四轮驱动拖拉机 | 乐星农业装备（青岛）有限公司 | 轮式拖拉机 | LS804-1 |  | 功率:80马力;驱动方式:四轮驱动 ;最小使用比质量:52.5kg/kW; | 型式：四轮驱动；用途：一般农用型；外廓尺寸((长×宽×高)：4430×1990×2620mm；轴距或履带接地长：2345mm；常用轮距(前轮/后轮)或轨距：1602-1792/1532-1832；轮距(前轮/后轮)调整方式：辐板调节；最小使用质量：3087； | 58.8 | 购机补贴(通用类) | 2024-12-30 00:00:00 | 山东省 | 评阅通过 |  | 09-M-5-7/1 | 国立农业科学院 | W090104 | 江西省农业机械产品质量监督检测中心，江西省农业机械产品质量监督检验一站
动力机械 | 拖拉机 | 轮式拖拉机 | 90-100马力四轮驱动拖拉机 | 乐星农业装备（青岛）有限公司 | 轮式拖拉机 | LS904 |  | 功率:90马力;驱动方式:四轮驱动 ;最小使用比质量:52.79kg/kW; | 型式：四轮驱动；用途：一般农用型;外廓尺寸((长×宽×高)：4430×1980×2635mm；轴距或履带接地长：2345mm；常用轮距(前轮/后轮)或轨距：1600-1790/1532-1832；轮距(前轮/后轮)调整方式：辐板调节；最小使用质量：3495； | 66.2 | 购机补贴(通用类) | 2024-12-30 00:00:00 | 山东省 | 评阅通过 |  | 09-M-5-7/1 | 国立农业科学院 | W090105 | 江西省农业机械产品质量监督检测中心，江西省农业机械产品质量监督检验一站
动力机械 | 拖拉机 | 轮式拖拉机 | 90-100马力四轮驱动拖拉机 | 乐星农业装备（青岛）有限公司 | 轮式拖拉机 | LS904-1 |  | 功率:90马力;驱动方式:四轮驱动 ;最小使用比质量:48.68kg/kW; | 型式：四轮驱动；用途：一般农用型；外廓尺寸((长×宽×高)：4430×1980×2590mm；轴距或履带接地长：2345mm；常用轮距(前轮/后轮)或轨距：1600-1790/1532-1830；轮距(前轮/后轮)调整方式：辐板调节；最小使用质量：3223； | 66.2 | 购机补贴(通用类) | 2024-12-30 00:00:00 | 山东省 | 评阅通过 |  | 09-M-5-7/1 | 国立农业科学院 | W090105 | 江西省农业机械产品质量监督检测中心，江西省农业机械产品质量监督检验一站
动力机械 | 拖拉机 | 轮式拖拉机 | 100-120马力四轮驱动拖拉机 | 乐星农业装备（青岛）有限公司 | 轮式拖拉机 | LS1004 |  | 功率:100马力;驱动方式:四轮驱动 ;最小使用比质量:47.55kg/kW; | 型式：四轮驱动；用途：一般农用型；外廓尺寸((长×宽×高)：4430×1980×2635mm；轴距或履带接地长：2345mm；常用轮距(前轮/后轮)或轨距：1600-1790/1532-1832；轮距(前轮/后轮)调整方式：辐板调节；最小使用质量：3495； | 73.5 | 购机补贴(通用类) | 2024-12-30 00:00:00 | 山东省 | 评阅通过 |  | 09-M-5-7/1 | 国立农业科学院 | W090106 | 江西省农业机械产品质量监督检测中心，江西省农业机械产品质量监督检验一站
动力机械 | 拖拉机 | 轮式拖拉机 | 120-140马力四轮驱动拖拉机 | 爱科(常州)农业机械有限公司 | 轮式拖拉机 | S1204-A |  | 功率:120马力;驱动方式:四轮驱动 ;最小使用比质量:48.6kg/kW; | 外廓尺寸:4650×2160×2750（带配重）mm 整机驱动型式：四驱；发动机标定功率:88.5kW；发动机型号:44CWC3.1164；发动机制造商:爱科（常州）农业机械有限公司；排放阶段：GB20891-2014第三阶段；轴距:2500mm；最小使用质量:4300kg；最大配重重量(前/后):770/300kg；档位数（前进/倒退）：12/12；变速箱型式：机械平面组成式；主变速箱换挡方式：机械有级挡；副变速箱换挡方式：机械有级挡；驾驶室型式：简易驾驶室；最小使用比质量：48.6 kg/kW | 88.5 | 购机补贴(通用类) | 2026-04-01 00:00:00 | 江苏省 | 评阅通过 |  | FH20GW1551/FH20GW1471 | 国家拖拉机质量监督检验中心 | No201501078 | 江苏省农业机械试验鉴定站
动力机械 | 拖拉机 | 轮式拖拉机 | 100-120马力四轮驱动动力换挡拖拉机 | 爱科(常州)农业机械有限公司 | 轮式拖拉机 | S1104-C |  | 功率:110马力;驱动方式:四轮驱动 ;最小使用比质量:53.09kg/kW;换挡方式:动力换挡/换向 ; | 外廓尺寸:4650×2160×2750（带配重）mm 驱动型式：4×4四轮驱动；配套功率:81（12小时功率）KW；发动机型号:44CWC3.1165；发动机制造商:爱科（常州）农业机械有限公司；排放阶段：GB20891-2014第三阶段；轴距:2500mm；最小使用质量:4300kg；最大配重重量(前/后):770/300kg；档位数（前进/倒退）：12/12；变速箱型式：（1+1）x6x2；主变速箱换挡方式：同步器换挡（动力换向）；驾驶室型式：安全驾驶室 | 81 | 购机补贴(通用类) | 2021-12-31 00:00:00 | 江苏省 | 评阅通过 |  | OECD 4/1691 | 法国农业部国家农业和环境科学与技术研究中心 (IRSTEA) | 201601212 | 江苏省农业机械试验鉴定站
动力机械 | 拖拉机 | 轮式拖拉机 | 100-120马力四轮驱动动力换挡拖拉机 | 爱科(常州)农业机械有限公司 | 轮式拖拉机 | F1004 |  | 功率:100马力;驱动方式:四轮驱动 ;最小使用比质量:50.00kg/kW;换挡方式:动力换挡/换向 ; | 外廓尺寸:4650×2160×2700（带配重）mm 驱动型式：4×4四轮驱动；配套功率:74（12小时功率）KW；发动机型号:44CWC3.1167；发动机制造商:爱科（常州）农业机械有限公司；排放阶段：GB20891-2014第三阶段；轴距:2430mm；最小使用质量:3700kg；最大配重重量(前/后):770/300kg；档位数（前进/倒退/爬行）：12/12/0；变速箱型式：（1+1）x6x2；主变速箱换挡方式：同步器换挡（动力换向）；驾驶室型式：安全驾驶室 | 74 | 购机补贴(通用类) | 2021-12-31 00:00:00 | 江苏省 | 评阅通过 |  | OECD 4/1621 | 国家拖拉机质量监督检验中心 | 201501077 | 江苏省农业机械试验鉴定站
动力机械 | 拖拉机 | 轮式拖拉机 | 100-120马力四轮驱动动力换挡拖拉机 | 爱科(常州)农业机械有限公司 | 轮式拖拉机 | F1004-C |  | 功率:100马力;驱动方式:四轮驱动 ;最小使用比质量:55.41kg/kW;换挡方式:动力换挡/换向 ; | 外廓尺寸:4650×2160×2700（带配重）mm 驱动型式：4×4四轮驱动；配套功率:74（12小时功率）KW；发动机型号:44CWC3.1167；发动机制造商:爱科（常州）农业机械有限公司；排放阶段：GB20891-2014第三阶段；轴距:2430mm；最小使用质量:4100kg；最大配重重量(前/后):770/300kg；档位数（前进/倒退/爬行）：12/12/0；变速箱型式：（1+1）x6x2；主变速箱换挡方式：同步器换挡（动力换向）；驾驶室型式：安全驾驶室 | 74 | 购机补贴(通用类) | 2021-12-31 00:00:00 | 江苏省 | 评阅通过 |  | OECD 4/1691 | 法国农业部国家农业和环境科学与技术研究中心 (IRSTEA) | 201501077 | 江苏省农业机械试验鉴定站
动力机械 | 拖拉机 | 轮式拖拉机 | 70-80马力四轮驱动拖拉机 | 山东福尔沃农业装备股份有限公司 | 轮式拖拉机 | FB704-1 |  | 功率:70马力;驱动方式:四轮驱动 ;最小使用比质量:39.32; | 功率：51.5kW；驱动方式：四轮驱动；整机尺寸（mm):3600x1500x2230; 最小使用质量（kg): 2025 | 51.5 | 购机补贴(通用类) | 2026-04-01 00:00:00 | 山东省 | 评阅通过 |  | WJ2020LFH014 | 河南省拖拉机柴油机产品质量监督检验中心 | WJ2018HKKX016 | 河南省拖拉机柴油机产品质量监督检验中心
动力机械 | 拖拉机 | 轮式拖拉机 | 70-80马力四轮驱动拖拉机 | 山东福尔沃农业装备股份有限公司 | 轮式拖拉机 | CN704-2 |  | 功率:70马力;驱动方式:四轮驱动 ;最小使用比质量:38.94; | 功率：52kW；驱动方式：四轮驱动；整机尺寸（mm):3740x1630x2400; 最小使用质量（kg): 2025 | 52 | 购机补贴(通用类) | 2026-04-01 00:00:00 | 山东省 | 评阅通过 |  | WJ2020LFH014/WJ2020LFH14G | 河南省拖拉机柴油机产品质量监督检验中心 | WJ2018JKKX025 | 河南省拖拉机柴油机产品质量监督检验中心
动力机械 | 拖拉机 | 轮式拖拉机 | 90-100马力四轮驱动拖拉机 | 山东福尔沃农业装备股份有限公司 | 轮式拖拉机 | DN904-2 |  | 功率:90马力;驱动方式:四轮驱动 ;最小使用比质量:40.94kg/kW; | 功率：66.2kW；驱动方式：四轮驱动；整机尺寸（mm):3910x1700x2450; 最小使用质量（kg): 2710 | 66.2 | 购机补贴(通用类) | 2026-04-01 00:00:00 | 山东省 | 评阅通过 |  | WJ2020LFH014/WJ2020LFH14G | 河南省拖拉机柴油机产品质量监督检验中心 | WJ2018JKKX026 | 河南省拖拉机柴油机产品质量监督检验中心
动力机械 | 拖拉机 | 轮式拖拉机 | 80-90马力四轮驱动拖拉机 | 山东福尔沃农业装备股份有限公司 | 轮式拖拉机 | DN804-2 |  | 功率:80马力;驱动方式:四轮驱动 ;最小使用比质量:41.19kg/kW; | 功率：59kW；驱动方式：四轮驱动；整机尺寸（mm):3910x1700x2450; 最小使用质量（kg): 2430 | 59 | 购机补贴(通用类) | 2026-04-01 00:00:00 | 山东省 | 评阅通过 |  | WJ2020LFH014/WJ2020LFH14G | 河南省拖拉机柴油机产品质量监督检验中心 | WJ2018JKKX026 | 河南省拖拉机柴油机产品质量监督检验中心
动力机械 | 拖拉机 | 轮式拖拉机 | 70-80马力四轮驱动拖拉机 | 山东福尔沃农业装备股份有限公司 | 轮式拖拉机 | CN704-1 |  | 功率:70马力;驱动方式:四轮驱动 ;最小使用比质量:38.35; | 功率：51.5Kw；驱动方式：四轮驱动；整机尺寸（mm):3740x1630x2370; 最小使用质量（kg): 1975 | 51.5 | 购机补贴(通用类) | 2025-12-30 00:00:00 | 山东省 | 评阅通过 |  | WJ2020HFH05G | 河南省拖拉机柴油机产品质量监督检验中心 | WJ2018JKKX025 | 河南省拖拉机柴油机产品质量监督检验中心
动力机械 | 拖拉机 | 轮式拖拉机 | 70-80马力四轮驱动拖拉机 | 山东福尔沃农业装备股份有限公司 | 轮式拖拉机 | FB704 |  | 功率:70马力;驱动方式:四轮驱动 ;最小使用比质量:38.3; | 功率：51.5Kw；驱动方式：四轮驱动；整机尺寸（mm):3565x1500x2230; 最小使用质量（kg): 1975 | 51.5 | 购机补贴(通用类) | 2024-10-22 00:00:00 | 山东省 | 评阅通过 |  | WJ2019CFH042 | 河南省拖拉机柴油机产品质量监督检验中心 | WJ2018HKKX016 | 河南省拖拉机柴油机产品质量监督检验中心
动力机械 | 拖拉机 | 轮式拖拉机 | 70-80马力四轮驱动拖拉机 | 山东福尔沃农业装备股份有限公司 | 轮式拖拉机 | DN704-1 |  | 功率:70马力;驱动方式:四轮驱动 ;最小使用比质量:43.69; | 功率：51.5Kw；驱动方式：四轮驱动；整机尺寸（mm):3910x1700x2450; 最小使用质量（kg): 2250 | 51.5 | 购机补贴(通用类) | 2025-12-30 00:00:00 | 山东省 | 评阅通过 |  | WJ2020HFH05G/WJ2020HFH04G | 河南省拖拉机柴油机产品质量监督检验中心 | WJ2018JKKX026 | 河南省拖拉机柴油机产品质量监督检验中心
动力机械 | 拖拉机 | 轮式拖拉机 | 70-80马力四轮驱动拖拉机 | 山东联发野迪农业装备有限公司 | 轮式拖拉机 | 704-X5 |  | 功率:70马力;驱动方式:四轮驱动 ;最小使用比质量:42.7; | 标定功率：51.5kw;驱动方式：四轮驱动；外廓尺寸：3810x1670x2500mm（安全架）3920x1650x2630（驾驶室）；轴距：2050mm；轮距（前轮/后轮）：1200、1300/1200、1300mm；常用轮距（前轮/后轮）1300/1300mm；轮距（前轮/后轮）调整方式：有级可调/有级可调；最小离地间隙：440mm；最小使用质量：2200kg（安全架）2300（驾驶室）；标准配重（前/后）：48/56kg；档位数（前进/倒退/爬行）：8/2/0；主变速挡位数：（4+1）副变速档位数：2；发动机与离合器联接方式：直联；起动方式：电启动。 | 51.5 | 购机补贴(通用类) | 2025-12-30 00:00:00 | 山东省 | 评阅通过 |  | WJ2020GFH09G（驾驶室）；WJ2020GFH07G（防翻架） | 河南省拖拉机柴油机产品质量监督检验中心 | WJ2018DKKX030 | 河南省拖拉机柴油机产品质量监督检验中心
动力机械 | 拖拉机 | 轮式拖拉机 | 90-100马力四轮驱动拖拉机 | 山东联发野迪农业装备有限公司 | 轮式拖拉机 | 904-6 |  | 功率:90马力;驱动方式:四轮驱动 ;最小使用比质量:41.1kg/kW; | 标定功率：66.2kw;驱动方式：四轮驱动；外廓尺寸：4100x1680x2520mm（安全架）4070x1680x2730（驾驶室）；轴距：2060mm；轮距（前轮/后轮）：1200、1300/1200、1300mm；常用轮距（前轮/后轮）1300/1300mm；轮距（前轮/后轮）调整方式：有级可调/有级可调；最小离地间隙：470mm；最小使用质量：2720kg（安全架）2800kg（驾驶室）；标准配重（前/后）：140/90kg；档位数（前进/倒退/爬行）：8/2/0；主变速挡位数：（4+1）副变速档位数：2；发动机与离合器联接方式：直联；起动方式：电启动。 | 66.2 | 购机补贴(通用类) | 2026-06-29 00:00:00 | 山东省 | 评阅通过 |  | WJ2020KFH017（安全架）；WJ2020KFH018（驾驶室） | 河南省拖拉机柴油机产品质量监督检验中心 | WJ2018DKKX030 | 河南省拖拉机柴油机产品质量监督检验中心
动力机械 | 拖拉机 | 轮式拖拉机 | 70-80马力四轮驱动拖拉机 | 山东联发野迪农业装备有限公司 | 轮式拖拉机 | 704 |  | 功率:70马力;驱动方式:四轮驱动 ;最小使用比质量:40.78; | 标定功率：51.5kw;驱动方式：四轮驱动；外廓尺寸：3720x1600x2520mm（安全架）3720x1600x2650（驾驶室）；轴距：1950mm；轮距（前轮/后轮）：960、1200、1300/960、1200、1300mm；常用轮距（前轮/后轮）1300/1300mm；轮距（前轮/后轮）调整方式：有级可调/有级可调；最小离地间隙：440mm；最小使用质量：2100kg（安全架）2260kg（驾驶室）；标准配重（前/后）：50/60kg；档位数（前进/倒退/爬行）：8/2/0；主变速挡位数：5 副变速档位数：2；发动机与离合器联接方式：直联；起动方式：电启动。 | 51.5 | 购机补贴(通用类) | 2022-12-31 00:00:00 | 山东省 | 评阅通过 |  | WJ2019GFH006(安全架) WJ2019CFH032(驾驶室） | 河南省拖拉机柴油机产品质量监督检验中心 | WJ2018DKKX030 | 河南省拖拉机柴油机产品质量监督检验中心
动力机械 | 拖拉机 | 轮式拖拉机 | 100-120马力四轮驱动拖拉机 | 东风井关农业机械有限公司 | 轮式拖拉机 | T1054-PWCY |  | 功率:105马力;驱动方式:四轮驱动 ;最小使用比质量:44.49kg/kW; | 功率：105马力；驱动方式：四轮驱动；外廓尺寸：4315*1965*2620（mm）；轴距：2250；最小离地间隙：490mm；最小使用质量：3435kg；发动机型式：立式、水冷、四冲程、涡轮增压；型号：1104D-44TA；生产厂家：无锡珀金斯动力系统科技有限公司；额定功率：77.2KW；额定转速：2200r/min；排放阶段：国家第三阶段 | 77.2 | 购机补贴(通用类) | 2021-12-31 00:00:00 | 湖北省 | 评阅通过 |  | FH19GW1041 | 国家拖拉机质量监督检验中心 | HBNJ/WT 036-2017 | 湖北省农业机械鉴定站
动力机械 | 拖拉机 | 轮式拖拉机 | 90-100马力四轮驱动动力换挡拖拉机 | 东风井关农业机械有限公司 | 轮式拖拉机 | EN954C |  | 功率:95马力;驱动方式:四轮驱动 ;最小使用比质量:47kg/kW;换挡方式:动力换挡/换向 ; | 功率：95马力；驱动方式：四轮驱动；变速箱结构形式：动力换向；外廓尺寸：4315*1965*2620（高至驾驶室棚顶，前至前配重前）；最小使用质量：3290KG；最小离地间隙：475mm；生产厂家：广西玉柴机器股份有限公司；型号：YC4DK105-T300；标定功率：70KW；标定转速：2200r/min；排放阶段：国家第三阶段 | 70.0 | 购机补贴(通用类) | 2022-12-31 00:00:00 | 湖北省 | 评阅通过 |  | FH19GW1041 | 国家拖拉机质量监督检验中心 | HBNJ/WT 024-2015 | 湖北省农业机械鉴定站
动力机械 | 拖拉机 | 轮式拖拉机 | 90-100马力四轮驱动动力换挡拖拉机 | 东风井关农业机械有限公司 | 轮式拖拉机 | EN954 |  | 功率:95马力;驱动方式:四轮驱动 ;最小使用比质量:44.14kg/kW;换挡方式:动力换挡/换向 ; | 功率：95马力；驱动方式：四轮驱动；变速箱结构形式：动力换向；外廓尺寸：4315*1965*2835（高至驾驶室棚顶，前至前配重前）；最小使用质量：3090KG；最小离地间隙：475mm；生产厂家：广西玉柴机器股份有限公司；型号：YC4DK105-T300；标定功率：70KW；标定转速：2200r/min；排放阶段：国家第三阶段 | 70.0 | 购机补贴(通用类) | 2022-12-31 00:00:00 | 湖北省 | 评阅通过 |  | FH19GW1051 | 国家拖拉机质量监督检验中心 | HBNJ/WT 025-2015 | 湖北省农业机械鉴定站
动力机械 | 拖拉机 | 轮式拖拉机 | 70-80马力四轮驱动拖拉机 | 东风井关农业机械有限公司 | 轮式拖拉机 | EN704 |  | 功率:70马力;驱动方式:四轮驱动 ;最小使用比质量:47.18; | 功率：51.5KW（70马力）；型式：四轮驱动；外廓尺寸mm：3915*1755*2735（至驾驶室顶）；轴距：2020mm；最小使用质量：2430kg；发动机型号：4D32ZT31/704；生产厂家：浙江新柴股份有限公司；标定功率：51.5KW；标定转速：2400r/min；排放阶段：国家第三阶段 | 51.5 | 购机补贴(通用类) | 2022-12-31 00:00:00 | 湖北省 | 评阅通过 |  | FH17GW0151 | 国家拖拉机质量监督检验中心 | HBNJ/WT 016-2018 | 湖北省农业机械鉴定站
动力机械 | 拖拉机 | 轮式拖拉机 | 90-100马力四轮驱动动力换挡拖拉机 | 东风井关农业机械有限公司 | 轮式拖拉机 | T954-PVCY |  | 功率:95马力;驱动方式:四轮驱动 ;最小使用比质量:47.13kg/kW;换挡方式:动力换挡/换向 ; | 功率：95马力；驱动方式：四轮驱动；变速箱结构形式：动力换向；外廓尺寸：3875*1965*2620（无配重）；4315*1965*2620（带前配重）；最小使用质量：3290KG；功率：69.8KW；生产厂家：无锡铂金斯动力系统科技有限公司；型号：1104D-44T；功率：69.8KW；排放阶段：国家第三阶段 | 69.8 | 购机补贴(通用类) | 2025-12-30 00:00:00 | 湖北省 | 评阅通过 |  | FH19GW1041 | 国家拖拉机质量监督检验中心 | HBNJ/WT 024-2015 | 湖北省农业机械鉴定站
动力机械 | 拖拉机 | 轮式拖拉机 | 80-90马力四轮驱动动力换挡拖拉机 | 东风井关农业机械有限公司 | 轮式拖拉机 | T804-PVR |  | 功率:80马力;驱动方式:四轮驱动 ;最小使用比质量:50kg/kW;换挡方式:动力换挡/换向 ; | 功率：80马力；驱动方式：四轮驱动；变速箱结构形式：动力换向；外廓尺寸：3875*1965*2835（无配重）；4315*1965*2835（带前配重）；最小使用质量：2940KG；功率：58.8KW；生产厂家：无锡铂金斯动力系统科技有限公司；型号：1104D-44T；功率：58.8KW；排放阶段：国家第三阶段 | 58.8 | 购机补贴(通用类) | 2025-12-30 00:00:00 | 湖北省 | 评阅通过 |  | FH19GW1051 | 国家拖拉机质量监督检验中心 | HBNJ/WT 023-2015 | 湖北省农业机械鉴定站
动力机械 | 拖拉机 | 轮式拖拉机 | 90-100马力四轮驱动动力换挡拖拉机 | 东风井关农业机械有限公司 | 轮式拖拉机 | T954-PVR |  | 功率:95马力;驱动方式:四轮驱动 ;最小使用比质量:44.27kg/kW;换挡方式:动力换挡/换向 ; | 功率：95马力；驱动方式：四轮驱动；变速箱结构形式：动力换向；外廓尺寸：3875*1965*2870（无配重）；4315*1965*2870（带前配重）；最小使用质量：3090KG；功率：69.8KW；生产厂家：无锡铂金斯动力系统科技有限公司；型号：1104D-44T；功率：69.8KW；排放阶段：国家第三阶段 | 69.8 | 购机补贴(通用类) | 2025-12-30 00:00:00 | 湖北省 | 评阅通过 |  | FH19GW1051 | 国家拖拉机质量监督检验中心 | HBNJ/WT 025-2015 | 湖北省农业机械鉴定站
动力机械 | 拖拉机 | 轮式拖拉机 | 90-100马力四轮驱动拖拉机 | 东弘沃丰（潍坊）农业机械有限公司 | 轮式拖拉机 | 904 |  | 功率:90马力;驱动方式:四轮驱动 ;最小使用比质量:43.81kg/kW; | 驱动型式：四轮驱动；外廓尺寸(长x宽x高及部位)(mm）：4020×1820×2660(安全架顶部)，4050×1780×2650（驾驶室顶部）；最小使用质量(kg)：2900（安全架），2950（驾驶室）；功率(kW)：66.2；最小使用比质量(kg/kW)：43.81（安全架），44.56（驾驶室）；PTO转速(r/min)：540/760；发动机型号：4C6-90C33；功率(kW)：66.2；制造商：安徽全柴动力股份有限公司；排放阶段：GB20891-2014 国Ⅲ阶段； | 66.2 | 购机补贴(通用类) | 2026-04-01 00:00:00 | 山东省 | 评阅通过 |  | SJ21FH3044/SJ21FH3045 | 湖北三智农业机械检测有限公司/湖北三智农业机械检测有限公司 | NJJC20200105 | 山东宝鼎农业机械检测有限公司
动力机械 | 拖拉机 | 轮式拖拉机 | 80-90马力四轮驱动拖拉机 | 东弘沃丰（潍坊）农业机械有限公司 | 轮式拖拉机 | 804 |  | 功率:80马力;驱动方式:四轮驱动 ;最小使用比质量:47.46kg/kW; | 驱动型式：四轮驱动；外廓尺寸(长x宽x高及部位)(mm）：4020×1820×2660(安全架顶部)，4050×1780×2650（驾驶室顶部）；最小使用质量(kg)：2800（安全架），2850（驾驶室）；功率(kW)：59；最小使用比质量(kg/kW)：47.46（安全架），48.31（驾驶室）；PTO转速(r/min)：540/760；发动机型号：4C6-80C32；功率(kW)：59；制造商：安徽全柴动力股份有限公司；排放阶段：GB20891-2014 国Ⅲ阶段； | 59 | 购机补贴(通用类) | 2026-04-01 00:00:00 | 山东省 | 评阅通过 |  | SJ21FH3044/SJ21FH3045 | 湖北三智农业机械检测有限公司/湖北三智农业机械检测有限公司 | NJJC20200105 | 山东宝鼎农业机械检测有限公司
动力机械 | 拖拉机 | 轮式拖拉机 | 100-120马力四轮驱动拖拉机 | 北京弗雷森拖拉机有限公司 | 轮式拖拉机 | FS-1104 |  | 功率:110马力;驱动方式:四轮驱动 ;最小使用比质量:52.6kg/kW; | 外廓尺寸（mm）：4250*2050*2775；驱动形式：四轮驱动；标定功率：81kW; 发动机型号YCD4J33T6-110；档位数：前进16/倒退8；前后轮胎：11.2-24/16.9-34, 轮距（前轮/后轮）或轨距：1600-1620/1600-1650（mm），最小离地间隙：380mm,最小使用质量kg：4260 | 81 | 购机补贴(通用类) | 2024-12-30 00:00:00 | 北京市 | 评阅通过 |  | FH13GW0171 | 国家拖拉机质量监督检验中心 | 2013KSS001 | 河南省拖拉机柴油机产品质量监督检验中心
动力机械 | 拖拉机 | 轮式拖拉机 | 120-140马力四轮驱动拖拉机 | 北京弗雷森拖拉机有限公司 | 轮式拖拉机 | FS-1254 |  | 功率:125马力;驱动方式:四轮驱动 ;最小使用比质量:72.8kg/kW; | 外廓尺寸(mm)：5317*2450*3155；驱动形式：四轮驱动；标定功率：92 kW； 发动机型号WP6G125E330；档位数：前进16/倒退16；前后轮胎：14.9-26/18.4-38, 轴距：2688mm,轮距（前轮/后轮）或轨距：1876/1750（mm），最小离地间隙：450mm,最小使用质量kg：6700 | 92 | 购机补贴(通用类) | 2021-12-31 00:00:00 | 北京市 | 评阅通过 |  | FH13GW0171 | 国家拖拉机质量监督检验中心 | 2012KSS003 | 河南省农业机械试验鉴定站
动力机械 | 拖拉机 | 轮式拖拉机 | 90-100马力四轮驱动拖拉机 | 宁波奔野重工股份有限公司 | 轮式拖拉机 | 904 |  | 功率:90马力;驱动方式:四轮驱动 ;最小使用比质量:40.86kg/kW; | 发动机信息：发动机型号：SD4BMU10；发动机标定功率/转速：66.2 kW/2400r/min排放阶段：国三；起动方式：电启动；驱动型式：四轮驱动 最小使用质量：2705(安全架）/ 2860(驾驶室）kg；最小使用比质量：40.86（安全架）/ 43.20（驾驶室） | 66.2 | 购机补贴(通用类) | 2026-04-01 00:00:00 | 浙江宁波 | 评阅通过 |  | FH20GW1861（安全框架）/ FH20GW0841（简易驾驶室） | 国家拖拉机质量监督检验中心 | NJJC20190526 | 山东宝鼎农业机械检测有限公司
动力机械 | 拖拉机 | 轮式拖拉机 | 80-90马力四轮驱动拖拉机 | 宁波奔野重工股份有限公司 | 轮式拖拉机 | 804 |  | 功率:80马力;驱动方式:四轮驱动 ;最小使用比质量:42.01kg/kW; | 发动机型号：SD4BMU；发动机标定功率/转速：58.8 kW/2400r/min；排放阶段：国三；起动方式：电启动；驱动型式：四轮驱动 最小使用质量：2470（安全架）/2780（驾驶室）kg；最小使用比质量（kg/kw）：安全架42.01/驾驶室47.28 | 58.8 | 购机补贴(通用类) | 2026-04-01 00:00:00 | 浙江宁波 | 评阅通过 |  | FH20GW1861（安全框架）/ FH20GW0841（简易驾驶室） | 国家拖拉机质量监督检验中心 | NJJC20190526 | 山东宝鼎农业机械检测有限公司
动力机械 | 拖拉机 | 轮式拖拉机 | 80-90马力四轮驱动拖拉机 | 第一拖拉机股份有限公司 | 100马力以下轮式拖拉机 | MF804-6轮式拖拉机 |  | 功率:80马力;驱动方式:四轮驱动 ;最小使用比质量:41.16kg/kW; | 功率：58.8kW/80马力；驱动形式：四轮驱动；最小使用质量：2420kg（安全架）、2565kg（驾驶室） | 58.8 | 购机补贴(通用类) | 2025-12-19 00:00:00 | 河南省 | 评阅通过 |  | FH21GW0321、 FH21GW0231 | 国家拖拉机质量监督检验中心(洛阳西苑车辆与动力检验所有限公司) | LT20GK0521 | 国家拖拉机质量监督检验中心(洛阳西苑车辆与动力检验所有限公司)
动力机械 | 拖拉机 | 轮式拖拉机 | 70-80马力四轮驱动拖拉机 | 宁波奔野重工股份有限公司 | 轮式拖拉机 | 704-1 |  | 功率:70马力;驱动方式:四轮驱动 ;最小使用比质量:40.97; | 发动机型号：SD4BM3R2；发动机标定功率/转速：51.5kW/2400r/min；排放阶段：国三；起动方式：电启动；驱动型式：四轮驱动 最小使用质量：2110kg； | 51.5 | 购机补贴(通用类) | 2026-06-29 00:00:00 | 浙江宁波 | 评阅通过 |  | FH21GW0131 | 国家拖拉机质量监督检验中心 | NJJC20190528 | 山东宝鼎农业机械检测有限公司
动力机械 | 拖拉机 | 轮式拖拉机 | 90-100马力四轮驱动拖拉机 | 道依茨法尔机械有限公司 | 轮式拖拉机 | CD904S-1 |  | 功率:90马力;驱动方式:四轮驱动 ;最小使用比质量:41.09kg/kW; | 整机驱动型式：四驱；发动机标定功率（kW）：66.2；最小使用质量（kg）：2720（安全架）、2920（驾驶室）；最小使用质量/配套发动机标定功率（kg/kw）:41.09（安全架）、44.11（简易驾驶室）；排放标准：第三阶段。 | 66.2 | 购机补贴(通用类) | 2025-09-29 00:00:00 | 山东省 | 评阅通过 |  | No：FH19GW0971/No：FH19GW0981 | 国家拖拉机质量监督检验中心/国家拖拉机质量监督检验中心 | （2017）委字整机类第0170100134号 | 盐城市农业机械试验鉴定站
动力机械 | 拖拉机 | 轮式拖拉机 | 80-90马力四轮驱动拖拉机 | 道依茨法尔机械有限公司 | 轮式拖拉机 | CD804S-1 |  | 功率:80马力;驱动方式:四轮驱动 ;最小使用比质量:46.10kg/kW; | 整机驱动型式：四驱；发动机标定功率（kW）：59；最小使用质量（kg）：2720（安全架）、2920（驾驶室）；最小使用质量/配套发动机标定功率（kg/kw）:46.10（安全架）、49.49（简易驾驶室）；排放标准：第三阶段。 | 59 | 购机补贴(通用类) | 2025-09-29 00:00:00 | 山东省 | 评阅通过 |  | No：FH19GW0971/No：FH19GW0981 | 国家拖拉机质量监督检验中心/国家拖拉机质量监督检验中心 | （2017）委字整机类0170100134号 | 盐城市农业机械试验鉴定站
动力机械 | 拖拉机 | 轮式拖拉机 | 120-140马力四轮驱动拖拉机 | 道依茨法尔机械有限公司 | 轮式拖拉机 | CD1204-1 |  | 功率:120马力;驱动方式:四轮驱动 ;最小使用比质量:47.62kg/kW; | 整机驱动型式：四驱；发动机标定功率（kW）：88.2；最小使用质量（kg）：4310（驾驶室）、4200（安全架）；最小使用质量/配套发动机标定功率（kg/kw）:48.87（驾驶室）、47.62（安全框架）；排放标准：第三阶段。 | 88.2 | 购机补贴(通用类) | 2025-07-05 00:00:00 | 山东省 | 评阅通过 |  | FH20GW0601/FH20GW0611 | 国家拖拉机质量监督检验中心 | No201701078 | 江苏省农业机械试验鉴定站
动力机械 | 拖拉机 | 轮式拖拉机 | 120-140马力四轮驱动拖拉机 | 道依茨法尔机械有限公司 | 轮式拖拉机 | CD1304-6 |  | 功率:130马力;驱动方式:四轮驱动 ;最小使用比质量:46.97kg/kW; | 整机驱动型式：四驱；发动机标定功率（kW）：95.6；最小使用质量（kg）：4600（驾驶室）、4490（安全架）；最小使用质量/配套发动机标定功率（kg/kw）:48.12（驾驶室）、46.97（安全框架）；排放标准：第三阶段。 | 95.6 | 购机补贴(通用类) | 2025-07-05 00:00:00 | 山东省 | 评阅通过 |  | FH20GW0601/FH20GW0611 | 国家拖拉机质量监督检验中心 | No201701078 | 江苏省农业机械试验鉴定站
动力机械 | 拖拉机 | 轮式拖拉机 | 70-80马力四轮驱动拖拉机 | 道依茨法尔机械有限公司 | 轮式拖拉机 | SH704-C1 |  | 功率:70马力;驱动方式:四轮驱动 ;最小使用比质量:51.65; | 驱动轮数：四轮驱动；发动机标定功率（kW）：51.5；最小使用质量（kg）:2660；最小使用质量/配套发动机标定功率（kg/kw）:51.65；排放标准：第三阶段。 | 51.5 | 购机补贴(通用类) | 2024-12-30 00:00:00 | 山东省 | 评阅通过 |  | FH12GW0491 | 国家拖拉机质量监督检验中心 | W201208050-II | 山东省农业机械产品质量监督检验站
动力机械 | 拖拉机 | 轮式拖拉机 | 70-80马力四轮驱动拖拉机 | 道依茨法尔机械有限公司 | 轮式拖拉机 | SH704-1 |  | 功率:70马力;驱动方式:四轮驱动 ;最小使用比质量:51.65; | 驱动轮数：四轮驱动；发动机标定功率（kW）：51.5；最小使用质量（kg）:2660；最小使用质量/配套发动机标定功率（kg/kw）:51.65；排放标准：第三阶段。 | 51.5 | 购机补贴(通用类) | 2024-12-30 00:00:00 | 山东省 | 评阅通过 |  | 2011QT2098 | 农业部农业机械试验鉴定总站 | W201208050-II | 山东省农业机械产品质量监督检验站
动力机械 | 拖拉机 | 轮式拖拉机 | 120-140马力四轮驱动拖拉机 | 道依茨法尔机械有限公司 | 轮式拖拉机 | SH1204-1 |  | 功率:120马力;驱动方式:四轮驱动 ;最小使用比质量:46.37kg/kW; | 驱动轮数：四轮驱动；发动机标定功率（kW）：88.2；最小使用质量（kg）:4090；最小使用质量/配套发动机标定功率（kg/kw）:46.37；排放标准：第三阶段。 | 88.2 | 购机补贴(通用类) | 2024-12-30 00:00:00 | 山东省 | 评阅通过 |  | No：FH20GW1181 | 国家拖拉机质量监督检验中心 | W201401021-II | 山东省农业机械产品质量监督检验站
动力机械 | 拖拉机 | 轮式拖拉机 | 120-140马力四轮驱动拖拉机 | 道依茨法尔机械有限公司 | 轮式拖拉机 | CD1304-1 |  | 功率:130马力;驱动方式:四轮驱动 ;最小使用比质量:45.50kg/kW; | 型式：四轮驱动；标定功率（kW）：95.6；最小使用质量（kg）：4350；最小使用质量/配套发动机标定功率（kg/kw）:45.50；排放标准：第三阶段。 | 95.6 | 购机补贴(通用类) | 2022-12-31 00:00:00 | 山东省 | 评阅通过 |  | FH20GW0601 | 国家拖拉机质量监督检验中心 | WJ2017CKKX005 | 河南省拖拉机柴油机产品质量监督检验中心
动力机械 | 拖拉机 | 轮式拖拉机 | 100-120马力四轮驱动拖拉机 | 道依茨法尔机械有限公司 | 轮式拖拉机 | CD1004S |  | 功率:100马力;驱动方式:四轮驱动 ;最小使用比质量:44.90kg/kW; | 驱动轮数:四轮驱动；发动机标定功率(KW):73.5；最小使用质量（kg）：3494（驾驶室机型）、3300（安全架机型）；最小使用质量/配套发动机标定功率（kg/kw）:47.53（驾驶室机型）、44.90（安全架机型）；排放标准：第三阶段。 | 73.5 | 购机补贴(通用类) | 2021-12-31 00:00:00 | 山东省 | 评阅通过 |  | FH17GW0391/FH17GW0371 | 国家拖拉机质量监督检验中心/国家拖拉机质量监督检验中心 | No201701077 | 江苏省农业机械试验鉴定站
动力机械 | 拖拉机 | 轮式拖拉机 | 90-100马力四轮驱动拖拉机 | 道依茨法尔机械有限公司 | 轮式拖拉机 | CD904S |  | 功率:90马力;驱动方式:四轮驱动 ;最小使用比质量:49.85kg/kW; | 驱动轮数:四轮驱动；发动机标定功率(KW):66.2；最小使用质量（kg）：3494（驾驶室机型）、3300（安全架机型）；最小使用质量/配套发动机标定功率（kg/kw）:52.77（驾驶室机型）、49.85（安全架机型）排放标准：第三阶段。 | 66.2 | 购机补贴(通用类) | 2021-12-31 00:00:00 | 山东省 | 评阅通过 |  | FH17GW0391/FH17GW0371 | 国家拖拉机质量监督检验中心/国家拖拉机质量监督检验中心 | No201701077 | 江苏省农业机械试验鉴定站
动力机械 | 拖拉机 | 轮式拖拉机 | 90-100马力四轮驱动拖拉机 | 道依茨法尔机械有限公司 | 轮式拖拉机 | SH904C |  | 功率:90马力;驱动方式:四轮驱动 ;最小使用比质量:61.78kg/kW; | 驱动轮数：四轮驱动；发动机标定功率（kW）：66.2；最小使用质量（kg）:4090；最小使用质量/配套发动机标定功率（kg/kw）:61.78；排放标准：第三阶段。 | 66.2 | 购机补贴(通用类) | 2021-12-31 00:00:00 | 山东省 | 评阅通过 |  | FH12GWO481 | 国家拖拉机质量监督检验中心 | W2008-023-II | 山东省农业机械产品质量监督检验站
动力机械 | 拖拉机 | 轮式拖拉机 | 100-120马力四轮驱动拖拉机 | 道依茨法尔机械有限公司 | 轮式拖拉机 | SH1004C |  | 功率:100马力;驱动方式:四轮驱动 ;最小使用比质量:55.78kg/kW; | 驱动轮数：四轮驱动；发动机标定功率（kW）：73.5；最小使用质量（kg）:4100；最小使用质量/配套发动机标定功率（kg/kw）:55.78；排放标准：第三阶段。 | 73.5 | 购机补贴(通用类) | 2021-12-31 00:00:00 | 山东省 | 评阅通过 |  | FH12GW0481 | 国家拖拉机质量监督检验中心 | W2009-144-II | 山东省农业机械产品质量监督检验站
动力机械 | 拖拉机 | 轮式拖拉机 | 100-120马力四轮驱动拖拉机 | 道依茨法尔机械有限公司 | 轮式拖拉机 | SH1004 |  | 功率:100马力;驱动方式:四轮驱动 ;最小使用比质量:55.78kg/kW; | 驱动轮数：四轮驱动；发动机标定功率（kW）：73.5；最小使用质量（kg）:4100；最小使用质量/配套发动机标定功率（kg/kw）:55.78；排放标准：第三阶段。 | 73.5 | 购机补贴(通用类) | 2021-12-31 00:00:00 | 山东省 | 评阅通过 |  | 2010QT2040 | 农业部农业机械试验鉴定总站 | W2009-144-II | 山东省农业机械产品质量监督检验站
动力机械 | 拖拉机 | 轮式拖拉机 | 70-80马力四轮驱动拖拉机 | 山东隆耀重工科技有限公司 | 轮式拖拉机 | DA704-A |  | 功率:70马力;驱动方式:四轮驱动 ;最小使用比质量:39.71; | 70马力轮式拖拉机，四轮驱动，发动机信息：型号：YN4EZ070-32CR;制造商：昆明云内动力股份有限公司；气缸数：4；标定功率:51.5kW;标定转速2300r/min；排放标准：GB 20891-2014《非道路移动机械用柴油机排气污染物排放限值及测量方法（中国第三、四阶段）》第三阶段，最小使用比质量：39.71 kg/kW k值 29.21 kg/ps 最小使用质量2045kg | 51.5 | 购机补贴(通用类) | 2025-12-30 00:00:00 | 山东省 | 评阅通过 |  | HB2020FHZ153 | 湖北三智农业机械检测有限公司 | NJJC20191223-AK | 山东宝鼎农业机械检测有限公司
动力机械 | 拖拉机 | 轮式拖拉机 | 80-90马力四轮驱动拖拉机 | 山东隆耀重工科技有限公司 | 轮式拖拉机 | DN804 |  | 功率:80马力;驱动方式:四轮驱动 ;最小使用比质量:40.5kg/kW; | 80马力轮式拖拉机，四轮驱动，发动机信息：型号：YN4EZ080-32CR;制造商：昆明云内动力股份有限公司；气缸数：4；标定功率:58.8kW;标定转速2400r/min；排放标准：GB 20891-2014《非道路移动机械用柴油机排气污染物排放限值及测量方法（中国第三、四阶段）》第三阶段，安全架最小使用比质量：40.5 kg/kW k值 29.75 kg/ps最小使用质量2380kg 驾驶室最小使用比质量：41.67 kg/kW k值 30.63 kg/ps最小使用质量2450kg | 58.8 | 购机补贴(通用类) | 2025-12-30 00:00:00 | 山东省 | 评阅通过 |  | 安全架：HB2020FHZ152 驾驶室：HB2020FHZ151 | 安全架：湖北三智农业机械检测有限公司 驾驶室：湖北三智农业机械检测有限公司 | NJJC20191223-BK | 山东宝鼎农业机械检测有限公司
动力机械 | 拖拉机 | 轮式拖拉机 | 70-80马力四轮驱动拖拉机 | 山东隆耀重工科技有限公司 | 轮式拖拉机 | DN704 |  | 功率:70马力;驱动方式:四轮驱动 ;最小使用比质量:39.8; | 70马力轮式拖拉机，四轮驱动，发动机信息：型号：YN4EZ070-32CR;制造商：昆明云内动力股份有限公司；气缸数：4；标定功率:51.5kW;标定转速2300r/min；排放标准：GB 20891-2014《非道路移动机械用柴油机排气污染物排放限值及测量方法（中国第三、四阶段）》第三阶段，安全架最小使用比质量：39.8 kg/kW k值 29.29 kg/ps最小使用比质量2050kg 驾驶室最小使用比质量：41.75 kg/kW k值 30.71 kg/ps最小使用比质量2150kg | 51.5 | 购机补贴(通用类) | 2025-12-30 00:00:00 | 山东省 | 评阅通过 |  | 安全架：HB2020FHZ152 驾驶室：HB2020FHZ151 | 安全架：湖北三智农业机械检测有限公司 驾驶室：湖北三智农业机械检测有限公司 | NJJC20191223-BK | 山东宝鼎农业机械检测有限公司
动力机械 | 拖拉机 | 轮式拖拉机 | 80-90马力四轮驱动拖拉机 | 潍坊市鑫升机械制造有限公司 | 轮式拖拉机 | XSB804-1 |  | 功率:80马力;驱动方式:四轮驱动 ;最小使用比质量:44.24kg/kW; | 标定功率：59kW；驱动方式：四轮驱动；整机外廓尺寸(长×宽×高及部位)（mm）: 4100×1750×2750安全架顶；轴距（mm）:2080；常用轮距(前轮/后轮)（mm）:1300/1300；轮距(前轮/后轮)（mm）:1300、1400、1500/1300-1500；最小离地间隙（mm）：390；离合器壳体前端面至后驱动轴轴心线的水平距离（mm）：1160；变速箱齿轮副轴孔中心距（mm）：92；整机最小使用质量（kg）：2610；标准配重(前/后)（kg）：140/90 ；最小使用比质量：44.24 kg/kW；整机挡位数（前进/倒退）：12/12；发动机与主离合器联接方式：直联；起动方式：电启动；翻倾防护装置型号：XS1004.46.1；翻倾防护装置型式：安全框架；转向系型式：液压转向；变速箱型式：机械平面组成式；主变速换挡方式：机械有级挡；轮胎型号(前轮/后轮)：9.5-24/14.9-30；悬挂装置类别：2类；动力输出轴标准转速（ r/min）：540/760 。选装（驾驶室）配置参数：标定功率：59kW；驱动方式：四轮驱动；整机外廓尺寸(长×宽×高及部位)（mm）: 4100×1750×2730驾驶室顶；轴距（mm）:2080；常用轮距(前轮/后轮)（mm）:1300/1300；轮距(前轮/后轮)（mm）:1300、1400、1500/1300-1500；最小离地间隙（mm）：390；离合器壳体前端面至后驱动轴轴心线的水平距离（mm）：1160；变速箱齿轮副轴孔中心距（mm）：92；整机最小使用质量（kg）：2750；标准配重(前/后)（kg）：140/90 ；最小使用比质量：46.61 kg/kW；整机挡位数（前进/倒退）：12/12；发动机与主离合器联接方式：直联；起动方式：电启动；翻倾防护装置型号：XS1004.45.1；翻倾防护装置型式：简易驾驶室；转向系型式：液压转向；变速箱型式：机械平面组成式；主变速换挡方式：机械有级挡；轮胎型号(前轮/后轮)：9.5-24/14.9-30；悬挂装置类别：2类；动力输出轴标准转速（ r/min）：540/760 。 | 59 | 购机补贴(通用类) | 2026-02-07 00:00:00 | 山东省 | 评阅通过 |  | NW202010046，NW202010047（选装驾驶室） | 山东省农业机械科学研究院产品质量检测中心 | WJ2017LKKX010 | 河南省拖拉机柴油机产品质量监督检验中心
动力机械 | 拖拉机 | 轮式拖拉机 | 70-80马力四轮驱动拖拉机 | 山东鲁潍农业装备有限公司 | 轮式拖拉机 | FL704-A |  | 功率:70马力;驱动方式:四轮驱动 ;最小使用比质量:38.45; | 外廓尺寸及部位：3640×1550×2350（防翻架顶部）mm，驱动形式：四轮驱动，标定功率：51.5kW（70马力），轴距：1870mm，常用轮距：1160/1280mm,轮距：1160、1260/1160-1450mm,，最小使用质量：1980kg，最小使用比质量：38.45kg/kW，发动机型号：SD4DW3Z，功率：51.5kW，制造商：江苏四达动力机械集团有限公司，排放阶段：第三阶段。 达到国家GB 20891-2014 第三阶段排放标准 | 51.5 | 购机补贴(通用类) | 2026-04-01 00:00:00 | 山东省 | 评阅通过 |  | WJ2020JFH011 | 河南省拖拉机柴油机产品质量监督检验中心 | WJ2018FKKX010 | 河南省拖拉机柴油机产品质量监督检验中心
动力机械 | 拖拉机 | 轮式拖拉机 | 70-80马力四轮驱动拖拉机 | 山东鲁潍农业装备有限公司 | 轮式拖拉机 | 丰利704 |  | 功率:70马力;驱动方式:四轮驱动 ;最小使用比质量:51.65; | 外廓尺寸：3890×1790×2665mm，驱动形式：四轮驱动，标定功率：51.5kW（70马力），轴距：2000mm，轮距：1320/1350-1550（出厂值：1320/1450）mm，最小使用质量2660kg，最小使用比质量：51.65kg/kW， 发动机型号：4C5-70U32，功率：51.5KW，制造商：安徽全柴动力股份有限公司，排放阶段：第三阶段。达到国家GB 20891-2014 第三阶段排放标准。 | 51.5 | 购机补贴(通用类) | 2022-12-31 00:00:00 | 山东省 | 评阅通过 |  | NW201703016 | 山东省农业机械科学研究院产品质量检测中心 | WJ2017EKKX026 | 河南省拖拉机柴油机产品质量监督检验中心
动力机械 | 拖拉机 | 轮式拖拉机 | 120-140马力四轮驱动拖拉机 | 山东鲁潍农业装备有限公司 | 轮式拖拉机 | 丰利1304 |  | 功率:130马力;驱动方式:四轮驱动 ;最小使用比质量:49.58kg/kW; | 外廓尺寸：4750×2200×2850mm，驱动形式：四轮驱动，标定功率95.6kW（130马力），轴距：2530mm，轮距：1745/1620-1820 （出厂值：1795/1740）mm,最小使用质量4740kg，最小使用比质量：49.58kg/kW， 发动机型号：LR6A3ZU23/0956E， 功率：95.6KW， 制造商：一拖（洛阳）柴油机有限公司，排放阶段：第三阶段。达到国家GB 20891-2014 第三阶段排放标准。 | 95.6 | 购机补贴(通用类) | 2021-12-31 00:00:00 | 山东省 | 评阅通过 |  | W201609132 | 机械工业农业机械产品质量检测中心（济南） | 2016KKX055 | 河南省拖拉机柴油机产品质量监督检验中心
动力机械 | 拖拉机 | 轮式拖拉机 | 70-80马力四轮驱动拖拉机 | 潍坊市鑫升机械制造有限公司 | 轮式拖拉机 | XS704 |  | 功率:70马力;驱动方式:四轮驱动 ;最小使用比质量:38.46; | 标定功率：52kW；驱动方式：四轮驱动；最小使用比质量：38.46kg/kW；整机外廓尺寸(长×宽×高)（mm）: 3800×1650×2400；轴距（mm）:1980；常用轮距(前轮/后轮)（mm）:1300/1300；轮距(前轮/后轮)调整方式：有级可调/有级可调；最小离地间隙（mm）：350；整机最小使用质量（kg）：2000；最大配重(前/后)（kg）：85/180 ；整机挡位数（前进/倒退/爬行）：8/2/0；发动机与主离合器联接方式：直联；起动方式：电启动；翻倾防护装置型号：鑫升904；翻倾防护装置型式：两柱式安全架；转向系型式：液压转向；变速箱型式：（4+1）×2组成式；变速箱换挡方式：啮合套换挡；轮胎型号(前轮/后轮)：7.50-16/12.4-28；悬挂装置类别：1类；动力输出轴转速（ r/min）：540/760。选装（驾驶室）配置参数：标定功率：52kW；驱动方式：四轮驱动；最小使用比质量：41.34kg/kW；整机外廓尺寸(长×宽×高)（mm）: 3800×1710×2610；轴距（mm）:1980；常用轮距(前轮/后轮)（mm）:1300/1300；轮距(前轮/后轮)调整方式：有级可调/有级可调；最小离地间隙（mm）：350；整机最小使用质量（kg）：2150；最大配重(前/后)（kg）：85/180 ；整机挡位数（前进/倒退/爬行）：8/2/0；发动机与主离合器联接方式：直联；起动方式：电启动；翻倾防护装置型号：NB904；翻倾防护装置型式：六柱式拖拉机驾驶室；转向系型式：液压转向；变速箱型式：（4+1）×2组成式；变速箱换挡方式：啮合套换挡；轮胎型号(前轮/后轮)：7.50-16/12.4-28；悬挂装置类别：1类；动力输出轴转速（ r/min）：540/760。 | 52 | 购机补贴(通用类) | 2023-12-31 00:00:00 | 山东省 | 评阅通过 |  | NW201903018；NW201903014-X01（选装驾驶室） | 山东省农业机械科学研究院产品质量检测中心 | WJ2018KKKX023 | 河南省拖拉机柴油机产品质量监督检验中心
动力机械 | 拖拉机 | 轮式拖拉机 | 100-120马力四轮驱动拖拉机 | 潍坊市鑫升机械制造有限公司 | 轮式拖拉机 | XSB1004-1 |  | 功率:100马力;驱动方式:四轮驱动 ;最小使用比质量:43.31kg/kW; | 标定功率：74kW；驱动方式：四轮驱动；整机外廓尺寸(长×宽×高及部位)（mm）: 4100×1750×2750安全架顶；轴距（mm）:2080；常用轮距(前轮/后轮)（mm）:1300/1300；轮距(前轮/后轮)（mm）:1300、1400、1500/1300-1500；最小离地间隙（mm）：390；离合器壳体前端面至后驱动轴轴心线的水平距离（mm）：1160；变速箱齿轮副轴孔中心距（mm）：92；整机最小使用质量（kg）：3205；标准配重(前/后)（kg）：140/90 ；最小使用比质量：43.31 kg/kW；整机挡位数（前进/倒退）：12/12；发动机与主离合器联接方式：直联；起动方式：电启动；翻倾防护装置型号：XS1004.46.1；翻倾防护装置型式：安全框架；转向系型式：液压转向；变速箱型式：机械平面组成式；主变速换挡方式：机械有级挡；轮胎型号(前轮/后轮)：9.5-24/14.9-30；悬挂装置类别：2类；动力输出轴标准转速（ r/min）：540/760 。选装（驾驶室）配置参数：标定功率：74kW；驱动方式：四轮驱动；整机外廓尺寸(长×宽×高及部位)（mm）: 4100×1750×2730驾驶室顶；轴距（mm）:2080；常用轮距(前轮/后轮)（mm）:1300/1300；轮距(前轮/后轮)（mm）:1300、1400、1500/1300-1500；最小离地间隙（mm）：390；离合器壳体前端面至后驱动轴轴心线的水平距离（mm）：1160；变速箱齿轮副轴孔中心距（mm）：92；整机最小使用质量（kg）：3250；标准配重(前/后)（kg）：140/90 ；最小使用比质量：43.91 kg/kW；整机挡位数（前进/倒退）：12/12；发动机与主离合器联接方式：直联；起动方式：电启动；翻倾防护装置型号：XS1004.45.1；翻倾防护装置型式：简易驾驶室；转向系型式：液压转向；变速箱型式：机械平面组成式；主变速换挡方式：机械有级挡；轮胎型号(前轮/后轮)：9.5-24/14.9-30；悬挂装置类别：2类；动力输出轴标准转速（ r/min）：540/760 。 | 74 | 购机补贴(通用类) | 2026-02-07 00:00:00 | 山东省 | 评阅通过 |  | NW202010046，NW202010047（选装驾驶室） | 山东省农业机械科学研究院产品质量检测中心 | WJ2017LKKX010 | 河南省拖拉机柴油机产品质量监督检验中心
动力机械 | 拖拉机 | 轮式拖拉机 | 90-100马力四轮驱动拖拉机 | 潍坊市鑫升机械制造有限公司 | 轮式拖拉机 | XSB904-1 |  | 功率:90马力;驱动方式:四轮驱动 ;最小使用比质量:41.69kg/kW; | 标定功率：66.2kW；驱动方式：四轮驱动；整机外廓尺寸(长×宽×高及部位)（mm）: 4100×1750×2750安全架顶；轴距（mm）:2080；常用轮距(前轮/后轮)（mm）:1300/1300；轮距(前轮/后轮)（mm）:1300、1400、1500/1300-1500；最小离地间隙（mm）：390；离合器壳体前端面至后驱动轴轴心线的水平距离（mm）：1160；变速箱齿轮副轴孔中心距（mm）：92；整机最小使用质量（kg）：2760；标准配重(前/后)（kg）：140/90 ；最小使用比质量：41.69 kg/kW；整机挡位数（前进/倒退）：12/12；发动机与主离合器联接方式：直联；起动方式：电启动；翻倾防护装置型号：XS1004.46.1；翻倾防护装置型式：安全框架；转向系型式：液压转向；变速箱型式：机械平面组成式；主变速换挡方式：机械有级挡；轮胎型号(前轮/后轮)：9.5-24/14.9-30；悬挂装置类别：2类；动力输出轴标准转速（ r/min）：540/760 。选装（驾驶室）配置参数：标定功率：66.2kW；驱动方式：四轮驱动；整机外廓尺寸(长×宽×高及部位)（mm）: 4100×1750×2730驾驶室顶；轴距（mm）:2080；常用轮距(前轮/后轮)（mm）:1300/1300；轮距(前轮/后轮)（mm）:1300、1400、1500/1300-1500；最小离地间隙（mm）：390；离合器壳体前端面至后驱动轴轴心线的水平距离（mm）：1160；变速箱齿轮副轴孔中心距（mm）：92；整机最小使用质量（kg）：2780；标准配重(前/后)（kg）：140/90 ；最小使用比质量：41.99 kg/kW；整机挡位数（前进/倒退）：12/12；发动机与主离合器联接方式：直联；起动方式：电启动；翻倾防护装置型号：XS1004.45.1；翻倾防护装置型式：简易驾驶室；转向系型式：液压转向；变速箱型式：机械平面组成式；主变速换挡方式：机械有级挡；轮胎型号(前轮/后轮)：9.5-24/14.9-30；悬挂装置类别：2类；动力输出轴标准转速（ r/min）：540/760 。 | 66.2 | 购机补贴(通用类) | 2026-02-07 00:00:00 | 山东省 | 评阅通过 |  | NW202010046，NW202010047（选装驾驶室） | 山东省农业机械科学研究院产品质量检测中心 | WJ2017LKKX010 | 河南省拖拉机柴油机产品质量监督检验中心
动力机械 | 拖拉机 | 轮式拖拉机 | 70-80马力四轮驱动拖拉机 | 潍坊市鑫升机械制造有限公司 | 轮式拖拉机 | XSB704 |  | 功率:70马力;驱动方式:四轮驱动 ;最小使用比质量:46.99; | 标定功率：51.5kW；驱动方式：四轮驱动；最小使用比质量：46.99kg/kW；整机外廓尺寸(长×宽×高)（mm）: 3980×1650×2540；轴距（mm）:2000；轮距(前轮/后轮)（mm）:1280/1100-1390；轮距(前轮/后轮)调整方式：不可调/有级可调；最小离地间隙（mm）：350；整机最小使用质量（kg）：2420；最大配重(前/后)（kg）：160/180 ；整机挡位数（前进/倒退/爬行）：12F/12R；发动机与主离合器联接方式：直联；启动方式：电启动；翻倾防护装置型号：鑫升704型；翻倾防护装置型式：六柱式驾驶室；转向系型式：液压转向；变速箱型式：4×3×（1+1）组成式；变速箱换挡方式：啮合套换挡；轮胎型号(前轮/后轮)：8.3-20/12.4-28；悬挂装置类别：2类；动力输出轴转速（ r/min）：540/760 。 | 51.5 | 购机补贴(通用类) | 2021-12-31 00:00:00 | 山东省 | 评阅通过 |  | NW201801042 | 山东省农业机械科学研究院产品质量检测中心 | 2016KKX021 | 河南省拖拉机柴油机产品质量监督检验中心
动力机械 | 拖拉机 | 轮式拖拉机 | 80-90马力四轮驱动拖拉机 | 潍坊市鑫升机械制造有限公司 | 轮式拖拉机 | XSB804 |  | 功率:80马力;驱动方式:四轮驱动 ;最小使用比质量:47.46kg/kW; | 标定功率：58.8kW；驱动方式：四轮驱动；最小使用比质量：47.46kg/kW；整机外廓尺寸(长×宽×高)（mm）: 3980×1820×2600；轴距（mm）:2050；常用轮距(前轮/后轮)（mm）:1280/1390；轮距(前轮/后轮)调整方式：不可调/无级可调；最小离地间隙（mm）：390；整机最小使用质量（kg）：2800；最大配重(前/后)（kg）：144/180 ；整机挡位数（前进/倒退/爬行）：12/12/0；发动机与主离合器联接方式：直联；翻倾防护装置型号：鑫升704型；翻倾防护装置型式：拖拉机驾驶室；转向系型式：液压转向；变速箱型式：组成式4×3×（1+1）；变速箱换挡方式：啮合套换挡；轮胎型号(前轮/后轮)：8.3-24/14.9-30；悬挂装置类别：2类；动力输出轴转速（ r/min）：540/760 。选装（安全架）配置参数：标定功率：58.8kW；驱动方式：四轮驱动；最小使用比质量：40.81kg/kW；整机外廓尺寸(长×宽×高)（mm）: 3980×1820×2550；轴距（mm）:2050；常用轮距(前轮/后轮)（mm）:1280/1390；轮距(前轮/后轮)调整方式：不可调/无级可调；最小离地间隙（mm）：390；整机最小使用质量（kg）：2400；最大配重(前/后)（kg）：144/180 ；整机挡位数（前进/倒退/爬行）：12/12/0；发动机与主离合器联接方式：直联；翻倾防护装置型号：鑫升604；翻倾防护装置型式：安全框架；转向系型式：液压转向；变速箱型式：组成式4×3×（1+1）；变速箱换挡方式：啮合套换挡；轮胎型号(前轮/后轮)：8.3-24/14.9-30；悬挂装置类别：2类；动力输出轴转速（ r/min）：540/760 。 | 59 | 购机补贴(通用类) | 2021-12-31 00:00:00 | 山东省 | 评阅通过 |  | NW201708009；NW201902006-X01 | 山东省农业机械科学研究院产品质量检测中心 | WJ2017FKKX030 | 河南省拖拉机柴油机产品质量监督检验中心
动力机械 | 拖拉机 | 轮式拖拉机 | 90-100马力四轮驱动拖拉机 | 山东迪拖农业装备有限公司 | 轮式拖拉机 | M904 |  | 功率:90马力;驱动方式:四轮驱动 ;最小使用比质量:40.9kg/kW; | 功率：90马力；驱动形式：四轮驱动；外廓尺寸(长×宽×高)：3950x1620x2750（驾驶室顶部）；轴距或履带接地长：2050；常用轮距(前轮/后轮)或轨距：1200/1200；；最小使用质量：2705kg；最小使用质量比：40.9kw；配套动力型号：YN4E095-32CR4；制造商：昆明云内动力股份有限公司；气缸数：4；标定功率(kW)：66.2；标定转速（r/min）：2300；排放标准：第3阶段。 | 66.2 | 购机补贴(通用类) | 2026-02-07 00:00:00 | 山东省 | 评阅通过 |  | WJ2020LFH001 | 河南省拖拉机柴油机产品质量监督检验中心 | WJ2018KKKX034 | 河南省拖拉机柴油机产品质量监督检验中心
动力机械 | 拖拉机 | 轮式拖拉机 | 120-140马力四轮驱动拖拉机 | 山东迪拖农业装备有限公司 | 轮式拖拉机 | 迪拖1204 |  | 功率:120马力;驱动方式:四轮驱动 ;最小使用比质量:49.55kg/kW; | 功率：120马力；驱动形式：四轮驱动；外廓尺寸(长×宽×高)：4530（至前配重）×2390（常用轮距）×2930(至消声器顶)；轴距或履带接地长：2540；常用轮距(前轮/后轮)或轨距：前轮：1790后轮：1700；轮距(前轮/后轮)调整方式：前轮有级可调/后轮无级可调；最小使用质量：4370kg（驾驶室）；最小使用质量比：49.55kw；配套动力型号： LR6A3ZU23/0882E；制造商：一拖（洛阳）柴油机有限公司；气缸数：6标定功率(kW)：88.2；标定转速（r/min）：2300；排放标准：第3阶段。选配一：配套动力型号：WP6G120E311；制造商：潍坊潍柴道依茨柴油机有限公司；气缸数：6标定功率(kW)：88.2；标定转速（r/min）：2200；排放标准：第3阶段； | 88.2 | 购机补贴(通用类) | 2021-12-31 00:00:00 | 山东省 | 评阅通过 |  | W201606136 | 机械工业农业机械产品质量检测中心（济南） | 2016KKX124 | 河南省拖拉机柴油机产品质量监督检验中心
动力机械 | 拖拉机 | 轮式拖拉机 | 120-140马力四轮驱动拖拉机 | 山东迪拖农业装备有限公司 | 轮式拖拉机 | 迪拖1304 |  | 功率:130马力;驱动方式:四轮驱动 ;最小使用比质量:45.71kg/kW; | 功率：130马力；驱动形式：四轮驱动；外廓尺寸(长×宽×高)：4530（至前配重）×2390（常用轮距）×2930(至消声器顶)；轴距或履带接地长：2540；常用轮距(前轮/后轮)或轨距：前轮：1790后轮：1700；轮距(前轮/后轮)调整方式：前轮有级可调/后轮无级可调；最小使用质量：4370kg（驾驶室）；最小使用质量比：45.71kw；配套动力型号：LR6A3ZU23/0956E；制造商：一拖（洛阳）柴油机有限公司；气缸数：6标定功率(kW)：95.6；标定转速（r/min）：2300；排放标准：第3阶段。选配一：配套动力型号：WP6G130E311；制造商：潍坊潍柴道依茨柴油机有限公司；气缸数：6标定功率(kW)：95.6；标定转速（r/min）：2200；排放标准：第3阶段； | 95.6 | 购机补贴(通用类) | 2021-12-31 00:00:00 | 山东省 | 评阅通过 |  | W201606136 | 机械工业农业机械产品质量检测中心（济南） | 2016KKX124 | 河南省拖拉机柴油机产品质量监督检验中心
动力机械 | 拖拉机 | 轮式拖拉机 | 70-80马力四轮驱动拖拉机 | 山东迪拖农业装备有限公司 | 轮式拖拉机 | 迪拖754 |  | 功率:75马力;驱动方式:四轮驱动 ;最小使用比质量:50.45; | 功率：75马力；驱动形式：四轮驱动；外廓尺寸(长×宽×高)：4030（至前配重）×1885（常用轮距）×2585(至安全架顶)；轴距或履带接地长：2150；常用轮距(前轮/后轮)或轨距：前轮：1300/1450；轮距(前轮/后轮)调整方式：前轮有级可调/后轮无级可调；最小使用质量：2785kg；最小使用质量比：50.45kw；配套动力型号：4TD75；制造商：山东华源莱动内燃机有限公司；气缸数：4标定功率(kW)：55.1；标定转速（r/min）：2400；排放标准：第3阶段。选配一：配套动力型号：4C6-75U32；制造商：安徽全柴动力股份有限公司；气缸数：4标定功率(kW)：55.2；标定转速（r/min）：2400；排放标准：第3阶段；选配二…；：配套动力型号：4D32ZT/754；制造商：浙江新柴股份有限公司；气缸数：4标定功率(kW)：55.2；标定转速（r/min）：2400；排放标准：第3阶段； | 55.2 | 购机补贴(通用类) | 2022-12-31 00:00:00 | 山东省 | 评阅通过 |  | NW201709031 | 山东省农业机械科学研究院产品质量检测中心 | WJ2017GKKX024 | 河南省拖拉机柴油机产品质量监督检验中心
动力机械 | 拖拉机 | 轮式拖拉机 | 80-90马力四轮驱动拖拉机 | 山东迪拖农业装备有限公司 | 轮式拖拉机 | 迪拖804 |  | 功率:80马力;驱动方式:四轮驱动 ;最小使用比质量:47.37kg/kW; | 功率：80马力；驱动形式：四轮驱动；外廓尺寸(长×宽×高)：4100（至前配重）×1865（常用轮距）×2625(至消音器顶)；轴距或履带接地长：2150；常用轮距(前轮/后轮)或轨距：1300/1450；轮距(前轮/后轮)调整方式：前轮有级可调/后轮无级可调；最小使用质量：2795kg；最小使用质量比：47.37kw；配套动力型号：4TD80；制造商：山东华源莱动内燃机有限公司；气缸数：4标定功率(kW)：58.8；标定转速（r/min）：2400；排放标准：第3阶段。选配一：配套动力型号：4C6-80U32；制造商：安徽全柴动力股份有限公司；气缸数：4标定功率(kW)：59；标定转速（r/min）：2400；排放标准：第3阶段；选配二…：配套动力型号：4D32ZT32/804；制造商：浙江新柴股份有限公司；气缸数：4标定功率(kW)：59；标定转速（r/min）：2400；排放标准：第3阶段； | 59 | 购机补贴(通用类) | 2022-12-31 00:00:00 | 山东省 | 评阅通过 |  | NW201709031 | 山东省农业机械科学研究院产品质量检测中心 | WJ2017GKKX024 | 河南省拖拉机柴油机产品质量监督检验中心
动力机械 | 拖拉机 | 轮式拖拉机 | 90-100马力四轮驱动拖拉机 | 山东迪拖农业装备有限公司 | 轮式拖拉机 | 迪拖904 |  | 功率:90马力;驱动方式:四轮驱动 ;最小使用比质量:54.38kg/kW; | 功率：90马力；驱动形式：四轮驱动；外廓尺寸(长×宽×高)：4100（至前配重）×2050（常用轮距）×3000(至安全架顶)；轴距或履带接地长：2320；常用轮距(前轮/后轮)或轨距：前轮：1300/1450；轮距(前轮/后轮)调整方式：前轮有级可调/后轮无级可调；最小使用质量：3600kg；最小使用质量比：54.38kw；配套动力型号：4M1-90U32；制造商：安徽天利动力股份有限公司；气缸数：4标定功率(kW)：66.2；标定转速（r/min）：2200；排放标准：第3阶段。选配一：配套动力型号：4K41ZT31/903；制造商：浙江新柴股份有限公司；气缸数：4标定功率(kW)：66.2；标定转速（r/min）：2300；排放标准：第3阶段； | 66.2 | 购机补贴(通用类) | 2022-12-31 00:00:00 | 山东省 | 评阅通过 |  | NW201709033 | 山东省农业机械科学研究院产品质量检测中心 | WJ2017GKKX025 | 河南省拖拉机柴油机产品质量监督检验中心
动力机械 | 拖拉机 | 轮式拖拉机 | 100-120马力四轮驱动拖拉机 | 潍坊富保田拖拉机有限公司 | 轮式拖拉机 | 1004-1 |  | 功率:100马力;驱动方式:四轮驱动 ;最小使用比质量:43.61kg/kW; | 外廓尺寸：4020×1800×2700； 最小使用质量：3205kg； 驱动型式：四轮驱动； 功率：73.5kw（100马力）； 排放标准：国三。 | 73.5 | 购机补贴(通用类) | 2026-04-01 00:00:00 | 山东省 | 评阅通过 |  | NW202012074 | 山东省农业机械科学研究院产品质量检测中心 | No201701320 | 江苏省农业机械试验鉴定站
动力机械 | 拖拉机 | 轮式拖拉机 | 90-100马力四轮驱动拖拉机 | 潍坊富保田拖拉机有限公司 | 轮式拖拉机 | 904-A |  | 功率:90马力;驱动方式:四轮驱动 ;最小使用比质量:42.30kg/kW; | 外廓尺寸：4020×1800×2700； 最小使用质量：2800kg（安全架），3205kg（驾驶室） 驱动型式：四轮驱动； 功率：66.2kw（90马力）； 排放标准：国三。 | 66.2 | 购机补贴(通用类) | 2026-04-01 00:00:00 | 山东省 | 评阅通过 |  | NW202012012/NW202012074 | 山东省农业机械科学研究院产品质量检测中心 | No201701320 | 江苏省农业机械试验鉴定站
动力机械 | 拖拉机 | 轮式拖拉机 | 80-90马力四轮驱动拖拉机 | 潍坊富保田拖拉机有限公司 | 轮式拖拉机 | 804 |  | 功率:80马力;驱动方式:四轮驱动 ;最小使用比质量:42.37kg/kW; | 外廓尺寸：4020×1720×2650（驾驶室），4020×1720×2700； 最小使用质量：2700kg（驾驶室），2500（安全架） 驱动型式：四轮驱动； 功率：58.8kw（80马力）； 排放标准：国三。 | 59 | 购机补贴(通用类) | 2021-12-31 00:00:00 | 山东省 | 评阅通过 |  | NW201711024/NW201711025 | 山东省农业机械科学研究院产品质量检测中心 | No201701320 | 江苏省农业机械试验鉴定站
动力机械 | 拖拉机 | 轮式拖拉机 | 120-140马力四轮驱动拖拉机 | 潍坊泰鸿拖拉机有限公司 | 轮式拖拉机 | TH1304 |  | 功率:130马力;驱动方式:四轮驱动 ;最小使用比质量:49.16kg/kW; | 驱动型式：四驱；外廓尺寸(长×宽×高)：4925×2300×2850（空滤顶部）；轴距：2660；常用轮距（前轮/后轮）或轨距：1950/1710；轮距(前轮/后轮)或轨距：1650、1750、1850、1950/1650-2420；变速箱前端面至后驱动轴轴心线的水平距离（mm）：1310；变速箱齿轮副轴孔中心距（mm）：118；最小使用质量：4700；;最小使用比质量（kg/kw）：49.16；标准配重(前/后)：308/688；档位数(前进/倒退)：16/8；翻倾防护装置（驾驶室或安全框架）型号：TG1854.451B.1;型式：简易驾驶室；动力输出轴转速（r/min）：760/850；轮胎型号(前轮/后轮)：13.6-24/16.9-34 | 95.6 | 购机补贴(通用类) | 2024-12-23 00:00:00 | 山东省 | 评阅通过 |  | NW201711002 | 山东省农业机械科学研究院产品质量检测中心 | W201502015-Ⅱ | 山东省农业机械产品质量监督检验站
动力机械 | 拖拉机 | 轮式拖拉机 | 70-80马力四轮驱动拖拉机 | 山东凯斯法尔农业装备有限公司 | 轮式拖拉机 | DR704-K |  | 功率:70马力;驱动方式:四轮驱动 ;最小使用比质量:40.29; | 驱动方式：四驱，功率：51.5KW,外廓尺寸(长×宽×高) 3680mm×1680 mm×2700mm（驾驶室顶端）； 最小使用质量：2280kg；最小使用比质量：44.27kg/kw； 轴距：1980 mm；常用轮距(前轮/后轮): 1280mm/1300mm ； 轮距(前轮/后轮):1180mm、1280mm/ 1200mm、1300mm； 最小离地间隙及部位 :375mm/前桥底部； 变速箱前端面至后驱动轴轴心线的水平距离：1163mm 变速箱齿轮副轴孔中心距：92mm 标准配重(前/后)：120kg/130kg； 挡位数(前进/倒退/其他)：8/2/0； | 51.5 | 购机补贴(通用类) | 2025-02-27 00:00:00 | 山东省 | 评阅通过 |  | FH19GW1341/FH19GW1331 | 国家拖拉机质量监督检验中心/国家拖拉机质量监督检验中心 | （2018）委字整机类第0180800611 | 盐城市农业机械试验鉴定站
动力机械 | 拖拉机 | 轮式拖拉机 | 70-80马力四轮驱动拖拉机 | 宁波兴野拖拉机制造有限公司 | 轮式拖拉机 | 704-1 |  | 功率:70马力;驱动方式:四轮驱动 ;最小使用比质量:43.27; | 外廓尺寸：3520×1700×2380，轴距：2035，常用轮距(前轮/后轮)：1300/1350，轮距(前轮/后轮)调整方式：固定轮距式/辐板可调轮距式，最小使用质量：2250kg，标准配重(前/后)： 85/75kg，档位数(前进/倒退/爬行)：8/2/0，主变速档位数 /副变速档位数/其他档位数 ：4+1/2/0，发动机与离合器联接方式：直联，起动方式：电起动，翻倾防护装置（驾驶室或安全框架）：两柱式安全框架，前照灯型号：140*90型，转向系型式：前轮液压转向，行车制动系型式：干式、双片盘式制动器，机械操纵，驻车制动系型式：锁定踏板式，前驱动桥型式：水田型（四轮驱动），离合器型式：单作用，单片、干式、常接合式，动力输出轴离合器型式：单作用，单片、干式、常接合式，变速箱型式：二轴式、直齿（4+1）×2组成式，主变速箱换档方式：滑动齿轮换档，副变速箱换档方式：啮合套换档，轮胎型号(前轮/后轮)：8.3-20/12.4-28，驱动型式：四轮驱动；标定功率：52kW（70马力），配套国3排放柴油机，最小使用比质量：43.27。 | 52 | 购机补贴(通用类) | 2023-12-31 00:00:00 | 浙江宁波 | 评阅通过 |  | FH19GW0101 | 国家拖拉机质量监督检验中心 | KK-3(2013)020 | 黑龙江省农业机械试验鉴定站
动力机械 | 拖拉机 | 轮式拖拉机 | 70-80马力四轮驱动拖拉机 | 宁波兴野拖拉机制造有限公司 | 轮式拖拉机 | 704-2 |  | 功率:70马力;驱动方式:四轮驱动 ;最小使用比质量:43.27; | 外廓尺寸：3520×1700×2380，轴距：1900，常用轮距(前轮/后轮)：1300/1350，轮距(前轮/后轮)调整方式：固定轮距式/辐板可调轮距式，最小使用质量：2250kg，标准配重(前/后)： 85/75kg，档位数(前进/倒退/爬行)：8/2/0，主变速档位数 /副变速档位数/其他档位数 ：4+1/2/0，发动机与离合器联接方式：直联，起动方式：电起动，翻倾防护装置（驾驶室或安全框架）：两柱式安全框架，前照灯型号：140*90型，转向系型式：前轮液压转向，行车制动系型式：干式、盘式制动器，机械操纵，驻车制动系型式：锁定踏板式，前驱动桥型式：水田型（四轮驱动），离合器型式：单作用，单片、干式、常接合式，动力输出轴离合器型式：单作用，单片、干式、常接合式，变速箱型式：二轴式、直齿（4+1）×2组成式，主变速箱换档方式：滑动齿轮换档，副变速箱换档方式：啮合套换档，轮胎型号(前轮/后轮)：8.3-20/12.4-28，驱动型式：四轮驱动；标定功率：52kW（70马力），配套国3排放柴油机，最小使用比质量：43.27。 | 52 | 购机补贴(通用类) | 2023-12-31 00:00:00 | 浙江宁波 | 评阅通过 |  | FH19GW0101 | 国家拖拉机质量监督检验中心 | KK-3(2013)020 | 黑龙江省农业机械试验鉴定站
动力机械 | 拖拉机 | 轮式拖拉机 | 70-80马力四轮驱动拖拉机 | 潍坊泰鸿拖拉机有限公司 | 轮式拖拉机 | TH704-2 |  | 功率:70马力;驱动方式:四轮驱动 ;最小使用比质量:54.85; | 驱动型式：四驱；外廓尺寸(长×宽×高):4100×1810×2660;轴距:2072mm;常用轮距（前轮/后轮）：1280/1430；最小使用质量:2825kg;最小使用比质量（kg/kw）：54.85；标准配重(前/后):180/150;档位数(前进/倒退/爬行):12/12/0;翻倾防护装置(驾驶室或安全架):(型号:TG1854.451B.1;型式:六柱式、安全驾驶室)；动力输出轴转速（r/min）：540/760；轮胎型号(前轮/后轮):8.3-24/14.9-30 | 51.5 | 购机补贴(通用类) | 2022-12-31 00:00:00 | 山东省 | 评阅通过 |  | NW201711002 | 山东省农业机械科学研究院产品质量检测中心 | W201502013-Ⅱ | 山东省农业机械产品质量监督检验站
动力机械 | 拖拉机 | 轮式拖拉机 | 120-140马力四轮驱动拖拉机 | 潍坊泰鸿拖拉机有限公司 | 轮式拖拉机 | TH1304-2 |  | 功率:130马力;驱动方式:四轮驱动 ;最小使用比质量:44.92kg/kW; | 驱动型式：四驱；外廓尺寸(长×宽×高)：4950×2250×2900；轴距：2265；常用轮距(前轮/后轮)或轨距：1830/1830；最小使用质量：4294；最小使用比质量（kg/kw）：44.92；标准配重(前/后)：3240/516；档位数(前进/倒退/爬行)：16/8/0；翻倾防护装置（驾驶室或安全框架）型号：TG1854.451B.1；型式：六柱式安全驾驶室；动力输出轴转速（r/min）：760/850选装：540/1000；轮胎型号(前轮/后轮)：14.9-26/18.4-38 | 95.6 | 购机补贴(通用类) | 2022-12-31 00:00:00 | 山东省 | 评阅通过 |  | NW201711002 | 山东省农业机械科学研究产品质量检测中心 | 2016KKX106 | 河南省拖拉机柴油机产品质量监督检验中心
动力机械 | 拖拉机 | 轮式拖拉机 | 70-80马力四轮驱动拖拉机 | 沃得农机（沈阳）有限公司 | 轮式拖拉机 | WE704-1 |  | 功率:70马力;驱动方式:四轮驱动 ;最小使用比质量:38.54; | 标定功率：70马力（51.5kW）；驱动方式：四轮驱动；最小使用质量(kg)：1985（带安全架）/2075（带驾驶室）；最小使用比质量（kg/kW）：38.54（带安全架）/40.29（带驾驶室）；配套发动机型号：全柴4B5-70U32（国Ⅲ排放标准）；标定转速(r/min)：2400；外廓尺寸（长×宽×高）（mm）：3650×1680×2400（至安全架顶）/2460（至驾驶室顶）；轴距或履带接地长（mm）：1845；发动机与主离合器联接方式：直联；轮胎型号（前轮/后轮）：8.3-20/13.6-28。 | 51.5 | 购机补贴(通用类) | 2026-02-25 00:00:00 | 辽宁省 | 评阅通过 |  | SAM2020070、SAM2020069 | 南京赛姆认证科技发展有限公司 | YH2020WJ01289 | 江苏沿海农业机械检测有限公司
动力机械 | 拖拉机 | 轮式拖拉机 | 70-80马力四轮驱动拖拉机 | 沃得农机（沈阳）有限公司 | 轮式拖拉机 | WE704-2 |  | 功率:70马力;驱动方式:四轮驱动 ;最小使用比质量:38.16; | 标定功率：70马力（51.5kW）；驱动方式：四轮驱动；最小使用质量(kg)：1965（带安全架）；最小使用比质量（kg/kW）：38.16（带安全架）；配套发动机型号：全柴4B5-70U32（国Ⅲ排放标准）；标定转速(r/min)：2400；外廓尺寸（长×宽×高）（mm）：3650×1310×2280（至安全架顶）；轴距或履带接地长（mm）：1845；发动机与主离合器联接方式：直联；轮胎型号（前轮/后轮）：7.5-16/11.2-28。 | 51.5 | 购机补贴(通用类) | 2026-02-25 00:00:00 | 辽宁省 | 评阅通过 |  | SAM2020071 | 南京赛姆认证科技发展有限公司 | YH2020WJ01289 | 江苏沿海农业机械检测有限公司
动力机械 | 拖拉机 | 轮式拖拉机 | 100-120马力四轮驱动拖拉机 | 潍坊红柳机械开发有限公司 | 轮式拖拉机 | 1004 |  | 功率:100马力;驱动方式:四轮驱动 ;最小使用比质量:57.08kg/kW; | 外廓尺寸：4530×2050×3030； 最小使用质量：4195kg 驱动型式：四轮驱动； 功率：73.5kw（100马力）； 排放标准：国三。 | 73.5 | 购机补贴(通用类) | 2024-12-30 00:00:00 | 山东省 | 评阅通过 |  | W201507077 | 山东省农业机械产品质量监督检验站 | W201403030 | 山东省农业机械产品质量监督检验站
动力机械 | 拖拉机 | 轮式拖拉机 | 90-100马力四轮驱动拖拉机 | 潍坊红柳机械开发有限公司 | 轮式拖拉机 | 904 |  | 功率:90马力;驱动方式:四轮驱动 ;最小使用比质量:63.29kg/kW; | 外廓尺寸：4530×2050×3030； 最小使用质量：4190kg 驱动型式：四轮驱动； 功率：66.2kw（90马力）； 排放标准：国三。 | 66.2 | 购机补贴(通用类) | 2024-12-30 00:00:00 | 山东省 | 评阅通过 |  | W201507077 | 山东省农业机械产品质量监督检验站 | W201403029 | 山东省农业机械产品质量监督检验站
动力机械 | 拖拉机 | 轮式拖拉机 | 70-80马力四轮驱动拖拉机 | 潍坊红柳机械开发有限公司 | 轮式拖拉机 | 704 |  | 功率:70马力;驱动方式:四轮驱动 ;最小使用比质量:47.96; | 外廓尺寸：3960×1720×2640； 最小使用质量：2470kg 驱动型式：四轮驱动； 功率：51.5kw（70马力）； 排放标准：国三。 | 51.5 | 购机补贴(通用类) | 2024-12-30 00:00:00 | 山东省 | 评阅通过 |  | W201101009 | 山东省农业机械产品质量监督检验站 | W201403028 | 山东省农业机械产品质量监督检验站
动力机械 | 拖拉机 | 轮式拖拉机 | 120-140马力四轮驱动拖拉机 | 潍坊红柳机械开发有限公司 | 轮式拖拉机 | 1304 |  | 功率:130马力;驱动方式:四轮驱动 ;最小使用比质量:47.28kg/kW; | 外廓尺寸：5050×2150×2900； 最小使用质量：4520kg 驱动型式：四轮驱动； 功率：95.6kw（130马力）； 排放标准：国三。 | 95.6 | 购机补贴(通用类) | 2024-12-30 00:00:00 | 山东省 | 评阅通过 |  | W201507077 | 山东省农业机械产品质量监督检验站 | W201403032 | 山东省农业机械产品质量监督检验站
动力机械 | 拖拉机 | 轮式拖拉机 | 120-140马力四轮驱动拖拉机 | 潍坊红柳机械开发有限公司 | 轮式拖拉机 | 1204-1 |  | 功率:120马力;驱动方式:四轮驱动 ;最小使用比质量:52.72kg/kW; | 外廓尺寸：5120×2080（1900-3000）×2980； 最小使用质量：4745kg 驱动型式：四轮驱动； 功率：88.2kw（120马力）； 排放标准：国三。 | 90 | 购机补贴(通用类) | 2022-12-31 00:00:00 | 山东省 | 评阅通过 |  | W201507077 | 山东省农业机械产品质量监督检验站 | W201403031 | 山东省农业机械产品质量监督检验站
动力机械 | 拖拉机 | 轮式拖拉机 | 120-140马力四轮驱动拖拉机 | 潍坊红柳机械开发有限公司 | 轮式拖拉机 | 1204A |  | 功率:120马力;驱动方式:四轮驱动 ;最小使用比质量:48.02kg/kW; | 外廓尺寸：4650×2080（1900-3000）×2930； 最小使用质量：4235kg 驱动型式：四轮驱动； 功率：88.2kw（120马力）； 排放标准：国三。 | 88.2 | 购机补贴(通用类) | 2022-12-31 00:00:00 | 山东省 | 评阅通过 |  | W201507077 | 山东省农业机械产品质量监督检验站 | W201403031 | 山东省农业机械产品质量监督检验站
动力机械 | 拖拉机 | 轮式拖拉机 | 120-140马力四轮驱动拖拉机 | 徐州凯尔农业装备股份有限公司 | 轮式拖拉机 | KAT1204 |  | 功率:120马力;驱动方式:四轮驱动 ;最小使用比质量:62.64kg/kW; | 功率(马力):120马力;驱动方式:四轮驱动 ;动力换挡、动力换向:否 ;配置单胎最小使用质量:5700kg;配置单胎最小使用比质量（kg/kw)：62.64K值；发动机型号:WP6G120E330；发动机生产厂：潍柴（潍坊）中型柴油机有限公司；气缸数：6；发动机标定功率：91kW；标定转速（r/min）：2200；排放阶段：国Ⅲ。 选配：发动机型号：SC7H140G3；发动机生产厂：上海柴油机股份有限公司；气缸数：6；发动机标定功率：88.5kW；标定转速（r/min）：2200；排放阶段：国3，整机外廓尺寸(长×宽×高) mm 5175×2300×3070（含空调3250）； 整机轴距或履带接地长 mm： 2688； 整机常用轮距(前轮/后轮)或轨距 mm ：1748/1830； 整机轮距(前轮/后轮)调整方式： 有级可调 ；整机最小使用质量 kg ：5700 ；整机标准配重(前/后) kg ：500/0 ；整机档位数 前进/倒退/爬行 ：16/4/0 ；整机档位数 主变速/副变速/梭行档 ： 4+1/4/0 ；整机发动机与离合器联接方式 ：直联式 ；整机起动方式 ：电启动 ；翻倾防护装置（驾驶室或安全框架）型号：2804.10.3A ；翻倾防护装置（驾驶室或安全框架）型式： 简易驾驶室 ；前照灯型号 ： Sh078 ；转向系型式 ：全液压前轮转向；行车制动系型式 ：钳盘式 ；驻车制动系型式： 钳盘式 ；传动系前驱动桥型式 ：旱地型 ；传动系离合器型式： 双片双作用 ；传动系变速箱型式 ： 4×(4+1) 挡，机械式 ；传动系主变速箱换档方式 ： 主变速同步器换挡 ；传动系副变速箱换档方式： 副变速啮合套换档 ；行走系轮胎型号(前轮/后轮) ：14.9-24/18.4-38。 | 91 | 购机补贴(通用类) | 2021-12-31 00:00:00 | 江苏省 | 评阅通过 |  | FH19GW1101 | 国家拖拉机质量监督检验中心 | （2007）委 字01类第155号 | 江苏省农业机械试验鉴定站
动力机械 | 拖拉机 | 轮式拖拉机 | 120-140马力四轮驱动拖拉机 | 徐州凯尔农业装备股份有限公司 | 轮式拖拉机 | KAT1304-A |  | 功率:130马力;驱动方式:四轮驱动 ;最小使用比质量:59.62kg/kW; | 功率(马力):130马力;驱动方式:四轮驱动 ;动力换挡、动力换向:否 ;配置单胎最小使用质量:5700kg;配置单胎最小使用比质量（kg/kw)：59.62;发动机型号：WP6G130E311；制造商：潍柴（潍坊）中型柴油机有限公司；气缸数：6缸；标定功率：95.6kW；转速：2200r/min；排放阶段：国3。 选配：发动机型号：SC7H150G3；制造商：上海柴油机股份有限公司；气缸数：6缸；标定功率：96kW；转速：2200r/min；排放阶段：国3 。整机外廓尺寸(长×宽×高) mm 5175×2300×3070（含空调3250）； 整机轴距或履带接地长 mm： 2688； 整机常用轮距(前轮/后轮)或轨距 mm ：1808/1830 ；整机轮距(前轮/后轮)调整方式： 有级可调；整机最小使用质量 kg ：5700 ；整机标准配重(前/后) kg ：500/0 ；整机档位数 前进/倒退/爬行 ：16/4/0 ；整机档位数 主变速/副变速/梭行档：4+1/4/0 ；整机发动机与离合器联接方式 ：直联式 ；整机起动方式 ：电启动；翻倾防护装置（驾驶室或安全框架）型号 ： 2804.10.3A ；翻倾防护装置（驾驶室或安全框架）型式： 简易驾驶室 ；前照灯型号 ：120(12V/24V) ；转向系型式 ：全液压前轮转向 ；行车制动系型式 ： 钳盘式 ；驻车制动系型式：钳盘式 ；传动系前驱动桥型式 ：旱地型 ；传动系离合器型式 ：双片双作用 ；传动系变速箱型式 ：4×(4+1) 挡，机械式 ；传动系主变速箱换档方式 ： 主变速同步器换挡 ；传动系副变速箱换档方式 ：副变速啮合套换档 ；行走系轮胎型号(前轮/后轮) ：14.9-24/18.4-38 | 95.6 | 购机补贴(通用类) | 2021-12-31 00:00:00 | 江苏省 | 评阅通过 |  | FH19GW1101 | 国家拖拉机质量监督检验中心 | （2015）委检字整机类第017号 | 盐城市农业机械试验鉴定站
动力机械 | 拖拉机 | 轮式拖拉机 | 100-120马力四轮驱动拖拉机 | 徐州凯尔农业装备股份有限公司 | 轮式拖拉机 | KAT1104 |  | 功率:110马力;驱动方式:四轮驱动 ;最小使用比质量:62.96kg/kW; | 功率(马力):110马力;驱动方式:四轮驱动 ;动力换挡、动力换向:否 ;配置4缸发动机单胎最小使用质量:5100kg;最小使用比质量（kg/kw)：62.96；配置6缸发动机单胎最小使用质量:5700kg;最小使用比质量（kg/kw)：70.37；发动机型号：SC4H125G3；制造商：上海柴油机股份有限公司；气缸数：4缸；功率：81kW；标定转速：2200r/min；排放阶段：国3。 选配：发动机型号：WP6G110E330；制造商：潍柴（潍坊）中型柴油机有限公司；气缸数：6缸；功率：82kW；标定转速：2200r/min；排放阶段：国3。整机外廓尺寸(长×宽×高) mm： 5180×2160×2990（6缸选装：5175×2160×3040）； 整机轴距或履带接地长 mm ：2688； 整机常用轮距(前轮/后轮)或轨距 mm ：1748/1830 ；整机轮距(前轮/后轮)调整方式 ：有级可调；整机最小使用质量 kg： 5100（6缸选装：5700）；整机标准配重(前/后) kg ：400/0（6缸选装：300/0）；整机档位数 前进/倒退/爬行 ： 16/4/0 ；整机档位数 主变速/副变速/梭行档 ：4+1/4/0 ；整机发动机与离合器联接方式 ： 直联式 ；整机起动方式：电启动 ；翻倾防护装置（驾驶室或安全框架）型号 ：2804.10.3A；前照灯型号： Sh078 ；转向器型式： 全液压前轮转向； 行车制动系型式：钳盘式； 驻车制动系型式：钳盘式； 传动系前驱动桥型式：旱地型； 传动系离合器型式：双片双作用； 传动系变速箱型式 ： 4×(4+1) 挡，机械式 ；传动系主变速箱换档方式： 主变速同步器换挡 ；传动系副变速箱换档方式：副变速啮合套换档 ；行走系轮胎型号(前轮/后轮) ：14.9-24/16.9-38 | 81 | 购机补贴(通用类) | 2021-12-31 00:00:00 | 江苏省 | 评阅通过 |  | FH19GW1101 | 国家拖拉机质量监督检验中心 | （2007）委 字01类第154号 | 江苏省农业机械试验鉴定站
动力机械 | 拖拉机 | 轮式拖拉机 | 70-80马力四轮驱动拖拉机 | 山东骏田农业装备有限公司 | 轮式拖拉机 | 704-E |  | 功率:70马力;驱动方式:四轮驱动 ;最小使用比质量:41; | 整机型号：704-E 马力数：70 外形尺寸：（长*宽*高）3645*1480*2180（安全架）/3645*1480*2480（驾驶室），4轮驱动 常用轮距mm（前轮/后轮）：1100/1150 轴距mm：1960 最小使用质量kg：2110(安全架)2230（驾驶室） 发动机型号：YN4EZ070-32CR 发动机厂家：昆明云内动力股份有限公司 发动机功率：51.5KW 发动机转速：2300r/min 排放阶段：国三 | 51.5 | 购机补贴(通用类) | 2025-09-29 00:00:00 | 山东省 | 评阅通过 |  | WJ2020FFH005 WJ2020FFH006 | 河南省拖拉机柴油机产品质量监督检验中心 | WT202003005 | 黑龙江省彤廷质检技术有限公司
动力机械 | 拖拉机 | 轮式拖拉机 | 90-100马力四轮驱动拖拉机 | 山东骏田农业装备有限公司 | 轮式拖拉机 | 904-N |  | 功率:90马力;驱动方式:四轮驱动 ;最小使用比质量:41.09kg/kW; | 机型：904-N 马力数值：90 马力 驱动方式：4轮驱动 整机外形mm（长*宽*高）：3645*1480*2180（安全架）/3780*1615*2860（驾驶室） 常用轮距mm:1100/1150 轴距mm：1960 最小使用质量kg：2720 (安全架)2810（驾驶室）K值：30.2 /31.2 发动机型号：YN4E095-32CR4 发动机厂家：昆明云内动力股份有限公司 发动机功率：66.2KW 发动机转速：2300r/min 排放阶段：国三 | 66.2 | 购机补贴(通用类) | 2025-09-29 00:00:00 | 山东省 | 评阅通过 |  | WJ2020FFH004 WJ2020FFH003 | 河南省拖拉机柴油机产品质量监督检验中心 | WT202003004 | 黑龙江省彤廷质检技术有限公司
动力机械 | 拖拉机 | 轮式拖拉机 | 80-90马力四轮驱动拖拉机 | 山东骏田农业装备有限公司 | 轮式拖拉机 | 804-N |  | 功率:80马力;驱动方式:四轮驱动 ;最小使用比质量:42.9kg/kW; | 机型：804-N 马力数值：80 马力 驱动方式：4轮驱动 整机外形mm（长*宽*高）：3645*1480*2180（安全架）/3780*1615*2860（驾驶室） 常用轮距mm:1100/1150 轴距mm：1960 最小使用质量kg：2520 (安全架)2670（驾驶室） 发动机型号：YN4EZ080-30CR 发动机厂家：昆明云内动力股份有限公司 发动机功率：58.8KW 发动机转速：2400r/min 排放阶段：国三 | 58.8 | 购机补贴(通用类) | 2025-09-29 00:00:00 | 山东省 | 评阅通过 |  | WJ2020FFH004 WJ2020FFH003 | 河南省拖拉机柴油机产品质量监督检验中心 | WT202003004 | 黑龙江省彤廷质检技术有限公司
动力机械 | 拖拉机 | 轮式拖拉机 | 70-80马力四轮驱动拖拉机 | 山东骏田农业装备有限公司 | 轮式拖拉机 | 704-N |  | 功率:70马力;驱动方式:四轮驱动 ;最小使用比质量:50.1; | 机型：704-N 马力数值：70 马力 驱动方式：4轮驱动 整机外形mm（长*宽*高）：3645*1480*2180（安全架）/3780*1615*2860（驾驶室） 常用轮距mm:1100/1150 轴距mm：1960最小使用质量kg： 2580(安全架)2640（驾驶室）发动机型号：YN4EZ070-32CR 发动机厂家：昆明云内动力股份有限公司 发动机功率：51.5KW 发动机转速：2300r/min 排放阶段：国三 | 51.5 | 购机补贴(通用类) | 2025-09-29 00:00:00 | 山东省 | 评阅通过 |  | WJ2020FFH004 WJ2020FFH003 | 河南省拖拉机柴油机产品质量监督检验中心 | WT202003004 | 黑龙江省彤廷质检技术有限公司
动力机械 | 拖拉机 | 轮式拖拉机 | 100-120马力四轮驱动拖拉机 | 山东骏田农业装备有限公司 | 轮式拖拉机 | 1004-B |  | 功率:100马力;驱动方式:四轮驱动 ;最小使用比质量:43.59kg/kW; | 机型：1004-B 马力数值：100 马力 驱动方式：4轮驱动 整机外形mm（长*宽*高）：4000*1780*2700(驾驶室)常用轮距mm:1270/1400 轴距mm：2050 最小使用质量kg： 3226（驾驶室）K值：32.26（驾驶室） 发动机型号：YN4E106-30CR4 发动机厂家：昆明云内动力股份有限公司 发动机功率：74KW 发动机转速：2400r/min 排放阶段：国三 | 74 | 购机补贴(通用类) | 2026-02-07 00:00:00 | 山东省 | 评阅通过 |  | WJ2020JFH01G | 河南省拖拉机柴油机产品质量监督检验中心 | WT202006005-G1 | 黑龙江省彤廷质检技术有限公司
动力机械 | 拖拉机 | 轮式拖拉机 | 90-100马力四轮驱动拖拉机 | 山东骏田农业装备有限公司 | 轮式拖拉机 | 904-B |  | 功率:90马力;驱动方式:四轮驱动 ;最小使用比质量:41.54kg/kW; | 机型：904-B 马力数值：90 马力 驱动方式：4轮驱动 整机外形mm（长*宽*高）：4000*1850*2650(安全架)/ 4000*1780*2700(驾驶室) 常用轮距mm:1270/1400 轴距mm：2050 最小使用质量kg：2750(安全架)2800（驾驶室）K值：30.5（安全架）/31.1（驾驶室） 发动机型号：YN4E095-32CR4 发动机厂家：昆明云内动力股份有限公司 发动机功率：66.2KW 发动机转速：2300r/min 排放阶段：国三 | 66.2 | 购机补贴(通用类) | 2026-02-07 00:00:00 | 山东省 | 评阅通过 |  | WJ2020JFH02G WJ2020JFH01G | 河南省拖拉机柴油机产品质量监督检验中心 | WT202006005-G1 | 黑龙江省彤廷质检技术有限公司
动力机械 | 拖拉机 | 轮式拖拉机 | 80-90马力四轮驱动拖拉机 | 山东骏田农业装备有限公司 | 轮式拖拉机 | 804-B |  | 功率:80马力;驱动方式:四轮驱动 ;最小使用比质量:44.2kg/kW; | 机型：804-B 马力数值：80 马力 驱动方式：4轮驱动 整机外形mm（长*宽*高）：4000*1850*2650(安全架)/ 4000*1780*2700(驾驶室) 常用轮距mm:1270/1400 轴距mm：2050 最小使用质量kg：2600(安全架)2650（驾驶室）K值：32.5（安全架）/33.12（驾驶室） 发动机型号：YN4EZ080-30CR 发动机厂家：昆明云内动力股份有限公司 发动机功率：58.8KW 发动机转速：2400r/min 排放阶段：国三 | 58.8 | 购机补贴(通用类) | 2026-02-07 00:00:00 | 山东省 | 评阅通过 |  | WJ2020JFH02G WJ2020JFH01G | 河南省拖拉机柴油机产品质量监督检验中心 | WT202006005-G1 | 黑龙江省彤廷质检技术有限公司
动力机械 | 拖拉机 | 轮式拖拉机 | 70-80马力四轮驱动拖拉机 | 四川川龙拖拉机制造有限公司 | 轮式拖拉机 | CL704E |  | 功率:70马力;驱动方式:四轮驱动 ;最小使用比质量:46.41; | 整机外廓尺寸(长×宽×高及部位)mm：3820×1550×2600(安全架）；轴距mm：1920；最小离地间隙及部位mm：355；最小使用质量kg：2390；标准配重(前/后)kg：0/0；发动机型号：YD4CZ70C1；发动机生产厂：扬动股份有限公司；整机发动机与离合器联接方式：直联；转向系型式：前轮液压转向；排放标准：国三排放 | 51.5 | 购机补贴(通用类) | 2023-12-31 00:00:00 | 四川省 | 评阅通过 |  | FH14GW0391 | 国家拖拉机质量监督检验中心 | （2018）委字整机类第01807003611号 | 盐城市农业机械试验鉴定站
动力机械 | 拖拉机 | 轮式拖拉机 | 90-100马力四轮驱动拖拉机 | 四川川龙拖拉机制造有限公司 | 轮式拖拉机 | CL904 |  | 功率:90马力;驱动方式:四轮驱动 ;最小使用比质量:40.79kg/kW; | 整机外廓尺寸(长×宽×高及部位)mm：3980×1850×2760(驾驶室） 3980×1850×2725(安全架）；轴距mm：2070；最小离地间隙及部位mm： 370 ；最小使用质量kg：2730(驾驶室）2700(安全架）；标准配重(前/后)kg： 0/80 ；发动机型号： YD4EZ90C1 ；发动机生产厂：扬动股份有限公司；整机发动机与离合器联接方式：直联；转向系型式：前轮液压转向，排放标准：国三排放 | 66.2 | 购机补贴(通用类) | 2023-12-31 00:00:00 | 四川省 | 评阅通过 |  | FH14GW0391、W201307056 | 国家拖拉机质量监督检验中心、山东省农业机械样品质量监督检验站 | （2018）委字整机类第01807003612号 | 盐城市农业机械试验鉴定站
动力机械 | 拖拉机 | 轮式拖拉机 | 120-140马力四轮驱动拖拉机 | 四川川龙拖拉机制造有限公司 | 轮式拖拉机 | CL1304 |  | 功率:130马力;驱动方式:四轮驱动 ;最小使用比质量:45.5kg/kW; | 整机外廓尺寸(长×宽×高及部位)mm：4665×2085×2975（排气管)；轴距mm：2500；最小离地间隙及部位mm：415；最小使用质量kg：4350；标准配重(前/后)kg：40/160 ；发动机型号：LR6A3ZU22/0956E；发动机生产厂：一拖（洛阳）柴油机有限公司；整机发动机与离合器联接方式：直联；转向系型式：前轮液压转向；排放标准：国三排放 | 95.6 | 购机补贴(通用类) | 2021-12-31 00:00:00 | 四川省 | 评阅通过 |  | FH16GW0021 | 国家拖拉机质量监督检验中心 | LT16GK0311 | 国家拖拉机质量监督检验中心
动力机械 | 拖拉机 | 轮式拖拉机 | 70-80马力四轮驱动拖拉机 | 四川川龙拖拉机制造有限公司 | 轮式拖拉机 | CL704 |  | 功率:70马力;驱动方式:四轮驱动 ;最小使用比质量:50.49; | 整机外廓尺寸(长×宽×高及部位)mm：3980×1850×2585（驾驶室）、3980×1850×2720（安全架）；轴距mm：2040；最小离地间隙及部位mm：240(前桥中部)；最小使用质量kg：2730（驾驶室）、2600（安全架）；标准配重(前/后)kg： 27/80 ；整机发动机与离合器联接方式：直联；转向系型式：前轮液压转向；排放标准：国三排放 | 51.5 | 购机补贴(通用类) | 2021-12-31 00:00:00 | 四川省 | 评阅通过 |  | FH14GW0391、W201307056 | 国家拖拉机质量监督检验中心、山东省农业机械样品质量监督检验站 | LT16GK0301 | 国家拖拉机质量监督检验中心
动力机械 | 拖拉机 | 轮式拖拉机 | 100-120马力四轮驱动拖拉机 | 潍坊市盛尔特机械科技有限公司 | 轮式拖拉机 | C1004-1 |  | 功率:100马力;驱动方式:四轮驱动 ;最小使用比质量:58.78kg/kW; | 配套发动机型号：YC4A110-T300；标定功率 (kW)：73.5；最小使用比质量（kg/kw）：58.78；制造商：广西玉柴机器股份有限公司；排放阶段：中国第三阶段 | 73.5 | 购机补贴(通用类) | 2025-09-29 00:00:00 | 山东省 | 评阅通过 |  | NW202005003-X01 | 山东省农业机械科学研究院产品质量检测中心 | YH2020WJ01148 | 江苏沿海农业机械检测有限公司
动力机械 | 拖拉机 | 轮式拖拉机 | 70-80马力四轮驱动拖拉机 | 洛阳映山红拖拉机有限公司 | 轮式拖拉机 | 新东方704C |  | 功率:70马力;驱动方式:四轮驱动 ;最小使用比质量:41.16; | 整机形式：4×4四轮驱动；标定功率：51.5kW；外廓尺寸（长×宽×高）：3850×1715×2760；轴距：1970；轮距（前轮/后轮）：1200/1320;常用轮距（前轮/后轮）：1200/1320;轮距（前轮/后轮）调整方式：不可调/无级可调；最小使用质量kg：2120；标准配重(前/后)kg：100/180；挡位数(前进/倒退/爬行)：8/2/0；主变速挡位数/副变速挡位数/其他挡位数：（4＋1）/2/0；发动机与离合器联接方式：直联式；起动方式：电起动；翻倾防护装置（驾驶室或安全框架）：框架式；前照灯型号：SZ550.48.030A/031A；转向系型式：全液压前轮转向；行车制动系型式：蹄式；驻车制动系型式：蹄式；离合器型式：干式、单作用；传动系变速箱型式：（4＋1）×2机械组成式；主变速箱换档方式：啮合套；副变速箱换档方式：/；轮胎型号(前轮/后轮)：8.30-20/12.4-28 | 51.5 | 购机补贴(通用类) | 2023-12-31 00:00:00 | 河南省 | 评阅通过 |  | FH18GW0171 | 国家拖拉机质量监督检验中心 | WJ2018AKKX011 | 河南省拖拉机柴油机产品质量监督检验中心
动力机械 | 拖拉机 | 轮式拖拉机 | 90-100马力四轮驱动拖拉机 | 洛阳映山红拖拉机有限公司 | 轮式拖拉机 | 新东方904 |  | 功率:90马力;驱动方式:四轮驱动 ;最小使用比质量:57.4kg/kW; | 整机形式：4×4四轮驱动；标定功率：66.2kW；外廓尺寸（长×宽×高）：4350×2050×2920；轴距：2200；轮距（前轮/后轮）：1620/1622;常用轮距（前轮/后轮）：1620/1622;轮距（前轮/后轮）调整方式：不可调/不可调；最小使用质量kg：3800；标准配重(前/后)kg：220/160；挡位数(前进/倒退/爬行)：8/4/8；主变速挡位数/副变速挡位数/其他挡位数：4/3/2；发动机与离合器联接方式：直联式；起动方式：电起动；翻倾防护装置（驾驶室）：六柱框架式；前照灯型号：SZ550.48.030A/031A；转向系型式：全液压前轮转向；行车制动系型式：盘式；驻车制动系型式：锁定踏板式；离合器型式：干式、单作用；传动系变速箱型式：4×（2＋1）机械组成式；主变速箱换档方式：啮合套；副变速箱换档方式：啮合套；轮胎型号(前轮/后轮)：11.2-24/16.9-34 | 66.2 | 购机补贴(通用类) | 2021-12-31 00:00:00 | 河南省 | 评阅通过 |  | FH17GW0241 | 国家拖拉机质量监督检验中心 | 2015KKX038 | 河南省拖拉机柴油机产品质量监督检验中心
动力机械 | 拖拉机 | 轮式拖拉机 | 100-120马力四轮驱动拖拉机 | 洛阳映山红拖拉机有限公司 | 轮式拖拉机 | 新东方1104 |  | 功率:110马力;驱动方式:四轮驱动 ;最小使用比质量:52.47kg/kW; | 整机形式：4×4四轮驱动；标定功率：81kW；外廓尺寸（长×宽×高）：4650×2050×3010；轴距：2500；轮距（前轮/后轮）：1620/1620;常用轮距（前轮/后轮）：1620/1620;轮距（前轮/后轮）调整方式：不可调/无级可调；最小使用质量kg：4250；标准配重(前/后)kg：220/160；挡位数(前进/倒退/爬行)：8/4/4；主变速挡位数/副变速挡位数/其他挡位数：4/3/1；发动机与离合器联接方式：直联式；起动方式：电起动；翻倾防护装置（驾驶室）：六柱框架式；前照灯型号：SZ550.48.030A/031A；转向系型式：全液压前轮转向；行车制动系型式：盘式；驻车制动系型式：手刹式；离合器型式：干式、单作用；传动系变速箱型式：4×（2+1）×2机械组成式；主变速箱换档方式：啮合套；副变速箱换档方式：啮合套；轮胎型号(前轮/后轮)：11.2-24/16.9-34 | 81 | 购机补贴(通用类) | 2021-12-31 00:00:00 | 河南省 | 评阅通过 |  | FH17GW0241 | 国家拖拉机质量监督检验中心 | 2015KKX038 | 河南省拖拉机柴油机产品质量监督检验中心
动力机械 | 拖拉机 | 轮式拖拉机 | 90-100马力四轮驱动拖拉机 | 山东东科华盛农业机械有限公司 | 轮式拖拉机 | DONKORWOTION904 |  | 功率:90马力;驱动方式:四轮驱动 ;最小使用比质量:40.20kg/kW; | 90马力轮式拖拉机，四轮驱动，发动机信息：配套动力型号：4C6-90U32;制造商：安徽全柴动力股份有限公司；气缸数：4；标定功率:66.2kW;标定转速2400r/min；排放标准：GB 20891-2014《非道路移动机械用柴油机排气污染物排放限值及测量方法（中国第三、四阶段）》第三阶段，最小使用比质量：40.2 kg/kW k值 29.57 kg/ps最小使用质量：2661kg。 | 66.2 | 购机补贴(通用类) | 2022-12-31 00:00:00 | 山东省 | 评阅通过 |  | NW201708023 | 山东省农业机械科学研究院产品质量检测中心 | （2017）委检字整机类第2026号 | 盐城市农业机械试验鉴定站
动力机械 | 拖拉机 | 轮式拖拉机 | 120-140马力四轮驱动拖拉机 | 丰疆智能科技研究院（常州）有限公司 | 轮式拖拉机 | FJ1304 |  | 功率:130马力;驱动方式:四轮驱动 ;最小使用比质量:51.3kg/kW; | 整机型式：轮式；整机驱动型式：四驱； 最小使用质量(kg)：4900；最小使用比质量（kg/kw）：51.3；发动机生产企业：广西玉柴机械股份有限公司；发动机型号：YC4A150-T304;结构型式：直列、立式、直喷、水冷、四冲程、进气方式：增压中冷；气缸数：4缸；标定功率：95.6KW；额定净功率：95.6KW；标定转速：2200r/min；冷却方式：水冷;排放标准：国家第三阶段非道路移动机械用柴油机排气污染物排放标准。 | 95.6 | 购机补贴(通用类) | 2025-09-29 00:00:00 | 江苏省 | 评阅通过 |  | FH19GW0361 | 国家拖拉机质量监督检查中心 | YH2020WJ01085 | 江苏沿海农业机械检测有限公司
动力机械 | 拖拉机 | 轮式拖拉机 | 100-120马力四轮驱动动力换挡拖拉机 | 丰疆智能科技研究院（常州）有限公司 | 轮式拖拉机 | FJ1104 |  | 功率:110马力;驱动方式:四轮驱动 ;最小使用比质量:44.9kg/kW;换挡方式:部分动力换挡 ; | 整机型式：轮式； 整机驱动型式：四驱； 最小使用质量：3640kg； 最小使用比质量（kg/kw）：44.9； 副变速箱换挡方式：机械有级档，动力换向。 发动机生产企业：广西玉柴机械股份有限公司； 发动机型号：YC4DK130-T302; 结构型式：立式、水冷、四冲程、涡轮增压； 进气方式：增压中冷； 气缸数：4缸； 额定净功率：81KW； 标定转速：2200r/min； 冷却方式：水冷; 排放标准：国家第三阶段非道路移动机械用柴油机排气污染物排放标准。 | 81 | 购机补贴(通用类) | 2025-12-30 00:00:00 | 江苏省 | 评阅通过 |  | SAM2020041 | 南京塞姆认证科技发展有限公司 | （2019）委检字整机类第0016号 | 盐城市农业机械试验鉴定站
动力机械 | 拖拉机 | 轮式拖拉机 | 100-120马力四轮驱动动力换挡拖拉机 | 丰疆智能科技研究院（常州）有限公司 | 轮式拖拉机 | FJ1004 |  | 功率:100马力;驱动方式:四轮驱动 ;最小使用比质量:49.5kg/kW;换挡方式:部分动力换挡 ; | 整机型式：轮式； 整机驱动型式：四驱； 最小使用质量：3640kg； 最小使用比质量（kg/kw）：49.5； 副变速箱换挡方式：机械有级档，动力换向。 发动机生产企业：广西玉柴机械股份有限公司； 发动机型号：YC4DK110-T301; 结构型式：立式、水冷、四冲程、涡轮增压； 进气方式：增压中冷； 气缸数：4缸； 额定净功率：73.5KW； 标定转速：2200r/min； 冷却方式：水冷; 排放标准：国家第三阶段非道路移动机械用柴油机排气污染物排放标准。 | 73.5 | 购机补贴(通用类) | 2025-12-30 00:00:00 | 江苏省 | 评阅通过 |  | SAM2020041 | 南京赛姆认证科技发展有限公司 | （2019）委检字整机类第0016号 | 盐城市农业机械试验鉴定站
动力机械 | 拖拉机 | 轮式拖拉机 | 70-80马力四轮驱动拖拉机 | 丰疆智能科技研究院（常州）有限公司 | 轮式拖拉机 | FJ704 |  | 功率:70马力;驱动方式:四轮驱动 ;最小使用比质量:54.5; | 整机型式：轮式；整机驱动型式：四驱；最小使用质量（kg）：2910（驾驶室）/2805(安全架）；最小使用比质量（kg/kw）：56.5（驾驶室）/54.5(安全架）。发动机生产企业：安徽全柴动力股份有限公司；发动机型号：4C5-70C31；结构型式：直列、直喷、四冲程增压柴油发动机；发动机进气方式：涡轮增压；气缸数：4缸；额定净功率：51.5KW;标定转速：2400r/min；排放标准：国家第三阶段非道路移动机械用柴油机排气污染物排放标准 | 51.5 | 购机补贴(通用类) | 2025-03-30 00:00:00 | 江苏省 | 评阅通过 |  | FH19GW1021、FH19GW1011 | 国家拖拉机质量监督检验中心 | （2019）委检字整机类第0015号 | 盐城市农业机械试验鉴定站
动力机械 | 拖拉机 | 轮式拖拉机 | 90-100马力四轮驱动拖拉机 | 丰疆智能科技研究院（常州）有限公司 | 轮式拖拉机 | FJ904 |  | 功率:90马力;驱动方式:四轮驱动 ;最小使用比质量:42.4kg/kW; | 整机型式：轮式；整机驱动型式：四驱；最小使用质量（kg）：2910（驾驶室）/2805(安全架）；最小使用比质量（kg/kw）：44.0（驾驶室）/42.4(安全架）。发动机生产企业：安徽全柴动力股份有限公司；发动机型号：4C6-90C31；结构型式：直列、直喷、四冲程增压柴油发动机；发动机进气方式：涡轮增压；气缸数：4缸；额定净功率：66.2KW;标定转速：2400r/min；排放标准：国家第三阶段非道路移动机械用柴油机排气污染物排放标准。 | 66.2 | 购机补贴(通用类) | 2025-03-30 00:00:00 | 江苏省 | 评阅通过 |  | FH19GW1021、FH19GW1011 | 国家拖拉机质量监督检验中心 | （2019）委检字整机类第0015号 | 盐城市农业机械试验鉴定站
动力机械 | 拖拉机 | 轮式拖拉机 | 80-90马力四轮驱动拖拉机 | 丰疆智能科技研究院（常州）有限公司 | 轮式拖拉机 | FJ804 |  | 功率:80马力;驱动方式:四轮驱动 ;最小使用比质量:47.5kg/kW; | 整机型式：轮式；整机驱动型式：四驱；最小使用质量(kg）：2910（驾驶室）/2805(安全架）；最小使用比质量（kg/kw）：49.3（驾驶室）/47.5(安全架）。发动机生产企业：安徽全柴动力股份有限公司；发动机型号：4C6-80C31；结构型式：直列、直喷、四冲程增压柴油发动机；发动机进气方式：涡轮增压；气缸数：4缸；额定净功率：59KW;标定转速：2400r/min；排放标准：国家第三阶段非道路移动机械用柴油机排气污染物排放标准。 | 59 | 购机补贴(通用类) | 2025-03-30 00:00:00 | 江苏省 | 评阅通过 |  | FH19GW1021、FH19GW1011 | 国家拖拉机质量监督检验中心 | （2019）委检字整机类第0015号 | 盐城市农业机械试验鉴定站
动力机械 | 拖拉机 | 轮式拖拉机 | 80-90马力四轮驱动拖拉机 | 泰安泰山国泰拖拉机制造有限公司 | 轮式拖拉机 | GT804-C |  | 功率:80马力;驱动方式:四轮驱动 ;最小使用比质量:41kg/kW; | 结构尺寸（长*宽*高及部位mm）：3880×1480×2220（安全架顶部），驱动型式：四驱 ，标定功率（kw)：58.8，发动机商标或品牌：新柴，发动机型号：4K41ZT31/803,轴距（mm）：2055，最小使用质量（kg）：2405，配重（kg）(前/后)：28/48，档位数（前进/倒退）：12/12，变速箱（器）型式：机械平面组成式，机架型式：无架 | 58.8 | 购机补贴(通用类) | 2026-04-01 00:00:00 | 山东省 | 评阅通过 |  | NW202010001 | 山东省农业机械科学研究院产品质量检测中心 | NJJC20200518-AK | 山东宝鼎农业机械检测有限公司
动力机械 | 拖拉机 | 轮式拖拉机 | 80-90马力四轮驱动拖拉机 | 泰安泰山国泰拖拉机制造有限公司 | 轮式拖拉机 | GT804-3 |  | 功率:80马力;驱动方式:四轮驱动 ;最小使用比质量:40.9kg/kW; | 结构尺寸（长*宽*高及部位mm）：3700×1660×2400（安全架顶部），驱动型式：四驱 ，标定功率（kw)：58.8，发动机商标或品牌：四达，发动机型号：SD4DWU1,轴距（mm）：1800，最小使用质量（kg）：2405，配重（kg）(前/后)：96/264，档位数（前进/倒退）：8/2，变速箱（器）型式：机械平面组成式，机架型式：无架，选装简易驾驶室：结构尺寸（长*宽*高mm）：3700×1660×2450（驾驶室顶），最小使用质量（kg）：2420，标准配重（kg）(前/后)：96/90； | 58.8 | 购机补贴(通用类) | 2026-04-01 00:00:00 | 山东省 | 评阅通过 |  | NW202010002(安全架)NW202010004(驾驶室) | 山东省农业机械科学研究院产品质量检测中心 | NJJC20200317-EK | 山东宝鼎农业机械检测有限公司
动力机械 | 拖拉机 | 轮式拖拉机 | 70-80马力四轮驱动拖拉机 | 泰安泰山国泰拖拉机制造有限公司 | 轮式拖拉机 | GT704-1 |  | 功率:70马力;驱动方式:四轮驱动 ;最小使用比质量:38.1; | 结构尺寸（长*宽*高及部位mm）：3600×1680×2380（安全架顶部），驱动型式：四驱 ，标定功率（kw)：52，发动机商标或品牌：四达，发动机型号：SD4DW3Z,轴距（mm）：1840，最小使用质量（kg）：1980，配重（kg）(前/后)：88/90，档位数（前进/倒退）：8/2，变速箱（器）型式：机械平面组成式，机架型式：无架，选装简易驾驶室：结构尺寸（长*宽*高mm）：3600×1680×2380（驾驶室顶部），最小使用质量（kg）：2040，标准配重（kg）(前/后)：88/90； | 52 | 购机补贴(通用类) | 2026-04-01 00:00:00 | 山东省 | 评阅通过 |  | NW202010002((安全架)NW202010004(驾驶室) | 山东省农业机械科学研究院产品质量检测中心 | NJJC20200317-DK | 山东宝鼎农业机械检测有限公司
动力机械 | 拖拉机 | 轮式拖拉机 | 70-80马力四轮驱动拖拉机 | 泰安泰山国泰拖拉机制造有限公司 | 轮式拖拉机 | GT704-3 |  | 功率:70马力;驱动方式:四轮驱动 ;最小使用比质量:41.1; | 结构尺寸（长*宽*高及部位mm）：3700×1660×2400（安全架顶部），驱动型式：四驱 ，标定功率（kw)：52，发动机商标或品牌：四达，发动机型号：SD4DW3Z,轴距（mm）：1800，最小使用质量（kg）：2140，配重（kg）(前/后)：96/264，档位数（前进/倒退）：8/2，变速箱（器）型式：机械平面组成式，机架型式：无架，选装简易驾驶室：结构尺寸（长*宽*高mm）：3700×1660×2450（驾驶室顶），最小使用质量（kg）：2210，标准配重（kg）(前/后)：96/90； | 52 | 购机补贴(通用类) | 2026-04-01 00:00:00 | 山东省 | 评阅通过 |  | NW202010002(安全架)NW202010004(驾驶室) | 山东省农业机械科学研究院产品质量检测中心 | NJJC20200317-EK | 山东宝鼎农业机械检测有限公司
动力机械 | 拖拉机 | 轮式拖拉机 | 70-80马力四轮驱动拖拉机 | 泰安泰山国泰拖拉机制造有限公司 | 轮式拖拉机 | GT704-8 |  | 功率:70马力;驱动方式:四轮驱动 ;最小使用比质量:40.87; | 结构尺寸（长*宽*高及部位mm）：3200×1550×2180（安全架顶），驱动型式：四驱 ，标定功率（kw)：51.5，发动机商标或品牌：锡柴，发动机型号：4DW93-70GAG3U,轴距（mm）：1730，最小使用质量（kg）：2105，配重（kg）(前/后)：8/230，档位数（前进/倒退）：8/2，变速箱（器）型式：机械平面组成式，机架型式：无架 | 51.5 | 购机补贴(通用类) | 2026-04-01 00:00:00 | 山东省 | 评阅通过 |  | NW202010001 | 山东省农业机械科学研究院产品质量检测中心 | NJJC20200112-CK | 山东宝鼎农业机械检测有限公司
动力机械 | 拖拉机 | 轮式拖拉机 | 80-90马力四轮驱动拖拉机 | 泰安泰山国泰拖拉机制造有限公司 | 轮式拖拉机 | GT804-8 |  | 功率:80马力;驱动方式:四轮驱动 ;最小使用比质量:40.99kg/kW; | 结构尺寸（长*宽*高及部位mm）：3200×1550×2180（安全架顶），驱动型式：四驱 ，标定功率（kw)：58.8，发动机商标或品牌：四达，发动机型号：SD4DWU1,轴距（mm）：1730，最小使用质量（kg）：2410，配重（kg）(前/后)：8/230，档位数（前进/倒退）：8/2，变速箱（器）型式：机械平面组成式，机架型式：无架 | 58.8 | 购机补贴(通用类) | 2026-04-01 00:00:00 | 山东省 | 评阅通过 |  | NW202010001 | 山东省农业机械科学研究院产品质量检测中心 | NJJC20200112-CK | 山东宝鼎农业机械检测有限公司
动力机械 | 拖拉机 | 轮式拖拉机 | 70-80马力四轮驱动拖拉机 | 泰安泰山国泰拖拉机制造有限公司 | 轮式拖拉机 | GT704-N |  | 功率:70马力;驱动方式:四轮驱动 ;最小使用比质量:45.4; | 结构尺寸（长*宽*高及部位mm）：3800×1620×2700（安全架顶），驱动型式：四驱 ，标定功率（kw)：52，发动机商标或品牌：新柴，发动机型号：4D32ZT33/704；选装发动机商标或品牌：四达，发动机型号：SD4DW3Z;轴距（mm）：2000，最小使用质量（kg）：2360，配重（kg）(前/后)：75/280，档位数（前进/倒退）：8/2，变速箱（器）型式：机械平面组成式，机架型式：无架，选装简易驾驶室（一）:结构尺寸（长*宽*高及部位mm）:3800×1620×2700（驾驶室顶），最小使用质量（kg）：2480，标准配重（kg）(前/后）：75/280，选装简易驾驶室（二）: 结构尺寸（长*宽*高及部位mm）:3800×1780×2700（驾驶室顶），最小使用质量（kg）：2480，标准配重（kg）(前/后）：75/280， | 52 | 购机补贴(通用类) | 2025-07-05 00:00:00 | 山东省 | 评阅通过 |  | NW202001025（安全架）NW201912011（驾驶室）NW202005030（驾驶室） | 山东省农业机械科学研究院产品质量检测中心 | NJJC20190417 | 山东宝鼎农业机械检测有限公司
动力机械 | 拖拉机 | 轮式拖拉机 | 90-100马力四轮驱动拖拉机 | 泰安泰山国泰拖拉机制造有限公司 | 轮式拖拉机 | 泰山904 |  | 功率:90马力;驱动方式:四轮驱动 ;最小使用比质量:58.31kg/kW; | 结构尺寸（长*宽*高及部位mm）：4300×2350×2960（安全架），驱动型式：四驱 ，标定功率（kw)：66.2，发动机商标或品牌：东方红，发动机型号：LR4V5U22/0662E，轴距（mm）：2200，最小使用质量（kg）：3860，配重（kg）(前/后)：200/490，档位数（前进/倒退）：16/8，变速箱（器）型式：机械平面组成式，机架型式：无架 | 66.2 | 购机补贴(通用类) | 2024-12-30 00:00:00 | 山东省 | 评阅通过 |  | FH13GW0051/1 | 国家拖拉机质量监督检验中心 | W201301062-Ⅱ | 山东省农业机械产品质量监督检验站
动力机械 | 拖拉机 | 轮式拖拉机 | 100-120马力四轮驱动拖拉机 | 泰安泰山国泰拖拉机制造有限公司 | 轮式拖拉机 | 泰山1004 |  | 功率:100马力;驱动方式:四轮驱动 ;最小使用比质量:54.01kg/kW; | 外廓尺寸（长*宽*高及部位mm）：4300×2280×2960（安全架），驱动型式：四驱 ，标定功率（kw)：73.5，发动机商标或品牌： 东方红， 发动机型号： LR4B3ZU22/0735E，轴距（mm）：2200，最小使用质量（kg）：3970，标准配重（kg）(前/后)：200/490，档位数（前进/倒退）：16/8，变速箱（器）型式：机械平面组成式，机架型式： 无架,选装件（简易驾驶室）:结构尺寸（长*宽*高及部位mm）:4300×2280×3000（空滤器），最小使用质量（kg）：4250，标准配重(前/后）：200/490 | 73.5 | 购机补贴(通用类) | 2024-12-30 00:00:00 | 山东省 | 评阅通过 |  | FH13GW0051/1（安全架）NW202005030（驾驶室） | 国家拖拉机质量监督检验中心（安全架）山东省农业机械科学研究院产品质量检测中心（驾驶室） | W2010-053-Ⅱ | 山东省农业机械产品质量监督检验站
动力机械 | 拖拉机 | 轮式拖拉机 | 120-140马力四轮驱动拖拉机 | 泰安泰山国泰拖拉机制造有限公司 | 轮式拖拉机 | 泰山1204-A |  | 功率:120马力;驱动方式:四轮驱动 ;最小使用比质量:47.28kg/kW; | 结构尺寸（长*宽*高及部位mm）：4750×2300×2940（安全架），驱动型式：四驱 ，标定功率（kw)：88.2，发动机商标或品牌：东方红，发动机型号：LR6M5U22/0882E，轴距（mm）：2475，最小使用质量（kg）：4170，配重（kg）(前/后)：350/320，档位数（前进/倒退）：16/8，变速箱（器）型式：机械平面组成式，机架型式：无架，选装件（简易驾驶室）:结构尺寸（长*宽*高及部位mm）:4750×2300×3000（空滤器），最小使用质量（kg）：4300，标准配重(前/后）：350/320 | 88.2 | 购机补贴(通用类) | 2024-12-30 00:00:00 | 山东省 | 评阅通过 |  | NW201908016（安全架）NW202012037（驾驶室） | 山东省农业机械科学研究院产品质量检测中心 | W201401091-Ⅱ | 山东省农业机械产品质量监督检验站
动力机械 | 拖拉机 | 轮式拖拉机 | 60-70马力四轮驱动拖拉机 | 泰安泰山国泰拖拉机制造有限公司 | 轮式拖拉机 | 泰山-604E |  | 功率:60马力;驱动方式:四轮驱动 ; | 结构尺寸（长*宽*高）：3250×1350×2230（mm），最小使用质量：1530（kg），标定功率：44.1（kw），驱动型式：四轮驱动，轴距：1750（mm），轮距(前/后)：1050/1050(mm)，最大配重（前/后）：32/40（kg），档位数（前进/倒退/爬行）：8/2/-，发动机与离合器联接方式：直联，发动机商标或品牌：常柴、四达、莱动、锡柴、扬动、新柴，发动机型号：4G33TC-32、SD4DW3Z2、4TD60、4DW93-60GG3U、YD4JZ60C1、YD4JZ60C2、4D32ZT31/604， 变速箱型式：直齿（4+1）×2平面组合式，机架型式：无架式 | 45 | 购机补贴(通用类) | 2021-12-31 00:00:00 | 山东省 | 评阅通过 |  | W201608216 | 机械工业农业机械产品质量检测中心（济南） | W201503038-Ⅱ | 山东省农业机械产品质量监督检验站
动力机械 | 拖拉机 | 轮式拖拉机 | 120-140马力四轮驱动拖拉机 | 山东盛禾重工有限公司 | 轮式拖拉机 | M1304-C |  | 功率:130马力;驱动方式:四轮驱动 ;最小使用比质量:44.93kg/kW; | 130马力轮式拖拉机，四轮驱动，配套动力型号：YC4A150-T304;制造商：广西玉柴机器股份有限公司；气缸数：4；标定功率:95.6kW;标定转速2200r/min；排放标准：GB 20891-2014《非道路移动机械用柴油机排气污染物排放限值及测量方法（中国第三、四阶段）》第三阶段，最小使用比质量44.93kg/kW K值33.04 kg/ps 最小使用质量：4295kg。 | 95.6 | 购机补贴(通用类) | 2025-12-30 00:00:00 | 山东省 | 评阅通过 |  | NW202007019-X01 | 山东省农业机械科学研究院产品质量检测中心 | NJJC20200316-AK | 山东宝鼎农业机械检测有限公司
动力机械 | 拖拉机 | 轮式拖拉机 | 120-140马力四轮驱动拖拉机 | 山东盛禾重工有限公司 | 轮式拖拉机 | M1204-C |  | 功率:120马力;驱动方式:四轮驱动 ;最小使用比质量:48.7kg/kW; | 120马力轮式拖拉机，四轮驱动，配套动力型号：YC4A140-T303;制造商：广西玉柴机器股份有限公司；气缸数：4；标定功率:88.2kW;标定转速2200r/min；排放标准：GB 20891-2014《非道路移动机械用柴油机排气污染物排放限值及测量方法（中国第三、四阶段）》第三阶段，最小使用比质量48.7kg/kW K值35.79 kg/ps最小使用质量：4295kg。 | 88.2 | 购机补贴(通用类) | 2025-12-30 00:00:00 | 山东省 | 评阅通过 |  | NW202007019-X01 | 山东省农业机械科学研究院产品质量检测中心 | NJJC20200316-AK | 山东宝鼎农业机械检测有限公司
动力机械 | 拖拉机 | 轮式拖拉机 | 100-120马力四轮驱动拖拉机 | 山东盛禾重工有限公司 | 轮式拖拉机 | M1104-C |  | 功率:110马力;驱动方式:四轮驱动 ;最小使用比质量:53.02kg/kW; | 110马力轮式拖拉机，四轮驱动，配套动力型号：配套动力型号：YC4A130-T301;制造商：广西玉柴机器股份有限公司；气缸数：4；标定功率:81kW;标定转速2200r/min；排放标准：GB 20891-2014《非道路移动机械用柴油机排气污染物排放限值及测量方法（中国第三、四阶段）》第三阶段，最小使用比质量53.02kg/kW K值39.05 kg/ps最小使用质量：4295kg。 | 81 | 购机补贴(通用类) | 2025-12-30 00:00:00 | 山东省 | 评阅通过 |  | NW202007019-X01 | 山东省农业机械科学研究院产品质量检测中心 | NJJC20200316-AK | 山东宝鼎农业机械检测有限公司
动力机械 | 拖拉机 | 轮式拖拉机 | 80-90马力四轮驱动拖拉机 | 泰安泰山国泰拖拉机制造有限公司 | 轮式拖拉机 | 泰山-804B |  | 功率:80马力;驱动方式:四轮驱动 ;最小使用比质量:46.94kg/kW; | 外廓尺寸（长*宽*高mm）：3910×1740×2800(驾驶室）2600（安全架），驱动型式：四轮驱动，配套功率（kw）：58.8，发动机商标或品牌：新柴，发动机型号：4K41ZT31/803，轴距（mm）：2040，最小使用质量（kg）：2760（安全架）、2910（驾驶室）配重（kg）(前/后)：200/360，档位数（前进/倒退/爬行）：12/12/无，变速箱型式：4×3×（1+1）组成式，机架型式：无架式 | 58.8 | 购机补贴(通用类) | 2023-12-31 00:00:00 | 山东省 | 评阅通过 |  | NW202005030(驾驶室)NW201908014(安全架) | 山东省农业机械科学研究院产品质量检测中心 | №201801281 | 江苏省农业机械试验鉴定站
动力机械 | 拖拉机 | 轮式拖拉机 | 70-80马力四轮驱动拖拉机 | 泰安泰山国泰拖拉机制造有限公司 | 轮式拖拉机 | 泰山-704N |  | 功率:70马力;驱动方式:四轮驱动 ;最小使用比质量:45.38; | 外廓尺寸（长*宽*高mm）：3780×1640×2615，驱动型式：四轮驱动，配套功率（kw）：52，发动机商标或品牌：新柴，发动机型号：4D32ZT33/704，轴距（mm）：2000，最小使用质量（kg）：2360，配重（kg）(前/后)：,75/165，档位数（前进/倒退/爬行）：8/2/无，变速箱型式：（4+1）×2组成式，机架型式：无架式；选装简易驾驶室（长*宽*高mm）：3800×1620×2700（驾驶室顶），最小使用质量（kg）：2480，标准配重(前/后):75/165 | 52 | 购机补贴(通用类) | 2023-12-31 00:00:00 | 山东省 | 评阅通过 |  | NW201912011(驾驶室)NW202001025(安全架) | 山东省农业机械科学研究院产品质量检测中心 | №201801249 | 江苏省农业机械试验鉴定站
动力机械 | 拖拉机 | 轮式拖拉机 | 90-100马力四轮驱动拖拉机 | 泰安泰山国泰拖拉机制造有限公司 | 轮式拖拉机 | 泰山-904B |  | 功率:90马力;驱动方式:四轮驱动 ;最小使用比质量:41.69kg/kW; | 外廓尺寸（长*宽*高mm）：3910×1740×2800(驾驶室）2600（安全架），驱动型式：四轮驱动，配套功率（kw）：66.2，发动机商标或品牌：新柴，发动机型号：4K41ZT31/903，轴距（mm）：2040，最小使用质量（kg）：2760（安全架）、2910（驾驶室）配重（kg）(前/后)：200/360，档位数（前进/倒退/爬行）：12/12/无，变速箱型式：4×3×（1+1）组成式，机架型式：无架式 | 66.2 | 购机补贴(通用类) | 2023-12-31 00:00:00 | 山东省 | 评阅通过 |  | NW202005030(驾驶室)NW201908014(安全架) | 山东省农业机械科学研究院产品质量检测中心 | №201801281 | 江苏省农业机械试验鉴定站
动力机械 | 拖拉机 | 轮式拖拉机 | 120-140马力四轮驱动拖拉机 | 泰安泰山国泰拖拉机制造有限公司 | 轮式拖拉机 | 泰山-1304TC |  | 功率:130马力;驱动方式:四轮驱动 ;最小使用比质量:50.16kg/kW; | 外廓尺寸（长*宽*高mm）：4900×2200×3100(驾驶室）2920（安全架），驱动型式：4×4四轮驱动，配套功率（kw）：95.6，发动机商标或品牌：潍柴，发动机型号：WP6G130E311，轴距（mm）：2600，最小使用质量（kg）：4795（安全架）、4815（驾驶室）配重（kg）(前/后)：380/720，档位数（前进/倒退/爬行）：12/4/无，变速箱型式：4×（3+1）组成式，机架型式：无架式 | 95.6 | 购机补贴(通用类) | 2023-12-31 00:00:00 | 山东省 | 评阅通过 |  | NW201908016(安全架)NW202012037(驾驶室) | 山东省农业机械科学研究院产品质量检测中心 | №201801285 | 江苏省农业机械试验鉴定站
动力机械 | 拖拉机 | 轮式拖拉机 | 60-70马力四轮驱动拖拉机 | 泰安泰山国泰拖拉机制造有限公司 | 轮式拖拉机 | 泰山-604A |  | 功率:60马力;驱动方式:四轮驱动 ; | 外廓尺寸（长*宽*高mm）：3500×1580×2380，驱动型式：四轮驱动，配套功率（kw）：44.1，发动机商标或品牌：四达，发动机型号：SD4DW3Z2；选装发动机商标或品牌：新柴;发动机型号：4D29ZT32/604;轴距（mm）：1840，最小使用质量（kg）：1720，配重（kg）(前/后)：80/172，档位数（前进/倒退/爬行）：8/8/无，变速箱型式：4×2×（1+1）组成式，机架型式：无架式 | 44.1 | 购机补贴(通用类) | 2023-12-31 00:00:00 | 山东省 | 评阅通过 |  | NW201908014 | 山东省农业机械科学研究院产品质量检测中心 | №201801259 | 江苏省农业机械试验鉴定站
动力机械 | 拖拉机 | 轮式拖拉机 | 60-70马力四轮驱动拖拉机 | 泰安泰山国泰拖拉机制造有限公司 | 轮式拖拉机 | 泰山-604FA |  | 功率:60马力;驱动方式:四轮驱动 ; | 外廓尺寸（长*宽*高mm）：3570×1560×2340，驱动型式：四轮驱动，配套功率（kw）：44.1，发动机商标或品牌：四达，发动机型号：SD4DW3Z2，轴距（mm）：1800，最小使用质量（kg）：1780，配重（kg）(前/后)：95/172，档位数（前进/倒退/爬行）：8/2/无，变速箱型式：直齿（4+1）×2组成式，机架型式：无架式 | 44.1 | 购机补贴(通用类) | 2023-12-31 00:00:00 | 山东省 | 评阅通过 |  | NW201908014 | 山东省农业机械科学研究院产品质量检测中心 | №201801253 | 江苏省农业机械试验鉴定站
动力机械 | 拖拉机 | 轮式拖拉机 | 60-70马力四轮驱动拖拉机 | 潍柴雷沃重工股份有限公司 | 轮式拖拉机 | M604-BA |  | 功率:60马力;驱动方式:四轮驱动 ; | 驱动方式：四轮驱动；功率（kw）：44.2KW | 44.2 | 购机补贴(通用类) | 2024-12-30 00:00:00 | 山东省 | 评阅通过 |  | W201606069 | 山东省农业机械产品质量监督检验站 | W2010-293-Ⅱ | 山东省农业机械产品质量监督检验站
动力机械 | 拖拉机 | 轮式拖拉机 | 60-70马力四轮驱动拖拉机 | 潍柴雷沃重工股份有限公司 | 轮式拖拉机 | M604L-E |  | 功率:60马力;驱动方式:四轮驱动 ; | 驱动方式：四轮驱动；功率（kw）：44.2KW | 44.2 | 购机补贴(通用类) | 2024-12-30 00:00:00 | 山东省 | 评阅通过 |  | JW201701008 | 机械工业农业机械产品质量检测中心（济南） | W201208064-Ⅱ | 山东省农业机械产品质量监督检验站
动力机械 | 拖拉机 | 轮式拖拉机 | 60-70马力四轮驱动拖拉机 | 潍柴雷沃重工股份有限公司 | 轮式拖拉机 | M604-EF2 |  | 功率:60马力;驱动方式:四轮驱动 ; | 驱动方式：四轮驱动；功率（kw）：44.2KW | 44.2 | 购机补贴(通用类) | 2025-09-29 00:00:00 | 山东省 | 评阅通过 |  | NJJ201909026-X01 | 山东省农业机械科学研究院产品质量检测中心 | NJJC20190902 | 山东宝鼎农业机械检测有限公司
动力机械 | 拖拉机 | 轮式拖拉机 | 80-90马力四轮驱动拖拉机 | 潍柴雷沃重工股份有限公司 | 轮式拖拉机 | M804-2H2 |  | 功率:80马力;驱动方式:四轮驱动 ;最小使用比质量:40.8kg/kW; | 驱动方式：四轮驱动；功率（kw）：59KW | 59 | 购机补贴(通用类) | 2026-04-01 00:00:00 | 山东省 | 评阅通过 |  | NW202101008 NW202101009 | 山东省农业机械科学研究院产品质量检测中心 | NJJC20181021-AK | 山东宝鼎农业机械检测有限公司
动力机械 | 拖拉机 | 轮式拖拉机 | 120-140马力四轮驱动拖拉机 | 潍柴雷沃重工股份有限公司 | 轮式拖拉机 | M1204-5XA |  | 功率:120马力;驱动方式:四轮驱动 ;最小使用比质量:44.2kg/kW; | 驱动方式：四轮驱动；功率（kw）：88.2KW | 88.2 | 购机补贴(通用类) | 2026-04-01 00:00:00 | 山东省 | 评阅通过 |  | JW202102001 | 机械工业农业机械产品质量检测中心（济南） | NJJC20180802-BK | 山东宝鼎农业机械检测有限公司
动力机械 | 拖拉机 | 轮式拖拉机 | 70-80马力四轮驱动拖拉机 | 潍柴雷沃重工股份有限公司 | 轮式拖拉机 | M704-2EF |  | 功率:70马力;驱动方式:四轮驱动 ;最小使用比质量:38.3; | 驱动方式：四轮驱动；功率（kw）：51.5KW | 51.5 | 购机补贴(通用类) | 2026-04-01 00:00:00 | 山东省 | 评阅通过 |  | NW202101012 | 山东省农业机械科学研究院产品质量检测中心 | NJJC20180502-A | 山东宝鼎农业机械检测有限公司
动力机械 | 拖拉机 | 轮式拖拉机 | 60-70马力四轮驱动拖拉机 | 潍柴雷沃重工股份有限公司 | 轮式拖拉机 | M604-2EF |  | 功率:60马力;驱动方式:四轮驱动 ; | 驱动方式：四轮驱动；功率（kw）：44.2KW | 44.2 | 购机补贴(通用类) | 2026-04-01 00:00:00 | 山东省 | 评阅通过 |  | NW202101012 | 山东省农业机械科学研究院产品质量检测中心 | NJJC20180502-A | 山东宝鼎农业机械检测有限公司
动力机械 | 拖拉机 | 轮式拖拉机 | 70-80马力四轮驱动拖拉机 | 潍柴雷沃重工股份有限公司 | 轮式拖拉机 | M704-2EF1 |  | 功率:70马力;驱动方式:四轮驱动 ;最小使用比质量:38.3; | 驱动方式：四轮驱动；功率（kw）：51.5KW | 51.5 | 购机补贴(通用类) | 2026-04-01 00:00:00 | 山东省 | 评阅通过 |  | NW202101012 | 山东省农业机械科学研究院产品质量检测中心 | NJJC20190902 | 山东宝鼎农业机械检测有限公司
动力机械 | 拖拉机 | 轮式拖拉机 | 60-70马力四轮驱动拖拉机 | 潍柴雷沃重工股份有限公司 | 轮式拖拉机 | M604-2EF1 |  | 功率:60马力;驱动方式:四轮驱动 ; | 驱动方式：四轮驱动；功率（kw）：44.2KW | 44.2 | 购机补贴(通用类) | 2026-04-01 00:00:00 | 山东省 | 评阅通过 |  | NW202101012 | 山东省农业机械科学研究院产品质量检测中心 | NJJC20190902 | 山东宝鼎农业机械检测有限公司
动力机械 | 拖拉机 | 轮式拖拉机 | 100-120马力四轮驱动拖拉机 | 潍柴雷沃重工股份有限公司 | 轮式拖拉机 | M1004-3B |  | 功率:100马力;驱动方式:四轮驱动 ;最小使用比质量:43.7kg/kW; | 驱动方式：四轮驱动；功率（kw）：73.5KW | 73.5 | 购机补贴(通用类) | 2026-04-01 00:00:00 | 山东省 | 评阅通过 |  | NW202101007 NW202101010 | 山东省农业机械科学研究院产品质量检测中心 | （2017）委检字整机类第009号 | 盐城市农业机械试验鉴定站
动力机械 | 拖拉机 | 轮式拖拉机 | 120-140马力四轮驱动拖拉机 | 潍柴雷沃重工股份有限公司 | 轮式拖拉机 | P1204-4M |  | 功率:120马力;驱动方式:四轮驱动 ;最小使用比质量:43.7kg/kW; | 驱动方式：四轮驱动；功率（kw）：88.2KW | 88.2 | 购机补贴(通用类) | 2026-04-01 00:00:00 | 山东省 | 评阅通过 |  | NW202101007 | 山东省农业机械科学研究院产品质量检测中心 | NJJC20190905 | 山东宝鼎农业机械检测有限公司
动力机械 | 拖拉机 | 轮式拖拉机 | 100-120马力四轮驱动拖拉机 | 潍柴雷沃重工股份有限公司 | 轮式拖拉机 | P1004-4M |  | 功率:100马力;驱动方式:四轮驱动 ;最小使用比质量:51kg/kW; | 驱动方式：四轮驱动；功率（kw）：73.5KW | 73.5 | 购机补贴(通用类) | 2026-04-01 00:00:00 | 山东省 | 评阅通过 |  | NW202101007 | 山东省农业机械科学研究院产品质量检测中心 | NJJC20190905 | 山东宝鼎农业机械检测有限公司
动力机械 | 拖拉机 | 轮式拖拉机 | 60-70马力四轮驱动拖拉机 | 潍柴雷沃重工股份有限公司 | 轮式拖拉机 | M604-B |  | 功率:60马力;驱动方式:四轮驱动 ; | 驱动方式：四轮驱动；功率（kw）：44.2KW | 44.2 | 购机补贴(通用类) | 2024-12-30 00:00:00 | 山东省 | 评阅通过 |  | W201606070 | 山东省农业机械产品质量监督检验站 | W2010-293-Ⅱ | 山东省农业机械产品质量监督检验站
动力机械 | 拖拉机 | 轮式拖拉机 | 120-140马力四轮驱动拖拉机 | 潍柴雷沃重工股份有限公司 | 轮式拖拉机 | M1204-4X |  | 功率:120马力;驱动方式:四轮驱动 ;最小使用比质量:43.7kg/kW; | 驱动方式：四轮驱动；功率（kw）：88.2KW | 88.2 | 购机补贴(通用类) | 2026-04-01 00:00:00 | 山东省 | 评阅通过 |  | NW202101007 NW202101010 | 山东省农业机械科学研究院产品质量检测中心 | NJJC20180806-AK | 山东宝鼎农业机械检测有限公司
动力机械 | 拖拉机 | 轮式拖拉机 | 120-140马力四轮驱动拖拉机 | 潍柴雷沃重工股份有限公司 | 轮式拖拉机 | M1204-DS |  | 功率:120马力;驱动方式:四轮驱动 ;最小使用比质量:51.02kg/kW; | 驱动方式：四轮驱动；功率（kw）：88.2KW | 88.2 | 购机补贴(通用类) | 2025-12-30 00:00:00 | 山东省 | 评阅通过 |  | NW202001004 | 山东省农业机械科学研究院产品质量检测中心 | W201401125-Ⅱ | 山东省农业机械产品质量监督检验站
动力机械 | 拖拉机 | 轮式拖拉机 | 60-70马力四轮驱动拖拉机 | 潍柴雷沃重工股份有限公司 | 轮式拖拉机 | 现：M604-H（原：M604-E） |  | 功率:60马力;驱动方式:四轮驱动 ; | 驱动方式：四轮驱动；功率（kw）：44.2KW | 44.2 | 购机补贴(通用类) | 2021-12-31 00:00:00 | 山东省 | 评阅通过 |  | W201603018 | 山东省农业机械产品质量监督检验站 | (2016)委检字整机类第0142号 | 盐城市农业机械试验鉴定站
动力机械 | 拖拉机 | 轮式拖拉机 | 60-70马力四轮驱动拖拉机 | 潍柴雷沃重工股份有限公司 | 轮式拖拉机 | M604-B1 |  | 功率:60马力;驱动方式:四轮驱动 ; | 驱动方式：四轮驱动；功率（kw）：44KW | 44 | 购机补贴(通用类) | 2021-12-31 00:00:00 | 山东省 | 评阅通过 |  | NW202001006 | 山东省农业机械科学研究院产品质量检测中心 | W2010-293-Ⅱ | 山东省农业机械产品质量监督检验站
动力机械 | 拖拉机 | 轮式拖拉机 | 90-100马力四轮驱动动力换挡拖拉机 | 潍柴雷沃重工股份有限公司 | 轮式拖拉机 | M904-XP |  | 功率:90马力;驱动方式:四轮驱动 ;最小使用比质量:61.93kg/kW;换挡方式:部分动力换挡 ; | 驱动方式：四轮驱动；功率（kw）：66.2KW；换挡方式：负载变速（动力换挡） | 66.2 | 购机补贴(通用类) | 2021-12-31 00:00:00 | 山东省 | 评阅通过 |  | W201606067 | 山东省农业机械产品质量监督检验站 | （2017）委检字整机类第007号 | 盐城市农业机械试验鉴定站
动力机械 | 拖拉机 | 轮式拖拉机 | 100-120马力四轮驱动动力换挡拖拉机 | 潍柴雷沃重工股份有限公司 | 轮式拖拉机 | M1004-XP |  | 功率:100马力;驱动方式:四轮驱动 ;最小使用比质量:55.78kg/kW;换挡方式:部分动力换挡 ; | 驱动方式：四轮驱动；功率（kw）：73.5KW；换挡方式：负载变速（动力换挡） | 73.5 | 购机补贴(通用类) | 2021-12-31 00:00:00 | 山东省 | 评阅通过 |  | W201606067 | 山东省农业机械产品质量监督检验站 | （2017）委检字整机类第007号 | 盐城市农业机械试验鉴定站
动力机械 | 拖拉机 | 轮式拖拉机 | 100-120马力四轮驱动动力换挡拖拉机 | 潍柴雷沃重工股份有限公司 | 轮式拖拉机 | M1104-XP |  | 功率:110马力;驱动方式:四轮驱动 ;最小使用比质量:50.62kg/kW;换挡方式:部分动力换挡 ; | 驱动方式：四轮驱动；功率（kw）：81KW；换挡方式：负载变速（动力换挡） | 81 | 购机补贴(通用类) | 2021-12-31 00:00:00 | 山东省 | 评阅通过 |  | W201606067 | 山东省农业机械产品质量监督检验站 | （2017）委检字整机类第007号 | 盐城市农业机械试验鉴定站
动力机械 | 拖拉机 | 轮式拖拉机 | 100-120马力四轮驱动动力换挡拖拉机 | 潍柴雷沃重工股份有限公司 | 轮式拖拉机 | M1004-XAP |  | 功率:100马力;驱动方式:四轮驱动 ;最小使用比质量:51.70kg/kW;换挡方式:部分动力换挡 ; | 驱动方式：四轮驱动；功率（kw）：73.5KW；换挡方式：负载变速（动力换挡） | 73.5 | 购机补贴(通用类) | 2021-12-31 00:00:00 | 山东省 | 评阅通过 |  | NW201705074 | 山东省农业机械科学研究院产品质量检测中心 | （2017）委检字整机类第007号 | 盐城市农业机械试验鉴定站
动力机械 | 拖拉机 | 轮式拖拉机 | 100-120马力四轮驱动动力换挡拖拉机 | 潍柴雷沃重工股份有限公司 | 轮式拖拉机 | M1104-XAP |  | 功率:110马力;驱动方式:四轮驱动 ;最小使用比质量:46.91kg/kW;换挡方式:部分动力换挡 ; | 驱动方式：四轮驱动；功率（kw）：81KW；换挡方式：负载变速（动力换挡） | 81 | 购机补贴(通用类) | 2021-12-31 00:00:00 | 山东省 | 评阅通过 |  | NW201705074 | 山东省农业机械科学研究院产品质量检测中心 | （2017）委检字整机类第007号 | 盐城市农业机械试验鉴定站
动力机械 | 拖拉机 | 轮式拖拉机 | 120-140马力四轮驱动拖拉机 | 潍柴雷沃重工股份有限公司 | 轮式拖拉机 | M1204-X |  | 功率:120马力;驱动方式:四轮驱动 ;最小使用比质量:43.08kg/kW; | 驱动方式：四轮驱动；功率（kw）：88.2KW | 88.2 | 购机补贴(通用类) | 2021-12-31 00:00:00 | 山东省 | 评阅通过 |  | NW201705074 | 山东省农业机械科学研究院产品质量检测中心 | （2017）委检字整机类第077号 | 盐城市农业机械试验鉴定站
动力机械 | 拖拉机 | 轮式拖拉机 | 100-120马力四轮驱动拖拉机 | 潍柴雷沃重工股份有限公司 | 轮式拖拉机 | 现：M1104-U1（原：M1104-A1） |  | 功率:110马力;驱动方式:四轮驱动 ;最小使用比质量:48.15kg/kW; | 驱动方式：四轮驱动；功率（kw）：81 | 81 | 购机补贴(通用类) | 2022-12-31 00:00:00 | 山东省 | 评阅通过 |  | W201606067 JW201701007 | 山东省农业机械产品质量监督检验站 机械工业农业机械产品质量检测中心（济南） | (2017)委检字整机类第109号 | 盐城市农业机械试验鉴定站
动力机械 | 拖拉机 | 轮式拖拉机 | 100-120马力四轮驱动拖拉机 | 潍柴雷沃重工股份有限公司 | 轮式拖拉机 | M1004-A1 |  | 功率:100马力;驱动方式:四轮驱动 ;最小使用比质量:53.06kg/kW; | 驱动方式：四轮驱动；功率（kw）：73.5 | 73.5 | 购机补贴(通用类) | 2022-12-31 00:00:00 | 山东省 | 评阅通过 |  | W201606067 JW201701007 | 山东省农业机械产品质量监督检验站 机械工业农业机械产品质量检测中心（济南） | (2017)委检字整机类第109号 | 盐城市农业机械试验鉴定站
动力机械 | 拖拉机 | 轮式拖拉机 | 70-80马力四轮驱动拖拉机 | 潍柴雷沃重工股份有限公司 | 轮式拖拉机 | M704-B |  | 功率:70马力;驱动方式:四轮驱动 ;最小使用比质量:54.95; | 驱动方式：四轮驱动；功率（kw）：51.5kw | 51.5 | 购机补贴(通用类) | 2021-12-31 00:00:00 | 山东省 | 评阅通过 |  | NW202003005 | 山东省农业机械科学研究院产品质量检测中心 | W2010-293-Ⅱ | 山东省农业机械产品质量监督检验站
动力机械 | 拖拉机 | 轮式拖拉机 | 70-80马力四轮驱动拖拉机 | 潍柴雷沃重工股份有限公司 | 轮式拖拉机 | M704-BA |  | 功率:70马力;驱动方式:四轮驱动 ;最小使用比质量:52.43; | 驱动方式：四轮驱动；功率（kw）：51.5kw | 51.5 | 购机补贴(通用类) | 2021-12-31 00:00:00 | 山东省 | 评阅通过 |  | NW202003006 | 山东省农业机械科学研究院产品质量检测中心 | W2010-293-Ⅱ | 山东省农业机械产品质量监督检验站
动力机械 | 拖拉机 | 轮式拖拉机 | 100-120马力四轮驱动拖拉机 | 潍柴雷沃重工股份有限公司 | 轮式拖拉机 | M1004-3Y |  | 功率:100马力;驱动方式:四轮驱动 ;最小使用比质量:44.8kg/kW; | 驱动方式：四轮驱动；功率（kw）：73.5KW | 73.5 | 购机补贴(通用类) | 2025-12-30 00:00:00 | 山东省 | 评阅通过 |  | NW202003004、NW202003008 | 山东省农业机械科学研究院产品质量检测中心、山东省农业机械科学研究院产品质量检测中心 | NJJC20180806-AK | 山东宝鼎农业机械检测有限公司
动力机械 | 拖拉机 | 轮式拖拉机 | 90-100马力四轮驱动拖拉机 | 潍柴雷沃重工股份有限公司 | 轮式拖拉机 | M904-3Y |  | 功率:90马力;驱动方式:四轮驱动 ;最小使用比质量:49.7kg/kW; | 驱动方式：四轮驱动；功率（kw）：66.2KW | 66.2 | 购机补贴(通用类) | 2025-12-30 00:00:00 | 山东省 | 评阅通过 |  | NW202003004、NW202003008 | 山东省农业机械科学研究院产品质量检测中心、山东省农业机械科学研究院产品质量检测中心 | NJJC20180806-AK | 山东宝鼎农业机械检测有限公司
动力机械 | 拖拉机 | 轮式拖拉机 | 80-90马力四轮驱动拖拉机 | 潍柴雷沃重工股份有限公司 | 轮式拖拉机 | M804-3Y |  | 功率:80马力;驱动方式:四轮驱动 ;最小使用比质量:55.8kg/kW; | 驱动方式：四轮驱动；功率（kw）：59KW | 59 | 购机补贴(通用类) | 2025-12-30 00:00:00 | 山东省 | 评阅通过 |  | NW202003004、NW202003008 | 山东省农业机械科学研究院产品质量检测中心、山东省农业机械科学研究院产品质量检测中心 | NJJC20180806-AK | 山东宝鼎农业机械检测有限公司
动力机械 | 拖拉机 | 轮式拖拉机 | 80-90马力四轮驱动拖拉机 | 潍柴雷沃重工股份有限公司 | 轮式拖拉机 | M804-A |  | 功率:80马力;驱动方式:四轮驱动 ;最小使用比质量:60.68kg/kW; | 驱动方式：四轮驱动；功率（kw）：59KW | 59 | 购机补贴(通用类) | 2024-12-30 00:00:00 | 山东省 | 评阅通过 |  | NW201908028 | 山东省农业机械科学研究院产品质量检测中心 | W201109024-Ⅱ | 山东省农业机械产品质量监督检验站
动力机械 | 拖拉机 | 轮式拖拉机 | 70-80马力四轮驱动拖拉机 | 潍柴雷沃重工股份有限公司 | 轮式拖拉机 | M704-A |  | 功率:70马力;驱动方式:四轮驱动 ;最小使用比质量:67.96; | 驱动方式：四轮驱动；功率（kw）：51.5 | 51.5 | 购机补贴(通用类) | 2021-12-31 00:00:00 | 山东省 | 评阅通过 |  | W201606067 | 山东省农业机械产品质量监督检验站 | W201109024-Ⅱ | 山东省农业机械产品质量监督检验站
动力机械 | 拖拉机 | 轮式拖拉机 | 60-70马力四轮驱动拖拉机 | 潍柴雷沃重工股份有限公司 | 轮式拖拉机 | M604-H1 |  | 功率:60马力;驱动方式:四轮驱动 ; | 驱动方式：四轮驱动；功率（kw）：44.2KW | 44.2 | 购机补贴(通用类) | 2025-12-30 00:00:00 | 山东省 | 评阅通过 |  | NW202003003、NW202004004 | 山东省农业机械科学研究院产品质量检测中心、山东省农业机械科学研究院产品质量检测中心 | （2016）委检字整机类第0142号 | 盐城市农业机械试验鉴定站
动力机械 | 拖拉机 | 轮式拖拉机 | 120-140马力四轮驱动拖拉机 | 潍柴雷沃重工股份有限公司 | 轮式拖拉机 | M1304-D |  | 功率:130马力;驱动方式:四轮驱动 ;最小使用比质量:48.64kg/kW; | 驱动方式：四轮驱动；功率（kw）：95.6KW | 95.6 | 购机补贴(通用类) | 2024-12-30 00:00:00 | 山东省 | 评阅通过 |  | W201606067 | 山东省农业机械产品质量监督检验站 | W201210048-Ⅱ | 山东省农业机械产品质量监督检验站
动力机械 | 拖拉机 | 轮式拖拉机 | 120-140马力四轮驱动拖拉机 | 潍柴雷沃重工股份有限公司 | 轮式拖拉机 | M1304-DA |  | 功率:130马力;驱动方式:四轮驱动 ;最小使用比质量:44.98kg/kW; | 驱动方式：四轮驱动；功率（kw）：95.6KW | 95.6 | 购机补贴(通用类) | 2024-12-30 00:00:00 | 山东省 | 评阅通过 |  | JW201701007 | 机械工业农业机械产品质量检测中心（济南） | W201210048-Ⅱ | 山东省农业机械产品质量监督检验站
动力机械 | 拖拉机 | 轮式拖拉机 | 90-100马力四轮驱动拖拉机 | 潍柴雷沃重工股份有限公司 | 轮式拖拉机 | M904-D |  | 功率:90马力;驱动方式:四轮驱动 ;最小使用比质量:62.76kg/kW; | 驱动方式：四轮驱动；功率（kw）：66.2KW | 66.2 | 购机补贴(通用类) | 2024-12-30 00:00:00 | 山东省 | 评阅通过 |  | W201606067 | 山东省农业机械产品质量监督检验站 | W2010-295-Ⅱ | 山东省农业机械产品质量监督检验站
动力机械 | 拖拉机 | 轮式拖拉机 | 90-100马力四轮驱动拖拉机 | 潍柴雷沃重工股份有限公司 | 轮式拖拉机 | M904-DA |  | 功率:90马力;驱动方式:四轮驱动 ;最小使用比质量:58.23kg/kW; | 驱动方式：四轮驱动；功率（kw）：66.2KW | 66.2 | 购机补贴(通用类) | 2024-12-30 00:00:00 | 山东省 | 评阅通过 |  | JW201701007 | 机械工业农业机械产品质量检测中心（济南） | W2010-295-Ⅱ | 山东省农业机械产品质量监督检验站
动力机械 | 拖拉机 | 轮式拖拉机 | 70-80马力四轮驱动拖拉机 | 潍柴雷沃重工股份有限公司 | 轮式拖拉机 | M704-2H |  | 功率:70马力;驱动方式:四轮驱动 ;最小使用比质量:38.16; | 驱动方式：四轮驱动；功率（kw）：51.5 | 51.5 | 购机补贴(通用类) | 2025-12-30 00:00:00 | 山东省 | 评阅通过 |  | NW202010027、NW202010024、NW202010023 | 山东省农业机械科学研究院产品质量检测中心、山东省农业机械科学研究院产品质量检测中心、山东省农业机械科学研究院产品质量检测中心 | NJJC20181021-AK | 山东宝鼎农业机械检测有限公司
动力机械 | 拖拉机 | 轮式拖拉机 | 100-120马力四轮驱动拖拉机 | 潍柴雷沃重工股份有限公司 | 轮式拖拉机 | M1004-X |  | 功率:100马力;驱动方式:四轮驱动 ;最小使用比质量:51.70kg/kW; | 驱动方式：四轮驱动；功率（kw）：73.5KW | 73.5 | 购机补贴(通用类) | 2021-12-31 00:00:00 | 山东省 | 评阅通过 |  | NW201705074 | 山东省农业机械科学研究院产品质量检测中心 | （2017）委检字整机类第077号 | 盐城市农业机械试验鉴定站
动力机械 | 拖拉机 | 轮式拖拉机 | 100-120马力四轮驱动拖拉机 | 潍柴雷沃重工股份有限公司 | 轮式拖拉机 | M1104-X |  | 功率:110马力;驱动方式:四轮驱动 ;最小使用比质量:46.91kg/kW; | 驱动方式：四轮驱动；功率（kw）：81KW | 81 | 购机补贴(通用类) | 2021-12-31 00:00:00 | 山东省 | 评阅通过 |  | NW201705074 | 山东省农业机械科学研究院产品质量检测中心 | （2017）委检字整机类第077号 | 盐城市农业机械试验鉴定站
动力机械 | 拖拉机 | 轮式拖拉机 | 90-100马力四轮驱动拖拉机 | 潍柴雷沃重工股份有限公司 | 轮式拖拉机 | 现：M904-Y（原：M904-B） |  | 功率:90马力;驱动方式:四轮驱动 ;最小使用比质量:43.20kg/kW; | 驱动方式：四轮驱动；功率（kw）：66.2KW | 66.2 | 购机补贴(通用类) | 2021-12-31 00:00:00 | 山东省 | 评阅通过 |  | W201606070 | 山东省农业机械产品质量监督检验站 | (2017)委检字整机类第009号 | 盐城市农业机械试验鉴定站
动力机械 | 拖拉机 | 轮式拖拉机 | 60-70马力四轮驱动拖拉机 | 潍柴雷沃重工股份有限公司 | 轮式拖拉机 | M604-EF1 |  | 功率:60马力;驱动方式:四轮驱动 ; | 驱动方式：四轮驱动；功率（kw）：44.2KW | 44.2 | 购机补贴(通用类) | 2025-03-31 00:00:00 | 山东省 | 评阅通过 |  | NW201909026 | 山东省农业机械科学研究院产品质量检测中心 | NJJC20180502-A | 山东宝鼎农业机械检测有限公司
动力机械 | 拖拉机 | 轮式拖拉机 | 90-100马力四轮驱动拖拉机 | 潍柴雷沃重工股份有限公司 | 轮式拖拉机 | M904-A |  | 功率:90马力;驱动方式:四轮驱动 ;最小使用比质量:52.87kg/kW; | 驱动方式：四轮驱动；功率（kw）：66.2kw | 66.2 | 购机补贴(通用类) | 2021-12-31 00:00:00 | 山东省 | 评阅通过 |  | W201606067 | 山东省农业机械产品质量监督检验站 | W201109024-Ⅱ | 山东省农业机械产品质量监督检验站
动力机械 | 拖拉机 | 轮式拖拉机 | 90-100马力四轮驱动拖拉机 | 潍柴雷沃重工股份有限公司 | 轮式拖拉机 | M904-AA |  | 功率:90马力;驱动方式:四轮驱动 ;最小使用比质量:49.85kg/kW; | 驱动方式：四轮驱动；功率（kw）：66.2kw | 66.2 | 购机补贴(通用类) | 2021-12-31 00:00:00 | 山东省 | 评阅通过 |  | W201606067 | 山东省农业机械产品质量监督检验站 | W201109024-Ⅱ | 山东省农业机械产品质量监督检验站
动力机械 | 拖拉机 | 轮式拖拉机 | 80-90马力四轮驱动拖拉机 | 潍柴雷沃重工股份有限公司 | 轮式拖拉机 | M804-B |  | 功率:80马力;驱动方式:四轮驱动 ;最小使用比质量:47.1kg/kW; | 驱动方式：四轮驱动；功率（kw）：59KW | 59 | 购机补贴(通用类) | 2025-09-29 00:00:00 | 山东省 | 评阅通过 |  | NW202003005 NW202003006-X01 | 山东省农业机械科学研究院产品质量检测中心、山东省农业机械科学研究院产品质量检测中心 | W201401123-Ⅱ | 山东省农业机械产品质量监督检验站
动力机械 | 拖拉机 | 轮式拖拉机 | 120-140马力四轮驱动拖拉机 | 潍柴雷沃重工股份有限公司 | 轮式拖拉机 | 现：M1204-U1（原：M1204-A1） |  | 功率:120马力;驱动方式:四轮驱动 ;最小使用比质量:44.22kg/kW; | 驱动方式：四轮驱动；功率（kw）：88.2KW | 88.2 | 购机补贴(通用类) | 2021-12-31 00:00:00 | 山东省 | 评阅通过 |  | JW201701007 W201606067 | 机械工业农业机械产品质量检测中心（济南）山东省农业机械产品质量监督检验站 | （2017）委检字整机类第109号 | 盐城市农业机械试验鉴定站
动力机械 | 拖拉机 | 轮式拖拉机 | 80-90马力四轮驱动拖拉机 | 潍柴雷沃重工股份有限公司 | 轮式拖拉机 | M804-D |  | 功率:80马力;驱动方式:四轮驱动 ;最小使用比质量:70.42kg/kW; | 驱动方式：四轮驱动；功率（kw）：59KW | 59 | 购机补贴(通用类) | 2021-12-31 00:00:00 | 山东省 | 评阅通过 |  | NW202010025 | 山东省农业机械科学研究院产品质量检测中心 | W201210048-Ⅱ | 山东省农业机械产品质量监督检验站
动力机械 | 拖拉机 | 轮式拖拉机 | 80-90马力四轮驱动拖拉机 | 潍柴雷沃重工股份有限公司 | 轮式拖拉机 | M804-DA |  | 功率:80马力;驱动方式:四轮驱动 ;最小使用比质量:65.34kg/kW; | 驱动方式：四轮驱动；功率（kw）：59KW | 59 | 购机补贴(通用类) | 2021-12-31 00:00:00 | 山东省 | 评阅通过 |  | 4/1 562/2 | 农业部农业机械试验鉴定总站（O.E.C.D.） | W201210048-Ⅱ | 山东省农业机械产品质量监督检验站
动力机械 | 拖拉机 | 轮式拖拉机 | 100-120马力四轮驱动拖拉机 | 潍柴雷沃重工股份有限公司 | 轮式拖拉机 | P1004-4 |  | 功率:100马力;驱动方式:四轮驱动 ;最小使用比质量:49.7kg/kW; | 驱动方式：四轮驱动；功率（kw）：73.5 | 73.5 | 购机补贴(通用类) | 2025-09-29 00:00:00 | 山东省 | 评阅通过 |  | NW201909024 | 山东省农业机械科学研究院产品质量检测中心 | NJJC20190905 | 山东宝鼎农业机械检测有限公司
动力机械 | 拖拉机 | 轮式拖拉机 | 100-120马力四轮驱动拖拉机 | 潍柴雷沃重工股份有限公司 | 轮式拖拉机 | M1004-D |  | 功率:100马力;驱动方式:四轮驱动 ;最小使用比质量:56.53kg/kW; | 驱动方式：四轮驱动；功率（kw）：73.5 | 73.5 | 购机补贴(通用类) | 2021-12-31 00:00:00 | 山东省 | 评阅通过 |  | W201606067 | 山东省农业机械产品质量监督检验站 | W201210048-Ⅱ | 信山东省农业机械产品质量监督检验站
动力机械 | 拖拉机 | 轮式拖拉机 | 100-120马力四轮驱动拖拉机 | 潍柴雷沃重工股份有限公司 | 轮式拖拉机 | M1004-DA |  | 功率:100马力;驱动方式:四轮驱动 ;最小使用比质量:52.45kg/kW; | 驱动方式：四轮驱动；功率（kw）：73.5 | 73.5 | 购机补贴(通用类) | 2021-12-31 00:00:00 | 山东省 | 评阅通过 |  | W201208013 | 山东省农业机械产品质量监督检验站 | W201210048-Ⅱ | 山东省农业机械产品质量监督检验站
动力机械 | 拖拉机 | 轮式拖拉机 | 100-120马力四轮驱动拖拉机 | 潍柴雷沃重工股份有限公司 | 轮式拖拉机 | M1104-D |  | 功率:110马力;驱动方式:四轮驱动 ;最小使用比质量:51.30kg/kW; | 驱动方式：四轮驱动；功率（kw）：81KW | 81 | 购机补贴(通用类) | 2021-12-31 00:00:00 | 山东省 | 评阅通过 |  | W201208015 | 山东省农业机械产品质量监督检验站 | W201401166-Ⅱ | 山东省农业机械产品质量监督检验站
动力机械 | 拖拉机 | 轮式拖拉机 | 100-120马力四轮驱动拖拉机 | 潍柴雷沃重工股份有限公司 | 轮式拖拉机 | M1104-DA |  | 功率:110马力;驱动方式:四轮驱动 ;最小使用比质量:47.59kg/kW; | 驱动方式：四轮驱动；功率（kw）：81KW | 81 | 购机补贴(通用类) | 2021-12-31 00:00:00 | 山东省 | 评阅通过 |  | 4/1 562/4 | 农业部试验鉴定总站（OECD） | W2010-295-Ⅱ | 山东省农业机械产品质量监督检验站
动力机械 | 拖拉机 | 轮式拖拉机 | 80-90马力四轮驱动拖拉机 | 潍柴雷沃重工股份有限公司 | 轮式拖拉机 | M804-BA |  | 功率:80马力;驱动方式:四轮驱动 ;最小使用比质量:45.76kg/kW; | 驱动方式：四轮驱动；功率（kw）：59KW | 59 | 购机补贴(通用类) | 2025-09-29 00:00:00 | 山东省 | 评阅通过 |  | NW202001005 | 山东省农业机械科学研究院产品质量检测中心 | W201401123-Ⅱ | 山东省农业机械产品质量监督检验站
动力机械 | 拖拉机 | 轮式拖拉机 | 120-140马力四轮驱动拖拉机 | 潍柴雷沃重工股份有限公司 | 轮式拖拉机 | M1304-DF |  | 功率:130马力;驱动方式:四轮驱动 ;最小使用比质量:43.9kg/kW; | 驱动方式：四轮驱动；功率（kw）：95.6KW | 95.6 | 购机补贴(通用类) | 2025-03-31 00:00:00 | 山东省 | 评阅通过 |  | NW201908030 NW201908028 | 山东省农业机械科学研究院产品质量检测中心 | NJJC20180730 | 山东宝鼎农业机械检测有限公司
动力机械 | 拖拉机 | 轮式拖拉机 | 120-140马力四轮驱动拖拉机 | 潍柴雷沃重工股份有限公司 | 轮式拖拉机 | M1204-D |  | 功率:120马力;驱动方式:四轮驱动 ;最小使用比质量:47.11kg/kW; | 驱动方式：四轮驱动；功率（kw）：88.2 | 88.2 | 购机补贴(通用类) | 2021-12-31 00:00:00 | 山东省 | 评阅通过 |  | W201606067 | 山东省农业机械产品质量监督检验站 | W201401125-Ⅱ | 山东省农业机械产品质量监督检验站
动力机械 | 拖拉机 | 轮式拖拉机 | 120-140马力四轮驱动拖拉机 | 潍柴雷沃重工股份有限公司 | 轮式拖拉机 | M1204-DA |  | 功率:120马力;驱动方式:四轮驱动 ;最小使用比质量:43.71kg/kW; | 驱动方式：四轮驱动；功率（kw）：88.2 | 88.2 | 购机补贴(通用类) | 2021-12-31 00:00:00 | 山东省 | 评阅通过 |  | 4/1 562/4 | 农业部试验鉴定总站（OECD） | W201109026-Ⅱ | 山东省农业机械产品质量监督检验站
动力机械 | 拖拉机 | 轮式拖拉机 | 100-120马力四轮驱动动力换挡拖拉机 | 潍柴雷沃重工股份有限公司 | 轮式拖拉机 | 1004-1K |  | 功率:100马力;驱动方式:四轮驱动 ;最小使用比质量:55.10kg/kW;换挡方式:部分动力换挡 ; | 驱动方式：四轮驱动；功率（kw）：73.5KW；负载变速（动力换挡） | 73.5 | 购机补贴(通用类) | 2021-12-31 00:00:00 | 山东省 | 评阅通过 |  | NW201705073 | 山东省农业机械科学研究院产品质量检测中心 | （2016）委检字整机类第0133号 | 盐城市农业机械试验鉴定站
动力机械 | 拖拉机 | 轮式拖拉机 | 100-120马力四轮驱动动力换挡拖拉机 | 潍柴雷沃重工股份有限公司 | 轮式拖拉机 | 1104-1K |  | 功率:110马力;驱动方式:四轮驱动 ;最小使用比质量:50.06kg/kW;换挡方式:部分动力换挡 ; | 驱动方式：四轮驱动；功率（kw）：80.9KW；负载变速（动力换挡） | 80.9 | 购机补贴(通用类) | 2021-12-31 00:00:00 | 山东省 | 评阅通过 |  | NW201705073 | 山东省农业机械科学研究院产品质量检测中心 | （2016）委检字整机类第0134号 | 盐城市农业机械试验鉴定站
动力机械 | 拖拉机 | 轮式拖拉机 | 70-80马力四轮驱动拖拉机 | 潍坊泰鸿拖拉机有限公司 | 轮式拖拉机 | TH704A |  | 功率:70马力;驱动方式:四轮驱动 ;最小使用比质量:42.44; | 驱动型式：四驱；外廓尺寸(长×宽×高)：4020×1670×2530（防翻架）轴距：1990mm；常用轮距(前轮/后轮)：1260/1330；轮距(前轮/后轮)调整方式：有级可调/无级可调；最小使用质量：2207（安全架）；最小使用比质量（kg/kw）：42.44；标准配重(前/后)：120/108；档位数(前进/倒退/爬行)：8/2/0；翻倾防护装置（驾驶室或安全框架）：安全架（型号：TH804.46.001、型式：两柱式安全架）；转向系型式：全液压转向；传动系变速箱型式：（4＋1）×2组成式；主变速箱换档方式：啮合套换挡；副变速箱换档方式：啮合套换挡；动力输出轴转速（r/min）：540/760选装：540/1000；轮胎型号(前轮/后轮)：8.3-20/12.4-28 | 52 | 购机补贴(通用类) | 2023-12-31 00:00:00 | 山东省 | 评阅通过 |  | NW202007046 | 山东省农业机械科学研究院产品质量检测中心 | （2018）委检字整机类第018011002211号 | 盐城市农业机械试验鉴定站
动力机械 | 拖拉机 | 轮式拖拉机 | 100-120马力四轮驱动拖拉机 | 湖北超能农业装备有限公司 | 轮式拖拉机 | SH1004-B |  | 功率:100马力;驱动方式:四轮驱动 ;最小使用比质量:45.2 kg/kW; | 型式：四轮驱动；外廓尺寸（长×宽×高）：3950mm×1770mm×2550mm、轴距：2000mm、轮距：1275mm、1310mm/1000mm-1400mm、最小使用质量：3320kg、最小离地间隙：380mm、动力输出轴功率：≥62.5kW、发动机标定功率：73.5kW、发动机标定转速：2400r/min、档位数（前进/倒退/爬行）12/12/0、框架上最大提升力：≥17.7kN、排放阶段：国三 | 73.5 | 购机补贴(通用类) | 2023-12-31 00:00:00 | 湖北省 | 评阅通过 |  | WJ2018JFH013、WJ2018JFH012 | 河南省拖拉机柴油机产品质量监督检验中心 | WJ2018GKKX014 | 河南省拖拉机柴油机产品质量监督检验中心
动力机械 | 拖拉机 | 轮式拖拉机 | 60-70马力四轮驱动拖拉机 | 湖北超能农业装备有限公司 | 轮式拖拉机 | SH604-E1 |  | 功率:60马力;驱动方式:四轮驱动 ; | 型式：四轮驱动；外廓尺寸（长×宽×高）：3350mm×1560mm×2500mm、轴距：1900mm、轮距：900mm-1200mm/1000mm-1200mm、最小使用质量：2050kg、最小离地间隙：350mm、动力输出轴功率：≥37.6kW、发动机标定功率：44.2kW、发动机标定转速：2400r/min、档位数（前进/倒退/爬行）8/2/0、框架上最大提升力：≥10kN、排放阶段：国三 | 44.2 | 购机补贴(通用类) | 2023-12-31 00:00:00 | 湖北省 | 评阅通过 |  | WJ2018IFH036 | 河南省拖拉机柴油机产品质量监督检验中心 | WJ2018GKKX027 | 河南省拖拉机柴油机产品质量监督检验中心
动力机械 | 拖拉机 | 轮式拖拉机 | 90-100马力四轮驱动拖拉机 | 湖北超能农业装备有限公司 | 现：轮式拖拉机 （原：拖拉机） | SH904 |  | 功率:90马力;驱动方式:四轮驱动 ;最小使用比质量:48.4kg/kW; | 型式：四轮驱动、外廓尺寸（长×宽×高）：4065×1985×2710mm；轴距：2275mm;轮距：1460mm/1560mm；最小使用质量：3200kg;最小离地间隙：340mm、动力输出轴功率：≥56.26kW、发动机标定功率：66.2kW、发动机标定转速：2200r/min、档位数（前进/倒退/爬行）10/10/0、框架上最大提升力：≥16kN、排放阶段：国三 | 66.2 | 购机补贴(通用类) | 2021-12-31 00:00:00 | 湖北省 | 评阅通过 |  | W201608101 | 机械工业农业机械产品质量检测中心（济南） | HBNJ/WT025-2017 | 湖北省农业机械鉴定站
动力机械 | 拖拉机 | 轮式拖拉机 | 70-80马力四轮驱动拖拉机 | 湖北超能农业装备有限公司 | 轮式拖拉机 | SH704-B2 |  | 功率:70马力;驱动方式:四轮驱动 ;最小使用比质量:44.7; | 型式：四轮驱动；外廓尺寸（长×宽×高）：3550mm×1300mm×2400mm、轴距：1950mm、轮距：950mm-1310mm/1000mm-1375mm、最小使用质量：2300kg、最小离地间隙：280mm、动力输出轴功率：≥43.8kW、发动机标定功率：51.5kW、发动机标定转速：2400r/min、档位数（前进/倒退/爬行）12/12/0、框架上最大提升力：≥12.5kN、排放阶段：国三 | 51.5 | 购机补贴(通用类) | 2023-12-31 00:00:00 | 湖北省 | 评阅通过 |  | WJ2018IFH035 | 河南省拖拉机柴油机产品质量监督检验中心 | WJ2018GKKX014 | 河南省拖拉机柴油机产品质量监督检验中心
动力机械 | 拖拉机 | 轮式拖拉机 | 80-90马力四轮驱动拖拉机 | 湖北超能农业装备有限公司 | 轮式拖拉机 | SH804-B |  | 功率:80马力;驱动方式:四轮驱动 ;最小使用比质量:46.3kg/kW; | 型式：四轮驱动；外廓尺寸（长×宽×高）：3950mm×1850mm×2500mm、轴距：2050mm、轮距：950mm-1310mm/1000mm-1400mm、最小使用质量：2720kg、最小离地间隙：380mm、动力输出轴功率：≥50.15kW、发动机标定功率：59kW、发动机标定转速：2400r/min、档位数（前进/倒退/爬行）12/12/0、框架上最大提升力：≥14.2kN、排放阶段：国三 | 59 | 购机补贴(通用类) | 2023-12-31 00:00:00 | 湖北省 | 评阅通过 |  | WJ2018JFH013、WJ2018JFH012 | 河南省拖拉机柴油机产品质量监督检验中心 | WJ2018GKKX014 | 河南省拖拉机柴油机产品质量监督检验中心
动力机械 | 拖拉机 | 轮式拖拉机 | 90-100马力四轮驱动拖拉机 | 湖北超能农业装备有限公司 | 轮式拖拉机 | SH904-B |  | 功率:90马力;驱动方式:四轮驱动 ;最小使用比质量:50.2kg/kW; | 型式：四轮驱动；外廓尺寸（长×宽×高）：3950mm×1770mm×2550mm、轴距：2000mm、轮距：1275mm、1310mm/1000mm-1400mm、最小使用质量：3320kg、最小离地间隙：380mm、动力输出轴功率：≥56.3kW、发动机标定功率：66.2kW、发动机标定转速：2400r/min、档位数（前进/倒退/爬行）12/12/0、框架上最大提升力：≥15.9kN、排放阶段：国三 | 66.2 | 购机补贴(通用类) | 2023-12-31 00:00:00 | 湖北省 | 评阅通过 |  | WJ2018JFH013、WJ2018JFH012 | 河南省拖拉机柴油机产品质量监督检验中心 | WJ2018GKKX014 | 河南省拖拉机柴油机产品质量监督检验中心
动力机械 | 拖拉机 | 轮式拖拉机 | 70-80马力四轮驱动拖拉机 | 湖北超能农业装备有限公司 | 现：轮式拖拉机（原：拖拉机） | SH704 |  | 功率:70马力;驱动方式:四轮驱动 ;最小使用比质量:48.6; | 型式：四轮驱动；外廓尺寸（长×宽×高）：3920mmx1650mmx2400mm、轴距：2060mm、轮距：1280mm/1300mm、最小使用质量：2500kg、最小离地间隙：320mm、动力输出轴功率：≥43.8kW、发动机标定功率：51.5kW、发动机标定转速：2300r/min、档位数（前进/倒退/爬行）12/12/0、框架上最大提升力：≥12.5kN、排放阶段：国三 | 51.5 | 购机补贴(通用类) | 2021-12-31 00:00:00 | 湖北省 | 评阅通过 |  | WJ2018JFH012、W201608102 | 河南省拖拉机柴油机产品质量监督检验中心、机械工业农业机械产品质量检测中心（济南） | HBNJ/WT 024-2017 | 湖北省农业机械鉴定站
动力机械 | 拖拉机 | 轮式拖拉机 | 100-120马力四轮驱动拖拉机 | 湖北超能农业装备有限公司 | 现：轮式拖拉机（原：拖拉机） | SH1104 |  | 功率:110马力;驱动方式:四轮驱动 ;最小使用比质量:63.3kg/kW; | 型式：四轮驱动；外廓尺寸（长×宽×高）：4903mmx2270mmx2900mm、轴距：2575mm、轮距：1710mm/1700mm、最小使用质量：4650kg、最小离地间隙：430mm、动力输出轴功率：≥71.24kW、发动机标定功率：80.85kW、发动机标定转速：2200r/min、档位数（前进/倒退/爬行）16/8/12、框架上最大提升力：≥20kN、排放阶段：国三 | 80.85 | 购机补贴(通用类) | 2021-12-31 00:00:00 | 湖北省 | 评阅通过 |  | W201608100 | 机械工业农业机械产品质量检测中心（济南） | HBNJ/WT027-2017 | 湖北省农业机械鉴定站
动力机械 | 拖拉机 | 轮式拖拉机 | 120-140马力四轮驱动拖拉机 | 湖北超能农业装备有限公司 | 现：轮式拖拉机（原：拖拉机） | SH1354 |  | 功率:135马力;驱动方式:四轮驱动 ;最小使用比质量:46.9 kg/kW; | 型式：四轮驱动；外廓尺寸（长×宽×高）：4903mmx2270mmx2900mm、轴距：2575mm、轮距：1710mm/1700mm、最小使用质量：4650kg、最小离地间隙：430mm、动力输出轴功率：≥71.24kW、发动机标定功率：99.3kW、发动机标定转速：2200r/min、档位数（前进/倒退/爬行）16/8/8、框架上最大提升力：≥23.9kN、排放阶段：国三 | 99.3 | 购机补贴(通用类) | 2021-12-31 00:00:00 | 湖北省 | 评阅通过 |  | W201608100 | 机械工业农业机械产品质量检测中心（济南） | HBNJ/WT027-2017 | 湖北省农业机械鉴定站
动力机械 | 拖拉机 | 轮式拖拉机 | 60-70马力四轮驱动拖拉机 | 湖北超能农业装备有限公司 | 轮式拖拉机 | SH604-E |  | 功率:60马力;驱动方式:四轮驱动 ; | 型式：四轮驱动；外廓尺寸（长×宽×高）：3350mm×1300mm×2240mm、轴距：1770mm、轮距：900mm-1100mm/1000mm-1200mm、最小使用质量：2050kg、最小离地间隙：240mm、动力输出轴功率：≥37.6kW、发动机标定功率：44.2kW、发动机标定转速：2400r/min、档位数（前进/倒退/爬行）8/2/0、框架上最大提升力：≥10kN、排放阶段：国三 | 44.2 | 购机补贴(通用类) | 2023-12-31 00:00:00 | 湖北省 | 评阅通过 |  | WJ2018IFH035 | 河南省拖拉机柴油机产品质量监督检验中心 | WJ2018GKKX027 | 河南省拖拉机柴油机产品质量监督检验中心
动力机械 | 拖拉机 | 轮式拖拉机 | 100-120马力四轮驱动拖拉机 | 青州市铭科农业机械有限公司 | 轮式拖拉机 | MKF1004 |  | 功率:100马力;驱动方式:四轮驱动 ;最小使用比质量:43.38/44.59kg/kW; | 功率:74kW（100马力）；驱动方式:四轮驱动；最小使用质量：3210kg（安全框架），3300kg（简易驾驶室）；最小使用比质量43.38kg/kW（安全框架）、44.59kg/kW（简易驾驶室）。发动机型号：YN4E106-30CR4、功率：74kW、制造商：昆明云内动力股份有限公司、排放阶段：国三排放。达到国家GB 20891-2014 第三阶段排放标准 | 74 | 购机补贴(通用类) | 2026-06-29 00:00:00 | 山东省 | 评阅通过 |  | SAM2021030（安全框架）/SAM2021028（简易驾驶室） | 南京赛姆认证科技发展有限公司 | YH2021WJ01060 | 江苏沿海农业机械检测有限公司
动力机械 | 拖拉机 | 轮式拖拉机 | 90-100马力四轮驱动拖拉机 | 青州市铭科农业机械有限公司 | 轮式拖拉机 | MKF904 |  | 功率:90马力;驱动方式:四轮驱动 ;最小使用比质量:40.94/40.94kg/kW; | 功率:66.2kW（90马力）；驱动方式:四轮驱动；最小使用质量：2710kg（安全框架），2710kg（简易驾驶室）；最小使用比质量40.94kg/kW（安全框架）、40.94kg/kW（简易驾驶室）。发动机型号：YN4E095-32CR4、功率：66.2kW、制造商：昆明云内动力股份有限公司、排放阶段：国三排放。达到国家GB 20891-2014 第三阶段排放标准 | 66.2 | 购机补贴(通用类) | 2026-06-29 00:00:00 | 山东省 | 评阅通过 |  | SAM2021030（安全框架）/SAM2021028（简易驾驶室） | 南京赛姆认证科技发展有限公司 | YH2021WJ01060 | 江苏沿海农业机械检测有限公司
动力机械 | 拖拉机 | 轮式拖拉机 | 80-90马力四轮驱动拖拉机 | 青州市铭科农业机械有限公司 | 轮式拖拉机 | MKF804 |  | 功率:80马力;驱动方式:四轮驱动 ;最小使用比质量:44.49/44.92kg/kW; | 功率:59kW（80马力）；驱动方式:四轮驱动；最小使用质量：2625kg（安全框架），2650kg（简易驾驶室）；最小使用比质量44.49kg/kW（安全框架）、44.92kg/kW（简易驾驶室）。发动机型号：YN4E085-32CR4、功率：59kW、制造商：昆明云内动力股份有限公司、排放阶段：国三排放。达到国家GB 20891-2014 第三阶段排放标准 | 59 | 购机补贴(通用类) | 2026-06-29 00:00:00 | 山东省 | 评阅通过 |  | SAM2021030（安全框架）/SAM2021028（简易驾驶室） | 南京赛姆认证科技发展有限公司 | YH2021WJ01060 | 江苏沿海农业机械检测有限公司
动力机械 | 拖拉机 | 轮式拖拉机 | 90-100马力四轮驱动拖拉机 | 青州市铭科农业机械有限公司 | 轮式拖拉机 | MKE904 |  | 功率:90马力;驱动方式:四轮驱动 ;最小使用比质量:40.94/42.30kg/kW; | 功率:66.2kW（90马力）；驱动方式:四轮驱动；最小使用质量：2710kg（安全框架），2800kg（简易驾驶室）；最小使用比质量40.94kg/kW（安全框架）、42.30kg/kW（简易驾驶室）。发动机型号：YN4E095-32CR4、功率：66.2kW、制造商：昆明云内动力股份有限公司、排放阶段：国三排放。达到国家GB 20891-2014 第三阶段排放标准 | 66.2 | 购机补贴(通用类) | 2026-06-29 00:00:00 | 山东省 | 评阅通过 |  | SJ21FH3016（安全框架）/SAM2021029（简易驾驶室） | 安全框架：湖北三智农业机械检测有限公司/简易驾驶室:南京赛姆认证科技发展有限公司 | YH2021WJ01059 | 江苏沿海农业机械检测有限公司
动力机械 | 拖拉机 | 轮式拖拉机 | 80-90马力四轮驱动拖拉机 | 青州市铭科农业机械有限公司 | 轮式拖拉机 | MKE804 |  | 功率:80马力;驱动方式:四轮驱动 ;最小使用比质量:41.33/42.69kg/kW; | 功率:58.8kW（80马力）；驱动方式:四轮驱动；最小使用质量：2430kg（安全框架），2510kg（简易驾驶室）；最小使用比质量41.33kg/kW（安全框架）、42.69kg/kW（简易驾驶室）。发动机型号：YN4EZ080-30CR、功率：58.8kW、制造商：昆明云内动力股份有限公司、排放阶段：国三排放。达到国家GB 20891-2014 第三阶段排放标准 | 58.8 | 购机补贴(通用类) | 2026-06-29 00:00:00 | 山东省 | 评阅通过 |  | SJ21FH3016（安全框架）/SAM2021029（简易驾驶室） | 安全框架：湖北三智农业机械检测有限公司/简易驾驶室:南京赛姆认证科技发展有限公司 | YH2021WJ01059 | 江苏沿海农业机械检测有限公司
动力机械 | 拖拉机 | 轮式拖拉机 | 60-70马力四轮驱动拖拉机 | 青州市铭科农业机械有限公司 | 轮式拖拉机 | MKC604 |  | 功率:60马力;驱动方式:四轮驱动 ; | 功率:44.1kW（60马力）；驱动方式:四轮驱动；最小使用质量：1880kg；最小使用比质量42.63kg/kW;发动机型号：YN4EZ060-32CR、功率：44.1kW、制造商：昆明云内动力股份有限公司、排放阶段：国三排放。达到国家GB 20891-2014 第三阶段排放标准 | 44.1 | 购机补贴(通用类) | 2026-04-29 00:00:00 | 山东省 | 评阅通过 |  | SJ21FH3016 | 湖北三智农业机械检测有限公司 | YH2021WJ01030 | 江苏沿海农业机械检查有限公司
动力机械 | 拖拉机 | 轮式拖拉机 | 70-80马力四轮驱动拖拉机 | 青州市铭科农业机械有限公司 | 轮式拖拉机 | MKE704 |  | 功率:70马力;驱动方式:四轮驱动 ;最小使用比质量:42.72/45.63; | 功率:51.5kW（70马力）；驱动方式:四轮驱动；最小使用质量：2200kg（安全框架），2350kg（简易驾驶室）；最小使用比质量42.72kg/kW（安全框架）、45.63kg/kW（简易驾驶室）。发动机型号：YN4EZ070-32CR、功率：51.5kW、制造商：昆明云内动力股份有限公司、排放阶段：国三排放。达到国家GB 20891-2014 第三阶段排放标准 | 51.5 | 购机补贴(通用类) | 2026-06-29 00:00:00 | 山东省 | 评阅通过 |  | SJ21FH3016（安全框架）/SAM2021029（简易驾驶室） | 安全框架：湖北三智农业机械检测有限公司/简易驾驶室:南京赛姆认证科技发展有限公司 | YH2021WJ01059 | 江苏沿海农业机械检测有限公司
动力机械 | 拖拉机 | 轮式拖拉机 | 120-140马力四轮驱动拖拉机 | 星光农机股份有限公司 | 轮式拖拉机 | XG1204 |  | 功率:120马力;驱动方式:四轮驱动 ;最小使用比质量:47.11kg/kW; | 整机驱动型式:四轮驱动；整机廓尺寸(长×宽×高及部位):4382MM×2046MM×2895MM（驾驶室顶）；轮距(前轮/后轮):1600MM~1930MM/1616MM~2016MM；常用轮距(前轮/后轮):1600mm/1616mm；轴距:2508mm；最小使用质量:4155KG；最小使用比质量：47.11kg/kw，标准配重(前/后):310KG/480KG；档位数(前进/倒退):16/8；主变速档位：4，转向系型式：全液压，转向系转向操纵机构：方向盘，液压悬挂系统型式：分置式，悬挂装置型式：后置三点悬挂，最小离地间隙及部位：389mm（前桥底部）。 | 88.2 | 购机补贴(通用类) | 2025-12-28 00:00:00 | 浙江省 | 评阅通过 |  | FH15GW0441 | 国家拖拉机质量监督检验中心 | LT15GW1191 | 国家拖拉机质量监督检验中心
动力机械 | 拖拉机 | 轮式拖拉机 | 100-120马力四轮驱动拖拉机 | 星光农机股份有限公司 | 轮式拖拉机 | XG1004 |  | 功率:100马力;驱动方式:四轮驱动 ;最小使用比质量:50.88kg/kW; | 整机驱动型式:四轮驱动；整机廓尺寸(长×宽×高及部位):4382MM×2046MM×2895MM（安全架顶）；轮距(前轮/后轮):1600MM~1930MM/1616MM~2016MM；常用轮距(前轮/后轮):1600mm/1616mm；轴距:2194mm；最小使用质量:3740KG；最小使用比质量：50.88kg/kw，标准配重(前/后):310KG/480KG；档位数(前进/倒退):16/8；主变速档位：4，转向系型式：全液压，转向系转向操纵机构：方向盘，液压悬挂系统型式：分置式，悬挂装置型式：后置三点悬挂，最小离地间隙及部位：389mm（前桥底部）。 | 73.5 | 购机补贴(通用类) | 2025-12-28 00:00:00 | 浙江省 | 评阅通过 |  | FH15GW0441 | 国家拖拉机质量监督检验中心 | 2015KKX045 | 河南省拖拉机柴油机产品质量监督检验中心
动力机械 | 拖拉机 | 轮式拖拉机 | 120-140马力四轮驱动拖拉机 | 星光农机股份有限公司 | 轮式拖拉机 | XG1304 |  | 功率:130马力;驱动方式:四轮驱动 ;最小使用比质量:54.18kg/kW; | 整机驱动型式:四轮驱动；整机廓尺寸(长×宽×高及部位):4810MM×2500MM×3010MM（安全架顶）；轮距(前轮/后轮)mm:1760、1790、1888、1930、2028、2058、2156/1620~2420；常用轮距(前轮/后轮):1760mm/2010mm；轴距:2550mm；最小使用质量:5180KG；最小使用比质量：54.18kg/kw，标准配重(前/后):352KG/480KG；档位数(前进/倒退):16/8；主变速档位：4，转向系型式：全液压，转向系转向操纵机构：方向盘，液压悬挂系统型式：分置式，悬挂装置型式：后置三点悬挂，最小离地间隙及部位：480mm（前桥底部）。 | 95.6 | 购机补贴(通用类) | 2025-12-28 00:00:00 | 浙江省 | 评阅通过 |  | FH15GW0441 | 国家拖拉机质量监督检验中心 | WJDX2016226 | 河南省拖拉机柴油机产品质量监督检验中心
动力机械 | 拖拉机 | 轮式拖拉机 | 120-140马力四轮驱动拖拉机 | 潍坊百丰农机制造有限公司 | 轮式拖拉机 | 1304-D |  | 功率:130马力;驱动方式:四轮驱动 ;最小使用比质量:49.42kg/kW; | 整机外廓尺寸(mm)：5020×2125×2810（驾驶室顶部）；整机驱动型式：四轮驱动；标定功率（kw）: 95.6kW; 发动机型号及制造商： WP6G130E311 ,潍柴（潍坊）中型柴油机有限公司；排放标准：第三阶段。轴距(mm)： 2620 ; 最小使用质量(kg): 4725 ; 标准配重 (kg)(前/后) ：440/180; 档位数：16/8；是否有驾驶室或安全架：简易驾驶室。 | 95.6 | 购机补贴(通用类) | 2026-04-01 00:00:00 | 山东省 | 评阅通过 |  | WJ2020GFH007 | 河南省拖拉机柴油机产品质量监督检验中心 | WT202004004 | 黑龙江省彤廷质检技术有限公司
动力机械 | 拖拉机 | 轮式拖拉机 | 80-90马力四轮驱动拖拉机 | 潍坊力王农业装备有限公司 | 轮式拖拉机 | LW804-N |  | 功率:80马力;驱动方式:四轮驱动 ;最小使用比质量:40.98/43.36kg/kW; | 功率：58.8kW（80马力）；驱动型式：四轮驱动；最小使用质量：2410kg（安全框架）2550kg（驾驶室）；最小使用比质量：40.98kg/kW（安全框架）43.36kg/kW（驾驶室）；达到国家GB 20891-2014 第三阶段排放标准 | 58.8 | 购机补贴(通用类) | 2026-06-29 00:00:00 | 山东省 | 评阅通过 |  | WJ2020HFH002/WJ2020KFH014 | 河南省拖拉机柴油机产品质量监督检验中心 | YH2020WJ01324 | 江苏沿海农业机械检测有限公司
动力机械 | 拖拉机 | 轮式拖拉机 | 70-80马力四轮驱动拖拉机 | 潍坊力王农业装备有限公司 | 轮式拖拉机 | LW704-N |  | 功率:70马力;驱动方式:四轮驱动 ;最小使用比质量:41.74/44.66; | 功率：51.5kW（70马力）；驱动型式：四轮驱动；最小使用质量：2150kg（安全框架）2300kg（驾驶室）；最小使用比质量：41.74kg/kW（安全框架）44.66kg/kW（驾驶室）；达到国家GB 20891-2014 第三阶段排放标准 | 51.5 | 购机补贴(通用类) | 2026-06-29 00:00:00 | 山东省 | 评阅通过 |  | WJ2020HFH002/WJ2020KFH014 | 河南省拖拉机柴油机产品质量监督检验中心 | YH2020WJ01324 | 江苏沿海农业机械检测有限公司
动力机械 | 拖拉机 | 轮式拖拉机 | 100-120马力四轮驱动拖拉机 | 潍坊力王农业装备有限公司 | 轮式拖拉机 | LWB1004 |  | 功率:100马力;驱动方式:四轮驱动 ;最小使用比质量:43.51/45.27kg/kW; | 功率：74kW（100马力）；驱动型式：四轮驱动；最小使用质量：3220kg（安全框架）3350kg（驾驶室）；最小使用比质量：43.51kg/kW（安全框架）45.27kg/kW（驾驶室）；达到国家GB 20891-2014 第三阶段排放标准 | 74 | 购机补贴(通用类) | 2026-06-29 00:00:00 | 山东省 | 评阅通过 |  | WJ2020LFH025/WJ2020LFH024 | 河南省拖拉机柴油机产品质量监督检验中心 | WJ2018GKKX008 | 河南省拖拉机柴油机产品质量监督检验中心
动力机械 | 拖拉机 | 轮式拖拉机 | 90-100马力四轮驱动拖拉机 | 潍坊力王农业装备有限公司 | 轮式拖拉机 | LWB904 |  | 功率:90马力;驱动方式:四轮驱动 ;最小使用比质量:43.65/46.07kg/kW; | 功率：66.2kW（90马力）；驱动型式：四轮驱动；最小使用质量：2890kg（安全框架）3050kg（驾驶室）；最小使用比质量：43.65kg/kW（安全框架）46.07kg/kW（驾驶室）；达到国家GB 20891-2014 第三阶段排放标准 | 66.2 | 购机补贴(通用类) | 2026-06-29 00:00:00 | 山东省 | 评阅通过 |  | WJ2020LFH025/WJ2020LFH024 | 河南省拖拉机柴油机产品质量监督检验中心 | WJ2018GKKX008 | 河南省拖拉机柴油机产品质量监督检验中心
动力机械 | 拖拉机 | 轮式拖拉机 | 70-80马力四轮驱动拖拉机 | 潍坊力王农业装备有限公司 | 轮式拖拉机 | LW704-A |  | 功率:70马力;驱动方式:四轮驱动 ;最小使用比质量:40.97; | 功率：51.5kW（70马力）；驱动型式：四轮驱动；最小使用质量：2110kg；最小使用比质量：40.97kg/kW；达到国家GB 20891-2014 第三阶段排放标准 | 51.5 | 购机补贴(通用类) | 2026-06-29 00:00:00 | 山东省 | 评阅通过 |  | WJ2021BFH008 | 河南省拖拉机柴油机产品质量监督检验中心 | WJ2018GKKX007 | 河南省拖拉机柴油机产品质量监督检验中心
动力机械 | 拖拉机 | 轮式拖拉机 | 60-70马力四轮驱动拖拉机 | 潍坊力王农业装备有限公司 | 轮式拖拉机 | LW604-A |  | 功率:60马力;驱动方式:四轮驱动 ; | 功率：44.2kW（60马力）；驱动型式：四轮驱动；达到国家GB 20891-2014 第三阶段排放标准 | 44.2 | 购机补贴(通用类) | 2026-06-29 00:00:00 | 山东省 | 评阅通过 |  | WJ2021BFH008 | 河南省拖拉机柴油机产品质量监督检验中心 | WJ2018GKKX007 | 河南省拖拉机柴油机产品质量监督检验中心
动力机械 | 拖拉机 | 轮式拖拉机 | 70-80马力四轮驱动拖拉机 | 潍坊力王农业装备有限公司 | 轮式拖拉机 | LW704 |  | 功率:70马力;驱动方式:四轮驱动 ;最小使用比质量:38.2/41.7; | 功率：51.5kW（70马力）；驱动型式：四轮驱动；最小使用质量：1970kg （安全框架）2150kg（驾驶室）；最小使用比质量：38.2kg/kW（安全框架）41.7kg/kW（驾驶室）；达到国家GB 20891-2014 第三阶段排放标准 | 51.5 | 购机补贴(通用类) | 2025-09-29 00:00:00 | 山东省 | 评阅通过 |  | WJ2020DFH010/WJ2020FFH001 | 河南省拖拉机柴油机产品质量监督检验中心 | WJ2018GKKX007 | 河南省拖拉机柴油机产品质量监督检验中心
动力机械 | 拖拉机 | 轮式拖拉机 | 70-80马力四轮驱动拖拉机 | 潍坊力王农业装备有限公司 | 轮式拖拉机 | LW704-1 |  | 功率:70马力;驱动方式:四轮驱动 ;最小使用比质量:38.8/41.7; | 功率：51.5kW（70马力）；驱动型式：四轮驱动；最小使用质量：2000kg （安全框架）2150kg（驾驶室）；最小使用比质量：38.8kg/kW（安全框架）41.7kg/kW（驾驶室）；达到国家GB 20891-2014 第三阶段排放标准 | 51.5 | 购机补贴(通用类) | 2025-09-29 00:00:00 | 山东省 | 评阅通过 |  | WJ2020GFH16G/WJ2020GFH15G | 河南省拖拉机柴油机产品质量监督检验中心 | WJ2018GKKX007 | 河南省拖拉机柴油机产品质量监督检验中心
动力机械 | 拖拉机 | 轮式拖拉机 | 60-70马力四轮驱动拖拉机 | 潍坊力王农业装备有限公司 | 轮式拖拉机 | LW604 |  | 功率:60马力;驱动方式:四轮驱动 ; | 功率：44.1kW（60马力）；驱动型式：四轮驱动；达到国家GB 20891-2014 第三阶段排放标准 | 44.1 | 购机补贴(通用类) | 2025-09-29 00:00:00 | 山东省 | 评阅通过 |  | NW202004015-X01 /WJ2020FFH001 | 山东省农业机械科学研究院产品质量检测中心/河南省拖拉机柴油机产品质量监督检验中心 | WJ2018GKKX007 | 河南省拖拉机柴油机产品质量监督检验中心
动力机械 | 拖拉机 | 轮式拖拉机 | 60-70马力四轮驱动拖拉机 | 潍坊力王农业装备有限公司 | 轮式拖拉机 | 力王-604 |  | 功率:60马力;驱动方式:四轮驱动 ; | 功率：44.1kW（60马力）；驱动型式：四轮驱动；达到国家GB 20891-2014 第三阶段排放标准 | 44.1 | 购机补贴(通用类) | 2021-12-31 00:00:00 | 山东省 | 评阅通过 |  | NW201704005；NW201704007 | 山东省农业机械科学研究院产品质量检测中心 | WJ2017CKKX003 | 河南省拖拉机柴油机产品质量监督检验中心
动力机械 | 拖拉机 | 轮式拖拉机 | 70-80马力四轮驱动拖拉机 | 潍坊力王农业装备有限公司 | 轮式拖拉机 | 力王-704 |  | 功率:70马力;驱动方式:四轮驱动 ;最小使用比质量:47.96/52.82; | 功率：51.5kW（70马力）；驱动型式：四轮驱动；最小使用质量：2470kg （安全架）2720kg（驾驶室）；最小使用比质量：47.96kg/kW（安全架）52.82kg/kW（驾驶室）；达到国家GB 20891-2014 第三阶段排放标准 | 51.5 | 购机补贴(通用类) | 2021-12-31 00:00:00 | 山东省 | 评阅通过 |  | NW201704005；NW201704007 | 山东省农业机械科学研究院产品质量检测中心 | WJ2017CKKX003 | 河南省拖拉机柴油机产品质量监督检验中心
动力机械 | 拖拉机 | 轮式拖拉机 | 80-90马力四轮驱动拖拉机 | 潍坊力王农业装备有限公司 | 轮式拖拉机 | 力王-804 |  | 功率:80马力;驱动方式:四轮驱动 ;最小使用比质量:42.01/44.22kg/kW; | 功率：58.8kW（80马力）；驱动型式：四轮驱动；最小使用质量：2470kg （安全架）2600kg（驾驶室）；最小使用比质量：42.01kg/kW（安全架）44.22kg/kW（驾驶室）；达到国家GB 20891-2014 第三阶段排放标准 | 58.8 | 购机补贴(通用类) | 2021-12-31 00:00:00 | 山东省 | 评阅通过 |  | NW201704005；NW201704007 | 山东省农业机械科学研究院产品质量检测中心 | WJ2017CKKX003 | 河南省拖拉机柴油机产品质量监督检验中心
动力机械 | 拖拉机 | 轮式拖拉机 | 90-100马力四轮驱动拖拉机 | 潍坊力王农业装备有限公司 | 轮式拖拉机 | 力王-904 |  | 功率:90马力;驱动方式:四轮驱动 ;最小使用比质量:40.94/42.90kg/kW; | 功率:66.2kW（90马力）;驱动方式:四轮驱动；变更前最小使用质量： 2650（安全架）2780（驾驶室）；变更后最小使用质量：2710（安全架）2840（驾驶室）；变更前最小使用比质量：40.03kg/kW（安全架）41.99kg/kW（驾驶室）；变更后最小使用比质量40.94kg/kW（安全架）42.90kg/kW（驾驶室）；质量变更部位：前轴托架；变更内容：由原来的普通型前轴托架变更为加强型前轴托架；具体变更值：普通型前轴托架80kg加强型前轴托架140kg；达到国家GB 20891-2014 第三阶段排放标准 | 66.2 | 购机补贴(通用类) | 2022-12-31 00:00:00 | 山东省 | 评阅通过 |  | NW201809003；NW201809005 | 山东省农业机械科学研究院产品质量检测中心 | WJ2018GKKX008 | 河南省拖拉机柴油机产品质量监督检验中心
动力机械 | 拖拉机 | 轮式拖拉机 | 70-80马力四轮驱动拖拉机 | 浙江奔野拖拉机制造有限公司 | 轮式拖拉机 | 704 |  | 功率:70马力;驱动方式:四轮驱动 ;最小使用比质量:41.17; | 发动机型号：SD4DW3Z；发动机标定功率/转速：51.5kW/2400r/min；排放阶段：国三；起动方式：电启动；驱动型式：四轮驱动 最小使用质量：2120kg；最小使用比质量（kg/kw）：41.17 | 51.5 | 购机补贴(通用类) | 2023-12-31 00:00:00 | 浙江省 | 评阅通过 |  | FH19GW0161 | 国家拖拉机质量监督检验中心 | NJJC20181006-BK | 山东宝鼎农业机械检测有限公司
动力机械 | 拖拉机 | 轮式拖拉机 | 60-70马力四轮驱动拖拉机 | 浙江奔野拖拉机制造有限公司 | 轮式拖拉机 | 604-2 |  | 功率:60马力;驱动方式:四轮驱动 ; | 发动机型号：4D29ZT32/604；发动机标定功率/转速：44.2kW/2400r/min；排放阶段：国三；起动方式：电启动；驱动型式：四轮驱动 最小使用质量：1765kg； | 44.2 | 购机补贴(通用类) | 2025-07-05 00:00:00 | 浙江省 | 评阅通过 |  | FH19GW0161 | 国家拖拉机质量监督检验中心（洛阳西苑车辆与动力检验所有限公司） | NJJC20190523 | 山东宝鼎农业机械检测有限公司
动力机械 | 拖拉机 | 轮式拖拉机 | 70-80马力四轮驱动拖拉机 | 浙江奔野拖拉机制造有限公司 | 轮式拖拉机 | 704-2 |  | 功率:70马力;驱动方式:四轮驱动 ;最小使用比质量:40.58; | 发动机型号：4D32ZT33/704；发动机标定功率/转速：52kW/2400r/min；排放阶段：国三；起动方式：电启动；驱动型式：四轮驱动 最小使用质量：2110（安全架）kg / 2280（驾驶室）kg；最小使用比质量（kg/kw）：40.58（安全架）/43.85（驾驶室） | 52 | 购机补贴(通用类) | 2025-07-05 00:00:00 | 浙江省 | 评阅通过 |  | FH20GW0661（安全架）/ FH20GW0941（驾驶室） | 国家拖拉机质量监督检验中心（洛阳西苑车辆与动力检验所有限公司） | NJJC20190527 | 山东宝鼎农业机械检测有限公司
动力机械 | 拖拉机 | 轮式拖拉机 | 90-100马力四轮驱动拖拉机 | 浙江奔野拖拉机制造有限公司 | 轮式拖拉机 | 904 |  | 功率:90马力;驱动方式:四轮驱动 ;最小使用比质量:40.86kg/kW; | 发动机型号：SD4BMU10；发动机标定功率/转速：66.2 kW/2400r/min；排放阶段：国三；起动方式：电启动；驱动型式：四轮驱动； 最小使用质量：2705（安全架）/ 2860（驾驶室）kg；最小使用比质量（kg/kw）：40.86（安全架）/ 43.20（驾驶室） | 66.2 | 购机补贴(通用类) | 2026-04-01 00:00:00 | 浙江省 | 评阅通过 |  | FH20GW1871（安全框架） / FH20GW0941（简易驾驶室） | 国家拖拉机质量监督检验中心 | NJJC20190524 | 山东宝鼎农业机械检测有限公司
动力机械 | 拖拉机 | 轮式拖拉机 | 80-90马力四轮驱动拖拉机 | 浙江奔野拖拉机制造有限公司 | 轮式拖拉机 | 804 |  | 功率:80马力;驱动方式:四轮驱动 ;最小使用比质量:42.01kg/kW; | 发动机型号：SD4BMU；发动机标定功率/转速：58.8 kW/2400r/min；排放阶段：国三；起动方式：电启动；驱动型式：四轮驱动 最小使用质量：2470（安全架）kg/2780（驾驶室）kg；最小使用比质量（kg/kw）：42.01（安全架）/ 47.28（驾驶室） | 58.8 | 购机补贴(通用类) | 2026-04-01 00:00:00 | 浙江省 | 评阅通过 |  | FH20GW1871（安全框架）/ FH20GW0941（简易驾驶室） | 国家拖拉机质量监督检验中心 | NJJC20190524 | 山东宝鼎农业机械检测有限公司
动力机械 | 拖拉机 | 轮式拖拉机 | 60-70马力四轮驱动拖拉机 | 浙江奔野拖拉机制造有限公司 | 轮式拖拉机 | 604 |  | 功率:60马力;驱动方式:四轮驱动 ; | 发动机型号：4D32ZT31/603；发动机标定功率/转速：44.1kW/2300r/min；排放阶段：国三；起动方式：电启动；驱动型式：四轮驱动 最小使用质量：2120kg； | 44.1 | 购机补贴(通用类) | 2022-12-31 00:00:00 | 浙江省 | 评阅通过 |  | FH18GW0211 | 国家拖拉机质量监督检验中心 | （2017）委字整机类第0170110333号 | 盐城市农业机械试验鉴定站
动力机械 | 拖拉机 | 轮式拖拉机 | 100-120马力四轮驱动拖拉机 | 徐州凯尔农业装备股份有限公司 | 轮式拖拉机 | KAT1004 |  | 功率:100马力;驱动方式:四轮驱动 ;最小使用比质量:69.39kg/kW; | 功率(马力):100马力;驱动方式:四轮驱动 ;动力换挡、动力换向:否 ;配置单胎最小使用质量:5100kg;配置单胎最小使用比质量（kg/kw)：69.39;发动机型号:SC4H115G3；发动机生产厂:上海柴油机股份有限公司；气缸数:6缸；发动机标定功率:73.5kW；标定转速(r/min):2200；排放阶段:国3。外廓尺寸（长*宽*高mm）：5180×2160×2990（空调顶端）；轴距(mm);2688 ；常用轮距(前轮/后轮)(mm) :1748/1730；轮距(前轮/后轮)调整方式：/；最小使用质量（kg）：5100 ;标准配重(前/后)（kg）400/0； 挡位数（前进/倒退/爬行）： 16/4/0；主变速档位数*副变速挡位数/其他挡位数:4+1*4/0；发动机与主离合器联接方式：直联式 ；翻倾防护装置（驾驶室或安全框架）型式：简易驾驶室; 转向系型式：全液压; 传动系变速箱型式:机械空间组成式；主变速箱换挡方式: 机械有级挡; 副变速箱换挡方式:机械有级挡; 轮胎规格（前轮/后轮）：14.9-24/16.9-38 。选装配置:电液悬挂。 | 73.5 | 购机补贴(通用类) | 2025-02-27 00:00:00 | 江苏省 | 评阅通过 |  | FH19GW1101 | 国家拖拉机质量监督检验中心 | （2015）委检字整机类第017号 | 盐城市农业机械试验鉴定站
动力机械 | 拖拉机 | 轮式拖拉机 | 70-80马力四轮驱动拖拉机 | 浙江奔全智能装备有限公司 | 轮式拖拉机 | BQ704 |  | 功率:55.2/70马力;驱动方式:四轮驱动 ;最小使用比质量:39.63; | 发动机配置型号：YN4P070-34CR；功率：51.5KW；制造商：山东云内动力责任有限公司；达到中国第三排放阶段标准要求；型式核准号：CN FC G3 00 0G04000039 000001)；YN4EZ070-32CR；功率：51.5KW；制造商：昆明云内动力股份有限公司；达到中国第三排放阶段标准要求；型式核准号：CN FC G3 000225000079 000002； | 51.5 | 购机补贴(通用类) | 2025-02-27 00:00:00 | 浙江省 | 评阅通过 |  | NO:FH19GW1851 | 国家拖拉机质量监督检验中心 | （2018）委字整机类第0180110103号 | 盐城市农业机械试验鉴定站
动力机械 | 拖拉机 | 轮式拖拉机 | 60-70马力四轮驱动拖拉机 | 浙江奔全智能装备有限公司 | 轮式拖拉机 | BQ604 |  | 功率:44.5/60马力;驱动方式:四轮驱动 ; | 发动机配置型号：YN4A065-32CR2；功率：44.5KW；制造商：昆明云内动力股份有限公司/山东云内动力责任有限公司；达到中国第三排放阶段标准要求；型式核准号：CN FC G3 00 0225000036 000001)； | 44.5 | 购机补贴(通用类) | 2025-02-27 00:00:00 | 浙江省 | 评阅通过 |  | NO:FH19GW1851 | 国家拖拉机质量监督检验中心 | （2018）委字整机类第0180110103号 | 盐城市农业机械试验鉴定站
动力机械 | 拖拉机 | 轮式拖拉机 | 70-80马力四轮驱动拖拉机 | 浙江奔全智能装备有限公司 | 轮式拖拉机 | BQ754 |  | 功率:55.2/75马力;驱动方式:四轮驱动 ;最小使用比质量:38.95; | 发动机配置型号：新柴4D32ZT31/754；功率：55.2KW；制造商：浙江新柴股份有限公司；达到中国第三排放阶段标准要求；型式核准号：CN FC G3 0430 05 0013； | 55.2 | 购机补贴(通用类) | 2023-12-31 00:00:00 | 浙江省 | 评阅通过 |  | NO:FH19GW1851 | 国家拖拉机质量监督检验中心 | （2018）委字整机类第0180110104号 | 盐城市农业机械试验鉴定站
动力机械 | 拖拉机 | 轮式拖拉机 | 120-140马力四轮驱动拖拉机 | 中联农业机械股份有限公司 | 轮式拖拉机 | RH1204 |  | 功率:120马力;驱动方式:四轮驱动 ;最小使用比质量:48.19kg/kW; | 功率：120马力；型式：四轮驱动；最小使用质量kg：4250；最小使用比质量(KG/KW)：48.19；发动机信息：国三，YC4A140-T303，玉柴，功率：88.2kW；国三，WP4.1G120E310A，潍柴，功率：88.2kW； | 88.2 | 购机补贴(通用类) | 2022-12-31 00:00:00 | 安徽省 | 评阅通过 |  | FH19GW0341 | 国家拖拉机质量监督检验中心 | WJ2017EKKX006 | 河南省拖拉机柴油机产品质量监督检验中心
动力机械 | 拖拉机 | 轮式拖拉机 | 120-140马力四轮驱动拖拉机 | 中联农业机械股份有限公司 | 轮式拖拉机 | RH1204-A |  | 功率:120马力;驱动方式:四轮驱动 ;最小使用比质量:45.12kg/kW; | 功率：120马力；型式：四轮驱动；最小使用质量kg：3980；最小使用比质量(KG/KW)：45.12；发动机信息：国三，YC4A140-T303，玉柴，功率：88.2kW；国三，WP4.1G120E310A，潍柴，功率：88.2kW； | 88.2 | 购机补贴(通用类) | 2022-12-31 00:00:00 | 安徽省 | 评阅通过 |  | FH18GW0301 | 国家拖拉机质量监督检验中心 | WJ2017EKKX006 | 河南省拖拉机柴油机产品质量监督检验中心
动力机械 | 拖拉机 | 轮式拖拉机 | 120-140马力四轮驱动拖拉机 | 中联农业机械股份有限公司 | 轮式拖拉机 | RH1304 |  | 功率:130马力;驱动方式:四轮驱动 ;最小使用比质量:44.46kg/kW; | 功率：130马力；型式：四轮驱动；最小使用质量kg：4250；最小使用比质量(KG/KW)：44.46；发动机信息：国三，YC4A150-T304，玉柴，功率：95.6kW；国三，WP4.1G130E310，潍柴，功率：95.6kW； | 95.6 | 购机补贴(通用类) | 2022-12-31 00:00:00 | 安徽省 | 评阅通过 |  | FH19GW0341 | 国家拖拉机质量监督检验中心 | WJ2017EKKX006 | 河南省拖拉机柴油机产品质量监督检验中心
动力机械 | 拖拉机 | 轮式拖拉机 | 70-80马力四轮驱动拖拉机 | 中联农业机械股份有限公司 | 轮式拖拉机 | RK704 |  | 功率:70马力;驱动方式:四轮驱动 ;最小使用比质量:52.42; | 功率：70马力；型式：四轮驱动；最小使用质量kg：2700；最小使用比质量(KG/KW)：52.42；发动机信息：国三，4C5-70U32，全柴，功率：51.5kW；国三，4K41ZT31/703，新柴，功率：51.5kW； | 51.5 | 购机补贴(通用类) | 2026-04-01 00:00:00 | 安徽省 | 评阅通过 |  | FH20GW1991/FH20GW1961 | 国家拖拉机质量监督检验中心（洛阳西苑车辆与动力检验所有限公司） | W201301081-Ⅱ | 山东省农业机械产品质量监督检验站
动力机械 | 拖拉机 | 轮式拖拉机 | 60-70马力四轮驱动拖拉机 | 中联农业机械股份有限公司 | 轮式拖拉机 | RK604 |  | 功率:60马力;驱动方式:四轮驱动 ; | 功率：60马力；型式：四轮驱动；最小使用质量kg：2830；最小使用比质量(KG/KW)：64.02；发动机信息：国三，4C5-60U32，全柴，功率：44.2kW；国三，4B5-60U32，全柴，功率：44.2kW； | 44.2 | 购机补贴(通用类) | 2026-04-01 00:00:00 | 安徽省 | 评阅通过 |  | FH20GW1991 | 国家拖拉机质量监督检验中心（洛阳西苑车辆与动力检验所有限公司） | W201301081-Ⅱ | 山东省农业机械产品质量监督检验站
动力机械 | 拖拉机 | 轮式拖拉机 | 60-70马力四轮驱动拖拉机 | 中联农业机械股份有限公司 | 轮式拖拉机 | RK604-A |  | 功率:60马力;驱动方式:四轮驱动 ; | 功率：60马力；型式：四轮驱动；最小使用质量kg：2700；最小使用比质量(KG/KW)：61.08；发动机信息：国三，4C5-60U32，全柴，功率：44.2kW；国三，4B5-60U32，全柴，功率：44.2kW； | 44.2 | 购机补贴(通用类) | 2026-04-01 00:00:00 | 安徽省 | 评阅通过 |  | FH20GW1961 | 国家拖拉机质量监督检验中心（洛阳西苑车辆与动力检验所有限公司） | W201301081-Ⅱ | 山东省农业机械产品质量监督检验站
动力机械 | 拖拉机 | 轮式拖拉机 | 70-80马力四轮驱动拖拉机 | 中联农业机械股份有限公司 | 轮式拖拉机 | RD704 |  | 功率:70马力;驱动方式:四轮驱动 ;最小使用比质量:38.25; | 功率：70马力；型式：四轮驱动；最小使用质量kg：1970；最小使用比质量(KG/KW)：38.25；发动机信息：国三，4B5-70U32,全柴，功率：51.5kW； | 51.5 | 购机补贴(通用类) | 2026-04-01 00:00:00 | 安徽省 | 评阅通过 |  | WJ2020JFH017 | 河南省拖拉机柴油机产品质量监督检验中心 | WJ2018CKKX023 | 河南省拖拉机柴油机产品质量监督检验中心
动力机械 | 拖拉机 | 轮式拖拉机 | 60-70马力四轮驱动拖拉机 | 中联农业机械股份有限公司 | 轮式拖拉机 | RD604 |  | 功率:60马力;驱动方式:四轮驱动 ; | 功率：60马力；型式：四轮驱动；最小使用质量kg：1840；最小使用质量（KG）：41.62；发动机信息：国三，4B2-60U32,全柴，功率：44.2kW； | 44.2 | 购机补贴(通用类) | 2026-04-01 00:00:00 | 安徽省 | 评阅通过 |  | WJ2020JFH017 | 河南省拖拉机柴油机产品质量监督检验中心 | WJ2018CKKX023 | 河南省拖拉机柴油机产品质量监督检验中心
动力机械 | 拖拉机 | 轮式拖拉机 | 120-140马力四轮驱动拖拉机 | 中联农业机械股份有限公司 | 轮式拖拉机 | RN1304 |  | 功率:130马力;驱动方式:四轮驱动 ;最小使用比质量:46.86kg/kW; | 功率：130马力；型式：四轮驱动；最小使用质量kg：4480；最小使用比质量(KG/KW)：46.86；发动机信息：国三，YC4A150-T305，玉柴，功率：95.6kW； | 95.6 | 购机补贴(通用类) | 2026-04-01 00:00:00 | 安徽省 | 评阅通过 |  | FH20GW1971/FH20GW1981 | 国家拖拉机质量监督检验中心（洛阳西苑车辆与动力检验所有限公司） | NW202009015 | 山东省农业机械科学研究院产品质量检测中心
动力机械 | 拖拉机 | 轮式拖拉机 | 120-140马力四轮驱动拖拉机 | 中联农业机械股份有限公司 | 轮式拖拉机 | RS1204-F |  | 功率:120马力;驱动方式:四轮驱动 ;最小使用比质量:56.12kg/kW; | 功率：120马力；型式：4×4四轮驱动；最小使用质量kg：4950；最小使用比质量(KG/KW)：56.12；发动机信息：国三，LR6A3LU23/0882E，东方红，功率：88.2kW； | 88.2 | 购机补贴(通用类) | 2021-12-31 00:00:00 | 安徽省 | 评阅通过 |  | FH12GW0281 | 国家拖拉机质量监督检验中心 | W201102030-Ⅰ | 山东省农业机械产品质量监督检验站
动力机械 | 拖拉机 | 轮式拖拉机 | 120-140马力四轮驱动拖拉机 | 中联农业机械股份有限公司 | 轮式拖拉机 | RS1204-FA |  | 功率:120马力;驱动方式:四轮驱动 ;最小使用比质量:53.85kg/kW; | 功率：120马力；型式：4×4四轮驱动；最小使用质量kg：4750；最小使用比质量(KG/KW)：53.85；发动机信息：国三，LR6A3LU23/0882E，东方红，功率：88.2kW； | 88.2 | 购机补贴(通用类) | 2021-12-31 00:00:00 | 安徽省 | 评阅通过 |  | FH12GW0301 | 国家拖拉机质量监督检验中心 | W201102030-Ⅰ | 山东省农业机械产品质量监督检验站
动力机械 | 拖拉机 | 轮式拖拉机 | 120-140马力四轮驱动拖拉机 | 中联农业机械股份有限公司 | 轮式拖拉机 | RS1304-F |  | 功率:130马力;驱动方式:四轮驱动 ;最小使用比质量:51.78kg/kW; | 功率：130马力；型式：4×4四轮驱动；最小使用质量kg：4950；最小使用质量（KG）：51.78；发动机信息：国三，LR6A3LU23/0956E，东方红，功率：95.6kW； | 95.6 | 购机补贴(通用类) | 2021-12-31 00:00:00 | 安徽省 | 评阅通过 |  | FH12GW0281 | 国家拖拉机质量监督检验中心 | W201102030-Ⅰ | 山东省农业机械产品质量监督检验站
动力机械 | 拖拉机 | 轮式拖拉机 | 120-140马力四轮驱动拖拉机 | 中联农业机械股份有限公司 | 轮式拖拉机 | RS1304-FA |  | 功率:130马力;驱动方式:四轮驱动 ;最小使用比质量:49.69kg/kW; | 功率：130马力；型式：4×4四轮驱动；最小使用质量kg：4750；最小使用比质量为49.69；发动机信息：国三，LR6A3LU23/0956E，东方红，功率：95.6kW； | 95.6 | 购机补贴(通用类) | 2021-12-31 00:00:00 | 安徽省 | 评阅通过 |  | FH12GW0301 | 国家拖拉机质量监督检验中心 | W201102030-Ⅰ | 山东省农业机械产品质量监督检验站
动力机械 | 拖拉机 | 轮式拖拉机 | 80-90马力四轮驱动拖拉机 | 中联农业机械股份有限公司 | 轮式拖拉机 | RH804 |  | 功率:80马力;驱动方式:四轮驱动 ;最小使用比质量:72.03kg/kW; | 功率：80马力；型式：四轮驱动；最小使用质量kg：4250； 最小使用比质量(KG/KW)：72.03；发动机信息：国三，YC4A90-T310，玉柴，功率：59kW；国三，4M1-80U32，全柴，功率：58.8kW；国三，LR4M5U22/0588E，东方红，功率：58.8kW； | 59 | 购机补贴(通用类) | 2021-12-31 00:00:00 | 安徽省 | 评阅通过 |  | FH19GW0341 | 国家拖拉机质量监督检验中心 | W201301082-Ⅱ | 山东省农业机械产品质量监督检验站
动力机械 | 拖拉机 | 轮式拖拉机 | 80-90马力四轮驱动拖拉机 | 中联农业机械股份有限公司 | 轮式拖拉机 | RH804-A |  | 功率:80马力;驱动方式:四轮驱动 ;最小使用比质量:67.46kg/kW; | 功率：80马力；型式：四轮驱动；最小使用质量kg：3980；最小使用比质量(KG/KW)：67.46；发动机信息：国三，YC4A90-T310，玉柴，功率：59kW；国三，4M1-80U32，全柴，功率：58.8kW；国三，LR4M5U22/0588E，东方红，功率：58.8kW； | 59 | 购机补贴(通用类) | 2021-12-31 00:00:00 | 安徽省 | 评阅通过 |  | FH18GW0301 | 国家拖拉机质量监督检验中心 | W201301082-Ⅱ | 山东省农业机械产品质量监督检验站
动力机械 | 拖拉机 | 轮式拖拉机 | 90-100马力四轮驱动拖拉机 | 中联农业机械股份有限公司 | 轮式拖拉机 | RH904 |  | 功率:90马力;驱动方式:四轮驱动 ;最小使用比质量:64.20kg/kW; | 功率：90马力；型式：四轮驱动；最小使用质量kg：4250； 最小使用比质量(KG/KW)：64.20；发动机信息：国三，YC4A100-T310，玉柴，功率：66.2kW；国三，4M1-90U32，全柴，功率：66.2kW；国三，LR4V5U22-0662E，东方红 ，功率：66.2kW；国三，YC4A100-T300，玉柴，功率：66.2kW； | 66.2 | 购机补贴(通用类) | 2021-12-31 00:00:00 | 安徽省 | 评阅通过 |  | FH19GW0341 | 国家拖拉机质量监督检验中心 | W201301082-Ⅱ | 山东省农业机械产品质量监督检验站
动力机械 | 拖拉机 | 轮式拖拉机 | 90-100马力四轮驱动拖拉机 | 中联农业机械股份有限公司 | 轮式拖拉机 | RH904-A |  | 功率:90马力;驱动方式:四轮驱动 ;最小使用比质量:60.12kg/kW; | 功率：90马力；型式：四轮驱动；最小使用质量kg：3980； 最小使用比质量(KG/KW)：60.12；发动机信息：国三，YC4A100-T310，玉柴，功率：66.2kW；国三，4M1-90U32，全柴，功率：66.2kW；国三，LR4V5U22-0662E，东方红 ，功率：66.2kW；国三，YC4A100-T300，玉柴，功率：66.2kW； | 66.2 | 购机补贴(通用类) | 2021-12-31 00:00:00 | 安徽省 | 评阅通过 |  | FH18GW0301 | 国家拖拉机质量监督检验中心 | W201301082-Ⅱ | 山东省农业机械产品质量监督检验站
动力机械 | 拖拉机 | 轮式拖拉机 | 90-100马力四轮驱动拖拉机 | 中联农业机械股份有限公司 | 轮式拖拉机 | RC904 |  | 功率:90马力;驱动方式:四轮驱动 ;最小使用比质量:61.03kg/kW; | 功率：90马力；型式：4×4四轮驱动；最小使用质量kg：4040；最小使用比质量(KG/KW)：61.03；发动机信息：国三，LR4A3ZU23/0662E，东方红，功率：66.2kW；国三， 4M2-90U33，全柴，功率：66.2kW；国三，YC4A105-T310，玉柴，功率：66.2kW； | 66.2 | 购机补贴(通用类) | 2024-12-30 00:00:00 | 安徽省 | 评阅通过 |  | FH12GW0281 | 国家拖拉机质量监督检验中心 | W201401033-Ⅱ | 山东省农业机械产品质量监督检验站
动力机械 | 拖拉机 | 轮式拖拉机 | 90-100马力四轮驱动拖拉机 | 中联农业机械股份有限公司 | 轮式拖拉机 | RC904-A |  | 功率:90马力;驱动方式:四轮驱动 ;最小使用比质量:57.25kg/kW; | 功率：90马力；型式：4×4四轮驱动；最小使用质量kg：3790；最小使用比质量(KG/KW)：57.25；发动机信息：国三，LR4A3ZU23/0662E，东方红，功率：66.2kW；国三， 4M2-90U33，全柴，功率：66.2kW；国三，YC4A105-T310，玉柴，功率：66.2kW； | 66.2 | 购机补贴(通用类) | 2024-12-30 00:00:00 | 安徽省 | 评阅通过 |  | FH12GW0301 | 国家拖拉机质量监督检验中心 | W201401033-Ⅱ | 山东省农业机械产品质量监督检验站
动力机械 | 拖拉机 | 轮式拖拉机 | 100-120马力四轮驱动拖拉机 | 中联农业机械股份有限公司 | 轮式拖拉机 | RC1104 |  | 功率:110马力;驱动方式:四轮驱动 ;最小使用比质量:49.88kg/kW; | 功率：110马力；型式：4×4四轮驱动；最小使用质量kg：4040；最小使用比质量(KG/KW)：49.88；发动机信息：国三，LR4M3LU23/0810E，东方红，功率：81kW； | 81 | 购机补贴(通用类) | 2024-12-30 00:00:00 | 安徽省 | 评阅通过 |  | FH12GW0281 | 国家拖拉机质量监督检验中心 | W201301084-Ⅱ | 山东省农业机械产品质量监督检验站
动力机械 | 拖拉机 | 轮式拖拉机 | 120-140马力四轮驱动拖拉机 | 中联农业机械股份有限公司 | 轮式拖拉机 | RC1204 |  | 功率:120马力;驱动方式:四轮驱动 ;最小使用比质量:45.80kg/kW; | 功率：120马力；型式：4×4四轮驱动；最小使用质量kg：4040；最小使用比质量(KG/KW)：45.80；发动机信息：国三，LR4M5LU23/0882E，东方红，功率：88.2kW；国三，4M4-120U33，全柴，功率：88.3kW；国三，YC4A140-T314，玉柴，功率：88.2kW；国三，YC4A140-T304，玉柴，功率：88.2kW； | 88.2 | 购机补贴(通用类) | 2024-12-30 00:00:00 | 安徽省 | 评阅通过 |  | FH12GW0281 | 国家拖拉机质量监督检验中心 | W201301084-Ⅱ | 山东省农业机械产品质量监督检验站
动力机械 | 拖拉机 | 轮式拖拉机 | 120-140马力四轮驱动拖拉机 | 中联农业机械股份有限公司 | 轮式拖拉机 | RC1204-F |  | 功率:120马力;驱动方式:四轮驱动 ;最小使用比质量:53.40kg/kW; | 功率：120马力；型式：4×4四轮驱动；最小使用质量kg：4710； 最小使用比质量(KG/KW)：53.40；发动机信息：国三，LR6A3LU23/0882E，东方红，功率：88.2kW； | 88.2 | 购机补贴(通用类) | 2024-12-30 00:00:00 | 安徽省 | 评阅通过 |  | FH12GW0281 | 国家拖拉机质量监督检验中心 | W201301084-Ⅱ | 山东省农业机械产品质量监督检验站
动力机械 | 拖拉机 | 轮式拖拉机 | 90-100马力四轮驱动拖拉机 | 中联农业机械股份有限公司 | 轮式拖拉机 | RH954 |  | 功率:95马力;驱动方式:四轮驱动 ;最小使用比质量:60.71kg/kW; | 功率：95马力；型式：四轮驱动；最小使用质量kg：4250； 最小使用比质量(KG/KW)：60.71；发动机信息：国三，YC4A105-T311，玉柴，功率：70kW；国三， 4M1-95U32，全柴，功率：69.9kW；国三，LR4B3ZU22/0700E，东方红，功率：70kW； | 70 | 购机补贴(通用类) | 2021-12-31 00:00:00 | 安徽省 | 评阅通过 |  | FH19GW0341 | 国家拖拉机质量监督检验中心 | W201301082-Ⅱ | 山东省农业机械产品质量监督检验站
动力机械 | 拖拉机 | 轮式拖拉机 | 90-100马力四轮驱动拖拉机 | 中联农业机械股份有限公司 | 轮式拖拉机 | RH954-A |  | 功率:95马力;驱动方式:四轮驱动 ;最小使用比质量:56.86kg/kW; | 功率：95马力；型式：四轮驱动；最小使用质量kg：3980； 最小使用比质量(KG/KW)：56.86；发动机信息：国三，YC4A105-T311，玉柴，功率：70kW；国三，4M1-95U32，全柴，功率：69.9kW；国三，LR4B3ZU22/0700E，东方红，功率：70kW； | 70 | 购机补贴(通用类) | 2021-12-31 00:00:00 | 安徽省 | 评阅通过 |  | FH18GW0301 | 国家拖拉机质量监督检验中心 | W201301082-Ⅱ | 山东省农业机械产品质量监督检验站
动力机械 | 拖拉机 | 轮式拖拉机 | 100-120马力四轮驱动拖拉机 | 中联农业机械股份有限公司 | 轮式拖拉机 | RH1004 |  | 功率:100马力;驱动方式:四轮驱动 ;最小使用比质量:57.82kg/kW; | 功率：100马力；型式：四轮驱动；最小使用质量kg：4250；最小使用比质量(KG/KW)：57.82；发动机信息：国三，YC4A110-T310，玉柴，功率：73.5kW；国三，4M1-100U32，全柴，功率：73.5kW；国三，LR4B3ZU22/0735E，东方红，功率：73.5kW；国三，YC4A110-T300，玉柴，功率：73.5kW；国三，YC4DK110-T301，玉柴，功率：73.5kW； | 73.5 | 购机补贴(通用类) | 2021-12-31 00:00:00 | 安徽省 | 评阅通过 |  | FH19GW0341 | 国家拖拉机质量监督检验中心 | W201301082-Ⅱ | 山东省农业机械产品质量监督检验站
动力机械 | 拖拉机 | 轮式拖拉机 | 100-120马力四轮驱动拖拉机 | 中联农业机械股份有限公司 | 轮式拖拉机 | RH1004-A |  | 功率:100马力;驱动方式:四轮驱动 ;最小使用比质量:54.15kg/kW; | 功率：100马力；型式：四轮驱动；最小最小使用质量kg：3980；最小使用比质量(KG/KW)：54.15；发动机信息：国三，YC4A110-T310，玉柴，功率：73.5kW；国三，4M1-100U32，全柴，功率：73.5kW；国三，LR4B3ZU22/0735E，东方红，功率：73.5kW；国三，YC4A110-T300，玉柴，功率：73.5kW；国三，YC4DK110-T301，玉柴，功率：73.5kW； | 73.5 | 购机补贴(通用类) | 2021-12-31 00:00:00 | 安徽省 | 评阅通过 |  | FH18GW0301 | 国家拖拉机质量监督检验中心 | W201301082-Ⅱ | 山东省农业机械产品质量监督检验站
动力机械 | 拖拉机 | 轮式拖拉机 | 80-90马力四轮驱动拖拉机 | 中联农业机械股份有限公司 | 轮式拖拉机 | RC804-1 |  | 功率:80马力;驱动方式:四轮驱动 ;最小使用比质量:73.13kg/kW; | 功率：80马力；型式：四轮驱动；最小使用质量kg：4300；最小使用比质量(KG/KW)：73.13；发动机信息：国三，LR4A3ZU23/0588E，东方红，功率：58.8kW；国三，4M2-80U33，全柴，功率：59kW；国三， YC4A95-T310，玉柴，功率：59kW； | 58.8 | 购机补贴(通用类) | 2021-12-31 00:00:00 | 安徽省 | 评阅通过 |  | FH17GW0211 | 国家拖拉机质量监督检验中心 | W201301084-Ⅱ | 山东省农业机械产品质量监督检验站
动力机械 | 拖拉机 | 轮式拖拉机 | 80-90马力四轮驱动拖拉机 | 中联农业机械股份有限公司 | 轮式拖拉机 | RC804-A1 |  | 功率:80马力;驱动方式:四轮驱动 ;最小使用比质量:68.88kg/kW; | 功率：80马力；型式：四轮驱动；最小使用质量kg：4050； 最小使用比质量(KG/KW)：68.88；发动机信息：国三，LR4A3ZU23/0588E，东方红，功率：58.8kW；国三，4M2-80U33，全柴，功率：59kW；国三， YC4A95-T310，玉柴，功率：59kW； | 58.8 | 购机补贴(通用类) | 2021-12-31 00:00:00 | 安徽省 | 评阅通过 |  | FH17GW0221 | 国家拖拉机质量监督检验中心 | W201301084-Ⅱ | 山东省农业机械产品质量监督检验站
动力机械 | 拖拉机 | 轮式拖拉机 | 90-100马力四轮驱动拖拉机 | 中联农业机械股份有限公司 | 轮式拖拉机 | RC904-1 |  | 功率:90马力;驱动方式:四轮驱动 ;最小使用比质量:64.95kg/kW; | 功率：90马力；型式：四轮驱动；最小使用质量kg：4300； 最小使用比质量(KG/KW)：64.95；发动机信息：国三，LR4A3ZU23/0662E，东方红，功率：66.2kW；国三，4M2-90U33，全柴，功率：66.2kW；国三，YC4A105-T310，玉柴，功率：66.2kW； | 66.2 | 购机补贴(通用类) | 2021-12-31 00:00:00 | 安徽省 | 评阅通过 |  | FH17GW0211 | 国家拖拉机质量监督检验中心 | W201301084-Ⅱ | 山东省农业机械产品质量监督检验站
动力机械 | 拖拉机 | 轮式拖拉机 | 90-100马力四轮驱动拖拉机 | 中联农业机械股份有限公司 | 轮式拖拉机 | RC904-A1 |  | 功率:90马力;驱动方式:四轮驱动 ;最小使用比质量:61.18kg/kW; | 功率：90马力；型式：四轮驱动；最小使用质量kg：4050；最小使用比质量(KG/KW)：61.18；发动机信息：国三，LR4A3ZU23/0662E，东方红，功率：66.2kW；国三，4M2-90U33，全柴，功率：66.2kW；国三，YC4A105-T310，玉柴，功率：66.2kW； | 66.2 | 购机补贴(通用类) | 2021-12-31 00:00:00 | 安徽省 | 评阅通过 |  | FH17GW0221 | 国家拖拉机质量监督检验中心 | W201301084-Ⅱ | 山东省农业机械产品质量监督检验站
动力机械 | 拖拉机 | 轮式拖拉机 | 100-120马力四轮驱动拖拉机 | 中联农业机械股份有限公司 | 轮式拖拉机 | RC1004-1 |  | 功率:100马力;驱动方式:四轮驱动 ;最小使用比质量:58.50kg/kW; | 功率：100马力；型式：四轮驱动；最小使用质量kg：4300；最小使用比质量(KG/KW)：58.50；发动机信息：国三，LR4B3ZU23/0735E，东方红，功率：73.5kW；国三，4M2-100U33，全柴，功率：73.5kW；国三，YC4A110-T311，玉柴，功率：73.5kW； | 73.5 | 购机补贴(通用类) | 2021-12-31 00:00:00 | 安徽省 | 评阅通过 |  | FH17GW0211 | 国家拖拉机质量监督检验中心 | W201301084-Ⅱ | 山东省农业机械产品质量监督检验站
动力机械 | 拖拉机 | 轮式拖拉机 | 100-120马力四轮驱动拖拉机 | 中联农业机械股份有限公司 | 轮式拖拉机 | RC1004-A1 |  | 功率:100马力;驱动方式:四轮驱动 ;最小使用比质量:55.10kg/kW; | 功率：100马力；型式：四轮驱动；最小使用质量kg：4050；最小使用质量（KG）：4050；发动机信息：国三，LR4B3ZU23/0735E，东方红，功率：73.5kW；国三，4M2-100U33，全柴，功率：73.5kW；国三，YC4A110-T311，玉柴，功率：73.5kW； | 73.5 | 购机补贴(通用类) | 2021-12-31 00:00:00 | 安徽省 | 评阅通过 |  | FH17GW0221 | 国家拖拉机质量监督检验中心 | W201301084-Ⅱ | 山东省农业机械产品质量监督检验站
动力机械 | 拖拉机 | 轮式拖拉机 | 100-120马力四轮驱动拖拉机 | 中联农业机械股份有限公司 | 轮式拖拉机 | RC1104-1 |  | 功率:110马力;驱动方式:四轮驱动 ;最小使用比质量:53.09kg/kW; | 功率：110马力；型式：四轮驱动；最小使用质量kg：4300； 最小使用比质量(KG/KW)：53.09；发动机信息：国三，LR4M3LU23/0810E，东方红，功率：81kW；国三，4M4-110U33，全柴，功率：81kW；国三，YC4A130-T311，玉柴，功率：81kW； | 81 | 购机补贴(通用类) | 2021-12-31 00:00:00 | 安徽省 | 评阅通过 |  | FH17GW0211 | 国家拖拉机质量监督检验中心 | W201301084-Ⅱ | 山东省农业机械产品质量监督检验站
动力机械 | 拖拉机 | 轮式拖拉机 | 100-120马力四轮驱动拖拉机 | 中联农业机械股份有限公司 | 轮式拖拉机 | RC1104-A1 |  | 功率:110马力;驱动方式:四轮驱动 ;最小使用比质量:50.00kg/kW; | 功率：110马力；型式：四轮驱动；最小使用质量kg：4050；最小使用比质量(KG/KW)：50.00；发动机信息：国三，LR4M3LU23/0810E，东方红，功率：81kW；国三，4M4-110U33，全柴，功率：81kW；国三，YC4A130-T311，玉柴，功率：81kW； | 81 | 购机补贴(通用类) | 2021-12-31 00:00:00 | 安徽省 | 评阅通过 |  | FH17GW0221 | 国家拖拉机质量监督检验中心 | W201301084-Ⅱ | 山东省农业机械产品质量监督检验站
动力机械 | 拖拉机 | 轮式拖拉机 | 120-140马力四轮驱动拖拉机 | 中联农业机械股份有限公司 | 轮式拖拉机 | RC1204-F1 |  | 功率:120马力;驱动方式:四轮驱动 ;最小使用比质量:53.40kg/kW; | 功率：120马力；型式：四轮驱动；最小使用质量kg：4710；最小使用比质量(KG/KW)：53.40；发动机信息：国三，LR6A3LU23/0882E，东方红，功率：88.2kW；国三，6M1-120U33，全柴，功率：88.3kW；国三，YC6J140-T301，玉柴，功率：88.2kW； | 88.2 | 购机补贴(通用类) | 2021-12-31 00:00:00 | 安徽省 | 评阅通过 |  | FH17GW0211 | 国家拖拉机质量监督检验中心 | W201301084-Ⅱ | 山东省农业机械产品质量监督检验站
动力机械 | 拖拉机 | 轮式拖拉机 | 120-140马力四轮驱动拖拉机 | 中联农业机械股份有限公司 | 轮式拖拉机 | RC1204-FA1 |  | 功率:120马力;驱动方式:四轮驱动 ;最小使用比质量:50.57kg/kW; | 功率：120马力；型式：四轮驱动；最小使用质量kg：4460； 最小使用比质量(KG/KW)：50.57；发动机信息：国三，LR6A3LU23/0882E，东方红，功率：88.2kW；国三，6M1-120U33，全柴，功率：88.3kW；国三，YC6J140-T301，玉柴，功率：88.2kW； | 88.2 | 购机补贴(通用类) | 2021-12-31 00:00:00 | 安徽省 | 评阅通过 |  | FH17GW0221 | 国家拖拉机质量监督检验中心 | W201301084-Ⅱ | 山东省农业机械产品质量监督检验站
动力机械 | 拖拉机 | 轮式拖拉机 | 120-140马力四轮驱动拖拉机 | 中联农业机械股份有限公司 | 轮式拖拉机 | RC1204-1 |  | 功率:120马力;驱动方式:四轮驱动 ;最小使用比质量:48.75kg/kW; | 功率：120马力；型式：四轮驱动；最小使用质量kg：4300；最小使用比质量(KG/KW)：48.75；发动机信息：国三，LR4M5LU23/0882E，东方红，功率：88.2kW；国三，4M4-120U33，全柴，功率：88.3kW；国三，YC4A140-T314，玉柴，功率：88.2kW； | 88.2 | 购机补贴(通用类) | 2021-12-31 00:00:00 | 安徽省 | 评阅通过 |  | FH17GW0211 | 国家拖拉机质量监督检验中心 | W201301084-Ⅱ | 山东省农业机械产品质量监督检验站
动力机械 | 拖拉机 | 轮式拖拉机 | 120-140马力四轮驱动拖拉机 | 中联农业机械股份有限公司 | 轮式拖拉机 | RC1204-A1 |  | 功率:120马力;驱动方式:四轮驱动 ;最小使用比质量:45.92kg/kW; | 功率：120马力；型式：四轮驱动；最小使用质量kg：4050；最小使用比质量(KG/KW)：45.92；发动机信息：国三，LR4M5LU23/0882E，东方红，功率：88.2kW；国三，4M4-120U33，全柴，功率：88.3kW；国三，YC4A140-T314，玉柴，功率：88.2kW； | 88.2 | 购机补贴(通用类) | 2021-12-31 00:00:00 | 安徽省 | 评阅通过 |  | FH17GW0221 | 国家拖拉机质量监督检验中心 | W201301084-Ⅱ | 山东省农业机械产品质量监督检验站
动力机械 | 拖拉机 | 轮式拖拉机 | 70-80马力四轮驱动拖拉机 | 中联农业机械股份有限公司 | 轮式拖拉机 | RK754 |  | 功率:75马力;驱动方式:四轮驱动 ;最小使用比质量:51.27; | 功率：75马力；型式：四轮驱动；最小使用质量kg：2830； 最小使用比质量(KG/KW)：51.27；发动机信息：国三，4K41ZT31/753，新柴，功率：55.2kW； | 55.2 | 购机补贴(通用类) | 2021-12-31 00:00:00 | 安徽省 | 评阅通过 |  | FH12GW0261 | 国家拖拉机质量监督检验中心 | W201201051-Ⅱ | 山东省农业机械产品质量监督检验站
动力机械 | 拖拉机 | 轮式拖拉机 | 70-80马力四轮驱动拖拉机 | 中联农业机械股份有限公司 | 轮式拖拉机 | RK754-A |  | 功率:75马力;驱动方式:四轮驱动 ;最小使用比质量:48.91; | 功率：75马力；型式：四轮驱动；最小使用质量kg：2700； 最小使用比质量(KG/KW)：48.91；发动机信息：国三，4K41ZT31/753，新柴，功率：55.2kW； | 55.2 | 购机补贴(通用类) | 2021-12-31 00:00:00 | 安徽省 | 评阅通过 |  | FH19GW0381 | 国家拖拉机质量监督检验中心 | W201201051-Ⅱ | 山东省农业机械产品质量监督检验站
动力机械 | 拖拉机 | 轮式拖拉机 | 100-120马力四轮驱动拖拉机 | 中联农业机械股份有限公司 | 轮式拖拉机 | RH1104 |  | 功率:110马力;驱动方式:四轮驱动 ;最小使用比质量:52.47kg/kW; | 功率：110马力；型式：四轮驱动；最小使用质量kg：4250； 最小使用比质量(KG/KW)：52.47；发动机信息：国三，YC4A120-T310，玉柴，功率：81kW；国三，WP4.1G110E310A，WEICHAI，功率：81kW；国三,YC4A130-T301,玉柴,功率：81kW; | 81 | 购机补贴(通用类) | 2021-12-31 00:00:00 | 安徽省 | 评阅通过 |  | FH19GW0341 | 国家拖拉机质量监督检验中心 | WJ2017EKKX006 | 河南省拖拉机柴油机产品质量监督检验中心
动力机械 | 拖拉机 | 轮式拖拉机 | 100-120马力四轮驱动拖拉机 | 中联农业机械股份有限公司 | 轮式拖拉机 | RH1104-A |  | 功率:110马力;驱动方式:四轮驱动 ;最小使用比质量:49.14kg/kW; | 功率：110马力；型式：四轮驱动；最小使用质量kg：3980；最小使用比质量(KG/KW)：49.14；发动机信息：国三，YC4A120-T310，玉柴，功率：81kW；国三，WP4.1G110E310A，WEICHAI，功率：81kW；国三,YC4A130-T301,玉柴,功率：81kW; | 81 | 购机补贴(通用类) | 2021-12-31 00:00:00 | 安徽省 | 评阅通过 |  | FH18GW0301 | 国家拖拉机质量监督检验中心 | WJ2017EKKX006 | 河南省拖拉机柴油机产品质量监督检验中心
动力机械 | 拖拉机 | 轮式拖拉机 | 70-80马力四轮驱动拖拉机 | 中联农业机械股份有限公司 | 轮式拖拉机 | RX704 |  | 功率:70马力;驱动方式:四轮驱动 ;最小使用比质量:60.19; | 功率：70马力；型式：四轮驱动；最小使用质量kg：3100；最小使用比质量(KG/KW)：60.19；发动机信息：国三，4C5-70C31，全柴，功率：51.5kW； | 51.5 | 购机补贴(通用类) | 2022-12-31 00:00:00 | 安徽省 | 评阅通过 |  | FH19GW0371 | 国家拖拉机质量监督检验中心 | W201301081-Ⅱ | 山东省农业机械产品质量监督检验站
动力机械 | 拖拉机 | 轮式拖拉机 | 70-80马力四轮驱动拖拉机 | 中联农业机械股份有限公司 | 轮式拖拉机 | RX704-A |  | 功率:70马力;驱动方式:四轮驱动 ;最小使用比质量:56.31; | 功率：70马力；型式：四轮驱动；最小使用质量kg：2900；最小使用比质量(KG/KW)：56.31；发动机信息：国三，4C5-70C31，全柴，功率：51.5kW； | 51.5 | 购机补贴(通用类) | 2022-12-31 00:00:00 | 安徽省 | 评阅通过 |  | FH19GW0381 | 国家拖拉机质量监督检验中心 | W201301081-Ⅱ | 山东省农业机械产品质量监督检验站
动力机械 | 拖拉机 | 轮式拖拉机 | 120-140马力四轮驱动拖拉机 | 中联农业机械股份有限公司 | 轮式拖拉机 | RC1204-FA |  | 功率:120马力;驱动方式:四轮驱动 ;最小使用比质量:50.57kg/kW; | 功率：120马力；型式：4×4四轮驱动；最小使用质量kg：4460；最小使用比质量(KG/KW)：50.57；发动机信息：国三，LR6A3LU23/0882E，东方红，功率：88.2kW； | 88.2 | 购机补贴(通用类) | 2024-12-30 00:00:00 | 安徽省 | 评阅通过 |  | FH12GW0301 | 国家拖拉机质量监督检验中心 | W201301084-Ⅱ | 山东省农业机械产品质量监督检验站
动力机械 | 拖拉机 | 轮式拖拉机 | 80-90马力四轮驱动拖拉机 | 中联农业机械股份有限公司 | 轮式拖拉机 | RK804 |  | 功率:80马力;驱动方式:四轮驱动 ;最小使用比质量:48.64kg/kW; | 功率：80马力；型式：4×4四轮驱动；最小使用质量kg：2860；最小使用比质量(KG/KW)：48.64；发动机信息：国三，4K41ZT31/803，新柴，功率：58.8kW；国三，4C6-80U32，全柴，功率：59kW； | 58.8 | 购机补贴(通用类) | 2024-12-30 00:00:00 | 安徽省 | 评阅通过 |  | FH12GW0261 | 国家拖拉机质量监督检验中心 | W201301081-Ⅱ | 山东省农业机械产品质量监督检验站
动力机械 | 拖拉机 | 轮式拖拉机 | 80-90马力四轮驱动拖拉机 | 中联农业机械股份有限公司 | 轮式拖拉机 | RK804-A |  | 功率:80马力;驱动方式:四轮驱动 ;最小使用比质量:46.27kg/kW; | 功率：80马力；型式：4×4四轮驱动；最小使用质量kg：2730；最小使用比质量(KG/KW)：46.27；发动机信息：国三，4K41ZT31/803，新柴，功率：58.8kW；国三，4C6-80U32，全柴，功率：59kW； | 59 | 购机补贴(通用类) | 2024-12-30 00:00:00 | 安徽省 | 评阅通过 |  | FH12GW0291 | 国家拖拉机质量监督检验中心 | W201301081-Ⅱ | 山东省农业机械产品质量监督检验站
动力机械 | 拖拉机 | 轮式拖拉机 | 100-120马力四轮驱动拖拉机 | 中联农业机械股份有限公司 | 轮式拖拉机 | RC1004 |  | 功率:100马力;驱动方式:四轮驱动 ;最小使用比质量:57.69kg/kW; | 型式：4×4四轮驱动；功率：100马力；最小使用质量kg：4240； 最小使用比质量(KG/KW)：57.69；发动机信息：国三，YC4A110-T311，玉柴，功率：73.5kW； | 73.5 | 购机补贴(通用类) | 2025-12-30 00:00:00 | 安徽省 | 评阅通过 |  | FH12GW0281 | 国家拖拉机质量监督检验中心 | W201401033-Ⅱ | 山东省农业机械产品质量监督检验站
动力机械 | 拖拉机 | 轮式拖拉机 | 100-120马力四轮驱动拖拉机 | 中联农业机械股份有限公司 | 轮式拖拉机 | RC1004-A |  | 功率:100马力;驱动方式:四轮驱动 ;最小使用比质量:54.29kg/kW; | 功率：100马力；型式：4×4四轮驱动；最小使用质量kg：3990；最小使用比质量(KG/KW)：54.29；发动机信息：国三，LR4B3ZU23/0735E，东方红，功率：73.5kW；国三，4M2-100U33，全柴，功率：73.5kW；国三，YC4A110-T311，玉柴，功率：73.5kW；国三，YC4A110-T301，玉柴，功率：73.5kW； | 73.5 | 购机补贴(通用类) | 2025-12-30 00:00:00 | 安徽省 | 评阅通过 |  | FH12GW0301 | 国家拖拉机质量监督检验中心 | W201401033-Ⅱ | 山东省农业机械产品质量监督检验站
动力机械 | 拖拉机 | 轮式拖拉机 | 60-70马力四轮驱动拖拉机 | 中联农业机械股份有限公司 | 轮式拖拉机 | RD604-A |  | 功率:60马力;驱动方式:四轮驱动 ; | 功率：60马力；型式：四轮驱动；最小使用质量kg：1610； 最小使用比质量(KG/KW)：36.43；发动机信息：国三，4B2-60U32,全柴，功率：44.2kW； | 44.2 | 购机补贴(通用类) | 2022-12-31 00:00:00 | 安徽省 | 评阅通过 |  | WJ2018IFH019 | 河南省拖拉机柴油机产品质量监督检验中心 | WJ2018CKKX023 | 河南省拖拉机柴油机产品质量监督检验中心
动力机械 | 拖拉机 | 轮式拖拉机 | 80-90马力四轮驱动拖拉机 | 中联农业机械股份有限公司 | 轮式拖拉机 | RX804 |  | 功率:80马力;驱动方式:四轮驱动 ;最小使用比质量:52.54kg/kW; | 功率：80马力；型式：四轮驱动；最小使用质量kg：3100； 最小使用比质量(KG/KW)：52.54；发动机信息：国三，4C6-80C31，全柴，功率：59kW；国三，YC4DK90-T303，玉柴，功率：59kW； | 59 | 购机补贴(通用类) | 2022-12-31 00:00:00 | 安徽省 | 评阅通过 |  | FH19GW0371 | 国家拖拉机质量监督检验中心 | W201301081-Ⅱ | 山东省农业机械产品质量监督检验站
动力机械 | 拖拉机 | 轮式拖拉机 | 80-90马力四轮驱动拖拉机 | 中联农业机械股份有限公司 | 轮式拖拉机 | RX804-A |  | 功率:80马力;驱动方式:四轮驱动 ;最小使用比质量:49.15kg/kW; | 功率：80马力；型式：四轮驱动；最小使用质量kg：2900；最小使用比质量(KG/KW)：49.15；发动机信息：国三，4C6-80C31，全柴，功率：59kW；国三，YC4DK90-T303，玉柴，功率：59kW； | 59 | 购机补贴(通用类) | 2022-12-31 00:00:00 | 安徽省 | 评阅通过 |  | FH19GW0381 | 国家拖拉机质量监督检验中心 | W201301081-Ⅱ | 山东省农业机械产品质量监督检验站
动力机械 | 拖拉机 | 轮式拖拉机 | 120-140马力四轮驱动拖拉机 | 中联农业机械股份有限公司 | 轮式拖拉机 | RC1304-F |  | 功率:130马力;驱动方式:四轮驱动 ;最小使用比质量:49.27kg/kW; | 功率：130马力；型式：4×4四轮驱动；最小使用质量kg：4710； 最小使用比质量(KG/KW)：49.27；发动机信息：国三，LR6A3LU23/0956E，东方红，功率：95.6kW；国三，6M3-130U33，全柴，功率：95.6kW；国三，YC6J155-T301，玉柴，功率：95.6kW； | 95.6 | 购机补贴(通用类) | 2025-12-28 00:00:00 | 安徽省 | 评阅通过 |  | FH12GW0281 | 国家拖拉机质量监督检验中心 | W201102030-Ⅰ | 山东省农业机械产品质量监督检验站
动力机械 | 拖拉机 | 轮式拖拉机 | 120-140马力四轮驱动拖拉机 | 洛阳丰收农业机械装备有限公司 | 轮式拖拉机 | 芬美得-1204 |  | 功率:120马力;驱动方式:四轮驱动 ;最小使用比质量:48.8kg/kW; | 发动机功率：88.2kW；外廓尺寸（mm）长×宽×高：4700×2120×3080（空滤顶部）；轴距：2550（mm）；最小使用质量：4310 （kg）；排放阶段：第三阶段 | 88.2 | 购机补贴(通用类) | 2025-12-30 00:00:00 | 河南省 | 评阅通过 |  | FH15GW0211 | 国家拖拉机质量监督检验中心 | 2015KKX009 | 河南省拖拉机柴油机产品质量监督检验中心
动力机械 | 拖拉机 | 轮式拖拉机 | 120-140马力四轮驱动拖拉机 | 洛阳丰收农业机械装备有限公司 | 轮式拖拉机 | 芬美得-1304A |  | 功率:130马力;驱动方式:四轮驱动 ;最小使用比质量:48.5kg/kW; | 发动机功率：95.6kW；外廓尺寸（mm）长×宽×高：4700×2120×3150（空滤顶部）；轴距：2550（mm）；最小使用质量：4640 （kg）；排放阶段：第三阶段 | 95.6 | 购机补贴(通用类) | 2025-12-30 00:00:00 | 河南省 | 评阅通过 |  | FH15GW0211 | 国家拖拉机质量监督检验中心 | 2015KKX009 | 河南省拖拉机柴油机产品质量监督检验中心
动力机械 | 拖拉机 | 轮式拖拉机 | 60-70马力四轮驱动拖拉机 | 洛阳丰收农业机械装备有限公司 | 轮式拖拉机 | 芬美得-604ME |  | 功率:60马力;驱动方式:四轮驱动 ; | 发动机标定功率：44.5kW；驱动方式：四轮驱动；外廓尺寸（mm)长×宽×高及部位：3750×1504×2730（安全架顶）；3770×1504×2250（驾驶室顶部）；轴距：1820mm；最小使用质量：安全架1960（kg）；驾驶室1965（kg）；排放阶段：第三阶段 | 44.5 | 购机补贴(通用类) | 2025-07-05 00:00:00 | 河南省 | 评阅通过 |  | 安全架编号：WJ2019HFH011 驾驶室编号：WJ2019EFH010 | 河南省拖拉机柴油机产品质量监督检验中心 | WJ2018LKKX022 | 河南省拖拉机柴油机产品质量监督检验中心
动力机械 | 拖拉机 | 轮式拖拉机 | 70-80马力四轮驱动拖拉机 | 洛阳丰收农业机械装备有限公司 | 轮式拖拉机 | 芬美得-704ME |  | 功率:70马力;驱动方式:四轮驱动 ;最小使用比质量:38.06; | 发动机标定功率：51.5kW；驱动方式：四轮驱动；外廓尺寸（mm)长×宽×高及部位：3750×1504×2730（安全架顶）；3770×1504×2250（驾驶室顶部）；轴距：1820mm；最小使用质量：安全架1960（kg）；驾驶室1965（kg）；排放阶段：第三阶段 | 51.5 | 购机补贴(通用类) | 2025-07-05 00:00:00 | 河南省 | 评阅通过 |  | 安全架编号：WJ2019HFH011 驾驶室编号：WJ2019EFH010 | 河南省拖拉机柴油机产品质量监督检验中心 | WJ2018LKKX022 | 河南省拖拉机柴油机产品质量监督检验中心
动力机械 | 拖拉机 | 轮式拖拉机 | 70-80马力四轮驱动拖拉机 | 洛阳丰收农业机械装备有限公司 | 轮式拖拉机 | 芬美得-704 |  | 功率:70马力;驱动方式:四轮驱动 ;最小使用比质量:48.93; | 发动机标定功率：51.5kW；驱动方式:四轮驱动；外廓尺寸（mm）长×宽×高：3940×1750×2270（消声器）2700（安全架）；轴距：2040（mm）；最小使用质量：2520（kg）；排放阶段：第三阶段. | 51.5 | 购机补贴(通用类) | 2022-12-31 00:00:00 | 河南省 | 评阅通过 |  | FH14GW0391 | 国家拖拉机质量监督检验中心 | 2014KSS010 | 河南省农业机械试验鉴定站
动力机械 | 拖拉机 | 轮式拖拉机 | 80-90马力四轮驱动拖拉机 | 洛阳丰收农业机械装备有限公司 | 轮式拖拉机 | 芬美得-804 |  | 功率:80马力;驱动方式:四轮驱动 ;最小使用比质量:45.76kg/kW; | 发动机标定功率：59kW；驱动方式：四轮驱动；外廓尺寸（mm）长×宽×高：（安全架）3940×1910×2800；轴距：2020（mm）；最小使用质量：（安全架）2700kg；排放阶段：第三阶段 | 59 | 购机补贴(通用类) | 2024-04-10 00:00:00 | 河南省 | 评阅通过 |  | 安全架报告编号：WJ2018HFH007 | 河南省拖拉机柴油机产品质量监督检验中心 | WJ2018CKKX003 | 河南省拖拉机柴油机产品质量监督检验中心
动力机械 | 拖拉机 | 轮式拖拉机 | 90-100马力四轮驱动拖拉机 | 洛阳丰收农业机械装备有限公司 | 轮式拖拉机 | 芬美得-904 |  | 功率:90马力;驱动方式:四轮驱动 ;最小使用比质量:40.79kg/kW; | 发动机标定功率：66.2kW；驱动方式：四轮驱动；外廓尺寸（mm）长×宽×高：（安全架）3940×1810×2800；轴距：2020（mm）；最小使用质量：（安全架）2700kg；排放阶段：第三阶段 | 66.2 | 购机补贴(通用类) | 2024-04-10 00:00:00 | 河南省 | 评阅通过 |  | 安全架报告编号：WJ2018HFH007 | 河南省拖拉机柴油机产品质量监督检验中心 | WJ2018CKKX003 | 河南省拖拉机柴油机产品质量监督检验中心
动力机械 | 拖拉机 | 轮式拖拉机 | 100-120马力四轮驱动拖拉机 | 洛阳丰收农业机械装备有限公司 | 轮式拖拉机 | FB1004 |  | 功率:100马力;驱动方式:四轮驱动 ;最小使用比质量:44.08kg/kW; | 发动机标定功率：73.5kW；驱动方式：四轮驱动；外廓尺寸（mm）长×宽×高：4150×1710×2800（安全架顶部）；4150×1710×2710（驾驶室顶部）；轴距：2060（mm）；最小使用质量：（安全架）3240kg；（驾驶室）3260kg；排放阶段：第三阶段 | 73.5 | 购机补贴(通用类) | 2026-04-29 00:00:00 | 河南省 | 评阅通过 |  | 安全架报告编号：WJ2020KFH022； 驾驶室报告编号：WJ2020KFH023 | 河南省拖拉机柴油机产品质量监督检验中心 | WJ2018CKKX003 | 河南省拖拉机柴油机产品质量监督检验中心
动力机械 | 拖拉机 | 轮式拖拉机 | 100-120马力四轮驱动拖拉机 | 洛阳丰收农业机械装备有限公司 | 轮式拖拉机 | 芬美得-1004 |  | 功率:100马力;驱动方式:四轮驱动 ;最小使用比质量:53.06kg/kW; | 发动机标定功率：73.5kW；驱动方式:四轮驱动；外廓尺寸（mm）长×宽×高：4290×2110×2680（消声器）3040（安全架）；轴距：2195（mm）；最小使用质量：3900 （kg）；排放阶段：第三阶段 | 73.5 | 购机补贴(通用类) | 2024-12-30 00:00:00 | 河南省 | 评阅通过 |  | FH14GW0401 | 国家拖拉机质量监督检验中心 | 2013KSS012 | 河南省拖拉机柴油机产品质量监督检验中心
动力机械 | 拖拉机 | 轮式拖拉机 | 100-120马力四轮驱动拖拉机 | 洛阳丰收农业机械装备有限公司 | 轮式拖拉机 | 芬美得-1104 |  | 功率:110马力;驱动方式:四轮驱动 ;最小使用比质量:50.2kg/kW; | 发动机标定功率：81kW；驱动方式:四轮驱动；外廓尺寸（mm）长×宽×高：4580×2110×2900（消声器）3040（安全架）；轴距：2500（mm）；最小使用质量：4070 （kg）；排放阶段：第三阶段 | 81 | 购机补贴(通用类) | 2024-12-30 00:00:00 | 河南省 | 评阅通过 |  | FH14GW0401 | 国家拖拉机质量监督检验中心 | 2013KSS012 | 河南省拖拉机柴油机产品质量监督检验中心
动力机械 | 拖拉机 | 轮式拖拉机 | 90-100马力四轮驱动拖拉机 | 潍坊市盛尔特机械科技有限公司 | 轮式拖拉机 | B904-1 |  | 功率:90马力;驱动方式:四轮驱动 ;最小使用比质量:40.94/42.30kg/kW; | 标定功率： 66.2kw；最小使用质量：安全架2710kg/驾驶室2800kg；驱动方式：四轮驱动；最小使用比质量（kg/kw）：安全架40.94/驾驶室42.30； | 66.2 | 购机补贴(通用类) | 2025-09-29 00:00:00 | 山东省 | 评阅通过 |  | NW202005005-X01和 NW202005002-X01 | 山东省农业机械科学研究院产品质量检测中心 | YH2020WJ01147 | 江苏沿海农业机械检测有限公司
动力机械 | 拖拉机 | 轮式拖拉机 | 120-140马力四轮驱动拖拉机 | 第一拖拉机股份有限公司 | 轮式拖拉机 | LX1204 |  | 功率:120马力;驱动方式:四轮驱动 ;最小使用比质量:54.88kg/kW; | 功率：120马力/88.2kw；驱动方式：四轮驱动；最小使用质量：4840kg（平地板防翻架）、5030kg（平地板驾驶室）；国三排放 | 88.2 | 购机补贴(通用类) | 2021-12-31 00:00:00 | 河南省 | 评阅通过 |  | FH17GW0461/FH18GW0662 | 国家拖拉机质量监督检验中心 | 2009KSS052 | 河南省农业机械试验鉴定站
动力机械 | 拖拉机 | 轮式拖拉机 | 100-120马力四轮驱动拖拉机 | 洛阳市博马农业工程机械有限公司 | 轮式拖拉机 | 博马-1004 |  | 功率:100马力;驱动方式:四轮驱动 ;最小使用比质量:53.33kg/kW; | 发动机型号：LR4B3ZU23/0735E；功率：73.5kW；标定转速为：2300r/min；气缸数：4；制造商：一拖（洛阳）柴油机有限公司；排放阶段：国家第三排放阶段；外廓尺寸（长×宽×高及部位mm）：4531×2170×3000（至空气滤清器）,驱动型式：四轮驱动，轴距（mm）：2325，常用轮距(前轮/后轮)（mm）: 1730/1620；轮距(前轮/后轮)（mm）：1630～1960/1520～2120；轮距调整方式(前轮/后轮)：翻转轮辐可调/翻转轮辐可调，标定牵引力（kN):≥19.3；最小使用质量（kg）:3920，标准配重（前/后）kg：400/300,最小使用比质量（kg/kW):53.33；档位数（前进/倒退）：12/4；主变速档位数/副变速档位数：4/（3+1）；发动机与离合器的联接方式：直联；起动方式：电起动；翻倾防护装置（驾驶室或安全框架）型式：简易驾驶室；前照灯型号：130型；转向系型式：全液压；转向器型式:液压转向；行车制动系型式：液压、盘式、湿式； 驻车制动系型式：独立手制动；前驱动桥型式：旱地型；离合器型式：干式、常啮合、双作用、独立式；动力输出轴型式：后置式、独立式；变速箱型式：机械平面组成式；主/副变速箱换档方式：机械有级档/机械有级档；轮胎型号（前轮/后轮）：13.6-24/16.9-34、水田：12.4-26/16.9-34. | 73.5 | 购机补贴(通用类) | 2025-12-30 00:00:00 | 河南省 | 评阅通过 |  | FH11GW0341 | 国家拖拉机质量监督检验中心 | 2011KSS002 | 河南省农业机械试验鉴定站
动力机械 | 拖拉机 | 轮式拖拉机 | 90-100马力四轮驱动拖拉机 | 洛阳市博马农业工程机械有限公司 | 轮式拖拉机 | 博马-904 |  | 功率:90马力;驱动方式:四轮驱动 ;最小使用比质量:59.21kg/kW; | 发动机型号：LR4V5U23/0662E；功率：66.2kW；标定转速为：2300r/min；气缸数：4；制造商：一拖（洛阳）柴油机有限公司；排放阶段：国家第三排放阶段.外廓尺寸（长×宽×高mm）：4350×2170×3000,驱动型式：四轮驱动；轴距（mm）：2325，轮距(前轮/后轮)（mm）: 1630、1730、1830、1910、2010/1620、1800、1900、2000、2100；常用轮距(前轮/后轮)（mm）: 1730/1620 轮距调整方式(前轮/后轮)：翻转轮辐可调/翻转轮辐可调；最小使用质量（kg）:3920，最大配重质量（前/后）kg：400/300，档位数（前进/倒退/爬行）：12/4/0，主变速档位数/副变速档位数/其他档位数：4/（3+1）/0；发动机与离合器的联接方式：直联，起动方式：电起动；最大牵引力（kN):≥19.8；翻倾防护装置：安全驾驶室；前照灯型号：ZJ-2017；转向系型式：前轮液压转向；转向器型式:摆线转阀式；行车制动系型式：湿式、盘式、液压式；驻车制动系型式：机械式；前驱动桥型式：旱地型；离合器型式：干式、双作用、常接合、独立式；传动系动力输出轴离合器型式：干式； 变速箱型式：4×（3+1）组成式；主、副变速箱换档方式：啮合套换档；轮胎型号（前轮/后轮）：13.6-24/16.9-34，水田轮：9.5-24/11-32，12.4-28/13.6-38，12.4-26/16.9-34； | 66.2 | 购机补贴(通用类) | 2021-12-31 00:00:00 | 河南省 | 评阅通过 |  | FH11GW0341 | 国家拖拉机质量监督检验中心 | 2011KSS002 | 河南省农业机械试验鉴定站
动力机械 | 拖拉机 | 轮式拖拉机 | 120-140马力四轮驱动拖拉机 | 洛阳市博马农业工程机械有限公司 | 轮式拖拉机 | 博马-X1204 |  | 功率:120马力;驱动方式:四轮驱动 ;最小使用比质量:45.35kg/kW; | 一、发动机型号：LR6M5U23/0882E；功率：88.2kW；标定转速为：2300r/min，气缸数：6；制造商：一拖（洛阳）柴油机有限公司；排放阶段：国家第三排放阶段；外廓尺寸（长×宽×高mm）：4950×2170×3040；驱动型式：四轮驱动；轴距（mm）：2600，轮距(前轮/后轮)（mm）: 1630～1960/1520～2120； 轮距调整方式(前轮/后轮)：翻转轮辐可调/翻转轮辐可调；最小使用质量（kg）:4000，最大配重质量（前/后）kg：500/300，档位数（前进/倒退/爬行）：12/4/-，主变速档位数/副变速档位数/其他档位数：4/（3+1）/0；发动机与离合器的联接方式：直联，起动方式：电起动；翻倾防护装置：简易驾驶室；前照灯型号：1304.48.027/1304.48.028；转向系型式：前轮转向；转向器型式:液压转向；行车制动系型式：湿式、盘式、液压式；驻车制动系型式：独立手制动；前驱动桥型式：旱地型；离合器型式：干式、双作用、常接合、独立式；传动系动力输出轴型式：后置、独立式； 变速箱型式（F+R)：12F+4R；主、副变速箱换档方式：啮合套换档；轮胎型号（前轮/后轮）：13.6-24/16.9-34. | 88.2 | 购机补贴(通用类) | 2021-12-31 00:00:00 | 河南省 | 评阅通过 |  | FH16GW0631 | 河南省拖拉机柴油机产品质量监督检验中心 | 2016KKX011 | 河南省拖拉机柴油机产品质量监督检测中心
动力机械 | 拖拉机 | 轮式拖拉机 | 70-80马力四轮驱动拖拉机 | 洛阳市博马农业工程机械有限公司 | 轮式拖拉机 | 博马-X704 |  | 功率:70马力;驱动方式:四轮驱动 ;最小使用比质量:48.08; | 配套动力型号：YCD4T23T8-70；制造商：广西玉柴动力机械有限公司；气缸数：4；标定功率（kW）：52；标定转速（r/min）：2300；排放标准：国家第三排放阶段；选配一：配套动力型号：YCD4R23T8-70；制造商：广西玉柴动力机械有限公司；气缸数：4；标定功率（kW）：52；标定转速（r/min）：2300；排放标准：国家第三排放阶段；选配二：配套动力型号：YN4E075-32CR4；制造商：昆明云内动力股份有限公司；气缸数：4；标定功率（kW）：51.5；标定转速为（r/min）：2300；排放标准：国家第三排放阶段.外廓尺寸（长×宽×高mm）：3850×1750×2650(驾驶室顶）,驱动型式：四轮驱动，配套功率：52kW/51.5kW,轴距（mm）：2010，轮距(前轮/后轮)（mm）: 1250/1300～1600(出厂1300）；常用轮距(前轮/后轮)（mm）: 1250/1300； 轮距调整方式(前轮/后轮)：不可调节/翻转轮辐可调；最小使用质量（kg）:2500，最大配重质量（前/后）kg：160/300，档位数（前进/倒退/爬行）：12/4/-，主变速档位数/副变速档位数/其他档位数：4/（3+1）/0；发动机与离合器的联接方式：直联，起动方式：电起动，翻倾防护装置：驾驶室；前照灯型号：BT350.48.028/BT350.48.029；转向系型式：前轮转向；转向器型式:液压转向；行车制动系型式：双片、自增力盘式制动器、机械操纵；驻车制动系型式：机械式；前驱动桥型式：旱地型；离合器型式：干式、双片、常接合、双作用；传动系动力输出轴型式：后置、半独立式； 变速箱型式（F+R)：12F+4R；主、副变速箱换档方式：啮合套换档；轮胎型号（前轮/后轮）：9.5-20/14.9-28. | 52 | 购机补贴(通用类) | 2021-12-31 00:00:00 | 河南省 | 评阅通过 |  | FH17GW0081 | 国家拖拉机质量监督检验中心 | 2016KKX007 | 河南省拖拉机柴油机产品质量监督检验中心
动力机械 | 拖拉机 | 轮式拖拉机 | 80-90马力四轮驱动拖拉机 | 第一拖拉机股份有限公司 | 轮式拖拉机 | LX804 |  | 功率:80马力;驱动方式:四轮驱动 ;最小使用比质量:59.95kg/kW; | 功率：58.8kW/80马力；驱动方式：四轮驱动；最小使用质量：3660kg（平地板安全架）/ 3675kg（马鞍型驾驶室、新驾驶室）/ 3830 kg（平地板驾驶室）/ 3525kg（马鞍型安全架、新安全架）；国三排放 | 58.8 | 购机补贴(通用类) | 2021-12-31 00:00:00 | 河南省 | 评阅通过 |  | FH19GW0861/FH19GW0871/FH19GW1141/FH19GW0881/FH20GW0551/FH20GW0291 | 国家拖拉机质量监督检验中心 | 2009KSS047 | 河南省农业机械试验鉴定站
动力机械 | 拖拉机 | 轮式拖拉机 | 90-100马力四轮驱动拖拉机 | 第一拖拉机股份有限公司 | 轮式拖拉机 | LX904 |  | 功率:90马力;驱动方式:四轮驱动 ;最小使用比质量:54.76kg/kW; | 功率：66.2kW/90马力；驱动方式：四轮驱动；最小使用质量：3750kg（平地板安全架、新驾驶室）/ 3920kg（马鞍型驾驶室、平地板驾驶室）/ 3625kg（马鞍型安全架、新安全架）；国三排放 | 66.2 | 购机补贴(通用类) | 2021-12-31 00:00:00 | 河南省 | 评阅通过 |  | FH19GW0871/FH19GW1141/FH12GW0351/1/FH19GW0881/FH20GW0551/FH20GW0291 | 国家拖拉机质量监督检验中心 | 2009KSS023 | 河南省农业机械试验鉴定站
动力机械 | 拖拉机 | 轮式拖拉机 | 90-100马力四轮驱动拖拉机 | 第一拖拉机股份有限公司 | 轮式拖拉机 | LX954 |  | 功率:95马力;驱动方式:四轮驱动 ;最小使用比质量:52.86kg/kW; | 功率：70kW/95马力；驱动方式：四轮驱动;最小使用质量：3700kg（安全架）/ 3870 kg（马鞍型驾驶室）/3960kg（平地板驾驶室）;国三排放 | 70 | 购机补贴(通用类) | 2021-12-31 00:00:00 | 河南省 | 评阅通过 |  | FH19GW0861/FH19GW0871/FH19GW0881/FH20GW0551 | 国家拖拉机质量监督检验中心 | LT09GK0111 | 国家拖拉机质量监督检验中心
动力机械 | 拖拉机 | 轮式拖拉机 | 60-70马力四轮驱动拖拉机 | 山东双力现代农业装备有限公司 | 轮式拖拉机 | SLN604 |  | 功率:60马力;驱动方式:四轮驱动 ; | 驱动型式：四轮驱动；配套功率：60马力；外廓尺寸（长×宽×高及部位）mm：3610×1420×2480（安全架顶部），3595×1535×2365（安全架顶部），3655×1770×2660（驾驶室顶部）；轴距：1930mm；最小使用质量kg：1836，1939（选装加长半轴套管），2120（选装简易驾驶室）；挡位数（前进/倒退）：8/2；主变速挡位数：4+1；副变速挡位数：2；翻倾防护装置（驾驶室或安全框架）：安全框架或简易驾驶室；转向系型式：全液压；动力输出轴标准转速：540/760 r/min。 发动机型号：YN4EZ060-32CR，标定功率：44.1kW，制造商：昆明云内动力股份有限公司，排放阶段：第三阶段。 | 44.1 | 购机补贴(通用类) | 2026-06-29 00:00:00 | 山东省 | 评阅通过 |  | WJ2021CFH019，NW202010043，NW202103060 | 河南省拖拉机柴油机产品质量监督检验中心，山东省农业机械科学研究院产品质量检测中心，山东省农业机械科学研究院产品质量检测中心 | YH2021WJ01006 | 江苏沿海农业机械检测有限公司
动力机械 | 拖拉机 | 轮式拖拉机 | 70-80马力四轮驱动拖拉机 | 山东双力现代农业装备有限公司 | 轮式拖拉机 | SLN704 |  | 功率:70马力;驱动方式:四轮驱动 ;最小使用比质量:38.9; | 驱动型式：四轮驱动；配套功率：70马力；外廓尺寸（长×宽×高及部位）mm：3610×1420×2480（安全架顶部），3595×1535×2365（安全架顶），3655×1770×2660（驾驶室顶部）；轴距：1930mm；最小使用质量kg：2005，2035（选装加长半轴套管），2148（选装简易驾驶室）；挡位数（前进/倒退）：8/2；主变速挡位数：4+1；副变速挡位数：2；翻倾防护装置（驾驶室或安全框架）：安全框架或简易驾驶室；转向系型式：全液压；动力输出轴标准转速：540/760 r/min。 发动机型号：YN4EZ070-32CR，标定功率：51.5kW，制造商：昆明云内动力股份有限公司，排放阶段：第三阶段。 | 51.5 | 购机补贴(通用类) | 2026-06-29 00:00:00 | 山东省 | 评阅通过 |  | WJ2021CFH019，NW202010043，NW202103060 | 河南省拖拉机柴油机产品质量监督检验中心，山东省农业机械科学研究院产品质量检测中心，山东省农业机械科学研究院产品质量检测中心 | YH2021WJ01006 | 江苏沿海农业机械检测有限公司
动力机械 | 拖拉机 | 轮式拖拉机 | 70-80马力四轮驱动拖拉机 | 山东双力现代农业装备有限公司 | 轮式拖拉机 | SLM704 |  | 功率:70马力;驱动方式:四轮驱动 ;最小使用比质量:40.9; | 驱动型式：四轮驱动；配套功率：70马力；外廓尺寸（长×宽×高及部位）mm：3760×1410×2460（安全架顶），3720×1625×2405（安全架顶），3765×1750×2705（驾驶室顶部）；轴距：2040mm；最小使用质量kg：2105，2160（选装加长半轴套管），2350（选装简易驾驶室）；挡位数（前进/倒退）：8/2；主变速挡位数：4+1；副变速挡位数：2；翻倾防护装置（驾驶室或安全框架）：安全框架或简易驾驶室；转向系型式：全液压；动力输出轴标准转速：540/760 r/min。 发动机型号：YN4EZ070-32CR，标定功率：51.5kW，制造商：昆明云内动力股份有限公司，排放阶段：第三阶段。 | 51.5 | 购机补贴(通用类) | 2026-06-29 00:00:00 | 山东省 | 评阅通过 |  | WJ2021CFH019，NW202010043，NW202103060 | 河南省拖拉机柴油机产品质量监督检验中心，山东省农业机械科学研究院产品质量检测中心，山东省农业机械科学研究院产品质量检测中心 | YH2021WJ01003 | 江苏沿海农业机械检测有限公司
动力机械 | 拖拉机 | 轮式拖拉机 | 80-90马力四轮驱动拖拉机 | 山东双力现代农业装备有限公司 | 轮式拖拉机 | SLM804 |  | 功率:80马力;驱动方式:四轮驱动 ;最小使用比质量:40.9kg/kW; | 驱动型式：四轮驱动；配套功率：80马力；外廓尺寸（长×宽×高及部位）mm：3730×1615×2390（安全架顶），3765×1750×2705（驾驶室顶）；轴距：2040mm；最小使用质量kg：2405，2460（选装简易驾驶室）；挡位数（前进/倒退）：8/2；主变速挡位数：4+1；副变速挡位数：2；翻倾防护装置（驾驶室或安全框架）：安全框架或简易驾驶室；转向系型式：全液压；动力输出轴标准转速：540/760 r/min。 发动机型号：YN4EZ080-30CR，标定功率：58.8kW，制造商：昆明云内动力股份有限公司，排放阶段：第三阶段。 | 58.8 | 购机补贴(通用类) | 2026-06-29 00:00:00 | 山东省 | 评阅通过 |  | NW202010043，NW202103060 | 山东省农业机械科学研究院产品质量检测中心，山东省农业机械科学研究院产品质量检测中心 | YH2021WJ01003 | 江苏沿海农业机械检测有限公司
动力机械 | 拖拉机 | 轮式拖拉机 | 60-70马力四轮驱动拖拉机 | 山东双力现代农业装备有限公司 | 轮式拖拉机 | SLE604 |  | 功率:60马力;驱动方式:四轮驱动 ; | 驱动型式：四轮驱动；配套功率：60马力；外廓尺寸（长×宽×高及部位）mm：3705×1450×2360（安全架顶部）；轴距：1920mm；最小使用质量：1805kg；挡位数（前进/倒退）：8/2；主变速挡位数：4+1；副变速挡位数：2；翻倾防护装置（驾驶室或安全框架）：安全框架；转向系型式：全液压；动力输出轴标准转速：720/850 r/min。 发动机型号：WP3.2G61E316，标定功率：44.1kW，制造商：潍柴动力扬州柴油机有限责任公司，排放阶段：第三阶段。 | 44.1 | 购机补贴(通用类) | 2026-04-01 00:00:00 | 山东省 | 评阅通过 |  | NW202011002-X01 | 山东省农业机械科学研究院产品质量检测中心 | NW201712031 | 山东省农业机械科学研究院产品质量检测中心
动力机械 | 拖拉机 | 轮式拖拉机 | 90-100马力四轮驱动拖拉机 | 山东双力现代农业装备有限公司 | 轮式拖拉机 | SLB904 |  | 功率:90马力;驱动方式:四轮驱动 ;最小使用比质量:40.9kg/kW; | 驱动型式：四轮驱动；配套功率：90马力；外廓尺寸（长×宽×高及部位）mm：4200×1830×2750（安全架顶部），4180×1825×2735（驾驶室顶部）；轴距：2060mm；最小使用质量：2705kg，2900kg；挡位数（前进/倒退）：12/12；主变速挡位数：4；副变速挡位数：3×（1+1）；翻倾防护装置（驾驶室或安全框架）：安全框架或简易驾驶室；转向系型式：全液压；动力输出轴标准转速：540/760 r/min。 发动机型号：YN4E095-32CR4，标定功率：66.2kW，制造商：昆明云内动力股份有限公司，排放阶段：第三阶段。 | 66.2 | 购机补贴(通用类) | 2026-04-01 00:00:00 | 山东省 | 评阅通过 |  | NW202011003，NW202011004 | 山东省农业机械科学研究院产品质量检测中心，山东省农业机械科学研究院产品质量检测中心 | WJ2017GKKX027 | 河南省拖拉机柴油机产品质量监督检验中心
动力机械 | 拖拉机 | 轮式拖拉机 | 60-70马力四轮驱动拖拉机 | 山东双力现代农业装备有限公司 | 轮式拖拉机 | SL604-D |  | 功率:60马力;驱动方式:四轮驱动 ; | 驱动型式：四轮驱动；配套功率：60马力；外廓尺寸（长×宽×高及部位）mm：2900×1430×2200（安全架顶部）；轴距：1520mm；最小使用质量：1450kg；挡位数（前进/倒退）：8/2；主变速挡位数：4+1；副变速挡位数：2；翻倾防护装置（驾驶室或安全框架）：安全框架；转向系型式：全液压；动力输出轴标准转速：760r/min。 发动机型号：4TD60A，标定功率：44.2kW，制造商：山东华源莱动内燃机有限公司，排放阶段：第三阶段。 | 44.2 | 购机补贴(通用类) | 2026-04-01 00:00:00 | 山东省 | 评阅通过 |  | NW202011002-X01 | 山东省农业机械科学研究院产品质量检测中心 | W201502043-Ⅱ | 山东省农业机械产品质量监督检验站
动力机械 | 拖拉机 | 轮式拖拉机 | 80-90马力四轮驱动拖拉机 | 山东双力现代农业装备有限公司 | 轮式拖拉机 | SLB804 |  | 功率:80马力;驱动方式:四轮驱动 ;最小使用比质量:45.9kg/kW; | 驱动型式：四轮驱动；配套功率：80马力；外廓尺寸（长×宽×高及部位）mm：4200×1830×2750（安全架顶部），4180×1825×2735（驾驶室顶部）；轴距：2060mm；最小使用质量：2700kg，2860kg；挡位数（前进/倒退）：12/12；主变速挡位数：4；副变速挡位数：3×（1+1）；翻倾防护装置（驾驶室或安全框架）：安全框架或简易驾驶室；转向系型式：全液压；动力输出轴标准转速：540/760 r/min。 发动机型号：YN4EZ080-30CR，标定功率：58.8kW，制造商：昆明云内动力股份有限公司，排放阶段：第三阶段。 | 58.8 | 购机补贴(通用类) | 2026-04-01 00:00:00 | 山东省 | 评阅通过 |  | NW202011003，NW202011004 | 山东省农业机械科学研究院产品质量检测中心，山东省农业机械科学研究院产品质量检测中心 | WJ2017GKKX027 | 河南省拖拉机柴油机产品质量监督检验中心
动力机械 | 拖拉机 | 轮式拖拉机 | 70-80马力四轮驱动拖拉机 | 山东双力现代农业装备有限公司 | 轮式拖拉机 | SL704-B |  | 功率:70马力;驱动方式:四轮驱动 ;最小使用比质量:38.21; | 驱动型式：四轮驱动；配套功率：70马力；外廓尺寸（长×宽×高及部位）mm：3785×1530×2390（安全架顶）；轴距：1890mm；最小使用质量：1968kg；挡位数（前进/倒退）：8/2；主变速挡位数：4+1；副变速挡位数：2；翻倾防护装置（驾驶室或安全框架）：安全框架；转向系型式：全液压；动力输出轴标准转速：540/720 r/min。 发动机型号：YN4P070-33CR，标定功率：51.5kW，制造商：山东云内动力有限责任公司，排放阶段：第三阶段。 发动机型号：YN4EZ070-32CR，标定功率：51.5kW，制造商：昆明云内动力股份有限公司，排放阶段：第三阶段。 | 51.5 | 购机补贴(通用类) | 2025-07-05 00:00:00 | 山东省 | 评阅通过 |  | NW202011003，NW202104022 | 山东省农业机械科学研究院产品质量检测中心，山东省农业机械科学研究院产品质量检测中心 | NW201712031 | 山东省农业机械科学研究院产品质量检测中心
动力机械 | 拖拉机 | 轮式拖拉机 | 60-70马力四轮驱动拖拉机 | 潍坊中亚重工有限公司 | 轮式拖拉机 | 宁迪654-2 |  | 功率:65马力;驱动方式:四轮驱动 ; | 功率：65马力；驱动形式：四轮驱动；外廓尺寸(长×宽×高)：3515（至前配重）×1725（常用轮距）×2500(至安全架顶)；轴距或履带接地长：2010；常用轮距(前轮/后轮)或轨距：前轮：1300后轮：1400；轮距(前轮/后轮)调整方式：前轮有极可调/后轮有极可调；最小使用质量：1920kg；最小使用质量比：40.00kw；配套动力型号：4TD65；制造商：山东华源莱动内燃机有限公司；气缸数：4标定功率(kW)：47.8；标定转速（r/min）：2400；排放标准：第3阶段。选配一：配套动力型号：4C5-65U32；制造商：安徽全柴动力股份有限公司；气缸数：4标定功率(kW)：48；标定转速（r/min）：2400；排放标准：第3阶段； | 48 | 购机补贴(通用类) | 2022-12-31 00:00:00 | 山东省 | 评阅通过 |  | NW201709035 | 山东省农业机械科学研究院产品质量检测中心 | WJ2017GKKX018 | 河南省拖拉机柴油机产品质量监督检验中心
动力机械 | 拖拉机 | 轮式拖拉机 | 100-120马力四轮驱动拖拉机 | 潍坊同和动力装备有限公司 | 轮式拖拉机 | THB1004 |  | 功率:100马力;驱动方式:四轮驱动 ;最小使用比质量:43.81kg/kW; | 功率：73.5kW；驱动方式：四轮驱动；整机尺寸（mm):4100x1800x2700; 最小使用质量（kg):3220 | 73.5 | 购机补贴(通用类) | 2026-04-01 00:00:00 | 山东省 | 评阅通过 |  | WJ2020LFH13G/WJ2020LFH12G | 河南省拖拉机柴油机产品质量监督检验中心 | YH2020WJ01356 | 江苏沿海农业机械检测有限公司
动力机械 | 拖拉机 | 轮式拖拉机 | 90-100马力四轮驱动拖拉机 | 潍坊同和动力装备有限公司 | 轮式拖拉机 | THB904 |  | 功率:90马力;驱动方式:四轮驱动 ;最小使用比质量:41.09kg/kW; | 功率：66.2kW；驱动方式：四轮驱动；整机尺寸（mm):4100x1800x2700; 最小使用质量（kg):2720 | 66.2 | 购机补贴(通用类) | 2026-04-01 00:00:00 | 山东省 | 评阅通过 |  | WJ2020LFH13G/WJ2020LFH12G | 河南省拖拉机柴油机产品质量监督检验中心 | YH2020WJ01356 | 江苏沿海农业机械检测有限公司
动力机械 | 拖拉机 | 轮式拖拉机 | 60-70马力四轮驱动拖拉机 | 山东广泰农业装备有限公司 | 轮式拖拉机 | GT604 |  | 功率:60马力;驱动方式:四轮驱动 ; | 60马力，四驱，1940KG | 44.1 | 购机补贴(通用类) | 2026-06-29 00:00:00 | 山东省 | 评阅通过 |  | 安全架报告编号：NW202003065；驾驶室报告编号：NW202003066 | 山东省农业机械科学研究院产品质量检测中心 | YH2020WJ01227 | 江苏沿海农业机械检测有限公司
动力机械 | 拖拉机 | 轮式拖拉机 | 100-120马力四轮驱动拖拉机 | 洛阳世英机械制造有限公司 | 轮式拖拉机 | SJH1004 |  | 功率:100马力;驱动方式:四轮驱动 ;最小使用比质量:54.97kg/kW; | 100马力轮式拖拉机，驱动型式为四轮驱动，发动机功率73.5kW，排放阶段：国三，最小使用质量4040kg | 73.5 | 购机补贴(通用类) | 2024-12-30 00:00:00 | 河南省 | 评阅通过 |  | FH12GW0581 | 国家拖拉机质量监督检验中心 | 2010KSS026 | 河南省农业机械试验鉴定站
动力机械 | 拖拉机 | 轮式拖拉机 | 100-120马力四轮驱动拖拉机 | 洛阳世英机械制造有限公司 | 轮式拖拉机 | SJH1104 |  | 功率:110马力;驱动方式:四轮驱动 ;最小使用比质量:49.88kg/kW; | 110马力轮式拖拉机，驱动型式为四轮驱动，发动机功率81kW，排放阶段：国三，最小使用质量4040kg。 | 81 | 购机补贴(通用类) | 2024-12-30 00:00:00 | 河南省 | 评阅通过 |  | FH12GW0581 | 国家拖拉机质量监督检验中心 | 2010KSS028 | 河南省农业机械试验鉴定站
动力机械 | 拖拉机 | 轮式拖拉机 | 90-100马力四轮驱动拖拉机 | 洛阳世英机械制造有限公司 | 轮式拖拉机 | SJH904 |  | 功率:90马力;驱动方式:四轮驱动 ;最小使用比质量:61.03kg/kW; | 90马力轮式拖拉机，驱动型式为四轮驱动，发动机功率66.2kW，排放阶段：国三，最小使用质量4040kg | 66.2 | 购机补贴(通用类) | 2024-12-30 00:00:00 | 河南省 | 评阅通过 |  | FH12GW0581 | 国家拖拉机质量监督检验中心 | 2006KSS004 | 河南省农业机械试验鉴定站
动力机械 | 拖拉机 | 轮式拖拉机 | 80-90马力四轮驱动拖拉机 | 洛阳世英机械制造有限公司 | 轮式拖拉机 | SJH804 |  | 功率:80马力;驱动方式:四轮驱动 ;最小使用比质量:68.71kg/kW; | 80马力轮式拖拉机，驱动型式为四轮驱动，发动机功率58.8kW，排放阶段：国三，最小使用质量4040kg。 | 58.8 | 购机补贴(通用类) | 2024-12-30 00:00:00 | 河南省 | 评阅通过 |  | FH12GW0581 | 国家拖拉机质量监督检验中心 | 2006KSS004 | 河南省农业机械试验鉴定站
动力机械 | 拖拉机 | 轮式拖拉机 | 120-140马力四轮驱动拖拉机 | 洛阳世英机械制造有限公司 | 轮式拖拉机 | SJH1204 |  | 功率:120马力;驱动方式:四轮驱动 ;最小使用比质量:51.47/49.66kg/kW; | 120马力轮式拖拉机，驱动型式为四轮驱动，发动机功率88.2kW，排放阶段：国三，最小使用质量4380kg（架）/4540（室）。 | 88.2 | 购机补贴(通用类) | 2021-12-31 00:00:00 | 河南省 | 评阅通过 |  | FH12GW0581 | 国家拖拉机质量监督检验中心 | 2016KKX052T | 河南省拖拉机柴油机产品质量监督检验中心
动力机械 | 拖拉机 | 轮式拖拉机 | 60-70马力四轮驱动拖拉机 | 洛阳世英机械制造有限公司 | 轮式拖拉机 | SJH654 |  | 功率:65马力;驱动方式:四轮驱动 ; | 65马力轮式拖拉机，驱动型式为四轮驱动，发动机功率47.8kW，排放阶段：国三，最小使用质量2540kg。 | 47.8 | 购机补贴(通用类) | 2025-12-30 00:00:00 | 河南省 | 评阅通过 |  | FH12GW0571 | 国家拖拉机质量监督检验中心 | 2015KKX001 | 河南省拖拉机柴油机产品质量监督检验中心
动力机械 | 拖拉机 | 轮式拖拉机 | 90-100马力四轮驱动拖拉机 | 中联农业机械股份有限公司 | 轮式拖拉机 | RX904 |  | 功率:90马力;驱动方式:四轮驱动 ;最小使用比质量:44.56kg/kW; | 功率：90马力；型式：四轮驱动；最小使用质量kg：2950；最小使用比质量为44.56；发动机信息：国三，4C6-90C31，全柴，功率：66.2kW； | 66.2 | 购机补贴(通用类) | 2026-06-29 00:00:00 | 安徽省 | 评阅通过 |  | WJ2020LFH15G、FH18GW0221 | 河南省拖拉机柴油机产品质量监督检验中心、国家拖拉机质量监督检验中心 | NW201904016-X01 | 山东省农业机械科学研究院产品质量检测中心
动力机械 | 拖拉机 | 轮式拖拉机 | 70-80马力四轮驱动拖拉机 | 洛阳市宏宣机械制造有限公司 | 轮式拖拉机 | 704 |  | 功率:70马力;驱动方式:四轮驱动 ;最小使用比质量:51.94/49.51; | 驱动方式：四轮驱动；发动机标定功率（kW）：51.5；排放阶段：第三阶段；整机外廓尺寸(长×宽×高)（mm）：3930×1840×2650（至空滤顶）（驾驶室），3930×1840×2650（至安全架）；整机最小离地间隙（mm）：380；整机轮距(前轮/后轮)（mm）：1340/1400-1660；整机轴距（mm）：2110；整机最小使用质量（kg）：2675（驾驶室）、2550（安全架）。 | 51.5 | 购机补贴(通用类) | 2022-12-31 00:00:00 | 河南省 | 评阅通过 |  | FH18GW0271(防翻架) FH18GW0281(驾驶室) | 国家拖拉机质量监督检验中心 | LT17GK0111 | 国家拖拉机质量监督检验中心
动力机械 | 拖拉机 | 轮式拖拉机 | 80-90马力四轮驱动拖拉机 | 洛阳市宏宣机械制造有限公司 | 轮式拖拉机 | 804 |  | 功率:80马力;驱动方式:四轮驱动 ;最小使用比质量:48.05/46.36kg/kW; | 驱动方式：四轮驱动；发动机标定功率（kW）：59.0；整机外廓尺寸(长×宽×高)（mm）：3930×1840×2650（至空滤顶）（驾驶室），3930×1840×2650（至安全架）；整机轮距(前轮/后轮)（mm）：1340/1460-1660；整机最小离地间隙（mm）：380；整机轴距（mm）：2110；整机最小使用质量（kg）：2835（驾驶室）、2735（安全架）。 | 59.0 | 购机补贴(通用类) | 2022-12-31 00:00:00 | 河南省 | 评阅通过 |  | FH18GW0271(防翻架) FH18GW0281(驾驶室) | 国家拖拉机质量监督检验中心 | LT17GK0111 | 国家拖拉机质量监督检验中心
动力机械 | 拖拉机 | 轮式拖拉机 | 60-70马力四轮驱动拖拉机 | 洛阳市宏宣机械制造有限公司 | 轮式拖拉机 | HD604 |  | 功率:60马力;驱动方式:四轮驱动 ; | 整机驱动型式 ：四驱；整机外廓尺寸(长×宽×高及部位) mm ：3540×1365×2070、安全架顶；轴距 mm ：1770；轮距(前轮/后轮) mm ：970/1030-1150；最小离地间隙及部位 mm ：223、前桥底部；离合器壳体前端面至后驱动轴轴心线的水平距离 mm ：1059；变速箱齿轮副轴孔中心距 mm ：92；最小使用质量 kg： 1690；最小使用比质量 kg/kW 38.23；发动机标定功率kW：44.2；发动机标定转速r/min：2500；排放阶段：国三 | 44.2 | 购机补贴(通用类) | 2026-06-29 00:00:00 | 河南省 | 评阅通过 |  | FH20GW1821 | 国家拖拉机质量监督检验中心（洛阳西苑车辆与动力检验所有限公司） | LT19GK0031 | 国家拖拉机质量监督检验中心
动力机械 | 拖拉机 | 轮式拖拉机 | 60-70马力四轮驱动拖拉机 | 洛阳市宏宣机械制造有限公司 | 轮式拖拉机 | HE604 |  | 功率:60马力;驱动方式:四轮驱动 ; | 整机驱动型式：四驱；整机外廓尺寸(长×宽×高及部位) mm： 3630×1500×2230、安全架顶/3630×1515×2340、驾驶室顶；轴距 mm ：1855；轮距(前轮/后轮) mm： 1210/1160-1450；最小离地间隙及部位 mm： 320、前桥底部；离合器壳体前端面至后驱动轴轴心线的水平距离 mm： 1068；变速箱齿轮副轴孔中心距 mm ：82.5；最小使用质量 kg： 1690（安全架）/1785（驾驶室）；最小使用比质量 kg/kW ：38.23（安全架）/40.38（驾驶室）；发动机标定功率kW：44.2；发动机标定转速r/min：2400；排放阶段：国三 | 44.2 | 购机补贴(通用类) | 2026-06-29 00:00:00 | 河南省 | 评阅通过 |  | WJ2020LFH05G（防翻架）/FH20GW1831（驾驶室） | 河南省拖拉机柴油机产品质量监督检验中心/国家拖拉机质量监督检验中心（洛阳西苑车辆与动力检验所有限公司） | LT19GK0262 | 国家拖拉机质量监督检验中心（洛阳西苑车辆与动力检验所有限公司）
动力机械 | 拖拉机 | 轮式拖拉机 | 70-80马力四轮驱动拖拉机 | 洛阳市宏宣机械制造有限公司 | 轮式拖拉机 | HE704 |  | 功率:70马力;驱动方式:四轮驱动 ;最小使用比质量:38.15/39.22; | 整机驱动型式 ： 四驱；整机外廓尺寸(长×宽×高及部位) mm ：3630×1500×2230、安全架顶/3630×1515×2340、驾驶室顶；轴距 mm ：1855；轮距(前轮/后轮) mm： 1210/1160-1450；最小离地间隙及部位 mm ：320、前桥底部；离合器壳体前端面至后驱动轴轴心线的水平距离 mm ：1068；变速箱齿轮副轴孔中心距 mm ：82.5；最小使用质量 kg ：1965（安全架）/2020（驾驶室）；最小使用比质量 kg/kW： 38.15（安全架）/39.22（驾驶室）；发动机标定功率kW：51.5；发动机标定转速r/min：2400；排放阶段：国三 | 51.5 | 购机补贴(通用类) | 2026-06-29 00:00:00 | 河南省 | 评阅通过 |  | WJ2020HFH009（安全架）/FH20GW1831（驾驶室） | 河南省拖拉机柴油机产品质量监督检验中心/ 国家拖拉机质量监督检验中心（洛阳西苑车辆与动力检验所有限公司） | LT19GK0262 | 国家拖拉机质量监督检验中心（洛阳西苑车辆与动力检验所有限公司）
动力机械 | 拖拉机 | 轮式拖拉机 | 90-100马力四轮驱动拖拉机 | 洛阳市宏宣机械制造有限公司 | 轮式拖拉机 | 904 |  | 功率:90马力;驱动方式:四轮驱动 ;最小使用比质量:41.09/ 42.19kg/kW; | 整机驱动型式： 四驱；整机外廓尺寸(长×宽×高及部位) mm： 4040×1842×2670(至安全架顶)/4040×1842×2650（至驾驶室顶）；轴距 mm ：2060；轮距(前轮/后轮) mm：1250、1350/1300-1550；最小离地间隙及部位 mm ：370、前桥底部；离合器壳体前端面至后驱动轴轴心线的水平距离 mm ：1152；变速箱齿轮副轴孔中心距 mm： 90.2；最小使用质量 kg：2720（安全架）/2793（驾驶室）；最小使用比质量 kg/kW： 41.09（安全架）/42.19（驾驶室）；发动机标定功率kW：66.2；发动机标定转速r/min：2300；排放阶段：国三 | 66.2 | 购机补贴(通用类) | 2026-06-29 00:00:00 | 河南省 | 评阅通过 |  | WJ2020HFH010（安全架）/FH20GW1831(驾驶室） | 河南省拖拉机柴油机产品质量监督检验中心/国家拖拉机质量监督检验中心（洛阳西苑车辆与动力检验所有限公司） | LT19GK0281 | 国家拖拉机质量监督检验中心（洛阳西苑车辆与动力检验所有限公司）
动力机械 | 拖拉机 | 轮式拖拉机 | 60-70马力四轮驱动拖拉机 | 洛阳福格森机械装备有限公司 | 轮式拖拉机 | MF604 |  | 功率:60马力;驱动方式:四轮驱动 ; | 配套动力型号：4DW93-60GG3U；制造商：一汽解放汽车有限公司无锡柴油机厂；气缸数：4；标定功率（kW)：44.2；标定转速（r/min)：2400；排放标准：国家第三排放阶段.外廓尺寸（长×宽×高及部位mm）：3650×1370×2250(安全框架顶部）,驱动型式：四轮驱动，轴距（mm）：1970，常用轮距（前轮/后轮）mm：1200/1100；轮距（前轮/后轮）mm：1200/978～1150； 轮距调整方式(前轮/后轮)：不可调节/翻转轮辐可调；最小使用质量（kg）:1890，最小使用比质量（kg/kW）:42.76；标准配重（前/后）kg：80/200，档位数（前进/倒退/爬行）：12/4/0，主变速挡位数/副变速挡位数/其他挡位数：4/（3+1）/0；发动机与主离合器联接方式：直联；起动方式：电起动；翻倾防护装置：安全框架；前照灯型号：WK-007；转向系型式：全液压；行车制动系型式：双片、盘式、机械操纵；驻车制动系型式：机械式； 前驱动桥型式：旱地式；离合器型式：干式、常接合、双作用；传动系动力输出轴型式：后置，半独立式；传动系变速箱型式：机械平面组成式；主、副变速换档方式：机械有级挡；轮胎型号(前轮/后轮)：7.50-16/11.2-28。 | 44.2 | 购机补贴(通用类) | 2025-04-11 00:00:00 | 河南省 | 评阅通过 |  | HB2019FHZ023 | 湖北三智农业机械检测有限公司 | WJ2018CKKX011 | 河南省拖拉机柴油机产品质量监督检验中心
动力机械 | 拖拉机 | 轮式拖拉机 | 100-120马力四轮驱动拖拉机 | 洛阳福格森机械装备有限公司 | 轮式拖拉机 | 博马-D1004 |  | 功率:100马力;驱动方式:四轮驱动 ;最小使用比质量:44.22kg/kW; | 配套动力型号：LR4B3ZU23/0735E；制造商：一拖（洛阳）柴油机有限公司；气缸数：4；标定功率（kW)：73.5；标定转速（r/min)：2300；排放标准：国家第三排放阶段.外廓尺寸（长×宽×高mm）：4120×1735×2730；,轴距（mm）：1990； 轮距(前轮/后轮)（mm）: 1328～1840/1180～1880；常用轮距（前轮/后轮）：1328/1180； 轮距调整方式(前轮/后轮)：翻转轮辐可调/翻转轮辐可调，最小使用质量（kg）3250，配重（最大）（前/后）kg：400/200，档位数（前进/倒退/爬行）：12/4/0； 主变速档位数/副变速档位数/其他档位数：4/（3+1）/0；发动机与离合器的联接方式：直联，起动方式：电起动；最大牵引力（kN):≥24.0；翻倾防护装置：两柱式安全架；前照灯型号：BT350.48.028/BT350.48.029；转向系型式：前轮转向；转向器型式:液压转向;行车制动系型式：盘式、湿式、液压式； 驻车制动系型式：机械式；前驱动桥型式：旱地型；离合器型式：干式、常接合、双作用、独立式；动力输出轴型式：后置、独立式；变速箱型式：4*（3+1）组成式；主、副变速箱换档方式：啮合套换档；轮胎型号（前轮/后轮）：11.2-24/14.9-30 或8.30-20/13.6-28或9.50-20/13.6-28 | 73.5 | 购机补贴(通用类) | 2023-12-31 00:00:00 | 河南省 | 评阅通过 |  | WJ2018FFH011 | 河南省拖拉机柴油机产品质量监督检验中心 | WJ2018AKKX016 | 河南省拖拉机柴油机产品质量监督检验中心
动力机械 | 拖拉机 | 轮式拖拉机 | 70-80马力四轮驱动拖拉机 | 潍坊百利拖拉机有限公司 | 轮式拖拉机 | 704-A |  | 功率:70马力;驱动方式:四轮驱动 ;最小使用比质量:47.26; | 整机外廓尺寸（长×宽×高）：3800×1618×2220mm（安全架顶）；轴距：2030mm；整机型式：4×4四轮驱动；标准配重：前144kg/后360kg；发动机标定功率：51.5kW；轮胎型号：前轮7.50-16/后轮13.6-24；最小使用质量：2434kg；。 | 51.5 | 购机补贴(通用类) | 2024-12-30 00:00:00 | 山东省 | 评阅通过 |  | NW201712066 | 山东省农业机械科学研究院产品质量检测中心 | W201303041-Ⅱ | 山东省农业机械产品质量监督检验站
动力机械 | 拖拉机 | 轮式拖拉机 | 100-120马力四轮驱动拖拉机 | 潍坊百利拖拉机有限公司 | 轮式拖拉机 | 悍沃1004A |  | 功率:100马力;驱动方式:四轮驱动 ;最小使用比质量:57.28kg/kW; | 整机外廓尺寸（长×宽×高）：4530×2150×2950mm；轴距：2195mm；整机型式：4×4四轮驱动；配重（最大）：前308kg/后344kg；发动机标定功率：73.5kW；轮胎型号：前轮12.4-24/后轮16.9-34；最小使用质量：4210kg。 | 73.5 | 购机补贴(通用类) | 2024-04-10 00:00:00 | 山东省 | 评阅通过 |  | NW201705024 | 山东省农业机械科学研究院产品质量检测中心 | W201303042-Ⅱ | 山东省农业机械产品质量监督检验站
动力机械 | 拖拉机 | 轮式拖拉机 | 120-140马力四轮驱动拖拉机 | 潍坊百利拖拉机有限公司 | 轮式拖拉机 | 悍沃-1204 |  | 功率:120马力;驱动方式:四轮驱动 ;最小使用比质量:49.43/47.73kg/kW; | 整机外廓尺寸（长×宽×高）：4830×2050×2910mm（排气管）；轴距：2480mm；整机型式：4×4四轮驱动；标准配重：前300kg/后170kg；发动机标定功率：88.2kW；轮胎型号：前轮12.4-24/后轮16.9-34；最小使用质量：4360kg（驾驶室）/4210（安全架）。 | 88.2 | 购机补贴(通用类) | 2024-12-30 00:00:00 | 山东省 | 评阅通过 |  | NW201705024/W201606008 | 山东省农业机械科学研究院产品质量检测中心/山东省农业机械产品质量监督检验站 | W201301069-Ⅱ | 山东省农业机械产品质量监督检验站
动力机械 | 拖拉机 | 轮式拖拉机 | 100-120马力四轮驱动拖拉机 | 潍坊百利拖拉机有限公司 | 轮式拖拉机 | 悍沃1104 |  | 功率:110马力;驱动方式:四轮驱动 ;最小使用比质量:51.30kg/kW; | 整机外廓尺寸（长×宽×高）：4530×2050×2810mm（驾驶室）；轴距：2480mm；整机型式：4×4四轮驱动；标准配重：前300kg/后170kg；发动机标定功率：81.0kW；轮胎型号：前轮12.4-24/后轮16.9-34；最小使用质量：4155kg。 | 81 | 购机补贴(通用类) | 2024-12-30 00:00:00 | 山东省 | 评阅通过 |  | NW201705024 | 山东省农业机械科学研究院产品质量检测中心 | W201303042-Ⅱ | 山东省农业机械产品质量监督检验站
动力机械 | 拖拉机 | 轮式拖拉机 | 100-120马力四轮驱动拖拉机 | 潍坊百利拖拉机有限公司 | 轮式拖拉机 | 悍沃1004 |  | 功率:100马力;驱动方式:四轮驱动 ;最小使用比质量:50.48kg/kW; | 整机外廓尺寸（长×宽×高）：4285×2000×2900mm；轴距：2273mm；整机型式：4×4四轮驱动；配重（最大）：前310kg/后540kg；发动机标定功率：73.5kW；轮胎型号：前轮12.4-24/后轮16.9-34；最小使用质量：3710kg。 | 73.5 | 购机补贴(通用类) | 2022-12-31 00:00:00 | 山东省 | 评阅通过 |  | NW201705024 | 山东省农业机械科学研究院产品质量检测中心 | WJ2017FKKX006 | 河南省拖拉机柴油机产品质量监督检验中心
动力机械 | 拖拉机 | 轮式拖拉机 | 100-120马力四轮驱动拖拉机 | 潍坊百利拖拉机有限公司 | 轮式拖拉机 | 悍沃1004D |  | 功率:100马力;驱动方式:四轮驱动 ;最小使用比质量:48.44kg/kW; | 整机外廓尺寸（长×宽×高）：4285×2000×2900mm；轴距：2273mm；整机型式：4×4四轮驱动；配重（最大）：前310kg/后540kg；发动机标定功率：73.5kW；轮胎型号：前轮12.4-24/后轮16.9-34；最小使用质量：3560kg。 | 73.5 | 购机补贴(通用类) | 2022-12-31 00:00:00 | 山东省 | 评阅通过 |  | NW201712066 | 山东省农业机械科学研究院产品质量检测中心 | WJ2017FKKX006 | 河南省拖拉机柴油机产品质量监督检验中心
动力机械 | 拖拉机 | 轮式拖拉机 | 60-70马力四轮驱动拖拉机 | 潍坊百利拖拉机有限公司 | 轮式拖拉机 | 悍沃604A |  | 功率:60马力;驱动方式:四轮驱动 ; | 整机外廓尺寸（长×宽×高）：3500×1500（1400-1780）×2200mm；轴距：1950mm；整机型式：4×4四轮驱动；配重（最大）：前100kg/后100kg；发动机标定功率：44.1kW；轮胎型号：前轮8.3-20/后轮12.4-28；最小使用质量：1780kg。 | 44.1 | 购机补贴(通用类) | 2022-12-31 00:00:00 | 山东省 | 评阅通过 |  | NW201712065 | 山东省农业机械科学研究院产品质量检测中心 | 2016KKX062 | 河南省拖拉机柴油机产品质量监督检验中心
动力机械 | 拖拉机 | 轮式拖拉机 | 60-70马力四轮驱动拖拉机 | 潍坊百利拖拉机有限公司 | 轮式拖拉机 | 悍沃604D-1 |  | 功率:60马力;驱动方式:四轮驱动 ; | 整机外廓尺寸（长×宽×高）：3400×1400（1300-1680）×1350mm方向盘（2100mm安全架）；轴距：1750mm；整机型式：4×4四轮驱动；配重（最大）：前100kg/后100kg；发动机标定功率：44.1kW；轮胎型号：前轮7.50-16/后轮13.8-20；最小使用质量：1682kg。 | 44.1 | 购机补贴(通用类) | 2022-12-31 00:00:00 | 山东省 | 评阅通过 |  | NW201712065 | 山东省农业机械科学研究院产品质量检测中心 | 2016KKX062 | 河南省拖拉机柴油机产品质量监督检验中心
动力机械 | 拖拉机 | 轮式拖拉机 | 70-80马力四轮驱动拖拉机 | 潍坊百利拖拉机有限公司 | 轮式拖拉机 | 悍沃704B-1 |  | 功率:70马力;驱动方式:四轮驱动 ;最小使用比质量:50.49; | 整机外廓尺寸（长×宽×高）：4000×1800×2610mm；轴距：2000mm；整机型式：4×4四轮驱动；配重（最大）：前144kg/后60kg；发动机标定功率：51.5kW；轮胎型号：前轮8.30-24/后轮14.9-30；最小使用质量：2600kg。 | 51.5 | 购机补贴(通用类) | 2022-12-31 00:00:00 | 山东省 | 评阅通过 |  | NW201712066 | 山东省农业机械科学研究院产品质量检测中心 | W201303041-Ⅱ | 山东省农业机械产品质量监督检验站
动力机械 | 拖拉机 | 轮式拖拉机 | 60-70马力四轮驱动拖拉机 | 潍坊百利拖拉机有限公司 | 轮式拖拉机 | 悍沃604D |  | 功率:60马力;驱动方式:四轮驱动 ; | 整机外廓尺寸（长×宽×高）：3300×1400（1300-1680）×1350mm方向盘（安全架2100mm）；轴距：1730mm；整机型式：4×4四轮驱动；配重（最大）：前100kg/后300kg；发动机标定功率：44.0kW；轮胎型号：前轮7.50-16/后轮13.8-20；最小使用质量：1650kg。 | 44 | 购机补贴(通用类) | 2021-12-31 00:00:00 | 山东省 | 评阅通过 |  | NW201712065 | 山东省农业机械科学研究院产品质量检测中心 | 2016KKX062 | 河南省拖拉机柴油机产品质量监督检验中心
动力机械 | 拖拉机 | 轮式拖拉机 | 70-80马力四轮驱动拖拉机 | 潍坊百利拖拉机有限公司 | 轮式拖拉机 | 悍沃704B |  | 功率:70马力;驱动方式:四轮驱动 ;最小使用比质量:53.40; | 整机外廓尺寸（长×宽×高）：4000×1900（1550-2015）×2610mm；轴距：2072mm；整机型式：4×4四轮驱动；配重（最大）：前144kg/后360kg；发动机标定功率：51.5kW；轮胎型号：前轮8.3-24/后轮14.9-30选装：前轮8.3-24水田轮/后轮：11-32水田轮；最小使用质量：2750kg。 | 51.5 | 购机补贴(通用类) | 2021-12-31 00:00:00 | 山东省 | 评阅通过 |  | W201401006 | 山东省农业机械产品质量监督检验站 | W201303041-Ⅱ | 山东省农业机械产品质量监督检验站
动力机械 | 拖拉机 | 轮式拖拉机 | 80-90马力四轮驱动拖拉机 | 潍坊百利拖拉机有限公司 | 轮式拖拉机 | 悍沃804 |  | 功率:80马力;驱动方式:四轮驱动 ;最小使用比质量:46.61kg/kW; | 整机外廓尺寸（长×宽×高）：4000×1900（1600-2015）×2610mm；轴距：2072mm；整机型式：4×4四轮驱动；配重（最大）：前144kg/后360kg；发动机标定功率：59.0kW；轮胎型号：前轮8.3-24/后轮14.9-30选装：前轮8.3-24水田轮/后轮11-32水田轮；最小使用质量：2750kg。 | 59 | 购机补贴(通用类) | 2021-12-31 00:00:00 | 山东省 | 评阅通过 |  | W20141006 | 山东省农业机械科学研究院产品质量检测中心 | 2016KKX063 | 河南省拖拉机柴油机产品质量监督检验中心
动力机械 | 拖拉机 | 轮式拖拉机 | 80-90马力四轮驱动拖拉机 | 潍坊百利拖拉机有限公司 | 轮式拖拉机 | 悍沃804B |  | 功率:80马力;驱动方式:四轮驱动 ;最小使用比质量:44.07kg/kW; | 整机外廓尺寸（长×宽×高）：4000×1900（1600-2015）×2460mm；轴距：2072mm；整机型式：4×4四轮驱动；配重（最大）：前144kg/后360kg；发动机标定功率：59.0kW；轮胎型号：前轮8.3-24/后轮14.9-30选装：前轮8.3-24水田轮/后轮11-32水田轮；最小使用质量：2600kg。 | 59 | 购机补贴(通用类) | 2021-12-31 00:00:00 | 山东省 | 评阅通过 |  | NW201712066 | 山东省农业机械科学研究院产品质量检测中心 | 2016KKX063 | 河南省拖拉机柴油机产品质量监督检验中心
动力机械 | 拖拉机 | 轮式拖拉机 | 120-140马力四轮驱动拖拉机 | 潍坊百利拖拉机有限公司 | 轮式拖拉机 | 悍沃1204A |  | 功率:120马力;驱动方式:四轮驱动 ;最小使用比质量:49.43kg/kW; | 整机外廓尺寸（长×宽×高）：4530×2150×2810mm；轴距：2366mm；整机型式：4×4四轮驱动；配重（最大）：前440kg/后480kg；发动机标定功率：88.2kW；轮胎型号：前轮14.9-26/后轮18.4-38；最小使用质量：4360kg。 | 88.2 | 购机补贴(通用类) | 2021-12-31 00:00:00 | 山东省 | 评阅通过 |  | NW201705024 | 山东省农业机械科学研究院产品质量检测中心 | W201505124-Ⅱ | 山东省农业机械产品质量监督检验站
动力机械 | 拖拉机 | 轮式拖拉机 | 120-140马力四轮驱动拖拉机 | 潍坊百利拖拉机有限公司 | 轮式拖拉机 | 悍沃1304A |  | 功率:130马力;驱动方式:四轮驱动 ;最小使用比质量:45.61kg/kW; | 整机外廓尺寸（长×宽×高）：4756×2150×2810mm；轴距：2510mm；整机型式：4×4四轮驱动；配重（最大）：前440kg/后480kg；发动机标定功率：95.6kW；轮胎型号：前轮14.9-26/后轮18.4-38；最小使用质量：4360kg。 | 95.6 | 购机补贴(通用类) | 2021-12-31 00:00:00 | 山东省 | 评阅通过 |  | NW201705024 | 山东省农业机械科学研究院产品质量检测中心 | W201505124-Ⅱ | 山东省农业机械产品质量监督检验站
动力机械 | 拖拉机 | 轮式拖拉机 | 60-70马力四轮驱动拖拉机 | 潍坊百利拖拉机有限公司 | 轮式拖拉机 | 悍沃604 |  | 功率:60马力;驱动方式:四轮驱动 ; | 整机外廓尺寸（长×宽×高）：3500×1600（1400-1780）×2200mm；轴距：1800mm；整机型式：4×4四轮驱动；配重（最大）：前100kg/后400kg；发动机标定功率：44.0kW；轮胎型号：前轮8.3-20/后轮11.2-28；最小使用质量：1720kg。 | 44 | 购机补贴(通用类) | 2021-12-31 00:00:00 | 山东省 | 评阅通过 |  | NW201712065 | 山东省农业机械科学研究院产品质量检测中心 | 2016KKX062 | 河南省拖拉机柴油机产品质量监督检验中心
动力机械 | 拖拉机 | 轮式拖拉机 | 70-80马力四轮驱动拖拉机 | 山东悍沃农业装备有限公司 | 轮式拖拉机 | T704-C |  | 功率:70马力;驱动方式:四轮驱动 ;最小使用比质量:38.06; | 整机外廓尺寸（长×宽×高）：3600×1500×2200mm（安全框架顶）；整机型式：4×4四轮驱动；轴距：1950mm；轮距（前轮/后轮）：1070、1170、1270mm/1000-1300mm；标准配重：前72kg/后56kg；发动机标定功率：51.5kW；轮胎型号：前轮8.3-20/后轮12.4-28；最小使用质量：1960kg；挡位数（前进/倒退）：8/2（选装8/8）。 | 51.5 | 购机补贴(通用类) | 2026-04-01 00:00:00 | 山东省 | 评阅通过 |  | WJ2020LFH009 | 河南省拖拉机柴油机产品质量监督检验中心 | YH2019WJ01025 | 江苏沿海农业机械检测有限公司
动力机械 | 拖拉机 | 轮式拖拉机 | 100-120马力四轮驱动拖拉机 | 山东悍沃农业装备有限公司 | 轮式拖拉机 | N1004-C |  | 功率:100马力;驱动方式:四轮驱动 ;最小使用比质量:43.54kg/kW; | 整机外廓尺寸（长×宽×高）：4000×1940×2800mm（驾驶室顶部）；整机型式：4×4四轮驱动；轴距：2020mm；轮距（前轮/后轮）：1270、1370、1550mm/1300-1600mm；标准配重：前88kg/后60kg；发动机标定功率：73.5kW；轮胎型号：前轮9.5-24/后轮16.9-30；最小使用质量：3200kg；挡位数（前进/倒退）：12/12。 | 73.5 | 购机补贴(通用类) | 2026-04-01 00:00:00 | 山东省 | 评阅通过 |  | WJ2021AFH05G | 河南省拖拉机柴油机产品质量监督检验中心 | YH2019WJ01026 | 江苏沿海农业机械检测有限公司
动力机械 | 拖拉机 | 轮式拖拉机 | 70-80马力四轮驱动拖拉机 | 山东悍沃农业装备有限公司 | 轮式拖拉机 | K704-C |  | 功率:70马力;驱动方式:四轮驱动 ;最小使用比质量:40.78; | 整机外廓尺寸（长×宽×高）：3600×1500×2700mm（驾驶室顶部）；整机型式：4×4四轮驱动；轴距：1950mm；轮距（前轮/后轮）：1070、1170、1270mm/1000-1300mm；标准配重：前78kg/后56kg；发动机标定功率：51.5kW；轮胎型号：前轮8.3-20/后轮12.4-28；最小使用质量：2100kg；挡位数（前进/倒退）：8/2（选装8/8）。 | 51.5 | 购机补贴(通用类) | 2026-06-29 00:00:00 | 山东省 | 评阅通过 |  | WJ2021EFH02G | 河南省拖拉机柴油机产品质量监督检验中心 | YH2019WJ01025 | 江苏沿海农业机械检测有限公司
动力机械 | 拖拉机 | 轮式拖拉机 | 100-120马力四轮驱动拖拉机 | 山东悍沃农业装备有限公司 | 轮式拖拉机 | KN1004-C |  | 功率:100马力;驱动方式:四轮驱动 ;最小使用比质量:43.67kg/kW; | 整机外廓尺寸（长×宽×高）：4100×1900×2800mm（驾驶室顶部）；整机型式：4×4四轮驱动；轴距：2020mm；轮距（前轮/后轮）：1270、1370、1550mm/1300-1600mm；标准配重：前112kg/后64kg；发动机标定功率：73.5kW；轮胎型号：前轮9.5-24/后轮16.9-30；最小使用质量：3210kg；挡位数（前进/倒退）：12/12。 | 73.5 | 购机补贴(通用类) | 2026-06-29 00:00:00 | 山东省 | 评阅通过 |  | WJ2021EFH03G | 河南省拖拉机柴油机产品质量监督检验中心 | YH2019WJ01026 | 江苏沿海农业机械检测有限公司
动力机械 | 拖拉机 | 轮式拖拉机 | 90-100马力四轮驱动拖拉机 | 山东悍沃农业装备有限公司 | 轮式拖拉机 | KN904-C |  | 功率:90马力;驱动方式:四轮驱动 ;最小使用比质量:45.32kg/kW; | 整机外廓尺寸（长×宽×高）：4100×1900×2800mm（驾驶室顶部）；整机型式：4×4四轮驱动；轴距：2020mm；轮距（前轮/后轮）：1270、1370、1550mm/1300-1600mm；标准配重：前112kg/后64kg；发动机标定功率：66.2kW；轮胎型号：前轮9.5-24/后轮16.9-30；最小使用质量：3000kg；挡位数（前进/倒退）：12/12。 | 66.2 | 购机补贴(通用类) | 2026-06-29 00:00:00 | 山东省 | 评阅通过 |  | WJ2021EFH03G | 河南省拖拉机柴油机产品质量监督检验中心 | YH2019WJ01026 | 江苏沿海农业机械检测有限公司
动力机械 | 拖拉机 | 轮式拖拉机 | 90-100马力四轮驱动拖拉机 | 山东悍沃农业装备有限公司 | 轮式拖拉机 | N904-C |  | 功率:90马力;驱动方式:四轮驱动 ;最小使用比质量:40.79kg/kW; | 整机外廓尺寸（长×宽×高）：4000×1940×2700mm（安全架顶部）；整机型式：4×4四轮驱动；轴距：2020mm；轮距（前轮/后轮）：1270、1370、1550mm/1300-1600mm；标准配重：前88kg/后60kg；发动机标定功率：66.2kW；轮胎型号：前轮9.5-24/后轮16.9-30；最小使用质量：2700kg；挡位数（前进/后退）：12/12。 | 66.2 | 购机补贴(通用类) | 2026-04-01 00:00:00 | 山东省 | 评阅通过 |  | WJ2021AIFH04G | 河南省拖拉机柴油机产品质量监督检验中心 | YH2019WJ01026 | 江苏沿海农业机械检测有限公司
动力机械 | 拖拉机 | 轮式拖拉机 | 70-80马力四轮驱动拖拉机 | 山东悍沃农业装备有限公司 | 轮式拖拉机 | 704-A |  | 功率:70马力;驱动方式:四轮驱动 ;最小使用比质量:38.16; | 整机外廓尺寸（长×宽×高）：2950×1400×2150mm（安全架顶部）；整机型式：4×4四轮驱动；轴距：1550mm；轮距（前进/倒退）：900、1000、1150mm/900-1200mm；标准配重：前0kg/后30kg；发动机标定功率：51.5kW；轮胎型号：前轮6.00-16/后轮13.6-16；最小使用质量：1965kg；挡位数（前进/倒退）：8/2。 | 51.5 | 购机补贴(通用类) | 2025-09-29 00:00:00 | 山东省 | 评阅通过 |  | WJ2020GFH022 | 河南省拖拉机柴油机产品质量监督检验中心 | YH2019WJ01025 | 江苏沿海农业机械检测有限公司
动力机械 | 拖拉机 | 轮式拖拉机 | 60-70马力四轮驱动拖拉机 | 山东悍沃农业装备有限公司 | 轮式拖拉机 | 604-A |  | 功率:60马力;驱动方式:四轮驱动 ; | 整机外廓尺寸（长×宽×高）：2930×1360×2150mm（安全架顶部）；整机型式：4×4四轮驱动；轴距：1550mm；轮距（前轮/后轮）：900、1000、1150mm/900-1200mm；标准配重：前0kg/后30kg；发动机标定功率：44.1kW；轮胎型号：前轮6.00-14/后轮9.5-20；最小使用质量：1685kg；挡位数（前进/倒退）：8/2。 | 44.1 | 购机补贴(通用类) | 2025-09-29 00:00:00 | 山东省 | 评阅通过 |  | WJ2020GFH022 | 河南省拖拉机柴油机产品质量监督检验中心 | YH2019WJ01025 | 江苏沿海农业机械检测有限公司
动力机械 | 拖拉机 | 轮式拖拉机 | 80-90马力四轮驱动拖拉机 | 山东悍沃农业装备有限公司 | 轮式拖拉机 | 804-N |  | 功率:80马力;驱动方式:四轮驱动 ;最小使用比质量:40.68kg/kW; | 整机外廓尺寸（长×宽×高）：3750×1620×2800mm（驾驶室顶部）/3750×1620×2400mm（安全架顶部）；整机型式：4×4四轮驱动；轴距：2010mm；轮距（前轮/后轮）：1145、1245mm/1100-1350mm；标准配重：前90kg/后50kg；发动机标定功率：59kW；轮胎型号：前轮9.5-24/后轮14.9-30；最小使用质量：2400kg（驾驶室）；挡位数（前进/倒退）：8/2（选装梭式挡8/8）。 | 59 | 购机补贴(通用类) | 2025-02-27 00:00:00 | 山东省 | 评阅通过 |  | WJ2019GFH008 | 河南省拖拉机柴油机产品质量监督检验中心 | YH2019WJ01027 | 江苏沿海农业机械检测有限公司
动力机械 | 拖拉机 | 轮式拖拉机 | 70-80马力四轮驱动拖拉机 | 山东悍沃农业装备有限公司 | 轮式拖拉机 | 704-N |  | 功率:70马力;驱动方式:四轮驱动 ;最小使用比质量:46.15/42.31; | 整机外廓尺寸（长×宽×高）：3750×1620×2800mm（驾驶室顶部）/3750×1620×2400mm（安全架顶部）；整机型式：4×4四轮驱动；轴距：2010mm；轮距（前轮/后轮）：1145、1245mm/1100-1350mm；标准配重：前90kg/后50kg；发动机标定功率：52kW；轮胎型号：前轮9.5-24/后轮14.9-30；最小使用质量：2400kg（驾驶室）/2200kg（安全架）；挡位数（前进/倒退）：8/2（选装梭式挡8/8）。 | 52 | 购机补贴(通用类) | 2025-02-27 00:00:00 | 山东省 | 评阅通过 |  | WJ2019GFH008/WJ2019IFH031 | 河南省拖拉机柴油机产品质量监督检验中心/河南省拖拉机柴油机产品质量监督检验中心 | YH2019WJ01027 | 江苏沿海农业机械检测有限公司
动力机械 | 拖拉机 | 轮式拖拉机 | 60-70马力四轮驱动拖拉机 | 山东悍沃农业装备有限公司 | 轮式拖拉机 | 604-F |  | 功率:60马力;驱动方式:四轮驱动 ; | 整机外廓尺寸（长×宽×高）：3600×1500×2700mm（驾驶室顶部）/3600×1500×2200mm（安全架顶部）；整机型式：4×4四轮驱动；轴距：1950mm；轮距（前轮/后轮）：1070、1170、1270mm/1000-1300mm；标准配重：前72kg/后56kg；发动机标定功率：44.1kW；轮胎型号：前轮8.3-20/后轮12.4-28；最小使用质量：2000kg（驾驶室）/1800kg（安全架）；挡位数（前进/倒退）：8/2。 | 44.1 | 购机补贴(通用类) | 2025-02-27 00:00:00 | 山东省 | 评阅通过 |  | WJ2019KFH006/WJ2019KFH005 | 河南省拖拉机柴油机产品质量监督检验中心/河南省拖拉机柴油机产品质量监督检验中心 | YH2019WJ01025 | 江苏沿海农业机械检测有限公司
动力机械 | 拖拉机 | 轮式拖拉机 | 60-70马力四轮驱动拖拉机 | 山东悍沃农业装备有限公司 | 轮式拖拉机 | 604-NA |  | 功率:60马力;驱动方式:四轮驱动 ; | 整机外廓尺寸（长×宽×高）：3600×1600×2700mm（驾驶室顶部）/3600×1600×2200mm（安全架顶部）；整机型式：4×4四轮驱动；轴距：1860mm；轮距（前轮/后轮）：1170、1270mm/1100-1300mm；标准配重：前80kg/后50kg；发动机标定功率：44.2kW；轮胎型号：前轮8.3-20/后轮12.4-28；最小使用质量：2050kg（驾驶室）/1850kg（安全架）；挡位数（前进/倒退）：8/2（选装梭式挡8/8）。 | 44.2 | 购机补贴(通用类) | 2025-02-27 00:00:00 | 山东省 | 评阅通过 |  | WJ2019GFH009/WJ2019IFH031 | 河南省拖拉机柴油机产品质量监督检验中心/河南省拖拉机柴油机产品质量监督检验中心 | YH2019WJ01025 | 江苏沿海农业机械检测有限公司
动力机械 | 拖拉机 | 轮式拖拉机 | 90-100马力四轮驱动拖拉机 | 山东悍沃农业装备有限公司 | 轮式拖拉机 | 904-B |  | 功率:90马力;驱动方式:四轮驱动 ;最小使用比质量:43.88/40.86kg/kW; | 整机外廓尺寸（长×宽×高）：4000×1900×2700mm（驾驶室顶部或安全架顶部）；整机型式：4×4四轮驱动；轴距：2020mm；轮距（前轮/后轮）：1270、1370、1550mm/1300-1600mm；标准配重：前88kg/后60kg；发动机标定功率：66.2kW；轮胎型号：前轮9.5-24/后轮14.9-30；最小使用质量：2905kg（驾驶室）/2705kg（安全架）（因产品前桥托架、前配重架加强，导致最小使用质量发生变化：变更部位：前轴托架和电瓶托架，原为无底漏空设计，质量80kg，钢板前配重架，质量10kg，合计质量90kg；变更后：前轴托架和电瓶托架为综合利用改有底组合体设计，质量160kg，球铁前配重架35kg，合计质量195kg，即配置驾驶室最小使用质量由2800kg变更为2905kg，变化范围为3.75%；配置安全架最小使用质量由2600kg变更为2705kg，变化范围为4.05%）；挡位数（前进/倒退）：12/12。 | 66.2 | 购机补贴(通用类) | 2025-02-27 00:00:00 | 山东省 | 评阅通过 |  | WJ2019GFH008/WJ2019IFH030 | 河南省拖拉机柴油机产品质量监督检验中心/河南省拖拉机柴油机产品质量监督检验中心 | YH2019WJ01026 | 江苏沿海农业机械检测有限公司
动力机械 | 拖拉机 | 轮式拖拉机 | 80-90马力四轮驱动拖拉机 | 山东悍沃农业装备有限公司 | 轮式拖拉机 | 804-C |  | 功率:80马力;驱动方式:四轮驱动 ;最小使用比质量:46.61/44.07kg/kW; | 整机外廓尺寸（长×宽×高）：4000×1900×2700mm（驾驶室顶部或安全架顶部）；整机型式：4×4四轮驱动；轴距：2020mm；轮距（前轮/后轮）：1270、1370、1550mm/1300-1600mm；标准配重：前88kg/后60kg；发动机标定功率：59kW；轮胎型号：前轮9.5-24/后轮14.9-30；最小使用质量：2750kg（驾驶室）/2600kg（安全架）；挡位数（前进/倒退）：12/12。 | 59 | 购机补贴(通用类) | 2025-02-27 00:00:00 | 山东省 | 评阅通过 |  | WJ2019JFH002/WJ2019IFH030 | 河南省拖拉机柴油机产品质量监督检验中心/河南省拖拉机柴油机产品质量监督检验中心 | YH2019WJ01026 | 江苏沿海农业机械检测有限公司
动力机械 | 拖拉机 | 轮式拖拉机 | 70-80马力四轮驱动拖拉机 | 山东悍沃农业装备有限公司 | 轮式拖拉机 | 704-F |  | 功率:70马力;驱动方式:四轮驱动 ;最小使用比质量:38.8; | 整机外廓尺寸（长×宽×高）：3600×1500×2700mm（驾驶室顶部）；整机型式：4×4四轮驱动；轴距：1950mm；轮距（前轮/后轮）：1070、1170、1270mm/1000-1300mm；标准配重：前72kg/后56kg；发动机标定功率：51.5kW；轮胎型号：前轮8.3-20/后轮12.4-28；最小使用质量：2000kg（驾驶室）；挡位数（前进/倒退）：8/2。 | 51.5 | 购机补贴(通用类) | 2025-02-27 00:00:00 | 山东省 | 评阅通过 |  | WJ2019JFH003/WJ2019IFH031 | 河南省拖拉机柴油机产品质量监督检验中心/河南省拖拉机柴油机产品质量监督检验中心 | YH2019WJ01025 | 江苏沿海农业机械检测有限公司
动力机械 | 拖拉机 | 轮式拖拉机 | 60-70马力四轮驱动拖拉机 | 江苏悦达智能农业装备有限公司 | 轮式拖拉机 | YBX604 |  | 功率:60马力;驱动方式:四轮驱动 ; | 发动功率44.1千瓦；国三排放；四轮驱动；前进/倒退：8/2,主变速档位:4+1，副变速档位：2；整机外廓尺寸(长×宽×高) mm3400×1525×2190 ；整机轴距或履带接地长 mm 1840 ；整机常用轮距(前轮/后轮)或轨距 mm 1050/1240 ；整机最小离地间隙 mm290 ；整机最小使用质量 kg 1810；整机标准配重(前/后) kg 0/140 | 44.1 | 购机补贴(通用类) | 2026-03-29 00:00:00 | 江苏省 | 评阅通过 |  | FH21GW0401 | 国家拖拉机质量监督检验中心(洛阳西苑车辆与动力检验所有限公司） | YH2021WJ01050 | 江苏沿海农业机械检测有限公司
动力机械 | 拖拉机 | 轮式拖拉机 | 60-70马力四轮驱动拖拉机 | 江苏悦达智能农业装备有限公司 | 轮式拖拉机 | YC604D |  | 功率:60马力;驱动方式:四轮驱动 ; | 发动机功率44.1千瓦；国三排放；外廓尺寸(长×宽×高)mm：3290×1240×2120(至安全架顶)；常用轮距(前轮/后轮)或轨距：1000mm/1050mm；轴距mm:1880；整机最小离地间隙 mm 250；整机最小使用质量 kg 1400；整机标准配重(前/后) kg40/100； 四轮驱动拖拉机；前进8个挡倒退2个挡；直联式干式单作用,液压转向；动力输出轴后置非独立式, | 44.1 | 购机补贴(通用类) | 2022-12-31 00:00:00 | 江苏省 | 评阅通过 |  | FH11GW0471/1 FH19GW1062 | 国家拖拉机质量监督检验中心 | (2017)委检字整机类第0119号 | 盐城市农业机械试验鉴定站
动力机械 | 拖拉机 | 轮式拖拉机 | 60-70马力四轮驱动拖拉机 | 江苏悦达智能农业装备有限公司 | 轮式拖拉机 | YCX604 |  | 功率:60马力;驱动方式:四轮驱动 ; | 发动功率44.1千瓦；国三排放；四轮驱动；前进/倒退：8/2,主变速档位:4+1，副变速档位：2；整机外廓尺寸(长×宽×高) mm2950×1410×2120 ；整机轴距或履带接地长 mm 1536 ；整机常用轮距(前轮/后轮)或轨距 mm 1000/1170 ；整机最小离地间隙 mm230 ；整机最小使用质量 kg 1690；整机标准配重(前/后) kg 0/100 | 44.1 | 购机补贴(通用类) | 2026-03-29 00:00:00 | 江苏省 | 评阅通过 |  | FH21GW0401 | 国家拖拉机质量监督检验中心(洛阳西苑车辆与动力检验所有限公司） | YH2021WJ01051 | 江苏沿海农业机械检测有限公司
动力机械 | 拖拉机 | 轮式拖拉机 | 60-70马力四轮驱动拖拉机 | 江苏悦达智能农业装备有限公司 | 轮式拖拉机 | YD604 |  | 功率:60马力;驱动方式:四轮驱动 ; | 发动机功率44.1千瓦;四轮驱动，国三排放，前进/倒退/爬行8/2/0,主变速/副变速/其他4/2/0;直联式干式单作用/双作用，动力输出轴后置非独立式，整机外廓尺寸(长×宽×高)mm3410×1485（1296-1735）×2450，整机轴距或履带接地长mm1896/1954，,整机常用轮距(前轮/后轮)或轨距mm1200/1200,整机最小离地间隙mm 320 ,整机标准配重(前/后)kg48/180,整机最小使用质量kg1920。 | 44.1 | 购机补贴(通用类) | 2022-12-31 00:00:00 | 江苏省 | 评阅通过 |  | FH11GW0461/1或FH19GW0411 | 国家拖拉机质量监督检验中心 | (2014)委字01类第111号 | 江苏省农业机械试验鉴定站
动力机械 | 拖拉机 | 轮式拖拉机 | 70-80马力四轮驱动拖拉机 | 江苏悦达智能农业装备有限公司 | 轮式拖拉机 | YFX704 |  | 功率:70马力;驱动方式:四轮驱动 ;最小使用比质量:38.350; | 发动机功率51.5千瓦；四轮驱动，国三排放；前进8个挡，倒退2个挡；直联式干式单作用,动力输出轴后置非独立式；整机外廓尺寸(长×宽×高) mm 3410×1485×2450 ；整机轴距或履带接地长 mm 1900 ；整机轮距(前轮/后轮)或轨距 mm 前轮：1050～1300/后轮：1050～1300 ；整机最小离地间隙 mm 320 ；整机最小使用质量 kg 1975；整机标准配重(前/后) kg 120/180 。 | 51.5 | 购机补贴(通用类) | 2024-12-30 00:00:00 | 江苏省 | 评阅通过 |  | FH19GW1571 | 国家拖拉机质量监督检验中心 | YH2019WJ01176 | 江苏沿海农业机械检测有限公司
动力机械 | 拖拉机 | 轮式拖拉机 | 70-80马力四轮驱动拖拉机 | 江苏悦达智能农业装备有限公司 | 轮式拖拉机 | YFX704-1 |  | 功率:70马力;驱动方式:四轮驱动 ;最小使用比质量:39.320; | 发动机功率51.5千瓦；四轮驱动，国三排放；前进8个挡，倒退2个挡；直联式干式单作用,动力输出轴后置非独立式；整机外廓尺寸(长×宽×高) mm 3410×1485×2370 ；驾驶室；整机轴距或履带接地长 mm 1900 ；整机轮距(前轮/后轮)或轨距 mm 前轮：1050～1300/后轮：1050～1300 ；整机最小离地间隙 mm 320 ；整机最小使用质量 kg 2025；整机标准配重(前/后) kg 120/180 。 | 51.5 | 购机补贴(通用类) | 2024-12-30 00:00:00 | 江苏省 | 评阅通过 |  | FH19GW1561 | 国家拖拉机质量监督检验中心 | YH2019WJ01176 | 江苏沿海农业机械检测有限公司
动力机械 | 拖拉机 | 轮式拖拉机 | 80-90马力四轮驱动拖拉机 | 江苏悦达智能农业装备有限公司 | 轮式拖拉机 | YE804 |  | 功率:80马力;驱动方式:四轮驱动 ;最小使用比质量:45.068kg/kW; | 发动机功率58.8千瓦；国三排放；四轮驱动；前进/倒退/爬行档8/8/0,主变速/副变速/其他4/2/0；直接联接；液压转向,动力输出轴半独立式；整机外廓尺寸(长×宽×高)mm4085×1810（1810-1970）×2650；整机轴距或履带接地长mm2060；整机常用轮距(前轮/后轮)或轨距mm前轮：1400后轮：1450；整机最小离地间隙mm415；整机最小使用质量kg2650；整机标准配重(前/后)kg120/180。 | 58.8 | 购机补贴(通用类) | 2022-12-31 00:00:00 | 江苏省 | 评阅通过 |  | FH11GW0431/1 或FH19GW0401 | 国家拖拉机质量监督检验中心 | (2017)委检字整机类第0120号 | 盐城市农业机械试验鉴定站
动力机械 | 拖拉机 | 轮式拖拉机 | 80-90马力四轮驱动拖拉机 | 江苏悦达智能农业装备有限公司 | 轮式拖拉机 | YE804-1 |  | 功率:80马力;驱动方式:四轮驱动 ;最小使用比质量:46.51kg/kW; | 发动机功率58.8千瓦，国三排放，四轮驱动，前进/倒退/爬行档8/8/0,主变速/副变速/其他4/2/0;直接联接;液压转向，动力输出轴半独立式；最小使用质量：2735kg，整机外廓尺寸(长×宽×高)mm4085×1810(1810-1970)×2620；液压转向；动力输出轴独立式；驾驶室；整机轴距或履带接地长mm2060；整机常用轮距(前轮/后轮)或轨距mm1400/1450；整机最小离地间隙mm415；整机标准配重(前/后)kg120/180 | 58.8 | 购机补贴(通用类) | 2022-12-31 00:00:00 | 江苏省 | 评阅通过 |  | FH19GW1561 | 国家拖拉机质量监督检验中心 | (2017)委检字整机类第0120号 | 盐城市农业机械试验鉴定站
动力机械 | 拖拉机 | 轮式拖拉机 | 70-80马力四轮驱动拖拉机 | 江苏悦达智能农业装备有限公司 | 轮式拖拉机 | YE704-1 |  | 功率:70马力;驱动方式:四轮驱动 ;最小使用比质量:51.26; | 发动机功率51.5千瓦，国三排放，四轮驱动,整机档位数 前进/倒退/爬行8/8/0,整机档位数 主变速/副变速/其他4/2/(1+1);整机外廓尺寸(长×宽×高)mm3990×1810(1810～1970)×2685,整机轴距或履带接地长mm2060,整机常用轮距(前轮/后轮)或轨距mm1400/1450,整机最小离地间隙mm 403 ,整机标准配重(前/后)kg120/180,整机最小使用质量kg 2640 ,直联式液压转向，动力输出轴半独立式,驾驶室. | 51.5 | 购机补贴(通用类) | 2022-12-31 00:00:00 | 江苏省 | 评阅通过 |  | FH09GW0021/1 | 国家拖拉机质量监督检验中心 | (2014)委字01类第113号 | 江苏省农业机械试验鉴定站
动力机械 | 拖拉机 | 轮式拖拉机 | 70-80马力四轮驱动拖拉机 | 江苏悦达智能农业装备有限公司 | 轮式拖拉机 | YE704 |  | 功率:70马力;驱动方式:四轮驱动 ;最小使用比质量:49.51; | 发动机功率51.5千瓦，国三排放，四轮驱动,整机档位数 前进/倒退/爬行8/8/0,整机档位数 主变速/副变速/梭行档4/2/(1+1);整机外廓尺寸(长×宽×高)mm3990×1810(1810～1970)×2590,整机轴距或履带接地长mm2060,整机常用轮距(前轮/后轮)或轨距mm1400/1450,整机最小离地间隙mm 403 ,整机标准配重(前/后)kg120/180,整机最小使用质量kg 2550 ,直联式液压转向，动力输出轴半独立式 | 51.5 | 购机补贴(通用类) | 2022-12-31 00:00:00 | 江苏省 | 评阅通过 |  | FH11GW0431/1 或FH19GW0401 | 国家拖拉机质量监督检验中心 | (2014)委字01类第113号 | 江苏省农业机械试验鉴定站
动力机械 | 拖拉机 | 轮式拖拉机 | 80-90马力四轮驱动拖拉机 | 江苏悦达智能农业装备有限公司 | 轮式拖拉机 | YU804-1 |  | 功率:80马力;驱动方式:四轮驱动 ;最小使用比质量:50.850kg/kW; | 发动功率58.8千瓦；国三排放；四轮驱动；整机外廓尺寸(长×宽×高及部位)mm4150×1880×2770（驾驶室顶部）；轴距或履带接地长mm2080；常用轮距(前轮/后轮)或轨距mm1520/1450；最小离地间隙及部位mm380（前桥加油螺塞）；标准配重(前/后)kg240/160；挡位数（前进/倒退）12/12；主变速挡位数4；副变速挡位数3×(1+1)；直接联接；液压转向；动力输出轴独立式；最小使用质量：2990kg | 58.8 | 购机补贴(通用类) | 2025-12-30 00:00:00 | 江苏省 | 评阅通过 |  | FH20GW1751 | 国家拖拉机质量监督检验中心 | YH2020WJ01307 | 江苏沿海农业机械检测有限公司
动力机械 | 拖拉机 | 轮式拖拉机 | 100-120马力四轮驱动拖拉机 | 江苏悦达智能农业装备有限公司 | 轮式拖拉机 | YU1004 |  | 功率:100马力;驱动方式:四轮驱动 ;最小使用比质量:43.67kg/kW; | 发动功率73.5千瓦；国三排放；四轮驱动；整机外廓尺寸(长×宽×高及部位)mm4150×1880×2665(消声器顶部）；轴距或履带接地长mm2080；常用轮距(前轮/后轮)或轨距mm1520/1450；最小离地间隙及部位mm380（前桥加油螺塞）；标准配重(前/后)kg240/320；挡位数（前进/倒退）12/12；主变速挡位数4；副变速挡位数3×(1+1)；直接联接；液压转向；动力输出轴独立式；最小使用质量：3210kg | 73.5 | 购机补贴(通用类) | 2025-12-30 00:00:00 | 江苏省 | 评阅通过 |  | SAM2020032 | 南京塞姆认证科技发展有限公司 | YH2020WJ01307 | 江苏沿海农业机械检测有限公司
动力机械 | 拖拉机 | 轮式拖拉机 | 90-100马力四轮驱动拖拉机 | 江苏悦达智能农业装备有限公司 | 轮式拖拉机 | YU904 |  | 功率:90马力;驱动方式:四轮驱动 ;最小使用比质量:48.489kg/kW; | 发动功率66.2千瓦；国三排放；四轮驱动；整机外廓尺寸(长×宽×高及部位)mm4150×1880×2665(消声器顶部）；轴距或履带接地长mm2080；常用轮距(前轮/后轮)或轨距mm1520/1450；最小离地间隙及部位mm380（前桥加油螺塞）；标准配重(前/后)kg240/320；挡位数（前进/倒退）12/12；主变速挡位数4；副变速挡位数3×(1+1)；直接联接；液压转向；动力输出轴独立式；最小使用质量：3210kg | 66.2 | 购机补贴(通用类) | 2025-12-30 00:00:00 | 江苏省 | 评阅通过 |  | SAM2020032 | 南京塞姆认证科技发展有限公司 | YH2020WJ01307 | 江苏沿海农业机械检测有限公司
动力机械 | 拖拉机 | 轮式拖拉机 | 80-90马力四轮驱动拖拉机 | 江苏悦达智能农业装备有限公司 | 轮式拖拉机 | YU804 |  | 功率:80马力;驱动方式:四轮驱动 ;最小使用比质量:50.680kg/kW; | 发动功率58.8千瓦；国三排放；四轮驱动；整机外廓尺寸(长×宽×高及部位)mm4150×1880×2665(消声器顶部）；轴距或履带接地长mm2080；常用轮距(前轮/后轮)或轨距mm1520/1450；最小离地间隙及部位mm380（前桥加油螺塞）；标准配重(前/后)kg240/320；挡位数（前进/倒退）12/12；主变速挡位数4；副变速挡位数3×(1+1)；直接联接；液压转向；动力输出轴独立式；最小使用质量：2980kg | 58.8 | 购机补贴(通用类) | 2025-12-30 00:00:00 | 江苏省 | 评阅通过 |  | SAM2020032 | 南京塞姆认证科技发展有限公司 | YH2020WJ01307 | 江苏沿海农业机械检测有限公司
动力机械 | 拖拉机 | 轮式拖拉机 | 100-120马力四轮驱动拖拉机 | 江苏悦达智能农业装备有限公司 | 轮式拖拉机 | YU1004-1 |  | 功率:100马力;驱动方式:四轮驱动 ;最小使用比质量:43.81kg/kW; | 发动功率73.5千瓦；国三排放；四轮驱动；整机外廓尺寸(长×宽×高及部位)mm4150×1880×2770（驾驶室顶部）；轴距或履带接地长mm2080；常用轮距(前轮/后轮)或轨距mm1520/1450；最小离地间隙及部位mm380（前桥加油螺塞）；标准配重(前/后)kg240/160；挡位数（前进/倒退）12/12；主变速挡位数4；副变速挡位数3×(1+1)；直接联接；液压转向；动力输出轴独立式，简易驾驶室；最小使用质量：3220kg | 73.5 | 购机补贴(通用类) | 2025-12-30 00:00:00 | 江苏省 | 评阅通过 |  | FH20GW1751 | 国家拖拉机质量监督检验中心 | YH2020WJ01307 | 江苏沿海农业机械检测有限公司
动力机械 | 拖拉机 | 轮式拖拉机 | 90-100马力四轮驱动拖拉机 | 江苏悦达智能农业装备有限公司 | 轮式拖拉机 | YU904-1 |  | 功率:90马力;驱动方式:四轮驱动 ;最小使用比质量:48.64kg/kW; | 发动功率66.2千瓦；国三排放；四轮驱动；整机外廓尺寸(长×宽×高及部位)mm4150×1880×2770（驾驶室顶部）；轴距或履带接地长mm2080；常用轮距(前轮/后轮)或轨距mm1520/1450；最小离地间隙及部位mm380（前桥加油螺塞）；标准配重(前/后)kg240/160；挡位数（前进/倒退）12/12；主变速挡位数4；副变速挡位数3×(1+1)；直接联接；液压转向；动力输出轴独立式，简易驾驶室；最小使用质量：3220kg | 66.2 | 购机补贴(通用类) | 2025-12-30 00:00:00 | 江苏省 | 评阅通过 |  | FH20GW1751 | 国家拖拉机质量监督检验中心 | YH2020WJ01307 | 江苏沿海农业机械检测有限公司
动力机械 | 拖拉机 | 轮式拖拉机 | 120-140马力四轮驱动拖拉机 | 江苏悦达智能农业装备有限公司 | 轮式拖拉机 | YN1204-1 |  | 功率:120马力;驱动方式:四轮驱动 ;最小使用比质量:44.78kg/kW; | 发动机功率：88.2千瓦；国三排放；四轮驱动;4*4*(1+1)组成式变速箱；整机最小使用质量：3950kg；整机外廓尺寸(长×宽×高)mm4438*2140*2775；液压转向；动力输出轴独立式；驾驶室；整机常用轮距(前轮/后轮)或轨距mm1650/1675；整机最小离地间隙mm440；整机标准配重(前/后)kg400/320 | 88.2 | 购机补贴(通用类) | 2023-12-31 00:00:00 | 江苏省 | 评阅通过 |  | FH19GW0431 | 国家拖拉机质量监督检验中心 | YH2019WJ01015 | 江苏沿海农业机械检测有限公司
动力机械 | 拖拉机 | 轮式拖拉机 | 100-120马力四轮驱动拖拉机 | 江苏悦达智能农业装备有限公司 | 轮式拖拉机 | YN1104 |  | 功率:110马力;驱动方式:四轮驱动 ;最小使用比质量:48.765kg/kW; | 发动机功率：81千瓦；国三排放；前进/倒退/爬行：16/16，主变速/副变速/其他；4/4/(1+1)；整机最小使用质量：3950kg；整机外廓尺寸(长×宽×高)mm4438*2140*2890；液压转向；动力输出轴独立式；轴距mm：2270；整机常用轮距(前轮/后轮)或轨距mm1650/1675；整机最小离地间隙mm440；整机标准配重(前/后)kg400/320 | 81 | 购机补贴(通用类) | 2023-12-31 00:00:00 | 江苏省 | 评阅通过 |  | FH19GW0191 | 国家拖拉机质量监督检验中心 | YH2019WJ01015 | 江苏沿海农业机械检测有限公司
动力机械 | 拖拉机 | 轮式拖拉机 | 100-120马力四轮驱动拖拉机 | 江苏悦达智能农业装备有限公司 | 轮式拖拉机 | YN1104-1 |  | 功率:110马力;驱动方式:四轮驱动 ;最小使用比质量:48.765kg/kW; | 发动机功率：81千瓦；国三排放；前进/倒退/爬行：16/16，主变速/副变速/其他；4/4/(1+1)；整机最小使用质量：3950kg；整机外廓尺寸(长×宽×高)mm4438*2140*2775；液压转向；动力输出轴独立式；轴距mm：2270；整机常用轮距(前轮/后轮)或轨距mm1650/1675；整机最小离地间隙mm440；整机标准配重(前/后)kg400/320 | 81 | 购机补贴(通用类) | 2023-12-31 00:00:00 | 江苏省 | 评阅通过 |  | FH19GW0431 | 国家拖拉机质量监督检验中心 | YH2019WJ01015 | 江苏沿海农业机械检测有限公司
动力机械 | 拖拉机 | 轮式拖拉机 | 120-140马力四轮驱动拖拉机 | 江苏悦达智能农业装备有限公司 | 轮式拖拉机 | YN1204 |  | 功率:120马力;驱动方式:四轮驱动 ;最小使用比质量:44.78kg/kW; | 发动机功率：88.2千瓦；国三排放；四轮驱动;前进/倒退/爬行：16/16，主变速/副变速/其他；4/4/(1+1)；整机最小使用质量：3950kg；整机外廓尺寸(长×宽×高)mm4438*2140*2775；液压转向；动力输出轴独立式；轴距mm：2270；整机常用轮距(前轮/后轮)或轨距mm1650/1675；整机最小离地间隙mm440；整机标准配重(前/后)kg400/320 | 88.2 | 购机补贴(通用类) | 2023-12-31 00:00:00 | 江苏省 | 评阅通过 |  | FH19GW0191 | 国家拖拉机质量监督检验中心 | YH2019WJ01015 | 江苏沿海农业机械检测有限公司
动力机械 | 拖拉机 | 轮式拖拉机 | 120-140马力四轮驱动拖拉机 | 江苏悦达智能农业装备有限公司 | 轮式拖拉机 | YGX1304 |  | 功率:130马力;驱动方式:四轮驱动 ;最小使用比质量:46.91/46.91kg/kW; | 发动功率95.6千瓦；国三排放；四轮驱动；挡位数（前进/倒退）16/8，主变速挡位数4，副变速挡位数（2+1）×2，直接联接；液压转向；动力输出轴独立式；简易驾驶室：最小使用质量：4485kg(选装安全架：最小使用质量：4485kg）；整机外廓尺寸(长×宽×高)mm4440×2250（2050-2450）×3070,轴距或履带接地长mm2350，常用轮距(前轮/后轮)或轨距mm1750/1780，最小离地间隙及部位mm465(前桥),标准配重(前/后)kg400/480。 | 95.6 | 购机补贴(通用类) | 2025-12-30 00:00:00 | 江苏省 | 评阅通过 |  | SAM2020079 / FH20GW1761 | 南京塞姆认证科技发展有限公司 / 国家拖拉机质量监督检验中心 | YH2020WJ01318 | 江苏沿海农业机械检测有限公司
动力机械 | 拖拉机 | 轮式拖拉机 | 120-140马力四轮驱动拖拉机 | 江苏悦达智能农业装备有限公司 | 轮式拖拉机 | YGX1304-1 |  | 功率:130马力;驱动方式:四轮驱动 ;最小使用比质量:51.2kg/kW; | 发动功率95.6千瓦；国三排放；四轮驱动；挡位数（前进/倒退）16/8，主变速挡位数4，副变速挡位数（2+1）×2，直接联接；液压转向；动力输出轴独立式；简易驾驶室；整机外廓尺寸(长×宽×高)mm4642×2250×3070,轴距或履带接地长mm2600，常用轮距(前轮/后轮)或轨距mm1750/1780，最小离地间隙及部位mm465(前桥),标准配重(前/后)kg400/480，最小使用质量：4900kg | 95.6 | 购机补贴(通用类) | 2025-12-30 00:00:00 | 江苏省 | 评阅通过 |  | SAM2020079 | 南京塞姆认证科技发展有限公司 | YH2020WJ01318 | 江苏沿海农业机械检测有限公司
动力机械 | 拖拉机 | 轮式拖拉机 | 120-140马力四轮驱动拖拉机 | 江苏悦达智能农业装备有限公司 | 轮式拖拉机 | YG1204 |  | 功率:120马力;驱动方式:四轮驱动 ;最小使用比质量:46.485kg/kW; | 发动机功率88.2千瓦，国三排放；四轮驱动；前进/倒退/爬行：16/8/12；主变速/副变速/其他：4/3/2；直接联接;动力输出轴独立式；整机外廓尺寸(长×宽×高)mm4642×2160(2050～2450)×2935；整机轴距或履带接地长mm2600；整机常用轮距(前轮/后轮)或轨距mm1610/1620；整机最小离地间隙mm430；整机最小使用质量kg4380/4100；整机标准配重(前/后)kg320/320 | 88.2 | 购机补贴(通用类) | 2022-12-31 00:00:00 | 江苏省 | 评阅通过 |  | FH19GW0191 | 国家拖拉机质量监督检验中心 | (2014)委字01类第117号 | 江苏省农业机械试验鉴定站
动力机械 | 拖拉机 | 轮式拖拉机 | 100-120马力四轮驱动拖拉机 | 江苏悦达智能农业装备有限公司 | 轮式拖拉机 | YG1004 |  | 功率:100马力;驱动方式:四轮驱动 ;最小使用比质量:55.78kg/kW; | 发动机功率73.5千瓦，国三排放，四轮驱动，前进/倒退/爬行：16/8/12，主变速/副变速/其他：4/3/2，整机外廓尺寸(长×宽×高)mm4369×2160(2050～2450)×2865，轴距mm：2195，整机轴距或履带接地长mm1610/1620，最小离地间隙mm：430，整机标准配重(前/后)kg320/320，直接联接，动力输出轴独立式，最小使用质量kg4100 | 73.5 | 购机补贴(通用类) | 2022-12-31 00:00:00 | 江苏省 | 评阅通过 |  | FH10GW0141/1 | 国家拖拉机质量监督检验中心 | (2007)委字01类第179号 | 江苏省农业机械试验鉴定站
动力机械 | 拖拉机 | 轮式拖拉机 | 100-120马力四轮驱动拖拉机 | 江苏悦达智能农业装备有限公司 | 轮式拖拉机 | YG1004-1 |  | 功率:100马力;驱动方式:四轮驱动 ;最小使用比质量:57.959kg/kW; | 发动机功率73.5千瓦，国三排放，四轮驱动，前进/倒退/爬行：16/8/12，主变速/副变速/其他：4/3/2，整机外廓尺寸(长×宽×高)mm4369×2160(2050～2450)×2865，轴距mm：2195，整机轴距或履带接地长mm1610/1620，最小离地间隙mm：430，整机标准配重(前/后)kg320/320，直接联接，动力输出轴独立式，驾驶室。最小使用质量kg4260 | 73.5 | 购机补贴(通用类) | 2022-12-31 00:00:00 | 江苏省 | 评阅通过 |  | FH14GW0241 | 国家拖拉机质量监督检验中心 | (2007)委字01类第179号 | 江苏省农业机械试验鉴定站
动力机械 | 拖拉机 | 轮式拖拉机 | 60-70马力四轮驱动拖拉机 | 江苏悦达智能农业装备有限公司 | 轮式拖拉机 | 黄海金马—604-C |  | 功率:60马力;驱动方式:四轮驱动 ; | 原：（黄海金马-604C)；发动机功率44.1千瓦；国三排放；四轮驱动；前进8个挡倒退2个挡;直联式干式单作用/双作用，液压转向；动力输出轴后置非独立式；整机外廓尺寸(长×宽×高)mm3385×1485（1296-1735）×2370，整机轴距或履带接地长mm1896，,整机常用轮距(前轮/后轮)或轨距mm1200/1200,整机最小离地间隙mm 342 ,整机标准配重(前/后)kg48/180,整机最小使用质量kg1830。 | 44.1 | 购机补贴(通用类) | 2024-12-30 00:00:00 | 江苏省 | 评阅通过 |  | FH19GW1571 | 国家拖拉机质量监督检验中心 | (2014)委字01类第111号 | 江苏省农业机械试验鉴定站
动力机械 | 拖拉机 | 轮式拖拉机 | 70-80马力四轮驱动拖拉机 | 江苏悦达智能农业装备有限公司 | 轮式拖拉机 | 黄海金马—704-A1 |  | 功率:70马力;驱动方式:四轮驱动 ;最小使用比质量:49.126; | 原：（黄海金马-704A-1）；发动机功率51.5千瓦，国三排放，四轮驱动,整机档位数 前进/倒退/爬行8/8/0,整机档位数 主变速/副变速/梭行档4/2/0;整机外廓尺寸(长×宽×高)mm3973×1735(1735～2020)×2533(驾驶室），整机轴距或履带接地长mm2060,整机常用轮距(前轮/后轮)或轨距mm1400/1450,整机最小离地间隙mm 403 ,整机标准配重(前/后)kg120/180,整机最小使用质量kg 2530 ,直联式液压转向，动力输出轴半独立式 | 51.5 | 购机补贴(通用类) | 2024-12-30 00:00:00 | 江苏省 | 评阅通过 |  | FH19GW1561 | 国家拖拉机质量监督检验中心 | (2014)委字01类第113号 | 江苏省农业机械试验鉴定站
动力机械 | 拖拉机 | 轮式拖拉机 | 70-80马力四轮驱动拖拉机 | 江苏悦达智能农业装备有限公司 | 轮式拖拉机 | 黄海金马—704-A |  | 功率:70马力;驱动方式:四轮驱动 ;最小使用比质量:47.379; | 原：（黄海金马-704A）；发动机功率51.5千瓦，国三排放，四轮驱动,整机档位数 前进/倒退/爬行8/8/0,整机档位数 主变速/副变速/梭行档4/2/0;整机外廓尺寸(长×宽×高)mm3973×1735(1735～2020)×2363(消声器），整机轴距或履带接地长mm2060,整机常用轮距(前轮/后轮)或轨距mm1400/1450,整机最小离地间隙mm 403 ,整机标准配重(前/后)kg120/180,整机最小使用质量kg 2440 ,直联式液压转向，动力输出轴半独立式 | 51.5 | 购机补贴(通用类) | 2024-12-30 00:00:00 | 江苏省 | 评阅通过 |  | FH19GW0401 | 国家拖拉机质量监督检验中心 | (2014)委字01类第113号 | 江苏省农业机械试验鉴定站
动力机械 | 拖拉机 | 轮式拖拉机 | 90-100马力四轮驱动拖拉机 | 江苏悦达智能农业装备有限公司 | 轮式拖拉机 | 黄海金马—904-1 |  | 功率:90马力;驱动方式:四轮驱动 ;最小使用比质量:61.178kg/kW; | 发动机功率66.2千瓦，国三排放，四轮驱动，整机档位数16/8，主变速档位：4；副变速档位：（2+1）×2；;整机外廓尺寸(长×宽×高)mm4369×2050(2050～2450)×2865（驾驶室），直接联接，动力输出轴独立式，最小使用质量kg4050。 | 66.2 | 购机补贴(通用类) | 2024-12-30 00:00:00 | 江苏省 | 评阅通过 |  | FH19GW0431 | 国家拖拉机质量监督检验中心 | (2007)委字01类第117号 | 江苏省农业机械试验鉴定站
动力机械 | 拖拉机 | 轮式拖拉机 | 90-100马力四轮驱动拖拉机 | 江苏悦达智能农业装备有限公司 | 轮式拖拉机 | 黄海金马—904 |  | 功率:90马力;驱动方式:四轮驱动 ;最小使用比质量:59.366kg/kW; | 发动机功率66.2千瓦，国三排放，四轮驱动，整机档位数16/8，主变速档位：4；副变速档位：（2+1）×2；;整机外廓尺寸(长×宽×高)mm4369×2050(2050～2450)×2865，直接联接，动力输出轴独立式，最小使用质量kg3930。 | 66.2 | 购机补贴(通用类) | 2024-12-30 00:00:00 | 江苏省 | 评阅通过 |  | FH19GW0191 | 国家拖拉机质量监督检验中心 | (2007)委字01类第117号 | 江苏省农业机械试验鉴定站
动力机械 | 拖拉机 | 轮式拖拉机 | 60-70马力四轮驱动拖拉机 | 宁波奔野拖拉机制造有限公司 | 轮式拖拉机 | 604-2 |  | 功率:60马力;驱动方式:四轮驱动 ; | 发动机型号：4D29ZT32/604；发动机标定功率/转速：44.2kW/2400r/min；排放阶段：国三；起动方式：电启动；驱动型式：四轮驱动 最小使用质量：1810kg； | 44.2 | 购机补贴(通用类) | 2025-12-30 00:00:00 | 浙江省 | 评阅通过 |  | FH20GW0641 | 国家拖拉机质量监督检验中心 | NJJC20200320 | 山东宝鼎农业机械检测有限公司
动力机械 | 拖拉机 | 轮式拖拉机 | 70-80马力四轮驱动拖拉机 | 宁波奔野拖拉机制造有限公司 | 轮式拖拉机 | 704-1 |  | 功率:70马力;驱动方式:四轮驱动 ;最小使用比质量:40.97; | 发动机型号：SD4BM3R2；发动机标定功率/转速：51.5kW/2400r/min；排放阶段：国三；起动方式：电启动；驱动型式：四轮驱动 ； 最小使用质量：2110kg；最小使用比质量（kg/kw）：40.97. | 51.5 | 购机补贴(通用类) | 2026-06-29 00:00:00 | 浙江省 | 评阅通过 |  | FH21GW0141 | 国家拖拉机质量监督检验中心 | NJJC20200321 | 山东宝鼎农业机械检测有限公司
动力机械 | 拖拉机 | 轮式拖拉机 | 70-80马力四轮驱动拖拉机 | 宁波奔野拖拉机制造有限公司 | 轮式拖拉机 | 704 |  | 功率:70马力;驱动方式:四轮驱动 ;最小使用比质量:40.77; | 发动机型号：4D32ZT33/704；发动机标定功率/转速：52kW/2400r/min；排放阶段：国三；起动方式：电启动；驱动型式：四轮驱动； 最小使用质量：2120kg；最小使用比质量（kg/kw）：40.77。 | 52 | 购机补贴(通用类) | 2026-06-29 00:00:00 | 浙江省 | 评阅通过 |  | FH21GW0141 | 国家拖拉机质量监督检验中心 | LT20GK0281 | 国家拖拉机质量监督检验中心
动力机械 | 拖拉机 | 轮式拖拉机 | 90-100马力四轮驱动拖拉机 | 宁波奔野拖拉机制造有限公司 | 轮式拖拉机 | 904 |  | 功率:90马力;驱动方式:四轮驱动 ;最小使用比质量:43.2kg/kW; | 发动机型号：SD4BMU10；发动机标定功率/转速：66.2 kW/2400r/min；排放阶段：国三；起动方式：电启动；驱动型式：四轮驱动 最小使用质量：2860kg；最小使用比质量（kg/kw）：43.20。 | 66.2 | 购机补贴(通用类) | 2026-06-29 00:00:00 | 浙江省 | 评阅通过 |  | FH20GW0851 | 国家拖拉机质量监督检验中心 | NJJC20200322 | 山东宝鼎农业机械检测有限公司
动力机械 | 拖拉机 | 轮式拖拉机 | 80-90马力四轮驱动拖拉机 | 宁波奔野拖拉机制造有限公司 | 轮式拖拉机 | 804 |  | 功率:80马力;驱动方式:四轮驱动 ;最小使用比质量:42.01kg/kW; | 发动机型号：SD4BMU；发动机标定功率/转速：58.8 kW/2400r/min；排放阶段：国三；起动方式：电启动；驱动型式：四轮驱动 最小使用质量：2470（安全架）/2780（驾驶室）kg；最小使用比质量（kg/kw）：42.01（安全架）/ 47.28（驾驶室）。 | 58.8 | 购机补贴(通用类) | 2026-06-29 00:00:00 | 浙江省 | 评阅通过 |  | FH20GW1461（FH20GW0851） | 国家拖拉机质量监督检验中心 | NJJC20200322 | 山东宝鼎农业机械检测有限公司
动力机械 | 拖拉机 | 轮式拖拉机 | 70-80马力四轮驱动拖拉机 | 山东航舵智能装备有限公司 | 轮式拖拉机 | 704-C |  | 功率:70马力;驱动方式:四轮驱动 ;最小使用比质量:44.9; | 整机型式：轮式；整机机架型式:无架;整机驱动型式:四驱;整机用途:一般用途;整机外廓尺寸(长×宽×高及部位):3580×1450×2330mm（安全架）;轴距或履带接地长:1975mm;常用轮距(前轮/后轮)或轨距:1200/1150mm;轮距(前轮/后轮)或轨距:960、1000、1100、1150、1200、1300、1400/960-1400mm;最小离地间隙及部位:300mm(前桥放油螺塞);离合器壳体前端面至后驱动轴轴心线的水平距离:1080mm;变速箱齿轮副轴孔中心距:90mm;最小使用质量:2310kg;标准配重(前/后):60kg/60kg;最小使用比质量：44.9kg/kw;挡位数（前进/倒退）:8/8;主变速挡位数:4;副变速挡位数:(1+1)×2;最高设计理论速度:28.37km/h;发动机与主离合器联接方式:直联;翻倾防护装置（驾驶室或安全框架）型号:704C.46.001;翻倾防护装置（驾驶室或安全框架）型式:安全框架;翻倾防护装置（驾驶室或安全框架）生产厂:潍坊中远重工科技有限公司；发动机型号：YN4EZ070-32CR；发动机结构型式：立式、直列、四冲程；发动机生产厂：昆明云内动力股份有限公司；发动机进气方式：自然吸气；发动机气缸数：4；发动机标定功率：51.5kW；发动机额定净功率：51.5kW；发动机标定转速：2300r/min；发动机冷却方式：水冷；排放阶段：第三阶段;空气滤清器型号:YLQ400C1;空气滤清器型式:干式;排气管消声腔外形尺寸（长×宽×厚或直径×长）Φ120×500mm;排气管消声腔质量:3.5kg;驾驶员座椅型号:SMT-CS06-1;驾驶员座椅生产厂:潍坊舒美特机械有限公司;安全带型号:DC-1000-006;安全带生产厂:常州市东晨车辆部件有限公司;转向系型式:全液压;转向系转向操纵机构:方向盘;转向系转向机构型式:前轮转向;传动系箱体数量：2个；变速箱（器）型式：机械平面组成式；主变速位置：在第1箱体中；主变速换挡方式：机械有级档；副变速换挡方式：机械有级档；轮胎型号(前轮/后轮)：7.50-16/11.2-28；轮胎数量(前轮/后轮)：2/2个;液压悬挂系统型式:分置式;悬挂装置型式:后置三点悬挂;悬挂装置类别:2类;工作装置液压油泵型号:CB-F316;液压输出组数:2组;工作装置安全阀全开压力:17 | 51.5 | 购机补贴(通用类) | 2025-09-29 00:00:00 | 山东省 | 评阅通过 |  | WJ2020FFH030 | 河南省拖拉机柴油机产品质量监督检验中心 | WT202004014 | 黑龙江省彤廷质检技术有限公司
动力机械 | 拖拉机 | 轮式拖拉机 | 60-70马力四轮驱动拖拉机 | 山东航舵智能装备有限公司 | 轮式拖拉机 | 604-C |  | 功率:60马力;驱动方式:四轮驱动 ; | 整机型式：轮式；整机机架型式:无架;整机驱动型式:四驱;整机用途:一般用途;整机外廓尺寸(长×宽×高及部位):3580×1450×2330mm（安全架）;轴距或履带接地长:1975mm;常用轮距(前轮/后轮)或轨距:1200/1150mm;轮距(前轮/后轮)或轨距:960、1000、1100、1150、1200、1300、1400/960-1400mm;最小离地间隙及部位:300mm(前桥放油螺塞);离合器壳体前端面至后驱动轴轴心线的水平距离:1080mm;变速箱齿轮副轴孔中心距:90mm;最小使用质量:1900kg;标准配重(前/后):60kg/60kg;最小使用比质量：43kg/kw;挡位数（前进/倒退）:8/8;主变速挡位数:4;副变速挡位数:(1+1)×2;最高设计理论速度:28.37km/h;发动机与主离合器联接方式:直联;翻倾防护装置（驾驶室或安全框架）型号:704C.46.001;翻倾防护装置（驾驶室或安全框架）型式:安全框架;翻倾防护装置（驾驶室或安全框架）生产厂:潍坊中远重工科技有限公司；发动机型号：YN4EZ060-32CR；发动机结构型式：立式、直列、四冲程；发动机生产厂：昆明云内动力股份有限公司；发动机进气方式：自然吸气；发动机气缸数：4；发动机标定功率：44.1kW；发动机额定净功率：44.1kW；发动机标定转速：2300r/min；发动机冷却方式：水冷；排放阶段：第三阶段;空气滤清器型号:YLQ400C1;空气滤清器型式:干式;排气管消声腔外形尺寸（长×宽×厚或直径×长）Φ120×500mm;排气管消声腔质量:3.5kg;驾驶员座椅型号:SMT-CS06-1;驾驶员座椅生产厂:潍坊舒美特机械有限公司;安全带型号:DC-1000-006;安全带生产厂:常州市东晨车辆部件有限公司;转向系型式:全液压;转向系转向操纵机构:方向盘;转向系转向机构型式:前轮转向;传动系箱体数量：2个；变速箱（器）型式：机械平面组成式；主变速位置：在第1箱体中；主变速换挡方式：机械有级档；副变速换挡方式：机械有级档；轮胎型号(前轮/后轮)：7.50-16/11.2-28；轮胎数量(前轮/后轮)：2/2个;液压悬挂系统型式:分置式;悬挂装置型式:后置三点悬挂;悬挂装置类别:2类;工作装置液压油泵型号:CB-F316;液压输出组数:2组;工作装置安全阀全开压力:17.5 | 44.1 | 购机补贴(通用类) | 2025-09-29 00:00:00 | 山东省 | 评阅通过 |  | WJ2020FFH030 | 河南省拖拉机柴油机产品质量监督检验中心 | WT202004014 | 黑龙江省彤廷质检技术有限公司
动力机械 | 拖拉机 | 轮式拖拉机 | 90-100马力四轮驱动拖拉机 | 山东航舵智能装备有限公司 | 轮式拖拉机 | 904-A |  | 功率:90马力;驱动方式:四轮驱动 ;最小使用比质量:40.94kg/kW; | 整机型式：轮式；整机机架型式:无架;整机驱动型式:四驱;整机用途:一般用途;整机外廓尺寸(长×宽×高及部位):3800×1650×2500mm(安全架顶部);轴距或履带接地长:1980mm;常用轮距(前轮/后轮)或轨距:1300/1300mm;轮距(前轮/后轮)或轨距:1200、1300、1400/1200、1300、1400mm;最小离地间隙及部位410mm（后牵引架底部）;离合器壳体前端面至后驱动轴轴心线的水平距离:1150mm;变速箱齿轮副轴孔中心距:92mm;最小使用质量:2710kg;标准配重(前/后):60kg/60kg;最小使用比质量：40.94kg/kw;挡位数（前进/倒退）:8/2;主变速挡位数:4+1;副变速挡位数:2;最高设计理论速度:30.69km/h;发动机与主离合器联接方式:直联;翻倾防护装置（驾驶室或安全框架）型号:1004A.46.001;翻倾防护装置（驾驶室或安全框架）型式:安全框架;翻倾防护装置（驾驶室或安全框架）生产厂:潍坊中远重工科技有限公司；发动机型号：YN4E095-32CR4；发动机结构型式：立式、直列、四冲程；发动机生产厂：昆明云内动力股份有限公司；发动机进气方式：增压；发动机气缸数：4；发动机标定功率：66.2kW；发动机额定净功率：66.2kW；发动机标定转速：2300r/min；发动机冷却方式：水冷；排放阶段：第三阶段;空气滤清器型号:YLQ400C1;空气滤清器型式:干式;排气管消声腔外形尺寸（长×宽×厚或直径×长）Φ120×660mm;排气管消声腔质量:7.5kg;驾驶员座椅型号:SMT-CS06-1;驾驶员座椅生产厂:潍坊舒美特机械有限公司;安全带型号:DC-1000-006;安全带生产厂:常州市东晨车辆部件有限公司;转向系型式:全液压;转向系转向操纵机构:方向盘;转向系转向机构型式:前轮转向;传动系箱体数量、变速箱（器）型式:箱体数量：2个、机械平面组成式；主变速位置和换挡方式：在第1箱体中、机械有级挡；副变速换挡方式：机械有级挡；轮胎型号(前轮/后轮)：8.3-24/11-32；轮胎数量(前轮/后轮)：2/2个；液压悬挂系统型式：分置式；悬挂装置型式：后置三点悬挂；悬挂装置类别：2类；工作装置液压油泵型号：CBN-G325；液压输出组数：2组；工作装置安全阀全开压力：18.0±0.5MPa；动力输出轴花 | 66.2 | 购机补贴(通用类) | 2025-09-29 00:00:00 | 山东省 | 评阅通过 |  | WJ2020FFH029/WJ2020FFH028 | 河南省拖拉机柴油机产品质量监督检验中心 | WT202004012 | 黑龙江省彤廷质检技术有限公司
动力机械 | 拖拉机 | 轮式拖拉机 | 80-90马力四轮驱动拖拉机 | 山东航舵智能装备有限公司 | 轮式拖拉机 | 804-A |  | 功率:80马力;驱动方式:四轮驱动 ;最小使用比质量:40.99kg/kW; | 整机型式：轮式；整机机架型式:无架;整机驱动型式:四驱;整机用途:一般用途;整机外廓尺寸(长×宽×高及部位):3800×1650×2500mm(安全架顶部);轴距或履带接地长:1980mm;常用轮距(前轮/后轮)或轨距:1300/1300mm;轮距(前轮/后轮)或轨距:1200、1300、1400/1200、1300、1400mm;最小离地间隙及部位410mm（后牵引架底部）;离合器壳体前端面至后驱动轴轴心线的水平距离:1150mm;变速箱齿轮副轴孔中心距:92mm;最小使用质量:2410kg;标准配重(前/后):60kg/60kg;最小使用比质量：40.99kg/kw;挡位数（前进/倒退）:8/2;主变速挡位数:4+1;副变速挡位数:2;最高设计理论速度:30.69km/h;发动机与主离合器联接方式:直联;翻倾防护装置（驾驶室或安全框架）型号:1004A.46.001;翻倾防护装置（驾驶室或安全框架）型式:安全框架;翻倾防护装置（驾驶室或安全框架）生产厂:潍坊中远重工科技有限公司；发动机型号：YN4EZ080-30CR；发动机结构型式：立式、直列、四冲程；发动机生产厂：昆明云内动力股份有限公司；发动机进气方式：自吸；发动机气缸数：4；发动机标定功率：58.8kW；发动机额定净功率：58.8kW；发动机标定转速：2400r/min；发动机冷却方式：水冷；排放阶段：第三阶段;空气滤清器型号:YLQ400C1;空气滤清器型式:干式;排气管消声腔外形尺寸（长×宽×厚或直径×长）Φ120×660mm;排气管消声腔质量:7.5kg;驾驶员座椅型号:SMT-CS06-1;驾驶员座椅生产厂:潍坊舒美特机械有限公司;安全带型号:DC-1000-006;安全带生产厂:常州市东晨车辆部件有限公司;转向系型式:全液压;转向系转向操纵机构:方向盘;转向系转向机构型式:前轮转向;传动系箱体数量、变速箱（器）型式:箱体数量：2个、机械平面组成式；主变速位置和换挡方式：在第1箱体中、机械有级挡；副变速换挡方式：机械有级挡；轮胎型号(前轮/后轮)：8.3-24/11-32；轮胎数量(前轮/后轮)：2/2个；液压悬挂系统型式：分置式；悬挂装置型式：后置三点悬挂；悬挂装置类别：2类；工作装置液压油泵型号：CBN-G325；液压输出组数：2组；工作装置安全阀全开压力：18.0±0.5MPa；动力输出轴花 | 58.8 | 购机补贴(通用类) | 2025-09-29 00:00:00 | 山东省 | 评阅通过 |  | WJ2020FFH029/WJ2020FFH028 | 河南省拖拉机柴油机产品质量监督检验中心 | WT202004012 | 黑龙江省彤廷质检技术有限公司
动力机械 | 拖拉机 | 轮式拖拉机 | 70-80马力四轮驱动拖拉机 | 山东航舵智能装备有限公司 | 轮式拖拉机 | 704-A |  | 功率:70马力;驱动方式:四轮驱动 ;最小使用比质量:46.8; | 整机型式：轮式；整机机架型式:无架;整机驱动型式:四驱;整机用途:一般用途;整机外廓尺寸(长×宽×高及部位):3800×1650×2500mm(安全架顶部);轴距或履带接地长:1980mm;常用轮距(前轮/后轮)或轨距:1300/1300mm;轮距(前轮/后轮)或轨距:1200、1300、1400/1200、1300、1400mm;最小离地间隙及部位410mm（后牵引架底部）;离合器壳体前端面至后驱动轴轴心线的水平距离:1150mm;变速箱齿轮副轴孔中心距:92mm;最小使用质量:2410kg;标准配重(前/后):60kg/60kg;最小使用比质量：46.8kg/kw;挡位数（前进/倒退）:8/2;主变速挡位数:4+1;副变速挡位数:2;最高设计理论速度:30.69km/h;发动机与主离合器联接方式:直联;翻倾防护装置（驾驶室或安全框架）型号:1004A.46.001;翻倾防护装置（驾驶室或安全框架）型式:安全框架;翻倾防护装置（驾驶室或安全框架）生产厂:潍坊中远重工科技有限公司；发动机型号：YN4EZ070-32CR；发动机结构型式：立式、直列、四冲程；发动机生产厂：昆明云内动力股份有限公司；发动机进气方式：自吸；发动机气缸数：4；发动机标定功率：51.5kW；发动机额定净功率：51.5kW；发动机标定转速：2300r/min；发动机冷却方式：水冷；排放阶段：第三阶段;空气滤清器型号:YLQ400C1;空气滤清器型式:干式;排气管消声腔外形尺寸（长×宽×厚或直径×长）Φ120×660mm;排气管消声腔质量:7.5kg;驾驶员座椅型号:SMT-CS06-1;驾驶员座椅生产厂:潍坊舒美特机械有限公司;安全带型号:DC-1000-006;安全带生产厂:常州市东晨车辆部件有限公司;转向系型式:全液压;转向系转向操纵机构:方向盘;转向系转向机构型式:前轮转向;传动系箱体数量、变速箱（器）型式:箱体数量：2个、机械平面组成式；主变速位置和换挡方式：在第1箱体中、机械有级挡；副变速换挡方式：机械有级挡；轮胎型号(前轮/后轮)：8.3-24/11-32；轮胎数量(前轮/后轮)：2/2个；液压悬挂系统型式：分置式；悬挂装置型式：后置三点悬挂；悬挂装置类别：2类；工作装置液压油泵型号：CBN-G325；液压输出组数：2组；工作装置安全阀全开压力：18.0±0.5MPa；动力输出轴花键 | 51.5 | 购机补贴(通用类) | 2025-09-29 00:00:00 | 山东省 | 评阅通过 |  | WJ2020FFH029/WJ2020FFH028 | 河南省拖拉机柴油机产品质量监督检验中心 | WT202004012 | 黑龙江省彤廷质检技术有限公司
动力机械 | 拖拉机 | 轮式拖拉机 | 70-80马力四轮驱动拖拉机 | 山东航舵智能装备有限公司 | 轮式拖拉机 | 704-H |  | 功率:70马力;驱动方式:四轮驱动 ;最小使用比质量:43.2; | 整机型式：轮式；整机机架型式:无架;整机驱动型式:四驱;整机用途:一般用途;整机外廓尺寸(长×宽×高及部位):3600×1580×2400mm（安全架）;轴距或履带接地长:1880mm;常用轮距(前轮/后轮)或轨距:1300/1300mm;轮距(前轮/后轮)或轨距:1200、1300、1400/1200、1300、1400mm;最小离地间隙及部位:360mm(后牵引架底部);离合器壳体前端面至后驱动轴轴心线的水平距离:1090mm;变速箱齿轮副轴孔中心距:90mm;最小使用质量:2225kg;标准配重(前/后):60kg/60kg;最小使用比质量：43.2kg/kw;挡位数（前进/倒退）:8/2;主变速挡位数:4+1;副变速挡位数:2;最高设计理论速度:30.69km/h;发动机与主离合器联接方式:直联;翻倾防护装置（驾驶室或安全框架）型号:1004A.46.001;翻倾防护装置（驾驶室或安全框架）型式:安全框架;翻倾防护装置（驾驶室或安全框架）生产厂:潍坊中远重工科技有限公司；发动机型号：YN4EZ070-32CR；发动机结构型式：立式、直列、四冲程；发动机生产厂：昆明云内动力股份有限公司；发动机进气方式：自然吸气；发动机气缸数：4；发动机标定功率：51.5kW；发动机额定净功率：51.5kW；发动机标定转速：2300r/min；发动机冷却方式：水冷；排放阶段：第三阶段;空气滤清器型号:K395;空气滤清器型式:干式;排气管消声腔外形尺寸（长×宽×厚或直径×长）Φ110×330mm;排气管消声腔质量:3.5kg;驾驶员座椅型号:SMT-CS06-1;驾驶员座椅生产厂:潍坊舒美特机械有限公司;安全带型号:DC-1000-006;安全带生产厂:常州市东晨车辆部件有限公司;转向系型式:全液压;转向系转向操纵机构:方向盘;转向系转向机构型式:前轮转向;传动系箱体数量：2个；变速箱（器）型式：机械平面组成式；主变速位置：在第1箱体中；主变速换挡方式：机械有级档；副变速换挡方式：机械有级档；轮胎型号(前轮/后轮)：7.50-16/11.2-28；轮胎数量(前轮/后轮)：2/2个;液压悬挂系统型式:分置式;悬挂装置型式:后置三点悬挂;悬挂装置类别:1类;工作装置液压油泵型号:CBN-F320;液压输出组数:2组;工作装置安全阀全开压力:17-17.5MPa;动力输出轴花键数目: | 51.5 | 购机补贴(通用类) | 2026-04-01 00:00:00 | 山东省 | 评阅通过 |  | No：WJ2020FFH029 | 河南省拖拉机柴油机产品质量监督检验中心 | No：WT202004013 | 黑龙江省彤廷质检技术有限公司
动力机械 | 拖拉机 | 轮式拖拉机 | 60-70马力四轮驱动拖拉机 | 山东航舵智能装备有限公司 | 轮式拖拉机 | 604-H |  | 功率:60马力;驱动方式:四轮驱动 ; | 整机型式：轮式；整机机架型式:无架;整机驱动型式:四驱;整机用途:一般用途;整机外廓尺寸(长×宽×高及部位):3600×1580×2400mm（安全架）;轴距或履带接地长:1880mm;常用轮距(前轮/后轮)或轨距:1300/1300mm;轮距(前轮/后轮)或轨距:1200、1300、1400/1200、1300、1400mm;最小离地间隙及部位:360mm(后牵引架底部);离合器壳体前端面至后驱动轴轴心线的水平距离:1090mm;变速箱齿轮副轴孔中心距:90mm;最小使用质量:1925kg;标准配重(前/后):60kg/60kg;最小使用比质量：43.6kg/kw;挡位数（前进/倒退）:8/2;主变速挡位数:4+1;副变速挡位数:2;最高设计理论速度:30.69km/h;发动机与主离合器联接方式:直联;翻倾防护装置（驾驶室或安全框架）型号:1004A.46.001;翻倾防护装置（驾驶室或安全框架）型式:安全框架;翻倾防护装置（驾驶室或安全框架）生产厂:潍坊中远重工科技有限公司；发动机型号：YN4EZ060-32CR；发动机结构型式：立式、直列、四冲程；发动机生产厂：昆明云内动力股份有限公司；发动机进气方式：自然吸气；发动机气缸数：4；发动机标定功率：44.1kW；发动机额定净功率：44.1kW；发动机标定转速：2300r/min；发动机冷却方式：水冷；排放阶段：第三阶段;空气滤清器型号:K395;空气滤清器型式:干式;排气管消声腔外形尺寸（长×宽×厚或直径×长）Φ110×330mm;排气管消声腔质量:3.5kg;驾驶员座椅型号:SMT-CS06-1;驾驶员座椅生产厂:潍坊舒美特机械有限公司;安全带型号:DC-1000-006;安全带生产厂:常州市东晨车辆部件有限公司;转向系型式:全液压;转向系转向操纵机构:方向盘;转向系转向机构型式:前轮转向;传动系箱体数量：2个；变速箱（器）型式：机械平面组成式；主变速位置：在第1箱体中；主变速换挡方式：机械有级档；副变速换挡方式：机械有级档；轮胎型号(前轮/后轮)：7.50-16/11.2-28；轮胎数量(前轮/后轮)：2/2个;液压悬挂系统型式:分置式;悬挂装置型式:后置三点悬挂;悬挂装置类别:1类;工作装置液压油泵型号:CBN-F320;液压输出组数:2组;工作装置安全阀全开压力:17-17.5MPa;动力输出轴花键数目: | 44.1 | 购机补贴(通用类) | 2026-04-01 00:00:00 | 山东省 | 评阅通过 |  | NO：WJ2020FFH029 | 河南省拖拉机柴油机产品质量监督检验中心 | NO:WT202004013 | 黑龙江省彤廷质检技术有限公司
动力机械 | 拖拉机 | 轮式拖拉机 | 70-80马力四轮驱动拖拉机 | 上海向明农业机械有限公司 | 轮式拖拉机 | SH704 |  | 功率:70马力;驱动方式:四轮驱动 ;最小使用比质量:48.6; | 外廓尺寸（长×宽×高）：3943×1930×2394mm；驱动型式:四轮驱动；轴距：2142.5mm;最小使用质量：2500kg;档位数（前进/倒退）：前进8档/倒退2档；发动机标定转速：2400；动力输出轴功率（kw）：43.78；发动机标定功率：51.5kW;框架上最大提升力（kN）：14.1、排放阶段：国三 | 51.5 | 购机补贴(通用类) | 2021-12-31 00:00:00 | 上海市 | 评阅通过 |  | W201608098 | 机械工业农业机械产品质量检测中心（济南） | 201701034 | 江苏省农业机械试验鉴定站
动力机械 | 拖拉机 | 轮式拖拉机 | 70-80马力四轮驱动拖拉机 | 山东中机农业科技有限公司 | 轮式拖拉机 | ZJ704-A |  | 功率:70马力;驱动方式:四轮驱动 ;最小使用比质量:40.38; | 整机型式:4×4四轮驱动;整机用途：一般用途；外廓尺寸(长×宽×高)mm：3550×1520×2300（安全框架顶）；轴距或履带接地长mm：1900；常用轮距(前轮/后轮)或轨距mm：1215/1170；最小使用质量kg：2100；标准配重(前/后)kg：48/56；最小使用比质量kg:40.38;发动机与主离合器联接方式:直联;转向系型式：全液压；轮胎型号(前轮/后轮)：7.5-16/11.2-28；国三排放阶段 | 52 | 购机补贴(通用类) | 2026-03-15 00:00:00 | 山东省 | 评阅通过 |  | NW202006019 | 山东省农业机械科学研究院产品质量检测中心 | WT202005010 | 黑龙江省彤延质检技术有限公司
动力机械 | 拖拉机 | 轮式拖拉机 | 60-70马力四轮驱动拖拉机 | 山东中机农业科技有限公司 | 轮式拖拉机 | ZJ604-A |  | 功率:60马力;驱动方式:四轮驱动 ; | "整机型式:4×4四轮驱动；外廓尺寸(长×宽×高)mm：3550×1520×2300（安全框架顶）；轴距或履带接地长mm：1900；常用轮距(前轮/后轮)或轨距：1145、1215/1110-1400；轮距(前轮/后轮)调整方式：45、1215/1110-1400；最小使用质量kg：1850；标准配重(前/后)kg：48/56；最小使用比质量kg/kW：41.86；转向系型式：全液压；轮胎型号(前轮/后轮)：7.5-16/11.2-28； 燃油种类：柴油，国三排放阶段 | 44.2 | 购机补贴(通用类) | 2026-03-15 00:00:00 | 山东省 | 评阅通过 |  | NW202006019 | 山东省农业机械科学研究院产品质量检测中心 | WT202005010 | 黑龙江省彤延质检技术有限公司
动力机械 | 拖拉机 | 轮式拖拉机 | 90-100马力四轮驱动拖拉机 | 山东中机农业科技有限公司 | 轮式拖拉机 | ZJ904-B |  | 功率:90马力;驱动方式:四轮驱动 ;最小使用比质量:41.54kg/kW; | 整机型式 ： 4×4四轮驱动 ；整机用途 ：一般用途 ；外廓尺寸(长×宽×高) mm ：4020×1810×2620（安全框架顶） ；轴距或履带接地长 mm： 2020 ；常用轮距(前轮/后轮)或轨距 mm ：1280/1430 ；最小使用质量 kg： 2750 ；标准配重(前/后) kg ：110/180 ；最小使用比质量 kg/kW ：41.54 ；发动机与主离合器联接方式 ：直联 ；转向系型式 ：全液压；转向系转向操纵机构 ： 方向盘 ；国三排放阶段 | 66.2 | 购机补贴(通用类) | 2026-03-15 00:00:00 | 山东省 | 评阅通过 |  | NW202006020 | 山东省农业机械科学研究院产品质量检测中心 | WT202005008 | 黑龙江省彤延质检技术有限公司
动力机械 | 拖拉机 | 轮式拖拉机 | 80-90马力四轮驱动拖拉机 | 山东中机农业科技有限公司 | 轮式拖拉机 | ZJ804-B |  | 功率:80马力;驱动方式:四轮驱动 ;最小使用比质量:40.85kg/kW; | 整机型式 ： 4×4四轮驱动 ；整机用途 ： 一般用途 ；外廓尺寸(长×宽×高) mm ：4020×1810×2620（安全框架顶）； 轴距或履带接地长 mm ：2020 ；常用轮距(前轮/后轮)或轨距 mm ：1280/1430 ；变速箱齿轮副轴孔中心距 mm： 90 ；最小使用质量 kg ：2410； 标准配重(前/后) kg ：110/180 ；最小使用比质量 kg/kW ：40.85 ；主变速挡位数 ： 4 ；发动机与主离合器联接方式 ： 直联 ；转向系型式 ： 全液压，国三排放阶段 | 59 | 购机补贴(通用类) | 2026-03-15 00:00:00 | 山东省 | 评阅通过 |  | NW202006020 | 山东省农业机械科学研究院产品质量检测中心 | WT202005008 | 黑龙江省彤延质检技术有限公司
动力机械 | 拖拉机 | 轮式拖拉机 | 90-100马力四轮驱动拖拉机 | 山东中机农业科技有限公司 | 轮式拖拉机 | ZJ904 |  | 功率:90马力;驱动方式:四轮驱动 ;最小使用比质量:40kg/kW; | 整机型式：4×4四轮驱动；外廓尺寸(长×宽×高)mm：3770×1690×2420（安全架顶部）；轴距或履带接地长mm：2060；常用轮距(前轮/后轮)或轨距mm：1290/1310；轮距(前轮/后轮)调整方式：1290/1284-1400；最小使用质量kg：2708；国三排放阶段 | 66.2 | 购机补贴(通用类) | 2026-03-15 00:00:00 | 山东省 | 评阅通过 |  | NW202006020 | 山东省农业机械科学研究院产品质量检测中心 | WT202005009 | 黑龙江省彤延质检技术有限公司
动力机械 | 拖拉机 | 轮式拖拉机 | 80-90马力四轮驱动拖拉机 | 山东中机农业科技有限公司 | 轮式拖拉机 | ZJ804 |  | 功率:80马力;驱动方式:四轮驱动 ;最小使用比质量:41.6kg/kW; | 整机型式：4×4四轮驱动；外廓尺寸(长×宽×高)mm：3770×1690×2420（安全架顶部）；轴距或履带接地长mm:2060；常用轮距(前轮/后轮)或轨距mm：1290/1310；轮距(前轮/后轮)调整方式：1290/1284-1400；最小使用质量kg：2450，国三排放阶段 | 58.8 | 购机补贴(通用类) | 2026-03-15 00:00:00 | 山东省 | 评阅通过 |  | NW202006020 | 山东省农业机械科学研究院产品质量检测中心 | WT202005009 | 黑龙江省彤延质检技术有限公司
动力机械 | 拖拉机 | 轮式拖拉机 | 70-80马力四轮驱动拖拉机 | 山东中机农业科技有限公司 | 轮式拖拉机 | ZJ704 |  | 功率:70马力;驱动方式:四轮驱动 ;最小使用比质量:43.7; | 整机型式：4×4四轮驱动；外廓尺寸(长×宽×高)mm：3770×1690×2420（安全架顶部）；轴距或履带接地长mm：2060；常用轮距(前轮/后轮)或轨距mm：1290/1310；轮距(前轮/后轮)调整方式：1290/1284-1400；最小使用质量kg：2250 | 51.5 | 购机补贴(通用类) | 2026-03-15 00:00:00 | 山东省 | 评阅通过 |  | NW202006020 | 山东省农业机械科学研究院产品质量检测中心 | WT202005009 | 黑龙江省彤延质检技术有限公司
动力机械 | 拖拉机 | 轮式拖拉机 | 70-80马力四轮驱动拖拉机 | 浙江金野农业装备有限公司 | 轮式拖拉机 | 704 |  | 功率:70马力;驱动方式:四轮驱动 ;最小使用比质量:40.38; | 外廓尺寸(长×宽×高)：3520×1600×2380；轴距：2000；常用轮距(前轮/后轮)：1300/1300；轮距(前轮/后轮)调整方式：固定轮距式/辐板可调轮距式；最小使用质量：2100；标准配重(前/后)：84/70；档位数(前进/倒退/爬行)：8/2/0；主变速档位数：4+1；副变速档位数：2；发动机与离合器联接方式：直联；起动方式：电起动；翻倾防护装置（驾驶室或安全框架）：1000.46.001安全框架；前照灯型号：2 个方形灯或流线型灯：12V，40W/45W；转向系型式：全液压；行车制动系型式：干式、双片盘式制动器，机械操纵；驻车制动系型式：锁定踏板式或联动式；前驱动桥型式：水田型（四轮驱动）；离合器型式：单作用离合器；传动系动力输出轴离合器型式：干式、单片、单作用离合器；变速箱型式：二轴式、直齿（4+1）×2 组成式；主变速箱换档方式：滑动齿轮换档，副变速箱换档方式：啮合套换档；轮胎型号(前轮/后轮)：7.5-16/12.4-28。驱动型式：四轮驱动；标定功率：52kW，国Ⅲ排放。 | 52 | 购机补贴(通用类) | 2026-04-01 00:00:00 | 浙江省 | 评阅通过 |  | No：FH20GW1731 | 国家拖拉机质量监督检验中心 | No：LT20GK0301 | 国家拖拉机质量监督检验中心
动力机械 | 拖拉机 | 轮式拖拉机 | 60-70马力四轮驱动拖拉机 | 浙江金野农业装备有限公司 | 轮式拖拉机 | 604 |  | 功率:60马力;驱动方式:四轮驱动 ; | 外廓尺寸(长×宽×高)：3450×1600×2380；轴距或履带接地长：1880；常用轮距(前轮/后轮)或轨距：1300/1300；轮距(前轮/后轮)调整方式：1200、1300/1200、1300、1400；最小使用质量：1800；标准配重(前/后)：84/70；档位数(前进/倒退/爬行)：8/2/0；主变速档位数*副变速档位数/其他档位数：（4+1）×2/0；发动机与离合器联接方式：直联；起动方式：电起动；翻倾防护装置（驾驶室或安全框架）：1000.46.001安全框架；前照灯型号：2 个方形灯或流线型灯：12V，40W/45W；转向系型式：全液压；行车制动系型式：蹄式制动器，自动补偿磨损间隙，机械操纵；驻车制动系型式：锁定踏板式；前驱动桥型式：固定式；离合器型式：单作用，单片、干式、常接合式；传动系动力输出轴离合器型式：单作用，单片、干式、常接合式；传动系变速箱型式：二轴式、直齿（4+1）×2 组成式；主变速箱换档方式：机械有级挡；副变速箱换档方式：机械有级挡；履带规格（履带式需填写）：/；轮胎型号(前轮/后轮)：7.50-16/11.2-28；驱动型式：四轮驱动；标定功率：44.2kW，国Ⅲ排放。 | 44.2 | 购机补贴(通用类) | 2026-04-01 00:00:00 | 浙江省 | 评阅通过 |  | No：FH20GW1731 | 国家拖拉机质量监督检验中心 | No：LT20GK0291 | 国家拖拉机质量监督检验中心
动力机械 | 拖拉机 | 轮式拖拉机 | 70-80马力四轮驱动拖拉机 | 山东一拖农业装备有限公司 | 轮式拖拉机 | 704-B |  | 功率:70马力;驱动方式:四轮驱动 ;最小使用比质量:41.84; | 整机型式：轮式；整机机架型式:无架;整机驱动型式:四驱;整机用途:一般用途;整机外廓尺寸(长×宽×高及部位):3500×1660×2610mm;轴距或履带接地长:1860mm;常用轮距(前轮/后轮)或轨距:1200/1200mm;轮距(前轮/后轮)或轨距:1200、1300、1400/1200、1300、1400mm;最小离地间隙及部位:360mm(后牵引架底部);离合器壳体前端面至后驱动轴轴心线的水平距离:1090mm;变速箱齿轮副轴孔中心距:90mm;最小使用质量:2155kg;标准配重(前/后):60kg/60kg;最小使用比质量：41.84kg/kw;挡位数（前进/倒退）:8/2;主变速挡位数:4+1;副变速挡位数:2;最高设计理论速度:30.69km/h;发动机与主离合器联接方式:直联;翻倾防护装置（驾驶室或安全框架）型号:1004N.46.001;翻倾防护装置（驾驶室或安全框架）型式:安全框架;翻倾防护装置（驾驶室或安全框架）生产厂:潍坊中远重工科技有限公司；发动机型号：YN4EZ070-32CR；发动机结构型式：立式、直列、四冲程；发动机生产厂：昆明云内动力股份有限公司；发动机进气方式：自然吸气；发动机气缸数：4；发动机标定功率：51.5kW；发动机额定净功率：51.5kW；发动机标定转速：2300r/min；发动机冷却方式：水冷；排放阶段：第三阶段;空气滤清器型号:K395;空气滤清器型式:干式;排气管消声腔外形尺寸（长×宽×厚或直径×长）Φ110×330mm;排气管消声腔质量:3.5kg;驾驶员座椅型号:SMT-CS06-1;驾驶员座椅生产厂:潍坊舒美特机械有限公司;安全带型号:DC-1000-006;安全带生产厂:常州市东晨车辆部件有限公司;转向系型式:全液压;转向系转向操纵机构:方向盘;转向系转向机构型式:前轮转向;传动系箱体数量：2个；变速箱（器）型式：机械平面组成式；主变速位置：在第1箱体中；主变速换挡方式：机械有级档；副变速换挡方式：机械有级档；轮胎型号(前轮/后轮)：8.3-24/11-32；轮胎数量(前轮/后轮)：2/2个;液压悬挂系统型式:分置式;悬挂装置型式:后置三点悬挂;悬挂装置类别:2类;工作装置液压油泵型号:CB-F316;液压输出组数:2组;工作装置安全阀全开压力:16.0-16.5MPa;动力输出轴花键数目:8;动力输出 | 51.5 | 购机补贴(通用类) | 2026-04-01 00:00:00 | 山东省 | 评阅通过 |  | WJ2020GFH029 | 河南省拖拉机柴油机产品质量监督检验中心 | WT202005005 | 黑龙江省彤廷质检技术有限公司
动力机械 | 拖拉机 | 轮式拖拉机 | 60-70马力四轮驱动拖拉机 | 山东一拖农业装备有限公司 | 轮式拖拉机 | 604-B |  | 功率:60马力;驱动方式:四轮驱动 ; | 整机型式：轮式；整机机架型式:无架;整机驱动型式:四驱;整机用途:一般用途;整机外廓尺寸(长×宽×高及部位):3500×1660×2610mm;轴距或履带接地长:1860mm;常用轮距(前轮/后轮)或轨距:1200/1200mm;轮距(前轮/后轮)或轨距:1200、1300、1400/1200、1300、1400mm;最小离地间隙及部位:360mm(后牵引架底部);离合器壳体前端面至后驱动轴轴心线的水平距离:1090mm;变速箱齿轮副轴孔中心距:90mm;最小使用质量:1850kg;标准配重(前/后):60kg/60kg;最小使用比质量：41.95kg/kw;挡位数（前进/倒退）:8/2;主变速挡位数:4+1;副变速挡位数:2;最高设计理论速度:30.69km/h;发动机与主离合器联接方式:直联;翻倾防护装置（驾驶室或安全框架）型号:1004N.46.001;翻倾防护装置（驾驶室或安全框架）型式:安全框架;翻倾防护装置（驾驶室或安全框架）生产厂:潍坊中远重工科技有限公司；发动机型号：YN4EZ060-32CR；发动机结构型式：立式、直列、四冲程；发动机生产厂：昆明云内动力股份有限公司；发动机进气方式：自然吸气；发动机气缸数：4；发动机标定功率：44.1kW；发动机额定净功率：44.1kW；发动机标定转速：2300r/min；发动机冷却方式：水冷；排放阶段：第三阶段;空气滤清器型号:K395;空气滤清器型式:干式;排气管消声腔外形尺寸（长×宽×厚或直径×长）Φ110×330mm;排气管消声腔质量:3.5kg;驾驶员座椅型号:SMT-CS06-1;驾驶员座椅生产厂:潍坊舒美特机械有限公司;安全带型号:DC-1000-006;安全带生产厂:常州市东晨车辆部件有限公司;转向系型式:全液压;转向系转向操纵机构:方向盘;转向系转向机构型式:前轮转向;传动系箱体数量：2个；变速箱（器）型式：机械平面组成式；主变速位置：在第1箱体中；主变速换挡方式：机械有级档；副变速换挡方式：机械有级档；轮胎型号(前轮/后轮)：8.3-24/11-32；轮胎数量(前轮/后轮)：2/2个;液压悬挂系统型式:分置式;悬挂装置型式:后置三点悬挂;悬挂装置类别:2类;工作装置液压油泵型号:CB-F316;液压输出组数:2组;工作装置安全阀全开压力:16.0-16.5MPa;动力输出轴花键数目:8;动力输出 | 44.1 | 购机补贴(通用类) | 2026-04-01 00:00:00 | 山东省 | 评阅通过 |  | WJ2020GFH029 | 河南省拖拉机柴油机产品质量监督检验中心 | WT202005005 | 黑龙江省彤廷质检技术有限公司
动力机械 | 拖拉机 | 轮式拖拉机 | 70-80马力四轮驱动拖拉机 | 山东一拖农业装备有限公司 | 轮式拖拉机 | 704-A |  | 功率:70马力;驱动方式:四轮驱动 ;最小使用比质量:41.74; | 整机型式：轮式；整机机架型式:无架;整机驱动型式:四驱;整机用途:一般用途;整机外廓尺寸(长×宽×高及部位):3500×1500×2280mm;轴距或履带接地长:1820mm;常用轮距(前轮/后轮)或轨距:1200/1200mm;轮距(前轮/后轮)或轨距:1200、1300、1400/1200、1300、1400mm;最小离地间隙及部位:350mm(前桥放油螺塞);离合器壳体前端面至后驱动轴轴心线的水平距离:1090mm;变速箱齿轮副轴孔中心距:90mm;最小使用质量:2150kg;标准配重(前/后):60kg/60kg;最小使用比质量：41.74kg/kw;挡位数（前进/倒退）:8/2;主变速挡位数:4+1;副变速挡位数:2;最高设计理论速度:23.37km/h;发动机与主离合器联接方式:直联;翻倾防护装置（驾驶室或安全框架）型号:704A.46.001;翻倾防护装置（驾驶室或安全框架）型式:安全框架;翻倾防护装置（驾驶室或安全框架）生产厂:潍坊中远重工科技有限公司；发动机型号：YN4EZ070-32CR；发动机结构型式：立式、直列、四冲程；发动机生产厂：昆明云内动力股份有限公司；发动机进气方式：自然吸气；发动机气缸数：4；发动机标定功率：51.5kW；发动机额定净功率：51.5kW；发动机标定转速：2300r/min；发动机冷却方式：水冷；排放阶段：第三阶段;空气滤清器型号:K395;空气滤清器型式:干式;排气管消声腔外形尺寸（长×宽×厚或直径×长）Φ110×330mm;排气管消声腔质量:3.5kg;驾驶员座椅型号:SMT-CS06-1;驾驶员座椅生产厂:潍坊舒美特机械有限公司;安全带型号:DC-1000-006;安全带生产厂:常州市东晨车辆部件有限公司;转向系型式:全液压;转向系转向操纵机构:方向盘;转向系转向机构型式:前轮转向;传动系箱体数量：2个；变速箱（器）型式：机械平面组成式；主变速位置：在第1箱体中；主变速换挡方式：机械有级档；副变速换挡方式：机械有级档；轮胎型号(前轮/后轮)：8.3-20/12.4-28；轮胎数量(前轮/后轮)：2/2个;液压悬挂系统型式:分置式;悬挂装置型式:后置三点悬挂;悬挂装置类别:2类;工作装置液压油泵型号:CB-F316;液压输出组数:2组;工作装置安全阀全开压力:16.0-16.5MPa;动力输出轴花键数目:8;动力输 | 51.5 | 购机补贴(通用类) | 2026-04-01 00:00:00 | 山东省 | 评阅通过 |  | WJ2020GFH030 | 河南省拖拉机柴油机产品质量监督检验中心 | WT202005005 | 黑龙江省彤廷质检技术有限公司
动力机械 | 拖拉机 | 轮式拖拉机 | 60-70马力四轮驱动拖拉机 | 山东一拖农业装备有限公司 | 轮式拖拉机 | 604-A |  | 功率:60马力;驱动方式:四轮驱动 ; | 整机型式：轮式；整机机架型式:无架;整机驱动型式:四驱;整机用途:一般用途;整机外廓尺寸(长×宽×高及部位):3500×1500×2280mm;轴距或履带接地长:1820mm;常用轮距(前轮/后轮)或轨距:1200/1200mm;轮距(前轮/后轮)或轨距:1200、1300、1400/1200、1300、1400mm;最小离地间隙及部位:350mm(前桥放油螺塞);离合器壳体前端面至后驱动轴轴心线的水平距离:1090mm;变速箱齿轮副轴孔中心距:90mm;最小使用质量:1850kg;标准配重(前/后):60kg/60kg;最小使用比质量：41.95kg/kw;挡位数（前进/倒退）:8/2;主变速挡位数:4+1;副变速挡位数:2;最高设计理论速度:23.37km/h;发动机与主离合器联接方式:直联;翻倾防护装置（驾驶室或安全框架）型号:704A.46.001;翻倾防护装置（驾驶室或安全框架）型式:安全框架;翻倾防护装置（驾驶室或安全框架）生产厂:潍坊中远重工科技有限公司；发动机型号：YN4EZ060-32CR；发动机结构型式：立式、直列、四冲程；发动机生产厂：昆明云内动力股份有限公司；发动机进气方式：自然吸气；发动机气缸数：4；发动机标定功率：44.1kW；发动机额定净功率：44.1kW；发动机标定转速：2300r/min；发动机冷却方式：水冷；排放阶段：第三阶段;空气滤清器型号:K395;空气滤清器型式:干式;排气管消声腔外形尺寸（长×宽×厚或直径×长）Φ110×330mm;排气管消声腔质量:3.5kg;驾驶员座椅型号:SMT-CS06-1;驾驶员座椅生产厂:潍坊舒美特机械有限公司;安全带型号:DC-1000-006;安全带生产厂:常州市东晨车辆部件有限公司;转向系型式:全液压;转向系转向操纵机构:方向盘;转向系转向机构型式:前轮转向;传动系箱体数量：2个；变速箱（器）型式：机械平面组成式；主变速位置：在第1箱体中；主变速换挡方式：机械有级档；副变速换挡方式：机械有级档；轮胎型号(前轮/后轮)：8.3-20/12.4-28；轮胎数量(前轮/后轮)：2/2个;液压悬挂系统型式:分置式;悬挂装置型式:后置三点悬挂;悬挂装置类别:2类;工作装置液压油泵型号:CB-F316;液压输出组数:2组;工作装置安全阀全开压力:16.0-16.5MPa;动力输出轴花键数目:8;动力输 | 44.1 | 购机补贴(通用类) | 2026-04-01 00:00:00 | 山东省 | 评阅通过 |  | WJ2020GFH030 | 河南省拖拉机柴油机产品质量监督检验中心 | WT202005005 | 黑龙江省彤廷质检技术有限公司
动力机械 | 拖拉机 | 轮式拖拉机 | 100-120马力四轮驱动拖拉机 | 山东一拖农业装备有限公司 | 轮式拖拉机 | 1004-N |  | 功率:100马力;驱动方式:四轮驱动 ;最小使用比质量:43.92kg/kW; | 整机型式：轮式；整机机架型式:无架;整机驱动型式:四驱;整机用途:一般用途;整机外廓尺寸(长×宽×高及部位):3800×1760×2500mm(安全架顶部);轴距或履带接地长:1980mm;常用轮距(前轮/后轮)或轨距:1200/1200mm;轮距(前轮/后轮)或轨距:1200、1300、1400/1200、1300、1400mm;最小离地间隙及部位410mm（后牵引架底部）;离合器壳体前端面至后驱动轴轴心线的水平距离:1150mm;变速箱齿轮副轴孔中心距:92mm;最小使用质量:3250kg;标准配重(前/后):60kg/60kg;最小使用比质量：43.92kg/kw;挡位数（前进/倒退）:12/12;主变速挡位数:4;副变速挡位数:(1+1)×3;最高设计理论速度:30.01km/h;发动机与主离合器联接方式:直联;翻倾防护装置（驾驶室或安全框架）型号:1004N.46.001;翻倾防护装置（驾驶室或安全框架）型式:安全框架;翻倾防护装置（驾驶室或安全框架）生产厂:潍坊中远重工科技有限公司；发动机型号：YN4E106-30CR4；发动机结构型式：立式、直列、四冲程；发动机生产厂：昆明云内动力股份有限公司；发动机进气方式：增压；发动机气缸数：4；发动机标定功率：74kW；发动机额定净功率：74kW；发动机标定转速：2400r/min；发动机冷却方式：水冷；排放阶段：第三阶段;空气滤清器型号:K395;空气滤清器型式:干式;排气管消声腔外形尺寸（长×宽×厚或直径×长）Φ110×330mm;排气管消声腔质量:3.5kg;驾驶员座椅型号:SMT1;驾驶员座椅生产厂:潍坊舒美特机械有限公司;安全带型号:DC-1000-006;安全带生产厂:常州市东晨车辆部件有限公司;转向系型式:全液压;转向系转向操纵机构:方向盘;转向系转向机构型式:前轮转向;传动系箱体数量、变速箱（器）型式:箱体数量：2个、机械平面组成式；主变速位置和换挡方式：在第1箱体中、机械有级挡；副变速换挡方式：机械有级挡；轮胎型号(前轮/后轮)：8.3-24/11-32；轮胎数量(前轮/后轮)：2/2个；液压悬挂系统型式：分置式；悬挂装置型式：后置三点悬挂；悬挂装置类别：2类；工作装置液压油泵型号：CBN-G325；液压输出组数：2组；工作装置安全阀全开压力：17.5±0.5MPa；动力输出轴花键数目：8；动力 | 74 | 购机补贴(通用类) | 2026-04-01 00:00:00 | 山东省 | 评阅通过 |  | WJ2020GFH029/WJ2020GFH028 | 河南省拖拉机柴油机产品质量监督检验中心 | WT202005004 | 黑龙江省彤廷质检技术有限公司
动力机械 | 拖拉机 | 轮式拖拉机 | 90-100马力四轮驱动拖拉机 | 山东一拖农业装备有限公司 | 轮式拖拉机 | 904-N |  | 功率:90马力;驱动方式:四轮驱动 ;最小使用比质量:42.31/43.54kg/kW; | 整机型式：轮式；整机机架型式:无架;整机驱动型式:四驱;整机用途:一般用途;整机外廓尺寸(长×宽×高及部位):3800×1760×2500mm(安全架顶部);轴距或履带接地长:1980mm;常用轮距(前轮/后轮)或轨距:1200/1200mm;轮距(前轮/后轮)或轨距:1200、1300、1400/1200、1300、1400mm;最小离地间隙及部位410mm（后牵引架底部）;离合器壳体前端面至后驱动轴轴心线的水平距离:1150mm;变速箱齿轮副轴孔中心距:92mm;最小使用质量:2750kg;标准配重(前/后):60kg/60kg;最小使用比质量：42.31kg/kw;挡位数（前进/倒退）:12/12;主变速挡位数:4;副变速挡位数:（1+1）×3;最高设计理论速度:30.01km/h;发动机与主离合器联接方式:直联;翻倾防护装置（驾驶室或安全框架）型号:1004N.46.001;翻倾防护装置（驾驶室或安全框架）型式:安全框架;翻倾防护装置（驾驶室或安全框架）生产厂:潍坊中远重工科技有限公司；发动机型号：YN4E095-32CR4；发动机结构型式：立式、直列、四冲程；发动机生产厂：昆明云内动力股份有限公司；发动机进气方式：增压；发动机气缸数：4；发动机标定功率：65kW；发动机额定净功率：65kW；发动机标定转速：2400r/min；发动机冷却方式：水冷；排放阶段：第三阶段;空气滤清器型号:K395;空气滤清器型式:干式;排气管消声腔外形尺寸（长×宽×厚或直径×长）Φ110×330mm;排气管消声腔质量:3.5kg;驾驶员座椅型号:SMT1;驾驶员座椅生产厂:潍坊舒美特机械有限公司;安全带型号:DC-1000-006;安全带生产厂:常州市东晨车辆部件有限公司;转向系型式:全液压;转向系转向操纵机构:方向盘;转向系转向机构型式:前轮转向;传动系箱体数量、变速箱（器）型式:箱体数量：2个、机械平面组成式；主变速位置和换挡方式：在第1箱体中、机械有级挡；副变速换挡方式：机械有级挡；轮胎型号(前轮/后轮)：8.3-24/11-32；轮胎数量(前轮/后轮)：2/2个；液压悬挂系统型式：分置式；悬挂装置型式：后置三点悬挂；悬挂装置类别：2类；工作装置液压油泵型号：CBN-G325；液压输出组数：2组；工作装置安全阀全开压力：17.5±0.5MPa；动力输出轴花键数目：8；动力 | 65 | 购机补贴(通用类) | 2026-04-01 00:00:00 | 山东省 | 评阅通过 |  | WJ2020GFH029/WJ2020GFH028 | 河南省拖拉机柴油机产品质量监督检验中心 | WT202005004 | 黑龙江省彤廷质检技术有限公司
动力机械 | 拖拉机 | 轮式拖拉机 | 80-90马力四轮驱动拖拉机 | 山东一拖农业装备有限公司 | 轮式拖拉机 | 804-N |  | 功率:80马力;驱动方式:四轮驱动 ;最小使用比质量:42.53/43.75kg/kW; | 整机型式：轮式；整机机架型式:无架;整机驱动型式:四驱;整机用途:一般用途;整机外廓尺寸(长×宽×高及部位):3800×1760×2500mm(安全架顶部);轴距或履带接地长:1980mm;常用轮距(前轮/后轮)或轨距:1200/1200mm;轮距(前轮/后轮)或轨距:1200、1300、1400/1200、1300、1400mm;最小离地间隙及部位410mm（后牵引架底部）;离合器壳体前端面至后驱动轴轴心线的水平距离:1150mm;变速箱齿轮副轴孔中心距:92mm;最小使用质量:2450kg;标准配重(前/后):60kg/60kg;最小使用比质量：42.53kg/kw;挡位数（前进/倒退）:8/2;主变速挡位数:4+1;副变速挡位数:2;最高设计理论速度:30.01km/h;发动机与主离合器联接方式:直联;翻倾防护装置（驾驶室或安全框架）型号:1004N.46.001;翻倾防护装置（驾驶室或安全框架）型式:安全框架;翻倾防护装置（驾驶室或安全框架）生产厂:潍坊中远重工科技有限公司；发动机型号：YN4EZ080-30CR；发动机结构型式：立式、直列、四冲程；发动机生产厂：昆明云内动力股份有限公司；发动机进气方式：增压；发动机气缸数：4；发动机标定功率：57.6kW；发动机额定净功率：57.6kW；发动机标定转速：2400r/min；发动机冷却方式：水冷；排放阶段：第三阶段;空气滤清器型号:K395;空气滤清器型式:干式;排气管消声腔外形尺寸（长×宽×厚或直径×长）Φ110×330mm;排气管消声腔质量:3.5kg;驾驶员座椅型号:SMT1;驾驶员座椅生产厂:潍坊舒美特机械有限公司;安全带型号:DC-1000-006;安全带生产厂:常州市东晨车辆部件有限公司;转向系型式:全液压;转向系转向操纵机构:方向盘;转向系转向机构型式:前轮转向;传动系箱体数量、变速箱（器）型式:箱体数量：2个、机械平面组成式；主变速位置和换挡方式：在第1箱体中、机械有级挡；副变速换挡方式：机械有级挡；轮胎型号(前轮/后轮)：8.3-24/11-32；轮胎数量(前轮/后轮)：2/2个；液压悬挂系统型式：分置式；悬挂装置型式：后置三点悬挂；悬挂装置类别：2类；工作装置液压油泵型号：CBN-G325；液压输出组数：2组；工作装置安全阀全开压力：17.5±0.5MPa；动力输出轴花键数目：8；动力输出 | 57.6 | 购机补贴(通用类) | 2026-04-01 00:00:00 | 山东省 | 评阅通过 |  | WJ2020GFH029/WJ2020GFH028 | 河南省拖拉机柴油机产品质量监督检验中心 | WT202005004 | 黑龙江省彤廷质检技术有限公司
动力机械 | 拖拉机 | 轮式拖拉机 | 70-80马力四轮驱动拖拉机 | 山东一拖农业装备有限公司 | 轮式拖拉机 | 704-N |  | 功率:70马力;驱动方式:四轮驱动 ;最小使用比质量:47.57/48.93; | 整机型式：轮式；整机机架型式:无架;整机驱动型式:四驱;整机用途:一般用途;整机外廓尺寸(长×宽×高及部位):3800×1760×2500mm(安全架顶部);轴距或履带接地长:1980mm;常用轮距(前轮/后轮)或轨距:1200/1200mm;轮距(前轮/后轮)或轨距:1200、1300、1400/1200、1300、1400mm;最小离地间隙及部位410mm（后牵引架底部）;离合器壳体前端面至后驱动轴轴心线的水平距离:1150mm;变速箱齿轮副轴孔中心距:92mm;最小使用质量:2450kg;标准配重(前/后):60kg/60kg;最小使用比质量：47.57kg/kw;挡位数（前进/倒退）:8/2;主变速挡位数:4+1;副变速挡位数:2;最高设计理论速度:30.01km/h;发动机与主离合器联接方式:直联;翻倾防护装置（驾驶室或安全框架）型号:1004N.46.001;翻倾防护装置（驾驶室或安全框架）型式:安全框架;翻倾防护装置（驾驶室或安全框架）生产厂:潍坊中远重工科技有限公司；发动机型号：YN4EZ070-32CR；发动机结构型式：立式、直列、四冲程；发动机生产厂：昆明云内动力股份有限公司；发动机进气方式：增压；发动机气缸数：4；发动机标定功率：51.5kW；发动机额定净功率：51.5kW；发动机标定转速：2400r/min；发动机冷却方式：水冷；排放阶段：第三阶段;空气滤清器型号:K395;空气滤清器型式:干式;排气管消声腔外形尺寸（长×宽×厚或直径×长）Φ110×330mm;排气管消声腔质量:3.5kg;驾驶员座椅型号:SMT1;驾驶员座椅生产厂:潍坊舒美特机械有限公司;安全带型号:DC-1000-006;安全带生产厂:常州市东晨车辆部件有限公司;转向系型式:全液压;转向系转向操纵机构:方向盘;转向系转向机构型式:前轮转向;传动系箱体数量、变速箱（器）型式:箱体数量：2个、机械平面组成式；主变速位置和换挡方式：在第1箱体中、机械有级挡；副变速换挡方式：机械有级挡；轮胎型号(前轮/后轮)：8.3-24/11-32；轮胎数量(前轮/后轮)：2/2个；液压悬挂系统型式：分置式；悬挂装置型式：后置三点悬挂；悬挂装置类别：2类；工作装置液压油泵型号：CBN-G325；液压输出组数：2组；工作装置安全阀全开压力：17.5±0.5MPa；动力输出轴花键数目：8；动力输出 | 51.5 | 购机补贴(通用类) | 2026-04-01 00:00:00 | 山东省 | 评阅通过 |  | WJ2020GFH029/WJ2020GFH028 | 河南省拖拉机柴油机产品质量监督检验中心 | WT202005004 | 黑龙江省彤廷质检技术有限公司
动力机械 | 拖拉机 | 轮式拖拉机 | 70-80马力四轮驱动拖拉机 | 山东山拖凯泰农业装备有限公司 | 轮式拖拉机 | 704-A |  | 功率:70马力;驱动方式:四轮驱动 ;最小使用比质量:41.9; | 型式：轮式；机架型式：无架；用途：一般用途；外廓尺寸(长×宽×高及部位):3515×1600×2720（安全架顶部）mm，3700×1800×2700（变更后选装驾驶室顶部）mm；驱动型式: 四驱；功率:70马力；轴距:1965 mm；最小离地间隙及部位：365 mm（前桥底部）；轮距（前轮/后轮）：1285、1375/1200、1300、1380、1460mm；最小使用质量: 2160 kg，2295kg（变更后选装驾驶室）；标准配重质量(前/后)：64/92KG；最小使用比质量（kg/kw）：41.9，44.6（变更后选装驾驶室）；档位数(前进/倒退):8/2；变速箱型式:机械平面组成式；主变速档位数：4+1；副变速档位数：2；翻倾防护装置（驾驶室或安全框架）: 型号KT1204A.46B.010 安全框架，型号KT1004A.45N.010,简易驾驶室；轮胎型号（前轮/后轮）：7.50-16/12.4-28，选装件轮胎型号（前轮/后轮）6.50-16、6.00-16/12.4-24、11.2-24； 发动机型号: YD4CZ70C1；生产厂家:扬动股份有限公司;功率: 51.5 KW； 发动机排放标准：国Ⅲ | 51.5 | 购机补贴(通用类) | 2025-07-05 00:00:00 | 山东省 | 评阅通过 |  | NW201909060-X01/NW201909058-X02 | 山东省农业机械科学研究院产品质量检测中心 | NJJC20180811 | 山东宝鼎农业机械检测有限公司
动力机械 | 拖拉机 | 轮式拖拉机 | 60-70马力四轮驱动拖拉机 | 山东山拖凯泰农业装备有限公司 | 轮式拖拉机 | 604-A |  | 功率:60马力;驱动方式:四轮驱动 ; | 型式：轮式；机架型式：无架；用途：一般用途；外廓尺寸(长×宽×高及部位):3520×1630×2730（安全架顶部）MM；驱动型式:四驱；功率: 60马力；轴距: 1960 MM；最小离地间隙及部位：365 mm（前桥底部）；轮距（前轮/后轮）：1285、1375/1200、1300、1380、1460mm；最小使用质量: 2200KG；标准配重质量(前/后)：64/92KG；最小使用比质量（kg/kw）：49.9；档位数(前进/倒退):8/2；变速箱型式: 机械平面组成式；主变速档位数：4+1；副变速档位数：2；翻倾防护装置（驾驶室或安全框架）：KT1204A.46B.010 安全框架；轮胎型号（前轮/后轮）：7.50-16/12.4-28，选装件轮胎型号（前轮/后轮）6.50-16、6.00-16/12.4-24、11.2-24 ； 发动机型号: YD4JZ60C1；生产厂家:扬动股份有限公司;功率:44.1KW； 发动机排放标准：国Ⅲ | 44.1 | 购机补贴(通用类) | 2025-07-05 00:00:00 | 山东省 | 评阅通过 |  | NW201909060-X01 | 山东省农业机械科学研究院产品质量检测中心 | NJJC20180811 | 山东宝鼎农业机械检测有限公司
动力机械 | 拖拉机 | 轮式拖拉机 | 60-70马力四轮驱动拖拉机 | 山东山拖凯泰农业装备有限公司 | 轮式拖拉机 | 山拖604 |  | 功率:60马力;驱动方式:四轮驱动 ; | 外廓尺寸（长×宽×高mm）:3995*1715*2625；驱动方式：四轮驱动；发动机标定功率：44kw；轴距：2090mm；常用轮距(前轮/后轮mm):1360/1390；轮距（前轮/后轮）调整方式：有级可调/有级可调；最小使用质量：2675kg；标准配重（前/后）:128/188kg；挡位数（前进/倒退/爬行）:12/12/0；主变速档位数：4；副变速档位数/其他档位数：3×（1+1）/0；发动机与离合器联接方式:直联式；起动方式: 电起动；翻倾保护装置（驾驶室/或安全架）：型号：904.46.001，型式：两柱式安全架，生产厂：洛阳同欣工贸有限公司；前照灯型号：TE大灯 ; 转向系型式：前轮液压转向 ；行车制动系型式: 双片盘式制动器、机械操纵 ；驻车制动系形式：手动、机械制动 ；前驱动桥型式：旱地型 ；离合器型式：单片、干式、双作用 ；动力输出轴离合器型式：干式摩擦式 ；变速箱型式：4×3×(1+1)组成式 ；主变速箱换挡方式：啮合套换挡 ；副变速箱换挡方式：啮合套换挡 ；轮胎型号（前轮/后轮）：8.3-24/11-32； 发动机型号:4K41ZT31/602；生产厂家:浙江新柴股份有限公司；气缸数：4；标定功率:44KW；标定转速（r/min）：2200；型式核准证书号:CN FC G3 0430 07 0022；发动机排放标准：第三阶段 | 44 | 购机补贴(通用类) | 2022-12-31 00:00:00 | 山东省 | 评阅通过 |  | NW201805023 | 山东省农业机械科学研究院产品质量检测中心 | （2017）委字整机类第0170100419号 | 盐城市农业机械试验鉴定站
动力机械 | 拖拉机 | 轮式拖拉机 | 80-90马力四轮驱动拖拉机 | 山东山拖凯泰农业装备有限公司 | 轮式拖拉机 | 山拖804 |  | 功率:80马力;驱动方式:四轮驱动 ;最小使用比质量:46.48kg/kW; | 外廓尺寸（长×宽×高mm）:3985*1690*2615；驱动方式：四轮驱动；发动机标定功率：58.8kw；轴距：2125mm；常用轮距(前轮/后轮mm):1355/1360；轮距（前轮/后轮）调整方式：有级可调/有级可调；最小使用质量：2733kg；标准配重（前/后）:128/188kg；挡位数（前进/倒退/爬行）:12/12/0；主变速档位数：4；副变速档位数/其他档位数：3×（1+1）/0；发动机与离合器联接方式:直联式；起动方式: 电起动；翻倾保护装置（驾驶室/或安全架）：型号：904.46.001，型式：两柱式安全架，生产厂：洛阳同欣工贸有限公司；前照灯型号：TE大灯 ; 转向系型式：前轮液压转向 ；行车制动系型式：双片盘式制动器、机械操纵 ；驻车制动系形式：手动、机械制动 ；前驱动桥型式：旱地型 ；离合器型式：单片、干式、双作用 ；动力输出轴离合器型式：干式摩擦式 ；变速箱型式：4×3×(1+1)组成式 ；主变速箱换挡方式： 啮合套换挡；副变速箱换挡方式：啮合套换挡 ；轮胎型号（前轮/后轮）：8.3-24/11-32； 发动机型号:4K41ZT31/804；生产厂家:浙江新柴股份有限公司；气缸数：4；标定功率:58.8KW；标定转速（r/min）：2400；型式核准证书号:CN FC G3 0430 07 0015；发动机排放标准：第三阶段 | 58.8 | 购机补贴(通用类) | 2022-12-31 00:00:00 | 山东省 | 评阅通过 |  | NW201707059 | 山东省农业机械科学研究院产品质量检测中心 | （2017）委字整机类第0170100419号 | 盐城市农业机械试验鉴定站
动力机械 | 拖拉机 | 轮式拖拉机 | 90-100马力四轮驱动拖拉机 | 山东山拖凯泰农业装备有限公司 | 轮式拖拉机 | 山拖904 |  | 功率:90马力;驱动方式:四轮驱动 ;最小使用比质量:41.15kg/kW; | 外廓尺寸（长×宽×高mm）:3970*1710*2610；驱动方式：四轮驱动；发动机标定功率：66.2kw；轴距：2115mm；常用轮距(前轮/后轮mm):1360/1390；轮距（前轮/后轮）调整方式：有级可调/有级可调；最小使用质量：2724kg；标准配重（前/后）:128/188kg；挡位数（前进/倒退/爬行）:12/12/0；主变速档位数：4；副变速档位数/其他档位数：3×（1+1）/0；发动机与离合器联接方式:直联式；起动方式: 电起动；翻倾保护装置（驾驶室/或安全架）：型号：904.46.001，型式：两柱式安全架，生产厂：洛阳同欣工贸有限公司；前照灯型号：TE大灯 ; 转向系型式：前轮液压转向 ；行车制动系型式：双片盘式制动器、机械操纵 ；驻车制动系形式：手动、机械制动；前驱动桥型式：旱地型；离合器型式：单片、干式、双作用；动力输出轴离合器型式：干式摩擦式；变速箱型式：4×3×(1+1)组成式 ；主变速箱换挡方式：啮合套换挡 ；副变速箱换挡方式：啮合套换挡 ；轮胎型号（前轮/后轮）：8.3-24/11-32； 发动机型号:YN4E095-32CR4；生产厂家:昆明云内动力股份有限公司；气缸数：4；标定功率:66.2KW；标定转速（r/min）：2300；型式核准证书号:CN FC G3 0225 09 0013；发动机排放标准：第三阶段 | 66.2 | 购机补贴(通用类) | 2022-12-31 00:00:00 | 山东省 | 评阅通过 |  | NW201805023 / NW201707059 | 山东省农业机械科学研究院产品质量检测中心 | （2017）委字整机类第0170100419号 | 盐城市农业机械试验鉴定站
动力机械 | 拖拉机 | 轮式拖拉机 | 100-120马力四轮驱动拖拉机 | 山东山拖凯泰农业装备有限公司 | 轮式拖拉机 | 山拖1004 |  | 功率:100马力;驱动方式:四轮驱动 ;最小使用比质量:54.20kg/kW; | 外廓尺寸(长×宽×高):4510×2380×3054MM；驱动型式:4X4轮式；功率:100马力；轴距:2200MM；轮距（前轮/后轮）：1595、1675、1755、1855/1650～2050mm；轮距（前轮/后轮）调整方式：有级可调/无级可调；最小离地间隙（离地部位）：375（前桥底部）mm；最小使用质量:3984KG；前轴质量/后轴质量：1542/2442kg；最大配重(前/后)：440/460KG；档位数(前进/倒退/爬行):8/8/8；最大牵引力：20.6kN；变速箱型式:4×(2+1)×2平面组成式；驾驶室:ST2004.45.001六柱式；发动机标定功率:73.5KW；轮胎型号（前轮/后轮）：11.2-24/16.9-34。 1、发动机型号:WP4.1G100E301生产厂家:潍柴动力扬州柴油机有限责任公司 功率:73.5KW；型式核准证书号:CN FC G3 0284 05 0001；发动机排放标准：国Ⅲ 2、 发动机型号:YC4A110-T310生产厂家:广西玉柴机器股份有限公司 功率:73.5KW；型式核准证书号:CN FC G3 0158 29 0001 发动机排放标准：国Ⅲ | 73.5 | 购机补贴(通用类) | 2021-12-31 00:00:00 | 山东省 | 评阅通过 |  | W201502039 | 山东省农业机械产品质量监督检验站 | W201502034-Ⅱ | 山东省农业机械产品质量监督检验站
动力机械 | 拖拉机 | 轮式拖拉机 | 60-70马力四轮驱动拖拉机 | 山东山拖凯泰农业装备有限公司 | 轮式拖拉机 | 山拖604D |  | 功率:60马力;驱动方式:四轮驱动 ; | 外廓尺寸(长×宽×高):3480X1430X2265MM；驱动型式:4X4轮式；功率:60马力；轴距:1865MM；轮距（前轮/后轮）：1040/1110～1350mm；轮距（前轮/后轮）调整方式：不可调/无级可调；最小离地间隙（离地部位）：260mm（牵引框）；最小使用质量:1416KG；前轴质量/后轴质量：624/792；最大配重(前/后)：45/26KG；档位数(前进/倒退):8/2；变速箱型式:(4+1)X2平面组成式；驾驶室或安全架:904.46.001 两柱式；轮胎型号（前轮/后轮）：7.00-12 /13.6-16 1、发动机型号:4TD60；生产厂家:山东华源莱动内燃机有限公司；功率:44.1KW；型式核准证书号:CN FC G3 0407 04 0005； 发动机排放标准：国Ⅲ 2、 发动机型号:YD4JZ60C1；生产厂家:扬动股份有限公司；功率:44.1KW；型式核准证书号:CN FC G3 0716 06 0002； 发动机排放标准：国Ⅲ 3、发动机型号：4B2-60U32，生产厂家：安徽省全柴动力股份有限公司，功率：44.1kw，型式核准证书号：CN FC G3 0602 05 0004 发动机排放标准：国Ⅲ | 44.1 | 购机补贴(通用类) | 2021-12-31 00:00:00 | 山东省 | 评阅通过 |  | NW201707059 | 山东省农业机械科学研究院产品质量检测中心 | W201502028-Ⅱ | 山东省农业机械产品质量监督检验站
动力机械 | 拖拉机 | 轮式拖拉机 | 100-120马力四轮驱动拖拉机 | 潍坊中驰奔野农业装备有限公司 | 轮式拖拉机 | 1004-M |  | 功率:100马力;驱动方式:四轮驱动 ;最小使用比质量:43.6kg/kW; | 功率：74kW（100马力），驱动型式：四轮驱动，最小使用质量kg：3225，最小使用比质量KG/KW：43.6，排放标准：第三阶段 | 74 | 购机补贴(通用类) | 2026-06-29 00:00:00 | 山东省 | 评阅通过 |  | WJ2021AFH008 | 河南省拖拉机柴油机产品质量监督检验中心 | WJ2018LKKX013 | 河南省拖拉机柴油机产品质量监督检验中心
动力机械 | 拖拉机 | 轮式拖拉机 | 90-100马力四轮驱动拖拉机 | 潍坊中驰奔野农业装备有限公司 | 轮式拖拉机 | 904-M |  | 功率:90马力;驱动方式:四轮驱动 ;最小使用比质量:41.1kg/kW; | 功率：66.2kW（90马力），驱动型式：四轮驱动，最小使用质量kg：2720（安全架)、2780(驾驶室)，最小使用比质量KG/KW：41.1(安全架)、42(驾驶室),发动机型号：YN4E095-32CR4；制造商名称：昆明云内动力股份有限公司；标定功率（kW）：66.2：排放标准：第三阶段 | 66.2 | 购机补贴(通用类) | 2026-06-29 00:00:00 | 山东省 | 评阅通过 |  | WJ2021AFH007;WJ2021BFH25G | 河南省拖拉机柴油机产品质量监督检验中心；河南省拖拉机柴油机产品质量监督检验中心 | WJ2018LKKX013 | 河南省拖拉机柴油机产品质量监督检验中心
动力机械 | 拖拉机 | 轮式拖拉机 | 80-90马力四轮驱动拖拉机 | 潍坊中驰奔野农业装备有限公司 | 轮式拖拉机 | 804-M |  | 功率:80马力;驱动方式:四轮驱动 ;最小使用比质量:42.7kg/kW; | 功率：58.8kW（80马力），驱动型式：四轮驱动，最小使用质量kg：2510(安全架)、2650(驾驶室)，最小使用比质量KG/KW：42.7(安全架)、45.1(驾驶室),发动机型号： YN4EZ080-30CR；制造商名称：昆明云内动力股份有限公司；标定功率（kW）：58.8；排放标准：第三阶段 | 58.8 | 购机补贴(通用类) | 2026-06-29 00:00:00 | 山东省 | 评阅通过 |  | WJ2021BFH24G;WJ2021BFH25G | 河南省拖拉机柴油机产品质量监督检验中心；河南省拖拉机柴油机产品质量监督检验中心 | WJ2018LKKX013 | 河南省拖拉机柴油机产品质量监督检验中心
动力机械 | 拖拉机 | 轮式拖拉机 | 90-100马力四轮驱动拖拉机 | 潍坊中驰奔野农业装备有限公司 | 轮式拖拉机 | 904-C |  | 功率:90马力;驱动方式:四轮驱动 ;最小使用比质量:40.9kg/kW; | 功率：66.2kW（90马力），驱动型式：四轮驱动，最小使用质量kg：2710，最小使用比质量KG/KW：40.9,发动机型号： YN4E095-32CR4；制造商名称：昆明云内动力股份有限公司；标定功率（kW）：66.2；排放标准：第三阶段 | 66.2 | 购机补贴(通用类) | 2026-06-29 00:00:00 | 山东省 | 评阅通过 |  | WJ2021AFH008 | 河南省拖拉机柴油机产品质量监督检验中心 | WJ2018EKKX006 | 河南省拖拉机柴油机产品质量监督检验中心
动力机械 | 拖拉机 | 轮式拖拉机 | 90-100马力四轮驱动拖拉机 | 潍坊中驰奔野农业装备有限公司 | 轮式拖拉机 | 904-B1 |  | 功率:90马力;驱动方式:四轮驱动 ;最小使用比质量:40.79kg/kW; | 功率：66.2kW（90马力），驱动型式：四轮驱动，最小使用质量kg：2700(安全架)、2800（驾驶室），最小使用比质量KG/KW：40.79（安全架）、42.3（驾驶室）， 发动机型号：YN4E095-32CR4；标定功率（kW）：66.2；制造商名称：昆明云内动力股份有限公司；排放标准：第三阶段 | 66.2 | 购机补贴(通用类) | 2025-12-30 00:00:00 | 山东省 | 评阅通过 |  | WJ2020GFH001；WJ2020GFH002 | 河南省拖拉机柴油机产品质量监督检验中心；河南省拖拉机柴油机产品质量监督检验中心 | WJ2018LKKX013 | 河南省拖拉机柴油机产品质量监督检验中心
动力机械 | 拖拉机 | 轮式拖拉机 | 80-90马力四轮驱动拖拉机 | 潍坊中驰奔野农业装备有限公司 | 轮式拖拉机 | 804-B1 |  | 功率:80马力;驱动方式:四轮驱动 ;最小使用比质量:44.2kg/kW; | 功率:80马力;驱动方式:四轮驱动,最小使用质量kg：2600(安全架)、2650(驾驶室)，最小使用比质量KG/KW：44.2(安全架)、45.1(驾驶室),发动机型号：YN4EZ080-30CR；标定功率（kW）：58.8；制造商名称：昆明云内动力股份有限公司；排放标准：第三阶段 | 58.8 | 购机补贴(通用类) | 2025-12-30 00:00:00 | 山东省 | 评阅通过 |  | WJ2020GFH001；WJ2020GFH002 | 河南省拖拉机柴油机产品质量监督检验中心;河南省拖拉机柴油机产品质量监督检验中心 | WJ2018LKKX013 | 河南省拖拉机柴油机产品质量监督检验中心
动力机械 | 拖拉机 | 轮式拖拉机 | 80-90马力四轮驱动拖拉机 | 潍坊中驰奔野农业装备有限公司 | 轮式拖拉机 | 804-C |  | 功率:80马力;驱动方式:四轮驱动 ;最小使用比质量:41kg/kW; | 功率：59kW（80马力），驱动型式：四轮驱动，最小使用质量kg：2420(安全架)、2460(驾驶室)，最小使用比质量：41(安全架)、41.7(驾驶室),发动机型号：YN4E085-32CR4；制造商名称：昆明云内动力股份有限公司；标定功率（kW）：59；排放标准：第三阶段 | 59 | 购机补贴(通用类) | 2026-06-29 00:00:00 | 山东省 | 评阅通过 |  | WJ2021AFH007;WJ2021AFH008 | 河南省拖拉机柴油机产品质量监督检验中心；河南省拖拉机柴油机产品质量监督检验中心 | WJ2018EKKX006 | 河南省拖拉机柴油机产品质量监督检验中心
动力机械 | 拖拉机 | 轮式拖拉机 | 70-80马力四轮驱动拖拉机 | 潍坊中驰奔野农业装备有限公司 | 轮式拖拉机 | 704-C |  | 功率:70马力;驱动方式:四轮驱动 ;最小使用比质量:40.9; | 功率：52kW（70马力），驱动型式：四轮驱动，最小使用质量kg： 2125(安全架)、2280(驾驶室)，最小使用比质量(KG/KW)：40.9(安全架)、43.8(驾驶室)，发动机型号： 4D32ZT33/704；制造商名称：浙江新柴股份有限公司；标定功率（kW）：52；排放标准：第三阶段 | 52 | 购机补贴(通用类) | 2026-06-29 00:00:00 | 山东省 | 评阅通过 |  | WJ2021BFH24G;WJ2021AFH008 | 河南省拖拉机柴油机产品质量监督检验中心；河南省拖拉机柴油机产品质量监督检验中心 | WJ2018EKKX006 | 河南省拖拉机柴油机产品质量监督检验中心
动力机械 | 拖拉机 | 轮式拖拉机 | 70-80马力四轮驱动拖拉机 | 宁波奔野拖拉机制造有限公司 | 轮式拖拉机 | 704-2 |  | 功率:70马力;驱动方式:四轮驱动 ;最小使用比质量:40.58; | 发动机型号：4D32ZT33/704；发动机标定功率/转速：52kW/2400r/min；排放阶段：国三；起动方式：电启动；驱动型式：四轮驱动 最小使用质量：2110（安全架）kg/2280（驾驶室）kg；最小使用比质量（kg/kw）：40.58（安全架）/ 43.85（驾驶室）。 | 52 | 购机补贴(通用类) | 2025-12-30 00:00:00 | 浙江省 | 评阅通过 |  | FH20GW0641（FH21GW0121） | 国家拖拉机质量监督检验中心 | NJJC20200321 | 山东宝鼎农业机械检测有限公司
动力机械 | 拖拉机 | 轮式拖拉机 | 70-80马力四轮驱动拖拉机 | 山东巴博斯重工有限公司 | 轮式拖拉机 | 704B |  | 功率:70马力;驱动方式:四轮驱动 ;最小使用比质量:43.3; | 驱动方式:四轮驱动；整机外廓尺寸(长×宽×高及部位)：3700×1860×2530(安全架顶部）3700×1950×2830（空滤器顶部)；配置驾驶室最小使用质量:2460kg；配置驾驶室最小使用比质量:47.3kg/kW；配置安全架最小使用质量:2250kg；配置安全架最小使用比质量:43.3kg/kW；配套动力型号：4D32ZT33/704；制造商：浙江新柴股份有限公司；气缸数：4；标定功率(kW)：52；标定转速（r/min）：2400;排放标准：第三阶段 | 52 | 购机补贴(通用类) | 2025-11-01 00:00:00 | 山东省 | 评阅通过 |  | 安全架：HB2020FHZ116 ；驾驶室：HB2020FHZ117 | 湖北三智农业机械检测有限公司 | NJJC20191222 | 山东宝鼎农业机械检测有限公司
动力机械 | 拖拉机 | 轮式拖拉机 | 60-70马力四轮驱动拖拉机 | 山东巴博斯重工有限公司 | 轮式拖拉机 | 604B-1 |  | 功率:60马力;驱动方式:四轮驱动 ; | 驱动方式:四轮驱动；整机外廓尺寸(长×宽×高及部位)：3550×1560×2320（安全架顶）3580×1620×2550（驾驶室顶）；配置驾驶室最小使用质量:1960kg;配置驾驶室最小使用比质量:44.4kg/kW；配置安全架最小使用质量:1780kg；配置安全架最小使用比质量:40.4kg/kW；配套动力型号：4D27ZT32/606；制造商：浙江新柴股份有限公司；气缸数：4；标定功率(kW)：44.2；标定转速（r/min）：2400;排放标准：第三阶段 | 44.2 | 购机补贴(通用类) | 2025-11-01 00:00:00 | 山东省 | 评阅通过 |  | 安全架：HB2020FHZ160；驾驶室：HB2020FHZ159 | 湖北三智农业机械检测有限公司 | NJJC20191242 | 山东宝鼎农业机械检测有限公司
动力机械 | 拖拉机 | 轮式拖拉机 | 60-70马力四轮驱动拖拉机 | 山东巴博斯重工有限公司 | 轮式拖拉机 | 604 |  | 功率:60马力;驱动方式:四轮驱动 ; | 驱动方式:四轮驱动；整机外廓尺寸(长×宽×高及部位)：3480×1600×2270(安全架顶）；最小使用质量:1730kg；最小使用比质量:39.2kg/kW；发动机型号：SD4DW3Z2；标定功率：44.1kW；配套动力型号：SD4DW3Z2；制造商：江苏四达动力机械集团有限公司；气缸数：4；标定功率(kW)：44.1；标定转速（r/min）：2400；排放标准：第三阶段。选装发动机型号：4DW93-60GG3U；标定功率：44.2kW；标定转速（r/min）：2400；气缸数：4；发动机生产厂：一汽解放汽车有限公司无锡柴油机厂；排放阶段：国三 | 44.1 | 购机补贴(通用类) | 2025-11-01 00:00:00 | 山东省 | 评阅通过 |  | HB2020FHZ118 | 湖北三智农业机械检测有限公司 | NJJC20191241 | 山东宝鼎农业机械检测有限公司
动力机械 | 拖拉机 | 轮式拖拉机 | 60-70马力四轮驱动拖拉机 | 山东巴博斯重工有限公司 | 轮式拖拉机 | 604B |  | 功率:60马力;驱动方式:四轮驱动 ; | 驱动方式:四轮驱动；整机外廓尺寸(长×宽×高及部位)：3550×1560×2320（安全架顶）3580×1620×2550（驾驶室顶）；配置驾驶室最小使用质量:1960kg;配置驾驶室最小使用比质量:44.4kg/kW；配置安全架最小使用质量:1780kg；配置安全架最小使用比质量:40.4kg/kW；配套动力型号：WP3.2G61E316；制造商：潍柴动力扬州柴油机有限责任公司；气缸数：4；标定功率(kW)：44.1；标定转速（r/min）：2400;排放标准：第三阶段 | 44.1 | 购机补贴(通用类) | 2025-11-01 00:00:00 | 山东省 | 评阅通过 |  | 安全架：HB2020FHZ118；驾驶室：HB2020FHZ159 | 湖北三智农业机械检测有限公司 | NJJC20191242 | 山东宝鼎农业机械检测有限公司
动力机械 | 拖拉机 | 轮式拖拉机 | 80-90马力四轮驱动拖拉机 | 山东巴博斯重工有限公司 | 轮式拖拉机 | 804-B |  | 功率:80马力;驱动方式:四轮驱动 ;最小使用比质量:42.18kg/kW; | 驱动方式:四轮驱动；整机外廓尺寸(长×宽×高及部位)：3800×1860×2830(驾驶室顶部）；最小使用质量:2480kg；最小使用比质量:42.18kg/kW；配套动力型号：YN4EZ080-30CR；制造商：昆明云内动力股份有限公司；气缸数：4；标定功率(kW)：58.8；标定转速（r/min）：2400;排放标准：第三阶段 | 58.8 | 购机补贴(通用类) | 2026-06-29 00:00:00 | 山东省 | 评阅通过 |  | SJ21FH3043 | 湖北三智农业机械检测有限公司 | NJJC20191222 | 山东宝鼎农业机械检测有限公司
动力机械 | 拖拉机 | 轮式拖拉机 | 70-80马力四轮驱动拖拉机 | 山东巴博斯重工有限公司 | 轮式拖拉机 | 704-B |  | 功率:70马力;驱动方式:四轮驱动 ;最小使用比质量:43.7; | 驱动方式:四轮驱动；整机外廓尺寸(长×宽×高及部位)：3800×1670×2530(安全架顶部）3800×1860×2830（驾驶室顶部)；配置安全架最小使用质量:2250kg；配置安全架最小使用比质量:43.7kg/kW；配置驾驶室最小使用质量:2480kg；配置驾驶室最小使用比质量:48.2kg/kW；配套发动机型号：YN4EZ070-32CR；制造商：昆明云内动力股份有限公司；气缸数：4；标定功率(kW)：51.5；标定转速（r/min）：2300;排放标准：第三阶段 | 51.5 | 购机补贴(通用类) | 2026-06-29 00:00:00 | 山东省 | 评阅通过 |  | SJ21FH3042（安全架） ；SJ21FH3043（驾驶室） | 湖北三智农业机械检测有限公司 | NJJC20191222 | 山东宝鼎农业机械检测有限公司
动力机械 | 拖拉机 | 轮式拖拉机 | 60-70马力四轮驱动拖拉机 | 山东英胜机械有限公司 | 轮式拖拉机 | TT604 |  | 功率:60马力;驱动方式:四轮驱动 ; | 型式：4×4 四轮驱动；外廊尺寸（长x宽x高）(mm）： 3500×1500×2380；最小使用质量（kg）：1695；配套动力（kW）：44.2；PTO转速(r/min)：540/720；排放阶段：国三 | 44.5 | 购机补贴(通用类) | 2021-12-31 00:00:00 | 山东省 | 评阅通过 |  | W201609087 | 机械工业农业机械产品质量检测中心（济南） | 2016KKX129 | 河南省拖拉机柴油机产品质量监督检验中心
动力机械 | 拖拉机 | 轮式拖拉机 | 60-70马力四轮驱动拖拉机 | 山东英胜机械有限公司 | 轮式拖拉机 | TT604-D |  | 功率:60马力;驱动方式:四轮驱动 ; | 型式：4×4 四轮驱动；外廊尺寸（长x宽x高）(mm）：3315×1390×2200；最小使用质量（kg）：1526；配套动力（kW）：44.2；PTO转速(r/min)：540/720；排放阶段：国三 | 44.2 | 购机补贴(通用类) | 2021-12-31 00:00:00 | 山东省 | 评阅通过 |  | W201609087 | 机械工业农业机械产品质量检测中心（济南） | 2016KKX129 | 河南省拖拉机柴油机产品质量监督检验中心
动力机械 | 拖拉机 | 轮式拖拉机 | 60-70马力四轮驱动拖拉机 | 第一拖拉机股份有限公司 | 100马力以下轮式拖拉机 | MF604-6轮式拖拉机 |  | 功率:60马力;驱动方式:四轮驱动 ; | 功率：44.1kW/60马力；驱动形式：四轮驱动；最小使用质量：2420kg（安全架）、2565kg（驾驶室） | 44.1 | 购机补贴(通用类) | 2025-12-19 00:00:00 | 河南省 | 评阅通过 |  | FH21GW0321、 FH21GW0231 | 国家拖拉机质量监督检验中心(洛阳西苑车辆与动力检验所有限公司) | LT20GK0521 | 国家拖拉机质量监督检验中心(洛阳西苑车辆与动力检验所有限公司)
动力机械 | 拖拉机 | 轮式拖拉机 | 60-70马力四轮驱动拖拉机 | 第一拖拉机股份有限公司 | 100马力以下轮式拖拉机 | SN604轮式拖拉机 |  | 功率:60马力;驱动方式:四轮驱动 ; | 功率：44.1kW/60马力；驱动形式：四轮驱动；最小使用质量：1805kg | 44.1 | 购机补贴(通用类) | 2025-12-19 00:00:00 | 河南省 | 评阅通过 |  | FH21GW0311 | 国家拖拉机质量监督检验中心(洛阳西苑车辆与动力检验所有限公司) | LT20GK0511 | 国家拖拉机质量监督检验中心(洛阳西苑车辆与动力检验所有限公司)
动力机械 | 拖拉机 | 轮式拖拉机 | 60-70马力四轮驱动拖拉机 | 第一拖拉机股份有限公司 | 100马力以下轮式拖拉机 | SN604G轮式拖拉机 |  | 功率:60马力;驱动方式:四轮驱动 ; | 功率：44.1kW/60马力；驱动形式：四轮驱动；最小使用质量：1690kg | 44.1 | 购机补贴(通用类) | 2025-12-19 00:00:00 | 河南省 | 评阅通过 |  | FH21GW0311 | 国家拖拉机质量监督检验中心(洛阳西苑车辆与动力检验所有限公司) | LT20GK0511 | 国家拖拉机质量监督检验中心(洛阳西苑车辆与动力检验所有限公司)
动力机械 | 拖拉机 | 轮式拖拉机 | 60-70马力四轮驱动拖拉机 | 第一拖拉机股份有限公司 | 100马力以下轮式拖拉机 | SY604轮式拖拉机 |  | 功率:60马力;驱动方式:四轮驱动 ; | 功率：44.1kW/60马力；驱动形式：四轮驱动；最小使用质量：1690kg | 44.1 | 购机补贴(通用类) | 2025-12-19 00:00:00 | 河南省 | 评阅通过 |  | FH21GW0331 | 国家拖拉机质量监督检验中心(洛阳西苑车辆与动力检验所有限公司) | LT20GK0552 | 国家拖拉机质量监督检验中心(洛阳西苑车辆与动力检验所有限公司)
动力机械 | 拖拉机 | 轮式拖拉机 | 70-80马力四轮驱动拖拉机 | 第一拖拉机股份有限公司 | 100马力以下轮式拖拉机 | MF704-6轮式拖拉机 |  | 功率:70马力;驱动方式:四轮驱动 ;最小使用比质量:46.54; | 功率：51.5kW（选装52kW、51.5kW）/70马力；驱动形式：四轮驱动；最小使用质量：2420kg（安全架）、2565kg（驾驶室） | 52 | 购机补贴(通用类) | 2025-12-19 00:00:00 | 河南省 | 评阅通过 |  | FH21GW0321、 FH21GW0231 | 国家拖拉机质量监督检验中心(洛阳西苑车辆与动力检验所有限公司) | LT20GK0521 | 国家拖拉机质量监督检验中心(洛阳西苑车辆与动力检验所有限公司)
动力机械 | 拖拉机 | 轮式拖拉机 | 70-80马力四轮驱动拖拉机 | 第一拖拉机股份有限公司 | 100马力以下轮式拖拉机 | SK704轮式拖拉机 |  | 功率:70马力;驱动方式:四轮驱动 ;最小使用比质量:38.17; | 功率：51.5kW（选装52kW）/70马力；驱动形式：四轮驱动；最小使用质量：1985kg（安全架）、2015kg（驾驶室） | 52 | 购机补贴(通用类) | 2025-12-19 00:00:00 | 河南省 | 评阅通过 |  | FH20GW1011、 FH20GW1021 | 国家拖拉机质量监督检验中心(洛阳西苑车辆与动力检验所有限公司) | LT20GK0211 | 国家拖拉机质量监督检验中心(洛阳西苑车辆与动力检验所有限公司)
动力机械 | 拖拉机 | 轮式拖拉机 | 90-100马力四轮驱动拖拉机 | 第一拖拉机股份有限公司 | 100马力以下轮式拖拉机 | MF904轮式拖拉机 |  | 功率:90马力;驱动方式:四轮驱动 ;最小使用比质量:44.74kg/kW; | 功率：66.2kW/90马力；驱动形式：四轮驱动；最小使用质量：2962kg（安全架）、3103kg（驾驶室） | 66.2 | 购机补贴(通用类) | 2025-12-19 00:00:00 | 河南省 | 评阅通过 |  | FH20GW0981、FH20GW1561 | 国家拖拉机质量监督检验中心(洛阳西苑车辆与动力检验所有限公司) | LT20GK0491 | 国家拖拉机质量监督检验中心(洛阳西苑车辆与动力检验所有限公司)
动力机械 | 拖拉机 | 轮式拖拉机 | 60-70马力四轮驱动拖拉机 | 第一拖拉机股份有限公司 | 轮式拖拉机 | SK604 |  | 功率:60马力;驱动方式:四轮驱动 ; | 功率：44.1kW/60马力；驱动形式：四轮驱动；最小使用质量：1760kg（安全架），1960kg（驾驶室） | 44.1 | 购机补贴(通用类) | 2025-07-05 00:00:00 | 河南省 | 评阅通过 |  | FH19GW0851/FH19GW0841 | 国家拖拉机质量监督检验中心 | LT19GK0071 | 国家拖拉机质量监督检验中心
动力机械 | 拖拉机 | 轮式拖拉机 | 70-80马力四轮驱动拖拉机 | 第一拖拉机股份有限公司 | 轮式拖拉机 | MF704-2 |  | 功率:70马力;驱动方式:四轮驱动 ;最小使用比质量:53.24; | 功率：51.5kW/70马力；驱动形式：四轮驱动；最小使用质量：2742kg（安全架），2892kg（驾驶室） | 51.5 | 购机补贴(通用类) | 2025-07-05 00:00:00 | 河南省 | 评阅通过 |  | FH19GW0241/FH19GW0251 | 国家拖拉机质量监督检验中心 | LT19GK0061 | 国家拖拉机质量监督检验中心
动力机械 | 拖拉机 | 轮式拖拉机 | 80-90马力四轮驱动拖拉机 | 第一拖拉机股份有限公司 | 轮式拖拉机 | MF804-2 |  | 功率:80马力;驱动方式:四轮驱动 ;最小使用比质量:47.53kg/kW; | 功率：58.8kW/80马力；驱动形式：四轮驱动；最小使用质量：2795kg（安全架），2915kg（驾驶室） | 58.8 | 购机补贴(通用类) | 2025-07-05 00:00:00 | 河南省 | 评阅通过 |  | FH19GW0241/FH19GW0251 | 国家拖拉机质量监督检验中心 | LT19GK0061 | 国家拖拉机质量监督检验中心
动力机械 | 拖拉机 | 轮式拖拉机 | 70-80马力四轮驱动拖拉机 | 第一拖拉机股份有限公司 | 轮式拖拉机 | SG704 |  | 功率:70马力;驱动方式:四轮驱动 ;最小使用比质量:38.16; | 功率：51.5kW/70马力；驱动形式：四轮驱动；最小使用质量：1965kg | 51.5 | 购机补贴(通用类) | 2025-07-05 00:00:00 | 河南省 | 评阅通过 |  | FH20GW0141 | 国家拖拉机质量监督检验中心 | LT19GK0231 | 国家拖拉机质量监督检验中心
动力机械 | 拖拉机 | 轮式拖拉机 | 60-70马力四轮驱动拖拉机 | 第一拖拉机股份有限公司 | 轮式拖拉机 | ME604-N |  | 功率:60马力;驱动方式:四轮驱动 ; | 功率：44.1kW/60马力；驱动形式：四轮驱动；最小使用质量：1800kg（安全架），2070kg（驾驶室） | 44.1 | 购机补贴(通用类) | 2025-07-05 00:00:00 | 河南省 | 评阅通过 |  | FH19GW0991/FH19GW0261 | 国家拖拉机质量监督检验中心 | LT19GK0051 | 国家拖拉机质量监督检验中心
动力机械 | 拖拉机 | 轮式拖拉机 | 70-80马力四轮驱动拖拉机 | 第一拖拉机股份有限公司 | 轮式拖拉机 | ME704-N |  | 功率:70马力;驱动方式:四轮驱动 ;最小使用比质量:38.16; | 功率：51.5kW/70马力；驱动形式：四轮驱动；最小使用质量：1965kg（安全架），2100kg（驾驶室） | 51.5 | 购机补贴(通用类) | 2025-07-05 00:00:00 | 河南省 | 评阅通过 |  | FH20GW0281/FH20GW0151/FH20GW0161/FH20GW0171 | 国家拖拉机质量监督检验中心 | LT19GK0241 | 国家拖拉机质量监督检验中心
动力机械 | 拖拉机 | 轮式拖拉机 | 60-70马力四轮驱动拖拉机 | 第一拖拉机股份有限公司 | 轮式拖拉机 | MF604-2 |  | 功率:60马力;驱动方式:四轮驱动 ; | 功率：44.1kW/60马力；驱动形式：四轮驱动；最小使用质量：2620kg（安全架），2740kg（驾驶室） | 44.1 | 购机补贴(通用类) | 2025-07-05 00:00:00 | 河南省 | 评阅通过 |  | FH19GW0241/FH19GW0251 | 国家拖拉机质量监督检验中心 | LT19GK0061 | 国家拖拉机质量监督检验中心
动力机械 | 拖拉机 | 轮式拖拉机 | 60-70马力四轮驱动拖拉机 | 第一拖拉机股份有限公司 | 轮式拖拉机 | MF604 |  | 功率:60马力;驱动方式:四轮驱动 ; | 功率：44.1kW/60马力；驱动形式：四轮驱动；最小使用质量：2505kg（安全架），2760kg（驾驶室） | 44.1 | 购机补贴(通用类) | 2021-12-31 00:00:00 | 河南省 | 评阅通过 |  | FH19GW0241、FH19GW0251 | 国家拖拉机质量监督检验中心 | LT08GK0062 | 国家拖拉机质量监督检验中心
动力机械 | 拖拉机 | 轮式拖拉机 | 60-70马力四轮驱动拖拉机 | 第一拖拉机股份有限公司 | 轮式拖拉机 | SK604G |  | 功率:60马力;驱动方式:四轮驱动 ; | 功率：44.1（选装44.2）kW/60马力；驱动形式：四轮驱动；最小使用质量：1520kg(变更前)、1580kg（变更后）。变更内容：变更前①轮胎型号：6.00-12/11.2-16；②、前照灯型号: CX280P.48.030/CX280P.48.030A；③、工作装置液压悬挂系统型式：半分置式；液压油泵型号：CBN-F310；安全阀全开压力：18±0.5MPa。变更后①、轮胎型号：6.00-14/13.6-16（选装6.00-12，7.00-12，6.00-12水田/9.5-16，9.5-20，13.2-16，13.6-20，8.3-20水田，8.3-24水田）；②、前照灯型号: CX280P.48.030；③、工作装置液压悬挂系统型式：半分置式、分置式；液压油泵型号：CBN-F310、CBN-F314；安全阀全开压力：18±0.5、16±0.5 MPa。 | 44.2 | 购机补贴(通用类) | 2021-12-31 00:00:00 | 河南省 | 评阅通过 |  | W201608214 | 机械工业农业机械产品质量检测中心（济南） | WJ2017CKKX021 | 河南省拖拉机柴油机产品质量监督检验中心
动力机械 | 拖拉机 | 轮式拖拉机 | 90-100马力四轮驱动拖拉机 | 第一拖拉机股份有限公司 | 轮式拖拉机 | MK904-1 |  | 功率:90马力;驱动方式:四轮驱动 ;最小使用比质量:47.96kg/kW; | 功率：66.2kW/90马力；驱动形式：四轮驱动；最小使用质量：3025kg（变更前）、3175kg（变更后）。变更内容：变更前轮胎型号：9.5-24/14.9-30；变更后轮胎型号：13.6-24/16.9-34（选装： 8.3-24，8.3-24（水田），9.5-24，9.5-24（水田），12.4-26（水田）/11-32，14.9-28，14.9-30，11-32（水田），14.9-30（水田），13.6-38（水田），16.9-34（水田）） | 66.2 | 购机补贴(通用类) | 2021-12-31 00:00:00 | 河南省 | 评阅通过 |  | FH17GW0181 | 国家拖拉机质量监督检验中心 | W201610046 | 机械工业农业机械产品质量检测中心（济南）
动力机械 | 拖拉机 | 轮式拖拉机 | 90-100马力四轮驱动拖拉机 | 第一拖拉机股份有限公司 | 轮式拖拉机 | MK904 |  | 功率:90马力;驱动方式:四轮驱动 ;最小使用比质量:46.37kg/kW; | 功率：66.2kW/90马力；驱动形式：四轮驱动；最小使用质量：2925kg（变更前）、3070kg(变更后)。变更内容：变更前轮胎型号：9.5-24/14.9-30；变更后轮胎型号：13.6-24/16.9-34（选装： 8.3-24，8.3-24（水田），9.5-24，9.5-24（水田），12.4-26（水田）/11-32，14.9-28，14.9-30，11-32（水田），14.9-30（水田），13.6-38（水田），16.9-34（水田）） | 66.2 | 购机补贴(通用类) | 2021-12-31 00:00:00 | 河南省 | 评阅通过 |  | 201516 | 国家拖拉机质量监督检验中心 | W201610046 | 机械工业农业机械产品质量检测中心（济南）
动力机械 | 拖拉机 | 轮式拖拉机 | 100-120马力四轮驱动拖拉机 | 第一拖拉机股份有限公司 | 轮式拖拉机 | MY1004S-1 |  | 功率:100马力;驱动方式:四轮驱动 ;最小使用比质量:47.21kg/kW; | 功率：73.5kW/100马力；驱动形式：四轮驱动；最小使用质量：3305kg（变更前）、3470kg（变更后）。变更内容：变更前①、轮胎型号：9.5-24/14.9-30；②、档位数前进/倒退/爬行: 12/12/0；③、发动机型号：LR4B3ZU22/0735E；标定转速：2200 r/min；变更后①、轮胎型号：13.6-24/16.9-34（选装： 8.3-24，8.3-24（水田），9.5-24，9.5-24（水田），12.4-26（水田）/11-32，14.9-28，14.9-30，11-32（水田），14.9-30（水田），13.6-38（水田），16.9-34（水田））；②、档位数前进/倒退/爬行: 12/12/0、16/16/0；③、发动机型号：LR4B3ZU23/0735E；标定转速：2300 r/min | 73.5 | 购机补贴(通用类) | 2021-12-31 00:00:00 | 河南省 | 评阅通过 |  | FH17GW0181 | 国家拖拉机质量监督检验中心 | W201610047 | 机械工业农业机械产品质量检测中心（济南）
动力机械 | 拖拉机 | 轮式拖拉机 | 100-120马力四轮驱动拖拉机 | 第一拖拉机股份有限公司 | 轮式拖拉机 | MY1004S |  | 功率:100马力;驱动方式:四轮驱动 ;最小使用比质量:44.63kg/kW; | 功率：73.5kW/100马力；驱动形式：四轮驱动；最小使用质量：3135kg（变更前）、3280kg(变更后)。变更内容：变更前①、轮胎型号：9.5-24/14.9-30；②、档位数前进/倒退/爬行: 12/12/0；③、发动机型号：LR4B3ZU22/0735E；标定转速：2200 r/min；变更后①、轮胎型号：13.6-24/16.9-34（选装： 8.3-24，8.3-24（水田），9.5-24，9.5-24（水田），12.4-26（水田）/11-32，14.9-28，14.9-30，11-32（水田），14.9-30（水田），13.6-38（水田），16.9-34（水田））；②、档位数前进/倒退/爬行: 12/12/0、16/16/0；③、发动机型号：LR4B3ZU23/0735E；标定转速：2300 r/min | 73.5 | 购机补贴(通用类) | 2021-12-31 00:00:00 | 河南省 | 评阅通过 |  | FH17GW0191 | 国家拖拉机质量监督检验中心 | W201610047 | 机械工业农业机械产品质量检测中心（济南）
动力机械 | 拖拉机 | 轮式拖拉机 | 60-70马力四轮驱动拖拉机 | 第一拖拉机股份有限公司 | 轮式拖拉机 | SG604G |  | 功率:60马力;驱动方式:四轮驱动 ; | 功率：44.1（44.2）kW/60马力；驱动形式：四轮驱动；最小使用质量：1670kg | 44.2 | 购机补贴(通用类) | 2021-12-31 00:00:00 | 河南省 | 评阅通过 |  | W201608214 | 机械工业农业机械产品质量检测中心（济南） | WJ2017CKKX022 | 河南省拖拉机柴油机产品质量监督检验中心
动力机械 | 拖拉机 | 轮式拖拉机 | 80-90马力四轮驱动拖拉机 | 第一拖拉机股份有限公司 | 轮式拖拉机 | MK804 |  | 功率:80马力;驱动方式:四轮驱动 ;最小使用比质量:48.47kg/kW; | 功率：58.8kW/80马力；驱动形式：四轮驱动；最小使用质量：2850kg | 58.8 | 购机补贴(通用类) | 2025-12-30 00:00:00 | 河南省 | 评阅通过 |  | 201516 | 国家拖拉机质量监督检验中心 | LT13GK0231 | 国家拖拉机质量监督检验中心
动力机械 | 拖拉机 | 轮式拖拉机 | 80-90马力四轮驱动拖拉机 | 第一拖拉机股份有限公司 | 轮式拖拉机 | MK804-1 |  | 功率:80马力;驱动方式:四轮驱动 ;最小使用比质量:52.72kg/kW; | 功率：58.8kW/80马力；驱动形式：四轮驱动；最小使用质量：3100kg | 58.8 | 购机补贴(通用类) | 2025-12-30 00:00:00 | 河南省 | 评阅通过 |  | 201520 | 国家拖拉机质量监督检验中心 | LT13GK0231 | 国家拖拉机质量监督检验中心
动力机械 | 拖拉机 | 轮式拖拉机 | 60-70马力四轮驱动拖拉机 | 第一拖拉机股份有限公司 | 轮式拖拉机 | ME604 |  | 功率:60马力;驱动方式:四轮驱动 ; | 功率：44.1kW/60马力；驱动形式：四轮驱动；最小使用质量：1975kg | 44.1 | 购机补贴(通用类) | 2021-12-31 00:00:00 | 河南省 | 评阅通过 |  | FH20GW0151 | 国家拖拉机质量监督检验中心 | W201610042 | 机械工业农业机械产品质量检测中心（济南）
动力机械 | 拖拉机 | 轮式拖拉机 | 60-70马力四轮驱动拖拉机 | 第一拖拉机股份有限公司 | 轮式拖拉机 | ME604-1 |  | 功率:60马力;驱动方式:四轮驱动 ; | 功率：44.1kW/60马力；驱动形式：四轮驱动；最小使用质量：2075kg | 44.1 | 购机补贴(通用类) | 2021-12-31 00:00:00 | 河南省 | 评阅通过 |  | FH19GW0841 | 国家拖拉机质量监督检验中心 | W201610042 | 机械工业农业机械产品质量检测中心（济南）
动力机械 | 拖拉机 | 轮式拖拉机 | 80-90马力四轮驱动拖拉机 | 第一拖拉机股份有限公司 | 轮式拖拉机 | MF804 |  | 功率:80马力;驱动方式:四轮驱动 ;最小使用比质量:45.49kg/kW; | 功率：58.8kW/80马力；驱动形式：四轮驱动；最小使用质量：2675kg（安全架），2865kg（驾驶室） | 58.8 | 购机补贴(通用类) | 2022-12-31 00:00:00 | 河南省 | 评阅通过 |  | FH19GW0241、FH19GW0251 | 国家拖拉机质量监督检验中心 | LT17GK0151 | 国家拖拉机质量监督检验中心
动力机械 | 拖拉机 | 轮式拖拉机 | 80-90马力四轮驱动拖拉机 | 第一拖拉机股份有限公司 | 轮式拖拉机 | MK804G |  | 功率:80马力;驱动方式:四轮驱动 ;最小使用比质量:43.88kg/kW; | 功率：58.8kW/80马力；驱动形式：四轮驱动； 变更内容：增加安全架配置，变更前：最小使用质量为：2670（驾驶室），变更后：最小使用质量：2580kg（安全架）、2670kg（驾驶室） | 58.8 | 购机补贴(通用类) | 2022-12-31 00:00:00 | 河南省 | 评阅通过 |  | FH20GW0181、FH17GW0951 | 国家拖拉机质量监督检验中心（洛阳西苑车辆与动力检验所有限公司）、国家拖拉机质量监督检验中心 | LT17GK0161 | 国家拖拉机质量监督检验中心
动力机械 | 拖拉机 | 轮式拖拉机 | 70-80马力四轮驱动拖拉机 | 第一拖拉机股份有限公司 | 轮式拖拉机 | MF704-1 |  | 功率:70马力;驱动方式:四轮驱动 ;最小使用比质量:53.59; | 功率：51.5kW/70马力；驱动形式：四轮驱动；最小使用质量：2760kg | 51.5 | 购机补贴(通用类) | 2021-12-31 00:00:00 | 河南省 | 评阅通过 |  | FH19GW0251 | 国家拖拉机质量监督检验中心 | W201610044 | 机械工业农业机械产品质量检测中心（济南）
动力机械 | 拖拉机 | 轮式拖拉机 | 70-80马力四轮驱动拖拉机 | 第一拖拉机股份有限公司 | 轮式拖拉机 | MF704 |  | 功率:70马力;驱动方式:四轮驱动 ;最小使用比质量:50.78; | 功率：51.5kW/70马力；驱动形式：四轮驱动；最小使用质量：2615kg | 51.5 | 购机补贴(通用类) | 2021-12-31 00:00:00 | 河南省 | 评阅通过 |  | FH19GW0241 | 国家拖拉机质量监督检验中心 | W201610044 | 机械工业农业机械产品质量检测中心（济南）
动力机械 | 拖拉机 | 轮式拖拉机 | 100-120马力四轮驱动拖拉机 | 山东五征集团有限公司 | 轮式拖拉机 | MD1104 |  | 功率:110马力;驱动方式:四轮驱动 ;最小使用比质量:43.8kg/kW; | 功率：110马力；整机驱动型式：四驱；外廓尺寸（长×宽×高及部位）：4120×2000×2700mm (安全架顶部)、4120×2000×2775 mm(空滤器顶部)（驾驶室机型）；离合器壳体前端面至后驱动轴轴心线的水平距离：1091mm；最小使用质量：3550kg（安全架）、3600kg（驾驶室）；翻倾防护装置：安全框架或简易驾驶室；转向系型式：全液压；变速箱（器）型式：机械空间组成式；主变速换挡方式：机械有级档；副变速换挡方式：机械有级档；悬挂装置型式：后置三点悬挂 | 81 | 购机补贴(通用类) | 2026-06-29 00:00:00 | 山东省 | 评阅通过 |  | NW202010029；NW202102015 | 山东省农业机械科学研究院产品质量检测中心；山东省农业机械科学研究院产品质量检测中心 | NW202010032 | 山东省农业机械科学研究院产品质量检测中心
动力机械 | 拖拉机 | 轮式拖拉机 | 100-120马力四轮驱动拖拉机 | 山东五征集团有限公司 | 轮式拖拉机 | MD1004 |  | 功率:100马力;驱动方式:四轮驱动 ;最小使用比质量:44.2kg/kW; | 功率：100马力；整机驱动型式：四驱；外廓尺寸（长×宽×高及部位）：4120×2000×2700mm(安全架顶部)、4120×2000×2775mm(空滤器顶部)（驾驶室机型）；离合器壳体前端面至后驱动轴轴心线的水平距离：1091mm；最小使用质量：3250kg（安全架）、3300kg（驾驶室）；翻倾防护装置：安全框架或简易驾驶室；转向系型式：全液压；变速箱（器）型式：机械空间组成式；主变速换挡方式：机械有级档；副变速换挡方式：机械有级档；悬挂装置型式：后置三点悬挂 | 73.5 | 购机补贴(通用类) | 2026-06-29 00:00:00 | 山东省 | 评阅通过 |  | NW202010029；NW202102015 | 山东省农业机械科学研究院产品质量检测中心；山东省农业机械科学研究院产品质量检测中心 | NW202010032 | 山东省农业机械科学研究院产品质量检测中心
动力机械 | 拖拉机 | 轮式拖拉机 | 90-100马力四轮驱动拖拉机 | 山东五征集团有限公司 | 轮式拖拉机 | MD904 |  | 功率:90马力;驱动方式:四轮驱动 ;最小使用比质量:41.8kg/kW; | 功率：90马力；整机驱动型式：四驱；外廓尺寸（长×宽×高及部位）：4120×2000×2700mm(安全架顶部)、4120×2000×2775mm(空滤器顶部)（驾驶室机型）；离合器壳体前端面至后驱动轴轴心线的水平距离：1091mm；最小使用质量：2770kg（安全架）、2900kg（驾驶室）；翻倾防护装置：安全框架或简易驾驶室；转向系型式：全液压；变速箱（器）型式：机械空间组成式；主变速换挡方式：机械有级档；副变速换挡方式：机械有级档；悬挂装置型式：后置三点悬挂 | 66.2 | 购机补贴(通用类) | 2026-06-29 00:00:00 | 山东省 | 评阅通过 |  | NW202010029；NW202102015 | 山东省农业机械科学研究院产品质量检测中心；山东省农业机械科学研究院产品质量检测中心 | NW202010032 | 山东省农业机械科学研究院产品质量检测中心
动力机械 | 拖拉机 | 轮式拖拉机 | 80-90马力四轮驱动拖拉机 | 山东五征集团有限公司 | 轮式拖拉机 | MD804 |  | 功率:80马力;驱动方式:四轮驱动 ;最小使用比质量:47.1kg/kW; | 功率：80马力；整机驱动型式：四驱；外廓尺寸（长×宽×高及部位）：4080×1900×2700 mm(安全架顶部)、4080×1900×2750mm(空滤器顶部)（驾驶室机型）；离合器壳体前端面至后驱动轴轴心线的水平距离：1091mm；最小使用质量：2770kg（安全架）、2900kg（驾驶室）；翻倾防护装置：安全框架或简易驾驶室；转向系型式：全液压；变速箱（器）型式：机械空间组成式；主变速换挡方式：机械有级档；副变速换挡方式：机械有级档；悬挂装置型式：后置三点悬挂 | 58.8 | 购机补贴(通用类) | 2026-06-29 00:00:00 | 山东省 | 评阅通过 |  | NW202010029；NW202102015 | 山东省农业机械科学研究院产品质量检测中心；山东省农业机械科学研究院产品质量检测中心 | NW202010032 | 山东省农业机械科学研究院产品质量检测中心
动力机械 | 拖拉机 | 轮式拖拉机 | 70-80马力四轮驱动拖拉机 | 山东五征集团有限公司 | 轮式拖拉机 | NS704-C |  | 功率:70马力;驱动方式:四轮驱动 ;最小使用比质量:41.4; | 功率：70马力；整机驱动型式：四驱；外廓尺寸（长×宽×高及部位）：3635×1500×2500mm（安全架顶部）、3635×1500×2570mm（驾驶室顶部）；离合器壳体前端面至后驱动轴轴心线的水平距离：1130mm；最小使用质量：2130kg（安全架）、2230kg（驾驶室）；翻倾防护装置：安全框架或简易驾驶室；转向系型式：全液压；变速箱（器）型式：机械平面组成式；主变速换挡方式：机械有级档；副变速换挡方式：机械有级档；悬挂装置型式：后置三点悬挂 | 51.5 | 购机补贴(通用类) | 2026-06-29 00:00:00 | 山东省 | 评阅通过 |  | NW202012104；NW202010031 | 山东省农业机械科学研究院产品质量检测中心；山东省农业机械科学研究院产品质量检测中心 | NW201711013 | 山东省农业机械科学研究院产品质量检测中心
动力机械 | 拖拉机 | 轮式拖拉机 | 60-70马力四轮驱动拖拉机 | 山东五征集团有限公司 | 轮式拖拉机 | NS604-C |  | 功率:60马力;驱动方式:四轮驱动 ; | 功率：60马力；整机驱动型式：四驱；外廓尺寸（长×宽×高及部位）：3635×1500×2500mm（安全架顶部）、3635×1500×2570mm（驾驶室顶部）；离合器壳体前端面至后驱动轴轴心线的水平距离：1130mm；最小使用质量：1830kg（安全架）、2000kg（驾驶室）；翻倾防护装置：安全框架或简易驾驶室；转向系型式：全液压；变速箱（器）型式：机械平面组成式；主变速换挡方式：机械有级档；副变速换挡方式：机械有级档；悬挂装置型式：后置三点悬挂 | 44.1 | 购机补贴(通用类) | 2026-06-29 00:00:00 | 山东省 | 评阅通过 |  | NW202012104；NW202010031 | 山东省农业机械科学研究院产品质量检测中心；山东省农业机械科学研究院产品质量检测中心 | NW201711013 | 山东省农业机械科学研究院产品质量检测中心
动力机械 | 拖拉机 | 轮式拖拉机 | 60-70马力四轮驱动拖拉机 | 山东五征集团有限公司 | 轮式拖拉机 | TA604-E |  | 功率:60马力;驱动方式:四轮驱动 ; | 功率：60马力；整机驱动型式：四驱；外廓尺寸（长×宽×高及部位）：3590×1360×2315（安全架顶部）；离合器壳体前端面至后驱动轴轴心线的水平距离：1027mm；最小使用质量：1810kg；最小使用比质量：41.0kg/kW；翻倾防护装置：安全框架；转向系型式：全液压；变速箱（器）型式：机械平面组成式；主变速换挡方式：机械有级档；副变速换挡方式：机械有级档；悬挂装置型式：后置三点悬挂 | 44.2 | 购机补贴(通用类) | 2026-04-01 00:00:00 | 山东省 | 评阅通过 |  | NW202012104；NW202012102 | 山东省农业机械科学研究院产品质量检测中心；山东省农业机械科学研究院产品质量检测中心 | NW201711011 | 山东省农业机械科学研究院产品质量检测中心
动力机械 | 拖拉机 | 轮式拖拉机 | 100-120马力四轮驱动拖拉机 | 山东五征集团有限公司 | 轮式拖拉机 | ME1104-F |  | 功率:110马力;驱动方式:四轮驱动 ;最小使用比质量:53.7kg/kW; | 功率：110马力；整机驱动型式：四驱；外廓尺寸（长×宽×高及部位）：4600×2200×2920(空滤器顶部)；离合器壳体前端面至后驱动轴轴心线的水平距离：1498mm；最小使用质量：4350kg；最小使用比质量：53.7kg/kW；翻倾防护装置：简易驾驶室；转向系型式：全液压；变速箱（器）型式：机械平面组成式；主变速换挡方式：机械有级档；副变速换挡方式：机械有级档；悬挂装置型式：后置三点悬挂 | 81 | 购机补贴(通用类) | 2025-12-30 00:00:00 | 山东省 | 评阅通过 |  | NW202002034 | 山东省农业机械科学研究院产品质量检测中心 | NW201803037 | 山东省农业机械科学研究院产品质量检测中心
动力机械 | 拖拉机 | 轮式拖拉机 | 100-120马力四轮驱动拖拉机 | 山东五征集团有限公司 | 轮式拖拉机 | ME1004-F |  | 功率:100马力;驱动方式:四轮驱动 ;最小使用比质量:59.2kg/kW; | 功率：100马力；整机驱动型式：四驱；外廓尺寸（长×宽×高及部位）：4600×2200×2920(空滤器顶部)；离合器壳体前端面至后驱动轴轴心线的水平距离：1498mm；最小使用质量：4350kg；最小使用比质量：59.2kg/kW；翻倾防护装置：简易驾驶室；转向系型式：全液压；变速箱（器）型式：机械平面组成式；主变速换挡方式：机械有级档；副变速换挡方式：机械有级档；悬挂装置型式：后置三点悬挂 | 73.5 | 购机补贴(通用类) | 2025-12-30 00:00:00 | 山东省 | 评阅通过 |  | NW202002034 | 山东省农业机械科学研究院产品质量检测中心 | NW201803037 | 山东省农业机械科学研究院产品质量检测中心
动力机械 | 拖拉机 | 轮式拖拉机 | 60-70马力四轮驱动拖拉机 | 山东五征集团有限公司 | 轮式拖拉机 | NA604-E |  | 功率:60马力;驱动方式:四轮驱动 ; | 功率：60马力；驱动型式：四驱；外廓尺寸（长×宽×高及部位）：3070×1240×2315(安全架顶部)；离合器壳体前端面至后驱动轴轴心线的水平距离：702mm；最小使用质量：1680kg；翻倾防护装置型式：安全框架；转向系型式：全液压；变速箱（器）型式：机械平面组成式；主变速换挡方式：机械有级档；副变速换挡方式：机械有级档；悬挂装置型式：后置三点悬挂 | 44.1 | 购机补贴(通用类) | 2025-09-29 00:00:00 | 山东省 | 评阅通过 |  | NW202002031 | 山东省农业机械科学研究院产品质量检测中心 | NW201912013 | 山东省农业机械科学研究院产品质量检测中心
动力机械 | 拖拉机 | 轮式拖拉机 | 60-70马力四轮驱动拖拉机 | 山东五征集团有限公司 | 轮式拖拉机 | MD604 |  | 功率:60马力;驱动方式:四轮驱动 ; | 功率：60马力；驱动型式：四驱；外廓尺寸（长×宽×高及部位）：3880×1935×2700mm（驾驶室顶）、3880×1935×2600mm（安全架顶）；变速箱前端面至后驱动轴轴心线的水平距离：1091mm；最小使用质量：2750（驾驶室）、2700（安全架）；翻倾防护装置型式：简易驾驶室或安全框架；转向系型式：全液压；变速箱（器）型式：机械空间组成式；主变速换挡方式：机械有级档；副变速换挡方式：机械有级档；悬挂装置型式：后置三点悬挂 | 44.1 | 购机补贴(通用类) | 2024-12-30 00:00:00 | 山东省 | 评阅通过 |  | NW201712019；NW201803042 | 山东省农业机械科学研究院产品质量检测中心 | W201308055-Ⅱ | 山东省农业机械产品质量监督检验站
动力机械 | 拖拉机 | 轮式拖拉机 | 70-80马力四轮驱动拖拉机 | 山东五征集团有限公司 | 轮式拖拉机 | MD704 |  | 功率:70马力;驱动方式:四轮驱动 ;最小使用比质量:52.43; | 功率：70马力；整机驱动型式：四驱；外廓尺寸（长×宽×高及部位）：3880×1800×2700mm（驾驶室顶）、3880×1800×2600mm（安全架顶）；变速箱前端面至后驱动轴轴心线的水平距离：1091mm；最小使用质量：2800（驾驶室）、2700（安全架）；翻倾防护装置型式：简易驾驶室或安全框架；转向系型式：全液压；变速箱（器）型式：机械空间组成式；主变速换挡方式：机械有级档；副变速换挡方式：机械有级档；悬挂装置型式：后置三点悬挂 | 51.5 | 购机补贴(通用类) | 2024-12-30 00:00:00 | 山东省 | 评阅通过 |  | NW201712019；NW201803042 | 山东省农业机械科学研究院产品质量检测中心 | W201308059-Ⅱ | 山东省农业机械产品质量监督检验站
动力机械 | 拖拉机 | 轮式拖拉机 | 60-70马力四轮驱动拖拉机 | 山东五征集团有限公司 | 轮式拖拉机 | NS604 |  | 功率:60马力;驱动方式:四轮驱动 ; | 功率：60马力；整机驱动型式：四驱；外廓尺寸（长×宽×高及部位）：3470×1500×2499mm（安全架顶）；离合器壳体前端面至后驱动轴轴心线的水平距离：1130mm；最小使用质量：1730kg；翻倾防护装置：安全框架；转向系型式：全液压；变速箱（器）型式：机械平面组成式；主变速换挡方式：机械有级档；副变速换挡方式：机械有级档；悬挂装置型式：后置三点悬挂 | 44.1 | 购机补贴(通用类) | 2024-12-30 00:00:00 | 山东省 | 评阅通过 |  | NW201907048；NW201907004；NW202002032 | 山东省农业机械科学研究院产品质量检测中心；山东省农业机械科学研究院产品质量检测中心；山东省农业机械科学研究院产品质量检测中心 | NO201701063 | 江苏省农业机械试验鉴定站
动力机械 | 拖拉机 | 轮式拖拉机 | 70-80马力四轮驱动拖拉机 | 山东五征集团有限公司 | 轮式拖拉机 | NS704 |  | 功率:70马力;驱动方式:四轮驱动 ;最小使用比质量:38.06; | 功率：70马力；整机驱动型式：四驱；外廓尺寸（长×宽×高及部位）：3470×1500×2499mm（安全架顶）；离合器壳体前端面至后驱动轴轴心线的水平距离：1130mm；最小使用质量：1990kg；翻倾防护装置：安全框架；转向系型式：全液压；变速箱（器）型式：机械平面组成式；主变速换挡方式：机械有级档；副变速换挡方式：机械有级档；悬挂装置型式：后置三点悬挂 | 51.5 | 购机补贴(通用类) | 2024-12-30 00:00:00 | 山东省 | 评阅通过 |  | NW201907048；NW201907004；NW202002032 | 山东省农业机械科学研究院产品质量检测中心；山东省农业机械科学研究院产品质量检测中心；山东省农业机械科学研究院产品质量检测中心 | NO201701063 | 江苏省农业机械试验鉴定站
动力机械 | 拖拉机 | 轮式拖拉机 | 60-70马力四轮驱动拖拉机 | 道依茨法尔机械有限公司 | 轮式拖拉机 | CD604S |  | 功率:60马力;驱动方式:四轮驱动 ; | 型式：四轮驱动；标定功率（kW）：44.5；最小使用质量（kg）：2580（驾驶室机型）、2390（安全架机型）；排放标准：第三阶段。 | 44.5 | 购机补贴(通用类) | 2022-12-31 00:00:00 | 山东省 | 评阅通过 |  | FH17GW1101/FH17GW0871 | 国家拖拉机质量监督检验中心/国家拖拉机质量监督检验中心 | W201208050-II | 山东省农业机械产品质量监督检验站
动力机械 | 拖拉机 | 轮式拖拉机 | 90-100马力四轮驱动拖拉机 | 约翰迪尔（天津）有限公司 | 轮式拖拉机 | JD954 |  | 功率:95马力;驱动方式:四轮驱动 ;最小使用比质量:63.15kg/kW; | 驱动轮数：四轮驱动；发动机标定功率（kW）：69.9；国三排放； | 69.9 | 购机补贴(通用类) | 2024-12-30 00:00:00 | 天津市 | 评阅通过 |  | 4/1 564 | 农业部农业机械试验鉴定总 | TJ-2013K-1 | 天津市农业机械试验鉴定站
动力机械 | 拖拉机 | 轮式拖拉机 | 100-120马力四轮驱动拖拉机 | 约翰迪尔（天津）有限公司 | 轮式拖拉机 | 6E-1004 |  | 功率:100马力;驱动方式:四轮驱动 ;最小使用比质量:62.5kg/kW; | 驱动轮数：四轮驱动；发动机标定功率（kW）：73.6；国三排放； | 73.6 | 购机补贴(通用类) | 2025-09-29 00:00:00 | 天津市 | 评阅通过 |  | 4/1 951 | 国家拖拉机质量监督检验中心 | LT19GK0111 | 国家拖拉机质量监督检验中心
动力机械 | 拖拉机 | 轮式拖拉机 | 100-120马力四轮驱动拖拉机 | 潍坊华博农业装备有限公司 | 轮式拖拉机 | 华博1104 |  | 功率:110马力;驱动方式:四轮驱动 ;最小使用比质量:50.86/53.21kg/kW; | 功率：110马力；驱动型式：四轮驱动；最小使用比质量：50.86（安全架）/53.21(驾驶室）;排放标准：第3阶段 | 81 | 购机补贴(通用类) | 2023-12-31 00:00:00 | 山东省 | 评阅通过 |  | NW201802011、NW201705050（因技术扩展需要，新报告编号为：NW201908060） | 山东省农业机械科学研究院产品质量检测中心 | WJ2017CKKX020 | 河南省拖拉机柴油机产品质量监督检验中心
动力机械 | 拖拉机 | 轮式拖拉机 | 60-70马力四轮驱动拖拉机 | 潍坊华博农业装备有限公司 | 轮式拖拉机 | 骏野604B |  | 功率:60马力;驱动方式:四轮驱动 ; | 功率：60马力；驱动型式：四轮驱动；最小使用比质量：40.27；排放标准：第3阶段 | 44.2 | 购机补贴(通用类) | 2022-12-31 00:00:00 | 山东省 | 评阅通过 |  | NW201705048 | 山东省农业机械科学研究院产品质量检测中心 | WJ2018EKKX009 | 河南省拖拉机柴油机产品质量监督检验中心
动力机械 | 拖拉机 | 轮式拖拉机 | 70-80马力四轮驱动拖拉机 | 潍坊华博农业装备有限公司 | 轮式拖拉机 | 骏野704B |  | 功率:70马力;驱动方式:四轮驱动 ;最小使用比质量:42.33/45.44; | 功率：70马力；驱动型式：四轮驱动；最小使用比质量：42.33（安全架）/45.44(驾驶室）；排放标准：第3阶段 | 51.5 | 购机补贴(通用类) | 2022-12-31 00:00:00 | 山东省 | 评阅通过 |  | NW201802008、NW201705048 | 山东省农业机械科学研究院产品质量检测中心 | WJ2018EKKX009 | 河南省拖拉机柴油机产品质量监督检验中心
动力机械 | 拖拉机 | 轮式拖拉机 | 80-90马力四轮驱动拖拉机 | 潍坊华博农业装备有限公司 | 轮式拖拉机 | 华博804 |  | 功率:80马力;驱动方式:四轮驱动 ;最小使用比质量:43.58/46kg/kW; | 功率：80马力；驱动型式：四轮驱动；最小使用比质量：43.58（安全架）/46(驾驶室）:；排放标准：第3阶段 | 60 | 购机补贴(通用类) | 2021-12-31 00:00:00 | 山东省 | 评阅通过 |  | NW201705046（因技术扩展，新报告编号为：NW201802011）、NW201705048（因技术扩展，新报告编号为：NW20190 | 山东省农业机械科学研究院产品质量检测中心 | WJ2017CKKX017 | 河南省拖拉机柴油机产品质量监督检验中心
动力机械 | 拖拉机 | 轮式拖拉机 | 80-90马力四轮驱动拖拉机 | 凯斯纽荷兰工业(哈尔滨)机械有限公司 | 轮式拖拉机 | T854F |  | 功率:85马力;驱动方式:四轮驱动 ;最小使用比质量:46.19kg/kW; | 外廓尺寸(长×宽×高)：3914×1507×2223mm；轴距：2348mm；常用轮距(前轮/后轮)或轨距：1225/1137mm；轮距(前轮/后轮)调整方式：有级/有级；最小使用质量：2910kg；标准配重(前/后)：150/0kg；档位数(前进/倒退/爬行)：16/16/0；主变速档位数*副变速档位数/其他档位数：4/4/2；发动机与离合器联接方式：直联；起动方式：电启动；翻倾防护装置（驾驶室或安全框架）：驾驶室；前照灯型号：05.1275；转向系型式：静液压转向；行车制动系型式：液压助力制动；驻车制动系型式：机械制动；前驱动桥型式：旱地型；离合器型式：干式独立操纵离合器；动力输出轴离合器型式：普通干式离合器；传动系变速箱型式：16X16挂接式；主变速箱换档方式：同步器；副变速箱换档方式：同步器；配套动力型号：F5AE9484G*A；制造商：FPT；气缸数：4缸；标定功率(kW)：63；标定转速（r/min）：2300；排放标准：第3阶段 | 63 | 购机补贴(通用类) | 2022-12-31 00:00:00 | 黑龙江 | 评阅通过 |  | 7/S/0 206 | 意大利都灵农业机械研究所 | 017090037 | 盐城市农业机械试验鉴定站
动力机械 | 拖拉机 | 轮式拖拉机 | 90-100马力四轮驱动拖拉机 | 潍坊华夏拖拉机制造有限公司 | 轮式拖拉机 | XT904 |  | 功率:90马力;驱动方式:四轮驱动 ;最小使用比质量:40.94/41.24kg/kW; | 功率：90马力；驱动型式：四轮驱动；最小使用比质量：40.94（安全架）/41.24（驾驶室）；排放标准：第3阶段 | 66.2 | 购机补贴(通用类) | 2026-06-29 00:00:00 | 山东省 | 评阅通过 |  | NW202103002/NW202103003 | 山东省农业机械科学研究院产品质量检测中心 | WJ2018EKKX008 | 河南省拖拉机柴油机产品质量监督检验中心
动力机械 | 拖拉机 | 轮式拖拉机 | 60-70马力四轮驱动拖拉机 | 潍坊华夏拖拉机制造有限公司 | 轮式拖拉机 | XTE604 |  | 功率:60马力;驱动方式:四轮驱动 ; | 功率：60马力；驱动型式：四轮驱动；最小使用比质量：38.32；排放标准：第3阶段 | 44.1 | 购机补贴(通用类) | 2026-06-29 00:00:00 | 山东省 | 评阅通过 |  | NW202101028 | 山东省农业机械科学研究院产品质量检测中心 | WJ2017LKKX022 | 河南省拖拉机柴油机产品质量监督检验中心
动力机械 | 拖拉机 | 轮式拖拉机 | 70-80马力四轮驱动拖拉机 | 潍坊华夏拖拉机制造有限公司 | 轮式拖拉机 | HX704-B |  | 功率:70马力;驱动方式:四轮驱动 ;最小使用比质量:42.33/44.85; | 功率：70马力；驱动型式：四轮驱动；最小使用比质量：42.33（安全架）/44.85(驾驶室）；排放标准：第3阶段 | 51.5 | 购机补贴(通用类) | 2026-06-29 00:00:00 | 山东省 | 评阅通过 |  | NW202009014/NW202103003 | 山东省农业机械科学研究院产品质量检测中心 | WJ2018EKKX007 | 河南省拖拉机柴油机产品质量监督检验中心
动力机械 | 拖拉机 | 轮式拖拉机 | 80-90马力四轮驱动拖拉机 | 潍坊华夏拖拉机制造有限公司 | 轮式拖拉机 | XT804 |  | 功率:80马力;驱动方式:四轮驱动 ;最小使用比质量:43.54/44.56kg/kW; | 功率：80马力；驱动型式：四轮驱动；最小使用比质量：43.54（安全架）/44.56（驾驶室）；排放标准：第3阶段 | 58.8 | 购机补贴(通用类) | 2026-06-29 00:00:00 | 山东省 | 评阅通过 |  | NW202103002/NW202103003 | 山东省农业机械科学研究院产品质量检测中心 | WJ2018EKKX008 | 河南省拖拉机柴油机产品质量监督检验中心
动力机械 | 拖拉机 | 轮式拖拉机 | 80-90马力四轮驱动拖拉机 | 潍坊华夏拖拉机制造有限公司 | 轮式拖拉机 | HX804-B |  | 功率:80马力;驱动方式:四轮驱动 ;最小使用比质量:40.99/41.84kg/kW; | 功率：80马力；驱动型式：四轮驱动；最小使用比质量：40.99（安全架）/41.84(驾驶室）；排放标准：第3阶段 | 58.8 | 购机补贴(通用类) | 2026-06-29 00:00:00 | 山东省 | 评阅通过 |  | NW202009014/NW202103003 | 山东省农业机械科学研究院产品质量检测中心 | WJ2018EKKX007 | 河南省拖拉机柴油机产品质量监督检验中心
动力机械 | 拖拉机 | 轮式拖拉机 | 90-100马力四轮驱动拖拉机 | 潍坊华夏拖拉机制造有限公司 | 轮式拖拉机 | HX904 |  | 功率:90马力;驱动方式:四轮驱动 ;最小使用比质量:41.45kg/kW; | 功率：90马力；驱动型式：四轮驱动；最小使用比质量：41.45；排放标准：第3阶段 | 66.2 | 购机补贴(通用类) | 2025-09-29 00:00:00 | 山东省 | 评阅通过 |  | NW201912029 | 山东省农业机械科学研究院产品质量检测中心 | WJ2018EKKX008 | 河南省拖拉机柴油机产品质量监督检验中心
动力机械 | 拖拉机 | 轮式拖拉机 | 70-80马力四轮驱动拖拉机 | 潍坊华夏拖拉机制造有限公司 | 轮式拖拉机 | XA704 |  | 功率:70马力;驱动方式:四轮驱动 ;最小使用比质量:38.45; | 功率：70马力；驱动型式：四轮驱动；最小使用比质量：38.45；排放标准：第3阶段 | 51.5 | 购机补贴(通用类) | 2026-04-29 00:00:00 | 山东省 | 评阅通过 |  | NW202101028 | 山东省农业机械科学研究院产品质量检测中心 | WJ2017LKKX022 | 河南省拖拉机柴油机产品质量监督检验中心
动力机械 | 拖拉机 | 轮式拖拉机 | 60-70马力四轮驱动拖拉机 | 潍坊华夏拖拉机制造有限公司 | 轮式拖拉机 | 华夏604B |  | 功率:60马力;驱动方式:四轮驱动 ; | 功率：60马力；驱动型式：四轮驱动；最小使用比质量：39.82（安全架）/43.89(驾驶室）；排放标准：第3阶段 | 44.2 | 购机补贴(通用类) | 2023-12-31 00:00:00 | 山东省 | 评阅通过 |  | NW201711032 (因技术扩展，新报告编号为NW201908061)、NW201802006（因技术扩展，新报告编号为NW201908063 | 山东省农业机械科学研究院产品质量检测中心 | WJ2018EKKX007 | 河南省拖拉机柴油机产品质量监督检验中心
动力机械 | 拖拉机 | 轮式拖拉机 | 90-100马力四轮驱动拖拉机 | 潍坊华夏拖拉机制造有限公司 | 轮式拖拉机 | 华夏954 |  | 功率:95马力;驱动方式:四轮驱动 ;最小使用比质量:54.57kg/kW; | 功率：95马力；驱动型式：四轮驱动；最小使用比质量：54.57；排放标准：第3阶段 | 70 | 购机补贴(通用类) | 2021-12-31 00:00:00 | 山东省 | 评阅通过 |  | NW201908065 | 山东省农业机械科学研究院产品质量检测中心 | W201301067-Ⅱ | 山东省农业机械产品质量监督检验站
动力机械 | 拖拉机 | 轮式拖拉机 | 80-90马力四轮驱动拖拉机 | 潍坊华夏拖拉机制造有限公司 | 轮式拖拉机 | 华夏804 |  | 功率:80马力;驱动方式:四轮驱动 ;最小使用比质量:44.24/47.8kg/kW; | 功率：80马力；驱动型式：四轮驱动；最小使用比质量：44.24（安全架）/47.8(驾驶室）；排放标准：第3阶段 | 59 | 购机补贴(通用类) | 2022-12-31 00:00:00 | 山东省 | 评阅通过 |  | NW201711032 (因技术扩展，新报告编号为NW201908061) | 山东省农业机械科学研究院产品质量检测中心 | WJ2017IKKX011 | 河南省拖拉机柴油机产品质量监督检验中心
动力机械 | 拖拉机 | 轮式拖拉机 | 70-80马力四轮驱动拖拉机 | 潍坊华夏拖拉机制造有限公司 | 轮式拖拉机 | 华夏704B |  | 功率:70马力;驱动方式:四轮驱动 ;最小使用比质量:42.33/46.8; | 功率：70马力；驱动型式：四轮驱动；最小使用比质量：42.33（安全架）/46.8(驾驶室）；排放标准：第3阶段 | 51.5 | 购机补贴(通用类) | 2022-12-31 00:00:00 | 山东省 | 评阅通过 |  | NW201711032 (因技术扩展，新报告编号为NW201908061)、NW201802006（因技术扩展，新报告编号为NW201908063) | 山东省农业机械科学研究院产品质量检测中心 | WJ2018EKKX007 | 河南省拖拉机柴油机产品质量监督检验中心
动力机械 | 拖拉机 | 轮式拖拉机 | 60-70马力四轮驱动拖拉机 | 江苏悦达智能农业装备有限公司 | 轮式拖拉机 | YD604D |  | 功率:60马力;驱动方式:四轮驱动 ; | 发动机功率44.1千瓦；四轮驱动；国三排放；前进/倒退/爬行8/2/0,主变速/副变速/其他4/2/0;直联式干式单作用；动力输出轴后置非独立式，整机外廓尺寸(长×宽×高)mm3249×1296×2200，整机轴距或履带接地长mm1914，,整机常用轮距(前轮/后轮)或轨距mm990/1040,整机最小离地间隙mm 250 ,整机标准配重(前/后)kg60/80,整机最小使用质量kg1690。 | 44.1 | 购机补贴(通用类) | 2022-12-31 00:00:00 | 江苏省 | 评阅通过 |  | FH13GW0291/1 | 国家拖拉机质量监督检验中心 | (2014)委字01类第111号 | 江苏省农业机械试验鉴定站
动力机械 | 拖拉机 | 轮式拖拉机 | 60-70马力四轮驱动拖拉机 | 洛阳矿耕机械设备有限公司 | 轮式拖拉机 | M604 |  | 功率:60马力;驱动方式:四轮驱动 ; | 功率：44.2KW；驱动方式：四轮驱动；全液压转向；4×（2+1）机械平面组成式变速箱； | 44.2 | 购机补贴(通用类) | 2025-09-29 00:00:00 | 河南省 | 评阅通过 |  | WJ2020EFH036、WJ2020EFH035 | 河南省拖拉机柴油机产品质量监督检验中心 | LT19GK0162 | 国家拖拉机质量监督检验中心
动力机械 | 拖拉机 | 轮式拖拉机 | 90-100马力四轮驱动拖拉机 | 洛阳矿耕机械设备有限公司 | 轮式拖拉机 | B904 |  | 功率:90马力;驱动方式:四轮驱动 ;最小使用比质量:42.6kg/kW; | 功率：66.2KW；驱动方式：四轮驱动；全液压转向；4×3×(1+1)机械平面组成式变速箱； | 66.2 | 购机补贴(通用类) | 2025-09-29 00:00:00 | 河南省 | 评阅通过 |  | WJ2020EFH037、WJ2020EFH035 | 河南省拖拉机柴油机产品质量监督检验中心 | LT19GK0172 | 国家拖拉机质量监督检验中心
动力机械 | 拖拉机 | 轮式拖拉机 | 70-80马力四轮驱动拖拉机 | 洛阳矿耕机械设备有限公司 | 轮式拖拉机 | M704 |  | 功率:70马力;驱动方式:四轮驱动 ;最小使用比质量:38.3; | 功率：51.5KW；驱动方式：四轮驱动；全液压转向；4×（2+1）机械平面组成式变速箱； | 51.5 | 购机补贴(通用类) | 2025-09-29 00:00:00 | 河南省 | 评阅通过 |  | WJ2020EFH036、WJ2020EFH035 | 河南省拖拉机柴油机产品质量监督检验中心 | LT19GK0162 | 国家拖拉机质量监督检验中心
动力机械 | 拖拉机 | 轮式拖拉机 | 80-90马力四轮驱动拖拉机 | 洛阳矿耕机械设备有限公司 | 轮式拖拉机 | B804 |  | 功率:80马力;驱动方式:四轮驱动 ;最小使用比质量:48kg/kW; | 功率：58.8KW；驱动方式：四轮驱动；全液压转向；4×3×(1+1)机械平面组成式变速箱； | 58.8 | 购机补贴(通用类) | 2025-09-29 00:00:00 | 河南省 | 评阅通过 |  | WJ2020EFH037、WJ2020EFH035 | 河南省拖拉机柴油机产品质量监督检验中心 | LT19GK0172 | 国家拖拉机质量监督检验中心
动力机械 | 拖拉机 | 轮式拖拉机 | 70-80马力四轮驱动拖拉机 | 洛阳矿耕机械设备有限公司 | 轮式拖拉机 | B704 |  | 功率:70马力;驱动方式:四轮驱动 ;最小使用比质量:54.8; | 功率：51.5KW；驱动方式：四轮驱动；全液压转向；4×3×(1+1)机械平面组成式变速箱； | 51.5 | 购机补贴(通用类) | 2025-09-29 00:00:00 | 河南省 | 评阅通过 |  | WJ2020EFH037、WJ2020EFH035 | 河南省拖拉机柴油机产品质量监督检验中心 | LT19GK0172 | 国家拖拉机质量监督检验中心
动力机械 | 拖拉机 | 轮式拖拉机 | 90-100马力四轮驱动拖拉机 | 特拉克（潍坊）农业装备有限公司 | 轮式拖拉机 | TK904 |  | 功率:90马力;驱动方式:四轮驱动 ;最小使用比质量:41kg/kW; | 功率：90马力；驱动方式：四轮驱动；整机外廓尺寸(长×宽×高及部位)mm：4090×1790×2650(安全架顶)；轴距或履带接地长mm：2060；常用轮距(前轮/后轮)或轨距mm：1250/1400；轮距(前轮/后轮)或轨距mm：1250、1350、1450/1200-1500；最小离地间隙及部位mm：360（牵引板底部）；离合器壳体前端面至后驱动轴轴心线的水平距离mm：1152；变速箱齿轮副轴孔中心距mm：92；最小使用质量kg： 2715；标准配重(前/后)kg：144/180；最小使用比质量 kg/kW：41.0；挡位数（前进/倒退）：12/12；主变速挡位数：4；副变速挡位数：（1+1）×3；最高设计理论速度km/h：33.59；发动机与主离合器联接方式 ：直联；翻倾防护装置（驾驶室或安全框架）型号：TK1004.46.001；翻倾防护装置（驾驶室或安全框架）型式：安全框架；空气滤清器型号：YKQ2027U5；空气滤清器型式：干式；转向系型式：全液压；转向系转向操纵机构：方向盘；转向系转向机构型式：前轮转向；传动系箱体数量、变速箱（器）型式：箱体数量：2，机械平面组成式；主变速位置和换挡方式：主变速位置：在第1箱体中，机械有级挡；副变速换挡方式：机械有级挡；轮胎型号(前轮/后轮)：9.5-20/14.9-30；轮胎数量(前轮/后轮)个：2/2；液压悬挂系统型式：分置式；悬挂装置型式：后置三点悬挂；悬挂装置类别：2类；工作装置液压油泵型号：CBN-E320；动力输出轴标准转速r/min：540/760；选装翻倾防护装置（驾驶室或安全框架）型号：TK1004.45.001；选装翻倾防护装置（驾驶室或安全框架）型式：简易驾驶室；选装整机外廓尺寸(长×宽×高及部位)mm：4090×1790×2650(驾驶室顶)；选装最小使用质量kg：2815；选装最小使用比质量kg/kW：42.5；选装轮胎型号(前轮/后轮)：8.3-20/12.4-28，8.3-24/11-32。 发动机型号：YN4E095-32CR4；发动机结构型式：立式、直列、四冲程；发动机生产厂：昆明云内动力股份有限公司；发动机标定功率kW：66.2；排放标准：国三。 | 66.2 | 购机补贴(通用类) | 2026-06-06 00:00:00 | 山东省 | 评阅通过 |  | WJ2020GFH04G/WJ2021AFH39G | 河南省拖拉机柴油机产品质量监督检验中心 | (2019)委检字整机类第0011号 | 盐城市农业机械实验鉴定站
动力机械 | 拖拉机 | 轮式拖拉机 | 80-90马力四轮驱动拖拉机 | 特拉克（潍坊）农业装备有限公司 | 轮式拖拉机 | TK804-A |  | 功率:80马力;驱动方式:四轮驱动 ;最小使用比质量:46.2kg/kW; | 功率：80马力；驱动方式：四轮驱动；整机外廓尺寸(长×宽×高及部位)mm：4090×1790×2650(安全架顶)；轴距或履带接地长mm：2060；常用轮距(前轮/后轮)或轨距mm：1250/1400；轮距(前轮/后轮)或轨距mm：1250、1350、1450/1200-1500；最小离地间隙及部位mm：360（牵引板底部）；离合器壳体前端面至后驱动轴轴心线的水平距离mm：1152；变速箱齿轮副轴孔中心距mm：92；最小使用质量kg：2715；标准配重(前/后)kg：144/180；最小使用比质量 kg/kW：46.2；挡位数（前进/倒退）：12/12；主变速挡位数：4；副变速挡位数：（1+1）×3；最高设计理论速度km/h：33.59；发动机与主离合器联接方式 ：直联；翻倾防护装置（驾驶室或安全框架）型号：TK1004.46.001；翻倾防护装置（驾驶室或安全框架）型式：安全框架；空气滤清器型号：YKQ2027U5；空气滤清器型式：干式；转向系型式：全液压；转向系转向操纵机构：方向盘；转向系转向机构型式：前轮转向；传动系箱体数量、变速箱（器）型式：箱体数量：2，机械平面组成式；主变速位置和换挡方式：主变速位置：在第1箱体中，机械有级挡；副变速换挡方式：机械有级挡；轮胎型号(前轮/后轮)：9.5-20/14.9-30；轮胎数量(前轮/后轮)个：2/2；液压悬挂系统型式：分置式；悬挂装置型式：后置三点悬挂；悬挂装置类别：2类；工作装置液压油泵型号：CBN-E320；动力输出轴标准转速 r/min：540/760；选装翻倾防护装置（驾驶室或安全框架）型号：TK1004.45.001；选装翻倾防护装置（驾驶室或安全框架）型式：简易驾驶室；选装整机外廓尺寸(长×宽×高及部位)mm：4090×1790×2650(驾驶室顶)；选装最小使用质量kg：2815；选装最小使用比质量kg/kW：47.9；选装轮胎型号(前轮/后轮)：8.3-20/12.4-28，8.3-24/11-32。 发动机型号 ：YN4EZ080-30CR；发动机结构型式：立式、直列、四冲程；发动机生产厂：昆明云内动力股份有限公司；发动机标定功率kW：58.8；排放标准：国三。 | 58.8 | 购机补贴(通用类) | 2026-06-06 00:00:00 | 山东省 | 评阅通过 |  | WJ2021AFH31G/WJ2021AFH39G | 河南省拖拉机柴油机产品质量监督检验中心 | （2019）委检字整机类第0011号 | 盐城市农业机械实验鉴定站
动力机械 | 拖拉机 | 轮式拖拉机 | 70-80马力四轮驱动拖拉机 | 特拉克（潍坊）农业装备有限公司 | 轮式拖拉机 | TK704-A |  | 功率:70马力;驱动方式:四轮驱动 ;最小使用比质量:52.7; | 功率：70马力，驱动方式：四轮驱动；整机外廓尺寸(长×宽×高及部位)mm：4090×1790×2650(安全架顶)；轴距或履带接地长mm：2060；常用轮距(前轮/后轮)或轨距mm：1250/1400；轮距(前轮/后轮)或轨距mm：1250、1350、1450/1200-1500；最小离地间隙及部位mm：360（牵引板底部）；离合器壳体前端面至后驱动轴轴心线的水平距离mm：1152；变速箱齿轮副轴孔中心距mm：92；最小使用质量kg：2715；标准配重(前/后) kg：144/180；最小使用比质量kg/kW：52.7；挡位数（前进/倒退）：12/12；主变速挡位数：4；副变速挡位数：（1+1）×3；最高设计理论速度km/h：33.59；发动机与主离合器联接方式：直联；翻倾防护装置（驾驶室或安全框架）型号：TK1004.46.001；翻倾防护装置（驾驶室或安全框架）型式：安全框架；空气滤清器型号：YKQ2027U5；空气滤清器型式：干式；转向系型式：全液压；转向系转向操纵机构：方向盘；转向系转向机构型式：前轮转向；传动系箱体数量、变速箱（器）型式：箱体数量：2，机械平面组成式；主变速位置和换挡方式：主变速位置：在第1箱体中，机械有级挡；副变速换挡方式：机械有级挡；轮胎型号(前轮/后轮)：9.5-20/14.9-30；轮胎数量(前轮/后轮)个：2/2；液压悬挂系统型式：分置式；悬挂装置型式：后置三点悬挂；悬挂装置类别：2类；工作装置液压油泵型号：CBN-E320；动力输出轴标准转速 r/min：540/760；选装翻倾防护装置（驾驶室或安全框架）型号：TK1004.45.001；选装翻倾防护装置（驾驶室或安全框架）型式：简易驾驶室；选装整机外廓尺寸(长×宽×高及部位)mm：4090×1790×2650(驾驶室顶)；选装最小使用质量kg：2815；选装最小使用比质量kg/kW：54.7；选装轮胎型号(前轮/后轮)：8.3-20/12.4-28，8.3-24/11-32。 发动机型号 ：YN4EZ070-32CR；发动机结构型式：立式、直列、四冲程；发动机生产厂：昆明云内动力股份有限公司；发动机标定功率kW：51.5；排放阶段：国三； | 51.5 | 购机补贴(通用类) | 2026-06-06 00:00:00 | 山东省 | 评阅通过 |  | WJ2021AFH31G/WJ2021AFH39G | 河南省拖拉机柴油机产品质量监督检验中心 | （2019）委检字整机类第0011号 | 盐城市农业机械实验鉴定站
动力机械 | 拖拉机 | 轮式拖拉机 | 60-70马力四轮驱动拖拉机 | 特拉克（潍坊）农业装备有限公司 | 轮式拖拉机 | TK604 |  | 功率:60马力;驱动方式:四轮驱动 ; | 功率：60马力；驱动方式：四轮驱动；外廓尺寸(长×宽×高)：3450×1500×2500；轴距或履带接地长：1830；常用轮距(前轮/后轮)或轨距：1200/1170；轮距(前轮/后轮)调整方式：有机可调/无级可调；最小使用质量：1690；标准配重(前/后)：44/50；档位数(前进/倒退/爬行)：8/2/0；主变速档位数*副变速档位数/其他档位数：4F+1R/2/0；发动机与离合器联接方式：直连；起动方式：电启动；翻倾防护装置（驾驶室或安全框架）：型号TK604.46.001型式两柱式安全框架认证证书编号或检验报告编号WJ2019DFH014；前照灯型号：TJDD-1zhl；转向系型式：全液压转向；行车制动系型式：蹄式；驻车制动系型式：机械；前驱动桥型式：旱地型；离合器型式：单片/干式/单作用；传动系动力输出轴离合器型式：单片/干式/单作用；传动系变速箱型式：（4+1）×2机械组合式；主变速箱换档方式：啮合套换挡；副变速箱换档方式：滑移齿轮换挡；轮胎型号(前轮/后轮)：8.3-20/12.4-28。 配套动力型号：4TD60A；制造商：山东华源莱动内燃机有限公司；气缸数：4；标定功率(kW)：44.2；标定转速（r/min）：2500；排放标准：第三阶段。选配一：配套动力型号：4B2-60U32；制造商：全柴动力股份有限公司；气缸数：4；标定功率(kW)：44.2；标定转速（r/min）：2400；排放标准：第三阶段。选配二：配套动力型号：WP3.2G61E316；制造商：潍柴动力扬州柴油机有限责任公司；气缸数：4；标定功率(kW)：44.1；标定转速（r/min）：2400；排放标准：第三阶段。选配三：配套动力型号：YN4A065-32CR2；制造商：山东云内动力有限责任公司；气缸数：4；标定功率(kW)：44.5；标定转速（r/min）：2400；排放标准：第三阶段。 | 44.5 | 购机补贴(通用类) | 2023-12-31 00:00:00 | 山东省 | 评阅通过 |  | WJ2019DFH014 | 河南省拖拉机柴油机产品质量监督检验中心 | (2019）委检字整机类第0010号 | 盐城市农业机械试验鉴定站
动力机械 | 拖拉机 | 轮式拖拉机 | 70-80马力四轮驱动拖拉机 | 华创机器人制造有限公司 | 轮式拖拉机 | 华创沃尔-704 |  | 功率:70马力;驱动方式:四轮驱动 ;最小使用比质量:48.08; | 发动机标定功率：52kW，驱动方式;四轮驱动，整机最小使用质量：2500kg | 52 | 购机补贴(通用类) | 2021-12-31 00:00:00 | 山东省 | 评阅通过 |  | NW201801044 | 山东省农业机械科学研究院产品质量检测中心 | 01400125 | 江苏省盐城市农业机械试验鉴定站
动力机械 | 拖拉机 | 轮式拖拉机 | 80-90马力四轮驱动拖拉机 | 华创机器人制造有限公司 | 轮式拖拉机 | 华创沃尔-804 |  | 功率:80马力;驱动方式:四轮驱动 ;最小使用比质量:42.37kg/kW; | 发动机标定功率：59kW,驱动方式;四轮驱动，整机最小使用质量：2500kg | 59 | 购机补贴(通用类) | 2021-12-31 00:00:00 | 山东省 | 评阅通过 |  | NW201801044 | 山东省农业机械科学研究院产品质量检测中心 | 01400133 | 江苏省盐城市农业机械试验鉴定站
动力机械 | 拖拉机 | 轮式拖拉机 | 80-90马力四轮驱动拖拉机 | 潍坊天富拖拉机有限公司 | 轮式拖拉机 | TF804-A |  | 功率:80马力;驱动方式:四轮驱动 ;最小使用比质量:44.90/45.92kg/kW; | 功率：58.8kW（80马力）；驱动方式：四轮驱动；最小使用质量：2640（安全框架）、2700（简易驾驶室）；最小使用比质量(kg/kW):44.90（安全框架）、45.92（简易驾驶室）; 型号：YN4EZ080-30CR、功率：58.8kW、制造商：昆明云内动力股份有限公司、排放阶段：国三排放；达到国家GB 20891-2014 第三阶段排放标准 | 58.8 | 购机补贴(通用类) | 2026-06-29 00:00:00 | 山东省 | 评阅通过 |  | WJ2021CFH015（安全框架）/WJ2021CFH014（简易驾驶室） | 河南省拖拉机柴油机产品质量监督检验中心 | WJ2018DKKX006 | 河南省拖拉机柴油机产品质量监督检验中心
动力机械 | 拖拉机 | 轮式拖拉机 | 70-80马力四轮驱动拖拉机 | 潍坊天富拖拉机有限公司 | 轮式拖拉机 | TF704-B |  | 功率:70马力;驱动方式:四轮驱动 ;最小使用比质量:41.17; | 功率：51.5kW（70马力）；驱动方式：四轮驱动；最小使用质量：2120；最小使用比质量(kg/kW):41.17；型号：YN4EZ070-32CR、功率：51.5kW、制造商：昆明云内动力股份有限公司、排放阶段：国三排放；达到国家GB 20891-2014 第三阶段排放标准 | 51.5 | 购机补贴(通用类) | 2026-06-29 00:00:00 | 山东省 | 评阅通过 |  | WJ2021CFH023 | 河南省拖拉机柴油机产品质量监督检验中心 | WJ2018DKKX005 | 河南省拖拉机柴油机产品质量监督检验中心
动力机械 | 拖拉机 | 轮式拖拉机 | 60-70马力四轮驱动拖拉机 | 潍坊天富拖拉机有限公司 | 轮式拖拉机 | TF604-A |  | 功率:60马力;驱动方式:四轮驱动 ; | 功率：44.1kW（60马力）；驱动方式：四轮驱动；最小使用质量：1800（安全框架）、1880（简易驾驶室）；最小使用比质量(kg/kW):40.82（安全框架）、42.63（简易驾驶室）; 型号：YN4EZ060-32CR、功率：44.1kW、制造商：昆明云内动力股份有限公司、排放阶段：国三排放；达到国家GB 20891-2014 第三阶段排放标准 | 44.1 | 购机补贴(通用类) | 2026-06-29 00:00:00 | 山东省 | 评阅通过 |  | WJ2021CFH10G（安全框架）/WJ2021CFH023（简易驾驶室） | 河南省拖拉机柴油机产品质量监督检验中心 | WJ2018DKKX005 | 河南省拖拉机柴油机产品质量监督检验中心
动力机械 | 拖拉机 | 轮式拖拉机 | 90-100马力四轮驱动拖拉机 | 潍坊天富拖拉机有限公司 | 轮式拖拉机 | TF904 |  | 功率:90马力;驱动方式:四轮驱动 ;最小使用比质量:42.90/43.81kg/kW; | 功率：66.2kW（90马力）；驱动方式：四轮驱动；最小使用质量：2840（安全框架）、2900（简易驾驶室）；最小使用比质量(kg/kW):42.90（安全框架）、43.81（简易驾驶室）;型号：YN4E095-32CR4、功率：66.2kW、制造商：昆明云内动力股份有限公司、排放阶段：国三排放；达到国家GB 20891-2014 第三阶段排放标准 | 66.2 | 购机补贴(通用类) | 2026-06-29 00:00:00 | 山东省 | 评阅通过 |  | WJ2021CFH015（安全框架）/WJ2021CFH014（简易驾驶室） | 河南省拖拉机柴油机产品质量监督检验中心 | WJ2018DKKX006 | 河南省拖拉机柴油机产品质量监督检验中心
动力机械 | 拖拉机 | 轮式拖拉机 | 80-90马力四轮驱动拖拉机 | 潍坊天富拖拉机有限公司 | 轮式拖拉机 | TF804 |  | 功率:80马力;驱动方式:四轮驱动 ;最小使用比质量:45.42kg/kW; | 功率：59KW（80马力）；驱动方式：四轮驱动；最小使用质量：2680kg；最小使用比质量(kg/kW):45.42;型号：4D32ZT32/804、功率：、制造商：浙江新柴股份有限公司、排放阶段：国三排放；达到国家GB 20891-2014 第三阶段排放标准 | 59 | 购机补贴(通用类) | 2021-12-31 00:00:00 | 山东省 | 评阅通过 |  | W201610007 | 机械工业农业机械产品质量检测中心（济南） | WJ2017EKKX022 | 河南省拖拉机柴油机产品质量监督检验中心
动力机械 | 拖拉机 | 轮式拖拉机 | 100-120马力四轮驱动拖拉机 | 洛阳万年红拖拉机有限公司 | 轮式拖拉机 | 万年红1004 |  | 功率:100马力;驱动方式:四轮驱动 ;最小使用比质量:52.7kg/kW; | 驱动方式：四轮驱动；发动机标定功率：73.5kw；最小使用质量：3870kg；最小使用比质量：52.7 kg/kW ；整机外廓尺寸(长×宽×高及部位)：4300×2080×2830mm（空滤顶部）； 轴距或履带接地长： 2200mm；常用轮距(前轮/后轮)或轨距 ：1610/1620 mm；轮距(前轮/后轮)或轨距1610/1620-1680 mm； 最小离地间隙及部位 ：380mm（前桥放油螺塞底部） ；离合器壳体前端面至后驱动轴轴心线的水平距离 ：1310 mm；变速箱齿轮副轴孔中心距：118mm | 73.5 | 购机补贴(通用类) | 2025-12-30 00:00:00 | 河南省 | 评阅通过 |  | FH16GW0181 | 国家拖拉机质量监督检验中心 | 2015KKX054 | 河南省拖拉机柴油机产品质量监督检验中心
动力机械 | 拖拉机 | 轮式拖拉机 | 70-80马力四轮驱动拖拉机 | 洛阳泰九农业机械有限公司 | 轮式拖拉机 | 704-A |  | 功率:70马力;驱动方式:四轮驱动 ;最小使用比质量:38.25; | 整机型式:轮式;整机机架型式:无架式;整机驱动型式:四驱;整机用途:一般用途;整机外廓尺寸(长×宽×高及部位):3650×1520×2530（安全架顶）mm;轴距或履带接地长:1960mmmm;常用轮距(前轮/后轮)或轨距:1160/1200mm;轮距(前轮/后轮)或轨距:1160/1200-1300mm;最小离地间隙及部位:340(前驱动桥底部)mm离合器壳体前端面至后驱动轴轴心线的水平距离;1075mm;变速箱齿轮副轴孔中心距:80.5mm;最小使用质量:1970kg;挡位数（前进/倒退）:8/2;主变速挡位数:4＋1;副变速挡位数:2;最高设计理论速度:30.71km/h;发动机与主离合器联接方式:直联;翻倾防护装置（驾驶室或安全框架）型号:TJ504.46.001;翻倾防护装置（驾驶室或安全框架）型式:安全框架;翻倾防护装置（驾驶室或安全框架）生产厂:洛阳益丰管件科技有限公司;方向盘:转向系转向机构型式前轮转向;传动系箱体数量:2个;变速箱（器）型式:机械平面组成式;主变速位置:第2箱体中;主变速换挡方式:机械有级挡;副变速换挡方式:机械有级挡 | 51.5 | 购机补贴(通用类) | 2026-06-29 00:00:00 | 河南省 | 评阅通过 |  | WJ2021BFH021 | 河南省拖拉机柴油机产品质量监督检验中心 | LT20GK0251 | 国家拖拉机质量监督检验中心
动力机械 | 拖拉机 | 轮式拖拉机 | 70-80马力四轮驱动拖拉机 | 洛阳泰九农业机械有限公司 | 轮式拖拉机 | 704-A1 |  | 功率:70马力;驱动方式:四轮驱动 ;最小使用比质量:38.25; | 整机外廓尺寸(长×宽×高及部位):3600×1500×2530 (至安全架顶)mm;轴距或履带接地长:1870mm;常用轮距(前轮/后轮)或轨距:1160/1200mm;轮距(前轮/后轮)或轨距:1160/1200～1300mm;最小离地间隙及部位:340（前驱动桥底部）mm;离合器壳体前端面至后驱动轴轴心线的水平距离:1075mm;变速箱齿轮副轴孔中心距:80.5mm;最小使用质量1970KG;挡位数（前进/倒退）:8/2;主变速挡位数:4＋1;副变速挡位数:2;最高设计理论速度:32.11km/h;发动机与主离合器联接方式:直联;翻倾防护装置（驾驶室或安全框架）型号:TJ504.46.001;翻倾防护装置（驾驶室或安全框架）型式:安全框架;翻倾防护装置（驾驶室或安全框架）生产厂:洛阳益丰管件科技有限公司;转向系型式:全液压;转向系转向操纵机构:方向盘;转向系转向机构型式:前轮转向;传动系箱体数量:2个;变速箱（器）型式:机械平面组成式;主变速位置:第2箱体中；主变速换挡方式:机械有级挡;副变速换挡方式:机械有级挡. | 51.5 | 购机补贴(通用类) | 2026-06-29 00:00:00 | 河南省 | 评阅通过 |  | WJ2021BFH021 | 河南省拖拉机柴油机产品质量监督检验中心 | LT20GK0251 | 国家拖拉机质量监督检验中心
动力机械 | 拖拉机 | 轮式拖拉机 | 60-70马力四轮驱动拖拉机 | 洛阳泰九农业机械有限公司 | 轮式拖拉机 | 604-A |  | 功率:60马力;驱动方式:四轮驱动 ; | 整机外廓尺寸(长×宽×高及部位):3650×1520×2530 (至安全架顶)mm;轴距或履带接地长:1960mm;常用轮距(前轮/后轮)或轨距:1160/1200mm;轮距(前轮/后轮)或轨距:1160/1200～1300mm;最小离地间隙及部位:340mm（前驱动桥底部）;离合器壳体前端面至后驱动轴轴心线的水平距离:1075mm;变速箱齿轮副轴孔中心距:80.5mm;最小使用质量:1740kg;挡位数（前进/倒退）:8/2;主变速挡位数:4＋1;副变速挡位数:2;最高设计理论速度:30.71km/h;发动机与主离合器联接方式:直联;翻倾防护装置（驾驶室或安全框架）型号:TJ504.46.001;翻倾防护装置（驾驶室或安全框架）型式:安全框架;翻倾防护装置（驾驶室或安全框架）生产厂:洛阳益丰管件科技有限公司;转向系型式:全液压;转向系转向操纵机构:方向盘;转向系转向机构型式:前轮转向;传动系箱体数量:2个;变速箱（器）型式:机械平面组成式；主变速位置:第2箱体中;主变速换挡方式:机械有级挡;副变速换挡方式:机械有级挡 | 44.1 | 购机补贴(通用类) | 2026-06-29 00:00:00 | 河南省 | 评阅通过 |  | WJ2021BFH021 | 河南省拖拉机柴油机产品质量监督检验中心 | LT20GK0251 | 国家拖拉机质量监督检验中心
动力机械 | 拖拉机 | 轮式拖拉机 | 60-70马力四轮驱动拖拉机 | 洛阳泰九农业机械有限公司 | 轮式拖拉机 | 604-A1 |  | 功率:60马力;驱动方式:四轮驱动 ; | 整机外廓尺寸(长×宽×高及部位):3600×1500×2530 (至安全架顶)mm;轴距或履带接地长:1870mm;常用轮距(前轮/后轮)或轨距:1160/1200mm;轮距(前轮/后轮)或轨距:1160/1200～1300mm;最小离地间隙及部位:340（前驱动桥底部）mm;离合器壳体前端面至后驱动轴轴心线的水平距离:1075mm;变速箱齿轮副轴孔中心距:80.5mm;最小使用质量:1740;挡位数（前进/倒退）:8/2;主变速挡位数:4＋1;副变速挡位数:2;最高设计理论速度:30.71km/h;发动机与主离合器联接方式:直联;翻倾防护装置（驾驶室或安全框架）型号:TJ504.46.001;翻倾防护装置（驾驶室或安全框架）型式:安全框架;翻倾防护装置（驾驶室或安全框架）生产厂:洛阳益丰管件科技有限公司;转向系型式:全液压;转向系转向操纵机构:方向盘;转向系转向机构型式:前轮转向;传动系箱体数量:2个;变速箱（器）型式:机械平面组成式;主变速位置:第2箱体中;主变速换挡方式:机械有级挡;副变速换挡方式:机械有级挡. | 44.1 | 购机补贴(通用类) | 2026-06-29 00:00:00 | 河南省 | 评阅通过 |  | WJ2021BFH021 | 河南省拖拉机柴油机产品质量监督检验中心 | LT20GK0251 | 国家拖拉机质量监督检验中心
动力机械 | 拖拉机 | 轮式拖拉机 | 70-80马力四轮驱动拖拉机 | 宁波奔野重工股份有限公司 | 轮式拖拉机 | 704 |  | 功率:70马力;驱动方式:四轮驱动 ;最小使用比质量:41.17; | 发动机型号：SD4DW3Z；发动机标定功率/转速：51.5kW/2400r/min；排放阶段：国三（选装发动机型号：4D32ZT33/704；发动机标定功率/转速：52kW/2400r/min；排放阶段：国三）；起动方式：电启动；驱动型式：四轮驱动； 最小使用质量：2120kg；最小使用比质量（kg/kw）：41.17（40.77）。 | 51.552 | 购机补贴(通用类) | 2023-12-31 00:00:00 | 浙江宁波 | 评阅通过 |  | FH19GW0151 | 国家拖拉机质量监督检验中心 | NJJC20181004-BK | 山东宝鼎农业机械检测有限公司
动力机械 | 拖拉机 | 轮式拖拉机 | 100-120马力四轮驱动拖拉机 | 洛阳天宇机械制造有限公司 | 轮式拖拉机 | 格朗斯-1104 |  | 功率:110马力;驱动方式:四轮驱动 ;最小使用比质量:55.3kg/kW; | 驱动型式: 四轮驱动；发动机标定功率：81（kW）；整机外廓尺寸(长×宽×高及部位)（mm）4300×2100×2850(至空滤顶)；轴距：2200（㎜）；最小离地间隙及部位（mm）:390(至前桥底部）；最小使用质量：4480（㎏）；最小使用比质量：55.3（kg/kW）;排放阶段：第三阶段 | 81 | 购机补贴(通用类) | 2025-12-30 00:00:00 | 河南省 | 评阅通过 |  | FH16GW0611 | 国家拖拉机质量监督检验中心 | LT15GK0111 | 国家拖拉机质量监督检验中心
动力机械 | 拖拉机 | 轮式拖拉机 | 100-120马力四轮驱动拖拉机 | 洛阳天宇机械制造有限公司 | 轮式拖拉机 | 格朗斯-1004 |  | 功率:100马力;驱动方式:四轮驱动 ;最小使用比质量:55.64kg/kW; | 驱动型式: 四轮驱动；发动机标定功率：73.5（kW）；整机外廓尺寸(长×宽×高及部位)（mm）4220×2100×2780(至安全架)；轴距：2200（㎜）；最小离地间隙及部位（mm）:390(至前桥底部）；最小使用质量：4090（㎏）；最小使用比质量：55.64（kg/kW）;排放阶段：第三阶段 | 73.5 | 购机补贴(通用类) | 2025-12-30 00:00:00 | 河南省 | 评阅通过 |  | FH14GW0141 | 国家拖拉机质量监督检验中心 | LT15GK0111 | 国家拖拉机质量监督检验中心
动力机械 | 拖拉机 | 轮式拖拉机 | 60-70马力四轮驱动拖拉机 | 洛阳天宇机械制造有限公司 | 轮式拖拉机 | 格朗斯-604 |  | 功率:60马力;驱动方式:四轮驱动 ; | 驱动型式: 四轮驱动；发动机标定功率：44.1（kW）；整机外廓尺寸(长×宽×高及部位)（mm）：3835×1620×2300(至消音器)2760（至安全架）；轴距：2060（㎜）；最小离地间隙及部位（mm）:360(至前桥底部）；最小使用质量：2400（㎏）；最小使用比质量：54.42（kg/kW）;排放阶段：第三阶段 | 44.1 | 购机补贴(通用类) | 2025-12-30 00:00:00 | 河南省 | 评阅通过 |  | FH14GW0201 | 国家拖拉机质量监督检验中心 | LT15GK0091 | 国家拖拉机质量监督检验中心
动力机械 | 拖拉机 | 轮式拖拉机 | 60-70马力四轮驱动拖拉机 | 洛阳天宇机械制造有限公司 | 轮式拖拉机 | 格朗斯-604-1 |  | 功率:60马力;驱动方式:四轮驱动 ; | 驱动型式: 四轮驱动；发动机标定功率：44.2（kW）；整机外廓尺寸(长×宽×高及部位)（mm）3710×1450×2390：(至安全架顶)；轴距：1910（㎜）；最小离地间隙及部位（mm）:305(至前桥底部）；最小使用质量：1950（㎏）；最小使用比质量：44.1（kg/kW）;排放阶段：第三阶段 | 44.2 | 购机补贴(通用类) | 2025-09-29 00:00:00 | 河南省 | 评阅通过 |  | WJ2020EFH026 | 河南省拖拉机柴油机产品质量监督检验中心 | WJ2018JKKX020 | 河南省拖拉机柴油机产品质量监督检验中心
动力机械 | 拖拉机 | 轮式拖拉机 | 70-80马力四轮驱动拖拉机 | 洛阳天宇机械制造有限公司 | 轮式拖拉机 | 格朗斯-704-1 |  | 功率:70马力;驱动方式:四轮驱动 ;最小使用比质量:39.8; | 驱动型式: 四轮驱动；发动机标定功率：51.5（kW）；整机外廓尺寸(长×宽×高及部位)（mm）3800×1450×2390(至安全架顶)；轴距：1910（㎜）；最小离地间隙及部位（mm）:305(至前桥底部）；最小使用质量：2050（㎏）；最小使用比质量：39.8（kg/kW）;排放阶段：第三阶段 | 51.5 | 购机补贴(通用类) | 2025-09-29 00:00:00 | 河南省 | 评阅通过 |  | WJ2020EFH026 | 河南省拖拉机柴油机产品质量监督检验中心 | WJ2018JKKX020 | 河南省拖拉机柴油机产品质量监督检验中心
动力机械 | 拖拉机 | 轮式拖拉机 | 60-70马力四轮驱动拖拉机 | 山东时风（集团）有限责任公司 | 轮式拖拉机 | SF604M |  | 功率:60马力;驱动方式:四轮驱动 ; | 新柴（4D32T31/604-009）国Ⅲ、风云Ⅱ机罩、7.5-16/12.4-28、双作用离合器、12+12梭式换挡、侧置变速、前置逆行器、强压升降提升器、1.3m轮距、整体座箱、双速（540/760）输出、前配重、双层后配重，安全架、驾驶室最小使用质量2460kg。 | 44.1 | 购机补贴(通用类) | 2022-12-31 00:00:00 | 山东省 | 评阅通过 |  | W201308026 | 山东省农业机械产品质量监督检验站 | W201610064 | 河南省拖拉机柴油机产品质量监督检验中心
动力机械 | 拖拉机 | 轮式拖拉机 | 80-90马力四轮驱动动力换挡拖拉机 | 山东时风（集团）有限责任公司 | 轮式拖拉机 | SF804M |  | 功率:80马力;驱动方式:四轮驱动 ;最小使用比质量:/kg/kW;换挡方式:无级变速 ; | 全柴4C6-80C31国Ⅲ、风云Ⅲ机罩、7.5-16/12.4-28、双作用离合器、12+12梭式换挡、侧置变速、前置逆行器、强压升降提升器、1.3m轮距、整体座箱、双速（540/760）输出、前配重、双层后配重、安全架最小使用质量2500kg，驾驶室最小使用质量2680kg。 | 59 | 购机补贴(通用类) | 2023-12-31 00:00:00 | 山东省 | 评阅通过 |  | W201308026 | 机械工业农业机械产品质量检测中心（济南） | WJ2018JKKX015 | 河南省拖拉机柴油机产品质量监督检验中心
动力机械 | 拖拉机 | 轮式拖拉机 | 90-100马力四轮驱动拖拉机 | 山东时风（集团）有限责任公司 | 轮式拖拉机 | SF904-M |  | 功率:90马力;驱动方式:四轮驱动 ;最小使用比质量:43.5kg/kW; | 全柴4C6-90C33、国Ⅲ、风云Ⅲ机罩、7.5-16/12.4-28、双作用离合器、12+12梭式换挡、侧置变速、前置逆行器、强压升降提升器、1.3m轮距、整体座箱、双速（540/760）输出、前配重、双层后配重。 | 66.2 | 购机补贴(通用类) | 2026-04-01 00:00:00 | 山东省 | 评阅通过 |  | NW202012013 | 山东省农业机械科学研究院产品质量检测中心 | WJ2018JKKX015 | 河南省拖拉机柴油机产品质量监督检验中心
动力机械 | 拖拉机 | 轮式拖拉机 | 60-70马力四轮驱动拖拉机 | 山东时风（集团）有限责任公司 | 轮式拖拉机 | SF604-B |  | 功率:60马力;驱动方式:四轮驱动 ; | 驱动方式：四轮驱动，4D27ZT32/604，功率：44.2kW，浙江新柴股份有限公司，第三阶段。防翻架最小使用质量为2030kg，选装驾驶室最小使用质量为2120kg。 | 44.2 | 购机补贴(通用类) | 2025-07-05 00:00:00 | 山东省 | 评阅通过 |  | NW201910026 | 山东省农业机械科学研究院产品质量检测中心 | WJ2018IKKX020 | 河南省拖拉机柴油机产品质量监督检验中心
动力机械 | 拖拉机 | 轮式拖拉机 | 60-70马力四轮驱动拖拉机 | 洛阳瑞得拖拉机有限公司 | 轮式拖拉机 | RD604B |  | 功率:60马力;驱动方式:四轮驱动 ; | 驱动方式：四轮驱动；发动机标定功率：44.2kw；最小使用质量：1540kg | 44.2 | 购机补贴(通用类) | 2021-12-31 00:00:00 | 河南省 | 评阅通过 |  | FH17GW0251 | 国家拖拉机质量监督检验中心 | 2016KKX049T | 河南省拖拉机柴油机产品质量监督检验中心
动力机械 | 拖拉机 | 轮式拖拉机 | 70-80马力四轮驱动拖拉机 | 潍坊中驰奔野农业装备有限公司 | 轮式拖拉机 | 704 |  | 功率:70马力;驱动方式:四轮驱动 ;最小使用比质量:40.38; | 功率：70马力，驱动型式：四轮驱动，最小使用质量kg：2250（驾驶室）、 2100（安全架），最小使用比质量kg/kW：43.69（驾驶室）、40.78（安全架）；选装动力最小使用比质量kg/kW：43.27（驾驶室）、40.38（安全架）；配套动力型号：4D32ZT31/704，制造商：浙江新柴股份有限公司，标定功率：51.5KW，排放标准：第三阶段；选配一动力型号：4D32ZT33/704，制造商：浙江新柴股份有限公司，标定功率：52KW，排放标准：第三阶段 | 51.5 | 购机补贴(通用类) | 2022-12-31 00:00:00 | 山东省 | 评阅通过 |  | WJ2018FFH025,WJ2018FFH024,WJ2019CFH006 | 河南省拖拉机柴油机产品质量监督检验中心,河南省拖拉机柴油机产品质量监督检验中心,河南省拖拉机柴油机产品质量监督检验中心 | WJ2018EKKX006 | 河南省拖拉机柴油机产品质量监督检验中心
动力机械 | 拖拉机 | 轮式拖拉机 | 90-100马力四轮驱动拖拉机 | 潍坊鸿创金拖机械制造有限公司 | 轮式拖拉机 | HC904 |  | 功率:90马力;驱动方式:四轮驱动 ;最小使用比质量:40.92/41.54kg/kW; | 外廓尺寸(长×宽×高)mm:4035×1830×2650（安全架顶）/4035×1830×2800（驾驶室顶）；轴距或履带接地长:2020mm；常用轮距(前轮/后轮)或轨距:1300/1400mm；离合器壳体前端面至后驱动轴轴心线的水平距离：1150mm；变速箱齿轮副轴孔中心距：92mm；最小使用质量:2709kg（安全架）/2750（驾驶室顶）；最小使用质量比：40.92（安全架顶）/41.54（驾驶室顶）；标准配重（前/后）：144/180kg； 档位数：前进/倒退/爬行：12/12/0；主变速器档位数：4；副变速器档位数/其他档位数：（1+1）×3 | 66.2 | 购机补贴(通用类) | 2025-12-30 00:00:00 | 山东省 | 评阅通过 |  | NW202012063 / NW202101002 | 山东省农业机械科学研究院产品质量检测中心 | NJJC20180808-AK | 山东宝鼎农业机械检测有限公司
动力机械 | 拖拉机 | 轮式拖拉机 | 90-100马力四轮驱动拖拉机 | 山东乐地农业装备有限公司 | 轮式拖拉机 | LD904 |  | 功率:90马力;驱动方式:四轮驱动 ;最小使用比质量:40.79/41.92kg/kW; | 外廓尺寸(长×宽×高)mm:3800×1700×2300（安全架顶部）/3820×1685×2730（驾驶室顶）；轴距或履带接地长:1950mm；常用轮距(前轮/后轮)或轨距:1265/1310mm；最小离地间隙及部位:410mm（牵引板底部）;离合器壳体前端面至后驱动轴轴心线的水平距离：1152mm；变速箱齿轮副轴孔中心距：92mm；最小使用质量:2700kg(安全架）/2775（驾驶室）；最小使用比质量：40.79kg/kW（安全架）/41.92（驾驶室）；标准配重（前/后）：70/124kg； 档位数：前进/倒退/爬行：8/2；主变速器档位数：4+1；副变速器档位数/其他档位数：2; | 66.2 | 购机补贴(通用类) | 2026-06-29 00:00:00 | 山东省 | 评阅通过 |  | NW202012052/NW202012051 | 山东省农业机械科学研究院产品质量检测中心 | WT202005021 | 黑龙江省彤廷质检技术有限公司
动力机械 | 拖拉机 | 轮式拖拉机 | 80-90马力四轮驱动拖拉机 | 山东乐地农业装备有限公司 | 轮式拖拉机 | LD804 |  | 功率:80马力;驱动方式:四轮驱动 ;最小使用比质量:41.02/41.95kg/kW; | 外廓尺寸(长×宽×高)mm:3800×1700×2300（安全架顶部）/3820×1685×2730（驾驶室顶部）；轴距或履带接地长:1950mm；常用轮距(前轮/后轮)或轨距:1265/1310mm；最小离地间隙及部位:410mm（牵引板底部）;离合器壳体前端面至后驱动轴轴心线的水平距离：1152mm；变速箱齿轮副轴孔中心距：92mm；最小使用质量:2420kg(安全架）/2475（驾驶室）；最小使用比质量：41.02kg/kW（安全架）/41.95（驾驶室）；标准配重（前/后）：70/124kg； 档位数：前进/倒退/爬行：8/2；主变速器档位数：4+1；副变速器档位数/其他档位数：2; | 59 | 购机补贴(通用类) | 2026-06-29 00:00:00 | 山东省 | 评阅通过 |  | NW202012052/NW202012051 | 山东省农业机械科学研究院产品质量检测中心 | WT202005021 | 黑龙江省彤廷质检技术有限公司
动力机械 | 拖拉机 | 轮式拖拉机 | 70-80马力四轮驱动拖拉机 | 山东乐地农业装备有限公司 | 轮式拖拉机 | LD704 |  | 功率:70马力;驱动方式:四轮驱动 ;最小使用比质量:38.25; | 外廓尺寸(长×宽×高)mm:3485×1500×2265（安全架顶）；轴距或履带接地长:1850mm；常用轮距(前轮/后轮)或轨距:1040/1155mm；最小使用质量:1970kg；最小使用质量比：38.25kg/kW；标准配重（前/后）：55/120kg； 档位数：前进/倒退/爬行：8/8；主变速器档位数：4；副变速器档位数/其他档位数：2×（1+1）；离合器壳体前端面至后驱动轴轴心线的水平距离：1070mm；变速箱齿轮副轴孔中心距：80.5mm | 51.5 | 购机补贴(通用类) | 2025-12-30 00:00:00 | 山东省 | 评阅通过 |  | NW202006049 | 山东省农业机械科学研究院产品质量检测中心 | NW202004059 | 山东省农业机械科学研究院产品质量检测中心
动力机械 | 拖拉机 | 轮式拖拉机 | 60-70马力四轮驱动拖拉机 | 山东乐地农业装备有限公司 | 轮式拖拉机 | LD604 |  | 功率:60马力;驱动方式:四轮驱动 ; | 外廓尺寸(长×宽×高)mm:3390×1480×2250（安全架顶）；轴距或履带接地长:1840mm；常用轮距(前轮/后轮)或轨距:1200/1200mm；最小使用质量:1795kg；标准配重（前/后）：56/100kg； 档位数：前进/倒退/爬行：8/2/0；主变速器档位数：4+1；副变速器档位数/其他档位数：2 | 44.5 | 购机补贴(通用类) | 2024-12-30 00:00:00 | 山东省 | 评阅通过 |  | NW202006049 | 山东省农业机械科学研究院产品质量检测中心 | NJJC20181008-BK | 山东宝鼎农业机械检测有限公司
动力机械 | 拖拉机 | 轮式拖拉机 | 70-80马力四轮驱动拖拉机 | 力远重工（山东）有限公司 | 轮式拖拉机 | LG704-A |  | 功率:70马力;驱动方式:四轮驱动 ;最小使用比质量:40.58; | 四轮驱动；整机外形尺寸（长×宽×高）mm：3800×1650×2400（安全架顶部）;;轴距mm：1950;常用轮距（前轮/后轮）mm：1300/1300;;最小使用质量kg：2110;最小使用比质量(kg/kW)：40.58; | 52 | 购机补贴(通用类) | 2026-06-29 00:00:00 | 山东省 | 评阅通过 |  | WJ2021CFH012 | 河南省拖拉机柴油机产品质量监督检验中心 | NJJC202190710-BK | 山东宝鼎农业机械检测有限公司
动力机械 | 拖拉机 | 轮式拖拉机 | 70-80马力四轮驱动拖拉机 | 山东瑞科农业装备有限公司 | 轮式拖拉机 | HT704 |  | 功率:70马力;驱动方式:四轮驱动 ;最小使用比质量:38.2/38.8; | 驱动形式:四轮驱动；标定功率:51.5kw；发动机型号:4B5-70U32；轮距(mm):前轮1200,后轮1200；轮胎规格(前/后):8.3-20/12.4-28；轴距(mm):1870；安全架外廓尺寸(mm):3540×1600×2330；安全架配置最小使用质量:1970kg；驾驶室外廓尺寸(mm):3540×1570×2450；驾驶室配置最小使用质量:2000kg. | 51.5 | 购机补贴(通用类) | 2025-09-29 00:00:00 | 山东省 | 评阅通过 |  | WJ2020EFH015 / WJ2020EFH014 | 河南省拖拉机柴油机产品质量监督检验中心 | WJ2018JKKX016 | 河南省拖拉机柴油机产品质量监督检验中心
动力机械 | 拖拉机 | 轮式拖拉机 | 60-70马力四轮驱动拖拉机 | 山东瑞科农业装备有限公司 | 轮式拖拉机 | HT604-A |  | 功率:60马力;驱动方式:四轮驱动 ; | 驱动形式:四轮驱动；标定功率:44.2kw；发动机型号:4B2-60U32；轮距(mm):前轮1200,后轮1200；轮胎规格(前/后):8.3-20/12.4-28；轴距(mm):1855；外廓尺寸(mm):3540×1600×2280；最小使用质量:1700kg. | 44.2 | 购机补贴(通用类) | 2025-09-29 00:00:00 | 山东省 | 评阅通过 |  | WJ2020EFH015 | 河南省拖拉机柴油机产品质量监督检验中心 | WJ2018JKKX016 | 河南省拖拉机柴油机产品质量监督检测中心
动力机械 | 拖拉机 | 轮式拖拉机 | 80-90马力四轮驱动拖拉机 | 洛阳路通农业装备有限公司 | 轮式拖拉机 | 路通-804B |  | 功率:80马力;驱动方式:四轮驱动 ;最小使用比质量:45.76kg/kW; | 功率：59kW 马力：80马力 驱动方式：四轮驱动 发动机型号：4C6-80U32 发动机功率：59kW 生产厂家：安徽全柴动力股份有限公司 排放阶段：国三 发动机型号：4K41ZT31/803 发动机功率：58.8kW 生产厂家：浙江新柴股份有限公司 排放阶段：国三外观尺寸：4080mm*1720mm*2660mm；轴距：2040mm；轮距（前轮/后轮）：1260mm/1360mm；轮距调整方式（前轮/后轮）：不可调/翻转轮辋；最小离地间隙：365mm（前桥放油口）；最小使用质量：2700kg | 59 | 购机补贴(通用类) | 2021-12-31 00:00:00 | 河南省 | 评阅通过 |  | FH19GW1841（安全架）/FH19GW1821（驾驶室） | 国家拖拉机质量监督检验中心 | WJ2017FKKX013 | 河南省拖拉机柴油机产品质量监督检验中心
动力机械 | 拖拉机 | 轮式拖拉机 | 90-100马力四轮驱动拖拉机 | 洛阳路通农业装备有限公司 | 轮式拖拉机 | 路通-904B |  | 功率:90马力;驱动方式:四轮驱动 ;最小使用比质量:42.45kg/kW; | 功率：66.2kW 马力：90马力 驱动方式：四轮驱动 发动机型号：4K41ZT31/903 发动机功率：66.2kW 生产厂家：浙江新柴股份有限公司 排放阶段：国三 外观尺寸：4050mm*1760mm*2660mm；轴距：2070mm；轮距（前轮/后轮）：1290mm/1360mm；轮距调整方式（前轮/后轮）：不可调/翻转轮辋；最小离地间隙360mm（前桥放油口）；最小使用质量：2810kg | 66.2 | 购机补贴(通用类) | 2021-12-31 00:00:00 | 河南省 | 评阅通过 |  | FH19GW1841（安全架）/FH19GW1821（驾驶室） | 国家拖拉机质量监督检验中心 | WJ2017FKKX013 | 河南省拖拉机柴油机产品质量监督检验中心
动力机械 | 拖拉机 | 轮式拖拉机 | 70-80马力四轮驱动拖拉机 | 洛阳路通农业装备有限公司 | 轮式拖拉机 | 路通-704 |  | 功率:70马力;驱动方式:四轮驱动 ;最小使用比质量:49.63; | 功率：51.5kW 马力：70马力 驱动方式：四轮驱动 发动机型号：4D32ZT31/704；功率：51.5kw；制造商：浙江新柴股份有限公司；排放阶段：国三； 外观尺寸：4000mm*1650mm*2170mm；轴距：2010mm；轮距（前轮/后轮）：1265mm/1200mm、1300mm、1400mm、1500mm；轮距调整方式（前轮/后轮）：不可调/翻转轮辋；最小离地间隙360mm；最小使用质量2565kg | 51.5 | 购机补贴(通用类) | 2024-12-30 00:00:00 | 河南省 | 评阅通过 |  | FH19GW1841 | 国家拖拉机质量监督检验中心 | 2013KSS018 | 河南省拖拉机柴油机产品质量监督检验中心
动力机械 | 拖拉机 | 轮式拖拉机 | 60-70马力四轮驱动拖拉机 | 洛阳路通农业装备有限公司 | 轮式拖拉机 | 路通-604 |  | 功率:60马力;驱动方式:四轮驱动 ; | 功率：44.1kW 马力：60马力 驱动方式：四轮驱动 发动机型号：4D32ZT31/604；功率：44.1kw；制造商：浙江新柴股份有限公司；排放阶段：国三； 外观尺寸：3925mm*1728mm*2170mm；轴距：2010mm；轮距（前轮/后轮）：1265mm/1220mm、1320mm、1420mm、1520mm；轮距调整方式（前轮/后轮）：不可调/翻转轮辋；最小离地间隙360mm（转向拉杆下端）；最小使用质量2565kg | 44.1 | 购机补贴(通用类) | 2024-12-30 00:00:00 | 河南省 | 评阅通过 |  | FH19GW1531 | 国家拖拉机质量监督检验中心 | 2013KSS018 | 河南省拖拉机柴油机产品质量监督检验中心
动力机械 | 拖拉机 | 轮式拖拉机 | 60-70马力四轮驱动拖拉机 | 洛阳路通农业装备有限公司 | 轮式拖拉机 | 路通-604E |  | 功率:60马力;驱动方式:四轮驱动 ; | 功率：44.1kW 马力：60马力 驱动方式：四轮驱动 发动机型号：4D32T31/603 标定功率：44.1kW 生产厂家：浙江新柴股份有限公司 排放阶段：国三 外观尺寸：3860mm*1580mm*2420mm；轴距：1810mm；轮距（前轮/后轮）：1200mm/1200mm、1300mm、1400mm、1500mm；轮距调整方式（前轮/后轮）：不可调/翻转轮辋；最小离地间隙：290mm；最小使用质量：1960kg | 44.1 | 购机补贴(通用类) | 2023-12-31 00:00:00 | 河南省 | 评阅通过 |  | FH19GW1531/FH19GW1821 | 国家拖拉机质量监督检验中心/国家拖拉机质量监督检验中心 | WJ2018DKKX014 | 河南省拖拉机柴油机产品质量监督检验中心
动力机械 | 拖拉机 | 轮式拖拉机 | 80-90马力四轮驱动拖拉机 | 力远重工（山东）有限公司 | 轮式拖拉机 | LG804-A |  | 功率:80马力;驱动方式:四轮驱动 ;最小使用比质量:40.85kg/kW; | 四轮驱动；整机外形尺寸（长×宽×高）mm：3800×1650×2400（安全架顶部）;;轴距mm：1950;常用轮距（前轮/后轮）mm：1300/1300;;最小使用质量kg：2410;最小使用比质量(kg/kW)：40.85; | 59 | 购机补贴(通用类) | 2026-06-29 00:00:00 | 山东省 | 评阅通过 |  | WJ2021CFH012 | 河南省拖拉机柴油机产品质量监督检验中心 | NJJC202190710-BK | 山东宝鼎农业机械检测有限公司
动力机械 | 拖拉机 | 轮式拖拉机 | 90-100马力四轮驱动拖拉机 | 力远重工（山东）有限公司 | 轮式拖拉机 | LG904-A |  | 功率:90马力;驱动方式:四轮驱动 ;最小使用比质量:40.94kg/kW; | 四轮驱动；整机外形尺寸（长×宽×高）mm：3800×1650×2400（安全架顶部）;轴距mm：1950;常用轮距（前轮/后轮）mm：1300/1300;最小使用质量kg：2710;最小使用比质量(kg/kW)：40.94; | 66.2 | 购机补贴(通用类) | 2026-06-29 00:00:00 | 山东省 | 评阅通过 |  | WJ2021CFH012 | 河南省拖拉机柴油机产品质量监督检验中心 | NJJC202190710-BK | 山东宝鼎农业机械检测有限公司
动力机械 | 拖拉机 | 轮式拖拉机 | 60-70马力四轮驱动拖拉机 | 山东萨丁重工有限公司 | 轮式拖拉机 | SD604 |  | 功率:60马力;驱动方式:四轮驱动 ; | 整机型式：轮式；整机机架型式：无架；整机驱动型式：四轮驱动；整机用途：一般用途；外廓尺寸(长×宽×高)：3140x1350x2220mm；轴距或履带接地长：1760mm；常用轮距(前轮/后轮)或轨距：970/1070mm；整机最小离地间隙：310mm；最小使用质量：1520kg；整机标准配重(前/后)：23/80kg ；整机最小使用比质量：34.39kg/kW；档位数(前进/倒退)：8+2；整机发动机与主离合器联接方式：直联。 | 45 | 购机补贴(通用类) | 2021-12-31 00:00:00 | 山东省 | 评阅通过 |  | NW201704027 | 山东省农业机械科学研究院产品质量检测中心 | WJ2017BKKX010 | 河南省拖拉机柴油机产品质量监督检验中心
动力机械 | 拖拉机 | 轮式拖拉机 | 80-90马力四轮驱动拖拉机 | 山东萨丁重工有限公司 | 轮式拖拉机 | SD804A |  | 功率:80马力;驱动方式:四轮驱动 ;最小使用比质量:48.31kg/kW; | 整机型式：轮式；整机机架型式：无架；整机驱动型式：四轮驱动；整机用途：一般用途；外廓尺寸(长×宽×高)：4050x1820x2610mm；轴距或履带接地长：2050mm；常用轮距(前轮/后轮)或轨距：1460/1380mm；整机最小离地间隙：365mm；最小使用质量：2850kg；整机标准配重(前/后)：144/180kg ；整机最小使用比质量：48.46kg/kW；档位数(前进/倒退)：12+12；整机发动机与主离合器联接方式：直联。 | 59 | 购机补贴(通用类) | 2021-12-31 00:00:00 | 山东省 | 评阅通过 |  | NW201704028 | 山东省农业机械科学研究院产品质量检测中心 | WJ2017BKKX008 | 河南省拖拉机柴油机产品质量监督检验中心
动力机械 | 拖拉机 | 轮式拖拉机 | 100-120马力四轮驱动拖拉机 | 山东萨丁重工有限公司 | 轮式拖拉机 | SD1004 |  | 功率:100马力;驱动方式:四轮驱动 ;最小使用比质量:56.39kg/kW; | 整机型式：轮式；整机机架型式：无架；整机驱动型式：四轮驱动；整机用途：一般用途；外廓尺寸(长×宽×高)：4430x1910x2760mm；轴距或履带接地长：2330mm；常用轮距(前轮/后轮)或轨距：1550/1530mm；整机最小离地间隙：335mm；最小使用质量：4150kg；整机标准配重(前/后)：240/180kg ；整机最小使用比质量：56.46kg/kW；档位数(前进/倒退)：10+10；整机发动机与主离合器联接方式：直联。 | 73.599999999999994 | 购机补贴(通用类) | 2021-12-31 00:00:00 | 山东省 | 评阅通过 |  | NW201704026 | 山东省农业机械科学研究院产品质量检测中心 | WJ2017BKKX009 | 河南省拖拉机柴油机产品质量监督检验中心
动力机械 | 拖拉机 | 轮式拖拉机 | 100-120马力四轮驱动拖拉机 | 山东萨丁重工有限公司 | 轮式拖拉机 | SD1154 |  | 功率:115马力;驱动方式:四轮驱动 ;最小使用比质量:48.46kg/kW; | 整机型式：轮式；整机机架型式：无架；整机驱动型式：四轮驱动；整机用途：一般用途；外廓尺寸(长×宽×高)：4350x2130x2840mm；轴距或履带接地长：2380mm；常用轮距(前轮/后轮)或轨距：1625/1608~1996mm；整机最小离地间隙：400mm；最小使用质量：4100kg；整机标准配重(前/后)：240/180kg ；整机最小使用比质量：48.46kg/kW；档位数(前进/倒退)：16+8；整机发动机与主离合器联接方式：直联。 | 84.6 | 购机补贴(通用类) | 2021-12-31 00:00:00 | 山东省 | 评阅通过 |  | NW201710025 | 山东省农业机械科学研究院产品质量检测中心 | W201505010-Ⅱ | 山东省农业机械产品质量监督检验站
动力机械 | 拖拉机 | 轮式拖拉机 | 70-80马力四轮驱动拖拉机 | 山东萨丁重工有限公司 | 轮式拖拉机 | SD704 |  | 功率:70马力;驱动方式:四轮驱动 ;最小使用比质量:53.20; | 整机型式：轮式；整机机架型式：无架；整机驱动型式：四轮驱动；整机用途：一般用途；外廓尺寸(长×宽×高)：4050x1795x2630mm；轴距或履带接地长：2010mm；常用轮距(前轮/后轮)或轨距：1450/1408mm；整机最小离地间隙：310mm；最小使用质量：2740kg；整机标准配重(前/后)：144/180kg ；整机最小使用比质量：53.2kg/kW；档位数(前进/倒退)：8+2；整机发动机与主离合器联接方式：直联。 | 51.5 | 购机补贴(通用类) | 2024-12-23 00:00:00 | 山东省 | 评阅通过 |  | WJ2018IFH016 | 河南省拖拉机柴油机产品质量监督检验中心 | W201505041-II | 山东省农业机械产品质量监督检验站
动力机械 | 拖拉机 | 轮式拖拉机 | 70-80马力四轮驱动拖拉机 | 山东萨丁重工有限公司 | 轮式拖拉机 | SD704-A |  | 功率:70马力;驱动方式:四轮驱动 ;最小使用比质量:48.54; | 整机型式：轮式；整机机架型式：无架；整机驱动型式：四轮驱动；整机用途：一般用途；外廓尺寸(长×宽×高)：4300x1800x2700mm；轴距或履带接地长：2010mm；常用轮距(前轮/后轮)或轨距：1390/1400mm；整机最小离地间隙：365mm；最小使用质量：2500kg；整机标准配重(前/后)：144/160kg ；整机最小使用比质量：48.54kg/kW；档位数(前进/倒退)：12+12；整机发动机与主离合器联接方式：直联。 | 51.5 | 购机补贴(通用类) | 2022-12-31 00:00:00 | 山东省 | 评阅通过 |  | NW201710027 | 山东省农业机械科学研究院产品质量检测中心 | W201505041-Ⅱ | 山东省农业机械产品质量监督检验站
动力机械 | 拖拉机 | 轮式拖拉机 | 80-90马力四轮驱动拖拉机 | 山东萨丁重工有限公司 | 轮式拖拉机 | SD804A-A |  | 功率:80马力;驱动方式:四轮驱动 ;最小使用比质量:44.22kg/kW; | 整机型式：轮式；整机机架型式：无架；整机驱动型式：四轮驱动；整机用途：一般用途；外廓尺寸(长×宽×高)：4050x1820x2700mm；轴距或履带接地长：2050mm；常用轮距(前轮/后轮)或轨距：1290/1380mm；整机最小离地间隙：365mm；最小使用质量：2600kg；整机标准配重(前/后)：144/160kg ；整机最小使用比质量：44.22kg/kW；档位数(前进/倒退)：12+12；整机发动机与主离合器联接方式：直联。 | 58.8 | 购机补贴(通用类) | 2022-12-31 00:00:00 | 山东省 | 评阅通过 |  | NW201710027 | 山东省农业机械科学研究院产品质量检测中心 | WJ2017BKKX008 | 河南省拖拉机柴油机产品质量监督检验中心
动力机械 | 拖拉机 | 轮式拖拉机 | 70-80马力四轮驱动拖拉机 | 山东亿嘉农业机械装备股份有限公司 | 轮式拖拉机 | YJ704-EA |  | 功率:70马力;驱动方式:四轮驱动 ;最小使用比质量:51.5; | 整机型号、名称：YJ704-EA、轮式拖拉机;整机型式：轮式;整机机架型式：无架;整机驱动型式：四驱;整机外廓尺寸(长×宽×高及部位)mm：3650×1300×2400（防翻架顶端）;轴距mm：1880;常用轮距(前轮/后轮)mm：1000/1000;轮距(前轮/后轮)mm：1000、1100、1150、1200、1300/1000～1400;最小离地间隙及部位mm：345(前桥下沿);最小使用质量kg：1965;最小使用比质量kg/kW：38.16;挡位数（前进/倒退）：8/2;主变速挡位数：4+1;副变速挡位数：2;翻倾防护装置型号：YJ204A.46;翻倾防护装置型式：安全框架;翻倾防护装置生产厂：山东亿嘉农业机械装备股份有限公司;发动机型号：4B5-70U32;发动机结构型式：直列、四冲程;发动机生产厂：安徽全柴动力股份有限公司;排放标准：第三阶段；发动机进气方式：涡轮增压;发动机气缸数：4;发动机标定功率kW：51.5;发动机额定净功率kW：51.5;发动机标定转速r/min：2400;主变速位置和换挡方式：主变速位置：在第1箱体中机械有级挡；副变速换挡方式：机械有级挡;轮胎型号(前轮/后轮)：8.3-20/12.4-28;轮胎数量(前轮/后轮)个：2/2;液压输出组数：1组;动力输出轴标准转速r/min：540/760;选装配置选装翻倾防护装置型号：YJ204.46;选装翻倾防护装置型式：安全框架;选装翻倾防护装置生产厂：山东亿嘉农业机械装备股份有限公司;选装翻倾防护装置外廓尺寸(长×宽×高)mm：3650×1550×2400（防翻架顶端）;常用轮距(前轮/后轮)或轨距mm：1200/1200（选装加长半轴套管）;轮距(前轮/后轮)或轨距mm：1152、1200、1300/1152～1400（选装加长半轴套管）;选装配置最小使用质量kg：1980（选装加长半轴套管）;最小使用比质量kg/kW：38.45;选装挡位数（前进/倒退）：8/8;选装主变速挡位数：4;选装副变速挡位数：2×（1+1）;选装液压输出组数：2组;选装轮胎型号(前轮/后轮)：6.50-16/11.2-24；7.50-16/9.5-28；7.50-16/11.2-28；7.00-12/11.2-20；8.3-20/9.5-32；7.5-16/11.2-24。 | 51.5 | 购机补贴(通用类) | 2025-09-29 00:00:00 | 山东省 | 评阅通过 |  | WJ2020DFH013；选装WJ2020DFH014 | 河南省拖拉机柴油机产品质量监督检验中心 | WJ2018IKKX005 | 河南省拖拉机柴油机产品质量监督检验中心
动力机械 | 拖拉机 | 轮式拖拉机 | 60-70马力四轮驱动拖拉机 | 山东亿嘉农业机械装备股份有限公司 | 轮式拖拉机 | YJ604-EA |  | 功率:60马力;驱动方式:四轮驱动 ; | 整机型号、名称：YJ604-EA、轮式拖拉机;整机型式：轮式;整机机架型式：无架;整机驱动型式：四驱;整机用途：一般用途;整机外廓尺寸(长×宽×高及部位)mm：3725×1300×2400（防翻架顶端）;轴距mm：1955;常用轮距(前轮/后轮)mm：1000/1000;轮距(前轮/后轮)mm：1000、1100、1150、1200、1300/1000～1400;最小离地间隙及部位mm：345(前桥下沿);离合器壳体前端面至后驱动轴轴心线的水平距离mm：1068;变速箱齿轮副轴孔中心距mm：80.5;最小使用质量kg：1800;标准配重(前/后)kg：42/50;最小使用比质量kg/kW：40.82;挡位数（前进/倒退）：8/2;主变速挡位数：4+1;副变速挡位数：2;发动机与主离合器联接方式：直联;翻倾防护装置型号：YJ204A.46;翻倾防护装置型式：安全框架;发动机型号：4TD60;发动机结构型式：直列、四冲程;发动机生产厂：华源莱动内燃机有限公司;排放标准：第三阶段；发动机进气方式：涡轮增压;发动机气缸数：4;发动机标定功率kW：44.1;发动机额定净功率kW：44.1;发动机标定转速r/min：2400;主变速位置和换挡方式：主变速位置：在第1箱体中机械有级挡；副变速换挡方式：机械有级挡；轮胎型号(前轮/后轮)：8.3-20/12.4-28;轮胎数量(前轮/后轮)个：2/2;选装配置选装翻倾防护装置型号：YJ204.46;选装翻倾防护装置型式：安全框架;选装翻倾防护装置外廓尺寸(长×宽×高)mm：3725×1550×2400（防翻架顶端）;常用轮距(前轮/后轮)或轨距mm：1200/1200（选装加长半轴套管）;轮距(前轮/后轮)或轨距mm：1152、1200、1300/1152～1400（选装加长半轴套管）;最小使用质量kg：1820（选装加长半轴套管）;最小使用比质量kg/kW：41.27;选装挡位数（前进/倒退）：8/8;选装主变速挡位数：4;选装副变速挡位数：2×（1+1）;选装轮胎型号(前轮/后轮)：6.50-16/11.2-24；7.50-16/9.5-28；7.50-16/11.2-28；7.00-12/11.2-20；8.3-20/9.5-32；7.5-16/11.2-24。 | 44.1 | 购机补贴(通用类) | 2025-09-29 00:00:00 | 山东省 | 评阅通过 |  | WJ2020DFH013；选装WJ2020DFH014 | 河南省拖拉机柴油机产品质量监督检验中心 | WJ2018IKKX005 | 河南省拖拉机柴油机产品质量监督检验中心
动力机械 | 拖拉机 | 轮式拖拉机 | 70-80马力四轮驱动拖拉机 | 山东亿嘉农业机械装备股份有限公司 | 轮式拖拉机 | YJ704-D |  | 功率:70马力;驱动方式:四轮驱动 ;最小使用比质量:38.16; | 整机型号、名称：YJ704-D、轮式拖拉机；整机型式：轮式；整机机架型式：无架；整机驱动型式：四驱；整机用途：一般用途；整机外廓尺寸（长×宽×高及部位）mm：3420×1400×2320（防翻架顶端）；轴距mm：1755；常用轮距(前轮/后轮)mm：960/1050；轮距(前轮/后轮)mm：960、1060、1160、1260/1000～1300；最小离地间隙及部位mm：255(前桥下沿)；离合器壳体前端面至后驱动轴轴心线的水平距离mm：967；变速箱齿轮副轴孔中心距mm：80.5；最小使用质量kg：1965；标准配重(前/后)kg：60/28；最小使用比质量kg/kW：38.16；挡位数（前进/倒退）：8/2；主变速挡位数：4+1；副变速挡位数：2；最高设计理论速度km/h：26.6；翻倾防护装置（驾驶室或安全框架）型号：YJ204A.46；翻倾防护装置（驾驶室或安全框架）型式：安全框架；翻倾防护装置（驾驶室或安全框架）生产厂：山东亿嘉农业机械装备股份有限公司；发动机型号：4TG70K；发动机结构型式：直列、四冲程；发动机生产厂：华源莱动内燃机有限公司；排放标准：第三阶段；发动机进气方式：涡轮增压；发动机气缸数：4；发动机标定功率kW：51.5；发动机额定净功率kW：51.5；发动机标定转速r/min：2400；发动机冷却方式：水冷；传动系箱体数量、变速箱（器）型式：机械平面组成式；箱体数量：2个；主变速位置和换挡方式：主变速位置：在第2箱体中；机械有级挡；副变速换挡方式：机械有级挡；轮胎型号(前轮/后轮)：6.00-14/13.6-16；轮胎数量(前轮/后轮)个 ：2/2；液压悬挂系统型式：分置式；悬挂装置型式：后置三点悬挂；悬挂装置类别：2N类；工作装置液压油泵型号：CBN-E316；液压输出组数：1组；动力输出轴标准转速r/min：540/760；选装轮胎型号(前轮/后轮)：6.0-12/9.5-16；6.00-12/9.5-20；5.00-12/9.5-20；6.00-12/11.2-16；选装液压输出组数：2组；选装动力输出轴标准转速r/min：760/850。 | 51.5 | 购机补贴(通用类) | 2025-12-30 00:00:00 | 山东省 | 评阅通过 |  | WJ2020DFH013 | 河南省拖拉机柴油机产品质量监督检验中心 | YH2020WJ01213 | 江苏沿海农业机械检测有限公司
动力机械 | 拖拉机 | 轮式拖拉机 | 60-70马力四轮驱动拖拉机 | 山东亿嘉农业机械装备股份有限公司 | 轮式拖拉机 | YJ604-D |  | 功率:60马力;驱动方式:四轮驱动 ; | 整机型号、名称：YJ604-D、轮式拖拉机；整机型式：轮式；整机机架型式：无架；整机驱动型式：四驱；整机用途：一般用途；整机外廓尺寸（长×宽×高及部位）mm：3420×1400×2320（防翻架顶端）；轴距mm：1755；常用轮距(前轮/后轮)mm：960/1050；轮距(前轮/后轮)mm：960、1060、1160、1260/1000～1300；最小离地间隙及部位mm：255(前桥下沿)；离合器壳体前端面至后驱动轴轴心线的水平距离mm：967；变速箱齿轮副轴孔中心距mm：80.5；最小使用质量kg：1690；标准配重(前/后)kg：60/28；最小使用比质量kg/kW：38.24；挡位数（前进/倒退）：8/2；主变速挡位数：4+1；副变速挡位数：2；最高设计理论速度km/h：26.6；翻倾防护装置（驾驶室或安全框架）型号：YJ204A.46；翻倾防护装置（驾驶室或安全框架）型式：安全框架；翻倾防护装置（驾驶室或安全框架）生产厂：山东亿嘉农业机械装备股份有限公司；发动机型号：4TG60K；发动机结构型式：直列、四冲程；发动机生产厂：华源莱动内燃机有限公司；排放标准：第三阶段；发动机进气方式：涡轮增压；发动机气缸数：4；发动机标定功率kW：44.2；发动机额定净功率kW：44.2；发动机标定转速r/min：2400；发动机冷却方式：水冷；传动系箱体数量、变速箱（器）型式：机械平面组成式；箱体数量：2个；主变速位置和换挡方式：主变速位置：在第2箱体中；机械有级挡；副变速换挡方式：机械有级挡；轮胎型号(前轮/后轮)：6.00-14/13.6-16；轮胎数量(前轮/后轮)个 ：2/2；液压悬挂系统型式：分置式；悬挂装置型式：后置三点悬挂；悬挂装置类别：2N类；工作装置液压油泵型号：CBN-E316；液压输出组数：1组；动力输出轴标准转速r/min：540/760；选装轮胎型号(前轮/后轮)：6.0-12/9.5-16；6.00-12/9.5-20；5.00-12/9.5-20；6.00-12/11.2-16；选装液压输出组数：2组；选装动力输出轴标准转速r/min：760/850。 | 44.2 | 购机补贴(通用类) | 2025-12-30 00:00:00 | 山东省 | 评阅通过 |  | WJ2020DFH013 | 河南省拖拉机柴油机产品质量监督检验中心 | YH2020WJ01213 | 江苏沿海农业机械检测有限公司
动力机械 | 拖拉机 | 轮式拖拉机 | 60-70马力四轮驱动拖拉机 | 山东亿嘉农业机械装备股份有限公司 | 轮式拖拉机 | YJ-604 |  | 功率:60马力;驱动方式:四轮驱动 ; | 整机型号、名称：YJ-604、轮式拖拉机；整机型式：轮式；整机机架型式：无架；整机驱动型式：四驱；整机用途：一般用途；整机外廓尺寸（长×宽×高及部位）mm：4030×1730×2600（空滤器顶部）；最小使用质量kg：2709；标准配重(前/后)kg：144/320；最小使用比质量kg/kW：61.43；K值：45.15；挡位数（前进/倒退）：12/12；主变速挡位数：4；副变速挡位数：3×（1+1）；翻倾防护装置（驾驶室或安全框架）型号：YJ50.46A；翻倾防护装置（驾驶室或安全框架）型式：简易驾驶室；发动机型号：4D32ZT31/604；发动机结构型式：直列、四冲程；发动机生产厂：浙江新柴股份有限公司；排放标准：第三阶段；发动机进气方式：涡轮增压；发动机气缸数：4；发动机标定功率kW：44.1；发动机额定净功率kW：44.1；发动机标定转速r/min：2400；发动机冷却方式：水冷；传动系箱体数量、变速箱（器）型式：机械平面组成式；箱体数量：2个；主变速位置和换挡方式：主变速位置：在第1箱体中；机械有级挡；副变速换挡方式：机械有级挡；轮胎型号(前轮/后轮)：8.3-24/12.4-32；轮胎数量(前轮/后轮)个 ：2/2；工作装置液压油泵型号：CBN-F316；液压输出组数：2组；动力输出轴标准转速r/min：540/760；选装轮胎型号(前轮/后轮)：8.3-24/11-32、8.3-20/12.4-28;选装发动机型号：4D27ZT32/604；选装发动机结构型式：直列、四冲程；选装发动机生产厂：浙江新柴股份有限公司；排放标准：第三阶段；选装发动机进气方式：涡轮增压；选装发动机气缸数：4；选装发动机标定功率kW：44.2；选装发动机额定净功率kW：44.2；选装发动机标定转速r/min：2400；选装发动机冷却方式：水冷；选装动力输出轴标准转速r/min：760/850；540/1000; 760/1000。 | 44.2 | 购机补贴(通用类) | 2025-12-30 00:00:00 | 山东省 | 评阅通过 |  | W201607025 | 机械工业农业机械产品质量检测中心（济南） | 2016KKX039 | 河南省拖拉机柴油机产品质量监督检验中心
动力机械 | 拖拉机 | 轮式拖拉机 | 60-70马力四轮驱动拖拉机 | 山东亿嘉农业机械装备股份有限公司 | 轮式拖拉机 | YJ-604-1 |  | 功率:60马力;驱动方式:四轮驱动 ; | 整机型号、名称：YJ-604-1、轮式拖拉机；整机型式：轮式；整机机架型式：无架；整机驱动型式：四驱；整机用途：一般用途；整机外廓尺寸（长×宽×高及部位）mm：4030×1730×2600（消音器顶部）；轴距mm：2040；常用轮距(前轮/后轮)mm：1300/1400；轮距(前轮/后轮)mm：1200、1300、1400、1500/1200～1500；最小离地间隙及部位mm：360（前驱动桥下沿）；离合器壳体前端面至后驱动轴轴心线的水平距离mm：1152；变速箱齿轮副轴孔中心距mm：92；最小使用质量kg：2560；标准配重(前/后)kg：144/320；最小使用比质量kg/kW：58.05；挡位数（前进/倒退）：12/12；主变速挡位数：4；副变速挡位数：3×（1+1）；最高设计理论速度km/h：31.37；翻倾防护装置（驾驶室或安全框架）型号：YJ50.46；翻倾防护装置（驾驶室或安全框架）型式：安全框架；发动机型号：4D32ZT31/604；发动机结构型式：直列、四冲程；发动机生产厂：浙江新柴股份有限公司；排放标准：第三阶段；发动机进气方式：涡轮增压；发动机气缸数：4；发动机标定功率kW：44.1；发动机额定净功率kW：44.1；发动机标定转速r/min：2400；发动机冷却方式：水冷；传动系箱体数量、变速箱（器）型式：机械平面组成式；箱体数量：2个；主变速位置和换挡方式：主变速位置：在第1箱体中；机械有级挡；副变速换挡方式：机械有级挡；轮胎型号(前轮/后轮)：8.3-24/12.4-32；轮胎数量(前轮/后轮)个 ：2/2；工作装置液压油泵型号：CBN-F316；动力输出轴标准转速r/min：540/760；选装轮胎型号(前轮/后轮)：8.3-24/11-32、8.3-20/12.4-28;选装发动机型号：4D27ZT32/604；选装发动机结构型式：直列、四冲程；选装发动机生产厂：浙江新柴股份有限公司；排放标准：第三阶段；选装发动机进气方式：涡轮增压；选装发动机气缸数：4；选装发动机标定功率kW：44.2；选装发动机额定净功率kW：44.2；选装发动机标定转速r/min：2400；选装发动机冷却方式：水冷；选装液压输出组数：1组；选装动力输出轴标准转速r/min：760/850；540/1000; 760/1000。 | 44.2 | 购机补贴(通用类) | 2025-12-30 00:00:00 | 山东省 | 评阅通过 |  | WJ2021DFH017 | 河南省拖拉机柴油机产品质量监督检验中心 | 2016KKX039 | 河南省拖拉机柴油机产品质量监督检验中心
动力机械 | 拖拉机 | 轮式拖拉机 | 70-80马力四轮驱动拖拉机 | 山东亿嘉农业机械装备股份有限公司 | 轮式拖拉机 | YJ-704-1 |  | 功率:70马力;驱动方式:四轮驱动 ;最小使用比质量:53.4; | 整机型号、名称：YJ-704-1、轮式拖拉机；整机型式：轮式；整机机架型式：无架；整机驱动型式：四驱；整机用途：一般用途；整机外廓尺寸（长×宽×高及部位）mm：4070×1820×2600（空滤器顶部）；轴距mm：2070；常用轮距(前轮/后轮)mm：1300/1400；轮距(前轮/后轮)mm：1200、1300、1400、1500/1200～1500；最小离地间隙及部位mm：370（前驱动桥下沿）；离合器壳体前端面至后驱动轴轴心线的水平距离mm：1152；变速箱齿轮副轴孔中心距mm：92；最小使用质量kg：2750；标准配重(前/后)kg：144/320；最小使用比质量kg/kW：53.4；挡位数（前进/倒退）：12/12；主变速挡位数：4；副变速挡位数：3×（1+1）；翻倾防护装置（驾驶室或安全框架）型号：YJ50.46A；翻倾防护装置（驾驶室或安全框架）型式：简易驾驶室；发动机型号：4D32ZT31/704；发动机结构型式：直列、四冲程；发动机生产厂：浙江新柴股份有限公司；排放标准：第三阶段；发动机进气方式：涡轮增压；发动机气缸数：4；发动机标定功率kW：51.5；发动机额定净功率kW：51.5；发动机标定转速r/min：2400；发动机冷却方式：水冷；传动系箱体数量、变速箱（器）型式：机械平面组成式；箱体数量：2个；主变速位置和换挡方式：主变速位置：在第1箱体中；机械有级挡；副变速换挡方式：机械有级挡；轮胎型号(前轮/后轮)：8.3-24/14.9-30；轮胎数量(前轮/后轮)个 ：2/2；工作装置液压油泵型号：CBN-F316；动力输出轴标准转速r/min：540/760；选装轮胎型号(前轮/后轮)：8.3-24/12.4-32、8.3-24/11-32、8.3-20/12.4-28;选装发动机型号：4D32ZT33/704；选装发动机结构型式：直列、四冲程；选装发动机生产厂：浙江新柴股份有限公司；排放标准：第三阶段；选装发动机进气方式：涡轮增压；选装发动机气缸数：4；选装发动机标定功率kW：52；选装发动机额定净功率kW：52；选装发动机标定转速r/min：2400；选装发动机冷却方式：水冷；选装液压输出组数：1组；选装动力输出轴标准转速r/min：760/850；540/1000; 760/1000。 | 52 | 购机补贴(通用类) | 2025-12-30 00:00:00 | 山东省 | 评阅通过 |  | W201607025 | 机械工业农业机械产品质量检测中心（济南） | 2016KKX040 | 河南省拖拉机柴油机产品质量监督检验中心
动力机械 | 拖拉机 | 轮式拖拉机 | 90-100马力四轮驱动拖拉机 | 山东亿嘉农业机械装备股份有限公司 | 轮式拖拉机 | YJ-904B |  | 功率:90马力;驱动方式:四轮驱动 ;最小使用比质量:40.79kg/kW; | 整机型式：四轮驱动；外廓尺寸(长×宽×高mm):4070×1820×2780；轴距：2070mm；常用轮距(前轮/后轮)或：1300/1400；轮距(前轮/后轮)调整方式：有级可调/无级可调；最小使用质量：2800KG；标准配重(前/后)（KG）：140/160；档位数（前进/倒退/爬行）：12/12/0；主变速*副变速/其他：4*3/1+1；发动机与离合器联接方式：直连；起动方式：电起动；翻倾防护装置（驾驶室或安全框架）：型号：YJ50.46A，型式：安全驾驶室；发动机型号：YD4EZ90C2；发动机生产厂：扬动股份有限公司；排放标准：第三阶段；发动机标定功率：66.2 kW；前照灯：型号：sxjy-01、生产厂：丹阳市世信塑件有限公司；转向系型式：全液压转向；行车制动系型式：湿式、盘式；驻车制动系型式：机械式；前驱动桥型式：旱地型、水田型；离合器型式：单片、干式、双作用；动力输出轴离合器型式：单片、干式；传动系变速箱型式：组成式4×3×（1+1）；主变速箱换档方式：机械有级变速；副变速箱换档方式：机械有级变速；轮胎型号(前轮/后轮)：8.3-24/14.9-30；工作装置液压悬挂系统型式/分置式 ；工作装置悬挂装置型式/后置三点悬挂；工作装置悬挂装置类别/2类；工作装置动力输出轴转速 540/760 r/min；选装动力输出轴转速 760/850；540/1000；760/1000 r/min；选装轮胎型号(前轮/后轮)/8.3-24/12.4-32、8.3-24/11-32、8.3-20/12.4-28 ；选装液压输出装置/2路液压输出；选装发动机型号/4K41ZT31/904；选装发动机生产厂/浙江新柴股份有限公司；排放标准：第三阶段；选装发动机标定功率：66.2kW；选装两柱式安全架：YJ50.46；最小使用质量：2700KG；最小使用比质量kg/kW：驾驶室42.30，安全架40.79；自主变更新增发动机型号：4D32RT30/904 功率：66.2KW，制造商：浙江新柴股份有限公司，排放标准：第三阶段；自主变更新增发动机型号：4C6-90C33功率：66.2KW，制造商：安徽全柴动力股份有限公司，排放标准：第三阶段。。 | 66.2 | 购机补贴(通用类) | 2021-12-31 00:00:00 | 山东省 | 评阅通过 |  | 驾驶室：WJ2021DFH016；安全架：WJ2021DFH017 | 河南省拖拉机柴油机产品质量监督检验中心 | WJ2017HKKX003 | 河南省拖拉机柴油机产品质量监督检验中心
动力机械 | 拖拉机 | 轮式拖拉机 | 70-80马力四轮驱动拖拉机 | 山东亿嘉农业机械装备股份有限公司 | 轮式拖拉机 | YJ-704 |  | 功率:70马力;驱动方式:四轮驱动 ;最小使用比质量:47.96; | 整机型式 ：四轮驱动；外廓尺寸(长×宽×高MM)： 4030×1700×2600 ；轴距或履带接地(MM)：2040；常用轮距(前轮/后轮)或轨距（MM)：1300/1376；轮距(前轮/后轮)调整方式：有级可调/有级可调；最小使用质量（KG）：2470；标准配重(前/后)（KG）：144/180；档位数 （前进/倒退/爬行）：12/12/0；主变速*副变速/其他：4*3/1+1；发动机与离合器联接方式：直连；起动方式：电起动；翻倾防护装置（驾驶室或安全框架）：YJ50.46、型式：两柱式安全架、生产厂：山东亿嘉农业机械装备股份有限公司；发动机型号 ： 4D32ZT31/704 ；发动机生产厂： 浙江新柴股份有限公司 ；排放标准：第三阶段；发动机标定功率 :51.5 kW；前照灯：型号：FT400/554、生产厂：江苏林华车辆部件有限公司；转向系型式：全液压转向；行车制动系型式：三片油浴盘式制动器；驻车制动系型式：机械式手制动；前驱动桥型式：√旱地型 √水田型；离合器型式：单片、干式、双作用；动力输出轴离合器型式：单片、干式；传动系变速箱型式：4×3×（1+1）组成式；主变速箱换档方式：啮合套换档；副变速箱换档方式：啮合套换档；轮胎型号(前轮/后轮)：8.3-24/14.9-30；工作装置悬挂装置型式：后置三点悬挂 ；工作装置悬挂装置类别 ： 2类 ；工作装置动力输出轴转速 :540/760 r/min；工作装置框架上最大提升力:≥12.4 kN；最小使用比质量kg/kW：47.96。 | 51.5 | 购机补贴(通用类) | 2021-12-31 00:00:00 | 山东省 | 评阅通过 |  | WJ2021DFH017 | 河南省拖拉机柴油机产品质量监督检验中心 | W201110066-Ⅱ | 山东省农业机械产品质量监督检验站
动力机械 | 拖拉机 | 轮式拖拉机 | 100-120马力四轮驱动拖拉机 | 山东亿嘉农业机械装备股份有限公司 | 轮式拖拉机 | YJ-1154 |  | 功率:115马力;驱动方式:四轮驱动 ;最小使用比质量:49.41kg/kW; | 整机型式 ：四轮驱动；外廓尺寸(长×宽×高MM)：4350×2100×2870；轴距或履带接地(MM)：2195；常用轮距(前轮/后轮)或轨距（MM)：1610/1608；轮距(前轮/后轮)调整方式：有级可调/有级可调；最小使用质量（KG）：4200；标准配重(前/后)（KG）：220/160；档位数 （前进/倒退/爬行）：16/8/0；主变速/副变速/其他：4/（2+1）×2/0；发动机与离合器联接方式：直连；起动方式：电起动；翻倾防护装置（驾驶室或安全框架）：型号： YJ1604.451 、型式：安全驾驶室、生产厂：山东亿嘉农业机械装备股份有限公司；发动机型号 ： WP4.1G115E310 ;发动机生产厂：潍柴动力扬州柴油机有限责任公司；排放标准：第三阶段；发动机标定功率 : 85 kW；前照灯：型号：FT650/800、生产厂：江苏林华车辆部件有限公司；转向系型式：全液压转向；行车制动系型式：湿式、盘式；驻车制动系型式：机械式；前驱动桥型式：旱地型 ；离合器型式：单片、干式、双作用；动力输出轴离合器型式：单片、干式；传动系变速箱型式：4×(2+1)×2组成式；主变速箱换档方式：啮合套换档；副变速箱换档方式：啮合套换档；轮胎型号(前轮/后轮)：12.4-24/16.9-34；工作装置动力输出轴转速： 760/1000 r/min；工作装置框架上最大提升力：≥20.5 kN；选装动力输出轴转速 / 760/850 r/min；最小使用比质量kg/kW：49.41。 | 85 | 购机补贴(通用类) | 2021-12-31 00:00:00 | 山东省 | 评阅通过 |  | WJ2020HFH017 | 河南省拖拉机柴油机产品质量监督检验中心 | W201110067-Ⅱ | 山东省农业机械产品质量监督检验站
动力机械 | 拖拉机 | 轮式拖拉机 | 60-70马力四轮驱动拖拉机 | 山东亿嘉农业机械装备股份有限公司 | 轮式拖拉机 | YJ-604E |  | 功率:60马力;驱动方式:四轮驱动 ; | 整机型式：四轮驱动 ； 整机外廓尺寸(长×宽×高)：3650×1550×2650（选装防翻架2600）mm ；整机最小使用质量驾驶室：2170、防翻架：1950 kg ；整机标准配重(前/后)：42/50 kg；整机最大配重(前/后)：120/150 kg ；整机档位数 前进/倒退/爬行：8/8/0 ；整机档位数 主变速/副变速/梭行档：4/2/1+1 ；整机发动机与离合器联接方式：直连 ；整机起动方式：电起动 ；整机动力输出轴功率 ≥37.49 kW ；整机最大牵引力≥13.8 kN；翻倾防护装置（驾驶室或安全框架）型号：YJ50.46 ； 发动机型号：4TD60 ；发动机生产厂：山东华源莱动内燃机有限公司 ；发动机标定功率：44.1 kW；行车制动系型式：干式、蹄式 ；驻车制动系型式：非独立机械、蹄式 ；行走系轮胎型号(前轮/后轮)：8.3-20/12.4-28 ；工作装置液压悬挂系统型式：分置式 ；工作装置悬挂装置型式：后置三点悬挂 ；工作装置动力输出轴转速：540/760 r/min ；工作装置动力输出轴传动比：3.385/2.733 ；工作装置框架上最大提升力≥9.93 kN ；选装发动机型号：WP3.2G61E316 ；选装发动机生产厂：潍柴动力扬州柴油机有限责任公司 ；选装发动机标定功率44.1 kW；选装翻倾防护装置（安全框架）型号：YJ40.45 ；选装翻倾防护装置（安全框架）型式：安全架 ；选装动力输出轴转速：540/1000、760/850 r/min；选装轮胎型号(前轮/后轮)：6.50-16/11.2-24、7.50-16/9.5-28；7.50-16/11.2-28；7.00-12/11.2-20；8.3-20/9.5-32；6.00-12/9.5-16；7.5-16/11.2-24 ；选装液压输出装置：2路液压输出；最小使用比质量kg/kW：驾驶室49.21，安全架44.22；K值：驾驶室36.16，防翻架32.5。自主变更新增发动机型号：4B2-60U32功率：44.2KW，生产厂：安徽全柴动力股份有限公司，排放标准：第三阶段；自主变更新增发动机型号：4TD60A，功率：44.2KW，生产厂：山东华源莱动内燃机有限公司，排放标准：第三阶段。 | 44.1 | 购机补贴(通用类) | 2023-12-31 00:00:00 | 山东省 | 评阅通过 |  | 驾驶室：WJ2018KFH017；安全架：WJ2018KFH018 | 河南省拖拉机柴油机产品质量监督检验中心 | WJ2018IKKX005 | 河南省拖拉机柴油机产品质量监督检验中心
动力机械 | 拖拉机 | 轮式拖拉机 | 80-90马力四轮驱动拖拉机 | 道依茨法尔机械有限公司 | 轮式拖拉机 | CD804-1 |  | 功率:80马力;驱动方式:四轮驱动 ;最小使用比质量:46.10kg/kW; | 型式：四轮驱动；标定功率（kW）：59；最小使用质量（kg）：2870（驾驶室机型）、2720（安全架机型）；最小使用质量/配套发动机标定功率（kg/kw）:48.64（驾驶室机型）、46.10（安全架机型）；排放标准：第三阶段。 | 59 | 购机补贴(通用类) | 2022-12-31 00:00:00 | 山东省 | 评阅通过 |  | FH19GW0971/FH19GW0981 | 国家拖拉机质量监督检验中心/国家拖拉机质量监督检验中心 | （2017）委字整机类0170100134号 | 盐城市农业机械试验鉴定站
动力机械 | 拖拉机 | 轮式拖拉机 | 90-100马力四轮驱动拖拉机 | 道依茨法尔机械有限公司 | 轮式拖拉机 | CD904-1 |  | 功率:90马力;驱动方式:四轮驱动 ;最小使用比质量:41.09kg/kW; | 型式：四轮驱动；标定功率（kW）：66.2；最小使用质量（kg）：2870（驾驶室机型）、2720（安全架机型）；最小使用质量/配套发动机标定功率（kg/kw）:43.35（驾驶室机型）、41.09（安全架机型）；排放标准：第三阶段。 | 66.2 | 购机补贴(通用类) | 2022-12-31 00:00:00 | 山东省 | 评阅通过 |  | FH19GW0971/FH19GW0981 | 国家拖拉机质量监督检验中心/国家拖拉机质量监督检验中心 | （2017）委字整机类0170100134号 | 盐城市农业机械试验鉴定站
动力机械 | 拖拉机 | 轮式拖拉机 | 70-80马力四轮驱动拖拉机 | 道依茨法尔机械有限公司 | 轮式拖拉机 | CD704S |  | 功率:70马力;驱动方式:四轮驱动 ;最小使用比质量:48.74; | 型式：四轮驱动；标定功率（kW）：51.5；最小使用质量（kg）：2510（安全架）；2680（驾驶室）；最小使用质量/配套发动机标定功率（kg/kw）:48.74（安全架）；52.03（驾驶室）；排放标准：第三阶段。 | 51.5 | 购机补贴(通用类) | 2022-12-31 00:00:00 | 山东省 | 评阅通过 |  | FH17GW0871/FH17GW1101 | 国家拖拉机质量监督检验中心/国家拖拉机质量监督检验中心 | W201208050-II | 山东省农业机械产品质量监督检验站
动力机械 | 拖拉机 | 轮式拖拉机 | 80-90马力四轮驱动拖拉机 | 道依茨法尔机械有限公司 | 轮式拖拉机 | CD804S |  | 功率:80马力;驱动方式:四轮驱动 ;最小使用比质量:55.93kg/kW; | 驱动轮数:四轮驱动；发动机标定功率(KW):59；最小使用质量（kg）：3494（驾驶室机型）、3300（安全架机型）；最小使用质量/配套发动机标定功率（kg/kw）:59.22（驾驶室机型）、55.93（安全架机型）；排放标准：第三阶段。 | 59 | 购机补贴(通用类) | 2021-12-31 00:00:00 | 山东省 | 评阅通过 |  | FH17GW0391/FH17GW0371 | 国家拖拉机质量监督检验中心/国家拖拉机质量监督检验中心 | No201701077 | 江苏省农业机械试验鉴定站
动力机械 | 拖拉机 | 轮式拖拉机 | 70-80马力四轮驱动拖拉机 | 山东晟拖重工有限公司 | 轮式拖拉机 | 704 |  | 功率:70马力;驱动方式:四轮驱动 ;最小使用比质量:41.17; | 整机型式：轮式，整机机架型式：无架，驱动型式：四驱，整机用途：一般用途，整机外廓尺寸（mm）：3700×1650×2400（安全框架），3700×1650×2710（驾驶室），轴距mm：2000，常用轮距mm：1250/1300，轮距mm：1200、1250、1300/1200、1300，最小离地间隙mm：410，变速箱前端面至后驱动轴轴心线的水平距离mm：1170，变速箱齿轮副轴孔中心距mm：92，最小使用质量kg：2120（安全框架），2300（驾驶室），标准配重kg：45/48，最小使用比质量：41.17kg/kW（安全框架），44.66/kW（驾驶室），档位数（前进/倒退）：8/2，主变速档位数：4＋1，副变速档位数：2，最高设计理论速度：33.22km/h，发动机与主离合器联接方式：直联，翻倾防护装置：安全框架（选装驾驶室），翻倾防护装置型号：ST904.108.01（安全架）/ST1004.205.01（驾驶室），翻倾防护装置生产厂：山东晟拖重工有限公司，发动机型号：YN4EZ070-32CR,发动机结构型式：直列、水冷、四冲程，发动机生产厂：昆明云内动力股份有限公司，进气方式：自吸，气缸数：4，标定功率：51.5kW，额定净功率：51.5kW，转数：2300r/min，空气滤清器型式、型号：干式、YLQ400C1，排气管消音腔尺寸mm：Φ110×420，排气管消音腔质量kg：4.25，座椅型号：DPWZW-1,座椅生产厂：潍坊金百川机械有限公司，安全带型号：CBADB-002，安全带生产厂：河间市百信驰汽车安全带厂，转向系型式：全液压，转向操纵机构：方向盘，转向机构型式：前轮转向，传动系箱体数量：2，变速箱型式：机械平面组成式，主变速位置：第2箱体中，主变速换挡方式：机械有级挡，副变速换挡方式：机械有级挡，轮胎型号（前轮/后轮）：8.3-24/11-32，轮胎数量（前轮/后轮）：2/2，液压悬挂系统型式：分置式，悬挂装置型式：后置三点悬挂，悬挂装置类别：2类，液压油泵型号：BTB316，液压输出组数：2组，安全阀全开压力：19±0.5MPa，动力输出轴花键数目：8，动力输出轴标准转数r/min：540/760。 | 51.5 | 购机补贴(通用类) | 2025-11-01 00:00:00 | 山东省 | 评阅通过 |  | HB2020FHZ120(安全框架）；HB2020FHZ119(驾驶室） | 湖北三智农业机械检测有限公司 | NJJC20191024 | 山东宝鼎农业机械检测有限公司
动力机械 | 拖拉机 | 轮式拖拉机 | 60-70马力四轮驱动拖拉机 | 山东晟拖重工有限公司 | 轮式拖拉机 | 604-A |  | 功率:60马力;驱动方式:四轮驱动 ; | 整机型式：轮式，整机机架型式：无架，驱动型式：四驱，整机用途：一般用途，整机外廓尺寸（mm）：3600×1600×2490（安全框架），3600×1600×2550（驾驶室），轴距mm：1940，常用轮距mm：1250/1300，轮距mm：1200、1250、1300/1200、1300，最小离地间隙mm：440，变速箱前端面至后驱动轴轴心线的水平距离mm：1070，变速箱齿轮副轴孔中心距mm：92，最小使用质量kg：1900（安全框架），2050（驾驶室），标准配重kg：45/48，最小使用比质量：43.08kg/kW（安全框架），46.49/kW（驾驶室）,档位数（前进/倒退）：8/2，主变速档位数：4＋1，副变速档位数：2，最高设计理论速度：30.86km/h,发动机与主离合器联接方式：直联，翻倾防护装置：安全框架（选装驾驶室），翻倾防护装置型号：ST904.108.01（安全架）/ST604.205.01（驾驶室），翻倾防护装置生产厂：山东晟拖重工有限公司，发动机型号：YN4EZ060-32CR,发动机结构型式：直列、水冷、四冲程，发动机生产厂：昆明云内动力股份有限公司，进气方式：自吸，气缸数：4，标定功率：44.1kW，额定净功率：44.1kW，转数：2300r/min，空气滤清器型式、型号：干式、YLQ400C1，排气管消音腔尺寸mm：Φ110×415，排气管消音腔质量kg：4.25，座椅型号：DPWZW-1，座椅生产厂：潍坊金百川机械有限公司，安全带型号：CBADB-002，安全带生产厂：河间市百信驰汽车安全带厂，转向系型式：全液压，转向操纵机构：方向盘，转向机构型式：前轮转向，传动系箱体数量：2，变速箱型式：机械平面组成式，主变速位置：第2箱体中，主变速换挡方式：机械有级挡，副变速换挡方式：机械有级挡，轮胎型号（前轮/后轮）：8.3-24/11-32，轮胎数量（前轮/后轮）：2/2，液压悬挂系统型式：分置式，悬挂装置型式：后置三点悬挂，悬挂装置类别：Ⅰ类，液压油泵型号：BTB314，液压输出组数：2组，安全阀全开压力：18±0.5MPa，动力输出轴花键数目：8，动力输出轴标准转数r/min：540/760。 | 44.1 | 购机补贴(通用类) | 2025-11-01 00:00:00 | 山东省 | 评阅通过 |  | HB2020FHZ120(安全框架）；HB2020FHZ121(驾驶室） | 湖北三智农业机械检测有限公司 | NJJC20191023 | 山东宝鼎农业机械检测有限公司
动力机械 | 拖拉机 | 轮式拖拉机 | 90-100马力四轮驱动拖拉机 | 山东晟拖重工有限公司 | 轮式拖拉机 | 904-D |  | 功率:90马力;驱动方式:四轮驱动 ;最小使用比质量:40.94kg/kW; | 整机型式：轮式，整机机架型式：无架，驱动型式：四驱，整机用途：一般用途，整机外廓尺寸（mm）：3750×1750×2710，轴距mm：2020，常用轮距mm：1300/1400，轮距mm：1200、1300/1200、1300、1400，最小离地间隙mm：410，变速箱前端面至后驱动轴轴心线的水平距离mm：1170，变速箱齿轮副轴孔中心距mm：92，最小使用质量kg：2710，标准配重kg：50/56，最小使用比质量：40.94kg/kW，档位数（前进/倒退）：8/2，选装8/8，主变速档位数：4＋1，副变速档位数：2，选装2×（1+1），最高设计理论速度：33.22km/h，发动机与主离合器联接方式：直联，翻倾防护装置：简易驾驶室，翻倾防护装置型号：ST1204.205.01，翻倾防护装置生产厂：山东晟拖重工有限公司，发动机型号：YN4E095-32CR4，发动机结构型式：直列、水冷、四冲程，发动机生产厂：昆明云内动力股份有限公司，进气方式：增压，气缸数：4，标定功率：66.2kW，额定净功率：66.2kW，转数：2300r/min，空气滤清器型式、型号：干式、YKQ1830U，排气管消音腔尺寸mm：Φ110×590，排气管消音腔质量kg：5.4，座椅型号：DPWZW-1,座椅生产厂：潍坊金百川机械有限公司，安全带型号：CBADB-002，安全带生产厂：河间市百信驰汽车安全带厂，转向系型式：全液压，转向操纵机构：方向盘，转向机构型式：前轮转向，传动系箱体数量：2，变速箱型式：机械平面组成式，主变速位置：第2箱体中，主变速换挡方式：机械有级挡，副变速换挡方式：机械有级挡，轮胎型号（前轮/后轮）：8.3-24/14.9-30，轮胎数量（前轮/后轮）：2/2，液压悬挂系统型式：分置式，悬挂装置型式：后置三点悬挂，悬挂装置类别：2类，液压油泵型号：BTB316，液压输出组数：2组，安全阀全开压力：18，动力输出轴花键数目：8，动力输出轴标准转数r/min：540/760。 | 66.2 | 购机补贴(通用类) | 2026-04-29 00:00:00 | 山东省 | 评阅通过 |  | HB2020FHZ217 | 湖北三智农业机械检测有限公司 | NJJC20191024 | 山东宝鼎农业机械检测有限公司
动力机械 | 拖拉机 | 轮式拖拉机 | 80-90马力四轮驱动拖拉机 | 山东晟拖重工有限公司 | 轮式拖拉机 | 804-D |  | 功率:80马力;驱动方式:四轮驱动 ;最小使用比质量:40.99kg/kW; | 整机型式：轮式，整机机架型式：无架，驱动型式：四驱，整机用途：一般用途，整机外廓尺寸（mm）：3750×1650×2710，轴距mm：2020，常用轮距mm：1300/1400，轮距mm：1200、1300/1200、1300、1400，最小离地间隙mm：410，变速箱前端面至后驱动轴轴心线的水平距离mm：1170，变速箱齿轮副轴孔中心距mm：92，最小使用质量kg：2410，标准配重kg：50/56，最小使用比质量：40.99kg/kW，档位数（前进/倒退）：8/2，选装8/8，主变速档位数：4＋1，副变速档位数：2，选装2×（1+1），最高设计理论速度：33.22km/h，发动机与主离合器联接方式：直联，翻倾防护装置：简易驾驶室，翻倾防护装置型号：ST1204.205.01，翻倾防护装置生产厂：山东晟拖重工有限公司，发动机型号：YN4EZ080-30CR，发动机结构型式：直列、水冷、四冲程，发动机生产厂：昆明云内动力股份有限公司，进气方式：增压，气缸数：4，标定功率：58.8kW，额定净功率：58.8kW，转数：2400r/min，空气滤清器型式、型号：干式、YKQ1830U，排气管消音腔尺寸mm：Φ110×590，排气管消音腔质量kg：5.4，座椅型号：DPWZW-1,座椅生产厂：潍坊金百川机械有限公司，安全带型号：CBADB-002，安全带生产厂：河间市百信驰汽车安全带厂，转向系型式：全液压，转向操纵机构：方向盘，转向机构型式：前轮转向，传动系箱体数量：2，变速箱型式：机械平面组成式，主变速位置：第2箱体中，主变速换挡方式：机械有级挡，副变速换挡方式：机械有级挡，轮胎型号（前轮/后轮）：8.3-24/11-32，轮胎数量（前轮/后轮）：2/2，液压悬挂系统型式：分置式，悬挂装置型式：后置三点悬挂，悬挂装置类别：2类，液压油泵型号：BTB316，液压输出组数：2组，安全阀全开压力：18，动力输出轴花键数目：8，动力输出轴标准转数r/min：540/760。 | 58.8 | 购机补贴(通用类) | 2026-04-29 00:00:00 | 山东省 | 评阅通过 |  | HB2020FHZ217 | 湖北三智农业机械检测有限公司 | NJJC20191024 | 山东宝鼎农业机械检测有限公司
动力机械 | 拖拉机 | 轮式拖拉机 | 80-90马力四轮驱动拖拉机 | 潍坊金福农业装备有限公司 | 轮式拖拉机 | 804 |  | 功率:80马力;驱动方式:四轮驱动 ;最小使用比质量:40.17kg/kW; | 整机型式：轮式，整机机架型式：无架，整机驱动型式：四驱，整机用途：一般用途，整机外廓尺寸（mm）：3700×1650×2700，轴距mm：1950，常用轮距mm：1300/1300，轮距mm：1200、1300/1200、1300，最小离地间隙mm：410，变速箱前端面至后驱动轴轴心线的水平距离mm：1170，变速箱齿轮副轴孔中心距mm：91，最小使用质量kg：2370，标准配重kg：58/180，最小使用比质量：40.17kg/kW，档位数（前进/倒退）：8/2，主变速档位数：4＋1，副变速档位数：2，最高设计理论速度km/h:34.66，发动机与主离合器联接方式：直联，翻倾防护装置：简易驾驶室，翻倾防护装置型号：JF1204.301B，翻倾防护装置生产厂：山东帅克机械制造股份有限公司，选装驾驶室型号：JF1204.205.01，选装驾驶室生产厂：潍坊金福农业装备有限公司，发动机型号：4D32ZT33/804，发动机结构型式：直列、水冷、四冲程，发动机生产厂：浙江新柴股份有限公司，发动机进气方式：增压，发动机气缸数：4，发动机标定功率：59kW，发动机额定功率：59kW，发动机转速：2400r/min，发动机冷却方式：水冷，空气滤清器型号：30-CC，空气滤清器型式：湿式，排气管消音腔尺寸：Φ115×595，消音腔质量kg：6.9，座椅型号：SMT-CS06-1，座椅生产厂：潍坊舒美特机械有限公司，安全带型号：DC-1000-006，安全带生产厂：常州市东晨车辆部件有限公司，转向系型式：全液压，转向操纵机构：方向盘，转向机构型式：前轮转向，传动系箱体数量：2，变速箱型式：机械平面组成式，主变速位置：第2箱，主变速换挡方式：机械有级挡，副变速换挡方式：机械有级挡，轮胎型号（前轮/后轮）：8.3-24/11-32，轮胎数量（前轮/后轮）：2/2，液压悬挂系统型式：分置式，悬挂装置型式：后置三点悬挂，悬挂装置类别：Ⅱ类，液压油泵型号：BN-E320，安全阀全开压力：19±0.5MPa，动力输出轴花键数目：8，动力输出轴标准转数r/min：540/760。 | 59 | 购机补贴(通用类) | 2025-07-05 00:00:00 | 山东省 | 评阅通过 |  | WJ2019HFH007（驾驶室）；WJ2020AFH013（驾驶室） | 河南省拖拉机柴油机产品质量监督检验中心 | WJ2018DKKX010 | 河南省拖拉机柴油机产品质量监督检验中心
动力机械 | 拖拉机 | 轮式拖拉机 | 70-80马力四轮驱动拖拉机 | 潍坊金福农业装备有限公司 | 轮式拖拉机 | 704 |  | 功率:70马力;驱动方式:四轮驱动 ;最小使用比质量:40.38; | 整机型式：轮式，整机机架型式：无架，整机驱动型式：四驱，整机用途：一般用途，整机外廓尺寸（mm）：3700×1650×2530（驾驶室整机：3700×1650×2700），轴距mm：1950，常用轮距mm：1300/1300，轮距mm：1200、1300/1200、1300，最小离地间隙mm：410，变速箱前端面至后驱动轴轴心线的水平距离mm：1170，变速箱齿轮副轴孔中心距mm：91，最小使用质量kg：2100（驾驶室：2300），标准配重kg：45/48，最小使用比质量：40.38kg/kW（驾驶室44.23），档位数（前进/倒退）：8/2，主变速档位数：4＋1，副变速档位数：2，最高设计理论速度km/h:34.66，翻倾防护装置：安全框架，安全框架型号：JF904.108.01，生产厂：潍坊金福农业装备有限公司，选装驾驶室型号：JF1204.205.01/JF1203.205.01，生产厂：山东帅克机械制造股份有限公司/潍坊金福农业装备有限公司，发动机型号：4D32ZT33/704，结构型式：直列、水冷、四冲程，生产厂：浙江新柴股份有限公司，进气方式：增压，气缸数：4，标定功率：52kW，额定功率：52kW，发动机转速：2400r/min，冷却方式：水冷，（选装发动机型号：SD4DW3Z，结构型式：直列、水冷、四冲程，生产厂：江苏四达动力机械集团有限公司，进气方式：增压，发动机气缸数：4，标定功率：52，额定净功率：52，转速：2400r/min，冷却方式：水冷），空气滤清器型号：30-CC，空气滤清器型式：湿式，排气管消音腔尺寸mm：Φ110×595，消音腔质量kg：6.9，座椅型号：SMT-CS06-1，生产厂：潍坊舒美特机械有限公司，安全带型号：DC-1000-006，生产厂：常州市东晨车辆部件有限公司，转向系型式：全液压，转向操纵机构：方向盘，转向机构型式：前轮转向，传动系箱体数量：2，变速箱型式：机械平面组成式，主变速位置：第2箱，主变速换挡方式：机械有级挡，副变速换挡方式：机械有级挡，轮胎型号：8.3-24/11-32，轮胎数量：2/2，悬挂系统型式：分置式，悬挂装置型式：后置三点悬挂，悬挂装置类别：Ⅱ类，液压油泵型号：BN-E316，安全阀全开压力：19±0.5MPa，动力输出轴花键数：8，动力输出轴标准转数r/min：540/760。 | 52 | 购机补贴(通用类) | 2025-07-05 00:00:00 | 山东省 | 评阅通过 |  | WJ2019HFH002（安全框架）；WJ2019HFH007（驾驶室）；WJ2020AFH013（驾驶室） | 河南省拖拉机柴油机产品质量监督检验中心 | WJ2018DKKX010 | 河南省拖拉机柴油机产品质量监督检验中心
动力机械 | 拖拉机 | 轮式拖拉机 | 70-80马力四轮驱动拖拉机 | 潍坊金福农业装备有限公司 | 轮式拖拉机 | 704-Y |  | 功率:70马力;驱动方式:四轮驱动 ;最小使用比质量:41.16; | 整机型式：轮式，整机机架型式：无架，整机驱动型式：四驱，整机用途：一般用途，整机外廓尺寸（mm）：3700×1650×2450(选装驾驶室整机外廓尺寸:3700×1650×2700），轴距mm：2050，常用轮距mm：1300/1300，轮距mm：1200、1300/1200、1300，最小离地间隙mm：410，变速箱前端面至后驱动轴轴心线的水平距离mm：1170，变速箱齿轮副轴孔中心距mm：91，最小使用质量kg：2120(选装驾驶室最小使用质量:2350)，标准配重kg：50/56，最小使用比质量kg/kW：41.16(选装驾驶室最小使用比质量:45.63)，档位数（前进/倒退）：8/2，主变速档位数：4＋1，副变速档位数：2，最高设计理论速度km/h:33.22，发动机与主离合器联接方式：直联，翻倾防护装置：安全框架（选装简易驾驶室），翻倾防护装置型号：JF904.108.01，翻倾防护装置生产厂：潍坊金福农业装备有限公司，选装简易驾驶室型号：JF1204.301B，翻倾简易驾驶室生产厂：山东帅克机械制造股份有限公司，发动机型号：YN4EZ070-32CR，发动机结构型式：直列、水冷、四冲程，发动机生产厂：昆明云内动力股份有限公司，发动机进气方式：自然吸气，发动机气缸数：4，发动机标定功率：51.5kW，发动机额定功率：51.5kW，发动机转速：2300r/min，发动机冷却方式：水冷，空气滤清器型号：YLQ400C1，空气滤清器型式：干式，排气管消音腔尺寸：Φ120×590，消音腔质量kg：5.4，座椅型号：SMT-CS06-1，座椅生产厂：潍坊舒美特机械有限公司，安全带型号：DC-1000-006，安全带生产厂：常州市东晨车辆部件有限公司，转向系型式：全液压，转向操纵机构：方向盘，转向机构型式：前轮转向，传动系箱体数量：2，变速箱型式：机械平面组成式，主变速位置：第2箱体中，主变速换挡方式：机械有级挡，副变速换挡方式：机械有级挡，轮胎型号（前轮/后轮）：8.3-24/11-32，轮胎数量（前轮/后轮）：2/2，液压悬挂系统型式：分置式，悬挂装置型式：后置三点悬挂，悬挂装置类别：Ⅱ类，液压油泵型号：BTB316，液压输出组数：2，安全阀全开压力：18±0.5MPa，动力输出轴花键数目：8，动力输出轴标准转数r/min：540/760。 | 51.5 | 购机补贴(通用类) | 2025-12-30 00:00:00 | 山东省 | 评阅通过 |  | WJ2020GFH13G（安全框架）；WJ2020GFH11G（驾驶室） | 河南省拖拉机柴油机产品质量监督检验中心 | WJ2018DKKX010 | 河南省拖拉机柴油机产品质量监督检验中心
动力机械 | 拖拉机 | 轮式拖拉机 | 70-80马力四轮驱动拖拉机 | 力远重工（山东）有限公司 | 轮式拖拉机 | LN704 |  | 功率:70马力;驱动方式:四轮驱动 ;最小使用比质量:39.42; | 四轮驱动；整机外形尺寸（长×宽×高）mm：3500×1500×2400；轴距mm：1850mm；常用轮距（前轮/后轮）mm：1200×1200；最小使用质量kg：2050；最小使用比质量(kg/kW)：39.42；发动机型号：4D32ZT33/704；发动机制造商:浙江新柴股份有限公司；功率：52KW；第三阶段; | 52 | 购机补贴(通用类) | 2025-12-30 00:00:00 | 山东省 | 评阅通过 |  | WJ2020JFH006 | 河南省拖拉机柴油机产品质量监督检验中心 | NJJC202190710-AK | 山东宝鼎农业机械检测有限公司
动力机械 | 拖拉机 | 轮式拖拉机 | 60-70马力四轮驱动拖拉机 | 力远重工（山东）有限公司 | 轮式拖拉机 | LN604 |  | 功率:60马力;驱动方式:四轮驱动 ; | 四轮驱动；整机外形尺寸（长×宽×高）mm：3500×1500×2400；轴距mm：1850mm；常用轮距（前轮/后轮）mm：1200×1200；最小使用质量kg：1725；最小使用比质量(kg/kW)：39.03；发动机型号：4D27ZT32/604;功率：44.2KW;制造商：浙江新柴股份有限公司；排放标准：第三阶段； | 44.2 | 购机补贴(通用类) | 2025-12-30 00:00:00 | 山东省 | 评阅通过 |  | WJ2020JFH006 | 河南省拖拉机柴油机产品质量监督检验中心 | NJJC202190710-AK | 山东宝鼎农业机械检测有限公司
动力机械 | 拖拉机 | 轮式拖拉机 | 100-120马力四轮驱动拖拉机 | 山东茂源机械制造有限公司 | 轮式拖拉机 | HM1004 |  | 功率:100马力;驱动方式:四轮驱动 ;最小使用比质量:44.16kg/kW; | 功率：100马力（73.6kW）；驱动形式：四轮驱动；整机外廓尺寸（长×宽×高及部位）（mm）：4180×1845×2695（驾驶室顶部）；轴距（mm）：2080；常用轮距（前轮/后轮）（mm）：1420/1485；离合器壳体前端面至后驱动轴轴心线的水平距离（mm）：1160；变速箱齿轮副轴孔中心距（mm）：91；最小使用质量（kg）：3250；最小使用比质量（kg/kW）：44.16；变速箱档位数（前进/倒退）（个）：12/12；主变速档位数（个）：4；副变速档位数（个）：3×（1+1）；发动机型号：YCD4T23T8-100；发动机生产厂：广西玉柴动力股份有限公司；发动机气缸数：4发动机转速：2400r/min。 | 73.6 | 购机补贴(通用类) | 2026-04-01 00:00:00 | 山东省 | 评阅通过 |  | WJ2020LFH019 | 河南省拖拉机柴油机产品质量监督检验中心 | WT202005014 | 黑龙江省彤廷质检技术有限公司
动力机械 | 拖拉机 | 轮式拖拉机 | 90-100马力四轮驱动拖拉机 | 山东茂源机械制造有限公司 | 轮式拖拉机 | HM904 |  | 功率:90马力;驱动方式:四轮驱动 ;最小使用比质量:41.09kg/kW; | 功率：90马力（66.2kW）；驱动形式：四轮驱动；整机外廓尺寸（长×宽×高及部位）（mm）：安全架机型4180×1845×2725（安全框架最高位置）、驾驶室机型4180×1845×2695（驾驶室顶部）；轴距（mm）：2080；常用轮距（前轮/后轮）（mm）：1420/1485；离合器壳体前端面至后驱动轴轴心线的水平距离（mm）：1160；变速箱齿轮副轴孔中心距（mm）：91；最小使用质量（kg）：安全架机型2720、驾驶室机型2890；最小使用比质量（kg/kW）：安全架机型41.09、驾驶室机型43.66；变速箱档位数（前进/倒退）（个）：12/12；主变速档位数（个）：4；副变速档位数（个）：3×（1+1）；发动机型号：YCD4T23T8-90C；发动机生产厂：广西玉柴动力股份有限公司；发动机气缸数：4发动机转速：2400r/min。 | 66.2 | 购机补贴(通用类) | 2026-04-01 00:00:00 | 山东省 | 评阅通过 |  | 安全架：WJ2020LFH020/驾驶室：WJ2020LFH019 | 河南省拖拉机柴油机产品质量监督检验中心 | WT202005014 | 黑龙江省彤廷质检技术有限公司
动力机械 | 拖拉机 | 轮式拖拉机 | 80-90马力四轮驱动拖拉机 | 山东茂源机械制造有限公司 | 轮式拖拉机 | HM804 |  | 功率:80马力;驱动方式:四轮驱动 ;最小使用比质量:45.25kg/kW; | 功率：80马力（59kW）；驱动形式：四轮驱动；整机外廓尺寸（长×宽×高及部位）（mm）：安全架机型4180×1820×2695（安全框架最高位置）、驾驶室机型4180×1845×2695（驾驶室顶部）；轴距（mm）：2080；常用轮距（前轮/后轮）（mm）：1420/1485；离合器壳体前端面至后驱动轴轴心线的水平距离（mm）：1160；变速箱齿轮副轴孔中心距（mm）：91；最小使用质量（kg）：安全架机型2670、驾驶室机型2695；最小使用比质量（kg/kW）：安全架机型45.25、驾驶室机型45.68；变速箱档位数（前进/倒退）（个）：12/12；主变速档位数（个）：4；副变速档位数（个）：3×（1+1）；发动机型号：YCD4T23T8-80A；发动机生产厂：广西玉柴动力股份有限公司；发动机气缸数：4发动机转速：2300r/min。 | 59 | 购机补贴(通用类) | 2026-04-01 00:00:00 | 山东省 | 评阅通过 |  | 安全架：WJ2020LFH020/驾驶室：WJ2020LFH019 | 河南省拖拉机柴油机产品质量监督检验中心 | WT202005014 | 黑龙江省彤廷质检技术有限公司
动力机械 | 拖拉机 | 轮式拖拉机 | 140-160马力四轮驱动动力换挡拖拉机 | 约翰迪尔（天津）有限公司 | 轮式拖拉机 | 6E-1504-PL |  | 功率:150马力;驱动方式:四轮驱动 ;最小使用比质量:47.96kg/kW;换挡方式:部分动力换挡 ; | 驱动轮数：四轮驱动；发动机标定功率（kW）：110.5 最小使用质量：5300kg，部分动力换挡；国三排放； | 110.5 | 购机补贴(通用类) | 2026-06-29 00:00:00 | 天津市 | 评阅通过 |  | 4/1 951 | 国家拖拉机质量监督检验中心 | LT20GK0051 | 国家拖拉机质量监督检验中心
动力机械 | 拖拉机 | 轮式拖拉机 | 200马力及以上四轮驱动动力换挡拖拉机 | 科乐收农业机械（山东）有限责任公司 | 轮式拖拉机 | 2504 |  | 功率:250马力;驱动方式:四轮驱动 ;最小使用比质量:50kg/kW;换挡方式:动力换挡/换向 ; | 型式：四轮驱动；外廓尺寸(长×宽×高)mm：5721×2900×3330（单轮） 5721×3600×3230（双轮）；轴距mm：2985；轮距(前轮/后轮)mm：1812、1958/1850、2060（单轮）1812、1958/2400（双轮）；常用轮距(前轮/后轮)mm：1958/2060（单轮）、1958/ 2400(双轮）；最小使用质量 kg：9200（单轮）、10200（双轮）；标准配重(前/后) kg ：900/518（单轮）、900/0（双轮）；最大配重(前/后) kg ：900/518（单轮）、900/1550（双轮）；挡位数(前进/倒退/爬行) ：24/24/0；起动方式：电起动；最大牵引力kN：≥73.5 ；转向系型式：前轮液压转向；转向器型式：电辅助液压式；行车制动系型式：盘式、液压操纵；驻车制动系型式：独立手制动；离合器型式：湿式、多片、双作用；变速箱型式：4×6× (1+1)组成式；主变速箱换档方式：同步器换档；副变速箱换档方式：动力换档；轮胎型号(前轮/后轮)：600/70R30/650/85R38；液压悬挂系统型式：分置式；悬挂装置型式：后置三点悬挂；动力输出轴型式：后置独立式；配套发动机型号：6068HRT82A；制造商：DEERE & COMPANY；气缸数：6；标定功率(kW)：184；标定转速（r/min）：2200；排放标准：第Ⅲ阶段。 | 184 | 购机补贴(通用类) | 2023-12-31 00:00:00 | 山东省 | 评阅通过 |  | 第16932号 | Cemagref Science,eaux territoires | NW201707039 | 山东省农业机械科学研究院产品质量检测中心
耕整地机械 | 耕地机械 | 旋耕机 | 单轴1.5-2m旋耕机 | 连云港市中兴机械制造有限公司 | 旋耕机 | 1GKN-150 |  | 耕幅:1.5m;刀轴:单轴 ; | 机构类型:单轴；工作幅宽（cm）：150；结构形式：框架式；外形尺寸(长×宽×高)mm：920×1740×1060；配套动力范围（kW）：25.7～33.1；结构质量（kg）：280；传动方式：中间齿轮传动；总安装刀数量（旋耕，把）：34；旋耕刀型号：IT225 | 0 | 购机补贴(通用类) | 2021-12-31 00:00:00 | 江苏省 | 评阅通过
耕整地机械 | 耕地机械 | 旋耕机 | 单轴1.5-2m旋耕机 | 连云港市中兴机械制造有限公司 | 旋耕机 | 1GKN-180 |  | 耕幅:1.80m;刀轴:单轴 ; | 构类型:单轴；工作幅宽（cm）：180；结构形式：框架式；外形尺寸(长×宽×高)mm：1020×2060×1160；配套动力范围（kW）：36.8～44.1；结构质量（kg）：405；传动方式：中间齿轮传动；总安装刀数量（旋耕，把）：50；旋耕刀型号：IT245 | 0 | 购机补贴(通用类) | 2024-12-30 00:00:00 | 江苏省 | 评阅通过
耕整地机械 | 耕地机械 | 旋耕机 | 单轴2-2.5m旋耕机 | 连云港市中兴机械制造有限公司 | 旋耕机 | 1GKN-200 |  | 耕幅:2.00m;刀轴:单轴 ; | 机构类型:单轴；工作幅宽（cm）：200；结构形式：框架式；外形尺寸(长×宽×高)mm：1020×2300×1160；配套动力范围（kW）：40.4～47.8；结构质量（kg）：420；传动方式：中间齿轮传动；总安装刀数量（旋耕，把）：58；旋耕刀型号：IT245 | 0 | 购机补贴(通用类) | 2024-12-30 00:00:00 | 江苏省 | 评阅通过
耕整地机械 | 耕地机械 | 旋耕机 | 单轴2-2.5m旋耕机 | 连云港市中兴机械制造有限公司 | 旋耕机 | 1GKN-230 |  | 耕幅:2.30m;刀轴:单轴 ; | 机构类型:单轴；工作幅宽（cm）：230；结构形式：框架式；外形尺寸(长×宽×高)mm：1020×2540×1160；配套动力范围（kW）：44.1～58.8；结构质量（kg）：435；传动方式：中间齿轮传动；总安装刀数量（旋耕，把）：62；旋耕刀型号：IT245 | 0 | 购机补贴(通用类) | 2024-12-30 00:00:00 | 江苏省 | 评阅通过
耕整地机械 | 耕地机械 | 旋耕机 | 单轴1-1.5m旋耕机 | 连云港市中兴机械制造有限公司 | 旋耕机 | 1GKN-125 |  | 耕幅:1.25m;刀轴:单轴 ; | 机构类型:单轴；工作幅宽（cm）：125；结构形式：框架式；外形尺寸(长×宽×高)mm：920×1490×1060；配套动力范围（kW）：18.4～22.1；结构质量（kg）：255；传动方式：中间齿轮传动；总安装刀数量（旋耕，把）：26；旋耕刀型号：IT225 | 0 | 购机补贴(通用类) | 2024-12-30 00:00:00 | 江苏省 | 评阅通过
耕整地机械 | 耕地机械 | 旋耕机 | 单轴1-1.5m旋耕机 | 连云港市中兴机械制造有限公司 | 旋耕机 | 1GKN-140 |  | 耕幅:1.40m;刀轴:单轴 ; | 机构类型:单轴；工作幅宽（cm）：140；结构形式：框架式；外形尺寸(长×宽×高)mm：920×1640×1060；配套动力范围（kW）：22.1～25.7；结构质量（kg）：270；传动方式：中间齿轮传动；总安装刀数量（旋耕，把）：30；旋耕刀型号：IT225 | 0 | 购机补贴(通用类) | 2024-12-30 00:00:00 | 江苏省 | 评阅通过
耕整地机械 | 耕地机械 | 旋耕机 | 双轴2.5m及以上旋耕机 | 连云港市中兴机械制造有限公司 | 双轴旋耕机 | 1GKM-250 |  | 耕幅:2.50m;刀轴:双轴 ; | 结构形式：框架型。整机外形尺寸（长×宽×高）mm：1615×2855×1205。工作幅宽cm：250。刀轴形式：双轴型。传动形式：前轴中间齿轮传动，后轴侧边齿轮传动。刀辊总安装刀数（把）：前轴：80，后轴：84。旋耕刀型号：前轴：IT245，后轴：IT175。配套拖拉机标定功率范围KW：110.3-132.4。 | 0 | 购机补贴(通用类) | 2025-07-30 00:00:00 | 江苏省 | 评阅通过
耕整地机械 | 耕地机械 | 旋耕机 | 单轴2.5m及以上旋耕机 | 连云港市中兴机械制造有限公司 | 旋耕机 | 1GQ-250 |  | 耕幅:2.50m;刀轴:单轴 ; | 结构形式：框架型。整机外形尺寸（长×宽×高）mm：1220×2880×1150。工作幅宽cm：250。刀轴形式：单轴型。传动形式：侧边传动。刀辊最大回转半径mm：245。刀辊总安装刀数：76把。旋耕刀型号：IT245。配套拖拉机标定功率范围KW：95.6～110.3。 | 0 | 购机补贴(通用类) | 2025-07-30 00:00:00 | 江苏省 | 评阅通过
耕整地机械 | 耕地机械 | 旋耕机 | 单轴2.5m及以上旋耕机 | 连云港市中兴机械制造有限公司 | 旋耕机 | 1GKN-280 |  | 耕幅:2.80m;刀轴:单轴 ; | 机构类型:单轴；工作幅宽（cm）：280；结构形式：框架式；外形尺寸(长×宽×高)mm：1020×3120×1160；配套动力范围（kW）：58.8～88.2；结构质量（kg）：480；传动方式：中间齿轮传动；总安装刀数量（旋耕，把）：70；旋耕刀型号：IT245 | 0 | 购机补贴(通用类) | 2022-12-31 00:00:00 | 江苏省 | 评阅通过
耕整地机械 | 耕地机械 | 旋耕机 | 单轴2.5m及以上旋耕机 | 连云港市中兴机械制造有限公司 | 旋耕机 | 1GKN-250 |  | 耕幅:2.50m;刀轴:单轴 ; | 机构类型:单轴；工作幅宽（cm）：250；结构形式：框架式；外形尺寸(长×宽×高)mm：1020×2730×1160；配套动力范围（kW）：51.5～66.2；结构质量（kg）：450；传动方式：中间齿轮传动；总安装刀数量（旋耕，把）：66；旋耕刀型号：IT245 | 0 | 购机补贴(通用类) | 2021-12-31 00:00:00 | 江苏省 | 评阅通过
种植施肥机械 | 播种机械 | 免耕播种机 | 4-5行免耕穴播机 | 宁津县奥华农业机械有限公司 | 玉米免耕施肥播种机 | 2BMYF-4 |  | 播种行数:4行;排种器型式:普通排种器 ; | 外形尺寸(长*宽*高)(mm):1760*2460*1210mm;结构质量kg:370kg;行距mm:500-680;工作行数:4行;工作幅宽mm:2000-2720;排种器型式:勺盘式,金属材料;排种器数量:4个;排肥器型式:外槽轮式;排肥器数量:4个;地轮型式:橡胶轮;地轮直径mm:370mm;传动机构型式:传动轴;开沟器型式:尖铲式;配套动力范围:29.4-95.6kW | 0 | 购机补贴(通用类) | 2024-11-28 00:00:00 | 山东省 | 评阅通过
种植施肥机械 | 播种机械 | 免耕播种机 | 2-3行免耕穴播机 | 宁津县奥华农业机械有限公司 | 玉米免耕施肥播种机 | 2BMYF-3 |  | 播种行数:3行;排种器型式:普通排种器 ; | 外形尺寸(长*宽*高)(mm):1700*1720*1200mm;结构质量kg:280kg;行距mm:450-650;工作行数:3行;工作幅宽mm:1350-1950;排种器型式:勺盘式,金属材料;排种器数量:3个;排肥器型式:外槽轮式;排肥器数量:3个;地轮型式:橡胶轮;地轮直径mm:370mm;传动机构型式:传动轴;开沟器型式:尖铲式;配套动力范围:14.7-29.4kW | 0 | 购机补贴(通用类) | 2024-08-08 00:00:00 | 山东省 | 评阅通过
种植施肥机械 | 播种机械 | 免耕播种机 | 2-3行免耕穴播机 | 宁津县奥华农业机械有限公司 | 玉米免耕施肥播种机 | 2BMYF-2 |  | 播种行数:2行;排种器型式:普通排种器 ; | 外形尺寸(长*宽*高)(mm):1720*1200*1200mm;结构质量kg:180kg;行距mm:450-700;工作行数:2行;工作幅宽mm:900-1400;排种器型式:勺盘式,金属材料;排种器数量:2个;排肥器型式:外槽轮式;排肥器数量:2个;地轮型式:橡胶轮;地轮直径370mm;传动机构型式:传动轴;开沟器型式:尖铲式;配套动力范围:14.7-29.4kW | 0 | 购机补贴(通用类) | 2024-08-08 00:00:00 | 山东省 | 评阅通过
耕整地机械 | 耕地机械 | 旋耕机 | 单轴2.5m及以上旋耕机 | 山拖农机装备有限公司 | 旋耕机 | 1GKN-300 |  | 耕幅:3m;刀轴:单轴 ; | 外型尺寸（mm）：1200×3260×1250； 结构型式：框架式、单轴； 工作幅宽（mm）:3000; 配套拖拉机标定功率（kW）:95.6-110.3; 耕深cm≥12; 传动方式（侧边、中间）:中间传动; 刀辊设计转速r/min:199/280/313; 总安装刀数:84; 刀轴连接型式:花键式; 旋耕刀型号:ⅠT245 | 0 | 购机补贴(通用类) | 2022-12-31 00:00:00 | 山东省 | 评阅通过
耕整地机械 | 耕地机械 | 旋耕机 | 单轴2.5m及以上旋耕机 | 山拖农机装备有限公司 | 旋耕机 | 1GKN-250 |  | 耕幅:2.5m;刀轴:单轴 ; | 外型尺寸（mm）：1150×2790×1200； 结构型式：框架式、单轴； 工作幅宽（mm）:2500; 配套拖拉机标定功率（kW）:73.5-88.2; 耕深cm≥12 传动方式（侧边、中间）:中间传动 刀辊设计转速r/min:222/313/350 总安装刀数:76 刀轴连接型式:花键式 旋耕刀型号:ⅠT245 | 0 | 购机补贴(通用类) | 2022-12-31 00:00:00 | 山东省 | 评阅通过
耕整地机械 | 耕地机械 | 旋耕机 | 单轴2.5m及以上旋耕机 | 山拖农机装备有限公司 | 旋耕机 | 1GKN-280 |  | 耕幅:2.8m;刀轴:单轴 ; | 外型尺寸（mm）：1200×3060×1250； 结构型式：框架式、单轴； 工作幅宽（mm）:2800; 配套拖拉机标定功率（kW）:88.2-102.9; 耕深cm≥12; 传动方式（侧边、中间）:中间传动; 刀辊设计转速r/min:199/280/313; 总安装刀数:80; 刀轴连接型式:花键式; 旋耕刀型号:ⅠT245 | 0 | 购机补贴(通用类) | 2022-12-31 00:00:00 | 山东省 | 评阅通过
动力机械 | 拖拉机 | 轮式拖拉机 | 140-160马力四轮驱动拖拉机 | 山拖农机装备有限公司 | 轮式拖拉机 | MF1504 |  | 功率:150马力;驱动方式:四轮驱动 ;最小使用比质量:54.71kg/kW; | 外型尺寸（mm）：5430×2450×3200； 驱动方式：四轮驱动; 功率（KW）:110.3（国三）; 柴油发动机排放标准：GB 20891-2014第三阶段 轴距（mm）:2823; 最小使用质量（kg）:6035; 轮距(前轮/后轮)mm：1700、1800、1860、1960、2020、2120/1645-2330; 轮距(前轮/后轮)调整方式:调整辐板/无级可调; 标准配重(前/后)kg:600/240; 挡位数(前进/倒退/爬行):24/8/0; 动力输出轴功率kW≥93.9; 最大牵引力kN≥40; 主变速箱换档方式:同步器换档; 轮胎型号(前轮/后轮):14.9-26/18.4-38 | 110.3 | 购机补贴(通用类) | 2021-12-31 00:00:00 | 山东省 | 评阅通过 |  | NW201708025 | 山东省农业机械科学研究院产品质量检测中心 | NW201708031 | 山东省农业机械科学研究院产品质量检测中心
动力机械 | 拖拉机 | 轮式拖拉机 | 160-180马力四轮驱动拖拉机 | 山拖农机装备有限公司 | 轮式拖拉机 | MF1604 |  | 功率:160马力;驱动方式:四轮驱动 ;最小使用比质量:51.14kg/kW; | 外型尺寸（mm）：5430×2450×3200； 驱动方式：四轮驱动; 功率（KW）:118（国三）; 柴油发动机排放标准：GB 20891-2014第三阶段 轴距（mm）:2823; 最小使用质量（kg）:6035; 轮距(前轮/后轮)mm：1700、1800、1860、1960、2020、2120/1645-2330; 轮距(前轮/后轮)调整方式:调整辐板/无级可调; 标准配重(前/后)kg:600/240; 挡位数(前进/倒退/爬行):24/8/0; 动力输出轴功率kW≥100.4; 最大牵引力kN≥43; 主变速箱换档方式:同步器换档; 轮胎型号(前轮/后轮):14.9-26/18.4-38 | 118 | 购机补贴(通用类) | 2021-12-31 00:00:00 | 山东省 | 评阅通过 |  | NW201708025、NW202012080 | 山东省农业机械科学研究院产品质量检测中心、山东省农业机械科学研究院产品质量检测中心 | NW201708031 | 山东省农业机械科学研究院产品质量检测中心
动力机械 | 拖拉机 | 轮式拖拉机 | 180-200马力四轮驱动拖拉机 | 山拖农机装备有限公司 | 轮式拖拉机 | MF1804 |  | 功率:180马力;驱动方式:四轮驱动 ;最小使用比质量:45.55kg/kW; | 外型尺寸（mm）：5430×2450×3200； 驱动方式：四轮驱动; 功率（KW）:132.5（国三）; 柴油发动机排放标准：GB 20891-2014第三阶段 轴距（mm）:2823; 最小使用质量（kg）:6035; 轮距(前轮/后轮)mm：1700、1800、1860、1960、2020、2120/1645-2330; 轮距(前轮/后轮)调整方式:调整辐板/无级可调; 标准配重(前/后)kg:600/240; 挡位数(前进/倒退/爬行):24/8/0; 动力输出轴功率kW≥112.7; 最大牵引力kN≥48; 主变速箱换档方式:同步器换档; 轮胎型号(前轮/后轮):14.9-26/18.4-38 | 132.5 | 购机补贴(通用类) | 2021-12-31 00:00:00 | 山东省 | 评阅通过 |  | NW201708025、NW202012080 | 山东省农业机械科学研究院产品质量检测中心、山东省农业机械科学研究院产品质量检测中心 | NW201708031 | 山东省农业机械科学研究院产品质量检测中心
动力机械 | 拖拉机 | 轮式拖拉机 | 200马力及以上四轮驱动拖拉机 | 山拖农机装备有限公司 | 轮式拖拉机 | MG2104 |  | 功率:210马力;驱动方式:四轮驱动 ;最小使用比质量:45.61kg/kW; | 外型尺寸（mm）：5550×2610×3310(单胎)； 5550×3600×3310（双胎）； 驱动方式：四轮驱动; 功率（KW）:155（国三）; 柴油发动机排放标准：GB 20891-2014第三阶段 轴距（mm）:2835; 最小使用质量（kg）:7070（单胎）；7950（双胎）; 轮距(前轮/后轮)mm：1935/1860-2200（单胎）；1935/2500（双胎） 轮距(前轮/后轮)调整方式:不可调/无级可调(单胎）；不可调/不可调（双胎） 标准配重(前/后)kg:1120/240(单胎)；1120/0(双胎) 挡位数(前进/倒退/爬行):16/16/0 动力输出轴功率kW≥132 最大牵引力kN≥62.3 主变速箱换档方式:同步器换档； 轮胎型号(前轮/后轮):16.9-28/18.4-42 | 155 | 购机补贴(通用类) | 2021-12-31 00:00:00 | 山东省 | 评阅通过 |  | NW201708025、NW202012081 | 山东省农业机械科学研究院产品质量检测中心、山东省农业机械科学研究院产品质量检测中心 | NW201708032 | 山东省农业机械科学研究院产品质量检测中心
耕整地机械 | 耕地机械 | 旋耕机 | 单轴2-2.5m旋耕机 | 山拖农机装备有限公司 | 旋耕机 | 1GKN-230 |  | 耕幅:2.37m;刀轴:单轴 ; | 外型尺寸（mm）：1150×2600×1200； 结构型式：框架式、单轴； 工作幅宽（mm）:2370; 配套拖拉机标定功率（kW）:58.8-73.5; 传动方式（侧边、中间）:中间传动； 动力输出轴转速r/min:540～850； 总安装刀数:72； 旋耕刀型号:ⅠT245 | 0 | 购机补贴(通用类) | 2021-12-31 00:00:00 | 山东省 | 评阅通过
动力机械 | 拖拉机 | 轮式拖拉机 | 140-160马力四轮驱动拖拉机 | 山拖农机装备有限公司 | 轮式拖拉机 | ME1504 |  | 功率:150马力;驱动方式:四轮驱动 ;最小使用比质量:43.84kg/kW; | 外型尺寸（mm）：5075×2115×2933； 驱动方式：四轮驱动; 功率（KW）:110.3（国三）; 柴油发动机排放标准：GB 20891-2014第三阶段 轴距（mm）:2731; 最小使用质量（kg）:4836； 轮距(前轮/后轮)mm：1610、1710、1751、1851、1950/1705、1809、1865、1955、1969、2011、2115; 轮距(前轮/后轮)调整方式:有级可调/有级可调; 标准配重(前/后)kg:480/330; 挡位数(前进/倒退/爬行):12/4/0; 动力输出轴功率kW≥93.8; 最大牵引力kN≥34.5; 主变速箱换档方式:同步器换档; 轮胎型号(前轮/后轮):14.9-24/18.4-34 | 110.3 | 购机补贴(通用类) | 2022-12-31 00:00:00 | 山东省 | 评阅通过 |  | W201608034 | 机械工业农业机械产品质量检测中心（济南） | NW201803037 | 山东省农业机械科学研究院产品质量检测中心
动力机械 | 拖拉机 | 轮式拖拉机 | 180-200马力四轮驱动拖拉机 | 山拖农机装备有限公司 | 轮式拖拉机 | MG1804 |  | 功率:180马力;驱动方式:四轮驱动 ;最小使用比质量:51.32kg/kW; | 外型尺寸（mm）：5550×2355×3310(单胎)；5550×4205×3310（双胎）； 驱动方式：四轮驱动 功率（KW）:132.5（国三）; 柴油发动机排放标准：GB 20891-2014第三阶段 轴距（mm）:2835 最小使用质量（kg）:6800; 轮距(前轮/后轮)mm：1935/1860-2200（单胎）、3170（双胎）； 轮距(前轮/后轮)调整方式:不可调/无级可调（单胎）；不可调/不可调（双胎）； 配重(前/后)kg:800/720（单胎）； 挡位数(前进/倒退/爬行):16F+16R； 动力输出轴功率kW≥106； 最大牵引力kN≥52.5； 主变速箱换档方式:主变速同步器，副变速啮合套； 轮胎型号(前轮/后轮):16.9-28/18.4-42 | 132.5 | 购机补贴(通用类) | 2021-12-31 00:00:00 | 山东省 | 评阅通过 |  | NW201708025 | 山东省农业机械科学研究院产品质量检测中心 | 201701065 | 江苏省农业机械试验鉴定站
动力机械 | 拖拉机 | 轮式拖拉机 | 140-160马力四轮驱动拖拉机 | 安徽省传奇农业机械制造有限公司 | 轮式拖拉机 | CQ1404 |  | 功率:140马力;驱动方式:四轮驱动 ;最小使用比质量:47.57kg/kW; | 驱动方式：四轮驱动，外廓尺寸：5040*2350*3020，轴距：2550mm，最小使用质量：4900kg，标定功率：103kw，标定转速：2200r/min | 103 | 购机补贴(通用类) | 2025-12-28 00:00:00 | 安徽省 | 评阅通过 |  | FH19GW1161 | 国家拖拉机质量监督检验中心 | 2015KKX049 | 河南省拖拉机柴油机产品质量监督检验中心
动力机械 | 拖拉机 | 轮式拖拉机 | 140-160马力四轮驱动拖拉机 | 安徽省传奇农业机械制造有限公司 | 轮式拖拉机 | 传奇1504-DF |  | 功率:150马力;驱动方式:四轮驱动 ;最小使用比质量:45.33kg/kW; | 驱动方式：四轮驱动，外廓尺寸：4700*2360*3020，轴距：2510mm，最小使用质量：5000kg，标定功率：110.3kw，标定转速：2200r/min | 110.3 | 购机补贴(通用类) | 2025-08-06 00:00:00 | 安徽省 | 评阅通过 |  | FH19GW1161 | 国家拖拉机质量监督检验中心 | （2018）委字整机类第0180606544号 | 盐城市农业机械试验鉴定站
动力机械 | 拖拉机 | 轮式拖拉机 | 140-160马力四轮驱动拖拉机 | 安徽省传奇农业机械制造有限公司 | 轮式拖拉机 | 传奇1404-DF |  | 功率:140马力;驱动方式:四轮驱动 ;最小使用比质量:48.54kg/kW; | 驱动方式：四轮驱动，外廓尺寸：4700*2360*3020，轴距：2510mm，最小使用质量：5000kg，标定功率：103kw，标定转速：2200r/min | 103 | 购机补贴(通用类) | 2025-08-06 00:00:00 | 安徽省 | 评阅通过 |  | FH19GW1161 | 国家拖拉机质量监督检验中心 | （2018）委字整机类第0180606544号 | 盐城市农业机械试验鉴定站
动力机械 | 拖拉机 | 轮式拖拉机 | 140-160马力四轮驱动拖拉机 | 安徽省传奇农业机械制造有限公司 | 轮式拖拉机 | 传奇1504-F |  | 功率:150马力;驱动方式:四轮驱动 ;最小使用比质量:48.05kg/kW; | 驱动方式：四轮驱动，外廓尺寸：5040*2350*3020，轴距：2550mm，最小使用质量：5300kg，标定功率：110.3kw，标定转速：2200r/min | 110.3 | 购机补贴(通用类) | 2025-07-05 00:00:00 | 安徽省 | 评阅通过 |  | FH19GW1161 | 国家拖拉机质量监督检验中心 | （2016）委字整机类第07001204号 | 盐城市农业机械试验鉴定站
动力机械 | 拖拉机 | 轮式拖拉机 | 160-180马力四轮驱动拖拉机 | 安徽省传奇农业机械制造有限公司 | 轮式拖拉机 | 传奇1654-F |  | 功率:165马力;驱动方式:四轮驱动 ;最小使用比质量:43.86kg/kW; | 驱动方式：四轮驱动，外廓尺寸：5040*2350*3020，轴距：2550mm，最小使用质量：5320kg，标定功率：121.3kw，标定转速：2200r/min | 121.3 | 购机补贴(通用类) | 2025-07-05 00:00:00 | 安徽省 | 评阅通过 |  | FH19GW1161 | 国家拖拉机质量监督检验中心 | （2016）委字整机类第07001204号 | 盐城市农业机械试验鉴定站
动力机械 | 拖拉机 | 轮式拖拉机 | 200马力及以上四轮驱动拖拉机 | 安徽省传奇农业机械制造有限公司 | 轮式拖拉机 | CQ2204-G |  | 功率:63200马力;驱动方式:四轮驱动 ;最小使用比质量:43.83kg/kW; | "（后单轮）驱动方式：四轮驱动，外廓尺寸：5600*2800*3150，轴距：2880mm，最小使用质量：7100kg，标定功率：162kw，标定转速：2200r/min （后双轮）驱动方式：四轮驱动，外廓尺寸：5600*3500*3150，轴距：2880mm，最小使用质量：7800kg，标定功率：162kw，标定转速：2200r/min" | 162 | 购机补贴(通用类) | 2025-07-05 00:00:00 | 安徽省 | 评阅通过 |  | FH19GW1881 | 国家拖拉机质量监督检验中心 | （2016）委字整机类第07001202号 | 盐城市农业机械试验鉴定站
耕整地机械 | 耕地机械 | 旋耕机 | 单轴2-2.5m旋耕机 | 河北晓天农业机械有限公司 | 旋耕机 | 1GQN-230 |  | 耕幅:2.3m;刀轴:单轴 ; | 框架性整机外形尺寸1200mmX2570mmX1100mm， 工作幅宽230cm ， 单轴型刀轴型式 ， 刀辊设计转速267/254 r/min，花键式刀轴链接型式，中间传动型，限深板限深装置，拖板镇压型式，刀辊总安装刀数 68把 旋耕刀型号IT245 配套拖拉机标定功率 58.8~110.2KW 配套拖拉机动力输出轴转速 720/540r/min。 | 110.2 | 购机补贴(通用类) | 2026-05-23 00:00:00 | 河北省 | 评阅通过
耕整地机械 | 耕地机械 | 旋耕机 | 单轴2.5m及以上旋耕机 | 河北晓天农业机械有限公司 | 旋耕机 | 1GQN-300 |  | 耕幅:3m;刀轴:单轴 ; | 300框架型旋耕机，整机外形尺寸1250mmX3300mmX1170mm，工作幅宽300cm，单轴型刀轴，花键式连接型式，中间传动形式，刀辊转速267/254r/min，刀辊最大回转半径245mm，80把旋耕刀型号IT245，限深板装置，拖板镇压型式，配套拖拉机标定功率 88.2~165.4KW ，动力输出轴转速720/540r/min。 | 165.4 | 购机补贴(通用类) | 2026-05-23 00:00:00 | 河北省 | 评阅通过
耕整地机械 | 耕地机械 | 旋耕机 | 单轴2.5m及以上旋耕机 | 河北晓天农业机械有限公司 | 旋耕机 | 1GQN-280 |  | 耕幅:2.8m;刀轴:单轴 ; | 280框架型旋耕机，整机外形尺寸1250mmX3050mmX1170mm，工作幅宽280，单轴型刀轴型式，花键式刀轴连接，中间传动，普通型运输，刀辊设计转速267/254r/min，刀辊最大回转半径245mm，到辊安装数76把，旋耕刀型号IT245，限深板装置，拖板镇压型式，配套拖拉机标定功率73.5~132.3KW，配套拖拉机动力输出轴转速720/540r/min | 132.3 | 购机补贴(通用类) | 2026-05-23 00:00:00 | 河北省 | 评阅通过
耕整地机械 | 耕地机械 | 旋耕机 | 单轴2.5m及以上旋耕机 | 河北晓天农业机械有限公司 | 旋耕机 | 1GQN-250 |  | 耕幅:2.5m;刀轴:单轴 ; | 250框架型旋耕机，外形尺寸1250X2750X1170mm，工作幅宽250cm，单轴型花键式刀轴连接型式，中间传动型式，刀辊转速267/254r/min，刀辊最大回转半径245，72把旋耕刀，型号IT245,限深板装置型式，拖板镇压型式，拖拉机配套功率66.1~110.2KW，输出轴转速720/540r/min | 110.2 | 购机补贴(通用类) | 2026-05-23 00:00:00 | 河北省 | 评阅通过
耕整地机械 | 耕地机械 | 旋耕机 | 单轴1.5-2m旋耕机 | 河北晓天农业机械有限公司 | 旋耕机 | 1GQN-180 |  | 耕幅:1.8m;刀轴:单轴 ; | 180型框架型旋耕机，整机外形尺寸1100X2100X1100mm，工作幅宽180cm，单轴型花键式刀轴连接型式，中间传动型式，刀辊转速267/254r/min，刀辊回转半径225mm，刀辊总安装52把刀，旋耕刀型号IT225，限深板装置型式，拖板镇压型式，配套拖拉机标定功率44.1~88.2KW，配套拖拉机动力输出轴转速720/540r/min | 88.2 | 购机补贴(通用类) | 2026-05-23 00:00:00 | 河北省 | 评阅通过
耕整地机械 | 耕地机械 | 旋耕机 | 单轴1-1.5m旋耕机 | 河北晓天农业机械有限公司 | 旋耕机 | 1GQN-140 |  | 耕幅:1.4m;刀轴:单轴 ; | 140框架型旋耕机，整机外形尺寸900X1600X1000mm，工作幅宽140cm，单轴型花键式刀轴连接型式，中间传动型式，刀辊转速232/min，刀辊回转半径225mm，刀辊总安装36把刀，旋耕刀型号IT225，限深板装置型式，拖板镇压型式，配套拖拉机标定功22.1~44.1KW，配套拖拉机动力输出轴转速540r/min | 44.1 | 购机补贴(通用类) | 2026-05-23 00:00:00 | 河北省 | 评阅通过
耕整地机械 | 耕地机械 | 旋耕机 | 单轴2.5m及以上旋耕机 | 河北耕耘农业机械制造有限公司 | 旋耕机 | 1GQNKG-300 |  | 耕幅:3.0m;刀轴:单轴 ; | 工作幅宽（cm）：300；结构型式：框架型；整机外形尺寸（长×宽×高）（mm）：1250×3250×1160；作业速度范围（m/s)0.56～1.39；耕深（cm）：12～16；刀轴型式：单轴型；刀轴连接型式：花键式；传动型式：中间传动；运输方式：普通型；刀辊设计转速（r/min）：265；刀辊最大回转半径（mm）：245；刀辊总安装刀数（把）：80；旋耕刀型号：IT245；镇压型式：拖板；配套拖拉机标定功率范围（kW）：73.5～88.2；配套拖拉机动力输出轴转速（r/min）：720 | 0 | 购机补贴(通用类) | 2025-09-21 00:00:00 | 河北省 | 评阅通过
耕整地机械 | 耕地机械 | 旋耕机 | 单轴2.5m及以上旋耕机 | 河北耕耘农业机械制造有限公司 | 旋耕机 | 1GQNKG-250Y |  | 耕幅:2.5m;刀轴:单轴 ; | 工作幅宽（cm）：250；结构型式：框架型；整机外形尺寸（长×宽×高）（mm）：1300×2800×1150；作业速度范围（m/s)0.56～1.39；耕深（cm）：12～16；刀轴型式：单轴型；刀轴连接型式：接盘式；传动型式：中间传动；运输方式：普通型；刀辊设计转速（r/min）：296/222；刀辊最大回转半径（mm）：265；刀辊总安装刀数（把）：96；旋耕刀型号：C型；限深装置型式：限深板；镇压型式：拖板；配套拖拉机标定功率范围（kW）：88.2～132.3；配套拖拉机动力输出轴转速（r/min）：720/540 | 0 | 购机补贴(通用类) | 2026-05-23 00:00:00 | 河北省 | 评阅通过
耕整地机械 | 耕地机械 | 旋耕机 | 单轴2.5m及以上旋耕机 | 河北耕耘农业机械制造有限公司 | 旋耕机 | 1GQNKG-280Y |  | 耕幅:2.8m;刀轴:单轴 ; | 工作幅宽（cm）：280；结构型式：框架型；整机外形尺寸（长×宽×高）（mm）：1300×3030×1150；作业速度范围（m/s)0.56～1.39；耕深（cm）：12～16；刀轴型式：单轴型；刀轴连接型式：接盘式；传动型式：中间传动；运输方式：普通型；刀辊设计转速（r/min）：296/222；刀辊最大回转半径（mm）：265；刀辊总安装刀数（把）：108；旋耕刀型号：C型；限深装置型式：限深板；镇压型式：拖板；配套拖拉机标定功率范围（kW）：88.2～147.1；配套拖拉机动力输出轴转速（r/min）：720/540 | 0 | 购机补贴(通用类) | 2026-05-23 00:00:00 | 河北省 | 评阅通过
耕整地机械 | 耕地机械 | 旋耕机 | 单轴2.5m及以上旋耕机 | 河北耕耘农业机械制造有限公司 | 旋耕机 | 1GQNKG-330 |  | 耕幅:3.3m;刀轴:单轴 ; | 工作幅宽（cm）：330；结构型式：框架型；整机外形尺寸（长×宽×高）（mm）：1350×3570×1200；作业速度范围（m/s)0.56～1.39；耕深（cm）：12～16；刀轴型式：单轴型；刀轴连接型式：接盘式；传动型式：中间传动；运输方式：普通型；刀辊设计转速（r/min）：265；刀辊最大回转半径（mm）：245；刀辊总安装刀数（把）：88；旋耕刀型号：IT245；限深装置型式：限深板；镇压型式：拖板；配套拖拉机标定功率范围（kW）：102.9～147.1；配套拖拉机动力输出轴转速（r/min）：720 | 0 | 购机补贴(通用类) | 2026-05-23 00:00:00 | 河北省 | 评阅通过
耕整地机械 | 耕地机械 | 旋耕机 | 单轴2.5m及以上旋耕机 | 河北耕耘农业机械制造有限公司 | 旋耕机 | 1GQNKG-400 |  | 耕幅:4.0m;刀轴:单轴 ; | 工作幅宽（cm）：400；结构型式：框架型；整机外形尺寸（长×宽×高）（mm）：1350×4220×1200；作业速度范围（m/s)0.56～1.39；耕深（cm）：12～16；刀轴型式：单轴型；刀轴连接型式：接盘式；传动型式：中间传动；运输方式：普通型；刀辊设计转速（r/min）：265；刀辊最大回转半径（mm）：245；刀辊总安装刀数（把）：108；旋耕刀型号：IT245；限深装置型式：限深板；镇压型式：拖板；配套拖拉机标定功率范围（kW）：110.3～176.5；配套拖拉机动力输出轴转速（r/min）：720 | 0 | 购机补贴(通用类) | 2026-05-23 00:00:00 | 河北省 | 评阅通过
耕整地机械 | 耕地机械 | 旋耕机 | 单轴1.5-2m旋耕机 | 河北耕耘农业机械制造有限公司 | 旋耕机 | 1GQNKG-170 |  | 耕幅:1.7m;刀轴:单轴 ; | 工作幅宽（cm）：170；结构型式：框架型；整机外形尺寸（长×宽×高）（mm）：960×1950×980；作业速度范围（m/s)0.56～1.39；耕深（cm）：12～16；刀轴型式：单轴型；刀轴连接型式：接盘式；传动型式：中间传动；运输方式：普通型；刀辊设计转速（r/min）：213；刀辊最大回转半径（mm）：225；刀辊总安装刀数（把）：48；旋耕刀型号：IT225；限深装置型式：限深板；镇压型式：拖板；配套拖拉机标定功率范围（kW）：29.4～58.8；配套拖拉机动力输出轴转速（r/min）：540 | 0 | 购机补贴(通用类) | 2026-05-23 00:00:00 | 河北省 | 评阅通过
耕整地机械 | 耕地机械 | 旋耕机 | 单轴2.5m及以上旋耕机 | 河北耕耘农业机械制造有限公司 | 旋耕机 | 1GQNKG-320 |  | 耕幅:3.2m;刀轴:单轴 ; | 工作幅宽（cm）：320；结构型式：框架型；整机外形尺寸（长×宽×高）（mm）：1250×3420×1160；作业速度范围（m/s)0.56～1.39；耕深（cm）：12～16；刀轴型式：单轴型；刀轴连接型式：花键式；传动型式：中间传动；运输方式：普通型；刀辊设计转速（r/min）：265；刀辊最大回转半径（mm）：245；刀辊总安装刀数（把）：84；旋耕刀型号：IT245；镇压型式：拖板；配套拖拉机标定功率范围（kW）：88.2～95.6；配套拖拉机动力输出轴转速（r/min）：720 | 0 | 购机补贴(通用类) | 2025-09-21 00:00:00 | 河北省 | 评阅通过
耕整地机械 | 耕地机械 | 旋耕机 | 单轴2.5m及以上旋耕机 | 河北耕耘农业机械制造有限公司 | 旋耕机 | 1GQNKG-350 |  | 耕幅:3.5m;刀轴:单轴 ; | 工作幅宽（cm）：350；结构型式：框架型；整机外形尺寸（长×宽×高）（mm）：1250×3650×1160；作业速度范围（m/s)0.56～1.39；耕深（cm）：12～16；刀轴型式：单轴型；刀轴连接型式：花键式；传动型式：中间传动；运输方式：普通型；刀辊设计转速（r/min）：265；刀辊最大回转半径（mm）：245；刀辊总安装刀数（把）：88；旋耕刀型号：IT245；镇压型式：拖板；配套拖拉机标定功率范围（kW）：91.9～102.9；配套拖拉机动力输出轴转速（r/min）：720 | 0 | 购机补贴(通用类) | 2025-09-21 00:00:00 | 河北省 | 评阅通过
耕整地机械 | 耕地机械 | 旋耕机 | 单轴2.5m及以上旋耕机 | 河北耕耘农业机械制造有限公司 | 旋耕机 | 1GQNKG-380 |  | 耕幅:3.8m;刀轴:单轴 ; | 工作幅宽（cm）：380；结构型式：框架型；整机外形尺寸（长×宽×高）（mm）：1250×3930×1160；作业速度范围（m/s)0.56～1.39；耕深（cm）：12～16；刀轴型式：单轴型；刀轴连接型式：花键式；传动型式：中间传动；运输方式：普通型；刀辊设计转速（r/min）：265；刀辊最大回转半径（mm）：245；刀辊总安装刀数（把）：104；旋耕刀型号：IT245；镇压型式：拖板；配套拖拉机标定功率范围（kW）：95.6～110.3；配套拖拉机动力输出轴转速（r/min）：720 | 0 | 购机补贴(通用类) | 2025-09-21 00:00:00 | 河北省 | 评阅通过
耕整地机械 | 耕地机械 | 旋耕机 | 单轴1.5-2m旋耕机 | 河北耕耘农业机械制造有限公司 | 旋耕机 | 1GQNKG-180 |  | 耕幅:1.8m;刀轴:单轴 ; | 单轴；工作幅宽（cm）：180，外形尺寸（mm）：1300*2110*1150，结构形式：框架式，配套拖拉机标定功率范围（kW）：36.8～58.8，配套拖拉机动力输出轴转速（r/min）：720，作业速度范围（m/s）：1～5，耕深（cm）：8～16，传动方式：中间齿轮传动，刀辊设计转速（r/min）：296，刀辊最大回转半径（mm）：245，刀辊总安装刀数（把）：50，刀轴连接型式：花键连接，旋耕刀型号：IT245 | 0 | 购机补贴(通用类) | 2022-12-31 00:00:00 | 河北省 | 评阅通过
耕整地机械 | 耕地机械 | 旋耕机 | 单轴2-2.5m旋耕机 | 河北耕耘农业机械制造有限公司 | 旋耕机 | 1GQNKG-200 |  | 耕幅:2.0m;刀轴:单轴 ; | 单轴；工作幅宽（cm）：200，外形尺寸（mm）：1300*2350*1150，结构形式：框架式，配套拖拉机标定功率范围（kW）：52.9～73.5，配套拖拉机动力输出轴转速（r/min）：720，作业速度范围（m/s）：1～5，耕深（cm）：8～18，传动方式：中间齿轮传动，刀辊设计转速（r/min）：296，刀辊最大回转半径（mm）：245，刀辊总安装刀数（把）：58，刀轴连接型式：花键连接，旋耕刀型号：IT245 | 0 | 购机补贴(通用类) | 2022-12-31 00:00:00 | 河北省 | 评阅通过
耕整地机械 | 耕地机械 | 旋耕机 | 双轴2-2.5m旋耕机 | 河北耕耘农业机械制造有限公司 | 双轴灭茬旋耕机 | 1GKNM-220 |  | 耕幅:2.2m;刀轴:双轴 ; | 工作幅宽（mm）：2200，外形尺寸：1600*2460*1270，标定功率范围（kw）：95.6-110.3.动力输出轴转速（r/min）:760.与拖拉机连接方式：三点悬挂，结构型式：框架式，最终传动方式旋耕：中间齿轮传动，最终传动方式灭茬：中间齿轮传动，结构质量（kg）：920，作业速度范围（m/s）：0.56～1.39，耕深（cm）12～16，刀辊最大回转半径设计转速（r/min）灭茬：579旋耕302，刀辊最大回转半径旋耕（mm）：245，刀辊最大回转半径灭茬（mm）：165，总安装刀数旋耕（把）：62，总安装刀数灭茬（把）120，旋耕刀型号;IT245,灭茬刀型号：PII165 | 0 | 购机补贴(通用类) | 2022-12-31 00:00:00 | 河北省 | 评阅通过
耕整地机械 | 耕地机械 | 旋耕机 | 双轴2-2.5m旋耕机 | 河北耕耘农业机械制造有限公司 | 双轴灭茬旋耕机 | 1GKNM-230 |  | 耕幅:2.3m;刀轴:双轴 ; | 工作幅宽（mm）：2300,外形尺寸（mm）：1600*2560*1270，标定功率范围（kw）：95.6～110.3，动力输出轴转速（r/min）：760，与拖拉机连接方式：三点悬挂，结构型式：框架式，最终传动方式旋耕：中间齿轮传动，最终传动方式灭茬：中间齿轮传动，结构质量（kg）940，作业速度范围（m/s）：0.56～1.39，耕深（cm）：12-16，刀辊最大回转半径设计速度（r/min）灭茬：579旋耕：302，刀辊最大回转半径旋耕（mm）245，刀辊最大回转半径灭茬（mm）165,总安装刀数旋耕（把）68，总安装刀数灭茬（把）：120，旋耕刀型号IT245灭茬刀型号PII165. | 0 | 购机补贴(通用类) | 2022-12-31 00:00:00 | 河北省 | 评阅通过
耕整地机械 | 耕地机械 | 旋耕机 | 双轴2.5m及以上旋耕机 | 河北耕耘农业机械制造有限公司 | 双轴灭茬旋耕机 | 1GKNM-250 |  | 耕幅:2.5m;刀轴:双轴 ; | 工作幅宽（mm）：2500,外形尺寸（mm）：1600*2760*1270，标定功率范围（kw）：127.3～143.5，动力输出轴转速（r/min）：760，与拖拉机连接方式：三点悬挂，结构型式：框架式，最终传动方式旋耕：中间齿轮传动，最终传动方式灭茬：中间齿轮传动，结构质量（kg）960，作业速度范围（m/s）：0.56～1.39，耕深（cm）：12-16，刀辊最大回转半径设计速度（r/min）灭茬：579旋耕：302，刀辊最大回转半径旋耕（mm）245，刀辊最大回转半径灭茬（mm）165,总安装刀数旋耕（把）68，总安装刀数灭茬（把）：132，旋耕刀型号IT245灭茬刀型号PII165. | 0 | 购机补贴(通用类) | 2022-12-31 00:00:00 | 河北省 | 评阅通过
耕整地机械 | 耕地机械 | 旋耕机 | 双轴2.5m及以上旋耕机 | 河北耕耘农业机械制造有限公司 | 双轴灭茬旋耕机 | 1GKNM-260 |  | 耕幅:2.6m;刀轴:双轴 ; | 工作幅宽（mm）：2600,外形尺寸（mm）：1600*2860*1270，标定功率范围（kw）：127.3～143.5，动力输出轴转速（r/min）：760，与拖拉机连接方式：三点悬挂，结构型式：框架式，最终传动方式旋耕：中间齿轮传动，最终传动方式灭茬：中间齿轮传动，结构质量（kg）970，作业速度范围（m/s）：0.56～1.39，耕深（cm）：12-16，刀辊最大回转半径设计速度（r/min）灭茬：579旋耕：302，刀辊最大回转半径旋耕（mm）245，刀辊最大回转半径灭茬（mm）165,总安装刀数旋耕（把）72，总安装刀数灭茬（把）：144，旋耕刀型号IT245灭茬刀型号PII165. | 0 | 购机补贴(通用类) | 2022-12-31 00:00:00 | 河北省 | 评阅通过
耕整地机械 | 耕地机械 | 旋耕机 | 单轴2-2.5m旋耕机 | 河北神耕机械有限公司 | 旋耕机 | 1GKN-200 |  | 耕幅:2m;刀轴:单轴 ; | 型号名称：1GKN-200型旋耕机 结构形式：框架式 配套拖拉机标定功率：55.2~66.2KW 配套拖拉机动力输出轴转速：540,720r/min 外形尺寸（长X宽X高）：970X2330X1020mm 结构质量：380Kg 理论作业速度：2~5Km/h 幅宽：200cm 耕深：旱耕：8~16cm ；水耕：10~18cm 传动方式：中间齿轮传动 与拖拉机联接方式：标准三点悬挂 刀辊转速：236（n动=540）r/min :228（n动=720）r/min 刀辊最大回转半径:245mm 刀辊总安装刀数-旋耕:58把 旋耕刀型号: ⅠT245 | 0 | 购机补贴(通用类) | 2025-12-30 00:00:00 | 河北省 | 评阅通过
耕整地机械 | 耕地机械 | 旋耕机 | 单轴2-2.5m旋耕机 | 河北神耕机械有限公司 | 旋耕机 | 1GKN-210B |  | 耕幅:2.1m;刀轴:单轴 ; | 型号名称：1GKN-210B型旋耕机 结构形式：框架式 配套拖拉机标定功率：58.8~66.1KW 配套拖拉机动力输出轴转速：540,720r/min 外形尺寸（长X宽X高）：1200X2335X1150mm 作业速度范围：0.56~1.39 m/s 工作幅宽：210cm 耕深：10~16cm 传动方式：中间齿轮传动 刀辊转速：244，274，307，344，491（n动=540）r/min 235，264，296，332，472（n动=720）r/min 刀辊最大回转半径:245mm 刀辊总安装刀数-旋耕:68把 刀轴连接型式：法兰盘式 旋耕刀型号:盘式旋耕耙刀（R=245） | 0 | 购机补贴(通用类) | 2021-12-31 00:00:00 | 河北省 | 评阅通过
耕整地机械 | 耕地机械 | 旋耕机 | 单轴2-2.5m旋耕机 | 河北神耕机械有限公司 | 旋耕机 | 1GKN-230 |  | 耕幅:2.3m;刀轴:单轴 ; | 型号名称：1GKN-230型旋耕机 结构形式：框架式 配套拖拉机标定功率：55.1~58.8KW 配套拖拉机动力输出轴转速：540,720r/min 外形尺寸（长X宽X高）：1020X2580X1152mm 作业速度范围：0.56~1.39 m/s 工作幅宽：230cm 耕深：旱耕：8~16cm ；水耕：10~18cm 变速箱挡位数：1个 传动方式：中间齿轮传动 刀辊转速：236（n动=540）r/min :228（n动=720）r/min 刀辊最大回转半径:245mm 刀辊总安装刀数-旋耕:62把 刀轴连接型式：法兰盘式 旋耕刀型号: ⅠT245 | 0 | 购机补贴(通用类) | 2021-12-31 00:00:00 | 河北省 | 评阅通过
耕整地机械 | 耕地机械 | 旋耕机 | 单轴2-2.5m旋耕机 | 河北神耕机械有限公司 | 旋耕机 | 1GKN-230B |  | 耕幅:2.3m;刀轴:单轴 ; | 型号名称：1GKN-230B型旋耕机 结构形式：框架式 配套拖拉机标定功率：66.1~73.5KW 配套拖拉机动力输出轴转速：540,720r/min 外形尺寸（长X宽X高）：1200X2560X1150mm 作业速度范围：0.56~1.39 m/s 工作幅宽：230cm 耕深：10~16cm 传动方式：中间齿轮传动 刀辊转速：244，274，307，344，491（n动=540）r/min 235，264，296，332，472（n动=720）r/min 刀辊最大回转半径:245mm 刀辊总安装刀数-旋耕:76把 刀轴连接型式：法兰盘式 旋耕刀型号:盘式旋耕耙刀（R=245） | 0 | 购机补贴(通用类) | 2021-12-31 00:00:00 | 河北省 | 评阅通过
耕整地机械 | 耕地机械 | 旋耕机 | 单轴2.5m及以上旋耕机 | 河北神耕机械有限公司 | 旋耕机 | 1GKN-250 |  | 耕幅:2.5m;刀轴:单轴 ; | 型号名称：1GKN-250型旋耕机 结构形式：框架式 配套拖拉机标定功率：55.1~58.8kW 配套拖拉机动力输出轴转速：540,720r/min 外形尺寸（长X宽X高）：1020X2780X1152mm 作业速度范围：0.56~1.39 m/s 工作幅宽：250cm 耕深：旱耕：8~16cm；水耕10~18cm 变速箱挡位数：1个 传动方式：中间齿轮传动 刀辊转速：236（n动=540）r/min 228（n动=720）r/min 刀辊最大回转半径:245mm 刀辊总安装刀数-旋耕:66把 刀轴连接型式：法兰盘式 旋耕刀型号:ⅠT245 | 0 | 购机补贴(通用类) | 2021-12-31 00:00:00 | 河北省 | 评阅通过
耕整地机械 | 耕地机械 | 旋耕机 | 单轴2.5m及以上旋耕机 | 河北神耕机械有限公司 | 旋耕机 | 1GKN-280 |  | 耕幅:2.8m;刀轴:单轴 ; | 型号名称：1GKN-280型旋耕机 结构形式：框架式 配套拖拉机标定功率：62.5~66.1KW 配套拖拉机动力输出轴转速：540,720r/min 外形尺寸（长X宽X高）：1020X3080X1150mm 作业速度范围：0.56~1.39 m/s 工作幅宽：280cm 耕深：旱耕：8~16cm ；水耕：10~18cm 变速箱挡位数：1个 传动方式：中间齿轮传动 刀辊转速：236（n动=540）r/min :228（n动=720）r/min 刀辊最大回转半径:245mm 刀辊总安装刀数-旋耕:74把 刀轴连接型式：法兰盘式 旋耕刀型号: ⅠT245 | 0 | 购机补贴(通用类) | 2021-12-31 00:00:00 | 河北省 | 评阅通过
耕整地机械 | 耕地机械 | 旋耕机 | 单轴1-1.5m旋耕机 | 河北神耕机械有限公司 | 旋耕机 | 1GN-125 |  | 耕幅:1.25m;刀轴:单轴 ; | 型号名称：1GN-125型旋耕机 结构形式：框架式 配套拖拉机标定功率：18.4~22.0KW 配套拖拉机动力输出轴转速：540,720r/min 外形尺寸（长X宽X高）：980X1500X1050mm 作业速度范围：0.56~1.39 m/s 工作幅宽：125cm 耕深：旱耕8~16cm；水耕10~18cm 变速箱挡位数：1个 传动方式：中间齿轮传动 刀辊转速：228（n动=540）r/min 228（n动=720）r/min 刀辊最大回转半径:225mm 刀辊总安装刀数-旋耕:30把 刀轴连接型式：法兰盘式 旋耕刀型号:ⅠT225 | 0 | 购机补贴(通用类) | 2021-12-31 00:00:00 | 河北省 | 评阅通过
耕整地机械 | 耕地机械 | 旋耕机 | 单轴1.5-2m旋耕机 | 河北神耕机械有限公司 | 旋耕机 | 1GN-150 |  | 耕幅:1.5m;刀轴:单轴 ; | 型号名称：1GN-150型旋耕机 结构形式：框架式 配套拖拉机标定功率：25.7~29.4KW 配套拖拉机动力输出轴转速：540,720r/min 外形尺寸（长X宽X高）：980X1765X1050mm 作业速度范围：0.56~1.39 m/s 工作幅宽：150cm 耕深：旱耕8~16cm；水耕10~18cm 变速箱挡位数：1个 传动方式：中间齿轮传动 刀辊转速：228（n动=540，锥伞齿轮传动比16：24）r/min 228（n动=720，锥伞齿轮传动比13：26）r/min 刀辊最大回转半径:225mm 刀辊总安装刀数-旋耕:34把 刀轴连接型式：法兰盘式 旋耕刀型号:ⅠT225 | 0 | 购机补贴(通用类) | 2021-12-31 00:00:00 | 河北省 | 评阅通过
耕整地机械 | 耕地机械 | 旋耕机 | 单轴1.5-2m旋耕机 | 河北神耕机械有限公司 | 旋耕机 | 1GN-160 |  | 耕幅:1.6m;刀轴:单轴 ; | 型号名称：1GN-160型旋耕机 结构形式：框架式 配套拖拉机标定功率：29.4~33.0KW 配套拖拉机动力输出轴转速：540,720r/min 外形尺寸（长X宽X高）：980X1945X1050mm 作业速度范围：0.56~1.39 m/s 工作幅宽：160cm 耕深：旱耕8~16cm；水耕10~18cm 变速箱挡位数：1个 传动方式：中间齿轮传动 刀辊转速：228（n动=540，锥伞齿轮传动比16：24）r/min 228（n动=720，锥伞齿轮传动比13：26）r/min 刀辊最大回转半径:225mm 刀辊总安装刀数-旋耕:42把 刀轴连接型式：法兰盘式 旋耕刀型号:ⅠT225 | 0 | 购机补贴(通用类) | 2021-12-31 00:00:00 | 河北省 | 评阅通过
耕整地机械 | 耕地机械 | 旋耕机 | 单轴1.5-2m旋耕机 | 河北神耕机械有限公司 | 旋耕机 | 1GKN-160 |  | 耕幅:1.6m;刀轴:单轴 ; | 型号名称：1GKN-160型旋耕机 结构形式：框架式 配套拖拉机标定功率：33.0~36.7KW 配套拖拉机动力输出轴转速：540,720r/min 外形尺寸（长X宽X高）：1020X1905X1150mm 作业速度范围：0.56~1.39 m/s 工作幅宽：160cm 耕深：旱耕：8~16cm ；水耕：10~18cm 变速箱挡位数：1个 传动方式：中间齿轮传动 刀辊转速：236（n动=540）r/min :228（n动=720）r/min 刀辊最大回转半径:245mm 刀辊总安装刀数-旋耕:42把 刀轴连接型式：法兰盘式 旋耕刀型号:Ⅰ T245 | 0 | 购机补贴(通用类) | 2021-12-31 00:00:00 | 河北省 | 评阅通过
耕整地机械 | 耕地机械 | 旋耕机 | 单轴1.5-2m旋耕机 | 河北神耕机械有限公司 | 旋耕机 | 1GKN-180 |  | 耕幅:1.8m;刀轴:单轴 ; | 型号名称：1GKN-180型旋耕机 结构形式：框架式 配套拖拉机标定功率：36.7~44.1KW 配套拖拉机动力输出轴转速：540,720r/min 外形尺寸（长X宽X高）：1020X2106X1152mm 作业速度范围：0.56~1.39 m/s 工作幅宽：180cm 耕深：旱耕：8~16cm ；水耕：10~18cm 变速箱挡位数：1 个 传动方式：中间齿轮传动 刀辊转速：236（n动=540）r/min :228（n动=720）r/min 刀辊最大回转半径:245mm 刀辊总安装刀数-旋耕:50把 刀轴连接型式：法兰盘式 旋耕刀型号: ⅠT245 | 0 | 购机补贴(通用类) | 2021-12-31 00:00:00 | 河北省 | 评阅通过
耕整地机械 | 耕地机械 | 旋耕机 | 双轴2-2.5m旋耕机 | 河北神耕机械有限公司 | 双轴灭茬旋耕机 | 1GND-220 |  | 耕幅:2.2m;刀轴:双轴 ; | 型号名称：1GND-220型双轴灭茬旋耕机 结构形式：框架式 配套拖拉机标定功率：66.1~117.6KW 配套拖拉机动力输出轴转速：540,720r/min 外形尺寸（长X宽X高）：1400X2460X1180mm 结构质量：750Kg 理论作业速度：2~5Km/h 幅宽：220cm 耕深：10~16cm 传动方式：中间齿轮传动 (叉箱双轴机) 与拖拉机联接方式：标准三点悬挂 刀辊转速-旋耕：250/258（n动=540/n动=720）r/min -灭茬:500/517（n动=540/n动=720）r/min 刀辊最大回转半径-旋耕:245mm -灭茬:180mm 刀辊总安装刀数-旋耕:62把 -灭茬:120把 旋耕刀型号-旋耕: ⅠT245 -灭茬:L型短刀（R=180） | 0 | 购机补贴(通用类) | 2022-12-31 00:00:00 | 河北省 | 评阅通过
耕整地机械 | 耕地机械 | 旋耕机 | 双轴2-2.5m旋耕机 | 河北神耕机械有限公司 | 双轴灭茬旋耕机 | 1GND-240 |  | 耕幅:2.4m;刀轴:双轴 ; | 型号名称：1GND-240型双轴灭茬旋耕机 结构形式：框架式 配套拖拉机标定功率：73.5~132.3KW 配套拖拉机动力输出轴转速：540，720r/min 外形尺寸（长X宽X高）：1400X2660X1150mm 结构质量：780Kg 理论作业速度：2~5Km/h 幅宽：240cm 耕深：10~20cm 传动方式：中间齿轮传动（叉箱双轴型） 与拖拉机联接方式：标准三点悬挂 刀辊转速-旋耕：250/258r/min -灭茬:500/517r/min 刀辊最大回转半径-旋耕:245mm -灭茬:180mm 刀辊总安装刀数-旋耕:66把 -灭茬:132把 旋耕刀型号-旋耕: ⅠT245 -灭茬: :L型短刀（R=180） | 0 | 购机补贴(通用类) | 2022-12-31 00:00:00 | 河北省 | 评阅通过
耕整地机械 | 耕地机械 | 旋耕机 | 单轴2.5m及以上旋耕机 | 河北神耕机械有限公司 | 旋耕机 | 1GKN-350B |  | 耕幅:3.5m;刀轴:单轴 ; | 型号名称：1GKN-350B型旋耕机 结构形式：框架式 配套拖拉机标定功率：88.2~99.2KW 配套拖拉机动力输出轴转速：540r/min 作业档：档次—低速Ⅱ~低速Ⅲ 理论前进速度—0.56~1.39m/s 外形尺寸（长X宽X高）：1350X3740X1320mm 结构质量：974Kg 幅宽：350cm 耕深：10~16cm 传动方式：中间齿轮传动 与拖拉机联接方式：标准三点悬挂 刀辊转速：261r/min 刀辊最大回转半径:245mm 刀辊总安装刀数-旋耕:64把 旋耕刀型号: ⅠT245 | 0 | 购机补贴(通用类) | 2022-12-31 00:00:00 | 河北省 | 评阅通过
耕整地机械 | 耕地机械 | 旋耕机 | 单轴2.5m及以上旋耕机 | 河北神耕机械有限公司 | 旋耕机 | 1GKN-400B |  | 耕幅:4m;刀轴:单轴 ; | 型号名称：1GKN-400B型旋耕机 结构形式：框架式 配套拖拉机标定功率： 99.2~121.3kW 配套拖拉机动力输出轴转速：540r/min 作业档：档次—低速Ⅱ~低速Ⅲ 理论前进速度—0.56~1.39m/s 外形尺寸（长X宽X高）：1350X4200X1320mm 结构质量：1024Kg 幅宽：400cm 耕深：10~16cm 传动方式：中间齿轮传动 与拖拉机联接方式：标准三点悬挂 刀辊转速：261r/min 刀辊最大回转半径:245mm 刀辊总安装刀数-旋耕:72把 旋耕刀型号: ⅠT245 | 0 | 购机补贴(通用类) | 2022-12-31 00:00:00 | 河北省 | 评阅通过
耕整地机械 | 耕地机械 | 旋耕机 | 单轴2.5m及以上旋耕机 | 河北神耕机械有限公司 | 旋耕机 | 1GKN-500B |  | 耕幅:5m;刀轴:单轴 ; | 型号名称：1GKN-500B型旋耕机 结构形式：框架式 配套拖拉机标定功率：106.6~121.3KW 配套拖拉机动力输出轴转速：540r/min 作业档：档次—低速Ⅱ~低速Ⅲ 理论前进速度—0.56~1.39m/s 外形尺寸（长X宽X高）：1350X5180X1320mm 结构质量：1124Kg 幅宽：500cm 耕深：10~16cm 传动方式：中间齿轮传动 与拖拉机联接方式：标准三点悬挂 刀辊转速：261r/min 刀辊最大回转半径:245mm 刀辊总安装刀数-旋耕:136把 旋耕刀型号: ⅠT245 | 0 | 购机补贴(通用类) | 2022-12-31 00:00:00 | 河北省 | 评阅通过
耕整地机械 | 耕地机械 | 旋耕机 | 单轴1-1.5m旋耕机 | 河北神耕机械有限公司 | 旋耕机 | 1GQN-140 |  | 耕幅:1.4m;刀轴:单轴 ; | 型号名称：1GQN-140型旋耕机 结构形式：框架式 配套拖拉机标定功率：18.4~22.0KW 配套拖拉机动力输出轴转速：540，720r/min 外形尺寸（长X宽X高）：980X1621X965mm 结构质量：245Kg 理论作业速度：1~5Km/h 幅宽：140cm 旋耕深度：旱耕：8~14cm 水耕：10~16cm 传动方式：中间齿轮传动 与拖拉机联接方式：标准三点悬挂 刀辊转速：230（n动=540）r/min 230（n动=720）r/min 刀辊最大回转半径：225mm 刀辊总安装刀数：32把 旋耕刀型号: ⅠT225 | 0 | 购机补贴(通用类) | 2025-12-30 00:00:00 | 河北省 | 评阅通过
田间管理机械 | 植保机械 | 喷杆喷雾机 | 100马力及以上自走式四轮转向喷杆喷雾机 | 临沂劳泽农业科技有限公司 | 喷杆式喷雾机 | 3WPZ-2000G型自走式喷杆喷雾机 |  | 功率:100马力;驱动方式:四轮驱动 ;型式:自走式 ;喷杆长度:20m;药箱:2000L;离地间隙:1.55m;转向方式:四轮转向 ; | 1、发动机功率74KW（100马力），排放阶段：国三，自走式，四轮驱动，四轮转向； 2、药箱容积2000L； 3、喷杆长度20米； 配套喷头型式：金属；喷杆降机构型式：液压；喷杆折叠机构型式：液压折叠；配套泵名称：隔膜泵；配套泵型式：隔膜泵；配套泵流量：160L；离合器型式：干式；制动器型式：鼓刹；驱动方式/转向方式：四轮驱动/四轮转向；前/后最大轮距m：2.6；轴距m：轮胎型式:气胎轮； | 74 | 购机补贴(通用类) | 2024-06-02 00:00:00 | 山东省 | 评阅通过
田间管理机械 | 植保机械 | 喷杆喷雾机 | 50-100马力自走式四轮转向喷杆喷雾机 | 临沂劳泽农业科技有限公司 | 喷杆式喷雾机 | 3WP-700型自走式喷杆喷雾机 |  | 功率:50马力;驱动方式:四轮驱动 ;型式:自走式 ;喷杆长度:11.5m;药箱:700L;离地间隙:1.06m;转向方式:四轮转向 ; | 1、发动机功率36.8KW（50马力），排放阶段：国三，自走式，四轮驱动，四轮转向； 2、药箱容积700L； 3、喷杆11.5米；配套喷头型式：金属；喷杆降机构型式：液压；喷杆折叠机构型式：液压折叠；配套泵名称：高压齿轮泵；配套泵流量：60L；离合器型式：干式；制动器型式：鼓刹；驱动方式/转向方式：驾驶室：无；前/后最大轮距m：1.55；轮胎型式:实心轮/气胎轮； | 36.8 | 购机补贴(通用类) | 2024-06-02 00:00:00 | 山东省 | 评阅通过
田间管理机械 | 植保机械 | 喷杆喷雾机 | 100马力及以上自走式四轮转向喷杆喷雾机 | 青州大丰农业装备有限公司 | 喷杆式喷雾机 | 3WPZ-2000型自走式喷杆喷雾机 |  | 功率:100.64马力;驱动方式:四轮驱动 ;型式:自走式 ;喷杆长度:20m;药箱:2000L;离地间隙:1.2m;转向方式:四轮转向 ; | 整机结构型式：自走式；整机工作压力（MPa）：0.3-0.5；整机驱动型式：四轮驱动，整机转向型式：四轮转向；整机外形尺寸（mm）：4900×2200×2850；喷杆长度（mm）：20000；最小离地间隙：（mm）：1200；整机限压安全装置：有；喷杆折叠型式：液压折叠，喷杆升降型式：液压升降；驾驶室型式：无；轴距（mm）：2460；前/后最大轮距（mm）：1900（1800-2100可调），前/后轮外径（mm）：1150，前/后轮胎宽：（mm）：130，前/后轮轮胎型式：充气轮胎；发动机或电动机名称：柴油机；发动机或电动机结构形式：四缸、直列、水冷、四冲程；发动机或电动机机标定功率/转速（KW/r/min）：74/2400；液（气）泵/电机泵结构型式：隔膜泵；液泵/电机泵额定压力（MPa）：0-2.5；液泵/电机泵额定流量（L/min）：60；药箱材质：聚丙烯；药箱容积（L）：2000；限压安全装置结构形式：机械限位式，限压安全装置限定压力：≤0.6；喷杆材质：不锈钢，承压软管材质：橡胶，承压软管允许最高工作压力（Mpa）：4.0（40Bar分水器后）/10.5（分水器前）；蓄电池类型：免维护铅酸蓄电池；蓄电池容量（Ah）：60（2只）；蓄电池标称电压（V）：12V×2只（串联）。 | 74 | 购机补贴(通用类) | 2022-09-27 00:00:00 | 山东省 | 评阅通过
田间管理机械 | 植保机械 | 喷杆喷雾机 | 50-100马力自走式四轮转向喷杆喷雾机 | 青州大丰农业装备有限公司 | 喷杆式喷雾机 | 3WPZ-1000B型自走式喷杆喷雾机 |  | 功率:50.05马力;驱动方式:四轮驱动 ;型式:自走式 ;喷杆长度:17.8m;药箱:1000L;离地间隙:0.97m;转向方式:四轮转向 ; | 整机结构型式：自走式；整机工作压力（MPa）：0.3-0.5；整机驱动型式：四轮驱动，整机转向型式：四轮转向；整机外形尺寸（mm）：4600×2000×2400；喷杆长度（mm）：17800；最小离地间隙：（mm）：970；整机限压安全装置：有；喷杆折叠型式：液压，喷杆升降型式：液压；驾驶室型式：无；轴距（mm）：2250；前/后最大轮距（mm）：1540（1500-1800可调），前/后轮外径（mm）：950，前/后轮胎宽：（mm）：120，前/后轮轮胎型式：充气轮胎；发动机或电动机名称：柴油机；发动机或电动机结构形式：四缸、直列、水冷、四冲程；发动机或电动机机标定功率/转速（KW/r/min）：36.8/2400；液（气）泵/电机泵结构型式：齿轮式高压喷雾泵；液泵/电机泵额定压力（MPa）：0.3-2.0；液泵/电机泵额定流量（L/min）：60；药箱材质：聚乙烯；药箱容积（L）：1000；空气室材质：不锈钢，空气室质量（g）：258，空气室安装位置：外置；限压安全装置结构形式：机械限位式，限压安全装置限定压力：≤0.6；喷杆材质：不锈钢，承压软管材质：橡胶，承压软管允许最高工作压力（Mpa）：4.0（40Bar分水器后）/10.5（分水器前）；蓄电池类型：免维护铅酸蓄电池；蓄电池容量（Ah）：80（2只）；蓄电池标称电压（V）：12V×2只（串联）。 | 36.8 | 购机补贴(通用类) | 2022-09-27 00:00:00 | 山东省 | 评阅通过
田间管理机械 | 植保机械 | 喷杆喷雾机 | 18-50马力自走式四轮转向喷杆喷雾机 | 青州大丰农业装备有限公司 | 喷杆式喷雾机 | 3WPZ-500型自走式喷杆喷雾机 |  | 功率:24.48马力;驱动方式:四轮驱动 ;型式:自走式 ;喷杆长度:9.75m;药箱:500L;离地间隙:0.9m;转向方式:四轮转向 ; | 整机结构型式：自走式；整机工作压力（MPa）：0.3-0.5；整机驱动型式：四轮驱动，整机转向型式：四轮转向；整机外形尺寸（mm）：4300×1700×2250；喷杆长度（mm）：9750，最小离地间隙：（mm）：900；整机限压安全装置：有；喷杆折叠型式：电动折叠，喷杆升降型式：电动升降；驾驶室型式：无；轴距（mm）：2150；前/后最大轮距（mm）：1500，前/后轮外径（mm）：1200，前/后轮胎宽：（mm）：90，前/后轮轮胎型式：橡胶实心轮胎；发动机或电动机名称：柴油机；发动机或电动机结构形式：单缸、水冷、四冲程；发动机或电动机标定功率/转速（KW/r/min）：18/2200；液（气）泵/电机泵结构型式：齿轮泵；液泵/电机泵额定压力（MPa）：0.3-2.0；液泵/电机泵额定流量（L/min）：54；药箱材质：塑料；药箱容积（L）：500；空气室材质：不锈钢，空气室质量（g）：230，空气室安装位置：外置；限压安全装置结构形式：弹簧式，限压安全装置限定压力：≤0.6；喷杆材质：不锈钢；喷杆允许最大工作压力（MPa）：0.75；承压软管材质：塑料，承压软管允许最大工作压力（Mpa）：0.75；蓄电池类型：铅酸蓄电池；蓄电池容量（Ah）：60（2只）；蓄电池标称电压（V）：12×2（2只串联）。 | 18 | 购机补贴(通用类) | 2022-09-27 00:00:00 | 山东省 | 评阅通过
田间管理机械 | 植保机械 | 喷杆喷雾机 | 100马力及以上自走式四轮转向喷杆喷雾机 | 青州大丰农业装备有限公司 | 喷杆式喷雾机 | 3WPZ-1000C型自走式喷杆喷雾机 |  | 功率:100.64马力;驱动方式:四轮驱动 ;型式:自走式 ;喷杆长度:20.15m;药箱:1000L;离地间隙:0.98m;转向方式:四轮转向 ; | 整机结构型式：自走式；整机工作压力（MPa）：0.3-0.5；整机驱动型式：四轮驱动，整机转向型式：四轮转向；整机外形尺寸（mm）：4700×2200×2400；喷杆长度（mm）：20150；最小离地间隙：（mm）：980；整机限压安全装置：有；喷杆折叠型式：液压，喷杆升降型式：液压；驾驶室型式：无；轴距（mm）：2490；前/后最大轮距（mm）：1800（1800-2100可调），前/后轮外径（mm）：930，前/后轮胎宽：（mm）：120，前/后轮轮胎型式：充气轮胎；发动机或电动机名称：柴油机；发动机或电动机结构形式：四缸、直列、水冷、四冲程；发动机或电动机机标定功率/转速（KW/r/min）：74/2400；液（气）泵/电机泵结构型式：齿轮式高压喷雾泵；液泵/电机泵额定压力（MPa）：0.3-2.0；液泵/电机泵额定流量（L/min）：80；药箱材质：聚乙烯；药箱容积（L）：1000；限压安全装置结构形式：机械限位式，限压安全装置限定压力：≤0.6；喷杆材质：不锈钢，承压软管材质：橡胶，承压软管允许最高工作压力（Mpa）：4.0（分水器后）/16（分水器前）；蓄电池类型：免维护铅酸蓄电池；蓄电池容量（Ah）：60（2只）；蓄电池标称电压（V）：12×2（串联）。 | 74 | 购机补贴(通用类) | 2022-09-27 00:00:00 | 山东省 | 评阅通过
耕整地机械 | 耕地机械 | 旋耕机 | 单轴2.5m及以上旋耕机 | 常州汉森机械股份有限公司 | 旋耕机 | 1GKN-280 |  | 耕幅:2.8m;刀轴:单轴 ; | 单轴,工作幅宽：280cm，耕深：8-16cm，刀辊设计转速：220r/min,整机质量:790kg。 | 0 | 购机补贴(通用类) | 2023-12-31 00:00:00 | 江苏省 | 评阅通过
耕整地机械 | 耕地机械 | 旋耕机 | 单轴2-2.5m旋耕机 | 常州汉森机械股份有限公司 | 旋耕机 | 1GQ-230 |  | 耕幅:2.3m;刀轴:单轴 ; | 单轴，工作幅宽：230cm，耕深：≥8cm，刀辊设计转速：209r/min,整机质量量:592kg。 | 0 | 购机补贴(通用类) | 2023-12-31 00:00:00 | 江苏省 | 评阅通过
耕整地机械 | 耕地机械 | 旋耕机 | 单轴2.5m及以上旋耕机 | 常州汉森机械股份有限公司 | 旋耕机 | 1GQ-250 |  | 耕幅:2.5m;刀轴:单轴 ; | 单轴，工作幅宽：250cm，耕深：≥8cm，刀辊设计转速：209r/min,整机质量量:684kg。 | 0 | 购机补贴(通用类) | 2023-12-31 00:00:00 | 江苏省 | 评阅通过
耕整地机械 | 耕地机械 | 旋耕机 | 单轴2.5m及以上旋耕机 | 常州汉森机械股份有限公司 | 旋耕机 | 1GQ-280 |  | 耕幅:2.8m;刀轴:单轴 ; | 单轴，工作幅宽：280cm，耕深：≥8cm，刀辊设计转速：209r/min,整机质量量:735kg。 | 0 | 购机补贴(通用类) | 2023-12-31 00:00:00 | 江苏省 | 评阅通过
动力机械 | 拖拉机 | 轮式拖拉机 | 140-160马力四轮驱动拖拉机 | 江苏沃得农业机械股份有限公司（原：江苏沃得农业机械有限公司） | 轮式拖拉机 | WF1404 |  | 功率:140马力;驱动方式:四轮驱动 ;最小使用比质量:44.45kg/kW; | 标定功率：140马力（103kW）；驱动方式：四轮驱动；最小使用比质量（kg/kW）：44.45（带安全架）/45.48（带驾驶室）；配套发动机型号：玉柴YCA07165-T301（国Ⅲ排放标准）；标定转速(r/min)：2300；外廓尺寸（长×宽×高）（mm）：5230×2130×2760（至安全架顶）/2820（至驾驶室顶）；轴距或履带接地长（mm）：2799；最小使用质量(kg)：4578（带安全架）/4684（带驾驶室）；发动机与主离合器联接方式：直联；轮胎型号（前轮/后轮）：13.6-24/16.9-34。 | 103 | 购机补贴(通用类) | 2024-12-30 00:00:00 | 江苏省 | 评阅通过 |  | SAM2020001、FH20GW0221 | 南京赛姆认证科技发展有限公司、国家拖拉机质量监督检验中心 | (2018)委字整机类第01801206464号 | 盐城市农业机械试验鉴定站
动力机械 | 拖拉机 | 轮式拖拉机 | 160-180马力四轮驱动拖拉机 | 江苏沃得农业机械股份有限公司（原：江苏沃得农业机械有限公司） | 轮式拖拉机 | WD1604 |  | 功率:160马力;驱动方式:四轮驱动 ;最小使用比质量:44.58kg/kW; | 标定功率：160马力（117.7/118/117.6kW）；驱动方式：四轮驱动；最小使用比质量（kg/kW）：44.58；配套发动机型号：：一拖LR6M3LR23/1177/潍柴WP6G160E310A/广西玉柴YC6J190-T301（国Ⅲ排放标准）、标定转速(r/min)：2300、外廓尺寸（长×宽×高）（mm）：4920×2300×2940（至驾驶室顶）；轴距（mm）：2690，最小使用质量(kg)：5260；发动机与离合器联接方式：直联；轮胎型号（前轮/后轮）：14.9-26/18.4-38。 | 118 | 购机补贴(通用类) | 2022-12-31 00:00:00 | 江苏省 | 评阅通过 |  | FH20GW0231 | 国家拖拉机质量监督检验中心 | 201701268 | 江苏省农业机械试验鉴定站
田间管理机械 | 植保机械 | 喷杆喷雾机 | 18m及以上悬挂式喷杆喷雾机 | 济宁圣地农林机械有限公司 | 喷杆式喷雾机 | 3WPX-800型悬挂式喷杆喷雾机 |  | 型式:悬挂式 ;喷杆长度:18m;药箱:800L; | 结构尺寸(长*宽*高MM):2930×1580×1270整机质量(KG):150配套动力(KW):/型式:悬挂式;药箱容量(L):800喷幅(M):18喷杆作业常用压力(MPA):0.15∽0.3、喷头形式:扇形喷杆折叠机构型式:手动喷杆长度(MM):18000配套泵型式:三缸柱塞泵、配套泵工作压力(MPA):2.0∽4.5流量(L/MIN):30∽43喷杆材质:不锈钢+塑料，药箱材质 :塑料 | 0 | 购机补贴(通用类) | 2022-12-06 00:00:00 | 山东省 | 评阅通过
田间管理机械 | 植保机械 | 喷杆喷雾机 | 4-12m悬挂式喷杆喷雾机 | 济宁圣地农林机械有限公司 | 悬挂式喷杆喷雾机 | 3WPX-450 |  | 型式:悬挂式 ;喷杆长度:8.65m;药箱:450L; | 结构尺寸(长*宽*高MM):2000×1500×1050整机质量(KG):60配套动力(KW):/型式:悬挂式药箱容量(L):450喷幅(M):13喷杆作业常用工作压力(MPA):0.3~0.8喷头型式:扇形喷杆折叠机构型式:手动喷杆长度(MM):8650配套泵型式:隔膜泵配套泵工作压力(MPA):1.0~2.5流量(L/MIN):30~40 | 0 | 购机补贴(通用类) | 2022-12-31 00:00:00 | 山东省 | 评阅通过
动力机械 | 拖拉机 | 轮式拖拉机 | 140-160马力四轮驱动拖拉机 | 潍坊昊田农业装备有限公司 | 轮式拖拉机 | 昊田1404 |  | 功率:140马力;驱动方式:四轮驱动 ;最小使用比质量:46.67kg/kW; | 驱动型式：四轮驱动，外廓尺寸（mm）：5090×2480×3005，轴距（mm）：2650,常用轮距（mm）：1900/2020，轮距（前轮/后轮）调整方式：有级可调/无级可调，最小使用质量（kg）:4900,标准配重（前/后）（kg）：780/240，档位数（前进/倒退）：16/8，发动机与离合器联接方式：直联，启动方式：电启动，翻倾防护装置：六柱式安全驾驶室TD1000.451F，转向系型式：前轮液压转向，行车制动系型式：静液压、盘式、湿式，离合器型式：单片、干式、双作用、常结合，传动系变速箱型式：4×（2+1）×2组成式，主变速箱换挡方式：啮合套，动力输出轴转速（r/min）:540/1000, | 105 | 购机补贴(通用类) | 2021-12-31 00:00:00 | 山东省 | 评阅通过 |  | HB2019FHZ078 | 湖北三智农业机械检测有限公司 | 2016KKX115 | 河南省拖拉机柴油机产品质量监督检验中心
动力机械 | 拖拉机 | 轮式拖拉机 | 140-160马力四轮驱动拖拉机 | 潍坊昊田农业装备有限公司 | 轮式拖拉机 | 昊田1504 |  | 功率:150马力;驱动方式:四轮驱动 ;最小使用比质量:44.14kg/kW; | 驱动型式：四轮驱动，外廓尺寸（mm）：5090×2480×3005，轴距（mm）：2650,常用轮距（mm）：1900/2020，轮距（前轮/后轮）调整方式：有级可调/无级可调，最小使用质量（kg）:4900,标准配重（前/后）（kg）：780/240，档位数（前进/倒退）：16/8，发动机与离合器联接方式：直联，启动方式：电启动，翻倾防护装置：六柱式安全驾驶室TD1000.451F，转向系型式：前轮液压转向，行车制动系型式：静液压、盘式、湿式，离合器型式：单片、干式、双作用、常结合，传动系变速箱型式：4×（2+1）×2组成式，主变速箱换挡方式：啮合套，动力输出轴转速（r/min）:540/1000, | 111 | 购机补贴(通用类) | 2021-12-31 00:00:00 | 山东省 | 评阅通过 |  | HB2019FHZ078 | 湖北三智农业机械检测有限公司 | 2016KKX115 | 河南省拖拉机柴油机产品质量监督检验中心
动力机械 | 拖拉机 | 轮式拖拉机 | 160-180马力四轮驱动拖拉机 | 潍坊迪犇农业装备有限公司 | 轮式拖拉机 | GY1604 |  | 功率:160马力;驱动方式:四轮驱动 ;最小使用比质量:43.64kg/kW; | 标定功率：118KW；驱动方式：四轮驱动；排放标准：国三排放标准；最小使用质量比：43.64Kg/Kw | 118 | 购机补贴(通用类) | 2026-06-29 00:00:00 | 山东省 | 评阅通过 |  | WJ2020KFH016 | 河南省拖拉机柴油机产品质量监督检验中心 | WT202006009 | 黑龙江省彤廷质检技术有限公司
动力机械 | 拖拉机 | 轮式拖拉机 | 160-180马力四轮驱动拖拉机 | 潍坊迪犇农业装备有限公司 | 轮式拖拉机 | GY1604-A |  | 功率:160马力;驱动方式:四轮驱动 ;最小使用比质量:43.79kg/kW; | 标定功率：117.6KW；驱动方式：四轮驱动；排放标准：国三排放标准；最小使用质量比：43.79Kg/Kw | 117.6 | 购机补贴(通用类) | 2026-06-29 00:00:00 | 山东省 | 评阅通过 |  | WJ2020KFH016 | 河南省拖拉机柴油机产品质量监督检验中心 | WT202006009 | 黑龙江省彤廷质检技术有限公司
动力机械 | 拖拉机 | 轮式拖拉机 | 140-160马力四轮驱动拖拉机 | 潍坊迪犇农业装备有限公司 | 轮式拖拉机 | GY1504 |  | 功率:150马力;驱动方式:四轮驱动 ;最小使用比质量:43.43kg/kW; | 标定功率：110.5KW；驱动方式：四轮驱动；排放标准：国三排放标准；最小使用质量比：43.43Kg/Kw | 110.5 | 购机补贴(通用类) | 2026-06-29 00:00:00 | 山东省 | 评阅通过 |  | WJ2020KFH016 | 河南省拖拉机柴油机产品质量监督检验中心 | WT202006009 | 黑龙江省彤廷质检技术有限公司
动力机械 | 拖拉机 | 轮式拖拉机 | 140-160马力四轮驱动拖拉机 | 潍坊迪犇农业装备有限公司 | 轮式拖拉机 | GY1504-A |  | 功率:150马力;驱动方式:四轮驱动 ;最小使用比质量:43.51kg/kW; | 标定功率：110.3KW；驱动方式：四轮驱动；排放标准：国三排放标准；最小使用质量比：43.51Kg/Kw | 110.3 | 购机补贴(通用类) | 2026-06-29 00:00:00 | 山东省 | 评阅通过 |  | WJ2020KFH016 | 河南省拖拉机柴油机产品质量监督检验中心 | WT202006009 | 黑龙江省彤廷质检技术有限公司
动力机械 | 拖拉机 | 轮式拖拉机 | 140-160马力四轮驱动拖拉机 | 潍坊迪犇农业装备有限公司 | 轮式拖拉机 | GY1404 |  | 功率:140马力;驱动方式:四轮驱动 ;最小使用比质量:43.68kg/kW; | 标定功率：103KW；驱动方式：四轮驱动；排放标准：国三排放标准；最小使用质量比：43.68Kg/Kw | 103 | 购机补贴(通用类) | 2026-06-29 00:00:00 | 山东省 | 评阅通过 |  | WJ2020KFH016 | 河南省拖拉机柴油机产品质量监督检验中心 | WT202006009 | 黑龙江省彤廷质检技术有限公司
动力机械 | 拖拉机 | 轮式拖拉机 | 140-160马力四轮驱动拖拉机 | 潍坊迪犇农业装备有限公司 | 轮式拖拉机 | GY1404-A |  | 功率:140马力;驱动方式:四轮驱动 ;最小使用比质量:43.68kg/kW; | 标定功率：103KW；驱动方式：四轮驱动；排放标准：国三排放标准；最小使用质量比：43.68Kg/Kw | 103 | 购机补贴(通用类) | 2026-06-29 00:00:00 | 山东省 | 评阅通过 |  | WJ2020KFH016 | 河南省拖拉机柴油机产品质量监督检验中心 | WT202006009 | 黑龙江省彤廷质检技术有限公司
动力机械 | 拖拉机 | 轮式拖拉机 | 180-200马力四轮驱动拖拉机 | 山东谷禾农业装备有限公司 | 轮式拖拉机 | GH1804 |  | 功率:180马力;驱动方式:四轮驱动 ;最小使用比质量:43.6kg/kW; | 标定功率:132.4kW(180马力）；驱动方式:四轮驱动；最小使用比质量：43.6kg/kW；外廓尺寸(长×宽×高及部位)：5030×2320×2990mm（驾驶室顶端）；轴距：2590mm ；标准配重(前/后)：660kg/440kg；挡位数(前进/倒退)：16/8；轮胎型号(前轮/后轮)：14.9-28/18.4-38。 | 132.4 | 购机补贴(通用类) | 2026-04-01 00:00:00 | 山东省 | 评阅通过 |  | WJ2020LFH11G | 河南省拖拉机柴油机产品质量监督检验中心 | YH2020WJ01109 | 江苏沿海农业机械检测有限公司
动力机械 | 拖拉机 | 轮式拖拉机 | 200马力及以上四轮驱动拖拉机 | 山东谷禾农业装备有限公司 | 轮式拖拉机 | GH2004 |  | 功率:200马力;驱动方式:四轮驱动 ;最小使用比质量:43.6kg/kW; | 标定功率:147kW(200马力）；驱动方式:四轮驱动；最小使用比质量：43.6kg/kW；外廓尺寸(长×宽×高及部位)：5320×2360×2980mm（驾驶室顶端）；轴距：2710 mm；标准配重(前/后)：660kg/440kg；挡位数(前进/倒退)：16/8；轮胎型号(前轮/后轮)：14.9-28/18.4-38。 | 147 | 购机补贴(通用类) | 2026-04-01 00:00:00 | 山东省 | 评阅通过 |  | WJ2020LFH11G | 河南省拖拉机柴油机产品质量监督检验中心 | YH2020WJ01109 | 江苏沿海农业机械检测有限公司
动力机械 | 拖拉机 | 轮式拖拉机 | 200马力及以上四轮驱动拖拉机 | 山东谷禾农业装备有限公司 | 轮式拖拉机 | M2204 |  | 功率:220马力;驱动方式:四轮驱动 ;最小使用比质量:43.5kg/kW; | 标定功率:162kW(220马力）；驱动方式:四轮驱动；变更后最小使用比质量：43.5kg/kW（单胎）、47.1kg/kW（双胎）；变更部位：翻倾防护装置驾驶室型号；变更内容：由原驾驶室型号GH-J-FC变更为GH-J-GS、原报告参数外廓尺寸(长×宽×高)：单胎：5490×2325×3000mm（驾驶室顶端）、双胎：5490×3600×3000mm（驾驶室顶端）变更为外廓尺寸(长×宽×高)：单胎：5490×2780×3060mm（驾驶室顶端）、双胎：5490×3600×3060mm（驾驶室顶端）；原报告参数最小使用质量：单胎6900kg、双胎7484kg变更为单胎7050kg、双胎7634kg；原报告参数最小使用比质量：42.6kg/kW（单胎）、46.2kg/kW（双胎）变更为最小使用比质量：43.5kg/kW（单胎）、47.1kg/kW（双胎）（具体变更见变更报告）；轴距：2830mm；标准配重(前/后)：单胎：780kg/228kg（1层）、双胎：780kg/无；挡位数(前进/倒退)：16/16；轮胎型号(前轮/后轮)：18.4-26/20.8-38。 | 162 | 购机补贴(通用类) | 2025-09-29 00:00:00 | 山东省 | 评阅通过 |  | WJ2020LFH11G | 河南省拖拉机柴油机产品质量监督检验中心 | YH2020WJ01110 | 江苏沿海农业机械检测有限公司
耕整地机械 | 耕地机械 | 旋耕机 | 2m及以上履带自走式旋耕机 | 江苏沃得农业机械股份有限公司（原：江苏沃得农业机械有限公司） | 履带自走式旋耕机 | 1GZL-220A |  | 耕幅:2.2m;形式:履带自走式 ; | 结构型式：履带自走式；工作幅宽（cm）：220；配套发动机型号：常柴4L88-85G31G（国Ⅲ排放标准）；发动机标定功率(kW)：62；标定转速(r/min)：2600；外形尺寸（长×宽×高）（mm）：4100×2450×2740；结构质量（kg）：2740；变速箱档位数（前进/后退）：前进3/后退3；刀辊总安装刀数（片）：106；刀辊旋耕刀型号：IT195；履带节距（mm）：90；履带节数（节）：51；履带宽（mm）：400；轨距（mm）：1150。 | 62 | 购机补贴(通用类) | 2025-11-01 00:00:00 | 江苏省 | 评阅通过
耕整地机械 | 耕地机械 | 旋耕机 | 2m及以上履带自走式旋耕机 | 江苏沃得农业机械股份有限公司（原：江苏沃得农业机械有限公司） | 履带自走式旋耕机 | 1GZL-220B |  | 耕幅:2.2m;形式:履带自走式 ; | 结构型式：履带自走式；工作幅宽（cm）：220；配套发动机型号：常柴4G33TC-98G31G（国Ⅲ排放标准）；发动机标定功率(kW)：72；标定转速(r/min)：2600；外形尺寸（长×宽×高）（mm）：4100×2450×2740；结构质量（kg）：2750；变速箱档位数（前进/后退）：前进3/后退3；刀辊总安装刀数（片）：106；刀辊旋耕刀型号：IT195；履带节距（mm）：90；履带节数（节）：51；履带宽（mm）：400；轨距（mm）：1150。 | 72 | 购机补贴(通用类) | 2025-11-01 00:00:00 | 江苏省 | 评阅通过
耕整地机械 | 耕地机械 | 旋耕机 | 2m及以上履带自走式旋耕机 | 江苏沃得农业机械股份有限公司（原：江苏沃得农业机械有限公司） | 履带自走式旋耕机 | 1GZL-230 |  | 耕幅:2.3m;形式:履带自走式 ; | 结构型式：履带自走式；工作幅宽（cm）：230；配套发动机型号：常柴4L88-85G31G（国Ⅲ排放标准）；发动机标定功率(kW)：62；标定转速(r/min)：2600；外形尺寸（长×宽×高）（mm）：4100×2960×2740；结构质量（kg）：2580；变速箱档位数（前进/后退）：前进3/后退3；刀辊总安装刀数（片）：88；刀辊旋耕刀型号：IT225；履带节距（mm）：90；履带节数（节）：51；履带宽（mm）：400；轨距（mm）：1150。 | 62 | 购机补贴(通用类) | 2025-11-01 00:00:00 | 江苏省 | 评阅通过
动力机械 | 拖拉机 | 轮式拖拉机 | 140-160马力四轮驱动拖拉机 | 乐星农业装备（青岛）有限公司 | 轮式拖拉机 | LS1404 |  | 功率:140马力;驱动方式:四轮驱动 ;最小使用比质量:55.72kg/kW; | 型式：四轮驱动；用途：一般农用型；外廓尺寸((长×宽×高)：5410×2370×3050mm；轴距或履带接地长：2750mm；常用轮距(前轮/后轮)或轨距：1780-2078/1769-2168；轮距(前轮/后轮)调整方式：辐板调节；最小使用质量：5740； | 103 | 购机补贴(通用类) | 2024-12-30 00:00:00 | 山东省 | 评阅通过 |  | NW202005015 | 山东省农业机械科学研究院产品质量检测中心 | W201312018-Ⅱ | 山东省农业机械产品质量监督检验站
动力机械 | 拖拉机 | 轮式拖拉机 | 140-160马力四轮驱动拖拉机 | 乐星农业装备（青岛）有限公司 | 轮式拖拉机 | LS1504 |  | 功率:150马力;驱动方式:四轮驱动 ;最小使用比质量:49kg/kW; | 型式：4×4四轮驱动；用途：一般农用型；外廓尺寸（长×宽×高）5410×2370×3050mm；轴距：2750mm；轮距（前轮/后轮）：1780-2078/1769-2168mm；最小离地间隙：450mm；最小使用质量：5405KG；档位数（前进/后退/爬行）12/12/8；最大配重质量(前/后)：660/330KG；轴距2750；功率：110.3kw | 110.3 | 购机补贴(通用类) | 2022-12-31 00:00:00 | 山东省 | 评阅通过 |  | NW202005015 | 山东省农业机械科学研究院产品质量检测中心 | （2017）委检字整机类第2048号 | 盐城市农业机械试验鉴定站
动力机械 | 拖拉机 | 轮式拖拉机 | 120-140马力四轮驱动动力换挡拖拉机 | 爱科(常州)农业机械有限公司 | 轮式拖拉机 | S1204-C |  | 功率:120马力;驱动方式:四轮驱动 ;最小使用比质量:48.59kg/kW;变速箱结构形式:动力换挡/换向 ; | 外廓尺寸:4650×2160×2750（带配重）mm 驱动型式：4×4四轮驱动；配套功率:88.5（12小时功率）KW；发动机型号:44CWC3.1164；发动机制造商:爱科（常州）农业机械有限公司；排放阶段：GB20891-2014第三阶段；轴距:2500mm；最小使用质量:4300kg；最大配重重量(前/后):770/300kg；档位数（前进/倒退/爬行）：12/12/0；变速箱型式：（1+1）x6x2；主变速箱换挡方式：同步器换挡（动力换向）；驾驶室型式：安全驾驶室 | 88.5 | 购机补贴(通用类) | 2021-12-31 00:00:00 | 江苏省 | 评阅通过 |  | OECD 4/1691 | 法国农业部国家农业和环境科学与技术研究中心 (IRSTEA) | 201501078 | 江苏省农业机械试验鉴定站
动力机械 | 拖拉机 | 轮式拖拉机 | 200马力及以上四轮驱动动力换挡拖拉机 | 爱科(常州)农业机械有限公司 | 轮式拖拉机 | MF2404 |  | 功率:240马力;驱动方式:四轮驱动 ;最小使用比质量:44.6 /50.8 kg/kW;换挡方式:动力换挡/换向 ; | 外廓尺寸:5540×3430×3120（后双胎）mm 驱动型式：四驱；发动机标定功率:177KW；发动机型号:74CW3.1193；发动机制造商:AGCO Power Inc.；排放阶段：GB20891-2014第三阶段；轴距:2993mm；最小使用质量:7900(单胎)kg，9000（后双胎）kg；最大配重重量(前/后):700/500kg；档位数（前进/倒退）：24/24档；主变速位置及换挡方式：第1箱体中，机械有级档：副变速换挡方式：动力换挡、动力换向；驾驶室型式：封闭驾驶室；最小使用比质量：44.6 kg/kW（单胎）/50.8 kg/kW(后双胎） | 177 | 购机补贴(通用类) | 2025-12-30 00:00:00 | 江苏省 | 评阅通过 |  | OECD 4/1768 | 法国农业部国家农业和环境科学与技术研究中心 (IRSTEA) | KK-3（2013）039 | 黑龙江省农业机械试验鉴定站
动力机械 | 拖拉机 | 轮式拖拉机 | 200马力及以上四轮驱动动力换挡拖拉机 | 爱科(常州)农业机械有限公司 | 轮式拖拉机 | MF2204 |  | 功率:220马力;驱动方式:四轮驱动 ;最小使用比质量:48.7 /55.5kg/kW;换挡方式:动力换挡/换向 ; | 外廓尺寸:5540×3430×3120（后双胎）mm 驱动型式：四驱；发动机标定功率:162KW；发动机型号:74CW3.1192；发动机制造商:AGCO Power Inc.；排放阶段：GB20891-2014第三阶段；轴距:2993mm；最小使用质量:7900(单胎)kg，9000（后双胎）kg；最大配重重量(前/后):700/500kg；档位数（前进/倒退）：24/24档；主变速位置及换挡方式：第1箱体中，机械有级档：副变速换挡方式：动力换挡、动力换向；驾驶室型式：封闭驾驶室最小使用比质量：48.7 kg/kW（单胎）/55.5 kg/kW(后双胎） | 162 | 购机补贴(通用类) | 2025-12-30 00:00:00 | 江苏省 | 评阅通过 |  | OECD 4/1768 | 法国农业部国家农业和环境科学与技术研究中心 (IRSTEA) | KK-3（2013）038 | 黑龙江省农业机械试验鉴定站
动力机械 | 拖拉机 | 轮式拖拉机 | 180-200马力四轮驱动动力换挡拖拉机 | 爱科(常州)农业机械有限公司 | 轮式拖拉机 | MF1804 |  | 功率:180马力;驱动方式:四轮驱动 ;最小使用比质量:56.3 /64.6 kg/kW;换挡方式:动力换挡/换向 ; | 外廓尺寸:5540×3430×3120（后双胎）mm 驱动型式：四驱；发动机标定功率:133KW；发动机型号:66CW3.1189；发动机制造商:AGCO Power Inc.；排放阶段：GB20891-2014第三阶段；轴距:2993mm；最小使用质量:7500(单胎)kg，8600（后双胎）kg；最大配重重量(前/后):700/500kg；档位数（前进/倒退）：24/24档；主变速位置及换挡方式：第1箱体中，机械有级档：副变速换挡方式：动力换挡、动力换向；驾驶室型式：封闭驾驶室；最小使用比质量：56.3 kg/kW（单胎）/64.6 kg/kW（后双胎） | 133 | 购机补贴(通用类) | 2025-12-30 00:00:00 | 江苏省 | 评阅通过 |  | OECD 4/1768 | 法国农业部国家农业和环境科学与技术研究中心 (IRSTEA) | KK-3（2013）037 | 黑龙江省农业机械试验鉴定站
动力机械 | 拖拉机 | 轮式拖拉机 | 120-140马力四轮驱动动力换挡拖拉机 | 爱科(常州)农业机械有限公司 | 轮式拖拉机 | S1204 |  | 功率:120马力;驱动方式:四轮驱动 ;最小使用比质量:44.07kg/kW;变速箱结构形式:动力换挡/换向 ; | 外廓尺寸:4650×2160×2750（带配重）mm 驱动型式：4×4四轮驱动；配套功率:88.5（12小时功率）KW；发动机型号:44CWC3.1164；发动机制造商:爱科（常州）农业机械有限公司；排放阶段：GB20891-2014第三阶段；轴距:2500mm；最小使用质量:3900kg；最大配重重量(前/后):770/300kg；档位数（前进/倒退/爬行）：12/12/0；变速箱型式：（1+1）x6x2；主变速箱换挡方式：同步器换挡（动力换向）；驾驶室型式：安全驾驶室 | 88.5 | 购机补贴(通用类) | 2021-12-31 00:00:00 | 江苏省 | 评阅通过 |  | OECD 4/1621 | 国家拖拉机质量监督检验中心 | 201501078 | 江苏省农业机械试验鉴定站
动力机械 | 拖拉机 | 轮式拖拉机 | 120-140马力四轮驱动动力换挡拖拉机 | 爱科(常州)农业机械有限公司 | 轮式拖拉机 | S1304-C |  | 功率:130马力;驱动方式:四轮驱动 ;最小使用比质量:44.98kg/kW;变速箱结构形式:动力换挡/换向 ; | 外廓尺寸:4650×2160×2750（带配重）mm 驱动型式：4×4四轮驱动；配套功率:95.6（12小时功率）KW；发动机型号:44CWC3.1156；发动机制造商:爱科（常州）农业机械有限公司；排放阶段：GB20891-2014第三阶段；轴距:2500mm；最小使用质量:4300kg；最大配重重量(前/后):770/300kg；档位数（前进/倒退/爬行）：12/12/0；变速箱型式：（1+1）x6x2；主变速箱换挡方式：同步器换挡（动力换向）；驾驶室型式：安全驾驶室 | 95.6 | 购机补贴(通用类) | 2021-12-31 00:00:00 | 江苏省 | 评阅通过 |  | OECD 4/1691 | 法国农业部国家农业和环境科学与技术研究中心 (IRSTEA) | 201601212 | 江苏省农业机械试验鉴定站
动力机械 | 拖拉机 | 轮式拖拉机 | 200马力及以上四轮驱动动力换挡拖拉机 | 爱科(常州)农业机械有限公司 | 轮式拖拉机 | MF2704 |  | 功率:270马力;驱动方式:四轮驱动 ;最小使用比质量:63.32kg/kW;换挡方式:无级变速 ; | 外廓尺寸:5900×4300×3360（带配重，双后轮）mm 驱动型式：四轮驱动；配套功率:199KW（12小时功率）KW；发动机型号:84AW3.1312；发动机制造商:AGCO Power Inc.；排放阶段：GB20891-2014第三阶段；轴距:3105mm；最小使用质量:12600kg；最大配重重量(前/后):1320/1000kg；档位数（前进/倒退）：CVT（无级变速）；动力输出轴离合器型式：电子控制离合器（动力换向）；变速箱型式：CVT（无级变速）；驾驶室型式：安全驾驶室 | 199 | 购机补贴(通用类) | 2022-12-31 00:00:00 | 江苏省 | 评阅通过 |  | 16667 | 法国农业部国家农业和环境科学与技术研究中心 (IRSTEA) | KK-3（2013）040 | 黑龙江省农业机械试验鉴定站
动力机械 | 拖拉机 | 轮式拖拉机 | 200马力及以上四轮驱动动力换挡拖拉机 | 爱科(常州)农业机械有限公司 | 轮式拖拉机 | MF3004 |  | 功率:300马力;驱动方式:四轮驱动 ;最小使用比质量:57.01kg/kW;换挡方式:无级变速 ; | 外廓尺寸:5900×4300×3360（带配重，双后轮）mm 驱动型式：四轮驱动；配套功率:221KW（12小时功率）KW；发动机型号:84AW3.1309；发动机制造商:AGCO Power Inc.；排放阶段：GB20891-2014第三阶段；轴距:3105mm；最小使用质量:12600kg；最大配重重量(前/后):1320/1000kg；档位数（前进/倒退）：CVT（无级变速）；动力输出轴离合器型式：电子控制离合器（动力换向）；变速箱型式：CVT（无级变速）；驾驶室型式：安全驾驶室 | 221 | 购机补贴(通用类) | 2022-12-31 00:00:00 | 江苏省 | 评阅通过 |  | 16667 | 法国农业部国家农业和环境科学与技术研究中心 (IRSTEA) | KK-3（2013）040 | 黑龙江省农业机械试验鉴定站
动力机械 | 拖拉机 | 轮式拖拉机 | 200马力及以上四轮驱动动力换挡拖拉机 | 爱科(常州)农业机械有限公司 | 轮式拖拉机 | MF3204 |  | 功率:320马力;驱动方式:四轮驱动 ;最小使用比质量:53.39kg/kW;换挡方式:无级变速 ; | 外廓尺寸:5900×4300×3360（带配重，双后轮）mm 驱动型式：四轮驱动；配套功率:236KW（12小时功率）KW；发动机型号:84AW3.1310；发动机制造商:AGCO Power Inc.；排放阶段：GB20891-2014第三阶段；轴距:3105mm；最小使用质量:12600kg；最大配重重量(前/后):1320/1000kg；档位数（前进/倒退）：CVT（无级变速）；动力输出轴离合器型式：电子控制离合器（动力换向）；变速箱型式：CVT（无级变速）；驾驶室型式：安全驾驶室 | 236 | 购机补贴(通用类) | 2022-12-31 00:00:00 | 江苏省 | 评阅通过 |  | 16667 | 法国农业部国家农业和环境科学与技术研究中心 (IRSTEA) | KK-3（2013）040 | 黑龙江省农业机械试验鉴定站
动力机械 | 拖拉机 | 轮式拖拉机 | 200马力及以上四轮驱动动力换挡拖拉机 | 爱科(常州)农业机械有限公司 | 轮式拖拉机 | MF3404 |  | 功率:340马力;驱动方式:四轮驱动 ;最小使用比质量:50.40kg/kW;换挡方式:无级变速 ; | 外廓尺寸:5900×4300×3360（带配重，双后轮）mm 驱动型式：四轮驱动；配套功率:250KW（12小时功率）KW；发动机型号:84AW3.1308；发动机制造商:AGCO Power Inc.；排放阶段：GB20891-2014第三阶段；轴距:3105mm；最小使用质量:12600kg；最大配重重量(前/后):1320/1000kg；档位数（前进/倒退）：CVT（无级变速）；变速箱型式：CVT（无级变速）；驾驶室型式：安全驾驶室 | 250 | 购机补贴(通用类) | 2021-12-31 00:00:00 | 江苏省 | 评阅通过 |  | 16667 | 法国农业部国家农业和环境科学与技术研究中心 (IRSTEA) | KK-3（2013）040 | 黑龙江省农业机械试验鉴定站
耕整地机械 | 耕地机械 | 旋耕机 | 单轴1.5-2m旋耕机 | 潍坊农宜得机械有限公司 | 旋耕机 | 1GKN-180 |  | 耕幅:1.8m;刀轴:单轴 ; | 结构型式 / 框架型 整机a外形尺寸（长×宽×高） mm 1050×2000×1100 作业速度范围 m/s 0.27～1.38 工作幅宽 cm 180 耕深 cm ≥12 刀轴型式 / 单轴型 刀轴连接型式 / 花键式 传动型式 / 中间传动 运输方式 / 普通型 变速箱挡位数（变速旋耕机） 个 / 刀辊设计转速 r/min 198/265 刀辊最大回转半径 mm 245 刀辊总安装刀数 把 48 旋耕刀型号 / IT245 限深装置型式 / 限深板 镇压型式 / 拖板 配套拖拉机标定功率范围 kW 44.1～66.2 配套拖拉机动力输出轴转速 r/min 540/720 | 0 | 购机补贴(通用类) | 2025-07-06 00:00:00 | 山东省 | 评阅通过
耕整地机械 | 耕地机械 | 旋耕机 | 单轴1.5-2m旋耕机 | 潍坊农宜得机械有限公司 | 旋耕机 | 1GKN-160 |  | 耕幅:1.6m;刀轴:单轴 ; | 结构型式 / 框架型 整机a外形尺寸（长×宽×高） mm 950×1720×970 作业速度范围 m/s 0.27～1.38 工作幅宽 cm 160 耕深 cm ≥12 刀轴型式 / 单轴型 刀轴连接型式 / 花键式 传动型式 / 中间传动 运输方式 / 普通型 变速箱挡位数（变速旋耕机） 个 / 刀辊设计转速 r/min 198/265 刀辊最大回转半径 mm 245 刀辊总安装刀数 把 40 旋耕刀型号 / IT245 限深装置型式 / 限深板 镇压型式 / 拖板 配套拖拉机标定功率范围 kW 44.1～66.2 配套拖拉机动力输出轴转速 r/min 540/720 | 0 | 购机补贴(通用类) | 2025-07-06 00:00:00 | 山东省 | 评阅通过
耕整地机械 | 耕地机械 | 旋耕机 | 单轴2.5m及以上旋耕机 | 潍坊农宜得机械有限公司 | 旋耕机 | 1GKN-250A |  | 耕幅:2.5m;刀轴:单轴 ; | 结构型式 / 框架型 整机a外形尺寸（长×宽×高） mm 1140×2750×1150 作业速度范围 m/s 0.27～1.38 工作幅宽 cm 250 耕深 cm ≥12 刀轴型式 / 单轴型 刀轴连接型式 / 花键式 传动型式 / 中间传动 运输方式 / 普通型 变速箱挡位数（变速旋耕机） 个 / 刀辊设计转速 r/min 222/313 刀辊最大回转半径 mm 245 刀辊总安装刀数 把 68 旋耕刀型号 / IT245 限深装置型式 / 限深板 镇压型式 / 拖板 配套拖拉机标定功率范围 kW 80.8～132.3 配套拖拉机动力输出轴转速 r/min 540/760 | 0 | 购机补贴(通用类) | 2026-05-09 00:00:00 | 山东省 | 评阅通过
耕整地机械 | 耕地机械 | 旋耕机 | 单轴2-2.5m旋耕机 | 潍坊农宜得机械有限公司 | 旋耕机 | 1GKN-230A |  | 耕幅:2.3m;刀轴:单轴 ; | 结构型式 / 框架型 整机a外形尺寸（长×宽×高） mm 1140×2550×1150 作业速度范围 m/s 0.27～1.38 工作幅宽 cm 230 耕深 cm ≥12 刀轴型式 / 单轴型 刀轴连接型式 / 花键式 传动型式 / 中间传动 运输方式 / 普通型 变速箱挡位数（变速旋耕机） 个 / 刀辊设计转速 r/min 222/313 刀辊最大回转半径 mm 245 刀辊总安装刀数 把 64 旋耕刀型号 / IT245 限深装置型式 / 限深板 镇压型式 / 拖板 配套拖拉机标定功率范围 kW 73.5～117.6 配套拖拉机动力输出轴转速 r/min 540/760 | 0 | 购机补贴(通用类) | 2026-05-09 00:00:00 | 山东省 | 评阅通过
耕整地机械 | 耕地机械 | 旋耕机 | 单轴2-2.5m旋耕机 | 潍坊农宜得机械有限公司 | 旋耕机 | 1GKN-200A |  | 耕幅:2.0m;刀轴:单轴 ; | 结构型式 / 框架型 整机a外形尺寸（长×宽×高） mm 1050×2250×1100 作业速度范围 m/s 0.27～1.38 工作幅宽 cm 200 耕深 cm ≥12 刀轴型式 / 单轴型 刀轴连接型式 / 花键式 传动型式 / 中间传动 运输方式 / 普通型 变速箱挡位数（变速旋耕机） 个 / 刀辊设计转速 r/min 222/313 刀辊最大回转半径 mm 245 刀辊总安装刀数 把 52 旋耕刀型号 / IT245 限深装置型式 / 限深板 镇压型式 / 拖板 配套拖拉机标定功率范围 kW 58.3～95.6 配套拖拉机动力输出轴转速 r/min 540/760 | 0 | 购机补贴(通用类) | 2026-05-09 00:00:00 | 山东省 | 评阅通过
动力机械 | 拖拉机 | 轮式拖拉机 | 200马力及以上四轮驱动拖拉机 | 山东福尔沃农业装备股份有限公司 | 轮式拖拉机 | FB2204-1 |  | 功率:220马力;驱动方式:四轮驱动 ;最小使用比质量:43.98kg/kW; | 功率：162kW；驱动方式：四轮驱动；整机尺寸（mm):5500x2670x3050; 最小使用质量（kg): 7125 | 162 | 购机补贴(通用类) | 2026-04-01 00:00:00 | 山东省 | 评阅通过 |  | NW202012028 | 山东省农业机械科学研究院产品质量检测中心 | WJ2017LKKX019 | 河南省拖拉机柴油机产品质量监督检验中心
动力机械 | 拖拉机 | 轮式拖拉机 | 200马力及以上四轮驱动拖拉机 | 山东福尔沃农业装备股份有限公司 | 轮式拖拉机 | FB2004-F1 |  | 功率:200马力;驱动方式:四轮驱动 ;最小使用比质量:43.67kg/kW; | 功率：147kW；驱动方式：四轮驱动；整机尺寸（mm):5460x2330x3030; 最小使用质量（kg): 6420 | 147 | 购机补贴(通用类) | 2026-04-01 00:00:00 | 山东省 | 评阅通过 |  | NW202012028 | 山东省农业机械科学研究院产品质量检测中心 | WJ2018AKKX008 | 河南省拖拉机柴油机产品质量监督检验中心
动力机械 | 拖拉机 | 轮式拖拉机 | 180-200马力四轮驱动拖拉机 | 山东福尔沃农业装备股份有限公司 | 轮式拖拉机 | FB1804-F1 |  | 功率:180马力;驱动方式:四轮驱动 ;最小使用比质量:43.66kg/kW; | 功率：132.4kW；驱动方式：四轮驱动；整机尺寸（mm):5460x2330x3030; 最小使用质量（kg): 5780 | 132.4 | 购机补贴(通用类) | 2026-04-01 00:00:00 | 山东省 | 评阅通过 |  | NW202012028 | 山东省农业机械科学研究院产品质量检测中心 | WJ2018AKKX008 | 河南省拖拉机柴油机产品质量监督检验中心
动力机械 | 拖拉机 | 轮式拖拉机 | 160-180马力四轮驱动拖拉机 | 山东福尔沃农业装备股份有限公司 | 农业轮式拖拉机 | FB1604-F |  | 功率:160马力;驱动方式:四轮驱动 ;最小使用比质量:46.61kg/kW; | 功率：118Kw；驱动方式：四轮驱动；整机尺寸（mm):5350x2330x3030; 最小使用质量（kg): 5500 | 118 | 购机补贴(通用类) | 2024-12-30 00:00:00 | 山东省 | 评阅通过 |  | NW201810005 | 山东省农业机械科学研究院产品质量检测中心 | WJ2018AKKX008 | 河南省拖拉机柴油机产品质量监督检验中心
动力机械 | 拖拉机 | 轮式拖拉机 | 200马力及以上四轮驱动拖拉机 | 山东福尔沃农业装备股份有限公司 | 轮式拖拉机 | FB2404 |  | 功率:240马力;驱动方式:四轮驱动 ;最小使用比质量:43.42kg/kW; | 功率：177Kw；驱动方式：四轮驱动；整机尺寸（mm):5600x2800x3050; 最小使用质量（kg): 7685 | 177 | 购机补贴(通用类) | 2024-12-30 00:00:00 | 山东省 | 评阅通过 |  | WJ2019CFH043 | 河南省拖拉机柴油机产品质量监督检验中心 | WJ2017LKKX019 | 河南省拖拉机柴油机产品质量监督检验中心
耕整地机械 | 耕地机械 | 旋耕机 | 单轴2-2.5m旋耕机 | 连云港双亚机械有限公司 | 旋耕机 | 1GKN-200 |  | 耕幅:2m;刀轴:单轴 ; | 幅宽(CM):200；结构形式:框架式；传动方式:中间传动；配套功率(kW)：44.1~55.2 外形尺寸（cm）：1020×2296×1152；配套功率(kW)：44.1~55.2；结构质量（kg）：435；工作幅宽(cm)：200；结构形式:框架式；传动方式：中间传动；总安装刀数量(把)：58；旋耕刀型号：IT245。动力输出轴转速（r/min）: 540/720 ; 理论前进速度(km/h)： 2.0~5.0；耕深（cm）：旱耕：8~16 水耕：10~18；与拖拉机联接方式：三点悬挂； | 0 | 购机补贴(通用类) | 2026-02-25 00:00:00 | 江苏省 | 评阅通过
耕整地机械 | 耕地机械 | 旋耕机 | 单轴2.5m及以上旋耕机 | 连云港双亚机械有限公司 | 旋耕机 | 1GKN-250G |  | 耕幅:2.5m;刀轴:单轴 ; | 幅宽(CM):250；结构形式:框架式；传动方式:中间传动；配套功率(kW)58.8~73.5 外形尺寸（cm）：1020×2726×1312、配套功率(kW)：58.8~73.5、结构质量（kg）：520、工作幅宽(cm)：250、传动方式：中间传动、总安装刀数量(把)：66、旋耕刀型号：IT245.动力输出轴转速（r/min ）：540/720；理论前进速度(km/h): 2.0~5.0 ；耕深：旱耕：8~16；水耕：10~18；与拖拉机联接方式： 三点悬挂 | 0 | 购机补贴(通用类) | 2026-02-25 00:00:00 | 江苏省 | 评阅通过
动力机械 | 拖拉机 | 履带式拖拉机 | 70-90马力差速转向履带式拖拉机 | 益阳富佳科技有限公司 | 履带拖拉机 | FJ-802 |  | 功率:80马力;驱动方式:履带式 ;最小使用比质量:45kg/kW;转向型式:差速式转向 ;最大牵引功率:/; | 1、规格型号：FJ-802； 2、结构形式：履带式； 3、整机外廓尺寸(长×宽×高)：3550×1700×2650； 4、整机轴距或履带接地长：1450mm； 5、整机轮距(前轮/后轮)或轨距：1200mm； 6、整机常用轮距(前轮/后轮)或轨距：1200mm； 7、整机轮距(前轮/后轮)调整方式：/； 8、整机最小离地间隙：410mm； 9、整机最小使用质量：2650kg； 10、整机标准配重(前/后)：170/414kg； 11、整机最大配重(前/后)：170/414kg； 12、整机履带接地比压：32kPa； 13、整机档位数前进/倒退/爬行：8/8/0； 14、整机档位数主变速/副变速/其他：4/2/(1+1)； 15、整机各档理论速度：前进：低Ⅰ 1.22 低Ⅱ 1.79 低Ⅲ 2.92 低Ⅳ 3.82 高Ⅰ 5.55 高Ⅱ 8.05 高Ⅲ13.09 高Ⅳ17.19 倒退：低Ⅰ 0.98 低Ⅱ 1.43 低Ⅲ 2.34 低Ⅳ 3.06 高Ⅰ 4.39 高Ⅱ 6.44 高Ⅲ10.47 高Ⅳ13.75km/h； 16、整机发动机与离合器联接方式：直联； 17、整机起动方式：电启动； 18、整机动力输出轴功率：≥49.98kW； 19、整机最大牵引力：≥20.0kN； 20、发动机型式：直列、四冲程、水冷 21、发动机型号：YD4EZ80C1(排放标准:第三阶段)； 22、发动机生产厂：扬动股份有限公司； 23、发动机进气方式：涡轮增压； 24、发动机气缸数：4； 25、发动机缸径×行程：Ф105×118mm； 26、发动机标定功率：58.8kW ； 27、发动机型式核准额定净功率：58.8kW； 28、发动机标定转速：2400r/min； 29、发动机型式核准证书：CN FC G3 0716 05 0036； 30、发动机空气滤清器型式：油浴式； 31、发动机空气滤清器型号：F5/6L912A7； 32、发动机起动机型号：QDJ2658-PC/J； 33、发动机冷却方式：水冷 ； 34、排气管消声腔外形尺寸（直径×长）：Ф132×600mm ； 35、排气管消声器（含消声腔）重量：9.5kg ； 36、选装件发动机型式：直列、四冲程、水冷； 37、选装件发动机型号：LR4M5R23/0588(排放标准:第三阶段)； 38、选装件发动机生产厂：一拖（洛阳）柴油机 | 58.8 | 购机补贴(通用类) | 2022-12-31 00:00:00 | 湖南省 | 评阅通过
田间管理机械 | 植保机械 | 喷杆喷雾机 | 18-50马力自走式四轮转向喷杆喷雾机 | 井关农机(常州)有限公司 | 自走式喷杆喷雾机 | 3WP-500A(JKB18C-DP5YM) |  | 功率:18马力;驱动方式:四轮驱动 ;型式:自走式 ;喷杆长度:9.74m;药箱:500L;离地间隙:0.85m;转向方式:四轮转向 ; | 标定功率:13.9KW（18马力）；型式:自走式；四轮驱动、四轮转向；喷杆长度（mm）：9740；离地间隙：850mm；药箱容量(L):500；转速:2500r/min；外形尺寸(长×宽×高):3980×1770×2520(mm)（运输状态）；3615*9740*2520（工作状态）；喷雾工作压力(MPA):2.5(额定压力)；喷杆喷幅(M):11；配套动力结构型式:立式水冷3缸4冲程；型号：E3112-J03型；功率：13.9KW；生产企业：井关农机株式会社；排放阶段：国家第三阶段； | 13.9 | 购机补贴(通用类) | 2021-12-31 00:00:00 | 江苏省 | 评阅通过
田间管理机械 | 植保机械 | 喷杆喷雾机 | 18-50马力自走式四轮转向喷杆喷雾机 | 井关农机(常州)有限公司 | 自走式喷杆喷雾机 | 3WP-500B（JKB22C-S5TXB） |  | 功率:22马力;驱动方式:四轮驱动 ;型式:自走式 ;喷杆长度:9.8m;药箱:500L;离地间隙:1.065m;转向方式:四轮转向 ; | 标定功率:16.3KW（22马力）；型式:自走式；四轮驱动、四轮转向；喷杆长度（mm）：9800；离地间隙：1065mm；药箱容量(L):500；转速:2500r/min；运输状态外形尺寸(长×宽×高):4030×1940×2755(mm)；工作状态外形尺寸：3700*9800*2755(mm)；喷雾工作压力(MPA):2.5；配套动力结构型式:立式三缸水冷4冲程；型号：E3112-J06型；功率：16.3KW；制造商：井关农机株式会社；排放阶段：国家第三阶段； | 16.3 | 购机补贴(通用类) | 2021-12-31 00:00:00 | 江苏省 | 评阅通过
田间管理机械 | 植保机械 | 喷杆喷雾机 | 18-50马力自走式四轮转向喷杆喷雾机 | 东风井关农业机械有限公司 | 喷杆式喷雾机 | 3WP-500A(JKB18C-DP5YM)型自走式喷杆喷雾机 |  | 功率:18马力;驱动方式:四轮驱动 ;型式:自走式 ;喷杆长度:9.62m;药箱:500L;离地间隙:0.85m;转向方式:四轮转向 ; | 整机结构型式：自走式；整机驱动型式：四轮驱动；整机转向型式：四轮转向；整机外形尺寸：3980×1770×2520mm；整机喷杆长度：9620mm；最小离地间隙：850mm；药箱容积：500L；轴距：1350mm；发动机型号：E3112-J03型；生产企业：井关农机株式会社；发动机结构型式：立式水冷3缸4冲程；发动机标定功率：13.9kW；发动机标定转速：2500r/min；排放阶段：国家第三阶段； | 13.9 | 购机补贴(通用类) | 2025-11-01 00:00:00 | 湖北省 | 评阅通过
田间管理机械 | 植保机械 | 喷杆喷雾机 | 18-50马力自走式四轮转向喷杆喷雾机 | 东风井关农业机械有限公司 | 喷杆式喷雾机 | 3WP-500B(JKB22C-S5TXB)型自走式喷杆喷雾机 |  | 功率:22马力;驱动方式:四轮驱动 ;型式:自走式 ;喷杆长度:10.02m;药箱:500L;离地间隙:1.065m;转向方式:四轮转向 ; | 整机结构型式：自走式；整机驱动型式：四轮驱动；整机转向型式：四轮转向；整机外形尺寸：4135×1940×2755mm；整机喷杆长度：10020mm；最小离地间隙：1065mm；药箱容积：500L；轴距：1500mm；发动机型号：E3112-J06型；制造商：井关农机株式会社；发动机结构型式：立式水冷3缸4冲程；发动机标定功率：16.3kW；发动机标定转速：2600r/min；国家排放第三阶段 | 16.3 | 购机补贴(通用类) | 2025-11-01 00:00:00 | 湖北省 | 评阅通过
动力机械 | 拖拉机 | 轮式拖拉机 | 160-180马力四轮驱动拖拉机 | 东风井关农业机械有限公司 | 轮式拖拉机 | EN1604C |  | 功率:160马力;驱动方式:四轮驱动 ;最小使用比质量:44.92kg/kW; | 功率：160马力；驱动方式：四轮驱动；外廓尺寸：5075*2385*3160（高至空滤器顶）；最小使用质量：5300KG；最小离地间隙：485mm；发动机生产厂家：东风康明斯发动机有限公司；型号：QSB5.9-C160-31；标定功率：118KW；标定转速：2200r/min；排放阶段：国家第三阶段 | 118 | 购机补贴(通用类) | 2022-12-31 00:00:00 | 湖北省 | 评阅通过 |  | FH17GW1111 | 国家拖拉机质量监督检验中心 | HBNJ/WT 015-2018 | 湖北省农业机械鉴定站
耕整地机械 | 耕地机械 | 旋耕机 | 单轴2-2.5m旋耕机 | 山东华运农机设备有限公司 | 旋耕机 | 1GQN-200 |  | 耕幅:2m;刀轴:单轴 ; | 机具结构类型：单轴；耕幅：2000mm 结构型式：框架型；整机外形尺寸（长x宽x高）:1460X2410X1310mm；工作幅宽：2000mm；耕深：≥12cm；刀轴型式：单轴型；刀轴连接型式：花键式；传动方式：中间传动；运输方式：普通型；刀辊设计转速：265、315r/min；刀轴最大回转半径：245mm；刀轴总安装刀数：50把；旋耕刀型号：IT245；限深装置型式：限深板；镇压型式：镇压辊；配套拖拉机标定功率范围：58.8~66.2kW；动力输出轴转速：720、850r/min。 | 0 | 购机补贴(通用类) | 2024-12-23 00:00:00 | 山东省 | 评阅通过
耕整地机械 | 耕地机械 | 旋耕机 | 单轴2-2.5m旋耕机 | 山东华运农机设备有限公司 | 旋耕机 | 1GQN-230 |  | 耕幅:2.3m;刀轴:单轴 ; | 机具结构类型：单轴；耕幅：2300mm 结构型式：框架型；整机外形尺寸（长x宽x高）:1460X2650X1310mm；工作幅宽：2300mm；耕深：≥12cm；刀轴型式：单轴型；刀轴连接型式：花键式；传动方式：中间传动；运输方式：普通型；刀辊设计转速：265、315r/min；刀轴最大回转半径：245mm；刀轴总安装刀数：64把；旋耕刀型号：IT245；限深装置型式：限深板；镇压型式：镇压辊；配套拖拉机标定功率范围：73.5~88.3kW；动力输出轴转速：720、850r/min。 | 0 | 购机补贴(通用类) | 2024-12-23 00:00:00 | 山东省 | 评阅通过
耕整地机械 | 耕地机械 | 旋耕机 | 单轴2.5m及以上旋耕机 | 山东华运农机设备有限公司 | 旋耕机 | 1GQN-250 |  | 耕幅:2.5m;刀轴:单轴 ; | 机具结构类型：单轴；耕幅：2500mm 结构型式：框架型；整机外形尺寸（长x宽x高）:1460X2830X1310mm；工作幅宽：2500mm；耕深：≥12cm；刀轴型式：单轴型；刀轴连接型式：花键式；传动方式：中间传动；运输方式：普通型；刀辊设计转速：265、315r/min；刀轴最大回转半径：245mm；刀轴总安装刀数：72把；旋耕刀型号：IT245；限深装置型式：限深板；镇压型式：镇压辊；配套拖拉机标定功率范围：73.5~88.3kW；动力输出轴转速：720、850r/min。 | 0 | 购机补贴(通用类) | 2024-12-23 00:00:00 | 山东省 | 评阅通过
耕整地机械 | 耕地机械 | 深松机 | 4-5铲偏柱式、全方位式深松机 | 山东华运农机设备有限公司 | 深松机 | 1S-200 |  | 深松部件:4个;深松铲结构型式:偏柱式 ;铲间距:400mm; | 深松部件数量：4个 结构型式：悬挂式；振动方式：非振动式；配套拖拉机动力：≥73.5kw；外形尺寸：2020×2620×1380mm；作业速度2~5km/h；作业小时生产率：0.4~1.0hm2/h；工作幅宽：200cm；铲间距：40（中间）、55（两边）cm；深松铲结构型式：曲面铲；深松铲排列方式：两行交错；深松深度：25~35cm | 0 | 购机补贴(通用类) | 2025-09-29 00:00:00 | 山东省 | 评阅通过
耕整地机械 | 耕地机械 | 深松机 | 6铲及以上偏柱式、全方位式深松机 | 山东华运农机设备有限公司 | 深松机 | 1S-250 |  | 深松部件:6个;深松铲结构型式:偏柱式 ;铲间距:400mm; | 深松部件数量：6个 结构型式：悬挂式；振动方式：非振动式；配套拖拉机动力：≥88.2kw；外形尺寸：2020×3140×1380mm；作业速度2~5km/h；作业小时生产率：0.5~1.2hm2/h；工作幅宽：250cm；铲间距：40（中间）、42（两边）cm；深松铲结构型式：曲面铲；深松铲排列方式：两行交错；深松深度：25~35cm | 0 | 购机补贴(通用类) | 2025-09-29 00:00:00 | 山东省 | 评阅通过
耕整地机械 | 耕地机械 | 深松机 | 6铲及以上偏柱式、全方位式深松机 | 山东华运农机设备有限公司 | 深松机 | 1S-230 |  | 深松部件:6个;深松铲结构型式:偏柱式 ;铲间距:400mm; | 深松部件数量：6个 结构型式：悬挂式；振动方式：非振动式；配套拖拉机动力：≥88.2kw；外形尺寸：2020×2820×1380mm；作业速度2~5km/h；作业小时生产率：0.5~1.1hm2/h；工作幅宽：230cm；铲间距：40（中间）、38（两边）cm；深松铲结构型式：曲面铲；深松铲排列方式：两行交错；深松深度：25~35cm | 0 | 购机补贴(通用类) | 2025-09-29 00:00:00 | 山东省 | 评阅通过
耕整地机械 | 耕地机械 | 深松机 | 6铲及以上偏柱式、全方位式深松机 | 山东华运农机设备有限公司 | 深松机 | 1S-300 |  | 深松部件:6个;深松铲结构型式:偏柱式 ;铲间距:800mm; | 深松部件数量：6个 外形尺寸：1830X4100X1380mm；结构质量：1100kg；配套拖拉机动力：≥88.2kw；深松铲结构型式：偏柱式；工作幅宽：300cm；铲间距：80（中间）、50、60(两侧）cm；耕深：25~35cm；作业速度2~5km/h；作业小时生产率：0.5~1.3hm2/h；深松形式：全方位深松 | 0 | 购机补贴(通用类) | 2021-12-31 00:00:00 | 山东省 | 评阅通过
耕整地机械 | 耕地机械 | 旋耕机 | 单轴2.5m及以上旋耕机 | 山东华运农机设备有限公司 | 旋耕机 | 1GQN-280 |  | 耕幅:2.8m;刀轴:单轴 ; | 机具结构类型：单轴；耕幅：2800mm 配套拖拉机标定功率：99.2~118.5kw；配套拖拉机动力输出轴转速：760/850r/min；常用作业档次：慢II；理论前进速度：1.8~4.3km/h；结构型式：框架式；外形尺寸（长x宽x高）：1540X3150X1200mm；结构质量：780kg;幅宽：280cm；耕深：≥12cm;传动方式：中间齿轮传动;与拖拉机联接方式：三点悬挂；刀辊设计转速：265、287r/min；刀辊最大回转半径：R245mm；总安装刀数：84把；旋耕刀型号：IT245。 | 0 | 购机补贴(通用类) | 2021-12-31 00:00:00 | 山东省 | 评阅通过
耕整地机械 | 耕地机械 | 旋耕机 | 单轴2.5m及以上旋耕机 | 山东华运农机设备有限公司 | 旋耕机 | 1GQN-300 |  | 耕幅:3m;刀轴:单轴 ; | 机具结构类型：单轴；耕幅：3000mm 配套拖拉机标定功率：99.2~118.5kw；配套拖拉机动力输出轴转速：760/850r/min；常用作业档次：慢II；理论前进速度：1.8~4.3km/h；结构型式：框架式；外形尺寸（长x宽x高）：1530X3400X1200mm；结构质量：890kg;幅宽：300cm；耕深：≥12cm;传动方式：中间齿轮传动;与拖拉机联接方式：三点悬挂；刀辊设计转速：265、287r/min；刀辊最大回转半径：R245mm；总安装刀数：92把；旋耕刀型号：IT245。 | 0 | 购机补贴(通用类) | 2021-12-31 00:00:00 | 山东省 | 评阅通过
耕整地机械 | 耕地机械 | 深松机 | 6铲及以上偏柱式、全方位式深松机 | 山东华运农机设备有限公司 | 深松机 | 1S-280 |  | 深松部件:6个;深松铲结构型式:偏柱式 ;铲间距:800mm; | 深松部件数量：6个 外形尺寸：1830X3900X1380mm；结构质量：1090kg；配套拖拉机动力：≥88.2kw；深松铲结构型式：偏柱式；工作幅宽：280cm；铲间距：80（中间）、50、50(两侧）cm；耕深：25~35cm；作业速度2~5km/h；作业小时生产率：0.5~1.3hm2/h；深松形式：全方位深松 | 0 | 购机补贴(通用类) | 2021-12-31 00:00:00 | 山东省 | 评阅通过
耕整地机械 | 耕地机械 | 旋耕机 | 单轴1-1.5m旋耕机 | 江苏金云农业装备有限公司 | 旋耕机 | 1GKN-140 |  | 耕幅:1.4m;刀轴:单轴 ; | 机具结构类型:单轴,耕幅(m):1.4,配套动力(kW):18.4-22.0,外形尺寸(长*宽*高):920*1632*1052,框架式,结构质量(kg):260 | 0 | 购机补贴(通用类) | 2021-12-31 00:00:00 | 江苏省 | 评阅通过
耕整地机械 | 耕地机械 | 旋耕机 | 单轴1-1.5m旋耕机 | 江苏金云农业装备有限公司 | 旋耕机 | 1GKN-130 |  | 耕幅:1.3m;刀轴:单轴 ; | 机具结构类型:单轴,耕幅(m):1.3,配套动力(kW):18.4-22.0,外形尺寸(长*宽*高):920*1560*1052,框架式,结构质量(kg):250 | 0 | 购机补贴(通用类) | 2021-12-31 00:00:00 | 江苏省 | 评阅通过
耕整地机械 | 耕地机械 | 旋耕机 | 单轴1.5-2m旋耕机 | 江苏金云农业装备有限公司 | 旋耕机 | 1GKN-150 |  | 耕幅:1.5m;刀轴:单轴 ; | 机具结构类型:单轴,耕幅(m):1.5,配套动力(kW):22.1-25.7,外形尺寸(长*宽*高):980*1753*1050,框架式,结构质量(kg):260 | 0 | 购机补贴(通用类) | 2025-11-29 00:00:00 | 江苏省 | 评阅通过
耕整地机械 | 耕地机械 | 旋耕机 | 单轴1.5-2m旋耕机 | 江苏金云农业装备有限公司 | 旋耕机 | 1GKN-160 |  | 耕幅:1.6m;刀轴:单轴 ; | 机具结构类型:单轴,耕幅(m):1.6,配套动力(kW):29.4-36.8,外形尺寸(长*宽*高):1020*1860*1152,框架式,结构质量(kg):380 | 0 | 购机补贴(通用类) | 2024-12-30 00:00:00 | 江苏省 | 评阅通过
耕整地机械 | 耕地机械 | 旋耕机 | 双轴2-2.5m旋耕机 | 江苏金云农业装备有限公司 | 双轴灭茬旋耕机 | 1GKNM-200 |  | 耕幅:2.0m;刀轴:双轴 ; | 机具结构类型:双轴,耕幅(m):2.0,配套动力(kW):80.3-94.9,外形尺寸(长*宽*高):1480*2290*1200,框架式,结构质量(kg):910 | 0 | 购机补贴(通用类) | 2025-12-30 00:00:00 | 江苏省 | 评阅通过
耕整地机械 | 耕地机械 | 旋耕机 | 双轴2-2.5m旋耕机 | 江苏金云农业装备有限公司 | 双轴灭茬旋耕机 | 1GKNM-220 |  | 耕幅:2.2m;刀轴:双轴 ; | 机具结构类型:双轴,耕幅(m):2.2,配套动力(kW):87.6-102.2,外形尺寸(长*宽*高):1460*2430*1215,框架式,结构质量(kg):930 | 0 | 购机补贴(通用类) | 2025-12-30 00:00:00 | 江苏省 | 评阅通过
耕整地机械 | 耕地机械 | 旋耕机 | 双轴2.5m及以上旋耕机 | 江苏金云农业装备有限公司 | 双轴灭茬旋耕机 | 1GKNM-250 |  | 耕幅:2.5m;刀轴:双轴 ; | 机具结构类型:双轴,耕幅(m):2.5,配套动力(kW):109.5-131.4,外形尺寸(长*宽*高):1450*2740*1192,框架式,结构质量(kg):1040 | 0 | 购机补贴(通用类) | 2025-12-30 00:00:00 | 江苏省 | 评阅通过
耕整地机械 | 耕地机械 | 旋耕机 | 单轴1.5-2m旋耕机 | 江苏金云农业装备有限公司 | 旋耕机 | 1GKN-180 |  | 耕幅:1.8m;刀轴:单轴 ; | 机具结构类型:单轴,耕幅(m):1.8,配套动力(kW):36.8-44.1,外形尺寸(长*宽*高):1020*2056*1152,框架式,结构质量(kg):405 | 0 | 购机补贴(通用类) | 2025-11-29 00:00:00 | 江苏省 | 评阅通过
耕整地机械 | 耕地机械 | 旋耕机 | 单轴2-2.5m旋耕机 | 江苏金云农业装备有限公司 | 旋耕机 | 1GKN-200 |  | 耕幅:2.0m;刀轴:单轴 ; | 机具结构类型:单轴,耕幅(m):2.0,配套动力(kW):47.8-51.4,外形尺寸(长*宽*高):1020*2296*1152,框架式,结构质量(kg):420 | 0 | 购机补贴(通用类) | 2021-12-31 00:00:00 | 江苏省 | 评阅通过
耕整地机械 | 耕地机械 | 旋耕机 | 单轴2-2.5m旋耕机 | 江苏金云农业装备有限公司 | 旋耕机 | 1GKN-230 |  | 耕幅:2.3m;刀轴:单轴 ; | 机具结构类型:单轴,耕幅(m):2.3,配套动力(kW):51.5-58.8,外形尺寸(长*宽*高):1020*2536*1152,框架式,结构质量(kg):435 | 0 | 购机补贴(通用类) | 2021-12-31 00:00:00 | 江苏省 | 评阅通过
耕整地机械 | 耕地机械 | 旋耕机 | 单轴2-2.5m旋耕机 | 江苏金云农业装备有限公司 | 旋耕机 | 1GKN-230H |  | 耕幅:2.3m;刀轴:单轴 ; | 机具结构类型:单轴,耕幅(m):2.3,配套动力(kW):51.5-58.8,外形尺寸(长*宽*高):1020*2536*1332,框架式,结构质量(kg):455 | 0 | 购机补贴(通用类) | 2021-12-31 00:00:00 | 江苏省 | 评阅通过
耕整地机械 | 耕地机械 | 旋耕机 | 单轴2.5m及以上旋耕机 | 江苏金云农业装备有限公司 | 旋耕机 | 1GKN-250H |  | 耕幅:2.5m;刀轴:单轴 ; | 机具结构类型:单轴,耕幅(m):2.5,配套动力(kW):55.1-73.5,外形尺寸(长*宽*高):1020*2726*1332,框架式,结构质量(kg):530 | 0 | 购机补贴(通用类) | 2021-12-31 00:00:00 | 江苏省 | 评阅通过
耕整地机械 | 耕地机械 | 旋耕机 | 双轴2.5m及以上旋耕机 | 江苏金云农业装备有限公司 | 双轴旋耕机 | 1GKNM-260 |  | 耕幅:2.6m;刀轴:双轴 ; | 机具结构类型:双轴,耕幅(m):2.6,配套动力(kW):110.29-132.35,外形尺寸(长*宽*高):1710*2965*1285,框架式 | 0 | 购机补贴(通用类) | 2025-07-30 00:00:00 | 江苏省 | 评阅通过
耕整地机械 | 耕地机械 | 旋耕机 | 单轴2.5m及以上旋耕机 | 潍坊顺民农机有限公司 | 旋耕机 | 1GKN-250 |  | 耕幅:2.5m;刀轴:单轴 ; | "型号名称：1GKN-250型旋耕机。结构型式：框架型。整机a外形尺寸（长×宽×高）：1100×2760×1210mm。作业速度范围：0.5～1.0m/s。工作幅宽：250cm。耕深：≥12cm。刀轴型式：单轴型。刀轴连接型式：花键式。传动型式：中间传动。运输方式：普通型 " | 0 | 购机补贴(通用类) | 2024-12-23 00:00:00 | 山东省 | 评阅通过
耕整地机械 | 耕地机械 | 旋耕机 | 单轴2.5m及以上旋耕机 | 潍坊顺民农机有限公司 | 旋耕机 | 1GKN-280 |  | 耕幅:2.8m;刀轴:单轴 ; | 型号名称：1GKN-280型旋耕机。结构型式：框架型。整机a外形尺寸（长×宽×高）：1160×3000×1220mm。作业速度范围：0.5～1.0m/s。工作幅宽：280cm。耕深：≥12cm。刀轴型式：单轴型。刀轴连接型式：花键式。传动型式：中间传动。运输方式：普通型 | 0 | 购机补贴(通用类) | 2024-12-23 00:00:00 | 山东省 | 评阅通过
耕整地机械 | 耕地机械 | 旋耕机 | 单轴1-1.5m旋耕机 | 潍坊顺民农机有限公司 | 旋耕机 | 1GKN-125 |  | 耕幅:1.25m;刀轴:单轴 ; | 型号名称：1GKN-125型旋耕机。结构型式：框架型。整机a外形尺寸（长×宽×高）：790×1400×1020mm。作业速度范围：0.5～1.0m/s。工作幅宽：125cm。耕深：≥12cm。刀轴型式：单轴。刀轴连接型式：花键式。传动型式：中间传动。运输方式：普通型 | 0 | 购机补贴(通用类) | 2024-12-23 00:00:00 | 山东省 | 评阅通过
耕整地机械 | 耕地机械 | 旋耕机 | 单轴1-1.5m旋耕机 | 潍坊顺民农机有限公司 | 旋耕机 | 1GKN-140 |  | 耕幅:1.4m;刀轴:单轴 ; | 型号名称：1GKN-140型旋耕机。结构型式：框架型。整机a外形尺寸（长×宽×高）：790×1540×1020mm。作业速度范围：0.5～1.0m/s。工作幅宽：140cm。耕深：≥12cm。刀轴型式：单轴。刀轴连接型式：花键式。传动型式：中间传动。运输方式：普通型 | 0 | 购机补贴(通用类) | 2024-12-23 00:00:00 | 山东省 | 评阅通过
耕整地机械 | 耕地机械 | 旋耕机 | 单轴1.5-2m旋耕机 | 潍坊顺民农机有限公司 | 旋耕机 | 1GKN-150 |  | 耕幅:1.5m;刀轴:单轴 ; | 型号名称：1GKN-150型旋耕机。结构型式：框架型。整机a外形尺寸（长×宽×高）：790×1640×1020mm。作业速度范围：0.5～1.0m/s。工作幅宽：150cm。耕深：≥12cm。刀轴型式：单轴。刀轴连接型式：花键式。传动型式：中间传动。运输方式：普通型 | 0 | 购机补贴(通用类) | 2024-12-23 00:00:00 | 山东省 | 评阅通过
耕整地机械 | 耕地机械 | 旋耕机 | 单轴1.5-2m旋耕机 | 潍坊顺民农机有限公司 | 旋耕机 | 1GKN-160 |  | 耕幅:1.6m;刀轴:单轴 ; | 型号名称：1GKN-160型旋耕机。结构型式：框架型。整机a外形尺寸（长×宽×高）：790×1740×1020mm。作业速度范围：0.5～1.0m/s。工作幅宽：160cm。耕深：≥12cm。刀轴型式：单轴型。刀轴连接型式：花键式。传动型式：中间传动。运输方式：普通型 | 0 | 购机补贴(通用类) | 2024-12-23 00:00:00 | 山东省 | 评阅通过
耕整地机械 | 耕地机械 | 旋耕机 | 单轴1.5-2m旋耕机 | 潍坊顺民农机有限公司 | 旋耕机 | 1GKN-180 |  | 耕幅:1.8m;刀轴:单轴 ; | 型号名称：1GKN-180型旋耕机。结构型式：框架型。整机a外形尺寸（长×宽×高）：950×2060×1020mm。作业速度范围0.5～1.0m/s。工作幅宽：180cm。耕深：≥12cm。刀轴型式：单轴型。刀轴连接型式：花键式。传动型式：中间传动。运输方式：普通型 | 0 | 购机补贴(通用类) | 2024-12-23 00:00:00 | 山东省 | 评阅通过
耕整地机械 | 耕地机械 | 旋耕机 | 单轴2-2.5m旋耕机 | 潍坊顺民农机有限公司 | 旋耕机 | 1GKN-200 |  | 耕幅:2.0m;刀轴:单轴 ; | 型号名称：1GKN-200型旋耕机。结构型式：框架型。整机a外形尺寸（长×宽×高）：950×2260×1020mm。作业速度范围：0.5～1.0m/s。工作幅宽：200cm。耕深：≥12cm。刀轴型式：单轴。刀轴连接型式：花键式。传动型式：中间传动。运输方式：普通型 | 0 | 购机补贴(通用类) | 2024-12-23 00:00:00 | 山东省 | 评阅通过
耕整地机械 | 耕地机械 | 旋耕机 | 单轴2-2.5m旋耕机 | 潍坊顺民农机有限公司 | 旋耕机 | 1GKN-230 |  | 耕幅:2.3m;刀轴:单轴 ; | 型号名称：1GKN-230型旋耕机。结构型式：框架型。整机a外形尺寸（长×宽×高）：1090×2560×1100mm。作业速度范围：0.5～1.0m/s。工作幅宽：230cm。耕深：≥12cm。刀轴型式：单轴。刀轴连接型式：花键式。传动型式：中间传动。运输方式：普通型 | 0 | 购机补贴(通用类) | 2024-12-23 00:00:00 | 山东省 | 评阅通过
动力机械 | 拖拉机 | 轮式拖拉机 | 160-180马力四轮驱动拖拉机 | 北京弗雷森拖拉机有限公司 | 轮式拖拉机 | FS-1604 |  | 功率:160马力;驱动方式:四轮驱动 ;最小使用比质量:55kg/kW; | 外廓尺寸(mm)：5340*2780*3170；驱动形式：四轮驱动；标定功率：118kW； 前后轮胎：18.4-26/20.8-38，轴距：2810mm,常用轮距（前轮/后轮）：1995/2030（mm），最小离地间隙：410mm,最小使用质量kg：6540 档位数：前进/倒退/爬行：16/16/0，主变速档位数：4，副变速档位数/其他档位数：4/（1+1） | 118 | 购机补贴(通用类) | 2021-12-31 00:00:00 | 北京市 | 评阅通过 |  | FH13GW0171 | 国家拖拉机质量监督检验中心 | WJ2017GXN027 | 河南省拖拉机柴油机产品质量监督检验中心
动力机械 | 拖拉机 | 轮式拖拉机 | 140-160马力四轮驱动拖拉机 | 北京弗雷森拖拉机有限公司 | 轮式拖拉机 | FS-1504 |  | 功率:150马力;驱动方式:四轮驱动 ;最小使用比质量:50kg/kW; | 外廓尺寸(mm)：5150*2220*3155；驱动形式：四轮驱动；标定功率：110.3kW；前后轮胎：14.9-26/19.4-38，轴距：2660mm,常用轮距（前轮/后轮）：1710/1740（mm），最小离地间隙：460mm,最小使用质量kg：5500, 档位数：前进/倒退/爬行：16/8/12，主变速档位数：4，副变速档位数/其他档位数：3/2， | 111 | 购机补贴(通用类) | 2021-12-31 00:00:00 | 北京市 | 评阅通过 |  | FH15GW0021 | 国家拖拉机质量监督检验中心 | WJ2017EKKX007 | 河南省拖拉机柴油机产品质量监督检验中心
动力机械 | 拖拉机 | 轮式拖拉机 | 200马力及以上四轮驱动拖拉机 | 北京弗雷森拖拉机有限公司 | 轮式拖拉机 | FS-2004 |  | 功率:200马力;驱动方式:四轮驱动 ;最小使用比质量:43.7kg/kW; | 外廓尺寸(mm)：5280*2415*3300；驱动形式：四轮驱动；标定功率：147kW；档位数：前进/倒退/爬行：24/24/（16+16），主变速档位数：4+2/0，副变速档位数/其他档位数,：4/2： 前后轮胎:16.9-30/20.8-38，轴距：2880mm,常用轮距（前轮/后轮）：1890/1885（mm），最小离地间隙：420mm,最小使用质量kg：6430 | 147 | 购机补贴(通用类) | 2021-12-31 00:00:00 | 北京市 | 评阅通过 |  | FH15GW0021 | 国家拖拉机质量监督检验中心 | 2014KSS018 | 河南省农业机械试验鉴定站
动力机械 | 拖拉机 | 轮式拖拉机 | 180-200马力四轮驱动拖拉机 | 北京弗雷森拖拉机有限公司 | 轮式拖拉机 | FS-1804 |  | 功率:180马力;驱动方式:四轮驱动 ;最小使用比质量:49.3kg/kW; | 外廓尺寸(mm)：5340*2780*3170；驱动形式：四轮驱动；标定功率：132.5kW； 前后轮胎：18.4-26/20.8-38，轴距：2810mm,常用轮距（前轮/后轮）：1995/2030（mm），最小离地间隙：410mm,最小使用质量kg：6540 档位数：前进/倒退/爬行：16/16/0，主变速档位数：4，副变速档位数/其他档位数：4/（1+1） | 132.5 | 购机补贴(通用类) | 2021-12-31 00:00:00 | 北京市 | 评阅通过 |  | FH13GW0171 | 国家拖拉机质量监督检验中心 | WJ2017GKKX003 | 河南省拖拉机柴油机产品质量监督检验中心
田间管理机械 | 植保机械 | 喷杆喷雾机 | 18-50马力自走式四轮转向喷杆喷雾机 | 山东昊特机械有限公司 | 喷杆式喷雾机 | 3WPZ-500D型自走式喷杆喷雾机 |  | 功率:18.35马力;驱动方式:四轮驱动 ;型式:自走式 ;喷杆长度:10m;药箱:500L;离地间隙:0.855m;转向方式:四轮转向 ; | 自走式；四轮转向；四轮驱动；喷杆长度10m；最小离地间隙0.855m；药箱容积 :500L；外形尺寸mm:2900×1500×2500；；发动机或电动机名称：汽油机（发电）/电动机（喷药）/电动机（行走）；发动机或电动机结构型式：V型双缸、风冷、四冲程（发电）/直流串励（喷药）/直流无刷差速（行走）；发动机或电动机标定功率/转速kW/(r/min)：13.5/3600（发电）/1.2/3500（喷药）/0.65×2/3000（行走） | 13.5 | 购机补贴(通用类) | 2024-04-24 00:00:00 | 山东省 | 评阅通过
田间管理机械 | 植保机械 | 喷杆喷雾机 | 18-50马力自走式四轮转向喷杆喷雾机 | 山东昊特机械有限公司 | 喷杆式喷雾机 | 3WPZ-500B型自走式喷杆喷雾机 |  | 功率:18.35马力;驱动方式:四轮驱动 ;型式:自走式 ;喷杆长度:10.3m;药箱:500L;离地间隙:0.8m;转向方式:四轮转向 ; | 自走式；四轮转向；四轮驱动；喷杆长度10.3m；最小离地间隙0.8m；药箱容积 :500L；外形尺寸mm:2600×1600×2000；；发动机名称：汽油机：V型双缸、风冷、四冲程；发动机标定功率/转速kW/(r/min)：13.5/3600 | 13.5 | 购机补贴(通用类) | 2024-04-24 00:00:00 | 山东省 | 评阅通过
耕整地机械 | 耕地机械 | 深松机 | 4-5铲凿铲式深松机 | 河南奕仁农业机械有限公司 | 深松机 | 1S-206 |  | 深松部件:4个;深松铲结构型式:凿铲式 ;铲间距:500-550mm; | 型号名称：1S-206型深松机；结构型式：悬挂式；振动方式：非振动式；整机外形尺寸（长×宽×高）mm：1050×1710×1340；工作幅宽cm：206；铲间距cm：50、55、50；深松铲结构型式：凿铲式，带翼铲；深松铲排列方式：两行对称；深松铲数量：4个 | 0 | 购机补贴(通用类) | 2026-02-07 00:00:00 | 河南省 | 评阅通过
种植施肥机械 | 播种机械 | 免耕播种机 | 4-5行牵引式免耕穴播机 | 河南丰诺机械有限公司 | 免耕精量施肥播种机 | 2BMJF-4 |  | 播种行数:4行;排种器型式:精量排种器 ;型式:牵引式 ; | 型号名称：2BMJF-4型免耕精量施肥播种机；结构型式：机械式/牵引式；配套动力范围kW：51.5-73.5；整机外形尺寸（长×宽×高）mm：2800×2900×1170；作业速度范围km/h：3-4；作业小时生产率hm²/h：0.48-0.72；行距mm：600；工作行数：4行；作业幅宽mm：2400；排种器型式：指夹式（金属材料）；排种器数量：4个；排种器驱动方式：地轮；排肥器型式：外槽轮式；排肥器数量：4个；排肥器驱动方式：地轮；种/肥箱容积L：种：26（6.5×4） ／ 肥：170；种/肥排量调节方式：种：档位调节／肥：档位调节+螺纹调节；传动机构型式：齿轮传动+万向节传动；开沟器型式：凿铲式；开沟器数量个：种：4 ／ 肥：4；开沟器深度调节范围mm：种：0-60 ／ 肥：50-100；地轮型式：橡胶轮；地轮直径mm：φ390；地轮高度调节范围mm：0-80；破茬清垄工作部件型式：拨草轮+圆盘刀；覆土器型式：刮板式；镇压器型式：橡胶轮 | 0 | 购机补贴(通用类) | 2026-02-07 00:00:00 | 河南省 | 评阅通过
耕整地机械 | 耕地机械 | 旋耕机 | 单轴2-2.5m旋耕机 | 潍坊嘉利诺农业机械装备有限公司 | 旋耕机 | 1GKN-200 |  | 耕幅:2.0m;刀轴:单轴 ; | 结构型式：框架式；外形尺寸（长×宽×高)mm：1100×2300×1200；配套动力范围(kW)：44.1～66.2；结构质量（kg）：376；工作幅宽(cm)：200；传动方式：中间；总安装刀数量(旋耕，把)：52；旋耕刀型号：ⅠT245。 | 0 | 购机补贴(通用类) | 2025-07-06 00:00:00 | 山东省 | 评阅通过
耕整地机械 | 耕地机械 | 旋耕机 | 单轴2.5m及以上旋耕机 | 潍坊嘉利诺农业机械装备有限公司 | 旋耕机 | 1GKN-250 |  | 耕幅:2.5m;刀轴:单轴 ; | 结构型式：框架式；外形尺寸（长×宽×高)mm：1100×2800×1200；配套动力范围(kW)：66.2～112；结构质量（kg）：537；工作幅宽(cm)：250；传动方式：中间；总安装刀数量(旋耕，把)：64；旋耕刀型号：ⅠT245。 | 0 | 购机补贴(通用类) | 2025-07-06 00:00:00 | 山东省 | 评阅通过
耕整地机械 | 耕地机械 | 旋耕机 | 单轴2.5m及以上旋耕机 | 潍坊嘉利诺农业机械装备有限公司 | 旋耕机 | 1GKN-280 |  | 耕幅:2.8m;刀轴:单轴 ; | 结构型式：框架式；外形尺寸（长×宽×高)mm：1100×3000×1200；配套动力范围(kW)：73.5～132.4；结构质量（kg）：715；工作幅宽(cm)：280；传动方式：中间；总安装刀数量(旋耕，把)：76；旋耕刀型号：ⅠT245。 | 0 | 购机补贴(通用类) | 2025-07-06 00:00:00 | 山东省 | 评阅通过
耕整地机械 | 耕地机械 | 旋耕机 | 单轴1-1.5m旋耕机 | 潍坊嘉利诺农业机械装备有限公司 | 旋耕机 | 1GKN-140 |  | 耕幅:1.4m;刀轴:单轴 ; | 结构型式：框架式；外形尺寸（长×宽×高)mm：820×1500×1000；配套动力范围(kW)：22～36.8；结构质量（kg）：200；工作幅宽(cm)：140；传动方式：中间；总安装刀数量(旋耕，把)：32；旋耕刀型号：ⅡT195。 | 0 | 购机补贴(通用类) | 2025-07-06 00:00:00 | 山东省 | 评阅通过
耕整地机械 | 耕地机械 | 旋耕机 | 单轴1-1.5m旋耕机 | 潍坊嘉利诺农业机械装备有限公司 | 旋耕机 | 1GKN-125 |  | 耕幅:1.25m;刀轴:单轴 ; | 结构型式：框架式；外形尺寸（长×宽×高)mm：820×1350×1000；配套动力范围(kW)：18.4～25.7；结构质量（kg）：195；工作幅宽(cm)：125；传动方式：中间；总安装刀数量(旋耕，把)：28；旋耕刀型号：ⅡT195。 | 0 | 购机补贴(通用类) | 2025-07-06 00:00:00 | 山东省 | 评阅通过
耕整地机械 | 耕地机械 | 旋耕机 | 单轴1.5-2m旋耕机 | 潍坊嘉利诺农业机械装备有限公司 | 旋耕机 | 1GKN-180 |  | 耕幅:1.8m;刀轴:单轴 ; | 结构型式：框架式；外形尺寸（长×宽×高)mm：1100×2100×1000；配套动力范围(kW)：44.1～66.2；结构质量（kg）：357；工作幅宽(cm)：180；传动方式：中间；总安装刀数量(旋耕，把)：48；旋耕刀型号：ⅠT225。 | 0 | 购机补贴(通用类) | 2025-07-06 00:00:00 | 山东省 | 评阅通过
耕整地机械 | 耕地机械 | 旋耕机 | 单轴1.5-2m旋耕机 | 潍坊嘉利诺农业机械装备有限公司 | 旋耕机 | 1GKN-160 |  | 耕幅:1.6m;刀轴:单轴 ; | 结构型式：框架式；外形尺寸（长×宽×高)mm：820×1750×1000；配套动力范围(kW)：25.7～44.2；结构质量（kg）：235；工作幅宽(cm)：160；传动方式：中间；总安装刀数量(旋耕，把)：40；旋耕刀型号：ⅠT225。 | 0 | 购机补贴(通用类) | 2025-07-06 00:00:00 | 山东省 | 评阅通过
耕整地机械 | 耕地机械 | 旋耕机 | 单轴1.5-2m旋耕机 | 潍坊嘉利诺农业机械装备有限公司 | 旋耕机 | 1GKN-150 |  | 耕幅:1.5m;刀轴:单轴 ; | 结构型式：框架式；外形尺寸（长×宽×高)mm：820×1650×1000；配套动力范围(kW)：25.7～36.8；结构质量（kg）：227；工作幅宽(cm)：150；传动方式：中间；总安装刀数量(旋耕，把)：36；旋耕刀型号：ⅠT225。 | 0 | 购机补贴(通用类) | 2025-07-06 00:00:00 | 山东省 | 评阅通过
耕整地机械 | 耕地机械 | 旋耕机 | 单轴2-2.5m旋耕机 | 潍坊嘉利诺农业机械装备有限公司 | 旋耕机 | 1GKN-230 |  | 耕幅:2.3m;刀轴:单轴 ; | 结构型式：框架式；外形尺寸（长×宽×高)mm：1100×2600×1200；配套动力范围(kW)：66.2～112；结构质量（kg）：522；工作幅宽(cm)：230；传动方式：中间；总安装刀数量(旋耕，把)：60；旋耕刀型号：ⅠT245。 | 0 | 购机补贴(通用类) | 2025-07-06 00:00:00 | 山东省 | 评阅通过
田间管理机械 | 植保机械 | 喷杆喷雾机 | 18-50马力自走式四轮转向喷杆喷雾机 | 山东迈特智能科技有限公司 | 喷杆式喷雾机 | 3WPZ-500型自走式喷杆喷雾机 |  | 功率:20马力;驱动方式:四轮驱动 ;型式:自走式 ;喷杆长度:12.1m;药箱:500L;离地间隙:0.82m;转向方式:四轮转向 ; | 整机产品品目： 喷杆喷雾机； 整机结构型式： 自走式； 整机工作压力： 0.3～0.5MPa； 整机驱动型式： 四轮驱动； 整机转向型式： 四轮转向； 整机外形尺寸： 5500×1900×2000mm； 整机喷杆长度： 12100mm； 最小离地间隙： 820mm； 整机限压安全装置： 有； 喷杆折叠型式： 液压折叠； 喷杆升降型式： 液压升降； 驾驶室型式： 无； 轴距： 1940mm ； 前最大轮距： 1260mm； 后最大轮距： 1260mm； 前轮外径： 640mm； 前轮胎宽： 130mm； 前轮轮胎型式： 充气轮胎； 后轮外径： 640mm； 后轮胎宽： 130mm； 后轮轮胎型式： 充气轮胎； 发动机或电动机名称： 柴油机； 发动机或电动机结构型式： 单缸、水冷、四冲程； 发动机或电动机标定功率： 14.71kW； 发动机或电动机标定转速： 2200r/ min； 液（气）泵 电机泵结构型式： 三钢柱塞泵； 液泵 电机泵额定压力： 2.1-4.0MPa； 液泵 电机泵额定流量： 30-45L /min； 药箱容积： 500L； 药箱材质： 聚乙烯； 空气室（储压容器）材质： 不锈钢； 空气室（储压容器）质量： 310g； 空气室（储压容器）安装位置： 外置； 限压安全装置结构型式： 机械限位式； 限压安全装置限定压力： ≤0.6MPa； 喷杆材质： 不锈钢； 喷杆允许最高工作压力： 0.75MPa； 承压软管材质： 橡胶； 承压软管允许最大工作压力： 0.75MPa； 蓄电池类型： 可维护铅酸蓄电池； 蓄电池容量： 105Ah； 蓄电池标称电压： 12V； | 14.71 | 购机补贴(通用类) | 2025-10-18 00:00:00 | 山东省 | 评阅通过
田间管理机械 | 植保机械 | 喷杆喷雾机 | 4-12m悬挂式喷杆喷雾机 | 石家庄市金原野植保器械有限公司 | 喷杆式喷雾机 | 3WP-500型悬挂式喷杆喷雾机 |  | 型式:悬挂式 ;喷杆长度:7m;药箱:500L; | 配套动力范围（kW）：≥37Kw；结构型式：悬挂式；外形尺寸（工作状态，长×宽×高)mm：7000×1800×1300mm；结构质量（kg）：50Kg；药箱额定容量：500L；配套喷头型式：扇形锥雾喷头；配套喷头数量：15个；喷杆长度7.0m；喷杆降机构型式：手动；喷杆折叠机构型式：手动；配套泵名称：四缸活塞式隔膜泵；配套泵型式：隔膜泵；配套泵流量：80-100L/min | 0 | 购机补贴(通用类) | 2025-04-07 00:00:00 | 河北省 | 评阅通过
田间管理机械 | 植保机械 | 喷杆喷雾机 | 12-18m悬挂式喷杆喷雾机 | 石家庄市金原野植保器械有限公司 | 喷杆式喷雾机 | 3WP-800型悬挂式喷杆喷雾机 |  | 型式:悬挂式 ;喷杆长度:12m;药箱:800L; | 配套动力范围（kW）：≥44Kw；结构型式：悬挂式；外形尺寸（工作状态，长×宽×高)mm；12000×2700×1500mm；结构质量（kg）：70Kg；药箱额定容量：800L；配套喷头型式：扇形锥雾喷头；配套喷头数量：25个；喷杆长度12.0m；喷杆降机构型式：手动；喷杆折叠机构型式：手动；配套泵名称：四缸活塞式隔膜泵；配套泵型式：隔膜泵；配套泵流量：100L/min | 0 | 购机补贴(通用类) | 2025-04-07 00:00:00 | 河北省 | 评阅通过
田间管理机械 | 植保机械 | 喷杆喷雾机 | 4-12m悬挂式喷杆喷雾机 | 石家庄市金原野植保器械有限公司 | 喷杆式喷雾机 | 3WP-608型悬挂式喷杆喷雾机 |  | 型式:悬挂式 ;喷杆长度:8.5m;药箱:500L; | 配套动力范围（kW）：≥44Kw；结构型式：悬挂式；外形尺寸（工作状态，长×宽×高)mm；8500×2100×2200mm；结构质量（kg）：85Kg；药箱额定容量：600L；配套喷头型式：扇形锥雾喷头；配套喷头数量：17个；喷杆长度8.5m；喷杆降机构型式：手动；喷杆折叠机构型式：液压；配套泵名称：四缸活塞式隔膜泵；配套泵型式：隔膜泵；配套泵流量：100L/min | 0 | 购机补贴(通用类) | 2025-04-07 00:00:00 | 河北省 | 评阅通过
田间管理机械 | 植保机械 | 喷杆喷雾机 | 4-12m悬挂式喷杆喷雾机 | 石家庄市金原野植保器械有限公司 | 喷杆式喷雾机 | 3WP-808型悬挂式喷杆喷雾机 |  | 型式:悬挂式 ;喷杆长度:8.5m;药箱:800L; | 配套动力范围（kW）：≥44Kw；结构型式：悬挂式；外形尺寸（工作状态，长×宽×高)mm；8500×2200×2300mm；结构质量（kg）：90Kg；药箱额定容量：800L；配套喷头型式：扇形锥雾喷头；配套喷头数量：17个；喷杆长度8.5m；喷杆降机构型式：手动；喷杆折叠机构型式：液压；配套泵名称：四缸活塞式隔膜泵；配套泵型式：隔膜泵；配套泵流量：100L/min | 0 | 购机补贴(通用类) | 2025-04-07 00:00:00 | 河北省 | 评阅通过
田间管理机械 | 植保机械 | 喷杆喷雾机 | 12-18m悬挂式喷杆喷雾机 | 石家庄市金原野植保器械有限公司 | 喷杆式喷雾机 | 3WP-812型悬挂式喷杆喷雾机 |  | 型式:悬挂式 ;喷杆长度:12m;药箱:800L; | 配套动力范围（kW）：≥52Kw；结构型式：悬挂式；外形尺寸（工作状态，长×宽×高)mm；12200×3100×2800mm；结构质量（kg）：110Kg；药箱额定容量：800L；配套喷头型式：扇形锥雾喷头；配套喷头数量：25个；喷杆长度12.0m；喷杆降机构型式：手动；喷杆折叠机构型式：液压；配套泵名称：四缸活塞式隔膜泵；配套泵型式：隔膜泵；配套泵流量：100L/min | 0 | 购机补贴(通用类) | 2025-04-07 00:00:00 | 河北省 | 评阅通过
田间管理机械 | 植保机械 | 喷杆喷雾机 | 4-12m悬挂式喷杆喷雾机 | 石家庄市金原野植保器械有限公司 | 悬挂式喷杆喷雾机 | 3W-50007 |  | 型式:悬挂式 ;喷杆长度:7m;药箱:500L; | 配套动力范围（kW）：≥37Kw；结构型式：悬挂式；外形尺寸（工作状态，长×宽×高)mm：7000×1100×1150mm；结构质量（kg）：50Kg；药箱额定容量：500L；配套喷头型式：扇形锥雾喷头；配套喷头数量：15个；喷杆长度7.0m；喷杆降机构型式：手动；喷杆折叠机构型式：手动；配套泵名称：三缸活塞式隔膜泵；配套泵型式：隔膜泵；配套泵流量：70-95L/min | 0 | 购机补贴(通用类) | 2021-12-31 00:00:00 | 河北省 | 评阅通过
田间管理机械 | 植保机械 | 喷杆喷雾机 | 12-18m悬挂式喷杆喷雾机 | 石家庄市金原野植保器械有限公司 | 悬挂式喷杆喷雾机 | 3W-60012 |  | 型式:悬挂式 ;喷杆长度:12m;药箱:600L; | 配套动力范围（kW）：≥44Kw；结构型式：悬挂式；外形尺寸（工作状态，长×宽×高)mm：12000×1100×1300mm；结构质量（kg）：60Kg；药箱额定容量：600L；配套喷头型式：扇形锥雾喷头；配套喷头数量：25个；喷杆长度12.0m；喷杆降机构型式：手动；喷杆折叠机构型式：手动；配套泵名称：四缸活塞式隔膜泵；配套泵型式：隔膜泵；配套泵流量：80-100L/min | 0 | 购机补贴(通用类) | 2021-12-31 00:00:00 | 河北省 | 评阅通过
田间管理机械 | 植保机械 | 喷杆喷雾机 | 12-18m悬挂式喷杆喷雾机 | 石家庄市金原野植保器械有限公司 | 喷杆式喷雾机 | 3W-100012型悬挂式喷杆喷雾机 |  | 型式:悬挂式 ;喷杆长度:12m;药箱:1000L; | 配套动力范围（kW）：≥52Kw；结构型式：悬挂式；外形尺寸（工作状态，长×宽×高)mm：12000×1350×1500mm；结构质量（kg）：80Kg；药箱额定容量：1000L；配套喷头型式：扇形锥雾喷头；配套喷头数量：25个；喷杆长度12.0m；喷杆降机构型式：手动；喷杆折叠机构型式：手动；配套泵名称：四缸活塞式隔膜泵；配套泵型式：隔膜泵；配套泵流量：90-110L/min | 0 | 购机补贴(通用类) | 2025-04-07 00:00:00 | 河北省 | 评阅通过
耕整地机械 | 耕地机械 | 旋耕机 | 单轴2-2.5m旋耕机 | 灌云县振兴机械制造有限公司 | 旋耕机 | 1GKN-230 |  | 耕幅:2.3m;刀轴:单轴 ; | 结构型式：框架型；整机外形尺寸(长×宽×高)（mm）：1020×2636×1152；作业速度范围（m/s）：0.56～1.39；工作幅宽（cm）：230；耕深（cm）：8～18；刀轴型式：单轴型；刀轴连接型式：接盘式；传动型式：中间传动；运输方式：普通型；刀辊设计转速（r/min）：226，228（n动=720）/200，222，230，235（n动=540）；刀辊最大回转半径（mm）：245；刀辊总安装刀数（把）：62；旋耕刀型号：IT245；限深装置型式：限深板；镇压型式：拖板；配套拖拉机标定动率范围（kW）：47.8～58.8；配套拖拉机动力输出轴转速（r/min）：720/540。 | 0 | 购机补贴(通用类) | 2025-12-30 00:00:00 | 江苏省 | 评阅通过
耕整地机械 | 耕地机械 | 旋耕机 | 单轴2.5m及以上旋耕机 | 灌云县振兴机械制造有限公司 | 旋耕机 | 1GKN-250H |  | 耕幅:2.5m;刀轴:单轴 ; | 结构型式：框架型；整机外形尺寸(长×宽×高)（mm）：1050×2816×1250；作业速度范围（m/s）：0.56～1.81；工作幅宽（cm）：250；耕深（cm）：8～18；刀轴型式：单轴型；刀轴连接型式：接盘式；传动型式：中间传动；运输方式：普通型；刀辊设计转速（r/min）：255，296（n动=720）/222，224，258，262（n动=540）；刀辊最大回转半径（mm）：245；刀辊总安装刀数（把）：66；旋耕刀型号：IT245；限深装置型式：限深板；镇压型式：拖板；配套拖拉机标定动率范围（kW）：51.8～66.2；配套拖拉机动力输出轴转速（r/min）：720/540。 | 0 | 购机补贴(通用类) | 2025-12-30 00:00:00 | 江苏省 | 评阅通过
耕整地机械 | 耕地机械 | 旋耕机 | 单轴2.5m及以上旋耕机 | 灌云县振兴机械制造有限公司 | 旋耕机 | 1GKN-300H |  | 耕幅:3m;刀轴:单轴 ; | 结构型式：框架型；整机外形尺寸(长×宽×高)（mm）：1050×3316×1250；作业速度范围（m/s）：0.56～1.81；工作幅宽（cm）：300；耕深（cm）：8～18；刀轴型式：单轴型；刀轴连接型式：接盘式；传动型式：中间传动；运输方式：普通型；刀辊设计转速（r/min）：255，296（n动=720）/222，224，258，262（n动=540）；刀辊最大回转半径（mm）：245；刀辊总安装刀数（把）：82；旋耕刀型号：IT245；限深装置型式：限深板；镇压型式：拖板；配套拖拉机标定动率范围（kW）：75～112.5；配套拖拉机动力输出轴转速（r/min）：720/540。 | 0 | 购机补贴(通用类) | 2025-12-30 00:00:00 | 江苏省 | 评阅通过
耕整地机械 | 耕地机械 | 旋耕机 | 单轴2-2.5m旋耕机 | 灌云县振兴机械制造有限公司 | 旋耕机 | 1GK-200 |  | 耕幅:2m;刀轴:单轴 ; | 结构型式：框架型；整机外形尺寸(长×宽×高) （mm）：1120×2440×1160；作业速度范围（m/s）：0.56～1.39；工作幅宽（cm）：200；耕深（cm）：8～18；刀轴型式：单轴型；刀轴连接型式：接盘式；传动型式：侧边传动；运输方式：普通型；刀辊设计转速（r/min）：296、255（n动=720）/222、247（n动=540）；刀辊最大回转半径（mm）：245；刀辊总安装刀数（把）：66；旋耕刀型号：IT245；限深装置型式：限深板；镇压型式：拖板；配套拖拉机标定功率（kW）：51.4～58.8；配套拖拉机动力输出轴转速（r/min）：720、540。 | 0 | 购机补贴(通用类) | 2025-07-30 00:00:00 | 江苏省 | 评阅通过
耕整地机械 | 耕地机械 | 旋耕机 | 单轴2-2.5m旋耕机 | 灌云县振兴机械制造有限公司 | 旋耕机 | 1GK-230 |  | 耕幅:2.3m;刀轴:单轴 ; | 结构型式：框架型；整机外形尺寸(长×宽×高) （mm）：1120×2680×1160；作业速度范围（m/s）：0.56～1.39；工作幅宽（cm）：230；耕深（cm）：8～18；刀轴型式：单轴型；刀轴连接型式：接盘式；传动型式：侧边传动；运输方式：普通型；刀辊设计转速（r/min）：296、255（n动=720）/222、247（n动=540）；刀辊最大回转半径（mm）：245；刀辊总安装刀数（把）：70；旋耕刀型号：IT245；限深装置型式：限深板；镇压型式：拖板；配套拖拉机标定功率（kW）：58.8～66.1；配套拖拉机动力输出轴转速（r/min）：720、540。 | 0 | 购机补贴(通用类) | 2025-07-30 00:00:00 | 江苏省 | 评阅通过
耕整地机械 | 耕地机械 | 旋耕机 | 单轴2.5m及以上旋耕机 | 灌云县振兴机械制造有限公司 | 旋耕机 | 1GK-250 |  | 耕幅:2.5m;刀轴:单轴 ; | 结构型式：框架型；整机外形尺寸(长×宽×高) （mm）：1120×2880×1160；作业速度范围（m/s）：0.56～1.39；工作幅宽（cm）：250；耕深（cm）：8～18；刀轴型式：单轴型；刀轴连接型式：接盘式；传动型式：侧边传动；运输方式：普通型；刀辊设计转速（r/min）：296、255（n动=720）/222、247（n动=540）；刀辊最大回转半径（mm）：245；刀辊总安装刀数（把）：74；旋耕刀型号：IT245；限深装置型式：限深板；镇压型式：拖板；配套拖拉机标定功率（kW）：66.1～73.5；配套拖拉机动力输出轴转速（r/min）：720、540。 | 0 | 购机补贴(通用类) | 2025-07-30 00:00:00 | 江苏省 | 评阅通过
耕整地机械 | 耕地机械 | 旋耕机 | 双轴2-2.5m旋耕机 | 灌云县振兴机械制造有限公司 | 双轴旋耕机 | 1GKNM-200 |  | 耕幅:2m;刀轴:双轴 ; | 结构型式：框架型；整机外形尺寸(长×宽×高) （mm）：1850×2440×1160；作业速度范围（m/s）：0.69～1.67；工作幅宽（cm）：200；耕深（cm）：10～16；刀轴型式：双轴型；刀轴连接型式：前轴：花键式；后轴：接盘式；传动型式：前轴：中间齿轮传动；后轴：侧边齿轮传动；运输方式：普通型；刀辊设计转速（r/min）：255（前轴）/488（后轴）、296（前轴）/566（后轴）（n动=720）；191（前轴）/366（后轴）、222（前轴）/424（后轴）（n动=540）；刀辊最大回转半径（mm）：245（前轴）/195（后轴）；刀辊总安装刀数（把）：66（前轴）/76（后轴）；旋耕刀型号：IT245（前轴）/IT195（后轴）；限深装置型式：限深板；镇压型式：拖板；配套拖拉机标定功率（kW）：73.5～88.2；配套拖拉机动力输出轴转速（r/min）：720、540。 | 0 | 购机补贴(通用类) | 2025-07-30 00:00:00 | 江苏省 | 评阅通过
耕整地机械 | 耕地机械 | 旋耕机 | 双轴2-2.5m旋耕机 | 灌云县振兴机械制造有限公司 | 双轴旋耕机 | 1GKNM-230 |  | 耕幅:2.3m;刀轴:双轴 ; | 结构型式：框架型；整机外形尺寸(长×宽×高) （mm）：1850×2700×1160；作业速度范围（m/s）：0.69～1.67；工作幅宽（cm）：230；耕深（cm）：10～16；刀轴型式：双轴型；刀轴连接型式：前轴：花键式；后轴：接盘式；传动型式：前轴：中间齿轮传动；后轴：侧边齿轮传动；运输方式：普通型；刀辊设计转速（r/min）：255（前轴）/488（后轴）、296（前轴）/566（后轴）（n动=720）；191（前轴）/366（后轴）、222（前轴）/424（后轴）（n动=540）；刀辊最大回转半径（mm）：245（前轴）/195（后轴）；刀辊总安装刀数（把）：70（前轴）/80（后轴）；旋耕刀型号：IT245（前轴）/IT195（后轴）；限深装置型式：限深板；镇压型式：拖板；配套拖拉机标定功率（kW）：95.6～102.9；配套拖拉机动力输出轴转速（r/min）：720、540。 | 0 | 购机补贴(通用类) | 2025-07-30 00:00:00 | 江苏省 | 评阅通过
耕整地机械 | 耕地机械 | 旋耕机 | 双轴2.5m及以上旋耕机 | 灌云县振兴机械制造有限公司 | 双轴旋耕机 | 1GKNM-250 |  | 耕幅:2.5m;刀轴:双轴 ; | 结构型式：框架型；整机外形尺寸(长×宽×高) （mm）：1850×2900×1160；作业速度范围（m/s）：0.69～1.67；工作幅宽（cm）：250；耕深（cm）：10～16；刀轴型式：双轴型；刀轴连接型式：前轴：花键式；后轴：接盘式；传动型式：前轴：中间齿轮传动；后轴：侧边齿轮传动；运输方式：普通型；刀辊设计转速（r/min）：255（前轴）/488（后轴）、296（前轴）/566（后轴）（n动=720）；191（前轴）/366（后轴）、222（前轴）/424（后轴）（n动=540）；刀辊最大回转半径（mm）：245（前轴）/195（后轴）；刀辊总安装刀数（把）：74（前轴）/84（后轴）；旋耕刀型号：IT245（前轴）/IT195（后轴）；；限深装置型式：限深板；镇压型式：拖板；配套拖拉机标定功率（kW）：110.3～132.3；配套拖拉机动力输出轴转速（r/min）：720、540。 | 0 | 购机补贴(通用类) | 2025-07-30 00:00:00 | 江苏省 | 评阅通过
耕整地机械 | 耕地机械 | 旋耕机 | 单轴1-1.5m旋耕机 | 灌云县振兴机械制造有限公司 | 旋耕机 | 1GKN-140 |  | 耕幅:1.4m;刀轴:单轴 ; | 结构型式：框架型；整机外形尺寸(长×宽×高)（mm）：920×1632×1052；作业速度范围（m/s）：0.56～1.39；工作幅宽（cm）：140；耕深（cm）：8～18；刀轴型式：单轴型；刀轴连接型式：花键式；传动型式：中间传动；运输方式：普通型；刀辊设计转速（r/min）：228（n动=720）/214（n动=540）；刀辊最大回转半径（mm）：225；刀辊总安装刀数（把）：34；旋耕刀型号：IT225；限深装置型式：限深板；镇压型式：拖板；配套拖拉机标定动率范围（kW）：14.7～33.1；配套拖拉机动力输出轴转速（r/min）：720/540。 | 0 | 购机补贴(通用类) | 2025-12-30 00:00:00 | 江苏省 | 评阅通过
耕整地机械 | 耕地机械 | 深松机 | 6铲及以上偏柱式、全方位式深松机 | 山东国丰机械有限公司 | 深松机 | 1S-270 |  | 深松部件:6个;深松铲结构型式:偏柱式 ;铲间距:450mm; | 结构型式：悬挂式；深松铲数量：6个；工作幅宽：270cm；铲间距：45cm；深松铲结构型式：偏柱式曲面铲；深松铲排列方式：两行交错； | 0 | 购机补贴(通用类) | 2025-09-06 00:00:00 | 山东省 | 评阅通过
耕整地机械 | 耕地机械 | 深松机 | 6铲及以上偏柱式、全方位式深松机 | 山东国丰机械有限公司 | 深松机 | 1S-330 |  | 深松部件:6个;深松铲结构型式:偏柱式 ;铲间距:550mm; | 型号名称：1S-330型深松机；结构型式：悬挂式；振动方式：非振动；工作状态外形尺寸（长×宽×高）：2330×3800×1490mm；工作幅宽：330cm；铲间距：55cm；深松铲结构型式：偏柱式曲面铲；深松铲排列方式 ：二行交错；深松铲数量：6个；深松深度：≥30cm； | 0 | 购机补贴(通用类) | 2025-09-06 00:00:00 | 山东省 | 评阅通过
种植施肥机械 | 播种机械 | 免耕播种机 | 2-3行牵引式免耕穴播机 | 山东国丰机械有限公司 | 免耕精量施肥播种机 | 2BMYF-2 |  | 播种行数:2行;排种器型式:精量排种器 ;型式:牵引式 ; | 结构型式：牵引式；工作状态外形尺寸(长×宽×高)（mm）：2970×2020×1480；行距（mm）：450-700；工作行数 （行）：2；工作幅宽（mm）：900-1400；排种器型式：指夹式；排种器数量（个）：2；排肥器型式：外槽轮式；排肥器数量（个）：3；种/肥箱容积：（L）:26/150；排量调节方式：链轮式；传动机构型式：链传动；开沟器型式： 双圆盘；开沟器数量（个）：2；地轮型式：橡胶轮；地轮直径（mm）：700；覆土器型式：V型设置窄空心橡胶轮； 镇压器型式：V型镇压轮 | 0 | 购机补贴(通用类) | 2023-12-31 00:00:00 | 山东省 | 评阅通过
种植施肥机械 | 播种机械 | 免耕播种机 | 2-3行牵引式免耕穴播机 | 宁安市瑞成科技发展有限公司 | 免耕机 | 2BMZF-2 |  | 播种行数:2行;排种器型式:精量排种器 ;型式:牵引式 ; | 结构型式：牵引式；播种行数：2行；排种器型式：指夹式 | 0 | 购机补贴(通用类) | 2024-07-21 00:00:00 | 黑龙江 | 评阅通过
耕整地机械 | 耕地机械 | 旋耕机 | 单轴1.5-2m旋耕机 | 河北江蓝农业机械有限公司 | 旋耕机 | 1GQN-160 |  | 耕幅:1.6m;刀轴:单轴 ; | 结构形式：单轴框架式； 工作状态尺寸（mm）：950×1820×1010； 幅宽（cm）：160； 最终传动方式：中间齿轮传动； 与拖拉机连接方式：三点悬挂连接； 刀轴最大回转半径（mm）：225； 刀辊总安装刀数：（把）40； 旋耕刀型号：IT225; 刀轴连接型式：花键盘连接； 配套拖拉机标定功率(kw)：25.7~33.0； 配套拖拉机动力输出轴转速(r/min):540/720;轴数：单轴。 | 33 | 购机补贴(通用类) | 2025-11-29 00:00:00 | 河北省 | 评阅通过
耕整地机械 | 耕地机械 | 旋耕机 | 单轴1.5-2m旋耕机 | 河北江蓝农业机械有限公司 | 旋耕机 | 1GQN-150 |  | 耕幅:1.5m;刀轴:单轴 ; | 结构形式：单轴框架式； 工作状态尺寸（mm）：950×1720×1010； 幅宽（cm）：150； 最终传动方式：中间齿轮传动； 与拖拉机连接方式：三点悬挂连接； 刀辊最大回转半径（mm）：225； 刀辊总安装刀数：（把）36； 旋耕刀型号：IT225; 刀轴连接型式：花键盘连接； 配套拖拉机标定功率（kw）:22.7~29.4； 配套拖拉机动力输出轴转速(r/min):540/720; 轴数：单轴。 | 29.4 | 购机补贴(通用类) | 2025-11-29 00:00:00 | 河北省 | 评阅通过
耕整地机械 | 耕地机械 | 旋耕机 | 单轴1.5-2m旋耕机 | 河北江蓝农业机械有限公司 | 旋耕机 | 1GQN-180 |  | 耕幅:1.8m;刀轴:单轴 ; | 结构形式：单轴框架式； 工作状态尺寸（mm）：1110×2070×1010； 幅宽（cm）：180； 最终传动方式：中间齿轮传动； 与拖拉机连接方式：三点悬挂连接； 刀轴最大回转半径（mm）：245； 刀辊总安装刀数：（把）52； 旋耕刀型号：IT245; 刀轴连接型式：花键盘连接； 配套拖拉机标定功率(kw):36.8~44.1； 配套拖拉机动力输出轴转速(r/min):720/540; 轴数：单轴。 | 44.1 | 购机补贴(通用类) | 2025-11-29 00:00:00 | 河北省 | 评阅通过
耕整地机械 | 耕地机械 | 旋耕机 | 单轴2-2.5m旋耕机 | 河北江蓝农业机械有限公司 | 旋耕机 | 1GQN-200 |  | 耕幅:2m;刀轴:单轴 ; | 结构形式：单轴框架式； 工作状态尺寸（mm）：1110×2310×1010； 幅宽（cm）：200； 最终传动方式：中间齿轮传动； 与拖拉机连接方式：三点悬挂连接； 刀轴最大回转半径（mm）：245； 刀辊总安装刀数：（把）60； 旋耕刀型号：IT245; 刀轴连接型式：花键盘连接； 配套拖拉机标定功率（kw）：44.1~58.8； 配套拖拉机动力输出轴转速(r/min):540/720;轴数：单轴. | 58.8 | 购机补贴(通用类) | 2025-11-29 00:00:00 | 河北省 | 评阅通过
耕整地机械 | 耕地机械 | 旋耕机 | 单轴2.5m及以上旋耕机 | 河北江蓝农业机械有限公司 | 旋耕机 | 1GQN-250 |  | 耕幅:2.5m;刀轴:单轴 ; | 结构形式：单轴框架式； 工作状态尺寸（mm）：1110×2740×1200； 幅宽（cm）：250； 最终传动方式：中间齿轮传动； 与拖拉机连接方式：三点悬挂连接； 刀轴最大回转半径（mm）：245； 刀辊总安装刀数：（把）68； 旋耕刀型号：IT245; 刀轴连接型式：花键盘连接； 配套拖拉机标定功率（kw）：66.1-132.3; 配套拖拉机动力输出轴转速(r/min):720；轴数：单轴。 | 132.3 | 购机补贴(通用类) | 2025-11-29 00:00:00 | 河北省 | 评阅通过
耕整地机械 | 耕地机械 | 旋耕机 | 单轴2-2.5m旋耕机 | 河北江蓝农业机械有限公司 | 旋耕机 | 1GQN-230 |  | 耕幅:2.3m;刀轴:单轴 ; | 结构形式：单轴框架式； 工作状态尺寸（mm）：1280×2550×1100； 幅宽（cm）：230； 最终传动方式：中间齿轮传动； 与拖拉机连接方式：三点悬挂连接； 刀轴最大回转半径（mm）：245； 刀轴总安装刀数：（把）64； 旋耕刀型号：IT245; 刀轴连接型式：花键盘连接； 配套拖拉机标定功率）（kw）:58.8~88.2； 配套拖拉机动力输出轴转速(r/min):720; 轴数：单轴。 | 88.2 | 购机补贴(通用类) | 2022-12-31 00:00:00 | 河北省 | 评阅通过
耕整地机械 | 耕地机械 | 旋耕机 | 单轴2.5m及以上旋耕机 | 河北江蓝农业机械有限公司 | 旋耕机 | 1GQN-280 |  | 耕幅:2.8m;刀轴:单轴 ; | 结构形式：单轴框架式； 工作状态尺寸（mm）：1280×3090×1200； 幅宽（cm）：280； 最终传动方式：中间齿轮传动； 与拖拉机连接方式：三点悬挂连接； 刀轴最大回转半径（mm）：245； 刀轴总安装刀数：（把）80； 旋耕刀型号：IT245; 刀轴连接型式：花键盘连接； 配套拖拉机标定功率（kw）:73.5～132.3； 配套拖拉机动力输出轴转速(r/min):720;轴数：单轴。 | 132.3 | 购机补贴(通用类) | 2022-12-31 00:00:00 | 河北省 | 评阅通过
耕整地机械 | 耕地机械 | 旋耕机 | 单轴2.5m及以上旋耕机 | 河北江蓝农业机械有限公司 | 旋耕机 | 1GQN-300 |  | 耕幅:3m;刀轴:单轴 ; | 结构形式：单轴框架式； 工作状态尺寸（mm）：1280×3240×1200； 幅宽（cm）：300； 最终传动方式：中间齿轮传动； 与拖拉机连接方式：三点悬挂连接； 刀轴最大回转半径（mm）：245； 刀轴总安装刀数：（把）84； 旋耕刀型号：IT245; 刀轴连接型式：花键盘连接； 配套拖拉机标定功率(kw):73.5～132.3； 配套拖拉机动力输出轴转速(r/min):720;轴数：单轴。 | 132.3 | 购机补贴(通用类) | 2022-12-31 00:00:00 | 河北省 | 评阅通过
田间管理机械 | 植保机械 | 喷杆喷雾机 | 18-50马力自走式四轮转向喷杆喷雾机 | 山东永佳动力股份有限公司 | 喷杆式喷雾机 | 3WSH-500型水旱两用喷杆喷雾机 |  | 功率:22.3马力;驱动方式:四轮驱动 ;型式:自走式 ;喷杆长度:10m;药箱:500L;离地间隙:0.9m;转向方式:四轮转向 ; | 排放标准：国三排放 | 16.4 | 购机补贴(通用类) | 2025-04-25 00:00:00 | 山东省 | 评阅通过
田间管理机械 | 植保机械 | 喷杆喷雾机 | 18-50马力自走式四轮转向喷杆喷雾机 | 山东永佳动力股份有限公司 | 喷杆式喷雾机 | 3WPZ-500型自走式喷杆喷雾机 |  | 功率:22.3马力;驱动方式:四轮驱动 ;型式:自走式 ;喷杆长度:10m;药箱:500L;离地间隙:0.9m;转向方式:四轮转向 ; | 排放标准：国三排放 | 16.4 | 购机补贴(通用类) | 2025-04-25 00:00:00 | 山东省 | 评阅通过
田间管理机械 | 植保机械 | 喷杆喷雾机 | 50-100马力自走式四轮转向喷杆喷雾机 | 山东永佳动力股份有限公司 | 喷杆式喷雾机 | 3WPZ-800型自走式喷杆喷雾机 |  | 功率:50马力;驱动方式:四轮驱动 ;型式:自走式 ;喷杆长度:17m;药箱:800L;离地间隙:1.11m;转向方式:四轮转向 ; | 排放标准：国三排放 | 36.8 | 购机补贴(通用类) | 2025-04-25 00:00:00 | 山东省 | 评阅通过
田间管理机械 | 植保机械 | 喷杆喷雾机 | 4-12m悬挂式喷杆喷雾机 | 山东永佳动力股份有限公司 | 喷杆式喷雾机 | 3WX-450型悬挂式喷杆喷雾机 |  | 型式:悬挂式 ;喷杆长度:7.71m;药箱:450L; | / | 22 | 购机补贴(通用类) | 2025-04-25 00:00:00 | 山东省 | 评阅通过
田间管理机械 | 植保机械 | 喷杆喷雾机 | 50-100马力自走式四轮转向喷杆喷雾机 | 山东永佳动力股份有限公司 | 喷杆式喷雾机 | 3WPZ-800B型自走式喷杆喷雾机 |  | 功率:50马力;驱动方式:四轮驱动 ;型式:自走式 ;喷杆长度:10.5m;药箱:800L;离地间隙:1.1m;转向方式:四轮转向 ; | 排放标准：国三排放 | 36.8 | 购机补贴(通用类) | 2025-04-25 00:00:00 | 山东省 | 评阅通过
动力机械 | 拖拉机 | 轮式拖拉机 | 140-160马力四轮驱动拖拉机 | 洛阳市博马农业工程机械有限公司 | 轮式拖拉机 | 博马-1404 |  | 功率:140马力;驱动方式:四轮驱动 ;最小使用比质量:47.67kg/kW; | 一、发动机型号：YC6J165-T301；功率：102.9kW；标定转速为：2300r/min；气缸数：6；制造商：广西玉柴机器股份有限公司；排放阶段：国家第三排放阶段；二、发动机型号：LR6M3ZU23/1030E；功率：103kW；标定转速为：2300r/min；气缸数：6；制造商：一拖（洛阳）柴油机有限公司；排放阶段：国家第三排放阶段；三、发动机型号：LR6A3LU23/1030E；功率：103kW；标定转速为：2300r/min；气缸数：6；制造商：一拖（洛阳）柴油机有限公司；排放阶段：国家第三排放阶段；外廓尺寸（长×宽×高mm）：5150×2285×3190；驱动型式：四轮驱动，轴距（mm）：2688.5，轮距(前轮/后轮)（mm）：1822～2153（出厂1890）/1662～2262（出厂1662）；轮距调整方式(前轮/后轮)：翻转轮辐可调/翻转轮辐可调，最小使用质量（kg）:4910，最大配重质量（前/后）kg：500/300,最小使用比质量（kg/kW):43.79；档位数（前进/倒退）：12/4/-；主变速档位数/副变速档位数：4/(3+1)；发动机与离合器的联接方式：直联；起动方式：电起动；最大牵引力（kN)：≥34.0；翻倾防护装置（驾驶室或安全框架）型式：简易驾驶室；前照灯型号：1304.48.027/1304.48.028；转向系型式：前轮转向；转向器型式:液压转向；行车制动系型式：湿式、盘式、液压式； 驻车制动系型式：独立手制动；前驱动桥型式：旱地型；离合器型式：干式、常接合、双作用、独立式；动力输出轴型式：后置式、独立式；变速箱型式(F+R)：12F+4R；主、副变速箱换档方式：啮合套换档；轮胎型号（前轮/后轮）：14.9-26/18.4-38； | 103 | 购机补贴(通用类) | 2021-12-31 00:00:00 | 河南省 | 评阅通过 |  | FH16GW0631 | 国家拖拉机质量监督检验中心 | 2016KKX012 | 河南省拖拉机柴油机产品质量监督检验中心
动力机械 | 拖拉机 | 轮式拖拉机 | 140-160马力四轮驱动拖拉机 | 洛阳市博马农业工程机械有限公司 | 轮式拖拉机 | 博马-X1504 |  | 功率:150马力;驱动方式:四轮驱动 ;最小使用比质量:44.51kg/kW; | 一、发动机型号：YC6J175-T301；功率：110.3kW；标定转速为：2300r/min，制造商：广西玉柴机器股份有限公司；排放阶段：国家第三排放阶段；二、发动机型号：LR6M3ZU23/1103E；功率：110.3kW；标定转速为：2300r/min，制造商：一拖（洛阳）柴油机有限公司；排放阶段：国家第三排放阶段；三、发动机型号：LR6A3LU23/1103E；功率：110.3kW；制造商：一拖（洛阳）柴油机有限公司；排放阶段：国家第三排放阶段；外廓尺寸（长×宽×高）：5150×2285×3190；驱动型式：四轮驱动，轴距（mm）：2688.5，轮距(前轮/后轮)（mm）：1822～2153（出厂1890）/1662～2262（出厂1662）；轮距调整方式(前轮/后轮)：翻转轮辐可调/翻转轮辐可调，最小使用质量（kg）:4910，最大配重质量（前/后）kg：500/300,最小使用比质量（kg/kW):44.51；档位数（前进/倒退）：12/4/-；主变速档位数/副变速档位数：4/(3+1)；发动机与离合器的联接方式：直联；起动方式：电起动；最大牵引力（kN)：≥36.0；翻倾防护装置（驾驶室或安全框架）型式：简易驾驶室；前照灯型号：1304.48.027/1304.48.028或ZJ-2017；转向系型式：前轮转向；转向器型式:液压转向；行车制动系型式：湿式、盘式、液压式； 驻车制动系型式：独立手制动；前驱动桥型式：旱地型；离合器型式：干式、常接合、双作用、独立式；动力输出轴型式：后置式、独立式；变速箱型式(F+R)：12F+4R；主、副变速箱换档方式：啮合套换档；轮胎型号（前轮/后轮）：14.9-26/18.4-38； | 110.3 | 购机补贴(通用类) | 2021-12-31 00:00:00 | 河南省 | 评阅通过 |  | FH16GW0631 | 国家拖拉机质量监督检验中心 | 2016KKX012 | 河南省拖拉机柴油机产品质量监督检测中心
动力机械 | 拖拉机 | 轮式拖拉机 | 160-180马力四轮驱动拖拉机 | 洛阳市博马农业工程机械有限公司 | 轮式拖拉机 | 博马-X1604 |  | 功率:160马力;驱动方式:四轮驱动 ;最小使用比质量:48.31kg/kW; | 一、发动机型号：YC6A190-T300；功率：117.6kW；标定转速为：2200r/min；气缸数：6；制造商：广西玉柴机器股份有限公司；排放阶段：国家第三排放阶段；二、选装发动机型号：WP6G160E330；功率：118kW；标定转速为：2200r/min；气缸数：6；制造商：潍坊（潍柴）中型柴油机有限公司；排放阶段：国家第三排放阶段。外廓尺寸（长×宽×高mm）：5390×2285×3250,驱动型式：四轮驱动，配套功率：117.6kW/118kW,轴距（mm）：2790，轮距(前轮/后轮)（mm）:1552～2252（出厂1876）/1662～ 2262（出厂1662）；轮距调整方式(前轮/后轮)：翻转轮辐可调/翻转轮辐可调，最小使用质量（kg）:5700，配重（最大）（前/后）kg：500/300，档位数（前进/倒退）：18/6/-，主变速档位数/副变速档位数/其他档位数：6/（3+1）/0；发动机与离合器的联接方式：直联；起动方式：电起动；最大牵引力(kN):≥38.0；翻倾防护装置：驾驶室；前照灯型号：120（12V/24V)或ZJ-2017；转向系型式：全液压前轮转向；转向器型式:液压转向；制动系型式：行车制动器：盘式、湿式、机械式；停车制动器：独立手制动； 驻车制动系型式：机械式；前驱动桥型式：旱地式；离合器型式：干式、常接合、双作用、独立式 ；传动系动力输出轴型式： 后置、独立式； 变速箱型式（F+R)：18F+6R，主、副变速箱换档方式：啮合套换档；轮胎型号（前轮/后轮）：14.9-28/18.4-38. | 117.6 | 购机补贴(通用类) | 2021-12-31 00:00:00 | 河南省 | 评阅通过 |  | FH16GW0541 | 国家拖拉机质量监督检验中心 | 2016KKX013 | 河南省拖拉机柴油机产品质量监督检测中心
耕整地机械 | 耕地机械 | 旋耕机 | 单轴1-1.5m旋耕机 | 山东奥龙农业机械制造有限公司 | 旋耕机 | 1GQN-141 |  | 耕幅:1.41m;刀轴:单轴 ; | 结构型式：单轴、框架式；工作状态外形尺寸：900×1580×860mm；工作幅宽：141cm；传动方式：中间齿轮传动；旋耕刀型号：IT225；总安装刀数：36把；配套拖拉机标定功率：18.4～29.4kW；配套拖拉机动力输出轴转速：540/760r/min。 | 0 | 购机补贴(通用类) | 2022-12-31 00:00:00 | 山东省 | 评阅通过
耕整地机械 | 耕地机械 | 旋耕机 | 单轴1.5-2m旋耕机 | 山东奥龙农业机械制造有限公司 | 旋耕机 | 1GQN-150 |  | 耕幅:1.5m;刀轴:单轴 ; | 结构型式：单轴、框架式；工作状态外形尺寸：900×1710×860mm；工作幅宽：150cm；传动方式：中间齿轮传动；旋耕刀型号：IT225；总安装刀数：40把；配套拖拉机标定功率：22.1～29.4kW；配套拖拉机动力输出轴转速：540/760r/min。 | 0 | 购机补贴(通用类) | 2022-12-31 00:00:00 | 山东省 | 评阅通过
耕整地机械 | 耕地机械 | 旋耕机 | 单轴1.5-2m旋耕机 | 山东奥龙农业机械制造有限公司 | 旋耕机 | 1GQN-160 |  | 耕幅:1.6m;刀轴:单轴 ; | 结构型式：单轴、框架式；工作状态外形尺寸：900×1860×860mm；工作幅宽：160cm；传动方式：中间齿轮传动；旋耕刀型号：IT225；总安装刀数：48把；配套拖拉机标定功率：29.4～36.8kW；配套拖拉机动力输出轴转速：540/760r/min。 | 0 | 购机补贴(通用类) | 2022-12-31 00:00:00 | 山东省 | 评阅通过
耕整地机械 | 耕地机械 | 旋耕机 | 单轴1.5-2m旋耕机 | 山东奥龙农业机械制造有限公司 | 旋耕机 | 1GQN-180 |  | 耕幅:1.8m;刀轴:单轴 ; | 结构型式：单轴、框架式；工作状态外形尺寸：1020×2060×1040mm；工作幅宽：180cm；传动方式：中间齿轮传动；旋耕刀型号：IT245；总安装刀数：52把；配套拖拉机标定功率：36.8～44.1kW；配套拖拉机动力输出轴转速：540/760r/min。 | 0 | 购机补贴(通用类) | 2022-12-31 00:00:00 | 山东省 | 评阅通过
耕整地机械 | 耕地机械 | 深松机 | 6铲及以上偏柱式、全方位式深松机 | 山东奥龙农业机械制造有限公司 | 深松机 | 1SQZ-490 |  | 深松部件:8个;深松铲结构型式:偏柱式 ;铲间距:610mm; | 结构型式：悬挂式；振动方式：非振动；配套动力范围：147～191kW；工作状态外形尺寸：1920×5180×1600mm；作业速度：3～5km/h；作业小时生产率：1.4～2.4hm2/h；工作幅宽：490cm；铲间距：61cm；深松铲结构型式：偏柱式；深松铲排列方式：前4后4；深松铲数量：8个；深松深度：≥40cm。 | 0 | 购机补贴(通用类) | 2022-12-31 00:00:00 | 山东省 | 评阅通过
耕整地机械 | 耕地机械 | 深松机 | 6铲及以上偏柱式、全方位式深松机 | 山东奥龙农业机械制造有限公司 | 深松机 | 1SQ-400 |  | 深松部件:6个;深松铲结构型式:偏柱式 ;铲间距:670mm; | 结构型式：悬挂式；振动方式：非振动；配套动力范围：99.2～154.4kW；工作状态外形尺寸：1740×3830×1430mm；作业速度：3～5km/h；作业小时生产率：1.2～2hm2/h；工作幅宽：400cm；铲间距：67cm；深松铲结构型式：偏柱式；深松铲排列方式：前2中2后2；深松铲数量：6个；深松深度：≥30cm。 | 0 | 购机补贴(通用类) | 2022-12-31 00:00:00 | 山东省 | 评阅通过
耕整地机械 | 耕地机械 | 深松机 | 6铲及以上偏柱式、全方位式深松机 | 山东奥龙农业机械制造有限公司 | 深松机 | 1SQ-330 |  | 深松部件:6个;深松铲结构型式:偏柱式 ;铲间距:550mm; | 结构型式：悬挂式；振动方式：非振动；配套动力范围：99.2～154.4kW；工作状态外形尺寸：2000×3220×1360mm；作业速度：3～5km/h；作业小时生产率：0.9～1.6hm2/h；工作幅宽：330cm；铲间距：55cm；深松铲结构型式：偏柱式；深松铲排列方式：前2中2后2；深松铲数量：6个；深松深度：≥30cm。 | 0 | 购机补贴(通用类) | 2022-12-31 00:00:00 | 山东省 | 评阅通过
耕整地机械 | 耕地机械 | 深松机 | 4-5铲凿铲式深松机 | 山东奥龙农业机械制造有限公司 | 深松机 | 1SQ-295 |  | 深松部件:5个;深松铲结构型式:凿铲式 ;铲间距:590mm; | 结构型式：悬挂式；振动方式：非振动；配套动力范围：80.9～103kW；工作状态外形尺寸：1770×2840×1360mm；作业速度：3～5km/h；作业小时生产率：0.8～1.4hm2/h；工作幅宽：295cm；铲间距：59cm；深松铲结构型式：前凿形铲+中偏柱式+后偏柱式；深松铲排列方式：前1中2后2；深松铲数量：5个；深松深度：≥30cm。 | 0 | 购机补贴(通用类) | 2022-12-31 00:00:00 | 山东省 | 评阅通过
耕整地机械 | 耕地机械 | 深松机 | 4-5铲偏柱式、全方位式深松机 | 山东奥龙农业机械制造有限公司 | 深松机 | 1SQ-270 |  | 深松部件:4个;深松铲结构型式:偏柱式 ;铲间距:675mm; | 结构型式：悬挂式；振动方式：非振动；配套动力范围：73.5～92kW；工作状态外形尺寸：1540×2570×1420mm；作业速度：3～5km/h；作业小时生产率：0.8～1.35hm2/h；工作幅宽：270cm；铲间距：67.5cm；深松铲结构型式：偏柱式；深松铲排列方式：前2后2；深松铲数量：4个；深松深度：≥30cm。 | 0 | 购机补贴(通用类) | 2022-12-31 00:00:00 | 山东省 | 评阅通过
耕整地机械 | 耕地机械 | 深松机 | 4-5铲偏柱式、全方位式深松机 | 山东奥龙农业机械制造有限公司 | 深松机 | 1SQ-250 |  | 深松部件:4个;深松铲结构型式:偏柱式 ;铲间距:625mm; | 结构型式：悬挂式；振动方式：非振动；配套动力范围：73.5～92kW；工作状态外形尺寸：1720×2350×1360mm；作业速度：3～5km/h；作业小时生产率：0.7～1.2hm2/h；工作幅宽：250cm；铲间距：62.5cm；深松铲结构型式：偏柱式；深松铲排列方式：前2后2；深松铲数量：4个；深松深度：≥30cm。 | 0 | 购机补贴(通用类) | 2022-12-31 00:00:00 | 山东省 | 评阅通过
种植施肥机械 | 播种机械 | 免耕播种机 | 12-18行免耕条播机 | 山东奥龙农业机械制造有限公司 | 免耕施肥播种机 | 2BMF-12/6A |  | 播种行数:12行; | 结构型式：机械式、悬挂式；工作状态外形尺寸：1410×1850×1160mm；行距：120+150mm；工作行数：12行；播种形式：条播；工作幅宽：1620mm；排种器型式/数量：外槽轮/6个；排肥器型式/数量：外槽轮/6个；种子箱容积：68L；肥料箱容积：75L；排量调节方式：螺纹调节；传动机构型式：中间齿轮+侧边链条；开沟器型式：锄铲式+苗带旋耕；开沟器数量：6个；地轮型式/直径：无胎胶轮/380mm；破茬清垄工作部件型式：旋耕刀；镇压轮型式：地轮镇压。 | 0 | 购机补贴(通用类) | 2022-12-31 00:00:00 | 山东省 | 评阅通过
耕整地机械 | 耕地机械 | 旋耕机 | 单轴2.5m及以上旋耕机 | 山东奥龙农业机械制造有限公司 | 旋耕机 | 1GQN-250 |  | 耕幅:2.5m;刀轴:单轴 ; | 配套拖拉机功率：66.2～92kW；配套拖拉机动力输出轴转速：760r/min；结构型式：单轴、框架式；工作状态外形尺寸：1240×2800×1140mm；作业速度范围：0.55～1.39m/s；工作幅宽：2500mm；耕深：≥12cm；传动方式：中间齿轮传动；刀辊设计转速：310r/min；刀辊最大回转半径：245mm；总安装刀数：68把；刀轴连接型式：接盘式；旋耕刀型号：IT245。 | 0 | 购机补贴(通用类) | 2022-12-31 00:00:00 | 山东省 | 评阅通过
耕整地机械 | 耕地机械 | 旋耕机 | 单轴2-2.5m旋耕机 | 山东奥龙农业机械制造有限公司 | 旋耕机 | 1GQN-200 |  | 耕幅:2m;刀轴:单轴 ; | 结构型式：框架式；整机外形尺寸：1300×2320×1100mm；工作幅宽：200cm；刀轴型式：单轴型；刀轴连接型式：花键式；传动型式：中间传动；运输方式：普通型；刀辊设计转速：310r/min；刀辊最大回转半径：245mm；刀辊总安装刀数：58把；旋耕刀型号：IT245；镇压型式：镇压辊；配套拖拉机标定功率：44.1～58.8kW；动力输出轴转速：760r/min。 | 0 | 购机补贴(通用类) | 2024-12-30 00:00:00 | 山东省 | 评阅通过
耕整地机械 | 耕地机械 | 旋耕机 | 单轴2-2.5m旋耕机 | 山东奥龙农业机械制造有限公司 | 旋耕机 | 1GQNG-230 |  | 耕幅:2.3m;刀轴:单轴 ; | 结构型式：框架式；整机外形尺寸：1240×2600×1070mm；工作幅宽：230cm；刀轴型式：单轴型；刀轴连接型式：花键式；传动型式：中间传动；运输方式：普通型；刀辊设计转速：310r/min；刀辊最大回转半径：245mm；刀辊总安装刀数：62把；旋耕刀型号：IT245；镇压型式：镇压辊；配套拖拉机标定功率：58.8～73.5kW；动力输出轴转速：760r/min。 | 0 | 购机补贴(通用类) | 2024-12-30 00:00:00 | 山东省 | 评阅通过
耕整地机械 | 耕地机械 | 旋耕机 | 单轴2.5m及以上旋耕机 | 山东奥龙农业机械制造有限公司 | 旋耕机 | 1GKN-280 |  | 耕幅:2.8m;刀轴:单轴 ; | 结构型式：框架式；整机外形尺寸：1100×2980×1170mm；作业速度范围：0.55～0.75m/s；工作幅宽：280cm；耕深：≥12cm；刀轴型式：单轴型；刀轴连接型式：接盘式；传动型式：中间传动；运输方式：普通型；刀辊设计转速：340r/min；刀辊最大回转半径：245mm；刀辊总安装刀数：80把；旋耕刀型号：IT245；镇压型式：镇压辊；配套拖拉机标定功率范围：≥73.5kW；动力输出轴转速：760r/min。 | 0 | 购机补贴(通用类) | 2024-12-23 00:00:00 | 山东省 | 评阅通过
耕整地机械 | 耕地机械 | 旋耕机 | 单轴2.5m及以上旋耕机 | 山东奥龙农业机械制造有限公司 | 旋耕机 | 1GKN-310 |  | 耕幅:3.1m;刀轴:单轴 ; | 结构型式：框架式；整机外形尺寸：1160×3300×1300mm；作业速度范围：0.55～0.75m/s；工作幅宽：310cm；耕深：≥12cm；刀轴型式：单轴型；刀轴连接型式：接盘式；传动型式：中间传动；运输方式：普通型；刀辊设计转速：340r/min；刀辊最大回转半径：245mm；刀辊总安装刀数：88把；旋耕刀型号：IT245；镇压型式：镇压辊；配套拖拉机标定功率范围：≥80.9kW；动力输出轴转速：760r/min。 | 0 | 购机补贴(通用类) | 2024-12-23 00:00:00 | 山东省 | 评阅通过
耕整地机械 | 耕地机械 | 深松机 | 2-3铲偏柱式、全方位式深松机 | 山东奥龙农业机械制造有限公司 | 全方位深松机 | 1SQ-75 |  | 深松部件:2个;深松铲结构型式:偏柱式 ;铲间距:750mm; | 外形尺寸：1150×1350×1340mm；结构质量：340kg；配套动力：≥36.8kW；深松铲结构型式：偏柱式；深松铲数量：2个；工作幅宽：75cm；铲间距：75cm；深松深度：30～35cm；作业速度：3～5km/h；作业小时生产率：0.2～0.35hm2/h；深松形式：全方位深松。 | 0 | 购机补贴(通用类) | 2021-12-31 00:00:00 | 山东省 | 评阅通过
耕整地机械 | 耕地机械 | 深松机 | 4-5铲偏柱式、全方位式深松机 | 山东奥龙农业机械制造有限公司 | 全方位深松机 | 1SQ-190 |  | 深松部件:4个;深松铲结构型式:偏柱式 ;铲间距:633mm; | 外形尺寸：1670×2600×1670mm；结构质量：900kg；配套动力：≥91.9kW；深松铲结构型式：偏柱式；深松铲数量：4个；工作幅宽：190cm；铲间距：84cm（中间）、53cm（两侧）；深松深度：30～50cm；作业速度：3～5km/h；作业小时生产率：0.6～1.0hm2/h；深松形式：全方位深松。 | 0 | 购机补贴(通用类) | 2021-12-31 00:00:00 | 山东省 | 评阅通过
耕整地机械 | 耕地机械 | 深松机 | 6铲及以上偏柱式、全方位式深松机 | 山东奥龙农业机械制造有限公司 | 全方位深松机 | 1SQ-300 |  | 深松部件:6个;深松铲结构型式:偏柱式 ;铲间距:600mm; | 外形尺寸：1920×3720×1670mm；结构质量：1620kg；配套动力：≥117.6kW；深松铲结构型式：偏柱式；深松铲数量：6个；工作幅宽：300cm；铲间距：84cm（中间）、54cm（两侧）；深松深度：30～50cm；作业速度：3～5km/h；作业小时生产率：0.9～1.5hm2/h；深松形式：全方位深松。 | 0 | 购机补贴(通用类) | 2021-12-31 00:00:00 | 山东省 | 评阅通过
耕整地机械 | 耕地机械 | 深松机 | 6铲及以上偏柱式、全方位式深松机 | 山东奥龙农业机械制造有限公司 | 全方位深松机 | 1SQZ-410 |  | 深松部件:8个;深松铲结构型式:偏柱式 ;铲间距:585mm; | 外形尺寸：2340×4870×1720mm；结构质量：3000kg；配套动力：≥154.4kW；深松铲结构型式：偏柱式；深松铲数量：8个；工作幅宽：410cm；铲间距：86cm（中间）、54cm（两侧）；深松深度：30～50cm；作业速度：3～5km/h；作业小时生产率：1.2～2.0hm2/h；深松形式：全方位深松。 | 0 | 购机补贴(通用类) | 2021-12-31 00:00:00 | 山东省 | 评阅通过
种植施肥机械 | 播种机械 | 免耕播种机 | 12-18行免耕条播机 | 山东奥龙农业机械制造有限公司 | 免耕施肥播种机 | 2BMF-14/7 |  | 播种行数:14行; | 结构型式：机械式、悬挂式；外形尺寸：1570×2580×1170mm；行距：宽行225mm，窄行120mm；工作行数：小麦14行、肥7行；作业幅宽：2410mm；排种器型式：外槽轮式；排种器数量：14个；排肥器型式：外槽轮式；排肥器数量：7个；种/肥箱容积：100/109L；排量调节方式：螺纹调节；传动机构型式：排种、肥为链条传动，破茬清垄为轴、齿轮传动；开沟器型式：锄铲式；开沟器数量：7个；地轮型式：无胎胶轮；地轮直径：380mm；破茬清垄工作部件型式：旋耕刀式；镇压器型式：地轮镇压。 | 0 | 购机补贴(通用类) | 2024-12-30 00:00:00 | 山东省 | 评阅通过
种植施肥机械 | 播种机械 | 免耕播种机 | 12-18行免耕条播机 | 山东奥龙农业机械制造有限公司 | 免耕施肥播种机 | 2BMF-16/8 |  | 播种行数:16行; | 外形尺寸：1570×2400×1150mm；结构质量：630kg；行距：12+15cm；工作行数：16行；播种形式：条播；工作幅宽：2160mm；排种器型式/数量：外槽轮/8个（每个排种器播种2行）；排肥器型式/数量：外槽轮/8个；传动机构型式：中间齿轮、侧边链条；开沟器型式/数量：锄铲式+苗带旋耕/8个；地轮型式/直径：无胎胶轮/Φ38cm；肥料箱容积：105L；种子箱容积：95L；防堵工作部件形式：半圆刀；与拖拉机连接方式：三点悬挂式；配套动力范围：≥58.8kW。 | 0 | 购机补贴(通用类) | 2021-12-31 00:00:00 | 山东省 | 评阅通过
种植施肥机械 | 播种机械 | 免耕播种机 | 12-18行免耕条播机 | 山东奥龙农业机械制造有限公司 | 免耕施肥播种机 | 2BMF-18/9 |  | 播种行数:18行; | 外形尺寸：1570×2580×1150mm；结构质量：650kg；行距：12+14cm；工作行数：18行；播种形式：条播；工作幅宽：2340mm；排种器型式/数量：外槽轮/9个（每个排种器播种2行）；排肥器型式/数量：外槽轮/9个；传动机构型式：中间齿轮、侧边链条；开沟器型式/数量：锄铲式+苗带旋耕/9个；地轮型式/直径：无胎胶轮/Φ38cm；肥料箱容积：109L；种子箱容积：100L；防堵工作部件形式：半圆刀；与拖拉机连接方式：三点悬挂式；配套动力范围：≥58.8kW。 | 0 | 购机补贴(通用类) | 2021-12-31 00:00:00 | 山东省 | 评阅通过
种植施肥机械 | 播种机械 | 免耕播种机 | 19-24行免耕条播机 | 山东奥龙农业机械制造有限公司 | 免耕施肥播种机 | 2BMF-20/10 |  | 播种行数:20行; | 结构型式：机械式、悬挂式；配套动力范围：≥73.5kW；整机外形尺寸：1580×3130×1400mm；作业速度范围：1.72～2.41km/h；作业小时生产率：0.5～0.7hm2/h；行距：120mm、170mm（宽窄行）；工作行数：20行；作业幅宽：2900mm；排种器型式：槽轮式、非金属材料；排种器数量：10个；排种器驱动方式：地轮；排肥器型式：槽轮式；排肥器数量：10个；排肥器驱动方式：地轮；种/肥箱容积：178/328L；种/肥排量调节方式：螺纹调节；传动机构型式：链传动；开沟器型式：锄铲式；开沟器数量：10个；开沟器深度调节范围：20～60mm；地轮型式：无胎胶轮；地轮直径：Φ380mm；地轮高度调节范围：0～130mm；破茬清垄工作部件型式：灭茬刀；镇压器型式：无胎胶轮。 | 0 | 购机补贴(通用类) | 2024-12-23 00:00:00 | 山东省 | 评阅通过
种植施肥机械 | 播种机械 | 免耕播种机 | 19-24行免耕条播机 | 山东奥龙农业机械制造有限公司 | 免耕施肥播种机 | 2BMF-22/11 |  | 播种行数:22行; | 结构型式：机械式、悬挂式；配套动力范围：≥73.5kW；整机外形尺寸：1590×3430×1400mm；作业速度范围：1.57～2.35km/h；作业小时生产率：0.5～0.75hm2/h；行距：120mm、170mm（宽窄行）；工作行数：22行；作业幅宽：3190mm；排种器型式：槽轮式、非金属材料；排种器数量：11个；排种器驱动方式：地轮；排肥器型式：槽轮式；排肥器数量：11个；排肥器驱动方式：地轮；种/肥箱容积：196/362L；种/肥排量调节方式：螺纹调节；传动机构型式：链传动；开沟器型式：锄铲式；开沟器数量：11个；开沟器深度调节范围：20～60mm；地轮型式：无胎胶轮；地轮直径：Φ380mm；地轮高度调节范围：0～130mm；破茬清垄工作部件型式：灭茬刀；镇压器型式：无胎胶轮。 | 0 | 购机补贴(通用类) | 2024-12-23 00:00:00 | 山东省 | 评阅通过
种植施肥机械 | 播种机械 | 免耕播种机 | 6行及以上免耕精量播种机 | 山东奥龙农业机械制造有限公司 | 玉米免耕施肥精播机 | 2BMYF-6/6 |  | 播种行数:6行;排种器型式:精量排种器 ; | 外形尺寸：2200×3600×1450mm；结构质量：1360kg；行距：60cm；工作行数：6行；工作幅宽：360cm；排种器型式：指夹式；排种器数量：6个；排肥器型式：外槽轮式；排肥器数量：12个；传动机构形式：传动轴+链传动；开沟器型式：铲式（深施肥）+双圆盘；地轮形式/直径：圆柱/28cm；防堵工作部件形式：清草板；配套动力：80.8～99.2kW。 | 0 | 购机补贴(通用类) | 2021-12-31 00:00:00 | 山东省 | 评阅通过
种植施肥机械 | 播种机械 | 免耕播种机 | 12-18行免耕条播机 | 山东奥龙农业机械制造有限公司 | 免耕施肥播种机 | 2BMF-12/6 |  | 播种行数:12行; | 结构型式：机械式、悬挂式；工作状态外形尺寸：1510×2280×1230mm；行距：120+235mm；工作行数：12行；播种形式：条播；工作幅宽：2130mm；排种器型式/数量：外槽轮/6个；排肥器型式/数量：外槽轮/6个；种子箱容积：128L；肥料箱容积：150L；排量调节方式：螺纹调节；传动机构型式：中间齿轮+侧边链条；开沟器型式：锄铲式+苗带旋耕；开沟器数量：6个；地轮型式/直径：无胎胶轮/380mm；破茬清垄工作部件型式：旋耕刀；镇压轮型式：地轮镇压。 | 0 | 购机补贴(通用类) | 2022-12-31 00:00:00 | 山东省 | 评阅通过
种植施肥机械 | 播种机械 | 免耕播种机 | 4-5行牵引式免耕穴播机 | 山东奥龙农业机械制造有限公司 | 牵引式玉米免耕施肥精播机 | 2BMYFQ-4/4 |  | 播种行数:4行;排种器型式:精量排种器 ;型式:牵引式 ; | 结构型式：牵引式；配套动力范围：73.5～91.9kW；整机外形尺寸（长×宽×高）：3320×3000×1220mm；作业速度范围：2～3km/h；作业小时生产率：0.48～0.72hm2/h；行距：60cm；工作行数：4行；作业幅宽：240cm；排种器型式：指夹式（金属材料）；排种器数量：4个；排种器驱动方式：地轮；排肥器型式：槽轮式；排肥器数量：8个；排肥器驱动方式：地轮；种/肥箱容积：42/190L；种/肥排量调节方式：档位调节/螺纹调节；传动机构型式：传动轴+链传动；开沟器型式：双圆盘（种）/凿铲式（肥）；开沟器数量：4（种）+4（肥）个；开沟器深度调节范围：0～50（种）/150～200（肥）mm；地轮型式：笼式地轮；地轮直径：290mm；地轮高度调节范围0～50mm；破茬清垄工作部件型式：凿铲式+V型清草板；镇压器型式：V型镇压轮。 | 0 | 购机补贴(通用类) | 2024-07-17 00:00:00 | 山东省 | 评阅通过
种植施肥机械 | 播种机械 | 免耕播种机 | 2-3行牵引式免耕穴播机 | 山东奥龙农业机械制造有限公司 | 牵引式玉米免耕施肥精播机 | 2BMYFQ-3/3 |  | 播种行数:3行;排种器型式:精量排种器 ;型式:牵引式 ; | 结构型式：悬挂式；配套动力范围：44.1～58.8kW；整机外形尺寸（长×宽×高）：2060×1920×1220mm；作业速度范围：2～3km/h；作业小时生产率：0.39～0.58hm2/h；行距：65cm；工作行数：3行；作业幅宽：195cm；排种器型式：指夹式（金属材料）；排种器数量：3个；排种器驱动方式：地轮；排肥器型式：槽轮式；排肥器数量：6个；排肥器驱动方式：地轮；种/肥箱容积：31.5/150L；种/肥排量调节方式：档位调节/螺纹调节；传动机构型式：传动轴+链传动；开沟器型式：双圆盘（种）/凿铲式（肥）；开沟器数量：3（种）+3（肥）个；开沟器深度调节范围：0～50（种）/150～200（肥）mm；地轮型式：笼式地轮；地轮直径：290mm；地轮高度调节范围0～50mm；破茬清垄工作部件型式：凿铲式+V型清草板；镇压器型式：V型镇压轮。 | 0 | 购机补贴(通用类) | 2024-07-17 00:00:00 | 山东省 | 评阅通过
种植施肥机械 | 播种机械 | 免耕播种机 | 2-3行牵引式免耕穴播机 | 山东奥龙农业机械制造有限公司 | 牵引式玉米免耕施肥精播机 | 2BMYFQ-2/2 |  | 播种行数:2行;排种器型式:精量排种器 ;型式:牵引式 ; | 结构型式：牵引式；配套动力范围：33.1～47.8kW；整机外形尺寸（长×宽×高）：3320×1860×1220mm；作业速度范围：2～3km/h；作业小时生产率：0.26～0.39hm2/h；行距：65cm；工作行数：2行；作业幅宽：130cm；排种器型式：指夹式（金属材料）；排种器数量：2个；排种器驱动方式：地轮；排肥器型式：槽轮式；排肥器数量：4个；排肥器驱动方式：地轮；种/肥箱容积：21/92L；种/肥排量调节方式：档位调节/螺纹调节；传动机构型式：传动轴+链传动；开沟器型式：双圆盘（种）/凿铲式（肥）；开沟器数量：2（种）+2（肥）个；开沟器深度调节范围：0～50（种）/100～150（肥）mm；地轮型式：笼式地轮；地轮直径：290mm；地轮高度调节范围0～50mm；破茬清垄工作部件型式：凿铲式+V型清草板；镇压器型式：V型镇压轮。 | 0 | 购机补贴(通用类) | 2024-07-17 00:00:00 | 山东省 | 评阅通过
种植施肥机械 | 播种机械 | 免耕播种机 | 2-3行免耕精量播种机 | 山东奥龙农业机械制造有限公司 | 玉米免耕施肥精播机 | 2BMYF-3/3 |  | 播种行数:3行;排种器型式:精量排种器 ; | 结构型式：悬挂式；配套动力范围：44.1～58.8kW；整机外形尺寸（长×宽×高）：2060×1920×1220mm；作业速度范围：2～3km/h；作业小时生产率：0.39～0.58hm2/h；行距：65cm；工作行数：3行；作业幅宽：195cm；排种器型式：指夹式（金属材料）；排种器数量：3个；排种器驱动方式：地轮；排肥器型式：槽轮式；排肥器数量：6个；排肥器驱动方式：地轮；种/肥箱容积：31.5/150L；种/肥排量调节方式：档位调节/螺纹调节；传动机构型式：传动轴+链传动；开沟器型式：双圆盘（种）/凿铲式（肥）；开沟器数量：3（种）+3（肥）个；开沟器深度调节范围：0～50（种）/150～200（肥）mm；地轮型式：笼式地轮；地轮直径：290mm；地轮高度调节范围0～50mm；破茬清垄工作部件型式：凿铲式+V型清草板；镇压器型式：V型镇压轮。 | 0 | 购机补贴(通用类) | 2024-07-17 00:00:00 | 山东省 | 评阅通过
种植施肥机械 | 播种机械 | 免耕播种机 | 4-5行免耕穴播机 | 山东奥龙农业机械制造有限公司 | 大豆免耕施肥播种机 | 2BMDF-4 |  | 播种行数:4行;排种器型式:普通排种器 ; | 结构型式：悬挂式；配套动力范围：20.6～29.4kW；整机外形尺寸（长×宽×高）：1650×1890×1210mm；作业速度范围：2～3km/h；作业小时生产率：0.37～0.55hm2/h；行距：46cm；工作行数：4行；作业幅宽：184cm；排种器型式：槽轮式（非金属材料）；排种器数量：4个；排种器驱动方式：地轮；排肥器型式：槽轮式；排肥器数量：3个；排肥器驱动方式：地轮；种/肥箱容积：38/95L；种/肥排量调节方式：档位调节/螺纹调节；传动机构型式：链传动；开沟器型式：锄铲式；开沟器数量：4（种）+3（肥）个；开沟器深度调节范围：0～50mm；地轮型式：笼式地轮；地轮直径：310mm；地轮高度调节范围：0～90mm；破茬清垄工作部件型式：锄铲转轴式；镇压器型式：笼式地轮。 | 0 | 购机补贴(通用类) | 2024-07-17 00:00:00 | 山东省 | 评阅通过
耕整地机械 | 耕地机械 | 深松机 | 2-3铲凿铲式深松机 | 山东奥龙农业机械制造有限公司 | 深松机 | 1SQ-177 |  | 深松部件:3个;深松铲结构型式:凿铲式 ;铲间距:590mm; | 结构型式：悬挂式；振动方式：非振动；配套动力范围：66.2～88.2kW；工作状态外形尺寸：1700×1800×1350mm；作业速度：3～5km/h；作业小时生产率：0.5～0.9hm2/h；工作幅宽：177cm；铲间距：59cm；深松铲结构型式：前凿形铲+后偏柱式；深松铲排列方式：前1后2；深松铲数量：3个；深松深度：≥30cm。 | 0 | 购机补贴(通用类) | 2022-12-31 00:00:00 | 山东省 | 评阅通过
耕整地机械 | 耕地机械 | 旋耕机 | 双轴2-2.5m旋耕机 | 山东奥龙农业机械制造有限公司 | 双轴旋耕机 | 1GKNM-210 |  | 耕幅:2.1m;刀轴:双轴 ; | 结构型式：框架式；整机外形尺寸（长×宽×高）：1750×2410×1160mm；作业速度范围：0.55～0.9m/s；工作幅宽：210cm；耕深：≥12cm；刀轴型式：双轴型；刀轴连接型式：接盘式；传动型式：中间传动；运输方式：普通型；刀辊设计转速：518、580（前轴）/283、316（后轴）r/min；刀辊最大回转半径：235(前轴）/255（后轴）mm；刀辊总安装刀数：60（前轴）/60（后轴）把；旋耕刀型号：IT225（前轴）/IT245（后轴）；镇压型式：镇压辊；配套拖拉机标定功率范围：73.5～132.3kW；配套拖拉机动力输出轴转速：760、850r/min。 | 0 | 购机补贴(通用类) | 2025-07-06 00:00:00 | 山东省 | 评阅通过
耕整地机械 | 耕地机械 | 旋耕机 | 双轴2-2.5m旋耕机 | 山东奥龙农业机械制造有限公司 | 双轴旋耕机 | 1GKNM-230 |  | 耕幅:2.3m;刀轴:双轴 ; | 结构型式：框架式；整机外形尺寸（长×宽×高）：1750×2610×1160mm；作业速度范围：0.55～0.9m/s；工作幅宽：230cm；耕深：≥12cm；刀轴型式：双轴型；刀轴连接型式：接盘式；传动型式：中间传动；运输方式：普通型；刀辊设计转速：518、580（前轴）/283、316（后轴）r/min；刀辊最大回转半径：235(前轴）/255（后轴）mm；刀辊总安装刀数：68（前轴）/68（后轴）把；旋耕刀型号：IT225（前轴）/IT245（后轴）；镇压型式：镇压辊；配套拖拉机标定功率范围：99.2～154.4kW；配套拖拉机动力输出轴转速：760、850r/min。 | 0 | 购机补贴(通用类) | 2025-07-06 00:00:00 | 山东省 | 评阅通过
耕整地机械 | 耕地机械 | 旋耕机 | 双轴2.5m及以上旋耕机 | 山东奥龙农业机械制造有限公司 | 双轴旋耕机 | 1GKNM-250 |  | 耕幅:2.5m;刀轴:双轴 ; | 结构型式：框架式；整机外形尺寸（长×宽×高）：1750×2810×1160mm；作业速度范围：0.55～0.9m/s；工作幅宽：250cm；耕深：≥12cm；刀轴型式：双轴型；刀轴连接型式：接盘式；传动型式：中间传动；运输方式：普通型；刀辊设计转速：518、580（前轴）/283、316（后轴）r/min；刀辊最大回转半径：235(前轴）/255（后轴）mm；刀辊总安装刀数：72（前轴）/72（后轴）把；旋耕刀型号：IT225（前轴）/IT245（后轴）；镇压型式：镇压辊；配套拖拉机标定功率范围：110.3～169.2kW；配套拖拉机动力输出轴转速：760、850r/min。 | 0 | 购机补贴(通用类) | 2025-07-06 00:00:00 | 山东省 | 评阅通过
种植施肥机械 | 播种机械 | 免耕播种机 | 2-3行牵引式免耕穴播机 | 山东奥龙农业机械制造有限公司 | 牵引式玉米免耕施肥精播机 | 2BMYFQ-2 |  | 播种行数:2行;排种器型式:精量排种器 ;型式:牵引式 ; | 结构型式：机械式、牵引式；配套动力范围：29.4～47.8kW；整机外形尺寸（长×宽×高）：2980×2000×1600mm；作业速度范围：4～8km/h；作业小时生产率：0.32～1.04hm2/h；行距：400～650mm（可调）；工作行数：2行；作业幅宽：800～1300mm；排种器型式：指夹式，金属材料；排种器数量：2个；排种器驱动方式：地轮驱动；排肥器型式：外槽轮式；排肥器数量：2个（底肥）+2个（口肥）；排肥器驱动方式：地轮驱动；种/肥箱容积：50L×2/320L（底肥）+14L×2（口肥）；种/肥排量调节方式：种：手动换链轮调节，肥：手动螺杆调节（底肥）+电传感器调节（口肥）；传动机构型式：摩擦传动+链条传动；开沟器型式：种：双圆盘式，肥：缺口单圆盘式；开沟器数量：2个（种）+2个（肥）；开沟器深度调节范围：30～100mm；地轮型式：橡胶轮；地轮直径：720mm；地轮高度调节范围：0～150mm；破茬清垄工作部件型式：波纹圆盘+拨草轮；覆土器型式：V型对置橡胶轮；镇压器型式：V型对置橡胶轮。 | 0 | 购机补贴(通用类) | 2025-12-29 00:00:00 | 山东省 | 评阅通过
种植施肥机械 | 播种机械 | 免耕播种机 | 6行及以上牵引式免耕穴播机 | 山东奥龙农业机械制造有限公司 | 牵引式玉米深松免耕施肥精播机 | 2BMYFSQ-6 |  | 播种行数:6行;排种器型式:精量排种器 ;型式:牵引式 ; | 结构型式：机械式、牵引式；配套动力范围：99.2～147.0kW；整机外形尺寸（长×宽×高）：3330×4170×1760mm；作业速度范围：3～9km/h；作业小时生产率：1.08～3.24hm2/h；行距：600mm；工作行数：6行；作业幅宽：3600mm；排种器型式：指夹式、金属材料；排种器数量：6个；排种器驱动方式：地轮驱动；排肥器型式：外槽轮式；排肥器数量：12个；排肥器驱动方式：地轮驱动；种/肥箱容积：30L×6/320L×2；种/肥排量调节方式：种：手动挡位调节肥：手动螺杆调节；传动机构型式：齿轮传动+链条传动；开沟器型式：双圆盘式（种）/凿铲式（肥）；开沟器数量：6个（种）+6个（肥）；开沟器深度调节范围：30～80mm（种）/200～300mm（肥）；地轮型式：橡胶轮；地轮直径：630mm；地轮高度调节范围：0～100mm；破茬清垄工作部件型式：凿铲式开沟器+分草管；覆土器型式：V型对置橡胶轮；镇压器型式：V型对置橡胶轮。 | 0 | 购机补贴(通用类) | 2026-04-01 00:00:00 | 山东省 | 评阅通过
种植施肥机械 | 播种机械 | 免耕播种机 | 2-3行免耕精量播种机 | 山东奥龙农业机械制造有限公司 | 玉米免耕施肥精播机 | 2BMYF-2/2 |  | 播种行数:2行;排种器型式:精量排种器 ; | 结构型式：悬挂式；配套动力范围：33.1～47.8kW；整机外形尺寸（长×宽×高）：2060×1300×1220mm；作业速度范围：2～3km/h；作业小时生产率：0.26～0.39hm2/h；行距：65cm；工作行数：2行；作业幅宽：130cm；排种器型式：指夹式（金属材料）；排种器数量：2个；排种器驱动方式：地轮；排肥器型式：槽轮式；排肥器数量：4个；排肥器驱动方式：地轮；种/肥箱容积：21/92L；种/肥排量调节方式：档位调节/螺纹调节；传动机构型式：传动轴+链传动；开沟器型式：双圆盘（种）/凿铲式（肥）；开沟器数量：2（种）+2（肥）个；开沟器深度调节范围：0～50（种）/100～150（肥）mm；地轮型式：笼式地轮；地轮直径：290mm；地轮高度调节范围0～50mm；破茬清垄工作部件型式：凿铲式+V型清草板；镇压器型式：V型镇压轮。 | 0 | 购机补贴(通用类) | 2024-07-17 00:00:00 | 山东省 | 评阅通过
种植施肥机械 | 播种机械 | 免耕播种机 | 6行及以上免耕穴播机 | 山东奥龙农业机械制造有限公司 | 大豆免耕施肥播种机 | 2BMDF-6 |  | 播种行数:6行;排种器型式:普通排种器 ; | 结构型式：悬挂式；配套动力范围：29.4～47.8kW；整机外形尺寸（长×宽×高）：1650×2810×1210mm；作业速度范围：2～3km/h；作业小时生产率：0.55～0.83hm2/h；行距：46cm；工作行数：6行；作业幅宽：276cm；排种器型式：槽轮式（非金属材料）；排种器数量：6个；排种器驱动方式：地轮；排肥器型式：槽轮式；排肥器数量：5个；排肥器驱动方式：地轮；种/肥箱容积：57/146L；种/肥排量调节方式：档位调节/螺纹调节；传动机构型式：链传动；开沟器型式：锄铲式；开沟器数量：6（种）+5（肥）个；开沟器深度调节范围：0～50mm；地轮型式：笼式地轮；地轮直径：310mm；地轮高度调节范围：0～90mm；破茬清垄工作部件型式：锄铲转轴式；镇压器型式：笼式地轮。 | 0 | 购机补贴(通用类) | 2024-07-17 00:00:00 | 山东省 | 评阅通过
种植施肥机械 | 播种机械 | 免耕播种机 | 4-5行牵引式免耕穴播机 | 山东奥龙农业机械制造有限公司 | 牵引式玉米深松免耕施肥精播机 | 2BMYFSQ-5 |  | 播种行数:5行;排种器型式:精量排种器 ;型式:牵引式 ; | 结构型式：机械式、牵引式；配套动力范围：88.2～147.0kW；整机外形尺寸（长×宽×高）：3330×3690×1660mm；作业速度范围：3～9km/h；作业小时生产率：0.9～2.7hm2/h；行距：600mm；工作行数：5行；作业幅宽：3000mm；排种器型式：指夹式、金属材料；排种器数量：5个；排种器驱动方式：地轮驱动；排肥器型式：外槽轮式；排肥器数量：10个；排肥器驱动方式：地轮驱动；种/肥箱容积：30L×5/320L×2；种/肥排量调节方式：种：手动挡位调节肥：手动螺杆调节；传动机构型式：齿轮传动+链条传动；开沟器型式：双圆盘式（种）/凿铲式（肥）；开沟器数量：5个（种）+5个（肥）；开沟器深度调节范围：30～80mm（种）/200～300mm（肥）；地轮型式：橡胶轮；地轮直径：630mm；地轮高度调节范围：0～100mm；破茬清垄工作部件型式：凿铲式开沟器+分草管；覆土器型式：V型对置橡胶轮；镇压器型式：V型对置橡胶轮。 | 0 | 购机补贴(通用类) | 2026-04-01 00:00:00 | 山东省 | 评阅通过
种植施肥机械 | 播种机械 | 免耕播种机 | 4-5行牵引式免耕穴播机 | 山东奥龙农业机械制造有限公司 | 牵引式玉米深松免耕施肥精播机 | 2BMYFSQ-4 |  | 播种行数:4行;排种器型式:精量排种器 ;型式:牵引式 ; | 结构型式：机械式、牵引式；配套动力范围：73.5～95.6kW；整机外形尺寸（长×宽×高）：3330×3100×1590mm；作业速度范围：3～9km/h；作业小时生产率：0.72～2.16hm2/h；行距：600mm；工作行数：4行；作业幅宽：2400mm；排种器型式：指夹式、金属材料；排种器数量：4个；排种器驱动方式：地轮驱动；排肥器型式：外槽轮式；排肥器数量：8个；排肥器驱动方式：地轮驱动；种/肥箱容积：30L×4/180L×2；种/肥排量调节方式：种：手动挡位调节肥：手动螺杆调节；传动机构型式：齿轮传动+链条传动；开沟器型式：双圆盘式（种）/凿铲式（肥）；开沟器数量：4个（种）+4个（肥）；开沟器深度调节范围：30～80mm（种）/200～300mm（肥）；地轮型式：橡胶轮；地轮直径：630mm；地轮高度调节范围：0～100mm；破茬清垄工作部件型式：凿铲式开沟器+分草管；覆土器型式：V型对置橡胶轮；镇压器型式：V型对置橡胶轮。 | 0 | 购机补贴(通用类) | 2026-04-01 00:00:00 | 山东省 | 评阅通过
耕整地机械 | 耕地机械 | 旋耕机 | 双轴2.5m及以上旋耕机 | 山东奥龙农业机械制造有限公司 | 双轴旋耕机 | 1GKNM-280 |  | 耕幅:2.8m;刀轴:双轴 ; | 结构型式：框架式；整机外形尺寸（长×宽×高）：1750×3010×1160mm；作业速度范围：0.55～0.9m/s；工作幅宽：280cm；耕深：≥12cm；刀轴型式：双轴型；刀轴连接型式：接盘式；传动型式：中间传动；运输方式：普通型；刀辊设计转速：518、580（前轴）/283、316（后轴）r/min；刀辊最大回转半径：235(前轴）/255（后轴）mm；刀辊总安装刀数：80（前轴）/80（后轴）把；旋耕刀型号：IT225（前轴）/IT245（后轴）；镇压型式：镇压辊；配套拖拉机标定功率范围：132.3～206kW；配套拖拉机动力输出轴转速：760、850r/min。 | 0 | 购机补贴(通用类) | 2025-07-06 00:00:00 | 山东省 | 评阅通过
耕整地机械 | 耕地机械 | 旋耕机 | 双轴2.5m及以上旋耕机 | 山东奥龙农业机械制造有限公司 | 双轴旋耕机 | 1GKNM-310 |  | 耕幅:3.1m;刀轴:双轴 ; | 结构型式：框架式；整机外形尺寸（长×宽×高）：1750×3310×1160mm；作业速度范围：0.55～0.9m/s；工作幅宽：310cm；耕深：≥12cm；刀轴型式：双轴型；刀轴连接型式：接盘式；传动型式：中间传动；运输方式：普通型；刀辊设计转速：518、580（前轴）/283、316（后轴）r/min；刀辊最大回转半径：235(前轴）/255（后轴）mm；刀辊总安装刀数：88（前轴）/88（后轴）把；旋耕刀型号：IT225（前轴）/IT245（后轴）；镇压型式：镇压辊；配套拖拉机标定功率范围：132.3～206kW；配套拖拉机动力输出轴转速：760、850r/min。 | 0 | 购机补贴(通用类) | 2025-07-06 00:00:00 | 山东省 | 评阅通过
耕整地机械 | 耕地机械 | 旋耕机 | 双轴2.5m及以上旋耕机 | 山东奥龙农业机械制造有限公司 | 双轴旋耕机 | 1GKNM-330 |  | 耕幅:3.3m;刀轴:双轴 ; | 结构型式：框架式；整机外形尺寸（长×宽×高）：1750×3510×1160mm；作业速度范围：0.55～0.9m/s；工作幅宽：330cm；耕深：≥12cm；刀轴型式：双轴型；刀轴连接型式：接盘式；传动型式：中间传动；运输方式：普通型；刀辊设计转速：518、580（前轴）/283、316（后轴）r/min；刀辊最大回转半径：235(前轴）/255（后轴）mm；刀辊总安装刀数：92（前轴）/92（后轴）把；旋耕刀型号：IT225（前轴）/IT245（后轴）；镇压型式：镇压辊；配套拖拉机标定功率范围：154.4～206kW；配套拖拉机动力输出轴转速：760、850r/min。 | 0 | 购机补贴(通用类) | 2025-07-06 00:00:00 | 山东省 | 评阅通过
耕整地机械 | 耕地机械 | 旋耕机 | 双轴2.5m及以上旋耕机 | 山东奥龙农业机械制造有限公司 | 双轴旋耕机 | 1GKNM-360 |  | 耕幅:3.6m;刀轴:双轴 ; | 结构型式：框架式；整机外形尺寸（长×宽×高）：1750×3810×1160mm；作业速度范围：0.55～0.9m/s；工作幅宽：360cm；耕深：≥12cm；刀轴型式：双轴型；刀轴连接型式：接盘式；传动型式：中间传动；运输方式：普通型；刀辊设计转速：518、580（前轴）/283、316（后轴）r/min；刀辊最大回转半径：235(前轴）/255（后轴）mm；刀辊总安装刀数：104（前轴）/104（后轴）把；旋耕刀型号：IT225（前轴）/IT245（后轴）；镇压型式：镇压辊；配套拖拉机标定功率范围：154.4～206kW；配套拖拉机动力输出轴转速：760、850r/min。 | 0 | 购机补贴(通用类) | 2025-07-06 00:00:00 | 山东省 | 评阅通过
动力机械 | 拖拉机 | 轮式拖拉机 | 140-160马力四轮驱动拖拉机 | 道依茨法尔机械有限公司 | 轮式拖拉机 | CD1404-6 |  | 功率:140马力;驱动方式:四轮驱动 ;最小使用比质量:44.66kg/kW; | 整机驱动型式：四驱；发动机标定功率（kW）：103；最小使用质量（kg）：4600；最小使用质量/配套发动机标定功率（kg/kw）:44.66；排放标准：第三阶段。 | 103 | 购机补贴(通用类) | 2025-07-05 00:00:00 | 山东省 | 评阅通过 |  | FH20GW0601 | 国家拖拉机质量监督检验中心 | No201701078 | 江苏省农业机械试验鉴定站
动力机械 | 拖拉机 | 轮式拖拉机 | 160-180马力四轮驱动拖拉机 | 道依茨法尔机械有限公司 | 轮式拖拉机 | DF1704 |  | 功率:170马力;驱动方式:四轮驱动 ;最小使用比质量:49.60kg/kW; | 驱动轮数：四轮驱动；发动机标定功率（kW）：125；最小使用质量（kg）：6200；最小使用质量/配套发动机标定功率（kg/kw）:49.60；排放标准：第三阶段。 | 125 | 购机补贴(通用类) | 2024-12-30 00:00:00 | 山东省 | 评阅通过 |  | FH14GW0381 | 国家拖拉机质量监督检验中心 | W201111011-II | 山东省农业机械产品质量监督检验站
动力机械 | 拖拉机 | 轮式拖拉机 | 200马力及以上四轮驱动动力换挡拖拉机 | 道依茨法尔机械有限公司 | 轮式拖拉机 | DF2104 |  | 功率:210马力;驱动方式:四轮驱动 ;最小使用比质量:49.17kg/kW;换挡方式:动力换挡/换向 ; | 驱动轮数：四轮驱动；发动机标定功率（kW）：156.6；最小使用质量（kg）:7700；最小使用质量/配套发动机标定功率（kg/kw）：49.17；排放标准：第三阶段。 | 156.6 | 购机补贴(通用类) | 2024-12-30 00:00:00 | 山东省 | 评阅通过 |  | e13 79/622 1999/40 0126 01 | Société Nationale de Certification et d＇Homologation , L-5201 Sandweiler | KK-3(2012)022 | 黑龙江农业机械试验鉴定站
动力机械 | 拖拉机 | 轮式拖拉机 | 200马力及以上四轮驱动动力换挡拖拉机 | 道依茨法尔机械有限公司 | 轮式拖拉机 | DF2604 |  | 功率:260马力;驱动方式:四轮驱动 ;最小使用比质量:50.00kg/kW;换挡方式:部分动力换挡 ; | 驱动轮数：四轮驱动；发动机标定功率（kW）：191；最小使用质量（kg）9550；最小使用质量/配套发动机标定功率（kg/kw）50.00:；排放标准：第三阶段。 | 191.0 | 购机补贴(通用类) | 2024-12-30 00:00:00 | 山东省 | 评阅通过 |  | e1-79/622-0070,Erweiterung 04 | Deutsche Landwirtschafts-Gesellschaft e.V. | KK-3(2012)024 | 黑龙江农业机械试验鉴定站
动力机械 | 拖拉机 | 轮式拖拉机 | 140-160马力四轮驱动拖拉机 | 道依茨法尔机械有限公司 | 轮式拖拉机 | SH1404 |  | 功率:140马力;驱动方式:四轮驱动 ;最小使用比质量:56.39kg/kW; | 驱动轮数：四轮驱动；发动机标定功率（kW）：102.9；最小使用质量（kg）:5700；最小使用质量/配套发动机标定功率（kg/kw）:55.39；排放标准：第三阶段。 | 102.9 | 购机补贴(通用类) | 2024-12-30 00:00:00 | 山东省 | 评阅通过 |  | FH15GW0481 | 国家拖拉机质量监督检验中心 | W201401041-II | 山东省农业机械产品质量监督检验站
动力机械 | 拖拉机 | 轮式拖拉机 | 180-200马力四轮驱动拖拉机 | 道依茨法尔机械有限公司 | 轮式拖拉机 | CD1804E |  | 功率:180马力;驱动方式:四轮驱动 ;最小使用比质量:43.43kg/kW; | 型式：四轮驱动；发动机标定功率（kW）：132.4；最小使用质量（kg）：5750；最小使用质量/配套发动机标定功率（kg/kw）:43.43；排放标准：第三阶段。 | 132.4 | 购机补贴(通用类) | 2023-12-31 00:00:00 | 山东省 | 评阅通过 |  | FH19GW0081 | 国家拖拉机质量监督检验中心 | （2018）委字 整机 类第01801200717号 | 盐城市农业机械试验鉴定站
田间管理机械 | 植保机械 | 喷杆喷雾机 | 50-100马力自走式四轮转向喷杆喷雾机 | 富锦市丰诺植保机械制造有限公司 | 喷杆式喷雾机 | 3WPJZ-1000A型自走式喷杆喷雾机 |  | 功率:50马力;驱动方式:四轮驱动 ;型式:自走式 ;喷杆长度:16m;药箱:1200L;离地间隙:2.1m;转向方式:四轮转向 ; | 功率：50马力；药箱：1200L；喷杆长度:16M；离地间隙：2.1m；型式：自走式；四轮驱动；四轮转向 | 36.8 | 购机补贴(通用类) | 2026-03-14 00:00:00 | 黑龙江 | 评阅通过
田间管理机械 | 植保机械 | 喷杆喷雾机 | 18m及以上悬挂式喷杆喷雾机 | 富锦市丰诺植保机械制造有限公司 | 喷杆式喷雾机 | 3WPXG-1500型悬挂式喷杆喷雾机 |  | 型式:悬挂式 ;喷杆长度:21.1m;药箱:1500L; | 药箱：1500L 喷杆长度：21.1m | 0 | 购机补贴(通用类) | 2026-03-14 00:00:00 | 黑龙江 | 评阅通过
田间管理机械 | 植保机械 | 喷杆喷雾机 | 18m及以上悬挂式喷杆喷雾机 | 富锦市丰诺植保机械制造有限公司 | 喷杆式喷雾机 | 3WPXG-1200型悬挂式喷杆喷雾机 |  | 型式:悬挂式 ;喷杆长度:18.1m;药箱:1200L; | 1200L 喷杆长度：18.1m | 0 | 购机补贴(通用类) | 2026-03-14 00:00:00 | 黑龙江 | 评阅通过
田间管理机械 | 植保机械 | 喷杆喷雾机 | 18m及以上悬挂式喷杆喷雾机 | 富锦市丰诺植保机械制造有限公司 | 喷杆式喷雾机 | 3WPXG-1000型悬挂式喷杆喷雾机 |  | 型式:悬挂式 ;喷杆长度:18.1m;药箱:1000L; | 1000L 喷杆长度：18.1m | 0 | 购机补贴(通用类) | 2026-03-14 00:00:00 | 黑龙江 | 评阅通过
田间管理机械 | 植保机械 | 喷杆喷雾机 | 50-100马力自走式四轮转向喷杆喷雾机 | 富锦市丰诺植保机械制造有限公司 | 喷杆式喷雾机 | 3WPJZ-1200型自走式喷杆喷雾机 |  | 功率:50马力;驱动方式:四轮驱动 ;型式:自走式 ;喷杆长度:16m;药箱:1200L;离地间隙:2.05m;转向方式:四轮转向 ; | 功率：50马力；药箱：1200L；喷杆长度:16M；离地间隙：2.05m；型式：自走式；四轮驱动；四轮转向 | 36.8 | 购机补贴(通用类) | 2026-03-14 00:00:00 | 黑龙江 | 评阅通过
动力机械 | 拖拉机 | 轮式拖拉机 | 200马力及以上四轮驱动拖拉机 | 洛阳丰收芬美得农业机械装备有限公司 | 轮式拖拉机 | FC2104 |  | 功率:210马力;驱动方式:四轮驱动 ;最小使用比质量:43.68kg/kW; | 发动机标定功率（kW）：155；驱动方式：四轮驱动；外廓尺寸（长×宽×高及部位）（mm）：5180×2340×3150（驾驶室顶）；轴距（mm）：2625；最小使用质量（kg）：6770；排放阶段：国三 | 155 | 购机补贴(通用类) | 2026-04-01 00:00:00 | 河南省 | 评阅通过 |  | WJ2020IFH04G | 河南省拖拉机柴油机产品质量监督检验中心 | WJ2018KKKX014 | 河南省拖拉机柴油机产品质量监督检验中心
动力机械 | 拖拉机 | 轮式拖拉机 | 200马力及以上四轮驱动拖拉机 | 山东隆耀重工科技有限公司 | 轮式拖拉机 | DG2004 |  | 功率:200马力;驱动方式:四轮驱动 ;最小使用比质量:43.9kg/kW; | 200马力轮式拖拉机，四轮驱动，发动机信息：型号：YCA07235-T300;制造商：广西玉柴机器股份有限公司；气缸数：6；标定功率:147kW;标定转速2200r/min；排放标准：GB 20891-2014《非道路移动机械用柴油机排气污染物排放限值及测量方法（中国第三、四阶段）》第三阶段，最小使用比质量：43.9 kg/kW k值 32.25 kg/ps 最小使用质量6450kg | 147 | 购机补贴(通用类) | 2025-12-30 00:00:00 | 山东省 | 评阅通过 |  | HB2020FHZ150 | 湖北三智农业机械检测有限公司 | NJJC20191223-CK | 山东宝鼎农业机械检测有限公司
动力机械 | 拖拉机 | 轮式拖拉机 | 160-180马力四轮驱动拖拉机 | 山东鲁潍农业装备有限公司 | 轮式拖拉机 | FL1604 |  | 功率:160马力;驱动方式:四轮驱动 ;最小使用比质量:43.64kg/kW; | 外廓尺寸及部位：5140×2220×3000（驾驶室顶部）mm，驱动形式：四轮驱动，标定功率：118kW(160马力），轴距：2580mm，常用轮距:1800/1750mm,轮距：1700、1745、1800、1850/1600-1950mm，变更前最小使用质量：4950kg，变更后最小使用质量：5150kg，变更前最小使用比质量：41.95kg/kW，变更后最小使用比质量：43.64kg/kW，发动机型号：WP6G160E330，功率：118kW，制造商：潍柴（潍坊）中型柴油机有限公司，排放阶段：第三阶段。 达到国家GB 20891-2014 第三阶段排放标准 | 118 | 购机补贴(通用类) | 2026-04-01 00:00:00 | 山东省 | 评阅通过 |  | NW202004024/WJ2021BFH20G | 机械工业农业机械产品质量检测中心（济南）/河南省拖拉机柴油机产品质量监督检验中心 | WJ2017EKKX027 | 河南省拖拉机柴油机产品质量监督检验中心
动力机械 | 拖拉机 | 轮式拖拉机 | 200马力及以上四轮驱动拖拉机 | 山东鲁潍农业装备有限公司 | 轮式拖拉机 | FL2004 |  | 功率:200马力;驱动方式:四轮驱动 ;最小使用比质量:44.22kg/kW; | 外廓尺寸及部位：5000×2190×2950（驾驶室顶部）mm，驱动形式：四轮驱动，标定功率:147kW（200马力），轴距：2700mm，常用轮距:1800/1700mm,轮距：1800、1850/1700-1950mm，，最小使用质量：6500kg，最小使用比质量：44.22kg/kW，发动机型号：YCA07235-T300，功率：147kW，制造商：广西玉柴机器股份有限公司，排放阶段：第三阶段。 达到国家GB 20891-2014 第三阶段排放标准 | 147 | 购机补贴(通用类) | 2026-06-29 00:00:00 | 山东省 | 评阅通过 |  | WJ2020LFH006 | 河南省拖拉机柴油机产品质量监督检验中心 | WJ2018FKKX012 | 河南省拖拉机柴油机产品质量监督检验中心
动力机械 | 拖拉机 | 轮式拖拉机 | 180-200马力四轮驱动拖拉机 | 山东鲁潍农业装备有限公司 | 轮式拖拉机 | FL1804 |  | 功率:180马力;驱动方式:四轮驱动 ;最小使用比质量:44.94kg/kW; | 外廓尺寸及部位：5000×2190×2950（驾驶室顶部）mm，驱动形式：四轮驱动，标定功率：132.4kW（180马力），轴距：2600mm，常用轮距:1800/1700mm,轮距：1800、1850/1700-1950mm，最小使用质量：5950kg，最小使用比质量：44.94kg/kW，发动机型号：YC6J200-T301，功率：132.4kW，制造商：广西玉柴机器股份有限公司，排放阶段：第三阶段。达到国家GB 20891-2014 第三阶段排放标准 | 132.4 | 购机补贴(通用类) | 2026-06-29 00:00:00 | 山东省 | 评阅通过 |  | 01WJ2020AFH14G | 河南省拖拉机柴油机产品质量监督检验中心 | WJ2018FKKX012 | 河南省拖拉机柴油机产品质量监督检验中心
耕整地机械 | 耕地机械 | 旋耕机 | 单轴1.5-2m旋耕机 | 江苏沃得高新农业装备有限公司 (原：江苏沃得植保机械有限公司、原：沃得重工（中国）有限公司) | 旋耕机 | 1GKN-180 |  | 耕幅:1.8m;刀轴:单轴 ; | 单轴；结构型式：框架式；耕幅：1800mm；外形尺寸（长×宽×高）（mm）：1090×2100×1060；作业速度范围（m/s）：0.7-1.4；耕深（cm）：≥12；传动方式：中间传动；刀辊转速（r/min）：280；最大回转半径（mm）：245；总安装刀数（把）：52；旋耕刀型号：ⅠT245；配套功率：36.8-40.4kw；动力输出轴转速（r/min）：540、760；与拖拉机联接方式：三点悬挂。 | 0 | 购机补贴(通用类) | 2025-12-30 00:00:00 | 江苏省 | 评阅通过
动力机械 | 拖拉机 | 轮式拖拉机 | 200马力及以上四轮驱动拖拉机 | 山东迪拖农业装备有限公司 | 轮式拖拉机 | 迪拖2104 |  | 功率:210马力;驱动方式:四轮驱动 ;最小使用比质量:44.04kg/kW; | 功率：210马力；驱动形式：四轮驱动；外廓尺寸(长×宽×高)：双排轮：5500×3360×3340（至空滤器顶）单排轮：5500×2775×3340（至空滤器顶）；轴距或履带接地长：2850；常用轮距(前轮/后轮)或轨距：单排轮：2000/2350；双排轮：2000/1845；轮距(前轮/后轮)调整方式：双排轮：有级可调/不可调 单排轮：有级可调/无级可调；最小使用质量：双排轮：7540kg；单排轮：6800kg；最小使用质量比：双排轮：48.83kw；单排轮：44.04kw；配套动力型号：WP6G220E330；制造商：潍柴（潍坊）中型柴油机有限公司；气缸数：6标定功率(kW)：154.4；标定转速（r/min）：2200；排放标准：第3阶段。 | 154.4 | 购机补贴(通用类) | 2022-12-31 00:00:00 | 山东省 | 评阅通过 |  | NW201709032 | 山东省农业机械科学研究院产品质量检测中心 | WJ2017GKKX016 | 河南省拖拉机柴油机产品质量监督检验中心
动力机械 | 拖拉机 | 轮式拖拉机 | 140-160马力四轮驱动拖拉机 | 山东迪拖农业装备有限公司 | 轮式拖拉机 | 迪拖1404 |  | 功率:140马力;驱动方式:四轮驱动 ;最小使用比质量:51.17kg/kW; | 功率：140马力；驱动形式：四轮驱动；外廓尺寸(长×宽×高)：4830（至前配重）×2305（常用轮距）×3020(至消声器顶)；轴距或履带接地长：2585；常用轮距(前轮/后轮)或轨距：前轮：1790后轮：1800；轮距(前轮/后轮)调整方式：前轮有级可调/后轮无级可调；最小使用质量：5270kg（驾驶室）；最小使用质量比：51.17kw；配套动力型号：LR6M3ZU23/1030E；制造商：一拖（洛阳）柴油机有限公司；气缸数：6标定功率(kW)：103；标定转速（r/min）：2300；排放标准：第3阶段。选配一：配套动力型号：WP6G140E331；制造商：潍坊潍柴道依茨柴油机有限公司；气缸数：6标定功率(kW)：103；标定转速（r/min）：2200；排放标准：第3阶段； | 103 | 购机补贴(通用类) | 2021-12-31 00:00:00 | 山东省 | 评阅通过 |  | W201606137 | 机械工业农业机械产品质量检测中心（济南） | 2016KKX125 | 河南省拖拉机柴油机产品质量监督检验中心
动力机械 | 拖拉机 | 轮式拖拉机 | 140-160马力四轮驱动拖拉机 | 山东迪拖农业装备有限公司 | 轮式拖拉机 | 迪拖1504 |  | 功率:150马力;驱动方式:四轮驱动 ;最小使用比质量:48.87kg/kW; | 功率：150马力；驱动形式：四轮驱动；外廓尺寸(长×宽×高)：4830（至前配重）×2305（常用轮距）×3020(至消声器顶)；轴距或履带接地长：2585；常用轮距(前轮/后轮)或轨距：前轮：1790后轮：1800；轮距(前轮/后轮)调整方式：前轮有级可调/后轮无级可调；最小使用质量：5390kg（驾驶室）；最小使用质量比：48.87kw； 配套动力型号：LR6M3ZU23/1103E；制造商：一拖（洛阳）柴油机有限公司；气缸数：6标定功率(kW)：110.3；标定转速（r/min）：2300；排放标准：第3阶段。选配一：配套动力型号：WP6G150E330A；制造商：潍坊潍柴道依茨柴油机有限公司；气缸数：6标定功率(kW)：110.3；标定转速（r/min）：2200；排放标准：第3阶段； | 110.3 | 购机补贴(通用类) | 2021-12-31 00:00:00 | 山东省 | 评阅通过 |  | W201606137 | 机械工业农业机械产品质量检测中心（济南） | 2016KKX125 | 河南省拖拉机柴油机产品质量监督检验中心
动力机械 | 拖拉机 | 轮式拖拉机 | 180-200马力四轮驱动拖拉机 | 山东迪拖农业装备有限公司 | 轮式拖拉机 | 迪拖1804 |  | 功率:180马力;驱动方式:四轮驱动 ;最小使用比质量:51.32kg/kW; | 功率：180马力；驱动形式：四轮驱动；外廓尺寸(长×宽×高)：双排轮：5500×3360×3340（至空滤器顶）单排轮：5500×2775×3340（至空滤器顶）；轴距或履带接地长：2850；常用轮距(前轮/后轮)或轨距：单排轮：2000/2350；双排轮：2000/1845；轮距(前轮/后轮)调整方式：有级可调/无级可调；最小使用质量：双排轮：7540kg；单排轮：6800kg；最小使用质量比：双排轮：56.90kw；单排轮：51.32kw；配套动力型号：WP6G180E330；制造商：潍柴（潍坊）中型柴油机有限公司；气缸数：4标定功率(kW)：132.5；标定转速（r/min）：2200；排放标准：第3阶段。选配一：配套动力型号：YC6J200-T301；制造商：广西玉柴机器有限公司；气缸数：4标定功率(kW)：132.5；标定转速（r/min）：2200；排放标准：第3阶段 | 132.5 | 购机补贴(通用类) | 2022-12-31 00:00:00 | 山东省 | 评阅通过 |  | NW201709032 | 山东省农业机械科学研究院产品质量检测中心 | WJ2017GKKX016 | 河南省拖拉机柴油机产品质量监督检验中心
耕整地机械 | 耕地机械 | 旋耕机 | 单轴2-2.5m旋耕机 | 中联重机浙江有限公司 | 旋耕机 | 1GKN-230AH |  | 耕幅:2.3m;刀轴:单轴 ; | 整机外形尺寸（长×宽×高）mm：860×2470×900；工作幅宽cm：230；耕深cm：旱耕：8～16：水耕：10～18；刀轴型式：单轴型；传动型式：中间传动；配套拖拉机标定功率范围kW：51.5～73.6。 | 0 | 购机补贴(通用类) | 2026-05-18 00:00:00 | 浙江省 | 评阅通过
耕整地机械 | 耕地机械 | 旋耕机 | 2m及以上履带自走式旋耕机 | 中联重机浙江有限公司 | 履带自走式旋耕机 | 1GLZ-200E |  | 耕幅:2m;形式:履带自走式 ; | 工作状态外形尺寸（长×宽×高）mm：3580×2200×2600；配套动力标定功率kW：73.5；作业幅宽cm：200；整机质量kg：1985；作业小时生产率hm2/h：0.2～0.33；工作部件传动方式：侧边齿轮传动；刀辊总安装刀数(片)：94；刀辊旋耕刀型号：IT195。 | 73.5 | 购机补贴(通用类) | 2026-05-18 00:00:00 | 浙江省 | 评阅通过
耕整地机械 | 耕地机械 | 旋耕机 | 2m及以上履带自走式旋耕机 | 中联重机浙江有限公司 | 履带自走式旋耕机 | 1GLZ-230B |  | 耕幅:2.3m;形式:履带自走式 ; | 工作状态外形尺寸（长×宽×高）mm：3580×2470×2600；配套动力标定功率kW：73.5；作业幅宽cm：230；整机质量kg：2010；作业小时生产率hm2/h：0.3～0.5；工作部件传动方式：侧边齿轮传动；刀辊总安装刀数(片)：106；刀辊旋耕刀型号：IT195。 | 73.5 | 购机补贴(通用类) | 2026-05-18 00:00:00 | 浙江省 | 评阅通过
耕整地机械 | 耕地机械 | 旋耕机 | 2m及以上履带自走式旋耕机 | 中联重机浙江有限公司 | 履带自走式旋耕机 | 1GLZ-230BH |  | 耕幅:2.3m;形式:履带自走式 ; | 工作状态外形尺寸（长×宽×高）mm：3580×2470×2600；配套动力标定功率kW：73.5；作业幅宽cm：230；整机质量kg：2010；作业小时生产率hm2/h：0.3～0.5；工作部件传动方式：中间齿轮传动；刀辊总安装刀数(片)：84；刀辊旋耕刀型号：IT225。 | 73.5 | 购机补贴(通用类) | 2026-05-18 00:00:00 | 浙江省 | 评阅通过
耕整地机械 | 耕地机械 | 旋耕机 | 2m及以上履带自走式旋耕机 | 中联重机浙江有限公司 | 履带自走式旋耕机 | 1GLZ-230C |  | 耕幅:2.3m;形式:履带自走式 ; | 工作状态外形尺寸（长×宽×高）mm：4100×2470×2800；配套动力标定功率kW：74.2；作业幅宽cm：230；整机质量kg：2580；作业小时生产率h㎡/h：0.3～0.5；工作部件传动方式：侧边齿轮传动；刀辊总安装刀数(片)：106；刀辊旋耕刀型号：IT195。 | 74.2 | 购机补贴(通用类) | 2026-05-18 00:00:00 | 浙江省 | 评阅通过
耕整地机械 | 耕地机械 | 旋耕机 | 2m及以上履带自走式旋耕机 | 中联重机浙江有限公司 | 履带自走式旋耕机 | 1GLZ-230F |  | 耕幅:2.3m;形式:履带自走式 ; | 工作状态外形尺寸（长×宽×高）mm：3580×2470×2600；配套动力标定功率kW：88；作业幅宽cm：230；整机质量kg：2010；作业小时生产率hm2/h：0.3～0.5；工作部件传动方式：侧边齿轮传动；刀辊总安装刀数(片)：106；刀辊旋耕刀型号：IT195。 | 88 | 购机补贴(通用类) | 2026-05-18 00:00:00 | 浙江省 | 评阅通过
耕整地机械 | 耕地机械 | 旋耕机 | 单轴2-2.5m旋耕机 | 江苏沃得高新农业装备有限公司 (原：江苏沃得植保机械有限公司、原：沃得重工（中国）有限公司) | 旋耕机 | 1GKN-200 |  | 耕幅:2m;刀轴:单轴 ; | 单轴；结构型式：框架式；耕幅：2000mm；外形尺寸（长×宽×高）（mm）：1090×2300×1060；作业速度范围（m/s）：0.7-1.4；耕深（cm）：≥12；传动方式：中间传动；刀辊转速（r/min）：280；最大回转半径（mm）：245；总安装刀数（把）：60；旋耕刀型号：ⅠT245；配套功率：44.1-51.5kw；动力输出轴转速（r/min）：540、760；与拖拉机联接方式：三点悬挂。 | 0 | 购机补贴(通用类) | 2025-12-30 00:00:00 | 江苏省 | 评阅通过
耕整地机械 | 耕地机械 | 旋耕机 | 单轴2-2.5m旋耕机 | 江苏沃得高新农业装备有限公司 (原：江苏沃得植保机械有限公司、原：沃得重工（中国）有限公司) | 旋耕机 | 1GKN-230 |  | 耕幅:2.3m;刀轴:单轴 ; | 单轴；结构型式：框架式；耕幅：2300mm；外形尺寸（长×宽×高）（mm）：1090×2600×1060；作业速度范围（m/s）：0.7-1.4；耕深（cm）：≥12；传动方式：中间传动；刀辊转速（r/min）：280；最大回转半径（mm）：245；总安装刀数（把）：80；旋耕刀型号：ⅠT245；配套功率：55.1-66.2kw；动力输出轴转速（r/min）：540、760；与拖拉机联接方式：三点悬挂。 | 0 | 购机补贴(通用类) | 2025-12-30 00:00:00 | 江苏省 | 评阅通过
耕整地机械 | 耕地机械 | 旋耕机 | 单轴2-2.5m旋耕机 | 江苏沃得高新农业装备有限公司 (原：江苏沃得植保机械有限公司、原：沃得重工（中国）有限公司) | 旋耕机 | 1GKN-230D |  | 耕幅:2.3m;刀轴:单轴 ; | 单轴；结构型式：框架式；耕幅：2300mm；外形尺寸（长×宽×高）（mm）：1410×2570×1060；作业速度范围（m/s）：0.7-1.4；耕深（cm）：≥8；传动方式：中间传动；刀辊转速（r/min）：280；最大回转半径（mm）：175；总安装刀数（把）：112；旋耕刀型号：ⅢT175；配套功率：55.1-66.2kw；动力输出轴转速（r/min）：540、760；与拖拉机联接方式：三点悬挂。 | 0 | 购机补贴(通用类) | 2025-12-28 00:00:00 | 江苏省 | 评阅通过
耕整地机械 | 耕地机械 | 旋耕机 | 单轴2-2.5m旋耕机 | 江苏沃得高新农业装备有限公司 (原：江苏沃得植保机械有限公司、原：沃得重工（中国）有限公司) | 旋耕机 | 1GKN-230H |  | 耕幅:2.3m;刀轴:单轴 ; | 单轴；结构型式：框架式；耕幅：2300mm；外形尺寸（长×宽×高）（mm）：950×2530×1200；作业速度范围（m/s）：0.7-1.4；耕深（cm）：≥12；传动方式：中间传动；刀辊转速（r/min）：280；最大回转半径（mm）：245；总安装刀数（把）：68；旋耕刀型号：ⅠT245；配套功率：55.1-66.2kw；动力输出轴转速（r/min）：540、760；与拖拉机联接方式：三点悬挂。 | 0 | 购机补贴(通用类) | 2025-12-30 00:00:00 | 江苏省 | 评阅通过
耕整地机械 | 耕地机械 | 旋耕机 | 单轴2.5m及以上旋耕机 | 江苏沃得高新农业装备有限公司 (原：江苏沃得植保机械有限公司、原：沃得重工（中国）有限公司) | 旋耕机 | 1GKN-250D |  | 耕幅:2.5m;刀轴:单轴 ; | 单轴；结构型式：框架式；耕幅：2500mm；外形尺寸（长×宽×高）（mm）：1410×2770×1060；作业速度范围（m/s）：0.7-1.4；耕深（cm）：≥8；传动方式：中间传动；刀辊转速（r/min）：280；最大回转半径（mm）：175；总安装刀数（把）：112；旋耕刀型号：ⅢT175；配套功率：73.5-88.2kw；动力输出轴转速（r/min）：540、760；与拖拉机联接方式：三点悬挂。 | 0 | 购机补贴(通用类) | 2025-12-28 00:00:00 | 江苏省 | 评阅通过
耕整地机械 | 耕地机械 | 旋耕机 | 单轴2.5m及以上旋耕机 | 江苏沃得高新农业装备有限公司 (原：江苏沃得植保机械有限公司、原：沃得重工（中国）有限公司) | 旋耕机 | 1GKN-280 |  | 耕幅:2.8m;刀轴:单轴 ; | 单轴；结构型式：框架式；耕幅：2800mm；外形尺寸（长×宽×高）（mm）：950×3030×1140；作业速度范围（m/s）：0.7-1.4；耕深（cm）：≥12；传动方式：中间传动；刀辊转速（r/min）：280；最大回转半径（mm）：245；总安装刀数（把）：78；旋耕刀型号：ⅠT245；配套功率：73.5-95.6kw；动力输出轴转速（r/min）：540、760；与拖拉机联接方式：三点悬挂。 | 0 | 购机补贴(通用类) | 2025-12-28 00:00:00 | 江苏省 | 评阅通过
耕整地机械 | 耕地机械 | 旋耕机 | 单轴2.5m及以上旋耕机 | 江苏沃得高新农业装备有限公司 (原：江苏沃得植保机械有限公司、原：沃得重工（中国）有限公司) | 旋耕机 | 1GKN-250H |  | 耕幅:2.5m;刀轴:单轴 ; | 单轴；结构型式：框架式；耕幅：2500mm；外形尺寸（长×宽×高）（mm）：950×2730×1200；作业速度范围（m/s）：0.7-1.4；耕深（cm）：≥12；传动方式：中间传动；刀辊转速（r/min）：280；最大回转半径（mm）：245；总安装刀数（把）：72；旋耕刀型号：ⅠT245；配套功率：66.2-88.2kw；动力输出轴转速（r/min）：540、760；与拖拉机联接方式：三点悬挂。 | 0 | 购机补贴(通用类) | 2025-12-30 00:00:00 | 江苏省 | 评阅通过
动力机械 | 拖拉机 | 轮式拖拉机 | 200马力及以上四轮驱动拖拉机 | 潍坊富保田拖拉机有限公司 | 轮式拖拉机 | 2204 |  | 功率:220马力;驱动方式:四轮驱动 ;最小使用比质量:44.14kg/kW; | 外廓尺寸：5570×2610(2080~3000 双轮4150)×3300； 最小使用质量：7150kg（双轮8150kg） 驱动型式：四轮驱动； 功率：162kw（220马力）； 排放标准：国三。 | 162 | 购机补贴(通用类) | 2022-12-31 00:00:00 | 山东省 | 评阅通过 |  | W201604007 | 山东省农业机械产品质量监督检验站 | No201701321 | 江苏省农业机械试验鉴定站
动力机械 | 拖拉机 | 轮式拖拉机 | 200马力及以上四轮驱动拖拉机 | 潍坊富保田拖拉机有限公司 | 轮式拖拉机 | 2004 |  | 功率:200马力;驱动方式:四轮驱动 ;最小使用比质量:43.81kg/kW; | 外廓尺寸：5080×2455×3170； 最小使用质量：6440kg 驱动型式：四轮驱动； 功率：147kw（200马力）； 排放标准：国三。 | 147 | 购机补贴(通用类) | 2026-04-01 00:00:00 | 山东省 | 评阅通过 |  | NW202011034-X01 | 山东省农业机械科学研究院产品质量检测中心 | WJ2017IKKX006 | 河南省拖拉机柴油机产品质量监督检验中心
动力机械 | 拖拉机 | 轮式拖拉机 | 180-200马力四轮驱动拖拉机 | 潍坊富保田拖拉机有限公司 | 轮式拖拉机 | 1804 |  | 功率:180马力;驱动方式:四轮驱动 ;最小使用比质量:44.57kg/kW; | 外廓尺寸：5410×2455×3170； 最小使用质量：5905kg 驱动型式：四轮驱动； 功率：132.5kw（180马力）； 排放标准：国三。 | 132.5 | 购机补贴(通用类) | 2026-04-01 00:00:00 | 山东省 | 评阅通过 |  | NW202011034-X01 | 山东省农业机械科学研究院产品质量检测中心 | WJ2017IKKX006 | 河南省拖拉机柴油机产品质量监督检验中心
动力机械 | 拖拉机 | 轮式拖拉机 | 140-160马力四轮驱动拖拉机 | 江苏沃得高新农业装备有限公司 (原：江苏沃得植保机械有限公司、原：沃得重工（中国）有限公司) | 轮式拖拉机 | WD1404B |  | 功率:140马力;驱动方式:四轮驱动 ;最小使用比质量:43.98kg/kW; | 标定功率：140马力（103kW）；驱动方式：四轮驱动；最小使用比质量（kg/kW）：43.98（带安全架）/45.01（带驾驶室）；配套发动机型号：玉柴YCA07165-T301（国Ⅲ排放标准）；标定转速(r/min)：2300；外廓尺寸（长×宽×高）（mm）：4858×2130×2760（至安全架顶）/2820（至驾驶室顶）；轴距或履带接地长（mm）：2659.5；最小使用质量(kg)：4530（带安全架）/4636（带驾驶室）；发动机与主离合器联接方式：直联；轮胎型号（前轮/后轮）：13.6-24/16.9-34。 | 103 | 购机补贴(通用类) | 2024-12-30 00:00:00 | 江苏省 | 评阅通过 |  | SAM2020022/SAM2020023 | 南京赛姆认证科技发展有限公司、南京赛姆认证科技发展有限公司 | (2018)委字整机类第01801206463号 | 盐城市农业机械试验鉴定站
动力机械 | 拖拉机 | 轮式拖拉机 | 140-160马力四轮驱动拖拉机 | 江苏沃得高新农业装备有限公司 (原：江苏沃得植保机械有限公司、原：沃得重工（中国）有限公司) | 轮式拖拉机 | WF1404-3 |  | 功率:140马力;驱动方式:四轮驱动 ;最小使用比质量:43.54kg/kW; | 标定功率：140马力（103kW）；驱动方式：四轮驱动；最小使用比质量（kg/kW）：43.54（带安全架）/44.47（带驾驶室）；配套发动机型号：玉柴YC4A160-T303（国Ⅲ排放标准）；标定转速(r/min)：2300；外廓尺寸（长×宽×高）（mm）：4745×2130×2760（至安全架顶）/2820（至驾驶室顶）；轴距或履带接地长（mm）：2368.5；最小使用质量(kg)：4485（带安全架）/4580（带驾驶室）；发动机与主离合器联接方式：直联；轮胎型号（前轮/后轮）：14.9-26/18.4-38。 | 103 | 购机补贴(通用类) | 2026-02-25 00:00:00 | 江苏省 | 评阅通过 |  | SAM2021003、SAM2021004 | 南京赛姆认证科技发展有限公司 | 202001030 | 江苏省农业机械试验鉴定站
耕整地机械 | 耕地机械 | 旋耕机 | 单轴2.5m及以上旋耕机 | 河北耕润农业机械有限公司 | 旋耕机 | 1GQN-300 |  | 耕幅:3m;刀轴:单轴 ; | 整机外形尺寸（长X宽X高）mm 1200x3240x1150 工作幅宽（cm）300 耕深（cm）12-16 配套拖拉机定形功率范围（kw）132.3~147 | 147 | 购机补贴(通用类) | 2026-05-23 00:00:00 | 河北省 | 评阅通过
动力机械 | 拖拉机 | 轮式拖拉机 | 140-160马力四轮驱动拖拉机 | 江苏沃得高新农业装备有限公司 (原：江苏沃得植保机械有限公司、原：沃得重工（中国）有限公司) | 轮式拖拉机 | WF1404-2 |  | 功率:140马力;驱动方式:四轮驱动 ;最小使用比质量:43.69kg/kW; | 标定功率：140马力（103kW）；驱动方式：四轮驱动；最小使用比质量（kg/kW）：43.69（带安全架）/46.8（带驾驶室）；配套发动机型号：一拖LR6A3LR23/1030（国Ⅲ排放标准）；标定转速(r/min)：2300；外廓尺寸（长×宽×高）（mm）：5220×2075×2760（至安全架顶）/2930（至驾驶室顶）；轴距或履带接地长（mm）：2789；最小使用质量(kg)：4500（带安全架）/4820（带驾驶室）；发动机与主离合器联接方式：直联；轮胎型号（前轮/后轮）：14.9-26/18.4-38。 | 103 | 购机补贴(通用类) | 2026-05-05 00:00:00 | 江苏省 | 评阅通过 |  | SAM2021003、SAM2021004 | 南京赛姆认证科技发展有限公司 | 202001030 | 江苏省农业机械试验鉴定站
动力机械 | 拖拉机 | 轮式拖拉机 | 140-160马力四轮驱动拖拉机 | 江苏沃得高新农业装备有限公司 (原：江苏沃得植保机械有限公司、原：沃得重工（中国）有限公司) | 轮式拖拉机 | WF1404 |  | 功率:140马力;驱动方式:四轮驱动 ;最小使用比质量:44.45kg/kW; | 标定功率：140马力（103kW）；驱动方式：四轮驱动；最小使用比质量（kg/kW）：44.45（带安全架）/45.48（带驾驶室）；配套发动机型号：玉柴YCA07165-T301（国Ⅲ排放标准）；标定转速(r/min)：2300；外廓尺寸（长×宽×高）（mm）：5230×2130×2760（至安全架顶）/2820（至驾驶室顶）；轴距或履带接地长（mm）：2799；最小使用质量(kg)：4578（带安全架）/4684（带驾驶室）；发动机与主离合器联接方式：直联；轮胎型号（前轮/后轮）：13.6-24/16.9-34。 | 103 | 购机补贴(通用类) | 2024-12-30 00:00:00 | 江苏省 | 评阅通过 |  | SAM2020022/SAM2020023 | 南京赛姆认证科技发展有限公司、南京赛姆认证科技发展有限公司 | (2018)委字整机类第01801206464号 | 盐城市农业机械试验鉴定站
动力机械 | 拖拉机 | 轮式拖拉机 | 140-160马力四轮驱动拖拉机 | 潍坊泰鸿拖拉机有限公司 | 轮式拖拉机 | TH1404 |  | 功率:140马力;驱动方式:四轮驱动 ;最小使用比质量:52.18kg/kW; | 驱动型式：四驱；外廓尺寸(长×宽×高):5140×2385×2920;轴距:2565mm;常用轮距(前轮/后轮)或轨距:1765/1780；轮距（前轮/后轮）或轨距：1665、1765、1865、1965/1650-2420；变速箱前端面至后驱动轴轴心线的水平距离（mm）：1346；变速箱齿轮副轴孔中心距（mm）：118；最小使用质量：5375;最小使用比质量（kg/kw）：52.18；标准配重(前/后):440/960;档位数(前进/倒退):16/8；翻倾防护装置(驾驶室或安全框架):TG1854.451B.1;型式:简易全驾驶室;动力输出轴转速（r/min）：540/850；轮胎型号(前轮/后轮):14.9-26/18.4-38 | 103 | 购机补贴(通用类) | 2024-12-23 00:00:00 | 山东省 | 评阅通过 |  | NW201905002 | 山东省农业机械科学研究院产品质量检测中心 | W201502015-Ⅱ | 山东省农业机械产品质量监督检验站
动力机械 | 拖拉机 | 轮式拖拉机 | 140-160马力四轮驱动拖拉机 | 江苏沃得高新农业装备有限公司 (原：江苏沃得植保机械有限公司、原：沃得重工（中国）有限公司) | 轮式拖拉机 | WF1504-2 |  | 功率:150马力;驱动方式:四轮驱动 ;最小使用比质量:43.70kg/kW; | 标定功率：150马力（110.3kW）；驱动方式：四轮驱动；最小使用比质量（kg/kW）：43.70；配套发动机型号：一拖LR6A3LR23/1103（国Ⅲ排放标准）；标定转速(r/min)：2300；外廓尺寸（长×宽×高）（mm）：5220×2075×2930（至驾驶室顶）；轴距或履带接地长（mm）：2789；最小使用质量(kg)：4820；发动机与主离合器联接方式：直联；轮胎型号（前轮/后轮）：14.9-26/18.4-38。 | 110.3 | 购机补贴(通用类) | 2026-05-05 00:00:00 | 江苏省 | 评阅通过 |  | SAM2021003 | 南京赛姆认证科技发展有限公司 | 202001030 | 江苏省农业机械试验鉴定站
动力机械 | 拖拉机 | 轮式拖拉机 | 160-180马力四轮驱动拖拉机 | 江苏沃得高新农业装备有限公司 (原：江苏沃得植保机械有限公司、原：沃得重工（中国）有限公司) | 轮式拖拉机 | WF1604-2 |  | 功率:160马力;驱动方式:四轮驱动 ;最小使用比质量:43.54kg/kW; | 标定功率：160马力（117.7kW）；驱动方式：四轮驱动；最小使用比质量（kg/kW）：43.54；配套发动机型号：一拖LR6A3LR23/1177（国Ⅲ排放标准）；标定转速(r/min)：2300；外廓尺寸（长×宽×高）（mm）：5220×2075×2930（至驾驶室顶）；轴距或履带接地长（mm）：2789；最小使用质量(kg)：5125；发动机与主离合器联接方式：直联；轮胎型号（前轮/后轮）：14.9-26/18.4-38。 | 117.7 | 购机补贴(通用类) | 2026-05-05 00:00:00 | 江苏省 | 评阅通过 |  | SAM2021003 | 南京赛姆认证科技发展有限公司 | 202001030 | 江苏省农业机械试验鉴定站
耕整地机械 | 耕地机械 | 旋耕机 | 单轴2.5m及以上旋耕机 | 河北耕润农业机械有限公司 | 旋耕机 | 1GQN-250 |  | 耕幅:2.5m;刀轴:单轴 ; | 整机外形尺寸（长X宽X高）mm 1200x2770x1150 工作幅宽（cm）250 耕深（cm）12-16 配套拖拉机定形功率范围（kw）73.5~121.3 | 121.3 | 购机补贴(通用类) | 2026-05-23 00:00:00 | 河北省 | 评阅通过
耕整地机械 | 耕地机械 | 旋耕机 | 单轴2.5m及以上旋耕机 | 河北耕润农业机械有限公司 | 旋耕机 | 1GQN-280 |  | 耕幅:2.8m;刀轴:单轴 ; | 整机外形尺寸（长X宽X高）mm 1200x3040x1150 工作幅宽（cm）280 耕深（cm）12-16 配套拖拉机定形功率范围（kw）110.2~132.3 | 132.3 | 购机补贴(通用类) | 2026-05-23 00:00:00 | 河北省 | 评阅通过
耕整地机械 | 耕地机械 | 旋耕机 | 单轴1-1.5m旋耕机 | 河北耕润农业机械有限公司 | 旋耕机 | 1GQN-140 |  | 耕幅:1.4m;刀轴:单轴 ; | 整机外形尺寸（长x宽X高） 950X1580X940mm 工作幅宽 140cm 耕深 12-18cm 配套拖拉机定形功率 18.3-36.8kw | 36.8 | 购机补贴(通用类) | 2025-12-29 00:00:00 | 河北省 | 评阅通过
耕整地机械 | 耕地机械 | 旋耕机 | 单轴1.5-2m旋耕机 | 河北耕润农业机械有限公司 | 旋耕机 | 1GQN-180 |  | 耕幅:1.8m;刀轴:单轴 ; | 整机外形尺寸（长x宽X高） 1120X2000X1150mm 工作幅宽 180cm 耕深 12-18cm 配套拖拉机定形功率 44.1-73.5kw | 73.5 | 购机补贴(通用类) | 2025-12-29 00:00:00 | 河北省 | 评阅通过
耕整地机械 | 耕地机械 | 旋耕机 | 单轴2-2.5m旋耕机 | 河北耕润农业机械有限公司 | 旋耕机 | 1GQN-230 |  | 耕幅:2.3m;刀轴:单轴 ; | 整机外形尺寸（长x宽X高） 1120X2500X1150mm 工作幅宽 230cm 耕深 12-20cm 配套拖拉机定形功率 73.5-121.3kw | 121.3 | 购机补贴(通用类) | 2025-12-29 00:00:00 | 河北省 | 评阅通过
动力机械 | 拖拉机 | 轮式拖拉机 | 200马力及以上四轮驱动拖拉机 | 江苏沃得高新农业装备有限公司 (原：江苏沃得植保机械有限公司、原：沃得重工（中国）有限公司) | 轮式拖拉机 | WG2204 |  | 功率:220马力;驱动方式:四轮驱动 ;最小使用比质量:44.75kg/kW; | 标定功率：220马力（162/162/161.8kW）；驱动方式：四轮驱动；最小使用比质量（kg/kW）：44.75（后轮单胎）/46.6（后轮双胎）；配套发动机型号：一拖LR6M3LR22/1620，上海SC7H220G3，玉柴YCA07260-T302（国Ⅲ排放标准）；标定转速(r/min)：2200；外廓尺寸（长×宽×高）（mm）：5510×2665（后轮单胎）/3600（后轮双胎）×3140（至驾驶室顶）；轴距或履带接地长（mm）：2860；最小使用质量(kg)：7250（后轮单胎）/7550（后轮双胎）；发动机与主离合器联接方式：直联；轮胎型号（前轮/后轮）：（460/85R30）/（710/70R38）（单胎）、16.9-28/20.8-38（双胎）。 | 162 | 购机补贴(通用类) | 2025-06-30 00:00:00 | 江苏省 | 评阅通过 |  | SAM2020018 | 南京赛姆认证科技发展有限公司 | 202001032 | 江苏省农业机械试验鉴定站
动力机械 | 拖拉机 | 轮式拖拉机 | 200马力及以上四轮驱动拖拉机 | 江苏沃得高新农业装备有限公司 (原：江苏沃得植保机械有限公司、原：沃得重工（中国）有限公司) | 轮式拖拉机 | WG2004 |  | 功率:200马力;驱动方式:四轮驱动 ;最小使用比质量:49.15kg/kW; | 标定功率：200马力（147.5kW）；驱动方式：四轮驱动；最小使用比质量（kg/kW）：49.15（后轮单胎）/51.18（后轮双胎）；配套发动机型号：一拖LR6M3LR23/1475（国Ⅲ排放标准）；标定转速(r/min)：2300；外廓尺寸（长×宽×高）（mm）：5510×2665（后轮单胎）/3600（后轮双胎）×3140（至驾驶室顶）；轴距或履带接地长（mm）：2860；最小使用质量(kg)：7250（后轮单胎）/7550（后轮双胎）；发动机与主离合器联接方式：直联；轮胎型号（前轮/后轮）：（460/85R30）/（710/70R38）（单胎）、16.9-28/20.8-38（双胎）。 | 147.5 | 购机补贴(通用类) | 2025-06-30 00:00:00 | 江苏省 | 评阅通过 |  | SAM2020018 | 南京赛姆认证科技发展有限公司 | 202001032 | 江苏省农业机械试验鉴定站
动力机械 | 拖拉机 | 轮式拖拉机 | 180-200马力四轮驱动拖拉机 | 江苏沃得高新农业装备有限公司 (原：江苏沃得植保机械有限公司、原：沃得重工（中国）有限公司) | 轮式拖拉机 | WH1804-1 |  | 功率:180马力;驱动方式:四轮驱动 ;最小使用比质量:43.54kg/kW; | 标定功率：180马力（132.4kW）；驱动方式：四轮驱动；最小使用比质量（kg/kW）：43.54；配套发动机型号：一拖LR6M3LR23/1324（国Ⅲ排放标准）；标定转速(r/min)：2300；外廓尺寸（长×宽×高）（mm）：5220×2300×2940（至驾驶室顶）；轴距或履带接地长（mm）：2775.5；最小使用质量(kg)：5765；发动机与主离合器联接方式：直联；轮胎型号（前轮/后轮）：14.9-26/18.4-38。 | 132.4 | 购机补贴(通用类) | 2026-02-25 00:00:00 | 江苏省 | 评阅通过 |  | SAM2021005 | 南京赛姆认证科技发展有限公司 | 202001031 | 江苏省农业机械试验鉴定站
动力机械 | 拖拉机 | 轮式拖拉机 | 200马力及以上四轮驱动拖拉机 | 江苏沃得高新农业装备有限公司 (原：江苏沃得植保机械有限公司、原：沃得重工（中国）有限公司) | 轮式拖拉机 | WG2404-1 |  | 功率:240马力;驱动方式:四轮驱动 ;最小使用比质量:43.63kg/kW; | 标定功率：240马力（176.5kW）；驱动方式：四轮驱动；最小使用比质量（kg/kW）：43.63（后轮单胎）/45.33（后轮双胎）；配套发动机型号：一拖LR6M3LR22/1765（国Ⅲ排放标准）；标定转速(r/min)：2200；外廓尺寸（长×宽×高）（mm）：5510×2665（后轮单胎）/3600（后轮双胎）×3140（至驾驶室顶）；轴距或履带接地长（mm）：2860；最小使用质量(kg)：7700（后轮单胎）/8000（后轮双胎）；发动机与主离合器联接方式：直联；轮胎型号（前轮/后轮）：（460/85R30）/（650/70R42）（单胎）、16.9-28/20.8-38（双胎）。 | 176.5 | 购机补贴(通用类) | 2026-03-29 00:00:00 | 江苏省 | 评阅通过 |  | SAM2021007 | 南京赛姆认证科技发展有限公司 | 202001032 | 江苏省农业机械试验鉴定站
耕整地机械 | 耕地机械 | 旋耕机 | 单轴1-1.5m旋耕机 | 连云港祥宝旋耕机械有限公司 | 框架式旋耕机 | 1GQN-140SK |  | 耕幅:1.4m;刀轴:单轴 ; | 结构型式：框架式；工作状态外形尺寸：950×1650×980㎜；配套功率(kW)：18.4-22.1；结构质量（kg）：260；工作幅宽(cm)：140㎝；传动方式：中间齿轮传动；旋耕刀型号：IT225；总安装刀数量(把)：30；动力输出轴转速（r/min）：540、720、1000。 | 0 | 购机补贴(通用类) | 2021-12-31 00:00:00 | 江苏省 | 评阅通过
耕整地机械 | 耕地机械 | 旋耕机 | 单轴1.5-2m旋耕机 | 连云港祥宝旋耕机械有限公司 | 旋耕机 | 1GKN-150 |  | 耕幅:1.5m;刀轴:单轴 ; | 结构型式：框架式；外形尺寸：1020×1800×1150㎜；作业速度范围（m/s）：0.56-1.39；工作幅宽(cm)：150㎝；耕深（㎝）：≥12；刀轴型式：单轴型；刀轴连接型式：花键式；传动方式：中间传动；运输方式：普通型；刀辊设计转速（r/min）：200；刀辊最大回转半径（㎜）：225，刀辊总安装刀数(把)：34；旋耕刀型号：IT225；限深装置型式：限深板；镇压型式：拖板；配套拖拉机动力输出轴转速(kW)：22.0-25.5；配套拖拉机动力输出轴转速（r/min）：540。 | 0 | 购机补贴(通用类) | 2024-12-01 00:00:00 | 江苏省 | 评阅通过
耕整地机械 | 耕地机械 | 旋耕机 | 单轴1.5-2m旋耕机 | 连云港祥宝旋耕机械有限公司 | 旋耕机 | 1GKN-165 |  | 耕幅:1.65m;刀轴:单轴 ; | 结构型式：框架式；外形尺寸：1020×1910×1160㎜；工作幅宽(cm)：165㎝；刀轴型式：单轴型；传动方式：中间齿轮传动；刀辊总安装刀数(把)：42；旋耕刀型号：IT245；配套拖拉机动力输出轴转速(kW)：29.4～36.8；结构质量（kg）：365。 | 0 | 购机补贴(通用类) | 2021-12-31 00:00:00 | 江苏省 | 评阅通过
耕整地机械 | 耕地机械 | 旋耕机 | 单轴1.5-2m旋耕机 | 连云港祥宝旋耕机械有限公司 | 框架式旋耕机 | 1GQN-180SK |  | 耕幅:1.8m;刀轴:单轴 ; | 结构型式：框架式；工作状态外形尺寸：1050×2100×1050㎜；配套功率(kW)：36.8-58.8；结构质量（kg）：405；工作幅宽(cm)：180㎝；传动方式：中间齿轮传动；旋耕刀型号：IT245；总安装刀数量(把)：50；动力输出轴转速（r/min）：540、720、1000。 | 0 | 购机补贴(通用类) | 2021-12-31 00:00:00 | 江苏省 | 评阅通过
耕整地机械 | 耕地机械 | 旋耕机 | 单轴2-2.5m旋耕机 | 连云港祥宝旋耕机械有限公司 | 框架式旋耕机 | 1GQN-200SK |  | 耕幅:2m;刀轴:单轴 ; | 结构型式：框架式；工作状态外形尺寸：1050×2300×1050㎜；配套功率(kW)：40.4-66.1；结构质量（kg）：420；工作幅宽(cm)：200㎝；传动方式：中间齿轮传动；旋耕刀型号：IT245；总安装刀数量(把)：58；动力输出轴转速（r/min）：540、720、1000。 | 0 | 购机补贴(通用类) | 2021-12-31 00:00:00 | 江苏省 | 评阅通过
耕整地机械 | 耕地机械 | 旋耕机 | 单轴2-2.5m旋耕机 | 连云港祥宝旋耕机械有限公司 | 水旱两用旋耕机 | 1GKND-230 |  | 耕幅:2.3m;刀轴:单轴 ; | 结构型式：框架式；外形尺寸：1150×2540×1120㎜；工作幅宽(cm)：230㎝；刀轴型式：单轴型；传动方式：中间齿轮传动；刀辊总安装刀数(把)：104；旋耕刀型号：IT245；配套拖拉机动力输出轴转速(kW)：44.1-58.8；结构质量（kg）：442，与拖拉机连接方式：三点悬挂。 | 0 | 购机补贴(通用类) | 2021-12-31 00:00:00 | 江苏省 | 评阅通过
耕整地机械 | 耕地机械 | 旋耕机 | 单轴2.5m及以上旋耕机 | 连云港祥宝旋耕机械有限公司 | 旋耕机 | 1GKN-280 |  | 耕幅:2.8m;刀轴:单轴 ; | 结构型式：框架式；外形尺寸：1020×3120×1136㎜；作业速度范围（m/s）：0.56-1.39；工作幅宽(cm)：280㎝；耕深（㎝）：≥12；刀轴型式：单轴型；刀轴连接型式：接盘式；传动方式：中间传动；运输方式：普通型；刀辊设计转速（r/min）：226；刀辊最大回转半径（㎜）：245，刀辊总安装刀数(把)：70；旋耕刀型号：IT245；限深装置型式：限深板；镇压型式：拖板；配套拖拉机动力输出轴转速(kW)：58.8-88.3；配套拖拉机动力输出轴转速（r/min）：720。 | 0 | 购机补贴(通用类) | 2024-12-01 00:00:00 | 江苏省 | 评阅通过
耕整地机械 | 耕地机械 | 旋耕机 | 单轴1-1.5m旋耕机 | 连云港祥宝旋耕机械有限公司 | 旋耕机 | 1GQND-140 |  | 耕幅:1.35m;刀轴:单轴 ; | 结构型式：圆梁式；外形尺寸：1400×1633×1152㎜；配套功率(kW)：257-36.8；工作幅宽(cm)：140㎝；传动方式：中间齿轮传动；总安装刀数量(把)：28+8；旋耕刀型号：IT245+专用刀片，与拖拉机连接方式：标准三点悬挂，动力输出轴转速（r/min）：540、720。 | 0 | 购机补贴(通用类) | 2021-12-31 00:00:00 | 江苏省 | 评阅通过
耕整地机械 | 耕地机械 | 旋耕机 | 单轴1-1.5m旋耕机 | 连云港祥宝旋耕机械有限公司 | 框架式旋耕机 | 1GQN-125SK |  | 耕幅:1.25m;刀轴:单轴 ; | 结构型式：框架式；工作状态外形尺寸：950×1500×980㎜；配套动力范围(kW)：14.7-18.4；结构质量（kg）：245；工作幅宽(cm)：125㎝；传动方式：中间齿轮传动；旋耕刀型号：IT225；总安装刀数量(把)：26；动力输出轴转速（r/min）：540、720、1000。 | 0 | 购机补贴(通用类) | 2021-12-31 00:00:00 | 江苏省 | 评阅通过
动力机械 | 拖拉机 | 轮式拖拉机 | 200马力及以上四轮驱动拖拉机 | 江苏沃得高新农业装备有限公司 (原：江苏沃得植保机械有限公司、原：沃得重工（中国）有限公司) | 轮式拖拉机 | WH2004-1 |  | 功率:200马力;驱动方式:四轮驱动 ;最小使用比质量:43.45kg/kW; | 标定功率：200马力（147.5kW）；驱动方式：四轮驱动；最小使用比质量（kg/kW）：43.45；配套发动机型号：一拖LR6M3LR23/1475（国Ⅲ排放标准）；标定转速(r/min)：2300；外廓尺寸（长×宽×高）（mm）：5220×2300×2940（至驾驶室顶）；轴距或履带接地长（mm）：2775.5；最小使用质量(kg)：6410；发动机与主离合器联接方式：直联；轮胎型号（前轮/后轮）：14.9-26/18.4-38。 | 147.5 | 购机补贴(通用类) | 2026-02-25 00:00:00 | 江苏省 | 评阅通过 |  | SAM2021005 | 南京赛姆认证科技发展有限公司 | 202001031 | 江苏省农业机械试验鉴定站
田间管理机械 | 植保机械 | 喷杆喷雾机 | 50-100马力自走式四轮转向喷杆喷雾机 | 江苏沃得高新农业装备有限公司 (原：江苏沃得植保机械有限公司、原：沃得重工（中国）有限公司) | 喷杆式喷雾机 | 3WPZ-700A型自走式喷杆喷雾机 |  | 功率:50马力;驱动方式:四轮驱动 ;型式:自走式 ;喷杆长度:14.1m;药箱:700L;离地间隙:1.1m;转向方式:四轮转向 ; | 功率：50马力（36.8kW）；药箱容积：700L；喷杆长度：14100mm；离地间隙：1100mm；形式：自走式、四轮驱动、四轮转向 ：发动机型号：常柴4L68（国Ⅲ排放标准）；转速（r/min）：2400；外形尺寸（长×宽×高）（mm）：6150×1800×3000； | 36.8 | 购机补贴(通用类) | 2025-08-24 00:00:00 | 江苏省 | 评阅通过
田间管理机械 | 植保机械 | 喷杆喷雾机 | 18-50马力自走式四轮转向喷杆喷雾机 | 江苏沃得高新农业装备有限公司 (原：江苏沃得植保机械有限公司、原：沃得重工（中国）有限公司) | 自走式喷杆喷雾机 | 3WPZ-500 |  | 功率:25马力;驱动方式:四轮驱动 ;型式:自走式 ;喷杆长度:10m;药箱:500L;离地间隙:0.85m;转向方式:四轮转向 ; | 标定功率：25马力（18.4kw）；药箱容量（L）：500；喷杆长度（mm）：10000；离地间隙（mm）：850；形式:自走式、四轮驱动、四轮转向；配套发动机型号：常柴股份有限公司3M78（排放标准：第Ⅲ阶段）；转速（r/min）：2600；外形尺寸（长×宽×高）（mm）：3620×10000×2600（工作状态）/4000×1920×2600（运输状态）；配套喷头型式：扇形；喷杆升降机构型式：电动推杆；喷杆折叠机构型式：电动推杆；配套泵名称：三缸柱塞泵；配套泵流量（l/min）：26-40；离合器形式：干式多片式；制动器形式：湿式多片式。 " | 18.4 | 购机补贴(通用类) | 2022-12-31 00:00:00 | 江苏省 | 评阅通过
田间管理机械 | 植保机械 | 喷杆喷雾机 | 18-50马力自走式四轮转向喷杆喷雾机 | 江苏沃得高新农业装备有限公司 (原：江苏沃得植保机械有限公司、原：沃得重工（中国）有限公司) | 自走式喷杆喷雾机 | 3WPZ-500G |  | 功率:25马力;驱动方式:四轮驱动 ;型式:自走式 ;喷杆长度:10m;药箱:500L;离地间隙:1.1m;转向方式:四轮转向 ; | 标定功率：25马力（18.4kw）；药箱容量（L）：500；喷杆长度（mm）：10000；离地间隙（mm）：1100；形式：自走式、四轮驱动、四轮转向；发动机型号：常柴3M78（国Ⅲ排放标准）；转速（r/min）：2600；外形尺寸（长×宽×高）（mm）：4000×10000×2800（工作状态）/4000×1800×2800（运输状态）；配套喷头型式：扇形；喷杆升降机构型式：电动推杆；喷杆折叠机构型式：电动推杆；配套泵名称：三缸柱塞泵；配套泵流量（l/min）：26-40；离合器形式（自走式）：干式多片式；制动器形式（自走式）：湿式多片式。 | 18.4 | 购机补贴(通用类) | 2022-12-31 00:00:00 | 江苏省 | 评阅通过
田间管理机械 | 植保机械 | 喷杆喷雾机 | 18-50马力自走式四轮转向喷杆喷雾机 | 江苏沃得高新农业装备有限公司 (原：江苏沃得植保机械有限公司、原：沃得重工（中国）有限公司) | 自走式喷杆喷雾机 | 3WPZ-500LD |  | 功率:25马力;驱动方式:四轮驱动 ;型式:自走式 ;喷杆长度:10m;药箱:500L;离地间隙:1.15m;转向方式:四轮转向 ; | 标定功率：25马力（18.4kw）；药箱容量（L）：500；喷杆长度（mm）：10000；离地间隙（mm）：1150；形式：自走式、四轮液压驱动、四轮转向；发动机型号：常柴3M78（国Ⅲ排放标准）;转速（r/min）：2600；外形尺寸（长×宽×高）（mm）：4000×10000×2800（工作状态）/4000×1800×2800（运输状态）；配套喷头型式：扇形；喷杆升降机构型式：电动推杆；喷杆折叠机构型式：电动推杆；配套泵名称：三缸柱塞泵；配套泵流量（l/min）：26-40；制动器形式（自走式）：液压制动。 | 18.4 | 购机补贴(通用类) | 2022-12-31 00:00:00 | 江苏省 | 评阅通过
田间管理机械 | 植保机械 | 喷杆喷雾机 | 50-100马力自走式四轮转向喷杆喷雾机 | 江苏沃得高新农业装备有限公司 (原：江苏沃得植保机械有限公司、原：沃得重工（中国）有限公司) | 自走式喷杆喷雾机 | 3WPZ-700 |  | 功率:50马力;驱动方式:四轮驱动 ;型式:自走式 ;喷杆长度:10.1m;药箱:700L;离地间隙:1.1m;转向方式:四轮转向 ; | 标定功率：50马力（36.8kw）；药箱容量（L）：700；喷杆长度（mm）：10100；离地间隙（mm）：1100；形式：自走式、四轮驱动、四轮转向；喷幅（mm）：11500；发动机型号：常柴4L68（国Ⅲ排放标准）；转速（r/min）：2400；外形尺寸（长×宽×高）（mm）：4500×9800×3000（工作状态）/4500×1800×3000（运输状态）；配套喷头型式：扇形；喷杆升降机构型式：电动推杆；喷杆折叠机构型式：电动推杆；配套泵名称：三缸柱塞泵；配套泵流量（l/min）：26-40；制动器形式（自走式）：鼓式；离合器型式（自走式）：干式摩擦片式。 | 36.8 | 购机补贴(通用类) | 2023-12-31 00:00:00 | 江苏省 | 评阅通过
田间管理机械 | 植保机械 | 喷杆喷雾机 | 18-50马力自走式四轮转向喷杆喷雾机 | 江苏沃得高新农业装备有限公司 (原：江苏沃得植保机械有限公司、原：沃得重工（中国）有限公司) | 喷杆式喷雾机 | 3WPZ-700D型自走式喷杆喷雾机 |  | 功率:48马力;驱动方式:四轮驱动 ;型式:自走式 ;喷杆长度:14.1m;药箱:700L;离地间隙:1.1m;转向方式:四轮转向 ; | 功率：48马力（35.3）；药箱容积:700L;喷杆长度（mm）：14100；离地间隙（mm）：1100；形式：自走式、四轮驱动、四轮转向；整机外形尺寸（mm）：6150×1800×3000；喷杆折叠型式：液压折叠；喷杆升降型式：液压升降；轴距（mm）：2300。 | 35.3 | 购机补贴(通用类) | 2025-08-24 00:00:00 | 江苏省 | 评阅通过
田间管理机械 | 植保机械 | 喷杆喷雾机 | 50-100马力自走式四轮转向喷杆喷雾机 | 江苏沃得高新农业装备有限公司 (原：江苏沃得植保机械有限公司、原：沃得重工（中国）有限公司) | 喷杆式喷雾机 | 3WPZ-1000D型自走式喷杆喷雾机 |  | 功率:80马力;驱动方式:四轮驱动 ;型式:自走式 ;喷杆长度:20m;药箱:1000L;离地间隙:1.1m;转向方式:四轮转向 ; | 功率：80马力（58.8）；药箱容积（L）:1000；喷杆长度:20000mm;离地间隙:1100mm;形式：自走式、四轮驱动、四轮转向；外形尺寸（长×宽×高）（mm）：5300×1900×3000；喷杆折叠型式：液压折叠；喷杆升降型式：液压升降；轴距（mm）：2300。 | 58.8 | 购机补贴(通用类) | 2025-08-24 00:00:00 | 江苏省 | 评阅通过
耕整地机械 | 耕地机械 | 旋耕机 | 单轴2.5m及以上旋耕机 | 河北双天机械制造有限公司 | 旋耕机 | 1GKN-280 |  | 耕幅:2.8m;刀轴:单轴 ; | 型号名称:1GKN-280箱旋耕机；结构形式:框架型；整机外形尺寸(长×宽×高mm):1630×3150×1260；作业速度范围（m/s）：0.56-1.39；工作幅宽(cm):280；耕深（cm）：12-16；刀轴型式：单轴型；刀轴连接型式：花键式；传动型式：中间传动；运输方式：普通型；变速箱挡位数（变速旋耕机/个）：/；刀辊设计转速(r/min):241/296；刀辊最大回转半径(mm):250；刀辊总安装刀数(把):80；旋耕刀型号:IT245；限深装置型式/:限深板；镇压型式：镇压辊；配套拖拉机标定功率范围(kw):110.2-183.8；配套拖拉机动力输出轴转速(r/min):540/720； | 0 | 购机补贴(通用类) | 2026-05-23 00:00:00 | 河北省 | 评阅通过
耕整地机械 | 耕地机械 | 旋耕机 | 单轴1.5-2m旋耕机 | 河北双天机械制造有限公司 | 中高箱旋耕机 | 1GKN-180A1 |  | 耕幅:1.8m;刀轴:单轴 ; | 型号名称:1GKN-180A1中高箱旋耕机；结构形式:框架型；整机外形尺寸(长×宽×高mm):1100×2150×1160；作业速度范围（m/s）：0.56-1.39；工作幅宽(cm):180；耕深（cm）：12-16；刀轴型式：单轴型；刀轴连接型式：花键式；传动型式：中间传动；运输方式：普通型；变速箱挡位数（变速旋耕机/个）：/；刀辊设计转速(r/min):241/296；刀辊最大回转半径(mm):245；刀辊总安装刀数(把):52；旋耕刀型号:IT245；限深装置型式/:限深板；镇压型式：拖板；配套拖拉机标定功率范围(kw):44.1-73.5；配套拖拉机动力输出轴转速(r/min):540/720； | 0 | 购机补贴(通用类) | 2026-05-23 00:00:00 | 河北省 | 评阅通过
耕整地机械 | 耕地机械 | 旋耕机 | 单轴1.5-2m旋耕机 | 河北双天机械制造有限公司 | 旋耕机 | 1GKN-170 |  | 耕幅:1.7m;刀轴:单轴 ; | 规格型号:1GKN-170型旋耕机；结构形式:框架型；整机外形尺寸(长×宽×高mm):915×1860×1000；作业速度范围（m/s）：0.56-1.39；工作幅宽(cm):170；耕深(cm）：12-16；刀轴型式：单轴型；刀轴连接型式：花键式；传动型式：中间传动；运输方式：普通型；刀辊设计转速(r/min):227/302；刀辊最大回转半径(mm):225；刀辊总安装刀数(把):44；旋耕刀型号:IT225；限深装置型式/:限深板；镇压型式/拖板；配套拖拉机标定功率范围(kw):36.7-58.9；配套拖拉机动力输出轴转速(r/min):540/720； | 0 | 购机补贴(通用类) | 2026-05-23 00:00:00 | 河北省 | 评阅通过
动力机械 | 拖拉机 | 轮式拖拉机 | 140-160马力四轮驱动拖拉机 | 道依茨法尔机械有限公司 | 轮式拖拉机 | CD1504 |  | 功率:150马力;驱动方式:四轮驱动 ;最小使用比质量:52.22kg/kW; | 驱动轮数:四轮驱动；发动机标定功率(KW):110.3；最小使用质量（kg）；最小使用质量/配套发动机标定功率（kg/kw）:52.22；排放标准：第三阶段。 | 110.3 | 购机补贴(通用类) | 2021-12-31 00:00:00 | 山东省 | 评阅通过 |  | FH20GW0601 | 国家拖拉机质量监督检验中心 | No201701078 | 江苏省农业机械试验鉴定站
耕整地机械 | 耕地机械 | 旋耕机 | 单轴2.5m及以上旋耕机 | 河北双天机械制造有限公司 | 旋耕机 | 1GKN-270 |  | 耕幅:2.7m;刀轴:单轴 ; | 型号名称:1GKN-270旋耕机；结构形式:框架型；整机外形尺寸(长×宽×高mm):1425×3010×1260；工作幅宽(cm):270；刀轴型式：单轴型；刀轴连接型式：花键式；传动型式：中间传动；运输方式：普通型；变速箱挡位数（变速旋耕机）：/；刀辊设计转速(r/min):241/296；刀辊最大回转半径(mm):245；刀辊总安装刀数(把):76；旋耕刀型号:IT245；限深装置型式/:限深板；镇压型式/：镇压辊；配套拖拉机标定功率范围(kw):69.8-102.9；配套拖拉机动力输出轴转速(r/min):540/720； | 0 | 购机补贴(通用类) | 2025-09-21 00:00:00 | 河北省 | 评阅通过
耕整地机械 | 耕地机械 | 旋耕机 | 单轴2-2.5m旋耕机 | 河北双天机械制造有限公司 | 中高箱旋耕机 | 1GKN-200A1 |  | 耕幅:2m;刀轴:单轴 ; | 型号名称:1GKN-200A1中高箱旋耕机；结构形式:框架型；整机外形尺寸(长×宽×高mm):1260×2420×1160；工作幅宽(cm):200；刀轴型式：单轴型；刀轴连接型式：花键式；传动型式：中间传动；运输方式：普通型；变速箱挡位数（变速旋耕机/个）：/；刀辊设计转速(r/min):296/292；刀辊最大回转半径(mm):245；刀辊总安装刀数(把):60；旋耕刀型号:IT245；限深装置型式/:限深板；镇压型式：镇压辊；配套拖拉机标定功率范围(kw):44.1-58.8；配套拖拉机动力输出轴转速(r/min):720/540； | 0 | 购机补贴(通用类) | 2025-09-21 00:00:00 | 河北省 | 评阅通过
耕整地机械 | 耕地机械 | 旋耕机 | 双轴2-2.5m旋耕机 | 河北双天机械制造有限公司 | 双轴灭茬旋耕机 | 1GKNM-230 |  | 耕幅:2.3m;刀轴:双轴 ; | 型号名称:1GKNM-230双轴灭茬旋耕机；外形尺寸(长×宽×高mm):1700×2640×1230；配套拖拉机标定功率范围（kw）：73.5-110.3；配套拖拉机动力输出轴转速（r/min）：720/540；与拖拉机连接方式/三点悬挂；结构形式（圆梁式、框架式）：框架式；旋耕最终传动方式/中间齿轮传动；灭茬最终传动方式/中间齿轮传动；结构质量(kg）：870；作业速度范围（m/s）：0.56-1.39；工作幅宽（mm）：2300；旋耕设计转速（r/min）：299/267；灭茬设计转速（r/min）：549/490；旋耕刀辊最大回转半径（mm）：245；灭茬刀辊最大回转半径（mm）：165；旋耕刀总安装刀数（把）：68；灭茬刀总安装刀数（把）：108；旋耕刀型号：IT245;灭茬刀型号：MI165; | 0 | 购机补贴(通用类) | 2025-09-21 00:00:00 | 河北省 | 评阅通过
耕整地机械 | 耕地机械 | 旋耕机 | 双轴2-2.5m旋耕机 | 河北双天机械制造有限公司 | 双轴灭茬旋耕机 | 1GKMD-230 |  | 耕幅:2.3m;刀轴:双轴 ; | 型号名称:1GKMD-230双轴灭茬旋耕机；外形尺寸(长×宽×高mm):1610×2670×1240；配套拖拉机标定功率范围（kw）：73.5-110.3；配套拖拉机动力输出轴转速（r/min）：540/720；与拖拉机连接方式/三点悬挂；结构形式（圆梁式、框架式）：框架式；旋耕最终传动方式/中间齿轮传动；灭茬最终传动方式/中间齿轮传动；结构质量(kg）：1090；作业速度范围（m/s）：0.56-1.39；工作幅宽（mm）：2300；旋耕设计转速（r/min）：241/296；灭茬设计转速（r/min）：471/634；旋耕刀辊最大回转半径（mm）：245；灭茬刀辊最大回转半径（mm）：165；旋耕刀总安装刀数（把）：68；灭茬刀总安装刀数（把）：120；旋耕刀型号：IT245;灭茬刀型号：MI245; | 0 | 购机补贴(通用类) | 2025-09-21 00:00:00 | 河北省 | 评阅通过
耕整地机械 | 耕地机械 | 深松机 | 4-5铲凿铲式深松机 | 河北双天机械制造有限公司 | 深松机 | 1S-250A3 |  | 深松部件:5个;深松铲结构型式:凿铲式 ;铲间距:500mm; | 型号名称：1S-250A3深松机；结构形式：悬挂式；振动方式:非振动式；配套动力范围：（km）102-133；整机外形尺寸(长×宽×高mm):1740×2840×1440；作业速度：（km/h）3-6；作业小时生产率：（hm²/h）0.70-1.40；工作幅宽(cm)：250；铲间距(cm)：50；深松铲结构形式：凿式；深松铲排列方式:两行交错；深松铲数量（个）：5；深松深度：(cm）30-45； | 0 | 购机补贴(通用类) | 2024-12-30 00:00:00 | 河北省 | 评阅通过
耕整地机械 | 耕地机械 | 旋耕机 | 单轴2.5m及以上旋耕机 | 河北双天机械制造有限公司 | 旋耕机 | 1GKN-400 |  | 耕幅:4m;刀轴:单轴 ; | 型号名称:1GKN-400旋耕机；结构形式:框架型；整机外形尺寸(长×宽×高mm):1410×4260×1260；作业速度范围（m/s)：0.56-1.39；工作幅宽(cm):400；耕深（cm）：12-16；刀轴型式：单轴型；刀轴连接型式：花键式；传动型式：中间传动；运输方式：普通型；变速箱挡位数（变速旋耕机）个：/；刀辊设计转速(r/min):241/302；刀辊最大回转半径(mm):245；刀辊总安装刀数(把):116；旋耕刀型号:IT245；限深装置型式/:限深板；镇压型式/：托板；配套拖拉机标定功率范围(kw):95.6-147；配套拖拉机动力输出轴转速(r/min):540/720； | 0 | 购机补贴(通用类) | 2025-12-29 00:00:00 | 河北省 | 评阅通过
耕整地机械 | 耕地机械 | 旋耕机 | 单轴1.5-2m旋耕机 | 河北双天机械制造有限公司 | 旋耕机 | 1GKN-150 |  | 耕幅:1.5m;刀轴:单轴 ; | 规格型号:1GKN-150型旋耕机；结构形式:框架型；整机外形尺寸(长×宽×高mm):830×1710×1050；工作幅宽(cm):150；刀轴型式：单轴型；刀轴连接型式：花键式；传动型式：中间传动；运输方式：普通型；变速箱挡位数（变速旋耕机/个）：/；刀辊设计转速(r/min):227/302；刀辊最大回转半径(mm):225；刀辊总安装刀数(把):38；旋耕刀型号:IT225；限深装置型式/:限深板；镇压型式/拖板；配套拖拉机标定功率范围(kw):22.0-29.4；配套拖拉机动力输出轴转速(r/min):540/720； | 0 | 购机补贴(通用类) | 2025-09-21 00:00:00 | 河北省 | 评阅通过
耕整地机械 | 耕地机械 | 旋耕机 | 单轴2-2.5m旋耕机 | 河北双天机械制造有限公司 | 旋耕机 | 1GKND-230 |  | 耕幅:2.3m;刀轴:单轴 ; | 型号名称:1GKND-230旋耕机；结构形式:框架型；整机外形尺寸(长×宽×高mm):1515×2660×1200；工作幅宽(cm):230；刀轴型式：单轴型；刀轴连接型式：花键式；传动型式：中间传动；运输方式：普通型；变速箱挡位数（变速旋耕机）：/；刀辊设计转速(r/min):241/296；刀辊最大回转半径(mm):245；刀辊总安装刀数(把):68；旋耕刀型号:IT245；限深装置型式/:限深板；镇压型式/：镇压辊；配套拖拉机标定功率范围(kw):58.8-73.5；配套拖拉机动力输出轴转速(r/min):540/720； | 0 | 购机补贴(通用类) | 2025-09-21 00:00:00 | 河北省 | 评阅通过
耕整地机械 | 耕地机械 | 旋耕机 | 单轴2.5m及以上旋耕机 | 河北双天机械制造有限公司 | 旋耕机 | 1GKND-250 |  | 耕幅:2.5m;刀轴:单轴 ; | 型号名称:1GKND-250旋耕机；结构形式:框架型；整机外形尺寸(长×宽×高mm):1480×2840×1170；工作幅宽(cm):250；刀轴型式：单轴型；刀轴连接型式：花键式；传动型式：中间传动；运输方式：普通型；变速箱挡位数（变速旋耕机）：/；刀辊设计转速(r/min):241/296；刀辊最大回转半径(mm):245；刀辊总安装刀数(把):68；旋耕刀型号:IT245；限深装置型式/:限深板；镇压型式/：镇压辊；配套拖拉机标定功率范围(kw):66.1-73.5；配套拖拉机动力输出轴转速(r/min):540/720； | 0 | 购机补贴(通用类) | 2025-09-21 00:00:00 | 河北省 | 评阅通过
动力机械 | 拖拉机 | 轮式拖拉机 | 160-180马力四轮驱动拖拉机 | 山东凯斯法尔农业装备有限公司 | 轮式拖拉机 | DR1604-V |  | 功率:160马力;驱动方式:四轮驱动 ;最小使用比质量:47.29kg/kW; | 驱动方式：四驱，功率：118W,外廓尺寸(长×宽×高) ： 5120mm×2380mm×3100mm（空气滤清器顶端）； 最小使用质量：5580kg；最小使用比质量：47.29kg/kw；轴距： 2630mm ；常用轮距(前轮/后轮)或轨距 1760mm/1880mm ； 轮距(前轮/后轮)或轨距 :1760mm、1860mm、1960mm、2060/1700-1940mm；最小离地间隙及部位 :490mm/前桥底部； 变速箱前端面至后驱动轴轴心线的水平距离：1346mm 变速箱齿轮副轴孔中心距：118mm 标准配重(前/后)：660kg/480kg； 挡位数(前进/倒退)：16/8； | 118 | 购机补贴(通用类) | 2025-02-27 00:00:00 | 山东省 | 评阅通过 |  | FH19GW1351 | 国家拖拉机质量监督检验中心 | (2017)委字整机类第0170100435 | 盐城市农业机械试验鉴定站
耕整地机械 | 耕地机械 | 旋耕机 | 单轴2-2.5m旋耕机 | 河北双天机械制造有限公司 | 旋耕机 | 1GKN-200 |  | 耕幅:2m;刀轴:单轴 ; | 规格型号:1GKN-200型旋耕机；结构形式:框架型；整机外形尺寸(长×宽×高mm):880×2320×1160；工作幅宽(cm):200；刀轴型式：单轴型；刀轴连接型式：花键式；传动型式：中间传动；运输方式：普通型；变速箱挡位数（变速旋耕机/个）：/；刀辊设计转速(r/min):241/296；刀辊最大回转半径(mm):245；刀辊总安装刀数(把):60；旋耕刀型号:IT245；限深装置型式/:限深板；镇压型式/拖板；配套拖拉机标定功率范围(kw):44.1-58.8；配套拖拉机动力输出轴转速(r/min):540/720； | 0 | 购机补贴(通用类) | 2024-11-28 00:00:00 | 河北省 | 评阅通过
耕整地机械 | 耕地机械 | 旋耕机 | 单轴2-2.5m旋耕机 | 河北双天机械制造有限公司 | 旋耕机 | 1GKN-220 |  | 耕幅:2.2m;刀轴:单轴 ; | 规格型号:1GKN-220型旋耕机；结构形式:框架型；整机外形尺寸(长×宽×高mm):880×2470×1160；工作幅宽(cm):220；刀轴型式：单轴型；刀轴连接型式：花键式；传动型式：中间传动；运输方式：普通型；变速箱挡位数（变速旋耕机/个）：/；刀辊设计转速(r/min):241/296；刀辊最大回转半径(mm):245；刀辊总安装刀数(把):64；旋耕刀型号:IT245；限深装置型式/:限深板；镇压型式/拖板；配套拖拉机标定功率范围(kw):58.8-66.1；配套拖拉机动力输出轴转速(r/min):540/720； | 0 | 购机补贴(通用类) | 2024-11-28 00:00:00 | 河北省 | 评阅通过
耕整地机械 | 耕地机械 | 旋耕机 | 单轴1.5-2m旋耕机 | 河北双天机械制造有限公司 | 旋耕机 | 1GKN-160P |  | 耕幅:1.6m;刀轴:单轴 ; | 规格型号:1GKN-160P型旋耕机；结构形式:框架型；整机外形尺寸(长×宽×高mm):900×1860×860；作业速度范围（m/s）：0.56-1.39；工作幅宽(cm):160；耕深(cm）：12-16；刀轴型式：单轴型；刀轴连接型式：花键式；传动型式：中间传动；运输方式：普通型；刀辊设计转速(r/min):228/304；刀辊最大回转半径(mm):225；刀辊总安装刀数(把):44；旋耕刀型号:IT225；限深装置型式/:限深板；镇压型式/拖板；配套拖拉机标定功率范围(kw):36-60；配套拖拉机动力输出轴转速(r/min):540/720； | 0 | 购机补贴(通用类) | 2024-12-30 00:00:00 | 河北省 | 评阅通过
耕整地机械 | 耕地机械 | 深松机 | 4-5铲凿铲式深松机 | 河北双天机械制造有限公司 | 深松机 | 1S-200A3 |  | 深松部件:5个;深松铲结构型式:凿铲式 ;铲间距:400mm; | 型号名称：1S-200A3深松机；结构形式：悬挂式；振动方式:非振动式；配套动力范围：（km）80-111；整机外形尺寸(长×宽×高mm):1740×2390×1400；作业速度：（km/h）3-6；作业小时生产率：（hm²/h）0.53-1.10；工作幅宽(cm)：200；铲间距(cm)：40；深松铲结构形式：凿式；深松铲排列方式:两行交错；深松铲数量（个）：5；深松深度：(cm）30-45； | 0 | 购机补贴(通用类) | 2024-12-30 00:00:00 | 河北省 | 评阅通过
耕整地机械 | 耕地机械 | 深松机 | 4-5铲偏柱式、全方位式深松机 | 河北双天机械制造有限公司 | 全方位深松机 | 1S-250Q |  | 深松部件:4个;深松铲结构型式:偏柱式 ;铲间距:625mm; | 型号名称：1S-250Q 全方位深松机；结构型式：悬挂式；振动方式：/；配套动力范围(kw）:80.8-102.9；工作状态外形尺寸(长×宽×高mm):1685×2820×1445；作业速度（km/h）：3-6；作业小时生产率hm²/h：0.7-1.3；工作幅宽(cm)：250；铲间距(cm)：62.5；深松铲结构形式：偏柱式（曲面铲）；深松铲排列方式：前2后2；深松铲数量（个）：4；耕深：深松(cm)：30-35 | 0 | 购机补贴(通用类) | 2021-12-31 00:00:00 | 河北省 | 评阅通过
耕整地机械 | 耕地机械 | 旋耕机 | 双轴2-2.5m旋耕机 | 河北双天机械制造有限公司 | 双轴灭茬旋耕机 | 1GKNM-200 |  | 耕幅:2m;刀轴:双轴 ; | 型号名称：1GKNM-200；外形尺寸:(长×宽×高mm):1340×2420×1160；配套拖拉机标定功率范围(kw):55.0-73.5；动力输出轴转速(r/min):540/720；与拖拉机连接方式:三点悬挂；结构形式:框架式；旋耕最终传动方式:中间齿轮传动；灭茬最终传动方式：侧边齿轮传动；结构质量(kg):732；作业速度范围:(m/s):0.56-1.39；工作幅宽(mm):2000；旋耕设计转速:(r/min):241/296，灭茬设计转速(r/min):471/634；旋耕刀辊最大回转半径:(mm):245，灭茬刀辊最大回转半径(mm):170；旋耕总安装刀数:(把):60，灭茬总安装刀数(把):68；旋耕刀型号:IT245，灭茬刀型号:MI165 | 0 | 购机补贴(通用类) | 2024-12-30 00:00:00 | 河北省 | 评阅通过
耕整地机械 | 耕地机械 | 旋耕机 | 单轴2.5m及以上旋耕机 | 河北双天机械制造有限公司 | 中高箱旋耕机 | 1GKN-250A1 |  | 耕幅:2.5m;刀轴:单轴 ; | 规格型号:1GKN-250A1型中高箱旋耕机；结构形式:框架型；整机外形尺寸(长×宽×高mm):1260×2850×1160；工作幅宽(cm):250；刀轴型式：单轴型；刀轴连接型式：花键式；传动型式：中间传动；运输方式：普通型；变速箱挡位数（变速旋耕机/个）：/；刀辊设计转速(r/min):241/296；刀辊最大回转半径(mm):245；刀辊总安装刀数(把):68；旋耕刀型号:IT245；限深装置型式/:限深板；镇压型式/镇压辊；配套拖拉机标定功率范围(kw):69.8-95.6；配套拖拉机动力输出轴转速(r/min):540/720； | 0 | 购机补贴(通用类) | 2024-11-28 00:00:00 | 河北省 | 评阅通过
耕整地机械 | 耕地机械 | 深松机 | 4-5铲凿铲式深松机 | 河北双天机械制造有限公司 | 深松机 | 1S-200A1 |  | 深松部件:5个;深松铲结构型式:凿铲式 ;铲间距:400mm; | 型号名称：1S-200A1深松机；结构形式：悬挂式；振动方式:非振动式；配套动力范围：（km）80-111；整机外形尺寸(长×宽×高mm):1800×2390×1320；作业速度：（km/h）3-6；作业小时生产率：（hm²/h）0.53-1.1；工作幅宽(cm)：200；铲间距(cm)：40；深松铲结构形式：凿式；深松铲排列方式:两行交错；深松铲数量（个）：5；深松深度：(cm）30-45； | 0 | 购机补贴(通用类) | 2024-12-30 00:00:00 | 河北省 | 评阅通过
耕整地机械 | 耕地机械 | 深松机 | 4-5铲凿铲式深松机 | 河北双天机械制造有限公司 | 深松机 | 1S-200 |  | 深松部件:4个;深松铲结构型式:凿铲式 ;铲间距:500mm; | 型号名称：1S-200深松机；结构形式：悬挂式；振动方式:非振动式；配套动力范围：（km）73-103；整机外形尺寸(长×宽×高mm):1330×2370×1450；作业速度：（km/h）3-6；作业小时生产率：（hm²/h）0.53-1.10；工作幅宽(cm)：200；铲间距(cm)：50；深松铲结构形式：凿式；深松铲排列方式:两行交错；深松铲数量（个）：4；深松深度：(cm）30-45； | 0 | 购机补贴(通用类) | 2024-12-30 00:00:00 | 河北省 | 评阅通过
耕整地机械 | 耕地机械 | 深松机 | 4-5铲凿铲式深松机 | 河北双天机械制造有限公司 | 深松机 | 1S-250A1 |  | 深松部件:5个;深松铲结构型式:凿铲式 ;铲间距:500mm; | 型号名称：1S-250A1深松机；结构形式：悬挂式；振动方式:非振动式；配套动力范围：（km）102-133；整机外形尺寸(长×宽×高mm):1820×2820×1290；作业速度：（km/h）3-6；作业小时生产率：（hm²/h）0.7-1.4；工作幅宽(cm)：250；铲间距(cm)：50；深松铲结构形式：凿式；深松铲排列方式:两行交错；深松铲数量（个）：5；深松深度：(cm）30-45； | 0 | 购机补贴(通用类) | 2024-12-30 00:00:00 | 河北省 | 评阅通过
耕整地机械 | 耕地机械 | 旋耕机 | 单轴1.5-2m旋耕机 | 河北双天机械制造有限公司 | 旋耕机 | 1GKN-180 |  | 耕幅:1.8m;刀轴:单轴 ; | 规格型号:1GKN-180型旋耕机；结构形式:框架型；整机外形尺寸(长×宽×高mm):880×2080×1160；工作幅宽(cm):180；刀轴型式：单轴型；刀轴连接型式：花键式；传动型式：中间传动；运输方式：普通型；变速箱挡位数（变速旋耕机/个）：/；刀辊设计转速(r/min):241/296；刀辊最大回转半径(mm):245；刀辊总安装刀数(把):52；旋耕刀型号:IT245；限深装置型式/:限深板；镇压型式/拖板；配套拖拉机标定功率范围(kw):36.8-44.1；配套拖拉机动力输出轴转速(r/min):540/720； | 0 | 购机补贴(通用类) | 2024-11-28 00:00:00 | 河北省 | 评阅通过
耕整地机械 | 耕地机械 | 旋耕机 | 单轴2.5m及以上旋耕机 | 河北双天机械制造有限公司 | 旋耕机 | 1GKN-300 |  | 耕幅:3m;刀轴:单轴 ; | 规格型号:1GKN-300型旋耕机；结构形式:框架型；整机外形尺寸(长×宽×高mm):1260×3260×1220；工作幅宽(cm):300；刀轴型式：单轴型；刀轴连接型式：花键式；传动型式：中间传动；运输方式：普通型；变速箱挡位数（变速旋耕机/个）：/；刀辊设计转速(r/min):241/296；刀辊最大回转半径(mm):245；刀辊总安装刀数(把):84；旋耕刀型号:IT245；限深装置型式/:限深板；镇压型式/拖板；配套拖拉机标定功率范围(kw):73.5-88.2；配套拖拉机动力输出轴转速(r/min):540/720； | 0 | 购机补贴(通用类) | 2024-11-28 00:00:00 | 河北省 | 评阅通过
耕整地机械 | 耕地机械 | 旋耕机 | 单轴1-1.5m旋耕机 | 河北双天机械制造有限公司 | 旋耕机 | 1GKN-140 |  | 耕幅:1.4m;刀轴:单轴 ; | 规格型号:1GKN-140型旋耕机；结构形式:框架型；整机外形尺寸(长×宽×高mm):830×1610×1050；工作幅宽(cm):140；刀轴型式：单轴型；刀轴连接型式：花键式；传动型式：中间传动；运输方式：普通型；变速箱挡位数（变速旋耕机/个）：/；刀辊设计转速(r/min):227/302；刀辊最大回转半径(mm):225；刀辊总安装刀数(把):36；旋耕刀型号:IT225；限深装置型式/:限深板；镇压型式/拖板；配套拖拉机标定功率范围(kw):18.4-22；配套拖拉机动力输出轴转速(r/min):540/720； | 0 | 购机补贴(通用类) | 2024-11-28 00:00:00 | 河北省 | 评阅通过
耕整地机械 | 耕地机械 | 旋耕机 | 单轴2.5m及以上旋耕机 | 河北双天机械制造有限公司 | 旋耕机 | 1GKN-350 |  | 耕幅:3.5m;刀轴:单轴 ; | 规格型号:1GKN-350型旋耕机；结构形式:框架型；整机外形尺寸(长×宽×高mm):1260×3820×1220；工作幅宽(cm):350；刀轴型式：单轴型；刀轴连接型式：花键式；传动型式：中间传动；运输方式：普通型；变速箱挡位数（变速旋耕机/个）：/；刀辊设计转速(r/min):241/296；刀辊最大回转半径(mm):245；刀辊总安装刀数(把):100；旋耕刀型号:IT245；限深装置型式/:限深板；镇压型式/拖板；配套拖拉机标定功率范围(kw):88.2-117.6；配套拖拉机动力输出轴转速(r/min):540/720； | 0 | 购机补贴(通用类) | 2024-11-28 00:00:00 | 河北省 | 评阅通过
耕整地机械 | 耕地机械 | 旋耕机 | 单轴1.5-2m旋耕机 | 河北双天机械制造有限公司 | 旋耕机 | 1GKN-160 |  | 耕幅:1.6m;刀轴:单轴 ; | 规格型号:1GKN-160型旋耕机；结构形式:框架型；整机外形尺寸(长×宽×高mm):830×1710×1050；工作幅宽(cm):160；刀轴型式：单轴型；刀轴连接型式：花键式；传动型式：中间传动；运输方式：普通型；变速箱挡位数（变速旋耕机/个）：/；刀辊设计转速(r/min):227/302；刀辊最大回转半径(mm):225；刀辊总安装刀数(把):40；旋耕刀型号:IT225；限深装置型式/:限深板；镇压型式/拖板；配套拖拉机标定功率范围(kw):22-29.4；配套拖拉机动力输出轴转速(r/min):540/720； | 0 | 购机补贴(通用类) | 2024-11-28 00:00:00 | 河北省 | 评阅通过
耕整地机械 | 耕地机械 | 旋耕机 | 2m及以上履带自走式旋耕机 | 江苏沃得高新农业装备有限公司 (原：江苏沃得植保机械有限公司、原：沃得重工（中国）有限公司) | 履带自走式旋耕机 | 1GL65-2000F |  | 耕幅:2m;形式:履带自走式 ; | 结构型式：履带自走式；工作幅宽：2000mm；外形尺寸（工作状态，长×宽×高)mm：4210×2300×2740;结构质量（kg）：2500；变速箱型式：机械3档变速+液压无极变速；传动方式：中间齿轮传动；总安装刀数量(把)：96；发动机标定功率(kW):62;标定转速(r/min):2600;旋耕刀型号：IT195/IT245；履带规格（节距mm×节数×宽mm）：90×51节×450（选配400mm/500mm)；履带轨距（mm）：1150。 | 62 | 购机补贴(通用类) | 2023-12-31 00:00:00 | 江苏省 | 评阅通过
耕整地机械 | 耕地机械 | 旋耕机 | 双轴2.5m及以上旋耕机 | 河北双天机械制造有限公司 | 双轴灭茬旋耕机 | 1GKNM-250 |  | 耕幅:2.5m;刀轴:双轴 ; | 配套标定功率(kw）:88-118；动力输出轴(r/min):720/540；外形尺寸(长×宽×高mm):1500×2920×1220；与拖拉机连接方式:三点悬挂式；结构形式:框架式；传动方式:中间齿轮传动；结构质量(kg):950；作业速度(km/h):2-5；作业幅宽(mm):2500；耕深(cm):12-16；刀辊设计转速:旋耕(r/min):267/254，灭茬(r/min)608/588；最大回轮半径:旋耕(mm):245，灭茬(mm):165；总安装刀数:旋耕(个):68，灭茬(个）120；旋耕刀型号:IT245，灭茬刀型号:MI165 | 0 | 购机补贴(通用类) | 2022-12-31 00:00:00 | 河北省 | 评阅通过
耕整地机械 | 耕地机械 | 旋耕机 | 单轴2-2.5m旋耕机 | 河北双天机械制造有限公司 | 中高箱旋耕机 | 1GKN-230A1 |  | 耕幅:2.3m;刀轴:单轴 ; | 配套标定功率(kw):66.2-80.9；配套动力输出轴转速(r/min):540/720；结构形式:单轴框架式；外形尺寸(长×宽×高mm):1260×2670×1160；作业速度范围(m/s):0.56-1.39；幅宽(cm):230；耕深(cm):12-16；传动方式:中间齿轮传动；刀辊设计转速(r/min):296/241；刀辊最大回转半径(mm):245；总安装刀数(把):64；刀轴连接型式：花键套连接；旋耕刀型号:IT245 | 0 | 购机补贴(通用类) | 2022-12-31 00:00:00 | 河北省 | 评阅通过
耕整地机械 | 耕地机械 | 旋耕机 | 单轴2-2.5m旋耕机 | 河北双天机械制造有限公司 | 中高箱旋耕机 | 1GKN-220A1 |  | 耕幅:2.2m;刀轴:单轴 ; | 配套标定功率(kw):58.8-66.1；配套动力输出轴转速(r/min):540/720；结构形式:单轴框架式；外形尺寸(长×宽×高mm):1260×2570×1160；作业速度范围（m/s)：0.56-1.39；幅宽(cm):220；耕深(cm):12-16；传动方式:中间齿轮传动；刀辊设计转速(r/min):241/296；刀辊最大回转半径(mm):245；总安装刀数(把):64；刀轴连接型式：花键套连接；旋耕刀型号:IT245 | 0 | 购机补贴(通用类) | 2022-12-31 00:00:00 | 河北省 | 评阅通过
耕整地机械 | 耕地机械 | 旋耕机 | 2m及以上履带自走式旋耕机 | 江苏沃得高新农业装备有限公司 (原：江苏沃得植保机械有限公司、原：沃得重工（中国）有限公司) | 履带自走式旋耕机 | 1GL65-2000G |  | 耕幅:2m;形式:履带自走式 ; | 结构型式：履带自走式；工作幅宽：2000mm；外形尺寸（长×宽×高）（mm）：4300×2440×2670；结构质量（kg）：2300；变速箱档位数（挡）：机械3档变速+液压无级变速；传动方式（侧边、中间）：中间齿轮传动；旋耕刀型号：IT195/IT245；总安装刀数（把）：92；发动机标定功率(kW)：62；标定转速(r/min)：2600；履带规格（节距×节数×宽）：90mm×51节×450mm（标配）/400mm（选配）/500mm（选配）；履带轨距（mm）：1150。 | 62 | 购机补贴(通用类) | 2023-12-31 00:00:00 | 江苏省 | 评阅通过
耕整地机械 | 耕地机械 | 旋耕机 | 单轴1-1.5m旋耕机 | 河北双天机械制造有限公司 | 旋耕机 | 1GKN-125 |  | 耕幅:1.25m;刀轴:单轴 ; | 规格型号:1GKN-125；结构形式:框架式；外形尺寸(长×宽×高mm):900×1410×1000；工作幅宽(cm):125；传动方式:中间传动；旋耕刀型号:IT225；总安装刀数(把):32；配套标定功率(kw):18.4-29.4；配套动力输出轴转速(r/min):540/720； | 0 | 购机补贴(通用类) | 2022-12-31 00:00:00 | 河北省 | 评阅通过
耕整地机械 | 耕地机械 | 旋耕机 | 2m及以上履带自走式旋耕机 | 江苏沃得高新农业装备有限公司 (原：江苏沃得植保机械有限公司、原：沃得重工（中国）有限公司) | 履带自走式旋耕机 | 1GL72-2300C |  | 耕幅:2.3m;形式:履带自走式 ; | 结构型式：履带自走式；工作幅宽：2300mm；外形尺寸（长×宽×高）（mm）：4210×2565×2740；结构质量（kg）：2560；变速箱档位数（挡）：机械3档变速+液压无级变速；传动方式（侧边、中间）：中间齿轮传动；旋耕刀型号：IT195/IT245；总安装刀数（把）：112；发动机标定功率(kW)：72/74.5；标定转速(r/min)：2600；履带规格（节距×节数×宽）：90mm×51节×450mm（标配）/400mm（选配）/500mm（选配）；履带轨距（mm）：1150。 | 72 | 购机补贴(通用类) | 2023-12-31 00:00:00 | 江苏省 | 评阅通过
耕整地机械 | 耕地机械 | 深松机 | 4-5铲偏柱式、全方位式深松机 | 河北双天机械制造有限公司 | 全方位深松机 | 1S-200Q |  | 深松部件:4个;深松铲结构型式:偏柱式 ;铲间距:625mm; | 型号名称：1S-200Q 全方位深松机；结构型式：悬挂式；振动方式：/；配套动力范围(kw）:80.8-102.9；工作状态外形尺寸(长×宽×高mm):1685×2385×1470；作业速度（km/h）3-6；作业小时生产率（hm²/h）0.56-1.0；工作幅宽(cm)：200；铲间距(cm)：中间两铲62.5，其它：44；深松铲结构形式：偏柱式（曲面铲）；深松铲排列方式：前2后2；深松铲数量（个）：4；耕深：深松(cm)：25-35 | 0 | 购机补贴(通用类) | 2022-12-31 00:00:00 | 河北省 | 评阅通过
耕整地机械 | 耕地机械 | 深松机 | 4-5铲偏柱式、全方位式深松机 | 河北双天机械制造有限公司 | 全方位深松机 | 1S-250SQ |  | 深松部件:4个;深松铲结构型式:偏柱式 ;铲间距:625mm; | 型号名称：1S-250SQ 全方位深松机；结构型式：悬挂式；振动方式：/；配套动力范围(kw）:80.8-110.3；工作状态外形尺寸(长×宽×高mm):1710×2840×1550；作业速度（km/h）：3-6；作业小时生产率hm²/h：0.7-1.3；工作幅宽(cm)：250；铲间距(cm)：62.5；深松铲结构形式：偏柱式（曲面铲）；深松铲排列方式：前2后2；深松铲数量（个）：4；耕深：深松(cm)：30-45 | 0 | 购机补贴(通用类) | 2022-12-31 00:00:00 | 河北省 | 评阅通过
动力机械 | 拖拉机 | 轮式拖拉机 | 140-160马力四轮驱动拖拉机 | 潍坊泰鸿拖拉机有限公司 | 轮式拖拉机 | TH1504-2 |  | 功率:150马力;驱动方式:四轮驱动 ;最小使用比质量:50.90kg/kW; | 驱动型式：四驱；外廓尺寸(长×宽×高):5120×2380×3100;轴距:2630mm;轮距(前轮/后轮):1760、1860（出厂）1960、2060/1700-1940（出厂1880）；最小使用质量：5650;最小使用比质量（kg/kw）：50.90；最大配重(前/后):440/480;档位数(前进/倒退/爬行):16/8/0;翻倾防护装置(驾驶室或安全框架):TG1854.451B.1;型式:六柱式安全驾驶;动力输出轴转速（r/min）：540/1000；轮胎型号(前轮/后轮):14.9-26/18.4-38 | 111 | 购机补贴(通用类) | 2021-12-31 00:00:00 | 山东省 | 评阅通过 |  | NW201905002 | 山东省农业机械科学研究院产品质量检测中心 | 2016KKX106 | 河南省拖拉机柴油机产品质量监督检验中心
动力机械 | 拖拉机 | 轮式拖拉机 | 200马力及以上四轮驱动拖拉机 | 潍坊泰鸿拖拉机有限公司 | 轮式拖拉机 | THG2204 |  | 功率:220马力;驱动方式:四轮驱动 ;最小使用比质量:45.06kg/kW; | 驱动型式：四驱；外廓尺寸(长×宽×高):5550×2480×3000（单胎）;5550×3480×3000（双胎）；轴距:2900mm;常用轮距(前轮/后轮):1980/1800（单胎）；1980/2400（双胎）；最小使用质量:7300（单胎）；7820（双胎）;最小使用比质量（kg/kw）：45.06（单胎）48.27（双胎）；标准配重(前/后):780/660（单胎）；780/0（双胎）；档位数(前进/倒退/爬行):16/16/0;翻倾防护装置(驾驶室或安全框架):TG1854.451B.1;型式:六柱式安全驾驶室;动力输出轴转速（r/min）：540/1000；轮胎型号(前轮/后轮):16.9-28/18.4-42 | 162 | 购机补贴(通用类) | 2021-12-31 00:00:00 | 山东省 | 评阅通过 |  | NW201711002 | 山东省农业机械科学研究院产品质量检测中心 | WJ2017GKKX029 | 河南省拖拉机柴油机产品质量监督检验中心
动力机械 | 拖拉机 | 轮式拖拉机 | 160-180马力四轮驱动动力换挡拖拉机 | 潍坊泰鸿拖拉机有限公司 | 轮式拖拉机 | TH1604F |  | 功率:160马力;驱动方式:四轮驱动 ;最小使用比质量:48.81kg/kW;换挡方式:动力换挡/换向 ; | 驱动型式：四驱；外廓尺寸(长×宽×高)：5350×2330×2970；轴距：2760mm；常用轮距(前轮/后轮)：1895/1840；轮距(前轮/后轮)调整方式：有级可调/无级可调；最小使用质量：5760；最小使用比质量（kg/kw）：48.81；标准配重(前/后)：660/240；档位数(前进/倒退/爬行)：32/16/1；翻倾防护装置（驾驶室或安全框架）：（THG1854.45.002；型式：四柱式驾驶室）；转向系型式：前轮液压转向；传动系变速箱型式：（2＋1）×2×4×2组合式；主变速箱换档方式：啮合套换挡/同步器换挡；副变速箱换档方式：啮合套；轮胎型号(前轮/后轮)：14.9-26/18.4-38 | 118 | 购机补贴(通用类) | 2023-12-31 00:00:00 | 山东省 | 评阅通过 |  | NW201905001 | 山东省农业机械科学研究院产品质量检测中心 | （2018）委字整机类第018011002214号 | 盐城市农业机械试验鉴定站
耕整地机械 | 耕地机械 | 深松机 | 4-5铲凿铲式深松机 | 浙江俏宇机车部件有限公司 | 深松机 | 1S-170 |  | 深松部件:4个;深松铲结构型式:凿铲式 ;铲间距:495mm; | 深松铲数量：4个；配套动力范围：66.2-73.5kW；工作幅宽：170cm；外形尺寸：1090×1710×1340mm；深松铲结构型式：凿型、带翼铲；深松深度：30-40cm；作业小时生产率：0.36-0.60h㎡/h；结构型式：悬挂式 | 0 | 购机补贴(通用类) | 2021-12-31 00:00:00 | 浙江省 | 评阅通过
耕整地机械 | 耕地机械 | 旋耕机 | 单轴2-2.5m旋耕机 | 河北春耕机械制造有限公司 | 旋耕机 | 1GQNZGK-200 |  | 耕幅:2m;刀轴:单轴 ; | 1GQNZGK-200 结构型式：单轴框架式；耕幅：2000mm；整机外形尺寸（长×宽×高）mm：1130×2315×1135；传动型式：中间齿轮传动；配套拖拉机标定功率范围（kW）：58.8～66.1；配套拖拉机动力输出轴转速（r/min）：720/540；刀辊设计转速（r/min）：265/198；刀辊最大回转半径（mm）：245；刀辊总安装刀数：60把 | 0 | 购机补贴(通用类) | 2022-12-31 00:00:00 | 河北省 | 评阅通过
耕整地机械 | 耕地机械 | 旋耕机 | 单轴2-2.5m旋耕机 | 河北春耕机械制造有限公司 | 旋耕机 | 1GQNZGK-220 |  | 耕幅:2.2m;刀轴:单轴 ; | 1GQNZGK-220 结构型式：单轴框架式；耕幅：2200mm；整机外形尺寸（长×宽×高）mm：1130×2460×1135；传动型式：中间齿轮传动；配套拖拉机标定功率范围（kW）：69.8-73.5；配套拖拉机动力输出轴转速（r/min）：720/540；刀辊设计转速（r/min）：268/198；刀辊最大回转半径（mm）：245；刀辊总安装刀数：64把 | 0 | 购机补贴(通用类) | 2022-12-31 00:00:00 | 河北省 | 评阅通过
耕整地机械 | 耕地机械 | 旋耕机 | 单轴2-2.5m旋耕机 | 河北春耕机械制造有限公司 | 旋耕机 | 1GQNZGK-230 |  | 耕幅:2.3m;刀轴:单轴 ; | 1GQNZGK-230 结构型式：单轴框架式；耕幅：2300mm；整机外形尺寸（长×宽×高）mm：1130×2550×1135；传动型式：中间齿轮传动；配套拖拉机标定功率范围（kW）：69.8-73.5；配套拖拉机动力输出轴转速（r/min）：720/540；刀辊设计转速（r/min）：268/198；刀辊最大回转半径（mm）：245；刀辊总安装刀数：64把 | 0 | 购机补贴(通用类) | 2022-12-31 00:00:00 | 河北省 | 评阅通过
耕整地机械 | 耕地机械 | 旋耕机 | 单轴2-2.5m旋耕机 | 河北春耕机械制造有限公司 | 旋耕机 | 1GQNGK-230 |  | 耕幅:2.3m;刀轴:单轴 ; | 1GQNGK-230 结构型式：单轴框架式；耕幅：2300mm；整机外形尺寸（长×宽×高）mm：1200×2540×1100；传动型式：中间齿轮传动；配套拖拉机标定功率范围（kW）：69.8-73.5；配套拖拉机动力输出轴转速（r/min）：720/540；刀辊设计转速（r/min）：265/198；刀辊最大回转半径（mm）：245；刀辊总安装刀数：64把 | 0 | 购机补贴(通用类) | 2022-12-31 00:00:00 | 河北省 | 评阅通过
耕整地机械 | 耕地机械 | 旋耕机 | 单轴2.5m及以上旋耕机 | 河北春耕机械制造有限公司 | 旋耕机 | 1GQNGK-250 |  | 耕幅:2.5m;刀轴:单轴 ; | 1GQNGK-250 结构型式：单轴框架式；耕幅：2500mm；整机外形尺寸（长×宽×高）mm：1270×2810×1100；传动型式：中间齿轮传动；配套拖拉机标定功率范围（kW）：80.8-88.2；配套拖拉机动力输出轴转速（r/min）：720/540；刀辊设计转速（r/min）：265/198；刀辊最大回转半径（mm）：245；刀辊总安装刀数：68把 | 0 | 购机补贴(通用类) | 2022-12-31 00:00:00 | 河北省 | 评阅通过
耕整地机械 | 耕地机械 | 旋耕机 | 单轴2.5m及以上旋耕机 | 河北春耕机械制造有限公司 | 旋耕机 | 1GQNGK-280 |  | 耕幅:2.8m;刀轴:单轴 ; | 1GQNGK-280 结构型式：单轴框架式；耕幅：2800mm；整机外形尺寸（长×宽×高）mm：1270×3105×1100；传动型式：中间齿轮传动；配套拖拉机标定功率范围（kW）：88.5-95.8；配套拖拉机动力输出轴转速（r/min）：720/540；刀辊设计转速（r/min）：265/198；刀辊最大回转半径（mm）：245；刀辊总安装刀数：80把 | 0 | 购机补贴(通用类) | 2022-12-31 00:00:00 | 河北省 | 评阅通过
耕整地机械 | 耕地机械 | 旋耕机 | 单轴2.5m及以上旋耕机 | 河北春耕机械制造有限公司 | 旋耕机 | 1GQNGK-320 |  | 耕幅:3.2m;刀轴:单轴 ; | 1GQNGK-320 单轴；耕幅：3200mm；结构型式：框架型；整机外形尺寸（长×宽×高）mm：1270×3490×1260；传动型式：中间传动；配套拖拉机标定功率范围（kW）：95.5～139.6；配套拖拉机动力输出轴转速（r/min）：720；刀辊设计转速（r/min）：265；刀辊最大回转半径（mm）：245；刀辊总安装刀数：88把 | 0 | 购机补贴(通用类) | 2024-12-30 00:00:00 | 河北省 | 评阅通过
耕整地机械 | 耕地机械 | 旋耕机 | 单轴2.5m及以上旋耕机 | 河北春耕机械制造有限公司 | 旋耕机 | 1GQNGK-360 |  | 耕幅:3.6m;刀轴:单轴 ; | 1GQNGK-360 单轴；耕幅：3600mm；结构型式：框架型；整机外形尺寸（长×宽×高）mm：1270×3880×1290；传动型式：中间传动；配套拖拉机标定功率范围（kW）：110.3～169.1；配套拖拉机动力输出轴转速（r/min）：720；刀辊设计转速（r/min）：265；刀辊最大回转半径（mm）：245；刀辊总安装刀数：100把 | 0 | 购机补贴(通用类) | 2024-12-30 00:00:00 | 河北省 | 评阅通过
耕整地机械 | 耕地机械 | 旋耕机 | 双轴2-2.5m旋耕机 | 河北春耕机械制造有限公司 | 双轴灭茬旋耕机 | 1GKNSM-230 |  | 耕幅:2.3m;刀轴:双轴 ; | 双轴灭茬旋耕机型号名称:1GKNSM-230，双轴灭茬旋耕机外形尺寸（长×宽×高）(mm):1510×2620×1170，双轴灭茬旋耕机与拖拉机连接方式:三点悬挂，双轴灭茬旋耕机结构型式（圆梁式、框架式）:框架式，双轴灭茬旋耕机最终传动方式旋耕:中间传动，双轴灭茬旋耕机最终传动方式灭茬:中间传动，双轴灭茬旋耕机结构质量(kg):795，双轴灭茬旋耕机作业速度范围(m/s):2-5，双轴灭茬旋耕机工作幅宽(mm):2300，双轴灭茬旋耕机耕深(cm):12-16，双轴灭茬旋耕机刀辊最大回转半径设计转速(r/min):旋耕：286 灭茬：549，双轴灭茬旋耕机刀辊最大回转半径旋耕(mm):245，双轴灭茬旋耕机刀辊最大回转半径灭茬(mm）:150，双轴灭茬旋耕机总安装刀数旋耕（把）：62，双轴灭茬旋耕机总安装刀数灭茬（把）：72，配套拖拉机动力输出轴转速(r/min):720，双轴灭茬旋耕机旋耕刀型号：IT245，双轴灭茬旋耕机灭茬刀型号：PII150，配套拖拉机标定功率范围（kw）：95.6-110.3。 | 0 | 购机补贴(通用类) | 2022-12-31 00:00:00 | 河北省 | 评阅通过
耕整地机械 | 耕地机械 | 旋耕机 | 单轴2.5m及以上旋耕机 | 河北春耕机械制造有限公司 | 旋耕机 | 1GQNGK-300 |  | 耕幅:3m;刀轴:单轴 ; | 1GQNGK-300 结构型式：单轴框架式；耕幅：3000mm；整机外形尺寸（长×宽×高）mm：1270×3315×1100；传动型式：中间齿轮传动；配套拖拉机标定功率范围（kW）：88.5-95.8；配套拖拉机动力输出轴转速（r/min）：720/540；刀辊设计转速（r/min）：265/198；刀辊最大回转半径（mm）：245；刀辊总安装刀数：84把 | 0 | 购机补贴(通用类) | 2022-12-31 00:00:00 | 河北省 | 评阅通过
耕整地机械 | 耕地机械 | 旋耕机 | 双轴2.5m及以上旋耕机 | 河北春耕机械制造有限公司 | 双轴灭茬旋耕机 | 1GKNSM-250 |  | 耕幅:2.5m;刀轴:双轴 ; | 双轴；耕幅：2500mm；结构型式：框架式；整机外形尺寸（长×宽×高）mm：1650×2835×1190；传动型式：中间传动；配套拖拉机标定功率范围（kW）：110.3～132.4；配套拖拉机动力输出轴转速（r/min）：720；双轴灭茬旋耕机刀辊最大回转半径设计转速（r/min）：旋耕：286.灭茬：549；双轴灭茬旋耕机刀辊最大回转半径旋耕（mm）：245；双轴灭茬旋耕机刀辊最大回转半径灭茬（mm）150；刀辊总安装刀数：旋耕：66把，灭茬：80把 | 0 | 购机补贴(通用类) | 2022-12-31 00:00:00 | 河北省 | 评阅通过
耕整地机械 | 耕地机械 | 深松机 | 4-5铲偏柱式、全方位式深松机 | 河北春耕机械制造有限公司 | 深松机 | 1S-250 |  | 深松部件:4个;深松铲结构型式:偏柱式 ;铲间距:750.570mm; | 深松铲数量：4个；结构型式：悬挂式；配套动力范围（kW）：95.6-110.3；工作状态外形尺寸（长×宽×高）mm：2020×2325×1420；工作幅宽（cm）：250；产间距（cm）：中间75，其他57；深松铲结构型式：偏柱式；深松铲排列方式：前2后2；深松耕深（cm）：30-35 | 0 | 购机补贴(通用类) | 2022-12-31 00:00:00 | 河北省 | 评阅通过
耕整地机械 | 耕地机械 | 深松机 | 6铲及以上偏柱式、全方位式深松机 | 河北春耕机械制造有限公司 | 深松机 | 1S-300 |  | 深松部件:6个;深松铲结构型式:偏柱式 ;铲间距:600.475mm; | 深松铲数量：6个；结构型式：悬挂式；配套动力范围（kW）：110.3-132.4；工作状态外形尺寸（长×宽×高）mm：1850×2905×1400；工作幅宽（cm）：300；产间距（cm）：中间60，其他47.5；深松铲结构型式：偏柱式；深松铲排列方式：交错排列；深松耕深（cm）：30-35 | 0 | 购机补贴(通用类) | 2022-12-31 00:00:00 | 河北省 | 评阅通过
耕整地机械 | 耕地机械 | 旋耕机 | 单轴1-1.5m旋耕机 | 河北春耕机械制造有限公司 | 旋耕机 | 1GQN-125 |  | 耕幅:1.3m;刀轴:单轴 ; | 1GQN-125 单轴；耕幅：1300mm；结构型式：框架型；整机外形尺寸（长×宽×高）mm：780×1450×1115；传动型式：中间传动；配套拖拉机标定功率范围（kW）：18.4～22.1；配套拖拉机动力输出轴转速（r/min）：540/720；刀辊设计转速（r/min）：213/285；刀辊最大回转半径（mm）：227；刀辊总安装刀数：28把 | 0 | 购机补贴(通用类) | 2024-12-30 00:00:00 | 河北省 | 评阅通过
耕整地机械 | 耕地机械 | 旋耕机 | 单轴1-1.5m旋耕机 | 河北春耕机械制造有限公司 | 旋耕机 | 1GQN-140 |  | 耕幅:1.45m;刀轴:单轴 ; | 1GQN-140 单轴；耕幅：1450mm；结构型式：框架型；整机外形尺寸（长×宽×高）mm：850×1600×1085；传动型式：中间传动；配套拖拉机标定功率范围（kW）：18.4～22.1；配套拖拉机动力输出轴转速（r/min）：540/720；刀辊设计转速（r/min）：213/285；刀辊最大回转半径（mm）：228；刀辊总安装刀数：32把 | 0 | 购机补贴(通用类) | 2024-12-30 00:00:00 | 河北省 | 评阅通过
耕整地机械 | 耕地机械 | 旋耕机 | 单轴1.5-2m旋耕机 | 河北春耕机械制造有限公司 | 旋耕机 | 1GQN-150 |  | 耕幅:1.56m;刀轴:单轴 ; | 1GQN-150 单轴；耕幅：1560mm；结构型式：框架型；整机外形尺寸（长×宽×高）mm：760×1700×1105；传动型式：中间传动；配套拖拉机标定功率范围（kW）：38.0～47.8；配套拖拉机动力输出轴转速（r/min）：540/720；刀辊设计转速（r/min）：213/285；刀辊最大回转半径（mm）：230；刀辊总安装刀数：36把 | 0 | 购机补贴(通用类) | 2024-12-30 00:00:00 | 河北省 | 评阅通过
耕整地机械 | 耕地机械 | 旋耕机 | 单轴1.5-2m旋耕机 | 河北春耕机械制造有限公司 | 旋耕机 | 1GQN-160 |  | 耕幅:1.6m;刀轴:单轴 ; | 1GQN-160 单轴；耕幅：1600mm；结构型式：框架型；整机外形尺寸（长×宽×高）mm：740×1800×1115；传动型式：中间传动；配套拖拉机标定功率范围（kW）：38.0～47.8；配套拖拉机动力输出轴转速（r/min）：540/720；刀辊设计转速（r/min）：213/285；刀辊最大回转半径（mm）：226；刀辊总安装刀数：40把 | 0 | 购机补贴(通用类) | 2024-12-30 00:00:00 | 河北省 | 评阅通过
耕整地机械 | 耕地机械 | 旋耕机 | 单轴1.5-2m旋耕机 | 河北春耕机械制造有限公司 | 旋耕机 | 1GQN-180 |  | 耕幅:1.92m;刀轴:单轴 ; | 1GQN-180 单轴；耕幅：1920mm；结构型式：框架型；整机外形尺寸（长×宽×高）mm：970×2095×1020；传动型式：中间传动；配套拖拉机标定功率范围（kW）：58.8～66.1；配套拖拉机动力输出轴转速（r/min）：720；刀辊设计转速（r/min）：265；刀辊最大回转半径（mm）：247；刀辊总安装刀数：52把 | 0 | 购机补贴(通用类) | 2024-12-30 00:00:00 | 河北省 | 评阅通过
耕整地机械 | 耕地机械 | 旋耕机 | 单轴2-2.5m旋耕机 | 河北春耕机械制造有限公司 | 旋耕机 | 1GQN-200 |  | 耕幅:2.05m;刀轴:单轴 ; | 1GQN-200 单轴；耕幅：2050mm；结构型式：框架型；整机外形尺寸（长×宽×高）mm：995×2320×1040；传动型式：中间传动；配套拖拉机标定功率范围（kW）：58.8～66.1；配套拖拉机动力输出轴转速（r/min）：720；刀辊设计转速（r/min）：265；刀辊最大回转半径（mm）：252；刀辊总安装刀数：60把 | 0 | 购机补贴(通用类) | 2024-12-30 00:00:00 | 河北省 | 评阅通过
种植施肥机械 | 播种机械 | 精量播种机 | 6-10行机械式精量播种机 | 邢台鑫胜达农业机械制造有限公司 | 玉米精播机 | 2BYF-6 |  | 播种行数:6行;结构型式:机械式 ; | 配套动力范围 kW 29.4～44.1 整机外形尺寸（长×宽×高） mm 1550×3200×1170 作业速度范围 m/s 0.83～1.39 作业小时生产率 hm2/h 0.92～1.07 工作幅宽 cm 270～390 行距 cm 45～65 工作行数 行 6 排种器型式 / 勺轮式；金属材料 排种器数量 个 6 排肥器型式 / 槽轮式；非金属材料 排肥器数量 个 6 排种开沟器型式 / 锄铲式 排种开沟器数量 个 6 排种开沟器深度调节范围 mm 60～80 排肥开沟器型式 / 锄铲式 排肥开沟器数量 个 6 排肥开沟器深度调节范围 mm 60～80 种/肥箱容积 L 25.2×6/201×2 排量调节方式 / 种：档位调节，肥：螺旋调节 播种部分传动方式 / 链传动 地轮型式 / 胶轮 地轮直径 mm 400 地轮高度调节范围 mm 50～80 | 44.1 | 购机补贴(通用类) | 2025-12-29 00:00:00 | 河北省 | 评阅通过
耕整地机械 | 耕地机械 | 旋耕机 | 单轴2-2.5m旋耕机 | 连云港市连发机械有限公司 | 旋耕机 | 1GK-230 |  | 耕幅:2.3m;刀轴:单轴 ; | 结构型式：框架式；整机外形尺寸（长×宽×高）：1100×2640×1130mm；作业速度范围（m/s）：0.56～1.39；工作幅宽（cm）：230；耕深（cm）：≥12；刀轴型式：单轴；刀轴连接型式：接盘式；传动型式：侧边传动；运输方式：普通型；刀辊设计转速（r/min）：199、230（N动=540），265（N动=540）：刀辊最大回转半径（mm）:245;刀辊总安装刀数(把):68;旋耕刀型号:IT245;限深装置型式:限深板;镇压型式:拖板;配套拖拉机标定功率范围(kW):66.2～88.2;配套拖拉机动力输出轴转速(r/min):540、720。 | 0 | 购机补贴(通用类) | 2025-07-30 00:00:00 | 江苏省 | 评阅通过
耕整地机械 | 耕地机械 | 旋耕机 | 单轴2-2.5m旋耕机 | 连云港市连发机械有限公司 | 旋耕机 | 1GK-200 |  | 耕幅:2m;刀轴:单轴 ; | 结构型式：框架式；整机外形尺寸（长×宽×高）：1050×2340×1030mm；作业速度范围（m/s）：0.56～1.39；工作幅宽（cm）：200；耕深（cm）：≥12；刀轴型式：单轴；刀轴连接型式：接盘式；传动型式：侧边传动；运输方式：普通型；刀辊设计转速（r/min）：199、230（N动=540），265（N动=540）：刀辊最大回转半径（mm）:245;刀辊总安装刀数(把):64;旋耕刀型号:IT245;限深装置型式:限深板;镇压型式:拖板;配套拖拉机标定功率范围(kW):51.5～73.5;配套拖拉机动力输出轴转速(r/min):540、720。 | 0 | 购机补贴(通用类) | 2025-07-30 00:00:00 | 江苏省 | 评阅通过
耕整地机械 | 耕地机械 | 旋耕机 | 单轴2.5m及以上旋耕机 | 连云港市连发机械有限公司 | 旋耕机 | 1GK-250 |  | 耕幅:2.5m;刀轴:单轴 ; | 结构型式：框架式；整机外形尺寸（长×宽×高）：1100×2830×1150；作业速度范围（m/s）：0.56～1.39；工作幅宽（cm）：250；耕深（cm）：≥12；刀轴型式：单轴；刀轴连接型式：接盘式；传动型式：侧边传动；运输方式：普通型；刀辊设计转速（r/min）：199、230（N动=540），265（N动=540）：刀辊最大回转半径（mm）:245;刀辊总安装刀数(把):72;旋耕刀型号:IT245;限深装置型式:限深板;镇压型式:拖板;配套拖拉机标定功率范围(kW):73.5～95.6;配套拖拉机动力输出轴转速(r/min):540、720。 | 0 | 购机补贴(通用类) | 2025-07-30 00:00:00 | 江苏省 | 评阅通过
耕整地机械 | 耕地机械 | 旋耕机 | 双轴2-2.5m旋耕机 | 连云港市连发机械有限公司 | 双轴旋耕机 | 1GKM-200 |  | 耕幅:2m;刀轴:双轴 ; | 结构型式：框架式；整机外形尺寸（长×宽×高）：2250×2470×1180mm；作业速度范围（m/s）：0.56～1.39；工作幅宽（cm）：200；耕深（cm）：≥8；刀轴型式：双轴型；刀轴连接型式：接盘式；传动型式：中间传动（前轴）、侧边传动（后轴）；运输方式：普通型；刀辊设计转速（r/min）：前轴：198、265；后轴：320、426；刀辊最大回转半径（mm）：245（前轴）、175（后轴）；刀辊总安装刀数（把）：60（前轴）、72（后轴）；旋耕刀型号：IT245（前轴）、IT175（后轴）；镇压型式：镇压辊；配套拖拉机标定功率范围（kW）：80.8～102.9；配套拖拉机动力输出轴转速（r/min）：540、720。 | 0 | 购机补贴(通用类) | 2025-07-30 00:00:00 | 江苏省 | 评阅通过
耕整地机械 | 耕地机械 | 旋耕机 | 双轴2-2.5m旋耕机 | 连云港市连发机械有限公司 | 双轴旋耕机 | 1GKM-230 |  | 耕幅:2.3m;刀轴:双轴 ; | 结构型式：框架式；整机外形尺寸（长×宽×高）：2250×2670×1180mm；作业速度范围（m/s）：0.56～1.39；工作幅宽（cm）：230；耕深（cm）：≥8；刀轴型式：双轴型；刀轴连接型式：接盘式；传动型式：中间传动（前轴）、侧边传动（后轴）；运输方式：普通型；刀辊设计转速（r/min）：前轴：198、265；后轴：320、426；刀辊最大回转半径（mm）：245（前轴）、175（后轴）；刀辊总安装刀数（把）：64（前轴）、80后轴）；旋耕刀型号：IT245（前轴）、IT175（后轴）；镇压型式：镇压辊；配套拖拉机标定功率范围（kW）：88.2～110.2；配套拖拉机动力输出轴转速（r/min）：540、720。 | 0 | 购机补贴(通用类) | 2025-07-30 00:00:00 | 江苏省 | 评阅通过
耕整地机械 | 耕地机械 | 旋耕机 | 双轴2.5m及以上旋耕机 | 连云港市连发机械有限公司 | 双轴旋耕机 | 1GKM-250 |  | 耕幅:2.5m;刀轴:双轴 ; | 结构型式：框架式；整机外形尺寸（长×宽×高）：2250×2870×1180mm；作业速度范围（m/s）：0.56～1.39；工作幅宽（cm）：250；耕深（cm）：≥8；刀轴型式：双轴型；刀轴连接型式：接盘式；传动型式：中间传动（前轴）、侧边传动（后轴）；运输方式：普通型；刀辊设计转速（r/min）：前轴：198、265；后轴：320、426；刀辊最大回转半径（mm）：245（前轴）、175（后轴）；刀辊总安装刀数（把）：68（前轴）、88后轴）；旋耕刀型号：IT245（前轴）、IT175（后轴）；镇压型式：镇压辊；配套拖拉机标定功率范围（kW）：102.9～132.3；配套拖拉机动力输出轴转速（r/min）：540、720。 | 0 | 购机补贴(通用类) | 2025-07-30 00:00:00 | 江苏省 | 评阅通过
耕整地机械 | 耕地机械 | 旋耕机 | 单轴2.5m及以上旋耕机 | 连云港市连发机械有限公司 | 旋耕机 | 1GKN-300S |  | 耕幅:3m;刀轴:单轴 ; | 结构型式：框架式；配套功率(kW)：58.8-73.5；配套动力输出轴转速（r/min）：540，720；外形尺寸：1120×3350×1350㎜；结构质量（kg）：580；理论前进速度（㎞/h）：2.5-6.5；幅宽(cm)：300；耕深（㎝）：旱耕12-16，水耕14-18；传动方式：中间齿轮传动，与拖拉机连接方式：标准三点悬挂，刀辊转速（r/min）：200,230,199,235，265,228，刀辊最大回转半径（㎜）：245，总安装刀数量(把)：78；旋耕刀型号：IT245。 | 0 | 购机补贴(通用类) | 2021-12-31 00:00:00 | 江苏省 | 评阅通过
耕整地机械 | 耕地机械 | 深松机 | 4-5铲凿铲式深松机 | 连云港市连发机械有限公司 | 深松机 | 1S-4 |  | 深松部件:4个;深松铲结构型式:凿铲式 ;铲间距:500mm; | 结构型式：悬挂式，震动方式：非振动式；工作状态外形尺寸：830×2500×1230㎜；工作幅宽(cm)：190㎝；铲间距（㎝）：50；深松铲结构型式：凿形铲；深松铲排列方式：对称排列；深松铲数量（个）：4；深松深度（㎝）：≥30，土壤扰动系数：≥25%，土壤蓬松度：10%-40%，整地深度（㎝）：≥8 | 0 | 购机补贴(通用类) | 2022-12-31 00:00:00 | 江苏省 | 评阅通过
耕整地机械 | 耕地机械 | 深松机 | 6铲及以上凿铲式深松机 | 连云港市连发机械有限公司 | 深松机 | 1S-6 |  | 深松部件:6个;深松铲结构型式:凿铲式 ;铲间距:500mm; | 配套动力范围（kW）：110.2-132.3；工作状态外形尺寸（长×宽×高)mm：1300×3300×1230；结构质量（kg）：500；深松铲结构型式：凿形铲；深松铲排列方式：对称排列；深松铲数量（个）：6；铲间距（㎝）：50；工作幅宽(cm)：290㎝；深松深度（㎝）：≥30，整地深度（㎝）：≥8；结构型式：悬挂式，震动方式：非振动式； | 0 | 购机补贴(通用类) | 2022-12-31 00:00:00 | 江苏省 | 评阅通过
耕整地机械 | 耕地机械 | 深松机 | 4-5铲凿铲式深松机 | 连云港市连发机械有限公司 | 深松机 | 1S-180 |  | 深松部件:4个;深松铲结构型式:凿铲式 ;铲间距:450mm; | 结构型式：悬挂式，振动方式：非振动式；配套功率(kW)：51.4-69.9；外形尺寸：1300×2520×1280㎜；作业速度（㎞/h）：2.5-6.0；作业小时生产率（h㎡/h）：0.32-0.76；工作幅宽(cm)：180㎝；铲间距（㎝）：45；深松铲结构型式：单柱、凿形铲带翼；深松铲排列方式：两行交错；深松铲数量（个）：4；深松耕深（㎝）：≥30。 | 0 | 购机补贴(通用类) | 2024-12-30 00:00:00 | 江苏省 | 评阅通过
耕整地机械 | 耕地机械 | 深松机 | 4-5铲凿铲式深松机 | 连云港市连发机械有限公司 | 深松整地联合作业机 | 1SZL-200 |  | 深松部件:4个;深松铲结构型式:凿铲式 ;铲间距:500mm; | 结构型式：悬挂式；振动方式：非振动式；配套动力范围：69.8～88.2kW；整机外形尺寸（长×宽×高）：1810×2360×1410mm；作业速度：2.5～6.5km/h；作业小时生产率：0.35～0.53h㎡/h；铲间距：50cm；工作幅宽：200cm；深松铲结构型式：单柱、凿形铲带翼；深松铲排列方式：两行交错；深松铲数量：4个；深松深度：25～40cm；整地深度：≥8㎝；旋耕刀型号：IT245；旋耕刀辊设计转速（r/min）：220、230（N动=540）；228、265（N动=720）；旋耕刀总安装刀数：58把；旋耕刀轴传动方式：中间传动；旋耕刀辊最大回转半径：245mm；整地机构型式：框架式旋耕机。 | 0 | 购机补贴(通用类) | 2024-12-30 00:00:00 | 江苏省 | 评阅通过
耕整地机械 | 耕地机械 | 旋耕机 | 单轴2-2.5m旋耕机 | 连云港市连发机械有限公司 | 旋耕机 | 1GQN-200S |  | 耕幅:2m;刀轴:单轴 ; | 结构型式：框架式；外形尺寸：1020×2300×1160㎜；作业速度范围（m/s）：0.69-1.81；工作幅宽(cm)：200；耕深（㎝）：旱耕12-16，水耕14-18；刀轴型式：单轴型；传动方式：中间传动，刀辊设计转速（r/min）：200,230,235/226,265,295（540/720），刀辊最大回转半径（㎜）：245，总安装刀数(把)：58；旋耕刀型号：IT245；配套功率(kW)：40.5-47.8；配套动力输出轴转速（r/min）：540、720。 | 0 | 购机补贴(通用类) | 2025-12-30 00:00:00 | 江苏省 | 评阅通过
耕整地机械 | 耕地机械 | 旋耕机 | 单轴1.5-2m旋耕机 | 连云港市连发机械有限公司 | 旋耕机 | 1GQN-180S |  | 耕幅:1.8m;刀轴:单轴 ; | 结构型式：框架式；外形尺寸：1020×2060×1160㎜；作业速度范围（m/s）：0.69-1.81；工作幅宽(cm)：180；耕深（㎝）：旱耕12-16，水耕14-18；刀轴型式：单轴型；传动方式：中间传动，刀辊设计转速（r/min）：200,230,235/226,265,295（540/720），刀辊最大回转半径（㎜）：245，刀辊总安装刀数(把)：50；旋耕刀型号：IT245；配套功率(kW)：36.8-44.1；配套动力输出轴转速（r/min）：540、720。 | 0 | 购机补贴(通用类) | 2025-12-30 00:00:00 | 江苏省 | 评阅通过
耕整地机械 | 耕地机械 | 旋耕机 | 单轴2-2.5m旋耕机 | 连云港市连发机械有限公司 | 水旱两用旋耕机 | 1GKND-230 |  | 耕幅:2.3m;刀轴:单轴 ; | 结构型式：框架式；外形尺寸（长×宽×高)mm：1400×2560×1152；配套功率(kW)：44.1-51.5；结构质量（kg）：460；工作幅宽(cm)：230㎝；传动方式：中间齿轮传动；总安装刀数量(把)：72/66（水田/旱田）；旋耕刀型号：IT245，与拖拉机连接方式：三点悬挂。 | 0 | 购机补贴(通用类) | 2021-12-31 00:00:00 | 江苏省 | 评阅通过
动力机械 | 拖拉机 | 轮式拖拉机 | 200马力及以上四轮驱动拖拉机 | 沃得农机（沈阳）有限公司 | 轮式拖拉机 | WG2404 |  | 功率:240马力;驱动方式:四轮驱动 ;最小使用比质量:43.63kg/kW; | 标定功率：240马力（176.5kW）；驱动方式：四轮驱动；最小使用质量(kg)：7700（后轮单胎）/8000（后轮双胎）；最小使用比质量（kg/kW）：43.63（后轮单胎）/45.33（后轮双胎）；配套发动机型号：一拖LR6M3LR22/1765（国Ⅲ排放标准）；标定转速(r/min)：2200；外廓尺寸（长×宽×高）（mm）：5510×2665（后轮单胎）/3600（后轮双胎）×3140（至驾驶室顶）；轴距或履带接地长（mm）：2860；发动机与主离合器联接方式：直联；轮胎型号（前轮/后轮）：（460/85R30）/（650/70R42）（单胎）、16.9-28/20.8-38（双胎）。 | 176.5 | 购机补贴(通用类) | 2026-05-05 00:00:00 | 辽宁省 | 评阅通过 |  | SAM2020039 | 南京赛姆认证科技发展有限公司 | YH2020WJ01366 | 江苏沿海农业机械检测有限公司
动力机械 | 拖拉机 | 轮式拖拉机 | 200马力及以上四轮驱动拖拉机 | 沃得农机（沈阳）有限公司 | 轮式拖拉机 | WG2204 |  | 功率:220马力;驱动方式:四轮驱动 ;最小使用比质量:44.75kg/kW; | 标定功率：220马力（162kW）；驱动方式：四轮驱动；最小使用质量(kg)：7250（后轮单胎）/7550（后轮双胎）；最小使用比质量（kg/kW）：44.75（后轮单胎）/46.6（后轮双胎）；配套发动机型号：一拖LR6M3LR22/1620（国Ⅲ排放标准）；标定转速(r/min)：2200；外廓尺寸（长×宽×高）（mm）：5510×2665（后轮单胎）/3600（后轮双胎）×3140（至驾驶室顶）；轴距或履带接地长（mm）：2860；发动机与主离合器联接方式：直联；轮胎型号（前轮/后轮）：（460/85R30）/（650/70R42）（单胎）、16.9-28/20.8-38（双胎）。 | 162 | 购机补贴(通用类) | 2026-05-05 00:00:00 | 辽宁省 | 评阅通过 |  | SAM2020039 | 南京赛姆认证科技发展有限公司 | YH2020WJ01366 | 江苏沿海农业机械检测有限公司
动力机械 | 拖拉机 | 轮式拖拉机 | 200马力及以上四轮驱动拖拉机 | 沃得农机（沈阳）有限公司 | 轮式拖拉机 | WG2004 |  | 功率:200马力;驱动方式:四轮驱动 ;最小使用比质量:49.15kg/kW; | 标定功率：200马力（147.5kW）；驱动方式：四轮驱动；最小使用质量(kg)：7250（后轮单胎）/7550（后轮双胎）；最小使用比质量（kg/kW）：49.15（后轮单胎）/51.18（后轮双胎）；配套发动机型号：一拖LR6M3LR23/1475（国Ⅲ排放标准）；标定转速(r/min)：2300；外廓尺寸（长×宽×高）（mm）：5510×2665（后轮单胎）/3600（后轮双胎）×3140（至驾驶室顶）；轴距或履带接地长（mm）：2860；发动机与主离合器联接方式：直联；轮胎型号（前轮/后轮）：（460/85R30）/（650/70R42）（单胎）、16.9-28/20.8-38（双胎）。 | 147.5 | 购机补贴(通用类) | 2026-05-05 00:00:00 | 辽宁省 | 评阅通过 |  | SAM2020039 | 南京赛姆认证科技发展有限公司 | YH2020WJ01366 | 江苏沿海农业机械检测有限公司
耕整地机械 | 耕地机械 | 深松机 | 6铲及以上凿铲式深松机 | 河北沃田机械制造有限公司 | 深松机 | 1S-350 |  | 深松部件:7个;深松铲结构型式:凿铲式 ;铲间距:500mm; | 外形尺寸（长X宽X高）1350x3180x1375mm；结构质量：480kg；深松铲结构形式：凿式；配套动力：95.6~154.4kw；工作铲数7个；工作幅宽：350cm；铲间距：50cm。 | 0 | 购机补贴(通用类) | 2025-12-29 00:00:00 | 河北省 | 评阅通过
耕整地机械 | 耕地机械 | 深松机 | 4-5铲凿铲式深松机 | 河北沃田机械制造有限公司 | 深松机 | 1S-140 |  | 深松部件:4个;深松铲结构型式:凿铲式 ;铲间距:350mm; | 外形尺寸（长X宽X高）3100x1440x1410mm；结构质量：345kg；深松铲结构形式：凿式；配套动力：73.5~88.2kw；工作铲数4个；工作幅宽：140cm；铲间距：35cm。 | 0 | 购机补贴(通用类) | 2025-12-29 00:00:00 | 河北省 | 评阅通过
动力机械 | 拖拉机 | 轮式拖拉机 | 200马力及以上四轮驱动拖拉机 | 徐州凯尔农业装备股份有限公司 | 轮式拖拉机 | KAT2404-A1 |  | 功率:240马力;驱动方式:四轮驱动 ;最小使用比质量:52kg/kW; | 功率(马力):240马力;驱动方式:四轮驱动 ;动力换挡、动力换向:否 ;配置单胎最小使用质量:9200kg;配置单胎最小使用比质量（kg/kw)52；发动机型号： SC9DF280G3；发动机生产厂：上海柴油机股份有限公司； 气缸数：6； 发动机标定功率（kw）：177; 发动机标定转速(r/min): 2200; 排放标准：第三阶段。外廓尺寸（长*宽*高mm）：5890×2890×3380(驾驶室顶)； 轴距(mm);3050 ； 常用轮距(前轮/后轮)(mm) :2160/2236；最小使用质量（kg）：9200； 标准配重(前/后)（kg）1000/0 ； 挡位数（前进/倒退/爬行）： 16/4/0； 主变速档位数*副变速挡位数/其他挡位数:4+1*4/0； 发动机与主离合器联接方式： 直联式 ；翻倾防护装置（驾驶室或安全框架）型式：简易驾驶室; 转向系型式：全液压； 传动系变速箱型式:机械空间组成式；主变速箱换挡方式: 机械有级挡； 副变速箱换挡方式:机械有级挡；轮胎型号（前轮/后轮）：600/70R30/650/85R38 。选装配置: 前后轮胎：1、16.9-30R1;20.8-42R1。2、16.9R30;20.8R42。3、600/70R30;710/70R42。液压输出组数：5或6。 | 177 | 购机补贴(通用类) | 2026-03-29 00:00:00 | 江苏省 | 评阅通过 |  | FH21GW0181 | 国家拖拉机质量监督检验中心 | YH2020WJ01364 | 江苏沿海农业机械检测有限公司
种植施肥机械 | 播种机械 | 免耕播种机 | 2-3行牵引式免耕穴播机 | 星光玉龙机械（湖北）有限公司 | 免耕施肥播种机 | 2BMQ-2 |  | 播种行数:2行;排种器型式:精量排种器 ;型式:牵引式 ; | 结构型式:牵引式 ,配套动力范围:26-37kW ,整机外形尺寸:（长×宽×高）3100×1880×1800mm ,作业速度范围:8-10km/h ,作业小时生产率:1.1-1.4 hm２/h ,行距:420-700mm ,工作行数:2行 ,作业幅宽 :420-700mm ,排种器型式:气力式 非金属材料 ,排种器数量 :2个 ,排种器驱动方式:风力,排肥器型式:外槽轮,排肥器数量:2个 ,排肥器驱动方式:机械式,种/肥箱容积;种箱：30 口肥箱:20 底肥箱：300L ,种/肥排量调节方式;机械式,传动机构型式:地轮动、摩擦轮、链轮、链条传动,开沟器数量 :2个 ,开沟器深度调节范围:30-80mm ,地轮型式:充气橡胶轮胎,地轮直径:750mm ,地轮高度调节范围:0-350mm ,破茬清垄工作部件型式:波纹圆盘+拨草轮,风机型式:汽油机驱动机,风机叶轮直径:300mm ,覆土器型式:橡胶轮,镇压器型式:V型对置宽、窄空心橡胶轮 | 0 | 购机补贴(通用类) | 2025-12-23 00:00:00 | 湖北省 | 评阅通过
种植施肥机械 | 播种机械 | 免耕播种机 | 2-3行牵引式免耕穴播机 | 星光玉龙机械（湖北）有限公司 | 免耕施肥播种机 | 2BMZ-2 |  | 播种行数:2行;排种器型式:精量排种器 ;型式:牵引式 ; | 结构型式：牵引式，配套动力范围：26-37kW ，整机外形尺寸（长×宽×高）：3100×1880×1800mm ，作业速度范围 ：8-10 km/h ，作业小时生产率：1.1-1.4hm２/h ，行距：420-700mm ，工作行数：2行 ，作业幅宽：420-700mm ，排种器型式：指夹式 非金属材料 ,种器数量：2个 ，排种器驱动方式：机械式，排肥器型式：外槽轮，排肥器数量 ：2个 ，排肥器驱动方式：机械式，种/肥箱容积：种箱：30 口肥箱:20 底肥箱：300 L ，种/肥排量调节方式：机械式，传动机构型式：地轮驱动、摩擦轮、链轮、链条传动，开沟器型式：双圆盘，开沟器数量：2个 ，开沟器深度调节范围：30-80mm ，地轮型式：充气橡胶轮胎，地轮直径：750mm ，地轮高度调节范围：0-350mm ，破茬清垄工作部件型式：波纹圆盘+拨草轮，覆土器型式：橡胶轮，镇压器型式：V型对置宽、窄空心橡胶轮 | 0 | 购机补贴(通用类) | 2025-12-23 00:00:00 | 湖北省 | 评阅通过
动力机械 | 拖拉机 | 轮式拖拉机 | 140-160马力四轮驱动拖拉机 | 潍坊市盛尔特机械科技有限公司 | 轮式拖拉机 | GD1404 |  | 功率:140马力;驱动方式:四轮驱动 ;最小使用比质量:48.98kg/kW; | 标定功率：102.9kw；最小使用质量:5040kg；驱动方式：四轮驱动； | 102.9 | 购机补贴(通用类) | 2026-06-29 00:00:00 | 山东省 | 评阅通过 |  | SJ21FH3037 | 湖北省三智农业机械检测有限公司 | YH2020WJ01149 | 江苏沿海农业机械检测有限公司
动力机械 | 拖拉机 | 轮式拖拉机 | 160-180马力四轮驱动拖拉机 | 潍坊市盛尔特机械科技有限公司 | 轮式拖拉机 | GD1604 |  | 功率:160马力;驱动方式:四轮驱动 ;最小使用比质量:45.07kg/kW; | 标定功率：117.6kw；最小使用质量:5300kg；驱动方式：四轮驱动； | 117.6 | 购机补贴(通用类) | 2026-06-29 00:00:00 | 山东省 | 评阅通过 |  | SJ21FH3037 | 湖北省三智农业机械检测有限公司 | YH2020WJ01149 | 江苏沿海农业机械检测有限公司
动力机械 | 拖拉机 | 轮式拖拉机 | 160-180马力四轮驱动拖拉机 | 潍坊市盛尔特机械科技有限公司 | 轮式拖拉机 | GF1604 |  | 功率:160马力;驱动方式:四轮驱动 ;最小使用比质量:51.87kg/kW; | 标定功率：117.6kw；最小使用质量:6100kg；驱动方式：四轮驱动； | 117.6 | 购机补贴(通用类) | 2026-06-29 00:00:00 | 山东省 | 评阅通过 |  | SJ21FH3037 | 湖北省三智农业机械检测有限公司 | YH2020WJ01150 | 江苏沿海农业机械检测有限公司
动力机械 | 拖拉机 | 轮式拖拉机 | 180-200马力四轮驱动拖拉机 | 潍坊市盛尔特机械科技有限公司 | 轮式拖拉机 | GF1804 |  | 功率:180马力;驱动方式:四轮驱动 ;最小使用比质量:46.83kg/kW; | 标定功率：132.4kw；最小使用质量:6200kg；驱动方式：四轮驱动； | 132.4 | 购机补贴(通用类) | 2026-06-29 00:00:00 | 山东省 | 评阅通过 |  | SJ21FH3037 | 湖北省三智农业机械检测有限公司 | YH2020WJ01150 | 江苏沿海农业机械检测有限公司
动力机械 | 拖拉机 | 轮式拖拉机 | 200马力及以上四轮驱动拖拉机 | 潍坊市盛尔特机械科技有限公司 | 轮式拖拉机 | GF2004 |  | 功率:200马力;驱动方式:四轮驱动 ;最小使用比质量:43.88kg/kW; | 标定功率：147kw；最小使用质量:6450kg；驱动方式：四轮驱动； | 147 | 购机补贴(通用类) | 2026-06-29 00:00:00 | 山东省 | 评阅通过 |  | SJ21FH3037 | 湖北省三智农业机械检测有限公司 | YH2020WJ01150 | 江苏沿海农业机械检测有限公司
动力机械 | 拖拉机 | 轮式拖拉机 | 140-160马力四轮驱动拖拉机 | 潍坊红柳机械开发有限公司 | 轮式拖拉机 | 1504 |  | 功率:150马力;驱动方式:四轮驱动 ;最小使用比质量:47.75kg/kW; | 外廓尺寸：5200×2260×3250； 最小使用质量：5300kg 驱动型式：四轮驱动； 功率：110.3kw（150马力）； 排放标准：国三。 | 110.3 | 购机补贴(通用类) | 2024-12-30 00:00:00 | 山东省 | 评阅通过 |  | W201507077 | 山东省农业机械产品质量监督检验站 | W201401038-II | 山东省农业机械产品质量监督检验站
动力机械 | 拖拉机 | 轮式拖拉机 | 180-200马力四轮驱动拖拉机 | 潍坊红柳机械开发有限公司 | 轮式拖拉机 | 1854 |  | 功率:185马力;驱动方式:四轮驱动 ;最小使用比质量:47.64kg/kW; | 外廓尺寸：5350×2500×3100（选装后双轮5350×3400×3100）； 最小使用质量：6655kg（后双轮：7330kg） 驱动型式：四轮驱动； 功率：136kw（185马力）； 排放标准：国三。 | 139.7 | 购机补贴(通用类) | 2021-12-31 00:00:00 | 山东省 | 评阅通过 |  | W201604007 | 山东省农业机械产品质量监督检验站 | No201601189 | 江苏省农业机械试验鉴定站
动力机械 | 拖拉机 | 轮式拖拉机 | 180-200马力四轮驱动拖拉机 | 徐州凯尔农业装备股份有限公司 | 轮式拖拉机 | KAT1804-D1 |  | 功率:180马力;驱动方式:四轮驱动 ;最小使用比质量:44.15kg/kW; | 功率(马力):180马力;驱动方式:四轮驱动 ;动力换挡、动力换向:否 ;配置单胎最小使用质量（kg）：5850kg;配置单胎最小使用比质量（kg/kw)：44.15；发动机型号：WP6G180E330；制造商：潍柴（潍坊）中型柴油机有限公司；气缸数：6缸；功率：132.5kW；标定转速：2200r/min；排放阶段：国3.选装发动机型号：YCA07200-T301;制造商：广西玉柴机器股份有限公司；气缸数：6缸；功率：132.4kW；标定转速：2200r/min；排放阶段：国3.外廓尺寸（长*宽*高mm）：5175×2300×3070(驾驶室顶)； 轴距(mm);2688 ； 常用轮距(前轮/后轮)(mm) :前轮1874，后轮1830；最小使用质量(kg)：5850； 标准配重(前/后)（kg）500/0； 挡位数（前进/倒退/爬行）： 16/4/0； 主变速档位数*副变速挡位数/其他挡位数:4+1*4/0； 发动机与主离合器联接方式： 直联式 ；翻倾防护装置（驾驶室或安全框架）型式：简易驾驶室; 转向系型式：全液压；传动系变速箱型式:机械空间组成式；主变速箱换挡方式: 机械有级挡; 副变速箱换挡方式:机械有级挡; 轮胎规格（前轮/后轮）：14.9-28/18.4-38 。选装配置: 动力输出轴标准转速：540/720;720/1000;720/860。 | 132.5 | 购机补贴(通用类) | 2026-03-29 00:00:00 | 江苏省 | 评阅通过 |  | FH21GW0181 | 国家拖拉机质量监督检验中心 | 201801158 | 江苏省农业机械试验鉴定站
动力机械 | 拖拉机 | 轮式拖拉机 | 200马力及以上四轮驱动拖拉机 | 徐州凯尔农业装备股份有限公司 | 轮式拖拉机 | KAT2004-C1 |  | 功率:200马力;驱动方式:四轮驱动 ;最小使用比质量:43.7kg/kW; | 功率(马力):200马力;驱动方式:四轮驱动 ;动力换挡、动力换向:否 ;配置单胎最小使用质量:6430kg;配置单胎最小使用比质量（kg/kw)：43.7;发动机型号：WP6G200E330 ； 发动机生产厂：潍柴（潍坊）中型柴油机有限公司 ; 气缸数：6； 发动机标定功率（kw）：147; 发动机标定转速(r/min): 2200; 排放标准：国3。外廓尺寸（长*宽*高mm）：5640×2300×3070(驾驶室顶)； 轴距(mm);2688 ； 常用轮距(前轮/后轮)(mm) :前轮1874后轮1830；最小使用质量（kg）：6430 ； 标准配重(前/后)（kg）400/0； 挡位数（前进/倒退/爬行）： 16/4/0； 主变速档位数*副变速挡位数/其他挡位数:4+1*4/0； 发动机与主离合器联接方式： 直联式 ；翻倾防护装置（驾驶室或安全框架）型式：封闭驾驶室; 转向系型式： 全液压； 传动系变速箱型式:机械空间组成式；主变速箱换挡方式: 机械有级挡; 副变速箱换挡方式:机械有级挡; 轮胎规格（前轮/后轮）：14.9-28/20.8-38 。选装配置: 前后轮胎：1、14.9-28/18.4-38 ，2、420/70R28;580/70R38。液压输出组数：4。爬行挡（前进/后退）：32/8。 动力输出轴标准转速：540/720;720/1000;720/860。 | 147 | 购机补贴(通用类) | 2026-03-29 00:00:00 | 江苏省 | 评阅通过 |  | FH21GW0181 | 国家拖拉机质量监督检验中心 | 201901286 | 江苏省农业机械试验鉴定站
动力机械 | 拖拉机 | 轮式拖拉机 | 200马力及以上四轮驱动拖拉机 | 徐州凯尔农业装备股份有限公司 | 轮式拖拉机 | KAT2204-A2 |  | 功率:220马力;驱动方式:四轮驱动 ;最小使用比质量:48.15kg/kW; | 功率(马力):220马力;驱动方式:四轮驱动 ;动力换挡、动力换向:否 ;配置单胎最小使用质量:7800kg;配置单胎最小使用比质量（kg/kw)：48.15；发动机型号： SC9DK240G3；发动机生产厂：上海柴油机股份有限公司； 气缸数：6； 发动机标定功率（kw）：162; 发动机标定转速(r/min): 2200; 排放标准：第三阶段。外廓尺寸（长*宽*高mm）：5675×2385(双胎：宽3720)×3100(驾驶室顶)； 轴距(mm);2880 ； 常用轮距(前轮/后轮)(mm) :前轮：1910后轮1860双胎2525；最小使用质量（kg）：7800 ； 标准配重(前/后)（kg）900/0(含前轮200) ； 挡位数（前进/倒退/爬行）： 16/4/0； 主变速档位数*副变速挡位数/其他挡位数:4+1*4/0； 发动机与主离合器联接方式： 直联式 ；翻倾防护装置（驾驶室或安全框架）型式：简易驾驶室; 转向系型式：全液压； 传动系变速箱型式:机械空间组成式；主变速箱换挡方式: 机械有级挡； 副变速箱换挡方式:机械有级挡；轮胎型号（前轮/后轮）：16.9-28/20.8-38 。选装配置: 前后轮胎：1、480/70R28;580/70R38，2、540/65R28;650/65R38。液压输出组数：4。 动力输出轴标准转速：540/720;720/1000;720/860。 | 162 | 购机补贴(通用类) | 2026-03-29 00:00:00 | 江苏省 | 评阅通过 |  | FH21GW0181 | 国家拖拉机质量监督检验中心 | 201901287 | 江苏省农业机械试验鉴定站
动力机械 | 拖拉机 | 轮式拖拉机 | 200马力及以上四轮驱动拖拉机 | 徐州凯尔农业装备股份有限公司 | 轮式拖拉机 | KAT2204-C |  | 功率:220马力;驱动方式:四轮驱动 ;最小使用比质量:43.83kg/kW; | 功率(马力):220马力;驱动方式:四轮驱动 ;动力换挡、动力换向:否 ;配置单胎最小使用质量:7100kg;配置单胎最小使用比质量（kg/kw)：43.83；发动机型号:WP6G220E330;制造商:潍柴(潍坊)中型柴油机有限公司;气缸数:6缸;功率：162KW;发动机标定转速：2200r/min;排放阶段:国3。整机外廓尺寸(长×宽×高)mm:5730×2385(双胎：3530)×3070(驾驶室顶)；轴距或履带接地长mm:2688;常用轮距(前轮/后轮)或轨距mm:前轮：1874后轮1860双胎2525；轮距(前轮/后轮)调整方式:/;整机最小使用质量kg：7100:标准配重(前/后)kg:400/0;档位数(前进/倒退):16/4;主变速档位数*副变速挡位数/其他挡位数:4+1*4/0； 发动机与主离合器联接方式： 直联式 ；翻倾防护装置（驾驶室或安全框架）型式：简易驾驶室; 转向系型式：全液压； 传动系变速箱型式:机械空间组成式；主变速箱换挡方式: 机械有级挡； 副变速箱换挡方式:机械有级挡；轮胎型号（前轮/后轮）：14.9-28/20.8-38 。选装配置: 前后轮胎：1、14.9-26/18.4-38 ，2、420/70R28;580/70R38。液压输出组数：4。爬行挡（前进/后退）：32/8。 动力输出轴标准转速：540/720;720/1000;720/860。 | 162 | 购机补贴(通用类) | 2026-03-29 00:00:00 | 江苏省 | 评阅通过 |  | FH21GW0181 | 国家拖拉机质量监督检验中心 | 201801159 | 江苏省农业机械试验鉴定站
动力机械 | 拖拉机 | 轮式拖拉机 | 200马力及以上四轮驱动拖拉机 | 徐州凯尔农业装备股份有限公司 | 轮式拖拉机 | KAT2804-A1 |  | 功率:280马力;驱动方式:四轮驱动 ;最小使用比质量:44.7kg/kW; | 功率(马力):280马力;驱动方式:四轮驱动 ;动力换挡、动力换向:否 ;配置单胎最小使用质量（kg）：9200kg;配置单胎最小使用比质量（kg/kw)：44.7；发动机型号： SC9DF320G3；发动机生产厂：上海柴油机股份有限公司； 气缸数：6； 发动机标定功率（kw）：206; 发动机标定转速(r/min): 2200; 排放标准：第三阶段。外廓尺寸（长*宽*高mm）：5890×2890×3380(驾驶室顶)； 轴距(mm);3050 ； 常用轮距(前轮/后轮)(mm) :2160/2360；最小使用质量（kg）9200； 标准配重(前/后)（kg）1000/0 ； 挡位数（前进/倒退/爬行： 16/4/0； 主变速档位数*副变速挡位数/其他挡位数:4+1*4/0； 发动机与主离合器联接方式： 直联式 ；翻倾防护装置（驾驶室或安全框架）型式：简易驾驶室; 转向系型式：全液压； 传动系变速箱型式:机械空间组成式；主变速箱换挡方式: 机械有级挡； 副变速箱换挡方式:机械有级挡；轮胎型号（前轮/后轮）：600/70R30/650/85R38 。选装配置: 前后轮胎：1、16.9-30R1;20.8-42R1。2、16.9R30;20.8R42。3、600/70R30;710/70R42。液压输出组数：5或6。 | 206 | 购机补贴(通用类) | 2026-03-29 00:00:00 | 江苏省 | 评阅通过 |  | FH21GW0181 | 国家拖拉机质量监督检验中心 | YH2020WJ01364 | 江苏沿海农业机械检测有限公司
动力机械 | 拖拉机 | 轮式拖拉机 | 200马力及以上四轮驱动拖拉机 | 徐州凯尔农业装备股份有限公司 | 轮式拖拉机 | KAT2604-A1 |  | 功率:260马力;驱动方式:四轮驱动 ;最小使用比质量:48kg/kW; | 功率(马力):260马力;驱动方式:四轮驱动 ;动力换挡、动力换向:否 ;配置单胎最小使用质量（kg）：9200kg;配置单胎最小使用比质量（kg/kw)：48；发动机型号： SC9DF300G3；发动机生产厂：上海柴油机股份有限公司； 气缸数：6； 发动机标定功率（kw）：191.5; 发动机标定转速(r/min): 2200; 排放标准：第三阶段。外廓尺寸（长*宽*高mm）：5890×2890×3380(驾驶室顶)； 轴距(mm);3050 ； 常用轮距(前轮/后轮)(mm) :2160/2236；最小使用质量（kg）9200；标准配重(前/后)（kg）1000/0 ； 挡位数（前进/倒退/爬行）： 16/4/0； 主变速档位数*副变速挡位数/其他挡位数:4+1*4/0； 发动机与主离合器联接方式： 直联式 ；翻倾防护装置（驾驶室或安全框架）型式：简易驾驶室; 转向系型式：全液压； 传动系变速箱型式:机械空间组成式；主变速箱换挡方式: 机械有级挡； 副变速箱换挡方式:机械有级挡；轮胎型号（前轮/后轮）：600/70R30/650/85R38 。选装配置: 前后轮胎：1、16.9-30R1;20.8-42R1。2、16.9R30;20.8R42。3、600/70R30;710/70R42。液压输出组数：5或6。 | 191.5 | 购机补贴(通用类) | 2026-03-29 00:00:00 | 江苏省 | 评阅通过 |  | FH21GW0181 | 国家拖拉机质量监督检验中心 | YH2020WJ01364 | 江苏沿海农业机械检测有限公司
动力机械 | 拖拉机 | 轮式拖拉机 | 200马力及以上四轮驱动拖拉机 | 徐州凯尔农业装备股份有限公司 | 轮式拖拉机 | KAT2404-A2 |  | 功率:240马力;驱动方式:四轮驱动 ;最小使用比质量:44.35kg/kW; | 功率(马力):240马力;驱动方式:四轮驱动 ;动力换挡、动力换向:否 ;配置单胎最小使用质量:7850kg;配置单胎最小使用比质量（kg/kw)：44.35；发动机型号： SC9DK250G3；发动机生产厂：上海柴油机股份有限公司； 气缸数：6； 发动机标定功率（kw）：177; 发动机标定转速(r/min): 2200; 排放标准：第三阶段。外廓尺寸（长*宽*高mm）：5675×2385(双胎：宽3720)×3100(驾驶室顶)； 轴距(mm);2880 ； 常用轮距(前轮/后轮)(mm) :前轮：1910后轮1860双胎2525； 标准配重(前/后)（kg）900/400(含前轮200/后轮400) ； 挡位数（前进/倒退/爬行）： 16/4/0； 主变速档位数*副变速挡位数/其他挡位数:4+1*4/0； 发动机与主离合器联接方式： 直联式 ；翻倾防护装置（驾驶室或安全框架）型式：简易驾驶室; 转向系型式：全液压；传动系变速箱型式:机械空间组成式；主变速箱换挡方式: 机械有级挡； 副变速箱换挡方式:机械有级挡；轮胎型号（前轮/后轮）：16.9-28/20.8-38 。选装配置: 前后轮胎：1、480/70R28;580/70R38，2、540/65R28;650/65R38。液压输出组数：4。 动力输出轴标准转速：540/720;720/1000;720/860。 | 177 | 购机补贴(通用类) | 2026-03-29 00:00:00 | 江苏省 | 评阅通过 |  | FH21GW0181 | 国家拖拉机质量监督检验中心 | 201901287 | 江苏省农业机械试验鉴定站
动力机械 | 拖拉机 | 轮式拖拉机 | 200马力及以上四轮驱动拖拉机 | 徐州凯尔农业装备股份有限公司 | 轮式拖拉机 | KAT3004-A1 |  | 功率:300马力;驱动方式:四轮驱动 ;最小使用比质量:43.67kg/kW; | 功率(马力):300马力;驱动方式:四轮驱动 ;动力换挡、动力换向:否 ;配置单胎最小使用质量（kg）：9650kg;配置单胎最小使用比质量（kg/kw)：43.67；发动机型号： SC9DF340G3；发动机生产厂：上海柴油机股份有限公司； 气缸数：6； 发动机标定功率（kw）：221; 发动机标定转速(r/min): 2200; 排放标准：第三阶段。外廓尺寸（长*宽*高mm）：5980×2890×3380(驾驶室顶)； 轴距(mm);3050 ； 常用轮距(前轮/后轮)(mm) :2160/2236； 最小使用质量（kg）：9650 ； 标准配重(前/后)（kg）1000/0 ； 挡位数（前进/倒退/爬行）： 16/4/0； 主变速档位数*副变速挡位数/其他挡位数:4+1*4/0； 发动机与主离合器联接方式： 直联式 ；翻倾防护装置（驾驶室或安全框架）型式：简易驾驶室; 转向系型式：全液压； 传动系变速箱型式:机械空间组成式；主变速箱换挡方式: 机械有级挡； 副变速箱换挡方式:机械有级挡；轮胎型号（前轮/后轮）：600/70R30/650/85R38 。选装配置: 前后轮胎：1、16.9-30R1;20.8-42R1。2、16.9R30;20.8R42。3、600/70R30;710/70R42。液压输出组数：5或6。 | 221 | 购机补贴(通用类) | 2026-03-29 00:00:00 | 江苏省 | 评阅通过 |  | FH21GW0181 | 国家拖拉机质量监督检验中心 | YH2020WJ01364 | 江苏沿海农业机械检测有限公司
动力机械 | 拖拉机 | 轮式拖拉机 | 180-200马力四轮驱动拖拉机 | 徐州凯尔农业装备股份有限公司 | 轮式拖拉机 | KAT1804-D |  | 功率:180马力;驱动方式:四轮驱动 ;最小使用比质量:47.92kg/kW; | 功率(马力):180马力;驱动方式:四轮驱动 ;动力换挡、动力换向:否 ;配置单胎最小使用质量（kg）：6350kg;配置单胎最小使用比质量（kg/kw)：47.92；发动机型号:WP6G180E330, 制造商:潍柴(潍坊)中型柴油机有限公司；气缸数：6缸；标定功率:132.5KW,转速：2200r/min；排放阶段:国3 。选配:发动机型号:SC7H180G3；发动机生产厂:上海柴油机股份有限公司；气缸数:6缸；发动机标定功率:132.5kW；标定转速(r/min):2200；排放阶段:国3。整机外廓尺寸(长×宽×高)mm:5175×2300×3070(含空调3250);整机轴距或履带接地长mm:2688;整机常用轮距(前轮/后轮)或轨距mm:1882/1830;整机轮距(前轮/后轮)调整方式:有级可调;整机标准配重(前/后)kg:500/0;整机档位数前进/倒退/爬行:16/4/0,选装16/4/16;整机档位数主变速/副变速/梭行档:4+1/4/0,选装4+1/4/1;整机发动机与离合器联接方式:直联式;整机起动方式:电启动;翻倾防护装置(驾驶室或安全框架)型号:2804.10.3A;翻倾防护装置(驾驶室或安全框架)型式:简易驾驶室;前照灯型号:120(12V/24V);转向系型式:全液压前轮转向;行车制动系型式:;钳盘式;驻车制动系型式:钳盘式;传动系前驱动桥型式:旱地型;传动系离合器型式:单片双作用;传动系动力输出轴离合器型式:/;传动系变速箱型式:(4+1)×4挡,选装(4+1)×4×2组成式,机械式;传动系主变速箱换档方式:主变速同步器换挡;传动系副变速箱换档方式:副变速啮合套换档;行走系轮胎型号(前轮/后轮)：14.9-28/18.4-38。 | 132.5 | 购机补贴(通用类) | 2022-12-31 00:00:00 | 江苏省 | 评阅通过 |  | FH19GW1101 | 国家拖拉机质量监督检验中心 | 201801158 | 江苏省农业机械试验鉴定站
动力机械 | 拖拉机 | 轮式拖拉机 | 200马力及以上四轮驱动拖拉机 | 徐州凯尔农业装备股份有限公司 | 轮式拖拉机 | KAT2404 |  | 功率:240马力;驱动方式:四轮驱动 ;最小使用比质量:54.05kg/kW; | 功率(马力):240马力;驱动方式:四轮驱动 ;动力换挡、动力换向:否 ; 配置双胎最小使用质量:9540kg;配置双胎最小使用比质量（kg/kw)：54.05；外廓尺寸（长*宽*高mm）：6150×3800（单胎2700）×3490（空调顶端）；轴距(mm);3220 ； 常用轮距(前轮/后轮)(mm) :2发动机型号:SC9DF280G3；发动机生产厂:上海柴油机股份有限公司；气缸数:6缸；发动机标定功率:176.5kW；标定转速(r/min):2200；排放阶段:国3。070/1966；轮距(前轮/后轮)调整方式：/；最小使用质量（kg）：9540 ;标准配重(前/后)（kg）1000/0； 挡位数（前进/倒退/爬行）： 18/9/0；主变速档位数*副变速挡位数/其他挡位数:9*2+1/0；发动机与主离合器联接方式：直联式 ；翻倾防护装置（驾驶室或安全框架）型式：简易驾驶室; 转向系型式：全液压; 传动系变速箱型式:机械空间组成式；主变速箱换挡方式: 机械有级挡; 副变速箱换挡方式:机械有级挡; 轮胎规格（前轮/后轮）：18.4-30/20.8-38 。 | 176.5 | 购机补贴(通用类) | 2025-02-27 00:00:00 | 江苏省 | 评阅通过 |  | FH19GW1101 | 国家拖拉机质量监督检验中心 | （2015）委检字整机类第016号 | 盐城市农业机械试验鉴定站
动力机械 | 拖拉机 | 轮式拖拉机 | 200马力及以上四轮驱动拖拉机 | 徐州凯尔农业装备股份有限公司 | 轮式拖拉机 | KAT2204 |  | 功率:220马力;驱动方式:四轮驱动 ;最小使用比质量:58.89kg/kW; | 功率(马力):220马力;驱动方式:四轮驱动 ;动力换挡、动力换向:否 ;配置双胎最小使用质量:9540kg;配置双胎最小使用比质量（kg/kw)：58.89；发动机型号:SC9DK250G3；发动机生产厂:上海柴油机股份有限公司；气缸数:6缸；发动机标定功率:162kW；标定转速(r/min):2200；排放阶段:国3。外廓尺寸（长*宽*高mm）：6150×3800（单胎2500）×3480（空调顶端）；轴距(mm);3220 ； 常用轮距(前轮/后轮)(mm) :2070/1966；轮距(前轮/后轮)调整方式：/；最小使用质量（kg）：9540 ;标准配重(前/后)（kg）700/0； 挡位数（前进/倒退/爬行）： 18/9/0；主变速档位数*副变速挡位数/其他挡位数:9*2+1/0；发动机与主离合器联接方式：直联式 ；翻倾防护装置（驾驶室或安全框架）型式：简易驾驶室; 转向系型式：全液压; 传动系变速箱型式:机械空间组成式；主变速箱换挡方式: 机械有级挡; 副变速箱换挡方式:机械有级挡; 轮胎规格（前轮/后轮）：18.4-30/20.8-38 。选装配置:后轮单胎;副变速挡位数：3+1。 | 162 | 购机补贴(通用类) | 2025-02-27 00:00:00 | 江苏省 | 评阅通过 |  | FH19GW1101 | 国家拖拉机质量监督检验中心 | （2015）委检字整机类第016号 | 盐城市农业机械试验鉴定站
动力机械 | 拖拉机 | 轮式拖拉机 | 160-180马力四轮驱动拖拉机 | 徐州凯尔农业装备股份有限公司 | 轮式拖拉机 | KAT1604-C |  | 功率:160马力;驱动方式:四轮驱动 ;最小使用比质量:53.81kg/kW; | 功率(马力):160马力;驱动方式:四轮驱动 ;动力换挡、动力换向:否 ;配置单胎最小使用质量:6350kg;配置单胎最小使用比质量（kg/kw)：53.81；发动机型号：WP6G160E330 ； 发动机生产厂：潍柴（潍坊）中型柴油机有限公司 ; 气缸数：6； 发动机标定功率（kw）：118; 发动机标定转速(r/min): 2200; 排放标准：国3。整机外廓尺寸(长×宽×高) mm ：5380×2300×3070（含空调3250）； 整机轴距或履带接地长 mm ：2688 ；整机常用轮距(前轮/后轮)或轨距 mm： 1874/1830 ；整机轮距(前轮/后轮)调整方式 ： 有级可调 ；整机最小使用质量 kg：6350；整机标准配重(前/后) kg ：500/0；整机档位数 前进/倒退/爬行 ：16/4/0 选装：16/4/16；整机档位数 主变速/副变速/梭行档：4+1/4/0选装：4+1/4/1 ；整机发动机与离合器联接方式 ：直联式 ；整机起动方式 ：电启动；翻倾防护装置（驾驶室或安全框架）型号：2804.10.3A； 翻倾防护装置（驾驶室或安全框架）型式：简易驾驶室 ；前照灯型号 ： 120(12V/24V)；转向系型式：全液压前轮转向；行车制动系型式：；钳盘式；驻车制动系型式 ：钳盘式 ；传动系前驱动桥型式 ：旱地型 ；传动系离合器型式 ：单片双作用 ；传动系动力输出轴离合器型式：/；传动系变速箱型式 ：(4+1) ×4 或(4+1) ×4×2挡组成式，机械式 ；传动系主变速箱换档方式 ： 主变速同步器换挡 ；传动系副变速箱换档方式：副变速啮合套换档；行走系轮胎型号(前轮/后轮):14.9-28/18.4-38 | 118 | 购机补贴(通用类) | 2022-12-31 00:00:00 | 江苏省 | 评阅通过 |  | FH19GW1101 | 国家拖拉机质量监督检验中心 | 201801160 | 江苏省农业机械试验鉴定站
动力机械 | 拖拉机 | 轮式拖拉机 | 140-160马力四轮驱动拖拉机 | 徐州凯尔农业装备股份有限公司 | 轮式拖拉机 | KAT1504-C |  | 功率:150马力;驱动方式:四轮驱动 ;最小使用比质量:52.88kg/kW; | 功率(马力):150马力;驱动方式:四轮驱动 ;动力换挡、动力换向:否 ;配置单胎最小使用质量:5870kg;配置单胎最小使用比质量（kg/kw)：52.88;发动机型号：WP6G150E330；制造商：潍柴（潍坊）中型柴油机有限公司；气缸数：6缸；功率：111kW；标定转速：2200r/min；排放阶段：国3。选配发动机型号：WP6G150E330A；制造商：潍柴（潍坊）中型柴油机有限公司；气缸数：6缸；功率：110.3kW；标定转速：2200r/min；排放阶段：国3。整机外廓尺寸(长×宽×高) mm ：5090×2300×3070 ；整机轴距或履带接地长 mm： 2688 ； 整机常用轮距(前轮/后轮)或轨距 mm： 1808/1830； 整机轮距(前轮/后轮)调整方式：有级可调； 整机最小使用质量 kg ：5870； 整机标准配重(前/后) kg： 500/0 ；整机档位数 前进/倒退/爬行： 16/4/0 ；整机档位数 主变速/副变速/梭行档：4+1/4/0 ；整机发动机与离合器联接方式 ：直联式； 整机起动方式：电启动；翻倾防护装置（驾驶室或安全框架）型号：2804.10.3A ；翻倾防护装置（驾驶室或安全框架）型式 ：简易驾驶室 ； 前照灯型号 ：120(12V/24V) ；转向系型式 ：全液压前轮转向 ；行车制动系型式：钳盘式 ；驻车制动系型式 ： 钳盘式 ；传动系前驱动桥型式 ：旱地型 ；传动系离合器型式 ： 双片双作用 ；传动系动力输出轴离合器型式：/；传动系变速箱型式 ：4×(4+1) 挡，机械式； 传动系主变速箱换档方式：主变速同步器换挡；传动系副变速箱换档方式 ：副变速啮合套换档 ；行走系轮胎型号(前轮/后轮) ： 14.9-24/18.4-38。 | 111 | 购机补贴(通用类) | 2021-12-31 00:00:00 | 江苏省 | 评阅通过 |  | FH19GW1101 | 国家拖拉机质量监督检验中心 | 201701310 | 江苏省农业机械试验鉴定站
动力机械 | 拖拉机 | 轮式拖拉机 | 160-180马力四轮驱动拖拉机 | 徐州凯尔农业装备股份有限公司 | 轮式拖拉机 | KAT1604-D |  | 功率:160马力;驱动方式:四轮驱动 ;最小使用比质量:53.81kg/kW; | 功率(马力):160马力;驱动方式:四轮驱动 ;动力换挡、动力换向:否 ;配置单胎最小使用质量:6350kg;配置单胎最小使用比质量（kg/kw)：53.81;发动机型号：WP6G160E330 ； 发动机生产厂：潍柴（潍坊）中型柴油机有限公司 ; 气缸数：6； 发动机标定功率（kw）：118; 发动机标定转速(r/min): 2200; 排放标准：国3。整机外廓尺寸(长×宽×高) mm ：5175×2300×3070（含空调3250）； 整机轴距或履带接地长 mm ：2688 ；整机常用轮距(前轮/后轮)或轨距 mm： 1882/1830 ；整机轮距(前轮/后轮)调整方式 ： 有级可调 ；整机最小使用质量 kg： 6350；整机标准配重(前/后) kg ：500/0；整机档位数 前进/倒退/爬行 ： 16/4/0 选装16/4/16；整机档位数 主变速/副变速/梭行档：4+1/4/0选装4+1/4/1 ；整机发动机与离合器联接方式 ：直联式 ；整机起动方式 ：电启动；翻倾防护装置（驾驶室或安全框架）型号：2804.10.3A； 翻倾防护装置（驾驶室或安全框架）型式：简易驾驶室 ；前照灯型号 ： 120(12V/24V)；转向系型式：全液压前轮转向；行车制动系型式：；钳盘式；驻车制动系型式 ：钳盘式 ；传动系前驱动桥型式 ：旱地型 ；传动系离合器型式 ：单片双作用 ；传动系变速箱型式 ：(4+1) ×4 或(4+1) ×4×2挡组成式，机械式 ；传动系主变速箱换档方式 ： 主变速同步器换挡 ；传动系副变速箱换档方式：副变速啮合套换档；行走系轮胎型号(前轮/后轮):14.9-26/18.4-38 | 118 | 购机补贴(通用类) | 2022-12-31 00:00:00 | 江苏省 | 评阅通过 |  | FH19GW1101 | 国家拖拉机质量监督检验中心 | 201801158 | 江苏省农业机械试验鉴定站
动力机械 | 拖拉机 | 轮式拖拉机 | 180-200马力四轮驱动拖拉机 | 徐州凯尔农业装备股份有限公司 | 轮式拖拉机 | KAT1804-C |  | 功率:180马力;驱动方式:四轮驱动 ;最小使用比质量:47.92kg/kW; | 功率(马力):180马力;驱动方式:四轮驱动 ;动力换挡、动力换向:否 ;配置单胎最小使用质量:6350kg;配置单胎最小使用比质量（kg/kw)：47.92;发动机型号：WP6G180E330 ； 发动机生产厂：潍柴（潍坊）中型柴油机有限公司 ; 气缸数：6； 发动机标定功率（kw）：132.5; 发动机标定转速(r/min): 2200; 排放标准：国3。整机外廓尺寸(长×宽×高)mm:5380×2300×3070(含空调3250);整机轴距或履带接地长mm:2688;整机常用轮距(前轮/后轮)或轨距mm:1874/1830;整机轮距(前轮/后轮)调整方式:有级可调;整机最小使用质量kg6350:整机标准配重(前/后)kg:500/0;整机档位数前进/倒退/爬行:16/4/0,选装16/4/16;整机档位数主变速/副变速/梭行档:4+1/4/0,选装4+1/4/1;整机发动机与离合器联接方式:直联式;整机起动方式:电启动;翻倾防护装置(驾驶室或安全框架)型号:2804.10.3A;翻倾防护装置(驾驶室或安全框架)型式:简易驾驶室;前照灯型号:120(12V/24V);转向系型式:全液压前轮转向;行车制动系型式:;钳盘式;驻车制动系型式:钳盘式;传动系前驱动桥型式:旱地型;传动系离合器型式:单片双作用;传动系动力输出轴离合器型式:/;传动系变速箱型式:(4+1)×4组成式,选装(4+1)×4×2组成式,机械式;传动系主变速箱换档方式:主变速同步器换挡;传动系副变速箱换档方式:副变速啮合套换档；行走系轮胎型号(前轮/后轮):14.9-28/18.4-38。 选装 ：1、爬行挡，2、低爬行挡。 | 132.5 | 购机补贴(通用类) | 2022-12-31 00:00:00 | 江苏省 | 评阅通过 |  | FH19GW1101 | 国家拖拉机质量监督检验中心 | 201801160 | 江苏省农业机械试验鉴定站
动力机械 | 拖拉机 | 轮式拖拉机 | 200马力及以上四轮驱动拖拉机 | 徐州凯尔农业装备股份有限公司 | 轮式拖拉机 | KAT2004-B |  | 功率:200马力;驱动方式:四轮驱动 ;最小使用比质量:51.02kg/kW; | 功率(马力):200马力;驱动方式:四轮驱动 ;动力换挡、动力换向:否 ;配置单胎最小使用质量:7500kg;配置单胎最小使用比质量（kg/kw)：51.02；配置双胎最小使用质量:8110kg;配置双胎最小使用比质量（kg/kw)：55.17；型号:WP6G200E330;制造商:潍柴(潍坊)中型柴油机有限公司;气缸数:6缸;功率:147kW;标定转速:2200r/min;排放阶段:国3。整机外廓尺寸(长×宽×高)mm:5470×2385(双胎3530)×3070(含空调3250);整机轴距或履带接地长mm:2688;整机常用轮距(前轮/后轮)或轨距mm:1910/1860(双胎3190);整机轮距(前轮/后轮)调整方式:有级可调;整机最小使用质量kg：7500(双胎8110):整机标准配重(前/后)kg:500/0;整机档位数前进/倒退/爬行:16/4/0选装16/4/16;整机档位数主变速/副变速/梭行档:4+1/4/0选装4+1/4/1;整机发动机与离合器联接方式:直联式;整机起动方式:电启动;翻倾防护装置(驾驶室或安全框架)型号:2804.10.3A;翻倾防护装置(驾驶室或安全框架)型式:简易驾驶室;前照灯型号:120(12V/24V);转向系型式:全液压前轮转向;行车制动系型式:;钳盘式;驻车制动系型式:钳盘式;传动系前驱动桥型式:旱地型;传动系离合器型式:单片双作用;传动系动力输出轴离合器型式:/;传动系变速箱型式:(4+1)×4或(4+1)×4×2挡组成式,机械式;传动系主变速箱换档方式:主变速同步器换挡；传动系副变速箱换档方式:副变速啮合套换档；行走系轮胎型号(前轮/后轮):16.9-28/20.8-38 ; 选装 ：后轮双胎、爬行挡、低爬行挡。 | 147 | 购机补贴(通用类) | 2022-12-31 00:00:00 | 江苏省 | 评阅通过 |  | FH19GW1101 | 国家拖拉机质量监督检验中心 | 201801159 | 江苏省农业机械试验鉴定站
动力机械 | 拖拉机 | 轮式拖拉机 | 200马力及以上四轮驱动拖拉机 | 徐州凯尔农业装备股份有限公司 | 轮式拖拉机 | KAT2404-A |  | 功率:240马力;驱动方式:四轮驱动 ;最小使用比质量:43.50kg/kW; | 功率(马力):240马力;驱动方式:四轮驱动 ;动力换挡、动力换向:否 ; 选配翻倾防护装置（驾驶室)3604-A1.10.，外廓尺寸（长*宽*高mm）：单胎：5675×2388×3100；双胎：5675×3720×3100；配置单胎最小使用质量:7700kg;配置单胎最小使用比质量（kg/kw)：43.50；配置双胎最小使用质量:8500/kg;配置双胎最小使用比质量（kg/kw)：48.02； 发动机型号： SC9DK250G3；发动机生产厂：上海柴油机股份有限公司； 气缸数：6； 发动机标定功率（kw）：177; 发动机标定转速(r/min): 2200; 排放标准：国3。整机外廓尺寸（长*宽*高mm）：5675×2388×3100（双胎：宽3720）； 轴距(mm);2880 ； 常用轮距(前轮/后轮)(mm) :1910/1860；配翻倾防护装置（驾驶室)型号：2804.10.3A;最小使用质量（kg):7500; 标准配重(前/后)（kg）900/400(含前轮200/后轮400) ； 挡位数（前进/倒退/爬行）： 16/4/0； 主变速档位数*副变速挡位数/其他挡位数:4+1*4/0； 发动机与主离合器联接方式： 直联式 ；翻倾防护装置（驾驶室或安全框架）型式：简易驾驶室; 转向系型式：全液压； 传动系变速箱型式:机械空间组成式；主变速箱换挡方式: 机械有级挡； 副变速箱换挡方式:机械有级挡；轮胎型号（前轮/后轮）：16.9-28/20.8-38 。选装配置: 后轮双胎;子午胎16.9R28/20.8R38. | 177 | 购机补贴(通用类) | 2025-02-27 00:00:00 | 江苏省 | 评阅通过 |  | SAM2021023 | 南京赛姆认证科技发展有限公司 | 201901287 | 江苏省农业机械试验鉴定站
动力机械 | 拖拉机 | 轮式拖拉机 | 160-180马力四轮驱动拖拉机 | 徐州凯尔农业装备股份有限公司 | 轮式拖拉机 | KAT1604-D1 |  | 功率:160马力;驱动方式:四轮驱动 ;最小使用比质量:49.58kg/kW; | 功率(马力):160马力;驱动方式:四轮驱动 ;动力换挡、动力换向:否 ;配置单胎最小使用质量:5850kg;配置单胎最小使用比质量（kg/kw)：49.58；发动机型号：WP6G160E330 ； 发动机生产厂：潍柴（潍坊）中型柴油机有限公司 ; 气缸数：6； 发动机标定功率（kw）：118; 发动机标定转速(r/min): 2200; 排放标准：国3。外廓尺寸（长*宽*高mm）：5175×2300×3070(驾驶室顶)； 轴距(mm);2688 ； 常用轮距(前轮/后轮)(mm) :前轮1874，后轮1830；最小使用质量（kg）：5850 ； 标准配重(前/后)（kg）500/0； 挡位数（前进/倒退/爬行）： 16/4/0； 主变速档位数*副变速挡位数/其他挡位数:4+1*4/0； 发动机与主离合器联接方式： 直联式 ；翻倾防护装置（驾驶室或安全框架）型式：简易驾驶室; 转向系型式： 全液压; 传动系变速箱型式:机械空间组成式；主变速箱换挡方式: 机械有级挡; 副变速箱换挡方式:机械有级挡; 轮胎规格（前轮/后轮）：14.9-28/18.4-38 。选装配置: 动力输出轴标准转速：540/720;720/1000;720/860。 | 118 | 购机补贴(通用类) | 2026-03-29 00:00:00 | 江苏省 | 评阅通过 |  | FH21GW0181 | 国家拖拉机质量监督检验中心 | 201801158 | 江苏省农业机械试验鉴定站
动力机械 | 拖拉机 | 轮式拖拉机 | 200马力及以上四轮驱动拖拉机 | 徐州凯尔农业装备股份有限公司 | 轮式拖拉机 | KAT2204-B |  | 功率:220马力;驱动方式:四轮驱动 ;最小使用比质量:46.30kg/kW; | 功率(马力):220马力;驱动方式:四轮驱动 ;动力换挡、动力换向:否 ;配置单胎最小使用质量:7500kg;配置单胎最小使用比质量（kg/kw)：46.30；配置双胎最小使用质量:8100kg;配置双胎最小使用比质量（kg/kw)：50.06；发动机型号:WP6G220E330;制造商:潍柴(潍坊)中型柴油机有限公司;气缸数:6缸;功率:162kW;标定转速:2200r/min;排放阶段:国3。整机外廓尺寸(长×宽×高)mm:5470×2385(双胎3530)×3070(含空调3250);整机轴距或履带接地长mm:2688;整机常用轮距(前轮/后轮)或轨距mm:1910/1860(双胎3190);整机轮距(前轮/后轮)调整方式:有级可调;整机最小使用质量kg：7500(双胎8110):整机标准配重(前/后)kg:500/0;整机档位数前进/倒退/爬行:16/4/0选装16/4/16;整机档位数主变速/副变速/梭行档:4+1/4/0选装4+1/4/1;整机发动机与离合器联接方式:直联式;整机起动方式:电启动;翻倾防护装置(驾驶室或安全框架)型号:2804.10.3A;翻倾防护装置(驾驶室或安全框架)型式:简易驾驶室;前照灯型号:120(12V/24V);转向系型式:全液压前轮转向;行车制动系型式:;钳盘式;驻车制动系型式:钳盘式;传动系前驱动桥型式:旱地型;传动系离合器型式:单片双作用;传动系动力输出轴离合器型式:/;传动系变速箱型式:(4+1)×4或(4+1)×4×2挡组成式,机械式;传动系主变速箱换档方式:主变速同步器换挡；传动系副变速箱换档方式:副变速啮合套换档；行走系轮胎型号(前轮/后轮):16.9-28/20.8-38；选配：后轮双胎 、爬行挡、低爬行挡。 | 162 | 购机补贴(通用类) | 2022-12-31 00:00:00 | 江苏省 | 评阅通过 |  | FH19GW1101 | 国家拖拉机质量监督检验中心 | 201801159 | 江苏省农业机械试验鉴定站
动力机械 | 拖拉机 | 轮式拖拉机 | 200马力及以上四轮驱动拖拉机 | 徐州凯尔农业装备股份有限公司 | 轮式拖拉机 | KAT2004-F |  | 功率:200马力;驱动方式:四轮驱动 ;最小使用比质量:55.59kg/kW; | 功率(马力):200马力;驱动方式:四轮驱动 ;动力换挡、动力换向:否 ;配置单胎最小使用质量:8200kg;配置单胎最小使用比质量（kg/kw)：55.59；发动机型号:SC9DK250G3；发动机生产厂:上海柴油机股份有限公司；气缸数:6缸；发动机标定功率:147.5kW；标定转速(r/min):2200；排放阶段:国3。外廓尺寸（长*宽*高mm）：5990×2580（双胎：宽3710）×3300（空调顶端）;轴距(mm);3080 ； 常用轮距(前轮/后轮)(mm) :1928/1952；轮距(前轮/后轮)调整方式：/；最小使用质量（kg）：8200 ;标准配重(前/后)（kg）500/0； 挡位数（前进/倒退/爬行）： 27/9/0；主变速档位数*副变速挡位数/其他挡位数:9*3+1/0；发动机与主离合器联接方式：直联式 ；翻倾防护装置（驾驶室或安全框架）型式：简易驾驶室; 转向系型式：全液压; 传动系变速箱型式:机械空间组成式；主变速箱换挡方式: 机械有级挡; 副变速箱换挡方式:机械有级挡; 轮胎规格（前轮/后轮）：16.9-28/20.8-38 。选装配置:后轮双胎。 | 147.5 | 购机补贴(通用类) | 2025-02-27 00:00:00 | 江苏省 | 评阅通过 |  | FH19GW1101 | 国家拖拉机质量监督检验中心 | （2015）委检字整机类第015号 | 盐城市农业机械试验鉴定站
动力机械 | 拖拉机 | 轮式拖拉机 | 180-200马力四轮驱动拖拉机 | 徐州凯尔农业装备股份有限公司 | 轮式拖拉机 | KAT1804-F |  | 功率:180马力;驱动方式:四轮驱动 ;最小使用比质量:60.38kg/kW; | 功率(马力):180马力;驱动方式:四轮驱动 ;动力换挡、动力换向:否 ;配置单胎最小使用质量:8000kg;配置单胎最小使用比质量（kg/kw)：60.38；发动机型号:SC9DK210G3；发动机生产厂:上海柴油机股份有限公司；气缸数:6缸；发动机标定功率:132.5kW；标定转速(r/min):2200；排放阶段:国3。外廓尺寸（长*宽*高mm）：5990×2580（双胎：宽3710）×3300（空调顶端）;轴距(mm);3080 ； 常用轮距(前轮/后轮)(mm) :1928/1952；轮距(前轮/后轮)调整方式：/；最小使用质量（kg）：8000 ;标准配重(前/后)（kg）500/0； 挡位数（前进/倒退/爬行）： 24/8/0；主变速档位数*副变速挡位数/其他挡位数:8*3+1/0；发动机与主离合器联接方式：直联式 ；翻倾防护装置（驾驶室或安全框架）型式：简易驾驶室; 转向系型式：全液压; 传动系变速箱型式:机械空间组成式；主变速箱换挡方式: 机械有级挡; 副变速箱换挡方式:机械有级挡; 轮胎规格（前轮/后轮）：16.9-28/20.8-38 。选装配置:后轮双胎。 | 132.5 | 购机补贴(通用类) | 2025-02-27 00:00:00 | 江苏省 | 评阅通过 |  | FH19GW1101 | 国家拖拉机质量监督检验中心 | （2015）委检字整机类第015号 | 盐城市农业机械试验鉴定站
动力机械 | 拖拉机 | 轮式拖拉机 | 160-180马力四轮驱动拖拉机 | 徐州凯尔农业装备股份有限公司 | 轮式拖拉机 | KAT1604-F |  | 功率:160马力;驱动方式:四轮驱动 ;最小使用比质量:62.71kg/kW; | 功率(马力):160马力;驱动方式:四轮驱动 ;动力换挡、动力换向:否 ;配置单胎最小使用质量:7400kg;配置单胎最小使用比质量（kg/kw)：62.71；发动机型号:SC8DK190G3；发动机生产厂:上海柴油机股份有限公司；气缸数:6缸；发动机标定功率:118kW；标定转速(r/min):2200；排放阶段:国3。外廓尺寸（长*宽*高mm）：5990×2580（双胎：宽3510）×3280（空调顶端）;轴距(mm);3080 ； 常用轮距(前轮/后轮)(mm) :1932/1952；轮距(前轮/后轮)调整方式：/；最小使用质量（kg）：7400 ;标准配重(前/后)（kg）400/0； 挡位数（前进/倒退/爬行）： 24/8/0；主变速档位数*副变速挡位数/其他挡位数:8*3+1/0；发动机与主离合器联接方式：直联式 ;翻倾防护装置（驾驶室或安全框架）型式：简易驾驶室; 转向系型式：全液压;传动系变速箱型式:机械空间组成式；主变速箱换挡方式: 机械有级挡; 副变速箱换挡方式:机械有级挡; 轮胎规格（前轮/后轮）：14.9-28/18.4-38 。 | 118 | 购机补贴(通用类) | 2025-02-27 00:00:00 | 江苏省 | 评阅通过 |  | FH19GW1101 | 国家拖拉机质量监督检验中心 | （2015）委检字整机类第015号 | 盐城市农业机械试验鉴定站
动力机械 | 拖拉机 | 轮式拖拉机 | 140-160马力四轮驱动拖拉机 | 徐州凯尔农业装备股份有限公司 | 轮式拖拉机 | KAT1504-F |  | 功率:150马力;驱动方式:四轮驱动 ;最小使用比质量:66.97kg/kW; | 功率(马力):150马力;驱动方式:四轮驱动 ;动力换挡、动力换向:否 ;配置单胎最小使用质量:7400kg;配置单胎最小使用比质量（kg/kw)：66.97；发动机型号:SC8DK185G3；发动机生产厂:上海柴油机股份有限公司；气缸数:6缸；发动机标定功率:110.5kW；标定转速(r/min):2200；排放阶段:国3。外廓尺寸（长*宽*高mm）：5990×2580（双胎：宽3510）×3280（空调顶端）;轴距(mm);3080 ； 常用轮距(前轮/后轮)(mm) :1930/1952；轮距(前轮/后轮)调整方式：/；最小使用质量（kg）：7400 ;标准配重(前/后)（kg）400/0； 挡位数（前进/倒退/爬行）： 24/8/0；主变速档位数*副变速挡位数/其他挡位数:8*3+1/0；发动机与主离合器联接方式：直联式 ；翻倾防护装置（驾驶室或安全框架）型式：简易驾驶室; 转向系型式：全液压; 传动系变速箱型式:机械空间组成式；主变速箱换挡方式: 机械有级挡; 副变速箱换挡方式:机械有级挡; 轮胎规格（前轮/后轮）：14.9-26/18.4-38 。 | 110.5 | 购机补贴(通用类) | 2025-02-27 00:00:00 | 江苏省 | 评阅通过 |  | FH19GW1101 | 国家拖拉机质量监督检验中心 | （2015）委检字整机类第015号 | 盐城市农业机械试验鉴定站
动力机械 | 拖拉机 | 轮式拖拉机 | 200马力及以上四轮驱动拖拉机 | 徐州凯尔农业装备股份有限公司 | 轮式拖拉机 | KAT2804 |  | 功率:280马力;驱动方式:四轮驱动 ;最小使用比质量:46.31kg/kW; | 功率(马力):280马力;驱动方式:四轮驱动 ;动力换挡、动力换向:否 ; 配置双胎最小使用质量:9540kg;配置双胎最小使用比质量（kg/kw)：46.31；发动机型号:SC9DF320G3；发动机生产厂:上海柴油机股份有限公司；气缸数:6缸；发动机标定功率:206kW；标定转速(r/min):2200；排放阶段:国3。外廓尺寸（长*宽*高mm）：6150×3800（单胎2700）×3490（空调顶端）；轴距(mm);3220 ； 常用轮距(前轮/后轮)(mm) :2070/1966；轮距(前轮/后轮)调整方式：/；最小使用质量（kg）：9540 ;标准配重(前/后)（kg）1000/0； 挡位数（前进/倒退/爬行）： 18/9/0；主变速档位数*副变速挡位数/其他挡位数:9*2+1/0；发动机与主离合器联接方式：直联式 ；翻倾防护装置（驾驶室或安全框架）型式：简易驾驶室; 转向系型式：全液压; 传动系变速箱型式:机械空间组成式；主变速箱换挡方式: 机械有级挡; 副变速箱换挡方式:机械有级挡; 轮胎规格（前轮/后轮）：18.4-30/20.8-38 。选装配置:后轮单胎。 | 206 | 购机补贴(通用类) | 2025-02-27 00:00:00 | 江苏省 | 评阅通过 |  | FH19GW1101 | 国家拖拉机质量监督检验中心 | （2015）委检字整机类第016号 | 盐城市农业机械试验鉴定站
动力机械 | 拖拉机 | 轮式拖拉机 | 200马力及以上四轮驱动拖拉机 | 徐州凯尔农业装备股份有限公司 | 轮式拖拉机 | KAT2804-F |  | 功率:280马力;驱动方式:四轮驱动 ;最小使用比质量:46.31kg/kW; | 功率(马力):280马力;驱动方式:四轮驱动 ;动力换挡、动力换向:否 ; 配置双胎最小使用质量:9540kg;配置双胎最小使用比质量（kg/kw)：46.31;发动机型号:SC9DF320G3；发动机生产厂:上海柴油机股份有限公司；气缸数:6缸；发动机标定功率:206kW；标定转速(r/min):2200；排放阶段:国3。外廓尺寸（长*宽*高mm）：6230×3800（单胎2700）×3490（空调顶端）；轴距(mm);3220 ； 常用轮距(前轮/后轮)(mm) :2070/1966；轮距(前轮/后轮)调整方式：/；最小使用质量（kg）：9540 ;标准配重(前/后)（kg）1000/0； 挡位数（前进/倒退/爬行）： 27/9/0；主变速档位数*副变速挡位数/其他挡位数:9*3+1/0；发动机与主离合器联接方式：直联式 ；翻倾防护装置（驾驶室或安全框架）型式：简易驾驶室; 转向系型式：全液压; 传动系变速箱型式:机械空间组成式；主变速箱换挡方式: 机械有级挡; 副变速箱换挡方式:机械有级挡; 轮胎规格（前轮/后轮）：18.4-30/20.8-38 。选装配置:后轮单胎。 | 206 | 购机补贴(通用类) | 2025-02-27 00:00:00 | 江苏省 | 评阅通过 |  | FH19GW1101 | 国家拖拉机质量监督检验中心 | （2015）委检字整机类第016号 | 盐城市农业机械试验鉴定站
动力机械 | 拖拉机 | 轮式拖拉机 | 200马力及以上四轮驱动拖拉机 | 徐州凯尔农业装备股份有限公司 | 轮式拖拉机 | KAT2104-A |  | 功率:210马力;驱动方式:四轮驱动 ;最小使用比质量:48.39kg/kW; | 功率(马力):210马力;驱动方式:四轮驱动 ;动力换挡、动力换向:否 ;配置单胎最小使用质量:7500kg;配置单胎最小使用比质量（kg/kw)：48.39；配置双胎最小使用质量:8340kg;配置双胎最小使用比质量（kg/kw)：53.81；配套动力型号：SC9DK230G3；制造商：上海柴油机股份有限公司；气缸数：6，标定功率(kW)：155；标定转速（r/min）：2200；排放标准：第3阶段。外廓尺寸(长×宽×高)：5675×2388×3100（双胎：宽3720）；轴距或履带接地长：2880；常用轮距(前轮/后轮)或轨距：1910/1860（双胎2525）；轮距(前轮/后轮)调整方式：有级可调；最小使用质量：7500（8340）；标准配重(前/后)：600/0；档位数(前进/倒退/爬行)：16/4/0；主变速档位数*副变速档位数/其他档位数：4+1/4/0；发动机与离合器联接方式：直联式；起动方式：电启动；翻倾防护装置（驾驶室或安全框架）：2804.10.3A；前照灯型号：120（12V/24V）；转向系型式：全液压前轮转向；行车制动系型式：钳盘式；驻车制动系型式：钳盘式；前驱动桥型式：旱地型；离合器型式：单片单作用；传动系动力输出轴离合器型式：湿式多片；传动系变速箱型式：4×（4+1）档，机械式；主变速箱换档方式：主变速同步器换挡；副变速箱换档方式：啮合套换档；轮胎型号(前轮/后轮)：16.9-28/20.8-38 | 155 | 购机补贴(通用类) | 2022-12-31 00:00:00 | 江苏省 | 评阅通过 |  | FH19GW1101 | 国家拖拉机质量监督检验中心 | 201801007 | 江苏省农业机械试验鉴定站
动力机械 | 拖拉机 | 轮式拖拉机 | 200马力及以上四轮驱动拖拉机 | 徐州凯尔农业装备股份有限公司 | 轮式拖拉机 | KAT2104-B |  | 功率:210马力;驱动方式:四轮驱动 ;最小使用比质量:43.78kg/kW; | 功率(马力):210马力;驱动方式:四轮驱动 ;动力换挡、动力换向:否 ;配置单胎最小使用质量:6760kg;配置单胎最小使用比质量（kg/kw)：43.78； 发动机型号：WP6G220E330 ； 发动机生产厂：潍柴（潍坊）中型柴油机有限公司 ; 气缸数：6； 发动机标定功率（kw）：154.4; 发动机标定转速(r/min): 2200; 排放标准：国3；外廓尺寸（长*宽*高mm）：5470×2390（双胎：3720）×3070(含空调3250)； 轴距(mm)：2688 ；常用轮距(前轮/后轮)(mm) :1910/1860；轮距(前轮/后轮)调整方式：/； 最小使用质量（kg）：6760 ； 标准配重(前/后)（kg）800/0； 挡位数（前进/倒退/爬行）： 16/4/0； 主变速档位数*副变速挡位数/其他挡位数:4+1*4/0； 发动机与主离合器联接方式： 直联式 ；翻倾防护装置（驾驶室或安全框架）型式：封闭驾驶室; 转向系型式： 全液压; 传动系变速箱型式:机械空间组成式；主变速箱换挡方式: 机械有级挡; 副变速箱换挡方式:机械有级挡; 轮胎规格（前轮/后轮）：16.9-28/20.8-38 。选装配置: 爬行档、后轮双胎。 | 154.4 | 购机补贴(通用类) | 2024-12-01 00:00:00 | 江苏省 | 评阅通过 |  | FH19GW1101 | 国家拖拉机质量监督检验中心 | 201801007 | 江苏省农业机械试验鉴定站
动力机械 | 拖拉机 | 轮式拖拉机 | 200马力及以上四轮驱动拖拉机 | 徐州凯尔农业装备股份有限公司 | 轮式拖拉机 | KAT3004 |  | 功率:300马力;驱动方式:四轮驱动 ;最小使用比质量:44.52kg/kW; | 功率(马力):300马力;驱动方式:四轮驱动 ;动力换挡、动力换向:否 ;配置单胎最小使用质量:9840kg;配置单胎最小使用比质量（kg/kw)：44.52；配置双胎最小使用质量:10680kg;配置双胎最小使用比质量（kg/kw)：48.33；发动机型号：SC9DF320G3；发动机生产厂 ：上海柴油机股份有限公司； 气缸数：6； 发动机标定功率 （kw）：221；发动机标定转速(r/min): 2200；排放标准：第三阶段。外廓尺寸(长×宽×高)mm：6230×2700×3490；轴距mm：3220；常用轮距(前轮/后轮)(mm) :2070/1966(双胎3270）；轮距(前轮/后轮)调整方式： 有级可调： ；最小使用质量kg：9840（双胎：10680）；标准配重(前/后)kg：1000/0；档位数(前进/倒退/爬行)：27/9/0；主变速档位数*副变速挡位数/其他挡位数:9/3+1；发动机与离合器联接方式：直联式；起动方式：电启动； 翻倾防护装置（驾驶室或安全框架）型式：安全驾驶室； 前照灯型号：120V(12V/24V)； 转向系型式：全液压前轮转向 ；行车制动系型式：钳盘式；驻车制动系型式：钳盘式；前驱动桥型式：旱地型；离合器型式：单片双作用；传动系变速箱型式： 9×(3+1) 挡，机械式 ；主变速箱换挡方式:主变速同步器换挡 ； 副变速箱换挡方式:副变速啮合套换档 ； 轮胎型号(前轮/后轮)：18.4R30/20.8R38 ； 选装：后轮650/65R38、650/75R38、710/70R38、20.8R42。 | 221 | 购机补贴(通用类) | 2022-12-31 00:00:00 | 江苏省 | 评阅通过 |  | FH19GW1101 | 国家拖拉机质量监督检验中心 | 201801356 | 江苏省农业机械试验鉴定站
动力机械 | 拖拉机 | 轮式拖拉机 | 140-160马力四轮驱动拖拉机 | 徐州凯尔农业装备股份有限公司 | 轮式拖拉机 | KAT1504-A |  | 功率:150马力;驱动方式:四轮驱动 ;最小使用比质量:57.66kg/kW; | 功率(马力):150马力;驱动方式:四轮驱动 ;动力换挡、动力换向:否 ;配置单胎最小使用质量:6400kg;配置单胎最小使用比质量（kg/kw)：57.66；型号:WP6G150E330, 制造商:潍柴(潍坊)中型柴油机有限公司；气缸数：6缸；标定功率:111KW,转速：2200r/min；排放阶段:国3 。选配:发动机型号:SC7H160G3；发动机生产厂:上海柴油机股份有限公司；气缸数:6缸；发动机标定功率:110.5kW；标定转速(r/min):2200；排放阶段:国3。整机外廓尺寸(长×宽×高)mm:5620×2300×3250；轴距mm:2788；常用轮距(前轮/后轮)：1698～2122/1730～2300；调整方式:有级可调；整机最小使用质量kg:6400；整机标准配重(前/后)kg:600/0；整机档位数前进/倒退/爬行:16/4/0；整机档位数主变速/副变速/梭行档:4+1/4/0；整机发动机与离合器联接方式:直联式；整机起动方式:电启动；翻倾防护装置(驾驶室或安全框架)型号:2804.10.3A；翻倾防护装置(驾驶室或安全框架)型式:简易驾驶室；前照灯型号:6336；转向系型式:全液压前轮转向；行车制动系型式:钳盘式；驻车制动系型式:钳盘式；传动系前驱动桥型式:旱地型；传动系离合器型式:单片双作用；传动系变速箱型式:4×(4+1)挡,机械式；传动系主变速箱换档方式:主变速同步器换挡；传动系副变速箱换档方式:副变速啮合套换档；行走系轮胎型号(前轮/后轮):14.9-28/18.4-38 | 111 | 购机补贴(通用类) | 2021-12-31 00:00:00 | 江苏省 | 评阅通过 |  | FH19GW1101 | 国家拖拉机质量监督检验中心 | 201601190 | 江苏省农业机械试验鉴定站
动力机械 | 拖拉机 | 轮式拖拉机 | 160-180马力四轮驱动拖拉机 | 徐州凯尔农业装备股份有限公司 | 轮式拖拉机 | KAT1604-A |  | 功率:160马力;驱动方式:四轮驱动 ;最小使用比质量:60.17kg/kW; | 功率(马力):160马力;驱动方式:四轮驱动 ;动力换挡、动力换向:否 ;配置单胎最小使用质量:7100kg;配置单胎最小使用比质量（kg/kw)：60.17；发动机型号:WP6G160E330；发动机生产厂:潍柴(潍坊)中型柴油机有限公司；气缸数:6缸；发动机标定功率:118kW；标定转速(r/min):2200；排放阶段:国3。选配:发动机型号:SC8DK190G3；发动机生产厂:上海柴油机股份有限公司；气缸数:6缸；发动机标定功率:118kW；标定转速(r/min):2200；排放阶段:国3。整机外廓尺寸(长×宽×高)mm:5675×2385×3100(双胎:宽3530)；整机轴距或履带接地长mm:2880；整机常用轮距(前轮/后轮)或轨距mm:1888/1856；整机轮距(前轮/后轮)调整方式:有级可调；整机最小使用质量kg:7100；整机标准配重(前/后)kg:600/0；整机档位数前进/倒退/爬行:16/4/0；整机档位数主变速/副变速/梭行档:4+1/4/0；整机发动机与离合器联接方式:直联式；整机起动方式:电启动；翻倾防护装置(驾驶室或安全框架)型号:2804.10.3A；翻倾防护装置(驾驶室或安全框架)型式:简易驾驶室；前照灯型号:120(12V/24V)；转向系型式:全液压前轮转向；行车制动系型式:钳盘式；驻车制动系型式:钳盘式；传动系前驱动桥型式:旱地型；传动系离合器型式:单片单作用； 传动系变速箱型式:4×(4+1)挡,机械式；传动系主变速箱换档方式:主变速同步器换挡；传动系副变速箱换档方式:副变速啮合套换档；行走系轮胎型号(前轮/后轮):14.9-28/18.4-38 | 118 | 购机补贴(通用类) | 2021-12-31 00:00:00 | 江苏省 | 评阅通过 |  | FH19GW1101 | 国家拖拉机质量监督检验中心 | 201701210 | 江苏省农业机械试验鉴定站
动力机械 | 拖拉机 | 轮式拖拉机 | 160-180马力四轮驱动拖拉机 | 徐州凯尔农业装备股份有限公司 | 轮式拖拉机 | KAT1604-B |  | 功率:160马力;驱动方式:四轮驱动 ;最小使用比质量:59.58kg/kW; | 功率(马力):160马力;驱动方式:四轮驱动 ;动力换挡、动力换向:否 ;配置单胎最小使用质量:7030kg;配置单胎最小使用比质量（kg/kw)：59.58；发动机型号:WP6G160E330；发动机生产厂:潍柴(潍坊)中型柴油机有限公司；气缸数:6缸；发动机标定功率:118kW；标定转速(r/min):2200；排放阶段:国3。选配:发动机型号:SC8DK190G3；发动机生产厂:上海柴油机股份有限公司；气缸数:6缸；发动机标定功率:118kW；标定转速(r/min):2200；排放阶段:国3 。整机外廓尺寸(长×宽×高)mm:5470×2325(后桥:2385,双胎:3530)×3070(含空调3250)；整机轴距或履带接地长mm:2780；整机常用轮距(前轮/后轮)或轨距mm:1808/1860；整机轮距(前轮/后轮)调整方式:有级可调；整机最小使用质量kg:7030；整机标准配重(前/后)kg:500/0；整机档位数前进/倒退/爬行:16F/4R/0；整机档位数主变速/副变速/梭行档:4+1/4/0；整机发动机与离合器联接方式:直联式；整机起动方式:电启动；翻倾防护装置(驾驶室或安全框架)型号:2804.10.3A；翻倾防护装置(驾驶室或安全框架)型式:简易驾驶室；前照灯型号:120(12V/24V)；转向系型式:全液压前轮转向；行车制动系型式:；钳盘式；驻车制动系型式:钳盘式；传动系前驱动桥型式:旱地型；传动系离合器型式:双片双作用；传动系动力输出轴离合器型式:/；传动系变速箱型式:4×(4+1)挡,机械式；传动系主变速箱换档方式:主变速同步器换挡；传动系副变速箱换档方式:副变速啮合套换档；行走系轮胎型号(前轮/后轮):14.9-26/18.4-38 | 118 | 购机补贴(通用类) | 2021-12-31 00:00:00 | 江苏省 | 评阅通过 |  | FH19GW1101 | 国家拖拉机质量监督检验中心 | 201701311 | 江苏省农业机械试验鉴定站
动力机械 | 拖拉机 | 轮式拖拉机 | 180-200马力四轮驱动拖拉机 | 徐州凯尔农业装备股份有限公司 | 轮式拖拉机 | KAT1804-A |  | 功率:180马力;驱动方式:四轮驱动 ;最小使用比质量:56.60kg/kW; | 功率(马力):180马力;驱动方式:四轮驱动 ;动力换挡、动力换向:否 ;配置单胎最小使用质量:7500kg;配置单胎最小使用比质量（kg/kw)：56.60；发动机型号:WP6G180E330；发动机生产厂:潍柴(潍坊)中型柴油机有限公司；气缸数:6缸；发动机标定功率:132.5kW；标定转速(r/min):2200；排放阶段:国3。选配:发动机型号:SC9DK210G3；发动机生产厂:上海柴油机股份有限公司；气缸数:6缸；发动机标定功率:132.5kW；标定转速(r/min):2200；排放阶段:国3。整机外廓尺寸(长×宽×高)mm:5675×2388×3100(双胎:宽3720)；整机轴距或履带接地长mm:2880；整机常用轮距(前轮/后轮)或轨距mm:1870/1860；整机轮距(前轮/后轮)调整方式:有级可调；整机最小使用质量kg7500:整机标准配重(前/后)kg:600/0；整机档位数前进/倒退/爬行:16/4/0；整机档位数主变速/副变速/梭行档:4+1/4/0；整机发动机与离合器联接方式:直联式；整机起动方式:电启动；翻倾防护装置(驾驶室或安全框架)型号:2804.10.3A；翻倾防护装置(驾驶室或安全框架)型式:简易驾驶室；前照灯型号:120(12V/24V)；转向系型式:全液压前轮转向；行车制动系型式:；钳盘式；驻车制动系型式:钳盘式；传动系前驱动桥型式:旱地型；传动系离合器型式:双作用；传动系动力输出轴离合器型式:/；传动系变速箱型式:4×(4+1)挡,机械式；传动系主变速箱换档方式:主变速同步器换挡；传动系副变速箱换档方式:副变速啮合套换档；行走系轮胎型号(前轮/后轮):16.9-28/20.8-38 | 132.5 | 购机补贴(通用类) | 2021-12-31 00:00:00 | 江苏省 | 评阅通过 |  | FH19GW1101 | 国家拖拉机质量监督检验中心 | 201701210 | 江苏省农业机械试验鉴定站
动力机械 | 拖拉机 | 轮式拖拉机 | 200马力及以上四轮驱动拖拉机 | 徐州凯尔农业装备股份有限公司 | 轮式拖拉机 | KAT2204-A |  | 功率:220马力;驱动方式:四轮驱动 ;最小使用比质量:53.40kg/kW; | 功率(马力):220马力;驱动方式:四轮驱动 ;动力换挡、动力换向:否 ;配置单胎最小使用质量:8650kg;配置单胎最小使用比质量（kg/kw)：53.40；发动机型号:SC9DK240G3；发动机生产厂:上海柴油机股份有限公司；气缸数:6缸；发动机标定功率:162kW；标定转速(r/min):2200；排放阶段:国3。整机外廓尺寸(长×宽×高)mm:5675×2388(双胎:3720)×3150；整机轴距或履带接地长mm:2880；整机常用轮距(前轮/后轮)或轨距mm:1910/1860；整机轮距(前轮/后轮)调整方式:有级可调；整机最小使用质量kg:8650；整机标准配重(前/后)kg：700/0；整机档位数前进/倒退/爬行:16F/4R/0；整机档位数主变速/副变速/梭行档:4/4+1/0；整机发动机与离合器联接方式:直联式；整机起动方式:电启动；翻倾防护装置(驾驶室或安全框架)型号:2804.10.3A；翻倾防护装置(驾驶室或安全框架)型式:简易驾驶室；前照灯型号:120(12V/24V)；转向系型式:全液压前轮转向；行车制动系型式:；钳盘式；驻车制动系型式:钳盘式；传动系前驱动桥型式:旱地型；传动系离合器型式:单片单作用；传动系动力输出轴离合器型式:/；传动系变速箱型式:4×(4+1)挡,机械式；传动系主变速箱换档方式:主变速同步器换挡；传动系副变速箱换档方式:副变速啮合套换档；行走系轮胎型号(前轮/后轮):16.9-28/20.8-38。 | 162 | 购机补贴(通用类) | 2022-12-31 00:00:00 | 江苏省 | 评阅通过 |  | FH19GW1101 | 国家拖拉机质量监督检验中心 | 201801007 | 江苏省农业机械试验鉴定站
动力机械 | 拖拉机 | 轮式拖拉机 | 200马力及以上四轮驱动动力换挡拖拉机 | 徐州凯尔农业装备股份有限公司 | 轮式拖拉机 | KAT2204-D |  | 功率:220马力;驱动方式:四轮驱动 ;最小使用比质量:49.44kg/kW;换挡方式:部分动力换挡 ; | 功率(马力):220马力;驱动方式:四轮驱动 ;动力换挡、动力换向:部分动力换挡 ;配置单胎最小使用质量:8010kg;配置单胎最小使用比质量（kg/kw)：49.44；发动机型号:QSB6.7-C240-30；发动机生产厂:东风康明斯发动机有限公司；气缸数:6缸；发动机标定功率kW:162；标定转速(r/min):2200；排放阶段:国3 。整机外廓尺寸(长×宽×高)mm:5470×2995×3350；整机轴距或履带接地长mm:2950；整机常用轮距(前轮/后轮)或轨距mm:1910/1860；整机轮距(前轮/后轮)调整方式:有级可调；整机最小使用质量kg:8010；整机标准配重(前/后)kg:1000/400；整机档位数前进/倒退/爬行:30F/25R/0；整机档位数主变速/副变速/梭行档:8/4/0；整机发动机与离合器联接方式:直联式；整机起动方式:电启动；翻倾防护装置(驾驶室或安全框架)型号:2804.10.3A；翻倾防护装置(驾驶室或安全框架)型式:简易驾驶室；前照灯型号/120(12V/24V)；转向系型式:全液压前轮转向；行车制动系型式:；钳盘式；驻车制动系型式:钳盘式；传动系前驱动桥型式:旱地型；传动系离合器型式:湿式、多片；传动系动力输出轴离合器型式:/；传动系变速箱型式:组成式,30F+25R挡；传动系主变速箱换档方式:主变速为8挡电控动力换挡；传动系副变速箱换档方式:副变速为4区段同步器换挡；行走系轮胎型号(前轮/后轮):16.9-30/20.8-42 。 | 162 | 购机补贴(通用类) | 2021-12-31 00:00:00 | 江苏省 | 评阅通过 |  | FH19GW1101 | 国家拖拉机质量监督检验中心 | 201701209 | 江苏省农业机械试验鉴定站
动力机械 | 拖拉机 | 轮式拖拉机 | 180-200马力四轮驱动拖拉机 | 徐州凯尔农业装备股份有限公司 | 轮式拖拉机 | KAT1804-B |  | 功率:180马力;驱动方式:四轮驱动 ;最小使用比质量:51.02kg/kW; | 功率(马力):180马力;驱动方式:四轮驱动 ;动力换挡、动力换向:否 ;配置单胎最小使用质量:6760kg;配置单胎最小使用比质量（kg/kw)：51.02；发动机型号：WP6G180E330 ； 发动机生产厂：潍柴（潍坊）中型柴油机有限公司 ; 气缸数：6； 发动机标定功率（kw）：132.5; 发动机标定转速(r/min): 2200; 排放标准：国3。整机外廓尺寸(长×宽×高)mm:5470×2325(后桥:2385,双胎:3530)×3070(含空调3250)；整机轴距或履带接地长mm:2688；整机常用轮距(前轮/后轮)或轨距mm:1808/1860；整机轮距(前轮/后轮)调整方式:有级可调；整机最小使用质量kg:6760整机标准配重(前/后)kg500/0；整机档位数前进/倒退/爬行:16F/4R/0；整机档位数主变速/副变速/梭行档:4/4+1/0；发动机与离合器联接方式:直联式；整机起动方式:电启动；翻倾防护装置(驾驶室或安全框架)型号:2804.10.3A；翻倾防护装置(驾驶室或安全框架)型式:简易驾驶室；前照灯型号:120(12V/24V)；转向系型式:全液压前轮转向；行车制动系型式:；钳盘式；驻车制动系型式:钳盘式；传动系前驱动桥型式:旱地型；传动系离合器型式:双作用；传动系动力输出轴离合器型式:/；传动系变速箱型式:4×(4+1)挡,机械式；传动系主变速箱换档方式:主变速同步器换挡；传动系副变速箱换档方式:副变速啮合套换档；行走系轮胎型号(前轮/后轮):14.9-26/18.4-38。 | 132.5 | 购机补贴(通用类) | 2022-12-31 00:00:00 | 江苏省 | 评阅通过 |  | FH19GW1101 | 国家拖拉机质量监督检验中心 | 201801006 | 江苏省农业机械试验鉴定站
动力机械 | 拖拉机 | 轮式拖拉机 | 200马力及以上四轮驱动拖拉机 | 徐州凯尔农业装备股份有限公司 | 轮式拖拉机 | KAT2004-A |  | 功率:200马力;驱动方式:四轮驱动 ;最小使用比质量:50.85kg/kW; | 功率(马力):200马力;驱动方式:四轮驱动 ;动力换挡、动力换向:否 ;配置单胎最小使用质量:7500kg;配置单胎最小使用比质量（kg/kw)：50.85；发动机型号:SC9DK230G3；发动机生产厂:上海柴油机股份有限公司；气缸数:6缸；发动机标定功率:147.5kW；标定转速(r/min):2200；排放阶段:国3。整机外廓尺寸(长×宽×高)mm:5675×2388×3100；整机轴距或履带接地长mm:2880；整机常用轮距(前轮/后轮)或轨距mm:1910/1860；整机轮距(前轮/后轮)调整方式:有级可调；整机最小使用质量kg:7500；整机标准配重(前/后)kg:600/0；整机档位数前进/倒退/爬行:16/4/0整机档位数；主变速/副变速/梭行档:4+1/4/0；整机发动机与离合器联接方式:直联式；整机起动方式:电启动；翻倾防护装置(驾驶室或安全框架)型号:2804.10.3A；翻倾防护装置(驾驶室或安全框架)型式:简易驾驶室；前照灯型号:120(12V/24V)；转向系型式:全液压前轮转向；行车制动系型式:；钳盘式；驻车制动系型式:钳盘式；传动系前驱动桥型式:旱地型；传动系离合器型式:双作用；传动系动力输出轴离合器型式:/；传动系变速箱型式:4×(4+1)挡,机械式；传动系主变速箱换档方式:主变速同步器换挡；传动系副变速箱换档方式:副变速啮合套换档；行走系轮胎型号(前轮/后轮):16.9-28/20.8-38 | 147.5 | 购机补贴(通用类) | 2021-12-31 00:00:00 | 江苏省 | 评阅通过 |  | FH19GW1101 | 国家拖拉机质量监督检验中心 | 201701210 | 江苏省农业机械试验鉴定站
动力机械 | 拖拉机 | 轮式拖拉机 | 200马力及以上四轮驱动拖拉机 | 徐州凯尔农业装备股份有限公司 | 轮式拖拉机 | KAT2804-G |  | 功率:280马力;驱动方式:四轮驱动 ;最小使用比质量:47.77kg/kW; | 功率(马力):280马力;驱动方式:四轮驱动 ;动力换挡、动力换向:否 ;配置单胎最小使用质量:9840kg;配置单胎最小使用比质量（kg/kw)：47.77；配置双胎最小使用质量:10680kg;配置双胎最小使用比质量（kg/kw)：51.84；发动机型号：SC9DF320G3； 发动机生产厂 ：上海柴油机股份有限公司； 气缸数：6； 发动机标定功率 （kw）：206；发动机标定转速(r/min): 2200；排放标准：第三阶段。外廓尺寸（长*宽*高mm）：6230×2700×3490(双胎：宽3800) ；轴距(mm)：3220；常用轮距(前轮/后轮)(mm) : 2070/1966(双胎：2162）； 轮距(前轮/后轮)调整方式：有级可调；最小使用质量（kg）：9840(双胎：10680)；标准配重(前/后)(kg): 1000/0； 挡位数（前进/倒退/爬行）：27/9/0；主变速档位数*副变速挡位数/其他挡位数:9+1/3；发动机与主离合器联接方式:直联式；起动方式：电启动； 翻倾防护装置（驾驶室或安全框架）型式：简易驾驶室； 前照灯型号：120V(12V/24V)； 转向系型式：全液压前轮转向 ；行车制动系型式：钳盘式；驻车制动系型式：钳盘式；前驱动桥型式：旱地型；离合器型式：单片双作用； 传动系变速箱型式： 9×(3+1) 挡，机械式 ；主变速箱换挡方式:主变速同步器换挡 ； 副变速箱换挡方式:副变速啮合套换档 ； 轮胎型号(前轮/后轮)：18.4R30/20.8R38 ； 选装：后轮双胎。 | 206 | 购机补贴(通用类) | 2022-12-31 00:00:00 | 江苏省 | 评阅通过 |  | FH19GW1101 | 国家拖拉机质量监督检验中心 | （2015）委检字整机类第016号 | 盐城市农业机械试验鉴定站
耕整地机械 | 耕地机械 | 旋耕机 | 单轴2-2.5m旋耕机 | 江苏亿科农业装备有限公司 | 旋耕机 | 1GKN-210 |  | 耕幅:2.1m;刀轴:单轴 ; | 结构型式：框架式；外形尺寸（长×宽×高)mm：1270×2320×1050；配套动力范围(kW)：55.1-62.5；工作幅宽(cm)210；传动方式：中部传动；旋耕刀型号：IT245. | 0 | 购机补贴(通用类) | 2026-05-05 00:00:00 | 江苏省 | 评阅通过
耕整地机械 | 耕地机械 | 旋耕机 | 单轴2-2.5m旋耕机 | 江苏亿科农业装备有限公司 | 旋耕机 | 1GKN-240 |  | 耕幅:2.4m;刀轴:单轴 ; | 结构型式：框架式；外形尺寸（长×宽×高)mm：1260×2640×1050；配套动力范围(kW)：62.5-69.8；工作幅宽(cm)240；传动方式：中部传动；旋耕刀型号：IT245. | 0 | 购机补贴(通用类) | 2026-05-05 00:00:00 | 江苏省 | 评阅通过
耕整地机械 | 耕地机械 | 旋耕机 | 单轴2.5m及以上旋耕机 | 江苏亿科农业装备有限公司 | 旋耕机 | 1GKN-260 |  | 耕幅:2.6m;刀轴:单轴 ; | 结构型式：框架式；外形尺寸（长×宽×高)mm：1270×2820×1050；配套动力范围(kW)：69.8-77.2；工作幅宽(cm)260；传动方式：中部齿轮传动；旋耕刀型号：IT245. | 0 | 购机补贴(通用类) | 2026-05-05 00:00:00 | 江苏省 | 评阅通过
耕整地机械 | 耕地机械 | 旋耕机 | 单轴2.5m及以上旋耕机 | 江苏亿科农业装备有限公司 | 旋耕机 | 1GKN-290 |  | 耕幅:2.9m;刀轴:单轴 ; | 结构型式：框架式；外形尺寸（长×宽×高)mm：1200×3120×1050；配套动力范围(kW)：77.2-88.2；工作幅宽(cm)290；传动方式：中部齿轮传动；旋耕刀型号：IT245. | 0 | 购机补贴(通用类) | 2026-05-05 00:00:00 | 江苏省 | 评阅通过
动力机械 | 拖拉机 | 轮式拖拉机 | 140-160马力四轮驱动拖拉机 | 徐州凯尔农业装备股份有限公司 | 轮式拖拉机 | KAT1404-A |  | 功率:140马力;驱动方式:四轮驱动 ;最小使用比质量:55.34kg/kW; | 功率(马力):140马力;驱动方式:四轮驱动 ;动力换挡、动力换向:否 ;配置单胎最小使用质量:5700kg;配置单胎最小使用比质量（kg/kw)：55.34;发动机型号：WP6G140E311；制造商：潍柴（潍坊）中型柴油机有限公司；气缸数：6缸；标定功率：103kW；转速：2200r/min；排放阶段：国3。 选配：发动机型号：SC7H160G3；制造商：上海柴油机股份有限公司；气缸数：6缸；标定功率：103kW；转速：2200r/min；排放阶段：国3 。外廓尺寸（长*宽*高mm）：5175×2300×3070（空调顶端）；轴距(mm);2688 ；常用轮距(前轮/后轮)(mm) :1808/1830；最小使用质量（kg）：5700 ;标准配重(前/后)（kg）500/0； 挡位数（前进/倒退/爬行）： 16/4/0；主变速档位数*副变速挡位数/其他挡位数:4+1*4/0；发动机与主离合器联接方式：直联式 ；翻倾防护装置（驾驶室或安全框架）型式：简易驾驶室; 转向系型式：全液压;传动系变速箱型式:机械空间组成式；主变速箱换挡方式: 机械有级挡; 副变速箱换挡方式:机械有级挡; 轮胎规格（前轮/后轮）：14.9-24/18.4-38 。选装配置:爬行档。 | 103 | 购机补贴(通用类) | 2025-02-27 00:00:00 | 江苏省 | 评阅通过 |  | FH19GW1101 | 国家拖拉机质量监督检验中心 | （2015）委检字整机类第017号 | 盐城市农业机械试验鉴定站
耕整地机械 | 耕地机械 | 深松机 | 6铲及以上凿铲式深松机 | 江西省新建区新茂农机有限公司 | 深松机 | 1S-290 |  | 深松部件:9个;深松铲结构型式:凿铲式 ;铲间距:325mm; | 型号名称：1S-290型，深松机结构形式：悬挂式，震动方式：非震动式，配套动力范围：≥ 73.5kw工作状态外形尺寸(长×宽×高）：( 1070 × 2970 × 1370）mm作业速度≥ 2.2km/h作业小时生产率≥ 0.36hm2/h工作幅宽：290cm铲间距：30、30、40、30、30、40、30、30cm平均产间距：32.5厘米，结构形式：凿式，排列方式：前四后五，数量：9个，深松深度：≥ 30厘米 | 73.5 | 购机补贴(通用类) | 2023-12-31 00:00:00 | 江西省 | 评阅通过
耕整地机械 | 耕地机械 | 深松机 | 6铲及以上凿铲式深松机 | 江西省新建区新茂农机有限公司 | 深松机 | 1S-180 |  | 深松部件:6个;深松铲结构型式:凿铲式 ;铲间距:300mm; | 型号名称：1S-180型，深松机结构形式：悬挂式，震动方式：非震动式，配套动力范围：≥ 66.2kw工作状态外形尺寸(长×宽×高）：( 900 × 1970 × 1370）作业速度≥ 1.8km/h作业小时生产率≥ 0.32hm2/h工作幅宽：180cm铲间距：25、25、50、25、25cm平均产间距：30厘米，结构形式：凿式，排列方式：前二后四，数量：6个，深松深度：≥ 30厘米 | 66.2 | 购机补贴(通用类) | 2023-12-31 00:00:00 | 江西省 | 评阅通过
耕整地机械 | 耕地机械 | 旋耕机 | 单轴2-2.5m旋耕机 | 潍坊舜耕机械设备有限公司 | 旋耕机 | 1GKN-230 |  | 耕幅:2.3m;刀轴:单轴 ; | 型号名称：1GKN-230型旋耕机；结构型式：框架型；整机外形尺寸（长×宽×高）：1100×2600×1000 mm；作业速度范围 ：0.27～1.38 m/s；工作幅宽：230cm；耕深：≥12cm；刀轴型式：单轴型；刀轴连接型式：花键式；传动型式；中间传动；运输方式：普通型；刀辊设计转速：222/296/312r/min；刀辊最大回转半径：255mm；刀辊总安装刀数：68把；旋耕刀型号：IT245；限深装置型式：限深板；镇压型式：拖板；配套拖拉机标定功率范围：58.8～103kW；配套拖拉机动力输出轴转速：540/720/760r/min。 | 0 | 购机补贴(通用类) | 2025-12-29 00:00:00 | 山东省 | 评阅通过
耕整地机械 | 耕地机械 | 旋耕机 | 单轴2-2.5m旋耕机 | 潍坊舜耕机械设备有限公司 | 旋耕机 | 1GKN-200 |  | 耕幅:2m;刀轴:单轴 ; | 型号名称：1GKN-200型旋耕机；结构型式：框架型；整机外形尺寸（长×宽×高）：1100×2300×1000 mm；作业速度范围 ：0.27～1.38 m/s；工作幅宽：200cm；耕深：≥12cm；刀轴型式：单轴型；刀轴连接型式：花键式；传动型式；中间传动；运输方式：普通型；刀辊设计转速：222/296/312r/min；刀辊最大回转半径：255mm；刀辊总安装刀数：56把；旋耕刀型号：IT245；限深装置型式：限深板；镇压型式：拖板；配套拖拉机标定功率范围：51.5～88.2kW；配套拖拉机动力输出轴转速：540/720/760r/min。 | 0 | 购机补贴(通用类) | 2025-12-29 00:00:00 | 山东省 | 评阅通过
耕整地机械 | 耕地机械 | 旋耕机 | 单轴1.5-2m旋耕机 | 潍坊舜耕机械设备有限公司 | 旋耕机 | 1GKN-180 |  | 耕幅:1.8m;刀轴:单轴 ; | 型号名称：1GKN-180型旋耕机；结构型式：框架型；整机外形尺寸（长×宽×高）：1000×2100×1000 mm；作业速度范围 ：0.27～1.38 m/s；工作幅宽：180 cm；耕深：≥12cm；刀轴型式：单轴型；刀轴连接型式：花键式；传动型式；中间传动；运输方式：普通型；刀辊设计转速：202/270/285r/min；刀辊最大回转半径：245mm；刀辊总安装刀数：52把；旋耕刀型号：IT245；限深装置型式：限深板；镇压型式：拖板；配套拖拉机标定功率范围：44.1～88.2 kW；配套拖拉机动力输出轴转速：540/720/760r/min。 | 0 | 购机补贴(通用类) | 2025-12-29 00:00:00 | 山东省 | 评阅通过
耕整地机械 | 耕地机械 | 旋耕机 | 单轴1.5-2m旋耕机 | 潍坊舜耕机械设备有限公司 | 旋耕机 | 1GKN-160 |  | 耕幅:1.6m;刀轴:单轴 ; | 型号名称：1GKN-160型旋耕机；结构型式：框架型；整机外形尺寸（长×宽×高）：1000×1800×1000 mm；作业速度范围 ：0.27～1.38 m/s；工作幅宽：160 cm；耕深：≥12cm；刀轴型式：单轴型；刀轴连接型式：花键式；传动型式；中间传动；运输方式：普通型；刀辊设计转速：202/270/285r/min；刀辊最大回转半径：245mm；刀辊总安装刀数：40把；旋耕刀型号：IT245；限深装置型式：限深板；镇压型式：拖板；配套拖拉机标定功率范围：44.1～66.2kW；配套拖拉机动力输出轴转速：540/720/760r/min。 | 0 | 购机补贴(通用类) | 2025-12-29 00:00:00 | 山东省 | 评阅通过
耕整地机械 | 耕地机械 | 旋耕机 | 单轴1.5-2m旋耕机 | 河北胜丰液压机械有限公司 | 旋耕机 | 1GQN-180 |  | 耕幅:1.8m;刀轴:单轴 ; | 型号名称/1GQN-180旋耕机，结构型式/框架型，整机外形尺寸（长×宽×高）1160×2058×1120mm，作业速度范围0.56-1.39m/s，工作幅宽180cm,耕深12-16cm，刀轴型式/单轴型，刀轴连接型式/接盘式，传动形式/中间传动，运输方式/普通型，刀辊设计转速度267r/min，刀辊最大半径245mm，刀辊总安装刀数52把，旋耕刀型号IT245,限深装置型式/限深板，镇压型式/拖板，配套拖拉机标定功率58.8-73.5kw,配套拖拉机动力输出轴转速720r/min | 0 | 购机补贴(通用类) | 2026-05-23 00:00:00 | 河北省 | 评阅通过
耕整地机械 | 耕地机械 | 旋耕机 | 单轴1.5-2m旋耕机 | 河北胜丰液压机械有限公司 | 旋耕机 | 1GQN-160 |  | 耕幅:1.6m;刀轴:单轴 ; | 型号名称/1GQN-160旋耕机，结构型式/框架型，整机外形尺寸（长×宽×高）1040×1850×960mm，作业速度范围0.56-1.39m/s，工作幅宽160cm,耕深12-16cm，刀轴型式/单轴型，刀轴连接型式/接盘式，传动形式/中间传动，运输方式/普通型，刀辊设计转速度267r/min，刀辊最大半径245mm，刀辊总安装刀数44把，旋耕刀型号IT245,限深装置型式/限深板，镇压型式/拖板，配套拖拉机标定功率36.7-58.8kw,配套拖拉机动力输出轴转速720r/min | 0 | 购机补贴(通用类) | 2026-05-23 00:00:00 | 河北省 | 评阅通过
耕整地机械 | 耕地机械 | 旋耕机 | 单轴2.5m及以上旋耕机 | 河北胜丰液压机械有限公司 | 旋耕机 | 1GQN-250 |  | 耕幅:2.5m;刀轴:单轴 ; | 型号名称/1GQN-250旋耕机，结构型式/框架型，整机外形尺寸（长×宽×高）1300×2720×1220mm，作业速度范围0.56-1.39m/s，工作幅宽250cm,耕深12-16cm，刀轴型式/单轴型，刀轴连接型式/接盘式，传动形式/中间传动，运输方式/普通型，刀辊设计转速度267r/min，刀辊最大半径245mm，刀辊总安装刀数72把，旋耕刀型号IT245,限深装置型式/限深板，镇压型式/拖板，配套拖拉机标定功率66.2-95.6kw,配套拖拉机动力输出轴转速720r/min | 0 | 购机补贴(通用类) | 2026-05-23 00:00:00 | 河北省 | 评阅通过
耕整地机械 | 耕地机械 | 旋耕机 | 单轴2.5m及以上旋耕机 | 河北胜丰液压机械有限公司 | 旋耕机 | 1GQN-300 |  | 耕幅:3.0m;刀轴:单轴 ; | 型号名称/1GQN-300旋耕机，结构型式/框架型，整机外形尺寸（长×宽×高）1316×3241×1236mm，作业速度范围0.56-1.39m/s，工作幅宽301cm,耕深12-16cm，刀轴型式/单轴型，刀轴连接型式/接盘式，传动形式/中间传动，运输方式/普通型，刀辊设计转速度267r/min，刀辊最大半径245mm，刀辊总安装刀数84把，旋耕刀型号IT245,限深装置型式/限深板，镇压型式/拖板，配套拖拉机标定功率73.5-132.3kw,配套拖拉机动力输出轴转速720r/min | 0 | 购机补贴(通用类) | 2026-05-23 00:00:00 | 河北省 | 评阅通过
耕整地机械 | 耕地机械 | 旋耕机 | 单轴2.5m及以上旋耕机 | 河北胜丰液压机械有限公司 | 旋耕机 | 1GQN-320 |  | 耕幅:3.2m;刀轴:单轴 ; | 型号名称/1GQN-320旋耕机，结构型式/框架型，整机外形尺寸（长×宽×高） 1340×3480×1220mm，作业速度范围0.56-1.39m/s，工作幅宽320cm,耕深12-16cm，刀轴型式/单轴型，刀轴连接型式/接盘式，传动形式/中间传动，运输方式/普通型，刀辊设计转速度267r/min，刀辊最大半径245mm，刀辊总安装刀数92把，旋耕刀型号IT245,限深装置型式/限深板，镇压型式/拖板，配套拖拉机标定功率88.2-147kw,配套拖拉机动力输出轴转速720r/min | 0 | 购机补贴(通用类) | 2026-05-23 00:00:00 | 河北省 | 评阅通过
耕整地机械 | 耕地机械 | 旋耕机 | 单轴2-2.5m旋耕机 | 四川川龙拖拉机制造有限公司 | 旋耕机 | 1GKN-230 |  | 耕幅:2.3m;刀轴:单轴 ; | 外形尺寸(长×宽×高)mm： 1100 ×2550×1125；工作幅宽 cm ： 230；传动方式（侧边、中间）：齿轮中间传动；旋耕刀型号：IT245；总安装刀数： 64 把 ；配套拖拉机标定功率范围kW：58.8～95.6；动力输出轴转速 r/min ：540/760 | 0 | 购机补贴(通用类) | 2022-12-31 00:00:00 | 四川省 | 评阅通过
耕整地机械 | 耕地机械 | 旋耕机 | 单轴1.5-2m旋耕机 | 四川川龙拖拉机制造有限公司 | 旋耕机 | 1GM165 |  | 耕幅:1.65m;刀轴:单轴 ; | 外形尺寸(长×宽×高)mm： 1140×2000×1160；工作幅宽 cm ： 165；传动方式（侧边、中间）：齿轮中间传动；旋耕刀型号：IT245；总安装刀数：40 把 ；配套拖拉机标定功率范围kW：33.1～36.7；动力输出轴转速 r/min ：540/720 | 0 | 购机补贴(通用类) | 2022-12-31 00:00:00 | 四川省 | 评阅通过
耕整地机械 | 耕地机械 | 深松机 | 4-5铲凿铲式深松机 | 潍柴雷沃重工股份有限公司 | 深松机 | 1SSY-200 |  | 深松部件:4个;深松铲结构型式:凿铲式 ;铲间距:500mm; | 结构型式：悬挂式；振动方式：非振动式；深松铲数量：4铲 | 0 | 购机补贴(通用类) | 2021-12-31 00:00:00 | 山东省 | 评阅通过
耕整地机械 | 耕地机械 | 深松机 | 4-5铲凿铲式深松机 | 潍柴雷沃重工股份有限公司 | 深松机 | 1SSY-230 |  | 深松部件:5个;深松铲结构型式:凿铲式 ;铲间距:400/520mm; | 结构型式：悬挂式；振动方式：非振动式；深松铲数量：5铲 | 0 | 购机补贴(通用类) | 2021-12-31 00:00:00 | 山东省 | 评阅通过
耕整地机械 | 耕地机械 | 深松机 | 4-5铲凿铲式深松机 | 潍柴雷沃重工股份有限公司 | 深松机 | 1SSY-250 |  | 深松部件:5个;深松铲结构型式:凿铲式 ;铲间距:480/520mm; | 结构型式：悬挂式；振动方式：非振动式；深松铲数量：5铲 | 0 | 购机补贴(通用类) | 2021-12-31 00:00:00 | 山东省 | 评阅通过
耕整地机械 | 耕地机械 | 旋耕机 | 单轴1-1.5m旋耕机 | 潍柴雷沃重工股份有限公司 | 旋耕机 | 1GKN-100 |  | 耕幅:1m;刀轴:单轴 ; | 结构型式：单轴；耕幅（mm）：1000 | 0 | 购机补贴(通用类) | 2021-12-31 00:00:00 | 山东省 | 评阅通过
耕整地机械 | 耕地机械 | 旋耕机 | 单轴1-1.5m旋耕机 | 潍柴雷沃重工股份有限公司 | 旋耕机 | 1GKN-125 |  | 耕幅:1.25m;刀轴:单轴 ; | 结构型式：单轴；耕幅（mm）：1250 | 0 | 购机补贴(通用类) | 2021-12-31 00:00:00 | 山东省 | 评阅通过
耕整地机械 | 耕地机械 | 旋耕机 | 单轴1-1.5m旋耕机 | 潍柴雷沃重工股份有限公司 | 旋耕机 | 1GKN-140 |  | 耕幅:1.4m;刀轴:单轴 ; | 结构型式：单轴；耕幅（mm）：1400 | 0 | 购机补贴(通用类) | 2021-12-31 00:00:00 | 山东省 | 评阅通过
耕整地机械 | 耕地机械 | 旋耕机 | 单轴1.5-2m旋耕机 | 潍柴雷沃重工股份有限公司 | 旋耕机 | 1GKN-150 |  | 耕幅:1.5m;刀轴:单轴 ; | 结构型式：单轴；耕幅（mm）：1500 | 0 | 购机补贴(通用类) | 2021-12-31 00:00:00 | 山东省 | 评阅通过
耕整地机械 | 耕地机械 | 旋耕机 | 单轴1.5-2m旋耕机 | 潍柴雷沃重工股份有限公司 | 旋耕机 | 1GKN-160 |  | 耕幅:1.6m;刀轴:单轴 ; | 结构型式：单轴；耕幅（mm）：1600 | 0 | 购机补贴(通用类) | 2021-12-31 00:00:00 | 山东省 | 评阅通过
耕整地机械 | 耕地机械 | 旋耕机 | 单轴1.5-2m旋耕机 | 潍柴雷沃重工股份有限公司 | 旋耕机 | 1GKN-170 |  | 耕幅:1.7m;刀轴:单轴 ; | 结构型式：单轴；耕幅（mm）：1700 | 0 | 购机补贴(通用类) | 2021-12-31 00:00:00 | 山东省 | 评阅通过
耕整地机械 | 耕地机械 | 旋耕机 | 单轴1.5-2m旋耕机 | 潍柴雷沃重工股份有限公司 | 旋耕机 | 1GKN-180 |  | 耕幅:1.8m;刀轴:单轴 ; | 结构型式：单轴；耕幅（mm）：1800 | 0 | 购机补贴(通用类) | 2021-12-31 00:00:00 | 山东省 | 评阅通过
耕整地机械 | 耕地机械 | 旋耕机 | 单轴2-2.5m旋耕机 | 潍柴雷沃重工股份有限公司 | 旋耕机 | 1GKN-200 |  | 耕幅:2m;刀轴:单轴 ; | 结构型式：单轴；耕幅（mm）：2000mm | 0 | 购机补贴(通用类) | 2021-12-31 00:00:00 | 山东省 | 评阅通过
耕整地机械 | 耕地机械 | 旋耕机 | 单轴2-2.5m旋耕机 | 潍柴雷沃重工股份有限公司 | 旋耕机 | 1GKN-220 |  | 耕幅:2.2m;刀轴:单轴 ; | 结构型式：单轴；耕幅（mm）：2200mm | 0 | 购机补贴(通用类) | 2021-12-31 00:00:00 | 山东省 | 评阅通过
耕整地机械 | 耕地机械 | 旋耕机 | 单轴2-2.5m旋耕机 | 潍柴雷沃重工股份有限公司 | 旋耕机 | 1GKN-230 |  | 耕幅:2.3m;刀轴:单轴 ; | 结构型式：框架型；刀轴型式：单轴；耕幅（mm）：2300 | 0 | 购机补贴(通用类) | 2024-12-30 00:00:00 | 山东省 | 评阅通过
耕整地机械 | 耕地机械 | 旋耕机 | 单轴2.5m及以上旋耕机 | 潍柴雷沃重工股份有限公司 | 旋耕机 | 1GKN-320 |  | 耕幅:3.2m;刀轴:单轴 ; | 结构型式：单轴；耕幅（mm）：3200mm | 0 | 购机补贴(通用类) | 2025-12-30 00:00:00 | 山东省 | 评阅通过
耕整地机械 | 耕地机械 | 旋耕机 | 单轴2.5m及以上旋耕机 | 潍柴雷沃重工股份有限公司 | 旋耕机 | 1GKN-280 |  | 耕幅:2.8m;刀轴:单轴 ; | 结构型式：单轴；耕幅（mm）：2800mm | 0 | 购机补贴(通用类) | 2025-12-30 00:00:00 | 山东省 | 评阅通过
耕整地机械 | 耕地机械 | 旋耕机 | 单轴2.5m及以上旋耕机 | 潍柴雷沃重工股份有限公司 | 旋耕机 | 1GKN-300 |  | 耕幅:3m;刀轴:单轴 ; | 结构型式：单轴；耕幅（mm）：3000mm | 0 | 购机补贴(通用类) | 2025-12-30 00:00:00 | 山东省 | 评阅通过
耕整地机械 | 耕地机械 | 旋耕机 | 单轴2-2.5m旋耕机 | 临沭鑫丰机械有限公司 | 旋耕机 | 1GKN-230 |  | 耕幅:2.3m;刀轴:单轴 ; | 型号名称：1GKN-230型旋耕机；结构型式：框架型；整机外形尺寸（长×宽×高）：1130×2560×1160 mm；作业速度范围 ：0.27～1.38 m/s；工作幅宽：230cm；耕深：≥12cm；刀轴型式：单轴型；刀轴连接型式：花键式；传动型式；中间传动；运输方式：普通型；刀辊设计转速：223/298r/min；刀辊最大回转半径：245mm；刀辊总安装刀数：60把；旋耕刀型号：IT245；限深装置型式：限深板；镇压型式：拖板；配套拖拉机标定功率范围：62.5～110.25kW；配套拖拉机动力输出轴转速：540/720r/min。 | 0 | 购机补贴(通用类) | 2024-12-23 00:00:00 | 山东省 | 评阅通过
耕整地机械 | 耕地机械 | 旋耕机 | 单轴2-2.5m旋耕机 | 临沭鑫丰机械有限公司 | 旋耕机 | 1GKN-200 |  | 耕幅:2m;刀轴:单轴 ; | 型号名称：1GKN-200型旋耕机；结构型式：框架型；整机外形尺寸（长×宽×高）：1050×2320×1060 mm；作业速度范围 ：0.27～1.38 m/s；工作幅宽：200cm；耕深：≥12cm；刀轴型式：单轴型；刀轴连接型式：花键式；传动型式；中间传动；运输方式：普通型；刀辊设计转速：198/265r/min；刀辊最大回转半径：245mm；刀辊总安装刀数：56把；旋耕刀型号：IT245；限深装置型式：限深板；镇压型式：拖板；配套拖拉机标定功率范围：44.1～73.5kW；配套拖拉机动力输出轴转速：540/720r/min。 | 0 | 购机补贴(通用类) | 2024-12-23 00:00:00 | 山东省 | 评阅通过
耕整地机械 | 耕地机械 | 旋耕机 | 单轴1.5-2m旋耕机 | 临沭鑫丰机械有限公司 | 旋耕机 | 1GKN-180 |  | 耕幅:1.8m;刀轴:单轴 ; | 型号名称：1GKN-180型旋耕机；结构型式：框架型；整机外形尺寸（长×宽×高）：1050×2080×1060 mm；作业速度范围 ：0.27～1.38 m/s；工作幅宽：180 cm；耕深：≥12cm；刀轴型式：单轴型；刀轴连接型式：花键式；传动型式；中间传动；运输方式：普通型；刀辊设计转速：198/265r/min；刀辊最大回转半径：245mm；刀辊总安装刀数：48把；旋耕刀型号：IT245；限深装置型式：限深板；镇压型式：拖板；配套拖拉机标定功率范围：40.4～73.5 kW；配套拖拉机动力输出轴转速：540/720r/min。 | 0 | 购机补贴(通用类) | 2024-12-23 00:00:00 | 山东省 | 评阅通过
耕整地机械 | 耕地机械 | 旋耕机 | 单轴1.5-2m旋耕机 | 临沭鑫丰机械有限公司 | 旋耕机 | 1GKN-160 |  | 耕幅:1.6m;刀轴:单轴 ; | 型号名称：1GKN-160型旋耕机；结构型式：框架型；整机外形尺寸（长×宽×高）：1000×1880×980 mm；作业速度范围 ：0.27～1.38 m/s；工作幅宽：160 cm；耕深：≥12cm；刀轴型式：单轴型；刀轴连接型式：花键式；传动型式；中间传动；运输方式：普通型；刀辊设计转速：213/285r/min；刀辊最大回转半径：225mm；刀辊总安装刀数：40把；旋耕刀型号：IT225；限深装置型式：限深板；镇压型式：拖板；配套拖拉机标定功率范围：36.8～51.5 kW；配套拖拉机动力输出轴转速：540/720r/min。 | 0 | 购机补贴(通用类) | 2024-12-23 00:00:00 | 山东省 | 评阅通过
耕整地机械 | 耕地机械 | 旋耕机 | 单轴1.5-2m旋耕机 | 临沭鑫丰机械有限公司 | 旋耕机 | 1GKN-150 |  | 耕幅:1.5m;刀轴:单轴 ; | 型号名称：1GKN-150型旋耕机；结构型式：框架型；整机外形尺寸（长×宽×高）：950×1780×980 mm；作业速度范围 ：0.27～1.38 m/s；工作幅宽：150 cm；耕深：≥12cm；刀轴型式：单轴型；刀轴连接型式：花键式；传动型式；中间传动；运输方式：普通型；刀辊设计转速：213/285r/min；刀辊最大回转半径：225mm；刀辊总安装刀数：36把；旋耕刀型号：IT225；限深装置型式：限深板；镇压型式：拖板；配套拖拉机标定功率范围：29.5～40.4kW；配套拖拉机动力输出轴转速：540/720r/min。 | 0 | 购机补贴(通用类) | 2024-12-23 00:00:00 | 山东省 | 评阅通过
动力机械 | 拖拉机 | 轮式拖拉机 | 140-160马力四轮驱动拖拉机 | 洛阳映山红拖拉机有限公司 | 轮式拖拉机 | 新东方1504 |  | 功率:150马力;驱动方式:四轮驱动 ;最小使用比质量:47.1kg/kW; | 整机形式：4×4四轮驱动；标定功率：110.3kW；外廓尺寸（长×宽×高）：4900×2350×3250；轴距：2600；轮距（前轮/后轮）：1900/1700-2300;常用轮距（前轮/后轮）：1900/1900;轮距（前轮/后轮）调整方式：不可调/无级可调；最小使用质量kg：5200；标准配重(前/后)kg：320/180；挡位数(前进/倒退/爬行)：8/8/8；主变速挡位数/副变速挡位数/其他挡位数：4/3/2；发动机与离合器联接方式：直联式；起动方式：电起动；翻倾防护装置（驾驶室）：六柱框架式；前照灯型号：SZ550.48.030A/031A；转向系型式：全液压前轮转向；行车制动系型式：盘式；驻车制动系型式：手刹式；离合器型式：干式、单作用；传动系变速箱型式：4×（2+1）×2机械组成式；主变速箱换档方式：啮合套；副变速箱换档方式：滑移齿轮；轮胎型号(前轮/后轮)：14.9-26/18.4-38 | 111 | 购机补贴(通用类) | 2021-12-31 00:00:00 | 河南省 | 评阅通过 |  | FH17GW0241 | 国家拖拉机质量监督检验中心 | 2016KKX057T | 河南省拖拉机柴油机产品质量监督检验中心
耕整地机械 | 耕地机械 | 旋耕机 | 双轴2.5m及以上旋耕机 | 潍坊亚平农业机械有限公司 | 旋耕机 | 1GKNM-280 |  | 耕幅:2.8m;刀轴:双轴 ; | 型号名称 / 1GKNM-280型旋耕机 结构型式 / 框架型 整机外形尺寸（长×宽×高） mm 2000×2970×1330 作业速度范围 m/s 0.55～1.38 工作幅宽 cm 280 耕深 cm ≥12 刀轴型式 / 双轴型 刀轴连接型式 / 花键式 传动型式 / 中间传动 运输方式 / 普通型 变速箱挡位数（变速旋耕机） 个 / 刀辊设计转速 r/min 一轴：380；二轴：330 刀辊最大回转半径 mm 240 刀辊总安装刀数 把 一轴：72；二轴：72 旋耕刀型号 / 七字刀225 限深装置型式 / 限深板 镇压型式 / 镇压辊（狼牙辊） 配套拖拉机标定功率范围 kW ≥154 配套拖拉机动力输出轴转速 r/min 760 | 0 | 购机补贴(通用类) | 2025-12-29 00:00:00 | 山东省 | 评阅通过
耕整地机械 | 耕地机械 | 旋耕机 | 双轴2-2.5m旋耕机 | 潍坊亚平农业机械有限公司 | 旋耕机 | 1GKNM-245 |  | 耕幅:2.45m;刀轴:双轴 ; | 型号名称 / 1GKNM-245型旋耕机 结构型式 / 框架型 整机外形尺寸（长×宽×高） mm 2000×2620×1330 作业速度范围 m/s 0.55～1.38 工作幅宽 cm 245 耕深 cm ≥12 刀轴型式 / 双轴型 刀轴连接型式 / 花键式 传动型式 / 中间传动 运输方式 / 普通型 变速箱挡位数（变速旋耕机） 个 / 刀辊设计转速 r/min 一轴：380；二轴：330 刀辊最大回转半径 mm 240 刀辊总安装刀数 把 一轴：60；二轴：60 旋耕刀型号 / 七字刀225 限深装置型式 / 限深板 镇压型式 / 镇压辊（狼牙辊） 配套拖拉机标定功率范围 kW ≥147 配套拖拉机动力输出轴转速 r/min 760 | 0 | 购机补贴(通用类) | 2025-12-29 00:00:00 | 山东省 | 评阅通过
耕整地机械 | 耕地机械 | 旋耕机 | 双轴2-2.5m旋耕机 | 潍坊亚平农业机械有限公司 | 旋耕机 | 1GKNM-230 |  | 耕幅:2.3m;刀轴:双轴 ; | 型号名称 / 1GKNM-230型旋耕机 结构型式 / 框架型 整机外形尺寸（长×宽×高） mm 2000×2470×1330 作业速度范围 m/s 0.55～1.38 工作幅宽 cm 230 耕深 cm ≥12 刀轴型式 / 双轴型 刀轴连接型式 / 花键式 传动型式 / 中间传动 运输方式 / 普通型 变速箱挡位数（变速旋耕机） 个 / 刀辊设计转速 r/min 一轴：380；二轴：330 刀辊最大回转半径 mm 240 刀辊总安装刀数 把 一轴：56；二轴：56 旋耕刀型号 / 七字刀225 限深装置型式 / 限深板 镇压型式 / 镇压辊（狼牙辊） 配套拖拉机标定功率范围 kW ≥110 配套拖拉机动力输出轴转速 r/min 760 | 0 | 购机补贴(通用类) | 2025-12-29 00:00:00 | 山东省 | 评阅通过
耕整地机械 | 耕地机械 | 旋耕机 | 双轴2-2.5m旋耕机 | 潍坊亚平农业机械有限公司 | 旋耕机 | 1GKNM-210 |  | 耕幅:2.1m;刀轴:双轴 ; | 型号名称 / 1GKNM-210型旋耕机 结构型式 / 框架型 整机外形尺寸（长×宽×高） mm 2000×2270×1330 作业速度范围 m/s 0.55～1.38 工作幅宽 cm 210 耕深 cm ≥12 刀轴型式 / 双轴型 刀轴连接型式 / 花键式 传动型式 / 中间传动 运输方式 / 普通型 变速箱挡位数（变速旋耕机） 个 / 刀辊设计转速 r/min 一轴：380；二轴：330 刀辊最大回转半径 mm 240 刀辊总安装刀数 把 一轴：52；二轴：52 旋耕刀型号 / 七字刀225 限深装置型式 / 限深板 镇压型式 / 镇压辊（狼牙辊） 配套拖拉机标定功率范围 kW ≥110 配套拖拉机动力输出轴转速 r/min 760 | 0 | 购机补贴(通用类) | 2025-12-29 00:00:00 | 山东省 | 评阅通过
种植施肥机械 | 播种机械 | 免耕播种机 | 2-3行牵引式免耕穴播机 | 黑龙江中机韦德机械制造有限公司 | 免耕精量施肥精密播种机 | 2BMF-2 |  | 播种行数:2行;排种器型式:精量排种器 ;型式:牵引式 ; | 结构型式:牵引式；播种行数：2行；排种器型式：指夹式 | 0 | 购机补贴(通用类) | 2025-12-27 00:00:00 | 黑龙江 | 评阅通过
种植施肥机械 | 播种机械 | 免耕播种机 | 4-5行牵引式免耕穴播机 | 黑龙江中机韦德机械制造有限公司 | 免耕精量施肥精密播种机 | 2BMF-4 |  | 播种行数:4行;排种器型式:精量排种器 ;型式:牵引式 ; | 结构型式：牵引式；播种行数：4行；排种器型式：指夹式 | 0 | 购机补贴(通用类) | 2025-12-27 00:00:00 | 黑龙江 | 评阅通过
种植施肥机械 | 播种机械 | 免耕播种机 | 2-3行牵引式免耕穴播机 | 潍柴雷沃重工股份有限公司 | 免耕精量播种机 | 2BMQE-2C |  | 播种行数:2行;排种器型式:精量排种器 ;型式:牵引式 ; | 排种器型式：气力式；播种行数：2行；结构型式：牵引式、气力式 | 0 | 购机补贴(通用类) | 2021-12-31 00:00:00 | 山东省 | 评阅通过
种植施肥机械 | 播种机械 | 免耕播种机 | 4-5行牵引式免耕穴播机 | 潍柴雷沃重工股份有限公司 | 免耕精量播种机 | 2BMQE-4A |  | 播种行数:4行;排种器型式:精量排种器 ;型式:牵引式 ; | 排种器形式：精量，气吸式；播种行数：4行；结构型式：牵引式、气力式 | 0 | 购机补贴(通用类) | 2021-12-31 00:00:00 | 山东省 | 评阅通过
种植施肥机械 | 播种机械 | 免耕播种机 | 6行及以上牵引式免耕穴播机 | 潍柴雷沃重工股份有限公司 | 免耕精量播种机 | 2BMQE-6A |  | 播种行数:6行;排种器型式:精量排种器 ;型式:牵引式 ; | 排种器形式：气吸式；播种行数：6行；结构型式：牵引式、气力式 | 0 | 购机补贴(通用类) | 2021-12-31 00:00:00 | 山东省 | 评阅通过
种植施肥机械 | 播种机械 | 免耕播种机 | 4-5行牵引式免耕穴播机 | 潍柴雷沃重工股份有限公司 | 免耕精量播种机 | 2BMQE-5A |  | 播种行数:5行;排种器型式:精量排种器 ;型式:牵引式 ; | 排种器形式：气力式；播种行数：5行；结构型式：牵引式、气力式 | 0 | 购机补贴(通用类) | 2022-12-31 00:00:00 | 山东省 | 评阅通过
种植施肥机械 | 播种机械 | 免耕播种机 | 6行及以上牵引式免耕穴播机 | 潍柴雷沃重工股份有限公司 | 免耕精量播种机 | 2BMQE-7A |  | 播种行数:7行;排种器型式:精量排种器 ;型式:牵引式 ; | 排种器形式：气力式；播种行数：7行；结构型式：牵引式、气力式 | 0 | 购机补贴(通用类) | 2022-12-31 00:00:00 | 山东省 | 评阅通过
种植施肥机械 | 播种机械 | 免耕播种机 | 6行及以上免耕精量播种机 | 潍柴雷沃重工股份有限公司 | 免耕气吸精量播种机 | 2BMQF-6A |  | 播种行数:6行;排种器型式:精量排种器 ; | 排种器型式：气力式，非金属材料；结构型式：气力式、悬挂式；工作行数：6行； | 0 | 购机补贴(通用类) | 2024-12-30 00:00:00 | 山东省 | 评阅通过
种植施肥机械 | 播种机械 | 免耕播种机 | 6行及以上免耕精量播种机 | 潍柴雷沃重工股份有限公司 | 免耕气吸精量播种机 | 2BMQF-9A |  | 播种行数:9行;排种器型式:精量排种器 ; | 排种器型式：气力式，非金属材料；结构型式：气力式、悬挂式；工作行数：9行； | 0 | 购机补贴(通用类) | 2024-12-30 00:00:00 | 山东省 | 评阅通过
种植施肥机械 | 播种机械 | 免耕播种机 | 6行及以上免耕精量播种机 | 潍柴雷沃重工股份有限公司 | 免耕气吸精量播种机 | 2BMQF-12A |  | 播种行数:12行;排种器型式:精量排种器 ; | 排种器型式：气力式，非金属材料；结构型式：气力式、悬挂式；工作行数：12行； | 0 | 购机补贴(通用类) | 2024-12-30 00:00:00 | 山东省 | 评阅通过
种植施肥机械 | 播种机械 | 免耕播种机 | 2-3行牵引式免耕穴播机 | 潍柴雷沃重工股份有限公司 | 免耕气吸精量播种机 | 2BMQE-2B |  | 播种行数:2行;排种器型式:精量排种器 ;型式:牵引式 ; | 排种器形式：气力式；非金属材料；工作行数：2行；结构型式：气力式；牵引式 | 0 | 购机补贴(通用类) | 2026-06-29 00:00:00 | 山东省 | 评阅通过
种植施肥机械 | 播种机械 | 免耕播种机 | 2-3行牵引式免耕穴播机 | 潍柴雷沃重工股份有限公司 | 免耕播种机 | 2BMXE-2A |  | 播种行数:2行;排种器型式:精量排种器 ;型式:牵引式 ; | 排种器形式：指夹式；非金属材料；工作行数：2行；结构型式：机械式；牵引式 | 0 | 购机补贴(通用类) | 2025-11-30 00:00:00 | 山东省 | 评阅通过
种植施肥机械 | 播种机械 | 免耕播种机 | 4-5行牵引式免耕穴播机 | 潍柴雷沃重工股份有限公司 | 免耕播种机 | 2BMXE-5A |  | 播种行数:5行;排种器型式:精量排种器 ;型式:牵引式 ; | 排种器形式：指夹式；非金属材料；工作行数：5行；结构型式：机械式；牵引式 | 0 | 购机补贴(通用类) | 2025-11-30 00:00:00 | 山东省 | 评阅通过
动力机械 | 拖拉机 | 轮式拖拉机 | 140-160马力四轮驱动拖拉机 | 丰疆智能科技研究院（常州）有限公司 | 轮式拖拉机 | FJ1504 |  | 功率:150马力;驱动方式:四轮驱动 ;最小使用比质量:44.4kg/kW; | 整机型式：轮式；整机驱动型式：四驱； 最小使用质量：4900kg；最小使用比质量（kg/kw）：44.4。外廓尺寸(长×宽×高及部位)mm：4710×2340×2980（空滤器顶部）;轴距(mm)：2350；发动机生产企业：广西玉柴机械股份有限公司；发动机型号：YC4A160-T304;结构型式：直列、立式、直喷、水冷、四冲程、进气方式：增压中冷；气缸数：4缸；标定功率：110.3KW；额定净功率：110.3KW；标定转速：2200r/min；冷却方式：水冷;排放标准：国家第三阶段非道路移动机械用柴油机排气污染物排放标准。 | 110.3 | 购机补贴(通用类) | 2025-09-29 00:00:00 | 江苏省 | 评阅通过 |  | FH19GW0361 | 国家拖拉机质量监督检查中心 | YH2020WJ01085 | 江苏沿海农业机械检测有限公司
动力机械 | 拖拉机 | 轮式拖拉机 | 140-160马力四轮驱动拖拉机 | 丰疆智能科技研究院（常州）有限公司 | 轮式拖拉机 | FJ1404 |  | 功率:140马力;驱动方式:四轮驱动 ;最小使用比质量:47.6kg/kW; | 整机型式：轮式；整机驱动型式：四驱；最小使用质量：4900kg；最小使用比质量（kg/kw）：47.6；外廓尺寸(长×宽×高及部位)mm：4710×2340×2980（空滤器顶部）;轴距(mm)：2350； 发动机生产企业：广西玉柴机械股份有限公司；发动机型号：YC4A160-T302;结构型式：直列、立式、直喷、水冷、四冲程、进气方式：增压中冷；气缸数：4缸；标定功率：103KW；额定净功率：103KW；标定转速：2200r/min；冷却方式：水冷;排放标准：国家第三阶段非道路移动机械用柴油机排气污染物排放标准。 | 103 | 购机补贴(通用类) | 2025-09-29 00:00:00 | 江苏省 | 评阅通过 |  | FH19GW0361 | 国家拖拉机质量监督检查中心 | YH2020WJ01085 | 江苏沿海农业机械检测有限公司
动力机械 | 拖拉机 | 轮式拖拉机 | 160-180马力四轮驱动拖拉机 | 泰安泰山国泰拖拉机制造有限公司 | 轮式拖拉机 | GT1604-1 |  | 功率:160马力;驱动方式:四轮驱动 ;最小使用比质量:45kg/kW; | 结构尺寸（长*宽*高及部位mm）：4880×2165×3030（驾驶室顶），驱动型式：四驱 ，标定功率（kw)：117.7，发动机商标或品牌：东方红，发动机型号：LR4M3LR22/1177,轴距（mm）：2350，最小使用质量（kg）：5300，配重（kg）(前/后)：350/336，档位数（前进/倒退）：16/8，变速箱（器）型式：机械平面组成式，机架型式：无架 | 117.7 | 购机补贴(通用类) | 2026-04-01 00:00:00 | 山东省 | 评阅通过 |  | NW202012037 | 山东省农业机械科学研究院产品质量检测中心 | NJJC20200518-BK | 山东宝鼎农业机械检测有限公司
动力机械 | 拖拉机 | 轮式拖拉机 | 160-180马力四轮驱动拖拉机 | 泰安泰山国泰拖拉机制造有限公司 | 轮式拖拉机 | GT1604-3 |  | 功率:160马力;驱动方式:四轮驱动 ;最小使用比质量:46.4kg/kW; | 结构尺寸（长*宽*高及部位mm）：5320×2300×3030（驾驶室顶），驱动型式：四驱 ，标定功率（kw)：117.7，发动机商标或品牌：东方红，发动机型号：LR6M3LR22/1177；选装发动机商标或品牌：潍柴、玉柴、上柴，发动机型号：WP6G160E330、YC6J190-T302、SC7H160G3;轴距（mm）：2610，最小使用质量（kg）：5460，配重（kg）(前/后)：400/416，档位数（前进/倒退）：16/8，变速箱（器）型式：机械平面组成式，机架型式：无架 | 117.7 | 购机补贴(通用类) | 2026-04-01 00:00:00 | 山东省 | 评阅通过 |  | NW202012037 | 山东省农业机械科学研究院产品质量检测中心 | NJJC20200518-CK | 山东宝鼎农业机械检测有限公司
动力机械 | 拖拉机 | 轮式拖拉机 | 180-200马力四轮驱动拖拉机 | 泰安泰山国泰拖拉机制造有限公司 | 轮式拖拉机 | GT1804-4 |  | 功率:180马力;驱动方式:四轮驱动 ;最小使用比质量:44kg/kW; | 结构尺寸（长*宽*高及部位mm）：5320×2300×3030（驾驶室顶），驱动型式：四驱 ，标定功率（kw)：132.5，发动机商标或品牌：上柴，发动机型号：SC7H180G3；选装发动机商标或品牌：潍柴、玉柴、东方红，发动机型号：WP6G180E330A、YC6J200-T301、LR6M3LR22/1324;轴距（mm）：2670，最小使用质量（kg）：5830，配重（kg）(前/后)：400/416，档位数（前进/倒退）：16/8，变速箱（器）型式：机械平面组成式，机架型式：无架 | 132.5 | 购机补贴(通用类) | 2026-04-01 00:00:00 | 山东省 | 评阅通过 |  | NW202012037 | 山东省农业机械科学研究院产品质量检测中心 | NJJC20200518-CK | 山东宝鼎农业机械检测有限公司
动力机械 | 拖拉机 | 轮式拖拉机 | 200马力及以上四轮驱动拖拉机 | 泰安泰山国泰拖拉机制造有限公司 | 轮式拖拉机 | GT2004 |  | 功率:200马力;驱动方式:四轮驱动 ;最小使用比质量:44.2kg/kW; | 结构尺寸（长*宽*高及部位mm）：5300×2360×3200（空滤器顶部），驱动型式：四驱 ，标定功率（kw)：147，发动机商标或品牌：潍柴，发动机型号：WP6G200E330;选装发动机商标或品牌：大柴、上柴、东方红、玉柴，发动机型号：BF6M2012-20T3R/3、SC7H200G3、LR6M3LR22/1475、YC6J220-T301;轴距（mm）：2700，最小使用质量（kg）：6500，配重（kg）(前/后)：560/416，档位数（前进/倒退）：16/8，变速箱（器）型式：机械平面组成式，机架型式：无架 | 147 | 购机补贴(通用类) | 2026-04-01 00:00:00 | 山东省 | 评阅通过 |  | NW202012037 | 山东省农业机械科学研究院产品质量检测中心 | №201901130 | 江苏省农业机械试验鉴定站
动力机械 | 拖拉机 | 轮式拖拉机 | 200马力及以上四轮驱动拖拉机 | 泰安泰山国泰拖拉机制造有限公司 | 轮式拖拉机 | GT2404 |  | 功率:240马力;驱动方式:四轮驱动 ;最小使用比质量:44.5kg/kW; | 结构尺寸（长*宽*高及部位mm）：5500×2750×3450（空滤器顶部），驱动型式：四驱 ，标定功率（kw)：177，发动机商标或品牌：上柴，发动机型号：SC7H240G3,轴距（mm）：2780，最小使用质量（kg）：7880，配重（kg）(前/后)：950/480，档位数（前进/倒退）：16/16，变速箱（器）型式：机械平面组成式，机架型式：无架 | 177 | 购机补贴(通用类) | 2026-04-01 00:00:00 | 山东省 | 评阅通过 |  | NW202012037 | 山东省农业机械科学研究院产品质量检测中心 | №201901132 | 江苏省农业机械试验鉴定站
动力机械 | 拖拉机 | 轮式拖拉机 | 140-160马力四轮驱动拖拉机 | 泰安泰山国泰拖拉机制造有限公司 | 轮式拖拉机 | GT1404-1 |  | 功率:140马力;驱动方式:四轮驱动 ;最小使用比质量:46.6kg/kW; | 结构尺寸（长*宽*高及部位mm）：4880×2165×3030（驾驶室顶），驱动型式：四驱 ，标定功率（kw)：103，发动机商标或品牌：东方红，发动机型号：LR4M3LR22/1030,轴距（mm）：2350，最小使用质量（kg）：4800，配重（kg）(前/后)：350/336，档位数（前进/倒退）：16/8，变速箱（器）型式：机械平面组成式，机架型式：无架 | 103 | 购机补贴(通用类) | 2026-04-01 00:00:00 | 山东省 | 评阅通过 |  | NW202012037 | 山东省农业机械科学研究院产品质量检测中心 | NJJC20200518-BK | 山东宝鼎农业机械检测有限公司
动力机械 | 拖拉机 | 轮式拖拉机 | 200马力及以上四轮驱动拖拉机 | 泰安泰山国泰拖拉机制造有限公司 | 轮式拖拉机 | GT2204 |  | 功率:220马力;驱动方式:四轮驱动 ;最小使用比质量:48.6kg/kW; | 结构尺寸（长*宽*高及部位mm）：5500×2750×3450（空滤器顶部），驱动型式：四驱 ，标定功率（kw)：162，发动机商标或品牌：上柴，发动机型号：SC7H220G3,轴距（mm）：2780，最小使用质量（kg）：7880，配重（kg）(前/后)：975/480，档位数（前进/倒退）：16/16，变速箱（器）型式：机械平面组成式，机架型式：无架 | 162 | 购机补贴(通用类) | 2026-04-01 00:00:00 | 山东省 | 评阅通过 |  | NW202012037 | 山东省农业机械科学研究院产品质量检测中心 | №201901132 | 江苏省农业机械试验鉴定站
动力机械 | 拖拉机 | 轮式拖拉机 | 180-200马力四轮驱动拖拉机 | 丰疆智能科技研究院（常州）有限公司 | 轮式拖拉机 | FJ1804 |  | 功率:180马力;驱动方式:四轮驱动 ;最小使用比质量:44.38kg/kW; | 整机型式：轮式；整机驱动型式：四轮驱动；最小使用质量：5880kg；最小使用比质量（kg/kw）：44.38。外廓尺寸(长×宽×高)mm：5275×2404×3143;发动机生产企业：潍柴（潍坊）中型柴油机有限公司；发动机型号：WP6G180E330;结构型式：直列、立式、直喷、水冷、四冲程、增压中冷柴油发动机；气缸数：6缸；额定净功率：132.5KW；标定转数：2200r/min；排放标准：国家第三阶段非道路移动机械用柴油机排气污染物排放标准 | 132.5 | 购机补贴(通用类) | 2024-12-01 00:00:00 | 江苏省 | 评阅通过 |  | FH19GW0361 | 国家拖拉机质量监督检验中心 | YH2019WJ01031 | 江苏沿海农业机械检测有限公司
动力机械 | 拖拉机 | 轮式拖拉机 | 160-180马力四轮驱动拖拉机 | 丰疆智能科技研究院（常州）有限公司 | 轮式拖拉机 | FJ1604 |  | 功率:160马力;驱动方式:四轮驱动 ;最小使用比质量:48.98kg/kW; | 整机型式：轮式；整机驱动型式：四轮驱动；最小使用质量：5780kg；最小使用比质量（kg/kw）：48.98。外廓尺寸(长×宽×高)mm：5275×2404×3143;发动机生产企业：潍柴（潍坊）中型柴油机有限公司；发动机型号：WP6G160E330;结构型式：直列、立式、直喷、水冷、四冲程、增压中冷柴油发动机；气缸数：6缸；额定净功率：118KW；标定转数：2200r/min；排放标准：国家第三阶段非道路移动机械用柴油机排气污染物排放标准。 | 118 | 购机补贴(通用类) | 2024-12-01 00:00:00 | 江苏省 | 评阅通过 |  | FH19GW0361 | 国家拖拉机质量监督检验中心 | YH2019WJ01031 | 江苏沿海农业机械检测有限公司
田间管理机械 | 植保机械 | 喷杆喷雾机 | 12-18m悬挂式喷杆喷雾机 | 潍柴雷沃重工股份有限公司 | 悬挂式喷杆喷雾机 | 3WXP-1200 |  | 型式:悬挂式 ;喷杆长度:17.5m;药箱:1200L; | 结构形式：悬挂式；喷杆喷幅(m)：18 | 0 | 购机补贴(通用类) | 2021-12-31 00:00:00 | 山东省 | 评阅通过
田间管理机械 | 植保机械 | 喷杆喷雾机 | 50-100马力自走式四轮转向喷杆喷雾机 | 潍柴雷沃重工股份有限公司 | 自走式喷杆喷雾机 | 3WPZ-700H |  | 功率:50马力;驱动方式:四轮驱动 ;型式:自走式 ;喷杆长度:11.5m;药箱:700L;离地间隙:1.2m;转向方式:四轮转向 ; | 结构型式：自走式；功率（kw）：36.8kw；驱动型式：四轮驱动;转向型式：四轮转向；喷杆长度：11500mm；药箱容量：700L；离地间隙：1200mm； | 36.8 | 购机补贴(通用类) | 2022-12-31 00:00:00 | 山东省 | 评阅通过
田间管理机械 | 植保机械 | 喷杆喷雾机 | 50-100马力自走式四轮转向喷杆喷雾机 | 潍柴雷沃重工股份有限公司 | 自走式喷杆喷雾机 | 3WPZ-700 |  | 功率:50马力;驱动方式:四轮驱动 ;型式:自走式 ;喷杆长度:11.5m;药箱:700L;离地间隙:1.1m;转向方式:四轮转向 ; | 结构型式：自走式；功率（kw）：36.8kw；驱动型式：四轮驱动;转向型式：四轮转向；喷杆长度：11500mm；药箱容量：700L；离地间隙：1100mm； | 36.8 | 购机补贴(通用类) | 2022-12-31 00:00:00 | 山东省 | 评阅通过
田间管理机械 | 植保机械 | 喷杆喷雾机 | 50-100马力自走式四轮转向喷杆喷雾机 | 潍柴雷沃重工股份有限公司 | 自走式喷杆喷雾机 | 3WPZ-700A |  | 功率:50马力;驱动方式:四轮驱动 ;型式:自走式 ;喷杆长度:11.4m;药箱:700L;离地间隙:1.2m;转向方式:四轮转向 ; | 结构型式：自走式；功率（kw）：36.8kw；驱动型式：四轮驱动;转向型式：四轮转向；喷杆长度：11400mm；药箱容量：700L；离地间隙：1200mm； | 36.8 | 购机补贴(通用类) | 2023-12-31 00:00:00 | 山东省 | 评阅通过
田间管理机械 | 植保机械 | 喷杆喷雾机 | 50-100马力自走式四轮转向喷杆喷雾机 | 潍柴雷沃重工股份有限公司 | 自走式喷杆喷雾机 | 3WPZ-700B |  | 功率:50马力;驱动方式:四轮驱动 ;型式:自走式 ;喷杆长度:11.4m;药箱:700L;离地间隙:1.2m;转向方式:四轮转向 ; | 结构型式：自走式；功率（kw）：36.8kw；驱动型式：四轮驱动;转向型式：四轮转向；喷杆长度：11400mm；药箱容量：700L；离地间隙：1200mm； | 36.8 | 购机补贴(通用类) | 2023-12-31 00:00:00 | 山东省 | 评阅通过
田间管理机械 | 植保机械 | 喷杆喷雾机 | 50-100马力自走式四轮转向喷杆喷雾机 | 潍柴雷沃重工股份有限公司 | 自走式喷杆喷雾机 | 3WPZ-700G |  | 功率:50马力;驱动方式:四轮驱动 ;型式:自走式 ;喷杆长度:11.4m;药箱:700L;离地间隙:1.2m;转向方式:四轮转向 ; | 结构型式：自走式；功率（kw）：36.8kw；驱动型式：四轮驱动;转向型式：四轮转向；喷杆长度：11400mm；药箱容量：700L；离地间隙：1200mm； | 36.8 | 购机补贴(通用类) | 2023-12-31 00:00:00 | 山东省 | 评阅通过
田间管理机械 | 植保机械 | 喷杆喷雾机 | 50-100马力自走式四轮转向喷杆喷雾机 | 潍柴雷沃重工股份有限公司 | 自走式喷杆喷雾机 | 3WPZ-800A |  | 功率:50马力;驱动方式:四轮驱动 ;型式:自走式 ;喷杆长度:16m;药箱:800L;离地间隙:1.05m;转向方式:四轮转向 ; | 结构型式：自走式；功率（kw）：36.8kw；驱动型式：四轮驱动;转向型式：四轮转向；喷杆长度：16000mm；药箱容量：800L；离地间隙：1050mm； | 36.8 | 购机补贴(通用类) | 2023-12-31 00:00:00 | 山东省 | 评阅通过
田间管理机械 | 植保机械 | 喷杆喷雾机 | 50-100马力自走式四轮转向喷杆喷雾机 | 潍柴雷沃重工股份有限公司 | 自走式喷杆喷雾机 | 3WPZ-800B |  | 功率:50马力;驱动方式:四轮驱动 ;型式:自走式 ;喷杆长度:16m;药箱:800L;离地间隙:1.05m;转向方式:四轮转向 ; | 结构型式：自走式；功率（kw）：36.8kw；驱动型式：四轮驱动;转向型式：四轮转向；喷杆长度：16000mm；药箱容量：800L；离地间隙：1050mm； | 36.8 | 购机补贴(通用类) | 2023-12-31 00:00:00 | 山东省 | 评阅通过
田间管理机械 | 植保机械 | 喷杆喷雾机 | 18-50马力自走式四轮转向喷杆喷雾机 | 潍柴雷沃重工股份有限公司 | 自走式喷杆喷雾机 | 3WP-500H |  | 功率:24马力;驱动方式:四轮驱动 ;型式:自走式 ;喷杆长度:11m;药箱:500L;离地间隙:1.1m;转向方式:四轮转向 ; | 结构型式：自走式；功率（kw）：17.7kw；驱动型式：四轮驱动；转向型式：四轮转向；喷杆长度：11000mm；药箱容量：500L；离地间隙：1100mm； | 17.7 | 购机补贴(通用类) | 2021-12-31 00:00:00 | 山东省 | 评阅通过
田间管理机械 | 植保机械 | 喷杆喷雾机 | 50-100马力自走式四轮转向喷杆喷雾机 | 潍柴雷沃重工股份有限公司 | 自走式喷杆喷雾机 | 3WPZ-800C |  | 功率:50马力;驱动方式:四轮驱动 ;型式:自走式 ;喷杆长度:16m;药箱:800L;离地间隙:1.05m;转向方式:四轮转向 ; | 结构型式：自走式；功率（kw）：36.8kw；驱动型式：四轮驱动;转向型式：四轮转向；喷杆长度：16000mm；药箱容量：800L；离地间隙：1050mm； | 36.8 | 购机补贴(通用类) | 2023-12-31 00:00:00 | 山东省 | 评阅通过
田间管理机械 | 植保机械 | 喷杆喷雾机 | 18-50马力自走式四轮转向喷杆喷雾机 | 潍柴雷沃重工股份有限公司 | 自走式喷杆喷雾机 | 3WP-500 |  | 功率:24马力;驱动方式:四轮驱动 ;型式:自走式 ;喷杆长度:9.79m;药箱:500L;离地间隙:0.95m;转向方式:四轮转向 ; | 结构型式：自走式；功率（kw）：17.7kw；驱动型式：四轮驱动；转向型式：四轮转向；喷杆长度：9790mm；药箱容量：500L；离地间隙：950mm； | 17.7 | 购机补贴(通用类) | 2024-10-22 00:00:00 | 山东省 | 评阅通过
耕整地机械 | 耕地机械 | 旋耕机 | 单轴1-1.5m旋耕机 | 潍坊瑞力农业装备有限公司 | 旋耕机 | 1GKN-125 |  | 耕幅:1.25m;刀轴:单轴 ; | 框架式，单轴，耕幅1250mm，配套动力29.4~44.1kW,安装刀数28把，旋耕刀型号Ⅰ T225 | 0 | 购机补贴(通用类) | 2022-12-31 00:00:00 | 山东省 | 评阅通过
耕整地机械 | 耕地机械 | 旋耕机 | 单轴2.5m及以上旋耕机 | 潍坊瑞力农业装备有限公司 | 旋耕机 | 1GKN-260 |  | 耕幅:2.61m;刀轴:单轴 ; | 框架式，单轴，耕幅2610mm，配套动力92~121.3kW,安装刀数68把，旋耕刀型号Ⅰ T245 | 0 | 购机补贴(通用类) | 2022-12-31 00:00:00 | 山东省 | 评阅通过
耕整地机械 | 耕地机械 | 旋耕机 | 单轴2-2.5m旋耕机 | 潍坊瑞力农业装备有限公司 | 旋耕机 | 1GKN-200 |  | 耕幅:2.08m;刀轴:单轴 ; | 框架式，单轴，耕幅2080mm，配套动力51.5~66.2kW,安装刀数52把，旋耕刀型号Ⅰ T245 | 0 | 购机补贴(通用类) | 2022-12-31 00:00:00 | 山东省 | 评阅通过
耕整地机械 | 耕地机械 | 旋耕机 | 单轴1.5-2m旋耕机 | 潍坊瑞力农业装备有限公司 | 旋耕机 | 1GKN-180 |  | 耕幅:1.8m;刀轴:单轴 ; | 框架式，单轴，耕幅1870mm，配套动力44.1~59kW,安装刀数48把，旋耕刀型号Ⅰ T225 | 0 | 购机补贴(通用类) | 2022-12-31 00:00:00 | 山东省 | 评阅通过
耕整地机械 | 耕地机械 | 旋耕机 | 单轴1.5-2m旋耕机 | 潍坊瑞力农业装备有限公司 | 旋耕机 | 1GKN-150 |  | 耕幅:1.5m;刀轴:单轴 ; | 框架式，单轴，耕幅1500mm，配套动力32.1~51.5kW,安装刀数36把，旋耕刀型号Ⅰ T225 | 0 | 购机补贴(通用类) | 2022-12-31 00:00:00 | 山东省 | 评阅通过
种植施肥机械 | 播种机械 | 精量播种机 | 2-3行机械式精量播种机 | 保定市鑫飞达农机装备有限公司 | 精量播种机 | 2BYZF-3 |  | 播种行数:3行;结构型式:机械式 ; | 结构尺寸（长*宽*高mm）： 1480*1660*1010 整机质量（kg）： 200 配套动力（kw）： 14.7-25.7 行距（cm）： 50-60 工作幅宽（cm）： 150-180 排种器（形式/数量）： 指夹式/3个 排肥器（形式/数量）： 外槽轮式/3个 传动机构形式： 链传动+轴传动 开沟器形式： 锄铲式 地轮（形式/直径）： 橡胶轮胎/φ40 播种行数（行）： 3 排种器形式： 精量播种器 | 0 | 购机补贴(通用类) | 2024-12-30 00:00:00 | 河北省 | 评阅通过
种植施肥机械 | 播种机械 | 精量播种机 | 4-5行机械式精量播种机 | 保定市鑫飞达农机装备有限公司 | 玉米免耕精量播种机 | 2BYZF-4 |  | 播种行数:4行;结构型式:机械式 ; | 结构尺寸（长*宽*高mm）： 1530*2230*1000 整机质量（kg）： 280 配套动力（kw）： 25.7-36.8 行距（cm）： 50-60 工作行数： 4 工作幅宽（cm）： 200-240 型号： 2BYZF-4 排种器(形式/数量)： 指夹式/4个 -排肥器（形式/数量）： 外槽轮/4个 传动机构形式： 链传动与齿轮传动 开沟器形式： 锄铲式 地轮形式： 胶轮 地轮直径： 40cm 防堵工作部件形式： 防缠辊 | 0 | 购机补贴(通用类) | 2022-12-31 00:00:00 | 河北省 | 评阅通过
种植施肥机械 | 播种机械 | 精量播种机 | 4-5行气力式精量播种机 | 保定市鑫飞达农机装备有限公司 | 气吸式精量播种机 | 2BYQL-4 |  | 播种行数:4行;结构型式:气力式 ; | 结构尺寸（长*宽*高mm）： 1650*2290*990 整机质量（kg）： 300 配套动力（kw）： 25.7-36.8 行距（cm）： 50-60 工作幅宽（cm）： 200-240 排种器（形式/数量）： 垂直圆盘气吸式/4个 排肥器（形式/数量）： 外槽轮/4个 传动机构形式： 轴传动与齿轮传动 开沟器形式： 锄铲式 地轮（形式/直径）： 胶轮/40cm 风机叶轮直径/质量/工作转速： 355mm/3.5kg/3200-3500r/min 排种器形式： 精量播种器 播种行数（行）： 4 | 0 | 购机补贴(通用类) | 2022-12-31 00:00:00 | 河北省 | 评阅通过
动力机械 | 拖拉机 | 轮式拖拉机 | 180-200马力四轮驱动拖拉机 | 山东盛禾重工有限公司 | 轮式拖拉机 | H1804-C |  | 功率:180马力;驱动方式:四轮驱动 ;最小使用比质量:45.67kg/kW; | 180马力轮式拖拉机，四轮驱动，配套动力型号：SC7H180G3;制造商：上海柴油机股份有限公司；气缸数：6；标定功率:132.5kW;标定转速2200r/min；排放标准：GB 20891-2014《非道路移动机械用柴油机排气污染物排放限值及测量方法（中国第三、四阶段）》第三阶段，最小使用比质量45.67kg/kW K值33.61 kg/ps 最小使用质量：6050kg。 | 132.5 | 购机补贴(通用类) | 2025-12-30 00:00:00 | 山东省 | 评阅通过 |  | NW202007019-X01 | 山东省农业机械科学研究院产品质量检测中心 | NJJC20200316-BK | 山东宝鼎农业机械检测有限公司
动力机械 | 拖拉机 | 轮式拖拉机 | 160-180马力四轮驱动拖拉机 | 山东盛禾重工有限公司 | 轮式拖拉机 | H1604-C |  | 功率:160马力;驱动方式:四轮驱动 ;最小使用比质量:51.27kg/kW; | 160马力轮式拖拉机，四轮驱动，配套动力型号：SC7H160G3;制造商：上海柴油机股份有限公司；气缸数：6；标定功率:118kW;标定转速2200r/min；排放标准：GB 20891-2014《非道路移动机械用柴油机排气污染物排放限值及测量方法（中国第三、四阶段）》第三阶段，最小使用比质量51.27kg/kW K值37.81 kg/ps最小使用质量：6050kg。 | 118 | 购机补贴(通用类) | 2025-12-30 00:00:00 | 山东省 | 评阅通过 |  | NW202007019-X01 | 山东省农业机械科学研究院产品质量检测中心 | NJJC20200316-BK | 山东宝鼎农业机械检测有限公司
动力机械 | 拖拉机 | 轮式拖拉机 | 140-160马力四轮驱动拖拉机 | 泰安泰山国泰拖拉机制造有限公司 | 轮式拖拉机 | 泰山-1404TC |  | 功率:140马力;驱动方式:四轮驱动 ;最小使用比质量:46.55kg/kW; | 外廓尺寸（长*宽*高mm）：4900×2200×3100(驾驶室）2920（安全架），驱动型式：4×4四轮驱动，配套功率（kw）：103，发动机商标或品牌：潍柴，发动机型号：WP6G140E331，轴距（mm）：2600，最小使用质量（kg）：4795（安全架）、4815（驾驶室），配重（kg）(前/后)：380/720，档位数（前进/倒退/爬行）：12/4/无，变速箱型式：4×（3+1）组成式，机架型式：无架式 | 103 | 购机补贴(通用类) | 2023-12-31 00:00:00 | 山东省 | 评阅通过 |  | NW201908016(安全架)NW202004008(驾驶室) | 山东省农业机械科学研究院产品质量检测中心 | №201801285 | 江苏省农业机械试验鉴定站
田间管理机械 | 植保机械 | 喷杆喷雾机 | 50-100马力自走式四轮转向喷杆喷雾机 | 山东保利田农业装备有限公司 | 喷杆式喷雾机 | 3WPZ-1000G型自走式喷杆喷雾机 |  | 功率:50.048马力;驱动方式:四轮驱动 ;型式:自走式 ;喷杆长度:16.5m;药箱:1000L;离地间隙:0.94m;转向方式:四轮转向 ; | 36.8KW（50.048马力）；自走式，四轮驱动，四轮转向；离地间隙（mm）:940;外形尺寸（mm）：4540*1850*2580；药箱容量（L）：1000；工作压力（MPa）:0.3-0.5;喷杆长度（mm）:16500；液泵结构形式：隔膜泵；液泵额定压力（MPa）:0-2.5；液泵额定流量（L/min）:60;轴距（mm）:2370;前/后轮最大轮距：（mm）：1540/1540；前轮外径：930mm;前轮胎宽：120mm;后轮外径：930mm；后轮胎宽：120mm;前/后轮胎型式：充气轮胎。 | 36.8 | 购机补贴(通用类) | 2023-09-13 00:00:00 | 山东省 | 评阅通过
田间管理机械 | 植保机械 | 喷杆喷雾机 | 50-100马力自走式四轮转向喷杆喷雾机 | 山东保利田农业装备有限公司 | 喷杆式喷雾机 | 3WPZ-700W型自走式喷杆喷雾机 |  | 功率:50.048马力;驱动方式:四轮驱动 ;型式:自走式 ;喷杆长度:11m;药箱:700L;离地间隙:0.94m;转向方式:四轮转向 ; | 36.8KW（50.048马力）；自走式，四轮驱动，四轮转向；离地间隙（mm）:940;外形尺寸（mm）：4900*1860*2390；药箱容量（L）：700；工作压力（MPa）:0.3-0.5;喷杆长度（mm）:11000；液泵结构形式：齿轮式高压喷雾泵；液泵额定压力（MPa）:0.3-2.0；液泵额定流量（L/min）:60;轴距（mm）:2440;前/后轮最大轮距（mm）：1520/1520；前轮外径：930mm;前轮胎宽：120mm;后轮外径：930mm；后轮胎宽：120mm;前/后轮胎型式：充气轮胎。 | 36.8 | 购机补贴(通用类) | 2023-09-13 00:00:00 | 山东省 | 评阅通过
田间管理机械 | 植保机械 | 喷杆喷雾机 | 50-100马力自走式四轮转向喷杆喷雾机 | 山东保利田农业装备有限公司 | 喷杆式喷雾机 | 3WPZ-1000型自走式喷杆喷雾机 |  | 功率:50.048马力;驱动方式:四轮驱动 ;型式:自走式 ;喷杆长度:16.5m;药箱:1000L;离地间隙:0.94m;转向方式:四轮转向 ; | 36.8KW（50.048马力）；自走式，四轮驱动，四轮转向；离地间隙（mm）:940;外形尺寸（mm）：4550*1800*2500；药箱容积（L）：1000；工作压力（MPa）:0.3-0.5;喷杆长度（mm）:16500；液泵结构形式：齿轮泵；液泵额定压力（MPa）:0.3-2.0；液泵额定流量（L/min）:60;轴距（mm）:2320;前/后轮最大轮距（mm）：1510/1510；前轮外径：930mm;前轮胎宽：120mm;后轮外径：930mm；后轮胎宽：120mm;前/后轮胎型式：充气轮胎。 | 36.8 | 购机补贴(通用类) | 2023-09-13 00:00:00 | 山东省 | 评阅通过
田间管理机械 | 植保机械 | 喷杆喷雾机 | 50-100马力自走式四轮转向喷杆喷雾机 | 天津士富农业机械有限公司 | 喷杆式喷雾机 | 3WPZ-700A型自走式喷杆喷雾机 |  | 功率:50马力;驱动方式:四轮驱动 ;型式:自走式 ;喷杆长度:10m;药箱:700L;离地间隙:0.97m;转向方式:四轮转向 ; | 整机结构型式：自走式；整机外形尺寸mm：4500×1800×2400；整机工作压力Mpa：0.2-0.6；驱动型式：四轮驱动；转向型式：四轮转向；喷杆长度mm:10000；喷幅mm：11000；配套动力：四缸、水冷、四冲程柴油机；标定功率/转速kW/（r/min）：36.8/2400；液泵结构型式：齿轮泵；额定压力Mpa：0.3-2.0；额定流量L/min：60；药箱容积L：700，发动机型号：4B5-50V32,功率：36.8kw，制造商：安徽全柴动力股份有限公司，排放阶段：中国第三阶段 | 36.8 | 购机补贴(通用类) | 2025-03-08 00:00:00 | 天津市 | 评阅通过
动力机械 | 拖拉机 | 轮式拖拉机 | 200马力及以上四轮驱动动力换挡拖拉机 | 潍柴雷沃重工股份有限公司 | 轮式拖拉机 | M2004-5GP |  | 功率:200马力;驱动方式:四轮驱动 ;最小使用比质量:43.88kg/kW;换挡方式:部分动力换挡 ; | 驱动方式：四轮驱动；功率（kw）：147；换挡方式：机械有级档、Hi-Lo挡（2速动力换挡）； | 147 | 购机补贴(通用类) | 2026-04-01 00:00:00 | 山东省 | 评阅通过 |  | NW202101019-X01 | 山东省农业机械科学研究院产品质量检测中心 | NJJC2020061201 | 山东宝鼎农业机械检测有限公司
动力机械 | 拖拉机 | 轮式拖拉机 | 140-160马力四轮驱动拖拉机 | 潍柴雷沃重工股份有限公司 | 轮式拖拉机 | M1404-5XA |  | 功率:140马力;驱动方式:四轮驱动 ;最小使用比质量:43.7kg/kW; | 驱动方式：四轮驱动；功率（kw）：102.9KW | 102.9 | 购机补贴(通用类) | 2026-04-01 00:00:00 | 山东省 | 评阅通过 |  | JW202101005-X01 | 机械工业农业机械产品质量检测中心（济南） | NJJC20180802-BK | 山东宝鼎农业机械检测有限公司
动力机械 | 拖拉机 | 轮式拖拉机 | 140-160马力四轮驱动拖拉机 | 潍柴雷沃重工股份有限公司 | 轮式拖拉机 | M1404-5XAS |  | 功率:140马力;驱动方式:四轮驱动 ;最小使用比质量:43.7kg/kW; | 驱动方式：四轮驱动；功率（kw）：102.9KW | 102.9 | 购机补贴(通用类) | 2026-04-01 00:00:00 | 山东省 | 评阅通过 |  | JW202101005-X01 | 机械工业农业机械产品质量检测中心（济南） | NJJC20180802-BK | 山东宝鼎农业机械检测有限公司
动力机械 | 拖拉机 | 轮式拖拉机 | 140-160马力四轮驱动动力换挡拖拉机 | 潍柴雷沃重工股份有限公司 | 轮式拖拉机 | M1404-5XP |  | 功率:140马力;驱动方式:四轮驱动 ;最小使用比质量:43.7kg/kW;换挡方式:部分动力换挡 ; | 驱动方式：四轮驱动；功率（kw）：102.9KW；换挡方式：机械有级档、动力换向 | 102.9 | 购机补贴(通用类) | 2026-04-01 00:00:00 | 山东省 | 评阅通过 |  | JW202101003 NW202101011 | 机械工业农业机械产品质量检测中心（济南） 山东省农业机械科学研究院产品质量检测中心 | NJJC20180802-BK | 山东宝鼎农业机械检测有限公司
动力机械 | 拖拉机 | 轮式拖拉机 | 140-160马力四轮驱动动力换挡拖拉机 | 潍柴雷沃重工股份有限公司 | 轮式拖拉机 | M1404-5XAP |  | 功率:140马力;驱动方式:四轮驱动 ;最小使用比质量:43.73kg/kW;换挡方式:部分动力换挡 ; | 驱动方式：四轮驱动；功率（kw）：102.9KW；换挡方式：机械有级档、动力换向 | 102.9 | 购机补贴(通用类) | 2026-04-01 00:00:00 | 山东省 | 评阅通过 |  | JW202101005-X01 | 机械工业农业机械产品质量检测中心（济南） | NJJC20180802-BK | 山东宝鼎农业机械检测有限公司
动力机械 | 拖拉机 | 轮式拖拉机 | 160-180马力四轮驱动拖拉机 | 潍柴雷沃重工股份有限公司 | 轮式拖拉机 | M1604-5XS1 |  | 功率:160马力;驱动方式:四轮驱动 ;最小使用比质量:43.79kg/kW; | 驱动方式：四轮驱动；功率（kw）：117.6KW | 117.6 | 购机补贴(通用类) | 2026-04-01 00:00:00 | 山东省 | 评阅通过 |  | NW202101011 | 山东省农业机械科学研究院产品质量检测中心 | NJJC20200106 | 山东宝鼎农业机械检测有限公司
动力机械 | 拖拉机 | 轮式拖拉机 | 140-160马力四轮驱动拖拉机 | 潍柴雷沃重工股份有限公司 | 轮式拖拉机 | M1504-5XAS |  | 功率:150马力;驱动方式:四轮驱动 ;最小使用比质量:43.7kg/kW; | 驱动方式：四轮驱动；功率（kw）：110.3KW | 110.3 | 购机补贴(通用类) | 2026-06-29 00:00:00 | 山东省 | 评阅通过 |  | JW202101003 | 机械工业农业机械产品质量检测中心（济南） | NJJC20200106 | 山东宝鼎农业机械检测有限公司
动力机械 | 拖拉机 | 轮式拖拉机 | 140-160马力四轮驱动拖拉机 | 潍柴雷沃重工股份有限公司 | 轮式拖拉机 | M1504-5XF1 |  | 功率:150马力;驱动方式:四轮驱动 ;最小使用比质量:43.7kg/kW; | 驱动方式：四轮驱动；功率（kw）：110.3KW | 110.3 | 购机补贴(通用类) | 2026-06-29 00:00:00 | 山东省 | 评阅通过 |  | NW202101011 | 山东省农业机械科学研究院产品质量检测中心 | NJJC20200106 | 山东宝鼎农业机械检测有限公司
动力机械 | 拖拉机 | 轮式拖拉机 | 200马力及以上四轮驱动动力换挡拖拉机 | 潍柴雷沃重工股份有限公司 | 轮式拖拉机 | M2604-6RP |  | 功率:260马力;驱动方式:四轮驱动 ;最小使用比质量:43.9kg/kW;换挡方式:部分动力换挡 ; | 驱动方式：四轮驱动；功率（kw）：191.5；换挡方式：机械有级挡+Hi-Lo挡（2速动力换挡）+动力换向 | 191.5 | 购机补贴(通用类) | 2026-06-29 00:00:00 | 山东省 | 评阅通过 |  | NW202010026 | 山东省农业机械科学研究院产品质量检测中心 | NJJC20200307-BK | 山东宝鼎农业机械检测有限公司
动力机械 | 拖拉机 | 轮式拖拉机 | 200马力及以上四轮驱动动力换挡拖拉机 | 潍柴雷沃重工股份有限公司 | 轮式拖拉机 | M2404-6RP |  | 功率:240马力;驱动方式:四轮驱动 ;最小使用比质量:45.2kg/kW;换挡方式:部分动力换挡 ; | 驱动方式：四轮驱动；功率（kw）：177；换挡方式：机械有级挡+Hi-Lo挡（2速动力换挡）+动力换向 | 177 | 购机补贴(通用类) | 2026-06-29 00:00:00 | 山东省 | 评阅通过 |  | NW202010026 | 山东省农业机械科学研究院产品质量检测中心 | NJJC20200307-BK | 山东宝鼎农业机械检测有限公司
动力机械 | 拖拉机 | 轮式拖拉机 | 200马力及以上四轮驱动动力换挡拖拉机 | 潍柴雷沃重工股份有限公司 | 轮式拖拉机 | M2204-6RP |  | 功率:220马力;驱动方式:四轮驱动 ;最小使用比质量:49.4kg/kW;换挡方式:部分动力换挡 ; | 驱动方式：四轮驱动；功率（kw）：162；换挡方式：机械有级挡+Hi-Lo挡（2速动力换挡）+动力换向 | 162 | 购机补贴(通用类) | 2026-06-29 00:00:00 | 山东省 | 评阅通过 |  | NW202010026 | 山东省农业机械科学研究院产品质量检测中心 | NJJC20200307-BK | 山东宝鼎农业机械检测有限公司
动力机械 | 拖拉机 | 轮式拖拉机 | 120-140马力四轮驱动动力换挡拖拉机 | 潍柴雷沃重工股份有限公司 | 轮式拖拉机 | 1204-1K |  | 功率:120马力;驱动方式:四轮驱动 ;最小使用比质量:50.45kg/kW;换挡方式:部分动力换挡 ; | 驱动方式：四轮驱动；功率（kw）：88.2KW；换挡方式：负载变速（动力换挡） | 88.2 | 购机补贴(通用类) | 2021-12-31 00:00:00 | 山东省 | 评阅通过 |  | NW201705073 | 山东省农业机械科学研究院产品质量检测中心 | （2016）委检字整机类第0135号 | 盐城市农业机械试验鉴定站
动力机械 | 拖拉机 | 轮式拖拉机 | 120-140马力四轮驱动动力换挡拖拉机 | 潍柴雷沃重工股份有限公司 | 轮式拖拉机 | 1304-1L |  | 功率:130马力;驱动方式:四轮驱动 ;最小使用比质量:51.78kg/kW;换挡方式:部分动力换挡 ; | 驱动方式：四轮驱动；功率（kw）：95.6KW；换挡方式：Hi-Lo+机械有级挡 | 95.6 | 购机补贴(通用类) | 2025-12-30 00:00:00 | 山东省 | 评阅通过 |  | NW201705073 | 山东省农业机械科学研究院产品质量检测中心 | W201401128-Ⅱ | 山东省农业机械产品质量监督检验站
动力机械 | 拖拉机 | 轮式拖拉机 | 140-160马力四轮驱动动力换挡拖拉机 | 潍柴雷沃重工股份有限公司 | 轮式拖拉机 | 1404-1L |  | 功率:140马力;驱动方式:四轮驱动 ;最小使用比质量:46.65kg/kW;换挡方式:部分动力换挡 ; | 驱动方式：四轮驱动；功率（kw）：102.9KW；负载变速（动力换挡） | 102.9 | 购机补贴(通用类) | 2021-12-31 00:00:00 | 山东省 | 评阅通过 |  | NW201705073 | 山东省农业机械科学研究院产品质量检测中心 | （2017）委检字整机类第004号 | 盐城市农业机械试验鉴定站
动力机械 | 拖拉机 | 轮式拖拉机 | 120-140马力四轮驱动动力换挡拖拉机 | 潍柴雷沃重工股份有限公司 | 轮式拖拉机 | 1304-2L |  | 功率:130马力;驱动方式:四轮驱动 ;最小使用比质量:51.78kg/kW;换挡方式:部分动力换挡 ; | 驱动方式：四轮驱动；功率（kw）：95.6KW；换挡方式：Hi-Lo+机械有级挡 | 95.6 | 购机补贴(通用类) | 2025-12-30 00:00:00 | 山东省 | 评阅通过 |  | NW201705073 | 山东省农业机械科学研究院产品质量检测中心 | W201401177-Ⅱ | 山东省农业机械产品质量监督检验站
动力机械 | 拖拉机 | 轮式拖拉机 | 120-140马力四轮驱动动力换挡拖拉机 | 潍柴雷沃重工股份有限公司 | 轮式拖拉机 | 1204-1L |  | 功率:120马力;驱动方式:四轮驱动 ;最小使用比质量:56.12kg/kW;换挡方式:部分动力换挡 ; | 驱动方式：四轮驱动；功率（kw）：88.2KW；换挡方式：Hi-Lo+机械有级挡 | 88.2 | 购机补贴(通用类) | 2025-12-30 00:00:00 | 山东省 | 评阅通过 |  | NW201705073 | 山东省农业机械科学研究院产品质量检测中心 | W201401177-Ⅱ | 山东省农业机械产品质量监督检验站
动力机械 | 拖拉机 | 轮式拖拉机 | 120-140马力四轮驱动动力换挡拖拉机 | 潍柴雷沃重工股份有限公司 | 轮式拖拉机 | M1204-XP |  | 功率:120马力;驱动方式:四轮驱动 ;最小使用比质量:46.49kg/kW;换挡方式:部分动力换挡 ; | 驱动方式：四轮驱动；功率（kw）：88.2KW；换挡方式：负载变速（动力换挡） | 88.2 | 购机补贴(通用类) | 2021-12-31 00:00:00 | 山东省 | 评阅通过 |  | W201606067 | 山东省农业机械产品质量监督检验站 | （2017）委检字整机类第007号 | 盐城市农业机械试验鉴定站
动力机械 | 拖拉机 | 轮式拖拉机 | 160-180马力四轮驱动拖拉机 | 潍柴雷沃重工股份有限公司 | 轮式拖拉机 | M1604-Q |  | 功率:160马力;驱动方式:四轮驱动 ;最小使用比质量:45.92kg/kW; | 驱动方式：四轮驱动；功率（kw）：117.6kw | 117.6 | 购机补贴(通用类) | 2021-12-31 00:00:00 | 山东省 | 评阅通过 |  | W201606067 | 山东省农业机械产品质量监督检验站 | （2017）委检字整机类第075号 | 盐城市农业机械试验鉴定站
动力机械 | 拖拉机 | 轮式拖拉机 | 140-160马力四轮驱动动力换挡拖拉机 | 潍柴雷沃重工股份有限公司 | 轮式拖拉机 | 现：M1404-QP（原：M1404-DP） |  | 功率:140马力;驱动方式:四轮驱动 ;最小使用比质量:52.48kg/kW;换挡方式:部分动力换挡 ; | 驱动方式：四轮驱动；功率（kw）：102.9KW；负载变速（动力换挡） | 102.9 | 购机补贴(通用类) | 2021-12-31 00:00:00 | 山东省 | 评阅通过 |  | W201606067 | 山东省农业机械产品质量监督检验站 | （2017）委检字整机类第008号 | 盐城市农业机械试验鉴定站
动力机械 | 拖拉机 | 轮式拖拉机 | 140-160马力四轮驱动动力换挡拖拉机 | 潍柴雷沃重工股份有限公司 | 轮式拖拉机 | 现：M1504-QP（原：M1504-DP） |  | 功率:150马力;驱动方式:四轮驱动 ;最小使用比质量:48.96kg/kW;换挡方式:部分动力换挡 ; | 驱动方式：四轮驱动；功率（kw）：110.3KW；负载变速（动力换挡） | 110.3 | 购机补贴(通用类) | 2021-12-31 00:00:00 | 山东省 | 评阅通过 |  | W201606067 | 山东省农业机械产品质量监督检验站 | （2017）委检字整机类第008号 | 盐城市农业机械试验鉴定站
动力机械 | 拖拉机 | 轮式拖拉机 | 140-160马力四轮驱动动力换挡拖拉机 | 潍柴雷沃重工股份有限公司 | 轮式拖拉机 | 1504-1L |  | 功率:150马力;驱动方式:四轮驱动 ;最小使用比质量:43.52kg/kW;换挡方式:部分动力换挡 ; | 驱动方式：四轮驱动；功率（kw）：110.3；负载变速（动力换挡） | 110.3 | 购机补贴(通用类) | 2022-12-31 00:00:00 | 山东省 | 评阅通过 |  | NW201705073 | 山东省农业机械科学研究院产品质量检测中心 | （2017）委检字整机类第080号 | 盐城市农业机械试验鉴定站
动力机械 | 拖拉机 | 轮式拖拉机 | 200马力及以上四轮驱动拖拉机 | 潍柴雷沃重工股份有限公司 | 轮式拖拉机 | M2404-N |  | 功率:240马力;驱动方式:四轮驱动 ;最小使用比质量:52.20kg/kW; | 驱动方式：四轮驱动；功率（kw）：177KW | 177 | 购机补贴(通用类) | 2024-12-30 00:00:00 | 山东省 | 评阅通过 |  | NW201908029 | 山东省农业机械科学研究院产品质量检测中心 | （2016）委检字整机类第0132号 | 盐城市农业机械试验鉴定站
动力机械 | 拖拉机 | 轮式拖拉机 | 120-140马力四轮驱动动力换挡拖拉机 | 潍柴雷沃重工股份有限公司 | 轮式拖拉机 | M1204-XAP |  | 功率:120马力;驱动方式:四轮驱动 ;最小使用比质量:43.08kg/kW;换挡方式:部分动力换挡 ; | 驱动方式：四轮驱动；功率（kw）：88.2KW；换挡方式：负载变速（动力换挡） | 88.2 | 购机补贴(通用类) | 2021-12-31 00:00:00 | 山东省 | 评阅通过 |  | NW201705074 | 山东省农业机械科学研究院产品质量检测中心 | （2017）委检字整机类第007号 | 盐城市农业机械试验鉴定站
动力机械 | 拖拉机 | 轮式拖拉机 | 160-180马力四轮驱动动力换挡拖拉机 | 潍柴雷沃重工股份有限公司 | 轮式拖拉机 | M1604-QP |  | 功率:160马力;驱动方式:四轮驱动 ;最小使用比质量:43.37kg/kW;换挡方式:部分动力换挡 ; | 驱动方式：四轮驱动；功率（kw）：117.6KW；负载变速（动力换挡） | 117.6 | 购机补贴(通用类) | 2021-12-31 00:00:00 | 山东省 | 评阅通过 |  | W201606067 | 山东省农业机械产品质量监督检验站 | （2017）委检字整机类第008号 | 盐城市农业机械试验鉴定站
动力机械 | 拖拉机 | 轮式拖拉机 | 200马力及以上四轮驱动拖拉机 | 潍柴雷沃重工股份有限公司 | 轮式拖拉机 | MW2304-6 |  | 功率:230马力;驱动方式:四轮驱动 ;最小使用比质量:43.7kg/kW; | 驱动方式：四轮驱动；功率（kw）：169.5KW | 169.5 | 购机补贴(通用类) | 2025-12-30 00:00:00 | 山东省 | 评阅通过 |  | NW202010026 | 山东省农业机械科学研究院产品质量检测中心 | NJJC20191105-AK | 山东宝鼎农业机械检测有限公司
动力机械 | 拖拉机 | 轮式拖拉机 | 200马力及以上四轮驱动拖拉机 | 潍柴雷沃重工股份有限公司 | 轮式拖拉机 | MW2104-6 |  | 功率:210马力;驱动方式:四轮驱动 ;最小使用比质量:43.5kg/kW; | 驱动方式：四轮驱动；功率（kw）：155KW | 155 | 购机补贴(通用类) | 2025-12-30 00:00:00 | 山东省 | 评阅通过 |  | NW202010026 | 山东省农业机械科学研究院产品质量检测中心 | NJJC20191105-AK | 山东宝鼎农业机械检测有限公司
动力机械 | 拖拉机 | 轮式拖拉机 | 200马力及以上四轮驱动拖拉机 | 潍柴雷沃重工股份有限公司 | 轮式拖拉机 | M2404-6R |  | 功率:240马力;驱动方式:四轮驱动 ;最小使用比质量:45.2kg/kW; | 驱动方式：四轮驱动；功率（kw）：177KW; | 177 | 购机补贴(通用类) | 2025-12-30 00:00:00 | 山东省 | 评阅通过 |  | NW202010026 | 山东省农业机械科学研究院产品质量检测中心 | NJJC20200307-AK | 山东宝鼎农业机械检测有限公司
动力机械 | 拖拉机 | 轮式拖拉机 | 200马力及以上四轮驱动拖拉机 | 潍柴雷沃重工股份有限公司 | 轮式拖拉机 | M2204-6R |  | 功率:220马力;驱动方式:四轮驱动 ;最小使用比质量:49.4kg/kW; | 驱动方式：四轮驱动；功率（kw）：162 | 162 | 购机补贴(通用类) | 2025-12-30 00:00:00 | 山东省 | 评阅通过 |  | NW202010026 | 山东省农业机械科学研究院产品质量检测中心 | NJJC20200307-AK | 山东宝鼎农业机械检测有限公司
动力机械 | 拖拉机 | 轮式拖拉机 | 200马力及以上四轮驱动拖拉机 | 潍柴雷沃重工股份有限公司 | 轮式拖拉机 | M2004-5G |  | 功率:200马力;驱动方式:四轮驱动 ;最小使用比质量:43.9kg/kW; | 驱动方式：四轮驱动；功率（kw）：147 | 147 | 购机补贴(通用类) | 2025-12-30 00:00:00 | 山东省 | 评阅通过 |  | NW202012035 | 山东省农业机械科学研究院产品质量检测中心 | NJJC20190604 | 山东宝鼎农业机械检测有限公司
动力机械 | 拖拉机 | 轮式拖拉机 | 140-160马力四轮驱动拖拉机 | 潍柴雷沃重工股份有限公司 | 轮式拖拉机 | M1404-5X |  | 功率:140马力;驱动方式:四轮驱动 ;最小使用比质量:43.7kg/kW; | 驱动方式：四轮驱动；功率（kw）：102.9KW | 102.9 | 购机补贴(通用类) | 2025-12-30 00:00:00 | 山东省 | 评阅通过 |  | NW202012035 | 山东省农业机械科学研究院产品质量检测中心 | NJJC20180802-BK | 山东宝鼎农业机械检测有限公司
动力机械 | 拖拉机 | 轮式拖拉机 | 140-160马力四轮驱动拖拉机 | 潍柴雷沃重工股份有限公司 | 轮式拖拉机 | M1504-Q |  | 功率:150马力;驱动方式:四轮驱动 ;最小使用比质量:48.96kg/kW; | 驱动方式：四轮驱动；功率（kw）：110.3kw | 110.3 | 购机补贴(通用类) | 2021-12-31 00:00:00 | 山东省 | 评阅通过 |  | W201606067 | 山东省农业机械产品质量监督检验站 | （2017）委检字整机类第075号 | 盐城市农业机械试验鉴定站
动力机械 | 拖拉机 | 轮式拖拉机 | 180-200马力四轮驱动拖拉机 | 潍柴雷沃重工股份有限公司 | 轮式拖拉机 | MR1804 |  | 功率:180马力;驱动方式:四轮驱动 ;最小使用比质量:46.45kg/kW; | 驱动方式：四轮驱动；功率（kw）：132.4kw | 132.4 | 购机补贴(通用类) | 2021-12-31 00:00:00 | 山东省 | 评阅通过 |  | W201606067 | 山东省农业机械产品质量监督检验站 | (2017)委检字整机类第076号 | 盐城市农业机械试验鉴定站
动力机械 | 拖拉机 | 轮式拖拉机 | 180-200马力四轮驱动动力换挡拖拉机 | 潍柴雷沃重工股份有限公司 | 轮式拖拉机 | M1804-QAP |  | 功率:180马力;驱动方式:四轮驱动 ;最小使用比质量:43.8kg/kW;换挡方式:部分动力换挡 ; | 驱动方式：四轮驱动；功率（kw）：132.4KW；传动系副变速换挡方式:机械有级挡+Hi-Lo挡（2速动力换挡） | 132.4 | 购机补贴(通用类) | 2025-03-31 00:00:00 | 山东省 | 评阅通过 |  | NW201908028 | 山东省农业机械科学研究院产品质量检测中心 | （2017）委检字整机类第111号 | 盐城市农业机械试验鉴定站
动力机械 | 拖拉机 | 轮式拖拉机 | 180-200马力四轮驱动拖拉机 | 潍柴雷沃重工股份有限公司 | 轮式拖拉机 | MG1804 |  | 功率:180马力;驱动方式:四轮驱动 ;最小使用比质量:43.8kg/kW; | 驱动方式：四轮驱动；功率（kw）：132.4KW | 132.4 | 购机补贴(通用类) | 2025-03-31 00:00:00 | 山东省 | 评阅通过 |  | NW201908028 | 山东省农业机械科学研究院产品质量检测中心 | （2017）委检字整机类第075号 | 盐城市农业机械试验鉴定站
动力机械 | 拖拉机 | 轮式拖拉机 | 200马力及以上四轮驱动拖拉机 | 潍柴雷沃重工股份有限公司 | 轮式拖拉机 | M2404-NA |  | 功率:240马力;驱动方式:四轮驱动 ;最小使用比质量:48.6kg/kW; | 驱动方式：四轮驱动；功率（kw）：177KW | 177 | 购机补贴(通用类) | 2025-03-31 00:00:00 | 山东省 | 评阅通过 |  | NW201909084 | 山东省农业机械科学研究院产品质量检测中心 | （2016）委检字整机类第0131号 | 盐城市农业机械试验鉴定站
动力机械 | 拖拉机 | 轮式拖拉机 | 200马力及以上四轮驱动拖拉机 | 潍柴雷沃重工股份有限公司 | 轮式拖拉机 | M2604-N |  | 功率:260马力;驱动方式:四轮驱动 ;最小使用比质量:44.9kg/kW; | 驱动方式：四轮驱动；功率（kw）：191.5KW | 191.5 | 购机补贴(通用类) | 2025-03-31 00:00:00 | 山东省 | 评阅通过 |  | NW202010026 | 山东省农业机械科学研究院产品质量检测中心 | （2016）委检字整机类第0131号 | 盐城市农业机械试验鉴定站
动力机械 | 拖拉机 | 轮式拖拉机 | 140-160马力四轮驱动拖拉机 | 潍柴雷沃重工股份有限公司 | 轮式拖拉机 | M1404-XS |  | 功率:140马力;驱动方式:四轮驱动 ;最小使用比质量:43.7kg/kW; | 驱动方式：四轮驱动；功率（kw）：102.9KW | 102.9 | 购机补贴(通用类) | 2025-09-29 00:00:00 | 山东省 | 评阅通过 |  | NW202001004 | 山东省农业机械科学研究院产品质量检测中心 | NJJC20180802-BK | 山东宝鼎农业机械检测有限公司
动力机械 | 拖拉机 | 轮式拖拉机 | 180-200马力四轮驱动拖拉机 | 潍柴雷沃重工股份有限公司 | 轮式拖拉机 | MG1804-1 |  | 功率:180马力;驱动方式:四轮驱动 ;最小使用比质量:43.8kg/kW; | 驱动方式：四轮驱动；功率（kw）：132.4KW | 132.4 | 购机补贴(通用类) | 2025-03-31 00:00:00 | 山东省 | 评阅通过 |  | NW201909083 | 山东省农业机械科学研究院产品质量检测中心 | W2008-055-Ⅱ | 山东省农业机械产品质量监督检验站
动力机械 | 拖拉机 | 轮式拖拉机 | 200马力及以上四轮驱动拖拉机 | 潍柴雷沃重工股份有限公司 | 轮式拖拉机 | MG2004 |  | 功率:200马力;驱动方式:四轮驱动 ;最小使用比质量:43.5kg/kW; | 驱动方式：四轮驱动；功率（kw）：147KW | 147 | 购机补贴(通用类) | 2025-03-31 00:00:00 | 山东省 | 评阅通过 |  | NW201908028 | 山东省农业机械科学研究院产品质量检测中心 | （2017）委检字整机类第143号 | 盐城市农业机械试验鉴定站
动力机械 | 拖拉机 | 轮式拖拉机 | 200马力及以上四轮驱动拖拉机 | 潍柴雷沃重工股份有限公司 | 轮式拖拉机 | M2204-RA |  | 功率:220马力;驱动方式:四轮驱动 ;最小使用比质量:43.5kg/kW; | 驱动方式：四轮驱动；功率（kw）：162KW | 162 | 购机补贴(通用类) | 2025-03-31 00:00:00 | 山东省 | 评阅通过 |  | NW201908028 | 山东省农业机械科学研究院产品质量检测中心 | （2017）委检字整机类第143号 | 盐城市农业机械试验鉴定站
动力机械 | 拖拉机 | 轮式拖拉机 | 140-160马力四轮驱动拖拉机 | 潍柴雷沃重工股份有限公司 | 轮式拖拉机 | 现：M1404-F2（原：M1404-D2） |  | 功率:140马力;驱动方式:四轮驱动 ;最小使用比质量:51.02kg/kW; | 驱动方式：四轮驱动；功率（kw）：102.9KW | 102.9 | 购机补贴(通用类) | 2021-12-31 00:00:00 | 山东省 | 评阅通过 |  | NW201705074 | 山东省农业机械科学研究院产品质量检测中心 | (2016)委检字整机类第0126号 | 盐城市农业机械试验鉴定站
动力机械 | 拖拉机 | 轮式拖拉机 | 140-160马力四轮驱动拖拉机 | 潍柴雷沃重工股份有限公司 | 轮式拖拉机 | 现：M1504-F（原：M1504-D） |  | 功率:150马力;驱动方式:四轮驱动 ;最小使用比质量:47.60kg/kW; | 驱动方式：四轮驱动；功率（kw）：110.3KW | 110.3 | 购机补贴(通用类) | 2021-12-31 00:00:00 | 山东省 | 评阅通过 |  | W201606067 | 山东省农业机械产品质量监督检验站 | (2016)委检字整机类第0128号 | 盐城市农业机械试验鉴定站
动力机械 | 拖拉机 | 轮式拖拉机 | 160-180马力四轮驱动拖拉机 | 潍柴雷沃重工股份有限公司 | 轮式拖拉机 | M1604-D |  | 功率:160马力;驱动方式:四轮驱动 ;最小使用比质量:44.64kg/kW; | 驱动方式：四轮驱动；功率（kw）：117.6KW | 117.6 | 购机补贴(通用类) | 2021-12-31 00:00:00 | 山东省 | 评阅通过 |  | W201606067 | 山东省农业机械产品质量监督检验站 | （2016）委检字整机类第0143号 | 盐城市农业机械试验鉴定站
动力机械 | 拖拉机 | 轮式拖拉机 | 140-160马力四轮驱动拖拉机 | 潍柴雷沃重工股份有限公司 | 轮式拖拉机 | M1404-R |  | 功率:140马力;驱动方式:四轮驱动 ;最小使用比质量:59.77kg/kW; | 驱动方式：四轮驱动；功率（kw）：102.9KW | 102.9 | 购机补贴(通用类) | 2021-12-31 00:00:00 | 山东省 | 评阅通过 |  | W201606067 | 山东省农业机械产品质量监督检验站 | W201410021-Ⅱ | 山东省农业机械产品质量监督检验站
动力机械 | 拖拉机 | 轮式拖拉机 | 140-160马力四轮驱动拖拉机 | 潍柴雷沃重工股份有限公司 | 轮式拖拉机 | M1504-R |  | 功率:150马力;驱动方式:四轮驱动 ;最小使用比质量:55.76kg/kW; | 驱动方式：四轮驱动；功率（kw）：110.3KW | 110.3 | 购机补贴(通用类) | 2021-12-31 00:00:00 | 山东省 | 评阅通过 |  | W201606067 | 山东省农业机械产品质量监督检验站 | W201410022-Ⅱ | 山东省农业机械产品质量监督检验站
动力机械 | 拖拉机 | 轮式拖拉机 | 160-180马力四轮驱动拖拉机 | 潍柴雷沃重工股份有限公司 | 轮式拖拉机 | M1604-R |  | 功率:160马力;驱动方式:四轮驱动 ;最小使用比质量:52.30kg/kW; | 驱动方式：四轮驱动；功率（kw）：117.6KW | 117.6 | 购机补贴(通用类) | 2021-12-31 00:00:00 | 山东省 | 评阅通过 |  | W201606067 | 山东省农业机械产品质量监督检验站 | W201410023-Ⅱ | 山东省农业机械产品质量监督检验站
动力机械 | 拖拉机 | 轮式拖拉机 | 160-180马力四轮驱动拖拉机 | 湖北超能农业装备有限公司 | 现：轮式拖拉机 （原：拖拉机） | SH1654 |  | 功率:165马力;驱动方式:四轮驱动 ;最小使用比质量:62.5 kg/kW; | 型式：四轮驱动；外廓尺寸（长×宽×高）：5360mm×2700mm×3100mm、轴距：2688mm、轮距：1880mm、1930mm、1980mm/1700mm-2300mm、最小使用质量：7580kg、最小离地间隙：400mm、动力输出轴功率：≥103.1kW、发动机标定功率：121.3kW、发动机标定转速：2200r/min、档位数（前进/倒退/爬行）16/16/0、框架上最大提升力：≥29.2kN、排放阶段：国三 | 121.3 | 购机补贴(通用类) | 2021-12-31 00:00:00 | 湖北省 | 评阅通过 |  | W201608099 | 机械工业农业机械产品质量检测中心（济南） | HBNJ/WT 029-2017 | 湖北省农业机械鉴定站
动力机械 | 拖拉机 | 轮式拖拉机 | 140-160马力四轮驱动拖拉机 | 湖北超能农业装备有限公司 | 现：轮式拖拉机（原：拖拉机） | SH1504 |  | 功率:150马力;驱动方式:四轮驱动 ;最小使用比质量:45.3 kg/kW; | 型式：四轮驱动；外廓尺寸（长×宽×高）：4975mmx2290mmx2860mm、轴距：2575mm、轮距：1650mm/1765mm、最小使用质量：4990kg、最小离地间隙：450mm、动力输出轴功率：≥93.75kW、发动机标定功率：110.3kW、发动机标定转速：2300r/min、档位数（前进/倒退/爬行）16/8/12、框架上最大提升力：≥26.7kN、排放阶段：国三 | 110.3 | 购机补贴(通用类) | 2021-12-31 00:00:00 | 湖北省 | 评阅通过 |  | W201608100 | 机械工业农业机械产品质量检测中心（济南） | HBNJ/WT028-2017 | 湖北省农业机械鉴定站
动力机械 | 拖拉机 | 轮式拖拉机 | 140-160马力四轮驱动拖拉机 | 湖北超能农业装备有限公司 | 轮式拖拉机 | SH1404-D |  | 功率:140马力;驱动方式:四轮驱动 ;最小使用比质量:46.0 kg/kW; | 型式：四轮驱动；外廓尺寸（长×宽×高）：5060mm×2030mm×2810mm、轴距：2620mm、轮距：1450mm、1700mm、1780mm、1880mm/1500mm-1800mm、最小使用质量：4850kg、最小离地间隙：400mm、动力输出轴功率：≥89.3kW、发动机标定功率：103kW、发动机标定转速：2200r/min、档位数（前进/倒退/爬行）16/8/0、框架上最大提升力：≥25.5kN、排放阶段：国三 | 103 | 购机补贴(通用类) | 2023-12-31 00:00:00 | 湖北省 | 评阅通过 |  | WJ2018JFH014、WJ2018JFH015 | 河南省拖拉机柴油机产品质量监督检验中心 | WJ2018GKKX016 | 河南省拖拉机柴油机产品质量监督检验中心
动力机械 | 拖拉机 | 轮式拖拉机 | 200马力及以上四轮驱动拖拉机 | 湖北超能农业装备有限公司 | 轮式拖拉机 | SH2004-G |  | 功率:200马力;驱动方式:四轮驱动 ;最小使用比质量:48.1 kg/kW; | 型式：四轮驱动；外廓尺寸（长×宽×高）：5450mm×2400mm×3070mm、轴距：2820mm、轮距：2030/1700-2500mm、最小使用质量：7070kg、最小离地间隙：410mm、动力输出轴功率：≥117.6kW、发动机标定功率：147kW、发动机标定转速：2200r/min、档位数（前进/倒退/爬行）16/16/0、框架上最大提升力：≥35.3kN、排放阶段：国三 | 147 | 购机补贴(通用类) | 2023-12-31 00:00:00 | 湖北省 | 评阅通过 |  | WJ2018JFH015 | 河南省拖拉机柴油机产品质量监督检验中心 | WJ2018GKKX029 | 河南省拖拉机柴油机产品质量监督检验中心
耕整地机械 | 耕地机械 | 旋耕机 | 单轴2.5m及以上旋耕机 | 潍坊劲牛农业装备有限公司 | 旋耕机 | 1GKN-280 |  | 耕幅:/m;刀轴:单轴 ; | 结构型式：框架式；外形尺寸：1150×3070×1260；工作幅宽：280cm；旋耕刀型号：IT265；总安装刀数：80把；配套拖拉机标定功率：88.2-102.9；动力输出轴转速：540/720； | 88.2 | 购机补贴(通用类) | 2022-12-31 00:00:00 | 山东省 | 评阅通过
耕整地机械 | 耕地机械 | 旋耕机 | 单轴2.5m及以上旋耕机 | 潍坊劲牛农业装备有限公司 | 旋耕机 | 1GKN-250 |  | 耕幅:/m;刀轴:单轴 ; | 结构型式：框架式；外形尺寸：1150×2770×1260；工作幅宽：250cm；旋耕刀型号：IT265；总安装刀数：72把；配套拖拉机标定功率：66.2-80kw；动力输出轴转速：540/720； | 66.2 | 购机补贴(通用类) | 2022-12-31 00:00:00 | 山东省 | 评阅通过
耕整地机械 | 耕地机械 | 旋耕机 | 单轴2-2.5m旋耕机 | 潍坊劲牛农业装备有限公司 | 旋耕机 | 1GKN-230 |  | 耕幅:/m;刀轴:单轴 ; | 结构型式：框架式；外形尺寸：1150×2580×1260；工作幅宽：230cm；旋耕刀型号：IT265；总安装刀数：64把；配套拖拉机标定功率：58.8-73.5；动力输出轴转速：540/720； | 58.8 | 购机补贴(通用类) | 2022-12-31 00:00:00 | 山东省 | 评阅通过
耕整地机械 | 耕地机械 | 旋耕机 | 单轴2-2.5m旋耕机 | 潍坊劲牛农业装备有限公司 | 旋耕机 | 1GKN-200 |  | 耕幅:/m;刀轴:单轴 ; | 结构型式：框架式；外形尺寸：1000×2280×1260；工作幅宽：200cm；旋耕刀型号：IT245；总安装刀数：56把；配套拖拉机标定功率：44.1-66.2；动力输出轴转速：540/720； | 44.1 | 购机补贴(通用类) | 2022-12-31 00:00:00 | 山东省 | 评阅通过
耕整地机械 | 耕地机械 | 旋耕机 | 单轴1.5-2m旋耕机 | 潍坊劲牛农业装备有限公司 | 旋耕机 | 1GKN-180 |  | 耕幅:/m;刀轴:单轴 ; | 结构型式：框架式；外形尺寸：960×2060×1060；工作幅宽：180cm；旋耕刀型号：IT245；总安装刀数：52把；配套拖拉机标定功率：36.7-44.1；动力输出轴转速：540/720； | 36.7 | 购机补贴(通用类) | 2022-12-31 00:00:00 | 山东省 | 评阅通过
耕整地机械 | 耕地机械 | 旋耕机 | 单轴1.5-2m旋耕机 | 潍坊劲牛农业装备有限公司 | 旋耕机 | 1GQN-160 |  | 耕幅:/m;刀轴:单轴 ; | 结构型式：加强型；外形尺寸：820×1720×1030；工作幅宽：160cm；旋耕刀型号：IT225；总安装刀数：44把；配套拖拉机标定功率：25.7-36.8；动力输出轴转速：540/720； | 25.7 | 购机补贴(通用类) | 2022-12-31 00:00:00 | 山东省 | 评阅通过
耕整地机械 | 耕地机械 | 旋耕机 | 单轴1.5-2m旋耕机 | 潍坊劲牛农业装备有限公司 | 旋耕机 | 1GQN-150 |  | 耕幅:/m;刀轴:单轴 ; | 结构型式：加强型；外形尺寸：820×1620×1030；工作幅宽：150cm；旋耕刀型号：IT225；总安装刀数：40把；配套拖拉机标定功率：25-29.4；动力输出轴转速：540/720； | 25 | 购机补贴(通用类) | 2022-12-31 00:00:00 | 山东省 | 评阅通过
耕整地机械 | 耕地机械 | 旋耕机 | 单轴1-1.5m旋耕机 | 潍坊劲牛农业装备有限公司 | 旋耕机 | 1GQN-140 |  | 耕幅:/m;刀轴:单轴 ; | 结构型式：加强型；外形尺寸：820×1520×1030；工作幅宽：140cm；旋耕刀型号：IT195；总安装刀数：36把；配套拖拉机标定功率：22-25.7；动力输出轴转速：540/720； | 22 | 购机补贴(通用类) | 2022-12-31 00:00:00 | 山东省 | 评阅通过
耕整地机械 | 耕地机械 | 旋耕机 | 单轴1-1.5m旋耕机 | 潍坊劲牛农业装备有限公司 | 旋耕机 | 1GQN-125 |  | 耕幅:/m;刀轴:单轴 ; | 结构型式：加强型；外形尺寸：820×1380×1020；工作幅宽：125cm；旋耕刀型号：IT195；总安装刀数：32把；配套拖拉机标定功率：17.6-22；动力输出轴转速：540/720； | 17.6 | 购机补贴(通用类) | 2022-12-31 00:00:00 | 山东省 | 评阅通过
耕整地机械 | 耕地机械 | 旋耕机 | 单轴2.5m及以上旋耕机 | 河北胜丰液压机械有限公司 | 旋耕机 | 1GQN-280 |  | 耕幅:2.8m;刀轴:单轴 ; | 型号名称/1GQN-280旋耕机，结构型式/框架型，整机外形尺寸（长×宽×高）1310×3020×1220mm，作业速度范围0.56-1.39m/s，工作幅宽280cm,耕深12-16cm，刀轴型式/单轴型，刀轴连接型式/接盘式，传动形式/中间传动，运输方式/普通型，刀辊设计转速度267r/min，刀辊最大半径245mm，刀辊总安装刀数76把，旋耕刀型号IT245,限深装置型式/限深板，镇压型式/拖板，配套拖拉机标定功率73.5-132.3kw,配套拖拉机动力输出轴转速720r/min | 0 | 购机补贴(通用类) | 2024-12-08 00:00:00 | 河北省 | 评阅通过
耕整地机械 | 耕地机械 | 旋耕机 | 单轴2-2.5m旋耕机 | 河北胜丰液压机械有限公司 | 旋耕机 | 1GQN-230 |  | 耕幅:2.3m;刀轴:单轴 ; | 型号名称/1GQN230旋耕机，结构型式/框架型，整机外形尺寸（长×宽×高） 1288×2588×1220mm，作业速度范围0.56-1.39m/s，工作幅宽230cm,耕深12-16cm，刀轴型式/单轴型，刀轴连接型式/接盘式，传动形式/中间传动，运输方式/普通型，刀辊设计转速度267r/min，刀辊最大半径245mm，刀辊总安装刀数68把，旋耕刀型号IT245,限深装置型式/限深板，镇压型式/拖板，配套拖拉机标定功率58.8-88.2kw,配套拖拉机动力输出轴转速720r/min | 0 | 购机补贴(通用类) | 2024-12-08 00:00:00 | 河北省 | 评阅通过
耕整地机械 | 耕地机械 | 旋耕机 | 单轴2-2.5m旋耕机 | 河北胜丰液压机械有限公司 | 旋耕机 | 1GQN-200 |  | 耕幅:2.0m;刀轴:单轴 ; | 型号名称/1GQN-200旋耕机，结构型式/框架型，整机外形尺寸（长×宽×高）1120×2170×1000mm，作业速度范围0.56-1.39m/s，工作幅宽200cm,耕深12-16cm，刀轴型式/单轴型，刀轴连接型式/接盘式，传动形式/中间传动，运输方式/普通型，刀辊设计转速度267r/min，刀辊最大半径245mm，刀辊总安装刀数56把，旋耕刀型号IT245,限深装置型式/限深板，镇压型式/拖板，配套拖拉机标定功率44.1-58.8kw,配套拖拉机动力输出轴转速720r/min | 0 | 购机补贴(通用类) | 2024-12-08 00:00:00 | 河北省 | 评阅通过
耕整地机械 | 耕地机械 | 旋耕机 | 1.2-2m履带自走式旋耕机 | 合肥博导科技有限公司 | 履带自走式旋耕机 | 1GZ-140 |  | 耕幅:1.4m;形式:履带自走式 ; | 形式：履带自走式，耕幅:1400mm，功率：18.38kW，起动方式：电起动，发动机燃油：柴油，旋耕机与主机连接方式：直联式，外形尺寸：2850*1540*1225mm，排放阶段：中国第三阶段 | 18.38 | 购机补贴(通用类) | 2023-12-31 00:00:00 | 安徽省 | 评阅通过
耕整地机械 | 耕地机械 | 旋耕机 | 1.2-2m履带自走式旋耕机 | 合肥博导科技有限公司 | 履带自走式旋耕机 | 1GZ-120 |  | 耕幅:1.2m;形式:履带自走式 ; | 形式：履带自走式，耕幅:1200mm，功率：14.7kW，起动方式：电起动，发动机燃油：柴油，旋耕机与主机连接方式：直联式，外形尺寸：2300*1370*1140mm，排放阶段：中国第三阶段 | 14.7 | 购机补贴(通用类) | 2021-12-31 00:00:00 | 安徽省 | 评阅通过
种植施肥机械 | 播种机械 | 免耕播种机 | 4-5行牵引式免耕穴播机 | 山东怡丰科农业装备有限公司 | 牵引式玉米免耕施肥精播机 | 2BMYFQ-4 |  | 播种行数:4行;排种器型式:精量排种器 ;型式:牵引式 ; | 型号名称：2BMYFQ-4型牵引式玉米免耕施肥精播机；结构型式：机械、牵引式；排种器型式：指夹式，金属材料；工作行数：4；排种器数量：4 | 0 | 购机补贴(通用类) | 2026-04-01 00:00:00 | 山东省 | 评阅通过
耕整地机械 | 耕地机械 | 旋耕机 | 单轴2.5m及以上旋耕机 | 河北锐宏机械制造有限公司 | 旋耕机 | 1GQN-250 |  | 耕幅:2.5m;刀轴:单轴 ; | 标定功率（kw）:66.1~73.5、结构型式：框架式、规格型号：1GQN-250、外形尺寸（长*宽*高）（mm）:1250*2750*1170、结构质量（kg）:460、幅宽（cm）:250、耕深（cm）:12~16、传动方式：中间齿轮传动、与拖拉机联接方式：三点悬挂、总安装刀数（把）：68 | 73.5 | 购机补贴(通用类) | 2024-12-30 00:00:00 | 河北省 | 评阅通过
耕整地机械 | 耕地机械 | 旋耕机 | 单轴2.5m及以上旋耕机 | 河北锐宏机械制造有限公司 | 旋耕机 | 1GQN-300 |  | 耕幅:3.0m;刀轴:单轴 ; | 标定功率（kw）:73.5~88.2、结构型式：框架式、规格型号：1GQN-300、外形尺寸（长*宽*高）（mm）:1250*3300*1170、结构质量（kg）:560、幅宽（cm）:300、耕深（cm）:12~16、传动方式：中间齿轮传动、与拖拉机联接方式：三点悬挂、总安装刀数（把）：78 | 88.2 | 购机补贴(通用类) | 2024-12-30 00:00:00 | 河北省 | 评阅通过
耕整地机械 | 耕地机械 | 旋耕机 | 单轴1.5-2m旋耕机 | 河北锐宏机械制造有限公司 | 旋耕机 | 1GQN-180 |  | 耕幅:1.8m;刀轴:单轴 ; | 标定功率（kw）:40.4~47.8、结构型式：框架式、规格型号：1GQN-180、外形尺寸（长*宽*高）（mm）:1110*2100*1100、结构质量（kg）:370、幅宽（cm）:180、耕深（cm）:12~16、传动方式：中间齿轮传动、与拖拉机联接方式：三点悬挂、总安装刀数（把）：50 | 47.8 | 购机补贴(通用类) | 2024-12-30 00:00:00 | 河北省 | 评阅通过
耕整地机械 | 耕地机械 | 旋耕机 | 单轴1.5-2m旋耕机 | 河北锐宏机械制造有限公司 | 旋耕机 | 1GQN-150 |  | 耕幅:1.5m;刀轴:单轴 ; | 标定功率（kw）:30~40、结构型式：框架式、规格型号：1GQN-150、外形尺寸（长*宽*高）（mm）:1000*1700*1050、结构质量（kg）:245、幅宽（cm）:150、耕深（cm）:12~16、传动方式：中间齿轮传动、与拖拉机联接方式：三点悬挂、总安装刀数（把）：34 | 40 | 购机补贴(通用类) | 2024-12-30 00:00:00 | 河北省 | 评阅通过
耕整地机械 | 耕地机械 | 旋耕机 | 单轴1.5-2m旋耕机 | 河北锐宏机械制造有限公司 | 旋耕机 | 1GQN-160 |  | 耕幅:1.6m;刀轴:单轴 ; | 标定功率（kw）:30~40、结构型式：框架式、规格型号：1GQN-160、外形尺寸（长*宽*高）（mm）:1150*1860*1030、结构质量（kg）:255、幅宽（cm）:160、耕深（cm）:12~16、传动方式：中间齿轮传动、与拖拉机联接方式：三点悬挂、总安装刀数（把）：38 | 40 | 购机补贴(通用类) | 2024-12-30 00:00:00 | 河北省 | 评阅通过
耕整地机械 | 耕地机械 | 旋耕机 | 单轴1-1.5m旋耕机 | 河北锐宏机械制造有限公司 | 旋耕机 | 1GQN-125 |  | 耕幅:1.25m;刀轴:单轴 ; | 标定功率（kw）:18.4~22.1、结构型式：框架式、规格型号：1GQN-125、外形尺寸（长*宽*高）（mm）:920*1400*1030、结构质量（kg）:230、幅宽（cm）:125、耕深（cm）:12~16、传动方式：中间齿轮传动、与拖拉机联接方式：三点悬挂、总安装刀数（把）：26 | 22.1 | 购机补贴(通用类) | 2024-12-30 00:00:00 | 河北省 | 评阅通过
耕整地机械 | 耕地机械 | 旋耕机 | 单轴2-2.5m旋耕机 | 河北锐宏机械制造有限公司 | 旋耕机 | 1GQN-200 |  | 耕幅:2.0m;刀轴:单轴 ; | 标定功率（kw）:47.8~58.8、结构型式：框架式、规格型号：1GQN-200、外形尺寸（长*宽*高）（mm）:1100*2300*1100、结构质量（kg）:390、幅宽（cm）:200、耕深（cm）:12~16、传动方式：中间齿轮传动、与拖拉机联接方式：三点悬挂、总安装刀数（把）：58 | 58.8 | 购机补贴(通用类) | 2024-12-08 00:00:00 | 河北省 | 评阅通过
耕整地机械 | 耕地机械 | 旋耕机 | 单轴2-2.5m旋耕机 | 河北锐宏机械制造有限公司 | 旋耕机 | 1GQN-230 |  | 耕幅:2.3m;刀轴:单轴 ; | 标定功率（kw）:58.8~66.1、结构型式：框架式、规格型号：1GQN-230、外形尺寸（长*宽*高）（mm）:1200*2570*1100、结构质量（kg）:410、幅宽（cm）:230、耕深（cm）:12~16、传动方式：中间齿轮传动、与拖拉机联接方式：三点悬挂、总安装刀数（把）：64 | 66.1 | 购机补贴(通用类) | 2024-12-08 00:00:00 | 河北省 | 评阅通过
耕整地机械 | 耕地机械 | 旋耕机 | 单轴1-1.5m旋耕机 | 河北锐宏机械制造有限公司 | 旋耕机 | 1GQN-140 |  | 耕幅:1.4m;刀轴:单轴 ; | 标定功率（kw）:22.1~29.4、结构型式：框架式、规格型号：1GQN-140、外形尺寸（长*宽*高）（mm）:900*1600*950、结构质量（kg）:240、幅宽（cm）:140、耕深（cm）:12~16、传动方式：中间齿轮传动、与拖拉机联接方式：三点悬挂、总安装刀数（把）：30 | 29.4 | 购机补贴(通用类) | 2024-12-30 00:00:00 | 河北省 | 评阅通过
耕整地机械 | 耕地机械 | 旋耕机 | 单轴2-2.5m旋耕机 | 德州市华北农机装备有限公司 | 旋耕机 | 1GQN-220 |  | 耕幅:2.2m;刀轴:单轴 ; | 配套拖拉机标定功率（kW）：58.8～66.1. 配套拖拉机动力输出轴转速（r/min）：540/720.配套拖拉机常用作业档档次：Ⅱ档.结构型式：框架单轴型.规格型号：1GQN-220.外形尺寸（长×宽×高）（mm）：1550×2650×1080mm.结构质量（kg）：535.幅宽（cm）：220. 耕深（cm）：≥12.传动方式：中间齿轮传动.与拖拉机联接方式：三点悬挂.刀辊设计转速（r/min）：267/254.刀辊最大回转半径（mm）：245.刀辊总安装刀数（把）：68.旋耕刀型号：IT245. | 0 | 购机补贴(通用类) | 2021-12-31 00:00:00 | 山东省 | 评阅通过
耕整地机械 | 耕地机械 | 旋耕机 | 单轴2.5m及以上旋耕机 | 德州市华北农机装备有限公司 | 旋耕机 | 1GQN-280 |  | 耕幅:2.8m;刀轴:单轴 ; | 配套拖拉机标定功率（kW）：80.8～96. 配套拖拉机动力输出轴转速（r/min）：540/720.配套拖拉机常用作业档档次：Ⅱ档.结构型式：框架单轴型.规格型号：1GQN-280.外形尺寸（长×宽×高）（mm）：1550×3200×1080mm. 结构质量（kg）：600.工作幅宽（cm）：280. 耕深（cm）：≥12.传动方式：中间齿轮传动.与拖拉机联接方式：三点悬挂.刀辊设计转速（r/min）：267/254.刀辊最大回转半径（mm）：245.刀辊总安装刀数（把）：84.旋耕刀型号：IT245. | 0 | 购机补贴(通用类) | 2021-12-31 00:00:00 | 山东省 | 评阅通过
耕整地机械 | 耕地机械 | 旋耕机 | 单轴2.5m及以上旋耕机 | 德州市华北农机装备有限公司 | 旋耕机 | 1GQN-300 |  | 耕幅:3.0m;刀轴:单轴 ; | 配套拖拉机标定功率（kW）：88.2～110. 配套拖拉机动力输出轴转速（r/min）：540/720. 配套拖拉机常用作业档档次：Ⅱ档.结构型式：框架单轴型.外形尺寸（长×宽×高）（mm）：1550×3400×1080mm. 结构质量（kg）：630.工作幅宽（cm）：300. 耕深（cm）：≥12.传动方式：中间齿轮传动.与拖拉机联接方式：三点悬挂.刀辊设计转速（r/min）：267/254.刀辊最大回转半径（mm）：245.刀辊总安装刀数（把）：92.旋耕刀型号：IT245. | 0 | 购机补贴(通用类) | 2021-12-31 00:00:00 | 山东省 | 评阅通过
耕整地机械 | 耕地机械 | 旋耕机 | 单轴2.5m及以上旋耕机 | 德州市华北农机装备有限公司 | 旋耕机 | 1GQN-260 |  | 耕幅:2.65m;刀轴:单轴 ; | 配套拖拉机标定功率范围（kW）：70～111. 配套拖拉机动力输出轴转速（r/min）：540/760.型号名称：1GQN-260型旋耕机.结构型式（圆梁氏、框架式）：框架式、单轴.工作状态a外形尺寸（长×宽×高）（mm）：1670×2880×1170.作业速度范围（m/s）：≥0.74.工作幅宽（cm）：265. 耕深（cm）：≥12.变速箱档位数：无.传动方式（侧边、中间）：中间齿轮传动.刀辊设计转速（r/min）：220～312.刀辊最大回转半径（mm）：245.总安装刀数（把）：76.刀轴连接形式：双半轴法兰式.旋耕刀型号：IT245.限深装置型式：无. | 0 | 购机补贴(通用类) | 2022-12-31 00:00:00 | 山东省 | 评阅通过
耕整地机械 | 耕地机械 | 旋耕机 | 2m及以上履带自走式旋耕机 | 星光农机股份有限公司 | 自走履带旋耕机 | 1GZL-230A |  | 耕幅:2.3m;形式:履带自走式 ; | 工作状态外形尺寸（长×宽×高）：3900mm×2550mm×2770mm；作业耕幅：2300mm；变速箱档位数（前进/后退）：3/3；作业档位：2；整机质量：2550kg；功率：73.5kW；最小离地间隙：320mm；旋耕装置联接方式：三点悬挂；工作部位传动方式：侧边齿轮；刀辊总安装刀数：98片；轨距：1200mm；履带节距：90mm；履带节数：53节；履带宽：400mm | 73.5 | 购机补贴(通用类) | 2025-12-28 00:00:00 | 浙江省 | 评阅通过
耕整地机械 | 耕地机械 | 旋耕机 | 2m及以上履带自走式旋耕机 | 星光农机股份有限公司 | 自走履带旋耕机 | 1GZL-210A |  | 耕幅:2.1m;形式:履带自走式 ; | 工作状态外形尺寸（长×宽×高）：3900mm×2350mm×2770mm；作业耕幅：2100mm；变速箱档位数（前进/后退）：3/3；作业档位：2；整机质量：2350kg；功率：73.5kW；最小离地间隙：320mm；旋耕装置联接方式：三点悬挂；工作部位传动方式：侧边齿轮；刀辊总安装刀数：78片；轨距：1200mm；履带节距：90mm；履带节数：53节；履带宽：400mm | 73.5 | 购机补贴(通用类) | 2025-12-28 00:00:00 | 浙江省 | 评阅通过
耕整地机械 | 耕地机械 | 旋耕机 | 2m及以上履带自走式旋耕机 | 星光农机股份有限公司 | 自走履带旋耕机 | 1GZL-230B |  | 耕幅:2.3m;形式:履带自走式 ; | 工作状态外形尺寸（长×宽×高）：4000mm×2550mm×2770mm；作业耕幅：2300mm；变速箱档位数（前进/后退）：3/3；作业档位：2；整机质量：2550kg；功率：73.5kW；最小离地间隙：320mm；旋耕装置联接方式：三点悬挂；工作部位传动方式：侧边齿轮；刀辊总安装刀数：98片；轨距：1200mm；履带节距：90mm；履带节数：53节；履带宽：400mm | 73.5 | 购机补贴(通用类) | 2025-12-28 00:00:00 | 浙江省 | 评阅通过
耕整地机械 | 耕地机械 | 旋耕机 | 2m及以上履带自走式旋耕机 | 星光农机股份有限公司 | 自走履带旋耕机 | 1GZL-210B |  | 耕幅:2.1m;形式:履带自走式 ; | 工作状态外形尺寸（长×宽×高）：4000mm×2350mm×2770mm；作业耕幅：2100mm；变速箱档位数（前进/后退）：3/3；作业档位：2；整机质量：2350kg；功率：73.5kW；最小离地间隙：320mm；旋耕装置联接方式：三点悬挂；工作部位传动方式：侧边齿轮；刀辊总安装刀数：78片；轨距：1200mm；履带节距：90mm；履带节数：53节；履带宽：400mm | 73.5 | 购机补贴(通用类) | 2025-12-28 00:00:00 | 浙江省 | 评阅通过
动力机械 | 拖拉机 | 轮式拖拉机 | 140-160马力四轮驱动拖拉机 | 星光农机股份有限公司 | 轮式拖拉机 | XG1504 |  | 功率:150马力;驱动方式:四轮驱动 ;最小使用比质量:46.96kg/kW; | 整机驱动型式:四轮驱动；整机廓尺寸(长×宽×高及部位):4810MM×2500MM×3010MM（安全架顶）；轮距(前轮/后轮)mm:1760、1790、1888、1930、2028、2058、2156/1620~2420；常用轮距(前轮/后轮):1760mm/2010mm；轴距:2550mm；最小使用质量:5180KG；最小使用比质量：49.96kg/kw，标准配重(前/后):352KG/480KG；档位数(前进/倒退):16/8；主变速档位：4，转向系型式：全液压，转向系转向操纵机构：方向盘，液压悬挂系统型式：分置式，悬挂装置型式：后置三点悬挂，最小离地间隙及部位：480mm（前桥底部）。 | 110.3 | 购机补贴(通用类) | 2025-12-28 00:00:00 | 浙江省 | 评阅通过 |  | FH15GW0441 | 国家拖拉机质量监督检验中心 | 2016KKX103 | 河南省拖拉机柴油机产品质量监督检验中心
动力机械 | 拖拉机 | 履带式拖拉机 | 70-100马力轻型履带式拖拉机 | 星光农机股份有限公司 | 轻型履带拖拉机 | XG1002 |  | 功率:99.96马力;驱动方式:履带式 ;履带材质:橡胶履带 ; | 整机型式：轻型履带式；整机机架型式：全架；整机外廓尺寸(长×宽×高及部位):3470mm×1700mm×2460mm安全框架顶部；最小整机型式：轻型履带式；整机机架型式：全架；整机驱动型式：两驱；整机用途：一般用途；整机外廓尺寸（长×宽×高及部位）：3470mm×1700mm×2460mm安全框架顶部；轴距或履带接地长：1495mm；常用轮距（前轮/后轮）或轨距:1200mm；最小离地间隙及部位：520下护板；全履带拖拉机驱动轮轴心线至导向轮轴心线的水平距离：1935mm；使用质量:3180KG；标准配重（前/后）：200kg/0kg；最小使用比质量：43.3kg/KW；档位数（前进/倒退）：1/1（无级变速）；转向系型式：机械；转向系转向操控机构：方向盘；转向系转向机构型式：其他：液压控制；变速箱（器）型式：静液压无级变速（HST）；主变速换挡放置：无级变速；履带材质：橡胶；履带板宽度：450mm；液压悬挂系统型式：分置式；悬挂装置型式：后置三点悬挂 | 73.5 | 购机补贴(通用类) | 2024-12-19 00:00:00 | 浙江省 | 评阅通过
动力机械 | 拖拉机 | 履带式拖拉机 | 90-110马力差速转向履带式拖拉机 | 星光农机股份有限公司 | 履带拖拉机 | XG902 |  | 功率:90马力;驱动方式:履带式 ;最小使用比质量:/kg/kW;转向型式:差速式转向 ;最大牵引功率:/; | 整机型式：全履带式；整机机架型式：全架；整机驱动型式：两驱；整机用途：一般用途；整机外廓尺寸（长×宽×高及部位）：3820mm×1690mm×2600mm安全框架顶部；轴距或履带接地长：1080mm；常用轮距（前轮/后轮）或轨距:1150；档位数（前进/倒退）：8/8；翻倾防护装置（驾驶室或安全架）型式：安全框架；转向系型式：全液压；转向系转向操控机构：方向盘；转向系转向机构型式：差速器转向；变速箱（器）型式：机械空间组成式；主变速换挡放置：机械有级档；履带材质：橡胶；履带板宽度：400mm；液压悬挂系统型式：半分置式；悬挂装置型式：后置三点悬挂 | 66.2 | 购机补贴(通用类) | 2024-12-19 00:00:00 | 浙江省 | 评阅通过
耕整地机械 | 耕地机械 | 旋耕机 | 2m及以上履带自走式旋耕机 | 星光农机股份有限公司 | 自走履带旋耕机 | 1GZL-230 |  | 耕幅:2.3m;形式:履带自走式 ; | 工作状态外形尺寸（长×宽×高）：4200mm×2500mm×2500mm；结构型式：自走履带式；作业耕幅：2300mm；整机质量：3100kg；功率：73.5kW；最小离地间隙：520mm；旋耕装置联接方式：三点悬挂式；工作部位传动方式：侧边齿轮转动；刀辊总安装刀数：70片；轨距：1200mm；履带节距：90mm；履带节数：56节；履带宽：450mm | 73.5 | 购机补贴(通用类) | 2024-12-25 00:00:00 | 浙江省 | 评阅通过
耕整地机械 | 耕地机械 | 旋耕机 | 2m及以上履带自走式旋耕机 | 星光农机股份有限公司 | 自走履带式旋耕机 | 1GZL-200 |  | 耕幅:2m;形式:履带自走式 ; | 外形尺寸（长×宽×高）：3605mm×2175mm×2715mm；结构型式：自走履带式，最小离地间隙：300mm；变速箱类型：三挡齿轮变速箱+液压无级变速器；制动器型式：湿式摩擦片式；履带规格（节距×节数×宽）：90mm×49节×350mm；轨距：1150mm；旋耕机机构型式：框架式；耕幅：2000mm；悬挂装置型式：三点式后悬挂；限深装置型式：滑撬式；传动方式（侧边，中间）：侧边传动；总安装刀数：60片。 | 60 | 购机补贴(通用类) | 2023-12-31 00:00:00 | 浙江省 | 评阅通过
动力机械 | 拖拉机 | 轮式拖拉机 | 180-200马力四轮驱动拖拉机 | 山东川国机械制造有限公司 | 轮式拖拉机 | CG1804 |  | 功率:180马力;驱动方式:四轮驱动 ;最小使用比质量:44.38kg/kW; | 外廓尺寸(长×宽×高)：5110×2330×3100mm；轴距：2650mm；常用轮距(前轮/后轮)mm：1790/1850；发动机功率：132.5kW（180马力），达到国家第三阶段排放标准；驱动方式：四轮驱动；最小使用质量：5880kg；最小使用质量比：44.38kg/kW。 | 132.5 | 购机补贴(通用类) | 2025-09-29 00:00:00 | 山东省 | 评阅通过 |  | WJ2020DFH001 | 河南省拖拉机柴油机产品质量监督检验中心 | YH2020WJ01207 | 江苏沿海农业机械检测有限公司
动力机械 | 拖拉机 | 轮式拖拉机 | 200马力及以上四轮驱动拖拉机 | 山东川国机械制造有限公司 | 轮式拖拉机 | CG2004 |  | 功率:200马力;驱动方式:四轮驱动 ;最小使用比质量:44.56kg/kW; | 外廓尺寸(长×宽×高)：5110×2330×3100mm；轴距：2650mm；常用轮距(前轮/后轮)mm：1870/1800；发动机功率：147kW（200马力），达到国家第三阶段排放标准；驱动方式：四轮驱动；最小使用质量：6550kg；最小使用质量比：44.56kg/kW。 | 147 | 购机补贴(通用类) | 2025-09-29 00:00:00 | 山东省 | 评阅通过 |  | WJ2020DFH001 | 河南省拖拉机柴油机产品质量监督检验中心 | YH2020WJ01207 | 江苏沿海农业机械检测有限公司
田间管理机械 | 植保机械 | 喷杆喷雾机 | 18-50马力自走式四轮转向喷杆喷雾机 | 天津润丰农业工程技术有限公司 | 自走式喷杆喷雾机 | 3WPZ-500 |  | 功率:35马力;驱动方式:四轮驱动 ;型式:自走式 ;喷杆长度:12m;药箱:500L;离地间隙:0.85m;转向方式:四轮转向 ; | 型式：自走式，外形尺寸：5300mm*1700mm*3200mm,药箱容量：500L，喷杆作业（整机作业）常用工作压力：0.2~0.6Mpa，喷头型式：扇形，喷杆长度：12m，配套动力名称、结构、型式：单缸水冷卧式柴油机，选配柴油机四缸水冷立式，标定功率/转速：25.74/2500kw(r/min)，选配25.8/2400kw(r/min)，配套泵型式：齿轮泵，选配隔膜泵，选配柱塞泵，工作压力：0.3~2.0Mpa，选配0.3~2.1Mpa，选配0.3~2.0Mpa，流量：60L/min，选配60L/min，选配34~58L/min，离地间隙：850~1600mm（可调），轴距（自走式）：1600~2300mm（可调），前/后最大轮距（自走式）：1500~1800mm（可调），驱动方式（自走式）：四轮机械式驱动/四轮转向。发动机型号：DK35,功率：25.74kw，制造商：山东科林动力科技有限公司，排放阶段：中国第三阶段 | 25.74 | 购机补贴(通用类) | 2021-12-31 00:00:00 | 天津市 | 评阅通过
田间管理机械 | 植保机械 | 喷杆喷雾机 | 50-100马力自走式四轮转向喷杆喷雾机 | 天津润丰农业工程技术有限公司 | 自走式喷杆喷雾机 | 3WPZ-800 |  | 功率:55马力;驱动方式:四轮驱动 ;型式:自走式 ;喷杆长度:12m;药箱:800L;离地间隙:0.85m;转向方式:四轮转向 ; | 型式：自走式，外形尺寸：5300mm*1600mm*3000mm,药箱容量：800L，喷杆作业（整机作业）常用工作压力：0.2~0.6Mpa，喷头型式：扇形，喷杆长度：12m，配套动力名称、结构、型式：四缸水冷立式柴油机，标定功率/转速：40.4/2400kw(r/min)，配套泵型式：齿轮泵，选配隔膜泵，选配柱塞泵，工作压力：0.3~2.0Mpa，选配0.3~2.1Mpa，选配0.3~2.0Mpa，流量：60L/min，选配60L/min，选配34~58L/min，离地间隙：850~1600mm（可调），轴距（自走式）：1600~2300mm（可调），前/后最大轮距（自走式）：1500~1800mm（可调），驱动方式（自走式）：四轮机械式驱动/四轮转向。发动机型号：4TD55,功率：40.4kw，制造商：山东华源莱动内燃机有限公司，排放阶段：中国第三阶段 | 40.4 | 购机补贴(通用类) | 2021-12-31 00:00:00 | 天津市 | 评阅通过
田间管理机械 | 植保机械 | 喷杆喷雾机 | 50-100马力自走式四轮转向喷杆喷雾机 | 天津润丰农业工程技术有限公司 | 自走式喷杆喷雾机 | 3WPZ-1000A |  | 功率:55马力;驱动方式:四轮驱动 ;型式:自走式 ;喷杆长度:13m;药箱:1000L;离地间隙:1.6m;转向方式:四轮转向 ; | 型式：自走式，外形尺寸：5300mm*2200mm*2700mm,药箱容量：500*2L，喷杆作业（整机作业）常用工作压力：0.2~0.6Mpa，喷头型式：扇形，喷杆长度：13m，配套动力名称、结构、型式：四缸水冷立式柴油机，标定功率/转速：40.4/2400kw(r/min)，配套泵型式：隔膜泵，工作压力：2.0Mpa，流量：80L/min，离地间隙：1600~1900mm（可调），轴距（自走式）：2500~2800mm（可调），前/后最大轮距（自走式）：1700~2300mm（可调），驱动方式（自走式）：四轮机械式驱动/四轮转向。 | 40.4 | 购机补贴(通用类) | 2021-12-31 00:00:00 | 天津市 | 评阅通过
耕整地机械 | 耕地机械 | 深松机 | 6铲及以上凿铲式深松机 | 天津润丰农业工程技术有限公司 | 深松机 | 1S-260 |  | 深松部件:7个;深松铲结构型式:凿铲式 ;铲间距:360mm; | "型式：悬挂式，非振动式，外形尺寸：1270mm*2600mm*1170mm,作业速度：2.0~4.0（km/h),生产率：0.32~4.0（h㎡/h),工作幅宽：260cm ,铲间距（cm）：38：38：36：36：38：38,结构型式：凿铲式，排列方式：交错双排，数量：7个，耕深：≥30cm" | 0 | 购机补贴(通用类) | 2021-12-31 00:00:00 | 天津市 | 评阅通过
动力机械 | 拖拉机 | 轮式拖拉机 | 200马力及以上四轮驱动拖拉机 | 潍坊百丰农机制造有限公司 | 轮式拖拉机 | 2204-S |  | 功率:220马力;驱动方式:四轮驱动 ;最小使用比质量:43.55kg/kW; | 整机外廓尺寸(mm)：5580×2780×3200（空滤器顶）（单胎）、5580×3500×3200（空滤器顶）（双胎）；整机驱动型式：四轮驱动；标定功率（kw）：162 kW; 发动机型号及制造商：WP6G220E330,潍柴（潍坊）中型柴油机有限公司；排放标准：第三阶段。轴距(mm)：2880; 最小使用质量(kg)：7055（单胎）、 7150（双胎）; 标准配重 (kg)(前/后) ：900/720（单胎）、900/0（双胎）; 档位数：16/16；是否有驾驶室或安全架： 简易驾驶室。 | 162 | 购机补贴(通用类) | 2026-04-01 00:00:00 | 山东省 | 评阅通过 |  | WJ2020GFH006 | 河南省拖拉机柴油机产品质量监督检验中心 | WT202004001 | 黑龙江省彤廷质检技术有限公司
动力机械 | 拖拉机 | 轮式拖拉机 | 200马力及以上四轮驱动拖拉机 | 潍坊百丰农机制造有限公司 | 轮式拖拉机 | 2004-S |  | 功率:200马力;驱动方式:四轮驱动 ;最小使用比质量:43.57kg/kW; | 整机外廓尺寸(mm)：5580×2780×3200（空滤器顶）（单胎）、5580×3500×3200（空滤器顶）（双胎）；整机驱动型式：四轮驱动；标定功率（kw）：147 kW; 发动机型号及制造商：WP6G200E330,潍柴（潍坊）中型柴油机有限公司；排放标准：第三阶段。轴距(mm)：2880; 最小使用质量(kg)：6405（单胎）、 6550（双胎）; 标准配重 (kg)(前/后) ：900/720（单胎）、900/0（双胎）; 档位数：16/16；是否有驾驶室或安全架： 简易驾驶室。 | 147 | 购机补贴(通用类) | 2026-04-01 00:00:00 | 山东省 | 评阅通过 |  | WJ2020GFH006 | 河南省拖拉机柴油机产品质量监督检验中心 | WT202004001 | 黑龙江省彤廷质检技术有限公司
动力机械 | 拖拉机 | 轮式拖拉机 | 200马力及以上四轮驱动拖拉机 | 潍坊百丰农机制造有限公司 | 轮式拖拉机 | 2104-C |  | 功率:210马力;驱动方式:四轮驱动 ;最小使用比质量:43.56kg/kW; | 整机外廓尺寸(mm)：5100×2280×3000（空滤器顶）；整机驱动型式：四轮驱动；标定功率（kw）：154.4kW; 发动机型号及制造商：WP6G220E330,潍柴（潍坊）中型柴油机有限公司；排放标准：第三阶段。轴距(mm)：2700; 最小使用质量(kg)：6725 ; 标准配重 (kg)(前/后) ：600/480; 档位数：16/8；是否有驾驶室或安全架： 简易驾驶室。 | 154.4 | 购机补贴(通用类) | 2026-04-01 00:00:00 | 山东省 | 评阅通过 |  | WJ2020GFH14G | 河南省拖拉机柴油机产品质量监督检验中心 | WT202004002 | 黑龙江省彤廷质检技术有限公司
动力机械 | 拖拉机 | 轮式拖拉机 | 160-180马力四轮驱动拖拉机 | 潍坊百丰农机制造有限公司 | 轮式拖拉机 | 1604-D |  | 功率:160马力;驱动方式:四轮驱动 ;最小使用比质量:43.6kg/kW; | 整机外廓尺寸(mm)：5020×2125×2810（驾驶室顶部）；整机驱动型式：四轮驱动；标定功率（kw）:118 kW; 发动机型号及制造商：WP6G160E330,潍柴（潍坊）中型柴油机有限公司；排放标准：第三阶段。轴距(mm)：2620; 最小使用质量(kg)：5145 ; 标准配重 (kg)(前/后) ：440/180; 档位数：16/8；是否有驾驶室或安全架： 简易驾驶室。 | 118 | 购机补贴(通用类) | 2026-04-01 00:00:00 | 山东省 | 评阅通过 |  | WJ2020GFH007 | 河南省拖拉机柴油机产品质量监督检验中心 | WT202004004 | 黑龙江省彤廷质检技术有限公司
动力机械 | 拖拉机 | 轮式拖拉机 | 140-160马力四轮驱动拖拉机 | 潍坊百丰农机制造有限公司 | 轮式拖拉机 | 1504-D |  | 功率:150马力;驱动方式:四轮驱动 ;最小使用比质量:43.6kg/kW; | 整机外廓尺寸(mm)：5020×2125×2810（驾驶室顶部） ；整机驱动型式：四轮驱动；标定功率（kw）: 110.3kW; 发动机型号及制造商： WP6G150E330A ,潍柴（潍坊）中型柴油机有限公司；排放标准：第三阶段。轴距(mm)： 2620 ; 最小使用质量(kg):4810 ; 标准配重 (kg)(前/后) ：440/180; 档位数：16/8；是否有驾驶室或安全架： 简易驾驶室。 | 110.3 | 购机补贴(通用类) | 2026-04-01 00:00:00 | 山东省 | 评阅通过 |  | WJ2020GFH007 | 河南省拖拉机柴油机产品质量监督检验中心 | WT202004004 | 黑龙江省彤廷质检技术有限公司
动力机械 | 拖拉机 | 轮式拖拉机 | 140-160马力四轮驱动拖拉机 | 潍坊百丰农机制造有限公司 | 轮式拖拉机 | 1404-D |  | 功率:140马力;驱动方式:四轮驱动 ;最小使用比质量:45.87kg/kW; | 整机外廓尺寸(mm)： 5020×2125×2810（驾驶室顶部） ；整机驱动型式：四轮驱动；标定功率（kw）: 103kW; 发动机型号及制造商： WP6G140E331 ,潍柴（潍坊）中型柴油机有限公司；排放标准：第三阶段。轴距(mm)： 2620 ; 最小使用质量(kg): 4725; 标准配重 (kg)(前/后) ：440/180; 档位数：16/8；是否有驾驶室或安全架： 简易驾驶室。 | 103 | 购机补贴(通用类) | 2026-04-01 00:00:00 | 山东省 | 评阅通过 |  | WJ2020GFH007 | 河南省拖拉机柴油机产品质量监督检验中心 | WT202004004 | 黑龙江省彤廷质检技术有限公司
动力机械 | 拖拉机 | 轮式拖拉机 | 200马力及以上四轮驱动拖拉机 | 潍坊百丰农机制造有限公司 | 轮式拖拉机 | 2004-F |  | 功率:200马力;驱动方式:四轮驱动 ;最小使用比质量:43.88kg/kW; | 整机外廓尺寸(mm)：5120×2350×2920（驾驶室顶部）；整机驱动型式：四轮驱动；标定功率（kw）: 147kW; 发动机型号及制造商： WP6G200E330,潍柴（潍坊）中型柴油机有限公司；排放标准：第三阶段。轴距(mm)： 2630 ; 最小使用质量(kg):6450 ; 标准配重 (kg)(前/后) ：440/240; 档位数：16/8；是否有驾驶室或安全架：简易驾驶室。 | 147 | 购机补贴(通用类) | 2026-04-01 00:00:00 | 山东省 | 评阅通过 |  | WJ2020GFH007 | 河南省拖拉机柴油机产品质量监督检验中心 | WT202004003 | 黑龙江省彤廷质检技术有限公司
动力机械 | 拖拉机 | 轮式拖拉机 | 180-200马力四轮驱动拖拉机 | 潍坊百丰农机制造有限公司 | 轮式拖拉机 | 1804-F |  | 功率:180马力;驱动方式:四轮驱动 ;最小使用比质量:43.62kg/kW; | 整机外廓尺寸(mm)：5120×2350×2920（驾驶室顶部）；整机驱动型式：四轮驱动；标定功率（kw）: 132.5kW; 发动机型号及制造商： WP6G180E330,潍柴（潍坊）中型柴油机有限公司；排放标准：第三阶段。轴距(mm)： 2630 ; 最小使用质量(kg):5780 ; 标准配重 (kg)(前/后) ：440/240; 档位数：16/8；是否有驾驶室或安全架：简易驾驶室。 | 132.5 | 购机补贴(通用类) | 2026-04-01 00:00:00 | 山东省 | 评阅通过 |  | WJ2020GFH007 | 河南省拖拉机柴油机产品质量监督检验中心 | WT202004003 | 黑龙江省彤廷质检技术有限公司
动力机械 | 拖拉机 | 轮式拖拉机 | 160-180马力四轮驱动拖拉机 | 潍坊百丰农机制造有限公司 | 轮式拖拉机 | 1604-F |  | 功率:160马力;驱动方式:四轮驱动 ;最小使用比质量:43.6kg/kW; | 整机外廓尺寸(mm)：5120×2350×2920（驾驶室顶部）；整机驱动型式：四轮驱动；标定功率（kw）: 118 kW; 发动机型号及制造商： WP6G160E330,潍柴（潍坊）中型柴油机有限公司；排放标准：第三阶段。轴距(mm)： 2630 ; 最小使用质量(kg):5145 ; 标准配重 (kg)(前/后) ：440/240; 档位数：16/8；是否有驾驶室或安全架：简易驾驶室。 | 118 | 购机补贴(通用类) | 2026-04-01 00:00:00 | 山东省 | 评阅通过 |  | WJ2020GFH007 | 河南省拖拉机柴油机产品质量监督检验中心 | WT202004003 | 黑龙江省彤廷质检技术有限公司
动力机械 | 拖拉机 | 轮式拖拉机 | 200马力及以上四轮驱动拖拉机 | 潍坊百丰农机制造有限公司 | 轮式拖拉机 | 2604-S |  | 功率:260马力;驱动方式:四轮驱动 ;最小使用比质量:43.57kg/kW; | 整机外廓尺寸(mm)：5580×2780×3200（空滤器顶）（单胎）、5580×3500×3200（空滤器顶）（双胎）；整机驱动型式：四轮驱动；标定功率（kw）： 191.2 kW; 发动机型号及制造商：YC6A260-T306,广西玉柴机器股份有限公司；排放标准：第三阶段。轴距(mm)：2880; 最小使用质量(kg)： 8330（单胎）、8350（双胎）; 标准配重(前/后)(kg)： 900/720（单胎）、900/0（双胎）; 档位数：16/16；是否有驾驶室或安全架： 简易驾驶室。 | 191.2 | 购机补贴(通用类) | 2026-04-01 00:00:00 | 山东省 | 评阅通过 |  | WJ2020GFH006 | 河南省拖拉机柴油机产品质量监督检验中心 | WT202004001 | 黑龙江省彤廷质检技术有限公司
动力机械 | 拖拉机 | 轮式拖拉机 | 200马力及以上四轮驱动拖拉机 | 潍坊百丰农机制造有限公司 | 轮式拖拉机 | 2404-S |  | 功率:240马力;驱动方式:四轮驱动 ;最小使用比质量:43.57kg/kW; | 整机外廓尺寸(mm)：5580×2780×3200（空滤器顶）（单胎）、5580×3500×3200（空滤器顶）（双胎）；整机驱动型式：四轮驱动；标定功率（kw）：176.4 kW; 发动机型号及制造商：YC6A260-T303,广西玉柴机器股份有限公司；排放标准：第三阶段。轴距(mm)：2880; 最小使用质量(kg)：7685（单轮）、 7700（双胎）; 标准配重(kg)(前/后)： 900/720（单轮）、900/0 （双胎）; 档位数：16/16；是否有驾驶室或安全架： 简易驾驶室。 | 176.4 | 购机补贴(通用类) | 2026-04-01 00:00:00 | 山东省 | 评阅通过 |  | WJ2020GFH006 | 河南省拖拉机柴油机产品质量监督检验中心 | WT202004001 | 黑龙江省彤廷质检技术有限公司
田间管理机械 | 植保机械 | 喷杆喷雾机 | 50-100马力自走式四轮转向喷杆喷雾机 | 康明斯（山东）智能装备股份有限公司 | 喷杆式喷雾机 | 3WPZ-1000B型自走式喷杆喷雾机 |  | 功率:50.05马力;驱动方式:四轮驱动 ;型式:自走式 ;喷杆长度:17.8m;药箱:1000L;离地间隙:0.97m;转向方式:四轮转向 ; | 型式：自走式；外形尺寸（mm）：4600×2000×2400；喷杆作业常用工作压力（MPa）：0.3-0.5；驱动形式：四轮驱动、四轮转向；喷杆长度（mm）：17800，喷杆折叠型式：液压折叠，喷杆升降型式：液压升降；最小离地间隙：（mm）：970；轴距（mm）：2250；前/后最大轮距（mm）：1540（1500-1800可调），前/后轮外径（mm）：950，前/后轮胎宽：（mm）：120，前/后轮轮胎型式：充气轮胎；限压安全装置结构形式：机械限位式，安全装置限定压力：≤0.6；配套动力：柴油机；柴油机结构形式：四缸、四冲程、直列、水冷；柴油机机标定功率/转速（KW/r/min）：36.8/2400；配套泵型式：齿轮式高压喷雾泵；配套泵压力（MPa）：0.3-2.0；配套泵流量（L/min）：60；药箱材质：聚乙烯；药箱容积（L）：1000；空气室材质：不锈钢；质量（g）：258；喷射部位喷杆材质：不锈钢；最高允许工作压力（MPa）：0.75；蓄电池类型：免维护蓄电池；蓄电池容量（Ah）：80（2只）；蓄电池标称电压（V）：12×2（2只串联）。 | 36.8 | 购机补贴(通用类) | 2025-10-14 00:00:00 | 山东省 | 评阅通过
动力机械 | 拖拉机 | 轮式拖拉机 | 200马力及以上四轮驱动拖拉机 | 潍坊力王农业装备有限公司 | 轮式拖拉机 | LWS2604 |  | 功率:260马力;驱动方式:四轮驱动 ;最小使用比质量:43.57kg/kW; | 功率：191.2kW（260马力）；驱动型式：四轮驱动；变更前最小使用质量：8230kg；变更后最小使用质量：8330kg；变更前最小使用比质量43.04kg/kW；变更后最小使用比质量：43.57kg/kW；质量变更部位：前桥总成；变更内容：由原来的普通型前桥总成变更为加强型前桥总成；具体变更值：普通型前桥310kg加强型前桥410kg；达到国家GB 20891-2014 第三阶段排放标准 | 191.2 | 购机补贴(通用类) | 2026-04-01 00:00:00 | 山东省 | 评阅通过 |  | WJ2020KFH013 | 河南省拖拉机柴油机产品质量监督检验中心 | YH2020WJ01327 | 江苏沿海农业机械检测有限公司
动力机械 | 拖拉机 | 轮式拖拉机 | 200马力及以上四轮驱动拖拉机 | 潍坊力王农业装备有限公司 | 轮式拖拉机 | LWS2404 |  | 功率:240马力;驱动方式:四轮驱动 ;最小使用比质量:43.65kg/kW; | 功率：176.4kW（240马力）；驱动型式：四轮驱动；最小使用质量：7700kg ；最小使用比质量：43.65kg/kW；达到国家GB 20891-2014 第三阶段排放标准 | 176.4 | 购机补贴(通用类) | 2026-04-01 00:00:00 | 山东省 | 评阅通过 |  | WJ2020KFH013 | 河南省拖拉机柴油机产品质量监督检验中心 | YH2020WJ01327 | 江苏沿海农业机械检测有限公司
动力机械 | 拖拉机 | 轮式拖拉机 | 200马力及以上四轮驱动拖拉机 | 潍坊力王农业装备有限公司 | 轮式拖拉机 | LWS2204 |  | 功率:220马力;驱动方式:四轮驱动 ;最小使用比质量:43.57kg/kW; | 功率：161.8kW（220马力）；驱动型式：四轮驱动；最小使用质量：7050kg ；最小使用比质量：43.57kg/kW；达到国家GB 20891-2014 第三阶段排放标准 | 161.8 | 购机补贴(通用类) | 2026-04-01 00:00:00 | 山东省 | 评阅通过 |  | WJ2020KFH013 | 河南省拖拉机柴油机产品质量监督检验中心 | YH2020WJ01327 | 江苏沿海农业机械检测有限公司
动力机械 | 拖拉机 | 轮式拖拉机 | 200马力及以上四轮驱动拖拉机 | 潍坊力王农业装备有限公司 | 轮式拖拉机 | LWG2204 |  | 功率:220马力;驱动方式:四轮驱动 ;最小使用比质量:43.57kg/kW; | 功率：161.8kW（220马力）；驱动型式：四轮驱动；变更前最小使用质量：6960kg；变更后最小使用质量：7050kg；变更前最小使用比质量43.01kg/kW；变更后最小使用比质量43.57kg/kW；质量变更部位：前桥总成；变更内容：由原来的普通型前桥总成变更为加强型前桥总成；具体变更值：普通型前桥310kg加强型前桥400kg；达到国家GB 20891-2014 第三阶段排放标准 | 161.8 | 购机补贴(通用类) | 2026-04-01 00:00:00 | 山东省 | 评阅通过 |  | WJ2020KFH012 | 河南省拖拉机柴油机产品质量监督检验中心 | YH2020WJ01326 | 江苏沿海农业机械检测有限公司
动力机械 | 拖拉机 | 轮式拖拉机 | 200马力及以上四轮驱动拖拉机 | 潍坊力王农业装备有限公司 | 轮式拖拉机 | LWG2004 |  | 功率:200马力;驱动方式:四轮驱动 ;最小使用比质量:43.87kg/kW; | 功率：147kW（200马力）；驱动型式：四轮驱动；最小使用质量：6450kg ；最小使用比质量：43.87kg/kW；达到国家GB 20891-2014 第三阶段排放标准 | 147 | 购机补贴(通用类) | 2026-04-01 00:00:00 | 山东省 | 评阅通过 |  | WJ2020KFH012 | 河南省拖拉机柴油机产品质量监督检验中心 | YH2020WJ01326 | 江苏沿海农业机械检测有限公司
动力机械 | 拖拉机 | 轮式拖拉机 | 180-200马力四轮驱动拖拉机 | 潍坊力王农业装备有限公司 | 轮式拖拉机 | LWG1804 |  | 功率:180马力;驱动方式:四轮驱动 ;最小使用比质量:43.80kg/kW; | 功率：132.4kW（180马力）；驱动型式：四轮驱动；最小使用质量：5800kg ；最小使用比质量：43.80kg/kW；达到国家GB 20891-2014 第三阶段排放标准 | 132.4 | 购机补贴(通用类) | 2026-04-01 00:00:00 | 山东省 | 评阅通过 |  | WJ2020KFH012 | 河南省拖拉机柴油机产品质量监督检验中心 | YH2020WJ01326 | 江苏沿海农业机械检测有限公司
耕整地机械 | 耕地机械 | 旋耕机 | 2m及以上履带自走式旋耕机 | 中联农业机械股份有限公司 | 履带自走式旋耕机 | 1GLZ-230A |  | 耕幅:2.3m;形式:履带自走式 ; | 结构形式：履带自走式；旋耕部分幅宽（mm）：2300；发动机信息：国三，YCD4N23T8-100B，玉柴，功率：73kW；国三，4C6-100C34，全柴，功率：74kW； | 73 | 购机补贴(通用类) | 2021-12-31 00:00:00 | 安徽省 | 评阅通过
动力机械 | 拖拉机 | 轮式拖拉机 | 140-160马力四轮驱动拖拉机 | 中联农业机械股份有限公司 | 轮式拖拉机 | RN1404 |  | 功率:140马力;驱动方式:四轮驱动 ;最小使用比质量:43.49kg/kW; | 功率：140马力；型式：四轮驱动；最小使用质量kg：4480；最小使用比质量为43.49；发动机信息：国三，YC4A160-T303，玉柴，功率：103kW； | 103 | 购机补贴(通用类) | 2026-04-01 00:00:00 | 安徽省 | 评阅通过 |  | FH20GW1971/FH20GW1981 | 国家拖拉机质量监督检验中心（洛阳西苑车辆与动力检验所有限公司） | NW202009015 | 山东省农业机械科学研究院产品质量检测中心
田间管理机械 | 植保机械 | 喷杆喷雾机 | 18-50马力自走式四轮转向喷杆喷雾机 | 天津沃能达实业有限公司 | 自走式喷杆喷雾机 | 3WPZ-518 |  | 功率:25马力;驱动方式:四轮驱动 ;型式:自走式 ;喷杆长度:9.62m;药箱:518L;离地间隙:0.91m;转向方式:四轮转向 ; | 1.结构型式：自走式，2.配套动力：直列三缸水冷四冲程柴油机，功率/转速kw/(r/min):18.4/2600，3.喷雾机工作压力（MPa）:0.3-0.5，4.外形尺寸（长╳宽╳高）mm：4700╳1900╳2900，5.药箱容积（L）：518，8.液泵型式：三缸柱塞泵1个，液泵工作压力（MPa）：1.5，液泵工作流量（L/min）：40，液泵转速（r/min）：900，9.喷杆长度（m）：9.62，10.配套喷头型式：锥形，喷头数量：30+2（侧喷）个；离地间隙（m）：0.91。驱动方式/转向方式（自走式）：四轮机械式驱动/四轮转向；发动机型号：3M78，功率：18.4kw，制造商：常柴股份有限公司，排放阶段：中国第三阶段 | 18.4 | 购机补贴(通用类) | 2021-12-31 00:00:00 | 天津市 | 评阅通过
田间管理机械 | 植保机械 | 喷杆喷雾机 | 50-100马力自走式四轮转向喷杆喷雾机 | 天津沃能达实业有限公司 | 自走式喷杆喷雾机 | 3WPZ-W700A |  | 功率:50马力;驱动方式:四轮驱动 ;型式:自走式 ;喷杆长度:11.6m;药箱:700L;离地间隙:1.06m;转向方式:四轮转向 ; | 1.结构型式：自走式；2.配套动力：四缸水冷立式四冲程柴油机；功率/转速kw/(r/min):36.8/2500；3.喷雾机工作压力（MPa）:0.5-1.0；4.外形尺寸（长╳宽╳高）mm：5035×1840×2865；5.药箱容积（L）：700；6.液泵型式：隔膜泵1个，液泵工作压力（MPa）：0-2.5；液泵工作流量（L/min）：60；液泵转速（r/min）：540；7.喷杆长度（m）：11.6；8.配套喷头型式：扇形；喷头数量：24+2（侧喷）；离地间隙（m）：1.06。驱动方式/转向方式（自走式）：四轮机械式驱动/四轮转向；发动机型号：CF4B50T,功率：36.8kw，制造商：江苏常发农业装备股份有限公司，排放阶段：中国第三阶段 | 36.8 | 购机补贴(通用类) | 2022-12-31 00:00:00 | 天津市 | 评阅通过
田间管理机械 | 植保机械 | 喷杆喷雾机 | 50-100马力自走式四轮转向喷杆喷雾机 | 天津沃能达实业有限公司 | 自走式喷杆喷雾机 | 3WPZ-700 |  | 功率:50马力;驱动方式:四轮驱动 ;型式:自走式 ;喷杆长度:10m;药箱:700L;离地间隙:1.08m;转向方式:四轮转向 ; | 1.结构型式：自走式；2.配套动力：四缸水冷立式柴油机；功率/转速kw/(r/min):36.8/2400；3.喷雾机工作压力（MPa）:0.3-0.8；4.外形尺寸（长╳宽╳高）mm：4300╳1600╳2600；5.药箱容积（L）：700；8.液泵型式：高压齿轮泵1个，液泵工作压力（MPa）：0.5－1.5；液泵工作流量（L/min）：60；液泵转速（r/min）：600；9.喷杆长度（m）：10；10.配套喷头型式：锥形；喷头数量：20+2（侧喷）个；离地间隙（m）：1.08。驱动方式/转向方式（自走式）：四轮机械式驱动/四轮转向；发动机型号：4B5-50V32，功率：36.8kw，制造商：安徽全柴动力股份有限公司，排放阶段：中国第三阶段 | 36.8 | 购机补贴(通用类) | 2021-12-31 00:00:00 | 天津市 | 评阅通过
耕整地机械 | 耕地机械 | 旋耕机 | 单轴2-2.5m旋耕机 | 中联重机浙江有限公司 | 旋耕机 | 1GK-200 |  | 耕幅:2m;刀轴:单轴 ; | 整机a外形尺寸（长×宽×高）mm：935×2200×900；结构型式：框架型；工作幅宽cm：200；耕深cm：旱耕：8～16：水耕：10～18；刀轴型式：单轴型；传动型式：侧边齿轮传动；配套拖拉机标定功率范围kW：51.5～63。 | 0 | 购机补贴(通用类) | 2024-12-23 00:00:00 | 浙江省 | 评阅通过
耕整地机械 | 耕地机械 | 旋耕机 | 单轴2-2.5m旋耕机 | 中联重机浙江有限公司 | 旋耕机 | 1GK-230 |  | 耕幅:2.3m;刀轴:单轴 ; | 整机a外形尺寸（长×宽×高）mm：935×2470×900；结构型式：框架型；工作幅宽cm：230；耕深cm：旱耕：8～16：水耕：10～18；刀轴型式：单轴型；传动型式：侧边齿轮传动；配套拖拉机标定功率范围kW：58.8～73.5。 | 0 | 购机补贴(通用类) | 2024-12-23 00:00:00 | 浙江省 | 评阅通过
耕整地机械 | 耕地机械 | 旋耕机 | 2m及以上履带自走式旋耕机 | 中联重机浙江有限公司 | 履带自走式旋耕机 | 1GLZ-200B |  | 耕幅:2m;形式:履带自走式 ; | 外形尺寸（长×宽×高）mm：3580×2200×2600；结构质量kg：1985；小时生产率hm2/h：0.2～0.33；幅宽mm：2000；耕深mm：旱耕80～160，水耕100～180；旋耕刀数量（把)：94；旋耕刀型式：IT195系列旋耕刀。 | 73 | 购机补贴(通用类) | 2021-12-31 00:00:00 | 浙江省 | 评阅通过
耕整地机械 | 耕地机械 | 旋耕机 | 2m及以上履带自走式旋耕机 | 中联重机浙江有限公司 | 履带自走式旋耕机 | 1GLZ-200C |  | 耕幅:2m;形式:履带自走式 ; | 外形尺寸（长×宽×高）mm：3580×2200×2600；结构质量kg：1985；小时生产率hm2/h：0.2～0.33；幅宽mm：2000；耕深mm：旱耕80～160，水耕100～180；旋耕刀数量（把)：94；旋耕刀型式：IT195系列旋耕刀。 | 73 | 购机补贴(通用类) | 2021-12-31 00:00:00 | 浙江省 | 评阅通过
耕整地机械 | 耕地机械 | 旋耕机 | 2m及以上履带自走式旋耕机 | 中联重机浙江有限公司 | 履带自走式旋耕机 | 1GLZ-230A |  | 耕幅:2.3m;形式:履带自走式 ; | 工作状态外形尺寸（长×宽×高）mm：3580×2470×2600；作业幅宽cm：230；整机质量kg：2010；作业小时生产率（h㎡/h）：0.4～0.7；工作部件传动方式：侧边齿轮传动；刀辊总安装刀数(片)：106；刀辊旋耕刀型号：IT195。 | 73 | 购机补贴(通用类) | 2024-12-23 00:00:00 | 浙江省 | 评阅通过
田间管理机械 | 植保机械 | 喷杆喷雾机 | 50-100马力自走式四轮转向喷杆喷雾机 | 山东永佳动力股份有限公司 | 喷杆式喷雾机 | 3WPZ-800A型自走式喷杆喷雾机 |  | 功率:50马力;驱动方式:四轮驱动 ;型式:自走式 ;喷杆长度:17m;药箱:800L;离地间隙:1.11m;转向方式:四轮转向 ; | 排放标准：国三排放 | 36.8 | 购机补贴(通用类) | 2025-04-25 00:00:00 | 山东省 | 评阅通过
田间管理机械 | 植保机械 | 喷杆喷雾机 | 18-50马力自走式四轮转向喷杆喷雾机 | 无锡亿丰丸山科技有限公司 | 喷杆式喷雾机 | 3WPZ-510/8型自走式喷杆喷雾机 |  | 功率:18.1马力;驱动方式:四轮驱动 ;型式:自走式 ;喷杆长度:8m;药箱:510L;离地间隙:1.055m;转向方式:四轮转向 ; | 外形尺寸(mm):3500*1720*2290；药箱容量(L):510；喷杆长度（m）：8；喷幅（m）：12；形式：自走式,四轮驱动、四轮转向；配套动力（kw）：13.3；排放标准：国三 | 13.3 | 购机补贴(通用类) | 2023-10-24 00:00:00 | 江苏省 | 评阅通过
田间管理机械 | 植保机械 | 喷杆喷雾机 | 18-50马力自走式四轮转向喷杆喷雾机 | 无锡亿丰丸山科技有限公司 | 喷杆式喷雾机 | 3WPZ-610/16型自走式喷杆喷雾机 |  | 功率:24.2马力;驱动方式:四轮驱动 ;型式:自走式 ;喷杆长度:16m;药箱:610L;离地间隙:1.05m;转向方式:四轮转向 ; | 型式:自走式、四轮驱动、四轮转向；喷幅(m):20.1；配套动力(kw):17.8；尺寸(mm):3750*2120*2750；药箱容量(L):610；排放标准:国三。 | 17.8 | 购机补贴(通用类) | 2023-10-24 00:00:00 | 江苏省 | 评阅通过
田间管理机械 | 植保机械 | 喷杆喷雾机 | 18m及以上悬挂式喷杆喷雾机 | 威海宝捷农业机械有限公司 | 喷杆式喷雾机 | 3WPX-1000型悬挂式喷杆喷雾机 |  | 型式:悬挂式 ;喷杆长度:18m;药箱:1000L; | 结构型式：悬挂式；外形尺寸（mm）：2900×2900×1540；喷杆长度：18m；药箱容量：1000L | 0 | 购机补贴(通用类) | 2023-03-01 00:00:00 | 山东省 | 评阅通过
动力机械 | 拖拉机 | 轮式拖拉机 | 160-180马力四轮驱动拖拉机 | 中联农业机械股份有限公司 | 轮式拖拉机 | RS1604-F |  | 功率:160马力;驱动方式:四轮驱动 ;最小使用比质量:46.39kg/kW; | 功率：160马力；型式：四轮驱动；最小使用质量kg：5455；最小使用比质量(KG/KW)：46.39；发动机信息：国三，YC6J190-T301，玉柴，117.6kW； | 117.6 | 购机补贴(通用类) | 2022-12-31 00:00:00 | 安徽省 | 评阅通过 |  | FH18GW0151 | 国家拖拉机质量监督检验中心 | WJ2017IKKX015 | 河南省拖拉机柴油机产品质量监督检验中心
动力机械 | 拖拉机 | 轮式拖拉机 | 180-200马力四轮驱动拖拉机 | 中联农业机械股份有限公司 | 轮式拖拉机 | RG1804 |  | 功率:180马力;驱动方式:四轮驱动 ;最小使用比质量:45.43kg/kW; | 功率：180马力；型式：四轮驱动；最小使用质量kg：6015；最小使用比质量(KG/KW)：45.43；发动机信息：国三，YC6J200-T302，玉柴，132.4kW；国三，LR6M3LU23/1324E，东方红，132.4kW；国三，WP6G200E330，潍柴，132.4kW； | 132.4 | 购机补贴(通用类) | 2022-12-31 00:00:00 | 安徽省 | 评阅通过 |  | FH18GW0151 | 国家拖拉机质量监督检验中心 | WJ2017IKKX020 | 河南省拖拉机柴油机产品质量监督检验中心
动力机械 | 拖拉机 | 轮式拖拉机 | 160-180马力四轮驱动拖拉机 | 中联农业机械股份有限公司 | 轮式拖拉机 | RG1604 |  | 功率:160马力;驱动方式:四轮驱动 ;最小使用比质量:51.15kg/kW; | 功率：160马力；型式：四轮驱动；最小使用质量kg：6015；最小使用比质量(KG/KW)：51.15；发动机信息：国三，YC6J190-T301，玉柴，功率：117.6kW； | 117.6 | 购机补贴(通用类) | 2022-12-31 00:00:00 | 安徽省 | 评阅通过 |  | FH18GW0151 | 国家拖拉机质量监督检验中心 | WJ2017IKKX020 | 河南省拖拉机柴油机产品质量监督检验中心
动力机械 | 拖拉机 | 轮式拖拉机 | 200马力及以上四轮驱动动力换挡拖拉机 | 中联农业机械股份有限公司 | 轮式拖拉机 | PL2604 |  | 功率:260马力;驱动方式:四轮驱动 ;最小使用比质量:49.54kg/kW;换挡方式:动力换挡/换向 ; | 功率：260马力；型式：四轮驱动；最小使用质量kg：9610；最小使用比质量(KG/KW)：49.54；传动系副变速箱换档方式：动力换挡；发动机信息：国三，TCD2013L06 4V CODE C3CT194，道依茨，功率：194kW； | 194 | 购机补贴(通用类) | 2022-12-31 00:00:00 | 安徽省 | 评阅通过 |  | FH16GW0111 | 国家拖拉机质量监督检验中心 | WJ2018CKKX024 | 河南省拖拉机柴油机产品质量监督检验中心
动力机械 | 拖拉机 | 轮式拖拉机 | 180-200马力四轮驱动拖拉机 | 中联农业机械股份有限公司 | 轮式拖拉机 | RS1804-1 |  | 功率:180马力;驱动方式:四轮驱动 ;最小使用比质量:43.88kg/kW; | 功率：180马力；型式：四轮驱动；最小使用质量kg：5810；最小使用比质量(KG/KW)：43.88；发动机信息：国三，YC6J200-T302，玉柴，132.4kW； | 132.4 | 购机补贴(通用类) | 2026-04-01 00:00:00 | 安徽省 | 评阅通过 |  | WJ2021BFH009 | 河南省拖拉机柴油机产品质量监督检验中心 | WJ2017IKKX015 | 河南省拖拉机柴油机产品质量监督检验中心
动力机械 | 拖拉机 | 轮式拖拉机 | 200马力及以上四轮驱动拖拉机 | 中联农业机械股份有限公司 | 轮式拖拉机 | RG2104-1 |  | 功率:210马力;驱动方式:四轮驱动 ;最小使用比质量:43.71kg/kW; | 功率：210马力；型式：四轮驱动；最小使用质量kg：6750； 最小使用比质量(KG/KW)：43.71；发动机信息：国三，YC6J210-T305，玉柴，154.4kW；国三，WP6G220E330，潍柴，154.4kW； | 154.4 | 购机补贴(通用类) | 2026-04-01 00:00:00 | 安徽省 | 评阅通过 |  | WJ2021BFH009 | 河南省拖拉机柴油机产品质量监督检验中心 | WJ2017IKKX020 | 河南省拖拉机柴油机产品质量监督检验中心
动力机械 | 拖拉机 | 轮式拖拉机 | 180-200马力四轮驱动拖拉机 | 中联农业机械股份有限公司 | 轮式拖拉机 | RG1804-1 |  | 功率:180马力;驱动方式:四轮驱动 ;最小使用比质量:50.98kg/kW; | 功率：180马力；型式：四轮驱动；最小使用质量kg：6750；最小使用比质量(KG/KW)：50.98；发动机信息：国三，YC6J200-T302，玉柴，132.4kW； | 132.4 | 购机补贴(通用类) | 2026-04-01 00:00:00 | 安徽省 | 评阅通过 |  | WJ2021BFH009 | 河南省拖拉机柴油机产品质量监督检验中心 | WJ2017IKKX020 | 河南省拖拉机柴油机产品质量监督检验中心
动力机械 | 拖拉机 | 轮式拖拉机 | 160-180马力四轮驱动拖拉机 | 中联农业机械股份有限公司 | 轮式拖拉机 | RS1604-1 |  | 功率:160马力;驱动方式:四轮驱动 ;最小使用比质量:49.40kg/kW; | 功率：160马力；型式：四轮驱动；最小使用质量kg：5810；最小使用比质量(KG/KW)：49.40；发动机信息：国三，YC6J190-T301，玉柴，117.6kW； | 117.6 | 购机补贴(通用类) | 2026-04-01 00:00:00 | 安徽省 | 评阅通过 |  | WJ2021BFH009 | 河南省拖拉机柴油机产品质量监督检验中心 | WJ2017IKKX015 | 河南省拖拉机柴油机产品质量监督检验中心
动力机械 | 拖拉机 | 轮式拖拉机 | 140-160马力四轮驱动拖拉机 | 中联农业机械股份有限公司 | 轮式拖拉机 | RS1504-F |  | 功率:150马力;驱动方式:四轮驱动 ;最小使用比质量:47.14kg/kW; | 功率：150马力；型式：4×4四轮驱动；最小使用质量kg：5200；最小使用比质量(KG/KW)：47.14；发动机信息：国三，LR6A3LU23/1103E，东方红，功率：110.3kW；国三，YC6J175-T301，玉柴，功率：110.3kW； | 110.3 | 购机补贴(通用类) | 2021-12-31 00:00:00 | 安徽省 | 评阅通过 |  | FH17GW0211 | 国家拖拉机质量监督检验中心 | 2015KKX070 | 河南省拖拉机柴油机产品质量监督检验中心
动力机械 | 拖拉机 | 轮式拖拉机 | 140-160马力四轮驱动拖拉机 | 中联农业机械股份有限公司 | 轮式拖拉机 | RS1504-FA |  | 功率:150马力;驱动方式:四轮驱动 ;最小使用比质量:45.33kg/kW; | 功率：150马力；型式：4×4四轮驱动；最小使用质量kg：5000；最小使用比质量(KG/KW)：45.33；发动机信息：国三，LR6A3LU23/1103E，东方红，功率：110.3kW；国三，YC6J175-T301，玉柴，功率：110.3kW； | 110.3 | 购机补贴(通用类) | 2021-12-31 00:00:00 | 安徽省 | 评阅通过 |  | FH17GW0221 | 国家拖拉机质量监督检验中心 | 2015KKX070 | 河南省拖拉机柴油机产品质量监督检验中心
动力机械 | 拖拉机 | 轮式拖拉机 | 200马力及以上四轮驱动动力换挡拖拉机 | 中联农业机械股份有限公司 | 轮式拖拉机 | PL2304 |  | 功率:230马力;驱动方式:四轮驱动 ;最小使用比质量:49.85kg/kW;换挡方式:动力换挡/换向 ; | 功率：230马力；型式：4×4四轮驱动；最小使用质量kg：8575； 最小使用比质量(KG/KW)：49.85；发动机信息：国三，TCD2013L06 4V CODE C3CT172，道依茨，功率：172kW； | 172 | 购机补贴(通用类) | 2021-12-31 00:00:00 | 安徽省 | 评阅通过 |  | FH16GW0111 | 国家拖拉机质量监督检验中心 | WJ2018CKKX024 | 河南省拖拉机柴油机产品质量监督检验中心
耕整地机械 | 耕地机械 | 旋耕机 | 2m及以上履带自走式旋耕机 | 中联农业机械股份有限公司 | 履带自走式旋耕机 | 1GLZ-200B |  | 耕幅:2m;形式:履带自走式 ; | 结构形式：履带自走式；旋耕部分幅宽（mm）：2000；发动机信息：国三，YCD4N23T8-100B，玉柴，功率：73kW；国三，4C6-100C34，全柴，功率：74kW； | 73 | 购机补贴(通用类) | 2021-12-31 00:00:00 | 安徽省 | 评阅通过
耕整地机械 | 耕地机械 | 旋耕机 | 2m及以上履带自走式旋耕机 | 中联农业机械股份有限公司 | 履带自走式旋耕机 | 1GLZ-200E |  | 耕幅:2m;形式:履带自走式 ; | 结构形式：履带自走式；工作幅宽（mm）：2000；发动机信息：国三，4G33TC，常柴，功率：74.5kW； | 74.5 | 购机补贴(通用类) | 2021-12-31 00:00:00 | 安徽省 | 评阅通过
耕整地机械 | 耕地机械 | 旋耕机 | 2m及以上履带自走式旋耕机 | 中联农业机械股份有限公司 | 履带自走式旋耕机 | 1GLZ-230B |  | 耕幅:2.3m;形式:履带自走式 ; | 结构形式：履带自走式；工作幅宽（mm）：2300；发动机信息：国三，4G33TC，常柴，功率：74.5kW； | 74.5 | 购机补贴(通用类) | 2021-12-31 00:00:00 | 安徽省 | 评阅通过
耕整地机械 | 耕地机械 | 旋耕机 | 2m及以上履带自走式旋耕机 | 中联农业机械股份有限公司 | 履带自走式旋耕机 | 1GLZ-260 |  | 耕幅:2.6m;形式:履带自走式 ; | 结构形式：履带自走式；工作幅宽（mm）：2600；发动机信息：国三，YCD4T33T6-115，玉柴，功率：85kW； | 85 | 购机补贴(通用类) | 2021-12-31 00:00:00 | 安徽省 | 评阅通过
耕整地机械 | 耕地机械 | 旋耕机 | 2m及以上履带自走式旋耕机 | 中联农业机械股份有限公司 | 履带自走式旋耕机 | 1GLZ-230C |  | 耕幅:2.3m;形式:履带自走式 ; | 结构形式：履带自走式；工作幅宽（mm）：2300；发动机信息：国三，4G33TC，常柴，功率：74.5kW； | 74.5 | 购机补贴(通用类) | 2021-12-31 00:00:00 | 安徽省 | 评阅通过
耕整地机械 | 耕地机械 | 旋耕机 | 2m及以上履带自走式旋耕机 | 中联农业机械股份有限公司 | 履带自走式旋耕机 | 1GLZ-200A |  | 耕幅:2m;形式:履带自走式 ; | 结构形式：履带自走式；旋耕部分幅宽（mm）：2000；发动机信息：国三，SD4Q3D，四达，功率：66.2kW；国三，4C6-90C32，全柴，功率：66.2kW； | 66.2 | 购机补贴(通用类) | 2021-12-31 00:00:00 | 安徽省 | 评阅通过
动力机械 | 拖拉机 | 轮式拖拉机 | 140-160马力四轮驱动拖拉机 | 洛阳丰收农业机械装备有限公司 | 轮式拖拉机 | 芬美得-1404 |  | 功率:140马力;驱动方式:四轮驱动 ;最小使用比质量:50.1kg/kW; | 发动机标定功率：103kW；驱动方式：四轮驱动；外廓尺寸（mm）长×宽×高：4850×2350×3180；轴距：2550（mm）；最小使用质量：5160（kg）；排放阶段：第三阶段 | 103 | 购机补贴(通用类) | 2021-12-31 00:00:00 | 河南省 | 评阅通过 |  | FH16GW0681 | 国家拖拉机质量监督检验中心 | 2016KKX044T | 河南省拖拉机柴油机产品质量监督检验中心
动力机械 | 拖拉机 | 轮式拖拉机 | 140-160马力四轮驱动拖拉机 | 洛阳丰收农业机械装备有限公司 | 轮式拖拉机 | 芬美得-1504 |  | 功率:150马力;驱动方式:四轮驱动 ;最小使用比质量:46.78kg/kW; | 发动机标定功率：110.3kW；驱动方式：四轮驱动；外廓尺寸（mm）长×宽×高：4850×2350×3180；轴距：2550（mm）；最小使用质量：5160（kg）；排放阶段：第三阶段 | 110.3 | 购机补贴(通用类) | 2021-12-31 00:00:00 | 河南省 | 评阅通过 |  | FH16GW0681 | 国家拖拉机质量监督检验中心 | 2016KKX044T | 河南省拖拉机柴油机产品质量监督检验中心
动力机械 | 拖拉机 | 轮式拖拉机 | 160-180马力四轮驱动拖拉机 | 洛阳丰收农业机械装备有限公司 | 轮式拖拉机 | 芬美得-1604A |  | 功率:160马力;驱动方式:四轮驱动 ;最小使用比质量:45.03kg/kW; | 发动机标定功率：117.7kW；驱动方式：四轮驱动；外廓尺寸（mm）长×宽×高：4780×2320×3280；轴距：2550（mm）；最小使用质量：5300（kg）；排放阶段：第三阶段 | 117.7 | 购机补贴(通用类) | 2024-04-10 00:00:00 | 河南省 | 评阅通过 |  | FH16GW0681 | 国家拖拉机质量监督检验中心 | WJ2018CKKX004 | 河南省拖拉机柴油机产品质量监督检验中心
动力机械 | 拖拉机 | 轮式拖拉机 | 180-200马力四轮驱动拖拉机 | 洛阳丰收农业机械装备有限公司 | 轮式拖拉机 | 1804 |  | 功率:180马力;驱动方式:四轮驱动 ;最小使用比质量:43.88kg/kW; | 发动机标定功率：132.4kW；驱动方式：四轮驱动；外廓尺寸（mm）长×宽×高：5180×2340×3150（空滤顶部）；轴距：2625（mm）；最小使用质量：5810（kg）；排放阶段：第三阶段 | 132.4 | 购机补贴(通用类) | 2026-03-15 00:00:00 | 河南省 | 评阅通过 |  | WJ2020IFH04G | 河南省拖拉机柴油机产品质量监督检验中心 | WJ2018KKKX014 | 河南省拖拉机柴油机产品质量监督检验中心
动力机械 | 拖拉机 | 轮式拖拉机 | 200马力及以上四轮驱动拖拉机 | 洛阳丰收农业机械装备有限公司 | 轮式拖拉机 | 2104 |  | 功率:210马力;驱动方式:四轮驱动 ;最小使用比质量:43.68kg/kW; | 发动机标定功率：155kW；驱动方式：四轮驱动；外廓尺寸（mm）长×宽×高：5180×2340×3150（空滤顶部）；轴距：2625（mm）；最小使用质量：6770（kg）；排放阶段：第三阶段 | 155 | 购机补贴(通用类) | 2026-03-15 00:00:00 | 河南省 | 评阅通过 |  | WJ2020IFH04G | 河南省拖拉机柴油机产品质量监督检验中心 | WJ2018KKKX014 | 河南省拖拉机柴油机产品质量监督检验中心
动力机械 | 拖拉机 | 轮式拖拉机 | 180-200马力四轮驱动拖拉机 | 洛阳丰收农业机械装备有限公司 | 轮式拖拉机 | FF1804 |  | 功率:180马力;驱动方式:四轮驱动 ;最小使用比质量:43.81kg/kW; | 发动机标定功率：132.4kW；驱动方式：四轮驱动；外廓尺寸（mm）长×宽×高：5000×2360×3000（空滤顶部）；轴距：2550（mm）；最小使用质量：5800（kg）；排放阶段：第三阶段 | 132.4 | 购机补贴(通用类) | 2026-06-29 00:00:00 | 河南省 | 评阅通过 |  | WJ2021BFH04G | 河南省拖拉机柴油机产品质量监督检验中心 | WJ2018CKKX004 | 河南省拖拉机柴油机产品质量监督检验中心
动力机械 | 拖拉机 | 轮式拖拉机 | 180-200马力四轮驱动拖拉机 | 第一拖拉机股份有限公司 | 轮式拖拉机 | LN1804 |  | 功率:180马力;驱动方式:四轮驱动 ;最小使用比质量:44.4kg/kW; | 功率：132.4kW/180马力；驱动方式：四轮驱动;最小使用质量:5880kg；国三排放 | 132.4 | 购机补贴(通用类) | 2026-04-01 00:00:00 | 河南省 | 评阅通过 |  | FH21GW0161 | 国家拖拉机质量监督检验中心(洛阳西苑车辆与动力检验所有限公司) | LT20GK0261 | 国家拖拉机质量监督检验中心(洛阳西苑车辆与动力检验所有限公司)
动力机械 | 拖拉机 | 轮式拖拉机 | 160-180马力四轮驱动拖拉机 | 第一拖拉机股份有限公司 | 轮式拖拉机 | LX1604 |  | 功率:160马力;驱动方式:四轮驱动 ;最小使用比质量:45.76kg/kW; | 功率：117.7kW/118kW/160马力；驱动方式：四轮驱动；整机最小使用质量：5400kg（东方红发动机）/5480kg（潍柴发动机）；国三排放 | 118 | 购机补贴(通用类) | 2022-12-31 00:00:00 | 河南省 | 评阅通过 |  | FH20GW0311 | 国家拖拉机质量监督检验中心 | LT17GK0201 | 国家拖拉机质量监督检验中心
动力机械 | 拖拉机 | 轮式拖拉机 | 180-200马力四轮驱动拖拉机 | 第一拖拉机股份有限公司 | 轮式拖拉机 | LX1804-E |  | 功率:180马力;驱动方式:四轮驱动 ;最小使用比质量:43.58kg/kW; | 功率：132.4kW/180马力；驱动方式：四轮驱动;最小使用质量:5770kg；国三排放 | 132.4 | 购机补贴(通用类) | 2026-04-01 00:00:00 | 河南省 | 评阅通过 |  | FH21GW0171 | 国家拖拉机质量监督检验中心(洛阳西苑车辆与动力检验所有限公司) | LT18GK0081 | 国家拖拉机质量监督检验中心
动力机械 | 拖拉机 | 轮式拖拉机 | 200马力及以上四轮驱动拖拉机 | 第一拖拉机股份有限公司 | 轮式拖拉机 | LN2004 |  | 功率:200马力;驱动方式:四轮驱动 ;最小使用比质量:44.1kg/kW; | 功率：147.5kW/200马力；驱动方式：四轮驱动;最小使用质量:6500kg；国三排放 | 147.5 | 购机补贴(通用类) | 2026-04-01 00:00:00 | 河南省 | 评阅通过 |  | FH21GW0161 | 国家拖拉机质量监督检验中心(洛阳西苑车辆与动力检验所有限公司) | LT20GK0261 | 国家拖拉机质量监督检验中心(洛阳西苑车辆与动力检验所有限公司)
动力机械 | 拖拉机 | 履带式拖拉机 | 80-100马力重型履带式拖拉机 | 第一拖拉机股份有限公司 | 履带式拖拉机 | CA802 |  | 功率:80马力;驱动方式:履带式 ;最小使用质量:6300kg; | 功率：58.8kW/80马力；整机型式：全履带式；整机驱动型式：两驱；最小使用质量：6300kg；国三排放 | 58.8 | 购机补贴(通用类) | 2024-12-30 00:00:00 | 河南省 | 评阅通过
动力机械 | 拖拉机 | 履带式拖拉机 | 100-130马力重型履带式拖拉机 | 第一拖拉机股份有限公司 | 履带式拖拉机 | 1002 |  | 功率:100马力;驱动方式:履带式 ;最小使用质量:6900kg; | 功率：73.5kW/100马力；整机型式：全履带式；整机驱动型式：两驱;最小使用质量:6900kg；国三排放 | 73.5 | 购机补贴(通用类) | 2025-12-30 00:00:00 | 河南省 | 评阅通过
动力机械 | 拖拉机 | 履带式拖拉机 | 100-130马力重型履带式拖拉机 | 第一拖拉机股份有限公司 | 履带式拖拉机 | 1202 |  | 功率:120马力;驱动方式:履带式 ;最小使用质量:6900kg; | 功率：88.2kW/120马力；整机型式：全履带式；整机驱动型式：两驱;最小使用质量：6900kg；国三排放 | 88.2 | 购机补贴(通用类) | 2024-12-30 00:00:00 | 河南省 | 评阅通过
动力机械 | 拖拉机 | 轮式拖拉机 | 200马力及以上四轮驱动拖拉机 | 洛阳市博马农业工程机械有限公司 | 轮式拖拉机 | 博马-2204 |  | 功率:220马力;驱动方式:四轮驱动 ;最小使用比质量:45.68kg/kW; | 配套动力型号：SC9DK250G3；制造商：上海柴油机股份有限公司；气缸数：6；标定功率（kW）：162；标定转速（r/min）：2200；排放标准：国家第三排放阶段；选配一：配套动力型号：YM6K5LRF22/1620；制造商：一拖（洛阳）柴油机有限公司；气缸数：6；标定功率（kW）：162；标定转速（r/min）：2200；排放标准：国家第三排放阶段；外廓尺寸（长×宽×高mm）：5260×2750×3160,驱动型式：四轮驱动，配套功率：162kW,轴距（mm）：2928，轮距(前轮/后轮)（mm）:1552～2252/1700～2288、轮距调整方式(前轮/后轮)：翻转轮辐可调/无极可调；最小使用质量（kg）:7400，配重（最大）（前/后）kg：810/360，档位数（前进/倒退/爬行档）：16/16/-，主变速档位数/副变速档位数/其他档位数：4/4×（1+1）/0；发动机与离合器的联接方式：直联；起动方式：电起动；翻倾防护装置：驾驶室；前照灯型号：ZJ-2017或VK-008；转向系型式：全液压前轮转向；转向器型式:液压转向；行车制动系型式：液压、盘式、湿式； 驻车制动系型式：独立手制动；前驱动桥型式：旱地式；离合器型式：干式、常啮合、双作用、独立式；传动系动力输出轴型式：后置、独立式 ； 变速箱型式：16F+16R，主、副变速箱换档方式：啮合套换档；轮胎型号（前轮/后轮）：16.9-28/20.8-38或（540/65R30）/（650/65R42） | 162 | 购机补贴(通用类) | 2021-12-31 00:00:00 | 河南省 | 评阅通过 |  | FH16GW0551 | 国家拖拉机质量监督检验中心 | 2016KKX009 | 河南省拖拉机柴油机产品质量监督检验中心
动力机械 | 拖拉机 | 轮式拖拉机 | 180-200马力四轮驱动拖拉机 | 洛阳市博马农业工程机械有限公司 | 轮式拖拉机 | 博马-X1804 |  | 功率:180马力;驱动方式:四轮驱动 ;最小使用比质量:45.28kg/kW; | 配套动力型号：YC6A210-T300；制造商：广西玉柴机器股份有限公司，气缸数：6；标定功率（kW）：132.4；标定转速（r/min）：2200；排放标准：国家第三排放阶段；选配一：配套动力型号：WP6G180E330；制造商：潍坊潍柴道依茨柴油机有限公司；气缸数：6；标定功率（kW）132.5；标定转速（r/min）：2200；排放标准：国家第三排放阶段。X1804最小使用质量变更描述：拖拉机轮胎型号(前轮/后轮)发生变化，变更前：14.9-28/18.4-38，变更后：16.9-28/20.8-38.外廓尺寸（长×宽×高mm）：5250×2450×3450,驱动型式：四轮驱动，配套功率：132.4kW/132.5kW,轴距（mm）：2790，轮距(前轮/后轮)（mm）:1552～2252/1662～ 2262；轮距调整方式(前轮/后轮)：翻转轮辐可调/翻转轮辐可调，最小使用质量（kg）:6000，配重（最大）（前/后）kg：600/360，档位数（前进/倒退/爬行档）：18/6/-，主变速档位数/副变速档位数/其他档位数：6/（3+1）/0；发动机与离合器的联接方式：直联；起动方式：电起动；最大牵引力(kN):40.0；翻倾防护装置：驾驶室；前照灯型号：120（12V/24V)或ZJ-2017；转向系型式：全液压前轮转向；转向器型式:液压转向；行车制动系型式：盘式、湿式、机械式； 驻车制动系型式：独立手制动；前驱动桥型式：旱地式；离合器型式：干式、常接合、双作用、独立式 ；传动系动力输出轴型式： 后置、独立式； 变速箱型式（F+R)：18F+6R，主、副变速箱换档方式：啮合套换档；轮胎型号（前轮/后轮）：14.9-28/18.4-38或16.9-28/20.8-38. | 132.5 | 购机补贴(通用类) | 2021-12-31 00:00:00 | 河南省 | 评阅通过 |  | FH16GW0541 | 国家拖拉机质量监督检验中心 | 2016KKX013 | 河南省拖拉机柴油机产品质量监督检验中心
动力机械 | 拖拉机 | 履带式拖拉机 | 80-100马力重型履带式拖拉机 | 第一拖拉机股份有限公司 | 履带式拖拉机 | C902 |  | 功率:90马力;驱动方式:履带式 ;最小使用质量:6800kg; | 功率：66.2kW/90马力；整机型式：全履带式；整机驱动型式：两驱；最小使用质量：6800kg；国三排放 | 66.2 | 购机补贴(通用类) | 2024-12-30 00:00:00 | 河南省 | 评阅通过
动力机械 | 拖拉机 | 履带式拖拉机 | 130-160马力重型履带式拖拉机 | 第一拖拉机股份有限公司 | 履带式拖拉机 | C1302 |  | 功率:130马力;驱动方式:履带式 ;最小使用质量:7475kg; | 功率：95.6kW/130马力；整机型式：全履带式；整机驱动型式：两驱；最小使用质量：7475kg；国三排放 | 95.6 | 购机补贴(通用类) | 2024-12-30 00:00:00 | 河南省 | 评阅通过
动力机械 | 拖拉机 | 履带式拖拉机 | 130-160马力重型履带式拖拉机 | 第一拖拉机股份有限公司 | 履带式拖拉机 | C1402 |  | 功率:140马力;驱动方式:履带式 ;最小使用质量:7400kg; | 功率：103kW/140马力；驱动方式：履带式；最小使用质量：7400kg；国三排放 | 103 | 购机补贴(通用类) | 2021-12-31 00:00:00 | 河南省 | 评阅通过
种植施肥机械 | 播种机械 | 精量播种机 | 2-3行机械式精量播种机 | 邢台鑫胜达农业机械制造有限公司 | 玉米精播机 | 2BYF-3 |  | 播种行数:3行;结构型式:机械式 ; | 配套动力范围 kW 8.8～13.2 整机外形尺寸（长×宽×高） mm 1450×1650×1150 作业速度范围 m/s 0.83～1.39 作业小时生产率 hm2/h 0.27～0.30 工作幅宽 cm 135～195 行距 cm 45～65 工作行数 行 3 排种器型式 / 勺轮式；金属材料 排种器数量 个 3 排肥器型式 / 槽轮式；非金属材料 排肥器数量 个 3 排种开沟器型式 / 锄铲式 排种开沟器数量 个 3 排种开沟器深度调节范围 mm 60～80 排肥开沟器型式 / 锄铲式 排肥开沟器数量 个 3 排肥开沟器深度调节范围 mm 60～80 种/肥箱容积 L 25.2×3/201 排量调节方式 / 种：档位调节，肥：螺旋调节 播种部分传动方式 / 链传动 地轮型式 / 胶轮 地轮直径 mm 400 地轮高度调节范围 mm 50～80 | 13.2 | 购机补贴(通用类) | 2025-12-29 00:00:00 | 河北省 | 评阅通过
动力机械 | 拖拉机 | 轮式拖拉机 | 180-200马力四轮驱动拖拉机 | 山东双力现代农业装备有限公司 | 轮式拖拉机 | SL1804-1 |  | 功率:180马力;驱动方式:四轮驱动 ;最小使用比质量:43.6kg/kW; | 驱动型式：四轮驱动；配套功率：180马力；外廓尺寸（长×宽×高及部位）mm：5260×2240×2960（驾驶室顶部）；轴距mm：2654；最小使用质量kg：5780；挡位数（前进/倒退）：16/8；主变速挡位数：4；副变速挡位数：（2+1）×2；翻倾防护装置型式：简易驾驶室；转向系型式：全液压；动力输出轴转速：760/850 r/min。 发动机型号：WP6G180E330，标定功率：132.5kW，制造商：潍柴（潍坊）中型柴油机有限公司，排放阶段：第三阶段。 | 132.5 | 购机补贴(通用类) | 2026-06-29 00:00:00 | 山东省 | 评阅通过 |  | WJ2021BFH016 | 河南省拖拉机柴油机产品质量监督检验中心 | 2016KKX077 | 河南省拖拉机柴油机产品质量监督检验中心
动力机械 | 拖拉机 | 轮式拖拉机 | 140-160马力四轮驱动拖拉机 | 山东双力现代农业装备有限公司 | 轮式拖拉机 | SLF1504 |  | 功率:150马力;驱动方式:四轮驱动 ;最小使用比质量:43.6kg/kW; | 驱动型式：四轮驱动；配套功率：150马力；外廓尺寸（长×宽×高及部位）mm：5050×2180×2950（驾驶室顶部）；轴距：2520mm；最小使用质量：4805kg；挡位数（前进/倒退）：16/8；主变速挡位数：4；副变速挡位数：（2+1）×2；翻倾防护装置（驾驶室或安全框架）：简易驾驶室；转向系型式：全液压；动力输出轴标准转速：760/850 r/min。 发动机型号：LR6A3LR22/1103，标定功率：110.3kW，制造商：一拖（洛阳）柴油机有限公司，排放阶段：第三阶段。 | 110.3 | 购机补贴(通用类) | 2026-04-01 00:00:00 | 山东省 | 评阅通过 |  | NW202011005-X01 | 山东省农业机械科学研究院产品质量检测中心 | NW201712033 | 山东省农业机械科学研究院产品质量检测中心
动力机械 | 拖拉机 | 轮式拖拉机 | 140-160马力四轮驱动拖拉机 | 山东双力现代农业装备有限公司 | 轮式拖拉机 | SLF1404 |  | 功率:140马力;驱动方式:四轮驱动 ;最小使用比质量:45.1kg/kW; | 驱动型式：四轮驱动；配套功率：140马力；外廓尺寸（长×宽×高及部位）mm：5050×2180×2950（驾驶室顶部）；轴距：2520mm；最小使用质量：4650kg；挡位数（前进/倒退）：16/8；主变速挡位数：4；副变速挡位数：（2+1）×2；翻倾防护装置（驾驶室或安全框架）：简易驾驶室；转向系型式：全液压；动力输出轴标准转速：760/850 r/min。 发动机型号：LR6A3LR22/1030，标定功率：103kW，制造商：一拖（洛阳）柴油机有限公司，排放阶段：第三阶段。 | 103 | 购机补贴(通用类) | 2026-04-01 00:00:00 | 山东省 | 评阅通过 |  | NW202011005-X01 | 山东省农业机械科学研究院产品质量检测中心 | NW201712033 | 山东省农业机械科学研究院产品质量检测中心
动力机械 | 拖拉机 | 轮式拖拉机 | 160-180马力四轮驱动拖拉机 | 山东双力现代农业装备有限公司 | 轮式拖拉机 | SLF1604 |  | 功率:160马力;驱动方式:四轮驱动 ;最小使用比质量:43.6kg/kW; | 驱动型式：四轮驱动；配套功率：160马力；外廓尺寸（长×宽×高及部位）mm：5050×2180×2950（驾驶室顶部）；轴距：2520mm；最小使用质量：5132kg；挡位数（前进/倒退）：16/8；主变速挡位数：4；副变速挡位数：（2+1）×2；翻倾防护装置（驾驶室或安全框架）：简易驾驶室；转向系型式：全液压；动力输出轴标准转速：760/850 r/min。 发动机型号：LR6A3LR22/1177，标定功率：117.7kW，制造商：一拖（洛阳）柴油机有限公司，排放阶段：第三阶段。 | 117.7 | 购机补贴(通用类) | 2026-04-01 00:00:00 | 山东省 | 评阅通过 |  | NW202011005-X01 | 山东省农业机械科学研究院产品质量检测中心 | NW201712033 | 山东省农业机械科学研究院产品质量检测中心
动力机械 | 拖拉机 | 轮式拖拉机 | 180-200马力四轮驱动拖拉机 | 山东双力现代农业装备有限公司 | 轮式拖拉机 | SLK1804 |  | 功率:180马力;驱动方式:四轮驱动 ;最小使用比质量:45.66kg/kW; | 驱动型式：四轮驱动；配套功率：180马力；外廓尺寸（长×宽×高及部位）mm：5460×2440×3050（驾驶室顶）；轴距：2760mm；最小使用质量：6050kg；挡位数（前进/倒退）：16/8；主变速挡位数：4；副变速挡位数：（2+1）×2；翻倾防护装置（驾驶室或安全框架）：简易驾驶室；转向系型式：全液压；动力输出轴标准转速：760/850 r/min。 发动机型号：WP6G180E330，标定功率：132.5kW，制造商：潍柴（潍坊）中型柴油机有限公司，排放阶段：第三阶段。 | 132.5 | 购机补贴(通用类) | 2026-04-01 00:00:00 | 山东省 | 评阅通过 |  | WJ2021BFH016 | 河南省拖拉机柴油机产品质量监督检验中心 | WJ2018HKKX015 | 河南省拖拉机柴油机产品质量监督检验中心
动力机械 | 拖拉机 | 轮式拖拉机 | 200马力及以上四轮驱动拖拉机 | 山东双力现代农业装备有限公司 | 轮式拖拉机 | SLK2004 |  | 功率:200马力;驱动方式:四轮驱动 ;最小使用比质量:43.67kg/kW; | 驱动型式：四轮驱动；配套功率：200马力；外廓尺寸（长×宽×高及部位）mm：5460×2440×3050（驾驶室顶）；轴距：2760mm；最小使用质量：6420kg；挡位数（前进/倒退）：16/8；主变速挡位数：4；副变速挡位数：（2+1）×2；翻倾防护装置（驾驶室或安全框架）：简易驾驶室；转向系型式：全液压；动力输出轴标准转速：760/850 r/min。 发动机型号：WP6G200E330，标定功率：147kW，制造商：潍柴（潍坊）中型柴油机有限公司，排放阶段：第三阶段。 | 147 | 购机补贴(通用类) | 2026-04-01 00:00:00 | 山东省 | 评阅通过 |  | WJ2021BFH016 | 河南省拖拉机柴油机产品质量监督检验中心 | WJ2018HKKX015 | 河南省拖拉机柴油机产品质量监督检验中心
动力机械 | 拖拉机 | 轮式拖拉机 | 200马力及以上四轮驱动拖拉机 | 山东双力现代农业装备有限公司 | 轮式拖拉机 | SLG2404 |  | 功率:240马力;驱动方式:四轮驱动 ;最小使用比质量:43.4kg/kW; | 驱动型式：四轮驱动；配套功率：240马力；外廓尺寸（长×宽×高及部位）mm：5520×2560×3220（驾驶室顶部）；轴距：2845mm；最小使用质量：7685kg；挡位数（前进/倒退）：16/16；主变速挡位数：4；副变速挡位数：（1+1）×4；翻倾防护装置（驾驶室或安全框架）：简易驾驶室；转向系型式：全液压；动力输出轴标准转速：760/850 r/min。 发动机型号：SC7H240G3，标定功率：177kW，制造商：上海柴油机股份有限公司，排放阶段：第三阶段。 最小使用质量变更：变更前，7685kg，最小使用比质量43.4kg/kw；变更后，7715kg，最小使用比质量43.6kg/kw；变更结构或配置：半轴壳体SL2014.391-03变更为加强半轴壳体SL2404.391-03；变更原因：根据市场需求的变化，SLG2404左右半轴套管进行变更，强化后的整机最小使用质量发生变化。 | 177 | 购机补贴(通用类) | 2026-04-01 00:00:00 | 山东省 | 评阅通过 |  | NW202011006-X01 | 山东省农业机械科学研究院产品质量检测中心 | NW201712035 | 山东省农业机械科学研究院产品质量检测中心
田间管理机械 | 植保机械 | 喷杆喷雾机 | 50-100马力自走式四轮转向喷杆喷雾机 | 宜昌天工智能机械股份有限公司 | 自走式喷杆喷雾机 | 3WP-1000 |  | 功率:50.06马力;驱动方式:四轮驱动 ;型式:自走式 ;喷杆长度:18000m;药箱:1000L;离地间隙:1100m;转向方式:四轮转向 ; | 型式：自走式；外形尺寸（工作转态）：5600*18350*3100（mm）；药箱容积：1000L；喷头型式：扇形；喷杆长度：18000（mm）；配套动力：36.8KW；离地间隙：1100mm；驱动方式：四轮驱动、四轮液压转向；型号：4B5-50V32；标定功率及转速：36.8KW/2400r/min；生产企业：安徽全柴动力股份有限公司；排放阶段：第三阶段，国Ⅲ | 36.8 | 购机补贴(通用类) | 2023-12-31 00:00:00 | 湖北省 | 评阅通过
田间管理机械 | 植保机械 | 喷杆喷雾机 | 50-100马力自走式四轮转向喷杆喷雾机 | 宜昌天工智能机械股份有限公司 | 自走式喷杆喷雾机 | 3WP-1000A |  | 功率:50.06马力;驱动方式:四轮驱动 ;型式:自走式 ;喷杆长度:20000m;药箱:1000L;离地间隙:1100m;转向方式:四轮转向 ; | 型式：自走式；外形尺寸（工作转态）：5600*20500*3140（mm）；药箱容积：1000L；喷头型式：扇形；喷杆长度：20000（mm）；配套动力：36.8KW；离地间隙：1100mm；驱动方式：四轮驱动、四轮液压转向；型号：4B5-50V32；标定功率及转速：36.8KW/2400r/min；生产企业：安徽全柴动力股份有限公司；排放阶段：第三阶段，国Ⅲ | 36.8 | 购机补贴(通用类) | 2023-12-31 00:00:00 | 湖北省 | 评阅通过
田间管理机械 | 植保机械 | 喷杆喷雾机 | 50-100马力自走式四轮转向喷杆喷雾机 | 宜昌天工智能机械股份有限公司 | 自走式喷杆喷雾机 | 3WP-2000 |  | 功率:50.06马力;驱动方式:四轮驱动 ;型式:自走式 ;喷杆长度:20000m;药箱:2000L;离地间隙:1030m;转向方式:四轮转向 ; | 型式：自走式；外形尺寸（工作转态）：5140*20230*3120（mm）；药箱容积：2000L；喷头型式：扇形；喷杆长度：20000（mm）；配套动力：36.8KW；离地间隙：1030mm；驱动方式：四轮驱动、四轮液压转向；型号：4B5-50V32；标定功率及转速：36.8KW/2400r/min；生产企业：安徽全柴动力股份有限公司；排放阶段：第三阶段，国Ⅲ | 36.8 | 购机补贴(通用类) | 2023-12-31 00:00:00 | 湖北省 | 评阅通过
田间管理机械 | 植保机械 | 喷杆喷雾机 | 50-100马力自走式四轮转向喷杆喷雾机 | 宜昌天工智能机械股份有限公司 | 自走式喷杆喷雾机 | 3WP-2000A |  | 功率:50.06马力;驱动方式:四轮驱动 ;型式:自走式 ;喷杆长度:24020m;药箱:2000L;离地间隙:900m;转向方式:四轮转向 ; | 型式：自走式；外形尺寸（工作转态）：5640*24020*3000（mm）；药箱容积：2000L；喷头型式：扇形；喷杆长度：24020（mm）；配套动力：36.8KW；离地间隙：900mm；驱动方式：四轮驱动、四轮液压转向；型号：4B5-50V32；标定功率及转速：36.8KW/2400r/min；生产企业：安徽全柴动力股份有限公司；排放阶段：第三阶段，国Ⅲ | 36.8 | 购机补贴(通用类) | 2023-12-31 00:00:00 | 湖北省 | 评阅通过
动力机械 | 拖拉机 | 轮式拖拉机 | 200马力及以上四轮驱动拖拉机 | 山东双力现代农业装备有限公司 | 轮式拖拉机 | SL2104 |  | 功率:210马力;驱动方式:四轮驱动 ;最小使用比质量:44.52kg/kW; | 驱动型式：四轮驱动；配套功率：210马力；外廓尺寸（长×宽×高）mm：5520×2510×3250（单轮），5520×3450×3250（双轮）；轴距：2845mm；最小使用质量：6900kg（单轮），7520（双轮）；挡位数（前进/倒退/爬行）：16/16/0；主变速挡位数：4，副变速挡位数：4，其他：1+1；翻倾防护装置（驾驶室或安全框架）：六柱式驾驶室；转向系型式：前轮液压转向；动力输出轴转速：540/1000 r/min。 发动机型号：WP6G220E330，标定功率：155kW（潍柴标定功率调整为154.4kW，配置参数证明文件中有变更文件），制造商：潍柴（潍坊中型柴油机有限公司），排放阶段：第三阶段。 | 155 | 购机补贴(通用类) | 2021-12-31 00:00:00 | 山东省 | 评阅通过 |  | NW202011006-X01 | 山东省农业机械科学研究院产品质量检测中心 | WJ2017GKKX028 | 河南省拖拉机柴油机产品质量监督检验中心
动力机械 | 拖拉机 | 轮式拖拉机 | 160-180马力四轮驱动拖拉机 | 山东双力现代农业装备有限公司 | 轮式拖拉机 | SL1604 |  | 功率:160马力;驱动方式:四轮驱动 ;最小使用比质量:45.62kg/kW; | 驱动型式：四轮驱动；配套功率：160马力；外廓尺寸（长×宽×高）mm：5090×2370×3040；轴距mm：2560；最小使用质量kg：5370；挡位数（前进/倒退/爬行）：16/8/0；主变速挡位数：4；副变速挡位数：（2+1）×2；翻倾防护装置型式：简易驾驶室；转向系型式：全液压转向；动力输出轴转速：540/1000 r/min。 发动机型号：LR6M3LU23/1250E，标定功率：117.7kW，制造商：一拖（洛阳）柴油机有限公司，排放阶段：第三阶段。 发动机型号：WP6G160E330，标定功率：118kW，制造商：潍柴（潍坊）中型柴油机有限公司，排放阶段：第三阶段。 | 117.7 | 购机补贴(通用类) | 2021-12-31 00:00:00 | 山东省 | 评阅通过 |  | NW202011005-X01 | 山东省农业机械科学研究院产品质量检测中心 | 2016KKX077 | 河南省拖拉机柴油机产品质量监督检验中心
种植施肥机械 | 播种机械 | 精量播种机 | 4-5行机械式精量播种机 | 任丘市振华农具有限公司 | 玉米施肥精量播种机 | 2BYZF-4 |  | 播种行数:4行;结构型式:机械式 ; | 型号名称:2BYZF-4玉米施肥精量播种机,外形尺寸(MM):1600*2150*1010,,行距(CM):45-60,工作行数:4,结构型式：机械式、悬挂式，作业速度范围（M/S）4-8，作业小时生产率（hm2/h）：0.4-0.8，工作幅宽（CM）：180-240，排种器型式：指夹式、金属材料，排种器数量：4，排肥器型式：槽轮式、非金属材料，排肥器数量：4，排种开沟器型式：铲式，排种开沟器深度调节范围（MM）：30-150，排肥开沟器型式：铲式，排肥开沟器数量：4，种、肥箱容积（L）：9*4/200，排量调节方式：种：机械式、肥：螺旋手柄，排种部分传动方式：链传动+轴传动，地轮型式：胶轮，地轮直径（MM）：400，地轮高度调节范围（MM）：390-450，覆土器型式：刮板式，镇压器型式：地轮镇压。 | 0 | 购机补贴(通用类) | 2024-12-30 00:00:00 | 河北省 | 评阅通过
种植施肥机械 | 播种机械 | 精量播种机 | 2-3行机械式精量播种机 | 任丘市振华农具有限公司 | 玉米免耕施肥播种机 | 2BYF-3 |  | 播种行数:3行;结构型式:机械式 ; | 型号:2BYF-3,结构型式：机械式、悬挂式，配套动力范围（KW）：11-22，工作状态外形尺寸（长×宽×高）（MM）：1610×1620×1095，作业速度范围（km/h）:3-6,作业小时生产率（hm2/h）：0.3-0.6，行距（mm）：450-600，工作行数：3，工作幅宽（m）：1.35-1.8，排种器型式：勺轮式，排种器数量：3，排肥器型式：外槽轮式，排肥器数量：3，种箱容积（L）：9×3，肥箱容积（L）：150，排量调节方式：种：机械式，肥：螺旋手柄，传动机构形式：链条链轮式，开沟器型式：锄铲式，开沟器数量：3，开沟器深度调节范围（mm）：30-150，地轮型式：实心橡胶轮，地轮直径（mm）：400，地轮高度调节范围（mm）:390-450，覆土器型式：刮土板式，镇压器型式：地轮镇压。 | 0 | 购机补贴(通用类) | 2022-12-31 00:00:00 | 河北省 | 评阅通过
种植施肥机械 | 播种机械 | 精量播种机 | 6-10行机械式精量播种机 | 任丘市振华农具有限公司 | 玉米施肥精量播种机 | 2BYZF-6 |  | 播种行数:6行;结构型式:机械式 ; | 型号名称:2BYZF-6玉米施肥精量播种机,结构型式:机械式；悬挂式,配套动力范围(KW):58.8-88.2整机外形尺寸(长x宽x高):1700x3560x1200,作业速度范围(m/s):0.8-1.9,作业小时生产率(HM2/H):1.0-2.0工作幅度（cm）:360,行距(cm):60,工作行数:6排种器型式：指夹式（金属材料），排种器数量,6个，排肥器型式/外槽轮式，非金属材料,排肥器数量6个，排种开沟型式/锄铲式，排种开沟器数量6个，排种开沟器深度调节范围（mm）30-150，排肥开沟器型式/锄铲式，排肥开沟器数量6个，排肥开沟器深度调节范围（mm）30-150，种/肥箱容量L,8x6/168x2,排量调节方式/种：机械式，肥：手轮式，播种部分传动方式/轴传动+链传动，地轮型式/橡胶轮胎，地轮直径（MM）：400，地轮高度调节范围(MM):390-450,覆土器型式:刮板式,镇压器型式:胶轮 | 0 | 购机补贴(通用类) | 2025-12-30 00:00:00 | 河北省 | 评阅通过
种植施肥机械 | 播种机械 | 精量播种机 | 4-5行机械式精量播种机 | 河北播利富农业机械有限公司 | 玉米精播机 | 2BYF-4 |  | 播种行数:4行;结构型式:机械式 ; | 配套动力范围 kW 18.4～36.8 整机外形尺寸（长×宽×高） mm 1750×2200×1150 作业速度范围 m/s 0.83～1.39 作业小时生产率 hm2/h 0.55～0.91 工作幅宽 cm 228 行距 cm 57 工作行数 行 4 排种器型式 / 勺轮式、金属材料 排种器数量 个 4 排肥器型式 / 外槽轮 排肥器数量 个 4 排种开沟器型式 / 锄铲式 排种开沟器数量 个 4 排种开沟器深度调节范围 mm 20～70 排肥开沟器型式 / 锄铲式 排肥开沟器数量 个 4 排肥开沟器深度调节范围 mm 50～100 种/肥箱容积 L 种箱：9×4、肥箱：150 排量调节方式 / 种：挡位调节、肥：螺纹调节 播种部分传动方式 / 轴传动 地轮型式 / 胶轮 地轮直径 mm 370 地轮高度调节范围 mm 0～50 | 36.8 | 购机补贴(通用类) | 2025-12-30 00:00:00 | 河北省 | 评阅通过
耕整地机械 | 耕地机械 | 旋耕机 | 单轴2-2.5m旋耕机 | 连云港市中旋机械有限公司 | 旋耕机 | 1GKN-200 |  | 耕幅:2m;刀轴:单轴 ; | 外形尺寸：1020×2296×1152（mm），幅宽：200cm，理论作业速度：2～5（km/h），旋耕深度：≥12（cm），传动方式：中间齿轮传动，与拖拉机联接方式：三点悬挂，刀辊转速：199（540转）、228（720转）（r/min)，刀辊最大回转半径：245mm，总安装刀数：58把，旋耕刀型号：IT245，配套拖拉机动力输出轴转速：540/720(r/min)，配套拖拉机标定功率：40.4～47.8（kW）。 | 40.4 | 购机补贴(通用类) | 2025-12-30 00:00:00 | 江苏省 | 评阅通过
耕整地机械 | 耕地机械 | 旋耕机 | 单轴2-2.5m旋耕机 | 连云港市中旋机械有限公司 | 旋耕机 | 1GKN-230H |  | 耕幅:2.3m;刀轴:单轴 ; | 外形尺寸：1050×2636×1250（mm），幅宽：230cm，理论作业速度：2～5（km/h），旋耕深度：≥12（cm），传动方式：中间齿轮传动，与拖拉机联接方式：三点悬挂，刀辊转速：199（540转）、228（720转）（r/min)，刀辊最大回转半径：245mm，总安装刀数：62把，旋耕刀型号：IT245，配套拖拉机动力输出轴转速：540/720(r/min)，配套拖拉机标定功率：44.1～58.8（kW）。 | 44.1 | 购机补贴(通用类) | 2025-12-30 00:00:00 | 江苏省 | 评阅通过
耕整地机械 | 耕地机械 | 旋耕机 | 单轴1.5-2m旋耕机 | 连云港市中旋机械有限公司 | 旋耕机 | 1GKN-180 |  | 耕幅:1.8m;刀轴:单轴 ; | 外形尺寸：1020×2056×1152（mm），幅宽：180cm，理论作业速度：2～5（km/h），旋耕深度：≥12（cm），传动方式：中间齿轮传动，与拖拉机联接方式：三点悬挂，刀辊转速：199（540转）、228（720转）（r/min)，刀辊最大回转半径：245mm，总安装刀数：50把，旋耕刀型号：IT245，配套拖拉机动力输出轴转速：540/720(r/min)，配套拖拉机标定功率：36.8～44.1（kW）。 | 36.8 | 购机补贴(通用类) | 2025-12-30 00:00:00 | 江苏省 | 评阅通过
种植施肥机械 | 播种机械 | 精量播种机 | 6-10行机械式精量播种机 | 任丘市振华农具有限公司 | 玉米施肥精量播种机 | 2BYF-6 |  | 播种行数:6行;结构型式:机械式 ; | 型号名称:2BYF-6玉米施肥精量播种机,结构型式:机械式；悬挂式,配套动力范围(KW):58.8-88.2整机外形尺寸(长x宽x高):1600x3400x1190,作业速度范围(m/s):3-8,作业小时生产率(HM2/H):1.0-2.0工作幅度（cm）：240-360,行距(cm):40-60,工作行数:6排种器型式/勺轮式金属材料，排种器数量,6个，排肥器型式/外槽轮式，非金属材料,排肥器数量6个，排种开沟型式/锄铲式，排种开沟器数量6个，排种开沟器深度调节范围（mm）30-150，排肥开沟器型式/锄铲式，排肥开沟器数量6个，排肥开沟器深度调节范围（mm）30-150，种/肥箱容量L,8x6/168x2,排量调节方式/种：机械式，肥：手轮式，播种部分传动方式/轴传动+链传动，地轮型式/橡胶轮胎，地轮直径（MM）：400，地轮高度调节范围(MM):390-450,覆土器型式:刮板式,镇压器型式:橡胶轮胎. | 0 | 购机补贴(通用类) | 2025-09-21 00:00:00 | 河北省 | 评阅通过
种植施肥机械 | 播种机械 | 精量播种机 | 4-5行机械式精量播种机 | 任丘市振华农具有限公司 | 玉米施肥精量播种机 | 2BYF-5 |  | 播种行数:5行;结构型式:机械式 ; | 型号规格:2BYF-5,结构型式:机械式；悬挂式,配套动力范围(KW):36.8-92,工作状态外形尺寸(MM):1600*2730*1170,作业速度范围(KM/H):3-6,作业小时生产率(HM2/H):0.4-1.0,行距(MM):45-60,工作行数:5,工作幅宽(M):2.25-3.00,排种器形式:勺轮式,排种器数量:5,排种器驱动方式:轴传动+链传动,排肥器形式:外槽轮式,排肥器数量:5,排肥器驱动方式:轴传动,种/肥箱容积(L):8*5/280,排量调节方式:种:机械式肥:手轮式,开沟器形式:铲式,开沟器数量:5,开沟器深度调节范围(MM):30-150,地轮形式:实心橡胶轮,地轮直径(MM):390,地轮高度调节范围(MM):390-450,覆土器型式:刮板式,镇压器型式:实心橡胶轮. | 0 | 购机补贴(通用类) | 2025-09-21 00:00:00 | 河北省 | 评阅通过
种植施肥机械 | 播种机械 | 精量播种机 | 2-3行机械式精量播种机 | 任丘市振华农具有限公司 | 玉米施肥精量播种机 | 2BYZF-2 |  | 播种行数:2行;结构型式:机械式 ; | 型号规格:2BYZF-2,结构型式:机械式；悬挂式,配套动力范围(KW):11-33,工作状态外形尺寸(MM):1500*1330*1170,作业速度范围(KM/H):3-6,作业小时生产率(HM2/H):0.2-0.5,行距(MM):45-80,工作行数:2,工作幅宽(M):0.90-1.60,排种器形式:指夹式,排种器数量:2,排种器驱动方式:轴传动+链传动,排肥器形式:外槽轮式,排肥器数量:2,排肥器驱动方式:轴传动,种/肥箱容积(L):8*2/110,排量调节方式:种:机械式肥:手轮式,开沟器形式:铲式,开沟器数量:2,开沟器深度调节范围(MM):30-150,地轮形式:实心橡胶轮,地轮直径(MM):390,地轮高度调节范围(MM):390-450,覆土器型式:刮板式,镇压器型式:实心橡胶轮. | 0 | 购机补贴(通用类) | 2025-09-21 00:00:00 | 河北省 | 评阅通过
种植施肥机械 | 播种机械 | 精量播种机 | 4-5行机械式精量播种机 | 任丘市振华农具有限公司 | 仿型精密播种机 | 2BYFSF-4 |  | 播种行数:4行;结构型式:机械式 ; | 型号：2BYFSF-4,,结构型式：悬挂式，配套动力范围（KW）：22-36.8，工作状态外形尺寸（长×宽×高）（MM）：1750×2220×1100，作业速度范围（km/h）:3-6,作业小时生产率（hm2/h）：0.4-0.6，行距（mm）：450-580，工作行数：4，工作幅宽（m）：1.80-2.32，排种器型式：仓转舀勺联体式，排种器数量：4，排肥器型式：外槽轮式，排肥器数量：4，种箱容积（L）：9×4，肥箱容积（L）：185，排量调节方式：种：机械式，肥：螺旋手柄，传动机构形式：链、齿传动，开沟器型式：锄铲式，开沟器数量：4，开沟器深度调节范围（mm）：30-150，地轮型式：实心橡胶轮，地轮直径（mm）：390，地轮高度调节范围（mm）:390-450，覆土器型式：刮土板式，镇压器型式：实心胶轮 | 0 | 购机补贴(通用类) | 2021-12-31 00:00:00 | 河北省 | 评阅通过
种植施肥机械 | 播种机械 | 精量播种机 | 2-3行机械式精量播种机 | 任丘市振华农具有限公司 | 玉米免耕施肥播种机 | 2BYF-2 |  | 播种行数:2行;结构型式:机械式 ; | 型号:2BYF-2，结构型式：悬挂式，配套动力范围（KW）：11-22，工作状态外形尺寸（长×宽×高）（MM）：1520×1320×1085，作业速度范围（km/h）:2-4,作业小时生产率（hm2/h）：0.2-0.4，行距（mm）：500-600，工作行数：2，工作幅宽（m）：1.0-1.6，排种器型式：勺轮式，排种器数量：2，排肥器型式：外槽轮式，排肥器数量：2，种箱容积（L）：9×2，肥箱容积（L）：105，排量调节方式：种：档位调节，肥：螺旋手柄，传动机构形式：链、齿传动，开沟器型式：锄铲式，开沟器数量：2，开沟器深度调节范围（mm）：30-150，地轮型式：胶轮，地轮直径（mm）：390，地轮高度调节范围（mm）:390-450，覆土器型式：刮土板式，镇压器型式：实心胶轮 | 0 | 购机补贴(通用类) | 2021-12-31 00:00:00 | 河北省 | 评阅通过
种植施肥机械 | 播种机械 | 精量播种机 | 4-5行机械式精量播种机 | 任丘市振华农具有限公司 | 玉米免耕施肥播种机 | 2BYF-4 |  | 播种行数:4行;结构型式:机械式 ; | 型号:2BYF-4,结构型式：悬挂式，配套动力范围（KW）：22-36.8，工作状态外形尺寸（长×宽×高）（MM）：1600×2240×1100，作业速度范围（km/h）:3-6,作业小时生产率（hm2/h）：0.4-0.6，行距（mm）：450-580，工作行数：4，工作幅宽（m）：1.80-2.32，排种器型式：仓转舀勺联体式，排种器数量：4，排肥器型式：外槽轮式，排肥器数量：4，种箱容积（L）：9×4，肥箱容积（L）：185，排量调节方式：种：机械式，肥：螺旋手柄，传动机构形式：链条链轮式，开沟器型式：锄铲式，开沟器数量：3，开沟器深度调节范围（mm）：30-150，地轮型式：实心橡胶轮，地轮直径（mm）：390，地轮高度调节范围（mm）:390-450，覆土器型式：刮土板式，镇压器型式：实心胶轮。 | 0 | 购机补贴(通用类) | 2021-12-31 00:00:00 | 河北省 | 评阅通过
耕整地机械 | 耕地机械 | 旋耕机 | 单轴2.5m及以上旋耕机 | 河北圣和农业机械有限公司 | 旋耕机 | 1GQN-250 |  | 耕幅:2.5m;刀轴:单轴 ; | 结构型式：框架型；整机外形尺寸（长x宽x高）：1190×2745×1130mm；作业速度范围：0.56～1.39m/s；工作幅宽：250cm；耕深：12～16cm；刀轴型式：单轴型；刀轴连接型式：花键式；传动型式：中间传动；运输方式：普通型；刀辊设计转速：322r/min；刀辊最大回转半径：245mm；刀辊总安装刀数：70把；旋耕刀型号：IT245；镇压型式：拖板；配套拖拉机标定功率范围：66.1～73.5kW；配套拖拉机动力输出轴转速：760r/min。 | 0 | 购机补贴(通用类) | 2025-09-21 00:00:00 | 河北省 | 评阅通过
动力机械 | 拖拉机 | 轮式拖拉机 | 160-180马力四轮驱动拖拉机 | 潍坊同和动力装备有限公司 | 轮式拖拉机 | THD1604 |  | 功率:160马力;驱动方式:四轮驱动 ;最小使用比质量:43.59kg/kW; | 功率：117.7kW；驱动方式：四轮驱动；整机尺寸（mm):4800x2150x2850; 最小使用质量（kg):5130 | 117.7 | 购机补贴(通用类) | 2026-04-01 00:00:00 | 山东省 | 评阅通过 |  | WJ2020LFH015 | 河南省拖拉机柴油机产品质量监督检验中心 | YH2020WJ01357 | 江苏沿海农业机械检测有限公司
动力机械 | 拖拉机 | 轮式拖拉机 | 140-160马力四轮驱动拖拉机 | 潍坊同和动力装备有限公司 | 轮式拖拉机 | THD1404 |  | 功率:140马力;驱动方式:四轮驱动 ;最小使用比质量:43.69kg/kW; | 功率：103kW；驱动方式：四轮驱动；整机尺寸（mm):4800x2150x2850; 最小使用质量（kg):4500 | 103 | 购机补贴(通用类) | 2026-04-01 00:00:00 | 山东省 | 评阅通过 |  | WJ2020LFH015 | 河南省拖拉机柴油机产品质量监督检验中心 | YH2020WJ01357 | 江苏沿海农业机械检测有限公司
动力机械 | 拖拉机 | 轮式拖拉机 | 200马力及以上四轮驱动拖拉机 | 潍坊同和动力装备有限公司 | 轮式拖拉机 | TH2104-1 |  | 功率:210马力;驱动方式:四轮驱动 ;最小使用比质量:43.48kg/kW; | 功率：155kW；驱动方式：四轮驱动；整机尺寸（mm):5350x2400x3030; 最小使用质量（kg):6740 | 155 | 购机补贴(通用类) | 2026-04-01 00:00:00 | 山东省 | 评阅通过 |  | NW202012029 | 山东省农业机械科学研究院产品质量检测中心 | WJ2017LKKX020 | 河南省拖拉机柴油机产品质量监督检验中心
动力机械 | 拖拉机 | 轮式拖拉机 | 180-200马力四轮驱动拖拉机 | 潍坊同和动力装备有限公司 | 轮式拖拉机 | TH1804-1 |  | 功率:180马力;驱动方式:四轮驱动 ;最小使用比质量:45.47kg/kW; | 功率：132.4kW；驱动方式：四轮驱动；整机尺寸（mm):5350x2400x3030; 最小使用质量（kg):6020 | 132.4 | 购机补贴(通用类) | 2026-04-01 00:00:00 | 山东省 | 评阅通过 |  | NW202012029 | 山东省农业机械科学研究院产品质量检测中心 | WJ2017LKKX020 | 河南省拖拉机柴油机产品质量监督检验中心
动力机械 | 拖拉机 | 轮式拖拉机 | 200马力及以上四轮驱动拖拉机 | 潍坊同和动力装备有限公司 | 轮式拖拉机 | TH2004-1 |  | 功率:200马力;驱动方式:四轮驱动 ;最小使用比质量:43.88kg/kW; | 功率：147kW；驱动方式：四轮驱动；整机尺寸（mm):5350x2400x3030; 最小使用质量（kg):6450 | 147 | 购机补贴(通用类) | 2026-04-01 00:00:00 | 山东省 | 评阅通过 |  | NW202012029 | 山东省农业机械科学研究院产品质量检测中心 | WJ2017LKKX020 | 河南省拖拉机柴油机产品质量监督检验中心
种植施肥机械 | 播种机械 | 免耕播种机 | 4-5行牵引式免耕穴播机 | 黑龙江精播科技开发有限公司 | 牵引式免耕精量播种机 | 2BMQ-4 |  | 播种行数:4行;排种器型式:精量排种器 ;型式:牵引式 ; | 型号名称：2BMQ-4牵引式免耕精量播种机，结构型式：机械式；牵引式；工作状态外形尺寸（长×宽×高）：3000×3500×1600mm，行距：650mm（适用于400-700），工作行数：4行，工作幅宽：2600mm（适用：1600-2800mm），排种器型式：指夹式，排种器数量：4个，排肥器型式：外槽轮式，排肥器数量：6个，种/肥箱容积：4×60/2×360L,种/肥排量调节方式：改变传动比/改变传动比+改变外槽轮工作长度，传动机构型式：地轮驱动、上置压轮、链传动，开沟器型式：播种/施肥；双圆盘/单缺口圆盘，开沟器数量：播种/施肥；4/4，地轮型式：平纹充气橡胶轮，地轮直径：700mm，破茬清垄工作部件型式 ：波纹圆盘+拨草轮，风机型式：/，覆土器型式：V型对置窄橡胶轮，镇压器型式：V型对置窄橡胶轮。 | 40 | 购机补贴(通用类) | 2024-07-21 00:00:00 | 黑龙江 | 评阅通过
种植施肥机械 | 播种机械 | 免耕播种机 | 2-3行牵引式免耕穴播机 | 黑龙江精播科技开发有限公司 | 牵引式免耕精量播种机 | 2BMQ-2 |  | 播种行数:2行;排种器型式:精量排种器 ;型式:牵引式 ; | 型号名称：2BMQ-2牵引式免耕精量播种机，结构型式：机械式；牵引式；工作状态外形尺寸（长×宽×高）：3000×2000×1600mm，行距：650mm（适用于400-700），工作行数：2行，工作幅宽：1300mm（适用：800-1400mm），排种器型式：指夹式，排种器数量：2个，排肥器型式：外槽轮式，排肥器数量：3个，种/肥箱容积：2×60/360L,种/肥排量调节方式：改变传动比/改变传动比+改变外槽轮工作长度，传动机构型式：地轮驱动、上置压轮、链传动，开沟器型式：播种/施肥；双圆盘/单缺口圆盘，开沟器数量：播种/施肥；2/2，地轮型式：平纹充气橡胶轮，地轮直径：700mm，破茬清垄工作部件型式 ：波纹圆盘+拨草轮，风机型式：/，覆土器型式：V型对置窄橡胶轮，镇压器型式：V型对置窄橡胶轮。 | 37 | 购机补贴(通用类) | 2024-07-21 00:00:00 | 黑龙江 | 评阅通过
耕整地机械 | 耕地机械 | 深松机 | 6铲及以上凿铲式深松机 | 甘肃嘉宝机械制造有限公司 | 深松机 | 1S-230 |  | 深松部件:9个;深松铲结构型式:凿铲式 ;铲间距:287mm; | 型号名称：1S-230型深松机；结构型式：悬挂式；工作幅宽：230cm；铲间距：28.7cm；深松铲数量：9个。 | 0 | 购机补贴(通用类) | 2022-12-31 00:00:00 | 甘肃省 | 评阅通过
耕整地机械 | 耕地机械 | 深松机 | 6铲及以上凿铲式深松机 | 甘肃嘉宝机械制造有限公司 | 深松机 | 1S-160 |  | 深松部件:7个;深松铲结构型式:凿铲式 ;铲间距:260mm; | 工作幅宽：160cm；深松铲数量：7个；铲间距：26cm；深松深度：25～40cm。 | 0 | 购机补贴(通用类) | 2025-11-06 00:00:00 | 甘肃省 | 评阅通过
耕整地机械 | 耕地机械 | 深松机 | 6铲及以上凿铲式深松机 | 甘肃嘉宝机械制造有限公司 | 深松机 | 1S-180 |  | 深松部件:7个;深松铲结构型式:凿铲式 ;铲间距:300mm; | 工作幅宽：180cm；深松铲数量：7个；铲间距：30cm；深松深度：25～40cm。 | 0 | 购机补贴(通用类) | 2025-11-06 00:00:00 | 甘肃省 | 评阅通过
耕整地机械 | 耕地机械 | 深松机 | 6铲及以上凿铲式深松机 | 甘肃嘉宝机械制造有限公司 | 深松机 | 1S-200 |  | 深松部件:9个;深松铲结构型式:凿铲式 ;铲间距:250mm; | 工作幅宽：200cm；深松铲数量：9个；铲间距：25cm；深松深度：≥34cm。 | 0 | 购机补贴(通用类) | 2025-11-06 00:00:00 | 甘肃省 | 评阅通过
耕整地机械 | 耕地机械 | 深松机 | 6铲及以上凿铲式深松机 | 甘肃嘉宝机械制造有限公司 | 深松机 | 1S-250 |  | 深松部件:9个;深松铲结构型式:凿铲式 ;铲间距:280mm; | 工作幅宽：250cm；深松铲数量：9个；铲间距：28cm；深松深度：25～40cm。 | 0 | 购机补贴(通用类) | 2025-11-06 00:00:00 | 甘肃省 | 评阅通过
耕整地机械 | 耕地机械 | 深松机 | 6铲及以上凿铲式深松机 | 甘肃嘉宝机械制造有限公司 | 深松机 | 1S-300 |  | 深松部件:11个;深松铲结构型式:凿铲式 ;铲间距:300mm; | 工作幅宽：300cm；深松铲数量：11个；铲间距：30cm；深松深度：25～40cm。 | 0 | 购机补贴(通用类) | 2025-11-06 00:00:00 | 甘肃省 | 评阅通过
耕整地机械 | 耕地机械 | 旋耕机 | 单轴1-1.5m旋耕机 | 河北圣和农业机械有限公司 | 旋耕机 | 1GQN-125 |  | 耕幅:1.25m;刀轴:单轴 ; | 结构型式：框架型；整机外形尺寸（长×宽×高）：950×1470×980mm；作业速度范围：0.56～1.39m/s；工作幅宽：125cm；耕深：12～16cm；刀轴型式：单轴；刀轴连接型式：花键式；传动型式：中间传动；运输方式：普通型；刀辊设计转速：319r/min；刀辊最大回转半径：225mm；刀辊总安装刀数：26把；旋耕刀型号：IT225；镇压型式：拖板；配套拖拉机标定功率范围：18.40～22.08kW；配套拖拉机动力输出轴转速：760r/min。 | 0 | 购机补贴(通用类) | 2025-09-21 00:00:00 | 河北省 | 评阅通过
耕整地机械 | 耕地机械 | 旋耕机 | 单轴1-1.5m旋耕机 | 河北圣和农业机械有限公司 | 旋耕机 | 1GQN-140 |  | 耕幅:1.4m;刀轴:单轴 ; | 结构型式：框架型；整机外形尺寸（长×宽×高）：950×1620×980mm；作业速度范围：0.56～1.39m/s；工作幅宽：140cm；耕深：12～16cm；刀轴型式：单轴；刀轴连接型式：花键式；传动型式：中间传动；运输方式：普通型；刀辊设计转速：319r/min；刀辊最大回转半径：225mm；刀辊总安装刀数：30把；旋耕刀型号：IT225；镇压型式：拖板；配套拖拉机标定功率范围：18.3～25.7kW；配套拖拉机动力输出轴转速：760r/min。 | 0 | 购机补贴(通用类) | 2025-09-21 00:00:00 | 河北省 | 评阅通过
耕整地机械 | 耕地机械 | 旋耕机 | 单轴1.5-2m旋耕机 | 河北圣和农业机械有限公司 | 旋耕机 | 1GQN-150 |  | 耕幅:1.5m;刀轴:单轴 ; | 结构型式：框架型；整机外形尺寸（长×宽×高）：950×1720×980mm；作业速度范围：0.56～1.39m/s；工作幅宽：150cm；耕深：12～16cm；刀轴型式：单轴；刀轴连接型式：花键式；传动型式：中间传动；运输方式：普通型；刀辊设计转速：319r/min；刀辊最大回转半径：225mm；刀辊总安装刀数：34把；旋耕刀型号：IT225；镇压型式：拖板；配套拖拉机标定功率范围：22.0～29.4kW；配套拖拉机动力输出轴转速：760r/min。 | 0 | 购机补贴(通用类) | 2025-09-21 00:00:00 | 河北省 | 评阅通过
耕整地机械 | 耕地机械 | 旋耕机 | 单轴1.5-2m旋耕机 | 河北圣和农业机械有限公司 | 旋耕机 | 1GQN-180 |  | 耕幅:1.8m;刀轴:单轴 ; | 结构型式：框架型；整机外形尺寸（长x宽x高）：1110×2080×1085mm；作业速度范围：0.56～1.39m/s；工作幅宽：180cm；耕深：12～16cm；刀轴型式：单轴；刀轴连接型式：花键式；传动型式：中间传动；运输方式：普通型；刀辊设计转速：289r/min；刀辊最大回转半径：245mm；刀辊总安装刀数：52把；旋耕刀型号：IT245；镇压型式：拖板；配套拖拉机标定功率范围：36.8～44.1kW；配套拖拉机动力输出轴转速：760r/min。 | 0 | 购机补贴(通用类) | 2025-09-21 00:00:00 | 河北省 | 评阅通过
耕整地机械 | 耕地机械 | 旋耕机 | 单轴1.5-2m旋耕机 | 河北圣和农业机械有限公司 | 旋耕机 | 1GQN-190Z |  | 耕幅:1.9m;刀轴:单轴 ; | 结构型式：框架型；整机外形尺寸（长×宽×高）：990×2015×990mm；作业速度范围：0.56～1.39m/s；工作幅宽：190cm；耕深：12～16cm；刀轴型式：单轴型；刀轴连接型式：花键式；传动型式：中间传动；运输方式：普通型；刀辊设计转速：320r/min；刀辊最大回转半径：225mm；刀辊总安装刀数：48把；旋耕刀型号：IT225；镇压型式：拖板；配套拖拉机标定功率范围：50.8～58.8kW；配套拖拉机动力输出轴转速：760r/min。 | 0 | 购机补贴(通用类) | 2025-12-22 00:00:00 | 河北省 | 评阅通过
耕整地机械 | 耕地机械 | 旋耕机 | 单轴1.5-2m旋耕机 | 河北圣和农业机械有限公司 | 旋耕机 | 1GQN-180Z |  | 耕幅:1.8m;刀轴:单轴 ; | 结构型式：框架型；整机外形尺寸（长×宽×高）：990×1915×990mm；作业速度范围：0.56～1.39m/s；工作幅宽：180cm；耕深：12～16cm；刀轴型式：单轴型；刀轴连接型式：花键式；传动型式：中间传动；运输方式：普通型；刀辊设计转速：320r/min；刀辊最大回转半径：225mm；刀辊总安装刀数：44把；旋耕刀型号：IT225；镇压型式：拖板；配套拖拉机标定功率范围：44.1～50.8kW；配套拖拉机动力输出轴转速：760r/min。 | 0 | 购机补贴(通用类) | 2025-12-22 00:00:00 | 河北省 | 评阅通过
耕整地机械 | 耕地机械 | 旋耕机 | 单轴1.5-2m旋耕机 | 河北圣和农业机械有限公司 | 旋耕机 | 1GQN-170Z |  | 耕幅:1.7m;刀轴:单轴 ; | 结构型式：框架型；整机外形尺寸（长×宽×高）：990×1815×990mm；作业速度范围：0.56～1.39m/s；工作幅宽：170cm；耕深：12～16cm；刀轴型式：单轴型；刀轴连接型式：花键式；传动型式：中间传动；运输方式：普通型；刀辊设计转速：320r/min；刀辊最大回转半径：225mm；刀辊总安装刀数：44把；旋耕刀型号：IT225；镇压型式：拖板；配套拖拉机标定功率范围：36.8～44.1kW；配套拖拉机动力输出轴转速：760r/min。 | 0 | 购机补贴(通用类) | 2025-12-22 00:00:00 | 河北省 | 评阅通过
耕整地机械 | 耕地机械 | 旋耕机 | 单轴1.5-2m旋耕机 | 河北圣和农业机械有限公司 | 旋耕机 | 1GQN-160Z |  | 耕幅:1.6m;刀轴:单轴 ; | 结构型式：框架型；整机外形尺寸（长×宽×高）：990×1715×990mm；作业速度范围：0.56～1.39m/s；工作幅宽：160cm；耕深：12～16cm；刀轴型式：单轴型；刀轴连接型式：花键式；传动型式：中间传动；运输方式：普通型；刀辊设计转速：320r/min；刀辊最大回转半径：225mm；刀辊总安装刀数：40把；旋耕刀型号：IT225；镇压型式：拖板；配套拖拉机标定功率范围：35.3～40.4kW；配套拖拉机动力输出轴转速：760r/min。 | 0 | 购机补贴(通用类) | 2025-12-22 00:00:00 | 河北省 | 评阅通过
耕整地机械 | 耕地机械 | 旋耕机 | 单轴1.5-2m旋耕机 | 甘肃嘉宝机械制造有限公司 | 旋耕机 | 1GQN-160 |  | 耕幅:1.6m;刀轴:单轴 ; | 工作幅宽：160cm；耕深：12～16cm；旋耕刀数量：44把，配套拖拉机标定功率：25.7～33.1kW。 | 25.7 | 购机补贴(通用类) | 2022-12-31 00:00:00 | 甘肃省 | 评阅通过
耕整地机械 | 耕地机械 | 旋耕机 | 单轴2-2.5m旋耕机 | 甘肃嘉宝机械制造有限公司 | 旋耕机 | 1GQN-200 |  | 耕幅:2m;刀轴:单轴 ; | 工作幅宽：200cm；耕深：12～16cm；旋耕刀数量：60把，配套拖拉机标定功率：40.4～51.5kW。 | 40.4 | 购机补贴(通用类) | 2022-12-31 00:00:00 | 甘肃省 | 评阅通过
耕整地机械 | 耕地机械 | 旋耕机 | 单轴2.5m及以上旋耕机 | 甘肃嘉宝机械制造有限公司 | 旋耕机 | 1GQN-250 |  | 耕幅:2.5m;刀轴:单轴 ; | 工作幅宽：250cm；耕深：12～16cm；旋耕刀数量：68把，配套拖拉机标定功率：58.8～73.5kW。 | 58.8 | 购机补贴(通用类) | 2022-12-31 00:00:00 | 甘肃省 | 评阅通过
耕整地机械 | 耕地机械 | 旋耕机 | 单轴1-1.5m旋耕机 | 甘肃嘉宝机械制造有限公司 | 旋耕机 | 1GQN-130 |  | 耕幅:1.3m;刀轴:单轴 ; | 工作幅宽：130cm；耕深：8～14cm；刀辊总安装刀数：36把；配套拖拉机标定功率范围：18.4～22.0kW。 | 18.4 | 购机补贴(通用类) | 2025-11-06 00:00:00 | 甘肃省 | 评阅通过
耕整地机械 | 耕地机械 | 旋耕机 | 单轴1.5-2m旋耕机 | 甘肃嘉宝机械制造有限公司 | 旋耕机 | 1GQN-180 |  | 耕幅:1.8m;刀轴:单轴 ; | 工作幅宽：180cm；耕深：12～16cm；刀辊总安装刀数：48把；配套拖拉机标定功率范围：40.4～51.5kW | 40.4 | 购机补贴(通用类) | 2025-11-06 00:00:00 | 甘肃省 | 评阅通过
耕整地机械 | 耕地机械 | 旋耕机 | 单轴2-2.5m旋耕机 | 甘肃嘉宝机械制造有限公司 | 旋耕机 | 1GQN-230 |  | 耕幅:2.3m;刀轴:单轴 ; | 工作幅宽：230cm；耕深：12～16cm；刀辊总安装刀数：64把；配套拖拉机标定功率范围：58.8～73.5kW | 58.8 | 购机补贴(通用类) | 2025-11-06 00:00:00 | 甘肃省 | 评阅通过
耕整地机械 | 耕地机械 | 旋耕机 | 单轴2.5m及以上旋耕机 | 甘肃嘉宝机械制造有限公司 | 旋耕机 | 1GQN-300 |  | 耕幅:3m;刀轴:单轴 ; | 工作幅宽：300cm；耕深：8～16cm；刀辊总安装刀数：84把；配套拖拉机标定功率范围：≥66.2kW | 66.2 | 购机补贴(通用类) | 2025-11-06 00:00:00 | 甘肃省 | 评阅通过
耕整地机械 | 耕地机械 | 旋耕机 | 单轴1.5-2m旋耕机 | 河北圣和农业机械有限公司 | 旋耕机 | 1GKN-190A |  | 耕幅:1.9m;刀轴:单轴 ; | 结构型式：框架型；整机外形尺寸（长×宽×高）：1130×2080×1090mm；作业速度范围：0.56～1.39m/s；工作幅宽：170cm；耕深：12～16cm；刀轴型式：单轴型；刀轴连接型式：花键式；传动型式：中间传动；运输方式：普通型；刀辊设计转速：332r/min；刀辊最大回转半径：250mm；刀辊总安装刀数：52把；旋耕刀型号：IT245；镇压型式：拖板；配套拖拉机标定功率范围：50.8～58.8kW；配套拖拉机动力输出轴转速：760r/min。 | 0 | 购机补贴(通用类) | 2025-12-22 00:00:00 | 河北省 | 评阅通过
耕整地机械 | 耕地机械 | 旋耕机 | 单轴1.5-2m旋耕机 | 河北圣和农业机械有限公司 | 旋耕机 | 1GKN-170A |  | 耕幅:1.7m;刀轴:单轴 ; | 结构型式：框架型；整机外形尺寸（长×宽×高）：1130×1880×1090mm；作业速度范围：0.56～1.39m/s；工作幅宽：170cm；耕深：12～16cm；刀轴型式：单轴型；刀轴连接型式：花键式；传动型式：中间传动；运输方式：普通型；刀辊设计转速：332r/min；刀辊最大回转半径：250mm；刀辊总安装刀数：44把；旋耕刀型号：IT245；镇压型式：拖板；配套拖拉机标定功率范围：35.3～40.4kW；配套拖拉机动力输出轴转速：760r/min。 | 0 | 购机补贴(通用类) | 2025-12-22 00:00:00 | 河北省 | 评阅通过
耕整地机械 | 耕地机械 | 旋耕机 | 单轴2-2.5m旋耕机 | 河北圣和农业机械有限公司 | 旋耕机 | 1GKN-210A |  | 耕幅:2.1m;刀轴:单轴 ; | 结构型式：框架型；整机外形尺寸（长×宽×高）：1130×2320×1090mm；作业速度范围：0.56～1.39m/s；工作幅宽：210cm；耕深：12～16cm；刀轴型式：单轴型；刀轴连接型式：花键式；传动型式：中间传动；运输方式：普通型；刀辊设计转速：332r/min；刀辊最大回转半径：250mm；刀辊总安装刀数：60把；旋耕刀型号：IT245；镇压型式：拖板；配套拖拉机标定功率范围：58.8～66.1kW；配套拖拉机动力输出轴转速：760r/min。 | 0 | 购机补贴(通用类) | 2025-12-22 00:00:00 | 河北省 | 评阅通过
动力机械 | 拖拉机 | 轮式拖拉机 | 160-180马力四轮驱动拖拉机 | 洛阳世英机械制造有限公司 | 轮式拖拉机 | SJH1604-K |  | 功率:160马力;驱动方式:四轮驱动 ;最小使用比质量:44.18kg/kW; | 160马力轮式拖拉机，驱动型式为四轮驱动，发动机功率117.7kW，排放阶段：国三，最小使用质量5200kg | 117.7 | 购机补贴(通用类) | 2026-06-29 00:00:00 | 河南省 | 评阅通过 |  | FH21GW0341 | 国家拖拉机质量监督检验中心 | WJ2018KKKX011 | 河南省拖拉机柴油机产品质量监督检验中心
动力机械 | 拖拉机 | 轮式拖拉机 | 200马力及以上四轮驱动拖拉机 | 洛阳世英机械制造有限公司 | 轮式拖拉机 | SF2004 |  | 功率:200马力;驱动方式:四轮驱动 ;最小使用比质量:44.07kg/kW; | 200马力轮式拖拉机，驱动型式为四轮驱动，发动机功率147.5kW，排放阶段：国三，最小使用质量6500kg。 | 147.5 | 购机补贴(通用类) | 2026-06-29 00:00:00 | 河南省 | 评阅通过 |  | FH21GW0361 | 国家拖拉机质量监督检验中心 | WJ2018KKKX010 | 河南省拖拉机柴油机产品质量监督检验中心
动力机械 | 拖拉机 | 轮式拖拉机 | 180-200马力四轮驱动拖拉机 | 洛阳世英机械制造有限公司 | 轮式拖拉机 | SJH1804 |  | 功率:180马力;驱动方式:四轮驱动 ;最小使用比质量:51.32kg/kW; | 180马力轮式拖拉机，驱动型式为四轮驱动，发动机功率132.5kW，排放阶段：国三，最小使用质量6800kg | 132.5 | 购机补贴(通用类) | 2021-12-31 00:00:00 | 河南省 | 评阅通过 |  | FH12GW0581 | 国家拖拉机质量监督检验中心 | 2016KKX056T | 河南省拖拉机柴油机产品质量监督检验中心
动力机械 | 拖拉机 | 轮式拖拉机 | 140-160马力四轮驱动拖拉机 | 洛阳世英机械制造有限公司 | 轮式拖拉机 | SJH1504K |  | 功率:150马力;驱动方式:四轮驱动 ;最小使用比质量:44.42kg/kW; | 150马力轮式拖拉机，驱动型式为四轮驱动，发动机功率110.3kW，排放阶段：国三，最小使用质量4900kg | 110.3 | 购机补贴(通用类) | 2023-12-31 00:00:00 | 河南省 | 评阅通过 |  | FH12GW0581 | 国家拖拉机质量监督检验中心 | WJ2018KKKX011 | 河南省拖拉机柴油机产品质量监督检验中心
动力机械 | 拖拉机 | 轮式拖拉机 | 140-160马力四轮驱动拖拉机 | 洛阳世英机械制造有限公司 | 轮式拖拉机 | SJH1404 |  | 功率:140马力;驱动方式:四轮驱动 ;最小使用比质量:51.46kg/kW; | 140马力轮式拖拉机，驱动型式为四轮驱动，发动机功率103kW，排放阶段：国三，最小使用质量5300kg | 103 | 购机补贴(通用类) | 2025-12-30 00:00:00 | 河南省 | 评阅通过 |  | FH12GW0581 | 国家拖拉机质量监督检验中心 | 2015KKX003 | 河南省拖拉机柴油机产品质量监督检验中心
动力机械 | 拖拉机 | 轮式拖拉机 | 140-160马力四轮驱动拖拉机 | 洛阳世英机械制造有限公司 | 轮式拖拉机 | SJH1504 |  | 功率:150马力;驱动方式:四轮驱动 ;最小使用比质量:48.05kg/kW; | 150马力轮式拖拉机，驱动型式为四轮驱动，发动机功率110.3kW，排放阶段：国三，最小使用质量5300kg | 110.3 | 购机补贴(通用类) | 2021-12-31 00:00:00 | 河南省 | 评阅通过 |  | FH12GW0581 | 国家拖拉机质量监督检验中心 | 2016KKX055T | 河南省拖拉机柴油机产品质量监督检验中心
种植施肥机械 | 播种机械 | 免耕播种机 | 2-3行牵引式免耕穴播机 | 潍坊泰业机械有限公司 | 免耕施肥播种机 | 2BMZF-2 |  | 播种行数:2行;排种器型式:精量排种器 ;型式:牵引式 ; | 结构型式：机械、牵引式 排种器型式：指夹式 排种器数量：2行 | 0 | 购机补贴(通用类) | 2023-12-31 00:00:00 | 山东省 | 评阅通过
种植施肥机械 | 播种机械 | 免耕播种机 | 2-3行牵引式免耕穴播机 | 黑龙江德沃科技开发有限公司 | 牵引式免耕精量播种机 | 2BMQ-2 |  | 播种行数:2行;排种器型式:精量排种器 ;型式:牵引式 ; | 型号名称：2BMQ-2牵引式免耕精量播种机，结构型式：机械式；牵引式；工作状态外形尺寸（长×宽×高）：3180×2000×1650mm，行距：65cm（适用:40-70），工作行数：2行，工作幅宽：130cm（适用：80-140cm），排种器型式：指夹式，排种器数量：2个，排肥器型式：外槽轮式，排肥器数量：3个，种/肥箱容积：2×60/360L,排量调节方式：改变传动比（改变传动比+改变外槽轮工作长度），传动机构型式：地轮传动、上置压轮、链传动，开沟器型式：种：双圆盘；肥：缺口单圆盘，开沟器数量：种2个、肥2个，地轮型式：平纹充气橡胶轮，地轮直径：760mm，破茬清垄工作部件型式 ：波纹圆盘+拨草轮，风机型式：/，覆土器型式：V型对置窄橡胶轮，镇压器型式：V型对置窄橡胶轮。 | 37 | 购机补贴(通用类) | 2024-12-31 00:00:00 | 黑龙江 | 评阅通过
种植施肥机械 | 播种机械 | 免耕播种机 | 4-5行牵引式免耕穴播机 | 黑龙江德沃科技开发有限公司 | 牵引式免耕精量播种机 | 2BMQ-4 |  | 播种行数:4行;排种器型式:精量排种器 ;型式:牵引式 ; | 型号名称：2BMQ-4牵引式免耕精量播种机，结构型式：机械式；牵引式；工作状态外形尺寸（长×宽×高）：3010×3660×1650mm，行距：65cm（适用于40-70），工作行数：4行，工作幅宽：260cm（适用：160-280cm），排种器型式：指夹式，排种器数量：4个，排肥器型式：外槽轮式，排肥器数量：6个，种/肥箱容积：种60×4 肥360L×2,排量调节方式：改变传动比（改变传动比+改变外槽轮工作长度），传动机构型式：地轮驱动、上置压轮、链传动，开沟器型式：种：双圆盘、肥：缺口单圆盘，开沟器数量：种/肥；4/4个，地轮型式：平纹充气橡胶轮，地轮直径：760mm，破茬清垄工作部件型式 ：波纹圆盘+拨草轮，风机型式：/，覆土器型式：V型对置窄橡胶轮，镇压器型式：V型对置窄橡胶轮。 | 58.8 | 购机补贴(通用类) | 2024-12-31 00:00:00 | 黑龙江 | 评阅通过
田间管理机械 | 植保机械 | 喷杆喷雾机 | 18m及以上悬挂式喷杆喷雾机 | 黑龙江德沃科技开发有限公司 | 喷杆式喷雾机 | 3WP-1200S |  | 型式:悬挂式 ;喷杆长度:24m;药箱:1200L; | 结构型式：悬挂式；喷杆长度：24000mm，规格型号：3WP-1200S；外形尺寸(长×宽×高):工作状态：2270×24000×2930mm；运输状态2270×2315×2930mm；药箱容量：1200L；喷杆作业（整机作业）常用工作压力：0.3-0.5Mpa，喷头型式：扇形喷嘴；喷杆升降机构型式：液压；喷杆折叠机构型式：液压；配套动力名称、结构型式：轮式拖拉机；配套动力标定功率/转速：≥73.5/540 kW/(r/min) ；配套泵型式：隔膜泵；配套泵工作压力：0.8～2MPa；配套泵工作压力： 250 L；离地间隙：≥450mm； | 73.5 | 购机补贴(通用类) | 2021-12-31 00:00:00 | 黑龙江 | 评阅通过
动力机械 | 拖拉机 | 轮式拖拉机 | 180-200马力四轮驱动拖拉机 | 洛阳福格森机械装备有限公司 | 轮式拖拉机 | LF1804-E |  | 功率:180马力;驱动方式:四轮驱动 ;最小使用比质量:43.60kg/kW; | 配套动力型号：LR6M3LR23/1324；制造商：一拖（洛阳）柴油机有限公司；气缸数：6；标定功率（kW)：132.4；标定转速（r/min)：2300；排放标准：国家第三排放阶段；外廓尺寸（长×宽×高及部位mm）：5255×2300×3190（至空气滤清器）,驱动型式：四轮驱动，配套功率：132.4kW,轴距（mm）：2688.5，常用轮距(前轮/后轮)（mm）: 1890/1662；轮距(前轮/后轮)（mm）：1822～2153/1662～2262； 轮距调整方式(前轮/后轮)：翻转轮辐可调/翻转轮辐可调，最小使用质量（kg）:5773；标准配重（前/后）kg：495/300；最大牵引力（kN):≥48.8；档位数（前进/倒退）：12/4；主变速档位数/副变速档位数（含爬行档）：4/（3+1）；发动机与主离合器的联接方式：直联，起动方式：电起动；翻倾防护装置（驾驶室或安全架）：简易驾驶室；前照灯型号：ZJ-2017；转向系型式：全液压；转向器型式:液压转向，行车制动系型式：盘式、湿式、液压式; 驻车制动系型式：机械式、独立手制动；前驱动桥型式：旱地型；离合器型式：干式、常接合、双作用、独立式；动力输出轴型式：后置、独立式；变速箱型式：机械平面组成式；主、副变速箱换档方式：机械有级档；轮胎型号（前轮/后轮）:14.9-26/18.4-38；12.4-26/16.9-34（水田胎）；14.9-26/18.4-38（蔗田胎）；12.4-26（水田胎）/18.4-34（蔗田胎）；14.9-26（蔗田胎）/18.4-38（水田胎）； | 132.4 | 购机补贴(通用类) | 2026-03-15 00:00:00 | 河南省 | 评阅通过 |  | WJ2020KFH11G | 河南省拖拉机柴油机产品质量监督检测中心 | WJ2018CKKX013 | 河南省拖拉机柴油机产品质量监督检验中心
动力机械 | 拖拉机 | 轮式拖拉机 | 200马力及以上四轮驱动拖拉机 | 洛阳福格森机械装备有限公司 | 轮式拖拉机 | LF2204-H |  | 功率:220马力;驱动方式:四轮驱动 ;最小使用比质量:43.60kg/kW; | 配套动力型号：WP6G220E330；制造商：潍柴（潍坊）中型柴油机有限公司；气缸数：6；标定功率（kW)：162；标定转速（r/min)：2200；排放标准：国家第三排放阶段；外廓尺寸（长×宽×高及部位mm）：5420×2450×3450（至排气管顶部）,驱动型式：四轮驱动，轴距（mm）：2790，常用轮距(前轮/后轮)（mm）: 1876/1920；轮距(前轮/后轮)（mm）：1800～2252/1662～2262；轮距调整方式(前轮/后轮)：翻转轮辐可调/无极可调，最小使用质量（kg）:7064，标准配重（前/后）kg：585/340；最大牵引力（kN):≥59.2；最小使用比质量（kg/kW):43.6；档位数（前进/倒退）：18/6；主变速档位数/副变速档位数（含爬行档）：6/（3+1）；发动机与离合器的联接方式：直联；起动方式：电起动；翻倾防护装置（驾驶室或安全框架）型式：简易驾驶室；前照灯型号：ZJ-2017；转向系型式：全液压；转向器型式:液压转向，行车制动系型式：盘式、湿式、机械式； 驻车制动系型式：机械式；前驱动桥型式：旱地型；离合器型式：干式、常接合、双作用、独立式；动力输出轴型式：后置、独立式；变速箱型式：机械平面组成式；主、副变速箱换档方式：机械有级档；轮胎型号（前轮/后轮）：16.9-28/20.8-38或540/65R28（前轮）、650/65R38（后轮） | 162 | 购机补贴(通用类) | 2026-03-15 00:00:00 | 河南省 | 评阅通过 |  | WJ2019IFH008/WJ2020KFH12G | 河南省拖拉机柴油机产品质量监督检测中心 | WJ2018CKKX014 | 河南省拖拉机柴油机产品质量监督检测中心
动力机械 | 拖拉机 | 轮式拖拉机 | 200马力及以上四轮驱动拖拉机 | 洛阳福格森机械装备有限公司 | 轮式拖拉机 | LF2604-A |  | 功率:260马力;驱动方式:四轮驱动 ;最小使用比质量:43.70kg/kW; | 外廓尺寸（长×宽×高及部位mm）：5520×2850×3430（至空气滤清器）,驱动型式：四轮驱动，轴距（mm）：2928，常用轮距(前轮/后轮)（mm）: 1850/1850，轮距(前轮/后轮)（mm）: 1820～2252/1800～2288，轮距调整方式(前轮/后轮)：翻转轮辐可调/无极可调，最小使用质量（kg）:8368，标准配重（最大）（前/后）kg：810/360；最大牵引力（kN）：≥70.6；最小使用比质量（kg/kW)：43.7，档位数（前进/倒退）：16/16；主变速档位数/副变速档位数（含爬行档）：4/4×(1+1)；发动机与离合器的联接方式：直联；起动方式：电起动；翻倾防护装置（驾驶室或安全架）型式：简易驾驶室；前照灯型号：ZJ-2017或VK-008；转向系型式：全液压；转向器型式:液压转向，行车制动系型式：盘式、湿式、液压式； 驻车制动系型式：机械式，前驱动桥型式：旱地型；离合器型式：干式、常接合、双作用、独立式；动力输出轴型式：后置、独立式；变速箱型式：机械平面组成式；主、副变速箱换档方式：机械有级档；轮胎型号（前轮/后轮）：540/65R30（前轮）、650/65R42（后轮）或16.9-28/20.8-38； | 191.5 | 购机补贴(通用类) | 2026-03-15 00:00:00 | 河南省 | 评阅通过 |  | WJ2020KFH13G/WJ2019IFH009 | 河南省拖拉机柴油机产品质量监督检测中心 | WJ2018AKKX015 | 河南省拖拉机柴油机产品质量监督检测中心
动力机械 | 拖拉机 | 履带式拖拉机 | 50-70马力差速转向履带式拖拉机 | 湖南农夫机电有限公司 | 履带拖拉机 | NF-Y602 |  | 功率:60马力;驱动方式:履带式 ;最小使用比质量:43.54kg/kW;转向型式:差速式转向 ;最大牵引功率:≥70%发动机标定功率; | 1.整机型式：履带式；外廓尺寸（长×宽×高）（mm）：3400×1430×2180；轴距或履带接地长（mm）:1200;轮距（前轮/后轮）或轨距（mm）:1080;最小离地间隙（mm）：260；最小使用质量（kg）:1920；标准配重（前/后）（kg）80/0；最大配重（前/后）（kg）：160/0；履带接地比压（kPa）:25.1：发动机与离合器联接方式：直联；起动方式：电起动；动力输出轴功率（kW）:≥35.6;最大牵引力（kN）:≥10.0;2.发动机型式：直列、电喷、水冷、四冲程；型号：3G25TC；生产厂：生产厂：常柴股份有限公司；进气方式：涡轮增压；气缸数：3；缸径×行程（mm）：95×115；标定功率（kW）:44.1;标定转速（r/min）：2400；3.转向系型式：行星差速转向；转向器型式：螺杆螺母循环球；4.履带型式;橡胶履带；履带板数量，块：46；履带板宽度：350；5.液压悬挂系统型式：半分置式；悬挂装置型式：后置三点悬挂；悬挂装置类别：Ⅰ类；调节方式：力位调节；液压油泵型式：齿轮泵；液压油泵型号：CBN-E312;动力输出轴型式：后置、非独立式Ⅰ型；动力输出轴花键数目：8；动力输出轴花键数目（齿）：38；动力输出轴转速（r/min）：624/960；动力输出轴传动比：3.85/2.5；框架上最大提升力（kN）:≥4.3 | 44.1 | 购机补贴(通用类) | 2022-12-31 00:00:00 | 湖南省 | 评阅通过
动力机械 | 拖拉机 | 履带式拖拉机 | 70-90马力差速转向履带式拖拉机 | 湖南农夫机电有限公司 | 履带拖拉机 | NF-Y702 |  | 功率:70马力;驱动方式:履带式 ;最小使用比质量:42.72kg/kW;转向型式:差速式转向 ;最大牵引功率:≥70%发动机标定功率; | 1.整机型式：履带式；外廓尺寸（长×宽×高）（mm）：3400×1590×2300；轴距或履带接地长（mm）:1290;轮距（前轮/后轮）或轨距（mm）:1080;最小离地间隙（mm）：410；最小使用质量（kg）:2200；标准配重（前/后）（kg）80/0；最大配重（前/后）（kg）：160/0；履带接地比压（kPa）:25.94；最小使用比质量（kg/kW）：42.72：发动机与离合器联接方式：直联；起动方式：电起动；动力输出轴功率（kW）:≥41.6;最大牵引力（kN）:≥12.0;2.发动机型式：直列、电喷、水冷、四冲程；型号：YD4CZ70C1；生产厂：扬动股份有限公司；进气方式：涡轮增压；气缸数：4；缸径×行程（mm）：100×105；标定功率（kW）:51.5;标定转速（r/min）：2400；3.转向系型式：行星差速转向；转向器型式：螺杆螺母循环球；4.履带型式;橡胶履带；履带板数量，块：50；履带板宽度：350；5.液压悬挂系统型式：半分置式；悬挂装置型式：后置三点悬挂；悬挂装置类别：Ⅰ类；调节方式：力位调节；液压油泵型式：齿轮泵；液压油泵型号：CBN-E312;动力输出轴型式：后置、非独立式Ⅰ型；动力输出轴花键数目：8；动力输出轴花键数目（齿）：38；动力输出轴转速（r/min）：624/960；动力输出轴传动比：3.85/2.5；框架上最大提升力（kN）:≥5.0 | 51.5 | 购机补贴(通用类) | 2022-12-31 00:00:00 | 湖南省 | 评阅通过
动力机械 | 拖拉机 | 履带式拖拉机 | 70-90马力差速转向履带式拖拉机 | 湖南农夫机电有限公司 | 履带拖拉机 | NF-Y802 |  | 功率:80马力;驱动方式:履带式 ;最小使用比质量:37.41kg/kW;转向型式:差速式转向 ;最大牵引功率:≥70%发动机标定功率; | 1.整机型式：履带式；外廓尺寸（长×宽×高）（mm）：3400×1590×2300；轴距或履带接地长（mm）:1290;轮距（前轮/后轮）或轨距（mm）:1080;最小离地间隙（mm）：410；最小使用质量（kg）:2200；标准配重（前/后）（kg）80/0；最大配重（前/后）（kg）：160/0；履带接地比压（kPa）:25.94；最小使用比质量（kg/kW）：37.41：发动机与离合器联接方式：直联；起动方式：电起动；动力输出轴功率（kW）:≥41.6;最大牵引力（kN）:≥12.0;2.发动机型式：直列、电喷、水冷、四冲程；型号：YD4SZ80C1；生产厂：扬动股份有限公司；进气方式：涡轮增压；气缸数：4；缸径×行程（mm）：102×105；标定功率（kW）:58.8;标定转速（r/min）：2400；3.转向系型式：行星差速转向；转向器型式：螺杆螺母循环球；4.履带型式;橡胶履带；履带板数量，块：50；履带板宽度：350；5.液压悬挂系统型式：半分置式；悬挂装置型式：后置三点悬挂；悬挂装置类别：Ⅰ类；调节方式：力位调节；液压油泵型式：齿轮泵；液压油泵型号：CBN-E312;动力输出轴型式：后置、非独立式Ⅰ型；动力输出轴花键数目：8；动力输出轴花键数目（齿）：38；动力输出轴转速（r/min）：624/960；动力输出轴传动比：3.85/2.5；框架上最大提升力（kN）:≥5.0 | 58.8 | 购机补贴(通用类) | 2022-12-31 00:00:00 | 湖南省 | 评阅通过
动力机械 | 拖拉机 | 履带式拖拉机 | 90-110马力差速转向履带式拖拉机 | 湖南农夫机电有限公司 | 履带拖拉机 | NFG1002 |  | 功率:100马力;驱动方式:履带式 ;最小使用比质量:40.20kg/kW;转向型式:差速式转向 ;最大牵引功率:≥70%发动机标定功率; | 1.整机型式：全履带式；整机外廓尺寸（长×宽×高及部位）（mm）:3900×1820×2450安全框架顶端；轴距或履带接地长(mm):1305;轮距（前轮/后轮）或轨距（mm）：1300；最小离地间隙及部位（mm）:530横梁底部；最小使用质量（kg）:2955;标准配重（前/后）（kg）：160/0；履带接地比压（kPa）:/;最小使用比质量（kg/kW）:40.20;挡位数（前进/倒退）：12/12；主变速挡位数：4；副变速挡位数：3×（1+1）；发动机与主离合器联接方式：直联；2.发动机型号：LR4A3LR23/0735；发动机结构型式：直列、水冷、四冲程、增压中冷；发动机生产厂：一拖（洛阳）柴油机有限公司；发动机进气方式：涡轮增压；发动机气缸数：4；发动机标定功率（kW）’:73.5;发动机标定转速（r/min）:2300;发动机冷却方式：水冷；3.转向系型式：机械；转向系转向机构型式：差速器转向；4.履带材质：橡胶；履带板宽度（mm）:400;5.液压悬挂系统型式：半分置式；悬挂装置型式：后置三点；悬挂装置类别：2类；动力输出轴花键数目：8；动力输出轴标准转速（r/min）:719/991;6.选配驾驶室整机外廓尺寸（长×宽×高及部位）（mm）：3900×1820×2700驾驶室顶部；最小使用质量（kg）：3205；标准配重（前/后）（kg）:160/0;履带接地比压（kPa）:/;最小使用比质量（kg/kW）:43.61 | 73.5 | 购机补贴(通用类) | 2025-03-24 00:00:00 | 湖南省 | 评阅通过
动力机械 | 拖拉机 | 履带式拖拉机 | 90-110马力差速转向履带式拖拉机 | 湖南农夫机电有限公司 | 履带拖拉机 | NFG902 |  | 功率:90马力;驱动方式:履带式 ;最小使用比质量:43.05kg/kW;转向型式:差速式转向 ;最大牵引功率:≥70%发动机标定功率; | 1.整机型式：全履带式；整机外廓尺寸（长×宽×高及部位）（mm）:3900×1820×2450安全框架顶端；轴距或履带接地长(mm):1305;轮距（前轮/后轮）或轨距（mm）：1300；最小离地间隙及部位（mm）:530横梁底部；最小使用质量（kg）:2850;标准配重（前/后）（kg）：160/0；履带接地比压（kPa）:/;最小使用比质量（kg/kW）:43.05;挡位数（前进/倒退）：12/12；主变速挡位数：4；副变速挡位数：3×（1+1）；发动机与主离合器联接方式：直联；2.发动机型号：LR4V5R23/0662；发动机结构型式：直列、电喷、水冷、四冲程；发动机生产厂：一拖（洛阳）柴油机有限公司；发动机进气方式：涡轮增压；发动机气缸数：4；发动机标定功率（kW）:66.2;发动机标定转速（r/min）:2300;发动机冷却方式：水冷；3.转向系型式：机械；转向系转向机构型式：差速器转向；4.履带材质：橡胶；履带板宽度（mm）:400;5.液压悬挂系统型式：半分置式；悬挂装置型式：后置三点；悬挂装置类别：2类；动力输出轴花键数目：8；动力输出轴标准转速（r/min）:719/991;6.选配驾驶室整机外廓尺寸（长×宽×高及部位）（mm）：3900×1820×2700驾驶室顶部；最小使用质量（kg）：3100；标准配重（前/后）（kg）:160/0;履带接地比压（kPa）:/;最小使用比质量（kg/kW）:46.83 | 66.2 | 购机补贴(通用类) | 2025-03-24 00:00:00 | 湖南省 | 评阅通过
动力机械 | 拖拉机 | 履带式拖拉机 | 90-110马力差速转向履带式拖拉机 | 湖南农夫机电有限公司 | 履带拖拉机 | NF-902 |  | 功率:90马力;驱动方式:履带式 ;最小使用比质量:45.2kg/kW;转向型式:差速式转向 ;最大牵引功率:≥70%发动机标定功率; | 1.整机型式：履带式；外廓尺寸（长×宽×高）(mm):3690×1770×2400;轴距或履带接地长（mm）:1450;轮距（前轮/后轮）或轨距（mm）:1250;最小离地间隙（mm）:420;最小使用质量（kg）：2660；标准配重（前/后）（kg）:80/110;最大配重（前/后）：160/110；履带接地比压（kPa）:24.1；最小使用比质量（kg/kW）:45.2;动力输出轴功率（kW）:≥53.5;最大牵引力（kN）:≥16.0;2.发动机型式：直列、电喷、水冷、四冲程；型号：YD4EZ90C1;生产厂：扬动股份有限公司；进气方式：涡轮增压；气缸数：4；缸径×行程¦（mm）：105×118；标定功率（kW）:66.2;标定转速（r/min）：2400；3.转向系型式：行星差速转向；转向器型式：螺杆螺母循环球；5.行动制动系型式：湿式摩擦片；驻车制动系型式：湿式摩擦片；6、履带型式：橡胶履带；履带板数量，块：54；履带板宽度（mm）：400；7.液压悬挂系统型式：半分置式；悬挂装置型式：后置三点悬挂；悬挂装置类别：2类；调节方式：力位调节；液压油泵型式：齿轮泵；液压油泵型号：CBN-E316；动力输出轴花键数目（齿）：8；动力输出轴花键外径（mm）：38；动力输出轴转速）（r/min）:720/1000;动力输出轴传动比：3.33/2.4；框架上最大提升力（kN）:≥5.9. | 66.2 | 购机补贴(通用类) | 2022-12-31 00:00:00 | 湖南省 | 评阅通过
动力机械 | 拖拉机 | 履带式拖拉机 | 70-90马力差速转向履带式拖拉机 | 湖南农夫机电有限公司 | 履带拖拉机 | NF-802 |  | 功率:80马力;驱动方式:履带式 ;最小使用比质量:45.24kg/kW;转向型式:差速式转向 ;最大牵引功率:≥70%发动机标定功率; | 1.整机型式：履带式；外廓尺寸（长×宽×高）(mm):3690×1770×2400;轴距或履带接地长（mm）:1450;轮距（前轮/后轮）或轨距（mm）:1250;最小离地间隙（mm）:420;最小使用质量（kg）：2660；标准配重（前/后）（kg）:80/110;最大配重（前/后）：160/110；履带接地比压（kPa）:24.08；最小使用比质量（kg/kW）:45.24;动力输出轴功率（kW）:≥47.5;最大牵引力（kN）:≥15.0;2.发动机型式：直列、电喷、水冷、四冲程；型号：YD4EZ80C1;生产厂：扬动股份有限公司；进气方式：涡轮增压；气缸数：4；缸径×行程¦（mm）：105×118；标定功率（kW）:58.8;标定转速（r/min）：2400；3.转向系型式：行星差速转向；转向器型式：螺杆螺母循环球；5.行动制动系型式：湿式摩擦片；驻车制动系型式：湿式摩擦片；6、履带型式：橡胶履带；履带板数量，块：54；履带板宽度（mm）：400；7.液压悬挂系统型式：半分置式；悬挂装置型式：后置三点悬挂；悬挂装置类别：Ⅰ类；调节方式：力位调节；液压油泵型式：齿轮泵；液压油泵型号：CBN-E316；动力输出轴花键数目（齿）：8；动力输出轴花键外径（mm）：38；动力输出轴转速）（r/min）:720/1000;动力输出轴传动比：3.33/2.4；框架上最大提升力（kN）:≥5.9. | 58.8 | 购机补贴(通用类) | 2022-12-31 00:00:00 | 湖南省 | 评阅通过
动力机械 | 拖拉机 | 履带式拖拉机 | 70-90马力差速转向履带式拖拉机 | 湖南农夫机电有限公司 | 履带拖拉机 | NF-702 |  | 功率:70马力;驱动方式:履带式 ;最小使用比质量:45.15kg/kW;转向型式:差速式转向 ;最大牵引功率:≥70%发动机标定功率; | 1.整机型式：全履带式；整机外廓尺寸（长×宽×高及部位）(mm):3690×1575×2400;履带接地长（mm）:1125;轮距（前轮/后轮）或轨距（mm）:1150;最小离地间隙及部位（mm）:395（横梁）;最小使用质量（kg）：2325；标准配重（前/后）（kg）:120/0;履带接地比压（kPa）:/；；最小使用比质量（kg/kW）:45.15;档位数（前进/倒退）：8/8；主变速挡位数：4；副变速挡位数：2×（1+1）；发动机与主离合器联接方式：直联；2.发动机型号：YD4CZ70C1;发动机结构型式：立式、直列、四冲程；发动机生产厂：扬动股份有限公司；发动机进气方式：增压；发动机标定功率（kW）:51.5;发动机标定转速（r/min）：2400；发动机冷却方式：水冷；3.转向系型式：全液压；转向系转向操纵机构：方向盘；转向系转向机构型式：差速器转向；4.履带材质：橡胶；履带板宽度（mm）:350(节数51，节距90mm）；5.液压悬挂系统型式：半分置式；悬挂装置型式：后置三点；悬挂装置类别：Ⅰ类；工作装置液压油泵型号：CBN-F316SG；液压输出组数：2；动力输出轴花键数目：8；动力输出轴标准转速（r/min）：720/1000. | 51.5 | 购机补贴(通用类) | 2024-12-30 00:00:00 | 湖南省 | 评阅通过
耕整地机械 | 耕地机械 | 旋耕机 | 单轴2-2.5m旋耕机 | 河北圣和农业机械有限公司 | 旋耕机 | 1GKNZG-240A |  | 耕幅:2.4m;刀轴:单轴 ; | 结构型式：框架型；整机外形尺寸（长x宽x高）：1300×2550×1170mm；作业速度范围：0.56～1.39m/s；工作幅宽：240cm；耕深：12～16cm；刀轴型式：单轴型；刀轴连接型式：花键式；传动型式：中间传动；运输方式：普通型；刀辊设计转速：332r/min；刀辊最大回转半径：250mm；刀辊总安装刀数：68把；旋耕刀型号：IT245；镇压型式：拖板；配套拖拉机标定功率范围：73.5～88.2kW；配套拖拉机动力输出轴转速：760r/min。 | 0 | 购机补贴(通用类) | 2025-12-22 00:00:00 | 河北省 | 评阅通过
耕整地机械 | 耕地机械 | 旋耕机 | 单轴2-2.5m旋耕机 | 河北圣和农业机械有限公司 | 旋耕机 | 1GKNZG-230A |  | 耕幅:2.3m;刀轴:单轴 ; | 结构型式：框架型；整机外形尺寸（长x宽x高）：1300×2450×1170mm；作业速度范围：0.56～1.39m/s；工作幅宽：230cm；耕深：12～16cm；刀轴型式：单轴型；刀轴连接型式：花键式；传动型式：中间传动；运输方式：普通型；刀辊设计转速：332r/min；刀辊最大回转半径：250mm；刀辊总安装刀数：64把；旋耕刀型号：IT245；镇压型式：拖板；配套拖拉机标定功率范围：58.8～73.5kW；配套拖拉机动力输出轴转速：760r/min。 | 0 | 购机补贴(通用类) | 2025-12-22 00:00:00 | 河北省 | 评阅通过
耕整地机械 | 耕地机械 | 旋耕机 | 单轴2-2.5m旋耕机 | 河北圣和农业机械有限公司 | 旋耕机 | 1GKNZG-210A |  | 耕幅:2.1m;刀轴:单轴 ; | 结构型式：框架型；整机外形尺寸（长x宽x高）：1300×2320×1170mm；作业速度范围：0.56～1.39m/s；工作幅宽：210cm；耕深：12～16cm；刀轴型式：单轴型；刀轴连接型式：花键式；传动型式：中间传动；运输方式：普通型；刀辊设计转速：332r/min；刀辊最大回转半径：250mm；刀辊总安装刀数：60把；旋耕刀型号：IT245；镇压型式：拖板；配套拖拉机标定功率范围：58.8～66.1kW；配套拖拉机动力输出轴转速：760r/min。 | 0 | 购机补贴(通用类) | 2025-12-22 00:00:00 | 河北省 | 评阅通过
耕整地机械 | 耕地机械 | 旋耕机 | 单轴2.5m及以上旋耕机 | 河北圣和农业机械有限公司 | 旋耕机 | 1GKNZG-260A |  | 耕幅:2.6m;刀轴:单轴 ; | 结构型式：框架型；整机外形尺寸（长x宽x高）：1300×2750×1170mm；作业速度范围：0.56～1.39m/s；工作幅宽：260cm；耕深：12～16cm；刀轴型式：单轴型；刀轴连接型式：花键式；传动型式：中间传动；运输方式：普通型；刀辊设计转速：332r/min；刀辊最大回转半径：250mm；刀辊总安装刀数：72把；旋耕刀型号：IT245；镇压型式：拖板；配套拖拉机标定功率范围：88.2～102.9kW；配套拖拉机动力输出轴转速：760r/min。 | 0 | 购机补贴(通用类) | 2025-12-22 00:00:00 | 河北省 | 评阅通过
耕整地机械 | 耕地机械 | 旋耕机 | 单轴2-2.5m旋耕机 | 河北圣和农业机械有限公司 | 高箱框架旋耕机 | 1GKNJG-240A |  | 耕幅:2.4m;刀轴:单轴 ; | 结构型式：框架型；整机外形尺寸（长×宽×高）：1300×2550×1215mm；作业速度范围：0.56～1.39m/s；工作幅宽：240cm；耕深：12～16cm；刀轴型式：单轴型；刀轴连接型式：花键式；传动型式：中间传动；运输方式：普通型；刀辊设计转速：332r/min；刀辊最大回转半径：250mm；刀辊总安装刀数：68把；旋耕刀型号：IT245；镇压型式：拖板；配套拖拉机标定功率范围：73.5～95.55kW；配套拖拉机动力输出轴转速：760r/min。 | 0 | 购机补贴(通用类) | 2025-12-22 00:00:00 | 河北省 | 评阅通过
耕整地机械 | 耕地机械 | 旋耕机 | 单轴2-2.5m旋耕机 | 河北圣和农业机械有限公司 | 高箱框架旋耕机 | 1GKNJG-230A |  | 耕幅:2.3m;刀轴:单轴 ; | 结构型式：框架型；整机外形尺寸（长×宽×高）：1300×2450×1215mm；作业速度范围：0.56～1.39m/s；工作幅宽：230cm；耕深：12～16cm；刀轴型式：单轴型；刀轴连接型式：花键式；传动型式：中间传动；运输方式：普通型；刀辊设计转速：332r/min；刀辊最大回转半径：250mm；刀辊总安装刀数：64把；旋耕刀型号：IT245；镇压型式：拖板；配套拖拉机标定功率范围：58.8～73.5kW；配套拖拉机动力输出轴转速：760r/min。 | 0 | 购机补贴(通用类) | 2025-12-22 00:00:00 | 河北省 | 评阅通过
耕整地机械 | 耕地机械 | 旋耕机 | 单轴2-2.5m旋耕机 | 河北圣和农业机械有限公司 | 高箱框架旋耕机 | 1GKNJG-210A |  | 耕幅:2.1m;刀轴:单轴 ; | 结构型式：框架型；整机外形尺寸（长×宽×高）：1300×2320×1215mm；作业速度范围：0.56～1.39m/s；工作幅宽：210cm；耕深：12～16cm；刀轴型式：单轴型；刀轴连接型式：花键式；传动型式：中间传动；运输方式：普通型；刀辊设计转速：332r/min；刀辊最大回转半径：250mm；刀辊总安装刀数：60把；旋耕刀型号：IT245；镇压型式：拖板；配套拖拉机标定功率范围：58.8～66.1kW；配套拖拉机动力输出轴转速：760r/min。 | 0 | 购机补贴(通用类) | 2025-12-22 00:00:00 | 河北省 | 评阅通过
耕整地机械 | 耕地机械 | 旋耕机 | 单轴2.5m及以上旋耕机 | 河北圣和农业机械有限公司 | 高箱框架旋耕机 | 1GKNJG-260A |  | 耕幅:2.6m;刀轴:单轴 ; | 结构型式：框架型；整机外形尺寸（长×宽×高）：1300×2750×1215mm；作业速度范围：0.56～1.39m/s；工作幅宽：260cm；耕深：12～16cm；刀轴型式：单轴型；刀轴连接型式：花键式；传动型式：中间传动；运输方式：普通型；刀辊设计转速：332r/min；刀辊最大回转半径：250mm；刀辊总安装刀数：72把；旋耕刀型号：IT245；镇压型式：拖板；配套拖拉机标定功率范围：88.2～110.9kW；配套拖拉机动力输出轴转速：760r/min。 | 0 | 购机补贴(通用类) | 2025-12-22 00:00:00 | 河北省 | 评阅通过
耕整地机械 | 耕地机械 | 旋耕机 | 单轴2.5m及以上旋耕机 | 河北圣和农业机械有限公司 | 高箱框架旋耕机 | 1GKNJG-280A |  | 耕幅:2.8m;刀轴:单轴 ; | 结构型式：框架型；整机外形尺寸（长×宽×高）：1300×3026×1215mm；作业速度范围：0.56～1.39m/s；工作幅宽：280cm；耕深：12～16cm；刀轴型式：单轴型；刀轴连接型式：花键式；传动型式：中间传动；运输方式：普通型；刀辊设计转速：332r/min；刀辊最大回转半径：250mm；刀辊总安装刀数：80把；旋耕刀型号：IT245；镇压型式：拖板；配套拖拉机标定功率范围：110.25～132.3kW；配套拖拉机动力输出轴转速：760r/min。 | 0 | 购机补贴(通用类) | 2025-12-22 00:00:00 | 河北省 | 评阅通过
耕整地机械 | 耕地机械 | 旋耕机 | 单轴2.5m及以上旋耕机 | 河北圣和农业机械有限公司 | 旋耕机 | 1GKNJG-330 |  | 耕幅:3.3m;刀轴:单轴 ; | 结构型式：框架型；整机外形尺寸（长x宽x高）：1240×3530×1230mm；作业速度范围：0.56～1.39m/s；工作幅宽：330cm；耕深：12～16cm；刀轴型式：单轴型；刀轴连接型式：花键式；传动型式：中间传动；运输方式：普通型；刀辊设计转速：332r/min；刀辊最大回转半径：245mm；刀辊总安装刀数：96把；旋耕刀型号：IT245；镇压型式：拖板；配套拖拉机标定功率范围：135～157.5kW；配套拖拉机动力输出轴转速：760r/min。 | 0 | 购机补贴(通用类) | 2025-12-22 00:00:00 | 河北省 | 评阅通过
耕整地机械 | 耕地机械 | 旋耕机 | 单轴2-2.5m旋耕机 | 河北圣和农业机械有限公司 | 旋耕机 | 1GKNJG-210 |  | 耕幅:2.1m;刀轴:单轴 ; | 结构型式：框架型；工作状态外形尺寸（长x宽x高）：1200x2350x1240mm；工作幅宽：210cm；变速箱挡位数：1个；传动方式：中间齿轮；旋耕刀型号：IT245；总安装刀数：60把；限深装置型式：防磨板限深装置型式：防磨板；配套拖拉机标定功率：18. 40～22.08kW；动力输出轴转速：760r/min。 | 0 | 购机补贴(通用类) | 2022-12-31 00:00:00 | 河北省 | 评阅通过
耕整地机械 | 耕地机械 | 旋耕机 | 单轴2-2.5m旋耕机 | 河北圣和农业机械有限公司 | 旋耕机 | 1GKNJG-230 |  | 耕幅:2.3m;刀轴:单轴 ; | 结构型式：框架型；工作状态外形尺寸（长x宽x高）：1200x2480x1240mm；工作幅宽：230cm；变速箱挡位数：1个；传动方式：中间齿轮；旋耕刀型号：IT245；总安装刀数：64把；限深装置型式：防磨板。配套拖拉机标定功率：73.5～95.55kW；动力输出轴转速：760r/min。 | 0 | 购机补贴(通用类) | 2022-12-31 00:00:00 | 河北省 | 评阅通过
耕整地机械 | 耕地机械 | 旋耕机 | 单轴2.5m及以上旋耕机 | 河北圣和农业机械有限公司 | 旋耕机 | 1GKNJG-260 |  | 耕幅:2.6m;刀轴:单轴 ; | 结构型式：框架型；工作状态外形尺寸（长x宽x高）：1200x2780x1240mm；工作幅宽：260cm；变速箱挡位数：1个；传动方式：中间齿轮；旋耕刀型号：IT245；总安装刀数：72把；限深装置型式：防磨板；配套拖拉机标定功率：88.2～110.25kW；动力输出轴转速：760r/min。 | 0 | 购机补贴(通用类) | 2022-12-31 00:00:00 | 河北省 | 评阅通过
耕整地机械 | 耕地机械 | 旋耕机 | 单轴2.5m及以上旋耕机 | 河北圣和农业机械有限公司 | 旋耕机 | 1GKNJG-280 |  | 耕幅:2.8m;刀轴:单轴 ; | 结构型式：框架型；工作状态外形尺寸（长x宽x高）：1200x3055x1240mm；工作幅宽：280cm；变速箱挡位数：1个；传动方式：中间齿轮；旋耕刀型号：IT245；总安装刀数：80把；限深装置型式：防磨板；配套拖拉机标定功率：110.25～132.3kW；动力输出轴转速：760r/min。 | 0 | 购机补贴(通用类) | 2022-12-31 00:00:00 | 河北省 | 评阅通过
耕整地机械 | 耕地机械 | 旋耕机 | 单轴1.5-2m旋耕机 | 河北圣和农业机械有限公司 | 旋耕机 | 1GKNJG-190 |  | 耕幅:1.9m;刀轴:单轴 ; | 配套拖拉机标定功率范围：58.8～66.1kW；配套拖拉机动力输出轴转速：760r/min。结构型式：框架型；整机外形尺寸（长×宽×高）：1200×2110×1240mm；作业速度范围：0.56～1.39m/s；工作幅宽：190cm；耕深：12～16cm；刀轴型式：单轴型；刀轴连接型式：花键式；变速箱挡位数：1个；传动型式：中间齿轮传动；刀辊设计转速：332r/min；刀辊最大回转半径：250mm；刀辊总安装刀数：52（左右弯刀各半）把；刀轴连接型式：花键盘连接；旋耕刀型号：IT245；限深装置型式：防磨板。 | 0 | 购机补贴(通用类) | 2022-12-31 00:00:00 | 河北省 | 评阅通过
耕整地机械 | 耕地机械 | 旋耕机 | 单轴2-2.5m旋耕机 | 河北圣和农业机械有限公司 | 旋耕机 | 1GKNJG-240 |  | 耕幅:2.4m;刀轴:单轴 ; | 结构型式：框架型；工作状态外形尺寸（长x宽x高）：1200x2580x1240mm；工作幅宽：240cm；作业速度范围：0.56～1.39m/s；工作幅宽：240cm；耕深：12～16cm；变速箱挡位数：1个；传动方式：中间齿轮；刀辊设计转速：332r/min；刀辊最大回转半径：250mm；刀辊总安装刀数：68（左右弯刀各半）把；旋耕刀型号：IT245；限深装置型式：防磨板。 | 0 | 购机补贴(通用类) | 2022-12-31 00:00:00 | 河北省 | 评阅通过
耕整地机械 | 耕地机械 | 旋耕机 | 单轴2.5m及以上旋耕机 | 河北圣和农业机械有限公司 | 旋耕机 | 1GKNJG-300 |  | 耕幅:3m;刀轴:单轴 ; | 结构型式：框架型；工作状态外形尺寸（长x宽x高）：1200x3255x1240mm；作业速度范围：0.56～1.39m/s；工作幅宽：300cm；耕深：12～16cm；变速箱挡位数：1个；传动方式：中间齿轮；刀辊设计转速：332r/min；刀辊最大回转半径：250mm；刀辊总安装刀数：84(左右弯刀各半）把；刀轴连接型式：花键盘连接；旋耕刀型号：IT245；限深装置型式：防磨板；配套拖拉机标定功率范围：110.25～132.3kW；配套拖拉机动力输出轴转速：760r/min。 | 0 | 购机补贴(通用类) | 2022-12-31 00:00:00 | 河北省 | 评阅通过
耕整地机械 | 耕地机械 | 旋耕机 | 单轴2.5m及以上旋耕机 | 河北圣和农业机械有限公司 | 旋耕机 | 1GK-280 |  | 耕幅:2.8m;刀轴:单轴 ; | 结构型式：框架型；整机外形尺寸（长×宽×高）：1300×3145×1193mm；作业速度范围：0.56～1.39m/s；工作幅宽：280cm；耕深：12～16cm；刀轴型式：单轴型；刀轴连接型式：花键式；传动型式：侧边传动；运输方式：普通型；刀辊设计转速：361r/min；刀辊最大回转半径：260mm；刀辊总安装刀数：72把；旋耕刀型号：IT245；镇压型式：拖板；配套拖拉机标定功率范围：110～132.3kW；配套拖拉机动力输出轴转速：760r/min。 | 0 | 购机补贴(通用类) | 2025-12-22 00:00:00 | 河北省 | 评阅通过
耕整地机械 | 耕地机械 | 旋耕机 | 单轴2-2.5m旋耕机 | 河北圣和农业机械有限公司 | 高箱框架旋耕机 | 1GQNGK-200 |  | 耕幅:2m;刀轴:单轴 ; | 结构型式：框架型；整机外形尺寸（长x宽x高）：1180×2315×1110mm；作业速度范围：0.56～1.39m/s；工作幅宽：200cm；耕深：12～16cm；刀轴型式：单轴；刀轴连接型式：花键式；传动型式：中间传动；运输方式：普通型；刀辊设计转速：289r/min；刀辊最大回转半径：245mm；刀辊总安装刀数：60把；旋耕刀型号：IT245；镇压型式：拖板；配套拖拉机标定功率范围：44.1～58.8kW；配套拖拉机动力输出轴转速：760r/min。 | 0 | 购机补贴(通用类) | 2025-09-21 00:00:00 | 河北省 | 评阅通过
耕整地机械 | 耕地机械 | 旋耕机 | 单轴2-2.5m旋耕机 | 河北圣和农业机械有限公司 | 高箱框架旋耕机 | 1GQNGK-220 |  | 耕幅:2.2m;刀轴:单轴 ; | 结构型式：框架型；整机外形尺寸（长x宽x高）：1180×2445×1110mm；作业速度范围：0.56～1.39m/s；工作幅宽：220cm；耕深：12～16cm；刀轴型式：单轴；刀轴连接型式：花键式；传动型式：中间传动；运输方式：普通型；刀辊设计转速：289r/min；刀辊最大回转半径：245mm；刀辊总安装刀数：64把；旋耕刀型号：IT245；镇压型式：拖板；配套拖拉机标定功率范围：58.8～66.2kW；配套拖拉机动力输出轴转速：760r/min。 | 0 | 购机补贴(通用类) | 2025-09-21 00:00:00 | 河北省 | 评阅通过
耕整地机械 | 耕地机械 | 旋耕机 | 单轴2-2.5m旋耕机 | 河北圣和农业机械有限公司 | 高箱框架旋耕机 | 1GQNGK-230 |  | 耕幅:2.3m;刀轴:单轴 ; | 结构型式：框架型；整机外形尺寸（长x宽x高）：1180×2545×1110mm；作业速度范围：0.56～1.39m/s；工作幅宽：230cm；耕深：12～16cm；刀轴型式：单轴；刀轴连接型式：花键式；传动型式：中间传动；运输方式：普通型；刀辊设计转速：289r/min；刀辊最大回转半径：245mm；刀辊总安装刀数：66把；旋耕刀型号：IT245；镇压型式：拖板；配套拖拉机标定功率范围：58.8～66.2kW；配套拖拉机动力输出轴转速：760r/min。 | 0 | 购机补贴(通用类) | 2025-09-21 00:00:00 | 河北省 | 评阅通过
耕整地机械 | 耕地机械 | 旋耕机 | 单轴1.5-2m旋耕机 | 河北圣和农业机械有限公司 | 高箱框架旋耕机 | 1GQNGK-190 |  | 耕幅:1.9m;刀轴:单轴 ; | 配套拖拉机标定功率范围：58.8～73.5W；配套拖拉机动力输出轴转速：760r/min。结构型式：框架型；工作状态外形尺寸（长x宽x高）：1180×2075×1230mm；作业速度范围：0.56～1.39m/s；工作幅宽：190cm；耕深：12～16cm；变速箱挡位数：1个；传动型式：中间齿轮传动；刀辊设计转速：280r/min；刀辊最大回转半径：250mm；刀辊总安装刀数：52（左右弯刀各半）把；刀轴连接型式：花键盘连接；旋耕刀型号：IT245；限深装置型式：防磨板。 | 0 | 购机补贴(通用类) | 2022-12-31 00:00:00 | 河北省 | 评阅通过
耕整地机械 | 耕地机械 | 旋耕机 | 单轴2.5m及以上旋耕机 | 河北圣和农业机械有限公司 | 高箱框架旋耕机 | 1GQNGK-260 |  | 耕幅:2.6m;刀轴:单轴 ; | 结构型式：框架型；工作状态外形尺寸（长x宽x高）：1180×2745×1230mm；工作幅宽：260cm；变速箱挡位数：1个；传动型式：中间齿轮；旋耕刀型号：IT245；旋耕刀型号：IT245；总安装刀数：72把；限深装置型式：防磨板；配套拖拉机标定功率范围：73.5～88.2kW；配套拖拉机动力输出轴转速：760r/min。 | 0 | 购机补贴(通用类) | 2022-12-31 00:00:00 | 河北省 | 评阅通过
耕整地机械 | 耕地机械 | 旋耕机 | 单轴2.5m及以上旋耕机 | 河北圣和农业机械有限公司 | 旋耕机 | 1GKNTG-300 |  | 耕幅:3m;刀轴:单轴 ; | 结构型式：框架型；工作状态外形尺寸（长x宽x高）：1185×3255×1290mm；工作幅宽：300cm；变速箱挡位数：1个；传动方式：中间齿轮；刀辊设计转速：318r/min；刀辊最大回转半径：250mm；刀辊总安装刀数：84（左右弯刀各半）把；刀轴连接型式：花键盘连接；旋耕刀型号：1T245；限深装置型式：防磨板；配套拖拉机标定功率：110.25～132.3kW；动力输出轴转速：760r/min。 | 0 | 购机补贴(通用类) | 2022-12-31 00:00:00 | 河北省 | 评阅通过
耕整地机械 | 耕地机械 | 旋耕机 | 单轴2.5m及以上旋耕机 | 河北圣和农业机械有限公司 | 旋耕机 | 1GKNTG-260 |  | 耕幅:2.6m;刀轴:单轴 ; | 结构型式：框架型；工作状态外形尺寸（长x宽x高）：1185×2780×1290mm；工作幅宽：260cm；变速箱挡位数：1个；传动方式：中间齿轮；旋耕刀型号：IT245；总安装刀数：72把；限深装置型式：防磨板；配套拖拉机标定功率：88.2～110.25kW；动力输出轴转速：760r/min。 | 0 | 购机补贴(通用类) | 2022-12-31 00:00:00 | 河北省 | 评阅通过
耕整地机械 | 耕地机械 | 旋耕机 | 单轴2.5m及以上旋耕机 | 河北圣和农业机械有限公司 | 旋耕机 | 1GKNTG-280 |  | 耕幅:2.8m;刀轴:单轴 ; | 结构型式：框架型；工作状态外形尺寸（长x宽x高）：1185×3055×1290mm；工作幅宽：280cm；变速箱挡位数：1个；传动方式：中间齿轮；旋耕刀型号：IT245；总安装刀数：80把；限深装置型式：防磨板；配套拖拉机标定功率：110.25～132.3kW；动力输出轴转速：760r/min。 | 0 | 购机补贴(通用类) | 2022-12-31 00:00:00 | 河北省 | 评阅通过
耕整地机械 | 耕地机械 | 旋耕机 | 双轴2-2.5m旋耕机 | 河北圣和农业机械有限公司 | 双轴灭茬旋耕机 | 1GQNM-230 |  | 耕幅:2.3m;刀轴:双轴 ; | 外形尺寸（长x宽x高）：1510×2550×1290mm；与拖拉机连接方式：三点悬挂连接；结构型式：框架式；旋耕最终传动方式：中间齿轮传动；灭茬最终传动方式：中间齿轮传动；工作幅宽：2300mm；旋耕旋耕刀辊最大回转半径：245mm；灭茬刀辊最大回转半径：135mm；旋耕总安装刀数：66把；灭茬总安装刀数：66把；旋耕刀型号：IT245；灭茬刀型号：MI135。 | 0 | 购机补贴(通用类) | 2021-12-31 00:00:00 | 河北省 | 评阅通过
耕整地机械 | 耕地机械 | 旋耕机 | 双轴2.5m及以上旋耕机 | 河北圣和农业机械有限公司 | 双轴灭茬旋耕机 | 1GQNM-250 |  | 耕幅:2.5m;刀轴:双轴 ; | 外形尺寸（长x宽x高）：1510×2750×1290mm；与拖拉机连接方式：三点悬挂连接；结构型式：框架式；旋耕最终传动方式：中间齿轮传动；灭茬最终传动方式：中间齿轮传动；工作幅宽：2500mm；旋耕旋耕刀辊最大回转半径：245mm；灭茬刀辊最大回转半径：135mm；旋耕总安装刀数：70把；灭茬总安装刀数：70把；旋耕刀型号：IT245；灭茬刀型号：MI135。 | 0 | 购机补贴(通用类) | 2021-12-31 00:00:00 | 河北省 | 评阅通过
耕整地机械 | 耕地机械 | 深松机 | 4-5铲偏柱式、全方位式深松机 | 河北圣和农业机械有限公司 | 深松机 | 1SS-280A |  | 深松部件:4个;深松铲结构型式:偏柱式 ;铲间距:700mm; | 结构型式：悬挂式；振动方式：非振动；整机外形尺寸（长x宽x高）：1145x2670x1480mm；工作幅宽：280cm；铲间距：70cm；深松铲结构型式：曲面铲（偏柱式）；深松铲排列方式：两排；深松铲数量：4个；深松深度：35～40cm。 | 0 | 购机补贴(通用类) | 2022-12-31 00:00:00 | 河北省 | 评阅通过
耕整地机械 | 耕地机械 | 深松机 | 6铲及以上偏柱式、全方位式深松机 | 河北圣和农业机械有限公司 | 深松机 | 1SS-260 |  | 深松部件:6个;深松铲结构型式:偏柱式 ;铲间距:450mm; | 结构型式：悬挂式；振动方式：非振动式；配套动力范围：95.55～102.9kW；工作状态外形尺寸（长x宽x高）：1145x2670x1480mm；作业速度：3.0～6.0km/h；作业小时生产率：0.78～1.56hm2/h；工作幅宽：260cm；铲间距：45: 45: 35: 45: 45cm；深松铲结构型式：曲面铲（偏柱式）；深松铲排列方式：两排；深松铲数量：6个；深松耕深：35～40cm。 | 0 | 购机补贴(通用类) | 2022-12-31 00:00:00 | 河北省 | 评阅通过
耕整地机械 | 耕地机械 | 深松机 | 6铲及以上偏柱式、全方位式深松机 | 河北圣和农业机械有限公司 | 深松机 | 1SS-270 |  | 深松部件:6个;深松铲结构型式:偏柱式 ;铲间距:440mm; | 结构型式：悬挂式；振动方式：非振动；配套动力范围：88.2～95.0kW；整机外形尺寸（长x宽x高）：1850×2740×1400mm；作业速度：3～6km/h；作业小时生产率：0.75～1.50hm2/h；工作幅宽：270cm；铲间距：两边44cm、中间：50cm；深松铲结构型式：曲面铲；深松铲排列方式：两行交错；深松铲数量：6个；深松深度：30～35cm。 | 0 | 购机补贴(通用类) | 2025-09-21 00:00:00 | 河北省 | 评阅通过
耕整地机械 | 耕地机械 | 深松机 | 4-5铲凿铲式深松机 | 河北圣和农业机械有限公司 | 深松机 | 1SS-265 |  | 深松部件:5个;深松铲结构型式:凿铲式 ;铲间距:530mm; | 结构型式：悬挂式；振动方式：非振动式；配套动力范围：95.55～110.25kW；工作状态外形尺寸（长x宽x高）：2230×2700×1600mm；作业速度：3.0～6.0km/h；作业小时生产率：0.795～1.59hm2/h；工作幅宽：265cm；铲间距：53cm；深松铲结构型式：凿型铲+曲面铲（偏柱式）；深松铲排列方式：三排；深松铲数量：5（凿型铲1个：曲面铲4个）个；深松耕深：25～35cm。 | 0 | 购机补贴(通用类) | 2022-12-31 00:00:00 | 河北省 | 评阅通过
耕整地机械 | 耕地机械 | 深松机 | 4-5铲凿铲式深松机 | 河北圣和农业机械有限公司 | 深松机 | 1SS-300 |  | 深松部件:5个;深松铲结构型式:凿铲式 ;铲间距:600mm; | 结构型式：悬挂式；振动方式：非振动式；配套动力范围：110.25～132.3kW；工作状态外形尺寸（长x宽x高）：2230×2760×1600mm；作业速度：3.0～6.0km/h；作业小时生产率：0.9～1.8hm2/h；工作幅宽：300cm；铲间距：60cm；深松铲结构型式：凿型铲；深松铲排列方式：三排；深松铲数量：5个；深松耕深：25～35cm。 | 0 | 购机补贴(通用类) | 2022-12-31 00:00:00 | 河北省 | 评阅通过
耕整地机械 | 耕地机械 | 深松机 | 6铲及以上凿铲式深松机 | 河北圣和农业机械有限公司 | 深松机 | 1SS-370 |  | 深松部件:7个;深松铲结构型式:凿铲式 ;铲间距:530mm; | 结构型式：悬挂式；振动方式：非振动式；配套动力范围：110.25～132.3kW；工作状态外形尺寸（长x宽x高）：3150×4000×1600mm；作业速度：3.0～6.0km/h；作业小时生产率：1.11～2.22hm2/h；工作幅宽：370cm；铲间距：53cm；深松铲结构型式：凿型铲+曲面铲（偏柱式）；深松铲排列方式：四排；深松铲数量：7（凿型铲1个：曲面铲6个）个；深松耕深：25～35cm。 | 0 | 购机补贴(通用类) | 2022-12-31 00:00:00 | 河北省 | 评阅通过
耕整地机械 | 耕地机械 | 深松机 | 6铲及以上凿铲式深松机 | 河北圣和农业机械有限公司 | 深松机 | 1SS-420 |  | 深松部件:7个;深松铲结构型式:凿铲式 ;铲间距:600mm; | 结构型式：悬挂式；振动方式：非振动式；配套动力范围：132.3～147kW；工作状态外形尺寸（长x宽x高）：3150×4000×1600mm；作业速度：3.0～6.0km/h；作业小时生产率：1.26～2.52hm2/h；工作幅宽：420cm；铲间距：60cm；深松铲结构型式：凿型铲；深松铲排列方式：四排；深松铲数量：7个；深松耕深：25～35cm。 | 0 | 购机补贴(通用类) | 2022-12-31 00:00:00 | 河北省 | 评阅通过
动力机械 | 拖拉机 | 轮式拖拉机 | 140-160马力四轮驱动拖拉机 | 潍坊百利拖拉机有限公司 | 轮式拖拉机 | 1404-D |  | 功率:140马力;驱动方式:四轮驱动 ;最小使用比质量:43.5kg/kW; | 整机外廓尺寸（长×宽×高）：4600×2250×3000mm（驾驶室顶部）；轴距：2195mm；整机型式：4×4四轮驱动；标准配重：前450kg/后344kg；发动机标定功率：103kW；轮胎型号：前轮14.9-26/后轮16.9-38；最小使用质量：4481kg（因产品前桥托架加强，导致最小使用质量发生变化：变更部位：独立前轴托架和托架前体原为无底漏空设计，合计质量181kg；变更后：前轴托架和托架前体为综合利用改有底组合体设计，质量262kg，即最小使用质量由4400kg变更为4481kg，变化范围为1.85%）。 | 103 | 购机补贴(通用类) | 2025-09-29 00:00:00 | 山东省 | 评阅通过 |  | WJ2020GFH024 | 河南省拖拉机柴油机产品质量监督检验中心 | W201505125-Ⅱ | 山东省农业机械产品质量监督检验站
动力机械 | 拖拉机 | 轮式拖拉机 | 200马力及以上四轮驱动拖拉机 | 潍坊百利拖拉机有限公司 | 轮式拖拉机 | 悍沃2104 |  | 功率:210马力;驱动方式:四轮驱动 ;最小使用比质量:44.69kg/kW; | 整机外廓尺寸（长×宽×高）：5300×2400（2080-2880选配后双轮3500）×3100mm；轴距：2800mm；整机型式：4×4四轮驱动；配重（最大）：前900kg/后720kg；发动机标定功率：154.4kW；轮胎型号：前轮18.4-26/后轮20.8-42选装：420/85R30/520/85R42；最小使用质量：6900kg（选配后双轮7700kg）。 | 154.4 | 购机补贴(通用类) | 2022-12-31 00:00:00 | 山东省 | 评阅通过 |  | NW201705024 | 山东省农业机械科学研究院产品质量检测中心 | WJ2017FKKX008 | 河南省拖拉机柴油机产品质量监督检验中心
动力机械 | 拖拉机 | 轮式拖拉机 | 160-180马力四轮驱动拖拉机 | 潍坊百利拖拉机有限公司 | 轮式拖拉机 | 悍沃1604A |  | 功率:160马力;驱动方式:四轮驱动 ;最小使用比质量:44.07kg/kW; | 整机外廓尺寸（长×宽×高）：5130×2300×2995mm；轴距：2657mm；整机型式：4×4四轮驱动；配重（最大）：前440kg/后516kg；发动机标定功率：118kW；轮胎型号：前轮14.9-26/后轮18.4-38；最小使用质量：5200kg。 | 118 | 购机补贴(通用类) | 2024-04-10 00:00:00 | 山东省 | 评阅通过 |  | NW201908032 | 山东省农业机械科学研究院产品质量检测中心 | WJ2018BKKX017 | 河南省拖拉机柴油机产品质量监督检验中心
动力机械 | 拖拉机 | 轮式拖拉机 | 140-160马力四轮驱动拖拉机 | 潍坊百利拖拉机有限公司 | 轮式拖拉机 | 悍沃1504A |  | 功率:150马力;驱动方式:四轮驱动 ;最小使用比质量:44.97kg/kW; | 整机外廓尺寸（长×宽×高）：4830×2300×2950mm；轴距：2650mm；整机型式：4×4四轮驱动；配重（最大）：前440kg/后516kg；发动机标定功率：110.3kW；轮胎型号：前轮14.9-26/后轮18.4-38；最小使用质量：4960kg。 | 110.3 | 购机补贴(通用类) | 2022-12-31 00:00:00 | 山东省 | 评阅通过 |  | NW201705024 | 山东省农业机械科学研究院产品质量检测中心 | W201505125-Ⅱ | 山东省农业机械产品质量监督检验站
动力机械 | 拖拉机 | 轮式拖拉机 | 140-160马力四轮驱动拖拉机 | 潍坊百利拖拉机有限公司 | 轮式拖拉机 | 悍沃1504A-1 |  | 功率:150马力;驱动方式:四轮驱动 ;最小使用比质量:43.06kg/kW; | 整机外廓尺寸（长×宽×高）：4830×2300×2950mm；轴距：2650mm；整机型式：4×4四轮驱动；配重（最大）：前440kg/后516kg；发动机标定功率：110.3kW；轮胎型号：前轮14.9-26/后轮18.4-38；最小使用质量：4750kg。 | 110.3 | 购机补贴(通用类) | 2022-12-31 00:00:00 | 山东省 | 评阅通过 |  | NW201712066 | 山东省农业机械科学研究院产品质量检测中心 | W201505125-Ⅱ | 山东省农业机械产品质量监督检验站
动力机械 | 拖拉机 | 轮式拖拉机 | 160-180马力四轮驱动拖拉机 | 潍坊百利拖拉机有限公司 | 轮式拖拉机 | 悍沃1604 |  | 功率:160马力;驱动方式:四轮驱动 ;最小使用比质量:45.76kg/kW; | 整机外廓尺寸（长×宽×高）：5230×2300×2995mm；轴距：2670mm；整机型式：4×4四轮驱动；配重（最大）：前660kg/后720kg；发动机标定功率：118kW；轮胎型号：前轮14.9-26/后轮18.4-38；最小使用质量：5400kg。 | 118 | 购机补贴(通用类) | 2022-12-31 00:00:00 | 山东省 | 评阅通过 |  | NW201705024 | 山东省农业机械科学研究院产品质量检测中心 | 2016KKX065 | 河南省拖拉机柴油机产品质量监督检验中心
动力机械 | 拖拉机 | 轮式拖拉机 | 180-200马力四轮驱动拖拉机 | 潍坊百利拖拉机有限公司 | 轮式拖拉机 | 悍沃1854 |  | 功率:185马力;驱动方式:四轮驱动 ;最小使用比质量:50.00kg/kW; | 整机外廓尺寸（长×宽×高）：5300×2300（2080-2880选配后双轮3500）×3100mm；轴距：2800mm；整机型式：4×4四轮驱动；配重（最大）：前900kg/后720kg；发动机标定功率：136kW；轮胎型号：前轮18.4-26/后轮20.8-42；最小使用质量：6800kg（选配后双轮7600kg）。 | 136 | 购机补贴(通用类) | 2021-12-31 00:00:00 | 山东省 | 评阅通过 |  | NW201705024 | 山东省农业机械科学研究院产品质量检测中心 | 2016KKX065 | 河南省拖拉机柴油机产品质量监督检验中心
动力机械 | 拖拉机 | 轮式拖拉机 | 140-160马力四轮驱动拖拉机 | 潍坊百利拖拉机有限公司 | 轮式拖拉机 | 悍沃1404A |  | 功率:140马力;驱动方式:四轮驱动 ;最小使用比质量:45.63kg/kW; | 整机外廓尺寸（长×宽×高）：4830×2300（2100-2880）×2995mm；轴距：2657mm；整机型式：4×4四轮驱动；配重（最大）：前440kg/后480kg；发动机标定功率：103kW；轮胎型号：前轮14.9-26/后轮18.4-38；最小使用质量：4700kg。 | 103 | 购机补贴(通用类) | 2021-12-31 00:00:00 | 山东省 | 评阅通过 |  | NW201705024 | 山东省农业机械科学研究院产品质量检测中心 | W201402026-Ⅱ | 山东省农业机械产品质量监督检验站
动力机械 | 拖拉机 | 轮式拖拉机 | 140-160马力四轮驱动拖拉机 | 潍坊百利拖拉机有限公司 | 轮式拖拉机 | 悍沃1404B |  | 功率:140马力;驱动方式:四轮驱动 ;最小使用比质量:43.11kg/kW; | 整机外廓尺寸（长×宽×高）：4830×2300（2100-2880）×2995mm；轴距：2657mm；整机型式：4×4四轮驱动；配重（最大）：前440kg/后480kg；发动机标定功率：103kW；轮胎型号：前轮14.9-26/后轮18.4-38；最小使用质量：4440kg。 | 103 | 购机补贴(通用类) | 2021-12-31 00:00:00 | 山东省 | 评阅通过 |  | NW201712066 | 山东省农业机械科学研究院产品质量检测中心 | W201402026-Ⅱ | 山东省农业机械产品质量监督检验站
动力机械 | 拖拉机 | 轮式拖拉机 | 160-180马力四轮驱动拖拉机 | 潍坊百利拖拉机有限公司 | 轮式拖拉机 | 悍沃1654 |  | 功率:165马力;驱动方式:四轮驱动 ;最小使用比质量:55.25kg/kW; | 整机外廓尺寸（长×宽×高）：5300×2300（2080-2880选配后双轮3500）×3100mm；轴距：2800mm；整机型式：4×4四轮驱动；配重（最大）：前900kg/后720kg；发动机标定功率：122kW；轮胎型号：前轮18.4-26/后轮20.8-42；最小使用质量：6740kg（选配后双轮7540kg）。 | 122 | 购机补贴(通用类) | 2021-12-31 00:00:00 | 山东省 | 评阅通过 |  | NW201705024 | 山东省农业机械科学研究院产品质量检测中心 | 2016KKX065 | 河南省拖拉机柴油机产品质量监督检验中心
动力机械 | 拖拉机 | 轮式拖拉机 | 200马力及以上四轮驱动拖拉机 | 山东悍沃农业装备有限公司 | 轮式拖拉机 | TH2104-B |  | 功率:210马力;驱动方式:四轮驱动 ;最小使用比质量:44.51kg/kW; | 整机外廓尺寸（长×宽×高）：5400×2640×3200mm（驾驶室顶部）（单轮）/5400×3600×3200mm（驾驶室顶部）（双轮）；整机型式：4×4四轮驱动；轴距：2800mm；轮距（前轮/后轮）：1720、1820、2000、2100mm/1680-2380mm；标准配重：前900kg/后240kg；发动机标定功率：155kW；轮胎型号：540/65R-30/650/65R-42选装：前轮16.9-28/后轮20.8-42（双轮）；最小使用质量：6900kg（单轮）/7700kg（双轮）；挡位数（前进/倒退）：16/16。 | 155 | 购机补贴(通用类) | 2026-04-01 00:00:00 | 山东省 | 评阅通过 |  | WJ2020LFH010 | 河南省拖拉机柴油机产品质量监督检验中心 | YH2019WJ01024 | 江苏沿海农业机械检测有限公司
动力机械 | 拖拉机 | 轮式拖拉机 | 200马力及以上四轮驱动拖拉机 | 山东悍沃农业装备有限公司 | 轮式拖拉机 | TC2004-B |  | 功率:200马力;驱动方式:四轮驱动 ;最小使用比质量:43.61kg/kW; | 整机外廓尺寸（长×宽×高）：5230×2400×3000mm（驾驶室顶部）；整机型式：4×4四轮驱动；轴距：2670mm；轮距（前轮/后轮）：1612、1792、2082、2202mm/1620-2420mm；标准配重：前600kg/后240kg；发动机标定功率：147kW；轮胎型号：前轮16.9-28/后轮20.8-42；最小使用质量：6410kg；挡位数（前进/倒退）：16/8。 | 147.0 | 购机补贴(通用类) | 2026-04-01 00:00:00 | 山东省 | 评阅通过 |  | WJ2020LFH010 | 河南省拖拉机柴油机产品质量监督检验中心 | YH2020WJ01268 | 江苏沿海农业机械检测有限公司
动力机械 | 拖拉机 | 轮式拖拉机 | 180-200马力四轮驱动拖拉机 | 山东悍沃农业装备有限公司 | 轮式拖拉机 | TC1804-B |  | 功率:180马力;驱动方式:四轮驱动 ;最小使用比质量:43.47kg/kW; | 整机外廓尺寸（长×宽×高）：5100×2300×3000mm（驾驶室顶部）；整机型式：4×4四轮驱动；轴距：2650mm；轮距（前轮/后轮）：1612、1702、1792、2082mm/1620-2420mm；标准配重：前520kg/后240kg；发动机标定功率：132.5kW；轮胎型号：前轮14.9-28/后轮20.8-38；最小使用质量：5760kg；挡位数（前进/倒退）：16/8。 | 132.5 | 购机补贴(通用类) | 2026-04-01 00:00:00 | 山东省 | 评阅通过 |  | WJ2020LFH010 | 河南省拖拉机柴油机产品质量监督检验中心 | YH2020WJ01268 | 江苏沿海农业机械检测有限公司
动力机械 | 拖拉机 | 轮式拖拉机 | 200马力及以上四轮驱动拖拉机 | 山东悍沃农业装备有限公司 | 轮式拖拉机 | TH2304-B |  | 功率:230马力;驱动方式:四轮驱动 ;最小使用比质量:43.66kg/kW; | 整机外廓尺寸（长×宽×高）：5400×2640×3200mm（驾驶室顶部）（单胎）/5400×3600×3200mm（驾驶室顶部）（双胎）；整机型式：4×4四轮驱动；轴距：2840mm；轮距（前轮/后轮）：1720、1820、2000、2100mm/1680-2380mm；标准配重：前900kg/后240kg；发动机标定功率：169.5kW；轮胎型号：540/65R-30/650/65R-42选装：前轮16.9-28/后轮20.8-42（双轮）；最小使用质量：7400kg（单轮）/8200kg（双轮）；挡位数（前进/倒退）：16/16。 | 169.5 | 购机补贴(通用类) | 2026-04-01 00:00:00 | 山东省 | 评阅通过 |  | WJ2020LFH010 | 河南省拖拉机柴油机产品质量监督检验中心 | YH2019WJ01024 | 江苏沿海农业机械检测有限公司
动力机械 | 拖拉机 | 轮式拖拉机 | 160-180马力四轮驱动拖拉机 | 山东悍沃农业装备有限公司 | 轮式拖拉机 | 1604-D |  | 功率:160马力;驱动方式:四轮驱动 ;最小使用比质量:43.2kg/kW; | 整机外廓尺寸（长×宽×高）：5000×2250×3000mm（驾驶室顶部）；整机型式：4×4四轮驱动；轴距：2600mm；轮距（前轮/后轮）：1610、1810、1980、2240mm/1608-2244mm；标准配重：前440kg/后516kg；发动机标定功率：118kW；轮胎型号：前轮14.9-26/后轮18.4-38；最小使用质量：5100kg；挡位数（前进/倒退）：16/8。 | 118 | 购机补贴(通用类) | 2025-02-27 00:00:00 | 山东省 | 评阅通过 |  | WJ2019HFH004 | 河南省拖拉机柴油机产品质量监督检验中心 | YH2019WJ01023 | 江苏沿海农业机械检测有限公司
田间管理机械 | 植保机械 | 喷杆喷雾机 | 50-100马力自走式四轮转向喷杆喷雾机 | 青州市隆顺农业机械有限公司 | 喷杆式喷雾机 | 3WPZ-1000C型自走式喷杆喷雾机 |  | 功率:50马力;驱动方式:四轮驱动 ;型式:自走式 ;喷杆长度:18.3m;药箱:1000L;离地间隙:1.02m;转向方式:四轮转向 ; | 功率：36.8KW；型式：自走式，四轮驱动、四轮转向；离地间隙：1.02m；药箱容积：1000L；喷杆长度：18.3m；外形尺寸（长*宽*高）：4600×1900×2500；喷雾工作压力：0.3-0.5MPa；配套动力名称、结构型式：四缸、直列、水冷四冲程柴油机；配套动力标定功率/转速：36.8W/2400(r/min)；配套泵型式：隔膜泵；配套泵工作压力：0-2.5MPa；配套泵流量：100L/min；驱动方式/转向方式：四轮驱动、四轮转向；排放阶段：国3； | 36.8 | 购机补贴(通用类) | 2026-05-30 00:00:00 | 山东省 | 评阅通过
田间管理机械 | 植保机械 | 喷杆喷雾机 | 18-50马力自走式四轮转向喷杆喷雾机 | 青州市隆顺农业机械有限公司 | 喷杆式喷雾机 | 3WPZ-500B型自走式喷杆喷雾机 |  | 功率:25马力;驱动方式:四轮驱动 ;型式:自走式 ;喷杆长度:10m;药箱:500L;离地间隙:1.12m;转向方式:四轮转向 ; | 功率：18KW；形式：自走式，四轮驱动、四轮转向；离地间隙：1.12m；药箱容积：500L；喷杆长度：10m；运输状态尺寸：4450×1790×2180（mm）；喷雾工作压力：0.2-0.4MPa；配套泵名称：隔膜泵；配套泵工作压力：2.5MPa；配套泵流量：45L/min；配套动力名称、结构型式：单缸柴油机；配套动力标定功率/转速：18KW/2200（r/min）；驱动方式/转向方式：四轮驱动、四轮转向；排放阶段：国3； | 18 | 购机补贴(通用类) | 2026-05-30 00:00:00 | 山东省 | 评阅通过
田间管理机械 | 植保机械 | 喷杆喷雾机 | 50-100马力自走式四轮转向喷杆喷雾机 | 青州市隆顺农业机械有限公司 | 喷杆式喷雾机 | 3WPZ-700A型自走式喷杆喷雾机 |  | 功率:50马力;驱动方式:四轮驱动 ;型式:自走式 ;喷杆长度:10m;药箱:700L;离地间隙:0.95m;转向方式:四轮转向 ; | 功率：36.8KW；形式：自走式，四轮驱动、四轮转向；离地间隙：0.95m；药箱容积：700L；喷杆长度：10m；运输状态尺寸：4300×1930×2210（mm）；喷雾工作压力：0.2-0.4MPa；配套泵名称：隔膜泵；配套泵工作压力：2.5MPa；配套泵流量：45L/min；配套动力名称、结构型式：四缸柴油机；配套动力标定功率/转速：36.8KW/2400（r/min）；驱动方式/转向方式：四轮驱动、四轮转向；排放阶段：国3； | 36.8 | 购机补贴(通用类) | 2026-05-30 00:00:00 | 山东省 | 评阅通过
田间管理机械 | 植保机械 | 喷杆喷雾机 | 50-100马力自走式四轮转向喷杆喷雾机 | 青州市隆顺农业机械有限公司 | 喷杆式喷雾机 | 3WPZ-700B-1型自走式喷杆喷雾机 |  | 功率:50马力;驱动方式:四轮驱动 ;型式:自走式 ;喷杆长度:23.6m;药箱:700L;离地间隙:1m;转向方式:四轮转向 ; | 功率：36.8KW；形式：自走式，四轮驱动、四轮转向；离地间隙：1m；药箱容积：700L；喷杆长度：23.600m；运输状态尺寸：5000×2150×2500（mm）；喷雾工作压力：0.3-0.5MPa；配套动力名称、结构型式：四缸、直列、水冷、四冲程柴油机；配套动力标定功率/转速：36.8KW/2400（r/min）；配套泵：齿轮泵；配套泵工作压力：0.3-2.0MPa；配套泵流量：60L/min；驱动方式/转向方式：四轮驱动、四轮转向；排放阶段：国三； | 36.8 | 购机补贴(通用类) | 2026-05-30 00:00:00 | 山东省 | 评阅通过
田间管理机械 | 植保机械 | 喷杆喷雾机 | 50-100马力自走式四轮转向喷杆喷雾机 | 青州市隆顺农业机械有限公司 | 自走式喷杆喷雾机 | 3WPZ-700B |  | 功率:50马力;驱动方式:四轮驱动 ;型式:自走式 ;喷杆长度:10m;药箱:700L;离地间隙:1.22m;转向方式:四轮转向 ; | 功率：36.8KW；形式：自走式，四轮驱动、四轮转向；离地间隙：1.22m；药箱容积：700L；喷杆长度：10m；运输状态尺寸：4680×2200×2630（mm）；喷雾工作压力：0.5-0.7MPa；喷头型式：扇形雾防滴喷头；配套动力名称、结构型式：四缸水冷四冲程柴油机；配套动力标定功率/转速：36.8KW/2400（r/min）；配套泵：齿轮泵；配套泵工作压力：0.3-2.0MPa；配套泵流量：60L/min；驱动方式/转向方式：四轮驱动、四轮转向；排放阶段：国三； | 36.8 | 购机补贴(通用类) | 2022-12-31 00:00:00 | 山东省 | 评阅通过
田间管理机械 | 植保机械 | 喷杆喷雾机 | 18-50马力自走式四轮转向喷杆喷雾机 | 青州市隆顺农业机械有限公司 | 喷杆式喷雾机 | 3WPZ-600A型自走式喷杆喷雾机 |  | 功率:36马力;驱动方式:四轮驱动 ;型式:自走式 ;喷杆长度:10m;药箱:600L;离地间隙:1.06m;转向方式:四轮转向 ; | 功率：26.5KW；形式：自走式，四轮驱动、四轮转向；离地间隙：1.06m；药箱容积：600L；喷杆长度：10m；运输状态尺寸：4450×1820×2500（mm）；喷雾工作压力：0.5-0.7MPa；配套动力名称、结构型式：三缸水冷柴油机；配套动力标定功率/转速：26.5KW/2400（r/min）；配套泵：齿轮泵；配套泵工作压力：0.3-2.0MPa；配套泵流量：60L/min；驱动方式/转向方式：四轮驱动、四轮转向；排放阶段：国三； | 26.5 | 购机补贴(通用类) | 2026-05-30 00:00:00 | 山东省 | 评阅通过
动力机械 | 拖拉机 | 轮式拖拉机 | 160-180马力四轮驱动拖拉机 | 江苏悦达智能农业装备有限公司 | 轮式拖拉机 | YGX1604-1 |  | 功率:160马力;驱动方式:四轮驱动 ;最小使用比质量:44.053kg/kW; | 发动功率117.7千瓦；国三排放；四轮驱动；挡位数（前进/倒退）16/8，主变速挡位数4，副变速挡位数（2+1）×2，直接联接；液压转向；动力输出轴独立式；简易驾驶室；整机外廓尺寸(长×宽×高)mm4642×2250×3070,轴距或履带接地长mm2600，常用轮距(前轮/后轮)或轨距mm1750/1780，最小离地间隙及部位mm465(前桥),标准配重(前/后)kg400/480，最小使用质量：5185kg | 117.7 | 购机补贴(通用类) | 2025-12-30 00:00:00 | 江苏省 | 评阅通过 |  | SAM2020079 | 南京塞姆认证科技发展有限公司 | YH2020WJ01318 | 江苏沿海农业机械检测有限公司
动力机械 | 拖拉机 | 轮式拖拉机 | 140-160马力四轮驱动拖拉机 | 江苏悦达智能农业装备有限公司 | 轮式拖拉机 | YGX1504-1 |  | 功率:150马力;驱动方式:四轮驱动 ;最小使用比质量:44.8kg/kW; | 发动功率110.3千瓦；国三排放；四轮驱动；挡位数（前进/倒退）16/8，主变速挡位数4，副变速挡位数（2+1）×2，直接联接；液压转向；动力输出轴独立式；简易驾驶室；整机外廓尺寸(长×宽×高)mm4642×2250×3070,轴距或履带接地长mm2600，常用轮距(前轮/后轮)或轨距mm1750/1780，最小离地间隙及部位mm465(前桥),标准配重(前/后)kg400/480，最小使用质量：4950kg | 110.3 | 购机补贴(通用类) | 2025-12-30 00:00:00 | 江苏省 | 评阅通过 |  | SAM2020079 | 南京塞姆认证科技发展有限公司 | YH2020WJ01318 | 江苏沿海农业机械检测有限公司
动力机械 | 拖拉机 | 轮式拖拉机 | 140-160马力四轮驱动拖拉机 | 江苏悦达智能农业装备有限公司 | 轮式拖拉机 | YGX1404 |  | 功率:140马力;驱动方式:四轮驱动 ;最小使用比质量:44.17/44.17kg/kW; | 发动功率103千瓦；国三排放；四轮驱动；挡位数（前进/倒退）16/8，主变速挡位数4，副变速挡位数（2+1）×2，直接联接；液压转向；动力输出轴独立式；简易驾驶室最小使用质量：4550kg（选装安全架：最小使用质量：4550kg）；整机外廓尺寸(长×宽×高)mm4440×2250（2050-2450）×3070,轴距或履带接地长mm2350，常用轮距(前轮/后轮)或轨距mm1750/1780，最小离地间隙及部位mm465(前桥),标准配重(前/后)kg400/480。 | 103 | 购机补贴(通用类) | 2025-12-30 00:00:00 | 江苏省 | 评阅通过 |  | SAM2020079 / FH20GW1761 | 南京塞姆认证科技发展有限公司 / 国家拖拉机质量监督检验中心 | YH2020WJ01318 | 江苏沿海农业机械检测有限公司
动力机械 | 拖拉机 | 轮式拖拉机 | 140-160马力四轮驱动拖拉机 | 江苏悦达智能农业装备有限公司 | 轮式拖拉机 | YGX1404-1 |  | 功率:140马力;驱动方式:四轮驱动 ;最小使用比质量:47.7kg/kW; | 发动功率103千瓦；国三排放；四轮驱动；挡位数（前进/倒退）16/8，主变速挡位数4，副变速挡位数（2+1）×2，直接联接；液压转向；动力输出轴独立式；简易驾驶室；整机外廓尺寸(长×宽×高)mm4642×2250×3070,轴距或履带接地长mm2600，常用轮距(前轮/后轮)或轨距mm1750/1780，最小离地间隙及部位mm465(前桥),标准配重(前/后)kg400/480，最小使用质量：4920kg | 103 | 购机补贴(通用类) | 2025-12-30 00:00:00 | 江苏省 | 评阅通过 |  | SAM2020079 | 南京塞姆认证科技发展有限公司 | YH2020WJ01318 | 江苏沿海农业机械检测有限公司
动力机械 | 拖拉机 | 轮式拖拉机 | 140-160马力四轮驱动拖拉机 | 江苏悦达智能农业装备有限公司 | 轮式拖拉机 | YGX1504 |  | 功率:150马力;驱动方式:四轮驱动 ;最小使用比质量:44.016/44.016kg/kW; | 发动功率110.3千瓦；国三排放；四轮驱动；挡位数（前进/倒退）16/8，主变速挡位数4，副变速挡位数（2+1）×2，直接联接；液压转向；动力输出轴独立式；简易驾驶室最小使用质量：4855kg（选装安全架最小使用质量kg4855）；整机外廓尺寸(长×宽×高)mm4440×2250（2050-2450）×3070,轴距或履带接地长mm2350，常用轮距(前轮/后轮)或轨距mm1750/1780，最小离地间隙及部位mm465(前桥),标准配重(前/后)kg400/480。 | 110.3 | 购机补贴(通用类) | 2025-12-30 00:00:00 | 江苏省 | 评阅通过 |  | SAM2020079 / FH20GW1761 | 南京塞姆认证科技发展有限公司 / 国家拖拉机质量监督检验中心 | YH2020WJ01318 | 江苏沿海农业机械检测有限公司
动力机械 | 拖拉机 | 轮式拖拉机 | 120-140马力四轮驱动拖拉机 | 江苏悦达智能农业装备有限公司 | 轮式拖拉机 | YG1204-1 |  | 功率:120马力;驱动方式:四轮驱动 ;最小使用比质量:48.299kg/kW; | 发动机功率88.2千瓦，国三排放，四轮驱动，前进/倒退/爬行16/8/12,，主变速/f副变速/其他4/2/2，整机外廓尺寸(长×宽×高)mm4642×2160(2050～2450)×2935，直接联接，动力输出轴独立式，整机轴距或履带接地长mm2600/2195，整机常用轮距(前轮/后轮)或轨距mm1610，整机标准配重(前/后)kg320/320，驾驶室。整机最小使用质量kg4260。 | 88.2 | 购机补贴(通用类) | 2022-12-31 00:00:00 | 江苏省 | 评阅通过 |  | FH19GW1071 | 国家拖拉机质量监督检验中心 | (2014)委字01类第117号 | 江苏省农业机械试验鉴定站
动力机械 | 拖拉机 | 轮式拖拉机 | 200马力及以上四轮驱动拖拉机 | 江苏悦达智能农业装备有限公司 | 轮式拖拉机 | YHX2004 |  | 功率:200马力;驱动方式:四轮驱动 ;最小使用比质量:44.014kg/kW; | 发动功率147千瓦；国三排放；四轮驱动；前进/倒退：16/8,主变速档位:4，副变速档位：（2+1）×2；整机外廓尺寸(长×宽×高) mm 5250×2360×3040 ；整机轴距或履带接地长 mm 2675 ；整机常用轮距(前轮/后轮)或轨距 mm 1950/1850 ；整机最小离地间隙 mm 520 ；整机最小使用质量 kg 6470；整机标准配重(前/后) kg 420/720 | 147 | 购机补贴(通用类) | 2026-03-29 00:00:00 | 江苏省 | 评阅通过 |  | SAM2020079 | 南京塞姆认证科技发展有限公司 | YH2021WJ01029 | 江苏沿海农业机械检测有限公司
动力机械 | 拖拉机 | 轮式拖拉机 | 180-200马力四轮驱动拖拉机 | 江苏悦达智能农业装备有限公司 | 轮式拖拉机 | YHX1804 |  | 功率:180马力;驱动方式:四轮驱动 ;最小使用比质量:44.03kg/kW; | 发动功率132.5千瓦；国三排放；四轮驱动；前进/倒退：16/8,主变速档位:4，副变速档位：（2+1）×2；整机外廓尺寸(长×宽×高) mm 5250×2360×3040 ；整机轴距或履带接地长 mm 2675 ；整机常用轮距(前轮/后轮)或轨距 mm 1950/1850 ；整机最小离地间隙 mm 520 ；整机最小使用质量 kg 5835；整机标准配重(前/后) kg 420/720 | 132.5 | 购机补贴(通用类) | 2026-03-29 00:00:00 | 江苏省 | 评阅通过 |  | SAM2020079 | 南京塞姆认证科技发展有限公司 | YH2021WJ01029 | 江苏沿海农业机械检测有限公司
动力机械 | 拖拉机 | 轮式拖拉机 | 180-200马力四轮驱动拖拉机 | 江苏悦达智能农业装备有限公司 | 轮式拖拉机 | YR1804 |  | 功率:180马力;驱动方式:四轮驱动 ;最小使用比质量:59.245kg/kW; | 发动机功率：132.5千瓦；国三排放；整机外廓尺寸(长×宽×高)mm5585*2560*3450；四轮驱动:前进/倒退/爬行档：32/32/16；主变速/副变速/其他：4/4/(2+2)；液压转向；整机最小使用质量：7850kg；动力输出轴独立式；整机轴距或履带接地长mm2860；整机常用轮距(前轮/后轮)或轨距mm前轮：1980/后轮：2030；整机最小离地间隙mm485；整机标准配重(前/后)kg810/360。 | 132.5 | 购机补贴(通用类) | 2023-12-31 00:00:00 | 江苏省 | 评阅通过 |  | FH18GW0541/FH19GW0172(扩展认证检验报告） | 国家拖拉机质量监督检验中心 | YH2019WJ01016 | 江苏沿海农业机械检测有限公司
动力机械 | 拖拉机 | 轮式拖拉机 | 200马力及以上四轮驱动拖拉机 | 江苏悦达智能农业装备有限公司 | 轮式拖拉机 | YR2004 |  | 功率:200马力;驱动方式:四轮驱动 ;最小使用比质量:53.220kg/kW; | 发动机功率：147.5千瓦；国三排放；整机外廓尺寸(长×宽×高)mm5585*2560*3450；四轮驱动:前进/倒退/爬行档：32/32/16；主变速/副变速/其他：4/4/(2+2)；液压转向；整机最小使用质量：7850kg；动力输出轴独立式；整机轴距或履带接地长mm2860；整机常用轮距(前轮/后轮)或轨距mm前轮：1980/后轮：2030；整机最小离地间隙mm485；整机标准配重(前/后)kg810/360。 | 147.5 | 购机补贴(通用类) | 2023-12-31 00:00:00 | 江苏省 | 评阅通过 |  | FH18GW0541/FH19GW0172(扩展认证检验报告） | 国家拖拉机质量监督检验中心 | YH2019WJ01016 | 江苏沿海农业机械检测有限公司
动力机械 | 拖拉机 | 轮式拖拉机 | 200马力及以上四轮驱动拖拉机 | 江苏悦达智能农业装备有限公司 | 轮式拖拉机 | YR2204 |  | 功率:220马力;驱动方式:四轮驱动 ;最小使用比质量:48.457kg/kW; | 发动机功率：162千瓦；国三排放；整机外廓尺寸(长×宽×高)mm5585*2560*3450；四轮驱动:前进/倒退/爬行档：32/32/16；主变速/副变速/其他：4/4/(2+2)；液压转向；整机最小使用质量：7850kg；动力输出轴独立式；整机轴距或履带接地长mm2860；整机常用轮距(前轮/后轮)或轨距mm前轮：1980/后轮：2030；整机最小离地间隙mm485；整机标准配重(前/后)kg810/360。 | 162 | 购机补贴(通用类) | 2023-12-31 00:00:00 | 江苏省 | 评阅通过 |  | FH18GW0541/FH19GW0172(扩展认证检验报告） | 国家拖拉机质量监督检验中心 | YH2019WJ01016 | 江苏沿海农业机械检测有限公司
动力机械 | 拖拉机 | 轮式拖拉机 | 140-160马力四轮驱动拖拉机 | 山东航舵智能装备有限公司 | 轮式拖拉机 | 1404-H |  | 功率:140马力;驱动方式:四轮驱动 ;最小使用比质量:45.1kg/kW; | 整机型式：轮式；整机机架型式:无架;整机驱动型式:四驱;整机用途:一般用途;整机外廓尺寸(长×宽×高及部位):5020×2200×2920mm（排气管）;轴距或履带接地长:2650mm;常用轮距(前轮/后轮)或轨距:1630/1745mm;轮距(前轮/后轮)或轨距:1630、1750、1850、1950/1620-2420mm;最小离地间隙及部位:400mm(前桥放油螺塞);离合器壳体前端面至后驱动轴轴心线的水平距离:1315mm;变速箱齿轮副轴孔中心距:118mm;最小使用质量:4650kg;标准配重(前/后):440kg/180kg;最小使用比质量：45.1kg/kw;挡位数（前进/倒退）:16/8;主变速挡位数:4;副变速挡位数:(2+1)×2;最高设计理论速度:33.7km/h;发动机与主离合器联接方式:直联;翻倾防护装置（驾驶室或安全框架）型号:1804H.45.001;翻倾防护装置（驾驶室或安全框架）型式:简易驾驶室;翻倾防护装置（驾驶室或安全框架）生产厂:潍坊中远重工科技有限公司；发动机型号：WP6G140E331；发动机结构型式：直列、直喷、水冷、四冲程；发动机生产厂：潍柴（潍坊）中型柴油机有限公司；发动机进气方式：增压中冷；发动机气缸数：6；发动机标定功率：103kW；发动机额定净功率：103kW；发动机标定转速：2200r/min；发动机冷却方式：水冷；排放阶段：第三阶段;空气滤清器型号:KLQ-518D;空气滤清器型式:干式;排气管消声腔外形尺寸（长×宽×厚或直径×长）Φ170×930mm;排气管消声腔质量:16kg;驾驶员座椅型号:SMT-CS06-1;驾驶员座椅生产厂:潍坊舒美特机械有限公司;安全带型号:DC-1000-006;安全带生产厂:常州市东晨车辆部件有限公司;转向系型式:全液压;转向系转向操纵机构:方向盘;转向系转向机构型式:前轮转向;传动系箱体数量：2个；变速箱（器）型式：机械平面组成式；主变速位置：在第1箱体中；主变速换挡方式：机械有级档；副变速换挡方式：机械有级档；轮胎型号(前轮/后轮)：14.9-26/18.4-38；轮胎数量(前轮/后轮)：2/2个;液压悬挂系统型式:分置式;悬挂装置型式:后置三点悬挂;悬挂装置类别:3类;工作装置液压油泵型号:CBT-F430;液压输出组数:2组;工作装置安全阀全开压力:17.5-18. | 103 | 购机补贴(通用类) | 2025-09-29 00:00:00 | 山东省 | 评阅通过 |  | WJ2020FFH027 | 河南省拖拉机柴油机产品质量监督检验中心 | WT202004010 | 黑龙江省彤廷质检技术有限公司
耕整地机械 | 耕地机械 | 旋耕机 | 单轴2.5m及以上旋耕机 | 河北久丰农业机械有限公司 | 旋耕机 | 1GQN-300 |  | 耕幅:3m;刀轴:单轴 ; | 结构形式:框架式；规格型号:1GQN-300；外形尺寸(长×宽×高):1180mm×3320mm×1180mm；结构质量:820kg；工作幅宽:300cm；耕深:12～18cm；传动方式:中间齿轮传动；与拖拉机连接方式:三点悬挂；刀辊设计转速：267/254r/min；刀辊最大回转半径:245mm；刀辊总安装刀数:96把；旋耕刀型号:IT245 | 0 | 购机补贴(通用类) | 2025-12-29 00:00:00 | 河北省 | 评阅通过
耕整地机械 | 耕地机械 | 旋耕机 | 单轴2.5m及以上旋耕机 | 河北久丰农业机械有限公司 | 旋耕机 | 1GQN-280 |  | 耕幅:2.8m;刀轴:单轴 ; | 结构形式:框架式；规格型号:1GQN-280；外形尺寸(长×宽×高):1180mm×3120mm×1180mm；结构质量:770kg；工作幅宽:280cm；耕深:12～18cm；传动方式:中间齿轮传动；与拖拉机连接方式:三点悬挂；刀辊设计转速：267/254r/min；刀辊最大回转半径:245mm；刀辊总安装刀数:80把；旋耕刀型号:IT245 | 0 | 购机补贴(通用类) | 2025-12-29 00:00:00 | 河北省 | 评阅通过
耕整地机械 | 耕地机械 | 旋耕机 | 单轴2-2.5m旋耕机 | 河北久丰农业机械有限公司 | 旋耕机 | 1GQN-230 |  | 耕幅:2.3m;刀轴:单轴 ; | 结构形式:框架式；规格型号:1GQN-230；外形尺寸(长×宽×高):2540mm×1110mm×1010mm；结构质量:700kg；工作幅宽:2.3m；耕深:0.12～0.18m；传动方式:中间齿轮传动；与拖拉机连接方式:三点悬挂；刀辊设计转速：267/254r/min；刀辊最大回转半径:245mm；刀辊总安装刀数:64把；旋耕刀型号:IT245 | 0 | 购机补贴(通用类) | 2022-12-31 00:00:00 | 河北省 | 评阅通过
耕整地机械 | 耕地机械 | 旋耕机 | 单轴2.5m及以上旋耕机 | 河北久丰农业机械有限公司 | 旋耕机 | 1GQN-350 |  | 耕幅:3.5m;刀轴:单轴 ; | 产品型号：1GQN-350；配套拖拉机标定功率范围：95.6～132.4kW；配套拖拉机动力输出轴转速：760/850r/min；旋耕机结构型式（圆梁式、框架式）：单轴框架式；旋耕机工作状态外形尺寸(长×宽×高)：1200×3820×1210mm；旋耕机作业速度范围：0.28～1.39m/s；旋耕机工作幅宽：350cm；旋耕机耕深：12～18cm；旋耕机刀辊设计转速 303/339r/min 旋耕机刀辊最大回转半径 245mm旋耕机刀辊总安装刀数104把 | 0 | 购机补贴(通用类) | 2022-12-31 00:00:00 | 河北省 | 评阅通过
耕整地机械 | 耕地机械 | 旋耕机 | 单轴1-1.5m旋耕机 | 灌云县中云机械有限公司 | 旋耕机 | 1GKN-125 |  | 耕幅:1.25m;刀轴:单轴 ; | 耕幅:1250mm;整机质量：260kg;外形尺寸(mm):920×1490×1060;传动方式：中间齿轮传动；结构型式：框架式；配套动力（Kw）：14.7～22.1；耕深（cm）:8～14;总安装刀数量(把):26;旋耕刀型号:IT225. | 0 | 购机补贴(通用类) | 2021-12-31 00:00:00 | 江苏省 | 评阅通过
耕整地机械 | 耕地机械 | 旋耕机 | 单轴1-1.5m旋耕机 | 灌云县中云机械有限公司 | 旋耕机 | 1GKN-140 |  | 耕幅:1.4m;刀轴:单轴 ; | 耕幅:1400mm;整机质量：270kg;外形尺寸(mm):920×1640×1060;传动方式：中间齿轮传动；结构型式：框架式；配套动力（Kw）：18.4～25.7；耕深（cm）:8～14;总安装刀数量(把):30;旋耕刀型号:IT225. | 0 | 购机补贴(通用类) | 2021-12-31 00:00:00 | 江苏省 | 评阅通过
耕整地机械 | 耕地机械 | 旋耕机 | 单轴1.5-2m旋耕机 | 灌云县中云机械有限公司 | 旋耕机 | 1GKN-180 |  | 耕幅:1.8m;刀轴:单轴 ; | 耕幅:1800mm;整机质量：405kg;外形尺寸(mm):1020×2060×1160;传动方式：中间齿轮传动；结构型式：框架式；配套动力（Kw）：36.8～44.1；耕深（cm）:8～18;总安装刀数量(把):50;旋耕刀型号:IT245. | 0 | 购机补贴(通用类) | 2021-12-31 00:00:00 | 江苏省 | 评阅通过
耕整地机械 | 耕地机械 | 旋耕机 | 单轴2-2.5m旋耕机 | 灌云县中云机械有限公司 | 旋耕机 | 1GKN-200 |  | 耕幅:2.0m;刀轴:单轴 ; | 耕幅:2000mm;整机质量：420kg;外形尺寸(mm):1020×2300×1160;传动方式：中间齿轮传动；结构型式：框架式；配套动力（Kw）：40.5～47.8；耕深（cm）:8～18;总安装刀数量(把):58;旋耕刀型号:IT245. | 0 | 购机补贴(通用类) | 2021-12-31 00:00:00 | 江苏省 | 评阅通过
耕整地机械 | 耕地机械 | 旋耕机 | 单轴2.5m及以上旋耕机 | 灌云县中云机械有限公司 | 旋耕机 | 1GKN-280H |  | 耕幅:2.8m;刀轴:单轴 ; | 耕幅:2800mm;整机质量：720kg;外形尺寸(mm):1050×3116×1250;传动方式：中间齿轮传动；结构型式：框架式；配套动力（Kw）：58.8～88.3；耕深（cm）: 旱耕≥12;总安装刀数量(把):70;旋耕刀型号:IT245。 | 0 | 购机补贴(通用类) | 2021-12-31 00:00:00 | 江苏省 | 评阅通过
耕整地机械 | 耕地机械 | 旋耕机 | 单轴2-2.5m旋耕机 | 灌云县中云机械有限公司 | 旋耕机 | 1GKN-230H |  | 耕幅:2.3m;刀轴:单轴 ; | 耕幅:2300mm;整机质量：580kg;外形尺寸(mm):1050×2636×1250;传动方式：中间齿轮传动；结构型式：框架式；配套动力（Kw）：44.1～58.8；耕深（cm）: ≥12;总安装刀数量(把):62;旋耕刀型号:IT245. | 0 | 购机补贴(通用类) | 2025-12-30 00:00:00 | 江苏省 | 评阅通过
田间管理机械 | 植保机械 | 喷杆喷雾机 | 50-100马力自走式四轮转向喷杆喷雾机 | 青州正吉机械有限公司 | 喷杆式喷雾机 | 3WPZ-700型自走式喷杆喷雾机 |  | 功率:50.04马力;驱动方式:四轮驱动 ;型式:自走式 ;喷杆长度:12m;药箱:700L;离地间隙:0.9m;转向方式:四轮转向 ; | 型式：自走式；规格型号：3WPZ-700;外形尺寸4600×12000×2465（0.9米充气轮）4600×12000×2565（1.1米实心轮）4600×12000×2600（1.17米充气轮）4600×12000×2660（1.22米实心轮）；运输状态：5460×1800×2465（0.9米充气轮）5460×1800×2565（1.1米实心轮）5460×1800×2600（1.17米充气轮）5460×1800×2660（1.22米实心轮mm：运输状态：5460×1800×2465（0.9米充气轮）5460×1800×2565（1.1米实心轮）5460×1800×2600（1.17米充气轮）5460×1800×2660（1.22米实心轮）；药箱容量：700L;喷杆作业常用工作压力：0.5-0.8MPa；喷头型式：扇形；喷杆升降机构型式：液压升降；折叠机构型式：液压折叠；喷杆长度：12m；配套动力：名称结构形式：四缸水冷四冲程 柴油机；标定功率/转速36.8/2400kw/（r/min）；配套泵：型式：三缸柱塞泵，工作压力：2.0-4.0MPa，流量22-30L/min；离地间隙mm：900（0.9米充气轮）/1000（1.1米实心轮）/1030（1.17米充气轮）/1090（1.22米实心轮）；轴距mm：2315；前/后最大轮距mm：1550；前/后轮胎规格mm：前轮外径：900（0.9米充气轮）/1100（1.1米实心轮）/1170（1.17米充气轮）/1220（1.22米实心轮）前轮胎宽：110（0.9米充气轮）/88（1.1米实心轮）/140（1.17米充气轮）/88（1.22米实心轮）；后轮外径：900（0.9米充气轮）/1100（1.1米实心轮）/1170（1.17米充气轮）/1220（1.22米实心轮）；后轮胎宽：110（0.9米充气轮）/88（1.1米实心轮）/140（1.17米充气轮）/88（1.22米实心轮）；前/后轮胎型式：充气轮/实心轮；制动器型式：鼓式；离合器型式：弹簧压盘式；驱动方式：四轮驱动，四轮转向；驾驶室：无。 | 36.8 | 购机补贴(通用类) | 2025-12-12 00:00:00 | 山东省 | 评阅通过
田间管理机械 | 植保机械 | 喷杆喷雾机 | 18-50马力自走式四轮转向喷杆喷雾机 | 青州正吉机械有限公司 | 喷杆式喷雾机 | 3WPZ-500E型自走式喷杆喷雾机 |  | 功率:20马力;驱动方式:四轮驱动 ;型式:自走式 ;喷杆长度:10m;药箱:500L;离地间隙:0.98m;转向方式:四轮转向 ; | 结构形式：自走式。外形尺寸：4700×1800×2230；工作压力：0.5-0.8；驱动型式：四轮驱动；转向型式：四轮转向；喷杆长度：10000mm；喷杆折叠型式：手动折叠；喷杆升降型式：手动升降；离地间隙：980mm；驾驶室型式：无；轴距：1855mm；前/后最大轮距：1500mm；前/后轮外径：930mm；前/后轮胎宽：120mm；轮胎型式：充气橡胶轮胎；限压安全装置结构型式：弹簧式，限定压力：≤0.96；配套动力名称：柴油机；结构型式：单缸水冷四冲程；功率：14.71/2200kw/r/min；液泵结构型式：三缸柱塞泵；额定压力：2.0-3.5 ；额定流量：25-35L/min；药箱材质：塑料；药箱容积：500L；空气室材质：不锈钢；质量：300g；喷射部位材质：不锈钢；最高允许工作压力：1.2MPa；蓄电池类型：免维护铅酸蓄 电池；容量：105Ah；电压V：12 | 14.71 | 购机补贴(通用类) | 2025-12-12 00:00:00 | 山东省 | 评阅通过
耕整地机械 | 耕地机械 | 旋耕机 | 单轴1.5-2m旋耕机 | 潍坊迪利农业机械有限公司 | 旋耕机 | 1GKN-150 |  | 耕幅:1.5m;刀轴:单轴 ; | 标定功率范围：36.8~44.1 结构形式：框架式 工作状态外形尺寸：1150*1590*1050 工作幅宽：1500mm 传动方式：中间齿轮传动 旋耕刀;IT225 | 0 | 购机补贴(通用类) | 2023-12-31 00:00:00 | 山东省 | 评阅通过
耕整地机械 | 耕地机械 | 旋耕机 | 单轴1.5-2m旋耕机 | 潍坊迪利农业机械有限公司 | 旋耕机 | 1GKN-160 |  | 耕幅:1.6m;刀轴:单轴 ; | 标定功率范围：36.8~44.1 结构形式：框架式 工作状态外形尺寸：1150*1690*1050 工作幅宽：1600mm 传动方式：中间齿轮传动 旋耕刀;IT225 | 0 | 购机补贴(通用类) | 2023-12-31 00:00:00 | 山东省 | 评阅通过
耕整地机械 | 耕地机械 | 旋耕机 | 单轴1.5-2m旋耕机 | 潍坊迪利农业机械有限公司 | 旋耕机 | 1GKN-180 |  | 耕幅:1.8m;刀轴:单轴 ; | 标定功率范围：36.8~44.1 结构形式：框架式 工作状态外形尺寸：1150*1900*1050 工作幅宽：1800mm 传动方式：中间齿轮传动 旋耕刀;IT245 | 0 | 购机补贴(通用类) | 2023-12-31 00:00:00 | 山东省 | 评阅通过
耕整地机械 | 耕地机械 | 旋耕机 | 单轴2-2.5m旋耕机 | 潍坊迪利农业机械有限公司 | 旋耕机 | 1GKN-200 |  | 耕幅:2m;刀轴:单轴 ; | 标定功率范围：36.8~44.1 结构形式：框架式 工作状态外形尺寸：1150*2010*1050 工作幅宽：2000mm 传动方式：中间齿轮传动 旋耕刀;IT245 | 0 | 购机补贴(通用类) | 2023-12-31 00:00:00 | 山东省 | 评阅通过
耕整地机械 | 耕地机械 | 旋耕机 | 单轴2-2.5m旋耕机 | 潍坊迪利农业机械有限公司 | 旋耕机 | 1GKN-230 |  | 耕幅:2.3m;刀轴:单轴 ; | 标定功率范围：88.2~102.9 结构形式：框架式 工作状态外形尺寸：1240*2550*1160 工作幅宽：2300mm 传动方式：中间齿轮传动 旋耕刀;IT245 | 0 | 购机补贴(通用类) | 2023-12-31 00:00:00 | 山东省 | 评阅通过
耕整地机械 | 耕地机械 | 旋耕机 | 单轴2.5m及以上旋耕机 | 潍坊迪利农业机械有限公司 | 旋耕机 | 1GKN-250 |  | 耕幅:2.5m;刀轴:单轴 ; | 标定功率范围：88.2~102.9 结构形式：框架式 工作状态外形尺寸：1240*2750*1160 工作幅宽：2500mm 传动方式：中间齿轮传动 旋耕刀;IT245 | 0 | 购机补贴(通用类) | 2023-12-31 00:00:00 | 山东省 | 评阅通过
田间管理机械 | 植保机械 | 喷杆喷雾机 | 18-50马力自走式四轮转向喷杆喷雾机 | 青州正吉机械有限公司 | 喷杆式喷雾机 | 3WPZ-500A型自走式喷杆喷雾机 |  | 功率:20马力;驱动方式:四轮驱动 ;型式:自走式 ;喷杆长度:10m;药箱:500L;离地间隙:0.8m;转向方式:四轮转向 ; | 结构形式：自走式。外形尺寸：4700×1950×2060；工作压力：0.5-0.8；驱动型式：四轮驱动；转向型式：四轮转向；喷杆长度：10000mm；喷杆折叠型式：手动折叠；喷杆升降型式：手动升降；离地间隙：800mm；驾驶室型式：无；轴距：1780mm；前/后最大轮距：1330mm；前/后轮外径：640mm；前/后轮胎宽：120mm；轮胎型式：充气橡胶轮胎；限压安全装置结构型式：弹簧式，限定压力：≤0.96；配套动力名称：柴油机；结构型式：单缸水冷四冲程；功率：14.71/2200kw/r/min；液泵结构型式：三缸柱塞泵；额定压力：2.0-4.0；额定流量：22-30L/min；药箱材质：塑料；药箱容积：500L；空气室材质：不锈钢；质量：300g；喷射部位材质：不锈钢；最高允许工作压力：1.2MPa；蓄电池类型：免维护铅酸蓄电池；容量：105Ah；电压V：12。 | 14.71 | 购机补贴(通用类) | 2025-12-12 00:00:00 | 山东省 | 评阅通过
田间管理机械 | 植保机械 | 喷杆喷雾机 | 18-50马力自走式四轮转向喷杆喷雾机 | 青州正吉机械有限公司 | 喷杆式喷雾机 | 3WPZ-500C型自走式喷杆喷雾机 |  | 功率:18.3马力;驱动方式:四轮驱动 ;型式:自走式 ;喷杆长度:10m;药箱:500L;离地间隙:0.83m;转向方式:四轮转向 ; | 结构形式：自走式。外形尺寸：4590×1900×2140；工作压力：0.5-0.8；驱动型式：四轮驱动；转向型式：四轮转向；喷杆长度：10000mm；喷杆折叠型式：手动折叠；喷杆升降型式：手动升降；离地间隙：830mm；驾驶室型式：无；轴距：1840mm；前/后最大轮距：1530mm；前/后轮外径：520mm；前/后轮胎宽：110mm；轮胎型式：充气橡胶轮胎；限压安全装置结构型式：弹簧式，限定压力：≤0.96；配套动力名称：汽油机；结构型式：双缸风冷四冲程；功率：13.5/3600kw/r/min；液泵结构型式：三缸柱塞泵；额定压力：2.0-4.5；额定流量：30-40L/min；药箱材质：塑料；药箱容积：500L；空气室材质：不锈钢；质量：248g；喷射部位材质：不锈钢；最高允许工作压力：1.2MPa；蓄电池类型：免维护铅酸蓄电池；容量：50Ah；电压V：12。 | 13.5 | 购机补贴(通用类) | 2025-12-12 00:00:00 | 山东省 | 评阅通过
田间管理机械 | 植保机械 | 喷杆喷雾机 | 50-100马力自走式四轮转向喷杆喷雾机 | 青州正吉机械有限公司 | 喷杆式喷雾机 | 3WPZ-1000A型自走式喷杆喷雾机 |  | 功率:50.04马力;驱动方式:四轮驱动 ;型式:自走式 ;喷杆长度:16.5m;药箱:700+300L;离地间隙:1.06m;转向方式:四轮转向 ; | 结构形式：自走式。外形尺寸：5200×1850×2560；工作压力：0.5-0.8；驱动型式：四轮驱动；转向型式：四轮转向；喷杆长度：16500mm；喷杆折叠型式：中间液压折叠、两端手动折叠；喷杆升降型式：液压升降；离地间隙：1060mm；驾驶室型式：无；轴距：2300mm；前/后最大轮距：1500mm；前/后轮外径：1220mm；前/后轮胎宽：90mm；轮胎型式：实心橡胶轮胎；限压安全装置结构型式：弹簧式，限定压力：≤0.96；配套动力名称：柴油机；结构型式：四缸水冷四冲程；功率：36.8/2400kw/r/min；液泵结构型式：隔膜泵；额定压力：0-2.5；额定流量：60L/min；药箱材质：塑料；药箱容积：700L+300L；喷射部位材质：不锈钢+塑料；最高允许工作压力：1.2MPa；蓄电池类型：免维护铅酸蓄电池；容量：80Ah；电压：12×2（串联）。 | 36.8 | 购机补贴(通用类) | 2025-12-12 00:00:00 | 山东省 | 评阅通过
田间管理机械 | 植保机械 | 喷杆喷雾机 | 50-100马力自走式四轮转向喷杆喷雾机 | 青州正吉机械有限公司 | 喷杆式喷雾机 | 3WPZ-1000B型自走式喷杆喷雾机 |  | 功率:50.04马力;驱动方式:四轮驱动 ;型式:自走式 ;喷杆长度:16.5m;药箱:1000L;离地间隙:0.9m;转向方式:四轮转向 ; | 结构形式：自走式。外形尺寸：4580×1800×2400；工作压力：0.5-0.8；驱动型式：四轮驱动；转向型式：四轮转向；喷杆长度：16500mm；喷杆折叠型式：中间液压折叠、两端手动折叠；喷杆升降型式：液压升降；离地间隙：900mm；驾驶室型式：无；轴距：2300mm；前/后最大轮距：1500mm；前/后轮外径：930mm；前/后轮胎宽：120mm；轮胎型式：实心橡胶轮胎；限压安全装置结构型式：弹簧式，限定压力：≤0.96；配套动力名称：柴油机；结构型式：四缸水冷四冲程；功率：36.8/2400kw/r/min；液泵结构型式：隔膜泵；额定压力：0-2.5；额定流量：60L/min；药箱材质：塑料；药箱容积：1000L；喷射部位材质：不锈钢+塑料；最高允许工作压力：1.2MPa；蓄电池类型：免维护铅酸蓄电池；容量：80Ah；电压：12×2（串联）。 | 36.8 | 购机补贴(通用类) | 2025-12-12 00:00:00 | 山东省 | 评阅通过
耕整地机械 | 耕地机械 | 旋耕机 | 单轴1.5-2m旋耕机 | 山东泰拖农业装备有限公司 | 旋耕机 | 1GKN-160 |  | 耕幅:1.6m;刀轴:单轴 ; | 整机外形尺寸（长×宽×高）：850×1820×990（mm），作业速度范围：0.56-1.4（m/s),工作幅宽：160（cm），耕深：≥12（cm),刀轴型式：单轴式，传动型式：中间传动，运输方式：普通型，变速箱挡位数（变速旋耕机）：/，刀辊设计转速（r/min):247/348,刀辊最大回转半（mm):225,刀辊总安装刀数：44，旋耕刀型号：IT225,限深装置型式：限深板，镇压型式：托板，配套拖拉机标定功率范围（kw）：29.4-40.4，配套拖拉机动力输出轴转速（r/min)：540/760 | 0 | 购机补贴(通用类) | 2024-12-23 00:00:00 | 山东省 | 评阅通过
种植施肥机械 | 播种机械 | 免耕播种机 | 4-5行免耕穴播机 | 灵璧九瑞农发科技有限公司 | 免耕穴播机 | 2BMF-4 |  | 播种行数:4行;排种器型式:普通排种器 ; | 配套动力范围（kW）：58.2～68.2；外形尺寸（工作状态，长×宽×高)mm：1650×2260×1280；结构质量（kg）：550；行距（cm）：30～65；工作行数4；工作幅宽（cm）：120-260；传动机构型式：中间齿轮箱传动；排种器型式：窝眼轮式；排种器数量：4；排肥器型式：槽轮式；排肥器数量：4；开沟器型式：锄铲式；开沟器数量：8；种子箱容积：120L；肥箱容积：200L）；地轮型式：橡胶轮；地轮直径：400mm；覆土器型式：刮板；镇压器型式：地轮；破茬清垄工作部件型式：直行刀。 | 0 | 购机补贴(通用类) | 2024-12-23 00:00:00 | 安徽省 | 评阅通过
种植施肥机械 | 播种机械 | 免耕播种机 | 19-24行免耕条播机 | 灵璧九瑞农发科技有限公司 | 免耕条播机 | 2BMF-19 |  | 播种行数:19行; | 配套动力范围（kW）：73.5～102.2；外形尺寸（工作状态，长×宽×高)mm：2100×3000×1500；结构质量（kg）：1230；行距（cm）：15；工作行数19；工作幅宽（cm）：285；传动机构型式：中间齿轮箱+侧边箱传动；排种器型式：槽轮式；排种器数量：19；排肥器型式：槽轮式；排肥器数量：10；开沟器型式：锄铲式；开沟器数量：19；种子箱容积：190L；肥箱容积：430L）；地轮型式：圆辊；地轮直径：377mm；覆土器型式：刮板；镇压器型式：滚筒式；破茬清垄工作部件型式：破茬直刀。 | 0 | 购机补贴(通用类) | 2022-12-31 00:00:00 | 安徽省 | 评阅通过
种植施肥机械 | 播种机械 | 免耕播种机 | 12-18行免耕条播机 | 灵璧九瑞农发科技有限公司 | 免耕条播机 | 2BMF-13 |  | 播种行数:13行; | 配套动力范围（kW）：66.2～91.8；外形尺寸（工作状态，长×宽×高)mm：1800×2670×1450；结构质量（kg）：1130；行距（cm）：18；；工作行数13；工作幅宽（cm）：234；传动机构型式：中间齿轮箱+侧边箱传动；排种器型式：槽轮式；排种器数量：13；排肥器型式：槽轮式；排肥器数量：8；开沟器型式：锄铲式；开沟器数量：13；种子箱容积：150L；肥箱容积：300L）；地轮型式：圆辊；地轮直径：377mm；覆土器型式：刮板；镇压器型式：滚筒式；破茬清垄工作部件型式：破茬直刀。 | 0 | 购机补贴(通用类) | 2022-12-31 00:00:00 | 安徽省 | 评阅通过
田间管理机械 | 植保机械 | 喷杆喷雾机 | 18-50马力自走式四轮转向喷杆喷雾机 | 山东乐佳佳机电科技有限公司 | 喷杆式喷雾机 | 3WPZ-500B型自走式喷杆喷雾机 |  | 功率:24.48马力;驱动方式:四轮驱动 ;型式:自走式 ;喷杆长度:12m;药箱:500L;离地间隙:0.86m;转向方式:四轮转向 ; | 整机产品品目 / 3WPZ-500B喷杆喷雾机 整机结构型式 / 自走式 整机工作压力 MPa 0.3-0.5 整机驱动型式 / 四轮驱动 整机转向型式 / 四轮转向 整机外形尺寸 mm 3300×2300×2300 整机喷杆长度 mm 12000 最小离地间隙 mm 860 整机限压安全装置 / 有 喷杆折叠型式 / 手动 喷杆升降型式 / 手动 驾驶室型式 / 无 轴距 mm 1450 前最大轮距 mm 1310 后最大轮距 mm 1310 前轮外径 mm 800 前轮胎宽 mm 70 前轮轮胎型式 / 实心轮胎 后轮外径 mm 800 后轮胎宽 mm 70 后轮轮胎型式 / 实心轮胎 发动机或电动机名称 / 汽油机 发动机或电动机结构型式 / 双缸、风冷、四冲程 发动机或电动机标定功率/转速 kW/(r/min) 18/3600 发动机或电动机生产方式 / 采购 液(气)泵/电机泵结构型式 / 三缸柱塞泵 液泵/电机泵额定压力 MPa 2.5-4.5 液泵/电机泵额定流量 L/min 15-22 药箱容积 L 500 药箱材质 / 塑料 药箱质量 kg / 药箱成型工艺 / / 药箱生产方式 / 采购 空气室（储压容器）材质 / 不锈钢 空气室（储压容器）质量 g 259 空气室（储压容器）安装位置 / 外置 空气室（储压容器）生产方式 / 采购 限压安全装置结构型式 / 机械限位式 限压安全装置限定压力 MPa ≤0.6 限压安全装置生产方式 / 采购 喷杆材质 / PVC 喷杆允许最大工作压力 MPa 0.75 喷杆生产方式 / 采购 承压管材质 / 橡胶 承压管允许最大工作压力 MPa 0.75 | 18 | 购机补贴(通用类) | 2026-01-25 00:00:00 | 山东省 | 评阅通过
田间管理机械 | 植保机械 | 喷杆喷雾机 | 18-50马力自走式四轮转向喷杆喷雾机 | 山东乐佳佳机电科技有限公司 | 喷杆式喷雾机 | 3WPZ-500C型自走式喷杆喷雾机 |  | 功率:24.48马力;驱动方式:四轮驱动 ;型式:自走式 ;喷杆长度:12m;药箱:500L;离地间隙:0.88m;转向方式:四轮转向 ; | 整机产品品目 / 喷杆喷雾机 整机结构型式 / 自走式 整机工作压力 MPa 0.3-0.5 整机驱动型式 / 四轮驱动 整机转向型式 / 四轮转向 整机外形尺寸 mm 3200×2200×2300 整机喷杆长度 mm 12000 最小离地间隙 mm 880 整机限压安全装置 / 有 喷杆折叠型式 / 手动 喷杆升降型式 / 手动 驾驶室型式 / 无 轴距 mm 1580 前最大轮距 mm 1560 后最大轮距 mm 1560 前轮外径 mm 800 前轮胎宽 mm 70 前轮轮胎型式 / 实心轮胎 后轮外径 mm 800 后轮胎宽 mm 70 后轮轮胎型式 / 实心轮胎 发动机或电动机名称 / 汽油机 发动机或电动机结构型式 / 双缸、风冷、四冲程 发动机或电动机标定功率/转速 kW/(r/min) 18/3600 发动机或电动机生产方式 / 采购 液(气)泵/电机泵结构型式 / 三缸柱塞泵 液泵/电机泵额定压力 MPa 1.5-2.5 液泵/电机泵额定流量 L/min 14-22 药箱容积 L 500 药箱材质 / 聚乙烯 药箱生产方式 / 采购 空气室（储压容器）材质 / 不锈钢 空气室（储压容器）质量 g 316 空气室（储压容器）安装位置 / 外置 空气室（储压容器）生产方式 / 采购 限压安全装置结构型式 / 机械限位式 限压安全装置限定压力 MPa ≤0.6 限压安全装置生产方式 / 采购 喷杆材质 / 橡胶 喷杆允许最大工作压力 MPa 0.75 喷杆生产方式 / 自制 承压管材质 / 橡胶 承压管允许最大工作压力 MPa 0.75 蓄电池类型 / 免维护蓄电池 蓄电池容量 Ah 62 蓄电池标称电压 V 12 | 18 | 购机补贴(通用类) | 2026-01-25 00:00:00 | 山东省 | 评阅通过
动力机械 | 拖拉机 | 轮式拖拉机 | 140-160马力四轮驱动拖拉机 | 第一拖拉机股份有限公司 | 轮式拖拉机 | LY1404-L |  | 功率:140马力;驱动方式:四轮驱动 ;最小使用比质量:43.59kg/kW; | 功率：103kW/140马力；驱动方式：四轮驱动:最小使用质量：4490kg（安全架）/4600kg（驾驶室）；国三排放 | 103 | 购机补贴(通用类) | 2026-06-29 00:00:00 | 河南省 | 评阅通过 |  | FH21GW0891/FH21GW0881 | 国家拖拉机质量监督检验中心(洛阳西苑车辆与动力检验所有限公司) | LT18GK0101 | 国家拖拉机质量监督检验中心
动力机械 | 拖拉机 | 轮式拖拉机 | 140-160马力四轮驱动拖拉机 | 第一拖拉机股份有限公司 | 轮式拖拉机 | LY1404-1 |  | 功率:140马力;驱动方式:四轮驱动 ;最小使用比质量:43.59kg/kW; | 功率：103kW/140马力；驱动方式：四轮驱动;最小使用质量：4490kg；国三排放 | 103 | 购机补贴(通用类) | 2026-06-29 00:00:00 | 河南省 | 评阅通过 |  | FH21GW0891 | 国家拖拉机质量监督检验中心(洛阳西苑车辆与动力检验所有限公司) | LT18GK0101 | 国家拖拉机质量监督检验中心
田间管理机械 | 植保机械 | 喷杆喷雾机 | 18-50马力自走式四轮转向喷杆喷雾机 | 青州市富泽农业装备有限公司 | 喷杆式喷雾机 | 3WPZ-500A型自走式喷杆喷雾机 |  | 功率:20马力;驱动方式:四轮驱动 ;型式:自走式 ;喷杆长度:10m;药箱:500L;离地间隙:0.8m;转向方式:四轮转向 ; | 形式：自走式，功率：20马力，四轮驱动，四轮转向，整机喷杆长度;10000mm,最小离地间隙: 800mm,药箱容积500L. | 14.71 | 购机补贴(通用类) | 2022-08-20 00:00:00 | 山东省 | 评阅通过
田间管理机械 | 植保机械 | 喷杆喷雾机 | 50-100马力自走式四轮转向喷杆喷雾机 | 青州市富泽农业装备有限公司 | 喷杆式喷雾机 | 3WPZ-1000型自走式喷杆喷雾机 |  | 功率:50马力;驱动方式:四轮驱动 ;型式:自走式 ;喷杆长度:18m;药箱:1000L;离地间隙:0.96m;转向方式:四轮转向 ; | 形式：自走式，功率：50马力，四轮驱动，四轮转向，整机喷杆长度;18000mm,最小离地间隙: 960mm,药箱容积1000L. | 36.8 | 购机补贴(通用类) | 2022-08-20 00:00:00 | 山东省 | 评阅通过
耕整地机械 | 耕地机械 | 旋耕机 | 单轴2-2.5m旋耕机 | 酒泉市铸陇机械制造有限责任公司 | 旋耕机 | 1GQN-200 |  | 耕幅:2.0m;刀轴:单轴 ; | 结构形式：框架式；工作幅宽：200cm;配套动力：44.1-58.8kw;耕深：13-16cm；刀辊总安装刀数：50把； | 0 | 购机补贴(通用类) | 2024-12-30 00:00:00 | 甘肃省 | 评阅通过
耕整地机械 | 耕地机械 | 旋耕机 | 单轴2-2.5m旋耕机 | 酒泉市铸陇机械制造有限责任公司 | 旋耕机 | 1GQN-230 |  | 耕幅:2.3m;刀轴:单轴 ; | 结构形式：框架式；工作幅宽：230cm;配套动力：66.2-80.8kw;耕深：13-16cm；刀辊总安装刀数：58把； | 0 | 购机补贴(通用类) | 2024-12-30 00:00:00 | 甘肃省 | 评阅通过
耕整地机械 | 耕地机械 | 旋耕机 | 单轴2.5m及以上旋耕机 | 酒泉市铸陇机械制造有限责任公司 | 旋耕机 | 1GQN-250 |  | 耕幅:2.5m;刀轴:单轴 ; | 结构形式：框架式；工作幅宽：250cm；配套动力：66.2-80.8KW；耕深：13-16cm；刀辊总安装刀数：62把； | 0 | 购机补贴(通用类) | 2024-12-30 00:00:00 | 甘肃省 | 评阅通过
田间管理机械 | 植保机械 | 喷杆喷雾机 | 18m及以上悬挂式喷杆喷雾机 | 南通黄海药械有限公司 | 喷杆式喷雾机 | 3WP-1900型风幕喷杆式喷雾机 |  | 型式:悬挂式 ;喷杆长度:18.5m;药箱:1900L; | 产品型号、规格及名称：3WP-1900型风幕喷杆式喷雾机；结构型式：悬挂式；工作压力（Mpa）：0.3～0.5；外形尺寸mm：3800×2300×3200（折叠状态）；喷杆长度（mm）：18500；液泵结构型式：隔膜泵；液泵额定压力（MPa）：2.5；液泵额定流量（L/min）：160-180；药箱容积（L）：1900（前药箱800L，后药箱1100L）；风机标定转速（r/min)：2000；风机叶轮直径（mm）：600。 | 0 | 购机补贴(通用类) | 2026-01-14 00:00:00 | 江苏省 | 评阅通过
田间管理机械 | 植保机械 | 喷杆喷雾机 | 18m及以上牵引式喷杆喷雾机 | 南通黄海药械有限公司 | 喷杆式喷雾机 | 3WPQ-4000型风幕喷杆式喷雾机 |  | 型式:牵引式 ;喷杆长度:21.5m;药箱:4000L; | 产品型号、规格及名称：3WPQ-4000型风幕喷杆式喷雾机；结构型式：牵引式；工作压力（Mpa）：0.3～0.5；外形尺寸mm：5400×4000×3800（折叠状态）；整机喷杆长度（mm）：21500；液泵结构型式：隔膜泵；液泵额定压力（MPa）：2.5；液泵额定流量（L/min）：215；药箱容积（L）：4000；风机标定转速（r/min)：2150；风机叶轮直径（mm）：610。 | 0 | 购机补贴(通用类) | 2026-01-14 00:00:00 | 江苏省 | 评阅通过
耕整地机械 | 耕地机械 | 旋耕机 | 单轴2-2.5m旋耕机 | 江苏东久机械有限公司 | 旋耕机 | 1GK-240 |  | 耕幅:2.4m;刀轴:单轴 ; | 型号名称：1GK-240型旋耕机，结构型式：框架型，整机外形尺寸（长×宽×高）：1020*2640*1120 mm，作业速度范围：0.84～1.4 m/s，工作幅宽：240 cm，耕深：12～18 cm，刀轴型式：单轴型，刀轴连接型式：接盘式，传动型式：侧边传动，运输方式：普通型，变速箱挡位数（变速旋耕机）个/，刀辊设计转速：219 r/min，刀辊最大回转半径，245mm，刀辊总安装刀数：54把，旋耕刀型号：IT245，限深装置型式：限深板，镇压型式：拖板，配套拖拉机标定功率范围：58.8～73.5 kW，配套拖拉机动力输出轴转速：540 r/min | 58.8 | 购机补贴(通用类) | 2025-11-29 00:00:00 | 江苏省 | 评阅通过
耕整地机械 | 耕地机械 | 旋耕机 | 单轴2.5m及以上旋耕机 | 江苏东久机械有限公司 | 旋耕机 | 1GK-300 |  | 耕幅:3.0m;刀轴:单轴 ; | 型号名称：1GK-300型旋耕机，结构型式：框架型，整机外形尺寸（长×宽×高）：1100*3320*1180 mm，作业速度范围：0.84～1.4 m/s，工作幅宽：300 cm，耕深：12～18 cm，刀轴型式：单轴型，刀轴连接型式：接盘式，传动型式：侧边传动，运输方式：普通型，变速箱挡位数（变速旋耕机）个/，刀辊设计转速：219 r/min，刀辊最大回转半径，245mm，刀辊总安装刀数：68把，旋耕刀型号：IT245，限深装置型式：限深板，镇压型式：拖板，配套拖拉机标定功率范围：80.9～117.7 kW，配套拖拉机动力输出轴转速：540 r/min | 80.9 | 购机补贴(通用类) | 2025-11-29 00:00:00 | 江苏省 | 评阅通过
动力机械 | 拖拉机 | 轮式拖拉机 | 200马力及以上四轮驱动拖拉机 | 山东中机农业科技有限公司 | 轮式拖拉机 | ZJ2104-W |  | 功率:210马力;驱动方式:四轮驱动 ;最小使用比质量:43.6kg/kW; | "整机型式 ： 4×4四轮驱动 ；外廓尺寸(长×宽×高) mm： 5100×2320×2870（驾驶室顶） ；轴距或履带接地长 mm :2625; 常用轮距(前轮/后轮)或轨距 mm ：1800/1850 ；最小使用质量 kg ：6732 ；标准配重(前/后) kg ：440/240； 最小使用比质量 kg/kW： 43.6 ；发动机与主离合器联接方式 ： 直联 ；轮胎型号(前轮/后轮) ：14.9-26/18.4-38 ；国三排放阶段 | 154.4 | 购机补贴(通用类) | 2026-03-15 00:00:00 | 山东省 | 评阅通过 |  | NW202006017 | 山东省农业机械科学研究院产品质量检测中心 | WT202005007 | 黑龙江省彤延质检技术有限公司
动力机械 | 拖拉机 | 轮式拖拉机 | 180-200马力四轮驱动拖拉机 | 山东中机农业科技有限公司 | 轮式拖拉机 | ZJ1804-W |  | 功率:180马力;驱动方式:四轮驱动 ;最小使用比质量:43.58kg/kW; | "整机型式 ： 4×4四轮驱动 ；整机用途 ： 一般用途 ；外廓尺寸(长×宽×高) mm： 5100×2320×2870（驾驶室顶） ；轴距或履带接地长 mm： 2625 ；常用轮距(前轮/后轮)或轨距 mm ：1800/1850 ；最小使用质量 kg ：5770 ；标准配重(前/后) kg ：440/240 ；最小使用比质量 kg/kW ：43.58；发动机与主离合器联接方式 ： 直联 ； 全液压； 轮胎型号(前轮/后轮) ：14.9-26/18.4-38 ；国三排放阶段 | 132.4 | 购机补贴(通用类) | 2026-03-15 00:00:00 | 山东省 | 评阅通过 |  | NW202006017 | 山东省农业机械科学研究院产品质量检测中心 | WT202005007 | 黑龙江省彤延质检技术有限公司
动力机械 | 拖拉机 | 轮式拖拉机 | 200马力及以上四轮驱动拖拉机 | 山东中机农业科技有限公司 | 轮式拖拉机 | ZJ2404-S |  | 功率:240马力;驱动方式:四轮驱动 ;最小使用比质量:43.54kg/kW; | "整机型式 / 4×4四轮驱动 ；外廓尺寸(长×宽×高) mm ：5450×2360×3200（滤清器顶）；轴距或履带接地长 mm ：2745 ；常用轮距(前轮/后轮)或轨距 mm ：1900/1760 ；最小使用质量 kg： 7680 ；标准配重(前/后) kg 780/480 ；最小使用比质量 kg/kW： 43.54 ；发动机与主离合器联接方式 ： 直联 ；轮胎型号(前轮/后轮) ： 16.9-28/20.8-38 ；国三排放阶段 | 176.4 | 购机补贴(通用类) | 2026-03-15 00:00:00 | 山东省 | 评阅通过 |  | NW202006065 | 山东省农业机械科学研究院产品质量检测中心 | WT202005006 | 黑龙江省彤延质检技术有限公司
动力机械 | 拖拉机 | 轮式拖拉机 | 200马力及以上四轮驱动拖拉机 | 山东中机农业科技有限公司 | 轮式拖拉机 | ZJ2204-S |  | 功率:220马力;驱动方式:四轮驱动 ;最小使用比质量:43.58kg/kW; | 整机型式 ：4×4四轮驱动 ；外廓尺寸(长×宽×高) mm： 5450×2360×3200（滤清器顶）；轴距或履带接地长 mm ：2745 ；常用轮距(前轮/后轮)或轨距 mm： 1900/1760 ；最小使用质量 kg ：7060 ；标准配重(前/后) kg： 780/480 ；最小使用比质量 kg/kW： 43.58 ；轮胎型号(前轮/后轮) /：16.9-28/20.8-38 ；国三排放阶段 | 162 | 购机补贴(通用类) | 2026-03-15 00:00:00 | 山东省 | 评阅通过 |  | NW202006065 | 山东省农业机械科学研究院产品质量检测中心 | WT202005006 | 黑龙江省彤延质检技术有限公司
动力机械 | 拖拉机 | 轮式拖拉机 | 200马力及以上四轮驱动拖拉机 | 山东华盛重工科技有限公司 | 轮式拖拉机 | HS2004 |  | 功率:200马力;驱动方式:四轮驱动 ;最小使用比质量:44.22kg/kW; | 驱动形式：四轮驱动；标定功率:147kw；发动机型号:WP6G200E330；轮距(mm):前轮1790,后轮1930；轴距(mm):2670；轮胎规格(前/后):14.9-26/18.4-38；外廓尺寸(mm):5200×2400×3070(空滤器顶)；最小使用质量:6500kg. | 147 | 购机补贴(通用类) | 2026-06-29 00:00:00 | 山东省 | 评阅通过 |  | NW202012056-X01 | 山东省农业机械科学研究院产品质量检测中心 | WT202005019-G1 | 黑龙江省彤廷质检技术有限公司
动力机械 | 拖拉机 | 轮式拖拉机 | 180-200马力四轮驱动拖拉机 | 山东华盛重工科技有限公司 | 轮式拖拉机 | HS1804 |  | 功率:180马力;驱动方式:四轮驱动 ;最小使用比质量:45.28kg/kW; | 驱动形式：四轮驱动；标定功率:132.5kw；发动机型号:WP6G180E330；轮距(mm):前轮1790,后轮1930；轴距(mm):2670；轮胎规格(前/后):14.9-26/18.4-38；外廓尺寸(mm):5200×2400×3070(空滤器顶)；最小使用质量:6000kg. | 132.5 | 购机补贴(通用类) | 2026-06-29 00:00:00 | 山东省 | 评阅通过 |  | NW202012056-X01 | 山东省农业机械科学研究院产品质量检测中心 | WT202005019-G1 | 黑龙江省彤廷质检技术有限公司
动力机械 | 拖拉机 | 轮式拖拉机 | 160-180马力四轮驱动拖拉机 | 山东华盛重工科技有限公司 | 轮式拖拉机 | HS1604 |  | 功率:160马力;驱动方式:四轮驱动 ;最小使用比质量:44.92kg/kW; | 驱动形式：四轮驱动；标定功率:118kw；发动机型号:WP6G160E330；轮距(mm):前轮1790,后轮1930；轴距(mm):2670；轮胎规格(前/后):14.9-26/18.4-38；外廓尺寸(mm):5200×2400×3070(空滤器顶)；最小使用质量:5300kg. | 118 | 购机补贴(通用类) | 2026-06-29 00:00:00 | 山东省 | 评阅通过 |  | NW202012056-X01 | 山东省农业机械科学研究院产品质量检测中心 | WT202005019-G1 | 黑龙江省彤廷质检技术有限公司
动力机械 | 拖拉机 | 轮式拖拉机 | 200马力及以上四轮驱动拖拉机 | 山东华盛重工科技有限公司 | 轮式拖拉机 | HS2404 |  | 功率:240马力;驱动方式:四轮驱动 ;最小使用比质量:44.07kg/kW; | 驱动形式：四轮驱动；标定功率:177kw；发动机型号:SC7H240G3；轮距(mm):前轮2000,后轮1910；轴距(mm):2850；轮胎规格(前/后):540/65R28/650/65R38；外廓尺寸(mm):5500×2580×3100(空滤器顶)；最小使用质量:7800kg. | 177 | 购机补贴(通用类) | 2026-06-29 00:00:00 | 山东省 | 评阅通过 |  | NW202012056-X01 | 山东省农业机械科学研究院产品质量检测中心 | WT202005018-G1 | 黑龙江省彤廷质检技术有限公司
动力机械 | 拖拉机 | 轮式拖拉机 | 200马力及以上四轮驱动拖拉机 | 山东华盛重工科技有限公司 | 轮式拖拉机 | HS2204 |  | 功率:220马力;驱动方式:四轮驱动 ;最小使用比质量:47.22kg/kW; | 驱动形式：四轮驱动；标定功率:162kw；发动机型号:SC7H220G3；轮距(mm):前轮2000,后轮1910；轴距(mm):2850；轮胎规格(前/后):540/65R28/650/65R38；外廓尺寸(mm):5500×2580×3100(空滤器顶)；最小使用质量:7650kg. | 162 | 购机补贴(通用类) | 2026-06-29 00:00:00 | 山东省 | 评阅通过 |  | NW202012056-X01 | 山东省农业机械科学研究院产品质量检测中心 | WT202005018-G1 | 黑龙江省彤廷质检技术有限公司
耕整地机械 | 耕地机械 | 旋耕机 | 单轴1.5-2m旋耕机 | 江苏东久机械有限公司 | 旋耕机 | 1GK-180 |  | 耕幅:1.8m;刀轴:单轴 ; | 标定功率:44.1kw,动力输出轴转速:540r/min,型号名称:1GK-180,结构形式:框架式,工作形态外形尺寸:2072*1055*1068mm,作业速度范围:0.9-1.3m/s,工作幅宽:180cm,耕深:18-20cm,变速箱档数:4个,传动方式:侧边,刀辊设计转速:176、274、196、245r/min,刀辊最大回转半径:280mm,刀辊总安装刀数:40把,刀轴连接形式:刀轴法兰盘连接,旋耕刀型号:Ⅰ型旋耕刀,陷深装置形式:滑靴齿轮调节装置. | 44.1 | 购机补贴(通用类) | 2021-12-31 00:00:00 | 江苏省 | 评阅通过
耕整地机械 | 耕地机械 | 旋耕机 | 单轴2.5m及以上旋耕机 | 江苏东久机械有限公司 | 旋耕机 | 1GK-280 |  | 耕幅:2.8m;刀轴:单轴 ; | 标定功率:80.5kw,动力输出轴转速:720r/min,型号名称:1GK-280,结构形式:框架式,工作形态外形尺寸:3072*1055*1068mm,作业速度范围:0.9-1.3m/s,工作幅宽:280cm,耕深:18-20cm,变速箱档数:1个,传动方式:侧边,刀辊设计转速:292r/min,刀辊最大回转半径:280mm,刀辊总安装刀数:84把,刀轴连接形式:刀轴法兰盘连接,旋耕刀型号:Ⅱ型旋耕刀,陷深装置形式:滑靴齿轮调节装置. | 80.5 | 购机补贴(通用类) | 2021-12-31 00:00:00 | 江苏省 | 评阅通过
耕整地机械 | 耕地机械 | 旋耕机 | 单轴1-1.5m旋耕机 | 海东市光明农机制造有限公司 | 旋耕机 | 1GQN-125 |  | 耕幅:1.25m;刀轴:单轴 ; | 工作幅宽：1250mm 外形尺寸：1000*1300*1050（mm） 刀轴型式：单轴型 传动型式:中间传动 | 18.4 | 购机补贴(通用类) | 2025-12-16 00:00:00 | 青海省 | 评阅通过
耕整地机械 | 耕地机械 | 旋耕机 | 单轴1.5-2m旋耕机 | 海东市光明农机制造有限公司 | 旋耕机 | 1GQN-160 |  | 耕幅:1.6m;刀轴:单轴 ; | 结构型式:框架式 刀轴连接型式:花键式 传统型式:中间传动 | 29.4 | 购机补贴(通用类) | 2025-12-16 00:00:00 | 青海省 | 评阅通过
耕整地机械 | 耕地机械 | 旋耕机 | 单轴1.5-2m旋耕机 | 海东市光明农机制造有限公司 | 旋耕机 | 1GQN-150 |  | 耕幅:1.5m;刀轴:单轴 ; | 工作幅宽：1500mm 配套拖拉机功率:22.1-29.4kw | 29.4 | 购机补贴(通用类) | 2025-12-16 00:00:00 | 青海省 | 评阅通过
耕整地机械 | 耕地机械 | 旋耕机 | 单轴2-2.5m旋耕机 | 海东市光明农机制造有限公司 | 旋耕机 | 1GQN-200 |  | 耕幅:2.0m;刀轴:单轴 ; | 刀轴连接型式:花键式 传动型式:中间传动 | 73.5 | 购机补贴(通用类) | 2025-12-16 00:00:00 | 青海省 | 评阅通过
耕整地机械 | 耕地机械 | 旋耕机 | 单轴1.5-2m旋耕机 | 海东市光明农机制造有限公司 | 旋耕机 | 1GQN-180 |  | 耕幅:1.8m;刀轴:单轴 ; | 刀轴连接型式:花键式 传动型式:中间传动 结构型式:框架式 | 58.8 | 购机补贴(通用类) | 2025-12-16 00:00:00 | 青海省 | 评阅通过
耕整地机械 | 耕地机械 | 旋耕机 | 1.2-2m履带自走式旋耕机 | 莱州伟泰机械制造有限公司 | 履带自走式旋耕机 | 1GZL-120 |  | 耕幅:1.2m;形式:履带自走式 ; | 结构形式：履带自走式 工作状态外形尺寸(长x宽x高）：2400x1350x1150mm结构质量：760kg工作宽幅：120cm，变速箱档位数：8 传动方式：中间，旋耕刀型号：IT195 总安装刀数：28把，刀辊转速：200-250r/min刀辊回转半径：220mm，动力标定功率：23.53kw，动力标定转速：2200r/min，履带规格（节距x节数x宽）：72mmx36x180mm履带轨距：760mm | 23.53 | 购机补贴(通用类) | 2023-12-31 00:00:00 | 山东省 | 评阅通过
动力机械 | 拖拉机 | 轮式拖拉机 | 180-200马力四轮驱动拖拉机 | 山东一拖农业装备有限公司 | 轮式拖拉机 | 1804-F |  | 功率:180马力;驱动方式:四轮驱动 ;最小使用比质量:43.77kg/kW; | 整机型式：轮式；整机机架型式:无架;整机驱动型式:四驱;整机用途:一般用途;整机外廓尺寸(长×宽×高及部位):5020×2125×2810mm（排气管）;轴距或履带接地长:2620mm;常用轮距(前轮/后轮)或轨距:1630/1670mm;轮距(前轮/后轮)或轨距:1630、1750、1850、1950/1620-2420mm;最小离地间隙及部位:390mm(前桥放油螺塞);离合器壳体前端面至后驱动轴轴心线的水平距离:1315mm;变速箱齿轮副轴孔中心距:118mm;最小使用质量:5800kg;标准配重(前/后):440kg/180kg;最小使用比质量：43.77kg/kw;挡位数（前进/倒退）:16/8;主变速挡位数:4;副变速挡位数:(2+1)×2;最高设计理论速度:33.7km/h;发动机与主离合器联接方式:直联;翻倾防护装置（驾驶室或安全框架）型号:2604S.45.001;翻倾防护装置（驾驶室或安全框架）型式:简易驾驶室;翻倾防护装置（驾驶室或安全框架）生产厂:潍坊中远重工科技有限公司；发动机型号：WP6G180E330；发动机结构型式：直列、直喷、水冷、四冲程；发动机生产厂：潍柴（潍坊）中型柴油机有限公司；发动机进气方式：增压中冷；发动机气缸数：6；发动机标定功率：132.5kW；发动机额定净功率：132.5kW；发动机标定转速：2200r/min；发动机冷却方式：水冷；排放阶段：第三阶段;空气滤清器型号:KLQ518D;空气滤清器型式:干式;排气管消声腔外形尺寸（长×宽×厚或直径×长）600×290×120mm;排气管消声腔质量:16kg;驾驶员座椅型号:SMT-CS06-1;驾驶员座椅生产厂:潍坊舒美特机械有限公司;安全带型号:DC-1000-006;安全带生产厂:常州市东晨车辆部件有限公司;转向系型式:全液压;转向系转向操纵机构:方向盘;转向系转向机构型式:前轮转向;传动系箱体数量：2个；变速箱（器）型式：机械平面组成式；主变速位置：在第1箱体中；主变速换挡方式：机械有级档；副变速换挡方式：机械有级档；轮胎型号(前轮/后轮)：12.4-24/16.9-34；轮胎数量(前轮/后轮)：2/2个;液压悬挂系统型式:分置式;悬挂装置型式:后置三点悬挂;悬挂装置类别:3类;工作装置液压油泵型号:CBT-F430;液压输出组数:2组;工作装置安全阀全开压力:1 | 132.5 | 购机补贴(通用类) | 2026-04-01 00:00:00 | 山东省 | 评阅通过 |  | WJ2020IFH019 | 河南省拖拉机柴油机产品质量监督检验中心 | WT202005003 | 黑龙江省彤廷质检技术有限公司
动力机械 | 拖拉机 | 轮式拖拉机 | 160-180马力四轮驱动拖拉机 | 山东一拖农业装备有限公司 | 轮式拖拉机 | 1604-F |  | 功率:160马力;驱动方式:四轮驱动 ;最小使用比质量:43.64kg/kW; | 整机型式：轮式；整机机架型式:无架;整机驱动型式:四驱;整机用途:一般用途;整机外廓尺寸(长×宽×高及部位):5020×2125×2810mm（驾驶室顶部）;轴距或履带接地长:2620mm;常用轮距(前轮/后轮)或轨距:1630/1670mm;轮距(前轮/后轮)或轨距:1630、1750、1850、1950/1620-2420mm;最小离地间隙及部位:390mm(前桥放油螺塞);离合器壳体前端面至后驱动轴轴心线的水平距离:1315mm;变速箱齿轮副轴孔中心距:118mm;最小使用质量:5150kg;标准配重(前/后):440kg/180kg;最小使用比质量：43.64kg/kw;挡位数（前进/倒退）:16/8;主变速挡位数:4;副变速挡位数:(2+1)×2;最高设计理论速度:33.7km/h;发动机与主离合器联接方式:直联;翻倾防护装置（驾驶室或安全框架）型号:2604S.45.001;翻倾防护装置（驾驶室或安全框架）型式:简易驾驶室;翻倾防护装置（驾驶室或安全框架）生产厂:潍坊中远重工科技有限公司；发动机型号：WP6G160E330；发动机结构型式：直列、直喷、水冷、四冲程；发动机生产厂：潍柴（潍坊）中型柴油机有限公司；发动机进气方式：增压中冷；发动机气缸数：6；发动机标定功率：118kW；发动机额定净功率：118kW；发动机标定转速：2200r/min；发动机冷却方式：水冷；排放阶段：第三阶段;空气滤清器型号:KLQ518D;空气滤清器型式:干式;排气管消声腔外形尺寸（长×宽×厚或直径×长）600×290×120mm;排气管消声腔质量:16kg;驾驶员座椅型号:SMT-CS06-1;驾驶员座椅生产厂:潍坊舒美特机械有限公司;安全带型号:DC-1000-006;安全带生产厂:常州市东晨车辆部件有限公司;转向系型式:全液压;转向系转向操纵机构:方向盘;转向系转向机构型式:前轮转向;传动系箱体数量：2个；变速箱（器）型式：机械平面组成式；主变速位置：在第1箱体中；主变速换挡方式：机械有级档；副变速换挡方式：机械有级档；轮胎型号(前轮/后轮)：12.4-24/16.9-34；轮胎数量(前轮/后轮)：2/2个;液压悬挂系统型式:分置式;悬挂装置型式:后置三点悬挂;悬挂装置类别:3类;工作装置液压油泵型号:CBT-F430;液压输出组数:2组;工作装置安全阀全开压力:17. | 118 | 购机补贴(通用类) | 2026-04-01 00:00:00 | 山东省 | 评阅通过 |  | WJ2020IFH019 | 河南省拖拉机柴油机产品质量监督检验中心 | WT202005003 | 黑龙江省彤廷质检技术有限公司
动力机械 | 拖拉机 | 轮式拖拉机 | 140-160马力四轮驱动拖拉机 | 山东一拖农业装备有限公司 | 轮式拖拉机 | 1504-F |  | 功率:150马力;驱动方式:四轮驱动 ;最小使用比质量:43.57kg/kW; | 整机型式：轮式；整机机架型式:无架;整机驱动型式:四驱;整机用途:一般用途;整机外廓尺寸(长×宽×高及部位):5020×2125×2810mm（驾驶室顶部）;轴距或履带接地长:2620mm;常用轮距(前轮/后轮)或轨距:1630/1670mm;轮距(前轮/后轮)或轨距:1630、1750、1850、1950/1620-2420mm;最小离地间隙及部位:390mm(前桥放油螺塞);离合器壳体前端面至后驱动轴轴心线的水平距离:1315mm;变速箱齿轮副轴孔中心距:118mm;最小使用质量:4806kg;标准配重(前/后):440kg/180kg;最小使用比质量：43.57kg/kw;挡位数（前进/倒退）:16/8;主变速挡位数:4;副变速挡位数:(2+1)×2;最高设计理论速度:33.7km/h;发动机与主离合器联接方式:直联;翻倾防护装置（驾驶室或安全框架）型号:2604S.45.001;翻倾防护装置（驾驶室或安全框架）型式:简易驾驶室;翻倾防护装置（驾驶室或安全框架）生产厂:潍坊中远重工科技有限公司；发动机型号：WP6G150E330A；发动机结构型式：直列、直喷、水冷、四冲程；发动机生产厂：潍柴（潍坊）中型柴油机有限公司；发动机进气方式：增压中冷；发动机气缸数：6；发动机标定功率：110.3kW；发动机额定净功率：110.3kW；发动机标定转速：2200r/min；发动机冷却方式：水冷；排放阶段：第三阶段;空气滤清器型号:KLQ518D;空气滤清器型式:干式;排气管消声腔外形尺寸（长×宽×厚或直径×长）600×290×120mm;排气管消声腔质量:16kg;驾驶员座椅型号:SMT-CS06-1;驾驶员座椅生产厂:潍坊舒美特机械有限公司;安全带型号:DC-1000-006;安全带生产厂:常州市东晨车辆部件有限公司;转向系型式:全液压;转向系转向操纵机构:方向盘;转向系转向机构型式:前轮转向;传动系箱体数量：2个；变速箱（器）型式：机械平面组成式；主变速位置：在第1箱体中；主变速换挡方式：机械有级档；副变速换挡方式：机械有级档；轮胎型号(前轮/后轮)：12.4-24/16.9-34；轮胎数量(前轮/后轮)：2/2个;液压悬挂系统型式:分置式;悬挂装置型式:后置三点悬挂;悬挂装置类别:3类;工作装置液压油泵型号:CBT-F430;液压输出组数:2组;工作装置安全阀全开压 | 110.3 | 购机补贴(通用类) | 2026-04-01 00:00:00 | 山东省 | 评阅通过 |  | WJ2020IFH019 | 河南省拖拉机柴油机产品质量监督检验中心 | WT202005003 | 黑龙江省彤廷质检技术有限公司
动力机械 | 拖拉机 | 轮式拖拉机 | 140-160马力四轮驱动拖拉机 | 山东一拖农业装备有限公司 | 轮式拖拉机 | 1404-F |  | 功率:140马力;驱动方式:四轮驱动 ;最小使用比质量:43.68kg/kW; | 整机型式：轮式；整机机架型式:无架;整机驱动型式:四驱;整机用途:一般用途;整机外廓尺寸(长×宽×高及部位):5020×2125×2810mm（驾驶室顶部）;轴距或履带接地长:2620mm;常用轮距(前轮/后轮)或轨距:1630/1670mm;轮距(前轮/后轮)或轨距:1630、1750、1850、1950/1620-2420mm;最小离地间隙及部位:390mm(前桥放油螺塞);离合器壳体前端面至后驱动轴轴心线的水平距离:1315mm;变速箱齿轮副轴孔中心距:118mm;最小使用质量:4500kg;标准配重(前/后):440kg/180kg;最小使用比质量：43.68kg/kw;挡位数（前进/倒退）:16/8;主变速挡位数:4;副变速挡位数:(2+1)×2;最高设计理论速度:33.7km/h;发动机与主离合器联接方式:直联;翻倾防护装置（驾驶室或安全框架）型号:2604S.45.001;翻倾防护装置（驾驶室或安全框架）型式:简易驾驶室;翻倾防护装置（驾驶室或安全框架）生产厂:潍坊中远重工科技有限公司；发动机型号：WP6G140E331；发动机结构型式：直列、直喷、水冷、四冲程；发动机生产厂：潍柴（潍坊）中型柴油机有限公司；发动机进气方式：增压中冷；发动机气缸数：6；发动机标定功率：103kW；发动机额定净功率：103kW；发动机标定转速：2200r/min；发动机冷却方式：水冷；排放阶段：第三阶段;空气滤清器型号:KLQ518D;空气滤清器型式:干式;排气管消声腔外形尺寸（长×宽×厚或直径×长）600×290×120mm;排气管消声腔质量:16kg;驾驶员座椅型号:SMT-CS06-1;驾驶员座椅生产厂:潍坊舒美特机械有限公司;安全带型号:DC-1000-006;安全带生产厂:常州市东晨车辆部件有限公司;转向系型式:全液压;转向系转向操纵机构:方向盘;转向系转向机构型式:前轮转向;传动系箱体数量：2个；变速箱（器）型式：机械平面组成式；主变速位置：在第1箱体中；主变速换挡方式：机械有级档；副变速换挡方式：机械有级档；轮胎型号(前轮/后轮)：12.4-24/16.9-34；轮胎数量(前轮/后轮)：2/2个;液压悬挂系统型式:分置式;悬挂装置型式:后置三点悬挂;悬挂装置类别:3类;工作装置液压油泵型号:CBT-F430;液压输出组数:2组;工作装置安全阀全开压力:17. | 103 | 购机补贴(通用类) | 2026-04-01 00:00:00 | 山东省 | 评阅通过 |  | WJ2020IFH019 | 河南省拖拉机柴油机产品质量监督检验中心 | WT202005003 | 黑龙江省彤廷质检技术有限公司
动力机械 | 拖拉机 | 轮式拖拉机 | 200马力及以上四轮驱动拖拉机 | 山东一拖农业装备有限公司 | 轮式拖拉机 | 2604-S |  | 功率:260马力;驱动方式:四轮驱动 ;最小使用比质量:43.51/45.87kg/kW; | 整机型式：轮式；整机机架型式：无架；整机驱动型式：四驱；整机用途：一般用途；整机外廓尺寸(长×宽×高及部位):5580×2780×3200mm（单轮）;轴距或履带接地长:2880mm;常用轮距(前轮/后轮)或轨距:2000/1900mm;轮距(前轮/后轮)或轨距:1720、1820、2000、2100/1620～2350（单轮）mm;最小离地间隙及部位:440mm（后桥下侧）;离合器壳体前端面至后驱动轴轴心线的水平距离:1420mm;变速箱齿轮副轴孔中心距:125mm;最小使用质量:8320kg;标准配重(前/后):900kg/720kg;最小使用比质量:43.51kg/kW;挡位数（前进/倒退）:16/16;主变速挡位数:4;副变速挡位数:4×（1+1）;最高设计理论速度:31.14km/h;发动机与主离合器联接方式:直联;翻倾防护装置（驾驶室或安全框架）型号:2604S.45.001;翻倾防护装置（驾驶室或安全框架）型式:简易驾驶室;翻倾防护装置（驾驶室或安全框架）生产厂:潍坊中远重工科技有限公司；发动机型号：YC6A260-T306；发动机结构型式：立式、直列、水冷、四冲程；发动机生产厂：广西玉柴机器股份有限公司；发动机进气方式：空空中冷；发动机气缸数：6；发动机标定功率：191.2kW；发动机额定净功率：191.2kW；发动机标定转速：2200r/min；发动机冷却方式：水冷；排放阶段：第三阶段。空气滤清器型号:6J;空气滤清器型式:干式;排气管消声腔外形尺寸（长×宽×厚或直径×长）:Φ150×820mm;排气管消声腔质量:10.5kg;驾驶员座椅型号:SMT1;驾驶员座椅生产厂:潍坊舒美特机械有限公司;安全带型号:DC-1000-006;安全带生产厂:常州市东晨车辆部件有限公司;转向系型式:全液压;转向系转向操纵机构:方向盘;转向系转向机构型式:前轮转向;传动系箱体数量、变速箱（器）型式:箱体数量： 2 个，机械平面组成式;主变速位置和换挡方式:主变速位置：在第 1 箱体中，机械有级档;副变速换挡方式:机械有级档;轮胎型号(前轮/后轮):16.9-28/18.4-42;轮胎数量(前轮/后轮):2/2个;液压悬挂系统型式:分置式;悬挂装置型式:后置三点悬挂;悬挂装置类别:3类;工作装置液压油泵型号:CBT-G36/310;液压输出组数:3组;工作装置安全阀全 | 191.2 | 购机补贴(通用类) | 2026-04-01 00:00:00 | 山东省 | 评阅通过 |  | WJ2020IFH019 | 河南省拖拉机柴油机产品质量监督检验中心 | WT202005001 | 黑龙江省彤廷质检技术有限公司
动力机械 | 拖拉机 | 轮式拖拉机 | 200马力及以上四轮驱动拖拉机 | 山东一拖农业装备有限公司 | 轮式拖拉机 | 2404-S |  | 功率:240马力;驱动方式:四轮驱动 ;最小使用比质量:43.53/46.17kg/kW; | 整机型式：轮式；整机机架型式：无架；整机驱动型式：四驱；整机用途：一般用途；整机外廓尺寸(长×宽×高及部位):5580×2780×3200mm（单轮）;轴距或履带接地长:2880mm;常用轮距(前轮/后轮)或轨距:2000/1900mm;轮距(前轮/后轮)或轨距:1720、1820、2000、2100/1620～2350mm;最小离地间隙及部位:440mm（后桥下侧）;离合器壳体前端面至后驱动轴轴心线的水平距离:1420mm;变速箱齿轮副轴孔中心距:125mm;最小使用质量:7680kg;标准配重(前/后):900kg/720kg;最小使用比质量:43.53kg/kW;挡位数（前进/倒退）:16/16;主变速挡位数:4;副变速挡位数:4×（1+1）;最高设计理论速度:31.14km/h;发动机与主离合器联接方式:直联;翻倾防护装置（驾驶室或安全框架）型号:2604S.45.001;翻倾防护装置（驾驶室或安全框架）型式:简易驾驶室;翻倾防护装置（驾驶室或安全框架）生产厂:潍坊中远重工科技有限公司；发动机型号：YC6A260-T303；发动机结构型式：立式、直列、水冷、四冲程；发动机生产厂：广西玉柴机器股份有限公司；发动机进气方式：空空中冷；发动机气缸数：6；发动机标定功率：176.4kW；发动机额定净功率：176.4kW；发动机标定转速：2200r/min；发动机冷却方式：水冷；排放阶段：第三阶段;空气滤清器型号:6J;空气滤清器型式:干式;排气管消声腔外形尺寸（长×宽×厚或直径×长）:Φ150×820mm;排气管消声腔质量:10.5kg;驾驶员座椅型号:SMT1;驾驶员座椅生产厂:潍坊舒美特机械有限公司;安全带型号:DC-1000-006;安全带生产厂:常州市东晨车辆部件有限公司;转向系型式:全液压;转向系转向操纵机构:方向盘;转向系转向机构型式:前轮转向;传动系箱体数量、变速箱（器）型式:箱体数量： 2 个，机械平面组成式;主变速位置和换挡方式:主变速位置：在第 1 箱体中，机械有级档;副变速换挡方式:机械有级档;轮胎型号(前轮/后轮):16.9-28/18.4-42;轮胎数量(前轮/后轮):2/2个;液压悬挂系统型式:分置式;悬挂装置型式:后置三点悬挂;悬挂装置类别:3类;工作装置液压油泵型号:CBT-G36/310;液压输出组数:3组;工作装置安全阀全开压力: | 176.4 | 购机补贴(通用类) | 2026-04-01 00:00:00 | 山东省 | 评阅通过 |  | WJ2020IFH019 | 河南省拖拉机柴油机产品质量监督检验中心 | WT202005001 | 黑龙江省彤廷质检技术有限公司
动力机械 | 拖拉机 | 轮式拖拉机 | 200马力及以上四轮驱动拖拉机 | 山东一拖农业装备有限公司 | 轮式拖拉机 | 2204-S |  | 功率:220马力;驱动方式:四轮驱动 ;最小使用比质量:43.51/46.29kg/kW; | 整机型式：轮式；整机机架型式：无架；整机驱动型式：四驱；整机用途：一般用途；整机外廓尺寸(长×宽×高及部位):5580×2780×3200mm（单轮）;轴距或履带接地长:2880mm;常用轮距(前轮/后轮)或轨距:2000/1900mm;轮距(前轮/后轮)或轨距:1720、1820、2000、2100/1620～2350（单轮）mm;最小离地间隙及部位:440mm（后桥下侧）;离合器壳体前端面至后驱动轴轴心线的水平距离:1420mm;变速箱齿轮副轴孔中心距:125mm;最小使用质量:7040kg;标准配重(前/后):900kg/720kg;最小使用比质量:43.51kg/kW;挡位数（前进/倒退）:16/16;主变速挡位数:4;副变速挡位数:4×（1+1）;最高设计理论速度:31.14km/h;发动机与主离合器联接方式:直联;翻倾防护装置（驾驶室或安全框架）型号:2604S.45.001;翻倾防护装置（驾驶室或安全框架）型式:简易驾驶室;翻倾防护装置（驾驶室或安全框架）生产厂:潍坊中远重工科技有限公司；发动机型号：YC6A260-T302；发动机结构型式：立式、直列、水冷、四冲程；发动机生产厂：广西玉柴机器股份有限公司；发动机进气方式：空空中冷；发动机气缸数：6；发动机标定功率：161.8kW；发动机额定净功率：161.8kW；发动机标定转速：2200r/min；发动机冷却方式：水冷；排放阶段：第三阶段;空气滤清器型号:6J;空气滤清器型式:干式;排气管消声腔外形尺寸（长×宽×厚或直径×长）:Φ150×820mm;排气管消声腔质量:10.5kg;驾驶员座椅型号:SMT1;驾驶员座椅生产厂:潍坊舒美特机械有限公司;安全带型号:DC-1000-006;安全带生产厂:常州市东晨车辆部件有限公司;转向系型式:全液压;转向系转向操纵机构:方向盘;转向系转向机构型式:前轮转向;传动系箱体数量、变速箱（器）型式:箱体数量： 2 个，机械平面组成式;主变速位置和换挡方式:主变速位置：在第 1 箱体中，机械有级档;副变速换挡方式:机械有级档;轮胎型号(前轮/后轮):16.9-28/18.4-42;轮胎数量(前轮/后轮):2/2个;液压悬挂系统型式:分置式;悬挂装置型式:后置三点悬挂;悬挂装置类别:3类;工作装置液压油泵型号:CBT-G36/310;液压输出组数:3组;工作装置安全阀全 | 161.8 | 购机补贴(通用类) | 2026-04-01 00:00:00 | 山东省 | 评阅通过 |  | WJ2020IFH019 | 河南省拖拉机柴油机产品质量监督检验中心 | WT202005001 | 黑龙江省彤廷质检技术有限公司
动力机械 | 拖拉机 | 轮式拖拉机 | 200马力及以上四轮驱动拖拉机 | 山东一拖农业装备有限公司 | 轮式拖拉机 | 2204-Q |  | 功率:220马力;驱动方式:四轮驱动 ;最小使用比质量:43.51kg/kW; | 整机型式：轮式；整机机架型式:无架;整机驱动型式:四驱;整机用途:一般用途;整机外廓尺寸(长×宽×高及部位):5100×2280×3000mm;轴距或履带接地长:2700mm;常用轮距(前轮/后轮)或轨距:1810/1750mm;轮距(前轮/后轮)或轨距:1610、1715、1810、1915/1620～2420mm;最小离地间隙及部位:490mm(后桥底部）;离合器壳体前端面至后驱动轴轴心线的水平距离:1350mm;变速箱齿轮副轴孔中心距:120mm;最小使用质量:7050kg;标准配重(前/后):600kg/480kg;最小使用比质量：43.51kg/kw;挡位数（前进/倒退）:16/8;主变速挡位数:4;副变速挡位数:(2+1)×2;最高设计理论速度:35.31km/h;发动机与主离合器联接方式:直联;翻倾防护装置（驾驶室或安全框架）型号:2604S.45.001;翻倾防护装置（驾驶室或安全框架）型式:简易驾驶室;翻倾防护装置（驾驶室或安全框架）生产厂:潍坊中远重工科技有限公司；发动机型号：WP6G220E330；发动机结构型式：直列、直喷、水冷、四冲程；发动机生产厂：潍柴（潍坊）中型柴油机有限公司；发动机进气方式：增压中冷；发动机气缸数：6；发动机标定功率：162kW；发动机额定净功率：162kW；发动机标定转速：2200r/min；发动机冷却方式：水冷；排放阶段：第三阶段;空气滤清器型号:KLQ518D;空气滤清器型式:干式;排气管消声腔外形尺寸（长×宽×厚或直径×长）:600×290×120mm;排气管消声腔质量:16kg;驾驶员座椅型号:SMT-CS06-1;驾驶员座椅生产厂:潍坊舒美特机械有限公司;安全带型号:DC-1000-006;安全带生产厂:常州市东晨车辆部件有限公司;转向系型式:全液压;转向系转向操纵机构:方向盘;转向系转向机构型式:前轮转向;传动系箱体数量、变速箱（器）型式:箱体数量： 2 个,机械平面组成式;主变速位置和换挡方式:主变速位置：在第 1 箱体中，机械有级档;副变速换挡方式:机械有级档;轮胎型号(前轮/后轮):14.9-26/18.4-38;轮胎数量(前轮/后轮):2/2个;液压悬挂系统型式:分置式;悬挂装置型式:后置三点悬挂;悬挂装置类别:3类;工作装置液压油泵型号:CBT-F435;液压输出组数:3组;工作装置安全阀全开压 | 162 | 购机补贴(通用类) | 2026-04-01 00:00:00 | 山东省 | 评阅通过 |  | WJ2020IFH019 | 河南省拖拉机柴油机产品质量监督检验中心 | WT202005002 | 黑龙江省彤廷质检技术有限公司
动力机械 | 拖拉机 | 轮式拖拉机 | 200马力及以上四轮驱动拖拉机 | 山东一拖农业装备有限公司 | 轮式拖拉机 | 2004-Q |  | 功率:200马力;驱动方式:四轮驱动 ;最小使用比质量:43.67kg/kW; | 整机型式：轮式；整机机架型式:无架;整机驱动型式:四驱;整机用途:一般用途;整机外廓尺寸(长×宽×高及部位):5100×2280×3000mm(排气管顶);轴距或履带接地长:2700mm;常用轮距(前轮/后轮)或轨距:1810/1750mm;轮距(前轮/后轮)或轨距:1610、1715、1810、1915/1620～2420mm;最小离地间隙及部位:490mm(后桥底部）;离合器壳体前端面至后驱动轴轴心线的水平距离:1350mm;变速箱齿轮副轴孔中心距:120mm;最小使用质量:6420kg;标准配重(前/后):600kg/480kg;最小使用比质量：43.67kg/kw;挡位数（前进/倒退）:16/8;主变速挡位数:4;副变速挡位数:(2+1)×2;最高设计理论速度:35.31km/h;发动机与主离合器联接方式:直联;翻倾防护装置（驾驶室或安全框架）型号:2604S.45.001;翻倾防护装置（驾驶室或安全框架）型式:简易驾驶室;翻倾防护装置（驾驶室或安全框架）生产厂:潍坊中远重工科技有限公司；发动机型号：WP6G200E330；发动机结构型式：直列、直喷、水冷、四冲程；发动机生产厂：潍柴（潍坊）中型柴油机有限公司；发动机进气方式：增压中冷；发动机气缸数：6；发动机标定功率：147kW；发动机额定净功率：147kW；发动机标定转速：2200r/min；发动机冷却方式：水冷；排放阶段：第三阶段;空气滤清器型号:KLQ518D;空气滤清器型式:干式;排气管消声腔外形尺寸（长×宽×厚或直径×长）:600×290×120mm;排气管消声腔质量:16kg;驾驶员座椅型号:SMT-CS06-1;驾驶员座椅生产厂:潍坊舒美特机械有限公司;安全带型号:DC-1000-006;安全带生产厂:常州市东晨车辆部件有限公司;转向系型式:全液压;转向系转向操纵机构:方向盘;转向系转向机构型式:前轮转向;传动系箱体数量、变速箱（器）型式:箱体数量： 2 个,机械平面组成式;主变速位置和换挡方式:主变速位置：在第 1 箱体中，机械有级档;副变速换挡方式:机械有级档;轮胎型号(前轮/后轮):14.9-26/18.4-38;轮胎数量(前轮/后轮):2/2个;液压悬挂系统型式:分置式;悬挂装置型式:后置三点悬挂;悬挂装置类别:3类;工作装置液压油泵型号:CBT-F435;液压输出组数:3组;工作装置 | 147 | 购机补贴(通用类) | 2026-04-01 00:00:00 | 山东省 | 评阅通过 |  | WJ2020IFH019 | 河南省拖拉机柴油机产品质量监督检验中心 | WT202005002 | 黑龙江省彤廷质检技术有限公司
动力机械 | 拖拉机 | 轮式拖拉机 | 180-200马力四轮驱动拖拉机 | 山东一拖农业装备有限公司 | 轮式拖拉机 | 1804-Q |  | 功率:180马力;驱动方式:四轮驱动 ;最小使用比质量:43.62kg/kW; | 整机型式：轮式；整机机架型式:无架;整机驱动型式:四驱;整机用途:一般用途;整机外廓尺寸(长×宽×高及部位):5100×2280×3000mm(排气管顶);轴距或履带接地长:2700mm;常用轮距(前轮/后轮)或轨距:1810/1750mm;轮距(前轮/后轮)或轨距:1610、1715、1810、1915/1620～2420mm;最小离地间隙及部位:490mm(后桥底部）;离合器壳体前端面至后驱动轴轴心线的水平距离:1350mm;变速箱齿轮副轴孔中心距:120mm;最小使用质量:5780kg;标准配重(前/后):600kg/480kg;最小使用比质量：43.62kg/kw;挡位数（前进/倒退）:16/8;主变速挡位数:4;副变速挡位数:(2+1)×2;最高设计理论速度:35.31km/h;发动机与主离合器联接方式:直联;翻倾防护装置（驾驶室或安全框架）型号:2604S.45.001;翻倾防护装置（驾驶室或安全框架）型式:简易驾驶室;翻倾防护装置（驾驶室或安全框架）生产厂:潍坊中远重工科技有限公司；发动机型号：WP6G180E330；发动机结构型式：直列、直喷、水冷、四冲程；发动机生产厂：潍柴（潍坊）中型柴油机有限公司；发动机进气方式：增压中冷；发动机气缸数：6；发动机标定功率：132.5kW；发动机额定净功率：132.5kW；发动机标定转速：2200r/min；发动机冷却方式：水冷；排放阶段：第三阶段;空气滤清器型号:KLQ518D;空气滤清器型式:干式;排气管消声腔外形尺寸（长×宽×厚或直径×长）:600×290×120mm;排气管消声腔质量:16kg;驾驶员座椅型号:SMT-CS06-1;驾驶员座椅生产厂:潍坊舒美特机械有限公司;安全带型号:DC-1000-006;安全带生产厂:常州市东晨车辆部件有限公司;转向系型式:全液压;转向系转向操纵机构:方向盘;转向系转向机构型式:前轮转向;传动系箱体数量、变速箱（器）型式:箱体数量： 2 个,机械平面组成式;主变速位置和换挡方式:主变速位置：在第 1 箱体中，机械有级档;副变速换挡方式:机械有级档;轮胎型号(前轮/后轮):14.9-26/18.4-38;轮胎数量(前轮/后轮):2/2个;液压悬挂系统型式:分置式;悬挂装置型式:后置三点悬挂;悬挂装置类别:3类;工作装置液压油泵型号:CBT-F435;液压输出组数:3组; | 132.5 | 购机补贴(通用类) | 2026-04-01 00:00:00 | 山东省 | 评阅通过 |  | WJ2020IFH019 | 河南省拖拉机柴油机产品质量监督检验中心 | WT202005002 | 黑龙江省彤廷质检技术有限公司
动力机械 | 拖拉机 | 轮式拖拉机 | 140-160马力四轮驱动拖拉机 | 山东山拖凯泰农业装备有限公司 | 轮式拖拉机 | 山拖1404 |  | 功率:140马力;驱动方式:四轮驱动 ;最小使用比质量:50.2kg/kW; | 外廓尺寸(长×宽×高):5150X2375X3175MM（空滤）；驱动型式:四驱；功率:140马力；轴距:2615MM；最小离地间隙及部位：400mm（前桥下部）；轮距（前轮/后轮）：1720、1815、1934、2100/1700-2300mm；最小使用质量:5170KG；最小使用比质量（kg/kw）：50.2；标准配重(前/后)220/408KG；档位数(前进/倒退):16/8；主变速档位数：4；副变速档位数：(2+1)×2；驾驶室:ST2004.45.001六柱式,洛阳同欣工贸有限公司；轮胎型号（前轮/后轮）：14.9-26/18.4-38； 发动机型号:WP6G140E330，生产厂家:潍柴（潍坊）中型柴油机有限公司，功率:103KW；发动机排放标准：国Ⅲ | 103 | 购机补贴(通用类) | 2024-12-23 00:00:00 | 山东省 | 评阅通过 |  | W201502039 | 山东省农业机械产品质量监督检验站 | W201502038-Ⅱ | 山东省农业机械产品质量监督检验站
动力机械 | 拖拉机 | 轮式拖拉机 | 120-140马力四轮驱动拖拉机 | 山东山拖凯泰农业装备有限公司 | 轮式拖拉机 | 山拖1204 |  | 功率:120马力;驱动方式:四轮驱动 ;最小使用比质量:51.13kg/kW; | 外廓尺寸(长×宽×高):4810X2375X3100（空滤）MM；驱动型式:四驱；功率:120马力；轴距:2550MM；最小离地间隙及部位：405mm（前桥下部）；轮距（前轮/后轮）：1600、1675、1755、1855/1830-2020mm；最小使用质量:4510KG；最小使用比质量（kg/kw）：51.13；标准配重(前/后)220/388KG；档位数(前进/倒退):16/8；主变速档位数：4；副变速档位数：(2+1)×2；驾驶室:ST2004.45.001六柱式拖拉机驾驶室；轮胎型号（前轮/后轮）：12.4-24/16.9-34； 发动机型号:WP6G120E330；生产厂家:潍柴（潍坊）中型柴油机有限公司，功率:88.2KW；发动机排放标准：国Ⅲ | 88.2 | 购机补贴(通用类) | 2024-12-23 00:00:00 | 山东省 | 评阅通过 |  | W201502039 | 山东省农业机械产品质量监督检验站 | W201502036-Ⅱ | 山东省农业机械产品质量监督检验站
动力机械 | 拖拉机 | 轮式拖拉机 | 180-200马力四轮驱动拖拉机 | 山东山拖凯泰农业装备有限公司 | 轮式拖拉机 | 山拖1854 |  | 功率:185马力;驱动方式:四轮驱动 ;最小使用比质量:51.26kg/kW; | 外廓尺寸(长×宽×高)：5450（至前配重架）X2340（常用轮距）X3310（消声器顶）MM；驱动方式：四轮驱动；发动机标定功率：136kw；轴距:2855MM；常用轮距(前轮/后轮):前轮：2005/后轮：1860MM；轮距（前轮/后轮）调整方式：前轮有级调节/后轮无级调节；最小使用质量:6971KG、；标准配重(前/后):665/468KG；档位数(前进/倒退/爬行):前进16/倒退16/爬行0；主变速档位数：4；副变速档位数/其他档位数：4/2；发动机与离合器联接方式：直联；起动方式：电起动；驾驶室或安全架：型号，ST2004.45.001;型式：六柱式拖拉机驾驶室；生产厂：洛阳同欣工贸有限公司；前照灯型号：泰山80型组合前照灯；转向系型式：独立油路、全液压前轮转向；行车制动系型式：静液压盘式（双片）制动器；驻车制动器型式：手动，机械制动；前驱动桥型式：水田；离合器型式：双片、干式、独立操作双作用离合器；动力输出轴型式：后置独立式；变速箱型式：4×4×（1+1）；主变速箱换挡方式：同步器套换挡；副变速箱换挡方式：啮合套换挡；轮胎型号（前轮/后轮）：16.9-28/18.4-42 发动机型号:WP6G185E330 ；生产厂家:潍柴（潍坊）中型柴油机有限公司，气缸数：6；标定功率:136KW；标定转速（r/min）：2200；型式核准证书号:CN FC G3 0583 01 0004；发动机排放标准：第三阶段 | 136 | 购机补贴(通用类) | 2021-12-31 00:00:00 | 山东省 | 评阅通过 |  | W201502039 | 山东省农业机械科学研究院产品质量检测中心 | （2016）委检字整机类第0144号 | 盐城市农业机械试验鉴定站
动力机械 | 拖拉机 | 轮式拖拉机 | 140-160马力四轮驱动拖拉机 | 山东山拖凯泰农业装备有限公司 | 轮式拖拉机 | 山拖1404A |  | 功率:140马力;驱动方式:四轮驱动 ;最小使用比质量:46.12kg/kW; | 外廓尺寸（长×宽×高mm）:5090*2110*3040；驱动方式：四轮驱动；发动机标定功率：103kw；轴距：2600mm；常用轮距(前轮/后轮mm):1600/1650；轮距（前轮/后轮）调整方式：有级可调/无级可调；最小使用质量4750kg；标准配重（前/后）:650/330kg；挡位数（前进/倒退/爬行）:16/8/0；主变速档位数：4；副变速档位数/其他档位数：（2+1）×2/0；发动机与离合器联接方式:直联式；起动方式: 电起动；翻倾保护装置（驾驶室/或安全架）：型号：ST2004.45.001，型式：六柱式驾驶室，生产厂：洛阳同欣工贸有限公司；前照灯型号：ZJ-2017 ; 转向系型式：前轮液压转向；行车制动系型式：双片盘式制动器、液压操纵 ；驻车制动系形式：手动、机械制动；前驱动桥型式：旱地型；离合器型式：单片、干式、双作用 ；动力输出轴离合器型式：干式摩擦式；变速箱型式：4×(2+1)×2组成式 ；主变速箱换挡方式：啮合套换挡 ；副变速箱换挡方式：啮合套换挡 ；轮胎型号（前轮/后轮）：12.4-24/16.9-34； 发动机型号:WP6G140E331；生产厂家:潍柴（潍坊）中型柴油机有限公司；气缸数：6；标定功率:103KW；标定转速（r/min）：2200；型式核准证书号:CN FC G3 0583 02 0013；发动机排放标准：第三阶段 | 103 | 购机补贴(通用类) | 2022-12-31 00:00:00 | 山东省 | 评阅通过 |  | W201502039 | 山东省农业机械产品质量监督检验站 | （2017）委字整机类第0170100424号 | 盐城市农业机械试验鉴定站
动力机械 | 拖拉机 | 轮式拖拉机 | 140-160马力四轮驱动拖拉机 | 山东山拖凯泰农业装备有限公司 | 轮式拖拉机 | 山拖1504A |  | 功率:150马力;驱动方式:四轮驱动 ;最小使用比质量:43.06kg/kW; | 外廓尺寸（长×宽×高mm）:5100*2110*3040；驱动方式：四轮驱动；发动机标定功率：110.3kw；轴距：2600mm；常用轮距(前轮/后轮mm):1600/1650；轮距（前轮/后轮）调整方式：有级可调/无级可调；最小使用质量4750kg；标准配重（前/后）:650/330kg；挡位数（前进/倒退/爬行）:16/8/0；主变速档位数：4；副变速档位数/其他档位数：（2+1）×2/0；发动机与离合器联接方式:直联式；起动方式: 电起动；翻倾保护装置（驾驶室/或安全架）：型号：ST2004.45.001，型式：六柱式驾驶室，生产厂：洛阳同欣工贸有限公司；前照灯型号：ZJ-2017 ; 转向系型式：前轮液压转向 ；行车制动系型式：双片盘式制动器、液压操纵 ；驻车制动系形式： 手动、机械制动 ；前驱动桥型式：旱地型 ；离合器型式：单片、干式、双作用 ；动力输出轴离合器型式：干式摩擦式 ；变速箱型式：4×(2+1)×2组成式 ；主变速箱换挡方式：啮合套换挡 ；副变速箱换挡方式：啮合套换挡 ；轮胎型号（前轮/后轮）：12.4-24/16.9-34； 发动机型号:WP6G150E330A；生产厂家:潍柴（潍坊）中型柴油机有限公司；气缸数：6；标定功率:110.3KW；标定转速（r/min）：2200；型式核准证书号:CN FC G3 0583 02 0030；发动机排放标准：第三阶段 | 110.3 | 购机补贴(通用类) | 2022-12-31 00:00:00 | 山东省 | 评阅通过 |  | W201502039 | 山东省农业机械产品质量监督检验站 | （2017）委字整机类第0170100424号 | 盐城市农业机械试验鉴定站
动力机械 | 拖拉机 | 轮式拖拉机 | 120-140马力四轮驱动拖拉机 | 山东山拖凯泰农业装备有限公司 | 轮式拖拉机 | 山拖1304 |  | 功率:130马力;驱动方式:四轮驱动 ;最小使用比质量:53.54kg/kW; | 外廓尺寸(长×宽×高):5080×2400×3260MM；驱动型式:4X4轮式；功率:130马力；轴距:2650MM；轮距（前轮/后轮）：1784、1792、1912、1935、2074、2082、2202/1830～2020mm；轮距（前轮/后轮）调整方式：有级可调/无级可调；最小离地间隙（离地部位）：470（前桥底部）mm；最小使用质量:5220KG；前轴质量/后轴质量：2093/3127kg；最大配重(前/后)：440/460KG；档位数(前进/倒退/爬行):8/8/8；最大牵引力：28.7kN；变速箱型式:4×(2+1)×2平面组成式；驾驶室:ST2004.45.001六柱式；轮胎型号（前轮/后轮）：14.9-26/18.4-38; 1、发动机型号:WP6G130E330，生产厂家:潍坊潍柴道依茨柴油机有限公司， 功率:97.5KW ，型式核准证书号:CN FC G3 0583 02 0010；发动机排放标准：国Ⅲ 2、发动机型号:LR6A3ZU23/0956E ，生产厂家:一拖（洛阳）柴油机有限公司 功率:95.6KW，型式核准证书号:CN FC G3 0669 10 0012 发动机排放标准：国Ⅲ | 97.5 | 购机补贴(通用类) | 2021-12-31 00:00:00 | 山东省 | 评阅通过 |  | W201502039 | 山东省农业机械产品质量监督检验站 | W201502037-Ⅱ | 山东省农业机械产品质量监督检验站
动力机械 | 拖拉机 | 轮式拖拉机 | 140-160马力四轮驱动拖拉机 | 山东山拖凯泰农业装备有限公司 | 轮式拖拉机 | 山拖1504 |  | 功率:150马力;驱动方式:四轮驱动 ;最小使用比质量:49.40kg/kW; | 外廓尺寸(长×宽×高):5190×2345×3345MM；驱动型式:四轮驱动；轴距:2670MM；轮距(前轮/后轮):1720、1815、1940、2000、2100/1660～2300MM；常用轮距(前轮/后轮)：1940/1835mm；轮距（前轮/后轮）调整方式：有级可调/无级可调；最小离地间隙:460MM/前桥；最小使用质量:5483KG；最大配重质量(前/后):588/480KG；档位数(前进/倒退/爬行):16/8/12；发动机与离合器联结方式:直联式；动力输出轴功率:94.35KW；最大牵引力:27.8KN；发动机标定功率：111KW；轮胎型号（前轮/后轮）：14.9-26/18.4-38 1、发动机型号:WP6G150E330；生产厂家:潍柴（潍坊）中型柴油机有限公司，功率:111KW；型式核准证书号:CN FC G3 0583 02 0016；发动机排放标准：国Ⅲ； 2、发动机型号:LR6A3LU22/1103E ；生产厂家:一拖（洛阳）柴油机有限公司，功率:110.3KW；型式核准证书号:CN FC G3 0669 01 0020； 发动机排放标准：国Ⅲ | 111 | 购机补贴(通用类) | 2021-12-31 00:00:00 | 山东省 | 评阅通过 |  | W201502039 | 山东省农业机械产品质量监督检验站 | （2016）委检字整机类第0145号 | 盐城市农业机械试验鉴定站
动力机械 | 拖拉机 | 轮式拖拉机 | 160-180马力四轮驱动拖拉机 | 山东山拖凯泰农业装备有限公司 | 轮式拖拉机 | 山拖1604 |  | 功率:160马力;驱动方式:四轮驱动 ;最小使用比质量:46.56kg/kW; | 外廓尺寸(长×宽×高):5205×2340×3350MM；驱动型式:四轮驱动；轴距:2673MM；轮距(前轮/后轮):1720、1815、1960、2000、2100/1660-2300MM；常用轮距(前轮/后轮)：1815/1850mm；轮距（前轮/后轮）调整方式：有级可调/无级可调；最小离地间隙:460MM/前桥；最小使用质量:5494KG；最大配重质量(前/后):588/480KG；档位数(前进/倒退/爬行):16/8/12；发动机与离合器联结方式:直联式；动力输出轴功率:100.3KW；最大牵引力:28.7KN；发动机标定功率：118KW；轮胎型号（前轮/后轮）：14.9-26/18.4-38； 1、发动机型号:WP6G160E330 ；生产厂家:潍柴（潍坊）中型柴油机有限公司，功率:118KW型式核准证书号:CN FC G3 0583 02 0024；发动机排放标准：国Ⅲ； 2、发动机型号:LR6M3LU22/1177E；生产厂家:一拖（洛阳）柴油机有限公司，功率:117.7KW型式核准证书号:CN FC G3 0669 03 0045； 发动机排放标准：国Ⅲ | 118 | 购机补贴(通用类) | 2021-12-31 00:00:00 | 山东省 | 评阅通过 |  | W201502039 | 山东省农业机械产品质量监督检验站 | （2016）委检字整机类第0145号 | 盐城市农业机械试验鉴定站
田间管理机械 | 植保机械 | 喷杆喷雾机 | 50-100马力自走式四轮转向喷杆喷雾机 | 埃森农机常州有限公司 | 喷杆式喷雾机 | 3WP-700A型自走式喷杆喷雾机 |  | 功率:50马力;驱动方式:四轮驱动 ;型式:自走式 ;喷杆长度:10m;药箱:700L;离地间隙:1m;转向方式:四轮转向 ; | 形式：自走式；喷杆长度：10M；药箱容量：700L；配套泵：齿轮泵；驱动方式：四轮驱动，转向方式：四轮转向，配套动力：多缸柴油机、四缸四冲程水冷立式、额定功率/转速：36.8kw/2400(r/min)；离地间隙：1m | 36.8 | 购机补贴(通用类) | 2021-11-02 00:00:00 | 江苏省 | 评阅通过
田间管理机械 | 植保机械 | 喷杆喷雾机 | 18-50马力自走式四轮转向喷杆喷雾机 | 埃森农机常州有限公司 | 喷杆式喷雾机 | SWAN3WP-500型自走式喷杆喷雾机 |  | 功率:25马力;驱动方式:四轮驱动 ;型式:自走式 ;喷杆长度:8.3m;药箱:500L;离地间隙:1.03m;转向方式:四轮转向 ; | 形式：自走式；喷杆长度：8.3M；驱动方式：四轮驱动四轮转向；动力：三缸水冷四冲程立式柴油机，国三发动机、发动机型号：3TNM72-ATE、额定功率:18.5KW ，离地间隙:1.03M | 18.5 | 购机补贴(通用类) | 2021-11-02 00:00:00 | 江苏省 | 评阅通过
田间管理机械 | 植保机械 | 喷杆喷雾机 | 18-50马力自走式四轮转向喷杆喷雾机 | 埃森农机常州有限公司 | 喷杆式喷雾机 | 3WP-500C型自走式喷杆喷雾机 |  | 功率:25马力;驱动方式:四轮驱动 ;型式:自走式 ;喷杆长度:10m;药箱:500L;离地间隙:1.03m;转向方式:四轮转向 ; | 形式：自走式；喷杆长度：10M；药箱容量：500L；配套动力：柴油机、额定功率/转速：18.5kw/3600(r/min)；驱动方式：四轮驱动四轮转向；动力：国三发动机，离地间隙：1.03M | 18.5 | 购机补贴(通用类) | 2021-11-02 00:00:00 | 江苏省 | 评阅通过
动力机械 | 拖拉机 | 轮式拖拉机 | 140-160马力四轮驱动拖拉机 | 江苏悦达智能农业装备有限公司 | 轮式拖拉机 | 黄海金马-1504A |  | 功率:150马力;驱动方式:四轮驱动 ;最小使用比质量:49.139kg/kW; | 发动机功率110.3千瓦；国三排放；四轮驱动；前进/倒退/爬行：16/8/0或12/12/0；主变速/副变速/其他：4/3/2；直接联接；动力输出轴独立式；整机外廓尺寸(长×宽×高)mm5145×2345×3075(驾驶室)；整机轴距或履带接地长mm2657；整机常用轮距(前轮/后轮)或轨距mm1792/1835；整机最小离地间隙mm465；整机最小使用质量kg5420；整机标准配重(前/后)kg600/480 | 110.3 | 购机补贴(通用类) | 2021-12-31 00:00:00 | 江苏省 | 评阅通过 |  | FH19GW0421 | 国家拖拉机质量监督检验中心 | (2016)委检字整机类第0152号 | 盐城市农业机械试验鉴定站
耕整地机械 | 耕地机械 | 旋耕机 | 单轴1-1.5m旋耕机 | 连云港市兴安机械制造有限公司 | 旋耕机 | 1GKN-140 |  | 耕幅:1.4m;刀轴:单轴 ; | 配置参数:刀轴型式:单轴型;工作幅宽140cm.耕深:10-14cm.结构型式:框架型.外形尺寸(长×宽×高):1020×1640×1100(mm).作业速度范围:0.69-1.81(m/s).配套功率范围:≥29.4(kW).传动型式:中间传动.刀轴连接形式:花键式.镇压型式:拖板.旋耕刀型号:IT245.刀辊总安装刀数:34(把) | 29.4 | 购机补贴(通用类) | 2024-12-30 00:00:00 | 江苏省 | 评阅通过
耕整地机械 | 耕地机械 | 旋耕机 | 单轴1.5-2m旋耕机 | 连云港市兴安机械制造有限公司 | 旋耕机 | 1GKN-180 |  | 耕幅:1.8m;刀轴:单轴 ; | 配置参数:刀轴型式:单轴型;工作幅宽180cm.耕深:旱耕10-16cm/水耕14-18cm.结构型式:框架型.外形尺寸(长×宽×高):1100×2080×1100(mm).作业速度范围:0.69-1.81(m/s).配套功率范围:≥40.5(kW).传动型式:中间传动.刀轴连接形式:花键式.镇压型式:拖板.旋耕刀型号:IT245.刀辊总安装刀数:50(把) | 40.5 | 购机补贴(通用类) | 2024-12-30 00:00:00 | 江苏省 | 评阅通过
耕整地机械 | 耕地机械 | 旋耕机 | 单轴2-2.5m旋耕机 | 连云港市兴安机械制造有限公司 | 旋耕机 | 1GQN-200 |  | 耕幅:2m;刀轴:单轴 ; | 配置参数:刀轴型式:单轴型;工作幅宽200cm.耕深:旱耕10-14cm/水耕14-18cm.结构型式:框架型.外形尺寸(长×宽×高):1200×2320×1050(mm).作业速度范围:0.69-1.81(m/s).配套功率范围:≥40.5(kW).传动型式:中间传动.刀轴连接形式:接盘式.镇压型式:拖板.旋耕刀型号:IT245.刀辊总安装刀数:58(把) | 40.5 | 购机补贴(通用类) | 2024-12-30 00:00:00 | 江苏省 | 评阅通过
耕整地机械 | 耕地机械 | 旋耕机 | 单轴2-2.5m旋耕机 | 连云港市兴安机械制造有限公司 | 高箱旋耕机 | 1GKN-200H |  | 耕幅:2m;刀轴:单轴 ; | 配置参数:刀轴型式:单轴型;工作幅宽200cm.耕深:旱耕10-14cm/水耕14-18cm.结构型式:框架型.外形尺寸(长×宽×高):1170×2320×1150(mm).作业速度范围:0.69-1.81(m/s).配套功率范围:≥40.5(kW).传动型式:中间传动.刀轴连接形式:接盘式.镇压型式:拖板.旋耕刀型号:IT245.刀辊总安装刀数:58(把) | 40.5 | 购机补贴(通用类) | 2024-12-30 00:00:00 | 江苏省 | 评阅通过
耕整地机械 | 耕地机械 | 旋耕机 | 单轴2-2.5m旋耕机 | 连云港市兴安机械制造有限公司 | 旋耕机 | 1GQN-230 |  | 耕幅:2.3m;刀轴:单轴 ; | 配置参数:刀轴型式:单轴型;工作幅宽230cm.耕深:旱耕10-16cm/水耕14-18cm.结构型式:框架型.外形尺寸(长×宽×高):1130×2560×1130(mm).作业速度范围:0.69-1.81(m/s).配套功率范围:≥48(kW).传动型式:中间传动.刀轴连接形式:接盘式.镇压型式:拖板.旋耕刀型号:IT245.刀辊总安装刀数:62(把) | 48 | 购机补贴(通用类) | 2024-12-30 00:00:00 | 江苏省 | 评阅通过
耕整地机械 | 耕地机械 | 旋耕机 | 单轴2-2.5m旋耕机 | 连云港市兴安机械制造有限公司 | 高箱旋耕机 | 1GKN-230H |  | 耕幅:2.3m;刀轴:单轴 ; | 配置参数:刀轴型式:单轴型;工作幅宽230cm.耕深:旱耕10-16cm/水耕14-18cm.结构型式:框架型.外形尺寸(长×宽×高):1150×2560×1150(mm).作业速度范围:0.69-1.81(m/s).配套功率范围:≥48(kW).传动型式:中间传动.刀轴连接形式:接盘式.镇压型式:拖板.旋耕刀型号:IT245.刀辊总安装刀数:62(把) | 48 | 购机补贴(通用类) | 2024-12-30 00:00:00 | 江苏省 | 评阅通过
耕整地机械 | 耕地机械 | 旋耕机 | 单轴2.5m及以上旋耕机 | 连云港市兴安机械制造有限公司 | 高箱旋耕机 | 1GKN-250H |  | 耕幅:2.5m;刀轴:单轴 ; | 配置参数:刀轴型式:单轴型;工作幅宽250cm.耕深:旱耕10-16cm/水耕14-18cm.结构型式:框架型.外形尺寸(长×宽×高):1220×2740×1180(mm).作业速度范围:0.69-1.81(m/s).配套功率范围:≥55(kW).传动型式:中间传动.刀轴连接形式:接盘式.镇压型式:拖板.旋耕刀型号:IT245.刀辊总安装刀数:66(把) | 55 | 购机补贴(通用类) | 2024-12-30 00:00:00 | 江苏省 | 评阅通过
耕整地机械 | 耕地机械 | 旋耕机 | 单轴2.5m及以上旋耕机 | 连云港市兴安机械制造有限公司 | 旋耕机 | 1GKN-260A1 |  | 耕幅:2.6m;刀轴:单轴 ; | 配置参数:刀轴型式:单轴型;工作幅宽260cm.耕深:旱耕12-16cm/水耕14-18cm.结构型式:框架型.外形尺寸(长×宽×高):1150×2840×1200(mm).作业速度范围:0.56-1.39(m/s).配套功率范围:58.8-73.5(kW).传动型式:中间传动.刀轴连接形式:接盘式.镇压型式:拖板.旋耕刀型号:IT245.刀辊总安装刀数:70(把) | 58.8 | 购机补贴(通用类) | 2024-12-30 00:00:00 | 江苏省 | 评阅通过
耕整地机械 | 耕地机械 | 旋耕机 | 单轴2.5m及以上旋耕机 | 连云港市兴安机械制造有限公司 | 旋耕机 | 1GKN-280A1 |  | 耕幅:2.8m;刀轴:单轴 ; | 配置参数:刀轴型式:单轴型;工作幅宽280cm.耕深:旱耕12-16cm/水耕14-18cm.结构型式:框架型.外形尺寸(长×宽×高):1150×3030×1200(mm).作业速度范围:0.56-1.39(m/s).配套功率范围:73.5-88.2(kW).传动型式:中间传动.刀轴连接形式:接盘式.镇压型式:拖板.旋耕刀型号:IT245.刀辊总安装刀数:74(把) | 73.5 | 购机补贴(通用类) | 2024-12-30 00:00:00 | 江苏省 | 评阅通过
耕整地机械 | 耕地机械 | 旋耕机 | 单轴2.5m及以上旋耕机 | 连云港市兴安机械制造有限公司 | 旋耕机 | 1GKN-300A1 |  | 耕幅:3m;刀轴:单轴 ; | 配置参数:刀轴型式:单轴型;工作幅宽300cm.耕深:旱耕12-16cm/水耕14-18cm.结构型式:框架型.外形尺寸(长×宽×高):1220×3250×1230(mm).作业速度范围:0.56-1.39(m/s).配套功率范围:88.2-102.9(kW).传动型式:中间传动.刀轴连接形式:接盘式.镇压型式:拖板.旋耕刀型号:IT245.刀辊总安装刀数:82(把) | 88.2 | 购机补贴(通用类) | 2024-12-30 00:00:00 | 江苏省 | 评阅通过
耕整地机械 | 耕地机械 | 旋耕机 | 单轴2.5m及以上旋耕机 | 连云港市兴安机械制造有限公司 | 旋耕机 | 1GKN-350A1 |  | 耕幅:3.5m;刀轴:单轴 ; | 配置参数:刀轴型式:单轴型;工作幅宽350cm.耕深:旱耕12-16cm/水耕14-18cm.结构型式:框架型.外形尺寸(长×宽×高):1220×3800×1230(mm).作业速度范围:0.56-1.39(m/s).配套功率范围:110.2-132.3(kW).传动型式:中间传动.刀轴连接形式:接盘式.镇压型式:拖板.旋耕刀型号:IT245.刀辊总安装刀数:98(把) | 110.2 | 购机补贴(通用类) | 2024-12-30 00:00:00 | 江苏省 | 评阅通过
耕整地机械 | 耕地机械 | 旋耕机 | 单轴2-2.5m旋耕机 | 连云港市兴安机械制造有限公司 | 反转灭茬机 | 1GFM-200 |  | 耕幅:2m;刀轴:单轴 ; | 配置参数:单轴;工作幅宽200cm.结构型式:框架式.外形尺寸(长×宽×高):1500×2300×1300(mm).配套动力范围(kw):51.4-62.5.与拖拉机联接方式:三点悬挂.传动型式:侧边齿轮传动;总安装刀数量:54(把).刀片型式:IT245. | 51.4 | 购机补贴(通用类) | 2021-12-31 00:00:00 | 江苏省 | 评阅通过
耕整地机械 | 耕地机械 | 旋耕机 | 单轴2-2.5m旋耕机 | 连云港市兴安机械制造有限公司 | 反转灭茬机 | 1GFM-220 |  | 耕幅:2.2m;刀轴:单轴 ; | 配置参数:单轴;工作幅宽220cm.结构型式:框架式.外形尺寸(长×宽×高):1500×2500×1300(mm).配套动力范围(kw):55.2-62.5.与拖拉机联接方式:三点悬挂.传动方式:侧边齿轮传动;总安装刀数量:56(把).刀片型式:IT245. | 55.2 | 购机补贴(通用类) | 2021-12-31 00:00:00 | 江苏省 | 评阅通过
耕整地机械 | 耕地机械 | 深松机 | 4-5铲凿铲式深松机 | 连云港市兴安机械制造有限公司 | 深松整地联合作业机 | 1SZL-200 |  | 深松部件:4个;深松铲结构型式:凿铲式 ;铲间距:500mm; | 配置参数:深松铲数量:4个.工作幅宽:200cm.结构型式:悬挂式.振动方式:非振动式.配套动力:66.2-88.2(kw).外型尺寸(长×宽×高):1550×2310×1450(mm).深松铲结构形式:单柱、凿形铲带翼.深松铲排列方式:单行排列.铲间距:50cm.深松深度:25-40(cm).整地深度:≥8cm.旋耕刀轴传动方式:中间传动.旋耕刀型号:IT245.旋耕刀总安装刀数:58把.整地机构型式:拖板式.生产率:0.2-0.5(hm2/h). | 66.2 | 购机补贴(通用类) | 2025-12-30 00:00:00 | 江苏省 | 评阅通过
耕整地机械 | 耕地机械 | 深松机 | 4-5铲凿铲式深松机 | 连云港市兴安机械制造有限公司 | 深松机 | 1S-180 |  | 深松部件:5个;深松铲结构型式:凿铲式 ;铲间距:360mm; | 配置参数:深松铲数量:5个.工作幅宽:180cm.结构型式:悬挂式.振动方式:非振动式.配套动力范围:66.2-88.2(kW).外形尺寸(长×宽×高):3700×1900×1350(mm).深松铲结构型式:单柱、凿形铲带翼.铲间距:36cm.深松深度:≥25cm.生产率:0.2-0.5(hm2/h). | 66.2 | 购机补贴(通用类) | 2025-12-30 00:00:00 | 江苏省 | 评阅通过
耕整地机械 | 耕地机械 | 旋耕机 | 单轴2.5m及以上旋耕机 | 连云港市兴安机械制造有限公司 | 反转灭茬机 | 1GFM-260 |  | 耕幅:2.6m;刀轴:单轴 ; | 配置参数:单轴;工作幅宽260cm.耕深:≥8cm.结构型式:框架式.外形尺寸(长×宽×高):1600×2960×1220(mm).配套动力范围(kw):80-102.9.与拖拉机连接形式:三点悬挂.传动方式:侧边齿轮传动;总安装刀数量:68(把).刀片型式:IT245/IT260. | 80 | 购机补贴(通用类) | 2023-12-31 00:00:00 | 江苏省 | 评阅通过
耕整地机械 | 耕地机械 | 旋耕机 | 单轴1.5-2m旋耕机 | 连云港市兴安机械制造有限公司 | 旋耕机 | 1GKN-160 |  | 耕幅:1.6m;刀轴:单轴 ; | 配置参数:刀轴型式:单轴型;工作幅宽160cm.耕深:旱耕10-14cm/水耕14-18cm.结构型式:框架型.外形尺寸(长×宽×高):1020×1840×1120(mm).作业速度范围:0.69-1.81(m/s).配套功率范围:≥29.4(kW).传动型式:中间传动.刀轴连接形式:花键式.镇压型式:拖板.旋耕刀型号:IT245.刀辊总安装刀数:38(把) | 29.4 | 购机补贴(通用类) | 2024-12-30 00:00:00 | 江苏省 | 评阅通过
耕整地机械 | 耕地机械 | 旋耕机 | 单轴2-2.5m旋耕机 | 连云港市兴安机械制造有限公司 | 旋耕机 | 1GK-200 |  | 耕幅:2m;刀轴:单轴 ; | 配置参数:刀轴型式:单轴型.工作幅宽:200cm.耕深:≥8cm.结构型式:框架型.外形尺寸(长×宽×高)mm:1000×2210×1135.作业速度范围(m/s):0.28-1.39.配套动力范围(kW):58.8-73.5.刀轴连接形式:接盘式.传动型式:侧边齿轮传动;限深装置型式:限深板.镇压型式:拖板.刀辊总安装刀数(把):66.旋耕刀型号:IT245 | 58.8 | 购机补贴(通用类) | 2025-11-01 00:00:00 | 江苏省 | 评阅通过
耕整地机械 | 耕地机械 | 旋耕机 | 单轴2.5m及以上旋耕机 | 连云港市兴安机械制造有限公司 | 旋耕机 | 1GK-250 |  | 耕幅:2.5m;刀轴:单轴 ; | 配置参数:刀轴型式:单轴型.工作幅宽:250cm.耕深:≥8cm.结构型式:框架型.外形尺寸(长×宽×高)mm:1170×2710×1050.作业速度范围(m/s):0.28-1.39.配套动力范围(kW):73.5-117.6.刀轴连接形式:接盘式.传动型式:侧边齿轮传动;限深装置型式:限深板.镇压型式:拖板.刀辊总安装刀数(把):62.旋耕刀型号:IT245 | 73.5 | 购机补贴(通用类) | 2025-11-01 00:00:00 | 江苏省 | 评阅通过
耕整地机械 | 耕地机械 | 旋耕机 | 单轴2.5m及以上旋耕机 | 连云港市兴安机械制造有限公司 | 旋耕机 | 1GK-280 |  | 耕幅:2.8m;刀轴:单轴 ; | 配置参数:刀轴型式:单轴型.工作幅宽:280cm.耕深:≥8cm.结构型式:框架型.外形尺寸(长×宽×高)mm:1200×3020×1205.作业速度范围(m/s):0.28-1.39.配套动力范围(kW):88.2-132.3.刀轴连接形式:接盘式.传动型式:侧边齿轮传动;限深装置型式:限深板.镇压型式:拖板.刀辊总安装刀数(把):96.旋耕刀型号:IT245 | 88.2 | 购机补贴(通用类) | 2025-11-01 00:00:00 | 江苏省 | 评阅通过
田间管理机械 | 植保机械 | 喷杆喷雾机 | 18-50马力自走式四轮转向喷杆喷雾机 | 青州嘉亿农业装备有限公司 | 喷杆式喷雾机 | 3WPZ-500-A型自走式喷杆喷雾机 |  | 功率:24马力;驱动方式:四轮驱动 ;型式:自走式 ;喷杆长度:10.3m;药箱:500L;离地间隙:1.01m;转向方式:四轮转向 ; | 形式：自走式，功率：24马力，四轮驱动，四轮转向，整机喷杆长度;10300mm最小离地间隙: 1010mm,药箱容积:500L | 18 | 购机补贴(通用类) | 2022-07-05 00:00:00 | 山东省 | 评阅通过
田间管理机械 | 植保机械 | 喷杆喷雾机 | 50-100马力自走式四轮转向喷杆喷雾机 | 青州嘉亿农业装备有限公司 | 喷杆式喷雾机 | 3WPZ-700-B型自走式喷杆喷雾机 |  | 功率:50马力;驱动方式:四轮驱动 ;型式:自走式 ;喷杆长度:10.3m;药箱:700L;离地间隙:1.03m;转向方式:四轮转向 ; | 形式：自走式，功率：50马力，四轮驱动，四轮转向，整机喷杆长度;10300mm最小离地间隙: 1030mm,药箱容积:700L | 36.8 | 购机补贴(通用类) | 2022-07-05 00:00:00 | 山东省 | 评阅通过
田间管理机械 | 植保机械 | 喷杆喷雾机 | 50-100马力自走式四轮转向喷杆喷雾机 | 青州嘉亿农业装备有限公司 | 喷杆式喷雾机 | 3WPZ-1300A型自走式喷杆喷雾机 |  | 功率:50马力;驱动方式:四轮驱动 ;型式:自走式 ;喷杆长度:10.3m;药箱:1300L;离地间隙:1.7m;转向方式:四轮转向 ; | 形式：自走式，功率：50马力，四轮驱动，四轮转向，整机喷杆长度;10300mm,最小离地间隙:1700mm,药箱容积:1300L. | 36.8 | 购机补贴(通用类) | 2022-07-05 00:00:00 | 山东省 | 评阅通过
田间管理机械 | 植保机械 | 喷杆喷雾机 | 50-100马力自走式四轮转向喷杆喷雾机 | 青州嘉亿农业装备有限公司 | 喷杆式喷雾机 | 3WPZ-1650A型自走式喷杆喷雾机 |  | 功率:50马力;驱动方式:四轮驱动 ;型式:自走式 ;喷杆长度:18.4m;药箱:1650L;离地间隙:1m;转向方式:四轮转向 ; | 形式：自走式，功率：50马力，四轮驱动，四轮转向，整机喷杆长度;18400mm, 最小离地间隙: 1000mm,药箱容积1650L. | 36.8 | 购机补贴(通用类) | 2022-07-05 00:00:00 | 山东省 | 评阅通过
田间管理机械 | 植保机械 | 喷杆喷雾机 | 18-50马力自走式四轮转向喷杆喷雾机 | 青州嘉亿农业装备有限公司 | 喷杆式喷雾机 | 3WPZ-500B型自走式喷杆喷雾机 |  | 功率:20马力;驱动方式:四轮驱动 ;型式:自走式 ;喷杆长度:10m;药箱:500L;离地间隙:0.8m;转向方式:四轮转向 ; | 形式：自走式，功率：20马力，四轮驱动，四轮转向，整机喷杆长度;10000mm, 最小离地间隙: 800mm,药箱容积500L | 14.71 | 购机补贴(通用类) | 2022-07-05 00:00:00 | 山东省 | 评阅通过
田间管理机械 | 植保机械 | 喷杆喷雾机 | 50-100马力自走式四轮转向喷杆喷雾机 | 青州嘉亿农业装备有限公司 | 喷杆式喷雾机 | 3WPZ-1000C型自走式喷杆喷雾机 |  | 功率:50马力;驱动方式:四轮驱动 ;型式:自走式 ;喷杆长度:18m;药箱:1000L;离地间隙:0.95m;转向方式:四轮转向 ; | 形式：自走式，功率：50马力，四轮驱动，四轮转向，整机喷杆长度;18000mm, 最小离地间隙: 950mm,药箱容积1000L. | 36.8 | 购机补贴(通用类) | 2022-07-05 00:00:00 | 山东省 | 评阅通过
田间管理机械 | 植保机械 | 喷杆喷雾机 | 50-100马力自走式四轮转向喷杆喷雾机 | 青州华武机械有限公司 | 喷杆式喷雾机 | 3WPZ-1500型自走式喷杆喷雾机 |  | 功率:50.05马力;驱动方式:四轮驱动 ;型式:自走式 ;喷杆长度:18.7m;药箱:1000+500L;离地间隙:0.98m;转向方式:四轮转向 ; | 整机结构型式：自走式；整机工作压力（MPa）：0.3-0.5；整机驱动形式：四轮驱动，整机转向型式：四轮转向；整机外形尺寸（mm）：5370×1650×2500；喷杆长度（mm）：18700；最小离地间隙：（mm）：980；整机限压安全装置：有；喷杆折叠型式：液压+手动折叠，喷杆升降型式：液压升降；驾驶室型式：无；轴距（mm）：2400；前/后最大轮距（mm）：1560/1560，前/后轮外径（mm）：1020/1020，前/后轮胎宽：（mm）：120/120，前/后轮轮胎型式：充气轮胎；发动机或电动机名称：柴油机；发动机或电动机结构形式：四缸、水冷四冲程；发动机或电动机机标定功率/转速（KW/r/min）：36.8/2400；液（气）泵/电机泵结构型式：隔膜泵；液泵/电机泵额定压力（MPa）：0-2.5；液泵/电机泵额定流量（L/min）：60；药箱材质：塑料；药箱容积（L）：1000+500；限压安全装置结构形式：弹簧式，限压安全装置限定压力：≤0.6；喷杆材质：不锈钢；喷杆允许最大工作压力（MPa）：0.75；承压软管材质：塑料，承压软管允许最大工作压力（Mpa）：0.75；蓄电池类型：铅酸免维护蓄电池；蓄电池容量（Ah）：60；蓄电池标称电压（V）：12V×2只（串联）。 生产厂家：安徽全柴动力股份有限公司 型号：4B5-50V32 标定功率/转速：36.8/2400kW(r/min) 排放阶段：GB20891-2014 国三柴油机 | 36.8 | 购机补贴(通用类) | 2023-05-01 00:00:00 | 山东省 | 评阅通过
田间管理机械 | 植保机械 | 喷杆喷雾机 | 50-100马力自走式四轮转向喷杆喷雾机 | 青州华武机械有限公司 | 喷杆式喷雾机 | 3WPZ-700A型自走式喷杆喷雾机 |  | 功率:50.05马力;驱动方式:四轮驱动 ;型式:自走式 ;喷杆长度:16.5m;药箱:700L;离地间隙:1.1m;转向方式:四轮转向 ; | 型式:自走式 规格型号:3WPZ-700A外形尺寸:4600*1700*2600mm药箱容量:700L喷杆作业(整机作业)常用工作压力:0.3~0.5MPa喷杆:升降机构型式:液压升降 折叠机构型式:液压折叠 喷杆长度:16.5m配套动力:名称、结构、型式:柴油机、四缸水冷四冲程标定功率/转速:36.8/2400kW(r/min) 排放阶段：GB20891-2014 国三柴油机 配套泵:型式:三缸柱塞泵工作压力:2.0-4.0MPa流量:42-50L/min离地间隙:1100mm轴距（自走式）2340mm前/后最大轮距:1600/1600mm前轮外径1170mm前轮胎宽:140mm后轮外径:1170mm后轮胎宽:140mm 驱动方式:四轮驱动、四轮转向 驾驶室:无蓄电池类型：铅酸蓄电池 蓄电池容量：80Ah 蓄电池标称电压：12*2 V串联 生产厂家：安徽全柴动力股份有限公司 型号：4B5-50V32 标定功率/转速：36.8/2400kW(r/min) 排放阶段：GB20891-2014 国三柴油机 | 36.8 | 购机补贴(通用类) | 2023-05-01 00:00:00 | 山东省 | 评阅通过
田间管理机械 | 植保机械 | 喷杆喷雾机 | 18-50马力自走式四轮转向喷杆喷雾机 | 青州华武机械有限公司 | 喷杆式喷雾机 | 3WPZ-500型自走式喷杆喷雾机 |  | 功率:20.01马力;驱动方式:四轮驱动 ;型式:自走式 ;喷杆长度:10m;药箱:500L;离地间隙:0.8m;转向方式:四轮转向 ; | 整机结构型式：自走式；整机工作压力（MPa）：0.3-0.5；整机驱动形式：四轮驱动，整机转向型式：四轮转向；整机外形尺寸（mm）：4500×1490×2100；喷杆长度（mm）：10000；最小离地间隙：（mm）：800；整机限压安全装置：有；喷杆折叠型式：手动折叠，喷杆升降型式：手动升降；驾驶室型式：无；轴距（mm）：1710；前/后最大轮距（mm）：1300/1300，前/后轮外径（mm）：620/620，前/后轮胎宽：（mm）：110/110，前/后轮轮胎型式：充气橡胶轮胎；发动机或电动机名称：柴油机；发动机或电动机结构形式：单缸、水冷四冲程；发动机或电动机机标定功率/转速（KW/r/min）：14.71/2200；液（气）泵/电机泵结构型式：三缸柱塞泵；液泵/电机泵额定压力（MPa）：2.0-4.0；液泵/电机泵额定流量（L/min）：22-30；药箱材质：塑料；药箱容积（L）：500；空气室材质：不锈钢，空气室质量（g）：365，空气室安装位置：外置；限压安全装置结构形式：弹簧压力式，限压安全装置限定压力：≤0.6；喷杆材质：不锈钢；喷杆生产方式：采购；承压软管材质：塑料，承压软管允许最大工作压力（Mpa）：0.75；蓄电池类型：铅酸蓄电池；蓄电池容量（Ah）：105；蓄电池标称电压（V）：12V。 生产厂家：江苏常发农业装备股份有限公司 型号：CF22M-3 标定功率/转速：14.71/2200kW(r/min) 排放阶段：GB20891-2014 国三柴油机 | 14.71 | 购机补贴(通用类) | 2023-05-01 00:00:00 | 山东省 | 评阅通过
田间管理机械 | 植保机械 | 喷杆喷雾机 | 50-100马力自走式四轮转向喷杆喷雾机 | 山东中农嘉禾机械科技有限公司 | 喷杆式喷雾机 | 3WPZ-700A型自走式喷杆喷雾机 |  | 功率:50马力;驱动方式:四轮驱动 ;型式:自走式 ;喷杆长度:10.6m;药箱:700L;离地间隙:0.94m;转向方式:四轮转向 ; | 整机结构型式：自走式；整机工作压力（MPa)：0.2-0.4；整机驱动型式：四轮驱动；整机转向形式：四轮转向；整机外形尺寸（mm)：4450×1820×2300；整机喷杆长度 ：10600mm；最小离地间隙：940mm;发动机名称：柴油机；发动机结构型式：四缸、水冷、四冲程；发动机标定功率/转速：36.8Kw/2400(r/min)；发动机排放标准：第Ⅲ阶段；液(气)泵结构型式：隔膜泵；液泵额定压力：0-2.5MPa ；液泵额定流量60L/min；药箱容积：700L；药箱材质:塑料；喷杆折叠型式：液压 ；喷杆升降型式：液压；轴距：2360mm；前最大轮距：1530mm；后最大轮距：1530mm；前轮外径：900mm；前轮胎宽：120mm；前轮轮胎型式：充气轮胎；后轮外径：900mm；后轮胎宽：120mm；后轮轮胎型式：充气轮胎；限压安全装置结构型式：弹簧式；限压安全装置限定压力≤0.48MPa；喷杆材质：不锈钢；喷杆允许最大工作压力：≤0.6MPa；承压软管允许最大工作压力：≤0.6MPa；蓄电池类型：铅酸蓄电池； 蓄电池容量60Ah；蓄电池标称电压（V)：24（12×2串联） | 36.8 | 购机补贴(通用类) | 2024-01-29 00:00:00 | 山东省 | 评阅通过
田间管理机械 | 植保机械 | 喷杆喷雾机 | 12-18m悬挂式喷杆喷雾机 | 山东中农嘉禾机械科技有限公司 | 喷杆式喷雾机 | 3WPX-600型悬挂式喷杆喷雾机 |  | 型式:悬挂式 ;喷杆长度:12.5m;药箱:600L; | 整机结构型式：悬挂式；整机工作压力（MPa)：0.2-0.4；整机外形尺寸（mm)：1200×2700×1400；整机喷杆长度 ：12500mm；喷杆折叠型式 ： 手动 ；液(气)泵/电机泵结构型式： 隔膜泵 ；液泵/电机泵额定压力：0-2.5MPa ；液泵/电机泵额定流量60L/min；药箱容积：600L；药箱材质:塑料； | 0 | 购机补贴(通用类) | 2024-01-29 00:00:00 | 山东省 | 评阅通过
田间管理机械 | 植保机械 | 喷杆喷雾机 | 50-100马力自走式四轮转向喷杆喷雾机 | 山东中农嘉禾机械科技有限公司 | 喷杆式喷雾机 | 3WPZ-1000A型自走式喷杆喷雾机 |  | 功率:50马力;驱动方式:四轮驱动 ;型式:自走式 ;喷杆长度:18.4m;药箱:1000L;离地间隙:1.23m;转向方式:四轮转向 ; | 结构型式：自走式；工作压力（MPa)：0.2-0.4；驱动型式：四轮驱动；转向形式：四轮转向；外形尺寸（mm)：4500×2000×2700；整机喷杆长度 ：18400mm；最小离地间隙：1230mm;发动机名称：柴油机；发动机结构型式：四缸、直列、水冷、四冲程；发动机标定功率/转速：36.8Kw/2400(r/min)；发动机排放标准：第Ⅲ阶段；液(气)泵结构型式：隔膜泵；液泵额定压力：0-2.5MPa ；液泵额定流量60L/min；药箱容积：1000L；喷杆折叠型式：液压 ；喷杆升降型式：液压；轴距：2360mm；前最大轮距：1740mm；后最大轮距：1740mm；前轮外径：1410mm；前轮胎宽：90mm；前轮轮胎型式：实心轮胎；后轮外径：1410mm；后轮胎宽：90mm；后轮轮胎型式：实心轮胎；药箱材质:塑料；限压安全装置结构型式：机械限位式；限压安全装置限定压力≤0.48MPa；喷杆材质：不锈钢；承压软管材质：橡胶；承压软管允许最大工作压力：2.0（分水器前）/4.0（分水器后）；蓄电池类型：铅酸免维护蓄电池； 蓄电池容量60Ah；蓄电池标称电压（V)：（12×2串联）； | 36.8 | 购机补贴(通用类) | 2024-01-29 00:00:00 | 山东省 | 评阅通过
田间管理机械 | 植保机械 | 喷杆喷雾机 | 18-50马力自走式四轮转向喷杆喷雾机 | 山东中农嘉禾机械科技有限公司 | 喷杆式喷雾机 | 3WPZ-500型自走式喷杆喷雾机 |  | 功率:20马力;驱动方式:四轮驱动 ;型式:自走式 ;喷杆长度:12.4m;药箱:500L;离地间隙:0.81m;转向方式:四轮转向 ; | 整机结构型式：自走式；整机工作压力（MPa)：0.2-0.4；整机驱动型式：四轮驱动；整机转向形式：四轮转向；整机外形尺寸（mm)：5500×1500×2100；整机喷杆长度 ：12400mm；最小离地间隙：810mm;发动机名称：柴油机；发动机结构型式：单缸、水冷、四冲程；发动机标定功率/转速：14.71Kw/2200(r/min)；发动机排放标准：第Ⅲ阶段；液(气)泵结构型式：三缸柱塞泵；液泵额定压力：2.0-4.0MPa ；液泵额定流量（22-30）L/min；药箱材质:塑料；药箱容积：500L；喷杆折叠型式：手动 ；喷杆升降型式：手动；轴距：1700mm；前最大轮距：1310mm；后最大轮距：1310mm；前轮外径：620mm；前轮胎宽：120mm；前轮轮胎型式：充气轮胎；后轮外径：620mm；后轮胎宽：120mm；后轮轮胎型式：充气轮胎；空气室（储压容器）材质：金属；空气室（储压容器）质量：740g；限压安全装置结构型式：机械限位式；限压安全装置限定压力≤0.48MPa；喷杆材质：不锈钢；承压软管材质：橡胶；承压软管允许最大工作压力：53（分水器前）/4.0（分水器后）；蓄电池类型：铅酸蓄电池； 蓄电池容量105Ah；蓄电池标称电压（V)：12； | 14.71 | 购机补贴(通用类) | 2024-01-29 00:00:00 | 山东省 | 评阅通过
田间管理机械 | 植保机械 | 喷杆喷雾机 | 18m及以上悬挂式喷杆喷雾机 | 山东中农嘉禾机械科技有限公司 | 喷杆式喷雾机 | 3WPX-800型悬挂式喷杆喷雾机 |  | 型式:悬挂式 ;喷杆长度:18.2m;药箱:800L; | 整机结构型式：悬挂式；整机工作压力（MPa)：0.2-0.4；整机外形尺寸（mm)：4300×2800×1500；整机喷杆长度 ：18200mm；喷杆折叠型式 ：手动 ； 液(气)泵/电机泵结构型式： 隔膜泵 ；液泵/电机泵额定压力：0-2.5MPa ；液泵/电机泵额定流量60L/min；药箱容积：800L；药箱材质:塑料； | 0 | 购机补贴(通用类) | 2024-01-29 00:00:00 | 山东省 | 评阅通过
耕整地机械 | 耕地机械 | 旋耕机 | 2m及以上履带自走式旋耕机 | 江西南特丰收农业装备有限公司 | 自走履带式旋耕机 | 1GZL-230 |  | 耕幅:2.3m;形式:履带自走式 ; | 结构型式：自走履带式；工作幅宽：2300mm；传动方式：中间传动 | 55 | 购机补贴(通用类) | 2022-12-31 00:00:00 | 江西省 | 评阅通过
耕整地机械 | 耕地机械 | 旋耕机 | 单轴2-2.5m旋耕机 | 江西南特丰收农业装备有限公司 | 旋耕机 | 1GKN-200 |  | 耕幅:2m;刀轴:单轴 ; | 结构型式：框架式；工作幅宽：2000mm；传动方式：中间传动 | 0 | 购机补贴(通用类) | 2023-12-31 00:00:00 | 江西省 | 评阅通过
耕整地机械 | 耕地机械 | 旋耕机 | 单轴1.5-2m旋耕机 | 江西南特丰收农业装备有限公司 | 旋耕机 | 1GKN-180 |  | 耕幅:1.8m;刀轴:单轴 ; | 结构型式：框架式；工作幅宽：1800mm；传动方式：中间传动 | 0 | 购机补贴(通用类) | 2025-01-15 00:00:00 | 江西省 | 评阅通过
耕整地机械 | 耕地机械 | 旋耕机 | 单轴1.5-2m旋耕机 | 江西南特丰收农业装备有限公司 | 旋耕机 | 1GKN-160 |  | 耕幅:1.6m;刀轴:单轴 ; | 结构型式：框架式；工作幅宽：1600mm；传动方式：中间传动 | 0 | 购机补贴(通用类) | 2025-01-15 00:00:00 | 江西省 | 评阅通过
耕整地机械 | 耕地机械 | 旋耕机 | 单轴2-2.5m旋耕机 | 江西南特丰收农业装备有限公司 | 旋耕机 | 1GKN-230 |  | 耕幅:2.3m;刀轴:单轴 ; | 结构型式：框架式；工作幅宽：2300mm；传动方式：中间传动 | 0 | 购机补贴(通用类) | 2023-12-31 00:00:00 | 江西省 | 评阅通过
耕整地机械 | 耕地机械 | 旋耕机 | 单轴2.5m及以上旋耕机 | 江西南特丰收农业装备有限公司 | 旋耕机 | 1GKN-250 |  | 耕幅:2.5m;刀轴:单轴 ; | 结构型式：框架式；工作幅宽：2500mm；传动方式：中间传动 | 0 | 购机补贴(通用类) | 2023-12-31 00:00:00 | 江西省 | 评阅通过
动力机械 | 拖拉机 | 轮式拖拉机 | 200马力及以上四轮驱动拖拉机 | 江苏悦达智能农业装备有限公司 | 轮式拖拉机 | YK2204 |  | 功率:220马力;驱动方式:四轮驱动 ;最小使用比质量:51.296kg/kW; | 发动机功率162千瓦，国三排放，四轮驱动，前进/倒退/爬行挡（36/12/18+6),主变速/副变速/梭型档（6/3+1/2)，整机外廓尺寸(长×宽×高)mm5640x2870(最大轮距时3100）x3570；整机常用轮距(前轮/后轮)或轨距mm1920/1900；轴距mm：2910；整机最小离地间隙mm530；最小使用质量：8310kg，动力输出轴独立式；驾驶室 | 162 | 购机补贴(通用类) | 2022-12-31 00:00:00 | 江苏省 | 评阅通过 |  | FH18GW0541 | 国家拖拉机质量监督检验中心 | 201801245号 | 江苏省农业机械试验鉴定站
动力机械 | 拖拉机 | 轮式拖拉机 | 200马力及以上四轮驱动拖拉机 | 江苏悦达智能农业装备有限公司 | 轮式拖拉机 | YK2404 |  | 功率:240马力;驱动方式:四轮驱动 ;最小使用比质量:46.949kg/kW; | 发动机功率177千瓦，国三排放，四轮驱动，前进/倒退/爬行挡（36/12/18+6),主变速/副变速/梭型档（6/3+1/2)，整机外廓尺寸(长×宽×高)mm5640x2870(最大轮距时3100）x3570；整机常用轮距(前轮/后轮)或轨距mm1920/1900；轴距mm：2910；整机最小离地间隙mm530；最小使用质量：8310kg，动力输出轴独立式；驾驶室 | 177 | 购机补贴(通用类) | 2022-12-31 00:00:00 | 江苏省 | 评阅通过 |  | FH18GW0541 | 国家拖拉机质量监督检验中心 | 201801245号 | 江苏省农业机械试验鉴定站
种植施肥机械 | 播种机械 | 免耕播种机 | 4-5行牵引式免耕穴播机 | 浙江柳林科技有限公司 | 免耕精量施肥播种机 | 2BMJF-5 |  | 播种行数:5行;排种器型式:精量排种器 ;型式:牵引式 ; | 精量排种器；播种行数：5行；牵引式 | 0 | 购机补贴(通用类) | 2024-12-29 00:00:00 | 浙江省 | 评阅通过
种植施肥机械 | 播种机械 | 免耕播种机 | 6行及以上牵引式免耕穴播机 | 浙江柳林科技有限公司 | 免耕精量施肥播种机 | 2BMJF-6 |  | 播种行数:6行;排种器型式:精量排种器 ;型式:牵引式 ; | 精量排种器；播种行数：6行；牵引式 | 0 | 购机补贴(通用类) | 2024-12-29 00:00:00 | 浙江省 | 评阅通过
耕整地机械 | 耕地机械 | 旋耕机 | 单轴2.5m及以上旋耕机 | 河南汉诺威实业有限公司 | 旋耕机 | 1GKN-250 |  | 耕幅:2.5m;刀轴:单轴 ; | 结构型式 框架型 整机外形尺寸(长×宽×高) mm 1180×2740×1270 作业速度范围 m/s 0.69～1.39 工作幅宽 cm 250 耕深 cm ≥12 刀轴型式 单轴型 刀轴连接型式 花键式 传动型式 中间传动 运输方式 普通型 刀辊设计转速 r/min 280 刀辊最大回转半径 mm 245 刀辊总安装刀数 把 72 旋耕刀型号 ⅠT245、ⅠT245左 镇压型式 拖板 配套拖拉机标定功率范围 kW 80.8～95.6 配套拖拉机动力输出轴转速 r/min 760 | 0 | 购机补贴(通用类) | 2025-12-30 00:00:00 | 河南省 | 评阅通过
耕整地机械 | 耕地机械 | 旋耕机 | 单轴2.5m及以上旋耕机 | 河南汉诺威实业有限公司 | 旋耕机 | 1GKN-280 |  | 耕幅:2.8m;刀轴:单轴 ; | 结构型式 框架型 整机外形尺寸(长×宽×高) mm 1180×3020×1230 作业速度范围 m/s 0.69～1.39 工作幅宽 cm 280 耕深 cm ≥12 刀轴型式 单轴型 刀轴连接型式 花键式 传动型式 中间传动 运输方式 普通型 刀辊设计转速 r/min 313 刀辊最大回转半径 mm 245 刀辊总安装刀数 把 84 旋耕刀型号 ⅠT245、ⅠT245左 镇压型式 拖板 配套拖拉机标定功率范围 kW 110.2～132.4 配套拖拉机动力输出轴转速 r/min 760 | 0 | 购机补贴(通用类) | 2025-12-30 00:00:00 | 河南省 | 评阅通过
耕整地机械 | 耕地机械 | 旋耕机 | 单轴2.5m及以上旋耕机 | 河南汉诺威实业有限公司 | 旋耕机 | 1GKN-300 |  | 耕幅:3.0m;刀轴:单轴 ; | 结构型式 框架型 外形尺寸(长×宽×高) mm 1220×3220×1230 作业速度范围 m/s 0.69～1.39 工作幅宽 cm 300 耕深 cm ≥12 刀轴型式 单轴型 刀轴连接型式 花键式 传动型式 中间传动 运输方式 普通型 刀辊设计转速 r/min 313 刀辊最大回转半径 mm 245 刀辊总安装刀数 把 88 旋耕刀型号 ⅠT245、ⅠT245左 镇压型式 拖板 配套拖拉机标定功率范围 kW 117.6～147.5 配套拖拉机动力输出轴转速 r/min 760 | 0 | 购机补贴(通用类) | 2025-12-30 00:00:00 | 河南省 | 评阅通过
耕整地机械 | 耕地机械 | 旋耕机 | 单轴1.5-2m旋耕机 | 河南汉诺威实业有限公司 | 旋耕机 | 1GKN-160 |  | 耕幅:1.6m;刀轴:单轴 ; | 结构型式 框架型 整机外形尺寸(长×宽×高) mm 855×1820×955 作业速度范围 m/s 0.69～1.39 工作幅宽 cm 160 耕深 cm ≥12 刀轴型式 单轴型 刀轴连接型式 花键式 传动型式 中间传动 运输方式 普通型 刀辊设计转速 r/min 301 刀辊最大回转半径 mm 225 刀辊总安装刀数 把 40 旋耕刀型号 ⅠT225、ⅠT225左 镇压型式 拖板 配套拖拉机标定功率范围 kW 40.4～51.5 配套拖拉机动力输出轴转速 r/min 760 | 0 | 购机补贴(通用类) | 2025-12-30 00:00:00 | 河南省 | 评阅通过
耕整地机械 | 耕地机械 | 旋耕机 | 单轴1.5-2m旋耕机 | 河南汉诺威实业有限公司 | 旋耕机 | 1GKN-150 |  | 耕幅:1.5m;刀轴:单轴 ; | 结构型式 框架型 整机外形尺寸(长×宽×高) mm 855×1720×955 作业速度范围 m/s 0.69～1.39 工作幅宽 cm 150 耕深 cm ≥12 刀轴型式 单轴型 刀轴连接型式 花键式 传动型式 中间传动 运输方式 普通型 刀辊设计转速 r/min 301 刀辊最大回转半径 mm 225 刀辊总安装刀数 把 36 旋耕刀型号 ⅠT225、ⅠT225左 镇压型式 拖板 配套拖拉机标定功率范围 kW 36.8～47.8 配套拖拉机动力输出轴转速 r/min 760 | 0 | 购机补贴(通用类) | 2025-12-30 00:00:00 | 河南省 | 评阅通过
耕整地机械 | 耕地机械 | 旋耕机 | 单轴1.5-2m旋耕机 | 河南汉诺威实业有限公司 | 旋耕机 | 1GKN-170A |  | 耕幅:1.7m;刀轴:单轴 ; | 结构型式 框架型 整机外形尺寸（长×宽×高） mm 855×1920×955 工作幅宽 cm 170 刀轴型式 单轴型 刀轴连接型式 花键式 传动型式 中间传动 运输方式 普通型 刀辊设计转速 r/min 301 刀辊最大回转半径 mm 225 刀辊总安装刀数 把 44 旋耕刀型号 IT225、IT225左 限深装置型式 限深板 镇压型式 拖板 配套拖拉机标定功率 kW 44.1～73.5 配套拖拉机动力输出轴转速 r/min 760 | 0 | 购机补贴(通用类) | 2026-01-14 00:00:00 | 河南省 | 评阅通过
耕整地机械 | 耕地机械 | 旋耕机 | 单轴1.5-2m旋耕机 | 河南汉诺威实业有限公司 | 旋耕机 | 1GKN-160A |  | 耕幅:1.6m;刀轴:单轴 ; | 结构型式 框架型 整机外形尺寸（长×宽×高） mm 855×1820×955 工作幅宽 cm 160 刀轴型式 单轴型 刀轴连接型式 花键式 传动型式 中间传动 运输方式 普通型 刀辊设计转速 r/min 301 刀辊最大回转半径 mm 225 刀辊总安装刀数 把 40 旋耕刀型号 IT225、IT225左 限深装置型式 限深板 镇压型式 拖板 配套拖拉机标定功率 kW 40.4～73.5 配套拖拉机动力输出轴转速 r/min 760 | 0 | 购机补贴(通用类) | 2026-01-14 00:00:00 | 河南省 | 评阅通过
耕整地机械 | 耕地机械 | 旋耕机 | 单轴1.5-2m旋耕机 | 河南汉诺威实业有限公司 | 旋耕机 | 1GKN-150A |  | 耕幅:1.5m;刀轴:单轴 ; | 结构型式 框架型 整机外形尺寸（长×宽×高） mm 855×1720×955 工作幅宽 cm 150 刀轴型式 单轴型 刀轴连接型式 花键式 传动型式 中间传动 运输方式 普通型 刀辊设计转速 r/min 301 刀辊最大回转半径 mm 225 刀辊总安装刀数 把 36 旋耕刀型号 IT225、IT225左 限深装置型式 限深板 镇压型式 拖板 配套拖拉机标定功率 kW 36.8～66.2 配套拖拉机动力输出轴转速 r/min 760 | 0 | 购机补贴(通用类) | 2026-01-14 00:00:00 | 河南省 | 评阅通过
耕整地机械 | 耕地机械 | 旋耕机 | 单轴1.5-2m旋耕机 | 河南汉诺威实业有限公司 | 旋耕机 | 1GKN-180 |  | 耕幅:1.8m;刀轴:单轴 ; | 结构型式 框架型 整机外形尺寸(长×宽×高) mm 1230×2080×1100 作业速度范围 m/s 0.69～1.39 工作幅宽 cm 180 耕深 cm ≥12 刀轴型式 单轴型 刀轴连接型式 花键式 传动型式 中间传动 运输方式 普通型 刀辊设计转速 r/min 280 刀辊最大回转半径 mm 245 刀辊总安装刀数 把 48 旋耕刀型号 ⅠT245、ⅠT245左 镇压型式 拖板 配套拖拉机标定功率范围 kW 51.5～62.5 配套拖拉机动力输出轴转速 r/min 760 | 0 | 购机补贴(通用类) | 2025-12-30 00:00:00 | 河南省 | 评阅通过
耕整地机械 | 耕地机械 | 旋耕机 | 单轴2-2.5m旋耕机 | 河南汉诺威实业有限公司 | 旋耕机 | 1GKN-200 |  | 耕幅:2.0m;刀轴:单轴 ; | 结构型式 框架型 整机外形尺寸(长×宽×高) mm 1230×2280×1100 作业速度范围 m/s 0.69～1.39 工作幅宽 cm 200 耕深 cm ≥12 刀轴型式 单轴型 刀轴连接型式 花键式 传动型式 中间传动 运输方式 普通型 刀辊设计转速 r/min 280 刀辊最大回转半径 mm 245 刀辊总安装刀数 把 56 旋耕刀型号 ⅠT245、ⅠT245左 镇压型式 拖板 配套拖拉机标定功率范围 kW 58.8～80.9 配套拖拉机动力输出轴转速 r/min 760 | 0 | 购机补贴(通用类) | 2025-12-30 00:00:00 | 河南省 | 评阅通过
耕整地机械 | 耕地机械 | 旋耕机 | 单轴2-2.5m旋耕机 | 河南汉诺威实业有限公司 | 旋耕机 | 1GKN-230 |  | 耕幅:2.3m;刀轴:单轴 ; | 结构型式 框架型 整机外形尺寸(长×宽×高) mm 1230×2580×1100 作业速度范围 m/s 0.69～1.39 工作幅宽 cm 230 耕深 cm ≥12 刀轴型式 单轴型 刀轴连接型式 花键式 传动型式 中间传动 运输方式 普通型 刀辊设计转速 r/min 280 刀辊最大回转半径 mm 245 刀辊总安装刀数 把 64 旋耕刀型号 ⅠT245、ⅠT245左 镇压型式 拖板 配套拖拉机标定功率范围 kW 66.2～88.2 配套拖拉机动力输出轴转速 r/min 760 | 0 | 购机补贴(通用类) | 2025-12-30 00:00:00 | 河南省 | 评阅通过
耕整地机械 | 耕地机械 | 旋耕机 | 单轴2-2.5m旋耕机 | 河南汉诺威实业有限公司 | 旋耕机 | 1GKN-200A |  | 耕幅:2.0m;刀轴:单轴 ; | 结构型式 框架型 外形尺寸（长×宽×高） mm 1200×2280×1100 工作幅宽 cm 200 刀轴型式 单轴型 刀轴连接型式 花键式 传动型式 中间传动 运输方式 普通型 刀辊设计转速 r/min 280 刀辊最大回转半径 mm 245 刀辊总安装刀数 把 56 旋耕刀型号 IT245、IT245左 限深装置型式 限深板 镇压型式 拖板 配套拖拉机标定功率 kW 66.2～80.9 配套拖拉机动力输出轴转速 r/min 760 | 0 | 购机补贴(通用类) | 2026-01-14 00:00:00 | 河南省 | 评阅通过
耕整地机械 | 耕地机械 | 旋耕机 | 单轴2-2.5m旋耕机 | 河南汉诺威实业有限公司 | 旋耕机 | 1GKN-230A |  | 耕幅:2.3m;刀轴:单轴 ; | 结构型式 框架型 整机外形尺寸（长×宽×高） mm 1200×2580×1100 工作幅宽 cm 230 刀轴型式 单轴型 刀轴连接型式 花键式 传动型式 中间传动 运输方式 普通型 刀辊设计转速 r/min 280 刀辊最大回转半径 mm 245 刀辊总安装刀数 把 64 旋耕刀型号 IT245、IT245左 限深装置型式 限深板 镇压型式 拖板 配套拖拉机标定功率 kW 73.5～88.2 配套拖拉机动力输出轴转速 r/min 760 | 0 | 购机补贴(通用类) | 2026-01-14 00:00:00 | 河南省 | 评阅通过
耕整地机械 | 耕地机械 | 旋耕机 | 单轴1-1.5m旋耕机 | 河南汉诺威实业有限公司 | 旋耕机 | 1GKN-140 |  | 耕幅:1.4m;刀轴:单轴 ; | 结构型式 框架型 整机外形尺寸(长×宽×高) mm 855×1620×955 作业速度范围 m/s 0.69～1.39 工作幅宽 cm 140 耕深 cm ≥12 刀轴型式 单轴型 刀轴连接型式 花键式 传动型式 中间传动 运输方式 普通型 刀辊设计转速 r/min 301 刀辊最大回转半径 mm 225 刀辊总安装刀数 把 32 旋耕刀型号 ⅠT225、ⅠT225左 镇压型式 拖板 配套拖拉机标定功率范围 kW 29.4～40.4 配套拖拉机动力输出轴转速 r/min 760 | 0 | 购机补贴(通用类) | 2025-12-30 00:00:00 | 河南省 | 评阅通过
耕整地机械 | 耕地机械 | 旋耕机 | 单轴1-1.5m旋耕机 | 河南汉诺威实业有限公司 | 旋耕机 | 1GKN-125 |  | 耕幅:1.25m;刀轴:单轴 ; | 结构型式 框架型 整机外形尺寸(长×宽×高) mm 855×1470×955 作业速度范围 m/s 0.69～1.39 工作幅宽 cm 125 耕深 cm ≥12 刀轴型式 单轴型 刀轴连接型式 花键式 传动型式 中间传动 运输方式 普通型 刀辊设计转速 r/min 301 刀辊最大回转半径 mm 225 刀辊总安装刀数 把 28 旋耕刀型号 IT245、IT245左 镇压型式 拖板 配套拖拉机标定功率范围 kW 22.1～33.1 配套拖拉机动力输出轴转速 r/min 760 | 0 | 购机补贴(通用类) | 2025-12-30 00:00:00 | 河南省 | 评阅通过
耕整地机械 | 耕地机械 | 旋耕机 | 单轴1.5-2m旋耕机 | 河南汉诺威实业有限公司 | 旋耕机 | 1GKN-170 |  | 耕幅:1.7m;刀轴:单轴 ; | 结构型式 框架型 整机外形尺寸(长×宽×高) mm 855×1920×955 作业速度范围 m/s 0.69～1.39 工作幅宽 cm 170 耕深 cm ≥12 刀轴型式 单轴型 刀轴连接型式 花键式 传动型式 中间传动 运输方式 普通型 刀辊设计转速 r/min 301 刀辊最大回转半径 mm 225 刀辊总安装刀数 把 44 旋耕刀型号 ⅠT225、ⅠT225左 镇压型式 拖板 配套拖拉机标定功率范围 kW 44.1～58.8 配套拖拉机动力输出轴转速 r/min 760 | 0 | 购机补贴(通用类) | 2025-12-30 00:00:00 | 河南省 | 评阅通过
种植施肥机械 | 播种机械 | 免耕播种机 | 4-5行牵引式免耕穴播机 | 常州禾发农机有限公司 | 精量免耕播种机 | 2BM-4 |  | 播种行数:4行;排种器型式:精量排种器 ;型式:牵引式 ; | 工作行数：4行、结构形式：机械式/牵引式、行距：550~600（可调）、作业小时生产率：0.48~0.72hm/h、配套动力范围：51.5~73.5.KW | 51.5 | 购机补贴(通用类) | 2025-09-29 00:00:00 | 江苏省 | 评阅通过
耕整地机械 | 耕地机械 | 旋耕机 | 单轴1.5-2m旋耕机 | 河北雷奥农业机械制造有限公司 | 旋耕机 | 1GKN-180 |  | 耕幅:1.8m;刀轴:单轴 ; | 单轴；耕幅：1800mm，配套拖拉机标定功率范围：36.8～44.1kW，配套拖拉机动力输出轴转速：720/540r/min， 旋耕机结构型式：框架式，旋耕机工作状态外形尺寸（长×宽×高）：1100×2050×1080mm，旋耕机作业速度范围：0.56～1.39m/s， 旋耕机耕深：12～16cm，旋耕机传动方式：中间齿轮传动，旋耕机刀辊设计转速：263/197r/min，旋耕机刀辊最大回转半径：245mm， 旋耕机刀辊总安装刀数：56把，旋耕机刀轴连接型式：法兰盘，旋耕机旋耕刀型号：IT245。 | 36.8 | 购机补贴(通用类) | 2022-12-31 00:00:00 | 河北省 | 评阅通过
耕整地机械 | 耕地机械 | 旋耕机 | 单轴2-2.5m旋耕机 | 河北雷奥农业机械制造有限公司 | 旋耕机 | 1GKN-200 |  | 耕幅:2m;刀轴:单轴 ; | 单轴；耕幅：2000mm，配套拖拉机标定功率范围：44.1～58.8kW，配套拖拉机动力输出轴转速：720/540r/min， 旋耕机结构型式：框架式，旋耕机工作状态外形尺寸（长×宽×高）：1100×2350×1080mm，旋耕机作业速度范围：0.56～1.39m/s， 旋耕机耕深：12～16cm，旋耕机传动方式：中间齿轮传动，旋耕机刀辊设计转速：263/197r/min，旋耕机刀辊最大回转半径：245mm， 旋耕机刀辊总安装刀数：60把，旋耕机刀轴连接型式：法兰盘，旋耕机旋耕刀型号：IT245。 | 44.1 | 购机补贴(通用类) | 2022-12-31 00:00:00 | 河北省 | 评阅通过
耕整地机械 | 耕地机械 | 旋耕机 | 单轴2-2.5m旋耕机 | 河北雷奥农业机械制造有限公司 | 旋耕机 | 1GKN-220 |  | 耕幅:2.2m;刀轴:单轴 ; | 单轴；耕幅：2200mm，配套拖拉机标定功率范围：58.8～66.1kW，配套拖拉机动力输出轴转速：720/540r/min， 旋耕机结构型式：框架式，旋耕机工作状态外形尺寸（长×宽×高）：1100×2490×1100mm，旋耕机作业速度范围：0.56～1.39m/s， 旋耕机耕深：12～16cm，旋耕机传动方式：中间齿轮传动，旋耕机刀辊设计转速：263/197r/min，旋耕机刀辊最大回转半径：245mm， 旋耕机刀辊总安装刀数：64把，旋耕机刀轴连接型式：法兰盘，旋耕机旋耕刀型号：IT245。 | 58.8 | 购机补贴(通用类) | 2022-12-31 00:00:00 | 河北省 | 评阅通过
耕整地机械 | 耕地机械 | 旋耕机 | 单轴2-2.5m旋耕机 | 河北雷奥农业机械制造有限公司 | 旋耕机 | 1GKN-230 |  | 耕幅:2.3m;刀轴:单轴 ; | 单轴；耕幅：2300mm，配套拖拉机标定功率范围：66.1～69.8kW，配套拖拉机动力输出轴转速：720/540r/min， 旋耕机结构型式：框架式，旋耕机工作状态外形尺寸（长×宽×高）：1120×2590×1100mm，旋耕机作业速度范围：0.56～1.39m/s， 旋耕机耕深：12～16cm，旋耕机传动方式：中间齿轮传动，旋耕机刀辊设计转速：263/197r/min，旋耕机刀辊最大回转半径：245mm， 旋耕机刀辊总安装刀数：68把，旋耕机刀轴连接型式：法兰盘，旋耕机旋耕刀型号：ⅠT245。 | 66.1 | 购机补贴(通用类) | 2022-12-31 00:00:00 | 河北省 | 评阅通过
耕整地机械 | 耕地机械 | 旋耕机 | 单轴2.5m及以上旋耕机 | 河北雷奥农业机械制造有限公司 | 旋耕机 | 1GKN-250 |  | 耕幅:2.5m;刀轴:单轴 ; | 单轴；耕幅：2500mm，配套拖拉机标定功率范围：66.1～80.9kW，配套拖拉机动力输出轴转速：720/540r/min， 旋耕机结构型式：框架式，旋耕机工作状态外形尺寸（长×宽×高）：1120×2770×1100mm，旋耕机作业速度范围：0.56～1.39m/s， 旋耕机耕深：12～16cm，旋耕机传动方式：中间齿轮传动，旋耕机刀辊设计转速：263/197r/min，旋耕机刀辊最大回转半径：245mm， 旋耕机刀辊总安装刀数：68把，旋耕机刀轴连接型式：法兰盘，旋耕机旋耕刀型号：ⅠT245。 | 66.1 | 购机补贴(通用类) | 2022-12-31 00:00:00 | 河北省 | 评阅通过
耕整地机械 | 耕地机械 | 旋耕机 | 单轴1-1.5m旋耕机 | 河北雷奥农业机械制造有限公司 | 旋耕机 | 1GKN-140 |  | 耕幅:1.4m;刀轴:单轴 ; | 单轴；耕幅：1400mm，配套拖拉机标定功率范围：22.1～47.8kW，配套拖拉机动力输出轴转速：540r/min， 旋耕机结构型式：框架式，旋耕机工作状态外形尺寸（长×宽×高）：940×1680×980mm，旋耕机作业速度范围：0.56～1.39m/s， 旋耕机耕深：12～16cm，旋耕机传动方式：中间齿轮传动，旋耕机刀辊设计转速：232r/min，旋耕机刀辊最大回转半径：225mm， 旋耕机刀辊总安装刀数：36把，旋耕机刀轴连接型式：法兰盘，旋耕机旋耕刀型号：IT225。 | 22.1 | 购机补贴(通用类) | 2026-02-28 00:00:00 | 河北省 | 评阅通过
耕整地机械 | 耕地机械 | 旋耕机 | 单轴1.5-2m旋耕机 | 河北雷奥农业机械制造有限公司 | 旋耕机 | 1GKN-160 |  | 耕幅:1.6m;刀轴:单轴 ; | 单轴；耕幅：1600mm，配套拖拉机标定功率范围：29.4～47.8kW，配套拖拉机动力输出轴转速：540r/min， 旋耕机结构型式：框架式，旋耕机工作状态外形尺寸（长×宽×高）：940×1880×990mm，旋耕机作业速度范围：0.56～1.39m/s， 旋耕机耕深：12～16cm，旋耕机传动方式：中间齿轮传动，旋耕机刀辊设计转速：232r/min，旋耕机刀辊最大回转半径：225mm， 旋耕机刀辊总安装刀数：44把，旋耕机刀轴连接型式：法兰盘，旋耕机旋耕刀型号：IT225。 | 29.4 | 购机补贴(通用类) | 2026-02-28 00:00:00 | 河北省 | 评阅通过
耕整地机械 | 耕地机械 | 旋耕机 | 单轴1.5-2m旋耕机 | 河北雷奥农业机械制造有限公司 | 旋耕机 | 1GKN-150 |  | 耕幅:1.5m;刀轴:单轴 ; | 单轴；耕幅：1500mm，配套拖拉机标定功率范围：29.4～47.8kW，配套拖拉机动力输出轴转速：540r/min， 旋耕机结构型式：框架式，旋耕机工作状态外形尺寸（长×宽×高）：940×1780×990mm，旋耕机作业速度范围：0.56～1.39m/s， 旋耕机耕深：12～16cm，旋耕机传动方式：中间齿轮传动，旋耕机刀辊设计转速：232r/min，旋耕机刀辊最大回转半径：225mm， 旋耕机刀辊总安装刀数：40把，旋耕机刀轴连接型式：法兰盘，旋耕机旋耕刀型号：IT225。 | 29.4 | 购机补贴(通用类) | 2026-02-28 00:00:00 | 河北省 | 评阅通过
耕整地机械 | 耕地机械 | 旋耕机 | 单轴2.5m及以上旋耕机 | 河北雷奥农业机械制造有限公司 | 旋耕机 | 1GKN-260 |  | 耕幅:2.6m;刀轴:单轴 ; | 单轴；耕幅：2600mm，配套拖拉机标定功率范围：66.1～88.2kW，配套拖拉机动力输出轴转速：720/540r/min， 旋耕机结构型式：框架式，旋耕机工作状态外形尺寸（长×宽×高）：1120×2890×1100mm，旋耕机作业速度范围：0.56～1.39m/s， 旋耕机耕深：12～16cm，旋耕机传动方式：中间齿轮传动，旋耕机刀辊设计转速：263/197r/min，旋耕机刀辊最大回转半径：245mm， 旋耕机刀辊总安装刀数：72把，旋耕机刀轴连接型式：法兰盘，旋耕机旋耕刀型号：IT245。 | 66.1 | 购机补贴(通用类) | 2022-12-31 00:00:00 | 河北省 | 评阅通过
耕整地机械 | 耕地机械 | 旋耕机 | 单轴2.5m及以上旋耕机 | 河北雷奥农业机械制造有限公司 | 旋耕机 | 1GKN-280 |  | 耕幅:2.8m;刀轴:单轴 ; | 单轴；耕幅：2800mm，配套拖拉机标定功率范围：69.9～102.9kW，配套拖拉机动力输出轴转速：720/540r/min， 旋耕机结构型式：框架式，旋耕机工作状态外形尺寸（长×宽×高）：1120×3090×1100mm，旋耕机作业速度范围：0.56～1.39m/s， 旋耕机耕深：12～16cm，旋耕机传动方式：中间齿轮传动，旋耕机刀辊设计转速：263/197r/min，旋耕机刀辊最大回转半径：245mm， 旋耕机刀辊总安装刀数：76把，旋耕机刀轴连接型式：法兰盘，旋耕机旋耕刀型号：ⅠT245。 | 69.9 | 购机补贴(通用类) | 2022-12-31 00:00:00 | 河北省 | 评阅通过
耕整地机械 | 耕地机械 | 旋耕机 | 单轴2.5m及以上旋耕机 | 河北雷奥农业机械制造有限公司 | 旋耕机 | 1GKN-300 |  | 耕幅:3m;刀轴:单轴 ; | 单轴；耕幅：3000mm，配套拖拉机标定功率范围：80.9～110.3kW，配套拖拉机动力输出轴转速：720/540r/min， 旋耕机结构型式：框架式，旋耕机工作状态外形尺寸（长×宽×高）：1120×3280×1100mm，旋耕机作业速度范围：0.56～1.39m/s， 旋耕机耕深：12～16cm，旋耕机传动方式：中间齿轮传动，旋耕机刀辊设计转速：263/197r/min，旋耕机刀辊最大回转半径：245mm， 旋耕机刀辊总安装刀数：84把，旋耕机刀轴连接型式：法兰盘，旋耕机旋耕刀型号：IT245。 | 80.9 | 购机补贴(通用类) | 2022-12-31 00:00:00 | 河北省 | 评阅通过
耕整地机械 | 耕地机械 | 旋耕机 | 单轴2.5m及以上旋耕机 | 河北雷奥农业机械制造有限公司 | 旋耕机 | 1GKNZG-350 |  | 耕幅:3.5m;刀轴:单轴 ; | 单轴；耕幅：3500mm，配套拖拉机标定功率范围：102.9～120.4kW，配套拖拉机动力输出轴转速：720/540r/min， 旋耕机结构型式：框架式，旋耕机工作状态外形尺寸（长×宽×高）：1120×3790×1100mm，旋耕机作业速度范围：0.56～1.39m/s， 旋耕机耕深：12～16cm，旋耕机传动方式：中间齿轮传动，旋耕机刀辊设计转速：263/197r/min，旋耕机刀辊最大回转半径：245mm， 旋耕机刀辊总安装刀数：92把，旋耕机刀轴连接型式：法兰盘，旋耕机旋耕刀型号：IT245。 | 102.9 | 购机补贴(通用类) | 2022-12-31 00:00:00 | 河北省 | 评阅通过
动力机械 | 拖拉机 | 轮式拖拉机 | 180-200马力四轮驱动拖拉机 | 山东沃富田拖拉机有限公司 | 轮式拖拉机 | M1804 |  | 功率:180马力;驱动方式:四轮驱动 ;最小使用比质量:43.6kg/kW; | 标定功率:132.5kW(180马力）；驱动方式:四轮驱动；最小使用比质量：43.6kg/kW；外廓尺寸(长×宽×高及部位)：5230×2320×3000mm（驾驶室顶端）；轴距：2650mm ；最小使用质量：5780kg；标准配重(前/后)：660kg/240kg（1层）；挡位数(前进/倒退)：16/8；轮胎型号(前轮/后轮)：14.9-26/18.4-38。 | 132.5 | 购机补贴(通用类) | 2026-04-01 00:00:00 | 山东省 | 评阅通过 |  | WJ2021AFH20G | 河南省拖拉机柴油机产品质量监督检验中心 | NJJC20200409-DK | 山东宝鼎农业机械检测有限公司
动力机械 | 拖拉机 | 轮式拖拉机 | 200马力及以上四轮驱动拖拉机 | 山东沃富田拖拉机有限公司 | 轮式拖拉机 | M2004 |  | 功率:200马力;驱动方式:四轮驱动 ;最小使用比质量:43.6kg/kW; | 标定功率:147kW(200马力）；驱动方式:四轮驱动；最小使用比质量：43.6kg/kW；外廓尺寸(长×宽×高及部位)：5280×2420×3000（驾驶室顶端）；轴距：2650mm ；最小使用质量：6405kg ；标准配重(前/后)：660kg/240kg（1层）；挡位数(前进/倒退)：16/8；轮胎型号(前轮/后轮)：14.9-28/18.4-38。 | 147 | 购机补贴(通用类) | 2026-04-01 00:00:00 | 山东省 | 评阅通过 |  | WJ2021AFH20G | 河南省拖拉机柴油机产品质量监督检验中心 | NJJC20200409-DK | 山东宝鼎农业机械检测有限公司
种植施肥机械 | 播种机械 | 免耕播种机 | 7-11行免耕条播机 | 河南农神机械制造有限公司 | 免耕施肥播种机 | 2BMSF-8 |  | 播种行数:8行; | 外形尺寸:1900*2300*1390mm;结构质量:600kg;行距:25cm;工作行数:8行;工作幅宽:200cm;排种器型式:小麦外槽轮;数量:8个排肥器型式:外槽轮;数量:8个;传动机构:中间传动+链传动;开沟器:锄铲式 破茬清垄工作部件型式:旋耕刀;配套动力范围:55.1-66.2kW | 0 | 购机补贴(通用类) | 2025-12-30 00:00:00 | 河南省 | 评阅通过
种植施肥机械 | 播种机械 | 免耕播种机 | 7-11行免耕条播机 | 河南农神机械制造有限公司 | 免耕施肥播种机 | 2BMSF-9 |  | 播种行数:9行; | 外形尺寸:1900*2500*1390mm;结构质量:620kg;行距:25cm;工作行数:小麦9行工作幅宽:225cm;排种器型式:外槽轮;排肥器型式:外槽轮;数量:9个;传动机构:中间传动+链条;开沟器:锄铲式;破茬清垄工作部件形式:旋耕刀;配套动力范围:66.2-80.9kW | 0 | 购机补贴(通用类) | 2025-12-30 00:00:00 | 河南省 | 评阅通过
耕整地机械 | 耕地机械 | 旋耕机 | 单轴2.5m及以上旋耕机 | 河南农神机械制造有限公司 | 旋耕机 | 1GQN-250S |  | 耕幅:2.5m;刀轴:单轴 ; | 结构型式：框架式 配套发动机：80.9-95.6kW 工作状态外形尺寸：1100 X 2760 X 1200 MM 整机质量：460kg 工作幅宽：2500MM 传动方式：中间传动 总安装刀数：70把 | 0 | 购机补贴(通用类) | 2021-12-31 00:00:00 | 河南省 | 评阅通过
耕整地机械 | 耕地机械 | 旋耕机 | 单轴2-2.5m旋耕机 | 河南农神机械制造有限公司 | 旋耕机 | 1GQN-200S |  | 耕幅:2.0m;刀轴:单轴 ; | 结构型式：框架式 配套发动机：58.8-66.2kW 工作状态外形尺寸：1100 X 2320 X 1200 MM 整机质量：380kg 工作幅宽：2000MM 传动方式：中间传动 总安装刀数：58把 | 0 | 购机补贴(通用类) | 2021-12-31 00:00:00 | 河南省 | 评阅通过
耕整地机械 | 耕地机械 | 旋耕机 | 单轴1.5-2m旋耕机 | 河南农神机械制造有限公司 | 旋耕机 | 1GQN-180S |  | 耕幅:1.8m;刀轴:单轴 ; | 结构型式：框架式 配套发动机：51.5-58.8kW 工作状态外形尺寸：1100 X 2080 X 1200 MM 整机质量：300kg 工作幅宽：1800MM 传动方式：中间传动 总安装刀数：50把 | 0 | 购机补贴(通用类) | 2021-12-31 00:00:00 | 河南省 | 评阅通过
耕整地机械 | 耕地机械 | 旋耕机 | 单轴2-2.5m旋耕机 | 河南农神机械制造有限公司 | 旋耕机 | 1GQN-230S |  | 耕幅:2.3m;刀轴:单轴 ; | 结构型式：框架式 配套发动机：66.2-80.9kW 工作状态外形尺寸：1100 X 2520 X 1200 MM 整机质量：420kg 工作幅宽：2300MM 传动方式：中间传动 总安装刀数：66把 | 0 | 购机补贴(通用类) | 2021-12-31 00:00:00 | 河南省 | 评阅通过
耕整地机械 | 耕地机械 | 旋耕机 | 单轴1.5-2m旋耕机 | 河南农神机械制造有限公司 | 旋耕机 | 1GKN-150S |  | 耕幅:1.5m;刀轴:单轴 ; | 结构型式：框架式 配套发动机：33.1-44.1kW 工作状态外形尺寸：975 X 1745 X 985 MM 整机质量：270kg 工作幅宽：1500MM 传动方式：中间传动 总安装刀数：38把 | 0 | 购机补贴(通用类) | 2022-12-31 00:00:00 | 河南省 | 评阅通过
耕整地机械 | 耕地机械 | 旋耕机 | 单轴2.5m及以上旋耕机 | 河南农神机械制造有限公司 | 旋耕机 | 1GKN-290S |  | 耕幅:2.9m;刀轴:单轴 ; | 结构型式：框架式 配套发动机：102.9-132.3kW 工作状态外形尺寸：1290 X 3240 X 1225 MM 整机质量：720kg 工作幅宽：2900MM 传动方式：中间传动 总安装刀数：82把 | 0 | 购机补贴(通用类) | 2023-12-31 00:00:00 | 河南省 | 评阅通过
耕整地机械 | 耕地机械 | 旋耕机 | 单轴2.5m及以上旋耕机 | 河南农神机械制造有限公司 | 旋耕机 | 1GKN-270S |  | 耕幅:2.7m;刀轴:单轴 ; | 结构型式：框架式 配套发动机：88.2-102.9kW 工作状态外形尺寸：1400 X 3030 X 1350 MM 整机质量：680kg 工作幅宽：2700MM 传动方式：中间传动 总安装刀数：74把 | 0 | 购机补贴(通用类) | 2023-12-31 00:00:00 | 河南省 | 评阅通过
动力机械 | 拖拉机 | 轮式拖拉机 | 140-160马力四轮驱动拖拉机 | 山东五征集团有限公司 | 轮式拖拉机 | ME1404-M |  | 功率:140马力;驱动方式:四轮驱动 ;最小使用比质量:44.5kg/kW; | 功率：140马力；整机驱动型式：四驱；外廓尺寸（长×宽×高及部位）：4850×2200×2920mm(空滤器顶部)；离合器壳体前端面至后驱动轴轴心线的水平距离：1498mm；最小使用质量：4585kg；翻倾防护装置：简易驾驶室；转向系型式：全液压；变速箱（器）型式：机械平面组成式；主变速换挡方式：机械有级挡；副变速换挡方式：机械有级挡；悬挂装置型式：后置三点悬挂 | 103 | 购机补贴(通用类) | 2026-06-29 00:00:00 | 山东省 | 评阅通过 |  | NW202012080 | 山东省农业机械科学研究院产品质量检测中心 | NW201803037 | 山东省农业机械科学研究院产品质量检测中心
动力机械 | 拖拉机 | 轮式拖拉机 | 200马力及以上四轮驱动动力换挡拖拉机 | 山东五征集团有限公司 | 轮式拖拉机 | WZ2004 |  | 功率:200马力;驱动方式:四轮驱动 ;最小使用比质量:44.7kg/kW;换挡方式:部分动力换挡 ; | 功率：200马力；整机驱动型式：四驱；外廓尺寸（长×宽×高及部位）：5620×2500×3210mm（空滤器顶部）；离合器壳体前端面至后驱动轴轴心线的水平距离：1388mm；最小使用质量：6575kg、6700kg（选装驾驶室）；翻倾防护装置：简易驾驶室；转向系型式：全液压；变速箱（器）型式：部分动力换挡（主变速）；主变速换挡方式：动力换挡；副变速换挡方式：动力换向+机械有级档；悬挂装置型式：后置三点悬挂 | 147 | 购机补贴(通用类) | 2026-06-29 00:00:00 | 山东省 | 评阅通过 |  | NW202012081；NW202012079 | 山东省农业机械科学研究院产品质量检测中心；山东省农业机械科学研究院产品质量检测中心 | W201210013-Ⅱ | 山东省农业机械产品质量监督检验站
动力机械 | 拖拉机 | 轮式拖拉机 | 180-200马力四轮驱动动力换挡拖拉机 | 山东五征集团有限公司 | 轮式拖拉机 | WZ1804 |  | 功率:180马力;驱动方式:四轮驱动 ;最小使用比质量:48.1kg/kW;换挡方式:部分动力换挡 ; | 功率：180马力；整机驱动型式：四驱；外廓尺寸（长×宽×高及部位）：5620×2500×3210mm（空滤器顶部）；离合器壳体前端面至后驱动轴轴心线的水平距离：1388mm；最小使用质量：6375kg、6500kg（选装驾驶室）；翻倾防护装置：简易驾驶室；转向系型式：全液压；变速箱（器）型式：部分动力换挡（主变速）；主变速换挡方式：动力换挡；副变速换挡方式：动力换向+机械有级档；悬挂装置型式：后置三点悬挂 | 132.5 | 购机补贴(通用类) | 2026-06-29 00:00:00 | 山东省 | 评阅通过 |  | NW202012081；NW202012079 | 山东省农业机械科学研究院产品质量检测中心；山东省农业机械科学研究院产品质量检测中心 | W201210013-Ⅱ | 山东省农业机械产品质量监督检验站
动力机械 | 拖拉机 | 轮式拖拉机 | 180-200马力四轮驱动拖拉机 | 山东五征集团有限公司 | 轮式拖拉机 | MG1804-F |  | 功率:180马力;驱动方式:四轮驱动 ;最小使用比质量:43.7kg/kW; | 功率：180马力；整机驱动型式：四驱；外廓尺寸（长×宽×高及部位）：5350×2450×3100（空滤器顶部）；离合器壳体前端面至后驱动轴轴心线的水平距离：1534mm；最小使用质量：5790kg；最小使用比质量：43.7kg/kW；翻倾防护装置：简易驾驶室；转向系型式：全液压；变速箱（器）型式：机械平面组成式；主变速换挡方式：机械有级档；副变速换挡方式：机械有级档；悬挂装置型式：后置三点悬挂 | 132.5 | 购机补贴(通用类) | 2026-04-01 00:00:00 | 山东省 | 评阅通过 |  | NW202012080 | 山东省农业机械科学研究院产品质量检测中心 | NW201803038 | 山东省农业机械科学研究院产品质量检测中心
动力机械 | 拖拉机 | 轮式拖拉机 | 200马力及以上四轮驱动拖拉机 | 山东五征集团有限公司 | 轮式拖拉机 | MF2004-M |  | 功率:200马力;驱动方式:四轮驱动 ;最小使用比质量:43.74kg/kW; | 功率：200马力；整机驱动型式：四驱；外廓尺寸（长×宽×高及部位）：5350×2350×2970mm（空滤器顶部）、5350×2350×3200（空滤器顶部）（选装驾驶室机型）；离合器壳体前端面至后驱动轴轴心线的水平距离：1515mm；最小使用质量：6430kg；翻倾防护装置：简易驾驶室；转向系型式：全液压；变速箱（器）型式：机械平面组成式；主变速换挡方式：机械有级档；副变速换挡方式：机械有级档；悬挂装置型式：后置三点悬挂 | 147 | 购机补贴(通用类) | 2026-06-29 00:00:00 | 山东省 | 评阅通过 |  | NW202012080；NW202012079 | 山东省农业机械科学研究院产品质量检测中心；山东省农业机械科学研究院产品质量检测中心 | NW202012098 | 山东省农业机械科学研究院产品质量检测中心
动力机械 | 拖拉机 | 轮式拖拉机 | 180-200马力四轮驱动拖拉机 | 山东五征集团有限公司 | 轮式拖拉机 | MF1804-M |  | 功率:180马力;驱动方式:四轮驱动 ;最小使用比质量:47.81kg/kW; | 功率：180马力；整机驱动型式：四驱；外廓尺寸（长×宽×高及部位）：5350×2350×2970mm（空滤器顶部）；离合器壳体前端面至后驱动轴轴心线的水平距离：1515mm；最小使用质量：6330kg；翻倾防护装置：简易驾驶室；转向系型式：全液压；变速箱（器）型式：机械平面组成式；主变速换挡方式：机械有级档；副变速换挡方式：机械有级档；悬挂装置型式：后置三点悬挂 | 132.4 | 购机补贴(通用类) | 2026-06-29 00:00:00 | 山东省 | 评阅通过 |  | NW202012080 | 山东省农业机械科学研究院产品质量检测中心 | NW202012098 | 山东省农业机械科学研究院产品质量检测中心
动力机械 | 拖拉机 | 轮式拖拉机 | 160-180马力四轮驱动拖拉机 | 山东五征集团有限公司 | 轮式拖拉机 | MF1604-M |  | 功率:160马力;驱动方式:四轮驱动 ;最小使用比质量:45.76kg/kW; | 功率：160马力；整机驱动型式：四驱；外廓尺寸（长×宽×高及部位）：5350×2350×2970mm（空滤器顶部）；离合器壳体前端面至后驱动轴轴心线的水平距离：1515mm；最小使用质量：5400kg；翻倾防护装置：简易驾驶室；转向系型式：全液压；变速箱（器）型式：机械平面组成式；主变速换挡方式：机械有级档；副变速换挡方式：机械有级档；悬挂装置型式：后置三点悬挂 | 118 | 购机补贴(通用类) | 2026-06-29 00:00:00 | 山东省 | 评阅通过 |  | NW202012080 | 山东省农业机械科学研究院产品质量检测中心 | NW202012098 | 山东省农业机械科学研究院产品质量检测中心
动力机械 | 拖拉机 | 轮式拖拉机 | 120-140马力四轮驱动拖拉机 | 山东五征集团有限公司 | 轮式拖拉机 | MD1204 |  | 功率:120马力;驱动方式:四轮驱动 ;最小使用比质量:43.7kg/kW; | 功率：120马力；整机驱动型式：四驱；外廓尺寸（长×宽×高及部位）：4120×2000×2775mm (空滤器顶部）；离合器壳体前端面至后驱动轴轴心线的水平距离：1091mm；最小使用质量：3850kg；翻倾防护装置：简易驾驶室；转向系型式：全液压；变速箱（器）型式：机械空间组成式；主变速换挡方式：机械有级档；副变速换挡方式：机械有级档；悬挂装置型式：后置三点悬挂 | 88.2 | 购机补贴(通用类) | 2026-06-29 00:00:00 | 山东省 | 评阅通过 |  | NW202010029；NW202102015 | 山东省农业机械科学研究院产品质量检测中心；山东省农业机械科学研究院产品质量检测中心 | NW202010032 | 山东省农业机械科学研究院产品质量检测中心
动力机械 | 拖拉机 | 轮式拖拉机 | 140-160马力四轮驱动拖拉机 | 山东五征集团有限公司 | 轮式拖拉机 | ME1404-F6 |  | 功率:140马力;驱动方式:四轮驱动 ;最小使用比质量:47.1kg/kW; | 功率：140马力；整机驱动型式：四驱；外廓尺寸（长×宽×高及部位）：5180×2200×2920(空滤器顶部)；离合器壳体前端面至后驱动轴轴心线的水平距离：1498mm；最小使用质量：4850kg；最小使用比质量：47.1kg/kW；翻倾防护装置：简易驾驶室；转向系型式：全液压；变速箱（器）型式：机械平面组成式；主变速换挡方式：机械有级档；副变速换挡方式：机械有级档；悬挂装置型式：后置三点悬挂 | 103 | 购机补贴(通用类) | 2025-12-30 00:00:00 | 山东省 | 评阅通过 |  | NW201907032；NW202002034 | 山东省农业机械科学研究院产品质量检测中心；山东省农业机械科学研究院产品质量检测中心 | NW201803037 | 山东省农业机械科学研究院产品质量检测中心
动力机械 | 拖拉机 | 轮式拖拉机 | 120-140马力四轮驱动拖拉机 | 山东五征集团有限公司 | 轮式拖拉机 | ME1304-F |  | 功率:130马力;驱动方式:四轮驱动 ;最小使用比质量:45.5kg/kW; | 功率：130马力；整机驱动型式：四驱；外廓尺寸（长×宽×高及部位）：4600×2200×2920(空滤器顶部)；离合器壳体前端面至后驱动轴轴心线的水平距离：1498mm；最小使用质量：4350kg；最小使用比质量：45.5kg/kW；翻倾防护装置：简易驾驶室；转向系型式：全液压；变速箱（器）型式：机械平面组成式；主变速换挡方式：机械有级档；副变速换挡方式：机械有级档；悬挂装置型式：后置三点悬挂 | 95.6 | 购机补贴(通用类) | 2025-12-30 00:00:00 | 山东省 | 评阅通过 |  | NW201907032；NW202002034 | 山东省农业机械科学研究院产品质量检测中心；山东省农业机械科学研究院产品质量检测中心 | NW201803037 | 山东省农业机械科学研究院产品质量检测中心
动力机械 | 拖拉机 | 轮式拖拉机 | 120-140马力四轮驱动拖拉机 | 山东五征集团有限公司 | 轮式拖拉机 | ME1304-F6 |  | 功率:130马力;驱动方式:四轮驱动 ;最小使用比质量:50.7kg/kW; | 功率：130马力；整机驱动型式：四驱；外廓尺寸（长×宽×高及部位）：5180×2200×2920(空滤器顶部)；离合器壳体前端面至后驱动轴轴心线的水平距离：1498mm；最小使用质量：4850kg；最小使用比质量：50.7kg/kW；翻倾防护装置：简易驾驶室；转向系型式：全液压；变速箱（器）型式：机械平面组成式；主变速换挡方式：机械有级档；副变速换挡方式：机械有级档；悬挂装置型式：后置三点悬挂 | 95.6 | 购机补贴(通用类) | 2025-12-30 00:00:00 | 山东省 | 评阅通过 |  | NW201907032；NW202002034 | 山东省农业机械科学研究院产品质量检测中心；山东省农业机械科学研究院产品质量检测中心 | NW201803037 | 山东省农业机械科学研究院产品质量检测中心
动力机械 | 拖拉机 | 轮式拖拉机 | 120-140马力四轮驱动拖拉机 | 山东五征集团有限公司 | 轮式拖拉机 | ME1204-F |  | 功率:120马力;驱动方式:四轮驱动 ;最小使用比质量:49.3kg/kW; | 功率：120马力；整机驱动型式：四驱；外廓尺寸（长×宽×高及部位）：4600×2200×2920(空滤器顶部)；离合器壳体前端面至后驱动轴轴心线的水平距离：1498mm；最小使用质量：4350kg；最小使用比质量：49.3kg/kW；翻倾防护装置：简易驾驶室；转向系型式：全液压；变速箱（器）型式：机械平面组成式；主变速换挡方式：机械有级档；副变速换挡方式：机械有级档；悬挂装置型式：后置三点悬挂 | 88.2 | 购机补贴(通用类) | 2025-12-30 00:00:00 | 山东省 | 评阅通过 |  | NW202002034 | 山东省农业机械科学研究院产品质量检测中心 | NW201803037 | 山东省农业机械科学研究院产品质量检测中心
动力机械 | 拖拉机 | 轮式拖拉机 | 140-160马力四轮驱动拖拉机 | 山东五征集团有限公司 | 轮式拖拉机 | ME1504-F |  | 功率:150马力;驱动方式:四轮驱动 ;最小使用比质量:44.0kg/kW; | 功率：150马力；整机驱动型式：四驱；外廓尺寸（长×宽×高及部位）：4900×2200×2920(空滤器顶部)；离合器壳体前端面至后驱动轴轴心线的水平距离：1498mm；最小使用质量：4850kg；最小使用比质量：44.0kg/kW；翻倾防护装置：简易驾驶室；转向系型式：全液压；变速箱（器）型式：机械平面组成式；主变速换挡方式：机械有级档；副变速换挡方式：机械有级档；悬挂装置型式：后置三点悬挂 | 110.3 | 购机补贴(通用类) | 2025-12-30 00:00:00 | 山东省 | 评阅通过 |  | NW201907032 | 山东省农业机械科学研究院产品质量检测中心 | NW201803037 | 山东省农业机械科学研究院产品质量检测中心
动力机械 | 拖拉机 | 轮式拖拉机 | 140-160马力四轮驱动拖拉机 | 山东五征集团有限公司 | 轮式拖拉机 | ME1504-F6 |  | 功率:150马力;驱动方式:四轮驱动 ;最小使用比质量:44kg/kW; | 功率：150马力；整机驱动型式：四驱；外廓尺寸（长×宽×高及部位）：5180×2200×2920(空滤器顶部)；离合器壳体前端面至后驱动轴轴心线的水平距离：1498mm；最小使用质量：4850kg；最小使用比质量：44.0kg/kW；翻倾防护装置：简易驾驶室；转向系型式：全液压；变速箱（器）型式：机械平面组成式；主变速换挡方式：机械有级档；副变速换挡方式：机械有级档；悬挂装置型式：后置三点悬挂 | 110.3 | 购机补贴(通用类) | 2025-12-30 00:00:00 | 山东省 | 评阅通过 |  | NW201907032 | 山东省农业机械科学研究院产品质量检测中心 | NW201803037 | 山东省农业机械科学研究院产品质量检测中心
动力机械 | 拖拉机 | 轮式拖拉机 | 200马力及以上四轮驱动拖拉机 | 山东五征集团有限公司 | 轮式拖拉机 | MG2104-F |  | 功率:210马力;驱动方式:四轮驱动 ;最小使用比质量:43.6kg/kW; | 功率：210马力；整机驱动型式：四驱；外廓尺寸（长×宽×高及部位）：5430×2560×3200（空滤器顶部）；离合器壳体前端面至后驱动轴轴心线的水平距离：1534mm；最小使用质量：6760kg；最小使用比质量：43.6kg/kW；翻倾防护装置：简易驾驶室；转向系型式：全液压；变速箱（器）型式：机械平面组成式；主变速换挡方式：机械有级档；副变速换挡方式：机械有级档；悬挂装置型式：后置三点悬挂 | 155 | 购机补贴(通用类) | 2026-04-01 00:00:00 | 山东省 | 评阅通过 |  | NW202012079 | 山东省农业机械科学研究院产品质量检测中心 | NW201803038 | 山东省农业机械科学研究院产品质量检测中心
动力机械 | 拖拉机 | 轮式拖拉机 | 200马力及以上四轮驱动拖拉机 | 山东五征集团有限公司 | 轮式拖拉机 | MH2204 |  | 功率:220马力;驱动方式:四轮驱动 ;最小使用比质量:43.7kg/kW; | 功率：220马力；整机驱动型式：四驱；外廓尺寸（长×宽×高及部位）：5550×2450×3275（空滤器顶部，单胎）、5550×3600×3275（空滤器顶部，双胎）；离合器壳体前端面至后驱动轴轴心线的水平距离：1420.5mm；最小使用质量：7070kg（单胎）、7800kg(双胎)；翻倾防护装置：简易驾驶室；转向系型式：全液压；变速箱（器）型式：机械平面组成式；主变速换挡方式：机械有级档；副变速换挡方式：机械有级档；悬挂装置型式：后置三点悬挂 | 161.8 | 购机补贴(通用类) | 2025-09-29 00:00:00 | 山东省 | 评阅通过 |  | NW202004056 | 山东省农业机械科学研究院产品质量检测中心 | NW202004057 | 山东省农业机械科学研究院产品质量检测中心
动力机械 | 拖拉机 | 轮式拖拉机 | 200马力及以上四轮驱动拖拉机 | 山东五征集团有限公司 | 轮式拖拉机 | MH2404 |  | 功率:240马力;驱动方式:四轮驱动 ;最小使用比质量:43.6kg/kW; | 功率：240马力；整机驱动型式：四驱；外廓尺寸（长×宽×高及部位）：5550×2450×3275(空滤器顶部，单胎）、5550×3600×3275（空滤器顶部，双胎）；离合器壳体前端面至后驱动轴轴心线的水平距离：1420.5mm；最小使用质量：7700kg（单胎）、8200kg(双胎)；翻倾防护装置：简易驾驶室；转向系型式：全液压；变速箱（器）型式：机械平面组成式；主变速换挡方式：机械有级档；副变速换挡方式：机械有级档；悬挂装置型式：后置三点悬挂。 ——————说明：产品初次鉴定时，最小使用质量为7300kg，最小使用比质量为41.4kg/kW，因变更为新型驾驶室，导致整机质量变为7700kg，最小使用比质量变为43.6kg/kW，详见山东省农机机械试验鉴定站出具的变更报告。 | 176.5 | 购机补贴(通用类) | 2025-09-29 00:00:00 | 山东省 | 评阅通过 |  | NW202012081 | 山东省农业机械科学研究院产品质量检测中心 | NW202004057 | 山东省农业机械科学研究院产品质量检测中心
动力机械 | 拖拉机 | 轮式拖拉机 | 200马力及以上四轮驱动动力换挡拖拉机 | 山东五征集团有限公司 | 轮式拖拉机 | WZ2104 |  | 功率:210马力;驱动方式:四轮驱动 ;最小使用比质量:43.9kg/kW;换挡方式:部分动力换挡 ; | 功率：210马力；整机驱动型式：四驱；外廓尺寸（长×宽×高及部位）：5750×2320×3210mm（空滤器顶）；变速箱前端面至后驱动轴轴心线的水平距离：1489.7mm；最小使用质量：6800kg；翻倾防护装置：简易驾驶室；转向系型式：全液压；变速箱（器）型式：部分动力换挡（主变速）；主变速换挡方式：动力换挡；副变速换挡方式：动力换向+机械有级档；悬挂装置型式：后置三点悬挂。 ——————说明：原报告中发动机标定功率为154kW，最小使用质量为6550kg。变更发动机和驾驶室后，标定功率变为155kW；最小使用质量变为6800kg，最小使用比质量变为43.9。详见山东省农机机械试验鉴定站出具的变更报告。 | 154 | 购机补贴(通用类) | 2024-12-30 00:00:00 | 山东省 | 评阅通过 |  | NW202012081 | 山东省农业机械科学研究院产品质量检测中心 | W201210014-Ⅱ | 山东省农业机械产品质量监督检验站
动力机械 | 拖拉机 | 轮式拖拉机 | 200马力及以上四轮驱动动力换挡拖拉机 | 山东五征集团有限公司 | 轮式拖拉机 | WZ2304 |  | 功率:230马力;驱动方式:四轮驱动 ;最小使用比质量:48.76kg/kW;换挡方式:部分动力换挡 ; | 功率：230马力；整机驱动型式：四驱；外廓尺寸（长×宽×高及部位）：6150×2625×3320mm（空滤器顶）；变速箱前端面至后驱动轴轴心线的水平距离：1685.35mm；最小使用质量：8240kg；翻倾防护装置：简易驾驶室；转向系型式：全液压；变速箱（器）型式：部分动力换挡（主变速）；主变速换挡方式：动力换挡；副变速换挡方式：动力换向+机械有级档；悬挂装置型式：后置三点悬挂 | 169 | 购机补贴(通用类) | 2024-12-30 00:00:00 | 山东省 | 评阅通过 |  | W201507163 | 山东省农业机械产品质量监督检验站 | W201302009 | 山东省农业机械产品质量监督检验站
动力机械 | 拖拉机 | 轮式拖拉机 | 140-160马力四轮驱动拖拉机 | 山东五征集团有限公司 | 轮式拖拉机 | PH1404 |  | 功率:140马力;驱动方式:四轮驱动 ;最小使用比质量:62.43kg/kW; | 功率：140马力；驱动方式：四轮驱动；外廓尺寸（长×宽×高）：5520×2420×3170mm；最小使用质量：6430kg；转向器型式：摆线转阀式；制动系型式：湿式多片盘式制动；离合器型式：电子液压控制湿式、多片、单作用；变速箱型式：组成式；变速箱换挡方式：主变速同步器换挡、副变速动力换挡；悬挂装置型式：后置三点悬挂；调节方式：力调节、位调节、浮动调节、综合调节；液压输出装置：多路液压输出（3组） | 103 | 购机补贴(通用类) | 2025-12-30 00:00:00 | 山东省 | 评阅通过 |  | W201507163 | 山东省农业机械产品质量监督检验站 | W201308068-Ⅱ | 山东省农业机械产品质量监督检验站
动力机械 | 拖拉机 | 轮式拖拉机 | 200马力及以上四轮驱动动力换挡拖拉机 | 约翰迪尔（天津）有限公司 | 轮式拖拉机 | 8R-2704 |  | 功率:270马力;驱动方式:四轮驱动 ;最小使用比质量:60.68kg/kW;换挡方式:动力换挡/换向 ; | 驱动轮数：四轮驱动；发动机标定功率（kW）：198.6；国三排放； | 198.6 | 购机补贴(通用类) | 2025-12-30 00:00:00 | 天津市 | 评阅通过 |  | 4/1 960 | Nebraska Tractor Testing Laboratory | No.TJ-2016K-38 | 天津市农业机械试验鉴定站
动力机械 | 拖拉机 | 轮式拖拉机 | 140-160马力四轮驱动拖拉机 | 约翰迪尔（天津）有限公司 | 轮式拖拉机 | 6E-1404 |  | 功率:140马力;驱动方式:四轮驱动 ;最小使用比质量:46.8kg/kW; | 驱动轮数：四轮驱动；发动机标定功率（kW）：103；国三排放； | 103 | 购机补贴(通用类) | 2025-09-29 00:00:00 | 天津市 | 评阅通过 |  | 4/1 951 | 国家拖拉机质量监督检验中心 | LT19GK0111 | 国家拖拉机质量监督检验中心
动力机械 | 拖拉机 | 轮式拖拉机 | 140-160马力四轮驱动动力换挡拖拉机 | 约翰迪尔（天津）有限公司 | 轮式拖拉机 | 6E-1404-P |  | 功率:140马力;驱动方式:四轮驱动 ;最小使用比质量:47.57kg/kW;换挡方式:部分动力换挡 ; | 驱动轮数：四轮驱动；发动机标定功率（kW）：103；国三排放； | 103 | 购机补贴(通用类) | 2025-09-29 00:00:00 | 天津市 | 评阅通过 |  | 4/1 951 | 国家拖拉机质量监督检验中心 | LT19GK0152 | 国家拖拉机质量监督检验中心
动力机械 | 拖拉机 | 轮式拖拉机 | 140-160马力四轮驱动拖拉机 | 约翰迪尔（天津）有限公司 | 轮式拖拉机 | 6E-1404-L |  | 功率:140马力;驱动方式:四轮驱动 ;最小使用比质量:51.46kg/kW; | 驱动轮数：四轮驱动；发动机标定功率（kW）：103；国三排放； | 103 | 购机补贴(通用类) | 2025-09-29 00:00:00 | 天津市 | 评阅通过 |  | 4/1 951 | 国家拖拉机质量监督检验中心 | LT19GK0152 | 国家拖拉机质量监督检验中心
动力机械 | 拖拉机 | 轮式拖拉机 | 140-160马力四轮驱动动力换挡拖拉机 | 约翰迪尔（天津）有限公司 | 轮式拖拉机 | 6E-1404-PL |  | 功率:140马力;驱动方式:四轮驱动 ;最小使用比质量:51.46kg/kW;换挡方式:部分动力换挡 ; | 驱动轮数：四轮驱动；发动机标定功率（kW）：103；国三排放； | 103 | 购机补贴(通用类) | 2025-09-29 00:00:00 | 天津市 | 评阅通过 |  | 4/1 951 | 国家拖拉机质量监督检验中心 | LT19GK0152 | 国家拖拉机质量监督检验中心
动力机械 | 拖拉机 | 轮式拖拉机 | 120-140马力四轮驱动动力换挡拖拉机 | 约翰迪尔（天津）有限公司 | 轮式拖拉机 | 6E-1204-P |  | 功率:120马力;驱动方式:四轮驱动 ;最小使用比质量:55.56kg/kW;变速箱结构形式:动力换挡/换向 ; | 驱动轮数：四轮驱动；发动机标定功率（kW）：88.2；国三排放： | 88.2 | 购机补贴(通用类) | 2025-09-29 00:00:00 | 天津市 | 评阅通过 |  | 4/1 951 | 国家拖拉机质量监督检验中心 | LT19GK0152 | 国家拖拉机质量监督检验中心
动力机械 | 拖拉机 | 轮式拖拉机 | 200马力及以上四轮驱动动力换挡拖拉机 | 约翰迪尔（天津）有限公司 | 轮式拖拉机 | 8R-3004 |  | 功率:300马力;驱动方式:四轮驱动 ;最小使用比质量:54.93kg/kW;换挡方式:动力换挡/换向 ; | 驱动轮数：四轮驱动；发动机标定功率（kW）：220.5；国三排放； | 220.5 | 购机补贴(通用类) | 2025-12-30 00:00:00 | 天津市 | 评阅通过 |  | 4/1 960 | Nebraska Tractor Testing Laboratory | No.TJ-2016K-38 | 天津市农业机械试验鉴定站
动力机械 | 拖拉机 | 轮式拖拉机 | 200马力及以上四轮驱动动力换挡拖拉机 | 约翰迪尔（天津）有限公司 | 轮式拖拉机 | 8R-2304 |  | 功率:230马力;驱动方式:四轮驱动 ;最小使用比质量:68.61kg/kW;换挡方式:动力换挡/换向 ; | 驱动轮数：四轮驱动；发动机标定功率（kW）：169.1；国三排放； | 169.1 | 购机补贴(通用类) | 2025-12-30 00:00:00 | 天津市 | 评阅通过 |  | 4/1 960 | Nebraska Tractor Testing Laboratory | No.TJ-2016K-38 | 天津市农业机械试验鉴定站
动力机械 | 拖拉机 | 轮式拖拉机 | 140-160马力四轮驱动拖拉机 | 约翰迪尔（天津）有限公司 | 轮式拖拉机 | 6E-1504-L |  | 功率:150马力;驱动方式:四轮驱动 ;最小使用比质量:47.96kg/kW; | 驱动轮数：四轮驱动；发动机标定功率（kW）：110.5 最小使用用质量：5300kg；国三排放； | 110.5 | 购机补贴(通用类) | 2026-06-29 00:00:00 | 天津市 | 评阅通过 |  | 4/1 951 | 国家拖拉机质量监督检验中心 | LT20GK0051 | 国家拖拉机质量监督检验中心
动力机械 | 拖拉机 | 轮式拖拉机 | 180-200马力四轮驱动动力换挡拖拉机 | 约翰迪尔（天津）有限公司 | 轮式拖拉机 | JD1854 |  | 功率:185马力;驱动方式:四轮驱动 ;最小使用比质量:52.15kg/kW;换挡方式:部分动力换挡 ; | 驱动轮数：四轮驱动；发动机标定功率（kW）：136；国三排放； | 136 | 购机补贴(通用类) | 2024-12-30 00:00:00 | 天津市 | 评阅通过 |  | 4/1 588/1 | 农业部农业机械试验鉴定总站 | kk-3(2011)002 | 黑龙江省农业机械试验鉴定总站
动力机械 | 拖拉机 | 轮式拖拉机 | 120-140马力四轮驱动拖拉机 | 约翰迪尔（天津）有限公司 | 轮式拖拉机 | 6E-1204 |  | 功率:120马力;驱动方式:四轮驱动 ;最小使用比质量:54.65kg/kW; | 驱动轮数：四轮驱动；发动机标定功率（kW）：73.6；国三排放； | 88.2 | 购机补贴(通用类) | 2025-09-29 00:00:00 | 天津市 | 评阅通过 |  | 4/1 951 | 国家拖拉机质量监督检验中心 | LT19GK0111 | 国家拖拉机质量监督检验中心
动力机械 | 拖拉机 | 轮式拖拉机 | 200马力及以上四轮驱动动力换挡拖拉机 | 约翰迪尔（天津）有限公司 | 轮式拖拉机 | 7M-2204 |  | 功率:220马力;驱动方式:四轮驱动 ;最小使用比质量:56.15kg/kW;换挡方式:部分动力换挡 ; | 驱动轮数：四轮驱动；发动机标定功率（kW）：161.8；国三排放； | 161.8 | 购机补贴(通用类) | 2024-12-30 00:00:00 | 天津市 | 评阅通过 |  | 4/1 015 | Nebraska Tractor Testing Laboratory | No.TJ-2012K-8 | 天津市农业机械试验鉴定站
动力机械 | 拖拉机 | 轮式拖拉机 | 140-160马力四轮驱动拖拉机 | 约翰迪尔（天津）有限公司 | 轮式拖拉机 | JD1404-A |  | 功率:140马力;驱动方式:四轮驱动 ;最小使用比质量:47.18kg/kW; | 驱动轮数：四轮驱动；发动机标定功率（kW）：103；国三排放； | 103 | 购机补贴(通用类) | 2025-12-30 00:00:00 | 天津市 | 评阅通过 |  | 4/1 665 | 农业部农业机械试验鉴定总站 | No.TJ-2014K-20 | 天津市农业机械试验鉴定站
动力机械 | 拖拉机 | 轮式拖拉机 | 120-140马力四轮驱动拖拉机 | 约翰迪尔（天津）有限公司 | 轮式拖拉机 | JD1204-A |  | 功率:120马力;驱动方式:四轮驱动 ;最小使用比质量:54.65kg/kW; | 驱动轮数：四轮驱动；发动机标定功率（kW）：88.2；国三排放； | 88.2 | 购机补贴(通用类) | 2024-12-30 00:00:00 | 天津市 | 评阅通过 |  | 4/1 564 | 农业部农业机械试验鉴定总站 | 2005T-9 | 天津市农业机械试验鉴定站
动力机械 | 拖拉机 | 轮式拖拉机 | 160-180马力四轮驱动动力换挡拖拉机 | 约翰迪尔（天津）有限公司 | 轮式拖拉机 | JD1654 |  | 功率:165马力;驱动方式:四轮驱动 ;最小使用比质量:58.62kg/kW;换挡方式:部分动力换挡 ; | 驱动轮数：四轮驱动；发动机标定功率（kW）：121；国三排放； | 121 | 购机补贴(通用类) | 2024-12-30 00:00:00 | 天津市 | 评阅通过 |  | 4/1 588/1 | 农业部农业机械试验鉴定总站 | KK-3(2011)001 | 黑龙江省农业机械试验鉴定站
动力机械 | 拖拉机 | 轮式拖拉机 | 200马力及以上四轮驱动动力换挡拖拉机 | 约翰迪尔（天津）有限公司 | 轮式拖拉机 | JD2104 |  | 功率:210马力;驱动方式:四轮驱动 ;最小使用比质量:44.06kg/kW;换挡方式:部分动力换挡 ; | 驱动轮数：四轮驱动；发动机标定功率（kW）：155；国三排放； | 155 | 购机补贴(通用类) | 2025-12-30 00:00:00 | 天津市 | 评阅通过 |  | 4/1 588/1 | 农业部农业机械试验鉴定总站 | 2015WT2001 | 农业部农业机械试验鉴定总站
田间管理机械 | 植保机械 | 喷杆喷雾机 | 50-100马力自走式四轮转向喷杆喷雾机 | 青州市万佳机械科技股份有限公司 | 喷杆式喷雾机 | 3WPZ-800L型自走式喷杆喷雾机 |  | 功率:50马力;驱动方式:四轮驱动 ;型式:自走式 ;喷杆长度:12m;药箱:800L;离地间隙:1m;转向方式:四轮转向 ; | 功率：50马力（36.8kW）；形式：自走式，四轮驱动、四轮转向；配套动力型号：4B2-50V32； 排放标准：国三；药箱容量：800L；最小离地间隙1000mm；整机工作压力：0.2-0.4MPa；喷杆长度：12000mm；限压安全装置限定压力：≤0.48MPa；配套动力名称：柴油机；配套动力结构型式：四缸水冷四冲程；配套动力标定转速：2400r/min；配套泵型式：隔膜泵；配套泵额定压力：0-2.5MPa；配套泵额定流量:60L/min | 36.8 | 购机补贴(通用类) | 2021-11-07 00:00:00 | 山东省 | 评阅通过
田间管理机械 | 植保机械 | 喷杆喷雾机 | 18m及以上悬挂式喷杆喷雾机 | 青州市万佳机械科技股份有限公司 | 喷杆式喷雾机 | 3WPX-800型悬挂式喷杆喷雾机 |  | 型式:悬挂式 ;喷杆长度:18m;药箱:800L; | 形式：悬挂式；喷杆长度：18000mm，喷杆折叠型式：手动折叠，喷杆最高允许工作压力：4MPa；药箱容量：800L；整机工作压力：0.3-0.5MPa；限压安全装置结构型式：弹簧式，限压安全装置限定压力：≤0.6MPa；配套泵型式：隔膜泵；配套泵额定压力：0-2.5MPa；配套泵额定流量:60L/min | 0 | 购机补贴(通用类) | 2021-11-07 00:00:00 | 山东省 | 评阅通过
田间管理机械 | 植保机械 | 喷杆喷雾机 | 50-100马力自走式四轮转向喷杆喷雾机 | 青州市万佳机械科技股份有限公司 | 自走式水旱两用喷杆喷雾机 | 3WPZ-700L |  | 功率:50马力;驱动方式:四轮驱动 ;型式:自走式 ;喷杆长度:11.1m;药箱:700L;离地间隙:0.95m;转向方式:四轮转向 ; | 功率：50马力（36.8kW）；形式：自走式，四轮驱动、四轮转向；配套动力型号：4B2-50V32；排放标准：国三；药箱容量：700L；喷杆作业（整机作业）常用工作压力：0.2-0.4MPa；喷头型式：扇形；喷杆长度：11100mm；配套动力名称、结构型式：柴油机，直列水冷四冲程；配套动力标定转速：2400r/min；配套泵型式：隔膜泵；配套泵工作压力：0-2.5MPa；配套泵流量:60L/min；离地间隙：950mm；轴距(自走式)：2300mm；前后最大轮距(自走式) ：1530/1530mm | 36.8 | 购机补贴(通用类) | 2021-12-31 00:00:00 | 山东省 | 评阅通过
田间管理机械 | 植保机械 | 喷杆喷雾机 | 50-100马力自走式四轮转向喷杆喷雾机 | 青州市万佳机械科技股份有限公司 | 喷杆式喷雾机 | 3WPZ-800G型自走式喷杆喷雾机 |  | 功率:50马力;驱动方式:四轮驱动 ;型式:自走式 ;喷杆长度:11m;药箱:800L;离地间隙:1m;转向方式:四轮转向 ; | 功率：50马力（36.8kW）；形式：自走式，四轮驱动、四轮转向；配套动力型号：4B2-50V32； 排放标准：国三；药箱容量：800L；最小离地间隙1000mm；整机工作压力：0.3-0.5MPa；喷杆长度：11000mm；限压安全装置限定压力：≤0.6MPa；配套动力名称：柴油机；配套动力结构型式：四缸水冷四冲程；配套动力标定转速：2400r/min；配套泵结构型式：三缸柱塞泵；配套泵额定压力：2.5-4.0MPa；配套泵额定流量:36-81L/min | 36.8 | 购机补贴(通用类) | 2021-11-07 00:00:00 | 山东省 | 评阅通过
动力机械 | 拖拉机 | 轮式拖拉机 | 140-160马力四轮驱动拖拉机 | 潍坊华博农业装备有限公司 | 轮式拖拉机 | 华博1404 |  | 功率:140马力;驱动方式:四轮驱动 ;最小使用比质量:46.21/47.57kg/kW; | 功率：140马力；驱动型式：四轮驱动；最小使用比质量：46.21（安全架）/47.57(驾驶室）；排放标准：第3阶段 | 103 | 购机补贴(通用类) | 2021-12-31 00:00:00 | 山东省 | 评阅通过 |  | NW201705046（因技术扩展新报告编号为：NW201802011）、NW201705050（因技术扩展需要，新报告编号为：NW201 | 山东省农业机械科学研究院产品质量检测中心 | WJ2017CKKX020 | 河南省拖拉机柴油机产品质量监督检验中心
动力机械 | 拖拉机 | 轮式拖拉机 | 160-180马力四轮驱动拖拉机 | 潍坊华博农业装备有限公司 | 轮式拖拉机 | 华博1604 |  | 功率:160马力;驱动方式:四轮驱动 ;最小使用比质量:46.61kg/kW; | 功率：160马力；驱动型式：四轮驱动；最小使用比质量：46.61；排放标准：第3阶段 | 118 | 购机补贴(通用类) | 2021-12-31 00:00:00 | 山东省 | 评阅通过 |  | NW201705047（因技术扩展，新报告编号为：NW201908057） | 山东省农业机械科学研究院产品质量检测中心 | WJ2017CKKX025 | 河南省拖拉机柴油机产品质量监督检验中心
动力机械 | 拖拉机 | 轮式拖拉机 | 140-160马力四轮驱动拖拉机 | 潍坊华博农业装备有限公司 | 轮式拖拉机 | HN1404-6 |  | 功率:140马力;驱动方式:四轮驱动 ;最小使用比质量:45.44kg/kW; | 功率：140马力；驱动方式：四轮驱动；最小使用比质量：45.44；排放标准：第3阶段 | 103 | 购机补贴(通用类) | 2025-09-29 00:00:00 | 山东省 | 评阅通过 |  | NW201912031 | 山东省农业机械科学研究院产品质量检测中心 | WJ2018DKKX001 | 河南省拖拉机柴油机产品质量监督检验中心
耕整地机械 | 耕地机械 | 旋耕机 | 单轴1-1.5m旋耕机 | 石家庄惠田机械有限公司 | 旋耕机 | 1GKN-130 |  | 耕幅:1.3m;刀轴:单轴 ; | 1GKN-130型旋耕机; 结构形式：框架型；外形尺寸：1010×1520×1000mm; 作业速度范围: 0.56～1.39m/s; 工作幅宽：130cm; 耕深: 12～16cm; 刀轴型式：单轴型；刀轴连接型式：花键式；传动方式：中间传动;运输方式：普通型；刀辊设计转速: 213r/min; 刀辊最大回转半径: R225mm; 刀辊总安装刀数: 28把; 旋耕刀型号: ⅠT225; 限深装置型式：限深轮；镇压型式：镇压辊；配套拖拉机标定功率：18.4-25.8KW; 配套拖拉机动力输出轴转速: 540r/min; | 0 | 购机补贴(通用类) | 2025-12-29 00:00:00 | 河北省 | 评阅通过
耕整地机械 | 耕地机械 | 旋耕机 | 单轴2-2.5m旋耕机 | 石家庄惠田机械有限公司 | 旋耕机 | 1GKN-230 |  | 耕幅:2.3m;刀轴:单轴 ; | 1GKN-230型旋耕机; 结构形式：框架型；外形尺寸：1290×2640×1170mm; 作业速度范围: 0.56～1.39m/s; 工作幅宽：230cm; 耕深: 12～16cm; 刀轴型式：单轴型；刀轴连接型式：花键式；传动方式：中间传动;运输方式：普通型；刀辊设计转速: 313r/min; 刀辊最大回转半径: R245mm; 刀辊总安装刀数: 68把;旋耕刀型号: ⅠT245；限深装置型式：限深轮；镇压型式：镇压辊；标定功率：73.5-95.6KW;动力输出轴转速: 760r/min; | 0 | 购机补贴(通用类) | 2025-12-29 00:00:00 | 河北省 | 评阅通过
耕整地机械 | 耕地机械 | 旋耕机 | 单轴2.5m及以上旋耕机 | 石家庄惠田机械有限公司 | 旋耕机 | 1GKN-270 |  | 耕幅:2.7m;刀轴:单轴 ; | 1GKN-270型旋耕机; 结构形式：框架型；外形尺寸：1400×3035×1210mm; 作业速度范围: 0.56～1.39m/s;工作幅宽：270cm; 耕深: 12～16cm; 刀轴型式：单轴型；刀轴连接型式：花键式；传动方式：中间传动;运输方式：普通型；刀辊设计转速: 312r/min; 刀辊最大回转半径: R245mm; 刀辊总安装刀数: 76把; 旋耕刀型号: ⅠT245；限深装置型式：限深轮；镇压型式：镇压辊；配套拖拉机标定功率：88.2-110.3KW; 配套拖拉机动力输出轴转速: 760r/min; | 0 | 购机补贴(通用类) | 2025-12-29 00:00:00 | 河北省 | 评阅通过
耕整地机械 | 耕地机械 | 旋耕机 | 单轴2.5m及以上旋耕机 | 石家庄惠田机械有限公司 | 旋耕机 | 1GKN-300 |  | 耕幅:3.0m;刀轴:单轴 ; | 1GKN-300型旋耕机; 结构形式：框架型；外形尺寸：1400×3335×1210mm; 作业速度范围: 0.56～1.39m/s; 工作幅宽：300cm; 耕深: 12～16cm; 刀轴型式：单轴型；刀轴连接型式：花键式；传动方式：中间传动;运输方式：普通型；刀辊设计转速: 312r/min; 刀辊最大回转半径: R245mm; 刀辊总安装刀数: 84把; 旋耕刀型号: ⅠT245；限深装置型式：限深轮；镇压型式：镇压辊；配套拖拉机标定功率：95.6-117.7KW; 配套拖拉机动力输出轴转速: 760r/min; | 0 | 购机补贴(通用类) | 2025-12-29 00:00:00 | 河北省 | 评阅通过
耕整地机械 | 耕地机械 | 旋耕机 | 单轴1-1.5m旋耕机 | 石家庄惠田机械有限公司 | 旋耕机 | 1GKN-140 |  | 耕幅:1.4m;刀轴:单轴 ; | 1GKN-140型旋耕机; 结构形式：框架型；外形尺寸：1010×1620×1000mm; 作业速度范围: 0.56～1.39m/s; 工作幅宽：140cm; 耕深: 12～16cm;刀轴型式：单轴型；刀轴连接型式：花键式；传动方式：中间传动;运输方式：普通型；刀辊设计转速: 213r/min; 刀辊最大回转半径: R225mm; 刀辊总安装刀数: 32把; 旋耕刀型号: ⅠT225；限深装置型式：限深轮；镇压型式：镇压辊；配套拖拉机标定功率：22.0-33.1KW; 配套拖拉机动力输出轴转速: 540r/min; | 0 | 购机补贴(通用类) | 2025-12-29 00:00:00 | 河北省 | 评阅通过
田间管理机械 | 植保机械 | 喷杆喷雾机 | 18-50马力自走式四轮转向喷杆喷雾机 | 青州恩腾农业科技有限公司 | 喷杆式喷雾机 | 3WPZ-500A型自走式喷杆喷雾机 |  | 功率:24马力;驱动方式:四轮驱动 ;型式:自走式 ;喷杆长度:10m;药箱:500L;离地间隙:0.94m;转向方式:四轮转向 ; | 形式：自走式，功率：24马力，四轮驱动，四轮转向，整机喷杆长度;10000mm,最小离地间隙:940mm,药箱容积500L. | 18 | 购机补贴(通用类) | 2023-03-17 00:00:00 | 山东省 | 评阅通过
田间管理机械 | 植保机械 | 喷杆喷雾机 | 50-100马力自走式四轮转向喷杆喷雾机 | 青州恩腾农业科技有限公司 | 喷杆式喷雾机 | 3WPZ-700A型自走式喷杆喷雾机 |  | 功率:50马力;驱动方式:四轮驱动 ;型式:自走式 ;喷杆长度:10m;药箱:700L;离地间隙:0.95m;转向方式:四轮转向 ; | 形式：自走式，功率：50马力，四轮驱动，四轮转向，整机喷杆长度;10000mm,最小离地间隙:950mm,药箱容积700L. | 36.8 | 购机补贴(通用类) | 2023-03-17 00:00:00 | 山东省 | 评阅通过
田间管理机械 | 植保机械 | 喷杆喷雾机 | 50-100马力自走式四轮转向喷杆喷雾机 | 青州恩腾农业科技有限公司 | 喷杆式喷雾机 | 3WPZ-1300A型自走式喷杆喷雾机 |  | 功率:50马力;驱动方式:四轮驱动 ;型式:自走式 ;喷杆长度:10m;药箱:1300L;离地间隙:1.65m;转向方式:四轮转向 ; | 形式：自走式，功率：50马力，四轮驱动，四轮转向，整机喷杆长度;10000mm,最小离地间隙:1650mm,药箱容积1300L. | 36.8 | 购机补贴(通用类) | 2023-03-17 00:00:00 | 山东省 | 评阅通过
田间管理机械 | 植保机械 | 喷杆喷雾机 | 50-100马力自走式四轮转向喷杆喷雾机 | 青州恩腾农业科技有限公司 | 喷杆式喷雾机 | 3WPZ-1000C型自走式喷杆喷雾机 |  | 功率:50马力;驱动方式:四轮驱动 ;型式:自走式 ;喷杆长度:18m;药箱:1000L;离地间隙:0.95m;转向方式:四轮转向 ; | 形式：自走式，功率：50马力，四轮驱动，四轮转向，整机喷杆长度;18000mm,最小离地间隙:950mm,药箱容积1000L. | 36.8 | 购机补贴(通用类) | 2023-03-17 00:00:00 | 山东省 | 评阅通过
田间管理机械 | 植保机械 | 喷杆喷雾机 | 50-100马力自走式四轮转向喷杆喷雾机 | 青州恩腾农业科技有限公司 | 喷杆式喷雾机 | 3WPZ-2000A型自走式喷杆喷雾机 |  | 功率:50马力;驱动方式:四轮驱动 ;型式:自走式 ;喷杆长度:17m;药箱:1650L;离地间隙:1.1m;转向方式:四轮转向 ; | 形式：自走式，功率：50马力，四轮驱动，四轮转向，整机喷杆长度;17000mm，最小离地间隙:1100mm,药箱容积1650L. | 36.8 | 购机补贴(通用类) | 2023-03-17 00:00:00 | 山东省 | 评阅通过
动力机械 | 拖拉机 | 轮式拖拉机 | 140-160马力四轮驱动拖拉机 | 道依茨法尔机械有限公司 | 轮式拖拉机 | DF1554 |  | 功率:155马力;驱动方式:四轮驱动 ;最小使用比质量:54.39kg/kW; | 驱动轮数：四轮驱动；发动机标定功率（kW）：114；最小使用质量（kg）:6200；最小使用质量/配套发动机标定功率（kg/kw）:54.38；排放标准：第三阶段。 | 114 | 购机补贴(通用类) | 2024-12-30 00:00:00 | 山东省 | 评阅通过 |  | FH14GW0381 | 国家拖拉机质量监督检验中心 | W201111011-II | 山东省农业机械产品质量监督检验站
动力机械 | 拖拉机 | 轮式拖拉机 | 140-160马力四轮驱动拖拉机 | 道依茨法尔机械有限公司 | 轮式拖拉机 | DF1404 |  | 功率:140马力;驱动方式:四轮驱动 ;最小使用比质量:55.39kg/kW; | 驱动轮数：四轮驱动；发动机标定功率（kW）：102.9；最小使用质量（kg）5700:；最小使用质量/配套发动机标定功率（kg/kw）:55.39；排放标准：第三阶段。 | 102.9 | 购机补贴(通用类) | 2024-12-30 00:00:00 | 山东省 | 评阅通过 |  | FH14GW0381 | 国家拖拉机质量监督检验中心 | W201111011-II | 山东省农业机械产品质量监督检验站
耕整地机械 | 耕地机械 | 旋耕机 | 单轴1-1.5m旋耕机 | 山东大华机械有限公司 | 旋耕机 | 1GQN-125 |  | 耕幅:1.25m;刀轴:单轴 ; | 结构型式：框架式；工作幅宽：125cm；工作状态外形尺寸（长×宽×高）：1040×1420×990mm；配套拖拉机标定功率：18.4～25.7kW；耕深：8～18cm;作业速度范围：0.5～1.0m/s；传动方式：中间齿轮传动；刀辊总安装刀数：30把；旋耕刀型号：IT225 | 0 | 购机补贴(通用类) | 2021-12-31 00:00:00 | 山东省 | 评阅通过
耕整地机械 | 耕地机械 | 旋耕机 | 单轴1.5-2m旋耕机 | 山东大华机械有限公司 | 旋耕机 | 1GQN-160 |  | 耕幅:1.6m;刀轴:单轴 ; | 结构型式：框架型；工作幅宽：160cm；刀轴型式：单轴型；工作状态外形尺寸（长×宽×高）：1180×1810×1080mm；配套拖拉机标定功率范围：25.7～36.8kW；耕深：8～18cm;作业速度范围：0.15～1.0m/s；传动方式：中间齿轮传动；刀辊总安装刀数：42把；旋耕刀型号：IT245 | 0 | 购机补贴(通用类) | 2021-12-31 00:00:00 | 山东省 | 评阅通过
耕整地机械 | 耕地机械 | 旋耕机 | 单轴1.5-2m旋耕机 | 山东大华机械有限公司 | 旋耕机 | 1GQN-180 |  | 耕幅:1.8m;刀轴:单轴 ; | 结构型式：框架型；工作幅宽：180cm；工作状态外形尺寸（长×宽×高）：1080×2070×1090mm；配套拖拉机标定功率范围：36.75～58.8kW；耕深：8～18cm;理论作业速度：0.55～1.66km/h；传动方式：中间齿轮传动；刀辊总安装刀数：50把；旋耕刀型号：IT245； | 0 | 购机补贴(通用类) | 2021-12-31 00:00:00 | 山东省 | 评阅通过
耕整地机械 | 耕地机械 | 旋耕机 | 单轴2-2.5m旋耕机 | 山东大华机械有限公司 | 旋耕机 | 1GQN-200 |  | 耕幅:2m;刀轴:单轴 ; | 结构型式：框架型；工作幅宽：200cm；外形尺寸（长×宽×高）：1180×2295×1070mm；配套拖拉机标定功率范围：66.2～88.2kW；耕深：8～18cm;理论作业速度：0.55～1.66km/h；传动方式：中间齿轮传动；刀辊总安装刀数：56把；旋耕刀型号：IT245； | 0 | 购机补贴(通用类) | 2021-12-31 00:00:00 | 山东省 | 评阅通过
耕整地机械 | 耕地机械 | 旋耕机 | 单轴2-2.5m旋耕机 | 山东大华机械有限公司 | 旋耕机 | 1GQN-230 |  | 耕幅:2.3m;刀轴:单轴 ; | 结构型式：框架型；工作幅宽：230cm；工作状态外形尺寸（长×宽×高）：1230×2555×1090mm；配套拖拉机标定功率范围：66.2～88.2kW；耕深：8～18cm;理论作业速度：0.55～1.66km/h；传动方式：中间齿轮传动；刀辊总安装刀数：64把；旋耕刀型号：IT245； | 0 | 购机补贴(通用类) | 2021-12-31 00:00:00 | 山东省 | 评阅通过
耕整地机械 | 耕地机械 | 旋耕机 | 单轴2.5m及以上旋耕机 | 山东大华机械有限公司 | 高箱深耕旋耕机 | 1GQN-250 |  | 耕幅:2.5m;刀轴:单轴 ; | 结构型式：框架式；工作幅宽：250cm；刀轴型式：单轴型；工作状态外形尺寸（长×宽×高）：1190×2735×1204mm；配套拖拉机标定功率范围：73.5～88.3kW；耕深：≥12cm作业速度范围：0.5～1.0m/s；传动方式：中间齿轮传动；刀辊总安装刀数：72把；旋耕刀型号：IT245； | 0 | 购机补贴(通用类) | 2021-12-31 00:00:00 | 山东省 | 评阅通过
耕整地机械 | 耕地机械 | 旋耕机 | 单轴1-1.5m旋耕机 | 山东大华机械有限公司 | 旋耕机 | 1GQN-100 |  | 耕幅:1m;刀轴:单轴 ; | 结构型式：框架式；工作幅宽：100cm；工作状态外形尺寸（长×宽×高）：1040×1170×990mm；配套拖拉机标定功率：14.7～22.1kW；耕深：8～18cm;作业速度范围：0.5～1.0m/s；传动方式：中间齿轮传动；刀辊总安装刀数：22把；旋耕刀型号：IT225 | 0 | 购机补贴(通用类) | 2021-12-31 00:00:00 | 山东省 | 评阅通过
种植施肥机械 | 播种机械 | 免耕播种机 | 12-18行免耕条播机 | 山东大华机械有限公司 | 免耕施肥播种机 | 2BMF-12/6 |  | 播种行数:12行; | 结构型式：悬挂式；工作行数：播种：12行，施肥：6行；排种器型式:外槽轮式；工作状态外形尺寸（长×宽×高）：1755×2125×1400mm；配套动力范围：66.2～88.2kw；工作幅宽：1920mm，行距：播种：大行220、小行100，施肥：320;传动机构型式:链条传动;排种器数量：12个；排种器驱动方式：镇压辊驱动；排肥器型式：外槽轮式；排肥器数量：6个；排肥器驱动方式：镇压辊驱动；开沟器型式：播种：弯管式，施肥：箭式；破茬清垄工作部件型式：直刀破茬刀；镇压器型式：整体对行铁轮 | 0 | 购机补贴(通用类) | 2021-12-31 00:00:00 | 山东省 | 评阅通过
种植施肥机械 | 播种机械 | 免耕播种机 | 12-18行免耕条播机 | 山东大华机械有限公司 | 免耕施肥播种机 | 2BMF-16/8 |  | 播种行数:16行; | 结构型式：悬挂式；工作行数：播种：16行，施肥：8行；排种器型式:外槽轮式；工作状态外形尺寸（长×宽×高）：1755×2770×1400mm；配套动力范围：80.8～102.9kw；工作幅宽：2560mm，行距：播种：大行220、小行100，施肥：320;传动机构型式:链条传动;排种器数量：16个；排种器驱动方式：镇压辊驱动；排肥器型式：外槽轮式；排肥器数量：8个；排肥器驱动方式：镇压辊驱动；开沟器型式：播种：弯管式，施肥：箭式；破茬清垄工作部件型式：三角破茬刀；镇压器型式：整体对行铁轮 | 0 | 购机补贴(通用类) | 2021-12-31 00:00:00 | 山东省 | 评阅通过
种植施肥机械 | 播种机械 | 免耕播种机 | 12-18行免耕条播机 | 山东大华机械有限公司 | 免耕施肥播种机 | 2BMF-14/7 |  | 播种行数:14行; | 结构型式：悬挂式；工作行数：播种：14行，施肥：7行；排种器型式:外槽轮式；工作状态外形尺寸（长×宽×高）：1755×2445×1400mm；配套动力范围：73.5～95.6kw；工作幅宽：2240mm，行距：播种：大行220、小行100，施肥：320;传动机构型式:链条传动;排种器数量：14个；排种器驱动方式：镇压辊驱动；排肥器型式：外槽轮式；排肥器数量：7个；排肥器驱动方式：镇压辊驱动；开沟器型式：播种：弯管式，施肥：箭式；破茬清垄工作部件型式：三角破茬刀；镇压器型式：整体对行铁轮 | 0 | 购机补贴(通用类) | 2021-12-31 00:00:00 | 山东省 | 评阅通过
种植施肥机械 | 播种机械 | 免耕播种机 | 6行及以上牵引式免耕穴播机 | 山东大华机械有限公司 | 牵引式免耕气吸播种机 | 2BMYFQQ-8 |  | 播种行数:8行;排种器型式:精量排种器 ;型式:牵引式 ; | 结构型式：气力式；牵引式；工作行数：8行；排种器型式:（气力式）（金属材料）；整机外形尺寸：3400×6300×2700mm；工作幅宽：3200～5600mm，行距：400～700mm;传动结构型式:地轮+链条+万向节;排种器数量：8个；排肥器型式：外槽轮式；排肥器数量：8个；开沟器型式：种：双圆盘式 肥：芯铧式；开沟器数量：8+8个；地轮型式:胶轮；地轮直径：650mm；覆土器型式：V型胶轮；镇压器型式：V型胶轮；风机型式：离心式 | 0 | 购机补贴(通用类) | 2025-09-29 00:00:00 | 山东省 | 评阅通过
种植施肥机械 | 播种机械 | 免耕播种机 | 4-5行牵引式免耕穴播机 | 山东大华机械有限公司 | 牵引式免耕指夹精量施肥播种机 | 2BMYFZQ-4A |  | 播种行数:4行;排种器型式:精量排种器 ;型式:牵引式 ; | 结构型式：机械式；牵引式；工作行数：4行；排种器型式:指夹式 金属材料；整机外形尺寸（长×宽×高）：3000×2700×1700mm；配套动力范围：40.4～51.5kw；作业幅宽：2800mm，行距：700mm;传动机构型式:链条传动;排种器数量：4个；排种器驱动方式：地轮+链条；排肥器型式：螺旋式；排肥器数量：4个；排肥器驱动方式：地轮+链条；种/肥开沟器型式：双圆盘 / 双圆盘；地轮型式:人字形农用轮胎；破茬清垄工作部件型式：波纹圆盘+双轮齿式拨草轮；镇压器型式：V型设置橡胶轮；覆土器型式：V型设置橡胶轮 | 0 | 购机补贴(通用类) | 2025-12-30 00:00:00 | 山东省 | 评阅通过
种植施肥机械 | 播种机械 | 免耕播种机 | 4-5行牵引式免耕穴播机 | 山东大华机械有限公司 | 牵引式免耕指夹精量施肥播种机 | 2BMYFZQ-4B |  | 播种行数:4行;排种器型式:精量排种器 ;型式:牵引式 ; | 结构型式：机械式；牵引式；工作行数：4行；排种器型式:指夹式 金属材料；整机外形尺寸（长×宽×高）：3000×2700×1700mm；配套动力范围：88.3～110.3kw；作业幅宽：2800mm，行距：700mm;传动机构型式:链条传动;排种器数量：4个；排种器驱动方式：地轮+链条；排肥器型式：螺旋式；排肥器数量：4个；排肥器驱动方式：地轮+链条；种/肥开沟器型式：双圆盘 /凿铲式；地轮型式:人字形农用轮胎；破茬清垄工作部件型式：凿铲式；镇压器型式：V型设置橡胶轮；覆土器型式：V型设置橡胶轮 | 0 | 购机补贴(通用类) | 2025-12-30 00:00:00 | 山东省 | 评阅通过
种植施肥机械 | 播种机械 | 免耕播种机 | 6行及以上牵引式免耕穴播机 | 山东大华机械有限公司 | 牵引式免耕指夹精量施肥播种机 | 2BMYFZQ-6A |  | 播种行数:6行;排种器型式:精量排种器 ;型式:牵引式 ; | 结构型式：机械式；牵引式；工作行数：6行；排种器型式:指夹式 金属材料；整机外形尺寸（长×宽×高）：3000×4115×1700mm；配套动力范围：51.5～66.2kw；作业幅宽：4200mm，行距：700mm;传动机构型式:链条传动;排种器数量：6个；排种器驱动方式：地轮+链条；排肥器型式：螺旋式；排肥器数量：6个；排肥器驱动方式：地轮+链条；种/肥开沟器型式：双圆盘 / 双圆盘；地轮型式:人字形农用轮胎；破茬清垄工作部件型式：波纹圆盘+双轮齿式拨草轮；镇压器型式：V型设置橡胶轮；覆土器型式：V型设置橡胶轮 | 0 | 购机补贴(通用类) | 2025-12-30 00:00:00 | 山东省 | 评阅通过
种植施肥机械 | 播种机械 | 免耕播种机 | 6行及以上牵引式免耕穴播机 | 山东大华机械有限公司 | 牵引式免耕指夹精量施肥播种机 | 2BMYFZQ-6B |  | 播种行数:6行;排种器型式:精量排种器 ;型式:牵引式 ; | 结构型式：机械式；牵引式；工作行数：6行；排种器型式:指夹式 金属材料；整机外形尺寸（长×宽×高）：3000×4115×1700mm；配套动力范围：≥132.4~154.5kw轮式拖拉机；工作幅宽：420cm，行距：700mm;排种器数量：6个；排种器驱动方式：地轮+链条；排肥器型式：螺旋式；排肥器数量：6个；排肥器驱动方式：地轮+链条；种/肥开沟器型式：双圆盘 / 凿铲式；地轮型式:人字形农用轮胎；破茬清垄工作部件型式：凿铲式；镇压器型式：V型设置橡胶轮；覆土器型式：V型设置橡胶轮 | 0 | 购机补贴(通用类) | 2025-12-30 00:00:00 | 山东省 | 评阅通过
种植施肥机械 | 播种机械 | 免耕播种机 | 2-3行免耕穴播机 | 山东大华机械有限公司 | 玉米清茬免耕施肥精量播种机 | 2BMYFC-3/3 |  | 播种行数:3行;排种器型式:普通排种器 ; | 结构型式：机械、悬挂式；工作行数：3行；排种器型式:勺盘式；外形尺寸（长×宽×高）：2050×2050×1250mm；配套动力范围：≥36.8kw轮式拖拉机；工作幅宽：180cm，行距：60cm;传动机构型式:链条+万向节+齿轮;排种器数量：3个；排肥器型式：外槽轮式；排肥器数量：3个；排种开沟器型式：尖铲式；排肥开沟器型式：铲锄式；地轮型式：胶轮；防堵工作部件型式：防堵转轮式；清茬机构形式：旋刀式；清茬刀型号：IT245+清茬直刀245；清茬刀辊最大回转半径：245mm；清茬刀总数量：12+24（36）把 | 0 | 购机补贴(通用类) | 2021-12-31 00:00:00 | 山东省 | 评阅通过
种植施肥机械 | 播种机械 | 免耕播种机 | 4-5行免耕穴播机 | 山东大华机械有限公司 | 玉米清茬免耕施肥精量播种机 | 2BMYFC-4/4 |  | 播种行数:4行;排种器型式:普通排种器 ; | 结构型式：机械、悬挂式；工作行数：4行；排种器型式:勺盘式；外形尺寸（长×宽×高）：2140×2550×1240mm；配套动力范围：≥47.8kw轮式拖拉机；工作幅宽：240cm，行距：60cm;传动机构型式:链条+万向节+齿轮;排种器数量：4个；排肥器型式：外槽轮式；排肥器数量：4个；排种开沟器型式：尖铲式；排肥开沟器型式：铲锄式；地轮型式：胶轮；防堵工作部件型式：防堵转轮式；清茬机构形式：旋刀式；清茬刀型号：IT245+清茬直刀245；清茬刀辊最大回转半径：245mm；清茬刀总数量：16+32（48）把 | 0 | 购机补贴(通用类) | 2021-12-31 00:00:00 | 山东省 | 评阅通过
种植施肥机械 | 播种机械 | 免耕播种机 | 4-5行牵引式免耕穴播机 | 山东大华机械有限公司 | 牵引式免耕气吸播种机 | 2BMYFQQ-4 |  | 播种行数:4行;排种器型式:精量排种器 ;型式:牵引式 ; | 结构型式：气力式；牵引式；工作行数：4行；排种器型式:气吸式；工作状态外形尺寸（长×宽×高）：3280×3180×1660mm；工作幅宽：1600～2800mm，行距：400～700mm;传动结构型式:地轮+链条+万向节;排种器数量：4个；排肥器型式：外槽轮式；排肥器数量：4个；开沟器型式：种：双圆盘式 肥：双圆盘式；开沟器数量：4+4个；地轮型式:人字形胶轮；地轮直径：650mm；覆土器型式：V型胶轮；镇压器型式：覆土器；风机型号名称：Agromaste | 0 | 购机补贴(通用类) | 2023-12-31 00:00:00 | 山东省 | 评阅通过
种植施肥机械 | 播种机械 | 免耕播种机 | 6行及以上牵引式免耕穴播机 | 山东大华机械有限公司 | 牵引式免耕气吸播种机 | 2BMYFQQ-6 |  | 播种行数:6行;排种器型式:精量排种器 ;型式:牵引式 ; | 结构型式：气力式；牵引式；工作行数：6行；排种器型式:气吸式；工作状态外形尺寸（长×宽×高）：3310×4430×1650mm；工作幅宽：2400～4200mm，行距：400～700mm;传动结构型式:地轮+链条+万向节;排种器数量：6个；排肥器型式：外槽轮式；排肥器数量：6个；开沟器型式：种：双圆盘式 肥：双圆盘式；开沟器数量：6+6个；地轮型式:人字形胶轮；地轮直径：650mm；覆土器型式：V型胶轮；镇压器型式：覆土器；风机型号名称：Agromaste | 0 | 购机补贴(通用类) | 2023-12-31 00:00:00 | 山东省 | 评阅通过
种植施肥机械 | 播种机械 | 免耕播种机 | 2-3行牵引式免耕穴播机 | 山东大华机械有限公司 | 牵引式免耕指夹精量施肥播种机 | 2BMYFZQ-2A |  | 播种行数:2行;排种器型式:精量排种器 ;型式:牵引式 ; | 结构型式：机械式；牵引式；工作行数：2行；排种器型式:指夹式；工作状态外形尺寸（长×宽×高）：3280×2280×1340mm；配套动力范围：25.7～36.8kw；工作幅宽：800～1400mm，行距：400～700mm;传动机构型式:地轮链传动;排种器数量：2个；排种器驱动方式：地轮驱动；排肥器型式：螺旋外槽轮式；排肥器数量：2个；排肥器驱动方式：地轮驱动；开沟器型式：双圆盘式（种）/单圆盘式（肥）；地轮型式:橡胶轮；破茬清垄工作部件型式：波纹圆盘+拨草轮；镇压器型式：V型设置窄空心橡胶轮；覆土器型式：V型设置窄空心橡胶轮 | 0 | 购机补贴(通用类) | 2022-12-31 00:00:00 | 山东省 | 评阅通过
种植施肥机械 | 播种机械 | 精量播种机 | 4-5行气力式精量播种机 | 山东大华机械有限公司 | 气吸式精量播种机 | 2BMYFQ-4D |  | 播种行数:4行;结构型式:气力式 ; | 工作行数：4行；排种器型式：气吸式；工作状态外形尺寸（长×宽×高)：1960×2830×1620mm；行距：40～70cm；工作幅宽：160～280cm；传动机构型式：地轮+链条+万向节；排种器数量：4个；排肥器型式：外槽轮式；排肥器数量：4个；开沟器型式：种：双圆盘式，肥：芯铧式；开沟器数量：4+4；种子箱容积：40×4L;肥箱容积：230×2L；地轮型式：人字型胶轮；地轮直径：650mm；覆土器型式：V型胶轮；镇压器型式：覆土器 | 0 | 购机补贴(通用类) | 2022-12-31 00:00:00 | 山东省 | 评阅通过
种植施肥机械 | 播种机械 | 精量播种机 | 6-10行气力式精量播种机 | 山东大华机械有限公司 | 气吸式精量播种机 | 2BMYFQ-6D |  | 播种行数:6行;结构型式:气力式 ; | 工作行数:6行；排种器型式：气吸式；工作状态外形尺寸（长×宽×高)：1920×4270×1600mm；行距：40～70cm；工作幅宽：240～420cm；传动机构型式：地轮+链条+万向节；排种器数量：6个；排肥器型式：外槽轮式；排肥器数量：6个；开沟器型式：种：双圆盘式 肥：芯铧式；开沟器数量：6+6；种子箱容积：40x6L；肥箱容积：280x2L；地轮型式：人字型胶轮；地轮直径：650mm；覆土器型式：V型胶轮；镇压器型式：覆土器 | 0 | 购机补贴(通用类) | 2022-12-31 00:00:00 | 山东省 | 评阅通过
种植施肥机械 | 播种机械 | 精量播种机 | 6-10行气力式精量播种机 | 山东大华机械有限公司 | 气吸式精量播种机 | 2BMYFQ-8D |  | 播种行数:8行;结构型式:气力式 ; | 工作行数：8行；排种器型式：气吸式；工作状态外形尺寸（长×宽×高)mm：2100×5500×1500；结构质量：2600kg；行距cm：40～70cm；；工作幅宽：320～560cm；传动机构型式：地轮+链条+万向节；排种器数量：8；排肥器型式：外槽轮式；排肥器数量：8；开沟器型式：种：双圆盘式 肥：芯铧式；开沟器数量：8+8；种子箱容积：40x8L；肥箱容积：230x4L；地轮型式：人字型胶轮；地轮直径：650mm；覆土器型式：V型胶轮；镇压器型式：覆土器 | 0 | 购机补贴(通用类) | 2022-12-31 00:00:00 | 山东省 | 评阅通过
种植施肥机械 | 播种机械 | 精量播种机 | 11行及以上气力式精量播种机 | 山东大华机械有限公司 | 气吸式精量播种机 | 2BMYFQ-12D |  | 播种行数:12行;结构型式:气力式 ; | 结构形式：牵引式；工作行数:12行；排种器型式：气吸式；工作状态外形尺寸（长×宽×高)：3400×9000×1580mm；行距：40～70cm；；工作幅宽：480～840cm；传动机构型式：地轮+链条+万向节；排种器数量：12；排肥器型式：外槽轮式；排肥器数量：12；开沟器型式：双圆盘式；开沟器数量：12+12；种子箱容积：40×12L；肥箱容积：280x4L；地轮型式：双圆盘式；地轮直径：650mm；覆土器型式：V型胶轮；镇压器型式：覆土器 | 0 | 购机补贴(通用类) | 2022-12-31 00:00:00 | 山东省 | 评阅通过
种植施肥机械 | 播种机械 | 精量播种机 | 11行及以上气力式精量播种机 | 山东大华机械有限公司 | 气吸式精量播种机 | 2BMYFQ-18D |  | 播种行数:18行;结构型式:气力式 ; | 结构形式：牵引式；工作行数：18行；工作状态外形尺寸（长×宽×高)：3800×9060×1580mm；行距：40～46cm；工作幅宽：720～828cm；传动机构型式：地轮+链条+万向节；排种器型式：气吸式；排种器数量：18；排肥器型式：外槽轮式；排肥器数量：18；开沟器型式：双圆盘式；开沟器数量：12+18；种子箱容积：40x18L；肥箱容积：230x6L；地轮型式：人字型胶轮；地轮直径：650mm；覆土器型式：V型胶轮；镇压器型式：覆土器 | 0 | 购机补贴(通用类) | 2022-12-31 00:00:00 | 山东省 | 评阅通过
种植施肥机械 | 播种机械 | 精量播种机 | 6-10行机械式精量播种机 | 山东大华机械有限公司 | 玉米精量播种机 | 2BYF-6 |  | 播种行数:6行;结构型式:机械式 ; | 工作行数:6行；排种器型式：指夹式；工作幅宽:2700～3600mm;外形尺寸（长×宽×高）：1900×3560×1210；配套动力范围：(51.5～73.5)kw轮式拖拉机；排种器数量：6个；排肥器型式：外槽轮：排肥器数量：6个；行距：450～600mm;传动机构形式：地轮链条传动；开沟器形式:锄铲式;地轮型式:平面胶轮;地轮直径:400mm | 0 | 购机补贴(通用类) | 2021-12-31 00:00:00 | 山东省 | 评阅通过
种植施肥机械 | 播种机械 | 精量播种机 | 4-5行机械式精量播种机 | 山东大华机械有限公司 | 玉米精量播种机 | 2BYF-5 |  | 播种行数:5行;结构型式:机械式 ; | 工作行数：5行；排种器型式：指夹式；工作幅宽：2250～3000mm；外形尺寸（长×宽×高）：1950×3060×1220mm;配套动力范围：(36.8～51.5)轮式拖拉机；行距:450～600mm;传动机构形式：地轮链条传动；排种器数量:5个；排肥器型式：外槽轮；排肥器数量：5个；开沟器形式：锄铲式；地轮型式：平面胶轮；地轮直径：400mm | 0 | 购机补贴(通用类) | 2021-12-31 00:00:00 | 山东省 | 评阅通过
种植施肥机械 | 播种机械 | 精量播种机 | 4-5行机械式精量播种机 | 菏泽新亚机械设备有限公司 | 玉米精量播种机 | 2BYF-4 |  | 播种行数:4行;结构型式:机械式 ; | 播种行数：4行；结构型式：机械式；悬挂式；配套动力范围（KW）：≥35.3（轮式拖拉机）；整机外形尺寸（长×宽×高）：1550mm×2350mm×1100mm；作业速度范围（m/s）：0.4-0.9；作业小时生产率（hm²/h）：≥0.3；工作幅宽（cm）：256；行距（cm）：64；排种器型式：勺盘式、金属材料；排种器数量（个）：4；排肥器型式：外槽轮式；排肥器数量（个）：4；排种开沟器型式：尖铲式；排种开沟器数量（个）：4；排种开沟器深度调节范围（mm）：30-60；排肥开沟器型式：尖铲式；排肥开沟器数量（个）：4；排肥开沟器深度调节范围（mm）：60-80；种/肥箱容积（L）：10L×4（种）/150L（肥）；排量调节方式：手动螺杆调节；播种部分传动方式：传动轴、齿轮、链条；地轮型式：平面胶轮；地轮直径（mm）：390；地轮高度调节范围（mm）：0-50；覆土器型式：刮板式；镇压器型式：平面胶轮。 | 0 | 购机补贴(通用类) | 2024-12-30 00:00:00 | 山东省 | 评阅通过
种植施肥机械 | 播种机械 | 免耕播种机 | 4-5行免耕穴播机 | 菏泽新亚机械设备有限公司 | 玉米免耕施肥精量播种机 | 2BMYFJ-4 |  | 播种行数:4行;排种器型式:普通排种器 ; | 播种行数：4行；排种器型式：普通排种器；结构型式：机械式；悬挂式；配套动力范围（KW）：58.8～88.2；整机外形尺寸（长×宽×高）：1850mm×2350mm×1160mm；作业速度范围（km/h）：2～5；作业小时生产率（hm²/h）：0.4～1.0；行距（mm）： 580～620（可调）；工作行数（行）：4；作业幅宽（mm）：2320～2480；排种器型式：指夹式，金属材料；排种器数量（个）：4；排种器驱动方式：地轮驱动；排肥器型式：外槽轮式；排肥器数量（个）：4；排肥器驱动方式：地轮驱动；种/肥箱容积（L）：10L×4/150L；种/肥排量调节方式：种：手动挡位调节 肥：手动螺杆调节；传动机构型式：齿轮传动+链条传动+万向节传动；开沟器型式：尖铲式（种）/凿铲式（肥）；开沟器数量（个）：4（种）+4（肥）；开沟器深度调节范围（mm）：30～60（种）/70～270（肥）；地轮型式：胶轮；地轮直径（mm）：370；地轮高度调节范围（mm）：0～50；破茬清垄工作部件型式：凿铲式开沟器；覆土器型式：刮板式；镇压器型式：胶轮。 | 0 | 购机补贴(通用类) | 2025-09-29 00:00:00 | 山东省 | 评阅通过
种植施肥机械 | 播种机械 | 免耕播种机 | 4-5行免耕穴播机 | 菏泽新亚机械设备有限公司 | 玉米免耕施肥精量播种机 | 2BMYF-4 |  | 播种行数:4行;排种器型式:普通排种器 ; | 播种行数：4行；排种器型式：普通排种器；结构型式：机械式；悬挂式；配套动力范围（KW）：29.4～44.1；整机外形尺寸（长×宽×高）：1700mm×2350mm×1160mm；作业速度范围（km/h）：3～6；作业小时生产率（hm²/h）：0.4～1.0；行距（mm）：580～620；作业幅宽（mm）：2320～2480；排种器型式：指夹式，金属材料；排种器数量（个）：4；排种器驱动方式： 地轮驱动；排肥器型式：外槽轮式；排肥器数量（个）：4；排肥器驱动方式：地轮驱动；种/肥箱容积（L）： 10L×4/150L；种/肥排量调节方式：种：手动挡位调节 ，肥：手动螺杆调节；传动机构型式：齿轮传动+链条传动+万向节传动；开沟器型式：尖铲式（种、肥）；开沟器数量（个）： 4（种）+4（肥）；开沟器深度调节范围（mm）：30～60（种）/60～80（肥）；地轮型式：胶轮；地轮直径（mm）： 370；地轮高度调节范围（mm）：0～50；破茬清垄工作部件型式：尖铲式开沟器+防缠绕转辊；覆土器型式：刮板式；镇压器型式：胶轮。 | 0 | 购机补贴(通用类) | 2025-09-29 00:00:00 | 山东省 | 评阅通过
种植施肥机械 | 播种机械 | 精量播种机 | 2-3行机械式精量播种机 | 菏泽新亚机械设备有限公司 | 玉米精量播种机 | 2BYF-2 |  | 播种行数:2行;结构型式:机械式 ; | 播种行数：2行；结构型式：机械式，三点悬挂；配套动力范围(KW)：8.8-13.2；工作状态外形尺寸(长×宽×高)：1440mm×1300mm×1080mm；作业速度范围(km/h)：1.67-2.5；作业小时生产率(hm²/h)：0.2-0.3；行距(mm)：600；工作幅宽(mm)：1200；排种/肥器型式：指夹式/外槽轮式；排种/肥器数量(个)：2/2；排种/肥器驱动方式：地轮驱动；种/肥箱容积(L)：8×2/18；排量调节方式：手柄调节；传动机构型式：链条、齿轮、链轮；开沟器型式：锄铲式；开沟器数量(个)：2(种)+2(肥)；开沟器深度调节范围(mm)：60-80；地轮型式：平面胶轮；地轮直径(mm)：Φ385；覆土器型式：刮板式；镇压器型式：地轮。 | 0 | 购机补贴(通用类) | 2022-12-31 00:00:00 | 山东省 | 评阅通过
种植施肥机械 | 播种机械 | 精量播种机 | 2-3行机械式精量播种机 | 菏泽新亚机械设备有限公司 | 玉米精量播种机 | 2BYF-3 |  | 播种行数:3行;结构型式:机械式 ; | 播种行数：3行；结构型式：机械式，三点悬挂；配套动力范围（kw）：11-22；工作状态外形尺寸（长×宽×高）：1420mm×1700mm×1080mm；作业速度范围（km/h）：1.67-2.22；作业小时生产率（hm²/h）：0.3-0.4；行距（mm）：600；工作幅宽（mm）：1800；排种/肥器型式：指夹式/外槽轮式；排种/肥器数量（个）：3/3；排种/肥器驱动方式：地轮驱动；种/肥箱容积（L）：8×3/27；排量调节方式：手柄调节；传动机构型式：链条、齿轮、链轮；开沟器型式：锄铲式；开沟器数量（个）：3（种）+3（肥）；开沟器深度调节范围（mm）：60-80；地轮型式：平面胶轮；地轮直径（mm）：Φ385；覆土器型式：刮板式；镇压器型式：地轮。 | 0 | 购机补贴(通用类) | 2022-12-31 00:00:00 | 山东省 | 评阅通过
耕整地机械 | 耕地机械 | 深松机 | 4-5铲偏柱式、全方位式深松机 | 菏泽新亚机械设备有限公司 | 深松机 | 1S-260 |  | 深松部件:4个;深松铲结构型式:偏柱式 ;铲间距:660+630+660mm; | 深松部件个数：4个；深松铲结构型式：偏柱式曲面铲；铲间距：660mm+630mm+660mm；结构型式：悬挂式；振动方式：非振动式；配套动力范围（KW）：95.6~132.4；整机外形尺寸（长×宽×高）：1580mm×2475mm×1340mm；作业速度（km/h）：2~5；作业小时生产率（hm²/h）：0.52~1.3；工作幅宽（cm）：260；深松铲排列方式：两行交错；深松深度（cm）：≥30。 | 0 | 购机补贴(通用类) | 2025-12-30 00:00:00 | 山东省 | 评阅通过
耕整地机械 | 耕地机械 | 深松机 | 6铲及以上偏柱式、全方位式深松机 | 菏泽新亚机械设备有限公司 | 深松机 | 1S-310 |  | 深松部件:6个;深松铲结构型式:偏柱式 ;铲间距:520mm; | 深松部件个数：6个；深松铲结构型式：偏柱式曲面铲；铲间距：520mm；结构型式：悬挂式；振动方式：非振动式；配套动力范围（KW）：132.4~154；整机外形尺寸（长×宽×高）：2110mm×3020mm×1440mm；作业速度（km/h）：2~5；作业小时生产率（hm²/h）：0.62~1.55；工作幅宽（cm）：312；深松铲排列方式：三行交错；深松深度（cm）：≥30。 | 0 | 购机补贴(通用类) | 2025-12-30 00:00:00 | 山东省 | 评阅通过
耕整地机械 | 耕地机械 | 深松机 | 6铲及以上偏柱式、全方位式深松机 | 菏泽新亚机械设备有限公司 | 深松机 | 1S-360 |  | 深松部件:6个;深松铲结构型式:偏柱式 ;铲间距:625+625+500+625+625mm; | 深松部件个数：6个；深松铲结构型式：偏柱式曲面铲；铲间距：625mm+625mm+500mm+625mm+625mm；结构型式：悬挂式；振动方式：非振动式；配套动力范围（KW）：≥154；整机外形尺寸（长×宽×高）：2160mm×3480mm×1450mm；作业速度（km/h）：2~5；作业小时生产率（hm²/h）：0.72~1.8；工作幅宽（cm）：360；深松铲排列方式：三行交错；深松深度（cm）：≥30。 | 0 | 购机补贴(通用类) | 2025-12-30 00:00:00 | 山东省 | 评阅通过
种植施肥机械 | 播种机械 | 精量播种机 | 4-5行机械式精量播种机 | 菏泽新亚机械设备有限公司 | 玉米精量播种机 | 2BYF-5 |  | 播种行数:5行;结构型式:机械式 ; | 播种行数：5行；结构型式：机械式，三点悬挂；配套动力范围(kw)：37-66；工作状态外形尺寸(长×宽×高)：1580mm×2850mm×1090mm；作业速度范围(km/h)：3-5；作业小时生产率(hm²/h)：0.9-1.5；行距(mm)：600；工作幅宽(mm)：3000；排种/肥器型式：指夹式/外槽轮式；排种/肥器数量(个)：5/5；排种/肥器驱动方式：地轮驱动；种/肥箱容积(L)：8×5/45；排量调节方式：手柄调节；传动机构型式：链条、齿轮、链轮；开沟器型式：尖铲式；开沟器数量(个)：5(种)+5(肥)；开沟器深度调节范围(mm)：60-80；地轮型式：橡胶轮；地轮直径(mm)：Φ385；覆土器型式：刮板式；镇压器型式：地轮。 | 0 | 购机补贴(通用类) | 2022-12-31 00:00:00 | 山东省 | 评阅通过
田间管理机械 | 植保机械 | 喷杆喷雾机 | 50-100马力自走式四轮转向喷杆喷雾机 | 山东牧阳农业科技有限公司 | 喷杆式喷雾机 | 3WPZ-800L型自走式喷杆喷雾机 |  | 功率:50马力;驱动方式:四轮驱动 ;型式:自走式 ;喷杆长度:12m;药箱:800L;离地间隙:1m;转向方式:四轮转向 ; | 功率：50马力（36.8kW）；形式：自走式，四轮驱动、四轮转向；配套动力型号：4B2-50V32； 排放标准：国三；药箱容量：800L；最小离地间隙1000mm；整机工作压力：0.2-0.4MPa；喷杆长度：12000mm；限压安全装置限定压力：≤0.48MPa；配套动力名称：柴油机；配套动力结构型式：四缸水冷四冲程；配套动力标定转速：2400r/min；配套泵型式：隔膜泵；配套泵额定压力：0-2.5MPa；配套泵额定流量:60L/min | 36.8 | 购机补贴(通用类) | 2022-07-30 00:00:00 | 山东省 | 评阅通过
田间管理机械 | 植保机械 | 喷杆喷雾机 | 50-100马力自走式四轮转向喷杆喷雾机 | 山东牧阳农业科技有限公司 | 喷杆式喷雾机 | 3WPZ-800G型自走式喷杆喷雾机 |  | 功率:50马力;驱动方式:四轮驱动 ;型式:自走式 ;喷杆长度:11m;药箱:800L;离地间隙:1m;转向方式:四轮转向 ; | 功率：50马力（36.8kW）；形式：自走式，四轮驱动、四轮转向；配套动力型号：4B2-50V32； 排放标准：国三；药箱容量：800L；最小离地间隙1000mm；整机工作压力：0.3-0.5MPa；喷杆长度：11000mm；限压安全装置限定压力：≤0.6MPa；配套动力名称：柴油机；配套动力结构型式：四缸水冷四冲程；配套动力标定转速：2400r/min；配套泵型式：三缸柱塞泵；配套泵额定压力：2.5-4.0MPa；配套泵额定流量:36-81L/min | 36.8 | 购机补贴(通用类) | 2022-07-30 00:00:00 | 山东省 | 评阅通过
田间管理机械 | 植保机械 | 喷杆喷雾机 | 50-100马力自走式四轮转向喷杆喷雾机 | 山东牧阳农业科技有限公司 | 自走式水旱两用喷杆喷雾机 | 3WPZ-700L |  | 功率:50马力;驱动方式:四轮驱动 ;型式:自走式 ;喷杆长度:11.1m;药箱:700L;离地间隙:1m;转向方式:四轮转向 ; | 功率：50马力（36.8kW）；形式：自走式，四轮驱动、四轮转向；配套动力型号：4B2-50V32； 排放标准：国三；药箱容量：700L；喷杆作业（整机作业）常用工作压力：0.2-0.4MPa；喷头型式：扇形；喷杆长度：11100mm；配套动力名称、结构型式：柴油机、直列、水冷、四冲程；配套动力标定转速：2400r/min；配套泵型式：隔膜泵；配套泵工作压力：0-2.5MPa；配套泵流量:60L/min ；离地间隙：1000mm；轴距(自走式)：2300mm；前后最大轮距(自走式) ：1530/1530mm | 36.8 | 购机补贴(通用类) | 2021-12-31 00:00:00 | 山东省 | 评阅通过
耕整地机械 | 耕地机械 | 深松机 | 6铲及以上偏柱式、全方位式深松机 | 山东大华机械有限公司 | 深松机 | 1S-360 |  | 深松部件:6个;深松铲结构型式:偏柱式 ;铲间距:650mm; | 结构型式：悬挂式；深松铲数量：6个；深松铲结构型式：偏柱式弧面铲；铲间距：中间85cm两侧65cm；整机外形尺寸（长×宽×高）：2020×4470×1510mm;配套动力范围:110.2～132.3kW；工作幅宽：410cm；深松深度：25～50cm；作业小时生产率：0.7～1.8hm2/h；深松铲排列方式：两行交错 | 0 | 购机补贴(通用类) | 2025-12-30 00:00:00 | 山东省 | 评阅通过
耕整地机械 | 耕地机械 | 深松机 | 6铲及以上偏柱式、全方位式深松机 | 山东大华机械有限公司 | 深松机 | 1S-460 |  | 深松部件:8个;深松铲结构型式:偏柱式 ;铲间距:600mm; | 结构型式：悬挂式；深松铲数量：8个；深松铲结构型式：偏柱式弧面铲；铲间距：中间80cm两侧60cm；整机外形尺寸（长×宽×高）：2030×5460×1540mm;配套动力范围:154.4～191.1kW；工作幅宽：500cm；深松深度：25～50cm；作业小时生产率：0.9～2.3hm2/h；深松铲排列方式：两行交错 | 0 | 购机补贴(通用类) | 2025-12-30 00:00:00 | 山东省 | 评阅通过
耕整地机械 | 耕地机械 | 深松机 | 4-5铲偏柱式、全方位式深松机 | 山东大华机械有限公司 | 深松机 | 1S-200 |  | 深松部件:4个;深松铲结构型式:偏柱式 ;铲间距:500mm; | 结构型式：悬挂式；深松铲数量：4个；深松铲结构型式：偏柱式曲面铲；铲间距：50cm；外形尺寸（长×宽×高）：1780×2930×1420mm;配套动力范围:≥73.5kW轮式拖拉机；工作幅宽：200cm；深松深度：≥30cm； | 0 | 购机补贴(通用类) | 2021-12-31 00:00:00 | 山东省 | 评阅通过
耕整地机械 | 耕地机械 | 深松机 | 6铲及以上偏柱式、全方位式深松机 | 山东大华机械有限公司 | 深松机 | 1S-300 |  | 深松部件:6个;深松铲结构型式:偏柱式 ;铲间距:500mm; | 结构型式：悬挂式；深松铲数量：6个；深松铲结构型式：偏柱式曲面铲；铲间距：50cm；外形尺寸（长×宽×高）：1960×3580×1520mm;配套动力范围:≥91.9kW轮式拖拉机；工作幅宽：300cm；深松深度：≥30cm；作业小时生产率：0.6～1.5hm2/h | 0 | 购机补贴(通用类) | 2021-12-31 00:00:00 | 山东省 | 评阅通过
耕整地机械 | 耕地机械 | 深松机 | 4-5铲偏柱式、全方位式深松机 | 山东大华机械有限公司 | 深松机 | 1S-250 |  | 深松部件:4个;深松铲结构型式:偏柱式 ;铲间距:520mm; | 结构型式：悬挂式；深松铲数量：4个；深松铲结构型式：偏柱式曲面铲；铲间距：52/84/52cm；工作状态外形尺寸（长×宽×高）：2000×3240×1520mm;工作幅宽：250cm；深松铲排列方式：前2后2 | 0 | 购机补贴(通用类) | 2021-12-31 00:00:00 | 山东省 | 评阅通过
耕整地机械 | 耕地机械 | 深松机 | 6铲及以上偏柱式、全方位式深松机 | 山东大华机械有限公司 | 折叠深松机 | 1S-550Z |  | 深松部件:10个;深松铲结构型式:偏柱式 ;铲间距:510mm; | 结构型式：悬挂式；深松铲数量：10个；深松铲结构型式：偏柱式曲面铲；铲间距：51/51/51/51/87/51/51/51/51cm；工作状态外形尺寸（长×宽×高）：2880×5740×1750mm;工作幅宽：550cm；深松铲排列方式：前4后6 | 0 | 购机补贴(通用类) | 2021-12-31 00:00:00 | 山东省 | 评阅通过
耕整地机械 | 耕地机械 | 深松机 | 2-3铲偏柱式、全方位式深松机 | 山东大华机械有限公司 | 深松机 | 1S-160 |  | 深松部件:2个;深松铲结构型式:偏柱式 ;铲间距:930mm; | 结构型式：悬挂式；深松铲数量：2个；深松铲结构型式：偏柱式弧面铲；铲间距：93cm；整机外形尺寸（长×宽×高）：1880×2000×1330mm;配套动力范围:36.8～66.2kW；工作幅宽：186cm；深松深度：25～40cm；深松铲排列方式：一行并列 | 0 | 购机补贴(通用类) | 2025-12-30 00:00:00 | 山东省 | 评阅通过
动力机械 | 拖拉机 | 轮式拖拉机 | 200马力及以上四轮驱动动力换挡拖拉机 | 凯斯纽荷兰工业(哈尔滨)机械有限公司 | 轮式拖拉机 | MAGNUM3104 |  | 功率:310马力;驱动方式:四轮驱动 ;最小使用比质量:52.5kg/kW;换挡方式:动力换挡/换向 ; | 外廓尺寸(长×宽×高)：6150×3865×3339mm；轴距：3055mm；常用轮距(前轮/后轮)或轨距：2335/2500mm；轮距(前轮/后轮)调整方式：有级/无级；最小使用质量：12000kg；标准配重(前/后)：810/1362kg；档位数(前进/倒退/爬行)：18/4/0；主变速档位数*副变速档位数/其他档位数：3/2X3/4；发动机与离合器联接方式：直联；起动方式：电启动；翻倾防护装置（驾驶室或安全框架）：驾驶室；转向系型式：静液压转向；行车制动系型式：液压助力制动；驻车制动系型式：机械制动；前驱动桥型式：旱地型；离合器型式：湿式多片；动力输出轴离合器型式：湿式多片；传动系变速箱型式：电液控制；主变速箱换档方式：全动力换挡；副变速箱换档方式：动力换向；配套动力型号：F2CFP614C*H；制造商：FPT；气缸数：6缸；标定功率(kW)：228.5；标定转速（r/min）：2200；排放标准：第3阶段 | 228.5 | 购机补贴(通用类) | 2024-12-30 00:00:00 | 黑龙江 | 评阅通过 |  | 4/1 239 | 美国勒布拉斯卡拖拉机检测中心 | KK-3(2012)035 | 黑龙江省农业机械试验鉴定站
动力机械 | 拖拉机 | 轮式拖拉机 | 140-160马力四轮驱动动力换挡拖拉机 | 凯斯纽荷兰工业(哈尔滨)机械有限公司 | 轮式拖拉机 | T1404 |  | 功率:140马力;驱动方式:四轮驱动 ;最小使用比质量:55kg/kW;换挡方式:部分动力换挡 ; | 外廓尺寸(长×宽×高)：5310×2420×3030mm；轴距：2739mm；常用轮距(前轮/后轮)或轨距：1720/1730mm；轮距(前轮/后轮)调整方式：无级/无级；最小使用质量：5700kg；标准配重(前/后)：520/240kg；档位数(前进/倒退/爬行)：18/6/0；发动机与离合器联接方式：直联；起动方式：电启动；翻倾防护装置（驾驶室或安全框架）：驾驶室；转向系型式：静液压转向；行车制动系型式：液压助力制动；驻车制动系型式：机械制动；前驱动桥型式：旱地型；离合器型式：湿式多片；动力输出轴离合器型式：湿式离合器；传动系变速箱型式：电液控制；主变速箱换档方式：区域动力换档；副变速箱换档方式：动力换向；配套动力型号：F4DE9684J*J；制造商：FPT；气缸数：6缸；标定功率(kW)：103.5；标定转速（r/min）：2200；排放标准：第3阶段 | 103.5 | 购机补贴(通用类) | 2024-12-30 00:00:00 | 黑龙江 | 评阅通过 |  | 4/0 984/4 | AARHUS UNIVERSITET | KK-3（2011）016 | 黑龙江省农业机械试验鉴定站
动力机械 | 拖拉机 | 轮式拖拉机 | 140-160马力四轮驱动动力换挡拖拉机 | 凯斯纽荷兰工业(哈尔滨)机械有限公司 | 轮式拖拉机 | T1554 |  | 功率:155马力;驱动方式:四轮驱动 ;最小使用比质量:52.7kg/kW;换挡方式:部分动力换挡 ; | 外廓尺寸(长×宽×高)：5310×2420×3030mm；轴距：2739mm；常用轮距(前轮/后轮)或轨距：1980/2040mm；轮距(前轮/后轮)调整方式：无级/无级；最小使用质量：6040kg；标准配重(前/后)：520/240kg；档位数(前进/倒退/爬行)：18/6/0；发动机与离合器联接方式：直联；起动方式：电启动；翻倾防护装置（驾驶室或安全框架）：驾驶室；转向系型式：静液压转向；行车制动系型式：液压助力制动；驻车制动系型式：机械制动；前驱动桥型式：旱地型；离合器型式：湿式多片；动力输出轴离合器型式：湿式离合器；传动系变速箱型式：电液控制；主变速箱换档方式：区域动力换档；副变速箱换档方式：动力换向；配套动力型号：F4DE9687U*J；制造商：FPT；气缸数：6缸；标定功率(kW)：114.5；标定转速（r/min）：2200；排放标准：第3阶段 | 114.5 | 购机补贴(通用类) | 2024-12-30 00:00:00 | 黑龙江 | 评阅通过 |  | 4/0 984/4 | AARHUS UNIVERSITET | KK-3（2011）016 | 黑龙江省农业机械试验鉴定站
动力机械 | 拖拉机 | 轮式拖拉机 | 200马力及以上四轮驱动动力换挡拖拉机 | 凯斯纽荷兰工业(哈尔滨)机械有限公司 | 轮式拖拉机 | T2104 |  | 功率:210马力;驱动方式:四轮驱动 ;最小使用比质量:53.8kg/kW;换挡方式:动力换挡/换向 ; | 外廓尺寸(长×宽×高)：5500×3690×3065mm；轴距：2884mm；常用轮距(前轮/后轮)或轨距：1869/2550mm；轮距(前轮/后轮)调整方式：有级/无级；最小使用质量：8350kg；标准配重(前/后)：945/0kg；档位数(前进/倒退)：18/6；发动机与离合器联接方式：直联；起动方式：电启动；翻倾防护装置（驾驶室或安全框架）：驾驶室；转向系型式：全液压转向；行车制动系型式：液压助力制动；驻车制动系型式：机械制动；前驱动桥型式：旱地型；离合器型式：湿式多片；动力输出轴离合器型式：湿式多片；传动系变速箱型式：组成式；主变速箱换档方式：动力换档；副变速箱换档方式：动力换向,配套动力型号：F4DE9684B*J；制造商：FPT；气缸数：6缸；标定功率(kW)：155；标定转速（r/min）：2200；排放标准：第3阶段 | 155 | 购机补贴(通用类) | 2024-12-30 00:00:00 | 黑龙江 | 评阅通过 |  | 4/0 959/3 | AARHUS UNIVERSITET | KK-3(2010)022 | 黑龙江省农业机械试验鉴定站
动力机械 | 拖拉机 | 轮式拖拉机 | 180-200马力四轮驱动动力换挡拖拉机 | 凯斯纽荷兰工业(哈尔滨)机械有限公司 | 轮式拖拉机 | PUMA1854 |  | 功率:185马力;驱动方式:四轮驱动 ;最小使用比质量:60.6kg/kW;换挡方式:动力换挡/换向 ; | 外廓尺寸(长×宽×高)：5500×3690×3065mm；轴距：2884mm；常用轮距(前轮/后轮)或轨距：1869/2550mm；轮距(前轮/后轮)调整方式：有级/无级；最小使用质量：8250kg；标准配重(前/后)：450/450kg；档位数(前进/倒退)：18/6；发动机与离合器联接方式：直联；起动方式：电启动；翻倾防护装置（驾驶室或安全框架）：驾驶室；转向系型式：全液压转向；行车制动系型式：液压助力制动；驻车制动系型式：机械制动；前驱动桥型式：旱地型；离合器型式：湿式多片；动力输出轴离合器型式：湿式多片；传动系变速箱型式：组成式；主变速箱换档方式：动力换档；副变速箱换档方式：动力换向；配套动力型号：F4DE9684S*J；制造商：FPT；气缸数：6缸；标定功率(kW)：136.1；标定转速（r/min）：2200；排放标准：第3阶段 | 136.1 | 购机补贴(通用类) | 2024-12-30 00:00:00 | 黑龙江 | 评阅通过 |  | 4/0 959/3 | AARHUS UNIVERSITET | KK-3(2012)038 | 黑龙江省农业机械试验鉴定站
动力机械 | 拖拉机 | 轮式拖拉机 | 200马力及以上四轮驱动动力换挡拖拉机 | 凯斯纽荷兰工业(哈尔滨)机械有限公司 | 轮式拖拉机 | PUMA2104 |  | 功率:210马力;驱动方式:四轮驱动 ;最小使用比质量:53kg/kW;换挡方式:动力换挡/换向 ; | 外廓尺寸(长×宽×高)：5500×3690×3065mm；轴距：2884mm；常用轮距(前轮/后轮)或轨距：1869/2550mm；轮距(前轮/后轮)调整方式：有级/无级；最小使用质量：8230kg；标准配重(前/后)：900/908kg；档位数(前进/倒退)：18/6；发动机与离合器联接方式：直联；起动方式：电启动；翻倾防护装置（驾驶室或安全框架）：驾驶室；转向系型式：全液压转向；行车制动系型式：液压助力制动；驻车制动系型式：机械制动；前驱动桥型式：旱地型；离合器型式：湿式多片；动力输出轴离合器型式：湿式多片；传动系变速箱型式：组成式；主变速箱换档方式：动力换档；副变速箱换档方式：动力换向；配套动力型号：F4DE9684B*J；制造商：FPT；气缸数：6缸；标定功率(kW)：155；标定转速（r/min）：2200；排放标准：第3阶段 | 155 | 购机补贴(通用类) | 2024-12-30 00:00:00 | 黑龙江 | 评阅通过 |  | 4/0 959/3 | AARHUS UNIVERSITET | KK-3(2012)037 | 黑龙江省农业机械试验鉴定站
动力机械 | 拖拉机 | 轮式拖拉机 | 200马力及以上四轮驱动动力换挡拖拉机 | 凯斯纽荷兰工业(哈尔滨)机械有限公司 | 轮式拖拉机 | PUMA2304 |  | 功率:230马力;驱动方式:四轮驱动 ;最小使用比质量:51.75kg/kW;换挡方式:动力换挡/换向 ; | 发动机额定功率169.5kw，直列六缸涡轮增压柴油发动机、电液控制变速箱、电子全动力换档，最终传动为行星轮减速，液压助力制动，闭心式液压转向,配套动力型号：F4DE9684L*J；制造商：FPT；气缸数：6缸；标定功率(kW)：169.5；标定转速（r/min）：2200；排放标准：第3阶段 | 169.5 | 购机补贴(通用类) | 2021-12-31 00:00:00 | 黑龙江 | 评阅通过 |  | O.E.C.D.No.4/0 959/3 | AARHUS UNIVERSITET | 黑2014KK03011 | 黑龙江省农业机械试验鉴定站
动力机械 | 拖拉机 | 轮式拖拉机 | 200马力及以上四轮驱动动力换挡拖拉机 | 凯斯纽荷兰工业(哈尔滨)机械有限公司 | 轮式拖拉机 | MAGNUM3404 |  | 功率:340马力;驱动方式:四轮驱动 ;最小使用比质量:47.22kg/kW;换挡方式:动力换挡/换向 ; | 外廓尺寸(长×宽×高)：6150×3865×3415mm；轴距：3055mm；常用轮距(前轮/后轮)或轨距：2437/2500mm；轮距(前轮/后轮)调整方式：有级/无级；最小使用质量：11805kg；标准配重(前/后)：810/1816kg；档位数(前进/倒退/爬行)：18/4/0；主变速档位数*副变速档位数/其他档位数：3/2X3/4；发动机与离合器联接方式：直联；起动方式：电启动；翻倾防护装置（驾驶室或安全框架）：驾驶室；前照灯型号：05-1002；转向系型式：静液压转向；行车制动系型式：液压助力制动；驻车制动系型式：机械制动；前驱动桥型式：旱地型；离合器型式：湿式多片；动力输出轴离合器型式：湿式多片；传动系变速箱型式：电液控制；主变速箱换档方式：全动力换挡；副变速箱换档方式：全动力换挡；配套动力型号：F2CFP614B*H；制造商：FPT；气缸数：6缸；标定功率(kW)：250；标定转速（r/min）：2200；排放标准：第3阶段 | 250 | 购机补贴(通用类) | 2024-04-18 00:00:00 | 黑龙江 | 评阅通过 |  | 4/1 239 | 美国勒布拉斯卡拖拉机检测中心 | 01701209040 | 盐城市农业机械试验鉴定站
动力机械 | 拖拉机 | 轮式拖拉机 | 200马力及以上四轮驱动动力换挡拖拉机 | 凯斯纽荷兰工业(哈尔滨)机械有限公司 | 轮式拖拉机 | MAGNUM2604 |  | 功率:260马力;驱动方式:四轮驱动 ;最小使用比质量:60.94kg/kW;换挡方式:动力换挡/换向 ; | 外廓尺寸(长×宽×高)：6150×3420×3339mm；轴距：3055mm；常用轮距(前轮/后轮)或轨距：2032/2400mm；轮距(前轮/后轮)调整方式：有级/无级；最小使用质量：11670kg；标准配重(前/后)：810/908kg；档位数(前进/倒退/爬行)：18/4/0；主变速档位数*副变速档位数/其他档位数：3/2X3/4；发动机与离合器联接方式：直联；起动方式：电启动；翻倾防护装置（驾驶室或安全框架）：驾驶室；前照灯型号：05-1002；转向系型式：静液压转向；行车制动系型式：液压助力制动；驻车制动系型式：机械制动；前驱动桥型式：旱地型；离合器型式：湿式多片；动力输出轴离合器型式：湿式多片；传动系变速箱型式：电液控制；主变速箱换档方式：全动力换挡；副变速箱换档方式：全动力换挡；配套动力型号：F2CFP614E*H；制造商：FPT；气缸数：6缸；标定功率(kW)：191.5；标定转速（r/min）：2200；排放标准：第3阶段 | 191.5 | 购机补贴(通用类) | 2023-12-31 00:00:00 | 黑龙江 | 评阅通过 |  | 4/1 239 | COTTEC美国勒布拉斯卡拖拉机检测中心 | KK-3(2012)036 | 黑龙江省农业机械试验鉴定站
动力机械 | 拖拉机 | 轮式拖拉机 | 180-200马力四轮驱动动力换挡拖拉机 | 凯斯纽荷兰工业(哈尔滨)机械有限公司 | 轮式拖拉机 | T1804 |  | 功率:180马力;驱动方式:四轮驱动 ;最小使用比质量:62.57kg/kW;换挡方式:动力换挡/换向 ; | 外廓尺寸(长×宽×高)：5545×3745×3140mm；轴距：2884mm；常用轮距(前轮/后轮)或轨距：1830/2445mm；轮距(前轮/后轮)调整方式：有级/无级；最小使用质量：8322kg；标准配重(前/后)：990/908kg；档位数(前进/倒退/爬行)：18/6/0；主变速档位数*副变速档位数/其他档位数：6/3+1/0；发动机与离合器联接方式：直联；起动方式：电启动；翻倾防护装置（驾驶室或安全框架）：驾驶室；前照灯型号：1995-00-1；转向系型式：静液压转向；行车制动系型式：液压助力制动；驻车制动系型式：机械制动；前驱动桥型式：旱地型；离合器型式：湿式多片；动力输出轴离合器型式：湿式多片；传动系变速箱型式：电液控制；主变速箱换档方式：电子全动力换挡；副变速箱换档方式：电子全动力换挡；配套动力型号：F4DE9684S*J；制造商：FPT；气缸数：6缸；标定功率(kW)：133；标定转速（r/min）：2200；排放标准：第3阶段 | 133 | 购机补贴(通用类) | 2021-12-31 00:00:00 | 黑龙江 | 评阅通过 |  | 4/0 959/3 | AARHUS UNIVERSITET | KK-3（2009）013 | 黑龙江省农业机械试验鉴定站
动力机械 | 拖拉机 | 轮式拖拉机 | 200马力及以上四轮驱动动力换挡拖拉机 | 凯斯纽荷兰工业(哈尔滨)机械有限公司 | 轮式拖拉机 | T2304 |  | 功率:230马力;驱动方式:四轮驱动 ;最小使用比质量:51.75kg/kW;换挡方式:动力换挡/换向 ; | 发动机额定功率169.5kw，直列六缸涡轮增压柴油发动机、电液控制变速箱、电子全动力换档，最终传动为行星轮减速，液压助力制动，闭心式液压转向,配套动力型号：F4DE9684B*J；制造商：FPT；气缸数：6缸；标定功率(kW)：169.5；标定转速（r/min）：2200；排放标准：第3阶段 | 169.5 | 购机补贴(通用类) | 2021-12-31 00:00:00 | 黑龙江 | 评阅通过 |  | O.E.C.D.No.4/0 959/3 | AARHUS UNIVERSITET | 黑2014KK03015 | 黑龙江省农业机械试验鉴定站
动力机械 | 拖拉机 | 轮式拖拉机 | 120-140马力四轮驱动动力换挡拖拉机 | 凯斯纽荷兰工业(哈尔滨)机械有限公司 | 轮式拖拉机 | T1254B |  | 功率:125马力;驱动方式:四轮驱动 ;最小使用比质量:57.3kg/kW;变速箱结构形式:动力换挡/换向 ; | 外廓尺寸(长×宽×高)：5260×2300×2775mm；轴距：2627mm；常用轮距(前轮/后轮)或轨距：1862/1710mm；轮距(前轮/后轮)调整方式：有级/有级；最小使用质量：5300kg；标准配重(前/后)：900/390kg；档位数(前进/倒退/爬行)：16/16/0；主变速档位数*副变速档位数/其他档位数：4/2+2/1+1；发动机与离合器联接方式：直联；起动方式：电启动；翻倾防护装置（驾驶室或安全框架）：驾驶室；前照灯型号：1976-00-1；转向系型式：静液压转向；行车制动系型式：液压助力制动；驻车制动系型式：机械制动；前驱动桥型式：旱地型；离合器型式：湿式多片；动力输出轴离合器型式：湿式多片；传动系变速箱型式：电液控制；主变速箱换档方式：动力换挡；副变速箱换档方式：区域动力换挡；配套动力型号：F4CE9684K*J；制造商：FPT；气缸数：6缸；标定功率(kW)：92.5；标定转速（r/min）：2200；排放标准：第3阶段 | 92.5 | 购机补贴(通用类) | 2021-12-31 00:00:00 | 黑龙江 | 评阅通过 |  | 4/0 740/3 | AARHUS UNIVERSITET | LT17GK0011 | 国家拖拉机质量监督检验中心
动力机械 | 拖拉机 | 轮式拖拉机 | 140-160马力四轮驱动动力换挡拖拉机 | 凯斯纽荷兰工业(哈尔滨)机械有限公司 | 轮式拖拉机 | T1404B |  | 功率:140马力;驱动方式:四轮驱动 ;最小使用比质量:51.78kg/kW;换挡方式:部分动力换挡 ; | 发动机额定功率104kw，直列六缸涡轮增压柴油发动机、电液控制变速箱、区域动力换档，最终传动为行星轮减速，液压助力制动，闭心式液压转向,配套动力型号：F4CE9684J*J；制造商：FPT；气缸数：6缸；标定功率(kW)：104；标定转速（r/min）：2200；排放标准：第3阶段 | 104 | 购机补贴(通用类) | 2021-12-31 00:00:00 | 黑龙江 | 评阅通过 |  | 4/0 740/3 | AARHUS UNIVERSITET | LT16GK0041 | 国家拖拉机质量监督检验中心
动力机械 | 拖拉机 | 轮式拖拉机 | 180-200马力四轮驱动动力换挡拖拉机 | 凯斯纽荷兰工业(哈尔滨)机械有限公司 | 轮式拖拉机 | T1804B |  | 功率:180马力;驱动方式:四轮驱动 ;最小使用比质量:53.78kg/kW;换挡方式:部分动力换挡 ; | 外廓尺寸(长×宽×高)：5290×3590×3070mm；轴距：2740mm；常用轮距(前轮/后轮)或轨距：1856/2510mm；轮距(前轮/后轮)调整方式：有级/无级；最小使用质量：7126kg；标准配重(前/后)：810/390kg；档位数(前进/倒退/爬行)：19/6/0；主变速档位数*副变速档位数/其他档位数：3/6/6；发动机与离合器联接方式：直联；起动方式：电启动；翻倾防护装置（驾驶室或安全框架）：驾驶室；前照灯型号：1976-00-1；转向系型式：静液压转向；行车制动系型式：液压助力制动；驻车制动系型式：机械制动；前驱动桥型式：旱地型；离合器型式：湿式多片；动力输出轴离合器型式：湿式；传动系变速箱型式：电液控制；主变速箱换档方式：区域动力换挡；副变速箱换档方式：液压助力换挡；配套动力型号：F4DE96873*J；制造商：FPT；气缸数：6缸；标定功率(kW)：132.5；标定转速（r/min）：2200；排放标准：第3阶段 | 132.5 | 购机补贴(通用类) | 2021-12-31 00:00:00 | 黑龙江 | 评阅通过 |  | 4/0 984/4 | AARHUS UNIVERSITET | LT16GK0171 | 国家拖拉机质量监督检验中心
动力机械 | 拖拉机 | 轮式拖拉机 | 120-140马力四轮驱动动力换挡拖拉机 | 凯斯纽荷兰工业(哈尔滨)机械有限公司 | 轮式拖拉机 | 1254 |  | 功率:125马力;驱动方式:四轮驱动 ;最小使用比质量:57.3kg/kW;变速箱结构形式:动力换挡/换向 ; | 外廓尺寸(长×宽×高)：4954×2350×2820mm；轴距：2627mm；常用轮距(前轮/后轮)或轨距：1862/1710mm；轮距(前轮/后轮)调整方式：有级/有级；最小使用质量：5300kg；标准配重(前/后)：900/390kg；档位数(前进/倒退/爬行)：16/16/0；主变速档位数*副变速档位数/其他档位数：4/2+2/1+1；发动机与离合器联接方式：直联；起动方式：电启动；翻倾防护装置（驾驶室或安全框架）：驾驶室；前照灯型号：；转向系型式：静液压转向；行车制动系型式：液压助力制动；驻车制动系型式：机械制动；前驱动桥型式：旱地型；离合器型式：湿式多片；动力输出轴离合器型式：湿式多片；传动系变速箱型式：电液控制；主变速箱换档方式：动力换挡；副变速箱换档方式：区域动力换挡；配套动力型号：F4CE9684K*J；制造商：FPT；气缸数：6缸；标定功率(kW)：92.5；标定转速（r/min）：2200；排放标准：第3阶段 | 92.5 | 购机补贴(通用类) | 2021-12-31 00:00:00 | 黑龙江 | 评阅通过 |  | 4/0 740/3 | AARHUS UNIVERSITET | LT17GK0011 | 国家拖拉机质量监督检验中心
动力机械 | 拖拉机 | 轮式拖拉机 | 140-160马力四轮驱动动力换挡拖拉机 | 凯斯纽荷兰工业(哈尔滨)机械有限公司 | 轮式拖拉机 | 1404 |  | 功率:140马力;驱动方式:四轮驱动 ;最小使用比质量:50.73kg/kW;换挡方式:部分动力换挡 ; | 外廓尺寸(长×宽×高)：4954×2610×2805mm；轴距：2627mm；常用轮距(前轮/后轮)或轨距：1828/2120mm；轮距(前轮/后轮)调整方式：有级/有级；最小使用质量：5225kg；标准配重(前/后)：540/380kg；档位数(前进/倒退/爬行)：16/16/0；主变速档位数*副变速档位数/其他档位数：4/4/0；发动机与离合器联接方式：直联；起动方式：电启动；翻倾防护装置（驾驶室或安全框架）：驾驶室；前照灯型号：0541982；转向系型式：静液压转向；行车制动系型式：液压助力制动；驻车制动系型式：机械制动；前驱动桥型式：旱地型；离合器型式：湿式多片；动力输出轴离合器型式：湿式离合器；传动系变速箱型式：电液控制；主变速箱换档方式：区域动力换挡；副变速箱换档方式：液压助力换挡；配套动力型号：F4CE9684J*J；制造商：FPT；气缸数：6缸；标定功率(kW)：103；标定转速（r/min）：2200；排放标准：第3阶段 | 103 | 购机补贴(通用类) | 2021-12-31 00:00:00 | 黑龙江 | 评阅通过 |  | 4/0 740/3 | AARHUS UNIVERSITET | LT16GK0041 | 国家拖拉机质量监督检验中心
动力机械 | 拖拉机 | 轮式拖拉机 | 160-180马力四轮驱动动力换挡拖拉机 | 凯斯纽荷兰工业(哈尔滨)机械有限公司 | 轮式拖拉机 | PUMA1654 |  | 功率:165马力;驱动方式:四轮驱动 ;最小使用比质量:58.65kg/kW;换挡方式:部分动力换挡 ; | 外廓尺寸(长×宽×高)：5290×3590×3070mm；轴距：2739mm；常用轮距(前轮/后轮)或轨距：1856/2500mm；轮距(前轮/后轮)调整方式：有级/无级；最小使用质量：7126kg；标准配重(前/后)：720/390kg；档位数(前进/倒退/爬行)：19/6/0；主变速档位数*副变速档位数/其他档位数：3/6/6；发动机与离合器联接方式：直联；起动方式：电启动；翻倾防护装置（驾驶室或安全框架）：驾驶室；前照灯型号：0541972-LH；转向系型式：静液压转向；行车制动系型式：液压助力制动；驻车制动系型式：机械制动；前驱动桥型式：旱地型；离合器型式：湿式多片；动力输出轴离合器型式：湿式多片；传动系变速箱型式：组成式；主变速箱换档方式：区域动力换挡；副变速箱换档方式：液压助力换挡；配套动力型号：F4DE9687V*J；制造商：FPT；气缸数：6缸；标定功率(kW)：121.5；标定转速（r/min）：2200；排放标准：第3阶段 | 121.5 | 购机补贴(通用类) | 2021-12-31 00:00:00 | 黑龙江 | 评阅通过 |  | 4/0 984/4 | AARHUS UNIVERSITET | KK-3（2011）016 | 黑龙江省农业机械试验鉴定站
动力机械 | 拖拉机 | 轮式拖拉机 | 180-200马力四轮驱动动力换挡拖拉机 | 凯斯纽荷兰工业(哈尔滨)机械有限公司 | 轮式拖拉机 | PUMA1804 |  | 功率:180马力;驱动方式:四轮驱动 ;最小使用比质量:53.78kg/kW;换挡方式:部分动力换挡 ; | 外廓尺寸(长×宽×高)：5290×3590×3070mm；轴距：2739mm；常用轮距(前轮/后轮)或轨距：1856/2500mm；轮距(前轮/后轮)调整方式：有级/无级；最小使用质量：7126kg；标准配重(前/后)：720/390kg；档位数(前进/倒退/爬行)：19/6/0；主变速档位数*副变速档位数/其他档位数：3/6/6；发动机与离合器联接方式：直联；起动方式：电启动；翻倾防护装置（驾驶室或安全框架）：驾驶室；前照灯型号：0541972-LH；转向系型式：静液压转向；行车制动系型式：液压助力制动；驻车制动系型式：机械制动；前驱动桥型式：旱地型；离合器型式：湿式多片；动力输出轴离合器型式：湿式多片；传动系变速箱型式：组成式；主变速箱换档方式：区域动力换挡；副变速箱换档方式：液压助力换挡；配套动力型号：F4DE96873*J；制造商：FPT；气缸数：6缸；标定功率(kW)：132.5；标定转速（r/min）：2200；排放标准：第3阶段 | 132.5 | 购机补贴(通用类) | 2021-12-31 00:00:00 | 黑龙江 | 评阅通过 |  | 4/0 984/4 | AARHUS UNIVERSITET | LT16GK0171 | 国家拖拉机质量监督检验中心
动力机械 | 拖拉机 | 轮式拖拉机 | 200马力及以上四轮驱动动力换挡拖拉机 | 凯斯纽荷兰工业(哈尔滨)机械有限公司 | 轮式拖拉机 | PUMA2254 |  | 功率:225马力;驱动方式:四轮驱动 ;最小使用比质量:46.63kg/kW;换挡方式:无级变速 ; | 外廓尺寸(长×宽×高)：5256×3330×3164mm；轴距：2884mm；常用轮距(前轮/后轮)或轨距：2254/2260mm；轮距(前轮/后轮)调整方式：有级/无级；最小使用质量：7740kg；标准配重(前/后)：1450/908kg；档位数(前进/倒退/爬行)：CVT无级变速；主变速档位数*副变速档位数/其他档位数：CVT无级变速；发动机与离合器联接方式：直联；起动方式：电启动；翻倾防护装置（驾驶室或安全框架）：驾驶室；前照灯型号：60/55W-H4；转向系型式：静液压转向；行车制动系型式：液压助力制动；驻车制动系型式：机械制动；前驱动桥型式：旱地型；离合器型式：湿式多片；动力输出轴离合器型式：湿式离合器；传动系变速箱型式：电液控制；变速箱换档方式：无级变速；配套动力型号：F4DE9684M*J；制造商：FPT；气缸数：6缸；标定功率(kW)：166；标定转速（r/min）：2200；排放标准：第3阶段 | 166 | 购机补贴(通用类) | 2021-12-31 00:00:00 | 黑龙江 | 评阅通过 |  | 4/1 088/3 | 丹麦奥胡斯大学比格霍尔姆农用机械检测中心 | LT17GK0091 | 国家拖拉机质量监督检验中心
种植施肥机械 | 播种机械 | 精量播种机 | 6-10行气力式精量播种机 | 凯斯纽荷兰工业(哈尔滨)机械有限公司 | 空气播种机 | DV90R |  | 播种行数:9行;结构型式:气力式 ; | 配套动力范围（kW）：132.4~156；外形尺寸（工作状态，长×宽×高)mm：2400×7000×1545；行距（cm）：50；；工作行数：9行；工作幅宽（cm）：630；传动机构型式：链传动；排种器型式：气吸式；排种器数量：9；排肥器型式：槽轮式；排肥器数量：9；开沟器型式：单圆盘/双圆盘；开沟器数量：9；种子箱容积：450L；肥箱容积：1600L；地轮型式：充气橡胶轮；地轮直径：630mm；覆土器型式：V形橡胶轮；镇压器型式：V形橡胶轮 | 0 | 购机补贴(通用类) | 2022-12-31 00:00:00 | 黑龙江 | 评阅通过
动力机械 | 拖拉机 | 轮式拖拉机 | 160-180马力四轮驱动动力换挡拖拉机 | 凯斯纽荷兰工业(哈尔滨)机械有限公司 | 轮式拖拉机 | T1654 |  | 功率:165马力;驱动方式:四轮驱动 ;最小使用比质量:58.67kg/kW;换挡方式:部分动力换挡 ; | 外廓尺寸(长×宽×高)：5290×3330×3070mm；轴距：2739mm；常用轮距(前轮/后轮)或轨距：2254/1842mm；轮距(前轮/后轮)调整方式：有级/无级；最小使用质量：7129kg；标准配重(前/后)：810/454kg；档位数(前进/倒退/爬行)：19/6/0；主变速档位数*副变速档位数/其他档位数：3/6/6；发动机与离合器联接方式：直联；起动方式：电启动；翻倾防护装置（驾驶室或安全框架）：驾驶室；前照灯型号：1976-00-1；转向系型式：静液压转向；行车制动系型式：液压助力制动；驻车制动系型式：机械制动；前驱动桥型式：旱地型；离合器型式：湿式多片；动力输出轴离合器型式：湿式离合器；传动系变速箱型式：电液控制；主变速箱换档方式：区域动力换挡；副变速箱换档方式：液压助力换挡；配套动力型号：F4DE9687V*J；制造商：FPT；气缸数：6缸；标定功率(kW)：121.5；标定转速（r/min）：2200；排放标准：第3阶段 | 121.5 | 购机补贴(通用类) | 2021-12-31 00:00:00 | 黑龙江 | 评阅通过 |  | 4/0 984/4 | AARHUS UNIVERSITET | KK-3（2011）016 | 黑龙江省农业机械试验鉴定站
田间管理机械 | 植保机械 | 喷杆喷雾机 | 18m及以上悬挂式喷杆喷雾机 | 青州市利隆农业科技有限公司 | 喷杆式喷雾机 | 3WPX-1000型悬挂式喷杆喷雾机 |  | 型式:悬挂式 ;喷杆长度:18m;药箱:1000L; | 结构型式:悬挂式,整机外形尺寸:3100×2950×1500mm整机喷杆长度:18000mm,药箱容积:1000L | 0 | 购机补贴(通用类) | 2024-05-19 00:00:00 | 山东省 | 评阅通过
田间管理机械 | 植保机械 | 喷杆喷雾机 | 18-50马力自走式四轮转向喷杆喷雾机 | 青州市利隆农业科技有限公司 | 喷杆式喷雾机 | 3WPZ-500A型自走式喷杆喷雾机 |  | 功率:20马力;驱动方式:四轮驱动 ;型式:自走式 ;喷杆长度:10m;药箱:500L;离地间隙:0.8m;转向方式:四轮转向 ; | 形式：自走式，功率：20马力，四轮驱动，四轮转向，整机喷杆长度;10000mm,最小离地间隙: 800mm,药箱容积500L. | 14.71 | 购机补贴(通用类) | 2024-05-19 00:00:00 | 山东省 | 评阅通过
田间管理机械 | 植保机械 | 喷杆喷雾机 | 50-100马力自走式四轮转向喷杆喷雾机 | 青州市利隆农业科技有限公司 | 喷杆式喷雾机 | 3WPZ-1000型自走式喷杆喷雾机 |  | 功率:50马力;驱动方式:四轮驱动 ;型式:自走式 ;喷杆长度:18m;药箱:1000L;离地间隙:0.96m;转向方式:四轮转向 ; | 形式：自走式，功率：50马力，四轮驱动，四轮转向，整机喷杆长度;18000mm,最小离地间隙: 960mm,药箱容积1000L. | 36.8 | 购机补贴(通用类) | 2024-05-19 00:00:00 | 山东省 | 评阅通过
种植施肥机械 | 播种机械 | 精量播种机 | 6-10行气力式精量播种机 | 凯斯纽荷兰工业(哈尔滨)机械有限公司 | 精量播种机 | DV60R |  | 播种行数:6行;结构型式:气力式 ; | 配套动力范围（kW）：88.2~110.3；外形尺寸（工作状态，长×宽×高)mm：2400×5000×1540；行距（cm）：65；；工作行数：6行；工作幅宽（cm）：390；传动机构型式：链传动；排种器型式：气吸式；排种器数量：6；排肥器型式：槽轮式；排肥器数量：6；开沟器型式：单圆盘/双圆盘；开沟器数量：6；种子箱容积：6X36L；肥箱容积：2X160L；地轮型式：充气橡胶轮；地轮直径：650mm；覆土器型式：V形橡胶轮；镇压器型式：V形橡胶轮 | 0 | 购机补贴(通用类) | 2023-12-31 00:00:00 | 黑龙江 | 评阅通过
种植施肥机械 | 播种机械 | 精量播种机 | 11行及以上气力式精量播种机 | 凯斯纽荷兰工业(哈尔滨)机械有限公司 | 精量播种机 | DV12R |  | 播种行数:12行;结构型式:气力式 ; | 配套动力范围（kW）：154.4~194.9；外形尺寸（工作状态，长×宽×高)mm：2400×9000×1580；行距（cm）：65；；工作行数：12行；工作幅宽（cm）：780；传动机构型式：链传动；排种器型式：气吸式；排种器数量：12；排肥器型式：槽轮式；排肥器数量：12；开沟器型式：单圆盘/双圆盘；开沟器数量：12；种子箱容积：12X36L；肥箱容积：4X320L；地轮型式：充气橡胶轮；地轮直径：650mm；覆土器型式：V形橡胶轮；镇压器型式：V形橡胶轮 | 0 | 购机补贴(通用类) | 2023-12-31 00:00:00 | 黑龙江 | 评阅通过
耕整地机械 | 耕地机械 | 旋耕机 | 单轴1.5-2m旋耕机 | 河北耕牛农业机械制造有限公司 | 旋耕机 | 1GKN-180 |  | 耕幅:1.8m;刀轴:单轴 ; | 结构型式：框架型；整机外形尺寸（长×宽×高）mm：1120×2060×1050；工作幅宽cm：180；耕深 cm：≥12；刀轴型式：单轴型；刀轴连接型式：花键式；传动型式：中间传动；运输方式：普通型；刀辊设计转速 r/min：346；刀辊最大回转半径mm ：245；刀辊总安装刀数 把：50；旋耕刀型号：IT245；限深装置型式：/； | 0 | 购机补贴(通用类) | 2021-12-31 00:00:00 | 河北省 | 评阅通过
耕整地机械 | 耕地机械 | 旋耕机 | 单轴2-2.5m旋耕机 | 河北耕牛农业机械制造有限公司 | 旋耕机 | 1GKN-200 |  | 耕幅:2m;刀轴:单轴 ; | 结构型式：框架型；整机外形尺寸（长×宽×高）mm：1280×2290×1135；工作幅宽cm：200；耕深 cm：≥12；刀轴型式：单轴型；刀轴连接型式：连接盘；传动型式：中间传动；运输方式：普通型；刀辊设计转速 r/min：294；刀辊最大回转半径mm ：245；刀辊总安装刀数 把：58；旋耕刀型号：IT245；限深装置型式：/；镇压型式：拖板 | 0 | 购机补贴(通用类) | 2021-12-31 00:00:00 | 河北省 | 评阅通过
耕整地机械 | 耕地机械 | 旋耕机 | 单轴2-2.5m旋耕机 | 河北耕牛农业机械制造有限公司 | 旋耕机 | 1GKN-230 |  | 耕幅:2.3m;刀轴:单轴 ; | 结构型式：框架型；整机外形尺寸（长×宽×高）mm：1280×2540×1100；工作幅宽cm：230；耕深 cm：≥12；刀轴型式：单轴型；刀轴连接型式：连接盘；传动型式：中间传动；运输方式：普通型；刀辊设计转速 r/min：294；刀辊最大回转半径mm ：245；刀辊总安装刀数 把：62；旋耕刀型号：IT245；限深装置型式：/；镇压型式：拖板 | 0 | 购机补贴(通用类) | 2021-12-31 00:00:00 | 河北省 | 评阅通过
耕整地机械 | 耕地机械 | 旋耕机 | 单轴1-1.5m旋耕机 | 河北耕牛农业机械制造有限公司 | 旋耕机 | 1GKN-140 |  | 耕幅:1.4m;刀轴:单轴 ; | 1GKN-140旋耕机、框架型、920×1670×1000、工作幅宽：140、单轴型、花键式、中间传动、普通型、260/197、225、36、IT225、限深板、拖板、22.1~47.8、720/540 | 0 | 购机补贴(通用类) | 2026-05-23 00:00:00 | 河北省 | 评阅通过
耕整地机械 | 耕地机械 | 旋耕机 | 单轴2.5m及以上旋耕机 | 河北耕牛农业机械制造有限公司 | 旋耕机 | 1GKN-250 |  | 耕幅:2.5m;刀轴:单轴 ; | 1GKN-250旋耕机、框架型、1200×2750×1210、工作幅宽：250cm、单轴型、花键式、中间传动、260/197、245、68、IT245、限深板、拖板、73.5~110.3、720/540 | 0 | 购机补贴(通用类) | 2026-05-23 00:00:00 | 河北省 | 评阅通过
耕整地机械 | 耕地机械 | 旋耕机 | 单轴2.5m及以上旋耕机 | 河北耕牛农业机械制造有限公司 | 旋耕机 | 1GKN-300 |  | 耕幅:3m;刀轴:单轴 ; | 1GKN-300旋耕机、框架型、1250×3250×1250、工作幅宽：300cm、单轴型、花键式、中间传动、普通型、263/197、245、84、IT245、限深板、拖板、95.6~147、720/540 | 0 | 购机补贴(通用类) | 2026-05-23 00:00:00 | 河北省 | 评阅通过
田间管理机械 | 植保机械 | 喷杆喷雾机 | 18m及以上悬挂式喷杆喷雾机 | 青州市凯博植保机械有限公司 | 喷杆式喷雾机 | 3WPX-1000A型悬挂式喷杆喷雾机 |  | 型式:悬挂式 ;喷杆长度:20m;药箱:1000L; | 整机外形尺寸（mm）：4200x3100x1900；喷杆长度：20000mm；喷杆折叠型式：手动折叠；配套泵结构型式：隔膜泵；额定压力MPa：0-2.5；额定流量L：60；药箱容积L：1000。 | 0 | 购机补贴(通用类) | 2025-10-27 00:00:00 | 山东省 | 评阅通过
田间管理机械 | 植保机械 | 喷杆喷雾机 | 18m及以上悬挂式喷杆喷雾机 | 青州市凯博植保机械有限公司 | 喷杆式喷雾机 | 3WPX-1000B型悬挂式喷杆喷雾机 |  | 型式:悬挂式 ;喷杆长度:20m;药箱:1000L; | 整机外形尺寸（mm）：4200x3100x1900；喷杆长度：20000mm；喷杆折叠型式：液压；喷杆升降型式：手动；配套泵结构型式：隔膜泵；额定压力MPa：0-2.5；额定流量L：60；药箱容积L：1000。 | 0 | 购机补贴(通用类) | 2025-10-27 00:00:00 | 山东省 | 评阅通过
田间管理机械 | 植保机械 | 喷杆喷雾机 | 50-100马力自走式四轮转向喷杆喷雾机 | 青州市凯博植保机械有限公司 | 喷杆式喷雾机 | 3WPZ-1000B型自走式喷杆喷雾机 |  | 功率:50.048马力;驱动方式:四轮驱动 ;型式:自走式 ;喷杆长度:16m;药箱:700+300L;离地间隙:0.92m;转向方式:四轮转向 ; | 发动机名称：柴油机；结构型式：四缸水冷四冲程；标定功率/转速：36.8Kw/2500r/min；排放标准：国三；形式：自走式；驱动方式/转向方式：四轮驱动、四轮转向；外形尺寸（mm）：5300x1800x2400；喷杆长度：16000mm；离地间隙mm:920;喷杆折叠型式：中间液压折叠两端手动折叠；喷杆升降型式：液压升降；轴距mm：2350；前/后最大轮距mm：1540；配套泵结构型式：隔膜泵；额定压力MPa：0-2.5；额定流量L/min：60；药箱容积L：700+300。 | 36.8 | 购机补贴(通用类) | 2025-10-27 00:00:00 | 山东省 | 评阅通过
田间管理机械 | 植保机械 | 喷杆喷雾机 | 50-100马力自走式四轮转向喷杆喷雾机 | 青州市凯博植保机械有限公司 | 喷杆式喷雾机 | 3WPZ-1000C型自走式喷杆喷雾机 |  | 功率:50.048马力;驱动方式:四轮驱动 ;型式:自走式 ;喷杆长度:16m;药箱:1500L;离地间隙:1.46m;转向方式:四轮转向 ; | 发动机名称：柴油机；结构型式：四缸水冷四冲程；标定功率/转速：36.8Kw/2500r/min；排放标准：国三；形式：自走式；驱动方式/转向方式：四轮驱动、四轮转向；外形尺寸（mm）：4650x2160x2900；喷杆长度：16000mm；离地间隙mm:1460;喷杆折叠型式：中间液压折叠两端手动折叠；喷杆升降型式：液压升降；轴距mm：2350；前/后最大轮距mm：1930；配套泵结构型式：隔膜泵；额定压力MPa：0-2.5；额定流量L/min：60；药箱容积L：1500。 | 36.8 | 购机补贴(通用类) | 2025-10-27 00:00:00 | 山东省 | 评阅通过
田间管理机械 | 植保机械 | 喷杆喷雾机 | 50-100马力自走式四轮转向喷杆喷雾机 | 青州市丰园农业装备有限公司 | 喷杆式喷雾机 | 3WPZ-1000B型自走式喷杆喷雾机 |  | 功率:50马力;驱动方式:四轮驱动 ;型式:自走式 ;喷杆长度:18.5m;药箱:1000L;离地间隙:1.01m;转向方式:四轮转向 ; | 结构型式：自走式；工作压力（MPa)：0.2-0.4；驱动型式：四轮驱动；转向形式：四轮转向；整机外形尺寸（mm)：4800×2000×2500；整机喷杆长度 ：18500mm；最小离地间隙：1010mm;发动机名称：柴油机；发动机结构型式：四缸、直列、水冷、四冲程；发动机标定功率/转速：36.8Kw/2400(r/min)；发动机排放标准：第Ⅲ阶段；液(气)泵结构型式：隔膜泵；液泵额定压力：0-2.5MPa ；液泵额定流量60L/min；药箱容积：1000L；药箱材质:塑料；喷杆折叠型式：液压 ；喷杆升降型式：液压；轴距：2380mm；前最大轮距：1720mm；后最大轮距：1720mm；前轮外径：920mm；前轮胎宽：120mm；前轮轮胎型式：充气轮胎；后轮外径：920mm；后轮胎宽：120mm；后轮轮胎型式：充气轮胎；限压安全装置结构型式：机械限位式；限压安全装置限定压力≤0.48MPa；喷杆材质：不锈钢；承压软管材质：橡胶；承压软管允许最大工作压力（MPa）：2.0（分水器前）/4.0（分水器后）；蓄电池类型：免维护铅酸蓄电池； 蓄电池容量60Ah；蓄电池标称电压（V)：12×2（串联）； | 36.8 | 购机补贴(通用类) | 2022-08-01 00:00:00 | 山东省 | 评阅通过
田间管理机械 | 植保机械 | 喷杆喷雾机 | 50-100马力自走式四轮转向喷杆喷雾机 | 青州市丰园农业装备有限公司 | 喷杆式喷雾机 | 3WPZ-1000A型自走式喷杆喷雾机 |  | 功率:50马力;驱动方式:四轮驱动 ;型式:自走式 ;喷杆长度:18.5m;药箱:1000L;离地间隙:1.08m;转向方式:四轮转向 ; | 结构型式：自走式；工作压力（MPa)：0.2-0.4；驱动型式：四轮驱动；转向形式：四轮转向；外形尺寸（mm)：4600×1700×2600;喷杆长度 ：18500mm；最小离地间隙：1080mm;发动机名称：柴油机；发动机结构型式：四缸、直列、水冷、四冲程；发动机标定功率/转速：36.8Kw/2400(r/min)；发动机排放标准：第Ⅲ阶段；液(气)泵结构型式：隔膜泵；液泵额定压力：0-2.5MPa ；液泵额定流量60L/min；药箱容积：1000L；药箱材质:塑料；喷杆折叠型式 ： 液压折叠 ；喷杆升降型式：液压升降；轴距：2370mm前最大轮距：1560mm；后最大轮距：1560mm；前轮外径：1200mm；前轮胎宽：80mm；前轮轮胎型式：实心轮胎；后轮外径：1200mm；后轮胎宽：80mm；后轮轮胎型式：实心轮胎；限压安全装置结构型式：弹簧式；限压安全装置限定压力≤0.48MPa；喷杆允许最大工作压力：2.76MPa；喷杆生产方式：采购；承压软管材质：塑料；承压软管允许最大工作压力：2.76MPa；蓄电池类型：铅酸免维护蓄电池； 蓄电池容量60Ah；蓄电池标称电压（12×2）V； | 36.8 | 购机补贴(通用类) | 2022-08-01 00:00:00 | 山东省 | 评阅通过
田间管理机械 | 植保机械 | 喷杆喷雾机 | 50-100马力自走式四轮转向喷杆喷雾机 | 青州市丰园农业装备有限公司 | 喷杆式喷雾机 | 3WPZ-700A型自走式喷杆喷雾机 |  | 功率:50马力;驱动方式:四轮驱动 ;型式:自走式 ;喷杆长度:10.6m;药箱:700L;离地间隙:0.94m;转向方式:四轮转向 ; | 结构型式：自走式；工作压力（MPa)：0.2-0.4；驱动型式：四轮驱动；转向形式：四轮转向；外形尺寸（mm)：4450×1820×2300；喷杆长度 ：10600mm；最小离地间隙：940mm;发动机名称：柴油机；发动机结构型式：四缸、水冷、四冲程；发动机标定功率/转速：36.8Kw/2400(r/min)；发动机排放标准：第Ⅲ阶段；液(气)泵结构型式：隔膜泵；液泵额定压力：0-2.5MPa ；液泵额定流量60L/min；药箱容积：700L；药箱材质:塑料；喷杆折叠型式：液压折叠 ；喷杆升降型式：液压升降；轴距：2360mm；前最大轮距：1530mm；后最大轮距：1530mm；前轮外径：900mm；前轮胎宽：120mm；前轮轮胎型式：充气轮胎；后轮外径：900mm；后轮胎宽：120mm；后轮轮胎型式：充气轮胎；限压安全装置结构型式：弹簧式；限压安全装置限定压力≤0.48MPa；喷杆材质：不锈钢；喷杆允许最大工作压力：≤0.6MPa；承压软管材质：塑料；承压软管允许最大工作压力：≤0.6MPa；蓄电池类型：铅酸免维护蓄电池； 蓄电池容量60Ah；蓄电池标称电压（V)：24（12×2串联）； | 36.8 | 购机补贴(通用类) | 2022-08-01 00:00:00 | 山东省 | 评阅通过
田间管理机械 | 植保机械 | 喷杆喷雾机 | 18-50马力自走式四轮转向喷杆喷雾机 | 青州市丰园农业装备有限公司 | 喷杆式喷雾机 | 3WPZ-500B型自走式喷杆喷雾机 |  | 功率:24马力;驱动方式:四轮驱动 ;型式:自走式 ;喷杆长度:11.2m;药箱:500L;离地间隙:1.0m;转向方式:四轮转向 ; | 结构型式：自走式；工作压力（MPa)：0.2-0.4；驱动型式：四轮驱动；转向形式：四轮转向；外形尺寸（mm)：4450×1790×2180；喷杆长度 ：11200mm；最小离地间隙：1000mm;发动机名称：柴油机；发动机结构型式：单缸、水冷、四冲程；发动机标定功率/转速：18Kw/2200(r/min)；发动机排放标准：第Ⅲ阶段；液(气)泵结构型式：隔膜泵；液泵额定压力：0-2.5MPa ；液泵额定流量60L/min；药箱容积：500L；药箱材质:塑料；喷杆折叠型式：液压 ；喷杆升降型式：液压；轴距：2200mm；前最大轮距：1540mm；后最大轮距：1540mm；前轮外径：900mm；前轮胎宽：120mm；前轮轮胎型式：充气轮胎；后轮外径：900mm；后轮胎宽：120mm；后轮轮胎型式：充气轮胎；限压安全装置结构型式：弹簧式；限压安全装置限定压力≤0.48MPa；喷杆材质：不锈钢；喷杆允许最大工作压力：≤0.6MPa；承压软管材质：塑料；承压软管允许最大工作压力：≤0.6MPa；蓄电池类型：铅酸免维护蓄电池； 蓄电池容量80Ah；蓄电池标称电压（V)：24（12×2串联）； | 18 | 购机补贴(通用类) | 2022-08-01 00:00:00 | 山东省 | 评阅通过
田间管理机械 | 植保机械 | 喷杆喷雾机 | 18-50马力自走式四轮转向喷杆喷雾机 | 青州市丰园农业装备有限公司 | 喷杆式喷雾机 | 3WPZ-600A型自走式喷杆喷雾机 |  | 功率:36马力;驱动方式:四轮驱动 ;型式:自走式 ;喷杆长度:10.5m;药箱:700L;离地间隙:1.1m;转向方式:四轮转向 ; | 结构型式：自走式；工作压力（MPa)：0.2-0.4；驱动型式：四轮驱动；转向形式：四轮转向；外形尺寸（mm)：4450×1820×2300；喷杆长度 ：10500mm；最小离地间隙：1100mm;发动机名称：柴油机；发动机结构型式：三缸、水冷、四冲程；发动机标定功率/转速：26.5Kw/2400(r/min)；发动机排放标准：第Ⅲ阶段；液(气)泵结构型式：隔膜泵；液泵额定压力：0-2.5MPa ；液泵额定流量60L/min；药箱容积：700L；药箱材质:塑料；喷杆折叠型式：液压 ；喷杆升降型式：液压；轴距：2250mm；前最大轮距：1540mm；后最大轮距：1540mm；前轮外径：900mm；前轮胎宽：120mm；前轮轮胎型式：充气轮胎；后轮外径：900mm；后轮胎宽：120mm；后轮轮胎型式：充气轮胎；限压安全装置结构型式：弹簧式；限压安全装置限定压力≤0.48MPa；限压安全装置生产方式：采购；喷杆材质：不锈钢；喷杆允许最大工作压力：≤0.6MPa；喷杆生产方式：采购；承压软管材质：塑料；承压软管允许最大工作压力：≤0.6MPa；蓄电池类型：铅酸免维护蓄电池； 蓄电池容量80Ah；蓄电池标称电压（V)：24（12×2串联）； | 26.5 | 购机补贴(通用类) | 2022-08-01 00:00:00 | 山东省 | 评阅通过
田间管理机械 | 植保机械 | 喷杆喷雾机 | 18m及以上悬挂式喷杆喷雾机 | 青州市丰园农业装备有限公司 | 喷杆式喷雾机 | 3WPX-800型悬挂式喷杆喷雾机 |  | 型式:悬挂式 ;喷杆长度:18m;药箱:800L; | 结构型式：悬挂式；工作压力（MPa)：0.2-0.4；外形尺寸（mm)：3300×3050×1740；喷杆长度 ：18000mm；喷杆折叠型式 ： 液压 ；喷杆升降型式：液压； 液(气)泵/电机泵结构型式： 隔膜泵 ；液泵/电机泵额定压力：0-2.5MPa ；液泵/电机泵额定流量60L/min；药箱容积：800L；药箱材质:塑料； | 0 | 购机补贴(通用类) | 2022-08-01 00:00:00 | 山东省 | 评阅通过
耕整地机械 | 耕地机械 | 旋耕机 | 单轴2-2.5m旋耕机 | 临沭县瑞祥机械制造有限公司 | 旋耕机 | 1GKN-200 |  | 耕幅:2m;刀轴:单轴 ; | 外形尺寸(长X宽X高)MM:1100*2400*1250,结构质量:600KG,幅宽:200CM,耕深CM:旱耕:12-16,水耕:14-18 | 44.1 | 购机补贴(通用类) | 2021-12-31 00:00:00 | 山东省 | 评阅通过
耕整地机械 | 耕地机械 | 旋耕机 | 单轴2-2.5m旋耕机 | 临沭县瑞祥机械制造有限公司 | 旋耕机 | 1GKN-230 |  | 耕幅:2.3m;刀轴:单轴 ; | 外形尺寸(长X宽X高)MM:1100*2750*1250,结构质量:610KG,幅宽:230CM,耕深CM:旱耕:12-16,水耕:14-18 | 58.8 | 购机补贴(通用类) | 2021-12-31 00:00:00 | 山东省 | 评阅通过
耕整地机械 | 耕地机械 | 旋耕机 | 单轴2.5m及以上旋耕机 | 临沭县瑞祥机械制造有限公司 | 旋耕机 | 1GKN-250 |  | 耕幅:2.5m;刀轴:单轴 ; | 外形尺寸(长X宽X高)MM:1050*2950*1200,结构质量:650KG,幅宽:250CM,耕深CM:旱耕:12-16,水耕:14-18 | 69.8 | 购机补贴(通用类) | 2021-12-31 00:00:00 | 山东省 | 评阅通过
耕整地机械 | 耕地机械 | 旋耕机 | 单轴1-1.5m旋耕机 | 临沭县瑞祥机械制造有限公司 | 旋耕机 | 1GKN-140 |  | 耕幅:1.4m;刀轴:单轴 ; | 外形尺寸(长X宽X高)MM:950*1850*1000,结构质量:310KG,幅宽:140CM,耕深:12-16CM | 18.4 | 购机补贴(通用类) | 2021-12-31 00:00:00 | 山东省 | 评阅通过
耕整地机械 | 耕地机械 | 旋耕机 | 单轴1.5-2m旋耕机 | 临沭县瑞祥机械制造有限公司 | 旋耕机 | 1GKN-160 |  | 耕幅:1.6m;刀轴:单轴 ; | 外形尺寸(长X宽X高)MM:950*2050*1060,结构质量:320KG,幅宽:160CM,耕深:12-16CM | 25.7 | 购机补贴(通用类) | 2021-12-31 00:00:00 | 山东省 | 评阅通过
田间管理机械 | 植保机械 | 喷杆喷雾机 | 50-100马力自走式四轮转向喷杆喷雾机 | 青州炜锋车桥有限公司 | 喷杆式喷雾机 | 3WPZ-700W型自走式喷杆喷雾机 |  | 功率:50.048马力;驱动方式:四轮驱动 ;型式:自走式 ;喷杆长度:11m;药箱:700L;离地间隙:0.94m;转向方式:四轮转向 ; | 36.8KW（50.048马力）；自走式，四轮驱动，四轮转向；离地间隙（mm）:940;外形尺寸（mm）：4900*1860*2390；药箱容量（L）：700；工作压力（MPa）:0.3-0.5;喷杆长度（mm）:11000；液泵结构形式：齿轮式高压喷雾泵；液泵额定压力（MPa）:0.3-2.0；液泵额定流量（L/min）:60;轴距（mm）:2440;前/后轮最大轮距（mm）：1520/1520；前轮外径：930mm;前轮胎宽：120mm;后轮外径：930mm；后轮胎宽：120mm;前/后轮胎型式：充气轮胎。 | 36.8 | 购机补贴(通用类) | 2023-02-26 00:00:00 | 山东省 | 评阅通过
田间管理机械 | 植保机械 | 喷杆喷雾机 | 50-100马力自走式四轮转向喷杆喷雾机 | 青州炜锋车桥有限公司 | 喷杆式喷雾机 | 3WPZ-1000G型自走式喷杆喷雾机 |  | 功率:50.048马力;驱动方式:四轮驱动 ;型式:自走式 ;喷杆长度:16.5m;药箱:1000L;离地间隙:0.94m;转向方式:四轮转向 ; | 36.8KW（50.048马力）；自走式，四轮驱动，四轮转向；离地间隙： （mm）:940;外形尺寸（mm）：4540*1850*2580；药箱容量（L）：1000；工作压力（MPa）:0.3-0.5;喷杆长度（mm）:16500；液泵结构形式：隔膜泵；液泵额定压力（MPa）:0-2.5；液泵额定流量（L/min）:60;轴距（mm）:2370;前/后轮最大轮距：（mm）：1540/1540；前轮外径：930mm;前轮胎宽：120mm;后轮外径：930mm；后轮胎宽：120mm;前/后轮胎型式：充气轮胎。 | 36.8 | 购机补贴(通用类) | 2023-02-26 00:00:00 | 山东省 | 评阅通过
动力机械 | 拖拉机 | 轮式拖拉机 | 180-200马力四轮驱动拖拉机 | 潍坊华夏拖拉机制造有限公司 | 轮式拖拉机 | XTC1804-1 |  | 功率:180马力;驱动方式:四轮驱动 ;最小使用比质量:43.8kg/kW; | 功率：180马力；驱动型式：四轮驱动；最小使用比质量：43.8；排放标准：第3阶段 | 132.5 | 购机补贴(通用类) | 2026-06-29 00:00:00 | 山东省 | 评阅通过 |  | NW202103049 | 山东省农业机械科学研究院产品质量检测中心 | WJ2017LKKX016 | 河南省拖拉机柴油机产品质量监督检验中心
动力机械 | 拖拉机 | 轮式拖拉机 | 120-140马力四轮驱动拖拉机 | 潍坊华夏拖拉机制造有限公司 | 轮式拖拉机 | HX1204 |  | 功率:120马力;驱动方式:四轮驱动 ;最小使用比质量:51.7/53.85kg/kW; | 功率：120马力；驱动型式：四轮驱动；最小使用比质量：51.7（安全架）/53.85(驾驶室）；排放标准：第3阶段 | 88.2 | 购机补贴(通用类) | 2025-07-05 00:00:00 | 山东省 | 评阅通过 |  | NW201912030、NW201908065 | 山东省农业机械科学研究院产品质量检测中心 | WJ2017IKKX012 | 河南省拖拉机柴油机产品质量监督检验中心
动力机械 | 拖拉机 | 轮式拖拉机 | 120-140马力四轮驱动拖拉机 | 潍坊华夏拖拉机制造有限公司 | 轮式拖拉机 | HX1204-D |  | 功率:120马力;驱动方式:四轮驱动 ;最小使用比质量:43.54/45.46kg/kW; | 功率：120马力；驱动型式：四轮驱动；最小使用比质量：43.54（安全架）/45.46(驾驶室）；排放标准：第3阶段 | 88.2 | 购机补贴(通用类) | 2025-07-05 00:00:00 | 山东省 | 评阅通过 |  | NW201912030、NW201908065 | 山东省农业机械科学研究院产品质量检测中心 | WJ2017IKKX012 | 河南省拖拉机柴油机产品质量监督检验中心
动力机械 | 拖拉机 | 轮式拖拉机 | 200马力及以上四轮驱动拖拉机 | 潍坊华夏拖拉机制造有限公司 | 轮式拖拉机 | 华夏2204 |  | 功率:220马力;驱动方式:四轮驱动 ;最小使用比质量:47.22kg/kW; | 功率：220马力；驱动型式：四轮驱动；最小使用比质量：47.22；排放标准：第3阶段 | 162 | 购机补贴(通用类) | 2022-12-31 00:00:00 | 山东省 | 评阅通过 |  | NW201802004（因技术扩展，新报告编号为NW201908062） | 山东省农业机械科学研究院产品质量检测中心 | WJ2017LKKX021 | 河南省拖拉机柴油机产品质量监督检验中心
动力机械 | 拖拉机 | 轮式拖拉机 | 160-180马力四轮驱动拖拉机 | 潍坊华夏拖拉机制造有限公司 | 轮式拖拉机 | 华夏1604 |  | 功率:160马力;驱动方式:四轮驱动 ;最小使用比质量:44.92kg/kW; | 功率：160马力；驱动型式：四轮驱动；最小使用比质量：44.92；排放标准：第3阶段 | 118 | 购机补贴(通用类) | 2022-12-31 00:00:00 | 山东省 | 评阅通过 |  | NW201704109(因技术扩展，新报告编号为NW201908062) | 山东省农业机械科学研究院产品质量检测中心 | WJ2017IKKX013 | 河南省拖拉机柴油机产品质量监督检验中心
动力机械 | 拖拉机 | 轮式拖拉机 | 160-180马力四轮驱动拖拉机 | 潍坊华夏拖拉机制造有限公司 | 轮式拖拉机 | XTD1604 |  | 功率:160马力;驱动方式:四轮驱动 ;最小使用比质量:43.47kg/kW; | 功率：160马力；驱动型式：四轮驱动；最小使用比质量：43.47；排放标准：第3阶段 | 118 | 购机补贴(通用类) | 2026-04-29 00:00:00 | 山东省 | 评阅通过 |  | NW202101030/NW202103049 | 山东省农业机械科学研究院产品质量检测中心 | WJ2018CKKX021 | 河南省拖拉机柴油机产品质量监督检验中心
耕整地机械 | 耕地机械 | 旋耕机 | 单轴1.5-2m旋耕机 | 德州市沃田机械有限公司 | 旋耕机 | 1GKN-160 |  | 耕幅:1.6m;刀轴:单轴 ; | 型号名称 / 1GKN-160型旋耕机 结构型式 / 框架型 整机外形尺寸（长×宽×高） mm 940×1780×960 作业速度范围 m/s 0.5～1.0 工作幅宽 cm 160 耕深 cm ≥12 刀轴型式 / 单轴型 刀轴连接型式 / 花键式 传动型式 / 中间传动 运输方式 / 普通型 变速箱挡位数（变速旋耕机） 个 / 刀辊设计转速 r/min 213/285 刀辊最大回转半径 mm 245 刀辊总安装刀数 把 40 旋耕刀型号 / IT245 限深装置型式 / 限深板 镇压型式 / 拖板 配套拖拉机标定功率范围 kW 33.1～51.5 配套拖拉机动力输出轴转速 r/min 540/720 | 0 | 购机补贴(通用类) | 2025-12-29 00:00:00 | 山东省 | 评阅通过
耕整地机械 | 耕地机械 | 旋耕机 | 单轴1.5-2m旋耕机 | 德州市沃田机械有限公司 | 旋耕机 | 1GKN-150 |  | 耕幅:1.5m;刀轴:单轴 ; | 型号名称 / 1GKN-150型旋耕机 结构型式 / 框架型 整机外形尺寸（长×宽×高） mm 940×1660×960 作业速度范围 m/s 0.5～1.0 工作幅宽 cm 150 耕深 cm ≥12 刀轴型式 / 单轴型 刀轴连接型式 / 花键式 传动型式 / 中间传动 运输方式 / 普通型 变速箱挡位数（变速旋耕机） 个 / 刀辊设计转速 r/min 213/285 刀辊最大回转半径 mm 245 刀辊总安装刀数 把 40 旋耕刀型号 / IT245 限深装置型式 / 限深板 镇压型式 / 拖板 配套拖拉机标定功率范围 kW 29.4～47.8 配套拖拉机动力输出轴转速 r/min 540/720 | 0 | 购机补贴(通用类) | 2025-12-29 00:00:00 | 山东省 | 评阅通过
耕整地机械 | 耕地机械 | 旋耕机 | 单轴1-1.5m旋耕机 | 德州市沃田机械有限公司 | 旋耕机 | 1GKN-140 |  | 耕幅:1.4m;刀轴:单轴 ; | 型号名称 / 1GKN-140型旋耕机 结构型式 / 框架型 整机外形尺寸（长×宽×高） mm 940×1630×960 作业速度范围 m/s 0.5～1.0 工作幅宽 cm 140 耕深 cm ≥12 刀轴型式 / 单轴型 刀轴连接型式 / 花键式 传动型式 / 中间传动 运输方式 / 普通型 变速箱挡位数（变速旋耕机） 个 / 刀辊设计转速 r/min 213/285 刀辊最大回转半径 mm 245 刀辊总安装刀数 把 36 旋耕刀型号 / IT245 限深装置型式 / 限深板 镇压型式 / 拖板 配套拖拉机标定功率范围 kW 29.4～47.8 配套拖拉机动力输出轴转速 r/min 540/720 | 0 | 购机补贴(通用类) | 2025-12-29 00:00:00 | 山东省 | 评阅通过
耕整地机械 | 耕地机械 | 旋耕机 | 单轴1-1.5m旋耕机 | 德州市沃田机械有限公司 | 旋耕机 | 1GKN-125 |  | 耕幅:1.25m;刀轴:单轴 ; | 型号名称 / 1GKN-125型旋耕机 结构型式 / 框架型 整机外形尺寸（长×宽×高） mm 930×1430×940 作业速度范围 m/s 0.5～1.0 工作幅宽 cm 125 耕深 cm ≥12 刀轴型式 / 单轴型 刀轴连接型式 / 花键式 传动型式 / 中间传动 运输方式 / 普通型 变速箱挡位数（变速旋耕机） 个 / 刀辊设计转速 r/min 213/285 刀辊最大回转半径 mm 245 刀辊总安装刀数 把 32 旋耕刀型号 / IT245 限深装置型式 / 限深板 镇压型式 / 拖板 配套拖拉机标定功率范围 kW 22.05～33.1 配套拖拉机动力输出轴转速 r/min 540/720 | 0 | 购机补贴(通用类) | 2025-12-29 00:00:00 | 山东省 | 评阅通过
耕整地机械 | 耕地机械 | 旋耕机 | 双轴2.5m及以上旋耕机 | 德州市沃田机械有限公司 | 双轴旋耕机 | 1GKNM-280 |  | 耕幅:2.8m;刀轴:双轴 ; | 型号名称 / 1GKNM-280型双轴旋耕机 结构型式 / 框架型 整机外形尺寸（长×宽×高） mm 1900×3130×1250 作业速度范围 m/s 0.5～1.0 工作幅宽 cm 280 耕深 cm ≥12 刀轴型式 / 双轴型 刀轴连接型式 / 花键式 传动型式 / 中间传动 运输方式 / 普通型 变速箱挡位数（变速旋耕机） 个 / 刀辊设计转速 r/min 前轴：560；后轴：290 刀辊最大回转半径 mm 前轴：175；后轴：245 刀辊总安装刀数 把 前轴：132；后轴：76 旋耕刀型号 / 前轴：L175；后轴：IT245 限深装置型式 / 限深板 镇压型式 / 镇压辊 配套拖拉机标定功率范围 kW 110.3～155 配套拖拉机动力输出轴转速 r/min 760 | 0 | 购机补贴(通用类) | 2025-12-29 00:00:00 | 山东省 | 评阅通过
耕整地机械 | 耕地机械 | 旋耕机 | 单轴2-2.5m旋耕机 | 德州市沃田机械有限公司 | 旋耕机 | 1GKN-220 |  | 耕幅:2.2m;刀轴:单轴 ; | 型号名称 / 1GKN-220型旋耕机 结构型式 / 框架型 整机外形尺寸（长×宽×高） mm 1260×2570×1160 作业速度范围 m/s 0.56～1.39 工作幅宽 cm 220 耕深 cm 旱耕12～16 刀轴型式 / 单轴型 刀轴连接型式 / 花键式 传动型式 / 中间传动 运输方式 / 普通型 变速箱挡位数（变速旋耕机） 个 / 刀辊设计转速 r/min 241/296 刀辊最大回转半径 mm 245 刀辊总安装刀数 把 64 旋耕刀型号 / IT245 限深装置型式 / / 镇压型式 / 镇压辊 配套拖拉机标定功率范围 kW 58.8～66.1 配套拖拉机动力输出轴转速 r/min 540/720 | 0 | 购机补贴(通用类) | 2024-11-28 00:00:00 | 山东省 | 评阅通过
耕整地机械 | 耕地机械 | 旋耕机 | 单轴2.5m及以上旋耕机 | 德州市沃田机械有限公司 | 旋耕机 | 1GKN-250 |  | 耕幅:2.5m;刀轴:单轴 ; | 型号名称 / 1GKN-250型旋耕机 结构型式 / 框架型 整机外形尺寸(长×宽×高) mm 1260×2850×1160 作业速度范围 m/s 0.56～1.39 工作幅宽 cm 250 耕深 cm 旱耕12～16 刀轴型式 / 单轴型 刀轴连接型式 / 花键式 传动型式 / 中间传动 运输方式 / 普通型 变速箱挡位数(变速旋耕机) 个 / 刀辊设计转速 r/min 241/296 刀辊最大回转半径 mm 245 刀辊总安装刀数 把 68 旋耕刀型号 / IT245 限深装置型式 / / 镇压型式 / 镇压辊 配套拖拉机标定功率范围 kW ≥69.8 配套拖拉机动力输出轴转速 r/min 540/720 | 0 | 购机补贴(通用类) | 2024-11-28 00:00:00 | 山东省 | 评阅通过
耕整地机械 | 耕地机械 | 旋耕机 | 单轴2.5m及以上旋耕机 | 德州市沃田机械有限公司 | 旋耕机 | 1GKN-280 |  | 耕幅:2.8m;刀轴:单轴 ; | 配套拖拉机标定功率范围 kW 88.2～102 配套拖拉机动力输出轴转速 r/min 720 旋耕机结构型式 / 单轴框架式 旋耕机外形尺寸（长×宽×高） mm 1480×3130×1220 旋耕机作业速度范围 m/s 0.56～1.39 旋耕机工作幅宽 cm 280 旋耕机耕深 cm 旱耕12～16，水耕14～18 旋耕机变速箱挡位数 个 / 旋耕机传动方式 / 中间齿轮传动 旋耕机刀辊设计转速 r/min 296 旋耕机刀辊最大回转半径 mm 245 旋耕机刀辊总安装刀数 把 76 旋耕机刀轴连接型式 / 花键套 旋耕机旋耕刀型号 / ⅠT245 旋耕机限深装置型式 / / | 0 | 购机补贴(通用类) | 2021-12-31 00:00:00 | 山东省 | 评阅通过
耕整地机械 | 耕地机械 | 旋耕机 | 单轴2.5m及以上旋耕机 | 德州市沃田机械有限公司 | 旋耕机 | 1GKN-300 |  | 耕幅:3.0m;刀轴:单轴 ; | 配套拖拉机标定功率范围 kW 102.9～132.3 配套拖拉机动力输出轴转速 r/min 720 旋耕机结构型式 / 单轴框架式 旋耕机外形尺寸（长×宽×高） mm 1500×3330×1220 旋耕机作业速度范围 m/s 0.56～1.39 旋耕机工作幅宽 cm 300 旋耕机耕深 cm 旱耕12～16，水耕14～18 旋耕机变速箱挡位数 个 / 旋耕机传动方式 / 中间齿轮传动 旋耕机刀辊设计转速 r/min 296 旋耕机刀辊最大回转半径 mm 245 旋耕机刀辊总安装刀数 把 84 旋耕机刀轴连接型式 / 花键套 旋耕机旋耕刀型号 / ⅠT 245 旋耕机限深装置型式 / / | 0 | 购机补贴(通用类) | 2021-12-31 00:00:00 | 山东省 | 评阅通过
耕整地机械 | 耕地机械 | 深松机 | 4-5铲偏柱式、全方位式深松机 | 德州市沃田机械有限公司 | 深松机 | 1S-250 |  | 深松部件:4个;深松铲结构型式:偏柱式 ;铲间距:620mm; | 型号名称 / 1S-250型深松机 结构形式 / 悬挂式 振动方式 / 非振动 配套动力范围 kW 73.5～110.2(轮式拖拉机) 工作状态外形尺寸（长×宽×高） mm 1850×2820×1360 作业速度 km/h 3～8 作业小时生产率 h㎡/h 0.6～1.4 工作幅宽 cm 250 铲间距 cm 62 深松铲结构型式 / 偏柱式 深松铲排列方式 / 前2后2 深松铲数量 个 4 耕深 cm ≥30 | 0 | 购机补贴(通用类) | 2021-12-31 00:00:00 | 山东省 | 评阅通过
耕整地机械 | 耕地机械 | 深松机 | 6铲及以上偏柱式、全方位式深松机 | 德州市沃田机械有限公司 | 深松机 | 1S-300 |  | 深松部件:6个;深松铲结构型式:偏柱式 ;铲间距:500mm; | 型号名称 / 1S-300型深松机 结构形式 / 悬挂式 振动方式 / 非振动 配套动力范围 kW 88.2～125(轮式拖拉机) 工作状态外形尺寸（长×宽×高） mm 1850×3010×1360 作业速度 km/h 3～8 作业小时生产率 h㎡/h 0.8～1.8 工作幅宽 cm 300 铲间距 cm 50 深松铲结构型式 / 偏柱式 深松铲排列方式 / 前2后4 深松铲数量 个 6 耕深 cm ≥30 | 0 | 购机补贴(通用类) | 2021-12-31 00:00:00 | 山东省 | 评阅通过
耕整地机械 | 耕地机械 | 深松机 | 6铲及以上偏柱式、全方位式深松机 | 德州市沃田机械有限公司 | 深松机 | 1S-360 |  | 深松部件:6个;深松铲结构型式:偏柱式 ;铲间距:600mm; | 结构型式 / 悬挂式 振动方式 / 非振动式 配套动力范围 kW 95.6～132.3 工作状态外形尺寸（长×宽×高） mm 2200×3930×1430 作业速度 km/h 3～6 作业小时生产率 hm2/h 0.9～1.9 工作幅宽 cm 360 铲间距 cm 60 深松铲结构型式 / 偏柱式 深松铲排列方式 / 交错双排W形（前2后4） 深松铲数量 个 6 深松深度 cm ≥30 | 0 | 购机补贴(通用类) | 2021-12-31 00:00:00 | 山东省 | 评阅通过
耕整地机械 | 耕地机械 | 旋耕机 | 双轴2.5m及以上旋耕机 | 德州市沃田机械有限公司 | 双轴灭茬旋耕机 | 1GKNM-260 |  | 耕幅:2.6m;刀轴:双轴 ; | 型号名称/1GKNM-260型双轴灭茬旋耕机外形尺寸(长×宽×高)mm1850×2850×1210与拖拉机联接方式/三点悬挂结构型式/框架式最终传动方式旋耕/中间齿轮传动最终传动方式灭茬/中间齿轮传动工作幅宽mm2600刀辊最大回转半径旋耕mm245刀辊最大回转半径灭茬mm175总安装刀数旋耕把68总安装刀数灭茬把120旋耕刀型号/IT245灭茬刀型号/L175 | 0 | 购机补贴(通用类) | 2023-12-31 00:00:00 | 山东省 | 评阅通过
耕整地机械 | 耕地机械 | 旋耕机 | 双轴2-2.5m旋耕机 | 德州市沃田机械有限公司 | 双轴灭茬旋耕机 | 1GKNM-240 |  | 耕幅:2.4m;刀轴:双轴 ; | 外形尺寸(长×宽×高)mm1850×2650×1210与拖拉机联接方式/三点悬挂结构型式/框架式最终传动方式旋耕/中间齿轮传动最终传动方式灭茬/中间齿轮传动工作幅宽mm2400刀辊最大回转半径旋耕mm245刀辊最大回转半径灭茬mm175总安装刀数旋耕把64总安装刀数灭茬把108旋耕刀型号/IT245灭茬刀型号/L175 | 0 | 购机补贴(通用类) | 2023-12-31 00:00:00 | 山东省 | 评阅通过
耕整地机械 | 耕地机械 | 旋耕机 | 单轴2-2.5m旋耕机 | 德州市沃田机械有限公司 | 旋耕机 | 1GKN-200 |  | 耕幅:2.0m;刀轴:单轴 ; | 配套拖拉机标定功率范围kW58.8~80.9配套拖拉机动力输出轴转速r/min540/760/850型号名称/1GKN-200型旋耕机结构型式(圆梁式、框架式)/框架式、单轴工作状态a外形尺寸(长×宽×高)mm1420×2330×1220作业速度范围m/s0.56~1.39工作幅宽cm200耕深cm≥12变速箱挡位数个无传动方式(侧边、中间)/中间齿轮传动刀辊设计转速r/min270/312/350刀辊最大回转半径mm245总安装刀数把60刀轴连接型式/花键套旋耕刀型号/ⅠT245限深装置型式/无 | 0 | 购机补贴(通用类) | 2022-12-31 00:00:00 | 山东省 | 评阅通过
耕整地机械 | 耕地机械 | 旋耕机 | 单轴1.5-2m旋耕机 | 德州市沃田机械有限公司 | 旋耕机 | 1GKN-180 |  | 耕幅:1.8m;刀轴:单轴 ; | 配套拖拉机标定功率范围kW40.4~58.8配套拖拉机动力输出轴转速r/min540/760/850型号名称/1GKN-180型旋耕机结构型式(圆梁式、框架式)/框架式、单轴工作状态a外形尺寸(长×宽×高)mm1160×2120×1100作业速度范围m/s0.56~1.39工作幅宽cm180耕深cm≥12变速箱挡位数个无传动方式(侧边、中间)/中间齿轮传动刀辊设计转速r/min270/312/350刀辊最大回转半径mm245总安装刀数把48刀轴连接型式/花键套旋耕刀型号/ⅠT245限深装置型式/无 | 0 | 购机补贴(通用类) | 2022-12-31 00:00:00 | 山东省 | 评阅通过
耕整地机械 | 耕地机械 | 旋耕机 | 单轴2-2.5m旋耕机 | 德州市沃田机械有限公司 | 旋耕机 | 1GKN-230 |  | 耕幅:2.3m;刀轴:单轴 ; | 配套拖拉机标定功率范围kW66.2~88.2配套拖拉机动力输出轴转速r/min540/760/850型号名称/1GKN-230型旋耕机结构型式(圆梁式、框架式)/框架式、单轴工作状态a外形尺寸(长×宽×高)mm1400×2630×1180作业速度范围m/s0.56~1.39工作幅宽cm230耕深cm≥12变速箱挡位数个无传动方式(侧边、中间)/中间齿轮传动刀辊设计转速r/min270/312/350刀辊最大回转半径mm245总安装刀数把64刀轴连接型式/花键套旋耕刀型号/ⅠT245限深装置型式/ | 0 | 购机补贴(通用类) | 2022-12-31 00:00:00 | 山东省 | 评阅通过
田间管理机械 | 植保机械 | 喷杆喷雾机 | 18-50马力自走式四轮转向喷杆喷雾机 | 西平驰龙植保机械有限公司 | 喷杆式喷雾机 | 3WPZ-500型自走式喷杆喷雾机 |  | 功率:20马力;驱动方式:四轮驱动 ;型式:自走式 ;喷杆长度:10m;药箱:460L;离地间隙:0.87m;转向方式:四轮转向 ; | 整机工作压力：0.3-0.5MPa;整机喷杆长度：10000mm;最小离地间隙：870mm;药箱容积：230L×2；液泵结构型式：三缸柱塞泵 | 14.71 | 购机补贴(通用类) | 2023-02-22 00:00:00 | 河南省 | 评阅通过
耕整地机械 | 耕地机械 | 旋耕机 | 单轴1.5-2m旋耕机 | 石家庄兴田机械有限公司 | 旋耕机 | 1GQN-150 |  | 耕幅:1.5m;刀轴:单轴 ; | 型号名称1GQN-150旋耕机；结构形式：框架式；整机外形尺寸（长x宽x高)：1820x1010x950mm；作业速度范围：0.6-1.4m/s；工作幅宽：150cm；耕深：12-16cm；刀轴型式：单轴型；刀轴连接型式：花键式；传动方式：中间齿轮传动；运输方式：普通型；刀辊设计转速：241/296r/min；刀辊最大回转半径：R225mm；刀辊总安装刀数：36把；旋耕刀型号：IT225；限深装置型式：限深轮；镇压型式：镇压辊；配套拖拉机标定功率范围:22.0-36.8kW；配套拖拉机输出轴转速：540/720r/min。 | 0 | 购机补贴(通用类) | 2025-11-29 00:00:00 | 河北省 | 评阅通过
耕整地机械 | 耕地机械 | 旋耕机 | 单轴1.5-2m旋耕机 | 石家庄兴田机械有限公司 | 旋耕机 | 1GQN-160 |  | 耕幅:1.6m;刀轴:单轴 ; | 型号名称1GQN-160旋耕机；结构形式：框架式；整机外形尺寸（长x宽x高)：1930x1250x950mm；作业速度范围：0.6-1.4m/s；工作幅宽：160cm；耕深：12-16cm；刀轴型式：单轴型；刀轴连接型式：花键式；传动方式：中间齿轮传动；运输方式：普通型；刀辊设计转速：241/296r/min；刀辊最大回转半径：R225mm；刀辊总安装刀数：40把；旋耕刀型号：IT225；限深装置型式：限深轮；镇压型式：镇压辊；配套拖拉机标定功率范围:29.1-44.1kW；配套拖拉机输出轴转速：540/720r/min。 | 0 | 购机补贴(通用类) | 2025-11-29 00:00:00 | 河北省 | 评阅通过
耕整地机械 | 耕地机械 | 旋耕机 | 单轴1.5-2m旋耕机 | 石家庄兴田机械有限公司 | 旋耕机 | 1GQN-180 |  | 耕幅:1.8m;刀轴:单轴 ; | 型号名称1GQN-180旋耕机；结构形式：框架式；整机外形尺寸（长x宽x高)：1260x2180x1160mm；作业速度范围：0.6-1.4m/s；工作幅宽：180cm；耕深：12-16cm；刀轴型式：单轴型；刀轴连接型式：花键式；传动方式：中间齿轮传动；运输方式：普通型；刀辊设计转速：241/296r/min；刀辊最大回转半径：R245mm；刀辊总安装刀数：52把；旋耕刀型号：IT245；限深装置型式：限深轮；镇压型式：镇压辊；配套拖拉机标定功率范围:36.8-58.8kW；配套拖拉机输出轴转速：540/720r/min。 | 0 | 购机补贴(通用类) | 2025-11-29 00:00:00 | 河北省 | 评阅通过
耕整地机械 | 耕地机械 | 旋耕机 | 单轴2-2.5m旋耕机 | 石家庄兴田机械有限公司 | 旋耕机 | 1GQN-200 |  | 耕幅:2.0m;刀轴:单轴 ; | 型号名称1GQN-200旋耕机；结构形式：框架式；整机外形尺寸（长x宽x高)：1260x2420x1160mm；作业速度范围：0.6-1.4m/s；工作幅宽：200cm；耕深：12-16cm；刀轴型式：单轴型；刀轴连接型式：花键式；传动方式：中间齿轮传动；运输方式：普通型；刀辊设计转速：241/296r/min；刀辊最大回转半径：R245mm；刀辊总安装刀数：60把；旋耕刀型号：IT245；限深装置型式：限深轮；镇压型式：镇压辊；配套拖拉机标定功率范围:51.5-73.5kW；配套拖拉机输出轴转速：540/720r/min。 | 0 | 购机补贴(通用类) | 2025-11-29 00:00:00 | 河北省 | 评阅通过
耕整地机械 | 耕地机械 | 旋耕机 | 单轴2-2.5m旋耕机 | 石家庄兴田机械有限公司 | 旋耕机 | 1GQN-220 |  | 耕幅:2.2m;刀轴:单轴 ; | 型号名称1GQN-220旋耕机；结构形式：框架式；整机外形尺寸（长x宽x高)：1260x2570x1160mm；作业速度范围：0.6-1.4m/s；工作幅宽：220cm；耕深：12-16cm；刀轴型式：单轴型；刀轴连接型式：花键式；传动方式：中间齿轮传动；运输方式：普通型；刀辊设计转速：241/296r/min；刀辊最大回转半径：R245mm；刀辊总安装刀数：64把；旋耕刀型号：IT245；限深装置型式：限深轮；镇压型式：镇压辊；配套拖拉机标定功率范围:58.8-82.1kW；配套拖拉机输出轴转速：540/720r/min。 | 0 | 购机补贴(通用类) | 2025-11-29 00:00:00 | 河北省 | 评阅通过
种植施肥机械 | 播种机械 | 精量播种机 | 6-10行机械式精量播种机 | 河北农哈哈机械集团有限公司 | 大豆播种机 | 2BDF-6 |  | 播种行数:6行;结构型式:机械式 ; | 工作行数：6行；排种器型式：勺轮式、金属材料；工作幅宽：240cm；排肥器型式：外槽轮式；种/肥箱容积：种：8.5×6/肥：260L；排量调节方式：种：变速箱/肥：螺纹式；播种部分传动方式：轴、齿轮、链传动 | 0 | 购机补贴(通用类) | 2025-08-16 00:00:00 | 河北省 | 评阅通过
种植施肥机械 | 播种机械 | 精量播种机 | 4-5行机械式精量播种机 | 河北农哈哈机械集团有限公司 | 大豆播种机 | 2BDF-5 |  | 播种行数:5行;结构型式:机械式 ; | 工作行数：5行；排种器型式：勺轮式、金属材料；工作幅宽：200-225cm；排肥器型式：外槽轮式；种/肥箱容积：种：8.5×5/肥：260L；排量调节方式：种：变速箱/肥：螺纹式；播种部分传动方式：轴、齿轮、链传动 | 0 | 购机补贴(通用类) | 2025-08-16 00:00:00 | 河北省 | 评阅通过
种植施肥机械 | 播种机械 | 精量播种机 | 4-5行机械式精量播种机 | 河北农哈哈机械集团有限公司 | 大豆播种机 | 2BDF-4 |  | 播种行数:4行;结构型式:机械式 ; | 工作行数：4行；排种器型式：勺轮式、金属材料；工作幅宽：160-200cm；排肥器型式：外槽轮式；排肥器数量：3个；种/肥箱容积：种：8.5L×4/肥：195L；排量调节方式：种：变速箱/肥：螺纹式；播种部分传动方式：轴、齿轮、链传动 | 0 | 购机补贴(通用类) | 2025-08-16 00:00:00 | 河北省 | 评阅通过
种植施肥机械 | 播种机械 | 精量播种机 | 6-10行机械式精量播种机 | 河北农哈哈机械集团有限公司 | 玉米精量播种机 | 2BYF-8 |  | 播种行数:8行;结构型式:机械式 ; | 工作行数：8行；排种器型式：勺轮式、金属材料；工作幅宽：480cm；排肥器型式：外槽轮式；种/肥箱容积：种：18×8L/肥：260×2L；排量调节方式：种：变速箱/肥：螺纹式；播种部分传动方式：轴、齿轮、链传动 | 0 | 购机补贴(通用类) | 2025-09-29 00:00:00 | 河北省 | 评阅通过
耕整地机械 | 耕地机械 | 旋耕机 | 单轴2.5m及以上旋耕机 | 河北农哈哈机械集团有限公司 | 旋耕机 | 1GQN-300 |  | 耕幅:3m;刀轴:单轴 ; | 配套拖拉机标定功率:88.3~110.3kW;旋耕机幅宽:300cm;旋耕机外形尺寸(长×宽×高):1200×3300×1090mm;旋耕机耕深:12~16cm;旋耕机传动方式:中间齿轮传动 | 0 | 购机补贴(通用类) | 2025-12-29 00:00:00 | 河北省 | 评阅通过
种植施肥机械 | 播种机械 | 免耕播种机 | 4-5行免耕穴播机 | 河北农哈哈机械集团有限公司 | 玉米免耕施肥精播机 | 2BYFSF-5 |  | 播种行数:5行;排种器型式:普通排种器 ; | 工作行数：5行；排种器型式：勺轮式、金属材料；工作幅宽： 3000mm；种/肥箱容积：种：8.5×5/肥：325L；排量调节方式：种：变速箱/肥：螺纹式；传动机构型式：链传动；破茬清垄工作部件型式：防缠辊 | 0 | 购机补贴(通用类) | 2025-12-29 00:00:00 | 河北省 | 评阅通过
种植施肥机械 | 播种机械 | 免耕播种机 | 6行及以上免耕穴播机 | 河北农哈哈机械集团有限公司 | 玉米免耕施肥精播机 | 2BYFSF-6 |  | 播种行数:6行;排种器型式:普通排种器 ; | 工作行数：6行；排种器型式：勺轮式、金属材料；工作幅宽： 3600mm；种/肥箱容积：种：8.5×6/肥：195*2L；排量调节方式：种：变速箱/肥：螺纹式；传动机构型式：链传动；破茬清垄工作部件型式：防缠辊 | 0 | 购机补贴(通用类) | 2025-12-29 00:00:00 | 河北省 | 评阅通过
种植施肥机械 | 播种机械 | 免耕播种机 | 2-3行免耕穴播机 | 河北农哈哈机械集团有限公司 | 玉米免耕施肥精播机 | 2BYFSM-2 |  | 播种行数:2行;排种器型式:普通排种器 ; | 工作行数：2行；排种器型式：其他（勺轮式）、金属材料；作业幅宽：1060～1400mm；排肥器型式：外槽轮式、非金属材料；种/肥排量调节方式：种：变速箱/肥：螺纹式；种/肥箱容积：种：8.5×2/肥：130；传动机构型式：轴、链传动、齿轮；破茬清垄工作部件型式：防缠辊 | 0 | 购机补贴(通用类) | 2025-04-23 00:00:00 | 河北省 | 评阅通过
种植施肥机械 | 播种机械 | 免耕播种机 | 12-18行免耕条播机 | 河北农哈哈机械集团有限公司 | 免耕覆盖施肥播种机 | 2BMGF-18/9 |  | 播种行数:18行; | 行距：种：70/230 肥：300mm；工作行数：18行；作业幅宽：2700mm；排种器型式：滚齿式/非金属材料；排肥器型式：外槽轮式；传动机构型式：链传动+齿轮 | 0 | 购机补贴(通用类) | 2024-12-23 00:00:00 | 河北省 | 评阅通过
种植施肥机械 | 播种机械 | 免耕播种机 | 12-18行免耕条播机 | 河北农哈哈机械集团有限公司 | 免耕覆盖施肥播种机 | 2BMGF-16/8 |  | 播种行数:16行; | 工作行数：16行；作业幅宽：2400mm；排种器型式：滚齿式/非金属材料；排肥器型式：外槽轮式；种/肥排量调节方式：种：挡位调节 肥：手轮调节；传动机构型式：链传动+齿轮 | 0 | 购机补贴(通用类) | 2024-12-23 00:00:00 | 河北省 | 评阅通过
种植施肥机械 | 播种机械 | 精量播种机 | 4-5行机械式精量播种机 | 河北农哈哈机械集团有限公司 | 玉米精量播种机 | 2BYF-4A |  | 播种行数:4行;结构型式:机械式 ; | 工作行数：4行；排种器型式：其他（勺轮式）、金属材料；工作幅宽：180～272cm；排肥器型式：外槽轮式、非金属材料；排种开沟器型式：芯铧式；种/肥箱容积：种：8.5×4/肥：260L；排量调节方式：种：变速箱/肥：螺纹式；播种部分传动方式：轴+链传动 | 0 | 购机补贴(通用类) | 2025-04-23 00:00:00 | 河北省 | 评阅通过
种植施肥机械 | 播种机械 | 精量播种机 | 6-10行机械式精量播种机 | 河北农哈哈机械集团有限公司 | 玉米精量播种机 | 2BYF-6 |  | 播种行数:6行;结构型式:机械式 ; | 工作行数：6行；排种器型式：其他（勺轮式）、金属材料；工作幅宽：300～372cm；种/肥箱容积：种：18×6/肥：390L；排量调节方式：种：变速箱/肥：螺纹式；播种部分传动方式：轴+链传动 | 0 | 购机补贴(通用类) | 2025-04-23 00:00:00 | 河北省 | 评阅通过
种植施肥机械 | 播种机械 | 精量播种机 | 4-5行机械式精量播种机 | 河北农哈哈机械集团有限公司 | 玉米精量播种机 | 2BYF-5 |  | 播种行数:5行;结构型式:机械式 ; | 工作行数：5行；排种器型式：其他（勺轮式）、金属材料；工作幅宽： 250～310cm；种/肥箱容积：种：18×5/肥：325L；排量调节方式：种：变速箱/肥：螺纹式；播种部分传动方式：轴+链传动 | 0 | 购机补贴(通用类) | 2025-04-23 00:00:00 | 河北省 | 评阅通过
种植施肥机械 | 播种机械 | 精量播种机 | 4-5行机械式精量播种机 | 河北农哈哈机械集团有限公司 | 玉米精量播种机 | 2BYF-4 |  | 播种行数:4行;结构型式:机械式 ; | 工作行数：4行；排种器型式：其他（勺轮式）、金属材料；工作幅宽：200～248cm；种/肥箱容积：种：8.5×4/肥：260L；排量调节方式：种：变速箱/肥：螺纹式；播种部分传动方式：轴+链传动 | 0 | 购机补贴(通用类) | 2025-04-23 00:00:00 | 河北省 | 评阅通过
种植施肥机械 | 播种机械 | 精量播种机 | 2-3行机械式精量播种机 | 河北农哈哈机械集团有限公司 | 玉米精量播种机 | 2BYF-3 |  | 播种行数:3行;结构型式:机械式 ; | 工作行数：3行；排种器型式：其他（勺轮式）、金属材料；工作幅宽：150～186cm；排肥器型式：外槽轮式、非金属材料；种/肥箱容积：种：8.5×3/肥：195L；排量调节方式：种：变速箱/肥：螺纹式；播种部分传动方式： 轴+链传动 | 0 | 购机补贴(通用类) | 2025-04-23 00:00:00 | 河北省 | 评阅通过
种植施肥机械 | 播种机械 | 免耕播种机 | 2-3行免耕穴播机 | 河北农哈哈机械集团有限公司 | 玉米免耕施肥精播机 | 2BYFSM-3 |  | 播种行数:3行;排种器型式:普通排种器 ; | 工作行数：3行；排种器型式：其他（勺轮式）、金属材料；作业幅宽：1590～2100mm；排肥器型式：外槽轮式、非金属材料；种/肥排量调节方式：种：变速箱/肥：螺纹式；传动机构型式：轴、链传动、齿轮；破茬清垄工作部件型式：防缠辊 | 0 | 购机补贴(通用类) | 2025-04-23 00:00:00 | 河北省 | 评阅通过
种植施肥机械 | 播种机械 | 免耕播种机 | 12-18行免耕条播机 | 河北农哈哈机械集团有限公司 | 免耕覆盖施肥播种机 | 2BMGF-14/7 |  | 播种行数:14行; | 工作行数：14行；作业幅宽：2100mm；排种器型式：滚齿式/非金属材料；排肥器型式：外槽轮式；传动机构型式：链传动+齿轮 | 0 | 购机补贴(通用类) | 2024-12-23 00:00:00 | 河北省 | 评阅通过
种植施肥机械 | 播种机械 | 免耕播种机 | 4-5行免耕穴播机 | 河北农哈哈机械集团有限公司 | 玉米免耕施肥精播机 | 2BYFSF-4D |  | 播种行数:4行;排种器型式:普通排种器 ; | 工作行数：4行；作业幅宽：200～248cm；排种器型式：勺轮式、金属材料；种/肥箱容积：种：8.5×4/肥：260L； | 0 | 购机补贴(通用类) | 2024-12-30 00:00:00 | 河北省 | 评阅通过
耕整地机械 | 耕地机械 | 旋耕机 | 单轴2.5m及以上旋耕机 | 河北农哈哈机械集团有限公司 | 旋耕机 | 1GQN-280 |  | 耕幅:2.8m;刀轴:单轴 ; | 工作幅宽：280cm；刀轴型式：单轴型；耕深：12～16cm；传动型式：中间传动 | 0 | 购机补贴(通用类) | 2024-12-30 00:00:00 | 河北省 | 评阅通过
耕整地机械 | 耕地机械 | 旋耕机 | 单轴2-2.5m旋耕机 | 河北农哈哈机械集团有限公司 | 旋耕机 | 1GQN-230B |  | 耕幅:2.3m;刀轴:单轴 ; | 工作幅宽：230cm；耕深：12～16cm；刀轴型式：单轴型；刀轴连接型式：花键式；传动型式：中间传动 | 0 | 购机补贴(通用类) | 2024-12-30 00:00:00 | 河北省 | 评阅通过
耕整地机械 | 耕地机械 | 旋耕机 | 单轴2-2.5m旋耕机 | 河北农哈哈机械集团有限公司 | 旋耕机 | 1GQN-200B |  | 耕幅:2m;刀轴:单轴 ; | 工作幅宽：200cm；耕深：12～16cm；刀轴型式：单轴型；刀轴连接型式：花键式；传动型式：中间传动 | 0 | 购机补贴(通用类) | 2024-12-30 00:00:00 | 河北省 | 评阅通过
种植施肥机械 | 播种机械 | 免耕播种机 | 4-5行免耕精量播种机 | 河北农哈哈机械集团有限公司 | 免耕气吸施肥播种机 | 2BYQF-4 |  | 播种行数:4行;排种器型式:精量排种器 ; | 排种器型式:气吸式;配套动力范围:33.1~58.9kW;工作行数:4行;工作幅宽:2200~2600mm;传动机构型式:链轮、链条 | 0 | 购机补贴(通用类) | 2021-12-31 00:00:00 | 河北省 | 评阅通过
耕整地机械 | 耕地机械 | 旋耕机 | 单轴2.5m及以上旋耕机 | 河北农哈哈机械集团有限公司 | 旋耕机 | 1GQN-250B |  | 耕幅:2.5m;刀轴:单轴 ; | 工作幅宽：250cm；耕深：12～16cm；刀轴型式：单轴型；刀轴连接型式：花键式；传动型式：中间传动 | 0 | 购机补贴(通用类) | 2024-12-30 00:00:00 | 河北省 | 评阅通过
种植施肥机械 | 播种机械 | 免耕播种机 | 4-5行免耕穴播机 | 河北农哈哈机械集团有限公司 | 玉米免耕施肥精播机 | 2BYFSF-4 |  | 播种行数:4行;排种器型式:普通排种器 ; | 工作行数：4行；作业幅宽：180～274.4cm；排种器型式：勺轮式、金属材料；排肥器型式：外槽轮式、非金属材料；传动机构型式：传动轴、链条、齿轮；地轮型式：橡胶轮胎 | 0 | 购机补贴(通用类) | 2024-12-30 00:00:00 | 河北省 | 评阅通过
种植施肥机械 | 播种机械 | 精量播种机 | 2-3行机械式精量播种机 | 河北农哈哈机械集团有限公司 | 玉米免耕施肥精播机 | 2BYFSF-3 |  | 播种行数:3行;结构型式:机械式 ; | 工作行数：3行；排种器型式：勺轮式、金属材料；工作幅宽：159～210cm；排肥器型式：外槽轮式、非金属材料；排肥开沟器型式：芯铧式 | 0 | 购机补贴(通用类) | 2024-12-08 00:00:00 | 河北省 | 评阅通过
种植施肥机械 | 播种机械 | 精量播种机 | 2-3行机械式精量播种机 | 河北农哈哈机械集团有限公司 | 玉米免耕施肥精播机 | 2BYFSF-2 |  | 播种行数:2行;结构型式:机械式 ; | 工作行数：2行；排种器型式：勺轮式、金属材料；工作幅宽：106～140cm；排肥器型式：外槽轮式、非金属材料；排种开沟器型式：芯铧式；播种部分传动方式：轴、链传动 | 0 | 购机补贴(通用类) | 2024-12-08 00:00:00 | 河北省 | 评阅通过
种植施肥机械 | 播种机械 | 免耕播种机 | 6行及以上免耕精量播种机 | 河北农哈哈机械集团有限公司 | 免耕气吸施肥播种机 | 2BYQF-6 |  | 播种行数:6行;排种器型式:精量排种器 ; | 配套动力范围:61.5~88.2kW;工作行数:6行;排种器型式:气吸式;排肥器型式:外槽轮式;传动机构型式:链轮、链条 | 0 | 购机补贴(通用类) | 2021-12-31 00:00:00 | 河北省 | 评阅通过
种植施肥机械 | 播种机械 | 免耕播种机 | 6行及以上免耕穴播机 | 河北农哈哈机械集团有限公司 | 玉米免耕施肥精播机 | 2BYFSF-6C |  | 播种行数:6行;排种器型式:普通排种器 ; | 工作行数：6行；排种器型式：勺轮式；工作幅宽： 3000～3720mm；种/肥箱容积：种：18×6/肥：390L；排量调节方式：种：变速箱/肥：螺纹式；传动机构型式：链传动；破茬清垄工作部件型式：防缠辊 | 0 | 购机补贴(通用类) | 2022-12-31 00:00:00 | 河北省 | 评阅通过
种植施肥机械 | 播种机械 | 免耕播种机 | 4-5行免耕穴播机 | 河北农哈哈机械集团有限公司 | 玉米免耕施肥精播机 | 2BYFSF-5C |  | 播种行数:5行;排种器型式:普通排种器 ; | 工作行数：5行；排种器型式：勺轮式；工作幅宽： 2500～3100mm；种/肥箱容积：种：18×5/肥：325L；排量调节方式：种：变速箱/肥：螺纹式；传动机构型式：链传动；破茬清垄工作部件型式：防缠辊 | 0 | 购机补贴(通用类) | 2022-12-31 00:00:00 | 河北省 | 评阅通过
耕整地机械 | 耕地机械 | 旋耕机 | 单轴1-1.5m旋耕机 | 山东玉收农机有限公司 | 旋耕机 | 1GKN-140 |  | 耕幅:1.4m;刀轴:单轴 ; | 刀轴型式：单轴型；工作幅宽：140cm；结构型式：框架型；整机外形尺寸（长×宽×高）：900×1630×960 mm；作业速度范围0.5～1.0 m/s；耕深：≥12 cm；刀轴连接型式：花键式；传动型式：中间传动；运输方式：普通型；刀辊设计转速213、285、300 r/min；刀辊最大回转半径：250mm；刀辊总安装刀数：36把；旋耕刀型号：ⅠT245；限深装置型式：限深板；镇压型式：托板；配套拖拉机标定功率范围：36.3～47.8 kW；配套拖拉机动力输出轴转速：540、720、760 r/min。 | 0 | 购机补贴(通用类) | 2025-12-29 00:00:00 | 山东省 | 评阅通过
耕整地机械 | 耕地机械 | 旋耕机 | 单轴1-1.5m旋耕机 | 山东玉收农机有限公司 | 旋耕机 | 1GKN-125 |  | 耕幅:1.25m;刀轴:单轴 ; | 刀轴型式：单轴型；工作幅宽：125cm；结构型式：框架型；整机外形尺寸（长×宽×高）：900×1480×960 mm；作业速度范围0.5～1.0 m/s；耕深：≥12 cm；刀轴连接型式：花键式；传动型式：中间传动；运输方式：普通型；刀辊设计转速213、285、300 r/min；刀辊最大回转半径：250mm；刀辊总安装刀数：32把；旋耕刀型号：ⅠT245；限深装置型式：限深板；镇压型式：托板；配套拖拉机标定功率范围：22～40.4 kW；配套拖拉机动力输出轴转速：540、720、760 r/min。 | 0 | 购机补贴(通用类) | 2025-12-29 00:00:00 | 山东省 | 评阅通过
耕整地机械 | 耕地机械 | 旋耕机 | 双轴2.5m及以上旋耕机 | 山东玉收农机有限公司 | 双轴旋耕机 | 1GKNM-280 |  | 耕幅:2.8m;刀轴:双轴 ; | 刀轴型式：双轴型；工作幅宽：280cm；结构型式：框架型；整机外形尺寸（长×宽×高）：1870×3130×1250 mm；作业速度范围：0.5～1.0 m/s；耕深：≥12 cm；刀轴连接型式：花键式；传动型式：中间传动；运输方式：普通型；刀辊设计转速：一轴336 r/min；二轴：301 r/min；刀辊最大回转半径：255mm；刀辊总安装刀数：一轴：76把；二轴：76把；旋耕刀型号：ⅠT245；限深装置型式：限深板；镇压型式：镇压辊；配套拖拉机标定功率范围：110.3～155kW；配套拖拉机动力输出轴转速：760 r/min。 | 0 | 购机补贴(通用类) | 2025-12-29 00:00:00 | 山东省 | 评阅通过
耕整地机械 | 耕地机械 | 旋耕机 | 双轴2.5m及以上旋耕机 | 山东玉收农机有限公司 | 双轴旋耕机 | 1GKNM-260 |  | 耕幅:2.6m;刀轴:双轴 ; | 刀轴型式：双轴型；工作幅宽：260cm；结构型式：框架型；整机外形尺寸（长×宽×高）：1870×2830×1250 mm；作业速度范围：0.5～1.0 m/s；耕深：≥12cm；刀轴连接型式：花键式；传动型式：中间传动；运输方式：普通型；刀辊设计转速：一轴336 r/min,二轴：301 r/min；刀辊最大回转半径：255mm；刀辊总安装刀数：一轴：68把,二轴：68把；旋耕刀型号：ⅠT245；限深装置型式：限深板；镇压型式：镇压辊；配套拖拉机标定功率范围：91.9～125kW；配套拖拉机动力输出轴转速：760 r/min。 | 0 | 购机补贴(通用类) | 2025-12-29 00:00:00 | 山东省 | 评阅通过
耕整地机械 | 耕地机械 | 旋耕机 | 双轴2-2.5m旋耕机 | 山东玉收农机有限公司 | 双轴旋耕机 | 1GKNM-240 |  | 耕幅:2.4m;刀轴:双轴 ; | 刀轴型式：双轴型；工作幅宽：240cm；结构型式：框架型；整机外形尺寸（长×宽×高）：1870×2630×1250 mm；作业速度范围：0.5～1.0 m/s；工作幅宽：240cm；耕深：≥12 cm；刀轴型式：双轴型；刀轴连接型式：花键式；传动型式：中间传动；运输方式：普通型；刀辊设计转速：一轴336 r/min,二轴：301 r/min；刀辊最大回转半径：255mm；刀辊总安装刀数：一轴：64把,二轴：64把；旋耕刀型号：ⅠT245；限深装置型式：限深板；镇压型式：镇压辊；配套拖拉机标定功率范围：80.85～110.3kW；配套拖拉机动力输出轴转速：760 r/min。 | 0 | 购机补贴(通用类) | 2025-12-29 00:00:00 | 山东省 | 评阅通过
耕整地机械 | 耕地机械 | 旋耕机 | 单轴2.5m及以上旋耕机 | 山东玉收农机有限公司 | 旋耕机 | 1GKN-280 |  | 耕幅:2.8m;刀轴:单轴 ; | 刀轴型式：单轴型；工作幅宽：280cm；结构型式：框架型；整机外形尺寸（长×宽×高）：1500×3130×1210 mm；作业速度范围：0.56～1.39m/s；工作幅宽：280cm；耕深：≥12 cm；刀轴连接型式：花键式；传动型式：中间传动；运输方式：普通型；刀辊设计转速222、296、312 r/min；刀辊最大回转半径：255mm；刀辊总安装刀数：76把；旋耕刀型号：ⅠT245；限深装置型式：限深板；镇压型式：镇压辊；配套拖拉机标定功率范围：88.2～120kW；配套拖拉机动力输出轴转速：540、720、760 r/min。 | 0 | 购机补贴(通用类) | 2025-12-29 00:00:00 | 山东省 | 评阅通过
耕整地机械 | 耕地机械 | 旋耕机 | 单轴2.5m及以上旋耕机 | 山东玉收农机有限公司 | 旋耕机 | 1GKN-250 |  | 耕幅:2.5m;刀轴:单轴 ; | 刀轴型式：单轴型；工作幅宽：250cm；结构型式：框架型；整机外形尺寸（长×宽×高）：1500×2830×1210 mm；作业速度范围：0.56～1.39m/s；耕深：≥12 cm；刀轴连接型式：花键式；传动型式：中间传动；运输方式：普通型；刀辊设计转速222、296、312 r/min；刀辊最大回转半径：255mm；刀辊总安装刀数：68把；旋耕刀型号：ⅠT245；限深装置型式：限深板；镇压型式：镇压辊；配套拖拉机标定功率范围：73.5～102.9kW；配套拖拉机动力输出轴转速：540、720、760 r/min。 | 0 | 购机补贴(通用类) | 2025-12-29 00:00:00 | 山东省 | 评阅通过
耕整地机械 | 耕地机械 | 旋耕机 | 单轴2-2.5m旋耕机 | 山东玉收农机有限公司 | 旋耕机 | 1GKN-230 |  | 耕幅:2.3m;刀轴:单轴 ; | 刀轴型式：单轴型；工作幅宽：230cm；结构型式：框架型；整机外形尺寸（长×宽×高）：1500×2630×1210 mm；作业速度范围：0.56～1.39m/s；耕深：≥12 cm；刀轴连接型式：花键式；传动型式：中间传动；运输方式：普通型；刀辊设计转速222、296、312 r/min；刀辊最大回转半径：255mm；刀辊总安装刀数：64把；旋耕刀型号：ⅠT245；限深装置型式：限深板；镇压型式：镇压辊；配套拖拉机标定功率范围：66.2～88.2kW；配套拖拉机动力输出轴转速：540、720、760 r/min。 | 0 | 购机补贴(通用类) | 2025-12-29 00:00:00 | 山东省 | 评阅通过
耕整地机械 | 耕地机械 | 旋耕机 | 单轴2-2.5m旋耕机 | 山东玉收农机有限公司 | 旋耕机 | 1GKN-200 |  | 耕幅:2m;刀轴:单轴 ; | 刀轴型式：单轴型；工作幅宽：200cm；结构型式：框架型；整机外形尺寸（长×宽×高）：1500×2330×1210 mm；作业速度范围：0.56～1.39m/s；耕深：≥12 cm；刀轴连接型式：花键式；传动型式：中间传动；运输方式：普通型；刀辊设计转速222、296、312 r/min；刀辊最大回转半径：255mm；刀辊总安装刀数：60把；旋耕刀型号：ⅠT245；限深装置型式：限深板；镇压型式：镇压辊；配套拖拉机标定功率范围：58.8～80.9kW；配套拖拉机动力输出轴转速：540、720、760 r/min。 | 0 | 购机补贴(通用类) | 2025-12-29 00:00:00 | 山东省 | 评阅通过
耕整地机械 | 耕地机械 | 旋耕机 | 单轴1.5-2m旋耕机 | 山东玉收农机有限公司 | 旋耕机 | 1GKN-180 |  | 耕幅:1.8m;刀轴:单轴 ; | 刀轴型式：单轴型；工作幅宽：180cm；结构型式：框架型；整机外形尺寸（长×宽×高）：1000×2130×1100 mm；作业速度范围：0.56～1.39m/s；耕深：≥12 cm；刀轴连接型式：花键式；传动型式：中间传动；运输方式：普通型；刀辊设计转速222、296、312 r/min；刀辊最大回转半径：250mm；刀辊总安装刀数：48把；旋耕刀型号：ⅠT245；限深装置型式：限深板；镇压型式：托板；配套拖拉机标定功率范围：47～73.5 kW；配套拖拉机动力输出轴转速：540、720、760 r/min。 | 0 | 购机补贴(通用类) | 2025-12-29 00:00:00 | 山东省 | 评阅通过
耕整地机械 | 耕地机械 | 旋耕机 | 单轴2.5m及以上旋耕机 | 山东玉收农机有限公司 | 旋耕机 | 1GKN-300 |  | 耕幅:3m;刀轴:单轴 ; | 刀轴型式：单轴型；工作幅宽：300cm；结构型式：框架型；整机外形尺寸（长×宽×高）：1500×3330×1210 mm；作业速度范围：0.56～1.39m/s；耕深：≥12 cm；刀轴连接型式：花键式；传动型式：中间传动；运输方式：普通型；刀辊设计转速222、296、312 r/min；刀辊最大回转半径：255mm；刀辊总安装刀数：84把；旋耕刀型号：ⅠT245；限深装置型式：限深板；镇压型式：镇压辊；配套拖拉机标定功率范围：102.9～147kW；配套拖拉机动力输出轴转速：540、720、760 r/min。 | 0 | 购机补贴(通用类) | 2025-12-29 00:00:00 | 山东省 | 评阅通过
耕整地机械 | 耕地机械 | 旋耕机 | 单轴1.5-2m旋耕机 | 山东玉收农机有限公司 | 旋耕机 | 1GKN-160 |  | 耕幅:1.6m;刀轴:单轴 ; | 刀轴型式：单轴型；工作幅宽：160cm；结构型式：框架型；整机外形尺寸（长×宽×高）：1000×1830×950 mm；作业速度范围0.5～1.0 m/s；耕深：≥12 cm；刀轴连接型式：花键式；传动型式：中间传动；运输方式：普通型；刀辊设计转速222、296、312 r/min；刀辊最大回转半径：250mm；刀辊总安装刀数：40把；旋耕刀型号：ⅠT245；限深装置型式：限深板；镇压型式：托板；配套拖拉机标定功率范围：44.1～66.2 kW；配套拖拉机动力输出轴转速：540、720、760 r/min。 | 0 | 购机补贴(通用类) | 2025-12-29 00:00:00 | 山东省 | 评阅通过
耕整地机械 | 耕地机械 | 旋耕机 | 单轴1.5-2m旋耕机 | 山东玉收农机有限公司 | 旋耕机 | 1GKN-150 |  | 耕幅:1.5m;刀轴:单轴 ; | 刀轴型式：单轴型；工作幅宽：150cm；结构型式：框架型；整机外形尺寸（长×宽×高）：940×1660×950 mm；作业速度范围0.5～1.0 m/s；耕深：≥12 cm；刀轴连接型式：花键式；传动型式：中间传动；运输方式：普通型；刀辊设计转速222、296、312 r/min；刀辊最大回转半径：250mm；刀辊总安装刀数：36把；旋耕刀型号：ⅠT245；限深装置型式：限深板；镇压型式：托板；配套拖拉机标定功率范围：44.1～58.8 kW；配套拖拉机动力输出轴转速：540、720、760 r/min。 | 0 | 购机补贴(通用类) | 2025-12-29 00:00:00 | 山东省 | 评阅通过
田间管理机械 | 植保机械 | 喷杆喷雾机 | 50-100马力自走式四轮转向喷杆喷雾机 | 临沂佳士通农业机械有限公司 | 喷杆式喷雾机 | 3WPZ-700型自走式喷杆喷雾机 |  | 功率:50马力;驱动方式:四轮驱动 ;型式:自走式 ;喷杆长度:11m;药箱:700L;离地间隙:0.95m;转向方式:四轮转向 ; | 标定功率转速：36.8kw/2400r/min、药箱容积：700L、喷杆长度：11m、离地间隙：0.95m、结构型式：自走式、四轮驱动、四轮转向 ；喷杆作业（整机作业）常用工作压力：0.3~0.6Mpa；发动机型号：4B2-50V32、标定功率：36.8KW、标定转速：2400r/min、制造商：安徽全柴动力股份有限公司、排放阶段：国三 | 36.8 | 购机补贴(通用类) | 2026-01-26 00:00:00 | 山东省 | 评阅通过
田间管理机械 | 植保机械 | 喷杆喷雾机 | 50-100马力自走式四轮转向喷杆喷雾机 | 临沂佳士通农业机械有限公司 | 喷杆式喷雾机 | 3WPZ-800G型自走式喷杆喷雾机 |  | 功率:50马力;驱动方式:四轮驱动 ;型式:自走式 ;喷杆长度:11m;药箱:800L;离地间隙:1.12m;转向方式:四轮转向 ; | 标定功率转速：36.8kw/2400r/min、药箱容积：800L、喷杆长度：11m、离地间隙：1.12m、结构型式：自走式、四轮驱动、四轮转向 ；喷杆作业（整机作业）常用工作压力：0.3~0.5Mpa；发动机型号：4B2-50V32、标定功率：36.8KW、标定转速：2400r/min、制造商：安徽全柴动力股份有限公司、排放阶段：国三 | 36.8 | 购机补贴(通用类) | 2026-01-26 00:00:00 | 山东省 | 评阅通过
田间管理机械 | 植保机械 | 喷杆喷雾机 | 18-50马力自走式四轮转向喷杆喷雾机 | 临沂佳士通农业机械有限公司 | 自走式喷杆喷雾机 | 3WPZ-600 |  | 功率:36马力;驱动方式:四轮驱动 ;型式:自走式 ;喷杆长度:10.4m;药箱:600L;离地间隙:0.94m;转向方式:四轮转向 ; | 标定功率转速：26.5kw/2400r/min、药箱容积：600L、喷杆长度：10.4m、离地间隙：0.94m、结构型式：自走式、四轮驱动、四轮转向 ；喷杆作业（整机作业）常用工作压力：0.3~0.5Mpa；发动机型号：3B2-36V32、标定功率：26.5KW、制造商：安徽全柴动力股份有限公司、排放阶段：国三 | 26.5 | 购机补贴(通用类) | 2022-12-31 00:00:00 | 山东省 | 评阅通过
田间管理机械 | 植保机械 | 喷杆喷雾机 | 50-100马力自走式四轮转向喷杆喷雾机 | 临沂佳士通农业机械有限公司 | 自走式喷杆喷雾机 | 3WPZ-700L |  | 功率:50马力;驱动方式:四轮驱动 ;型式:自走式 ;喷杆长度:18m;药箱:700L;离地间隙:0.96m;转向方式:四轮转向 ; | 标定功率转速：36.8kw/2400r/min、药箱容积：700L、喷杆长度：18m、离地间隙：0.96m、结构型式：自走式、四轮驱动、四轮转向 ；喷杆作业（整机作业）常用工作压力：0.3~0.5Mpa；发动机型号：4B2-50V32、标定功率：36.8KW、标定转速：2400r/min、制造商：安徽全柴动力股份有限公司、排放阶段：国三 | 36.8 | 购机补贴(通用类) | 2022-12-31 00:00:00 | 山东省 | 评阅通过
田间管理机械 | 植保机械 | 喷杆喷雾机 | 50-100马力自走式四轮转向喷杆喷雾机 | 临沂佳士通农业机械有限公司 | 自走式喷杆喷雾机 | 3WPZ-800 |  | 功率:50马力;驱动方式:四轮驱动 ;型式:自走式 ;喷杆长度:10.4m;药箱:800L;离地间隙:1.1m;转向方式:四轮转向 ; | 标定功率转速：36.8kw/2400r/min、药箱容积：800L、喷杆长度：10.4m、离地间隙：1.1m、结构型式：自走式、四轮驱动、四轮转向 ；喷杆作业（整机作业）常用工作压力：0.3~0.5Mpa；发动机型号：4B2-50V32、标定功率：36.8KW、标定转速：2400r/min、制造商：安徽全柴动力股份有限公司、排放阶段：国三 | 36.8 | 购机补贴(通用类) | 2022-12-31 00:00:00 | 山东省 | 评阅通过
田间管理机械 | 植保机械 | 喷杆喷雾机 | 18-50马力自走式四轮转向喷杆喷雾机 | 青州市奥森农业装备有限公司 | 喷杆式喷雾机 | 3WPZ-500型自走式喷杆喷雾机 |  | 功率:24马力;驱动方式:四轮驱动 ;型式:自走式 ;喷杆长度:12m;药箱:500L;离地间隙:0.95m;转向方式:四轮转向 ; | 整机结构型式：自走式；整机工作压力（MPa）：0.2-0.4；整机驱动型式：四轮驱动；整机转向型式：四轮转向；整机外形尺寸（mm）：5400×1850×2350；整机喷杆长度（mm）：12000；最小离地间隙（mm）：950；发动机名称：柴油机；发动机结构型式：单缸、卧式、水冷、四冲程；发动机标定功率/转速：18kW/2200（r/min）；液泵结构型式：隔膜泵；液泵额定流量（L/min）：60；药箱容积（L）：500 | 18 | 购机补贴(通用类) | 2024-07-08 00:00:00 | 山东省 | 评阅通过
田间管理机械 | 植保机械 | 喷杆喷雾机 | 50-100马力自走式四轮转向喷杆喷雾机 | 青州市奥森农业装备有限公司 | 喷杆式喷雾机 | 3WPZ-1000型自走式喷杆喷雾机 |  | 功率:50马力;驱动方式:四轮驱动 ;型式:自走式 ;喷杆长度:18.3m;药箱:1000L;离地间隙:1.02m;转向方式:四轮转向 ; | 整机结构型式：自走式；整机工作压力（MPa）：0.2-0.4；整机驱动型式：四轮驱动；整机转向型式：四轮转向；整机外形尺寸（mm）：4650×1900×2500；整机喷杆长度（mm）：18300；最小离地间隙（mm）：1020；发动机名称：柴油机；发动机结构型式：四缸、水冷、四冲程；发动机标定功率/转速：36.8kW/2400（r/min）；液泵结构型式：隔膜泵；液泵额定流量（L/min）：100；药箱容积（L）：1000 | 36.8 | 购机补贴(通用类) | 2024-07-08 00:00:00 | 山东省 | 评阅通过
种植施肥机械 | 播种机械 | 免耕播种机 | 2-3行免耕穴播机 | 宝鸡雍盛机械制造有限公司 | 玉米免耕精量播种机 | 2BMFY-3 |  | 播种行数:3行;排种器型式:普通排种器 ; | 结构型式 / 机械式；悬挂式 整机外形尺寸a mm 1720×1760×1280 行距 mm 550～650 工作行数 行 3 作业幅宽 mm 1650～1950 排种器型式 / 勺轮式；金属材料 排种器数量 个 3 排肥器型式 / 外槽轮式 排肥器数量 个 3 种/肥箱容积 L 种：27/肥：140 种/肥排量调节方式 / 种：档位调节/肥：螺纹手柄调节 传动机构型式 / 地轮+齿轮+链条 开沟器型式 / 种：芯铧式；肥：芯铧式 开沟器数量 个 3+3 地轮型式 / 橡胶轮 地轮直径 mm 370 破茬清垄工作部件型式 / / 风机型式 / / 覆土器型式 / 覆土板 镇压器型式 / 橡胶地轮 | 18.4 | 购机补贴(通用类) | 2026-01-14 00:00:00 | 陕西省 | 评阅通过
种植施肥机械 | 播种机械 | 免耕播种机 | 4-5行免耕穴播机 | 宝鸡雍盛机械制造有限公司 | 玉米免耕精量播种机 | 2BMFY-4 |  | 播种行数:4行;排种器型式:普通排种器 ; | 结构型式 / 机械式；悬挂式 整机外形尺寸a mm 1750×2380×1280 行距 mm 550～650 工作行数 行 4 作业幅宽 mm 2200～2600 排种器型式 / 勺轮式；金属材料 排种器数量 个 4 排肥器型式 / 外槽轮式 排肥器数量 个 4 种/肥箱容积 L 种：36/肥：201 种/肥排量调节方式 / 种：档位调节/肥：螺纹手柄调节 传动机构型式 / 地轮+齿轮+链条 开沟器型式 / 种：芯铧式；肥：芯铧式 开沟器数量 个 4+4 地轮型式 / 橡胶轮 地轮直径 mm 370 破茬清垄工作部件型式 / / 风机型式 / / 覆土器型式 / 覆土板 镇压器型式 / 橡胶地轮 | 36.75 | 购机补贴(通用类) | 2026-01-14 00:00:00 | 陕西省 | 评阅通过
种植施肥机械 | 播种机械 | 免耕播种机 | 2-3行免耕穴播机 | 宝鸡雍盛机械制造有限公司 | 玉米免耕精量播种机 | 2BMFY-2 |  | 播种行数:2行;排种器型式:普通排种器 ; | 结构型式 / 机械式；悬挂式 整机外形尺寸a mm 1720×1340×1280 行距 mm 550～650 工作行数 行 2 作业幅宽 mm 1100～1300 排种器型式 / 勺轮式；金属材料 排种器数量 个 2 排肥器型式 / 外槽轮式 排肥器数量 个 2 种/肥箱容积 L 种：18/肥：105 种/肥排量调节方式 / 种：档位调节/肥：螺纹手柄调节 传动机构型式 / 地轮+齿轮+链条 开沟器型式 / 种：芯铧式；肥：芯铧式 开沟器数量 个 2+2 地轮型式 / 橡胶轮 地轮直径 mm 370 破茬清垄工作部件型式 / / 风机型式 / / 覆土器型式 / 覆土板 镇压器型式 / 橡胶地轮 | 13.23 | 购机补贴(通用类) | 2026-01-14 00:00:00 | 陕西省 | 评阅通过
种植施肥机械 | 播种机械 | 免耕播种机 | 4-5行免耕穴播机 | 宝鸡雍盛机械制造有限公司 | 玉米免耕精量播种机 | 2BMFY-5 |  | 播种行数:5行;排种器型式:普通排种器 ; | 结构型式 / 机械式；悬挂式 整机外形尺寸a mm 1750×2850×1280 行距 mm 550～650 工作行数 行 5 作业幅宽 mm 2750～3250 排种器型式 / 勺轮式；金属材料 排种器数量 个 5 排肥器型式 / 外槽轮式 排肥器数量 个 5 种/肥箱容积 L 种：45/肥：245 种/肥排量调节方式 / 种：档位调节/肥：螺纹手柄调节 传动机构型式 / 地轮+齿轮+链条 开沟器型式 / 种：芯铧式；肥：芯铧式 开沟器数量 个 5+5 地轮型式 / 橡胶轮 地轮直径 mm 370 破茬清垄工作部件型式 / / 风机型式 / / 覆土器型式 / 覆土板 镇压器型式 / 橡胶地轮 | 51.45 | 购机补贴(通用类) | 2026-01-14 00:00:00 | 陕西省 | 评阅通过
种植施肥机械 | 播种机械 | 免耕播种机 | 6行及以上免耕穴播机 | 宝鸡雍盛机械制造有限公司 | 玉米免耕精量播种机 | 2BMFY-6 |  | 播种行数:6行;排种器型式:普通排种器 ; | 结构型式 / 机械式；悬挂式 整机外形尺寸a mm 1750×3480×1280 行距 mm 550～650 工作行数 行 6 作业幅宽 mm 3300～3900 排种器型式 / 勺轮式；金属材料 排种器数量 个 6 排肥器型式 / 外槽轮式 排肥器数量 个 6 种/肥箱容积 L 种：54/肥：288 种/肥排量调节方式 / 种：档位调节/肥：螺纹手柄调节 传动机构型式 / 地轮+齿轮+链条 开沟器型式 / 种：芯铧式；肥：芯铧式 开沟器数量 个 6+6 地轮型式 / 橡胶轮 地轮直径 mm 370 破茬清垄工作部件型式 / / 风机型式 / / 覆土器型式 / 覆土板 镇压器型式 / 橡胶地轮 | 69.82 | 购机补贴(通用类) | 2026-01-14 00:00:00 | 陕西省 | 评阅通过
耕整地机械 | 耕地机械 | 旋耕机 | 单轴1.5-2m旋耕机 | 甘肃洮河拖拉机制造有限公司 | 旋耕机 | 1GQN-150 |  | 耕幅:1.5m;刀轴:单轴 ; | 单轴；耕幅：1.5m，配套动力：18.4～22.0（kW），结构型式：框架式，外形尺寸（长×宽×高）：880×1610×930（mm），结构质量：230kg，耕深：≥12cm，传动方式：中间传动，与拖拉机联接方式：三点悬挂，刀辊总安装刀数：32把，旋耕刀型号：ⅠT225 | 0 | 购机补贴(通用类) | 2024-12-30 00:00:00 | 甘肃省 | 评阅通过
耕整地机械 | 耕地机械 | 旋耕机 | 单轴1-1.5m旋耕机 | 甘肃洮河拖拉机制造有限公司 | 旋耕机 | 1GQN-125 |  | 耕幅:1.25m;刀轴:单轴 ; | 单轴；耕幅：1.25m，配套动力：13.2～14.7（kW），结构型式：框架式，外形尺寸（长×宽×高）：860×1400×960（mm），结构质量：177kg，耕深：≥12cm，传动方式：中间传动，与拖拉机联接方式：三点悬挂，刀辊总安装刀数：26把，旋耕刀型号：ⅠT225 | 0 | 购机补贴(通用类) | 2024-12-30 00:00:00 | 甘肃省 | 评阅通过
动力机械 | 拖拉机 | 轮式拖拉机 | 160-180马力四轮驱动拖拉机 | 潍坊市鑫升机械制造有限公司 | 轮式拖拉机 | XSD1604 |  | 功率:160马力;驱动方式:四轮驱动 ;最小使用比质量:43.79kg/kW; | 配套发动机型号：YC4A170-T300；标定功率 (kW)：117.6；最小使用比质量（kg/kw）：43.79；制造商：广西玉柴机器股份有限公司；排放阶段：中国第三阶段 | 117.6 | 购机补贴(通用类) | 2026-02-07 00:00:00 | 山东省 | 评阅通过 |  | NW202010048 | 山东省农业机械科学研究院产品质量检测中心 | WJ2018LKKX008 | 河南省拖拉机柴油机产品质量监督检验中心
动力机械 | 拖拉机 | 轮式拖拉机 | 140-160马力四轮驱动拖拉机 | 潍坊市鑫升机械制造有限公司 | 轮式拖拉机 | XSD1404 |  | 功率:140马力;驱动方式:四轮驱动 ;最小使用比质量:43.69kg/kW; | 配套发动机型号：YC4A160-T302；标定功率 (kW)：103；最小使用比质量（kg/kw）：43.69；制造商：广西玉柴机器股份有限公司；排放阶段：中国第三阶段 | 103 | 购机补贴(通用类) | 2026-02-07 00:00:00 | 山东省 | 评阅通过 |  | NW202010048 | 山东省农业机械科学研究院产品质量检测中心 | WJ2018LKKX008 | 河南省拖拉机柴油机产品质量监督检验中心
动力机械 | 拖拉机 | 轮式拖拉机 | 200马力及以上四轮驱动拖拉机 | 潍坊市鑫升机械制造有限公司 | 轮式拖拉机 | XSC2204 |  | 功率:220马力;驱动方式:四轮驱动 ;最小使用比质量:43.57kg/kW; | 配套发动机型号：YCA07260-T302；标定功率 (kW)：161.8；最小使用比质量（kg/kw）：43.57；制造商：广西玉柴机器股份有限公司；排放阶段：中国第三阶段 | 161.80000000000001 | 购机补贴(通用类) | 2026-06-29 00:00:00 | 山东省 | 评阅通过 |  | NW202103015 | 山东省农业机械科学研究院产品质量检测中心 | WJ2017LKKX009 | 河北省拖拉机柴油机产品质量监督检验中心
动力机械 | 拖拉机 | 轮式拖拉机 | 180-200马力四轮驱动拖拉机 | 潍坊市鑫升机械制造有限公司 | 轮式拖拉机 | XSD1804 |  | 功率:180马力;驱动方式:四轮驱动 ;最小使用比质量:43.66kg/kW; | 配套发动机型号：YC6J200-T301；标定功率 (kW)：132.4；最小使用比质量（kg/kw）：43.66；制造商：广西玉柴机器股份有限公司；排放阶段：中国第三阶段 | 132.4 | 购机补贴(通用类) | 2026-06-29 00:00:00 | 山东省 | 评阅通过 |  | NW202103015 | 山东省农业机械科学研究院产品质量检测中心 | WJ2018LKKX008 | 河北省拖拉机柴油机产品质量监督检验中心
动力机械 | 拖拉机 | 轮式拖拉机 | 180-200马力四轮驱动拖拉机 | 潍坊市鑫升机械制造有限公司 | 轮式拖拉机 | XSF1804 |  | 功率:180马力;驱动方式:四轮驱动 ;最小使用比质量:43.66kg/kW; | 配套发动机型号：YC6J200-T301；标定功率 (kW)：132.4；最小使用比质量（kg/kw）：43.66；制造商：广西玉柴机器股份有限公司；排放阶段：中国第三阶段 | 132.4 | 购机补贴(通用类) | 2026-06-29 00:00:00 | 山东省 | 评阅通过 |  | NW202103015 | 山东省农业机械科学研究院产品质量检测中心 | WJ2017FKKX033 | 河北省拖拉机柴油机产品质量监督检验中心
动力机械 | 拖拉机 | 轮式拖拉机 | 200马力及以上四轮驱动拖拉机 | 潍坊市鑫升机械制造有限公司 | 轮式拖拉机 | XSC2004 |  | 功率:200马力;驱动方式:四轮驱动 ;最小使用比质量:43.61kg/kW; | 配套发动机型号：YCA07235-T300；标定功率 (kW)：147；最小使用比质量（kg/kw）：43.61；制造商：广西玉柴机器股份有限公司；排放阶段：中国第三阶段 | 147 | 购机补贴(通用类) | 2026-06-29 00:00:00 | 山东省 | 评阅通过 |  | NW202103015 | 山东省农业机械科学研究院产品质量检测中心 | WJ2017LKKX009 | 河北省拖拉机柴油机产品质量监督检验中心
动力机械 | 拖拉机 | 轮式拖拉机 | 160-180马力四轮驱动拖拉机 | 潍坊市鑫升机械制造有限公司 | 轮式拖拉机 | XSD1604-1 |  | 功率:162马力;驱动方式:四轮驱动 ;最小使用比质量:43.79kg/kW; | 配套发动机型号：YC6J190-T302；标定功率 (kW)：117.6；最小使用比质量（kg/kw）：43.79；制造商：广西玉柴机器股份有限公司；排放阶段：中国第三阶段 | 117.6 | 购机补贴(通用类) | 2026-06-29 00:00:00 | 山东省 | 评阅通过 |  | NW202103015 | 山东省农业机械科学研究院产品质量检测中心 | WJ2018LKKX008 | 河北省拖拉机柴油机产品质量监督检验中心
动力机械 | 拖拉机 | 轮式拖拉机 | 140-160马力四轮驱动拖拉机 | 潍坊市鑫升机械制造有限公司 | 轮式拖拉机 | XSD1504 |  | 功率:150马力;驱动方式:四轮驱动 ;最小使用比质量:43.52kg/kW; | 配套发动机型号：YC6J175-T301，制造商：广西玉柴机器股份有限公司；选装发动机型号（1）：WP6G150E330A，制造商：潍坊潍柴道依茨柴油机有限公司；选装发动机型号（2）：LR6M3ZU23/1103E，制造商：一拖（洛阳）柴油机有限公司；最小使用质量（kg）：统一4800，标定功率 (kW)：统一110.3；最小使用比质量（kg/kw）：统一43.52；排放阶段：中国第三阶段 | 110.3 | 购机补贴(通用类) | 2021-12-31 00:00:00 | 山东省 | 评阅通过 |  | NW201708010 | 山东省农业机械科学研究院产品质量检测中心 | WJ2017FKKX032 | 河南省拖拉机柴油机产品质量监督检验中心
动力机械 | 拖拉机 | 轮式拖拉机 | 140-160马力四轮驱动拖拉机 | 潍坊市鑫升机械制造有限公司 | 轮式拖拉机 | XSF1504 |  | 功率:150马力;驱动方式:四轮驱动 ;最小使用比质量:46.69kg/kW; | 配套发动机型号：WP6G150E330；标定功率 (kW)：110.2；最小使用比质量（kg/kw）：46.69；制造商：潍坊潍柴道依茨柴油机有限公司；排放阶段：中国第三阶段 | 110.3 | 购机补贴(通用类) | 2021-12-31 00:00:00 | 山东省 | 评阅通过 |  | NW201712067 | 山东省农业机械科学研究院产品质量检测中心 | 2016KKX022 | 河南省拖拉机柴油机产品质量监督检验中心
动力机械 | 拖拉机 | 轮式拖拉机 | 120-140马力四轮驱动拖拉机 | 潍坊市鑫升机械制造有限公司 | 轮式拖拉机 | XSD1254 |  | 功率:125马力;驱动方式:四轮驱动 ;最小使用比质量:56.52kg/kW; | 配套发动机型号：YC6J150-T302；标定功率 (kW)：92；最小使用比质量（kg/kw）：56.52；制造商：广西玉柴机器股份有限公司；排放阶段：中国第三阶段 | 92 | 购机补贴(通用类) | 2024-12-23 00:00:00 | 山东省 | 评阅通过 |  | NW202010048 | 山东省农业机械科学研究院产品质量检测中心 | W201503020-Ⅱ | 山东省农业机械产品质量监督检验站
田间管理机械 | 植保机械 | 喷杆喷雾机 | 50-100马力自走式四轮转向喷杆喷雾机 | 临沂御盛农业科技有限公司 | 喷杆式喷雾机 | 3WPZ-1000型自走式喷杆喷雾机 |  | 功率:50马力;驱动方式:四轮驱动 ;型式:自走式 ;喷杆长度:18m;药箱:1000L;离地间隙:1.05m;转向方式:四轮转向 ; | 标定功率转速：36.8kw/2400r/min；药箱容量：1000L；喷杆长度：18m；离地间隙：1.05m；结构型式：自走式、四轮驱动、四轮转向 ；喷杆作业（整机作业）常用工作压力：0.3~0.5Mpa；发动机型号：4B2-50V32、标定功率：36.8KW、标定转速：2400r/min、制造商：安徽全柴动力股份有限公司、排放阶段：国三 | 36.8 | 购机补贴(通用类) | 2025-04-09 00:00:00 | 山东省 | 评阅通过
田间管理机械 | 植保机械 | 喷杆喷雾机 | 50-100马力自走式四轮转向喷杆喷雾机 | 久润田（山东）智能科技有限公司 | 喷杆式喷雾机 | 3WPZ-1300型自走式喷杆喷雾机 |  | 功率:50马力;驱动方式:四轮驱动 ;型式:自走式 ;喷杆长度:20m;药箱:1000+300L;离地间隙:1.07m;转向方式:四轮转向 ; | 功率：50马力（36.8KW）排放阶段:第三阶段 ,形式：自走式、四轮驱动、四轮转向，整机尺寸（mm）：5200x1950x2600,喷杆长度（mm）:20000,工作压力（Mpa）:0.3-0.5,药箱容积(L):1000+300,离地间隙（mm):1070,配套泵：隔膜泵（流量：60L/min）； 喷杆折叠形式：液压折叠；喷杆升降形式：液压升降；前后最大轮距（mm）:1800:轴距（mm）:2360;前/后轮胎规格：前轮（mm）:1170充气橡胶轮胎；后轮（mm）:1170充气橡胶轮胎; | 36.8 | 购机补贴(通用类) | 2025-09-28 00:00:00 | 山东省 | 评阅通过
田间管理机械 | 植保机械 | 喷杆喷雾机 | 18m及以上悬挂式喷杆喷雾机 | 久润田（山东）智能科技有限公司 | 喷杆式喷雾机 | 3WPX-800A型悬挂式喷杆喷雾机 |  | 型式:悬挂式 ;喷杆长度:18m;药箱:800L; | 形式：悬挂式， 整机尺寸（mm）：4300x2550x1450,喷杆长度（mm）:18000,工作压力（Mpa）:0.5-0.8,药箱容积：800L,配套泵：隔膜泵（流量：60L/min）喷杆折叠形式：手动折叠：喷杆升降形式：手动升降： | 0 | 购机补贴(通用类) | 2025-09-28 00:00:00 | 山东省 | 评阅通过
田间管理机械 | 植保机械 | 喷杆喷雾机 | 18-50马力自走式四轮转向喷杆喷雾机 | 久润田（山东）智能科技有限公司 | 喷杆式喷雾机 | 3WPZ-500型自走式喷杆喷雾机 |  | 功率:20马力;驱动方式:四轮驱动 ;型式:自走式 ;喷杆长度:12m;药箱:500L;离地间隙:0.82m;转向方式:四轮转向 ; | 功率：20马力（14.71KW）排放阶段:第三阶段,形式：自走式、四轮驱动、四轮转向，整机尺寸（mm）：5500x1500x2100,喷杆长度（mm）:12000,工作压力（Mpa）:0.3-0.5,药箱容积：500L,离地间隙（mm）:820;配套泵：三缸柱塞泵（流量：22-30L/min）； 喷杆折叠形式：液压折叠；喷杆升降形式：液压升降；前后最大轮距（mm）:1300:轴距（mm）:1710;前/后轮胎规格：前轮（mm）:620充气橡胶轮胎；后轮（mm）:620充气橡胶轮胎; | 14.71 | 购机补贴(通用类) | 2025-09-28 00:00:00 | 山东省 | 评阅通过
动力机械 | 拖拉机 | 轮式拖拉机 | 180-200马力四轮驱动拖拉机 | 洛阳格朗斯机械制造有限公司 | 轮式拖拉机 | 1804-1 |  | 功率:180马力;驱动方式:四轮驱动 ;最小使用比质量:46.29kg/kW; | 驱动型式: 四轮驱动；发动机标定功率：132.4（kW）；整机外廓尺寸(长×宽×高及部位)（mm）：4840×2150×3020(至空滤器顶)；轴距：2550（㎜）；最小离地间隙及部位（mm）:405(至前桥底部）；最小使用质量：6130（㎏）；最小使用比质量：46.29（kg/kW）;排放阶段：第三阶段 | 132.4 | 购机补贴(通用类) | 2026-06-29 00:00:00 | 河南省 | 评阅通过 |  | FH20GW1951 | 国家拖拉机质量监督检验中心（洛阳西苑车辆与动力检验所有限公司） | LT20GK0461 | 国家拖拉机质量监督检验中心（洛阳西苑车辆与动力检验所有限公司）
动力机械 | 拖拉机 | 轮式拖拉机 | 160-180马力四轮驱动拖拉机 | 洛阳格朗斯机械制造有限公司 | 轮式拖拉机 | 1604-1 |  | 功率:160马力;驱动方式:四轮驱动 ;最小使用比质量:46.72kg/kW; | 驱动型式: 四轮驱动；发动机标定功率：117.7（kW）；整机外廓尺寸(长×宽×高及部位)（mm）：4840×2150×3020(至空滤器顶)；轴距：2500（㎜）；最小离地间隙及部位（mm）:405(至前桥底部）；最小使用质量：5500（㎏）；最小使用比质量：46.72（kg/kW）;排放阶段：第三阶段 | 117.7 | 购机补贴(通用类) | 2026-06-29 00:00:00 | 河南省 | 评阅通过 |  | FH20GW1951 | 国家拖拉机质量监督检验中心（洛阳西苑车辆与动力检验所有限公司） | LT20GK0461 | 国家拖拉机质量监督检验中心（洛阳西苑车辆与动力检验所有限公司）
动力机械 | 拖拉机 | 轮式拖拉机 | 140-160马力四轮驱动拖拉机 | 洛阳格朗斯机械制造有限公司 | 轮式拖拉机 | 1404-1 |  | 功率:140马力;驱动方式:四轮驱动 ;最小使用比质量:46.6kg/kW; | 驱动型式: 四轮驱动；发动机标定功率：103（kW）；整机外廓尺寸(长×宽×高及部位)（mm）：4560×2150×3020(至空滤器顶)；轴距：2200（㎜）；最小离地间隙及部位（mm）:405(至前桥底部）；最小使用质量：4800（㎏）；最小使用比质量：46.6（kg/kW）;排放阶段：第三阶段 | 103 | 购机补贴(通用类) | 2026-06-29 00:00:00 | 河南省 | 评阅通过 |  | FH20GW1951 | 国家拖拉机质量监督检验中心（洛阳西苑车辆与动力检验所有限公司） | LT20GK0461 | 国家拖拉机质量监督检验中心（洛阳西苑车辆与动力检验所有限公司）
耕整地机械 | 耕地机械 | 旋耕机 | 单轴1.5-2m旋耕机 | 青岛鲁耕农业机械有限公司 | 旋耕机 | 1GQN-180 |  | 耕幅:1.8m;刀轴:单轴 ; | 结构型式框架型；整机外形尺寸（长×宽×高）1100mm×2070mm×1060mm；作业速度范围0.6-1.4m/s；工作幅宽180cm；耕深≥12cm；刀轴型式单轴型；刀轴连接型式花键式；传动型式中间传动；运输方式普通型；刀辊设计转速240r/min；刀辊最大回转半径245mm；刀辊总安装刀数52把；旋耕刀型号245；限深装置型式限深板；镇压型式拖板；配套拖拉机标定功率范围33.1-44.2kW；配套拖拉机动力输出轴转速760r/min | 0 | 购机补贴(通用类) | 2025-12-29 00:00:00 | 山东省 | 评阅通过
耕整地机械 | 耕地机械 | 旋耕机 | 单轴2.5m及以上旋耕机 | 青岛鲁耕农业机械有限公司 | 旋耕机 | 1GQN-280 |  | 耕幅:2.8m;刀轴:单轴 ; | 结构型式框架型；整机外形尺寸（长×宽×高）1290mm×3170mm×1280mm；作业速度范围0.6-1.4m/s；工作幅宽280cm；耕深≥12cm；刀轴型式单轴型；刀轴连接型式花键式；传动型式中间传动；运输方式普通型；刀辊设计转速280r/min；刀辊最大回转半径255mm；刀辊总安装刀数80把；旋耕刀型号245；限深装置型式限深板；镇压型式拖板；配套拖拉机标定功率范围110-169.1kW；配套拖拉机动力输出轴转速760r/min | 0 | 购机补贴(通用类) | 2025-12-29 00:00:00 | 山东省 | 评阅通过
耕整地机械 | 耕地机械 | 旋耕机 | 单轴2.5m及以上旋耕机 | 青岛鲁耕农业机械有限公司 | 旋耕机 | 1GQN-300 |  | 耕幅:3m;刀轴:单轴 ; | 结构型式框架型；整机外形尺寸（长×宽×高）1290mm×3270mm×1280mm；作业速度范围0.6-1.4m/s；工作幅宽300cm；耕深≥12cm；刀轴型式单轴型；刀轴连接型式花键式；传动型式中间传动；运输方式普通型；刀辊设计转速280r/min；刀辊最大回转半径255mm；刀辊总安装刀数88把；旋耕刀型号245；限深装置型式限深板；镇压型式拖板；配套拖拉机标定功率范围133.3-183.8kW；配套拖拉机动力输出轴转速760r/min | 0 | 购机补贴(通用类) | 2025-12-29 00:00:00 | 山东省 | 评阅通过
耕整地机械 | 耕地机械 | 旋耕机 | 单轴1.5-2m旋耕机 | 青岛鲁耕农业机械有限公司 | 旋耕机 | 1GQN-150 |  | 耕幅:1.5m;刀轴:单轴 ; | 结构型式框架型；整机外形尺寸（长×宽×高）1100mm×1660mm×1030mm；作业速度范围0.6-1.4m/s；工作幅宽150cm；耕深≥12cm；刀轴型式单轴型；刀轴连接型式花键式；传动型式中间传动；运输方式普通型；刀辊设计转速240r/min；刀辊最大回转半径245mm；刀辊总安装刀数40把；旋耕刀型号245；限深装置型式限深板；镇压型式拖板；配套拖拉机标定功率范围29.4-33kW；配套拖拉机动力输出轴转速760r/min | 0 | 购机补贴(通用类) | 2025-12-29 00:00:00 | 山东省 | 评阅通过
耕整地机械 | 耕地机械 | 旋耕机 | 单轴1.5-2m旋耕机 | 青岛鲁耕农业机械有限公司 | 旋耕机 | 1GQN-160 |  | 耕幅:1.6m;刀轴:单轴 ; | 结构型式框架型；整机外形尺寸（长×宽×高）1100mm×1760mm×1030mm；作业速度范围0.6-1.4m/s；工作幅宽160cm；耕深≥12cm；刀轴型式单轴型；刀轴连接型式花键式；传动型式中间传动；运输方式普通型；刀辊设计转速240r/min；刀辊最大回转半径245mm；刀辊总安装刀数40把；旋耕刀型号245；限深装置型式限深板；镇压型式拖板；配套拖拉机标定功率范围29.4-33kW；配套拖拉机动力输出轴转速760r/min | 0 | 购机补贴(通用类) | 2025-12-29 00:00:00 | 山东省 | 评阅通过
耕整地机械 | 耕地机械 | 旋耕机 | 单轴1.5-2m旋耕机 | 青岛鲁耕农业机械有限公司 | 旋耕机 | 1GQN-170 |  | 耕幅:1.7m;刀轴:单轴 ; | 结构型式框架型；整机外形尺寸（长×宽×高）1100mm×1860mm×1030mm；作业速度范围0.6-1.4m/s；工作幅宽170cm；耕深≥12cm；刀轴型式单轴型；刀轴连接型式花键式；传动型式中间传动；运输方式普通型；刀辊设计转速240r/min；刀辊最大回转半径245mm；刀辊总安装刀数44把；旋耕刀型号245；限深装置型式限深板；镇压型式拖板；配套拖拉机标定功率范围33.1-36.7kW；配套拖拉机动力输出轴转速760r/min | 0 | 购机补贴(通用类) | 2025-12-29 00:00:00 | 山东省 | 评阅通过
耕整地机械 | 耕地机械 | 旋耕机 | 单轴2-2.5m旋耕机 | 青岛鲁耕农业机械有限公司 | 旋耕机 | 1GQN-230 |  | 耕幅:2.3m;刀轴:单轴 ; | 配套拖拉机标定功率59.0-67.2kw；配套拖拉机动力输出轴转速760r/min；配套拖拉机常用作业档低3；结构形式框架式；外形尺寸（长*宽*高）1160mm*2586mm*1113mm；结构质量490kg；幅宽230cm；耕深旱耕12-16cm；传动方式中间齿轮传动；与拖拉机连接方式三点悬挂；刀辊设计转速270r/min；刀辊最大回转半径245mm；总安装刀数62把；旋耕刀型号IT245 | 0 | 购机补贴(通用类) | 2025-12-28 00:00:00 | 山东省 | 评阅通过
耕整地机械 | 耕地机械 | 旋耕机 | 单轴2.5m及以上旋耕机 | 青岛鲁耕农业机械有限公司 | 旋耕机 | 1GQN-250 |  | 耕幅:2.5m;刀轴:单轴 ; | 配套拖拉机标定功率67.2-73.5kw；配套拖拉机动力输出轴转速760r/min；配套拖拉机常用作业档低3；结构形式框架式；外形尺寸（长*宽*高）1160mm*2776mm*1113mm；结构质量510kg；幅宽250cm；耕深旱耕12-16cm；传动方式中间齿轮传动；与拖拉机连接方式三点悬挂；刀辊设计转速270r/min；刀辊最大回转半径245mm；总安装刀数66把；旋耕刀型号IT245 | 0 | 购机补贴(通用类) | 2025-12-28 00:00:00 | 山东省 | 评阅通过
耕整地机械 | 耕地机械 | 旋耕机 | 单轴2-2.5m旋耕机 | 青岛鲁耕农业机械有限公司 | 旋耕机 | 1GQN-200 |  | 耕幅:2m;刀轴:单轴 ; | 配套拖拉机标定功率59.0-67.2kw；配套拖拉机动力输出轴转速760r/min；配套拖拉机常用作业档低3；结构形式框架式；外形尺寸（长*宽*高）1160mm*2312mm*1113mm；结构质量470kg；幅宽200cm；耕深旱耕12-16cm；传动方式中间齿轮传动；与拖拉机连接方式三点悬挂；刀辊设计转速270r/min；刀辊最大回转半径245mm；总安装刀数58把；旋耕刀型号IT245 | 0 | 购机补贴(通用类) | 2025-12-28 00:00:00 | 山东省 | 评阅通过
种植施肥机械 | 播种机械 | 免耕播种机 | 12-18行免耕条播机 | 青岛鲁耕农业机械有限公司 | 免耕施肥播种机 | 2BMF-8/16 |  | 播种行数:16行; | 外形尺寸（长*宽*高）2920mm*2050mm*1320mm；结构重量980kg；工作行数16行；工作幅宽256cm；排种器型式外槽轮，数量16个；排肥器型式外槽轮，数量8个；开沟器型式圆盘（带宽幅漏种器）；配套动力范围66.2-92 | 0 | 购机补贴(通用类) | 2022-12-31 00:00:00 | 山东省 | 评阅通过
耕整地机械 | 耕地机械 | 深松机 | 6铲及以上偏柱式、全方位式深松机 | 青岛鲁耕农业机械有限公司 | 深松机 | 1S-300S |  | 深松部件:6个;深松铲结构型式:偏柱式 ;铲间距:500mm; | 结构型式悬挂式；振动方式非振动；配套动力范围95.6-121.3KW；外形尺寸（长*宽*高）1150mm*3050mm*1500mm；作业速度5-7km/h；作业小时生产率 1.2-2 .1h㎡/h；工作幅宽300cm；铲间距50cm；深松铲结构形式偏柱式；深松铲排列方式前2后4；深松铲数量6个；耕深≥30cm | 0 | 购机补贴(通用类) | 2022-12-31 00:00:00 | 山东省 | 评阅通过
耕整地机械 | 耕地机械 | 深松机 | 4-5铲凿铲式深松机 | 青岛鲁耕农业机械有限公司 | 深松机 | 1S-230 |  | 深松部件:5个;深松铲结构型式:凿铲式 ;铲间距:500mm; | 构形式悬挂式；外形尺寸（长*宽*高）1150mm*2480mm*1245mm；结构质量320kg；配套动力73.5-92.0KW轮式拖拉机；深松铲结构形式平凿双翼，深松铲数量5个；翼铲宽度32cm；工作幅宽230cm；铲间距50cm；深松深度＞30cm；纯工作小时生产率 0.6-1.0h㎡/h | 0 | 购机补贴(通用类) | 2022-12-31 00:00:00 | 山东省 | 评阅通过
耕整地机械 | 耕地机械 | 深松机 | 4-5铲凿铲式深松机 | 青岛鲁耕农业机械有限公司 | 深松机 | 1S-260 |  | 深松部件:5个;深松铲结构型式:凿铲式 ;铲间距:520mm; | 外形尺寸（长*宽*高）2525mm*2850mm*1270mm；结构质量1150kg；配套动力≥77.2KW；深松铲结构形式平凿双翼，深松铲数量5个；工作幅宽260cm；铲间距52cm；耕深≥25cm；作业速度≥6km/h； 作业小时生产率 ≥0.60h㎡/h | 0 | 购机补贴(通用类) | 2025-12-28 00:00:00 | 山东省 | 评阅通过
耕整地机械 | 耕地机械 | 深松机 | 6铲及以上偏柱式、全方位式深松机 | 青岛鲁耕农业机械有限公司 | 深松机 | 1S-310B |  | 深松部件:6个;深松铲结构型式:偏柱式 ;铲间距:550mm; | 外形尺寸（长*宽*高）3440mm*1180mm*1385mm；结构质量948kg；配套动力≥99.2KW；深松铲结构形式曲面铲，深松铲数量6个；工作幅宽310cm；铲间距55cm；耕深＞30cm；作业速度2.6-4.3km/h；作业小时生产率 0.8-1.2h㎡/h | 0 | 购机补贴(通用类) | 2022-12-31 00:00:00 | 山东省 | 评阅通过
耕整地机械 | 耕地机械 | 深松机 | 4-5铲偏柱式、全方位式深松机 | 青岛鲁耕农业机械有限公司 | 深松机 | 1S-270B |  | 深松部件:4个;深松铲结构型式:偏柱式 ;铲间距:675mm; | 外形尺寸（长*宽*高）1550mm*2780mm*1470mm；结构质量740kg；配套动力（99.2-117.6）KW四驱轮式拖拉机；深松铲结构形式倒梯形曲面铲，深松铲数量4个；工作幅宽270cm；铲间距67.5cm；耕深≥30cm；作业速度≥4.4km/h；作业小时生产率≥1.2h㎡/h | 0 | 购机补贴(通用类) | 2021-12-31 00:00:00 | 山东省 | 评阅通过
耕整地机械 | 耕地机械 | 深松机 | 4-5铲凿铲式深松机 | 青岛鲁耕农业机械有限公司 | 深松机 | 1S-230C |  | 深松部件:5个;深松铲结构型式:凿铲式 ;铲间距:460mm; | 结构形式悬挂式；外形尺寸（长*宽*高）1550mm*2550mm*1300mm；结构质量726kg；配套动力81-103K小时生产率≥0.6h㎡/hW轮式拖拉机；深松铲结构形式平凿双翼，深松铲数量5个；翼铲宽度32cm；工作幅宽230cm；铲间距46cm；深松深度＞30cm；作业速度≥2.6km/h纯工作 | 0 | 购机补贴(通用类) | 2021-12-31 00:00:00 | 山东省 | 评阅通过
田间管理机械 | 植保机械 | 喷杆喷雾机 | 18m及以上悬挂式喷杆喷雾机 | 山东思代尔农业装备有限公司 | 喷杆式喷雾机 | 3WP-1200-24型悬挂式喷杆喷雾机 |  | 型式:悬挂式 ;喷杆长度:23.5m;药箱:1200L; | 整机产品品目：喷杆喷雾机；整机结构型式：悬挂式；整机工作压力：0.2-0.5MPa；整机外形尺寸：2000×2400×3000mm；整机喷杆长度：23500mm；整机限压安全装置：有；喷杆折叠型式：液压；喷杆升降型式；液压；液（气）泵/电机泵结构型式：隔膜泵；液泵/电机泵额定压力：0-2.0MPa；液泵/电机泵额定流量：201-214L/min；液泵/电机泵生产方式：采购；药箱容积：1200L；药箱材质：塑料；药箱质量：95kg；药箱成型工艺：模具成型；药箱生产方式：采购；空气室（储压容器）材质：金属；空气室（储压容器）质量：1100g；空气室（储压容器）安装位置：外置；空气室（储压容器）生产方式：采购；限压安全装置结构型式：机械限位式；限压安全装置限定压力：≤0.6MPa；限压安全装置生产方式：采购；喷杆材质：PVC；喷杆允许最大工作压力：5.86MPa；喷杆生产方式：采购；承压软管材质：橡胶；承压软管允许最大工作压力：4.0MPa；承压软管生产方式：采购；开关组合生产方式：采购 | 0 | 购机补贴(通用类) | 2025-11-30 00:00:00 | 山东省 | 评阅通过
田间管理机械 | 植保机械 | 喷杆喷雾机 | 18m及以上悬挂式喷杆喷雾机 | 山东思代尔农业装备有限公司 | 喷杆式喷雾机 | 3WP-1200-21型悬挂式喷杆喷雾机 |  | 型式:悬挂式 ;喷杆长度:20.5m;药箱:1200L; | 整机产品品目：喷杆喷雾机；整机结构型式：悬挂式；整机工作压力：0.2-0.5MPa；整机外形尺寸：2000×2400×3000mm；整机喷杆长度：20500mm；整机限压安全装置：有；喷杆折叠型式：液压；喷杆升降型式；液压；液（气）泵/电机泵结构型式：隔膜泵；液泵/电机泵额定压力：0-2.0MPa；液泵/电机泵额定流量：201-214L/min；液泵/电机泵生产方式：采购；药箱容积：1200L；药箱材质：塑料；药箱质量：95kg；药箱成型工艺：模具成型；药箱生产方式：采购；空气室（储压容器）材质：金属；空气室（储压容器）质量：1100g；空气室（储压容器）安装位置：外置；空气室（储压容器）生产方式：采购；限压安全装置结构型式：机械限位式；限压安全装置限定压力：≤0.6MPa；限压安全装置生产方式：采购；喷杆材质：PVC；喷杆允许最大工作压力：5.86MPa；喷杆生产方式：采购；承压软管材质：橡胶；承压软管允许最大工作压力：4.0MPa；承压软管生产方式：采购；开关组合生产方式：采购 | 0 | 购机补贴(通用类) | 2025-11-30 00:00:00 | 山东省 | 评阅通过
种植施肥机械 | 播种机械 | 免耕播种机 | 4-5行牵引式免耕穴播机 | 山东德农农业机械制造有限责任公司 | 牵引型气吸式玉米免耕播种机 | 2BMQYF-4/4 |  | 播种行数:4行;排种器型式:精量排种器 ;型式:牵引式 ; | 结构形式：气力、牵引式；配套动力范围：40.4～73.5kw；工作状态外形尺寸（长×宽×高）：3650×3000×1600mm；行距：500-650mm；工作行数：4行；工作宽幅：2000～2600mm；排种器形式：气力式、金属材料；数量4个；排肥器形式：外槽轮式；数量：4个；开沟器形式：双圆盘式；地轮形式：橡胶轮；破茬清垄工作部件型式：圆盘开沟器+破茬销+翼形清茬板。 | 0 | 购机补贴(通用类) | 2025-09-29 00:00:00 | 山东省 | 评阅通过
种植施肥机械 | 播种机械 | 免耕播种机 | 6行及以上牵引式免耕穴播机 | 山东德农农业机械制造有限责任公司 | 牵引型气吸式玉米免耕播种机 | 2BMQYF-6/6 |  | 播种行数:6行;排种器型式:精量排种器 ;型式:牵引式 ; | 结构形式：气力、牵引式；配套动力范围：66.2～95.6kw；工作状态外形尺寸（长×宽×高）：3650×4300×1650mm；行距：500-650mm；工作行数：6行；工作宽幅：3000～3900mm；排种器形式：气力式、金属材料；数量6个；排肥器形式：外槽轮式；数量：6个；开沟器形式：双圆盘式；地轮形式：橡胶轮；破茬清垄工作部件型式：圆盘开沟器+破茬销+翼形清茬板。 | 0 | 购机补贴(通用类) | 2025-09-29 00:00:00 | 山东省 | 评阅通过
种植施肥机械 | 播种机械 | 免耕播种机 | 6行及以上牵引式免耕穴播机 | 山东德农农业机械制造有限责任公司 | 牵引型气吸式玉米免耕播种机 | 2BMQYF-8/8 |  | 播种行数:8行;排种器型式:精量排种器 ;型式:牵引式 ; | 结构形式：气力、牵引式；配套动力范围：110.3-169.1kw；工作状态外形尺寸（长×宽×高）：3650×6000×1600mm；作业速度范围：4-8km/h；行距：500-650mm；工作行数：8行；工作宽幅：4000～5200mm；排种器形式：气力式、金属材料；数量8个；排肥器形式：外槽轮式；数量：8个；开沟器形式：双圆盘式；地轮形式：橡胶轮；破茬清垄工作部件型式：圆盘开沟器+破茬销+翼形清茬板。 | 0 | 购机补贴(通用类) | 2025-09-29 00:00:00 | 山东省 | 评阅通过
耕整地机械 | 耕地机械 | 旋耕机 | 单轴1-1.5m旋耕机 | 潍坊新越机械有限公司 | 旋耕机 | 1GKN-125 |  | 耕幅:1.25m;刀轴:单轴 ; | 结构型式：框架式、单轴；外形尺寸（长×宽×高)mm：850×1380×980；配套动力范围(kW)：17.6-22；工作幅宽(cm)125；传动方式：中间齿轮传动；总安装刀数量(旋耕，把)：32；旋耕刀型号：IT195 | 0 | 购机补贴(通用类) | 2023-12-31 00:00:00 | 山东省 | 评阅通过
耕整地机械 | 耕地机械 | 旋耕机 | 单轴1-1.5m旋耕机 | 潍坊新越机械有限公司 | 旋耕机 | 1GKN-140 |  | 耕幅:1.4m;刀轴:单轴 ; | 结构型式：框架式、单轴；外形尺寸（长×宽×高)mm：850×1630×1020；配套动力范围(kW)：25.8-33.1；工作幅宽(cm)140；传动方式：中间齿轮传动；总安装刀数量(旋耕，把)：40；旋耕刀型号：IT195 | 0 | 购机补贴(通用类) | 2023-12-31 00:00:00 | 山东省 | 评阅通过
耕整地机械 | 耕地机械 | 旋耕机 | 单轴1.5-2m旋耕机 | 潍坊新越机械有限公司 | 旋耕机 | 1GKN-160 |  | 耕幅:1.6m;刀轴:单轴 ; | 结构型式：框架式、单轴；外形尺寸（长×宽×高)mm：1040×1850×1030；配套动力范围(kW)：40.4-66.2；工作幅宽(cm)160；传动方式：中间齿轮传动；总安装刀数量(旋耕，把)：48；旋耕刀型号：IT225 | 0 | 购机补贴(通用类) | 2023-12-31 00:00:00 | 山东省 | 评阅通过
耕整地机械 | 耕地机械 | 旋耕机 | 单轴1.5-2m旋耕机 | 潍坊新越机械有限公司 | 旋耕机 | 1GKN-180 |  | 耕幅:1.8m;刀轴:单轴 ; | 结构型式：框架式、单轴；外形尺寸（长×宽×高)mm：970×2060×1150；配套动力范围(kW)：44.1-66.2；工作幅宽(cm)180；传动方式：中间齿轮传动；总安装刀数量(旋耕，把)：52；旋耕刀型号：IT245 | 0 | 购机补贴(通用类) | 2023-12-31 00:00:00 | 山东省 | 评阅通过
耕整地机械 | 耕地机械 | 旋耕机 | 单轴2-2.5m旋耕机 | 潍坊新越机械有限公司 | 旋耕机 | 1GKN-200 |  | 耕幅:2m;刀轴:单轴 ; | 结构型式：框架式；外形尺寸（长×宽×高)mm：1050×2270×1050；配套动力范围(kW)：58.8-73.5；工作幅宽(cm)200；传动方式：中间齿轮传动；总安装刀数量(旋耕，把)：56；旋耕刀型号：IT245 | 0 | 购机补贴(通用类) | 2023-12-31 00:00:00 | 山东省 | 评阅通过
耕整地机械 | 耕地机械 | 旋耕机 | 单轴2.5m及以上旋耕机 | 潍坊新越机械有限公司 | 旋耕机 | 1GKN-250 |  | 耕幅:2.5m;刀轴:单轴 ; | 结构型式：框架式、单轴；外形尺寸（长×宽×高)mm：1100×2780×1250；配套动力范围(kW)：73.5-103；工作幅宽(cm)250；传动方式：中间齿轮传动；总安装刀数量(旋耕，把)：72；旋耕刀型号：IT245 | 0 | 购机补贴(通用类) | 2023-12-31 00:00:00 | 山东省 | 评阅通过
耕整地机械 | 耕地机械 | 旋耕机 | 单轴2.5m及以上旋耕机 | 潍坊新越机械有限公司 | 旋耕机 | 1GKN-300 |  | 耕幅:3m;刀轴:单轴 ; | 结构型式：框架式、单轴；外形尺寸（长×宽×高)mm：1000×3260×1140；配套动力范围(kW)：103-132.3；工作幅宽(cm)：300；传动方式：中间齿轮传动；总安装刀数量(旋耕，把)：80；旋耕刀型号：IT245 | 0 | 购机补贴(通用类) | 2023-12-31 00:00:00 | 山东省 | 评阅通过
田间管理机械 | 植保机械 | 喷杆喷雾机 | 18-50马力自走式四轮转向喷杆喷雾机 | 河南省久胜农业机械有限公司 | 喷杆式喷雾机 | 3WPZ-500型自走式喷杆喷雾机 |  | 功率:20马力;驱动方式:四轮驱动 ;型式:自走式 ;喷杆长度:10m;药箱:460L;离地间隙:0.87m;转向方式:四轮转向 ; | 整机工作压力：0.3-0.5MPa；整机驱动型式: 四轮驱动; 整机转向型式: 四轮转向; 整机喷杆长度：10000mm； 最小离地间隙：870mm; 轴距:2010mm; 前最大轮距:1500mm;后最大轮距: 1500mm; 前轮外径: 790mm; 前轮胎宽: 70mm; 前轮轮胎型式:实心橡胶轮胎 液(气)泵/电机泵结构型式: 三缸柱塞泵; 药箱容积：230L×2 | 14.71 | 购机补贴(通用类) | 2024-11-06 00:00:00 | 河南省 | 评阅通过
动力机械 | 拖拉机 | 轮式拖拉机 | 200马力及以上四轮驱动拖拉机 | 潍坊市鑫升机械制造有限公司 | 轮式拖拉机 | XS2204-A |  | 功率:220马力;驱动方式:四轮驱动 ;最小使用比质量:43.57kg/kW; | 配套发动机型号：YCA07260-T302；标定功率 (kW)：161.8；最小使用比质量（kg/kw）：43.57；制造商：广西玉柴机器股份有限公司；排放阶段：中国第三阶段 | 161.80000000000001 | 购机补贴(通用类) | 2026-06-29 00:00:00 | 山东省 | 评阅通过 |  | NW202010049 | 山东省农业机械科学研究院产品质量检测中心 | WJ2018KKKX024 | 河北省拖拉机柴油机产品质量监督检验中心
动力机械 | 拖拉机 | 轮式拖拉机 | 200马力及以上四轮驱动拖拉机 | 潍坊市鑫升机械制造有限公司 | 轮式拖拉机 | XS2404 |  | 功率:240马力;驱动方式:四轮驱动 ;最小使用比质量:43.57kg/kW; | 配套发动机型号：YCA07260-T303；标定功率 (kW)：176.5；最小使用比质量（kg/kw）：43.57；制造商：广西玉柴机器股份有限公司；排放阶段：中国第三阶段 | 176.5 | 购机补贴(通用类) | 2026-06-29 00:00:00 | 山东省 | 评阅通过 |  | NW202010049 | 山东省农业机械科学研究院产品质量检测中心 | WJ2018KKKX024 | 河北省拖拉机柴油机产品质量监督检验中心
田间管理机械 | 植保机械 | 喷杆喷雾机 | 50-100马力自走式四轮转向喷杆喷雾机 | 河南省久胜农业机械有限公司 | 喷杆式喷雾机 | 3WPZ-1000型自走式喷杆喷雾机 |  | 功率:50马力;驱动方式:四轮驱动 ;型式:自走式 ;喷杆长度:12m;药箱:1000L;离地间隙:0.96m;转向方式:四轮转向 ; | 整机结构型式：自走式；整机驱动型式: 四轮驱动; 整机转向型式:四轮转向; 整机喷杆长度：12000mm; 最小离地间隙：960mm；喷杆折叠型式 :液压; 喷杆升降型式:液压; 轴距:2600mm; 前最大轮距 :1900mm; 后最大轮距:1900mm; 前轮外径:960mm;前轮胎宽:120mm; 药箱容积：1000L | 36.8 | 购机补贴(通用类) | 2024-11-06 00:00:00 | 河南省 | 评阅通过
田间管理机械 | 植保机械 | 喷杆喷雾机 | 50-100马力自走式四轮转向喷杆喷雾机 | 河南省久胜农业机械有限公司 | 喷杆式喷雾机 | 3WPZ-700A型自走式喷杆喷雾机 |  | 功率:50马力;驱动方式:四轮驱动 ;型式:自走式 ;喷杆长度:12m;药箱:700L;离地间隙:1m;转向方式:四轮转向 ; | 整机结构型式：自走式；整机工作压力:0.3-0.5MPa; 整机驱动型式 :四轮驱动; 整机转向型式 :四轮转向; 整机喷杆长度：12000mm;喷杆折叠型式:液压; 喷杆升降型式 :液压; 轴距 :2580mm; 前最大轮距:1470mm; 后最大轮距:1470mm; 最小离地间隙：1000mm；药箱容积：700L | 36.8 | 购机补贴(通用类) | 2024-11-06 00:00:00 | 河南省 | 评阅通过
耕整地机械 | 耕地机械 | 旋耕机 | 单轴2-2.5m旋耕机 | 南阳向阳红农业机械制造有限公司 | 旋耕机 | 1GKN-200A |  | 耕幅:2.0m;刀轴:单轴 ; | 结构形式:框架型；型号规格:1GKN-200A型；外形尺寸(长×宽×高)(MM):1170×2340×1120；配套拖拉机动力输出轴转速(r/min)720;幅宽(CM):200；耕深(CM):12~18；传动方式:中间齿轮传动；与拖拉机联接方式:三点悬挂；刀辊:设计转速(R/MIN)296,最大回转半径(MM):250,总安装刀数(把):60；旋耕刀型号:ⅠT245左、ⅠT245. | 44.1 | 购机补贴(通用类) | 2026-06-30 00:00:00 | 河南省 | 评阅通过
耕整地机械 | 耕地机械 | 旋耕机 | 单轴1.5-2m旋耕机 | 南阳向阳红农业机械制造有限公司 | 旋耕机 | 1GKN-180 |  | 耕幅:1.8m;刀轴:单轴 ; | 结构形式:框架型；型号规格:1GKN-180型；外形尺寸(长×宽×高)(MM):1080×2100×1050；配套拖拉机动力输出轴转速(r/min)720;幅宽(CM):180；耕深(CM):12~18；传动方式:中间齿轮传动；与拖拉机联接方式:三点悬挂；刀辊:设计转速(R/MIN):265,最大回转半径(MM):245,总安装刀数(把):52；旋耕刀型号:ⅠT245左、ⅠT245. | 36.8 | 购机补贴(通用类) | 2026-06-30 00:00:00 | 河南省 | 评阅通过
种植施肥机械 | 播种机械 | 精量播种机 | 2-3行机械式精量播种机 | 任丘市合义农具有限公司 | 玉米单粒精密播种机 | 2BYCF-2 |  | 播种行数:2行;结构型式:机械式 ; | 配套动力11-22kw。主要参数：外形尺寸：1630×1270×1100㎜，作业速度范围：1.11～1.67m/s,作业小时生产率：0.2～0.5h㎡/h，行距：60cm，工作行数：2行，工作幅宽：120cm，排种器型式：勺轮式，排种器数量：2个，排肥器形式：槽轮式（非金属材料），排肥器数量：2个，排种、排肥开沟器形式：铲式，排种、排肥开沟器数量：排种2个、排肥2个，排种、排肥开沟器深度调节范围：0～120mm,种/肥箱容积：7×2/180，排量调节方式：手动螺旋，播种部分传动方式：链传动+轴传动，地轮形式：橡胶轮胎，地轮直径380㎜，地轮高度调节范围：0～130mm，覆土器形式：平板，镇压器形式：地轮 | 0 | 购机补贴(通用类) | 2024-12-30 00:00:00 | 河北省 | 评阅通过
种植施肥机械 | 播种机械 | 精量播种机 | 2-3行机械式精量播种机 | 任丘市合义农具有限公司 | 玉米单粒精密播种机 | 2BYCF-3 |  | 播种行数:3行;结构型式:机械式 ; | 配套动力11-22kw。主要参数：外形尺寸：1630×1670×1100㎜，作业速度范围：1.11～1.67m/s,作业小时生产率：0.2～0.5h㎡/h，行距：60cm，工作行数：3行，工作幅宽：180cm，排种器型式：勺轮式，排种器数量：3个，排肥器形式：槽轮式（非金属材料），排肥器数量：3个，排种、排肥开沟器形式：铲式，排种、排肥开沟器数量：排种3个、排肥3个，排种、排肥开沟器深度调节范围：0～120mm,种/肥箱容积：7×3/195，排量调节方式：手动螺旋，播种部分传动方式：链传动+轴传动，地轮形式：橡胶轮胎，地轮直径380㎜，地轮高度调节范围：0～130mm，覆土器形式：平板，镇压器形式：地轮 | 0 | 购机补贴(通用类) | 2024-12-30 00:00:00 | 河北省 | 评阅通过
种植施肥机械 | 播种机械 | 精量播种机 | 4-5行机械式精量播种机 | 任丘市合义农具有限公司 | 玉米单粒精密播种机 | 2BYCF-4 |  | 播种行数:4行;结构型式:机械式 ; | 配套动力30-45.5kw。主要参数：外形尺寸：1630×2170×1100㎜，作业速度范围：1.11～1.67m/s,作业小时生产率：0.3～0.6h㎡/h，行距：60cm，工作行数：4行，工作幅宽：240cm，排种器型式：勺轮式，排种器数量：4个，排肥器形式：槽轮式（非金属材料），排肥器数量：4个，排种、排肥开沟器形式：铲式，排种、排肥开沟器数量：排种4个、排肥4个，排种、排肥开沟器深度调节范围：0～120mm,种/肥箱容积：7×4/220，排量调节方式：手动螺旋，播种部分传动方式：链传动+轴传动，地轮形式：橡胶轮胎，地轮直径380㎜，地轮高度调节范围：0～130mm，覆土器形式：平板，镇压器形式：地轮 | 0 | 购机补贴(通用类) | 2024-12-30 00:00:00 | 河北省 | 评阅通过
种植施肥机械 | 播种机械 | 精量播种机 | 4-5行机械式精量播种机 | 任丘市合义农具有限公司 | 玉米单粒精密播种机 | 2BYCF-5 |  | 播种行数:5行;结构型式:机械式 ; | 配套动力范围：36.8～73.5kw，主要配置参数：外形尺寸（长×宽×高）：1580×2760×1180㎜，作业速度范围：1.11～1.67m/s,作业小时生产率：0.4～1.0h㎡/h，行距：50～60cm，工作行数：5行，工作幅宽：250～300cm，排种器形式：槽轮式（非金属材料），排种器数量：5个，排肥器形式：外槽轮，排肥器个数：5个，驱动方式：地轮驱动，种肥箱容积：7×5/253L，排量调节方式：种：档位调节 肥：手动螺旋，播种部分传动方式：链传动，开沟器型式：锄铲式，开沟器数量：播种5个施肥5个，深度调节范围：0～120㎜，地轮形式：实心橡胶轮，地轮直径：380㎜，高度调节范围：0～130㎜，覆土器形式：板式，镇压器形式：地轮 | 0 | 购机补贴(通用类) | 2026-06-29 00:00:00 | 河北省 | 评阅通过
种植施肥机械 | 播种机械 | 精量播种机 | 4-5行机械式精量播种机 | 任丘市合义农具有限公司 | 玉米施肥精量播种机 | 2BYZF-5 |  | 播种行数:5行;结构型式:机械式 ; | 配套动力范围：36.8～73.5kw，主要配置参数：外形尺寸（长×宽×高）：1780×2600×1200㎜，作业速度范围：1.11～1.67m/s,作业小时生产率：0.4～1.0h㎡/h，行距：50～60cm，工作行数：5行，工作幅宽：250～300cm，排种器形式：指夹式,非金属材料，排种器数量：5个，排肥器形式：外槽轮，排肥器个数：5个，驱动方式：地轮驱动，种肥箱容积：7×5/253L，排量调节方式：种：档位调节 肥：手动螺旋，播种部分传动方式：链传动，开沟器型式：锄铲式，开沟器数量：播种5个施肥5个，深度调节范围：0～120㎜，地轮形式：实心橡胶轮，地轮直径：380㎜，高度调节范围：0～130㎜，覆土器形式：板式，镇压器形式：地轮 | 0 | 购机补贴(通用类) | 2026-06-29 00:00:00 | 河北省 | 评阅通过
种植施肥机械 | 播种机械 | 精量播种机 | 4-5行机械式精量播种机 | 任丘市合义农具有限公司 | 玉米施肥精量播种机 | 2BYZF-4 |  | 播种行数:4行;结构型式:机械式 ; | 配套动力范围：36.8～73.5kw，主要配置参数：外形尺寸（长×宽×高）：1780×2200×1200㎜，作业速度范围：1.11～1.67m/s,作业小时生产率：0.4～1.0h㎡/h，行距：50～60cm，工作行数：4行，工作幅宽：200～240cm，排种器形式：指夹式,非金属材料，排种器数量：4个，排肥器形式：外槽轮，排肥器个数：4个，驱动方式：地轮驱动，种肥箱容积：7×4/220L，排量调节方式：种：档位调节 肥：手动螺旋，播种部分传动方式：链传动，开沟器型式：锄铲式，开沟器数量：播种4个施肥4个，深度调节范围：0～120㎜，地轮形式：实心橡胶轮，地轮直径：380㎜，高度调节范围：0～130㎜，覆土器形式：板式，镇压器形式：地轮 | 0 | 购机补贴(通用类) | 2026-06-29 00:00:00 | 河北省 | 评阅通过
动力机械 | 拖拉机 | 轮式拖拉机 | 140-160马力四轮驱动拖拉机 | 潍柴雷沃重工股份有限公司 | 轮式拖拉机 | M1404-X |  | 功率:140马力;驱动方式:四轮驱动 ;最小使用比质量:43.73kg/kW; | 驱动方式：四轮驱动；功率（kw）：102.9KW；最小使用质量4500kg（部级变更）； | 102.9 | 购机补贴(通用类) | 2023-12-31 00:00:00 | 山东省 | 评阅通过 |  | JW201701007 NW201812017 | 机械工业农业机械产品质量检测中心（济南） 山东省农业机械科学研究院产品质量检测中心 | NJJC20180802-BK | 山东宝鼎农业机械检测有限公司
种植施肥机械 | 播种机械 | 精量播种机 | 2-3行机械式精量播种机 | 任丘市喜神农业机械有限公司 | 玉米免耕施肥精播机 | 2BYF-2 |  | 播种行数:2行;结构型式:机械式 ; | 2BYF-2型玉米免耕施肥精播机，结构形式为机械式、悬挂式，由机架、种箱、肥箱、播种机构、排肥机构、传动机构、开沟器、覆土器、地轮、防缠辊等部分组成。配套动力范围：11-22kw，主要配置参数：外形尺寸（长×宽×高）：1460×1280×1150㎜，整机质量：130kg，作业速度范围：4～6km/h,作业小时生产率：0.2～0.3h㎡/h，行距：450～700㎜，工作行数：2行，工作幅宽：0.9～1.4m，排种器形式：勺轮式，排种器数量：2个，排肥器形式：外槽轮，排肥器个数：2个，驱动方式：地轮驱动，种肥箱容积：8×2/140L，排量调节方式：档位调节，螺旋手柄，传动机构形式：链传动（地轮驱动），开沟器型式：靴式，开沟器数量：播种2个、施肥2个，深度调节范围：0～120㎜，地轮形式：橡胶轮胎，地轮直径：380㎜，高度调节范围：0～130㎜，覆土器形式：板式，镇压器形式：地轮 | 0 | 购机补贴(通用类) | 2021-12-31 00:00:00 | 河北省 | 评阅通过
种植施肥机械 | 播种机械 | 精量播种机 | 2-3行机械式精量播种机 | 任丘市喜神农业机械有限公司 | 玉米免耕施肥精播机 | 2BYF-3 |  | 播种行数:3行;结构型式:机械式 ; | 2BYF-3型玉米免耕施肥精播机，结构形式为机械式、悬挂式，由机架、种箱、肥箱、播种机构、排肥机构、传动机构、开沟器、覆土器、地轮、防缠辊等部分组成。配套动力范围：11-22kw，主要配置参数：外形尺寸（长×宽×高）：1500×1660×1150㎜，整机质量：185kg，作业速度范围：4～6km/h,作业小时生产率：0.26～0.33h㎡/h，行距：450～600㎜，工作行数：3行，工作幅宽：1.35～1.8m，排种器形式：勺轮式，排种器数量：3个，排肥器形式：外槽轮，排肥器个数：3个，驱动方式：地轮驱动，种肥箱容积：8×3/195L，排量调节方式：档位调节，螺旋手柄，传动机构形式：链传动（地轮驱动），开沟器型式：靴式，开沟器数量：播种3个、施肥3个，深度调节范围：0～120㎜，地轮形式：橡胶轮胎，地轮直径：380㎜，高度调节范围：0～130㎜，覆土器形式：板式，镇压器形式：地轮 | 0 | 购机补贴(通用类) | 2021-12-31 00:00:00 | 河北省 | 评阅通过
种植施肥机械 | 播种机械 | 精量播种机 | 4-5行机械式精量播种机 | 任丘市喜神农业机械有限公司 | 玉米免耕施肥精播机 | 2BYF-4 |  | 播种行数:4行;结构型式:机械式 ; | 2BYF-4型玉米免耕施肥精播机，结构形式为机械式、悬挂式，由机架、种箱、肥箱、播种机构、排肥机构、传动机构、开沟器、覆土器、地轮、防缠辊等部分组成。配套动力范围：22-36.8kw，主要配置参数：外形尺寸（长×宽×高）：1550×2160×1150㎜，整机质量：260kg，作业速度范围：4～6km/h,作业小时生产率：0.4～0.5h㎡/h，行距：500～600㎜，工作行数：4行，工作幅宽：2～2.4m，排种器形式：勺轮式，排种器数量：4个，排肥器形式：外槽轮，排肥器个数：4个，驱动方式：地轮驱动，种肥箱容积：8×4/260L，排量调节方式：档位调节，螺旋手柄，传动机构形式：链传动（地轮驱动），开沟器型式：靴式，开沟器数量：播种4个、施肥4个，深度调节范围：0～120㎜，地轮形式：橡胶轮胎，地轮直径：380㎜，高度调节范围：0～130㎜，覆土器形式：板式，镇压器形式：地轮 | 0 | 购机补贴(通用类) | 2021-12-31 00:00:00 | 河北省 | 评阅通过
种植施肥机械 | 播种机械 | 精量播种机 | 4-5行机械式精量播种机 | 任丘市喜神农业机械有限公司 | 玉米施肥精量播种机 | 2BYZF-4 |  | 播种行数:4行;结构型式:机械式 ; | 2BYZF-4型玉米单粒精密播种机为机械式、悬挂式播种机，由机架、种箱、肥箱、播种机构、排肥机构、传动机构、开沟器、覆土器、地轮、防缠辊等部分组成。配套动力范围：22.1～36.8kw，主要配置参数：外形尺寸（长×宽×高）：1550×2190×1200㎜，整机质量：310kg，作业速度范围：4～6km/h,作业小时生产率：0.3～0.6h㎡/h，行距：500～600㎜，工作行数：4行，工作幅宽：2.0～2.4m，排种器形式：指夹式，排种器数量：4个，排肥器形式：外槽轮，排肥器个数：4个，驱动方式：地轮驱动，种肥箱容积：8L×4/260L，排量调节方式：种：挡位，肥：螺旋手柄，传动机构形式：链传动+轴传动（地轮驱动），开沟器型式：铲式，开沟器数量：播种4个、施肥4个，深度调节范围：0～120㎜，地轮形式：实心橡胶轮，地轮直径：380㎜，高度调节范围：0～130㎜，覆土器形式：板式，镇压器形式：地轮 | 0 | 购机补贴(通用类) | 2021-12-31 00:00:00 | 河北省 | 评阅通过
种植施肥机械 | 播种机械 | 精量播种机 | 4-5行机械式精量播种机 | 任丘市喜神农业机械有限公司 | 玉米施肥精量播种机 | 2BYZF-5 |  | 播种行数:5行;结构型式:机械式 ; | 2BYZF-5型玉米单粒精密播种机为机械式、悬挂式播种机，由机架、种箱、肥箱、播种机构、排肥机构、传动机构、开沟器、覆土器、地轮、防缠辊等部分组成。配套动力范围：36.8～73.5kw，主要配置参数：外形尺寸（长×宽×高）：1550×2850×1200㎜，整机质量：380kg，作业速度范围：4～6km/h,作业小时生产率：0.4～1.0h㎡/h，行距：500～600㎜，工作行数：5行，工作幅宽：2.5～3.0m，排种器形式：指夹式，排种器数量：5个，排肥器形式：外槽轮，排肥器个数：5个，驱动方式：地轮驱动，种肥箱容积：8L×5/310L，排量调节方式：种：挡位，肥：螺旋手柄，传动机构形式：链传动+轴传动（地轮驱动），开沟器型式：铲式，开沟器数量：播种5个、施肥5个，深度调节范围：0～120㎜，地轮形式：实心橡胶轮，地轮直径：380㎜，高度调节范围：0～130㎜，覆土器形式：板式，镇压器形式地轮 | 0 | 购机补贴(通用类) | 2021-12-31 00:00:00 | 河北省 | 评阅通过
种植施肥机械 | 播种机械 | 穴播机 | 4-5行穴播机 | 宁津县奥华农业机械有限公司 | 玉米施肥播种机 | 2BYF-5 |  | 播种行数:5行; | 产品名称：玉米施肥播种机，产品型号：2BYF-5，整机外形尺寸（长×宽×高）：1790×3050×1180mm；工作幅宽（cm）：225～325 | 0 | 购机补贴(通用类) | 2026-05-09 00:00:00 | 山东省 | 评阅通过
动力机械 | 拖拉机 | 轮式拖拉机 | 160-180马力四轮驱动拖拉机 | 山东瑞昊机械有限公司 | 轮式拖拉机 | RH-1604F |  | 功率:160马力;驱动方式:四轮驱动 ;最小使用比质量:43.96kg/kW; | 发动机标定功率(kW):117.6；型式:4×4四轮驱动；外廓尺寸(长×宽×高mm): 5090×2350×3030；轴距(mm): 2582；常用轮距(前轮/后轮mm): 1805/1860；轮距调整方式：不可调/无级可调；最小使用质量(Kg):5170；标准配重（前/后）kg：430/240；档位数(前进/倒退/爬行):8/8/8；主变速*副变速/其他：4+1/2；发动机与离合器联接方式：直联；起动方式：电启动；翻倾防护装置（驾驶室或安全架）:六柱式安全驾驶室；前照灯型号：中远80大灯；转向系型式：前轮液压转向；行车制动系型式：盘式、静液压操纵；驻车制动系型式：盘式、静液压操纵；前驱动桥型式：旱地型；离合器型式：干式、双作用、独立操纵；动力输出轴型式：后置式、独立式；变速箱型式:4×(2+1) ×2组成式；主变速箱换挡方式：啮合套换挡；副变速箱换挡方式：啮合套换挡 | 117.6 | 购机补贴(通用类) | 2021-12-31 00:00:00 | 山东省 | 评阅通过 |  | NW201711001 | 山东省农业机械科学研究院产品质量检测中心 | （2017）委检字整机类第029号 | 盐城市农业机械试验鉴定站
动力机械 | 拖拉机 | 轮式拖拉机 | 140-160马力四轮驱动拖拉机 | 山东瑞昊机械有限公司 | 轮式拖拉机 | RH-1504 |  | 功率:150马力;驱动方式:四轮驱动 ;最小使用比质量:44.59kg/kW; | 发动机标定功率(kW):110.3；型式:4×4四轮驱动；外廓尺寸(长×宽×高mm): 5090×2350×3030（选装安全架：5090×2350×2995）；轴距(mm): 2570；常用轮距(前轮/后轮mm): 1790/1860；轮距调整方式：不可调/无级可调；最小使用质量(Kg): 5170（选装安全架：4950）；标准配重（前/后）kg：430/310；档位数(前进/倒退/爬行):8/8/8；主变速*副变速/其他：4+1/2；发动机与离合器联接方式：直联；起动方式：电启动；翻倾防护装置（驾驶室或安全架）:六柱式安全驾驶室（选装安全架）；前照灯型号：中远80大灯；转向系型式：前轮液压转向；行车制动系型式：盘式、静液压操纵；驻车制动系型式：盘式、静液压操纵；前驱动桥型式：旱地型；离合器型式：干式、双作用、独立操纵；动力输出轴型式：后置式、独立式；变速箱型式:4×(2+1) ×2组成式；主变速箱换挡方式：啮合套换挡；副变速箱换挡方式：啮合套换挡 | 111 | 购机补贴(通用类) | 2021-12-31 00:00:00 | 山东省 | 评阅通过 |  | W201612008 | 机械工业农业机械产品质量检测中心（济南） | 2016KKX110 | 河南省拖拉机柴油机产品质量监督检验中心
动力机械 | 拖拉机 | 轮式拖拉机 | 120-140马力四轮驱动拖拉机 | 山东瑞昊机械有限公司 | 轮式拖拉机 | RH-1304 |  | 功率:130马力;驱动方式:四轮驱动 ;最小使用比质量:50.77kg/kW; | 发动机标定功率(kW):95.6；型式:4×4四轮驱动；外廓尺寸(长×宽×高mm): 5070×2360×3150（选装安全架5070×2360×2995）；轴距(mm): 2560；常用轮距(前轮/后轮mm): 1790/1860；轮距调整方式：不可调/无级可调；最小使用质量(Kg): 5170（选装安全架：4950）；标准配重（前/后）kg：430/310；档位数(前进/倒退/爬行):8/8/8；主变速*副变速/其他：4+1/2；发动机与离合器联接方式：直联；起动方式：电启动；翻倾防护装置（驾驶室或安全架）:六柱式安全驾驶室（选装安全架）；前照灯型号：中远80大灯；转向系型式：前轮液压转向；行车制动系型式：盘式、静液压操纵；驻车制动系型式：盘式、静液压操纵；前驱动桥型式：旱地型；离合器型式：干式、双作用、独立操纵；动力输出轴型式：后置式、独立式；变速箱型式:4×(2+1) ×2组成式；主变速箱换挡方式：啮合套换挡；副变速箱换挡方式：啮合套换挡 | 97.5 | 购机补贴(通用类) | 2021-12-31 00:00:00 | 山东省 | 评阅通过 |  | W201612008 | 机械工业农业机械产品质量检测中心（济南） | 2016KKX110 | 河南省拖拉机柴油机产品质量监督检验中心
动力机械 | 拖拉机 | 轮式拖拉机 | 140-160马力四轮驱动拖拉机 | 山东瑞昊机械有限公司 | 轮式拖拉机 | RH-1404 |  | 功率:140马力;驱动方式:四轮驱动 ;最小使用比质量:49.51kg/kW; | 发动机标定功率(kW):103；型式:4×4四轮驱动；外廓尺寸(长×宽×高mm): 5000×2360×3100；轴距(mm): 2560；常用轮距(前轮/后轮mm): 1770/1860；轮距调整方式：不可调/无级可调；最小使用质量(Kg): 5100；最大配重（前/后）kg：400/240；档位数(前进/倒退/爬行):16F+8R；发动机与离合器联接方式：直联；起动方式：电启动；翻倾防护装置（驾驶室或安全架）:六柱式安全驾驶室；前照灯型号：中远80大灯；转向系型式：前轮液压转向；制动系型式：盘式、静液压操纵；离合器型式：干式、双作用、独立操纵；动力输出轴型式：后置、独立式；变速箱型式:4×(2+1) ×2组成式；变速箱换挡方式：啮合套换挡； | 103 | 购机补贴(通用类) | 2021-12-31 00:00:00 | 山东省 | 评阅通过 |  | NW201711001 | 山东省农业机械科学研究院产品质量检测中心 | W201504072-Ⅱ | 山东省农业机械产品质量监督检验站
动力机械 | 拖拉机 | 轮式拖拉机 | 140-160马力四轮驱动拖拉机 | 山东瑞昊机械有限公司 | 轮式拖拉机 | RH-1404-1 |  | 功率:140马力;驱动方式:四轮驱动 ;最小使用比质量:48.06kg/kW; | 发动机标定功率(kW):103；型式:4×4四轮驱动；外廓尺寸(长×宽×高mm): 5000×2360×3050；轴距(mm): 2560；常用轮距(前轮/后轮mm): 1770/1860；轮距调整方式：不可调/无级可调；最小使用质量(Kg):4950；最大配重（前/后）kg：400/240；档位数(前进/倒退/爬行): 16F+8R；发动机与离合器联接方式：直联；起动方式：电启动；翻倾防护装置（驾驶室或安全架）:安全架；前照灯型号：中远80大灯；转向系型式：前轮液压转向；制动系型式：盘式、静液压操纵；离合器型式：干式、双作用、独立操纵；动力输出轴型式：后置、独立式；变速箱型式:4×(2+1) ×2组成式；变速箱换挡方式：啮合套换挡 | 103 | 购机补贴(通用类) | 2021-12-31 00:00:00 | 山东省 | 评阅通过 |  | W201612014 | 机械工业农业机械产品质量检测中心（济南） | W201504072-Ⅱ | 山东省农业机械产品质量监督检验站
动力机械 | 拖拉机 | 轮式拖拉机 | 120-140马力四轮驱动拖拉机 | 山东瑞昊机械有限公司 | 轮式拖拉机 | RH-1254 |  | 功率:125马力;驱动方式:四轮驱动 ;最小使用比质量:46.74kg/kW; | 发动机标定功率(kW):92；型式:4×4四轮驱动；外廓尺寸(长×宽×高mm): 4700×2100×2980；轴距(mm): 2500；常用轮距(前轮/后轮mm): 1590/1690；轮距调整方式：不可调/无级可调；最小使用质量(Kg): 4300；最大配重（前/后）kg：300/240；档位数(前进/倒退/爬行):16F+8R；发动机与离合器联接方式：直联；起动方式：电启动；翻倾防护装置（驾驶室或安全架）:六柱式安全驾驶室；前照灯型号：中远80大灯；转向系型式：前轮液压转向；制动系型式：盘式、静液压操纵；离合器型式：干式、双作用、独立操纵；动力输出轴型式：后置、独立式；变速箱型式:4×(2+1) ×2组成式；变速箱换挡方式：啮合套换挡； | 92 | 购机补贴(通用类) | 2021-12-31 00:00:00 | 山东省 | 评阅通过 |  | W201612008 | 机械工业农业机械产品质量检测中心（济南） | W201504071-Ⅱ | 山东省农业机械产品质量监督检验站
动力机械 | 拖拉机 | 轮式拖拉机 | 120-140马力四轮驱动拖拉机 | 山东瑞昊机械有限公司 | 轮式拖拉机 | RH-1254-1 |  | 功率:125马力;驱动方式:四轮驱动 ;最小使用比质量:45.65kg/kW; | 发动机标定功率(kW):92；型式:4×4四轮驱动；外廓尺寸(长×宽×高mm): 4700×2100×2900；轴距(mm): 2500；常用轮距(前轮/后轮mm): 1590/1690；轮距调整方式：不可调/无级可调；最小使用质量(Kg):4200；最大配重（前/后）kg：300/240；档位数(前进/倒退/爬行): 16F+8R；发动机与离合器联接方式：直联；起动方式：电启动；翻倾防护装置（驾驶室或安全架）:安全架；前照灯型号：中远80大灯；转向系型式：前轮液压转向；制动系型式：盘式、静液压操纵；离合器型式：干式、双作用、独立操纵；动力输出轴型式：后置、独立式；变速箱型式:4×(2+1) ×2组成式；变速箱换挡方式：啮合套换挡 | 92 | 购机补贴(通用类) | 2021-12-31 00:00:00 | 山东省 | 评阅通过 |  | W201612014 | 机械工业农业机械产品质量检测中心（济南） | W201504071-Ⅱ | 山东省农业机械产品质量监督检验站
田间管理机械 | 植保机械 | 喷杆喷雾机 | 50-100马力自走式四轮转向喷杆喷雾机 | 西平驰龙植保机械有限公司 | 喷杆式喷雾机 | 3WPZ-1000型自走式喷杆喷雾机 |  | 功率:50马力;驱动方式:四轮驱动 ;型式:自走式 ;喷杆长度:12m;药箱:1000L;离地间隙:0.96m;转向方式:四轮转向 ; | 整机结构型式：自走式；整机工作压力：0.3-0.5MPa;整机驱动型式：四轮驱动；整机转向型式：四轮转向；整机外形尺寸：5400×2000×2450；整机喷杆长度：12000mm;最小离地间隙：960mm;喷杆折叠型式：液压；喷杆升降型式：液压；轴距：2600mm;前最大轮距：1900mm;后最大轮距：1900mm; 前轮外径：960mm;前轮胎宽：120mm;前轮轮胎型式：充气橡胶轮胎；后轮外径：960mm;后轮胎宽：120mm;后轮轮胎型式：充气橡胶轮胎；发动机名称：柴油机；发动机结构型式：四缸水冷四冲程；发动机标定功率/转速：36.8/2400kW/(r/min)；液泵结构型式：齿轮泵；液泵额定压力：0.3-2.0MPa;液泵额定流:60L/min;药箱容积：1000L;药箱材质：聚乙烯；蓄电池类型：铅酸蓄电池；蓄电池容量：80Ah;蓄电池标称电压：12×2（串联） | 36.8 | 购机补贴(通用类) | 2023-02-22 00:00:00 | 河南省 | 评阅通过
耕整地机械 | 耕地机械 | 旋耕机 | 单轴2-2.5m旋耕机 | 石家庄海澳机械制造有限公司 | 旋耕机 | 1GKN-230 |  | 耕幅:2.3m;刀轴:单轴 ; | 结构型式：框架型；整机外形尺寸（长×宽×高）：1450×2580×1140mm；作业速度范围：0.56-1.39m/s；工作幅宽：230cm；耕深：12-16cm；刀轴型式：单轴型；刀辊设计转速：295r/min；刀辊最大回转半径：245mm；刀辊总安装刀数：64把；旋耕刀型号：IT245；配套拖拉机标定功率范围：73.5-88.2kW；配套拖拉机动力输出轴转速；720r/min | 0 | 购机补贴(通用类) | 2024-12-30 00:00:00 | 河北省 | 评阅通过
耕整地机械 | 耕地机械 | 旋耕机 | 单轴2-2.5m旋耕机 | 石家庄海澳机械制造有限公司 | 旋耕机 | 1GKN-220 |  | 耕幅:2.2m;刀轴:单轴 ; | 结构型式：框架型；整机外形尺寸（长×宽×高）：1450×2520×1140mm；作业速度范围：0.56-1.39m/s；工作幅宽：220cm；耕深：12-16cm；刀轴型式：单轴型；刀辊设计转速：295r/min；刀辊最大回转半径：245mm；刀辊总安装刀数：64把；旋耕刀型号：IT245；配套拖拉机标定功率范围：73.5-88.2kW；配套拖拉机动力输出轴转速；720r/min | 0 | 购机补贴(通用类) | 2024-12-30 00:00:00 | 河北省 | 评阅通过
耕整地机械 | 耕地机械 | 旋耕机 | 单轴2-2.5m旋耕机 | 石家庄海澳机械制造有限公司 | 旋耕机 | 1GKN-200 |  | 耕幅:2.0m;刀轴:单轴 ; | 结构型式：框架型；整机外形尺寸（长×宽×高）：1450×2370×1140mm；作业速度范围：0.56-1.39m/s；工作幅宽：200cm；耕深：12-16cm；刀轴型式：单轴型；刀辊设计转速：295r/min；刀辊最大回转半径：245mm；刀辊总安装刀数：60把；旋耕刀型号：IT245；配套拖拉机标定功率范围：58.8-73.5kW；配套拖拉机动力输出轴转速；720r/min | 0 | 购机补贴(通用类) | 2024-12-30 00:00:00 | 河北省 | 评阅通过
耕整地机械 | 耕地机械 | 旋耕机 | 单轴1.5-2m旋耕机 | 石家庄海澳机械制造有限公司 | 旋耕机 | 1GKN-160 |  | 耕幅:1.6m;刀轴:单轴 ; | 结构型式：框架型；整机外形尺寸（长×宽×高）：900×1890×1000mm；作业速度范围：0.28-1.25m/s；工作幅宽：160cm；耕深：12-16cm；刀轴型式：单轴型；刀辊设计转速：226r/min；刀辊最大回转半径：225mm；刀辊总安装刀数：44把；旋耕刀型号：IT225；配套拖拉机标定功率范围：29.4-36.8kW；配套拖拉机动力输出轴转速；540r/min | 0 | 购机补贴(通用类) | 2024-12-30 00:00:00 | 河北省 | 评阅通过
耕整地机械 | 耕地机械 | 旋耕机 | 单轴1.5-2m旋耕机 | 石家庄海澳机械制造有限公司 | 旋耕机 | 1GKN-150 |  | 耕幅:1.5m;刀轴:单轴 ; | 结构型式：框架型；整机外形尺寸（长×宽×高）：900×1790×1000mm；作业速度范围：0.28-1.25m/s；工作幅宽：150cm；耕深：12-16cm；刀轴型式：单轴型；刀辊设计转速：226r/min；刀辊最大回转半径：225mm；刀辊总安装刀数：40把；旋耕刀型号：IT225；配套拖拉机标定功率范围：25.7-29.4kW；配套拖拉机动力输出轴转速；540r/min | 0 | 购机补贴(通用类) | 2024-12-30 00:00:00 | 河北省 | 评阅通过
耕整地机械 | 耕地机械 | 旋耕机 | 单轴1.5-2m旋耕机 | 河北耕牛农业机械制造有限公司 | 旋耕机 | 1GKN-160 |  | 耕幅:1.6m;刀轴:单轴 ; | 结构型式：框架型；整机外形尺寸（长×宽×高）mm：900×1840×950；工作幅宽cm：160；耕深 cm：≥12；刀轴型式：单轴型；刀轴连接型式：花键式；传动型式：中间传动；运输方式：普通型；刀辊设计转速 r/min：290/260；刀辊最大回转半径mm：225；刀辊总安装刀数 把：44；旋耕刀型号：IT225；限深装置型式：限深板；镇压型式：拖板 | 0 | 购机补贴(通用类) | 2025-12-23 00:00:00 | 河北省 | 评阅通过
耕整地机械 | 耕地机械 | 旋耕机 | 单轴1.5-2m旋耕机 | 河北耕牛农业机械制造有限公司 | 旋耕机 | 1GKN-150 |  | 耕幅:1.5m;刀轴:单轴 ; | 结构型式：框架型；整机外形尺寸（长×宽×高）mm：950×1730×930；工作幅宽cm：150；耕深 cm：≥12；刀轴型式：单轴型；刀轴连接型式：花键式；传动型式：中间传动；运输方式：普通型；刀辊设计转速 r/min：290/260；刀辊最大回转半径mm ：225；刀辊总安装刀数 把：40；旋耕刀型号：IT225；限深装置型式：限深板；镇压型式：拖板 | 0 | 购机补贴(通用类) | 2025-12-23 00:00:00 | 河北省 | 评阅通过
种植施肥机械 | 播种机械 | 穴播机 | 4-5行穴播机 | 河北耕牛农业机械制造有限公司 | 玉米施肥播种机 | 2BYF-4 |  | 播种行数:4行; | 结构型式：机械式；悬挂式；整机外形尺寸（长×宽×高）mm：1675×2280×1175；工作幅宽 cm：200～240；行距cm：50～60；工作行数行：4；排种器型式：勺轮式；排种器数量个：4；排肥器型式：外槽轮式；排肥器数量个：4；排种开沟器型式：锄铲式；排种开沟器数量个：4；排肥开沟器型式：锄铲式；排肥开沟器数量个：4；种/肥箱容积L：7×4/195；排量调节方式：种：档位调节 肥：手动螺旋；播种部分传动方式：链传动+轴传动；地轮型式：实心橡胶轮；地轮直径mm：Φ380；覆土器型式：板式；镇压器型式：地轮 | 0 | 购机补贴(通用类) | 2025-12-23 00:00:00 | 河北省 | 评阅通过
种植施肥机械 | 播种机械 | 穴播机 | 6行及以上穴播机 | 河北耕牛农业机械制造有限公司 | 玉米施肥播种机 | 2BYF-6 |  | 播种行数:6行; | 结构型式：机械式；悬挂式；整机外形尺寸（长×宽×高）mm：1880×3670×1165；工作幅宽cm ：300～360；行距cm：50～60；工作行数行：6；排种器型式：勺轮式；排种器数量个：6；排肥器型式：外槽轮式；排肥器数量个：6；排种开沟器型式：锄铲式；排种开沟器数量个：6；排肥开沟器型式：锄铲式；排肥开沟器数量 个：6；排肥开沟器深度调节范围mm：0～120；种/肥箱容积 L：7×6/304；排量调节方式：种：档位调节 肥：手动螺旋；播种部分传动方式：轴传动；地轮型式 ：实心橡胶轮；覆土器型式：板式；镇压器型式：地轮；地轮直径mm：Φ380 | 0 | 购机补贴(通用类) | 2025-12-23 00:00:00 | 河北省 | 评阅通过
种植施肥机械 | 播种机械 | 免耕播种机 | 2-3行牵引式免耕穴播机 | 灵璧县泰顺机械有限公司 | 免耕指夹式精量施肥播种机 | 2BMZF-2 |  | 播种行数:2行;排种器型式:精量排种器 ;型式:牵引式 ; | 型号;2BMZF-2、结构型式;牵引式、配套动力范围;22~37(kw)、工作状态外形尺寸;3080*2080*1480(mm)、作业速度范围;6~8(km/h)、作业小时生产率;0.6~0.8(km2/h)、行距;600(mm)、工作行数;2行、工作幅宽;1.2m,、排钟器型式;指夹式、排种器数量;2个、排种器驱动方式;充气橡胶地轮、排肥器型式;前;搅龙式、后;外槽轮式、排肥器;前2个、后2个、排肥器驱动方式;充气橡胶地轮、种肥箱容积;90/210(L)、排量调节方式;前排肥;链轮组合调节;排种;链轮组合调节、传动机构型式;链轮链条、开沟器;型式;豁口单圆盘切刀式、数量;2个、深度调节范围30~100(mm)、地轮;型式;充气橡胶轮、直径;700(mm)、破茬清垄工作部件型式;除茬圆盘刀+拨草轮、破土器型式;铁轮毂橡胶轮、镇压器型式;V型对置窄橡胶轮 | 37 | 购机补贴(通用类) | 2023-12-31 00:00:00 | 安徽省 | 评阅通过
种植施肥机械 | 播种机械 | 精量播种机 | 4-5行机械式精量播种机 | 灵璧县泰顺机械有限公司 | 大豆精量施肥播种机 | 2BDF-5 |  | 播种行数:5行;结构型式:机械式 ; | 型号名称；2BDF-5型大豆施肥精量播种机、结构型式；机械式、悬挂式、配套动力范围；18.4-29.8（kw）、整机外形尺寸（长x宽x高）1420x1740x1200（mm）、作业速度范围；0.2-0.4（m/s）、作业小时生产率；0.11-0.23（hm2/h）、工作幅宽；160（cm）、行距；32（cm）、工作行数；5行、排种器型式；指夹式、金属材料、排种器数量；9个、排肥器型式；外槽轮式、非金属材料、排肥器数量；9个、排种开沟器型式；锄铲式、排种开沟器数量；5个（种肥共用）、排种开沟器深度调节范围；20-40（mm）、排肥开沟器型式；锄铲式、排肥开沟器数量；5个（种肥共用）+4个、排肥开沟器深度调节范围；30-60（mm）、种/肥箱容积；10x5个/85、排种调节方式；种：齿轮+链条、肥：手柄调节、播种部分传动方式；地轮+链轮链条、地轮型式；滚笼式、地轮直径；370（mm）、地轮高度调节范围；20-50（mm）、覆土器型式；覆土板、镇压器型式；滚笼式。 | 29.8 | 购机补贴(通用类) | 2025-12-28 00:00:00 | 安徽省 | 评阅通过
田间管理机械 | 植保机械 | 喷杆喷雾机 | 50-100马力自走式四轮转向喷杆喷雾机 | 潍坊谷沃农业装备科技有限公司 | 自走式喷杆喷雾机 | 3WPZ-700GL |  | 功率:50马力;驱动方式:四轮驱动 ;型式:自走式 ;喷杆长度:10m;药箱:700L;离地间隙:1.02m;转向方式:四轮转向 ; | 功率:50马力（36.8KW）:排放阶段:第三阶段;形式：自走式，四轮驱动，四轮转向，整机尺寸：(mm)3900x10000x2520;工作压力(MPa):0.5-0.8;药箱容积：700L;喷杆长度（mm):10000,配套泵：三缸柱塞泵（流量22-30L/min),离地间隙（mm):1020(1.1米实心轮）995（1.05充气轮）;轴距（自走式）mm:2300;前/后轮最大轮距（自走式）mm:1520; 前/后轮规格（自走式）mm:前/后轮外径1100实心轮/1050充气轮；前/后 轮胎宽mm:80/120. | 36.8 | 购机补贴(通用类) | 2022-12-31 00:00:00 | 山东省 | 评阅通过
田间管理机械 | 植保机械 | 喷杆喷雾机 | 50-100马力自走式四轮转向喷杆喷雾机 | 潍坊谷沃农业装备科技有限公司 | 喷杆式喷雾机 | 3WPZ-1000W型自走式喷杆喷雾机 |  | 功率:50马力;驱动方式:四轮驱动 ;型式:自走式 ;喷杆长度:18m;药箱:1000L;离地间隙:1.07m;转向方式:四轮转向 ; | 功率:50马力（36.8KW）排放阶段:第三阶段;形式：自走式，四轮驱动，四轮转向，整机尺寸：(mm)4600x1700x2550;工作压力(MPa):0.3-0.5;药箱容积(L)：1000;喷杆长度（mm):18000,离地间隙（mm):1070;配套泵：隔膜泵（流量60L/min）；喷杆折叠形式：液压折叠；喷杆升降形式：液压升降；前后最大轮距（mm）:1520:轴距（mm）:2360;前/后轮胎规格：前轮（mm）:1170充气橡胶轮胎；后轮（mm）:1170充气橡胶轮胎;胎宽（mm)130. | 36.8 | 购机补贴(通用类) | 2022-12-18 00:00:00 | 山东省 | 评阅通过
田间管理机械 | 植保机械 | 喷杆喷雾机 | 50-100马力自走式四轮转向喷杆喷雾机 | 潍坊谷沃农业装备科技有限公司 | 喷杆式喷雾机 | 3WPZ-1000H型自走式喷杆喷雾机 |  | 功率:50马力;驱动方式:四轮驱动 ;型式:自走式 ;喷杆长度:19.26m;药箱:1000L;离地间隙:1.26m;转向方式:四轮转向 ; | 功率：50马力（36.8KW）排放阶段:第三阶段,形式：自走式、四轮驱动、四轮转向，整机尺寸（mm）：4600x1950x2750,喷杆长度（mm）:19260,工作压力（Mpa）:0.3-0.5,药箱容积：1000L,离地间隙（mm）:1260;配套泵：隔膜泵（流量：60L/min）；喷杆折叠形式：液压折叠；喷杆升降形式：液压升降；前后最大轮距（mm）:1800:轴距（mm）:2360;前/后轮胎型式：充气橡胶轮胎；前/后轮胎外径（mm）:1170胎宽130. | 36.8 | 购机补贴(通用类) | 2022-12-18 00:00:00 | 山东省 | 评阅通过
田间管理机械 | 植保机械 | 喷杆喷雾机 | 50-100马力自走式四轮转向喷杆喷雾机 | 青州市翔云农业装备有限公司 | 喷杆式喷雾机 | 3WPZ-1000C型自走式喷杆喷雾机 |  | 功率:50马力;驱动方式:四轮驱动 ;型式:自走式 ;喷杆长度:18.3m;药箱:1000L;离地间隙:1.02m;转向方式:四轮转向 ; | 功率：36.8KW；型式：自走式，四轮驱动、四轮转向；离地间隙：1020mm；药箱容积：1000L；喷杆长度：18300mm；外形尺寸（长*宽*高）：4600×1900×2500喷雾工作压力：0.3-0.5MPa；配套动力名称、结构型式：四缸、直列、水冷、四冲程柴油机；配套动力标定功率/转速：36.8KW/2400(r/min)；配套泵型式：隔膜泵；配套泵工作压力：0-2.5MPa；配套泵流量：100L/min；驱动方式/转向方式：四轮驱动、四轮转向；排放阶段：国3； | 36.8 | 购机补贴(通用类) | 2022-12-17 00:00:00 | 山东省 | 评阅通过
田间管理机械 | 植保机械 | 喷杆喷雾机 | 50-100马力自走式四轮转向喷杆喷雾机 | 青州市翔云农业装备有限公司 | 喷杆式喷雾机 | 3WPZ-800B型自走式喷杆喷雾机 |  | 功率:50马力;驱动方式:四轮驱动 ;型式:自走式 ;喷杆长度:23.6m;药箱:800L;离地间隙:0.9m;转向方式:四轮转向 ; | 功率：36.8KW；型式：自走式，四轮驱动、四轮转向；离地间隙：900mm；药箱容积：800L；喷杆长度：23600mm；外形尺寸（长*宽*高）：5800*2000*2700；喷雾工作压力：0.3-0.5MPa；喷幅：25000mm；配套动力名称、结构型式：四缸、直列、水冷四冲程柴油机；配套动力标定功率/转速：36.8KW/2400(r/min)；配套泵型式：齿轮泵；配套泵工作压力：0.3-2.0MPa；配套泵流量：60L/min；驱动方式/转向方式：四轮驱动、四轮转向；排放阶段：国3； | 36.8 | 购机补贴(通用类) | 2022-12-17 00:00:00 | 山东省 | 评阅通过
田间管理机械 | 植保机械 | 喷杆喷雾机 | 18-50马力自走式四轮转向喷杆喷雾机 | 青州市翔云农业装备有限公司 | 自走式喷杆喷雾机 | 3WPZ-600A |  | 功率:36马力;驱动方式:四轮驱动 ;型式:自走式 ;喷杆长度:10m;药箱:600L;离地间隙:1.1m;转向方式:四轮转向 ; | 功率：26.5KW；型式：自走式，四轮驱动、四轮转向；离地间隙：1.1m；药箱容积：600L；喷杆长度：10m；外形尺寸（长*宽*高）运输状态：4450*1820*2500；喷雾工作压力：0.5-0.7MPa；配套喷头型式：扇形雾防滴喷头；配套动力名称、结构型式：三缸水冷四冲程柴油机；配套动力标定功率/转速：26.5KW/2400(r/min)；配套泵型式：齿轮泵；配套泵工作压力：0.3-2.0MPa；配套泵流量：60L/min；驱动方式/转向方式：四轮驱动、四轮转向；排放阶段：国3； | 26.5 | 购机补贴(通用类) | 2022-12-31 00:00:00 | 山东省 | 评阅通过
田间管理机械 | 植保机械 | 喷杆喷雾机 | 50-100马力自走式四轮转向喷杆喷雾机 | 青州市翔云农业装备有限公司 | 自走式喷杆喷雾机 | 3WPZ-700A |  | 功率:50马力;驱动方式:四轮驱动 ;型式:自走式 ;喷杆长度:10.2m;药箱:700L;离地间隙:1.02m;转向方式:四轮转向 ; | 功率：36.8KW；型式：自走式，四轮驱动、四轮转向；离地间隙：1020mm；药箱容积：700L；喷杆长度：10200mm；外形尺寸（长*宽*高）运输状态：4350*1820*2380；喷雾工作压力：0.5-0.7MPa；配套喷头型式：扇形雾防滴喷头；配套动力名称、结构型式：四缸水冷四冲程柴油机；配套动力标定功率/转速：36.8KW/2400(r/min)；配套泵型式：齿轮泵；配套泵工作压力：0.3-2.0MPa；配套泵流量：60L/min；驱动方式/转向方式：四轮驱动、四轮转向；排放阶段：国3； | 36.8 | 购机补贴(通用类) | 2022-12-31 00:00:00 | 山东省 | 评阅通过
田间管理机械 | 植保机械 | 喷杆喷雾机 | 50-100马力自走式四轮转向喷杆喷雾机 | 青州市翔云农业装备有限公司 | 自走式喷杆喷雾机 | 3WPZ-700C |  | 功率:50马力;驱动方式:四轮驱动 ;型式:自走式 ;喷杆长度:17.5m;药箱:700L;离地间隙:1.22m;转向方式:四轮转向 ; | 功率：36.8KW；型式：自走式，四轮驱动、四轮转向；离地间隙：1220mm；药箱容积：700L；喷杆长度：17500mm；外形尺寸（长*宽*高）运输状态：4610*1920*2600；喷雾工作压力：0.3-0.5MPa；配套喷头型式：扇形雾防滴喷头；配套动力名称、结构型式：四缸水冷四冲程柴油机；配套动力标定功率/转速：36.8KW/2400(r/min)；配套泵型式：齿轮泵；配套泵工作压力：0.3-2.0MPa；配套泵流量：60L/min；驱动方式/转向方式：四轮驱动、四轮转向；排放阶段：国3； | 36.8 | 购机补贴(通用类) | 2022-12-31 00:00:00 | 山东省 | 评阅通过
田间管理机械 | 植保机械 | 喷杆喷雾机 | 50-100马力自走式四轮转向喷杆喷雾机 | 山东迈特智能科技有限公司 | 喷杆式喷雾机 | 3WPZ-1000A型自走式喷杆喷雾机 |  | 功率:50马力;驱动方式:四轮驱动 ;型式:自走式 ;喷杆长度:18.3m;药箱:1000L;离地间隙:1.175m;转向方式:四轮转向 ; | 整机产品品目： 喷杆喷雾机； 整机结构型式： 自走式； 整机工作压力： 0.3～0.5MPa； 整机驱动型式： 四轮驱动； 整机转向型式： 四轮转向； 整机外形尺寸： 5300×2100×2550mm； 整机喷杆长度： 18300mm； 最小离地间隙： 1175mm； 整机限压安全装置 有； 喷杆折叠型式： 液压折叠； 喷杆升降型式： 液压升降； 驾驶室型式： 无； 轴距： 2350mm； 前最大轮距： 1540mm； 后最大轮距： 1540mm； 前轮外径： 1170mm； 前轮胎宽： 130mm； 前轮轮胎型式： 充气橡胶轮胎； 后轮外径： 1170mm； 后轮胎宽： 130mm； 后轮轮胎型式： 充气橡胶轮胎； 发动机或电动机名称： 柴油机； 发动机或电动机结构型式： 四缸、水冷、四冲程； 发动机或电动机标定功率： 36.8kW； 发动机或电动机标定转速： 2400r/min； 液（气）泵/电机泵结构型式： 隔膜泵； 液泵/电机泵额定压力： 0-3.0MPa； 液泵/电机泵额定流量： 80L/min； 药箱容积： 700+300L； 药箱材质： 塑料； 限压安全装置结构型式： 弹簧式； 限压安全装置限定压力： ≤0.6MPa； 喷杆材质： 不锈钢； 喷杆允许最高工作压力： 0.75MPa； 承压软管材质： 橡胶； 承压软管允许最大工作压力： 0.75Pa； 蓄电池类型： 铅酸免维护蓄电池； 蓄电池容量： 80Ah； 蓄电池标称电压： 12×2只（串联）V； | 36.8 | 购机补贴(通用类) | 2025-10-18 00:00:00 | 山东省 | 评阅通过
田间管理机械 | 植保机械 | 喷杆喷雾机 | 50-100马力自走式四轮转向喷杆喷雾机 | 山东迈特智能科技有限公司 | 喷杆式喷雾机 | 3WPZ-1000B型自走式喷杆喷雾机 |  | 功率:50马力;驱动方式:四轮驱动 ;型式:自走式 ;喷杆长度:18.1m;药箱:1000L;离地间隙:1.175m;转向方式:四轮转向 ; | 整机产品品目： 喷杆喷雾机； 整机结构型式： 自走式； 整机工作压力： 0.3～0.5MPa； 整机驱动型式： 四轮驱动； 整机转向型式： 四轮转向； 整机外形尺寸： 4540×2200×3170mm； 整机喷杆长度： 18100mm； 最小离地间隙： 1175mm； 整机限压安全装置： 有； 喷杆折叠型式： 液压折叠； 喷杆升降型式： 液压升降； 驾驶室型式： 无； 轴距： 2350mm； 前最大轮距： 1600mm； 后最大轮距： 1600mm； 前轮外径： 1170mm； 前轮胎宽： 130mm； 前轮轮胎型式： 充气橡胶轮胎； 后轮外径： 1170mm； 后轮胎宽： 130mm； 后轮轮胎型式： 充气橡胶轮胎； 发动机或电动机名称： 柴油机； 发动机或电动机结构型式： 四缸、水冷、四冲程； 发动机或电动机标定功率： 36.8kW； 发动机或电动机标定转速： 2400r/min； 液（气）泵/电机泵结构型式： 隔膜泵； 液泵/电机泵额定压力： 0-3.0MPa； 液泵/电机泵额定流量： 80L/min； 药箱容积： 1000； 药箱材质： 塑料； 限压安全装置结构型式： 弹簧式； 限压安全装置限定压力： ≤0.6MPa； 喷杆材质： 不锈钢； 喷杆允许最高工作压力： 0.75MPa； 承压软管材质： 橡胶； 承压软管允许最大工作压力： 0.75MPa； 蓄电池类型： 铅酸免维护蓄电池； 蓄电池容量： 80Ah； 蓄电池标称电压： 12×2只（串联）V； | 36.8 | 购机补贴(通用类) | 2025-10-18 00:00:00 | 山东省 | 评阅通过
田间管理机械 | 植保机械 | 喷杆喷雾机 | 50-100马力自走式四轮转向喷杆喷雾机 | 山东迈特智能科技有限公司 | 喷杆式喷雾机 | 3WPZ-1000E型自走式喷杆喷雾机 |  | 功率:50马力;驱动方式:四轮驱动 ;型式:自走式 ;喷杆长度:18.1m;药箱:1000L;离地间隙:1.05m;转向方式:四轮转向 ; | 整机产品品目： 喷杆喷雾机； 整机结构型式： 自走式； 整机工作压力： 0.3～0.5MPa； 整机驱动型式： 四轮驱动； 整机转向型式： 四轮转向； 整机外形尺寸： 4760×2150×2550； 整机喷杆长度： 18100mm； 最小离地间隙： 1050mm； 整机限压安全装置： 有； 喷杆折叠型式： 液压折叠； 喷杆升降型式： 液压升降； 驾驶室型式： 无； 轴距： 2350mm； 前最大轮距： 1510mm； 后最大轮距： 1510mm； 前轮外径： 1170mm； 前轮胎宽： 130mm； 前轮轮胎型式： 充气橡胶轮胎； 后轮外径： 1170mm； 后轮胎宽： 130mm； 后轮轮胎型式： 充气橡胶轮胎； 发动机或电动机名称： 柴油机； 发动机或电动机结构型式： 四缸、水冷、四冲程； 发动机或电动机标定功率： 36.8kW； 发动机或电动机标定转速： 2400r/min； 液（气）泵/电机泵结构型式： 隔膜泵； 液泵/电机泵额定压力： 0-3.0MPa； 液泵/电机泵额定流量： 80L/min； 药箱容积： 1000L； 药箱材质： 塑料； 限压安全装置结构型式： 弹簧式； 限压安全装置限定压力： ≤0.6MPa； 喷杆材质： 不锈钢； 喷杆允许最高工作压力： 0.75MPa； 承压软管材质： 橡胶； 承压软管允许最大工作压力： 0.75MPa； 蓄电池类型： 铅酸免维护蓄电池； 蓄电池容量： 80Ah； 蓄电池标称电压： 12×2只（串联）V； | 36.8 | 购机补贴(通用类) | 2025-10-18 00:00:00 | 山东省 | 评阅通过
田间管理机械 | 植保机械 | 喷杆喷雾机 | 50-100马力自走式四轮转向喷杆喷雾机 | 山东中润顺泰机械科技有限公司 | 自走式喷杆喷雾机 | 3WPZ-700 |  | 功率:50马力;驱动方式:四轮驱动 ;型式:自走式 ;喷杆长度:10.5m;药箱:700L;离地间隙:1.2m;转向方式:四轮转向 ; | 型式 : 自走式 ; 规格型号 : 3WPZ-700 ; 外形尺寸(工作状态) : 4500×10500×2550 mm ; 外形尺寸(运输状态) : 4570×2200×2550 mm ; 药箱容量 : 700 l ; 喷杆作业(整机作业)常用工作压力 : 0.3～0.5 MPa ; 喷头型式 : 扇形雾防滴喷头 ; 喷杆升降机构型式 : 液压升降 ; 喷杆折叠机构型式 : 液压折叠 ; 喷杆(喷杆长度) : 10500 mm ; 配套动力名称、结构型式 : 四缸水冷四冲程柴油机 ; 配套动力标定功率/转速 : 36.8/2400 kW/(r/min) ; 配套泵型式 : 齿轮泵 ; 配套泵工作压力 : 0.3-2.0 MPa ; 配套泵流量 : 60 l/min ; 离地间隙 : 1200 mm ; 轴距(自走式) : 2420 mm ; 前/后最大轮距 (自走式) : 1850/1850 mm ; 前/后轮胎规格(自走式)(前轮外径) : 1600 mm ; 前/后轮胎规格(自走式)(前轮胎宽) : 90 mm ; 前/后轮胎规格(自走式)(后轮外径) : 1600 mm ; 前/后轮胎规格(自走式)(后轮胎宽) : 90 mm ; 前/后轮胎规格(自走式)(前/后轮胎型式) : 实心轮胎 ; 制动器型式(自走式) : 鼓式 ; 离合器型式(自走式) : 摩擦式 ; 驱动方式(自走式) : 四轮驱动 ; 转向方式 : 四轮转向 ; 驾驶室(自走式) : 无 ; | 36.8 | 购机补贴(通用类) | 2022-12-31 00:00:00 | 山东省 | 评阅通过
田间管理机械 | 植保机械 | 喷杆喷雾机 | 50-100马力自走式四轮转向喷杆喷雾机 | 山东中润顺泰机械科技有限公司 | 自走式喷杆喷雾机 | 3WPZ-700A |  | 功率:50马力;驱动方式:四轮驱动 ;型式:自走式 ;喷杆长度:10.4m;药箱:700L;离地间隙:1m;转向方式:四轮转向 ; | 型式 ： 自走式 ； 规格型号 ： 3WPZ-700A ； 外形尺寸(工作状态) ： 4300×10400×2500 mm ； 外形尺寸(运输状态) ： 4600×1820×2500 mm ； 药箱容量 ： 700 l ； 喷杆作业(整机作业)常用工作压力 ： 0.3～0.5 MPa ； 喷头型式 ： 扇形雾防滴喷头 ； 喷杆升降机构型式 ： 液压升降 ； 喷杆折叠机构型式 ： 液压折叠 ； 喷杆(喷杆长度) ： 10400 mm ； 配套动力名称、结构型式 ： 四缸水冷四冲程柴油机 ； 配套动力标定功率/转速 ： 36.8/2400 kW/(r/min) ； 配套泵型式 ： 齿轮泵 ； 配套泵工作压力 ： 0.3-2.0 MPa ； 配套泵流量 ： 60 l/min ； 离地间隙 ： 1000 mm ； 轴距(自走式) ： 2420 mm ； 前/后最大轮距 (自走式) ： 1580/1580 mm ； 前/后轮胎规格(自走式)(前轮外径) ： 1200 mm ； 前/后轮胎规格(自走式)(前轮胎宽) ： 100 mm ； 前/后轮胎规格(自走式)(后轮外径) ： 1200 mm ； 前/后轮胎规格(自走式)(后轮胎宽) ： 100 mm ； 前/后轮胎规格(自走式)(前/后轮胎型式) ： 实心轮胎 ； 制动器型式(自走式) ： 鼓式 ； 离合器型式(自走式) ： 摩擦式 ； 驱动方式(自走式) ： 四轮驱动 ； 转向方式 : 四轮转向 ; 驾驶室(自走式) ： 无 ； | 36.8 | 购机补贴(通用类) | 2022-12-31 00:00:00 | 山东省 | 评阅通过
田间管理机械 | 植保机械 | 喷杆喷雾机 | 18-50马力自走式四轮转向喷杆喷雾机 | 山东中润顺泰机械科技有限公司 | 自走式喷杆喷雾机 | 3WPZ-700B |  | 功率:36马力;驱动方式:四轮驱动 ;型式:自走式 ;喷杆长度:10.4m;药箱:700L;离地间隙:1m;转向方式:四轮转向 ; | 型式 ： 自走式 ； 规格型号 ： 3WPZ-700B ； 外形尺寸(工作状态) ： 4380×10400×2500 mm ； 外形尺寸(运输状态) ： 4600×1800×2500 mm ； 药箱容量 ： 700 l ； 喷杆作业(整机作业)常用工作压力 ： 0.3～0.5 MPa ； 喷头型式 ： 扇形雾防滴喷头 ； 喷杆升降机构型式 ： 液压升降 ； 喷杆折叠机构型式 ： 液压折叠 ； 喷杆(喷杆长度) ： 10400 mm ； 配套动力名称、结构型式 ： 四缸水冷四冲程柴油机 ； 配套动力标定功率/转速 ： 26.5/2400 kW/(r/min) ； 配套泵型式 ： 齿轮泵 ； 配套泵工作压力 ： 0.3-2.0 MPa ； 配套泵流量 ： 60 l/min ； 离地间隙 ： 1000 mm ； 轴距(自走式) ： 2420 mm ； 前/后最大轮距 (自走式) ： 1580/1580 mm ； 前/后轮胎规格(自走式)(前轮外径) ： 1200 mm ； 前/后轮胎规格(自走式)(前轮胎宽) ： 100 mm ； 前/后轮胎规格(自走式)(后轮外径) ： 1200 mm ； 前/后轮胎规格(自走式)(后轮胎宽) ： 100 mm ； 前/后轮胎规格(自走式)(前/后轮胎型式) ： 实心轮胎 ； 制动器型式(自走式) ： 鼓式 ； 离合器型式(自走式) ： 摩擦式 ； 驱动方式(自走式) ： 四轮驱动 ； 转向方式 : 四轮转向 ; 驾驶室(自走式) ： 无 ； | 26.5 | 购机补贴(通用类) | 2022-12-31 00:00:00 | 山东省 | 评阅通过
田间管理机械 | 植保机械 | 喷杆喷雾机 | 50-100马力自走式四轮转向喷杆喷雾机 | 山东中润顺泰机械科技有限公司 | 自走式喷杆喷雾机 | 3WPZ-700C |  | 功率:50马力;驱动方式:四轮驱动 ;型式:自走式 ;喷杆长度:10.87m;药箱:700L;离地间隙:1m;转向方式:四轮转向 ; | 型式 ： 自走式 ； 规格型号 ： 3WPZ-700C ； 外形尺寸(工作状态) ： 4400×10870×2500 mm ； 外形尺寸(运输状态) ： 4700×1820×2500 mm ； 药箱容量 ： 700 l ； 喷杆作业(整机作业)常用工作压力 ： 0.3～0.5 MPa ； 喷头型式 ： 扇形雾防滴喷头 ； 喷杆升降机构型式 ： 液压升降 ； 喷杆折叠机构型式 ： 液压折叠 ； 喷杆(喷杆长度) ： 10870 mm ； 配套动力名称、结构型式 ： 四缸水冷四冲程柴油机 ； 配套动力标定功率/转速 ： 36.8/2400 kW/(r/min) ； 配套泵型式 ： 隔膜泵 ； 配套泵工作压力 ： 2.5 MPa ； 配套泵流量 ： 60 l/min ； 离地间隙 ： 1000 mm ； 轴距(自走式) ： 2420 mm ； 前/后最大轮距 (自走式) ： 1580/1580 mm ； 前/后轮胎规格(自走式)(前轮外径) ： 1200 mm ； 前/后轮胎规格(自走式)(前轮胎宽) ： 100 mm ； 前/后轮胎规格(自走式)(后轮外径) ： 1200 mm ； 前/后轮胎规格(自走式)(后轮胎宽) ： 100 mm ； 前/后轮胎规格(自走式)(前/后轮胎型式) ： 实心轮胎 ； 制动器型式(自走式) ： 鼓式 ； 离合器型式(自走式) ： 摩擦式 ； 驱动方式(自走式) ： 四轮驱动 ； 转向方式 : 四轮转向 ; 驾驶室(自走式) ： 无 ； | 36.8 | 购机补贴(通用类) | 2022-12-31 00:00:00 | 山东省 | 评阅通过
田间管理机械 | 植保机械 | 喷杆喷雾机 | 50-100马力自走式四轮转向喷杆喷雾机 | 山东中润顺泰机械科技有限公司 | 自走式喷杆喷雾机 | 3WPZ-1000 |  | 功率:50马力;驱动方式:四轮驱动 ;型式:自走式 ;喷杆长度:11.5m;药箱:1000L;离地间隙:1.04m;转向方式:四轮转向 ; | 型式 ： 自走式 ； 规格型号 ： 3WPZ-1000 ； 外形尺寸(工作状态) ： 4450×11700×3230 mm ； 外形尺寸(运输状态) ： 4450×2250×3230 mm ； 药箱容量 ： 1000 l ； 喷杆作业(整机作业)常用工作压力 ： 0.3～0.5 MPa ； 喷头型式 ： 扇形雾防滴喷头 ； 喷杆升降机构型式 ： 液压升降 ； 喷杆折叠机构型式 ： 液压折叠 ； 喷杆(喷杆长度) ： 11500 mm ； 配套动力名称、结构型式 ： 四缸水冷四冲程柴油机 ； 配套动力标定功率/转速 ： 36.8/2400 kW/(r/min) ； 配套泵型式 ： 隔膜泵 ； 配套泵工作压力 ： 2.5 MPa ； 配套泵流量 ： 60 l/min ； 离地间隙 ： 1040 mm ； 轴距(自走式) ： 2330 mm ； 前/后最大轮距 (自走式) ： 1750/1750 mm ； 前/后轮胎规格(自走式)(前轮外径) ： 1220 mm ； 前/后轮胎规格(自走式)(前轮胎宽) ： 80 mm ； 前/后轮胎规格(自走式)(后轮外径) ： 1220 mm ； 前/后轮胎规格(自走式)(后轮胎宽) ： 80 mm ； 前/后轮胎规格(自走式)(前/后轮胎型式) ： 实心轮胎 ； 制动器型式(自走式) ： 鼓式 ； 离合器型式(自走式) ： 摩擦式 ； 驱动方式(自走式) ： 四轮驱动 ； 转向方式 : 四轮转向 ; 驾驶室(自走式) ： 无 ； | 36.8 | 购机补贴(通用类) | 2022-12-31 00:00:00 | 山东省 | 评阅通过
田间管理机械 | 植保机械 | 喷杆喷雾机 | 18-50马力自走式四轮转向喷杆喷雾机 | 山东中润顺泰机械科技有限公司 | 喷杆式喷雾机 | 3WPZ-550型自走式喷杆喷雾机 |  | 功率:30马力;驱动方式:四轮驱动 ;型式:自走式 ;喷杆长度:10.8m;药箱:550L;离地间隙:1.02m;转向方式:四轮转向 ; | 整机产品品目 : 喷杆喷雾机 ; 整机结构型式 : 自走式 ; 整机工作压力 : 0.3-0.5 MPa ; 整机驱动型式 : 四轮驱动 ; 整机转向型式 : 四轮转向 ; 整机外形尺寸 : 4680×1850×2280 mm ; 整机喷杆长度 : 10800 mm ; 最小离地间隙 : 1020 mm ; 整机限压安全装置 : 有 ; 喷杆折叠型式 : 液压 ; 喷杆升降型式 : 液压 ; 驾驶室型式 : 无 ; 轴距 : 2030 mm ; 前最大轮距 : 150 mm ; 后最大轮距 : 1510 mm ; 前轮外径 : 1200 mm ; 前轮胎宽 : 100 mm ; 前轮轮胎型式 : 实心轮胎 ; 后轮外径 : 1200 mm ; 后轮胎宽 : 100 mm ; 后轮轮胎型式 : 实心轮胎 ; 发动机或电动机名称 : 柴油机 ; 发动机或电动机结构型式 : 三缸四冲程水冷 ; 发动机或电动机标定功率/转速 : 22.1/2350 kW/(r/min) ; 发动机或电动机生产方式 : 采购 ; 液(气)泵/电机泵结构型式 : 隔膜泵 ; 液泵/电机泵额定压力 : 0-2.5 MPa ; 液泵/电机泵额定流量 : 60 L/min ; 药箱容积 : 550 l ; 药箱材质 : 塑料 ; 药箱生产方式 : 采购 ; 限压安全装置结构型式 : 手动弹簧式 ; 限压安全装置限定压力 : ≤0.6 MPa ; 限压安全装置生产方式 : 采购 ; 喷杆材质 : 不锈钢 ; 喷杆允许最大工作压力 : 0.75 MPa ; 喷杆生产方式 : 采购 ; 承压软管材质 : 塑料 ; 承压软管允许最大工作压力 : 0.75 MPa ; 承压软管生产方式 : 采购 ; 开关组合生产方式 : 采购 ; 蓄电池类型 : 铅酸蓄电池 ; 蓄电池容量 : 60 Ah ; 蓄电池标称电压 : 12×2 V ; 蓄电池生产方式 : 采购 ; | 22.1 | 购机补贴(通用类) | 2022-12-06 00:00:00 | 山东省 | 评阅通过
田间管理机械 | 植保机械 | 喷杆喷雾机 | 50-100马力自走式四轮转向喷杆喷雾机 | 山东中润顺泰机械科技有限公司 | 喷杆式喷雾机 | 3WPZ-700D型自走式喷杆喷雾机 |  | 功率:50马力;驱动方式:四轮驱动 ;型式:自走式 ;喷杆长度:17.7m;药箱:700L;离地间隙:0.97m;转向方式:四轮转向 ; | 整机产品品目 : 喷杆喷雾机 ; 整机结构型式 : 自走式 ; 整机工作压力 : 0.3-0.5 MPa ; 整机驱动型式 : 四轮驱动 ; 整机转向型式 : 四轮转向 ; 整机外形尺寸 : 4800×2060×2540(1600实心轮）4800×2060×2440(1400充气轮） mm ; 整机喷杆长度 : 17700 mm ; 最小离地间隙 : 1070/970 mm ; 整机限压安全装置 : 有 ; 喷杆折叠型式 : 液压 ; 喷杆升降型式 : 液压 ; 驾驶室型式 : 无 ; 轴距 : 2400 mm ; 前最大轮距 : 1800 mm ; 后最大轮距 : 1800 mm ; 前轮外径 : 1600/1400 mm ; 前轮胎宽 : 90/140 mm ; 前轮轮胎型式 : 实心轮胎/充气轮胎 ; 后轮外径 : 1600/1400 mm ; 后轮胎宽 : 90/140 mm ; 后轮轮胎型式 : 实心轮胎/充气轮胎 ; 发动机或电动机名称 : 柴油机 ; 发动机或电动机结构型式 : 四缸四冲程水冷 ; 发动机或电动机标定功率/转速 : 36.8/2400 kW/(r/min) ; 发动机或电动机生产方式 : 采购 ; 液(气)泵/电机泵结构型式 : 齿轮泵/隔膜泵 ; 液泵/电机泵额定压力 : 0.3-2.0/3.0 MPa ; 液泵/电机泵额定流量 : 80/80/ L/min ; 药箱容积 : 700 l ; 药箱材质 : 塑料 ; 药箱生产方式 : 采购 ; 空气室（储压容器）材质 : 不锈钢（齿轮泵） ; 空气室（储压容器）质量 : 300 g ; 空气室（储压容器）安装位置 : 外置 ; 空气室（储压容器）生产方式 : 采购 ; 限压安全装置结构型式 : 手动弹簧式 ; 限压安全装置限定压力 : ≤0.6 MPa ; 限压安全装置生产方式 : 采购 ; 喷杆材质 : 不锈钢＋塑料 ; 喷杆允许最大工作压力 : 0.75 MPa ; 喷杆生产方式 : 采购 ; 承压软管材质 : 塑料 ; 承压软管允许最大工作压力 : 0.75 MPa ; 承压软管生产方式 : 采购 ; 开关组合生产方式 : 采购 ; 蓄电池类型 : 铅酸 ; 蓄电池容量 : 80 Ah ; 蓄电池标称电压 : 12×2（串联） | 36.8 | 购机补贴(通用类) | 2022-12-06 00:00:00 | 山东省 | 评阅通过
田间管理机械 | 植保机械 | 喷杆喷雾机 | 50-100马力自走式四轮转向喷杆喷雾机 | 山东中润顺泰机械科技有限公司 | 喷杆式喷雾机 | 3WPZ-700E型自走式喷杆喷雾机 |  | 功率:50马力;驱动方式:四轮驱动 ;型式:自走式 ;喷杆长度:17.8m;药箱:700L;离地间隙:1.07m;转向方式:四轮转向 ; | 整机产品品目 : 喷杆喷雾机 ; 整机结构型式 : 自走式 ; 整机工作压力 : 0.3-0.5 MPa ; 整机驱动型式 : 四轮驱动 ; 整机转向型式 : 四轮转向 ; 整机外形尺寸 : 4450×2000×2500(1200实心轮）4450×2000×2500（1200充气轮） mm ; 整机喷杆长度 : 17800 mm ; 最小离地间隙 : 1070 mm ; 整机限压安全装置 : 有 ; 喷杆折叠型式 : 液压 ; 喷杆升降型式 : 液压 ; 驾驶室型式 : 无 ; 轴距 : 2400 mm ; 前最大轮距 : 1500 mm ; 后最大轮距 : 1500 mm ; 前轮外径 : 1200/1200 mm ; 前轮胎宽 : 100/140 mm ; 前轮轮胎型式 : 实心轮胎/充气轮胎 ; 后轮外径 : 1200/1200 mm ; 后轮胎宽 : 100/140 mm ; 后轮轮胎型式 : 实心轮胎/充气轮胎 ; 发动机或电动机名称 : 柴油机 ; 发动机或电动机结构型式 : 四缸四冲程水冷 ; 发动机或电动机标定功率/转速 : 36.8/2400 kW/(r/min) ; 发动机或电动机生产方式 : 采购 ; 液(气)泵/电机泵结构型式 : 齿轮泵/隔膜泵 ; 液泵/电机泵额定压力 : 0.3-2.0/3.0 MPa ; 液泵/电机泵额定流量 : 80/80/ L/min ; 药箱容积 : 700 l ; 药箱材质 : 塑料 ; 药箱生产方式 : 采购 ; 空气室（储压容器）材质 : 不锈钢（齿轮泵） ; 空气室（储压容器）质量 : 300 g ; 空气室（储压容器）安装位置 : 外置 ; 空气室（储压容器）生产方式 : 采购 ; 限压安全装置结构型式 : 手动弹簧式 ; 限压安全装置限定压力 : ≤0.6 MPa ; 限压安全装置生产方式 : 采购 ; 喷杆材质 : 不锈钢＋塑料 ; 喷杆允许最大工作压力 : 0.75 MPa ; 喷杆生产方式 : 采购 ; 承压软管材质 : 塑料 ; 承压软管允许最大工作压力 : 0.75 MPa ; 承压软管生产方式 : 采购 ; 开关组合生产方式 : 采购 ; 蓄电池类型 : 铅酸 ; 蓄电池容量 : 80 Ah ; 蓄电池标称电压 : 12×2（串联） V | 36.8 | 购机补贴(通用类) | 2022-12-06 00:00:00 | 山东省 | 评阅通过
田间管理机械 | 植保机械 | 喷杆喷雾机 | 50-100马力自走式四轮转向喷杆喷雾机 | 山东中润顺泰机械科技有限公司 | 喷杆式喷雾机 | 3WPZ-700F型自走式喷杆喷雾机 |  | 功率:50马力;驱动方式:四轮驱动 ;型式:自走式 ;喷杆长度:21.9m;药箱:700L;离地间隙:0.96m;转向方式:四轮转向 ; | 整机产品品目 : 喷杆喷雾机 ; 整机结构型式 : 自走式 ; 整机工作压力 : 0.3-0.5 MPa ; 整机驱动型式 : 四轮驱动 ; 整机转向型式 : 四轮转向 ; 整机外形尺寸 : 5150×2470×2750(1600实心轮）5150×2470×2650（1400充气轮） mm ; 整机喷杆长度 : 21900 mm ; 最小离地间隙 : 1060/960 mm ; 整机限压安全装置 : 有 ; 喷杆折叠型式 : 液压 ; 喷杆升降型式 : 液压 ; 驾驶室型式 : 无 ; 轴距 : 2400 mm ; 前最大轮距 : 1800 mm ; 后最大轮距 : 1800 mm ; 前轮外径 : 1600/1400 mm ; 前轮胎宽 : 90/140 mm ; 前轮轮胎型式 : 实心轮胎/充气轮胎 ; 后轮外径 : 1600/1400 mm ; 后轮胎宽 : 90/140 mm ; 后轮轮胎型式 : 实心轮胎/充气轮胎 ; 发动机或电动机名称 : 柴油机 ; 发动机或电动机结构型式 : 四缸四冲程水冷 ; 发动机或电动机标定功率/转速 : 36.8/2400 kW/(r/min) ; 发动机或电动机生产方式 : 采购 ; 液(气)泵/电机泵结构型式 : 齿轮泵/隔膜泵 ; 液泵/电机泵额定压力 : 0.3-2.0/3.0 MPa ; 液泵/电机泵额定流量 : 80/80/ L/min ; 药箱容积 : 700 l ; 药箱材质 : 塑料 ; 药箱生产方式 : 采购 ; 空气室（储压容器）材质 : 不锈钢（齿轮泵） ; 空气室（储压容器）质量 : 300 g ; 空气室（储压容器）安装位置 : 外置 ; 空气室（储压容器）生产方式 : 采购 ; 限压安全装置结构型式 : 手动弹簧式 ; 限压安全装置限定压力 : ≤0.6 MPa ; 限压安全装置生产方式 : 采购 ; 喷杆材质 : 不锈钢＋塑料 ; 喷杆允许最大工作压力 : 0.75 MPa ; 喷杆生产方式 : 采购 ; 承压软管材质 : 塑料 ; 承压软管允许最大工作压力 : 0.75 MPa ; 承压软管生产方式 : 采购 ; 开关组合生产方式 : 采购 ; 蓄电池类型 : 铅酸 ; 蓄电池容量 : 80 Ah ; 蓄电池标称电压 : 12×2（串联） | 36.8 | 购机补贴(通用类) | 2022-12-06 00:00:00 | 山东省 | 评阅通过
田间管理机械 | 植保机械 | 喷杆喷雾机 | 50-100马力自走式四轮转向喷杆喷雾机 | 山东中润顺泰机械科技有限公司 | 喷杆式喷雾机 | 3WPZ-700G型自走式喷杆喷雾机 |  | 功率:50马力;驱动方式:四轮驱动 ;型式:自走式 ;喷杆长度:21.4m;药箱:700L;离地间隙:1.06m;转向方式:四轮转向 ; | 整机产品品目 : 喷杆喷雾机 ; 整机结构型式 : 自走式 ; 整机工作压力 : 0.3-0.5 MPa ; 整机驱动型式 : 四轮驱动 ; 整机转向型式 : 四轮转向 ; 整机外形尺寸 : 5150×2250×2500 mm ; 整机喷杆长度 : 21400 mm ; 最小离地间隙 : 1060 mm ; 整机限压安全装置 : 有 ; 喷杆折叠型式 : 液压 ; 喷杆升降型式 : 液压 ; 驾驶室型式 : 无 ; 轴距 : 2400 mm ; 前最大轮距 : 1500 mm ; 后最大轮距 : 1500 mm ; 前轮外径 : 1200 mm ; 前轮胎宽 : 100 mm ; 前轮轮胎型式 : 实心轮胎 ; 后轮外径 : 1200 mm ; 后轮胎宽 : 100 mm ; 后轮轮胎型式 : 实心轮胎 ; 发动机或电动机名称 : 柴油机 ; 发动机或电动机结构型式 : 四缸四冲程水冷 ; 发动机或电动机标定功率/转速 : 36.8/2400 kW/(r/min) ; 发动机或电动机生产方式 : 采购 ; 液(气)泵/电机泵结构型式 : 齿轮泵/隔膜泵 ; 液泵/电机泵额定压力 : 0.3-2.0/3.0 MPa ; 液泵/电机泵额定流量 : 80/80/ L/min ; 药箱容积 : 700 l ; 药箱材质 : 塑料 ; 药箱生产方式 : 采购 ; 空气室（储压容器）材质 : 不锈钢（齿轮泵） ; 空气室（储压容器）质量 : 300 g ; 空气室（储压容器）安装位置 : 外置 ; 空气室（储压容器）生产方式 : 采购 ; 限压安全装置结构型式 : 手动弹簧式 ; 限压安全装置限定压力 : ≤0.6 MPa ; 限压安全装置生产方式 : 采购 ; 喷杆材质 : 不锈钢＋塑料 ; 喷杆允许最大工作压力 : 0.75 MPa ; 喷杆生产方式 : 采购 ; 承压软管材质 : 塑料 ; 承压软管允许最大工作压力 : 0.75 MPa ; 承压软管生产方式 : 采购 ; 开关组合生产方式 : 采购 ; 蓄电池类型 : 铅酸 ; 蓄电池容量 : 80 Ah ; 蓄电池标称电压 : 12×2（串联） V ; 蓄电池生产方式 : 采购 ; | 36.8 | 购机补贴(通用类) | 2022-12-06 00:00:00 | 山东省 | 评阅通过
田间管理机械 | 植保机械 | 喷杆喷雾机 | 50-100马力自走式四轮转向喷杆喷雾机 | 山东中润顺泰机械科技有限公司 | 喷杆式喷雾机 | 3WPZ-700A1型自走式喷杆喷雾机 |  | 功率:50马力;驱动方式:四轮驱动 ;型式:自走式 ;喷杆长度:10.3m;药箱:700L;离地间隙:1.01m;转向方式:四轮转向 ; | 整机产品品目 : 喷杆喷雾机 ; 整机结构型式 : 自走式 ; 整机工作压力 : 0.3～0.5 MPa ; 整机驱动型式 : 四轮驱动 ; 整机转向型式 : 四轮转向 ; 整机外形尺寸 : 4700×1900×2500 mm ; 整机喷杆长度 : 10300 mm ; 最小离地间隙 : 1010 mm ; 整机限压安全装置 : 有 ; 喷杆折叠型式 : 液压 ; 喷杆升降型式 : 液压 ; 驾驶室型式 : 无 ; 轴距 : 2240 mm ; 前最大轮距 : 1520 mm ; 后最大轮距 : 1520 mm ; 前轮外径 : 1200 mm ; 前轮胎宽 : 100 mm ; 前轮轮胎型式 : 实心轮胎 ; 后轮外径 : 1200 mm ; 后轮胎宽 : 100 mm ; 后轮轮胎型式 : 实心轮胎 ; 发动机或电动机名称 : 柴油机 ; 发动机或电动机结构型式 : 四缸直列水冷四冲程 / ; 发动机或电动机标定功率 : 36.8 kW ; 发动机或电动机标定转速 : 2400 r/min ; 液（气）泵/电机泵结构型式 : 隔膜泵 ; 液泵/电机泵额定压力 : 0-2.5 MPa ; 液泵/电机泵额定流量 : 60 L/min ; 药箱容积 : 700 L ; 药箱材质 : 塑料 ; 限压安全装置结构型式 : 机械限位式 ; 限压安全装置限定压力 : ≤0.6 MPa ; 喷杆材质 : 不锈钢 ; 喷杆允许最高工作压力 : 0.75 MPa ; 承压软管材质 : 橡胶 ; 承压软管允许最大工作压力 : 4 MPa ; 蓄电池类型 : 免维护蓄电池 ; 蓄电池容量 : 80 Ah ; 蓄电池标称电压 : 12×2（串联） V ; | 36.8 | 购机补贴(通用类) | 2022-12-06 00:00:00 | 山东省 | 评阅通过
田间管理机械 | 植保机械 | 喷杆喷雾机 | 50-100马力自走式四轮转向喷杆喷雾机 | 山东中润顺泰机械科技有限公司 | 喷杆式喷雾机 | 3WPZ-700A2型自走式喷杆喷雾机 |  | 功率:50马力;驱动方式:四轮驱动 ;型式:自走式 ;喷杆长度:10.3m;药箱:700L;离地间隙:0.98m;转向方式:四轮转向 ; | 整机产品品目 : 喷杆喷雾机 ; 整机结构型式 : 自走式 ; 整机工作压力 : 0.3～0.5 MPa ; 整机驱动型式 : 四轮驱动 ; 整机转向型式 : 四轮转向 ; 整机外形尺寸 : 4500×1800×2400 mm ; 整机喷杆长度 : 10300 mm ; 最小离地间隙 : 980 mm ; 整机限压安全装置 : 有 ; 喷杆折叠型式 : 液压 ; 喷杆升降型式 : 液压 ; 驾驶室型式 : 无 ; 轴距 : 2360 mm ; 前最大轮距 : 1500 mm ; 后最大轮距 : 1500 mm ; 前轮外径 : 920 mm ; 前轮胎宽 : 120 mm ; 前轮轮胎型式 : 充气轮胎 ; 后轮外径 : 920 mm ; 后轮胎宽 : 120 mm ; 后轮轮胎型式 : 充气轮胎 ; 发动机或电动机名称 : 柴油机 ; 发动机或电动机结构型式 : 四缸直列水冷四冲程 ; 发动机或电动机标定功率 : 36.8 kW ; 发动机或电动机标定转速 : 2400 r/min ; 液（气）泵/电机泵结构型式 : 隔膜泵 ; 液泵/电机泵额定压力 : 0-2.5 MPa ; 液泵/电机泵额定流量 : 60 L/min ; 药箱容积 : 700 L ; 药箱材质 : 塑料 ; 限压安全装置结构型式 : 机械限位式 ; 限压安全装置限定压力 : ≤0.6 MPa ; 喷杆材质 : 不锈钢 ; 喷杆允许最高工作压力 : 0.75 MPa ; 承压软管材质 : 橡胶 ; 承压软管允许最大工作压力 : 4 MPa ; 蓄电池类型 : 免维护蓄电池 ; 蓄电池容量 : 80 Ah ; 蓄电池标称电压 : 12×2（串联） V ； | 36.8 | 购机补贴(通用类) | 2022-12-06 00:00:00 | 山东省 | 评阅通过
田间管理机械 | 植保机械 | 喷杆喷雾机 | 50-100马力自走式四轮转向喷杆喷雾机 | 山东中润顺泰机械科技有限公司 | 喷杆式喷雾机 | 3WPZ-1000A型自走式喷杆喷雾机 |  | 功率:50马力;驱动方式:四轮驱动 ;型式:自走式 ;喷杆长度:18m;药箱:1000L;离地间隙:0.97m;转向方式:四轮转向 ; | 整机产品品目 : 喷杆喷雾机 ; 整机结构型式 : 自走式 ; 整机工作压力 : 0.3-0.5 MPa ; 整机驱动型式 : 四轮驱动 ; 整机转向型式 : 四轮转向 ; 整机外形尺寸 : 4630×2110×2540（1600实心轮） 4630×2110×2440（1400充气轮） mm ; 整机喷杆长度 : 18000 mm ; 最小离地间隙 : 1070/970 mm ; 整机限压安全装置 : 有 ; 喷杆折叠型式 : 液压 ; 喷杆升降型式 : 液压 ; 驾驶室型式 : 无 ; 轴距 : 2400 mm ; 前最大轮距 : 1800 mm ; 后最大轮距 : 1800 mm ; 前轮外径 : 1600/1400 mm ; 前轮胎宽 : 90/140 mm ; 前轮轮胎型式 : 实心轮胎/充气轮胎 ; 后轮外径 : 1600/1400 mm ; 后轮胎宽 : 90/140 mm ; 后轮轮胎型式 : 实心轮胎/充气轮胎 ; 发动机或电动机名称 : 柴油机 ; 发动机或电动机结构型式 : 四缸四冲程水冷 ; 发动机或电动机标定功率/转速 : 36.8/2400 kW/(r/min) ; 发动机或电动机生产方式 : 采购 ; 液(气)泵/电机泵结构型式 : 齿轮泵/隔膜泵 ; 液泵/电机泵额定压力 : 0.3-2.0/3.0 MPa ; 液泵/电机泵额定流量 : 80/80/ L/min ; 药箱容积 : 1000 l ; 药箱材质 : 塑料 ; 药箱生产方式 : 采购 ; 空气室（储压容器）材质 : 不锈钢（齿轮泵） ; 空气室（储压容器）质量 : 300 g ; 空气室（储压容器）安装位置 : 外置 ; 空气室（储压容器）生产方式 : 采购 ; 限压安全装置结构型式 : 手动弹簧式 ; 限压安全装置限定压力 : ≤0.6 MPa ; 限压安全装置生产方式 : 采购 ; 喷杆材质 : 不锈钢＋塑料 ; 喷杆允许最大工作压力 : 0.75 MPa ; 喷杆生产方式 : 采购 ; 承压软管材质 : 塑料 ; 承压软管允许最大工作压力 : 0.75 MPa ; 承压软管生产方式 : 采购 ; 开关组合生产方式 : 采购 ; 蓄电池类型 : 铅酸 ; 蓄电池容量 : 80 Ah ; 蓄电池标称电压 :12×2V | 36.8 | 购机补贴(通用类) | 2022-12-06 00:00:00 | 山东省 | 评阅通过
田间管理机械 | 植保机械 | 喷杆喷雾机 | 18-50马力自走式四轮转向喷杆喷雾机 | 山东中润顺泰机械科技有限公司 | 喷杆式喷雾机 | 3WPZ-900型自走式喷杆喷雾机 |  | 功率:20马力;驱动方式:四轮驱动 ;型式:自走式 ;喷杆长度:10m;药箱:450L;离地间隙:0.81m;转向方式:四轮转向 ; | 整机产品品目 : 喷杆喷雾机 ; 整机结构型式 : 自走式 ; 整机工作压力 : 0.3～0.5 MPa ; 整机驱动型式 : 四轮驱动 ; 整机转向型式 : 四轮转向 ; 整机外形尺寸 : 4500×1500×2100 mm ; 整机喷杆长度 : 10000 mm ; 最小离地间隙 : 810 mm ; 整机限压安全装置 : 有 ; 喷杆折叠型式 : 液压 ; 喷杆升降型式 : 液压 ; 驾驶室型式 : 无 ; 轴距 : 1870 mm ; 前最大轮距 : 1320 mm ; 后最大轮距 : 1320 mm ; 前轮外径 : 610 mm ; 前轮胎宽 : 115 mm ; 前轮轮胎型式 : 充气轮胎 ; 后轮外径 : 610 mm ; 后轮胎宽 : 115 mm ; 后轮轮胎型式 : 充气轮胎 ; 发动机或电动机名称 : 柴油机 ; 发动机或电动机结构型式 : 单缸、水冷、四冲程 ; 发动机或电动机标定功率 : 14.71 kW ; 发动机或电动机标定转速 : 2200 r/min ; 液（气）泵/电机泵结构型式 : 三缸柱塞泵 ; 液泵/电机泵额定压力 : 2.1-4.0 MPa ; 液泵/电机泵额定流量 : 30-45 L/min ; 药箱容积 : 450 L ; 药箱材质 : 不锈钢 ; 空气室（储压容器）材质 : 金属 ; 空气室（储压容器）质量 : 298 g ; 空气室（储压容器）安装位置 : 外置 ; 限压安全装置结构型式 : 机械限位式 ; 限压安全装置限定压力 : ≤0.6 MPa ; 喷杆材质 : 不锈钢 ; 喷杆允许最高工作压力 : 0.75 MPa ; 承压软管材质 : 橡胶 ; 承压软管允许最大工作压力 : 4 MPa ; 蓄电池类型 : 免维护蓄电池 ; 蓄电池容量 : 105 Ah ; 蓄电池标称电压 : 12 V ; | 14.71 | 购机补贴(通用类) | 2022-12-06 00:00:00 | 山东省 | 评阅通过
田间管理机械 | 植保机械 | 喷杆喷雾机 | 50-100马力自走式四轮转向喷杆喷雾机 | 山东中润顺泰机械科技有限公司 | 喷杆式喷雾机 | 3WPZ-1000E型自走式喷杆喷雾机 |  | 功率:50马力;驱动方式:四轮驱动 ;型式:自走式 ;喷杆长度:18.1m;药箱:1000L;离地间隙:1.05m;转向方式:四轮转向 ; | 整机产品品目 : 喷杆喷雾机 ; 整机结构型式 : 自走式 ; 整机工作压力 : 0.3～0.5 MPa ; 整机驱动型式 : 四轮驱动 ; 整机转向型式 : 四轮转向 ; 整机外形尺寸 : 4760×2150×2550 mm ; 整机喷杆长度 : 18100 mm ; 最小离地间隙 : 1050 mm ; 整机限压安全装置 : 有 ; 喷杆折叠型式 : 液压折叠 ; 喷杆升降型式 : 液压升降 ; 驾驶室型式 : 无 ; 轴距 : 2350 mm ; 前最大轮距 : 1510 mm ; 后最大轮距 : 1510 mm ; 前轮外径 : 1180 mm ; 前轮胎宽 : 120 mm ; 前轮轮胎型式 : 充气橡胶轮胎 ; 后轮外径 : 1180 mm ; 后轮胎宽 : 120 mm ; 后轮轮胎型式 : 充气橡胶轮胎 ; 发动机或电动机名称 : 柴油机 ; 发动机或电动机结构型式 : 四缸水冷四冲程 ; 发动机或电动机标定功率 : 36.8 kW ; 发动机或电动机标定转速 : 2400 r/min ; 液（气）泵/电机泵结构型式 : 隔膜泵 ; 液泵/电机泵额定压力 : 0-3.0 MPa ; 液泵/电机泵额定流量 : 80 L/min ; 药箱容积 : 1000 L ; 药箱材质 : 塑料 ; 限压安全装置结构型式 : 弹簧式 ; 限压安全装置限定压力 : ≤0.6 MPa ; 喷杆材质 : 不锈钢+塑料 ; 喷杆允许最高工作压力 : 0.75 MPa ; 承压软管材质 : 塑料 ; 承压软管允许最大工作压力 : 4 MPa ; 蓄电池类型 : 铅酸免维护蓄电池 ; 蓄电池容量 : 80 Ah ; 蓄电池标称电压 : 12×2（2只串联） V ; | 36.8 | 购机补贴(通用类) | 2022-12-06 00:00:00 | 山东省 | 评阅通过
耕整地机械 | 耕地机械 | 深松机 | 6铲及以上凿铲式深松机 | 江苏大力士机械制造有限公司 | 深松整地联合作业机 | 1SZL-250Z |  | 深松部件:6个;深松铲结构型式:凿铲式 ;铲间距:415mm; | 配置参数:结构型式:悬挂式.配套动力:69.8(kW).重量(kg):895.外形尺寸(长×宽×高):2300×3000×1200(mm).深松铲结构型式:单柱凿形铲带翼.排列方式:双行.深松铲:6个.工作幅宽:250cm.铲间距:41.5cm.深松深度≥25cm.旋耕刀型号:IT245.旋耕刀数量:68把.刀轴传动方式:中间齿轮传动.整地机构型式:深松旋耕 | 69.8 | 购机补贴(通用类) | 2021-12-31 00:00:00 | 江苏省 | 评阅通过
耕整地机械 | 耕地机械 | 深松机 | 4-5铲偏柱式、全方位式深松机 | 江苏大力士机械制造有限公司 | 深松整地联合作业机 | 1SZL-230Q |  | 深松部件:4个;深松铲结构型式:全方位式 ;铲间距:600+840+600mm; | 配置参数:结构型式:悬挂式.配套动力:88.2kW.重量(kg):1250.外形尺寸(长×宽×高):1850×2670×1500(mm).深松铲结构型式:曲面铲.排列方式:单行.深松铲:4个.工作幅宽:230cm.铲间距:60+84+60(cm).深松深度≥25cm.旋耕刀型号:IT245.旋耕刀数量:64把.刀轴传动方式:中间齿轮传动.整地机构型式:全方位深松旋耕 | 88.2 | 购机补贴(通用类) | 2021-12-31 00:00:00 | 江苏省 | 评阅通过
耕整地机械 | 耕地机械 | 深松机 | 4-5铲偏柱式、全方位式深松机 | 江苏大力士机械制造有限公司 | 深松机 | 1S-230Q |  | 深松部件:4个;深松铲结构型式:全方位式 ;铲间距:630+780+630mm; | 配置参数:结构型式:悬挂式.配套动力:73.5(kW).重量(kg):630,外形尺寸(长×宽×高):1800×2500×1350(mm).深松铲结构型式:曲面铲.排列方式:双行.深松铲:4个.作业幅宽:230cm.铲间距:63+78+63(cm).深松深度:≥30(cm).整地机构型式:全方位深松 | 73.5 | 购机补贴(通用类) | 2021-12-31 00:00:00 | 江苏省 | 评阅通过
耕整地机械 | 耕地机械 | 深松机 | 6铲及以上凿铲式深松机 | 江苏大力士机械制造有限公司 | 深松机 | 1S-250Z |  | 深松部件:6个;深松铲结构型式:凿铲式 ;铲间距:415mm; | 配置参数:结构型式:悬挂式.配套动力:69.8(kW).重量(kg):595.外形尺寸(长×宽×高):1450×2900×1180(mm).铲间距:41.5cm.深松铲结构形式:单柱凿形铲带翼.排列方式:双行.工作铲数:6个.工作幅宽:250cm.深松深度(cm)≥30.整地机构型式:深松 | 69.8 | 购机补贴(通用类) | 2021-12-31 00:00:00 | 江苏省 | 评阅通过
耕整地机械 | 耕地机械 | 深松机 | 6铲及以上偏柱式、全方位式深松机 | 江苏大力士机械制造有限公司 | 深松机 | 1S-310Q |  | 深松部件:6个;深松铲结构型式:全方位式 ;铲间距:480+480+780+480+480mm; | 配置参数:结构型式:悬挂式.配套动力:88.2(kW).重量(kg):890.外形尺寸(长×宽×高):2000×3200×1350(mm).深松铲结构型式:曲面铲.排列方式:三行.深松铲:6个.作业幅宽:310cm.铲间距:48+48+78+48+48(cm).深松深度:≥30cm.整地机构型式:全方位深松 | 88.2 | 购机补贴(通用类) | 2021-12-31 00:00:00 | 江苏省 | 评阅通过
耕整地机械 | 耕地机械 | 旋耕机 | 双轴2-2.5m旋耕机 | 江苏大力士机械制造有限公司 | 旋耕机 | 1GKM-230 |  | 耕幅:2.3m;刀轴:双轴 ; | 配置参数:刀轴型式:双轴型.作业幅宽:230cm.结构型式:框架式.配套动力:58.8-95.6(kW).外形尺寸(长×宽×高):1960×2650×1160(mm).作业速度范围(m/s):0.28-1.39.耕深:≥8cm.传动方式(侧边、中间):中间箱齿轮传动(前轴)侧边箱齿轮传动(后轴).刀轴连接型式:花键式.刀辊最大回转半径:245/195(mm).总安装刀数(把):64(前)/64(后).旋耕刀型号:IT245(前)/L195(后) | 58.8 | 购机补贴(通用类) | 2023-12-31 00:00:00 | 江苏省 | 评阅通过
耕整地机械 | 耕地机械 | 旋耕机 | 双轴2.5m及以上旋耕机 | 江苏大力士机械制造有限公司 | 旋耕机 | 1GKM-250 |  | 耕幅:2.5m;刀轴:双轴 ; | 配置参数:刀轴型式:双轴型.作业幅宽:250cm.结构型式:框架式.配套动力:95.6-117.7(kW).外形尺寸(长×宽×高):1830×2870×1190(mm).作业速度范围:0.28-1.39(m/s).耕深:≥8cm.传动方式(侧边、中间):中间箱齿轮传动(前轴)侧边箱齿轮传动(后轴).刀轴连接型式:花键式.刀辊最大回转半径:245/195(mm).总安装刀数(把):68(前)/68(后).旋耕刀型号:IT245(前)/L195(后) | 95.6 | 购机补贴(通用类) | 2023-12-31 00:00:00 | 江苏省 | 评阅通过
种植施肥机械 | 播种机械 | 免耕播种机 | 2-3行牵引式免耕穴播机 | 河北展豪农业机械制造有限公司 | 免耕精量施肥播种机 | 2BMYFZ-3 |  | 播种行数:3行;排种器型式:精量排种器 ;型式:牵引式 ; | 结构型式：机械式、牵引式；整机外形尺寸（长×宽×高）mm：2750×2450×1125；行距mm：550～650；工作行数行：3；作业幅宽mm：1650～1950；排种器型式：指夹式；排种器数量 个：3；排种器驱动方式：地轮驱动；排肥器型式：内槽轮式；排肥器数量个：3；排肥器驱动方式：地轮驱动；种/肥箱容积L：9.5×3/145；种/肥排量调节方式：种：档位调节/肥：手动调节；传动机构型式：地轮传动；开沟器型式： 助铲式；开沟器数量个：种：3/肥：3；地轮型式 ：胶轮；地轮直径 mm：φ380；破茬清垄工作部件型式：尖铲翼型；覆土器型式：刮土板；镇压器型式：胶轮圆型 | 0 | 购机补贴(通用类) | 2025-12-23 00:00:00 | 河北省 | 评阅通过
种植施肥机械 | 播种机械 | 免耕播种机 | 2-3行牵引式免耕穴播机 | 河北展豪农业机械制造有限公司 | 免耕精量施肥播种机 | 2BMYFZ-2 |  | 播种行数:2行;排种器型式:精量排种器 ;型式:牵引式 ; | 结构型式：机械式、牵引式；整机外形尺寸（长×宽×高）mm：2750×1970×1130；行距mm： 550～650；工作行数行：2；作业幅宽mm：1100～1300；排种器型式：指夹式；排种器数量 个：2；排种器驱动方式：地轮驱动；排肥器型式：内槽轮式；排肥器数量个：2；排肥器驱动方式 ：地轮驱动；种/肥箱容积L： 9.5×2/108；种/肥排量调节方式：种：档位调节/肥：手动调节；传动机构型式：地轮传动；开沟器型式：助铲式；开沟器数量个：种：2/肥：2；地轮型式：胶轮；地轮直径 mm：φ380；破茬清垄工作部件型式：尖铲翼型；覆土器型式：刮土板；镇压器型式：胶轮圆型 | 0 | 购机补贴(通用类) | 2025-12-23 00:00:00 | 河北省 | 评阅通过
种植施肥机械 | 播种机械 | 免耕播种机 | 4-5行牵引式免耕穴播机 | 河北展豪农业机械制造有限公司 | 免耕精量施肥播种机 | 2BMYFZ-5 |  | 播种行数:5行;排种器型式:精量排种器 ;型式:牵引式 ; | 结构型式：机械式、牵引式；整机外形尺寸（长×宽×高）mm：2750×3170×1130；行距mm 550～650工作行数 行：5；作业幅宽mm：2750～3250；排种器型式：指夹式；排种器数量 个：5；排种器驱动方式：地轮驱动；排肥器型式：内槽轮式；排肥器数量个：5；排肥器驱动方式：地轮驱动；种/肥箱容积 L：9.5×5/253；种/肥排量调节方式：种：档位调节/肥：手动调节；传动机构型式 ：地轮传动；开沟器型式：助铲式；开沟器数量个：种：5/肥：5；地轮型式：胶轮；地轮直径 mm ：φ380；破茬清垄工作部件型式：尖铲翼型；覆土器型式：刮土板；镇压器型式：胶轮圆型 | 0 | 购机补贴(通用类) | 2025-12-23 00:00:00 | 河北省 | 评阅通过
种植施肥机械 | 播种机械 | 免耕播种机 | 4-5行牵引式免耕穴播机 | 河北展豪农业机械制造有限公司 | 免耕精量施肥播种机 | 2BMYFZ-4 |  | 播种行数:4行;排种器型式:精量排种器 ;型式:牵引式 ; | 结构型式：机械式、牵引式；整机外形尺寸（长×宽×高）mm：2750×2660×1130；行距mm：550～650；工作行数行：4；作业幅宽mm：2200～2600；排种器型式：指夹式；排种器数量 个：4；排种器驱动方式：地轮驱动；排肥器型式：内槽轮式；排肥器数量个：4；排肥器驱动方式：地轮驱动；种/肥箱容积L：9.5×4/195；种/肥排量调节方式：种：档位调节/肥：手动调节；传动机构型式：地轮传动；开沟器型式：助铲式；开沟器数量 个：种：4/肥：4；地轮型式：胶轮；地轮直径 mm：φ380；破茬清垄工作部件型式：尖铲翼型；覆土器型式：刮土板；镇压器型式 ：胶轮圆型 | 0 | 购机补贴(通用类) | 2025-12-23 00:00:00 | 河北省 | 评阅通过
种植施肥机械 | 播种机械 | 免耕播种机 | 6行及以上牵引式免耕穴播机 | 河北展豪农业机械制造有限公司 | 免耕精量施肥播种机 | 2BMYFZ-6 |  | 播种行数:6行;排种器型式:精量排种器 ;型式:牵引式 ; | 结构型式：机械式、牵引式；整机外形尺寸（长×宽×高）mm：2750×4060×1125；行距mm ：550～650；工作行数行：6；作业幅宽 mm ：3300～3900；排种器型式：指夹式；排种器数量 个：6；排种器驱动方式：地轮驱动；排肥器型式：内槽轮式；排肥器数量个：6；排肥器驱动方式：地轮驱动；种/肥箱容积 L：9.5×6/145×2；种/肥排量调节方式：种：档位调节/肥：手动调节；传动机构型式：地轮传动；开沟器型式：助铲式；开沟器数量个：种：6/肥：6；地轮型式：胶轮；地轮直径mm：φ380；破茬清垄工作部件型式：尖铲翼型；覆土器型式：刮土板；镇压器型式：胶轮圆型 | 0 | 购机补贴(通用类) | 2025-12-23 00:00:00 | 河北省 | 评阅通过
耕整地机械 | 耕地机械 | 旋耕机 | 单轴2.5m及以上旋耕机 | 南阳向阳红农业机械制造有限公司 | 旋耕机 | 1GKN-250 |  | 耕幅:2.5m;刀轴:单轴 ; | 结构形式:框架型；型号规格:1GKN-250型；外形尺寸(长×宽×高)(MM):1175×2765×1120；配套拖拉机动力输出轴转速(r/min)720；幅宽(CM):250；耕深(CM):12~16；传动方式:中间齿轮传动；与拖拉机联接方式:三点悬挂；刀辊:设计转速(R/MIN):267,最大回转半径(MM):245,总安装刀数(把):68；旋耕刀型号:ⅠT245左、ⅠT245. | 66.2 | 购机补贴(通用类) | 2026-06-30 00:00:00 | 河南省 | 评阅通过
耕整地机械 | 耕地机械 | 旋耕机 | 单轴2-2.5m旋耕机 | 南阳向阳红农业机械制造有限公司 | 旋耕机 | 1GKN-230 |  | 耕幅:2.3m;刀轴:单轴 ; | 结构形式:框架型；型号规格:1GKN-230型；外形尺寸(长×宽×高)(MM):1210×2555×1140；配套拖拉机动力输出轴转速(r/min)720；幅宽(CM):230；耕深(CM):12~16；传动方式:中间齿轮传动；与拖拉机联接方式:三点悬挂；刀辊:设计转速(R/MIN):267,最大回转半径(MM):245,总安装刀数(把):64；旋耕刀型号:ⅠT245左、ⅠT245. | 58.8 | 购机补贴(通用类) | 2026-06-30 00:00:00 | 河南省 | 评阅通过
耕整地机械 | 耕地机械 | 旋耕机 | 单轴1.5-2m旋耕机 | 南阳向阳红农业机械制造有限公司 | 旋耕机 | 1GKN-160 |  | 耕幅:1.6m;刀轴:单轴 ; | 结构形式:框架型；型号规格:1GKN-160型；外形尺寸(长×宽×高)(MM):1175×1845×1020；配套拖拉机动力输出轴转速(r/min)540;幅宽(CM):160；耕深(CM):12~16；传动方式:中间齿轮传动；与拖拉机联接方式:三点悬挂；刀辊:设计转速(R/MIN):230,最大回转半径(MM):245,总安装刀数(把):40；旋耕刀型号:ⅠT245左、ⅠT245. | 25.7 | 购机补贴(通用类) | 2026-06-30 00:00:00 | 河南省 | 评阅通过
动力机械 | 拖拉机 | 轮式拖拉机 | 200马力及以上四轮驱动拖拉机 | 潍坊稻耕农业装备制造有限公司 | 轮式拖拉机 | BT2604 |  | 功率:260马力;驱动方式:四轮驱动 ;最小使用比质量:43.6kg/kW; | 发动机标定功率：191.2kW,驱动方式：四轮驱动，最小使用质量：8337kg | 191.2 | 购机补贴(通用类) | 2026-03-15 00:00:00 | 山东省 | 评阅通过 |  | NW202007064 | 山东省农业机械科学研究院产品质量检测中心 | WT202006001 | 黑龙江省彤延质检技术有限公司
动力机械 | 拖拉机 | 轮式拖拉机 | 200马力及以上四轮驱动拖拉机 | 潍坊稻耕农业装备制造有限公司 | 轮式拖拉机 | BT2404 |  | 功率:240马力;驱动方式:四轮驱动 ;最小使用比质量:43.62kg/kW; | 发动机标定功率：176.4kW,驱动方式：四轮驱动，最小使用质量：7695kg | 176.4 | 购机补贴(通用类) | 2026-03-15 00:00:00 | 山东省 | 评阅通过 |  | NW202007064 | 山东省农业机械科学研究院产品质量检测中心 | WT202006001 | 黑龙江省彤延质检技术有限公司
动力机械 | 拖拉机 | 轮式拖拉机 | 200马力及以上四轮驱动拖拉机 | 潍坊稻耕农业装备制造有限公司 | 轮式拖拉机 | BT2204 |  | 功率:220马力;驱动方式:四轮驱动 ;最小使用比质量:44.14kg/kW; | 发动机标定功率：162kW，驱动方式：四轮驱动，最小使用质量：7150kg | 162 | 购机补贴(通用类) | 2026-03-15 00:00:00 | 山东省 | 评阅通过 |  | NW202007064 | 山东省农业机械科学研究院产品质量检测中心 | WT202006001 | 黑龙江省彤延质检技术有限公司
动力机械 | 拖拉机 | 轮式拖拉机 | 180-200马力四轮驱动拖拉机 | 潍坊稻耕农业装备制造有限公司 | 轮式拖拉机 | BT1804-F |  | 功率:180马力;驱动方式:四轮驱动 ;最小使用比质量:43.81kg/kW; | 发动机标定功率：132.4kW，驱动方式：四轮驱动，最小使用质量：5800kg | 132.4 | 购机补贴(通用类) | 2026-03-15 00:00:00 | 山东省 | 评阅通过 |  | NW202007063 | 山东省农业机械科学研究院产品质量检测中心 | WT202006004 | 黑龙江省彤延质检技术有限公司
动力机械 | 拖拉机 | 轮式拖拉机 | 160-180马力四轮驱动拖拉机 | 潍坊稻耕农业装备制造有限公司 | 轮式拖拉机 | BT1604-F |  | 功率:160马力;驱动方式:四轮驱动 ;最小使用比质量:43.79kg/kW; | 发动机标定功率：117.6kW，驱动方式：四轮驱动，最小使用质量：5150kg | 117.6 | 购机补贴(通用类) | 2026-03-15 00:00:00 | 山东省 | 评阅通过 |  | NW202007063 | 山东省农业机械科学研究院产品质量检测中心 | WT202006004 | 黑龙江省彤延质检技术有限公司
动力机械 | 拖拉机 | 轮式拖拉机 | 140-160马力四轮驱动拖拉机 | 潍坊稻耕农业装备制造有限公司 | 轮式拖拉机 | BT1504-F |  | 功率:150马力;驱动方式:四轮驱动 ;最小使用比质量:43.97kg/kW; | 发动机标定功率：110.3kW，驱动方式：四轮驱动，最小使用质量：4850kg | 110.3 | 购机补贴(通用类) | 2026-03-15 00:00:00 | 山东省 | 评阅通过 |  | NW202007063 | 山东省农业机械科学研究院产品质量检测中心 | WT202006004 | 黑龙江省彤延质检技术有限公司
动力机械 | 拖拉机 | 轮式拖拉机 | 140-160马力四轮驱动拖拉机 | 潍坊稻耕农业装备制造有限公司 | 轮式拖拉机 | BT1404-F |  | 功率:140马力;驱动方式:四轮驱动 ;最小使用比质量:46.6kg/kW; | 发动机标定功率：102.9kW，驱动方式：四轮驱动，最小使用质量：4800kg | 102.9 | 购机补贴(通用类) | 2026-03-15 00:00:00 | 山东省 | 评阅通过 |  | NW202007063 | 山东省农业机械科学研究院产品质量检测中心 | WT202006004 | 黑龙江省彤延质检技术有限公司
动力机械 | 拖拉机 | 轮式拖拉机 | 200马力及以上四轮驱动拖拉机 | 潍坊稻耕农业装备制造有限公司 | 轮式拖拉机 | BT2104 |  | 功率:210马力;驱动方式:四轮驱动 ;最小使用比质量:43.6kg/kW; | 发动机标定功率：154.4kW，驱动方式：四轮驱动，最小使用质量：6732kg | 154.4 | 购机补贴(通用类) | 2026-03-15 00:00:00 | 山东省 | 评阅通过 |  | NW202007063 | 山东省农业机械科学研究院产品质量检测中心 | WT202006002 | 黑龙江省彤延质检技术有限公司
动力机械 | 拖拉机 | 轮式拖拉机 | 180-200马力四轮驱动拖拉机 | 潍坊稻耕农业装备制造有限公司 | 轮式拖拉机 | BT1804 |  | 功率:180马力;驱动方式:四轮驱动 ;最小使用比质量:43.66kg/kW; | 发动机标定功率：132.4kW，驱动方式：四轮驱动，最小使用质量：5780kg | 132.4 | 购机补贴(通用类) | 2026-03-15 00:00:00 | 山东省 | 评阅通过 |  | NW202007063 | 山东省农业机械科学研究院产品质量检测中心 | WT202006002 | 黑龙江省彤延质检技术有限公司
动力机械 | 拖拉机 | 轮式拖拉机 | 200马力及以上四轮驱动拖拉机 | 潍坊稻耕农业装备制造有限公司 | 轮式拖拉机 | BT2004-W |  | 功率:200马力;驱动方式:四轮驱动 ;最小使用比质量:43.6kg/kW; | 发动机标定功率：147kW，驱动方式：四轮驱动，最小使用质量：6409kg | 147 | 购机补贴(通用类) | 2026-03-15 00:00:00 | 山东省 | 评阅通过 |  | NW202007063 | 山东省农业机械科学研究院产品质量检测中心 | WT202006003 | 黑龙江省彤延质检技术有限公司
动力机械 | 拖拉机 | 轮式拖拉机 | 180-200马力四轮驱动拖拉机 | 潍坊稻耕农业装备制造有限公司 | 轮式拖拉机 | BT1804-W |  | 功率:180马力;驱动方式:四轮驱动 ;最小使用比质量:43.66kg/kW; | 发动机标定功率：132.4kW，驱动方式：四轮驱动，最小使用质量：5780kg | 132.4 | 购机补贴(通用类) | 2026-03-15 00:00:00 | 山东省 | 评阅通过 |  | NW202007063 | 山东省农业机械科学研究院产品质量检测中心 | WT202006003 | 黑龙江省彤延质检技术有限公司
动力机械 | 拖拉机 | 轮式拖拉机 | 160-180马力四轮驱动拖拉机 | 潍坊稻耕农业装备制造有限公司 | 轮式拖拉机 | BT1604-W |  | 功率:160马力;驱动方式:四轮驱动 ;最小使用比质量:43.8kg/kW; | 发动机标定功率：117.6kW，驱动方式：四轮驱动，最小使用质量：5150kg | 117.6 | 购机补贴(通用类) | 2026-03-15 00:00:00 | 山东省 | 评阅通过 |  | NW202007063 | 山东省农业机械科学研究院产品质量检测中心 | WT202006003 | 黑龙江省彤延质检技术有限公司
耕整地机械 | 耕地机械 | 旋耕机 | 单轴1-1.5m旋耕机 | 河南沃正实业有限公司 | 旋耕机 | 1GQN-125 |  | 耕幅:1.25m;刀轴:单轴 ; | 型号名称：1GQN-125型旋耕机；结构型式：框架式；工作状态外形尺寸（长×宽×高）：940×1335×990（mm）；作业速度范围：0.5～1m/s；工作幅宽：125cm；耕深：8～14cm；传动方式（侧边、中间）：中间齿轮传动；刀辊设计转速：233r/min；最大回转半径：195mm；总安装刀数：28把；刀轴连接型式：花键；旋耕刀型号：IT195/IT195左；限深装置型式：限深板；配套拖拉机标定功率：13.2～18.4kW；动力输出轴转速：540/760r/min。 | 0 | 购机补贴(通用类) | 2021-12-31 00:00:00 | 河南省 | 评阅通过
耕整地机械 | 耕地机械 | 旋耕机 | 单轴1.5-2m旋耕机 | 河南沃正实业有限公司 | 旋耕机 | 1GQN-150 |  | 耕幅:1.5m;刀轴:单轴 ; | 型号名称：1GQN-150型旋耕机；结构型式：框架式；工作状态外形尺寸（长×宽×高）：940×1700×1015（mm）；作业速度范围：0.5～1.0m/s；工作幅宽：150cm；耕深：8～14cm；传动方式（侧边、中间）：中间齿轮传动；刀辊设计转速：233r/min；最大回转半径：225mm；总安装刀数：36把；刀轴连接型式：花键；旋耕刀型号：IT225/IT225左；限深装置型式：限深板；配套拖拉机标定功率：25.7～36.8kW；动力输出轴转速：540/760r/min。 | 0 | 购机补贴(通用类) | 2021-12-31 00:00:00 | 河南省 | 评阅通过
耕整地机械 | 耕地机械 | 旋耕机 | 单轴1.5-2m旋耕机 | 河南沃正实业有限公司 | 旋耕机 | 1GQN-165A |  | 耕幅:1.65m;刀轴:单轴 ; | 型号名称：1GQN-165A型旋耕机；结构型式：框架式；工作状态外形尺寸（长×宽×高）：1115×1920×1085（mm）；作业速度范围：0.5～1.0m/s；工作幅宽：165cm；耕深：8～14cm；传动方式（侧边、中间）：中间齿轮传动；刀辊设计转速：280r/min；最大回转半径：245mm；总安装刀数：48把；刀轴连接型式：花键；旋耕刀型号：IT245/IT245左；限深装置型式：限深板；配套拖拉机标定功率：35.3～40.4kW；动力输出轴转速：540/760r/min。 | 0 | 购机补贴(通用类) | 2021-12-31 00:00:00 | 河南省 | 评阅通过
耕整地机械 | 耕地机械 | 旋耕机 | 双轴1.5-2m旋耕机 | 河南沃正实业有限公司 | 双轴灭茬旋耕机 | 1GQNM-180 |  | 耕幅:1.8m;刀轴:双轴 ; | 型号名称：1GQNM-180型双轴灭茬旋耕机；外形尺寸（长×宽×高）：1300×2180×1060（mm）；配套拖拉机标定功率范围：58.8～73.5（kW）；配套拖拉机动力输出轴转速：760r/min；与拖拉机连接方式：三点悬挂；结构型式（圆梁式、框架式等）：框架式；旋耕最终传动方式：中间齿轮传动；灭茬最终传动方式：侧边齿轮传动；结构质量：710kg；作业速度范围：0.69～1.39（m/s）；工作幅宽：1800mm；旋耕设计转速：280r/min；灭茬设计转速：390r/min；旋耕刀辊最大回转半径：245mm；灭茬刀辊最大回转半径：160mm；旋耕刀总安装刀数：52把；灭茬刀总安装刀数：72把；旋耕刀型号：IT245/IT245左；灭茬刀型号：MI160/MI160左。 | 0 | 购机补贴(通用类) | 2025-06-29 00:00:00 | 河南省 | 评阅通过
耕整地机械 | 耕地机械 | 旋耕机 | 双轴1.5-2m旋耕机 | 河南沃正实业有限公司 | 双轴灭茬旋耕机 | 1GQNM-165 |  | 耕幅:1.65m;刀轴:双轴 ; | 型号名称：1GQNM-165型双轴灭茬旋耕机；外形尺寸（长×宽×高）：1250×2030×1060（mm）；配套拖拉机标定功率范围：58.8～66.2（kW）；配套拖拉机动力输出轴转速：760r/min；与拖拉机连接方式：三点悬挂；结构型式（圆梁式、框架式等）：框架式；旋耕最终传动方式：中间齿轮传动；灭茬最终传动方式：侧边齿轮传动；结构质量：680kg；作业速度范围：0.69～1.39m/s；工作幅宽：1650mm；旋耕设计转速：280r/min；灭茬设计转速：390r/min；旋耕刀辊最大回转半径：245mm；灭茬刀辊最大回转半径：160mm；旋耕刀总安装刀数：48把；灭茬刀总安装刀数：64把；旋耕刀型号：IT245/IT245左；灭茬刀型号：MI160/MI160左。 | 0 | 购机补贴(通用类) | 2025-06-29 00:00:00 | 河南省 | 评阅通过
耕整地机械 | 耕地机械 | 旋耕机 | 单轴1.5-2m旋耕机 | 河南沃正实业有限公司 | 旋耕机 | 1GQN-180A |  | 耕幅:1.8m;刀轴:单轴 ; | 型号名称：1GQN-180A型旋耕机；结构型式：框架式；工作状态外形尺寸（长×宽×高）：1140×2065×1070（mm）；作业速度范围：0.5～1.0m/s；工作幅宽：180cm；耕深：8～14cm；传动方式（侧边、中间）：中间齿轮传动；刀辊设计转速：280r/min；最大回转半径：245mm；总安装刀数：52把；刀轴连接型式：花键；旋耕刀型号：IT245/IT245左；限深装置型式：限深板；配套拖拉机标定功率：36.8～44.1kW；动力输出轴转速：540/760r/min。 | 0 | 购机补贴(通用类) | 2021-12-31 00:00:00 | 河南省 | 评阅通过
耕整地机械 | 耕地机械 | 旋耕机 | 单轴2-2.5m旋耕机 | 河南沃正实业有限公司 | 旋耕机 | 1GQN-200A |  | 耕幅:2m;刀轴:单轴 ; | 型号名称：1GQN-200A型旋耕机；结构型式：框架式；工作状态外形尺寸（长×宽×高）：1125×2270×1100（mm）；作业速度范围：0.5～1.0m/s；工作幅宽：200cm；耕深：8～14cm；传动方式（侧边、中间）：中间齿轮传动；刀辊设计转速：280r/min；最大回转半径：245mm；总安装刀数：60把；刀轴连接型式：花键；旋耕刀型号：IT245/IT245左；限深装置型式：限深板；配套拖拉机标定功率：47.8～58.8kW；动力输出轴转速：540/760r/min。 | 0 | 购机补贴(通用类) | 2021-12-31 00:00:00 | 河南省 | 评阅通过
耕整地机械 | 耕地机械 | 旋耕机 | 单轴2.5m及以上旋耕机 | 河南沃正实业有限公司 | 旋耕机 | 1GQN-300H |  | 耕幅:3m;刀轴:单轴 ; | 型号名称：1GQN-300H型旋耕机；结构型式：框架型；整机外形尺寸（长×宽×高）：1200×3268×1290（mm）；作业速度范围：0.75～1.4m/s；工作幅宽：300cm；耕深：12～16cm；刀轴型式：单轴型；刀轴连接型式：花键式；传动型式：中间传动；运输方式：普通型；刀辊设计转速：249（n动=540）/265（n动=720）/280(n动=760）r/min；刀辊最大回转半径：245mm；刀辊总安装刀数：88把；旋耕刀型号：IT245/IT245左；镇压型式：拖板；配套拖拉机标定功率范围：88.2～110.3kW；配套拖拉机动力输出轴转速：540/720/760r/min。 | 0 | 购机补贴(通用类) | 2024-11-28 00:00:00 | 河南省 | 评阅通过
耕整地机械 | 耕地机械 | 旋耕机 | 单轴1-1.5m旋耕机 | 河南沃正实业有限公司 | 旋耕机 | 1GQN-140 |  | 耕幅:1.4m;刀轴:单轴 ; | 型号名称：1GQN-140型旋耕机；结构型式：框架型；整机外形尺寸（长×宽×高）：1020×1566×1038（mm）；作业速度范围：0.5～1.0m/s；工作幅宽：140cm；耕深：12～14cm；刀轴型式：单轴型；刀轴连接型式：花键式；传动型式：中间传动；运输方式：普通型；刀辊设计转速：223（n动=540）/297（n动=720）r/min；刀辊最大回转半径：225mm；刀辊总安装刀数：32把；旋耕刀型号：IT225/IT225左；镇压型式：拖板；配套拖拉机标定功率范围：25.7～29.4kW；配套拖拉机动力输出轴转速：540/720r/min。 | 0 | 购机补贴(通用类) | 2024-11-28 00:00:00 | 河南省 | 评阅通过
耕整地机械 | 耕地机械 | 旋耕机 | 单轴1.5-2m旋耕机 | 河南沃正实业有限公司 | 旋耕机 | 1GQN-160 |  | 耕幅:1.6m;刀轴:单轴 ; | 型号名称：1GQN-160型旋耕机；结构型式：框架型；整机外形尺寸（长×宽×高）：1020×1800×902（mm）；作业速度范围：0.55～1.0m/s；工作幅宽：160cm；耕深：12～14cm；刀轴型式：单轴型；刀轴连接型式：花键式；传动型式：中间传动；运输方式：普通型；刀辊设计转速：223（n动=540）/297（n动=720）r/min；刀辊最大回转半径：225mm；刀辊总安装刀数：42把；旋耕刀型号：IT225/IT225左；镇压型式：拖板；配套拖拉机标定功率范围：36.8～40.4kW；配套拖拉机动力输出轴转速：540/720r/min。 | 0 | 购机补贴(通用类) | 2024-11-28 00:00:00 | 河南省 | 评阅通过
耕整地机械 | 耕地机械 | 旋耕机 | 单轴2-2.5m旋耕机 | 河南沃正实业有限公司 | 旋耕机 | 1GQN-230S |  | 耕幅:2.3m;刀轴:单轴 ; | 型号名称：1GQN-230S型旋耕机；结构型式：框架型；整机外形尺寸（长×宽×高）：1150×2568×1170（mm）；作业速度范围：0.69～1.38m/s；工作幅宽：230cm；耕深：12～20cm；刀轴型式：单轴型；刀轴连接型式：花键式；传动型式：中间传动；运输方式：普通型；刀辊设计转速：251（n动=720）/265（n动=760）r/min；刀辊最大回转半径：265mm；刀辊总安装刀数：64把；旋耕刀型号：PⅡ265/PⅡ265左；镇压型式：拖板；配套拖拉机标定功率范围：66.2～80.9kW；配套拖拉机动力输出轴转速：720/760r/min。 | 0 | 购机补贴(通用类) | 2024-11-28 00:00:00 | 河南省 | 评阅通过
种植施肥机械 | 播种机械 | 免耕播种机 | 12-18行免耕条播机 | 河南沃正实业有限公司 | 免耕播种机 | 2BMSF-14/7 |  | 播种行数:14行; | 型号名称：2BMSF-14/7型免耕播种机；结构型式：机械式+悬挂式；配套动力范围：66.2～88.2（kW）；整机外形尺寸（长×宽×高）：1700×2870×1410（mm）；作业速度范围：2.5～5（km/h）；作业小时生产率：0.56～1.13（h㎡/h）；行距：190mm(90,290宽窄行）;工作行数：14行；工作幅宽：2660mm；排种器型式：槽轮式（非金属材料）；排种器数量：14个；排种器驱动方式：镇压辊；排肥器型式：外槽轮；排肥器数量：7个；排肥器驱动方式：镇压辊；种/肥箱容积：108/160L；种/肥排量调节方式：丝杆/丝杆；传动机构型式：链条；开沟器型式：弯形圆管（播种）/箭铲式（施肥）；开沟器数量：14/7（播种/施肥）；开沟器深度调节范围：30～70（播种）/60～100（施肥）；地轮型式：镇压辊；地轮直径：440mm；地轮高度调节范围：0～100（mm）；破茬清垄工作部件型式：IT225+弯柄直刀；镇压器型式：镇压辊（空心铁轮）。 | 0 | 购机补贴(通用类) | 2024-11-15 00:00:00 | 河南省 | 评阅通过
种植施肥机械 | 播种机械 | 免耕播种机 | 12-18行免耕条播机 | 河南沃正实业有限公司 | 免耕播种机 | 2BMSF-12/6 |  | 播种行数:12行; | 型号名称：2BMSF-12/6型免耕播种机；结构型式：机械式+悬挂式；配套动力范围：58.8～80.9（kW）；整机外形尺寸（长×宽×高）：1700×2490×1410（mm）；作业速度范围：2.5～5（km/h）；作业小时生产率：0.48～0.96（h㎡/h）；行距：190mm(90,290宽窄行）；工作行数：12行；工作幅宽：2280mm；排种器型式：槽轮式（非金属材料）；排种器数量：12个；排种器驱动方式：镇压辊；排肥器型式：外槽轮；；排肥器数量：6个；排肥器驱动方式：镇压辊；种/肥箱容积：97/140L;种/肥排量调节方式：丝杆/丝杆；传动机构型式：链条；开沟器型式：弯形圆管（播种）/箭铲式（施肥）；开沟器数量：12/6（播种/施肥）；开沟器深度调节范围：30～70（播种）/60～100（施肥）（mm)；地轮型式：镇压辊；地轮直径：440mm；地轮高度调节范围：0～100(mm)；破茬清垄工作部件型式：IT225+自制弯柄直刀；镇压器型式：镇压辊（空心铁轮）。 | 0 | 购机补贴(通用类) | 2024-11-15 00:00:00 | 河南省 | 评阅通过
耕整地机械 | 耕地机械 | 旋耕机 | 单轴2-2.5m旋耕机 | 河南沃正实业有限公司 | 旋耕机 | 1GQN-200H |  | 耕幅:2m;刀轴:单轴 ; | 配套拖拉机标定功率：44.1～51.5kW；动力输出轴转速：760r/min；常用作业档次：Ⅱ；理论前进速度：0.69～1.39m/s；旋耕机结构形式：框架式；规格型号：1GQN-200H；外形尺寸（长×宽×高）：1045×2270×1188（mm）；结构质量：448kg；幅宽：2000mm；耕深：≥12cm；传动方式：中间齿轮传动；与拖拉机联接方式：三点悬挂；刀辊设计转速：282r/min；最大回转半径：245mm；总安装刀数：60把；旋耕刀型号：ⅠT245/ⅠT245左。 | 0 | 购机补贴(通用类) | 2021-12-31 00:00:00 | 河南省 | 评阅通过
耕整地机械 | 耕地机械 | 旋耕机 | 单轴2-2.5m旋耕机 | 河南沃正实业有限公司 | 旋耕机 | 1GQN-230H |  | 耕幅:2.3m;刀轴:单轴 ; | 配套拖拉机标定功率：58.8～66.2kW；动力输出轴转速：760r/min；常用作业档次：Ⅱ；理论前进速度：0.69～1.39m/s；旋耕机结构形式：框架式；规格型号：1GQN-230H；外形尺寸（长×宽×高）：1045×2570×1188（mm）；结构质量：470kg；幅宽：2300mm；耕深：≥12cm；传动方式：中间齿轮传动；与拖拉机联接方式：三点悬挂；刀辊设计转速：282r/min；最大回转半径：245mm；总安装刀数：68把；旋耕刀型号：ⅠT245/ⅠT245左。 | 0 | 购机补贴(通用类) | 2021-12-31 00:00:00 | 河南省 | 评阅通过
耕整地机械 | 耕地机械 | 旋耕机 | 单轴2-2.5m旋耕机 | 河南沃正实业有限公司 | 旋耕机 | 1GQNP-200 |  | 耕幅:2m;刀轴:单轴 ; | 型号名称：1GQNP-200型旋耕机；结构型式：框架型；整机外形尺寸（长×宽×高）：1410×2290×1060（mm）（不含拖板的延伸板）；作业速度范围：0.69～1.39（m/s）；工作幅宽：200cm；耕深：8～12（cm）；刀轴型式：单轴型；刀轴连接型式：花键式；传动型式：中间传动；运输方式：普通型；刀辊设计转速：252（n动=540）/280（n动=760）r/min；刀辊最大回转半径：195mm；刀辊总安装刀数：96把；旋耕刀型号：IT195左/IT195；镇压型式：拖板；配套拖拉机标定功率范围：58.8～66.2（kW）；配套拖拉机动力输出轴转速：540/760r/min。 | 0 | 购机补贴(通用类) | 2025-06-29 00:00:00 | 河南省 | 评阅通过
耕整地机械 | 耕地机械 | 旋耕机 | 单轴2.5m及以上旋耕机 | 河南沃正实业有限公司 | 旋耕机 | 1GQNP-250 |  | 耕幅:2.5m;刀轴:单轴 ; | 型号名称：1GQNP-250型旋耕机；结构型式：框架型；整机外形尺寸（长×宽×高）：1410×2770×1060（mm）（不含拖板的延伸板）；作业速度范围：0.69～1.39（m/s）；工作幅宽：250cm；耕深：8～12（cm）；刀轴型式：单轴型；刀轴连接型式：花键式；传动型式：中间传动；运输方式：普通型；刀辊设计转速：252（n动=540）/280（n动=760）r/min；刀辊最大回转半径：195mm；刀辊总安装刀数：112把；旋耕刀型号：IT195左/IT195；镇压型式：拖板；配套拖拉机标定功率范围：73.5～88.2（kW）；配套拖拉机动力输出轴转速：540/760r/min。 | 0 | 购机补贴(通用类) | 2025-06-29 00:00:00 | 河南省 | 评阅通过
耕整地机械 | 耕地机械 | 旋耕机 | 单轴2.5m及以上旋耕机 | 河南沃正实业有限公司 | 旋耕机 | 1GQNP-280 |  | 耕幅:2.8m;刀轴:单轴 ; | 型号名称：1GQNP-280型旋耕机；结构型式：框架型；整机外形尺寸（长×宽×高）：1410×3070×1060（mm）（不含拖板的延伸板）；作业速度范围：0.69～1.39（m/s）；工作幅宽：280cm；耕深：8～12（cm）；刀轴型式：单轴型；刀轴连接型式：花键式；传动型式：中间传动；运输方式：普通型；刀辊设计转速：252（n动=540）/280（n动=760）r/min；刀辊最大回转半径：195mm；刀辊总安装刀数：132把；旋耕刀型号：IT195左/IT195；镇压型式：拖板；配套拖拉机标定功率范围：80.9～95.6（kW）；配套拖拉机动力输出轴转速：540/760r/min。 | 0 | 购机补贴(通用类) | 2025-06-29 00:00:00 | 河南省 | 评阅通过
耕整地机械 | 耕地机械 | 旋耕机 | 单轴2-2.5m旋耕机 | 河南沃正实业有限公司 | 水田灭茬旋耕机 | 1GQNM-230 |  | 耕幅:2.3m;刀轴:单轴 ; | 配套拖拉机标定功率范围：55.1～66.2kW；动力输出轴转速：760 r/min；旋耕机：型号名称：1GQNM-230型水田灭茬旋耕机；结构形式（圆梁式、框架式）：框架式；工作状态外形尺寸（长×宽×高）：1410×2570×1060（mm）；作业速度范围：0.69～1.39m/s；工作幅宽：230cm；耕深：8～12cm；变速箱挡位数：1个；传动方式（侧边、中间）：中间；刀辊设计转速：280r/min；最大回转半径：195mm；总安装刀数：112把；刀轴连接型式：花键；旋耕刀型号：IT195/IT195左。 | 0 | 购机补贴(通用类) | 2021-12-31 00:00:00 | 河南省 | 评阅通过
耕整地机械 | 耕地机械 | 旋耕机 | 单轴2-2.5m旋耕机 | 河南沃正实业有限公司 | 旋耕机 | 1GQN-230 |  | 耕幅:2.3m;刀轴:单轴 ; | 型号名称：1GQN-230型旋耕机；结构型式：框架式；工作状态外形尺寸（长×宽×高）：1145×2570×1100（mm）；作业速度范围：0.5～1.0m/s；工作幅宽：230cm；耕深：8～14cm；传动方式（侧边、中间）：中间齿轮传动；刀辊设计转速：280r/min；最大回转半径：245mm；总安装刀数：68把；刀轴连接型式：花键；旋耕刀型号：IT245/IT245左；限深装置型式：限深板；配套拖拉机标定功率：52.9～66.2kW；动力输出轴转速：540/760r/min。 | 0 | 购机补贴(通用类) | 2021-12-31 00:00:00 | 河南省 | 评阅通过
种植施肥机械 | 播种机械 | 穴播机 | 6行及以上穴播机 | 河南沃正实业有限公司 | 同步施肥水稻旱穴播机 | 2BDH-10 |  | 播种行数:10行; | 型号规格：2BDH-10，结构型式：机械式+悬挂式，配套动力：36.8～51.45kW，工作状态外形尺寸（长×宽×高）：2180×2480×1130（mm）；作业速度范围：2.5～3.0（km/h），作业小时生产率：0.4～0.53h㎡/h，行距：200mm；工作行数：10行；工作幅宽：2m；排种/肥器型式：窝眼式/外槽轮；数量10/5个；驱动方式：地轮；种/肥箱容积：14×10/140（L）；排量调节方式：挡位（种）/丝杆（肥）；传动机构型式：地轮驱动；开沟器型式：圆盘式/箭铲式（种/肥）；数量：10/5（种/肥）；深度调节范围：10～30/80～120（种/肥）mm；地轮型式：橡胶轮胎；直径：400mm；镇压器型式：轮式镇压（橡胶轮）。 | 0 | 购机补贴(通用类) | 2022-12-31 00:00:00 | 河南省 | 评阅通过
耕整地机械 | 耕地机械 | 旋耕机 | 单轴2.5m及以上旋耕机 | 河南沃正实业有限公司 | 旋耕机 | 1GQN-250H |  | 耕幅:2.5m;刀轴:单轴 ; | 配套拖拉机标定功率：66.2～88.2kW；动力输出轴转速：760r/min；常用作业档次：Ⅱ；理论前进速度：0.69～1.39m/s；旋耕机结构形式：框架式；规格型号：1GQN-250H；外形尺寸（长×宽×高）：1045×2770×1188（mm）；结构质量：521kg；幅宽：2500mm；耕深：≥12cm；传动方式：中间齿轮传动；与拖拉机联接方式：三点悬挂；刀辊设计转速：282r/min；最大回转半径：245mm；总安装刀数：72把；旋耕刀型号：ⅠT245/ⅠT245左。 | 0 | 购机补贴(通用类) | 2021-12-31 00:00:00 | 河南省 | 评阅通过
种植施肥机械 | 播种机械 | 免耕播种机 | 7-11行免耕条播机 | 河南沃正实业有限公司 | 免耕施肥播种机 | 2BMSF-10/5 |  | 播种行数:10行; | 规格型号：2BMSF-10/5；外形尺寸（长×宽×高）：1665×2125×1275（mm）；结构质量：660kg；行距：19（窄13、宽25）cm；工作行数：10行；工作幅宽：1900mm；排种器形式：外槽轮；数量：10个；排肥器型式：外槽轮：数量5个；地轮：型式：辊筒：直径：43cm；传动机构：链传动；开沟器：综合式（旋耕刀+剪铲式）；防堵工作部件形式：旋耕刀；配套动力：36.8～44.1kW。 | 0 | 购机补贴(通用类) | 2021-12-31 00:00:00 | 河南省 | 评阅通过
动力机械 | 拖拉机 | 轮式拖拉机 | 140-160马力四轮驱动拖拉机 | 特拉克（潍坊）农业装备有限公司 | 轮式拖拉机 | TK1404A |  | 功率:140马力;驱动方式:四轮驱动 ;最小使用比质量:46.86kg/kW; | 功率：140马力；驱动方式：四轮驱动；外廓尺寸(长×宽×高)：4650×2200×2900；轴距或履带接地长：2290；常用轮距(前轮/后轮)或轨距：1650/1680；轮距(前轮/后轮)调整方式：有机可调/无级可调；最小使用质量：4730；标准配重(前/后)：300/170；档位数(前进/倒退/爬行)：16/8/0 ；主变速档位数*副变速档位数/其他档位数：4/2F+1R/2；发动机与离合器联接方式：直连；起动方式：电启动；翻倾防护装置（驾驶室或安全框架）：型号TK1604.45.001型式封闭驾驶室认证证书编号或检验报告编号WJ2019DFH012；前照灯型号：VK-003/VK-004；转向系型式：全液压转向；行车制动系型式：湿式、盘式、静液压操纵；驻车制动系型式：湿式、机械操纵；前驱动桥型式：旱地型；离合器型式：独立操纵双作用离合器；传动系动力输出轴离合器型式：独立操纵双作用离合器；传动系变速箱型式：4×（2+1）×2组成式；主变速箱换档方式：啮合套换挡；副变速箱换档方式：啮合套换挡；轮胎型号(前轮/后轮)：14.9-26/18.4-38。 配套动力型号：YC4A160-T302；制造商：广西玉柴机器股份有限公司；气缸数：4；标定功率(kW)：103；标定转速（r/min）：2200；排放标准：第三阶段。 | 105 | 购机补贴(通用类) | 2023-12-31 00:00:00 | 山东省 | 评阅通过 |  | WJ2019DFH012 | 河南省拖拉机柴油机产品质量监督检验中心 | (2019）委检字整机类第0012号 | 盐城市农业机械试验鉴定站
动力机械 | 拖拉机 | 轮式拖拉机 | 120-140马力四轮驱动拖拉机 | 特拉克（潍坊）农业装备有限公司 | 轮式拖拉机 | TK1204 |  | 功率:120马力;驱动方式:四轮驱动 ;最小使用比质量:53.63kg/kW; | 功率：120马力；驱动方式：四轮驱动；外廓尺寸(长×宽×高)：4650×2200×2900；轴距或履带接地长：2290；常用轮距(前轮/后轮)或轨距：1650/1680；轮距(前轮/后轮)调整方式：有机可调/无级可调；最小使用质量：4730；标准配重(前/后)：300/170；档位数(前进/倒退/爬行)：16/8/0 ；主变速档位数*副变速档位数/其他档位数：4/2F+1R/2；发动机与离合器联接方式：直连；起动方式：电启动；翻倾防护装置（驾驶室或安全框架）：型号TK1604.45.001型式封闭驾驶室认证证书编号或检验报告编号WJ2019DFH012；前照灯型号：VK-003/VK-004；转向系型式：全液压转向；行车制动系型式：湿式、盘式、静液压操纵；驻车制动系型式：湿式、机械操纵；前驱动桥型式：旱地型；离合器型式：独立操纵双作用离合器；传动系动力输出轴离合器型式：独立操纵双作用离合器；传动系变速箱型式：4×（2+1）×2组成式；主变速箱换档方式：啮合套换挡；副变速箱换档方式：啮合套换挡；轮胎型号(前轮/后轮)：14.9-26/18.4-38。 配套动力型号：YC4A140-T304；制造商：广西玉柴机器股份有限公司；气缸数：4；标定功率(kW)：88.2；标定转速（r/min）：2200；排放标准：第三阶段。 | 88.2 | 购机补贴(通用类) | 2023-12-31 00:00:00 | 山东省 | 评阅通过 |  | WJ2019DFH012 | 河南省拖拉机柴油机产品质量监督检验中心 | (2019）委检字整机类第0012号 | 盐城市农业机械试验鉴定站
动力机械 | 拖拉机 | 轮式拖拉机 | 140-160马力四轮驱动拖拉机 | 特拉克（潍坊）农业装备有限公司 | 轮式拖拉机 | TK1404 |  | 功率:140马力;驱动方式:四轮驱动 ;最小使用比质量:45.92kg/kW; | 功率：140马力；驱动方式：四轮驱动；外廓尺寸(长×宽×高)：4650×2200×2900；轴距或履带接地长：2290；常用轮距(前轮/后轮)或轨距：1650/1680；轮距(前轮/后轮)调整方式：有机可调/无级可调；最小使用质量：4730；标准配重(前/后)：300/170；档位数(前进/倒退/爬行)：16/8/0 ；主变速档位数*副变速档位数/其他档位数：4/2F+1R/2；发动机与离合器联接方式：直连；起动方式：电启动；翻倾防护装置（驾驶室或安全框架）：型号TK1604.45.001型式封闭驾驶室认证证书编号或检验报告编号WJ2019DFH012；前照灯型号：VK-003/VK-004；转向系型式：全液压转向；行车制动系型式：湿式、盘式、静液压操纵；驻车制动系型式：湿式、机械操纵；前驱动桥型式：旱地型；离合器型式：独立操纵双作用离合器；传动系动力输出轴离合器型式：独立操纵双作用离合器；传动系变速箱型式：4×（2+1）×2组成式；主变速箱换档方式：啮合套换挡；副变速箱换档方式：啮合套换挡；轮胎型号(前轮/后轮)：14.9-26/18.4-38。 配套动力型号：YC4A160-T302；制造商：广西玉柴机器股份有限公司；气缸数：4；标定功率(kW)：103；标定转速（r/min）：2200；排放标准：第三阶段。 | 103 | 购机补贴(通用类) | 2023-12-31 00:00:00 | 山东省 | 评阅通过 |  | WJ2019DFH012 | 河南省拖拉机柴油机产品质量监督检验中心 | (2019）委检字整机类第0012号 | 盐城市农业机械试验鉴定站
动力机械 | 拖拉机 | 轮式拖拉机 | 140-160马力四轮驱动拖拉机 | 华创机器人制造有限公司 | 轮式拖拉机 | 华创沃尔-1404D |  | 功率:140马力;驱动方式:四轮驱动 ;最小使用比质量:44.46kg/kW; | 发动机标定功率;102.9kw/103KW,驱动方式：四轮驱动，整机最小使用质量;4575kg | 102.9 | 购机补贴(通用类) | 2021-12-31 00:00:00 | 山东省 | 评阅通过 |  | FH17GW0311 | 国家拖拉机质量监督检测中心 | 01501027 | 江苏省盐城市农业机械试验鉴定站
动力机械 | 拖拉机 | 轮式拖拉机 | 200马力及以上四轮驱动拖拉机 | 华创机器人制造有限公司 | 轮式拖拉机 | 华创沃尔-2204 |  | 功率:220马力;驱动方式:四轮驱动 ;最小使用比质量:44.01kg/kW; | 发动机标定功率：162kW/161.8KW,驱动方式：四轮驱动,整机最小使用质量：7130kg | 162 | 购机补贴(通用类) | 2021-12-31 00:00:00 | 山东省 | 评阅通过 |  | FH17GW0341 | 国家拖拉机质量监督检测中心 | 015090051 | 江苏省盐城市农业机械试验鉴定站
动力机械 | 拖拉机 | 轮式拖拉机 | 120-140马力四轮驱动拖拉机 | 华创机器人制造有限公司 | 轮式拖拉机 | 华创沃尔-1204D |  | 功率:120马力;驱动方式:四轮驱动 ;最小使用比质量:51.7kg/kW; | 发动机标定功率：88.2kW，驱动方式：四轮驱动，整机最小使用质量：4560kg | 88.2 | 购机补贴(通用类) | 2021-12-31 00:00:00 | 山东省 | 评阅通过 |  | FH17GW0311 | 国家拖拉机质量监督检测中心 | 01501031 | 江苏省盐城市农业机械试验鉴定站
动力机械 | 拖拉机 | 轮式拖拉机 | 120-140马力四轮驱动拖拉机 | 华创机器人制造有限公司 | 轮式拖拉机 | 华创沃尔-1354D |  | 功率:135马力;驱动方式:四轮驱动 ;最小使用比质量:45.92kg/kW; | 发动机标定功率：99.3kW,驱动方式：四轮驱动，整机最小使用质量：4560kg | 99.3 | 购机补贴(通用类) | 2021-12-31 00:00:00 | 山东省 | 评阅通过 |  | FH17GW0311 | 国家拖拉机质量监督检测中心 | 01501029 | 江苏省盐城市农业机械试验鉴定站
种植施肥机械 | 播种机械 | 免耕播种机 | 2-3行牵引式免耕穴播机 | 华创机器人制造有限公司 | 免耕精量施肥播种机 | 2BMJF-2 |  | 播种行数:2行;排种器型式:精量排种器 ;型式:牵引式 ; | 型号规格：2BMJF-2，结构型式：机械牵引式，工作行数：2行 | 0 | 购机补贴(通用类) | 2021-12-31 00:00:00 | 山东省 | 评阅通过
耕整地机械 | 耕地机械 | 旋耕机 | 单轴2.5m及以上旋耕机 | 潍坊裕祥农业装备有限公司 | 旋耕机 | 1GKN-260 |  | 耕幅:2.6m;刀轴:单轴 ; | 刀轴型式：单轴型；结构型式：框架型；整机外形尺寸（长×宽×高）mm：1020×2860×1250；作业速度范围（m/s）:0.5-1.1；工作幅宽（cm）：260；耕深（cm）：12；刀轴连接型式：花键式；传动型式：中间传动；运输方式：普通型；刀辊设计转速（r/min）：222/296/313；刀辊最大回转半径（mm）：265；刀辊总安装刀数：76；旋耕刀型号：IT245；限深装置型式：限深板；镇压型式：拖板；配套拖拉机标定功率范围（KW）：88.2-117.6；配套拖拉机动力输出轴转速（r/min）：540/720/760。 | 0 | 购机补贴(通用类) | 2026-03-29 00:00:00 | 山东省 | 评阅通过
耕整地机械 | 耕地机械 | 旋耕机 | 单轴1.5-2m旋耕机 | 潍坊裕祥农业装备有限公司 | 旋耕机 | 1GKN-180 |  | 耕幅:1.8m;刀轴:单轴 ; | 刀轴型式：单轴型；结构型式：框架型；整机外形尺寸（长×宽×高）mm：1000×2000×1100；作业速度范围（m/s）:0.5-1.1；工作幅宽（cm）：180；耕深（cm）：12；刀轴连接型式：花键式；传动型式：中间传动；运输方式：普通型；刀辊设计转速（r/min）：203/270；刀辊最大回转半径（mm）：245；刀辊总安装刀数：52；旋耕刀型号：IT245；限深装置型式：限深板；镇压型式：拖板；配套拖拉机标定功率范围（KW）：51.5-78；配套拖拉机动力输出轴转速（r/min）：540/720。 | 0 | 购机补贴(通用类) | 2026-03-29 00:00:00 | 山东省 | 评阅通过
耕整地机械 | 耕地机械 | 旋耕机 | 单轴1.5-2m旋耕机 | 潍坊裕祥农业装备有限公司 | 旋耕机 | 1GKN-160 |  | 耕幅:1.6m;刀轴:单轴 ; | 刀轴型式：单轴型；结构型式：框架型；整机外形尺寸（长×宽×高）mm：860×1760×1100；作业速度范围（m/s）:0.5-1.1；工作幅宽（cm）：160；耕深（cm）：12；刀轴连接型式：花键式；传动型式：中间传动；运输方式：普通型；刀辊设计转速（r/min）：203/270；刀辊最大回转半径（mm）：245；刀辊总安装刀数：40；旋耕刀型号：IT245；限深装置型式：限深板；镇压型式：拖板；配套拖拉机标定功率范围（KW）：36.8-51.5；配套拖拉机动力输出轴转速（r/min）：540/720。 | 0 | 购机补贴(通用类) | 2026-03-29 00:00:00 | 山东省 | 评阅通过
耕整地机械 | 耕地机械 | 旋耕机 | 单轴1.5-2m旋耕机 | 潍坊裕祥农业装备有限公司 | 旋耕机 | 1GKN-150 |  | 耕幅:1.5m;刀轴:单轴 ; | 刀轴型式：单轴型；结构型式：框架型；整机外形尺寸（长×宽×高）mm：860×1660×1100；作业速度范围（m/s）:0.5-1.1；工作幅宽（cm）：150；耕深（cm）：12；刀轴连接型式：花键式；传动型式：中间传动；运输方式：普通型；刀辊设计转速（r/min）：203/270；刀辊最大回转半径（mm）：245；刀辊总安装刀数：36；旋耕刀型号：IT245；限深装置型式：限深板；镇压型式：拖板；配套拖拉机标定功率范围（KW）：36.8-51.5；配套拖拉机动力输出轴转速（r/min）：540/720。 | 0 | 购机补贴(通用类) | 2026-03-29 00:00:00 | 山东省 | 评阅通过
耕整地机械 | 耕地机械 | 旋耕机 | 双轴2-2.5m旋耕机 | 潍坊裕祥农业装备有限公司 | 旋耕机 | 1GKM-210 |  | 耕幅:2.1m;刀轴:双轴 ; | 刀轴型式：双轴型；结构型式：框架型；整机外形尺寸（长×宽×高）mm：1330×2550×1250；作业速度范围（m/s）:0.5-1.1；工作幅宽（cm）：210；耕深（cm）：12；刀轴连接型式：接盘式；传动型式：侧边传动；运输方式：普通型；刀辊设计转速（r/min）：前轴：320；后轴：285；刀辊最大回转半径（mm）：前轴：185；后轴：245；刀辊总安装刀数：前轴：120；后轴：64；旋耕刀型号：前轴：MXXMC175后轴：IT245；限深装置型式：限深板；镇压型式：拖板；配套拖拉机标定功率范围（KW）：80.9-102.9；配套拖拉机动力输出轴转速（r/min）：760。 | 0 | 购机补贴(通用类) | 2026-03-29 00:00:00 | 山东省 | 评阅通过
耕整地机械 | 耕地机械 | 旋耕机 | 单轴2-2.5m旋耕机 | 潍坊裕祥农业装备有限公司 | 旋耕机 | 1GKN-230 |  | 耕幅:2.3m;刀轴:单轴 ; | 刀轴型式：单轴型；结构型式：框架型；整机外形尺寸（长×宽×高）mm：1020×2560×1250；作业速度范围（m/s）:0.5-1.1；工作幅宽（cm）：230；耕深（cm）：12；刀轴连接型式：花键式；传动型式：中间传动；运输方式：普通型；刀辊设计转速（r/min）：222/296/313；刀辊最大回转半径（mm）：265；刀辊总安装刀数：68；旋耕刀型号：IT245；限深装置型式：限深板；镇压型式：拖板；配套拖拉机标定功率范围（KW）：69.5-102.9；配套拖拉机动力输出轴转速（r/min）：540/720/760。 | 0 | 购机补贴(通用类) | 2026-03-29 00:00:00 | 山东省 | 评阅通过
耕整地机械 | 耕地机械 | 旋耕机 | 单轴2-2.5m旋耕机 | 潍坊裕祥农业装备有限公司 | 旋耕机 | 1GKN-200 |  | 耕幅:2m;刀轴:单轴 ; | 刀轴型式：单轴型；结构型式：框架型；整机外形尺寸（长×宽×高）mm：1000×2240×1180；作业速度范围（m/s）:0.5-1.1；工作幅宽（cm）：200；耕深（cm）：12；刀轴连接型式：花键式；传动型式：中间传动；运输方式：普通型；刀辊设计转速（r/min）：222/296/313；刀辊最大回转半径（mm）：265；刀辊总安装刀数：56；旋耕刀型号：IT245；限深装置型式：限深板；镇压型式：拖板；配套拖拉机标定功率范围（KW）：66.2-88.2；配套拖拉机动力输出轴转速（r/min）：540/720/760。 | 0 | 购机补贴(通用类) | 2026-03-29 00:00:00 | 山东省 | 评阅通过
耕整地机械 | 耕地机械 | 旋耕机 | 1.2-2m履带自走式旋耕机 | 现：湖南湘源金穗智能装备有限公司（原：双峰县湘源金穗收割机制造有限公司） | 自走履带式旋耕机 | 1GZL-120 |  | 耕幅:1.2m;形式:履带自走式 ; | 1.结构型式：全喂入履带自走式；2.外型尺寸（长×宽×高）：2770*1350*1490mm；3.配套动力生产企业：常柴股份有限公司；4.配套动力牌号型号：L28;5.配套动力结构型式：卧式、单缸、水冷、四冲程、直喷；6.配套动力气缸数量：1个；7.配套动力标定功率：18KW;8.配套动力标定转速：2200r/min;9.作业幅宽：120cm;11.变速箱档位数（前进/后退):3/1;12.整机质量:990kg;13.作业小时生产率：0.15-0.20hm;13.单位作业量燃油消耗量：≤25kg/h㎡；14.作业档位：3；15.最小离地间隙：190mm；16.旋耕装备联接方式：连杆结构；17.工作部件传动方式：侧边链轮；18.发动机与离合器联接方式：皮带；19.制动器型式：湿式摩擦片；20.刀辊总安装刀数：24片；21.刀辊旋耕刀型号：IT245;22.轨距：850mm;23.履带节距：90mm;24.履带节数：36节；25.履带宽：280mm | 18 | 购机补贴(通用类) | 2025-07-05 00:00:00 | 湖南省 | 评阅通过
动力机械 | 拖拉机 | 履带式拖拉机 | 70-100马力轻型履带式拖拉机 | 现：湖南湘源金穗智能装备有限公司（原：双峰县湘源金穗收割机制造有限公司） | 轻型履带拖拉机 | JS-752 |  | 功率:75马力;驱动方式:履带式 ;履带材质:橡胶履带 ; | 外廓尺寸（长*宽*高）：2760*1350*2270mm；履带接地长：1238mm；轨距：1050mm；最小离地间隙：390mm；最小使用质量：1579kg；发动机与离合器联接方式：直联；起动方式：电起动；配套动力：云内动力YN4EZ075-31CR,功率55KW；转速：2600r/min；履带型式：90*46*350mm橡胶履带；驱动方式:三角履带式；马力：75马力 | 55 | 购机补贴(通用类) | 2022-12-31 00:00:00 | 湖南省 | 评阅通过
动力机械 | 拖拉机 | 轮式拖拉机 | 140-160马力四轮驱动拖拉机 | 潍坊天富拖拉机有限公司 | 轮式拖拉机 | TF1404 |  | 功率:140马力;驱动方式:四轮驱动 ;最小使用比质量:52.38kg/kW; | 功率：102.9kW（140马力）；驱动方式：四轮驱动；最小使用质量：5390kg；最小使用比质量(kg/kW):52.38;型号：YC6J165-T301、功率：102.9kW、制造商：广西玉柴机器股份有限公司、排放阶段：国三排放；达到国家GB 20891-2014 第三阶段排放标准 | 102.9 | 购机补贴(通用类) | 2021-12-31 00:00:00 | 山东省 | 评阅通过 |  | W201610009 | 机械工业农业机械产品质量检测中心（济南） | W201505128-Ⅱ | 山东省农业机械产品质量监督检验站
种植施肥机械 | 播种机械 | 免耕播种机 | 4-5行牵引式免耕穴播机 | 黑龙江中机韦德机械制造有限公司 | 免耕指夹式精密播种机 | 2BMZF-4 |  | 播种行数:4行;排种器型式:精量排种器 ;型式:牵引式 ; | 结构型式：牵引式；工作行数：4行；排种器型式：指夹式；排肥器数量：4 | 0 | 购机补贴(通用类) | 2026-07-05 00:00:00 | 黑龙江 | 评阅通过
耕整地机械 | 耕地机械 | 旋耕机 | 单轴1.5-2m旋耕机 | 河北利宏农业机械制造有限公司 | 旋耕机 | 1GKN-160 |  | 耕幅:1.6m;刀轴:单轴 ; | 结构型式 ：框架型 整机外形尺寸（长×宽×高） mm ：1010×1850×1015 作业速度范围 m/s：0.55-1.39 工作幅宽 cm ：160 耕深 cm ：12-18 刀轴型式 ：单轴型 刀轴连接型式 ：接盘式 传动型式 ：中间齿轮传动 运输方式 ：普通型 | 0 | 购机补贴(通用类) | 2025-12-23 00:00:00 | 河北省 | 评阅通过
耕整地机械 | 耕地机械 | 旋耕机 | 单轴1.5-2m旋耕机 | 河北利宏农业机械制造有限公司 | 旋耕机 | 1GKN-180 |  | 耕幅:1.8m;刀轴:单轴 ; | 结构型式 ：框架型 整机外形尺寸（长×宽×高）mm：1050×2100×1150 作业速度范围 m/s ：0.55-1.38 工作幅宽 cm：180 耕深 cm ：15-20 刀轴型式 ：单轴型 刀轴连接型式 ：接盘式 传动型式 ：中间齿轮传动 运输方式 ：普通型 | 0 | 购机补贴(通用类) | 2025-12-23 00:00:00 | 河北省 | 评阅通过
耕整地机械 | 耕地机械 | 旋耕机 | 单轴2-2.5m旋耕机 | 河北利宏农业机械制造有限公司 | 旋耕机 | 1GKN-200 |  | 耕幅:2.0m;刀轴:单轴 ; | 结构型式 ：框架型 整机外形尺寸（长×宽×宽×高）mm：1050×2340×1150 作业速度范围 m/s ：0.55-1.38 工作幅宽 cm ：200 耕深 cm ：15-20 刀轴型式 ：单轴型 刀轴连接型式 ：接盘式 传动型式 ：中间齿轮传动 运输方式 ：普通型 | 0 | 购机补贴(通用类) | 2025-12-23 00:00:00 | 河北省 | 评阅通过
耕整地机械 | 耕地机械 | 旋耕机 | 单轴2-2.5m旋耕机 | 河北利宏农业机械制造有限公司 | 旋耕机 | 1GKN-230 |  | 耕幅:2.3m;刀轴:单轴 ; | 结构型式 ：框架型 整机外形尺寸（长×宽×整机外形尺寸（长×宽×高）mm ：1050×2570×1150 作业速度范围 m/s ：0.55-1.38 工作幅宽 cm ：230 耕深 cm ：15-20 刀轴型式 ：单轴型 刀轴连接型式 ：接盘式 传动型式 ：中间齿轮传动 运输方式 ：普通型 | 0 | 购机补贴(通用类) | 2025-12-23 00:00:00 | 河北省 | 评阅通过
耕整地机械 | 耕地机械 | 旋耕机 | 单轴2.5m及以上旋耕机 | 河北利宏农业机械制造有限公司 | 旋耕机 | 1GKN-250 |  | 耕幅:2.5m;刀轴:单轴 ; | 结构型式 ：框架型 整机外形尺寸（长×宽×高） mm ：1050×2770×1150 作业速度范围 m/s ：0.55-1.38 工作幅宽 cm：250 耕深 cm ：15-20 刀轴型式 ：单轴型 刀轴连接型式 ：接盘式 传动型式 ：中间齿轮传动 运输方式 ：普通型 | 0 | 购机补贴(通用类) | 2025-12-23 00:00:00 | 河北省 | 评阅通过
耕整地机械 | 耕地机械 | 旋耕机 | 单轴1.5-2m旋耕机 | 河北利宏农业机械制造有限公司 | 旋耕机 | 1GKN-150 |  | 耕幅:1.5m;刀轴:单轴 ; | 结构型式 ：框架型 整机外形尺寸（长×宽×高） mm ：1010×1750×1015 作业速度范围 m/s ：0.55-1.39 工作幅宽 cm ：150 耕深 cm ：12-18 刀轴型式 ：单轴型 刀轴连接型式 ：接盘式 传动型式 ：中间齿轮传动 运输方式 ：普通型 | 0 | 购机补贴(通用类) | 2025-12-23 00:00:00 | 河北省 | 评阅通过
田间管理机械 | 植保机械 | 喷杆喷雾机 | 50-100马力自走式四轮转向喷杆喷雾机 | 中农丰茂植保机械有限公司 | 喷杆式喷雾机 | 3WPZ-700型自走式喷杆喷雾机 |  | 功率:50马力;驱动方式:四轮驱动 ;型式:自走式 ;喷杆长度:14m;药箱:700L;离地间隙:0.95m;转向方式:四轮转向 ; | 1、型式：自走式；2、规格型号；3WPZ-700;3、外形尺寸：6100x2300x2450mm；4、药箱容量：700L；5、承压软管最大工作压力：2.76MPa;6、喷头型式：扇形雾防滴喷头；7、喷杆升降型式：液压；8、喷杆折叠机构型式：液压；9、喷杆长度：14000mm；10、配套动力的名称、结构形式：四缸水冷四冲程柴油机；11、标定功率/转速：36.8/2400(KW/r/min);12、配套泵型式：隔膜泵；13、配套泵工作压力：0-2(MPa);14、配套泵流量：65.5-70.5（L/min）；15、离地间隙：950mm；16、轴距：2320mm；17、前/后轮最大轮距：1520/1520mm;18、前轮外径：930mm；19、前轮胎宽：120mm；20、后轮外径：930mm；21、后轮胎宽：120mm；22、前/后轮胎型式：充气橡胶轮胎；23、制动形式（自走式）：鼓式；24、离合器型式（自走式）：摩擦式；25、驱动型式（自走式）：四轮四驱；26、驾驶室（自走式）：无，27、四轮转向、四轮驱动，28、排放阶段：国三 | 36.8 | 购机补贴(通用类) | 2025-03-05 00:00:00 | 天津市 | 评阅通过
耕整地机械 | 耕地机械 | 旋耕机 | 单轴1.5-2m旋耕机 | 河北锐仕农业机械制造有限公司 | 旋耕机 | 1GKN-180 |  | 耕幅:1.8m;刀轴:单轴 ; | 结构型式 ：框架型； 整机外形尺寸（长×宽×高） mm：2030×1150×1300； 工作幅宽 cm：180； 耕深 cm：15-20； 刀轴型式 ： 单轴型； 刀轴连接型式 ：接盘式； 传动型式：中间齿轮传动； 运输方式 ：普通型； 刀辊总安装刀数 把：52； 旋耕刀型号 ：IT245； 限深装置型式 ：限深板 镇压型式：拖板； | 0 | 购机补贴(通用类) | 2025-09-29 00:00:00 | 河北省 | 评阅通过
耕整地机械 | 耕地机械 | 旋耕机 | 单轴1.5-2m旋耕机 | 河北锐仕农业机械制造有限公司 | 旋耕机 | 1GKN-160 |  | 耕幅:1.6m;刀轴:单轴 ; | 结构型式 ：框架型； 整机外形尺寸（长×宽×高） mm：1860×980×1150； 工作幅宽 cm：160； 耕深 cm：12-18； 刀轴型式 ：单轴型； 刀轴连接型式：接盘式； 传动型式：中间齿轮传动； 运输方式：普通型； 刀辊总安装刀数 把：44； 旋耕刀型号：IT225； 限深装置型式 ：限深板； 镇压型式：拖板 | 0 | 购机补贴(通用类) | 2025-09-29 00:00:00 | 河北省 | 评阅通过
耕整地机械 | 耕地机械 | 旋耕机 | 单轴1.5-2m旋耕机 | 河北锐仕农业机械制造有限公司 | 旋耕机 | 1GKN-150 |  | 耕幅:1.5m;刀轴:单轴 ; | 结构型式 ： 框架型； 整机外形尺寸（长×宽×高） mm ：1730×980×1150； 工作幅宽 cm：150； 耕深 cm：12-18； 刀轴型式 ：单轴型； 刀轴连接型式 ：接盘式； 传动型式 ：中间齿轮传动； 运输方式：普通型； 刀辊总安装刀数 把：36； 旋耕刀型号：IT225； 限深装置型式 ：限深板； 镇压型式 ：拖板 | 0 | 购机补贴(通用类) | 2025-09-29 00:00:00 | 河北省 | 评阅通过
耕整地机械 | 耕地机械 | 旋耕机 | 单轴2-2.5m旋耕机 | 河北锐仕农业机械制造有限公司 | 旋耕机 | 1GKN-230 |  | 耕幅:2.3m;刀轴:单轴 ; | 结构型式：框架型； 整机外形尺寸（长×宽×高）mm：2530×1150×1300； 工作幅宽 cm：230； 耕深 cm ：15-20； 刀轴型式：单轴型； 刀轴连接型式 ：接盘式； 传动型式：中间齿轮传动； 运输方式 ：普通型； 刀辊总安装刀数把：64； 旋耕刀型号：IT245； 限深装置型式 ：限深板； 镇压型式 ：拖板 | 0 | 购机补贴(通用类) | 2025-09-29 00:00:00 | 河北省 | 评阅通过
耕整地机械 | 耕地机械 | 旋耕机 | 单轴2-2.5m旋耕机 | 河北锐仕农业机械制造有限公司 | 旋耕机 | 1GKN-200 |  | 耕幅:2.0m;刀轴:单轴 ; | 结构型式 ：框架型； 整机外形尺寸（长×宽×高） mm：2235×1150×1300； 工作幅宽 cm：200； 耕深 cm：15-20； 刀轴型式 ：单轴型； 刀轴连接型式 ：接盘式； 传动型式 ：中间齿轮传动； 运输方式：普通型； 刀辊总安装刀数 把：60； 旋耕刀型号 ：IT245 限深装置型式：限深板； 镇压型式 ：拖板 | 0 | 购机补贴(通用类) | 2025-09-29 00:00:00 | 河北省 | 评阅通过
耕整地机械 | 耕地机械 | 旋耕机 | 单轴1-1.5m旋耕机 | 河北锐仕农业机械制造有限公司 | 旋耕机 | 1GKN-140 |  | 耕幅:1.4m;刀轴:单轴 ; | 结构型式：框架型； 整机外形尺寸（长×宽×高） mm：1630×960×1050； 工作幅宽 cm：140； 耕深 cm：15-20； 刀轴型式 ：单轴型； 刀轴连接型式 ：接盘式； 传动型式：中间齿轮传动； 运输方式：普通型； 刀辊总安装刀数 把：34； 旋耕刀型号 ：IT245； 限深装置型式 ：限深板； 镇压型式 ：拖板 | 0 | 购机补贴(通用类) | 2025-12-23 00:00:00 | 河北省 | 评阅通过
耕整地机械 | 耕地机械 | 旋耕机 | 单轴2.5m及以上旋耕机 | 河北锐仕农业机械制造有限公司 | 旋耕机 | 1GKN-250 |  | 耕幅:2.5m;刀轴:单轴 ; | 结构型式 ：框架型； 整机外形尺寸（长×宽×高）mm：2730×1150×1300； 工作幅宽 cm：250； 耕深 cm：15-20； 刀轴型式：单轴型； 刀轴连接型式 ：接盘式； 传动型式 ：中间齿轮传动； 运输方式：普通型； 刀辊总安装刀数 把：68； 旋耕刀型号：IT245； 限深装置型式：限深板； 镇压型式：拖板 | 0 | 购机补贴(通用类) | 2025-12-23 00:00:00 | 河北省 | 评阅通过
耕整地机械 | 耕地机械 | 旋耕机 | 单轴2.5m及以上旋耕机 | 河北锐仕农业机械制造有限公司 | 旋耕机 | 1GKN-300 |  | 耕幅:3.0m;刀轴:单轴 ; | 结构型式：框架型； 整机外形尺寸（长×宽×高）mm：3230×1150×1300； 工作幅宽 cm：300； 耕深 cm：15-20； 刀轴型式 ：单轴型； 刀轴连接型式：接盘式； 传动型式：中间齿轮传动； 运输方式：普通型； 刀辊总安装刀数把：84； 旋耕刀型号：IT245； 限深装置型式 ：限深板； 镇压型式 ：拖板 | 0 | 购机补贴(通用类) | 2025-12-23 00:00:00 | 河北省 | 评阅通过
耕整地机械 | 耕地机械 | 旋耕机 | 单轴1.5-2m旋耕机 | 河北旺杰农业机械制造有限公司 | 旋耕机 | 1GKN-180 |  | 耕幅:1.8m;刀轴:单轴 ; | 结构型式：框架式； 整机a外形尺寸（长×宽×高） mm ：955×2060×1145； 工作幅宽 cm：180； 耕深 cm：≥12； 刀轴型式 ：单轴型； 刀轴连接型式：三点悬挂； 传动型式 ：中间传动； 运输方式：普通型； 刀辊最大回转半径 mm ：245； 刀辊总安装刀数把：52； 旋耕刀型号：IT245； 镇压型式：托板 | 0 | 购机补贴(通用类) | 2024-12-29 00:00:00 | 河北省 | 评阅通过
耕整地机械 | 耕地机械 | 旋耕机 | 单轴1.5-2m旋耕机 | 河北旺杰农业机械制造有限公司 | 旋耕机 | 1GKN-160 |  | 耕幅:1.6m;刀轴:单轴 ; | 结构型式 ：框架式； 整机a外形尺寸（长×宽×高） mm ：955×1730×1052； 工作幅宽 cm：160； 耕深 cm：≥12； 刀轴型式 ：单轴型； 刀轴连接型式 ：三点悬挂； 传动型式 ：中间传动； 运输方式 ：普通型； 刀辊最大回转半径 mm ：245； 刀辊总安装刀数把：44； 旋耕刀型号：IT245； 限深装置型式 ：限深板； 镇压型式：托板 | 0 | 购机补贴(通用类) | 2024-12-29 00:00:00 | 河北省 | 评阅通过
耕整地机械 | 耕地机械 | 旋耕机 | 单轴1.5-2m旋耕机 | 河北旺杰农业机械制造有限公司 | 旋耕机 | 1GKN-150 |  | 耕幅:1.5m;刀轴:单轴 ; | 结构型式 ：框架式； 整机a外形尺寸（长×宽×高） mm ：955×1630×1120； 工作幅宽 cm：150； 耕深 cm：≥12； 刀轴型式：单轴型； 刀轴连接型式 ：三点悬挂； 传动型式：中间传动； 运输方式 ：普通型； 刀辊最大回转半径 mm：245； 刀辊总安装刀数 把：40； 旋耕刀型号：IT245； 限深装置型式：限深板； 镇压型式：托板 | 0 | 购机补贴(通用类) | 2024-12-29 00:00:00 | 河北省 | 评阅通过
耕整地机械 | 耕地机械 | 旋耕机 | 双轴2.5m及以上旋耕机 | 河北旺杰农业机械制造有限公司 | 双轴灭茬旋耕机 | 1GKNM-250 |  | 耕幅:2.5m;刀轴:双轴 ; | 外形尺寸（长×宽×高） mm：1398×2750×1296； 与拖拉机连接方式 ：三点悬挂； 结构型式(圆梁式、框架式等) ：框架式； 旋耕最终传动方式：中间齿轮传动； 灭茬最终传动方式 ：中间齿轮传动； 结构质量 kg：1080； 工作幅宽 mm：2500； 旋耕刀辊最大回转半径 mm：245； 灭茬刀辊最大回转半径 mm：225； 旋耕刀总安装刀数 把：68； 灭茬刀总安装刀数 把：120； 旋耕刀型号：ⅠT245； 灭茬刀型号：MII180 | 0 | 购机补贴(通用类) | 2024-12-29 00:00:00 | 河北省 | 评阅通过
田间管理机械 | 植保机械 | 喷杆喷雾机 | 12-18m悬挂式喷杆喷雾机 | 中农丰茂植保机械有限公司 | 喷杆式喷雾机 | 3WPX-600型悬挂式喷杆喷雾机 |  | 型式:悬挂式 ;喷杆长度:12m;药箱:600L; | 1、名称:悬挂式喷杆喷雾机,,2、规格型号:3WPX-600,3、型式:悬挂式,4、外形尺寸:1270×2100×1345(MM),5、药箱容量:600(L),6、承压软管最大工作压力:4.0/6.0(MPA),7、喷杆长度：12(M),8、配套泵:隔膜泵,8.1、工作压力:2.5(MPA),8.2、流量:60(L/MIN),9、整机限压安全装置：有，10、喷杆材质：不锈钢 | 0 | 购机补贴(通用类) | 2025-03-05 00:00:00 | 天津市 | 评阅通过
耕整地机械 | 耕地机械 | 旋耕机 | 单轴2-2.5m旋耕机 | 河南省顺宏农机有限公司 | 旋耕机 | 1GKN-200 |  | 耕幅:2m;刀轴:单轴 ; | 型号：1GKN-200；配套动力：44.1-58.8KW；外形尺寸：1030*2300*1250mm；出厂编号：201100001；执行标准：GB/T5668-2017；工作幅宽：2000mm；配套动力输出轴转速r/min：720 | 58.8 | 购机补贴(通用类) | 2026-06-30 00:00:00 | 河南省 | 评阅通过
耕整地机械 | 耕地机械 | 旋耕机 | 单轴1.5-2m旋耕机 | 河南省顺宏农机有限公司 | 旋耕机 | 1GKN-150 |  | 耕幅:1.5m;刀轴:单轴 ; | 型号：1GKN150；配套动力：36.7-51.5KW；外形尺寸：980*1730*940mm；出厂编号：201100020；执行标准：GB/T5668-2017；工作幅宽：1500mm；配套动力输出轴转速r/min：540 | 51.5 | 购机补贴(通用类) | 2026-06-30 00:00:00 | 河南省 | 评阅通过
耕整地机械 | 耕地机械 | 旋耕机 | 单轴2-2.5m旋耕机 | 河南省顺宏农机有限公司 | 旋耕机 | 1GKN-230 |  | 耕幅:2.3m;刀轴:单轴 ; | 型号：1GKN230；配套动力：51.5-66.2KW；外形尺寸：1010*2500*1260mm；出厂编号：201100025；执行标准：GB/T5668-2017；工作幅宽：2300mm；配套动力输出轴转速r/min：720 | 66 | 购机补贴(通用类) | 2026-06-30 00:00:00 | 河南省 | 评阅通过
耕整地机械 | 耕地机械 | 旋耕机 | 单轴2.5m及以上旋耕机 | 河南省顺宏农机有限公司 | 旋耕机 | 1GKN-250 |  | 耕幅:2.5m;刀轴:单轴 ; | 型号：1GKN-250；配套动力：51.5-66.2KW；外形尺寸：1030*2800*1250mm；出厂编号：201100014；执行标准：GB/T5668-2017；工作幅宽：2500mm；配套动力输出轴转速r/min：720 | 66 | 购机补贴(通用类) | 2026-06-30 00:00:00 | 河南省 | 评阅通过
耕整地机械 | 耕地机械 | 旋耕机 | 单轴1.5-2m旋耕机 | 河南省顺宏农机有限公司 | 旋耕机 | 1GKN-180 |  | 耕幅:1.8m;刀轴:单轴 ; | 型号：1GKN180；配套动力：44.1-58.8KW；外形尺寸：1050*2000*1120mm；出厂编号：201100009；执行标准：GB/T5668-2017；工作幅宽：1800mm；配套动力输出轴转速r/min：540 | 58.8 | 购机补贴(通用类) | 2026-06-30 00:00:00 | 河南省 | 评阅通过
耕整地机械 | 耕地机械 | 旋耕机 | 单轴1.5-2m旋耕机 | 河南省顺宏农机有限公司 | 旋耕机 | 1GKN-160 |  | 耕幅:1.6m;刀轴:单轴 ; | 型号：1GKN-160；配套动力：36.7-51.5KW；外形尺寸：850*1820*930mm；出厂编号：20211358；执行标准：GB/T5668-2017；工作幅宽：1600mm；配套动力输出轴转速r/min：540 | 51.5 | 购机补贴(通用类) | 2026-06-30 00:00:00 | 河南省 | 评阅通过
田间管理机械 | 植保机械 | 喷杆喷雾机 | 50-100马力自走式两轮转向喷杆喷雾机 | 中农丰茂植保机械有限公司 | 喷杆式喷雾机 | 3WPZ-1000G型自走式喷杆喷雾机 |  | 功率:88.4马力;驱动方式:四轮驱动 ;型式:自走式 ;喷杆长度:15.5m;药箱:1000L;离地间隙:2.4m;转向方式:两轮转向 ; | 1、名称：自走式喷杆喷雾机， 2、规格型号：3WPZ-1000G， 3、型式：自走式 ，4、外形尺寸：7700×2740×3400（mm），5、药箱容量：1000（L），6、喷杆长度：15.5（m），8、配套动力：四缸四冲程柴油机 ， 8.1规格型号：4L88， 8.2标定功率/转速：65/2600， 9、配套泵：隔膜泵 ， 9.1：工作压力：2.0 （MPa），9.2流量：126-132（ l/min）10、四轮驱动、两轮转向，11、排放阶段：国三，12、离地间隙：2400mm | 65 | 购机补贴(通用类) | 2025-03-05 00:00:00 | 天津市 | 评阅通过
田间管理机械 | 植保机械 | 喷杆喷雾机 | 50-100马力自走式两轮转向喷杆喷雾机 | 中农丰茂植保机械有限公司 | 喷杆式喷雾机 | 3WPZ-1200G1型自走式喷杆喷雾机 |  | 功率:88.4马力;驱动方式:四轮驱动 ;型式:自走式 ;喷杆长度:15.5m;药箱:1200L;离地间隙:2.4m;转向方式:两轮转向 ; | 1、规格型号：3WPZ-1200G1；2、结构形式：自走式；3、整机产品品目：喷杆喷雾机；4、整机外形尺寸：7700×2740×3400mm；5、工作压力：0.2-0.4MPa；6、驱动型式：四轮驱动；7、转向型式：两轮转向；8、喷杆长度：15500mm；9、限压安全装置结构型式：弹簧式；10、限压安全装置限定压力：≦0.48Mpa；11、配套动力：柴油机；12、结构型式：四缸水冷四冲程；13、标定功率/转速：65/2600kw/r/min;14、配套泵：隔膜泵；15、额定压力：0-2.0Mpa；16、额定流量：126-132L/min；17、药箱材质：聚乙烯；18、药箱药箱容积：1200L;19、喷杆材质：不锈钢；20、蓄电池类型类型：铅酸蓄电池；21、蓄电池容量：80Ah；22、蓄电池标称电压：12V，23,排放阶段：国三，24、离地间隙：2400mm | 65 | 购机补贴(通用类) | 2025-03-05 00:00:00 | 天津市 | 评阅通过
田间管理机械 | 植保机械 | 喷杆喷雾机 | 4-12m悬挂式喷杆喷雾机 | 中农丰茂植保机械有限公司 | 喷杆式喷雾机 | 3WPX-400型悬挂式喷杆喷雾机 |  | 型式:悬挂式 ;喷杆长度:5.5m;药箱:400L; | 1、名称:悬挂式喷杆喷雾机,2、规格型号:3WPX-400,3、型式:悬挂式,4、外形尺寸:1220×1570×2320(MM),5、药箱容量:400(L),6、喷杆长度：5.5(M),7、配套泵:隔膜泵,7.1、工作压力:2.5(MPA),7.2、流量:40(L/MIN) | 0 | 购机补贴(通用类) | 2025-03-05 00:00:00 | 天津市 | 评阅通过
田间管理机械 | 植保机械 | 喷杆喷雾机 | 12-18m悬挂式喷杆喷雾机 | 中农丰茂植保机械有限公司 | 喷杆式喷雾机 | 3WPX-600A型悬挂式喷杆喷雾机 |  | 型式:悬挂式 ;喷杆长度:12m;药箱:600L; | 1、名称:悬挂式喷杆喷雾机,,2、规格型号:3WPX-600A,3、型式:悬挂式,4、外形尺寸:1360×2110×1360(MM),5、药箱容量:600(L),6、喷杆长度:9.5/12(M),6.1、喷幅12.5(M)，7、配套泵:隔膜泵,7.1、工作压力:0-4.0(MPA),7.2、流量:50-55(L/MIN) | 0 | 购机补贴(通用类) | 2025-03-05 00:00:00 | 天津市 | 评阅通过
田间管理机械 | 植保机械 | 喷杆喷雾机 | 12-18m悬挂式喷杆喷雾机 | 中农丰茂植保机械有限公司 | 喷杆式喷雾机 | 3WPX-1000型悬挂式喷杆喷雾机 |  | 型式:悬挂式 ;喷杆长度:12m;药箱:1000L; | 1、名称:悬挂式喷杆喷雾机,2、规格型号:3WPX-1000,3、型式:悬挂式,4、外形尺寸:2100×1530×1600(MM),5、药箱容量:1000(L),6、承压软管最大工作压力:4.0/6.0(MPA),7、喷杆长度:9.5/12(M),8、配套泵:隔膜泵,8.1、工作压力:0-4.0(MPA),8.2、流量:50-55(L/MIN),9、整机限压安全装置：有，10、喷杆材质：不锈钢 | 0 | 购机补贴(通用类) | 2025-03-05 00:00:00 | 天津市 | 评阅通过
田间管理机械 | 植保机械 | 喷杆喷雾机 | 18m及以上悬挂式喷杆喷雾机 | 中农丰茂植保机械有限公司 | 喷杆式喷雾机 | 3WPX-1000A型悬挂式喷杆喷雾机 |  | 型式:悬挂式 ;喷杆长度:18m;药箱:1000L; | 1、名称:悬挂式喷杆喷雾机，2、规格型号:3WPX-1000A,3、型式:悬挂式,4、外形尺寸:1920×2400×3100(MM),5、药箱容量:1000(L),6、喷杆长度:18(M),喷杆喷幅：18.7(M),7、配套泵:隔膜泵,7.1、工作压力:0-2.0(MPA),7.2、流量:91.3-98(L/MIN) | 0 | 购机补贴(通用类) | 2025-03-05 00:00:00 | 天津市 | 评阅通过
田间管理机械 | 植保机械 | 喷杆喷雾机 | 50-100马力自走式两轮转向喷杆喷雾机 | 中农丰茂植保机械有限公司 | 喷杆式喷雾机 | 3WPZ-1300型自走式喷杆喷雾机 |  | 功率:60马力;驱动方式:两轮驱动 ;型式:自走式 ;喷杆长度:15.5m;药箱:1300L;离地间隙:0.95m;转向方式:两轮转向 ; | 1、型式：自走式；2、规格型号；3WPZ-1300;3、外形尺寸：5250x2740x3200mm；4、药箱容量：1300L；5、限压安全形式：弹簧式;6、喷头型式：扇形雾防滴喷头；7、喷杆升型式：液压；8、喷杆折叠型式：液压；9、喷杆长度15.5m；10、配套动力的名称、结构形式：四缸四冲程柴油机；11、标定功率/转速：44.1/2300(KW/r/min);12、配套泵型式：隔膜泵；13、配套泵工作压力：0-2(MPa);14、配套泵流量：126-132（L/min）；15、离地间隙：950mm；16、轴距：2280mm；17、前/后轮最大轮距：1600/2200;18、前轮外径：995mm；19、前轮胎宽：210mm；20、后轮外径：1250mm；21、后轮胎宽：240mm；22、前/后轮胎型式：充气橡胶轮胎；23、制动形式（自走式）：静液压制动；24、离合器型式（自走式）：无离合器；25、驱动型式（自走式）：两轮驱动、两轮转向；26、驾驶室（自走式）：有，排放阶段：国三，27、离地间隙：950mm | 44.1 | 购机补贴(通用类) | 2025-03-05 00:00:00 | 天津市 | 评阅通过
田间管理机械 | 植保机械 | 喷杆喷雾机 | 18-50马力自走式两轮转向喷杆喷雾机 | 山东佳尔能机电有限公司 | 喷杆式喷雾机 | 3WPZ-500型自走式喷杆喷雾机 |  | 功率:18马力;驱动方式:两轮驱动 ;型式:自走式 ;喷杆长度:10m;药箱:500L;离地间隙:1m;转向方式:两轮转向 ; | 型号：3WPZ-500，结构型式：自走式，驱动型式：两轮驱动，转向型式：两轮转向，喷杆长度：10000mm，喷杆折叠型式：手动折叠，喷杆升降型式：手动升降，最小离地间隙：1000mm，前后轮胎型式：充气橡胶轮胎，工作压力：0.3-0.5Mpa，配套泵：三缸柱塞泵，药箱容积：500L，流量：46-60L/Min | 13.5 | 购机补贴(通用类) | 2025-07-20 00:00:00 | 山东省 | 评阅通过
田间管理机械 | 植保机械 | 喷杆喷雾机 | 50-100马力自走式四轮转向喷杆喷雾机 | 山东佳尔能机电有限公司 | 喷杆式喷雾机 | 3WPZ-700型自走式喷杆喷雾机 |  | 功率:50马力;驱动方式:四轮驱动 ;型式:自走式 ;喷杆长度:12m;药箱:700L;离地间隙:1.05m;转向方式:四轮转向 ; | 型号：3WPZ-700,整机结构型式：自走式，整机工作压力：0.4-0.8Mpa，驱动型式：四轮驱动，转向型式：四轮转向，喷杆长度：12000mm，喷杆材质：铝合金，离地间隙：1050mm，喷杆折叠型式：液压折叠，喷杆升降型式：液压升降，轴距：2020mm，前后轮胎型式：充气橡胶轮胎，配套泵：三缸柱塞泵，泵流量：36-81L/min，药箱容积：700L | 36.8 | 购机补贴(通用类) | 2025-07-20 00:00:00 | 山东省 | 评阅通过
动力机械 | 拖拉机 | 轮式拖拉机 | 160-180马力四轮驱动拖拉机 | 洛阳万年红拖拉机有限公司 | 轮式拖拉机 | 1604 |  | 功率:160马力;驱动方式:四轮驱动 ;最小使用比质量:43.54kg/kW; | 驱动方式：四轮驱动；发动机标定功率：117.7kw；最小使用质量：5125kg | 117.7 | 购机补贴(通用类) | 2025-12-30 00:00:00 | 河南省 | 评阅通过 |  | WJ2019IFH036 | 河南省拖拉机柴油机产品质量监督检验中心 | （2017）委检字整机类第2088号 | 盐城市农业机械试验鉴定站
田间管理机械 | 植保机械 | 喷杆喷雾机 | 50-100马力自走式四轮转向喷杆喷雾机 | 山东佳尔能机电有限公司 | 喷杆式喷雾机 | 3WPZ-800型自走式喷杆喷雾机 |  | 功率:50马力;驱动方式:四轮驱动 ;型式:自走式 ;喷杆长度:16m;药箱:800L;离地间隙:1.05m;转向方式:四轮转向 ; | 整机结构型式：自走式，整机工作压力：0.4-0.8Mpa，驱动型式：四轮驱动，转向型式：四轮转向，喷杆长度：16000mm，喷杆材质：铝合金+塑料，喷杆离地间隙：1050mm，喷杆折叠型式：两端手动折叠+中间液压折叠，喷杆升降型式：液压升降，轴距：2020mm，轮胎型式：充气橡胶轮胎，配套泵：三缸柱塞泵，泵流量：36-81L/min，药箱容积：800L | 36.8 | 购机补贴(通用类) | 2025-07-20 00:00:00 | 山东省 | 评阅通过
田间管理机械 | 植保机械 | 喷杆喷雾机 | 50-100马力自走式四轮转向喷杆喷雾机 | 山东佳尔能机电有限公司 | 喷杆式喷雾机 | 3WP-700型自走式喷杆喷雾机 |  | 功率:50马力;驱动方式:四轮驱动 ;型式:自走式 ;喷杆长度:11m;药箱:700L;离地间隙:0.97m;转向方式:四轮转向 ; | 型号：3WP-700,整机结构型式：自走式，整机工作压力：0.4-0.8Mpa，驱动型式：四轮驱动，转向型式：四轮转向，喷杆长度：11000mm，喷杆材质：铝合金，离地间隙：970mm，喷杆折叠型式：液压折叠，喷杆升降型式：液压升降，轴距：2000mm，前后轮胎型式：充气橡胶轮胎，配套泵：三缸柱塞泵，泵流量：36-81L/min，药箱容积：700L | 36.8 | 购机补贴(通用类) | 2025-07-20 00:00:00 | 山东省 | 评阅通过
耕整地机械 | 耕地机械 | 旋耕机 | 双轴2-2.5m旋耕机 | 西安亚澳农机股份有限公司 | 双轴灭茬变速旋耕机 | 1GKNBM-240 |  | 耕幅:2.4m;刀轴:双轴 ; | 双轴，灭茬变速旋耕机，工作幅宽2.4米 | 66.2 | 购机补贴(通用类) | 2026-01-14 00:00:00 | 陕西省 | 评阅通过
耕整地机械 | 耕地机械 | 旋耕机 | 双轴2.5m及以上旋耕机 | 西安亚澳农机股份有限公司 | 双轴灭茬变速旋耕机 | 1GKNBM-270 |  | 耕幅:2.7m;刀轴:双轴 ; | 双轴，灭茬变速旋耕机，工作幅宽2.7米 | 66.2 | 购机补贴(通用类) | 2026-01-14 00:00:00 | 陕西省 | 评阅通过
耕整地机械 | 耕地机械 | 旋耕机 | 双轴2.5m及以上旋耕机 | 西安亚澳农机股份有限公司 | 双轴灭茬变速旋耕机 | 1GKNBM-330 |  | 耕幅:3.3m;刀轴:双轴 ; | 双轴灭茬变速旋耕机，工作幅宽3.3米 | 88.2 | 购机补贴(通用类) | 2026-01-14 00:00:00 | 陕西省 | 评阅通过
耕整地机械 | 耕地机械 | 深松机 | 6铲及以上凿铲式深松机 | 西安亚澳农机股份有限公司 | 深松机 | 1S-250A |  | 深松部件:7个;深松铲结构型式:凿铲式 ;铲间距:360mm; | 整机外形尺寸（长×宽×高）2680×2730×1350，深松铲数量：7个，深松深度：25～40cm。 | 88.2 | 购机补贴(通用类) | 2025-12-30 00:00:00 | 陕西省 | 评阅通过
耕整地机械 | 耕地机械 | 旋耕机 | 双轴2-2.5m旋耕机 | 西安亚澳农机股份有限公司 | 双轴灭茬变速旋耕机 | 1GKNBM-220 |  | 耕幅:2.2m;刀轴:双轴 ; | 双轴灭茬变速旋耕机，工作幅宽2.2米。 | 58.8 | 购机补贴(通用类) | 2025-06-08 00:00:00 | 陕西省 | 评阅通过
耕整地机械 | 耕地机械 | 旋耕机 | 双轴2-2.5m旋耕机 | 西安亚澳农机股份有限公司 | 双轴灭茬变速旋耕机 | 1GKNBM-200 |  | 耕幅:2m;刀轴:双轴 ; | 双轴灭茬变速旋耕机，工作幅宽2米 | 58.8 | 购机补贴(通用类) | 2025-06-08 00:00:00 | 陕西省 | 评阅通过
耕整地机械 | 耕地机械 | 旋耕机 | 双轴1.5-2m旋耕机 | 西安亚澳农机股份有限公司 | 双轴灭茬变速旋耕机 | 1GKNBM-180 |  | 耕幅:1.8m;刀轴:双轴 ; | 双轴灭茬变速旋耕机，工作幅宽 1.8米 | 58.8 | 购机补贴(通用类) | 2025-06-08 00:00:00 | 陕西省 | 评阅通过
耕整地机械 | 耕地机械 | 深松机 | 4-5铲偏柱式、全方位式深松机 | 西安亚澳农机股份有限公司 | 深松机 | 1S-220D |  | 深松部件:4个;深松铲结构型式:偏柱式 ;铲间距:550mm; | 工作幅宽：2.2米，深松部件：4个。深松铲结构型式：偏柱式。铲间距：55cm | 73.5 | 购机补贴(通用类) | 2023-12-31 00:00:00 | 陕西省 | 评阅通过
耕整地机械 | 耕地机械 | 深松机 | 6铲及以上偏柱式、全方位式深松机 | 西安亚澳农机股份有限公司 | 深松机 | 1S-250D |  | 深松部件:6个;深松铲结构型式:偏柱式 ;铲间距:420mm; | 工作幅宽：2.5米，铲间距cm：420.深松铲结构型式：偏柱式。深松铲数量：6个。 | 88.2 | 购机补贴(通用类) | 2023-12-31 00:00:00 | 陕西省 | 评阅通过
耕整地机械 | 耕地机械 | 深松机 | 6铲及以上偏柱式、全方位式深松机 | 河北耕润农业机械有限公司 | 深松机 | 1S-300 |  | 深松部件:6个;深松铲结构型式:偏柱式 ;铲间距:500mm; | 结构型式：悬挂式；振动方式 ：非振动式；整机外形尺寸（长×宽×高）mm ：1250×3540×1720；作业速度 km/h：2-5；作业小时生产率 hm2/h：0.5-1.4；工作幅宽 cm ：300；铲间距cm：50；深松铲结构型式：偏柱式；深松铲排列方式：三行交错；深松铲数量 个：6；深松深度cm：≥30 | 0 | 购机补贴(通用类) | 2025-09-29 00:00:00 | 河北省 | 评阅通过
动力机械 | 拖拉机 | 轮式拖拉机 | 180-200马力四轮驱动拖拉机 | 连云港迈恩农业机械有限公司 | 轮式拖拉机 | MEG1804 |  | 功率:180马力;驱动方式:四轮驱动 ;最小使用比质量:43.54kg/kW; | 标定功率：132.4kw，驱动型式：四轮驱动。最小使用比质量（kg/kw）：43.54 | 132.4 | 购机补贴(通用类) | 2026-06-29 00:00:00 | 江苏省 | 评阅通过 |  | №：WJ2021CFH030 | 河南省拖拉机柴油机产品质量监督检验中心 | YH2021WJ01057 | 江苏沿海农业机械检测有限公司
动力机械 | 拖拉机 | 轮式拖拉机 | 160-180马力四轮驱动拖拉机 | 连云港迈恩农业机械有限公司 | 轮式拖拉机 | MEG1604 |  | 功率:160马力;驱动方式:四轮驱动 ;最小使用比质量:45.9kg/kW; | 标定功率：117.7kw，驱动型式：四轮驱动。最小使用比质量（kg/kw）：45.9 | 117.7 | 购机补贴(通用类) | 2026-06-29 00:00:00 | 江苏省 | 评阅通过 |  | №：WJ2021CFH030 | 河南省拖拉机柴油机产品质量监督检验中心 | YH2021WJ01057 | 江苏沿海农业机械检测有限公司
动力机械 | 拖拉机 | 轮式拖拉机 | 180-200马力四轮驱动拖拉机 | 连云港迈恩农业机械有限公司 | 轮式拖拉机 | MEH1804 |  | 功率:180马力;驱动方式:四轮驱动 ;最小使用比质量:46.62kg/kW; | 标定功率：132.4kw，驱动型式：四轮驱动。最小使用比质量（kg/kw）：46.62 | 132.4 | 购机补贴(通用类) | 2026-06-29 00:00:00 | 江苏省 | 评阅通过 |  | №：WJ2021CFH030 | 河南省拖拉机柴油机产品质量监督检验中心 | YH2021WJ01058 | 江苏沿海农业机械检测有限公司
动力机械 | 拖拉机 | 轮式拖拉机 | 200马力及以上四轮驱动拖拉机 | 连云港迈恩农业机械有限公司 | 轮式拖拉机 | MEH2004 |  | 功率:200马力;驱动方式:四轮驱动 ;最小使用比质量:43.53kg/kW; | 标定功率：147.5kw，驱动型式：四轮驱动。最小使用比质量（kg/kw）：43.53 | 147.5 | 购机补贴(通用类) | 2026-06-29 00:00:00 | 江苏省 | 评阅通过 |  | №：WJ2021CFH030 | 河南省拖拉机柴油机产品质量监督检验中心 | YH2021WJ01058 | 江苏沿海农业机械检测有限公司
种植施肥机械 | 播种机械 | 精量播种机 | 4-5行机械式精量播种机 | 任丘市合发农业机械有限公司 | 玉米施肥精量播种机 | 2BYZF-4 |  | 播种行数:4行;结构型式:机械式 ; | 配套动力范围：22.1～36.8kw，主要配置参数：外形尺寸（长×宽×高）：1570×2140×1180㎜，结构质量：284kg，作业速度范围：4～6km/h,作业小时生产率：0.3～0.6h㎡/h，行距：500～600㎜，工作行数：4行，工作幅宽：2.0～2.4m，排种器形式：指夹式，排种器数量：4个，排肥器形式：外槽轮，排肥器个数：4个，驱动方式：地轮驱动，种肥箱容积：7×4/195L，排量调节方式：手动螺旋，传动机构形式：齿轮传动+轴传动（地轮驱动），开沟器型式：锄铲式，开沟器数量：播种4个施肥4个，深度调节范围：0～120㎜，地轮形式：实心橡胶轮，地轮直径：380㎜，高度调节范围：0～130㎜，覆土器形式：板式，镇压器形式：地轮 | 0 | 购机补贴(通用类) | 2021-12-31 00:00:00 | 河北省 | 评阅通过
种植施肥机械 | 播种机械 | 精量播种机 | 4-5行机械式精量播种机 | 任丘市合发农业机械有限公司 | 玉米单粒精密播种机 | 2BYF-5 |  | 播种行数:5行;结构型式:机械式 ; | 配套动力范围：36.8～73.5kw，主要配置参数：外形尺寸（长×宽×高）：1580×2760×1180㎜，结构质量：368kg，作业速度范围：4～6km/h,作业小时生产率：0.4～1.0h㎡/h，行距：500～600㎜，工作行数：5行，工作幅宽：2.5～3.0m，排种器形式：勺轮式，排种器数量：5个，排肥器形式：外槽轮，排肥器个数：5个，驱动方式：地轮驱动，种肥箱容积：7×5/253L，排量调节方式：手动螺旋，传动机构形式：齿轮传动+轴传动（地轮驱动），开沟器型式：锄铲式，开沟器数量：播种5个施肥5个，深度调节范围：0～120㎜，地轮形式：实心橡胶轮，地轮直径：380㎜，高度调节范围：0～130㎜，覆土器形式：板式，镇压器形式：地轮 | 0 | 购机补贴(通用类) | 2021-12-31 00:00:00 | 河北省 | 评阅通过
种植施肥机械 | 播种机械 | 精量播种机 | 4-5行机械式精量播种机 | 任丘市合发农业机械有限公司 | 玉米单粒精密播种机 | 2BYF-4 |  | 播种行数:4行;结构型式:机械式 ; | 配套动力范围：22.1-36.8kw，主要配置参数：外形尺寸（长×宽×高）：1570×2140×1180㎜，结构质量：284kg，作业速度范围：4～6km/h,作业小时生产率：0.3～0.6h㎡/h，行距：500～600㎜，工作行数：4行，工作幅宽：2～2.4m，排种器形式：勺轮式，排种器数量：4个，排肥器形式：外槽轮，排肥器个数：4个，驱动方式：地轮驱动，种肥箱容积：7×4/195L，排量调节方式：手动螺旋，传动机构形式：齿轮传动+轴传动（地轮驱动），开沟器型式：锄铲式，开沟器数量：播种4个施肥4个，深度调节范围：0～120㎜，地轮形式：实心橡胶轮，地轮直径：380㎜，高度调节范围：0～130㎜，覆土器形式：板式，镇压器形式：地轮 | 0 | 购机补贴(通用类) | 2021-12-31 00:00:00 | 河北省 | 评阅通过
种植施肥机械 | 播种机械 | 精量播种机 | 4-5行机械式精量播种机 | 任丘市合发农业机械有限公司 | 玉米施肥精量播种机 | 2BYZF-5 |  | 播种行数:5行;结构型式:机械式 ; | 配套动力范围：36.8～73.5kw，主要配置参数：外形尺寸（长×宽×高）：1580×2760×1180㎜，结构质量：366kg，作业速度范围：4～6km/h,作业小时生产率：0.4～1.0h㎡/h，行距：500～600㎜，工作行数：5行，工作幅宽：2.5～3.0m，排种器形式：指夹式，排种器数量：5个，排肥器形式：外槽轮，排肥器个数：5个，驱动方式：地轮驱动，种肥箱容积：7×5/253L，排量调节方式：手动螺旋，传动机构形式：齿轮传动+轴传动（地轮驱动），开沟器型式：锄铲式，开沟器数量：播种5个施肥5个，深度调节范围：0～120㎜，地轮形式：实心橡胶轮，地轮直径：380㎜，高度调节范围：0～130㎜，覆土器形式：板式，镇压器形式：地轮 | 0 | 购机补贴(通用类) | 2021-12-31 00:00:00 | 河北省 | 评阅通过
种植施肥机械 | 播种机械 | 精量播种机 | 2-3行机械式精量播种机 | 任丘市合发农业机械有限公司 | 玉米施肥精量播种机 | 2BYZF-3 |  | 播种行数:3行;结构型式:机械式 ; | 配套动力范围：13.2～22.1kw，主要配置参数：外形尺寸（长×宽×高）：1500×1650×1190㎜，结构质量：204kg，作业速度范围：4～6km/h,作业小时生产率：0.2～0.5h㎡/h，行距：500～650㎜，工作行数：3行，工作幅宽：1.5～1.95m，排种器形式：指夹式，排种器数量：3个，排肥器形式：外槽轮，排肥器个数：3个，驱动方式：地轮驱动，种肥箱容积：7×3/146L，排量调节方式：手动螺旋，传动机构形式：齿轮传动+轴传动（地轮驱动），开沟器型式：锄铲式，开沟器数量：播种3个施肥3个，深度调节范围：0～120㎜，地轮形式：实心橡胶轮，地轮直径：380㎜，高度调节范围：0～130㎜，覆土器形式：板式，镇压器形式：地轮 | 0 | 购机补贴(通用类) | 2021-12-31 00:00:00 | 河北省 | 评阅通过
种植施肥机械 | 播种机械 | 精量播种机 | 2-3行机械式精量播种机 | 任丘市合发农业机械有限公司 | 玉米施肥精量播种机 | 2BYZF-2 |  | 播种行数:2行;结构型式:机械式 ; | 配套动力范围：13.2～22.1kw，主要配置参数：外形尺寸（长×宽×高）：1500×1260×1190㎜，结构质量：148kg，作业速度范围：4～6km/h,作业小时生产率：0.2～0.5h㎡/h，行距：500～650㎜，工作行数：2行，工作幅宽：1.0～1.3m，排种器形式：指夹式，排种器数量：2个，排肥器形式：外槽轮，排肥器个数：2个，驱动方式：地轮驱动，种肥箱容积：7×2/108L，排量调节方式：手动螺旋，传动机构形式：齿轮传动+轴传动（地轮驱动），开沟器型式：锄铲式，开沟器数量：播种2个施肥2个，深度调节范围：0～120㎜，地轮形式：实心橡胶轮，地轮直径：380㎜，高度调节范围：0～130㎜，覆土器形式：板式，镇压器形式：地轮 | 0 | 购机补贴(通用类) | 2021-12-31 00:00:00 | 河北省 | 评阅通过
耕整地机械 | 耕地机械 | 旋耕机 | 单轴2-2.5m旋耕机 | 河北农哈哈集团农业装备有限公司 | 深旋旋耕机 | 1GQNJS-230 |  | 耕幅:2.3m;刀轴:单轴 ; | 工作幅宽:230cm;刀轴型式:单轴型;刀轴连接型式:花键式;传动型式:中间传动;刀辊总安装刀数:64把 | 0 | 购机补贴(通用类) | 2024-12-30 00:00:00 | 河北省 | 评阅通过
耕整地机械 | 耕地机械 | 旋耕机 | 单轴2.5m及以上旋耕机 | 河北农哈哈集团农业装备有限公司 | 深旋旋耕机 | 1GQNJS-250 |  | 耕幅:2.5m;刀轴:单轴 ; | 工作幅宽:250cm;刀轴型式:单轴型;刀轴连接型式:花键式;传动型式:中间传动;刀辊总安装刀数:68把 | 0 | 购机补贴(通用类) | 2024-12-30 00:00:00 | 河北省 | 评阅通过
耕整地机械 | 耕地机械 | 旋耕机 | 单轴2.5m及以上旋耕机 | 河北农哈哈集团农业装备有限公司 | 深旋旋耕机 | 1GQNJS-300 |  | 耕幅:3m;刀轴:单轴 ; | 工作幅宽:300cm;刀轴型式:单轴型;刀轴连接型式:花键式;传动型式:中间传动;刀辊总安装刀数:88把 | 0 | 购机补贴(通用类) | 2025-11-29 00:00:00 | 河北省 | 评阅通过
耕整地机械 | 耕地机械 | 旋耕机 | 单轴2.5m及以上旋耕机 | 河北农哈哈集团农业装备有限公司 | 深旋旋耕机 | 1GQNJS-330 |  | 耕幅:3.3m;刀轴:单轴 ; | 工作幅宽:330cm;刀轴型式:单轴型;刀轴连接型式:花键式;传动型式:中间传动;刀辊总安装刀数:96把 | 0 | 购机补贴(通用类) | 2025-11-29 00:00:00 | 河北省 | 评阅通过
耕整地机械 | 耕地机械 | 旋耕机 | 单轴2-2.5m旋耕机 | 河北农哈哈集团农业装备有限公司 | 深旋旋耕机 | 1GQNJS-200 |  | 耕幅:2m;刀轴:单轴 ; | 工作幅宽:200cm;刀轴型式:单轴型;刀轴连接型式:花键式;传动型式:中间传动;刀辊总安装刀数:60把 | 0 | 购机补贴(通用类) | 2025-11-29 00:00:00 | 河北省 | 评阅通过
耕整地机械 | 耕地机械 | 旋耕机 | 单轴2.5m及以上旋耕机 | 河北农哈哈集团农业装备有限公司 | 深旋旋耕机 | 1GQNJS-280 |  | 耕幅:2.8m;刀轴:单轴 ; | 工作幅宽:280cm;刀轴型式:单轴型;刀轴连接型式:花键式;传动型式:中间传动;刀辊总安装刀数:80把 | 0 | 购机补贴(通用类) | 2025-11-29 00:00:00 | 河北省 | 评阅通过
耕整地机械 | 耕地机械 | 旋耕机 | 单轴1.5-2m旋耕机 | 湖南农夫机电有限公司 | 旋耕机 | 1GQ-150 |  | 耕幅:1.5m;刀轴:单轴 ; | 结构型式：圆梁型；外形尺寸(长×宽×高）（mm）:1800×600×1050;结构质量（kg）:290;工作幅宽（cm）:150;传动方式：侧边齿轮传动；耕深（cm）：8-14；与拖拉机联接方式：三点悬挂；设计转速（r/min）：248/330；最大回转半径（mm）：195；总安装刀数（把）：46；旋耕刀型号：IT195；配套拖拉机：功率（kW）:36.8~51.5;动力输出轴转速（r/min）:720/540 | 0 | 购机补贴(通用类) | 2021-12-31 00:00:00 | 湖南省 | 评阅通过
耕整地机械 | 耕地机械 | 旋耕机 | 单轴1.5-2m旋耕机 | 湖南农夫机电有限公司 | 旋耕机 | 1GQ-180 |  | 耕幅:1.8m;刀轴:单轴 ; | 结构型式（圆梁式、框架式）;圆梁式；工作状态外形尺寸（长×宽×高）（mm）:930×2090×990;作业速度范围（m/s）0.28~1.4;工作幅宽（cm）:180;耕深（cm）:8~14传动方式（侧边、中间）;侧边传动；刀锟设计转速（r/min）:250/330;最大回转半径（mm）：195；总安装刀数（把）：56；刀轴连接型式：花键式；旋耕机刀型号：IT195；限深装置型式：限深板 | 0 | 购机补贴(通用类) | 2022-12-31 00:00:00 | 湖南省 | 评阅通过
耕整地机械 | 耕地机械 | 旋耕机 | 单轴2-2.5m旋耕机 | 湖南农夫机电有限公司 | 旋耕机 | 1GQ-200 |  | 耕幅:2m;刀轴:单轴 ; | 结构型式：圆梁式；外形尺寸（长×宽×高）（mm）:2250×750×980;结构质量（kg）:386;工作幅宽（cm）：200；传动方式：侧边齿轮传动；耕深（cm）:8-14;与拖拉机联接方式：三点悬挂；设计转速（r/min）:330/460;最大回转半径（mm）：195；总安装刀数（把）：62；旋耕刀型号：IT195;配套拖拉机：功率（kW）:51.5~65,动力输出轴转速（r/min）：720/1000 | 0 | 购机补贴(通用类) | 2021-12-31 00:00:00 | 湖南省 | 评阅通过
耕整地机械 | 耕地机械 | 旋耕机 | 单轴2-2.5m旋耕机 | 湖南农夫机电有限公司 | 旋耕机 | 1GQ-230 |  | 耕幅:2.3m;刀轴:单轴 ; | 结构型式：圆梁式；外形尺寸（长×宽×高）（mm）:2580×800×980;结构质量（kg）:415;工作幅宽（cm）：230；传动方式：侧边齿轮传动；耕深（cm）:8-14;与拖拉机联接方式：三点悬挂；设计转速（r/min）:330/460;最大回转半径（mm）：195；总安装刀数（把）：72；旋耕刀型号：IT195;配套拖拉机：功率（kW）:51.5~65,动力输出轴转速（r/min）：720/1000 | 0 | 购机补贴(通用类) | 2021-12-31 00:00:00 | 湖南省 | 评阅通过
耕整地机械 | 耕地机械 | 旋耕机 | 1.2-2m履带自走式旋耕机 | 济宁盛捷环保科技有限公司 | 旋耕机 | 1GZL-125Y型履带自走式旋耕机 |  | 耕幅:1.25m;形式:履带自走式 ; | 外形尺寸(长×宽×高):2300×1350×900mm;工作宽幅(耕幅):125cm;发动机名称：柴油机；发动机功率转速:22.1/2200kW/r/min;发动机启动方式：电启动；结构型式:自走式(履带) ；旋耕部件传动方式：直联式；制动方式：液压，最小离地间隙：100mm；刀辊（刀轴）型式：单轴横式；刀辊（刀轴）型式：单轴横式；刀辊（刀轴）设计转速：r/min：350；刀辊（刀轴）：最大回转半径：185mm；刀辊（刀轴）总安装刀数：30把；旋耕刀型号：ⅢT-165;旋耕刀材质：锰钢；变速箱类型：齿轮；变速箱档位：机械变速，3前进，1倒退；镇压型式：拖板；轨距：755mm；履带节数：36节，履带节距：72mm；履带宽：180mm。发动机型号：EH36；功率/转速：22.1/2200kW/min；制造商：常柴股份有限公司；排放阶段：国三 | 22.1 | 购机补贴(通用类) | 2026-04-01 00:00:00 | 山东省 | 评阅通过
耕整地机械 | 耕地机械 | 旋耕机 | 2m及以上履带自走式旋耕机 | 济宁盛捷环保科技有限公司 | 旋耕机 | 1GZL-203Y型履带自走式旋耕机 |  | 耕幅:2.03m;形式:履带自走式 ; | 外形尺寸(长×宽×高):2450×2070×880mm;工作宽幅(耕幅):203cm;发动机名称：柴油机;发动机功率转速:22.1/2200kW/r/min;结构型式:自走式(履带) ;旋耕部件传动方式：直联式；制动方式：液压，最小离地间隙：100mm；刀辊（刀轴）型式：单轴横式；刀辊（刀轴）型式：单轴横式；刀辊（刀轴）设计转速：r/min：350；刀辊（刀轴）：最大回转半径：185mm；刀辊（刀轴）总安装刀数：48把；旋耕刀型号：ⅢT-165;旋耕刀材质：锰钢；变速箱类型：齿轮；变速箱档位：机械变速，3前进，1倒退；镇压型式：拖板；轨距：755mm；履带节数：36节，履带节距：72mm；履带宽：180mm。发动机型号：EH36；功率/转速：22.1/2200kW/min；制造商：常柴股份有限公司；排放阶段：国三 | 22.1 | 购机补贴(通用类) | 2026-04-01 00:00:00 | 山东省 | 评阅通过
耕整地机械 | 耕地机械 | 旋耕机 | 1.2-2m履带自走式旋耕机 | 济宁盛捷环保科技有限公司 | 旋耕机 | 1GZL-120型履带自走式旋耕机 |  | 耕幅:1.2m;形式:履带自走式 ; | 外形尺寸(长×宽×高):2440×1300×1300mm;工作宽幅(耕幅):120cm;发动机名称：柴油机;发动机功率转速:15.5/2200kW/r/min;结构型式:自走式(履带) ;旋耕部件传动方式：直联式；制动方式：机械，最小离地间隙：100mm；刀辊（刀轴）型式：单轴横式；刀辊（刀轴）设计转速：r/min：330；刀辊（刀轴）：最大回转半径：200mm；刀辊（刀轴）总安装刀数：24把；旋耕刀型号：ⅢT-165;旋耕刀材质：锰钢；变速箱类型：齿轮；变速箱档位：机械变速，3前进，1倒退；镇压型式：拖板；轨距：700mm；履带节数：40节，履带节距：72mm；履带宽：180mm。发动机型号：EH24；功率/转速：15.5/2200kW/min；制造商：常柴股份有限公司；排放阶段：国三 | 15.5 | 购机补贴(通用类) | 2026-04-01 00:00:00 | 山东省 | 评阅通过
耕整地机械 | 耕地机械 | 旋耕机 | 1.2-2m履带自走式旋耕机 | 济宁盛捷环保科技有限公司 | 旋耕机 | 1GZL-125B型履带自走式旋耕机 |  | 耕幅:1.25m;形式:履带自走式 ; | 外形尺寸(长×宽×高):2370×1300×1000mm;工作宽幅(耕幅):125cm;发动机名称：柴油机;发动机功率转速:16.4/2300kW/r/min;结构型式:自走式(履带) ;旋耕部件传动方式：直联式；制动方式：机械，最小离地间隙：80mm；刀辊（刀轴）型式：单轴横式；刀辊（刀轴）设计转速：r/min：330；刀辊（刀轴）：最大回转半径：185mm；刀辊（刀轴）总安装刀数：32把；旋耕刀型号：ⅢT-165;旋耕刀材质：锰钢；变速箱类型：齿轮；变速箱档位：机械变速，3前进，1倒退；镇压型式：拖板；轨距：610mm；履带节数：36节，履带节距：72mm；履带宽：180mm。发动机型号：CF25-3；功率/转速：16.4/2300kW/min；制造商：江苏常发农业装备股份有限公司；排放阶段：国三 | 16.4 | 购机补贴(通用类) | 2026-04-01 00:00:00 | 山东省 | 评阅通过
耕整地机械 | 耕地机械 | 旋耕机 | 1.2-2m履带自走式旋耕机 | 济宁盛捷环保科技有限公司 | 旋耕机 | 1GZL-130Y型履带自走式旋耕机 |  | 耕幅:1.3m;形式:履带自走式 ; | 外形尺寸(长×宽×高):2870×1515×1090mm;工作宽幅(耕幅):130cm;发动机名称：柴油机;发动机功率转速:20.6/2200kW/r/min;结构型式:自走式(履带) ;旋耕部件传动方式：侧边链轮；制动方式：液压，最小离地间隙：175mm；刀辊（刀轴）型式：单轴横式；刀辊（刀轴）设计转速：r/min：350；刀辊（刀轴）：最大回转半径：265mm；刀辊（刀轴）总安装刀数：30把；旋耕刀型号：12S;旋耕刀材质：65锰钢；变速箱类型：齿轮；变速箱档位：机械变速，3前进，1倒退；镇压型式：拖板；轨距：840mm；履带节数：43节，履带节距：72mm；履带宽：230mm。发动机型号：L32；功率/转速：20.6/2200kW/min；制造商：常柴股份有限公司；排放阶段：国三 | 20.6 | 购机补贴(通用类) | 2026-04-01 00:00:00 | 山东省 | 评阅通过
耕整地机械 | 耕地机械 | 旋耕机 | 1.2-2m履带自走式旋耕机 | 济宁盛捷环保科技有限公司 | 旋耕机 | 1GZL-120C型履带自走式旋耕机 |  | 耕幅:1.2m;形式:履带自走式 ; | 外形尺寸(长×宽×高):2300×1250×1170mm;工作宽幅(耕幅):120cm;发动机名称：柴油机;发动机功率转速:16.4/2300kW/r/min;结构型式:自走式(履带) ;旋耕部件传动方式：直联式；制动方式：机械，最小离地间隙：135mm；刀辊（刀轴）型式：单轴横式；刀辊（刀轴）设计转速：r/min：330；刀辊（刀轴）：最大回转半径：205mm；刀辊（刀轴）总安装刀数：26把；旋耕刀型号：ⅢT-165;旋耕刀材质：锰钢；变速箱类型：齿轮；变速箱档位：机械变速，3前进，1倒退；镇压型式：拖板；轨距：700mm；履带节数：36节，履带节距：72mm；履带宽：180mm。发动机型号：CF25-3；功率/转速：16.4/2300kW/min；制造商：江苏常发农业装备股份有限公司；排放阶段：国三 | 16.4 | 购机补贴(通用类) | 2026-04-01 00:00:00 | 山东省 | 评阅通过
耕整地机械 | 耕地机械 | 旋耕机 | 1.2-2m履带自走式旋耕机 | 廊坊安耕机械制造有限公司 | 旋耕机 | 1GZL-125Y型履带自走式旋耕机 |  | 耕幅:1.25m;形式:履带自走式 ; | 外形尺寸(长×宽×高):2300×1350×900mm;工作宽幅(耕幅):125cm;发动机名称：柴油机；发动机功率转速:22.1/2200kW/r/min;发动机启动方式：电启动；结构型式:自走式(履带) ；旋耕部件传动方式：直联式；制动方式：液压，最小离地间隙：100mm；刀辊（刀轴）型式：单轴横式；刀辊（刀轴）型式：单轴横式；刀辊（刀轴）设计转速：r/min：350；刀辊（刀轴）：最大回转半径：185mm；刀辊（刀轴）总安装刀数：30把；旋耕刀型号：ⅢT-165;旋耕刀材质：锰钢；变速箱类型：齿轮；变速箱档位：机械变速，3前进，1倒退；镇压型式：拖板；轨距：755mm；履带节数：36节，履带节距：72mm；履带宽：180mm。国三排放。 | 22.1 | 购机补贴(通用类) | 2026-01-04 00:00:00 | 河北省 | 评阅通过
耕整地机械 | 耕地机械 | 旋耕机 | 2m及以上履带自走式旋耕机 | 廊坊安耕机械制造有限公司 | 旋耕机 | 1GZL-203Y型履带自走式旋耕机 |  | 耕幅:2.03m;形式:履带自走式 ; | 外形尺寸(长×宽×高):2450×2070×880mm;工作宽幅(耕幅):203cm;发动机名称：柴油机;发动机功率转速:22.1/2200kW/r/min;结构型式:自走式(履带) ;旋耕部件传动方式：直联式；制动方式：液压，最小离地间隙：100mm；刀辊（刀轴）型式：单轴横式；刀辊（刀轴）型式：单轴横式；刀辊（刀轴）设计转速：r/min：350；刀辊（刀轴）：最大回转半径：165mm；刀辊（刀轴）总安装刀数：48把；旋耕刀型号：ⅢT-165;旋耕刀材质：锰钢；变速箱类型：齿轮；变速箱档位：机械变速，3前进，1倒退；镇压型式：拖板；轨距：755mm；履带节数：36节，履带节距：72mm；履带宽：180mm。国三排放。 | 22.1 | 购机补贴(通用类) | 2026-01-04 00:00:00 | 河北省 | 评阅通过
耕整地机械 | 耕地机械 | 旋耕机 | 1.2-2m履带自走式旋耕机 | 廊坊安耕机械制造有限公司 | 旋耕机 | 1GZL-125B型履带自走式旋耕机 |  | 耕幅:1.25m;形式:履带自走式 ; | 外形尺寸(长×宽×高):2300×1300×980mm;工作宽幅(耕幅):125cm;发动机名称：柴油机;发动机功率转速:16.4/2300kW/r/min;结构型式:自走式(履带) ;旋耕部件传动方式：直联式；制动方式：机械，最小离地间隙：100mm；刀辊（刀轴）型式：单轴横式；刀辊（刀轴）设计转速：r/min：330；刀辊（刀轴）：最大回转半径：165mm；刀辊（刀轴）总安装刀数：32把；旋耕刀型号：ⅢT-165;旋耕刀材质：锰钢；变速箱类型：齿轮；变速箱档位：机械变速，3前进，1倒退；镇压型式：拖板；轨距：610mm；履带节数：36节，履带节距：72mm；履带宽：180mm。国三排放。 | 16.4 | 购机补贴(通用类) | 2026-01-04 00:00:00 | 河北省 | 评阅通过
耕整地机械 | 耕地机械 | 旋耕机 | 1.2-2m履带自走式旋耕机 | 廊坊安耕机械制造有限公司 | 旋耕机 | 1GZL-125A型履带自走式旋耕机 |  | 耕幅:1.25m;形式:履带自走式 ; | 外形尺寸(长×宽×高):2340×1300×1050mm;工作宽幅(耕幅):125cm;发动机名称：柴油机;发动机功率转速:10.3/2400kW/r/min;结构型式:自走式(履带) ;旋耕部件传动方式：直联式；制动方式：机械，最小离地间隙：85mm；刀辊（刀轴）型式：单轴横式；刀辊（刀轴）设计转速：r/min：330；刀辊（刀轴）：最大回转半径：165mm；刀辊（刀轴）总安装刀数：32把；旋耕刀型号：ⅢT-165;旋耕刀材质：锰钢；变速箱类型：齿轮；变速箱档位：机械变速，3前进，1倒退；镇压型式：拖板；轨距：410mm；履带节数：36节，履带节距：72mm；履带宽：180mm。国三排放。 | 10.3 | 购机补贴(通用类) | 2026-01-04 00:00:00 | 河北省 | 评阅通过
动力机械 | 拖拉机 | 轮式拖拉机 | 200马力及以上四轮驱动拖拉机 | 山东盛禾重工有限公司 | 轮式拖拉机 | H2004-CA |  | 功率:200马力;驱动方式:四轮驱动 ;最小使用比质量:49.01kg/kW; | 200马力轮式拖拉机，四轮驱动，发动机信息：配套动力型号：BF6M2012-20T3R/3;制造商：一汽解放大连柴油机有限公司；气缸数：6；标定功率:147kW;标定转速2300r/min；排放标准：GB 20891-2014《非道路移动机械用柴油机排气污染物排放限值及测量方法（中国第三、四阶段）》第三阶段，最小使用比质量49.01kg/kW K值36.03 kg/ps 最小使用质量：7205kg。 | 147 | 购机补贴(通用类) | 2026-06-29 00:00:00 | 山东省 | 评阅通过 |  | NW202104024 | 山东省农业机械科学研究院产品质量检测中心 | NJJC20200316-BK | 山东宝鼎农业机械检测有限公司
动力机械 | 拖拉机 | 轮式拖拉机 | 120-140马力四轮驱动拖拉机 | 洛阳天宇机械制造有限公司 | 轮式拖拉机 | 格朗斯-1204 |  | 功率:120马力;驱动方式:四轮驱动 ;最小使用比质量:50.79kg/kW; | 驱动型式: 四轮驱动；发动机标定功率：88.2（kW）；整机外廓尺寸(长×宽×高及部位)（mm）4500×2100×2850(至空滤顶)；轴距：2200（㎜）；最小离地间隙及部位（mm）:408(至前桥底部）；最小使用质量：4480（㎏）；最小使用比质量：50.79（kg/kW）;排放阶段：第三阶段 | 88.2 | 购机补贴(通用类) | 2025-12-30 00:00:00 | 河南省 | 评阅通过 |  | FH16GW0611 | 国家拖拉机质量监督检验中心 | LT15GK0121 | 国家拖拉机质量监督检验中心
动力机械 | 拖拉机 | 轮式拖拉机 | 200马力及以上四轮驱动拖拉机 | 洛阳天宇机械制造有限公司 | 轮式拖拉机 | 2104 |  | 功率:210马力;驱动方式:四轮驱动 ;最小使用比质量:43.54kg/kW; | 驱动型式: 四轮驱动；发动机标定功率：155（kW）；整机外廓尺寸(长×宽×高及部位)（mm）：4850×2350×3200(至空滤器顶)；轴距：2560（㎜）；最小离地间隙及部位（mm）:470(至前桥底部）；最小使用质量：6750（㎏）；最小使用比质量：43.54（kg/kW）;排放阶段：第三阶段 | 155 | 购机补贴(通用类) | 2026-03-15 00:00:00 | 河南省 | 评阅通过 |  | FH20GW0741和 FH21GW0531 | 国家拖拉机质量监督检验中心 | WJ2018FKKX025 | 河南省拖拉机柴油机产品质量监督检验中心
动力机械 | 拖拉机 | 轮式拖拉机 | 120-140马力四轮驱动拖拉机 | 洛阳天宇机械制造有限公司 | 轮式拖拉机 | 格朗斯-1304 |  | 功率:130马力;驱动方式:四轮驱动 ;最小使用比质量:44.97kg/kW; | 驱动型式: 四轮驱动；发动机标定功率：95.6（kW）；整机外廓尺寸(长×宽×高及部位)（mm）4600×2100×2850(至消声器)；轴距：2500（㎜）；最小离地间隙及部位（mm）:408(至前桥底部）；最小使用质量：4300（㎏）；最小使用比质量：44.97（kg/kW）;排放阶段：第三阶段 | 95.6 | 购机补贴(通用类) | 2025-12-30 00:00:00 | 河南省 | 评阅通过 |  | FH14GW0141 | 国家拖拉机质量监督检验中心 | LT15GK0121 | 国家拖拉机质量监督检验中心
动力机械 | 拖拉机 | 轮式拖拉机 | 180-200马力四轮驱动拖拉机 | 洛阳天宇机械制造有限公司 | 轮式拖拉机 | 格朗斯-1804 |  | 功率:180马力;驱动方式:四轮驱动 ;最小使用比质量:49.85kg/kW; | 驱动型式: 四轮驱动；发动机标定功率：132.4（kW）；整机外廓尺寸(长×宽×高及部位)（mm）：5400×2800×3130(至空滤器顶)；轴距：2830（㎜）；最小离地间隙及部位（mm）:420(牵引板支架底部）；最小使用质量：6600（㎏）；最小使用比质量：49.85（kg/kW）;排放阶段：第三阶段 | 132.4 | 购机补贴(通用类) | 2022-12-31 00:00:00 | 河南省 | 评阅通过 |  | FH16GW0611 | 国家拖拉机质量监督检验中心 | WJ2017GKKX004 | 河南省拖拉机柴油机产品质量监督检验中心
动力机械 | 拖拉机 | 轮式拖拉机 | 200马力及以上四轮驱动拖拉机 | 洛阳天宇机械制造有限公司 | 轮式拖拉机 | 格朗斯-2004 |  | 功率:200马力;驱动方式:四轮驱动 ;最小使用比质量:44.90kg/kW; | 驱动型式: 四轮驱动；发动机标定功率：147（kW）；整机外廓尺寸(长×宽×高及部位)（mm）：5400×2800×3130(至空滤器顶)；轴距：2830（㎜）；最小离地间隙及部位（mm）:420(牵引板支架底部）；最小使用质量：6600（㎏）；最小使用比质量：44.90（kg/kW）;排放阶段：第三阶段 | 147 | 购机补贴(通用类) | 2022-12-31 00:00:00 | 河南省 | 评阅通过 |  | FH16GW0611 | 国家拖拉机质量监督检验中心 | WJ2017GKKX004 | 河南省拖拉机柴油机产品质量监督检验中心
动力机械 | 拖拉机 | 轮式拖拉机 | 200马力及以上四轮驱动拖拉机 | 洛阳丰收芬美得农业机械装备有限公司 | 轮式拖拉机 | FC2004 |  | 功率:200马力;驱动方式:四轮驱动 ;最小使用比质量:44.2kg/kW; | 发动机标定功率（kW）：147.5；驱动方式：四轮驱动；外廓尺寸（长×宽×高及部位）（mm）：5180×2340×3150（空滤顶部）；轴距（mm）：2625；最小使用质量（kg）：6520；排放阶段：国三 | 147.5 | 购机补贴(通用类) | 2026-06-29 00:00:00 | 河南省 | 评阅通过 |  | WJ2020LFH011 | 河南省拖拉机柴油机产品质量监督检验中心 | YH2020W01331 | 江苏沿海农业机械检测有限公司
动力机械 | 拖拉机 | 轮式拖拉机 | 160-180马力四轮驱动拖拉机 | 山东时风（集团）有限责任公司 | 轮式拖拉机 | SF1604F |  | 功率:160马力;驱动方式:四轮驱动 ;最小使用比质量:/kg/kW; | 潍柴160国Ⅲ、16F+8R、爬行挡、前轮14.9-26/后轮18.4-38、强压升降，双速输出540/1000、三路阀、驾驶室、新机罩、进口原装LUK离合器、加大塑料油箱、加强型滑动可调后桥、165A电瓶、加强悬挂、前后配重 | 118 | 购机补贴(通用类) | 2022-12-31 00:00:00 | 山东省 | 评阅通过 |  | W201606050 | 机械工业农业机械产品质量检测中心（济南） | WJ2018JKKX007 | 河南省拖拉机柴油机产品质量监督检验中心
耕整地机械 | 耕地机械 | 旋耕机 | 单轴2.5m及以上旋耕机 | 河南省顺宏农机有限公司 | 旋耕机 | 1GKN-280 |  | 耕幅:2.8m;刀轴:单轴 ; | 型号：1GKN-280；配套动力：88.2-110.3KW；外形尺寸：1180*3110*1270mm；出厂编号：201100016；执行标准：GB/T5668-2017；工作幅宽：2800mm；配套动力输出轴转速r/min：720 | 110 | 购机补贴(通用类) | 2026-06-30 00:00:00 | 河南省 | 评阅通过
田间管理机械 | 植保机械 | 喷杆喷雾机 | 50-100马力自走式四轮转向喷杆喷雾机 | 青州市鑫沃农业装备有限公司 | 喷杆式喷雾机 | 3WPZ-1000D型自走式喷杆喷雾机 |  | 功率:50马力;驱动方式:四轮驱动 ;型式:自走式 ;喷杆长度:16m;药箱:1000L;离地间隙:0.97m;转向方式:四轮转向 ; | 功率：50马力（36.8KW）；药箱容积：1000L；喷杆长度：16000mm（16m)；离地间隙：970mm(0.97m）；形式：自走式，四轮驱动、四轮转向；整机外形尺寸（mm）：4600×2000×2450；喷杆折叠形式：中间液压折叠两端手动折叠；喷杆升降形式：液压；轴距：2380mm；前最大轮距：1530mm；后最大轮距：1530mm；前轮外径：930mm；前轮胎宽：120mm；前轮轮胎型式：充气轮胎；后轮外径：930mm；后轮胎宽：120mm；后轮轮胎型式：充气轮胎；发动机名称：柴油机；发动机结构型式：四缸、水冷、四冲程；发动机转速：2400(r/min)；发动机型号：4B2-50V32，制造商：安徽全柴动力股份有限公司；排放阶段：国三；液泵结构型式：齿轮泵；液泵流量：80L/min;蓄电池类型：铅酸免维护蓄电池；蓄电池容量：80Ah | 36.8 | 购机补贴(通用类) | 2023-03-01 00:00:00 | 山东省 | 评阅通过
田间管理机械 | 植保机械 | 喷杆喷雾机 | 50-100马力自走式四轮转向喷杆喷雾机 | 青州市鑫沃农业装备有限公司 | 自走式喷杆喷雾机 | 3WPZ-700 |  | 功率:50马力;驱动方式:四轮驱动 ;型式:自走式 ;喷杆长度:10.34m;药箱:700L;离地间隙:0.94m;转向方式:四轮转向 ; | 功率：50马力（36.8KW）；药箱容积：700L；喷杆长度：10340mm（10.34m)；离地间隙：940mm（0.94m)；型式：自走式，四轮驱动、四轮转向；整机外形尺寸（mm）：4750×1810×2300；喷杆折叠形式：液压折叠；喷杆升降形式：液压升降；轴距：2370mm；前后最大轮距：1530mm；前轮外径：900mm；前轮胎宽：120mm；前轮轮胎型式：充气橡胶轮胎；后轮外径：900mm；后轮胎宽：120mm；后轮轮胎型式：充气橡胶轮胎；发动机名称：柴油机；发动机结构型式：四缸、水冷、四冲程；发动机转速：2400(r/min)；发动机型号：4B2-50V32，制造商：安徽全柴动力股份有限公司；排放阶段：国三；液泵结构型式：齿轮泵；液泵流量：60L/min; | 36.8 | 购机补贴(通用类) | 2022-12-31 00:00:00 | 山东省 | 评阅通过
田间管理机械 | 植保机械 | 喷杆喷雾机 | 50-100马力自走式四轮转向喷杆喷雾机 | 青州市鑫沃农业装备有限公司 | 喷杆式喷雾机 | 3WPZ-1000B型自走式喷杆喷雾机 |  | 功率:50马力;驱动方式:四轮驱动 ;型式:自走式 ;喷杆长度:18.7m;药箱:1000L;离地间隙:1.1m;转向方式:四轮转向 ; | 功率：50马力（36.8KW）；药箱容积：1000L；喷杆长度：18700mm（18.7m);离地间隙：1100mm（1.1m);形式：自走式，四轮驱动、四轮转向；整机外形尺寸（mm）：4600×2000×2600；喷杆折叠形式：液压；喷杆升降形式：液压；轴距：2360mm；前最大轮距：1540mm；后最大轮距：1540mm；前轮外径：1150mm；前轮胎宽：140mm；前轮轮胎型式：充气轮胎；后轮外径：1150mm；后轮胎宽：140mm；后轮轮胎型式：充气轮胎；发动机名称：柴油机；发动机结构型式：四缸、水冷、四冲程；发动机转速：2400(r/min)；发动机型号：4B2-50V32，制造商：安徽全柴动力股份有限公司；排放阶段：国三；液泵结构型式：齿轮式高压喷雾泵；液泵流量：80L/min;蓄电池类型：免维护蓄电池；蓄电池容量：80Ah | 36.8 | 购机补贴(通用类) | 2023-03-01 00:00:00 | 山东省 | 评阅通过
耕整地机械 | 耕地机械 | 深松机 | 4-5铲凿铲式深松机 | 河南沃正实业有限公司 | 深松机 | 1S-200 |  | 深松部件:5个;深松铲结构型式:凿铲式 ;铲间距:400mm; | 型号名称：1S-200型深松机；结构型式：悬挂式；振动方式：非振动式；配套动力范围：62.5～80.9（kw）；整机外形尺寸（长×宽×高）：1080×2210×1350（mm）；作业小时生产率：0.34～0.85（h㎡/h）；作业速度：2～5（km/h）；工作幅宽：200cm；铲间距：40cm;深松铲结构型式：凿形铲；深松铲排列方式：两行交错；深松铲数量：5个；深松深度：30～42cm。 | 0 | 购机补贴(通用类) | 2024-11-15 00:00:00 | 河南省 | 评阅通过
耕整地机械 | 耕地机械 | 深松机 | 6铲及以上凿铲式深松机 | 河南沃正实业有限公司 | 深松机 | 1S-250 |  | 深松部件:6个;深松铲结构型式:凿铲式 ;铲间距:417mm; | 型号名称：1S-250型深松机；结构型式：悬挂式；振动方式：非振动式；配套动力范围：62.5～95.6（kw）；整机外形尺寸（长×宽×高）：1080×2620×1350（mm）；作业小时生产率：0.41～1.02（h㎡/h）；作业速度：2～5（km/h）；工作幅宽：250cm；铲间距：41.7cm;深松铲结构型式：凿形铲；深松铲排列方式：两行交错；深松铲数量：6个；深松深度：30～42（cm）。 | 0 | 购机补贴(通用类) | 2024-11-15 00:00:00 | 河南省 | 评阅通过
动力机械 | 拖拉机 | 轮式拖拉机 | 120-140马力四轮驱动拖拉机 | 洛阳瑞得拖拉机有限公司 | 轮式拖拉机 | RD1204 |  | 功率:120马力;驱动方式:四轮驱动 ;最小使用比质量:45.2kg/kW; | 驱动方式：四轮驱动；发动机标定功率：88.2kw；最小使用质量：3985kg | 88.2 | 购机补贴(通用类) | 2025-12-30 00:00:00 | 河南省 | 评阅通过 |  | FH18GW0701 | 国家拖拉机质量监督检验中心 | 2014KSS026 | 河南省农业机械试验鉴定站
耕整地机械 | 耕地机械 | 旋耕机 | 单轴1.5-2m旋耕机 | 潍坊信行机械有限公司 | 旋耕机 | 1GKN-160 |  | 耕幅:1.6m;刀轴:单轴 ; | 结构性式：框架式，整机外形尺寸（长×宽×高）mm：860×1850×980,工作宽幅cm：160 刀轴型式：单轴型，传动型式：中间传动，安装刀数：44把，配套拖拉机标定功率：29.4～51.5kW | 0 | 购机补贴(通用类) | 2026-05-09 00:00:00 | 山东省 | 评阅通过
耕整地机械 | 耕地机械 | 旋耕机 | 单轴1.5-2m旋耕机 | 潍坊信行机械有限公司 | 旋耕机 | 1GKN-180 |  | 耕幅:1.8m;刀轴:单轴 ; | 结构性式：框架式，整机外形尺寸（长×宽×高）mm：960×2050×1120,工作宽幅cm：180 刀轴型式：单轴型，传动型式：中间传动，安装刀数：48把，配套拖拉机标定功率：51.5～73.5kW | 0 | 购机补贴(通用类) | 2026-05-09 00:00:00 | 山东省 | 评阅通过
耕整地机械 | 耕地机械 | 旋耕机 | 单轴2-2.5m旋耕机 | 潍坊信行机械有限公司 | 旋耕机 | 1GKN-200 |  | 耕幅:2.0m;刀轴:单轴 ; | 结构性式：框架式，整机外形尺寸（长×宽×高）mm：960×2240×1120,工作宽幅cm：200 刀轴型式：单轴型，传动型式：中间传动，安装刀数：56把，配套拖拉机标定功率：58.8～88.2kW | 0 | 购机补贴(通用类) | 2026-05-09 00:00:00 | 山东省 | 评阅通过
田间管理机械 | 植保机械 | 喷杆喷雾机 | 18m及以上牵引式喷杆喷雾机 | 富锦市立兴植保机械制造有限公司 | 喷杆式喷雾机 | 3WPQ-2000型牵引式喷杆喷雾机 |  | 型式:牵引式 ;喷杆长度:20.8m;药箱:2000L; | 型式：牵引式；喷杆长度：20.8m；药箱容量：2000L；工作压力：0.3-0.5MP；外形尺寸（mm）：3900×3100×2500。 | 0 | 购机补贴(通用类) | 2024-08-06 00:00:00 | 黑龙江 | 评阅通过
田间管理机械 | 植保机械 | 喷杆喷雾机 | 18m及以上悬挂式喷杆喷雾机 | 富锦市立兴植保机械制造有限公司 | 喷杆式喷雾机 | 3WPX-1000型悬挂式喷杆喷雾机 |  | 型式:悬挂式 ;喷杆长度:20.8m;药箱:1000L; | 型式：悬挂式；喷杆长度：20.8m；药箱容量：1000L；工作压力：0.3-0.5MP；外形尺寸（mm）：3800×3200×2000。 | 0 | 购机补贴(通用类) | 2024-08-06 00:00:00 | 黑龙江 | 评阅通过
田间管理机械 | 植保机械 | 喷杆喷雾机 | 18m及以上悬挂式喷杆喷雾机 | 富锦市立兴植保机械制造有限公司 | 喷杆式喷雾机 | 3WPX-800型悬挂式喷杆喷雾机 |  | 型式:悬挂式 ;喷杆长度:18m;药箱:800L; | 型式：悬挂式；喷杆长度：18m；药箱容量：800L；工作压力：0.3-0.5MP；外形尺寸（mm）：2750×3400×1900。 | 0 | 购机补贴(通用类) | 2024-08-06 00:00:00 | 黑龙江 | 评阅通过
田间管理机械 | 植保机械 | 喷杆喷雾机 | 18m及以上悬挂式喷杆喷雾机 | 富锦市立兴植保机械制造有限公司 | 喷杆式喷雾机 | 3WPX-1500型悬挂式喷杆喷雾机 |  | 型式:悬挂式 ;喷杆长度:21m;药箱:1500L; | 型式：悬挂式；喷杆长度：21m；药箱容量：1500L；工作压力：0.3-0.5MP；外形尺寸（mm）：3340×3500×1920。 | 0 | 购机补贴(通用类) | 2024-08-06 00:00:00 | 黑龙江 | 评阅通过
田间管理机械 | 植保机械 | 喷杆喷雾机 | 18m及以上牵引式喷杆喷雾机 | 富锦市立兴植保机械制造有限公司 | 喷杆式喷雾机 | 3WPQ-5000型牵引式喷杆喷雾机 |  | 型式:牵引式 ;喷杆长度:25m;药箱:5000L; | 型式：牵引式；喷杆长度：25m；药箱容量：5000L；工作压力：0.3-0.5MP；外形尺寸（mm）：4700×3500×2600。 | 0 | 购机补贴(通用类) | 2024-08-06 00:00:00 | 黑龙江 | 评阅通过
田间管理机械 | 植保机械 | 喷杆喷雾机 | 18m及以上牵引式喷杆喷雾机 | 富锦市立兴植保机械制造有限公司 | 喷杆式喷雾机 | 3WPQ-3000型牵引式喷杆喷雾机 |  | 型式:牵引式 ;喷杆长度:21m;药箱:3000L; | 型式：牵引式；喷杆长度：21m；药箱容量：3000L；工作压力：0.3-0.5MP；外形尺寸（mm）：3900×3500×2350。 | 0 | 购机补贴(通用类) | 2024-08-06 00:00:00 | 黑龙江 | 评阅通过
田间管理机械 | 植保机械 | 喷杆喷雾机 | 50-100马力自走式四轮转向喷杆喷雾机 | 富锦市立兴植保机械制造有限公司 | 喷杆式喷雾机 | 3WPZ-1200G型自走式喷杆喷雾机 |  | 功率:50马力;驱动方式:四轮驱动 ;型式:自走式 ;喷杆长度:16m;药箱:380×4L;离地间隙:1.9m;转向方式:四轮转向 ; | 功率：50马力；喷杆长度：16m；药箱容量（L）：380×4；离地间隙：1.9m：型式：自走式，四轮驱动、四轮转向；工作压力：0.3-0.5MP；外形尺寸（mm）：5800×3400×3700；轴距：2950mm；前最大轮距（mm）：2600（调整范围1950-2600）；后最大轮距（mm）：2600（调整范围1950-2600）。 | 36.8 | 购机补贴(通用类) | 2024-08-06 00:00:00 | 黑龙江 | 评阅通过
田间管理机械 | 植保机械 | 喷杆喷雾机 | 50-100马力自走式四轮转向喷杆喷雾机 | 富锦市立兴植保机械制造有限公司 | 喷杆式喷雾机 | 3WPZ-2400G型自走式喷杆喷雾机 |  | 功率:75马力;驱动方式:四轮驱动 ;型式:自走式 ;喷杆长度:18m;药箱:380×4+280×2L;离地间隙:1.9m;转向方式:四轮转向 ; | 功率：75马力；喷杆长度：18m；药箱容量（L）：380×4+280×2；离地间隙：1.9m：型式：自走式，四轮驱动、四轮转向；工作压力：0.3-0.5MP；外形尺寸（mm）：6300×3400×3700；轴距：3500mm；前最大轮距（mm）：2600（调整范围2000-2600）；后最大轮距（mm）：2600（调整范围2000-2600）。 | 55 | 购机补贴(通用类) | 2024-08-06 00:00:00 | 黑龙江 | 评阅通过
田间管理机械 | 植保机械 | 喷杆喷雾机 | 50-100马力自走式四轮转向喷杆喷雾机 | 富锦市立兴植保机械制造有限公司 | 喷杆式喷雾机 | 3WPZ-1500A型自走式喷杆喷雾机 |  | 功率:75马力;驱动方式:四轮驱动 ;型式:自走式 ;喷杆长度:18m;药箱:375×4L;离地间隙:1.9m;转向方式:四轮转向 ; | 功率：75马力；喷杆长度：18m；药箱容量（L）：375×4；离地间隙：1.9m：型式：自走式，四轮驱动、四轮转向；工作压力：0.3-0.5MP；外形尺寸（mm）：5800×3400×3800；轴距：2950mm；前最大轮距（mm）：2600（调整范围2000-2600）；后最大轮距（mm）：2600（调整范围2000-2600）。 | 55 | 购机补贴(通用类) | 2024-08-06 00:00:00 | 黑龙江 | 评阅通过
耕整地机械 | 耕地机械 | 旋耕机 | 单轴1.5-2m旋耕机 | 潍坊潍润农业机械有限公司 | 旋耕机 | 1GQN-150 |  | 耕幅:1.5m;刀轴:单轴 ; | 外形尺寸(长×宽×高)mm:980×1650×990;结构质量kg:280;幅宽cm:150;耕深cm:≥12;总安装刀数:40把;旋耕刀型号:IT225; | 0 | 购机补贴(通用类) | 2021-12-31 00:00:00 | 山东省 | 评阅通过
耕整地机械 | 耕地机械 | 旋耕机 | 单轴1.5-2m旋耕机 | 潍坊潍润农业机械有限公司 | 旋耕机 | 1GQN-160 |  | 耕幅:1.6m;刀轴:单轴 ; | 外形尺寸(长×宽×高)mm:980×1750×990;结构质量kg:300;幅宽CM:160;耕深cm:≥12;总安装刀数:44把;旋耕刀型号:IT225; | 0 | 购机补贴(通用类) | 2021-12-31 00:00:00 | 山东省 | 评阅通过
耕整地机械 | 耕地机械 | 旋耕机 | 单轴1.5-2m旋耕机 | 潍坊潍润农业机械有限公司 | 旋耕机 | 1GQN-180 |  | 耕幅:1.8m;刀轴:单轴 ; | 外形尺寸(长×宽×高)mm:1020×2050×1000;结构质量kg:360;幅宽cm:180;耕深cm:≥12;总安装刀数:52把;旋耕刀型号:IT245; | 0 | 购机补贴(通用类) | 2021-12-31 00:00:00 | 山东省 | 评阅通过
耕整地机械 | 耕地机械 | 旋耕机 | 单轴2-2.5m旋耕机 | 潍坊潍润农业机械有限公司 | 旋耕机 | 1GQN-200 |  | 耕幅:2m;刀轴:单轴 ; | 外形尺寸(长×宽×高)mm:1020×2250×1000;结构质量kg:400;幅宽cm:200;耕深cm:≥12;总安装刀数:60把;旋耕刀型号:IT245; | 0 | 购机补贴(通用类) | 2021-12-31 00:00:00 | 山东省 | 评阅通过
耕整地机械 | 耕地机械 | 旋耕机 | 单轴2-2.5m旋耕机 | 潍坊潍润农业机械有限公司 | 旋耕机 | 1GKN-230 |  | 耕幅:2.3m;刀轴:单轴 ; | 外形尺寸(长×宽×高)mm:1050×2580×1250;结构质量kg:570;幅宽cm:230;耕深cm:≥12;总安装刀数:72把;旋耕刀型号:IT245; | 0 | 购机补贴(通用类) | 2021-12-31 00:00:00 | 山东省 | 评阅通过
耕整地机械 | 耕地机械 | 旋耕机 | 单轴2.5m及以上旋耕机 | 潍坊潍润农业机械有限公司 | 旋耕机 | 1GKN-250 |  | 耕幅:2.5m;刀轴:单轴 ; | 外形尺寸(长×宽×高)mm:1050×2750×1250;结构质量kg:600;幅宽cm:250;耕深cm:≥12;总安装刀数:76把;旋耕刀型号:IT245; | 0 | 购机补贴(通用类) | 2021-12-31 00:00:00 | 山东省 | 评阅通过
耕整地机械 | 耕地机械 | 旋耕机 | 单轴2.5m及以上旋耕机 | 潍坊潍润农业机械有限公司 | 旋耕机 | 1GKN-300 |  | 耕幅:3m;刀轴:单轴 ; | 外形尺寸(长×宽×高)mm:1100×3250×1320;结构质量kg:630;幅宽cm:300;耕深cm:≥12;总安装刀数:84把;旋耕刀型号:IT245; | 0 | 购机补贴(通用类) | 2021-12-31 00:00:00 | 山东省 | 评阅通过
耕整地机械 | 耕地机械 | 深松机 | 6铲及以上偏柱式、全方位式深松机 | 潍坊潍润农业机械有限公司 | 深松机 | 1S-310 |  | 深松部件:6个;深松铲结构型式:全方位式 ;铲间距:/mm; | 振动方式:非振动式;工作状态外形尺寸(长×宽×高)mm:2040×3070×1354;作业速度km/h:≥2;作业小时生产率hm2/h:0.63-1.23;工作幅宽cm:310;深松铲结构形式:全方位曲面铲;深松铲数量:6个;深松深度cm:≥30; | 0 | 购机补贴(通用类) | 2021-12-31 00:00:00 | 山东省 | 评阅通过
耕整地机械 | 耕地机械 | 旋耕机 | 双轴2.5m及以上旋耕机 | 潍坊潍润农业机械有限公司 | 旋耕机 | 1GKNM-300 |  | 耕幅:3m;刀轴:双轴 ; | 外形尺寸(长×宽×高)mm：1440×3260×1350；作业速度m/s：0.5-1.3；工作幅宽cm:300；耕深cm：≥12；刀轴形式：双轴型；刀棍设计转速r/min：前320；后285；刀棍总安装刀数：前80；后80；旋耕刀型号：前：MI225；后：IT245；镇压形式：拖板；配套拖拉机标定功率范围kW：128.7-205.8；配套拖拉机动力输出轴转速r/min：760； | 0 | 购机补贴(通用类) | 2025-09-06 00:00:00 | 山东省 | 评阅通过
耕整地机械 | 耕地机械 | 旋耕机 | 双轴2.5m及以上旋耕机 | 潍坊潍润农业机械有限公司 | 旋耕机 | 1GKNM-250 |  | 耕幅:2.5m;刀轴:双轴 ; | 外形尺寸(长×宽×高)mm：1440×2780×1350；作业速度m/s：0.5-1.3；工作幅宽cm:250；耕深cm：≥12；刀轴形式：双轴型；刀棍设计转速r/min：前：320；后：285；刀棍总安装刀数：前：76；后：76；旋耕刀型号：前：MI225；后：IT245；镇压形式：拖板；配套拖拉机标定功率范围kW：88.2-165.4；配套拖拉机动力输出轴转速r/min：760； | 0 | 购机补贴(通用类) | 2025-09-06 00:00:00 | 山东省 | 评阅通过
耕整地机械 | 耕地机械 | 深松机 | 4-5铲偏柱式、全方位式深松机 | 潍坊潍润农业机械有限公司 | 深松机 | 1S-250 |  | 深松部件:4个;深松铲结构型式:全方位式 ;铲间距:/mm; | 振动方式:非振动式;工作状态外形尺寸(长×宽×高) mm:1945×2540×1365;作业速度km/h:≥2;作业小时生产率hm2/h:0.54-1.08;工作幅宽cm:250;深松铲结构形式:全方位曲面铲;深松铲数量:4个;深松深度cm:≥30; | 0 | 购机补贴(通用类) | 2021-12-31 00:00:00 | 山东省 | 评阅通过
动力机械 | 拖拉机 | 轮式拖拉机 | 200马力及以上四轮驱动拖拉机 | 潍坊鸿创金拖机械制造有限公司 | 轮式拖拉机 | HC2404-B |  | 功率:240马力;驱动方式:四轮驱动 ;最小使用比质量:43.5kg/kW; | 外廓尺寸(长×宽×高)mm:5300×2580×3050（空滤器顶）；轴距或履带接地长:2850mm；常用轮距(前轮/后轮)或轨距:1970/1910mm；离合器壳体前端面至后驱动轴轴心线的水平距离：1460mm；变速箱齿轮副轴孔中心距：125mm；最小使用质量:7700kg；最小使用质量比：43.5；标准配重（前/后）：60/240kg； 档位数：前进/倒退/爬行：16/16/0；主变速器档位数：4；副变速器档位数/其他档位数：4×（1+1） | 177 | 购机补贴(通用类) | 2026-06-29 00:00:00 | 山东省 | 评阅通过 |  | NW202012062-X01 | 山东省农业机械科学研究院产品质量检测中心 | NJJC20180810-AK | 山东宝鼎农业机械检测有限公司
动力机械 | 拖拉机 | 轮式拖拉机 | 200马力及以上四轮驱动拖拉机 | 潍坊鸿创金拖机械制造有限公司 | 轮式拖拉机 | HC2204-B |  | 功率:220马力;驱动方式:四轮驱动 ;最小使用比质量:46.85kg/kW; | 外廓尺寸(长×宽×高)mm:5300×2580×3050（空滤器顶）；轴距或履带接地长:2850mm；常用轮距(前轮/后轮)或轨距:1970/1910mm；离合器壳体前端面至后驱动轴轴心线的水平距离：1460mm；变速箱齿轮副轴孔中心距：125mm；最小使用质量:7590kg；最小使用质量比：46.85；标准配重（前/后）：60/240kg； 档位数：前进/倒退/爬行：16/16/0；主变速器档位数：4；副变速器档位数/其他档位数：4×（1+1） | 162 | 购机补贴(通用类) | 2026-06-29 00:00:00 | 山东省 | 评阅通过 |  | NW202012062-X01 | 山东省农业机械科学研究院产品质量检测中心 | NJJC20180810-AK | 山东宝鼎农业机械检测有限公司
动力机械 | 拖拉机 | 轮式拖拉机 | 200马力及以上四轮驱动拖拉机 | 潍坊鸿创金拖机械制造有限公司 | 轮式拖拉机 | HC2604-A |  | 功率:260马力;驱动方式:四轮驱动 ;最小使用比质量:46.44kg/kW; | 外廓尺寸(长×宽×高)mm:5200×3600×3100（驾驶室顶）；轴距或履带接地长:2850mm；常用轮距(前轮/后轮)或轨距:1970/2400mm；离合器壳体前端面至后驱动轴轴心线的水平距离：1400mm；变速箱齿轮副轴孔中心距：125mm；最小使用质量:8880kg；最小使用质量比：46.44；标准配重（前/后）：60/240kg； 档位数：前进/倒退/爬行：16/16/0；主变速器档位数：4；副变速器档位数/其他档位数：4×（1+1） | 191.2 | 购机补贴(通用类) | 2026-06-29 00:00:00 | 山东省 | 评阅通过 |  | NW202101040-X01 | 山东省农业机械科学研究院产品质量检测中心 | WT202007017 | 黑龙江省彤廷质检技术有限公司
动力机械 | 拖拉机 | 轮式拖拉机 | 200马力及以上四轮驱动拖拉机 | 潍坊鸿创金拖机械制造有限公司 | 轮式拖拉机 | HC2404-A |  | 功率:240马力;驱动方式:四轮驱动 ;最小使用比质量:43.42kg/kW; | 外廓尺寸(长×宽×高)mm:5200×2800×3100（空滤器顶）；轴距或履带接地长:2850mm；常用轮距(前轮/后轮)或轨距:1970/1950mm；离合器壳体前端面至后驱动轴轴心线的水平距离：1400mm；变速箱齿轮副轴孔中心距：125mm；最小使用质量:7685kg；最小使用质量比：43.42；标准配重（前/后）：60/240kg； 档位数：前进/倒退/爬行：16/16/0；主变速器档位数：4；副变速器档位数/其他档位数：4×（1+1） | 177 | 购机补贴(通用类) | 2026-06-29 00:00:00 | 山东省 | 评阅通过 |  | NW202012062-X01 | 山东省农业机械科学研究院产品质量检测中心 | WT202007017 | 黑龙江省彤廷质检技术有限公司
动力机械 | 拖拉机 | 轮式拖拉机 | 160-180马力四轮驱动拖拉机 | 潍坊鸿创金拖机械制造有限公司 | 轮式拖拉机 | HC1604-A |  | 功率:160马力;驱动方式:四轮驱动 ;最小使用比质量:44.2kg/kW; | 外廓尺寸(长×宽×高)mm:5045×2260×3115（至空滤器顶）；轴距或履带接地长:2550mm；常用轮距(前轮/后轮)或轨距:1780/1760mm；离合器壳体前端面至后驱动轴轴心线的水平距离：1310mm；变速箱齿轮副轴孔中心距：118mm；最小使用质量:5200kg；最小使用质量比：44.2kg/kW；；标准配重（前/后）：390/480kg； 档位数：前进/倒退/爬行：16/8/0；主变速器档位数：4；副变速器档位数/其他档位数：2×（2+1） | 117.6 | 购机补贴(通用类) | 2024-12-30 00:00:00 | 山东省 | 评阅通过 |  | NW202012062 | 山东省农业机械科学研究院产品质量检测中心 | NJJC20180808-CK | 山东宝鼎农业机械检测有限公司
田间管理机械 | 植保机械 | 喷杆喷雾机 | 50-100马力自走式四轮转向喷杆喷雾机 | 青州市隆科农业装备有限公司 | 喷杆式喷雾机 | 3WPZ-700B型自走式喷杆喷雾机 |  | 功率:50.048马力;驱动方式:四轮驱动 ;型式:自走式 ;喷杆长度:10.04m;药箱:700L;离地间隙:0.93m;转向方式:四轮转向 ; | 整机结构型式/自走式；(cx)整机驱动型式/四轮驱动；(cx)整机转向型式/四轮转向；整机喷杆长度mm10400；(cx)最小离地间隙mm930；发动机或电动机名称/柴油机；发动机或电动机结构型式/四缸、直列、水冷、四冲程；发动机或电动机标定功率/转速kW/(r/min)36.8/2400；药箱容积L700； 整机工作压力MPa0.3-0.5；整机外形尺寸mm4600(长)×1800（宽）×2410（高）；(cx)整机水平射程或喷幅mm/；发动机或电动机工作电压V/；发动机或电动机生产方式/采购；液(气)泵/电机泵结构型式/齿轮式高压喷雾泵；液泵/电机泵额定压力MPa0.3-2.0；液泵/电机泵额定流量L/min60；液泵/电机泵柱塞（活塞）直径mm/；液泵/电机泵生产方式/采购； | 36.8 | 购机补贴(通用类) | 2021-12-25 00:00:00 | 山东省 | 评阅通过
田间管理机械 | 植保机械 | 喷杆喷雾机 | 50-100马力自走式四轮转向喷杆喷雾机 | 青州市隆科农业装备有限公司 | 喷杆式喷雾机 | 3WPZ-700C型自走式喷杆喷雾机 |  | 功率:50.048马力;驱动方式:四轮驱动 ;型式:自走式 ;喷杆长度:16m;药箱:700L;离地间隙:0.93m;转向方式:四轮转向 ; | 整机结构型式/自走式；(cx)整机驱动型式/四轮驱动；(cx)整机转向型式/四轮转向；整机喷杆长度mm16000；(cx)最小离地间隙mm930；发动机或电动机名称/柴油机；发动机或电动机结构型式/四缸、直列、水冷、四冲程；发动机或电动机标定功率/转速kW/(r/min)36.8/2400；药箱容积L700; 整机工作压力MPa0.3-0.5；整机外形尺寸mm4360×2050×2360；发动机或电动机工作电压V/；发动机或电动机生产方式/采购；(cx)整机水平射程或喷幅mm/；液(气)泵/电机泵结构型式/齿轮式高压喷雾泵；液泵/电机泵额定压力MPa0.3-2.0；液泵/电机泵额定流量L/min60；液泵/电机泵柱塞（活塞）直径mm/；液泵/电机泵生产方式/采购； | 36.8 | 购机补贴(通用类) | 2021-12-25 00:00:00 | 山东省 | 评阅通过
田间管理机械 | 植保机械 | 喷杆喷雾机 | 12-18m悬挂式喷杆喷雾机 | 山东凯利来农业机械有限公司 | 喷杆式喷雾机 | 3WPX-600型悬挂式喷杆喷雾机 |  | 型式:悬挂式 ;喷杆长度:12m;药箱:600L; | 整机结构型式：悬挂式；整机工作压力：0.2-0.5MPa；整机外形尺寸：1100×2645×1300mm；整机喷杆长度：12000mm；药箱容积：600L；喷杆允许最大工作压力：0.75MPa； | 0 | 购机补贴(通用类) | 2026-04-19 00:00:00 | 山东省 | 评阅通过
田间管理机械 | 植保机械 | 喷杆喷雾机 | 18m及以上悬挂式喷杆喷雾机 | 山东凯利来农业机械有限公司 | 喷杆式喷雾机 | 3WPX-800型悬挂式喷杆喷雾机 |  | 型式:悬挂式 ;喷杆长度:18m;药箱:800L; | 整机结构型式：悬挂式；整机工作压力：0.2-0.5MPa；整机外形尺寸：3150×2810×1440mm；整机喷杆长度：18000mm；药箱容积：800L；喷杆允许最大工作压力：0.75MPa； | 0 | 购机补贴(通用类) | 2026-04-19 00:00:00 | 山东省 | 评阅通过
田间管理机械 | 植保机械 | 喷杆喷雾机 | 18m及以上悬挂式喷杆喷雾机 | 山东凯利来农业机械有限公司 | 喷杆式喷雾机 | 3WPX-1000型悬挂式喷杆喷雾机 |  | 型式:悬挂式 ;喷杆长度:18m;药箱:1000L; | 整机结构型式：悬挂式；整机工作压力：0.2-0.5MPa；整机外形尺寸：3000×2800×1500mm；整机喷杆长度：18000mm；药箱容积：1000L；喷杆允许最大工作压力：0.75MPa； | 0 | 购机补贴(通用类) | 2026-04-19 00:00:00 | 山东省 | 评阅通过
田间管理机械 | 植保机械 | 喷杆喷雾机 | 50-100马力自走式四轮转向喷杆喷雾机 | 青州市隆顺农业机械有限公司 | 自走式喷杆喷雾机 | 3WPZ-700C |  | 功率:50马力;驱动方式:四轮驱动 ;型式:自走式 ;喷杆长度:17.38m;药箱:700L;离地间隙:1.15m;转向方式:四轮转向 ; | 功率：36.8KW；形式：自走式，四轮驱动、四轮转向；离地间隙：1.15m；药箱容积：700L；喷杆长度：17.38m；运输状态尺寸：4980×2200×2630（mm）；喷雾工作压力：0.3-0.5MPa；喷幅：18.0m；喷头型式：扇形，雾锥角110；配套动力名称、结构型式：立式水冷四缸柴油机；配套动力标定功率/转速：36.8KW/2400（r/min）；配套泵：齿轮泵；配套泵工作压力：0.3-2.0MPa；配套泵流量：60L/min；驱动方式/转向方式：四轮驱动、四轮液压转向；排放阶段：国三； | 36.8 | 购机补贴(通用类) | 2022-12-31 00:00:00 | 山东省 | 评阅通过
田间管理机械 | 植保机械 | 喷杆喷雾机 | 50-100马力自走式四轮转向喷杆喷雾机 | 青州市久保丰植保机械有限公司 | 喷杆式喷雾机 | 3WZ-700G型自走式喷杆喷雾机 |  | 功率:50马力;驱动方式:四轮驱动 ;型式:自走式 ;喷杆长度:10m;药箱:700L;离地间隙:0.95m;转向方式:四轮转向 ; | 整机结构型式：自走式；整机工作压力（MPa）：0.2-0.4；整机驱动型式：四轮驱动；整机转向型式：四轮转向；整机外形尺寸（mm）：4500×1850×2400；整机喷杆长度（mm）：10000；最小离地间隙（mm）：950；发动机名称：柴油机；发动机结构型式：四缸、水冷、四冲程；发动机标定功率/转速：36.8kW/2400（r/min）；液泵结构型式：隔膜泵；液泵额定流量（L/min）：60；药箱容积（L）：700 | 36.8 | 购机补贴(通用类) | 2021-11-02 00:00:00 | 山东省 | 评阅通过
种植施肥机械 | 播种机械 | 免耕播种机 | 4-5行免耕精量播种机 | 西安亚澳农机股份有限公司 | 玉米免耕精量施肥播种机 | 2BMG-4（180） |  | 播种行数:4行;排种器型式:精量排种器 ; | 播种行数4行，工作幅宽1.8米 | 66.2 | 购机补贴(通用类) | 2025-12-30 00:00:00 | 陕西省 | 评阅通过
种植施肥机械 | 播种机械 | 免耕播种机 | 4-5行免耕精量播种机 | 西安亚澳农机股份有限公司 | 玉米免耕精量施肥播种机 | 2BMG-4（220） |  | 播种行数:4行;排种器型式:精量排种器 ; | 播种行数4行，工作幅宽2.2米 | 66.2 | 购机补贴(通用类) | 2025-12-30 00:00:00 | 陕西省 | 评阅通过
种植施肥机械 | 播种机械 | 免耕播种机 | 4-5行免耕精量播种机 | 西安亚澳农机股份有限公司 | 玉米免耕精量施肥播种机 | 2BMG-4（200） |  | 播种行数:4行;排种器型式:精量排种器 ; | 播种行数4行，工作幅宽2米 | 66.1 | 购机补贴(通用类) | 2025-12-30 00:00:00 | 陕西省 | 评阅通过
种植施肥机械 | 播种机械 | 精量播种机 | 6-10行机械式精量播种机 | 西安亚澳农机股份有限公司 | 玉米精量施肥播种机 | 2BYF-6（250） |  | 播种行数:6行;结构型式:机械式 ; | 幅宽（cm）：270 。行数：6 。排钟器形式：精量指夹式排种器。开沟形式: 芯铧式 。 | 73.5 | 购机补贴(通用类) | 2022-12-31 00:00:00 | 陕西省 | 评阅通过
种植施肥机械 | 播种机械 | 精量播种机 | 4-5行机械式精量播种机 | 西安亚澳农机股份有限公司 | 玉米精量施肥播种机 | 2BYF-4（220） |  | 播种行数:4行;结构型式:机械式 ; | 幅宽2.2米，播种行数：4.排种器：精量排种器。 | 66.1 | 购机补贴(通用类) | 2025-12-30 00:00:00 | 陕西省 | 评阅通过
种植施肥机械 | 播种机械 | 精量播种机 | 4-5行机械式精量播种机 | 西安亚澳农机股份有限公司 | 玉米精量施肥播种机 | 2BYF-4（230） |  | 播种行数:4行;结构型式:机械式 ; | 幅宽2.3米，播种行数：4.排种器：精量排种器。 | 73.5 | 购机补贴(通用类) | 2025-12-30 00:00:00 | 陕西省 | 评阅通过
种植施肥机械 | 播种机械 | 精量播种机 | 4-5行机械式精量播种机 | 西安亚澳农机股份有限公司 | 玉米精量施肥播种机 | 2BYF-4(200) |  | 播种行数:4行;结构型式:机械式 ; | 幅宽2米，播种行数：4.排种器：精量排种器。 | 66.1 | 购机补贴(通用类) | 2025-03-31 00:00:00 | 陕西省 | 评阅通过
动力机械 | 拖拉机 | 轮式拖拉机 | 180-200马力四轮驱动拖拉机 | 潍坊华夏拖拉机制造有限公司 | 轮式拖拉机 | XTC1804 |  | 功率:180马力;驱动方式:四轮驱动 ;最小使用比质量:46.26kg/kW; | 功率：180马力；驱动型式：四轮驱动；最小使用比质量：46.26；排放标准：第3阶段 | 132.5 | 购机补贴(通用类) | 2026-06-29 00:00:00 | 山东省 | 评阅通过 |  | NW202103049 | 山东省农业机械科学研究院产品质量检测中心 | WJ2017LKKX016 | 河南省拖拉机柴油机产品质量监督检验中心
动力机械 | 拖拉机 | 轮式拖拉机 | 200马力及以上四轮驱动拖拉机 | 潍坊华夏拖拉机制造有限公司 | 轮式拖拉机 | XTC2004 |  | 功率:200马力;驱动方式:四轮驱动 ;最小使用比质量:43.74kg/kW; | 功率：200马力；驱动型式：四轮驱动；最小使用比质量：43.74；排放标准：第3阶段 | 147 | 购机补贴(通用类) | 2026-06-29 00:00:00 | 山东省 | 评阅通过 |  | NW202103049 | 山东省农业机械科学研究院产品质量检测中心 | WJ2017LKKX016 | 河南省拖拉机柴油机产品质量监督检验中心
动力机械 | 拖拉机 | 轮式拖拉机 | 200马力及以上四轮驱动拖拉机 | 山东迪沃重工有限公司 | 轮式拖拉机 | 2104-Q |  | 功率:210马力;驱动方式:四轮驱动 ;最小使用比质量:43.58kg/kW; | 驱动型式：四轮驱动；外廓尺寸（长x宽x高及部位）(mm）：5330×2280×2950（空滤器顶部）；最小使用质量（kg）：6730；功率（kW）：154.4；最小使用比质量(kg/kW)：43.58；PTO转速(r/min)：760/850；型号：WP6G220E330；功率(kW)：154.4；制造商：潍柴（潍坊）中型柴油机有限公司；排放阶段：GB20891-2014 国Ⅲ阶段 | 154.4 | 购机补贴(通用类) | 2026-04-01 00:00:00 | 山东省 | 评阅通过 |  | WJ2020KFH008 | 河南省拖拉机柴油机产品质量监督检验中心 | WT202007001 | 黑龙江省彤廷质检技术有限公司
动力机械 | 拖拉机 | 轮式拖拉机 | 200马力及以上四轮驱动拖拉机 | 山东迪沃重工有限公司 | 轮式拖拉机 | 2004-N |  | 功率:200马力;驱动方式:四轮驱动 ;最小使用比质量:44.21kg/kW; | 驱动型式：四轮驱动；外廓尺寸（长x宽x高及部位）(mm）：5320×2280×3130（空滤器顶部）；最小使用质量（kg）：6500；功率（kW）：147；最小使用比质量(kg/kW)：44.21；PTO转速(r/min)： 760/850；型号：YCA07235-T300；功率(kW)：147；制造商：广西玉柴机器股份有限公司；排放阶段：GB20891-2014 国Ⅲ阶段 | 147 | 购机补贴(通用类) | 2026-04-01 00:00:00 | 山东省 | 评阅通过 |  | WJ2021AFH002 | 河南省拖拉机柴油机产品质量监督检验中心 | WT202007013 | 黑龙江省彤廷质检技术有限公司
动力机械 | 拖拉机 | 轮式拖拉机 | 180-200马力四轮驱动拖拉机 | 山东迪沃重工有限公司 | 轮式拖拉机 | 1804-N |  | 功率:180马力;驱动方式:四轮驱动 ;最小使用比质量:45.35kg/kW; | 驱动型式：四轮驱动；外廓尺寸（长x宽x高及部位）(mm）：5320×2280×3130（空滤器顶部）；最小使用质量（kg）：6005；功率（kW）：132.4；最小使用比质量(kg/kW)：45.35；PTO转速(r/min)：760/850；型号：YC6J200-T301；功率(kW)：132.4；制造商：广西玉柴机器股份有限公司；排放阶段：GB20891-2014 国Ⅲ阶段； | 132.4 | 购机补贴(通用类) | 2026-04-01 00:00:00 | 山东省 | 评阅通过 |  | WJ2021AFH002 | 河南省拖拉机柴油机产品质量监督检验中心 | WT202007013 | 黑龙江省彤廷质检技术有限公司
动力机械 | 拖拉机 | 轮式拖拉机 | 160-180马力四轮驱动拖拉机 | 山东迪沃重工有限公司 | 轮式拖拉机 | 1604-N |  | 功率:160马力;驱动方式:四轮驱动 ;最小使用比质量:50.08kg/kW; | 驱动型式：四轮驱动；外廓尺寸（长x宽x高及部位）(mm）：5320×2280×3130（空滤器顶部）；最小使用质量（kg）：5890；功率（kW）：117.6；最小使用比质量(kg/kW)：50.08；PTO转速(r/min)：760/850；型号：YC6J190-T302；功率(kW)：117.6；制造商：广西玉柴机器股份有限公司；排放阶段：GB20891-2014 国Ⅲ阶段 | 117.6 | 购机补贴(通用类) | 2026-04-01 00:00:00 | 山东省 | 评阅通过 |  | WJ2021AFH002 | 河南省拖拉机柴油机产品质量监督检验中心 | WT202007013 | 黑龙江省彤廷质检技术有限公司
耕整地机械 | 耕地机械 | 旋耕机 | 单轴2.5m及以上旋耕机 | 亚澳南阳农机有限责任公司 | 旋耕机 | 1GKN-250 |  | 耕幅:2.50m;刀轴:单轴 ; | "配套动力:73.5~102.9kw;结构型式:框架式;工作状态外形尺寸(长*宽*高):1165×2740×1340mm;工作幅宽:250cm;耕深:12-18cm" | 0 | 购机补贴(通用类) | 2023-12-31 00:00:00 | 河南省 | 评阅通过
耕整地机械 | 耕地机械 | 旋耕机 | 单轴1.5-2m旋耕机 | 亚澳南阳农机有限责任公司 | 旋耕机 | 1GKN-150 |  | 耕幅:1.50m;刀轴:单轴 ; | "配套动力:22.1-29.4kw;结构形式:框架式;工作状态外形尺寸(长*宽*高)980*1685*1030;工作幅宽:150cm;耕深:8-16cm" | 0 | 购机补贴(通用类) | 2022-12-31 00:00:00 | 河南省 | 评阅通过
耕整地机械 | 耕地机械 | 旋耕机 | 单轴1.5-2m旋耕机 | 亚澳南阳农机有限责任公司 | 旋耕机 | 1GKN-160 |  | 耕幅:1.60m;刀轴:单轴 ; | "配套动力:29.4-36.8kw;结构形式;框架式;工作状态外形尺寸(长*宽*高):1030*1800*985;工作幅宽;160cm;耕深:8-16cm" | 0 | 购机补贴(通用类) | 2022-12-31 00:00:00 | 河南省 | 评阅通过
耕整地机械 | 耕地机械 | 旋耕机 | 单轴1.5-2m旋耕机 | 亚澳南阳农机有限责任公司 | 旋耕机 | 1GKN-170 |  | 耕幅:1.7m;刀轴:单轴 ; | "配套动力:29.4-36.8kw;结构形式:框架式;工作状态外形尺寸(长*宽*高)1130*1900*985mm;工作幅宽:170cm;耕深;8-16cm" | 0 | 购机补贴(通用类) | 2022-12-31 00:00:00 | 河南省 | 评阅通过
耕整地机械 | 耕地机械 | 旋耕机 | 单轴1.5-2m旋耕机 | 亚澳南阳农机有限责任公司 | 旋耕机 | 1GKN-180 |  | 耕幅:1.80m;刀轴:单轴 ; | "配套动力:36.8-51.5kw;结构形式;框架式;工作状态外形尺寸(长*宽*高)1090*2000*1110mm;工作幅宽:180cm;耕深:8-16cm" | 0 | 购机补贴(通用类) | 2022-12-31 00:00:00 | 河南省 | 评阅通过
耕整地机械 | 耕地机械 | 旋耕机 | 单轴2-2.5m旋耕机 | 亚澳南阳农机有限责任公司 | 旋耕机 | 1GKN-200 |  | 耕幅:2.20m;刀轴:单轴 ; | "配套动力:44.1-58.8kw;结构形式:框架式;工作状态外形尺寸(长*宽*高)1090*2200*1110mm;工作幅宽;200cm;耕深:8-16cm" | 0 | 购机补贴(通用类) | 2022-12-31 00:00:00 | 河南省 | 评阅通过
耕整地机械 | 耕地机械 | 旋耕机 | 单轴2-2.5m旋耕机 | 亚澳南阳农机有限责任公司 | 旋耕机 | 1GKN-230 |  | 耕幅:2.3m;刀轴:单轴 ; | 配套动力:66.2-88.2kw;结构形式:框架式;工作状态外形尺寸(长*宽*高)1065*2535*1185mm;工作幅宽:230cm;耕深:8-16cm | 0 | 购机补贴(通用类) | 2022-12-31 00:00:00 | 河南省 | 评阅通过
耕整地机械 | 耕地机械 | 旋耕机 | 单轴2-2.5m旋耕机 | 亚澳南阳农机有限责任公司 | 旋耕机 | 1GKN-220 |  | 耕幅:2.20m;刀轴:单轴 ; | 配套动力:66.2-88.2KW;结构形式:框架式;工作状态外形尺寸(长*宽*高)1065*2435*1185MM;工作幅宽:220CM;耕深;8-16CM | 0 | 购机补贴(通用类) | 2022-12-31 00:00:00 | 河南省 | 评阅通过
耕整地机械 | 耕地机械 | 旋耕机 | 单轴2-2.5m旋耕机 | 亚澳南阳农机有限责任公司 | 旋耕机 | 1GKN-210 |  | 耕幅:2.10m;刀轴:单轴 ; | "配套马力:58.5-66.1kw;结构形式:框架式;工作状态外形尺寸(长*宽*高)1065*2335*1185mm;工作幅宽:210cm;耕深:8-16cm" | 0 | 购机补贴(通用类) | 2022-12-31 00:00:00 | 河南省 | 评阅通过
耕整地机械 | 耕地机械 | 旋耕机 | 单轴1-1.5m旋耕机 | 亚澳南阳农机有限责任公司 | 旋耕机 | 1GKN-140 |  | 耕幅:1.40m;刀轴:单轴 ; | "配套动力:18.4-22.1kw;结构形式:框架式;工作状态外形尺寸(长*宽*高):980*1585*1030;工作幅宽:140cm;耕深:8-16cm" | 0 | 购机补贴(通用类) | 2022-12-31 00:00:00 | 河南省 | 评阅通过
田间管理机械 | 植保机械 | 喷杆喷雾机 | 50-100马力自走式四轮转向喷杆喷雾机 | 青州市久保丰植保机械有限公司 | 喷杆式喷雾机 | 3WPZ-1000型自走式喷杆喷雾机 |  | 功率:50马力;驱动方式:四轮驱动 ;型式:自走式 ;喷杆长度:18.3m;药箱:1000L;离地间隙:1.02m;转向方式:四轮转向 ; | 整机结构型式：自走式；整机工作压力（MPa）：0.2-0.4；整机驱动型式：四轮驱动；整机转向型式：四轮转向；整机外形尺寸（mm）：4650×1900×2500；整机喷杆长度（mm）：18300；最小离地间隙（mm）：1020；发动机名称：柴油机；发动机结构型式：四缸、水冷、四冲程；发动机标定功率/转速：36.8kW/2400（r/min）；液泵结构型式：隔膜泵；液泵额定流量（L/min）：100；药箱容积（L）：1000 | 36.8 | 购机补贴(通用类) | 2021-11-02 00:00:00 | 山东省 | 评阅通过
动力机械 | 拖拉机 | 轮式拖拉机 | 140-160马力四轮驱动拖拉机 | 江苏沃得农业机械股份有限公司（原：江苏沃得农业机械有限公司） | 轮式拖拉机 | WD1404B |  | 功率:140马力;驱动方式:四轮驱动 ;最小使用比质量:43.98kg/kW; | 标定功率：140马力（103kW）；驱动方式：四轮驱动；最小使用比质量（kg/kW）：43.98（带安全架）/45.01（带驾驶室）；配套发动机型号：玉柴YCA07165-T301（国Ⅲ排放标准）；标定转速(r/min)：2300；外廓尺寸（长×宽×高）（mm）：4858×2130×2760（至安全架顶）/2820（至驾驶室顶）；轴距或履带接地长（mm）：2659.5；最小使用质量(kg)：4530（带安全架）/4636（带驾驶室）；发动机与主离合器联接方式：直联；轮胎型号（前轮/后轮）：13.6-24/16.9-34。 | 103 | 购机补贴(通用类) | 2024-12-30 00:00:00 | 江苏省 | 评阅通过 |  | SAM2020001、FH20GW0221 | 南京赛姆认证科技发展有限公司、国家拖拉机质量监督检验中心 | (2018)委字整机类第01801206463号 | 盐城市农业机械试验鉴定站
田间管理机械 | 植保机械 | 喷杆喷雾机 | 18-50马力自走式四轮转向喷杆喷雾机 | 潍坊谷沃农业装备科技有限公司 | 喷杆式喷雾机 | 3WPZ-500型自走式喷杆喷雾机 |  | 功率:20马力;驱动方式:四轮驱动 ;型式:自走式 ;喷杆长度:12m;药箱:500L;离地间隙:0.82m;转向方式:四轮转向 ; | 功率：20马力（14.71KW）排放标准：第三阶段 ,形式：自走式、四轮驱动、四轮转向，整机尺寸（mm）：5500x1500x2100,喷杆长度（mm）:12000,工作压力（Mpa）:0.3-0.5,药箱容积：500L,离地间隙（mm）:820;配套泵：三缸柱塞泵（流量：22-30L/min） ；喷杆折叠形式：液压折叠；喷杆升降形式：液压升降；前后最大轮距（mm）:1300:轴距（mm）:1710;前/后轮胎规格：前轮（mm）:620充气橡胶轮胎；后轮（mm）:620充气橡胶轮胎; | 14.71 | 购机补贴(通用类) | 2022-12-18 00:00:00 | 山东省 | 评阅通过
耕整地机械 | 耕地机械 | 旋耕机 | 单轴1.5-2m旋耕机 | 保定冀旋农机装备有限公司 | 旋耕机 | 1GQN-150 |  | 耕幅:1.5m;刀轴:单轴 ; | 单轴；旋耕刀型号：IT245；旋耕刀数量：38把；工作幅宽：1500mm，耕深8-16cm，配套动力22.2-29.6KW，前进速度：0.56-1.39m/s | 0 | 购机补贴(通用类) | 2025-10-15 00:00:00 | 河北省 | 评阅通过
耕整地机械 | 耕地机械 | 旋耕机 | 单轴1.5-2m旋耕机 | 保定冀旋农机装备有限公司 | 旋耕机 | 1GQN-160 |  | 耕幅:1.6m;刀轴:单轴 ; | 单轴；旋耕刀型号：IT245；旋耕刀数量：42把；工作幅宽：1600mm，耕深8-16cm，配套动力29.6-33.3KW，前进速度：0.56-1.39m/s | 0 | 购机补贴(通用类) | 2025-10-15 00:00:00 | 河北省 | 评阅通过
种植施肥机械 | 播种机械 | 穴播机 | 2-3行穴播机 | 荣成市佳鑫农业机械有限公司 | 花生铺膜播种机 | 2MB-1/2 |  | 播种行数:2行; | 型号名称：2MB-1/2型花生铺膜播种机/；结构型式：框架式/；配套动力：≥5.9手扶拖拉机kW；整机质量：62kg；外形尺寸（ 长×宽×高）：1320×920×650mm；作业小时生产率：0.18～0.4hm2/h；工作幅宽：840mm；铺膜幅数：1幅；铺膜适应膜宽度：700～900mm；播种方式：穴播/；播种穴粒数：2粒；播种行数：2行；播种行距：230～260（可调）mm；播种穴距：15、19、23、26、29、32cm；播种排种器型式：内冲种圆盘式/；播种排种器数量：2个；播种风机直径：/mm；播种风机转速：/r/min；播种种子箱容积：8.5L；播种排种开沟器型式：圆盘式/；播种膜孔开口型式：//；施肥行数：1行；施肥排肥器型式：外槽轮/；施肥排肥器数量：1个；施肥肥料箱容积：10.5L；施肥开沟器型式：铲锄式/；起垄扶垄器型式：犁铲式/；起垄数量：1垄；起垄垄高：60～100（可调）mm；起垄垄顶宽：400～600（可调）mm；起垄垄间距：700～900（可调）mm；喷洒（除草剂）装置型式：电喷式/；喷洒（除草剂）喷药装置工作压力：/(靠自重)kPa；喷洒（除草剂）喷头数量：2个；喷洒（除草剂）药箱容量：15L；镇压器型式：胶轮/；离地间隙：/cm；地轮型式：铁轮/；地轮直径×轮缘宽度：260×400mm； | 0 | 购机补贴(通用类) | 2021-12-31 00:00:00 | 山东省 | 评阅通过
耕整地机械 | 耕地机械 | 旋耕机 | 单轴2.5m及以上旋耕机 | 保定冀旋农机装备有限公司 | 旋耕整地机 | 1GQN-300 |  | 耕幅:3.0m;刀轴:单轴 ; | 单轴；旋耕刀型号：IT245；旋耕刀数量：82把；工作幅宽：3000mm，耕深12-16cm，配套动力77.2-99.3KW，前进速度：0.56-1.39m/s | 0 | 购机补贴(通用类) | 2024-12-30 00:00:00 | 河北省 | 评阅通过
田间管理机械 | 植保机械 | 喷杆喷雾机 | 18m及以上悬挂式喷杆喷雾机 | 青州市一恒农业装备有限公司 | 喷杆式喷雾机 | 3WP-1000X型悬挂式喷杆喷雾机 |  | 型式:悬挂式 ;喷杆长度:18m;药箱:1000L; | 整机结构型式：悬挂式；整机工作压力（MPa）：0.2-0.4；整机外形尺寸（mm）：3100×3100×1730；整机喷杆长度（mm）：18000；液泵结构型式：隔膜泵；液泵额定流量（L/min）：60；药箱容积（L）：1000 | 0 | 购机补贴(通用类) | 2025-01-19 00:00:00 | 山东省 | 评阅通过
田间管理机械 | 植保机械 | 喷杆喷雾机 | 18m及以上悬挂式喷杆喷雾机 | 威海市佳盛机械科技有限公司 | 喷杆式喷雾机 | 3WPX-1000型悬挂式喷杆喷雾机 |  | 型式:悬挂式 ;喷杆长度:18m;药箱:1000L; | 整机产品品目：喷杆喷雾机/；整机结构型式：悬挂式/；整机工作压力：0.1～0.5MPa；整机净重：/kg；整机外形尺寸：2900×2900×1540mm；整机喷杆长度：18000mm；喷幅/水平射程：18000mm；驱动型式：//；转向型式：//；发动机名称：//；发动机结构型式：//；发动机标定功率：/kW；发动机标定转速：/r/min；发动机工作电压：/V；液泵结构型式：隔膜泵/；液泵额定压力：0～2.5MPa；液泵额定流量：≤130L/min；液泵柱塞（活塞）直径：80mm；药箱容积：1000L；药箱材质：塑料/；药箱质量：/kg；药箱成型工艺：//；空气室材质：//；空气室质量：/g；空气室安装位置：//；限压安全装置结构型式：弹簧式调压阀/；限压安全装置限定压力：≤0.6MPa；喷射部件喷杆材质：胶管/；喷射部件承压管材质：PVC胶管/；喷射部件开关组合材质：工程塑料/；喷射部件最高允许工作压力：0.75MPa；风机叶轮材质：//；风机叶轮风机标定转速：/r/min；风机叶轮直径：/mm；燃烧室喷管材质：//；燃烧室喷口内径：/mm；充电器输入电压：/V；充电器输出电压：/V；充电器充电电流：/A；蓄电池类型：//；蓄电池容量：/Ah；蓄电池标称电压：/V； | 0 | 购机补贴(通用类) | 2023-03-01 00:00:00 | 山东省 | 评阅通过
动力机械 | 拖拉机 | 轮式拖拉机 | 200马力及以上四轮驱动拖拉机 | 洛阳福格森机械装备有限公司 | 轮式拖拉机 | LF2004-E |  | 功率:200马力;驱动方式:四轮驱动 ;最小使用比质量:48.88kg/kW; | 200马力轮式拖拉机；发动机标定功率：147.5kW；驱动方式：四轮驱动；排放阶段：国家第三排放阶段；最小使用质量（kg）:7210 | 147.5 | 购机补贴(通用类) | 2026-06-29 00:00:00 | 河南省 | 评阅通过 |  | NW202007077 | 山东省农业机械科学研究院产品质量检测中心 | WT202007004 | 黑龙江省彤廷质检技术有限公司
动力机械 | 拖拉机 | 轮式拖拉机 | 180-200马力四轮驱动拖拉机 | 洛阳福格森机械装备有限公司 | 轮式拖拉机 | LF1804-E1 |  | 功率:180马力;驱动方式:四轮驱动 ;最小使用比质量:49.02kg/kW; | 180马力轮式拖拉机；发动机标定功率：132.4kW；驱动方式：四轮驱动；排放阶段：国家第三排放阶段；最小使用质量（kg）:6490 | 132.4 | 购机补贴(通用类) | 2026-06-29 00:00:00 | 河南省 | 评阅通过 |  | NW202007077 | 山东省农业机械科学研究院产品质量检测中心 | WT202007004 | 黑龙江省彤廷质检技术有限公司
种植施肥机械 | 播种机械 | 免耕播种机 | 2-3行牵引式免耕穴播机 | 山东瑞科农业装备有限公司 | 免耕指夹式精量施肥播种机 | 2BMZF-2 |  | 播种行数:2行;排种器型式:精量排种器 ;型式:牵引式 ; | 结构形式：机械式、牵引式；行距：400～700(可调）mm;工作行数：2行；作业宽幅mm：800～1400；排种器型式：指夹式，金属材料；排种器数量：2个；排肥器型式：双绞龙式；排肥器数量：2（底肥）+2（口肥）个；种/肥箱容积:30L×2/300L(底肥）+15L×2(口肥）；外形尺寸（长×宽×高）mm：2950×2040×1850；配套动力范围kW：22～73.5。 | 0 | 购机补贴(通用类) | 2025-12-29 00:00:00 | 山东省 | 评阅通过
动力机械 | 拖拉机 | 轮式拖拉机 | 200马力及以上四轮驱动拖拉机 | 洛阳路通农业装备有限公司 | 轮式拖拉机 | LTG2404 |  | 功率:240马力;驱动方式:四轮驱动 ;最小使用比质量:43.79kg/kW; | 功率：177kW 马力：240马力 驱动方式：四轮驱动 发动机型号：SC7H240G3；功率：177kw；制造商：上海柴油机股份有限公司；排放阶段：国三； 外观尺寸：5685mm*2470mm*3220mm；轴距：2840mm；轮距（前轮/后轮）：(1780mm～2030mm)2030mm/1900mm(1800mm～2300mm)；最小离地间隙：445mm（牵引架底部）；最小使用质量：7750kg | 177 | 购机补贴(通用类) | 2026-06-29 00:00:00 | 河南省 | 评阅通过 |  | FH21GW0771 | 国家拖拉机质量监督检验中心 | WJ2018DKKX017 | 河南省拖拉机柴油机产品质量监督检验中心
动力机械 | 拖拉机 | 轮式拖拉机 | 200马力及以上四轮驱动拖拉机 | 洛阳路通农业装备有限公司 | 轮式拖拉机 | LTX2004-1 |  | 功率:200马力;驱动方式:四轮驱动 ;最小使用比质量:44.75kg/kW; | 功率：147.5kW 马力：200马力 驱动方式：四轮驱动 发动机型号：LR6M3LR22/1475；功率：147.5kw；制造商：一拖（洛阳）柴油机有限公司；排放阶段：国三； 外观尺寸：5211mm*2350mm*3140mm；轴距：2688.5mm；轮距（前轮/后轮）：(1670mm～1980mm)1980mm/1662mm(1662mm～1982mm)；最小离地间隙：460mm（前驱动桥放油螺塞）；最小使用质量：6600kg | 147.5 | 购机补贴(通用类) | 2026-06-29 00:00:00 | 河南省 | 评阅通过 |  | FH21GW0771 | 国家拖拉机质量监督检验中心 | NJJC20191104-BK | 山东宝鼎农业机械检测有限公司
动力机械 | 拖拉机 | 轮式拖拉机 | 180-200马力四轮驱动拖拉机 | 洛阳路通农业装备有限公司 | 轮式拖拉机 | LTX1804-1 |  | 功率:180马力;驱动方式:四轮驱动 ;最小使用比质量:44.94kg/kW; | 功率：132.4kW 马力：180马力 驱动方式：四轮驱动 发动机型号：LR6M3LR22/1324；功率：132.4kw；制造商：一拖（洛阳）柴油机有限公司；排放阶段：国三； 外观尺寸：5211mm*2350mm*3140mm；轴距：2688.5mm；轮距（前轮/后轮）：(1670mm～1980mm)1980mm/1662mm(1662mm～1982mm)；最小离地间隙：460mm（前驱动桥放油螺塞）；最小使用质量：5950kg | 132.4 | 购机补贴(通用类) | 2026-06-29 00:00:00 | 河南省 | 评阅通过 |  | FH21GW0771 | 国家拖拉机质量监督检验中心 | NJJC20191104-BK | 山东宝鼎农业机械检测有限公司
动力机械 | 拖拉机 | 轮式拖拉机 | 160-180马力四轮驱动拖拉机 | 洛阳路通农业装备有限公司 | 轮式拖拉机 | LTD1604-2 |  | 功率:160马力;驱动方式:四轮驱动 ;最小使用比质量:43.67kg/kW; | 功率：117.7kW 马力：160马力 驱动方式：四轮驱动 发动机型号：LR6A3LR22/1177；功率：117.7kw；制造商：一拖（洛阳）柴油机有限公司；排放阶段：国三； 外观尺寸：4740mm*2170mm*2990mm；轴距：2490mm；轮距（前轮/后轮）：(1760mm～1960mm)1760mm/1616mm(1616mm～1900mm)；最小离地间隙：475mm（前驱动桥放油螺塞）；最小使用质量：5140kg | 117.7 | 购机补贴(通用类) | 2026-06-29 00:00:00 | 河南省 | 评阅通过 |  | FH21GW0421 | 国家拖拉机质量监督检验中心 | NJJC20191104-AK | 山东宝鼎农业机械检测有限公司
动力机械 | 拖拉机 | 轮式拖拉机 | 160-180马力四轮驱动拖拉机 | 洛阳路通农业装备有限公司 | 轮式拖拉机 | LTD1604-1 |  | 功率:160马力;驱动方式:四轮驱动 ;最小使用比质量:43.67kg/kW; | 功率：117.7kW 马力：160马力 驱动方式：四轮驱动 发动机型号：LR4M3LR22/1177；功率：117.7kw；制造商：一拖（洛阳）柴油机有限公司；排放阶段：国三；外观尺寸：4525mm*2046mm*3030mm；轴距：2232mm；轮距（前轮/后轮）：(1592mm～1832mm)1592mm/1616mm(1616mm～1900mm)；最小离地间隙：385mm（前驱动桥放油螺塞）；最小使用质量：5140kg | 117.7 | 购机补贴(通用类) | 2026-06-29 00:00:00 | 河南省 | 评阅通过 |  | FH21GW0421 | 国家拖拉机质量监督检验中心 | NJJC20191104-AK | 山东宝鼎农业机械检测有限公司
动力机械 | 拖拉机 | 轮式拖拉机 | 140-160马力四轮驱动拖拉机 | 洛阳路通农业装备有限公司 | 轮式拖拉机 | 路通-1504 |  | 功率:150马力;驱动方式:四轮驱动 ;最小使用比质量:47.87kg/kW; | 功率：110.3kW 马力：150马力 驱动方式：四轮驱动 发动机型号：LR6M3ZU22/1103E 标定功率：110.3kW 生产厂家：一拖（洛阳）柴油机有限公司 排放阶段：国三 发动机型号：WP6G150E330A 标定功率：110.3kW 生产厂家：潍柴（潍坊）中型柴油机有限公司 排放阶段：国三外观尺寸：5050mm*2370mm*3080mm；轴距：2688.5mm；轮距（前轮/后轮）：(1822mm～2153mm)1910mm/1662mm(1662mm～2262mm)；轮距调整方式（前轮/后轮）：翻转轮辋/翻转轮辋；最小离地间隙：470mm（前驱动桥壳下）；最小使用质量：5280kg | 110.3 | 购机补贴(通用类) | 2022-12-31 00:00:00 | 河南省 | 评阅通过 |  | FH19GW0481 | 国家拖拉机质量监督检验中心 | 2014KSS020 | 河南省农业机械试验鉴定站
动力机械 | 拖拉机 | 轮式拖拉机 | 140-160马力四轮驱动拖拉机 | 洛阳路通农业装备有限公司 | 轮式拖拉机 | 路通-1404B |  | 功率:140马力;驱动方式:四轮驱动 ;最小使用比质量:47.67kg/kW; | 功率：103kW 马力：140马力 驱动方式：四轮驱动 发动机型号：LR6M3ZU22/1030E 标定功率：103kW 生产厂家：一拖（洛阳）柴油机有限公司 排放阶段：国三 发动机型号：WP6G140E331 标定功率：103kW 生产厂家：潍柴（潍坊）中型柴油机有限公司 排放阶段：国三 外观尺寸：4740mm*2170mm*2990mm；轴距：2490mm；轮距（前轮/后轮）：1760mm、1860mm、1960mm/1620~1985mm；轮距调整方式（前轮/后轮）：有级调节/无级调节；最小离地间隙：475mm；最小使用质量：4910kg | 103 | 购机补贴(通用类) | 2023-12-31 00:00:00 | 河南省 | 评阅通过 |  | FH19GW0471 | 国家拖拉机质量监督检验中心 | WJ2018DKKX015 | 河南省拖拉机柴油机产品质量监督检验中心
动力机械 | 拖拉机 | 轮式拖拉机 | 200马力及以上四轮驱动拖拉机 | 洛阳路通农业装备有限公司 | 轮式拖拉机 | 路通-2204 |  | 功率:220马力;驱动方式:四轮驱动 ;最小使用比质量:43.52kg/kW; | 功率：162kW 马力：220马力 驱动方式：四轮驱动 发动机型号：SC7H220G3 标定功率：162kW 生产厂家：上海柴油机股份有限公司 排放阶段：国三 外观尺寸：5685mm*2470mm*3220mm（单胎）；轴距：2840mm；轮距（前轮/后轮）：1780mm、1880mm、1970mm、2030mm/1800-2300mm（单胎）；轮距调整方式（前轮/后轮）：翻转轮辋/无级可调（单胎）；最小离地间隙：445mm；最小使用质量：7050kg（单胎） | 162 | 购机补贴(通用类) | 2023-12-31 00:00:00 | 河南省 | 评阅通过 |  | FH19GW1831 | 国家拖拉机质量监督检验中心 | WJ2018DKKX017 | 河南省拖拉机柴油机产品质量监督检验中心
动力机械 | 拖拉机 | 轮式拖拉机 | 200马力及以上四轮驱动拖拉机 | 洛阳路通农业装备有限公司 | 轮式拖拉机 | 路通-2004 |  | 功率:200马力;驱动方式:四轮驱动 ;最小使用比质量:47.96kg/kW; | 功率：147kW 马力：200马力 驱动方式：四轮驱动 发动机型号：WP6G200E330 标定功率：147kW 生产厂家：潍柴（潍坊）中型柴油机有限公司 排放阶段：国三 外观尺寸：5685mm*2470mm*3220mm（单胎）；轴距：2840mm；轮距（前轮/后轮）：1780mm、1880mm、1970mm、2030mm/1800-2300mm（单胎）；轮距调整方式（前轮/后轮）：翻转轮辋/无级可调（单胎）；最小离地间隙：445mm；最小使用质量：7050kg（单胎） | 147 | 购机补贴(通用类) | 2023-12-31 00:00:00 | 河南省 | 评阅通过 |  | FH19GW1831 | 国家拖拉机质量监督检验中心 | WJ2018DKKX017 | 河南省拖拉机柴油机产品质量监督检验中心
耕整地机械 | 耕地机械 | 旋耕机 | 单轴2-2.5m旋耕机 | 保定冀旋农机装备有限公司 | 旋耕整地机 | 1GQN-230 |  | 耕幅:2.3m;刀轴:单轴 ; | 单轴；旋耕刀型号：IT245；旋耕刀数量：70把；工作幅宽：2300mm，耕深12-16cm，配套动力47.8-58.8KW，前进速度：0.56-1.39m/s | 0 | 购机补贴(通用类) | 2024-12-30 00:00:00 | 河北省 | 评阅通过
耕整地机械 | 耕地机械 | 旋耕机 | 单轴2.5m及以上旋耕机 | 保定冀旋农机装备有限公司 | 旋耕整地机 | 1GQN-250 |  | 耕幅:2.5m;刀轴:单轴 ; | 单轴；旋耕刀型号：IT245；旋耕刀数量：74把；工作幅宽：2500mm，耕深12-16cm，配套动力58.8-69.8KW，前进速度：0.56-1.39m/s | 0 | 购机补贴(通用类) | 2024-12-30 00:00:00 | 河北省 | 评阅通过
耕整地机械 | 耕地机械 | 旋耕机 | 单轴2.5m及以上旋耕机 | 保定冀旋农机装备有限公司 | 盘刀式旋耕整地机 | 1GQNZP-250 |  | 耕幅:2.5m;刀轴:单轴 ; | 单轴；旋耕刀型号：PⅡ245；旋耕刀数量：48把；工作幅宽：2500mm，耕深12-16cm，配套动力62.5-88.2KW，前进速度：0.56-1.39m/s | 0 | 购机补贴(通用类) | 2024-12-30 00:00:00 | 河北省 | 评阅通过
耕整地机械 | 耕地机械 | 旋耕机 | 单轴2.5m及以上旋耕机 | 保定冀旋农机装备有限公司 | 盘刀式旋耕整地机 | 1GQNZP-300 |  | 耕幅:3.0m;刀轴:单轴 ; | 单轴；旋耕刀型号：PⅡ245；旋耕刀数量：56把；工作幅宽：3000mm，耕深12-16cm，配套动力80.9-88.2KW，前进速度：0.56-1.39m/s | 0 | 购机补贴(通用类) | 2024-12-30 00:00:00 | 河北省 | 评阅通过
耕整地机械 | 耕地机械 | 旋耕机 | 单轴1.5-2m旋耕机 | 保定冀旋农机装备有限公司 | 旋耕整地机 | 1GQN-180 |  | 耕幅:1.8m;刀轴:单轴 ; | 单轴；旋耕刀型号：IT245；旋耕刀数量：50把；工作幅宽：1800mm，耕深12-16cm，配套动力40.5-47.8KW，前进速度：0.56-1.39m/s | 0 | 购机补贴(通用类) | 2024-12-30 00:00:00 | 河北省 | 评阅通过
耕整地机械 | 耕地机械 | 旋耕机 | 单轴2-2.5m旋耕机 | 保定冀旋农机装备有限公司 | 旋耕整地机 | 1GQN-200 |  | 耕幅:2.0m;刀轴:单轴 ; | 单轴；旋耕刀型号：IT245；旋耕刀数量：58把；工作幅宽：2000mm，耕深12-16cm，配套动力44.1-55.1KW，前进速度：0.56-1.39m/s | 0 | 购机补贴(通用类) | 2024-12-30 00:00:00 | 河北省 | 评阅通过
耕整地机械 | 耕地机械 | 旋耕机 | 单轴2.5m及以上旋耕机 | 潍坊鑫耐尔农业机械有限公司 | 旋耕机 | 1GKN-250 |  | 耕幅:2.5m;刀轴:单轴 ; | 外形尺寸：970×2700×1145mm；结构质量（kg）：570；配套功率(kW)：66.2-95.6；工作幅宽(cm)：250；传动方式：中间齿轮传动；总安装刀数量(把)：72；旋耕刀型号：IT245；结构形式：框架式；耕深（cm）：≥12；与拖拉机连接方式:标准三点悬挂；最大回转半径（mm）：245. | 66.2 | 购机补贴(通用类) | 2022-12-31 00:00:00 | 山东省 | 评阅通过
耕整地机械 | 耕地机械 | 旋耕机 | 单轴1.5-2m旋耕机 | 潍坊鑫耐尔农业机械有限公司 | 旋耕机 | 1GQN-160 |  | 耕幅:1.6m;刀轴:单轴 ; | 结构形式：框架式；外形尺寸：860×1690×1170mm；工作速度范围（m/s）：0.8-1.5；工作幅宽(cm):160；耕深（cm）：≥12；刀轴型式：单轴型；刀轴连接型式：花键式；传动方式：中间齿轮传动；传动型式：中间传动；运输方式：普通型；刀轴设计转速（r/min）：230；最大回转半径（mm）：195；总安装刀数量(把)：40；旋耕刀型号：IT195；镇压型式：拖板；配套功率(kW)：25.7-44.1；配套动力输出轴转速（r/min）：540. | 25.7 | 购机补贴(通用类) | 2026-05-11 00:00:00 | 山东省 | 评阅通过
耕整地机械 | 耕地机械 | 旋耕机 | 单轴1.5-2m旋耕机 | 潍坊鑫耐尔农业机械有限公司 | 旋耕机 | 1GQN-180 |  | 耕幅:1.8m;刀轴:单轴 ; | 结构形式：框架式；外形尺寸：1080×2010×1060mm；工作速度范围（m/s）：0.8-1.5；工作幅宽(cm):180；耕深（cm）：≥12；刀轴型式：单轴型；刀轴连接型式：花键式；传动方式：中间齿轮传动；传动型式：中间传动；运输方式：普通型；刀轴设计转速（r/min）：218；最大回转半径（mm）：225；总安装刀数量(把)：52；旋耕刀型号：IT225；镇压型式：拖板；配套功率(kW)：44.1-66.2；配套动力输出轴转速（r/min）：540. | 44.1 | 购机补贴(通用类) | 2026-05-11 00:00:00 | 山东省 | 评阅通过
耕整地机械 | 耕地机械 | 旋耕机 | 单轴2-2.5m旋耕机 | 潍坊鑫耐尔农业机械有限公司 | 旋耕机 | 1GQN-200 |  | 耕幅:2.0m;刀轴:单轴 ; | 结构形式：框架式；外形尺寸：1200×2210×1100mm；工作速度范围（m/s）：0.8-1.5；工作幅宽(cm):200；耕深（cm）：≥12；刀轴型式：单轴型；刀轴连接型式：花键式；传动方式：中间齿轮传动；传动型式：中间传动；运输方式：普通型；刀轴设计转速（r/min）：255；最大回转半径（mm）：245；总安装刀数量(把)：60；旋耕刀型号：IT245；镇压型式：拖板；配套功率(kW)：44.1-66.2；配套动力输出轴转速（r/min）：720. | 44.1 | 购机补贴(通用类) | 2026-05-11 00:00:00 | 山东省 | 评阅通过
耕整地机械 | 耕地机械 | 旋耕机 | 单轴2-2.5m旋耕机 | 潍坊鑫耐尔农业机械有限公司 | 旋耕机 | 1GQN-230 |  | 耕幅:2.3m;刀轴:单轴 ; | 结构形式：框架式；外形尺寸：1200×2510×1100mm；工作速度范围（m/s）：0.8-1.5；工作幅宽(cm):230；耕深（cm）：≥12；刀轴型式：单轴型；刀轴连接型式：花键式；传动方式：中间齿轮传动；传动型式：中间传动；运输方式：普通型；刀轴设计转速（r/min）：255；最大回转半径（mm）：245；总安装刀数量(把)：68；旋耕刀型号：IT245；镇压型式：拖板；配套功率(kW)：44.1-66.2；配套动力输出轴转速（r/min）：720. | 44.1 | 购机补贴(通用类) | 2026-05-11 00:00:00 | 山东省 | 评阅通过
耕整地机械 | 耕地机械 | 旋耕机 | 单轴2.5m及以上旋耕机 | 潍坊鑫耐尔农业机械有限公司 | 旋耕机 | 1GKN-300 |  | 耕幅:3.0m;刀轴:单轴 ; | 外形尺寸：1100×3296×1150mm；结构质量（kg）：600；配套功率(kW)：80.9-110.3；工作幅宽(cm)：300；传动方式：中间齿轮传动；总安装刀数量(把)：80；旋耕刀型号：IT245；结构形式：框架式；耕深（cm）：≥12；与拖拉机连接方式:标准三点悬挂；最大回转半径（mm）：245. | 80.9 | 购机补贴(通用类) | 2022-12-31 00:00:00 | 山东省 | 评阅通过
动力机械 | 拖拉机 | 轮式拖拉机 | 160-180马力四轮驱动拖拉机 | 山东萨丁重工有限公司 | 轮式拖拉机 | SD1604 |  | 功率:160马力;驱动方式:四轮驱动 ;最小使用比质量:45.34kg/kW; | 整机型式：轮式；整机机架型式：无架；整机驱动型式：四轮驱动；整机用途：一般用途；外廓尺寸(长×宽×高)：5180x2300x3000mm；轴距或履带接地长：2680mm；常用轮距(前轮/后轮)或轨距：1750/1770mm；整机最小离地间隙：330mm；最小使用质量：5350kg；整机标准配重(前/后)：300/360kg ；整机最小使用比质量：45.34kg/kW；档位数(前进/倒退)：16+8；整机发动机与主离合器联接方式：直联。 | 118 | 购机补贴(通用类) | 2021-12-31 00:00:00 | 山东省 | 评阅通过 |  | W201609010 | 机械工业农业机产品质量检测中心（济南） | 2016KKX109 | 河南省拖拉机柴油机产品质量监督检验中心
动力机械 | 拖拉机 | 轮式拖拉机 | 160-180马力四轮驱动拖拉机 | 山东萨丁重工有限公司 | 轮式拖拉机 | SD1654 |  | 功率:165马力;驱动方式:四轮驱动 ;最小使用比质量:55.37kg/kW; | 整机型式：轮式；整机机架型式：无架；整机驱动型式：四轮驱动；整机用途：一般用途；外廓尺寸(长×宽×高)：（双排轮）：5430x3540x3090mm/（单排轮）：5430x2350x3090mm；轴距或履带接地长：2740mm；常用轮距(前轮/后轮)或轨距：1970/1805；整机最小离地间隙：320mm；最小使用质量：双排轮：7100kg/单排轮：6755kg；整机标准配重(前/后)：780/480kg ；整机最小使用比质量：58.19/55.37kg/kW；档位数(前进/倒退)：16+16；整机发动机与主离合器联接方式：直联。 | 122 | 购机补贴(通用类) | 2021-12-31 00:00:00 | 山东省 | 评阅通过 |  | W201609011 | 机械工业农业机产品质量检测中心（济南） | 2016KKX033 | 河南省拖拉机柴油机产品质量监督检验中心
动力机械 | 拖拉机 | 轮式拖拉机 | 180-200马力四轮驱动拖拉机 | 山东萨丁重工有限公司 | 轮式拖拉机 | SD1854 |  | 功率:185马力;驱动方式:四轮驱动 ;最小使用比质量:52.43kg/kW; | 整机型式：轮式；整机机架型式：无架；整机驱动型式：四轮驱动；整机用途：一般用途；外廓尺寸(长×宽×高)：（双排轮）：5150x3880x3070mm/（单排轮）：5150x2780x3070mm；轴距或履带接地长：2780mm；常用轮距(前轮/后轮)或轨距：2030/1800；整机最小离地间隙：320mm；最小使用质量：双排轮：7450kg/单排轮：7130kg；整机标准配重(前/后)：780/480kg ；整机最小使用比质量：54.78/52.43kg/kW；档位数(前进/倒退)：16+16；整机发动机与主离合器联接方式：直联。 | 136 | 购机补贴(通用类) | 2021-12-31 00:00:00 | 山东省 | 评阅通过 |  | W201609011 | 山东省农业机械科学研究院产品质量检测中心 | 机械工业农业机产品质量检测中心（济南） | 河南省拖拉机柴油机产品质量监督检验中心
动力机械 | 拖拉机 | 轮式拖拉机 | 200马力及以上四轮驱动拖拉机 | 山东萨丁重工有限公司 | 轮式拖拉机 | SD2204 |  | 功率:220马力;驱动方式:四轮驱动 ;最小使用比质量:45.77kg/kW; | 整机型式：轮式；整机机架型式：无架；整机驱动型式：四轮驱动；整机用途：一般用途；外廓尺寸(长×宽×高)：（双排轮）：5500x3560x3200mm/（单排轮）：5500x2780x3200mm；轴距或履带接地长：2830mm；常用轮距(前轮/后轮)或轨距：（双排轮）：1980/2230mm/（单排轮）：1980/1840；整机最小离地间隙：360mm；最小使用质量：双排轮：7815kg/单排轮：7415kg；整机标准配重(前/后)：双排轮：780/0kg/单排轮：780/480kg ；整机最小使用比质量：48.24/45.77kg/kW；档位数(前进/倒退)：16+16；整机发动机与主离合器联接方式：直联。 | 162 | 购机补贴(通用类) | 2021-12-31 00:00:00 | 山东省 | 评阅通过 |  | NW201706049 | 山东省农业机械科学研究院产品质量检测中心 | WJ2017HKKX011 | 河南省拖拉机柴油机产品质量监督检验中心
动力机械 | 拖拉机 | 轮式拖拉机 | 140-160马力四轮驱动拖拉机 | 山东萨丁重工有限公司 | 轮式拖拉机 | SD1504 |  | 功率:150马力;驱动方式:四轮驱动 ;最小使用比质量:49.68kg/kW; | 整机型式：轮式；整机机架型式：无架；整机驱动型式：四轮驱动；整机用途：一般用途；外廓尺寸(长×宽×高)：5200x2480x3020mm；轴距或履带接地长：2630mm；常用轮距(前轮/后轮)或轨距：1750/1770mm；整机最小离地间隙：395mm；最小使用质量：5480kg；整机标准配重(前/后)：420/480kg ；整机最小使用比质量：49.68kg/kW；档位数(前进/倒退)：16+8；整机发动机与主离合器联接方式：直联。 | 110.3 | 购机补贴(通用类) | 2025-12-28 00:00:00 | 山东省 | 评阅通过 |  | NW201706048 | 山东省农业机械科学研究院产品质量检测中心 | W201609010 | 机械工业农业机产品质量检测中心（济南）
动力机械 | 拖拉机 | 轮式拖拉机 | 140-160马力四轮驱动拖拉机 | 山东萨丁重工有限公司 | 轮式拖拉机 | SD1404 |  | 功率:140马力;驱动方式:四轮驱动 ;最小使用比质量:43.88kg/kW; | 整机型式：轮式；整机机架型式：无架；整机驱动型式：四轮驱动；整机用途：一般用途；外廓尺寸(长×宽×高)：5130x2250x2840mm；轴距或履带接地长：2620mm；常用轮距(前轮/后轮)或轨距：1680/1745mm；整机最小离地间隙：405mm；最小使用质量：4520kg；整机标准配重(前/后)：308/344kg ；整机最小使用比质量：43.88kg/kW；档位数(前进/倒退)：16+8；整机发动机与主离合器联接方式：直联。 | 103 | 购机补贴(通用类) | 2025-12-28 00:00:00 | 山东省 | 评阅通过 |  | HB2019FHZ022 | 湖北三智农业机械检测有限公司 | 2016KKX032 | 河南省拖拉机柴油机产品质量监督检验中心
动力机械 | 拖拉机 | 轮式拖拉机 | 120-140马力四轮驱动拖拉机 | 山东萨丁重工有限公司 | 轮式拖拉机 | SD1204 |  | 功率:120马力;驱动方式:四轮驱动 ;最小使用比质量:44.22kg/kW; | 整机型式：轮式；整机机架型式：无架；整机驱动型式：四轮驱动；整机用途：一般用途；外廓尺寸(长×宽×高)：4450x2220x2860mm（驾驶室）/4450x2220x2885（安全架）mm；轴距或履带接地长：2210mm；常用轮距(前轮/后轮)或轨距：1700/1630mm；整机最小离地间隙：400mm；最小使用质量：4050kg（驾驶室）/3900（安全架）；整机标准配重(前/后)：70/172kg ；整机最小使用比质量：45.92/44.22kg/kW；档位数(前进/倒退)：16+8；整机发动机与主离合器联接方式：直联。 | 88.2 | 购机补贴(通用类) | 2022-12-31 00:00:00 | 山东省 | 评阅通过 |  | NW201806007/NW201704026 | 山东省农业机械科学研究院产品质量检测中心 | 2016KKX032 | 河南省拖拉机柴油机产品质量监督检验中心
田间管理机械 | 植保机械 | 喷杆喷雾机 | 50-100马力自走式四轮转向喷杆喷雾机 | 青州爱科机械科技有限公司 | 喷杆式喷雾机 | 3WPZ-1200C型自走式喷杆喷雾机 |  | 功率:50马力;驱动方式:四轮驱动 ;型式:自走式 ;喷杆长度:16.2m;药箱:1200L;离地间隙:1m;转向方式:四轮转向 ; | 驱动型式：四轮驱动；转向型式：四轮转向；结构型式：自走式；柴油机功率:36.8kW/2400r/min；整机尺寸(mm)4900×2400×3100;喷杆长度：16200mm;工作压力(MPa):0.3~0.6;药箱容积:1200L,配套泵:齿轮式高压喷雾泵(压力0.3-2.0MPa,流量:60L/min) ；离地间隙：1000mm；喷杆折叠型式：液压；喷杆升降型式：液压；轴距2350mm；轮距1810mm；轮胎外径1600mm;胎宽90mm，轮胎型式：实心轮胎；蓄电池类型：铅酸免维护蓄电池；蓄电池容量：60Ah，蓄电池标称电压：12×2（串联）；柴油机为国三排放 | 36.8 | 购机补贴(通用类) | 2025-07-21 00:00:00 | 山东省 | 评阅通过
田间管理机械 | 植保机械 | 喷杆喷雾机 | 50-100马力自走式四轮转向喷杆喷雾机 | 青州爱科机械科技有限公司 | 喷杆式喷雾机 | 3WPZ-1500A型自走式喷杆喷雾机 |  | 功率:50马力;驱动方式:四轮驱动 ;型式:自走式 ;喷杆长度:18.4m;药箱:1500L;离地间隙:1m;转向方式:四轮转向 ; | 产品品目：喷杆喷雾机；驱动型式：四轮驱动；转向型式：四轮转向；结构型式：自走式；柴油机功率:36.8kW/2500r/min；整机尺寸(mm)4900×2400×2650;喷杆长度:18400mm;工作压力(MPa):0.3~0.6;药箱容积:1500L,配套泵:齿轮式高压喷射泵(压力：0.3-2.0MPa，流量:60L/min)； 离地间隙：1000mm；喷杆折叠型式：液压；喷杆升降型式：液压；轴距2360mm；轮距1830mm；轮胎外径1590mm;胎宽90mm，轮胎型式：实心橡胶轮胎；蓄电池类型：铅酸免维护蓄电池；蓄电池容量：60Ah，蓄电池标称电压：12×2（串联）；柴油机为国三排放 | 36.8 | 购机补贴(通用类) | 2025-07-21 00:00:00 | 山东省 | 评阅通过
动力机械 | 拖拉机 | 轮式拖拉机 | 200马力及以上四轮驱动拖拉机 | 山东亿嘉农业机械装备股份有限公司 | 轮式拖拉机 | YJ2104 |  | 功率:210马力;驱动方式:四轮驱动 ;最小使用比质量:43.59kg/kW; | 整机型号、名称：YJ2104、轮式拖拉机；整机型式：轮式；整机机架型式：无架；整机驱动型式：四驱；整机用途：一般用途；整机外廓尺寸（长×宽×高及部位）mm：5030×2200×3200(空滤器顶端)；轴距mm：2681；常用轮距(前轮/后轮)mm：1750/1750；轮距(前轮/后轮)mm：1650、1750、1850、1950/1520～2120；最小离地间隙及部位mm：490(前驱动桥下沿)；离合器壳体前端面至后驱动轴轴心线的水平距离mm：1346；变速箱齿轮副轴孔中心距mm：118；最小使用质量kg：6730；标准配重(前/后)kg：160/240；最小使用比质量kg/kW：43.59；挡位数（前进/倒退）：16/8；主变速挡位数：4；副变速挡位数：（2+1）×2；最高设计理论速度km/h：38.82；翻倾防护装置（驾驶室或安全框架）型号：YJ1604.451；翻倾防护装置（驾驶室或安全框架）型式：简易驾驶室；翻倾防护装置（驾驶室或安全框架）生产厂：山东亿嘉农业机械装备股份有限公司；发动机型号：WP6G220E330；发动机结构型式：直列、四冲程；发动机生产厂：潍柴（潍坊）中型柴油机有限公司；排放标准：第三阶段；发动机进气方式：涡轮增压；发动机气缸数：6；发动机标定功率kW：154.4；发动机额定净功率kW：162；发动机标定转速r/min：2200；发动机冷却方式：水冷；传动系箱体数量、变速箱（器）型式：机械平面组成式，箱体数量：2个；主变速位置和换挡方式：主变速位置：在第1箱体中；机械有级挡；副变速换挡方式：机械有级挡；轮胎型号(前轮/后轮)：14.9-28/20.8-38；轮胎数量(前轮/后轮)个 ：2/2；液压悬挂系统型式：分置式；悬挂装置型式：后置三点悬挂；悬挂装置类别：3类；工作装置液压油泵型号：CBT-F432；液压输出组数：3组；动力输出轴标准转速r/min：760/850；选装动力输出轴标准转速r/min：540/1000、760/1000；选装轮胎型号(前轮/后轮)：前：14.9-26、14.9-24、13.6-24、340/85R28，后：18.4-38、18.4-34、16.9-38、460/85R38。 | 154.4 | 购机补贴(通用类) | 2026-04-01 00:00:00 | 山东省 | 评阅通过 |  | WJ2020HFH017 | 河南省拖拉机柴油机产品质量监督检验中心 | YH2019WJ01012 | 江苏沿海农业机械检测有限公司
动力机械 | 拖拉机 | 轮式拖拉机 | 200马力及以上四轮驱动拖拉机 | 山东亿嘉农业机械装备股份有限公司 | 轮式拖拉机 | YJ2404 |  | 功率:240马力;驱动方式:四轮驱动 ;最小使用比质量:43.56kg/kW; | 整机型式：轮式；整机机架型式：无架；整机驱动型式：四驱；整机用途：一般用途；整机外廓尺寸（长×宽×高及部位）mm：5650×2700×3400（空滤器顶端）；轴距mm：2820；常用轮距(前轮/后轮)mm：2000/1970；轮距(前轮/后轮)mm：1720、1815、1900、2000、2100/1680～2380；最小使用质量kg：7710；最小使用比质量43.56kg/kW；挡位数（前进/倒退）：16/16；主变速挡位数：4；副变速挡位数：4×（1+1）；翻倾防护装置型号：YJ1604.45；翻倾防护装置型式：简易驾驶室；发动机型号：SC7H240G3；发动机结构型式：直列、四冲程；发动机生产厂：上海柴油机股份有限公司；排放标准：第三阶段；发动机进气方式：涡轮增压；发动机气缸数：6；发动机标定功率kW：177；发动机额定净功率kW：177；发动机标定转速r/min：2200；发动机冷却方式：水冷；传动系箱体数量、变速箱（器）型式：机械平面组成式；箱体数量：2个；主变速位置和换挡方式：主变速位置：在第1箱体中；机械有级挡；副变速换挡方式：机械有级挡；轮胎型号(前轮/后轮)：前：460/85R30，后：710/70R38；轮胎数量(前轮/后轮)个 ：2/2；液压悬挂系统型式：分置式；悬挂装置型式：后置三点悬挂；悬挂装置类别：3类；工作装置液压油泵型号：CBT-G36；动力输出轴标准转速r/min：760/1000；选装翻倾防护装置型号：YJ1604.452；选装翻倾防护装置型式：简易驾驶室；选装双胎整机外廓尺寸(长×宽×高及部位)mm：5650×3600×3400（空滤器顶端）；选装双胎常用轮距(前轮/后轮)或轨距mm：1900/2410；选装双胎轮距(前轮/后轮)或轨距mm：1720、1815、1900、2000、2100/2410；选装双胎最小使用质量kg：7720；选装双胎最小使用比质量kg/kW：43.62；选装双胎标准配重(前/后)kg：1100/0；选装轮胎数量(前轮/后轮)个 ：2/4；选装双胎轮胎型号(前轮/后轮)：16.9-28/20.8-38；选装轮胎型号(前轮/后轮)：前：380/85R28、420/85R28、460/85R30、540/65R30，后：460/85R38（双）、520/85R38（双）、650/70R42、650/65R3 | 177 | 购机补贴(通用类) | 2026-04-01 00:00:00 | 山东省 | 评阅通过 |  | WJ2020IFH03G ; 选装 WJ2020DFH012 | 河南省拖拉机柴油机产品质量监督检验中心 | WJ2018IKKX006 | 河南省拖拉机柴油机产品质量监督检验中心
动力机械 | 拖拉机 | 轮式拖拉机 | 200马力及以上四轮驱动拖拉机 | 山东亿嘉农业机械装备股份有限公司 | 轮式拖拉机 | YJ2604-S |  | 功率:260马力;驱动方式:四轮驱动 ;最小使用比质量:43.45kg/kW; | 整机型式:轮式;整机机架型式:无架;整机驱动型式:四驱;整机外廓尺寸（长×宽×高及部位）mm：5650×2700×3400（空滤器顶端）；最小使用质量kg：8050；挡位数（前进/倒退）：16/16；主变速挡位数：4；副变速挡位数：4×（1+1）；发动机型号：SC7H260G3；发动机结构型式：直列、四冲程；发动机生产厂：上海柴油机股份有限公司；排放标准：第三阶段；发动机进气方式：涡轮增压；发动机气缸数：6；发动机标定功率kW：191.5；发动机标定转速r/min：2200；发动机冷却方式：水冷；传动系箱体数量、变速箱（器）型式/箱体数量：2个机械平面组成式；主变速位置和换挡方式/主变速位置：在第1箱体中/机械有级挡；副变速换挡方式：机械有级挡；轮胎型号(前轮/后轮)：(460/85R30）/（710/70R38）；轮胎数量(前轮/后轮)个：2/2；动力输出轴标准转速r/min：760/1000；选装翻倾防护装置型号：YJ1604.452；型式：简易驾驶室；选装双胎：选装整机外廓尺寸(长×宽×高及部位) mm：5650×3600×3400（空滤器顶端）；选装常用轮距(前轮/后轮)或轨距mm：1900/2410；选装最小使用质量kg：8320；选装最小使用比质量kg/kW：43.45；选装轮胎型号(前轮/后轮)：16.9-28/20.8-38；选装轮胎数量(前轮/后轮)个：2/4；选装轮胎型号(前轮/后轮)前：380/85R28、420/85R28、460/85R30、540/65R30；后：460/85R38（双）、520/85R38（双）、650/70R42、650/65R38；单胎机型自主变更后最小使用质量：8335KG；变更部位：由原来的普通驱动轴壳体变更为加强型驱动轴壳体、由原来的330L燃油箱变更为420L燃油箱、由原来的80AH蓄电池变更为120AH蓄电池；变化范围：3.54%；最小使用比质量kg/kW：单胎自主变更后43.52，双胎43.45。 | 191.5 | 购机补贴(通用类) | 2025-09-29 00:00:00 | 山东省 | 评阅通过 |  | 四柱驾驶室：WJ2020IFH03G；选装六柱驾驶室：WJ2020DFH012 | 河南省拖拉机柴油机产品质量监督检验中心 | WJ2018IKKX006 | 河南省拖拉机柴油机产品质量监督检验中心
动力机械 | 拖拉机 | 轮式拖拉机 | 160-180马力四轮驱动拖拉机 | 山东亿嘉农业机械装备股份有限公司 | 轮式拖拉机 | YJ1604-D |  | 功率:160马力;驱动方式:四轮驱动 ;最小使用比质量:43.39kg/kW; | 整机型号、名称：YJ1604-D、轮式拖拉机；整机型式：轮式；整机机架型式：无架；整机驱动型式：四驱；整机用途：一般用途；整机外廓尺寸（长×宽×高及部位）mm：4800×2220×3050（空滤器顶端）；轴距mm：2600；常用轮距(前轮/后轮)mm：1710/1692；轮距(前轮/后轮)mm：1610、1710、1810、1950/1520～2090；最小离地间隙及部位mm：415(前桥下沿)；离合器壳体前端面至后驱动轴轴心线的水平距离mm：1310；变速箱齿轮副轴孔中心距mm：118；最小使用质量kg：5120；标准配重(前/后)kg：440/160；最小使用比质量kg/kW：43.39；挡位数（前进/倒退）：16/8；主变速挡位数：4；副变速挡位数：（2+1）×2；最高设计理论速度km/h：33.7；翻倾防护装置（驾驶室或安全框架）型号：YJ1604.452；翻倾防护装置（驾驶室或安全框架）型式：简易驾驶室；翻倾防护装置（驾驶室或安全框架）生产厂：山东亿嘉农业机械装备股份有限公司；发动机型号：WP6G160E330；发动机结构型式：直列、四冲程；发动机生产厂：潍柴（潍坊）中型柴油机有限公司；排放标准：第三阶段；发动机进气方式：涡轮增压；发动机气缸数：6；发动机标定功率kW：118；发动机额定净功率kW：118；发动机标定转速r/min：2200；发动机冷却方式：水冷；传动系箱体数量、变速箱（器）型式：机械平面组成式；箱体数量：2个；主变速位置和换挡方式：主变速位置：在第1箱体中；机械有级挡；副变速换挡方式：机械有级挡；轮胎型号(前轮/后轮)：13.6-24/16.9-38；轮胎数量(前轮/后轮)个 ：2/2液压悬挂系统型式：分置式；悬挂装置型式：后置三点悬挂；悬挂装置类别：3类；工作装置液压油泵型号：CBN-F320；液压输出组数：2组；动力输出轴标准转速r/min：760/850选装挡位数（前进/倒退）：24/8；选装主变速挡位数：4；选装副变速挡位数：（3+1）×2；选装最高设计理论速度km/h：36.23；选装液压输出组数：3组；选装轮胎型号(前轮/后轮)：12.4-28/16.9-34；11.2-24 /16.9-34；11.2-24 /13.6-38；12.4-24/16.9-34。 | 118 | 购机补贴(通用类) | 2025-09-29 00:00:00 | 山东省 | 评阅通过 |  | WJ2020DFH012 | 河南省拖拉机柴油机产品质量监督检验中心 | WJ2017HKKX004 | 河南省拖拉机柴油机产品质量监督检验中心
动力机械 | 拖拉机 | 轮式拖拉机 | 140-160马力四轮驱动拖拉机 | 山东亿嘉农业机械装备股份有限公司 | 轮式拖拉机 | YJ-1404 |  | 功率:140马力;驱动方式:四轮驱动 ;最小使用比质量:44.66kg/kW; | 整机型号、名称：YJ-1404、轮式拖拉机；整机型式：轮式；整机机架型式：无架；整机驱动型式：四驱；整机用途：一般用途；整机外廓尺寸（长×宽×高及部位）mm：4700×2130×2860（空滤器顶）；最小使用质量kg：4600；标准配重(前/后)kg：220/160；最小使用比质量kg/kW：44.66；K值：32.85；挡位数（前进/倒退）：16/8；主变速挡位数：4；副变速挡位数：（2+1）×2；最高设计理论速度km/h：32.04；翻倾防护装置（驾驶室或安全框架）型号：YJ1604.451；翻倾防护装置（驾驶室或安全框架）型式：简易驾驶室；发动机型号：WP6G140E331；发动机结构型式：直列、四冲程；发动机生产厂：潍柴（潍坊）中型柴油机有限公司；排放标准：第三阶段；发动机进气方式：增压；发动机气缸数：6；发动机标定功率kW：103；发动机额定净功率kW：103；发动机标定转速r/min：2200；发动机冷却方式：水冷；传动系箱体数量、变速箱（器）型式：机械平面组成式；箱体数量：2个；主变速位置和换挡方式：主变速位置：在第1箱体中；机械有级挡；副变速换挡方式：机械有级挡；轮胎型号(前轮/后轮)：12.4-24/16.9-34；轮胎数量(前轮/后轮)个 ：2/2；液压悬挂系统型式：分置式；悬挂装置型式：后置三点悬挂；悬挂装置类别：2类；工作装置液压油泵型号：325；液压输出组数：2路液压输出；动力输出轴标准转速r/min：760/850；选装轮胎型号(前轮/后轮)：12.2-24水田/16.9-34水田；11.2-24水田 /13.6-38水田；选装发动机型号：LR6M3ZU23/1030E；发动机结构型式：直列、四冲程；发动机生产厂：一拖（洛阳）柴油机有限公司；排放标准：第三阶段；发动机进气方式：增压；发动机气缸数：6；发动机标定功率kW：103；发动机额定净功率kW：103；发动机标定转速r/min：2300；发动机冷却方式：水冷。 | 103 | 购机补贴(通用类) | 2025-12-30 00:00:00 | 山东省 | 评阅通过 |  | WJ2020HFH017 | 河南省拖拉机柴油机产品质量监督检验中心 | 2016KKX042 | 河南省拖拉机柴油机产品质量监督检验中心
动力机械 | 拖拉机 | 轮式拖拉机 | 140-160马力四轮驱动拖拉机 | 山东亿嘉农业机械装备股份有限公司 | 轮式拖拉机 | YJ-1404-1 |  | 功率:140马力;驱动方式:四轮驱动 ;最小使用比质量:43.69kg/kW; | 整机型号、名称：YJ-1404-1、轮式拖拉机；整机型式：轮式；整机机架型式：无架；整机驱动型式：四驱；整机用途：一般用途；整机外廓尺寸（长×宽×高及部位）mm：4700×2130×2860（安全架顶端）；最小使用质量kg：4500；标准配重(前/后)kg：220/160；最小使用比质量kg/kW：43.69；K值：32.14；挡位数（前进/倒退）：16/8；主变速挡位数：4；副变速挡位数：（2+1）×2；翻倾防护装置（驾驶室或安全框架）型号：YJ800.46A；翻倾防护装置（驾驶室或安全框架）型式：安全框架；发动机型号：WP6G140E331；发动机结构型式：直列、四冲程；发动机生产厂：潍柴（潍坊）中型柴油机有限公司；排放标准：第三阶段；发动机进气方式：增压；发动机气缸数：6；发动机标定功率kW：103；发动机额定净功率kW：103；发动机标定转速r/min：2200；发动机冷却方式：水冷；传动系箱体数量、变速箱（器）型式：机械平面组成式；箱体数量：2个；主变速位置和换挡方式：主变速位置：在第1箱体中；机械有级挡；副变速换挡方式：机械有级挡；轮胎型号(前轮/后轮)：12.4-24/16.9-34；轮胎数量(前轮/后轮)个 ：2/2；液压悬挂系统型式：分置式；悬挂装置型式：后置三点悬挂；悬挂装置类别：2类；工作装置液压油泵型号：325；液压输出组数：2路液压输出；动力输出轴标准转速r/min：760/850；选装轮胎型号(前轮/后轮)：12.2-24水田/16.9-34水田；11.2-24水田 /13.6-38水田；选装发动机型号：LR6M3ZU23/1030E；发动机结构型式：直列、四冲程；发动机生产厂：一拖（洛阳）柴油机有限公司；排放标准：第三阶段；发动机进气方式：增压；发动机气缸数：6；发动机标定功率kW：103；发动机额定净功率kW：103；发动机标定转速r/min：2300；发动机冷却方式：水冷。 | 103 | 购机补贴(通用类) | 2025-12-30 00:00:00 | 山东省 | 评阅通过 |  | WJ2020HFH018 | 河南省拖拉机柴油机产品质量监督检验中心 | 2016KKX042 | 河南省拖拉机柴油机产品质量监督检验中心
动力机械 | 拖拉机 | 轮式拖拉机 | 180-200马力四轮驱动拖拉机 | 山东亿嘉农业机械装备股份有限公司 | 轮式拖拉机 | YJ-1804 |  | 功率:180马力;驱动方式:四轮驱动 ;最小使用比质量:50.57kg/kW; | 整机型式：轮式；整机机架型式：无架；整机驱动型式：四驱；整机外廓尺寸（长×宽×高及部位）mm：5350×2300×3100（空滤器顶）；轴距mm：2750；常用轮距(前轮/后轮)mm：1815/1810；轮距(前轮/后轮)mm：1720、1815、1900、2000、2100/1680～2380；最小使用质量kg：6700；挡位数（前进/倒退）：16/16；主变速挡位数：4；副变速挡位数：4×（1+1）；最高设计理论速度km/h：36.75；翻倾防护装置（驾驶室或安全框架）型号：YJ1604.451；翻倾防护装置（驾驶室或安全框架）型式：简易驾驶室；发动机型号：WP6G180E330；发动机结构型式：直列、四冲程；发动机生产厂：潍柴（潍坊）中型柴油机有限公司；排放标准：第三阶段；发动机进气方式：增压；发动机气缸数：6；发动机标定功率kW：132.5；发动机额定净功率kW：132.5；发动机标定转速r/min：2200；发动机冷却方式：水冷；传动系箱体数量、变速箱（器）型式：机械平面组成式；箱体数量：2个；主变速位置和换挡方式：主变速位置：在第1箱体中；机械有级挡；副变速换挡方式：机械有级挡；轮胎型号(前轮/后轮)：前：420/85R28后:520/85R38；轮胎数量(前轮/后轮)个 ：2/2；工作装置液压油泵型号：430；动力输出轴标准转速r/min：760/1000；选装轮胎型号(前轮/后轮)：14.9-26/18.4-38；16.9-28/20.8-38;选装发动机型号：YC6J200-T301；发动机结构型式：直列、四冲程；发动机生产厂：广西玉柴机器股份有限公司；排放标准：第三阶段；发动机进气方式：增压；发动机气缸数：6；发动机标定功率kW：132.4；发动机额定净功率kW：132.4；发动机标定转速r/min：2200；发动机冷却方式：水冷；选装轮胎数量(前轮/后轮)个 ：2/4；选装整机外廓尺寸（长×宽×高及部位）mm：5350×3500×3100（空滤器顶）；选装常用轮距(前轮/后轮)mm：1815/2410；选装轮距(前轮/后轮)mm：1720、1815、1900、2000、2100/2410；选装最小使用质量kg：7460；选装标准配重(前/后)kg：600/0；最小使用比质量kg/kW：单胎50.57，双胎56.34。 | 132.5 | 购机补贴(通用类) | 2025-12-30 00:00:00 | 山东省 | 评阅通过 |  | WJ2020HFH017 | 河南省拖拉机柴油机产品质量监督检验中心 | 2016KKX045 | 河南省拖拉机柴油机产品质量监督检验中心
动力机械 | 拖拉机 | 轮式拖拉机 | 120-140马力四轮驱动拖拉机 | 山东亿嘉农业机械装备股份有限公司 | 轮式拖拉机 | YJ-1354-F |  | 功率:135马力;驱动方式:四轮驱动 ;最小使用比质量:44.21kg/kW; | 整机型式：轮式 ；整机驱动型式：四驱；整机外廓尺寸：(长×宽×高及部位) 4664×2130×2860 mm（空气滤清器顶端）；轴距或履带接地长 ：2600 mm ；常用轮距(前轮/后轮)或轨距 ：1710/1692 mm；轮距(前轮/后轮)或轨距：1710、1810、1950/1680～2090 mm；最小离地间隙及部位： 405 mm（前驱动桥下沿）；最小使用质量 ：4390 kg；标准配重(前/后) ：220/160 kg；挡位数(前进/倒退) / 16/8 ；主变速挡位数 ： 4 ；副变速挡位数：2+1/2 ；翻倾防护装置（驾驶室或安全框架）型号 ： YJ1604.451 ；翻倾防护装置（驾驶室或安全框架）型式 ：封闭驾驶室 ；发动机型号 ：WP6G135E330A ；发动机生产厂：潍柴（潍坊）中型柴油机有限公司 ；排放标准：第三阶段；发动机标定功率 ：99.3 kW；轮胎型号(前轮/后轮) ：12.4-24/16.9-34 ；轮胎数量(前轮/后轮)： 2/2个；悬挂装置型式：后置三点悬挂 ；悬挂装置类别 ： 2类 ； 动力输出轴标准转速： 760/850 r/min；选配装置动力输出轴转速： 540/1000:760/850 r/min；选配装置轮胎型号（前轮/后轮）：11.2-24 水田：16.9-34水田， 12.4-28/16.9-34 ；选配装置发动机型号 ：LR6M3ZU23/0993E ；选配装置发动机生产厂 ：一拖（洛阳）柴油机有限公司；排放标准：第三阶段；选配装置发动机标定功率：99.3 kW；最小使用比质量kg/kW：44.21。 | 99.3 | 购机补贴(通用类) | 2024-12-30 00:00:00 | 山东省 | 评阅通过 |  | WJ2020HFH017 | 河南省拖拉机柴油机产品质量监督检验中心 | W201401049-Ⅱ | 山东省农业机械产品质量监督检验站
动力机械 | 拖拉机 | 轮式拖拉机 | 120-140马力四轮驱动拖拉机 | 山东亿嘉农业机械装备股份有限公司 | 轮式拖拉机 | YJ-1254-D |  | 功率:125马力;驱动方式:四轮驱动 ;最小使用比质量:45.11kg/kW; | 整机型式：轮式；整机机架型式：无架；整机驱动型式：四驱；整机外廓尺寸(长×宽×高及部位)：4290×2100×3045（空气滤清器顶端）mm；轴距或履带接地长：2195mm；常用轮距(前轮/后轮)或轨距：1710/1692mm；轮距(前轮/后轮)或轨距：1610、1710、1810、1950/1608、1692、1796、1892、1996mm；最小离地间隙及部位：405（前驱动桥下沿）mm；最小使用质量：4150kg；标准配重(前/后)：220/160kg；挡位数(前进/倒退)：16/8；主变速挡位数：4；副变速挡位数：2+1/2；翻倾防护装置（驾驶室或安全框架）型号：YJ1604.451；翻倾防护装置（驾驶室或安全框架）型式：封闭驾驶室；发动机型号：WP4.1G125E301；发动机生产厂：潍柴动力扬州柴油机有限责任公司；排放标准：第三阶段；发动机标定功率：92kW；转向系型式：全液压；轮胎型号(前轮/后轮)：12.4-24/16.9-34；轮胎数量(前轮/后轮)：2/2个；液压悬挂系统型式：开心、分置式；悬挂装置型式：后置三点悬挂；悬挂装置类别：2类；动力输出轴标准转速：760/850r/min；选配装置动力输出轴转速：540/1000:760/850r/min；选配装置轮胎型号（前轮/后轮）：11.2-24 水田：16.9-34水田， 12.4-28/16.9-34；选配装置发动机型号：LR4M5LU23/0920E；选配装置发动机生产厂：一拖（洛阳）柴油机有限公司；排放标准：第三阶段；选配装置发动机标定功率：92kW；最小使用比质量kg/kW：45.11。 | 92 | 购机补贴(通用类) | 2024-12-30 00:00:00 | 山东省 | 评阅通过 |  | WJ2020HFH017 | 河南省拖拉机柴油机产品质量监督检验中心 | W201401047-Ⅱ | 山东省农业机械产品质量监督检验站
动力机械 | 拖拉机 | 轮式拖拉机 | 120-140马力四轮驱动拖拉机 | 山东亿嘉农业机械装备股份有限公司 | 轮式拖拉机 | YJ-1254-DA |  | 功率:125马力;驱动方式:四轮驱动 ;最小使用比质量:45.22kg/kW; | 整机型式：轮式；整机机架型式：无架；整机驱动型式：四驱；整机外廓尺寸(长×宽×高及部位)：4664×2100×2860（空气滤清器顶端）mm；轴距或履带接地长：2509mm；常用轮距(前轮/后轮)或轨距：1710/1692mm；轮距(前轮/后轮)或轨距：1610、1710、1810、1950/1608、1692、1796、1892、1996mm；最小离地间隙及部位：405（前驱动桥下沿）mm；最小使用质量：4160kg；标准配重(前/后)：220/160kg；挡位数(前进/倒退)：16/8；主变速挡位数：4；副变速挡位数：2+1/2；发动机与主离合器联接方式：直联式；翻倾防护装置（驾驶室或安全框架）型号：YJ1604.451；翻倾防护装置（驾驶室或安全框架）型式：封闭驾驶室；发动机型号：LR6A3ZU23/0920E；发动机生产厂：一拖（洛阳）柴油机有限公司；排放标准：第三阶段；发动机标定功率：92kW；轮胎型号(前轮/后轮)：12.4-24/16.9-34；轮胎数量(前轮/后轮)：2/2个；液压悬挂系统型式：开心、分置式；悬挂装置型式：后置三点悬挂；悬挂装置类别：2类；动力输出轴标准转速：760/850r/min；选配装置动力输出轴转速：540/1000:760/850r/min；选配装置轮胎型号（前轮/后轮）：11.2-24 水田：16.9-34水田， 12.4-28/16.9-34；选配装置发动机型号：WP6G125E331；选配装置发动机生产厂：潍柴（潍坊）中型柴油机有限公司；排放标准：第三阶段；选配装置发动机标定功率：92kW；最小使用比质量kg/kW：45.22。 | 92 | 购机补贴(通用类) | 2024-12-30 00:00:00 | 山东省 | 评阅通过 |  | WJ2020HFH017 | 河南省拖拉机柴油机产品质量监督检验中心 | W201401048-Ⅱ | 山东省农业机械产品质量监督检验站
动力机械 | 拖拉机 | 轮式拖拉机 | 180-200马力四轮驱动拖拉机 | 山东亿嘉农业机械装备股份有限公司 | 轮式拖拉机 | YJ-1804C |  | 功率:180马力;驱动方式:四轮驱动 ;最小使用比质量:43.77kg/kW; | 整机型式 ：四轮驱动；外廓尺寸(长×宽×高)（MM)：5190×2365×3230 ；轴距或履带接地(MM)：2745；常用轮距(前轮/后轮)或轨距：1850/1750；轮距(前轮/后轮)调整方式：有级可调/无级可调；最小使用质量（KG）：5800；标准配重(前/后)440/240）；档位数 （前进/倒退/爬行）：16/8/0；主变速*副变速/其他：4*3/2；发动机与离合器联接方式：直连；起动方式：电起动；翻倾防护装置（驾驶室或安全框架）：型号：YJ1604.451、型式：六柱式安全驾驶室、生产厂：山东亿嘉农业机械装备股份有限公司；发动机型号 ：WP6G180E330 ；发动机生产厂：潍柴（潍坊）中型柴油机有限公司 ；排放标准：第三阶段；发动机标定功率：132.5 kW；前照灯：型号：VK003、生产厂：常州市维卡车辆配件有限公司；转向系型式：全液压转向；行车制动系型式：湿式、盘式；驻车制动系型式：机械、盘式；前驱动桥型式：√旱地型 √水田型；离合器型式：单片、干式、双作用；动力输出轴离合器型式：单片、干式；传动系变速箱型式：4×（2+1）×2；主变速箱换档方式：机械有级变速；副变速箱换档方式：机械有级变速；轮胎型号(前轮/后轮)：14.9-28/18.4-38；工作装置悬挂装置型式 ： 后置三点悬挂 ；工作装置悬挂装置类别 ： 3类 ；工作装置动力输出轴转速： 760/850 r/min；选装动力输出轴转速： 540/760、540/1000、760/1000 r/min；选装轮胎型号(前轮/后轮) / 14.9-26/18.4-34、13.6-28/18.4-34 ；选装发动机型号 ： LR6M3LU22/1324E ；选装发动机生产厂 ：一拖（洛阳）柴油机有限公司 ；排放标准：第三阶段；选装发动机标定功率 :132.4 kW；自主变更新增选装发动机型号：YC6J200-T301功率：132.4KW，生产厂：广西玉柴机器股份有限公司，排放标准：第三阶段；自主变更新增整机档位数 前进/倒退/爬行 / 24/8/0；最小使用比质量kg/kW：驾驶室：43.77。 | 132.5 | 购机补贴(通用类) | 2021-12-31 00:00:00 | 山东省 | 评阅通过 |  | WJ2020HFH017 | 河南省拖拉机柴油机产品质量监督检验中心 | WJ2017HKKX005 | 河南省拖拉机柴油机产品质量监督检验中心
动力机械 | 拖拉机 | 轮式拖拉机 | 140-160马力四轮驱动拖拉机 | 山东亿嘉农业机械装备股份有限公司 | 轮式拖拉机 | YJ-1504D |  | 功率:150马力;驱动方式:四轮驱动 ;最小使用比质量:43.52kg/kW; | 整机型式:四轮驱动；外廓尺寸(长×宽×高MM)：驾驶室六缸：4800×2220×3050；轴距或履带接地(MM)：六缸:2600；；常用轮距(前轮/后轮)或轨距：1610/1730；轮距(前轮/后轮)调整方式：有级可调/无级可调；最小使用质量（KG）：驾驶室六缸：4600；标准配重(前/后)（KG）：220/160；档位数（前进/倒退/爬行）：16/8/0；主变速*副变速/其他：4*3/2；翻倾防护装置（驾驶室或安全框架）：型号：YJ1604.451、型式：六柱式安全驾驶室、生产厂：山东亿嘉农业机械装备股份有限公司；发动机型号：WP6G150E330A；发动机生产厂：潍柴（潍坊）中型柴油机有限公司 ；排放标准：第三阶段；发动机标定功率：110.3kW；转向系型式：全液压转向；行车制动系型式：湿式、盘式；驻车制动系型式：机械、盘式；离合器型式：单片、干式、双作用；动力输出轴离合器型式：单片、干式；传动系变速箱型式：4×（2+1）×2；主变速箱换档方式：机械有级变速；副变速箱换档方式：机械有级变速；轮胎型号(前轮/后轮)：12.4-24/16.9-34；工作装置液压悬挂系统型式：分置式；工作装置悬挂装置型式：后置三点悬挂；工作装置悬挂装置类别：3类；工作装置动力输出轴转速：760/850r/min；选装动力输出轴转速 760/850、540/1000、760/1000r/min；选装轮胎型号(前轮/后轮)：12.4-28/16.9-34；11.2-24 /16.9-34；11.2-24 /13.6-38；选装发动机1型号：LR6M3ZU23/1103E；选装发动机1生产厂：一拖（洛阳）柴油机有限公司；排放标准：第三阶段；选装发动机1标定功率：110.3 kW；选装发动机2型号：YCD4P33T6-150；选装发动机2生产厂：广西玉柴动力机械有限公司；排放标准：第三阶段；选装发动机2标定功率：110.3 kW；驾驶室六缸机型自主变更后最小使用质量：4800KG；变更部位：由原来的普通驱动轴壳体变更为加强型驱动轴壳体、由原来的240L燃油箱变更为330L燃油箱；变化范围：4.35%；最小使用比质量kg/kW：六缸驾驶室自主变更后43.52。 | 110.3 | 购机补贴(通用类) | 2021-12-31 00:00:00 | 山东省 | 评阅通过 |  | 驾驶室：WJ2020HFH017 | 河南省拖拉机柴油机产品质量监督检验中心 | WJ2017HKKX004 | 河南省拖拉机柴油机产品质量监督检验中心
动力机械 | 拖拉机 | 轮式拖拉机 | 140-160马力四轮驱动拖拉机 | 山东亿嘉农业机械装备股份有限公司 | 轮式拖拉机 | YJ-1504-1 |  | 功率:150马力;驱动方式:四轮驱动 ;最小使用比质量:49.86kg/kW; | 整机型式：轮式；整机机架型式：无架；整机驱动型式：四驱；整机用途：一般用途；整机外廓尺寸（长×宽×高及部位）mm：5100×2260×3100（空滤器顶）；轴距mm：2650；常用轮距(前轮/后轮)mm：1810/1750；轮距(前轮/后轮)mm：1610、1710、1810、1950/1520～2120；最小离地间隙及部位mm：490(前驱动桥下沿)；离合器壳体前端面至后驱动轴轴心线的水平距离mm：1346；变速箱齿轮副轴孔中心距mm：118±0.02；最小使用质量kg：5500；标准配重(前/后)kg：600/240；最小使用比质量kg/kW：49.86；挡位数（前进/倒退）：16/8；主变速挡位数：4；副变速挡位数：（2+1）×2；最高设计理论速度km/h：34.99；翻倾防护装置（驾驶室或安全框架）型号：YJ1604.451；翻倾防护装置（驾驶室或安全框架）型式：简易驾驶室；发动机型号：WP6G150E330A；发动机结构型式：直列、四冲程；发动机生产厂：潍柴（潍坊）中型柴油机有限公司；排放标准：第三阶段；发动机进气方式：增压；发动机气缸数：6；发动机标定功率kW：110.3；发动机额定净功率kW：110.3；发动机标定转速r/min：2200；发动机冷却方式：水冷；传动系箱体数量、变速箱（器）型式：机械平面组成式；箱体数量：2个；主变速位置和换挡方式：主变速位置：在第1箱体中；机械有级挡；副变速换挡方式：机械有级挡；轮胎型号(前轮/后轮)：14.9-26/18.4-38；轮胎数量(前轮/后轮)个 ：2/2；液压悬挂系统型式：分置式；悬挂装置型式：后置三点悬挂；悬挂装置类别：3类；工作装置液压油泵型号：325；液压输出组数：3路液压输出；动力输出轴标准转速r/min：760/850；选装轮胎型号(前轮/后轮)：14.9-24/18.4-34；13.6-24 /18.4-34；前：340/85R28后:460/85R38;选装发动机型号：LR6M3ZU23/1103E；发动机结构型式：直列、四冲程；发动机生产厂：一拖（洛阳）柴油机有限公司；排放标准：第三阶段；发动机进气方式：增压；发动机气缸数：6；发动机标定功率kW：110.3；发动机额定净功率kW：110.3；发动机标定转速r/min：2300；发动机冷却方式：水冷。 | 110.3 | 购机补贴(通用类) | 2025-12-30 00:00:00 | 山东省 | 评阅通过 |  | WJ2020HFH017 | 河南省拖拉机柴油机产品质量监督检验中心 | 2016KKX043 | 河南省拖拉机柴油机产品质量监督检验中心
动力机械 | 拖拉机 | 轮式拖拉机 | 160-180马力四轮驱动拖拉机 | 山东亿嘉农业机械装备股份有限公司 | 轮式拖拉机 | YJ-1604F |  | 功率:160马力;驱动方式:四轮驱动 ;最小使用比质量:44.92kg/kW; | 整机型式 ：四轮驱动 ；整机外廓尺寸(长×宽×高) 5100×2260×驾驶室：3100；安全架：3010 mm；整机轴距或履带接地长 2650 mm；整机轮距(前轮/后轮)或轨距 1650、1750、1850、1950/1520～2120 mm ；整机常用轮距(前轮/后轮)或轨距 1850/1750 mm；整机轮距(前轮/后轮)调整方式 / 有级可调/无级可调 ；整机最小离地间隙 490(前驱动桥下沿) mm ；整机最小使用质量 驾驶室：5500；安全架：5300 kg；整机标准配重(前/后) 440/240 kg；整机最大配重(前/后) 600/720 kg ；整机档位数 前进/倒退/爬行 / 16/8/0 ； 整机发动机与离合器联接方式 / 直连 ；整机起动方式 / 电起动 ；整机动力；出轴功率≥100.3 kW ；整机最大牵引力 ≥34 kN ；翻倾防护装置（驾驶室或安全框架）型号 / YJ1604.45 ；翻倾防护装置（驾驶室或安全框架）型式 / 安全驾驶室 ；发动机型号 / WP6G160E330 ；发动机生产厂 / 潍柴（潍坊）中型柴油机有限公司 ；排放标准 / 第三阶段；发动机标定功率 118 kW ；行走系轮胎型号(前轮/后轮) / 14.9-26/18.4-38 ；工作装置液压悬挂系统型式 / 分置式 ；工作装置悬挂装置型式 / 后置三点悬挂 ；工作装置动力输出轴转速 760/850 r/min；工作装置动力输出轴传动比 / 2.938/2.706 ；工作装置框架上最大提升力≥28.32 kN；选装发动机型号 / LR6M3LR22/1177 ；选装发动机生产厂 / 一拖（洛阳）柴油机有限公司 ；排放标准 / 第三阶段；选装发动机标定功率 117.7 kW ；选装翻倾防护装置（安全框架）型号 / YJ800.46A ；选装翻倾防护装置（安全框架）型式 两柱式安全架 ；选装动力输出轴转速 540/760；540/1000; 760/1000 r/min；选装轮胎型号(前轮/后轮) ／ 前：14.9-24/13.6-24后：18.4-34； 前：340/85R28后：460/85R38；自主变更新增整机档位数 前进/倒退/爬行 / 24/8/0；最小使用比质量kg/kW：驾驶室46.61，安全架44.92。 | 118 | 购机补贴(通用类) | 2023-12-31 00:00:00 | 山东省 | 评阅通过 |  | 驾驶室：WJ2018KFH019；安全架：WJ2020HFH018 | 河南省拖拉机柴油机产品质量监督检验中心 | WJ2017HKKX005 | 河南省拖拉机柴油机产品质量监督检验中心
田间管理机械 | 植保机械 | 喷杆喷雾机 | 18-50马力自走式四轮转向喷杆喷雾机 | 青州市沃龙植保机械有限公司 | 喷杆式喷雾机 | 3WPZ-500A型自走式喷杆喷雾机 |  | 功率:24马力;驱动方式:四轮驱动 ;型式:自走式 ;喷杆长度:10.5m;药箱:500L;离地间隙:1.04m;转向方式:四轮转向 ; | 品目：喷杆喷雾机；结构型式：自走式；驱动型式：四轮驱动；转向型式：四轮转向；工作压力：0.3～0.5MPa；外形尺寸：4500×1600×2400mm；柴油机功率转速：18/2200kW/(r/min)；喷杆长度：10500mm；喷杆折叠型式：液压；喷杆升降型式：液压；液泵型式：齿轮泵；液泵工作压力：0.5-3.0MPa；液泵流量：36-50L/min；药箱容积：500L；离地间隙：1040mm；轴距1980mm；轮距1510mm；轮胎外径1100mm；轮胎胎宽：90mm；轮胎型式：实心轮胎；蓄电池类型：（铅酸）免维护蓄电池；蓄电池容量：60Ah；蓄电池标称电压：12×2（两只串联）。，柴油机为国三排放 | 18 | 购机补贴(通用类) | 2022-09-29 00:00:00 | 山东省 | 评阅通过
田间管理机械 | 植保机械 | 喷杆喷雾机 | 18-50马力自走式四轮转向喷杆喷雾机 | 青州市沃龙植保机械有限公司 | 喷杆式喷雾机 | 3WPZ-500B型自走式喷杆喷雾机 |  | 功率:20马力;驱动方式:四轮驱动 ;型式:自走式 ;喷杆长度:10.66m;药箱:500L;离地间隙:1m;转向方式:四轮转向 ; | 品目：喷杆喷雾机；结构型式：自走式；驱动型式：四轮驱动；转向型式：四轮转向；工作压力：0.3～0.5MPa；外形尺寸：4500×2200×2400mm；柴油机功率转速：14.71/2200kW/(r/min)；喷杆长度：10660mm；喷杆折叠型式：液压；喷杆升降型式：液压；液泵型式：齿轮泵；液泵工作压力：0.3-2.0MPa；液泵流量：60L/min；药箱容积：500L；离地间隙：1000mm；轴距2100mm；轮距1890mm；轮胎外径940mm；轮胎胎宽：120mm；轮胎型式：充气轮胎；蓄电池类型：（铅酸）免维护蓄电池；蓄电池容量：60Ah；蓄电池标称电压：12。 | 14.71 | 购机补贴(通用类) | 2022-09-29 00:00:00 | 山东省 | 评阅通过
田间管理机械 | 植保机械 | 喷杆喷雾机 | 50-100马力自走式四轮转向喷杆喷雾机 | 青州市沃龙植保机械有限公司 | 喷杆式喷雾机 | 3WPZ-1200A型自走式喷杆喷雾机 |  | 功率:50马力;驱动方式:四轮驱动 ;型式:自走式 ;喷杆长度:17.6m;药箱:1200L;离地间隙:1.21m;转向方式:四轮转向 ; | 品目：喷杆喷雾机；结构型式：自走式；驱动型式：四轮驱动；转向型式：四轮转向；工作压力：0.3～0.5MPa；外形尺寸：4500×2100×2900mm；柴油机功率转速：36.8/2400kW/(r/min)；喷杆长度：17600mm；喷杆折叠型式：液压；喷杆升降型式：液压；液泵型式：齿轮泵；液泵工作压力：0.3-2.0MPa；液泵流量：60L/min；药箱容积：1200L；离地间隙：1210mm；轴距2540mm；轮距2000mm；轮胎外径1450mm；轮胎胎宽：140mm；轮胎型式：充气轮胎；蓄电池类型：（铅酸）免维护蓄电池；蓄电池容量：80Ah；蓄电池标称电压：12×2（两只串联）。；柴油机为国三排放 | 36.8 | 购机补贴(通用类) | 2022-09-29 00:00:00 | 山东省 | 评阅通过
田间管理机械 | 植保机械 | 喷杆喷雾机 | 50-100马力自走式四轮转向喷杆喷雾机 | 青州市沃龙植保机械有限公司 | 喷杆式喷雾机 | 3WPZ-700型自走式喷杆喷雾机 |  | 功率:50马力;驱动方式:四轮驱动 ;型式:自走式 ;喷杆长度:10.4m;药箱:700L;离地间隙:0.96m;转向方式:四轮转向 ; | 品目：喷杆喷雾机；结构型式：自走式；驱动型式：四轮驱动；转向型式：四轮转向；工作压力：0.3～0.5MPa；外形尺寸：4600×1670×2550mm；柴油机功率转速：36.8/2400kW/(r/min)；喷杆长度：10400mm；液泵型式：齿轮泵；液泵工作压力：0.3-2.0MPa；液泵流量：60L/min；药箱容积：700L；离地间隙：960mm；蓄电池类型：免维护蓄电池；蓄电池容量：80×2Ah；蓄电池标称电压：12×2。柴油机为国三排放。 | 36.8 | 购机补贴(通用类) | 2022-09-29 00:00:00 | 山东省 | 评阅通过
动力机械 | 拖拉机 | 轮式拖拉机 | 160-180马力四轮驱动拖拉机 | 道依茨法尔机械有限公司 | 轮式拖拉机 | CD1604-1 |  | 功率:160马力;驱动方式:四轮驱动 ;最小使用比质量:48.04kg/kW; | 型式：四轮驱动；标定功率（kW）：117.6；最小使用质量（kg）：5650；最小使用质量/配套发动机标定功率（kg/kw）:48.04；排放标准：第三阶段。 | 117.6 | 购机补贴(通用类) | 2022-12-31 00:00:00 | 山东省 | 评阅通过 |  | FH20GW0601 | 国家拖拉机质量监督检验中心 | （2017）委字整机类0170100136号 | 盐城市农业机械试验鉴定站
动力机械 | 拖拉机 | 轮式拖拉机 | 160-180马力四轮驱动拖拉机 | 道依茨法尔机械有限公司 | 轮式拖拉机 | CD1604 |  | 功率:160马力;驱动方式:四轮驱动 ;最小使用比质量:54.25kg/kW; | 驱动轮数:四轮驱动；发动机标定功率(KW):117.6；最小使用质量（kg）；最小使用质量/配套发动机标定功率（kg/kw）:54.25；排放标准：第三阶段。 | 117.6 | 购机补贴(通用类) | 2021-12-31 00:00:00 | 山东省 | 评阅通过 |  | FH17GW0381 | 国家拖拉机质量监督检验中心 | No201701081 | 江苏省农业机械试验鉴定站
动力机械 | 拖拉机 | 轮式拖拉机 | 180-200马力四轮驱动拖拉机 | 道依茨法尔机械有限公司 | 轮式拖拉机 | DF1804 |  | 功率:180马力;驱动方式:四轮驱动 ;最小使用比质量:46.83kg/kW; | 驱动轮数:四轮驱动；发动机标定功率(KW):132.4；最小使用质量（kg）：6200；最小使用质量/配套发动机标定功率（kg/kw）:46.83；排放标准：第三阶段。 | 132.4 | 购机补贴(通用类) | 2021-12-31 00:00:00 | 山东省 | 评阅通过 |  | FH14GW0381 | 国家拖拉机质量监督检验中心 | No201701081 | 江苏省农业机械试验鉴定站
动力机械 | 拖拉机 | 轮式拖拉机 | 200马力及以上四轮驱动动力换挡拖拉机 | 道依茨法尔机械有限公司 | 轮式拖拉机 | DF2304 |  | 功率:230马力;驱动方式:四轮驱动 ;最小使用比质量:45.56kg/kW;换挡方式:动力换挡/换向 ; | 型式：四轮驱动；发动机标定功率（kW）：169；最小使用质量（kg）：7700；最小使用质量/配套发动机标定功率（kg/kw）:45.56；排放标准：第三阶段。 | 169 | 购机补贴(通用类) | 2022-12-31 00:00:00 | 山东省 | 评阅通过 |  | e13 79/622 1999/40 0126 01 | Société Nationale de Certification et d＇Homologation , L-5201 Sandweiler | WJ2017JKKX010 | 河南省拖拉机柴油机产品质量监督检验中心
动力机械 | 拖拉机 | 轮式拖拉机 | 200马力及以上四轮驱动拖拉机 | 山东晟拖重工有限公司 | 轮式拖拉机 | ST2204-R |  | 功率:220马力;驱动方式:四轮驱动 ;最小使用比质量:43.7kg/kW; | 整机型式：轮式，整机机架型式：无架，驱动型式：四驱，整机用途：一般用途，整机外廓尺寸mm：5450×2350×3100（驾驶室顶部），轴距mm:2825，常用轮距mm：1935/1800， 轮距mm：1720、1820、1935、2000、2100/1700～2350，最小离地间隙及部位mm：380（后牵引架底部），离合器壳体前端面至后驱动轴轴心线的水平距离mm：1420，变速箱齿轮副轴孔中心距mm：125±0.04，最小使用质量kg：7070，标准配重kg(前/后)：510/240，最小使用比质量kg/kW：43.70，挡位数（前进/倒退）：16/16，主变速挡位数：4，副变速挡位数：4×（1+1），最高设计理论速度km/h：31.14，发动机与主离合器联接方式：直联，翻倾防护装置型号：ST2404.301B，翻倾防护装置型式：简易驾驶室，翻倾防护装置生产厂：山东晟拖重工有限公司，发动机型号：YCA07260-T302，结构型式：立式、直列、水冷、四冲程，发动机生产厂：广西玉柴机器股份有限公司，发动机进气方式：增压中冷，发动机气缸数：6，发动机标定功率kW：161.8，发动机额定净功率kW：161.8，发动机标定转速：r/min：2200，发动机冷却方式：水冷，空气滤清器型号：6J，空气滤清器型式：干式，排气管消声腔外形尺寸mm：790×280×130，排气管消声腔质量kg：14.7，驾驶员座椅型号：SMT1，驾驶员座椅生产厂：潍坊舒美特机械有限公司，安全带型号：DC-1000-006，安全带生产厂：常州市东晨车辆部件有限公司，转向系型式：全液压，转向系转向操纵机构：方向盘，转向系转向机构型式：前轮转向，传动系箱体数量：2，变速箱（器）型式：机械平面组成式，主变速位置和换挡方式：在第1箱体中，机械有级挡，副变速换挡方式：机械有级挡，轮胎型号（前轮/后轮）：16.9-28/20.8-38，轮胎数量（前轮/后轮）：2/2，液压悬挂系统型式：分置式，悬挂装置型式：后置三点悬挂，悬挂装置类别：3类，工作装置液压油泵型号：CBTL-F436/F414-AFφL，液压输出组数：3组，工作装置安全阀全开压力MPa：17.5±0.5，动力输出轴花键数目：8，动力输出轴标准转速r/min：540/1000。 | 161.8 | 购机补贴(通用类) | 2026-06-29 00:00:00 | 山东省 | 评阅通过 |  | WJ2021BFH14G | 河南省拖拉机柴油机产品质量监督检验中心 | WT202005016 | 黑龙江省彤廷质检技术有限公司
动力机械 | 拖拉机 | 轮式拖拉机 | 200马力及以上四轮驱动拖拉机 | 山东晟拖重工有限公司 | 轮式拖拉机 | ST2004-R |  | 功率:200马力;驱动方式:四轮驱动 ;最小使用比质量:43.67kg/kW; | 整机型式：轮式，整机机架型式：无架，驱动型式：四驱，整机用途：一般用途，整机外廓尺寸mm：5450×2350×3100（驾驶室顶部），轴距mm:2825，常用轮距mm：1935/1800， 轮距mm：1720、1820、1935、2000、2100/1700～2350，最小离地间隙及部位mm：380（后牵引架底部），离合器壳体前端面至后驱动轴轴心线的水平距离mm：1420，变速箱齿轮副轴孔中心距mm：125±0.04，最小使用质量kg：6420，标准配重kg(前/后)：510/240，最小使用比质量kg/kW：43.67，挡位数（前进/倒退）：16/16，主变速挡位数：4，副变速挡位数：4×（1+1），最高设计理论速度km/h：31.14，发动机与主离合器联接方式：直联，翻倾防护装置型号：ST2404.301B，翻倾防护装置型式：简易驾驶室，翻倾防护装置生产厂：山东晟拖重工有限公司，发动机型号：YCA07235-T300，结构型式：立式、直列、水冷、四冲程，发动机生产厂：广西玉柴机器股份有限公司，发动机进气方式：增压中冷，发动机气缸数：6，发动机标定功率kW：147，发动机额定净功率kW：147，发动机标定转速：r/min：2200，发动机冷却方式：水冷，空气滤清器型号：6J，空气滤清器型式：干式，排气管消声腔外形尺寸mm：790×280×130，排气管消声腔质量kg：14.7，驾驶员座椅型号：SMT1，驾驶员座椅生产厂：潍坊舒美特机械有限公司，安全带型号：DC-1000-006，安全带生产厂：常州市东晨车辆部件有限公司，转向系型式：全液压，转向系转向操纵机构：方向盘，转向系转向机构型式：前轮转向，传动系箱体数量：2，变速箱（器）型式：机械平面组成式，主变速位置和换挡方式：在第1箱体中，机械有级挡，副变速换挡方式：机械有级挡，轮胎型号（前轮/后轮）：16.9-28/20.8-38，轮胎数量（前轮/后轮）：2/2，液压悬挂系统型式：分置式，悬挂装置型式：后置三点悬挂，悬挂装置类别：3类，工作装置液压油泵型号：CBTL-F436/F414-AFφL，液压输出组数：3组，工作装置安全阀全开压力MPa：17.5±0.5，动力输出轴花键数目：8，动力输出轴标准转速r/min：540/1000。 | 147 | 购机补贴(通用类) | 2026-06-29 00:00:00 | 山东省 | 评阅通过 |  | WJ2021BFH14G | 河南省拖拉机柴油机产品质量监督检验中心 | WT202005016 | 黑龙江省彤廷质检技术有限公司
动力机械 | 拖拉机 | 轮式拖拉机 | 160-180马力四轮驱动拖拉机 | 山东晟拖重工有限公司 | 轮式拖拉机 | ST1604 |  | 功率:160马力;驱动方式:四轮驱动 ;最小使用比质量:43.71kg/kW; | 整机型式：轮式，整机机架型式：无架，驱动型式：四驱，整机用途：一般用途，整机外廓尺寸mm：4880×2185×2950（驾驶室顶部），轴距mm:2550，常用轮距mm：1800/1650，轮距mm：1750、1800、1900/1650～2420，最小离地间隙及部位mm：430（前桥放油螺栓底部），离合器壳体前端面至后驱动轴轴心线的水平距离mm：1315，变速箱齿轮副轴孔中心距mm：118±0.04，最小使用质量kg：5140，标准配重kg(前/后)：442/160，最小使用比质量kg/kW：43.71，挡位数（前进/倒退）：16/8，主变速挡位数：4，副变速挡位数：（2+1）×2，最高设计理论速度km/h：33.7，发动机与主离合器联接方式：直联，翻倾防护装置型号：ST2404.301B，翻倾防护装置型式：简易驾驶室，翻倾防护装置生产厂：山东晟拖重工有限公司，发动机型号：YC6J190-T302，结构型式：立式、直列、水冷、四冲程，发动机生产厂：广西玉柴机器股份有限公司，发动机进气方式：增压中冷，发动机气缸数：6，发动机标定功率kW：117.6，发动机额定净功率kW：117.6,发动机标定转速：r/min：2200，发动机冷却方式：水冷，空气滤清器型号：6J，空气滤清器型式：干式，排气管消声腔外形尺寸mm：640×280×130，排气管消声腔质量kg：13.1，驾驶员座椅型号：SMT1，驾驶员座椅生产厂：潍坊舒美特机械有限公司，安全带型号：DC-1000-006，安全带生产厂：常州市东晨车辆部件有限公司，转向系型式：全液压，转向系转向操纵机构：方向盘，转向系转向机构型式：前轮转向，传动系箱体数量：2，变速箱（器）型式：机械平面组成式，主变速位置和换挡方式：在第1箱体中，机械有级挡，副变速换挡方式：机械有级挡，轮胎型号（前轮/后轮）：14.9-24/18.4-38，轮胎数量（前轮/后轮）：2/2，液压悬挂系统型式：分置式，悬挂装置型式：后置三点悬挂，悬挂装置类别：3类，工作装置液压油泵型号：CB-F32L，液压输出组数：2组，工作装置安全阀全开压力MPa：17.5±0.5，动力输出轴花键数目：8，动力输出轴标准转速r/min：760/850。 | 117.6 | 购机补贴(通用类) | 2026-06-29 00:00:00 | 山东省 | 评阅通过 |  | WJ2021BFH14G | 河南省拖拉机柴油机产品质量监督检验中心 | WT202005017 | 黑龙江省彤廷质检技术有限公司
动力机械 | 拖拉机 | 轮式拖拉机 | 140-160马力四轮驱动拖拉机 | 山东晟拖重工有限公司 | 轮式拖拉机 | ST1504 |  | 功率:150马力;驱动方式:四轮驱动 ;最小使用比质量:43.70kg/kW; | 整机型式：轮式，整机机架型式：无架，驱动型式：四驱，整机用途：一般用途，整机外廓尺寸mm：4880×2185×2950（驾驶室顶部），轴距mm:2550，常用轮距mm：1800/1650，轮距mm：1750、1800、1900/1650～2420，最小离地间隙及部位mm：430（前桥放油螺栓底部），离合器壳体前端面至后驱动轴轴心线的水平距离mm：1315，变速箱齿轮副轴孔中心距mm：118±0.04，最小使用质量kg：4820，标准配重kg(前/后)：442/160，最小使用比质量kg/kW：43.70，挡位数（前进/倒退）：16/8，主变速挡位数：4，副变速挡位数：（2+1）×2，最高设计理论速度km/h：35.23，发动机与主离合器联接方式：直联，翻倾防护装置型号：ST2404.301B，翻倾防护装置型式：简易驾驶室，翻倾防护装置生产厂：山东晟拖重工有限公司，发动机型号：YC6J175-T301，结构型式：立式、直列、水冷、四冲程，发动机生产厂：广西玉柴机器股份有限公司，发动机进气方式：增压中冷，发动机气缸数：6，发动机标定功率kW：110.3，发动机额定净功率kW：110.3,发动机标定转速：r/min：2300，发动机冷却方式：水冷，空气滤清器型号：6J，空气滤清器型式：干式，排气管消声腔外形尺寸mm：640×280×130，排气管消声腔质量kg：13.1，驾驶员座椅型号：SMT1，驾驶员座椅生产厂：潍坊舒美特机械有限公司，安全带型号：DC-1000-006，安全带生产厂：常州市东晨车辆部件有限公司，转向系型式：全液压，转向系转向操纵机构：方向盘，转向系转向机构型式：前轮转向，传动系箱体数量：2，变速箱（器）型式：机械平面组成式，主变速位置和换挡方式：在第1箱体中，机械有级挡，副变速换挡方式：机械有级挡，轮胎型号（前轮/后轮）：14.9-24/18.4-38，轮胎数量（前轮/后轮）：2/2，液压悬挂系统型式：分置式，悬挂装置型式：后置三点悬挂，悬挂装置类别：3类，工作装置液压油泵型号：CB-F32L，液压输出组数：2组，工作装置安全阀全开压力MPa：17.5±0.5，动力输出轴花键数目：8，动力输出轴标准转速r/min：760/850。 | 110.3 | 购机补贴(通用类) | 2026-06-29 00:00:00 | 山东省 | 评阅通过 |  | WJ2021BFH14G | 河南省拖拉机柴油机产品质量监督检验中心 | WT202005017 | 黑龙江省彤廷质检技术有限公司
动力机械 | 拖拉机 | 轮式拖拉机 | 140-160马力四轮驱动拖拉机 | 山东晟拖重工有限公司 | 轮式拖拉机 | ST1404 |  | 功率:140马力;驱动方式:四轮驱动 ;最小使用比质量:46.36kg/kW; | 整机型式：轮式，整机机架型式：无架，驱动型式：四驱，整机用途：一般用途，整机外廓尺寸mm：4880×2185×2950（驾驶室顶部），轴距mm:2550，常用轮距mm：1800/1650，轮距mm：1750、1800、1900/1650～2420，最小离地间隙及部位mm：430（前桥放油螺栓底部），离合器壳体前端面至后驱动轴轴心线的水平距离mm：1315，变速箱齿轮副轴孔中心距mm：118±0.04，最小使用质量kg：4770，标准配重kg(前/后)：442/160，最小使用比质量kg/kW：46.36，挡位数（前进/倒退）：16/8，主变速挡位数：4，副变速挡位数：（2+1）×2，最高设计理论速度km/h：35.23，发动机与主离合器联接方式：直联，翻倾防护装置型号：ST2404.301B，翻倾防护装置型式：简易驾驶室，翻倾防护装置生产厂：山东晟拖重工有限公司，发动机型号：YC6J165-T301，结构型式：立式、直列、水冷、四冲程，发动机生产厂：广西玉柴机器股份有限公司，发动机进气方式：增压中冷，发动机气缸数：6，发动机标定功率kW：102.9，发动机额定净功率kW：102.9,发动机标定转速：r/min：2300，发动机冷却方式：水冷，空气滤清器型号：6J，空气滤清器型式：干式，排气管消声腔外形尺寸mm：640×280×130，排气管消声腔质量kg：13.1，驾驶员座椅型号：SMT1，驾驶员座椅生产厂：潍坊舒美特机械有限公司，安全带型号：DC-1000-006，安全带生产厂：常州市东晨车辆部件有限公司，转向系型式：全液压，转向系转向操纵机构：方向盘，转向系转向机构型式：前轮转向，传动系箱体数量：2，变速箱（器）型式：机械平面组成式，主变速位置和换挡方式：在第1箱体中，机械有级挡，副变速换挡方式：机械有级挡，轮胎型号（前轮/后轮）：14.9-24/18.4-38，轮胎数量（前轮/后轮）：2/2，液压悬挂系统型式：分置式，悬挂装置型式：后置三点悬挂，悬挂装置类别：3类，工作装置液压油泵型号：CB-F32L，液压输出组数：2组，工作装置安全阀全开压力MPa：17.5±0.5，动力输出轴花键数目：8，动力输出轴标准转速r/min：760/850。 | 102.9 | 购机补贴(通用类) | 2026-06-29 00:00:00 | 山东省 | 评阅通过 |  | WJ2021BFH14G | 河南省拖拉机柴油机产品质量监督检验中心 | WT202005017 | 黑龙江省彤廷质检技术有限公司
动力机械 | 拖拉机 | 轮式拖拉机 | 140-160马力四轮驱动拖拉机 | 山东晟拖重工有限公司 | 轮式拖拉机 | ST1404-A |  | 功率:140马力;驱动方式:四轮驱动 ;最小使用比质量:43.69kg/kW; | 整机型式：轮式，整机机架型式：无架，驱动型式：四驱，整机用途：一般用途，整机外廓尺寸mm：4700×2235×2840（驾驶室顶部），轴距mm:2320，常用轮距mm：1800/1650，轮距mm：1750、1800、1900/1650～2420，最小离地间隙及部位mm：415（前桥放油螺栓底部），离合器壳体前端面至后驱动轴轴心线的水平距离mm：1315，变速箱齿轮副轴孔中心距mm：118±0.04，最小使用质量kg：4500，标准配重kg(前/后)：442/160，最小使用比质量kg/kW：43.69，挡位数（前进/倒退）：16/8，主变速挡位数：4，副变速挡位数：（2+1）×2，最高设计理论速度km/h：30.64，发动机与主离合器联接方式：直联，翻倾防护装置型号：ST2404.301B，翻倾防护装置型式：简易驾驶室，翻倾防护装置生产厂：山东晟拖重工有限公司，发动机型号：YC4A160-T302，结构型式：立式、直列、水冷、四冲程，发动机生产厂：广西玉柴机器股份有限公司，发动机进气方式：增压中冷，发动机气缸数：4，发动机标定功率kW：103，发动机额定净功率kW：103,发动机标定转速：r/min：2300，发动机冷却方式：水冷，空气滤清器型号：6J，空气滤清器型式：干式，排气管消声腔外形尺寸mm：640×280×130，排气管消声腔质量kg：13.1，驾驶员座椅型号：SMT1，驾驶员座椅生产厂：潍坊舒美特机械有限公司，安全带型号：DC-1000-006，安全带生产厂：常州市东晨车辆部件有限公司，转向系型式：全液压，转向系转向操纵机构：方向盘，转向系转向机构型式：前轮转向，传动系箱体数量：2，变速箱（器）型式：机械平面组成式，主变速位置和换挡方式：在第1箱体中，机械有级挡，副变速换挡方式：机械有级挡，轮胎型号（前轮/后轮）：12.4-24/16.9-34，轮胎数量（前轮/后轮）：2/2，液压悬挂系统型式：分置式，悬挂装置型式：后置三点悬挂，悬挂装置类别：3类，工作装置液压油泵型号：CBN-E325BFHs1L，液压输出组数：2组，工作装置安全阀全开压力MPa：17.5±0.5，动力输出轴花键数目：8，动力输出轴标准转速r/min：760/850。 | 103 | 购机补贴(通用类) | 2026-06-29 00:00:00 | 山东省 | 评阅通过 |  | WJ2021BFH14G | 河南省拖拉机柴油机产品质量监督检验中心 | WT202005017 | 黑龙江省彤廷质检技术有限公司
动力机械 | 拖拉机 | 轮式拖拉机 | 200马力及以上四轮驱动拖拉机 | 山东亿嘉农业机械装备股份有限公司 | 轮式拖拉机 | YJ2004-C |  | 功率:200马力;驱动方式:四轮驱动 ;最小使用比质量:43.54kg/kW; | 整机型号、名称：YJ2004-C型轮式拖拉机；整机型式：轮式；整机机架型式：无架；整机驱动型式：四驱；整机用途：一般用途； 整机外廓尺寸(长×宽×高及部位)mm：5100×2200×3200（空滤器顶端）；轴距或履带接地长mm：2745；常用轮距(前轮/后轮)或轨距mm：1750/1750；最小离地间隙及部位mm：490(前驱动桥下沿)；最小使用质量kg：6400；标准配重(前/后)kg：160/240；最小使用比质量kg/kW：43.54挡位数（前进/倒退）：16/8；主变速挡位数：4；副变速挡位数：（2+1）×2； 发动机与主离合器联接方式：直联；翻倾防护装置（驾驶室或安全框架）型号：YJ1604.452；翻倾防护装置（驾驶室或安全框架）型式：简易驾驶室；翻倾防护装置（驾驶室或安全框架）生产厂：山东亿嘉农业机械装备股份有限公司；发动机型号：WP6G200E330；发动机结构型式;直列、四冲程；发动机生产厂；潍柴（潍坊）中型柴油机有限公司；排放标准：第三阶段；发动机进气方式：涡轮增压；发动机气缸数：6；发动机标定功率kW：147；发动机额定净功率kW：147；发动机标定转速r/min：2200；发动机冷却方式：水冷；传动系箱体数量、变速箱（器）型式：机械平面组成式；箱体数量：2个；主变速位置和换挡方式：主变速位置：在第1箱体中机械有级挡；副变速换挡方式：机械有级挡；轮胎型号(前轮/后轮)：14.9-28/18.4-38；轮胎数量(前轮/后轮)个：2/2；动力输出轴标准转速r/min：760/850；动力输出轴传动比：2.8/2.5；选装配置：挡位数（前进/倒退）：24/8；副变速挡位数：（3+1）×2；最小使用质量kg：6430。自主变更轮胎型号(前轮/后轮)：：14.9-26、14.9-24、13.6-24、340/85R28、14.9-28、380/85R28，后轮：18.4-34、16.9-38、460/85R38、18.4-38。 | 147 | 购机补贴(通用类) | 2025-09-29 00:00:00 | 山东省 | 评阅通过 |  | WJ2020DFH012 | 河南省拖拉机柴油机产品质量监督检验中心 | YH2019WJ01012 | 江苏沿海农业机械检测有限公司
动力机械 | 拖拉机 | 轮式拖拉机 | 180-200马力四轮驱动拖拉机 | 山东亿嘉农业机械装备股份有限公司 | 轮式拖拉机 | YJ1804-F |  | 功率:180马力;驱动方式:四轮驱动 ;最小使用比质量:43.47kg/kW; | 整机型号、名称：YJ1804-F型轮式拖拉机；整机型式：轮式；整机机架型式：无架；整机驱动型式：四驱；整机外廓尺寸(长×宽×高及部位)mm：5100×2200×3200（空滤器顶端）；轴距或履带接地长mm：2745；常用轮距(前轮/后轮)或轨距mm：1750/1750；轮距(前轮/后轮)或轨距mm：1650、1750、1850、1950/1520～2120；最小使用质量kg：5760；最小使用比质量kg/kW：43.47；挡位数（前进/倒退）：16/8；主变速挡位数：4；副变速挡位数：（2+1）×2；最高设计理论速度km/h：30.15；翻倾防护装置（驾驶室或安全框架）型号：YJ1604.452；翻倾防护装置（驾驶室或安全框架）型式：简易驾驶室；翻倾防护装置（驾驶室或安全框架）生产厂：山东亿嘉农业机械装备股份有限公司；发动机型号：WP6G180E330；发动机结构型式：直列、四冲程；发动机生产厂：潍柴（潍坊）中型柴油机有限公司；排放标准：第三阶段；发动机进气方式：涡轮增压；发动机气缸数：6；发动机标定功率kW：132.5；发动机额定净功率kW：132.5；发动机标定转速r/min：2200；发动机冷却方式：水冷；传动系箱体数量、变速箱（器）型式：机械平面组成式；箱体数量：2个；主变速位置和换挡方式：机械有级挡；副变速换挡方式：机械有级挡；轮胎型号(前轮/后轮)：14.9-28/18.4-38；轮胎数量(前轮/后轮)：2/2；动力输出轴标转速r/min：760/850；动力输出轴传动比：2.8/2.5；选装配置：挡位数（前进/倒退）：24/8；副变速挡位数：（3+1）×2；最高设计理论速度km/h：31.70； 离合器壳体前端面至后驱动轴轴心线的水平距离mm：1346；最小使用质量kg：5780；自主变更轮胎型号(前轮/后轮)：：14.9-26、14.9-24、13.6-24、340/85R28、14.9-28、380/85R28，后轮：18.4-34、16.9-38、460/85R38、18.4-38。 | 132.5 | 购机补贴(通用类) | 2025-09-29 00:00:00 | 山东省 | 评阅通过 |  | WJ2020DFH012 | 河南省拖拉机柴油机产品质量监督检验中心 | YH2019WJ01012 | 江苏沿海农业机械检测有限公司
耕整地机械 | 耕地机械 | 旋耕机 | 双轴2-2.5m旋耕机 | 南京沃杨机械科技有限公司 | 旋耕机 | 1GKM-200 |  | 耕幅:2m;刀轴:双轴 ; | 结构特征:双轴分层土旋耕结构 幅宽:200cm 结构形式： 框架型 外形尺寸（长x宽x高）：1500mmx2300mmx1200mm 结构质量：500kg 耕深≥8cm 传动方式：侧边传动. | 0 | 购机补贴(通用类) | 2021-12-31 00:00:00 | 江苏省 | 评阅通过
耕整地机械 | 耕地机械 | 旋耕机 | 双轴2.5m及以上旋耕机 | 江苏银涛智能装备有限公司 | 旋耕机 | 1GKM-250 |  | 耕幅:2.5m;刀轴:双轴 ; | 结构特征:双轴分层土旋耕结构 幅宽:250cm 结构形式： 框架型 外形尺寸（长x宽x高）：1390mmx2730mmx1140mm 结构质量：500kg 耕深≥12cm 传动方式：侧边齿轮传动. | 0 | 购机补贴(通用类) | 2026-01-28 00:00:00 | 江苏省 | 评阅通过
田间管理机械 | 植保机械 | 喷杆喷雾机 | 50-100马力自走式四轮转向喷杆喷雾机 | 青州市隆科农业装备有限公司 | 喷杆式喷雾机 | 3WPZ-1000F1型自走式喷杆喷雾机 |  | 功率:50.048马力;驱动方式:四轮驱动 ;型式:自走式 ;喷杆长度:10.44m;药箱:1000L;离地间隙:1.03m;转向方式:四轮转向 ; | 整机结构型式/自走式；(cx)整机驱动型式/四轮驱动；(cx)整机转向型式/四轮转向；整机喷杆长度mm10440；(cx)最小离地间隙mm1030；发动机或电动机名称/柴油机；发动机或电动机结构型式/四缸、直列、水冷、四冲程；发动机或电动机标定功率/转速kW/(r/min)36.8/2400；药箱容积L1000； 整机工作压力MPa0.3-0.5；整机外形尺寸mm4700×2180×2920；(cx)整机水平射程或喷幅mm/；发动机或电动机工作电压V/；发动机或电动机生产方式/采购；液(气)泵/电机泵结构型式/齿轮式高压喷雾泵；液泵/电机泵额定压力MPa0.3-2.0；液泵/电机泵额定流量L/min60； | 36.8 | 购机补贴(通用类) | 2021-12-25 00:00:00 | 山东省 | 评阅通过
田间管理机械 | 植保机械 | 喷杆喷雾机 | 50-100马力自走式四轮转向喷杆喷雾机 | 青州市隆科农业装备有限公司 | 喷杆式喷雾机 | 3WPZ-1000F2型自走式喷杆喷雾机 |  | 功率:50.048马力;驱动方式:四轮驱动 ;型式:自走式 ;喷杆长度:18m;药箱:1000L;离地间隙:1.12m;转向方式:四轮转向 ; | 整机结构型式/自走式；(cx)整机驱动型式/四轮驱动；(cx)整机转向型式/四轮转向；整机喷杆长度mm18000；(cx)最小离地间隙mm1120；发动机或电动机名称/柴油机；发动机或电动机结构型式/四缸、直列、水冷、四冲程；发动机或电动机标定功率/转速kW/(r/min)36.8/2400；药箱容积L1000； 整机工作压力MPa0.3-0.5；整机外形尺寸mm4700×2040×3100；(cx)整机水平射程或喷幅mm/；发动机或电动机工作电压V/；发动机或电动机生产方式/采购；液(气)泵/电机泵结构型式/齿轮式高压喷雾泵；液泵/电机泵额定压力MPa0.3-2.0；液泵/电机泵额定流量L/min60；液泵/电机泵柱塞（活塞）直径mm/；液泵/电机泵生产方式/采购； | 36.8 | 购机补贴(通用类) | 2021-12-25 00:00:00 | 山东省 | 评阅通过
耕整地机械 | 耕地机械 | 深松机 | 6铲及以上偏柱式、全方位式深松机 | 潍坊市宏胜工贸有限公司 | 深松机 | 1S-400 |  | 深松部件:8个;深松铲结构型式:偏柱式 ;铲间距:500mm; | 型号名称:1S-400型深松机,结构形式:悬挂式,振动方式:非振动式,配套动力范围:130~169kW,外形尺寸:1250*4000*1380mm,作业速度:2~6.5(km/h),作业小时生产率:0.8~2.6hm2/h,工作幅宽:400cm,铲间距:50cm,深松铲结构形式:偏柱曲面铲,深松铲排列方式:前4后4,深松铲数量:8个,耕深:30~45cm | 0 | 购机补贴(通用类) | 2021-12-31 00:00:00 | 山东省 | 评阅通过
耕整地机械 | 耕地机械 | 深松机 | 6铲及以上偏柱式、全方位式深松机 | 潍坊市宏胜工贸有限公司 | 深松机 | 1S-300 |  | 深松部件:6个;深松铲结构型式:偏柱式 ;铲间距:500mm; | 型号名称:1S-300型深松机,结构形式:悬挂式,振动方式:非振动式,配套动力范围:110~147kW,外形尺寸:1250*3000*1380mm,作业速度:2~6.5(km/h),作业小时生产率:0.6~1.95hm2/h,工作幅宽:300cm,铲间距:50cm,深松铲结构形式:偏柱曲面铲,深松铲排列方式:前2后4,深松铲数量:6个,耕深:30~45cm | 0 | 购机补贴(通用类) | 2021-12-31 00:00:00 | 山东省 | 评阅通过
耕整地机械 | 耕地机械 | 深松机 | 4-5铲偏柱式、全方位式深松机 | 潍坊恒旋农业装备有限公司 | 深松机 | 1S-220 |  | 深松部件:4个;深松铲结构型式:全方位式 ;铲间距:400mm; | 型号名称：1S-220深松机； 结构型式：悬挂式； 振动方式：非振动式； 整机质量（㎏）：528； 配套动力范围（kW）：73.5～91.9； 工作状态外形尺寸（长×宽×高）㎜：1700×2520×1250； 作业速度（km/h）：2～4； 作业小时生产率（hm2/h）：0.54～1.08； 工作幅宽（㎝）：220； 铲间距（㎝）：2、3铲：40，其它铲：62.5； 深松铲结构型式：全方位曲面铲； 深松铲排列方式：V型排列； 深松铲数量（个）：4； 深松深度（㎝）：≥30。 | 0 | 购机补贴(通用类) | 2021-12-31 00:00:00 | 山东省 | 评阅通过
耕整地机械 | 耕地机械 | 深松机 | 6铲及以上偏柱式、全方位式深松机 | 潍坊恒旋农业装备有限公司 | 深松机 | 1S-300 |  | 深松部件:6个;深松铲结构型式:全方位式 ;铲间距:400mm; | 型号名称：1S-300深松机； 结构型式：悬挂式； 振动方式：非振动式； 配套动力范围（kW）：92～120； 整机质量（㎏）：620； 工作状态外形尺寸（长×宽×高）㎜：1745×3020×1250； 作业速度（km/h）：2～4； 作业小时生产率（hm2/h）：0.54～1.08； 工作幅宽（㎝）：300； 铲间距（㎝）：2、3铲：40，其它铲：52.5； 深松铲结构型式：全方位曲面铲； 深松铲排列方式：V型排列； 深松铲数量（个）：6； 深松深度（㎝）：≥30。 | 0 | 购机补贴(通用类) | 2021-12-31 00:00:00 | 山东省 | 评阅通过
耕整地机械 | 耕地机械 | 旋耕机 | 单轴1-1.5m旋耕机 | 潍坊恒旋农业装备有限公司 | 旋耕机 | 1GQN-140 |  | 耕幅:1.40m;刀轴:单轴 ; | 外形尺寸（长×宽×高）㎜ ：850×1500×1040； 结构质量（㎏）：185； 标定功率（kW）：22.0～25.7； 配套动力输出轴转速 （r/min ）：540； 传动方式 ：中间齿轮传动； 耕幅（㎝）：140； 刀轴最大回转半径 （㎜ ）：195； 刀辊设计转速（r/min ）：230； 总安装刀数（把）：32； 旋耕刀型号：IT 195； 结构形式：框架式； 耕深（㎝）： ≥8 | 0 | 购机补贴(通用类) | 2021-12-31 00:00:00 | 山东省 | 评阅通过
耕整地机械 | 耕地机械 | 旋耕机 | 单轴2-2.5m旋耕机 | 潍坊恒旋农业装备有限公司 | 旋耕机 | 1GQN-200 |  | 耕幅:2.0m;刀轴:单轴 ; | 外形尺寸（长×宽×高）㎜ ：960×2200×1030； 结构质量（㎏）：396； 标定功率（kW）：44.1～66.2； 配套动力输出轴转速 （r/min ）：720； 传动方式 ：中间齿轮传动； 耕幅（㎝）：200； 刀轴最大回转半径 （㎜ ）：245； 刀辊设计转速（r/min ）：255； 总安装刀数（把）：60； 旋耕刀型号：IT245； 结构形式：框架式； 耕深（㎝）： ≥12. | 0 | 购机补贴(通用类) | 2021-12-31 00:00:00 | 山东省 | 评阅通过
耕整地机械 | 耕地机械 | 旋耕机 | 单轴1.5-2m旋耕机 | 潍坊恒旋农业装备有限公司 | 旋耕机 | 1GQN-180 |  | 耕幅:1.80m;刀轴:单轴 ; | 外形尺寸（长×宽×高）㎜ ：960×2000×1000； 结构质量（㎏）：368； 标定功率（kW）：44.1～66.2； 配套动力输出轴转速 （r/min ）：540/720； 传动方式 ：中间齿轮传动； 耕幅（㎝）：180； 刀轴最大回转半径 （㎜ ）：245； 刀辊设计转速（r/min ）：230/345； 总安装刀数（把）：56； 旋耕刀型号：IT245； 结构形式：框架式； 耕深（㎝）： ≥12 | 0 | 购机补贴(通用类) | 2021-12-31 00:00:00 | 山东省 | 评阅通过
耕整地机械 | 耕地机械 | 旋耕机 | 单轴2-2.5m旋耕机 | 潍坊恒旋农业装备有限公司 | 旋耕机 | 1GQN-230 |  | 耕幅:2.30m;刀轴:单轴 ; | 外形尺寸（长×宽×高）㎜ ：1000×2500×1230； 结构质量（㎏）：490； 标定功率（kW）：58.8～66.2； 配套动力输出轴转速 （r/min ）：540/720； 传动方式 ：中间齿轮传动； 耕幅（㎝）：230； 刀轴最大回转半径 （㎜ ）：245； 刀辊设计转速（r/min ）：230/345； 总安装刀数（把）：64； 旋耕刀型号：IT245； 结构形式：框架式； 框架式： ≥12. | 0 | 购机补贴(通用类) | 2021-12-31 00:00:00 | 山东省 | 评阅通过
耕整地机械 | 耕地机械 | 旋耕机 | 单轴2.5m及以上旋耕机 | 潍坊恒旋农业装备有限公司 | 旋耕机 | 1GKN-250 |  | 耕幅:2.50m;刀轴:单轴 ; | 外形尺寸（长×宽×高）㎜ ：1000×2750×1150； 结构质量（㎏）：495； 标定功率（kW）：66.2～80.9； 配套动力输出轴转速 （r/min ）：540/720； 传动方式 ：中间齿轮传动； 耕幅（㎝）：250； 刀轴最大回转半径 （㎜ ）：245； 刀辊设计转速（r/min ）：232/345； 总安装刀数（把）：68； 旋耕刀型号：IT 245； 结构形式：框架式； 耕深（㎝）： ≥12. | 0 | 购机补贴(通用类) | 2021-12-31 00:00:00 | 山东省 | 评阅通过
耕整地机械 | 耕地机械 | 旋耕机 | 单轴2.5m及以上旋耕机 | 潍坊恒旋农业装备有限公司 | 旋耕机 | 1GKN-270 |  | 耕幅:2.70m;刀轴:单轴 ; | 外形尺寸（长×宽×高）㎜ ：1100×2950×1200； 结构质量（㎏）：620； 标定功率（kW）：69.8～88.2； 配套动力输出轴转速 （r/min ）：540/720； 传动方式 ：中间齿轮传动； 耕幅（㎝）：270； 刀轴最大回转半径 （㎜ ）：245； 刀辊设计转速（r/min ）：232/345； 总安装刀数（把）：72； 旋耕刀型号：IT 245； 结构形式：框架式； 耕深（㎝）： ≥12 | 0 | 购机补贴(通用类) | 2021-12-31 00:00:00 | 山东省 | 评阅通过
耕整地机械 | 耕地机械 | 旋耕机 | 单轴2.5m及以上旋耕机 | 潍坊恒旋农业装备有限公司 | 旋耕机 | 1GKN-300 |  | 耕幅:3.0m;刀轴:单轴 ; | 外形尺寸（长×宽×高）㎜ ：1100×3250×1200； 结构质量（㎏）：650； 标定功率（kW）：77.2～102.9； 配套动力输出轴转速 （r/min ）：540/720； 传动方式 ：中间齿轮传动； 耕幅（㎝）：300； 刀轴最大回转半径 （㎜ ）：245； 刀辊设计转速（r/min ）：232/345； 总安装刀数（把）：76； 旋耕刀型号：IT 245； 结构形式：框架式； 耕深（㎝）： ≥12. | 0 | 购机补贴(通用类) | 2021-12-31 00:00:00 | 山东省 | 评阅通过
耕整地机械 | 耕地机械 | 旋耕机 | 单轴1-1.5m旋耕机 | 潍坊恒旋农业装备有限公司 | 旋耕机 | 1GQN-125 |  | 耕幅:1.25m;刀轴:单轴 ; | 外形尺寸（长×宽×高）㎜ ：860×1380×1020； 结构质量（㎏）：182； 标定功率（kW）：17.6～22.0； 配套动力输出轴转速 （r/min ）：540； 传动方式 ：中间齿轮传动； 耕幅（㎝）：125； 刀轴最大回转半径 （㎜ ）：195； 刀辊设计转速（r/min ）：225； 总安装刀数（把）：28； 旋耕刀型号：IT 195； 结构形式：框架式； 耕深（㎝）： ≥8. | 0 | 购机补贴(通用类) | 2021-12-31 00:00:00 | 山东省 | 评阅通过
耕整地机械 | 耕地机械 | 旋耕机 | 单轴1.5-2m旋耕机 | 潍坊恒旋农业装备有限公司 | 旋耕机 | 1GQN-160 |  | 耕幅:1.60m;刀轴:单轴 ; | 外形尺寸（长×宽×高）㎜ ：860×1710×1100； 结构质量（㎏）：230； 标定功率（kW）：25.7～29.4； 配套动力输出轴转速 （r/min ）：540； 传动方式 ：中间齿轮传动； 耕幅（㎝）：160； 刀轴最大回转半径 （㎜ ）：225； 刀辊设计转速（r/min ）：220； 总安装刀数（把）：40； 旋耕刀型号：IT 225； 结构形式：框架式； 耕深（㎝）： ≥12. | 0 | 购机补贴(通用类) | 2021-12-31 00:00:00 | 山东省 | 评阅通过
耕整地机械 | 耕地机械 | 旋耕机 | 单轴1.5-2m旋耕机 | 潍坊恒旋农业装备有限公司 | 旋耕机 | 1GQN-150 |  | 耕幅:1.50m;刀轴:单轴 ; | 外形尺寸（长×宽×高）㎜ ：850×1600×1150； 结构质量（㎏）：243； 标定功率（kW）：25.7～33.0； 配套动力输出轴转速 （r/min ）：540； 传动方式 ：中间齿轮传动； 耕幅（㎝）：150； 刀轴最大回转半径 （㎜ ）：225； 刀辊设计转速（r/min ）：230/345； 总安装刀数（把）：36； 旋耕刀型号：IT 225； 结构形式：框架式； 耕深（㎝）： ≥12. | 0 | 购机补贴(通用类) | 2021-12-31 00:00:00 | 山东省 | 评阅通过
种植施肥机械 | 播种机械 | 穴播机 | 6行及以上穴播机 | 酒泉市铸陇机械制造有限责任公司 | 多功能铺膜施肥播种机 | 2MBF-6/3 |  | 播种行数:6行; | 整机工作幅宽：284.5cm；行距：宽60±3窄38±3cm；播种行数：6行；排肥器型式：外槽轮式；排肥器行数：6行； | 0 | 购机补贴(通用类) | 2021-12-31 00:00:00 | 甘肃省 | 评阅通过
耕整地机械 | 耕地机械 | 深松机 | 6铲及以上凿铲式深松机 | 酒泉市铸陇机械制造有限责任公司 | 深松机 | 1SS-170 |  | 深松部件:6个;深松铲结构型式:凿铲式 ;铲间距:48.0-15.5-31.5-15.5-48.0mm; | 结构型式：悬挂式；振动方式：非振动式；整机外形尺寸（长×宽×高）：1775×1940×1070mm； 作业速度：2～3km/h；作业小时生产率：0.25～0.35hm2/h；工作幅宽：190.2cm； 铲间距：48.0-15.5-31.5-15.5-48.0cm；深松铲结构型式：箭型；深松铲排列方式：两行交错 深松铲数量：6（前2后4）个；深松深度：30cm； | 0 | 购机补贴(通用类) | 2025-11-06 00:00:00 | 甘肃省 | 评阅通过
耕整地机械 | 耕地机械 | 旋耕机 | 单轴2.5m及以上旋耕机 | 连云港市东堡旋耕机械有限公司 | 旋耕机 | 1GKT-250 |  | 耕幅:2.5m;刀轴:单轴 ; | 1、型号名称：1GKT-250型旋耕机；2、结构型式：框架型；3、整机外形尺寸（长×宽×高）mm：1120×2860×1240；4、作业速度范围m/s：0.56～1.81；5、工作幅宽cm：250；6、耕深cm：旱耕：10～16；水耕：14～18；7、刀轴型式：单轴型；8、刀轴连接型式：花键式；9、传动型式：侧边传动；10、运输方式：普通型；11、刀辊设计转速r/min：312（n动=760）；12、刀辊最大回转半径mm：260；13、刀辊总安装刀数（把）88；14、旋耕刀型号：IT245;15、限深装置型式：限深板；16、镇压型式：拖板；17、配套拖拉机标定功率范围kW：95.68～110.4 （130马力～150马力）；18、配套拖拉机动力输出轴转速r/min：720～860； | 0 | 购机补贴(通用类) | 2025-07-30 00:00:00 | 江苏省 | 评阅通过
耕整地机械 | 耕地机械 | 旋耕机 | 单轴2.5m及以上旋耕机 | 连云港市东堡旋耕机械有限公司 | 旋耕机 | 1GKT-300 |  | 耕幅:3m;刀轴:单轴 ; | 1、型号名称：1GKT-300型旋耕机；2、结构型式：框架型；3、整机外形尺寸（长×宽×高）mm：1120×3380×1200；4、作业速度范围m/s：0.56～1.81；5、工作幅宽cm：300；6、耕深cm：旱耕：10～16；水耕：14～18；7、刀轴型式：单轴型；8、刀轴连接型式：花键式；9、传动型式：侧边传动；10、运输方式：普通型；11、刀辊设计转速r/min：312（n动=760）；12、刀辊最大回转半径mm：260；13、刀辊总安装刀数（把）100；14、旋耕刀型号：IT245;15、限深装置型式：限深板；16、镇压型式：拖板；17、配套拖拉机标定功率范围kW：110.4～132.48 （150马力～180马力）；18、配套拖拉机动力输出轴转速r/min：720～860； | 0 | 购机补贴(通用类) | 2025-07-30 00:00:00 | 江苏省 | 评阅通过
耕整地机械 | 耕地机械 | 旋耕机 | 单轴1.5-2m旋耕机 | 连云港市东堡旋耕机械有限公司 | 旋耕机 | 1GKN-180 |  | 耕幅:1.8m;刀轴:单轴 ; | 1、型号名称：1GKN-180型旋耕机；2、结构型式：框架型；3、整机外形尺寸（长×宽×高）mm：1100×2100×1070；4、作业速度范围m/s：0.56～1.39；5、工作幅宽cm：180；6、耕深cm：旱耕：10～16；水耕：14～18；7、刀轴型式：单轴型；8、刀轴连接型式：接盘式；9、传动型式：中间齿轮传动；10、运输方式：普通型；11、刀辊设计转速r/min：282，303(n动=760）；278(n动=1000）；216，231(n动=540）；12、刀辊最大回转半径mm：245，260；13、刀辊总安装刀数（把）50；14、旋耕刀型号：IT245，IT260;15、限深装置型式：限深板；16、镇压型式：拖板；17、配套拖拉机标定功率范围kW：36.8～44.1 ；18、配套拖拉机动力输出轴转速r/min：540，760，1000 | 0 | 购机补贴(通用类) | 2024-12-30 00:00:00 | 江苏省 | 评阅通过
耕整地机械 | 耕地机械 | 旋耕机 | 单轴2-2.5m旋耕机 | 连云港市东堡旋耕机械有限公司 | 旋耕机 | 1GKN-200 |  | 耕幅:2m;刀轴:单轴 ; | 1、型号名称：1GKN-200型旋耕机；2、结构型式：框架型；3、整机外形尺寸（长×宽×高）mm：1100×2310×1070；4、作业速度范围m/s：0.56～1.39；5、工作幅宽cm：200；6、耕深cm：旱耕：10～16；水耕：14～18；7、刀轴型式：单轴型；8、刀轴连接型式：接盘式；9、传动型式：中间齿轮传动；10、运输方式：普通型；11、刀辊设计转速r/min：282，303(n动=760）；278(n动=1000）；216，231(n动=540）；12、刀辊最大回转半径mm：245，260；13、刀辊总安装刀数（把）58；14、旋耕刀型号：IT245，IT260;15、限深装置型式：限深板；16、镇压型式：拖板；17、配套拖拉机标定功率范围kW：40.4～47.8 ；18、配套拖拉机动力输出轴转速r/min：540，760，1000 | 0 | 购机补贴(通用类) | 2024-12-30 00:00:00 | 江苏省 | 评阅通过
耕整地机械 | 耕地机械 | 旋耕机 | 单轴2.5m及以上旋耕机 | 连云港市东堡旋耕机械有限公司 | 旋耕机 | 1GKN-250H |  | 耕幅:2.5m;刀轴:单轴 ; | 1、型号名称：1GKN-250H旋耕机；2、结构型式：框架型；3、整机外形尺寸（长×宽×高）mm：1150×2750×1250；4、作业速度范围m/s：0.56～1.81；5、工作幅宽cm：250；6、耕深cm：旱耕：10～16；水耕：14～18；7、刀轴型式：单轴型；8、刀轴连接型式：花键式；9、传动型式：中间齿轮传动；10、运输方式：普通型；11、刀辊设计转速r/min：261/236（n=540)，226/267(n=720)，314/291(n=1000)；12、刀辊最大回转半径mm：245；13、刀辊总安装刀数（把）68；14、旋耕刀型号：IT245;15、限深装置型式：限深板；16、镇压型式：拖板；17、配套拖拉机标定功率范围kW： 58.8-78.0；18、配套拖拉机动力输出轴转速r/min：1000/720/540； | 0 | 购机补贴(通用类) | 2021-12-31 00:00:00 | 江苏省 | 评阅通过
耕整地机械 | 耕地机械 | 旋耕机 | 单轴2.5m及以上旋耕机 | 连云港市东堡旋耕机械有限公司 | 旋耕机 | 1GKN-300H |  | 耕幅:3m;刀轴:单轴 ; | 1、型号名称：1GKN-300H；2、结构型式：框架型；3、整机外形尺寸（长×宽×高）mm：1150×3250×1250；4、作业速度范围m/s：0.56～1.81；5、工作幅宽cm：300；6、耕深cm：旱耕：10～16；水耕：14～18；7、刀轴型式：单轴型；8、刀轴连接型式：花键式；9、传动型式：中间齿轮传动；10、运输方式：普通型；11、刀辊设计转速r/min：261/236（n=540)，226/267(n=720)，314/291(n=1000)；12、刀辊最大回转半径mm：245；13、刀辊总安装刀数（把）82；14、旋耕刀型号：IT245;15、限深装置型式：限深板；16、镇压型式：拖板；17、配套拖拉机标定功率范围kW： 73.5-110.3；18、配套拖拉机动力输出轴转速r/min：1000/720/540； | 0 | 购机补贴(通用类) | 2021-12-31 00:00:00 | 江苏省 | 评阅通过
种植施肥机械 | 播种机械 | 免耕播种机 | 2-3行牵引式免耕穴播机 | 天津轩禾农业机械制造有限公司 | 指夹式免耕播种机 | 2BMZ-2 |  | 播种行数:2行;排种器型式:精量排种器 ;型式:牵引式 ; | 2BMZ-2型指夹式免耕播种是由种箱、播种装置、肥箱、撒肥装置、覆土装置等组成。结构型式：机械式、牵引式；整机外形尺寸：3500*4120*1900；工作行数：5；排种器型式：指夹式（金属材料）。 | 45 | 购机补贴(通用类) | 2025-12-30 00:00:00 | 天津市 | 评阅通过
种植施肥机械 | 播种机械 | 免耕播种机 | 4-5行牵引式免耕穴播机 | 天津轩禾农业机械制造有限公司 | 指夹式免耕播种机 | 2BMZ-5 |  | 播种行数:5行;排种器型式:精量排种器 ;型式:牵引式 ; | 2BMZ-5型指夹式免耕播种是由种箱、播种装置、肥箱、撒肥装置、覆土装置等组成。结构型式：机械式、牵引式；整机外形尺寸：3500*4120*1900；工作行数：5；排种器型式：指夹式（金属材料）。 | 98 | 购机补贴(通用类) | 2025-12-30 00:00:00 | 天津市 | 评阅通过
动力机械 | 拖拉机 | 轮式拖拉机 | 200马力及以上四轮驱动拖拉机 | 山东茂源机械制造有限公司 | 轮式拖拉机 | HM2404 |  | 功率:240马力;驱动方式:四轮驱动 ;最小使用比质量:43.79kg/kW; | 功率：240马力（177kW）；驱动形式：四轮驱动；整机外廓尺寸（长×宽×高及部位）（mm）：5320×2750×3120（空滤器顶部）；轴距（mm）：2840；常用轮距（前轮/后轮）（mm）：1940/1760；离合器壳体前端面至后驱动轴轴心线的水平距离（mm）：1420；变速箱齿轮副轴孔中心距（mm）：125；最小使用质量（kg）：7750；最小使用比质量（kg/kW）：43.79；变速箱档位数（前进/倒退）（个）：16/16；主变速档位数（个）：4；副变速档位数（个）：4×（1+1）；发动机型号：SC7H240G3；发动机生产厂：上海柴油机股份有限公司；发动机气缸数：6；发动机转速：2200r/min。 | 177 | 购机补贴(通用类) | 2026-04-01 00:00:00 | 山东省 | 评阅通过 |  | WJ2020LFH017 | 河南省拖拉机柴油机产品质量监督检验中心 | WT202005012 | 黑龙江省彤廷质检技术有限公司
动力机械 | 拖拉机 | 轮式拖拉机 | 200马力及以上四轮驱动拖拉机 | 山东茂源机械制造有限公司 | 轮式拖拉机 | HM2204 |  | 功率:220马力;驱动方式:四轮驱动 ;最小使用比质量:44.14kg/kW; | 功率：220马力（162kW）；驱动形式：四轮驱动；整机外廓尺寸（长×宽×高及部位）（mm）：5320×2750×3120（空滤器顶部）；轴距（mm）：2840；常用轮距（前轮/后轮）（mm）：1940/1760；离合器壳体前端面至后驱动轴轴心线的水平距离（mm）：1420；变速箱齿轮副轴孔中心距（mm）：125；最小使用质量（kg）：7150；最小使用比质量（kg/kW）：44.14；变速箱档位数（前进/倒退）（个）：16/16；主变速档位数（个）：4；副变速档位数（个）：4×（1+1）；发动机型号：SC7H220G3；发动机生产厂：上海柴油机股份有限公司；发动机气缸数：6；发动机转速：2200r/min。 | 162 | 购机补贴(通用类) | 2026-04-01 00:00:00 | 山东省 | 评阅通过 |  | WJ2020LFH017 | 河南省拖拉机柴油机产品质量监督检验中心 | WT202005012 | 黑龙江省彤廷质检技术有限公司
动力机械 | 拖拉机 | 轮式拖拉机 | 200马力及以上四轮驱动拖拉机 | 山东茂源机械制造有限公司 | 轮式拖拉机 | HMT2104 |  | 功率:210马力;驱动方式:四轮驱动 ;最小使用比质量:43.54kg/kW; | 功率：210马力（155kW）；驱动形式：四轮驱动；整机外廓尺寸（长×宽×高及部位）（mm）：5020×2330×3100（空滤器顶部）；轴距（mm）：2760；常用轮距（前轮/后轮）（mm）：1830/1860；离合器壳体前端面至后驱动轴轴心线的水平距离（mm）：1346；变速箱齿轮副轴孔中心距（mm）：118；最小使用质量（kg）：6750；最小使用比质量（kg/kW）：43.54；变速箱档位数（前进/倒退）（个）：16/8；主变速档位数（个）：4；副变速档位数（个）：（2+1）×2；发动机型号：SC7H210G3；发动机生产厂：上海柴油机股份有限公司；发动机气缸数：6；发动机转速：2200r/min。 | 155 | 购机补贴(通用类) | 2026-04-01 00:00:00 | 山东省 | 评阅通过 |  | WJ2020LFH018 | 河南省拖拉机柴油机产品质量监督检验中心 | WT202005011 | 黑龙江省彤廷质检技术有限公司
动力机械 | 拖拉机 | 轮式拖拉机 | 180-200马力四轮驱动拖拉机 | 山东茂源机械制造有限公司 | 轮式拖拉机 | HMT1804 |  | 功率:180马力;驱动方式:四轮驱动 ;最小使用比质量:44.30kg/kW; | 功率：180马力（132.5kW）；驱动形式：四轮驱动；整机外廓尺寸（长×宽×高及部位）（mm）：5020×2330×3100（空滤器顶部）；轴距（mm）：2760；常用轮距（前轮/后轮）（mm）：1830/1860；离合器壳体前端面至后驱动轴轴心线的水平距离（mm）：1346；变速箱齿轮副轴孔中心距（mm）：118；最小使用质量（kg）：5870；最小使用比质量（kg/kW）：44.30；变速箱档位数（前进/倒退）（个）：16/8；主变速档位数（个）：4；副变速档位数（个）：（2+1）×2；发动机型号：SC7H180G3；发动机生产厂：上海柴油机股份有限公司；发动机气缸数：6；发动机转速：2200r/min。 | 132.5 | 购机补贴(通用类) | 2026-04-01 00:00:00 | 山东省 | 评阅通过 |  | WJ2020LFH018 | 河南省拖拉机柴油机产品质量监督检验中心 | WT202005011 | 黑龙江省彤廷质检技术有限公司
动力机械 | 拖拉机 | 轮式拖拉机 | 160-180马力四轮驱动拖拉机 | 山东茂源机械制造有限公司 | 轮式拖拉机 | HM1604 |  | 功率:160马力;驱动方式:四轮驱动 ;最小使用比质量:44.39kg/kW; | 功率：160马力（117.7kW）；驱动形式：四轮驱动；整机外廓尺寸（长×宽×高及部位）（mm）：4840×2050×2770（空滤器顶部）；轴距（mm）：2530；常用轮距（前轮/后轮）（mm）：1740/1610；离合器壳体前端面至后驱动轴轴心线的水平距离（mm）：1310；变速箱齿轮副轴孔中心距（mm）：118；最小使用质量（kg）：5225；最小使用比质量（kg/kW）：44.39；变速箱档位数（前进/倒退）（个）：16/8；主变速档位数（个）：4；副变速档位数（个）：（2+1）×2；发动机型号：LR6A3LR22/1177；发动机生产厂：一拖（洛阳）柴油机有限公司；发动机气缸数：6；发动机转速：2200r/min。 | 117.7 | 购机补贴(通用类) | 2026-04-01 00:00:00 | 山东省 | 评阅通过 |  | WJ2020LFH018 | 河南省拖拉机柴油机产品质量监督检验中心 | WT202005013 | 黑龙江省彤廷质检技术有限公司
动力机械 | 拖拉机 | 轮式拖拉机 | 140-160马力四轮驱动拖拉机 | 山东茂源机械制造有限公司 | 轮式拖拉机 | HM1404 |  | 功率:140马力;驱动方式:四轮驱动 ;最小使用比质量:44.37kg/kW; | 功率：140马力（103.0kW）；驱动形式：四轮驱动；整机外廓尺寸（长×宽×高及部位）（mm）：4840×2050×2770（空滤器顶部）；轴距（mm）：2530；常用轮距（前轮/后轮）（mm）：1740/1610；离合器壳体前端面至后驱动轴轴心线的水平距离（mm）：1310；变速箱齿轮副轴孔中心距（mm）：118；最小使用质量（kg）：4570；最小使用比质量（kg/kW）：44.37；变速箱档位数（前进/倒退）（个）：16/8；主变速档位数（个）：4；副变速档位数（个）：（2+1）×2；发动机型号：LR6A3LR22/1030；发动机生产厂：一拖（洛阳）柴油机有限公司；发动机气缸数：6；发动机转速：2200r/min。 | 103 | 购机补贴(通用类) | 2026-04-01 00:00:00 | 山东省 | 评阅通过 |  | WJ2020LFH018 | 河南省拖拉机柴油机产品质量监督检验中心 | WT202005013 | 黑龙江省彤廷质检技术有限公司
耕整地机械 | 耕地机械 | 旋耕机 | 1.2-2m履带自走式旋耕机 | 廊坊林沃机械设备制造有限公司 | 旋耕机 | 1GZL-125Y型履带自走式旋耕机 |  | 耕幅:1.25m;形式:履带自走式 ; | 外形尺寸(长×宽×高):2280×1330×840mm;工作宽幅(耕幅):125cm;发动机名称：柴油机；发动机功率转速:22.1/2200kW/r/min;发动机启动方式：电启动；结构型式:自走式(履带) ；旋耕部件传动方式：直联式；制动方式：液压，最小离地间隙：110mm；刀辊（刀轴）型式：单轴横式；刀辊（刀轴）设计转速：r/min：350；刀辊（刀轴）：最大回转半径：165mm；刀辊（刀轴）总安装刀数：30把；旋耕刀型号：ⅢT-165;旋耕刀材质：锰钢；变速箱类型：齿轮；变速箱档位：机械变速，3前进，1倒退；轨距：750mm；履带节数：36节，履带节距：72mm；履带宽：180mm。柴油机为国三排放。 | 22.1 | 购机补贴(通用类) | 2025-08-05 00:00:00 | 河北省 | 评阅通过
耕整地机械 | 耕地机械 | 旋耕机 | 2m及以上履带自走式旋耕机 | 廊坊林沃机械设备制造有限公司 | 旋耕机 | 1GZL-203Y型履带自走式旋耕机 |  | 耕幅:2.03m;形式:履带自走式 ; | 外形尺寸(长×宽×高):2450×2040×840mm;工作宽幅(耕幅):203cm;发动机名称：柴油机;发动机功率转速:22.1/2200kW/r/min;结构型式:自走式(履带) ;旋耕部件传动方式：直联式；制动方式：液压，最小离地间隙：110mm；刀辊（刀轴）型式：单轴横式；刀辊（刀轴）设计转速：r/min：350；刀辊（刀轴）：最大回转半径：165mm；刀辊（刀轴）总安装刀数：48把；旋耕刀型号：ⅢT-165;旋耕刀材质：锰钢；变速箱类型：齿轮；变速箱档位：机械变速，3前进，1倒退；镇压型式：拖板；轨距：755mm；履带节数：36节，履带节距：72mm；履带宽：180mm。柴油机为国三排放。 | 22.1 | 购机补贴(通用类) | 2025-08-05 00:00:00 | 河北省 | 评阅通过
耕整地机械 | 耕地机械 | 旋耕机 | 1.2-2m履带自走式旋耕机 | 廊坊林沃机械设备制造有限公司 | 旋耕机 | 1GZL-125A型履带自走式旋耕机 |  | 耕幅:1.25m;形式:履带自走式 ; | 外形尺寸(长×宽×高):2350×1300×980mm;工作宽幅(耕幅):125cm;发动机功率转速:10.3/2400kW/r/min;结构型式:自走式(履带) ；旋耕部件传动方式：直联式；制动方式：机械，最小离地间隙：90mm；刀辊（刀轴）型式：单轴横式；刀辊（刀轴）设计转速：r/min：330；刀辊（刀轴）：最大回转半径：165mm；刀辊（刀轴）总安装刀数：32把；旋耕刀型号：ⅢT-165;旋耕刀材质：锰钢；变速箱类型：齿轮；变速箱档位：机械变速，3前进，1倒退；轨距：620mm；履带节数：36节，履带节距：72mm；履带宽：180mm。柴油机为国三排放。 | 10.3 | 购机补贴(通用类) | 2025-08-05 00:00:00 | 河北省 | 评阅通过
耕整地机械 | 耕地机械 | 旋耕机 | 1.2-2m履带自走式旋耕机 | 廊坊林沃机械设备制造有限公司 | 旋耕机 | 1GZL-125B型履带自走式旋耕机 |  | 耕幅:1.25m;形式:履带自走式 ; | 外形尺寸(长×宽×高):2100×1300×1080mm;工作宽幅(耕幅):125cm;发动机功率转速:10.3/2400kW/r/min;结构型式:自走式(履带)； 旋耕部件传动方式：直联式；制动方式：液压，最小离地间隙：90mm；刀辊（刀轴）型式：单轴横式；刀辊（刀轴）设计转速：350r/min；刀辊（刀轴）：最大回转半径：165mm；刀辊（刀轴）总安装刀数：32把；旋耕刀型号：ⅢT-165;旋耕刀材质：锰钢；变速箱类型：齿轮；变速箱档位：机械变速，3前进，1倒退；镇压型式：拖板；轨距：400mm；履带节数：36节，履带节距：72mm；履带宽：180mm。柴油机为国三排放。 | 10.3 | 购机补贴(通用类) | 2025-08-05 00:00:00 | 河北省 | 评阅通过
耕整地机械 | 耕地机械 | 旋耕机 | 1.2-2m履带自走式旋耕机 | 廊坊林沃机械设备制造有限公司 | 旋耕机 | 1GZL-125C型履带自走式旋耕机 |  | 耕幅:1.25m;形式:履带自走式 ; | 外形尺寸(长×宽×高):2425×1315×950mm;工作宽幅(耕幅):125cm;发动机功率转速:16.4/2300kW/r/min;结构型式:自走式(履带) ；旋耕部件传动方式：直联式；制动方式：机械，最小离地间隙：100mm；刀辊（刀轴）型式：单轴横式；刀辊（刀轴）设计转速：r/min：330；刀辊（刀轴）：最大回转半径：170mm；刀辊（刀轴）总安装刀数：32把；旋耕刀型号：ⅢT-165;旋耕刀材质：锰钢；变速箱类型：齿轮；变速箱档位：机械变速，3前进，1倒退；轨距：610mm；履带节数：36节，履带节距：72mm；履带宽：180mm。 | 16.4 | 购机补贴(通用类) | 2025-08-05 00:00:00 | 河北省 | 评阅通过
动力机械 | 拖拉机 | 轮式拖拉机 | 140-160马力四轮驱动拖拉机 | 潍坊华夏拖拉机制造有限公司 | 轮式拖拉机 | 华夏1404 |  | 功率:140马力;驱动方式:四轮驱动 ;最小使用比质量:43.74/45.39kg/kW; | 功率：140马力；驱动型式：四轮驱动；最小使用比质量：43.74（安全架）/45.39（驾驶室） | 103 | 购机补贴(通用类) | 2021-12-31 00:00:00 | 山东省 | 评阅通过 |  | 因技术扩展，新报告报告为：NW201908062/NW201908065 | 山东省农业机械科学研究院产品质量检测中心 | W201301073-II | 山东省农业机械产品质量监督检验站
收获机械 | 饲料作物收获机械 | 打（压）捆机 | 压缩室直径1m及以上圆捆捡拾压捆机 | 成都致靖维农农业机械有限公司 | 捡拾圆捆机 | 9YYQ-1.97 |  | 捡拾宽度:1.975m;型式:圆捆 ;压缩室直径:1.25m;压缩室宽度:1.25m; | 捡拾宽度：1975 mm；配套动力范围：≥81kw；工作状态外形尺寸：4835×2440×2330 mm；结构质量：3750 kg；捡拾器结构型式：弹齿式；压缩室宽度：1250 mm；压缩室直径：1250mm；卷压滚筒数量：18。 | 81 | 购机补贴(通用类) | 2025-04-13 00:00:00 | 四川省 | 评阅通过
收获机械 | 饲料作物收获机械 | 打（压）捆机 | 压缩室直径1m及以上圆捆捡拾压捆机 | 成都致靖维农农业机械有限公司 | 捡拾圆捆机 | 9YYQ-1.83 |  | 捡拾宽度:1.83m;型式:圆捆 ;压缩室直径:1.25m;压缩室宽度:1.25m; | 捡拾宽度：1830 mm；配套动力范围：≥81kw；工作状态外形尺寸：4835×2440×2330 mm；结构质量：2980 kg；捡拾器结构型式：弹齿式；压缩室宽度：1250 mm；压缩室直径：1250mm；卷压滚筒数量：18。 | 81 | 购机补贴(通用类) | 2024-09-02 00:00:00 | 四川省 | 评阅通过
收获机械 | 饲料作物收获机械 | 打（压）捆机 | 压缩室直径1.2m及以上圆捆捡拾压捆机 | 山东昊骏机械有限公司 | 圆草捆打捆机 | 9YQ-2300 |  | 捡拾宽度:2.3m;型式:圆捆 ;压缩室直径:1.25m;压缩室宽度:1.25m; | 圆捆；压缩室直径：1.25m；压缩室宽度：1.25m；捡拾宽度：2.3m | 0 | 购机补贴(通用类) | 2026-06-29 00:00:00 | 山东省 | 评阅通过
收获机械 | 饲料作物收获机械 | 打（压）捆机 | 压缩室截面积（宽×高）0.162m2及以上方捆捡拾压捆机 | 山东昊骏机械有限公司 | 方草捆打捆机 | 9YFQ-2.2 |  | 捡拾宽度:2.2m;型式:方捆 ;压缩室截面积(宽×高):0.177㎡;打结器数量:2个; | 方捆；压缩室截尺寸（宽×高）：484×365mm； 打结器数量：2个；捡拾宽度：2.2m | 0 | 购机补贴(通用类) | 2026-06-29 00:00:00 | 山东省 | 评阅通过
收获机械 | 谷物收获机械 | 自走轮式谷物联合收割机 | 7kg/s及以上自走轮式谷物联合收割机 | 科乐收农业机械（山东）有限责任公司 | 自走式谷物联合收割机 | 4LZ-12（Dominator370） |  | 喂入量:12kg/s;型式:自走轮式 ;喂入方式:全喂入 ; | 结构型式：自走 轮式 全喂入；整机外形尺寸 (长×宽×高)：9900×6693×3950mm；整机质量 ：12998kg；割台宽度：6290mm；最小离地间隙：450mm；割刀型式：Ⅱ型；喂入量：12kg/s；作业速度：0-8km/h；作业小时生产率：1-3hm2/h；割台搅龙型式：螺旋扒齿式；拨禾轮型式:：偏心弹齿式；脱粒机构布置方式：切流滚筒+副脱粒滚筒；凹板筛型式：栅格式；复脱方式：杂余回滚筒；风扇型式：离心式；驱动方式：4×4；制动器型式（前、后）：液压 盘式；变速机构型式：机械变档式；驱动桥型式（前、后）：静液压驱动；导向轮轮胎规格：14.9-24；驱动轮轮胎规格：710/60R34；导向轮轮距：2553mm；驱动轮轮距：2673mm；轴距：3554mm；驾驶室类型：封闭式；茎秆切碎器型式：甩刀式；卸粮方式：机械自动卸粮；配套动力型号：1106D-E70TA；制造商：无锡珀金斯动力系统科技有限公司；标定功率(kW)：150.9；标定转速（r/min）：2200；排放标准：第Ⅲ阶段。 | 150.9 | 购机补贴(通用类) | 2024-10-22 00:00:00 | 山东省 | 评阅通过
收获机械 | 谷物收获机械 | 自走轮式谷物联合收割机 | 7kg/s及以上自走轮式谷物联合收割机 | 科乐收农业机械（山东）有限责任公司 | 自走式谷物联合收割机 | 4LZ-12S（Dominator370） |  | 喂入量:12kg/s;型式:自走轮式 ;喂入方式:全喂入 ; | 结构型式：自走 轮式 全喂入；整机外形尺寸 (长×宽×高)：9900×6693×3950mm；整机质量 ：12778kg；割台宽度：6290mm；最小离地间隙：450mm；割刀型式：Ⅱ型；喂入量：12kg/s；作业速度：0-8km/h；作业小时生产率：1-3hm2/h；割台搅龙型式：螺旋扒齿式；拨禾轮型式:：偏心弹齿式；脱粒机构布置方式：切流滚筒+副脱粒滚筒；凹板筛型式：栅格式；复脱方式：杂余回滚筒；风扇型式：离心式；驱动方式：4×2；制动器型式（前、后）：液压 盘式；变速机构型式：机械变档式；驱动桥型式（前、后）：静液压驱动；导向轮轮胎规格：14.9-24；驱动轮轮胎规格：28L-26；导向轮轮距：2553mm；驱动轮轮距：2673mm；轴距：3562mm；驾驶室类型：封闭式；茎秆切碎器型式：甩刀式；卸粮方式：机械自动卸粮；配套动力型号：1106D-E70TA；制造商：无锡珀金斯动力系统科技有限公司；标定功率(kW)：150.9；标定转速（r/min）：2200；排放标准：第Ⅲ阶段。 | 150.9 | 购机补贴(通用类) | 2024-10-22 00:00:00 | 山东省 | 评阅通过
收获机械 | 谷物收获机械 | 自走轮式谷物联合收割机 | 7kg/s及以上自走轮式谷物联合收割机 | 科乐收农业机械（山东）有限责任公司 | 自走式小麦联合收割机 | 4LZ-8T1 |  | 喂入量:8kg/s;型式:自走轮式 ;喂入方式:全喂入 ; | 结构型式：轮式自走全喂入；工作状态外形尺寸 (长×宽×高)：7030×3780×3460mm；整机质量：6180kg；作业速度：3.65~8.5km/h；作业小时生产率：0.52～1.95hm2/h；割台宽度：3400mm；喂入量：8kg/s；割刀型式：Ⅱ型；割台搅龙型式：螺旋扒齿式；拨禾轮型式：偏心弹齿式；脱粒机构布置方式：横向布置；脱粒滚筒型式主滚筒：复合式或杆齿式；脱粒滚筒型式副滚筒：板齿式；凹板筛型式：栅格式；风扇型式：离心式；变速箱型式：机械式(3+1)；制动器型式：液压 盘式；驱动桥型式静液压驱动：机械驱动；卸粮方式：多方位卸粮；复脱器型式：叶轮式; 配套动力型号：YC4A160-T310；制造商：广西玉柴机器股份有限公司；标定功率(kW)：118；标定转速（r/min）：2200；排放标准：第Ⅲ阶段。 | 118 | 购机补贴(通用类) | 2023-12-31 00:00:00 | 山东省 | 评阅通过
收获机械 | 谷物收获机械 | 自走轮式谷物联合收割机 | 7kg/s及以上自走轮式谷物联合收割机 | 科乐收农业机械（山东）有限责任公司 | 自走式谷物联合收割机 | 4LZ-14（Tucano570) |  | 喂入量:14kg/s;型式:自走轮式 ;喂入方式:全喂入 ; | 结构形式：自走轮式全喂入；外形尺寸（工作状态）:12227×6690×4020mm；整机使用质量：17044kg；割台宽度：6280mm； 割刀型式：Ⅰ型；喂入量：14kg/s；理论作业速度：1～12km/h；作业效率小时生产率：1-4hm²/h；割台搅龙型式：螺旋扒指式；拨禾轮型式：偏心弹齿式；脱粒机构布置方式：切纵；凹板筛型式：栅格式；变速机构型式：液压驱动机械变档式；茎秆切碎器型式：刀片切碎；卸粮方式：机械自动卸粮；配套动力型号：DC OM 926 LA；制造商：Mercedes Benz；标定功率(kW)：240；标定转速（r/min）：2200；排放标准：第Ⅲ阶段。 | 240 | 购机补贴(通用类) | 2024-12-30 00:00:00 | 山东省 | 评阅通过
收获机械 | 谷物收获机械 | 自走轮式谷物联合收割机 | 7kg/s及以上自走轮式谷物联合收割机 | 科乐收农业机械（山东）有限责任公司 | 自走式谷物联合收割机 | 4LZ-10H |  | 喂入量:10kg/s;型式:自走轮式 ;喂入方式:全喂入 ; | 结构型式：自走 轮式 全喂入；整机外形尺寸 (长×宽×高)mm：7480×3670×3680；整机质量kg：7580；割台宽度mm：3275；割刀型式：Ⅱ型；喂入量 kg/s：10；作业速度 km/h：0～9；作业小时生产率 hm2/h：0.52～2.7；割台搅龙型式：螺旋扒齿式；拨禾轮型式：偏心弹齿式；脱粒机构布置方式：切流 + 纵向轴流；凹板筛型式：栅格式+冲孔式；复脱方式：杂余回滚筒；风扇型式：离心式；驱动方式：4×2；制动器型式（前、后）：液压、盘式；液压、鼓式；变速机构型式：机械式；驱动桥型式（前）：静液压驱动；导向轮轮胎规格 ：10/75-15.3；驱动轮轮胎规格：15-24；导向轮轮距mm：1650/1850；驱动轮轮距mm：1940；轴距mm：2890；驾驶室类型：普通式；茎秆切碎器型式：甩刀式；卸粮方式：机械自动卸粮；配套动力型号：WP4.1NG175E301；制造商：潍柴动力股份有限公司；标定功率kW：129；标定转速 r/min：2200；排放标准：第Ⅲ阶段。 | 129 | 购机补贴(通用类) | 2024-10-22 00:00:00 | 山东省 | 评阅通过
收获机械 | 谷物收获机械 | 自走轮式谷物联合收割机 | 7kg/s及以上自走轮式谷物联合收割机 | 科乐收农业机械（山东）有限责任公司 | 自走式谷物联合收割机 | 4LZ-8CZ1 |  | 喂入量:8kg/s;型式:自走轮式 ;喂入方式:全喂入 ; | 结构型式：自走 轮式 全喂入；整机外形尺寸 (长×宽×高) mm：7480×3130×3680；整机质量kg：7180；割台宽度mm：2750；割刀型式：Ⅱ型；喂入量 kg/s：8；作业速度 km/h：0～9；作业小时生产率 hm2/h：1～1.5 ；割台搅龙型式：螺旋扒齿式；拨禾轮型式：偏心弹齿式；脱粒机构布置方式：切流 + 纵向轴流；凹板筛型式：栅格式+冲孔式；复脱方式：自脱式；驱动方式：4×2；变速机构型式：机械式；驱动桥型式（前）：静液压驱动；导向轮轮胎规格：10/75-15.3；驱动轮轮胎规格：15-24；导向轮轮距mm：1650—1850；驱动轮轮距mm：1940；轴距mm：2890；驾驶室类型：普通式；茎秆切碎器型式：甩刀式；卸粮方式：机械自动卸粮；配套动力型号：WP4.1NG160E301、制造商：潍柴动力股份有限公司、标定功率kW：118、标定转速 r/min：2200、排放标准：第Ⅲ阶段； | 118 | 购机补贴(通用类) | 2024-10-22 00:00:00 | 山东省 | 评阅通过
收获机械 | 谷物收获机械 | 自走轮式谷物联合收割机 | 7kg/s及以上自走轮式谷物联合收割机 | 科乐收农业机械（山东）有限责任公司 | 自走式谷物联合收割机 | 4LZ-8H |  | 喂入量:8kg/s;型式:自走轮式 ;喂入方式:全喂入 ; | 结构型式：自走、轮式、全喂入；工作状态外形尺寸 (长×宽×高)：7480×3780×3680mm；整机质量：7480kg；割台宽度：3400mm；喂入量：8kg/s；割刀型式：Ⅱ型；割台搅龙型式：螺旋扒齿式；拨禾轮型式：偏心弹齿式；脱粒机构布置形式：切流+纵向轴流；脱粒滚筒主滚筒型式：纹杆；脱粒滚筒副滚筒型式：短齿分离板；复脱器型式：叶轮式；凹板筛型式：栅格式+冲孔式；风扇型式：离心式；驾驶室类型：普通式；变速箱型式：机械式；制动器型式：液压盘式；驱动桥型式：静液压驱动；茎秆切碎器型式：甩刀式；卸粮方式：多方位卸粮；配套发动机：WP4G160E330、118KW、2200r/min、国三发动机、潍柴（潍坊）中型柴油机有限公司； | 118 | 购机补贴(通用类) | 2022-12-31 00:00:00 | 山东省 | 评阅通过
收获机械 | 谷物收获机械 | 自走轮式谷物联合收割机 | 7kg/s及以上自走轮式谷物联合收割机 | 科乐收农业机械（山东）有限责任公司 | 自走式谷物联合收割机 | 4LZ-10CZ |  | 喂入量:10kg/s;型式:自走轮式 ;喂入方式:全喂入 ; | 结构型式：自走、轮式、全喂入；工作状态外形尺寸 (长×宽×高)：7600×3780×3680mm；整机质量：7480kg；割台宽度：3400mm；喂入量：10kg/s；割刀型式：Ⅱ型；割台搅龙型式：螺旋扒齿式；拨禾轮型式：偏心弹齿式；脱粒机构布置形式：切流+纵向轴流；脱粒滚筒主滚筒型式：纹杆；脱粒滚筒副滚筒型式：短齿分离板；复脱器型式：叶轮式；凹板筛型式：栅格式+冲孔；风扇型式：离心式；驾驶室类型：普通式；变速箱型式：机械式；制动器型式：液压 盘式；驱动桥型式：静液压驱动；茎秆切碎器型式：甩刀式；卸粮方式：多方位卸粮；配套发动机：YC4A175-T300、129KW、2200r/min、国三发动机、广西玉柴机器股份有限公司 | 129 | 购机补贴(通用类) | 2022-12-31 00:00:00 | 山东省 | 评阅通过
收获机械 | 谷物收获机械 | 自走轮式谷物联合收割机 | 7kg/s及以上自走轮式谷物联合收割机 | 科乐收农业机械（山东）有限责任公司 | 自走式谷物联合收割机 | 4LZ-8T |  | 喂入量:8kg/s;型式:自走轮式 ;喂入方式:全喂入 ; | 结构型式：自走、轮式、全喂入；工作状态外形尺寸 (长×宽×高)：7030×3065×3460mm；整机质量：5880kg；最小离地间隙：330；作业速度：3.65～8.5km/h；作业小时生产率：0.52～1.95hm2/h；割台宽度：2720mm；喂入量：8kg/s；割刀型式：Ⅱ型；割台搅龙型式：螺旋扒齿式；拨禾轮型式：偏心弹齿式；脱粒机构布置形式：横向布置；脱粒滚筒主滚筒型式：复合式或杆齿式；复脱器型式：叶轮式；凹板筛型式：栅格式；驾驶室类型：普通式；变速箱型式：机械式（3+1）；制动器型式：液压盘式；驱动桥型式：机械驱动；卸粮方式：多方位卸粮; 配套动力型号：YC4A160-T310；制造商：广西玉柴机器股份有限公司；标定功率(kW)：118；标定转速（r/min）：2200；排放标准：第Ⅲ阶段。配套动力型号：WP4G160E330；制造商：潍柴（潍坊）中型柴油机有限公司；标定功率(kW)：118；标定转速（r/min）：2200；排放标准：第Ⅲ阶段； | 118 | 购机补贴(通用类) | 2022-12-31 00:00:00 | 山东省 | 评阅通过
收获机械 | 谷物收获机械 | 自走轮式谷物联合收割机 | 7kg/s及以上自走轮式谷物联合收割机 | 科乐收农业机械（山东）有限责任公司 | 自走式谷物联合收割机 | 4LZ-8 |  | 喂入量:8kg/s;型式:自走轮式 ;喂入方式:全喂入 ; | 结构型式：轮式自走全喂入；外形尺寸（工作状态，长×宽×高)mm：7030×3260×3460；结构质量（kg）：5920；割台宽度（全喂入）：2880mm；喂入量：8kg/s；割刀型式 ：Ⅱ型；拨禾轮型式：偏心弹齿式；脱粒机构布置方式（全喂入）：横向布置；凹板筛型式：栅格式；复脱器型式：叶轮式；变速箱类型：机械式(3+1)；驱动方式：4×2；制动器型式：液压盘式；驱动桥型式：机械驱动；驾驶室类型：普通式；卸粮方式：机械；轮胎规格 ：导向轮10/75-15.3/驱动轮15-24； 配套动力型号：YC4A160-T310；制造商：广西玉柴机器股份有限公司；标定功率(kW)：118；标定转速（r/min）：2200；排放标准：第Ⅲ阶段。配套动力型号：WP4G160E330；制造商：潍柴（潍坊）中型柴油机有限公司；标定功率(kW)：118；标定转速（r/min）：2200；排放标准：第Ⅲ阶段。 | 118 | 购机补贴(通用类) | 2021-12-31 00:00:00 | 山东省 | 评阅通过
收获机械 | 玉米收获机械 | 自走式玉米收获机 | 4行摘穗剥皮型自走式玉米收获机 | 科乐收农业机械（山东）有限责任公司 | 自走式玉米收获机 | 4YZP-4C1 |  | 工作幅宽:2.56m;型式:自走式(摘穗剥皮型) ;割台:4行 ; | 结构型式（自走式）：摘穗、剥皮、粉碎还田；工作状态外形尺寸(长×宽×高)：7500×2800×3700mm；工作行数：4行；行距：580mm；工作幅宽：2560mm；果穗升运器布置位置：中置；果穗升运器结构型式：链条+刮板；作业速度：2.88～4.54km/h；作业小时生产率：0.34～0.68hm2/h；摘穗机构摘穗辊/板型式：板式；剥皮机剥皮辊型式：橡胶辊；风扇型式：离心式；集粮箱卸粮方式：液压倾翻式；集粮箱驱动方式：液压升降；秸秆处理机构型式：滚刀式+甩刀式；秸秆处理机构位置：前置+中置；驱动桥型式：机械式；配套发动机：WP4G154E331、113kw、2200r/min、国三发动机，潍柴（潍坊）中型柴油机有限公司 | 113 | 购机补贴(通用类) | 2021-12-31 00:00:00 | 山东省 | 评阅通过
收获机械 | 玉米收获机械 | 自走式玉米收获机 | 4行摘穗剥皮型自走式玉米收获机 | 科乐收农业机械（山东）有限责任公司 | 自走式玉米收获机 | 4YZP-4M1 |  | 工作幅宽:2.4m;型式:自走式(摘穗剥皮型) ;割台:4行 ; | 结构型式（自走式）：轮式自走式+ 中置还田+ 玉米剥皮；外形尺寸：7980×2830×3540mm；工作行数：4行；工作幅宽：2400mm；果运升运器布置位置：中置；摘穗辊型式：对刀式；输送槽型式：链耙式；剥皮辊型式：橡胶辊；割台型式：卧式玉米收获割台；风扇型式：离心式；变速箱方式：机械式（3+1）；驱动桥型式：机械式变速箱；驱动桥驱动方式：机械驱动；转向机型式：全液压转向；制动器型式：盘式；WP4G154E330、113kw、2300r/min、国三发动机、潍柴（潍坊）中型柴油机有限公司 | 113 | 购机补贴(通用类) | 2022-12-31 00:00:00 | 山东省 | 评阅通过
收获机械 | 玉米收获机械 | 自走式玉米收获机 | 3行摘穗剥皮型自走式玉米收获机 | 科乐收农业机械（山东）有限责任公司 | 自走式玉米收获机 | 4YZP-3X1 |  | 工作幅宽:2.02m;型式:自走式(摘穗剥皮型) ;割台:3行 ; | 结构型式（自走式）：摘穗、剥皮、粉碎还田；工作状态外形尺寸(长×宽×高)：6800×2330×3650mm；工作行数：3行；行距：580mm；工作幅宽：2020mm；摘穗机构摘穗辊/板型式：辊式；剥皮辊型式：橡胶辊；卸粮方式：液压倾翻式；集粮箱驱动方式：液压升降；秸秆处理机构型式：滚刀式+甩刀式；变速方式：机械式（3+1）+无级变速；配套动力型号：WP4G160E331；制造商：潍柴（潍坊）中型柴油机有限公司；标定功率(kW)：118；标定转速（r/min）：2300r/min；排放标准：第Ⅲ阶段。 | 118 | 购机补贴(通用类) | 2022-12-31 00:00:00 | 山东省 | 评阅通过
收获机械 | 玉米收获机械 | 自走式玉米收获机 | 3行摘穗剥皮型自走式玉米收获机 | 科乐收农业机械（山东）有限责任公司 | 自走式玉米收获机 | 4YZP-3K |  | 工作幅宽:1.95m;型式:自走式(摘穗剥皮型) ;割台:3行 ; | 结构型式（自走式）：摘穗、剥皮、粉碎还田；工作状态外形尺寸(长×宽×高)：7160×2330×3650mm；工作行数：3行；行距：580mm；工作幅宽：1950mm；果穗升运器布置位置：中置；果穗升运器结构型式：链条+刮板；摘穗机构摘穗辊/板型式：板式；剥皮辊型式：橡胶辊；集粮箱卸粮方式：液压倾翻式；秸秆处理机构型式：滚刀式+甩刀式；变速方式：机械式（3+1）+无级变速；驱动桥型式：机械驱动；驱动桥驱动方式：4×2；制动器型式：前：盘式+后：鼓式；配套动力型号：WP4G160E331；制造商：潍柴（潍坊）中型柴油机有限公司；标定功率(kW)：118；标定转速（r/min）：2300r/min；排放标准：第Ⅲ阶段。 | 118 | 购机补贴(通用类) | 2022-12-31 00:00:00 | 山东省 | 评阅通过
收获机械 | 玉米收获机械 | 自走式玉米收获机 | 4行摘穗剥皮型自走式玉米收获机 | 科乐收农业机械（山东）有限责任公司 | 自走式玉米收获机 | 4YZP-4C2 |  | 工作幅宽:2.53m;型式:自走式(摘穗剥皮型) ;割台:4行 ; | 结构型式（自走式）：摘穗、剥皮、粉碎还田；工作状态外形尺寸(长×宽×高)：7150×2730×3690mm；工作行数：4行；行距：580mm；工作幅宽：2530mm；果穗升运器布置位置：中置；果穗升运器结构型式：链条+刮板；作业速度：2.88～4.54km/h；作业小时生产率：0.34～0.68hm2/h；摘穗机构摘穗辊/板型式：辊式；剥皮辊型式：橡胶辊；集粮箱卸粮方式：液压倾翻式；集粮箱驱动方式：液压升降；秸秆处理机构型式：滚刀式+甩刀式；变速方式：机械式（3+1）+无级变速；驱动桥型式：机械驱动；转向机型式：全液压转向；制动器助力方式：液压；配套发动机：WP4G154E331、113kw、2200r/min、国三发动机、潍柴（潍坊）中型柴油机有限公司； | 113 | 购机补贴(通用类) | 2022-12-31 00:00:00 | 山东省 | 评阅通过
收获机械 | 玉米收获机械 | 自走式玉米籽粒联合收获机 | 5行及以上自走式玉米籽粒联合收获机 | 科乐收农业机械（山东）有限责任公司 | 自走式玉米籽粒联合收获机 | 4YZL-5CZ |  | 工作幅宽:2.82m;型式:自走式 ;割台:5行; | 结构型式（自走式）：脱粒型；工作状态外形尺寸(长×宽×高)：7760×3250×3680mm；工作行数：5行；行距：550mm；工作幅宽：2820mm；作业速度：0~9km/h；作业小时生产率：0.52~2hm2/h；摘穗机构摘穗辊/板型式：摘穗板；输送槽型式：链耙式；割台型式：卧式玉米收获割台；输送槽型式：螺旋搅龙式；风扇型式：离心式；凹版筛型式：栅格式+冲孔式；集粮箱卸粮方式：多方位卸粮；集粮箱驱动方式：机械式；驾驶室型式：普通式；变速方式：液压无极变速；驱动桥型式：静液压驱动；配套动力型号：WP4G154E331；制造商：潍柴（潍坊）中型柴油机有限公司；标定功率(kW)：113kw；标定转速（r/min）：2200；排放标准：第3阶段 | 113 | 购机补贴(通用类) | 2021-12-31 00:00:00 | 山东省 | 评阅通过
收获机械 | 玉米收获机械 | 自走式玉米收获机 | 4行摘穗剥皮型自走式玉米收获机 | 科乐收农业机械（山东）有限责任公司 | 自走式玉米收获机 | 4YZP-4M2 |  | 工作幅宽:2.28m;型式:自走式(摘穗剥皮型) ;割台:4行 ; | 结构型式（自走式）：轮式自走式+摘穗+剥皮+粉碎还田；工作状态外形尺寸(长×宽×高)：7980×2560×3540mm；工作行数：4行；行距：550mm；工作幅宽：2280mm；果穗升运器布置位置：中置；果穗升运器结构型式：链条+刮板；摘穗机构摘穗辊/板型式：板式；输送槽型式：链耙式；剥皮辊型式：橡胶辊；割台型式：卧式；秸秆处理机构型式：甩刀式；驱动桥型式：4×2轮式；驱动桥驱动方式：机械式；配套动力型号：WP4G154E330；制造商：潍柴（潍坊）中型柴油机有限公司；标定功率(kW)：113；标定转速（r/min）：2300；排放标准：第Ⅲ阶段。 | 113 | 购机补贴(通用类) | 2022-12-31 00:00:00 | 山东省 | 评阅通过
收获机械 | 玉米收获机械 | 自走式玉米收获机 | 4行摘穗剥皮型自走式玉米收获机 | 科乐收农业机械（山东）有限责任公司 | 自走式玉米收获机 | 4YZP-4K |  | 工作幅宽:2.56m;型式:自走式(摘穗剥皮型) ;割台:4行 ; | 结构型式（自走式）：摘穗、剥皮、粉碎还田；工作状态外形尺寸(长×宽×高)：7400×2730×3690mm；工作行数：4行；行距：580mm；工作幅宽：2560mm；果穗升运器布置位置：中置；果穗升运器结构型式：链条+刮板；摘穗机构摘穗辊/板型式：板式；剥皮机剥皮辊型式：橡胶辊；卸粮方式：液压倾翻式；集粮箱驱动方式：液压升降；秸秆处理机构型式：滚刀式+甩刀式；变速方式：机械式（3+1）+无级变速；驱动桥型式：机械驱动；驱动桥驱动方式：4×2；制动器助力方式：液压；配套动力型号：YC4A175-T300；制造商：广西玉柴机器股份有限公司；标定功率(kW)：129；标定转速（r/min）：2200；排放标准：第Ⅲ阶段。 | 129 | 购机补贴(通用类) | 2022-12-31 00:00:00 | 山东省 | 评阅通过
收获机械 | 玉米收获机械 | 自走式玉米收获机 | 2行摘穗剥皮型自走式玉米收获机 | 科乐收农业机械（山东）有限责任公司 | 自走式玉米收获机 | 4YZP-2C1 |  | 工作幅宽:1.47m;型式:自走式(摘穗剥皮型) ;割台:2行 ; | 结构型式（自走式）：摘穗、剥皮、粉碎还田；工作状态外形尺寸(长×宽×高)：6280×1950×3060mm；工作行数：2行；行距：680mm；工作幅宽：1470mm；摘穗机构摘穗辊/板型式：辊式；剥皮辊型式：橡胶辊；卸粮方式：液压倾翻式；集粮箱驱动方式：液压升降；秸秆处理机构型式：滚刀式+甩刀式；变速方式：机械式（3×2+1）；配套动力：YC4DK120-T301、88kw、2400r/min、国三发动机、广西玉柴机器股份有限公司 | 88 | 购机补贴(通用类) | 2022-12-31 00:00:00 | 山东省 | 评阅通过
收获机械 | 玉米收获机械 | 自走式玉米籽粒联合收获机 | 5行及以上自走式玉米籽粒联合收获机 | 科乐收农业机械（山东）有限责任公司 | 自走式玉米籽粒联合收获机 | 4YZL-5H |  | 工作幅宽:2.82m;型式:自走式 ;割台:5行; | 结构型式（自走式）：脱粒；工作状态外形尺寸(长×宽×高)：7760×2960×3680mm；工作行数：5行；行距：550mm；工作幅宽：2820mm；摘穗机构摘穗辊/板型式：摘穗板；输送槽型式：链耙式；割台型式：卧式玉米收获割台；输送槽型式：螺旋搅龙式；凹版筛型式：栅格式+冲孔式；清选筛型式：鱼鳞筛；变速方式：液压无级变速；驱动桥型式：静液压驱动；配套动力型号：WP4G160E330；制造商： 潍柴（潍坊）中型柴油机有限公司；标定功率(kW)：118；标定转速（r/min）：2200；排放标准：第Ⅲ阶段。 | 118 | 购机补贴(通用类) | 2022-12-31 00:00:00 | 山东省 | 评阅通过
收获机械 | 玉米收获机械 | 自走式玉米籽粒联合收获机 | 5行及以上自走式玉米籽粒联合收获机 | 科乐收农业机械（山东）有限责任公司 | 自走式玉米籽粒联合收获机 | 4YZL-6(Dominator370) |  | 工作幅宽:4.1m;型式:自走式 ;割台:6行; | 结构型式（自走式）：脱粒；工作状态外形尺寸(长×宽×高)：10300×4200×3880mm；工作行数：6行；行距：650mm；工作幅宽：4100mm；作业速度：0～8.0km/h；作业小时生产率：1.0～3.0hm2/h；摘穗机构摘穗辊/板型式：摘穗板；输送槽型式：链耙式；割台型式：卧式玉米收获割台；输送槽型式：螺旋搅龙式；凹版筛型式：栅格凹版；清选筛型式：鱼鳞筛；集粮箱卸粮方式：多方位卸粮；集粮箱驱动方式：机械驱动；驾驶室型式：封闭驾驶室；变速方式：液压无级变速；驱动桥型式：静液压驱动；制动器型式：盘式；配套动力型号：1106D-E70TA；制造商：Perkins Engines Company Limited；标定功率(kW)：151；标定转速（r/min）：2200；排放标准：第Ⅲ阶段。 | 151 | 购机补贴(通用类) | 2022-12-31 00:00:00 | 山东省 | 评阅通过
收获机械 | 玉米收获机械 | 自走式玉米籽粒联合收获机 | 5行及以上自走式玉米籽粒联合收获机 | 科乐收农业机械（山东）有限责任公司 | 自走式玉米籽粒联合收获机 | 4YZL-8(Dominator370) |  | 工作幅宽:4.08m;型式:自走式 ;割台:8行; | 结构型式（自走式）：脱粒；工作状态外形尺寸(长×宽×高)：10250×4490×3880mm；工作行数：8行；行距：510mm；工作幅宽：4080mm；作业速度：0～8.0km/h；作业小时生产率：1.0～3.0hm2/h；摘穗机构摘穗辊/板型式：摘穗板；输送槽型式：链耙式；割台型式：卧式玉米收获割台；输送槽型式：螺旋搅龙式；凹版筛型式：栅格凹版；清选筛型式：鱼鳞筛；集粮箱卸粮方式：多方位卸粮；集粮箱驱动方式：机械驱动；驾驶室型式：封闭驾驶室；变速方式：液压无级变速；驱动桥型式：静液压驱动；制动器型式：盘式；配套动力型号：1106D-E70TA；制造商：Perkins Engines Company Limited；标定功率(kW)：151；标定转速（r/min）：2200；排放标准：第Ⅲ阶段。 | 151 | 购机补贴(通用类) | 2022-12-31 00:00:00 | 山东省 | 评阅通过
收获机械 | 玉米收获机械 | 自走式玉米收获机 | 4行摘穗剥皮型自走式玉米收获机 | 科乐收农业机械（山东）有限责任公司 | 自走式玉米收获机 | 4YZP-4K1 |  | 工作幅宽:2.428m;型式:自走式(摘穗剥皮型) ;割台:4行 ; | 结构型式（自走式）：摘穗、剥皮、粉碎还田；工作状态外形尺寸(长×宽×高)：7400×2730×3690；工作行数：4行；行距：550mm；工作幅宽：2428mm；果穗升运器布置位置：中置；果穗升运器结构型式：链条+刮板；摘穗机构摘穗辊/板型式：板式；剥皮辊型式：橡胶辊；秸秆处理机构型式：滚刀式+甩刀式；变速方式：机械式（3+1）+无级变速；驱动桥型式：机械驱动；配套动力型号：YC4A175-T300；制造商：广西玉柴机器股份有限公司；标定功率(kW)：129；标定转速（r/min）：2200；排放标准：第Ⅲ阶段。 | 129 | 购机补贴(通用类) | 2022-12-31 00:00:00 | 山东省 | 评阅通过
收获机械 | 玉米收获机械 | 自走式玉米收获机 | 4行摘穗剥皮型自走式玉米收获机 | 科乐收农业机械（山东）有限责任公司 | 自走式玉米联合收获机 | 4YZ-4 |  | 工作幅宽:2.65m;型式:自走式(摘穗剥皮型) ;割台:4行 ; | 结构型式（自走式）：摘穗 剥皮 粉碎还田；工作状态外形尺寸(长×宽×高)：9400×3023×3600mm；工作行数：4行；行距：650mm；工作幅宽：2650mm；果穗升运器布置位置：右置；果穗升运器结构型式：刮板式；作业速度：1.5-5.50km/h；作业小时生产率：0.4-1.47hm2/h；摘穗机构摘穗辊/板型式：摘穗板；剥皮机剥皮辊型式：橡胶辊+铸铁辊；割台型式：卧式玉米收获割台；输送槽型式：螺旋搅龙；风扇型式：横流式；集粮箱卸粮方式：侧翻式；集粮箱驱动方式：液压；秸秆处理机构型式：甩刀式；变速方式：机械式（4+1）；驱动桥型式：机械驱动；制动器型式：盘式；配套发动机：WP6G160E330、118kw、2200r/min、国三发动机、潍柴（潍坊）中型柴油机有限公司 | 118 | 购机补贴(通用类) | 2021-12-31 00:00:00 | 山东省 | 评阅通过
收获机械 | 玉米收获机械 | 自走式玉米收获机 | 3行摘穗剥皮型自走式玉米收获机 | 科乐收农业机械（山东）有限责任公司 | 自走式玉米收获机 | 4YZP-3X |  | 工作幅宽:2.02m;型式:自走式(摘穗剥皮型) ;割台:3行 ; | 结构型式：轮式自走式+前切段中置还田+剥皮；外形尺寸 (长×宽×高)：6800×2330×3500mm；工作行数：3行；行距：580mm；工作幅宽：2020mm；作业速度：2.88～4.54km/h；作业小时生产率：0.34～0.68hm2/h；摘穗机构型式：辊式；剥皮辊型式：橡胶辊；变速机构型式：机械式+无级变速；驱动桥型式（前/后）：机械驱动；制动器型式（前/后）：液压盘式+鼓式；秸秆粉碎还田机构型式：滚刀式+甩刀式；配套动力型号：WP4G154E330；制造商：潍柴（潍坊）中型柴油机有限公司；标定功率(kW)：113；标定转速（r/min）：2300；排放标准：第Ⅲ阶段。 | 113 | 购机补贴(通用类) | 2024-12-30 00:00:00 | 山东省 | 评阅通过
收获机械 | 玉米收获机械 | 自走式玉米籽粒联合收获机 | 5行及以上自走式玉米籽粒联合收获机 | 科乐收农业机械（山东）有限责任公司 | 自走式玉米籽粒联合收获机 | 4YZL-8（Tucano570) |  | 工作幅宽:5.6m;型式:自走式 ;割台:8行; | 结构型式：自走式+脱粒；外形尺寸 (长×宽×高)：12227×6059×4020mm；工作行数（通道数）：8行；行距：700mm；工作幅宽：5600mm；理论作业速度：1-12km/h；作业小时生产率：4～6.5hm2/h；摘穗机构型式：摘穗板式；割台型式：卧式；割刀型式：立式；脱粒滚筒型式：纹杆；凹版筛型式：栅格式；清选筛型式：鱼鳞筛；卸粮方式：自动机械卸粮；秸秆粉碎还田机构型式：刀轮切碎器；秸秆粉碎还田机构位置：前置；驾驶室型式：封闭式；变速机构型式：液压驱动机械变档式；配套动力型号：DC OM 926 LA；制造商：Mercedes Benz；标定功率(kW)：240；标定转速（r/min）：2200；排放标准：第Ⅲ阶段。 | 240 | 购机补贴(通用类) | 2024-12-30 00:00:00 | 山东省 | 评阅通过
收获机械 | 玉米收获机械 | 自走式玉米籽粒联合收获机 | 5行及以上自走式玉米籽粒联合收获机 | 科乐收农业机械（山东）有限责任公司 | 自走式玉米籽粒联合收获机 | 4YZL-5H1 |  | 工作幅宽:2.83m;型式:自走式 ;割台:5行 ; | 结构型式：轮式 、籽粒直收；整机外形尺寸(长×宽×高)：7760×3390×3690、7760×3190×3690（选配）、7760×2950×3690（选配）；工作行数（通道数）：5行；行距：650、600（选配）、550（选配）mm；工作幅宽：3287、3000（选配）、2830（选配）mm；作业速度：0～9km/h；作业小时生产率：0.52～2hm2/h；摘穗机构型式：摘穗板；摘穗辊/板数量：10个；割台型式：卧式；脱粒滚筒型式：主脱粒滚筒：切流纹杆；副脱粒滚筒：短齿分离板；风扇型式：离心式；凹板筛型式：圆钢凹板 + 冲孔式；清选筛型式：鱼鳞筛；卸粮方式：机械自动卸粮；变速机构型式：机械式+静液压无级变速；驱动型式（前、后）：液压驱动；驱动方式：两驱；制动器型式（前/后）：前：盘式 / 后：鼓式；配套动力型号：WP4.1NG175E301；制造商：潍柴动力股份有限公司 ；标定功率(kW)：129；标定转速（r/min）：2200；排放标准：第Ⅲ阶段 | 129 | 购机补贴(通用类) | 2025-12-30 00:00:00 | 山东省 | 评阅通过
收获机械 | 饲料作物收获机械 | 打（压）捆机 | 压缩室截面积（宽×高）0.154m2及以上方捆捡拾压捆机 | 科乐收农业机械（山东）有限责任公司 | 牵引式方草捆打捆机 | 9YFQ-1.71 |  | 捡拾宽度:1.707m;型式:方捆 ;压缩室截面积(宽×高):0.1656㎡;打结器数量:2个; | 捡拾宽度：1707mm；打捆活塞速度：93次/min；打结器类型：D型打结器；工作状态外形尺寸（长×宽×高）：6200×2808×1410mm；配套动力：≥37kW；压缩室截面尺寸(宽度×高度）mm：460×360；打结器数量：2个 | 0 | 购机补贴(通用类) | 2021-12-31 00:00:00 | 山东省 | 评阅通过
收获机械 | 饲料作物收获机械 | 青饲料收获机 | 2.6m及以上自走圆盘式青饲料收获机，带对辊式籽粒破碎机构 | 科乐收农业机械（山东）有限责任公司 | 自走式青饲料收获机 | 4QZY-33(4.5) |  | 型式:自走圆盘式 ;割幅:4.5m;籽粒破碎机构:对辊式 ;配套发动机功率:305kW; | 结构形式：自走圆盘式；籽粒破碎机构型式：对辊式；工作状态外形尺寸（长×宽×高）：8205×3180×3980mm；结构质量：15300 Kg；工作幅宽：4500 mm；轮距 导向轮：2560 mm；轮距 驱向轮：2445 mm；轴距：2900 mm；最小离地间隙：330 mm；驾驶室形式：密闭驾驶室；最低割茬高度：≤150 mm；割台升降范围：≤1200 mm；作业速度：4-8 km/h；生产率：1.8-3.6 h㎡/h；秸秆切碎机构形式：V形刀滚筒；抛送高度：5380 mm；抛送距离：13m；抛送筒回转角度：210°；配套发动机：OM 460LA、305kw、2000r/min、国三发动机、戴姆勒股份公司； | 305 | 购机补贴(通用类) | 2021-12-31 00:00:00 | 山东省 | 评阅通过
收获机械 | 饲料作物收获机械 | 青饲料收获机 | 2.6m及以上自走圆盘式青饲料收获机 | 科乐收农业机械（山东）有限责任公司 | 自走式青饲料收获机 | 4QZY-36(6.0) |  | 型式:自走圆盘式 ;割幅:5.9m;籽粒破碎机构:无 ;配套发动机功率:305kW; | 结构形式：自走圆盘式；工作状态外形尺寸（长×宽×高）：8205×3180×3980mm；结构质量：16000Kg；工作幅宽：5900 mm；轮距 导向轮：2560 mm；轮距 驱向轮：2445 mm；轴距：2900 mm；最小离地间隙：330 mm；驾驶室形式：密闭驾驶室；最低割茬高度：≤150 mm；割台升降范围：≤1200 mm；作业速度：4-8 km/h；生产率：2.4-4.8h㎡/h；秸秆切碎机构形式：V形刀滚筒；抛送高度：5380 mm；抛送距离：13m；抛送筒回转角度：210°；OM 460LA.E3A、305kw、2000r/min、国三发动机、戴姆勒股份公司； | 305 | 购机补贴(通用类) | 2021-12-31 00:00:00 | 山东省 | 评阅通过
收获机械 | 饲料作物收获机械 | 打（压）捆机 | 压缩室截面积（宽×高）0.1998m2及以上方捆捡拾压捆机（3个及以上打结器） | 科乐收农业机械（山东）有限责任公司 | 牵引式方草捆打捆机 | 9YF-120(Q5300) |  | 捡拾宽度:2.35m;型式:方捆 ;压缩室截面积(宽×高):1.08㎡;打结器数量:6个; | 捡拾宽度：2350mm；喂入口宽度：1200 mm ；捡拾器结构型式： 弹齿式 ；喂入器结构型式： 拨叉喂入机构 ；打结器型式： C型 ；打结器数量： 6 个；压缩室截面尺寸（宽×高）：1200×900mm；配套动力范围： ≥132 kW ；捆扎方式： 自动绳打捆 | 0 | 购机补贴(通用类) | 2025-09-08 00:00:00 | 山东省 | 评阅通过
收获机械 | 饲料作物收获机械 | 打（压）捆机 | 压缩室直径1m及以上圆捆捡拾压捆机 | 科乐收农业机械（山东）有限责任公司 | 圆捆机 | ROLLANT 540RC |  | 捡拾宽度:2.1m;型式:圆捆 ;压缩室直径:1.25m;压缩室宽度:1.22m; | 捡拾宽度：2100mm；捡拾器结构型式：弹齿式；卷压滚筒转速：136r/min；卷压滚筒数量：15个；工作状态外型尺寸（长×宽×高）：4611×2900×2799mm；配套动力：≥70kW；压缩室直径：1250mm；压缩室宽度：1220mm | 0 | 购机补贴(通用类) | 2023-12-31 00:00:00 | 山东省 | 评阅通过
收获机械 | 饲料作物收获机械 | 打（压）捆机 | 压缩室直径0.52m及以上圆捆压捆机 | 乐陵宏泰机械设备有限公司 | 圆草捆打捆机 | 9YY-55 |  | 功率:5.5kw;型式:圆捆 ;压缩室直径:0.55m;压缩室宽度:0.52m; | 型号名称：9YY-55型圆草捆打捆机 、喂入口宽度：520mm 、压缩室宽度：550mm 、卷压工作部件数量：36个 、卷压滚筒直径：60mm 、捆扎方式：绳 、配套发动机（电动机）额定功率：5.5kW 、配套发动机（电动机）额定转速：960r/min | 5.5 | 购机补贴(通用类) | 2026-03-04 00:00:00 | 山东省 | 评阅通过
收获机械 | 饲料作物收获机械 | 青饲料收获机 | 2.6m及以上自走圆盘式青饲料收获机 | 获嘉县凯威斯农业装备有限公司 | 自走式青饲料收获机 | 4QZ-2700 |  | 型式:自走圆盘式 ;割幅:2.68m;籽粒破碎机构:无 ;配套发动机功率:161.8kW; | 型号名称 / 4QZ-2700型自走式青饲料收获机 结构型式（挂接方式） / 自走式 工作状态外形尺寸（长×宽×高） / 7080mm×2820mm×5160mm 配套发动机额定功率 kW 161.8 配套发动机额定转速 r/min 2200 割台的有效收获宽度 mm 2680 割台切割器型式 / 圆盘式 轮距（自走式）导向轮 mm 1800 轮距（自走式）驱动轮 mm 1900 轮胎规格导向轮 / 10.0/75-15.3 轮胎规格驱动轮 / 15-24 轴距 mm 2900 最小离地间隙 mm 350 驾驶室型式 / 普通驾驶室 秸秆切碎机构型式 / 滚筒式 抛送筒高度 mm 5160 排放阶段 第三阶段 | 161.8 | 购机补贴(通用类) | 2023-12-31 00:00:00 | 河南省 | 评阅通过
收获机械 | 饲料作物收获机械 | 青饲料收获机 | 2.2m及以上悬挂双圆盘式青饲料收获机 | 获嘉县凯威斯农业装备有限公司 | 青饲料收获机 | 4QS-2300 |  | 型式:悬挂双圆盘式 ;割幅:2.22m; | 型号名称 / 4QS-2300型青饲料收获机 结构型式（挂接方式） / 悬挂式 工作状态外形尺寸（长×宽×高） / 2350mm×5400mm×4500mm 割台的有效收获宽度 mm 2220 割台切割器型式 / 双圆盘式 秸秆切碎机构型式 / 圆盘式 抛送筒高度 mm 4500 | 0 | 购机补贴(通用类) | 2023-12-31 00:00:00 | 河南省 | 评阅通过
收获机械 | 饲料作物收获机械 | 打（压）捆机 | 压缩室直径0.52m及以上圆捆压捆机 | 山东铁甲农牧机械制造有限公司 | 圆草捆打捆包膜一体机 | 9YDM-0.7 |  | 功率:7.5+1.5kw;型式:圆捆 ;压缩室直径:0.7m;压缩室宽度:0.69m; | 挂接方式：固定式，喂入口宽度（mm）690,卷压滚筒（辊杠）数量(个):30 配套动力型式:电动机,配套动力范围(kW):7.5（打捆）+1.5（包膜） 适用草捆直径范围(mm):700,适用草捆长度范围(mm)：690 | 9 | 购机补贴(通用类) | 2025-07-06 00:00:00 | 山东省 | 评阅通过
收获机械 | 饲料作物收获机械 | 打（压）捆机 | 压缩室直径0.52m及以上圆捆压捆机 | 山东铁甲农牧机械制造有限公司 | 圆草捆打捆包膜一体机 | 9YDM-0.55 |  | 功率:5.5+0.55kw;型式:圆捆 ;压缩室直径:0.55m;压缩室宽度:0.52m; | 挂接方式：固定式，膜架数量：1个，喂入口宽度（mm）：520，卷压滚筒（辊杠）数量 30个，配套动力型式：电动机，配套动力范围（kW）：5.5（打捆）+0.55（包膜） 适用草捆直径范围（mm）：550，适用草捆长度范围（mm):520 | 6.05 | 购机补贴(通用类) | 2025-07-06 00:00:00 | 山东省 | 评阅通过
收获机械 | 饲料作物收获机械 | 打（压）捆机 | 压缩室截面积（宽×高）0.162m2及以上方捆捡拾压捆机 | 山东铁甲农牧机械制造有限公司 | 方捆捡拾打捆机 | 9YFQ-2.2 |  | 捡拾宽度:2.24m;型式:方捆 ;压缩室截面积(宽×高):0.165㎡;打结器数量:2个; | 捡拾器宽度(mm):2240,捡拾器结构型式:弹齿式,打结器类型:D型 打结器数量:2个,压缩室截面尺寸（宽×高）:460mm×360mm 工作状态外形尺寸（长×宽×高）:4150mm×2850mm×1800mm 配套动力非固定式（kW）：≥36.7 | 0 | 购机补贴(通用类) | 2023-12-31 00:00:00 | 山东省 | 评阅通过
收获后处理机械 | 干燥机械 | 谷物烘干机 | 批处理量20-30t循环式谷物烘干机 | 安徽新生力农机股份有限公司 | 批式循环谷物干燥机 | 5HPX-20B |  | 批处理量:20t;型式:循环式 ;非燃煤型(燃煤型不符合青海省环保要求):是 ; | 结构型式：循环式；批次处理量：20T；干燥方式:间接加热；机体外形尺寸：长2300mm*宽2554mm*高9682mm；热风电机功率：5.5kw；排粮电机功率：0.2kw；提升机电机功率：2.2kw. | 9.986 | 购机补贴(通用类) | 2021-12-31 00:00:00 | 安徽省 | 评阅通过
收获后处理机械 | 干燥机械 | 谷物烘干机 | 批处理量30t及以上循环式谷物烘干机 | 安徽新生力农机股份有限公司 | 批式循环谷物干燥机 | 5HPX-30 |  | 批处理量:30t;型式:循环式 ;非燃煤型(燃煤型不符合青海省环保要求):是 ; | 结构型式:循环式；批次处理量:30T；干燥方式:间接加热；机体外形尺寸:长3104MM*宽3054MM*高10766MM；热风机电机功率:5.5KW+5.5KW；排粮电机功率：0.4KW；提升机电机功率:3.7KW. | 17.52 | 购机补贴(通用类) | 2021-12-31 00:00:00 | 安徽省 | 评阅通过
收获后处理机械 | 干燥机械 | 谷物烘干机 | 批处理量10-20t循环式谷物烘干机 | 安徽新生力农机股份有限公司 | 批式循环谷物干燥机 | 5HPX-15 |  | 批处理量:15t;型式:循环式 ;非燃煤型(燃煤型不符合青海省环保要求):是 ; | 结构型式：固定式；整机质量3075kg；处理方式：批式循环 ；加热方式：间接加热；批处理量：15T， 外形尺寸：长4250mm * 宽2490mm *高9400mm ，电机总功率：9.95kw 。 | 9.95 | 购机补贴(通用类) | 2021-12-31 00:00:00 | 安徽省 | 评阅通过
收获后处理机械 | 干燥机械 | 谷物烘干机 | 批处理量20-30t循环式谷物烘干机 | 安徽新生力农机股份有限公司 | 批式循环谷物干燥机 | 5HPX-20 |  | 批处理量:20t;型式:循环式 ;非燃煤型(燃煤型不符合青海省环保要求):是 ; | 结构型式:循环式；批次处理量:20T；机体外形尺寸:长2260MM*宽*3000MM*高9028MM；热风机电机功率:5.5KW*2；排粮电机功率：0.4KW；提升机电机功率:2.2KW. | 15.47 | 购机补贴(通用类) | 2022-12-31 00:00:00 | 安徽省 | 评阅通过
收获后处理机械 | 干燥机械 | 谷物烘干机 | 批处理量30t及以上循环式谷物烘干机 | 安徽新生力农机股份有限公司 | 批式循环谷物干燥机 | 5HPX-35 |  | 批处理量:35t;型式:循环式 ;非燃煤型(燃煤型不符合青海省环保要求):是 ; | 结构型式:循环式；干燥方式:间接加热；批处理量:35T；机体外形尺寸:长3500mm*宽2500mm*高10960mm,电机总功率:19.4kw. | 19.4 | 购机补贴(通用类) | 2024-12-23 00:00:00 | 安徽省 | 评阅通过
收获后处理机械 | 干燥机械 | 谷物烘干机 | 批处理量30t及以上循环式谷物烘干机 | 郑州新光矿山机械制造有限公司 | 批式循环谷物干燥机 | 5HXG-32 |  | 批处理量:32t;型式:循环式 ;非燃煤型(燃煤型不符合青海省环保要求):是 ; | 批处理量：32t；循环式；干燥机机体外形尺寸（长*宽*高）mm：4790*5100*11460；干燥段数量/每段高度（个/mm）：3/887;缓苏段数量/每段高度（个/mm）：8/610 | 14.15 | 购机补贴(通用类) | 2021-12-31 00:00:00 | 河南省 | 评阅通过
收获后处理机械 | 干燥机械 | 谷物烘干机 | 批处理量10-20t循环式谷物烘干机 | 郑州新光矿山机械制造有限公司 | 批式循环谷物干燥机 | 5HXG-15 |  | 批处理量:15t;型式:循环式 ;非燃煤型(燃煤型不符合青海省环保要求):是 ; | 结构形式：循环式。干燥方式：间接加热。烘干机机体外形尺寸（长*宽*高mm）：2066*1846*9700。干燥段数量：1个。缓苏段数量：1个。 | 6.7 | 购机补贴(通用类) | 2025-09-26 00:00:00 | 河南省 | 评阅通过
收获后处理机械 | 干燥机械 | 谷物烘干机 | 批处理量20-30t循环式谷物烘干机 | 安徽金锡机械科技有限公司 | 批式循环谷物干燥机 | 5HX-20A |  | 批处理量:20t;型式:循环式 ;非燃煤型(燃煤型不符合青海省环保要求):是 ; | 结构尺寸（长*宽*高cm）：380.1*349*1203.5； 干燥方式：间接加热； 整机质量（kg）:3992； 配套动力（kw）：12.84； 处理方式：循环式； 结构形式：固定式； 非燃煤型 循环式批处理量（t）：20 | 12.84 | 购机补贴(通用类) | 2023-12-31 00:00:00 | 安徽省 | 评阅通过
收获后处理机械 | 干燥机械 | 谷物烘干机 | 批处理量20-30t循环式谷物烘干机 | 安徽金锡机械科技有限公司 | 批式循环谷物干燥机 | 5HH-23 |  | 批处理量:23t;型式:循环式 ;非燃煤型(燃煤型不符合青海省环保要求):是 ; | 结构尺寸（长*宽*高cm）：266*206*1124.5； 干燥方式：间接加热； 整机质量（kg）:5500； 配套动力（kw）：15.84； 处理方式：循环式； 结构形式：固定式； 非燃煤型； 循环式批处理量（t）：23 | 15.84 | 购机补贴(通用类) | 2025-12-30 00:00:00 | 安徽省 | 评阅通过
收获后处理机械 | 干燥机械 | 谷物烘干机 | 批处理量30t及以上循环式谷物烘干机 | 安徽金锡机械科技有限公司 | 批式循环谷物干燥机 | 5HX-30 |  | 批处理量:30t;型式:循环式 ;非燃煤型(燃煤型不符合青海省环保要求):是 ; | 结构尺寸（长*宽*高cm）：306*306*113.1； 干燥方式：间接加热； 整机质量（kg）:8000； 配套动力（kw）：16.14； 处理方式：循环式； 结构形式：固定式； 非燃煤型； 循环式批处理量（t）：30 | 16.14 | 购机补贴(通用类) | 2025-12-30 00:00:00 | 安徽省 | 评阅通过
收获后处理机械 | 干燥机械 | 谷物烘干机 | 批处理量20-30t循环式谷物烘干机 | 安徽金锡机械科技有限公司 | 批式循环谷物干燥机 | 5HX-20 |  | 批处理量:20t;型式:循环式 ;非燃煤型(燃煤型不符合青海省环保要求):是 ; | 结构尺寸（长*宽*高cm）：206*266*1015.3； 干燥方式：间接加热； 整机质量（kg）:3884； 配套动力（kw）：10.34； 处理方式：循环式； 结构形式：固定式； 非燃煤型； 循环式批处理量（t）：20 | 10.34 | 购机补贴(通用类) | 2025-12-28 00:00:00 | 安徽省 | 评阅通过
收获后处理机械 | 干燥机械 | 谷物烘干机 | 批处理量10-20t循环式谷物烘干机 | 安徽金锡机械科技有限公司 | 批式循环谷物干燥机 | 5HX-15A |  | 批处理量:15t;型式:循环式 ;非燃煤型(燃煤型不符合青海省环保要求):是 ; | 结构尺寸（长*宽*高cm）：372.6*303*1161.4； 干燥方式：间接加热； 整机质量（kg）:3240； 配套动力（kw）：10.14； 处理方式：循环式； 结构形式：固定式； 非燃煤型； 循环式批处理量（t）：15 | 10.14 | 购机补贴(通用类) | 2023-12-31 00:00:00 | 安徽省 | 评阅通过
收获后处理机械 | 干燥机械 | 谷物烘干机 | 批处理量30t及以上循环式谷物烘干机 | 安徽金锡机械科技有限公司 | 批式循环谷物干燥机 | 5HX-35A |  | 批处理量:35t;型式:循环式 ;非燃煤型(燃煤型不符合青海省环保要求):是 ; | 结构尺寸（长*宽*高cm）：495.6*474.7*1365.1； 干燥方式：间接加热； 整机质量（kg）:8920； 配套动力（kw）：17.34； 处理方式：循环式； 结构形式：固定式； 非燃煤型； 循环式批处理量（t）：35 | 17.34 | 购机补贴(通用类) | 2023-12-31 00:00:00 | 安徽省 | 评阅通过
收获机械 | 饲料作物收获机械 | 打（压）捆机 | 压缩室截面积（宽×高）0.1344m2及以上无打结器自动套袋方捆捡拾压捆机 | 辽宁省卓越亿隆农业科技有限公司 | 秸秆饲料打捆机 | 9YFZ-2.2 |  | 捡拾宽度:2.2m;型式:方捆 ;压缩室截面尺寸(宽×高):0.1496㎡;自动套袋:是 ; | 挂接方式：牵引式；捡拾宽度：2200mm；捡拾器结构型式：锤爪式；喂入器结构型式：螺旋连续喂入机构；打结器型式：无；打结器数量：0个；压缩室截面尺寸（宽×高）：340mm×440mm；捆扎方式：自动缠网；配套动力范围：≥88kW； | 88 | 购机补贴(通用类) | 2025-12-01 00:00:00 | 辽宁省 | 评阅通过
收获后处理机械 | 干燥机械 | 谷物烘干机 | 批处理量10-20t循环式谷物烘干机 | 安徽金锡机械科技有限公司 | 批式循环谷物干燥机 | 5HX-15 |  | 批处理量:15t;型式:循环式 ;非燃煤型(燃煤型不符合青海省环保要求):是 ; | 结构尺寸（长*宽*高cm）：435*255*1164； 干燥方式：间接加热； 整机质量（kg）:3240； 配套动力（kw）：9.77； 处理方式：循环式； 结构形式：固定式； 非燃煤型； 循环式批处理量（t）：15 | 9.77 | 购机补贴(通用类) | 2022-12-31 00:00:00 | 安徽省 | 评阅通过
收获后处理机械 | 干燥机械 | 谷物烘干机 | 批处理量30t及以上循环式谷物烘干机 | 安徽金锡机械科技有限公司 | 批式循环谷物干燥机 | 5HX-35 |  | 批处理量:35t;型式:循环式 ;非燃煤型(燃煤型不符合青海省环保要求):是 ; | 结构尺寸（长*宽*高cm）：566*466*1337.5； 干燥方式：间接加热； 整机质量（kg）:6240； 配套动力（kw）：15.47； 处理方式：循环式； 结构形式：固定式； 非燃煤型； 循环式批处理量（t）：35 | 15.47 | 购机补贴(通用类) | 2022-12-31 00:00:00 | 安徽省 | 评阅通过
收获后处理机械 | 干燥机械 | 谷物烘干机 | 批处理量10-20t循环式谷物烘干机 | 安徽金锡机械科技有限公司 | 批式循环谷物干燥机 | 5HX-16 |  | 批处理量:16t;型式:循环式 ;非燃煤型(燃煤型不符合青海省环保要求):是 ; | 结构尺寸（长*宽*高cm）：380.1*349*1040； 干燥方式：间接加热； 整机质量（kg）:3685； 配套动力（kw）：10.34； 处理方式：循环式； 结构形式：固定式； 非燃煤型； 循环式批处理量（t）：16 | 10.34 | 购机补贴(通用类) | 2022-12-31 00:00:00 | 安徽省 | 评阅通过
收获后处理机械 | 干燥机械 | 谷物烘干机 | 批处理量20-30t循环式谷物烘干机 | 安徽金锡机械科技有限公司 | 批式循环谷物干燥机 | 5HX-23 |  | 批处理量:23t;型式:循环式 ;非燃煤型(燃煤型不符合青海省环保要求):是 ; | 结构尺寸（长*宽*高cm）：371*349*1332； 干燥方式：间接加热； 整机质量（kg）:4500； 配套动力（kw）：12.84； 处理方式：循环式； 结构形式：固定式； 非燃煤型； 循环式批处理量（t）：23 | 12.84 | 购机补贴(通用类) | 2022-12-31 00:00:00 | 安徽省 | 评阅通过
收获后处理机械 | 干燥机械 | 谷物烘干机 | 批处理量30t及以上循环式谷物烘干机 | 安徽金锡机械科技有限公司 | 批式循环谷物干燥机 | 5HX-40 |  | 批处理量:40t;型式:循环式 ;非燃煤型(燃煤型不符合青海省环保要求):是 ; | 结构尺寸（长*宽*高cm）：495.6*474.7*1493.6； 干燥方式：间接加热； 整机质量（kg）:9878； 配套动力（kw）：17.34； 处理方式：循环式； 结构形式：固定式； 非燃煤型 循环式批处理量（t）：40 | 17.34 | 购机补贴(通用类) | 2022-12-31 00:00:00 | 安徽省 | 评阅通过
收获机械 | 茎秆收集处理机械 | 秸秆粉碎还田机 | 1.5-2m秸秆粉碎还田机 | 河北耕耘农业机械制造有限公司 | 秸秆粉碎还田机 | 1JHY-165 |  | 作业幅宽:1.65m; | 工作幅宽（cm）：165；配套动力范围（kW）：48.0～55.1；配套动力输出轴转速（r/min）：720；与配套拖拉机连接方式：三点悬挂；工作状态外形尺寸（长×宽×高）（mm）：1350×1900×1050；作业小时生产率（hm²/h）：0.33～0.53；作业速度（km/h）：3～6；刀轴总成传动方式：侧边皮带传动；刀轴数量（根）：1；刀轴设计转速（r/min):2160；刀轴最大回转半径（mm）：270；刀片型式：弯刀；刀片总安装数量（把）：44 | 0 | 购机补贴(通用类) | 2025-09-21 00:00:00 | 河北省 | 评阅通过
收获机械 | 茎秆收集处理机械 | 秸秆粉碎还田机 | 1.5-2m秸秆粉碎还田机 | 河北耕耘农业机械制造有限公司 | 秸秆粉碎还田机 | 1JHY-180 |  | 作业幅宽:1.8m; | 工作幅宽（cm）：180；配套动力范围（kW）：55～65；配套动力输出轴转速（r/min）：720；与配套拖拉机连接方式：三点悬挂；工作状态外形尺寸（长×宽×高）（mm）：1350×2050×1050；作业小时生产率（hm²/h）：0.53～0.93；作业速度（km/h）：3～6；刀轴总成传动方式：侧边皮带传动；刀轴数量（根）：1；刀轴设计转速（r/min):2160；刀轴最大回转半径（mm）：270；刀片型式：弯刀；刀片总安装数量（把）：48 | 0 | 购机补贴(通用类) | 2025-09-21 00:00:00 | 河北省 | 评阅通过
收获机械 | 茎秆收集处理机械 | 秸秆粉碎还田机 | 2.5m及以上秸秆粉碎还田机 | 河北耕耘农业机械制造有限公司 | 秸秆粉碎还田机 | 1JHY-260 |  | 作业幅宽:2.6m; | 工作幅宽（cm）：260；配套动力范围（kW）：80.9～91.9；配套动力输出轴转速（r/min）：720；与配套拖拉机连接方式：三点悬挂；工作状态外形尺寸（长×宽×高）（mm）：1400×3060×1130；作业小时生产率（hm²/h）：0.75～1.15；作业速度（km/h）：3～5；刀轴总成传动方式：双侧边皮带传动；刀轴数量（根）：2（单排）；刀轴设计转速（r/min):2160；刀轴最大回转半径（mm）：255；刀片型式：弯刀+直刀；刀片总安装数量（把）：156 | 0 | 购机补贴(通用类) | 2025-09-21 00:00:00 | 河北省 | 评阅通过
收获机械 | 茎秆收集处理机械 | 秸秆粉碎还田机 | 2.5m及以上秸秆粉碎还田机 | 河北耕耘农业机械制造有限公司 | 秸秆粉碎还田机 | 1JHY-280 |  | 作业幅宽:2.8m; | 工作幅宽（cm）：280；配套动力范围（kW）：91.9～99.3；配套动力输出轴转速（r/min）：720；与配套拖拉机连接方式：三点悬挂；工作状态外形尺寸（长×宽×高）（mm）：1400×3260×1130；作业小时生产率（hm²/h）：0.78～1.25；作业速度（km/h）：3～5；刀轴总成传动方式：双侧边皮带传动；刀轴数量（根）：2（单排）；刀轴设计转速（r/min):2160；刀轴最大回转半径（mm）：255；刀片型式：弯刀+直刀；刀片总安装数量（把）：168 | 0 | 购机补贴(通用类) | 2025-09-21 00:00:00 | 河北省 | 评阅通过
收获机械 | 茎秆收集处理机械 | 秸秆粉碎还田机 | 2.5m及以上秸秆粉碎还田机 | 河北耕耘农业机械制造有限公司 | 秸秆粉碎还田机 | 1JHY-300 |  | 作业幅宽:3.0m; | 工作幅宽（cm）：300；配套动力范围（kW）：95.6～102.9；配套动力输出轴转速（r/min）：720；与配套拖拉机连接方式：三点悬挂；工作状态外形尺寸（长×宽×高）（mm）：1400×3460×1130；作业小时生产率（hm²/h）：0.82～1.35；作业速度（km/h）：3～5；刀轴总成传动方式：双侧边皮带传动；刀轴数量（根）：2（单排）；刀轴设计转速（r/min):2160；刀轴最大回转半径（mm）：255；刀片型式：弯刀+直刀；刀片总安装数量（把）：180 | 0 | 购机补贴(通用类) | 2025-09-21 00:00:00 | 河北省 | 评阅通过
收获机械 | 茎秆收集处理机械 | 秸秆粉碎还田机 | 2.5m及以上秸秆粉碎还田机 | 河北耕耘农业机械制造有限公司 | 秸秆粉碎还田机 | 1JHY-330 |  | 作业幅宽:3.3m; | 工作幅宽（cm）：330；配套动力范围（kW）：102.9～110.3；配套动力输出轴转速（r/min）：720；与配套拖拉机连接方式：三点悬挂；工作状态外形尺寸（长×宽×高）（mm）：1400×3760×1130；作业小时生产率（hm²/h）：0.85～1.50；作业速度（km/h）：3～5；刀轴总成传动方式：双侧边皮带传动；刀轴数量（根）：2（单排）；刀轴设计转速（r/min):2160；刀轴最大回转半径（mm）：255；刀片型式：弯刀+直刀；刀片总安装数量（把）：192 | 0 | 购机补贴(通用类) | 2025-09-21 00:00:00 | 河北省 | 评阅通过
收获机械 | 茎秆收集处理机械 | 秸秆粉碎还田机 | 2.5m及以上秸秆粉碎还田机 | 河北耕耘农业机械制造有限公司 | 秸秆粉碎还田机 | 1JHY-360 |  | 作业幅宽:3.6m; | 工作幅宽（cm）：360；配套动力范围（kW）：110.3～117.6；配套动力输出轴转速（r/min）：720；与配套拖拉机连接方式：三点悬挂；工作状态外形尺寸（长×宽×高）（mm）：1400×4060×1130；作业小时生产率（hm²/h）：1.02～1.65；作业速度（km/h）：3～5；刀轴总成传动方式：双侧边皮带传动；刀轴数量（根）：2（单排）；刀轴设计转速（r/min):2160；刀轴最大回转半径（mm）：255；刀片型式：弯刀+直刀；刀片总安装数量（把）：216 | 0 | 购机补贴(通用类) | 2025-09-21 00:00:00 | 河北省 | 评阅通过
收获机械 | 茎秆收集处理机械 | 秸秆粉碎还田机 | 1.5-2m秸秆粉碎还田机 | 河北耕耘农业机械制造有限公司 | 秸秆粉碎还田机 | 1JHY-150B |  | 作业幅宽:1.5m; | 工作幅宽（cm）：150；配套动力范围（kW）：55.1～73.5；配套动力输出轴转速（r/min）：720；与配套拖拉机连接方式：三点悬挂；工作状态外形尺寸（长×宽×高）（mm）：1330×1760×1050；作业小时生产率（hm²/h）：0.4～0.8；作业速度（km/h）：3～5；刀轴总成传动方式：侧边皮带传动；刀轴数量（根）：1；刀轴设计转速（r/min):2160；刀轴最大回转半径（mm）：260；刀片型式：弯刀+直刀；刀片总安装数量（把）：90 | 0 | 购机补贴(通用类) | 2025-12-30 00:00:00 | 河北省 | 评阅通过
收获机械 | 茎秆收集处理机械 | 秸秆粉碎还田机 | 2-2.5m秸秆粉碎还田机 | 河北耕耘农业机械制造有限公司 | 秸秆粉碎还田机 | 1JHY-230 |  | 作业幅宽:2.3m; | 工作幅宽（cm）：230；配套动力范围（kW）：73.5～102.9；配套动力输出轴转速（r/min）：720/540；与配套拖拉机连接方式：三点悬挂；工作状态外形尺寸（长×宽×高）（mm）：1400×2560×1100；作业小时生产率（hm²/h）：0.7～1.0；作业速度（km/h）：3～5；刀轴总成传动方式：侧边皮带传动；刀轴数量（根）：1；刀轴设计转速（r/min):2160；刀轴最大回转半径（mm）：260；刀片型式：弯刀；刀片总安装数量（把）：56 | 0 | 购机补贴(通用类) | 2025-12-30 00:00:00 | 河北省 | 评阅通过
收获机械 | 茎秆收集处理机械 | 秸秆粉碎还田机 | 2-2.5m秸秆粉碎还田机 | 河北耕耘农业机械制造有限公司 | 秸秆粉碎还田机 | 1JHY-220A |  | 作业幅宽:2.2m; | 工作幅宽（cm）：220；配套动力范围（kW）：73.5～102.9；配套动力输出轴转速（r/min）：720；与配套拖拉机连接方式：三点悬挂；工作状态外形尺寸（长×宽×高）（mm）：1300×2460×1050；作业小时生产率（hm²/h）：0.7～1.0；作业速度（km/h）：3～5；刀轴总成传动方式：侧边皮带传动；刀轴数量（根）：1；刀轴设计转速（r/min):2160；刀轴最大回转半径（mm）：260；刀片型式：弯刀+直刀；刀片总安装数量（把）：120 | 0 | 购机补贴(通用类) | 2025-12-30 00:00:00 | 河北省 | 评阅通过
收获机械 | 茎秆收集处理机械 | 秸秆粉碎还田机 | 2.5m及以上秸秆粉碎还田机 | 河北耕耘农业机械制造有限公司 | 秸秆粉碎还田机 | 1JHY-250A |  | 作业幅宽:2.5m; | 工作幅宽（cm）：250；配套动力范围（kW）：80.9～132.2；配套动力输出轴转速（r/min）：720；与配套拖拉机连接方式：三点悬挂；工作状态外形尺寸（长×宽×高）（mm）：1300×2770×1140；作业小时生产率（hm²/h）：0.8～1.1；作业速度（km/h）：3～5；刀轴总成传动方式：侧边皮带传动；刀轴数量（根）：1；刀轴设计转速（r/min):2160；刀轴最大回转半径（mm）：260；刀片型式：弯刀+直刀；刀片总安装数量（把）：132 | 0 | 购机补贴(通用类) | 2025-12-30 00:00:00 | 河北省 | 评阅通过
收获机械 | 茎秆收集处理机械 | 秸秆粉碎还田机 | 2.5m及以上秸秆粉碎还田机 | 河北耕耘农业机械制造有限公司 | 秸秆粉碎还田机 | 1JHY-300A |  | 作业幅宽:3.0m; | 工作幅宽（cm）：300；配套动力范围（kW）：95.6～132.2；配套动力输出轴转速（r/min）：720；与配套拖拉机连接方式：三点悬挂；工作状态外形尺寸（长×宽×高）（mm）：1440×3420×1180；作业小时生产率（hm²/h）：0.8～1.3；作业速度（km/h）：3～5；刀轴总成传动方式：双侧边皮带传动；刀轴数量（根）：2（单排）；刀轴设计转速（r/min):2160；刀轴最大回转半径（mm）：255；刀片型式：弯刀；刀片总安装数量（把）：80 | 0 | 购机补贴(通用类) | 2025-12-30 00:00:00 | 河北省 | 评阅通过
收获机械 | 茎秆收集处理机械 | 秸秆粉碎还田机 | 2.5m及以上秸秆粉碎还田机 | 河北耕耘农业机械制造有限公司 | 秸秆粉碎还田机 | 1JHY-440 |  | 作业幅宽:4.4m; | 工作幅宽（cm）：440；配套动力范围（kW）：132.2～176.5；配套动力输出轴转速（r/min）：540/760；与配套拖拉机连接方式：三点悬挂；工作状态外形尺寸（长×宽×高）（mm）：1450×4820×1150；作业小时生产率（hm²/h）：1.3～2.2；作业速度（km/h）：3～5；刀轴总成传动方式：双侧边皮带传动；刀轴数量（根）：2（单排）；刀轴设计转速（r/min):2180/2300；刀轴最大回转半径（mm）：245；刀片型式：弯刀；刀片总安装数量（把）：112 | 0 | 购机补贴(通用类) | 2025-12-30 00:00:00 | 河北省 | 评阅通过
收获机械 | 茎秆收集处理机械 | 秸秆粉碎还田机 | 2-2.5m秸秆粉碎还田机 | 河北耕耘农业机械制造有限公司 | 秸秆粉碎还田机 | 1JHY-200 |  | 作业幅宽:2.0m; | 工作幅宽（cm）：200，外形尺寸（mm)1250*2265*1050，配套动力范围（kW）：66.2～73.5，配套动力输出轴转速（r/min）：720，与配套拖拉机连接方式：三点悬挂，作业小时生产率（hm2/h）：0.6～1.0，作业速度（km/h）：3～5，刀轴总成传动方式：侧边皮带传动，刀轴总成设计转速r/min）：2160，刀轴最大回转半径（mm)：260，刀轴总成刀片型式：甩刀式，刀轴总成总安装刀数(把）：52 | 0 | 购机补贴(通用类) | 2022-12-31 00:00:00 | 河北省 | 评阅通过
收获机械 | 茎秆收集处理机械 | 秸秆粉碎还田机 | 1.5-2m秸秆粉碎还田机 | 河北耕耘农业机械制造有限公司 | 秸秆粉碎还田机 | 1JHY-150 |  | 作业幅宽:1.5m; | 工作幅宽（cm）：150，外形尺寸（mm)1250*1765*1050，配套动力范围（kW）：55.1～62.5，配套动力输出轴转速（r/min）：720，与配套拖拉机连接方式：三点悬挂，作业小时生产率（hm2/h）：0.45～0.75，作业速度（km/h）：3～5，刀轴总成传动方式：侧边皮带传动，刀轴总成设计转速r/min）：2160，刀轴最大回转半径（mm)：260，刀轴总成刀片型式：甩刀式，刀轴总成总安装刀数(把）：40 | 0 | 购机补贴(通用类) | 2022-12-31 00:00:00 | 河北省 | 评阅通过
收获机械 | 茎秆收集处理机械 | 秸秆粉碎还田机 | 1.5-2m秸秆粉碎还田机 | 河北耕耘农业机械制造有限公司 | 秸秆粉碎还田机 | 1JHY-172 |  | 作业幅宽:1.72m; | 工作幅宽（cm）：172，外形尺寸（mm)1400*1970*1050，配套动力范围（kW）：58.8～66.2，配套动力输出轴转速（r/min）：720，与配套拖拉机连接方式：三点悬挂，作业小时生产率（hm2/h）：0.51～0.86，作业速度（km/h）：3～5，刀轴总成传动方式：侧边皮带传动，刀轴总成设计转速r/min）：2160，刀轴最大回转半径（mm)：260，刀轴总成刀片型式：甩刀式，刀轴总成总安装刀数(把）：48 | 0 | 购机补贴(通用类) | 2022-12-31 00:00:00 | 河北省 | 评阅通过
收获机械 | 茎秆收集处理机械 | 秸秆粉碎还田机 | 1.5-2m秸秆粉碎还田机 | 河北耕耘农业机械制造有限公司 | 秸秆粉碎还田机 | 1JHY-165B |  | 作业幅宽:1.65m; | 工作幅宽（cm）：165；配套动力范围（kW）：55.1～80.9；配套动力输出轴转速（r/min）：720；与配套拖拉机连接方式：三点悬挂；工作状态外形尺寸（长×宽×高）（mm）：1300×1920×1050；作业小时生产率（hm²/h）：0.4～0.9；作业速度（km/h）：3～5；刀轴总成传动方式：侧边皮带传动；刀轴数量（根）：1；刀轴设计转速（r/min):2160；刀轴最大回转半径（mm）：270；刀片型式：弯刀+直刀；刀片总安装数量（把）：96 | 0 | 购机补贴(通用类) | 2025-12-30 00:00:00 | 河北省 | 评阅通过
收获机械 | 茎秆收集处理机械 | 秸秆粉碎还田机 | 1.5-2m秸秆粉碎还田机 | 河北耕耘农业机械制造有限公司 | 秸秆粉碎还田机 | 1JHY-172A |  | 作业幅宽:1.72m; | 工作幅宽（cm）：172；配套动力范围（kW）：58.8～80.9；配套动力输出轴转速（r/min）：720；与配套拖拉机连接方式：三点悬挂；工作状态外形尺寸（长×宽×高）（mm）：1250×1980×1050；作业小时生产率（hm²/h）：0.5～0.9；作业速度（km/h）：3～5；刀轴总成传动方式：侧边皮带传动；刀轴数量（根）：1；刀轴设计转速（r/min):2160；刀轴最大回转半径（mm）：260；刀片型式：弯刀+直刀；刀片总安装数量（把）：102 | 0 | 购机补贴(通用类) | 2025-12-30 00:00:00 | 河北省 | 评阅通过
收获机械 | 茎秆收集处理机械 | 秸秆粉碎还田机 | 1.5-2m秸秆粉碎还田机 | 河北耕耘农业机械制造有限公司 | 秸秆粉碎还田机 | 1JHY-180A |  | 作业幅宽:1.8m; | 工作幅宽（cm）：180；配套动力范围（kW）：58.8～80.9；配套动力输出轴转速（r/min）：720；与配套拖拉机连接方式：三点悬挂；工作状态外形尺寸（长×宽×高）（mm）：1240×2060×1050；作业小时生产率（hm²/h）：0.5～1.0；作业速度（km/h）：3～5；刀轴总成传动方式：侧边皮带传动；刀轴数量（根）：1；刀轴设计转速（r/min):2160；刀轴最大回转半径（mm）：270；刀片型式：弯刀+直刀；刀片总安装数量（把）：108 | 0 | 购机补贴(通用类) | 2025-12-30 00:00:00 | 河北省 | 评阅通过
收获机械 | 茎秆收集处理机械 | 秸秆粉碎还田机 | 2-2.5m秸秆粉碎还田机 | 河北耕耘农业机械制造有限公司 | 秸秆粉碎还田机 | 1JHY-200A |  | 作业幅宽:2.0m; | 工作幅宽（cm）：200；配套动力范围（kW）：66.2～80.9；配套动力输出轴转速（r/min）：720；与配套拖拉机连接方式：三点悬挂；工作状态外形尺寸（长×宽×高）（mm）：1250×2260×1050；作业小时生产率（hm²/h）：0.6～1.0；作业速度（km/h）：3～5；刀轴总成传动方式：侧边皮带传动；刀轴数量（根）：1；刀轴设计转速（r/min):2160；刀轴最大回转半径（mm）：260；刀片型式：弯刀+直刀；刀片总安装数量（把）：114 | 0 | 购机补贴(通用类) | 2025-12-30 00:00:00 | 河北省 | 评阅通过
收获机械 | 谷物收获机械 | 自走履带式谷物联合收割机（全喂入） | 4kg/s及以上自走履带式谷物联合收割机（全喂入） | 久保田农业机械（苏州）有限公司 | 全喂入式联合收割机 | 4LZ-5C8 |  | 喂入量:5kg/s;型式:自走履带式 ;喂入方式:全喂入 ; | 喂入量：5.0kg/s；自走履带式；喂入方式：全喂入 | 72.9 | 购机补贴(通用类) | 2025-11-01 00:00:00 | 江苏省 | 评阅通过
收获机械 | 谷物收获机械 | 自走履带式谷物联合收割机（全喂入） | 4kg/s及以上自走履带式谷物联合收割机（全喂入） | 久保田农业机械（苏州）有限公司 | 全喂入式联合收割机 | 4LZ-5B8 |  | 喂入量:5kg/s;型式:自走履带式 ;喂入方式:全喂入 ; | 喂入量：5.0kg/s；自走履带式；喂入方式：全喂入 | 80.1 | 购机补贴(通用类) | 2025-11-01 00:00:00 | 江苏省 | 评阅通过
收获机械 | 谷物收获机械 | 自走履带式谷物联合收割机（全喂入） | 4kg/s及以上自走履带式谷物联合收割机（全喂入） | 久保田农业机械（苏州）有限公司 | 全喂入式联合收割机 | 4LZ-5A8 |  | 喂入量:5kg/s;型式:自走履带式 ;喂入方式:全喂入 ; | 喂入量：5.0kg/s；自走履带式；喂入方式：全喂入 | 80.1 | 购机补贴(通用类) | 2025-11-01 00:00:00 | 江苏省 | 评阅通过
收获机械 | 谷物收获机械 | 自走履带式谷物联合收割机（全喂入） | 4kg/s及以上自走履带式谷物联合收割机（全喂入） | 久保田农业机械（苏州）有限公司 | 全喂入式联合收割机 | 4LZ-5D8 |  | 喂入量:5kg/s;型式:自走履带式 ;喂入方式:全喂入 ; | 喂入量：5.0kg/s；自走履带式；喂入方式：全喂入 | 72.9 | 购机补贴(通用类) | 2025-11-01 00:00:00 | 江苏省 | 评阅通过
收获机械 | 谷物收获机械 | 自走轮式谷物联合收割机 | 5-6kg/s自走轮式谷物联合收割机 | 久保田农业机械（苏州）有限公司 | 全喂入式联合收割机 | 4LZ-5(PRO100) |  | 喂入量:5kg/s;型式:自走轮式 ;喂入方式:全喂入 ; | 喂入量：5kg/s；自走轮式；喂入方式：全喂入 | 72.9 | 购机补贴(通用类) | 2021-12-31 00:00:00 | 江苏省 | 评阅通过
收获机械 | 谷物收获机械 | 自走轮式谷物联合收割机 | 6-7kg/s自走轮式谷物联合收割机 | 久保田农业机械（苏州）有限公司 | 全喂入式联合收割机 | 4LZ-6A2 |  | 喂入量:6kg/s;型式:自走轮式 ;喂入方式:全喂入 ; | 喂入量：6kg/s；自走轮式；喂入方式：全喂入 | 80.1 | 购机补贴(通用类) | 2022-12-31 00:00:00 | 江苏省 | 评阅通过
收获机械 | 玉米收获机械 | 自走式玉米收获机 | 3行摘穗剥皮型自走式玉米收获机 | 久保田农业机械（苏州）有限公司 | 自走式玉米联合收获机 | 4YZB-3(PRO1408Y) |  | 工作幅宽:2.05m;型式:自走式(摘穗剥皮型) ;割台:3行 ; | 3行割台；幅宽2.05m；形式：自走式（摘穗剥皮型） | 112.0 | 购机补贴(通用类) | 2025-12-30 00:00:00 | 江苏省 | 评阅通过
收获机械 | 玉米收获机械 | 自走式玉米收获机 | 4行摘穗剥皮型自走式玉米收获机 | 久保田农业机械（苏州）有限公司 | 自走式玉米联合收获机 | 4YZB-4（PRO1408Y-4） |  | 工作幅宽:2.3m;型式:自走式(摘穗剥皮型) ;割台:4行 ; | 4行割台；幅宽2.3m；形式：自走式（摘穗剥皮型） | 112.0 | 购机补贴(通用类) | 2021-12-31 00:00:00 | 江苏省 | 评阅通过
收获机械 | 谷物收获机械 | 半喂入联合收割机 | 4行及以上35马力及以上半喂入联合收割机 | 久保田农业机械（苏州）有限公司 | 半喂入式联合收割机 | 4LBZ-145(PRO488) |  | 功率:47.328马力;喂入方式:半喂入 ;收获行数:4行; | 作业行数（行）：4；喂入方式：半喂入；配套功率（kW）：34.8 | 34.8 | 购机补贴(通用类) | 2021-12-31 00:00:00 | 江苏省 | 评阅通过
收获机械 | 谷物收获机械 | 半喂入联合收割机 | 4行及以上35马力及以上半喂入联合收割机 | 久保田农业机械（苏州）有限公司 | 半喂入式联合收割机 | 4LBZ-145G(PRO588i-G) |  | 功率:66.912马力;喂入方式:半喂入 ;收获行数:4行; | 作业行数（行）：4；喂入方式：半喂入；配套功率（kW）：49.2 | 49.2 | 购机补贴(通用类) | 2021-12-31 00:00:00 | 江苏省 | 评阅通过
收获机械 | 谷物收获机械 | 半喂入联合收割机 | 4行及以上35马力及以上半喂入联合收割机 | 久保田农业机械（苏州）有限公司 | 半喂入式联合收割机 | 4LBZ-145C(PRO588-I) |  | 功率:62.56马力;喂入方式:半喂入 ;收获行数:4行; | 作业行数（行）：4；喂入方式：半喂入；配套功率（kW）：46 | 46 | 购机补贴(通用类) | 2024-12-30 00:00:00 | 江苏省 | 评阅通过
收获机械 | 谷物收获机械 | 半喂入联合收割机 | 4行及以上35马力及以上半喂入联合收割机 | 久保田农业机械（苏州）有限公司 | 半喂入式联合收割机 | 4LBZ-172B(PRO888GM) |  | 功率:89.896马力;喂入方式:半喂入 ;收获行数:5行; | 作业行数（行）：5；喂入方式：半喂入；配套功率（kW）：66.1 | 66.1 | 购机补贴(通用类) | 2024-12-30 00:00:00 | 江苏省 | 评阅通过
收获机械 | 谷物收获机械 | 自走履带式谷物联合收割机（全喂入） | 4kg/s及以上自走履带式谷物联合收割机（全喂入） | 久保田农业机械（苏州）有限公司 | 全喂入式联合收割机 | 4LZ-4(PRO988Q) |  | 喂入量:4kg/s;型式:自走履带式 ;喂入方式:全喂入 ; | 喂入量：4kg/s；自走履带式；喂入方式：全喂入 | 72.9 | 购机补贴(通用类) | 2021-12-31 00:00:00 | 江苏省 | 评阅通过
收获机械 | 谷物收获机械 | 自走履带式谷物联合收割机（全喂入） | 4kg/s及以上自走履带式谷物联合收割机（全喂入） | 久保田农业机械（苏州）有限公司 | 全喂入式联合收割机 | 4LZ-4J(PRO988Q-Q) |  | 喂入量:4kg/s;型式:自走履带式 ;喂入方式:全喂入 ; | 喂入量：4kg/s；自走履带式；喂入方式：全喂入 | 72.9 | 购机补贴(通用类) | 2021-12-31 00:00:00 | 江苏省 | 评阅通过
收获机械 | 谷物收获机械 | 自走履带式谷物联合收割机（全喂入） | 3-4kg/s自走履带式谷物联合收割机（全喂入），包含4kg/s及以上自走履带式水稻联合收割机（全喂入） | 久保田农业机械（苏州）有限公司 | 全喂入式联合收割机 | 4LZ-3(PRO758Q) |  | 喂入量:3kg/s;型式:自走履带式 ;喂入方式:全喂入 ;水稻机喂入量:/kg/s; | 喂入量：3kg/s；自走履带式；喂入方式：全喂入 | 54.6 | 购机补贴(通用类) | 2022-12-31 00:00:00 | 江苏省 | 评阅通过
收获机械 | 谷物收获机械 | 自走履带式谷物联合收割机（全喂入） | 1.5-2.1kg/s自走履带式谷物联合收割机（全喂入），包含2.1-3kg/s自走履带式水稻联合收割机（全喂入） | 久保田农业机械（苏州）有限公司 | 全喂入式联合收割机 | 4LZ-1.5A8 |  | 喂入量:1.5kg/s;型式:自走履带式 ;喂入方式:全喂入 ;水稻机喂入量:/kg/s; | 喂入量：1.5kg/s；自走履带式；喂入方式：全喂入 | 24.1 | 购机补贴(通用类) | 2023-12-31 00:00:00 | 江苏省 | 评阅通过
收获机械 | 玉米收获机械 | 自走式玉米籽粒联合收获机 | 4行自走式玉米籽粒联合收获机 | 久保田农业机械（苏州）有限公司 | 自走式玉米籽粒联合收获机 | 4YZL-4A2 |  | 工作幅宽:2.3m;型式:自走式 ;割台:4行 ; | 4行割台；幅宽2.3m；形式：自走式 | 80.1 | 购机补贴(通用类) | 2023-12-31 00:00:00 | 江苏省 | 评阅通过
收获后处理机械 | 干燥机械 | 谷物烘干机 | 批处理量10-20t循环式谷物烘干机 | 合肥金扬光机械科技有限公司 | 批式循环谷物干燥机 | 5HJYG-15 |  | 批处理量:15t;型式:循环式 ;非燃煤型(燃煤型不符合青海省环保要求):是 ; | 批处理量15T;循环式;尺寸:2060MM*2060MM*9943MM;加热方式:间接加热 | 9.95 | 购机补贴(通用类) | 2021-12-31 00:00:00 | 安徽省 | 评阅通过
收获后处理机械 | 干燥机械 | 谷物烘干机 | 批处理量20-30t循环式谷物烘干机 | 合肥金扬光机械科技有限公司 | 批式循环谷物干燥机 | 5HJYG-22 |  | 批处理量:22t;型式:循环式 ;非燃煤型(燃煤型不符合青海省环保要求):是 ; | 批处理量22T;循环式;尺寸:2600MM*2680MM*9055MM;加热方式:间接加热 | 18.35 | 购机补贴(通用类) | 2021-12-31 00:00:00 | 安徽省 | 评阅通过
收获后处理机械 | 干燥机械 | 谷物烘干机 | 批处理量30t及以上循环式谷物烘干机 | 合肥金扬光机械科技有限公司 | 批式循环谷物干燥机 | 5HJYG-32 |  | 批处理量:32t;型式:循环式 ;非燃煤型(燃煤型不符合青海省环保要求):是 ; | 批处理量32T;循环式;尺寸:3080MM*3080MM*10395MM;加热方式:间接加热 | 22.35 | 购机补贴(通用类) | 2021-12-31 00:00:00 | 安徽省 | 评阅通过
收获后处理机械 | 干燥机械 | 谷物烘干机 | 批处理量10-20t循环式谷物烘干机 | 金子农机（无锡）有限公司 | 批式循环谷物干燥机 | 5HX-12 |  | 批处理量:12t;型式:循环式 ;非燃煤型(燃煤型不符合青海省环保要求):是 ; | 型号名称:5HX-12批式循环谷物干燥机；结构型式：循环式；干燥方式：直接加热；烘干机机体外形尺寸(长×宽×高)（mm）：2180×3070×6974；批处理量(t):稻谷12，小麦14.4；烘干机电机总功率（kw）：10.862；燃烧器燃料种类：0号或者-10柴油 | 10.862 | 购机补贴(通用类) | 2024-09-28 00:00:00 | 江苏省 | 评阅通过
收获后处理机械 | 干燥机械 | 谷物烘干机 | 批处理量10-20t循环式谷物烘干机 | 金子农机（无锡）有限公司 | 批式循环谷物干燥机 | 5HX-15 |  | 批处理量:15t;型式:循环式 ;非燃煤型(燃煤型不符合青海省环保要求):是 ; | 型号名称:5HX-15批式循环谷物干燥机；结构型式：循环式；干燥方式：直接加热；烘干机机体外形尺寸(长×宽×高)（mm）：2180×3070×7974；批处理量(t):稻谷15，小麦18；烘干机电机总功率（kw）：10.862；燃烧器燃料种类：0号或者-10柴油 | 10.862 | 购机补贴(通用类) | 2024-09-28 00:00:00 | 江苏省 | 评阅通过
收获后处理机械 | 干燥机械 | 谷物烘干机 | 批处理量20-30t循环式谷物烘干机 | 金子农机（无锡）有限公司 | 批式循环谷物干燥机 | 5HX-21 |  | 批处理量:21t;型式:循环式 ;非燃煤型(燃煤型不符合青海省环保要求):是 ; | 型号名称:5HX-21批式循环谷物干燥机；结构型式：循环式；干燥方式：直接加热；烘干机机体外形尺寸(长×宽×高)（mm）：2180×3070×9474；批处理量(t):稻谷21，小麦25；烘干机电机总功率（kw）：10.862；燃烧器燃料种类：0号或者-10柴油 | 10.862 | 购机补贴(通用类) | 2024-09-28 00:00:00 | 江苏省 | 评阅通过
收获后处理机械 | 干燥机械 | 谷物烘干机 | 批处理量10-20t循环式谷物烘干机 | 金子农机（无锡）有限公司 | 通用型谷物干燥机 | CEL-1000 |  | 批处理量:10t;型式:循环式 ;非燃煤型(燃煤型不符合青海省环保要求):是 ; | 型号名称：CEL-1000 通用型谷物干燥机；结构型式：循环式；干燥方式：直接加热（可选配间接加热）；烘干机机体外形尺寸(长×宽×高)：2065×1660×7098（mm）；批处理量：10（t）；干燥速率：0.5～1.0（%/h）；烘干机电机总功率：6.408（kW）；燃烧器型号名称：KBR-90RC回转喷雾式；燃烧器燃料种类：煤油或高清洁柴油。 | 6.408 | 购机补贴(通用类) | 2024-12-30 00:00:00 | 江苏省 | 评阅通过
收获后处理机械 | 干燥机械 | 谷物烘干机 | 批处理量10-20t循环式谷物烘干机 | 金子农机（无锡）有限公司 | 通用型谷物干燥机 | CEL-1200 |  | 批处理量:12t;型式:循环式 ;非燃煤型(燃煤型不符合青海省环保要求):是 ; | 型号名称：CEL-1200 通用型谷物干燥机；结构型式：循环式；干燥方式：直接加热（可选配间接加热）；烘干机机体外形尺寸(长×宽×高)：2065×1660×8098（mm）；批处理量：12（t）；干燥速率：0.5～1.0（%/h）；烘干机电机总功率：6.408（kW）；燃烧器型号名称：KBR-90RC回转喷雾式；燃烧器燃料种类：煤油或高清洁柴油。 | 6.408 | 购机补贴(通用类) | 2024-12-30 00:00:00 | 江苏省 | 评阅通过
收获后处理机械 | 干燥机械 | 谷物烘干机 | 批处理量10-20t循环式谷物烘干机 | 金子农机（无锡）有限公司 | 远红外线干燥机 | RVF-1000 |  | 批处理量:10t;型式:循环式 ;非燃煤型(燃煤型不符合青海省环保要求):是 ; | 型号名称：RVF-1000 远红外线干燥机；结构型式：循环式；干燥方式：直接加热；烘干机机体外形尺寸(长×宽×高)：2065×1660×7493（mm）；批处理量：10（t）；干燥速率：0.5～1.0（%/h）；烘干机电机总功率： 6.168（kW）；燃烧器型号名称：TC-40AD枪式燃烧炉；燃烧器燃料种类：煤油或高清洁柴油； | 6.168 | 购机补贴(通用类) | 2024-12-30 00:00:00 | 江苏省 | 评阅通过
收获后处理机械 | 干燥机械 | 谷物烘干机 | 批处理量4-10t循环式谷物烘干机 | 金子农机（无锡）有限公司 | 通用型谷物干燥机 | CEL-600 |  | 批处理量:6t;型式:循环式 ;非燃煤型(燃煤型不符合青海省环保要求):是 ; | 型号名称：CEL-600 型通用型谷物干燥机；结构型式：循环式；干燥方式：直接加热（可选配间接加热）；烘干机机体外形尺寸(长×宽×高)：2065×1660×5098（mm）；批处理量：6（t）；干燥速率：0.5～1.0（%/h）；烘干机电机总功率：6.408（kW）；燃烧器型号名称：KBR-90RC回转喷雾式；燃烧器燃料种类：煤油或高清洁柴油。 | 6.408 | 购机补贴(通用类) | 2025-12-30 00:00:00 | 江苏省 | 评阅通过
收获机械 | 饲料作物收获机械 | 打（压）捆机 | 压缩室直径0.8m及以上圆捆捡拾压捆机 | 芜湖苜邦智能装备有限公司 | 圆草捆打捆机 | 9YY-1010A |  | 捡拾宽度:1.6m;型式:圆捆 ;压缩室直径:1m;压缩室宽度:1m; | 规格型号：9YY-1010A；捡拾器宽度mm：1600；捡拾器结构型式：弹齿式；卷压滚筒转速r/min：135；卷压滚筒数量：16个；工作状态外形尺寸（长×宽×高）mm：3545×2190×2070；配套动力kW:≥66.2（轮式拖拉机）；捡拾宽度mm：1600；压缩室直径mm:1000；压缩室宽度mm:1000 | 0 | 购机补贴(通用类) | 2021-12-31 00:00:00 | 安徽省 | 评阅通过
收获机械 | 饲料作物收获机械 | 打（压）捆机 | 压缩室直径1m及以上圆捆捡拾压捆机 | 芜湖苜邦智能装备有限公司 | 圆草捆打捆机 | 9YY-1010B |  | 捡拾宽度:1.72m;型式:圆捆 ;压缩室直径:1m;压缩室宽度:1m; | 规格型号：9YY-1010B；捡拾器宽度mm：1720；捡拾器结构型式：弹齿式；卷压滚筒转速r/min：135；卷压滚筒数量：16个；工作状态外形尺寸（长×宽×高）mm：3450×2200×2060；配套动力（轮式拖拉机）kW:≥66.2；捡拾宽度：1720mm；压缩室直径mm:1000；压缩室宽度mm:1000 | 0 | 购机补贴(通用类) | 2022-12-31 00:00:00 | 安徽省 | 评阅通过
收获机械 | 饲料作物收获机械 | 打（压）捆机 | 压缩室直径1m及以上圆捆捡拾压捆机 | 芜湖苜邦智能装备有限公司 | 圆草捆打捆机 | 9YY-1250 |  | 捡拾宽度:1.97m;型式:圆捆 ;压缩室直径:1.208m;压缩室宽度:1.23m; | 规格型号：9YY-1250；捡拾器宽度mm：1970；捡拾器结构型式：弹齿式；卷压滚筒转速r/min：119；卷压滚筒数量：18个；工作状态外形尺寸（长×宽×高）mm：4510×2630×2335；配套动力（轮式拖拉机）kW:≥73.5；捡拾宽度：1970mm；压缩室直径mm:1208；压缩室宽度mm:1230 | 0 | 购机补贴(通用类) | 2021-12-31 00:00:00 | 安徽省 | 评阅通过
收获机械 | 饲料作物收获机械 | 打（压）捆机 | 压缩室直径1.2m及以上圆捆捡拾压捆机 | 芜湖苜邦智能装备有限公司 | 圆草捆打捆机 | 9YY-1250A |  | 捡拾宽度:2.26m;型式:圆捆 ;压缩室直径:1.208m;压缩室宽度:1.23m; | 规格型号：9YY-1250A；捡拾器宽度mm：2260；捡拾器结构型式：弹齿式；卷压滚筒转速r/min：119；卷压滚筒数量：18个；工作状态外形尺寸（长×宽×高）mm：4515×2680×2335；配套动力kW:≥73.5（轮式拖拉机）；捡拾宽度mm：2260；压缩室直径mm:1208；压缩室宽度mm:1230 | 0 | 购机补贴(通用类) | 2021-12-31 00:00:00 | 安徽省 | 评阅通过
收获机械 | 饲料作物收获机械 | 打（压）捆机 | 压缩室直径1m及以上圆捆捡拾压捆机 | 芜湖苜邦智能装备有限公司 | 圆草捆打捆机 | 9YY-1250C |  | 捡拾宽度:1.97m;型式:圆捆 ;压缩室直径:1.208m;压缩室宽度:1.23m; | 规格型号：9YY-1250C；捡拾器宽度mm：1970；捡拾器结构型式：弹齿式；卷压滚筒转速r/min：119；卷压滚筒数量：18个；工作状态外形尺寸（长×宽×高）mm：4550×2500×2400；配套动力（轮式拖拉机）kW:≥73.5；捡拾宽度：1970mm；压缩室直径mm:1208；压缩室宽度mm:1230 | 0 | 购机补贴(通用类) | 2022-12-31 00:00:00 | 安徽省 | 评阅通过
收获机械 | 饲料作物收获机械 | 打（压）捆机 | 压缩室直径1m及以上圆捆捡拾压捆机 | 芜湖苜邦智能装备有限公司 | 秸秆粉碎圆草捆打捆机 | 9YYS-1010 |  | 捡拾宽度:2.21m;型式:圆捆 ;压缩室直径:1m;压缩室宽度:1m; | 规格型号：9YYS-1010；捡拾器宽度mm：2210；捡拾器结构型式：甩刀式；卷压滚筒转速r/min：135；卷压滚筒数量：16个；工作状态外形尺寸（长×宽×高）mm：3760×2540×2070；配套动力kW:≥70（轮式拖拉机）；捡拾宽度mm：2210；压缩室直径mm:1000；压缩室宽度mm:1000 | 0 | 购机补贴(通用类) | 2021-12-31 00:00:00 | 安徽省 | 评阅通过
收获机械 | 饲料作物收获机械 | 打（压）捆机 | 压缩室直径1.2m及以上圆捆捡拾压捆机 | 芜湖苜邦智能装备有限公司 | 秸秆粉碎圆草捆打捆机 | 9YYS-1250B |  | 捡拾宽度:2.22m;型式:圆捆 ;压缩室直径:1.208m;压缩室宽度:1.23m; | 规格型号：9YYS-1250B；捡拾器宽度mm：2220；捡拾器结构型式：甩刀式；卷压滚筒转速r/min：119；卷压滚筒数量：18个；工作状态外形尺寸（长×宽×高）mm：4050×2560×2335；配套动力kW:≥85（轮式拖拉机）；捡拾宽度mm：2220；压缩室直径mm:1208；压缩室宽度mm:1230 | 0 | 购机补贴(通用类) | 2021-12-31 00:00:00 | 安徽省 | 评阅通过
田间管理机械 | 植保机械 | 喷杆喷雾机 | 100马力及以上自走式四轮转向喷杆喷雾机 | 青州大丰农业装备有限公司 | 喷杆式喷雾机 | 3WPZ-1500C型自走式喷杆喷雾机 |  | 功率:100.64马力;驱动方式:四轮驱动 ;型式:自走式 ;喷杆长度:20.15m;药箱:1500L;离地间隙:1.06m;转向方式:四轮转向 ; | 整机结构型式：自走式；整机工作压力（MPa）：0.3-0.5；整机驱动型式：四轮驱动，整机转向型式：四轮转向；整机外形尺寸（mm）：4700×2200×2600；喷杆长度（mm）：20150；最小离地间隙：（mm）：1060；整机限压安全装置：有；喷杆折叠型式：液压，喷杆升降型式：液压；驾驶室型式：无；轴距（mm）：2480；前/后最大轮距（mm）：1870（1800-2100可调），前/后轮外径（mm）：1160，前/后轮胎宽：（mm）：130，前/后轮轮胎型式：充气轮胎；发动机或电动机名称：柴油机；发动机或电动机结构形式：四缸、直列、水冷、四冲程；发动机或电动机机标定功率/转速（KW/r/min）：74/2400；液（气）泵/电机泵结构型式：隔膜泵；液泵/电机泵额定压力（MPa）：0-2.5；液泵/电机泵额定流量（L/min）：60；药箱材质：聚乙烯；药箱容积（L）：1500；限压安全装置结构形式：机械限位式，限压安全装置限定压力：≤0.6；喷杆材质：不锈钢，承压软管材质：橡胶，承压软管允许最高工作压力（Mpa）：4.0（40Bar分水器后）/10.5（分水器前）；蓄电池类型：铅酸免维护蓄电池；蓄电池容量（Ah）：60（2只）；蓄电池标称电压（V）：12×2（串联）。 | 74 | 购机补贴(通用类) | 2022-09-27 00:00:00 | 山东省 | 评阅通过
田间管理机械 | 植保机械 | 喷杆喷雾机 | 100马力及以上自走式四轮转向喷杆喷雾机 | 青州大丰农业装备有限公司 | 喷杆式喷雾机 | 3WPZ-1500型自走式喷杆喷雾机 |  | 功率:101马力;驱动方式:四轮驱动 ;型式:自走式 ;喷杆长度:20.71m;药箱:1500L;离地间隙:2m;转向方式:四轮转向 ; | 整机结构型式：自走式；整机工作压力（MPa）：0.3-0.5；整机驱动型式：四轮驱动，整机转向型式：四轮转向；整机外形尺寸（mm）：6800×3260×3290；喷杆长度（mm）：20710；最小离地间隙：（mm）：2000；整机限压安全装置：有；喷杆折叠型式：液压折叠，喷杆升降型式：液压升降；驾驶室型式：封闭式；轴距（mm）：2870；前/后最大轮距（mm）：2540，前/后轮外径（mm）：1240，前/后轮胎宽：（mm）：230，前/后轮轮胎型式：充气橡胶轮胎；发动机或电动机名称：柴油机；发动机或电动机结构形式：直列、水冷、四冲程；发动机或电动机机标定功率/转速（KW/r/min）：74.5/2400；液（气）泵/电机泵结构型式：隔膜泵；液泵/电机泵额定压力（MPa）：0-2.0；液泵/电机泵额定流量（L/min）：110-116；药箱材质：不锈钢；药箱容积（L）：750×2（个）；限压安全装置结构形式：机械限位式，限压安全装置限定压力：≤0.6；喷杆材质：塑料；喷杆允许最大工作压力（MPa）：0.75；承压软管材质：橡胶，承压软管允许最大工作压力（Mpa）：6.0；蓄电池类型：免维护蓄电池；蓄电池容量（Ah）：60（2只）；蓄电池标称电压（V）：12V×2只（串联）。 | 74.5 | 购机补贴(通用类) | 2022-09-27 00:00:00 | 山东省 | 评阅通过
收获机械 | 茎秆收集处理机械 | 秸秆粉碎还田机 | 2.5m及以上秸秆粉碎还田机 | 常州汉森机械股份有限公司 | 秸秆粉碎还田机 | 1JH-260 |  | 作业幅宽:2.6m; | 工作幅宽：260cm,粉碎轴转速：2220rpm,整机质量：1110kg。 | 0 | 购机补贴(通用类) | 2025-05-28 00:00:00 | 江苏省 | 评阅通过
收获机械 | 茎秆收集处理机械 | 秸秆粉碎还田机 | 2-2.5m秸秆粉碎还田机 | 常州汉森机械股份有限公司 | 秸秆粉碎还田机 | 1JH-230 |  | 作业幅宽:2.3m; | 工作幅宽：230cm,粉碎轴转速：2220rpm,整机质量：1035kg。 | 0 | 购机补贴(通用类) | 2025-06-30 00:00:00 | 江苏省 | 评阅通过
畜牧机械 | 畜产品采集加工机械设备 | 贮奶（冷藏）罐 | 6000L及以上全自动清洗冷藏罐 | 石家庄诺达机械设备有限公司 | 冷藏罐 | 9GR-8000 |  | 容量:8000L;清洗方式:全自动清洗 ; | 序号 项目 单位 设计值 1 名称 / 冷藏罐 2 型号 / 9GR-8000 3 罐体外形尺寸（长×宽×高） mm 3400×2200×1650 4 清洗方式（全自动、非全自动） / 全自动 5 额定容量 1000L 8 6 压缩机个数 个 2 7 压缩机品牌 / 松下 8 压缩机规格型号 / C-SB373H8A | 0 | 购机补贴(通用类) | 2025-11-29 00:00:00 | 北京市 | 评阅通过
收获后处理机械 | 干燥机械 | 谷物烘干机 | 处理量100t/d及以上连续式谷物烘干机 | 铁岭凯瑞烘干设备有限公司 | 粮食烘干机 | HGT-120 |  | 处理量:120t/d;型式:连续式 ;非燃煤型(燃煤型不符合青海省环保要求):是 ; | 结构型式:连续式;干燥方式：间接加热；烘干机机体外形尺寸(长×宽×高)：2000×2600×16082mm；处理量：≥120（10%≤降水≤15%） ≥150（5%≤降水＜10%）；降水幅度：5%~15% ；干燥段数量：3个；缓苏段数量：3个；冷却段高度 2700 mm；烘干机净容积：48 m³；热风温度范围 50～140℃ ；1号热风机型号名称 : Y4-73-№8C离心通风机；1号热风机风压：1627Pa；1号热风机流量：32079 m³/h；1号热风机电机功率：22kW；2号热风机型号名称 : Y4-73-№6C离心通风机；2号热风机风压：2287Pa；2号热风机流量：21024 m³/h；2号热风机电机功率：18.5kW；冷却风机型号名称：4-72№6C离心通风机：冷却风机电机功率 ：7.5kW:；烘干机电机总功率：49.5 kW；热风炉型号名称：RFL120热风炉 ；燃料种类：生物质；热风炉热功率（输出热量）：503×104（120×104）kJ/h；热风炉引烟风机型号名称：Y5-47№6C离心通风机；热风炉引烟风机电机功率：15 kW； | 69.5 | 购机补贴(通用类) | 2026-04-01 00:00:00 | 辽宁省 | 评阅通过
收获后处理机械 | 干燥机械 | 谷物烘干机 | 处理量100t/d及以上连续式谷物烘干机 | 铁岭凯瑞烘干设备有限公司 | 粮食烘干机 | HGT-200 |  | 处理量:200t/d;型式:连续式 ;非燃煤型(燃煤型不符合青海省环保要求):是 ; | 结构型式:连续式;干燥方式：间接加热；烘干机机体外形尺寸(长×宽×高)：3140×3140×23600mm；处理量：200t/d；降水幅度：15%；干燥段数量：14个；缓苏段数量：3个；冷却段高度：2700mm；烘干机净容积：110 m³；热风温度范围：40-180℃；1号热风机型号名称：Y4-73№9D离心通风机；1号热风机风压：1409Pa；1号热风机流量：38026m3/h；1号热风机电机功率：30kW；2号热风机型号名称：Y4-73№9D离心通风机；2号热风机风压：1627Pa；2号热风机流量：29106m3/h；2号热风机电机功率：22kW；3号热风机型号名称：Y4-73№9D离心通风机；3号热风机风压：1627Pa；3号热风机流量：29106m3/h；3号热风机电机功率：22kW；冷却风机型号名称：4-72№8C离心通风机；冷却风机电机功率：22kW；烘干机电机总功率：97.5kW；热风炉型号名称：RFL-240 热风炉；燃料种类：生物质；热风炉热功率（输出热量）：1031×10 4kJ/h；热风炉引烟风机型号名称：Y5-47№8C离心通风机；热风炉引烟风机电机功率：22kW | 135.5 | 购机补贴(通用类) | 2024-12-30 00:00:00 | 辽宁省 | 评阅通过
收获后处理机械 | 干燥机械 | 谷物烘干机 | 处理量100t/d及以上连续式谷物烘干机 | 铁岭凯瑞烘干设备有限公司 | 粮食烘干机 | HGT-300 |  | 处理量:300t/d;型式:连续式 ;非燃煤型(燃煤型不符合青海省环保要求):是 ; | 结构型式:连续式;干燥方式:间接加热;烘干机机体外形尺寸(长×宽×高):3140×3640×26000mm;处理量:300t/d;降水幅度:15%;干燥段数量:14个;缓苏段数量:3个;冷却段高度:2700mm;烘干机净容积:142 m³;热风温度范围: 40-180℃;1号热风机型号名称:Y4-73№10D离心通风机;1号热风机风压:2273Pa;1号热风机流量:41100m3/h;1号热风机电机功率:37kW;2号热风机型号名称:Y4-73№9D离心通风机;2号热风机风压:1409Pa;2号热风机流量:38026m3/h;2号热风机电机功率:30kW;3号热风机型号名称：Y4-73№9D离心通风机；3号热风机风压：1627Pa；3号热风机流量：29106m3/h；3号热风机电机功率：22kW；冷却风机型号名称：4-72№8C离心通风机；冷却风机电机功率：30kW；烘干机电机总功率：121.2kW；热风炉型号名称：RFL-360 热风炉；燃料种类：生物质；热风炉热功率（输出热量）：1504×10 4kJ/h；热风炉引烟风机型号名称：Y5-47№8C离心通风机;热风炉引烟风机电机功率:30kW; | 172.7 | 购机补贴(通用类) | 2024-12-30 00:00:00 | 辽宁省 | 评阅通过
收获后处理机械 | 干燥机械 | 谷物烘干机 | 处理量100t/d及以上连续式谷物烘干机 | 铁岭凯瑞烘干设备有限公司 | 粮食烘干机 | HGT-500 |  | 处理量:500t/d;型式:连续式 ;非燃煤型(燃煤型不符合青海省环保要求):是 ; | 结构型式:连续式;干燥方式:间接加热;烘干机机体外形尺寸(长×宽×高):4340×3640×28300mm;处理量:500t/d;降水幅度:15%;干燥段数量16个；缓苏段数量：3个；冷却段高度：2700mm；烘干机净容积：228 m³；热风温度范围：40-180℃；1号热风机型号名称：Y4-73№11D离心通风机；1号热风机风压：2779Pa；1号热风机流量：59247m3/h；1号热风机电机功率：55kW；2号热风机型号名称：Y4-73№11D离心通风机；2号热风机风压：2779Pa ；2号热风机流量：59247m3/h；2号热风机电机功率：55kW；3号热风机型号名称：Y4-73№10D离心通风机；3号热风机风压：1741Pa；3号热风机流量：56455m3/h；3号热风机电机功率：45kW；冷却风机型号名称：4-72№10C离心通风机；冷却风机电机功率：37kW；烘干机电机总功率：196kW；热风炉型号名称：RFL-600 热风炉；燃料种类：生物质；热风炉热功率（输出热量）：2508×10 4kJ/h；热风炉引烟风机型号名称：Y5-47№11C离心通风机 ；热风炉引烟风机电机功率：55kW | 285.4 | 购机补贴(通用类) | 2024-12-30 00:00:00 | 辽宁省 | 评阅通过
收获后处理机械 | 干燥机械 | 谷物烘干机 | 批处理量30t及以上循环式谷物烘干机 | 新乡市农丰机械有限公司 | 循环式谷物干燥机 | 5HHX-32 |  | 批处理量:32t;型式:循环式 ;非燃煤型(燃煤型不符合青海省环保要求):是 ; | 结构型式（连续式/循环式）：循环式 ；批处理量：32t；型号名称：5HHX-32 ；干燥方式（直接加热/间接加热）：间接加热；干燥机机体外形尺寸(长×宽×高)mm：4670×4100×11500 ；干燥段数量/每段高度 个/mm：3/900；缓苏段数量//每段高度个/mm：8/500；热风机数量：2个 ；热风机电机功率：4kW；热风炉燃料种类：生物质；鼓风机功率：3 kW；排粮电机功率 ：0.2×2 Kw； | 11.4 | 购机补贴(通用类) | 2024-04-10 00:00:00 | 河南省 | 评阅通过
收获后处理机械 | 干燥机械 | 谷物烘干机 | 处理量100t/d及以上连续式谷物烘干机 | 新乡市农丰机械有限公司 | 连续式谷物干燥机 | 5HLX-100 |  | 处理量:100t/d;型式:连续式 ;非燃煤型(燃煤型不符合青海省环保要求):是 ; | 结构型式（连续式/循环式）：连续式；处理量100t/d；型号名称 ：5HLX-100；干燥方式（直接加热/间接加热）：间接加热；干燥机机体外形尺寸(长×宽×高)mm：3500×2400×19525；干燥段数量/每段高度个/mm：7/1250；缓苏段数量//每段高度个/mm：2/1250；冷却段高度mm：1250 ；热风机数量：1个；热风机电机功率：37kW；冷却风机数量：1个；冷却风机电机功率：4kW；燃烧器型式:直喷式；燃料种类：液化气/天然气；排粮电机功率：1.5kW； | 42.5 | 购机补贴(通用类) | 2024-04-10 00:00:00 | 河南省 | 评阅通过
收获后处理机械 | 干燥机械 | 谷物烘干机 | 处理量100t/d及以上连续式谷物烘干机 | 新乡市农丰机械有限公司 | 连续式谷物干燥机 | 5HLX-200 |  | 处理量:200t/d;型式:连续式 ;非燃煤型(燃煤型不符合青海省环保要求):是 ; | 结构型式（连续式/循环式）：连续式；处理量：200t/d；型号名称：5HLX-200；干燥方式（直接加热/间接加热）：间接加热；干燥机机体外形尺寸(长×宽×高)mm：4000×2900×22500；干燥段数量/每段高度：个/mm10/1250；缓苏段数量//每段高度：个/mm2/1250；冷却段高度mm：1250；热风机数量：2个；热风机电机功率：37+45kW；冷却风机数量：1个；冷却风机电机功率：7.5kW；燃烧器型式：直喷式；燃料种类：液化气/天然气；排粮电机功率：2.2kW； | 91.7 | 购机补贴(通用类) | 2024-04-10 00:00:00 | 河南省 | 评阅通过
收获机械 | 饲料作物收获机械 | 打（压）捆机 | 压缩室直径0.5m及以上圆捆捡拾压捆机 | 曲阜鑫联重工机械制造有限公司 | 圆草捆打捆机 | 9YQ-1300 |  | 捡拾宽度:1.3m;型式:圆捆 ;压缩室直径:0.6m;压缩室宽度:0.7m; | 圆捆；压缩室直径：0.6m；压缩室宽度：0.7m；捡拾器宽度：1300mm；捡拾器结构型式：甩刀式；配套动力：≥28kw；卷压滚筒数量：15个；工作状态外形尺寸（长*宽*高）：2770mm*1700mm*1400mm | 0 | 购机补贴(通用类) | 2022-12-31 00:00:00 | 山东省 | 评阅通过
收获机械 | 饲料作物收获机械 | 打（压）捆机 | 压缩室直径0.5m及以上圆捆捡拾压捆机 | 曲阜鑫联重工机械制造有限公司 | 圆草捆打捆机 | 9YQ-1720 |  | 捡拾宽度:1.72m;型式:圆捆 ;压缩室直径:0.6m;压缩室宽度:0.7m; | 圆捆；压缩室直径：0.6m；压缩室宽度：0.7m；捡拾器宽度：1720mm；捡拾器结构型式：甩刀式；配套动力：≥55kw；卷压滚筒数量：15个；工作状态外形尺寸（长*宽*高）：2770mm*2150mm*1400mm | 0 | 购机补贴(通用类) | 2022-12-31 00:00:00 | 山东省 | 评阅通过
收获机械 | 饲料作物收获机械 | 打（压）捆机 | 压缩室直径0.52m及以上圆捆压捆机 | 曲阜鑫联重工机械制造有限公司 | 圆草捆打捆机 | XL-5552 |  | 功率:5.5kw;型式:圆捆 ;压缩室直径:0.55m;压缩室宽度:0.52m; | 圆捆；压缩室直径：0.55m；压缩室宽度：0.52m；配套动力：5.5kw；喂入口宽度：520mm；卷压滚筒数量：30个；工作状态外形尺寸（长*宽*高）：3100mm*1500mm*1600mm | 0 | 购机补贴(通用类) | 2022-12-31 00:00:00 | 山东省 | 评阅通过
收获后处理机械 | 干燥机械 | 谷物烘干机 | 批处理量10-20t循环式谷物烘干机 | 扬州天扬粮油机械制造有限公司 | 通用型谷物干燥机 | TKD-1200 |  | 批处理量:12t;型式:循环式 ;非燃煤型(燃煤型不符合青海省环保要求):是 ; | 批处理量12T，循环式，干燥方式：直接加热/间接加热，烘干机外形尺寸：3660×1660×9660，干燥段数量/每段高度：1/730，热风机型号：4-68N06A，燃烧器型式：燃油燃烧器，燃烧器燃料种类：柴油/煤油 | 7.9 | 购机补贴(通用类) | 2021-12-31 00:00:00 | 江苏省 | 评阅通过
收获后处理机械 | 干燥机械 | 谷物烘干机 | 批处理量10-20t循环式谷物烘干机 | 扬州天扬粮油机械制造有限公司 | 通用型谷物干燥机 | TKD-1500 |  | 批处理量:15t;型式:循环式 ;非燃煤型(燃煤型不符合青海省环保要求):是 ; | 批处理量15T，循环式，干燥方式：直接加热/间接加热，烘干机外形尺寸：3800×2320×9910，干燥段数量/每段高度：1/1230，热风机型号：4-68N06.4A，燃烧器型式：燃油燃烧器，燃烧器燃料种类：柴油/煤油 | 8.2 | 购机补贴(通用类) | 2021-12-31 00:00:00 | 江苏省 | 评阅通过
收获后处理机械 | 干燥机械 | 谷物烘干机 | 批处理量20-30t循环式谷物烘干机 | 扬州天扬粮油机械制造有限公司 | 通用型谷物干燥机 | TKD-2000 |  | 批处理量:20t;型式:循环式 ;非燃煤型(燃煤型不符合青海省环保要求):是 ; | 批处理量20T，循环式，干燥方式：直接加热/间接加热，烘干机外形尺寸：3800×2320×12200，干燥段数量/每段高度：1/1580，热风机型号：4-68N06.9A，燃烧器型式：燃油燃烧器，燃烧器燃料种类：柴油/煤油 | 11.05 | 购机补贴(通用类) | 2021-12-31 00:00:00 | 江苏省 | 评阅通过
收获后处理机械 | 干燥机械 | 谷物烘干机 | 批处理量30t及以上循环式谷物烘干机 | 扬州天扬粮油机械制造有限公司 | 通用型谷物干燥机 | TKD-3000 |  | 批处理量:30t;型式:循环式 ;非燃煤型(燃煤型不符合青海省环保要求):是 ; | 批处理量30T，循环式，干燥方式：间接加热，烘干机外形尺寸：3420×2400×10399，干燥段高度：2100，热风机型号名称：4-68-6.9A型离心通风机，热风炉型号名称：5LSW-75型生物质燃料热风炉，热风炉燃料种类：生物质颗粒 | 16.806 | 购机补贴(通用类) | 2024-12-30 00:00:00 | 江苏省 | 评阅通过
收获后处理机械 | 干燥机械 | 谷物烘干机 | 批处理量30t及以上循环式谷物烘干机 | 河南卓凯环保科技有限公司 | 批式循环谷物干燥机 | 5HXZK-30 |  | 批处理量:30t;型式:循环式 ;非燃煤型(燃煤型不符合青海省环保要求):是 ; | 结构型式:批式循环干燥；外形尺寸(长×宽×高)(mm):3210×2310×10500；批处理量(KG):≥30000；电机总功率:20.95kW. | 20.95 | 购机补贴(通用类) | 2026-04-01 00:00:00 | 河南省 | 评阅通过
收获机械 | 谷物收获机械 | 自走履带式谷物联合收割机（全喂入） | 4kg/s及以上自走履带式谷物联合收割机（全喂入） | 江苏沃得农业机械股份有限公司（原：江苏沃得农业机械有限公司） | 履带自走全喂入式谷物联合收割机 | 4LZK-5.0FZ |  | 喂入量:5.0kg/s;型式:自走履带式 ;喂入方式:全喂入 ; | 喂入量（kg/s）：5.0；结构型式：履带自走全喂入式；喂入方式：全喂入；割台宽度（mm）：2200；配套发动机型号：常柴4G33V16（国Ⅲ排放标准）；标定功率(kW)：88.2；标定转速(r/min)：2600；结构质量（kg）：4800；外形尺寸（长×宽×高）（mm）：5850×3430×3010；割刀型式：标Ⅱ型；履带规格（节距mm×节数×宽mm）：90mm×60节×500mm（选装550mm）；履带轨距（mm）：1250；变速箱类型：液压无级变速器（HST）+机械变速箱；制动器型式：摩擦片式；卸粮方式：机械自动卸粮；打（压）捆机构型式：后置横向方捆式；打（压）捆机构数量（个）：1；打（压）捆机构打结器型式：D；打（压）捆机构打结器数量（个）2。 | 88.2 | 购机补贴(通用类) | 2025-08-13 00:00:00 | 江苏省 | 评阅通过
收获机械 | 谷物收获机械 | 自走履带式谷物联合收割机（全喂入） | 4kg/s及以上自走履带式谷物联合收割机（全喂入） | 江苏沃得农业机械股份有限公司（原：江苏沃得农业机械有限公司） | 履带自走全喂入式谷物联合收割机 | 4LZK-5.0FZQ |  | 喂入量:5.0kg/s;型式:自走履带式 ;喂入方式:全喂入 ; | 喂入量（kg/s）：5.0；结构型式：履带自走全喂入式；喂入方式：全喂入；割台宽度（mm）：2200；配套发动机型号：常柴4G33V16（国Ⅲ排放标准）；标定功率(kW)：88.2；标定转速(r/min)：2600；结构质量（kg）：4600；外形尺寸（长×宽×高）（mm）：5810×3420×2930；割刀型式：标Ⅱ型；履带规格（节距mm×节数×宽mm）：90mm×60节×500mm（选装550mm）；履带轨距（mm）：1250；变速机构型式：液压无级变速器（HST）+机械变速箱；制动器型式：摩擦片式；卸粮方式：机械自动卸粮；打（压）捆机构型式：后置横向方捆式；打（压）捆机构数量（个）：1；打（压）捆机构打结器型式：D；打（压）捆机构打结器数量（个）2。 | 88.2 | 购机补贴(通用类) | 2025-08-13 00:00:00 | 江苏省 | 评阅通过
收获机械 | 谷物收获机械 | 自走履带式谷物联合收割机（全喂入） | 4kg/s及以上自走履带式谷物联合收割机（全喂入） | 江苏沃得农业机械股份有限公司（原：江苏沃得农业机械有限公司） | 履带自走全喂入式谷物联合收割机 | 4LZK-5.0FQ |  | 喂入量:5.0kg/s;型式:自走履带式 ;喂入方式:全喂入 ; | 喂入量（kg/s）：5.0；结构型式：履带自走全喂入式；喂入方式：全喂入；割台宽度（mm）：2360；配套发动机型号：常柴4G33V16-125G31G、玉柴YC4DK125-T300（国Ⅲ排放标准）；标定功率(kW)：92；标定转速(r/min)：2600；结构质量（kg）：4760；外形尺寸（长×宽×高）（mm）：5830×3450×3020；割刀型式：标Ⅱ型；履带规格（节距mm×节数×宽mm）：90mm×60节×500mm（选装550mm）；履带轨距（mm）：1250；变速机构型式：液压无级变速器（HST）+机械变速箱；制动器型式：摩擦片式；卸粮方式：机械自动卸粮；打（压）捆机构型式：后置横向方捆式；打（压）捆机构数量（个）：1；打（压）捆机构打结器型式：D；打（压）捆机构打结器数量（个）2。 | 92 | 购机补贴(通用类) | 2025-08-13 00:00:00 | 江苏省 | 评阅通过
收获机械 | 谷物收获机械 | 自走履带式谷物联合收割机（全喂入） | 4kg/s及以上自走履带式谷物联合收割机（全喂入） | 江苏沃得农业机械股份有限公司（原：江苏沃得农业机械有限公司） | 履带自走全喂入式谷物联合收割机 | 4LZK-5.0FQQ |  | 喂入量:5.0kg/s;型式:自走履带式 ;喂入方式:全喂入 ; | 喂入量（kg/s）：5.0；结构型式：履带自走全喂入式；喂入方式：全喂入；割台宽度（mm）：2360；配套发动机型号：常柴4G33V16-125G31G、玉柴YC4DK125-T300（国Ⅲ排放标准）；标定功率(kW)：92；标定转速(r/min)：2600；结构质量（kg）：4620；外形尺寸（长×宽×高）（mm）：5890×3410×2910；割刀型式：标Ⅱ型；履带规格（节距mm×节数×宽mm）：90mm×60节×500mm（选装550mm）；履带轨距（mm）：1250；变速箱类型：液压无级变速器（HST）+机械变速箱；制动器型式：摩擦片式；卸粮方式：机械自动卸粮；打（压）捆机构型式：后置横向方捆式；打（压）捆机构数量（个）：1；打（压）捆机构打结器型式：D；打（压）捆机构打结器数量（个）2。 | 92 | 购机补贴(通用类) | 2025-08-13 00:00:00 | 江苏省 | 评阅通过
收获机械 | 谷物收获机械 | 自走履带式谷物联合收割机（全喂入） | 4kg/s及以上自走履带式谷物联合收割机（全喂入） | 江苏沃得农业机械股份有限公司（原：江苏沃得农业机械有限公司） | 履带自走全喂入式谷物联合收割机 | 4LZ-6.0EL |  | 喂入量:6.0kg/s;型式:自走履带式 ;喂入方式:全喂入 ; | 喂入量（kg/s）：6.0；结构型式：履带自走全喂入式；喂入方式：全喂入；割台宽度（mm）：2200；配套发动机型号：常柴4G33V16（国Ⅲ排放标准）；标定功率(kW)：88.2；标定转速(r/min)：2600；结构质量（kg）：3900；外形尺寸（长×宽×高）（mm）：5610×2720×3010；割刀型式：标Ⅱ型；履带规格（节距mm×节数×宽mm）：90mm×53节×500mm（选装550mm）；履带轨距（mm）：1250；变速机构型式：液压无级变速器（HST）+机械变速箱；制动器型式：摩擦片式；卸粮方式：机械自动卸粮。 | 88.2 | 购机补贴(通用类) | 2025-09-29 00:00:00 | 江苏省 | 评阅通过
收获机械 | 谷物收获机械 | 自走履带式谷物联合收割机（全喂入） | 4kg/s及以上自走履带式谷物联合收割机（全喂入） | 江苏沃得农业机械股份有限公司（原：江苏沃得农业机械有限公司） | 履带自走全喂入式谷物联合收割机 | 4LZ-6.0ELQ |  | 喂入量:6.0kg/s;型式:自走履带式 ;喂入方式:全喂入 ; | 喂入量（kg/s）：6.0；结构型式：履带自走全喂入式；喂入方式：全喂入；割台宽度（mm）：2200；配套发动机型号：常柴4G33V16（国Ⅲ排放标准）；标定功率(kW)：88.2；标定转速(r/min)：2600；结构质量（kg）：3730；外形尺寸（长×宽×高）（mm）：5640×2700×2950；割刀型式：标Ⅱ型；履带规格（节距mm×节数×宽mm）：90mm×53节×500mm（选装550mm）；履带轨距（mm）：1250；变速机构型式：液压无级变速器（HST）+机械变速箱；制动器型式：摩擦片式；卸粮方式：机械自动卸粮。 | 88.2 | 购机补贴(通用类) | 2025-09-29 00:00:00 | 江苏省 | 评阅通过
收获机械 | 谷物收获机械 | 自走履带式谷物联合收割机（全喂入） | 4kg/s及以上自走履带式谷物联合收割机（全喂入） | 江苏沃得农业机械股份有限公司（原：江苏沃得农业机械有限公司） | 履带自走全喂入式谷物联合收割机 | 4LZ-8.0C |  | 喂入量:8.0kg/s;型式:自走履带式 ;喂入方式:全喂入 ; | 喂入量（kg/s）：8.0；结构型式：履带自走全喂入式；喂入方式：全喂入；割台宽度（mm）：2860；配套发动机型号：常柴4G33V16（国Ⅲ排放标准）；标定功率(kW)：95；标定转速(r/min)：2600；结构质量（kg）：4200；外形尺寸（长×宽×高）（mm）：6200×3280×3080；割刀型式：标Ⅱ型；变速箱类型：液压无级变速器（HST）+机械变速箱；制动器型式：摩擦片式；茎秆切碎器型式：旋转刀片式；卸粮方式：多方位自动卸粮；履带规格（节距mm×节数×宽mm）：90×60节×500mm（选装550mm、600mm）；履带轨距（mm）：1350。 | 95 | 购机补贴(通用类) | 2022-12-31 00:00:00 | 江苏省 | 评阅通过
收获机械 | 谷物收获机械 | 自走履带式谷物联合收割机（全喂入） | 4kg/s及以上自走履带式谷物联合收割机（全喂入） | 江苏沃得农业机械股份有限公司（原：江苏沃得农业机械有限公司） | 履带自走全喂入式谷物联合收割机 | 4LZ-8.0CQ |  | 喂入量:8.0kg/s;型式:自走履带式 ;喂入方式:全喂入 ; | 喂入量（kg/s）：8.0；结构型式：履带自走全喂入式；喂入方式：全喂入；割台宽度（mm）：2860；配套发动机型号：常柴4G33V16（国Ⅲ排放标准）；标定功率(kW)：95；标定转速(r/min)：2600；结构质量（kg）：4000；外形尺寸（长×宽×高）（mm）：6200×3280×2980；割刀型式：标Ⅱ型；变速箱类型：液压无级变速器（HST）+机械变速箱；制动器型式：摩擦片式；茎秆切碎器型式：旋转刀片式；卸粮方式：多方位自动卸粮；履带规格（节距mm×节数×宽mm）：90×60节×500mm（选装550mm、600mm）；履带轨距（mm）：1350。 | 95 | 购机补贴(通用类) | 2022-12-31 00:00:00 | 江苏省 | 评阅通过
收获机械 | 谷物收获机械 | 自走履带式谷物联合收割机（全喂入） | 4kg/s及以上自走履带式谷物联合收割机（全喂入） | 江苏沃得农业机械股份有限公司（原：江苏沃得农业机械有限公司） | 履带自走全喂入式谷物联合收割机 | 4LZ-8.0D |  | 喂入量:8.0kg/s;型式:自走履带式 ;喂入方式:全喂入 ; | 喂入量（kg/s）：8.0；结构型式：履带自走全喂入式；喂入方式：全喂入；割台宽度（mm）：2860；配套发动机型号：常柴4G33V16（国Ⅲ排放标准）；标定功率(kW)：95；标定转速(r/min)：2600；结构质量（kg）：4200；外形尺寸（长×宽×高）（mm）：6200×3280×3080；割刀型式：标Ⅱ型；变速箱类型：液压无级变速器（HST）+机械变速箱；制动器型式：摩擦片式；茎秆切碎器型式：旋转刀片式；卸粮方式：多方位自动卸粮；履带规格（节距mm×节数×宽mm）：90×60节×500mm（选装550mm、600mm）；履带轨距（mm）：1350。 | 95 | 购机补贴(通用类) | 2022-12-31 00:00:00 | 江苏省 | 评阅通过
收获机械 | 谷物收获机械 | 自走履带式谷物联合收割机（全喂入） | 4kg/s及以上自走履带式谷物联合收割机（全喂入） | 江苏沃得农业机械股份有限公司（原：江苏沃得农业机械有限公司） | 履带自走全喂入式谷物联合收割机 | 4LZ-8.0DQ |  | 喂入量:8.0kg/s;型式:自走履带式 ;喂入方式:全喂入 ; | 喂入量（kg/s）：8.0；结构型式：履带自走全喂入式；喂入方式：全喂入；割台宽度（mm）：2860；配套发动机型号：常柴4G33V16（国Ⅲ排放标准）；标定功率(kW)：95；标定转速(r/min)：2600；结构质量（kg）：4000；外形尺寸（长×宽×高）（mm）：6200×3280×2980；割刀型式：标Ⅱ型；变速箱类型：液压无级变速器（HST）+机械变速箱；制动器型式：摩擦片式；茎秆切碎器型式：旋转刀片式；卸粮方式：多方位自动卸粮；履带规格（节距mm×节数×宽mm）：90×60节×500mm（选装550mm、600mm）；履带轨距（mm）：1350。 | 95 | 购机补贴(通用类) | 2022-12-31 00:00:00 | 江苏省 | 评阅通过
收获机械 | 谷物收获机械 | 自走履带式谷物联合收割机（全喂入） | 4kg/s及以上自走履带式谷物联合收割机（全喂入） | 江苏沃得农业机械股份有限公司（原：江苏沃得农业机械有限公司） | 履带自走全喂入式谷物联合收割机 | 4LZ-6.0EK |  | 喂入量:6.0kg/s;型式:自走履带式 ;喂入方式:全喂入 ; | 喂入量（kg/s）：6.0；结构型式：履带自走全喂入式；喂入方式：全喂入；割台宽度（mm）：2200；配套发动机型号：常柴4G33V16/玉柴YC4DK108-T300/新柴4D32RT30/1086（国Ⅲ排放标准）；标定功率(kW)：80；标定转速(r/min)：2600；结构质量（kg）：3680；外形尺寸（长×宽×高）（mm）：5840×2520×3010；割刀型式：标Ⅱ型；变速箱类型：液压无级变速器（HST）+机械变速箱；制动器型式：摩擦片式；茎秆切碎器型式：旋转刀片式；卸粮方式：多方位自动卸粮；履带规格（节距mm×节数×宽mm）：90×53节×500mm（选装550mm）；履带轨距（mm）：1250。 | 80 | 购机补贴(通用类) | 2022-12-31 00:00:00 | 江苏省 | 评阅通过
收获机械 | 谷物收获机械 | 自走履带式谷物联合收割机（全喂入） | 4kg/s及以上自走履带式谷物联合收割机（全喂入） | 江苏沃得农业机械股份有限公司（原：江苏沃得农业机械有限公司） | 履带自走全喂入式谷物联合收割机 | 4LZ-6.0EKQ |  | 喂入量:6.0kg/s;型式:自走履带式 ;喂入方式:全喂入 ; | 喂入量（kg/s）：6.0；结构型式：履带自走全喂入式；喂入方式：全喂入；割台宽度（mm）：2200；配套发动机型号：常柴4G33V16/玉柴YC4DK108-T300/新柴4D32RT30/1086（国Ⅲ排放标准）；标定功率(kW)：80；标定转速(r/min)：2600；结构质量（kg）：3480；外形尺寸（长×宽×高）（mm）：5840×2520×2950；割刀型式：标Ⅱ型；变速箱类型：液压无级变速器（HST）+机械变速箱；制动器型式：摩擦片式；茎秆切碎器型式：旋转刀片式；卸粮方式：多方位自动卸粮；履带规格（节距mm×节数×宽mm）：90×53节×500mm（选装550mm）；履带轨距（mm）：1250。 | 80 | 购机补贴(通用类) | 2022-12-31 00:00:00 | 江苏省 | 评阅通过
收获机械 | 谷物收获机械 | 自走履带式谷物联合收割机（全喂入） | 4kg/s及以上自走履带式谷物联合收割机（全喂入） | 江苏沃得农业机械股份有限公司（原：江苏沃得农业机械有限公司） | 履带自走全喂入式谷物联合收割机 | 4LZ-6.0H |  | 喂入量:6.0kg/s;型式:自走履带式 ;喂入方式:全喂入 ; | 喂入量（kg/s）：6.0；结构型式：履带自走全喂入式；喂入方式：全喂入；割台宽度（mm）：2320；配套发动机型号：常柴4G33V16/全柴4G1-125U31/玉柴YC4DK125-T300（国Ⅲ排放标准）；标定功率(kW)：92；标定转速(r/min)：2600；结构质量（kg）：3300；外形尺寸（长×宽×高）（mm）：5390×2850×2900；割刀型式：标Ⅱ型；变速箱类型：液压无级变速器（HST）+机械变速箱；制动器型式：摩擦片式；茎秆切碎器型式：旋转刀片式；卸粮方式：多方位自动卸粮；履带规格（节距mm×节数×宽mm）：90×51节×450mm（选装500mm）；履带轨距（mm）：1350。 | 92 | 购机补贴(通用类) | 2022-12-31 00:00:00 | 江苏省 | 评阅通过
收获机械 | 谷物收获机械 | 自走履带式谷物联合收割机（全喂入） | 4kg/s及以上自走履带式谷物联合收割机（全喂入） | 江苏沃得农业机械股份有限公司（原：江苏沃得农业机械有限公司） | 履带自走全喂入式谷物联合收割机 | 4LZ-6.0HQ |  | 喂入量:6.0kg/s;型式:自走履带式 ;喂入方式:全喂入 ; | 喂入量（kg/s）：6.0；结构型式：履带自走全喂入式；喂入方式：全喂入；割台宽度（mm）：2320；配套发动机型号：常柴4G33V16/全柴4G1-125U31/玉柴YC4DK125-T300（国Ⅲ排放标准）；标定功率(kW)：92；标定转速(r/min)：2600；结构质量（kg）：3100；外形尺寸（长×宽×高）（mm）：5390×2850×2800；割刀型式：标Ⅱ型；变速箱类型：液压无级变速器（HST）+机械变速箱；制动器型式：摩擦片式；茎秆切碎器型式：旋转刀片式；卸粮方式：多方位自动卸粮；履带规格（节距mm×节数×宽mm）：90×51节×450mm（选装500mm）；履带轨距（mm）：1350。 | 92 | 购机补贴(通用类) | 2022-12-31 00:00:00 | 江苏省 | 评阅通过
收获机械 | 谷物收获机械 | 自走履带式谷物联合收割机（全喂入） | 4kg/s及以上自走履带式谷物联合收割机（全喂入） | 江苏沃得农业机械股份有限公司（原：江苏沃得农业机械有限公司） | 履带自走全喂入式谷物联合收割机 | 4LZ-6.0ND |  | 喂入量:6.0kg/s;型式:自走履带式 ;喂入方式:全喂入 ; | 喂入量（kg/s）：6.0；结构型式：履带自走全喂入式；喂入方式：全喂入；割台宽度（mm）：2560；配套发动机型号：常柴4G33V16/全柴4G1-125U31（国Ⅲ排放标准）；标定功率(kW)：92；标定转速(r/min)：2600；结构质量（kg）：3530；外形尺寸（长×宽×高）（mm）：6200×2980×3080；割刀型式：标Ⅱ型；变速箱类型：液压无级变速器（HST）+机械变速箱；制动器型式：摩擦片式；茎秆切碎器型式：旋转刀片式；卸粮方式：多方位自动卸粮；履带规格（节距mm×节数×宽mm）：90×56节×500mm（选装550mm、600mm）；履带轨距（mm）：1350。 | 92 | 购机补贴(通用类) | 2022-12-31 00:00:00 | 江苏省 | 评阅通过
收获机械 | 谷物收获机械 | 自走履带式谷物联合收割机（全喂入） | 4kg/s及以上自走履带式谷物联合收割机（全喂入） | 江苏沃得农业机械股份有限公司（原：江苏沃得农业机械有限公司） | 履带自走全喂入式谷物联合收割机 | 4LZ-6.0NDQ |  | 喂入量:6.0kg/s;型式:自走履带式 ;喂入方式:全喂入 ; | 喂入量（kg/s）：6.0；结构型式：履带自走全喂入式；喂入方式：全喂入；割台宽度（mm）：2560；配套发动机型号：常柴4G33V16/全柴4G1-125U31/玉柴YC4DK125-T300（国Ⅲ排放标准）；标定功率(kW)：92；标定转速(r/min)：2600；结构质量（kg）：3330；外形尺寸（长×宽×高）（mm）：6200×2980×2980；割刀型式：标Ⅱ型；变速箱类型：液压无级变速器（HST）+机械变速箱；制动器型式：摩擦片式；茎秆切碎器型式：旋转刀片式；卸粮方式：多方位自动卸粮；履带规格（节距mm×节数×宽mm）：90×56节×500mm（选装550mm、600mm）；履带轨距（mm）：1350。 | 92 | 购机补贴(通用类) | 2022-12-31 00:00:00 | 江苏省 | 评阅通过
收获机械 | 谷物收获机械 | 自走履带式谷物联合收割机（全喂入） | 4kg/s及以上自走履带式谷物联合收割机（全喂入） | 江苏沃得农业机械股份有限公司（原：江苏沃得农业机械有限公司） | 履带自走全喂入式谷物联合收割机 | 4LZ-6.0MB |  | 喂入量:6.0kg/s;型式:自走履带式 ;喂入方式:全喂入 ; | 喂入量（kg/s）：6.0；结构型式：履带自走全喂入式；喂入方式：全喂入；割台宽度（mm）：2100；配套发动机型号：常柴4G33TC/玉柴YC4DK100-T300/玉柴YCD4N23T8-100（国Ⅲ排放标准）；标定功率(kW)：72/73.5/72；标定转速(r/min)：2600；结构质量（kg）：3420；外形尺寸（长×宽×高）（mm）：5590×2515×2875；割刀型式：标Ⅱ型；变速箱类型：液压无级变速器（HST）+机械变速箱；制动器型式：摩擦片式；茎秆切碎器型式：旋转刀片式；卸粮方式：多方位自动卸粮；履带规格（节距mm×节数×宽mm）：90×51节×450mm（选装500mm）；履带轨距（mm）：1150。 | 72 | 购机补贴(通用类) | 2022-12-31 00:00:00 | 江苏省 | 评阅通过
收获机械 | 谷物收获机械 | 自走履带式谷物联合收割机（全喂入） | 4kg/s及以上自走履带式谷物联合收割机（全喂入） | 江苏沃得农业机械股份有限公司（原：江苏沃得农业机械有限公司） | 履带自走全喂入式谷物联合收割机 | 4LZ-6.0MBQ |  | 喂入量:6.0kg/s;型式:自走履带式 ;喂入方式:全喂入 ; | 喂入量（kg/s）：6.0；结构型式：履带自走全喂入式；喂入方式：全喂入；割台宽度（mm）：2100；配套发动机型号：常柴4G33TC/玉柴YC4DK100-T300/玉柴YCD4N23T8-100（国Ⅲ排放标准）；标定功率(kW)：72/73.5/72；标定转速(r/min)：2600；结构质量（kg）：3220；外形尺寸（长×宽×高）（mm）：5590×2515×2875；割刀型式：标Ⅱ型；变速箱类型：液压无级变速器（HST）+机械变速箱；制动器型式：摩擦片式；茎秆切碎器型式：旋转刀片式；卸粮方式：多方位自动卸粮；履带规格（节距mm×节数×宽mm）：90×51节×450mm（选装500mm）；履带轨距（mm）：1150。 | 72 | 购机补贴(通用类) | 2022-12-31 00:00:00 | 江苏省 | 评阅通过
收获机械 | 谷物收获机械 | 自走履带式谷物联合收割机（全喂入） | 4kg/s及以上自走履带式谷物联合收割机（全喂入） | 江苏沃得农业机械股份有限公司（原：江苏沃得农业机械有限公司） | 履带自走全喂入式谷物联合收割机 | 4LZ-8.0A |  | 喂入量:8.0kg/s;型式:自走履带式 ;喂入方式:全喂入 ; | 喂入量（kg/s）：8.0；结构型式：履带自走全喂入式；喂入方式：全喂入；割台宽度（mm）：2800；配套发动机型号：常柴4G33V16（国Ⅲ排放标准）；标定功率(kW)：95；标定转速(r/min)：2600；结构质量（kg）：4040；外形尺寸（长×宽×高）（mm）：6200×3220×3080；割刀型式：标Ⅱ型；变速箱类型：液压无级变速器（HST）+机械变速箱；制动器型式：摩擦片式；茎秆切碎器型式：旋转刀片式；卸粮方式：多方位自动卸粮；履带规格（节距mm×节数×宽mm）：90×56节×500mm（选装550mm、600mm）；履带轨距（mm）：1350。 | 95 | 购机补贴(通用类) | 2022-12-31 00:00:00 | 江苏省 | 评阅通过
收获机械 | 谷物收获机械 | 自走履带式谷物联合收割机（全喂入） | 4kg/s及以上自走履带式谷物联合收割机（全喂入） | 江苏沃得农业机械股份有限公司（原：江苏沃得农业机械有限公司） | 履带自走全喂入式谷物联合收割机 | 4LZ-8.0AQ |  | 喂入量:8.0kg/s;型式:自走履带式 ;喂入方式:全喂入 ; | 喂入量（kg/s）：8.0；结构型式：履带自走全喂入式；喂入方式：全喂入；割台宽度（mm）：2800；配套发动机型号：常柴4G33V16（国Ⅲ排放标准）；标定功率(kW)：95；标定转速(r/min)：2600；结构质量（kg）：3980；外形尺寸（长×宽×高）（mm）：6200×3220×2980；割刀型式：标Ⅱ型；履带规格（节距mm×节数×宽mm）：90×56节×500mm（选装550mm、600mm）；履带轨距（mm）：1350；变速箱型式：液压无级变速器（HST）+机械变速箱；制动器型式：摩擦片式；茎秆切碎器型式：旋转刀片式；卸粮方式：多方位自动卸粮。 | 95 | 购机补贴(通用类) | 2022-12-31 00:00:00 | 江苏省 | 评阅通过
收获机械 | 谷物收获机械 | 自走履带式谷物联合收割机（全喂入） | 3-4kg/s自走履带式谷物联合收割机（全喂入），包含4kg/s及以上自走履带式水稻联合收割机（全喂入） | 江苏沃得农业机械股份有限公司（原：江苏沃得农业机械有限公司） | 履带自走全喂入式谷物联合收割机 | 4LZ-3.0E |  | 喂入量:3.0kg/s;型式:自走履带式 ;喂入方式:全喂入 ;水稻机喂入量:/kg/s; | 喂入量（kg/s）：3.0；结构型式：履带自走全喂入式；喂入方式：全喂入；外形尺寸（长×宽×高）（mm）：4700×2110×2959；配套发动机型号：常柴股份有限公司3G25TC（国Ⅲ排放标准）；标定功率（KW）：47.8；标定转速（r/min）：2300；结构质量（kg）：1800；割台宽度（mm）：1675；割刀型式：标Ⅱ型；变速箱类型：液压无级变速器（HST）+机械变速箱；制动器型式：摩擦片式；茎秆切碎器型式：旋转刀片式；卸粮方式：单一方位自动卸粮；履带规格（节距mm×节数×宽mm）：90×44节×350（选装400mm）；履带轨距（mm）：1020。 | 47.8 | 购机补贴(通用类) | 2022-12-31 00:00:00 | 江苏省 | 评阅通过
收获机械 | 谷物收获机械 | 自走履带式谷物联合收割机（全喂入） | 4kg/s及以上自走履带式谷物联合收割机（全喂入） | 江苏沃得农业机械股份有限公司（原：江苏沃得农业机械有限公司） | 履带自走全喂入式谷物联合收割机 | 4LZ-5.0SA |  | 喂入量:5.0kg/s;型式:自走履带式 ;喂入方式:全喂入 ; | 喂入量（kg/s）：5.0；结构型式：履带自走全喂入式；喂入方式：全喂入；外形尺寸（长×宽×高）（mm）：5390×2850×2900；配套发动机型号：常柴股份有限公司4G33V16、安徽全柴动力股份有限公司4G1-125U31、广西玉柴机器股份有限公司YC4DK125-T300（国Ⅲ排放标准）；标定功率(kW)：92；标定转速(r/min)：2600；结构质量（kg）：3300；割台宽度（mm）：2320；割刀型式：标Ⅱ型；变速箱类型：液压无级变速器（HST）+机械变速箱；制动器型式：摩擦片式；茎秆切碎器型式：旋转刀片式；卸粮方式：多方位自动卸粮；履带规格（节距mm×节数×宽mm）：90×56节×450（选装500mm）；履带轨距（mm）：1350。 | 92 | 购机补贴(通用类) | 2022-12-31 00:00:00 | 江苏省 | 评阅通过
收获机械 | 谷物收获机械 | 自走履带式谷物联合收割机（全喂入） | 4kg/s及以上自走履带式谷物联合收割机（全喂入） | 江苏沃得农业机械股份有限公司（原：江苏沃得农业机械有限公司） | 履带自走全喂入式谷物联合收割机 | 4LZ-6.0N |  | 喂入量:6.0kg/s;型式:自走履带式 ;喂入方式:全喂入 ; | 喂入量：6.0kg/s；结构型式：履带自走全喂入式；喂入方式：全喂入；外形尺寸（mm）：6200×3020×3080；配套发动机：常柴4G33V16/全柴 4G1-125U31（国Ⅲ排放标准）；配套动力：92kW；额定转速：2600r/min；整机使用质量：3500kg；割台宽度：2520mm；变速箱类型：液压无级变速（HST）+变速箱；制动器型式：摩擦片式；茎秆切碎器型式：旋转刀片式；履带规格：90mm×55节×500mm；履带轨距：1350mm；卸粮方式：多方位自动卸粮。 | 92 | 购机补贴(通用类) | 2021-12-31 00:00:00 | 江苏省 | 评阅通过
收获机械 | 谷物收获机械 | 自走履带式谷物联合收割机（全喂入） | 4kg/s及以上自走履带式谷物联合收割机（全喂入） | 江苏沃得农业机械股份有限公司（原：江苏沃得农业机械有限公司） | 履带自走全喂入式谷物联合收割机 | 4LZ-6.0NA |  | 喂入量:6.0kg/s;型式:自走履带式 ;喂入方式:全喂入 ; | 喂入量（kg/s）：6.0；结构型式：履带自走全喂入式；喂入方式：全喂入；外形尺寸（长×宽×高）（mm）：6200×2820×3080；配套发动机型号：常柴股份有限公司4G33V16、安徽全柴动力股份有限公司4G1-125U31、广西玉柴机器股份有限公司YC4DK125-T300（国Ⅲ排放标准）；标定功率(kW)：92；标定转速(r/min)：2600；结构质量（kg）：3500；割台宽度（mm）：2400；割刀型式：标Ⅱ型；变速箱类型：液压无级变速器（HST）+机械变速箱；制动器型式：摩擦片式；茎秆切碎器型式：旋转刀片式；卸粮方式：多方位自动卸粮；履带规格（节距mm×节数×宽mm）：90×56节×500（选装550、600mm）；履带轨距（mm）：1350。 | 92 | 购机补贴(通用类) | 2022-12-31 00:00:00 | 江苏省 | 评阅通过
收获机械 | 谷物收获机械 | 自走履带式谷物联合收割机（全喂入） | 4kg/s及以上自走履带式谷物联合收割机（全喂入） | 江苏沃得农业机械股份有限公司（原：江苏沃得农业机械有限公司） | 履带自走全喂入式谷物联合收割机 | 4LZ-6.0NAQ |  | 喂入量:6.0kg/s;型式:自走履带式 ;喂入方式:全喂入 ; | 喂入量（kg/s）：6.0；结构型式：履带自走全喂入式；喂入方式：全喂入；外形尺寸（长×宽×高）（mm）：6200×2820×2980；配套发动机型号：常柴股份有限公司4G33V16、安徽全柴动力股份有限公司4G1-125U31、广西玉柴机器股份有限公司YC4DK125-T300（国Ⅲ排放标准）；标定功率(kW)：92；标定转速(r/min)：2600；结构质量（kg）：3300；割台宽度（mm）：2400；割刀型式：标Ⅱ型；变速箱类型：液压无级变速器（HST）+机械变速箱；制动器型式：摩擦片式；茎秆切碎器型式：旋转刀片式；卸粮方式：多方位自动卸粮；履带规格（节距mm×节数×宽mm）：90×56节×500（选装550、600mm）；履带轨距（mm）：1350。 | 92 | 购机补贴(通用类) | 2022-12-31 00:00:00 | 江苏省 | 评阅通过
收获机械 | 谷物收获机械 | 自走履带式谷物联合收割机（全喂入） | 4kg/s及以上自走履带式谷物联合收割机（全喂入） | 江苏沃得农业机械股份有限公司（原：江苏沃得农业机械有限公司） | 履带自走全喂入式谷物联合收割机 | 4LZ-6.0NB |  | 喂入量:6.0kg/s;型式:自走履带式 ;喂入方式:全喂入 ; | 喂入量（kg/s）：6.0；结构型式：履带自走全喂入式；喂入方式：全喂入；外形尺寸（长×宽×高）（mm）：6200×3220×3080；配套发动机型号：常柴4G33V16（国Ⅲ排放标准）；标定功率(kW)：95；标定转速(r/min)：2600；结构质量（kg）：3600；割台宽度（mm）：2800；割刀型式：标Ⅱ型；变速箱型式：液压无级变速器（HST）+机械变速箱；制动器型式：摩擦片式；茎秆切碎器型式：旋转刀片式；卸粮方式：多方位自动卸粮；履带规格（节距mm×节数×宽mm）：90×56节×500（选装550、600mm）；履带轨距（mm）：1350。 | 95 | 购机补贴(通用类) | 2022-12-31 00:00:00 | 江苏省 | 评阅通过
收获机械 | 谷物收获机械 | 自走履带式谷物联合收割机（全喂入） | 4kg/s及以上自走履带式谷物联合收割机（全喂入） | 江苏沃得农业机械股份有限公司（原：江苏沃得农业机械有限公司） | 履带自走全喂入式谷物联合收割机 | 4LZ-6.0NBQ |  | 喂入量:6.0kg/s;型式:自走履带式 ;喂入方式:全喂入 ; | 喂入量（kg/s）：6.0；结构型式：履带自走全喂入式；喂入方式：全喂入；外形尺寸（长×宽×高）（mm）：6200×3220×2980；配套发动机型号：常柴股份有限公司4G33V16（国Ⅲ排放标准）；标定功率(kW)：95；标定转速(r/min)：2600；结构质量（kg）：3400；割台宽度（mm）：2800；割刀型式：标Ⅱ型；变速箱类型：液压无级变速器（HST）+机械变速箱；制动器型式：摩擦片式；茎秆切碎器型式：旋转刀片式；卸粮方式：多方位自动卸粮；履带规格（节距mm×节数×宽mm）：90×56节×500（选装550、600mm）；履带轨距（mm）：1350。 | 95 | 购机补贴(通用类) | 2022-12-31 00:00:00 | 江苏省 | 评阅通过
收获机械 | 谷物收获机械 | 自走履带式谷物联合收割机（全喂入） | 4kg/s及以上自走履带式谷物联合收割机（全喂入） | 江苏沃得农业机械股份有限公司（原：江苏沃得农业机械有限公司） | 履带自走全喂入式谷物联合收割机 | 4LZ-6.0NC |  | 喂入量:6.0kg/s;型式:自走履带式 ;喂入方式:全喂入 ; | 喂入量（kg/s）：6.0 ； 结构型式：履带自走全喂入式；喂入方式：全喂入；外形尺寸（长×宽×高）（mm）：6200×2920×3080；配套发动机型号：常柴股份有限公司4G33V16（国Ⅲ排放标准）；标定功率(kW)：95；标定转速(r/min)：2600；结构质量（kg）：3530；割台宽度（mm）：2500；割刀型式：标Ⅱ型；变速箱类型：液压无级变速器（HST）+机械变速箱；制动器型式：摩擦片式；茎秆切碎器型式：旋转刀片式；卸粮方式：多方位自动卸粮；履带规格（节距mm×节数×宽mm）：90×56节×500（选装550、600mm）；履带轨距（mm）：1350。 | 95 | 购机补贴(通用类) | 2022-12-31 00:00:00 | 江苏省 | 评阅通过
收获机械 | 谷物收获机械 | 自走履带式谷物联合收割机（全喂入） | 4kg/s及以上自走履带式谷物联合收割机（全喂入） | 江苏沃得农业机械股份有限公司（原：江苏沃得农业机械有限公司） | 履带自走全喂入式谷物联合收割机 | 4LZ-6.0NCQ |  | 喂入量:6.0kg/s;型式:自走履带式 ;喂入方式:全喂入 ; | 喂入量（kg/s）：6.0；结构型式：履带自走全喂入式；喂入方式：全喂入；外形尺寸（长×宽×高）（mm）：6200×2920×2980；配套发动机型号：常柴股份有限公司4G33V16（国Ⅲ排放标准）；标定功率(kW)：95；标定转速(r/min)：2600；结构质量（kg）：3330；割台宽度（mm）：2500；割刀型式：标Ⅱ型；变速箱类型：液压无级变速器（HST）+机械变速箱；制动器型式：摩擦片式；茎秆切碎器型式：旋转刀片式；卸粮方式：多方位自动卸粮；履带规格（节距mm×节数×宽mm）：90×56节×500（选装550、600mm）；履带轨距（mm）：1350。 | 95 | 购机补贴(通用类) | 2022-12-31 00:00:00 | 江苏省 | 评阅通过
收获机械 | 谷物收获机械 | 自走履带式谷物联合收割机（全喂入） | 4kg/s及以上自走履带式谷物联合收割机（全喂入） | 江苏沃得农业机械股份有限公司（原：江苏沃得农业机械有限公司） | 履带自走全喂入式谷物联合收割机 | 4LZ-6.0E |  | 喂入量:6.0kg/s;型式:自走履带式 ;喂入方式:全喂入 ; | 喂入量（kg/s）：6.0；结构型式：履带自走全喂入式；喂入方式：全喂入；外形尺寸（长×宽×高）（mm）：5720×2620×3030；配套发动机型号：常柴股份有限公司4G33TC、广西玉柴动力机械有限公司YCD4N23T8-102（国Ⅲ排放标准）；制造商：；标定功率（KW）：74.5/75、标定转速（r/min）：2600；结构质量（kg）：3600；割台宽度（mm）：2200；割刀型式：标Ⅱ型；变速箱类型：液压无级变速器（HST）+机械变速箱；制动器型式：摩擦片式；茎秆切碎器型式：旋转刀片式；卸粮方式：多方位卸粮；履带规格（节距mm×节数×宽mm）：90×56节×500；履带轨距（mm）：1250。 | 74.5 | 购机补贴(通用类) | 2021-12-31 00:00:00 | 江苏省 | 评阅通过
收获机械 | 饲料作物收获机械 | 打（压）捆机 | 压缩室截面积（宽×高）0.1344m2及以上无打结器自动套袋方捆捡拾压捆机 | 四平市顺邦农机制造有限公司 | 秸秆饲料打捆机 | 9YFZ-2.2A |  | 捡拾宽度:2.2m;型式:方捆 ;压缩室截面尺寸(宽×高):0.1496㎡;自动套袋:是 ; | 挂接方式 ： 牵引式 ；捡拾宽度： 2200mm ；捡拾器结构型式：锤爪式 ；喂入器结构型式：螺旋连续喂入机构 ；压缩室截面尺寸 （宽×高）：340mm×440mm ；配套动力范围： ≥88kW ； | 88 | 购机补贴(通用类) | 2025-01-16 00:00:00 | 吉林省 | 评阅通过
收获机械 | 谷物收获机械 | 自走履带式谷物联合收割机（全喂入） | 4kg/s及以上自走履带式谷物联合收割机（全喂入） | 江苏沃得农业机械股份有限公司（原：江苏沃得农业机械有限公司） | 履带自走全喂入式谷物联合收割机 | 4LZ-5.0DA |  | 喂入量:5.0kg/s;型式:自走履带式 ;喂入方式:全喂入 ; | 喂入量（kg/s）：5.0；结构型式：履带自走全喂入式；喂入方式：全喂入；外形尺寸（长×宽×高）（mm）：5010×2040×2860；配套发动机型号：常柴股份有限公司4G33TC、浙江新柴股份有限公司4D32RT30/1006、广西玉柴动力机械有限公司YCD4N23T8-100（国Ⅲ排放标准）；标定功率(kW)：72/73.5/72；标定转速(r/min)：2600；结构质量（kg）：3100；割台宽度（mm）：2100；割刀型式：标Ⅱ型；变速箱类型：液压无级变速器（HST）+机械变速箱；制动器型式：湿式摩擦片式；茎秆切碎器型式：旋转刀片式；卸粮方式：多方位自动卸粮；履带规格（节距mm×节数×宽mm）：90mm×51节×400mm（选装450mm）；履带轨距（mm）：1145。 | 72 | 购机补贴(通用类) | 2022-12-31 00:00:00 | 江苏省 | 评阅通过
收获机械 | 谷物收获机械 | 自走履带式谷物联合收割机（全喂入） | 4kg/s及以上自走履带式谷物联合收割机（全喂入） | 江苏沃得农业机械股份有限公司（原：江苏沃得农业机械有限公司） | 履带自走全喂入式谷物联合收割机 | 4LZ-5.0MA |  | 喂入量:5.0kg/s;型式:自走履带式 ;喂入方式:全喂入 ; | 喂入量（kg/s）：5.0；结构型式：履带自走全喂入式；喂入方式：全喂入；外形尺寸（长×宽×高）（mm）：5590×2515×2875；配套发动机型号：常柴股份有限公司4G33TC、广西玉柴机器股份有限公司YC4DK100-T300、广西玉柴动力机械有限公司YCD4N23T8-100（国Ⅲ排放标准）；标定功率（KW）：72/73.5/72；标定转速(r/min)：2600；结构质量（kg）：3420；割台宽度（mm）：2000；割刀型式：标Ⅱ型；变速箱类型：液压无级变速器（HST）+机械变速箱；制动器型式：摩擦片式；茎秆切碎器型式：旋转刀片式；卸粮方式：多方位自动卸粮；履带规格（节距mm×节数×宽mm）：90×51节×450（选装500mm）；履带轨距（mm）：1150。 | 72 | 购机补贴(通用类) | 2022-12-31 00:00:00 | 江苏省 | 评阅通过
收获机械 | 谷物收获机械 | 自走履带式谷物联合收割机（全喂入） | 4kg/s及以上自走履带式谷物联合收割机（全喂入） | 江苏沃得农业机械股份有限公司（原：江苏沃得农业机械有限公司） | 履带自走全喂入式谷物联合收割机 | 4LZ-5.0MAQ |  | 喂入量:5.0kg/s;型式:自走履带式 ;喂入方式:全喂入 ; | 喂入量（kg/s）：5.0；结构型式：履带自走全喂入式；喂入方式：全喂入；外形尺寸（长×宽×高）（mm）：5590×2515×2875；配套发动机型号：常柴股份有限公司4G33TC、广西玉柴机器股份有限公司YC4DK100-T300、广西玉柴动力机械有限公司YCD4N23T8-100（国Ⅲ排放标准）；标定功率（KW）：72/73.5/72；标定转速(r/min)：2600；结构质量（kg）：3220；割台宽度（mm）：2000；割刀型式：标Ⅱ型；变速箱类型：液压无级变速器（HST）+机械变速箱；制动器型式：摩擦片式；茎秆切碎器型式：旋转刀片式；卸粮方式：多方位自动卸粮；履带规格（节距mm×节数×宽mm）：90×51节×450（选装500mm）；履带轨距（mm）：1150。 | 72 | 购机补贴(通用类) | 2022-12-31 00:00:00 | 江苏省 | 评阅通过
收获机械 | 谷物收获机械 | 自走履带式谷物联合收割机（全喂入） | 4kg/s及以上自走履带式谷物联合收割机（全喂入） | 江苏沃得农业机械股份有限公司（原：江苏沃得农业机械有限公司） | 履带自走全喂入式谷物联合收割机 | 4LZ-4.0H |  | 喂入量:4.0kg/s;型式:自走履带式 ;喂入方式:全喂入 ; | 喂入量（kg/s）：4.0；结构型式：履带自走全喂入式；喂入方式：全喂入；割台宽度（mm）：1675；配套发动机型号：常柴3G25TC（国Ⅲ排放标准）；标定功率(kW)：47.8；标定转速(r/min)：2300；结构质量（kg）：1800；外形尺寸（长×宽×高）（mm）：4700×2110×2959；割刀型式：标Ⅱ型；变速箱类型：液压无级变速器（HST）+机械变速箱；制动器型式：摩擦片式；茎秆切碎器型式：旋转刀片式；卸粮方式：单一方位自动卸粮；履带规格（节距mm×节数×宽mm）：90×44节×350mm（选装400mm）；履带轨距（mm）：1020。 | 47.8 | 购机补贴(通用类) | 2022-12-31 00:00:00 | 江苏省 | 评阅通过
收获机械 | 谷物收获机械 | 自走履带式谷物联合收割机（全喂入） | 4kg/s及以上自走履带式谷物联合收割机（全喂入） | 江苏沃得农业机械股份有限公司（原：江苏沃得农业机械有限公司） | 履带自走全喂入式谷物联合收割机 | 4LZ-4.0HA |  | 喂入量:4.0kg/s;型式:自走履带式 ;喂入方式:全喂入 ; | 喂入量（kg/s）：4.0；结构型式：履带自走全喂入式；喂入方式：全喂入；割台宽度（mm）：1675；配套发动机型号：玉柴润威4D24TI01（国Ⅲ排放标准）；标定功率(kW)：51.5；标定转速(r/min)：2400；结构质量（kg）：2100；外形尺寸（长×宽×高）（mm）：4950×2150×2590；割刀型式：标Ⅱ型；变速箱类型：液压无级变速器（HST）+机械变速箱；制动器型式：摩擦片式；茎秆切碎器型式：旋转刀片式；卸粮方式：单一方位自动卸粮；履带规格（节距mm×节数×宽mm）：90×44节×350mm（选装400mm）；履带轨距（mm）：1080。 | 51.5 | 购机补贴(通用类) | 2023-12-31 00:00:00 | 江苏省 | 评阅通过
收获机械 | 谷物收获机械 | 自走履带式谷物联合收割机（全喂入） | 4kg/s及以上自走履带式谷物联合收割机（全喂入） | 江苏沃得农业机械股份有限公司（原：江苏沃得农业机械有限公司） | 履带自走全喂入式谷物联合收割机 | 4LZ-6.0EF |  | 喂入量:6.0kg/s;型式:自走履带式 ;喂入方式:全喂入 ; | 喂入量（kg/s）：6.0；结构型式：履带自走全喂入式；喂入方式：全喂入；割台宽度（mm）：2560；配套发动机型号：常柴4G33V16/玉柴YC4DK108-T300/新柴4D32RT30/1086（国Ⅲ排放标准）；标定功率(kW)：80；标定转速(r/min)：2600；外形尺寸（长×宽×高）（mm）：5840×2980×3010；结构质量（kg）：3730；割刀型式：标Ⅱ型；变速箱类型：液压无级变速器（HST）+机械变速箱；制动器型式：摩擦片式；茎秆切碎器型式：旋转刀片式；卸粮方式：多方位卸粮；履带规格（节距mm×节数×宽mm）：90×56节×500mm（选装550mm）；履带轨距（mm）：1250。 | 80 | 购机补贴(通用类) | 2022-12-31 00:00:00 | 江苏省 | 评阅通过
收获机械 | 谷物收获机械 | 自走履带式谷物联合收割机（全喂入） | 4kg/s及以上自走履带式谷物联合收割机（全喂入） | 江苏沃得农业机械股份有限公司（原：江苏沃得农业机械有限公司） | 履带自走全喂入式谷物联合收割机 | 4LZ-6.0EFQ |  | 喂入量:6.0kg/s;型式:自走履带式 ;喂入方式:全喂入 ; | 喂入量（kg/s）：6.0；结构型式：履带自走全喂入式；喂入方式：全喂入；割台宽度（mm）：2560；配套发动机型号：常柴4G33V16/玉柴YC4DK108-T300/新柴4D32RT30/1086（国Ⅲ排放标准）；标定功率(kW)：80；标定转速(r/min)：2600；结构质量（kg）：3530；外形尺寸（长×宽×高）（mm）：5840×2980×2950；割刀型式：标Ⅱ型；变速箱类型：液压无级变速器（HST）+机械变速箱；制动器型式：摩擦片式；茎秆切碎器型式：旋转刀片式；卸粮方式：多方位自动卸粮；履带规格（节距mm×节数×宽mm）：90×56节×500mm（选装550mm）；履带轨距（mm）：1250。 | 80 | 购机补贴(通用类) | 2022-12-31 00:00:00 | 江苏省 | 评阅通过
收获机械 | 谷物收获机械 | 自走履带式谷物联合收割机（全喂入） | 4kg/s及以上自走履带式谷物联合收割机（全喂入） | 江苏沃得农业机械股份有限公司（原：江苏沃得农业机械有限公司） | 履带自走全喂入式谷物联合收割机 | 4LZ-6.0EG |  | 喂入量:6.0kg/s;型式:自走履带式 ;喂入方式:全喂入 ; | 喂入量（kg/s）：6.0；结构型式：履带自走全喂入式；喂入方式：全喂入；割台宽度（mm）：2560；配套发动机型号：常柴4G33V16/玉柴YC4DK108-T300/新柴4D32RT30/1086（国Ⅲ排放标准）；标定功率(kW)：80；标定转速(r/min)：2600；结构质量（kg）：3730；外形尺寸（长×宽×高）（mm）：5840×2980×3010；割刀型式：标Ⅱ型；变速箱类型：液压无级变速器（HST）+机械变速箱；制动器型式：摩擦片式；茎秆切碎器型式：旋转刀片式；卸粮方式：多方位自动卸粮；履带规格（节距mm×节数×宽mm）：90×56节×500mm（选装550mm）；履带轨距（mm）：1250。 | 80 | 购机补贴(通用类) | 2022-12-31 00:00:00 | 江苏省 | 评阅通过
收获机械 | 谷物收获机械 | 自走履带式谷物联合收割机（全喂入） | 4kg/s及以上自走履带式谷物联合收割机（全喂入） | 江苏沃得农业机械股份有限公司（原：江苏沃得农业机械有限公司） | 履带自走全喂入式谷物联合收割机 | 4LZ-6.0EGQ |  | 喂入量:6.0kg/s;型式:自走履带式 ;喂入方式:全喂入 ; | 喂入量（kg/s）：6.0；结构型式：履带自走全喂入式；喂入方式：全喂入；割台宽度（mm）：2560；配套发动机型号：常柴4G33V16/玉柴YC4DK108-T300/新柴4D32RT30/1086（国Ⅲ排放标准）；标定功率(kW)：80；标定转速(r/min)：2600；结构质量（kg）：3530；外形尺寸（长×宽×高）（mm）：5840×2980×2950；割刀型式：标Ⅱ型；变速箱类型：液压无级变速器（HST）+机械变速箱；制动器型式：摩擦片式；茎秆切碎器型式：旋转刀片式；卸粮方式：多方位卸粮；履带规格（节距mm×节数×宽mm）：90×56节×500mm（选装550mm）；履带轨距（mm）：1250。 | 80 | 购机补贴(通用类) | 2022-12-31 00:00:00 | 江苏省 | 评阅通过
收获机械 | 谷物收获机械 | 自走履带式谷物联合收割机（全喂入） | 4kg/s及以上自走履带式谷物联合收割机（全喂入） | 江苏沃得农业机械股份有限公司（原：江苏沃得农业机械有限公司） | 履带自走全喂入式谷物联合收割机 | 4LZ-6.0EA |  | 喂入量:6.0kg/s;型式:自走履带式 ;喂入方式:全喂入 ; | 喂入量（kg/s）：6.0；结构型式：履带自走全喂入式；喂入方式：全喂入；外形尺寸（长×宽×高）（mm）：5840×2520×3010；配套发动机型号：常柴股份有限公司4G33TC、广西玉柴动力机械有限公司YCD4N23T8-102（国Ⅲ排放标准）；标定功率（KW）：74.5/75；标定转速（r/min）：2600；结构质量（kg）：3680；割台宽度（mm）：2200；割刀型式：标Ⅱ型；变速箱类型：液压无级变速器（HST）+机械变速箱；制动器型式：摩擦片式；茎秆切碎器型式：旋转刀片式；卸粮方式：多方位自动卸粮；履带规格（节距mm×节数×宽mm）：90×53节×500（选装550mm）；履带轨距（mm）：1250。 | 74.5 | 购机补贴(通用类) | 2022-12-31 00:00:00 | 江苏省 | 评阅通过
收获机械 | 谷物收获机械 | 自走履带式谷物联合收割机（全喂入） | 4kg/s及以上自走履带式谷物联合收割机（全喂入） | 江苏沃得农业机械股份有限公司（原：江苏沃得农业机械有限公司） | 履带自走全喂入式谷物联合收割机 | 4LZ-6.0EAQ |  | 喂入量:6.0kg/s;型式:自走履带式 ;喂入方式:全喂入 ; | 喂入量（kg/s）：6.0；结构型式：履带自走全喂入式；喂入方式：全喂入；外形尺寸（长×宽×高）（mm）：5840×2520×2950；配套发动机型号：常柴股份有限公司4G33TC、广西玉柴动力机械有限公司YCD4N23T8-102（国Ⅲ排放标准）；标定功率（KW）：74.5/75；标定转速（r/min）：2600；结构质量（kg）：3480；割台宽度（mm）：2200；割刀型式：标Ⅱ型；变速箱类型：液压无级变速器（HST）+机械变速箱；制动器型式：摩擦片式；茎秆切碎器型式：旋转刀片式；卸粮方式：多方位自动卸粮；履带规格（节距mm×节数×宽mm）：90×53节×500（选装550mm）；履带轨距（mm）：1250。 | 74.5 | 购机补贴(通用类) | 2022-12-31 00:00:00 | 江苏省 | 评阅通过
收获机械 | 谷物收获机械 | 自走履带式谷物联合收割机（全喂入） | 4kg/s及以上自走履带式谷物联合收割机（全喂入） | 江苏沃得农业机械股份有限公司（原：江苏沃得农业机械有限公司） | 履带自走全喂入式谷物联合收割机 | 4LZ-6.0EB |  | 喂入量:6.0kg/s;型式:自走履带式 ;喂入方式:全喂入 ; | 喂入量（kg/s）：6.0；结构型式：履带自走全喂入式；喂入方式：全喂入；外形尺寸（长×宽×高）（mm）：5840×2720×3010；配套发动机型号：常柴股份有限公司4G33TC、广西玉柴动力机械有限公司YCD4N23T8-102（国Ⅲ排放标准）；标定功率（KW）：74.5/75；标定转速（r/min）：2600；结构质量（kg）：3680；割台宽度（mm）：2300；割刀型式：标Ⅱ型；变速箱类型：液压无级变速器（HST）+机械变速箱；制动器型式：摩擦片式；茎秆切碎器型式：旋转刀片式；卸粮方式：多方位自动卸粮；履带规格（节距mm×节数×宽mm）：90×56节×500（选装550mm）；履带轨距（mm）：1250。 | 74.5 | 购机补贴(通用类) | 2022-12-31 00:00:00 | 江苏省 | 评阅通过
收获机械 | 谷物收获机械 | 自走履带式谷物联合收割机（全喂入） | 4kg/s及以上自走履带式谷物联合收割机（全喂入） | 江苏沃得农业机械股份有限公司（原：江苏沃得农业机械有限公司） | 履带自走全喂入式谷物联合收割机 | 4LZ-6.0EBQ |  | 喂入量:6.0kg/s;型式:自走履带式 ;喂入方式:全喂入 ; | 喂入量（kg/s）：6.0；结构型式：履带自走全喂入式；喂入方式：全喂入；外形尺寸（长×宽×高）（mm）：5840×2720×2950；配套发动机型号：常柴股份有限公司4G33TC、广西玉柴动力机械有限公司YCD4N23T8-102（国Ⅲ排放标准）；标定功率（KW）：74.5/75；标定转速（r/min）：2600；结构质量（kg）：3480；割台宽度（mm）：2300；割刀型式：标Ⅱ型；变速箱类型：液压无级变速器（HST）+机械变速箱；制动器型式：摩擦片式；茎秆切碎器型式：旋转刀片式；卸粮方式：多方位自动卸粮；履带规格（节距mm×节数×宽mm）：90×56节×500（选装550mm）；履带轨距（mm）：1250。 | 74.5 | 购机补贴(通用类) | 2022-12-31 00:00:00 | 江苏省 | 评阅通过
收获机械 | 谷物收获机械 | 自走履带式谷物联合收割机（全喂入） | 4kg/s及以上自走履带式谷物联合收割机（全喂入） | 江苏沃得农业机械股份有限公司（原：江苏沃得农业机械有限公司） | 履带自走全喂入式谷物联合收割机 | 4LZ-6.0EC |  | 喂入量:6.0kg/s;型式:自走履带式 ;喂入方式:全喂入 ; | 喂入量（kg/s）：6.0；结构型式：履带自走全喂入式；喂入方式：全喂入；外形尺寸（长×宽×高）（mm）：5840×2720×3010；配套发动机型号：常柴股份有限公司4G33TC、广西玉柴动力机械有限公司YCD4N23T8-102（国Ⅲ排放标准）；标定功率（KW）：74.5/75；标定转速（r/min）：2600；结构质量（kg）：3680；割台宽度（mm）：2300；割刀型式：标Ⅱ型；变速箱类型：液压无级变速器（HST）+机械变速箱；制动器型式：摩擦片式；茎秆切碎器型式：旋转刀片式；卸粮方式：多方位自动卸粮；履带规格（节距mm×节数×宽mm）：90×56节×500（选装550mm）；履带轨距（mm）：1250。 | 74.5 | 购机补贴(通用类) | 2022-12-31 00:00:00 | 江苏省 | 评阅通过
收获机械 | 谷物收获机械 | 自走履带式谷物联合收割机（全喂入） | 4kg/s及以上自走履带式谷物联合收割机（全喂入） | 江苏沃得农业机械股份有限公司（原：江苏沃得农业机械有限公司） | 履带自走全喂入式谷物联合收割机 | 4LZ-6.0ECQ |  | 喂入量:6.0kg/s;型式:自走履带式 ;喂入方式:全喂入 ; | 喂入量（kg/s）：6.0；结构型式：履带自走全喂入式；喂入方式：全喂入；外形尺寸（长×宽×高）（mm）：5840×2720×2950；配套发动机型号：常柴股份有限公司4G33TC、广西玉柴动力机械有限公司YCD4N23T8-102（国Ⅲ排放标准）；标定功率（KW）：74.5/75；标定转速（r/min）：2600；结构质量（kg）：3480；割台宽度（mm）：2300；割刀型式：标Ⅱ型变速箱类型：液压无级变速器（HST）+机械变速箱；制动器型式：摩擦片式；茎秆切碎器型式：旋转刀片式；卸粮方式：多方位自动卸粮；履带规格（节距mm×节数×宽mm）：90×56节×500（选装550mm）；履带轨距（mm）：1250。 | 74.5 | 购机补贴(通用类) | 2022-12-31 00:00:00 | 江苏省 | 评阅通过
收获机械 | 谷物收获机械 | 自走履带式谷物联合收割机（全喂入） | 4kg/s及以上自走履带式谷物联合收割机（全喂入） | 江苏沃得农业机械股份有限公司（原：江苏沃得农业机械有限公司） | 履带自走全喂入式谷物联合收割机 | 4LZ-6.0ED |  | 喂入量:6.0kg/s;型式:自走履带式 ;喂入方式:全喂入 ; | 喂入量（kg/s）：6.0；结构型式：履带自走全喂入式；喂入方式：全喂入；外形尺寸（长×宽×高）（mm）：5840×2520×3010；配套发动机型号：常柴股份有限公司4G33TC、广西玉柴动力机械有限公司YCD4N23T8-102（国Ⅲ排放标准）；标定功率（KW）：74.5/75；标定转速（r/min）：2600；结构质量（kg）：3680；割台宽度（mm）：2200；割刀型式：标Ⅱ型；变速箱类型：液压无级变速器（HST）+机械变速箱；制动器型式：摩擦片式；茎秆切碎器型式：旋转刀片式；卸粮方式：多方位自动卸粮；履带规格（节距mm×节数×宽mm）：90×53节×500（选装550mm）；履带轨距（mm）：1250。 | 74.5 | 购机补贴(通用类) | 2022-12-31 00:00:00 | 江苏省 | 评阅通过
收获机械 | 谷物收获机械 | 自走履带式谷物联合收割机（全喂入） | 4kg/s及以上自走履带式谷物联合收割机（全喂入） | 江苏沃得农业机械股份有限公司（原：江苏沃得农业机械有限公司） | 履带自走全喂入式谷物联合收割机 | 4LZ-6.0EDQ |  | 喂入量:6.0kg/s;型式:自走履带式 ;喂入方式:全喂入 ; | 喂入量（kg/s）：6.0；结构型式：履带自走全喂入式；喂入方式：全喂入；外形尺寸（长×宽×高）（mm）：5840×2520×2950；配套发动机型号：常柴股份有限公司4G33TC、广西玉柴动力机械有限公司YCD4N23T8-102（国Ⅲ排放标准）；标定功率（KW）：74.5/75；标定转速（r/min）：2600；结构质量（kg）：3480；割台宽度（mm）：2200；割刀型式：标Ⅱ型；变速箱类型：液压无级变速器（HST）+机械变速箱；制动器型式：摩擦片式；茎秆切碎器型式：旋转刀片式；卸粮方式：多方位自动卸粮；履带规格（节距mm×节数×宽mm）：90×53节×500（选装550mm）；履带轨距（mm）：1250。 | 74.5 | 购机补贴(通用类) | 2022-12-31 00:00:00 | 江苏省 | 评阅通过
收获机械 | 籽粒作物收获机械 | 油菜籽收获机 | 4kg/s及以上自走履带式油菜籽收获机 | 江苏沃得农业机械股份有限公司（原：江苏沃得农业机械有限公司） | 油菜联合收割机 | 4LZY-5.0H |  | 喂入量:5.0kg/s;型式:自走履带式 ; | 喂入量（kg/s）：5.0；结构型式：履带自走全喂入式；喂入方式：全喂入；外形尺寸（长×宽×高）（mm）：5550×2655×2875；配套发动机型号：常柴4G33TC-101G31G1（国Ⅲ排放标准）；标定功率(kW)：74.5；标定转速(r/min)：2600；结构质量（kg）：3510；割台宽度（mm）：2200；；履带规格（节距mm×节数×宽mm）：90×51节×450mm（选装500mm）；履带轨距（mm）：1150；变速箱类型：机械变速箱；制动器型式：摩擦片式；茎秆切碎器型式：旋转刀片式；卸粮方式：多方位机械卸粮。 | 74.5 | 购机补贴(通用类) | 2025-12-30 00:00:00 | 江苏省 | 评阅通过
收获机械 | 籽粒作物收获机械 | 油菜籽收获机 | 4kg/s及以上自走履带式油菜籽收获机 | 江苏沃得农业机械股份有限公司（原：江苏沃得农业机械有限公司） | 油菜联合收割机 | 4LZY-5.0MQ |  | 喂入量:5.0kg/s;型式:自走履带式 ; | 喂入量（kg/s）：5.0；结构型式：履带自走全喂入式；喂入方式：全喂入；外形尺寸（长×宽×高）（mm）：5970×2620×2950；配套发动机型号：常柴4G33TC、玉柴YCD4N23T8-102（国Ⅲ排放标准）；标定功率(kW)：74.5/75；标定转速(r/min)：2600；结构质量（kg）：3580；割台宽度（mm）：2300；割刀型式：标Ⅱ型；变速箱类型：液压无级变速器（HST）+机械变速箱；制动器型式：摩擦片式；茎秆切碎器型式：旋转刀片式；卸粮方式：多方位自动卸粮；履带规格（节距mm×节数×宽mm）：90×53节×500mm（选装550mm）；履带轨距（mm）：1250。 | 74.5 | 购机补贴(通用类) | 2023-12-31 00:00:00 | 江苏省 | 评阅通过
收获机械 | 籽粒作物收获机械 | 油菜籽收获机 | 4kg/s及以上自走履带式油菜籽收获机 | 江苏沃得农业机械股份有限公司（原：江苏沃得农业机械有限公司） | 油菜联合收割机 | 4LZY-5.0M |  | 喂入量:5.0kg/s;型式:自走履带式 ; | 喂入量（kg/s）：5.0；结构型式：履带自走全喂入式；喂入方式：全喂入；外形尺寸（长×宽×高）（mm）：5970×2620×3010；配套发动机型号：常柴4G33TC、玉柴YCD4N23T8-102（国Ⅲ排放标准）；标定功率(kW)：74.5/75；标定转速(r/min)：2600；结构质量（kg）：3780；割台宽度（mm）：2300；割刀型式：标Ⅱ型；变速箱类型：液压无级变速器（HST）+机械变速箱；制动器型式：摩擦片式；茎秆切碎器型式：旋转刀片式；卸粮方式：多方位自动卸粮；履带规格（节距mm×节数×宽mm）：90×53节×500mm（选装550mm）；履带轨距（mm）：1250。 | 74.5 | 购机补贴(通用类) | 2023-12-31 00:00:00 | 江苏省 | 评阅通过
收获机械 | 谷物收获机械 | 自走轮式谷物联合收割机 | 7kg/s及以上自走轮式谷物联合收割机 | 江苏沃得农业机械股份有限公司（原：江苏沃得农业机械有限公司） | 轮式自走全喂入式谷物联合收割机 | 4LZ-7B |  | 喂入量:7.0kg/s;型式:自走轮式 ;喂入方式:全喂入 ; | 喂入量（kg/s）：7.0；结构型式：轮式自走全喂入式；喂入方式：全喂入；外形尺寸（mm）：6660×2980×3270；配套发动机：常柴 4G33V16/全柴 4G1-125U31（国Ⅲ排放标准）；配套动力：92kW；额定转速（r/min）：2600；整机使用质量：4000kg；割台宽度：2600mm；割刀型式：标Ⅱ型；驱动方式：4×2；轮胎规格（导向轮/驱动轮）：207/80-15/13.6-24；轮距（导向轮/驱动轮）：1729mm/1700mm；轴距：2750mm；变速箱类型：液压无级变速（HST）+变速箱；制动器型式：机械蹄式制动；茎秆切碎器型式：旋转刀片式（选配）；卸粮方式：多方位自动卸粮。 | 92 | 购机补贴(通用类) | 2021-12-31 00:00:00 | 江苏省 | 评阅通过
收获机械 | 谷物收获机械 | 自走轮式谷物联合收割机 | 7kg/s及以上自走轮式谷物联合收割机 | 江苏沃得农业机械股份有限公司（原：江苏沃得农业机械有限公司） | 轮式自走全喂入式谷物联合收割机 | 4LZ-7C |  | 喂入量:7.0kg/s;型式:自走轮式 ;喂入方式:全喂入 ; | 喂入量（kg/s）：7.0；结构型式：轮式自走全喂入式；喂入方式：全喂入；外形尺寸（长×宽×高）（mm）：5900×3200×3350；配套发动机型号：常柴股份有限公司4G33V16、广西玉柴机器股份有限公司YC4DK125-T300；标定功率(kW)：92；标定转速(r/min)：2600；结构质量（kg）：4500；割台宽度（mm）：2600；割刀型式：标Ⅱ型；驱动方式：4×2；轮胎规格（导向轮/驱动轮）：10-15/14.9-24；轮距（导向轮/驱动轮）：1950/1900；变速箱类型：液压无级变速器（HST）+机械变速箱；制动器型式：干式摩擦片式；茎秆切碎器型式：旋转刀片式；卸粮方式：单一方位卸粮；。 | 92 | 购机补贴(通用类) | 2021-12-31 00:00:00 | 江苏省 | 评阅通过
收获机械 | 谷物收获机械 | 自走轮式谷物联合收割机 | 7kg/s及以上自走轮式谷物联合收割机 | 江苏沃得农业机械股份有限公司（原：江苏沃得农业机械有限公司） | 轮式自走全喂入式谷物联合收割机 | 4LZ-9 |  | 喂入量:9.0kg/s;型式:自走轮式 ;喂入方式:全喂入 ; | 喂入量（kg/s）：9.0；结构型式：轮式自走全喂入式；喂入方式：全喂入；外形尺寸（长×宽×高）（mm）：6550×3200×3350；结构质量（kg）：5300；割台宽度（mm）：2750；割刀型式：标Ⅱ型；驱动方式：两驱；轮胎规格（导向轮/驱动轮）：10/75-15.3/15-24；轮距（导向轮/驱动轮）：1700/1900；轴距（mm）：2960；变速机构型式：液压无级变速器（HST）+机械变速箱；制动器型式（前、后）：制动钳（前）+制动毂（后）；茎秆切碎器型式：旋转刀片式；卸粮方式：机械自动卸粮。 | 110 | 购机补贴(通用类) | 2025-12-30 00:00:00 | 江苏省 | 评阅通过
收获机械 | 谷物收获机械 | 自走轮式谷物联合收割机 | 7kg/s及以上自走轮式谷物联合收割机 | 江苏沃得农业机械股份有限公司（原：江苏沃得农业机械有限公司） | 轮式自走全喂入式谷物联合收割机 | 4LZ-8FE |  | 喂入量:8.0kg/s;型式:自走轮式 ;喂入方式:全喂入 ; | 喂入量（kg/s）：8.0；结构型式：轮式自走全喂入式；喂入方式：全喂入；外形尺寸（长×宽×高）（mm）：6550×3100×3350；结构质量（kg）：5300；割台宽度（mm）：2600；配套发动机型号：YC4DK150-T301；制造商：广西玉柴机器股份有限公司；标定功率(kW)：110；标定转速(r/min)：2600;排放阶段：第Ⅲ阶段。割刀型式：标Ⅱ型；驱动方式：两驱；导向轮轮胎规格：10/75-15.3; 驱动轮轮胎规格14.9-24；导向轮轮距（mm）：1700; 驱动轮轮距（mm）1900；轴距（mm）：2960；变速机构型式：液压无级变速器（HST）+机械变速箱；制动器型式（前、后）：制动钳（前）+制动毂（后）；茎秆切碎器型式：旋转刀片式；卸粮方式：机械自动卸粮。 | 110 | 购机补贴(通用类) | 2025-12-30 00:00:00 | 江苏省 | 评阅通过
收获机械 | 玉米收获机械 | 自走式玉米收获机 | 4行摘穗剥皮型自走式玉米收获机 | 江苏沃得农业机械股份有限公司（原：江苏沃得农业机械有限公司） | 自走式玉米联合收获机 | 4YZ-4A |  | 工作幅宽:2.34m;型式:自走式(摘穗剥皮型) ;割台:4行 ; | 工作行数（行）：4；工作幅宽（mm）：2340；结构型式（自走式）：摘穗、剥皮型、粉碎还田型；配套发动机：玉柴 YC4A175-T301（国Ⅲ排放标准）；配套动力：129kW；额定转速：2300r/min；外形尺寸(长×宽×高）（mm）：6930×2560×3340；最小离地间隙（mm）：300；割台型式：卧式；变速箱类型：液压无级变速+机械变速箱；驱动方式：4×2；轴距（mm）：2960；轮距导向轮/驱动轮（mm）：1640/1750；轮胎规格导向轮/驱动轮：10.00-15/15.5-24。 | 129 | 购机补贴(通用类) | 2023-12-31 00:00:00 | 江苏省 | 评阅通过
收获机械 | 玉米收获机械 | 自走式玉米籽粒联合收获机 | 4行自走式玉米籽粒联合收获机 | 江苏沃得农业机械股份有限公司（原：江苏沃得农业机械有限公司） | 自走式玉米籽粒联合收获机 | 4YLZ-4 |  | 工作幅宽:2.6m;型式:自走式 ;割台:4行 ; | 工作行数（行）：4；工作幅宽（mm）：2600；结构型式（自走式）：脱粒型；配套发动机：常柴4G33V16（国Ⅲ排放标准）；配套动力：95kW；额定转速：2600r/min；外形尺寸(长×宽×高）（mm）：7110×2800×3350；最小离地间隙（mm）：350；割台型式：拉茎摘穗式+螺旋搅龙式；变速方式：液压无级变速（HST）+机械变速箱；驱动方式：4×2；轴距（mm）：2960；轮距导向轮/驱动轮（mm）：1870/1900；轮胎规格导向轮/驱动轮：10-15/14.9-24。 | 95 | 购机补贴(通用类) | 2023-12-31 00:00:00 | 江苏省 | 评阅通过
收获后处理机械 | 干燥机械 | 谷物烘干机 | 处理量20-50t/d连续式谷物烘干机 | 滑县星火机械设备有限公司 | 连续式谷物干燥机 | 5HLX-26 |  | 处理量:26t/d;型式:连续式 ;非燃煤型(燃煤型不符合青海省环保要求):是 ; | 结构型式（连续式/循环式）：连续式；处理量：26t/d；型号名称：5HLX-26；干燥机机体外形尺寸(长×宽×高)mm：8400×4300×1120；干燥方式（直接加热/间接加热）：间接加热；干燥段数量/每段高度个/mm： 1/2370；缓苏段数量//每段高度个/mm：1/2370；冷却段高度mm：2370；热风机数量：1个；热风机电机功率：2.2kW；冷却风机数量：1个；冷却风机电机功率：2.2kW；燃烧器型式：直喷式；燃料种类：液化气/天然气；鼓风机功率：2.2kW；排粮电机功率:0.25×3kW； | 7.35 | 购机补贴(通用类) | 2024-04-10 00:00:00 | 河南省 | 评阅通过
收获机械 | 玉米收获机械 | 自走式玉米籽粒联合收获机 | 5行及以上自走式玉米籽粒联合收获机 | 江苏沃得农业机械股份有限公司（原：江苏沃得农业机械有限公司） | 自走式玉米籽粒联合收获机 | 4YLZ-5 |  | 工作幅宽:3.2m;型式:自走式 ;割台:5行; | 工作行数（行）：5；工作幅宽（mm）：3200；结构型式（自走式）：轮式、籽粒直收、秸秆还田；脱粒滚筒型式：纵轴流；脱粒滚筒数量（个）：1；配套发动机：玉柴 YC4DK150-T301（国Ⅲ排放标准）；配套动力：110kW；额定转速：2600r/min；外形尺寸(长×宽×高）（mm）：6830×3220×3350；行距（mm）：600；最小离地间隙（mm）：350；割台型式：卧式；变速机构型式：液压无级变速器（HST）+机械变速箱；轴距（mm）：2960；驱动型式：两驱；轮距导向轮/驱动轮（mm）：1700/1900；轮胎规格导向轮、驱动轮：10/75-15.3、14.9-24。 | 110 | 购机补贴(通用类) | 2025-12-30 00:00:00 | 江苏省 | 评阅通过
收获机械 | 玉米收获机械 | 自走式玉米收获机 | 3行摘穗剥皮型自走式玉米收获机 | 江苏沃得农业机械股份有限公司（原：江苏沃得农业机械有限公司） | 自走式玉米联合收获机 | 4YZ-3A |  | 工作幅宽:1.85m;型式:自走式(摘穗剥皮型) ;割台:3行 ; | 工作行数（行）：3；工作幅宽（mm）：1850；结构型式（自走式）：摘穗、剥皮型、粉碎还田型；配套发动机：玉柴 YC4A160-T301（国Ⅲ排放标准）；配套动力：118kW；额定转速：2300r/min；外形尺寸(长×宽×高）（mm）：6720×2250×3250；最小离地间隙（mm）：280；割台型式：卧式；变速箱类型：液压无级变速+机械变速箱；驱动方式：4×2；轴距（mm）：2900；轮距导向轮/驱动轮（mm）：1350/1400；轮胎规格导向轮/驱动轮：10.00-15/13.6-24。 | 118 | 购机补贴(通用类) | 2023-12-31 00:00:00 | 江苏省 | 评阅通过
收获机械 | 玉米收获机械 | 自走式玉米收获机 | 4行摘穗剥皮型自走式玉米收获机 | 江苏沃得农业机械股份有限公司（原：江苏沃得农业机械有限公司） | 自走式玉米联合收获机 | 4YZ-4B |  | 工作幅宽:2.34m;型式:自走式(摘穗剥皮型) ;割台:4行 ; | 工作行数（行）：4；工作幅宽（mm）：2340；结构型式（自走式）：轮式、摘穗、剥皮、秸秆还田；配套发动机：玉柴 YC6J200-T300、潍柴WP6G200E330（国Ⅲ排放标准）；配套动力：147kW；额定转速：2200r/min；外形尺寸(长×宽×高）（mm）：6930×2560×3340；最小离地间隙（mm）：400；割台型式：卧式；变速机构型式：液压无级变速+机械变速箱；驱动方式：4×2；轴距（mm）：2950；轮距导向轮/驱动轮（mm）：1600/1750；轮胎规格导向轮、驱动轮：10/75-15.3、15.5/80-24。 | 147 | 购机补贴(通用类) | 2024-12-01 00:00:00 | 江苏省 | 评阅通过
收获机械 | 谷物收获机械 | 半喂入联合收割机 | 4行及以上35马力及以上半喂入联合收割机 | 江苏沃得农业机械股份有限公司（原：江苏沃得农业机械有限公司） | 半喂入联合收割机 | 4LB-150A |  | 功率:75马力;喂入方式:半喂入 ;收获行数:4行; | 工作行数：4行；结构型式：履带自走式半喂入；喂入方式：半喂入；配套动力：75马力（55kW）；配套发动机：常柴 4L88（国Ⅲ排放标准）；额定转速：2600r/min；外形尺寸（mm）：4150×2050×2650mm；整机使用质量:2750kg；割台宽度：1500mm；最小离地间隙：240mm；作业速度：0-5.2km/h；作业小时生产率：0.27-0.47hm² /h；变速机构型式：液压无级变速器（HST）+副变速三档；履带规格：90mm×46节×400mm；履带轨距：1000mm；接粮方式：机械自动卸粮。 | 55 | 购机补贴(通用类) | 2025-12-30 00:00:00 | 江苏省 | 评阅通过
收获机械 | 谷物收获机械 | 半喂入联合收割机 | 4行及以上35马力及以上半喂入联合收割机 | 江苏沃得农业机械股份有限公司（原：江苏沃得农业机械有限公司） | 半喂入联合收割机 | 4LB-150AA |  | 功率:75马力;喂入方式:半喂入 ;收获行数:4行; | 工作行数：4行；结构型式：履带自走半喂入式；喂入方式：半喂入；配套动力：75马力（55kW）；配套发动机：常柴 4L88（国Ⅲ排放标准）；额定转速：2600r/min；整机使用质量:2800kg；外形尺寸（mm）：4250×2030×2580mm；最小离地间隙：240mm；作业速度：0-5.2km/h；作业小时生产率：0.27-0.47hm² /h；变速方式：液压无级变速（HST）+副变速三档；履带规格：90mm×51节×450mm；履带轨距：1000mm；卸粮方式：多方位自动卸粮。 | 55 | 购机补贴(通用类) | 2023-12-31 00:00:00 | 江苏省 | 评阅通过
收获机械 | 谷物收获机械 | 半喂入联合收割机 | 4行及以上35马力及以上半喂入联合收割机 | 江苏沃得农业机械股份有限公司（原：江苏沃得农业机械有限公司） | 半喂入联合收割机 | 4LB-200 |  | 功率:125马力;喂入方式:半喂入 ;收获行数:6行; | 工作行数：6行；结构型式：履带自走半喂入式；喂入方式：半喂入；配套动力：125马力（92kW）；配套发动机：常柴 4G33V16（国Ⅲ排放标准）；额定转速：2600r/min；整机使用质量:3800kg；外形尺寸（mm）：4780×2315×2600mm；最小离地间隙：300mm；理论作业速度：0.8-6.5km/h；作业小时生产率：0.5-0.95hm²/h；变速方式：液压无级变速（HST）+副变速三档；履带规格：90mm×56节×500mm；履带轨距：1205mm；接粮方式：多方位自动卸粮。 | 92 | 购机补贴(通用类) | 2022-12-31 00:00:00 | 江苏省 | 评阅通过
收获机械 | 饲料作物收获机械 | 青饲料收获机 | 2-2.6m自走圆盘式青饲料收获机 | 德州鑫驰农业机械制造有限公司 | 自走式青饲料收获机 | 4QZ-2200 |  | 型式:自走圆盘式 ;割幅:2.2m;籽粒破碎机构:非对辊式 ;配套发动机功率:147kW; | 型号名称：4QZ-2200型自走式青饲料收获机；形式：自走式；工作状态外形尺寸：5850×2430×4000mm；配套发动机额定功率：147kW；发动机排放阶段：国三；割幅：2200mm；作物收集割台型式：直切割台；割台切割器型式：圆盘式割刀；喂入机构型式：喂入辊；喂入机构数量：7个；秸秆切碎机构型式：滚筒式；籽粒破碎机构型式：揉搓板式；驾驶室型式：普通驾驶室；变速方式：手动变速；驱动方式：液压驱动；制动器型式：盘式；导向轮轮距：1640mm，驱动轮轮距：1695mm；导向轮轮胎规格：10.0/75-15.3，驱动轮轮胎规格：400/70-20；轴距：2520mm；作业速度范围：1-7km/h；设计切段长度：15mm | 147 | 购机补贴(通用类) | 2025-09-29 00:00:00 | 山东省 | 评阅通过
收获机械 | 饲料作物收获机械 | 青饲料收获机 | 1.8-2.2m自走其他式青饲料收获机 | 德州鑫驰农业机械制造有限公司 | 自走式青饲料收获机 | 4QZL-1800 |  | 型式:自走其他式 ;割幅:1.8m;籽粒破碎机构:非对辊式 ;配套发动机功率:103kW; | 型号名称：4QZL-1800自走式青饲料收获机，形式：自走式，工作状态外形尺寸（长×宽×高）：5220×2295×3260mm，配套发动机额定功率：103kW，发动机排放阶段：国三，割幅：1800mm，作物收集割台型式：直切割台，割台切割器型式：辊刀，喂入机构形式：喂入辊，籽粒破碎机构型式：揉搓板式，履带宽度：450mm，履带接地长：1465mm，轨距：1215mm，作业速度范围：1-3km/h，设计切段长度：15mm。 | 103 | 购机补贴(通用类) | 2024-10-22 00:00:00 | 山东省 | 评阅通过
收获机械 | 饲料作物收获机械 | 青饲料收获机 | 1.8-2.2m自走其他式青饲料收获机 | 德州鑫驰农业机械制造有限公司 | 自走式青饲料收获机 | 4QZ-1800A |  | 型式:自走其他式 ;割幅:1.8m;籽粒破碎机构:非对辊式 ;配套发动机功率:118kW; | 型号名称：4QZ-1800A自走式青饲料收获机，形式：自走式，工作状态外形尺寸（长×宽×高）：5680×2330×4000mm，配套发动机额定功率：118kW，发动机排放阶段：国三；割幅：1800mm，割台切割器型式：辊刀；籽粒破碎机构型式：揉搓板式，导向轮轮距：1640mm，导向轮轮胎规格：10.0/75-15.3，驱动轮轮距：1695mm，驱动轮轮胎规格：340/80R20，轴距：2520mm，作业速度范围：1-5km/h | 118 | 购机补贴(通用类) | 2024-10-22 00:00:00 | 山东省 | 评阅通过
收获后处理机械 | 干燥机械 | 谷物烘干机 | 批处理量20-30t循环式谷物烘干机 | 江苏丰粮农业装备科技有限公司 | 谷物干燥机 | 5H-20 |  | 批处理量:20t;型式:循环式 ;非燃煤型(燃煤型不符合青海省环保要求):是 ; | 干燥方式：间接加热，烘干机机体外形尺寸（长×宽×高）2450×2260×9645mm；批处理量：20T;干燥速率：0.4 -1.2%/h;干燥段高度：1835mm（数量1段）;缓苏段高度：6100（数量1段）；有效容积：36.3m³；热风温度范围：40-75℃；排粮电机功率：0.4KW；提升机生产率：25t/h;提升机电机功率：1.5KW；热风机数量：2 | 11.77 | 购机补贴(通用类) | 2026-01-28 00:00:00 | 江苏省 | 评阅通过
收获机械 | 饲料作物收获机械 | 打（压）捆机 | 压缩室截面积（宽×高）0.105m2及以上方捆压捆机 | 武城县磐古农业发展有限公司 | 秸秆压捆机 | 9YF-15 |  | 功率:15kw;型式:方捆 ;压缩室截面尺寸(宽×高):0.105㎡; | 型号名称：9YG-15型秸秆压捆机；挂接方式：固定式；喂入口宽度：900mm；压缩式截面尺寸（宽×高）：300×350mm；捆扎方式：手动绳打捆；配套发动机（电动机）额定功率：15kw；配套发动机（电动机）额定转速：1460r/min。 | 15 | 购机补贴(通用类) | 2026-04-01 00:00:00 | 山东省 | 评阅通过
收获机械 | 饲料作物收获机械 | 打（压）捆机 | 压缩室直径0.52m及以上圆捆压捆机 | 武城县磐古农业发展有限公司 | 圆草捆打捆包膜一体机 | 9YG-0.5 |  | 功率:5.5kw;型式:圆捆 ;压缩室直径:0.55m;压缩室宽度:0.52m; | 型号名称:9YG-0.5型圆草捆打捆包膜一体机;挂接方式:固定式;膜架回转半径:580mm;膜架数量:1个;喂入口宽度:520mm;卷压滚筒(辊杠)数量:30个;配套动力型式:电动机;配套动力范围:5.5kw;适用草捆直径范围:550mm;适用草捆长度范围:520mm | 5.5 | 购机补贴(通用类) | 2024-10-24 00:00:00 | 山东省 | 评阅通过
收获机械 | 饲料作物收获机械 | 青饲料收获机 | 2.2-2.6m自走其他式青饲料收获机 | 武城县磐古农业发展有限公司 | 自走式青饲料收获机 | 4QZ-2200L |  | 型式:自走其他式 ;割幅:2.2m;籽粒破碎机构:无 ;配套发动机功率:118kW; | 型号名称:4QZ-2200L自走式青饲料收获机,形式:自走式;外形尺寸:6260×3000×4100mm;割副:2200mm;作物收集割台型式:直切割台;割台切割器型式:地滚刀;喂入机构型式:螺旋绞龙+喂入辊;喂入机构数量:1+2;秸秆切碎机构型式:盘式;驾驶室型式:普通驾驶室;变速方式:手动变速;驱动方式:静液压驱动;制动器型式:鼓式;履带宽度:320mm;履带接地长:1530mm;轨距:1550mm;作业速度范围:0-3kw/h;设计切段长度:40mm 发动机型号：WP4G160E331，标定功率：118kw，制造商：潍柴（潍坊）中型柴油机有限公司，排放阶段：国三 | 118 | 购机补贴(通用类) | 2024-10-24 00:00:00 | 山东省 | 评阅通过
收获机械 | 饲料作物收获机械 | 青饲料收获机 | 1.8-2.2m自走其他式青饲料收获机 | 武城县磐古农业发展有限公司 | 自走式青饲料收获机 | 4QZ-1800L |  | 型式:自走其他式 ;割幅:1.8m;籽粒破碎机构:无 ;配套发动机功率:118kW; | 型号名称:4QZ-1800L自走式青饲料收获机,形式:自走式;外形尺寸:6260×2780×4100mm;割副:1800mm;作物收集割台型式:直切割台;割台切割器型式:地滚刀;喂入机构型式:螺旋绞龙+喂入辊;喂入机构数量:1+2;秸秆切碎机构型式:盘式;驾驶室型式:普通驾驶室;变速方式:手动变速;驱动方式:静液压驱动;制动器型式:鼓式;履带宽度:320mm;履带接地长:1530mm;轨距:1550mm;作业速度范围:0-3kw/h;设计切段长度:40mm 发动机型号：WP4G160E331，标定功率：118kw，制造商：潍柴（潍坊）中型柴油机有限公司，排放阶段：国三 | 118 | 购机补贴(通用类) | 2024-10-24 00:00:00 | 山东省 | 评阅通过
收获机械 | 饲料作物收获机械 | 青饲料收获机 | 2.2-2.6m自走其他式青饲料收获机 | 武城县磐古农业发展有限公司 | 自走式青饲料收获机 | 4QZ-2200 |  | 型式:自走其他式 ;割幅:2.2m;籽粒破碎机构:无 ;配套发动机功率:118kW; | 型号名称:4QZ-2200自走式青饲料收获机,形式:自走式;外形尺寸:6610×3030×3880mm;割副:2200mm;作物收集割台型式:直切割台;割台切割器型式:地滚刀;喂入机构型式:螺旋绞龙+喂入辊;喂入机构数量:1+2;秸秆切碎机构型式:盘式;驾驶室型式:普通驾驶室;变速方式:手动变速;驱动方式:机械驱动;制动器型式:前盘后鼓;导向轮轮距:1910mm;导向轮轮胎规格:10.0/75-15.3;驱动轮轮距:1810mm;驱动轮轮胎规格:13.6-24;轴距:2660mm;作业速度范围:0-3kw/h;设计切段长度:40mm 发动机型号：WP4G160E331，标定功率：118kw，制造商：潍柴（潍坊）中型柴油机有限公司，排放阶段：国三 | 118 | 购机补贴(通用类) | 2024-10-24 00:00:00 | 山东省 | 评阅通过
收获机械 | 茎秆收集处理机械 | 秸秆粉碎还田机 | 1.5-2m秸秆粉碎还田机 | 武城县磐古农业发展有限公司 | 秸秆粉碎还田机 | 1JH-150 |  | 作业幅宽:1.5m; | 型号名称:1JH-150型秸秆粉碎还田机,配套动力范围:40.4-58.8kw,配套动力输出轴转速:720r/min;与配套拖拉机联接方式:三点悬挂;工作状态外形尺寸(长×宽×高):1580×1850×960mm;作业小时生产率:0.3-0.6hm2/h;作业速度:3.0-6.0㎞/h;工作宽幅:1500cm;刀轴总成传动方式:侧边皮带轮传动;刀轴数量:1根(含4根刀杆);刀轴设计转速:2160r/min;刀轴最大回转半径:260mm;刀片型式:直刀;刀片总安装数量:288把. | 0 | 购机补贴(通用类) | 2024-11-15 00:00:00 | 山东省 | 评阅通过
收获机械 | 饲料作物收获机械 | 打（压）捆机 | 压缩室直径0.52m及以上圆捆压捆机 | 山东达亿隆机械科技有限公司 | 圆草捆打捆包膜一体机 | 9YDB-0.5 |  | 功率:5.5kw;型式:圆捆 ;压缩室直径:0.55m;压缩室宽度:0.52m; | 配套动力型式是电动机，打捆电动机型号为Y132M2-6高效率三相异步电动机，额定功率为5.5KW，额定转速为960r/min；包膜电动机型号为YS713-4型三相异步电动机，额定功率为0.55KW，额定转速为1380r/min。配套动力用标准电压为380V。 | 5.5 | 购机补贴(通用类) | 2026-05-09 00:00:00 | 山东省 | 评阅通过
收获机械 | 饲料作物收获机械 | 打（压）捆机 | 压缩室截面积（宽×高）0.154m2及以上方捆捡拾压捆机 | 高唐绿荫环保科技有限公司 | 方草捆打捆机 | 9YFQ-1.7 |  | 捡拾宽度:1.7m;型式:方捆 ;压缩室截面积(宽×高):0.1656㎡;打结器数量:2个; | 型号名称：9YFQ-1.7型方草捆打捆机；挂接方式：牵引式；捡拾宽度：1700mm；捡拾器结构型式：弹齿式；喂入器结构型式：拨叉喂入机构；打结器型式：D型；打结器数量：2个；压缩室截面尺寸(宽×高)：460mm×360mm；配套动力范围：≥20kW。 | 0 | 购机补贴(通用类) | 2024-12-30 00:00:00 | 山东省 | 评阅通过
收获机械 | 饲料作物收获机械 | 打（压）捆机 | 压缩室截面积（宽×高）0.154m2及以上方捆捡拾压捆机 | 高唐绿荫环保科技有限公司 | 方草捆打捆机 | 9YFQ-1.9 |  | 捡拾宽度:1.9m;型式:方捆 ;压缩室截面积(宽×高):0.1656㎡;打结器数量:2个; | 型号名称：9YFQ-1.9型方草捆打捆机；挂接方式：牵引式；捡拾宽度：1900mm；捡拾器结构型式：弹齿式；喂入器结构型式：拨叉喂入机构；打结器型式：D型；打结器数量：2个；压缩室截面尺寸(宽×高)：460mm×360mm；配套动力范围：≥20kW。 | 0 | 购机补贴(通用类) | 2024-12-30 00:00:00 | 山东省 | 评阅通过
收获机械 | 饲料作物收获机械 | 打（压）捆机 | 压缩室截面积（宽×高）0.162m2及以上方捆捡拾压捆机 | 高唐绿荫环保科技有限公司 | 方草捆打捆机 | 9YFQ-2.2 |  | 捡拾宽度:2.226m;型式:方捆 ;压缩室截面积(宽×高):0.1656㎡;打结器数量:2个; | 型号名称：9YFQ-2.2型方草捆打捆机；挂接方式：牵引式；捡拾宽度：2226mm；捡拾器结构型式：弹齿式；喂入器结构型式：拨叉喂入机构；打结器型式：D型；打结器数量：2个；压缩室截面尺寸(宽×高)：460mm×360mm；配套动力范围：≥30kW。 | 0 | 购机补贴(通用类) | 2024-12-30 00:00:00 | 山东省 | 评阅通过
收获机械 | 饲料作物收获机械 | 打（压）捆机 | 压缩室直径0.8m及以上圆捆捡拾压捆机 | 高唐绿荫环保科技有限公司 | 圆捆打捆机 | 9YG-1.1 |  | 捡拾宽度:1.52m;型式:圆捆 ;压缩室直径:1.0m;压缩室宽度:1.0m; | 型号：9YG-1.1型；捡拾宽度：1520mm；卷压滚筒转速：124r/min；卷压滚筒数量：16个；工作状态外形尺寸(长×宽×高)：4300mm×2150mm×2100mm；配套动力：≥66kW；草捆密度：192kg/m3；成捆率：100%；吨草耗油量：0.7kg/t；纯工作小时生产率：8145kg/h；主传动箱轴承温升：9℃；牧草总损失率：1%；铭牌：符合要求；压缩室宽度：1000mm；压缩室直径：Φ1000mm。 | 0 | 购机补贴(通用类) | 2021-12-31 00:00:00 | 山东省 | 评阅通过
收获机械 | 饲料作物收获机械 | 打（压）捆机 | 压缩室截面积（宽×高）0.162m2及以上方捆捡拾压捆机 | 高唐绿荫环保科技有限公司 | 秸秆切割揉碎方草捆打捆机 | 9YFG-2.2 |  | 捡拾宽度:2.203m;型式:方捆 ;压缩室截面积(宽×高):0.1656㎡;打结器数量:2个; | 型号：9YFG-2.2型；捡拾宽度：2203mm；打捆活塞速度：100行程/min；打结器类型：D型；工作状态外形尺寸(长×宽×高)：6400mm×2700mm×1750mm；配套动力：≥60kW；草捆密度：230kg/m3；成捆率：100%；吨草能耗：0.73kW.h/t；捆扎材料消耗量：0.78kg/t；纯工作小时生产率：7015kg/h；草捆抗摔率：100%；规则草捆率：100%；主传动箱轴承温升：10℃；打结器数量：2个；压缩室截面尺寸(宽×高)：460mm×360mm。 | 0 | 购机补贴(通用类) | 2021-12-31 00:00:00 | 山东省 | 评阅通过
收获机械 | 饲料作物收获机械 | 打（压）捆机 | 压缩室截面积（宽×高）0.162m2及以上方捆捡拾压捆机 | 高唐绿荫环保科技有限公司 | 秸秆揉碎除尘方草捆打捆机 | 9YFG-2.2P |  | 捡拾宽度:2.24m;型式:方捆 ;压缩室截面积(宽×高):0.1656㎡;打结器数量:2个; | 型号名称：9YFG-2.2P型秸秆揉碎除尘方草捆打捆机；挂接方式：牵引式；捡拾宽度：2240mm；捡拾器结构型式：锤爪式；喂入器结构型式：风机+拨叉喂入机构；打结器型式：D型；打结器数量：2个；压缩室截面尺寸(宽×高)：460mm×360mm；配套动力范围：≥110kW。 | 0 | 购机补贴(通用类) | 2025-07-05 00:00:00 | 山东省 | 评阅通过
收获机械 | 饲料作物收获机械 | 打（压）捆机 | 压缩室直径1.2m及以上圆捆捡拾压捆机 | 高唐绿荫环保科技有限公司 | 圆草捆打捆机 | 9YG-1.25 |  | 捡拾宽度:2.22m;型式:圆捆 ;压缩室直径:1.25m;压缩室宽度:1.23m; | 型号名称：9YG-1.25型圆草捆打捆机；挂接方式：牵引式；捡拾宽度：2220mm；捡拾器结构型式：弹齿式；喂入器结构型式：螺旋连续喂入机构；压缩室成捆机构型式：滚筒式；压缩室宽度：1230mm；压缩室直径：Φ1250mm；卷压滚筒数量：18个；卷压滚筒直径：Φ256mm(1个),Φ222mm(17个)；缠捆方式(绳或网)：网；配套动力范围：≥75kW。 | 0 | 购机补贴(通用类) | 2025-07-05 00:00:00 | 山东省 | 评阅通过
收获机械 | 饲料作物收获机械 | 打（压）捆机 | 压缩室直径0.52m及以上圆捆压捆机 | 乐陵市德诚机械有限公司 | 青贮圆捆机 | 9QYG-0.5 |  | 功率:5.5kw;型式:圆捆 ;压缩室直径:0.55m;压缩室宽度:0.52m; | 圆捆，配套动力5.5kw；型号：9QYG-0.5；喂入器结构型：输送带；喂入口宽度：500mm； | 5.5 | 购机补贴(通用类) | 2026-03-15 00:00:00 | 山东省 | 评阅通过
收获机械 | 茎秆收集处理机械 | 秸秆粉碎还田机 | 1.5-2m秸秆粉碎还田机 | 潍坊农宜得机械有限公司 | 秸秆粉碎还田机 | 1JH-160 |  | 作业幅宽:1.6m; | 配套动力范围 kW 58.8~88.2 配套动力输出轴转速 r/min 720 与配套拖拉机联接方式 / 三点悬挂 工作状态外形尺寸(长×宽×高) mm 1400×1960×850 作业小时生产率 hm2/h 0.45~0.6 作业速度 km/h ≥3.3 工作幅宽 cm 160 刀轴总成传动方式 / 侧边皮带传动 刀轴数量 根 1 刀轴设计转速 r/min 2200 刀轴最大回转半径 mm 265 刀片型式 / 弯刀+直刀 刀片总安装数量 把 40（弯刀）+20（直刀） 折叠机构型式 / / | 0 | 购机补贴(通用类) | 2024-11-25 00:00:00 | 山东省 | 评阅通过
收获机械 | 茎秆收集处理机械 | 秸秆粉碎还田机 | 1-1.5m秸秆粉碎还田机 | 潍坊农宜得机械有限公司 | 秸秆粉碎还田机 | 1JH-140 |  | 作业幅宽:1.4m; | 配套动力范围 kW 51.5~73.5 配套动力输出轴转速 r/min 720 与配套拖拉机联接方式 / 三点悬挂 工作状态外形尺寸(长×宽×高) mm 1250×1650×700 作业小时生产率 hm2/h 0.4~0.55 作业速度 km/h ≥3.3 工作幅宽 cm 140 刀轴总成传动方式 / 侧边皮带传动 刀轴数量 根 1 刀轴设计转速 r/min 2200 刀轴最大回转半径 mm 265 刀片型式 / 弯刀+直刀 刀片总安装数量 把 36（弯刀）+18（直刀） 折叠机构型式 / / | 0 | 购机补贴(通用类) | 2024-11-25 00:00:00 | 山东省 | 评阅通过
收获机械 | 茎秆收集处理机械 | 秸秆粉碎还田机 | 1-1.5m秸秆粉碎还田机 | 潍坊农宜得机械有限公司 | 秸秆粉碎还田机 | 1JH-120 |  | 作业幅宽:1.2m; | 配套动力范围 kW 44.1~58.8 配套动力输出轴转速 r/min 720 与配套拖拉机联接方式 / 三点悬挂 工作状态外形尺寸(长×宽×高) mm 1200×1480×650 作业小时生产率 hm2/h 0.35~0.45 作业速度 km/h ≥3.3 工作幅宽 cm 120 刀轴总成传动方式 / 侧边皮带传动 刀轴数量 根 1 刀轴设计转速 r/min 2000 刀轴最大回转半径 mm 220 刀片型式 / 弯刀+直刀 刀片总安装数量 把 28（弯刀）+14（直刀） 折叠机构型式 / / | 0 | 购机补贴(通用类) | 2024-11-25 00:00:00 | 山东省 | 评阅通过
收获机械 | 茎秆收集处理机械 | 秸秆粉碎还田机 | 1-1.5m秸秆粉碎还田机 | 潍坊农宜得机械有限公司 | 秸秆粉碎还田机 | 1JH-100 |  | 作业幅宽:1.0m; | 配套动力范围 kW 36.8~51.5 配套动力输出轴转速 r/min 720 与配套拖拉机联接方式 / 三点悬挂 工作状态外形尺寸(长×宽×高) mm 1180×1220×650 作业小时生产率 hm2/h 0.28~0.38 作业速度 km/h ≥3.3 工作幅宽 cm 100 刀轴总成传动方式 / 侧边皮带传动 刀轴数量 根 1 刀轴设计转速 r/min 2000 刀轴最大回转半径 mm 220 刀片型式 / 弯刀+直刀 刀片总安装数量 把 20（弯刀）+10（直刀） 折叠机构型式 / / | 0 | 购机补贴(通用类) | 2024-11-25 00:00:00 | 山东省 | 评阅通过
收获后处理机械 | 干燥机械 | 谷物烘干机 | 处理量100t/d及以上连续式谷物烘干机 | 南阳奥科耒科技有限公司 | 连续式粮食烘干机 | 5H-100 |  | 处理量:100t/d;型式:连续式 ;非燃煤型(燃煤型不符合青海省环保要求):是 ; | 产品型号名称:5H-100型连续式粮食烘干机;结构型式:连续式;干燥方式:直接加热;外形尺寸(长×宽×高)(mm):2400×2400×10850;处理量(t/d):100;干燥能力(t-%/h):≥21;降水幅度(%):5.72;缓苏段数量/每段高度(个/mm):5/300;干燥段数量/每段高度(个/mm):5/800;干燥机净容积(m3):41;冷却段高度(mm):1880;热风机电机功率(kW):22;冷却风机电机功率(kW):5.5;排粮电机功率(kW):0.75. | 28.25 | 购机补贴(通用类) | 2022-12-31 00:00:00 | 河南省 | 评阅通过
收获机械 | 饲料作物收获机械 | 打（压）捆机 | 压缩室直径0.8m及以上圆捆捡拾压捆机 | 德州亿农宝丰农业装备有限公司 | 圆草捆打捆机 | 9YQ-1250 |  | 捡拾宽度:1.25m;型式:圆捆 ;压缩室直径:0.82m;压缩室宽度:1.25m; | 捡拾宽度=1250mm；压缩室直径=820mm；压缩室宽度=1250mm | 0 | 购机补贴(通用类) | 2024-12-24 00:00:00 | 山东省 | 评阅通过
收获机械 | 饲料作物收获机械 | 打（压）捆机 | 压缩室直径1.2m及以上圆捆捡拾压捆机 | 德州亿农宝丰农业装备有限公司 | 圆草捆打捆机 | 9YQ-2260 |  | 捡拾宽度:2.26m;型式:圆捆 ;压缩室直径:1.3m;压缩室宽度:1.25m; | 捡拾宽度=2260mm；压缩室直径=1300mm；压缩室宽度=1250mm | 0 | 购机补贴(通用类) | 2024-12-24 00:00:00 | 山东省 | 评阅通过
收获机械 | 饲料作物收获机械 | 打（压）捆机 | 压缩室直径0.5m及以上圆捆捡拾压捆机 | 德州亿农宝丰农业装备有限公司 | 圆草捆打捆机 | 9YQ-1000 |  | 捡拾宽度:1m;型式:圆捆 ;压缩室直径:0.63m;压缩室宽度:1m; | 捡拾宽度=1000mm；压缩室宽度=1000mm；压缩室直径=630mm | 0 | 购机补贴(通用类) | 2025-09-29 00:00:00 | 山东省 | 评阅通过
收获机械 | 饲料作物收获机械 | 打（压）捆机 | 压缩室直径1.2m及以上圆捆捡拾压捆机 | 德州亿农宝丰农业装备有限公司 | 圆草捆打捆机 | 9YQ-2220 |  | 捡拾宽度:2.22m;型式:圆捆 ;压缩室直径:1.3m;压缩室宽度:1.25m; | 捡拾宽度=2220mm；压缩室直径=1300mm；压缩室宽度=1250mm | 0 | 购机补贴(通用类) | 2025-09-29 00:00:00 | 山东省 | 评阅通过
收获机械 | 饲料作物收获机械 | 打（压）捆机 | 压缩室直径0.8m及以上圆捆捡拾压捆机 | 德州亿农宝丰农业装备有限公司 | 圆草捆打捆机 | 9YQ-1280 |  | 捡拾宽度:1.28m;型式:圆捆 ;压缩室直径:0.83m;压缩室宽度:0.8m; | 捡拾宽度=1280mm；压缩室直径=830mm；压缩室宽度=800mm | 0 | 购机补贴(通用类) | 2026-06-29 00:00:00 | 山东省 | 评阅通过
收获机械 | 饲料作物收获机械 | 青饲料收获机 | 2.6m及以上自走圆盘式青饲料收获机 | 渭南市利农牧草机械有限责任公司 | 自走式青饲料收获机 | 4QZ-2600A |  | 型式:自走圆盘式 ;割幅:2.65m;籽粒破碎机构:无 ;配套发动机功率:162kW; | 结构型式（挂接方式）：自走式；结构质量（kg）：7000；工作状态外形尺寸（长×宽×高）mm：6500×2750×5200；割台的有效收获宽度（割幅）：2650mm；割台切割器型式：圆盘式；导向轮轮距：1650mm；驱动轮轮距：1770mm；导向轮胎规格：10.0/75-15.3；驱动轮胎规格：15-24；驾驶室型式：普通；秸秆切碎机构型式：滚筒式；抛送筒高度：5200mm | 162 | 购机补贴(通用类) | 2023-12-31 00:00:00 | 陕西省 | 评阅通过
收获机械 | 饲料作物收获机械 | 青饲料收获机 | 2.6m及以上自走圆盘式青饲料收获机，带对辊式籽粒破碎机构 | 渭南市利农牧草机械有限责任公司 | 自走式青饲料收获机 | 4QZ-2650S |  | 型式:自走圆盘式 ;割幅:2.65m;籽粒破碎机构:对辊式 ;配套发动机功率:202.5kW; | 结构型式（挂接方式）：自走式；结构质量（kg）：7000；工作状态外形尺寸（长×宽×高）mm：6500×2750×5200；割台的有效收获宽度（割幅）：2650mm；割台切割器型式：圆盘式割刀；作物收集割台型式：直切割台；喂入机构型式：喂入辊；喂入机构数量：5；秸秆切碎机构型式：滚筒式；籽粒破碎机构型式：对辊式；驾驶室型式：普通；变速方式：自动变速；驱动方式：液压驱动；制动器型式：盘式；导向轮轮距：1650mm；驱动轮轮距：1770mm；导向轮胎规格：10.0/75-15.3；驱动轮胎规格：15-24；轴距：2690mm； | 202.5 | 购机补贴(通用类) | 2025-08-26 00:00:00 | 陕西省 | 评阅通过
收获机械 | 饲料作物收获机械 | 青饲料收获机 | 2.2m及以上悬挂双圆盘式青饲料收获机 | 新乡市豫东轻工机械有限公司 | 现：青饲料收获机（原：青（黄）饲料收获机） | 4QX-2300 |  | 型式:悬挂双圆盘式 ;割幅:2.25m; | 工作状态外形尺寸（长×宽×高）：2100mm×2380mm×4210mm；结构型式（挂接方式）：悬挂式；割台切割器型式：圆盘式；秸秆切碎机构型式：滚筒式；割台的有效收获宽度：2250mm;抛送筒高度：4210mm | 0 | 购机补贴(通用类) | 2022-12-31 00:00:00 | 河南省 | 评阅通过
收获机械 | 饲料作物收获机械 | 青饲料收获机 | 2-2.6m自走圆盘式青饲料收获机 | 新乡市豫东轻工机械有限公司 | 自走式青饲料收获机 | 9QZS-2200 |  | 型式:自走圆盘式 ;割幅:2.2m;籽粒破碎机构:非对辊式 ;配套发动机功率:118kW; | 工作状态外形尺寸（长×宽×高）：6400mm×2300mm×4410mm;结构型式（挂接方式）：自走式；割台切割器型式：圆盘式；秸秆切碎机构型式：滚筒式；割台的有效收获宽度：2200mm; 抛送筒高度：4410mm 柴油机型号：SC7H 160G3; 功率：118kw; 制造商：上海柴油机股份有限公司 排放标准：GB 20891-2014（非道路Ⅲ阶段） | 118 | 购机补贴(通用类) | 2023-12-31 00:00:00 | 河南省 | 评阅通过
收获机械 | 饲料作物收获机械 | 青饲料收获机 | 2.6m及以上自走圆盘式青饲料收获机 | 新乡市豫东轻工机械有限公司 | 自走式青饲料收获机 | 9QZS-2650 |  | 型式:自走圆盘式 ;割幅:2.65m;籽粒破碎机构:非对辊式 ;配套发动机功率:162kW; | 工作状态外形尺寸（长×宽×高）：7090mm×2750mm×4300mm;结构型式（挂接方式）：自走式；割台切割器型式：圆盘式；秸秆切碎机构型式：滚筒式；割台的有效收获宽度：2650mm; 抛送筒高度：4270mm 柴油机型号：SC7H 220G3; 功率：162kw;制造商： 上海柴油机股份有限公司 排放标准：GB 20891-2014（非道路Ⅲ阶段） | 162 | 购机补贴(通用类) | 2022-12-31 00:00:00 | 河南省 | 评阅通过
收获机械 | 饲料作物收获机械 | 青饲料收获机 | 2.6m及以上自走圆盘式青饲料收获机，带对辊式籽粒破碎机构 | 新乡市豫东轻工机械有限公司 | 自走式青饲料收获机 | 9QZS-2900 |  | 型式:自走圆盘式 ;割幅:198m;籽粒破碎机构:对辊式 ;配套发动机功率:198kW; | 工作状态外形尺寸（长×宽×高）：6400mm×2950mm×5620mm;结构型式（挂接方式）：自走式；割台切割器型式：圆盘式；秸秆切碎机构型式：滚筒式；割台的有效收获宽度：2800mm; 抛送筒高度：5620mm 柴油机型号：SC9DK 270.1G3; 功率：198kw; 制造商：上海柴油机股份有限公司 排放标准：GB 20891-2014（非道路Ⅲ阶段） | 198 | 购机补贴(通用类) | 2023-12-31 00:00:00 | 河南省 | 评阅通过
收获机械 | 谷物收获机械 | 自走履带式谷物联合收割机（全喂入） | 3-4kg/s自走履带式谷物联合收割机（全喂入），包含4kg/s及以上自走履带式水稻联合收割机（全喂入） | 东风井关农业机械有限公司 | 全喂入自走式稻麦联合收割机 | 4LZ-3.0B(ENC888G) |  | 喂入量:3.0kg/s;型式:自走履带式 ;喂入方式:全喂入 ;水稻机喂入量:/kg/s; | 喂入量：3.0kg/s；自走履带式；喂入方式：全喂入；外形尺寸（mm)：4900*2350*2830；整机使用质量：3150kg；割台宽度：2000mm；履带规格：90mm*50节*450mm；发动机型号：4G33TC；配套功率：65KW；制造商：常柴股份有限公司；作业效率小时生产率0.21-0.50hm²/h；排放阶段：国家第三阶段 | 65 | 购机补贴(通用类) | 2021-12-31 00:00:00 | 湖北省 | 评阅通过
收获机械 | 谷物收获机械 | 自走履带式谷物联合收割机（全喂入） | 4kg/s及以上自走履带式谷物联合收割机（全喂入） | 东风井关农业机械有限公司 | 全喂入自走式稻麦联合收割机 | 4LZ-4.1A(HC868G) |  | 喂入量:4.1kg/s;型式:自走履带式 ;喂入方式:全喂入 ; | 喂入量：4.1kg/s；自走履带式；喂入方式：全喂入；工作状态外形尺寸：5058*2541*3225；整机使用质量：3250kg；割台宽度：2000mm；柴油发动机信息：制造商：洋马发动机（山东）有限公司；发动机型号：4TNV98T-ZCNISC；功率:63.9KW；排放阶段：国家第三阶段； | 69.8 | 购机补贴(通用类) | 2021-12-31 00:00:00 | 湖北省 | 评阅通过
收获机械 | 谷物收获机械 | 自走履带式谷物联合收割机（全喂入） | 4kg/s及以上自走履带式谷物联合收割机（全喂入） | 东风井关农业机械有限公司 | 全喂入自走式稻麦联合收割机 | 4LZ-4.1B(ENC888G) |  | 喂入量:4.1kg/s;型式:自走履带式 ;喂入方式:全喂入 ; | 喂入量：4.1kg/s；自走履带式；喂入方式：全喂入；工作状态外形尺寸：5604*2664*2870；整机使用质量：3150kg；割台宽度：2000mm；柴油发动机信息：制造商：常柴股份有限公司；发动机型号：4G33TC；功率:65KW；排放阶段：国家第三阶段； | 65 | 购机补贴(通用类) | 2021-12-31 00:00:00 | 湖北省 | 评阅通过
收获后处理机械 | 干燥机械 | 谷物烘干机 | 批处理量20-30t循环式谷物烘干机 | 东风井关农业机械有限公司 | 批式循环谷物干燥机 | 5HP-20 |  | 批处理量:20t;型式:循环式 ;非燃煤型(燃煤型不符合青海省环保要求):是 ; | 结构形式：批式循环；批处理量：20T；干燥机机体外形尺寸（mm）：3956*2666*11446；干燥方式：间接加热；装机容量：38.6m³； | 0 | 购机补贴(通用类) | 2021-12-31 00:00:00 | 湖北省 | 评阅通过
收获后处理机械 | 干燥机械 | 谷物烘干机 | 批处理量30t及以上循环式谷物烘干机 | 东风井关农业机械有限公司 | 批式循环谷物干燥机 | 5HP-35 |  | 批处理量:35t;型式:循环式 ;非燃煤型(燃煤型不符合青海省环保要求):是 ; | 结构形式：批式循环；批处理量：35T；干燥机机体外形尺寸（mm）：5508*5108*12588；干燥方式：间接加热；装机容量：63m³； | 0 | 购机补贴(通用类) | 2021-12-31 00:00:00 | 湖北省 | 评阅通过
收获后处理机械 | 干燥机械 | 谷物烘干机 | 批处理量10-20t循环式谷物烘干机 | 东风井关农业机械有限公司 | 批式循环谷物干燥机 | 5HP-15 |  | 批处理量:15t;型式:循环式 ;非燃煤型(燃煤型不符合青海省环保要求):是 ; | 结构型式：循环式；干燥方式：间接加热；烘干机机体外形尺寸(长×宽×高)：2640×3860×10333mm；批处理量：15T； | 0 | 购机补贴(通用类) | 2025-12-23 00:00:00 | 湖北省 | 评阅通过
收获机械 | 玉米收获机械 | 自走式玉米收获机 | 4行摘穗剥皮型自走式玉米收获机 | 吉林顺昆电动车有限公司 | 自走履带式玉米联合收获机 | 4YZP-4 |  | 工作幅宽:2.6m;型式:自走式(摘穗剥皮型) ;割台:4行 ; | 型号名称:4YZP-4型自走履带式玉米联合收获机;结构型式:履带式、摘穗、剥皮、秸秆还田;配套发动机型号规格:SD4G3D;配套发动机生产企业:江苏四达动力机械集团有限公司;配套发动机结构型式:四缸、直列、水冷、四冲程;配套发动机额定功率:110.5KW;配套发动机额定转速:2300r/min;整机外形尺寸(长×宽×高):6350×3090×2940mm;工作行数:4行；行距：650mm；工作幅宽：2600mm；最小离地间隙：400mm；果穗升运器结构型式：输送槽链耙式；摘穗机构型式：板式；剥皮机构型式：双胶辊；割台型式：卧式；秸秆粉碎还田机构型式:平割甩刀式;秸秆粉碎还田机构位置:前置;变速机构型式:液压无级变速+机械档;制动器型式:湿式摩擦片;履带轨距: 1850mm;排放标准达到GB20891-2014第三阶段的要求。 | 110.5 | 购机补贴(通用类) | 2025-12-30 00:00:00 | 吉林省 | 评阅通过
收获机械 | 玉米收获机械 | 自走式玉米收获机 | 2行摘穗剥皮型自走式玉米收获机 | 吉林顺昆电动车有限公司 | 自走履带式玉米联合收获机 | 4YZP-2B |  | 工作幅宽:1.45m;型式:自走式(摘穗剥皮型) ;割台:2行 ; | 型号名称:4YZP-2B型自走履带式玉米联合收获机;结构型式:履带式、摘穗、剥皮、秸秆还田;配套发动机型号规格:4C6-100U32;配套发动机生产企业;安徽全柴动力股份有限公司;配套发动机结构型式;四缸、直列、水冷、四冲程;配套发动机额定功率:74KW;配套发动机额定转速:2400;r/min;整机外形尺寸(长×宽×高):5200×1650×2750;工作行数:2行；行距：650mm;工作幅宽1450mm;果穗升运器结构型式:链条输送带;摘穗机构型式:螺旋辊;秸秆粉碎还田机构型式:滚刀+锤片;秸秆粉碎还田机构位置;:前置;变速机构型式:液压机械式无级变速;制动器型式;湿式摩擦片;履带轨距:1250mm;排放标准达到GB 20891-2014第三阶段的要求。 | 74 | 购机补贴(通用类) | 2025-12-24 00:00:00 | 吉林省 | 评阅通过
收获机械 | 玉米收获机械 | 自走式玉米收获机 | 2行摘穗剥皮型自走式玉米收获机 | 吉林顺昆电动车有限公司 | 自走履带式玉米联合收获机 | 4YZP-2 |  | 工作幅宽:1.4m;型式:自走式(摘穗剥皮型) ;割台:2行 ; | 型号规格：4YZP-2型自走履带式玉米联合收获机;结构型式:摘穗、剥皮、粉碎还田;配套发动机型号规格:4B2-65U32;配套发动机额定功率:48KW;配套发动机额定转速:2400r/min;工作状态外形尺寸(长×宽×高:5200×1650×2750mm;工作行数:2行;行距:700mm；工作幅宽：1400mm;最大卸果穗高度:1870mm;果穗升运器布置位置:中置;果穗升运器结构型式:链条输送带;果穗升运器最大通过高度:2450mm;最小离地间隙190mm;摘穗机构摘穗辊/板型式；螺旋筋；摘穗机构摘穗辊/板尺寸：880×φ90mm;输送槽型式：链耙式；剥皮机剥皮辊型式：双胶辊；剥皮机剥皮辊数量：8个；割台型式：卧式；风扇型式：离心式；秸秆处理机构型号名称：秸秆粉碎器；秸秆处理机构型式：滚刀式；制动器型式：湿摩擦片式；轨距：1250mm;履带型式:插齿式橡胶履带;履带节数:48个；履带节距：90mm;履带宽度:280mm;排放标准达到GB 20891-2014第三阶段的要求。 | 48 | 购机补贴(通用类) | 2022-12-31 00:00:00 | 吉林省 | 评阅通过
收获机械 | 玉米收获机械 | 自走式玉米收获机 | 3行摘穗剥皮型自走式玉米收获机 | 吉林顺昆电动车有限公司 | 自走履带式玉米联合收获机 | 4YZP-3B |  | 工作幅宽:1.85m;型式:自走式(摘穗剥皮型) ;割台:3行 ; | 型号名称:4YZP-3B型自走履带式玉米联合收获机;结构型式:履带式、摘穗、剥皮、秸秆还田;配套发动机型号规格:SD4G3D;配套发动机生产企业:江苏四达动力机械集团有限公司;配套发动机结构型式:四缸、直列、水冷、四冲程;配套发动机额定功率:110.5KW;配套发动机额定转速:2300r/min;整机外形尺寸(长×宽×高):6240×2380×2940mm;工作行数:3行；行距：650mm；工作幅宽：1850mm；最小离地间隙：400mm；果穗升运器结构型式：输送槽链耙式；摘穗机构型式：板式；剥皮机构型式：双胶辊；割台型式：卧式；秸秆粉碎还田机构型式:平割甩刀式;秸秆粉碎还田机构位置:前置;变速机构型式:液压无级变速+机械档;制动器型式:湿式摩擦片;履带轨距: 1850mm;排放标准达到GB20891-2014第三阶段的要求。 | 110.5 | 购机补贴(通用类) | 2025-12-30 00:00:00 | 吉林省 | 评阅通过
田间管理机械 | 植保机械 | 喷杆喷雾机 | 100马力及以上自走式四轮转向喷杆喷雾机 | 青州市嘉瑞农业机械有限公司 | 喷杆式喷雾机 | 3WPZ-2000A型自走式喷杆喷雾机 |  | 功率:100马力;驱动方式:四轮驱动 ;型式:自走式 ;喷杆长度:20m;药箱:2000L;离地间隙:1.53m;转向方式:四轮转向 ; | 功率：100马力（74KW） ； 药箱：2000L； 喷杆长度：20.000m; 离地间隙：1.53米；型式：自走式；四轮驱动；四轮转向 | 74 | 购机补贴(通用类) | 2024-02-17 00:00:00 | 山东省 | 评阅通过
收获机械 | 茎秆收集处理机械 | 秸秆粉碎还田机 | 2-2.5m秸秆粉碎还田机 | 山东华运农机设备有限公司 | 秸秆粉碎还田机 | 1JHS-220 |  | 作业幅宽:2.2m; | 作业幅宽：220cm 配套动力范围：≥110.3kW；配套动力输出轴转速：760r/min；与配套拖拉机联接方式：三点悬挂式；工作状态外形尺寸（长×宽×高）：2135×2660×1320mm；作业小时生产率：≥0.7hm2/h；作业速度：≥3.3km/h；工作幅宽：220cm；刀轴总成传动方式：双侧边皮带传动；刀轴总数：2根；刀轴设计转速：≥2100 r/min；刀轴最大回转半径：前轴350mm，后轴240mm；刀片型式：前轴：弯刀+直刀+锤爪，后轴：直刀；刀片总安装数量：前轴：116把（弯刀72+直刀36+锤爪8），后轴：直刀52把。 | 0 | 购机补贴(通用类) | 2025-12-30 00:00:00 | 山东省 | 评阅通过
收获机械 | 茎秆收集处理机械 | 秸秆粉碎还田机 | 2.5m及以上秸秆粉碎还田机 | 山东华运农机设备有限公司 | 秸秆粉碎还田机 | 1JHS-280 |  | 作业幅宽:2.8m; | 作业幅宽：280cm 配套动力范围：≥147kW；配套动力输出轴转速：760r/min；与配套拖拉机联接方式：三点悬挂式；工作状态外形尺寸（长×宽×高）：2135×3260×1320mm；作业小时生产率：≥0.9hm2/h；作业速度：≥3.3km/h；工作幅宽：280cm；刀轴总成传动方式：双侧边皮带传动；刀轴总数：2根；刀轴设计转速：≥2100 r/min；刀轴最大回转半径：前轴350mm，后轴240mm；刀片型式：前轴：弯刀+直刀+锤爪，后轴：直刀；刀片总安装数量：前轴：146把（弯刀92+直刀46+锤爪8），后轴：直刀68把。 | 0 | 购机补贴(通用类) | 2025-12-30 00:00:00 | 山东省 | 评阅通过
收获机械 | 茎秆收集处理机械 | 秸秆粉碎还田机 | 2.5m及以上秸秆粉碎还田机 | 山东华运农机设备有限公司 | 秸秆粉碎还田机 | 1JH-265 |  | 作业幅宽:2.65m; | 作业幅宽：265cm 配套动力范围：≥95kW；配套动力输出轴转速：720、760、1000r/min；与配套拖拉机联接方式：三点悬挂式；工作状态外形尺寸（长×宽×高）：1550×3110×1250mm；作业小时生产率：≥0.5hm2/h；作业速度：≥3.3km/h；工作幅宽：265cm；刀轴总成传动方式：双侧边皮带传动；刀轴总数：1根；刀轴设计转速：≥2000 r/min；刀轴最大回转半径：300mm；刀片型式：甩刀式（弯刀+直刀+弯刀）；刀片总安装数量：162把（54组）。 | 0 | 购机补贴(通用类) | 2025-12-30 00:00:00 | 山东省 | 评阅通过
收获机械 | 茎秆收集处理机械 | 秸秆粉碎还田机 | 2.5m及以上秸秆粉碎还田机 | 山东华运农机设备有限公司 | 秸秆粉碎还田机 | 1JH-360 |  | 作业幅宽:3.6m; | 作业幅宽：360cm 配套动力范围：≥110kW；配套动力输出轴转速：720、760、1000r/min；与配套拖拉机联接方式：三点悬挂式；工作状态外形尺寸（长×宽×高）：1550×4060×1250mm；作业小时生产率：≥0.6hm2/h；作业速度：≥3.3km/h；工作幅宽：360cm；刀轴总成传动方式：双侧边皮带传动；刀轴总数：1根；刀轴设计转速：≥2000 r/min；刀轴最大回转半径：300mm；刀片型式：甩刀式（弯刀+直刀+弯刀）；刀片总安装数量：174把（58组）。 | 0 | 购机补贴(通用类) | 2025-12-30 00:00:00 | 山东省 | 评阅通过
收获机械 | 茎秆收集处理机械 | 秸秆粉碎还田机 | 1.5-2m秸秆粉碎还田机 | 山东华运农机设备有限公司 | 秸秆粉碎还田机 | 1JH-150 |  | 作业幅宽:1.5m; | 作业幅宽：1.50m 配套动力范围：37~59kW；配套动力输出轴转速：760/830r/min；与配套拖拉机联接方式：三点悬挂；工作状态外形尺寸（长×宽×高）：1390×1930×1074mm；作业小时生产率：0.49~0.82hm2/h；作业速度：3.3~5.5km/h；工作幅宽：150cm；刀轴总成传动方式：单侧边皮带传动；刀轴总数：1根；刀轴设计转速：2200 r/min；刀轴最大回转半径：255mm；刀片型式：两片弯刀+一片直刀；刀片总安装数量：84把（28组）。 | 0 | 购机补贴(通用类) | 2024-12-30 00:00:00 | 山东省 | 评阅通过
收获机械 | 茎秆收集处理机械 | 秸秆粉碎还田机 | 1.5-2m秸秆粉碎还田机 | 山东华运农机设备有限公司 | 秸秆粉碎还田机 | 1JH-172 |  | 作业幅宽:1.72m; | 作业幅宽：1.72m 配套动力范围：52~73.5kW；配套动力输出轴转速：760/830r/min；与配套拖拉机联接方式：三点悬挂；工作状态外形尺寸（长×宽×高）：1390×2218×1074mm；作业小时生产率：0.57~0.95hm2/h；作业速度：3.3~5.5km/h；工作幅宽：172cm；刀轴总成传动方式：单侧边皮带传动；刀轴总数：1根；刀轴设计转速：2200 r/min；刀轴最大回转半径：260mm；刀片型式：两片弯刀+一片直刀；刀片总安装数量：102把（34组）。 | 0 | 购机补贴(通用类) | 2024-12-30 00:00:00 | 山东省 | 评阅通过
收获机械 | 茎秆收集处理机械 | 秸秆粉碎还田机 | 1.5-2m秸秆粉碎还田机 | 山东华运农机设备有限公司 | 秸秆粉碎还田机 | 1JH-165 |  | 作业幅宽:1.65m; | 作业幅宽：1.65m 配套动力范围：45~66kW；配套动力输出轴转速：760/830r/min；与配套拖拉机联接方式：三点悬挂；工作状态外形尺寸（长×宽×高）：1390×2074×1074mm；作业小时生产率：0.54~0.91hm2/h；作业速度：3.3~5.5km/h；工作幅宽：165cm；刀轴总成传动方式：单侧边皮带传动；刀轴总数：1根；刀轴设计转速：2200 r/min；刀轴最大回转半径：255mm；刀片型式：两片弯刀+一片直刀；刀片总安装数量：96把（32组）。 | 0 | 购机补贴(通用类) | 2024-12-30 00:00:00 | 山东省 | 评阅通过
收获机械 | 饲料作物收获机械 | 青饲料收获机 | 2.9m及以上自走其他式青饲料收获机，带对辊式籽粒破碎机构 | 山东华运农机设备有限公司 | 青饲料收获机 | 4QZ-290A |  | 型式:自走其他式 ;割幅:2.9m;籽粒破碎机构:对辊式 ;配套发动机功率:243kW; | 自走其他式；割幅：290cm 型式：自走式；工作状态外形尺寸（长x宽x高）：9190×3535×5200mm；配套发动机额定功率：243kW；配套发动机额定转速：2200r/min；割幅：2900mm；作物收集割台型式：直切割台；割台切割器型式：往复式割刀；喂入机构型式：喂入辊；喂入机构数量：1个；秸秆切碎机构型式：滚筒式；籽粒破碎机构型式：对辊式；驾驶室型式：普通驾驶室；变速方式：手动变速；驱动方式：液压驱动；制动器型式：盘式；导向轮轮距：1250mm；导向轮论坛规格：10.0/75-15.3；驱动轮轮距：2300mm；驱动轮轮胎规格：17.5L-24；轴距：2610mm；作业速度范围：1.5~4km/h；设计切断长度：一档10、二挡15、三挡25. | 0 | 购机补贴(通用类) | 2024-12-30 00:00:00 | 山东省 | 评阅通过
收获机械 | 饲料作物收获机械 | 青饲料收获机 | 2.6-2.9m自走其他式青饲料收获机，带对辊式籽粒破碎机构 | 山东华运农机设备有限公司 | 自走式青饲料收获机 | 4QZ-280 |  | 型式:自走其他式 ;割幅:2.8m;籽粒破碎机构:对辊式 ;配套发动机功率:241kW; | 自走其他式；割幅：280cm 形式：自走式；工作状态外形尺寸（长x宽x高）：9050×3350×4895mm；配套发动机额定功率：241kW；配套发动机额定转速：2200r/min；割幅：2800mm；作物收集割台型式：直切割台；割台切割器型式：往复式割刀；喂入机构型式：喂入辊；喂入机构数量：1个；秸秆切碎机构型式：滚筒式；籽粒破碎机构型式：对辊式+揉搓板式；驾驶室型式：普通驾驶室；变速方式：自动变速；驱动方式：液压驱动；制动器型式：盘式；导向轮轮距：1250mm；导向轮论坛规格：10.0/75-15.3；驱动轮轮距：2300mm；驱动轮轮胎规格：17.5L-24；轴距：2610mm；作业速度范围：1.5~4km/h；设计切断长度：一档10、二挡15、三挡25. | 0 | 购机补贴(通用类) | 2024-12-23 00:00:00 | 山东省 | 评阅通过
收获机械 | 饲料作物收获机械 | 青饲料收获机 | 2.9m及以上自走其他式青饲料收获机，带对辊式籽粒破碎机构 | 山东华运农机设备有限公司 | 自走式青饲料收获机 | 4QZ-290 |  | 型式:自走其他式 ;割幅:2.9m;籽粒破碎机构:对辊式 ;配套发动机功率:241kW; | 自走其他式；割幅：290cm 形式：自走式；工作状态外形尺寸（长x宽x高）：9050×3350×4895mm；配套发动机额定功率：241kW；配套发动机额定转速：2200r/min；割幅：2900mm；作物收集割台型式：直切割台；割台切割器型式：往复式割刀；喂入机构型式：喂入辊；喂入机构数量：1个；秸秆切碎机构型式：滚筒式；籽粒破碎机构型式：对辊式+揉搓板式；驾驶室型式：普通驾驶室；变速方式：自动变速；驱动方式：液压驱动；制动器型式：盘式；导向轮轮距：1250mm；导向轮论坛规格：10.0/75-15.3；驱动轮轮距：2300mm；驱动轮轮胎规格：17.5L-24；轴距：2610mm；作业速度范围：1.5~4km/h；设计切断长度：一档10、二挡15、三挡25. | 0 | 购机补贴(通用类) | 2024-12-23 00:00:00 | 山东省 | 评阅通过
收获机械 | 饲料作物收获机械 | 青饲料收获机 | 2.9m及以上自走其他式青饲料收获机，带对辊式籽粒破碎机构 | 山东华运农机设备有限公司 | 自走式青饲料收获机 | 4QZ-300 |  | 型式:自走其他式 ;割幅:3m;籽粒破碎机构:对辊式 ;配套发动机功率:241kW; | 自走其他式；割幅：300cm 形式：自走式；工作状态外形尺寸（长x宽x高）：9050×3350×4895mm；配套发动机额定功率：241kW；配套发动机额定转速：2200r/min；割幅：3000mm；作物收集割台型式：直切割台；割台切割器型式：往复式割刀；喂入机构型式：喂入辊；喂入机构数量：1个；秸秆切碎机构型式：滚筒式；籽粒破碎机构型式：对辊式+揉搓板式；驾驶室型式：普通驾驶室；变速方式：自动变速；驱动方式：液压驱动；制动器型式：盘式；导向轮轮距：1250mm；导向轮论坛规格：10.0/75-15.3；驱动轮轮距：2300mm；驱动轮轮胎规格：17.5L-24；轴距：2610mm；作业速度范围：1.5~4km/h；设计切断长度：一档10、二挡15、三挡25. | 0 | 购机补贴(通用类) | 2024-12-23 00:00:00 | 山东省 | 评阅通过
收获机械 | 饲料作物收获机械 | 青饲料收获机 | 2.9m及以上自走其他式青饲料收获机 | 山东华运农机设备有限公司 | 自走式青饲料收获机 | 4QZ-320 |  | 型式:自走其他式 ;割幅:3.2m;籽粒破碎机构:无 ;配套发动机功率:210kW; | 结构型式（挂接方式）：自走式；结构质量（kg）：7800kg；；工作状态外形尺寸（长×宽×高）mm：8600×3535×4020；割台的有效收获宽度（割幅）：320cm；割台切割器型式：往复式；导向轮轮距：1250mm；驱动轮轮距：2290mm；轮胎规格：前：17.5L-24，后：10.0/75-15.3；驾驶室型式：普通驾驶室；秸秆切碎机构型式：滚筒式；抛送筒高度：4020mm. | 0 | 购机补贴(通用类) | 2021-12-31 00:00:00 | 山东省 | 评阅通过
收获机械 | 茎秆收集处理机械 | 秸秆粉碎还田机 | 1-1.5m秸秆粉碎还田机 | 山东华运农机设备有限公司 | 秸秆粉碎还田机 | 1JH-130 |  | 作业幅宽:1.3m; | 作业幅宽：1.30m 配套动力范围：28~52kW；配套动力输出轴转速：760/830r/min；与配套拖拉机联接方式：三点悬挂；工作状态外形尺寸（长×宽×高）：1050×1530×860mm；作业小时生产率：0.45~0.78hm2/h；作业速度：3.3~5.5km/h；工作幅宽：130cm；刀轴总成传动方式：单侧边皮带传动；刀轴总数：1根；刀轴设计转速：1900 r/min；刀轴最大回转半径：220mm；刀片型式：两片弯刀+一片直刀；刀片总安装数量：78把（26组）。 | 0 | 购机补贴(通用类) | 2024-12-30 00:00:00 | 山东省 | 评阅通过
收获机械 | 茎秆收集处理机械 | 秸秆粉碎还田机 | 1.5-2m秸秆粉碎还田机 | 山东华运农机设备有限公司 | 秸秆粉碎还田机 | 1JH-180 |  | 作业幅宽:1.8m; | 作业幅宽：180cm 结构型式：后悬挂式；配套拖拉机标定功率：52~66KW；配套动力输出轴转速：760r/min；外形尺寸（长x宽x高）：1390X2218X1074mm；结构质量：560kg；理论作业速度：≥3.3km/h；幅宽：180cm；与拖拉机联接方式：三点悬挂；刀轴转速：2200r/min；刀轴最大回转半径：255mm；总安装刀数：114把；刀片型式：组合甩刀式。 | 0 | 购机补贴(通用类) | 2021-12-31 00:00:00 | 山东省 | 评阅通过
收获机械 | 茎秆收集处理机械 | 秸秆粉碎还田机 | 2-2.5m秸秆粉碎还田机 | 山东华运农机设备有限公司 | 秸秆粉碎还田机 | 1JH-200 |  | 作业幅宽:2m; | 作业幅宽：200cm 结构型式：后悬挂式，配套动力范围：≥70KW；配套动力输出轴转速：760r/min；与配套拖拉机联接方式：三点悬挂式；工作状态外形尺寸（长×宽×高）：1390×2390×1105 mm；作业小时生产率：0.60~0.80hm2/h； 作业速度：≥3.3km/h.工作幅宽：200cm；刀轴总成传动方式：侧边皮带传动；刀轴数量：1根；刀轴设计转速：≥2200r/min；刀轴最大回转半径：255 mm；刀片型式：弯刀+直刀；刀片总安装数量：132把（44组）。 | 0 | 购机补贴(通用类) | 2024-12-23 00:00:00 | 山东省 | 评阅通过
收获机械 | 茎秆收集处理机械 | 秸秆粉碎还田机 | 2-2.5m秸秆粉碎还田机 | 山东华运农机设备有限公司 | 秸秆粉碎还田机 | 1JH-225 |  | 作业幅宽:2.25m; | 作业幅宽：225cm 结构型式：后悬挂式；配套拖拉机标定功率：62~88KW；配套动力输出轴转速：760r/min；外形尺寸（长x宽x高）：1390X2700X1074mm；结构质量：750kg；理论作业速度：≥3.3km/h；幅宽：225cm；与拖拉机联接方式：三点悬挂；刀轴转速：2200r/min；刀轴最大回转半径：255mm；总安装刀数：108把；刀片型式：组合甩刀式。 | 0 | 购机补贴(通用类) | 2021-12-31 00:00:00 | 山东省 | 评阅通过
收获机械 | 饲料作物收获机械 | 打（压）捆机 | 压缩室直径0.52m及以上圆捆压捆机 | 乐陵市通达智能农牧机械有限公司 | 圆草捆打捆包膜一体机 | 9YDB-0.5 |  | 功率:7.5+0.55kw;型式:圆捆 ;压缩室直径:0.55m;压缩室宽度:0.52m; | 圆捆；功率 7.5kw(打捆）+0.55kw（包膜） 型号名称：9YDB-0.5型圆草捆打捆包膜一体机 挂接方式：固定式 膜架数量：1个 喂入口宽度：520mm 卷压滚筒（辊杠）数量：30个 配套动力形式：电动机 配套动力范围：7.5kw(打捆）+0.55kw（包膜） 适用草捆直径范围：550mm 适用草捆长度范围：520mm | 8.05 | 购机补贴(通用类) | 2025-07-06 00:00:00 | 山东省 | 评阅通过
收获机械 | 饲料作物收获机械 | 打（压）捆机 | 压缩室直径0.52m及以上圆捆压捆机 | 乐陵市通达智能农牧机械有限公司 | 圆草捆打捆包膜一体机 | 9YDB-0.7B |  | 功率:15+0.75+0.37+0.55+0.37kw;型式:圆捆 ;压缩室直径:0.7m;压缩室宽度:0.69m; | 圆捆；功率 15（打捆）+0.75（膜架）+0.37（包膜）+0.55（上料输送带）+0.37（草捆输送装置） 型号：9YDB-0.7B型圆草捆打捆包膜一体机 挂接方式：固定式； 膜架回转半径（mm）：940； 膜架数量（个）：2； 喂入口宽度（mm）：690； 卷压辊筒（辊杆）数量（个）：30； 配套动力方式：电动机； 配套动力范围（kW）：15（打捆）+0.75（膜架）+0.37（包膜）+0.55（上料输送带）+0.37（草捆输送装置）； 适用草捆直径范围（mm）：700； 适用草捆长度范围（mm）：690. | 17.04 | 购机补贴(通用类) | 2026-05-09 00:00:00 | 山东省 | 评阅通过
收获机械 | 饲料作物收获机械 | 打（压）捆机 | 压缩室直径0.52m及以上圆捆压捆机 | 乐陵市通达智能农牧机械有限公司 | 圆草捆打捆包膜一体机 | 9YDB-0.7 |  | 功率:11+0.75kw;型式:圆捆 ;压缩室直径:0.7m;压缩室宽度:0.69m; | 圆捆；功率 11kw(打捆）+0.75kw（包膜） 型号名称：9YDB-0.7型圆草捆打捆包膜一体机 挂接方式：固定式 膜架数量：1个 喂入口宽度：690mm 卷压滚筒（辊杠）数量：30个 配套动力形式：电动机 配套动力范围：11kw(打捆）+0.75kw（包膜） 适用草捆直径范围：700mm 适用草捆长度范围：690mm | 11.75 | 购机补贴(通用类) | 2025-07-06 00:00:00 | 山东省 | 评阅通过
畜牧机械 | 畜产品采集加工机械设备 | 挤奶机 | 24-40杯组鱼骨式挤奶机 | 佛山力淳乳业机械有限公司 | 鱼骨式挤奶机 | 9JYG-24 |  | 杯组数:24;脱杯方式:自动 ;型式:鱼骨式 ;脉动器型式:电子 ;计量方式:电子计量 ; | 产品型号 /9JYG-24 结构型式/鱼骨式 真空泵品牌/Skellerup 真空泵规格型号/LVP2000 真空泵台数/2台 挤奶杯组数/24组 脉动器品牌 /Legend 脉动器规格型号/LEP30 脉动器型式/电脉动 脉动器脉动频率/60次/min脉动器脉动比率/60% 计量方式/电子计量 脱杯方式/自动脱杯 | 11 | 购机补贴(通用类) | 2021-12-31 00:00:00 | 广东省 | 评阅通过
畜牧机械 | 畜产品采集加工机械设备 | 挤奶机 | 20杯组及以上并列（转盘）式挤奶机 | 佛山力淳乳业机械有限公司 | 并列式挤奶机 | 9JBL-32 |  | 杯组数:32;脱杯方式:自动 ;型式:并列(转盘)式 ;脉动器型式:电子 ;计量方式:电子计量 ; | 产品型号/9JBL-32 结构型式/并列式 真空泵品牌/Skellerup 真空泵规格型号/LVP3000 真空泵台数/2台 奶杯组数/32组 脉动器品牌/Legend 脉动器规格型号/LEP30 脉动器型式/电脉动 脉动器脉动频率/60次/min 脉动器脉动比率/60% 计量方式/电子计量 脱杯方式/自动脱杯 | 11 | 购机补贴(通用类) | 2021-12-31 00:00:00 | 广东省 | 评阅通过
畜牧机械 | 畜产品采集加工机械设备 | 挤奶机 | 20杯组及以上并列（转盘）式挤奶机 | 佛山力淳乳业机械有限公司 | 并列式挤奶机 | 9JBL-40 |  | 杯组数:40;脱杯方式:自动 ;型式:并列(转盘)式 ;脉动器型式:电子 ;计量方式:电子计量 ; | 产品型号/9JBL-40 结构型式/并列式 真空泵品牌/Skellerup 真空泵规格型号 /LVP3000 真空泵台数/2台 挤奶杯组数/40组 脉动器品牌/Legend 脉动器规格型号/LEP30 脉动器型式/电脉动 脉动器脉动频率/60次/min 脉动器脉动比率/60% 计量方式/电子计量 脱杯方式/自动脱杯 | 15 | 购机补贴(通用类) | 2021-12-31 00:00:00 | 广东省 | 评阅通过
收获机械 | 玉米收获机械 | 自走式玉米收获机 | 4行摘穗剥皮型自走式玉米收获机 | 山东亿佳农农业装备有限公司 | 自走式玉米收获机 | 4YZP-4 |  | 工作幅宽:2.48m;型式:自走式(摘穗剥皮型) ;割台:4行 ; | 配套发动机型号:4C6-120C31，制造商:安徽全柴动力股份有限公司，标定功率(KW):89，标定转速(r/min),2400，排放阶段:国三。 | 89 | 购机补贴(通用类) | 2025-12-01 00:00:00 | 山东省 | 评阅通过
收获机械 | 玉米收获机械 | 自走式玉米收获机 | 4行摘穗剥皮型自走式玉米收获机 | 山东亿佳农农业装备有限公司 | 自走式玉米收获机 | 4YZP-4A |  | 工作幅宽:2.26m;型式:自走式(摘穗剥皮型) ;割台:4行 ; | 配套发动机型号:4C6-120C31，制造商:安徽全柴动力股份有限公司，标定功率(KW):89，标定转速(r/min),2400，排放阶段:国三。 | 89 | 购机补贴(通用类) | 2025-12-01 00:00:00 | 山东省 | 评阅通过
收获机械 | 玉米收获机械 | 自走式玉米收获机 | 3行摘穗剥皮型自走式玉米收获机 | 山东亿佳农农业装备有限公司 | 自走式玉米收获机 | 4YZP-3 |  | 工作幅宽:1.86m;型式:自走式(摘穗剥皮型) ;割台:3行 ; | 配套发动机型号:4G33TC，制造商:常柴股份有限公司，标定功率(KW):74.5，标定转速(r/min)：2400，排放阶段:国三。 | 74.5 | 购机补贴(通用类) | 2025-12-01 00:00:00 | 山东省 | 评阅通过
收获机械 | 玉米收获机械 | 自走式玉米收获机 | 2行摘穗剥皮型自走式玉米收获机 | 山东亿佳农农业装备有限公司 | 履带式玉米收获机 | 4YZP-2H |  | 工作幅宽:1.22m;型式:自走式(摘穗剥皮型) ;割台:2行 ; | 配套发动机型号:4DW91-50GG33，制造商:一汽解放汽车有限公司无锡柴油机厂，标定功率(KW):36.8，标定转速(r/min)：2400，排放阶段:国三。 | 36.8 | 购机补贴(通用类) | 2025-12-01 00:00:00 | 山东省 | 评阅通过
收获机械 | 饲料作物收获机械 | 打（压）捆机 | 压缩室直径1m及以上圆捆捡拾压捆机 | 宁津县天达润丰农机销售有限公司 | 圆草捆打捆机 | 9YQ-1800A |  | 捡拾宽度:1.8m;型式:圆捆 ;压缩室直径:1.05m;压缩室宽度:1m; | 捡拾宽度=1800mm；压缩室宽度=1000mm；压缩室直径=1050mm | 0 | 购机补贴(通用类) | 2026-06-29 00:00:00 | 山东省 | 评阅通过
收获机械 | 饲料作物收获机械 | 打（压）捆机 | 压缩室直径1m及以上圆捆捡拾压捆机 | 宁津县天达润丰农机销售有限公司 | 圆草捆打捆机 | 9YQ-2000A |  | 捡拾宽度:2m;型式:圆捆 ;压缩室直径:1m;压缩室宽度:1.25m; | 捡拾宽度=2000mm；压缩室直径=1000mm；压缩室宽度=1250mm | 0 | 购机补贴(通用类) | 2026-06-29 00:00:00 | 山东省 | 评阅通过
收获机械 | 饲料作物收获机械 | 打（压）捆机 | 压缩室直径1m及以上圆捆捡拾压捆机 | 宁津县天达润丰农机销售有限公司 | 圆草捆打捆机 | 9YQ-2000B |  | 捡拾宽度:2m;型式:圆捆 ;压缩室直径:1.02m;压缩室宽度:1.25m; | 捡拾宽度=2000mm；压缩室直径=1020mm；压缩室宽度=1250mm | 0 | 购机补贴(通用类) | 2026-06-29 00:00:00 | 山东省 | 评阅通过
田间管理机械 | 植保机械 | 喷杆喷雾机 | 100马力及以上自走式四轮转向喷杆喷雾机 | 青州市嘉瑞农业机械有限公司 | 喷杆式喷雾机 | 3WPZ-1600A型自走式喷杆喷雾机 |  | 功率:100马力;驱动方式:四轮驱动 ;型式:自走式 ;喷杆长度:18.0m;药箱:1600L;离地间隙:1.5m;转向方式:四轮转向 ; | 功率：100马力（74KW） ； 药箱：1600L； 喷杆长度：18.000m; 离地间隙：1.50米；型式：自走式;四轮驱动;四轮转向 | 74 | 购机补贴(通用类) | 2024-02-17 00:00:00 | 山东省 | 评阅通过
田间管理机械 | 植保机械 | 喷杆喷雾机 | 100马力及以上自走式四轮转向喷杆喷雾机 | 青州市嘉瑞农业机械有限公司 | 喷杆式喷雾机 | 3WPZ-1600B型自走式喷杆喷雾机 |  | 功率:100马力;驱动方式:四轮驱动 ;型式:自走式 ;喷杆长度:23.0m;药箱:1600L;离地间隙:0.89m;转向方式:四轮转向 ; | 功率：100马力（74KW） ； 药箱：1600L； 喷杆长度：23.000m; 离地间隙：0.89米；型式：自走式;四轮驱动;四轮转向 | 74 | 购机补贴(通用类) | 2024-02-17 00:00:00 | 山东省 | 评阅通过
田间管理机械 | 植保机械 | 喷杆喷雾机 | 100马力及以上自走式四轮转向喷杆喷雾机 | 青州市嘉瑞农业机械有限公司 | 喷杆式喷雾机 | 3WPZ-1600C型自走式喷杆喷雾机 |  | 功率:100马力;驱动方式:四轮驱动 ;型式:自走式 ;喷杆长度:18.0m;药箱:1600L;离地间隙:0.89m;转向方式:四轮转向 ; | 功率：100马力（74KW） ； 药箱：1600L； 喷杆长度：18.000m; 离地间隙：0.89米；型式：自走式；四轮驱动；四轮转向 | 74 | 购机补贴(通用类) | 2024-02-17 00:00:00 | 山东省 | 评阅通过
收获机械 | 饲料作物收获机械 | 打（压）捆机 | 压缩室直径0.52m及以上圆捆压捆机 | 山东春元农牧机械有限公司 | 圆草捆打捆机 | 9QYG-0.5 |  | 功率:5.5kw;型式:圆捆 ;压缩室直径:0.55m;压缩室宽度:0.52m; | 圆捆，功率5.5kw 产 品 名 称： 9QYG-0.5型圆草捆打捆机 挂 接 方 式： 固定式 捡拾宽度（mm）：/ 喂入口宽度 （mm） ：520 喂入器结构形式 ：输送带 捡拾器结构类型 ：/ 喂入器结构类型 ：输送带 压缩室成捆机构型式 ：滚筒式 压缩室宽度 （mm） ：520 压缩室直径 （mm） ：550 卷压滚筒数量（个） ：30 卷压滚筒直径（mm） ：60 缠绕方式（绳或网） ：绳 配套发动机（电机）额定功率（kw） ：5.5 配套发动机（电机）额定转速（r/min） ：960 | 5.5 | 购机补贴(通用类) | 2024-12-23 00:00:00 | 山东省 | 评阅通过
收获机械 | 茎秆收集处理机械 | 秸秆粉碎还田机 | 2-2.5m秸秆粉碎还田机 | 江苏金云农业装备有限公司 | 秸秆粉碎还田机 | 1JH-200 |  | 作业幅宽:2.0m; | 耕幅(M):2.0,结构形式:侧边传动,配套动力(KW):66.2-73.5,理论作业速度：3-5km/h,与拖拉机链接方式：标准三点悬挂,刀辊转速：2019,刀辊最大回转半径：260mm,外形尺寸(长*宽*高):1446*2350*1035,框架式,结构质量(KG):580 | 0 | 购机补贴(通用类) | 2025-12-30 00:00:00 | 江苏省 | 评阅通过
收获机械 | 饲料作物收获机械 | 打（压）捆机 | 压缩室直径0.52m及以上圆捆压捆机 | 乐陵市龙达数控机械有限公司 | 圆草捆打捆机 | 9QYG-0.5 |  | 功率:5.5kw;型式:圆捆 ;压缩室直径:0.55m;压缩室宽度:0.52m; | 圆捆，功率5.5kw 产 品 名 称： 9QYG-0.5型圆草捆打捆机 挂 接 方 式： 固定式 捡拾宽度（mm）：/ 喂入口宽度 （mm） ：520 捡拾器结构类型 ：/ 喂入器结构形式 ：输送带 压缩室成捆机构型式 ：滚筒式 压缩室宽度 （mm） ：520 压缩室直径 （mm） ：550 卷压滚筒数量（个） ：30 卷压滚筒直径（mm） ：60 缠绕方式（绳或网） ：绳 配套发动机（电机）额定功率（kw） ：5.5 配套发动机（电机）额定转速（r/min） ：960 | 5.5 | 购机补贴(通用类) | 2024-12-23 00:00:00 | 山东省 | 评阅通过
收获机械 | 茎秆收集处理机械 | 秸秆粉碎还田机 | 1-1.5m秸秆粉碎还田机 | 潍坊顺民农机有限公司 | 秸秆粉碎还田机 | 1JHY-130 |  | 作业幅宽:1.3m; | 型号名称：1JHY-130型秸秆粉碎还田机，工作状态外形尺寸（长×宽×高）：1030×1520×750mm；刀轴总成传动方式：侧边皮带传动；刀轴总成刀片型式：弯刀+直刀；刀轴总成总安装刀数：54个；工作幅宽：1300mm；配套动力范围：22.0-44.1kW;配套动力输出轴转速：540/720r/min;与配套拖拉机联接方式：三点悬挂 | 0 | 购机补贴(通用类) | 2023-12-31 00:00:00 | 山东省 | 评阅通过
收获机械 | 茎秆收集处理机械 | 秸秆粉碎还田机 | 1-1.5m秸秆粉碎还田机 | 潍坊顺民农机有限公司 | 秸秆粉碎还田机 | 1JHY-120 |  | 作业幅宽:1.2m; | 型号名称：1JHY-120型秸秆粉碎还田机，工作状态外形尺寸（长×宽×高）：1030×1440×750mm；刀轴总成传动方式：侧边皮带传动；刀轴总成刀片型式：弯刀+直刀；刀轴总成总安装刀数：48个；工作幅宽：1200mm；配套动力范围：22.0-36.8kW;配套动力输出轴转速：540/720r/min;与配套拖拉机联接方式：三点悬挂 | 0 | 购机补贴(通用类) | 2023-12-31 00:00:00 | 山东省 | 评阅通过
收获机械 | 茎秆收集处理机械 | 秸秆粉碎还田机 | 1.5-2m秸秆粉碎还田机 | 潍坊顺民农机有限公司 | 秸秆粉碎还田机 | 1JHY-160 |  | 作业幅宽:1.68m; | 型号名称：1JHY-160型秸秆粉碎还田机，工作状态外形尺寸（长×宽×高）：1350×1970×975mm；刀轴总成传动方式：侧边皮带传动；刀轴总成刀片型式：弯刀+直刀；刀轴总成总安装刀数：66个；工作幅宽：1680mm；配套动力范围：51.5-88.2kW;配套动力输出轴转速：540/720r/min;与配套拖拉机联接方式：三点悬挂 | 0 | 购机补贴(通用类) | 2023-12-31 00:00:00 | 山东省 | 评阅通过
收获机械 | 茎秆收集处理机械 | 秸秆粉碎还田机 | 1-1.5m秸秆粉碎还田机 | 潍坊顺民农机有限公司 | 秸秆粉碎还田机 | 1JHY-140 |  | 作业幅宽:1.4m; | 型号名称：1JHY-140型秸秆粉碎还田机，工作状态外形尺寸（长×宽×高）：1030×1625×750mm；刀轴总成传动方式：侧边皮带传动；刀轴总成刀片型式：弯刀+直刀；刀轴总成总安装刀数：60个；工作幅宽：1400mm；配套动力范围：29.4-51.5kW;配套动力输出轴转速：540/720r/min;与配套拖拉机联接方式：三点悬挂 | 0 | 购机补贴(通用类) | 2023-12-31 00:00:00 | 山东省 | 评阅通过
收获机械 | 茎秆收集处理机械 | 秸秆粉碎还田机 | 1.5-2m秸秆粉碎还田机 | 潍坊顺民农机有限公司 | 秸秆粉碎还田机 | 1JHY-180 |  | 作业幅宽:1.83m; | 型号名称：1JHY-180型秸秆粉碎还田机，工作状态外形尺寸（长×宽×高）：1370×2120×975mm；刀轴总成传动方式：侧边皮带传动；刀轴总成刀片型式：弯刀+直刀；刀轴总成总安装刀数：72个；工作幅宽：1830mm；配套动力范围：55.8-88.2kW;配套动力输出轴转速：540/720r/min;与配套拖拉机联接方式：三点悬挂 | 0 | 购机补贴(通用类) | 2023-12-31 00:00:00 | 山东省 | 评阅通过
收获机械 | 茎秆收集处理机械 | 秸秆粉碎还田机 | 2-2.5m秸秆粉碎还田机 | 潍坊顺民农机有限公司 | 秸秆粉碎还田机 | 1JHY-200 |  | 作业幅宽:2.0m; | 型号名称：1JHY-200型秸秆粉碎还田机，工作状态外形尺寸（长×宽×高）：1360×2300×960mm；刀轴总成传动方式：侧边皮带传动；刀轴总成刀片型式：弯刀+直刀；刀轴总成总安装刀数：78个；工作幅宽：2000mm；配套动力范围：66.2-102.9kW;配套动力输出轴转速：540/720r/min;与配套拖拉机联接方式：三点悬挂 | 0 | 购机补贴(通用类) | 2023-12-31 00:00:00 | 山东省 | 评阅通过
收获机械 | 饲料作物收获机械 | 打（压）捆机 | 压缩室直径0.52m及以上圆捆压捆机 | 乐陵市德瑞农牧机械有限公司 | 圆草捆打捆包膜一体机 | 9YDB-0.7 |  | 功率:11+0.75+0.37+0.55+0.37kw;型式:圆捆 ;压缩室直径:0.7m;压缩室宽度:0.69m; | 圆捆，功率11（打捆）+0.75（膜架）+0.37（包膜）+0.55（上料输送带）+0.37（草捆输送装置） 型号：9YDB-0.7型圆草捆打捆包膜一体机 挂接方式：固定式； 膜架回转半径（mm）：909； 膜架数量（个）：2； 喂入口宽度（mm）：693； 卷压辊筒（辊杆）数量（个）：29； 配套动力方式：电动机； 配套动力范围（kW）：11（打捆）+0.75（膜架）+0.37（包膜）+0.55（上料输送带）+0.37（草捆输送装置）； 适用草捆直径范围（mm）：700； 适用草捆长度范围（mm）：690. | 13.04 | 购机补贴(通用类) | 2026-05-09 00:00:00 | 山东省 | 评阅通过
收获机械 | 饲料作物收获机械 | 打（压）捆机 | 压缩室直径0.52m及以上圆捆压捆机 | 乐陵市德瑞农牧机械有限公司 | 圆草捆打捆机 | 9QYG-0.5 |  | 功率:5.5kw;型式:圆捆 ;压缩室直径:0.55m;压缩室宽度:0.52m; | 圆捆，功率5.5kw 型 号 名 称： 9QYG-0.5型圆草捆打捆机 挂 接 方 式： 固定式 捡拾宽度（mm）：/ 喂入口宽度 （mm） ：520 捡拾器结构类型 ：/ 喂入器结构形式 ：输送带 压缩室成捆机构型式 ：滚筒式 压缩室宽度 （mm） ：520 压缩室直径 （mm） ：550 卷压滚筒数量（个） ：30 卷压滚筒直径（mm） ：60 缠绕方式（绳或网） ：绳 配套动力范围 （kw）：/ 配套发动机（电机）额定功率（kw） ：5.5 | 5.5 | 购机补贴(通用类) | 2024-12-23 00:00:00 | 山东省 | 评阅通过
收获机械 | 饲料作物收获机械 | 打（压）捆机 | 压缩室直径0.52m及以上圆捆压捆机 | 乐陵市林丰农牧机械有限公司 | 圆草捆打捆包膜一体机 | 9YKB-52 |  | 功率:5.5+0.55kw;型式:圆捆 ;压缩室直径:0.55m;压缩室宽度:0.52m; | 圆捆；功率5.5kw+0.55kw 型 号 名 称： 9YKB-52型圆草捆打捆包膜一体机 挂 接 方 式： 固定式 膜架回转半径（mm） ：475 膜架数量 （个） ：1 喂入口宽度 （mm） ：520 卷压滚筒数量（个） ：30 配套动力型式：电动机 配套动力（kw） ：5.5（打捆）+0.55（包膜） 适用草捆直径范围（mm）：550 适用草捆长度范围（mm）：520 | 6.05 | 购机补贴(通用类) | 2024-12-23 00:00:00 | 山东省 | 评阅通过
收获机械 | 饲料作物收获机械 | 打（压）捆机 | 压缩室直径0.52m及以上圆捆压捆机 | 德州焱垚鑫淼新能源有限公司 | 圆草捆打捆机 | 9QYG-0.7 |  | 功率:7.5kw;型式:圆捆 ;压缩室直径:0.7m;压缩室宽度:0.7m; | 圆捆；功率7.5kw 型 号 名 称： 9QYG-0.7型圆草捆打捆机 挂 接 方 式： 固定式 配套动力 （kw） ：7.5 捡拾宽度 （mm） ：/ 喂入口宽度 （mm） ：700 捡拾器结构形式 ：/ 喂入器结构形式 ：输送带 压缩室成捆机构型式 ：滚筒式 压缩室宽度 （mm） ：700 压缩室直径 （mm） ：700 卷压滚筒数量（个） ：30 卷压滚筒直径（mm） ：72 缠绕方式（绳或网） ：绳 配套动力范围（kw） ：/ 配套发动机（电机）额定功率（kw） ：7.5 配套发动机（电机）额定转速（r/min） ：970 | 7.5 | 购机补贴(通用类) | 2024-12-23 00:00:00 | 山东省 | 评阅通过
收获机械 | 饲料作物收获机械 | 打（压）捆机 | 压缩室直径0.52m及以上圆捆压捆机 | 乐陵市原野机械设备有限公司 | 圆草捆打捆机 | 9QYG-0.5 |  | 功率:5.5kw;型式:圆捆 ;压缩室直径:0.55m;压缩室宽度:0.52m; | 圆捆；功率5.5kw 型号：9QYG-0.5 喂入口宽度 （mm）：520 卷压滚筒数量 (个）：30个 卷压滚筒转速(r/min)：350 工作状态外形尺寸（长*宽*高）mm：2900x1500x1450 配套动力 ：电动机 电动机功率 （kw）：5.5 样机型式 ：固定式 成型草捆尺寸 (mm)：550x520 生产效率 （捆/h）：30-60 | 5.5 | 购机补贴(通用类) | 2023-12-31 00:00:00 | 山东省 | 评阅通过
收获机械 | 饲料作物收获机械 | 打（压）捆机 | 压缩室直径0.52m及以上圆捆压捆机 | 乐陵市原野机械设备有限公司 | 圆草捆打捆包膜一体机 | 9YDB-0.7 |  | 功率:11+0.75+0.37+0.55kw;型式:圆捆 ;压缩室直径:0.7m;压缩室宽度:0.69m; | 型号：9YDB-0.7B型圆草捆打捆包膜一体机 挂接方式：固定式； 膜架回转半径（mm）：940； 膜架数量（个）：2； 喂入口宽度（mm）：690； 卷压辊筒（辊杆）数量（个）：29； 配套动力方式：电动机； 配套动力范围（kW）：11（打捆）+0.75（膜架）+0.37（包膜）+0.55（输送带）； 适用草捆直径范围（mm）：700； 适用草捆长度范围（mm）：690 | 12.67 | 购机补贴(通用类) | 2025-09-06 00:00:00 | 山东省 | 评阅通过
收获机械 | 茎秆收集处理机械 | 秸秆粉碎还田机 | 2-2.5m秸秆粉碎还田机 | 潍坊嘉利诺农业机械装备有限公司 | 秸秆粉碎还田机 | 1JH-220 |  | 作业幅宽:2.2m; | 配套动力范围（kW）：73.5～88.2；与配套拖拉机联接方式：三点悬挂式；结构质量（kg）：580；工作状态外形尺寸（长×宽×高）mm：1360×2500×950；工作幅宽(cm)：220；刀轴总成传动方式：侧边皮带传动；总安装刀数量(把)：120（40组）；刀片型式：甩刀式（弯刀+直刀+弯刀）。 | 0 | 购机补贴(通用类) | 2025-09-29 00:00:00 | 山东省 | 评阅通过
收获机械 | 茎秆收集处理机械 | 秸秆粉碎还田机 | 2-2.5m秸秆粉碎还田机 | 潍坊嘉利诺农业机械装备有限公司 | 秸秆粉碎还田机 | 1JH-200 |  | 作业幅宽:2.0m; | 配套动力范围（kW）：73.5～88.2；与配套拖拉机联接方式：三点悬挂式；结构质量（kg）：540；工作状态外形尺寸（长×宽×高）mm：1360×2300×950；工作幅宽(cm)：200；刀轴总成传动方式：侧边皮带传动；总安装刀数量(把)：108（36组）；刀片型式：甩刀式（弯刀+直刀+弯刀）。 | 0 | 购机补贴(通用类) | 2025-09-29 00:00:00 | 山东省 | 评阅通过
收获机械 | 茎秆收集处理机械 | 秸秆粉碎还田机 | 1.5-2m秸秆粉碎还田机 | 潍坊嘉利诺农业机械装备有限公司 | 秸秆粉碎还田机 | 1JH-180 |  | 作业幅宽:1.8m; | 配套动力范围（kW）：55.8～73.5；与配套拖拉机联接方式：三点悬挂式；结构质量（kg）：460；工作状态外形尺寸（长×宽×高）mm：1300×2100×950；工作幅宽(cm)：180；刀轴总成传动方式：侧边皮带传动；总安装刀数量(把)：96（32组）；刀片型式：甩刀式（弯刀+直刀+弯刀）。 | 0 | 购机补贴(通用类) | 2025-09-29 00:00:00 | 山东省 | 评阅通过
收获机械 | 茎秆收集处理机械 | 秸秆粉碎还田机 | 1.5-2m秸秆粉碎还田机 | 潍坊嘉利诺农业机械装备有限公司 | 秸秆粉碎还田机 | 1JH-160 |  | 作业幅宽:1.6m; | 配套动力范围（kW）：51.4～66.2；与配套拖拉机联接方式：三点悬挂式；结构质量（kg）：420；工作状态外形尺寸（长×宽×高）mm：1300×1860×950；工作幅宽(cm)：160；刀轴总成传动方式：侧边皮带传动；总安装刀数量(把)：72（24组）；刀片型式：甩刀式（弯刀+直刀+弯刀）。 | 0 | 购机补贴(通用类) | 2025-09-29 00:00:00 | 山东省 | 评阅通过
收获机械 | 茎秆收集处理机械 | 秸秆粉碎还田机 | 1.5-2m秸秆粉碎还田机 | 潍坊嘉利诺农业机械装备有限公司 | 秸秆粉碎还田机 | 1JH-150 |  | 作业幅宽:1.5m; | 配套动力范围（kW）：44.1～51.4；与配套拖拉机联接方式：三点悬挂式；结构质量（kg）：360；工作状态外形尺寸（长×宽×高）mm：1200×1760×920；工作幅宽(cm)：150；刀轴总成传动方式：侧边皮带传动；总安装刀数量(把)：60（20组）；刀片型式：甩刀式（弯刀+直刀+弯刀）。 | 0 | 购机补贴(通用类) | 2025-09-29 00:00:00 | 山东省 | 评阅通过
收获机械 | 茎秆收集处理机械 | 秸秆粉碎还田机 | 1-1.5m秸秆粉碎还田机 | 潍坊嘉利诺农业机械装备有限公司 | 秸秆粉碎还田机 | 1JH-130 |  | 作业幅宽:1.3m; | 配套动力范围（kW）：24～29.4；与配套拖拉机联接方式：三点悬挂式；结构质量（kg）：260；工作状态外形尺寸（长×宽×高）mm：1100×1520×750；工作幅宽(cm)：130；刀轴总成传动方式：侧边皮带传动；总安装刀数量(把)：54（18组）；刀片型式：甩刀式（弯刀+直刀+弯刀）。 | 0 | 购机补贴(通用类) | 2025-09-29 00:00:00 | 山东省 | 评阅通过
收获机械 | 茎秆收集处理机械 | 秸秆粉碎还田机 | 1-1.5m秸秆粉碎还田机 | 潍坊嘉利诺农业机械装备有限公司 | 秸秆粉碎还田机 | 1JH-120 |  | 作业幅宽:1.2m; | 配套动力范围（kW）：22～25.7；与配套拖拉机联接方式：三点悬挂式；结构质量（kg）：240；工作状态外形尺寸（长×宽×高）mm：1100×1420×750；工作幅宽(cm)：120；刀轴总成传动方式：侧边皮带传动；总安装刀数量(把)：48（16组）；刀片型式：甩刀式（弯刀+直刀+弯刀）。 | 0 | 购机补贴(通用类) | 2025-09-29 00:00:00 | 山东省 | 评阅通过
收获机械 | 茎秆收集处理机械 | 秸秆粉碎还田机 | 1.5-2m秸秆粉碎还田机 | 石家庄沃强机械制造有限公司 | 秸秆切碎还田机 | 1JH-150 |  | 作业幅宽:1.50m; | 配套动力范围 kw 44.1-88.2 配套动力输出轴转速 r/min 720 与配套拖拉机联接方式 / 三点悬挂 工作状态外形尺寸（长×宽×高） mm 1280×1740×1020 作业小时生产率 hm2/h 0.45-0.75 作业速度 km/h 2-5 工作幅宽 cm 150 | 44.1 | 购机补贴(通用类) | 2025-12-30 00:00:00 | 河北省 | 评阅通过
收获机械 | 茎秆收集处理机械 | 秸秆粉碎还田机 | 2-2.5m秸秆粉碎还田机 | 石家庄沃强机械制造有限公司 | 秸秆切碎还田机 | 1JH-200 |  | 作业幅宽:2.00m; | 配套动力范围 kw 62.5-102.9 配套动力输出轴转速 r/min 720 与配套拖拉机联接方式 / 三点悬挂 工作状态外形尺寸（长×宽×高） mm 1310×2280×1020 作业小时生产率 hm2/h 0.60-1.00 作业速度 km/h 2-5 工作幅宽 cm 200 | 62.5 | 购机补贴(通用类) | 2025-12-30 00:00:00 | 河北省 | 评阅通过
收获机械 | 茎秆收集处理机械 | 秸秆粉碎还田机 | 1.5-2m秸秆粉碎还田机 | 石家庄沃强机械制造有限公司 | 秸秆切碎还田机 | 1JH-180 |  | 作业幅宽:1.80m; | 配套动力范围 kw 62.5-95.6 配套动力输出轴转速 r/min 720 与配套拖拉机联接方式 / 三点悬挂 工作状态外形尺寸（长×宽×高） mm 1310×2080×1020 作业小时生产率 hm2/h 0.54-0.90 作业速度 km/h 2-5 工作幅宽 cm 180 | 62.5 | 购机补贴(通用类) | 2025-12-30 00:00:00 | 河北省 | 评阅通过
收获机械 | 茎秆收集处理机械 | 秸秆粉碎还田机 | 1.5-2m秸秆粉碎还田机 | 石家庄沃强机械制造有限公司 | 秸秆切碎还田机 | 1JH-165 |  | 作业幅宽:1.65m; | 配套动力范围 kw 44.1-88.2 配套动力输出轴转速 r/min 720 与配套拖拉机联接方式 / 三点悬挂 工作状态外形尺寸（长×宽×高） mm 1310×1930×1020 作业小时生产率 hm2/h 0.51-0.86 作业速度 km/h 2-5 工作幅宽 cm 165 | 44.1 | 购机补贴(通用类) | 2025-12-30 00:00:00 | 河北省 | 评阅通过
收获机械 | 茎秆收集处理机械 | 秸秆粉碎还田机 | 1-1.5m秸秆粉碎还田机 | 石家庄沃强机械制造有限公司 | 秸秆切碎还田机 | 1JH-125 |  | 作业幅宽:1.25m; | 配套动力范围 kw 22.0-44.1 配套动力输出轴转速 r/min 720 与配套拖拉机联接方式 / 三点悬挂 工作状态外形尺寸（长×宽×高） mm 1250×1500×1030 作业小时生产率 hm2/h 0.36-0.60 作业速度 km/h 2-5 工作幅宽 cm 125 | 22.0 | 购机补贴(通用类) | 2025-12-30 00:00:00 | 河北省 | 评阅通过
收获机械 | 茎秆收集处理机械 | 秸秆粉碎还田机 | 2-2.5m秸秆粉碎还田机 | 石家庄沃强机械制造有限公司 | 秸秆切碎还田机 | 1JH-230 |  | 作业幅宽:2.30m; | 配套动力范围 kw 88.2-128.6 配套动力输出轴转速 r/min 720 与配套拖拉机联接方式 / 三点悬挂 工作状态外形尺寸（长×宽×高） mm 1310×2720×1020 作业小时生产率 hm2/h 0.69-1.15 作业速度 km/h 2-5 工作幅宽 cm 230 | 88.2 | 购机补贴(通用类) | 2025-12-30 00:00:00 | 河北省 | 评阅通过
收获机械 | 茎秆收集处理机械 | 秸秆粉碎还田机 | 2.5m及以上秸秆粉碎还田机 | 石家庄沃强机械制造有限公司 | 秸秆切碎还田机 | 1JH-260 |  | 作业幅宽:2.60m; | 配套动力范围 kw 95.6-132.3 配套动力输出轴转速 r/min 720 与配套拖拉机联接方式 / 三点悬挂 工作状态外形尺寸（长×宽×高） mm 1310×2990×1180 作业小时生产率 hm2/h 0.75-1.25 作业速度 km/h 2-5 工作幅宽 cm 260 | 95.6 | 购机补贴(通用类) | 2025-12-30 00:00:00 | 河北省 | 评阅通过
收获机械 | 饲料作物收获机械 | 青饲料收获机 | 2.6m及以上自走圆盘式青饲料收获机，带对辊式籽粒破碎机构 | 山东运德机械制造有限公司 | 青饲料收获机 | 4QZ-830A |  | 型式:自走圆盘式 ;割幅:2.90m;籽粒破碎机构:对辊式 ;配套发动机功率:247kW; | 自走圆盘式；割幅：290cm 形式：自走式；工作状态外形尺寸（长x宽x高）：7600×3070×5150mm；配套发动机额定功率：247kW；配套发动机额定转速：2200r/min；割幅：2900mm；作物收集割台型式：直切割台；割台切割器型式：圆盘式割刀（2个圆盘）；喂入机构型式：喂入辊；喂入机构数量：6个；秸秆切碎机构型式：滚筒式；籽粒破碎机构型式：对辊式；驾驶室型式：普通驾驶室；变速方式：手动变速；驱动方式：液压驱动；制动器型式：盘式；导向轮轮距：2050mm；导向轮论坛规格：12.00-18；驱动轮轮距：2350mm；驱动轮轮胎规格：23.1-26；轴距：2700mm； | 247 | 购机补贴(通用类) | 2025-03-31 00:00:00 | 山东省 | 评阅通过
收获机械 | 饲料作物收获机械 | 青饲料收获机 | 2.6m及以上自走圆盘式青饲料收获机，带对辊式籽粒破碎机构 | 山东运德机械制造有限公司 | 青饲料收获机 | 4QZ-850 |  | 型式:自走圆盘式 ;割幅:3.30m;籽粒破碎机构:对辊式 ;配套发动机功率:266kW; | 自走圆盘式；割幅：330cm 形式：自走式；工作状态外形尺寸（长x宽x高）：7960×3470×5550mm；配套发动机额定功率：266kW；配套发动机额定转速：2200r/min；割幅：3300mm；作物收集割台型式：直切割台；割台切割器型式：圆盘式割刀；喂入机构型式：喂入辊；喂入机构数量：6个；秸秆切碎机构型式：滚筒式；籽粒破碎机构型式：对辊式；驾驶室型式：普通驾驶室；变速方式：手动变速；驱动方式：液压驱动；制动器型式：盘式；导向轮轮距：1950mm；导向轮论坛规格：12.00-18；驱动轮轮距：2350mm；驱动轮轮胎规格：23.1-26；轴距：2700mm；作业速度范围：3~8km/h；设计切断长度：10、20、30. | 266 | 购机补贴(通用类) | 2025-12-30 00:00:00 | 山东省 | 评阅通过
收获机械 | 茎秆收集处理机械 | 秸秆粉碎还田机 | 1-1.5m秸秆粉碎还田机 | 河北太阳升机械有限公司 | 秸秆切碎还田机 | 1JQ-120 |  | 作业幅宽:1.20m; | 结构型式:侧边皮带传动;配套动力:31.3-55.1kw;外形尺寸:长1250mm宽1450mm高950mm;整机质量:290kg;工作幅宽:120cm;刀轴设计转速2120r/min | 0 | 购机补贴(通用类) | 2025-12-30 00:00:00 | 河北省 | 评阅通过
收获机械 | 茎秆收集处理机械 | 秸秆粉碎还田机 | 1.5-2m秸秆粉碎还田机 | 河北太阳升机械有限公司 | 秸秆切碎还田机 | 1JQ-180 |  | 作业幅宽:1.80m; | 结构型式:侧边皮带传动;配套动力:51.4-69.8kw;外形尺寸:长1300mm宽2050mm高1100mm;整机质量:510kg;工作幅宽:180cm;配套动力后输出轴转速：720r/min；最小离地间隙:≥400mm. | 0 | 购机补贴(通用类) | 2024-12-30 00:00:00 | 河北省 | 评阅通过
收获机械 | 茎秆收集处理机械 | 秸秆粉碎还田机 | 2-2.5m秸秆粉碎还田机 | 河北太阳升机械有限公司 | 秸秆切碎还田机 | 1JQ-200 |  | 作业幅宽:2.00m; | 结构型式:侧边皮带传动;配套动力:69.8-73.5kw;外形尺寸:长1300mm宽2250mm高1100mm;整机质量:550kg;工作幅宽:200cm;配套动力后输出轴转速：720r/min；最小离地间隙:≥400mm. | 0 | 购机补贴(通用类) | 2024-12-30 00:00:00 | 河北省 | 评阅通过
收获机械 | 茎秆收集处理机械 | 秸秆粉碎还田机 | 2.5m及以上秸秆粉碎还田机 | 河北太阳升机械有限公司 | 秸秆切碎还田机 | 1JQ-400 |  | 作业幅宽:4.00m; | 结构型式:双侧边皮带传动;配套动力:132.4-161.8kw;外形尺寸:长1610mm宽4420mm高1165mm;工作幅宽:400cm;切碎轴转速:720r/min;切碎机构总安装刀数:104把.配套动力后输出轴转速：720r/min；. | 0 | 购机补贴(通用类) | 2022-12-31 00:00:00 | 河北省 | 评阅通过
收获机械 | 茎秆收集处理机械 | 秸秆粉碎还田机 | 2.5m及以上秸秆粉碎还田机 | 河北太阳升机械有限公司 | 秸秆切碎还田机 | 1JQ-300 |  | 作业幅宽:3.00m; | 结构型式:双侧边皮带传动;配套动力:88.2-117.6kw;外形尺寸:长1300mm宽3500mm高1200mm;整机质量:1460kg;工作幅宽:300cm;总安装刀数:76把;配套动力后输出轴转速：720r/min；最小离地间隙:≥300mm. | 0 | 购机补贴(通用类) | 2025-09-21 00:00:00 | 河北省 | 评阅通过
收获机械 | 茎秆收集处理机械 | 秸秆粉碎还田机 | 2.5m及以上秸秆粉碎还田机 | 河北太阳升机械有限公司 | 秸秆切碎还田机 | 1JQ-340 |  | 作业幅宽:3.40m; | 外形尺寸:长1300mm宽3900mm高1200mm；整机质量:1570kg；工作幅宽:340cm；作业前进速度:3.3-5km/h；切碎轴转速:2120r/min；切碎机构最大回转半径:26cm；切碎机构总安装刀数:92把；最小离地间隙:≥300mm.结构型式:双侧边皮带传动；配套动力:95.6-132.3kw；配套动力后输出轴转速：720r/min. | 0 | 购机补贴(通用类) | 2025-09-21 00:00:00 | 河北省 | 评阅通过
收获机械 | 茎秆收集处理机械 | 秸秆粉碎还田机 | 2.5m及以上秸秆粉碎还田机 | 河北太阳升机械有限公司 | 秸秆切碎还田机 | 1JQ-360 |  | 作业幅宽:3.60m; | 结构型式:双侧边皮带传动；配套动力:100-130kw；外形尺寸:长1300mm宽4100mm高1200mm；整机质量:1570kg；工作幅宽:360cm；作业前进速度:3.3-5km/h；切碎轴转速:2120r/min；切碎机构最大回转半径:26cm；切碎机构总安装刀数:104把；配套动力后输出轴转速：720r/min；最小离地间隙:≥300mm. | 0 | 购机补贴(通用类) | 2025-09-21 00:00:00 | 河北省 | 评阅通过
收获机械 | 茎秆收集处理机械 | 秸秆粉碎还田机 | 2.5m及以上秸秆粉碎还田机 | 河北太阳升机械有限公司 | 秸秆切碎还田机 | 1JQ-260 |  | 作业幅宽:2.60m; | 结构型式:双侧边皮带传动;配套动力:88.2-99.3kw;外形尺寸:长1300mm宽3100mm高1200mm;整机质量:1160kg;工作幅宽:260cm;配套动力后输出轴转速：720r/min；最小离地间隙:≥300mm. | 0 | 购机补贴(通用类) | 2025-09-21 00:00:00 | 河北省 | 评阅通过
收获机械 | 茎秆收集处理机械 | 秸秆粉碎还田机 | 1.5-2m秸秆粉碎还田机 | 河北太阳升机械有限公司 | 秸秆切碎还田机 | 1JQ-150 |  | 作业幅宽:1.50m; | 结构型式:侧边皮带传动;配套动力:36.75-51.45kw;外形尺寸:长1300mm宽1750mm高1100mm;整机质量:460kg;工作幅宽:150cm;配套动力后输出轴转速：720r/min；最小离地间隙:≥400mm. | 0 | 购机补贴(通用类) | 2024-12-30 00:00:00 | 河北省 | 评阅通过
收获机械 | 茎秆收集处理机械 | 秸秆粉碎还田机 | 2-2.5m秸秆粉碎还田机 | 河北太阳升机械有限公司 | 秸秆切碎还田机 | 1JQ-220 |  | 作业幅宽:2.20m; | 结构尺寸(长*宽*高mm):1300mmx2460mmx1100mm整机质量(kg)；680kg配套动力(kw):80.9-95.6kw；结构形式:侧边皮带传动 工作宽幅(m):2.2；最小离地间隙(mm):≥300mm；结构质量(kg):680kg；配套动力后输出轴转速：720r/min. | 0 | 购机补贴(通用类) | 2024-12-30 00:00:00 | 河北省 | 评阅通过
收获机械 | 茎秆收集处理机械 | 秸秆粉碎还田机 | 2-2.5m秸秆粉碎还田机 | 河北太阳升机械有限公司 | 秸秆切碎还田机 | 1JQ-240 |  | 作业幅宽:2.40m; | 结构尺寸（长*宽*高mm）:1300mmx2660mmx1100mm 整机质量（kg）:705kg 配套动力（kw）:80.9-95.6kw 结构形式:侧边皮带传动 工作宽幅（m）:2.4 最小离地间隙（mm):≥300 结构质量（kg):705kg，配套动力后输出轴转速：720r/min. | 0 | 购机补贴(通用类) | 2024-12-30 00:00:00 | 河北省 | 评阅通过
收获机械 | 茎秆收集处理机械 | 秸秆粉碎还田机 | 1.5-2m秸秆粉碎还田机 | 河北太阳升机械有限公司 | 秸秆切碎还田机 | 1JQ-165 |  | 作业幅宽:1.65m; | 结构型式:侧边皮带传动;配套动力:44.1-55.8kw;外形尺寸:长1300mm宽1900mm高1100mm;整机质量:480kg;工作幅宽:165cm;配套动力后输出轴转速：720r/min；最小离地间隙:≥400mm. | 0 | 购机补贴(通用类) | 2024-12-30 00:00:00 | 河北省 | 评阅通过
收获机械 | 茎秆收集处理机械 | 秸秆粉碎还田机 | 2.5m及以上秸秆粉碎还田机 | 河北太阳升机械有限公司 | 秸秆切碎还田机 | 1JQ-280 |  | 作业幅宽:2.80m; | 结构型式:双侧边皮带传动；配套动力:88.2-99.3kw；外形尺寸:长1300mm宽3300mm高1200mm；整机质量:1300kg；工作幅宽:280cm；总安装刀数:72把；配套动力后输出轴转速：720r/min；最小离地间隙:≥300mm. | 0 | 购机补贴(通用类) | 2025-09-21 00:00:00 | 河北省 | 评阅通过
收获机械 | 饲料作物收获机械 | 青饲料收获机 | 2-2.6m自走圆盘式青饲料收获机，带对辊式籽粒破碎机构 | 山东五征集团有限公司 | 自走式青饲料收获机 | 4QZ-30 |  | 型式:自走圆盘式 ;割幅:2m;籽粒破碎机构:对辊式 ;配套发动机功率:176kW; | 自走式；工作状态外形尺寸（长×宽×高）：6540mm×2100mm×4850mm; 配套发动机：WP7G240E301，额定功率176kW，额定转速2200r/min， 排放标准：GB 20891-2014中国第三阶段； 割台的有效收获宽度：2000mm； 割台切割器型式：圆盘式割刀; 轴距：2700mm； 驾驶室型式：普通驾驶室；秸秆切碎机构型式：滚筒式；籽粒破碎机构型式：对辊式。 发动机信息：发动机型号：WP7G240E301，标定功率：176kW, 制造商：潍柴动力股份有限公司, 排放标准：GB 20891-2014中国第三阶段。 | 176 | 购机补贴(通用类) | 2025-09-29 00:00:00 | 山东省 | 评阅通过
收获机械 | 饲料作物收获机械 | 青饲料收获机 | 2.6m及以上自走圆盘式青饲料收获机，带对辊式籽粒破碎机构 | 山东五征集团有限公司 | 自走式青饲料收获机 | 4QZ-350 |  | 型式:自走圆盘式 ;割幅:3.5m;籽粒破碎机构:对辊式 ;配套发动机功率:266kW; | 自走式；工作状态外形尺寸（长×宽×高）：7550mm×3600mm×5500mm; 配套发动机：WP10G360E341，额定功率266kW，额定转速2200r/min，排放标准：GB 20891-2014中国第三阶段； 割台的有效收获宽度：3500mm； 割台切割器型式：圆盘式割刀; 轴距：2600mm； 驾驶室型式：普通驾驶室；秸秆切碎机构型式：滚筒式；籽粒破碎机构型式：对辊式。 发动机信息：发动机型号：WP10G360E341，标定功率：266kW, 制造商：潍柴动力股份有限公司。 | 266 | 购机补贴(通用类) | 2025-03-31 00:00:00 | 山东省 | 评阅通过
收获机械 | 饲料作物收获机械 | 青饲料收获机 | 2.6m及以上自走圆盘式青饲料收获机，带对辊式籽粒破碎机构 | 山东五征集团有限公司 | 自走式青饲料收获机 | 4QZ-450 |  | 型式:自走圆盘式 ;割幅:4.5m;籽粒破碎机构:对辊式 ;配套发动机功率:353kW; | 自走式；工作状态外形尺寸（长×宽×高）：7550mm×4600mm×5900mm; 配套发动机：WP13G480E310，额定功率353kW，额定转速2100r/min， 排放标准：GB 20891-2014中国第三阶段； 割台的有效收获宽度：4500mm； 割台切割器型式：圆盘式割刀; 轴距：2600mm； 驾驶室型式：普通驾驶室；秸秆切碎机构型式：滚筒式；籽粒破碎机构型式：对辊式。 发动机信息：发动机型号：WP13G480E310，标定功率：353kW, 制造商：潍柴动力股份有限公司, 排放标准：GB 20891-2014中国第三阶段。 | 353 | 购机补贴(通用类) | 2025-03-31 00:00:00 | 山东省 | 评阅通过
收获后处理机械 | 干燥机械 | 谷物烘干机 | 批处理量30t及以上循环式谷物烘干机 | 浙江一田农业机械有限公司 | 批式循环谷物干燥机 | 5H-30A |  | 批处理量:30t;型式:循环式 ;非燃煤型(燃煤型不符合青海省环保要求):是 ; | 结构型式：循环式；干燥方式：间接加热；烘干机机体外形尺寸(长×宽×高)：2950×2570×11000mm;批处理量:30t;干燥速率: 0.2～0.8%/h;排粮电机功率:1.5KW;提升机电机功率:3KW;热风机数量:2个； 烘干机电机总功率:8KW;热风炉型号名称：RFL-20型生物质热风炉；热风炉引烟风机电机功率：2.2KW;热风炉燃料种类:生物质 | 14.7 | 购机补贴(通用类) | 2024-09-29 00:00:00 | 浙江省 | 评阅通过
收获机械 | 玉米收获机械 | 穗茎兼收玉米收获机 | 2行穗茎兼收玉米收获机 | 山东国丰机械有限公司 | 自走式穗茎兼收玉米收获机 | 4YZQP-2 |  | 工作幅宽:1.33m;型式:自走式 ;割台:2行 ; | 型号名称:4YZQP-2型自走式穗茎兼收玉米收获机;结构型式:轮式,摘穗,剥皮,秸秆还田,秸秆回收;配套发动机额定功率：103kW；配套发动机生产企业:一拖（洛阳）柴油机有限公司；排放阶段:非道路中国第三阶段；整机外形尺寸(长×宽×高)：6000×2300×3350mm；工作行数（通道数）：2行；行距：670mm；工作幅宽：1330mm；最小离地间隙：260mm；作业速度：1.7-5.0km/h；作业小时生产率：0.15-0.3hm2/h；单位面积燃油消耗量：≤40kg/hm2；果穗升运器布置位置：中置；果穗升运器结构型式：刮板式；摘穗机构型式：摘穗辊；摘穗辊/板数量：4个；剥皮机构型式：胶辊；剥皮辊数量：12个；割台型式：卧式；割刀型式：往复式；卸粮方式：侧翻卸粮；秸秆粉碎还田机构型式：甩刀；秸秆粉碎还田机构位置：中置；秸秆粉碎还田机构工作幅宽：1280mm；秸秆切碎回收机构型式：往复式切刀/直刃滚刀；秸秆切碎回收机构位置：前置；秸秆切碎回收机构工作幅宽：1120mm；驾驶室型式：普通式；变速机构型式：手动换挡+液压无级变速；驱动型式（前/后）：前：机械式/后：无；驱动方式：两驱；制动器型式（前/后）：前：鼓式/后：鼓式；轴距：2735mm；导向轮轮距：1300mm；驱动轮轮距：1320mm；导向轮轮胎规格：10~15；驱动轮轮胎规格：11.2-24； | 103 | 购机补贴(通用类) | 2025-11-01 00:00:00 | 山东省 | 评阅通过
收获机械 | 玉米收获机械 | 穗茎兼收玉米收获机 | 3行穗茎兼收玉米收获机 | 山东国丰机械有限公司 | 自走式穗茎兼收玉米收获机 | 4YZQP-3B |  | 工作幅宽:1.88m;型式:自走式 ;割台行数:3行 ; | 型号名称：4YZQP-3B型自走式穗茎兼收玉米收获机；结构型式：轮式,摘穗,剥皮,秸秆还田,秸秆回收；配套发动机型号规格：YCA05190-T301；配套发动机生产企业：广西玉柴机器股份有限公司；配套发动机额定功率：140kW；排放阶段:非道路中国第三阶段；整机外形尺寸(长×宽×高)：7030×2550×3680 mm；工作行数（通道数）：3行；行距：570、600mm；工作幅宽：1880mm；最小离地间隙：330mm；作业速度：1.7-5.0 km/h；作业小时生产率：0.2-0.5 hm2/h；单位面积燃油消耗量：≤60 kg/hm2； 果穗升运器布置位置：中置；果穗升运器结构型式：刮板式；摘穗机构型式：摘穗辊；摘穗辊/板数量：6个；剥皮机构型式：胶辊；剥皮辊数量：16个；割台型式：卧式；割刀型式：往复式；卸粮方式：侧翻卸粮；秸秆粉碎还田机构型式：甩刀；秸秆粉碎还田机构位置：中置；秸秆粉碎还田机构工作幅宽：1700mm；秸秆切碎回收机构型式：往复式切刀/直刃滚刀； 秸秆切碎回收机构位置：前置；秸秆切碎回收机构工作幅宽：1620mm；驾驶室型式：普通式；变速机构型式：液压无级变速；驱动型式（前/后）：前：液压式 /后：无；驱动方式：两驱；制动器型式（前/后）：前：碟式/后：鼓式；轴距：2900mm；导向轮轮距：1295mm； 驱动轮轮距：1600mm；导向轮轮胎规格：10~15；驱动轮轮胎规格：15.5/80-24； | 140 | 购机补贴(通用类) | 2025-11-01 00:00:00 | 山东省 | 评阅通过
收获机械 | 玉米收获机械 | 穗茎兼收玉米收获机 | 4行穗茎兼收玉米收获机 | 山东国丰机械有限公司 | 自走式穗茎兼收玉米收获机 | 4YZQP-4B |  | 工作幅宽:2.29m;型式:自走式 ;割台:4行 ; | 型号名称：4YZQP-4B型自走式穗茎兼收玉米收获机；结构型式：轮式,摘穗,剥皮,秸秆还田,秸秆回收；配套发动机型号规格：YCA07240-T300；配套发动机生产企业：广西玉柴机器股份有限公司；配套发动机额定功率：176kW；排放阶段:非道路中国第三阶段；整机外形尺寸(长×宽×高)：7100×2710×3690mm；工作行数（通道数）：4行；行距：500、570mm；工作幅宽：2290mm；最小离地间隙：265mm；作业速度：1.7-5.0 km/h；作业小时生产率：0.2-0.6 hm2/h；单位面积燃油消耗量：≤83kg/hm2； 果穗升运器布置位置：中置；果穗升运器结构型式：刮板式；摘穗机构型式：摘穗辊；摘穗辊/板数量：8个；剥皮机构型式：胶辊；剥皮辊数量：20个；割台型式：卧式；割刀型式：往复式；卸粮方式：侧翻卸粮；秸秆粉碎还田机构型式：甩刀；秸秆粉碎还田机构位置：中置；秸秆粉碎还田机构工作幅宽：2250mm；秸秆切碎回收机构型式：往复式切刀/直刃滚刀； 秸秆切碎回收机构位置：前置；秸秆切碎回收机构工作幅宽：2080mm；驾驶室型式：普通式；变速机构型式：液压无级变速；驱动型式（前/后）：前：液压式 /后：无；驱动方式：两驱；制动器型式（前/后）：前：碟式/后：鼓式；轴距：2910mm；导向轮轮距：1720mm； 驱动轮轮距：1900mm；导向轮轮胎规格：10.0/75-15.3；驱动轮轮胎规格：15-24； | 176 | 购机补贴(通用类) | 2025-11-01 00:00:00 | 山东省 | 评阅通过
收获机械 | 玉米收获机械 | 穗茎兼收玉米收获机 | 4行穗茎兼收玉米收获机 | 山东国丰机械有限公司 | 自走式穗茎兼收玉米收获机 | 4YZQP-4C |  | 工作幅宽:2.64m;型式:自走式 ;割台:4行 ; | 型号名称：4YZQP-4C型自走式穗茎兼收玉米收获机；结构型式：轮式,摘穗,剥皮,秸秆还田,秸秆回收；配套发动机型号规格:WP7G270E300；配套发动机生产企业:潍柴动力股份有限公司；配套发动机额定功率:199kW；排放阶段:非道路中国第三阶段；整机外形尺寸(长×宽×高):8250×2700×3730 mm；工作行数（通道数）:4行； 行距:630 mm；工作幅宽:2640mm；最小离地间隙：260mm；作业速度：2.0-4.0 km/h；作业小时生产率：0.2-0.6 hm2/h；单位面积燃油消耗量：≤83 kg/hm2；果穗升运器布置位置：右置；果穗升运器结构型式：刮板式；摘穗机构型式：摘穗辊；摘穗辊/板数量：8个；剥皮机构型式：胶辊；剥皮辊数量：16个；割台型式：卧式；割刀型式：往复式；卸粮方式：侧翻卸粮；秸秆粉碎还田机构型式：甩刀；秸秆粉碎还田机构位置：中置；秸秆粉碎还田机构工作幅宽：2250mm；秸秆切碎回收机构型式：往复式切刀/斜刃滚刀；秸秆切碎回收机构位置：前置；秸秆切碎回收机构工作幅宽：2360mm；驾驶室型式：普通式；变速机构型式：液压无级变速；驱动型式（前/后）：前：液压式 /后：无；驱动方式：两驱；制动器型式（前/后）：前：碟式/后：鼓式；轴距：3110mm；导向轮轮距：1660mm；驱动轮轮距：1900mm； 导向轮轮胎规格：10.0/75-15.3；驱动轮轮胎规格：15-24； | 199 | 购机补贴(通用类) | 2025-11-01 00:00:00 | 山东省 | 评阅通过
收获机械 | 玉米收获机械 | 穗茎兼收玉米收获机 | 3行穗茎兼收玉米收获机 | 山东国丰机械有限公司 | 自走式穗茎兼收玉米收获机 | 4YZQP-3A |  | 工作幅宽:2.04m;型式:自走式 ;割台行数:3行 ; | 结构型式：轮式、摘穗、剥皮 、秸秆还田、秸秆回收；配套发动机型号规格:YC4A175-T301；发动机额定功率:129kw；发动机制造商:广西玉柴动力股份有限公司；排放阶段:非道路中国第三阶段；整机外形尺寸(长×宽×高)：7230×2490×3400mm；工作行数（通道数）：3行；行距：570mm；工作幅宽：2040mm；最大通过高度：3400mm；最小离地间隙：280mm；作业速度：1.7-5.0km/h；作业小时生产率：0.2-0.53hm2/h； 单位面积燃油消耗量：≤60kg/hm2；果穗升运器布置位置：中置；果穗升运器结构型式：刮板式； 摘穗机构型式：摘穗辊式；摘穗辊/板数量：8个；剥皮机构型式：胶辊；剥皮辊数量：16个；割台型式：卧式；割刀形式：往复式；风扇数量：1个；风扇型式：离心式；风扇直径：600mm；卸粮方式：液压翻转；秸秆粉碎还田机构型式：甩刀；秸秆粉碎还田机构位置：中置；秸秆粉碎还田机构工作幅宽：1840mm；秸秆切碎回收机构型式：往复式切刀/直忍滚刀型切刀；秸秆切碎回收机构位置：前置； 秸秆切碎回收机构工作幅宽：1570mm；驾驶室型式：普通式；变速机构型式：（3+1）组成式；驱动桥型式（前/后）：中央传动+轮边减速；制动器型式（前/后）：碟式/鼓式；轴距：2945mm；导向轮轮距：1600mm；驱动轮轮距：1660mm；导向轮轮胎规格：10-15；驱动轮轮胎规格：15-24； | 129 | 购机补贴(通用类) | 2024-09-27 00:00:00 | 山东省 | 评阅通过
收获机械 | 玉米收获机械 | 自走式玉米收获机 | 3行摘穗剥皮型自走式玉米收获机 | 山东国丰机械有限公司 | 自走式玉米收获机 | 4YZP-3 |  | 工作幅宽:2.14m;型式:自走式(摘穗剥皮型) ;割台:3行 ; | 结构型式：轮式、摘穗、剥皮 、秸秆还田；发动机型号规格:WP4.1NG175E301；功率:129kW；制造商:潍柴动力股份有限公司；排放阶段:非道路中国第三阶段；整机外形尺寸(长×宽×高)：7030×2475×3280mm；工作行数（通道数）：3行；行距：570mm；工作幅宽：2140mm；最大通过高度：3280mm；最小离地间隙：250mm；作业速度：1.7-5.0km/h；作业小时生产率：0.2-0.8hm2/h；单位面积燃油消耗量： ≤45kg/hm2；果穗升运器布置位置：中置；果穗升运器结构型式：刮板式；摘穗机构型式：摘穗辊式； 摘穗辊/板数量：8个；剥皮机构型式：胶辊；剥皮辊数量：16个；割台型式：卧式；卸粮方式：液压翻转；秸秆粉碎还田机构型式：前切中还；秸秆粉碎还田机构位置：中置；秸秆粉碎还田机构工作幅宽： 1800mm；驾驶室型式：普通式；变速机构型式：（3+1）组成式；驱动桥型式（前/后）：中央传动+轮边减速；制动器型式（前/后）：碟式/鼓式；轴距：2930mm；导向轮轮距：1600mm；驱动轮轮距：1600mm；导向轮轮胎规格：207/80-15；驱动轮轮胎规格：13.6-24 | 129 | 购机补贴(通用类) | 2024-09-27 00:00:00 | 山东省 | 评阅通过
收获机械 | 玉米收获机械 | 自走式玉米收获机 | 4行摘穗剥皮型自走式玉米收获机 | 山东国丰机械有限公司 | 自走式玉米收获机 | 4YZP-4 |  | 工作幅宽:2.42m;型式:自走式(摘穗剥皮型) ;割台:4行 ; | 结构型式：轮式、摘穗、剥皮 、秸秆还田；发动机型号规格:WP6G198E311；功率:145.5kW；制造商:潍柴（潍坊）中型柴油机有限公司；排放阶段:非道路中国第三阶段；整机外形尺寸(长×宽×高)：7940×2640×3720mm；工作行数（通道数）：4行；行距：540mm；工作幅宽：2420mm；最大通过高度：3720mm；最小离地间隙：300mm；作业速度：1.7-5.0km/h；作业小时生产率：0.2-0.8hm2/h；单位面积燃油消耗量：≤50kg/hm2；果穗升运器布置位置：中置；果穗升运器结构型式：刮板式；摘穗机构型式：拉茎板式； 摘穗辊/板数量：8个；剥皮机构型式：胶辊；剥皮辊数量：20个；割台型式：卧式；卸粮方式：液压翻转；秸秆粉碎还田机构型式：甩刀；秸秆粉碎还田机构位置：中置；秸秆粉碎还田机构工作幅宽：2100mm；驾驶室型式：普通式；变速机构型式：（3+1）组成式；驱动桥型式（前/后）：中央传动+轮边减速；制动器型式（前/后）：碟式/鼓式；轴距：3000mm；导向轮轮距：1700mm；驱动轮轮距：1780mm；导向轮轮胎规格：10.0/75-15.3；驱动轮轮胎规格：15-24 | 145.5 | 购机补贴(通用类) | 2024-09-27 00:00:00 | 山东省 | 评阅通过
收获机械 | 玉米收获机械 | 穗茎兼收玉米收获机 | 4行穗茎兼收玉米收获机 | 山东国丰机械有限公司 | 自走式穗茎兼收玉米收获机 | 4YZQP-4A |  | 工作幅宽:2.53m;型式:自走式 ;割台:4行 ; | 结构型式：轮式、摘穗、剥皮 、秸秆还田、秸秆回收；配套发动机型号规格:WP6G220E330；发动机额定功率:162 kw；发动机制造商:潍柴（潍坊）中型柴油机有限公司；排放阶段:非道路中国第三阶段；整机外形尺寸(长×宽×高)：7500×2800×3400mm；工作行数（通道数）：4行；行距：570mm；工作幅宽：2530mm；最大通过高度：3400mm；最小离地间隙：235mm；作业速度：1.7-5.0km/h；作业小时生产率：0.2-0.6hm2/h； 单位面积燃油消耗量：≤83kg/hm2；果穗升运器布置位置：中置；果穗升运器结构型式：刮板式；摘穗机构型式：摘穗辊式；摘穗辊/板数量：8个；剥皮机构型式：胶辊；剥皮辊数量：20个；割台型式：卧式；割刀型式：往复式；风扇数量：1个；风扇型式：离心式；风扇直径：600mm；卸粮方式：液压翻转；秸秆粉碎还田机构型式：甩刀；秸秆粉碎还田机构位置：中置；秸秆粉碎还田机构工作幅宽：2275mm；秸秆切碎回收机构型式：往复式切刀/直忍滚刀型切刀；秸秆切碎回收机构位置：前置；秸秆切碎回收机构工作幅宽：2080mm；驾驶室型式：普通式；变速机构型式：（3+1）组成式；驱动桥型式（前/后）：中央传动+轮边减速；制动器型式（前/后）：碟式/鼓式；轴距：2990mm；导向轮轮距：1710mm；驱动轮轮距：1780mm；导向轮轮胎规格：10.0/75-15.3；驱动轮轮胎规格：15-24； | 162 | 购机补贴(通用类) | 2024-09-27 00:00:00 | 山东省 | 评阅通过
收获机械 | 玉米收获机械 | 自走式玉米收获机 | 4行摘穗剥皮型自走式玉米收获机 | 山东国丰机械有限公司 | 自走式玉米收获机 | 4YZP-4G |  | 工作幅宽:2.45m;型式:自走式(摘穗剥皮型) ;割台:4行 ; | 结构型式:摘穗/剥皮/茎杆粉碎还田型；发动机型号规格:WP6G180E330；发动机额定功率:132.5KW；发动机制造商:潍柴（潍坊）中型柴油机有限公司；排放阶段:非道路中国第三阶段；工作状态外形尺寸（长×宽×高）（mm）:7710×2820×3920； 工作行数（行）:4; 行距（mm）:580 ；工作幅宽（mm）:2450； 最小离地间隙（mm）:285； 果穗升运器布置位置:中置 ；果穗升运器结构型式:刮板； 摘穗机构型式:摘穗辊 ；摘穗辊工作长度/外径（mm）:长度800/直径92 ；剥皮辊型式:胶辊； 剥皮辊工作长度（mm）:840； 剥皮辊直径（mm）:73 ；剥皮辊数量（对）:10 ；秸秆处理机构型号名称:4JGH-2.3 ；秸秆处理机构工作幅宽（mm）:2210； 秸秆处理机构型式:甩刀式 ；秸秆处理机构位置:中置； 变速方式:手动换档+液压无级变速 ；驱动桥型式:（3+1）组成式； 驱动桥驱动方式:机械 ；制动器型式:钳式 ；轴距（mm）:3250；轮距（mm）:导向轮1860/驱动轮1840； 轮胎规格:导向轮10-15/驱动轮15-24; | 132.5 | 购机补贴(通用类) | 2022-12-31 00:00:00 | 山东省 | 评阅通过
收获机械 | 玉米收获机械 | 自走式玉米籽粒联合收获机 | 5行及以上自走式玉米籽粒联合收获机 | 山东国丰机械有限公司 | 自走式玉米籽粒收获机 | 4YL-5 |  | 工作幅宽:3.31m;型式:自走式 ;割台:5行; | 型号规格：4YL-5；结构型式：自走式；发动机型号规格:WP6G198E311;发动机额定功率:145.5kW；发动机额定转速：2200r/min；发动机制造商：潍柴（潍坊）中型柴油机有限公司；排放阶段：非道路中国第三阶段；外形尺寸(长×宽×高)：7340×3320×3675mm；工作行数：5行；工作幅宽：3310mm；果穗升运器布置位置： 中置；果穗升运器结构型式：刮板；果穗升运器最大通过高度：3675mm；最小离地间隙：260mm；作业速度：1.5-3.0km/h 作业小时生产率：0.2-0.33hm2/h；单位面积燃油消耗量：≤45kg/hm2；摘穗机构摘穗辊型式：板式；摘穗机构摘穗辊尺寸 ：Φ95×570mm；输送槽型式：刮板式；输送槽输送带宽度：780mm；割台型式：卧式；输送槽型式：刮板式；脱粒滚筒数量 ：1个；脱粒滚筒型式：纵轴流式；脱粒滚筒外径×长度：Φ720×2235mm；风扇型式：离心/式；风扇直径：Φ346mm；风扇数量：1个；凹版筛型式：格栅式；清选筛型式：网孔式；集粮箱容积:1400L;集粮箱卸粮方式:搅龙卸粮筒;集粮箱驱动方式:液压; 秸秆处理机构型号名称:4JGH-2900;秸秆处理机构型式:甩刀;秸秆处理机构工作幅宽:2895mm;秸秆处理机构位置:中置;驾驶室型式:普通;驱动桥驱动方式:机械;转向机型式:液压式;转向机助力方式:液压助力;制动器型式:前碟后鼓;制动器助力方式:液压式;轴距 :2950mm;导向轮轮距:1600mm;驱动轮轮距:1780mm;导向轮轮胎规格:10.5/75-15.3;变速方式:手动换档+液压无级变速;驱动轮轮胎规格:15-24;驱动桥型式:中央单级，轮边减速; | 145.5 | 购机补贴(通用类) | 2023-12-31 00:00:00 | 山东省 | 评阅通过
收获机械 | 饲料作物收获机械 | 打（压）捆机 | 压缩室直径0.5m及以上圆捆捡拾压捆机 | 河北春翔机械有限公司 | 圆草捆打捆机 | 9YQ-1.8A |  | 捡拾宽度:1.8m;型式:圆捆 ;压缩室直径:0.6m;压缩室宽度:0.85m; | 挂接方式：牵引式；捡拾宽度mm：1800；捡拾器结构型式：甩刀式；压缩室宽度mm：850；压缩室直径mm：600；卷压滚筒数量（个）：12；卷压滚筒直径mm：156 | 0 | 购机补贴(通用类) | 2024-09-26 00:00:00 | 河北省 | 评阅通过
收获机械 | 饲料作物收获机械 | 打（压）捆机 | 压缩室直径1m及以上圆捆捡拾压捆机 | 河北春翔机械有限公司 | 圆草捆打捆机 | 9YQ-2.3 |  | 捡拾宽度:2.3m;型式:圆捆 ;压缩室直径:1.0m;压缩室宽度:1.25m; | 挂接方式：牵引式；捡拾宽度mm：2300；捡拾器结构型式：甩刀式；压缩室宽度mm：1250；压缩室直径mm：1000；卷压滚筒数量（个）：18；卷压滚筒直径mm：194 | 0 | 购机补贴(通用类) | 2024-09-26 00:00:00 | 河北省 | 评阅通过
收获机械 | 饲料作物收获机械 | 打（压）捆机 | 压缩室直径1.2m及以上圆捆捡拾压捆机 | 安达市奔康农业机械制造有限责任公司 | 圆草捆打捆机 | 9YG-2.2 |  | 捡拾宽度:2.2m;型式:圆捆 ;压缩室直径:1.3m;压缩室宽度:1.4m; | 挂接方式：牵引式，捡拾宽度（mm）：2200，捡拾器结构型式：弹齿式 喂入器结构型式：螺旋连续喂入机构，压缩室成捆机构型式：滚筒式 压缩室宽度（mm）：1400，压缩室直径（mm）：1300，卷压滚筒数量：14个 卷压滚筒直径（mm）：293，缠捆方式（绳或网）：网 | 0 | 购机补贴(通用类) | 2024-10-07 00:00:00 | 黑龙江 | 评阅通过
收获机械 | 饲料作物收获机械 | 打（压）捆机 | 压缩室截面积（宽×高）0.154m2及以上方捆捡拾压捆机 | 青岛金丰源机械制造有限公司 | 方草捆打捆机 | 9YFQ-1.9 |  | 捡拾宽度:1.97m;型式:方捆 ;压缩室截面积(宽×高):0.1656㎡;打结器数量:2个; | 捡拾器宽度:1970mm；打捆活塞速度:100行程/min；打结器类型:D型；打结器数量:2个；压缩室截面尺寸(宽X高):460mmX360mm；工作状态外形尺寸(长X宽X高):5700mmX2600mmX1720mm；配套动力:≥26kW. | 0 | 购机补贴(通用类) | 2021-12-31 00:00:00 | 山东青岛 | 评阅通过
收获机械 | 饲料作物收获机械 | 打（压）捆机 | 压缩室截面积（宽×高）0.1998m2及以上方捆捡拾压捆机（3个及以上打结器） | 青岛金丰源机械制造有限公司 | 方草捆打捆机 | 9YFS-2.23 |  | 捡拾宽度:2.23m;型式:方捆 ;压缩室截面积(宽×高):0.2128㎡;打结器数量:3个; | 捡拾器宽度:2230mm；捡拾器结构型式:弹齿式；打结器类型:D型；打结器数量:3个；压缩室截面尺寸(宽X高):560mmX380mm；工作状态外形尺寸(长X宽X高):7250mmX2950mmX1840mm；配套动力:≥50kW. | 0 | 购机补贴(通用类) | 2021-12-31 00:00:00 | 山东青岛 | 评阅通过
收获机械 | 饲料作物收获机械 | 打（压）捆机 | 压缩室截面积（宽×高）0.162m2及以上方捆捡拾压捆机 | 青岛金丰源机械制造有限公司 | 秸秆切割揉碎方草捆打捆机 | 9YFG-2.2 |  | 捡拾宽度:2.22m;型式:方捆 ;压缩室截面积(宽×高):0.1656㎡;打结器数量:2个; | 捡拾器宽度:2220mm；捡拾器结构型式:锤爪式；打结器类型:D型；打结器数量:2个；压缩室截面尺寸(宽X高):460mmX360mm；工作状态外形尺寸(长X宽X高):6400mmX2630mmX1770mm；配套动力:≥66kW. | 0 | 购机补贴(通用类) | 2021-12-31 00:00:00 | 山东青岛 | 评阅通过
收获机械 | 饲料作物收获机械 | 打（压）捆机 | 压缩室截面积（宽×高）0.162m2及以上方捆捡拾压捆机 | 青岛金丰源机械制造有限公司 | 方草捆打捆机 | 9YFQ-2.2 |  | 捡拾宽度:2.23m;型式:方捆 ;压缩室截面积(宽×高):0.1656㎡;打结器数量:2个; | 捡拾器宽度:2230mm；捡拾器结构型式:弹齿式；打结器类型:D型；打结器数量:2个；压缩室截面尺寸(宽X高):460mmX360mm；工作状态外形尺寸(长X宽X高):5530mmX2860mmX1770mm；配套动力:≥37kW. | 0 | 购机补贴(通用类) | 2021-12-31 00:00:00 | 山东青岛 | 评阅通过
收获机械 | 茎秆收集处理机械 | 秸秆粉碎还田机 | 1.5-2m秸秆粉碎还田机 | 河北江蓝农业机械有限公司 | 秸秆粉碎还田机 | 1JH-150 |  | 作业幅宽:1.5m; | 配套动力范围kW:36.8～58.8 配套动力输出轴转速r/min:540、720 与配套拖拉机联接方式:三点悬挂式 工作状态外形尺寸（长×宽×高)mm:1300×1800×1100 作业小时生产率hm2/h:0.25～0.5 作业速度km/h:3～5 工作幅宽cm:150 刀轴总成传动方式:侧边皮带传动 刀轴总成设计转速r/min:1800～2000 刀轴总成最大回转半径mm:250 刀轴总成刀片型式:甩刀 刀轴总成总安装刀数(把):90（弯刀60；直刀30）. | 58.8 | 购机补贴(通用类) | 2022-12-31 00:00:00 | 河北省 | 评阅通过
收获机械 | 茎秆收集处理机械 | 秸秆粉碎还田机 | 2-2.5m秸秆粉碎还田机 | 河北江蓝农业机械有限公司 | 秸秆粉碎还田机 | 1JH-200 |  | 作业幅宽:2m; | 配套动力范围kW:58.8～88.2 配套动力输出轴转速r/min:540、720 与配套拖拉机联接方式:三点悬挂式 工作状态外形尺寸（长×宽×高)mm:1300×2300×1100 作业小时生产率hm2/h:0.4～0.9 作业速度km/h:1.9～4.5 工作幅宽cm:200 刀轴总成传动方式:侧边皮带传动 刀轴总成设计转速r/min:1800～2000 刀轴总成最大回转半径mm:250 刀轴总成刀片型式:甩刀 刀轴总成总安装刀数(把):120（弯刀80；直刀40）. | 88.2 | 购机补贴(通用类) | 2022-12-31 00:00:00 | 河北省 | 评阅通过
收获机械 | 茎秆收集处理机械 | 秸秆粉碎还田机 | 1.5-2m秸秆粉碎还田机 | 河北江蓝农业机械有限公司 | 秸秆粉碎还田机 | 1JH-180 |  | 作业幅宽:1.8m; | 配套动力范围kW:51.4～88.2 配套动力输出轴转速r/min:540、720 与配套拖拉机联接方式:三点悬挂式 工作状态外形尺寸（长×宽×高)mm:1300×2100×1100 作业小时生产率hm2/h:0.3～0.8 作业速度km/h:3～5 工作幅宽cm:180 刀轴总成传动方式:侧边皮带传动 刀轴总成设计转速r/min:1800～2000 刀轴总成最大回转半径mm:250 刀轴总成刀片型式:甩刀 刀轴总成总安装刀数(把):114（弯刀76；直刀38）. | 88.2 | 购机补贴(通用类) | 2022-12-31 00:00:00 | 河北省 | 评阅通过
收获机械 | 茎秆收集处理机械 | 秸秆粉碎还田机 | 1.5-2m秸秆粉碎还田机 | 河北江蓝农业机械有限公司 | 秸秆粉碎还田机 | 1JH-172 |  | 作业幅宽:1.72m; | 配套动力范围kW:51.4～81 配套动力输出轴转速r/min:540、720 与配套拖拉机联接方式:三点悬挂式 工作状态外形尺寸（长×宽×高)mm:1300×1970×1100 作业小时生产率hm2/h:0.25～0.6 作业速度km/h:3～5 工作幅宽cm:172 刀轴总成传动方式:侧边皮带传动 刀轴总成设计转速r/min:1800～2000 刀轴总成最大回转半径mm:250 刀轴总成刀片型式:甩刀 刀轴总成总安装刀数(把):108（弯刀72；直刀36）. | 81 | 购机补贴(通用类) | 2022-12-31 00:00:00 | 河北省 | 评阅通过
收获机械 | 茎秆收集处理机械 | 秸秆粉碎还田机 | 1.5-2m秸秆粉碎还田机 | 河北江蓝农业机械有限公司 | 秸秆粉碎还田机 | 1JH-165 |  | 作业幅宽:1.65m; | 配套动力范围kW:36.8～58.8 配套动力输出轴转速r/min:540、720 与配套拖拉机联接方式:三点悬挂式 工作状态外形尺寸（长×宽×高)mm:1300×1900×1100 作业小时生产率hm2/h:0.25～0.5 作业速度km/h:3～5 工作幅宽cm:165 刀轴总成传动方式:侧边皮带传动 刀轴总成设计转速r/min:1800～2000 刀轴总成最大回转半径mm:250 刀轴总成刀片型式:甩刀 刀轴总成总安装刀数(把):96（弯刀64；直刀32）. | 58.8 | 购机补贴(通用类) | 2022-12-31 00:00:00 | 河北省 | 评阅通过
收获机械 | 茎秆收集处理机械 | 秸秆粉碎还田机 | 1-1.5m秸秆粉碎还田机 | 河北江蓝农业机械有限公司 | 秸秆粉碎还田机 | 1JH-130 |  | 作业幅宽:1.3m; | 配套动力范围kW:22～37 配套动力输出轴转速r/min:540、720 与配套拖拉机联接方式:三点悬挂式 工作状态外形尺寸（长×宽×高)mm:1150×1550×1050 作业小时生产率hm2/h:0.2～0.4 作业速度km/h:2～5 工作幅宽cm:130 刀轴总成传动方式:侧边皮带传动 刀轴总成设计转速r/min:1800～2000 刀轴总成最大回转半径mm:240 刀轴总成刀片型式:甩刀 刀轴总成总安装刀数(把):72（弯刀48；直刀24） | 37 | 购机补贴(通用类) | 2022-12-31 00:00:00 | 河北省 | 评阅通过
收获机械 | 饲料作物收获机械 | 打（压）捆机 | 压缩室直径0.52m及以上圆捆压捆机 | 德州宏斌机械有限公司 | 圆草捆打捆包膜一体机 | 9YDB-0.5 |  | 功率:5.5kw;型式:圆捆 ;压缩室直径:0.55m;压缩室宽度:0.52m; | 型号名称：9YDB—0.5型圆草捆打捆包膜一体机，挂接方式：固定式，膜架数量1，喂入口宽度520mm，卷压压滚筒数量30个，配套动力型式：电动机，配套动力范围：5.5kw（打捆）+0.5kw（包膜），适用草捆直径范围：550mm，适用草捆长度范围：520mm. | 5.5 | 购机补贴(通用类) | 2025-09-06 00:00:00 | 山东省 | 评阅通过
收获机械 | 饲料作物收获机械 | 打（压）捆机 | 压缩室截面积（宽×高）0.1344m2及以上无打结器自动套袋方捆捡拾压捆机 | 四平嘉晟农业机械制造有限公司 | 秸秆饲料捡拾压捆机 | 9YFQ-2230A |  | 捡拾宽度:2.230m;型式:方捆 ;压缩室截面尺寸(宽×高):0.1564㎡;自动套袋:是 ; | 捡拾器宽度：2230mm 挂接方式：牵引式 捡拾器结构型式：锤爪式 喂入器结构型式：:螺旋连续喂入 压缩室截面尺寸：460×340mm 捆扎方式： 自动网打捆 配套动力： ≥88kw | 0 | 购机补贴(通用类) | 2025-05-28 00:00:00 | 吉林省 | 评阅通过
收获机械 | 茎秆收集处理机械 | 秸秆粉碎还田机 | 1.5-2m秸秆粉碎还田机 | 山东奥龙农业机械制造有限公司 | 秸秆粉碎还田机 | 4Q-1.5Z |  | 作业幅宽:1.5m; | 工作状态外形尺寸：1300×1750×1050mm；工作幅宽：150cm；刀轴总成传动方式：侧边皮带传动；刀轴数量：1根；刀片型式：弯刀+直刀；刀片总安装数量：90把；配套动力范围：36.8～51.5kW；配套动力输出轴转速：760r/min；与配套动力拖拉机联接方式：三点悬挂。 | 0 | 购机补贴(通用类) | 2024-12-30 00:00:00 | 山东省 | 评阅通过
收获机械 | 茎秆收集处理机械 | 秸秆粉碎还田机 | 1.5-2m秸秆粉碎还田机 | 山东奥龙农业机械制造有限公司 | 秸秆粉碎还田机 | 4Q-1.65Z |  | 作业幅宽:1.65m; | 工作状态外形尺寸：1300×1900×1050mm；工作幅宽：165cm；刀轴总成传动方式：侧边皮带传动；刀轴数量：1根；刀片型式：弯刀+直刀；刀片总安装数量：96把；配套动力范围：51.5～58.5kW；配套动力输出轴转速：760r/min；与配套动力拖拉机联接方式：三点悬挂。 | 0 | 购机补贴(通用类) | 2024-12-30 00:00:00 | 山东省 | 评阅通过
收获机械 | 茎秆收集处理机械 | 秸秆粉碎还田机 | 1.5-2m秸秆粉碎还田机 | 山东奥龙农业机械制造有限公司 | 秸秆粉碎还田机 | 4Q-1.8Z |  | 作业幅宽:1.8m; | 工作状态外形尺寸：1300×2050×1050mm；工作幅宽：180cm；刀轴总成传动方式：侧边皮带传动；刀轴数量：1根；刀片型式：弯刀+直刀；刀片总安装数量：108把；配套动力范围：58.8～73.5kW；配套动力输出轴转速：760r/min；与配套动力拖拉机联接方式：三点悬挂。 | 0 | 购机补贴(通用类) | 2024-12-30 00:00:00 | 山东省 | 评阅通过
收获机械 | 茎秆收集处理机械 | 秸秆粉碎还田机 | 2-2.5m秸秆粉碎还田机 | 山东奥龙农业机械制造有限公司 | 秸秆粉碎还田机 | 4Q-2.2Z |  | 作业幅宽:2.2m; | 配套动力范围：73.5～92kW；配套动力输出轴转速：760r/min；与配套拖拉机联接方式：三点悬挂；工作状态外形尺寸：1310×2490×800mm；作业小时生产率：≥0.73hm2/h；作业速度：≥3.3km/h；工作幅宽：220cm；刀轴总成传动方式：侧边皮带传动；刀轴数量：1根；刀轴设计转速：2131r/min；刀轴最大回转半径：285mm；刀片型式：弯刀+直刀；刀片总安装数量：132把。 | 0 | 购机补贴(通用类) | 2024-12-23 00:00:00 | 山东省 | 评阅通过
收获机械 | 茎秆收集处理机械 | 秸秆粉碎还田机 | 2.5m及以上秸秆粉碎还田机 | 山东奥龙农业机械制造有限公司 | 秸秆粉碎还田机 | 4Q-2.5Z |  | 作业幅宽:2.5m; | 工作状态外形尺寸：1450×2800×1080mm；工作幅宽：2500mm；刀轴总成传动方式：侧边皮带传动；刀片型式：弯刀+直刀；总安装刀数：156把；配套动力范围：99.3～132.4kW；配套动力输出轴转速：760、850r/min；与配套动力拖拉机连接方式：三点悬挂。 | 0 | 购机补贴(通用类) | 2022-12-31 00:00:00 | 山东省 | 评阅通过
收获机械 | 茎秆收集处理机械 | 秸秆粉碎还田机 | 1-1.5m秸秆粉碎还田机 | 山东奥龙农业机械制造有限公司 | 秸秆粉碎还田机 | 4Q-1.3Z |  | 作业幅宽:1.3m; | 配套动力范围：36.8～47.8kW；配套动力输出轴转速：760r/min；与配套拖拉机联接方式：三点悬挂；工作状态外形尺寸：1440×1550×1050mm；作业小时生产率：≥0.43hm2/h；作业速度：≥3.3km/h；工作幅宽：130cm；刀轴总成传动方式：侧边皮带传动；刀轴数量：1根；刀轴设计转速：1964r/min；刀轴最大回转半径：285mm；刀片型式：弯刀+直刀；刀片总安装数量：78把。 | 0 | 购机补贴(通用类) | 2024-12-30 00:00:00 | 山东省 | 评阅通过
收获机械 | 茎秆收集处理机械 | 秸秆粉碎还田机 | 2-2.5m秸秆粉碎还田机 | 山东奥龙农业机械制造有限公司 | 秸秆粉碎还田机 | 4Q-2Z |  | 作业幅宽:2m; | 配套动力范围：73.5～99.3kW；配套动力输出轴转速：850r/min；与配套拖拉机联接方式：三点悬挂；工作状态外形尺寸：1450×2300×1080mm；作业小时生产率：≥0.66hm2/h；作业速度：≥3.3km/h；工作幅宽：200cm；刀轴总成传动方式：侧边皮带传动；刀轴数量：1根；刀轴设计转速：2441r/min；刀轴最大回转半径：285mm；刀片型式：弯刀+直刀；刀片总安装数量：120把。 | 0 | 购机补贴(通用类) | 2024-12-30 00:00:00 | 山东省 | 评阅通过
收获后处理机械 | 干燥机械 | 谷物烘干机 | 批处理量10-20t循环式谷物烘干机 | 安徽正阳机械科技有限公司 | 谷物干燥机 | 5H-15 |  | 批处理量:15t;型式:循环式 ;非燃煤型(燃煤型不符合青海省环保要求):是 ; | 批次处理量：15t;循环式;干燥方式：间接加热；干燥机机体外形尺寸：2210*1860*10083；干燥段数量1个；干燥段高度：1382mm；缓苏段数量：1个，缓苏段高度7320mm 电机总功率：8.35kw | 8.35 | 购机补贴(通用类) | 2025-12-30 00:00:00 | 安徽省 | 评阅通过
收获后处理机械 | 干燥机械 | 谷物烘干机 | 批处理量10-20t循环式谷物烘干机 | 安徽正阳机械科技有限公司 | 谷物干燥机 | 5H-12 |  | 批处理量:12t;型式:循环式 ;非燃煤型(燃煤型不符合青海省环保要求):是 ; | 批次处理量：12t;循环式;干燥方式：间接加热；干燥机机体外形尺寸：2210*1860*8863；干燥段数量1个；干燥段高度：1382mm；缓苏段数量：1个，缓苏段高度6100mm 电机总功率：8.35kw | 8.35 | 购机补贴(通用类) | 2025-12-30 00:00:00 | 安徽省 | 评阅通过
收获机械 | 饲料作物收获机械 | 青饲料收获机 | 2.6m及以上自走圆盘式青饲料收获机，带对辊式籽粒破碎机构 | 河北牧泽农牧机械有限公司 | 青饲料收获机 | 4QZ-18A |  | 型式:自走圆盘式 ;割幅:2900m;籽粒破碎机构:对辊式 ;配套发动机功率:247kW; | 结构形式：自走式；外形尺寸：7700*3080*5200mm；额定功率：247W，额定转速：2200r/min； 工作幅宽：2900mm；作物收集割台型式：直切割台；割台切割器型式：圆盘式割刀；喂入机构型式：喂入辊；喂入机构数量：7；秸秆切碎机构形式：滚筒式；籽粒破碎机构型式：对辊式；驾驶室型式：普通；变速型式：手动变速；驱动方式：液压驱动；制动器型式：盘式；导向轮轮距1920mm，导向轮轮胎规格10.0/75-15.3；驱动轮轮距：2280mm；驱动轮轮胎规格：19.5L-24；轴距：2480mm；作业速度范围2-9km/h；设计切段长度21.6、15mm | 247 | 购机补贴(通用类) | 2024-10-22 00:00:00 | 河北省 | 评阅通过
收获机械 | 饲料作物收获机械 | 青饲料收获机 | 2.2m及以上悬挂其他式青饲料收获机 | 河北牧泽农牧机械有限公司 | 青饲料收获机 | 4QB-10 |  | 型式:悬挂其他式 ;割幅:2.2m; | 形式：悬挂式 ;工作状态外形尺寸（长*宽*高）：4800*2590*3650mm ；配套动力范围：66-95KW；工作幅宽：220cm ；作物收集割台型式：直切割台；割台切割器型式：往复式割刀；喂入机构型式：喂入辊；喂入机构数量：4；秸秆切碎机构型式：盘式；作业速度范围：1-3.5km/h；设计切段长度：35mm | 0 | 购机补贴(通用类) | 2024-12-08 00:00:00 | 河北省 | 评阅通过
收获机械 | 饲料作物收获机械 | 青饲料收获机 | 2.6m及以上自走圆盘式青饲料收获机，带对辊式籽粒破碎机构 | 河北牧泽农牧机械有限公司 | 青饲料收获机 | 4QZ-18 |  | 型式:自走圆盘式 ;割幅:3.27m;籽粒破碎机构:对辊式 ;配套发动机功率:247kW; | "形式 ：自走式；工作状态外形尺寸：8364×3470×5176；配套发动机额定功率 kW：247；配套发动机额定转速 r/min 2200 割幅 mm 3270 作物收集割台型式 / 直切割台 割台切割器型式 / 圆盘式割刀 喂入机构型式 / 喂入辊 喂入机构数量 / 7 秸秆切碎机构型式 / 滚筒式 籽粒破碎机构型式 / 对辊式 驾驶室型式(自走式） / 普通 变速方式(自走式） / 手动变速 驱动方式(自走式） / 液压驱动 制动器型式(自走式） / 盘式 导向轮轮距（自走式） mm 1920 导向轮轮胎规格（自走式） / 10.0/75-15.3 驱动轮轮距（自走式） mm 2280 驱动轮轮胎规格（自走式） / 19.5L-24 履带宽度(自走式） mm / 履带接地长(自走式） mm / 轨距(自走式） mm / 轴距(自走式） mm 2480 作业速度范围 km/h 2～9 设计切段长度 mm 21.6、15" | 247 | 购机补贴(通用类) | 2025-09-29 00:00:00 | 河北省 | 评阅通过
收获机械 | 饲料作物收获机械 | 青饲料收获机 | 2.6m及以上自走圆盘式青饲料收获机，带对辊式籽粒破碎机构 | 河北牧泽农牧机械有限公司 | 青饲料收获机 | 4QZ-18B |  | 型式:自走圆盘式 ;割幅:2.95m;籽粒破碎机构:对辊式 ;配套发动机功率:247kW; | "型号名称 / 4QZ-18B型青饲料收获机 形式 / 自走式 工作状态外形尺寸（长×宽×高） mm 6990×3085×5200 配套动力范围 kW / 配套发动机额定功率 kW 247 配套发动机额定转速 r/min 2200 割幅 mm 2945 作物收集割台型式 / 直切割台 割台切割器型式 / 圆盘式割刀 喂入机构型式 / 喂入辊 喂入机构数量 / 7 秸秆切碎机构型式 / 滚筒式 籽粒破碎机构型式 / 对辊式 驾驶室型式(自走式） / 普通 变速方式(自走式） / 手动变速 驱动方式(自走式） / 液压驱动 制动器型式(自走式） / 盘式 导向轮轮距（自走式） mm 1920 导向轮轮胎规格（自走式） / 10.0/75-15.3 驱动轮轮距（自走式） mm 2280 驱动轮轮胎规格（自走式） / 19.5L-24 履带宽度(自走式） mm / 履带接地长(自走式） mm / 轨距(自走式） mm / 轴距(自走式） mm 2480 作业速度范围 km/h 2～9 设计切段长度 mm 21.6、15" | 247 | 购机补贴(通用类) | 2025-09-29 00:00:00 | 河北省 | 评阅通过
田间管理机械 | 植保机械 | 喷杆喷雾机 | 100马力及以上自走式四轮转向喷杆喷雾机 | 富锦市丰诺植保机械制造有限公司 | 喷杆式喷雾机 | 3WPJZ-2000型自走式喷杆喷雾机 |  | 功率:100马力;驱动方式:四轮驱动 ;型式:自走式 ;喷杆长度:21m;药箱:2000L;离地间隙:2m;转向方式:四轮转向 ; | 功率：100马力；药箱：2000L；喷杆长度:21M；离地间隙：2m；型式：自走式；四轮驱动；四轮转向 | 74.5 | 购机补贴(通用类) | 2026-03-14 00:00:00 | 黑龙江 | 评阅通过
田间管理机械 | 植保机械 | 喷杆喷雾机 | 100马力及以上自走式四轮转向喷杆喷雾机 | 富锦市丰诺植保机械制造有限公司 | 喷杆式喷雾机 | 3WPYZ-2000A型自走式喷杆喷雾机 |  | 功率:125马力;驱动方式:四轮驱动 ;型式:自走式 ;喷杆长度:21m;药箱:2000L;离地间隙:2.2m;转向方式:四轮转向 ; | 功率：125马力；药箱：2000L；喷杆长度:21M；离地间隙：2.2m；型式：自走式；四轮驱动；四轮转向 | 92 | 购机补贴(通用类) | 2026-03-14 00:00:00 | 黑龙江 | 评阅通过
田间管理机械 | 植保机械 | 喷杆喷雾机 | 100马力及以上自走式四轮转向喷杆喷雾机 | 富锦市丰诺植保机械制造有限公司 | 喷杆式喷雾机 | 3WPYZ-3000A型自走式喷杆喷雾机 |  | 功率:175马力;驱动方式:四轮驱动 ;型式:自走式 ;喷杆长度:28m;药箱:3000L;离地间隙:2m;转向方式:四轮转向 ; | 功率：175马力；药箱：3000L；喷杆长度:28M；离地间隙：2m；型式：自走式；四轮驱动；四轮转向 | 129 | 购机补贴(通用类) | 2026-03-14 00:00:00 | 黑龙江 | 评阅通过
田间管理机械 | 植保机械 | 喷杆喷雾机 | 100马力及以上自走式四轮转向喷杆喷雾机 | 富锦市丰诺植保机械制造有限公司 | 喷杆式喷雾机 | 3WPYZ-3000型自走式喷杆喷雾机 |  | 功率:240马力;驱动方式:四轮驱动 ;型式:自走式 ;喷杆长度:24m;药箱:3000L;离地间隙:2m;转向方式:四轮转向 ; | 功率：240马力；药箱：3000L；喷杆长度:24M；离地间隙：2m；型式：自走式；四轮驱动；四轮转向 | 176 | 购机补贴(通用类) | 2026-03-14 00:00:00 | 黑龙江 | 评阅通过
田间管理机械 | 植保机械 | 喷杆喷雾机 | 100马力及以上自走式四轮转向喷杆喷雾机 | 富锦市丰诺植保机械制造有限公司 | 喷杆式喷雾机 | 3WPYZ-2000B型自走式喷杆喷雾机 |  | 功率:150马力;驱动方式:四轮驱动 ;型式:自走式 ;喷杆长度:22.1m;药箱:2000L;离地间隙:2.15m;转向方式:四轮转向 ; | 功率：150马力；药箱：2000L；喷杆长度:22.1M；离地间隙：2.15m；型式：自走式；四轮驱动；四轮转向 | 110 | 购机补贴(通用类) | 2026-03-14 00:00:00 | 黑龙江 | 评阅通过
田间管理机械 | 植保机械 | 喷杆喷雾机 | 100马力及以上自走式四轮转向喷杆喷雾机 | 富锦市丰诺植保机械制造有限公司 | 喷杆式喷雾机 | 3WPJZ-2000A型自走式喷杆喷雾机 |  | 功率:100马力;驱动方式:四轮驱动 ;型式:自走式 ;喷杆长度:20m;药箱:2000L;离地间隙:2m;转向方式:四轮转向 ; | 功率：100马力；药箱：2000L；喷杆长度:20M；离地间隙：2m；型式：自走式；四轮驱动；四轮转向 | 74.5 | 购机补贴(通用类) | 2026-03-14 00:00:00 | 黑龙江 | 评阅通过
田间管理机械 | 植保机械 | 喷杆喷雾机 | 100马力及以上自走式四轮转向喷杆喷雾机 | 富锦市丰诺植保机械制造有限公司 | 喷杆式喷雾机 | 3WPYZ-3000B型自走式喷杆喷雾机 |  | 功率:125马力;驱动方式:四轮驱动 ;型式:自走式 ;喷杆长度:20m;药箱:3000L;离地间隙:1.4m;转向方式:四轮转向 ; | 功率：125马力；药箱：3000L；喷杆长度:20M；离地间隙：1.4m；型式：自走式；四轮驱动；四轮转向 | 92 | 购机补贴(通用类) | 2026-03-14 00:00:00 | 黑龙江 | 评阅通过
收获机械 | 饲料作物收获机械 | 打（压）捆机 | 压缩室截面积（宽×高）0.162m2及以上方捆捡拾压捆机 | 蒙城县丙南农机作业服务有限公司 | 方草捆打捆机 | 9YFQ-2.2 |  | 捡拾宽度:2.23m;型式:方捆 ;压缩室截面积(宽×高):0.1656㎡;打结器数量:2个; | 捡拾器宽度（mm）：2230，捡拾器结构型式：弹齿式，打结器类型：D型 打结器数量：2个，压缩室截面尺寸（宽×高）（mm）：460×360 打捆活塞往复次数（行程/min）：100-130，工作状态外型尺寸（长×宽×高）（mm）：5530×2860×1770，配套动力（kW）：≥58.8（轮式拖拉机） | 0 | 购机补贴(通用类) | 2023-12-31 00:00:00 | 安徽省 | 评阅通过
收获机械 | 饲料作物收获机械 | 打（压）捆机 | 压缩室直径0.8m及以上圆捆捡拾压捆机 | 江苏沃得高新农业装备有限公司 (原：江苏沃得植保机械有限公司、原：沃得重工（中国）有限公司) | 圆草捆打捆机 | 9YGQ-1000B |  | 捡拾宽度:2.32m;型式:圆捆 ;压缩室直径:0.99m;压缩室宽度:1.2m; | 圆捆；压缩室直径（mm）：990；压缩室宽度（mm）：1200；捡拾宽度（mm）:2320；挂接方式：牵引式；配套动力（kW）：≥51.5；捡拾器结构型式：弹齿式；喂入器结构型式：螺旋连续喂入机构；压缩室成捆机构型式：滚筒式；卷压滚筒数量（个）：14；卷压滚筒直径（mm）：1Φ264，13个Φ220。 | 0 | 购机补贴(通用类) | 2024-10-30 00:00:00 | 江苏省 | 评阅通过
收获机械 | 饲料作物收获机械 | 打（压）捆机 | 压缩室直径0.8m及以上圆捆捡拾压捆机 | 江苏沃得高新农业装备有限公司 (原：江苏沃得植保机械有限公司、原：沃得重工（中国）有限公司) | 捡拾打捆机 | 9YGQ-1000 |  | 捡拾宽度:2.35m;型式:圆捆 ;压缩室直径:0.99m;压缩室宽度:1.2m; | 圆捆；压缩室直径（mm）：990；压缩室宽度（mm）：1200；捡拾宽度（mm）:2350；挂接方式：牵引式；配套动力（kW）：≥51.5；捡拾器结构型式：弹齿式；喂入器结构型式：螺旋连续喂入机构；压缩室成捆机构型式：滚筒式；卷压滚筒数量（个）：14；卷压滚筒直径（mm）：Φ264、Φ220；缠捆方式：缠网。 | 0 | 购机补贴(通用类) | 2025-12-28 00:00:00 | 江苏省 | 评阅通过
收获机械 | 饲料作物收获机械 | 打（压）捆机 | 压缩室直径1.2m及以上圆捆捡拾压捆机 | 江苏沃得高新农业装备有限公司 (原：江苏沃得植保机械有限公司、原：沃得重工（中国）有限公司) | 圆草捆打捆机 | 9YG-1.2A |  | 捡拾宽度:2.32m;型式:圆捆 ;压缩室直径:1.32m;压缩室宽度:1.2m; | 圆捆；压缩室直径（mm）：1320；压缩室宽度（mm）：1200；捡拾宽度（mm）:2320；配套动力（kW）：≥75；挂接方式：牵引式；捡拾器结构型式：弹齿式；喂入器结构型式：螺旋连续喂入机构；压缩室成捆机构型式：滚筒式；卷压工作部件数量（个）：16；卷压滚筒直径（mm）：307、264；捆扎方式：缠网。 | 0 | 购机补贴(通用类) | 2026-03-29 00:00:00 | 江苏省 | 评阅通过
收获机械 | 饲料作物收获机械 | 打（压）捆机 | 压缩室直径0.5m及以上圆捆捡拾压捆机 | 江苏沃得高新农业装备有限公司 (原：江苏沃得植保机械有限公司、原：沃得重工（中国）有限公司) | 捡拾打捆机 | 9YGQ-600 |  | 捡拾宽度:0.8m;型式:圆捆 ;压缩室直径:0.56m;压缩室宽度:0.7m; | 圆捆；压缩室直径：560mm；压缩室宽度：700mm；捡拾宽度:0.8m；挂接方式：牵引式；捡拾器结构型式：弹齿式；喂入器结构型式：螺旋连续喂入结构；压缩室成捆机构型式：滚筒式；卷压滚筒数量：12个；卷压滚筒直径：Φ150；缠捆方式（绳或网）：绳；配套动力范围：18.4-36.8kW。 | 0 | 购机补贴(通用类) | 2024-12-23 00:00:00 | 江苏省 | 评阅通过
收获机械 | 饲料作物收获机械 | 打（压）捆机 | 压缩室截面积（宽×高）0.105m2及以上方捆压捆机 | 合肥圣马力机械科技有限公司 | 秸秆压捆机 | 9YF-15 |  | 功率:15kw;型式:方捆 ;压缩室截面尺寸(宽×高):0.48㎡; | 外形尺寸:1480*950*2445mm；方捆；配套动力功率：15kW；喂入口宽度：800mm；压缩室截面尺寸：600*800mm；打结器类型：手动 | 15 | 购机补贴(通用类) | 2023-12-31 00:00:00 | 安徽省 | 评阅通过
收获机械 | 饲料作物收获机械 | 打（压）捆机 | 压缩室直径1m及以上圆捆捡拾压捆机 | 江苏沃得高新农业装备有限公司 (原：江苏沃得植保机械有限公司、原：沃得重工（中国）有限公司) | 捡拾打捆机 | 9YGQ-1300 |  | 捡拾宽度:2.1m;型式:圆捆 ;压缩室直径:1.3m;压缩室宽度:1.2m; | 圆捆；压缩室直径：1300mm；压缩室宽度：1200mm；捡拾器宽度（mm）：2100；捡拾器结构型式：弹齿式；卷压滚筒转速（r/min）：124；卷压滚筒数量（个）:16；工作状态外形尺寸（长×宽×高）（mm）：4290×2830×2400；配套动力：73.5-88.8kW。 | 0 | 购机补贴(通用类) | 2022-12-31 00:00:00 | 江苏省 | 评阅通过
收获机械 | 饲料作物收获机械 | 打（压）捆机 | 压缩室直径1.2m及以上圆捆捡拾压捆机 | 江苏沃得高新农业装备有限公司 (原：江苏沃得植保机械有限公司、原：沃得重工（中国）有限公司) | 捡拾打捆机 | 9YGQ-1300A |  | 捡拾宽度:2.35m;型式:圆捆 ;压缩室直径:1.3m;压缩室宽度:1.2m; | 圆捆；压缩室直径：1300mm；压缩室宽度：1200mm；捡拾宽度:2.35m；工作状态外形尺寸（长×宽×高）（mm）：4300×3100×2400；卷压滚筒转速（r/min）：124;卷压滚筒数量：16个；配套拖拉机动力：≥73.5；驱动方式：拖拉机牵引。 | 0 | 购机补贴(通用类) | 2021-12-31 00:00:00 | 江苏省 | 评阅通过
收获机械 | 饲料作物收获机械 | 打（压）捆机 | 压缩室直径1.2m及以上圆捆捡拾压捆机 | 江苏沃得高新农业装备有限公司 (原：江苏沃得植保机械有限公司、原：沃得重工（中国）有限公司) | 圆草捆打捆机 | 9YGQ-1300C |  | 捡拾宽度:2.32m;型式:圆捆 ;压缩室直径:1.31m;压缩室宽度:1.2m; | 圆捆；压缩室直径（mm）：1310；压缩室宽度（mm）：1200；捡拾宽度（mm）:2320；配套动力（kW）：≥73.5；挂接方式：牵引式；捡拾器结构型式：弹齿式；喂入器结构型式：螺旋连续喂入机构；压缩室成捆机构型式：滚筒式；卷压滚筒数量（个）：16；卷压滚筒直径（mm）：1Φ307，15个Φ264。 | 0 | 购机补贴(通用类) | 2024-10-30 00:00:00 | 江苏省 | 评阅通过
收获机械 | 饲料作物收获机械 | 打（压）捆机 | 压缩室直径1.2m及以上圆捆捡拾压捆机 | 江苏沃得高新农业装备有限公司 (原：江苏沃得植保机械有限公司、原：沃得重工（中国）有限公司) | 捡拾打捆机 | 9YGQ-1500 |  | 捡拾宽度:2.32m;型式:圆捆 ;压缩室直径:1.5m;压缩室宽度:1.4m; | 捡拾宽度（mm）:2320；压缩室直径：1500mm；压缩室宽度：1400mm；配套动力（kW）：≥110；打捆机输入转速（r/min）：540；整机质量（kg）：3920；整机（长×宽×高）（mm）：5050×3100×2700；打捆机构滚筒个数（个）：18；驱动方式：拖拉机牵引。 | 0 | 购机补贴(通用类) | 2022-12-31 00:00:00 | 江苏省 | 评阅通过
收获机械 | 饲料作物收获机械 | 打（压）捆机 | 压缩室截面积（宽×高）0.154m2及以上方捆捡拾压捆机 | 江苏沃得高新农业装备有限公司 (原：江苏沃得植保机械有限公司、原：沃得重工（中国）有限公司) | 方草捆打捆机 | 9YF-1.96FK |  | 捡拾宽度:1.96m;型式:方捆 ;压缩室截面积(宽×高):0.1728㎡;打结器数量:2个; | 方捆；压缩室截面尺寸（宽×高：480×360mm(0.1728㎡)；捡拾宽度（mm）:1960；打结器数量（个）：2；配套动力（kW）：36-53；挂接方式：牵引式；捡拾器结构型式：弹齿式；喂入器结构型式：拨叉喂入机构；打结器型式：D型；捆扎方式：自动绳打捆。 | 0 | 购机补贴(通用类) | 2026-03-29 00:00:00 | 江苏省 | 评阅通过
收获机械 | 饲料作物收获机械 | 打（压）捆机 | 压缩室截面积（宽×高）0.162m2及以上方捆捡拾压捆机 | 江苏沃得高新农业装备有限公司 (原：江苏沃得植保机械有限公司、原：沃得重工（中国）有限公司) | 方草捆打捆机 | 9YF-2.25MK |  | 捡拾宽度:2.25m;型式:方捆 ;压缩室截面积(宽×高):0.1728㎡;打结器数量:2个; | 方捆；压缩室截面尺寸（宽×高）：480×360mm(0.1728㎡)；打结器数量（个）：2；捡拾宽度（mm）:2250；挂接方式:牵引式；配套动力（kW）：36～53；捡拾器结构型式：弹齿式；喂入器结构型式:拨叉喂入机构；打结器型式：D型；捆扎方式：自动绳打捆。 | 0 | 购机补贴(通用类) | 2026-03-29 00:00:00 | 江苏省 | 评阅通过
收获机械 | 饲料作物收获机械 | 打（压）捆机 | 压缩室截面积（宽×高）0.154m2及以上方捆捡拾压捆机 | 江苏沃得高新农业装备有限公司 (原：江苏沃得植保机械有限公司、原：沃得重工（中国）有限公司) | 捡拾打捆机 | 9YFQ-1960 |  | 捡拾宽度:1.96m;型式:方捆 ;压缩室截面积(宽×高):0.162㎡;打结器数量:2个; | 方捆；压缩室截面尺寸（宽×高）：450×360mm(0.162㎡)；打结器数量：2个；捡拾宽度:1.96m；配套动力：≥26kW；挂接方式：牵引式；捡拾器结构型式：弹齿式；喂入器结构型式：拨叉喂入结构；打结器类型：单结打结器。 | 0 | 购机补贴(通用类) | 2024-12-23 00:00:00 | 江苏省 | 评阅通过
收获机械 | 饲料作物收获机械 | 打（压）捆机 | 压缩室截面积（宽×高）0.162m2及以上方捆捡拾压捆机 | 新乡市蓝溪科技有限公司 | 履带自走式方草捆打捆机 | 9YFZ-2.2 |  | 捡拾宽度:2.2m;型式:方捆 ;压缩室截面积(宽×高):0.1728㎡;打结器数量:2个; | 型号名称：9YFZ-2.2型履带自走式方草捆打捆机；挂接方式：自走式；捡拾宽度：2200mm；捡拾器结构型式：弹齿式；喂入器结构型式：拨叉喂入机构；打结器型式：D型；打结器数量：2个；压缩室截面尺寸（宽×高）：480×360mm；配套发动机（电动机）额定功率：65kW;配套发动机（电动机）额定转速：2400r/min；驾驶室型式：无驾驶室；变速方式：机械+无极变速；驱动方式：机械驱动（最终）；制动器型式：摩擦片式；履带型式：橡胶履带；履带宽度：450mm；履带接地长：1600mm；轨距：1150mm。 | 65 | 购机补贴(通用类) | 2025-03-30 00:00:00 | 河南省 | 评阅通过
收获机械 | 饲料作物收获机械 | 打（压）捆机 | 压缩室截面积（宽×高）0.1998m2及以上方捆捡拾压捆机（3个及以上打结器） | 新乡市蓝溪科技有限公司 | 方捆打捆机 | 9YFS-2.2 |  | 捡拾宽度:2.2m;型式:方捆 ;压缩室截面积(宽×高):0.1998㎡;打结器数量:3个; | 型号名称：9YFS-2.2型方捆打捆机；挂接方式：牵引式；捡拾宽度：2200mm；捡拾器结构型式：弹齿式；喂入器结构型式：拨叉喂入机构；打结器型式：D型；打结器数量：3个；压缩室截面尺寸（宽×高）：540×370mm；配套动力范围：36.8～117.6kW。 | 0 | 购机补贴(通用类) | 2024-11-13 00:00:00 | 河南省 | 评阅通过
收获机械 | 饲料作物收获机械 | 打（压）捆机 | 压缩室截面积（宽×高）0.154m2及以上方捆捡拾压捆机 | 新乡市蓝溪科技有限公司 | 方捆打捆机 | 9YF-2.0 |  | 捡拾宽度:2m;型式:方捆 ;压缩室截面积(宽×高):0.1584㎡;打结器数量:2个; | 型号：9YF-2.0；捡拾器宽度：2000mm；捡拾器结构型式：弹齿滚筒式；打结器类型：D型；打结器数量：2个；压缩室截面尺寸（宽×高）：440×360mm；打捆活塞往复次数：90～100次/min；工作状态外型尺寸（长×宽×高）：4600×2630×1750mm；配套动力≥33.1kW。 | 0 | 购机补贴(通用类) | 2021-12-31 00:00:00 | 河南省 | 评阅通过
收获机械 | 饲料作物收获机械 | 打（压）捆机 | 压缩室截面积（宽×高）0.154m2及以上方捆捡拾压捆机 | 新乡市蓝溪科技有限公司 | 方捆打捆机 | 9YF-1.7 |  | 捡拾宽度:1.7m;型式:方捆 ;压缩室截面积(宽×高):0.1584㎡;打结器数量:2个; | 型号名称：9YF-1.7型方捆打捆机；挂接方式：牵引式；捡拾宽度：1700mm；捡拾器结构型式：弹齿式；喂入器结构型式：拨叉喂入机构；打结器型式：D型；打结器数量：2个；压缩室截面尺寸（宽×高）：440×360mm；配套动力范围：33.1～117.6kW。 | 0 | 购机补贴(通用类) | 2024-12-30 00:00:00 | 河南省 | 评阅通过
收获机械 | 饲料作物收获机械 | 打（压）捆机 | 压缩室截面积（宽×高）0.1998m2及以上方捆捡拾压捆机（3个及以上打结器） | 新乡市蓝溪科技有限公司 | 秸秆方捆打捆机 | 9YFSG-2.2A |  | 捡拾宽度:2.2m;型式:方捆 ;压缩室截面积(宽×高):0.1998㎡;打结器数量:3个; | 型号名称：9YFSG-2.2A型秸秆方捆打捆机；挂接方式：牵引式；捡拾宽度：2200mm；捡拾器结构型式：前锤爪式+后甩刀式；喂入器结构型式：拨叉喂入机构；打结器型式：D型；打结器数量：3个；压缩室截面尺寸（宽×高）：540×370mm；配套动力范围：80.9～117.6kW。 | 0 | 购机补贴(通用类) | 2024-12-30 00:00:00 | 河南省 | 评阅通过
收获机械 | 饲料作物收获机械 | 打（压）捆机 | 压缩室截面积（宽×高）0.154m2及以上方捆捡拾压捆机 | 新乡市蓝溪科技有限公司 | 履带自走式方草捆打捆机 | 9YFZ-1.9 |  | 捡拾宽度:1.9m;型式:方捆 ;压缩室截面积(宽×高):0.1728㎡;打结器数量:2个; | 型号名称：9YFZ-1.9型履带自走式方草捆打捆机；挂接方式：自走式；捡拾宽度：1900mm；捡拾器结构型式：弹齿式；喂入器结构型式：拨叉喂入机构；打结器型式：D型；打结器数量：2个；压缩室截面尺寸（宽×高）：480×360mm；配套发动机（电动机）额定功率：65kW;配套发动机（电动机）额定转速：2400r/min；驾驶室型式：无驾驶室；变速方式：机械+无极变速；驱动方式：机械驱动（最终）；制动器型式：摩擦片式；履带型式：橡胶履带；履带宽度：450mm；履带接地长：1600mm；轨距：1150mm。 | 65 | 购机补贴(通用类) | 2024-12-30 00:00:00 | 河南省 | 评阅通过
收获机械 | 饲料作物收获机械 | 打（压）捆机 | 压缩室截面积（宽×高）0.1998m2及以上方捆捡拾压捆机（3个及以上打结器） | 新乡市蓝溪科技有限公司 | 秸秆方捆打捆机 | 9YFSG-2.2B |  | 捡拾宽度:2.2m;型式:方捆 ;压缩室截面积(宽×高):0.1998㎡;打结器数量:3个; | 型号名称：9YFSG-2.2B型秸秆方捆打捆机；挂接方式：牵引式；捡拾宽度：2200mm；捡拾器结构型式：锤爪式；喂入器结构型式：拨叉喂入机构；打结器型式：D型；打结器数量：3个；压缩室截面尺寸（宽×高）：540×370mm；捆扎方式：自动绳打捆；配套动力范围：80.9～161.8kW。 | 0 | 购机补贴(通用类) | 2025-12-30 00:00:00 | 河南省 | 评阅通过
收获机械 | 饲料作物收获机械 | 打（压）捆机 | 压缩室截面积（宽×高）0.162m2及以上方捆捡拾压捆机 | 江苏沃得高新农业装备有限公司 (原：江苏沃得植保机械有限公司、原：沃得重工（中国）有限公司) | 方草捆打捆机 | 9YFQ-2250B |  | 捡拾宽度:2.25m;型式:方捆 ;压缩室截面积(宽×高):0.1656㎡;打结器数量:2个; | 方捆；压缩室截面尺寸（宽×高）：460×360mm(0.1656㎡)；打结器数量(个）：2；捡拾宽度（mm）:2250；配套动力（kW）：≥36.75；挂接方式：牵引式；捡拾器结构型式：弹齿式；喂入器结构型式：拨叉喂入机构；打结器型式：D型。 | 0 | 购机补贴(通用类) | 2024-10-30 00:00:00 | 江苏省 | 评阅通过
收获机械 | 饲料作物收获机械 | 打（压）捆机 | 压缩室截面积（宽×高）0.162m2及以上方捆捡拾压捆机 | 江苏沃得高新农业装备有限公司 (原：江苏沃得植保机械有限公司、原：沃得重工（中国）有限公司) | 破碎式方草捆打捆机 | 9YFG-2200 |  | 捡拾宽度:2.2m;型式:方捆 ;压缩室截面积(宽×高):0.162㎡;打结器数量:2个; | 方捆；压捆室截面尺寸：450×360mm(0.162㎡)；捡拾宽度（mm）:2200；打捆机构打结器个数（个）：2；配套动力（kW）：≥58.8；打捆机输入转速（r/min）：540；整机质量（kg）：2600；整机（长×宽×高）（mm）：5730×2720×1960；捡拾器结构型式：锤爪式；捡拾器滚筒转速（r/min）：2150；捡拾器安装刀数（把）：22；压捆室限草器数量（个）：2；打捆机构打结器类型：D；打捆机构滚草捆长度调节范围（mm）：300-1320。 | 0 | 购机补贴(通用类) | 2023-12-31 00:00:00 | 江苏省 | 评阅通过
收获机械 | 饲料作物收获机械 | 打（压）捆机 | 压缩室截面积（宽×高）0.162m2及以上方捆捡拾压捆机 | 江苏沃得高新农业装备有限公司 (原：江苏沃得植保机械有限公司、原：沃得重工（中国）有限公司) | 破碎式方草捆打捆机 | 9YJS-2200 |  | 捡拾宽度:2.2m;型式:方捆 ;压缩室截面积(宽×高):0.162㎡;打结器数量:2个; | 方捆;捡拾宽度（mm）：2200；压缩室截面尺寸（宽×高）：450×360mm(0.162㎡)；配套动力（kW）：≥73.5；打捆机输入转速（r/min）：540；结构质量（kg）：3180；工作状态外形尺寸（长×宽×高）mm：6360×2720×1960；捡拾器结构型式：锤爪式；捡拾器滚筒转速（r/min）：2150；捡拾器安装刀数（把）：44；捆室限草器数量（个）：2；打捆机构打结器类型：D；打捆机构打结器个数（个）：2；打捆机构滚草捆长度调节范围（mm）：300-1320。 | 0 | 购机补贴(通用类) | 2023-12-31 00:00:00 | 江苏省 | 评阅通过
收获机械 | 饲料作物收获机械 | 打（压）捆机 | 压缩室截面积（宽×高）0.162m2及以上方捆捡拾压捆机 | 江苏沃得高新农业装备有限公司 (原：江苏沃得植保机械有限公司、原：沃得重工（中国）有限公司) | 捡拾打捆机 | 9YFQ-2250 |  | 捡拾宽度:2.25m;型式:方捆 ;压缩室截面积(宽×高):0.162㎡;打结器数量:2个; | 方捆;压缩室截面尺寸（宽×高）：450×360mm(0.162㎡)；捡拾宽度（mm）:2250；配套动力范围（kW）：36～53；工作状态外形尺寸（长×宽×高）mm：4950×2920×1790；结构质量（kg）：1600；捡拾器结构型式：弹齿滚筒式；打结器类型：D型；打结器数量(个）：2. | 0 | 购机补贴(通用类) | 2022-12-31 00:00:00 | 江苏省 | 评阅通过
收获后处理机械 | 干燥机械 | 谷物烘干机 | 处理量100t/d及以上连续式谷物烘干机 | 江苏沃得高新农业装备有限公司 (原：江苏沃得植保机械有限公司、原：沃得重工（中国）有限公司) | 谷物干燥机 | 5H-100L |  | 处理量:100t/d;型式:连续式 ;非燃煤型(燃煤型不符合青海省环保要求):是 ; | 批处理量:100t/d；结构型式：连续式；干燥方式：直接加热/间接加热（选装）；烘干机机体外形尺寸（长×宽×高）（mm）：2405×2405×16800；降水幅度（%）：≥3（水稻）、≥5（小麦、大豆）、≥10（玉米）；干燥段数量（个）：2（3600mm、2700mm）；缓苏段数量（个）：2；冷却段高度（mm）：1800；烘干机净容积（m³）：40.5；热风温度范围（℃）：30-150；烘干机电机总功率（kW）：45.7；热风炉型号名称/燃料种类：JLR-2型热风炉/生物质颗粒（选装）；燃烧器燃料种类：天然气。 | 45.7 | 购机补贴(通用类) | 2026-01-28 00:00:00 | 江苏省 | 评阅通过
收获后处理机械 | 干燥机械 | 谷物烘干机 | 批处理量10-20t循环式谷物烘干机 | 江苏沃得高新农业装备有限公司 (原：江苏沃得植保机械有限公司、原：沃得重工（中国）有限公司) | 谷物干燥机 | 5H-15C |  | 批处理量:15t;型式:循环式 ;非燃煤型(燃煤型不符合青海省环保要求):是 ; | 批处理量:15t；结构型式：循环式；加热方式：直接加热；干燥机机体外形尺寸（长×宽×高）（mm）：3070×2475×10500；干燥速率（%/h）：0.5-1.0；干燥段数量/高度（个/mm）：1/1500；缓苏段高度（mm）：5500；装机容量（m3）：29.5；热风机数量（个）：1；热风机型号名称：505E；电机功率（kW）：7.5；热风机/燃烧器型号名称：FS20/2燃烧器；燃料种类：天然气、液化气。 | 9.29 | 购机补贴(通用类) | 2022-12-31 00:00:00 | 江苏省 | 评阅通过
收获后处理机械 | 干燥机械 | 谷物烘干机 | 批处理量10-20t循环式谷物烘干机 | 江苏沃得高新农业装备有限公司 (原：江苏沃得植保机械有限公司、原：沃得重工（中国）有限公司) | 谷物干燥机 | 5H-15 |  | 批处理量:15t;型式:循环式 ;非燃煤型(燃煤型不符合青海省环保要求):是 ; | 批处理量:15t；结构型式：循环式；加热方式：直接加热；干燥机机体外形尺寸（长×宽×高）（mm）：1850×2060×9260；干燥速率（%/h）：0.5-1.0；干燥段高度（mm）：850；缓苏段高度（mm）：7300；有效容积（m³）：27.3；烘干机电机总功率（kW）：8.06；燃烧器型号名称：FS20/2燃烧器；燃烧器燃料种类：天然气；燃烧器喷火头数量：2个；燃烧器热功率（输出热量）（kJ/h）：836000。 | 8.06 | 购机补贴(通用类) | 2025-12-28 00:00:00 | 江苏省 | 评阅通过
收获后处理机械 | 干燥机械 | 谷物烘干机 | 批处理量10-20t循环式谷物烘干机 | 江苏沃得高新农业装备有限公司 (原：江苏沃得植保机械有限公司、原：沃得重工（中国）有限公司) | 谷物干燥机 | 5H-12 |  | 批处理量:12t;型式:循环式 ;非燃煤型(燃煤型不符合青海省环保要求):是 ; | 批处理量:12t；结构型式：循环式；干燥方式：间接加热/直接加热（选装）；干燥机机体外形尺寸（长×宽×高）（mm）：3610×2660×9670；干燥速率（%/h）：0.5-1.0；干燥段高度（mm）：830；缓苏段高度（mm）：6300；有效容积（m³）：22.55；烘干机电机总功率（kW）：6.52；燃烧器型号名称：FS20/2型燃烧器（选装）；燃烧器燃料种类：天然气（选装）；燃烧器喷火头数量：2个（选装）。 | 6.52 | 购机补贴(通用类) | 2026-01-28 00:00:00 | 江苏省 | 评阅通过
收获后处理机械 | 干燥机械 | 谷物烘干机 | 批处理量20-30t循环式谷物烘干机 | 江苏沃得高新农业装备有限公司 (原：江苏沃得植保机械有限公司、原：沃得重工（中国）有限公司) | 谷物干燥机 | 5H-22C |  | 批处理量:22t;型式:循环式 ;非燃煤型(燃煤型不符合青海省环保要求):是 ; | 批处理量:22t；结构型式：循环式；加热方式：直接加热；干燥机机体外形尺寸（长×宽×高）（mm）：3070×2475×12500；干燥速率（%/h）：0.5-1.0；干燥段数量/高度（个/mm）：1/1500；缓苏段高度（mm）：7500；装机容量（m3）：40.5；热风机数量（个）：1；热风机型号名称：505E；电机功率（kW）：7.5；热风炉/燃烧器型号名称：FS20/2燃烧器（可选配）；燃料种类：天然气、液化气。 | 9.29 | 购机补贴(通用类) | 2022-12-31 00:00:00 | 江苏省 | 评阅通过
收获后处理机械 | 干燥机械 | 谷物烘干机 | 批处理量30t及以上循环式谷物烘干机 | 江苏沃得高新农业装备有限公司 (原：江苏沃得植保机械有限公司、原：沃得重工（中国）有限公司) | 谷物干燥机 | 5H-32B |  | 批处理量:32t;型式:循环式 ;非燃煤型(燃煤型不符合青海省环保要求):是 ; | 批处理量:32t；结构型式：循环式；干燥机机体外形尺寸（长×宽×高）（mm）：3730×3140×13500；干燥速率（%/h）：0.5-1.0；干燥段数量/高度（个/mm）：1/2000；缓苏段高度（mm）：7500；装机容量（m3）：61.5；热风机数量（个）：2；热风机型号名称：305E；电机功率（kW）：5.5；热风机/燃烧器型号名称：5LS-45（可选配）；炉排型式：固定式；换热器型式：管式换热；加热方式：间接加热；燃料种类：生物质颗粒、柴、秸杆、稻壳。 | 17.24 | 购机补贴(通用类) | 2022-12-31 00:00:00 | 江苏省 | 评阅通过
收获后处理机械 | 干燥机械 | 谷物烘干机 | 批处理量30t及以上循环式谷物烘干机 | 江苏沃得高新农业装备有限公司 (原：江苏沃得植保机械有限公司、原：沃得重工（中国）有限公司) | 谷物干燥机 | 5H-32D |  | 批处理量:32t;型式:循环式 ;非燃煤型(燃煤型不符合青海省环保要求):是 ; | 批处理量:32t；结构型式：循环式；加热方式：直接加热；干燥机机体外形尺寸（长×宽×高）（mm）：2300×3100×12350；干燥速率（%/h）：0.5-1.0；干燥段高度（mm）：2000；缓苏段高度（mm）：8000；有效容积（m³）：58；烘干机电机总功率（kW）：19.11；燃烧器型号名称：RL34燃烧器；燃烧器燃料种类：柴油；燃烧器喷火头数量：1个。 | 19.11 | 购机补贴(通用类) | 2025-03-30 00:00:00 | 江苏省 | 评阅通过
收获机械 | 谷物收获机械 | 自走履带式谷物联合收割机（全喂入） | 4kg/s及以上自走履带式谷物联合收割机（全喂入） | 中联重机浙江有限公司 | 履带式全喂入谷物联合收割机 | 4LZT-5.0ZC1 |  | 喂入量:5.0kg/s;型式:自走履带式 ;喂入方式:全喂入 ; | 结构型式：履带自走式；喂入量kg/s：5.0；喂入方式：全喂入；整机外形尺寸 (长×宽×高)mm：5400×2600×2600；整机质量kg：3650；割台工作幅宽mm：2200；作业小时生产率（h㎡/h）：0.27～0.47；履带节距×节数×宽度：90mm×53节×450mm；履带轨距mm：1250。 | 74.5 | 购机补贴(通用类) | 2025-12-28 00:00:00 | 浙江省 | 评阅通过
收获机械 | 谷物收获机械 | 自走履带式谷物联合收割机（全喂入） | 4kg/s及以上自走履带式谷物联合收割机（全喂入） | 中联重机浙江有限公司 | 履带式全喂入谷物联合收割机 | 4LZT-5.0ZE1 |  | 喂入量:5.0kg/s;型式:自走履带式 ;喂入方式:全喂入 ; | 结构型式：履带自走式；喂入量kg/s：5.0；喂入方式：全喂入；整机外形尺寸 (长×宽×高)mm：5400×2400×2600；整机质量kg：3610；割台工作幅宽mm：2000；作业小时生产率（h㎡/h）：0.2～0.4；履带节距×节数×宽度：90mm×53节×450mm；履带轨距mm：1250。 | 74.5 | 购机补贴(通用类) | 2025-12-28 00:00:00 | 浙江省 | 评阅通过
收获机械 | 谷物收获机械 | 自走履带式谷物联合收割机（全喂入） | 4kg/s及以上自走履带式谷物联合收割机（全喂入） | 中联重机浙江有限公司 | 履带式全喂入谷物联合收割机 | 4LZT-6.0ZA |  | 喂入量:6.0kg/s;型式:自走履带式 ;喂入方式:全喂入 ; | 结构型式：履带自走式；喂入量kg/s：6.0；喂入方式：全喂入；整机外形尺寸 (长×宽×高)mm：5475×2450×2655；整机质量kg：3750；割台工作幅宽mm：2200；作业小时生产率（h㎡/h）：0.3～0.6；履带节距×节数×宽度：90mm×56节×450mm；履带轨距mm：1250。 | 88 | 购机补贴(通用类) | 2025-09-29 00:00:00 | 浙江省 | 评阅通过
收获机械 | 谷物收获机械 | 自走履带式谷物联合收割机（全喂入） | 4kg/s及以上自走履带式谷物联合收割机（全喂入） | 中联重机浙江有限公司 | 履带式全喂入谷物联合收割机 | 4LZT-6.0ZA1 |  | 喂入量:6.0kg/s;型式:自走履带式 ;喂入方式:全喂入 ; | 结构型式：履带自走式；喂入量kg/s：6.0；喂入方式：全喂入；整机外形尺寸 (长×宽×高)mm：5475×2450×2900；整机质量kg：3510；割台工作幅宽mm：2200；作业小时生产率（h㎡/h）：0.3～0.6；履带节距×节数×宽度：90mm×56节×450mm；履带轨距mm：1250。 | 88 | 购机补贴(通用类) | 2025-09-29 00:00:00 | 浙江省 | 评阅通过
收获机械 | 谷物收获机械 | 自走履带式谷物联合收割机（全喂入） | 4kg/s及以上自走履带式谷物联合收割机（全喂入） | 中联重机浙江有限公司 | 履带式全喂入谷物联合收割机 | 4LZT-6.0ZB |  | 喂入量:6.0kg/s;型式:自走履带式 ;喂入方式:全喂入 ; | 结构型式：履带自走式；喂入量kg/s：6.0；喂入方式：全喂入；整机外形尺寸 (长×宽×高)mm：5475×2670×2670；整机质量kg：3800；割台工作幅宽mm：2400；作业小时生产率（h㎡/h）：0.3～0.6；履带节距×节数×宽度：90mm×56节×450mm；履带轨距mm：1250。 | 88 | 购机补贴(通用类) | 2025-09-29 00:00:00 | 浙江省 | 评阅通过
收获机械 | 谷物收获机械 | 自走履带式谷物联合收割机（全喂入） | 4kg/s及以上自走履带式谷物联合收割机（全喂入） | 中联重机浙江有限公司 | 履带式全喂入谷物联合收割机 | 4LZT-6.0ZB1 |  | 喂入量:6.0kg/s;型式:自走履带式 ;喂入方式:全喂入 ; | 结构型式：履带自走式；喂入量kg/s：6.0；喂入方式：全喂入；整机外形尺寸 (长×宽×高)mm：5475×2670×2900；整机质量kg：3560；割台工作幅宽mm：2400；作业小时生产率（h㎡/h）：0.3～0.6；履带节距×节数×宽度：90mm×56节×450mm；履带轨距mm：1250。 | 88 | 购机补贴(通用类) | 2025-09-29 00:00:00 | 浙江省 | 评阅通过
收获机械 | 饲料作物收获机械 | 打（压）捆机 | 压缩室截面积（宽×高）0.154m2及以上方捆捡拾压捆机 | 新乡市花溪科技股份有限公司 | 方捆打捆机 | 9YF-2.0(原：9YFK-2.0) |  | 捡拾宽度:2m;型式:方捆 ;压缩室截面积(宽×高):0.1584㎡;打结器数量:2个; | 结构型式：牵引式；捡拾器宽度：2000mm；打捆活塞速度：90～100行程/min；打结器类型：D型强制脱扣；配套动力（捡拾式）≥33.1kW；工作状态外型尺寸（长×宽×高）：4600×2630×1750mm；打结器数量：2个；压缩室截面尺寸（宽×高）：440×360mm。 | 0 | 购机补贴(通用类) | 2021-12-31 00:00:00 | 河南省 | 评阅通过
收获机械 | 饲料作物收获机械 | 打（压）捆机 | 压缩室截面积（宽×高）0.1998m2及以上方捆捡拾压捆机（3个及以上打结器） | 新乡市花溪科技股份有限公司 | 方捆打捆机 | 9YFS-2.2 |  | 捡拾宽度:2.2m;型式:方捆 ;压缩室截面积(宽×高):0.1998㎡;打结器数量:3个; | 型号名称：9YFS-2.2型方捆打捆机；挂接方式：牵引式；捡拾宽度：2200mm；捡拾器结构型式：弹齿式；喂入器结构型式：拨叉喂入机构；打结器型式：D型；打结器数量：3个；压缩室截面尺寸（宽×高）：540×370mm；配套动力范围：36.8～117.6kW。 | 0 | 购机补贴(通用类) | 2024-11-13 00:00:00 | 河南省 | 评阅通过
收获机械 | 饲料作物收获机械 | 打（压）捆机 | 压缩室截面积（宽×高）0.1998m2及以上方捆捡拾压捆机（3个及以上打结器） | 新乡市花溪科技股份有限公司 | 秸秆方捆打捆机 | 9YFSG-2.2B |  | 捡拾宽度:2.2m;型式:方捆 ;压缩室截面积(宽×高):0.1998㎡;打结器数量:3个; | 型号名称：9YFSG-2.2B型秸秆方捆打捆机；挂接方式：牵引式；捡拾宽度：2200mm；捡拾器结构型式：锤爪式；喂入器结构型式：拨叉喂入机构；打结器型式：D型；打结器数量：3个；压缩室截面尺寸（宽×高）：540×370mm；捆扎方式：自动绳打捆；配套动力范围：80.9～161.8kW。 | 0 | 购机补贴(通用类) | 2025-12-30 00:00:00 | 河南省 | 评阅通过
收获机械 | 饲料作物收获机械 | 打（压）捆机 | 压缩室截面积（宽×高）0.154m2及以上方捆捡拾压捆机 | 新乡市花溪科技股份有限公司 | 方捆打捆机 | 9YF-1.7 |  | 捡拾宽度:1.7m;型式:方捆 ;压缩室截面积(宽×高):0.1584㎡;打结器数量:2个; | 型号名称：9YF-1.7型方捆打捆机；挂接方式：牵引式；捡拾宽度：1700mm；捡拾器结构型式：弹齿式；喂入器结构型式：拨叉喂入机构；打结器型式：D型；打结器数量：2个；压缩室截面尺寸（宽×高）：440×360mm；配套动力范围：33.1～117.6kW。 | 0 | 购机补贴(通用类) | 2024-12-30 00:00:00 | 河南省 | 评阅通过
收获机械 | 饲料作物收获机械 | 打（压）捆机 | 压缩室截面积（宽×高）0.1998m2及以上方捆捡拾压捆机（3个及以上打结器） | 新乡市花溪科技股份有限公司 | 秸秆方捆打捆机 | 9YFSG-2.2 |  | 捡拾宽度:2.2m;型式:方捆 ;压缩室截面积(宽×高):0.1998㎡;打结器数量:3个; | 型号名称：9YFSG-2.2型秸秆方捆打捆机；挂接方式：牵引式；捡拾宽度：2200mm；捡拾器结构型式：锤爪式；喂入器结构型式：拨叉喂入机构；打结器型式：D型；打结器数量：3个；压缩室截面尺寸（宽×高）：540×370mm；配套动力范围：58.8～117.6kW。 | 0 | 购机补贴(通用类) | 2024-12-30 00:00:00 | 河南省 | 评阅通过
收获机械 | 饲料作物收获机械 | 打（压）捆机 | 压缩室截面积（宽×高）0.154m2及以上方捆捡拾压捆机 | 新乡市花溪科技股份有限公司 | 履带自走式方草捆打捆机 | 9YFZ-1.9 |  | 捡拾宽度:1.9m;型式:方捆 ;压缩室截面积(宽×高):0.1728㎡;打结器数量:2个; | 型号名称：9YFZ-1.9型履带自走式方草捆打捆机；挂接方式：自走式；捡拾宽度：1900mm；捡拾器结构型式：弹齿式；喂入器结构型式：拨叉喂入机构；打结器型式：D型；打结器数量：2个；压缩室截面尺寸（宽×高）：480×360mm；配套发动机（电动机）额定功率：65kW;配套发动机（电动机）额定转速：2400r/min；驾驶室型式：无驾驶室；变速方式：机械+无极变速；驱动方式：机械驱动（最终）；制动器型式：摩擦片式；履带型式：橡胶履带；履带宽度：450mm；履带接地长：1600mm；轨距：1150mm。 | 65 | 购机补贴(通用类) | 2024-12-30 00:00:00 | 河南省 | 评阅通过
收获机械 | 饲料作物收获机械 | 打（压）捆机 | 压缩室截面积（宽×高）0.162m2及以上方捆捡拾压捆机 | 新乡市花溪科技股份有限公司 | 履带自走式方草捆打捆机 | 9YFZ-2.2 |  | 捡拾宽度:2.2m;型式:方捆 ;压缩室截面积(宽×高):0.1728㎡;打结器数量:2个; | 型号名称：9YFZ-2.2型履带自走式方草捆打捆机；挂接方式：自走式；捡拾宽度：2200mm；捡拾器结构型式：弹齿式；喂入器结构型式：拨叉喂入机构；打结器型式：D型；打结器数量：2个；压缩室截面尺寸（宽×高）：480×360mm；配套发动机（电动机）额定功率：65kW;配套发动机（电动机）额定转速：2400r/min；驾驶室型式：无驾驶室；变速方式：机械+无极变速；驱动方式：机械驱动（最终）；制动器型式：摩擦片式；履带型式：橡胶履带；履带宽度：450mm；履带接地长：1600mm；轨距：1150mm。 | 65 | 购机补贴(通用类) | 2025-03-30 00:00:00 | 河南省 | 评阅通过
收获机械 | 饲料作物收获机械 | 打（压）捆机 | 压缩室截面积（宽×高）0.162m2及以上方捆捡拾压捆机 | 河北凯安农业机械制造有限公司 | 方草捆打捆机 | 9YFQ-2.2 |  | 捡拾宽度:2.23m;型式:方捆 ;压缩室截面积(宽×高):0.167692㎡;打结器数量:2个; | 挂接方式：牵引式，捡拾宽度（mm）：2230，捡拾器结构型式：弹齿式 喂入器结构型式：拨叉喂入机构，打结器型式：D型，打结器数量：2个， 压缩室截面尺寸（宽×高）（mm）：452×371，配套动力范围（kW）：36.8～73.5 | 0 | 购机补贴(通用类) | 2024-08-29 00:00:00 | 河北省 | 评阅通过
收获机械 | 饲料作物收获机械 | 打（压）捆机 | 压缩室直径1m及以上圆捆捡拾压捆机 | 河北凯安农业机械制造有限公司 | 圆草捆打捆机 | 9YG-1.2 |  | 捡拾宽度:1.78m;型式:圆捆 ;压缩室直径:1.25m;压缩室宽度:1.4m; | 挂接方式：牵引式，捡拾宽度（mm）：1780，捡拾器结构型式：弹齿式 喂入器结构型式：拨叉喂入机构，压缩室成捆机构型式：滚筒式，压缩室宽度（mm）：1400，压缩室直径（mm）：1250，卷压滚筒数量：14个，卷压滚筒直径（mm）：290 缠捆方式（绳或网）：网 | 0 | 购机补贴(通用类) | 2024-08-29 00:00:00 | 河北省 | 评阅通过
收获机械 | 饲料作物收获机械 | 打（压）捆机 | 压缩室截面积（宽×高）0.162m2及以上方捆捡拾压捆机 | 河北凯安农业机械制造有限公司 | 粉碎型方草捆打捆机 | 9YFQ-2.2A |  | 捡拾宽度:2.22m;型式:方捆 ;压缩室截面积(宽×高):0.171402㎡;打结器数量:2个; | 挂接方式：牵引式，捡拾宽度（mm）：2220，捡拾器结构型式：锤爪式 喂入器结构型式：拨叉喂入机构，打结器型式：D型，打结器数量：2个， 压缩室截面尺寸（宽×高）（mm）：462×371，配套动力范围（kW）：58.8～88.2 | 0 | 购机补贴(通用类) | 2024-08-29 00:00:00 | 河北省 | 评阅通过
田间管理机械 | 植保机械 | 喷杆喷雾机 | 100马力及以上自走式四轮转向喷杆喷雾机 | 江苏沃得高新农业装备有限公司 (原：江苏沃得植保机械有限公司、原：沃得重工（中国）有限公司) | 喷杆式喷雾机 | 3WPZ-1000型自走式喷杆喷雾机 |  | 功率:100马力;驱动方式:四轮驱动 ;型式:自走式 ;喷杆长度:20m;药箱:1000L;离地间隙:1.1m;转向方式:四轮转向 ; | 功率:100马力（74kW）;药箱容积:1000L;喷杆长度:20000mm;离地间隙:1100mm;形式:自走式,四轮驱动、四轮转向 ;发动机型号：全柴4B9-100C31（国Ⅲ排放标准）；转速（r/min）：2400；外形尺寸（长×宽×高）（mm）：5300×1900×3000。 | 74 | 购机补贴(通用类) | 2025-08-24 00:00:00 | 江苏省 | 评阅通过
收获机械 | 茎秆收集处理机械 | 秸秆粉碎还田机 | 1.5-2m秸秆粉碎还田机 | 河北双天机械制造有限公司 | 秸秆粉碎还田机 | 1JH-185 |  | 作业幅宽:1.85m; | 型号名称：1JH-185秸秆粉碎还田机；工作状态外形尺寸（长×宽×高mm)：1350×2100×1050；工作幅宽（cm）：185；刀轴总成传动方式/侧边皮带传动；刀轴数量（根）：1；刀片型式/弯刀+直刀；刀片总安装数量（把）：114；配套动力范围（kw）：58.8-80.9；配套动力输出轴转速（r/min）：540/720；与配套拖拉机联接方式/三点悬挂；折叠机构型式/ | 0 | 购机补贴(通用类) | 2025-09-21 00:00:00 | 河北省 | 评阅通过
收获机械 | 茎秆收集处理机械 | 秸秆粉碎还田机 | 2-2.5m秸秆粉碎还田机 | 河北双天机械制造有限公司 | 秸秆粉碎还田机 | 1JH-200 |  | 作业幅宽:2m; | 型号名称：1JH-200秸秆粉碎还田机；工作状态外形尺寸（长×宽×高mm)：1350×2250×1050；工作幅宽（cm）：200；刀轴总成传动方式/侧边皮带传动；刀轴数量（根）：1；刀片型式/弯刀+直刀；刀片总安装数量（把）：120；配套动力范围（kw）：66.2-88.2；配套动力输出轴转速（r/min）：540/720；与配套拖拉机联接方式/三点悬挂；折叠机构型式/ | 0 | 购机补贴(通用类) | 2025-09-21 00:00:00 | 河北省 | 评阅通过
收获机械 | 茎秆收集处理机械 | 秸秆粉碎还田机 | 2-2.5m秸秆粉碎还田机 | 河北双天机械制造有限公司 | 秸秆粉碎还田机 | 1JH-230 |  | 作业幅宽:2.3m; | 型号名称：1JH-230秸秆粉碎还田机；工作状态外形尺寸（长×宽×高mm)：1350×2600×1100；工作幅宽（cm）：230；刀轴总成传动方式/侧边皮带传动；刀轴数量（根）：1；刀片型式/弯刀+直刀；刀片总安装数量（把）：132；配套动力范围（kw）：80.8-102.9；配套动力输出轴转速（r/min）：540/720；与配套拖拉机联接方式/三点悬挂；折叠机构型式/ | 0 | 购机补贴(通用类) | 2025-09-21 00:00:00 | 河北省 | 评阅通过
收获机械 | 茎秆收集处理机械 | 秸秆粉碎还田机 | 2.5m及以上秸秆粉碎还田机 | 河北双天机械制造有限公司 | 秸秆粉碎还田机 | 1JH-270 |  | 作业幅宽:2.7m; | 型号名称：1JH-270秸秆粉碎还田机；工作状态外形尺寸（长×宽×高mm)：1390×3100×1050；工作幅宽（cm）：270；刀轴总成传动方式/双侧边皮带传动；刀轴数量（根）：1；刀片型式/弯刀+直刀；刀片总安装数量（把）：156；配套动力范围（kw）：80.8-102.9；配套动力输出轴转速（r/min）：540/720；与配套拖拉机联接方式/三点悬挂；折叠机构型式/ | 0 | 购机补贴(通用类) | 2025-09-21 00:00:00 | 河北省 | 评阅通过
收获机械 | 茎秆收集处理机械 | 秸秆粉碎还田机 | 2.5m及以上秸秆粉碎还田机 | 河北双天机械制造有限公司 | 秸秆粉碎还田机 | 1JH-300 |  | 作业幅宽:3m; | 型号名称：1JH-300秸秆粉碎还田机；工作状态外形尺寸（长×宽×高mm)：1430×3420×1100；工作幅宽（cm）：300；刀轴总成传动方式/双侧边皮带传动；刀轴数量（根）：2（单排）；刀片型式/弯刀+直刀；刀片总安装数量（把）：180；配套动力范围（kw）：88.2-110.3；配套动力输出轴转速（r/min）：540/720；与配套拖拉机联接方式/三点悬挂；折叠机构型式/ | 0 | 购机补贴(通用类) | 2025-09-21 00:00:00 | 河北省 | 评阅通过
收获机械 | 茎秆收集处理机械 | 秸秆粉碎还田机 | 2.5m及以上秸秆粉碎还田机 | 河北双天机械制造有限公司 | 秸秆粉碎还田机 | 1JH-350 |  | 作业幅宽:3.5m; | 型号名称：1JH-350秸秆粉碎还田机；工作状态外形尺寸（长×宽×高mm)：1430×3900×1125；工作幅宽（cm）：350；刀轴总成传动方式/双侧边皮带传动；刀轴数量（根）：2（单排）；刀片型式/弯刀+直刀；刀片总安装数量（把）：216；配套动力范围（kw）：88.2-132.4；配套动力输出轴转速（r/min）：540/720；与配套拖拉机联接方式/三点悬挂；折叠机构型式/ | 0 | 购机补贴(通用类) | 2025-09-21 00:00:00 | 河北省 | 评阅通过
收获机械 | 茎秆收集处理机械 | 秸秆粉碎还田机 | 1-1.5m秸秆粉碎还田机 | 河北双天机械制造有限公司 | 秸秆收集机 | 4JS-120 |  | 作业幅宽:1.2m; | 型号名称:4JS-120秸秆收集机；工作状态外形尺寸:(长×宽×高mm):2450×1680×3050；配套动力及功率(kw）:29.4-51.5；配套动力输出轴转速(r/min):720；结构形式:后悬挂式；工作幅宽(m):1.2；收集器型式/甩刀式；收集器工作部件数量（个）：弯刀：44，直刀：22；地轮规格/；地轮数量/；输送器型式/搅龙螺旋横向输送；抛送器型式/风机；集草箱容积（㎡）/；集草箱卸料方式/；行走机构轮胎规格/；行走机构轮胎数量（个）/；行走机构轮距（mm）/；行走机构制动方式/；运输间隙（mm）/； | 0 | 购机补贴(通用类) | 2025-12-29 00:00:00 | 河北省 | 评阅通过
收获机械 | 茎秆收集处理机械 | 秸秆粉碎还田机 | 1.5-2m秸秆粉碎还田机 | 河北双天机械制造有限公司 | 秸秆收集机 | 4JS-185E |  | 作业幅宽:1.85m; | 型号名称:4JS-185E秸秆收集机；工作状态外形尺寸:(长×宽×高mm):3850×2310×4050；配套动力及功率(kw）:73.5-117.6；配套动力输出轴转速(r/min):720/1000；结构形式:后悬挂式；工作幅宽(m):1.85；收集器型式/甩刀式；收集器工作部件数量（个）：弯刀：76，直刀：38；地轮规格/；地轮数量/；输送器型式/搅龙螺旋横向输送；抛送器型式/风机；集草箱容积（㎡）/；集草箱卸料方式/；行走机构轮胎规格/；行走机构轮胎数量（个）/；行走机构轮距（mm）/；行走机构制动方式/；运输间隙（mm）/； | 0 | 购机补贴(通用类) | 2025-12-29 00:00:00 | 河北省 | 评阅通过
收获机械 | 茎秆收集处理机械 | 秸秆粉碎还田机 | 2-2.5m秸秆粉碎还田机 | 河北双天机械制造有限公司 | 秸秆收集机 | 4JSS-220E |  | 作业幅宽:2.2m; | 型号名称:4JSS-220E秸秆收集机；工作状态外形尺寸:(长×宽×高mm):3700×2720×4100；配套动力及功率(kw）:91.9-147；配套动力输出轴转速(r/min):720/1000；结构形式:后悬挂式；工作幅宽(m):2.2；收集器型式/锤爪式；收集器工作部件数量（个）：20；地轮规格/；地轮数量/；输送器型式/搅龙螺旋横向输送；抛送器型式/风机；集草箱容积（㎡）/；集草箱卸料方式/；行走机构轮胎规格/；行走机构轮胎数量（个）/；行走机构轮距（mm）/；行走机构制动方式/；运输间隙（mm）/； | 0 | 购机补贴(通用类) | 2025-12-29 00:00:00 | 河北省 | 评阅通过
收获后处理机械 | 干燥机械 | 谷物烘干机 | 批处理量10-20t循环式谷物烘干机 | 江苏天禹农业机械有限公司 | 通用型谷物干燥机 | 5HXG(H)-150 |  | 批处理量:15t;型式:循环式 ;非燃煤型(燃煤型不符合青海省环保要求):是 ; | 批处理量：15T；结构型式：批式循环；外形尺寸（长×宽×高）：2080×1848×9180（mm）；电机总功率：8.15kw | 8.15 | 购机补贴(通用类) | 2025-07-30 00:00:00 | 江苏省 | 评阅通过
收获后处理机械 | 干燥机械 | 谷物烘干机 | 批处理量30t及以上循环式谷物烘干机 | 江苏天禹农业机械有限公司 | 通用型谷物干燥机 | 5HXG-320 |  | 批处理量:32t;型式:循环式 ;非燃煤型(燃煤型不符合青海省环保要求):是 ; | 批处理量：32T；结构型式：循环式；烘干机机体外形尺寸（长×宽×高）：2272×2902×12136（mm）；电机总功率：16.65kw | 16.65 | 购机补贴(通用类) | 2025-03-30 00:00:00 | 江苏省 | 评阅通过
收获后处理机械 | 干燥机械 | 谷物烘干机 | 批处理量4-10t循环式谷物烘干机 | 江苏天禹农业机械有限公司 | 通用型谷物干燥机 | 5HXG-60 |  | 批处理量:6t;型式:循环式 ;非燃煤型(燃煤型不符合青海省环保要求):是 ; | 批处理量：6T；结构型式：循环式；烘干机机体外形尺寸（长×宽×高）：2070×1660×5085（mm）；烘干机电机总功率：6.375kw | 6.375 | 购机补贴(通用类) | 2024-12-30 00:00:00 | 江苏省 | 评阅通过
收获后处理机械 | 干燥机械 | 谷物烘干机 | 批处理量10-20t循环式谷物烘干机 | 江苏天禹农业机械有限公司 | 通用型谷物干燥机 | 5HXG-100 |  | 批处理量:10t;型式:循环式 ;非燃煤型(燃煤型不符合青海省环保要求):是 ; | 批处理量：10T；结构型式：循环式；烘干机机体外形尺寸（长×宽×高）：2070×1660×7085（mm）；电机总功率：6.375kw | 6.375 | 购机补贴(通用类) | 2024-12-30 00:00:00 | 江苏省 | 评阅通过
收获后处理机械 | 干燥机械 | 谷物烘干机 | 批处理量10-20t循环式谷物烘干机 | 江苏天禹农业机械有限公司 | 通用型谷物干燥机 | 5HXG-120 |  | 批处理量:12t;型式:循环式 ;非燃煤型(燃煤型不符合青海省环保要求):是 ; | 批处理量：12T；结构型式：循环式；烘干机机体外形尺寸（长×宽×高）：2070×1660×8085（mm）；电机总功率：6.375kw | 6.375 | 购机补贴(通用类) | 2024-12-30 00:00:00 | 江苏省 | 评阅通过
收获后处理机械 | 干燥机械 | 谷物烘干机 | 批处理量30t及以上循环式谷物烘干机 | 江苏天禹农业机械有限公司 | 通用型谷物干燥机 | 5HXG-300 |  | 批处理量:30t;型式:循环式 ;非燃煤型(燃煤型不符合青海省环保要求):是 ; | 批处理量：30T；结构型式：循环式；烘干机机体外形尺寸（长×宽×高）：2272×2902×11526（mm）；电机总功率：16.65kw | 16.65 | 购机补贴(通用类) | 2025-03-30 00:00:00 | 江苏省 | 评阅通过
收获机械 | 茎秆收集处理机械 | 秸秆粉碎还田机 | 1-1.5m秸秆粉碎还田机 | 河北双天机械制造有限公司 | 秸秆粉碎还田机 | 1JH-120 |  | 作业幅宽:1.2m; | 型号名称：1JH-120秸秆粉碎还田机；工作状态外形尺寸（长×宽×高mm)：1350×1450×1050；工作幅宽（cm）：120；刀轴总成传动方式/侧边皮带传动；刀轴数量（根）：1；刀片型式/弯刀；刀片总安装数量（把）：40；配套动力范围（kw）：22-44；配套动力输出轴转速（r/min）：540/720；与配套拖拉机联接方式/三点悬挂；折叠机构型式/ | 0 | 购机补贴(通用类) | 2025-09-21 00:00:00 | 河北省 | 评阅通过
收获机械 | 茎秆收集处理机械 | 秸秆粉碎还田机 | 1.5-2m秸秆粉碎还田机 | 河北双天机械制造有限公司 | 秸秆粉碎还田机 | 1JH-150 |  | 作业幅宽:1.5m; | 型号名称：1JH-150秸秆粉碎还田机；工作状态外形尺寸（长×宽×高mm)：1350×1750×1050；工作幅宽（cm）：150；刀轴总成传动方式/侧边皮带传动；刀轴数量（根）：1；刀片型式/弯刀+直刀；刀片总安装数量（把）：90；配套动力范围（kw）：36.9-58.8；配套动力输出轴转速（r/min）：540/720；与配套拖拉机联接方式/三点悬挂；折叠机构型式/ | 0 | 购机补贴(通用类) | 2025-09-21 00:00:00 | 河北省 | 评阅通过
收获机械 | 茎秆收集处理机械 | 秸秆粉碎还田机 | 1.5-2m秸秆粉碎还田机 | 河北双天机械制造有限公司 | 秸秆粉碎还田机 | 1JH-160 |  | 作业幅宽:1.6m; | 型号名称：1JH-160秸秆粉碎还田机；工作状态外形尺寸（长×宽×高mm)：1350×1850×1050；工作幅宽（cm）：160；刀轴总成传动方式/侧边皮带传动；刀轴数量（根）：1；刀片型式/弯刀+直刀；刀片总安装数量（把）：96；配套动力范围（kw）：44.1-66.2；配套动力输出轴转速（r/min）：540/720；与配套拖拉机联接方式/三点悬挂；折叠机构型式/ | 0 | 购机补贴(通用类) | 2025-09-21 00:00:00 | 河北省 | 评阅通过
收获机械 | 茎秆收集处理机械 | 秸秆粉碎还田机 | 1.5-2m秸秆粉碎还田机 | 河北双天机械制造有限公司 | 秸秆粉碎还田机 | 1JH-172 |  | 作业幅宽:1.72m; | 型号名称：1JH-172秸秆粉碎还田机；工作状态外形尺寸（长×宽×高mm)：1350×1970×1050；工作幅宽（cm）：172；刀轴总成传动方式/侧边皮带传动；刀轴数量（根）：1；刀片型式/弯刀+直刀；刀片总安装数量（把）：108；配套动力范围（kw）：51.47-73.50；配套动力输出轴转速（r/min）：540/720；与配套拖拉机联接方式/三点悬挂；折叠机构型式/ | 0 | 购机补贴(通用类) | 2025-09-21 00:00:00 | 河北省 | 评阅通过
收获后处理机械 | 干燥机械 | 谷物烘干机 | 批处理量30t及以上循环式谷物烘干机 | 重庆市万穗机械有限公司 | 粮食烘干机 | 5H-35B |  | 批处理量:35t;型式:循环式 ;非燃煤型(燃煤型不符合青海省环保要求):是 ; | 结构型式：批式循环；干燥方式：直接加热；外形尺寸：3250*2100*12200；批处理量：35T | 12 | 购机补贴(通用类) | 2024-12-25 00:00:00 | 重庆市 | 评阅通过
收获后处理机械 | 干燥机械 | 谷物烘干机 | 批处理量10-20t循环式谷物烘干机 | 重庆市万穗机械有限公司 | 粮食烘干机 | 5H-15 |  | 批处理量:15t;型式:循环式 ;非燃煤型(燃煤型不符合青海省环保要求):是 ; | 结构型式：批式循环；干燥方式：直接加热；外形尺寸：3250*2100*7200；批处理量：15T | 11 | 购机补贴(通用类) | 2024-12-25 00:00:00 | 重庆市 | 评阅通过
收获后处理机械 | 干燥机械 | 谷物烘干机 | 批处理量2-4t循环式谷物烘干机 | 重庆市万穗机械有限公司 | 粮食烘干机 | 5H-1 |  | 批处理量:2.1t;型式:循环式 ;非燃煤型(燃煤型不符合青海省环保要求):是 ; | 1、结构型式：批式循环；2、批处理量：2.1t；3、干燥方式：间接加热；4、干燥机机体外形尺寸（长×宽×高）4000×2500×5200mm；5、干燥速率%/h：≥1.2 | 6 | 购机补贴(通用类) | 2021-12-31 00:00:00 | 重庆市 | 评阅通过
收获后处理机械 | 干燥机械 | 谷物烘干机 | 批处理量4-10t循环式谷物烘干机 | 重庆市万穗机械有限公司 | 粮食烘干机 | 5H-5 |  | 批处理量:5t;型式:循环式 ;非燃煤型(燃煤型不符合青海省环保要求):是 ; | 结构型式：批式循环；干燥方式：间接加热；外形尺寸：2100*1980*5350；批处理量：5T | 6.5 | 购机补贴(通用类) | 2024-12-25 00:00:00 | 重庆市 | 评阅通过
收获后处理机械 | 干燥机械 | 谷物烘干机 | 批处理量20-30t循环式谷物烘干机 | 重庆市万穗机械有限公司 | 粮食烘干机 | 5H-20 |  | 批处理量:20t;型式:循环式 ;非燃煤型(燃煤型不符合青海省环保要求):是 ; | 结构型式：批式循环；干燥方式：间接加热；外形尺寸：5000*3000*11000；批处理量：20T | 7.75 | 购机补贴(通用类) | 2021-12-31 00:00:00 | 重庆市 | 评阅通过
收获后处理机械 | 干燥机械 | 谷物烘干机 | 批处理量30t及以上循环式谷物烘干机 | 重庆市万穗机械有限公司 | 粮食烘干机 | 5H-35 |  | 批处理量:30t;型式:循环式 ;非燃煤型(燃煤型不符合青海省环保要求):是 ; | 结构型式：批式循环；干燥方式：间接加热；外形尺寸：5000*3000*13500；批处理量：30T | 7.75 | 购机补贴(通用类) | 2021-12-31 00:00:00 | 重庆市 | 评阅通过
收获机械 | 茎秆收集处理机械 | 秸秆粉碎还田机 | 1-1.5m秸秆粉碎还田机 | 河北双天机械制造有限公司 | 秸秆收集机 | 4JS-135ESF |  | 作业幅宽:1.35m; | 型号名称:4JS-135ESF秸秆收集机；工作状态外形尺寸:(长×宽×高mm):2540×2000×3660；配套动力及功率(kw）:36.7-51.5；配套动力输出轴转速(r/min):720；结构形式:牵引式；工作幅宽(m):1.35；收集器型式/甩刀式；收集器工作部件数量（个）：弯刀：52，直刀：20；地轮规格/4.00-12；地轮数量/2；输送器型式/搅龙螺旋横向输送；抛送器型式/风机；集草箱容积（㎡）/；集草箱卸料方式/；行走机构轮胎规格/；行走机构轮胎数量（个）/；行走机构轮距（mm）/；行走机构制动方式/；运输间隙（mm）200； | 0 | 购机补贴(通用类) | 2025-12-29 00:00:00 | 河北省 | 评阅通过
收获机械 | 茎秆收集处理机械 | 秸秆粉碎还田机 | 2.5m及以上秸秆粉碎还田机 | 河北双天机械制造有限公司 | 秸秆收集机 | 4JS-290E |  | 作业幅宽:2.9m; | 型号名称:4JS-290E秸秆收集机；工作状态外形尺寸:(长×宽×高mm):4300×3410×4000；配套动力及功率(kw）:132.3-183.8；配套动力输出轴转速(r/min):720/1000；结构形式:后悬挂式；工作幅宽(m):2.9；收集器型式/锤爪式；收集器工作部件数量（个）：74；地轮规格/；地轮数量/；输送器型式/搅龙螺旋横向输送；抛送器型式/风机；集草箱容积（㎡）/；集草箱卸料方式/；行走机构轮胎规格/；行走机构轮胎数量（个）/；行走机构轮距（mm）/；行走机构制动方式/；运输间隙（mm）/； | 0 | 购机补贴(通用类) | 2025-12-29 00:00:00 | 河北省 | 评阅通过
收获机械 | 茎秆收集处理机械 | 秸秆粉碎还田机 | 1-1.5m秸秆粉碎还田机 | 河北双天机械制造有限公司 | 秸秆粉碎还田机 | 1JH-120BX |  | 作业幅宽:1.2m; | 型号名称：1JH-120BX；型秸秆粉碎还田机；配套标定功率(kw）:22-44；动力输出轴转速(r/min):720；与拖拉机连接方式:三点悬挂；外形尺寸:(长×宽×高mm):980×1400×800；作业小时生产率（hm2/h）:0.25-0.41；作业速度：(km/s):3-5；工作幅宽(cm):120；刀轴总成传动方式：侧边皮带传动；刀轴数量（根）：1；刀轴设计转速（r/min）：2000-2400；刀轴最大回转半径:(mm):210；刀片型式：弯刀+直刀；总安装刀数(把):66；折叠机构型式：/ | 0 | 购机补贴(通用类) | 2024-12-30 00:00:00 | 河北省 | 评阅通过
收获机械 | 茎秆收集处理机械 | 秸秆粉碎还田机 | 1.5-2m秸秆粉碎还田机 | 河北双天机械制造有限公司 | 秸秆粉碎还田机 | 1JH-150S |  | 作业幅宽:1.5m; | 型号名称：1JH-150S型秸秆粉碎还田机；配套标定功率(kw）:36.8-58.8；动力输出轴转速(r/min):720；与拖拉机连接方式:三点悬挂；外形尺寸:(长×宽×高mm):1500×1830×1040；作业小时生产率（hm2/h）:0.42-0.72；作业速度：(km/s):3-5；工作幅宽(cm):150；刀轴总成传动方式：侧边皮带传动；刀轴数量（根）：1；刀轴设计转速（r/min）：2000-2400；刀轴最大回转半径:(mm):257；刀片型式：直刀；总安装刀数(把):60；折叠机构型式：/ | 0 | 购机补贴(通用类) | 2024-12-30 00:00:00 | 河北省 | 评阅通过
收获机械 | 茎秆收集处理机械 | 秸秆粉碎还田机 | 1.5-2m秸秆粉碎还田机 | 河北双天机械制造有限公司 | 秸秆粉碎还田机 | 1JH-160S |  | 作业幅宽:1.6m; | 型号名称：1JH-160S型秸秆粉碎还田机；配套标定功率(kw）:44.1-66.2；动力输出轴转速(r/min):720；与拖拉机连接方式:三点悬挂；外形尺寸:(长×宽×高mm):1500×1930×1040；作业小时生产率（hm2/h）:0.45-0.77；作业速度：(km/s):3-5；工作幅宽(cm):160；刀轴总成传动方式：侧边皮带传动；刀轴数量（根）：1；刀轴设计转速（r/min）：2000-2400；刀轴最大回转半径:(mm):257；刀片型式：直刀；总安装刀数(把):64；折叠机构型式：/ | 0 | 购机补贴(通用类) | 2024-12-30 00:00:00 | 河北省 | 评阅通过
收获机械 | 茎秆收集处理机械 | 秸秆粉碎还田机 | 1.5-2m秸秆粉碎还田机 | 河北双天机械制造有限公司 | 秸秆粉碎还田机 | 1JH-172S |  | 作业幅宽:1.72m; | 型号名称：1JH-172S型秸秆粉碎还田机；配套标定功率(kw）:51.5-73.5；动力输出轴转速(r/min):720；与拖拉机连接方式:三点悬挂；外形尺寸:(长×宽×高mm):1500×2060×1040；作业小时生产率（hm2/h）:0.48-0.82；作业速度：(km/s):3-5；工作幅宽(cm):172；刀轴总成传动方式：侧边皮带传动；刀轴数量（根）：1；刀轴设计转速（r/min）：2000-2400；刀轴最大回转半径:(mm):257；刀片型式：直刀；总安装刀数(把):72；折叠机构型式：/ | 0 | 购机补贴(通用类) | 2024-12-30 00:00:00 | 河北省 | 评阅通过
收获机械 | 茎秆收集处理机械 | 秸秆粉碎还田机 | 1.5-2m秸秆粉碎还田机 | 江苏沃得高新农业装备有限公司 (原：江苏沃得植保机械有限公司、原：沃得重工（中国）有限公司) | 秸秆粉碎还田机 | 1JH-165 |  | 作业幅宽:1.65m; | 作业幅宽:1.65m；配套动力（kW）：44.1-58.8；配套动力输出轴转速（r/min）：540、760；工作状态外形尺寸（长×宽×高）（mm）：1398×1900×1000；作业小时生产率（h㎡/h）：0.54-0.75；作业速度（k㎡/h）：2-5；刀轴总成传动方式：侧边皮带传动；刀轴数量（根）：1；刀轴设计转速（r/min）:2150；刀轴最大回转半径（mm）：280；刀片型式：弯刀+直刀；刀片总安装数量（把）：96；与拖拉机联接方式：三点悬挂。 | 0 | 购机补贴(通用类) | 2025-12-28 00:00:00 | 江苏省 | 评阅通过
收获机械 | 茎秆收集处理机械 | 秸秆粉碎还田机 | 1.5-2m秸秆粉碎还田机 | 江苏沃得高新农业装备有限公司 (原：江苏沃得植保机械有限公司、原：沃得重工（中国）有限公司) | 秸秆粉碎还田机 | 1JH-180 |  | 作业幅宽:1.8m; | 作业幅宽:1.8m；配套动力（kW）：51.5-66.2；配套动力输出轴转速（r/min）：540、760；工作状态外形尺寸（长×宽×高）（mm）：1398×2050×1000；作业小时生产率（h㎡/h）：0.59-0.82；作业速度（k㎡/h）：2-5；刀轴总成传动方式：侧边皮带传动；刀轴数量（根）：1；刀轴设计转速（r/min）:2150；刀轴最大回转半径（mm）：280；刀片型式：弯刀+直刀；刀片总安装数量（把）：108；与拖拉机联接方式：三点悬挂。 | 0 | 购机补贴(通用类) | 2025-12-28 00:00:00 | 江苏省 | 评阅通过
收获机械 | 茎秆收集处理机械 | 秸秆粉碎还田机 | 2-2.5m秸秆粉碎还田机 | 河北双天机械制造有限公司 | 秸秆粉碎还田机 | 1JH-220 |  | 作业幅宽:2.2m; | 型号名称：1JH-220秸秆粉碎还田机；外形尺寸(长×宽×高mm):1350×2510×1050；工作幅宽(cm):220；刀轴总成传传动方式:侧边皮带传动；刀轴数量（根）:1；刀片型式：两弯一直；刀片总安装数量（把）：126；配套动力(kw）:73.5-95.6；配套动力输出轴转速（r/min)：720；与配套拖拉机联接方式:三点悬挂；折叠机构型式：/ | 0 | 购机补贴(通用类) | 2024-12-30 00:00:00 | 河北省 | 评阅通过
收获机械 | 茎秆收集处理机械 | 秸秆粉碎还田机 | 2-2.5m秸秆粉碎还田机 | 江苏沃得高新农业装备有限公司 (原：江苏沃得植保机械有限公司、原：沃得重工（中国）有限公司) | 秸秆粉碎还田机 | 1JH-200 |  | 作业幅宽:2m; | 作业幅宽：2m；配套动力（kW）：66.2-81；配套动力输出轴转速（r/min）：540、760；工作状态外形尺寸（长×宽×高）（mm）：1398×2260×1000；作业小时生产率（h㎡/h）：0.66-0.91；作业速度（k㎡/h）：2-5；刀轴总成传动方式：侧边皮带传动；刀轴数量（根）：1；刀轴设计转速（r/min）:2150；刀轴最大回转半径（mm）：280；刀片型式：弯刀+直刀；刀片总安装数量（把）：120；与拖拉机联接方式：三点悬挂. | 0 | 购机补贴(通用类) | 2025-12-28 00:00:00 | 江苏省 | 评阅通过
收获后处理机械 | 干燥机械 | 谷物烘干机 | 批处理量30t及以上循环式谷物烘干机 | 安徽正阳机械科技有限公司 | 谷物干燥机 | 5H-30B |  | 批处理量:30t;型式:循环式 ;非燃煤型(燃煤型不符合青海省环保要求):是 ; | 批次处理量：30t;循环式;干燥方式：间接加热；干燥机机体外形尺寸：2700*3490*11360mm；干燥段数量1个；干燥段高度：2010mm；缓苏段数量：1个，缓苏段高度6000mm。电机总功率：16.2kw/H. | 16.2 | 购机补贴(通用类) | 2023-12-31 00:00:00 | 安徽省 | 评阅通过
收获后处理机械 | 干燥机械 | 谷物烘干机 | 批处理量20-30t循环式谷物烘干机 | 安徽正阳机械科技有限公司 | 谷物干燥机 | 5H-20 |  | 批处理量:20t;型式:循环式 ;非燃煤型(燃煤型不符合青海省环保要求):是 ; | 批次处理量：20t;循环式;干燥方式：间接加热；干燥机机体外形尺寸：2220*2630*11205mm；干燥段数量1个；干燥段高度：2000mm；缓苏段数量：1个，缓苏段高度6100mm。电机总功率：16.2kw/H. | 16.2 | 购机补贴(通用类) | 2021-12-31 00:00:00 | 安徽省 | 评阅通过
收获后处理机械 | 干燥机械 | 谷物烘干机 | 批处理量30t及以上循环式谷物烘干机 | 安徽正阳机械科技有限公司 | 谷物干燥机 | 5H-30 |  | 批处理量:30t;型式:循环式 ;非燃煤型(燃煤型不符合青海省环保要求):是 ; | 批次处理量：30t;循环式;干燥方式：间接加热；干燥机机体外形尺寸：2246*3092*12841mm；干燥段数量1个；干燥段高度：1800mm；缓苏段数量：1个，缓苏段高度7930mm。电机总功率：16.2kw/H. | 16.2 | 购机补贴(通用类) | 2021-12-31 00:00:00 | 安徽省 | 评阅通过
收获后处理机械 | 干燥机械 | 谷物烘干机 | 批处理量30t及以上循环式谷物烘干机 | 安徽正阳机械科技有限公司 | 谷物干燥机 | 5HM-30 |  | 批处理量:30t;型式:循环式 ;非燃煤型(燃煤型不符合青海省环保要求):是 ; | 批处理量：30t/批；循环式；干燥方式：间接加热；基本配置：在线水份测量仪、多段温控仪、链条断裂检知、微电脑自动+手动控制模式、过载保护、漏电保护、满粮报警、故障报警、灭火器等;技术参数：外形尺寸：2200*3050*11890；干燥速率0.4～1.2 %/h；电机总功率：17.3kw/H.整机质量：4900kg | 17.3 | 购机补贴(通用类) | 2024-12-23 00:00:00 | 安徽省 | 评阅通过
收获机械 | 茎秆收集处理机械 | 秸秆粉碎还田机 | 2-2.5m秸秆粉碎还田机 | 江苏沃得高新农业装备有限公司 (原：江苏沃得植保机械有限公司、原：沃得重工（中国）有限公司) | 秸秆粉碎还田机 | 1JH-220 |  | 作业幅宽:2.2m; | 作业幅宽：2.2m；配套动力（kW）：73.5-88.2；配套动力输出轴转速（r/min）：540、760；工作状态外形尺寸（长×宽×高）（mm）：1400×2450×1000；作业小时生产率（h㎡/h）：0.73-1.0；作业速度（k㎡/h）：2-5；刀轴总成传动方式：侧边皮带传动；刀轴数量（根）：1；刀轴设计转速（r/min）:2150；刀轴最大回转半径（mm）：280；刀片型式：弯刀+直刀；刀片总安装数量（把）：132；与拖拉机联接方式：三点悬挂。 | 0 | 购机补贴(通用类) | 2025-12-28 00:00:00 | 江苏省 | 评阅通过
收获机械 | 茎秆收集处理机械 | 秸秆粉碎还田机 | 2.5m及以上秸秆粉碎还田机 | 河北双天机械制造有限公司 | 秸秆粉碎还田机 | 1JH-250 |  | 作业幅宽:2.5m; | 配套标定功率(kw）:80.8-102.9；配套动力输出轴转速r/min：720/540；与拖拉机连接方式：三点悬挂；外形尺寸(长×宽×高mm):1350×2750×1050；作业小时生产率hm²/h：0.5-1.2；作业速度km/h：3-5；工作幅宽（cm）:250；结构形式:侧边皮带传动；切碎轴转速(r/min):1800-2000；最大回转半径(mm):260；刀片型式：甩刀式；总安装刀数(把):150 | 0 | 购机补贴(通用类) | 2022-12-31 00:00:00 | 河北省 | 评阅通过
收获机械 | 饲料作物收获机械 | 青饲料收获机 | 1.1m及以上牵引式青饲料收获机 | 河北双天机械制造有限公司 | 秸秆青贮收获机 | 4Q-135S |  | 型式:牵引式 ;割幅:1.35m; | 型号名称：4Q-135S型秸秆青贮收获机；结构形式:牵引式：外形尺寸(长×宽×高mm)：2440×1860×3000；结构质量(kg):710；配套动力(kw）:36.8-58.8；割台的有效收获宽度(mm)1350；秸秆切碎机构型式：甩刀式；秸秆切碎机构转子直径（mm）:540；秸秆切碎机构主轴转速(r/min):2400；抛送筒高度（mm）：3000；抛送筒回转角度（°）：180；作业速度范围（km/h）3-5 | 0 | 购机补贴(通用类) | 2022-12-31 00:00:00 | 河北省 | 评阅通过
收获机械 | 茎秆收集处理机械 | 秸秆粉碎还田机 | 1-1.5m秸秆粉碎还田机 | 河北春耕机械制造有限公司 | 秸秆粉碎还田机 | 1JH-130 |  | 作业幅宽:1.3m; | 1JH-130 工作幅宽：1.3m；刀轴总成传动方式：侧边皮带传动；外形尺寸(长×宽×高)mm：1140×1490×830；切碎轴转速r/min：2175；配套动力范围（kW）：33.1-44.1；配套动力输出轴转速（r/min）：720；切碎机构最大回转半径mm:235；切碎机构总安装刀数：54把；与配套拖拉机连接方式：三点悬挂 | 0 | 购机补贴(通用类) | 2022-12-31 00:00:00 | 河北省 | 评阅通过
收获机械 | 茎秆收集处理机械 | 秸秆粉碎还田机 | 2-2.5m秸秆粉碎还田机 | 河北春耕机械制造有限公司 | 秸秆粉碎还田机 | 1JH-220 |  | 作业幅宽:2.2m; | 1JH-220 工作幅宽：2.2m；刀轴总成传动方式：侧边皮带传动；外形尺寸(长×宽×高)mm：1250×2415×1100；切碎轴转速r/min：2175；配套动力范围（kW）：80.9-99.2；配套动力输出轴转速（r/min）：720；切碎机构最大回转半径mm:260；切碎机构总安装刀数：138把;与配套拖拉机连接方式：三点悬挂 | 0 | 购机补贴(通用类) | 2022-12-31 00:00:00 | 河北省 | 评阅通过
收获机械 | 茎秆收集处理机械 | 秸秆粉碎还田机 | 2.5m及以上秸秆粉碎还田机 | 河北春耕机械制造有限公司 | 秸秆粉碎还田机 | 1JH-250 |  | 作业幅宽:2.5m; | 1JH-250 工作幅宽：2.5m；刀轴总成传动方式：侧边皮带传动；外形尺寸(长×宽×高)mm：1350×2795×1070；切碎轴转速r/min：2000；配套动力范围（kW）：102.9～132.3；切碎机构最大回转半径mm:260；切碎机构总安装刀数：156把 | 0 | 购机补贴(通用类) | 2025-12-30 00:00:00 | 河北省 | 评阅通过
收获机械 | 茎秆收集处理机械 | 秸秆粉碎还田机 | 2.5m及以上秸秆粉碎还田机 | 河北春耕机械制造有限公司 | 秸秆粉碎还田机 | 1JH-280 |  | 作业幅宽:2.8m; | 1JH-280 工作幅宽：2.8m；刀轴总成传动方式：侧边皮带传动；外形尺寸(长×宽×高)mm：1500×3280×1090；切碎轴转速r/min：2100；配套动力范围（kW）：117.6～147；切碎机构最大回转半径mm:260；切碎机构总安装刀数：132把 | 0 | 购机补贴(通用类) | 2025-12-30 00:00:00 | 河北省 | 评阅通过
收获机械 | 茎秆收集处理机械 | 秸秆粉碎还田机 | 1-1.5m秸秆粉碎还田机 | 河北春耕机械制造有限公司 | 秸秆粉碎还田机 | 1JH-120 |  | 作业幅宽:1.2m; | 1JH-120 工作幅宽：1.2m；刀轴总成传动方式：侧边皮带传动；外形尺寸(长×宽×高)mm：1120x1420x950；切碎轴转速r/min：2100；配套动力范围（kW）：29.4-40.5,配套动力输出轴转速（r/min）：720；切碎机构最大回转半径mm:230；切碎机构总安装刀数：48把；与配套拖拉机连接方式：三点悬挂 | 0 | 购机补贴(通用类) | 2025-12-30 00:00:00 | 河北省 | 评阅通过
收获机械 | 茎秆收集处理机械 | 秸秆粉碎还田机 | 2-2.5m秸秆粉碎还田机 | 河北春耕机械制造有限公司 | 秸秆粉碎还田机 | 1JH-230 |  | 作业幅宽:2.3m; | 型号名称：1JH-230秸秆粉碎还田机，工作状态外形尺寸(mm):1350x2595x1070,工作幅宽（cm）：230，刀轴总成传动方式：双侧边皮带传动，刀轴数量（根）：1，刀片型式：弯刀+直刀，刀片总安装数量（把）：144，配套动力范围（Kw）：80.9-110.3,配套动力输出轴转速(r/min）:720,与配套拖拉机联接方式：三点悬挂。 | 0 | 购机补贴(通用类) | 2025-12-30 00:00:00 | 河北省 | 评阅通过
收获机械 | 茎秆收集处理机械 | 秸秆粉碎还田机 | 2.5m及以上秸秆粉碎还田机 | 河北春耕机械制造有限公司 | 秸秆粉碎还田机 | 1JH-260 |  | 作业幅宽:2.6m; | 型号名称：1JH-260秸秆粉碎还田机，工作状态外形尺寸(mm):1500*3080*1090,工作幅宽（cm）：260，刀轴总成传动方式：双侧边皮带传动，刀轴数量（根）：1，刀片型式：弯刀+直刀，刀片总安装数量（把）：126，配套动力范围（Kw）：110.3~132.3,配套动力输出轴转速(r/min）:720,与配套拖拉机联接方式：三点悬挂。 | 0 | 购机补贴(通用类) | 2025-12-30 00:00:00 | 河北省 | 评阅通过
收获机械 | 茎秆收集处理机械 | 秸秆粉碎还田机 | 1.5-2m秸秆粉碎还田机 | 河北春耕机械制造有限公司 | 秸秆粉碎还田机 | 1JH-150 |  | 作业幅宽:1.5m; | 1JH-150 工作幅宽：150cm；刀轴总成传动方式：侧边皮带传动；外形尺寸(长×宽×高)mm：1250×1750×1100；切碎轴转速r/min：2100；配套动力范围（kW）：44.1～55；配套动力输出轴转速(r/min)：720切碎机构最大回转半径mm:260；切碎机构总安装刀数：96把，与配套拖拉机连接方式：三点悬挂。 | 0 | 购机补贴(通用类) | 2025-09-21 00:00:00 | 河北省 | 评阅通过
收获机械 | 茎秆收集处理机械 | 秸秆粉碎还田机 | 1.5-2m秸秆粉碎还田机 | 河北春耕机械制造有限公司 | 秸秆粉碎还田机 | 1JH-160 |  | 作业幅宽:1.6m; | 1JH-160 工作幅宽：160cm；刀轴总成传动方式：侧边皮带传动；外形尺寸(长×宽×高)mm：1250×1850×1100；切碎轴转速r/min：2100；配套动力范围（kW）：55～60；切碎机构最大回转半径mm:260；切碎机构总安装刀数：102把 | 0 | 购机补贴(通用类) | 2025-09-21 00:00:00 | 河北省 | 评阅通过
收获机械 | 茎秆收集处理机械 | 秸秆粉碎还田机 | 1.5-2m秸秆粉碎还田机 | 河北春耕机械制造有限公司 | 秸秆粉碎还田机 | 1JH-172 |  | 作业幅宽:1.72m; | 1JH-172 工作幅宽：172cm；刀轴总成传动方式：侧边皮带传动；外形尺寸(长×宽×高)mm：1250×1970×1100；切碎轴转速r/min：2100；配套动力范围（kW）：60～66.5；切碎机构最大回转半径mm:260；切碎机构总安装刀数：108把 | 0 | 购机补贴(通用类) | 2025-09-21 00:00:00 | 河北省 | 评阅通过
收获机械 | 茎秆收集处理机械 | 秸秆粉碎还田机 | 1.5-2m秸秆粉碎还田机 | 河北春耕机械制造有限公司 | 秸秆粉碎还田机 | 1JH-180 |  | 作业幅宽:1.8m; | 1JH-180 工作幅宽：180cmm；刀轴总成传动方式：侧边皮带传动；外形尺寸(长×宽×高)mm：1250×2050×1100；切碎轴转速r/min：2100；配套动力范围（kW）：66.5～73.5；切碎机构最大回转半径mm:260；切碎机构总安装刀数：114把 | 0 | 购机补贴(通用类) | 2025-09-21 00:00:00 | 河北省 | 评阅通过
收获机械 | 茎秆收集处理机械 | 秸秆粉碎还田机 | 2-2.5m秸秆粉碎还田机 | 河北春耕机械制造有限公司 | 秸秆粉碎还田机 | 1JH-200 |  | 作业幅宽:2m; | 1JH-200 工作幅宽：200cm;刀轴总成传动方式：侧边皮带传动；外形尺寸(长×宽×高)mm：1250×2250×1100；切碎轴转速r/min：2100；配套动力范围（kW）：73.5～88.2；切碎机构最大回转半径mm:260；切碎机构总安装刀数：126把 | 0 | 购机补贴(通用类) | 2025-09-21 00:00:00 | 河北省 | 评阅通过
收获机械 | 饲料作物收获机械 | 打（压）捆机 | 压缩室截面积（宽×高）0.105m2及以上方捆压捆机 | 天津成胜农业机械有限公司 | 秸秆压捆机 | 9YF-15 |  | 功率:15kw;型式:方捆 ;压缩室截面尺寸(宽×高):0.32㎡; | 挂接方式：固定式；喂入口宽度mm：790；压缩室截面尺寸（宽×高）mm： 800×400；配套发动机（电动机）额定功率kW：15；配套发动机（电动机）额定转速r/min：1460；捆扎方式：手动绳打捆； | 15 | 购机补贴(通用类) | 2025-01-15 00:00:00 | 天津市 | 评阅通过
畜牧机械 | 畜产品采集加工机械设备 | 贮奶（冷藏）罐 | 6000L及以上非全自动清洗冷藏罐 | 石家庄市金源机械有限公司 | 冷藏罐 | 9GR-6000 |  | 容量:6000L;清洗方式:非全自动清洗 ; | 名称：冷藏罐， 型号：9GR-6000， 罐体外形尺寸（长×宽×高）：3000mm×2000mm×1520mm， 清洗方式：非全自动， 额定容量：6000L， 压缩机个数：2个， 压缩机品牌：谷轮， 压缩机规格型号：ZR36K3-TFD-522 | 0 | 购机补贴(通用类) | 2025-12-29 00:00:00 | 河北省 | 评阅通过
收获机械 | 饲料作物收获机械 | 打（压）捆机 | 压缩室截面积（宽×高）0.154m2及以上方捆捡拾压捆机 | 爱科（济宁）农业机械有限公司 | 捡拾压捆机 | 9YF-1.92(MF1840) |  | 捡拾宽度:1.928m;型式:方捆 ;压缩室截面积(宽×高):0.167299㎡;打结器数量:2个; | 挂接方式：牵引式；捡拾宽度：1928mm；捡拾器结构型式：弹齿式；喂入器结构型式：拨叉喂入机构；打结器型式：D型；打结器数量：2；压缩室截面尺寸（宽×高）：454mm×368.5mm；配套动力范围：≥35kw | 0 | 购机补贴(通用类) | 2024-12-30 00:00:00 | 山东省 | 评阅通过
收获机械 | 饲料作物收获机械 | 打（压）捆机 | 压缩室截面积（宽×高）0.154m2及以上方捆捡拾压捆机 | 爱科（济宁）农业机械有限公司 | 捡拾压捆机 | 9YF-2.31(MF1844N) |  | 捡拾宽度:1.969m;型式:方捆 ;压缩室截面积(宽×高):0.22113㎡;打结器数量:3个; | 挂接方式：牵引式；捡拾宽度：1969mm；捡拾器结构型式：弹齿式；喂入器结构型式：拨叉喂入机构；打结器型式：D型；打结器数量：3；压缩室截面尺寸（宽×高）：567mm×390mm；配套动力范围：≥50kw | 0 | 购机补贴(通用类) | 2024-12-30 00:00:00 | 山东省 | 评阅通过
收获机械 | 饲料作物收获机械 | 打（压）捆机 | 压缩室截面积（宽×高）0.1998m2及以上方捆捡拾压捆机（3个及以上打结器） | 爱科（济宁）农业机械有限公司 | 捡拾压捆机 | 9YF-2.26(MF2270) |  | 捡拾宽度:2.26m;型式:方捆 ;压缩室截面积(宽×高):1.05㎡;打结器数量:6个; | 挂接方式：牵引式；捡拾宽度：2260mm；捡拾器结构型式：弹齿式；喂入器结构型式：拨叉喂入机构；打结器型式：D型；打结器数量：6；压缩室截面尺寸（宽×高）：1200mm×875mm；配套动力范围：不带切草刀≥112kw，带切草刀≥134kw | 0 | 购机补贴(通用类) | 2024-12-30 00:00:00 | 山东省 | 评阅通过
收获机械 | 饲料作物收获机械 | 打（压）捆机 | 压缩室截面积（宽×高）0.162m2及以上方捆捡拾压捆机 | 爱科（济宁）农业机械有限公司 | 粉碎型捡拾压捆机 | 9YF-2.2(MF1840F) |  | 捡拾宽度:2.2m;型式:方捆 ;压缩室截面积(宽×高):0.1656㎡;打结器数量:2个; | 挂接方式：牵引式；捡拾宽度：2200mm；捡拾器结构型式：锤爪式；喂入器结构型式：拨叉喂入机构；打结器型式：D型；打结器数量：2；压缩室截面尺寸（宽×高）：460mm×360mm；配套动力范围： ≥66kw | 0 | 购机补贴(通用类) | 2025-12-30 00:00:00 | 山东省 | 评阅通过
收获机械 | 饲料作物收获机械 | 打（压）捆机 | 压缩室截面积（宽×高）0.162m2及以上方捆捡拾压捆机 | 爱科（济宁）农业机械有限公司 | 捡拾压捆机 | 9YF-2.2（1840S） |  | 捡拾宽度:2.2m;型式:方捆 ;压缩室截面积(宽×高):0.1692㎡;打结器数量:2个; | 捡拾器宽度：2200mm；捡拾器结构型式：弹齿式；打结器类型：D型；打结器数量：2个；压缩室截面尺寸：470mm×360mm；工作状态外形尺寸（长×宽×高）：5600mm×2800mm×1700mm；配套动力：≥35kw | 0 | 购机补贴(通用类) | 2023-12-31 00:00:00 | 山东省 | 评阅通过
收获机械 | 饲料作物收获机械 | 打（压）捆机 | 压缩室截面积（宽×高）0.162m2及以上方捆捡拾压捆机 | 爱科（济宁）农业机械有限公司 | 破碎型捡拾压捆机 | 9YF-2.2P（MF 1840P） |  | 捡拾宽度:2.2m;型式:方捆 ;压缩室截面积(宽×高):0.162692㎡;打结器数量:2个; | 挂接方式：牵引式；捡拾宽度：2200mm；捡拾器结构型式：前轴锤爪+后轴甩刀；喂入器结构型式：拨叉喂入机构；打结器型式：D型；打结器数量：2；压缩室截面尺寸（宽×高）：457mm×356mm；配套动力范围： ≥88kw | 0 | 购机补贴(通用类) | 2024-11-24 00:00:00 | 山东省 | 评阅通过
收获机械 | 饲料作物收获机械 | 打（压）捆机 | 压缩室直径1m及以上圆捆捡拾压捆机 | 爱科（济宁）农业机械有限公司 | 圆草捆捡拾压捆机 | 9YG-1.25（MF RB3130F） |  | 捡拾宽度:1.95m;型式:圆捆 ;压缩室直径:1.25m;压缩室宽度:1.23m; | 挂接方式：牵引式；捡拾宽度：1950mm；捡拾器结构型式：弹齿式；喂入器结构型式：螺旋连续喂入机构；压缩室成捆机构型式：滚筒式；压缩室宽度：1230mm；压缩室直径：1250mm；卷压滚筒数量：18个；卷压滚筒直径：220mm（17个），240mm（1个）；缠捆方式（绳或网）：网；配套动力范围：≥73.5kw | 0 | 购机补贴(通用类) | 2024-11-24 00:00:00 | 山东省 | 评阅通过
收获机械 | 谷物收获机械 | 自走履带式谷物联合收割机（全喂入） | 4kg/s及以上自走履带式谷物联合收割机（全喂入） | 沃得农机（沈阳）有限公司 | 履带自走全喂入式谷物联合收割机 | 4LZ-5.5AA |  | 喂入量:5.5kg/s;型式:自走履带式 ;喂入方式:全喂入 ; | 喂入量：5.5kg/s；结构型式：履带自走全喂入式；喂入方式：全喂入；外形尺寸（mm）：5530×5050×3300；配套发动机：玉柴YCD4D33T7-125/常柴4G33V16/玉柴YC4DK125-T300（国Ⅲ排放标准）；配套动力：92kW；额定转速：2600r/min；割台宽度：3280mm；整机使用质量：3900kg；变速箱类型：机械变速箱+液压无级变速（HST）；制动器型式：湿式摩擦片式；茎秆切碎器型式：旋转刀片式；履带规格：90mm×60节×500mm（选装550mm、600mm）；履带轨距：1450mm；接粮方式：多方位自动卸粮。 | 92 | 购机补贴(通用类) | 2022-12-31 00:00:00 | 辽宁省 | 评阅通过
收获机械 | 谷物收获机械 | 自走履带式谷物联合收割机（全喂入） | 4kg/s及以上自走履带式谷物联合收割机（全喂入） | 沃得农机（沈阳）有限公司 | 履带自走全喂入式谷物联合收割机 | 4LZ-5.5AB |  | 喂入量:5.5kg/s;型式:自走履带式 ;喂入方式:全喂入 ; | 喂入量：5.5kg/s；结构型式：履带自走全喂入式；喂入方式：全喂入；外形尺寸（mm）：5530×5050×3300；配套发动机：玉柴YCD4J33T6-140C（国Ⅲ排放标准）；配套动力：103kW；额定转速：2600r/min；割台宽度：3280mm；整机使用质量：3900kg；变速箱类型：液压无级变速器（HST）+机械变速箱；制动器型式：湿式摩擦片式；茎秆切碎器型式：旋转刀片式；履带规格：90mm×60节×500mm（选装550mm、600mm）；履带轨距：1450mm；接粮方式：多方位自动卸粮。 | 103 | 购机补贴(通用类) | 2022-12-31 00:00:00 | 辽宁省 | 评阅通过
收获机械 | 谷物收获机械 | 自走履带式谷物联合收割机（全喂入） | 4kg/s及以上自走履带式谷物联合收割机（全喂入） | 沃得农机（沈阳）有限公司 | 履带自走全喂入式谷物联合收割机 | 4LZ-6.0AA |  | 喂入量:6kg/s;型式:自走履带式 ;喂入方式:全喂入 ; | 喂入量：6.0kg/s；结构型式：履带自走全喂入式；喂入方式：全喂入；外形尺寸（mm）：5630×5050×3300；配套发动机：玉柴YC4A175-T301（国Ⅲ排放标准）；配套动力：129kW；额定转速：2300r/min；割台宽度：3900mm；整机使用质量：4250kg；变速箱类型：液压无级变速器（HST）+机械变速箱；制动器型式：湿式摩擦片式；茎秆切碎器型式：旋转刀片式；履带规格：90mm×60节×500mm（选装550mm、600mm）；履带轨距：1600mm；接粮方式：多方位自动卸粮。 | 129 | 购机补贴(通用类) | 2022-12-31 00:00:00 | 辽宁省 | 评阅通过
收获机械 | 谷物收获机械 | 自走履带式谷物联合收割机（全喂入） | 4kg/s及以上自走履带式谷物联合收割机（全喂入） | 沃得农机（沈阳）有限公司 | 履带自走全喂入式谷物联合收割机 | 4LZ-9.0F |  | 喂入量:9kg/s;型式:自走履带式 ;喂入方式:全喂入 ; | 喂入量：9.0kg/s；结构型式：履带自走全喂入式；喂入方式：全喂入；外形尺寸（mm）：5630×5050×3300；配套发动机：玉柴YC4A175-T301（国Ⅲ排放标准）；配套动力：129kW；额定转速：2300r/min；割台宽度：3900mm；整机使用质量：4250kg；变速箱类型：液压无级变速器（HST）+机械变速箱；制动器型式：湿式摩擦片式；茎秆切碎器型式：旋转刀片式；履带规格：90mm×60节×500mm（选装550mm、600mm）；履带轨距：1550mm；接粮方式：多方位自动卸粮。 | 129 | 购机补贴(通用类) | 2022-12-31 00:00:00 | 辽宁省 | 评阅通过
收获机械 | 谷物收获机械 | 自走履带式谷物联合收割机（全喂入） | 4kg/s及以上自走履带式谷物联合收割机（全喂入） | 沃得农机（沈阳）有限公司 | 履带自走全喂入式谷物联合收割机 | 4LZ-8.0E |  | 喂入量:8kg/s;型式:自走履带式 ;喂入方式:全喂入 ; | 喂入量：8.0kg/s；结构型式：履带自走全喂入式；喂入方式：全喂入；外形尺寸（mm）：5530×5050×3300；配套发动机：玉柴YCD4J33T6-140C（国Ⅲ排放标准）；配套动力：103kW；额定转速：2600r/min；割台宽度：3280mm；整机使用质量：3900kg；变速箱类型：液压无级变速器（HST）+机械变速箱；制动器型式：湿式摩擦片式；茎秆切碎器型式：旋转刀片式；履带规格：90mm×60节×500mm（选装550mm、600mm）；履带轨距：1450mm；接粮方式：多方位自动卸粮。 | 103 | 购机补贴(通用类) | 2022-12-31 00:00:00 | 辽宁省 | 评阅通过
收获机械 | 玉米收获机械 | 自走式玉米收获机 | 2行摘穗剥皮型自走式玉米收获机 | 沃得农机（沈阳）有限公司 | 自走履带式玉米联合收获机 | 4YZL-2A |  | 工作幅宽:1.4m;型式:自走式(摘穗剥皮型) ;割台:2行 ; | 工作行数（行）：2；工作幅宽（mm）：1400；结构型式：履带式、摘穗、剥皮；配套发动机：全柴4C6-100C37、常柴4G33V16-100G31C（国Ⅲ排放标准）；配套动力：73.5、73.5kW；额定转速：2300r/min；外形尺寸(长×宽×高）（mm）：5830×1643×2910；最小离地间隙（mm）：260；割台型式：卧式；卸粮方式：液压翻转卸粮；变速机构型式：液压无级变速器（HST）+机械变速箱；履带节数（节）：52；履带宽度（mm）：280；履带轨距（mm）：1250。 | 73.5 | 购机补贴(通用类) | 2025-09-29 00:00:00 | 辽宁省 | 评阅通过
田间管理机械 | 植保机械 | 喷杆喷雾机 | 100马力及以上自走式四轮转向喷杆喷雾机 | 天津市圣弘机电设备有限公司 | 自走式喷杆喷雾机 | 3WPZ-1000 |  | 功率:101马力;驱动方式:四轮驱动 ;型式:自走式 ;喷杆长度:16m;药箱:1000L;离地间隙:1.825m;转向方式:四轮转向 ; | 型式：自走式；外形尺寸mm：5250×2280×3680；药箱容量L：1000；喷杆作业（整机作业）常用工作压力Mpa：0.3-0.6；喷头型式：扇形；喷杆长度mm:16000；配套动力：四缸水冷四冲程直式柴油机；标定功率/转速kW/（r/min）：74/2400；配套泵：隔膜泵；工作压力Mpa：0-2.5；流量l/min：100；离地间隙mm：1825；轴距（自走式）mm：2500；制动器型式（自走式）：机械式；离合器型式（自走式）：摩擦式；驱动方式（自走式）：四轮驱动、四轮转向。发动机型号：4C6-100U32，功率：74kW，制造商：安徽全柴动力股份有限公司,排放阶段：国三 | 74 | 购机补贴(通用类) | 2023-12-31 00:00:00 | 天津市 | 评阅通过
田间管理机械 | 植保机械 | 喷杆喷雾机 | 100马力及以上自走式四轮转向喷杆喷雾机 | 天津市圣弘机电设备有限公司 | 自走式喷杆喷雾机 | 3WPZ-1500 |  | 功率:101马力;驱动方式:四轮驱动 ;型式:自走式 ;喷杆长度:16m;药箱:1500L;离地间隙:1.735m;转向方式:四轮转向 ; | 型式：自走式；外形尺寸mm：6160×3000×3540；药箱容量L：1500（2个750L）；喷杆作业（整机作业）常用工作压力Mpa：0.3-0.6；喷头型式：扇形；喷杆长度mm:16000；配套动力：四缸水冷四冲程直式柴油机；标定功率/转速kW/（r/min）：74/2400；配套泵：隔膜泵；工作压力Mpa：2.5；流量l/min：160-180；离地间隙mm：1735；轴距（自走式）mm：2810；制动器型式（自走式）：机械式；离合器型式（自走式）：摩擦式；驱动方式（自走式）：四轮驱动、四轮转向。发动机型号：4C6-100U32，功率：74kW，制造商：安徽全柴动力股份有限公司,排放阶段：国三 | 74 | 购机补贴(通用类) | 2023-12-31 00:00:00 | 天津市 | 评阅通过
田间管理机械 | 植保机械 | 喷杆喷雾机 | 100马力及以上自走式四轮转向喷杆喷雾机 | 天津市圣弘机电设备有限公司 | 自走式喷杆喷雾机 | 3WPZ-2600B |  | 功率:101马力;驱动方式:四轮驱动 ;型式:自走式 ;喷杆长度:16m;药箱:2600L;离地间隙:1.12m;转向方式:四轮转向 ; | 型式：自走式；外形尺寸mm：6260×3480×3150；药箱容量L：2600；喷杆作业（整机作业）常用工作压力Mpa：0.3-0.6；喷头型式：锥形；喷杆长度mm:16000；配套动力：四缸水冷四冲程直式柴油机；标定功率/转速kW/（r/min）：74/2400；配套泵：隔膜泵；工作压力Mpa：2.5；流量l/min：280；离地间隙mm：1120；轴距（自走式）mm：2720；制动器型式（自走式）：机械式；离合器型式（自走式）：摩擦式；驱动方式（自走式）：四轮驱动、四轮转向。发动机型号：4C6-100U32，功率：74kW，制造商：安徽全柴动力股份有限公司,排放阶段：国三 | 74 | 购机补贴(通用类) | 2023-12-31 00:00:00 | 天津市 | 评阅通过
收获机械 | 饲料作物收获机械 | 青饲料收获机 | 2.6-2.9m自走其他式青饲料收获机 | 石家庄鑫茂机械有限公司 | 青饲料收获机 | 9QZ-2600 |  | 型式:自走其他式 ;割幅:2.6m;籽粒破碎机构:非对辊式 ;配套发动机功率:162kW; | 型号名称：9QZ-2600型青饲料收获机；形式：自走式；工作状态外形尺寸(长×宽×高)（mm）：7590×2970×5230；结构质量(kg)：4600；配套发动机或拖拉机型号规格：CA6DF3-22GAG3U；配套发动机或拖拉机额定功率（kw）：162；配套发动机或拖拉机额定转速（r/min）：2200；割幅（mm）：2600；作物收集割台形式：直切割台；割台切割器形式：辊刀；喂入机构形式;:喂入辊；喂入机构数量：4；导向轮轮距（mm）：1370；驱动轮轮距（mm）：1650；轴距（mm）：2500；驾驶室形式：普通；秸秆切碎机构形式：滚筒式；制动器形式：盘式；驱动方式：机械驱动；变速方式：手动变速。 | 162 | 购机补贴(通用类) | 2024-12-30 00:00:00 | 河北省 | 评阅通过
收获机械 | 饲料作物收获机械 | 青饲料收获机 | 2.6m及以上自走圆盘式青饲料收获机，带对辊式籽粒破碎机构 | 石家庄鑫茂机械有限公司 | 青饲料收获机 | 9QZ-3000A |  | 型式:自走圆盘式 ;割幅:3m;籽粒破碎机构:对辊式 ;配套发动机功率:247kW; | 型号名称：9QZ-3000A型青饲料收获机；形式：自走式；工作状态外形尺寸（长×宽×高）（mm）：7200×3120×5400；配套发动机额定功率（kw）：247；配套发动机额定转速（r/min）：2200；割幅（mm）：3000；作物收集割台形式：直切割台；割台切割器形式：圆盘式割刀；喂入机构形式：喂入辊；喂入机构数量：4；秸秆切碎机构形式：滚筒式；籽粒破碎机构形式：对辊式；驾驶室形式：普通；变速方式：手动变速；驱动方式：液压驱动；制动器形式：盘式；导向轮轮距（mm）：2020；导向轮轮胎规格：12.5/80-18；驱动轮轮距（mm）：2280；驱动轮轮胎规格：19.5L-24；轴距（mm）：2500；作业速度范围（km/h）：1~6；设计切段长度（mm）：15、20. | 247 | 购机补贴(通用类) | 2025-12-30 00:00:00 | 河北省 | 评阅通过
收获机械 | 饲料作物收获机械 | 青饲料收获机 | 2.6-2.9m自走其他式青饲料收获机 | 石家庄鑫茂机械有限公司 | 青饲料收获机 | 9QZ-2600A |  | 型式:自走其他式 ;割幅:2.6m;籽粒破碎机构:非对辊式 ;配套发动机功率:154kW; | 型号名称：9QZ-2600A青饲料收获机；形式：自走式；工作状态外形尺寸（长×宽×高）（mm）：6700×2970×4500；配套发动机额定功率（kw）：154；配套发动机额定转速（r/min）：2200；割幅（mm）：2600；作物收集割台形式：直切割台；割台切割器形式：辊刀；喂入机构形式：喂入辊；喂入机构数量：4；秸秆切碎机构形式：滚筒式；籽粒破碎机构形式：揉搓板式；驾驶室形式：普通；变速方式：自动变速；驱动方式：液压驱动；制动器形式：盘式；导向轮轮距（mm）：1640；导向轮轮胎规格：10-15；驱动轮轮距（mm）：1670；驱动轮轮胎规格：15-24；轴距（mm）：2500；作业速度范围（km/h）：0-15；设计切段长度（mm）：20 | 154 | 购机补贴(通用类) | 2024-10-22 00:00:00 | 河北省 | 评阅通过
收获机械 | 饲料作物收获机械 | 青饲料收获机 | 2.6m及以上自走圆盘式青饲料收获机 | 石家庄鑫茂机械有限公司 | 青饲料收获机 | 9QZ-2600B |  | 型式:自走圆盘式 ;割幅:2.6m;籽粒破碎机构:非对辊式 ;配套发动机功率:154kW; | 型号名称：9QZ-2600B青饲料收获机；形式：自走式；工作状态外形尺寸（长×宽×高）（mm）：6700×2750×4500；配套发动机额定功率（kw）：154；配套发动机额定转速（r/min）：2200；割幅（mm）：2600；作物收集割台形式：直切割台；割台切割器形式：圆盘式割刀；喂入机构形式：喂入辊；喂入机构数量：4；秸秆切碎机构形式：滚筒式；籽粒破碎机构形式：揉搓板式；驾驶室形式：普通；变速方式：自动变速；驱动方式：液压驱动；制动器形式：盘式；导向轮轮距（mm）：1640；导向轮轮胎规格：10-15；驱动轮轮距（mm）：1670；驱动轮轮胎规格：15-24；轴距（mm）：2500；作业速度范围（km/h）：0-15；设计切段长度（mm）：20 | 154 | 购机补贴(通用类) | 2024-10-22 00:00:00 | 河北省 | 评阅通过
收获机械 | 饲料作物收获机械 | 青饲料收获机 | 2.6m及以上自走圆盘式青饲料收获机，带对辊式籽粒破碎机构 | 石家庄鑫茂机械有限公司 | 青饲料收获机 | 9QZ-3000 |  | 型式:自走圆盘式 ;割幅:2.8m;籽粒破碎机构:对辊式 ;配套发动机功率:247kW; | 型号名称：9QZ-3000青饲料收获机；形式：自走式；工作状态外形尺寸（长×宽×高）（mm）：7200×2950×5200；配套发动机额定功率（kw）：247；配套发动机额定转速（r/min）：2200；割幅（mm）：2800；作物收集割台形式：直切割台；割台切割器形式：圆盘式割刀；喂入机构形式：喂入辊；喂入机构数量：4；秸秆切碎机构形式：滚筒式；籽粒破碎机构形式：对辊式；驾驶室形式：普通；变速方式：自动变速；驱动方式：液压驱动；制动器形式：盘式；导向轮轮距（mm）：1950；导向轮轮胎规格：12.5/80-18；驱动轮轮距（mm）：2280；驱动轮轮胎规格：19.5L-24；轴距（mm）：2500；作业速度范围（km/h）：0-15；设计切段长度（mm）：20 | 247 | 购机补贴(通用类) | 2024-12-30 00:00:00 | 河北省 | 评阅通过
收获机械 | 饲料作物收获机械 | 青饲料收获机 | 2.6m及以上自走圆盘式青饲料收获机，带对辊式籽粒破碎机构 | 石家庄鑫茂机械有限公司 | 青饲料收获机 | 9QZ-2650 |  | 型式:自走圆盘式 ;割幅:2.65m;籽粒破碎机构:对辊式 ;配套发动机功率:247kW; | 结构形式（挂接方式）：自走式；工作状态外形尺寸（长×宽×高）（mm）：7200×2860×5140；配套发动机额定功率（kw）：192；配套发动机额定转速（r/min）：2200；割台有效收获宽度（mm）：2650；割台切割器形式：圆盘式；轮距（导向轮）：1750mm；轮距（驱动轮）：1950mm；轮胎规格（导向轮）：10.0/75-15.3；轮胎规格（驱动轮）：15-24；轴距（mm）：2500；最小离地间隙（mm）：270；驾驶室形式：普通；秸秆切碎机构形式：滚筒式；抛送高度：5140mm | 247 | 购机补贴(通用类) | 2021-12-31 00:00:00 | 河北省 | 评阅通过
收获机械 | 饲料作物收获机械 | 青饲料收获机 | 2.6m及以上自走圆盘式青饲料收获机，带对辊式籽粒破碎机构 | 石家庄鑫茂机械有限公司 | 青饲料收获机 | 9QZ-2600C |  | 型式:自走圆盘式 ;割幅:2.6m;籽粒破碎机构:对辊式 ;配套发动机功率:247kW; | 型号名称：9QZ-2600C青饲料收获机；形式：自走式；工作状态外形尺寸（长×宽×高）（mm）：8200×2750×5140；配套发动机额定功率（kw）：247；配套发动机额定转速（r/min）：2200；割幅（mm）：2600；作物收集割台形式：直切割台；割台切割器形式：圆盘式割刀；喂入机构形式：喂入辊；喂入机构数量：4；秸秆切碎机构形式：滚筒式；籽粒破碎机构形式：对辊式；驾驶室形式：普通；变速方式：自动变速；驱动方式：液压驱动；制动器形式：盘式；导向轮轮距（mm）：1850；导向轮轮胎规格：10.0/75-15.3；驱动轮轮距（mm）：1950；驱动轮轮胎规格：15-24；轴距（mm）：2500；作业速度范围（km/h）：0-15；设计切段长度（mm）：20 | 247 | 购机补贴(通用类) | 2024-12-30 00:00:00 | 河北省 | 评阅通过
收获机械 | 谷物收获机械 | 自走轮式谷物联合收割机 | 7kg/s及以上自走轮式谷物联合收割机 | 爱科（济宁）农业机械有限公司 | 自走式谷物联合收割机 | 4LZ-13 |  | 喂入量:13kg/s;型式:自走轮式 ;喂入方式:全喂入 ; | 结构型式：轮式自走全喂入；发动机额定功率：180kW；工作状态外形尺寸（长×宽×高）：9450×6650×4070mm；整机质量：12500kg；割台工作幅宽：6020mm；喂入量：13kg/s；最小离地间隙：600mm；割刀型式：Ⅱ型；割台搅龙型式：螺旋搅龙偏心伸缩杆式；拨禾轮型式：偏心弹齿式；拨禾轮直径：1118mm；拨禾轮板数：6；脱粒滚筒数量：1；主脱粒滚筒型式：纹杆式；凹板筛型式：栅格式；风扇型式：贯流；导向轮轮胎规格：16.9-26；驱动轮轮胎规格800/65R32；变速机构型式：机械+液压；制动器型式（前、后）：液压；茎秆切碎器型式：甩刀式；卸粮方式：机械自动卸粮 | 180 | 购机补贴(通用类) | 2026-06-29 00:00:00 | 山东省 | 评阅通过
收获机械 | 玉米收获机械 | 自走式玉米籽粒联合收获机 | 5行及以上自走式玉米籽粒联合收获机 | 爱科（济宁）农业机械有限公司 | 自走式玉米籽粒收获机 | 4YZL-6 |  | 工作幅宽:4.2m;型式:自走式 ;割台:6行; | 配套发动机额定功率：180kW；外形尺寸（长×宽×高）：10033×4200×4082mm；整机质量：13000kg；工作行数：6行； ：600~700mm；工作幅宽：4200mm；最小离地间隙：550mm；割刀型式：对刀式；主脱粒滚筒型式：横轴流（纹杆式）；风扇型式：贯流；凹板筛型式：圆杆式；驱动方式（前/后）：前：机型+液压驱动 后：液压驱动；导向轮轮距： 2865mm；驱动轮论据：2728mm；导向轮轮胎规格：16.9~26；驱动轮轮胎规格：30.5LR32 | 180 | 购机补贴(通用类) | 2026-06-29 00:00:00 | 山东省 | 评阅通过
收获机械 | 饲料作物收获机械 | 打（压）捆机 | 压缩室直径0.52m及以上圆捆压捆机 | 山东春磊农牧机械有限公司 | 圆草捆打捆包膜一体机 | 9YDM-0.70 |  | 功率:7.5+1.5kw;型式:圆捆 ;压缩室直径:0.7m;压缩室宽度:0.69m; | 挂接方式：固定式，膜架数量：1个，喂入口宽度（mm）:690 卷压滚筒（辊杠）数量:30个,配套动力型式:电动机,配套动力范围(kW):7.5（打捆）+1.5（包膜）,适用草捆直径范围(mm):700,适用草捆长度范围(mm):690 | 9 | 购机补贴(通用类) | 2025-07-06 00:00:00 | 山东省 | 评阅通过
收获机械 | 饲料作物收获机械 | 打（压）捆机 | 压缩室直径0.52m及以上圆捆压捆机 | 山东春磊农牧机械有限公司 | 圆草捆打捆包膜一体机 | 9YDM-0.55 |  | 功率:5.5+0.55kw;型式:圆捆 ;压缩室直径:0.55m;压缩室宽度:0.52m; | 挂接方式:固定式,膜架数量:1个,喂入口宽度（mm）：520，卷压滚筒（辊杠）数量：30个， 配套动力型式：电动机，配套动力范围(kW):5.5（打捆）+0.55（包膜） 适用草捆直径范围(mm):550,适用草捆长度范围(mm):520 | 6.05 | 购机补贴(通用类) | 2025-07-06 00:00:00 | 山东省 | 评阅通过
收获后处理机械 | 干燥机械 | 谷物烘干机 | 批处理量10-20t循环式谷物烘干机 | 四川川龙拖拉机制造有限公司 | 循环式谷物干燥机 | 5H-10 |  | 批处理量:10t;型式:循环式 ;非燃煤型(燃煤型不符合青海省环保要求):是 ; | 型式:批式循环外形尺寸(长×宽×高mm:3940×1820×7657；热风炉/燃烧器等燃料种类:0#柴油；热风机型号名称:SJG-5F风机； | 4.6 | 购机补贴(通用类) | 2022-12-31 00:00:00 | 四川省 | 评阅通过
收获后处理机械 | 干燥机械 | 谷物烘干机 | 批处理量10-20t循环式谷物烘干机 | 四川川龙拖拉机制造有限公司 | 循环式谷物干燥机 | 5H-12.5 |  | 批处理量:12.5t;型式:循环式 ;非燃煤型(燃煤型不符合青海省环保要求):是 ; | 型式:批式循环外形尺寸(长×宽×高)mm:3940×1820×8657;热风炉/燃烧器等燃料种类:0#柴油;热风机型号名称:SJG-5F风机 | 4.6 | 购机补贴(通用类) | 2022-12-31 00:00:00 | 四川省 | 评阅通过
收获机械 | 茎秆收集处理机械 | 秸秆粉碎还田机 | 1.5-2m秸秆粉碎还田机 | 四川川龙拖拉机制造有限公司 | 秸秆粉碎还田机 | CL1JH-180 |  | 作业幅宽:1.8m; | 外形尺寸(长×宽×高)mm:2060×1320×980；工作幅宽:1.8m,最小离地间隙:200㎜,切碎轴转速:1800 r/min ,切碎机构最大回转半径:230㎜,切碎机构总安装刀数: 52把；配套动力kW：55～100 | 0 | 购机补贴(通用类) | 2021-12-31 00:00:00 | 四川省 | 评阅通过
收获机械 | 玉米收获机械 | 自走式玉米收获机 | 4行摘穗剥皮型自走式玉米收获机 | 山东金大丰机械有限公司 | 自走式玉米收获机 | 4YZP-4Y |  | 工作幅宽:2.73/2.52m;型式:自走式(摘穗剥皮型) ;割台:4行 ; | 配套发动机型号规格：YCA05190-T301；配套发动机生产企业：广西玉柴机器股份有限公司；发动机额定功率（kW）：14；0配套发动机额定转速（r/min）：2300；排放标准：第三阶段； | 140 | 购机补贴(通用类) | 2025-12-30 00:00:00 | 山东省 | 评阅通过
收获机械 | 玉米收获机械 | 自走式玉米收获机 | 5行及以上摘穗剥皮型自走式玉米收获机 | 山东金大丰机械有限公司 | 自走式玉米收获机 | 4YZP-5Y |  | 工作幅宽:3.38m;型式:自走式(摘穗剥皮型) ;割台:5行 ; | 配套发动机型号规格：YCA05200-T301；配套发动机生产企业：广西玉柴机器股份有限公司；配套发动机额定功率（kW）：147；配套发动机额定转速（r/min）：2300；排放标准：第三阶段； | 147 | 购机补贴(通用类) | 2025-12-30 00:00:00 | 山东省 | 评阅通过
收获机械 | 玉米收获机械 | 穗茎兼收玉米收获机 | 3行穗茎兼收玉米收获机 | 山东金大丰机械有限公司 | 自走式穗茎兼收玉米收获机 | 4YZPSJ-3A |  | 工作幅宽:1.9m;型式:自走式 ;割台行数:3行 ; | 结构型式：轮式 摘穗 剥皮 秸秆还田 秸秆回收；整机外形尺寸(长×宽×高)mm：7900×2350×4100； 工作行数（通道数）行：3；行距（mm）：560；工作幅宽（mm）：1900；果穗升运器布置位置：右置； 果穗升运器结构型式：链条刮板式；摘穗机构型式：立式摘穗辊式；摘穗辊/板数量：6个；剥皮机构型式：橡胶辊； 剥皮辊数量：16个；割台型式：立式；割刀型式：往复式割刀；卸粮方式：液压侧翻式卸粮； 秸秆粉碎还田机构型式：甩刀式；秸秆粉碎还田机构位置：中置；秸秆粉碎还田机构工作幅宽（mm）：1800； 秸秆切碎回收机构型式：滚筒式切碎器+风机+抛送筒；秸秆切碎回收机构位置：割台后方； 秸秆切碎回收机构工作幅宽（mm）：280；变速机构型式：机械变速箱+无级变速轮；驱动型式（前/后）：机械驱动 驱动方式：两驱；制动器型式（前/后）：制动盘式/制动鼓式；轴距（mm）：2650；导向轮轮距（mm）：1440； 驱动轮轮距（mm）：1620；导向轮轮胎规格：10-15；驱动轮轮胎规格：15.5/80-24； 配套发动机型号规格：YCA05190-T301；配套发动机生产企业：广西玉柴机器股份有限公司；配套发动机额定功率（kW）：140；配套发动机额定转速（r/min）：2300；排放标准：第三阶段； | 140 | 购机补贴(通用类) | 2025-09-06 00:00:00 | 山东省 | 评阅通过
收获机械 | 玉米收获机械 | 自走式玉米收获机 | 4行摘穗剥皮型自走式玉米收获机 | 山东金大丰机械有限公司 | 自走式玉米收获机 | 4YZP-4FA |  | 工作幅宽:2.34m;型式:自走式(摘穗剥皮型) ;割台:4行 ; | 结构型式：轮式、摘穗、剥皮、秸秆还田；整机外形尺寸(长×宽×高)（mm）：6980×2770×3400；工作行数（通道数）行：4；行距（mm）550；工作幅宽（mm）：2340；果穗升运器布置位置：中置；果穗升运器结构型式：链条刮板式；摘穗机构型式：摘穗辊式；剥皮机构型式：橡胶辊；剥皮辊数量：20个；割台型式：卧式；卸粮方式：液压侧翻式卸粮；秸秆粉碎还田机构位置：前后轮胎之间；秸秆粉碎还田机构工作幅宽（mm）：2250；变速机构型式：机械式；驱动方式：两驱；驱动型式（前/后）：机械+液压驱动/无；制动器型式（前/后）制动盘式/制动鼓式；轴距（mm）：3040；导向轮轮距（mm）：1700；驱动轮轮距（mm）：1790；导向轮轮胎规格：10/75-15.3；驱动轮轮胎规格：15-24； 配套发动机型号规格：WP6G220E330；配套发动机生产企业：潍柴(潍坊)中型柴油机有限公司；配套发动机额定功率（kW）：162；配套发动机额定转速（r/min）：2300；排放标准：第三阶段； | 162 | 购机补贴(通用类) | 2026-04-29 00:00:00 | 山东省 | 评阅通过
收获机械 | 玉米收获机械 | 自走式玉米收获机 | 3行摘穗剥皮型自走式玉米收获机 | 山东金大丰机械有限公司 | 自走式玉米收获机 | 4YZP-3GA |  | 工作幅宽:1.91m;型式:自走式(摘穗剥皮型) ;割台:3行 ; | 结构型式：轮式、摘穗、剥皮、秸秆还田；整机外形尺寸(长×宽×高)mm：6460×2250×3400；工作行数（通道数）行：3；行距（mm）：600；工作幅宽（mm）：1910；果穗升运器布置位置：中置；果穗升运器结构型式：链条刮板式；摘穗机构型式：摘穗辊式；摘穗辊/板数量：6个；剥皮机构型式：橡胶辊；剥皮辊数量：16个；割台型式：卧式；卸粮方式：液压侧翻式卸粮；秸秆粉碎还田机构型式：刀片式；秸秆粉碎还田机构位置：前后轮胎之间；秸秆粉碎还田机构工作幅宽（mm）：1800；变速机构型式：机械式；驱动方式：两驱；驱动型式（前/后）：机械+液压驱动/无；制动器型式（前/后）：制动盘式/制动鼓式；轴距（mm）：2760；导向轮轮距（mm）：1430；驱动轮轮距（mm）：1635；导向轮轮胎规格：10-15；驱动轮轮胎规格：15.5/80-24；配套发动机型号规格：YCA05200-T301；配套发动机生产企业：广西玉柴机器股份有限公司； 配套发动机额定功率（kW）：147；配套发动机额定转速（r/min）：2300；排放标准：第三阶段； | 147 | 购机补贴(通用类) | 2026-04-29 00:00:00 | 山东省 | 评阅通过
收获机械 | 玉米收获机械 | 穗茎兼收玉米收获机 | 5行及以上穗茎兼收玉米收获机 | 山东金大丰机械有限公司 | 自走式穗茎兼收玉米收获机 | 4YZPSJ-5A |  | 工作幅宽:2.82m;割台:5行;型式:自走式 ; | 结构型式：轮式、摘穗、剥皮、秸秆还田、秸秆回收；整机外形尺寸(长×宽×高)mm：7950×2850×3600； 工作行数（通道数）行：5；行距（mm）：565；工作幅宽（mm）：2820；果穗升运器：右置； 果穗升运器结构型式：链条刮板式；摘穗机构型式：立式摘穗辊式；摘穗辊/板数量：10个；剥皮机构型式：橡胶辊； 剥皮辊数量：20个；割台型式：立式；割刀型式：往复式割刀；卸粮方式：液压侧翻式卸粮；秸秆粉碎还田机构位置：前后轮胎之间；秸秆粉碎还田机构工作幅宽（mm）：2600；秸秆切碎回收机构型式：滚筒式切碎器+风机+抛送筒； 秸秆切碎回收机构位置：割台后方；秸秆切碎回收机构工作幅宽（mm）：400；变速机构型式：机械式； 驱动型式（前/后）：机械+液压驱动/无；制动器型式（前/后）：制动盘式/制动鼓式；轴距（mm）：3200； 导向轮轮距（mm）：1650；驱动轮轮距（mm）：1955；导向轮轮胎规格：10/75-15.3；驱动轮轮胎规格：15-24； 配套发动机型号规格：WP6G240E330；配套发动机生产企业：潍柴(潍坊)中型柴油机有限公司； 配套发动机额定功率（kW）：176；配套发动机额定转速（r/min）：2300；排放标准：第三阶段； | 176 | 购机补贴(通用类) | 2026-04-29 00:00:00 | 山东省 | 评阅通过
收获后处理机械 | 干燥机械 | 谷物烘干机 | 处理量100t/d及以上连续式谷物烘干机 | 郑州多鑫农业机械有限公司 | 谷物干燥机 | 5H-100 |  | 处理量:100t/d;型式:连续式 ;非燃煤型(燃煤型不符合青海省环保要求):是 ; | 结构型式：连续式，干燥方式：间接加热，烘干机机体外形尺寸（长×宽×高）：2400×2400×15000mm，干燥段数量：4个，缓苏段数量：1个，冷却段高度：1500mm，干燥段高度：6000mm，热风机数量：1个，热风温度范围：65~150℃，热风机型号名称：HGF离心通风机，热风机风压：2920Pa，热风机流量：36427m³/h，热风机电机功率：37KW，冷却风机数量：1个，冷却风机型号名称：HGF离心通风机，冷却风机电机功率：5.5KW,排粮电机功率：1.1KW，处理量：≥100t/d，降水幅度：5~10%，烘干机净容积：40m³ | 43.6 | 购机补贴(通用类) | 2026-03-15 00:00:00 | 河南省 | 评阅通过
田间管理机械 | 植保机械 | 喷杆喷雾机 | 100马力及以上自走式四轮转向喷杆喷雾机 | 青州大丰农业装备有限公司 | 喷杆式喷雾机 | 3WPZ-1500A型自走式喷杆喷雾机 |  | 功率:100.64马力;驱动方式:四轮驱动 ;型式:自走式 ;喷杆长度:18.4m;药箱:1500L;离地间隙:0.94m;转向方式:四轮转向 ; | 整机结构型式：自走式；整机工作压力（MPa）：0.3-0.5；整机驱动型式：四轮驱动，整机转向型式：四轮转向；整机外形尺寸（mm）：4700×2110×2600；喷杆长度（mm）：18400；最小离地间隙：（mm）：940；整机限压安全装置：有；喷杆折叠型式：液压折叠，喷杆升降型式：液压升降；驾驶室型式：无；轴距（mm）：2480；前/后最大轮距（mm）：1800，前/后轮外径（mm）：930，前/后轮胎宽：（mm）：120，前/后轮轮胎型式：充气橡胶轮胎；发动机或电动机名称：柴油机；发动机或电动机结构形式：四缸、水冷四冲程；发动机或电动机机标定功率/转速（KW/r/min）：74/2400；液（气）泵/电机泵结构型式：齿轮式高压喷雾泵；液泵/电机泵额定压力（MPa）：0.3-2.0；液泵/电机泵额定流量（L/min）：80；药箱材质：塑料；药箱容积（L）：1500；空气室材质：不锈钢，空气室质量（g）：255，空气室安装位置：泵体；限压安全装置结构形式：弹簧式，限压安全装置限定压力：≤0.6；喷杆材质：不锈钢+塑料；喷杆允许最大工作压力（MPa）：4；承压软管材质：塑料，承压软管允许最大工作压力（Mpa）：4；蓄电池类型：免维护蓄电池；蓄电池容量（Ah）：60（2只）；蓄电池标称电压（V）：12V×2只（串联）。 | 74 | 购机补贴(通用类) | 2022-09-27 00:00:00 | 山东省 | 评阅通过
田间管理机械 | 植保机械 | 喷杆喷雾机 | 100马力及以上自走式四轮转向喷杆喷雾机 | 青州大丰农业装备有限公司 | 喷杆式喷雾机 | 3WPZ-1000A型自走式喷杆喷雾机 |  | 功率:100.64马力;驱动方式:四轮驱动 ;型式:自走式 ;喷杆长度:18.3m;药箱:1000L;离地间隙:0.93m;转向方式:四轮转向 ; | 整机结构型式：自走式；整机工作压力（MPa）：0.3-0.5；整机驱动型式：四轮驱动，整机转向型式：四轮转向；整机外形尺寸（mm）：4680×2200×3000；喷杆长度（mm）：18300；最小离地间隙：（mm）：930；整机限压安全装置：有；喷杆折叠型式：液压折叠，喷杆升降型式：液压升降；驾驶室型式：简易式；轴距（mm）：2490；前/后最大轮距（mm）：1800，前/后轮外径（mm）：930，前/后轮胎宽：（mm）：120，前/后轮轮胎型式：充气橡胶轮胎；发动机或电动机名称：柴油机；发动机或电动机结构形式：四缸、四冲程、直列、水冷；发动机或电动机机标定功率/转速（KW/r/min）：74/2400；液（气）泵/电机泵结构型式：齿轮泵；液泵/电机泵额定压力（MPa）：0.3-2.0；液泵/电机泵额定流量（L/min）：80；药箱材质：塑料；药箱容积（L）：1000；空气室材质：不锈钢，空气室质量（g）：280，空气室安装位置：泵体；限压安全装置结构形式：弹簧式，限压安全装置限定压力：≤0.6；喷杆材质：不锈钢+塑料；喷杆允许最大工作压力（MPa）：0.75；承压软管材质：塑料，承压软管允许最大工作压力（Mpa）：4；蓄电池类型：铅酸免维护蓄电池；蓄电池容量（Ah）：80（2只）；蓄电池标称电压（V）：12V×2只（串联）。 | 74 | 购机补贴(通用类) | 2022-09-27 00:00:00 | 山东省 | 评阅通过
田间管理机械 | 植保机械 | 喷杆喷雾机 | 100马力及以上自走式四轮转向喷杆喷雾机 | 青州大丰农业装备有限公司 | 喷杆式喷雾机 | 3WPZ-3000型自走式喷杆喷雾机 |  | 功率:100.64马力;驱动方式:四轮驱动 ;型式:自走式 ;喷杆长度:18m;药箱:3000L;离地间隙:1.15m;转向方式:四轮转向 ; | 整机结构型式：自走式；整机工作压力（MPa）：0.3-0.5；整机驱动型式：四轮驱动，整机转向型式：四轮转向；整机外形尺寸（mm）：5220×2760×3240；喷杆长度（mm）：18000；最小离地间隙：（mm）：1150；整机限压安全装置：有；喷杆折叠型式：液压折叠，喷杆升降型式：液压升降；驾驶室型式：无；轴距（mm）：2440；前/后最大轮距（mm）：2300，前/后轮外径（mm）：950，前/后轮胎宽：（mm）：200，前/后轮轮胎型式：充气橡胶轮胎；发动机或电动机名称：柴油机；发动机或电动机结构形式：四缸、水冷、四冲程；发动机或电动机机标定功率/转速（KW/r/min）：74/2400；液（气）泵/电机泵结构型式：隔膜泵；液泵/电机泵额定压力（MPa）：2.5；液泵/电机泵额定流量（L/min）：280；药箱材质：塑料；药箱容积（L）：3000；限压安全装置结构形式：弹簧压力式，限压安全装置限定压力：≤0.6；喷杆材质：不锈钢+塑料；喷杆允许最大工作压力（MPa）：4；承压软管材质：塑料，承压软管允许最大工作压力（Mpa）：4；蓄电池类型：铅酸免维护蓄电池；蓄电池容量（Ah）：80（2只）；蓄电池标称电压（V）：12V×2只（串联） | 74 | 购机补贴(通用类) | 2022-09-27 00:00:00 | 山东省 | 评阅通过
田间管理机械 | 植保机械 | 喷杆喷雾机 | 100马力及以上自走式四轮转向喷杆喷雾机 | 青州大丰农业装备有限公司 | 喷杆式喷雾机 | 3WPZ-1500B型自走式喷杆喷雾机 |  | 功率:100.64马力;驱动方式:四轮驱动 ;型式:自走式 ;喷杆长度:18m;药箱:1500L;离地间隙:1.06m;转向方式:四轮转向 ; | 整机结构型式：自走式；整机工作压力（MPa）：0.3-0.5；整机驱动型式：四轮驱动，整机转向型式：四轮转向；整机外形尺寸（mm）：4700×2200×2600；喷杆长度（mm）：18000；最小离地间隙：（mm）：1060；整机限压安全装置：有；喷杆折叠型式：液压，喷杆升降型式：液压；驾驶室型式：无；轴距（mm）：2500；前/后最大轮距（mm）：1870（1800-2100可调），前/后轮外径（mm）：1160，前/后轮胎宽：（mm）：130，前/后轮轮胎型式：充气轮胎；发动机或电动机名称：柴油机；发动机或电动机结构形式：四缸、直列、水冷、四冲程；发动机或电动机机标定功率/转速（KW/r/min）：74/2400；液（气）泵/电机泵结构型式：隔膜泵；液泵/电机泵额定压力（MPa）：0-2.5；液泵/电机泵额定流量（L/min）：60；药箱材质：聚乙烯；药箱容积（L）：1500；限压安全装置结构形式：机械限位式，限压安全装置限定压力：≤0.6；喷杆材质：不锈钢，承压软管材质：橡胶，承压软管允许最高工作压力（Mpa）：4.0（40Bar分水器后）/10.5（分水器前）；蓄电池类型：铅酸免维护蓄电池；蓄电池容量（Ah）：60（2只）；蓄电池标称电压（V）：12V×2只（串联）。 | 74 | 购机补贴(通用类) | 2022-09-27 00:00:00 | 山东省 | 评阅通过
田间管理机械 | 植保机械 | 喷杆喷雾机 | 100马力及以上自走式四轮转向喷杆喷雾机 | 青州大丰农业装备有限公司 | 喷杆式喷雾机 | 3WPZ-1300A型自走式喷杆喷雾机 |  | 功率:100.64马力;驱动方式:四轮驱动 ;型式:自走式 ;喷杆长度:18.91m;药箱:1300L;离地间隙:1.4m;转向方式:四轮转向 ; | 整机结构型式：自走式；整机工作压力（MPa）：0.3-0.5；整机驱动型式：四轮驱动，整机转向型式：四轮转向；整机外形尺寸（mm）：5260×2230×3600；喷杆长度（mm）：18910；最小离地间隙：（mm）：1400；整机限压安全装置：有；喷杆折叠型式：液压折叠，喷杆升降型式：液压升降；驾驶室型式：封闭式；轴距（mm）：2580；前/最大轮距（mm）：2100，前轮外径（mm）：930，前/后轮胎宽：（mm）：120，前/后轮轮胎型式：充气橡胶轮胎；发动机或电动机名称：柴油机；发动机或电动机结构形式：四缸、四冲程、直列、水冷；发动机或电动机机标定功率/转速（KW/r/min）：74/2400；液（气）泵/电机泵结构型式：齿轮式高压喷雾泵；液泵/电机泵额定压力（MPa）：0.3-2.0；液泵/电机泵额定流量（L/min）：80；药箱材质：塑料；药箱容积（L）：1300；空气室材质：不锈钢，空气室质量（g）：229，空气室安装位置：泵体；限压安全装置结构形式：机械限位式，限压安全装置限定压力：≤0.6；喷杆材质：不锈钢；喷杆允许最大工作压力（MPa）：0.75；承压软管材质：塑料，承压软管允许最大工作压力（Mpa）：0.75；蓄电池类型：免维护蓄电池；蓄电池容量（Ah）：80（2只）；蓄电池标称电压（V）：12V×2只（串联） | 74 | 购机补贴(通用类) | 2022-09-27 00:00:00 | 山东省 | 评阅通过
收获机械 | 谷物收获机械 | 自走轮式谷物联合收割机 | 7kg/s及以上自走轮式谷物联合收割机 | 潍柴雷沃重工股份有限公司 | 自走式谷物联合收割机 | 4LZ-10M |  | 喂入量:10kg/s;型式:自走轮式 ;喂入方式:全喂入 ; | 结构型式：自走轮式；喂入方式：全喂入；喂入量：10kg/s | 118 | 购机补贴(通用类) | 2021-12-31 00:00:00 | 山东省 | 评阅通过
收获机械 | 谷物收获机械 | 自走轮式谷物联合收割机 | 7kg/s及以上自走轮式谷物联合收割机 | 潍柴雷沃重工股份有限公司 | 自走式谷物联合收割机 | 4LZ-12K |  | 喂入量:12kg/s;型式:自走轮式 ;喂入方式:全喂入 ; | 结构型式：自走轮式；喂入方式：全喂入；喂入量：12kg/s | 162 | 购机补贴(通用类) | 2021-12-31 00:00:00 | 山东省 | 评阅通过
收获机械 | 谷物收获机械 | 自走轮式谷物联合收割机 | 7kg/s及以上自走轮式谷物联合收割机 | 潍柴雷沃重工股份有限公司 | 自走式谷物联合收割机 | 4LZ-8M1 |  | 喂入量:8kg/s;型式:自走轮式 ;喂入方式:全喂入 ; | 结构型式：自走轮式；喂入方式：全喂入；喂入量：8kg/s | 129 | 购机补贴(通用类) | 2021-12-31 00:00:00 | 山东省 | 评阅通过
收获机械 | 谷物收获机械 | 自走轮式谷物联合收割机 | 7kg/s及以上自走轮式谷物联合收割机 | 潍柴雷沃重工股份有限公司 | 自走式谷物联合收割机 | 4LZ-7E4 |  | 喂入量:7kg/s;型式:自走轮式 ;喂入方式:全喂入 ; | 结构型式：自走轮式；喂入方式：全喂入；喂入量：7kg/s | 103 | 购机补贴(通用类) | 2021-12-31 00:00:00 | 山东省 | 评阅通过
收获机械 | 谷物收获机械 | 自走轮式谷物联合收割机 | 7kg/s及以上自走轮式谷物联合收割机 | 潍柴雷沃重工股份有限公司 | 自走式谷物联合收割机 | 4LZ-7E6 |  | 喂入量:7kg/s;型式:自走轮式 ;喂入方式:全喂入 ; | 结构型式：自走轮式；喂入方式：全喂入；喂入量：7kg/s | 110 | 购机补贴(通用类) | 2021-12-31 00:00:00 | 山东省 | 评阅通过
收获机械 | 谷物收获机械 | 自走轮式谷物联合收割机 | 7kg/s及以上自走轮式谷物联合收割机 | 潍柴雷沃重工股份有限公司 | 自走式谷物联合收割机 | 4LZ-7FS |  | 喂入量:7kg/s;型式:自走轮式 ;喂入方式:全喂入 ; | 结构型式：自走轮式；喂入方式：全喂入；喂入量：7kg/s | 107 | 购机补贴(通用类) | 2021-12-31 00:00:00 | 山东省 | 评阅通过
收获机械 | 谷物收获机械 | 自走轮式谷物联合收割机 | 7kg/s及以上自走轮式谷物联合收割机 | 潍柴雷沃重工股份有限公司 | 自走式谷物联合收割机 | 4LZ-7F2S |  | 喂入量:7kg/s;型式:自走轮式 ;喂入方式:全喂入 ; | 结构型式：自走轮式；喂入方式：全喂入；喂入量：7kg/s | 103 | 购机补贴(通用类) | 2021-12-31 00:00:00 | 山东省 | 评阅通过
收获机械 | 谷物收获机械 | 自走轮式谷物联合收割机 | 7kg/s及以上自走轮式谷物联合收割机 | 潍柴雷沃重工股份有限公司 | 自走式谷物联合收割机 | 4LZ-10M1 |  | 喂入量:10kg/s;型式:自走轮式 ;喂入方式:全喂入 ; | 结构型式：自走轮式；喂入方式：全喂入；喂入量：10kg/s | 129 | 购机补贴(通用类) | 2021-12-31 00:00:00 | 山东省 | 评阅通过
收获机械 | 谷物收获机械 | 自走轮式谷物联合收割机 | 7kg/s及以上自走轮式谷物联合收割机 | 潍柴雷沃重工股份有限公司 | 自走式谷物联合收割机 | 4LZ-8F2 |  | 喂入量:8kg/s;型式:自走轮式 ;喂入方式:全喂入 ; | 结构型式：自走轮式；喂入方式：全喂入；喂入量：8kg/s | 118 | 购机补贴(通用类) | 2021-12-31 00:00:00 | 山东省 | 评阅通过
收获机械 | 谷物收获机械 | 自走轮式谷物联合收割机 | 7kg/s及以上自走轮式谷物联合收割机 | 潍柴雷沃重工股份有限公司 | 自走式谷物联合收割机 | 4LZ-8M2 |  | 喂入量:8kg/s;型式:自走轮式 ;喂入方式:全喂入 ; | 结构型式：自走轮式；喂入方式：全喂入；喂入量：8kg/s | 121 | 购机补贴(通用类) | 2021-12-31 00:00:00 | 山东省 | 评阅通过
收获机械 | 谷物收获机械 | 自走轮式谷物联合收割机 | 7kg/s及以上自走轮式谷物联合收割机 | 潍柴雷沃重工股份有限公司 | 自走式谷物联合收割机 | 4LZ-8E3 |  | 喂入量:8kg/s;型式:自走轮式 ;喂入方式:全喂入 ; | 结构型式：自走轮式；喂入方式：全喂入；喂入量：8kg/s | 118 | 购机补贴(通用类) | 2021-12-31 00:00:00 | 山东省 | 评阅通过
收获机械 | 谷物收获机械 | 自走轮式谷物联合收割机 | 7kg/s及以上自走轮式谷物联合收割机 | 潍柴雷沃重工股份有限公司 | 自走式谷物联合收割机 | 4LZ-8F3 |  | 喂入量:8kg/s;型式:自走轮式 ;喂入方式:全喂入 ; | 结构型式：自走轮式；喂入方式：全喂入；喂入量：8kg/s | 117.6 | 购机补贴(通用类) | 2021-12-31 00:00:00 | 山东省 | 评阅通过
收获机械 | 谷物收获机械 | 自走轮式谷物联合收割机 | 7kg/s及以上自走轮式谷物联合收割机 | 潍柴雷沃重工股份有限公司 | 自走式谷物联合收割机 | 4LZ-8 |  | 喂入量:8kg/s;型式:自走轮式 ;喂入方式:全喂入 ; | 结构型式：自走轮式；喂入方式：全喂入；喂入量：8kg/s | 133 | 购机补贴(通用类) | 2021-12-31 00:00:00 | 山东省 | 评阅通过
收获机械 | 谷物收获机械 | 自走轮式谷物联合收割机 | 6-7kg/s自走轮式谷物联合收割机 | 潍柴雷沃重工股份有限公司 | 自走式谷物联合收割机 | 4LZ-6E7 |  | 喂入量:6kg/s;型式:自走轮式 ;喂入方式:全喂入 ; | 结构型式：自走轮式；喂入方式：全喂入；喂入量：6kg/s | 103 | 购机补贴(通用类) | 2021-12-31 00:00:00 | 山东省 | 评阅通过
收获机械 | 谷物收获机械 | 自走轮式谷物联合收割机 | 7kg/s及以上自走轮式谷物联合收割机 | 潍柴雷沃重工股份有限公司 | 自走式谷物联合收割机 | 4LZ-8E2 |  | 喂入量:8kg/s;型式:自走轮式 ;喂入方式:全喂入 ; | 结构型式：自走轮式；喂入方式：全喂入；喂入量：8kg/s | 129 | 购机补贴(通用类) | 2025-12-30 00:00:00 | 山东省 | 评阅通过
收获机械 | 谷物收获机械 | 自走轮式谷物联合收割机 | 7kg/s及以上自走轮式谷物联合收割机 | 潍柴雷沃重工股份有限公司 | 自走式谷物联合收割机 | 4LZ-9E2 |  | 喂入量:9kg/s;型式:自走轮式 ;喂入方式:全喂入 ; | 结构型式：自走轮式；喂入方式：全喂入；喂入量：9kg/s | 129 | 购机补贴(通用类) | 2022-12-31 00:00:00 | 山东省 | 评阅通过
收获机械 | 谷物收获机械 | 自走轮式谷物联合收割机 | 7kg/s及以上自走轮式谷物联合收割机 | 潍柴雷沃重工股份有限公司 | 自走式谷物联合收割机 | 4LZ-8F4 |  | 喂入量:8kg/s;型式:自走轮式 ;喂入方式:全喂入 ; | 结构型式：自走轮式；喂入方式：全喂入；喂入量：8kg/s | 121.3 | 购机补贴(通用类) | 2022-12-31 00:00:00 | 山东省 | 评阅通过
收获机械 | 谷物收获机械 | 自走轮式谷物联合收割机 | 7kg/s及以上自走轮式谷物联合收割机 | 潍柴雷沃重工股份有限公司 | 自走式谷物联合收割机 | 4LZ-8M6 |  | 喂入量:8kg/s;型式:自走轮式 ;喂入方式:全喂入 ; | 结构型式：自走轮式；喂入方式：全喂入；喂入量：8kg/s | 129 | 购机补贴(通用类) | 2022-12-31 00:00:00 | 山东省 | 评阅通过
收获机械 | 谷物收获机械 | 自走轮式谷物联合收割机 | 7kg/s及以上自走轮式谷物联合收割机 | 潍柴雷沃重工股份有限公司 | 自走式谷物联合收割机 | 4LZ-8M5 |  | 喂入量:8kg/s;型式:自走轮式 ;喂入方式:全喂入 ; | 结构型式：自走轮式；喂入方式：全喂入；喂入量：8kg/s | 129 | 购机补贴(通用类) | 2022-12-31 00:00:00 | 山东省 | 评阅通过
收获机械 | 谷物收获机械 | 自走轮式谷物联合收割机 | 7kg/s及以上自走轮式谷物联合收割机 | 潍柴雷沃重工股份有限公司 | 自走式谷物联合收割机 | 4LZ-12 |  | 喂入量:12kg/s;型式:自走轮式 ;喂入方式:全喂入 ; | 结构型式：自走轮式；喂入方式：全喂入；喂入量：12kg/s | 162 | 购机补贴(通用类) | 2021-12-31 00:00:00 | 山东省 | 评阅通过
收获机械 | 谷物收获机械 | 自走轮式谷物联合收割机 | 7kg/s及以上自走轮式谷物联合收割机 | 潍柴雷沃重工股份有限公司 | 自走式谷物联合收割机 | 4LZ-10M3 |  | 喂入量:10kg/s;型式:自走轮式 ;喂入方式:全喂入 ; | 结构型式：自走轮式；喂入方式：全喂入；喂入量：10kg/s | 133 | 购机补贴(通用类) | 2022-12-31 00:00:00 | 山东省 | 评阅通过
收获机械 | 谷物收获机械 | 自走履带式谷物联合收割机（全喂入） | 4kg/s及以上自走履带式谷物联合收割机（全喂入） | 潍柴雷沃重工股份有限公司 | 履带式全喂入谷物联合收割机 | 4LZ-5GY |  | 喂入量:5kg/s;型式:自走履带式 ;喂入方式:全喂入 ; | 结构型式：自走履带式；喂入方式：全喂入；喂入量：5kg/s | 89 | 购机补贴(通用类) | 2021-12-31 00:00:00 | 山东省 | 评阅通过
收获机械 | 谷物收获机械 | 自走履带式谷物联合收割机（全喂入） | 4kg/s及以上自走履带式谷物联合收割机（全喂入） | 潍柴雷沃重工股份有限公司 | 履带式全喂入谷物联合收割机 | 4LZ-5G1 |  | 喂入量:5kg/s;型式:自走履带式 ;喂入方式:全喂入 ; | 结构型式：自走履带式；喂入方式：全喂入；喂入量：5kg/s | 88 | 购机补贴(通用类) | 2021-12-31 00:00:00 | 山东省 | 评阅通过
收获机械 | 谷物收获机械 | 自走履带式谷物联合收割机（全喂入） | 4kg/s及以上自走履带式谷物联合收割机（全喂入） | 潍柴雷沃重工股份有限公司 | 履带式全喂入谷物联合收割机 | 4LZ-5G2 |  | 喂入量:5kg/s;型式:自走履带式 ;喂入方式:全喂入 ; | 结构型式：自走履带式；喂入方式：全喂入；喂入量：5kg/s | 74 | 购机补贴(通用类) | 2022-12-31 00:00:00 | 山东省 | 评阅通过
收获机械 | 谷物收获机械 | 自走履带式谷物联合收割机（全喂入） | 4kg/s及以上自走履带式谷物联合收割机（全喂入） | 潍柴雷沃重工股份有限公司 | 履带式全喂入谷物联合收割机 | 4LZ-6F1 |  | 喂入量:6kg/s;型式:自走履带式 ;喂入方式:全喂入 ; | 结构型式：自走履带式；喂入方式：全喂入；喂入量：6kg/s | 92 | 购机补贴(通用类) | 2021-12-31 00:00:00 | 山东省 | 评阅通过
收获机械 | 谷物收获机械 | 自走履带式谷物联合收割机（全喂入） | 4kg/s及以上自走履带式谷物联合收割机（全喂入） | 潍柴雷沃重工股份有限公司 | 履带式全喂入谷物联合收割机 | 4LZ-6G1 |  | 喂入量:6kg/s;型式:自走履带式 ;喂入方式:全喂入 ; | 结构型式：自走履带式；喂入方式：全喂入；喂入量：6kg/s | 89 | 购机补贴(通用类) | 2021-12-31 00:00:00 | 山东省 | 评阅通过
收获机械 | 谷物收获机械 | 自走履带式谷物联合收割机（全喂入） | 4kg/s及以上自走履带式谷物联合收割机（全喂入） | 潍柴雷沃重工股份有限公司 | 履带式全喂入谷物联合收割机 | 4LZ-6G3A |  | 喂入量:6kg/s;型式:自走履带式 ;喂入方式:全喂入 ; | 结构型式：自走履带式；喂入方式：全喂入；喂入量：6kg/s | 81 | 购机补贴(通用类) | 2022-12-31 00:00:00 | 山东省 | 评阅通过
收获机械 | 谷物收获机械 | 自走履带式谷物联合收割机（全喂入） | 4kg/s及以上自走履带式谷物联合收割机（全喂入） | 潍柴雷沃重工股份有限公司 | 履带式全喂入谷物联合收割机 | 4LZ-6G3 |  | 喂入量:6kg/s;型式:自走履带式 ;喂入方式:全喂入 ; | 结构型式：自走履带式；喂入方式：全喂入；喂入量：6kg/s | 81 | 购机补贴(通用类) | 2022-12-31 00:00:00 | 山东省 | 评阅通过
收获机械 | 谷物收获机械 | 自走履带式谷物联合收割机（全喂入） | 4kg/s及以上自走履带式谷物联合收割机（全喂入） | 潍柴雷沃重工股份有限公司 | 履带式全喂入谷物联合收割机 | 4LZ-6G2 |  | 喂入量:6kg/s;型式:自走履带式 ;喂入方式:全喂入 ; | 结构型式：自走履带式；喂入方式：全喂入；喂入量：6kg/s | 89 | 购机补贴(通用类) | 2022-12-31 00:00:00 | 山东省 | 评阅通过
收获机械 | 谷物收获机械 | 自走履带式谷物联合收割机（全喂入） | 4kg/s及以上自走履带式谷物联合收割机（全喂入） | 潍柴雷沃重工股份有限公司 | 履带式全喂入谷物联合收割机 | 4LZ-6D |  | 喂入量:6kg/s;型式:自走履带式 ;喂入方式:全喂入 ; | 结构型式：自走履带式；喂入方式：全喂入；喂入量：6kg/s | 110 | 购机补贴(通用类) | 2022-12-31 00:00:00 | 山东省 | 评阅通过
收获机械 | 茎秆收集处理机械 | 秸秆粉碎还田机 | 1.5-2m秸秆粉碎还田机 | 潍柴雷沃重工股份有限公司 | 秸秆粉碎还田机 | 1JHT-180 |  | 作业幅宽:1.8m; | 结构型式：三点悬挂甩刀式；作业幅宽（mm）：1800 | 0 | 购机补贴(通用类) | 2021-12-31 00:00:00 | 山东省 | 评阅通过
收获机械 | 茎秆收集处理机械 | 秸秆粉碎还田机 | 2-2.5m秸秆粉碎还田机 | 潍柴雷沃重工股份有限公司 | 秸秆粉碎还田机 | 1JHT-200 |  | 作业幅宽:2m; | 结构型式：三点悬挂甩刀式；作业幅宽（mm）：2000 | 0 | 购机补贴(通用类) | 2021-12-31 00:00:00 | 山东省 | 评阅通过
收获机械 | 茎秆收集处理机械 | 秸秆粉碎还田机 | 2-2.5m秸秆粉碎还田机 | 潍柴雷沃重工股份有限公司 | 秸秆粉碎还田机 | 1JHT-225 |  | 作业幅宽:2.25m; | 结构型式：三点悬挂甩刀式；作业幅宽（mm）：2250 | 0 | 购机补贴(通用类) | 2021-12-31 00:00:00 | 山东省 | 评阅通过
收获机械 | 茎秆收集处理机械 | 秸秆粉碎还田机 | 1-1.5m秸秆粉碎还田机 | 河北江蓝农业机械有限公司 | 秸秆粉碎还田机 | 1JH-120 |  | 作业幅宽:1.2m; | 配套动力范围kW:22-37 配套动力输出轴转速r/min:540、720 与配套拖拉机联接方式:三点悬挂式 工作状态外形尺寸（长×宽×高)mm:1150×1450×1050 作业小时生产率hm2/h:0.25～0.5 作业速度km/h:2～5 工作幅宽cm:120 刀轴总成传动方式:侧边皮带传动 刀轴总成设计转速r/min:1800～2000 刀轴总成最大回转半径mm:240 刀轴总成刀片型式:甩刀 刀轴总成总安装刀数(把):66（弯刀44；直刀22） | 37 | 购机补贴(通用类) | 2022-12-31 00:00:00 | 河北省 | 评阅通过
收获机械 | 饲料作物收获机械 | 打（压）捆机 | 压缩室截面积（宽×高）0.154m2及以上方捆捡拾压捆机 | 潍柴雷沃重工股份有限公司 | 方捆压捆机 | 9YFD-1.9 |  | 捡拾宽度:1.962m;型式:方捆 ;压缩室截面积(宽×高):0.1584㎡;打结器数量:2个; | 结构型式：牵引式；捡拾器宽度：1962mm；压缩室截面尺寸440*360（0.1584㎡） | 0 | 购机补贴(通用类) | 2021-12-31 00:00:00 | 山东省 | 评阅通过
收获机械 | 饲料作物收获机械 | 打（压）捆机 | 压缩室直径1m及以上圆捆捡拾压捆机 | 潍柴雷沃重工股份有限公司 | 圆草捆打捆机 | 9YRZ-1.25 |  | 捡拾宽度:1.9m;型式:圆捆 ;压缩室直径:1.25m;压缩室宽度:1.23m; | 结构型式：牵引式；捡拾器宽度：1900mm；草捆体积（㎥）：1.5；压缩室直径1250mm，压缩室宽度1230mm； | 0 | 购机补贴(通用类) | 2021-12-31 00:00:00 | 山东省 | 评阅通过
收获机械 | 饲料作物收获机械 | 打（压）捆机 | 压缩室截面积（宽×高）0.154m2及以上方捆捡拾压捆机 | 潍柴雷沃重工股份有限公司 | 秸秆方捆压捆机 | 9YFS-2.2A |  | 捡拾宽度:2.2m;型式:方捆 ;压缩室截面积(宽×高):0.1584㎡;打结器数量:2个; | "结构型式：牵引式；捡拾器宽度：2200mm；压缩室截面尺寸（宽×高）： 360×440（0.1584㎡）" | 0 | 购机补贴(通用类) | 2021-12-31 00:00:00 | 山东省 | 评阅通过
收获机械 | 饲料作物收获机械 | 打（压）捆机 | 压缩室直径1.2m及以上圆捆捡拾压捆机 | 潍柴雷沃重工股份有限公司 | 圆草捆打捆机 | 9YRZ-1.25A |  | 捡拾宽度:2.3m;型式:圆捆 ;压缩室直径:1.25m;压缩室宽度:1.23m; | 结构型式：牵引式；捡拾器宽度：2300mm；草捆体积（㎥）：1.5；压缩室直径1250mm，压缩室宽度1230mm | 0 | 购机补贴(通用类) | 2022-12-31 00:00:00 | 山东省 | 评阅通过
收获机械 | 饲料作物收获机械 | 打（压）捆机 | 压缩室截面积（宽×高）0.1998m2及以上方捆捡拾压捆机（3个及以上打结器） | 潍柴雷沃重工股份有限公司 | 中密度方捆压捆机 | 9YFZ-2.2 |  | 捡拾宽度:2.2m;型式:方捆 ;压缩室截面积(宽×高):0.22008㎡;打结器数量:3个; | 结构型式：牵引式；捡拾器宽度：2200mm；打结器数量：3；压缩室截面尺寸（宽×高）：560mm×393mm（0.22008） | 0 | 购机补贴(通用类) | 2024-12-30 00:00:00 | 山东省 | 评阅通过
收获机械 | 饲料作物收获机械 | 打（压）捆机 | 压缩室截面积（宽×高）0.154m2及以上方捆捡拾压捆机 | 潍柴雷沃重工股份有限公司 | 饲草方草捆打捆机 | 9YFC-2.2 |  | 捡拾宽度:2.26m;型式:方捆 ;压缩室截面积(宽×高):0.1584㎡;打结器数量:2个; | 结构型式：牵引式；捡拾宽度：2260mm；压缩室截面尺寸（宽×高）：440mm×360mm（0.1584㎡） | 0 | 购机补贴(通用类) | 2025-07-05 00:00:00 | 山东省 | 评阅通过
收获机械 | 饲料作物收获机械 | 打（压）捆机 | 压缩室截面积（宽×高）0.154m2及以上方捆捡拾压捆机 | 潍柴雷沃重工股份有限公司 | 方草捆打捆机 | 9YF-1.9 |  | 捡拾宽度:1.972m;型式:方捆 ;压缩室截面积(宽×高):0.1584㎡;打结器数量:2个; | 结构型式：牵引式；捡拾宽度：1972mm；压缩室截面尺寸（宽×高）：440mm×360mm（0.1584㎡） | 0 | 购机补贴(通用类) | 2025-12-30 00:00:00 | 山东省 | 评阅通过
收获机械 | 饲料作物收获机械 | 打（压）捆机 | 压缩室截面积（宽×高）0.154m2及以上方捆捡拾压捆机 | 潍柴雷沃重工股份有限公司 | 秸秆方捆压捆机 | 9YFS-2.2 |  | 捡拾宽度:2.2m;型式:方捆 ;压缩室截面积(宽×高):0.1584㎡;打结器数量:2个; | 结构型式：牵引式；捡拾宽度：2200mm；压缩室截面尺寸（宽×高）：440mm×360mm（0.1584㎡） | 0 | 购机补贴(通用类) | 2025-12-30 00:00:00 | 山东省 | 评阅通过
收获机械 | 饲料作物收获机械 | 打（压）捆机 | 压缩室截面积（宽×高）0.154m2及以上方捆捡拾压捆机 | 潍柴雷沃重工股份有限公司 | 方草捆打捆机 | 9YF-2.2 |  | 捡拾宽度:2.236m;型式:方捆 ;压缩室截面积(宽×高):0.1584㎡;打结器数量:2个; | 结构型式：牵引式；捡拾宽度：2236mm；压缩室截面尺寸（宽×高）：440mm×360mm（0.1584㎡） | 0 | 购机补贴(通用类) | 2025-12-30 00:00:00 | 山东省 | 评阅通过
收获机械 | 饲料作物收获机械 | 打（压）捆机 | 压缩室截面积（宽×高）0.1344m2及以上方捆捡拾压捆机 | 潍柴雷沃重工股份有限公司 | 秸秆方捆压捆机 | 9YFS-1.6 |  | 捡拾宽度:1.6m;型式:方捆 ;压缩室截面积(宽×高):0.1584㎡;打结器数量:2个; | 结构型式：牵引式；捡拾器宽度：1600mm；压缩室截面尺寸（宽×高）：440mm×360mm（0.1584㎡） | 0 | 购机补贴(通用类) | 2022-12-31 00:00:00 | 山东省 | 评阅通过
收获机械 | 饲料作物收获机械 | 打（压）捆机 | 压缩室截面积（宽×高）0.154m2及以上方捆捡拾压捆机 | 潍柴雷沃重工股份有限公司 | 秸秆方捆压捆机 | 9YFS-2.0 |  | 捡拾宽度:2m;型式:方捆 ;压缩室截面积(宽×高):0.1584㎡;打结器数量:2个; | 结构型式：牵引式；捡拾器宽度：2000mm；压缩室截面尺寸（宽×高）：440mm×360mm（0.1584㎡） | 0 | 购机补贴(通用类) | 2022-12-31 00:00:00 | 山东省 | 评阅通过
收获机械 | 饲料作物收获机械 | 打（压）捆机 | 压缩室截面积（宽×高）0.1344m2及以上方捆捡拾压捆机 | 潍柴雷沃重工股份有限公司 | 方草捆打捆机 | 9YF-1.6 |  | 捡拾宽度:1.6m;型式:方捆 ;压缩室截面积(宽×高):0.1584㎡;打结器数量:2个; | 结构型式：牵引式；捡拾器宽度：1600mm；压缩室截面尺寸（宽×高）：440mm×360mm（0.1584㎡） | 0 | 购机补贴(通用类) | 2022-12-31 00:00:00 | 山东省 | 评阅通过
收获机械 | 饲料作物收获机械 | 打（压）捆机 | 压缩室截面积（宽×高）0.1998m2及以上方捆捡拾压捆机（3个及以上打结器） | 潍柴雷沃重工股份有限公司 | 饲草方草捆打捆机 | 9YFC-2.2A |  | 捡拾宽度:2.26m;型式:方捆 ;压缩室截面积(宽×高):0.2088㎡;打结器数量:3个; | 挂接方式：牵引式；捡拾宽度：2260mm；打结器数量：3；压缩室截面尺寸（宽×高）：580mm×360mm（0.2088㎡） | 0 | 购机补贴(通用类) | 2026-04-01 00:00:00 | 山东省 | 评阅通过
收获机械 | 饲料作物收获机械 | 打（压）捆机 | 压缩室截面积（宽×高）0.1998m2及以上方捆捡拾压捆机（3个及以上打结器） | 潍柴雷沃重工股份有限公司 | 方草捆打捆机 | 9YF-2.2B |  | 捡拾宽度:2.236m;型式:方捆 ;压缩室截面积(宽×高):0.2088㎡;打结器数量:3个; | 挂接方式：牵引式；捡拾宽度：2236mm；打结器数量：3个；压缩室截面尺寸（宽×高）：580mm×360mm（0.2088㎡） | 0 | 购机补贴(通用类) | 2026-04-01 00:00:00 | 山东省 | 评阅通过
收获机械 | 饲料作物收获机械 | 打（压）捆机 | 压缩室截面积（宽×高）0.162m2及以上方捆捡拾压捆机 | 潍柴雷沃重工股份有限公司 | 方草捆打捆机 | 9YF-2.2E |  | 捡拾宽度:2.236m;型式:方捆 ;压缩室截面积(宽×高):0.1728㎡;打结器数量:2个; | 挂接方式：牵引式；捡拾宽度：2236mm；打结器数量：2个；压缩室截面尺寸（宽×高）：480mm×360mm（0.1728m²） | 0 | 购机补贴(通用类) | 2026-06-29 00:00:00 | 山东省 | 评阅通过
收获机械 | 饲料作物收获机械 | 打（压）捆机 | 压缩室截面积（宽×高）0.162m2及以上方捆捡拾压捆机 | 潍柴雷沃重工股份有限公司 | 饲草方草捆打捆机 | 9YFC-2.2E |  | 捡拾宽度:2.26m;型式:方捆 ;压缩室截面积(宽×高):0.1728㎡;打结器数量:2个; | 挂接方式：牵引式；捡拾宽度：2260mm；打结器数量：2个；压缩室截面尺寸（宽×高）：480mm×360mm（0.1728m²） | 0 | 购机补贴(通用类) | 2026-06-29 00:00:00 | 山东省 | 评阅通过
收获机械 | 饲料作物收获机械 | 打（压）捆机 | 压缩室截面积（宽×高）0.162m2及以上方捆捡拾压捆机 | 潍柴雷沃重工股份有限公司 | 秸秆方捆压捆机 | 9YFS-2.2D |  | 捡拾宽度:2.2m;型式:方捆 ;压缩室截面积(宽×高):0.1728㎡;打结器数量:2个; | 挂接方式：牵引式；捡拾宽度：2200mm；打结器数量：2；压缩室截面尺寸（宽×高）：480mm×360mm（0.1728m²） | 0 | 购机补贴(通用类) | 2026-06-29 00:00:00 | 山东省 | 评阅通过
收获机械 | 饲料作物收获机械 | 打（压）捆机 | 压缩室截面积（宽×高）0.162m2及以上方捆捡拾压捆机 | 潍柴雷沃重工股份有限公司 | 秸秆方捆压捆机 | 9YFS-2.2E |  | 捡拾宽度:2.2m;型式:方捆 ;压缩室截面积(宽×高):0.1728㎡;打结器数量:2个; | 挂接方式：牵引式；捡拾器宽度：2200mm；打结器数量：2；压缩室截面尺寸（宽×高）：480mm×360mm（0.1728m²） | 0 | 购机补贴(通用类) | 2026-06-29 00:00:00 | 山东省 | 评阅通过
收获机械 | 饲料作物收获机械 | 青饲料收获机 | 2.6m及以上自走圆盘式青饲料收获机，带对辊式籽粒破碎机构 | 潍柴雷沃重工股份有限公司 | 自走式青饲料收获机 | 4QZ-30A1 |  | 型式:自走圆盘式 ;割幅:4.5m;籽粒破碎机构:对辊式 ;配套发动机功率:338kW; | 结构型式（挂接方式）：自走式；割幅(mm):4500；割台切割器型式：圆盘式； | 338 | 购机补贴(通用类) | 2023-12-31 00:00:00 | 山东省 | 评阅通过
收获机械 | 玉米收获机械 | 穗茎兼收玉米收获机 | 4行穗茎兼收玉米收获机 | 潍柴雷沃重工股份有限公司 | 自走式玉米收获机 | 4YZ-4Q |  | 工作幅宽:2.36m;型式:自走式 ;割台:4行 ; | 结构型式：自走式（茎穗兼收型）；收获行数：4行；工作幅宽：2360mm | 140 | 购机补贴(通用类) | 2022-12-31 00:00:00 | 山东省 | 评阅通过
收获机械 | 饲料作物收获机械 | 打（压）捆机 | 压缩室截面积（宽×高）0.1344m2及以上无打结器自动套袋方捆捡拾压捆机 | 吉林瑞丰重工有限公司 | 秸秆饲料捡拾打捆机 | 9YFZ-2.2 |  | 捡拾宽度:2.2m;型式:方捆 ;压缩室截面尺寸(宽×高):0.1496㎡;自动套袋:是 ; | 挂接方式：牵引式；捡拾宽度（mm）：2200；捡拾器结构型式：锤爪式；喂入器结构型式：螺旋连续喂入；压缩室截面尺寸(宽×高) （mm）：340×440；捆扎方式：自动套袋；配套动力范围（mm）：≥110.3 | 110.3 | 购机补贴(通用类) | 2025-12-30 00:00:00 | 吉林省 | 评阅通过
收获机械 | 玉米收获机械 | 穗茎兼收玉米收获机 | 4行穗茎兼收玉米收获机 | 潍柴雷沃重工股份有限公司 | 自走式玉米收获机 | 4YZ-4FR |  | 工作幅宽:2.44m;型式:自走式 ;割台:4行 ; | 结构型式：自走式（茎穗兼收型）；收获行数：4行；工作幅宽：2440mm | 162 | 购机补贴(通用类) | 2025-12-29 00:00:00 | 山东省 | 评阅通过
收获机械 | 玉米收获机械 | 穗茎兼收玉米收获机 | 4行穗茎兼收玉米收获机 | 潍柴雷沃重工股份有限公司 | 自走式玉米收获机 | 4YZ-4FR1 |  | 工作幅宽:2.44m;型式:自走式 ;割台:4行 ; | 结构型式：自走式（茎穗兼收型）；收获行数：4行；工作幅宽：2440mm | 162 | 购机补贴(通用类) | 2025-12-29 00:00:00 | 山东省 | 评阅通过
收获后处理机械 | 干燥机械 | 谷物烘干机 | 处理量20-50t/d连续式谷物烘干机 | 郑州市盛之远农业机械有限公司 | 连续式谷物干燥机 | 5HLX-22 |  | 处理量:23t/d;型式:连续式 ;非燃煤型(燃煤型不符合青海省环保要求):是 ; | 结构型式:连续式，干燥方式：间接加热，干燥机机体外形尺寸：8395×4260×1110mm，干燥段数量/每段高度1/2370个/mm，缓苏段数量//每段高度 个/mm：1/2370，冷却段高度2370mm，热风机数量1个，热风机型号：9-19-4c（高压离心通风机），热风机电机功率2.2kW，冷却风机数量1个，冷却风机型号名称：DB9-193.5a（高压离心通风机），冷却风机电机功率2.2kW，燃烧器型号名称：564RiELL040fs10，燃烧器型式：直喷式，燃料种类 ：液化气/天然气，燃烧器喷（点）火头数量1个，鼓风机功率2.2kW，排粮电机功率0.25×3kW，处理量23t/d | 6.6 | 购机补贴(通用类) | 2024-04-10 00:00:00 | 河南省 | 评阅通过
田间管理机械 | 植保机械 | 喷杆喷雾机 | 100马力及以上自走式四轮转向喷杆喷雾机 | 山东保利田农业装备有限公司 | 喷杆式喷雾机 | 3WPZ-2000C型自走式喷杆喷雾机 |  | 功率:100.64马力;驱动方式:四轮驱动 ;型式:自走式 ;喷杆长度:20.5m;药箱:1500+500L;离地间隙:1.7m;转向方式:四轮转向 ; | 74KW(100.64马力);自走式,四轮驱动,四轮转向;离地间隙(mm):1700;外形尺寸（mm）:5700*2700*3300;药箱容量(L):1500+500;工作压力(MPa):0.3-0.5;喷杆长度(mm):20500;液泵结构形式:隔膜泵;液泵额定压力(MPa):0-2.5;液泵额定流量(L/min):60;轴距(mm)2800;前/后轮最大轮距:(mm):2600/2600;前轮外径:1430mm;前轮胎宽:140mm;后轮外径:1430mm;后轮胎宽:140mm;前/后轮胎型式:充气轮胎. | 74 | 购机补贴(通用类) | 2023-09-13 00:00:00 | 山东省 | 评阅通过
田间管理机械 | 植保机械 | 喷杆喷雾机 | 100马力及以上自走式四轮转向喷杆喷雾机 | 山东保利田农业装备有限公司 | 喷杆式喷雾机 | 3WPZ-1500G型自走式喷杆喷雾机 |  | 功率:100.64马力;驱动方式:四轮驱动 ;型式:自走式 ;喷杆长度:20.5m;药箱:1500L;离地间隙:1.08m;转向方式:四轮转向 ; | 74KW（100.64马力）；自走式，四轮驱动，四轮转向；离地间隙（mm）:1080;外形尺寸（mm）：5030*2320*2890；药箱容量（L）：1500；工作压力（MPa）:0.3-0.5;喷杆长度（mm）:20500；液泵结构形式：隔膜泵；液泵额定压力（MPa）:0-2.5；液泵额定流量（L/min）:60;轴距（mm）2630;前/后轮最大轮距：（mm）：2000/2000；前轮外径：1210mm;前轮胎宽：90mm;后轮外径：1210mm；后轮胎宽：90mm;前/后轮胎型式：实心轮胎。 | 74 | 购机补贴(通用类) | 2023-09-13 00:00:00 | 山东省 | 评阅通过
田间管理机械 | 植保机械 | 喷杆喷雾机 | 100马力及以上自走式四轮转向喷杆喷雾机 | 山东保利田农业装备有限公司 | 喷杆式喷雾机 | 3WPZ-1000W型自走式喷杆喷雾机 |  | 功率:100.64马力;驱动方式:四轮驱动 ;型式:自走式 ;喷杆长度:20.5m;药箱:1000L;离地间隙:1.09m;转向方式:四轮转向 ; | 74KW（100.64马力）；自走式，四轮驱动，四轮转向；离地间隙（mm）：1090;外形尺寸（mm）：5030*2320*2680；药箱容量（L）：1000；工作压力（MPa）:0.3-0.5;喷杆长度（mm）:20500；液泵结构形式：齿轮式高压喷雾泵；液泵额定压力（MPa）:0.3-2.0；液泵额定流量（L/min）:60;轴距（mm）:2630;前/后轮最大轮距（mm）：2000/2000；前轮外径：1210mm;前轮胎宽：90mm;后轮外径：1210mm；后轮胎宽：90mm;前/后轮胎型式：实心轮胎。 | 74 | 购机补贴(通用类) | 2023-09-13 00:00:00 | 山东省 | 评阅通过
收获机械 | 饲料作物收获机械 | 青饲料收获机 | 2-2.6m自走圆盘式青饲料收获机 | 渭南经开区定亚农业机械有限公司 | 自走式青饲料收获机 | 4QZ-2200 |  | 型式:自走圆盘式 ;割幅:2.2m;籽粒破碎机构:非对辊式 ;配套发动机功率:162kW; | 发动机参数 发动机型号：WP6G220E330 、标定功率：162KW、制造商：潍柴（潍坊）中型柴油机有限公司、排放阶段：第三阶段排放标准； 整机参数 型号名称：4QZ-2200型自走式青饲料收获机；形式：自走式；工作状态外形尺寸（长X宽X高）mm：6500X2580X4900；配套发动机额定功率：162KW；配套发动机额定转速：2200r/min；割幅：2200mm；作物收集割台型式：直切割台；割台切割器型式：圆盘式割刀；喂入机构型式:喂入辊；喂入机构数量：4；秸秆切碎机构型式：盘式；籽粒破碎机构型式：揉搓板式；驾驶室型式：普通驾驶室；变速方式：手动变速；驱动方式：液压驱动；制动器型式：鼓式；导向轮轮距：1900mm；导向轮轮胎规格：16/70-20；驱动轮轮距：1890mm；驱动轮轮胎规格：15-24；轴距：2510mm | 162 | 购机补贴(通用类) | 2026-01-14 00:00:00 | 陕西省 | 评阅通过
收获机械 | 饲料作物收获机械 | 打（压）捆机 | 压缩室截面积（宽×高）0.105m2及以上方捆压捆机 | 郑州一科重工机械制造有限公司 | 秸秆打捆机 | 9YF-80 |  | 功率:15kw;型式:方捆 ;压缩室截面尺寸(宽×高):0.312㎡; | 配套动力结构型式:固定式；配套动力功率:15KW；配套动力型式:三相异步电机；工作状态外形尺寸(长×宽×高):1650×800×2750(MM)；喂入口宽度:390(MM)；压缩室截面尺寸(长×宽):800×390(MM) | 15 | 购机补贴(通用类) | 2022-12-31 00:00:00 | 河南省 | 评阅通过
收获机械 | 饲料作物收获机械 | 打（压）捆机 | 压缩室截面积（宽×高）0.105m2及以上方捆压捆机 | 郑州一科重工机械制造有限公司 | 秸秆打捆机 | 9YF-90 |  | 功率:18.5kw;型式:方捆 ;压缩室截面尺寸(宽×高):0.1125㎡; | 配套动力结构型式:固定式；配套动力功率:18.5+7.5(KW)配套动力型式:三相异步电机；工作状态外形尺寸(长×宽×高):3510×2790×2375(MM)；喂入口宽度:650(㎜)压缩室截面尺寸(长×宽):450×250(㎜) | 18.5 | 购机补贴(通用类) | 2022-12-31 00:00:00 | 河南省 | 评阅通过
收获机械 | 饲料作物收获机械 | 青饲料收获机 | 2.6m及以上自走圆盘式青饲料收获机 | 郑州一科重工机械制造有限公司 | 青饲料收获机 | 4QZS-12 |  | 型式:自走圆盘式 ;割幅:2.65m;籽粒破碎机构:非对辊式 ;配套发动机功率:191.5kW; | 形式:自走式,工作状态外形尺寸（长×宽×高）:6700×2750×4300mm,配套发动机额定功率:191.5kW,配套发动机额定转速:2200r/min,割幅:2650mm,作物收集割台型式:直切割台,割台切割器型式:圆盘式割刀,喂入机构型式:喂入辊,喂入机构数量:4个,秸秆切碎机构型式:滚筒式,籽粒破碎机构型式:揉搓板式,驾驶室型式:普通式,变速方式:自动变速,驱动方式:液压驱动,制动器型式:盘式,导向轮轮距:1720mm,导向轮轮胎规格:10.0/75-15.3,驱动轮轮距:1850mm,驱动轮轮胎规格:15-24-12,轴距:2730mm | 191.5 | 购机补贴(通用类) | 2026-03-15 00:00:00 | 河南省 | 评阅通过
收获机械 | 饲料作物收获机械 | 青饲料收获机 | 2.6m及以上自走圆盘式青饲料收获机 | 郑州一科重工机械制造有限公司 | 青饲料收获机 | 4QZS-15 |  | 型式:自走圆盘式 ;割幅:3m;籽粒破碎机构:非对辊式 ;配套发动机功率:241kW; | 形式:自走式,工作状态外形尺寸（长×宽×高）:6700×3250×4300mm,配套发动机额定功率:241kW,配套发动机额定转速:2200r/min,割幅:3000mm,作物收集割台型式:直切割台,割台切割器型式:圆盘式割刀,喂入机构型式:喂入辊,喂入机构数量:4个,秸秆切碎机构型式:滚筒式,籽粒破碎机构型式:揉搓板式,驾驶室型式:普通式,变速方式:自动变速,驱动方式:液压驱动,制动器型式:盘式,导向轮轮距:1720mm,导向轮轮胎规格:10.0/75-15.3,驱动轮轮距:1850mm,驱动轮轮胎规格:15-24-12,轴距:2730mm | 241 | 购机补贴(通用类) | 2026-03-15 00:00:00 | 河南省 | 评阅通过
收获机械 | 玉米收获机械 | 穗茎兼收玉米收获机 | 4行穗茎兼收玉米收获机 | 郑州一科重工机械制造有限公司 | 自走式穗茎兼收玉米收获机 | 4YZB-4 |  | 工作幅宽:2.6m;型式:自走式 ;割台:4行 ; | 结构型式：轮式、摘穗、剥皮、秸秆回收，配套发动机型号规格：SC7H220G3/WP6G210E330，配套发动机生产企业：上海柴油机股份有限公司/潍柴（潍坊）中型柴油机有限公司，配套发动机结构型式：立式、直列、直喷、水冷、四冲程、增压中冷，配套发动机额定功率：160kW，配套发动机额定转速：2200r/min，整机外形尺寸(长×宽×高)：7490×2690×3900mm，工作行数：4行，行距：620mm，工作幅宽：2600mm，最小离地间隙：320mm，作业速度：1~4km/h，作业小时生产率：0.25~0.70h㎡/h，单位面积燃油消耗量：25~60kg/h㎡，果穗升运器布置位置：右置，摘穗机构型式：螺旋式摘穗辊，摘穗辊/板数量：8个，剥皮机构型式：钢辊+胶辊，剥皮辊数量：16个，割台型式：卧式，割刀型式：往复式，风扇数量：1个，风扇型式：离心式，秸秆切碎回收机构型式： 滚筒式，秸秆切碎回收机构位置：车架前端，秸秆切碎回收机构工作幅宽：710mm，驾驶室型式：普通式，变速机构型式：自动变速，驱动型式：二驱，驱动方式（前、后）：液压驱动（前），制动器型式（前、后）：盘式（前），轴距：3120mm，导向轮轮距：1690mm，驱动轮轮距：1860mm，导向轮轮胎规格： 10.0/75-15.3，驱动轮轮胎规格：15-24-12 | 160 | 购机补贴(通用类) | 2026-03-15 00:00:00 | 河南省 | 评阅通过
收获机械 | 玉米收获机械 | 自走式玉米收获机 | 4行摘穗剥皮型自走式玉米收获机 | 潍柴雷沃重工股份有限公司 | 自走式玉米收获机 | 4YZ-4F1 |  | 工作幅宽:2.32m;型式:自走式(摘穗剥皮型) ;割台:4行 ; | 工作行数：4行；幅宽：2320mm；形式：自走式(摘穗剥皮型) | 140 | 购机补贴(通用类) | 2023-12-31 00:00:00 | 山东省 | 评阅通过
收获机械 | 玉米收获机械 | 自走式玉米收获机 | 5行及以上摘穗剥皮型自走式玉米收获机 | 潍柴雷沃重工股份有限公司 | 自走式玉米收获机 | 4YZ-5B2 |  | 工作幅宽:3.01m;型式:自走式(摘穗剥皮型) ;割台:5行; | 结构型式（自走式）：摘穗、剥皮、粉碎还田；收获行数：5行；工作幅宽：3010mm | 147 | 购机补贴(通用类) | 2023-12-31 00:00:00 | 山东省 | 评阅通过
收获机械 | 玉米收获机械 | 自走式玉米收获机 | 4行摘穗剥皮型自走式玉米收获机 | 潍柴雷沃重工股份有限公司 | 自走式玉米收获机 | 4YZ-4B5 |  | 工作幅宽:2.27m;型式:自走式(摘穗剥皮型) ;割台:4行 ; | 结构型式：自走式（摘穗剥皮型）；收获行数：4行；工作幅宽：2270mm | 118 | 购机补贴(通用类) | 2021-12-31 00:00:00 | 山东省 | 评阅通过
收获机械 | 玉米收获机械 | 自走式玉米收获机 | 4行摘穗剥皮型自走式玉米收获机 | 潍柴雷沃重工股份有限公司 | 自走式玉米收获机 | 4YZ-4J1 |  | 工作幅宽:2.26m;型式:自走式(摘穗剥皮型) ;割台:4行 ; | 结构型式：自走式（摘穗剥皮型）；收获行数：4行；工作幅宽：2260mm | 103 | 购机补贴(通用类) | 2021-12-31 00:00:00 | 山东省 | 评阅通过
收获机械 | 玉米收获机械 | 自走式玉米收获机 | 5行及以上摘穗剥皮型自走式玉米收获机 | 潍柴雷沃重工股份有限公司 | 自走式玉米收获机 | 4YZ-5A3 |  | 工作幅宽:2.9m;型式:自走式(摘穗剥皮型) ;割台:5行; | 结构型式：自走式（摘穗剥皮型）；收获行数：5行；工作幅宽：2900mm | 129 | 购机补贴(通用类) | 2021-12-31 00:00:00 | 山东省 | 评阅通过
收获机械 | 玉米收获机械 | 自走式玉米收获机 | 5行及以上摘穗剥皮型自走式玉米收获机（窄行距） | 潍柴雷沃重工股份有限公司 | 自走式玉米收获机 | 4YZ-5A |  | 工作幅宽:2.5m;割台:5行;型式:自走式(摘穗剥皮型) ; | 结构型式：自走式（摘穗剥皮型）；收获行数：5行；工作幅宽：2500mm；拉茎辊形式：板式；剥皮辊形式：胶辊+铸铁辊 | 129 | 购机补贴(通用类) | 2021-12-31 00:00:00 | 山东省 | 评阅通过
收获机械 | 玉米收获机械 | 自走式玉米收获机 | 4行摘穗剥皮型自走式玉米收获机 | 潍柴雷沃重工股份有限公司 | 自走式玉米收获机 | 4YZ-4B4 |  | 工作幅宽:2.2/2.48/2.53m;型式:自走式(摘穗剥皮型) ;割台:4行 ; | 结构型式：自走式（摘穗剥皮型）；收获行数：4行；工作幅宽：2200/2480/2530mm；拉茎辊形式：板式；剥皮辊形式：胶辊+铸铁辊 | 129 | 购机补贴(通用类) | 2021-12-31 00:00:00 | 山东省 | 评阅通过
收获机械 | 玉米收获机械 | 自走式玉米收获机 | 5行及以上摘穗剥皮型自走式玉米收获机 | 潍柴雷沃重工股份有限公司 | 自走式玉米收获机 | 4YZ-5A5 |  | 工作幅宽:3.25m;型式:自走式(摘穗剥皮型) ;割台:5行; | 结构型式：自走式（摘穗剥皮型）；收获行数：5行；工作幅宽：3250mm；拉茎辊形式：板式；剥皮辊形式：胶辊+铸铁辊 | 132.4 | 购机补贴(通用类) | 2021-12-31 00:00:00 | 山东省 | 评阅通过
收获机械 | 玉米收获机械 | 自走式玉米收获机 | 5行及以上摘穗剥皮型自走式玉米收获机 | 潍柴雷沃重工股份有限公司 | 自走式玉米收获机 | 4YZ-5B |  | 工作幅宽:3.18m;型式:自走式(摘穗剥皮型) ;割台:5行; | 结构型式：自走式（摘穗剥皮型）；收获行数：5行；工作幅宽：3180mm；拉茎辊形式：板式；剥皮辊形式：胶辊+铸铁辊 | 129 | 购机补贴(通用类) | 2021-12-31 00:00:00 | 山东省 | 评阅通过
收获机械 | 玉米收获机械 | 自走式玉米收获机 | 4行摘穗剥皮型自走式玉米收获机 | 潍柴雷沃重工股份有限公司 | 自走式玉米收获机 | 4YZ-4B1 |  | 工作幅宽:2.3m;型式:自走式(摘穗剥皮型) ;割台:4行 ; | 结构型式：自走式（摘穗剥皮型）；收获行数：4行；工作幅宽：2300mm | 110 | 购机补贴(通用类) | 2021-12-31 00:00:00 | 山东省 | 评阅通过
收获机械 | 玉米收获机械 | 自走式玉米收获机 | 4行摘穗剥皮型自走式玉米收获机 | 潍柴雷沃重工股份有限公司 | 自走式玉米收获机 | 4YZ-4E |  | 工作幅宽:2.525m;型式:自走式(摘穗剥皮型) ;割台:4行 ; | 结构型式：自走式（摘穗剥皮型）；收获行数：4行；工作幅宽：2525mm | 129 | 购机补贴(通用类) | 2021-12-31 00:00:00 | 山东省 | 评阅通过
收获机械 | 玉米收获机械 | 自走式玉米收获机 | 3行摘穗剥皮型自走式玉米收获机 | 潍柴雷沃重工股份有限公司 | 自走式玉米收获机 | 4YZ-3K1 |  | 工作幅宽:2.01m;型式:自走式(摘穗剥皮型) ;割台:3行 ; | 结构型式：自走式（摘穗剥皮型）；收获行数：3行；工作幅宽：2010mm | 118 | 购机补贴(通用类) | 2021-12-31 00:00:00 | 山东省 | 评阅通过
收获机械 | 玉米收获机械 | 自走式玉米收获机 | 3行摘穗剥皮型自走式玉米收获机 | 潍柴雷沃重工股份有限公司 | 自走式玉米收获机 | 4YZ-3H1 |  | 工作幅宽:2.01m;型式:自走式(摘穗剥皮型) ;割台:3行 ; | 结构型式：自走式（摘穗剥皮型）；收获行数：3行；工作幅宽：2010mm | 118 | 购机补贴(通用类) | 2021-12-31 00:00:00 | 山东省 | 评阅通过
收获机械 | 玉米收获机械 | 自走式玉米收获机 | 4行摘穗剥皮型自走式玉米收获机 | 潍柴雷沃重工股份有限公司 | 自走式玉米收获机 | 4YZ-4D2 |  | 工作幅宽:2.55m;型式:自走式(摘穗剥皮型) ;割台:4行 ; | 结构型式：自走式（摘穗剥皮型）；收获行数：4行；工作幅宽：2550mm；剥皮辊形式：胶辊+铸铁辊 | 129 | 购机补贴(通用类) | 2021-12-31 00:00:00 | 山东省 | 评阅通过
收获机械 | 玉米收获机械 | 自走式玉米收获机 | 5行及以上摘穗剥皮型自走式玉米收获机（窄行距） | 潍柴雷沃重工股份有限公司 | 自走式玉米收获机 | 4YZ-6B1 |  | 工作幅宽:2.21m;割台:6行;型式:自走式(摘穗剥皮型) ; | 结构型式：自走式（摘穗剥皮型）；收获行数：6行；工作幅宽：2210mm | 118 | 购机补贴(通用类) | 2021-12-31 00:00:00 | 山东省 | 评阅通过
收获机械 | 玉米收获机械 | 自走式玉米收获机 | 5行及以上摘穗剥皮型自走式玉米收获机 | 潍柴雷沃重工股份有限公司 | 自走式玉米收获机 | 4YZ-8A |  | 工作幅宽:2.81m;型式:自走式(摘穗剥皮型) ;割台:8行; | 结构型式（自走式）：摘穗、剥皮、粉碎还田；收获行数：8行；工作幅宽：2810mm | 140 | 购机补贴(通用类) | 2022-12-31 00:00:00 | 山东省 | 评阅通过
收获机械 | 玉米收获机械 | 自走式玉米收获机 | 5行及以上摘穗剥皮型自走式玉米收获机 | 潍柴雷沃重工股份有限公司 | 自走式玉米收获机 | 4YZ-5B1 |  | 工作幅宽:3.21m;型式:自走式(摘穗剥皮型) ;割台:5行; | 结构型式：自走式（摘穗剥皮型）；收获行数：5行；工作幅宽：3210mm | 147 | 购机补贴(通用类) | 2022-12-31 00:00:00 | 山东省 | 评阅通过
收获机械 | 玉米收获机械 | 自走式玉米收获机 | 4行摘穗剥皮型自走式玉米收获机 | 潍柴雷沃重工股份有限公司 | 自走式玉米收获机 | 4YZ-4B6 |  | 工作幅宽:2.27m;型式:自走式(摘穗剥皮型) ;割台:4行 ; | 结构型式：自走式（摘穗剥皮型）；收获行数：4行；工作幅宽：2270mm | 140 | 购机补贴(通用类) | 2022-12-31 00:00:00 | 山东省 | 评阅通过
收获机械 | 玉米收获机械 | 自走式玉米收获机 | 4行摘穗剥皮型自走式玉米收获机 | 潍柴雷沃重工股份有限公司 | 自走式玉米收获机 | 4YZ-4B7 |  | 工作幅宽:2.32m;型式:自走式(摘穗剥皮型) ;割台:4行 ; | 结构型式：自走式（摘穗剥皮型）；收获行数：4行；工作幅宽：2320mm | 147 | 购机补贴(通用类) | 2025-03-31 00:00:00 | 山东省 | 评阅通过
收获机械 | 玉米收获机械 | 自走式玉米收获机 | 3行摘穗剥皮型自走式玉米收获机 | 潍柴雷沃重工股份有限公司 | 自走式玉米收获机 | 4YZ-3H2 |  | 工作幅宽:1.86m;型式:自走式(摘穗剥皮型) ;割台:3行 ; | 结构型式：自走式（摘穗剥皮型）；收获行数：3行；工作幅宽：1860mm | 129 | 购机补贴(通用类) | 2025-03-31 00:00:00 | 山东省 | 评阅通过
收获机械 | 玉米收获机械 | 自走式玉米收获机 | 4行摘穗剥皮型自走式玉米收获机 | 潍柴雷沃重工股份有限公司 | 自走式玉米收获机 | 4YZ-4B8 |  | 工作幅宽:2.485m;型式:自走式(摘穗剥皮型) ;割台:4行 ; | 结构型式：自走式（摘穗剥皮型）；收获行数：4行；工作幅宽：2485mm | 147 | 购机补贴(通用类) | 2026-04-01 00:00:00 | 山东省 | 评阅通过
收获机械 | 玉米收获机械 | 自走式玉米收获机 | 3行摘穗剥皮型自走式玉米收获机 | 潍柴雷沃重工股份有限公司 | 自走式玉米收获机 | 4YZ-3DR |  | 工作幅宽:2.03/1.96m;型式:自走式(摘穗剥皮型) ;割台:3行 ; | 结构型式：自走式（摘穗剥皮型）；收获行数：3行；工作幅宽：2030/1960mm | 147 | 购机补贴(通用类) | 2026-04-01 00:00:00 | 山东省 | 评阅通过
收获机械 | 玉米收获机械 | 自走式玉米收获机 | 4行摘穗剥皮型自走式玉米收获机 | 潍柴雷沃重工股份有限公司 | 自走式玉米收获机 | 4YZ-4J |  | 工作幅宽:2.245m;型式:自走式(摘穗剥皮型) ;割台:4行 ; | 结构型式：自走式（摘穗剥皮型）、轮式+摘穗 +剥皮+秸秆还田；收获行数：4行；工作幅宽：2245mm | 129 | 购机补贴(通用类) | 2025-09-29 00:00:00 | 山东省 | 评阅通过
收获机械 | 玉米收获机械 | 自走式玉米收获机 | 5行及以上摘穗剥皮型自走式玉米收获机 | 潍柴雷沃重工股份有限公司 | 自走式玉米收获机 | 4YZ-5EP |  | 工作幅宽:3.08/2.8m;型式:自走式(摘穗剥皮型) ;割台:5行; | 结构型式：自走式（摘穗剥皮型）；收获行数：5行；工作幅宽：3080/2800mm | 154 | 购机补贴(通用类) | 2025-12-30 00:00:00 | 山东省 | 评阅通过
收获机械 | 玉米收获机械 | 自走式玉米收获机 | 4行摘穗剥皮型自走式玉米收获机 | 潍柴雷沃重工股份有限公司 | 自走式玉米收获机 | 4YZ-4ER |  | 工作幅宽:2.32m;型式:自走式(摘穗剥皮型) ;割台:4行 ; | 结构型式：自走式（摘穗剥皮型）；收获行数：4行；工作幅宽：2320mm | 162 | 购机补贴(通用类) | 2025-12-30 00:00:00 | 山东省 | 评阅通过
收获机械 | 玉米收获机械 | 自走式玉米收获机 | 4行摘穗剥皮型自走式玉米收获机 | 潍柴雷沃重工股份有限公司 | 自走式玉米收获机 | 4YZ-4E1 |  | 工作幅宽:2.55m;型式:自走式(摘穗剥皮型) ;割台:4行 ; | 结构型式：自走式（摘穗剥皮型）；收获行数：4 行；工作幅宽： 2550mm | 147 | 购机补贴(通用类) | 2022-12-31 00:00:00 | 山东省 | 评阅通过
收获机械 | 玉米收获机械 | 自走式玉米籽粒联合收获机 | 4行自走式玉米籽粒联合收获机 | 潍柴雷沃重工股份有限公司 | 自走式玉米收获机 | 4YL-4E2 |  | 工作幅宽:2.31/2.46m;型式:自走式 ;割台:4行 ; | 结构型式：自走轮式，籽粒直收；收获行数：4行；工作幅宽：2310/2460mm | 107 | 购机补贴(通用类) | 2021-12-31 00:00:00 | 山东省 | 评阅通过
收获机械 | 玉米收获机械 | 自走式玉米籽粒联合收获机 | 4行自走式玉米籽粒联合收获机 | 潍柴雷沃重工股份有限公司 | 自走式玉米收获机 | 4YL-4M1 |  | 工作幅宽:2.32m;型式:自走式 ;割台:4行 ; | 结构型式：自走式、脱粒；收获行数：4行；工作幅宽：2320mm | 118 | 购机补贴(通用类) | 2022-12-31 00:00:00 | 山东省 | 评阅通过
收获机械 | 玉米收获机械 | 自走式玉米籽粒联合收获机 | 5行及以上自走式玉米籽粒联合收获机 | 潍柴雷沃重工股份有限公司 | 自走式玉米收获机 | 4YL-5E |  | 工作幅宽:2.88/3.09m;型式:自走式 ;割台:5行; | 结构型式：自走轮式，籽粒直收；收获行数：5行；工作幅宽：2880/3090mm | 107 | 购机补贴(通用类) | 2021-12-31 00:00:00 | 山东省 | 评阅通过
收获机械 | 玉米收获机械 | 自走式玉米籽粒联合收获机 | 5行及以上自走式玉米籽粒联合收获机 | 潍柴雷沃重工股份有限公司 | 自走式玉米收获机 | 4YL-5M |  | 工作幅宽:2.88m;型式:自走式 ;割台:5行; | 结构型式：自走轮式，籽粒直收；收获行数：5行；工作幅宽：2880mm | 118 | 购机补贴(通用类) | 2021-12-31 00:00:00 | 山东省 | 评阅通过
收获机械 | 玉米收获机械 | 自走式玉米籽粒联合收获机 | 5行及以上自走式玉米籽粒联合收获机 | 潍柴雷沃重工股份有限公司 | 自走式玉米收获机 | 4YL-8K |  | 工作幅宽:4.25m;型式:自走式 ;割台:8行; | 结构型式：自走轮式，籽粒直收；收获行数：8行；工作幅宽：4250mm | 162 | 购机补贴(通用类) | 2021-12-31 00:00:00 | 山东省 | 评阅通过
收获机械 | 玉米收获机械 | 自走式玉米籽粒联合收获机 | 5行及以上自走式玉米籽粒联合收获机 | 潍柴雷沃重工股份有限公司 | 自走式玉米收获机 | 4YL-8K1 |  | 工作幅宽:5.35m;型式:自走式 ;割台:8行; | 结构型式：自走轮式，籽粒直收；收获行数：8行；工作幅宽：5350mm | 162 | 购机补贴(通用类) | 2022-12-31 00:00:00 | 山东省 | 评阅通过
收获机械 | 玉米收获机械 | 自走式玉米籽粒联合收获机 | 5行及以上自走式玉米籽粒联合收获机 | 潍柴雷沃重工股份有限公司 | 自走式玉米收获机 | 4YL-8K2 |  | 工作幅宽:4.47m;型式:自走式 ;割台:8行; | 结构型式：自走轮式，籽粒直收；收获行数：8行；工作幅宽：4470mm | 162 | 购机补贴(通用类) | 2022-12-31 00:00:00 | 山东省 | 评阅通过
收获机械 | 玉米收获机械 | 自走式玉米籽粒联合收获机 | 5行及以上自走式玉米籽粒联合收获机 | 潍柴雷沃重工股份有限公司 | 自走式玉米收获机 | 4YL-6K |  | 工作幅宽:4m;型式:自走式 ;割台:6行; | 结构型式：自走式（籽粒收获型）；收获行数：6行；工作幅宽：4000mm | 162 | 购机补贴(通用类) | 2025-12-30 00:00:00 | 山东省 | 评阅通过
收获机械 | 玉米收获机械 | 自走式玉米籽粒联合收获机 | 5行及以上自走式玉米籽粒联合收获机 | 潍柴雷沃重工股份有限公司 | 自走式玉米收获机 | 4YL-5M5 |  | 工作幅宽:2.88m;型式:自走式 ;割台:5行; | 结构型式：自走轮式，籽粒直收；收获行数：5行；工作幅宽：2880mm | 140 | 购机补贴(通用类) | 2025-12-30 00:00:00 | 山东省 | 评阅通过
收获机械 | 玉米收获机械 | 自走式玉米籽粒联合收获机 | 5行及以上自走式玉米籽粒联合收获机 | 潍柴雷沃重工股份有限公司 | 自走式玉米收获机 | 4YL-5M1 |  | 工作幅宽:3.4m;型式:自走式 ;割台:5行; | 结构型式：自走轮式，籽粒直收；收获行数：5行；工作幅宽：3400mm | 129 | 购机补贴(通用类) | 2022-12-31 00:00:00 | 山东省 | 评阅通过
收获机械 | 玉米收获机械 | 自走式玉米籽粒联合收获机 | 5行及以上自走式玉米籽粒联合收获机 | 潍柴雷沃重工股份有限公司 | 自走式玉米收获机 | 4YL-5F |  | 工作幅宽:3.25m;型式:自走式 ;割台:5行; | 结构型式：自走式（籽粒收获型）；收获行数：5行；工作幅宽：3250mm | 117.6 | 购机补贴(通用类) | 2024-12-30 00:00:00 | 山东省 | 评阅通过
收获机械 | 玉米收获机械 | 自走式玉米籽粒联合收获机 | 5行及以上自走式玉米籽粒联合收获机 | 潍柴雷沃重工股份有限公司 | 自走式玉米收获机 | 4YL-5M4 |  | 工作幅宽:3.015m;型式:自走式 ;割台:5行; | 结构型式：自走轮式，籽粒直收；收获行数：5行；工作幅宽：3015mm | 129 | 购机补贴(通用类) | 2025-03-31 00:00:00 | 山东省 | 评阅通过
收获机械 | 籽粒作物收获机械 | 油菜籽收获机 | 6-7kg/s自走轮式油菜籽收获机 | 潍柴雷沃重工股份有限公司 | 轮式油菜联合收割机 | 4LZY-6E |  | 喂入量:6kg/s;型式:自走轮式 ; | 结构型式：自走轮式；喂入方式：全喂入；喂入量：6kg/s | 103 | 购机补贴(通用类) | 2021-12-31 00:00:00 | 山东省 | 评阅通过
收获后处理机械 | 干燥机械 | 谷物烘干机 | 批处理量20-30t循环式谷物烘干机 | 潍柴雷沃重工股份有限公司 | 低温循环式干燥机 | 5HXY-21A |  | 批处理量:21t;型式:循环式 ;非燃煤型(燃煤型不符合青海省环保要求):是 ; | 结构型式:循环式；批处理量(T):21T | 9.44 | 购机补贴(通用类) | 2021-12-31 00:00:00 | 山东省 | 评阅通过
田间管理机械 | 植保机械 | 喷杆喷雾机 | 100马力及以上自走式四轮转向喷杆喷雾机 | 天津士富农业机械有限公司 | 喷杆式喷雾机 | 3WPZ-1000型自走式喷杆喷雾机 |  | 功率:101马力;驱动方式:四轮驱动 ;型式:自走式 ;喷杆长度:18m;药箱:1000L;离地间隙:0.97m;转向方式:四轮转向 ; | 整机结构型式：自走式；整机外形尺寸mm：4600×1860×2560；整机工作压力Mpa：0.2-0.6；驱动型式：四轮驱动；转向型式：四轮转向；喷杆长度mm:18000；喷幅mm：20000；配套动力：四缸、水冷、四冲程、立式柴油机；标定功率/转速kW/（r/min）：74/2400；液泵结构型式：齿轮式高压喷雾泵；额定压力Mpa：0.3-2.0；额定流量L/min：80；药箱容积L：1000。发动机型号：4C6-100U32，功率：74kW，制造商：安徽全柴动力股份有限公司,排放阶段：中国第三阶段 | 74 | 购机补贴(通用类) | 2025-03-08 00:00:00 | 天津市 | 评阅通过
收获机械 | 饲料作物收获机械 | 打（压）捆机 | 压缩室截面积（宽×高）0.154m2及以上方捆捡拾压捆机 | 上海世达尔现代农机有限公司 | 方草捆打捆机 | 9YFQ-2.1 |  | 捡拾宽度:1.96m;型式:方捆 ;压缩室截面积(宽×高):0.1656㎡;打结器数量:2个; | 捡拾宽度1.96米侧牵引方捆机，打结器数量2个，配套动力50-100马力 | 0 | 购机补贴(通用类) | 2024-10-20 00:00:00 | 上海市 | 评阅通过
收获机械 | 饲料作物收获机械 | 打（压）捆机 | 压缩室截面积（宽×高）0.162m2及以上方捆捡拾压捆机 | 上海世达尔现代农机有限公司 | 方草捆打捆机 | 9YFQ-2.2ZS |  | 捡拾宽度:2.27m;型式:方捆 ;压缩室截面积(宽×高):0.1656㎡;打结器数量:2个; | 破碎式方捆机，捡拾宽度2.27米，压缩室截面积(宽×高)0.46×0.36，打结器数量2个，配套动力100马力以上 | 0 | 购机补贴(通用类) | 2021-12-31 00:00:00 | 上海市 | 评阅通过
收获机械 | 饲料作物收获机械 | 打（压）捆机 | 压缩室直径0.5m及以上圆捆捡拾压捆机 | 上海世达尔现代农机有限公司 | 圆草捆打捆机 | 9JYD-60(MRB0870) |  | 捡拾宽度:0.7m;型式:圆捆 ;压缩室直径:0.57m;压缩室宽度:0.7m; | 捡拾宽度0.7米，圆草捆直径0.6米，草捆高度0.7米，配套动力35-80马力 | 0 | 购机补贴(通用类) | 2025-12-01 00:00:00 | 上海市 | 评阅通过
收获机械 | 饲料作物收获机械 | 打（压）捆机 | 压缩室直径1m及以上圆捆捡拾压捆机 | 上海世达尔现代农机有限公司 | 圆草捆打捆机 | 9YGQ-1.2 |  | 捡拾宽度:1.75m;型式:圆捆 ;压缩室直径:1.17m;压缩室宽度:1.22m; | 捡拾宽度1.75米，草捆尺寸1.2*1.2米，配套动力80马力以上 | 0 | 购机补贴(通用类) | 2025-09-07 00:00:00 | 上海市 | 评阅通过
收获机械 | 饲料作物收获机械 | 打（压）捆机 | 压缩室截面积（宽×高）0.154m2及以上方捆捡拾压捆机 | 上海世达尔现代农机有限公司 | 正牵引方草捆打捆机 | 9YFQ-1.9Z（TIB3000) |  | 捡拾宽度:1.92m;型式:方捆 ;压缩室截面积(宽×高):0.1656㎡;打结器数量:2个; | 捡拾宽度1.92米，压缩室截面积(宽×高)0.46*0.36米，打结器数量2个，配套动力50马力以上 | 0 | 购机补贴(通用类) | 2025-09-07 00:00:00 | 上海市 | 评阅通过
收获机械 | 饲料作物收获机械 | 打（压）捆机 | 压缩室截面积（宽×高）0.162m2及以上方捆捡拾压捆机 | 上海世达尔现代农机有限公司 | 正牵引方草捆打捆机 | 9YFQ-2.3Z |  | 捡拾宽度:2.27m;型式:方捆 ;压缩室截面积(宽×高):0.1656㎡;打结器数量:2个; | 捡拾宽度2.27米，压缩室截面积(宽×高)0.46×0.36，打结器数量2个，配套动力50马力以上 | 0 | 购机补贴(通用类) | 2022-12-31 00:00:00 | 上海市 | 评阅通过
收获机械 | 饲料作物收获机械 | 打（压）捆机 | 压缩室截面积（宽×高）0.154m2及以上方捆捡拾压捆机 | 上海世达尔现代农机有限公司 | 方草捆打捆机(方草捆压捆机) | 9YFQ-1.8(THB3060) |  | 捡拾宽度:1.705m;型式:方捆 ;压缩室截面积(宽×高):0.1728㎡;打结器数量:2个; | 捡拾宽度1.705米，打结器数量2个，侧牵引式方捆机，压缩室截面积(宽×高)0.48×0.36米。 | 0 | 购机补贴(通用类) | 2021-12-31 00:00:00 | 上海市 | 评阅通过
收获机械 | 饲料作物收获机械 | 打（压）捆机 | 压缩室截面积（宽×高）0.162m2及以上方捆捡拾压捆机 | 上海世达尔现代农机有限公司 | 方草捆打捆机 | 9YFQ-2.2ZSS |  | 捡拾宽度:2.21m;型式:方捆 ;压缩室截面积(宽×高):0.1656㎡;打结器数量:2个; | 破碎式方草捆打捆机，捡拾宽度2.21米，压缩室截面积(宽×高)0.46×0.36米，配套动力120马力以上 | 0 | 购机补贴(通用类) | 2022-12-31 00:00:00 | 上海市 | 评阅通过
收获机械 | 茎秆收集处理机械 | 秸秆粉碎还田机 | 2-2.5m秸秆粉碎还田机 | 德州市华北农机装备有限公司 | 秸秆粉碎还田机 | 1JHS-220 |  | 作业幅宽:2.2m; | 工作幅宽（cm）：220.配套动力范围（kW）：≥110.配套动力输出轴转速（r/min）:720、760、1000.与配套拖拉机联接方式：三点悬挂式.工作状态外形尺寸（长×宽×高）（mm）：2250×2660×1200.作业小时生产率（h㎡/h）：≥0.4.作业速度（km/h）：≥3.3.刀轴总成传动方式：双侧边皮带传动.刀轴数量（根）：2.刀轴设计转速（r/min）：≥2000.刀轴最大回转半径（mm）：前轴：350；后轴：240.刀片型式：前轴：甩刀式+锤爪式（弯刀+直刀+弯刀+锤爪）.后轴：直刀.刀片总安装数量（把）：前轴：刀片108（36组），锤爪8；后轴：直刀52. 折叠机构型式：无. | 0 | 购机补贴(通用类) | 2025-12-30 00:00:00 | 山东省 | 评阅通过
收获机械 | 茎秆收集处理机械 | 秸秆粉碎还田机 | 2.5m及以上秸秆粉碎还田机 | 德州市华北农机装备有限公司 | 秸秆粉碎还田机 | 1JHS-280 |  | 作业幅宽:2.8m; | 工作幅宽（cm）：280.配套动力范围（kW）：≥147.配套动力输出轴转速（r/min）:720、760、1000.与配套拖拉机联接方式：三点悬挂式.工作状态外形尺寸（长×宽×高）（mm）：2250×3260×1200.作业小时生产率（h㎡/h）：≥0.5.作业速度（km/h）：≥3.3.刀轴总成传动方式：双侧边皮带传动.刀轴数量（根）：2.刀轴设计转速（r/min）：≥2000.刀轴最大回转半径（mm）：前轴：350；后轴：240.刀片型式：前轴：甩刀式+锤爪式（弯刀+直刀+弯刀+锤爪）.后轴：直刀.刀片总安装数量（把）：前轴：刀片138（46组），锤爪8；后轴：直刀68. 折叠机构型式：无. | 0 | 购机补贴(通用类) | 2025-12-30 00:00:00 | 山东省 | 评阅通过
收获机械 | 茎秆收集处理机械 | 秸秆粉碎还田机 | 2.5m及以上秸秆粉碎还田机 | 德州市华北农机装备有限公司 | 秸秆粉碎还田机 | 1JH-440 |  | 作业幅宽:4.4m; | 工作幅宽（cm）：440.配套动力范围（kW）：≥154. 配套动力输出轴转速（r/min）:720、760、1000.与配套拖拉机联接方式：三点悬挂式.工作状态外形尺寸（长×宽×高）（mm）：1550×4870×1250.作业小时生产率（h㎡/h）：≥0.8.作业速度（km/h）：≥3.3.刀轴总成传动方式：双侧边皮带传动.刀轴数量（根）：1. 刀轴设计转速（r/min）：≥2000.刀轴最大回转半径（mm）：300.刀片型式：甩刀式（弯刀+直刀+弯刀）.刀片总安装数量（把）：264（88组）.折叠机构型式：无. | 0 | 购机补贴(通用类) | 2025-12-30 00:00:00 | 山东省 | 评阅通过
收获机械 | 饲料作物收获机械 | 青饲料收获机 | 2.9m及以上自走其他式青饲料收获机 | 德州市华北农机装备有限公司 | 自走式青饲料收获机 | 4QZ-290 |  | 型式:自走其他式 ;割幅:2.9m;籽粒破碎机构:无 ;配套发动机功率:210kW; | 结构形式：往复割刀自走式.外形尺寸（长×宽×高）：8400×3400×3480mm.结构质量：7600kg. 配套发动机型号规格：SC9DF286G3，WP10G286E301 配套发动机额定功率：210kw.配套发动机额定转速：2200r/min.工作幅宽：2900mm. 最小通过半径：5650mm（左转）、4750mm（右转）.轮距：1260（导向轮）、2290（驱动轮）.轮胎规格：10.0/75-15.3（导向轮）、17.5L-24（驱动轮）.轴距：2640mm.最小离地间隙：380mm.驾驶室型式：普通驾驶室.最低割茬高度：≤150mm.割台升降范围：100～760mm.作业速度：2～5km/h.生产率：0.4～1.2h㎡/h.秸秆切碎机构型式：滚筒式.秸秆切碎机构转子直径：￠800.秸秆切碎机构主轴转速;1000r/min.抛送高度：5000mm.抛送距离：≥10m.抛送筒回转角度：180°. | 210 | 购机补贴(通用类) | 2021-12-31 00:00:00 | 山东省 | 评阅通过
收获机械 | 饲料作物收获机械 | 青饲料收获机 | 2.9m及以上自走其他式青饲料收获机，带对辊式籽粒破碎机构 | 德州市华北农机装备有限公司 | 自走式青饲料收获机 | 4QZ-300 |  | 型式:自走其他式 ;割幅:3.0m;籽粒破碎机构:对辊式 ;配套发动机功率:241kW; | 形式：自走式.工作状态外形尺寸（长×宽×高）：9150×3335×4550mm.配套发动机额定功率：241kw.配套发动机额定转速：2200r/min.割幅：3000mm. 作物收集割台型式：直切割台.割台切割器型式：往复式割刀.喂入机构型式：喂入辊.喂入机构数量：1.秸秆切碎机构型式：滚筒式.籽粒破碎机构型式：对辊式+揉搓板式.驾驶室型式：普通驾驶室.变速方式：液压机械无极变速.驱动方式:液压驱动.制动器型式：盘式.导向轮轮距：1250mm.导向轮轮胎规格：10.0/75-15.3.驱动轮轮距：2300mm.驱动轮轮胎规格：17.5L-24.轴距：2610mm.作业速度范围：1.5-4km/h.设计切段长度：一档10mm、二档15mm、三档25mm. | 241 | 购机补贴(通用类) | 2024-12-23 00:00:00 | 山东省 | 评阅通过
收获机械 | 茎秆收集处理机械 | 秸秆粉碎还田机 | 2-2.5m秸秆粉碎还田机 | 德州市华北农机装备有限公司 | 秸秆粉碎还田机 | 4J225 |  | 作业幅宽:2.25m; | 结构型式：后悬挂式.配套拖拉机标定功率（kW）：62～88.配套拖拉机动力输出轴转速（r/min）：760/830.外形尺寸（长×宽×高）（mm）：1390×2700×1074.结构质量（kg）：750.理论作业速度（km/h）：≥3.3.幅宽（cm）：225.与拖拉机联接方式：三点悬挂.刀辊转速（r/min）：≥2200.刀辊最大回转半径（mm）：255.总安装刀数（把）：108.刀片型式：甩刀. | 0 | 购机补贴(通用类) | 2021-12-31 00:00:00 | 山东省 | 评阅通过
收获机械 | 茎秆收集处理机械 | 秸秆粉碎还田机 | 2-2.5m秸秆粉碎还田机 | 德州市华北农机装备有限公司 | 秸秆粉碎灭茬还田机 | 1JHM-200 |  | 作业幅宽:2.0m; | 结构型式：后三点悬挂式.配套动力（kW）：≥95.纯工作小时生产率（h㎡/h）：0.6～1.2.工作状态外形尺寸（长×宽×高）（mm）：1960×2420×1100.结构质量（kg）：1120.工作幅宽（m）：2.0.最小离地间隙（mm）：≥300.作业前进速度（km/h）：≥3.3.粉碎轴转速（r/min)：2100～2400.切碎机构最大回转半径（mm）：260.切碎机构总安装刀数（把）：组合甩刀120（40组）.灭茬轴转速（r/min)：260～320.灭茬机构最大回转半径（mm）：245.灭茬机构总安装刀数（把）：60. | 0 | 购机补贴(通用类) | 2021-12-31 00:00:00 | 山东省 | 评阅通过
收获机械 | 茎秆收集处理机械 | 秸秆粉碎还田机 | 2.5m及以上秸秆粉碎还田机 | 德州市华北农机装备有限公司 | 秸秆粉碎还田机 | 1JH-360 |  | 作业幅宽:3.6m; | 配套动力范围（kW）：≥110.配套动力输出轴转速（r/min):760/830.与配套拖拉机连接方式：后三点悬挂式.工作状态外形尺寸（长×宽×高）（mm）：1500×4065×1285. 作业小时生产率（h㎡/h）：≥1.2.作业速度（km/h）：≥3.3工作幅宽（cm）：360.刀轴总成传动方式：皮带传动.刀轴总成设计转速（r/min)：2000.刀轴总成最大回转半径（mm）：300.刀轴总成刀片形式：甩刀.刀轴总成总安装刀数（把）：174（58组）. | 0 | 购机补贴(通用类) | 2022-12-31 00:00:00 | 山东省 | 评阅通过
收获机械 | 茎秆收集处理机械 | 秸秆粉碎还田机 | 1-1.5m秸秆粉碎还田机 | 德州市华北农机装备有限公司 | 秸秆粉碎还田机 | 1JH-130 |  | 作业幅宽:1.3m; | 结构型式：后悬挂式.配套拖拉机标定功率（kW）：28～35.配套拖拉机动力输出轴转速（r/min）：760/830.外形尺寸（长×宽×高）（mm）：1050×1530×860.结构质量（kg）：350.理论作业速度（km/h）：≥5.幅宽（cm）：130.与拖拉机联接方式：三点悬挂.刀辊转速（r/min）：≥1900.刀辊最大回转半径（mm）：220.总安装刀数（把）：78.刀片型式：甩刀. | 0 | 购机补贴(通用类) | 2021-12-31 00:00:00 | 山东省 | 评阅通过
收获机械 | 茎秆收集处理机械 | 秸秆粉碎还田机 | 1.5-2m秸秆粉碎还田机 | 德州市华北农机装备有限公司 | 秸秆粉碎还田机 | 4J150 |  | 作业幅宽:1.5m; | 结构型式：后悬挂式.配套拖拉机标定功率（kW）：37～48.配套拖拉机动力输出轴转速（r/min）：760/830.外形尺寸（长×宽×高）（mm）：1390×1930×1074.结构质量（kg）：500. 理论作业速度（km/h）：≥3.3.幅宽（cm）：150.与拖拉机联接方式：三点悬挂.刀辊转速（r/min）：≥2200.刀辊最大回转半径（mm）：255..总安装刀数（把）：90.刀片型式：甩刀. | 0 | 购机补贴(通用类) | 2021-12-31 00:00:00 | 山东省 | 评阅通过
收获机械 | 茎秆收集处理机械 | 秸秆粉碎还田机 | 1.5-2m秸秆粉碎还田机 | 德州市华北农机装备有限公司 | 秸秆粉碎还田机 | 4J165 |  | 作业幅宽:1.65m; | 结构型式：后悬挂式.配套拖拉机标定功率（kW）：45～55.配套拖拉机动力输出轴转速（r/min）：760/830.外形尺寸（长×宽×高）（mm）：1390×2074×1074.结构质量（kg）：530. 理论作业速度（km/h）：≥3.3.幅宽（cm）：165.与拖拉机联接方式：三点悬挂.刀辊转速（r/min）：≥2200.刀辊最大回转半径（mm）：255..总安装刀数（把）：102.刀片型式：甩刀. | 0 | 购机补贴(通用类) | 2021-12-31 00:00:00 | 山东省 | 评阅通过
收获机械 | 茎秆收集处理机械 | 秸秆粉碎还田机 | 1.5-2m秸秆粉碎还田机 | 德州市华北农机装备有限公司 | 秸秆粉碎还田机 | 4J180 |  | 作业幅宽:1.8m; | 结构型式：后悬挂式.配套拖拉机标定功率（kW）：52～66.配套拖拉机动力输出轴转速（r/min）：760/830.外形尺寸（长×宽×高）（mm）：1390×2218×1074.结构质量（kg）：560. 理论作业速度（km/h）：≥3.3.幅宽（cm）：180.与拖拉机联接方式：三点悬挂.刀辊转速（r/min）：≥2200.刀辊最大回转半径（mm）：255.总安装刀数（把）：114.刀片型式：甩刀. | 0 | 购机补贴(通用类) | 2021-12-31 00:00:00 | 山东省 | 评阅通过
收获机械 | 谷物收获机械 | 自走履带式谷物联合收割机（全喂入） | 4kg/s及以上自走履带式谷物联合收割机（全喂入） | 星光农机股份有限公司 | 全喂入联合收割机 | 4LZ-4.0S |  | 喂入量:4.0kg/s;型式:自走履带式 ;喂入方式:全喂入 ; | 结构型式:履带自走全喂入式；工作状态外形尺寸(长×宽×高):4680MM×2500MM×2605MM；整机使用质量:2600KG；割台宽度:2000MM；最小离地间隙：265mm；割刀型式 ：标准Ⅱ型；喂入量:4.0KG/S；割台搅龙型式：伸缩式横向输送；拨禾轮型式：偏心拨齿式；履带规格(节距×节数×宽):90MM×51节×400MM；轨距：1150mm；变速机构型式:三挡齿轮变速箱+液压无级变速器(HST)；接粮方式:机械自动卸粮 | 67 | 购机补贴(通用类) | 2024-12-25 00:00:00 | 浙江省 | 评阅通过
收获机械 | 饲料作物收获机械 | 打（压）捆机 | 压缩室截面积（宽×高）0.154m2及以上方捆捡拾压捆机 | 星光农机股份有限公司 | 履带自走式方草捆打捆机 | 9YFL-1.9 |  | 捡拾宽度:1.9m;型式:方捆 ;压缩室截面积(宽×高):0.1656㎡;打结器数量:2个; | 捡拾宽度:1900MM；挂接放置：自走式；捡拾器结构型式：弹齿式；打结器类型：D型，打结器数量:2个；压缩室截面尺寸（宽×高）：460mm×360mm；捆扎方式：自动绳打结；变速方式：手动变速；驱动方式：机械驱动；制动器型式：湿式摩擦片式；履带型式：橡胶履带；履带宽度：400mm；履带接地长：1462mm；轨距：1150mm | 45 | 购机补贴(通用类) | 2025-12-28 00:00:00 | 浙江省 | 评阅通过
收获机械 | 谷物收获机械 | 自走履带式谷物联合收割机（全喂入） | 4kg/s及以上自走履带式谷物联合收割机（全喂入） | 星光农机股份有限公司 | 全喂入联合收割机 | 4LZ-6.0ZJA |  | 喂入量:6.0kg/s;型式:自走履带式 ;喂入方式:全喂入 ; | 结构型式：全喂入履带自走式；整机外形尺寸（长×宽×高)mm：5600mm×2620mm×2840mm；结构质量（kg）：4050kg；割台工作宽幅：2200mm；最小离地间隙：320mm；割刀型式 ：标准Ⅱ型；喂入量：6.0kg/s；拨禾轮型式：偏心拨齿式；脱粒机构布置方式：纵向；凹板筛型式：栅格筛式；变速机构型式：三挡齿轮变速箱+液压无级变速器（HST）；制动器型式：湿式摩擦片式；驾驶室类型：普通式；茎干切碎器型式：刀片旋转式；卸粮方式：机械自动卸粮；履带节距×节数×宽度：90mm×53节×500mm；履带轨距（mm）：1150mm。 | 85 | 购机补贴(通用类) | 2026-03-04 00:00:00 | 浙江省 | 评阅通过
收获机械 | 谷物收获机械 | 自走履带式谷物联合收割机（全喂入） | 4kg/s及以上自走履带式谷物联合收割机（全喂入） | 星光农机股份有限公司 | 全喂入联合收割机 | 4LZ-6.0ZA |  | 喂入量:6.0kg/s;型式:自走履带式 ;喂入方式:全喂入 ; | 结构型式：全喂入履带自走式；整机外形尺寸（长×宽×高)mm：5600mm×2620mm×2960mm；结构质量（kg）：3750kg；割台工作宽幅：2200mm；最小离地间隙：320mm；割刀型式 ：标准Ⅱ型；喂入量：6.0kg/s；拨禾轮型式：偏心拨齿式；脱粒机构布置方式：纵向；凹板筛型式：栅格筛式；变速机构型式：三挡齿轮变速箱+液压无级变速器（HST）；制动器型式：湿式摩擦片式；驾驶室类型：无驾驶室；茎秆切碎器型式：刀片旋转式；卸粮方式：机械自动卸粮；履带节距×节数×宽度：90mm×53节×500mm；履带轨距（mm）：1150mm | 85 | 购机补贴(通用类) | 2026-03-04 00:00:00 | 浙江省 | 评阅通过
收获机械 | 谷物收获机械 | 自走履带式谷物联合收割机（全喂入） | 2.1-3kg/s自走履带式谷物联合收割机（全喂入），包含3-4kg/s自走履带式水稻联合收割机（全喂入） | 星光农机股份有限公司 | 全喂入联合收割机 | 4LZ-2.5T |  | 喂入量:2.5kg/s;型式:自走履带式 ;喂入方式:全喂入 ;水稻机喂入量:/kg/s; | 结构型式：全喂入履带自走式；工作状态外形尺寸（长×宽×高)mm：4680mm×2625mm×2605mm；结构质量（kg）2800kg；最小离地间隙：240mm；割台宽度：2000mm；喂入量：2.5kg/s；割刀型式 ：标准Ⅱ型；拨禾轮型式：偏心拨齿式；脱粒机构布置方式：横向；凹板筛型式：栅格式；变速箱型式：机械变速箱+液压无级变速器；制动器型式：湿式摩擦片式；驾驶室类型：无；茎秆切碎器型式：刀片旋转式（选配）；卸粮方式：机械单一方位自动卸粮；履带节距×节数×宽：90mm×48节×400mm；履带轨距（mm）：980mm | 55.2 | 购机补贴(通用类) | 2021-12-31 00:00:00 | 浙江省 | 评阅通过
收获机械 | 谷物收获机械 | 自走履带式谷物联合收割机（全喂入） | 4kg/s及以上自走履带式谷物联合收割机（全喂入） | 星光农机股份有限公司 | 全喂入联合收割机 | 4LZ-4.5Z |  | 喂入量:4.5kg/s;型式:自走履带式 ;喂入方式:全喂入 ; | 结构型式：履带自走式全喂入；工作状态外形尺寸（长×宽×高)mm：5080mm×2450mm×2705mm；结构质量（kg）：2945kg；割台宽度：2000mm；喂入量：16.2t/h；割刀型式 ：标准Ⅱ型；拨禾轮型式：偏心拨齿式；凹板筛型式：栅格式；复脱器型式：刀片旋转式；变速箱类型：三挡齿轮变速箱+液压无级变速器（HST）；制动器型式：湿式摩擦片式；驱动桥型式：/；驾驶室类型：无；茎干切碎器型式：刀片旋转式（选配）；卸粮方式：机械卸粮/机械高位卸粮（选配）；履带规格（节距mm×节数×宽mm）：90MM×51节×400MM；履带轨距（mm）：1150mm。 | 65 | 购机补贴(通用类) | 2021-12-31 00:00:00 | 浙江省 | 评阅通过
收获机械 | 谷物收获机械 | 自走履带式谷物联合收割机（全喂入） | 4kg/s及以上自走履带式谷物联合收割机（全喂入） | 星光农机股份有限公司 | 全喂入联合收割机 | 4LZ-7.0ZJ |  | 喂入量:7.0kg/s;型式:自走履带式 ;喂入方式:全喂入 ; | 结构型式：全喂入履带自走式；外形尺寸（工作状态，长×宽×高)mm：5375MM×2850MM×2840MM；结构质量（kg）：3650kg；割台宽度（全喂入）：2300MM；割刀型式 ：标准Ⅱ型；拨禾轮型式：偏心拨齿式；脱粒机构布置方式（全喂入）：纵向；凹板筛型式：栅格式；变速箱类型：三挡齿轮变速箱+液压无级变速器（HST）；制动器型式：湿式摩擦片式；驱动桥型式：/；驾驶室类型：普通式；茎干切碎器型式：刀片旋转式；卸粮方式：机械自动多方位卸粮；履带规格（节距mm×节数×宽mm）：90MM×56节×450MM；履带轨距（mm）：1150mm。 | 92 | 购机补贴(通用类) | 2021-12-31 00:00:00 | 浙江省 | 评阅通过
收获机械 | 谷物收获机械 | 自走履带式谷物联合收割机（全喂入） | 4kg/s及以上自走履带式谷物联合收割机（全喂入） | 星光农机股份有限公司 | 全喂入联合收割机 | 4LZ-7.0Z |  | 喂入量:7.0kg/s;型式:自走履带式 ;喂入方式:全喂入 ; | 结构型式：全喂入履带自走式；外形尺寸（工作状态，长×宽×高)mm：5375MM×2750MM×2960MM；结构质量（kg）：3500kg；割台宽度（全喂入）：2300MM；割刀型式 ：标准Ⅱ型；拨禾轮型式：偏心拨齿式；脱粒机构布置方式（全喂入）：纵向；凹板筛型式：栅格式；变速箱类型：三挡齿轮变速箱+液压无级变速器（HST）；制动器型式：湿式摩擦片式；驱动桥型式：/；驾驶室类型：无；茎干切碎器型式：刀片旋转式；卸粮方式：机械自动多方位卸粮；履带规格（节距mm×节数×宽mm）：90MM×56节×450MM；履带轨距（mm）：1150mm | 92 | 购机补贴(通用类) | 2021-12-31 00:00:00 | 浙江省 | 评阅通过
收获机械 | 谷物收获机械 | 半喂入联合收割机 | 4行及以上35马力及以上半喂入联合收割机 | 星光农机股份有限公司 | 半喂入联合收割机 | 4LBZ-145 |  | 功率:74.8马力;喂入方式:半喂入 ;收获行数:4行; | 结构型式：履带自走式半喂入；外形尺寸（工作状态，长×宽×高)mm：4330MM×1960MM×2540MM；结构质量（kg）：2900kg；最小离地间隙：2200mm；收割行数（半喂入）：4行；割刀型式 ：Ⅵ型；脱粒滚筒型式：弓齿式；凹板筛型式：栅格式；变速箱类型：机械变速+液压无级变速器（HST)；驾驶室类型：无；茎干切碎器型式：悬挂式；卸粮方式：机械自动多方位卸粮；履带规格（节距mm×节数×宽mm）：90MM×48节×400MM；履带轨距（mm）：1030mm | 55 | 购机补贴(通用类) | 2021-12-31 00:00:00 | 浙江省 | 评阅通过
收获机械 | 谷物收获机械 | 自走履带式谷物联合收割机（全喂入） | 4kg/s及以上自走履带式谷物联合收割机（全喂入） | 星光农机股份有限公司 | 全喂入联合收割机 | 4LZ-5.5ZJ |  | 喂入量:5.5kg/s;型式:自走履带式 ;喂入方式:全喂入 ; | 结构型式：全喂入履带自走式；外形尺寸（工作状态，长×宽×高)mm：5110MM×2580MM×2800MM；结构质量（kg）：3250kg；割台宽度（全喂入）：2100MM；割刀型式 ：标准Ⅱ型；拨禾轮型式：偏心拨齿式；脱粒机构布置方式（全喂入）：纵向；凹板筛型式：栅格式；变速箱类型：三挡齿轮变速箱+液压无级变速器（HST）；制动器型式：湿式摩擦片式；驱动桥型式：/；驾驶室类型：普通式；茎干切碎器型式：刀片旋转式；卸粮方式：机械自动多方位卸粮；履带规格（节距mm×节数×宽mm）：90MM×51节×450MM；履带轨距（mm）：1150mm | 74.5 | 购机补贴(通用类) | 2021-12-31 00:00:00 | 浙江省 | 评阅通过
收获机械 | 谷物收获机械 | 自走履带式谷物联合收割机（全喂入） | 4kg/s及以上自走履带式谷物联合收割机（全喂入） | 星光农机股份有限公司 | 全喂入联合收割机 | 4LZ-5.5Z |  | 喂入量:5.5kg/s;型式:自走履带式 ;喂入方式:全喂入 ; | 结构型式:全喂入履带自走式；工作状态外形尺寸(长×宽×高):5120MM×2480MM×2870MM；整机使用质量:3130KG；割台宽度:2100MM；喂入量:5.5KG/S；履带规格(节距×节数×宽):90MM×51节×450MM；变速箱型式:三挡齿轮变速箱+液压无级变速器（HST）；卸粮方式:机械自动多方位卸粮；最小离地间隙：300mm；割刀型式 ：标准Ⅱ型；拨禾轮型式：偏心拨齿式；凹板筛型式：栅格筛式；卸粮方式：机械自动多方位卸粮 | 74.5 | 购机补贴(通用类) | 2021-12-31 00:00:00 | 浙江省 | 评阅通过
收获机械 | 谷物收获机械 | 自走履带式谷物联合收割机（全喂入） | 4kg/s及以上自走履带式谷物联合收割机（全喂入） | 星光农机股份有限公司 | 全喂入联合收割机 | 4LZ-6.0ZJ |  | 喂入量:6.0kg/s;型式:自走履带式 ;喂入方式:全喂入 ; | 4LZ-6.0ZJ 结构型式：全喂入履带自走式；外形尺寸（工作状态，长×宽×高)mm：5120MM×2560MM×2810MM；结构质量（kg）：3300kg；割台宽度（全喂入）：2200MM；割刀型式 ：标准Ⅱ型；拨禾轮型式：偏心拨齿式；脱粒机构布置方式（全喂入）：纵向；凹板筛型式：栅格式；变速箱类型：三挡齿轮变速箱+液压无级变速器（HST）；制动器型式：湿式摩擦片式；驱动桥型式：/；驾驶室类型：普通式；茎干切碎器型式：刀片旋转式；卸粮方式：机械自动多方位卸粮；履带规格（节距mm×节数×宽mm）：90MM×51节×450MM；履带轨距（mm）：1150mm | 74.5 | 购机补贴(通用类) | 2021-12-31 00:00:00 | 浙江省 | 评阅通过
收获机械 | 谷物收获机械 | 自走履带式谷物联合收割机（全喂入） | 4kg/s及以上自走履带式谷物联合收割机（全喂入） | 星光农机股份有限公司 | 全喂入联合收割机 | 4LZ-6.0Z |  | 喂入量:6.0kg/s;型式:自走履带式 ;喂入方式:全喂入 ; | 4LZ-6.0Z 结构型式：全喂入履带自走式；外形尺寸（工作状态，长×宽×高)mm：5170MM×2620MM×2930MM；结构质量（kg）：3180kg；割台宽度（全喂入）：2200MM；割刀型式 ：标准Ⅱ型；拨禾轮型式：偏心拨齿式；脱粒机构布置方式（全喂入）：纵向；凹板筛型式：栅格式；变速箱类型：三挡齿轮变速箱+液压无级变速器（HST）；制动器型式：湿式摩擦片式；驱动桥型式：/；驾驶室类型：无；茎干切碎器型式：刀片旋转式；卸粮方式：机械自动多方位卸粮；履带规格（节距mm×节数×宽mm）：90MM×51节×450MM；履带轨距（mm）：1150mm | 74.5 | 购机补贴(通用类) | 2021-12-31 00:00:00 | 浙江省 | 评阅通过
收获机械 | 谷物收获机械 | 自走履带式谷物联合收割机（全喂入） | 4kg/s及以上自走履带式谷物联合收割机（全喂入） | 星光农机股份有限公司 | 全喂入联合收割机 | 4LZ-6.5ZJ |  | 喂入量:6.5kg/s;型式:自走履带式 ;喂入方式:全喂入 ; | 结构型式：全喂入履带自走式；外形尺寸（工作状态，长×宽×高)mm：5440MM×2710MM×2840MM；结构质量（kg）：3600kg；割台宽度（全喂入）：2200MM；割刀型式 ：标准Ⅱ型；拨禾轮型式：偏心拨齿式；脱粒机构布置方式（全喂入）：纵向；凹板筛型式：栅格式；变速箱类型：三挡齿轮变速箱+液压无级变速器（HST）；制动器型式：湿式摩擦片式；驱动桥型式：/；驾驶室类型：普通式；茎干切碎器型式：刀片旋转式；卸粮方式：机械自动多方位卸粮；履带规格（节距mm×节数×宽mm）：90MM×56节×450MM；履带轨距（mm）：1150mm | 85 | 购机补贴(通用类) | 2021-12-31 00:00:00 | 浙江省 | 评阅通过
收获机械 | 谷物收获机械 | 自走履带式谷物联合收割机（全喂入） | 4kg/s及以上自走履带式谷物联合收割机（全喂入） | 星光农机股份有限公司 | 全喂入联合收割机 | 4LZ-6.5Z |  | 喂入量:6.5kg/s;型式:自走履带式 ;喂入方式:全喂入 ; | 结构型式：全喂入履带自走式；外形尺寸（工作状态，长×宽×高)mm：5420MM×2620MM×2960MM；结构质量（kg）：3450kg；割台宽度（全喂入）：2200MM；割刀型式 ：标准Ⅱ型；拨禾轮型式：偏心拨齿式；脱粒机构布置方式（全喂入）：纵向；凹板筛型式：栅格式；变速箱类型：三挡齿轮变速箱+液压无级变速器（HST）；制动器型式：湿式摩擦片式；驱动桥型式：/；驾驶室类型：无；茎干切碎器型式：刀片旋转式；卸粮方式：机械自动多方位卸粮；履带规格（节距mm×节数×宽mm）：90MM×56节×450MM；履带轨距（mm）：1150mm | 85 | 购机补贴(通用类) | 2021-12-31 00:00:00 | 浙江省 | 评阅通过
收获机械 | 谷物收获机械 | 自走履带式谷物联合收割机（全喂入） | 4kg/s及以上自走履带式谷物联合收割机（全喂入） | 星光农机股份有限公司 | 全喂入联合收割机 | 4LZ-5.0Z |  | 喂入量:5.0kg/s;型式:自走履带式 ;喂入方式:全喂入 ; | 结构型式:履带自走式全喂入；工作状态外形尺寸(长×宽×高):5120MM×2620MM×2870MM；整机使用质量:2985KG；割台宽度:2200MM；喂入量:5.0KG/S；履带规格(节距×节数×宽):90MM×51节×400MM；变速箱类型:三挡齿轮变速箱+液压无级变速器；接粮方式:机械自动卸粮;最小离地间隙：300mm；割刀型式：标准Ⅱ型；割台搅龙型式：伸缩式横向输送；凹板筛型式：栅格式；复脱方式：刀片旋转式 | 74.5 | 购机补贴(通用类) | 2024-12-30 00:00:00 | 浙江省 | 评阅通过
收获后处理机械 | 干燥机械 | 谷物烘干机 | 批处理量10-20t循环式谷物烘干机 | 星光农机股份有限公司 | 批式循环谷物干燥机 | 5H-16 |  | 批处理量:16t;型式:循环式 ;非燃煤型(燃煤型不符合青海省环保要求):是 ; | 结构形式：固定式；整机质量：4141KG；外形尺寸(长×宽×高):4850MM×3033MM×9552MM；处理量：≥1000KG/H；处理方式：批式循环；循环批处理量（批式循环式）：16T；电机总功率：13.1KW；塔体内尺寸(长×宽×高):2200MM×2200MM×7664MM；安全装置：过载保护；安全装置：满粮开关；安全装置：接地线；安全装置：灭火器；加热方式：间接加热 | 13.1 | 购机补贴(通用类) | 2021-12-31 00:00:00 | 浙江省 | 评阅通过
收获后处理机械 | 干燥机械 | 谷物烘干机 | 批处理量20-30t循环式谷物烘干机 | 星光农机股份有限公司 | 批式循环谷物干燥机 | 5H-20 |  | 批处理量:20t;型式:循环式 ;非燃煤型(燃煤型不符合青海省环保要求):是 ; | 结构形式：固定式；整机质量：4346KG；外形尺寸(长×宽×高):4850MM×3033MM×10770MM；处理量：≥1000KG/H；处理方式：批式循环；循环批处理量（批式循环式）：20T；电机总功率：13.1KW；塔体内尺寸(长×宽×高):2200MM×2200MM×8884MM；安全装置：过载保护；安全装置：满粮开关；安全装置：接地线；安全装置：灭火器；加热方式：间接加热 | 13.1 | 购机补贴(通用类) | 2021-12-31 00:00:00 | 浙江省 | 评阅通过
收获后处理机械 | 干燥机械 | 谷物烘干机 | 批处理量30t及以上循环式谷物烘干机 | 星光农机股份有限公司 | 批式循环谷物干燥机 | 5H-30 |  | 批处理量:30t;型式:循环式 ;非燃煤型(燃煤型不符合青海省环保要求):是 ; | 结构形式：固定式；整机质量：6340KG；外形尺寸(长×宽×高):5035MM×3737MM×12226MM；处理量：≥1550KG/H；处理方式：批式循环；循环批处理量（批式循环式）：30T；电机总功率：19.15KW；塔体内尺寸(长×宽×高):2200MM×2950MM×9444MM；安全装置：过载保护；安全装置：满粮开关；安全装置：接地线；安全装置：灭火器；加热方式：间接加热 | 19.15 | 购机补贴(通用类) | 2021-12-31 00:00:00 | 浙江省 | 评阅通过
收获机械 | 籽粒作物收获机械 | 油菜籽收获机 | 4kg/s及以上自走履带式油菜籽收获机 | 星光农机股份有限公司 | 油菜联合收割机 | 4LZY-4.0ZJ |  | 喂入量:4.0kg/s;型式:自走履带式 ; | 结构型式：全喂入履带自走式；工作状态外形尺寸（长×宽×高）：5190mm×2640mm×2850mm；整机使用质量：3440kg；割台宽度：2200mm；喂入量：4.0kg/s；最小离地间隙：290mm；割台搅龙型式：伸缩式横向输送；脱粒机构布置方式：纵向；凹板筛型式：栅格筛式；履带规格（节距×节数×宽）：90mm×51节×450mm；变速箱类型：三挡齿轮变速箱+液压无级变速器（HST）；制动器型式：湿式摩擦片式；接粮方式：机械自动单一方位或多方位（选配）卸粮；可拆卸式油菜收割附件 | 73.5 | 购机补贴(通用类) | 2022-12-31 00:00:00 | 浙江省 | 评阅通过
收获机械 | 籽粒作物收获机械 | 油菜籽收获机 | 4kg/s及以上自走履带式油菜籽收获机 | 星光农机股份有限公司 | 油菜联合收割机 | 4LZY-4.0Z |  | 喂入量:4.0kg/s;型式:自走履带式 ; | 结构型式：全喂入履带自走式；工作状态外形尺寸（长×宽×高）：5190mm×2640mm×2980mm；整机使用质量：3400kg；割台宽度：2200mm；喂入量：4.0kg/s；最小离地间隙：290mm；割台搅龙型式：伸缩式横向输送；脱粒机构布置方式：纵向；凹板筛型式：栅格筛式；履带规格（节距×节数×宽）：90mm×51节×450mm；变速箱类型：三挡齿轮变速箱+液压无级变速器（HST）；制动器型式：湿式摩擦片式；接粮方式：机械自动单一方位或多方位（选配）卸粮；可拆卸式油菜收割附件(国三动力；发动机型号:4D32RT30-1004；功率:73.5KW；制造商:浙江新柴股份有限公司) | 73.5 | 购机补贴(通用类) | 2022-12-31 00:00:00 | 浙江省 | 评阅通过
收获机械 | 谷物收获机械 | 半喂入联合收割机 | 4行及以上35马力及以上半喂入联合收割机 | 星光农机股份有限公司 | 半喂入联合收割机 | 4LBZ-172 |  | 功率:97.92马力;喂入方式:半喂入 ;收获行数:5行; | 结构型式:履带自走式半喂入；工作状态外形尺寸(长×宽×高):4455MM×2280MM×2650MM；整机使用质量:3680KG；最小离地间隙：200mm；作业速度：0~5.4km/h；脱离滚筒型式：弓齿式；行数：5行；凹版筛型式：栅格式；履带规格(节距×节数×宽):90MM×52节×500MM；轨距：1150mm；变速方式:机械变速+液压无级变速器（HST)；秸秆切碎器型式：悬挂式；卸粮方式:机械自动多方位。 | 72 | 购机补贴(通用类) | 2022-12-31 00:00:00 | 浙江省 | 评阅通过
收获机械 | 谷物收获机械 | 自走履带式谷物联合收割机（全喂入） | 4kg/s及以上自走履带式谷物联合收割机（全喂入） | 星光农机股份有限公司 | 全喂入联合收割机 | 4LZ-5.0Y |  | 喂入量:5.0kg/s;型式:自走履带式 ;喂入方式:全喂入 ; | 结构型式:履带自走式全喂入；工作状态外形尺寸(长×宽×高):5120MM×2625MM×2900MM；整机使用质量:3130KG；最小离地间隙：435mm;割台宽度:2200MM；喂入量:5.0KG/S；割台搅龙型式：伸缩式横向输送；脱粒机构布置方式：纵向；凹板筛型式：栅格筛式；履带规格(节距×节数×宽):90MM×51节×400MM；作业档位：液压无极变速；变速箱型式:液压行走减速机；卸粮方式:机械自动多方位 | 74.5 | 购机补贴(通用类) | 2022-12-31 00:00:00 | 浙江省 | 评阅通过
收获机械 | 饲料作物收获机械 | 打（压）捆机 | 压缩室直径1.2m及以上圆捆捡拾压捆机 | 山东川国机械制造有限公司 | 圆草捆打捆机 | 9YQ-2300 |  | 捡拾宽度:2.3m;型式:圆捆 ;压缩室直径:1.25m;压缩室宽度:1.25m; | 配套动力范围（kW）：≥73.5kW；捡拾宽度：2300mm；捡拾器结构型式：甩刀式；压缩室直径：1250mm；压缩室宽度：1250mm；卷压滚筒数量：19个；卷压滚筒直径：222mm. | 0 | 购机补贴(通用类) | 2025-01-18 00:00:00 | 山东省 | 评阅通过
收获机械 | 谷物收获机械 | 自走履带式谷物联合收割机（全喂入） | 4kg/s及以上自走履带式谷物联合收割机（全喂入） | 中联重机浙江有限公司 | 履带式全喂入谷物联合收割机 | 4LZT-5.0ZC |  | 喂入量:5.0kg/s;型式:自走履带式 ;喂入方式:全喂入 ; | 结构形式：全喂入履带自走式；喂入量kg/s：5.0；工作状态外形尺寸(长×宽×高)mm：5400×2600×2900；整机质量kg:3650；割台宽度mm：2200；履带规格(节距×节数×宽)：90mm×53节×450mm；最小离地间隙mm:265；作业小时生产率（h㎡/h）：0.27～0.47；轨距mm：1250。 | 74.5 | 购机补贴(通用类) | 2022-12-31 00:00:00 | 浙江省 | 评阅通过
收获机械 | 谷物收获机械 | 自走履带式谷物联合收割机（全喂入） | 0.6-1kg/s自走履带式谷物联合收割机（全喂入），包含1-1.5kg/s自走履带式水稻联合收割机（全喂入） | 重庆鑫源农机股份有限公司 | 小型收割机 | 4LZ-0.6L |  | 喂入量:0.6kg/s;型式:自走履带式 ;喂入方式:全喂入 ;水稻机喂入量:/kg/s; | 构型式：自走履带式、全喂入；整机额定喂入量kg/s：0.6；工作状态外形尺寸（长×宽×高）mm：2420×1140×1550；整机质量kg：350；割台工作宽度mm：930；最小离地间隙mm：200；档位：快档、慢档、空档、倒档、（主变速）快档、空档、慢档（副变速）；作业速度m/s：0.5~0.9；作业小时生产率hm²/h：≥0.06；燃油消耗量kg/hm²：≤30；配套动力结构型式：单缸、四冲程、OHV、气缸中心线斜置25º、水平轴；标定功率kW：7.5；标定转速r/min：3600；冷却方式：风冷；缸数：1；起动方式：电启动；燃油种类：汽油；割台型式：扶指式；升降方式：机动液压；割刀型式：上割刀：Ⅵ型；下割刀：Ⅵ型；总成数量：2；搅龙型式：螺旋式；转速r/min：336；与底板间隙：8；扶禾器拨指安装角度（º）：90；拨指长度mm：130；拨指节距mm：180；扶禾链回转方式：斜面回转；扶禾链速度m/s：0.7；分扶器：有；中间输送装置型式：无；脱粒装置型式滚筒：杆齿轴流式；尺寸（外径×长度）mm：360×740；齿高mm：70；齿数：32；转速r/min：1235；凹板筛型式：栅格式；出谷装置风扇型式：离心式；直径mm：225；转速r/min：2813；数量：1；籽粒输送器类型：刮板式；接粮方式：人工装袋接粮；行走装置履带型式：半履带式；履带规格（节距×节数×宽）：72mm×32节×250mm；履带轨距mm：540；变速箱类型：有级式、有倒档；行走离合器型式：张紧轮式；工作离合器型式：张紧轮式；操作方式：坐骑式；转向方式：液压转向。 | 7.5 | 购机补贴(通用类) | 2022-12-31 00:00:00 | 重庆市 | 评阅通过
田间管理机械 | 植保机械 | 喷杆喷雾机 | 100马力及以上自走式四轮转向喷杆喷雾机 | 康明斯（山东）智能装备股份有限公司 | 喷杆式喷雾机 | 3WPZ-1500A型自走式喷杆喷雾机 |  | 功率:100.64马力;驱动方式:四轮驱动 ;型式:自走式 ;喷杆长度:18.2m;药箱:1500L;离地间隙:0.95m;转向方式:四轮转向 ; | 型式：自走式；外形尺寸（mm）：4690×2100×2580；喷杆作业常用工作压力（MPa）：0.3-0.5；驱动形式：四轮驱动、四轮转向；喷杆长度（mm）：18200，喷杆折叠型式：液压折叠，喷杆升降型式：液压升降；最小离地间隙：（mm）：950；轴距（mm）：2480；前/后最大轮距（mm）：1800（1800-2100可调），前/后轮外径（mm）：930，前/后轮胎宽：（mm）：120，前/后轮轮胎型式：充气轮胎；限压安全装置结构形式：机械限位式，安全装置限定压力：≤0.6；配套动力：柴油机；柴油机结构形式：四缸、直列、水冷、四冲程；柴油机机标定功率/转速（KW/r/min）：74/2400；配套泵型式：隔膜泵；配套泵压力（MPa）：0.3-2.0；配套泵流量（L/min）：80；药箱材质：聚丙烯；药箱容积（L）：1500；空气室材质：不锈钢；质量（g）：257；喷射部位喷杆材质：不锈钢；最高允许工作压力（MPa）：0.75；蓄电池类型：免维护蓄电池；蓄电池容量（Ah）：60（2只）；蓄电池标称电压（V）：12×2（2只串联）。 | 74 | 购机补贴(通用类) | 2025-10-14 00:00:00 | 山东省 | 评阅通过
田间管理机械 | 植保机械 | 喷杆喷雾机 | 100马力及以上自走式四轮转向喷杆喷雾机 | 康明斯（山东）智能装备股份有限公司 | 喷杆式喷雾机 | 3WPZ-1500B型自走式喷杆喷雾机 |  | 功率:100.64马力;驱动方式:四轮驱动 ;型式:自走式 ;喷杆长度:18m;药箱:1500L;离地间隙:1.06m;转向方式:四轮转向 ; | 型式：自走式；外形尺寸（mm）：4700×2200×2600；喷杆作业常用工作压力（MPa）：0.3-0.5；驱动形式：四轮驱动、四轮转向；喷杆长度（mm）：18000，喷杆折叠型式：液压折叠，喷杆升降型式：液压升降；最小离地间隙：（mm）：1060；轴距（mm）：2500；前/后最大轮距（mm）：1800（1800-2100可调），前/后轮外径（mm）：1160，前/后轮胎宽：（mm）：130，前/后轮轮胎型式：充气轮胎；限压安全装置结构形式：机械限位式，安全装置限定压力：≤0.6；配套动力：柴油机；柴油机结构形式：四缸、直列、水冷、四冲程；柴油机机标定功率/转速（KW/r/min）：74/2400；配套泵型式：隔膜泵；配套泵压力（MPa）：0-2.5；配套泵流量（L/min）：60；药箱材质：聚乙烯；药箱容积（L）：1500；喷射部位喷杆材质：不锈钢；最高允许工作压力（MPa）：0.75；蓄电池类型：免维护蓄电池；蓄电池容量（Ah）：60（2只）；蓄电池标称电压（V）：12×2（2只串联）。 | 74 | 购机补贴(通用类) | 2025-10-14 00:00:00 | 山东省 | 评阅通过
田间管理机械 | 植保机械 | 喷杆喷雾机 | 100马力及以上自走式四轮转向喷杆喷雾机 | 康明斯（山东）智能装备股份有限公司 | 喷杆式喷雾机 | 3WPZ-2000型自走式喷杆喷雾机 |  | 功率:100.64马力;驱动方式:四轮驱动 ;型式:自走式 ;喷杆长度:20m;药箱:2000L;离地间隙:1.2m;转向方式:四轮转向 ; | 型式：自走式；外形尺寸（mm）：4900×2200×2850；喷杆作业常用工作压力（MPa）：0.3-0.5；驱动形式：四轮驱动、四轮转向；喷杆长度（mm）：20000，喷杆折叠型式：液压折叠，喷杆升降型式：液压升降；最小离地间隙：（mm）：1200；轴距（mm）：2460；前/后最大轮距（mm）：1900（1800-2100可调），前/后轮外径（mm）：1150，前/后轮胎宽：（mm）：130，前/后轮轮胎型式：充气轮胎；限压安全装置结构形式：机械限位式，安全装置限定压力：≤0.6；配套动力：柴油机；柴油机结构形式：四缸、直列、水冷、四冲程；柴油机机标定功率/转速（KW/r/min）：74/2400；配套泵型式：隔膜泵；配套泵压力（MPa）：0-2.5；配套泵流量（L/min）：60；药箱材质：聚丙烯；药箱容积（L）：2000；喷射部位喷杆材质：不锈钢；最高允许工作压力（MPa）：0.75；蓄电池类型：免维护蓄电池；蓄电池容量（Ah）：60（2只）；蓄电池标称电压（V）：12×2（2只串联）。 | 74 | 购机补贴(通用类) | 2025-10-14 00:00:00 | 山东省 | 评阅通过
田间管理机械 | 植保机械 | 喷杆喷雾机 | 100马力及以上自走式四轮转向喷杆喷雾机 | 康明斯（山东）智能装备股份有限公司 | 喷杆式喷雾机 | 3WPZ-1000A型自走式喷杆喷雾机 |  | 功率:100.64马力;驱动方式:四轮驱动 ;型式:自走式 ;喷杆长度:18.4m;药箱:1000L;离地间隙:0.97m;转向方式:四轮转向 ; | 型式：自走式；外形尺寸（mm）：4680×2200×2470；喷杆作业常用工作压力（MPa）：0.3-0.5；驱动形式：四轮驱动、四轮转向；喷杆长度（mm）：18400，喷幅（mm）：19400，喷杆折叠型式：液压折叠，喷杆升降型式：液压升降；最小离地间隙：（mm）：970；轴距（mm）：2460；前/后最大轮距（mm）：1800，前/后轮外径（mm）：930，前/后轮胎宽：（mm）：120，前/后轮轮胎型式：充气橡胶轮胎；限压安全装置结构形式：弹簧式，安全装置限定压力：≤0.6；配套动力：柴油机；柴油机结构形式：四缸、四冲程、直列、水冷；柴油机机标定功率/转速（KW/r/min）：74/2400；配套泵型式：齿轮泵；配套泵压力（MPa）：0.3-2.0；配套泵流量（L/min）：80；药箱材质：塑料；药箱容积（L）：1000；空气室材质：不锈钢；质量（g）：250；喷射部位喷杆材质：不锈钢+塑料；最高允许工作压力（MPa）：0.75；蓄电池类型：铅酸蓄电池；蓄电池容量（Ah）：60（2只）；蓄电池标称电压（V）：12*2（2只串联）。 | 74 | 购机补贴(通用类) | 2025-10-14 00:00:00 | 山东省 | 评阅通过
田间管理机械 | 植保机械 | 喷杆喷雾机 | 100马力及以上自走式四轮转向喷杆喷雾机 | 康明斯（山东）智能装备股份有限公司 | 喷杆式喷雾机 | 3WPZ-1500型自走式喷杆喷雾机 |  | 功率:100.64马力;驱动方式:四轮驱动 ;型式:自走式 ;喷杆长度:20.15m;药箱:1500L;离地间隙:1.96m;转向方式:四轮转向 ; | 型式：自走式；外形尺寸（mm）：6700×3150×3500；喷杆作业常用工作压力（MPa）：0.3-0.5；驱动形式：四轮驱动、四轮转向；喷杆长度（mm）：20500，喷幅（mm）：21500，喷杆折叠型式：液压折叠，喷杆升降型式：液压升降；最小离地间隙：（mm）：1960；驾驶室型式：密封式；轴距（mm）：2870；前/后最大轮距（mm）：2540，前/后轮外径（mm）：1240，前/后轮胎宽：（mm）：230，前/后轮轮胎型式：充气橡胶轮胎；限压安全装置结构形式：弹簧式，安全装置限定压力：≤0.6；配套动力：柴油机；柴油机结构形式：四缸、四冲程、直列、水冷；柴油机机标定功率/转速（KW/r/min）：74/2400；配套泵型式：隔膜泵；配套泵压力（MPa）：3.0；配套泵流量（L/min）：180；药箱材质：不锈钢；药箱容积（L）：750×2；喷射部位喷杆材质：橡胶；最高允许工作压力（MPa）：0.75；蓄电池类型：铅酸免维护蓄电池；蓄电池容量（Ah）：80（2只）；蓄电池标称电压（V）：12×2（2只串联）。 | 74 | 购机补贴(通用类) | 2025-10-14 00:00:00 | 山东省 | 评阅通过
田间管理机械 | 植保机械 | 喷杆喷雾机 | 100马力及以上自走式四轮转向喷杆喷雾机 | 康明斯（山东）智能装备股份有限公司 | 喷杆式喷雾机 | 3WPZ-1000C型自走式喷杆喷雾机 |  | 功率:100.64马力;驱动方式:四轮驱动 ;型式:自走式 ;喷杆长度:20.15m;药箱:1000L;离地间隙:0.98m;转向方式:四轮转向 ; | 型式：自走式；整机工作压力（MPa）：0.3-0.5；驱动形式：四轮驱动、四轮转向；外形尺寸（mm）：4700×2200×2400；喷杆长度（mm）：20150，喷杆折叠型式：液压折叠，喷杆升降型式：液压升降；最小离地间隙：（mm）：980；轴距（mm）：2490；前/后最大轮距（mm）：1800（1800-2100可调），前/后轮外径（mm）：930，前/后轮胎宽：（mm）：120，前/后轮轮胎型式：充气轮胎；限压安全装置结构形式：机械限位式，安全装置限定压力：≤0.6；配套动力：柴油机；柴油机结构形式：四缸、直列、水冷、四冲程；柴油机机标定功率/转速（KW/r/min）：74/2400；配套泵型式：齿轮式高压喷雾泵；配套泵压力（MPa）：0.3-2.0；配套泵流量（L/min）：80；药箱材质：聚乙烯；药箱容积（L）：1000；空气室材质：不锈钢；质量（g）：253；喷杆材质：不锈钢；最高允许工作压力（MPa）：0.75；蓄电池类型：免维护蓄电池；蓄电池容量（Ah）：60；蓄电池标称电压（V）：12×2（串联）。 | 74 | 购机补贴(通用类) | 2025-10-14 00:00:00 | 山东省 | 评阅通过
田间管理机械 | 植保机械 | 喷杆喷雾机 | 100马力及以上自走式四轮转向喷杆喷雾机 | 康明斯（山东）智能装备股份有限公司 | 喷杆式喷雾机 | 3WPZ-1500C型自走式喷杆喷雾机 |  | 功率:100.64马力;驱动方式:四轮驱动 ;型式:自走式 ;喷杆长度:20.15m;药箱:1500L;离地间隙:1.06m;转向方式:四轮转向 ; | 型式：自走式；整机工作压力（MPa）：0.3-0.5；驱动形式：四轮驱动、四轮转向；外形尺寸（mm）：4700×2200×2600；喷杆长度（mm）：20150，喷杆折叠型式：液压折叠，喷杆升降型式：液压升降；最小离地间隙：（mm）：1060；轴距（mm）：2480；前/后最大轮距（mm）：1870（1800-2100可调），前/后轮外径（mm）：1160，前/后轮胎宽：（mm）：130，前/后轮轮胎型式：充气轮胎；限压安全装置结构形式：机械限位式，安全装置限定压力：≤0.6；配套动力：柴油机；柴油机结构形式：四缸、直列、水冷、四冲程；柴油机机标定功率/转速（KW/r/min）：74/2400；配套泵型式：隔膜泵；配套泵压力（MPa）：0-2.5；配套泵流量（L/min）：60；药箱材质：聚乙烯；药箱容积（L）：1500；喷杆材质：不锈钢；最高允许工作压力（MPa）：0.75；蓄电池类型：免维护蓄电池；蓄电池容量（Ah）：60；蓄电池标称电压（V）：12×2（串联）。 | 74 | 购机补贴(通用类) | 2025-10-14 00:00:00 | 山东省 | 评阅通过
收获机械 | 谷物收获机械 | 自走履带式谷物联合收割机（全喂入） | 4kg/s及以上自走履带式谷物联合收割机（全喂入） | 中联农业机械股份有限公司 | 履带式全喂入谷物联合收割机 | 4LZT-6Z |  | 喂入量:6kg/s;型式:自走履带式 ;喂入方式:全喂入 ; | 结构型式：履带式全喂入；喂入量（kg/s）：6.0；发动机信息：国三，4C6-110C31，全柴，功率：81kW；国三，YC4DK110-T306，玉柴，功率：81kW；国三，YC4DK120-T301，玉柴，功率：88kW；国三，4C6-120C31，全柴，功率：89kW； | 81 | 购机补贴(通用类) | 2025-05-13 00:00:00 | 安徽省 | 评阅通过
收获机械 | 饲料作物收获机械 | 打（压）捆机 | 压缩室截面积（宽×高）0.162m2及以上方捆捡拾压捆机 | 中联农业机械股份有限公司 | 牵引式方捆打捆机 | 9YF-2200 |  | 捡拾宽度:2.2m;型式:方捆 ;压缩室截面积(宽×高):0.169725㎡;打结器数量:2个; | 捡拾宽度（m）：2.2；压缩室截面积（宽×高）㎡：0.169725；打结器数量：2个；方捆； | 0 | 购机补贴(通用类) | 2025-12-28 00:00:00 | 安徽省 | 评阅通过
收获机械 | 谷物收获机械 | 自走轮式谷物联合收割机 | 7kg/s及以上自走轮式谷物联合收割机 | 中联农业机械股份有限公司 | 自走式谷物联合收割机 | 4LZ-8B1 |  | 喂入量:8kg/s;型式:自走轮式 ;喂入方式:全喂入 ; | 结构形式：全喂入自走轮式；喂入量(kg/s):8；发动机信息：国三，YC4A160-T300，玉柴，功率：118kW；国三，YC4A160-T310，玉柴，功率：118kW；国三，YC4A160-T350，玉柴，功率：118kW；国三，4M8-160U32，全柴，功率：118kW；国三，LR4N5LU22/1180E，东方红，功率：118kW；国三，4M6-160U32，全柴，功率：118kW；国三，YC4A165-T300 ，玉柴，功率：121kW；国三，4M6-165C32，全柴，功率：121.5kW；国三，YC4A175-T300，玉柴，功率：129kW；国三，4M6-175C32，全柴，功率：129kW；国三，WP4.1NG175E301，潍柴，功率：129kW； | 118 | 购机补贴(通用类) | 2025-12-30 00:00:00 | 安徽省 | 评阅通过
收获机械 | 玉米收获机械 | 自走式玉米籽粒联合收获机 | 5行及以上自走式玉米籽粒联合收获机 | 中联农业机械股份有限公司 | 自走式玉米籽粒联合收获机 | 4YZL-5B |  | 工作幅宽:2.9m;型式:自走式 ;割台:5行; | 结构型式：自走式；工作行数：5行；工作幅宽（mm）：2900；发动机信息：国三，YC4A150-T311，玉柴，功率：110kW；国三，YC4A150-T351，玉柴，功率：110kW；国三，4M6-150U32，全柴，功率：110.3kW；国三，LR4N5LU22/1103E，东方红，功率：110.3kW；国三，YC4A165-T300 ，玉柴，功率：121kW； | 110 | 购机补贴(通用类) | 2025-12-30 00:00:00 | 安徽省 | 评阅通过
收获机械 | 饲料作物收获机械 | 青饲料收获机 | 2.9m及以上自走其他式青饲料收获机，带对辊式籽粒破碎机构 | 中联农业机械股份有限公司 | 青饲料收获机 | 4QZ-3000A |  | 型式:自走其他式 ;割幅:3m;籽粒破碎机构:对辊式 ;配套发动机功率:241kW; | 结构型式：自走其他式；工作幅宽（mm）：3000；籽粒破碎机构型式：对辊式；发动机信息：国三，SC9DF330.1G3 ，上柴，功率：241kW； | 241 | 购机补贴(通用类) | 2025-12-28 00:00:00 | 安徽省 | 评阅通过
收获机械 | 玉米收获机械 | 自走式玉米收获机 | 4行摘穗剥皮型自走式玉米收获机 | 中联农业机械股份有限公司 | 自走式玉米联合收获机 | 4YZ-4CM2 |  | 工作幅宽:2.32m;型式:自走式(摘穗剥皮型) ;割台:4行 ; | 结构型式：自走式（摘穗剥皮型）；工作行数：4行；工作幅宽（mm）：2320；发动机信息：国三，YC4A160-T311，玉柴，功率：118kW；国三，4M8-160U33，全柴，功率：118kW；国三，LR4N5LU23/1180E，东方红，功率：118kW；国三， YC4A175-T301 ，玉柴，功率：129kW；国三，4M6-175C33，全柴，功率：129kW； | 118 | 购机补贴(通用类) | 2025-12-30 00:00:00 | 安徽省 | 评阅通过
收获机械 | 饲料作物收获机械 | 打（压）捆机 | 压缩室直径0.8m及以上圆捆捡拾压捆机 | 天津沃能达实业有限公司 | 圆草捆打捆机 | 9YQ-1250A |  | 捡拾宽度:1.25m;型式:圆捆 ;压缩室直径:0.8m;压缩室宽度:1.25m; | 1.挂接方式：牵引式；2.捡拾宽度：1250mm；3.捡拾器结构型式：弹齿式；4.喂入器结构型式：拨叉喂入机构；5.压缩室成捆机构型式：滚筒式；6.压缩室宽度：1250mm；7.压缩室直径：800mm；8.卷压滚筒数量：17个；9.卷压滚筒直径：158mm；10.缠捆方式（绳或网）：缠绳；11.配套动力范围：≥40.4kW | 0 | 购机补贴(通用类) | 2025-07-13 00:00:00 | 天津市 | 评阅通过
收获机械 | 饲料作物收获机械 | 打（压）捆机 | 压缩室截面积（宽×高）0.1998m2及以上方捆捡拾压捆机（3个及以上打结器） | 天津沃能达实业有限公司 | 方草捆打捆机 | 9YFQ-2200 |  | 捡拾宽度:2.2m;型式:方捆 ;压缩室截面积(宽×高):0.23562㎡;打结器数量:3个; | 1.挂接方式：牵引式；2.捡拾宽度：2200mm；3.捡拾器结构型式：弹齿式；4.喂入器结构型式：拨叉喂入机构；5.打结器型式：D型；6.打结器数量：3个；7.压缩室截面尺寸（宽×高）：660×357；8.配套动力范围：≥73.5kW | 0 | 购机补贴(通用类) | 2025-07-13 00:00:00 | 天津市 | 评阅通过
收获机械 | 饲料作物收获机械 | 打（压）捆机 | 压缩室直径1.2m及以上圆捆捡拾压捆机 | 天津沃能达实业有限公司 | 圆草捆打捆机 | 9YJQ-2200A |  | 捡拾宽度:2.2m;型式:圆捆 ;压缩室直径:1.25m;压缩室宽度:1.32m; | 1.挂接方式：牵引式；2.捡拾宽度：2200mm；3.捡拾器结构型式：弹齿式；4.喂入器结构型式：螺旋连续喂入机构；5.压缩室成捆机构型式：滚筒式；6.压缩室宽度：1320mm；7.压缩室直径：1250mm；8.卷压滚筒数量：17个；9.卷压滚筒直径：222mm；10.缠捆方式（绳或网）：缠网；11.配套动力范围：≥73.5kW | 0 | 购机补贴(通用类) | 2025-07-13 00:00:00 | 天津市 | 评阅通过
收获机械 | 饲料作物收获机械 | 打（压）捆机 | 压缩室直径1.2m及以上圆捆捡拾压捆机 | 天津沃能达实业有限公司 | 圆草捆打捆机 | 9YGQ-2300A |  | 捡拾宽度:2.3m;型式:圆捆 ;压缩室直径:1.25m;压缩室宽度:1.32m; | 1.挂接方式：牵引式；2.捡拾宽度：2300mm；3.捡拾器结构型式：甩刀式；4.喂入器结构型式：螺旋连续喂入机构；5.压缩室成捆机构型式：滚筒式；6.压缩室宽度：1320mm；7.压缩室直径：1250mm；8.卷压滚筒数量：19个；9.卷压滚筒直径：222mm；10.缠捆方式（绳或网）：缠网；11.配套动力范围：≥73.5kW | 0 | 购机补贴(通用类) | 2025-07-13 00:00:00 | 天津市 | 评阅通过
收获机械 | 饲料作物收获机械 | 打（压）捆机 | 压缩室直径1.2m及以上圆捆捡拾压捆机 | 天津沃能达实业有限公司 | 圆草捆打捆机 | 9YQ-2300A |  | 捡拾宽度:2.3m;型式:圆捆 ;压缩室直径:1m;压缩室宽度:1.25m; | 1.挂接方式：牵引式；2.捡拾宽度：2300mm；3.捡拾器结构型式：甩刀式；4.喂入器结构型式：螺旋连续喂入机构；5.压缩室成捆机构型式：滚筒式；6.压缩室宽度：1250mm；7.压缩室直径：1000mm；8.卷压滚筒数量：18个；9.卷压滚筒直径：220mm；10.缠捆方式（绳或网）：缠网；11.配套动力范围：≥73.5kW | 0 | 购机补贴(通用类) | 2025-07-27 00:00:00 | 天津市 | 评阅通过
田间管理机械 | 植保机械 | 喷杆喷雾机 | 100马力及以上自走式四轮转向喷杆喷雾机 | 天津沃能达实业有限公司 | 自走式喷杆喷雾机 | 3WPZ-W2000 |  | 功率:170马力;驱动方式:四轮驱动 ;型式:自走式 ;喷杆长度:22m;药箱:2000L;离地间隙:1.8m;转向方式:四轮转向 ; | 1.结构型式：自走式2.配套动力：四缸水冷直列四冲程柴油机；功率/转速kw/(r/min):125/2300；3.喷雾机工作压力（MPa）:0.2-0.4；4.外形尺寸（长╳宽╳高）mm：7500×3240×3610；5.药箱容积（L）：1000×2；6.液泵型式：隔膜泵1个，液泵工作压力（MPa）：0-2.0；液泵工作流量（L/min）：247-256；液泵转速（r/min）：540；7.喷杆长度（m）：22；8.配套喷头型式：扇形；喷头数量：45；离地间隙（m）：1.8。驱动方式/转向方式（自走式）：四轮机械式驱动/四轮转向；发动机型号：YCD4Y33T6-170,功率：125kw，制造商：广西玉柴动力机械有限公司，排放阶段：中国第三阶段 | 125 | 购机补贴(通用类) | 2022-12-31 00:00:00 | 天津市 | 评阅通过
收获机械 | 籽粒作物收获机械 | 油菜籽收获机 | 4kg/s及以上自走履带式油菜籽收获机 | 中联重机浙江有限公司 | 油菜联合收割机 | 4LZY-5.0Z1 |  | 喂入量:5.0kg/s;型式:自走履带式 ; | 1.产品型号名称：4LZY-5.0Z1油菜联合收割机；2.结构型式：履带自走式；3.配套发动机标定功率：74.5kW；4.工作状态外形尺寸 (长×宽×高)mm：5475×2340×2900；5.整机质量:3650kg；6.作业小时生产率hm2/h：0.3～0.6；6.割台宽度:2000mm；7.喂入量kg/s：5.0；8.履带（节距×节数×宽度）：90mm×53节×450mm；9.履带轨距：1250mm。 | 74.5 | 购机补贴(通用类) | 2025-12-28 00:00:00 | 浙江省 | 评阅通过
收获机械 | 籽粒作物收获机械 | 油菜籽收获机 | 4kg/s及以上自走履带式油菜籽收获机 | 中联重机浙江有限公司 | 油菜联合收割机 | 4LZY-5.0Z2 |  | 喂入量:5.0kg/s;型式:自走履带式 ; | 1.产品型号名称：4LZY-5.0Z1油菜联合收割机；2.结构型式：履带自走式；3.配套发动机标定功率：74.5kW；4.工作状态外形尺寸 (长×宽×高)mm：5475×2450×2900；5.整机质量:3700kg；6.作业小时生产率hm2/h：0.4～0.6；6.割台宽度:2200mm；7.喂入量kg/s：5.0；8.履带（节距×节数×宽度）：90mm×53节×450mm；9.履带轨距：1250mm。 | 74.5 | 购机补贴(通用类) | 2025-12-28 00:00:00 | 浙江省 | 评阅通过
收获机械 | 谷物收获机械 | 自走履带式谷物联合收割机（全喂入） | 4kg/s及以上自走履带式谷物联合收割机（全喂入） | 江苏沃得农业机械股份有限公司（原：江苏沃得农业机械有限公司） | 履带自走全喂入式谷物联合收割机 | 4LZ-7.0EN |  | 喂入量:7.0kg/s;型式:自走履带式 ;喂入方式:全喂入 ; | 喂入量（kg/s）：7.0；结构型式：履带自走全喂入式；喂入方式：全喂入；割台宽度（mm）：2360；常柴股份有限公司4G33V16-125G31G /广西玉柴机器股份有限公司YC4DK125-T300；标定功率(kW)：92；标定转速(r/min)：2600；排放阶段：第Ⅲ阶段;外形尺寸（长×宽×高）（mm）：5840×2840×3090；结构质量（kg）：4030；履带规格（节距mm×节数×宽mm）：90 mm×56节×500mm(选装550 mm)；履带轨距（mm）：1250；变速机构型式：液压无级变速器(HST)+机械变速箱；制动器型式(前、后)：摩擦片式；茎秆切碎器型式：旋转刀片式；卸粮方式：机械自动卸粮。 | 92 | 购机补贴(通用类) | 2026-06-29 00:00:00 | 江苏省 | 评阅通过
收获机械 | 籽粒作物收获机械 | 油菜籽收获机 | 4kg/s及以上自走履带式油菜籽收获机 | 江苏沃得农业机械股份有限公司（原：江苏沃得农业机械有限公司） | 履带自走全喂入式油菜联合收割机 | 4LZY-5.0K |  | 喂入量:5.0kg/s;型式:自走履带式 ; | 喂入量（kg/s）：5.0；结构型式：履带自走全喂入式；喂入方式：全喂入；割台宽度（mm）：2100；广西玉柴机器股份有限公司YC4DK110-T300/常柴股份有限公司4G33V16-110G31G；标定功率(kW)：81；标定转速(r/min)：2600；排放阶段：第Ⅲ阶段;外形尺寸（长×宽×高）（mm）：5540×2420×2950；结构质量（kg）：3900；履带规格（节距mm×节数×宽mm）：90 mm×53节×500mm(选装550mm)；履带轨距（mm）：1250；变速箱类型：机械变速箱；制动器型式：摩擦片式；茎秆切碎器型式：旋转刀片式；卸粮方式：多方位机械卸粮。 | 81 | 购机补贴(通用类) | 2026-06-29 00:00:00 | 江苏省 | 评阅通过
收获机械 | 籽粒作物收获机械 | 油菜籽收获机 | 4kg/s及以上自走履带式油菜籽收获机 | 江苏沃得农业机械股份有限公司（原：江苏沃得农业机械有限公司） | 履带自走全喂入式油菜联合收割机 | 4LZY-5.0KQ |  | 喂入量:5.0kg/s;型式:自走履带式 ; | 喂入量（kg/s）：5.0；结构型式：履带自走全喂入式；喂入方式：全喂入；割台宽度（mm）：2100；广西玉柴机器股份有限公司YC4DK110-T300/常柴股份有限公司4G33V16-110G31G；标定功率(kW)：81；标定转速(r/min)：2600；排放阶段：第Ⅲ阶段;外形尺寸（长×宽×高）（mm）：5670×2420×2960；结构质量（kg）：3680；履带规格（节距mm×节数×宽mm）：90 mm×53节×500mm(选装550mm)；履带轨距（mm）：1250；变速箱类型：机械变速箱；制动器型式：摩擦片式；茎秆切碎器型式：旋转刀片式；卸粮方式：多方位机械卸粮。 | 81 | 购机补贴(通用类) | 2026-06-29 00:00:00 | 江苏省 | 评阅通过
收获机械 | 籽粒作物收获机械 | 油菜籽收获机 | 4kg/s及以上自走履带式油菜籽收获机 | 江苏沃得农业机械股份有限公司（原：江苏沃得农业机械有限公司） | 履带自走全喂入式油菜联合收割机 | 4LZY-5.0Z |  | 喂入量:5.0kg/s;型式:自走履带式 ; | 喂入量（kg/s）：5.0；结构型式：履带自走全喂入式；喂入方式：全喂入；割台宽度（mm）：2200；常柴股份有限公司4G33V16/广西玉柴机器股份有限公司YC4DK120-T300；标定功率(kW)：88.2/88；标定转速(r/min)：2600；排放阶段：第Ⅲ阶段;外形尺寸（长×宽×高）（mm）：5850×2620×3010；结构质量（kg）：3960；履带规格（节距mm×节数×宽mm）90 mm×53节×500mm(选装550mm)；履带轨距（mm）：1250；变速箱类型：机械变速箱；制动器型式：摩擦片式；茎秆切碎器型式：旋转刀片式；卸粮方式：多方位机械卸粮。 | 88 | 购机补贴(通用类) | 2026-06-29 00:00:00 | 江苏省 | 评阅通过
收获机械 | 籽粒作物收获机械 | 油菜籽收获机 | 4kg/s及以上自走履带式油菜籽收获机 | 江苏沃得农业机械股份有限公司（原：江苏沃得农业机械有限公司） | 履带自走全喂入式油菜联合收割机 | 4LZY-5.0ZQ |  | 喂入量:5.0kg/s;型式:自走履带式 ; | 喂入量（kg/s）：5.0；结构型式：履带自走全喂入式；喂入方式：全喂入；割台宽度（mm）：2200；常柴股份有限公司4G33V16/广西玉柴机器股份有限公司YC4DK120-T300；标定功率(kW)：88.2/88；标定转速(r/min)：2600；排放阶段：第Ⅲ阶段;外形尺寸（长×宽×高）（mm）：5800×2490×2950；结构质量（kg）：3760；履带规格（节距mm×节数×宽mm）：90 mm×53节×500mm(选装550mm)；履带轨距（mm）：1250；变速箱类型：机械变速箱；制动器型式：摩擦片式；茎秆切碎器型式：旋转刀片式；卸粮方式：多方位机械卸粮。 | 88 | 购机补贴(通用类) | 2026-06-29 00:00:00 | 江苏省 | 评阅通过
收获机械 | 籽粒作物收获机械 | 油菜籽收获机 | 4kg/s及以上自走履带式油菜籽收获机 | 江苏沃得农业机械股份有限公司（原：江苏沃得农业机械有限公司） | 履带自走全喂入式油菜联合收割机 | 4LZY-5.0ZA |  | 喂入量:5.0kg/s;型式:自走履带式 ; | 喂入量（kg/s）：5.0；结构型式：履带自走全喂入式；喂入方式：全喂入；割台宽度（mm）：2360；常柴股份有限公司4G33V16-125G31G /广西玉柴机器股份有限公司YC4DK125-T300；标定功率(kW)：92；标定转速(r/min)：2600；排放阶段：第Ⅲ阶段;外形尺寸（长×宽×高）（mm）：5910×2630×3090；结构质量（kg）：4020；履带规格（节距mm×节数×宽mm）90 mm×56节×500mm(选装550mm)；履带轨距（mm）：1250；变速箱类型：机械变速箱；制动器型式：摩擦片式；茎秆切碎器型式：旋转刀片式；卸粮方式：多方位机械卸粮。 | 92 | 购机补贴(通用类) | 2026-06-29 00:00:00 | 江苏省 | 评阅通过
收获机械 | 籽粒作物收获机械 | 油菜籽收获机 | 4kg/s及以上自走履带式油菜籽收获机 | 江苏沃得农业机械股份有限公司（原：江苏沃得农业机械有限公司） | 履带自走全喂入式油菜联合收割机 | 4LZY-5.0ZAQ |  | 喂入量:5.0kg/s;型式:自走履带式 ; | 喂入量（kg/s）：5.0；结构型式：履带自走全喂入式；喂入方式：全喂入；割台宽度（mm）：2360；常柴股份有限公司4G33V16-125G31G /广西玉柴机器股份有限公司YC4DK125-T300；标定功率(kW)：92；标定转速(r/min)：2600；排放阶段：第Ⅲ阶段;外形尺寸（长×宽×高）（mm）：5023×2600×2870；结构质量（kg）：3800；履带规格（节距mm×节数×宽mm）90 mm×56节×500mm(选装550mm)；履带轨距（mm）：1250；变速箱类型：机械变速箱；制动器型式：摩擦片式；茎秆切碎器型式：旋转刀片式；卸粮方式：多方位机械卸粮。 | 92 | 购机补贴(通用类) | 2026-06-29 00:00:00 | 江苏省 | 评阅通过
收获机械 | 谷物收获机械 | 自走履带式谷物联合收割机（全喂入） | 4kg/s及以上自走履带式谷物联合收割机（全喂入） | 江苏沃得农业机械股份有限公司（原：江苏沃得农业机械有限公司） | 履带自走全喂入式谷物联合收割机 | 4LZ-7.0ENQ |  | 喂入量:7.0kg/s;型式:自走履带式 ;喂入方式:全喂入 ; | 喂入量（kg/s）：7.0；结构型式：履带自走全喂入式；喂入方式：全喂入；割台宽度（mm）：2360；常柴股份有限公司4G33V16-125G31G /广西玉柴机器股份有限公司YC4DK125-T300；标定功率(kW)：92；标定转速(r/min)：2600；排放阶段：第Ⅲ阶段;外形尺寸（长×宽×高）（mm）：5850×2600×2870；结构质量（kg）：3700；履带规格（节距mm×节数×宽mm）：90 mm×56节×500mm(选装550 mm)；履带轨距（mm）：1250；变速机构型式：液压无级变速器(HST)+机械变速箱；制动器型式(前、后)：摩擦片式；茎秆切碎器型式：旋转刀片式；卸粮方式：机械自动卸粮。 | 92 | 购机补贴(通用类) | 2026-06-29 00:00:00 | 江苏省 | 评阅通过
收获机械 | 玉米收获机械 | 自走式玉米籽粒联合收获机 | 5行及以上自走式玉米籽粒联合收获机 | 约翰.迪尔(佳木斯)农业机械有限公司 | 玉米联合收获机 | 4YL-6(C120) |  | 工作幅宽:3.97m;型式:自走式 ;割台:6行; | 6行割台；幅宽3.97m；型式：自走式（籽粒收获型）；国三排放 | 121 | 购机补贴(通用类) | 2024-12-30 00:00:00 | 黑龙江 | 评阅通过
收获机械 | 玉米收获机械 | 自走式玉米籽粒联合收获机 | 5行及以上自走式玉米籽粒联合收获机 | 约翰.迪尔(佳木斯)农业机械有限公司 | 自走式玉米联合收获机 | 4YL-6(C230) |  | 工作幅宽:3.97m;型式:自走式 ;割台:6行; | 6行割台；幅宽3.97m；型式：自走式（籽粒收获型）;国三排放 | 148 | 购机补贴(通用类) | 2024-12-30 00:00:00 | 黑龙江 | 评阅通过
收获机械 | 玉米收获机械 | 自走式玉米籽粒联合收获机 | 5行及以上自走式玉米籽粒联合收获机 | 约翰.迪尔(佳木斯)农业机械有限公司 | 玉米联合收获机 | 4YL-8B（S440） |  | 工作幅宽:5.2m;型式:自走式 ;割台:8行; | 8行割台；幅宽5.2m；型式：自走式（籽粒收获型）；国三排放 | 175 | 购机补贴(通用类) | 2021-12-31 00:00:00 | 黑龙江 | 评阅通过
收获机械 | 玉米收获机械 | 自走式玉米籽粒联合收获机 | 5行及以上自走式玉米籽粒联合收获机 | 约翰.迪尔(佳木斯)农业机械有限公司 | 玉米联合收获机 | 4YL-8A(S760) |  | 工作幅宽:5.6m;型式:自走式 ;割台:8行; | 8行割台；幅宽5.6m；型式：自走式（籽粒收获型）；国三排放 | 239 | 购机补贴(通用类) | 2024-12-30 00:00:00 | 黑龙江 | 评阅通过
收获机械 | 谷物收获机械 | 自走轮式谷物联合收割机 | 7kg/s及以上自走轮式谷物联合收割机 | 约翰.迪尔(佳木斯)农业机械有限公司 | 全喂入联合收割机 | 4LZ-13B(C440) |  | 喂入量:13kg/s;型式:自走轮式 ;喂入方式:全喂入 ; | 喂入量:13kg/s；自走轮式；喂入方式：全喂入；国三排放 | 175 | 购机补贴(通用类) | 2022-12-31 00:00:00 | 黑龙江 | 评阅通过
收获机械 | 谷物收获机械 | 自走轮式谷物联合收割机 | 7kg/s及以上自走轮式谷物联合收割机 | 约翰.迪尔(佳木斯)农业机械有限公司 | 全喂入联合收割机 | 4LZ-13D(C440) |  | 喂入量:13kg/s;型式:自走轮式 ;喂入方式:全喂入 ; | 喂入量:13kg/s；自走轮式；喂入方式：全喂入；国三排放 | 175 | 购机补贴(通用类) | 2022-12-31 00:00:00 | 黑龙江 | 评阅通过
收获机械 | 玉米收获机械 | 自走式玉米籽粒联合收获机 | 5行及以上自走式玉米籽粒联合收获机 | 约翰.迪尔(佳木斯)农业机械有限公司 | 玉米联合收获机 | 4YL-6(R230) |  | 工作幅宽:3.97m;型式:自走式 ;割台:6行; | 6行割台；幅宽3.97m；型式：自走式（籽粒收获型）；国三排放 | 136 | 购机补贴(通用类) | 2024-12-30 00:00:00 | 黑龙江 | 评阅通过
收获机械 | 玉米收获机械 | 自走式玉米籽粒联合收获机 | 5行及以上自走式玉米籽粒联合收获机 | 约翰.迪尔(佳木斯)农业机械有限公司 | 玉米联合收获机 | 4YL-8（S440） |  | 工作幅宽:5.2m;型式:自走式 ;割台:8行; | 8行割台；幅宽5.2m；型式：自走式（籽粒收获型）；国三排放 | 175 | 购机补贴(通用类) | 2021-12-31 00:00:00 | 黑龙江 | 评阅通过
收获机械 | 玉米收获机械 | 自走式玉米籽粒联合收获机 | 5行及以上自走式玉米籽粒联合收获机 | 约翰.迪尔(佳木斯)农业机械有限公司 | 玉米联合收获机 | 4YL-8A(S440) |  | 工作幅宽:4m;型式:自走式 ;割台:8行; | 8行割台；幅宽4m；型式：自走式（籽粒收获型）；国三排放 | 175 | 购机补贴(通用类) | 2022-12-31 00:00:00 | 黑龙江 | 评阅通过
收获后处理机械 | 干燥机械 | 谷物烘干机 | 批处理量30t及以上循环式谷物烘干机 | 连云港市三安矿山机械制造有限公司 | 粮食烘干机 | 5HSA-30 |  | 批处理量:30t;型式:循环式 ;非燃煤型(燃煤型不符合青海省环保要求):是 ; | 结构型式:循环式;干燥方式:间接加热;外形尺寸:2500*3580*10700mm;总功率:21.72:批次处理量:30吨;干燥速率:0.5-1.2%/h;干燥段数量/高度个/mm:1/2400;缓苏段高度6000mm;热风温度范围℃:40-75;热风机数量:2个;热风机电机功率:7.5*2kw;热风炉炉排型式:固定式;换热器型式:列管式;排粮电机功率kw;0.2*2;提升机生产率t/h:30; | 21.72 | 购机补贴(通用类) | 2025-12-30 00:00:00 | 江苏省 | 评阅通过
收获后处理机械 | 干燥机械 | 谷物烘干机 | 批处理量20-30t循环式谷物烘干机 | 连云港市三安矿山机械制造有限公司 | 粮食烘干机 | 5HSA-22A |  | 批处理量:22t;型式:循环式 ;非燃煤型(燃煤型不符合青海省环保要求):是 ; | 结构型式:循环式;干燥方式:间接加热;外形尺寸:4400*3828*13113mm;总功率:14.42kw:批次处理量:22吨;干燥速率:0.5-1.0%/h;干燥段数量/高度个/mm:1/1800;缓苏段高度7380mm;热风温度范围℃:40-120;热风机数量:1个;热风机电机功率:7.5kw;热风炉炉排型式:固定式;换热器型式:列管式;排粮电机功率kw;0.2;提升机生产率t/h:25;提升机电机功率kw:2.2;燃料种类:煤、柴、秸秆、稻壳;加热方式:间接加热. | 14.42 | 购机补贴(通用类) | 2022-12-31 00:00:00 | 江苏省 | 评阅通过
收获后处理机械 | 干燥机械 | 谷物烘干机 | 批处理量20-30t循环式谷物烘干机 | 连云港市三安矿山机械制造有限公司 | 粮食烘干机 | 5HSA-22B |  | 批处理量:22t;型式:循环式 ;非燃煤型(燃煤型不符合青海省环保要求):是 ; | 结构型式:循环式;干燥方式:间接加热;外形尺寸:4480*3828*13113;总功率:14.42kw:批次处理量:22吨;干燥速率:0.5-1.0%/h;干燥段数量/高度个/mm:3/2700;装机容量M3:41;缓苏段高度6480mm;热风温度范围℃:40-120;热风机电机功率kw:7.5;热风炉排炉型式:固定式;换热器型式:列管式;热风炉电机功率kw:7.5;排粮电机功率kw:0.2;提升机生产率t/h:25;提升机电机功率kw:2.2;燃料种类:煤、柴、秸秆、稻壳;加热方式:间接加 | 14.42 | 购机补贴(通用类) | 2022-12-31 00:00:00 | 江苏省 | 评阅通过
收获后处理机械 | 干燥机械 | 谷物烘干机 | 批处理量10-20t循环式谷物烘干机 | 连云港市三安矿山机械制造有限公司 | 粮食烘干机 | 5HSA-15H |  | 批处理量:15t;型式:循环式 ;非燃煤型(燃煤型不符合青海省环保要求):是 ; | 结构型式:循环式;干燥方式:间接加热;外形尺寸:2100*2080*92600mm;总功率:9kw:批次处理量:15吨;干燥速率:0.5-0.1%/h;干燥段数量/高度个/mm:1/1150;缓苏段高度6600mm;热风温度范围℃:40-75;热风机数量:1个;热风机电机功率:4kw;热风炉炉排型式:固定式;换热器型式:列管式;排粮电机功率kw;0.2;提升机生产率t/h:15; | 9 | 购机补贴(通用类) | 2025-12-30 00:00:00 | 江苏省 | 评阅通过
收获机械 | 谷物收获机械 | 自走轮式谷物联合收割机 | 5-6kg/s自走轮式谷物联合收割机 | 约翰.迪尔(佳木斯)农业机械有限公司 | 全喂入联合收割机 | 4LZ-5B（W100） |  | 喂入量:5kg/s;型式:自走轮式 ;喂入方式:全喂入 ; | 喂入量:5kg/s；自走轮式；喂入方式：全喂入；国三排放 | 104 | 购机补贴(通用类) | 2021-12-31 00:00:00 | 黑龙江 | 评阅通过
收获机械 | 谷物收获机械 | 自走轮式谷物联合收割机 | 6-7kg/s自走轮式谷物联合收割机 | 约翰.迪尔(佳木斯)农业机械有限公司 | 全喂入联合收割机 | 4LZ-6A（W100） |  | 喂入量:6kg/s;型式:自走轮式 ;喂入方式:全喂入 ; | 喂入量:6kg/s；自走轮式；喂入方式：全喂入；国三排放 | 104 | 购机补贴(通用类) | 2021-12-31 00:00:00 | 黑龙江 | 评阅通过
收获机械 | 谷物收获机械 | 自走轮式谷物联合收割机 | 6-7kg/s自走轮式谷物联合收割机 | 约翰.迪尔(佳木斯)农业机械有限公司 | 全喂入联合收割机 | 4LZ-6C（W100） |  | 喂入量:6kg/s;型式:自走轮式 ;喂入方式:全喂入 ; | 喂入量:6kg/s；自走轮式；喂入方式：全喂入；国三排放 | 104 | 购机补贴(通用类) | 2021-12-31 00:00:00 | 黑龙江 | 评阅通过
收获机械 | 玉米收获机械 | 自走式玉米籽粒联合收获机 | 5行及以上自走式玉米籽粒联合收获机 | 约翰.迪尔(佳木斯)农业机械有限公司 | 玉米联合收获机 | 4YL-5(W100) |  | 工作幅宽:3.2m;型式:自走式 ;割台:5行; | 5行割台；幅宽3.2m；型式：自走式（籽粒收获型）；国三排放 | 104 | 购机补贴(通用类) | 2021-12-31 00:00:00 | 黑龙江 | 评阅通过
收获机械 | 谷物收获机械 | 自走轮式谷物联合收割机 | 7kg/s及以上自走轮式谷物联合收割机 | 约翰.迪尔(佳木斯)农业机械有限公司 | 全喂入联合收割机 | 4LZ-13C(C440) |  | 喂入量:13kg/s;型式:自走轮式 ;喂入方式:全喂入 ; | 喂入量:13kg/s；自走轮式；喂入方式：全喂入；国三排放 | 175 | 购机补贴(通用类) | 2021-12-31 00:00:00 | 黑龙江 | 评阅通过
收获机械 | 谷物收获机械 | 自走轮式谷物联合收割机 | 7kg/s及以上自走轮式谷物联合收割机 | 约翰.迪尔(佳木斯)农业机械有限公司 | 全喂入联合收割机 | 4LZ-13A(C440) |  | 喂入量:13kg/s;型式:自走轮式 ;喂入方式:全喂入 ; | 喂入量:13kg/s；自走轮式；喂入方式：全喂入；国三排放 | 175 | 购机补贴(通用类) | 2021-12-31 00:00:00 | 黑龙江 | 评阅通过
收获机械 | 饲料作物收获机械 | 打（压）捆机 | 压缩室直径0.52m及以上圆捆压捆机 | 庆云中开机械有限公司 | 圆草捆打捆包膜一体机 | 9YDB-0.5 |  | 功率:6.05kw;型式:圆捆 ;压缩室直径:0.52m;压缩室宽度:0.55m; | 型号名称：9YDB-0.5型圆草捆打捆包膜一体机；挂接方式：固定式；膜架数量：1个；喂入口宽度：520mm；卷压滚筒（辊杠）数量：30个；配套动力型式：电动机；配套动力范围：5.5kw（打捆）+0.55kw（包膜）；适用草捆直径范围：550mm；适用草捆长度范围：520mm | 6.05 | 购机补贴(通用类) | 2025-09-06 00:00:00 | 山东省 | 评阅通过
收获机械 | 饲料作物收获机械 | 打（压）捆机 | 压缩室截面积（宽×高）0.0936m2及以上无打结器自动套袋方捆捡拾压捆机 | 吉林省瑞远农机有限公司 | 方草捆打捆机 | 9YFD-1.8 |  | 捡拾宽度:1.8m;型式:方捆 ;压缩室截面尺寸(宽×高):0.1496㎡;自动套袋:是 ; | 型号：9YFD-1.8 挂接方式：牵引式 捡拾宽度：1800mm 捡拾器结构型式：锤爪式 喂入器结构型式：螺旋连续喂入机构 捆扎方式：自动网打捆 压缩室截面尺寸（宽×高）340×440mm 配套动力范围：≥74kW | 0 | 购机补贴(通用类) | 2026-06-29 00:00:00 | 吉林省 | 评阅通过
收获机械 | 饲料作物收获机械 | 打（压）捆机 | 压缩室截面积（宽×高）0.1344m2及以上无打结器自动套袋方捆捡拾压捆机 | 吉林省瑞远农机有限公司 | 方草捆打捆机 | 9YFD-2.2 |  | 捡拾宽度:2.2m;型式:方捆 ;压缩室截面尺寸(宽×高):0.1496㎡;自动套袋:是 ; | 型号：9YFD-2.2 挂接方式：牵引式 捡拾宽度：2200mm 捡拾器结构型式：锤爪式 喂入器结构型式：螺旋连续喂入机构 捆扎方式：自动网打捆 压缩室截面尺寸（宽×高）340×440mm 配套动力范围：≥88kW | 0 | 购机补贴(通用类) | 2026-06-29 00:00:00 | 吉林省 | 评阅通过
收获机械 | 饲料作物收获机械 | 打（压）捆机 | 压缩室直径0.52m及以上圆捆压捆机 | 宁津县德泰机械有限公司 | 圆草捆打捆包膜一体机 | 9YDB-0.5 |  | 功率:5.5+0.55kw;型式:圆捆 ;压缩室直径:0.55m;压缩室宽度:0.52m; | 型号名称：9YDB-0.5型圆草捆打捆包膜一体机，挂接方式：固定式，膜架数量：1个，喂入口宽度：520mm，卷压滚筒（辊杠）数量：30个，配套动力型式：电动机，配套动力范围：5.5+0.55kw，适用草捆直径范围：550mm，适用草捆长度范围：520mm。 | 6.05 | 购机补贴(通用类) | 2025-07-06 00:00:00 | 山东省 | 评阅通过
收获机械 | 饲料作物收获机械 | 打（压）捆机 | 压缩室直径0.52m及以上圆捆压捆机 | 宁津县德泰机械有限公司 | 青贮圆捆机 | 9QYG—0.5 |  | 功率:5.5kw;型式:圆捆 ;压缩室直径:0.55m;压缩室宽度:0.52m; | 型号：9QYG-0.5，喂入口宽度：520mm，卷压滚筒数量：30个，工作状态外形尺寸：2300mm×1600mm×1400mm，配套动力：5.5kw。 | 5.5 | 购机补贴(通用类) | 2022-12-31 00:00:00 | 山东省 | 评阅通过
收获机械 | 饲料作物收获机械 | 打（压）捆机 | 压缩室截面积（宽×高）0.154m2及以上方捆捡拾压捆机 | 中联农业机械股份有限公司 | 履带自走式方草捆打捆机 | 9YZ-1900FA |  | 捡拾宽度:1.9m;型式:方捆 ;压缩室截面积(宽×高):0.1728㎡;打结器数量:2个; | 捡拾宽度（m）：1.9；压缩室截面积（宽×高）㎡：0.1728；打结器数量：2个；方捆；发动机信息：国三，4C6-82U32，全柴，功率：60kW； | 60 | 购机补贴(通用类) | 2023-12-31 00:00:00 | 安徽省 | 评阅通过
收获机械 | 饲料作物收获机械 | 打（压）捆机 | 压缩室截面积（宽×高）0.154m2及以上方捆捡拾压捆机 | 中联农业机械股份有限公司 | 方草捆打捆机 | 9YF-2000 |  | 捡拾宽度:2m;型式:方捆 ;压缩室截面积(宽×高):0.1656㎡;打结器数量:2个; | 捡拾宽度（m）：2.0；压缩室截面积（宽×高）㎡：0.1656；打结器数量：2个；方捆； | 0 | 购机补贴(通用类) | 2023-12-31 00:00:00 | 安徽省 | 评阅通过
收获机械 | 饲料作物收获机械 | 打（压）捆机 | 压缩室截面积（宽×高）0.162m2及以上方捆捡拾压捆机 | 中联农业机械股份有限公司 | 秸秆粉碎方草捆打捆机 | 9YF-2200S |  | 捡拾宽度:2.2m;型式:方捆 ;压缩室截面积(宽×高):0.169725㎡;打结器数量:2个; | 捡拾宽度（m）：2.2；压缩室截面积（宽×高）㎡：0.169725；打结器数量：2个；方捆； | 0 | 购机补贴(通用类) | 2025-12-28 00:00:00 | 安徽省 | 评阅通过
收获机械 | 饲料作物收获机械 | 打（压）捆机 | 压缩室截面积（宽×高）0.162m2及以上方捆捡拾压捆机 | 中联农业机械股份有限公司 | 秸秆粉碎方草捆打捆机 | 9YF-220SS |  | 捡拾宽度:2.22m;型式:方捆 ;压缩室截面积(宽×高):0.1656㎡;打结器数量:2个; | 捡拾宽度（m）：2.22；压缩室截面积（宽×高）㎡：0.1656；打结器数量：2个；方捆； | 0 | 购机补贴(通用类) | 2022-12-31 00:00:00 | 安徽省 | 评阅通过
收获机械 | 饲料作物收获机械 | 打（压）捆机 | 压缩室截面积（宽×高）0.162m2及以上方捆捡拾压捆机 | 中联农业机械股份有限公司 | 履带自走式方草捆打捆机 | 9YZ-2200FA |  | 捡拾宽度:2.2m;型式:方捆 ;压缩室截面积(宽×高):0.1728㎡;打结器数量:2个; | 捡拾宽度（m）：2.2；压缩室截面积（宽×高）㎡：0.1728；打结器数量：2个；方捆；发动机信息：国三，4C6-82U32，全柴，功率：60kW； | 60 | 购机补贴(通用类) | 2022-12-31 00:00:00 | 安徽省 | 评阅通过
收获机械 | 饲料作物收获机械 | 打（压）捆机 | 压缩室截面积（宽×高）0.1344m2及以上方捆捡拾压捆机 | 中联农业机械股份有限公司 | 履带自走式打捆机 | 9YFL-2200 |  | 捡拾宽度:2.2m;型式:方捆 ;压缩室截面积(宽×高):0.147㎡;打结器数量:2个; | 方捆；捡拾宽度（m）：2.2；压缩室截面积（宽×高）㎡：0.147；打结器数量：2个；发动机信息：国三，4G33TC，常柴，功率：74.5kW； | 74.5 | 购机补贴(通用类) | 2022-12-31 00:00:00 | 安徽省 | 评阅通过
收获后处理机械 | 干燥机械 | 谷物烘干机 | 批处理量10-20t循环式谷物烘干机 | 中联农业机械股份有限公司 | 批式循环谷物干燥机 | 5HXG-10C |  | 批处理量:10t;型式:循环式 ;非燃煤型(燃煤型不符合青海省环保要求):是 ; | 干燥方式：批式循环；批次处理量（t）：10； | 7.9 | 购机补贴(通用类) | 2021-12-31 00:00:00 | 安徽省 | 评阅通过
收获后处理机械 | 干燥机械 | 谷物烘干机 | 批处理量10-20t循环式谷物烘干机 | 中联农业机械股份有限公司 | 批式循环谷物干燥机 | 5HXG-12.5C |  | 批处理量:12.5t;型式:循环式 ;非燃煤型(燃煤型不符合青海省环保要求):是 ; | 干燥方式：批式循环；批次处理量（t）：12.5； | 7.9 | 购机补贴(通用类) | 2021-12-31 00:00:00 | 安徽省 | 评阅通过
收获后处理机械 | 干燥机械 | 谷物烘干机 | 批处理量10-20t循环式谷物烘干机 | 中联农业机械股份有限公司 | 批式循环谷物干燥机 | 5HXG-15C |  | 批处理量:15t;型式:循环式 ;非燃煤型(燃煤型不符合青海省环保要求):是 ; | 处理方式：批式循环；循环批处理量（批式循环式）：15t； | 9.74 | 购机补贴(通用类) | 2021-12-31 00:00:00 | 安徽省 | 评阅通过
收获后处理机械 | 干燥机械 | 谷物烘干机 | 批处理量20-30t循环式谷物烘干机 | 中联农业机械股份有限公司 | 批式循环谷物干燥机 | 5HXG-22 |  | 批处理量:22t;型式:循环式 ;非燃煤型(燃煤型不符合青海省环保要求):是 ; | 处理方式：批式循环；循环批处理量（批式循环式）：22t； | 10.24 | 购机补贴(通用类) | 2021-12-31 00:00:00 | 安徽省 | 评阅通过
收获后处理机械 | 干燥机械 | 谷物烘干机 | 批处理量10-20t循环式谷物烘干机 | 中联农业机械股份有限公司 | 批式循环谷物干燥机 | 5HXH-15A |  | 批处理量:15t;型式:循环式 ;非燃煤型(燃煤型不符合青海省环保要求):是 ; | 处理方式：批式循环；循环批处理量（批式循环式）：15t； | 10.14 | 购机补贴(通用类) | 2021-12-31 00:00:00 | 安徽省 | 评阅通过
收获机械 | 谷物收获机械 | 自走轮式谷物联合收割机 | 7kg/s及以上自走轮式谷物联合收割机 | 中联农业机械股份有限公司 | 自走式谷物联合收割机 | 4LZ-7B2 |  | 喂入量:7kg/s;型式:自走轮式 ;喂入方式:全喂入 ; | 结构形式：全喂入自走轮式；喂入量(kg/s):7；发动机信息：国三，YC4A150-T311，玉柴，功率：110kW；国三，4M6-150U32，全柴，功率：110.3kW；国三，LR4N5LU23/1103E ，东方红，功率：110.3kW ；国三， YC4A150-T351， 玉柴，功率：110kW ；国三， 4M6-150C32， 全柴，功率：110.5kW； | 110 | 购机补贴(通用类) | 2024-12-30 00:00:00 | 安徽省 | 评阅通过
收获机械 | 谷物收获机械 | 自走轮式谷物联合收割机 | 7kg/s及以上自走轮式谷物联合收割机 | 中联农业机械股份有限公司 | 自走式谷物联合收割机 | 4LZ-8CZ |  | 喂入量:8kg/s;型式:自走轮式 ;喂入方式:全喂入 ; | 结构形式：全喂入自走轮式；喂入量(kg/s):8；发动机信息：国三，YC4A150-T311，玉柴，功率：110kW；国三，4M6-150U32，全柴，功率：110.3kW；国三，LR4N5LU23/1103E，东方红，功率：110.3kW；国三，YC4A150-T351，玉柴，功率：110kW；国三，YC4A160-T310，玉柴，功率：118kW； | 118 | 购机补贴(通用类) | 2024-12-30 00:00:00 | 安徽省 | 评阅通过
收获机械 | 谷物收获机械 | 自走轮式谷物联合收割机 | 7kg/s及以上自走轮式谷物联合收割机 | 中联农业机械股份有限公司 | 自走式谷物联合收割机 | 4LZ-8BH |  | 喂入量:8kg/s;型式:自走轮式 ;喂入方式:全喂入 ; | 结构形式：全喂入自走轮式；喂入量(kg/s):8；发动机信息：国三，YC4A160-T300，玉柴，功率：118kW；国三，YC4A160-T310，玉柴，功率：118kW；国三，4M8-160U32，全柴，功率：118kW；国三，LR4N5LU22/1180E，东方红，功率：118kW；国三，YC4A165-T300 ，玉柴，功率：121kW；国三，4M6-165C32，全柴，功率：121.5kW；国三，YC4A175-T300，玉柴，功率：129kW； | 129 | 购机补贴(通用类) | 2021-12-31 00:00:00 | 安徽省 | 评阅通过
收获机械 | 谷物收获机械 | 自走轮式谷物联合收割机 | 7kg/s及以上自走轮式谷物联合收割机 | 中联农业机械股份有限公司 | 自走式谷物联合收割机 | 4LZ-8BZ |  | 喂入量:8kg/s;型式:自走轮式 ;喂入方式:全喂入 ; | 结构形式：全喂入自走轮式；喂入量(kg/s):8；发动机信息：国三，YC4A160-T300，玉柴，功率：118kW；国三，YC4A160-T310，玉柴，功率：118kW；国三，4M8-160U32，全柴，功率：118kW；国三，LR4N5LU22/1180E，东方红，功率：118kW；国三，WP4G160E330，道依茨，功率：118kW；国三，YC4A175-T300，玉柴，功率：129kW；国三，4M6-175C32，全柴，功率：129kW； | 129 | 购机补贴(通用类) | 2021-12-31 00:00:00 | 安徽省 | 评阅通过
收获机械 | 谷物收获机械 | 自走轮式谷物联合收割机 | 7kg/s及以上自走轮式谷物联合收割机 | 中联农业机械股份有限公司 | 自走式谷物联合收割机 | 4LZ-8B2 |  | 喂入量:8kg/s;型式:自走轮式 ;喂入方式:全喂入 ; | 结构形式：全喂入自走轮式；喂入量(kg/s):8；发动机信息：国三，YC4A150-T311，玉柴，功率：110kW；国三，YC4A150-T302，玉柴，功率：110kW；国三，4M6-150U32，全柴，功率：110.3kW；国三，4M6-150C32，全柴，功率：110.5kW；国三，YC4A160-T300，玉柴，功率：118kW；国三，YC4A160-T310，玉柴，功率：118kW；国三，4M6-160U32，全柴，功率：118kW；国三，4M6-160C32，全柴，功率：118kW；国三，YC4A165-T300 ，玉柴，功率：121kW； | 110 | 购机补贴(通用类) | 2021-12-31 00:00:00 | 安徽省 | 评阅通过
收获机械 | 谷物收获机械 | 自走轮式谷物联合收割机 | 7kg/s及以上自走轮式谷物联合收割机 | 中联农业机械股份有限公司 | 自走式谷物联合收割机 | 4LZ-9BZH |  | 喂入量:9kg/s;型式:自走轮式 ;喂入方式:全喂入 ; | 结构型式：全喂入自走轮式；喂入量(kg/s):9；发动机信息：国三，YC4A160-T300，玉柴，功率：118kW；国三，YC4A160-T310，玉柴，功率：118kW；国三，YC4A160-T350，玉柴，功率：118kW；国三，4M8-160U32，全柴，功率：118kW；国三，LR4N5LU22/1180E，东方红，功率：118kW；国三，WP4G160E330，道依茨，功率：118kW；国三，YC4A175-T300，玉柴，功率：129kW；国三，4M6-175C32，全柴，功率：129kW； | 118 | 购机补贴(通用类) | 2021-12-31 00:00:00 | 安徽省 | 评阅通过
收获机械 | 谷物收获机械 | 自走轮式谷物联合收割机 | 7kg/s及以上自走轮式谷物联合收割机 | 中联农业机械股份有限公司 | 自走式谷物联合收割机 | 4LZ-10CZ |  | 喂入量:10kg/s;型式:自走轮式 ;喂入方式:全喂入 ; | 结构型式：全喂入自走轮式；喂入量(kg/s):10；发动机信息：国三，YC4A175-T300，玉柴，功率：129kW；国三，4M6-175C32，全柴，功率：129kW； | 129 | 购机补贴(通用类) | 2021-12-31 00:00:00 | 安徽省 | 评阅通过
收获机械 | 谷物收获机械 | 自走履带式谷物联合收割机（全喂入） | 4kg/s及以上自走履带式谷物联合收割机（全喂入） | 中联农业机械股份有限公司 | 履带式全喂入谷物联合收割机 | 4LZT-4.0ZF |  | 喂入量:4kg/s;型式:自走履带式 ;喂入方式:全喂入 ; | 结构型式：履带式全喂入；喂入量（kg/s）：4；发动机信息：国三，4C6-75U31，全柴，功率：55kW； | 55 | 购机补贴(通用类) | 2021-12-31 00:00:00 | 安徽省 | 评阅通过
收获机械 | 谷物收获机械 | 自走履带式谷物联合收割机（全喂入） | 4kg/s及以上自走履带式谷物联合收割机（全喂入） | 中联农业机械股份有限公司 | 履带式全喂入谷物联合收割机 | 4LZT-5.0QC |  | 喂入量:5kg/s;型式:自走履带式 ;喂入方式:全喂入 ; | 结构型式：履带自走全喂入；喂入量(kg/s)：5；发动机信息：国三，4C6-100U32，全柴，功率：74kW；国三，4G33TC，常柴，功率：72kW；国三，YC4DK100-T301，玉柴，功率：73.5kW；国三，CA498Z-10T3R，大柴，功率：73.5kW；国三，YCD4N23T8-100A，玉柴，功率：73kW；国三，4C6-100C31，全柴，功率：74kW； | 74 | 购机补贴(通用类) | 2024-12-23 00:00:00 | 安徽省 | 评阅通过
收获机械 | 谷物收获机械 | 自走履带式谷物联合收割机（全喂入） | 4kg/s及以上自走履带式谷物联合收割机（全喂入） | 中联农业机械股份有限公司 | 履带式全喂入谷物联合收割机 | 4LZT-5.0QD |  | 喂入量:5kg/s;型式:自走履带式 ;喂入方式:全喂入 ; | 结构型式：履带式全喂入；喂入量（kg/s）：5；发动机信息：国三，4C6-95U32，全柴，功率：70kW；国三，YC4DK100-T301，玉柴，功率：73.5kW； | 70 | 购机补贴(通用类) | 2021-12-31 00:00:00 | 安徽省 | 评阅通过
收获机械 | 谷物收获机械 | 自走履带式谷物联合收割机（全喂入） | 4kg/s及以上自走履带式谷物联合收割机（全喂入） | 中联农业机械股份有限公司 | 履带式全喂入谷物联合收割机 | 4LZT-5Q1 |  | 喂入量:5kg/s;型式:自走履带式 ;喂入方式:全喂入 ; | 结构型式：履带式全喂入；喂入量（kg/s）：5.0；发动机信息：国三，4C6-100U32，全柴，功率：74kW；国三，4G33TC，常柴，功率：72kW；国三，YC4DK100-T301，玉柴，功率：73.5kW；国三，CA498Z-10T3R，大柴，功率：73.5kW；国三，YCD4N23T8-100A，玉柴，功率：73kW；国三，4C6-100C31，全柴，功率：74kW； | 74 | 购机补贴(通用类) | 2025-05-13 00:00:00 | 安徽省 | 评阅通过
收获机械 | 谷物收获机械 | 自走履带式谷物联合收割机（全喂入） | 4kg/s及以上自走履带式谷物联合收割机（全喂入） | 中联农业机械股份有限公司 | 履带式全喂入谷物联合收割机 | 4LZT-5Z |  | 喂入量:5kg/s;型式:自走履带式 ;喂入方式:全喂入 ; | 结构型式：履带式全喂入；喂入量（kg/s）：5.0；发动机信息：国三，4C6-100U32，全柴，功率：74kW；国三，4G33TC，常柴，功率：72kW；国三，YC4DK100-T301，玉柴，功率：73.5kW；国三，CA498Z-10T3R，大柴，功率：73.5kW；国三，YCD4N23T8-100A，玉柴，功率：73kW；国三，4C6-100C31，全柴，功率：74kW； | 74 | 购机补贴(通用类) | 2025-05-13 00:00:00 | 安徽省 | 评阅通过
收获机械 | 谷物收获机械 | 自走履带式谷物联合收割机（全喂入） | 4kg/s及以上自走履带式谷物联合收割机（全喂入） | 中联农业机械股份有限公司 | 履带式全喂入谷物联合收割机 | 4LZT-5Z1 |  | 喂入量:5kg/s;型式:自走履带式 ;喂入方式:全喂入 ; | 结构型式：履带式全喂入；喂入量（kg/s）：5.0；发动机信息：国三，4C6-100U32，全柴，功率：74kW；国三，4G33TC，常柴，功率：72kW；国三，YC4DK100-T301，玉柴，功率：73.5kW；国三，CA498Z-10T3R，大柴，功率：73.5kW；国三，YCD4N23T8-100A，玉柴，功率：73kW；国三，4C6-100C31，全柴，功率：74kW； | 74 | 购机补贴(通用类) | 2025-05-13 00:00:00 | 安徽省 | 评阅通过
收获机械 | 谷物收获机械 | 自走履带式谷物联合收割机（全喂入） | 4kg/s及以上自走履带式谷物联合收割机（全喂入） | 中联农业机械股份有限公司 | 履带式全喂入谷物联合收割机 | 4LZT-6.0ZB |  | 喂入量:6kg/s;型式:自走履带式 ;喂入方式:全喂入 ; | 结构型式：履带式全喂入；喂入量(kg/s)：6；发动机信息：国三，YC4DK120-T301，玉柴，功率：88kW； | 88 | 购机补贴(通用类) | 2024-12-23 00:00:00 | 安徽省 | 评阅通过
收获机械 | 谷物收获机械 | 自走轮式谷物联合收割机 | 7kg/s及以上自走轮式谷物联合收割机 | 中联农业机械股份有限公司 | 自走式谷物联合收割机 | 4LZ-8BZ1 |  | 喂入量:8kg/s;型式:自走轮式 ;喂入方式:全喂入 ; | 结构形式：全喂入自走轮式；喂入量(kg/s):8；发动机信息：国三，YC4A160-T310，玉柴，功率：118kW；国三，YC4A160-T350，玉柴，功率：118kW；国三，4M8-160U32，全柴，功率：118kW；国三，LR4N5LU22/1180E ，东方红，功率：118kW；国三，YC4A160-T300，玉柴，功率：118kW；国三，YC4A175-T300 ，玉柴，功率：129kW；国三，4M6-175C32，全柴，功率：129kW； | 118 | 购机补贴(通用类) | 2025-12-30 00:00:00 | 安徽省 | 评阅通过
收获机械 | 谷物收获机械 | 自走履带式谷物联合收割机（全喂入） | 4kg/s及以上自走履带式谷物联合收割机（全喂入） | 中联农业机械股份有限公司 | 履带式全喂入谷物联合收割机 | 4LZT-6.0ZC |  | 喂入量:6kg/s;型式:自走履带式 ;喂入方式:全喂入 ; | 结构型式：履带式全喂入；喂入量（kg/s）：6；发动机信息：国三，4C6-110C31，全柴，功率：81kW；国三，YC4DK110-T306，玉柴，功率：81kW； | 81 | 购机补贴(通用类) | 2021-12-31 00:00:00 | 安徽省 | 评阅通过
收获机械 | 谷物收获机械 | 自走履带式谷物联合收割机（全喂入） | 4kg/s及以上自走履带式谷物联合收割机（全喂入） | 中联农业机械股份有限公司 | 履带式全喂入谷物联合收割机 | 4LZT-6.0ZC1 |  | 喂入量:6kg/s;型式:自走履带式 ;喂入方式:全喂入 ; | 结构型式：履带式全喂入；喂入量（kg/s）：6；发动机信息：国三，4C6-110C31，全柴，功率：81kW；国三，YC4DK110-T306，玉柴，功率：81kW； | 81 | 购机补贴(通用类) | 2021-12-31 00:00:00 | 安徽省 | 评阅通过
收获机械 | 谷物收获机械 | 自走履带式谷物联合收割机（全喂入） | 4kg/s及以上自走履带式谷物联合收割机（全喂入） | 中联农业机械股份有限公司 | 履带式全喂入谷物联合收割机 | 4LZT-6.0ZD |  | 喂入量:6kg/s;型式:自走履带式 ;喂入方式:全喂入 ; | 结构型式：履带式全喂入；喂入量（kg/s）：6；发动机信息：国三，YC4DK120-T301，玉柴，功率：88kW；国三，4C6-120C31，全柴，功率：89kW；国三， 4G1-130C31， 全柴，功率：95kW； | 89 | 购机补贴(通用类) | 2021-12-31 00:00:00 | 安徽省 | 评阅通过
收获机械 | 谷物收获机械 | 自走履带式谷物联合收割机（全喂入） | 4kg/s及以上自走履带式谷物联合收割机（全喂入） | 中联农业机械股份有限公司 | 履带式全喂入谷物联合收割机 | 4LZT-6.0ZD1 |  | 喂入量:6kg/s;型式:自走履带式 ;喂入方式:全喂入 ; | 结构型式：履带式全喂入；喂入量（kg/s）：6；发动机信息：国三，YC4DK120-T301，玉柴，功率：88kW；国三，4C6-120C31，全柴，功率：89kW；国三， 4G1-130C31， 全柴，功率：95kW； | 89 | 购机补贴(通用类) | 2021-12-31 00:00:00 | 安徽省 | 评阅通过
收获机械 | 谷物收获机械 | 自走履带式谷物联合收割机（全喂入） | 4kg/s及以上自走履带式谷物联合收割机（全喂入） | 中联农业机械股份有限公司 | 履带式全喂入谷物联合收割机 | 4LZT-6.0ZE |  | 喂入量:6kg/s;型式:自走履带式 ;喂入方式:全喂入 ; | 结构型式：履带式全喂入；喂入量（kg/s）：6；发动机信息：国三，YC4DK120-T301，玉柴，功率：88kW；国三，4C6-120C31，全柴，功率：89kW；国三， 4G1-130C31， 全柴，功率：95kW； | 89 | 购机补贴(通用类) | 2021-12-31 00:00:00 | 安徽省 | 评阅通过
收获机械 | 谷物收获机械 | 自走履带式谷物联合收割机（全喂入） | 4kg/s及以上自走履带式谷物联合收割机（全喂入） | 中联农业机械股份有限公司 | 履带式全喂入谷物联合收割机 | 4LZT-6.0ZE1 |  | 喂入量:6kg/s;型式:自走履带式 ;喂入方式:全喂入 ; | 结构型式：履带式全喂入；喂入量（kg/s）：6；发动机信息：国三，YC4DK120-T301，玉柴，功率：88kW；国三，4C6-120C31，全柴，功率：89kW；国三， 4G1-130C31， 全柴，功率：95kW； | 89 | 购机补贴(通用类) | 2021-12-31 00:00:00 | 安徽省 | 评阅通过
收获机械 | 谷物收获机械 | 自走履带式谷物联合收割机（全喂入） | 4kg/s及以上自走履带式谷物联合收割机（全喂入） | 中联农业机械股份有限公司 | 履带式全喂入谷物联合收割机 | 4LZT-6.0ZF |  | 喂入量:6kg/s;型式:自走履带式 ;喂入方式:全喂入 ; | 结构型式：履带式全喂入；喂入量（kg/s）：6；发动机信息：国三，YC4DK120-T301，玉柴，功率：88kW；国三，4C6-120C31，全柴，功率：89kW；国三， 4G1-130C31， 全柴，功率：95kW； | 89 | 购机补贴(通用类) | 2021-12-31 00:00:00 | 安徽省 | 评阅通过
收获机械 | 谷物收获机械 | 自走轮式谷物联合收割机 | 7kg/s及以上自走轮式谷物联合收割机 | 中联农业机械股份有限公司 | 自走式谷物联合收割机 | 4LZ-9B |  | 喂入量:9kg/s;型式:自走轮式 ;喂入方式:全喂入 ; | 结构型式：全喂入自走轮式；喂入量(kg/s):9；发动机信息：国三，YC4A175-T300，玉柴，功率：129kW；国三，4M6-175C32，全柴，功率：129kW；国三，WP4.1NG175E301，潍柴，功率：129kW；国三，YCA05190-T300，玉柴，功率：140kW；国三，WP4.6NG190E301，潍柴，功率：140kW； | 129 | 购机补贴(通用类) | 2025-09-29 00:00:00 | 安徽省 | 评阅通过
收获机械 | 谷物收获机械 | 自走轮式谷物联合收割机 | 7kg/s及以上自走轮式谷物联合收割机 | 中联农业机械股份有限公司 | 自走式谷物联合收割机 | 4LZ-10BZH |  | 喂入量:10kg/s;型式:自走轮式 ;喂入方式:全喂入 ; | 结构型式：全喂入自走轮式；喂入量(kg/s):10；发动机信息：国三，YC4A175-T300，玉柴，功率：129kW；国三，4M6-175C32，全柴，功率：129kW；国三，WP4.1NG175E301，潍柴，功率：129kW；国三，YCA05190-T300，玉柴，功率：140kW； | 129 | 购机补贴(通用类) | 2025-09-29 00:00:00 | 安徽省 | 评阅通过
收获机械 | 谷物收获机械 | 自走轮式谷物联合收割机 | 7kg/s及以上自走轮式谷物联合收割机 | 中联农业机械股份有限公司 | 自走式谷物联合收割机 | 4LZ-8K |  | 喂入量:8kg/s;型式:自走轮式 ;喂入方式:全喂入 ; | 结构型式：全喂入自走轮式；喂入量(kg/s):8；发动机信息：国三，YC4DK150-T300，玉柴，功率：110kW； | 110 | 购机补贴(通用类) | 2025-09-29 00:00:00 | 安徽省 | 评阅通过
收获机械 | 谷物收获机械 | 自走轮式谷物联合收割机 | 6-7kg/s自走轮式谷物联合收割机 | 中联农业机械股份有限公司 | 自走式谷物联合收割机 | 4LZ-6K |  | 喂入量:6kg/s;型式:自走轮式 ;喂入方式:全喂入 ; | 结构型式：自走式全喂入；喂入量(kg/s):6；发动机信息：国三，YC4A130-T300，玉柴，功率：96kW； | 96 | 购机补贴(通用类) | 2021-12-31 00:00:00 | 安徽省 | 评阅通过
收获机械 | 谷物收获机械 | 自走轮式谷物联合收割机 | 7kg/s及以上自走轮式谷物联合收割机 | 中联农业机械股份有限公司 | 自走式谷物联合收割机 | 4LZ-10CZH |  | 喂入量:10kg/s;型式:自走轮式 ;喂入方式:全喂入 ; | 结构型式：全喂入自走轮式；喂入量(kg/s):10；发动机信息：国三，YC4A175-T300，玉柴，129kW； | 129 | 购机补贴(通用类) | 2022-12-31 00:00:00 | 安徽省 | 评阅通过
收获机械 | 谷物收获机械 | 自走履带式谷物联合收割机（全喂入） | 4kg/s及以上自走履带式谷物联合收割机（全喂入） | 中联农业机械股份有限公司 | 履带式全喂入谷物联合收割机 | 4LZT-7ZA |  | 喂入量:7kg/s;型式:自走履带式 ;喂入方式:全喂入 ; | 结构型式：履带式全喂入；喂入量（kg/s）：7.0；发动机信息：国三，4G2-130C31，全柴，功率：95kW；国三，YC4DK130-T300，玉柴，功率：96kW； | 95 | 购机补贴(通用类) | 2025-05-13 00:00:00 | 安徽省 | 评阅通过
收获机械 | 谷物收获机械 | 自走履带式谷物联合收割机（全喂入） | 4kg/s及以上自走履带式谷物联合收割机（全喂入） | 中联农业机械股份有限公司 | 履带式全喂入谷物联合收割机 | 4LZT-5.0ZC |  | 喂入量:5kg/s;型式:自走履带式 ;喂入方式:全喂入 ; | 结构型式：履带式全喂入；喂入量(kg/s)：5；发动机信息：国三，4C6-100U32，全柴，功率：74kW；国三，4G33TC，常柴，功率：72kW；国三，YC4DK100-T301，玉柴，功率：73.5kW；国三，CA498Z-10T3R，大柴，功率：73.5kW；国三，YCD4N23T8-100A，玉柴，功率：73kW；国三，4C6-100C31，全柴，功率：74kW； | 74 | 购机补贴(通用类) | 2024-12-23 00:00:00 | 安徽省 | 评阅通过
收获机械 | 谷物收获机械 | 自走履带式谷物联合收割机（全喂入） | 4kg/s及以上自走履带式谷物联合收割机（全喂入） | 中联农业机械股份有限公司 | 履带式全喂入谷物联合收割机 | 4LZT-6.0ZF1 |  | 喂入量:6kg/s;型式:自走履带式 ;喂入方式:全喂入 ; | 结构型式：履带式全喂入；喂入量（kg/s）：6；发动机信息：国三，YC4DK120-T301，玉柴，功率：88kW；国三，4C6-120C31，全柴，功率：89kW；国三， 4G1-130C31， 全柴，功率：95kW； | 89 | 购机补贴(通用类) | 2021-12-31 00:00:00 | 安徽省 | 评阅通过
收获机械 | 谷物收获机械 | 自走履带式谷物联合收割机（全喂入） | 4kg/s及以上自走履带式谷物联合收割机（全喂入） | 中联农业机械股份有限公司 | 履带式全喂入谷物联合收割机 | 4LZT-6Z1 |  | 喂入量:6kg/s;型式:自走履带式 ;喂入方式:全喂入 ; | 结构型式：履带式全喂入；喂入量（kg/s）：6.0；发动机信息：国三，4C6-110C31，全柴，功率：81kW；国三，YC4DK110-T306，玉柴，功率：81kW；国三，YC4DK120-T301，玉柴，功率：88kW；国三，4C6-120C31，全柴，功率：89kW； | 81 | 购机补贴(通用类) | 2025-05-13 00:00:00 | 安徽省 | 评阅通过
收获机械 | 谷物收获机械 | 自走履带式谷物联合收割机（全喂入） | 4kg/s及以上自走履带式谷物联合收割机（全喂入） | 中联农业机械股份有限公司 | 履带式全喂入谷物联合收割机 | 4LZT-7.0Z |  | 喂入量:7kg/s;型式:自走履带式 ;喂入方式:全喂入 ; | 结构型式：履带式全喂入；喂入量（kg/s）：7.0；发动机信息：国三，4G2-125C32，全柴，功率：92kW；国三，YC4DK125-T301，玉柴，功率：92kW； | 92 | 购机补贴(通用类) | 2023-12-31 00:00:00 | 安徽省 | 评阅通过
收获机械 | 谷物收获机械 | 自走履带式谷物联合收割机（全喂入） | 4kg/s及以上自走履带式谷物联合收割机（全喂入） | 中联农业机械股份有限公司 | 履带式全喂入谷物联合收割机 | 4LZT-7.0Z1 |  | 喂入量:7kg/s;型式:自走履带式 ;喂入方式:全喂入 ; | 结构型式：履带式全喂入；喂入量（kg/s）：7.0；发动机信息：国三，4G2-125C32，全柴，功率：92kW；国三，YC4DK125-T301，玉柴，功率：92kW； | 92 | 购机补贴(通用类) | 2023-12-31 00:00:00 | 安徽省 | 评阅通过
收获机械 | 谷物收获机械 | 自走履带式谷物联合收割机（全喂入） | 4kg/s及以上自走履带式谷物联合收割机（全喂入） | 中联农业机械股份有限公司 | 履带式全喂入谷物联合收割机 | 4LZT-7.0ZA |  | 喂入量:7kg/s;型式:自走履带式 ;喂入方式:全喂入 ; | 结构型式：履带式全喂入；喂入量（kg/s）：7.0；发动机信息：国三，4G2-130C31，全柴，功率：95kW；国三，YC4DK130-T300，玉柴，功率：96kW； | 95 | 购机补贴(通用类) | 2023-12-31 00:00:00 | 安徽省 | 评阅通过
收获机械 | 谷物收获机械 | 自走履带式谷物联合收割机（全喂入） | 4kg/s及以上自走履带式谷物联合收割机（全喂入） | 中联农业机械股份有限公司 | 履带式全喂入谷物联合收割机 | 4LZT-7.0ZA1 |  | 喂入量:7kg/s;型式:自走履带式 ;喂入方式:全喂入 ; | 结构型式：履带式全喂入；喂入量（kg/s）：7.0；发动机信息：国三，4G2-130C31，全柴，功率：95kW；国三，YC4DK130-T300，玉柴，功率：96kW； | 95 | 购机补贴(通用类) | 2023-12-31 00:00:00 | 安徽省 | 评阅通过
收获机械 | 谷物收获机械 | 自走履带式谷物联合收割机（全喂入） | 4kg/s及以上自走履带式谷物联合收割机（全喂入） | 中联农业机械股份有限公司 | 履带式全喂入谷物联合收割机 | 4LZT-7Z |  | 喂入量:7kg/s;型式:自走履带式 ;喂入方式:全喂入 ; | 结构型式：履带式全喂入；喂入量（kg/s）：7.0；发动机信息：国三，4G2-125C32，全柴，功率：92kW；国三，YC4DK125-T301，玉柴，功率：92kW；国三，4G2-130C31，全柴，功率：95kW； | 92 | 购机补贴(通用类) | 2025-05-13 00:00:00 | 安徽省 | 评阅通过
收获机械 | 谷物收获机械 | 自走履带式谷物联合收割机（全喂入） | 4kg/s及以上自走履带式谷物联合收割机（全喂入） | 中联农业机械股份有限公司 | 履带式全喂入谷物联合收割机 | 4LZT-7Z1 |  | 喂入量:7kg/s;型式:自走履带式 ;喂入方式:全喂入 ; | 结构型式：履带式全喂入；喂入量（kg/s）：7.0；发动机信息：国三，4G2-125C32，全柴，功率：92kW；国三，YC4DK125-T301，玉柴，功率：92kW；国三，4G2-130C31，全柴，功率：95kW； | 92 | 购机补贴(通用类) | 2025-05-13 00:00:00 | 安徽省 | 评阅通过
收获机械 | 玉米收获机械 | 自走式玉米收获机 | 4行摘穗剥皮型自走式玉米收获机 | 中联农业机械股份有限公司 | 自走式玉米联合收获机 | 4YZ-4CM2A |  | 工作幅宽:2.23m;型式:自走式(摘穗剥皮型) ;割台:4行 ; | 结构型式：自走式（摘穗剥皮型）、粉碎还田；工作行数：4行；工作幅宽（mm）：2230；发动机信息：国三，YCA05190-T301，玉柴，功率：140kW； | 140 | 购机补贴(通用类) | 2023-12-31 00:00:00 | 安徽省 | 评阅通过
收获机械 | 玉米收获机械 | 自走式玉米收获机 | 4行摘穗剥皮型自走式玉米收获机 | 中联农业机械股份有限公司 | 自走式玉米联合收获机 | 4YZ-4E1A |  | 工作幅宽:2.4m;型式:自走式(摘穗剥皮型) ;割台:4行 ; | 结构型式：自走式（摘穗剥皮型）、粉碎还田；工作行数：4行；工作幅宽（mm）：2400；发动机信息：国三，YCA05190-T301，玉柴，功率：140kW； | 140 | 购机补贴(通用类) | 2023-12-31 00:00:00 | 安徽省 | 评阅通过
收获机械 | 玉米收获机械 | 自走式玉米收获机 | 3行摘穗剥皮型自走式玉米收获机 | 中联农业机械股份有限公司 | 自走式玉米联合收获机 | 4YZ-3E1 |  | 工作幅宽:1.94m;型式:自走式(摘穗剥皮型) ;割台:3行 ; | 结构型式：自走式（摘穗剥皮型）；工作行数：3行；工作幅宽（mm）：1940；发动机信息：国三，YC4A160-T311，玉柴，功率：118kW；国三，4M8-160U33，全柴，功率：118kW；国三，LR4N5LU23/1180E，东方红，功率：118kW； | 118 | 购机补贴(通用类) | 2021-12-31 00:00:00 | 安徽省 | 评阅通过
收获机械 | 玉米收获机械 | 自走式玉米收获机 | 4行摘穗剥皮型自走式玉米收获机 | 中联农业机械股份有限公司 | 自走式玉米联合收获机 | 4YZ-4E1 |  | 工作幅宽:2.5m;型式:自走式(摘穗剥皮型) ;割台:4行 ; | 结构型式：自走式（摘穗剥皮型）；工作行数：4行；工作幅宽（mm）：2500；发动机信息：国三，YC4A160-T311，玉柴，功率：118kW；国三，4M8-160U33，全柴，功率：118kW；国三，LR4N5LU23/1180E，东方红，功率：118kW； | 118 | 购机补贴(通用类) | 2021-12-31 00:00:00 | 安徽省 | 评阅通过
收获机械 | 玉米收获机械 | 自走式玉米收获机 | 4行摘穗剥皮型自走式玉米收获机 | 中联农业机械股份有限公司 | 自走式玉米联合收获机 | 4YZ-4E2 |  | 工作幅宽:2.35m;型式:自走式(摘穗剥皮型) ;割台:4行 ; | 结构型式：自走式（摘穗剥皮型）、粉碎还田型；工作行数：4行；工作幅宽（mm）：2350；发动机信息：国三，WP6G180E330，潍柴，功率：132.5kW； | 132.5 | 购机补贴(通用类) | 2022-12-31 00:00:00 | 安徽省 | 评阅通过
收获机械 | 玉米收获机械 | 自走式玉米收获机 | 4行摘穗剥皮型自走式玉米收获机 | 中联农业机械股份有限公司 | 自走式玉米联合收获机 | 4YZ-4CM3 |  | 工作幅宽:2.45m;型式:自走式(摘穗剥皮型) ;割台:4行 ; | 结构型式：自走式（摘穗剥皮型）、粉碎还田型；工作行数：4行；工作幅宽（mm）：2450；发动机信息：国三，YC4A175-T301，玉柴，功率：129kW； | 129 | 购机补贴(通用类) | 2022-12-31 00:00:00 | 安徽省 | 评阅通过
收获机械 | 玉米收获机械 | 自走式玉米收获机 | 3行摘穗剥皮型自走式玉米收获机 | 中联农业机械股份有限公司 | 自走式玉米联合收获机 | 4YZ-3E2 |  | 工作幅宽:1.8m;型式:自走式(摘穗剥皮型) ;割台:3行 ; | 结构型式：自走式（摘穗剥皮型）、粉碎还田型；工作行数：3行；工作幅宽（mm）：1800；发动机信息：国三，YC4A160-T311，玉柴，功率：118kW；国三，WP4G160E331，潍柴，功率：118kW；国三，YC4A165-T301，玉柴，功率：121kW；国三，YC4A160-T301，玉柴，功率：118kW； | 118 | 购机补贴(通用类) | 2022-12-31 00:00:00 | 安徽省 | 评阅通过
收获机械 | 玉米收获机械 | 自走式玉米籽粒联合收获机 | 5行及以上自走式玉米籽粒联合收获机 | 中联农业机械股份有限公司 | 自走式玉米籽粒联合收获机 | 4YZL-5B3 |  | 工作幅宽:3.17m;型式:自走式 ;割台:5行; | 结构型式（自走式）：轮式、摘穗、籽粒直收；工作行数：5行；工作幅宽（mm）：3170；发动机信息：国三，YC4A175-T300，玉柴，功率：129kW； | 129 | 购机补贴(通用类) | 2026-04-01 00:00:00 | 安徽省 | 评阅通过
收获机械 | 玉米收获机械 | 自走式玉米籽粒联合收获机 | 5行及以上自走式玉米籽粒联合收获机 | 中联农业机械股份有限公司 | 自走式玉米籽粒联合收获机 | 4YZL-5B2 |  | 工作幅宽:2.93m;型式:自走式 ;割台:5行; | 结构型式（自走式）：脱粒型；工作行数：5行；工作幅宽（mm）：2930；发动机信息：国三，YC4A175-T300，玉柴，功率：129kW； | 129 | 购机补贴(通用类) | 2023-12-31 00:00:00 | 安徽省 | 评阅通过
收获机械 | 玉米收获机械 | 自走式玉米籽粒联合收获机 | 5行及以上自走式玉米籽粒联合收获机 | 中联农业机械股份有限公司 | 自走式玉米籽粒联合收获机 | 4YZL-5BZH |  | 工作幅宽:2.93m;型式:自走式 ;割台:5行; | 结构型式（自走式）：脱粒型；工作行数：5行；工作幅宽（mm）：2930；发动机信息：国三，YC4A175-T300，玉柴，功率：129kW； | 129 | 购机补贴(通用类) | 2022-12-31 00:00:00 | 安徽省 | 评阅通过
收获机械 | 玉米收获机械 | 自走式玉米籽粒联合收获机 | 5行及以上自走式玉米籽粒联合收获机 | 中联农业机械股份有限公司 | 自走式玉米籽粒联合收获机 | 4YZL-5BZH1 |  | 工作幅宽:3.17m;型式:自走式 ;割台:5行; | 结构型式（自走式）：脱粒型；工作行数：5行；工作幅宽（mm）：3170；发动机信息：国三，YC4A175-T300，玉柴，功率：129kW； | 129 | 购机补贴(通用类) | 2022-12-31 00:00:00 | 安徽省 | 评阅通过
收获机械 | 玉米收获机械 | 自走式玉米籽粒联合收获机 | 5行及以上自走式玉米籽粒联合收获机 | 中联农业机械股份有限公司 | 自走式玉米籽粒联合收获机 | 4YZL-5CZ2 |  | 工作幅宽:3.17m;型式:自走式 ;割台:5行; | 结构型式（自走式）：脱粒型；工作行数：5行；工作幅宽（mm）：3170；发动机信息：国三，YC4A160-T300，玉柴，功率：118kW；国三，YC4A160-T310，玉柴，功率：118kW；国三，4M6-160U32，全柴，功率：118kW；国三，LR4N5LU22/1180E，东方红，功率：118kW； | 118 | 购机补贴(通用类) | 2021-12-31 00:00:00 | 安徽省 | 评阅通过
收获机械 | 玉米收获机械 | 自走式玉米籽粒联合收获机 | 5行及以上自走式玉米籽粒联合收获机 | 中联农业机械股份有限公司 | 自走式玉米籽粒联合收获机 | 4YZL-5BZ1 |  | 工作幅宽:3.17m;型式:自走式 ;割台:5行; | 结构型式（自走式）：脱粒型；工作行数：5行；工作幅宽（mm）：3170；发动机信息：国三，YC4A160-T300，玉柴，功率：118kW；国三，YC4A160-T310，玉柴，功率：118kW；国三，4M6-160U32，全柴，功率：118kW；国三，LR4N5LU22/1180E，东方红，功率：118kW； | 118 | 购机补贴(通用类) | 2021-12-31 00:00:00 | 安徽省 | 评阅通过
收获机械 | 玉米收获机械 | 自走式玉米籽粒联合收获机 | 5行及以上自走式玉米籽粒联合收获机 | 中联农业机械股份有限公司 | 自走式玉米籽粒联合收获机 | 4YZL-5B1 |  | 工作幅宽:3.17m;型式:自走式 ;割台:5行; | 结构型式（自走式）：脱粒型；工作行数：5行；工作幅宽（mm）：3170；发动机信息：国三，YC4A160-T300，玉柴，功率：118kW；国三，YC4A160-T310，玉柴，功率：118kW；国三，4M6-160U32，全柴，功率：118kW；国三，LR4N5LU22/1180E，东方红，功率：118kW； | 118 | 购机补贴(通用类) | 2021-12-31 00:00:00 | 安徽省 | 评阅通过
收获机械 | 玉米收获机械 | 自走式玉米籽粒联合收获机 | 5行及以上自走式玉米籽粒联合收获机 | 中联农业机械股份有限公司 | 自走式玉米籽粒联合收获机 | 4YZL-5BZ |  | 工作幅宽:2.9m;型式:自走式 ;割台:5行; | 结构型式：自走式；工作行数：5行；工作幅宽（mm）：2900；发动机信息：国三，YC4A160-T310，玉柴，功率：118kW；国三，YC4A160-T350，玉柴，功率：118kW；国三，4M8-160U32，全柴，功率：118kW；国三，LR4N5LU22/1180E，东方红，功率：118kW；国三，YC4A175-T300，玉柴，功率：129kW；国三，4M6-175C32，全柴，功率：129kW； | 118 | 购机补贴(通用类) | 2025-12-30 00:00:00 | 安徽省 | 评阅通过
收获后处理机械 | 干燥机械 | 谷物烘干机 | 批处理量30t及以上循环式谷物烘干机 | 合肥光裕机械有限责任公司 | 批式循环谷物干燥机 | 5HXG-35 |  | 批处理量:30t;型式:循环式 ;非燃煤型(燃煤型不符合青海省环保要求):是 ; | 1.型号名称：5HXG-35；2.结构型式:循环式；3.干燥方式：间接加热；4.烘干机机体外形尺寸 (长X宽X高):3150×2980×10100mm；5.批处理量:35.0T；6.干燥速率：0.7~1.0%/h；7.干燥段高度：1500mm；8.缓苏段高度：6600mm；9.有效容积：63.5m3;10.热风温度范围：50~85℃；11.排粮电机功率：0.4×2kw；12.提升机生产率：40.0t/h；13.提升机电机功率：4.0kw；14.热风机数量：2；15.热风机型号名称：LSHG-6A型烘干通风机；16.热风机转速：1450r/min；17.热风机风压：1100Pa；18.热风机流量：12000~14000m3/h；19.热风机电机功率：5.5kw；20.烘干机电机总功率:18.0KW；备注：干燥机机体外形尺寸是指缓苏层、烘干层、排粮层及底座的机体尺寸，不含热风管、扶梯、提升机、围栏等。 | 18 | 购机补贴(通用类) | 2024-12-23 00:00:00 | 安徽省 | 评阅通过
收获后处理机械 | 干燥机械 | 谷物烘干机 | 批处理量30t及以上循环式谷物烘干机 | 合肥光裕机械有限责任公司 | 批式循环谷物干燥机 | 5HXG-32H |  | 批处理量:32t;型式:循环式 ;非燃煤型(燃煤型不符合青海省环保要求):是 ; | 型号规格：5HXG-32H；干燥方式：间接加热；干燥机机体外形尺寸（长×宽×高）：3500×2500×10760mm；批次处理量：32.0t；干燥速率：0.6~1.2%/h；干燥段数理/每段高度：1/2400个/mm；装机容量：59m3；缓苏段数量/每段高度：1/6000个/mm；热风温度范围：50~85℃；热风机数量：2个；热风机型号名称：LSHG-6；热风机转速：1450r/min；热风机风压：1100Pa；热风机流量：12000~14000m3/h；热风机电机功率：5.5×2；排粮电机功率：0.2×2KW；提升机生产率：≥40.0t/h；提升机电机功率：3.7KW； | 16.98 | 购机补贴(通用类) | 2023-12-31 00:00:00 | 安徽省 | 评阅通过
收获后处理机械 | 干燥机械 | 谷物烘干机 | 批处理量10-20t循环式谷物烘干机 | 合肥光裕机械有限责任公司 | 批式循环谷物干燥机 | 5HXG-10 |  | 批处理量:10t;型式:循环式 ;非燃煤型(燃煤型不符合青海省环保要求):是 ; | 1.型号名称：5HXG-10型批式循环谷物干燥机；2.结构型式:循环式；3.干燥方式：间接加热；4.烘干机机体外形尺寸 (长X宽X高):2400×2060×7030mm；5.批处理量:10T；6.干燥速率：0.5~1.0%/h；7.干燥段高度：1240mm；8.缓苏段高度：4400mm；9.有效容积：21.15m3;10.热风温度范围：50~85℃；11.排粮电机功率：0.4kw；12.提升机生产率：15~20t/h；13.提升机电机功率：2.2kw；14.热风机数量：1；15.热风机型号名称：LSHG-6A烘干通风机；16.热风机转速：1450r/min；17.热风机风压：1100Pa；18.热风机流量：12000~14000m3/h；19.热风机电机功率：5.5kw；20.烘干机电机总功率:10.3KW；备注：烘干机机体外形尺寸指烘干机机体本体尺寸，不包含风道、废气室、风机、电机、流管、油（汽）炉、热风炉、电控箱、水分仪、提升机、爬梯等在内的尺寸。 | 10.3 | 购机补贴(通用类) | 2025-12-28 00:00:00 | 安徽省 | 评阅通过
收获后处理机械 | 干燥机械 | 谷物烘干机 | 批处理量20-30t循环式谷物烘干机 | 合肥光裕机械有限责任公司 | 批式循环谷物干燥机 | 5HXG-20 |  | 批处理量:20t;型式:循环式 ;非燃煤型(燃煤型不符合青海省环保要求):是 ; | 1.型号名称：5HXG-20型批式循环谷物干燥机；2.结构型式:循环式；3.干燥方式：间接加热；4.烘干机机体外形尺寸 (长X宽X高):2400×2060×10330mm；5.批处理量:20T；6.干燥速率：0.5~1.0%/h；7.干燥段高度：1240mm；8.缓苏段高度：7700mm；9.有效容积：36.27m3;10.热风温度范围：50~85℃；11.排粮电机功率：0.4kw；12.提升机生产率：20~25t/h；13.提升机电机功率：2.2kw；14.热风机数量：1；15.热风机型号名称：LSHG-6A烘干通风机；16.热风机转速：1450r/min；17.热风机风压：1300Pa；18.热风机流量：12000~14000m3/h；19.热风机电机功率：5.5kw；20.烘干机电机总功率:12.35KW；备注：烘干机机体外形尺寸指烘干机机体本体尺寸，不包含风道、废气室、风机、电机、流管、油（汽）炉、热风炉、电控箱、水分仪、提升机、爬梯等在内的尺寸。 | 12.35 | 购机补贴(通用类) | 2025-12-28 00:00:00 | 安徽省 | 评阅通过
收获后处理机械 | 干燥机械 | 谷物烘干机 | 批处理量10-20t循环式谷物烘干机 | 合肥光裕机械有限责任公司 | 批式循环谷物干燥机 | 5HXG-15 |  | 批处理量:15t;型式:循环式 ;非燃煤型(燃煤型不符合青海省环保要求):是 ; | 1.型号名称：5HXG-15型批式循环谷物干燥机；2.结构型式：循环式；3.干燥方式：间接加热；4.烘干机机体外形尺寸（长×宽×高）2400×2060×8680mm；5批处理量：15t；6.干燥速率：0.7~0.9%/h；7.干燥段高度：1250mm；8.缓苏段高度：6050mm；9.有效容积：31.44m3；10.热风温度范围：50~85℃；11.排粮电机功率：4.65kw；12.提升机生产率：30t/h；13.提升机电机功率：2.2kw；14.热风机数量：1；15.热风机型号名称：LSHG-6A烘干通风机；16.热风机转速：1450r/min；17.热风机风压：1100Pa；18.热风机流量：12000~14000m3/h；19.热风机电机功率：5.5kw；20.烘干机电机总功率：12.35kw；21.热风炉型号名称：5L/S-60热风炉；22.热风炉燃料种类：生物质燃料；23.热风炉引烟风机型号名称：4-72-32#引烟风机；24.热风炉引烟风机电机功率：2.2kw；25.热风炉热功率（输出热量）：2520000KJ/h或60200Kcal/h. | 12.35 | 购机补贴(通用类) | 2024-11-28 00:00:00 | 安徽省 | 评阅通过
收获后处理机械 | 干燥机械 | 谷物烘干机 | 批处理量20-30t循环式谷物烘干机 | 合肥光裕机械有限责任公司 | 批式循环谷物干燥机 | 5HXG-20A1 |  | 批处理量:20t;型式:循环式 ;非燃煤型(燃煤型不符合青海省环保要求):是 ; | 型号规格：5HXG-20A1；干燥方式：间接加热；干燥机机体外形尺寸（长×宽×高）：2400×2060×11845mm；批次处理量：20t；干燥速率：0.7~0.9%/h；干燥段数量/每段高度：1/1900个/mm；装机容量：38.6m3；缓苏段数量/每段高度：1/7700个/mm；热风温度范围：50~80℃；热风机数量：1个；热风机型号名称：LSHG-6；热风机转速：1450r/min；热风机风压：1100Pa；热风机流量：12000~14000m3/h；热风机电机功率：7.5kw；排粮电机功率：0.4kw；提升机生产率：25t/h；提升机电机功率：2.2kw。 | 12.35 | 购机补贴(通用类) | 2022-12-31 00:00:00 | 安徽省 | 评阅通过
收获后处理机械 | 干燥机械 | 谷物烘干机 | 批处理量20-30t循环式谷物烘干机 | 合肥光裕机械有限责任公司 | 批式循环谷物干燥机 | 5HXG-20D |  | 批处理量:20t;型式:循环式 ;非燃煤型(燃煤型不符合青海省环保要求):是 ; | 型号规格：5HXG-20D；干燥方式：间接加热；干燥机机体外形尺寸（长×宽×高）：2400×2060×11295mm；批次处理量：20t；干燥速率：0.7~0.9%/h；干燥段数量/每段高度：1/1250个/mm；装机容量：37m3；缓苏段数量/每段高度：1/7700个/mm；热风温度范围：50~80℃；热风机数量：1个；热风机型号名称：LSHG-6；热风机转速：1450r/min；热风机风压：1100Pa；流量：12000~14000m3/h；热风机电机功率：7.5kw；排粮电机功率：0.4kw；提升机生产率：25t/h；提升机电机功率：2.2kw。 | 12.35 | 购机补贴(通用类) | 2022-12-31 00:00:00 | 安徽省 | 评阅通过
收获后处理机械 | 干燥机械 | 谷物烘干机 | 批处理量30t及以上循环式谷物烘干机 | 合肥光裕机械有限责任公司 | 批式循环谷物干燥机 | 5HXG-35A |  | 批处理量:35t;型式:循环式 ;非燃煤型(燃煤型不符合青海省环保要求):是 ; | 型号规格：5HXG-35A；干燥方式：间接加热；干燥机机体外形尺寸（长×宽×高）：3150×2980×12580mm；批次处理量：35t；干燥速率：0.7~1.0%/h；干燥段数量/每段高度：1/1504个/mm；装机容量：63.5m3；缓苏段数量/每段高度：1/6600个/mm；热风温度范围：50~80℃；热风机数量：2个；热风机型号：LSHG-6；热风机转速：1450r/min；热风机风压：1100Pa；热风机流量：12000~14000m3/h；热风机电机功率：5.5×2kw；排粮电机功率：0.4×2kw；提升机生产率：40t/h；提升机电机功率：4kw。 | 18 | 购机补贴(通用类) | 2022-12-31 00:00:00 | 安徽省 | 评阅通过
收获机械 | 饲料作物收获机械 | 打（压）捆机 | 压缩室截面积（宽×高）0.105m2及以上方捆压捆机 | 山东新圣泰机械制造有限公司 | 方草捆压捆机 | 9YF-5B |  | 功率:16.5kw;型式:方捆 ;压缩室截面尺寸(宽×高):0.1064㎡; | 型号名称：9YF-5B型方草捆压捆机；挂接方式：固定式；喂入口宽度：800mm；压缩室截面尺寸（宽x高）：280x380mm；捆扎方式：自动套袋（缠网）；配套电动机额定功率：15kW（压捆）+1.5kW[自动套袋（缠网）]；配套电动机额定转速：1460r/min（压捆）/1400r/min[自动套袋（缠网）]。 | 16.5 | 购机补贴(通用类) | 2026-06-29 00:00:00 | 山东省 | 评阅通过
收获机械 | 饲料作物收获机械 | 打（压）捆机 | 压缩室直径0.8m及以上圆捆捡拾压捆机 | 山东新圣泰机械制造有限公司 | 圆草捆打捆机 | 9YY-80 |  | 捡拾宽度:1.3m;型式:圆捆 ;压缩室直径:0.8m;压缩室宽度:1m; | 型号名称：9YY-80型圆草捆打捆机；挂接方式：牵引式；捡拾宽度1300mm；捡拾器结构型式：甩刀式；喂入器结构型式：螺旋连续喂入机构；压缩室成捆机构型式：滚筒式;压缩室宽度：1000mm；压缩室直径：800mm；卷压工作部件数量：滚筒17个；卷压滚筒直径：157mm；捆扎方式：缠绳；配套动力范围：≥40kW. | 40 | 购机补贴(通用类) | 2026-06-29 00:00:00 | 山东省 | 评阅通过
收获机械 | 饲料作物收获机械 | 打（压）捆机 | 压缩室直径1m及以上圆捆捡拾压捆机 | 山东新圣泰机械制造有限公司 | 圆草捆打捆机 | 9YY-100 |  | 捡拾宽度:1.8m;型式:圆捆 ;压缩室直径:1m;压缩室宽度:1.25m; | 型号名称：9YY-100型圆草捆打捆机；挂接方式：牵引式；捡拾宽度1800mm；捡拾器结构型式：甩刀式；喂入器结构型式：螺旋连续喂入机构；压缩室成捆机构型式：滚筒式;压缩室宽度：1250mm；压缩室直径：1000mm；卷压工作部件数量：滚筒25个；卷压滚筒直径：157mm；捆扎方式：缠绳；配套动力范围：≥66.2kW. | 66.2 | 购机补贴(通用类) | 2026-06-29 00:00:00 | 山东省 | 评阅通过
收获机械 | 饲料作物收获机械 | 打（压）捆机 | 压缩室截面积（宽×高）0.154m2及以上方捆捡拾压捆机 | 山东新圣泰机械制造有限公司 | 方捆打捆机 | 9YF-2.0 |  | 捡拾宽度:2.02m;型式:方捆 ;压缩室截面积(宽×高):0.1702㎡;打结器数量:2个; | 型号名称：9YF-2.0型方捆打捆机；挂接方式：牵引式；捡拾宽度：2020mm；捡拾器结构型式：弹齿式；喂入器结构型式：拨叉喂入机构；打结器型式：D型；打结器数量：2个；压缩室截面尺寸（宽x高）：460x370mm；捆扎方式：自动绳打捆；配套动力范围：≥40kW. | 40 | 购机补贴(通用类) | 2026-06-29 00:00:00 | 山东省 | 评阅通过
收获机械 | 饲料作物收获机械 | 打（压）捆机 | 压缩室截面积（宽×高）0.162m2及以上方捆捡拾压捆机 | 山东新圣泰机械制造有限公司 | 方捆打捆机 | 9YF-2.2A |  | 捡拾宽度:2.2m;型式:方捆 ;压缩室截面积(宽×高):0.1776㎡;打结器数量:2个; | 型号名称：9YF-2.2A型方捆打捆机；挂接方式：牵引式；捡拾宽度：2200mm；捡拾器结构型式：弹齿式；喂入器结构型式：拨叉喂入机构；打结器型式：D型；打结器数量：2个；压缩室截面尺寸（宽x高）：480x370mm；捆扎方式：自动绳打捆；配套动力范围：≥40kW. | 40 | 购机补贴(通用类) | 2026-06-29 00:00:00 | 山东省 | 评阅通过
收获机械 | 饲料作物收获机械 | 打（压）捆机 | 压缩室截面积（宽×高）0.105m2及以上方捆压捆机 | 台州市祥瑞农林机械有限公司 | 秸秆压捆机 | 9YF-15 |  | 功率:15kw;型式:方捆 ;压缩室截面尺寸(宽×高):0.48㎡; | 序号 项目 单位 设计值 1 型号名称 / 9YF-15秸秆压捆机 2 挂接方式 / 固定式 3 捡拾宽度 mm / 4 喂入口宽度 mm 800 5 捡拾器结构型式 / / 6 喂入器结构型式 / / 7 打结器型式 / / 8 打结器数量 个 / 9 压缩室截面尺寸（宽×高） mm 600×800 10 配套动力范围 kW / 11 配套发动机（电动机）额定功率 kW 15 12 配套发动机（电动机）额定转速 r/min 1440 | 15 | 购机补贴(通用类) | 2025-09-29 00:00:00 | 浙江省 | 评阅通过
收获机械 | 饲料作物收获机械 | 打（压）捆机 | 压缩室截面积（宽×高）0.1344m2及以上无打结器自动套袋方捆捡拾压捆机 | 四平吉邦农机装备有限公司 | 秸秆捡拾打捆机 | 9YJD-2.2A |  | 捡拾宽度:2.2m;型式:方捆 ;压缩室截面尺寸(宽×高):0.1496㎡;自动套袋:是 ; | 型号：9YJD-2.2A 挂接方式：牵引式 捡拾宽度：2200mm 捡拾器结构型式：锤爪式 喂入器结构型式：螺旋连续喂入机构 捆扎方式：自动网打捆 压缩室截面尺寸（宽×高）320×420mm 配套动力范围：≥88kW | 0 | 购机补贴(通用类) | 2025-05-28 00:00:00 | 吉林省 | 评阅通过
收获机械 | 饲料作物收获机械 | 打（压）捆机 | 压缩室截面积（宽×高）0.162m2及以上方捆捡拾压捆机 | 四平吉邦农机装备有限公司 | 秸秆捡拾打捆机 | 9YJSD-2.2 |  | 捡拾宽度:2.2m;型式:方捆 ;压缩室截面积(宽×高):0.1656㎡;打结器数量:2个; | 型号：9YJSD-2.2 挂接方式：牵引式 捡拾宽度：2200mm 捡拾器结构型式：锤爪式 喂入器结构型式：拨叉喂入机构 打结器型式：D型 打结器数量：2个 压缩室截面尺寸（宽×高）：460×360mm 配套动力范围：≥88kW | 0 | 购机补贴(通用类) | 2025-01-16 00:00:00 | 吉林省 | 评阅通过
收获机械 | 饲料作物收获机械 | 打（压）捆机 | 压缩室截面积（宽×高）0.0936m2及以上无打结器自动套袋方捆捡拾压捆机 | 四平吉邦农机装备有限公司 | 秸秆捡拾打捆机 | 9YJD-1.8A |  | 捡拾宽度:1.8m;型式:方捆 ;压缩室截面尺寸(宽×高):0.1064㎡;自动套袋:是 ; | 型号：9YJD-1.8A 挂接方式：牵引式 捡拾宽度：1800mm 捡拾器结构型式：锤爪式 喂入器结构型式：螺旋连续喂入机构 捆扎方式：自动网打捆 压缩室截面尺寸（宽×高）280×380mm 配套动力范围：≥58kW | 0 | 购机补贴(通用类) | 2025-12-24 00:00:00 | 吉林省 | 评阅通过
收获机械 | 饲料作物收获机械 | 打（压）捆机 | 压缩室截面积（宽×高）0.1344m2及以上无打结器自动套袋方捆捡拾压捆机 | 四平吉邦农机装备有限公司 | 秸秆捡拾打捆机 | 9YJD-2.2B |  | 捡拾宽度:2.2m;型式:方捆 ;压缩室截面尺寸(宽×高):0.1496㎡;自动套袋:是 ; | 型号：9YJD-2.2B 挂接方式：牵引式 捡拾宽度：2200mm 捡拾器结构型式：锤爪式 喂入器结构型式：螺旋连续喂入机构 捆扎方式：自动网打捆 压缩室截面尺寸（宽×高）340×440mm 配套动力范围：≥88kW | 0 | 购机补贴(通用类) | 2026-06-29 00:00:00 | 吉林省 | 评阅通过
收获机械 | 饲料作物收获机械 | 打（压）捆机 | 压缩室截面积（宽×高）0.0936m2及以上无打结器自动套袋方捆捡拾压捆机 | 四平吉邦农机装备有限公司 | 秸秆捡拾打捆机 | 9YJD-1.8B |  | 捡拾宽度:1.8m;型式:方捆 ;压缩室截面尺寸(宽×高):0.1496㎡;自动套袋:是 ; | 型号：9YJD-1.8B 挂接方式：牵引式 捡拾宽度：1800mm 捡拾器结构型式：锤爪式 喂入器结构型式：螺旋连续喂入机构 捆扎方式：自动网打捆 压缩室截面尺寸（宽×高）340×440mm 配套动力范围：≥74kW | 0 | 购机补贴(通用类) | 2026-06-29 00:00:00 | 吉林省 | 评阅通过
收获机械 | 玉米收获机械 | 自走式玉米收获机 | 2行摘穗剥皮型自走式玉米收获机 | 敦化市方正农业机械装备制造有限责任公司 | 自走式玉米联合收获机 | 4YZH-2 |  | 工作幅宽:1.2m;型式:自走式(摘穗剥皮型) ;割台:2行 ; | 型号规格:4YZH-2型自走式玉米联合收获机;结构型式(自走式):摘穗、剥皮、粉碎还田型;配套发动机型号规格:YD4CZ65C1;功率（KW）：47.8；标定转速（r/min）：2400；制造商：扬动股份有限公司；排放阶段：机型排放达到 GB 20891-2014《非道路移动机械用柴油机排气污染物排放限值及测量方法（中国第三、四阶段）》第三阶段的要求;工作行数:2行;工作幅宽:1.2m;拉茎辊型式:六棱形;摘穗辊型式:卧式;剥皮辊型式:铁辊+橡胶辊;轮距:导向轮1230mm,驱动轮1230mm;轮胎规格:导向轮6.5-16,驱动轮9.5-24;秸秆切碎机构型式:卧式旋转切割装置;割刀型式:滚刀;驱动桥型式:四轮驱动;转向桥型式:全液压 | 47.8 | 购机补贴(通用类) | 2021-12-31 00:00:00 | 吉林省 | 评阅通过
收获机械 | 玉米收获机械 | 自走式玉米收获机 | 2行摘穗剥皮型自走式玉米收获机 | 敦化市方正农业机械装备制造有限责任公司 | 自走履带式玉米收获机 | 4YZL-2 |  | 工作幅宽:1.23m;型式:自走式(摘穗剥皮型) ;割台:2行 ; | 型号名称:4YZL-2型自走履带式玉米收获机;结构型式：履带式、摘穗、剥皮、秸秆还田;配套发动机型号规格:YD4CZ80C1;配套发动机生产企业：扬动股份有限公司；配套发动机结构型式：立式、水冷、直列、四冲程；配套发动机额定功率：58.8kw；配套发动机额定转速：2400r/min；排放阶段：机型排放达到 GB 20891-2014《非道路移动机械用柴油机排气污染物排放限值及测量方法（中国第三、四阶段）》第三阶段的要求;工作行数:2行;行距：600mm；工作幅宽:1230mm;果穗升运器布置位置：中置；果穗升运器结构型式：链耙式；摘穗机构型式：板式；摘穗辊数量：4个；剥皮机构型式：橡胶辊+铁辊；剥皮辊数量：8个；割台型式：卧式；秸秆粉碎还田机构型式：滚刀式；秸秆粉碎还田机构位置：前置；秸秆粉碎还田机构工作幅宽：1100mm；驾驶室型式：无；变速机构型式：机械式HST；驱动型式：液压驱动；制动器型式：摩擦片式；履带节数：50节；履带节距：90mm；履带宽度：280mm；履带轨距：1255mm | 58.8 | 购机补贴(通用类) | 2025-12-24 00:00:00 | 吉林省 | 评阅通过
收获机械 | 饲料作物收获机械 | 打（压）捆机 | 压缩室截面积（宽×高）0.1344m2及以上无打结器自动套袋方捆捡拾压捆机 | 四平市龙业机械制造有限公司 | 打捆机 | 9YZ-2250 |  | 捡拾宽度:2.25m;型式:方捆 ;压缩室截面尺寸(宽×高):0.1564㎡;自动套袋:是 ; | 外形尺寸（长×宽×高）：5950mm×3250mm×3640mm；整机重量：5400kg；捡拾宽度：2.25m；挂接方式：牵引式；捡拾器结构型式：锤爪式；喂入器结构型式：螺旋连续喂入；捆扎方式：自动缠网打捆；压缩室截面尺寸（宽×高）：340mm×460mm；配套动力范围：≥110kW。 | 0 | 购机补贴(通用类) | 2026-04-01 00:00:00 | 吉林省 | 评阅通过
收获机械 | 饲料作物收获机械 | 打（压）捆机 | 压缩室截面积（宽×高）0.154m2及以上方捆捡拾压捆机 | 中国一拖集团有限公司 | 方草捆打捆机 | 9YFQT-2.2 |  | 捡拾宽度:2.2m;型式:方捆 ;压缩室截面积(宽×高):0.1584㎡;打结器数量:2个; | 挂接方式：牵引式 捡拾宽度：2200mm 喂入口宽度：/ 捡拾器结构形式：锤爪式 喂入器结构形式：拨叉喂入机构 打结器形式：D型 打结器数量：2个 压缩室截面尺寸（宽*高）：440*360mm 捆扎方式：自动绳打捆 配套动力范围：88.2-110.3kw 配套发动机（电动机）额定功率：/ 配套发动机（电动机）额定转速：/ 驾驶室型式：/ 变速方式：/ 驱动方式：/制动器型式：/ 轴距：/ 导向轮轮距：/ 驱动轮轮距：/ 导向轮轮胎规格：/ 驱动轮轮胎规格：/ 履带型式：/ 履带宽度：/ 履带接地长：/ 轨距：/ | 0 | 购机补贴(通用类) | 2025-12-30 00:00:00 | 河南省 | 评阅通过
收获机械 | 玉米收获机械 | 自走式玉米收获机 | 3行摘穗剥皮型自走式玉米收获机 | 焦作泰利机械制造股份有限公司 | 自走式玉米联合收获机 | 4YZ-3A |  | 工作幅宽:1.83m;型式:自走式(摘穗剥皮型) ;割台:3行 ; | 结构型式:自走式摘穗剥皮型；外形尺寸（工作状态，长×宽×高)mm：6700*2380*3270；结构质量（kg）：6095；工作行数：3行；额定功率：118kW；适应行距范围cm：500-600；果穗升运器布置位置：中置；果穗升运器结构型式：链条刮板式；摘穗机构型式：螺旋直筋式；剥皮机型式：胶辊+胶辊型式；剥皮机数量（个）：16；割刀型式 ：滚刀；秸秆处理机构型式：甩刀式；工作幅宽：1700mm；位置：车架中间下方。驱动方式：机械式；制动器型式：前钳式；驱动桥型式：边减式；轮胎规格 ：驱动轮13.6-24/导向轮10.00-15；发动机型号：WP4G160E331；标定功率：118kW；制造商：潍柴（潍坊）中型柴油机有限公司；排放标准：第三排放阶段； | 118 | 购机补贴(通用类) | 2023-12-31 00:00:00 | 河南省 | 评阅通过
收获机械 | 玉米收获机械 | 自走式玉米籽粒联合收获机 | 5行及以上自走式玉米籽粒联合收获机 | 焦作泰利机械制造股份有限公司 | 自走式玉米籽粒联合收获机 | 4YZL-5 |  | 工作幅宽:2.95m;型式:自走式 ;割台:5行; | 自走式；结构型式:脱粒型；外形尺寸(工作状态,长×宽×高)MM:6670×2340×3240；结构质量(KG):6500；工作行数:5行；适应行距范围mM:500-600；果穗升运器布置位置:中置；果穗升运器结构型式:刮板式；摘穗机构型式:拉茎辊摘穗板组合式；割刀型式:/；脱粒滚筒型式:主:柱齿排+圈板+分离板/副:板齿；清选筛型式:鱼鳞筛；凹板筛型式:圆孔筛；秸秆处理机构型式:/；工作幅宽:/；位置:/.驱动方式:四轮前驱；制动器型式:盘式；驱动桥型式:机械式；轮胎规格:驱动轮15-24/导向轮10/75-15.3；配套动力型号:YCD4Y33T6-160；制造商:广西玉柴动力股份有限公司；气缸数:4缸标定功率(kW):117.7；标定转速(r/min):2300；排放标准:第三阶段. | 117.7 | 购机补贴(通用类) | 2021-12-31 00:00:00 | 河南省 | 评阅通过
收获机械 | 玉米收获机械 | 自走式玉米收获机 | 4行摘穗剥皮型自走式玉米收获机 | 焦作泰利机械制造股份有限公司 | 自走式玉米联合收获机 | 4YZ-4A |  | 工作幅宽:2.37m;型式:自走式(摘穗剥皮型) ;割台:4行 ; | 结构型式:自走式摘穗剥皮型；外形尺寸（工作状态，长×宽×高)mm：6840*2680*3460；结构质量（kg）：6950；工作行数：4行；额定功率：145.5kW；适应行距范围cm：500-600；果穗升运器布置位置：中置；果穗升运器结构型式：链条刮板式；摘穗机构型式：螺旋直筋式；剥皮机型式：胶辊+胶辊型式；剥皮机数量（个）：20；割刀型式 ：滚刀；秸秆处理机构型式：甩刀式；工作幅宽：2250mm；位置：车架中间下方。驱动方式：机械式；制动器型式：前钳式；驱动桥型式：边减式；轮胎规格 ：驱动轮15.5/80-24/导向轮10/75-15.3；发动机型号：WP6G198E311；标定功率：145.5kW；制造商：潍柴（潍坊）中型柴油机有限公司；排放标准；第三排放标准； | 145.5 | 购机补贴(通用类) | 2023-12-31 00:00:00 | 河南省 | 评阅通过
收获机械 | 谷物收获机械 | 自走轮式谷物联合收割机 | 7kg/s及以上自走轮式谷物联合收割机 | 焦作泰利机械制造股份有限公司 | 自走式谷物联合收割机 | 4LZ-8 |  | 喂入量:8kg/s;型式:自走轮式 ;喂入方式:全喂入 ; | 喂入量:8KG/S；结构型式:全喂入；外形尺寸(工作状态,长×宽×高)MM:6940×3050×3360；结构质量(KG):5890；割台宽度(全喂入):2580MM；割刀型式:Ⅱ型；拨禾轮型式:偏心弹齿式；脱粒机构布置方式(全喂入):切流+横轴流；凹板筛型式:栅格式；复脱器型式:搓板式；变速箱类型:机械式；驱动方式:四轮前驱；制动器型式:驱动轮盘式/导向轮鼓式；驱动桥型式:机械驱动；驾驶室类型:普通式；茎干切碎器型式:无；位置:/；幅宽:2580MM.卸粮方式:机械式；轮胎规格:前轮15-24/后轮10.0/75-15.3；配套动力型号:YCD4Y33T6-160；制造商:广西玉柴动力股份有限公司；气缸数:4缸标定功率(kW):117.7；标定转速(r/min):2300；排放标准:第三阶段. | 117.7 | 购机补贴(通用类) | 2021-12-31 00:00:00 | 河南省 | 评阅通过
收获机械 | 谷物收获机械 | 自走轮式谷物联合收割机 | 7kg/s及以上自走轮式谷物联合收割机 | 焦作泰利机械制造股份有限公司 | 自走式谷物联合收割机 | 4LZ-9 |  | 喂入量:9kg/s;型式:自走轮式 ;喂入方式:全喂入 ; | 喂入量:9KG/S；结构型式:全喂入；外形尺寸(工作状态,长×宽×高)MM:6950×3120×3360；结构质量(KG):5975；割台宽度(全喂入):2750MM；割刀型式:Ⅱ型；拨禾轮型式:偏心弹齿式；脱粒机构布置方式(全喂入):切流+横轴流；凹板筛型式:栅格式；复脱器型式:搓板式；变速箱类型:机械式；驱动方式:四轮前驱；制动器型式:驱动轮盘式/导向轮鼓式；驱动桥型式:机械驱动；驾驶室类型:普通式；茎干切碎器型式:无；位置:/；幅宽:2750MM.卸粮方式:机械式；轮胎规格:前轮15-24/后轮10.0/75-15.3；配套动力型号:YCD4Y33T6-170；制造商:广西玉柴动力股份有限公司；气缸数:4缸标定功率(kW):125；标定转速(r/min):2300；排放标准:第三阶段. | 125 | 购机补贴(通用类) | 2021-12-31 00:00:00 | 河南省 | 评阅通过
收获机械 | 玉米收获机械 | 穗茎兼收玉米收获机 | 4行穗茎兼收玉米收获机 | 焦作泰利机械制造股份有限公司 | 自走式穗茎兼收玉米收获机 | 4YZSJ-4 |  | 工作幅宽:2.6m;型式:自走式 ;割台:4行 ; | 型号名称：4YZSJ-4自走式穗茎兼收玉米收获机；结构型式：轮式、摘穗、剥皮、秸秆回收；工作行数：4行；整机外形尺寸（长宽高mm）7950*2800*3600；发动机功率：162kW；额定转速：2200r/min；行距：610mm；工作幅宽：2600mm；最大通过高度：3600mm；最小离地间隙：315mm；作业速度：2-7km/h；果穗升运器布置位置：右置; 果穗升运器结构型式：链条刮板式；摘穗机构型式：摘穗辊式；剥皮机构型式：胶辊+胶辊；割台型式：卧式；风扇型式：离心式；秸秆切碎回收机构型式：往复割刀+压送切碎+抛送；秸秆切碎回收机构工作幅宽：2500mm；变速机构型式：机械式；发动机型号：WP6G220E330;发动机功率：162kW；发动机结构型式：立式.水冷.六缸柴油机；额定转速：2200r/min；发动机生产厂家：潍柴（潍坊）中型柴油机有限公司；排放标准：第三排放阶段； | 162 | 购机补贴(通用类) | 2024-11-15 00:00:00 | 河南省 | 评阅通过
收获机械 | 谷物收获机械 | 自走轮式谷物联合收割机 | 7kg/s及以上自走轮式谷物联合收割机 | 焦作泰利机械制造股份有限公司 | 自走式小麦联合收割机 | 4LZ-9A |  | 喂入量:9kg/s;型式:自走轮式 ;喂入方式:全喂入 ; | 型号名称：4LZ-9A自走式小麦联合收割机；结构型式：全喂入、自走轮式；割台工作幅宽：2750mm；整机外形尺寸（长宽高mm）6940*3080*3360；发动机功率：140kW；额定转速：2200r/min；最小离地间隙：320mm；割刀型式：Ⅱ型；拨禾轮型式：偏心弹齿式；脱粒机构布置方式：切流+横轴流；脱粒滚筒数量：2个；主脱粒滚筒型式：板齿+钉齿+分离板；副脱粒滚筒型式：板齿；凹板筛型式；栅格式；复脱方式：搓盘式;风扇型式：离心式；变速机构型式：机械无级变速；配套发动机型号:YCA05190-T300;制造商:广西玉柴机器股份有限公司;气缸数:4缸标定功率(kW):140;标定转速(r/min):2200;排放标准:第三阶段. | 140 | 购机补贴(通用类) | 2025-09-29 00:00:00 | 河南省 | 评阅通过
收获机械 | 谷物收获机械 | 自走轮式谷物联合收割机 | 7kg/s及以上自走轮式谷物联合收割机 | 焦作泰利机械制造股份有限公司 | 自走式小麦联合收割机 | 4LZ-9B |  | 喂入量:9kg/s;型式:自走轮式 ;喂入方式:全喂入 ; | 型号名称：4LZ-9B自走式小麦联合收割机；结构型式：全喂入、自走轮式；割台工作幅宽：2580mm；整机外形尺寸（长宽高mm）6940*3080*3360；发动机功率：140kW；额定转速：2200r/min；最小离地间隙：320mm；割刀型式：Ⅱ型；拨禾轮型式：偏心弹齿式；脱粒机构布置方式：切流+横轴流；脱粒滚筒数量：2个；主脱粒滚筒型式：板齿+钉齿+分离板；副脱粒滚筒型式：板齿；凹板筛型式；栅格式；复脱方式：搓盘式;风扇型式：离心式；变速机构型式：机械无级变速；配套发动机型号:YCA05190-T300;制造商:广西玉柴机器股份有限公司;气缸数:4缸标定功率(kW):140;标定转速(r/min):2200;排放标准:第三阶段. | 140 | 购机补贴(通用类) | 2025-09-29 00:00:00 | 河南省 | 评阅通过
收获机械 | 玉米收获机械 | 自走式玉米籽粒联合收获机 | 5行及以上自走式玉米籽粒联合收获机 | 约翰.迪尔(佳木斯)农业机械有限公司 | 玉米联合收获机 | 4YL-12(S760) |  | 工作幅宽:6m;型式:自走式 ;割台:12行; | 12行割台；幅宽6m；型式：自走式（籽粒收获型）；国三排放 | 239 | 购机补贴(通用类) | 2025-12-30 00:00:00 | 黑龙江 | 评阅通过
收获机械 | 玉米收获机械 | 自走式玉米籽粒联合收获机 | 5行及以上自走式玉米籽粒联合收获机 | 约翰.迪尔(佳木斯)农业机械有限公司 | 玉米联合收获机 | 4YL-6B(R230) |  | 工作幅宽:3.97m;型式:自走式 ;割台:6行; | 6行割台；幅宽3.97m；型式：自走式（籽粒收获型）；国三排放 | 136 | 购机补贴(通用类) | 2025-12-30 00:00:00 | 黑龙江 | 评阅通过
收获机械 | 玉米收获机械 | 自走式玉米籽粒联合收获机 | 5行及以上自走式玉米籽粒联合收获机 | 约翰.迪尔(佳木斯)农业机械有限公司 | 玉米联合收获机 | 4YL-6A(R230) |  | 工作幅宽:3.97m;型式:自走式 ;割台:6行; | 6行割台；幅宽3.97m；型式：自走式（籽粒收获型）；国三排放 | 136 | 购机补贴(通用类) | 2025-12-30 00:00:00 | 黑龙江 | 评阅通过
收获机械 | 茎秆收集处理机械 | 秸秆粉碎还田机 | 1-1.5m秸秆粉碎还田机 | 石家庄金牛农机制造有限公司 | 秸秆切碎还田机 | 4JQ-120 |  | 作业幅宽:1.2m; | 工作幅宽：120cm 与配套拖拉机联接方式：后置三点悬挂 刀轴总成传动方式：侧边皮带传动 刀片型式：弯刀+直刀 | 0 | 购机补贴(通用类) | 2025-11-29 00:00:00 | 河北省 | 评阅通过
收获机械 | 茎秆收集处理机械 | 秸秆粉碎还田机 | 2.5m及以上秸秆粉碎还田机 | 石家庄金牛农机制造有限公司 | 秸秆切碎还田机 | 4JQ-250 |  | 作业幅宽:2.5m; | 工作幅宽：250cm 与配套拖拉机联接方式：后置三点悬挂 刀轴总成传动方式：侧边皮带传动 刀轴数量：1根 | 0 | 购机补贴(通用类) | 2025-11-29 00:00:00 | 河北省 | 评阅通过
收获机械 | 茎秆收集处理机械 | 秸秆粉碎还田机 | 1.5-2m秸秆粉碎还田机 | 石家庄金牛农机制造有限公司 | 秸秆切碎还田机 | 4JQ-180 |  | 作业幅宽:1.8m; | 工作幅宽：180cm 与配套拖拉机连接方式：后置三点悬挂 刀轴总成传动方式：侧边皮带传动 刀轴总成刀片型式：甩刀式 | 0 | 购机补贴(通用类) | 2022-12-31 00:00:00 | 河北省 | 评阅通过
收获机械 | 茎秆收集处理机械 | 秸秆粉碎还田机 | 2-2.5m秸秆粉碎还田机 | 石家庄金牛农机制造有限公司 | 秸秆切碎还田机 | 4JQ-200 |  | 作业幅宽:2.0m; | 工作幅宽：200cm 刀轴总成传动方式：侧边皮带传动 刀轴总成刀片型式：甩刀式 与配套拖拉机连方式：后置三点悬挂 | 0 | 购机补贴(通用类) | 2022-12-31 00:00:00 | 河北省 | 评阅通过
收获机械 | 茎秆收集处理机械 | 秸秆粉碎还田机 | 2-2.5m秸秆粉碎还田机 | 石家庄金牛农机制造有限公司 | 秸秆切碎还田机 | 4JQ-220 |  | 作业幅宽:2.2m; | 工作幅宽：220cm 与配套拖拉机连接方式：后置三点悬挂 刀轴总成传动方式：侧边皮带传动 刀轴总成刀片型式：甩刀式 | 0 | 购机补贴(通用类) | 2022-12-31 00:00:00 | 河北省 | 评阅通过
收获机械 | 茎秆收集处理机械 | 秸秆粉碎还田机 | 1.5-2m秸秆粉碎还田机 | 石家庄金牛农机制造有限公司 | 秸秆切碎还田机 | 4JQ-150 |  | 作业幅宽:1.5m; | 工作幅宽：150cm 刀轴总成传动方式：侧边皮带传动 刀轴总成最大回转半径：255mm 刀轴总成刀片型式：甩刀式 | 0 | 购机补贴(通用类) | 2022-12-31 00:00:00 | 河北省 | 评阅通过
收获机械 | 茎秆收集处理机械 | 秸秆粉碎还田机 | 1.5-2m秸秆粉碎还田机 | 石家庄金牛农机制造有限公司 | 秸秆切碎还田机 | 4JQ-165 |  | 作业幅宽:1.65m; | 工作幅宽：165cm 刀轴总成传动方式：侧边皮带传动 与配套拖拉机连接方式：后置三点悬挂刀轴总成刀片型式：甩刀式 | 0 | 购机补贴(通用类) | 2022-12-31 00:00:00 | 河北省 | 评阅通过
收获机械 | 玉米收获机械 | 自走式玉米收获机 | 2行摘穗剥皮型自走式玉米收获机 | 襄垣县仁达机电设备有限公司 | 自走式玉米收获机 | 4YZX-2D |  | 工作幅宽:1.325m;型式:自走式(摘穗剥皮型) ;割台:2行 ; | 型号名称:4YZX-2D型自走式玉米收获机;结构型式:轮式、摘穗，剥皮、秸秆还田；配套发动机型号规格：YD4CZ80C1；配套发动机生产企业：扬动股份有限公司；配套发动机结构型式：直列水冷；配套发动机额定功率：58.8kW；排放标准：国三；配套发动机额定转速：2400r/min；整机外形尺寸(长×宽×高)：5100×1650×2570mm；工作行数（通道数）：2行；行距：670mm；工作幅宽：1325mm；最大通过高度：2570mm；最小离地间隙：200mm；作业速度：3-5km/h；作业小时生产率：0.2-0.3hm²/h；单位面积燃油消耗量：≤25kg/hm²；果穗升运器布置位置：中置；果穗升运器结构型式：链条刮板式；摘穗机构型式：摘穗板式；摘穗辊：4个；剥皮机构型式：胶辊式；剥皮辊数量：8个；割台型式：卧式；风扇数量：1个；风扇型式：叶片式；风扇直径：260mm；清选筛型式：往复式振动筛；卸粮方式：液压侧翻；秸秆粉碎还田机构型式：甩刀式；秸秆粉碎还田机构位置：前置；秸秆粉碎还田机构幅宽：1100mm；驾驶室型式：简易式；变速机构型式：机械式；驱动桥型式（前/后）：前机械式+后机械式；制动器型式（前/后）：前毂式；轴距：2000mm；导向轮轮距：1200mm；驱动轮轮距：1240mm；导向轮轮胎规格：6.00-12；驱动轮轮胎规格：7.50-16。 | 58.8 | 购机补贴(通用类) | 2024-12-23 00:00:00 | 山西省 | 评阅通过
收获机械 | 玉米收获机械 | 自走式玉米收获机 | 2行摘穗剥皮型自走式玉米收获机 | 襄垣县仁达机电设备有限公司 | 自走式玉米收获机 | 4YZX-2E |  | 工作幅宽:1.325m;型式:自走式(摘穗剥皮型) ;割台:2行 ; | 产品配置参数：型号名称:4YZX-2E型自走式玉米收获机;结构型式:履带式、摘穗，剥皮、秸秆还田；配套发动机型号规格：4C6-100C31；配套发动机生产企业： 安徽全柴动力股份有限公司；配套发动机结构型式：直列水冷；配套发动机额定功率：74kW；配套发动机额定转速：2400r/min；排放标准：国三；整机外形尺寸(长×宽×高)：5530×1635×2640mm；工作行数（通道数）：2行；行距：670mm；工作幅宽：1325mm；最大通过高度：2640mm；最小离地间隙：225mm；作业速度：3-5km/h；作业小时生产率：0.2-0.35hm²/h；单位面积燃油消耗量：≤30kg/hm²；果穗升运器布置位置：中置；果穗升运器结构型式：链条刮板式；摘穗机构型式：摘穗板式；摘穗辊：4个；剥皮机构型式：胶辊式；剥皮辊数量：12个；割台型式：卧式；风扇数量：2个；风扇型式：叶片式；风扇直径：260+460mm；清选筛型式：往复式振动筛；卸粮方式：液压侧翻；秸秆粉碎还田机构型式：甩刀式；秸秆粉碎还田机构位置：前置；秸秆粉碎还田机构幅宽：1100mm；驾驶室型式：简易式；变速机构型式：机械式＋液压无极变速；驱动桥型式（前/后）：前机械式；制动器型式（前/后）：摩擦片式；履带节数：48节；履带宽度：280mm；履带轨距：1250mm。 | 74 | 购机补贴(通用类) | 2024-12-23 00:00:00 | 山西省 | 评阅通过
收获机械 | 玉米收获机械 | 自走式玉米收获机 | 2行摘穗剥皮型自走式玉米收获机 | 襄垣县仁达机电设备有限公司 | 自走式玉米收获机 | 4YZX-2F |  | 工作幅宽:1.325m;型式:自走式(摘穗剥皮型) ;割台:2行 ; | 型号名称:4YZX-2F型自走式玉米收获机;结构型式:轮式、摘穗，剥皮、秸秆还田；配套发动机型号规格：YD4EZ100C1；配套发动机生产企业：扬动股份有限公司；配套发动机结构型式：直列水冷；配套发动机额定功率：73.5kW；配套发动机额定转速：2400r/min；排放标准：国三；整机外形尺寸(长×宽×高)：5820×1745×2920mm；工作行数（通道数）：2行；行距：670mm；工作幅宽：1325mm；最大通过高度：2920mm；最小离地间隙：260mm；作业速度：3-5km/h；作业小时生产率：0.2-0.35h㎡/h；单位面积燃油消耗量：≤30kg/hm²；果穗升运器布置位置：中置；果穗升运器结构型式：链条刮板式；摘穗机构型式：摘穗板式；摘穗辊：4个；剥皮机构型式：胶辊式；剥皮辊数量：12个；割台型式：卧式；风扇数量：1个；风扇型式：叶片式；风扇直径：260mm；清选筛型式：往复式振动筛；卸粮方式：液压侧翻；秸秆粉碎还田机构型式：甩刀式；秸秆粉碎还田机构位置：前置；秸秆粉碎还田机构幅宽：1365mm；驾驶室型式：简易式；变速机构型式：机械式；驱动桥型式（前/后）：前机械式+后机械式；制动器型式（前/后）：前毂式+后盘式；轴距：2150mm；导向轮轮距：1240mm；驱动轮轮距：1290mm；导向轮轮胎规格：10-15；驱动轮轮胎规格：11.2-20。 配套动力型号:YD4EZ100C1，制造商:扬动股份有限公司，标定功率(kW):73.5，排放标准:国三；配套动力型号:4D2-105U32，制造商:安徽全柴动力股份有限公司，标定功率(kW):77.3，排放标准:国三；配套动力型号:CA4982-10T3R/5，制造商:道依茨一汽（大连）柴油机有限公司，标定功率(kW):74.9，排放标准:国三； | 73.5 | 购机补贴(通用类) | 2024-12-23 00:00:00 | 山西省 | 评阅通过
收获机械 | 玉米收获机械 | 自走式玉米收获机 | 2行摘穗剥皮型自走式玉米收获机 | 襄垣县仁达机电设备有限公司 | 现：自走式玉米收获机(原：自走式玉米收获机) | 4YZX-2H |  | 工作幅宽:1.21m;型式:自走式(摘穗剥皮型) ;割台:2行 ; | 型号名称：4YZX-2H型自走式玉米收获机；结构型式：轮式,摘穗,剥皮,秸秆还田；配套发动机型号规格：YD4CZ80C1；配套发动机生产企业：扬动股份有限公司；配套发动机结构型式：直列水冷；配套发动机额定功率：58.8kW；配套发动机额定转速：2400r/min；排放标准：国三；整机外形尺寸(长×宽×高)：5200×1680×2590mm；工作行数（通道数）：2行；行距：600mm；工作幅宽：1210mm；最小离地间隙：200mm；作业速度：3-5km/h；作业小时生产率：0.2-0.3hm²/h；单位面积燃油消耗量：≤30kg/hm²；果穗升运器布置位置：中置；果穗升运器结构型式：链条刮板式；摘穗机构型式：摘穗板式；摘穗辊/板数量：4个；剥皮机构型式：胶辊式；剥皮辊数量：8个；割台型式：卧式；风扇数量：2个；风扇型式：叶片式；风扇直径：籽粒清选 Φ210+果穗排杂 Φ355mm；卸粮方式：液压侧翻；秸秆粉碎还田机构型式：甩刀式；秸秆粉碎还田机构位置：前置；秸秆粉碎还田机构幅宽：968mm；驾驶室型式：简易式；变速机构型式：机械式；驱动型式（前、后）：前机械式+后机械式；制动器型式（前/后）：前鼓式；轴距：2000mm；导向轮轮距：1250mm；驱动轮轮距：1310mm；导向轮轮胎规格：6.00-12；驱动轮轮胎规格：7.50-16。 | 58.8 | 购机补贴(通用类) | 2025-12-21 00:00:00 | 山西省 | 评阅通过
收获机械 | 玉米收获机械 | 自走式玉米收获机 | 3行摘穗剥皮型自走式玉米收获机 | 襄垣县仁达机电设备有限公司 | 自走式玉米收获机 | 4YZ-3 |  | 工作幅宽:1.62-1.95m;型式:自走式(摘穗剥皮型) ;割台:3行 ; | 型号名称：4YZ-3型自走式玉米收获机；结构型式（自走式）：摘穗、剥皮、粉碎还田；配套动力型号规格：WP4.1G140E301；配套动力额定功率：103kW；配套动力额定转速：2300r/min；工作状态外形尺寸(长×宽×高)：6500×2150×3100mm；工作行数：3行；工作幅宽：1620-1950mm；最大卸果穗高度：2080mm；果穗升运器布置位置：中置；果穗升运器结构型式：链条刮板式；果穗升运器最大通过高度：3100mm；最小离地间隙：300mm；作业速度：3.0-5.0km/h；作业小时生产率：0.3-0.4h㎡/h；单位面积燃油消耗量：≤40kg/h㎡；摘穗机构摘穗辊/板型式：螺旋爪式摘穗辊；摘穗机构摘穗辊/板尺寸：φ90×880mm；剥皮机剥皮辊型式：胶辊组合；剥皮机剥皮辊尺寸：φ70×926mm；剥皮机剥皮辊数量：16个；割台型式：卧式；风扇型式：叶片式；风扇直径：φ225mm；风扇数量：1个；清选筛型式：圆孔筛；集粮箱容积：2000L；集粮箱卸粮方式：左侧倾；集粮箱驱动方式：液压式；秸秆处理机构型号名称：秸秆粉碎还田机；秸秆处理机构型式：卧式甩刀式；秸秆处理机构工作幅宽：1560/1700mm；秸秆处理机构位置：前置/中置；驾驶室型式：普通式；变速方式：机械式；驱动桥型式：分体式；驱动桥驱动方式：机械式；转向机型式：液压式；转向机助力方式：液压式；制动器型式：前盘后毂；制动器助力方式：液压式；轴距：2600mm；轮距导向轮：1570mm；轮距驱动轮：1635mm；轮胎规格导向轮：10-15；轮胎规格驱动轮：12.2-24。 配套动力型号:WP4.1G140E301，标定功率(kW):103，额定转速2300r/min，制造商:潍柴动力扬州柴油机有限责任公司，排放标准:国三；配套动力型号:YD4GL140G2，标定功率(kW):103，额定转速2300r/min，制造商:扬动股份有限公司，排放标准:国三；配套动力型号:WP4G154E330，标定功率(kW):113,制造商:潍坊潍柴道依茨柴油机有限公司，排放标准:国三；配套动力型号:BF4M1013-15T3R，标定功率(kW):113,制造商:道依茨一汽（大连）柴油机有限公司，排放标准:国三； | 103 | 购机补贴(通用类) | 2021-12-31 00:00:00 | 山西省 | 评阅通过
收获机械 | 玉米收获机械 | 穗茎兼收玉米收获机 | 4行穗茎兼收玉米收获机 | 襄垣县仁达机电设备有限公司 | 自走式穗茎兼收玉米收获机 | 4YZQ-4 |  | 工作幅宽:2.6m;型式:自走式 ;割台:4行 ; | 型号名称：4YZQ-4型自走式穗茎兼收玉米收获机；结构型式：轮式+摘穗+剥皮+秸秆还田+秸秆回收；配套发动机型号规格：LR6M3LR22/1918；配套发动机生产企业：一拖（洛阳）柴油机有限公司；配套发动机结构型式：高压共轨；配套发动机额定功率：191.8kW；配套发动机额定转速：2200r/min；排放标准：国三；整机外形尺寸(长×宽×高)：8100×2740×3750mm；工作行数（通道数）：4行；整机质量：8500kg；行距：625mm；工作幅宽：2600mm；最小离地间隙：260mm；作业速度：2-4km/h；作业小时生产率：0.4-0.8h㎡/h；单位面积燃油消耗量：≤40kg/h㎡；果穗升运器布置位置：右置；果穗升运器结构型式：链板式；摘穗机构型式：摘穗辊式；摘穗辊/板数量：8个；剥皮机构型式：胶辊；剥皮辊数量：16个；割台型式：卧式；割刀型式：往复式；风扇数量：1个；风扇型式：滚筒式叶轮；风扇直径：Φ550mm；卸粮方式：液压卸粮；秸秆粉碎还田机构型式：甩刀式；秸秆粉碎还田机构位置：中置；秸秆粉碎还田机构工作幅宽：2200mm；秸秆切碎回收机构型式：多刀片滚筒式；秸秆切碎回收机构位置：割台后方；秸秆切碎回收机构工作幅宽：565mm；驾驶室型式：普通式；变速机构型式：静液压；驱动型式（前/后）：前: 液压式/后:无；驱动方式：两驱；制动器型式（前/后）：前：盘式/后：鼓式；轴距：3100mm；导向轮轮距：1640mm；驱动轮轮距：1880mm；导向轮轮胎规格：10.0/75-15.3mm；驱动轮轮胎规格：15-24mm。 | 191.8 | 购机补贴(通用类) | 2026-04-29 00:00:00 | 山西省 | 评阅通过
收获机械 | 玉米收获机械 | 自走式玉米收获机 | 2行摘穗剥皮型自走式玉米收获机 | 襄垣县仁达机电设备有限公司 | 自走式玉米收获机 | 4YZX-2B |  | 工作幅宽:1.15-1.5m;型式:自走式(摘穗剥皮型) ;割台:2行 ; | 型号名称：4YZX－2B型自走式玉米收获机；结构型式（自走式）：摘穗、剥皮、粉碎还田；配套动力型号规格：YD4EZ75C1；配套动力额定功率：55.2kW；配套动力额定转速：2400r/min；排放标准：国三；工作状态外形尺寸(长×宽×高)：5700×1700×2950mm；工作行数：2行；工作幅宽：1150-1500mm；最大卸果穗高度：1800mm；果穗升运器布置位置：中置；果穗升运器结构型式：链条刮板式；果穗升运器最大通过高度：2680mm；最小离地间隙：295mm；作业速度：3-5km/h；作业小时生产率：0.2-0.35h㎡/h；单位面积燃油消耗量：≤30kg/h㎡；摘穗机构摘穗辊/板型式：螺旋爪式摘穗辊；摘穗机构摘穗辊/板尺寸：φ90×880mm；剥皮机剥皮辊型式：胶辊组合；剥皮机剥皮辊尺寸：长：φ70×957 短：φ70×926mm；剥皮机剥皮辊数量：12个；割台型式：卧式；风扇型式：叶片式；风扇直径：φ250mm；风扇数量：1个；清选筛型式：往复式编网筛；集粮箱容积：1400L；集粮箱卸粮方式：左侧倾；集粮箱驱动方式：液压式；秸秆处理机构型号名称：秸秆粉碎还田机；秸秆处理机构型式：卧式甩刀式；秸秆处理机构工作幅宽：1300mm；秸秆处理机构位置：前置；驾驶室型式：简易式；变速方式：机械式（4+1）×2；驱动桥型式：整体式；驱动桥驱动方式：机械式；转向机型式：液压式；转向机助力方式：液压式；制动器型式：前后毂式；制动器助力方式：液压式；轴距：2150mm；轮距导向轮：1240mm；轮距驱动轮：1290mm；轮胎规格导向轮：207/80-15；轮胎规格驱动轮：11.2-20。 | 55.2 | 购机补贴(通用类) | 2021-12-31 00:00:00 | 山西省 | 评阅通过
收获机械 | 玉米收获机械 | 自走式玉米收获机 | 3行摘穗剥皮型自走式玉米收获机 | 襄垣县仁达机电设备有限公司 | 现：自走式玉米收获机(原：自走式玉米收获机) | 4YZ-3H |  | 工作幅宽:1.84m;型式:自走式(摘穗剥皮型) ;割台:3行 ; | 型号名称：4YZ-3H型自走式玉米收获机；结构型式：轮式,摘穗,剥皮,秸秆还田；配套发动机型号规格：YD4GL120G1；配套发动机生产企业：扬动股份有限公司；配套发动机结构型式：直列水冷；配套发动机额定功率：88.2kW；配套发动机额定转速：2400r/min；整机外形尺寸(长×宽×高)：6330×2050×3025mm；工作行数（通道数）：3行；行距：580mm；工作幅宽：1840mm；最小离地间隙：260mm；作业速度：3-5km/h；作业小时生产率：0.25-0.35hm²/h；单位面积燃油消耗量：≤35kg/hm²；果穗升运器布置位置：中置；果穗升运器结构型式：链条刮板式；摘穗机构型式：摘穗辊式；摘穗辊/板数量：6个；剥皮机构型式：胶辊式；剥皮辊数量：12个；割台型式：卧式；风扇数量：1个；风扇型式：叶片式；风扇直径：260mm；卸粮方式：液压侧翻；秸秆粉碎还田机构型式：甩刀式；秸秆粉碎还田机构位置：前置；秸秆粉碎还田机构幅宽：1565mm；驾驶室型式：普通式；变速机构型式：机械式；驱动型式（前、后）：前机械式+后机械式；制动器型式（前/后）：前鼓式+后盘式；轴距：2220mm；导向轮轮距：1400mm；驱动轮轮距：1480mm；导向轮轮胎规格：10-15；驱动轮轮胎规格：11.2-20。 配套动力型号:YD4GL120G1，标定功率(kW):88.2，额定转速2400r/min，制造商:扬动股份有限公司，排放标准:国三；配套动力型号:4C6-120C31，标定功率(kW):89，额定转速2400r/min,制造商:安徽全柴动力股份有限公司，排放标准:国三。 | 88.2 | 购机补贴(通用类) | 2025-12-21 00:00:00 | 山西省 | 评阅通过
收获机械 | 玉米收获机械 | 自走式玉米收获机 | 4行摘穗剥皮型自走式玉米收获机 | 襄垣县仁达机电设备有限公司 | 自走式玉米收获机 | 4YZ-4A |  | 工作幅宽:2.2m;型式:自走式(摘穗剥皮型) ;割台:4行 ; | 型号名称:4YZ-4A型自走式玉米收获机;结构型式:轮式、摘穗，剥皮、秸秆还田；配套发动机型号规格：YCA05190-T300；配套发动机生产企业：广西玉柴机器股份有限公司；配套发动机结构型式：直列水冷；配套发动机额定功率：140kW；配套发动机额定转速：2200r/min；整机外形尺寸(长×宽×高)：7040×2460×3330mm；工作行数（通道数）：4行；行距：520mm；工作幅宽：2200mm；最大通过高度：3330mm；最小离地间隙：260mm；作业速度：3-5km/h；作业小时生产率：0.3-0.5hm²/h；单位面积燃油消耗量：≤40kg/hm²；果穗升运器布置位置：中置；果穗升运器结构型式：链条刮板式；摘穗机构型式：摘穗板式；摘穗辊：8个；剥皮机构型式：胶辊式；剥皮辊数量：16个；割台型式：卧式；风扇数量：1个；风扇型式：叶片式；风扇直径：355mm；清选筛型式：圆孔筛；卸粮方式：液压侧翻；秸秆粉碎还田机构型式：前滚刀式+中甩刀式；秸秆粉碎还田机构位置：前置+中置；秸秆粉碎还田机构幅宽：前1970+中间2000；驾驶室型式：普通式；变速机构型式：机械式；驱动桥型式（前/后）：前机械式；制动器型式（前/后）：前盘式+后毂式；轴距：2890mm；导向轮轮距：1700mm；驱动轮轮距：1790mm；导向轮轮胎规格：10.0/75-15.3；驱动轮轮胎规格：15-24。可选（导向轮轮胎规格：10-15；驱动轮轮胎规格：13.6-24）。 发动机型号：YCA05190-T300，标定功率：额定功率140kW，额定转速2200r/min，制造商：广西玉柴机器股份有限公司，排放阶段：国三;发动机型号：LR4N5LR22/1475，标定功率：额定功率147.5kW，额定转速2200r/min，制造商：一拖（洛阳）柴油机有限公司，排放阶段：国三 | 140 | 购机补贴(通用类) | 2024-12-23 00:00:00 | 山西省 | 评阅通过
收获机械 | 玉米收获机械 | 自走式玉米收获机 | 3行摘穗剥皮型自走式玉米收获机 | 襄垣县仁达机电设备有限公司 | 现：自走式玉米收获机(原：自走式玉米收获机) | 4YZ-3C |  | 工作幅宽:1.84m;型式:自走式(摘穗剥皮型) ;割台:3行 ; | 型号名称：4YZ-3C型自走式玉米收获机；结构型式：轮式,摘穗,剥皮,秸秆还田；配套发动机型号规格：YD4GL120G1；配套发动机生产企业：扬动股份有限公司；配套发动机结构型式：直列水冷；配套发动机额定功率：88.2kW；配套发动机额定转速：2400r/min；整机外形尺寸(长×宽×高)：6330×2050×3025mm；工作行数（通道数）：3行；行距：580mm；工作幅宽：1840mm；最小离地间隙：260mm；作业速度：3-5km/h；作业小时生产率：0.25-0.35hm²/h；单位面积燃油消耗量：≤35kg/hm²；果穗升运器布置位置：中置；果穗升运器结构型式：链条刮板式；摘穗机构型式：摘穗辊式；摘穗辊/板数量：6个；剥皮机构型式：胶辊式；剥皮辊数量：12个；割台型式：卧式；风扇数量：1个；风扇型式：叶片式；风扇直径：260mm；卸粮方式：液压侧翻；秸秆粉碎还田机构型式：甩刀式；秸秆粉碎还田机构位置：前置；秸秆粉碎还田机构幅宽：1565mm；驾驶室型式：普通式；变速机构型式：机械式；驱动型式（前、后）：前机械式；制动器型式（前/后）：前鼓式+后鼓式；轴距：2220mm；导向轮轮距：1400mm；驱动轮轮距：1480mm；导向轮轮胎规格：10-15；驱动轮轮胎规格：11.2-20。 配套动力型号:YD4GL120G1，标定功率(kW):88.2，额定转速2400r/min，制造商:扬动股份有限公司，排放标准:国三；配套动力型号:4C6-120C31，标定功率(kW):89，额定转速2400r/min,制造商:安徽全柴动力股份有限公司，排放标准:国三。 | 88.2 | 购机补贴(通用类) | 2025-12-21 00:00:00 | 山西省 | 评阅通过
收获机械 | 玉米收获机械 | 自走式玉米收获机 | 4行摘穗剥皮型自走式玉米收获机 | 襄垣县仁达机电设备有限公司 | 自走式玉米收获机 | 4YZ-4C |  | 工作幅宽:2.315m;型式:自走式(摘穗剥皮型) ;割台:4行 ; | 型号名称：4YZ-4C型自走式玉米收获机;结构型式：轮式,摘穗,剥皮,秸秆还田;配套发动机型号规格：WP4.6NG200E301;配套发动机生产企业：潍柴动力股份有限公司;配套发动机结构型式：直列水冷;配套发动机额定功率：147kW;配套发动机额定转速：2200r/min;整机外形尺寸(长×宽×高)：6600×2510×3240mm;工作行数（通道数）：4行;行距：570mm;工作幅宽：2315mm;最小离地间隙：310mm;作业速度：3-6km/h;作业小时生产率：0.4-0.5hm²/h;单位面积燃油消耗量：≤40kg/hm²;果穗升运器布置位置：中置;果穗升运器结构型式：链条刮板式;摘穗机构型式：摘穗辊式;摘穗辊/板数量：8个;剥皮机构型式：胶辊式;剥皮辊数量：16个;割台型式：卧式;风扇数量：1个;风扇型式：叶片式;风扇直径：220mm;卸粮方式：液压侧翻;秸秆粉碎还田机构型式：甩刀式;秸秆粉碎还田机构位置：前置+中置;秸秆粉碎还田机构幅宽：前2068mm+中2150mm;驾驶室型式：普通式;变速机构型式：机械式;驱动型式（前、后）：前机械式;制动器型式（前/后）：前盘式+后鼓式;轴距：2650mm;导向轮轮距：1570mm;驱动轮轮距：1635mm;导向轮轮胎规格：10-15;驱动轮轮胎规格：13.6-24; 发动机型号：WP4.6NG200E301，标定功率：额定功率147kW，额定转速2200r/min，制造商：潍柴动力股份有限公司，排放阶段：国三；发动机型号：LR4N5LR22/1475，标定功率：额定功率147.5kW，额定转速2200r/min，制造商：一拖（洛阳）柴油机有限公司，排放阶段：国三 | 147 | 购机补贴(通用类) | 2025-12-21 00:00:00 | 山西省 | 评阅通过
收获机械 | 玉米收获机械 | 自走式玉米收获机 | 2行摘穗剥皮型自走式玉米收获机 | 襄垣县仁达机电设备有限公司 | 自走式玉米收获机 | 4YZX-2C |  | 工作幅宽:1.15-1.5m;型式:自走式(摘穗剥皮型) ;割台:2行 ; | 结构尺寸（长*宽*高mm）:5700×1700×2950 整机质量（kg）:3500 配套动力（kw）:73.5 结构型式:自走式 工作行数（行）:2 适用行距范围（mm):670 工作幅宽（mm):1150-1500 最大卸果穗高度（mm):1800 果穗升运器最大通过高度（mm):2680 最小离地间隙（mm):295 摘穗辊型式:螺旋爪式摘穗辊 秸秆切碎机构型式:卧式甩刀式 秸秆粉碎还田机工作幅宽（mm):1300；配套动力型号:YD4EZ100C1，制造商:扬动股份有限公司，标定功率(kW):73.5，排放标准:第三阶段；配套动力型号:4D2-105U32，制造商:安徽全柴动力股份有限公司，标定功率(kW):77.3，排放标准:第三阶段；配套动力型号:CA4982-10T3R/5，制造商:道依茨一汽（大连）柴油机有限公司，标定功率(kW):74.9，排放标准:第三阶段； | 73.5 | 购机补贴(通用类) | 2021-12-31 00:00:00 | 山西省 | 评阅通过
收获机械 | 玉米收获机械 | 自走式玉米收获机 | 3行摘穗剥皮型自走式玉米收获机 | 襄垣县仁达机电设备有限公司 | 自走式玉米收获机 | 4YZ-3A |  | 工作幅宽:1.96m;型式:自走式(摘穗剥皮型) ;割台:3行 ; | 型号名称:4YZ-3A型自走式玉米收获机;结构型式:轮式、摘穗，剥皮、秸秆还田；配套发动机型号规格：WP4.1NG175E301；配套发动机生产企业：潍柴动力股份有限公司；配套发动机结构型式：直列水冷；配套发动机额定功率：129kW；配套发动机额定转速：2200r/min；整机外形尺寸(长×宽×高)：6600×2320×3250mm；工作行数（通道数）：3行；行距：620mm；工作幅宽：1960mm；最大通过高度：3250mm；最小离地间隙：320mm；作业速度：3-5km/h；作业小时生产率：0.3-0.4hm²/h；单位面积燃油消耗量：≤40kg/hm²；果穗升运器布置位置：中置；果穗升运器结构型式：链条刮板式；摘穗机构型式：摘穗板式；摘穗辊：6个；剥皮机构型式：胶辊式；剥皮辊数量：16个；割台型式：卧式；风扇数量：1个；风扇型式：叶片式；风扇直径：220mm；清选筛型式：往复式振动筛；卸粮方式：液压侧翻；秸秆粉碎还田机构型式：前甩刀式+中甩刀式；秸秆粉碎还田机构位置：前置+中置；秸秆粉碎还田机构幅宽：前1680mm+中间1700mm；驾驶室型式：普通式；变速机构型式：机械式；驱动桥型式（前/后）：前机械式；制动器型式（前/后）：前盘式+后毂式；轴距：2650mm；导向轮轮距：1570mm；驱动轮轮距：1635mm；导向轮轮胎规格：10-15；驱动轮轮胎规格：13.6-24。 发动机型号：WP4.1NG175E301，标定功率：额定功率129kW，额定转速2200r/min，制造商：潍柴动力股份有限公司，排放阶段：国三；发动机型号：LR4N5LR22/1397，标定功率：额定功率139.7kW，额定转速2200r/min，制造商：一拖（洛阳）柴油机有限公司，排放阶段：国三 | 129 | 购机补贴(通用类) | 2024-12-23 00:00:00 | 山西省 | 评阅通过
收获机械 | 饲料作物收获机械 | 青饲料收获机 | 2-2.6m自走圆盘式青饲料收获机，带对辊式籽粒破碎机构 | 山东牧乐农牧机械装备有限公司 | 自走式青饲料收获机 | 4QZ-2400 |  | 型式:自走圆盘式 ;割幅:2.25m;籽粒破碎机构:对辊式 ;配套发动机功率:191.5kW; | 1.型号名称：4QZ-2400型自走式青饲料收获机 2.形式：自走式 3.工作状态外形尺寸（长*宽*高）：6480mm*2460mm*5050mm 4.配套发动机额定功率（自走式、配有发动机的牵引式）：154KW 5.配套发动机额定转速（自走式、配有发动机的牵引式）：2200r/min 6.割幅：2250mm 7.作物收集割台型式：直切割台 8.割台切割器型式：圆盘式割刀 9.喂入机构型式：喂入辊 10.喂入机构数量：2对 11.秸秆切碎机构型式：盘式 12.籽粒破碎机构型式：对辊式 13.驾驶室型式（自走式）：普通式 14.变速方式（自走式）：手动变速 15.驱动方式（自走式）：液压驱动 16.制动器型式（自走式）：盘式（前）、无（后） 17.导向轮轮距（自走式）：1540mm 18.导向轮轮胎规格（自走式）：10.0/75-15.3 19.驱动轮轮距（自走式）：1685mm 20.驱动轮轮胎规格（自走式）：400/70R24(16.0/70R24) 21.轴距（自走式）：2630mm 22.作业速度范围：≤7km/h 23.设计切段长度：20mm 24.排放标准：国三 | 154 | 购机补贴(通用类) | 2026-04-01 00:00:00 | 山东省 | 评阅通过
田间管理机械 | 植保机械 | 喷杆喷雾机 | 100马力及以上自走式四轮转向喷杆喷雾机 | 宜昌天工智能机械股份有限公司 | 自走式喷杆喷雾机 | 3WP-2000B |  | 功率:100.68马力;驱动方式:四轮驱动 ;型式:自走式 ;喷杆长度:16000m;药箱:2000L;离地间隙:910m;转向方式:四轮转向 ; | 型式：自走式；外形尺寸（工作状态）：5700×16000×3130（mm）；药箱容积：2000L；喷头型式：扇形；喷杆长度：16000（mm）；配套动力：74KW；离地间隙：910mm；驱动方式：四轮驱动、四轮液压转向；发动机：四缸水冷四冲程柴油机；生产厂家：昆明云内动力股份有限公司；型号：YN4BL105-30CR；额定功率：74KW，排放阶段：第三阶段，国Ⅲ | 74 | 购机补贴(通用类) | 2024-12-29 00:00:00 | 湖北省 | 评阅通过
收获机械 | 饲料作物收获机械 | 青饲料收获机 | 2.2m及以上悬挂双圆盘式青饲料收获机 | 黑龙江鲁宁硕机械制造有限公司 | 青饲料收获机 | 4QX-2300 |  | 型式:悬挂双圆盘式 ;割幅:2.3m; | 结构型式（挂接方式）：悬挂式；工作状态外型尺寸（长×宽×高）：5000×2450×4300mm；结构质量：1600kg；配套动力范围（牵引式、悬挂式）：110.2-154.3kw；割台的有效收获宽度：2300mm；割台切割器型式：圆盘式割刀；秸秆切碎机构型式：盘式；秸秆切碎机构主轴额定转速：1000r/min；抛送筒高度：4300mm；抛送筒回转角度：±180°；作业速度范围：2.5-4km/h； | 0 | 购机补贴(通用类) | 2025-12-27 00:00:00 | 黑龙江 | 评阅通过
收获机械 | 饲料作物收获机械 | 青饲料收获机 | 1.1-2.1m悬挂双圆盘式青饲料收获机 | 黑龙江鲁宁硕机械制造有限公司 | 悬挂式青饲料收获机 | 4QX-1400 |  | 型式:悬挂双圆盘式 ;割幅:1.4m; | 结构型式（挂接方式）：悬挂式；工作状态外型尺寸（长×宽×高）：4300×1550×3550mm；结构质量：940kg；配套动力范围（牵引式、悬挂式）：44.1～66.2kw；割台的有效收获宽度：1400mm；割台切割器型式：圆盘式割刀；秸秆切碎机构型式：盘式；秸秆切碎机构主轴额定转速：1000r/min；抛送筒高度：3550mm；抛送筒回转角度：±180°；籽粒破碎机构型式（有籽粒破碎功能机型）：揉搓板式；作业速度范围：2.5-4km/h； | 0 | 购机补贴(通用类) | 2025-10-26 00:00:00 | 黑龙江 | 评阅通过
收获机械 | 饲料作物收获机械 | 青饲料收获机 | 1.1-2.1m悬挂双圆盘式青饲料收获机 | 黑龙江鲁宁硕机械制造有限公司 | 悬挂式青饲料收获机 | 4QX-1700 |  | 型式:悬挂双圆盘式 ;割幅:1.7m; | 结构型式（挂接方式）：悬挂式；工作状态外型尺寸（长×宽×高）：4600×2000×4300mm；结构质量：1340kg；配套动力范围（牵引式、悬挂式）：88.9～110.3kw；割台的有效收获宽度：1700mm；割台切割器型式：圆盘式割刀；秸秆切碎机构型式：盘式；秸秆切碎机构主轴额定转速：1000r/min；抛送筒高度：4300mm；抛送筒回转角度：±180°；籽粒破碎机构型式（有籽粒破碎功能机型）：揉搓板式；作业速度范围：2.5-4km/h； | 0 | 购机补贴(通用类) | 2025-10-26 00:00:00 | 黑龙江 | 评阅通过
收获机械 | 饲料作物收获机械 | 打（压）捆机 | 压缩室直径0.52m及以上圆捆压捆机 | 宁津县优牧机械有限公司 | 圆草捆打捆包膜一体机 | 9YDB-0.5 |  | 功率:5.5+0.55kw;型式:圆捆 ;压缩室直径:0.55m;压缩室宽度:0.52m; | 型号名称：9YDB-0.5型圆草捆打捆包膜一体机，挂接方式：固定式，膜架数量：1个，喂入口宽度：520mm，卷压滚筒（辊杠）数量：30个，配套动力型式：电动机，配套动力范围：5.5+0.55kw，适用草捆直径范围：550mm，适用草捆长度范围：520mm。 | 6.05 | 购机补贴(通用类) | 2025-07-06 00:00:00 | 山东省 | 评阅通过
收获机械 | 饲料作物收获机械 | 打（压）捆机 | 压缩室直径0.8m及以上圆捆捡拾压捆机 | 郓城县星沃机械设备制造有限公司 | 圆草捆打捆机 | 9YQ-1720 |  | 捡拾宽度:1.72m;型式:圆捆 ;压缩室直径:0.8m;压缩室宽度:0.94m; | 型号名称：9YQ-1720型圆草捆打捆机；挂接方式：牵引式；捡拾宽度：1720mm；捡拾器结构型式：甩刀式；喂入器结构型式：螺旋连续喂入机构；压缩室成捆机构型式：滚筒式；压缩室宽度：940mm；压缩室直径：800mm；卷压工作部件数量：滚筒 18个；卷压滚筒直径：157mm；捆扎方式：缠绳；配套动力范围：≥55kW | 55 | 购机补贴(通用类) | 2025-12-30 00:00:00 | 山东省 | 评阅通过
收获机械 | 饲料作物收获机械 | 打（压）捆机 | 压缩室截面积（宽×高）0.162m2及以上方捆捡拾压捆机 | 黑龙江德沃科技开发有限公司 | 方捆打捆机 | 9YQ-2220 |  | 捡拾宽度:2.22m;型式:方捆 ;压缩室截面积(宽×高):0.1656㎡;打结器数量:2个; | 挂接方式:牵引式；捡拾宽度：2220mm，捡拾器结构型式:锤爪式,喂入器结构型式:拨叉喂入机构,打结器型式:D型,打结器数量:2个，压缩室截面尺寸（宽×高）：460x360mm，配套动力范围：≥66.2，捆扎方式：自动绳打捆。 | 66.2 | 购机补贴(通用类) | 2026-06-15 00:00:00 | 黑龙江 | 评阅通过
收获机械 | 饲料作物收获机械 | 打（压）捆机 | 压缩室截面积（宽×高）0.162m2及以上方捆捡拾压捆机 | 黑龙江德沃科技开发有限公司 | 方捆打捆机 | 9YQ-2200S |  | 捡拾宽度:2.22m;型式:方捆 ;压缩室截面积(宽×高):0.1656㎡;打结器数量:2个; | 方捆打捆机9YQ-2200S ；挂接方式：牵引式；捡拾宽度：2220mm，捡拾器结构型式：锤爪式；喂入器结构型式：拨叉喂入机构；打结器类型：D型，打结器数量：2个，压缩室截面尺寸（宽×高）：460×360mm，配套动力范围：≧88.2kW。 | 88.2 | 购机补贴(通用类) | 2026-03-04 00:00:00 | 黑龙江 | 评阅通过
收获机械 | 饲料作物收获机械 | 打（压）捆机 | 压缩室截面积（宽×高）0.162m2及以上方捆捡拾压捆机 | 黑龙江德沃科技开发有限公司 | 方捆打捆机 | 9YQ-2220C |  | 捡拾宽度:2.22m;型式:方捆 ;压缩室截面积(宽×高):0.1656㎡;打结器数量:2个; | 型号名称：9YQ-2220C型方捆打捆机，挂接方式：牵引式，捡拾宽度：2220mm，捡拾器结构型式：锤爪式，喂入器结构型式：拨叉喂入机构，打结器型式：D型，打结器数量：2个，压缩室截面尺寸（宽×高）460×360mm，配套动力范围：≥95.6kW | 95.6 | 购机补贴(通用类) | 2026-03-04 00:00:00 | 黑龙江 | 评阅通过
收获机械 | 饲料作物收获机械 | 打（压）捆机 | 压缩室截面积（宽×高）0.162m2及以上方捆捡拾压捆机 | 黑龙江德沃科技开发有限公司 | 方捆打捆机 | 9Y-2230 |  | 捡拾宽度:2.23m;型式:方捆 ;压缩室截面积(宽×高):0.1656㎡;打结器数量:2个; | 型号名称：9Y-2230型方捆打捆机，挂接方式：牵引式；捡拾宽度：2230mm，捡拾器结构型式：弹齿式；喂入器结构型式：拨叉喂入机构；打结器型式：D型，打结器数量：2个，压缩室截面尺寸（宽×高）：460×360mm，配套动力范围：≧29.4kW。 | 29.4 | 购机补贴(通用类) | 2026-03-04 00:00:00 | 黑龙江 | 评阅通过
收获机械 | 饲料作物收获机械 | 打（压）捆机 | 压缩室截面积（宽×高）0.162m2及以上方捆捡拾压捆机 | 黑龙江德沃科技开发有限公司 | 方捆打捆机 | 9YFQ-2220S |  | 捡拾宽度:2.22m;型式:方捆 ;压缩室截面积(宽×高):0.1728㎡;打结器数量:2个; | 9YFQ-2220S方捆打捆机，挂接方式：牵引式，捡拾宽度：2220mm，捡拾器结构型式：锤爪式，喂入器结构型式：拨叉喂入机构，打结器型式：D型，打结器数量：2个，压缩室截面尺寸（宽×高）：480x360mm，配套动力范围：≥88.2kW，捆扎方式：自动绳打捆。 | 88.2 | 购机补贴(通用类) | 2026-06-15 00:00:00 | 黑龙江 | 评阅通过
收获机械 | 饲料作物收获机械 | 打（压）捆机 | 压缩室截面积（宽×高）0.154m2及以上方捆捡拾压捆机 | 黑龙江德沃科技开发有限公司 | 方捆打捆机 | 9Y-1970 |  | 捡拾宽度:1.97m;型式:方捆 ;压缩室截面积(宽×高):0.1656㎡;打结器数量:2个; | 型号名称：9Y-1970方捆打捆机，挂接方式：牵引式，捡拾宽度：1970，捡拾器结构型式：弹齿式，喂入器结构型式：拨叉喂入机构，打结器型式：D型，打结器数量：2个，压缩室截面尺寸（宽×高）：460x360mm，配套动力范围：≥29.4，捆扎方式：自动绳打捆。 | 29.4 | 购机补贴(通用类) | 2026-06-15 00:00:00 | 黑龙江 | 评阅通过
收获机械 | 谷物收获机械 | 自走轮式谷物联合收割机 | 7kg/s及以上自走轮式谷物联合收割机 | 郑州中联收获机械有限公司 | 自走轮式谷物联合收割机 | 4LZ-8A |  | 喂入量:8kg/s;型式:自走轮式 ;喂入方式:全喂入 ; | 结构型式：自走轮式，配套发动机：118KW，喂入量：8kg/s,工作状态外形尺寸：6640*3600*3430mm,整机质量：6060kg,割台宽度（全喂入）：3270mm，最小离地间隙：300mm,轮胎规格：导向轮10.0/75-15.3，驱动轮：15-24，轮距：导向轮1920mm,驱动轮1970mm.轴距：2822mm. | 118 | 购机补贴(通用类) | 2021-12-31 00:00:00 | 河南省 | 评阅通过
收获机械 | 玉米收获机械 | 自走式玉米收获机 | 3行摘穗剥皮型自走式玉米收获机 | 郑州中联收获机械有限公司 | 自走式玉米收获机 | 4YZ-3B |  | 工作幅宽:1.825m;型式:自走式(摘穗剥皮型) ;割台:3行 ; | 结构型式：轮式、摘穗、剥皮、秸秆还田，配套发动机型号规格：4D3-120U32，配套发动机厂家：安徽全柴动力股份有限公司，发动机结构型式：立式、直列，发动机功率：89KW，发动机额定转速：2400r/min，整机外形尺寸：6190*2300*3259mm,工作行数：3行，行距：650，工作幅宽：1825mm，最大通过高度：3259mm,最小离地间隙：300mm，作业速度：3.31-6.59km/h，驾驶室型式：普通式，变速机构型式：机械+无极变速式，驱动桥形式：前断开式，制动器型式：前：钳盘式、后：鼓式，轴距：2300mm，轮距：导向轮1458mm,驱动轮1660mm.轮胎规格：导向轮10-15，驱动轮：13.6-24. | 89 | 购机补贴(通用类) | 2024-12-30 00:00:00 | 河南省 | 评阅通过
收获机械 | 玉米收获机械 | 自走式玉米收获机 | 4行摘穗剥皮型自走式玉米收获机 | 郑州中联收获机械有限公司 | 自走式玉米收获机 | 4YZ-4WA |  | 工作幅宽:2.325m;型式:自走式(摘穗剥皮型) ;割台:4行 ; | 结构型式：轮式、摘穗、剥皮、秸秆还田，配套发动机型号规格：YCA05200-T300，配套发动机厂家：广西玉柴机器股份有限公司，发动机结构型式：立式、直列，发动机功率：147KW，发动机额定转速：2200r/min，整机外形尺寸：6855*2580*3230mm,工作行数：4行，行距：570、500、570，工作幅宽：2325mm，最小离地间隙：235mm，作业速度：2.0-7.0km/h，驾驶室型式：普通式，变速机构型式：机械+液压无极变速式，驱动形式：前机械驱动，驱动方式：两驱，制动器型式：前：钳盘式、后：鼓式，轴距：2710mm，轮距：导向轮1655mm,驱动轮1760mm.轮胎规格：导向轮10-15，驱动轮：15.5/80-24。 | 147 | 购机补贴(通用类) | 2026-04-01 00:00:00 | 河南省 | 评阅通过
收获机械 | 谷物收获机械 | 自走轮式谷物联合收割机 | 7kg/s及以上自走轮式谷物联合收割机 | 郑州中联收获机械有限公司 | 自走轮式谷物联合收割机 | 4LZ-8B1 |  | 喂入量:8kg/s;型式:自走轮式 ;喂入方式:全喂入 ; | 结构型式：自走轮式，配套发动机：118KW，工作状态外形尺寸：6700*3010*3350mm,整机质量：5405kg,喂入量：8kg/s，割台宽度：2680mm，脱粒机构布置方式：切流式+横轴流式，脱粒滚筒：2个，轮胎规格：导向轮10.0/75-15.3，驱动轮：15-24，轮距：导向轮1770mm,驱动轮1900mm,轴距：2775mm. | 118 | 购机补贴(通用类) | 2022-12-31 00:00:00 | 河南省 | 评阅通过
收获机械 | 饲料作物收获机械 | 打（压）捆机 | 压缩室直径1.2m及以上圆捆捡拾压捆机 | 黑龙江德沃科技开发有限公司 | 圆捆打捆机 | 9YG-2200D |  | 捡拾宽度:2.24m;型式:圆捆 ;压缩室直径:1.204m;压缩室宽度:1.23m; | 型号：9YG-2200D；捡拾器结构型式：弹齿式；捡拾宽度：2240mm，卷压滚筒转速：118r/min，卷压滚筒数量：18个，工作状态外形尺寸（长×宽×高）：4850×3160×2350mm，配套动力：73.5-132.3kW。 压缩室直径：1204mm，压缩室宽度：1230mm（配置参数证明文件中）。 | 73.5 | 购机补贴(通用类) | 2022-12-31 00:00:00 | 黑龙江 | 评阅通过
收获机械 | 谷物收获机械 | 自走轮式谷物联合收割机 | 7kg/s及以上自走轮式谷物联合收割机 | 郑州中联收获机械有限公司 | 自走轮式谷物联合收割机 | 4LZ-8B |  | 喂入量:8kg/s;型式:自走轮式 ;喂入方式:全喂入 ; | 结构型式：自走轮式，配套发动机：113KW，工作状态外形尺寸：6700*3080*3350mm,喂入量：8kg/s,割台宽度：2840mm，整机质量：5405kg，脱粒机构布置方式（全喂入）：切流式+横轴流式，脱粒滚筒：2个,轮胎规格：导向轮10.0/75-15.3，驱动轮：15-24，轮距：导向轮1770mm,驱动轮1900mm,轴距：2822mm. | 113 | 购机补贴(通用类) | 2021-12-31 00:00:00 | 河南省 | 评阅通过
收获机械 | 玉米收获机械 | 自走式玉米收获机 | 3行摘穗剥皮型自走式玉米收获机 | 郑州中联收获机械有限公司 | 自走式玉米收获机 | 4YZ-3W |  | 工作幅宽:1.825m;型式:自走式(摘穗剥皮型) ;割台:3行 ; | 结构型式：摘穗型、剥皮型、粉碎还田型，配套发动机：103KW，工作状态外形尺寸：6190*2300*3259mm,工作幅宽：1825mm，最小离地间隙：290mm,工作行数：3行，行距：650mm,果穗升运器：布置位置：中置,结构型式：链耙式。摘穗机构：型式：摘穗辊式，剥皮机：剥皮辊型式：胶铁辊组合式，剥皮辊数量：16个。风扇型式：弧形叶片横流式，直径：220mm,数量：1个。秸秆处理机构：型号名称：1JHY-185型秸秆粉碎还田机，工作幅宽：1750mm,型式：卧式甩刀式，位置：中置。变速方法：机械+无极变速式。驱动桥：型式：断开式，驱动方法：机械式。制动器型式：钳盘式。轴距：2600mm.轮胎规格：导向轮10-15，驱动轮：13.6-24，轮距：导向轮1458mm,驱动轮1660mm. | 103 | 购机补贴(通用类) | 2022-12-31 00:00:00 | 河南省 | 评阅通过
收获机械 | 饲料作物收获机械 | 打（压）捆机 | 压缩室截面积（宽×高）0.162m2及以上方捆捡拾压捆机 | 黑龙江德沃科技开发有限公司 | 方捆打捆机 | 9YQ-2200A |  | 捡拾宽度:2.22m;型式:方捆 ;压缩室截面积(宽×高):0.1656㎡;打结器数量:2个; | 捡拾宽度：2220mm，捡拾器结构型式：锤爪式，压缩室截面尺寸：（宽×高）460×360mm，打结器类型：D型，打结器数量：2个，工作状态外形尺寸（长×宽×高）：6500×2640×1730mm，配套动力：≧66.2kW。 | 66.2 | 购机补贴(通用类) | 2021-12-31 00:00:00 | 黑龙江 | 评阅通过
收获机械 | 玉米收获机械 | 穗茎兼收玉米收获机 | 5行及以上穗茎兼收玉米收获机 | 德州盛然晨农业装备有限公司 | 穗茎兼收玉米收获机 | 4YLSJ-5 |  | 工作幅宽:2.83m;割台:5行;型式:自走式 ; | 结构型式：轮式+摘穗+剥皮+秸秆回收；配套发动机额定功率，KW:147;配套发动机额定转速，r/min:2200;工作行数（通道数）：5行；行距，mm:560;工作幅宽，mm:2830;最小离地间隙，mm:370;果穗升运器布置位置：右置；摘穗机构型式：立式八楞式；剥皮机构型式：橡胶螺旋+鱼鳞式；割台型式：立式；割刀型式：往复式剪刀式；风扇数量：3个；风扇型式：离心式；秸秆切碎回收机构型式：涡流、收割、切段、揉搓、抛撒；秸秆切碎回收机构位置：前置；秸秆切碎回收机构工作幅宽，mm:460;变速机构型式：机械式+液压式；驱动桥型式（前、后）：机械式+液压式/无；制动器型式（前、后）：气动式+液压式/气动式+液压式；轴距，mm:2900;导向轮轮距，mm:1560;驱动轮轮距，mm:1895;导向轮轮胎规格：10/75-15.3;驱动轮轮胎规格：15.5/80-20 | 147 | 购机补贴(通用类) | 2024-12-29 00:00:00 | 山东省 | 评阅通过
收获机械 | 玉米收获机械 | 自走式玉米收获机 | 2行摘穗剥皮型自走式玉米收获机 | 克拉斯（山东）农业机械有限公司 | 自走履带式玉米收获机 | 4YZP-2M |  | 工作幅宽:1.43m;型式:自走式(摘穗剥皮型) ;割台:2行 ; | 结构形式：自走式（摘穗剥皮型），工作行数：2行，工作幅宽：1430mm，整机外形尺寸：5600*1880*2750mm，履带节数：48节，履带宽度：280mm，履带轨距：1250mm，配套发动机：SD4BMU10/4B5-90C31，排放阶段：国三阶段 | 66.2 | 购机补贴(通用类) | 2025-12-23 00:00:00 | 山东省 | 评阅通过
收获机械 | 玉米收获机械 | 自走式玉米收获机 | 4行摘穗剥皮型自走式玉米收获机 | 克拉斯（山东）农业机械有限公司 | 自走式玉米收获机 | 4YZP-4C |  | 工作幅宽:2.48m;型式:自走式(摘穗剥皮型) ;割台:4行 ; | 结构形式：自走式（摘穗剥皮型），工作行数：4行，工作幅宽：2480mm，行距：580mm，整机外形尺寸：6500*2700*2820mm，轴距：2500mm，导向轮轮距：1760mm，驱动轮轮距：1850mm，导向轮轮胎规格：9.5-20，驱动轮轮胎规格：9.5-20，配套发动机：4G33V16-120G31E/4C6-120C31，排放阶段：国三阶段 | 88.2 | 购机补贴(通用类) | 2025-12-23 00:00:00 | 山东省 | 评阅通过
收获机械 | 玉米收获机械 | 自走式玉米收获机 | 2行摘穗剥皮型自走式玉米收获机 | 克拉斯（山东）农业机械有限公司 | 自走式玉米收获机 | 4YZP-2H |  | 工作幅宽:1.43m;型式:自走式(摘穗剥皮型) ;割台:2行 ; | 结构形式：自走式（摘穗剥皮型），工作行数：2行，工作幅宽：1430mm，行距：580mm，整机外形尺寸：6000*1880*2850mm，轴距：2200mm，导向轮轮距：1240mm，驱动轮轮距：1240mm，导向轮轮胎规格：6.50-16，驱动轮轮胎规格：9.5-20，配套发动机：SD4BMU10/4B5-90C31，排放阶段：国三阶段 | 66.2 | 购机补贴(通用类) | 2025-12-23 00:00:00 | 山东省 | 评阅通过
收获机械 | 玉米收获机械 | 自走式玉米收获机 | 3行摘穗剥皮型自走式玉米收获机 | 克拉斯（山东）农业机械有限公司 | 自走式玉米收获机 | 4YZP-3C |  | 工作幅宽:1.93m;型式:自走式(摘穗剥皮型) ;割台:3行 ; | 结构形式：自走式（摘穗剥皮型），工作行数：3行，工作幅宽：1930mm，行距：580mm，整机外形尺寸：6100*2200*2850mm，轴距：2350mm，导向轮轮距：1665mm，驱动轮轮距：1675mm，导向轮轮胎规格：9.5-16，驱动轮轮胎规格：9.5-16，配套发动机：4C6-100C33/SD4BM3D5/4G33TC/YD4EZ100C1/4B9-100C31，排放阶段：国三阶段 | 74 | 购机补贴(通用类) | 2025-11-01 00:00:00 | 山东省 | 评阅通过
收获机械 | 玉米收获机械 | 自走式玉米收获机 | 3行摘穗剥皮型自走式玉米收获机 | 克拉斯（山东）农业机械有限公司 | 自走履带式玉米收获机 | 4YZP-3M |  | 工作幅宽:1.93m;型式:自走式(摘穗剥皮型) ;割台:3行 ; | 结构形式：自走式（摘穗剥皮型）工作行数：3行，工作幅宽：1930mm，行距：580mm，整机外形尺寸：5700*1930*2750mm，履带节数：52节，履带宽度：350mm，履带轨距：1375mm 配套发动机：SD4G3D7/4C6-110C31/YD4EL110C1，排放阶段：国三阶段 | 81 | 购机补贴(通用类) | 2025-11-01 00:00:00 | 山东省 | 评阅通过
收获机械 | 饲料作物收获机械 | 青饲料收获机 | 2.2m及以上悬挂双圆盘式青饲料收获机 | 沧州佰林机械制造有限公司 | 青饲料收获机 | 4QS-2400 |  | 型式:悬挂双圆盘式 ;割幅:2.4m; | 结构型式：悬挂式；割台有效收获宽度：2400mm;割台切割器型式：双圆盘式；秸秆切碎机构型式：盘刀式；抛送筒高度：4600mm | 0 | 购机补贴(通用类) | 2024-04-10 00:00:00 | 河北省 | 评阅通过
收获机械 | 饲料作物收获机械 | 青饲料收获机 | 2-2.6m自走圆盘式青饲料收获机 | 沧州佰林机械制造有限公司 | 自走式青（黄）贮饲料收获机 | 4QSZ-2200 |  | 型式:自走圆盘式 ;割幅:2.2m;籽粒破碎机构:非对辊式 ;配套发动机功率:154kW; | 发动机型号：WP6G210E330;制造厂名称：潍柴（潍坊）中型柴油机股份有限公司；标定功率：154KW；排放阶段：国三 | 154 | 购机补贴(通用类) | 2024-12-24 00:00:00 | 河北省 | 评阅通过
收获机械 | 饲料作物收获机械 | 青饲料收获机 | 2.2m及以上悬挂双圆盘式青饲料收获机 | 沧州佰林机械制造有限公司 | 青饲料收获机 | 4QS-2700 |  | 型式:悬挂双圆盘式 ;割幅:2.65m; | 结构型式：悬挂式；割台有效收获宽度：2650mm;割台切割器型式：双圆盘式；秸秆切碎机构型式：盘刀式；抛送筒高度：4580mm | 0 | 购机补贴(通用类) | 2024-04-10 00:00:00 | 河北省 | 评阅通过
收获机械 | 饲料作物收获机械 | 打（压）捆机 | 压缩室直径1.2m及以上圆捆捡拾压捆机 | 呼伦贝尔市蒙力农牧业机械制造有限公司 | 圆草捆打捆机 | 9YG-2.2 |  | 捡拾宽度:2.21m;型式:圆捆 ;压缩室直径:1.2m;压缩室宽度:1.23m; | 捡拾宽度：2210mm；捡拾器结构型式：弹齿式；压缩室成捆机构型式：滚筒式；压缩室宽度：1230mm；压缩至直径：1200mm；卷压滚筒数量：18个；配套动力范围：≥81kw | 0 | 购机补贴(通用类) | 2025-12-30 00:00:00 | 内蒙古自治区 | 评阅通过
收获机械 | 饲料作物收获机械 | 打（压）捆机 | 压缩室直径1m及以上圆捆捡拾压捆机 | 呼伦贝尔市蒙力农牧业机械制造有限公司 | 圆草捆打捆机 | 9YG-1.25A |  | 捡拾宽度:1.844m;型式:圆捆 ;压缩室直径:1.23m;压缩室宽度:1.23m; | 捡拾宽度：1844mm；捡拾器结构型式：弹齿式；卷压滚筒数量：18个；压缩室成捆机构型式：滚筒式；压缩室宽度：1230mm；压缩室直径：1230mm；配套动力范围：≥73.5kw | 0 | 购机补贴(通用类) | 2025-12-30 00:00:00 | 内蒙古自治区 | 评阅通过
收获机械 | 饲料作物收获机械 | 打（压）捆机 | 压缩室直径1.2m及以上圆捆捡拾压捆机 | 呼伦贝尔市蒙力农牧业机械制造有限公司 | 圆草捆打捆机 | 9YG-1.25B |  | 捡拾宽度:2.21m;型式:圆捆 ;压缩室直径:1.2m;压缩室宽度:1.4m; | 捡拾宽度：2210mm；捡拾器结构型式：弹齿式；压缩室成捆机构型式：滚筒式；压缩室宽度：1400mm；压缩室直径：1200mm；卷压滚筒数量：18个；配套动力范围：≥81kw | 0 | 购机补贴(通用类) | 2025-12-30 00:00:00 | 内蒙古自治区 | 评阅通过
收获机械 | 饲料作物收获机械 | 打（压）捆机 | 压缩室直径1.2m及以上圆捆捡拾压捆机 | 呼伦贝尔市蒙力农牧业机械制造有限公司 | 圆草捆打捆机 | 9YG-2.2B |  | 捡拾宽度:2.21m;型式:圆捆 ;压缩室直径:1.23m;压缩室宽度:1.4m; | 捡拾宽度：2210mm；捡拾器结构型式：弹齿式；压缩室成捆机构型式：滚筒式；压缩室宽度：1400mm；压缩室直径：1230mm；卷压工作部件数量：18个；配套动力范围：≥81kw | 0 | 购机补贴(通用类) | 2025-12-30 00:00:00 | 内蒙古自治区 | 评阅通过
收获机械 | 饲料作物收获机械 | 打（压）捆机 | 压缩室截面积（宽×高）0.162m2及以上方捆捡拾压捆机 | 呼伦贝尔市蒙力农牧业机械制造有限公司 | 方草捆压捆机 | 9YFD—2.2 |  | 捡拾宽度:2.22m;型式:方捆 ;压缩室截面积(宽×高):0.17㎡;打结器数量:2个; | 捡拾器宽度：2220mm；捡拾器结构型式：弹齿式；压缩室截面尺寸（宽*高）：460mm*370mm；打结器类型：D型；喂入器结构型式：拨叉喂入机构；打结器数量：2个；工作状态外形尺寸（长*宽*高）：5250mm*2920mm*1710mm；配套动力范围：≥33kw | 0 | 购机补贴(通用类) | 2021-12-31 00:00:00 | 内蒙古自治区 | 评阅通过
收获机械 | 饲料作物收获机械 | 打（压）捆机 | 压缩室直径1m及以上圆捆捡拾压捆机 | 呼伦贝尔市蒙力农牧业机械制造有限公司 | 圆草捆打捆机 | 9YG-1.1A |  | 捡拾宽度:1.844m;型式:圆捆 ;压缩室直径:1m;压缩室宽度:1.244m; | 捡拾器宽度：1844mm；捡拾器结构型式：弹齿式；压缩室成捆机构型式：滚筒式；压缩室宽度：1244mm；压缩室直径：1000mm；卷压滚筒数量：16个；卷压滚筒转速：131.2r/min；工作状态外形尺寸（长*宽*高）：3760mm*2300mm*2120mm；配套动力：≥66kw | 0 | 购机补贴(通用类) | 2021-12-31 00:00:00 | 内蒙古自治区 | 评阅通过
收获机械 | 饲料作物收获机械 | 打（压）捆机 | 压缩室直径0.8m及以上圆捆捡拾压捆机 | 呼伦贝尔市蒙力农牧业机械制造有限公司 | 圆草捆打捆机 | 9YG-1.1 |  | 捡拾宽度:1.6m;型式:圆捆 ;压缩室直径:1m;压缩室宽度:1m; | 捡拾器宽度：1600mm；捡拾器结构型式：弹齿式；压缩室成捆机构型式：滚筒式；压缩室宽度：1000mm；压缩室直径：1000mm；卷压滚筒数量：16个；工作状态外形尺寸（长*宽*高）：3760mm*2300mm*2120mm；配套动力：≥66kw | 0 | 购机补贴(通用类) | 2021-12-31 00:00:00 | 内蒙古自治区 | 评阅通过
收获机械 | 饲料作物收获机械 | 打（压）捆机 | 压缩室直径1m及以上圆捆捡拾压捆机 | 呼伦贝尔市蒙力农牧业机械制造有限公司 | 圆草捆打捆机 | 9YG-1.25 |  | 捡拾宽度:1.844m;型式:圆捆 ;压缩室直径:1.23m;压缩室宽度:1.244m; | 捡拾器宽度：1844mm；捡拾器结构型式：弹齿式；压缩室成捆机构型式：滚筒式；压缩室宽度：1244mm；压缩室直径：1230mm；卷压滚筒数量：18个；工作状态外形尺寸（长*宽*高）：3870mm*2700mm*2480mm；配套动力范围：≥73.5kw | 0 | 购机补贴(通用类) | 2022-12-31 00:00:00 | 内蒙古自治区 | 评阅通过
收获机械 | 玉米收获机械 | 自走式玉米收获机 | 2行摘穗剥皮型自走式玉米收获机 | 莱州市胜工机械有限公司 | 自走式玉米收获机 | 4YZP-2Y |  | 工作幅宽:1.28m;型式:自走式(摘穗剥皮型) ;割台:2行 ; | 结构型式（自走式）：摘穗、剥皮、粉碎型；工作状态外形尺寸（长×宽×高）4050mm×1460mm×2460mm; 工作行数:2行；工作幅宽：1280mm；最小离地间隙：140mm；摘穗机构摘穗辊型式：摘穗辊式； 剥皮机剥皮辊型式：全胶辊；割台型式：卧式玉米收获割台；变速方式：机械变速 | 23.53 | 购机补贴(通用类) | 2023-12-31 00:00:00 | 山东省 | 评阅通过
收获机械 | 玉米收获机械 | 自走式玉米收获机 | 2行摘穗剥皮型自走式玉米收获机 | 莱州市胜工机械有限公司 | 自走式玉米收获机 | 4YZP-2S |  | 工作幅宽:1.4m;型式:自走式(摘穗剥皮型) ;割台:2行 ; | 工作状态外形尺寸（长×宽×高）：5270mm×1800mm×2550mm；工作行数：2行；行距：650mm；工作幅宽：1400mm；结构形式：自走式、摘穗、剥皮；最小离地间隙：260mm；摘穗机构型式：摘穗辊；剥皮机剥皮辊型式：橡胶辊式；秸秆处理机构型号名称：滚筒式切刀；变速方式：机械式 | 48 | 购机补贴(通用类) | 2021-12-31 00:00:00 | 山东省 | 评阅通过
收获机械 | 玉米收获机械 | 自走式玉米收获机 | 2行摘穗剥皮型自走式玉米收获机 | 莱州市胜工机械有限公司 | 自走式玉米收获机 | 4YZP-2Z |  | 工作幅宽:1.25m;型式:自走式(摘穗剥皮型) ;割台:2行 ; | 结构型式（自走式）：摘穗、剥皮、粉碎型；工作状态外形尺寸(长×宽×高）：5200mm×1600mm×2680mm；工作行数：2行；工作幅宽：1250mm；最大卸果穗高度：1800mm；摘穗机构摘穗辊型式：摘穗辊式；剥皮机剥皮辊型式：全胶辊；割台型式：卧式玉米收获割台；变速方式：机械变速； | 47.8 | 购机补贴(通用类) | 2023-12-31 00:00:00 | 山东省 | 评阅通过
收获机械 | 饲料作物收获机械 | 打（压）捆机 | 压缩室直径0.52m及以上圆捆压捆机 | 山东瑞斯特农牧机械有限公司 | 圆草捆打捆包膜一体机 | 9YDB-0.5 |  | 功率:5.5+0.55kw;型式:圆捆 ;压缩室直径:0.55m;压缩室宽度:0.52m; | 型号名称：9YDB-0.5型圆草捆打捆包膜一体机；挂接方式：固定式；膜架数量：1个；喂入口宽度：520mm；卷压滚筒（辊杠）数量：30个；配套动力型式：电动机；配套动力范围：5.5（打捆）+0.55（包膜）kW；适用草捆直径范围：550mm；适用草捆长度范围：520mm | 5.5 | 购机补贴(通用类) | 2026-03-29 00:00:00 | 山东省 | 评阅通过
收获机械 | 茎秆收集处理机械 | 秸秆粉碎还田机 | 1.5-2m秸秆粉碎还田机 | 河北圣和农业机械有限公司 | 秸秆切碎还田机 | 1JQ-150C |  | 作业幅宽:1.5m; | 配套动力范围：35～43kW；配套动力输出轴转速:760 r/min；与配套拖拉机联接方式:三点悬挂联接；工作状态外形尺寸（长×宽×高）:1430×1750×1090mm；结构质量：579kg；作业小时生产率:0.59～1.08hm2/h；作业速度:3.3～6.0km/h ；工作幅宽：150cm；刀轴总成传动方式:单侧边皮带传动；刀轴数量:1根；刀轴设计转速:2560r/min；刀轴最大回转半径:260mm；刀片型式：弯刀+直刀；刀片总安装数量：60（弯刀）+30（直刀）把。 | 0 | 购机补贴(通用类) | 2025-12-30 00:00:00 | 河北省 | 评阅通过
收获机械 | 茎秆收集处理机械 | 秸秆粉碎还田机 | 1.5-2m秸秆粉碎还田机 | 河北圣和农业机械有限公司 | 秸秆切碎还田机 | 1JQ-180C |  | 作业幅宽:1.8m; | "配套动力范围：60.0～68.8kW；配套动力输出轴转速:760 r/min；与配套拖拉机联接方式:三点悬挂联接；工作状态外形尺寸（长×宽×高）1430×2050×1090mm；结构质量：648kg；作业小时生产率:0.59～1.08hm2/h；作业速度:3.3～6.0km/h ；工作幅宽：180cm；刀轴总成传动方式:单侧边皮带传动；刀轴数量:1根；刀轴设计转速:2560r/min；刀轴最大回转半径:260mm；刀片型式：弯刀+直刀；刀片总安装数量：76（弯刀）+38（直刀）把。 " | 0 | 购机补贴(通用类) | 2025-12-30 00:00:00 | 河北省 | 评阅通过
收获机械 | 茎秆收集处理机械 | 秸秆粉碎还田机 | 1.5-2m秸秆粉碎还田机 | 河北圣和农业机械有限公司 | 秸秆切碎还田机 | 1JQ-172C |  | 作业幅宽:1.72m; | "配套动力范围：51.2～60.0kW；配套动力输出轴转速:760 r/min；与配套拖拉机联接方式:三点悬挂联接；工作状态外形尺寸（长×宽×高）:1430×1970×1090mm；结构质量：626kg；作业小时生产率:0.59～1.08hm2/h；作业速度:3.3～6.0km/h ；工作幅宽：172cm；刀轴总成传动方式:单侧边皮带传动；刀轴数量:1根；刀轴设计转速:2560r/min；刀轴最大回转半径:260mm；刀片型式：弯刀+直刀；刀片总安装数量：72（弯刀）+36（直刀）把。 " | 0 | 购机补贴(通用类) | 2025-12-30 00:00:00 | 河北省 | 评阅通过
收获机械 | 茎秆收集处理机械 | 秸秆粉碎还田机 | 1.5-2m秸秆粉碎还田机 | 河北圣和农业机械有限公司 | 秸秆切碎还田机 | 1JQ-165C |  | 作业幅宽:1.65m; | "配套动力范围：42.4～51.2kW；配套动力输出轴转速:760 r/min；与配套拖拉机联接方式:三点悬挂联接；工作状态外形尺寸（长×宽×高）:1430×1900×1090mm；结构质量：620kg；作业小时生产率:0.59～1.08hm2/h；作业速度:3.3～6.0km/h ；工作幅宽：165cm；刀轴总成传动方式:单侧边皮带传动；刀轴数量:1根；刀轴设计转速:2560r/min；刀轴最大回转半径:260mm；刀片型式：弯刀+直刀；刀片总安装数量：68（弯刀）+34（直刀）把。 " | 0 | 购机补贴(通用类) | 2025-12-30 00:00:00 | 河北省 | 评阅通过
收获机械 | 茎秆收集处理机械 | 秸秆粉碎还田机 | 1.5-2m秸秆粉碎还田机 | 河北圣和农业机械有限公司 | 秸秆切碎还田机 | 1JQ-180 |  | 作业幅宽:1.8m; | 配套动力范围：55.0～68.8kW；配套动力输出轴转速：760r/min；与配套拖拉机联接方式：三点悬挂；工作状态外形尺寸（长×宽×高）：1350×2050×1060mm；结构质量：552kg；作业小时生产率：0.56～0.93hm2/h；作业速度：3.0～6.0km/h；工作幅宽：180cm；刀轴总成传动方式：侧边皮带传动；刀轴数量：1个；刀轴设计转速：2570r/min；刀轴最大回转半径：259mm；刀片型式：弯刀；刀片总安装数量：48把。 | 0 | 购机补贴(通用类) | 2025-09-21 00:00:00 | 河北省 | 评阅通过
收获机械 | 茎秆收集处理机械 | 秸秆粉碎还田机 | 1.5-2m秸秆粉碎还田机 | 河北圣和农业机械有限公司 | 秸秆切碎还田机 | 1JQ-165 |  | 作业幅宽:1.65m; | 配套动力范围：48.8～68.1kW；配套动力输出轴转速:760 r/min；与配套拖拉机联接方式:三点悬挂；工作状态外形尺寸（长×宽×高）:1350×1900×1050mm；结构质量：500kg；作业小时生产率:0.33～0.53hm2/h；作业速度:3.0～6km/h ；工作幅宽：165cm；刀轴总成传动方式:侧边皮带传动；刀轴数量:1根；刀轴设计转速:2160r/min；刀轴最大回转半径:R270mm；刀片型式：甩刀；总安装刀数：44把。 | 0 | 购机补贴(通用类) | 2022-12-31 00:00:00 | 河北省 | 评阅通过
收获机械 | 茎秆收集处理机械 | 秸秆粉碎还田机 | 1.5-2m秸秆粉碎还田机 | 河北圣和农业机械有限公司 | 秸秆切碎还田机 | 1JQ-172 |  | 作业幅宽:1.72m; | 配套动力范围：51.0～68.8kW；配套动力输出轴转速:760 r/min；与配套拖拉机联接方式:三点悬挂；工作状态外形尺寸（长×宽×高）:1350×1970×1050mm；结构质量：530kg；作业小时生产率:0.47～0.8hm2/h；作业速度:3.0～6.0km/h ；工作幅宽：172cm；刀轴总成传动方式:侧边皮带传动；刀轴数量:1根；刀轴设计转速:2160r/min；刀轴最大回转半径:R270mm；刀片型式：甩刀；总安装刀数：44把。 | 0 | 购机补贴(通用类) | 2022-12-31 00:00:00 | 河北省 | 评阅通过
收获机械 | 茎秆收集处理机械 | 秸秆粉碎还田机 | 2-2.5m秸秆粉碎还田机 | 河北圣和农业机械有限公司 | 秸秆切碎还田机 | 1JQ-200C |  | 作业幅宽:2m; | 配套动力范围：68.8～78.0kW；配套动力输出轴转速:760 r/min；与配套拖拉机联接方式:三点悬挂联接；工作状态外形尺寸（长×宽×高）1430×2250×1090mm；结构质量：702kg；作业小时生产率:0.59～1.08hm2/h；作业速度:3.3～6.0km/h ；工作幅宽：200cm；刀轴总成传动方式:单侧边皮带传动；刀轴数量:1根；刀轴设计转速:2560r/min；刀轴最大回转半径:260mm；刀片型式：弯刀+直刀；刀片总安装数量：84（弯刀）+42（直刀）把。 | 0 | 购机补贴(通用类) | 2025-12-30 00:00:00 | 河北省 | 评阅通过
收获机械 | 茎秆收集处理机械 | 秸秆粉碎还田机 | 2-2.5m秸秆粉碎还田机 | 河北圣和农业机械有限公司 | 秸秆切碎还田机 | 1JQ-230C |  | 作业幅宽:2.3m; | "配套动力范围：86.8～95.6kW；配套动力输出轴转速:760 r/min；与配套拖拉机联接方式:三点悬挂联接；工作状态外形尺寸（长×宽×高）1430×2550×1090mm；结构质量：768kg；作业小时生产率:0.59～1.08hm2/h；作业速度:3.3～6.0km/h ；工作幅宽：230cm；刀轴总成传动方式:单侧边皮带传动；刀轴数量:1根；刀轴设计转速:2560r/min；刀轴最大回转半径:260mm；刀片型式：弯刀+直刀；刀片总安装数量：96（弯刀）+48（直刀）把。 " | 0 | 购机补贴(通用类) | 2025-12-30 00:00:00 | 河北省 | 评阅通过
收获机械 | 茎秆收集处理机械 | 秸秆粉碎还田机 | 2-2.5m秸秆粉碎还田机 | 河北圣和农业机械有限公司 | 秸秆切碎还田机 | 1JQ-215C |  | 作业幅宽:2.15m; | "配套动力范围：78.0～86.8kW；配套动力输出轴转速:760 r/min；与配套拖拉机联接方式:三点悬挂联接；工作状态外形尺寸（长×宽×高）1430×2400×1090mm；结构质量：722kg；作业小时生产率:0.59～1.08hm2/h；作业速度:3.3～6.0km/h ；工作幅宽：215cm；刀轴总成传动方式:单侧边皮带传动；刀轴数量:1根；刀轴设计转速:2560r/min；刀轴最大回转半径:260mm；刀片型式：弯刀+直刀；刀片总安装数量：88（弯刀）+44（直刀）把。 " | 0 | 购机补贴(通用类) | 2025-12-30 00:00:00 | 河北省 | 评阅通过
收获机械 | 茎秆收集处理机械 | 秸秆粉碎还田机 | 2.5m及以上秸秆粉碎还田机 | 河北圣和农业机械有限公司 | 秸秆切碎还田机 | 1JQ-260 |  | 作业幅宽:2.6m; | "配套动力范围：80.2～88.2kW；配套动力输出轴转速:760 r/min；与配套拖拉机联接方式:三点悬挂联接；工作状态外形尺寸（长×宽×高）1346×3020×1150mm；结构质量：1106kg；作业小时生产率:0.59～1.08hm2/h；作业速度:3.5～6.0km/h ；工作幅宽：260cm；刀轴总成传动方式:双侧边皮带传动；刀轴数量:1根；刀轴设计转速:2280r/min；刀轴最大回转半径:260mm；刀片型式：弯刀；刀片总安装数量：72把。 " | 0 | 购机补贴(通用类) | 2025-12-30 00:00:00 | 河北省 | 评阅通过
收获机械 | 茎秆收集处理机械 | 秸秆粉碎还田机 | 2.5m及以上秸秆粉碎还田机 | 河北圣和农业机械有限公司 | 秸秆切碎还田机 | 1JQ-300 |  | 作业幅宽:3m; | 配套动力范围：85～115kW；配套动力输出轴转速：720r/min；与配套拖拉机联接方式：三点悬挂；工作状态外形尺寸（长×宽×高）：1400×3545×1100mm；结构质量：1140kg；作业小时生产率：0.9～1.8hm2/h；作业速度：3.0～6.0km/h；工作幅宽：300cm；刀轴总成传动方式：双侧边皮带传动；刀轴总成设计转速：2160r/min；刀轴最大回转半径：270mm；刀片型式：甩刀式；刀片总安装数量：80把。 | 0 | 购机补贴(通用类) | 2021-12-31 00:00:00 | 河北省 | 评阅通过
收获机械 | 茎秆收集处理机械 | 秸秆粉碎还田机 | 1.5-2m秸秆粉碎还田机 | 河北圣和农业机械有限公司 | 秸秆粉碎还田机 | 1JH-180B |  | 作业幅宽:1.8m; | 配套动力范围：66.2～73.5kW；配套动力输出轴转速:760 r/min；与配套拖拉机联接方式:三点悬挂联接；工作状态外形尺寸（长×宽×高）:1450×2020×1085mm；结构质量：648kg；作业小时生产率:0.59～1.08hm2/h；作业速度:3.3～6.0km/h ；工作幅宽：180cm；刀轴总成传动方式:单侧边皮带传动；刀轴数量:1根；刀轴设计转速:2560r/min；刀轴最大回转半径:260mm；刀片型式:弯刀+直刀；刀片总安装数量:76（弯刀）+38（直刀）把。 | 0 | 购机补贴(通用类) | 2025-12-30 00:00:00 | 河北省 | 评阅通过
收获机械 | 茎秆收集处理机械 | 秸秆粉碎还田机 | 1.5-2m秸秆粉碎还田机 | 河北圣和农业机械有限公司 | 秸秆粉碎还田机 | 1JH-165B |  | 作业幅宽:1.65m; | 配套动力范围：58.5～66.2kW；配套动力输出轴转速:760 r/min；与配套拖拉机联接方式:三点悬挂联接；工作状态外形尺寸（长×宽×高）:1450×1870× 1085 mm ；结构质量：594kg；作业小时生产率:0.54～0.99hm2/h；作业速度:3.3～6.0km/h ；工作幅宽：165cm；刀轴总成传动方式:单侧边皮带传动；刀轴数量:1根；刀轴设计转速:2560r/min；刀轴最大回转半径:260mm；刀片型式:弯刀+直刀；刀片总安装数量:68（弯刀）+34（直刀）把。 | 0 | 购机补贴(通用类) | 2025-12-30 00:00:00 | 河北省 | 评阅通过
收获机械 | 茎秆收集处理机械 | 秸秆粉碎还田机 | 2-2.5m秸秆粉碎还田机 | 河北圣和农业机械有限公司 | 秸秆粉碎还田机 | 1JH-200B |  | 作业幅宽:2m; | 配套动力范围：80.9～88.2kW；配套动力输出轴转速:760 r/min；与配套拖拉机联接方式:三点悬挂联接；工作状态外形尺寸（长×宽×高）:1450×2220×1085mm；结构质量：730kg；作业小时生产率:0.66～1.20hm2/h；作业速度:3.3～6.0km/h ；工作幅宽：200cm；刀轴总成传动方式:单侧边皮带传动；刀轴数量:1根；刀轴设计转速:2560r/min；刀轴最大回转半径:260mm；刀片型式:弯刀+直刀；刀片总安装数量:84（弯刀）+42（直刀）把。 | 0 | 购机补贴(通用类) | 2025-12-30 00:00:00 | 河北省 | 评阅通过
收获机械 | 饲料作物收获机械 | 打（压）捆机 | 压缩室截面积（宽×高）0.1344m2及以上无打结器自动套袋方捆捡拾压捆机 | 山东悍沃农业装备有限公司 | 秸杆饲料捡拾打捆机 | 9YF-2.2 |  | 捡拾宽度:2200m;型式:方捆 ;压缩室截面尺寸(宽×高):0.1496㎡;自动套袋:是 ; | 型号名称：9YF-2.2型秸杆饲料捡拾打捆机；挂接方式：牵引式；捡拾宽度：2200mm；捡拾器结构型式：锤爪式；喂入器结构型式：螺旋连续喂入机构；捆扎方式：自动缠网；压缩室截面尺寸（宽×高）：340mm×440mm；配套动力范围：≥132.4kW。 | 0 | 购机补贴(通用类) | 2026-06-29 00:00:00 | 山东省 | 评阅通过
田间管理机械 | 植保机械 | 喷杆喷雾机 | 100马力及以上自走式四轮转向喷杆喷雾机 | 青州市隆顺农业机械有限公司 | 喷杆式喷雾机 | 3WPZ-1500C型自走式喷杆喷雾机 |  | 功率:100马力;驱动方式:四轮驱动 ;型式:自走式 ;喷杆长度:23.6m;药箱:1500L;离地间隙:1.08m;转向方式:四轮转向 ; | 功率：74KW；型式：自走式，四轮驱动、四轮转向；离地间隙：1.08m；药箱容积：1500L；喷杆长度：23.6m；外形尺寸（长*宽*高）：5800×2300×2700；喷雾工作压力：0.3-0.5MPa；配套动力名称、结构型式：四缸、直列、水冷四冲程柴油机；配套动力标定功率/转速：74W/2400(r/min)；配套泵型式：隔膜泵；配套泵工作压力：3.0MPa；配套泵流量：100L/min；驱动方式/转向方式：四轮驱动、四轮转向；排放阶段：国3； | 74 | 购机补贴(通用类) | 2026-05-30 00:00:00 | 山东省 | 评阅通过
田间管理机械 | 植保机械 | 喷杆喷雾机 | 100马力及以上自走式四轮转向喷杆喷雾机 | 青州市隆顺农业机械有限公司 | 喷杆式喷雾机 | 3WPZ-1000B型自走式喷杆喷雾机 |  | 功率:100马力;驱动方式:四轮驱动 ;型式:自走式 ;喷杆长度:23.6m;药箱:1000L;离地间隙:1m;转向方式:四轮转向 ; | 功率：74KW；型式：自走式，四轮驱动、四轮转向；离地间隙：1m；药箱容积：1000L；喷杆长度：23.6m；外形尺寸（长*宽*高）：5800×2220×2700；喷雾工作压力：0.3-0.5MPa；配套动力名称、结构型式：四缸、直列、水冷四冲程柴油机；配套动力标定功率/转速：74KW/2400(r/min)；配套泵型式：齿轮泵；配套泵工作压力：0.3-2.0MPa；配套泵流量：60L/min；驱动方式/转向方式：四轮驱动、四轮转向；排放阶段：国3； | 74 | 购机补贴(通用类) | 2026-05-30 00:00:00 | 山东省 | 评阅通过
田间管理机械 | 植保机械 | 喷杆喷雾机 | 100马力及以上自走式四轮转向喷杆喷雾机 | 青州市隆顺农业机械有限公司 | 喷杆式喷雾机 | 3WPZ-2200G型自走式喷杆喷雾机 |  | 功率:100马力;驱动方式:四轮驱动 ;型式:自走式 ;喷杆长度:20.3m;药箱:2200L;离地间隙:1.73m;转向方式:四轮转向 ; | 功率：74KW；型式：自走式，四轮驱动、四轮转向；离地间隙：1.73m；药箱容积：2200L；喷杆长度：20.3m；外形尺寸（长*宽*高）：5800×3100×3300；喷雾工作压力：0.3-0.5MPa；配套动力名称、结构型式：四缸、直列、水冷四冲程柴油机；配套动力标定功率/转速：74W/2400(r/min)；配套泵型式：隔膜泵；配套泵工作压力：3.0MPa；配套泵流量：100L/min；驱动方式/转向方式：四轮驱动、四轮转向；排放阶段：国3； | 74 | 购机补贴(通用类) | 2026-05-30 00:00:00 | 山东省 | 评阅通过
田间管理机械 | 植保机械 | 喷杆喷雾机 | 100马力及以上自走式四轮转向喷杆喷雾机 | 青州市隆顺农业机械有限公司 | 喷杆式喷雾机 | 3WPZ-1000B-1型自走式喷杆喷雾机 |  | 功率:100马力;驱动方式:四轮驱动 ;型式:自走式 ;喷杆长度:20.3m;药箱:1000L;离地间隙:0.95m;转向方式:四轮转向 ; | 功率：74KW；型式：自走式，四轮驱动、四轮转向；离地间隙：0.95m；药箱容积：1000L；喷杆长度：20.3m；外形尺寸（长*宽*高）：5000×2200×2500；喷雾工作压力：0.3-0.5MPa；配套动力名称、结构型式：四缸、直列、水冷四冲程柴油机；配套动力标定功率/转速：74W/2400(r/min)；配套泵型式：隔膜泵；配套泵工作压力：0-2.5MPa；配套泵流量：100L/min；驱动方式/转向方式：四轮驱动、四轮转向；排放阶段：国3； | 74 | 购机补贴(通用类) | 2026-05-30 00:00:00 | 山东省 | 评阅通过
畜牧机械 | 畜产品采集加工机械设备 | 挤奶机 | 20杯组及以上并列（转盘）式挤奶机 | 淄博岳江机械有限公司 | 挤奶机 | 9JBD-60 |  | 杯组数:60;脱杯方式:自动 ;型式:并列(转盘)式 ;脉动器型式:电子 ;计量方式:电子计量 ; | 杯组数：60:；脱杯方式：自动；形式：并列式；脉动形式：电子；计量方式：电子 | 18.5 | 购机补贴(通用类) | 2025-12-30 00:00:00 | 山东省 | 评阅通过
畜牧机械 | 畜产品采集加工机械设备 | 挤奶机 | 20杯组及以上并列（转盘）式挤奶机 | 淄博岳江机械有限公司 | 挤奶机 | 9JBD-48 |  | 杯组数:48;脱杯方式:自动 ;型式:并列(转盘)式 ;脉动器型式:电子 ;计量方式:电子计量 ; | 杯组数：48:；脱杯方式：自动；形式：并列式；脉动形式：电子；计量方式：电子 | 11 | 购机补贴(通用类) | 2025-12-30 00:00:00 | 山东省 | 评阅通过
畜牧机械 | 畜产品采集加工机械设备 | 挤奶机 | 20杯组及以上并列（转盘）式挤奶机 | 淄博岳江机械有限公司 | 挤奶机 | 9JBD-32 |  | 杯组数:32;脱杯方式:自动 ;型式:并列(转盘)式 ;脉动器型式:电子 ;计量方式:电子计量 ; | 杯组数：32:；脱杯方式：自动；形式：并列式；脉动形式：电子；计量方式：电子 | 11 | 购机补贴(通用类) | 2025-12-30 00:00:00 | 山东省 | 评阅通过
畜牧机械 | 畜产品采集加工机械设备 | 挤奶机 | 20杯组及以上并列（转盘）式挤奶机 | 淄博岳江机械有限公司 | 挤奶机 | 9JBD-40 |  | 杯组数:40;脱杯方式:自动 ;型式:并列(转盘)式 ;脉动器型式:电子 ;计量方式:电子计量 ; | 杯组数：40:；脱杯方式：自动；形式：并列式；脉动形式：电子；计量方式：电子 | 11 | 购机补贴(通用类) | 2025-12-30 00:00:00 | 山东省 | 评阅通过
畜牧机械 | 畜产品采集加工机械设备 | 挤奶机 | 20杯组及以上并列（转盘）式挤奶机 | 淄博岳江机械有限公司 | 挤奶机 | 9JBD-36 |  | 杯组数:36;脱杯方式:自动 ;型式:并列(转盘)式 ;脉动器型式:电子 ;计量方式:电子计量 ; | 杯组数：36:；脱杯方式：自动；形式：并列式；脉动形式：电子；计量方式：电子 | 11 | 购机补贴(通用类) | 2025-12-30 00:00:00 | 山东省 | 评阅通过
畜牧机械 | 畜产品采集加工机械设备 | 挤奶机 | 20杯组及以上并列（转盘）式挤奶机 | 淄博岳江机械有限公司 | 挤奶机 | 9JBD-30 |  | 杯组数:30;脱杯方式:自动 ;型式:并列(转盘)式 ;脉动器型式:电子 ;计量方式:电子计量 ; | 杯组数：30:；脱杯方式：自动；形式：并列式；脉动形式：电子；计量方式：电子 | 11 | 购机补贴(通用类) | 2025-12-30 00:00:00 | 山东省 | 评阅通过
畜牧机械 | 畜产品采集加工机械设备 | 挤奶机 | 20杯组及以上并列（转盘）式挤奶机 | 淄博岳江机械有限公司 | 挤奶机 | 9JBD-28 |  | 杯组数:28;脱杯方式:自动 ;型式:并列(转盘)式 ;脉动器型式:电子 ;计量方式:电子计量 ; | 杯组数：28:；脱杯方式：自动；形式：并列式；脉动形式：电子；计量方式：电子 | 11 | 购机补贴(通用类) | 2025-12-30 00:00:00 | 山东省 | 评阅通过
畜牧机械 | 畜产品采集加工机械设备 | 挤奶机 | 20杯组及以上并列（转盘）式挤奶机 | 淄博岳江机械有限公司 | 挤奶机 | 9JBD-26 |  | 杯组数:26;脱杯方式:自动 ;型式:并列(转盘)式 ;脉动器型式:电子 ;计量方式:电子计量 ; | 杯组数：26:；脱杯方式：自动；形式：并列式；脉动形式：电子；计量方式：电子 | 11 | 购机补贴(通用类) | 2025-12-30 00:00:00 | 山东省 | 评阅通过
畜牧机械 | 畜产品采集加工机械设备 | 挤奶机 | 24-40杯组鱼骨式挤奶机 | 淄博岳江机械有限公司 | 挤奶机 | 9JYD-32 |  | 杯组数:32;脱杯方式:自动 ;型式:鱼骨式 ;脉动器型式:电子 ;计量方式:电子计量 ; | 杯组数：32:；脱杯方式：自动；形式：鱼骨式；脉动形式：电子；计量方式：电子 | 11 | 购机补贴(通用类) | 2025-12-30 00:00:00 | 山东省 | 评阅通过
畜牧机械 | 畜产品采集加工机械设备 | 挤奶机 | 24-40杯组鱼骨式挤奶机 | 淄博岳江机械有限公司 | 挤奶机 | 9JYD-26 |  | 杯组数:26;脱杯方式:自动 ;型式:鱼骨式 ;脉动器型式:电子 ;计量方式:电子计量 ; | 杯组数：26:；脱杯方式：自动；形式：鱼骨式；脉动形式：电子；计量方式：电子 | 11 | 购机补贴(通用类) | 2025-12-30 00:00:00 | 山东省 | 评阅通过
畜牧机械 | 畜产品采集加工机械设备 | 挤奶机 | 20杯组及以上并列（转盘）式挤奶机 | 淄博岳江机械有限公司 | 挤奶机 | 9JBD-80 |  | 杯组数:80;脱杯方式:自动 ;型式:并列(转盘)式 ;脉动器型式:电子 ;计量方式:电子计量 ; | 杯组数：80:；脱杯方式：自动；形式：并列式；脉动形式：电子；计量方式：电子 | 22 | 购机补贴(通用类) | 2025-12-30 00:00:00 | 山东省 | 评阅通过
畜牧机械 | 畜产品采集加工机械设备 | 挤奶机 | 20杯组及以上并列（转盘）式挤奶机 | 淄博岳江机械有限公司 | 挤奶机 | 9JBD-72 |  | 杯组数:72;脱杯方式:自动 ;型式:并列(转盘)式 ;脉动器型式:电子 ;计量方式:电子计量 ; | 杯组数：72:；脱杯方式：自动；形式：并列式；脉动形式：电子；计量方式：电子 | 18.5 | 购机补贴(通用类) | 2025-12-30 00:00:00 | 山东省 | 评阅通过
畜牧机械 | 畜产品采集加工机械设备 | 挤奶机 | 20杯组及以上并列（转盘）式挤奶机 | 淄博岳江机械有限公司 | 挤奶机 | 9JBD-64 |  | 杯组数:64;脱杯方式:自动 ;型式:并列(转盘)式 ;脉动器型式:电子 ;计量方式:电子计量 ; | 杯组数：64:；脱杯方式：自动；形式：并列式；脉动形式：电子；计量方式：电子 | 18.5 | 购机补贴(通用类) | 2025-12-30 00:00:00 | 山东省 | 评阅通过
收获后处理机械 | 干燥机械 | 谷物烘干机 | 批处理量30t及以上循环式谷物烘干机 | 安徽华谷机械科技有限公司 | 批式循环谷物干燥机 | 5HXG-30 |  | 批处理量:30t;型式:循环式 ;非燃煤型(燃煤型不符合青海省环保要求):是 ; | 结构型式：循环式； 干燥方式：间接加热； 烘干机机体外形尺寸(长×宽×高)mm： 3080×2260×11350； 批处理量 t：30； 有效容积m³：52.2； 烘干机电机总功率kW：16.57。 | 16.57 | 购机补贴(通用类) | 2025-03-19 00:00:00 | 安徽省 | 评阅通过
收获后处理机械 | 干燥机械 | 谷物烘干机 | 批处理量20-30t循环式谷物烘干机 | 安徽华谷机械科技有限公司 | 批式循环谷物干燥机 | 5HXG-21 |  | 批处理量:21t;型式:循环式 ;非燃煤型(燃煤型不符合青海省环保要求):是 ; | 结构型式：批式循环； 干燥方式：间接加热； 烘干机机体外形尺寸(长×宽×高)mm： 2880×2080×9730； 批处理量 t：21； 有效容积m³：39.1； 烘干机电机总功率kW：12.47； 热风炉燃料种类：生物质。 | 12.47 | 购机补贴(通用类) | 2025-12-23 00:00:00 | 安徽省 | 评阅通过
收获后处理机械 | 干燥机械 | 谷物烘干机 | 批处理量10-20t循环式谷物烘干机 | 安徽华谷机械科技有限公司 | 批式循环谷物干燥机 | 5HXG-15 |  | 批处理量:15t;型式:循环式 ;非燃煤型(燃煤型不符合青海省环保要求):是 ; | 结构型式：批式循环； 干燥方式：间接加热； 烘干机机体外形尺寸(长×宽×高)mm：2100×2100×9880； 批处理量 t：15； 有效容积m³：28.32； 烘干机电机总功率kW：9.74； 热风炉燃料种类：生物质。 | 9.74 | 购机补贴(通用类) | 2025-12-23 00:00:00 | 安徽省 | 评阅通过
收获机械 | 茎秆收集处理机械 | 秸秆粉碎还田机 | 1-1.5m秸秆粉碎还田机 | 河北久丰农业机械有限公司 | 秸秆切碎还田机 | 1JQH-130 |  | 作业幅宽:1.3m; | 结构形式：侧边皮带传动；外形尺寸(长×宽×高)：1550mm×1350mm×1050mm；结构质量：420kg；工作幅宽：1300mm；最终传动方式：侧边皮带传动；切碎轴转速：1900r/min；切碎机构最大回旋半径：270mm；还田刀型式：甩刀式；切碎机构总安装刀数：32把；配套动力：18.4～25.7kw | 0 | 购机补贴(通用类) | 2025-12-29 00:00:00 | 河北省 | 评阅通过
收获机械 | 茎秆收集处理机械 | 秸秆粉碎还田机 | 1.5-2m秸秆粉碎还田机 | 河北久丰农业机械有限公司 | 秸秆切碎还田机 | 1JQH-172 |  | 作业幅宽:1.72m; | 结构形式:侧边皮带传动；外形尺寸(长×宽×高):1970mm×1350mm×1050mm；结构质量:520kg；工作幅宽:1720mm；最终传动方式：侧边皮带传动；切碎轴转速:2160r/min；切碎机构最大回旋半径:270mm；还田刀型式：甩刀式；切碎机构总安装刀数:44把；配套动力:51.0～55.1kw | 0 | 购机补贴(通用类) | 2025-12-29 00:00:00 | 河北省 | 评阅通过
收获机械 | 茎秆收集处理机械 | 秸秆粉碎还田机 | 2-2.5m秸秆粉碎还田机 | 河北久丰农业机械有限公司 | 秸秆切碎还田机 | 1JQH-200 |  | 作业幅宽:2m; | 结构形式:侧边皮带传动；外形尺寸(长×宽×高):2250mm×1350mm×1050mm；结构质量:550kg；工作幅宽:2000mm；最终传动方式：侧边皮带传动；切碎轴转速:2160r/min；切碎机构最大回旋半径:270mm；还田刀型式：甩刀式；切碎机构总安装刀数:52把；配套动力:66.2～80.9kw | 0 | 购机补贴(通用类) | 2025-12-29 00:00:00 | 河北省 | 评阅通过
收获机械 | 茎秆收集处理机械 | 秸秆粉碎还田机 | 2.5m及以上秸秆粉碎还田机 | 河北久丰农业机械有限公司 | 秸秆切碎还田机 | 1JQH-250 |  | 作业幅宽:2.5m; | 工作状态外形尺寸(长×宽×高):2650mm×1300mm×1100mm；工作幅宽:250cm；刀轴总成传动方式：侧边皮带传动；刀轴总成刀片型式：甩刀式；刀轴总成总安装刀数:68把；配套动力范围：78～90kw；配套动力输出轴转速:720r/min；与配套拖拉机联接方式：三点悬挂；刀轴总成设计转速；2250r/min；作业速度；3～5km/h | 0 | 购机补贴(通用类) | 2021-12-31 00:00:00 | 河北省 | 评阅通过
收获机械 | 茎秆收集处理机械 | 秸秆粉碎还田机 | 2.5m及以上秸秆粉碎还田机 | 河北久丰农业机械有限公司 | 秸秆切碎还田机 | 1JQH-360 |  | 作业幅宽:3.6m; | 工作状态外形尺寸(长×宽×高):4060mm×1400mm×1100mm；工作幅宽:360cm；刀轴总成传动方式：双侧边皮带传动；刀轴总成刀片型式：甩刀式；刀轴总成总安装刀数:104把；配套动力范围：100～130kw；配套动力输出轴转速:720r/min；与配套拖拉机联接方式：三点悬挂；刀轴总成设计转速；2250r/min；刀轴总成总安装刀数；104把 | 0 | 购机补贴(通用类) | 2021-12-31 00:00:00 | 河北省 | 评阅通过
收获机械 | 饲料作物收获机械 | 打（压）捆机 | 压缩室直径1.2m及以上圆捆捡拾压捆机 | 黑龙江德沃科技开发有限公司 | 圆捆打捆机 | 9YG-2300D |  | 捡拾宽度:2.3m;型式:圆捆 ;压缩室直径:1.22m;压缩室宽度:1.23m; | 型号名称：9YG-2300D圆捆打捆机，挂接方式：牵引式，捡拾宽度：2300mm，喂入口宽度：1230mm，捡拾器结构型式：弹齿式，喂入器结构型式：螺旋连续喂入机构，压缩室成捆机构型式：滚筒式，压缩室宽度：1230mm，压缩室直径：1220mm，卷压工作部件数量：18个，卷压滚筒直径：221mm，配套动力范围：≥88.2kW，捆扎方式：缠网。 | 88.2 | 购机补贴(通用类) | 2026-06-15 00:00:00 | 黑龙江 | 评阅通过
田间管理机械 | 植保机械 | 喷杆喷雾机 | 100马力及以上自走式四轮转向喷杆喷雾机 | 青州正吉机械有限公司 | 喷杆式喷雾机 | 3WPZ-2000A型自走式喷杆喷雾机 |  | 功率:100.6马力;驱动方式:四轮驱动 ;型式:自走式 ;喷杆长度:20m;药箱:2000L;离地间隙:1.26m;转向方式:四轮转向 ; | 结构形式：自走式。外形尺寸：5450×2800×2750；工作压力：0.5-0.8；驱动型式：四轮驱动；转向型式：四轮转向；喷杆长度：20000mm；喷杆折叠型式：液压折叠；喷杆升降型式：液压升降；离地间隙：1260mm；驾驶室型式：无；轴距：3060mm；前/后最大轮距：2300mm；前/后轮外径：1030mm；前/后轮胎宽：220mm；轮胎型式：充气橡胶轮胎；限压安全装置结构型式：弹簧式，限定压力：≤0.96；配套动力名称：柴油机；结构型式：四缸水冷四冲程；功率：74/2400kw/r/min；液泵结构型式：隔膜泵；额定压力：2.5；额定流量：280L/min；药箱材质：塑料；药箱容积：2000L；喷射部位材质：不锈钢+塑料；最高允许工作压力：1.2MPa；蓄电池类型：免维护铅酸蓄电池；容量：80Ah；电压：12×2（串联）。 | 74 | 购机补贴(通用类) | 2025-12-12 00:00:00 | 山东省 | 评阅通过
田间管理机械 | 植保机械 | 喷杆喷雾机 | 100马力及以上自走式四轮转向喷杆喷雾机 | 青州正吉机械有限公司 | 喷杆式喷雾机 | 3WPZ-1500D型自走式喷杆喷雾机 |  | 功率:100.6马力;驱动方式:四轮驱动 ;型式:自走式 ;喷杆长度:25m;药箱:1500L;离地间隙:1.13m;转向方式:四轮转向 ; | 整机产品品目：喷杆喷雾机；结构形式:自走式。外形尺寸: 6030x2930x2760 ;工作压力: 0.5-0.8 ;驱动型式:四轮驱动;转向型式:四轮转向;整机限压安全装置：有；喷杆长度: 25000mm ;喷杆折叠型式:液压折叠;喷杆升降型式:液压升降;离地间隙: 1130mm ;驾驶室型式:无;轴距: 2350mm ;前后最大轮距: 1800mm ;前/后轮外径: 1170mm ;前/后轮胎宽: 130mm ;轮胎型式:充气橡胶轮胎;限压安全装置结构型式:弹簧式,限定压力:≤0.96 ;配套动力名称:柴油机;结构型式:四缸水冷四冲程;功率: 74/2400kw/r/min ;液泵结构型式:隔膜泵;额定压力: 3;额定流量: 100L/min ;药箱材质:塑料;药箱容积: 1500L ;喷杆材质:不锈钢+塑料;最高允许工作压力: 1 .2MPa ;承压管材质：橡胶；蓄电池类型:免维护铅酸蓄电池;容量: 80Ah;电话: 12x2 (串联)。 | 74 | 购机补贴(通用类) | 2025-12-12 00:00:00 | 山东省 | 评阅通过
田间管理机械 | 植保机械 | 喷杆喷雾机 | 100马力及以上自走式四轮转向喷杆喷雾机 | 青州正吉机械有限公司 | 喷杆式喷雾机 | 3WPZ-1500E型自走式喷杆喷雾机 |  | 功率:100.6马力;驱动方式:四轮驱动 ;型式:自走式 ;喷杆长度:20m;药箱:1000+500L;离地间隙:1.12m;转向方式:四轮转向 ; | 整机产品品目：喷杆喷雾机；结构形式:自走式。外形尺寸: 6100x1880x2510 ;工作压力: 0.5-0.8 ;驱动型式:四轮驱动;转向型式:四轮转向;整机限压安全装置：有；喷杆长度: 20000mm ;喷杆折叠型式:液压折叠;喷杆升降型式:液压升降;离地间隙: 1120mm ;驾驶室型式:无;轴距: 2300mm ;前后最大轮距: 1800mm ;前/后轮外径: 1600mm ;前后轮胎宽: 80mm ;轮胎型式:充气橡胶轮胎;限压安全装置结构型式:弹簧式,限定压力:≤0.96 ;配套动力名称:柴油机;结构型式:四缸水冷四冲程;功率: 74/2400kw/r/min ;液泵结构型式:隔膜泵;额定压力: 0-2.5;额定流量: 60L/min ;药箱材质:塑料;药箱容积: 1000+500L ;喷射部位材质:不锈钢+塑料;最高允许工作压力: 1 .2MPa ;承压管材质：橡胶；蓄电池类型:免维护铅酸蓄电池;容量: 80Ah;电话: 12x2 (串联)。 | 74 | 购机补贴(通用类) | 2025-12-12 00:00:00 | 山东省 | 评阅通过
田间管理机械 | 植保机械 | 喷杆喷雾机 | 100马力及以上自走式四轮转向喷杆喷雾机 | 青州正吉机械有限公司 | 喷杆式喷雾机 | 3WPZ-1500F型自走式喷杆喷雾机 |  | 功率:100.6马力;驱动方式:四轮驱动 ;型式:自走式 ;喷杆长度:20m;药箱:1000+500L;离地间隙:1m;转向方式:四轮转向 ; | 整机产品品目：喷杆喷雾机；结构形式:自走式。外形尺寸:5900x1780x2470 ;工作压力: 0.5-0.8 ;驱动型式:四轮驱动;转向型式:四轮转向;整机限压安全装置：有；喷杆长度: 20000mm ;喷杆折叠型式:液压折叠;喷杆升降型式:液压升降;离地间隙: 1000mm ;驾驶室型式:无;轴距: 2300mm ;前后最大轮距: 1500mm ;前/后轮外径: 1100mm ;前后轮胎宽: 80mm ;轮胎型式:充气橡胶轮胎;限压安全装置结构型式:弹簧式,限定压力:≤0.96 ;配套动力名称:柴油机;结构型式:四缸水冷四冲程;功率: 74/2400kw/r/min ;液泵结构型式:隔膜泵;额定压力: 0-2.5;额定流量: 60L/min ;药箱材质:塑料;药箱容积: 1000+500L ;喷射部位材质:不锈钢+塑料;最高允许工作压力: 1 .2MPa ;承压管材质：橡胶；蓄电池类型:免维护铅酸蓄电池;容量: 80Ah;电话: 12x2 (串联)。 | 74 | 购机补贴(通用类) | 2025-12-12 00:00:00 | 山东省 | 评阅通过
收获机械 | 茎秆收集处理机械 | 秸秆粉碎还田机 | 1.5-2m秸秆粉碎还田机 | 山东泰拖农业装备有限公司 | 秸秆粉碎还田机 | 1JH-185 |  | 作业幅宽:1.85m; | 工作状态外形尺寸（长*宽*高）：1315×2100×1070（mm），配套动力范围：73.5-103.0（kw），配套动力输出轴转速（r/min):540、760,与配套拖拉机连接方式：三点悬挂式，作业小时生产率（hm²/m）：0.925-1.48，作业速度(km/h):2-5,工作幅宽（cm):185,刀轴总成传动方式：侧边皮带传动，刀轴数量（根）：1，刀轴设计转速（r/min)：1666、2345，刀轴最大回转半径（mm):255，刀片型式：甩刀式（弯刀+直刀+弯刀），刀片总安装数量（把）：114（38组），折叠机构型式：/ | 0 | 购机补贴(通用类) | 2024-12-30 00:00:00 | 山东省 | 评阅通过
收获机械 | 茎秆收集处理机械 | 秸秆粉碎还田机 | 2-2.5m秸秆粉碎还田机 | 山东泰拖农业装备有限公司 | 秸秆粉碎还田机 | 1JH-200 |  | 作业幅宽:2m; | 工作状态外形尺寸（长*宽*高）：1315×2250×1070（mm），配套动力范围：88.2-117.6（kw），配套动力输出轴转速（r/min):540、760,与配套拖拉机连接方式：三点悬挂式，作业小时生产率（hm²/m）：1.0-1.6，作业速度(km/h):2-5,工作幅宽（cm):200,刀轴总成传动方式：侧边皮带传动，刀轴数量（根）：1，刀轴设计转速（r/min)：1666、2345，刀轴最大回转半径（mm):255，刀片型式：甩刀式（弯刀+直刀+弯刀），刀片总安装数量（把）：120（40组），折叠机构型式：/ | 0 | 购机补贴(通用类) | 2024-12-30 00:00:00 | 山东省 | 评阅通过
田间管理机械 | 植保机械 | 喷杆喷雾机 | 100马力及以上自走式四轮转向喷杆喷雾机 | 青州正吉机械有限公司 | 喷杆式喷雾机 | 3WPZ-1500型自走式喷杆喷雾机 |  | 功率:100.6马力;驱动方式:四轮驱动 ;型式:自走式 ;喷杆长度:18.3m;药箱:1500L;离地间隙:0.9m;转向方式:四轮转向 ; | 结构形式：自走式。外形尺寸：5510×1830×2400；工作压力：0.5-0.8；驱动型式：四轮驱动；转向型式：四轮转向；喷杆长度：18300mm；喷杆折叠型式：中间液压折叠、两端手动折叠；喷杆升降型式：液压升降；离地间隙：900mm；驾驶室型式：无；轴距：3230mm；前/后最大轮距：1500mm；前/后轮外径：930mm；前/后轮胎宽：120mm；轮胎型式：充气橡胶轮胎；限压安全装置结构型式：弹簧式，限定压力：≤0.96；配套动力名称：柴油机；结构型式：四缸水冷四冲程；功率：74/2400kw/r/min；液泵结构型式：隔膜泵；额定压力：0-2.5；额定流量：60L/min；药箱材质：塑料；药箱容积：1500L；喷射部位材质：不锈钢+塑料；最高允许工作压力：1.2MPa；蓄电池类型：免维护铅酸蓄电池；容量：80Ah；电压：12×2（串联）。 | 74 | 购机补贴(通用类) | 2025-12-12 00:00:00 | 山东省 | 评阅通过
田间管理机械 | 植保机械 | 喷杆喷雾机 | 100马力及以上自走式四轮转向喷杆喷雾机 | 青州正吉机械有限公司 | 喷杆式喷雾机 | 3WPZ-1500A型自走式喷杆喷雾机 |  | 功率:100.6马力;驱动方式:四轮驱动 ;型式:自走式 ;喷杆长度:18.3m;药箱:1000+500L;离地间隙:0.9m;转向方式:四轮转向 ; | 结构形式：自走式。外形尺寸：5320×1800×2370；工作压力：0.5-0.8；驱动型式：四轮驱动；转向型式：四轮转向；喷杆长度：18300mm；喷杆折叠型式：中间液压折叠、两端手动折叠；喷杆升降型式：液压升降；离地间隙：900mm；驾驶室型式：无；轴距：2300mm；前/后最大轮距：1500mm；前/后轮外径：930mm；前/后轮胎宽：120mm；轮胎型式：充气橡胶轮胎；限压安全装置结构型式：弹簧式，限定压力：≤0.96；配套动力名称：柴油机；结构型式：四缸水冷四冲程；功率：74/2400kw/r/min；液泵结构型式：隔膜泵；额定压力：0-2.5；额定流量：60L/min；药箱材质：塑料；药箱容积：1000L+500L；喷射部位材质：不锈钢+塑料；最高允许工作压力：1.2MPa；蓄电池类型：免维护铅酸蓄电池；容量：80Ah；电压：12×2（串联）。 | 74 | 购机补贴(通用类) | 2025-12-12 00:00:00 | 山东省 | 评阅通过
田间管理机械 | 植保机械 | 喷杆喷雾机 | 100马力及以上自走式四轮转向喷杆喷雾机 | 青州正吉机械有限公司 | 喷杆式喷雾机 | 3WPZ-1500B型自走式喷杆喷雾机 |  | 功率:100.6马力;驱动方式:四轮驱动 ;型式:自走式 ;喷杆长度:18.3m;药箱:1500L;离地间隙:1.62m;转向方式:四轮转向 ; | 结构形式：自走式。外形尺寸：4860×2790×3350；工作压力：0.5-0.8；驱动型式：四轮驱动；转向型式：四轮转向；喷杆长度：18300mm；喷杆折叠型式：液压折叠；喷杆升降型式：液压升降；离地间隙：1620mm；驾驶室型式：无；轴距：2450mm；前/后最大轮距：2600mm；前/后轮外径：1180mm；前/后轮胎宽：120mm；轮胎型式：充气橡胶轮胎；限压安全装置结构型式：弹簧式，限定压力：≤0.96；配套动力名称：柴油机；结构型式：四缸水冷四冲程；功率：74/2400kw/r/min；液泵结构型式：隔膜泵；额定压力：0-3.0；额定流量：80L/min；药箱材质：塑料；药箱容积：1500L；喷射部位材质：不锈钢+塑料；最高允许工作压力：1.2MPa；蓄电池类型：免维护铅酸蓄电池；容量：80Ah；电压：12×2（串联）。 | 74 | 购机补贴(通用类) | 2025-12-12 00:00:00 | 山东省 | 评阅通过
田间管理机械 | 植保机械 | 喷杆喷雾机 | 100马力及以上自走式四轮转向喷杆喷雾机 | 青州正吉机械有限公司 | 喷杆式喷雾机 | 3WPZ-1500C型自走式喷杆喷雾机 |  | 功率:100.6马力;驱动方式:四轮驱动 ;型式:自走式 ;喷杆长度:18.3m;药箱:1500L;离地间隙:0.9m;转向方式:四轮转向 ; | 结构形式：自走式。外形尺寸：4580×1960×2340；工作压力：0.5-0.8；驱动型式：四轮驱动；转向型式：四轮转向；喷杆长度：18300mm；喷杆折叠型式：：中间液压折叠、两端手动折叠；喷杆升降型式：液压升降；离地间隙：900mm；驾驶室型式：无；轴距：2300mm；前/后最大轮距：1500mm；前/后轮外径：930mm；前/后轮胎宽：120mm；轮胎型式：充气橡胶轮胎；限压安全装置结构型式：弹簧式，限定压力：≤0.96；配套动力名称：柴油机；结构型式：四缸水冷四冲程；功率：74/2400kw/r/min；液泵结构型式：隔膜泵；额定压力：0-2.5；额定流量：60L/min；药箱材质：塑料；药箱容积：1500L；喷射部位材质：不锈钢+塑料；最高允许工作压力：1.2MPa；蓄电池类型：免维护铅酸蓄电池；容量：80Ah；电压：12×2（串联）。 | 74 | 购机补贴(通用类) | 2025-12-12 00:00:00 | 山东省 | 评阅通过
田间管理机械 | 植保机械 | 喷杆喷雾机 | 100马力及以上自走式四轮转向喷杆喷雾机 | 青州市富泽农业装备有限公司 | 喷杆式喷雾机 | 3WPZ-1500LA型自走式喷杆喷雾机 |  | 功率:100马力;驱动方式:四轮驱动 ;型式:自走式 ;喷杆长度:20.1m;药箱:1500L;离地间隙:0.94m;转向方式:四轮转向 ; | 形式：自走式，功率：100马力，四轮驱动，四轮转向，整机喷杆长度;20100mm,最小离地间隙: 940mm,药箱容积1000+500L. | 74 | 购机补贴(通用类) | 2022-08-20 00:00:00 | 山东省 | 评阅通过
田间管理机械 | 植保机械 | 喷杆喷雾机 | 100马力及以上自走式四轮转向喷杆喷雾机 | 青州市富泽农业装备有限公司 | 喷杆式喷雾机 | 3WPZ-1500K型自走式喷杆喷雾机 |  | 功率:100马力;驱动方式:四轮驱动 ;型式:自走式 ;喷杆长度:20.1m;药箱:1500L;离地间隙:0.96m;转向方式:四轮转向 ; | 形式：自走式，功率：100马力，四轮驱动，四轮转向，整机喷杆长度;20100mm,最小离地间隙: 960mm,药箱容积1500L. | 74 | 购机补贴(通用类) | 2022-08-20 00:00:00 | 山东省 | 评阅通过
田间管理机械 | 植保机械 | 喷杆喷雾机 | 100马力及以上自走式四轮转向喷杆喷雾机 | 青州市富泽农业装备有限公司 | 喷杆式喷雾机 | 3WPZ-3000A型自走式喷杆喷雾机 |  | 功率:100马力;驱动方式:四轮驱动 ;型式:自走式 ;喷杆长度:21m;药箱:3000L;离地间隙:1.05m;转向方式:四轮转向 ; | 形式：自走式，功率：100马力，四轮驱动，四轮转向，整机喷杆长度;21000mm,最小离地间隙: 1050mm,药箱容积1500×2L. | 74 | 购机补贴(通用类) | 2022-08-20 00:00:00 | 山东省 | 评阅通过
田间管理机械 | 植保机械 | 喷杆喷雾机 | 100马力及以上自走式四轮转向喷杆喷雾机 | 青州市富泽农业装备有限公司 | 喷杆式喷雾机 | 3WPZ-1000F型自走式喷杆喷雾机 |  | 功率:100马力;驱动方式:四轮驱动 ;型式:自走式 ;喷杆长度:20.1m;药箱:1000L;离地间隙:0.96m;转向方式:四轮转向 ; | 形式：自走式，功率：100马力，四轮驱动，四轮转向，整机喷杆长度;20100mm,最小离地间隙: 960mm,药箱容积1000L. | 74 | 购机补贴(通用类) | 2022-08-20 00:00:00 | 山东省 | 评阅通过
田间管理机械 | 植保机械 | 喷杆喷雾机 | 100马力及以上自走式四轮转向喷杆喷雾机 | 青州市富泽农业装备有限公司 | 喷杆式喷雾机 | 3WPZ-1000LA型自走式喷杆喷雾机 |  | 功率:100马力;驱动方式:四轮驱动 ;型式:自走式 ;喷杆长度:20.1m;药箱:1000L;离地间隙:0.94m;转向方式:四轮转向 ; | 形式：自走式，功率：100马力，四轮驱动，四轮转向，整机喷杆长度;20100mm,最小离地间隙: 940mm,药箱容积1000L. | 74 | 购机补贴(通用类) | 2022-08-20 00:00:00 | 山东省 | 评阅通过
田间管理机械 | 植保机械 | 喷杆喷雾机 | 100马力及以上自走式四轮转向喷杆喷雾机 | 青州市富泽农业装备有限公司 | 喷杆式喷雾机 | 3WPZ-1500F型自走式喷杆喷雾机 |  | 功率:100马力;驱动方式:四轮驱动 ;型式:自走式 ;喷杆长度:20.1m;药箱:1500L;离地间隙:0.96m;转向方式:四轮转向 ; | 形式：自走式，功率：100马力，四轮驱动，四轮转向，整机喷杆长度;20100mm,最小离地间隙: 960mm,药箱容积1000+500L. | 74 | 购机补贴(通用类) | 2022-08-20 00:00:00 | 山东省 | 评阅通过
收获机械 | 玉米收获机械 | 自走式玉米收获机 | 2行摘穗剥皮型自走式玉米收获机 | 莱州市金达威机械有限公司 | 自走式玉米收获机 | 4YZP-2C |  | 工作幅宽:1.18m;型式:自走式(摘穗剥皮型) ;割台:2行 ; | 结构形式：自走式（摘穗剥皮型），工作行数：2行，工作幅宽：1180mm，功率：36.8kw，整机外形尺寸：4720*1420*2460mm，行距：580mm，轴距：2220mm，导向轮轮距：1240mm，驱动轮轮距：1260mm，导向轮轮胎规格：6.50-16，驱动轮轮胎规格：6.50-16，配套发动机：SD4DW3D/YD4C50V1/4B5-50V32/CF4B50T/4DW91-50GG33/4D27T31/504,排放阶段：国三阶段 | 36.8 | 购机补贴(通用类) | 2025-12-30 00:00:00 | 山东省 | 评阅通过
收获机械 | 玉米收获机械 | 自走式玉米收获机 | 2行摘穗剥皮型自走式玉米收获机 | 莱州市金达威机械有限公司 | 自走式玉米收获机 | 4YZP-2D |  | 工作幅宽:1.3m;型式:自走式(摘穗剥皮型) ;割台:2行 ; | 结构形式：自走式（摘穗剥皮型），工作行数：2行，工作幅宽：1300mm，行距：680mm，整机外形尺寸：6600*1920*3170mm，轴距：2610mm，导向轮轮距：1250mm，驱动轮轮距：1180mm，导向轮轮胎规格：10.0-15，驱动轮轮胎规格：11.2-24，配套发动机：SD4CQ3D2/YD4EZ100C1/4C6-100U32，排放阶段：国三阶段 | 73.6 | 购机补贴(通用类) | 2025-12-30 00:00:00 | 山东省 | 评阅通过
收获机械 | 玉米收获机械 | 自走式玉米收获机 | 3行摘穗剥皮型自走式玉米收获机 | 莱州市金达威机械有限公司 | 自走式玉米收获机 | 4YZP-3C |  | 工作幅宽:1.82m;型式:自走式(摘穗剥皮型) ;割台:3行 ; | 结构形式：自走式（摘穗剥皮型），工作行数：3行，工作幅宽：1820mm，整机外形尺寸：6300*2300*3000mm，轴距：2430mm，导向轮轮距：1780mm，驱动轮轮距：1760mm，导向轮轮胎规格：10-15，驱动轮轮胎规格：11.2-20，配套发动机：SD4G3D4/YD4EL125C1/4D3-125U32/YCD4D33T6-125B，排放阶段：国三阶段 | 92 | 购机补贴(通用类) | 2021-12-31 00:00:00 | 山东省 | 评阅通过
收获机械 | 玉米收获机械 | 自走式玉米收获机 | 2行摘穗剥皮型自走式玉米收获机 | 莱州市金达威机械有限公司 | 自走式玉米收获机 | 4YZP-2E |  | 工作幅宽:1.16m;型式:自走式(摘穗剥皮型) ;割台:2行 ; | 结构形式：自走式（摘穗剥皮型），工作行数：2行，工作幅宽：1160mm，整机外形尺寸：4750*1590*2545mm，轴距：2220mm，导向轮轮距：1230mm驱动轮轮距：1270mm，导向轮轮胎规格：6.50-16，驱动轮轮胎规格：6.50-16，配套发动机：SD4DW3D/YD4C50V1/4B5-50V32/CF4B50T/4DW91-50GG33/4D27T31/504，排放阶段：国三阶段 | 36.8 | 购机补贴(通用类) | 2021-12-31 00:00:00 | 山东省 | 评阅通过
收获机械 | 玉米收获机械 | 自走式玉米收获机 | 2行摘穗剥皮型自走式玉米收获机 | 莱州市金达威机械有限公司 | 自走履带式玉米收获机 | 4YZP-2L |  | 工作幅宽:1.38m;型式:自走式(摘穗剥皮型) ;割台:2行 ; | 结构形式：自走式（摘穗剥皮型），工作行数：2行，工作幅宽：1380mm，行距：675mm，整机外形尺寸：5090*1470*2650mm，履带节数：50节，履带宽度：280mm，履带轨距：1250mm，配套发动机：SD4DW3Z/YD4CZ70C1/4B5-70U32/CF4B68G-Z/4DW93-70GG3U，排放阶段：国三阶段 | 52 | 购机补贴(通用类) | 2024-07-17 00:00:00 | 山东省 | 评阅通过
收获机械 | 玉米收获机械 | 自走式玉米收获机 | 2行摘穗剥皮型自走式玉米收获机 | 莱州市金达威机械有限公司 | 自走履带式玉米收获机 | 4YZP-2M |  | 工作幅宽:1.19m;型式:自走式(摘穗剥皮型) ;割台:2行 ; | 结构形式：自走式（摘穗剥皮型），工作行数：2行，行距：580mm，工作幅宽：1190mm，整机外心改尺寸：5400*1880*2850mm，驱动方式：机械式，履带节数：48节，履带宽度：280mm，履带轨距：1250mm，配套发动机：SD4DW3Z/YD4CZ70C1/4B5-70U32/CF4B68G-Z/4DW93-70GG3U，排放阶段：国三阶段 | 52 | 购机补贴(通用类) | 2025-09-29 00:00:00 | 山东省 | 评阅通过
收获机械 | 玉米收获机械 | 自走式玉米收获机 | 2行摘穗剥皮型自走式玉米收获机 | 莱州市金达威机械有限公司 | 自走式玉米收获机 | 4YZP-2H |  | 工作幅宽:1.19m;型式:自走式(摘穗剥皮型) ;割台:2行 ; | 结构形式：自走式（摘穗剥皮型），工作行数：2行，工作幅宽：1190mm，工作状态外形尺寸：5880*1880*2770mm，轴距：2200mm，导向轮轮距：1240mm，驱动轮轮距：1240mm，导向轮轮胎规格：6.50-16，驱动轮轮胎规格：9.5-20，配套发动机：SD4DW3Z/YD4CZ70C1/4B5-70U32/CF4B68G-Z/4DW93-70GG3U排放阶段：国三阶段 | 52 | 购机补贴(通用类) | 2022-12-31 00:00:00 | 山东省 | 评阅通过
收获机械 | 玉米收获机械 | 自走式玉米收获机 | 4行摘穗剥皮型自走式玉米收获机 | 莱州市金达威机械有限公司 | 自走式玉米收获机 | 4YZP-4C |  | 工作幅宽:2.41m;型式:自走式(摘穗剥皮型) ;割台:4行 ; | 结构形式：自走式（摘穗剥皮型），工作行数：4行，工作幅宽：2410mm，工作状态外形尺寸：6480*2560*3050mm，轴距：2420mm，导向轮轮距：1750mm，驱动轮轮距：1860mm，导向轮轮胎规格：10-15，驱动轮轮胎规格：11.2-20，配套发动机：SD4G3D4/YD4EL125C1/4D3-125U32/YCD33T6-125B，排放阶段：国三阶段 | 92 | 购机补贴(通用类) | 2022-12-31 00:00:00 | 山东省 | 评阅通过
收获机械 | 饲料作物收获机械 | 青饲料收获机 | 2-2.6m自走圆盘式青饲料收获机 | 河北顶呱呱机械制造有限公司 | 青饲料收获机 | 9QZ-2100L |  | 型式:自走圆盘式 ;割幅:2.02m;籽粒破碎机构:非对辊式 ;配套发动机功率:147kW; | 形式：自走式；工作状态外形尺寸（长×宽×高）:6300×2200×5000mm；割幅：2020mm；作物收集割台型式：直切割台；割台切割器型式：旋转冲击式割刀（圆盘式割刀）；喂入机构型式：喂入辊；喂入机构数量：4；秸秆切碎机构型式：盘式；籽粒破碎机构型式：揉搓板式；驾驶室型式：普通；变速方式：手动变速；驱动方式：液压驱动；制动器型式：液压；履带宽度：500mm；履带接地长度：2100mm；轨距：1600mm；作业速度范围：2-8km/h；设计切段长度：8/16mm；发动机型号：WP6G200E330；功率：147kW；制造商：潍柴（潍坊）中型柴油机有限公司；排放阶段：第三排放阶段 | 147 | 购机补贴(通用类) | 2024-12-30 00:00:00 | 河北省 | 评阅通过
收获机械 | 饲料作物收获机械 | 青饲料收获机 | 2-2.6m自走圆盘式青饲料收获机 | 河北顶呱呱机械制造有限公司 | 青饲料收获机 | 9QZ-2100A |  | 型式:自走圆盘式 ;割幅:2.05m;籽粒破碎机构:非对辊式 ;配套发动机功率:129kW; | 形式：自走式；工作状态外形尺寸（长×宽×高）mm：6780×2250×5300；作物收集割台型式：直切割台；割台切割器型式：旋转冲击式割刀（圆盘式割刀）；喂入机构型式：喂入辊；喂入机构数量：4；秸秆切碎机构型式：盘式；籽粒破碎机构形式：揉搓板式；变速方式：手动变速；驱动方式：液压驱动；驾驶室型式：普通；制动器型式：盘式；导向轮轮胎规格：10.0/75-15.3；驱动轮轮胎规格：400/70R24；导向轮轮距：1500mm；驱动轮轮距：1680mm；轴距：2630mm；作业速度范围：2-8km/h；发动机型号：WP6G175E341；功率：129kW；制造商：潍柴（潍坊）中型柴油机有限公司；排放阶段：第三排放阶段 | 129 | 购机补贴(通用类) | 2025-11-29 00:00:00 | 河北省 | 评阅通过
收获机械 | 饲料作物收获机械 | 青饲料收获机 | 2-2.6m自走圆盘式青饲料收获机 | 河北顶呱呱机械制造有限公司 | 青饲料收获机 | 9QZ-2100J |  | 型式:自走圆盘式 ;割幅:2.05m;籽粒破碎机构:非对辊式 ;配套发动机功率:129kW; | 形式：自走式；工作状态外形尺寸（长×宽×高）mm：6780×2250×5300；作物收集割台型式：直切割台；割台切割器型式：旋转冲击式割刀（圆盘式割刀）；喂入机构型式：喂入辊；喂入机构数量：4；秸秆切碎机构型式：盘式；籽粒破碎机构形式：揉搓板式；变速方式：手动变速；驾驶室型式：普通；制动器型式：盘式；导向轮轮胎规格：10.0/75-15.3；驱动轮轮胎规格：400/70R24；导向轮轮距：1600mm；驱动轮轮距：1680mm；轴距：2630mm；作业速度范围：2-8km/h；发动机型号：WP6G175E341；功率：129kW；制造商：潍柴（潍坊）中型柴油机有限公司；排放阶段：第三排放阶段 | 129 | 购机补贴(通用类) | 2025-12-30 00:00:00 | 河北省 | 评阅通过
收获机械 | 饲料作物收获机械 | 青饲料收获机 | 2.6m及以上自走圆盘式青饲料收获机，带对辊式籽粒破碎机构 | 河北顶呱呱机械制造有限公司 | 青饲料收获机 | 9QZ-3000A |  | 型式:自走圆盘式 ;割幅:3m;籽粒破碎机构:对辊式 ;配套发动机功率:266kW; | 形式：自走式；外形尺寸（长×宽×高）：7000×3100×6000mm；割幅：3000mm；作物收集割台型式：直切割台；割台切割器型式：旋转冲击式割刀（圆盘式割刀）；喂入机构型式：喂入辊；喂入机构数量：5；秸秆切碎机构型式：滚筒式；籽粒破碎结构型式：对辊式；驾驶室型式：普通；变速方式：手动变速；驱动方式：前轮液压驱动；制动器型式：盘式；导向轮轮距：1960mm；导向轮轮胎规格：12.00-18；驱动轮轮距：2180mm；驱动轮轮胎型号：620/75R26；轴距：2800mm；发动机型号：WP10G360E341；功率：266kW；制造商：潍柴动力股份有限公司；排放阶段：第三排放阶段 | 266 | 购机补贴(通用类) | 2025-12-30 00:00:00 | 河北省 | 评阅通过
收获机械 | 饲料作物收获机械 | 青饲料收获机 | 2-2.6m自走圆盘式青饲料收获机，带对辊式籽粒破碎机构 | 河北顶呱呱机械制造有限公司 | 青饲料收获机 | 9QZ-2200 |  | 型式:自走圆盘式 ;割幅:2.05m;籽粒破碎机构:对辊式 ;配套发动机功率:160kW; | 形式：自走式；外形尺寸（长×宽×高）：6770×2200×5100mm；割幅：2050mm；作物收集割台型式：直切割台；割台切割器型式：旋转冲击式割刀（圆盘式割刀）；喂入机构型式：喂入辊；喂入机构数量：4；秸秆切碎机构型式：滚筒式；籽粒破碎结构型式：对辊式；驾驶室型式：普通；变速方式：手动机械；驱动方式：前轮液压驱动；制动器型式：盘式；导向轮轮距：1700mm；导向轮轮胎规格：10/75-15.3；驱动轮轮距：1780mm；驱动轮轮胎型号：460/70R24；轴距：2700mm；发动机型号：SC7H220G3；功率：160kW；制造商：上海柴油机股份有限公司；排放阶段：第三排放阶段 | 160 | 购机补贴(通用类) | 2025-12-30 00:00:00 | 河北省 | 评阅通过
收获机械 | 饲料作物收获机械 | 青饲料收获机 | 2-2.6m自走圆盘式青饲料收获机，带对辊式籽粒破碎机构 | 河北顶呱呱机械制造有限公司 | 青饲料收获机 | 9QZ-2400 |  | 型式:自走圆盘式 ;割幅:2.25m;籽粒破碎机构:对辊式 ;配套发动机功率:191.5kW; | 形式：自走式；外形尺寸（长×宽×高）：6800×2400×5100mm；割幅：2250mm；作物收集割台型式：直切割台；割台切割器型式：旋转冲击式割刀（圆盘式割刀）；喂入机构型式：喂入辊；喂入机构数量：4；秸秆切碎机构型式：滚筒式；籽粒破碎结构型式：对辊式；驾驶室型式：普通；变速方式：手动机械；驱动方式：前轮液压驱动；制动器型式：盘式；导向轮轮距：1700mm；导向轮轮胎规格：10/75-15.3；驱动轮轮距：1780mm；驱动轮轮胎型号：460/70R24；轴距：2700mm；发动机型号：SC7H260G3；功率：191.5kW；制造商：上海柴油机股份有限公司；排放阶段：第三排放阶段 | 191.5 | 购机补贴(通用类) | 2025-12-30 00:00:00 | 河北省 | 评阅通过
收获机械 | 饲料作物收获机械 | 青饲料收获机 | 2.6m及以上自走圆盘式青饲料收获机 | 河北顶呱呱机械制造有限公司 | 青饲料收获机 | 9QZ-2600A |  | 型式:自走圆盘式 ;割幅:2.61m;籽粒破碎机构:非对辊式 ;配套发动机功率:199kW; | 形式：自走式；工作状态外形尺寸（长×宽×高）mm：7750×2800×5400；作物收集割台型式：直切割台；割台切割器型式：旋转冲击式割刀（圆盘式割刀）；籽粒破碎机构形式：揉搓板式；驱动方式：液压驱动；驾驶室型式：普通；导向轮轮距：1670mm；驱动轮轮距：1835mm；轴距：2860mm；作业速度范围：2-8km/h；发动机型号：WP7G270E300；功率：199kW；制造商：潍柴动力股份有限公司；排放阶段：第三排放阶段 | 199 | 购机补贴(通用类) | 2025-11-29 00:00:00 | 河北省 | 评阅通过
收获机械 | 饲料作物收获机械 | 青饲料收获机 | 2-2.6m自走圆盘式青饲料收获机 | 河北顶呱呱机械制造有限公司 | 青饲料收获机 | 4QZ-2100 |  | 型式:自走圆盘式 ;割幅:2.02m;籽粒破碎机构:非对辊式 ;配套发动机功率:129kW; | 形式：自走式；割幅：2020mm；工作状态外形尺寸（长×宽×高）：5800×2200×4600mm；作物收集割台型式：直切割台；割台切割器型式：旋转冲击式割刀（圆盘式割刀）；喂入机构型式：喂入辊；喂入机构数量：4；秸秆切碎机构型式：盘式；籽粒破碎机构型式：揉搓板式；驾驶室型式：普通式；变速方式：手动变速；驱动方式：前轮机械驱动；制动器型式：盘式；导向轮轮距：1550mm；导向轮轮胎规格：10.0/75-15.3；驱动轮轮距：1700mm；驱动轮轮胎规格：400/70R24；轴距：2400mm；作业速度范围：2-8km/h；设计切段长度：8/16mm；发动机型号：WP4.1NG175E301；功率：129kW；制造商：潍柴动力股份有限公司；排放阶段：第三排放阶段 | 129 | 购机补贴(通用类) | 2024-12-30 00:00:00 | 河北省 | 评阅通过
收获机械 | 饲料作物收获机械 | 青饲料收获机 | 2-2.6m自走圆盘式青饲料收获机 | 河北顶呱呱机械制造有限公司 | 青饲料收获机 | 9QZ-2400A |  | 型式:自走圆盘式 ;割幅:2.32m;籽粒破碎机构:非对辊式 ;配套发动机功率:154kW; | 结构形式：自走圆盘式；割幅：2320mm ；工作状态外形尺寸(长×宽×高)：7300×2500×5370mm；轴距：2710mm；驾驶室形式：普通；秸秆切碎机构型式：轮盘式；结构质量：7300kg；轮距(自走式）导向轮：1630mm；轮距(自走式）驱动轮：1800mm；最小离地间隙：360mm；秸秆切碎机构转子直径：895mm；秸秆切碎机构主轴额定转速：1300r/min；抛送筒高度：5300mm；发动机型号：WP6G210E330；功率：154kW；制造商：潍柴（潍坊）中型柴油机有限公司；排放阶段：第三排放阶段 | 154 | 购机补贴(通用类) | 2021-12-31 00:00:00 | 河北省 | 评阅通过
收获机械 | 饲料作物收获机械 | 青饲料收获机 | 2-2.6m自走圆盘式青饲料收获机 | 河北顶呱呱机械制造有限公司 | 青饲料收获机 | 9QZ-2100 |  | 型式:自走圆盘式 ;割幅:2.02m;籽粒破碎机构:非对辊式 ;配套发动机功率:129kW; | 结构形式：自走圆盘式；割幅：2020mm；工作状态外形尺寸(长×宽×高)mm：5830×2200×4600；结构质量：6300kg；轴距:2500mm；驾驶室形式：普通；秸秆切碎机构型式：轮盘式；秸秆切碎机构主轴额定转速：1300r/min；抛送筒回转角度：230°；抛送筒高度：4550mm；最小离地间隙：260mm；轮距(自走式）驱动轮：1700mm；轮距(自走式）导向轮：1550mm；发动机型号：WP4.1NG175E301；功率：129kW；制造商：潍柴动力股份有限公司；排放阶段：第三排放阶段 | 129 | 购机补贴(通用类) | 2021-12-31 00:00:00 | 河北省 | 评阅通过
收获机械 | 饲料作物收获机械 | 青饲料收获机 | 1.1-2.1m悬挂双圆盘式青饲料收获机 | 河北顶呱呱机械制造有限公司 | 青饲料收获机 | 9QX-2100 |  | 型式:悬挂双圆盘式 ;割幅:2.02m; | 结构型式：前悬挂；工作状态外形尺寸（长×宽×高）：4700×2200×4600mm；结构质量：1400kg；配套动力：80-110kW；割台有效收获宽度：2020mm；割台切割器型式：圆盘式；秸秆切碎机构型式：轮盘式；秸秆切碎机构主轴转速：1000r/min；秸秆切碎机构转子直径：800mm；抛送高度：4550mm；抛送筒回转角度：230°；作业速度范围：2-6km | 0 | 购机补贴(通用类) | 2021-12-31 00:00:00 | 河北省 | 评阅通过
收获机械 | 饲料作物收获机械 | 青饲料收获机 | 2.2m及以上悬挂双圆盘式青饲料收获机 | 河北顶呱呱机械制造有限公司 | 青饲料收获机 | 9QX-2400 |  | 型式:悬挂双圆盘式 ;割幅:2.32m; | 结构型式：前悬挂；工作状态外形尺寸（长×宽×高）：4950×2500×5250；结构质量：1900kg；配套动力：80-110kW；割台有效收获宽度：2320mm；割台切割器型式：圆盘式；秸秆切碎机构型式：轮盘式；秸秆切碎机构转子直径：800mm；秸秆切碎机构主轴转速：1000r/min；抛送高度：4550mm；抛送筒回转角度：230°；作业速度范围：2-6km | 0 | 购机补贴(通用类) | 2021-12-31 00:00:00 | 河北省 | 评阅通过
收获机械 | 玉米收获机械 | 穗茎兼收玉米收获机 | 4行穗茎兼收玉米收获机 | 河南四季为农农业机械有限公司 | 自走式穗茎兼收玉米收获机 | 4YZQ-4D |  | 工作幅宽:2.5m;型式:自走式 ;割台:4行 ; | 工作行数：4行 ；工作幅宽：2500mm ；结构型式：轮式、摘穗、剥皮、秸秆还田、秸秆回收； 外形尺寸（长*宽*高）8000×2750×3800mm ； 配套动力：202.5kW；轴距：3220mm； 行距：625mm | 202.5 | 购机补贴(通用类) | 2026-02-07 00:00:00 | 河南省 | 评阅通过
收获机械 | 玉米收获机械 | 自走式玉米收获机 | 4行摘穗剥皮型自走式玉米收获机 | 洛阳福格森机械装备有限公司 | 自走式玉米收获机 | 4YZ-4GA |  | 工作幅宽:2.61m;型式:自走式(摘穗剥皮型) ;割台:4行 ; | 工作行数(行):4；行距(mm):620；工作幅宽(mm):2610；整机外形尺寸(长×宽×高)(mm):7300×2800×3700；最小离地间隙(mm):295；轴距（mm):3170;驱动轮轮胎规格:15-24;导向轮轮胎规格:10.0/75-15.3;驱动轮轮距mm:1840；导向轮轮距mm:1800; 发动机型号：WP4G160E331，标定功率（kW):118；制造商：潍柴（潍坊）中型柴油机有限公司；排放标准：国家第三排放阶段； | 118 | 购机补贴(通用类) | 2026-02-07 00:00:00 | 河南省 | 评阅通过
收获机械 | 玉米收获机械 | 自走式玉米收获机 | 4行摘穗剥皮型自走式玉米收获机 | 洛阳福格森机械装备有限公司 | 自走式玉米收获机 | 4YZ-4QA |  | 工作幅宽:2.52m;型式:自走式(摘穗剥皮型) ;割台:4行 ; | 形式：自走轮式（摘穗剥皮型）,工作行数(行):4；工作幅宽(mm):2520；整机外形尺寸(长×宽×高)(mm):7550×3050×3680；最小离地间隙(mm):230；轴距mm:3300;驱动轮轮胎规格（前）mm:15-24;导向轮轮胎规格（后）mm:10.0/75-15.3;驱动轮轮距（前）mm:1840；导向轮轮距（后）mm:1800;发动机型号：WP4G160E331，标定功率（kW):118；制造商：潍柴（潍坊）中型柴油机有限公司；排放标准：国家第三排放阶段； | 118 | 购机补贴(通用类) | 2026-02-07 00:00:00 | 河南省 | 评阅通过
收获机械 | 玉米收获机械 | 自走式玉米收获机 | 4行摘穗剥皮型自走式玉米收获机 | 洛阳福格森机械装备有限公司 | 自走式玉米收获机 | 4YZ-4HF |  | 工作幅宽:2.41m;型式:自走式(摘穗剥皮型) ;割台:4行 ; | 工作行数（行）：4；工作幅宽(mm):：2410；整机外形尺寸(长×宽×高)mm:7460×2590×3520;最大通过高度mm:3520;最小离地间隙mm:260;果穗升运器布置位置：中置；果穗升运器结构型式:刮板式;轴距mm:3040;驱动轮轮胎规格（前）:13.6-24;导向轮轮胎规格（后）:10.0/75-15.3;驱动轮轮距（前）mm:1780；导向轮轮距（后）mm:1620;发动机型号：YC4A175-T301，功率:129kW；制造商：广西玉柴机器股份有限公司；排放标准：国家第三排放阶段； 发动机型号：YCA05190-T301，功率:140kW；制造商：广西玉柴机器股份有限公司；排放标准：国家第三排放阶段； 发动机型号：LR4N5LR22/1397，功率:139.7kW；制造商：一拖（洛阳)柴油机有限公司；排放标准：国家第三排放阶段； | 129 | 购机补贴(通用类) | 2025-09-29 00:00:00 | 河南省 | 评阅通过
收获机械 | 玉米收获机械 | 自走式玉米收获机 | 4行摘穗剥皮型自走式玉米收获机 | 洛阳福格森机械装备有限公司 | 自走式玉米收获机 | 4YZ-4HD |  | 工作幅宽:2.5m;型式:自走式(摘穗剥皮型) ;割台:4行 ; | 工作状态外形尺寸(长×宽×高)(mm):6300×2500×3300工作行数(行):4；工作幅宽(mm):2500；轴距（mm):2990 最大卸果穗高度(mm):2360；果穗升运器布置位置:中置；果穗升运器结构型式:刮板式；果穗升运器最大通过高度(mm):3300；最小离地间隙(mm):255； 驱动轮轮胎规格（前）mm：13.6-24 导向轮轮胎规格（后）mm：10.0-15； 驱动轮轮距（前）mm:1760 ；导向轮轮距（后）mm：1620 ；发动机型号：YC4A175-T301、功率：129kW；制造商：广西玉柴机器股份有限公司；排放阶段：国家第三排放阶段；发动机型号：YCA05190-T301；功率:140kW；制造商：广西玉柴机器股份有限公司；排放阶段：国家第三排放阶段；发动机型号：LR4N5LR22/1397.功率:139.7kW；制造商：一拖（洛阳)柴油机有限公司；排放标准：国家第三排放阶段； | 129 | 购机补贴(通用类) | 2024-09-27 00:00:00 | 河南省 | 评阅通过
收获机械 | 玉米收获机械 | 穗茎兼收玉米收获机 | 4行穗茎兼收玉米收获机 | 洛阳福格森机械装备有限公司 | 自走式穗茎兼收玉米收获机 | 4YZ-4QC |  | 工作幅宽:2.5m;型式:自走式 ;割台:4行 ; | 工作行数(行):4；工作幅宽(mm):2500；工作状态外形尺寸(长×宽×高)(mm):7500×2800×4350，果穗升运器布置位置:中置；果穗升运器结构型式:刮板式；果穗升运器最大通过高度(mm):4350；最小离地间隙(mm):260；发动机型号：YCA07260-T300、功率：191kW；制造商：广西玉柴机器股份有限公司；排放阶段：国家第三排放阶段 | 191 | 购机补贴(通用类) | 2024-09-27 00:00:00 | 河南省 | 评阅通过
收获机械 | 玉米收获机械 | 自走式玉米收获机 | 5行及以上摘穗剥皮型自走式玉米收获机 | 洛阳福格森机械装备有限公司 | 自走式玉米收获机 | 4YZ-8 |  | 工作幅宽:2.8m;型式:自走式(摘穗剥皮型) ;割台:8行; | 结构型式：轮式、摘穗、剥皮、秸秆还田；工作行数(行):8；工作幅宽(mm):2800，工作状态外形尺寸(长×宽×高)(mm):7600×3050×3600，适应行距范围cm:30～60 ；果穗升运器布置位置:中置；果穗升运器结构型式:刮板式；摘穗机构型式：摘穗板+拉茎辊式；剥皮机型式：全胶辊式；秸秆处理机构型式: 甩刀式 ；果穗升运器最大通过高度(mm):3600；最小离地间隙(mm):220；驱动方式： 机械式+无极变速 ；制动器型式（前/后）：盘式（前）；驱动桥型式（前/后）：中央单级+轮边减速（前,4×2）；驱动轮轮胎规格：15-24；导向轮轮胎规格：10/75-15.3；发动机型号：WP6G200E330；功率（kW):147；制造商：潍柴（潍坊）中型柴油机有限公司；排放标准：国家第三排放阶段；发动机型号：LR6M3LR22/1475 ；功率（kW):147.5，制造商：一拖（洛阳)柴油机有限公司；排放标准：国家第三排放阶段； | 147 | 购机补贴(通用类) | 2024-09-27 00:00:00 | 河南省 | 评阅通过
收获机械 | 玉米收获机械 | 自走式玉米收获机 | 5行及以上摘穗剥皮型自走式玉米收获机（窄行距） | 洛阳福格森机械装备有限公司 | 自走式玉米收获机 | 4YZ-6A |  | 工作幅宽:2.32m;割台:6行;型式:自走式(摘穗剥皮型) ; | 结构型式：轮式、摘穗、剥皮、秸秆还田；工作行数（行）：6；工作幅宽(mm):2320;整机外形尺寸(长×宽×高)mm:7550×2500×3600;最大通过高度mm:3600;最小离地间隙mm:250;果穗升运器布置位置：右置；果穗升运器结构型式:刮板式;摘穗机构型式：摘穗板+拉茎辊式；剥皮机型式：全胶对辊式；秸秆处理机构型式: 甩刀式 ；轴距mm:3170;导向轮轮胎规格（后）mm:10.0/75-15.3;驱动轮轮胎规格（前）mm:15-24;导向轮轮距（后）mm:1650;驱动轮轮距（前）mm:1800;发动机型号：YC4A175-T301，标定功率（kW):129；制造商：广西玉柴机器股份有限公司；排放标准：国家第三排放阶段；发动机型号：WP4G160E331；标定功率（kW):118；制造商：潍柴（潍坊）中型柴油机有限公司；排放标准：国家第三排放阶段。 | 129 | 购机补贴(通用类) | 2025-03-31 00:00:00 | 河南省 | 评阅通过
收获机械 | 玉米收获机械 | 自走式玉米收获机 | 4行摘穗剥皮型自走式玉米收获机 | 洛阳福格森机械装备有限公司 | 自走式玉米收获机 | 4YZ-4LD |  | 工作幅宽:2.52m;型式:自走式(摘穗剥皮型) ;割台:4行 ; | 工作行数（行）：4；工作幅宽(mm):：2520；形式：自走轮式（摘穗剥皮型）整机外形尺寸(长×宽×高)mm:7500×3100×3800;最大通过高度mm:3800;最小离地间隙mm:260;果穗升运器布置位置：中置；果穗升运器结构型式:刮板式;轴距mm:3300;驱动轮轮胎规格（前）:15-24;导向轮轮胎规格（后）:10.0/75-15.3;驱动轮轮距（前）mm:1840；导向轮轮距（后）mm:1800;发动机型号：WP6G200E330，标定功率（kW):147，制造商：潍柴（潍坊）中型柴油机有限公司；排放标准：国家第三排放阶段；发动机型号：LR6M3LR22/1475.标定功率:147.5kW；制造商：一拖（洛阳)柴油机有限公司；排放标准：国家第三排放阶段； | 147 | 购机补贴(通用类) | 2025-03-31 00:00:00 | 河南省 | 评阅通过
收获机械 | 玉米收获机械 | 自走式玉米收获机 | 4行摘穗剥皮型自走式玉米收获机 | 洛阳福格森机械装备有限公司 | 自走式玉米收获机 | 4YZ-4H |  | 工作幅宽:2.41m;型式:自走式(摘穗剥皮型) ;割台:4行 ; | 工作状态外形尺寸(长×宽×高)(mm):7400×2500×3550；工作行数(行):4；工作幅宽(mm):2410；最大卸果穗高度(mm):2185；果穗升运器布置位置:右置；果穗升运器结构型式:刮板式；果穗升运器最大通过高度(mm):3550；最小离地间隙(mm):270；作业速度(km/h):2~5;作业小时生产率(hm2/h):0.2~0.4;单位面积燃油消耗量(kg/hm2):≤30；发动机型号：WP4G160E331、标定功率（kW):118；制造商：潍柴（潍坊）中型柴油机有限公司；排放标准：国家第三排放阶段；发动机型号：LR4N5LU23/1180E；功率:118kW；制造商：一拖（洛阳)柴油机有限公司；排放标准：国家第三排放阶段； | 118 | 购机补贴(通用类) | 2022-12-31 00:00:00 | 河南省 | 评阅通过
收获机械 | 玉米收获机械 | 自走式玉米收获机 | 4行摘穗剥皮型自走式玉米收获机 | 洛阳福格森机械装备有限公司 | 自走式玉米收获机 | 4YZ-4M |  | 工作幅宽:2.41m;型式:自走式(摘穗剥皮型) ;割台:4行 ; | 工作行数(行):4；结构型式(自走式);摘穗型、剥皮型、粉碎还田型;工作状态外形尺寸(长×宽×高)(mm):8100×2800×3600；工作幅宽(mm):2410；最大卸果穗高度(mm):2220；果穗升运器布置位置:右置果穗升运器结构型式:刮板式果穗升运器最大通过高度(mm):3600；最小离地间隙(mm):260；作业速度(km/h):2~6;;作业小时生产率(hm2/h):0.3~0.6;;单位面积燃油消耗量(kg/hm2):≤30; 发动机型号：YC4A175-T301、功率：129kW；制造商：广西玉柴机器股份有限公司；排放阶段：国家第三排放阶段；发动机型号：WP6G175E331；功率（kw)：129；制造商：潍柴（潍坊）中型柴油机有限公司；排放标准：国家第三排放阶段； | 129 | 购机补贴(通用类) | 2022-12-31 00:00:00 | 河南省 | 评阅通过
收获机械 | 玉米收获机械 | 穗茎兼收玉米收获机 | 4行穗茎兼收玉米收获机 | 洛阳福格森机械装备有限公司 | 自走式穗茎兼收玉米收获机 | 4YZ-4Q |  | 工作幅宽:2.45m;型式:自走式 ;割台:4行 ; | 工作行数(行):4;结构型式(自走式);摘穗型、剥皮型、粉碎还田型、切段回收型；工作状态外形尺寸(长×宽×高)(mm):8200×2800×3800；工作幅宽(mm):2450；最大卸果穗高度(mm):2360；果穗升运器布置位置:中置果穗升运器结构型式:刮板式果穗升运器；最大通过高度(mm):3800；最小离地间隙(mm):300；作业速度(km/h):2~6;;作业小时生产率(hm2/h):0.3~0.6;单位面积燃油消耗量(kg/hm2):≤30；发动机型号：WP6G190E330，标定功率:140kW，制造商：潍柴（潍坊）中型柴油机有限公司；排放标准：国家第三排放阶段；发动机型号：LR6M3LU22/1397E,标定功率:139.7kW；制造商：一拖（洛阳)柴油机有限公司；排放标准：国家第三排放阶段； | 140 | 购机补贴(通用类) | 2022-12-31 00:00:00 | 河南省 | 评阅通过
收获机械 | 玉米收获机械 | 自走式玉米收获机 | 4行摘穗剥皮型自走式玉米收获机 | 洛阳福格森机械装备有限公司 | 自走式玉米收获机 | 4YZ-4R |  | 工作幅宽:2.48m;型式:自走式(摘穗剥皮型) ;割台:4行 ; | 工作行数(行):4;结构型式(自走式);摘穗型、剥皮型、粉碎还田型;工作幅宽(mm):2480；工作状态外形尺寸(长×宽×高)(mm):7000×2600×3500；最大卸果穗高度(mm):2270；果穗升运器布置位置:中置；果穗升运器结构型式:刮板式；果穗升运器最大通过高度(mm):3500；最小离地间隙(mm):300；作业速度(km/h):2~6;作业小时生产率(hm2/h):0.3~0.6;单位面积燃油消耗量(kg/hm2):≤30。发动机型号：WP6G180E330，标定功率:132.5kW，制造商：潍柴（潍坊）中型柴油机有限公司；排放标准：国家第三排放阶段；发动机型号：LR6M3LU22/1324E,标定功率:132.4kW；制造商：一拖（洛阳)柴油机有限公司；排放标准：国家第三排放阶段；发动机型号：WP6G198E311，标定功率:145.5kW，制造商：潍柴（潍坊）中型柴油机有限公司；排放标准：国家第三排放阶段；发动机型号：WP6G190E330，标定功率:140kW，制造商：潍柴（潍坊）中型柴油机有限公司；排放标准：国家第三排放阶段。 | 132.5 | 购机补贴(通用类) | 2022-12-31 00:00:00 | 河南省 | 评阅通过
收获机械 | 玉米收获机械 | 穗茎兼收玉米收获机 | 4行穗茎兼收玉米收获机 | 洛阳福格森机械装备有限公司 | 自走式穗茎兼收玉米收获机 | 4YZQ-4A |  | 工作幅宽:2.41m;型式:自走式 ;割台:4行 ; | 工作行数(行):4;结构型式(自走式);摘穗型、剥皮型、粉碎还田型、切段回收型;工作状态外形尺寸(长×宽×高)(mm):8050×3100×3800工作幅宽(mm):2410；最大卸果穗高度(mm):2360；果穗升运器布置位置:右置；果穗升运器结构型式:刮板式；果穗升运器最大通过高度(mm):3800；最小离地间隙(mm):255；作业速度(km/h):2~6;作业小时生产率(hm2/h):0.2~0.4;单位面积燃油消耗量(kg/hm2):≤30；发动机型号：WP6G190E330，标定功率:140kW，制造商：潍柴（潍坊）中型柴油机有限公司；排放标准：国家第三排放阶段；发动机型号：LR6M3LU22/1397E,标定功率:139.7kW；制造商：一拖（洛阳)柴油机有限公司；排放标准：国家第三排放阶段； | 140 | 购机补贴(通用类) | 2022-12-31 00:00:00 | 河南省 | 评阅通过
收获机械 | 饲料作物收获机械 | 打（压）捆机 | 压缩室截面积（宽×高）0.154m2及以上方捆捡拾压捆机 | 洛阳福格森机械装备有限公司 | 捡拾压捆机 | 9YK-170 |  | 捡拾宽度:1.718m;型式:方捆 ;压缩室截面积(宽×高):0.1584㎡;打结器数量:2个; | 捡拾器宽度(mm):1718；打捆活塞速度(行程/min):100；打结器类型:D型；方捆机压缩室截面尺寸(宽度×高度）：440×360mm，打结器数量：2个，工作状态外形尺寸(长×宽×高):5190mm×2320mm×1785mm；配套动力(kw):≥29.4； | 0 | 购机补贴(通用类) | 2021-12-31 00:00:00 | 河南省 | 评阅通过
收获机械 | 饲料作物收获机械 | 打（压）捆机 | 压缩室截面积（宽×高）0.105m2及以上方捆压捆机 | 山东牧泉机械有限公司 | 秸秆压捆机 | 9YF-15 |  | 功率:15kw;型式:方捆 ;压缩室截面尺寸(宽×高):0.105㎡; | 型号名称：9YF-15型秸秆压捆机， 挂接方式：固定式， 喂入口宽度：700mm， 压缩室截面尺寸（宽×高）：300×350mm， 配套发动机（电动机）额定功率：15kW， 配套发动机（电动机）额定转速：1460r/min， 捆扎方式：手动绳打捆。 | 15 | 购机补贴(通用类) | 2026-06-29 00:00:00 | 山东省 | 评阅通过
收获机械 | 饲料作物收获机械 | 打（压）捆机 | 压缩室直径0.52m及以上圆捆压捆机 | 山东牧泉机械有限公司 | 圆草捆打捆包膜一体机 | 9YDB-0.5 |  | 功率:5.5+0.55kw;型式:圆捆 ;压缩室直径:0.55m;压缩室宽度:0.52m; | 型号名称：9YDB-0.5型圆草捆打捆包膜一体机；挂接方式：固定式；膜架数量：1个；喂入口宽度：520mm；卷压滚筒（辊杠）数量：30个；配套动力型式：电动机；配套动力范围：5.5kW（打捆）+0.55kW（包膜）；适用草捆直径范围：550mm；适用草捆长度范围：520mm。 | 6.05 | 购机补贴(通用类) | 2026-05-09 00:00:00 | 山东省 | 评阅通过
收获机械 | 饲料作物收获机械 | 打（压）捆机 | 压缩室截面积（宽×高）0.105m2及以上方捆压捆机 | 山东牧泉机械有限公司 | 秸秆压捆机 | 9YF-22 |  | 功率:22kw;型式:方捆 ;压缩室截面尺寸(宽×高):0.105㎡; | 型号名称：9YF-22型秸秆压捆机， 挂接方式：固定式， 喂入口宽度：670mm， 压缩室截面尺寸（宽×高）：300×350mm， 配套发动机（电动机）额定功率22kW， 配套发动机（电动机）额定转速：1470r/min， 捆扎方式：手动绳打捆。 | 22 | 购机补贴(通用类) | 2026-06-29 00:00:00 | 山东省 | 评阅通过
收获机械 | 饲料作物收获机械 | 打（压）捆机 | 压缩室直径1m及以上圆捆捡拾压捆机 | 潍坊轩沃农业机械有限公司 | 圆草捆打捆机 | 9YQ-2300 |  | 捡拾宽度:2.3m;型式:圆捆 ;压缩室直径:1m;压缩室宽度:1.25m; | 捡拾器宽度：2300mm；捡拾器结构型式:甩刀式；压缩室宽度：1250mm：压缩室直径：∅1000mm；压缩室容积：0.98m³；卷压滚筒转速:350r/min；卷压滚筒数量:18个；工作状态外形尺寸（长×宽×高）mm:3200×2700×1900；配套动力:≥73.5kw。 | 0 | 购机补贴(通用类) | 2023-12-31 00:00:00 | 山东省 | 评阅通过
收获机械 | 饲料作物收获机械 | 打（压）捆机 | 压缩室截面积（宽×高）0.162m2及以上方捆捡拾压捆机 | 潍坊轩沃农业机械有限公司 | 方草捆打捆机 | 9YF-2200 |  | 捡拾宽度:2.2m;型式:方捆 ;压缩室截面积(宽×高):0.1626㎡;打结器数量:2个; | 捡拾器宽度：2200mm；捡拾器结构型式:弹齿式；打结器类型:D型；打结器数量:2个；压缩室截面尺寸 （宽×高）mm:457×356=0.1626㎡；打捆活塞往复次数:100次/min；工作状态外形尺寸（长×宽×高）mm:5110×2820×1730；配套动力:≥73.5kw。 | 0 | 购机补贴(通用类) | 2025-09-29 00:00:00 | 山东省 | 评阅通过
收获机械 | 饲料作物收获机械 | 打（压）捆机 | 压缩室直径1.2m及以上圆捆捡拾压捆机 | 潍坊轩沃农业机械有限公司 | 圆草捆打捆机 | 9YGQ-2300B |  | 捡拾宽度:2.3m;型式:圆捆 ;压缩室直径:1.25m;压缩室宽度:1.25m; | 捡拾器宽度：2300mm；捡拾器结构型式:甩刀式；压缩室宽度：1250mm：压缩室直径：∅1250mm；压缩室容积：1.53m³；卷压滚筒转速:320r/min；卷压滚筒数量:19个；工作状态外形尺寸（长×宽×高）mm:3000×2700×2150；配套动力:≥73.5kw。 | 0 | 购机补贴(通用类) | 2025-09-29 00:00:00 | 山东省 | 评阅通过
收获机械 | 饲料作物收获机械 | 打（压）捆机 | 压缩室直径1.2m及以上圆捆捡拾压捆机 | 潍坊轩沃农业机械有限公司 | 圆草捆打捆机 | 9YGQ-2300A |  | 捡拾宽度:2.3m;型式:圆捆 ;压缩室直径:1.25m;压缩室宽度:1.3m; | 捡拾器宽度：2300mm；捡拾器结构型式:甩刀式；压缩室宽度：1300mm：压缩室直径：∅1250mm；压缩室容积：1.59m³；卷压滚筒转速:320r/min；卷压滚筒数量:19个；工作状态外形尺寸（长×宽×高）mm:3300×3050×2250；配套动力:≥73.5kw。 | 0 | 购机补贴(通用类) | 2025-09-29 00:00:00 | 山东省 | 评阅通过
田间管理机械 | 植保机械 | 喷杆喷雾机 | 100马力及以上自走式四轮转向喷杆喷雾机 | 青州市绿森农业装备有限公司 | 喷杆式喷雾机 | 3WPZ-2000G型自走式喷杆喷雾机 |  | 功率:100马力;驱动方式:四轮驱动 ;型式:自走式 ;喷杆长度:20m;药箱:2000L;离地间隙:1.21m;转向方式:四轮转向 ; | 功率：74KW；型式：自走式，四轮驱动、四轮转向；离地间隙：1210mm；药箱容积：2000L；喷杆长度：20000mm；外形尺寸（长*宽*高）运输状态：5400*2100*2800；喷雾工作压力：0.3-0.5MPa；配套动力名称、结构型式：四缸、直列、水冷、四冲程柴油机；配套动力标定功率/转速：74KW/2400(r/min)；配套泵型式：隔膜泵；配套泵工作压力：0-2.5MPa；配套泵流量：100L/min；；排放阶段：国3； | 74 | 购机补贴(通用类) | 2023-02-28 00:00:00 | 山东省 | 评阅通过
田间管理机械 | 植保机械 | 喷杆喷雾机 | 100马力及以上自走式四轮转向喷杆喷雾机 | 青州市绿森农业装备有限公司 | 喷杆式喷雾机 | 3WPZ-2200G型自走式喷杆喷雾机 |  | 功率:100马力;驱动方式:四轮驱动 ;型式:自走式 ;喷杆长度:20.3m;药箱:2200L;离地间隙:1.73m;转向方式:四轮转向 ; | 功率：74KW；型式：自走式，四轮驱动、四轮转向；离地间隙：1730mm；药箱容积：2200L；喷杆长度：20300mm；外形尺寸（长*宽*高）运输状态：5800*3100*3300；喷雾工作压力：0.3-0.5MPa；配套动力名称、结构型式：四缸、直列、水冷、四冲程柴油机；配套动力标定功率/转速：74KW/2400(r/min)；配套泵型式：隔膜泵；配套泵工作压力：3.0MPa；配套泵流量：100L/min；排放阶段：国3； | 74 | 购机补贴(通用类) | 2023-02-28 00:00:00 | 山东省 | 评阅通过
田间管理机械 | 植保机械 | 喷杆喷雾机 | 100马力及以上自走式四轮转向喷杆喷雾机 | 青州市绿森农业装备有限公司 | 喷杆式喷雾机 | 3WPZ-1000B-1型自走式喷杆喷雾机 |  | 功率:100马力;驱动方式:四轮驱动 ;型式:自走式 ;喷杆长度:20.3m;药箱:1000L;离地间隙:0.95m;转向方式:四轮转向 ; | 功率：74KW；型式：自走式，四轮驱动、四轮转向；离地间隙：950mm；药箱容积：1000L；喷杆长度：20300mm；外形尺寸（长*宽*高）运输状态：5000*2200*2500；喷雾工作压力：0.3-0.5MPa；配套动力名称、结构型式：四缸、直列、水冷、四冲程柴油机；配套动力标定功率/转速：74KW/2400(r/min)；配套泵型式：隔膜泵；配套泵工作压力：0-2.5MPa；配套泵流量：100L/min；驱动方式/转向方式：四轮驱动、四轮转向；排放阶段：国3； | 74 | 购机补贴(通用类) | 2023-02-28 00:00:00 | 山东省 | 评阅通过
收获机械 | 饲料作物收获机械 | 打（压）捆机 | 压缩室直径1.2m及以上圆捆捡拾压捆机 | 辽宁海阔机械设备制造有限公司 | 圆草捆打捆机 | 9YH-1.25A6 |  | 捡拾宽度:2.2m;型式:圆捆 ;压缩室直径:1.21m;压缩室宽度:1.25m; | 挂接方式：牵引式 捡拾宽度：2200mm 捡拾器结构型式：弹齿式 喂入器结构型式：转子式 压缩室成捆机构型式：滚筒式 压缩室宽度：1250mm 压缩室直径：1210mm 卷压工作部件数量：18个 卷压滚筒直径：222mm 捆扎方式：缠网 配套动力范围：111.85-150.59kW | 0 | 购机补贴(通用类) | 2025-12-01 00:00:00 | 辽宁省 | 评阅通过
收获后处理机械 | 干燥机械 | 谷物烘干机 | 批处理量10-20t循环式谷物烘干机 | 辽宁海帝升机械有限公司 | 粮食烘干机 | HDS5H-L15 |  | 批处理量:15.4t;型式:循环式 ;非燃煤型(燃煤型不符合青海省环保要求):是 ; | 烘干机外形净尺寸：2060×2060×9080 mm：额定功率：9.07 kW；干燥方式：直接加热；结构形式：循环式；批次处理量：15.4t | 9.07 | 购机补贴(通用类) | 2024-11-28 00:00:00 | 辽宁省 | 评阅通过
收获后处理机械 | 干燥机械 | 谷物烘干机 | 批处理量30t及以上循环式谷物烘干机 | 辽宁海帝升机械有限公司 | 粮食烘干机 | HDS5H-L30 |  | 批处理量:30.2t;型式:循环式 ;非燃煤型(燃煤型不符合青海省环保要求):是 ; | 烘干机外形净尺寸：2760×2760×9982mm；；额定功率：17.97 kW；干燥方式：直接加热；结构形式：循环式；批次处理量：30.2t | 17.97 | 购机补贴(通用类) | 2024-11-28 00:00:00 | 辽宁省 | 评阅通过
收获后处理机械 | 干燥机械 | 谷物烘干机 | 批处理量10-20t循环式谷物烘干机 | 辽宁海帝升机械有限公司 | 粮食烘干机 | HDS5H-L12 |  | 批处理量:12.9t;型式:循环式 ;非燃煤型(燃煤型不符合青海省环保要求):是 ; | 烘干机外形净尺寸：2060×2060×7990mm；；额定功率：9.07 kW；干燥方式：直接加热；结构形式：循环式；批次处理量：12.9t | 9.07 | 购机补贴(通用类) | 2024-11-28 00:00:00 | 辽宁省 | 评阅通过
收获后处理机械 | 干燥机械 | 谷物烘干机 | 批处理量10-20t循环式谷物烘干机 | 辽宁海帝升机械有限公司 | 粮食烘干机 | HDS5H-L10 |  | 批处理量:10.6t;型式:循环式 ;非燃煤型(燃煤型不符合青海省环保要求):是 ; | 烘干机外形净尺寸：2060×2060×6900 mm；额定功率：9.07 kW；干燥方式：直接加热；结构形式：循环式；批次处理量：10.6t | 9.07 | 购机补贴(通用类) | 2024-11-28 00:00:00 | 辽宁省 | 评阅通过
收获后处理机械 | 干燥机械 | 谷物烘干机 | 批处理量20-30t循环式谷物烘干机 | 辽宁海帝升机械有限公司 | 粮食烘干机 | HDS-L20000D-Y |  | 批处理量:20t;型式:循环式 ;非燃煤型(燃煤型不符合青海省环保要求):是 ; | 外形尺寸：3786×2490×10540 mm；整机质量：3200 kg；额定功率：9.27 kW；单位耗热量：≤8120 kJ/kgH2O；破碎率增量：≤0.3 %；处理方式：批次循环式；批次处理量：20t | 9.27 | 购机补贴(通用类) | 2021-12-31 00:00:00 | 辽宁省 | 评阅通过
收获机械 | 饲料作物收获机械 | 青饲料收获机 | 1.1-2.1m悬挂双圆盘式青饲料收获机 | 石家庄驰田机械制造有限公司 | 青饲料收获机 | 9QX-1200 |  | 型式:悬挂双圆盘式 ;割幅:1.21m; | 型号名称 / 9QX-1200青饲料收获机 形式 / 悬挂式 工作状态外形尺寸（长×宽×高） mm 3500×1380×3430 配套动力范围 kW 29～45 配套发动机额定功率 kW / 配套发动机额定转速 r/min / 割幅 mm 1210 作物收集割台型式 / 直切割台 割台切割器型式 / 圆盘式割刀 喂入机构型式 / 喂入辊 喂入机构数量 个 2 秸秆切碎机构型式 / 盘式 籽粒破碎机构型式 / / 驾驶室型式(自走式） / / 变速方式(自走式） / / 驱动方式(自走式） / / 制动器型式(自走式） / / 导向轮轮距（自走式） mm / 导向轮轮胎规格（自走式） / / 驱动轮轮距（自走式） mm / 驱动轮轮胎规格（自走式） / / 履带宽度(自走式） mm / 履带接地长(自走式） mm / 轨距(自走式） mm / 轴距(自走式） mm / 作业速度范围 km/h 2～5 | 45 | 购机补贴(通用类) | 2024-12-30 00:00:00 | 河北省 | 评阅通过
收获机械 | 饲料作物收获机械 | 打（压）捆机 | 压缩室直径1.2m及以上圆捆捡拾压捆机 | 山东普沃农业装备有限公司 | 圆草捆打捆机 | 9YJQ-2210 |  | 捡拾宽度:2.21m;型式:圆捆 ;压缩室直径:1.25m;压缩室宽度:1.25m; | 捡拾器宽度：2210mm；捡拾器结构型式:弹齿式；压缩室宽度：1250mm：压缩室直径：∅1250mm；压缩室容积：1.53m³；卷压滚筒转速:235r/min；工作状态外形尺寸（长×宽×高）mm:4350×3030×2320;卷压滚筒数量:18个；配套动力:≥73.5kw。 | 0 | 购机补贴(通用类) | 2025-09-29 00:00:00 | 山东省 | 评阅通过
收获机械 | 饲料作物收获机械 | 打（压）捆机 | 压缩室直径1.2m及以上圆捆捡拾压捆机 | 山东普沃农业装备有限公司 | 圆草捆打捆机 | 9YGQ-2300 |  | 捡拾宽度:2.3m;型式:圆捆 ;压缩室直径:1.25m;压缩室宽度:1.25m; | 捡拾器宽度：2300mm；捡拾器结构型式:甩刀式；压缩室宽度：1250mm：压缩室直径：∅1250mm；压缩室容积：1.53m³；卷压滚筒转速:235r/min；卷压滚筒数量:19个；工作状态外形尺寸（长×宽×高）mm:3200×2800×2350；配套动力:≥73.5kw。 | 0 | 购机补贴(通用类) | 2025-09-29 00:00:00 | 山东省 | 评阅通过
收获机械 | 饲料作物收获机械 | 青饲料收获机 | 2-2.6m自走圆盘式青饲料收获机 | 甘肃武威兴旺农机制造有限公司 | 青饲料收获机 | 4QZ-8 |  | 型式:自走圆盘式 ;割幅:2.225m;籽粒破碎机构:无 ;配套发动机功率:118kW; | 形式:自走式,外形尺寸(长x宽x高):6600x2540x4650mm,配套发动机额定功率:118kW,配套发动机额定转速：2300r/min,幅宽:2225mm,作业速度:1.84~4.06km/h,设计切段长度：25mm.排放限值阶段：非道路中国第三阶段。 | 118 | 购机补贴(通用类) | 2025-11-06 00:00:00 | 甘肃省 | 评阅通过
收获机械 | 谷物收获机械 | 自走履带式谷物联合收割机（全喂入） | 4kg/s及以上自走履带式谷物联合收割机（全喂入） | 江苏沃得农业机械股份有限公司（原：江苏沃得农业机械有限公司） | 履带自走全喂入式谷物联合收割机 | 4LZ-7.0HA |  | 喂入量:7.0kg/s;型式:自走履带式 ;喂入方式:全喂入 ; | 喂入量（kg/s）：7.0；结构型式：履带自走全喂入式；喂入方式：全喂入；割台宽度（mm）：2560；广西玉柴机器股份有限公司YC4DK125-T300；标定功率(kW)：92；标定转速(r/min)：2600；排放阶段：第Ⅲ阶段；外形尺寸（长×宽×高）（mm）：5450×2940×3160；结构质量（kg）：4140；履带规格（节距mm×节数×宽mm）：90 mm×56节×500mm(选装550 mm)；履带轨距（mm）：1360；变速机构型式：液压无级变速器(HST)+机械变速箱；制动器型式(前、后)：摩擦片式；茎秆切碎器型式：旋转刀片式；卸粮方式：机械自动卸粮。 | 92 | 购机补贴(通用类) | 2026-06-29 00:00:00 | 江苏省 | 评阅通过
收获机械 | 谷物收获机械 | 自走履带式谷物联合收割机（全喂入） | 4kg/s及以上自走履带式谷物联合收割机（全喂入） | 江苏沃得农业机械股份有限公司（原：江苏沃得农业机械有限公司） | 履带自走全喂入式谷物联合收割机 | 4LZ-7.0HAQ |  | 喂入量:7.0kg/s;型式:自走履带式 ;喂入方式:全喂入 ; | 喂入量（kg/s）：7.0；结构型式：履带自走全喂入式；喂入方式：全喂入；割台宽度（mm）：2560；广西玉柴机器股份有限公司YC4DK125-T300；标定功率(kW)：92；标定转速(r/min)：2600；排放阶段：第Ⅲ阶段；外形尺寸（长×宽×高）（mm）：5450×2940×2960；结构质量（kg）：4000；履带规格（节距mm×节数×宽mm）：90 mm×56节×500mm(选装550 mm)；履带轨距（mm）：1360；变速机构型式：液压无级变速器(HST)+机械变速箱；制动器型式(前、后)：摩擦片式；茎秆切碎器型式：旋转刀片式；卸粮方式：机械自动卸粮。 | 92 | 购机补贴(通用类) | 2026-06-29 00:00:00 | 江苏省 | 评阅通过
田间管理机械 | 植保机械 | 喷杆喷雾机 | 100马力及以上自走式四轮转向喷杆喷雾机 | 青州嘉亿农业装备有限公司 | 喷杆式喷雾机 | 3WPZ-200021型自走式喷杆喷雾机 |  | 功率:100马力;驱动方式:四轮驱动 ;型式:自走式 ;喷杆长度:21m;药箱:2000L;离地间隙:1.2m;转向方式:四轮转向 ; | 形式：自走式，功率：100马力，四轮驱动，四轮转向，整机喷杆长度;21000mm, 最小离地间隙:1200mm,药箱容积:2000L | 74 | 购机补贴(通用类) | 2022-07-05 00:00:00 | 山东省 | 评阅通过
田间管理机械 | 植保机械 | 喷杆喷雾机 | 100马力及以上自走式四轮转向喷杆喷雾机 | 青州嘉亿农业装备有限公司 | 喷杆式喷雾机 | 3WPZ-100020型自走式喷杆喷雾机 |  | 功率:100马力;驱动方式:四轮驱动 ;型式:自走式 ;喷杆长度:20m;药箱:1000L;离地间隙:0.96m;转向方式:四轮转向 ; | 形式：自走式，功率：100马力，四轮驱动，四轮转向，整机喷杆长度;20000mm, 最小离地间隙:960mm,药箱容积:1000L | 74 | 购机补贴(通用类) | 2022-07-05 00:00:00 | 山东省 | 评阅通过
田间管理机械 | 植保机械 | 喷杆喷雾机 | 100马力及以上自走式四轮转向喷杆喷雾机 | 青州嘉亿农业装备有限公司 | 喷杆式喷雾机 | 3WPZ-1500A型自走式喷杆喷雾机 |  | 功率:100马力;驱动方式:四轮驱动 ;型式:自走式 ;喷杆长度:22.5m;药箱:1500L;离地间隙:1.62m;转向方式:四轮转向 ; | 形式：自走式，功率：100马力，四轮驱动，四轮转向，整机喷杆长度;22500mm, 最小离地间隙:1620mm,药箱容积1500L. | 74 | 购机补贴(通用类) | 2022-07-05 00:00:00 | 山东省 | 评阅通过
田间管理机械 | 植保机械 | 喷杆喷雾机 | 100马力及以上自走式四轮转向喷杆喷雾机 | 青州嘉亿农业装备有限公司 | 喷杆式喷雾机 | 3WPZ-2800B型自走式喷杆喷雾机 |  | 功率:100马力;驱动方式:四轮驱动 ;型式:自走式 ;喷杆长度:20m;药箱:2800L;离地间隙:1.05m;转向方式:四轮转向 ; | 形式：自走式，功率：100马力，四轮驱动，四轮转向，整机喷杆长度;20000mm, 最小离地间隙:1050mm,药箱容积1400 X2 L | 74 | 购机补贴(通用类) | 2022-07-05 00:00:00 | 山东省 | 评阅通过
田间管理机械 | 植保机械 | 喷杆喷雾机 | 100马力及以上自走式四轮转向喷杆喷雾机 | 青州嘉亿农业装备有限公司 | 喷杆式喷雾机 | 3WPZ-150020型自走式喷杆喷雾机 |  | 功率:100马力;驱动方式:四轮驱动 ;型式:自走式 ;喷杆长度:20m;药箱:1500L;离地间隙:0.96m;转向方式:四轮转向 ; | 形式：自走式，功率：100马力，四轮驱动，四轮转向，整机喷杆长度;20000mm, 最小离地间隙:960mm,药箱容积1500L | 74 | 购机补贴(通用类) | 2022-07-05 00:00:00 | 山东省 | 评阅通过
田间管理机械 | 植保机械 | 喷杆喷雾机 | 100马力及以上自走式四轮转向喷杆喷雾机 | 青州嘉亿农业装备有限公司 | 喷杆式喷雾机 | 3WPZ-300021型自走式喷杆喷雾机 |  | 功率:100马力;驱动方式:四轮驱动 ;型式:自走式 ;喷杆长度:21.5m;药箱:3000L;离地间隙:1.06m;转向方式:四轮转向 ; | 形式：自走式，功率：100马力，四轮驱动，四轮转向，整机喷杆长度;21500mm, 最小离地间隙:1060mm,药箱容积1500X2L | 74 | 购机补贴(通用类) | 2022-07-05 00:00:00 | 山东省 | 评阅通过
田间管理机械 | 植保机械 | 喷杆喷雾机 | 100马力及以上自走式四轮转向喷杆喷雾机 | 青州华武机械有限公司 | 喷杆式喷雾机 | 3WPZ-1500B型自走式喷杆喷雾机 |  | 功率:100.64马力;驱动方式:四轮驱动 ;型式:自走式 ;喷杆长度:19m;药箱:375*4L;离地间隙:1.6m;转向方式:四轮转向 ; | 整机结构型式：自走式；整机工作压力（MPa）：0.3-0.5；整机驱动形式：四轮驱动，整机转向型式：四轮转向；整机外形尺寸（mm）：4600×2700×3250；喷杆长度（mm）：19000；喷幅（mm）：20000；最小离地间隙：（mm）：1600；整机限压安全装置：有；喷杆折叠型式：液压+手动折叠，喷杆升降型式：液压升降；驾驶室型式：无；轴距（mm）：2400；前/后最大轮距（mm）：2570/2570，前/后轮外径（mm）：1430/1430，前/后轮胎宽：（mm）：130/130，前/后轮轮胎型式：充气橡胶轮胎；发动机或电动机名称：柴油机；发动机或电动机结构形式：四缸、水冷四冲程；发动机或电动机机标定功率/转速（KW/r/min）：74/2400；液（气）泵/电机泵结构型式：隔膜泵；液泵/电机泵额定压力（MPa）：0-2.5；液泵/电机泵额定流量（L/min）：60；药箱材质：塑料；药箱容积（L）：375*4；限压安全装置结构形式：弹簧式，限压安全装置限定压力：≤0.6；喷杆材质：不锈钢+塑料；喷杆允许最大工作压力（MPa）：0.75；承压软管材质：塑料，承压软管允许最大工作压力（Mpa）：0.75；蓄电池类型：铅酸免维护蓄电池；蓄电池容量（Ah）：60；蓄电池标称电压（V）：12V×2只（串联）。 生产厂家：安徽全柴动力股份有限公司 型号：4B9-100C31 标定功率/转速:74/2400kW(r/min) 排放阶段：GB20891-2014 国三柴油机 | 74 | 购机补贴(通用类) | 2023-05-01 00:00:00 | 山东省 | 评阅通过
田间管理机械 | 植保机械 | 喷杆喷雾机 | 100马力及以上自走式四轮转向喷杆喷雾机 | 青州华武机械有限公司 | 喷杆式喷雾机 | 3WPZ-1500C型自走式喷杆喷雾机 |  | 功率:100.64马力;驱动方式:四轮驱动 ;型式:自走式 ;喷杆长度:21m;药箱:1000+500L;离地间隙:1.05m;转向方式:四轮转向 ; | 整机结构型式：自走式；整机工作压力（MPa）：0.3-0.5；整机驱动形式：四轮驱动，整机转向型式：四轮转向；整机外形尺寸（mm）：6480×1750×2560；喷杆长度（mm）：21000；最小离地间隙：（mm）：1050；整机限压安全装置：有；喷杆折叠型式：液压+手动折叠，喷杆升降型式：液压升降；驾驶室型式：无；轴距（mm）：2370；前/后最大轮距（mm）：1535/1500，前/后轮外径（mm）：1160/1160，前/后轮胎宽：（mm）：120/120，前/后轮轮胎型式：充气轮胎；发动机或电动机名称：柴油机；发动机或电动机结构形式：四缸、水冷四冲程；发动机或电动机机标定功率/转速（KW/r/min）：74/2400；液（气）泵/电机泵结构型式：隔膜泵；液泵/电机泵额定压力（MPa）：0-2.5；液泵/电机泵额定流量（L/min）：60；药箱材质：塑料；药箱容积（L）：1000+500；限压安全装置结构形式：弹簧式，限压安全装置限定压力：≤0.6；喷杆材质：不锈钢；喷杆允许最大工作压力（MPa）：0.75；承压软管材质：塑料，承压软管允许最大工作压力（Mpa）：0.75；蓄电池类型：铅酸免维护蓄电池；蓄电池容量（Ah）：60；蓄电池标称电压（V）：12V×2只（串联）。 生产厂家：安徽全柴动力股份有限公司 型号：4B9-100C31 标定功率/转速:74/2400kW(r/min) 排放阶段：GB20891-2014 国三柴油机 | 74 | 购机补贴(通用类) | 2023-05-01 00:00:00 | 山东省 | 评阅通过
田间管理机械 | 植保机械 | 喷杆喷雾机 | 100马力及以上自走式四轮转向喷杆喷雾机 | 青州华武机械有限公司 | 喷杆式喷雾机 | 3WPZ-2000型自走式喷杆喷雾机 |  | 功率:100.64马力;驱动方式:四轮驱动 ;型式:自走式 ;喷杆长度:21m;药箱:1500+500L;离地间隙:1.76m;转向方式:四轮转向 ; | 整机结构型式：自走式；整机工作压力（MPa）：0.3-0.5；整机驱动形式：四轮驱动，整机转向型式：四轮转向；整机外形尺寸（mm）：6300×2000×3270；喷杆长度（mm）：21000；最小离地间隙：（mm）：1760；整机限压安全装置：有；喷杆折叠型式：液压+手动折叠，喷杆升降型式：液压升降；驾驶室型式：无；轴距（mm）：2540；前/后最大轮距（mm）：1970/1970，前/后轮外径（mm）：1160/1160，前/后轮胎宽：（mm）：140/140，前/后轮轮胎型式：充气轮胎；发动机或电动机名称：柴油机；发动机或电动机结构形式：四缸、水冷四冲程；发动机或电动机机标定功率/转速（KW/r/min）：74/2400；液（气）泵/电机泵结构型式：隔膜泵；液泵/电机泵额定压力（MPa）：0-2.5；液泵/电机泵额定流量（L/min）：60；药箱材质：塑料；药箱容积（L）：1500+500；限压安全装置结构形式：弹簧式，限压安全装置限定压力：≤0.6；喷杆材质：不锈钢；喷杆允许最大工作压力（MPa）：0.75；承压软管材质：塑料，承压软管允许最大工作压力（Mpa）：0.75；蓄电池类型：铅酸免维护蓄电池；蓄电池容量（Ah）：60；蓄电池标称电压（V）：12V×2只（串联）。 生产厂家：安徽全柴动力股份有限公司 型号：4B9-100C31 标定功率/转速:74/2400kW(r/min) 排放阶段：GB20891-2014 国三柴油机 | 74 | 购机补贴(通用类) | 2023-05-01 00:00:00 | 山东省 | 评阅通过
田间管理机械 | 植保机械 | 喷杆喷雾机 | 100马力及以上自走式四轮转向喷杆喷雾机 | 青州华武机械有限公司 | 喷杆式喷雾机 | 3WPZ-2000A型自走式喷杆喷雾机 |  | 功率:100.64马力;驱动方式:四轮驱动 ;型式:自走式 ;喷杆长度:21m;药箱:2000L;离地间隙:1.03m;转向方式:四轮转向 ; | 整机结构型式：自走式；整机工作压力（MPa）：0.3-0.5；整机驱动形式：四轮驱动，整机转向型式：四轮转向；整机外形尺寸（mm）：5750×2340×2800；喷杆长度（mm）：21000；最小离地间隙：（mm）：1030；整机限压安全装置：有；喷杆折叠型式：液压折叠，喷杆升降型式：液压升降；驾驶室型式：无；轴距（mm）：2530；前/后最大轮距（mm）：1600/1600，前/后轮外径（mm）：1165/1165，前/后轮胎宽：（mm）：120/120，前/后轮轮胎型式：充气轮胎；发动机或电动机名称：柴油机；发动机或电动机结构形式：四缸、水冷四冲程；发动机或电动机机标定功率/转速（KW/r/min）：74/2400；液（气）泵/电机泵结构型式：隔膜泵；液泵/电机泵额定压力（MPa）：0-2.5；液泵/电机泵额定流量（L/min）：60；药箱材质：塑料；药箱容积（L）：2000；限压安全装置结构形式：弹簧式，限压安全装置限定压力：≤0.6；喷杆材质：不锈钢；喷杆允许最大工作压力（MPa）：0.75；承压软管材质：塑料，承压软管允许最大工作压力（Mpa）：0.75；蓄电池类型：铅酸免维护蓄电池；蓄电池容量（Ah）：60；蓄电池标称电压（V）：12V×2只（串联）。 生产厂家：安徽全柴动力股份有限公司 型号：4B9-100C31 标定功率/转速:74/2400kW(r/min) 排放阶段：GB20891-2014 国三柴油机 | 74 | 购机补贴(通用类) | 2023-05-01 00:00:00 | 山东省 | 评阅通过
田间管理机械 | 植保机械 | 喷杆喷雾机 | 100马力及以上自走式四轮转向喷杆喷雾机 | 青州华武机械有限公司 | 喷杆式喷雾机 | 3WPZ-2000B型自走式喷杆喷雾机 |  | 功率:100.64马力;驱动方式:四轮驱动 ;型式:自走式 ;喷杆长度:23m;药箱:2000L;离地间隙:0.87m;转向方式:四轮转向 ; | 0整机结构型式：自走式；整机工作压力（MPa）：0.3-0.5；整机驱动形式：四轮驱动，整机转向型式：四轮转向；整机外形尺寸（mm）：5700×2090×3000；喷杆长度（mm）：23000；最小离地间隙：（mm）：870；整机限压安全装置：有；喷杆折叠型式：液压折叠，喷杆升降型式：液压升降；驾驶室型式：无；轴距（mm）：2690；前/后最大轮距（mm）：1900/1900，前/后轮外径（mm）：2100/2100，前/后轮胎宽：（mm）：100/100，前/后轮轮胎型式：实心轮胎；发动机或电动机名称：柴油机；发动机或电动机结构形式：四缸、直列、水冷四冲程；发动机或电动机机标定功率/转速（KW/r/min）：74/2400；液（气）泵/电机泵结构型式：隔膜泵；液泵/电机泵额定压力（MPa）：3.0；液泵/电机泵额定流量（L/min）：100；药箱材质：塑料；药箱容积（L）：2000；限压安全装置结构形式：弹簧式，限压安全装置限定压力：≤0.6；喷杆材质：不锈钢；喷杆允许最大工作压力（MPa）：0.75；承压软管材质：塑料，承压软管允许最大工作压力（Mpa）：0.75；蓄电池类型：铅酸免维护蓄电池；蓄电池容量（Ah）：60；蓄电池标称电压（V）：12V×2只（串联）。 生产厂家：安徽全柴动力股份有限公司 型号：4B9-100C31 标定功率/转速:74/2400kW(r/min) 排放阶段：GB20891-2014 国三柴油机 | 74 | 购机补贴(通用类) | 2023-05-01 00:00:00 | 山东省 | 评阅通过
田间管理机械 | 植保机械 | 喷杆喷雾机 | 100马力及以上自走式四轮转向喷杆喷雾机 | 青州华武机械有限公司 | 喷杆式喷雾机 | 3WPZ-2200型自走式喷杆喷雾机 |  | 功率:100.64马力;驱动方式:四轮驱动 ;型式:自走式 ;喷杆长度:21m;药箱:375*4+700L;离地间隙:1.7m;转向方式:四轮转向 ; | 整机结构型式：自走式；整机工作压力（MPa）：0.3-0.5；整机驱动形式：四轮驱动，整机转向型式：四轮转向；整机外形尺寸（mm）：4600×3000×3250；喷杆长度（mm）：21000；最小离地间隙：（mm）：1700；整机限压安全装置：有；喷杆折叠型式：液压+手动折叠，喷杆升降型式：液压升降；驾驶室型式：无；轴距（mm）：2400；前/后最大轮距（mm）：2570/2570，前/后轮外径（mm）：1430/1430，前/后轮胎宽：（mm）：140/140，前/后轮轮胎型式：充气橡胶轮胎；发动机或电动机名称：柴油机；发动机或电动机结构形式：四缸、直列、水冷四冲程；发动机或电动机机标定功率/转速（KW/r/min）：74/2400；液（气）泵/电机泵结构型式：隔膜泵；液泵/电机泵额定压力（MPa）：3.0；液泵/电机泵额定流量（L/min）：100；药箱材质：塑料；药箱容积（L）：375*4+700；限压安全装置结构形式：弹簧式，限压安全装置限定压力：≤0.6；喷杆材质：不锈钢；喷杆允许最大工作压力（MPa）：0.75；承压软管材质：塑料，承压软管允许最大工作压力（Mpa）：0.75；蓄电池类型：铅酸免维护蓄电池；蓄电池容量（Ah）：60；蓄电池标称电压（V）：12V×2只（串联）。 | 74 | 购机补贴(通用类) | 2023-05-01 00:00:00 | 山东省 | 评阅通过
田间管理机械 | 植保机械 | 喷杆喷雾机 | 100马力及以上自走式四轮转向喷杆喷雾机 | 青州华武机械有限公司 | 喷杆式喷雾机 | 3WPZ-3000型自走式喷杆喷雾机 |  | 功率:100.64马力;驱动方式:四轮驱动 ;型式:自走式 ;喷杆长度:21m;药箱:1500*2L;离地间隙:1.76m;转向方式:四轮转向 ; | 1整机结构型式：自走式；整机工作压力（MPa）：0.3-0.5；整机驱动形式：四轮驱动，整机转向型式：四轮转向；整机外形尺寸（mm）：5400×2650×3300；喷杆长度（mm）：21000；最小离地间隙：（mm）：1760；整机限压安全装置：有；喷杆折叠型式：液压折叠，喷杆升降型式：液压升降；驾驶室型式：无；轴距（mm）：3200；前/后最大轮距（mm）：2500/2500，前/后轮外径（mm）：1250/1250，前/后轮胎宽：（mm）：230/230，前/后轮轮胎型式：充气轮胎；发动机或电动机名称：柴油机；发动机或电动机结构形式：四缸、直列、水冷四冲程；发动机或电动机机标定功率/转速（KW/r/min）：74/2400；液（气）泵/电机泵结构型式：隔膜泵；液泵/电机泵额定压力（MPa）：3.0；液泵/电机泵额定流量（L/min）：100；药箱材质：塑料；药箱容积（L）：1500*2；限压安全装置结构形式：弹簧式，限压安全装置限定压力：≤0.6；喷杆材质：不锈钢；喷杆允许最大工作压力（MPa）：0.75；承压软管材质：塑料，承压软管允许最大工作压力（Mpa）：0.75；蓄电池类型：铅酸免维护蓄电池；蓄电池容量（Ah）：60；蓄电池标称电压（V）：12V×2只（串联）。 生产厂家：安徽全柴动力股份有限公司 型号：4B9-100C31 标定功率/转速:74/2400kW(r/min) 排放阶段：GB20891-2014 国三柴油机 | 74 | 购机补贴(通用类) | 2023-05-01 00:00:00 | 山东省 | 评阅通过
田间管理机械 | 植保机械 | 喷杆喷雾机 | 100马力及以上自走式四轮转向喷杆喷雾机 | 青州华武机械有限公司 | 喷杆式喷雾机 | 3WPZ-1500A型自走式喷杆喷雾机 |  | 功率:100.64马力;驱动方式:四轮驱动 ;型式:自走式 ;喷杆长度:23m;药箱:1000+500L;离地间隙:1.06m;转向方式:四轮转向 ; | 整机结构型式：自走式；整机工作压力（MPa）：0.3-0.5；整机驱动形式：四轮驱动，整机转向型式：四轮转向；整机外形尺寸（mm）：5640×2455×2650；喷杆长度（mm）：23000；最小离地间隙：（mm）：1060；整机限压安全装置：有；喷杆折叠型式：液压折叠，喷杆升降型式：液压升降；驾驶室型式：无；轴距（mm）：2350；前/后最大轮距（mm）：1800/1800，前/后轮外径（mm）：1440/1440，前/后轮胎宽：（mm）：140/140，前/后轮轮胎型式：充气轮胎；发动机或电动机名称：柴油机；发动机或电动机结构形式：四缸、直列、水冷四冲程；发动机或电动机机标定功率/转速（KW/r/min）：74/2400；液（气）泵/电机泵结构型式：隔膜泵；液泵/电机泵额定压力（MPa）：3.0；液泵/电机泵额定流量（L/min）：100；药箱材质：塑料；药箱容积（L）：1000+500；限压安全装置结构形式：弹簧式，限压安全装置限定压力：≤0.6；喷杆材质：不锈钢；喷杆允许最大工作压力（MPa）：0.75；承压软管材质：塑料，承压软管允许最大工作压力（Mpa）：0.75；蓄电池类型：铅酸免维护蓄电池；蓄电池容量（Ah）：60；蓄电池标称电压（V）：12V×2只（串联）。 生产厂家：安徽全柴动力股份有限公司 型号：4B9-100C31 标定功率/转速:74/2400kW(r/min) 排放阶段：GB20891-2014 国三柴油机 | 74 | 购机补贴(通用类) | 2023-05-01 00:00:00 | 山东省 | 评阅通过
田间管理机械 | 植保机械 | 喷杆喷雾机 | 100马力及以上自走式四轮转向喷杆喷雾机 | 山东中农嘉禾机械科技有限公司 | 喷杆式喷雾机 | 3WPZ-2000型自走式喷杆喷雾机 |  | 功率:100马力;驱动方式:四轮驱动 ;型式:自走式 ;喷杆长度:21m;药箱:(1000+1000)L;离地间隙:1.24m;转向方式:四轮转向 ; | 结构型式：自走式；工作压力（MPa)：0.2-0.4；驱动型式：四轮驱动；转向形式：四轮转向；外形尺寸（mm)：6300×2300×2800；整机喷杆长度 ：21000mm；最小离地间隙：1240mm;发动机名称：柴油机；发动机结构型式：四缸、直列、水冷、四冲程；发动机标定功率/转速：74Kw/2400(r/min)；发动机排放标准：第Ⅲ阶段；液(气)泵结构型式：隔膜泵；液泵额定压力：0-2.5MPa ；液泵额定流量60L/min；药箱容积：（1000+1000）L；喷杆折叠型式：液压 ；喷杆升降型式：液压；轴距：3200mm；前最大轮距：2090mm；后最大轮距：2090mm；前轮外径：1200mm；前轮胎宽：180mm；前轮轮胎型式：充气轮胎；后轮外径：1200mm；后轮胎宽：180mm；后轮轮胎型式：充气轮胎；药箱材质:聚酯烯；限压安全装置结构型式：机械限位式；限压安全装置限定压力≤0.48MPa；喷杆材质：不锈钢；承压软管材质：橡胶；承压软管允许最大工作压力（MPa）：2.0（分水器前）/4.0（分水器后）；蓄电池类型：免维护铅酸蓄电池； 蓄电池容量60Ah；蓄电池标称电压（V)：（12×2串联）； | 74 | 购机补贴(通用类) | 2024-01-29 00:00:00 | 山东省 | 评阅通过
田间管理机械 | 植保机械 | 喷杆喷雾机 | 100马力及以上自走式四轮转向喷杆喷雾机 | 山东中农嘉禾机械科技有限公司 | 喷杆式喷雾机 | 3WPZ-1000C型自走式喷杆喷雾机 |  | 功率:100马力;驱动方式:四轮驱动 ;型式:自走式 ;喷杆长度:20m;药箱:1000L;离地间隙:1.12m;转向方式:四轮转向 ; | 结构型式：自走式；工作压力（MPa)：0.2-0.4；驱动型式：四轮驱动；转向形式：四轮转向；外形尺寸（mm)：4800×2500×2600；整机喷杆长度 ：20000mm；最小离地间隙：1120mm;发动机名称：柴油机；发动机结构型式：四缸、直列、水冷、四冲程；发动机标定功率/转速：74Kw/2400(r/min)；发动机排放标准：第Ⅲ阶段；液(气)泵结构型式：隔膜泵；液泵额定压力：0-2.5MPa ；液泵额定流量60L/min；药箱容积：1000L；喷杆折叠型式：液压 ；喷杆升降型式：液压；轴距：2370mm；前最大轮距：1780mm；后最大轮距：1780mm；前轮外径：1230mm；前轮胎宽：80mm；前轮轮胎型式：实心轮胎；后轮外径：1230mm；后轮胎宽：80mm；后轮轮胎型式：实心轮胎；药箱材质:聚乙烯；限压安全装置结构型式：机械限位式；限压安全装置限定压力≤0.48MPa；喷杆材质：不锈钢；承压软管材质：橡胶；承压软管允许最大工作压力（MPa）：2.0（分水器前）/4.0（分水器后）；蓄电池类型：免维护铅酸蓄电池； 蓄电池容量60Ah；蓄电池标称电压（V)：（12×2串联）； | 74 | 购机补贴(通用类) | 2024-01-29 00:00:00 | 山东省 | 评阅通过
收获机械 | 饲料作物收获机械 | 青饲料收获机 | 2.6m及以上自走圆盘式青饲料收获机，带对辊式籽粒破碎机构 | 甘肃武威兴旺农机制造有限公司 | 青饲料收获机 | 4QZ-12 |  | 型式:自走圆盘式 ;割幅:2.62m;籽粒破碎机构:对辊式 ;配套发动机功率:162kW; | 工作状态外形尺寸（长x宽x高）：6850x2780x4700mm,形式：自走式，发动机额定功率：162kW，发动机额定转速：2200r/min，排放阶段：GB20891第111阶段，制造商：中国·广西玉柴机器股份有限公司。割副：2620mm,籽粒破碎机构型式：对辊式，作业速度范围：2～5km/h.设计切段长度：25mm. | 162 | 购机补贴(通用类) | 2024-11-18 00:00:00 | 甘肃省 | 评阅通过
收获机械 | 饲料作物收获机械 | 打（压）捆机 | 压缩室截面积（宽×高）0.154m2及以上方捆捡拾压捆机 | 中国农业机械化科学研究院呼和浩特分院有限公司 | 秸秆揉碎除尘方捆压捆机 | 9YFG-2.2B |  | 捡拾宽度:2.2m;型式:方捆 ;压缩室截面积(宽×高):0.1562㎡;打结器数量:2个; | 挂接方式：牵引式。 捡拾宽度：2200mm 。 捡拾器结构型式：垂爪式。 打结器结构型式：D型。 打结器数量：2。 压缩室截面尺寸（宽×高）：440mm×355mm。 捆扎方式：自动绳打捆。 配套动力范围：≥75kw. | 0 | 购机补贴(通用类) | 2023-12-31 00:00:00 | 内蒙古自治区 | 评阅通过
收获机械 | 饲料作物收获机械 | 打（压）捆机 | 压缩室截面积（宽×高）0.154m2及以上方捆捡拾压捆机 | 中国农业机械化科学研究院呼和浩特分院有限公司 | 跨行式方草捆捡拾压捆机 | 9YFQ-1.9 |  | 捡拾宽度:1.97m;型式:方捆 ;压缩室截面积(宽×高):0.1584㎡;打结器数量:2个; | 挂接方式：牵引式。 捡拾宽度：1970mm 。 捡拾器结构型式：弹齿式。 喂入器结构型式：拨叉喂入机构。 打结器结构型式：D型。 打结器数量：2。 压缩室截面尺寸（宽×高）：440mm×360mm。 捆扎方式：自动绳打捆。 配套动力范围：≥26kw. | 0 | 购机补贴(通用类) | 2025-12-30 00:00:00 | 内蒙古自治区 | 评阅通过
收获机械 | 饲料作物收获机械 | 打（压）捆机 | 压缩室截面积（宽×高）0.154m2及以上方捆捡拾压捆机 | 中国农业机械化科学研究院呼和浩特分院有限公司 | 跨行式方草捆捡拾压捆机 | 9YFQ-2.2 |  | 捡拾宽度:2.24m;型式:方捆 ;压缩室截面积(宽×高):0.1584㎡;打结器数量:2个; | 挂接方式：牵引式。 捡拾宽度：2240mm 。 捡拾器结构型式：弹齿式。 喂入器结构型式：拨叉喂入机构。 打结器结构型式：D型。 打结器数量：2。 压缩室截面尺寸（宽×高）：440mm×360mm。 配套动力范围：≥26kw. | 0 | 购机补贴(通用类) | 2021-12-31 00:00:00 | 内蒙古自治区 | 评阅通过
收获机械 | 饲料作物收获机械 | 打（压）捆机 | 压缩室截面积（宽×高）0.154m2及以上方捆捡拾压捆机 | 中国农业机械化科学研究院呼和浩特分院有限公司 | 秸秆切割揉碎方捆压捆机 | 9YFG-2.2A |  | 捡拾宽度:2.2m;型式:方捆 ;压缩室截面积(宽×高):0.1584㎡;打结器数量:2个; | 挂接方式：牵引式。 捡拾宽度：2200mm。 捡拾器结构型式：甩刀式。 喂入器结构型式：拨叉喂入机构。 打结器结构型式：D型。 打结器数量：2。 压缩室截面尺寸（宽×高）：440mm×360mm。 配套动力范围：≥58.8kw。 | 0 | 购机补贴(通用类) | 2021-12-31 00:00:00 | 内蒙古自治区 | 评阅通过
收获机械 | 饲料作物收获机械 | 打（压）捆机 | 压缩室截面积（宽×高）0.154m2及以上方捆捡拾压捆机 | 中国农业机械化科学研究院呼和浩特分院有限公司 | 双刀轴秸秆切割揉碎方捆压捆机 | 9YJS-2.2 |  | 捡拾宽度:2.2m;型式:方捆 ;压缩室截面积(宽×高):0.1584㎡;打结器数量:2个; | 挂接方式：牵引式。 捡拾宽度：2200mm 。 捡拾器结构型式：甩刀式。 喂入器结构型式：拨叉喂入机构。 打结器结构型式：D型。 打结器数量：2。 压缩室截面尺寸（宽×高）：440mm×360mm。 捆扎方式：自动绳打捆。 配套动力范围：≥58.8kw. | 0 | 购机补贴(通用类) | 2021-12-31 00:00:00 | 内蒙古自治区 | 评阅通过
收获机械 | 饲料作物收获机械 | 打（压）捆机 | 压缩室截面积（宽×高）0.154m2及以上方捆捡拾压捆机 | 中国农业机械化科学研究院呼和浩特分院有限公司 | 秸秆切割揉碎方捆压捆机 | 9YFG-2.6 |  | 捡拾宽度:2.6m;型式:方捆 ;压缩室截面积(宽×高):0.1562㎡;打结器数量:2个; | 挂接方式：牵引式。 捡拾宽度：2600mm 。 捡拾器结构型式：甩刀式。 喂入器结构型式：拨叉喂入机构。 打结器结构型式：D型。 打结器数量：2。 压缩室截面尺寸（宽×高）：440mm×355mm。 捆扎方式：自动绳打捆。 配套动力范围：≥58.8kw. | 0 | 购机补贴(通用类) | 2021-12-31 00:00:00 | 内蒙古自治区 | 评阅通过
收获机械 | 饲料作物收获机械 | 打（压）捆机 | 压缩室截面积（宽×高）0.1998m2及以上方捆捡拾压捆机（3个及以上打结器） | 中国农业机械化科学研究院呼和浩特分院有限公司 | 直连方草捆捡拾压捆机 | 9YFSZ-2.2 |  | 捡拾宽度:2.233m;型式:方捆 ;压缩室截面积(宽×高):0.2023㎡;打结器数量:3个; | 型号名称：9YFSZ-2.2直连方草捆捡拾压捆机。 挂接方式：牵引式。 捡拾宽度：2233mm 。 捡拾器结构型式：弹齿式。 喂入器结构型式：拨叉喂入机构。 打结器结构型式：D型。 打结器数量：3。 压缩室截面尺寸（宽×高）：570mm×355mm。 捆扎方式：自动绳打捆。 配套动力范围：≥75kw。 销售指导价（元）：240000.00 | 0 | 购机补贴(通用类) | 2021-12-31 00:00:00 | 内蒙古自治区 | 评阅通过
收获机械 | 饲料作物收获机械 | 打（压）捆机 | 压缩室直径1.2m及以上圆捆捡拾压捆机 | 中国农业机械化科学研究院呼和浩特分院有限公司 | 圆草捆打捆机 | 9YGJ-2.2 |  | 捡拾宽度:2.2m;型式:圆捆 ;压缩室直径:1.2m;压缩室宽度:1.4m; | 型号名称：9YGJ-2.2型圆草捆打捆机。 挂接方式：牵引式。 捡拾宽度：2200mm 。 捡拾器结构型式：弹齿式。 喂入器结构型式：螺旋连续喂入机构。 压缩室成捆机构形式：滚筒式。 压缩室宽度：1400mm。 压缩室直径：Φ1200mm。 卷压工作部件数量：14。 卷压滚筒直径：Φ297mm。 捆扎方式：缠网。 配套动力范围：≥75kw。 | 0 | 购机补贴(通用类) | 2021-12-31 00:00:00 | 内蒙古自治区 | 评阅通过
收获机械 | 饲料作物收获机械 | 打（压）捆机 | 压缩室截面积（宽×高）0.1344m2及以上方捆捡拾压捆机 | 中国农业机械化科学研究院呼和浩特分院有限公司 | 跨行式方草捆打捆机 | 9YFQ-1.5 |  | 捡拾宽度:1.5m;型式:方捆 ;压缩室截面积(宽×高):0.1562㎡;打结器数量:2个; | 挂接方式：牵引式。 捡拾宽度：1500mm 。 捡拾器结构型式：弹齿式。 喂入器结构型式：拨叉喂入机构。 打结器结构型式：D型。 打结器数量：2。 压缩室截面尺寸（宽×高）：440mm×355mm。 捆扎方式：自动绳打捆。 配套动力范围：≥26kw. | 0 | 购机补贴(通用类) | 2022-12-31 00:00:00 | 内蒙古自治区 | 评阅通过
收获机械 | 饲料作物收获机械 | 打（压）捆机 | 压缩室直径1.2m及以上圆捆捡拾压捆机 | 中国农业机械化科学研究院呼和浩特分院有限公司 | 圆草捆打捆机 | 9YGJ-2.2C |  | 捡拾宽度:2.235m;型式:圆捆 ;压缩室直径:1.2m;压缩室宽度:1.2m; | 型号名称：9YGJ-2.2C型圆草捆打捆机。 挂接方式：牵引式。 捡拾宽度：2235mm 。 捡拾器结构型式：弹齿式。 喂入器结构型式：螺旋连续喂入机构。 压缩室成捆机构形式：滚筒式。 压缩室宽度：1200mm。 压缩室直径：Φ1200mm。 卷压工作部件数量：18。 卷压滚筒直径：Φ222mm。 捆扎方式：缠网。 配套动力范围：≥75kw。 | 0 | 购机补贴(通用类) | 2023-12-31 00:00:00 | 内蒙古自治区 | 评阅通过
收获机械 | 饲料作物收获机械 | 打（压）捆机 | 压缩室截面积（宽×高）0.154m2及以上方捆捡拾压捆机 | 中国农业机械化科学研究院呼和浩特分院有限公司 | 双刀轴秸秆切割揉碎方捆压捆机 | 9YJS-2.2B |  | 捡拾宽度:2.2m;型式:方捆 ;压缩室截面积(宽×高):0.1562㎡;打结器数量:2个; | 挂接方式：牵引式。 捡拾宽度：2220mm 。 捡拾器结构型式：前垂爪式+后甩刀式。 打结器结构型式：D型。 打结器数量：2。 压缩室截面尺寸（宽×高）：440mm×355mm。 配套动力范围：≥75kw. | 0 | 购机补贴(通用类) | 2023-12-31 00:00:00 | 内蒙古自治区 | 评阅通过
收获机械 | 饲料作物收获机械 | 打（压）捆机 | 压缩室直径1.2m及以上圆捆捡拾压捆机 | 中国农业机械化科学研究院呼和浩特分院有限公司 | 圆草捆打捆机 | 9YGJ-2.2B |  | 捡拾宽度:2.235m;型式:圆捆 ;压缩室直径:1.2m;压缩室宽度:1.4m; | 型号名称：9YGJ-2.2B型圆草捆打捆机。 挂接方式：牵引式。 捡拾宽度：2235mm 。 捡拾器结构型式：弹齿式。 喂入器结构型式：螺旋连续喂入机构。 压缩室成捆机构形式：滚筒式。 压缩室宽度：1400mm。 压缩室直径：Φ1200mm。 卷压工作部件数量：18。 卷压滚筒直径：Φ222mm。 捆扎方式：缠网。 配套动力范围：≥75kw。 | 0 | 购机补贴(通用类) | 2023-12-31 00:00:00 | 内蒙古自治区 | 评阅通过
收获机械 | 玉米收获机械 | 自走式玉米收获机 | 3行摘穗剥皮型自走式玉米收获机 | 长春继鑫农业装备有限公司 | 自走履带式玉米收获机 | 4YZL-3F |  | 工作幅宽:1.8m;型式:自走式(摘穗剥皮型) ;割台:3行 ; | 型号名称：4YZL-3F自走履带式玉米收获机；结构型式：履带式、摘穗、剥皮、秸秆还田；配套发动机型号规格：4G33TC；配套发动机生产企业：常柴股份有限公司；配套发动机结构型式：直列式L4柴油机；配套发动机额定功率：74.5kW；配套发动机额定转速：2400r/min；整机外形尺寸（长X宽X高）：5850mmX2150mmX2500mm；工作行数：3行；行距：600mm；工作幅宽：1800mm；最小离地间隙：290mm；作业速度：1.7-5km/h；作业小时生产率：0.28—0.52h㎡/h；单位面积燃油消耗量：≤45kg/h㎡；果穗升运器布置位置：右置；果穗升运器结构型式：刮板式；摘穗机型式：摘穗板式；摘穗辊/板数量：6个；剥皮机构型式：螺旋橡胶辊式；剥皮辊数量：12个；割台型式：卧式；风扇数量：1个；风扇型式：离心式；风扇直径：550mm；卸粮方式：液压左侧卸粮；秸秆粉碎还田机构型式：滚刀式；秸秆粉碎还田机构位置：割台后下方；秸秆粉碎还田机构工作幅宽：1500mm；驾驶室型式：普通式；变速机构型式：机械式；履带节数：56节；履带节距：90mm；履带宽度：350mm；履带轨距：1500mm。 | 74.5 | 购机补贴(通用类) | 2024-12-30 00:00:00 | 吉林省 | 评阅通过
收获机械 | 玉米收获机械 | 自走式玉米收获机 | 2行摘穗剥皮型自走式玉米收获机 | 长春继鑫农业装备有限公司 | 自走履带式玉米收获机 | 4YZL-2F |  | 工作幅宽:1.2m;型式:自走式(摘穗剥皮型) ;割台:2行 ; | 型号名称：4YZL-2F型自走履带式玉米收获机；结构型式：履带式、摘穗、剥皮、秸秆还田；配套发动机型号规格：常柴4L88；配套发动机生产企业：常柴股份有限公司；配套发动机结构型式：直列式L4； 配套发动机额定功率：63kW；配套发动机额定转速：2400r/min；整机外形尺寸(长×宽×高)：5300mm×1600mm×2500mm；工作行数：2行；行距：600mm；工作幅宽：1200mm；最大通过高度2600mm；最小离地间隙：260mm；作业速度；1.6-4.5km/h；作业小时生产率：0.16-0.45hm²/h；单位面积燃油消耗量：≤40kg/hm²；果穗升运器布置位置：右置；果穗升运器结构型式：刮板式；摘穗机构型式：摘穗板式；摘穗辊/板数量：4个；剥皮机构型式：螺旋橡胶辊式；剥皮辊数量：8个；割台型式：卧式；风扇数量：1个；风扇型式：离心式；风扇直径：550mm；卸粮方式：液压左侧卸粮；秸秆粉碎还田机构型式：滚刀式；秸秆粉碎还田机构位置：前置；秸秆粉碎还田机构工作幅宽：960mm；驾驶室型式：无；变速机构型式：机械式；履带节数：66节；履带节距：72mm；履带宽度：250mm；履带轨距：1260mm。 | 63 | 购机补贴(通用类) | 2025-03-19 00:00:00 | 吉林省 | 评阅通过
收获机械 | 玉米收获机械 | 自走式玉米收获机 | 2行摘穗剥皮型自走式玉米收获机 | 长春继鑫农业装备有限公司 | 自走履带式玉米收获机 | 4YZL-2H |  | 工作幅宽:1.2m;型式:自走式(摘穗剥皮型) ;割台:2行 ; | 结构形式：自走履带式；配套动力发动机型号规格：常柴ZN490B；额定功率：36kW；额定转速：2400r/min；外形尺寸：（4860X1490X2570）mm；工作行数：2行；工作幅宽：1200mm；最大卸果穗高度：1900mm；果穗升运器布置位置：右置，结构型式：拨板式，最大通过高度：1650mm；最小离地间隙：260mm；作业速度：2-4km/h；作业小时生产率：0.24-0.36h㎡/h；单位面积燃油消耗量：≤25kg/h㎡；摘穗机构摘穗辊/板型式：铁棍，摘穗辊/板尺寸：（Ф90X720）mm；输送槽型式：链板式，输送带宽度：265mm；剥皮机剥皮棍型式：6对橡胶辊，剥皮棍尺寸：(70X890)mm，剥皮棍数量12个；割台型式：前置摘穗辊下置辊刀；割台型式：链板式；风扇型式：涡轮式，数量：1个，直径：230mm；集粮箱容积：0.8㎡，卸粮方式：左侧翻倒，驱动方式：液压式；秸秆处理机构型式：辊刀式，工作幅宽：905mm,位置：割台后下方；驾驶室型式：无驾驶室；变速方式：机械式；驱动桥型式：机械式，驱动方式：机械六加二档；转向机型式：操纵杆机械离合式；制动器型式：湿式纸基片；轴距：1680mm；履带轨距：1260mm,节距：58mm，节数：72节，履带宽：230mm。 | 36 | 购机补贴(通用类) | 2021-12-31 00:00:00 | 吉林省 | 评阅通过
收获机械 | 玉米收获机械 | 自走式玉米收获机 | 2行摘穗剥皮型自走式玉米收获机 | 长春继鑫农业装备有限公司 | 自走履带式玉米收获机 | 4YZL-2C |  | 工作幅宽:1.46m;型式:自走式(摘穗剥皮型) ;割台:2行 ; | 结构形式：履带式、摘穗、剥皮、秸秆还田；配套发动机型号规格：常柴4G33TC；配套发动机生产企业：常柴股份有限公司；配套发动机结构型式：直列式L4；配套发动机额定功率：74.5kW；配套发动机额定转速：2400r/min；整机外形尺寸（长X宽X高）：5360X1740X2630mm；工作行数：2行；行距：600mm；工作幅宽：1460mm；最小离地间隙：230mm；作业速度：1.6-5.2km/h；作业小时生产率：0.21-0.67h㎡/h；单位面积燃油消耗量≤40kg/h㎡；果穗升运器布置位置：右置；果穗升运器结构型式：刮板式；摘穗机构型式：摘穗板式；摘穗辊/板数量：4个；剥皮机构型式：螺旋橡胶辊式；剥皮辊数量：8个；割台型式：卧式；风扇数量：2个；风扇型式：离心式；风扇直径：450/500mm；卸粮方式：液压左侧卸粮；秸秆粉碎还田机构型式：滚刀式；秸秆粉碎还田机构位置：前置； 秸秆粉碎还田机构工作幅宽：1050mm；驾驶室型式：无；变速机构型式：机械三挡+静夜压无级变速；驱动型式：静液压驱动；制动器型式：湿式摩擦片；履带节数：50节；履带节距：90mm；履带宽度：280mm；履带轨距：1250mm。 | 74.5 | 购机补贴(通用类) | 2025-12-24 00:00:00 | 吉林省 | 评阅通过
收获机械 | 饲料作物收获机械 | 打（压）捆机 | 压缩室直径0.52m及以上圆捆压捆机 | 山东互联畜牧机械有限公司 | 圆草捆打捆包膜一体机 | 9YDB-50 |  | 功率:5.5+0.55kw;型式:圆捆 ;压缩室直径:0.55m;压缩室宽度:0.52m; | 型号名称9YDB-50型圆草捆打捆包膜一体机挂接方式固定式膜架回转半径mm/，膜架数量 1个，喂入口宽度mm520,卷压滚筒（辊杠）数量13个,配套动力范围kW5.5（打捆）+0.55（包膜），适用草捆直径范围mm550，适用草捆长度范围mm520 | 5.5 | 购机补贴(通用类) | 2026-06-29 00:00:00 | 山东省 | 评阅通过
收获机械 | 谷物收获机械 | 自走履带式谷物联合收割机（全喂入） | 4kg/s及以上自走履带式谷物联合收割机（全喂入） | 浙江柳林科技有限公司 | 全喂入联合收割机 | 4LZ-6.0B1 |  | 喂入量:6kg/s;型式:自走履带式 ;喂入方式:全喂入 ; | 喂入量：6kg/s；自走履带式；喂入方式：全喂入；配套发动机标定功率：81kw；标定转速：2400r/min；国三排放标准；履带节距*节数*宽度：90mm*53节*500mm；整机质量：3760kg；割台工作幅宽：2200mm | 81 | 购机补贴(通用类) | 2024-12-25 00:00:00 | 浙江省 | 评阅通过
收获机械 | 茎秆收集处理机械 | 秸秆粉碎还田机 | 1.5-2m秸秆粉碎还田机 | 河南汉诺威实业有限公司 | 秸秆粉碎还田机 | 1JH-180 |  | 作业幅宽:1.8m; | 外形尺寸(长×宽×高) mm 1350×2050×1100 工作幅宽 cm 180 刀轴总成传动方式 侧边皮带传动 刀轴数量 根 1 刀片型式 弯刀+直刀 刀片总安装数量 把 108 配套动力范围 kW 58.8～80.8 配套动力输出轴转速 r/min 760 与配套拖拉机联接方式 悬挂式 | 0 | 购机补贴(通用类) | 2024-12-26 00:00:00 | 河南省 | 评阅通过
收获机械 | 茎秆收集处理机械 | 秸秆粉碎还田机 | 1.5-2m秸秆粉碎还田机 | 河南汉诺威实业有限公司 | 秸秆粉碎还田机 | 1JH-170 |  | 作业幅宽:1.7m; | 外形尺寸(长×宽×高) mm 1350×1970×1100 工作幅宽 cm 170 刀轴总成传动方式 侧边皮带传动 刀轴数量 根 1 刀片型式 弯刀+直刀 刀片总安装数量 把 102 配套动力范围 kW 55.1～77.2 配套动力输出轴转速 r/min 760 与配套拖拉机联接方式 悬挂式 | 0 | 购机补贴(通用类) | 2024-12-26 00:00:00 | 河南省 | 评阅通过
收获机械 | 茎秆收集处理机械 | 秸秆粉碎还田机 | 2-2.5m秸秆粉碎还田机 | 河南汉诺威实业有限公司 | 秸秆粉碎还田机 | 1JH-220 |  | 作业幅宽:2.2m; | 外形尺寸 (长×宽×高) mm 1350×2550×1160 工作幅宽 cm 220 刀轴总成传动方式 侧边皮带传动 刀轴数量 个 1 刀片型式 弯刀+直刀 刀片总安装数量 个 132 配套动力范围 kW 88.2～117.6 配套动力输出轴转速 r/min 760 与配套拖拉机联接方式 悬挂式 | 0 | 购机补贴(通用类) | 2024-12-26 00:00:00 | 河南省 | 评阅通过
收获机械 | 茎秆收集处理机械 | 秸秆粉碎还田机 | 1.5-2m秸秆粉碎还田机 | 河南汉诺威实业有限公司 | 秸秆粉碎还田机 | 1JH-150 |  | 作业幅宽:1.5m; | 外形尺寸(长×宽×高) mm 1350×1750×1100 工作幅宽 cm 150 刀轴总成传动方式 侧边皮带传动 刀轴数量 根 1 刀片型式 弯刀+直刀 刀片总安装数量 把 96 配套动力范围 kW 40.4～47.8 配套动力输出轴转速 r/min 760 与配套拖拉机联接方式 悬挂式 | 0 | 购机补贴(通用类) | 2024-12-26 00:00:00 | 河南省 | 评阅通过
收获机械 | 茎秆收集处理机械 | 秸秆粉碎还田机 | 1-1.5m秸秆粉碎还田机 | 河南汉诺威实业有限公司 | 秸秆粉碎还田机 | 1JH-120 |  | 作业幅宽:1.2m; | 外形尺寸(长×宽×高) mm 1350×1450×1100 工作幅宽 cm 120 刀轴总成传动方式 侧边皮带传动 刀轴数量 根 1 刀片型式 弯刀+直刀 刀片总安装数量 把 78 配套动力范围 kW 33.1～44.1 配套动力输出轴转速 r/min 760 与配套拖拉机联接方式 悬挂式 | 0 | 购机补贴(通用类) | 2024-12-26 00:00:00 | 河南省 | 评阅通过
收获机械 | 茎秆收集处理机械 | 秸秆粉碎还田机 | 1.5-2m秸秆粉碎还田机 | 河南汉诺威实业有限公司 | 秸秆粉碎还田机 | 1JH-165 |  | 作业幅宽:1.65m; | 外形尺寸 (长×宽×高) mm 1350×2000×1100 工作幅宽 cm 165 刀轴总成传动方式 侧边皮带传动 刀轴数量 个 1 刀片型式 弯刀+直刀 刀片总安装数量 个 102 配套动力范围 kW 51.5～73.5 配套动力输出轴转速 r/min 760 与配套拖拉机联接方式 悬挂式 | 0 | 购机补贴(通用类) | 2024-12-26 00:00:00 | 河南省 | 评阅通过
收获机械 | 茎秆收集处理机械 | 秸秆粉碎还田机 | 2-2.5m秸秆粉碎还田机 | 河南汉诺威实业有限公司 | 秸秆粉碎还田机 | 1JH-200 |  | 作业幅宽:2.0m; | 外形尺寸(长×宽×高) mm 1350×2250×1100 工作幅宽 cm 200 刀轴总成传动方式 侧边皮带传动 刀轴数量 根 1 刀片型式 弯刀+直刀 刀片总安装数量 把 120 配套动力范围 kW 69.9～88.2 配套动力输出轴转速 r/min 760 与配套拖拉机联接方式 悬挂式 | 0 | 购机补贴(通用类) | 2024-12-26 00:00:00 | 河南省 | 评阅通过
收获机械 | 茎秆收集处理机械 | 秸秆粉碎还田机 | 2-2.5m秸秆粉碎还田机 | 河南汉诺威实业有限公司 | 秸秆粉碎还田机 | 1JH-240 |  | 作业幅宽:2.4m; | 外形尺寸 (长×宽×高) mm 1350×2750×1160 工作幅宽 cm 240 刀轴总成传动方式 侧边皮带传动 刀轴数量 个 1 刀片型式 弯刀+直刀 刀片总安装数量 个 144 配套动力范围 kW 110.3～125 配套动力输出轴转速 r/min 760 与配套拖拉机联接方式 悬挂式 | 0 | 购机补贴(通用类) | 2024-12-26 00:00:00 | 河南省 | 评阅通过
收获机械 | 茎秆收集处理机械 | 秸秆粉碎还田机 | 2-2.5m秸秆粉碎还田机 | 盐城市盾田机械制造有限公司 | 秸秆粉碎还田机 | 1JH-200 |  | 作业幅宽:2m; | 工作幅宽：2.0m；配套动力：80.9~99.2；工作状态外形尺寸：1450*2220*1100；刀片总安装数量：126把。 | 0 | 购机补贴(通用类) | 2025-09-29 00:00:00 | 江苏省 | 评阅通过
收获机械 | 茎秆收集处理机械 | 秸秆粉碎还田机 | 1.5-2m秸秆粉碎还田机 | 盐城市盾田机械制造有限公司 | 秸秆粉碎还田机 | 1JH-180 |  | 作业幅宽:1.8m; | 工作幅宽：1.8m；配套动力：66.2~73.5；工作状态外形尺寸：1450*2020*1100；刀片总安装数量：114把。 | 0 | 购机补贴(通用类) | 2025-09-29 00:00:00 | 江苏省 | 评阅通过
收获机械 | 茎秆收集处理机械 | 秸秆粉碎还田机 | 1.5-2m秸秆粉碎还田机 | 盐城市盾田机械制造有限公司 | 秸秆粉碎还田机 | 1JH-160 |  | 作业幅宽:1.6m; | 工作幅宽：1.6m；配套动力：58.5~66.2；工作状态外形尺寸：1450*1870*1100；刀片总安装数量：102把。 | 0 | 购机补贴(通用类) | 2025-11-01 00:00:00 | 江苏省 | 评阅通过
收获机械 | 饲料作物收获机械 | 打（压）捆机 | 压缩室直径1.2m及以上圆捆捡拾压捆机 | 四平市隆发机械制造有限公司 | 圆草捆打捆机 | 9YJ-1.3 |  | 捡拾宽度:2.2m;型式:圆捆 ;压缩室直径:1.25m;压缩室宽度:1.23m; | 圆捆压捆机；挂接方式：牵引式；捡拾宽度：2200㎜；捡拾器结构型式：弹齿式；喂入器结构型式：螺旋连续喂入机构；压缩室成捆机构型式：滚筒式；压缩室宽度：1230㎜；压缩室直径：1250㎜；卷压工作部件数量：18个；卷压滚筒直径：222㎜；捆扎方式：网；配套动力范围≥66.17KW | 0 | 购机补贴(通用类) | 2025-12-24 00:00:00 | 吉林省 | 评阅通过
收获机械 | 饲料作物收获机械 | 打（压）捆机 | 压缩室截面积（宽×高）0.154m2及以上方捆捡拾压捆机 | 四平市隆发机械制造有限公司 | 自动捡拾秸秆粉碎方捆压捆机 | 9YFL-2.2 |  | 捡拾宽度:2.2m;型式:方捆 ;压缩室截面积(宽×高):0.1562㎡;打结器数量:2个; | 方捆压捆机；捡拾器宽度：2200㎜；捡拾器结构型式：锤片（锤爪）；压缩室截面尺寸（宽*高）：440㎜*355㎜；打结器类型：D;打结器数量：2个；工作状态外形尺寸（长*宽*高）：6000㎜*2740㎜*1800㎜；配套动力：≥66.2KW | 0 | 购机补贴(通用类) | 2021-12-31 00:00:00 | 吉林省 | 评阅通过
收获机械 | 饲料作物收获机械 | 打（压）捆机 | 压缩室截面积（宽×高）0.154m2及以上方捆捡拾压捆机 | 四平市隆发机械制造有限公司 | 捡拾秸秆方捆打捆机 | 9YFL-2.2B |  | 捡拾宽度:2.2m;型式:方捆 ;压缩室截面积(宽×高):0.1562㎡;打结器数量:2个; | 方捆压捆机；捡拾器宽度：2200㎜；捡拾器结构型式：锤片式；压缩室截面尺寸（宽*高）：355㎜*440㎜；打结器类型：D型；打结器数量：2个；工作状态外形尺寸（长*宽*高）：6000㎜*2740㎜*1800㎜；配套动力：≥66.17KW | 0 | 购机补贴(通用类) | 2022-12-31 00:00:00 | 吉林省 | 评阅通过
收获机械 | 饲料作物收获机械 | 打（压）捆机 | 压缩室截面积（宽×高）0.1344m2及以上无打结器自动套袋方捆捡拾压捆机 | 四平市隆发机械制造有限公司 | 捡拾饲料打捆机 | 9YF-2.2B |  | 捡拾宽度:2.2m;型式:方捆 ;压缩室截面尺寸(宽×高):0.1496㎡;自动套袋:是 ; | 方捆压捆机；挂接方式：牵引式；捡拾宽度：2200㎜；捡拾器结构型式：锤爪式；喂入器结构型式：螺旋连续喂入机构；压缩室截面尺寸（宽*高）：340㎜*440㎜；捆扎方式：自动网打捆；配套动力范围：≥88KW | 0 | 购机补贴(通用类) | 2025-05-28 00:00:00 | 吉林省 | 评阅通过
收获机械 | 饲料作物收获机械 | 打（压）捆机 | 压缩室截面积（宽×高）0.105m2及以上方捆压捆机 | 湖南达诺农业科技有限公司 | 秸秆压捆机 | 9YF-15 |  | 功率:15kw;型式:方捆 ;压缩室截面尺寸(宽×高):0.5508㎡; | 喂入口宽度：810mm、压缩室截面尺寸:810*680mm、配套发动机额定功率：15kw、配套发动机额定转速：1460r/min。 | 15 | 购机补贴(通用类) | 2026-04-05 00:00:00 | 湖南省 | 评阅通过
收获机械 | 玉米收获机械 | 穗茎兼收玉米收获机 | 4行穗茎兼收玉米收获机 | 河南宇田农业机械有限公司 | 自走式穗茎兼收玉米收获机 | 4YZB-4 |  | 工作幅宽:2.6m;型式:自走式 ;割台:4行 ; | 结构型式 ：轮式、摘辊、剥皮、秸秆回收 ； 整机外形尺寸(长×宽×高) mm ：7850×2750×3650 ； 工作行数（通道数） ： 4 行； 行距 mm ：630 ； 工作幅宽 mm ：2600 ； 最大通过高度 mm ：3650 ； 最小离地间隙 mm ：290 ； 排放阶段：第三阶段； | 154 | 购机补贴(通用类) | 2023-12-31 00:00:00 | 河南省 | 评阅通过
收获机械 | 玉米收获机械 | 穗茎兼收玉米收获机 | 5行及以上穗茎兼收玉米收获机 | 河南宇田农业机械有限公司 | 自走式穗茎兼收玉米收获机 | 4YZB-5 |  | 工作幅宽:2.82m;割台:5行;型式:自走式 ; | 结构型式 ：轮式、摘穗、剥皮、秸秆回收 ； 整机外形尺寸(长×宽×高) mm ：7850×2820×3650 ； 工作行数（通道数）： 5 行； 行距 mm ：510 ； 工作幅宽 mm ：2820 ； 最大通过高度 mm ：3650 ； 最小离地间隙 mm： 290 ； 排放阶段：第三阶段； | 154 | 购机补贴(通用类) | 2023-12-31 00:00:00 | 河南省 | 评阅通过
田间管理机械 | 植保机械 | 喷杆喷雾机 | 100马力及以上自走式四轮转向喷杆喷雾机 | 青州市隆顺农业机械有限公司 | 喷杆式喷雾机 | 3WPZ-1500A型自走式喷杆喷雾机 |  | 功率:100马力;驱动方式:四轮驱动 ;型式:自走式 ;喷杆长度:18.3m;药箱:1500L;离地间隙:1.07m;转向方式:四轮转向 ; | 功率：74KW；型式：自走式，四轮驱动、四轮转向；离地间隙：1.07m；药箱容积：1500L；喷杆长度：18.3m；外形尺寸（长*宽*高）：4700×2200×2700；喷雾工作压力：0.3-0.5MPa；配套动力名称、结构型式：四缸、直列、水冷四冲程柴油机；配套动力标定功率/转速：74W/2400(r/min)；配套泵型式：隔膜泵；配套泵工作压力：0-2.5MPa；配套泵流量：100L/min；驱动方式/转向方式：四轮驱动、四轮转向；排放阶段：国3； | 74 | 购机补贴(通用类) | 2026-05-30 00:00:00 | 山东省 | 评阅通过
收获机械 | 饲料作物收获机械 | 打（压）捆机 | 压缩室直径0.8m及以上圆捆捡拾压捆机 | 滁州禾田农业机械有限公司 | 圆草捆打捆机 | 9Y-110A(RB1100) |  | 捡拾宽度:1.58m;型式:圆捆 ;压缩室直径:1.1m;压缩室宽度:1m; | 型号：9Y-110A(RB1100)；捡拾器宽度：1580mm；捡拾器结构型式：弹齿式；卷压滚筒转速：131r/min；卷压滚筒数量：16个；工作状态外形尺寸（长×宽×高）：3640×2260×2110mm；配套动力：≥66.2kW（轮式拖拉机）。 | 0 | 购机补贴(通用类) | 2022-12-31 00:00:00 | 安徽省 | 评阅通过
收获机械 | 饲料作物收获机械 | 打（压）捆机 | 压缩室直径1m及以上圆捆捡拾压捆机 | 滁州禾田农业机械有限公司 | 圆草捆打捆机 | 9Y-125B(L325) |  | 捡拾宽度:1.78m;型式:圆捆 ;压缩室直径:1.25m;压缩室宽度:1.2m; | 型号：9Y-125B(L325)；捡拾器宽度：1780mm；捡拾器结构型式：弹齿式；卷压滚筒转速：119r/min；卷压滚筒数量：18个；工作状态外形尺寸（长×宽×高）：3920×2560×2430mm；配套动力：≥73.5kW（轮式拖拉机）。 | 0 | 购机补贴(通用类) | 2022-12-31 00:00:00 | 安徽省 | 评阅通过
收获后处理机械 | 干燥机械 | 谷物烘干机 | 批处理量10-20t循环式谷物烘干机 | 安徽麦稻之星机械科技有限公司 | 批式循环谷物干燥机 | 5HGM-12 |  | 批处理量:12t;型式:循环式 ;非燃煤型(燃煤型不符合青海省环保要求):是 ; | 干燥方式：批式循环（间接加热）；批处理量：12T；干燥速率：0.4~0.8%/h;干燥机机体外形尺寸（长×宽×高）：2086*1886*8340mm（不含提升机、扶梯、围栏等）；热风机功率：5.5kW；排粮电机功率：0.2kW,装机容量：23.07m³； | 7.55 | 购机补贴(通用类) | 2023-12-31 00:00:00 | 安徽省 | 评阅通过
收获后处理机械 | 干燥机械 | 谷物烘干机 | 批处理量10-20t循环式谷物烘干机 | 安徽麦稻之星机械科技有限公司 | 批式循环谷物干燥机 | 5HGM-15 |  | 批处理量:15t;型式:循环式 ;非燃煤型(燃煤型不符合青海省环保要求):是 ; | 干燥方式：批式循环（间接加热）；批处理量：15T；干燥速率：0.4~0.8%/h;干燥机机体外形尺寸（长×宽×高）：2086*2586*8750mm（不含提升机、扶梯、围栏等）；热风机功率：7.5kW；排粮电机功率：0.4kW,装机容量：32.88m³； | 7.55 | 购机补贴(通用类) | 2023-12-31 00:00:00 | 安徽省 | 评阅通过
收获后处理机械 | 干燥机械 | 谷物烘干机 | 批处理量20-30t循环式谷物烘干机 | 安徽麦稻之星机械科技有限公司 | 批式循环谷物干燥机 | 5HGM-20 |  | 批处理量:20t;型式:循环式 ;非燃煤型(燃煤型不符合青海省环保要求):是 ; | 干燥方式：批式循环（间接加热）；批处理量：20T；干燥速率：0.4~0.8%/h;干燥机机体外形尺寸（长×宽×高）：2086*2586*10250mm（不含提升机、扶梯、围栏等）；热风机功率：7.5kW；排粮电机功率：0.4kW,装机容量：40.38m³； | 11.62 | 购机补贴(通用类) | 2023-12-31 00:00:00 | 安徽省 | 评阅通过
收获后处理机械 | 干燥机械 | 谷物烘干机 | 批处理量30t及以上循环式谷物烘干机 | 安徽麦稻之星机械科技有限公司 | 批式循环谷物干燥机 | 5HGM-30 |  | 批处理量:30t;型式:循环式 ;非燃煤型(燃煤型不符合青海省环保要求):是 ; | 干燥方式：批式循环（间接加热）；批处理量：30T；干燥速率：0.4~0.8%/h;干燥机机体外形尺寸（长×宽×高）：2386*3426*9430mm（不含提升机、扶梯、围栏等）；热风机功率：7.5x2kW；排粮电机功率：2x0.2kW,装机容量：56.67m³； | 20.15 | 购机补贴(通用类) | 2023-12-31 00:00:00 | 安徽省 | 评阅通过
收获后处理机械 | 干燥机械 | 谷物烘干机 | 批处理量30t及以上循环式谷物烘干机 | 安徽麦稻之星机械科技有限公司 | 批式循环谷物干燥机 | 5HGM-30D |  | 批处理量:30t;型式:循环式 ;非燃煤型(燃煤型不符合青海省环保要求):是 ; | 干燥方式：批式循环（间接加热）；批处理量：30T；干燥速率：0.4~0.8%/h;干燥机机体外形尺寸（长×宽×高）：2365*2866*11830mm（不含提升机、扶梯、围栏等）；热风机功率：11kW；排粮电机功率：0.4kW,装机容量：59.11m³； | 15.12 | 购机补贴(通用类) | 2023-12-31 00:00:00 | 安徽省 | 评阅通过
收获后处理机械 | 干燥机械 | 谷物烘干机 | 批处理量30t及以上循环式谷物烘干机 | 安徽麦稻之星机械科技有限公司 | 批式循环谷物干燥机 | 5HGM-30H |  | 批处理量:30t;型式:循环式 ;非燃煤型(燃煤型不符合青海省环保要求):是 ; | 干燥方式：批式循环（间接加热）；批处理量：30T；干燥速率：0.4~2.0%/h;干燥机机体外形尺寸（长×宽×高）：2365*2866*12060mm（不含提升机、扶梯、围栏等）；热风机功率：11kW；排粮电机功率：0.4kW,装机容量：55.03m³； | 15.12 | 购机补贴(通用类) | 2023-12-31 00:00:00 | 安徽省 | 评阅通过
收获后处理机械 | 干燥机械 | 谷物烘干机 | 批处理量30t及以上循环式谷物烘干机 | 安徽麦稻之星机械科技有限公司 | 批式循环谷物干燥机 | 5HGM-35 |  | 批处理量:35t;型式:循环式 ;非燃煤型(燃煤型不符合青海省环保要求):是 ; | 干燥方式：批式循环（间接加热）；批处理量：35T；干燥速率：0.4~0.8%/h;干燥机机体外形尺寸（长×宽×高）：3064*3128*9664mm（不含提升机、扶梯、围栏等）；热风机功率：11kW；排粮电机功率：0.75kW,装机容量：68.23m³； | 17.8 | 购机补贴(通用类) | 2023-12-31 00:00:00 | 安徽省 | 评阅通过
收获后处理机械 | 干燥机械 | 谷物烘干机 | 批处理量30t及以上循环式谷物烘干机 | 安徽麦稻之星机械科技有限公司 | 批式循环谷物干燥机 | 5HGM-50 |  | 批处理量:50t;型式:循环式 ;非燃煤型(燃煤型不符合青海省环保要求):是 ; | 干燥方式：批式循环（间接加热）；批处理量：50T；干燥速率：0.4~0.8%/h;干燥机机体外形尺寸（长×宽×高）：3064*3128*12734mm（不含提升机、扶梯、围栏等）；热风机功率：22kW；排粮电机功率：0.75kW,装机容量：92.24m³； | 28.25 | 购机补贴(通用类) | 2023-12-31 00:00:00 | 安徽省 | 评阅通过
收获后处理机械 | 干燥机械 | 谷物烘干机 | 批处理量30t及以上循环式谷物烘干机 | 安徽麦稻之星机械科技有限公司 | 批式循环谷物干燥机 | 5HGM-60 |  | 批处理量:60t;型式:循环式 ;非燃煤型(燃煤型不符合青海省环保要求):是 ; | 干燥方式：批式循环（间接加热）；批处理量：60T；干燥速率：0.4~0.8%/h;干燥机机体外形尺寸（长×宽×高）：3064*3128*14774mm（不含提升机、扶梯、围栏等）；热风机功率：22kW；排粮电机功率：0.75kW,装机容量：110.79m³； | 28.25 | 购机补贴(通用类) | 2023-12-31 00:00:00 | 安徽省 | 评阅通过
收获后处理机械 | 干燥机械 | 谷物烘干机 | 批处理量10-20t循环式谷物烘干机 | 安徽麦稻之星机械科技有限公司 | 批式循环谷物干燥机 | 5HGM-10 |  | 批处理量:10t;型式:循环式 ;非燃煤型(燃煤型不符合青海省环保要求):是 ; | 干燥方式：批式循环（间接加热）；批处理量：10T；干燥速率：0.4~0.8%/h;干燥机机体外形尺寸（长×宽×高）：2086*1886*7340mm（不含提升机、扶梯、围栏等）；热风机功率：5.5kW；排粮电机功率：0.2kW,装机容量：19.47m³； | 7.55 | 购机补贴(通用类) | 2023-12-31 00:00:00 | 安徽省 | 评阅通过
收获后处理机械 | 干燥机械 | 谷物烘干机 | 批处理量4-10t循环式谷物烘干机 | 安徽麦稻之星机械科技有限公司 | 批式循环谷物干燥机 | 5HGM-4 |  | 批处理量:4t;型式:循环式 ;非燃煤型(燃煤型不符合青海省环保要求):是 ; | 干燥方式：批式循环（间接加热）；批处理量：4T；干燥速率：0.4~0.8%/h;干燥机机体外形尺寸（长×宽×高）：2086*1886*4540mm（不含提升机、扶梯、围栏等）；热风机功率：5.5kW；排粮电机功率：0.2kW,装机容量：7.5m³； | 7.55 | 购机补贴(通用类) | 2023-12-31 00:00:00 | 安徽省 | 评阅通过
收获后处理机械 | 干燥机械 | 谷物烘干机 | 批处理量4-10t循环式谷物烘干机 | 合肥麦稻之星机械有限公司 | 批式循环谷物干燥机 | 5HGM-4 |  | 批处理量:4t;型式:循环式 ;非燃煤型(燃煤型不符合青海省环保要求):是 ; | 结构形式：循环式；批处理量：4T；干燥机机体外形尺寸（长×宽×高）：2086*1886*4540mm（不含提升机、扶梯、围栏等）；电机总功率：7.55kW；整机质量：1490kg；加热方式：间接加热；装机容量：10.34m³；安全装置:温控装置、故障报警装置、满粮报警装置、电气过载保护装置、漏电保护装置 | 7.55 | 购机补贴(通用类) | 2022-12-31 00:00:00 | 安徽省 | 评阅通过
收获后处理机械 | 干燥机械 | 谷物烘干机 | 批处理量10-20t循环式谷物烘干机 | 合肥麦稻之星机械有限公司 | 批式循环谷物干燥机 | 5HGM-10 |  | 批处理量:10t;型式:循环式 ;非燃煤型(燃煤型不符合青海省环保要求):是 ; | 10T循环式 （下本体 干燥部 储留部 提升机 风机 水分仪 控制柜）结构形式：固定式；处理方式：批式循环；批处理量：10T；外形尺寸（长×宽×高）：4750*2472*8460mm；；电机总功率：7.55kW；整机质量：2150kg；加热方式：间接加热；安全装置:温控装置、故障报警装置、满粮报警装置、电气过载保护装置、漏电保护装置;箱体内尺寸（长×宽×高）：2086*1886*6030MM | 7.55 | 购机补贴(通用类) | 2021-12-31 00:00:00 | 安徽省 | 评阅通过
收获后处理机械 | 干燥机械 | 谷物烘干机 | 批处理量10-20t循环式谷物烘干机 | 合肥麦稻之星机械有限公司 | 批式循环谷物干燥机 | 5HGM-12 |  | 批处理量:12t;型式:循环式 ;非燃煤型(燃煤型不符合青海省环保要求):是 ; | 12T 循环式 （下本体 干燥部 储留部 提升机 风机 水分仪 控制柜 ）结构形式：固定式；批式循环；批处理量：12T；外形尺寸（长×宽×高）：4750×2472×9460mm；热源方式：燃烧机；燃料：柴油；电机总功率：7.55 KW；整机质量：2370kg；加热方式：间接加热；安全装置:温控装置、故障报警装置、满粮报警装置、电气过载保护装置、漏电保护装置;箱体内尺寸（长×宽×高）：2086*1886*7030MM | 7.55 | 购机补贴(通用类) | 2021-12-31 00:00:00 | 安徽省 | 评阅通过
收获后处理机械 | 干燥机械 | 谷物烘干机 | 批处理量10-20t循环式谷物烘干机 | 合肥麦稻之星机械有限公司 | 批式循环谷物干燥机 | 5HGM-15 |  | 批处理量:15t;型式:循环式 ;非燃煤型(燃煤型不符合青海省环保要求):是 ; | 15T 循环式 （下本体 干燥部 储留部 提升机 风机 水分仪 控制柜）结构形式：批式循环；批处理量：15T；外形尺寸（长×宽×高）：4750×2672×10662mm；热源方式：燃烧机/热风炉；燃料：柴油/无烟煤、柴、秸秆、稻壳；电机总功率：7.55KW；整机质量：2570kg；加热方式：间接加热；安全装置:温控装置、故障报警装置、满粮报警装置、电气过载保护装置、漏电保护装置;箱体内尺寸（长×宽×高）：2086*2086*8232MM | 7.55 | 购机补贴(通用类) | 2021-12-31 00:00:00 | 安徽省 | 评阅通过
收获后处理机械 | 干燥机械 | 谷物烘干机 | 批处理量20-30t循环式谷物烘干机 | 合肥麦稻之星机械有限公司 | 批式循环谷物干燥机 | 5HGM-20 |  | 批处理量:20t;型式:循环式 ;非燃煤型(燃煤型不符合青海省环保要求):是 ; | 20T 循环式 （下本体 干燥部 储留部 提升机 风机 水分仪 控制柜）结构形式：批式循环；批处理量：20T；外形尺寸（长×宽×高）：5650*3199*10994mm；整机质量：5550kg；电机总功率：11.62KW；加热方式：间接加热；安全装置:温控装置、故障报警装置、满粮报警装置、电气过载保护装置、漏电保护装置;箱体内尺寸（长×宽×高）：2384*2584*7232MM | 11.62 | 购机补贴(通用类) | 2021-12-31 00:00:00 | 安徽省 | 评阅通过
收获后处理机械 | 干燥机械 | 谷物烘干机 | 批处理量30t及以上循环式谷物烘干机 | 合肥麦稻之星机械有限公司 | 批式循环谷物干燥机 | 5HGM-30D |  | 批处理量:30t;型式:循环式 ;非燃煤型(燃煤型不符合青海省环保要求):是 ; | 30d:循环式 （下本体 干燥部 储留部 提升机 风机 水分仪 控制柜）结构形式：固定式；处理方式：批式循环；批处理量：30T；外形尺寸（长×宽×高）：5650×3199×14194mm；；电机总功率：15.12kW；整机质量：6150kg；加热方式：间接加热；安全装置:自动水分仪、自动点火、自动停机、温控装置、故障报警装置、满粮报警装置、电气过载保护装置、漏电保护装置; 箱体内尺寸：2300*2500*11830mm | 15.12 | 购机补贴(通用类) | 2025-12-28 00:00:00 | 安徽省 | 评阅通过
收获后处理机械 | 干燥机械 | 谷物烘干机 | 批处理量30t及以上循环式谷物烘干机 | 合肥麦稻之星机械有限公司 | 批式循环谷物干燥机 | 5HGM-50 |  | 批处理量:50t;型式:循环式 ;非燃煤型(燃煤型不符合青海省环保要求):是 ; | 50T 循环式 （下本体 干燥部 储留部 提升机 风机 水分仪 控制柜 满量报警器）结构形式：批式循环；批处理量：50T；外形尺寸（长×宽×高）：7653×4724×18918mm；加热方式：间接加热；热源方式：燃烧机/热风炉；燃料：柴油/无烟煤、柴、秸秆、稻壳；电机总功率：28.25KW；整机质量：13890kg;箱体内尺寸：3064*3128*12734mm | 28.25 | 购机补贴(通用类) | 2021-12-31 00:00:00 | 安徽省 | 评阅通过
收获后处理机械 | 干燥机械 | 谷物烘干机 | 批处理量30t及以上循环式谷物烘干机 | 合肥麦稻之星机械有限公司 | 批式循环谷物干燥机 | 5HGM-60 |  | 批处理量:60t;型式:循环式 ;非燃煤型(燃煤型不符合青海省环保要求):是 ; | 60t: 循环式 （下本体 干燥部 储留部 提升机 风机 水分仪 控制柜 满量报警器）结构形式：固定式；处理方式：批式循环；批处理量：60T；外形尺寸（长×宽×高）：7653×4724×20958mm；；电机总功率：28.25kW；整机质量：14190kg；加热方式：间接加热；安全装置:自动水分仪、自动点火、自动停机、温控装置、故障报警装置、满粮报警装置、电气过载保护装置、漏电保护装置: 箱体内尺寸：2984*3048*15412mm | 28.25 | 购机补贴(通用类) | 2025-12-28 00:00:00 | 安徽省 | 评阅通过
收获后处理机械 | 干燥机械 | 谷物烘干机 | 批处理量20-30t循环式谷物烘干机 | 合肥麦稻之星机械有限公司 | 批式循环谷物干燥机 | 5HGM-20D |  | 批处理量:20t;型式:循环式 ;非燃煤型(燃煤型不符合青海省环保要求):是 ; | 20D 结构形式：循环式；批处理量：20T；干燥机机体外形尺寸（长×宽×高）：2086*2586*10250mm（不含提升机、扶梯、围栏等）；电机总功率：11.1kW；整机质量：4050kg；加热方式：间接加热；装机容量：40.38m³；安全装置:温控装置、故障报警装置、满粮报警装置、电气过载保护装置、漏电保护装置 | 11.1 | 购机补贴(通用类) | 2022-12-31 00:00:00 | 安徽省 | 评阅通过
收获后处理机械 | 干燥机械 | 谷物烘干机 | 批处理量30t及以上循环式谷物烘干机 | 合肥麦稻之星机械有限公司 | 批式循环谷物干燥机 | 5HGM-30 |  | 批处理量:30t;型式:循环式 ;非燃煤型(燃煤型不符合青海省环保要求):是 ; | 30 结构形式：循环式；批处理量：30T；干燥机机体外形尺寸（长×宽×高）：2386*3426*9530mm（不含提升机、扶梯、围栏等）；电机总功率：20.15kW；整机质量：6350kg；加热方式：间接加热；装机容量：56.67m³；安全装置:温控装置、故障报警装置、满粮报警装置、电气过载保护装置、漏电保护装置 | 20.15 | 购机补贴(通用类) | 2022-12-31 00:00:00 | 安徽省 | 评阅通过
收获后处理机械 | 干燥机械 | 谷物烘干机 | 批处理量30t及以上循环式谷物烘干机 | 合肥麦稻之星机械有限公司 | 批式循环谷物干燥机 | 5HGM-35 |  | 批处理量:35t;型式:循环式 ;非燃煤型(燃煤型不符合青海省环保要求):是 ; | 结构形式：循环式；批处理量：35T；干燥机机体外形尺寸（长×宽×高）：3064*3128*9540mm（不含提升机、扶梯、围栏等）；电机总功率：17.8kW；整机质量：11500kg；加热方式：间接加热；装机容量：63.87m³；安全装置:温控装置、故障报警装置、满粮报警装置、电气过载保护装置、漏电保护装置 | 17.8 | 购机补贴(通用类) | 2022-12-31 00:00:00 | 安徽省 | 评阅通过
收获机械 | 茎秆收集处理机械 | 秸秆粉碎还田机 | 1.5-2m秸秆粉碎还田机 | 河南农神机械制造有限公司 | 秸秆切碎还田机 | 4J-150 |  | 作业幅宽:1.5m; | 结构型式：折线窝壳式 配套发动机：55.1-66.1kW 工作状态外形尺寸：1250 X 2150 X 1000 MM 整机质量：530kg 工作幅宽：1800MM 最小离地间隙：300MM 作业前进速度：5-7Km/h 切碎轴转速：2300 r/min 切碎机构最大回转半径：260mm 切碎机构总安装刀数：96把 | 0 | 购机补贴(通用类) | 2021-12-31 00:00:00 | 河南省 | 评阅通过
收获机械 | 茎秆收集处理机械 | 秸秆粉碎还田机 | 1.5-2m秸秆粉碎还田机 | 河南农神机械制造有限公司 | 秸秆切碎还田机 | 4J-165 |  | 作业幅宽:1.65m; | 结构型式：折线窝壳式 配套发动机：44.1-55.1kW 工作状态外形尺寸：1250 X 1950 X 1000 MM 整机质量：500kg 工作幅宽：1650MM 最小离地间隙：300MM 作业前进速度：5-7Km/h 切碎轴转速：2300 r/min 切碎机构最大回转半径：260mm 切碎机构总安装刀数：90把 | 0 | 购机补贴(通用类) | 2021-12-31 00:00:00 | 河南省 | 评阅通过
收获机械 | 茎秆收集处理机械 | 秸秆粉碎还田机 | 1.5-2m秸秆粉碎还田机 | 河南农神机械制造有限公司 | 秸秆切碎还田机 | 4J-180 |  | 作业幅宽:1.8m; | 结构型式：折线窝壳式 配套发动机：55.1-66.1kW 工作状态外形尺寸：1250 X 2150 X 1000 MM 整机质量：530kg 工作幅宽：1800MM 最小离地间隙：300MM 作业前进速度：5-7Km/h 切碎轴转速：2300 r/min 切碎机构最大回转半径：260mm 切碎机构总安装刀数：96把 | 0 | 购机补贴(通用类) | 2021-12-31 00:00:00 | 河南省 | 评阅通过
收获机械 | 茎秆收集处理机械 | 秸秆粉碎还田机 | 2-2.5m秸秆粉碎还田机 | 河南农神机械制造有限公司 | 秸秆切碎还田机 | 4J-200 |  | 作业幅宽:2.0m; | 结构型式：折线窝壳式 配套发动机：66.1-80.8kW 工作状态外形尺寸：1250 X 2350 X 1000 MM 整机质量：615kg 工作幅宽：2000MM 最小离地间隙：300MM 作业前进速度：5-7Km/h 切碎轴转速：2300 r/min 切碎机构最大回转半径：260mm 切碎机构总安装刀数：108把 | 0 | 购机补贴(通用类) | 2021-12-31 00:00:00 | 河南省 | 评阅通过
收获机械 | 茎秆收集处理机械 | 秸秆粉碎还田机 | 2-2.5m秸秆粉碎还田机 | 河南农神机械制造有限公司 | 秸秆切碎还田机 | 4J-220 |  | 作业幅宽:2.2m; | 结构型式：折线窝壳式 配套发动机：80.8-95.5kW 工作状态外形尺寸：1250 X 2550 X 1000 MM 整机质量：650kg 工作幅宽：2200MM 最小离地间隙：300MM 作业前进速度：5-7Km/h 切碎轴转速：2300 r/min 切碎机构最大回转半径：260mm 切碎机构总安装刀数：120把 | 0 | 购机补贴(通用类) | 2021-12-31 00:00:00 | 河南省 | 评阅通过
收获机械 | 谷物收获机械 | 自走轮式谷物联合收割机 | 7kg/s及以上自走轮式谷物联合收割机 | 山东五征集团有限公司 | 自走式谷物联合收割机 | 4LZ-7 |  | 喂入量:7kg/s;型式:自走轮式 ;喂入方式:全喂入 ; | 工作状态外形尺寸（长×宽×高）：6650×3480×3420mm；整机使用质量：5600kg；割台宽度：2750mm；理论作业速度：1.6-10km/h；割刀型式：标Ⅱ型；割台搅龙型式：螺旋推运+伸缩齿式；拨禾轮型式：偏心弹齿式；脱粒滚筒型式：主滚筒 三段式轴流滚筒，副脱粒滚筒 板齿切流式；变速箱类型：机械式（3+1）+无级变速轮；制动器型式（前、后）：前：盘式、后：鼓式；复脱方式：自脱粒式；驾驶室类型：普通式；卸粮方式：机械自动卸粮； | 113 | 购机补贴(通用类) | 2024-12-30 00:00:00 | 山东省 | 评阅通过
收获机械 | 谷物收获机械 | 自走轮式谷物联合收割机 | 7kg/s及以上自走轮式谷物联合收割机 | 山东五征集团有限公司 | 自走式谷物联合收割机 | 4LZ-8 |  | 喂入量:8kg/s;型式:自走轮式 ;喂入方式:全喂入 ; | 工作状态外形尺寸（长×宽×高）：6990×3110×3350mm；整机使用质量：6120kg（燃油满）；割台宽度：2800mm；理论作业速度：1.6-10km/h；割刀型式：标Ⅱ型；割台搅龙型式：螺旋推运+伸缩齿式；拨禾轮型式：偏心弹齿式；脱粒滚筒型式：主滚筒 三段式轴流滚筒，副滚筒 板齿切流式；变速箱类型：（3+1）机械组成式；制动器型式：盘式；接粮方式：多方位卸粮；粮箱容积：2.3m3 | 118 | 购机补贴(通用类) | 2021-12-31 00:00:00 | 山东省 | 评阅通过
收获机械 | 玉米收获机械 | 自走式玉米收获机 | 3行摘穗剥皮型自走式玉米收获机 | 山东五征集团有限公司 | 自走式玉米收获机 | 4YZP-3XH1 |  | 工作幅宽:1.9m;型式:自走式(摘穗剥皮型) ;割台:3行 ; | 外形尺寸(长×宽×高)：6780×2400×3400mm；结构质量：6000kg；适用行距范围：500～650mm；作业小时生产率：0.35～0.7km2/h；摘穗辊型式：螺旋筋式；剥皮辊型式：铸铁辊+橡胶辊；割刀型式：辊刀式；变速箱类型：（3＋1）机械变速箱+无级变速轮；秸秆切碎机构型式：甩刀式；秸秆粉碎还田机型号规格：1JH-178 | 103 | 购机补贴(通用类) | 2025-12-30 00:00:00 | 山东省 | 评阅通过
收获机械 | 玉米收获机械 | 自走式玉米收获机 | 4行摘穗剥皮型自走式玉米收获机 | 山东五征集团有限公司 | 自走式玉米收获机 | 4YZP-4XH1 |  | 工作幅宽:2.45m;型式:自走式(摘穗剥皮型) ;割台:4行 ; | 外形尺寸(长×宽×高)：7050×2600×3400mm；结构质量：6500kg；适用行距范围：500～600mm；作业小时生产率：0.35～0.8km2/h；摘穗辊型式：螺旋筋式；剥皮辊型式：铸铁辊+橡胶辊；割刀型式：辊刀式；变速箱类型：（3＋1）机械变速箱+无级变速轮；秸秆切碎机构型式：甩刀式；秸秆粉碎还田机型号规格：1JH-215 | 113 | 购机补贴(通用类) | 2025-12-30 00:00:00 | 山东省 | 评阅通过
收获机械 | 玉米收获机械 | 自走式玉米收获机 | 4行摘穗剥皮型自走式玉米收获机 | 山东五征集团有限公司 | 自走式玉米收获机 | 4YZP-4SAY |  | 工作幅宽:2.36m;型式:自走式(摘穗剥皮型) ;割台:4行 ; | 外形尺寸(长×宽×高)：9600×3330×3790mm；结构质量：9700kg；适用行距范围：450±50/750±50mm；作业小时生产率：0.5～1.0km2/h；摘穗辊型式：多棱辊式；剥皮辊型式：铸铁辊+橡胶辊/橡胶辊；变速箱类型：高低档变速箱+静液压驱动；秸秆切碎机构型式：甩刀式；秸秆粉碎还田机型号规格：1JH-220 | 129 | 购机补贴(通用类) | 2021-12-31 00:00:00 | 山东省 | 评阅通过
收获机械 | 玉米收获机械 | 自走式玉米收获机 | 5行及以上摘穗剥皮型自走式玉米收获机 | 山东五征集团有限公司 | 自走式玉米收获机 | 4YZP-5DY |  | 工作幅宽:2.83m;型式:自走式(摘穗剥皮型) ;割台:5行; | 外形尺寸(长×宽×高)：9600×3330×3790mm；结构质量：9850kg；适用行距范围：460～560mm；作业小时生产率：0.5～1.2km2/h；摘穗辊型式：多棱辊式；剥皮辊型式：铸铁辊+橡胶辊/橡胶辊；变速箱类型：高低档变速箱+静液压驱动；秸秆切碎机构型式：甩刀式；秸秆粉碎还田机型号规格：1JH-256 | 129 | 购机补贴(通用类) | 2021-12-31 00:00:00 | 山东省 | 评阅通过
收获机械 | 玉米收获机械 | 自走式玉米收获机 | 5行及以上摘穗剥皮型自走式玉米收获机 | 山东五征集团有限公司 | 自走式玉米收获机 | 4YZP-5EY |  | 工作幅宽:2.83m;型式:自走式(摘穗剥皮型) ;割台:5行; | 外形尺寸(长×宽×高)：9600×3330×3790mm；结构质量：9850kg；适用行距范围：520～620mm；作业小时生产率：0.5～1.2km2/h；摘穗辊型式：多棱辊式；剥皮辊型式：铸铁辊+橡胶辊/橡胶辊；变速箱类型：高低档变速箱+静液压驱动；秸秆切碎机构型式：甩刀式；秸秆粉碎还田机型号规格：1JH-280 | 129 | 购机补贴(通用类) | 2021-12-31 00:00:00 | 山东省 | 评阅通过
收获机械 | 玉米收获机械 | 自走式玉米收获机 | 5行及以上摘穗剥皮型自走式玉米收获机 | 山东五征集团有限公司 | 自走式玉米收获机 | 4YZP-5H |  | 工作幅宽:3.26m;型式:自走式(摘穗剥皮型) ;割台:5行; | 外形尺寸(长×宽×高)：9600×3580×3790mm；结构质量：9850kg；适用行距范围：600～700mm；作业小时生产率：0.5～1.2km2/h；摘穗辊型式：多棱辊式；剥皮辊型式：铸铁辊+橡胶辊/橡胶辊；变速箱类型：（4+1）机械变速箱+无级变速轮；秸秆切碎机构型式：甩刀式；秸秆粉碎还田机型号规格：1JH-315 | 129 | 购机补贴(通用类) | 2021-12-31 00:00:00 | 山东省 | 评阅通过
收获机械 | 玉米收获机械 | 自走式玉米收获机 | 4行摘穗剥皮型自走式玉米收获机 | 山东五征集团有限公司 | 自走式玉米收获机 | 4YZP-4HA |  | 工作幅宽:2.37m;型式:自走式(摘穗剥皮型) ;割台:4行 ; | 工作状态外形尺寸(长×宽×高)：6800×2820×3400mm；结构质量：7400kg；最大卸果穗高度：2400mm；果穗升运器布置位置：中置；最小离地间隙：280mm；作业速度：3-7km/h；摘穗机构：螺旋筋摘穗辊；剥皮辊型式：铸铁辊+橡胶辊/全胶辊；割台型式：水平卧式；集粮箱容积：2700L；卸粮方式：侧向倾翻式；驾驶室型式：简易式；变速方式：机械无极变速；驱动桥型式：（3+1）机械变速箱+无级变速轮；制动器型式：前轮盘式/后轮鼓式；轴距：2950mm | 122 | 购机补贴(通用类) | 2021-12-31 00:00:00 | 山东省 | 评阅通过
收获机械 | 玉米收获机械 | 自走式玉米收获机 | 4行摘穗剥皮型自走式玉米收获机 | 山东五征集团有限公司 | 自走式玉米收获机 | 4YZP-4XH2 |  | 工作幅宽:2.3m;型式:自走式(摘穗剥皮型) ;割台:4行 ; | 工作状态外形尺寸(长×宽×高)：7180×2890×3690mm；最大卸果穗高度：2700mm；果穗升运器布置位置：中置；最小离地间隙：280mm；作业速度：3-7km/h；摘穗机构型式：板式；剥皮辊型式：铸铁辊+橡胶辊/全胶辊；割台型式：水平卧式；集粮箱容积：2700L；卸粮方式：侧向倾翻式；驾驶室型式：普通驾驶室；变速方式：机械无极变速；驱动桥型式：（3+1）机械变速箱+无级变速轮；制动器型式：前轮盘式/后轮鼓式；轴距：2950mm | 132.5 | 购机补贴(通用类) | 2022-12-31 00:00:00 | 山东省 | 评阅通过
收获机械 | 玉米收获机械 | 自走式玉米籽粒联合收获机 | 5行及以上自走式玉米籽粒联合收获机 | 山东五征集团有限公司 | 玉米籽粒收获机 | 4YL-5 |  | 工作幅宽:2.93m;型式:自走式 ;割台:5行; | 工作状态外形尺寸(长×宽×高)：7500×3160×3340mm；最大卸果穗高度：3100mm；最小离地间隙：280mm；作业速度：1.6-5km/h；摘穗机构型式：板式；割台型式：水平卧式；脱粒滚筒型式：切流 板齿式、横轴流 三段式；集粮箱容积：2500L；卸粮方式：卸粮筒式；变速方式：机械+无极变速；驱动桥型式：（3+1）机械变速箱+无级变速轮；制动器型式：前轮盘式/后轮鼓式；轴距：2795mm | 129 | 购机补贴(通用类) | 2022-12-31 00:00:00 | 山东省 | 评阅通过
收获机械 | 饲料作物收获机械 | 打（压）捆机 | 压缩室直径1m及以上圆捆捡拾压捆机 | 内蒙古瑞丰农牧业装备股份有限公司 | 圆草捆打捆机 | 9YG-1.4A |  | 捡拾宽度:1.73m;型式:圆捆 ;压缩室直径:1.2m;压缩室宽度:1.4m; | 捡拾宽度：1.73m 压缩室直径：1.2m 压缩室宽度1.4m | 50 | 购机补贴(通用类) | 2025-12-30 00:00:00 | 内蒙古自治区 | 评阅通过
收获机械 | 饲料作物收获机械 | 打（压）捆机 | 压缩室直径1.2m及以上圆捆捡拾压捆机 | 内蒙古瑞丰农牧业装备股份有限公司 | 圆草捆打捆机 | 9YG-1.2A |  | 捡拾宽度:2.26m;型式:圆捆 ;压缩室直径:1.2m;压缩室宽度:1.2m; | 捡拾宽度：2.26m 压缩室直径：1.2m 压缩室宽度1.2m | 55 | 购机补贴(通用类) | 2025-12-30 00:00:00 | 内蒙古自治区 | 评阅通过
收获机械 | 饲料作物收获机械 | 打（压）捆机 | 压缩室直径1m及以上圆捆捡拾压捆机 | 内蒙古瑞丰农牧业装备股份有限公司 | 圆草捆打捆机 | 6111 |  | 捡拾宽度:1.73m;型式:圆捆 ;压缩室直径:1.1m;压缩室宽度:1.0m; | 捡拾宽度：1.73m 压缩室直径：1.0m 压缩室宽度1.1m | 44 | 购机补贴(通用类) | 2025-12-30 00:00:00 | 内蒙古自治区 | 评阅通过
收获机械 | 饲料作物收获机械 | 打（压）捆机 | 压缩室直径1.2m及以上圆捆捡拾压捆机 | 内蒙古瑞丰农牧业装备股份有限公司 | 圆草捆打捆机 | 9YG-1.4S |  | 捡拾宽度:2.26m;型式:圆捆 ;压缩室直径:1.2m;压缩室宽度:1.4m; | 捡拾宽度：2.26m 压缩室直径：1.2m 压缩室宽度1.4m | 59 | 购机补贴(通用类) | 2025-12-30 00:00:00 | 内蒙古自治区 | 评阅通过
收获机械 | 饲料作物收获机械 | 打（压）捆机 | 压缩室直径1.2m及以上圆捆捡拾压捆机 | 内蒙古瑞丰农牧业装备股份有限公司 | 圆草捆打捆机 | 9YG-1.4B |  | 捡拾宽度:2.3m;型式:圆捆 ;压缩室直径:1.2m;压缩室宽度:1.4m; | 捡拾宽度：2.3m 压缩室直径：1.2m 压缩室宽度1.4m | 35 | 购机补贴(通用类) | 2024-12-31 00:00:00 | 内蒙古自治区 | 评阅通过
收获机械 | 饲料作物收获机械 | 打（压）捆机 | 压缩室直径1.2m及以上圆捆捡拾压捆机 | 内蒙古瑞丰农牧业装备股份有限公司 | 秸秆圆捆机 | 9YGJ-1.2 |  | 捡拾宽度:2.26m;型式:圆捆 ;压缩室直径:1.2m;压缩室宽度:1.2m; | 捡拾宽度：2.26m 压缩室直径：1.2m 压缩室宽度1.2m | 68 | 购机补贴(通用类) | 2021-12-31 00:00:00 | 内蒙古自治区 | 评阅通过
收获机械 | 饲料作物收获机械 | 打（压）捆机 | 压缩室直径1.2m及以上圆捆捡拾压捆机 | 内蒙古瑞丰农牧业装备股份有限公司 | 圆草捆打捆机 | 9YG-1.4V |  | 捡拾宽度:2.26m;型式:圆捆 ;压缩室直径:1.2m;压缩室宽度:1.4m; | 捡拾宽度：2.26m 压缩室直径：1.2m 压缩室宽度1.4m | 50 | 购机补贴(通用类) | 2025-12-30 00:00:00 | 内蒙古自治区 | 评阅通过
收获机械 | 饲料作物收获机械 | 打（压）捆机 | 压缩室直径0.8m及以上圆捆捡拾压捆机 | 内蒙古瑞丰农牧业装备股份有限公司 | 圆草捆打捆机 | 9YG-1.4 |  | 捡拾宽度:1.68m;型式:圆捆 ;压缩室直径:1.2m;压缩室宽度:1.4m; | 捡拾宽度：1.68m 压缩室直径：1.2m 压缩室宽度1.4m | 35 | 购机补贴(通用类) | 2024-12-31 00:00:00 | 内蒙古自治区 | 评阅通过
收获机械 | 饲料作物收获机械 | 打（压）捆机 | 压缩室直径1m及以上圆捆捡拾压捆机 | 内蒙古瑞丰农牧业装备股份有限公司 | 圆草捆打捆机 | 9YG-1.2 |  | 捡拾宽度:2.03m;型式:圆捆 ;压缩室直径:1.2m;压缩室宽度:1.2m; | 捡拾宽度：2.03m 压缩室直径：1.2m 压缩室宽度1.2m | 55 | 购机补贴(通用类) | 2021-12-31 00:00:00 | 内蒙古自治区 | 评阅通过
收获机械 | 饲料作物收获机械 | 打（压）捆机 | 压缩室直径1.2m及以上圆捆捡拾压捆机 | 内蒙古瑞丰农牧业装备股份有限公司 | 圆草捆打捆机 | 9YG-1.4D |  | 捡拾宽度:2.26m;型式:圆捆 ;压缩室直径:1.2m;压缩室宽度:1.4m; | 捡拾宽度：2.26m 压缩室直径：1.2m 压缩室宽度1.4m | 55 | 购机补贴(通用类) | 2021-12-31 00:00:00 | 内蒙古自治区 | 评阅通过
收获机械 | 饲料作物收获机械 | 打（压）捆机 | 压缩室直径1.2m及以上圆捆捡拾压捆机 | 内蒙古瑞丰农牧业装备股份有限公司 | 圆草捆打捆机 | 9YG-1.4E |  | 捡拾宽度:2.26m;型式:圆捆 ;压缩室直径:1.22m;压缩室宽度:1.4m; | 捡拾宽度：2.26m 压缩室直径：1.22m 压缩室宽度1.4m | 51 | 购机补贴(通用类) | 2023-12-31 00:00:00 | 内蒙古自治区 | 评阅通过
收获机械 | 饲料作物收获机械 | 青饲料收获机 | 1.1-2.1m悬挂双圆盘式青饲料收获机 | 合肥首瑞科技有限公司 | 悬挂式青饲料收获机 | 4QX-1700 |  | 型式:悬挂双圆盘式 ;割幅:1.7m; | 结构型式（挂接方式）：悬挂式；工作状态外型尺寸（长×宽×高）：4500×1840×4300mm；结构质量：1300kg；配套动力范围（牵引式、悬挂式）：66-88.2kw；割台的有效收获宽度：1700mm；割台切割器型式：圆盘式；秸秆切碎机构主轴额定转速：1000r/min；籽粒破碎机构型式（有籽粒破碎功能机型）：揉搓风叶+风箱揉搓板式； | 0 | 购机补贴(通用类) | 2023-12-31 00:00:00 | 安徽省 | 评阅通过
收获机械 | 饲料作物收获机械 | 青饲料收获机 | 2.2m及以上悬挂双圆盘式青饲料收获机 | 合肥首瑞科技有限公司 | 悬挂式青饲料收获机 | 4QX-2300 |  | 型式:悬挂双圆盘式 ;割幅:2.3m; | 结构型式（挂接方式）：悬挂式；工作状态外型尺寸（长×宽×高）：5000×2580×4300mm；结构质量：1600kg；配套动力范围（牵引式、悬挂式）：88.2-132kw；割台的有效收获宽度：2300mm；割台切割器型式：圆盘式；秸秆切碎机构主轴额定转速：1000r/min；籽粒破碎机构型式（有籽粒破碎功能机型）：揉搓风叶+风箱揉搓板式； | 0 | 购机补贴(通用类) | 2023-12-31 00:00:00 | 安徽省 | 评阅通过
收获机械 | 饲料作物收获机械 | 打（压）捆机 | 压缩室截面积（宽×高）0.162m2及以上方捆捡拾压捆机 | 山东新圣泰机械制造有限公司 | 方捆打捆机 | 9YF-2.2 |  | 捡拾宽度:2.2m;型式:方捆 ;压缩室截面积(宽×高):0.1702㎡;打结器数量:2个; | 产品型号名称：9YF-2.2型方捆打捆机；挂接方式：牵引式；捡拾宽度：2200mm；捡拾器结构型式：弹齿式;喂入器结构型式：螺旋连续喂入机构；打结器型式：D型；打结器数量：2个；压缩室截面尺寸（宽x高）：460x370mm；配套功率范围≥36.8kw。 | 36.8 | 购机补贴(通用类) | 2025-01-13 00:00:00 | 山东省 | 评阅通过
田间管理机械 | 植保机械 | 喷杆喷雾机 | 100马力及以上自走式四轮转向喷杆喷雾机 | 青州市万佳机械科技股份有限公司 | 喷杆式喷雾机 | 3WPZ-3000L型自走式喷杆喷雾机 |  | 功率:100马力;驱动方式:四轮驱动 ;型式:自走式 ;喷杆长度:21m;药箱:3000L;离地间隙:1.04m;转向方式:四轮转向 ; | 功率：100马力（74kW）；形式：自走式，四轮驱动、四轮转向；配套动力型号：4B9-100C31； 排放标准：国三；药箱容量：3000L；最小离地间隙1040mm；整机工作压力：0.3-0.5MPa；喷杆长度：21000mm；限压安全装置限定压力：≤0.6MPa；配套动力名称：柴油机；配套动力结构型式：四缸水冷四冲程；配套动力标定转速：2400r/min；配套泵型式：隔膜泵；配套泵额定压力：2.5MPa；配套泵额定流量:280L/min | 74 | 购机补贴(通用类) | 2021-11-07 00:00:00 | 山东省 | 评阅通过
田间管理机械 | 植保机械 | 喷杆喷雾机 | 100马力及以上自走式四轮转向喷杆喷雾机 | 青州市万佳机械科技股份有限公司 | 喷杆式喷雾机 | 3WPZ-3000LA型自走式喷杆喷雾机 |  | 功率:100马力;驱动方式:四轮驱动 ;型式:自走式 ;喷杆长度:21m;药箱:3000L;离地间隙:1.04m;转向方式:四轮转向 ; | 功率：100马力（74kW）；形式：自走式，四轮驱动、四轮转向；配套动力型号：4B9-100C31； 排放标准：国三；药箱容量：3000L；最小离地间隙1040mm；整机工作压力：0.3-0.5MPa；喷杆长度：21000mm；限压安全装置限定压力：≤0.6MPa；配套动力名称：柴油机；配套动力结构型式：四缸水冷四冲程；配套动力标定转速：2400r/min；配套泵型式：隔膜泵；配套泵额定压力：2.5MPa；配套泵额定流量:280L/min | 74 | 购机补贴(通用类) | 2021-11-07 00:00:00 | 山东省 | 评阅通过
收获机械 | 玉米收获机械 | 自走式玉米收获机 | 2行摘穗剥皮型自走式玉米收获机 | 蛟河鹏翔农业机械有限公司 | 自走式玉米收获机 | 4YZ-2 |  | 工作幅宽:1.2m;型式:自走式(摘穗剥皮型) ;割台:2行 ; | 结构型式（自走式）：摘穗、剥皮、粉碎还田；工作行数：2行；工作幅宽：1200mm；摘穗机构型式：板式；剥皮辊型式：螺旋橡胶辊式；割台型式：卧式割台；秸秆处理机构：滚刀式；配套动力：34kW；发动机型号：SD4DW3D2；制造商：江苏四达动力机械集团有限公司；标定功率：34kW；标定转速：2400r/min；排放阶段：第三阶段 | 34 | 购机补贴(通用类) | 2022-12-31 00:00:00 | 吉林省 | 评阅通过
收获机械 | 玉米收获机械 | 自走式玉米收获机 | 3行摘穗剥皮型自走式玉米收获机 | 蛟河鹏翔农业机械有限公司 | 履带自走式玉米收获机 | 4YZL-3 |  | 工作幅宽:1.81m;型式:自走式(摘穗剥皮型) ;割台:3行 ; | 结构型式：履带式摘穗、剥皮、秸秆还田；工作行数：3行；工作幅宽：1810mm；摘穗机构型式：板式；剥皮辊型式：螺旋橡胶辊式；割台型式：卧式割台；秸秆处理机构：滚刀式；配套动力：72kW；发动机型号：YN4E102-30CR；制造商：昆明云内动力股份有限公司；标定功率：72kW；标定转速：2400r/min；排放阶段：第三阶段 | 72 | 购机补贴(通用类) | 2024-12-30 00:00:00 | 吉林省 | 评阅通过
收获机械 | 玉米收获机械 | 自走式玉米收获机 | 3行摘穗剥皮型自走式玉米收获机 | 蛟河鹏翔农业机械有限公司 | 自走式玉米收获机 | 4YZ-3B |  | 工作幅宽:1.81m;型式:自走式(摘穗剥皮型) ;割台:3行 ; | 结构型式：轮式、摘穗、剥皮、秸秆还田；工作行数：3行；工作幅宽：1810mm；摘穗机构型式：板式；剥皮辊型式：螺旋橡胶辊式；割台型式：卧式割台；秸秆处理机构：滚刀式；配套动力：58.8kW；发动机型号：SD4DWU1；制造商：江苏四达机械集团有限公司；标定功率：58.8kW；标定转速：2400r/min；排放阶段：第三阶段 | 58.8 | 购机补贴(通用类) | 2025-12-30 00:00:00 | 吉林省 | 评阅通过
收获机械 | 玉米收获机械 | 自走式玉米收获机 | 4行摘穗剥皮型自走式玉米收获机 | 蛟河鹏翔农业机械有限公司 | 自走式玉米收获机 | 4YZ-4A |  | 工作幅宽:2.53m;型式:自走式(摘穗剥皮型) ;割台:4行 ; | 结构型式：轮式、摘穗、剥皮、秸秆还田；工作行数：4行；工作幅宽：2530mm；摘穗机构型式：板式；剥皮辊型式：螺旋橡胶辊式；割台型式：卧式割台；秸秆处理机构：滚刀式；配套动力：85kW；发动机型号：YN4EL120-30CR；制造商：昆明云内动力股份有限公司；标定功率：85kW；标定转速：2400r/min；排放阶段：第三阶段 | 85 | 购机补贴(通用类) | 2025-12-30 00:00:00 | 吉林省 | 评阅通过
收获机械 | 玉米收获机械 | 自走式玉米收获机 | 4行摘穗剥皮型自走式玉米收获机 | 蛟河鹏翔农业机械有限公司 | 履带自走式玉米收获机 | 4YZL-4 |  | 工作幅宽:2.53m;型式:自走式(摘穗剥皮型) ;割台:4行 ; | 结构型式：履带式、摘穗、剥皮、秸秆还田；工作行数：4行；工作幅宽：2530mm；摘穗机构型式：板式；剥皮辊型式：螺旋橡胶辊式；割台型式：卧式割台；秸秆处理机构：滚刀式；配套动力：103kW；发动机型号：YN4JL140-30CR；制造商：山东云内动力有限责任公司；标定功率：103kW；标定转速：2400r/min；排放阶段：第三阶段 | 103 | 购机补贴(通用类) | 2025-12-30 00:00:00 | 吉林省 | 评阅通过
田间管理机械 | 植保机械 | 喷杆喷雾机 | 100马力及以上自走式四轮转向喷杆喷雾机 | 青州市万佳机械科技股份有限公司 | 喷杆式喷雾机 | 3WPZ-1000LB1型自走式喷杆喷雾机 |  | 功率:100马力;驱动方式:四轮驱动 ;型式:自走式 ;喷杆长度:20m;药箱:1000L;离地间隙:1.08m;转向方式:四轮转向 ; | 功率：100马力（74kW）；形式：自走式，四轮驱动、四轮转向；配套动力型号：4B9-100C31； 排放标准：国三；药箱容量：1000L；最小离地间隙1080mm；整机工作压力：0.3-0.5MPa；喷杆长度：20000mm；限压安全装置限定压力：≤0.6MPa；配套动力名称：柴油机；配套动力结构型式：四缸水冷四冲程；配套动力标定转速：2400r/min；配套泵型式：隔膜泵；配套泵额定压力：0-2.5MPa；配套泵额定流量:60L/min | 74 | 购机补贴(通用类) | 2021-11-07 00:00:00 | 山东省 | 评阅通过
田间管理机械 | 植保机械 | 喷杆喷雾机 | 100马力及以上自走式四轮转向喷杆喷雾机 | 青州市万佳机械科技股份有限公司 | 喷杆式喷雾机 | 3WPZ-1500LB型自走式喷杆喷雾机 |  | 功率:100马力;驱动方式:四轮驱动 ;型式:自走式 ;喷杆长度:20m;药箱:1500L;离地间隙:1.04m;转向方式:四轮转向 ; | 功率：100马力（74kW）；形式：自走式，四轮驱动、四轮转向；配套动力型号：4B9-100C31； 排放标准：国三；药箱容量：1500L；最小离地间隙1040mm；整机工作压力：0.3-0.5MPa；喷杆长度：20000mm；限压安全装置限定压力：≤0.6MPa；配套动力名称：柴油机；配套动力结构型式：四缸水冷四冲程；配套动力标定转速：2400r/min；配套泵型式：隔膜泵；配套泵额定压力：0-2.5MPa；配套泵额定流量:60L/min | 74 | 购机补贴(通用类) | 2021-11-07 00:00:00 | 山东省 | 评阅通过
收获机械 | 茎秆收集处理机械 | 秸秆粉碎还田机 | 1-1.5m秸秆粉碎还田机 | 石家庄惠田机械有限公司 | 秸秆粉碎还田机 | 1JH-110 |  | 作业幅宽:1.1m; | 1JH-110型秸秆粉碎还田机；配套动力范围：22.0-29.4KW;配套动力输出轴转速：540r/min; 与配套拖拉机联接方式：三点悬挂；外形尺寸：1050×1300×805mm; 作业小时生产率：0.25～0.45 h㎡/h；作业速度：3～5 km/h；工作幅宽：110cm；刀轴总成传动方式：侧边皮带传动；刀轴数量：1根；刀轴设计转速：1720 r/min；刀轴最大回转半径：R230 mm；刀片型式：弯刀+直刀；刀片总安装数量；66把 | 0 | 购机补贴(通用类) | 2025-12-29 00:00:00 | 河北省 | 评阅通过
收获机械 | 茎秆收集处理机械 | 秸秆粉碎还田机 | 2.5m及以上秸秆粉碎还田机 | 石家庄惠田机械有限公司 | 秸秆粉碎还田机 | 1JH-250 |  | 作业幅宽:2.5m; | 1JH-250型秸秆粉碎还田机；配套动力范围:88.2-102.9KW; 配套动力输出轴转速：720r/min; 与配套拖拉机联接方式：三点悬挂；外形尺寸:1310×2770×1100mm; 作业小时生产率：0.65～1.10h㎡/h；作业速度：3～5 km/h；工作幅宽:250cm; 刀轴总成传动方式：侧边皮带传动；刀轴数量：1根；刀轴设计转速：2390 r/min；刀轴最大回转半径：R265 mm；刀片型式：弯刀+直刀；刀片总装数量：150把； | 0 | 购机补贴(通用类) | 2025-12-29 00:00:00 | 河北省 | 评阅通过
收获机械 | 茎秆收集处理机械 | 秸秆粉碎还田机 | 2.5m及以上秸秆粉碎还田机 | 石家庄惠田机械有限公司 | 秸秆粉碎还田机 | 1JH-300 |  | 作业幅宽:3.0m; | 1JH-300型秸秆粉碎还田机；配套动力范围:95.6-117.7KW; 配套动力输出轴转速：720r/min;与配套拖拉机联接方式：三点悬挂；外形尺寸:1370×3440×1100mm; 作业小时生产率：0.8-1.3 h㎡/h;作业前进速度：3～5 km/h；工作幅宽:300cm; 刀轴总成传动方式:双侧边皮带传动;刀轴数量；2根；刀轴设计轴转速：2330 r/min；刀轴最大回转半径：R265 mm；刀片型式：弯刀+直刀；刀片总装数量：180把； | 0 | 购机补贴(通用类) | 2025-12-29 00:00:00 | 河北省 | 评阅通过
收获机械 | 茎秆收集处理机械 | 秸秆粉碎还田机 | 1.5-2m秸秆粉碎还田机 | 石家庄惠田机械有限公司 | 秸秆粉碎还田机 | 1JH-165 |  | 作业幅宽:1.65m; | 1JH-165型秸秆粉碎还田机；配套动力范围:44-58.8KW；配套动力输出轴转速：720r/min;与配套拖拉机联接方式：三点悬挂；外形尺寸:1310×1920×1100mm；作业小时生产率：0.495～0.825 h㎡/h；作业速度：3～5 km/h；工作幅宽:165cm；刀轴总成传动方式：侧边皮带传动；刀轴数量：1根；刀轴转速：2390r/min；刀轴最大回转半径：R265 mm；刀片型式：弯刀；刀片总安装数量；46把； | 0 | 购机补贴(通用类) | 2025-12-29 00:00:00 | 河北省 | 评阅通过
收获机械 | 茎秆收集处理机械 | 秸秆粉碎还田机 | 1.5-2m秸秆粉碎还田机 | 石家庄惠田机械有限公司 | 秸秆粉碎还田机 | 1JH-180 |  | 作业幅宽:1.8m; | 1JH-180型秸秆粉碎还田机；配套动力范围:55-69.9KW；配套动力输出轴转速：720r/min;与配套拖拉机联接方式：三点悬挂；外形尺寸:1310×2070×1100mm；作业小时生产率：0.54～0.9 h㎡/h；作业速度：3～5 km/h；工作幅宽:180cm；刀轴总成传动方式:侧边皮带传动；刀轴数量：1根；刀轴总成传动方式：侧边皮带传动；切碎轴转速：2390 r/min；切碎机构最大回转半径：R265 mm；刀片型式：弯刀；刀片总安装数量；52把； | 0 | 购机补贴(通用类) | 2025-12-29 00:00:00 | 河北省 | 评阅通过
收获机械 | 饲料作物收获机械 | 打（压）捆机 | 压缩室截面积（宽×高）0.162m2及以上方捆捡拾压捆机 | 莱州恒春机械有限公司 | 方草捆打捆机 | 9YFQ-2.3A |  | 捡拾宽度:2.366m;型式:方捆 ;压缩室截面积(宽×高):0.1656㎡;打结器数量:2个; | 捡拾器宽度：2366mm，捡拾器结构型式：弹齿式 打结器类型：D型，打结器数量：2个，压缩室截面尺寸mm：460×360,工作状态外形尺寸mm:4700×2730×1740,配套动力KW:≥35 | 0 | 购机补贴(通用类) | 2021-12-31 00:00:00 | 山东省 | 评阅通过
收获机械 | 饲料作物收获机械 | 打（压）捆机 | 压缩室截面积（宽×高）0.162m2及以上方捆捡拾压捆机 | 莱州恒春机械有限公司 | 方草捆打捆机 | 9YFQ-2.3B |  | 捡拾宽度:2.3m;型式:方捆 ;压缩室截面积(宽×高):0.1656㎡;打结器数量:2个; | 捡拾器宽度：2300mm；捡拾器结构型式：弯刀式；打结器类型：D型；打结器数量：2个；压缩室截面尺寸mm：460×360；工作状态外形尺寸mm:4700×2730×1740；配套动力KW:≥90 | 0 | 购机补贴(通用类) | 2021-12-31 00:00:00 | 山东省 | 评阅通过
收获机械 | 饲料作物收获机械 | 打（压）捆机 | 压缩室截面积（宽×高）0.154m2及以上方捆捡拾压捆机 | 莱州恒春机械有限公司 | 牵引式方草捆压捆机 | 9YFQ-1.95 |  | 捡拾宽度:1.95m;型式:方捆 ;压缩室截面积(宽×高):0.1584㎡;打结器数量:2个; | 挂接方式：牵引式；捡拾器宽度：1950mm; 捡拾器结构型式：弹齿式；喂入器结构型式：拨叉喂入机构；打结器型式：D型；打结器数量：2个；压缩室截面尺寸（宽×高）440mm×360mm配套动力KW:≥40 | 0 | 购机补贴(通用类) | 2024-12-30 00:00:00 | 山东省 | 评阅通过
收获机械 | 饲料作物收获机械 | 青饲料收获机 | 1.1-2.1m悬挂双圆盘式青饲料收获机 | 甘肃牛犇农业机械有限公司 | 侧悬挂式青饲料收获机 | 4QG-8 |  | 型式:悬挂双圆盘式 ;割幅:1.7m; | 割台有效个幅宽度：1.7m，割台切割器形式：立式双滚筒，秸秆切碎机构形式：盘式，抛送高度：4.5m， | 88 | 购机补贴(通用类) | 2021-12-31 00:00:00 | 甘肃省 | 评阅通过
收获机械 | 饲料作物收获机械 | 青饲料收获机 | 2-2.6m自走圆盘式青饲料收获机 | 甘肃牛犇农业机械有限公司 | 青饲料收获机 | 4QZ-8A |  | 型式:自走圆盘式 ;割幅:2.26m;籽粒破碎机构:非对辊式 ;配套发动机功率:132.4kW; | 形式：自走式，工作状态下外形尺寸（长X宽X高）:6740X2400X4530mm，配套发动机额定功率：132.4kW，排放标准：GB20891-2014第三阶段，割台切割器形式：旋转圆盘刀，割幅：2.26m秸秆切碎机构形式：滚筒式，籽粒破碎机构形式：揉搓板式，喂入机构形式：喂入棍式，变速方式：手动变速，驱动方式：机械驱动，制动器形式：盘式，导向轮距：1710mm，驱动轮距：1780mm,轴距：2700mm,作业速度范围：2-6km/h. | 132.4 | 购机补贴(通用类) | 2024-11-18 00:00:00 | 甘肃省 | 评阅通过
收获机械 | 饲料作物收获机械 | 青饲料收获机 | 2-2.6m自走圆盘式青饲料收获机 | 甘肃牛犇农业机械有限公司 | 青饲料收获机 | 4QZ-6 |  | 型式:自走圆盘式 ;割幅:2.26m;籽粒破碎机构:非对辊式 ;配套发动机功率:132.4kW; | 形式：自走式，工作状态下外形尺寸（长X宽X高）:6960X2400X4700mm，配套发动机额定功率：132.4kW，排放标准：GB20891-2014第三阶段，割台切割器形式：旋转圆盘刀，割幅：2.26m秸秆切碎机构形式：盘式，籽粒破碎机构形式：揉搓板式，喂入机构形式：喂入棍式，变速方式：手动变速，驱动方式：机械驱动，制动器形式：盘式，导向轮距：1650mm，驱动轮距：1720mm,轴距：2700mm,作业速度范围：2-6km/h. | 132.4 | 购机补贴(通用类) | 2024-11-18 00:00:00 | 甘肃省 | 评阅通过
收获机械 | 饲料作物收获机械 | 青饲料收获机 | 2.2m及以上悬挂双圆盘式青饲料收获机 | 甘肃牛犇农业机械有限公司 | 青饲料收获机 | 4QX-8 |  | 型式:悬挂双圆盘式 ;割幅:2.26m; | 形式：悬挂式，工作状态下外形尺寸（长X宽X高）:4960X2380X4160mm，配套动力范围：95.6-132.4kW，割台切割器形式：旋转圆盘刀，割幅：2.26m秸秆切碎机构形式：滚筒式，籽粒破碎机构形式：揉搓板式，喂入机构形式：喂入棍式，作业速度范围：2-6km/h. | 95.6 | 购机补贴(通用类) | 2024-11-18 00:00:00 | 甘肃省 | 评阅通过
田间管理机械 | 植保机械 | 喷杆喷雾机 | 100马力及以上自走式四轮转向喷杆喷雾机 | 青州恩腾农业科技有限公司 | 喷杆式喷雾机 | 3WPZ-100020型自走式喷杆喷雾机 |  | 功率:100马力;驱动方式:四轮驱动 ;型式:自走式 ;喷杆长度:20m;药箱:1000L;离地间隙:0.96m;转向方式:四轮转向 ; | 形式：自走式，功率：100马力，四轮驱动，四轮转向，整机喷杆长度;20000mm,最小离地间隙:960mm,药箱容积1000L. | 74 | 购机补贴(通用类) | 2023-03-17 00:00:00 | 山东省 | 评阅通过
田间管理机械 | 植保机械 | 喷杆喷雾机 | 100马力及以上自走式四轮转向喷杆喷雾机 | 青州恩腾农业科技有限公司 | 喷杆式喷雾机 | 3WPZ-150020型自走式喷杆喷雾机 |  | 功率:100马力;驱动方式:四轮驱动 ;型式:自走式 ;喷杆长度:20m;药箱:1500L;离地间隙:0.96m;转向方式:四轮转向 ; | 形式：自走式，功率：100马力，四轮驱动，四轮转向，整机喷杆长度;20000mm,最小离地间隙:960mm,药箱容积1500L. | 74 | 购机补贴(通用类) | 2023-03-17 00:00:00 | 山东省 | 评阅通过
田间管理机械 | 植保机械 | 喷杆喷雾机 | 100马力及以上自走式四轮转向喷杆喷雾机 | 青州恩腾农业科技有限公司 | 喷杆式喷雾机 | 3WPZ-10025-1600型自走式喷杆喷雾机 |  | 功率:100马力;驱动方式:四轮驱动 ;型式:自走式 ;喷杆长度:25m;药箱:1600L;离地间隙:0.9m;转向方式:四轮转向 ; | 形式：自走式，功率：100马力，四轮驱动，四轮转向，整机喷杆长度;25000mm,最小离地间隙:900mm,药箱容积1600L. | 74 | 购机补贴(通用类) | 2023-03-17 00:00:00 | 山东省 | 评阅通过
田间管理机械 | 植保机械 | 喷杆喷雾机 | 100马力及以上自走式四轮转向喷杆喷雾机 | 青州恩腾农业科技有限公司 | 喷杆式喷雾机 | 3WPZ-10021-2000型自走式喷杆喷雾机 |  | 功率:100马力;驱动方式:四轮驱动 ;型式:自走式 ;喷杆长度:21m;药箱:2000L;离地间隙:1.2m;转向方式:四轮转向 ; | 形式：自走式，功率：100马力，四轮驱动，四轮转向，整机喷杆长度;21000mm,最小离地间隙:1200mm,药箱容积2000L. | 74 | 购机补贴(通用类) | 2023-03-17 00:00:00 | 山东省 | 评阅通过
田间管理机械 | 植保机械 | 喷杆喷雾机 | 100马力及以上自走式四轮转向喷杆喷雾机 | 青州恩腾农业科技有限公司 | 喷杆式喷雾机 | 3WPZ-10021-3000型自走式喷杆喷雾机 |  | 功率:100马力;驱动方式:四轮驱动 ;型式:自走式 ;喷杆长度:21.5m;药箱:3000L;离地间隙:1.06m;转向方式:四轮转向 ; | 形式：自走式，功率：100马力，四轮驱动，四轮转向，整机喷杆长度;21500mm,最小离地间隙:1060mm,药箱容积3000L. | 74 | 购机补贴(通用类) | 2023-03-17 00:00:00 | 山东省 | 评阅通过
田间管理机械 | 植保机械 | 喷杆喷雾机 | 100马力及以上自走式四轮转向喷杆喷雾机 | 青州恩腾农业科技有限公司 | 喷杆式喷雾机 | 3WPZ-1500A型自走式喷杆喷雾机 |  | 功率:100马力;驱动方式:四轮驱动 ;型式:自走式 ;喷杆长度:22.5m;药箱:1500L;离地间隙:1.62m;转向方式:四轮转向 ; | 形式：自走式，功率：100马力，四轮驱动，四轮转向，整机喷杆长度;22500mm,最小离地间隙: 1620mm,药箱容积1500L. | 74 | 购机补贴(通用类) | 2023-03-17 00:00:00 | 山东省 | 评阅通过
收获机械 | 饲料作物收获机械 | 打（压）捆机 | 压缩室直径0.52m及以上圆捆压捆机 | 山东圣时机械制造有限公司 | 圆草捆打捆包膜一体机 | 9YDB-55 |  | 功率:6.05kw;型式:圆捆 ;压缩室直径:0.55m;压缩室宽度:0.52m; | 型号名称：9YDB-55型圆草捆打捆包膜一体机；挂接方式：固定式；膜架数量：1个；喂入口宽度：520mm；卷压滚筒数量：30个；配套动力型式：电动机；配套动力范围kW：5.5（打捆）+0.55（包膜）；适用草捆直径范围：550mm；适用草捆长度范围：520mm。 | 6.05 | 购机补贴(通用类) | 2026-03-29 00:00:00 | 山东省 | 评阅通过
收获机械 | 饲料作物收获机械 | 打（压）捆机 | 压缩室直径0.52m及以上圆捆压捆机 | 山东圣时机械制造有限公司 | 圆草捆打捆包膜一体机 | 9YDB-70 |  | 功率:12.67kw;型式:圆捆 ;压缩室直径:0.7m;压缩室宽度:0.69m; | 型号名称：9YDB-70圆草捆打捆包膜一体机；挂接方式：固定式；膜架回转半径：865mm；膜架数量：2个；喂入口宽度：690mm；卷压滚筒数量：29个；配套动力型式：电动机；配套动力范围kW：11（打捆）+0.75（膜架）+0.37（包膜）+0.55（上料输送带）；适用草捆直径范围：700mm；适用草捆长度范围：690mm。 | 12.67 | 购机补贴(通用类) | 2026-03-29 00:00:00 | 山东省 | 评阅通过
收获后处理机械 | 干燥机械 | 谷物烘干机 | 批处理量30t及以上循环式谷物烘干机 | 安徽辰宇机械科技有限公司 | 谷物烘干机 | 5HHCY-32 |  | 批处理量:32t;型式:循环式 ;非燃煤型(燃煤型不符合青海省环保要求):是 ; | 尺寸：3500*3000*11427mm 总功率：21.35KW 频率：50HZ | 21.35 | 购机补贴(通用类) | 2025-12-30 00:00:00 | 安徽省 | 评阅通过
收获后处理机械 | 干燥机械 | 谷物烘干机 | 批处理量30t及以上循环式谷物烘干机 | 安徽辰宇机械科技有限公司 | 谷物烘干机 | 5HHCY-35 |  | 批处理量:35t;型式:循环式 ;非燃煤型(燃煤型不符合青海省环保要求):是 ; | 尺寸：3500*3000*11955mm 总功率：21.35KW 频率：50HZ | 21.35 | 购机补贴(通用类) | 2025-12-30 00:00:00 | 安徽省 | 评阅通过
收获后处理机械 | 干燥机械 | 谷物烘干机 | 批处理量10-20t循环式谷物烘干机 | 安徽辰宇机械科技有限公司 | 谷物干燥机 | 5H-12 |  | 批处理量:12t;型式:循环式 ;非燃煤型(燃煤型不符合青海省环保要求):是 ; | 尺寸：4320*2492*9030mm 总功率：8.6KW 频率：50HZ | 8.6 | 购机补贴(通用类) | 2021-12-31 00:00:00 | 安徽省 | 评阅通过
收获后处理机械 | 干燥机械 | 谷物烘干机 | 批处理量10-20t循环式谷物烘干机 | 安徽辰宇机械科技有限公司 | 谷物干燥机 | 5HWJL-15 |  | 批处理量:15t;型式:循环式 ;非燃煤型(燃煤型不符合青海省环保要求):是 ; | 尺寸：2110*2080*10327mm 总功率：6.4KW 频率：50HZ | 6.4 | 购机补贴(通用类) | 2023-12-31 00:00:00 | 安徽省 | 评阅通过
收获后处理机械 | 干燥机械 | 谷物烘干机 | 批处理量20-30t循环式谷物烘干机 | 安徽辰宇机械科技有限公司 | 谷物干燥机 | 5HCY-21 |  | 批处理量:21t;型式:循环式 ;非燃煤型(燃煤型不符合青海省环保要求):是 ; | 尺寸：2700*2080*9141mm 总功率：10.9KW 频率：50HZ | 10.9 | 购机补贴(通用类) | 2022-12-31 00:00:00 | 安徽省 | 评阅通过
收获后处理机械 | 干燥机械 | 谷物烘干机 | 批处理量30t及以上循环式谷物烘干机 | 安徽辰宇机械科技有限公司 | 谷物干燥机 | 5HCY-30 |  | 批处理量:30t;型式:循环式 ;非燃煤型(燃煤型不符合青海省环保要求):是 ; | 尺寸：3500*2500*10036mm 总功率：17.35KW 频率：50HZ | 17.35 | 购机补贴(通用类) | 2024-12-30 00:00:00 | 安徽省 | 评阅通过
收获后处理机械 | 干燥机械 | 谷物烘干机 | 批处理量30t及以上循环式谷物烘干机 | 安徽辰宇机械科技有限公司 | 谷物干燥机 | 5HWJL-30 |  | 批处理量:30t;型式:循环式 ;非燃煤型(燃煤型不符合青海省环保要求):是 ; | 功率：14.4KW 尺寸：L2500*W3500*H11080mm 频率：50HZ | 14.4 | 购机补贴(通用类) | 2023-12-31 00:00:00 | 安徽省 | 评阅通过
收获后处理机械 | 干燥机械 | 谷物烘干机 | 批处理量30t及以上循环式谷物烘干机 | 安徽辰宇机械科技有限公司 | 谷物烘干机 | 5HP-30 |  | 批处理量:30t;型式:循环式 ;非燃煤型(燃煤型不符合青海省环保要求):是 ; | 尺寸：3125*2455*9865mm 总功率：17.6KW 频率：50HZ | 17.6 | 购机补贴(通用类) | 2025-12-30 00:00:00 | 安徽省 | 评阅通过
收获后处理机械 | 干燥机械 | 谷物烘干机 | 批处理量10-20t循环式谷物烘干机 | 安徽辰宇机械科技有限公司 | 谷物干燥机 | 5H-10 |  | 批处理量:10t;型式:循环式 ;非燃煤型(燃煤型不符合青海省环保要求):是 ; | 尺寸：2106*2080*6880mm 总功率：7.87KW 频率：50HZ | 7.87 | 购机补贴(通用类) | 2024-12-30 00:00:00 | 安徽省 | 评阅通过
收获机械 | 茎秆收集处理机械 | 秸秆粉碎还田机 | 1-1.5m秸秆粉碎还田机 | 河北盛农农业机械有限公司 | 秸秆切碎还田机 | 1JH-110 |  | 作业幅宽:1.1m; | 工作幅宽:1.1m；配套动力范围：22.1-29.4kW；与配套拖拉机联接方式:三点悬挂；结构质量：300KG；工作状态外形尺寸（长×宽×高）：1210×1330×1030mm；刀轴总成传动方式：侧边皮带传动；总安装刀数量：60把；刀片型式：甩刀式。 | 0 | 购机补贴(通用类) | 2021-12-31 00:00:00 | 河北省 | 评阅通过
收获机械 | 茎秆收集处理机械 | 秸秆粉碎还田机 | 1-1.5m秸秆粉碎还田机 | 河北盛农农业机械有限公司 | 秸秆切碎还田机 | 1JH-130 |  | 作业幅宽:1.3m; | 工作幅宽:1.3m；配套动力范围：36.8-44.1kW；与配套拖拉机联接方式：三点悬挂；结构质量：450KG；工作状态外形尺寸（长×宽×高）：1250×1550×1030mm；刀轴总成传动方式：侧边皮带传动；总安装刀数量：72把；刀片型式：甩刀式 | 0 | 购机补贴(通用类) | 2021-12-31 00:00:00 | 河北省 | 评阅通过
收获机械 | 茎秆收集处理机械 | 秸秆粉碎还田机 | 1.5-2m秸秆粉碎还田机 | 河北盛农农业机械有限公司 | 秸秆切碎还田机 | 1JH-165 |  | 作业幅宽:1.65m; | 工作幅宽:1.65m；配套动力范围：51.5-62.5kW；与配套拖拉机联接方式：三点悬挂；结构质量：495KG；工作状态外形尺寸（长×宽×高）：1250×1930×1030mm；刀轴总成传动方式：侧边皮带传动；总安装刀数量：90把；刀片型式：甩刀式。 | 0 | 购机补贴(通用类) | 2021-12-31 00:00:00 | 河北省 | 评阅通过
收获机械 | 茎秆收集处理机械 | 秸秆粉碎还田机 | 1.5-2m秸秆粉碎还田机 | 河北盛农农业机械有限公司 | 秸秆切碎还田机 | 1JH-180 |  | 作业幅宽:1.8m; | 工作幅宽:1.8m；配套动力范围：66.2-80.9kW；与配套拖拉机联接方式：三点悬挂；结构质量：505KG；工作状态外形尺寸（长×宽×高）：1250×2080×1030mm；刀轴总成传动方式：侧边皮带传动；总安装刀数量：96把；刀片型式：甩刀式。 | 0 | 购机补贴(通用类) | 2021-12-31 00:00:00 | 河北省 | 评阅通过
收获机械 | 茎秆收集处理机械 | 秸秆粉碎还田机 | 2.5m及以上秸秆粉碎还田机 | 河北盛农农业机械有限公司 | 秸秆切碎还田机 | 1JH-260 |  | 作业幅宽:2.6m; | 工作幅宽:2.6m；配套动力范围：95-100kW；与配套拖拉机联接方式:三点悬挂；结构质量：1150KG；工作状态外形尺寸（长×宽×高）：1510×3050×1120mm；刀轴总成传动方式：双侧边皮带传动；刀片型式：弯刀+直刀；刀片总安装数量：弯刀96把+直刀48把。 | 0 | 购机补贴(通用类) | 2024-12-30 00:00:00 | 河北省 | 评阅通过
收获机械 | 茎秆收集处理机械 | 秸秆粉碎还田机 | 2.5m及以上秸秆粉碎还田机 | 河北盛农农业机械有限公司 | 秸秆切碎还田机 | 1JH-280 |  | 作业幅宽:2.8m; | 工作幅宽:2.8m；配套动力范围：95-105kW；与配套拖拉机联接方式:三点悬挂；结构质量：1240KG；工作状态外形尺寸（长×宽×高）：1510×3250×1120mm；刀轴总成传动方式：双侧边皮带传动；刀片型式：弯刀+直刀；刀片总安装数量：弯刀100把+直刀50把。 | 0 | 购机补贴(通用类) | 2024-12-30 00:00:00 | 河北省 | 评阅通过
收获机械 | 茎秆收集处理机械 | 秸秆粉碎还田机 | 2.5m及以上秸秆粉碎还田机 | 河北盛农农业机械有限公司 | 秸秆切碎还田机 | 1JH-340 |  | 作业幅宽:3.4m; | 工作幅宽:3.4m；配套动力范围：100-100.5kW；与配套拖拉机联接方式:三点悬挂；结构质量：1450KG；工作状态外形尺寸（长×宽×高）：1510×3850×1120mm；刀轴总成传动方式：双侧边皮带传动；刀片型式：弯刀+直刀；刀片总安装数量：弯刀128把+直刀64把。 | 0 | 购机补贴(通用类) | 2024-12-30 00:00:00 | 河北省 | 评阅通过
收获机械 | 茎秆收集处理机械 | 秸秆粉碎还田机 | 2.5m及以上秸秆粉碎还田机 | 河北盛农农业机械有限公司 | 秸秆切碎还田机 | 1JH-360 |  | 作业幅宽:3.6m; | 工作幅宽:3.6m；配套动力范围：103-132.5kW；与配套拖拉机联接方式:三点悬挂；结构质量：1550KG；工作状态外形尺寸（长×宽×高）：1510×3050×1120mm；刀轴总成传动方式：双侧边皮带传动；刀片型式：弯刀+直刀；刀片总安装数量：弯刀128把+直刀64把。 | 0 | 购机补贴(通用类) | 2024-12-30 00:00:00 | 河北省 | 评阅通过
收获机械 | 茎秆收集处理机械 | 秸秆粉碎还田机 | 2.5m及以上秸秆粉碎还田机 | 河北盛农农业机械有限公司 | 秸秆切碎还田机 | 1JH-300 |  | 作业幅宽:3m; | 工作幅宽:3m；配套动力范围：110.3-132.4kW；与配套拖拉机联接方式：三点悬挂；结构质量：1340KG；工作状态外形尺寸（长×宽×高）：1510×3450×1120mm；刀轴总成传动方式：双侧边皮带传动；总安装刀数量：80把；刀片型式：甩刀式。 | 0 | 购机补贴(通用类) | 2021-12-31 00:00:00 | 河北省 | 评阅通过
收获机械 | 茎秆收集处理机械 | 秸秆粉碎还田机 | 2.5m及以上秸秆粉碎还田机 | 河北盛农农业机械有限公司 | 秸秆切碎还田机 | 1JH-440 |  | 作业幅宽:4.4m; | 工作幅宽:4.4m；配套动力范围：161.8-183.8kW；与配套拖拉机联接方式：三点悬挂；结构质量：1650KG；工作状态外形尺寸（长×宽×高）：1510×4890×1160mm；刀轴总成传动方式：双侧边皮带传动；总安装刀数量：124把；刀片型式：甩刀式。 | 0 | 购机补贴(通用类) | 2021-12-31 00:00:00 | 河北省 | 评阅通过
收获机械 | 茎秆收集处理机械 | 秸秆粉碎还田机 | 2-2.5m秸秆粉碎还田机 | 河北盛农农业机械有限公司 | 秸秆切碎还田机 | 1JH-200 |  | 作业幅宽:2m; | 工作幅宽:2m；配套动力范围：80.9-95.6kW；与配套拖拉机联接方式：三点悬挂；结构质量：670KG；工作状态外形尺寸（长×宽×高）：1320×2280×1030mm；刀轴总成传动方式：侧边皮带传动；总安装刀数量：108把；刀片型式：甩刀式。 | 0 | 购机补贴(通用类) | 2021-12-31 00:00:00 | 河北省 | 评阅通过
收获机械 | 茎秆收集处理机械 | 秸秆粉碎还田机 | 2-2.5m秸秆粉碎还田机 | 河北盛农农业机械有限公司 | 秸秆切碎还田机 | 1JH-220 |  | 作业幅宽:2.2m; | 工作幅宽:2.2m；配套动力范围：88.2-110.3kW；与配套拖拉机联接方式：三点悬挂；结构质量：480KG；工作状态外形尺寸（长×宽×高）：1320×2460×1030mm；刀轴总成传动方式：侧边皮带传动；总安装刀数量：120把；刀片型式：甩刀式。 | 0 | 购机补贴(通用类) | 2021-12-31 00:00:00 | 河北省 | 评阅通过
收获机械 | 饲料作物收获机械 | 打（压）捆机 | 压缩室截面积（宽×高）0.162m2及以上方捆捡拾压捆机 | 莱州华能机械有限公司 | 方草捆打捆机 | 9YFQ-2.3A |  | 捡拾宽度:2.3m;型式:方捆 ;压缩室截面积(宽×高):0.1656㎡;打结器数量:2个; | 捡拾器宽度（mm）：2300；捡拾器结构型式：弹齿式； 压缩室截面尺寸（宽×高）mm：460×360；打结器类型：D型;打结器数量（个）：2；工作外形尺寸（mm）:4700×2730×1740;配套动力（kw）：≥38 | 0 | 购机补贴(通用类) | 2023-12-31 00:00:00 | 山东省 | 评阅通过
收获机械 | 饲料作物收获机械 | 打（压）捆机 | 压缩室截面积（宽×高）0.162m2及以上方捆捡拾压捆机 | 莱州华能机械有限公司 | 方草捆打捆机 | 9YFQ-2.3B |  | 捡拾宽度:2.3m;型式:方捆 ;压缩室截面积(宽×高):0.1656㎡;打结器数量:2个; | 捡拾器宽度（mm）：2300；捡拾器结构型式：甩刀式； 压缩室截面尺寸（宽×高）mm：460×360；打结器类型：D型;打结器数量（个）：2；工作外形尺寸（mm）:4700×2730×1740;配套动力（kw）：≥58 | 0 | 购机补贴(通用类) | 2023-12-31 00:00:00 | 山东省 | 评阅通过
收获机械 | 玉米收获机械 | 自走式玉米收获机 | 2行摘穗剥皮型自走式玉米收获机 | 潍坊久瑞田农业装备有限公司 | 自走式玉米收获机 | 4YZP-2 |  | 工作幅宽:1.39m;型式:自走式(摘穗剥皮型) ;割台:2行 ; | 型号名称：4YZP-2型自走式玉米收获机；结构型式：轮式、摘穗、剥皮、粉碎还田；整机外形尺寸(长×宽×高)mm：5200×1890×2530；工作行数（行）：2；行距（mm）：680；工作幅宽（mm）：1390；最大通过高度（mm）：2400；作业速度（km/h）：2.0～4.0；摘穗机构型式：辊式；秸秆粉碎还田机构工作幅宽（mm）：1080；秸秆粉碎还田机构型式：辊刀式。 国三排放阶段 | 48 | 购机补贴(通用类) | 2024-11-15 00:00:00 | 山东省 | 评阅通过
收获机械 | 茎秆收集处理机械 | 秸秆粉碎还田机 | 1.5-2m秸秆粉碎还田机 | 菏泽新亚机械设备有限公司 | 秸秆粉碎还田机 | 1JH-165 |  | 作业幅宽:1.65m; | 作业幅宽：1.65m；配套动力范围（KW）：44.1-51.47；配套动力输出轴转速（r/min）：550；与配套拖拉机联接方式：三点悬挂；工作状态外形尺寸（长×宽×高）：1310mm×2000mm×1074mm；作业小时生产率（hm²/h）：0.4-0.6；作业速度（km/h）：2.5-4.0；刀轴总成传动方式：侧边皮带传动；刀轴总成设计转速（r/min）：2200；刀轴总成最大回转半径（mm）：265；刀轴总成刀片型式：甩刀式；刀轴总成总安装刀数（把）：99。 | 0 | 购机补贴(通用类) | 2022-12-31 00:00:00 | 山东省 | 评阅通过
收获机械 | 茎秆收集处理机械 | 秸秆粉碎还田机 | 1.5-2m秸秆粉碎还田机 | 菏泽新亚机械设备有限公司 | 秸秆粉碎还田机 | 1JH-180 |  | 作业幅宽:1.8m; | 作业幅宽：1.8m；配套动力范围（kw）：51.47；配套动力输出轴转速（r/min）：550；与配套拖拉机联接方式：三点悬挂；工作状态外形尺寸(长×宽×高)：1390mm×2030mm×1074mm；作业小时生产率（hm²/h）：0.45-0.72；作业速度（km/h）：2.5-4.0；刀轴总成传动方式：侧边皮带传动；刀轴总成设计转速（r/min）：2200；刀轴总成最大回转半径（mm）：265；刀轴总成刀片型式：甩刀式；刀轴总成总安装刀数（把）：108。 | 0 | 购机补贴(通用类) | 2022-12-31 00:00:00 | 山东省 | 评阅通过
收获机械 | 茎秆收集处理机械 | 秸秆粉碎还田机 | 2-2.5m秸秆粉碎还田机 | 菏泽新亚机械设备有限公司 | 秸秆粉碎还田机 | 1JH-200 |  | 作业幅宽:2m; | 作业幅宽：2m；配套动力范围（KW）：55.1-73；配套动力输出轴转速（r/min）：720；与配套拖拉机联接方式：三点悬挂；工作状态外形尺寸（长×宽×高）：1300mm×2250mm×1000mm；作业小时生产率（hm²/h）：0.6-0.9；作业速度（km/h）：3-7；刀轴总成传动方式：侧边皮带传动；刀轴数量（根）：1；刀轴设计转速（r/min）：2200；刀轴最大回转半径（mm）：260；刀片型式：弯刀+直刀；刀片总安装数量（把）：114。 | 0 | 购机补贴(通用类) | 2024-12-23 00:00:00 | 山东省 | 评阅通过
收获机械 | 茎秆收集处理机械 | 秸秆粉碎还田机 | 2-2.5m秸秆粉碎还田机 | 菏泽新亚机械设备有限公司 | 秸秆粉碎还田机 | 1JH-220 |  | 作业幅宽:2.2m; | 作业幅宽：2.2m；配套动力范围（KW）：73.5-88.2；配套动力输出轴转速（r/min）：720；与配套拖拉机联接方式：三点悬挂；工作状态外形尺寸（长×宽×高）：1350mm×2500mm×1000mm；作业小时生产率（hm²/h）：0.99-1.12；作业速度（km/h）：3-6；刀轴总成传动方式：侧边皮带传动；刀轴数量（根）：1；刀轴设计转速（r/min）：2200；刀轴最大回转半径（mm）：260；刀片型式：弯刀+直刀；刀片总安装数量（把）：132。 | 0 | 购机补贴(通用类) | 2024-12-23 00:00:00 | 山东省 | 评阅通过
田间管理机械 | 植保机械 | 喷杆喷雾机 | 100马力及以上自走式四轮转向喷杆喷雾机 | 山东牧阳农业科技有限公司 | 喷杆式喷雾机 | 3WPZ-3000LA型自走式喷杆喷雾机 |  | 功率:100马力;驱动方式:四轮驱动 ;型式:自走式 ;喷杆长度:21m;药箱:3000L;离地间隙:1.04m;转向方式:四轮转向 ; | 功率：100马力（74kW）；形式：自走式，四轮驱动、四轮转向；配套动力型号：4B9-100C31； 排放标准：国三；药箱容量：3000L；最小离地间隙1040mm；整机工作压力：0.3-0.5MPa；喷杆长度：21000mm；限压安全装置限定压力：≤0.6MPa；配套动力名称：柴油机；配套动力结构型式：四缸水冷四冲程；配套动力标定转速：2400r/min；配套泵型式：隔膜泵；配套泵额定压力：2.5MPa；配套泵额定流量280L/min | 74 | 购机补贴(通用类) | 2022-07-30 00:00:00 | 山东省 | 评阅通过
田间管理机械 | 植保机械 | 喷杆喷雾机 | 100马力及以上自走式四轮转向喷杆喷雾机 | 山东牧阳农业科技有限公司 | 喷杆式喷雾机 | 3WPZ-1000LB1型自走式喷杆喷雾机 |  | 功率:100马力;驱动方式:四轮驱动 ;型式:自走式 ;喷杆长度:20m;药箱:1000L;离地间隙:1.08m;转向方式:四轮转向 ; | 功率：100马力（74kW）；形式：自走式，四轮驱动、四轮转向；配套动力型号：4B9-100C31； 排放标准：国三；药箱容量：1000L；最小离地间隙1080mm；整机工作压力：0.3-0.5MPa；喷杆长度：20000mm；限压安全装置限定压力：≤0.6MPa；配套动力名称：柴油机；配套动力结构型式：四缸水冷四冲程；配套动力标定转速：2400r/min；配套泵型式：隔膜泵；配套泵额定压力：0-2.5MPa；配套泵额定流量:60L/min | 74 | 购机补贴(通用类) | 2022-07-30 00:00:00 | 山东省 | 评阅通过
田间管理机械 | 植保机械 | 喷杆喷雾机 | 100马力及以上自走式四轮转向喷杆喷雾机 | 山东牧阳农业科技有限公司 | 喷杆式喷雾机 | 3WPZ-3000L型自走式喷杆喷雾机 |  | 功率:100马力;驱动方式:四轮驱动 ;型式:自走式 ;喷杆长度:20m;药箱:3000L;离地间隙:1.03m;转向方式:四轮转向 ; | 功率：100马力（74kW）；形式：自走式，四轮驱动、四轮转向；配套动力型号：4B9-100C31； 排放标准：国三；药箱容量：3000L；最小离地间隙：1030mm；整机工作压力：0.3-0.5MPa；喷杆长度：20000mm；限压安全装置限定压力：≤0.6MPa；配套动力名称：柴油机；配套动力结构型式：四缸水冷四冲程；配套动力标定转速：2400r/min；配套泵型式：隔膜泵；配套泵额定压力：2.5MPa；配套泵额定流量:280L/min | 74 | 购机补贴(通用类) | 2022-07-30 00:00:00 | 山东省 | 评阅通过
收获机械 | 茎秆收集处理机械 | 秸秆粉碎还田机 | 2.5m及以上秸秆粉碎还田机 | 山东大华机械有限公司 | 秸秆粉碎还田机 | 1JH-330 |  | 作业幅宽:3.3m; | 工作幅宽：330cm;配套动力范围：110.25～169.05kW；与配套拖拉机联接方式：三点悬挂；工作状态外形尺寸（长×宽×高）：1570×3780×1160mm：作业速度:2～5km/h；刀轴数量：1根；刀辊设计转速：2000r/min；刀片型式：弯刀式；总安装刀数量：96把； | 0 | 购机补贴(通用类) | 2025-12-30 00:00:00 | 山东省 | 评阅通过
收获机械 | 茎秆收集处理机械 | 秸秆粉碎还田机 | 2-2.5m秸秆粉碎还田机 | 山东大华机械有限公司 | 秸秆粉碎还田机 | 1JH-220 |  | 作业幅宽:2.2m; | 结构型式：三点悬挂甩刀式；工作幅宽：220cm;配套动力范围：80.9～95.6kW；与配套拖拉机联接方式：三点悬挂；工作状态外形尺寸（长×宽×高）：1330×2460×1050mm：作业速度:2～5km/h；刀辊数量：1根；刀辊设计转速：2310r/min；刀片型式：甩刀式；总安装刀数量：120把； | 0 | 购机补贴(通用类) | 2024-12-30 00:00:00 | 山东省 | 评阅通过
收获机械 | 茎秆收集处理机械 | 秸秆粉碎还田机 | 2.5m及以上秸秆粉碎还田机 | 山东大华机械有限公司 | 秸秆粉碎还田机 | 1JH-400 |  | 作业幅宽:4m; | 结构型式：三点悬挂甩刀式；工作幅宽：400cm;配套动力范围：132.3～161.8kW；与拖拉机联接方式：三点悬挂；外形尺寸（长×宽×高）：1730×4490×1310mm：理论作业速度:2～5km/h；刀辊转速：2100/2310/2490r/min；刀片型式：甩刀式；总安装刀数量：228把； | 0 | 购机补贴(通用类) | 2021-12-31 00:00:00 | 山东省 | 评阅通过
收获机械 | 茎秆收集处理机械 | 秸秆粉碎还田机 | 1.5-2m秸秆粉碎还田机 | 山东大华机械有限公司 | 秸秆粉碎还田机 | 1JH-180 |  | 作业幅宽:1.8m; | 工作幅宽：180cm;配套动力范围：66.15～80.9kW；与配套拖拉机联接方式：三点悬挂；工作状态外形尺寸（长×宽×高）mm：1400×2100×960；作业小时生产率：0.53～0.80hm2/h；作业速度:3.3～4.4m/s；刀轴总成传动方式：中间齿轮传+侧边皮带；刀片型式：甩刀式；总安装刀数量：36把 | 0 | 购机补贴(通用类) | 2021-12-31 00:00:00 | 山东省 | 评阅通过
收获机械 | 茎秆收集处理机械 | 秸秆粉碎还田机 | 1.5-2m秸秆粉碎还田机 | 山东大华机械有限公司 | 秸秆粉碎还田机 | 1JH-165 |  | 作业幅宽:1.65m; | 工作幅宽：165cm;配套动力范围：35.3～51.5kW；与配套拖拉机联接方式：三点悬挂；工作状态外形尺寸（长×宽×高）mm：1400×1930×960；作业小时生产率：0.53～0.67hm2/h；作业速度:3.3～4.4m/s；刀轴总成传动方式：中间齿轮传+侧边皮带；刀片型式：甩刀式；总安装刀数量：32把； | 0 | 购机补贴(通用类) | 2021-12-31 00:00:00 | 山东省 | 评阅通过
收获机械 | 饲料作物收获机械 | 青饲料收获机 | 2.6m及以上自走圆盘式青饲料收获机，带对辊式籽粒破碎机构 | 凯斯纽荷兰工业(哈尔滨)机械有限公司 | 自走式青饲料机 | FR450 |  | 型式:自走圆盘式 ;割幅:4.5m;籽粒破碎机构:对辊式 ;配套发动机功率:311kW; | 结构型式（挂接方式）：自走式；结构质量（kg）：16050；工作状态外形尺寸（长×宽×高）mm：8550×4530×6700；割台的有效收获宽度（割幅）：4.5m；割台切割器型式：旋转圆盘刀；导向轮轮距：2440mm；驱动轮轮距：2580mm；驾驶室型式：封闭式；秸秆切碎机构型式：滚筒式；带籽粒破碎；籽粒破碎机构型式：对辊式;配套动力型号：F3BE9684A*H；制造商：FPT；气缸数：6缸；标定功率(kW)：311；标定转速（r/min）：2100；排放标准：第3阶段 | 311 | 购机补贴(通用类) | 2025-10-11 00:00:00 | 黑龙江 | 评阅通过
收获机械 | 饲料作物收获机械 | 打（压）捆机 | 压缩室直径1m及以上圆捆捡拾压捆机 | 凯斯纽荷兰工业(哈尔滨)机械有限公司 | 圆捆打捆机 | 9YG-1.25（BR6090) |  | 捡拾宽度:2m;型式:圆捆 ;压缩室直径:1.2m;压缩室宽度:1.2m; | 配套动力范围（kW）：62~92；工作状态外形尺寸（长×宽×高）4100×2800×2400mm；结构质量（kg）：2685；捡拾器结构型式：弹齿式；卷压滚筒数量：2； | 0 | 购机补贴(通用类) | 2021-12-31 00:00:00 | 黑龙江 | 评阅通过
收获机械 | 饲料作物收获机械 | 青饲料收获机 | 2.6m及以上自走圆盘式青饲料收获机，带对辊式籽粒破碎机构 | 凯斯纽荷兰工业(哈尔滨)机械有限公司 | 自走式饲料收获机 | FR500 |  | 型式:自走圆盘式 ;割幅:4.5m;籽粒破碎机构:对辊式 ;配套发动机功率:343kW; | 结构型式（挂接方式）：自走式；结构质量（kg）：16050；工作状态外形尺寸（长×宽×高）mm：9550×4500×3830；割台的有效收获宽度（割幅）：4.5m；割台切割器型式：圆盘式；导向轮轮距：2450mm；驱动轮轮距：2700mm；轮胎规格：500/70R24,800/70R32；驾驶室型式：封闭式；秸秆切碎机构型式：刀片式；抛送筒高度：5900mm；带籽粒破碎；籽粒破碎机构型式：对辊式;配套动力型号：F3BE9684B*H；制造商：FPT；气缸数：6缸；标定功率(kW)：343；标定转速（r/min）：2100；排放标准：第3阶段 | 343 | 购机补贴(通用类) | 2021-12-31 00:00:00 | 黑龙江 | 评阅通过
收获机械 | 饲料作物收获机械 | 打（压）捆机 | 压缩室直径1m及以上圆捆捡拾压捆机 | 凯斯纽荷兰工业(哈尔滨)机械有限公司 | 圆捆打捆机 | 9YG-1.25(RB125) |  | 捡拾宽度:2.13m;型式:圆捆 ;压缩室直径:1.25m;压缩室宽度:1.224m; | 配套动力范围（kW）：90~105；工作状态外形尺寸（长×宽×高）4382×2994×2329mm；结构质量（kg）：2685；捡拾器结构型式：弹齿式；卷压滚筒数量：18； | 0 | 购机补贴(通用类) | 2023-12-31 00:00:00 | 黑龙江 | 评阅通过
收获机械 | 饲料作物收获机械 | 打（压）捆机 | 压缩室截面积（宽×高）0.154m2及以上方捆捡拾压捆机 | 凯斯纽荷兰工业(哈尔滨)机械有限公司 | 方捆打捆机 | BC5070 |  | 捡拾宽度:1.9m;型式:方捆 ;压缩室截面积(宽×高):0.162㎡;打结器数量:2个; | 配套动力范围（kW）：58.8；工作状态外形尺寸（长×宽×高）6325×3145×1870mm；结构质量（kg）：1685；捡拾器结构型式：弹齿式；压缩室截面尺寸（宽×高）mm：457×356；打结器类型：双结；打结器数量：2； | 0 | 购机补贴(通用类) | 2021-12-31 00:00:00 | 黑龙江 | 评阅通过
收获机械 | 饲料作物收获机械 | 打（压）捆机 | 压缩室截面积（宽×高）0.154m2及以上方捆捡拾压捆机 | 凯斯纽荷兰工业(哈尔滨)机械有限公司 | 方捆打捆机 | BC5080 |  | 捡拾宽度:1.9m;型式:方捆 ;压缩室截面积(宽×高):0.185㎡;打结器数量:2个; | 配套动力范围（kW）：≥60；工作状态外形尺寸（长×宽×高）6010×3024×1905mm；结构质量（kg）：1943；捡拾器结构型式：弹齿式；压缩室截面尺寸（宽×高）mm：457×405；打结器类型：D型；打结器数量：2； | 0 | 购机补贴(通用类) | 2021-12-31 00:00:00 | 黑龙江 | 评阅通过
收获机械 | 饲料作物收获机械 | 打（压）捆机 | 压缩室截面积（宽×高）0.154m2及以上方捆捡拾压捆机 | 凯斯纽荷兰工业(哈尔滨)机械有限公司 | 方捆打捆机 | BC5070C |  | 捡拾宽度:1.9m;型式:方捆 ;压缩室截面积(宽×高):0.162㎡;打结器数量:2个; | 配套动力范围（kW）：≥64.6；工作状态外形尺寸（长×宽×高）6325×3145×1870mm；结构质量（kg）：1685；捡拾器结构型式：甩刀式；喂入口宽度mm：1900，压缩室截面尺寸（宽×高）mm：457×356；打结器类型：双结；打结器数量：2； | 0 | 购机补贴(通用类) | 2023-12-31 00:00:00 | 黑龙江 | 评阅通过
收获机械 | 饲料作物收获机械 | 打（压）捆机 | 压缩室截面积（宽×高）0.1998m2及以上方捆捡拾压捆机（3个及以上打结器） | 凯斯纽荷兰工业(哈尔滨)机械有限公司 | 方捆打捆机 | 9YFQ-2.2(BB1270) |  | 捡拾宽度:2.2m;型式:方捆 ;压缩室截面积(宽×高):0.828㎡;打结器数量:6个; | 配套动力范围（kW）：133~184；工作状态外形尺寸（长×宽×高）8880×2946×3223mm；结构质量（kg）：8000；捡拾器结构型式：弹齿式；压缩室截面尺寸（宽×高）mm：1184×700；打结器类型：D型双结；打结器数量：6； | 0 | 购机补贴(通用类) | 2021-12-31 00:00:00 | 黑龙江 | 评阅通过
收获机械 | 饲料作物收获机械 | 打（压）捆机 | 压缩室截面积（宽×高）0.1998m2及以上方捆捡拾压捆机（3个及以上打结器） | 凯斯纽荷兰工业(哈尔滨)机械有限公司 | 方捆打捆机 | 9YFQ-2.2(BB1290) |  | 捡拾宽度:2.2m;型式:方捆 ;压缩室截面积(宽×高):1.03㎡;打结器数量:6个; | 配套动力范围（kW）：133~184；工作状态外形尺寸（长×宽×高）8880×2946×3223mm；结构质量（kg）：8000；捡拾器结构型式：弹齿式；压缩室截面尺寸（宽×高）mm：1184×870；打结器类型：D型双结；打结器数量：6； | 0 | 购机补贴(通用类) | 2021-12-31 00:00:00 | 黑龙江 | 评阅通过
收获机械 | 饲料作物收获机械 | 青饲料收获机 | 2.6m及以上自走圆盘式青饲料收获机，带对辊式籽粒破碎机构 | 凯斯纽荷兰工业(哈尔滨)机械有限公司 | 自走式青饲料机 | FR600 |  | 型式:自走圆盘式 ;割幅:6m;籽粒破碎机构:对辊式 ;配套发动机功率:400kW; | 结构型式（挂接方式）：自走式；结构质量（kg）：17900；工作状态外形尺寸（长×宽×高）mm：8900×8200×3830；割台的有效收获宽度（割幅）：6m；割台切割器型式：圆盘式；导向轮轮距：2610mm；驱动轮轮距：2535mm；驾驶室型式：封闭式；秸秆切碎机构型式：V型两行刀具；抛送筒高度：6400mm；带籽粒破碎；籽粒破碎机构型式：对辊式;配套动力型号：F3CE9684A*H；制造商：FPT；气缸数：6缸；标定功率(kW)：400；标定转速（r/min）：2100；排放标准：第3阶段 | 400 | 购机补贴(通用类) | 2022-12-31 00:00:00 | 黑龙江 | 评阅通过
田间管理机械 | 植保机械 | 喷杆喷雾机 | 100马力及以上自走式四轮转向喷杆喷雾机 | 青州市利隆农业科技有限公司 | 喷杆式喷雾机 | 3WPZ-1000F型自走式喷杆喷雾机 |  | 功率:100马力;驱动方式:四轮驱动 ;型式:自走式 ;喷杆长度:20.1m;药箱:1000L;离地间隙:0.96m;转向方式:四轮转向 ; | 形式：自走式，功率：100马力，四轮驱动，四轮转向，整机喷杆长度;20100mm,最小离地间隙:960mm,药箱容积1000L. | 74 | 购机补贴(通用类) | 2024-05-19 00:00:00 | 山东省 | 评阅通过
田间管理机械 | 植保机械 | 喷杆喷雾机 | 100马力及以上自走式四轮转向喷杆喷雾机 | 青州市利隆农业科技有限公司 | 喷杆式喷雾机 | 3WPZ-1000LA型自走式喷杆喷雾机 |  | 功率:100马力;驱动方式:四轮驱动 ;型式:自走式 ;喷杆长度:20.1m;药箱:1000L;离地间隙:0.94m;转向方式:四轮转向 ; | 形式：自走式，功率：100马力，四轮驱动，四轮转向，整机喷杆长度;20100mm,最小离地间隙:940mm,药箱容积1000L. | 74 | 购机补贴(通用类) | 2024-05-19 00:00:00 | 山东省 | 评阅通过
田间管理机械 | 植保机械 | 喷杆喷雾机 | 100马力及以上自走式四轮转向喷杆喷雾机 | 青州市利隆农业科技有限公司 | 喷杆式喷雾机 | 3WPZ-1500F型自走式喷杆喷雾机 |  | 功率:100马力;驱动方式:四轮驱动 ;型式:自走式 ;喷杆长度:20.1m;药箱:1500L;离地间隙:0.96m;转向方式:四轮转向 ; | 形式：自走式，功率：100马力，四轮驱动，四轮转向，整机喷杆长度;20100mm,最小离地间隙:960mm,药箱容积1000+500L. | 74 | 购机补贴(通用类) | 2024-05-19 00:00:00 | 山东省 | 评阅通过
田间管理机械 | 植保机械 | 喷杆喷雾机 | 100马力及以上自走式四轮转向喷杆喷雾机 | 青州市利隆农业科技有限公司 | 喷杆式喷雾机 | 3WPZ-1500K型自走式喷杆喷雾机 |  | 功率:100马力;驱动方式:四轮驱动 ;型式:自走式 ;喷杆长度:20.1m;药箱:1500L;离地间隙:0.96m;转向方式:四轮转向 ; | 形式：自走式，功率：100马力，四轮驱动，四轮转向，整机喷杆长度;20100mm,最小离地间隙:960mm,药箱容积1500L. | 74 | 购机补贴(通用类) | 2024-05-19 00:00:00 | 山东省 | 评阅通过
田间管理机械 | 植保机械 | 喷杆喷雾机 | 100马力及以上自走式四轮转向喷杆喷雾机 | 青州市利隆农业科技有限公司 | 喷杆式喷雾机 | 3WPZ-1500LA型自走式喷杆喷雾机 |  | 功率:100马力;驱动方式:四轮驱动 ;型式:自走式 ;喷杆长度:20.1m;药箱:1500L;离地间隙:0.94m;转向方式:四轮转向 ; | 形式：自走式，功率：100马力，四轮驱动，四轮转向，整机喷杆长度;20100mm,最小离地间隙:940mm,药箱容积1000+500L. | 74 | 购机补贴(通用类) | 2024-05-19 00:00:00 | 山东省 | 评阅通过
田间管理机械 | 植保机械 | 喷杆喷雾机 | 100马力及以上自走式四轮转向喷杆喷雾机 | 青州市利隆农业科技有限公司 | 喷杆式喷雾机 | 3WPZ-3000A型自走式喷杆喷雾机 |  | 功率:100马力;驱动方式:四轮驱动 ;型式:自走式 ;喷杆长度:21m;药箱:3000L;离地间隙:1.05m;转向方式:四轮转向 ; | 形式：自走式，功率：100马力，四轮驱动，四轮转向，整机喷杆长度;21000mm,最小离地间隙:1050mm,药箱容积1500×2L. | 74 | 购机补贴(通用类) | 2024-05-19 00:00:00 | 山东省 | 评阅通过
收获机械 | 饲料作物收获机械 | 打（压）捆机 | 压缩室截面积（宽×高）0.1344m2及以上方捆捡拾压捆机 | 凯斯纽荷兰工业(哈尔滨)机械有限公司 | 方捆打捆机 | BC5060 |  | 捡拾宽度:1.65m;型式:方捆 ;压缩室截面积(宽×高):0.166㎡;打结器数量:2个; | 配套动力范围（kW）：44.1~58.8；工作状态外形尺寸（长×宽×高）6197x2794x1778mm；结构质量（kg）：1500；捡拾器结构型式：弹齿式；喂入口宽度mm：1650；压缩室截面尺寸（宽×高）mm：455x365；打结器类型：单结打结器；打结器数量：2； | 0 | 购机补贴(通用类) | 2023-12-31 00:00:00 | 黑龙江 | 评阅通过
田间管理机械 | 植保机械 | 喷杆喷雾机 | 100马力及以上自走式四轮转向喷杆喷雾机 | 青州市利隆农业科技有限公司 | 喷杆式喷雾机 | 3WPZ-2000G型自走式喷杆喷雾机 |  | 功率:100马力;驱动方式:四轮驱动 ;型式:自走式 ;喷杆长度:20m;药箱:2000L;离地间隙:1.65m;转向方式:四轮转向 ; | 形式：自走式，功率：100马力，四轮驱动，四轮转向，整机喷杆长度;20000mm,最小离地间隙:1650mm,药箱容积2000L. | 74 | 购机补贴(通用类) | 2024-05-19 00:00:00 | 山东省 | 评阅通过
收获机械 | 饲料作物收获机械 | 青饲料收获机 | 2.2-2.6m自走其他式青饲料收获机 | 河北利裕丰机械有限公司 | 自走式青饲料收获机 | 9QZ-2200 |  | 型式:自走其他式 ;割幅:2.27m;籽粒破碎机构:非对辊式 ;配套发动机功率:129kW; | 自走往复式； 工作状态外形尺寸（长*宽*高mm）：7700*2580*4700； 配套发动机额定功率：129kw； 配套发动机额定转速：2200r/min； 割幅：2270mm； 作物收集割台型式：直切割台； 割台切割器型式：往复式割刀； 喂入机构型式：喂入辊； 秸秆切碎机构型式：滚筒式； 籽粒破碎机构型式：揉搓板式； 变速方式：手动变速； 驱动方式：机械驱动； 导向轮轮距：1505mm；导向轮轮胎规格：10.0/75-15.3； 驱动轮轮距：1680mm；驱动轮轮胎规格：400/70R24； 轴距：2630mm | 129 | 购机补贴(通用类) | 2025-10-15 00:00:00 | 河北省 | 评阅通过
收获机械 | 饲料作物收获机械 | 青饲料收获机 | 2.6m及以上自走圆盘式青饲料收获机，带对辊式籽粒破碎机构 | 河北利裕丰机械有限公司 | 自走式青饲料收获机 | 9QZ-2600 |  | 型式:自走圆盘式 ;割幅:2.6m;籽粒破碎机构:对辊式 ;配套发动机功率:241kW; | 自走圆盘式； 工作状态外形尺寸（长*宽*高mm）：7200*2870*4900； 配套发动机额定功率：241kw； 配套发动机额定转速：2200r/min； 割幅：2600mm； 作物收集割台型式：直切割台； 割台切割器型式：圆盘式割刀； 喂入机构型式：喂入辊； 秸秆切碎机构型式：滚筒式； 籽粒破碎机构型式：对辊式； 变速方式：自动变速； 驱动方式：液压驱动； 导向轮轮距：1570mm；导向轮轮胎规格：10.0/75-15.3； 驱动轮轮距2000mm；驱动轮轮胎规格：460/70R24； 轴距：2500mm | 241 | 购机补贴(通用类) | 2024-12-30 00:00:00 | 河北省 | 评阅通过
收获机械 | 饲料作物收获机械 | 青饲料收获机 | 2.6m及以上自走圆盘式青饲料收获机，带对辊式籽粒破碎机构 | 河北利裕丰机械有限公司 | 自走式青饲料收获机 | 9QZ-2600A |  | 型式:自走圆盘式 ;割幅:2.65m;籽粒破碎机构:对辊式 ;配套发动机功率:202.5kW; | 自走圆盘式； 工作状态外形尺寸（长*宽*高mm）：6400*2900*4900； 配套发动机标定功率：202.5kw； 配套发动机额定转速：2300r/min； 割幅：2650mm； 作物收集割台型式：直切割台； 喂入机构型式：喂入辊； 秸秆切碎机构型式：滚筒式； 籽粒破碎机构型式：对辊式； 变速方式：手动变速； 驱动方式：液压驱动； 导向轮轮距：1570mm；导向轮轮胎规格：10.0/75-15.3； 驱动轮轮距：1750mm；驱动轮轮胎规格：400/70R24； 轴距：2750mm | 202.5 | 购机补贴(通用类) | 2025-12-30 00:00:00 | 河北省 | 评阅通过
田间管理机械 | 植保机械 | 喷杆喷雾机 | 100马力及以上自走式四轮转向喷杆喷雾机 | 青州市凯博植保机械有限公司 | 喷杆式喷雾机 | 3WPZ-2000A型自走式喷杆喷雾机 |  | 功率:100.64马力;驱动方式:四轮驱动 ;型式:自走式 ;喷杆长度:21m;药箱:1000+1000L;离地间隙:1.41m;转向方式:四轮转向 ; | 发动机名称：柴油机；结构型式：四缸水冷四冲程；标定功率/转速：74Kw/2400r/min；排放标准：国三；形式：自走式；驱动方式/转向方式：四轮驱动、四轮转向；外形尺寸（mm）：5680x2100x2930；喷杆长度：21000mm；离地间隙mm:1410;喷杆折叠型式：液压折叠；喷杆升降型式：液压升降；轴距mm：2580；前/后最大轮距mm：1990；配套泵结构型式：隔膜泵；额定压力MPa：3.0；额定流量L/min：100；药箱容积L：1000+1000。 | 74 | 购机补贴(通用类) | 2025-10-27 00:00:00 | 山东省 | 评阅通过
田间管理机械 | 植保机械 | 喷杆喷雾机 | 100马力及以上自走式四轮转向喷杆喷雾机 | 青州市凯博植保机械有限公司 | 喷杆式喷雾机 | 3WPZ-3000A型自走式喷杆喷雾机 |  | 功率:100.64马力;驱动方式:四轮驱动 ;型式:自走式 ;喷杆长度:20m;药箱:1500X2L;离地间隙:1.05m;转向方式:四轮转向 ; | 发动机名称：柴油机；结构型式：四缸水冷四冲程；标定功率/转速：74Kw/2400r/min；排放标准：国三；形式：自走式；驱动方式/转向方式：四轮驱动、四轮转向；外形尺寸（mm）：5540x2940x2900；喷杆长度：20000mm；离地间隙mm:1050;喷杆折叠型式：液压折叠；喷杆升降型式：液压升降；轴距mm：3130；前/后最大轮距mm：2300；配套泵结构型式：隔膜泵；额定压力MPa：2.5；额定流量L：280；药箱容积L：1500x2。 | 74 | 购机补贴(通用类) | 2025-10-27 00:00:00 | 山东省 | 评阅通过
田间管理机械 | 植保机械 | 喷杆喷雾机 | 100马力及以上自走式四轮转向喷杆喷雾机 | 青州市凯博植保机械有限公司 | 喷杆式喷雾机 | 3WPZ-2300型自走式喷杆喷雾机 |  | 功率:100.64马力;驱动方式:四轮驱动 ;型式:自走式 ;喷杆长度:21m;药箱:700+400X4L;离地间隙:1.5m;转向方式:四轮转向 ; | 发动机名称：柴油机；结构型式：四缸水冷四冲程；标定功率/转速：74Kw/2400r/min；排放标准：国三；形式：自走式；驱动方式/转向方式：四轮驱动、四轮转向；外形尺寸（mm）：5500x2800x3060；喷杆长度：21000mm；离地间隙mm:1500;喷杆折叠型式：液压折叠；喷杆升降型式：液压升降；轴距mm：2450；前/后最大轮距mm：2420；配套泵结构型式：隔膜泵；额定压力MPa：3.0；额定流量L/min：100；药箱容积L：700+400X4。 | 74 | 购机补贴(通用类) | 2025-10-27 00:00:00 | 山东省 | 评阅通过
田间管理机械 | 植保机械 | 喷杆喷雾机 | 100马力及以上自走式四轮转向喷杆喷雾机 | 青州市凯博植保机械有限公司 | 喷杆式喷雾机 | 3WPZ-2000型自走式喷杆喷雾机 |  | 功率:100.64马力;驱动方式:四轮驱动 ;型式:自走式 ;喷杆长度:20m;药箱:1000+1000L;离地间隙:1.02m;转向方式:四轮转向 ; | 发动机名称：柴油机；结构型式：四缸水冷四冲程；标定功率/转速：74Kw/2400r/min；排放标准：国三；形式：自走式；驱动方式/转向方式：四轮驱动、四轮转向；外形尺寸（mm）：5120x2120x2550；喷杆长度：20000mm；离地间隙mm:1020;喷杆折叠型式：两端液压折叠中间手动折叠；喷杆升降型式：液压升降；轴距mm：2580；前/后最大轮距mm：2000；配套泵结构型式：隔膜泵；额定压力MPa：3.0；额定流量L/min：100；药箱容积L：1000+1000。 | 74 | 购机补贴(通用类) | 2025-10-27 00:00:00 | 山东省 | 评阅通过
田间管理机械 | 植保机械 | 喷杆喷雾机 | 100马力及以上自走式四轮转向喷杆喷雾机 | 青州市利隆农业科技有限公司 | 喷杆式喷雾机 | 3WPZ-2000A型自走式喷杆喷雾机 |  | 功率:100马力;驱动方式:四轮驱动 ;型式:自走式 ;喷杆长度:20m;药箱:2000L;离地间隙:1.3m;转向方式:四轮转向 ; | 形式：自走式，功率：100马力，四轮驱动，四轮转向，整机喷杆长度;20000mm,最小离地间隙:1300mm,药箱容积2000L. | 74 | 购机补贴(通用类) | 2024-05-19 00:00:00 | 山东省 | 评阅通过
收获后处理机械 | 干燥机械 | 谷物烘干机 | 处理量100t/d及以上连续式谷物烘干机 | 衡水宝鼎化工设备有限公司 | 连续式粮食烘干机 | 5HSH-100 |  | 处理量:100t/d;型式:连续式 ;非燃煤型(燃煤型不符合青海省环保要求):是 ; | 结构尺寸(长*宽*高mm)2762*2560*15600整机质量:10879kg配套动力:63kw烘干机型号:5HSH-100结构型式:连续式处理量:100t/d降水幅度:15%/h装机容积:54.72m3热风炉型号:2T/h热风炉热功率:5024MJ/h燃料消耗量:210kg/h输出热风最高温度:129℃热风机型号:Y4-73-6C*2冷风机型号:4-72-6C | 75 | 购机补贴(通用类) | 2026-03-01 00:00:00 | 河北省 | 评阅通过
收获后处理机械 | 干燥机械 | 谷物烘干机 | 处理量100t/d及以上连续式谷物烘干机 | 衡水宝鼎化工设备有限公司 | 连续式粮食烘干机 | 5HSH-200 |  | 处理量:200t/d;型式:连续式 ;非燃煤型(燃煤型不符合青海省环保要求):是 ; | 结构尺寸(长*宽*高mm):3660*3160*17500整机质量:14900kg配套动力:108kw烘干机型号:5HSH-200结构型式:连续式处理量:200t/d降水幅度:15%/h装机容积:107.86m3热风炉型号:4T/h热风炉热功率:10000MJ/h燃料消耗量:349.1kg/h输出热风最高温度:160℃热风机型号:Y4-73-10C热风机型号:Y4-73-9C冷风机型号:4-72-8C | 75 | 购机补贴(通用类) | 2026-03-01 00:00:00 | 河北省 | 评阅通过
田间管理机械 | 植保机械 | 喷杆喷雾机 | 100马力及以上自走式四轮转向喷杆喷雾机 | 山东牧阳农业科技有限公司 | 喷杆式喷雾机 | 3WPZ-1500LB型自走式喷杆喷雾机 |  | 功率:100马力;驱动方式:四轮驱动 ;型式:自走式 ;喷杆长度:20m;药箱:1500L;离地间隙:1.04m;转向方式:四轮转向 ; | 功率：100马力（74kW）；形式：自走式，四轮驱动、四轮转向；配套动力型号：4B9-100C31； 排放标准：国三；药箱容量：1500L；最小离地间隙1040mm；整机工作压力：0.3-0.5MPa；喷杆长度：20000mm；限压安全装置限定压力：≤0.6MPa；配套动力名称：柴油机；配套动力结构型式：四缸水冷四冲程；配套动力标定转速：2400r/min；配套泵型式：隔膜泵；配套泵额定压力：0-2.5MPa；配套泵额定流量:60L/min | 74 | 购机补贴(通用类) | 2022-07-30 00:00:00 | 山东省 | 评阅通过
田间管理机械 | 植保机械 | 喷杆喷雾机 | 100马力及以上自走式四轮转向喷杆喷雾机 | 青州市丰园农业装备有限公司 | 喷杆式喷雾机 | 3WPZ-1000C型自走式喷杆喷雾机 |  | 功率:100马力;驱动方式:四轮驱动 ;型式:自走式 ;喷杆长度:20m;药箱:1000L;离地间隙:1.12m;转向方式:四轮转向 ; | 结构型式：自走式；工作压力（MPa)：0.2-0.4；驱动型式：四轮驱动；转向形式：四轮转向；外形尺寸（mm)：4800×1900×2600；整机喷杆长度 ：20000mm；最小离地间隙：1120mm;发动机名称：柴油机；发动机结构型式：四缸、直列、水冷、四冲程；发动机标定功率/转速：74Kw/2400(r/min)；发动机排放标准：第Ⅲ阶段；液(气)泵结构型式：隔膜泵；液泵额定压力：0-2.5MPa ；液泵额定流量60L/min；药箱容积：1000L；喷杆折叠型式：液压 ；喷杆升降型式：液压；轴距：2370mm；前最大轮距：1780mm；后最大轮距：1780mm；前轮外径：1230mm；前轮胎宽：80mm；前轮轮胎型式：实心轮胎；后轮外径：1230mm；后轮胎宽：80mm；后轮轮胎型式：实心轮胎；药箱材质:聚乙烯；限压安全装置结构型式：机械限位式；限压安全装置限定压力≤0.48MPa；限压安全装置生产方式：采购；喷杆材质：不锈钢；承压软管材质：橡胶；承压软管允许最大工作压力（MPa）：2.0（分水器前）/4.0（分水器后）；蓄电池类型：免维护铅酸蓄电池； 蓄电池容量60Ah；蓄电池标称电压（V)：（12×2串联）； | 74 | 购机补贴(通用类) | 2022-08-01 00:00:00 | 山东省 | 评阅通过
田间管理机械 | 植保机械 | 喷杆喷雾机 | 100马力及以上自走式四轮转向喷杆喷雾机 | 青州市丰园农业装备有限公司 | 喷杆式喷雾机 | 3WPZ-3000B型自走式喷杆喷雾机 |  | 功率:100马力;驱动方式:四轮驱动 ;型式:自走式 ;喷杆长度:21m;药箱:(1500×2)L;离地间隙:1.08m;转向方式:四轮转向 ; | 结构型式：自走式；工作压力（MPa)：0.2-0.4；驱动型式：四轮驱动；转向形式：四轮转向；外形尺寸（mm)：5400×2600×3000；喷杆长度 ：21000mm；最小离地间隙：1080mm;发动机名称：柴油机；发动机结构型式：四缸、直列、水冷、四冲程；发动机标定功率/转速：74Kw/2400(r/min)；发动机排放标准：第Ⅲ阶段；液(气)泵结构型式：隔膜泵；液泵额定压力：2.5MPa ；液泵额定流量280L/min；药箱容积：(1500×2）L喷杆折叠型式：液压 ；喷杆升降型式：液压；轴距：3100mm；前最大轮距：2270mm；后最大轮距：2270mm；前轮外径：1050mm；前轮胎宽：220mm；前轮轮胎型式：充气轮胎；后轮外径：1050mm；后轮胎宽：220mm；后轮轮胎型式：充气轮胎；药箱材质:聚乙烯；空气室（储压容器）材质：金属；空气室（储压容器）质量 250g；空气室（储压容器）安装位置：外置；限压安全装置结构型式：机械限位式；限压安全装置限定压力≤0.48MPa；喷杆材质：不锈钢；承压软管材质：橡胶；承压软管允许最大工作压力（MPa）：2.0（分水器前）/4.0（分水器后）；；蓄电池类型：免维护铅酸蓄电池； 蓄电池容量60Ah；蓄电池标称电压（V)：12×2（串联）； | 74 | 购机补贴(通用类) | 2022-08-01 00:00:00 | 山东省 | 评阅通过
田间管理机械 | 植保机械 | 喷杆喷雾机 | 100马力及以上自走式四轮转向喷杆喷雾机 | 山东中农嘉禾机械科技有限公司 | 喷杆式喷雾机 | 3WPZ-3000B型自走式喷杆喷雾机 |  | 功率:100马力;驱动方式:四轮驱动 ;型式:自走式 ;喷杆长度:21m;药箱:(1500×2)L;离地间隙:1.08m;转向方式:四轮转向 ; | 结构型式：自走式；工作压力（MPa)：0.2-0.4；驱动型式：四轮驱动；转向形式：四轮转向；外形尺寸（mm)：5400×2600×3000；喷杆长度 ：21000mm；最小离地间隙：1080mm;发动机名称：柴油机；发动机结构型式：四缸、直列、水冷、四冲程；发动机标定功率/转速：74Kw/2400(r/min)；发动机排放标准：第Ⅲ阶段；液(气)泵结构型式：隔膜泵；液泵额定压力：2.5MPa ；液泵额定流量280L/min；药箱容积：(1500×2）L喷杆折叠型式：液压 ；喷杆升降型式：液压；轴距：3100mm；前最大轮距：2270mm；后最大轮距：2270mm；前轮外径：1050mm；前轮胎宽：220mm；前轮轮胎型式：充气轮胎；后轮外径：1050mm；后轮胎宽：220mm；后轮轮胎型式：充气轮胎；；空气室（储压容器）材质 ：金属； 空气室（储压容器）质量：250g；空气室（储压容器）安装位置：外置；限压安全装置结构型式：机械限位式；限压安全装置限定压力≤0.48MPa；喷杆材质：不锈钢；承压软管材质：橡胶；承压软管允许最大工作压力（MPa）：2.0（分水器前）/4.0（分水器后）；蓄电池类型：免维护铅酸蓄电池； 蓄电池容量60Ah；蓄电池标称电压（V)：12×2（串联）； | 74 | 购机补贴(通用类) | 2024-01-29 00:00:00 | 山东省 | 评阅通过
收获机械 | 饲料作物收获机械 | 青饲料收获机 | 1.1-2.1m悬挂双圆盘式青饲料收获机 | 河北盛发农业机械有限公司 | 青贮饲料收获机 | 9QS-1200 |  | 型式:悬挂双圆盘式 ;割幅:1.21m; | 悬挂式双圆盘青饲料收获机，有效割幅121CM | 0 | 购机补贴(通用类) | 2023-12-31 00:00:00 | 河北省 | 评阅通过
畜牧机械 | 畜产品采集加工机械设备 | 挤奶机 | 20杯组及以上并列（转盘）式挤奶机 | 石家庄市百牧旺乳业机械有限公司 | 转盘式挤奶机 | 9JZD-32 |  | 杯组数:32;脱杯方式:自动 ;型式:并列(转盘)式 ;脉动器型式:电子 ;计量方式:电子计量 ; | 型式：转盘式挤奶机 1、挤奶杯组数:30；2、脱杯方式：自动；3、形式：并列式。4、真空泵：品牌：GD；型号:GACMDRD；数量:1台；5、脉动器：品牌：InterPuls; 型号：LE30; 型式：电子；脉动频率：60次/min ; 脉动比率：60%；6、计量方式:电子计量； | 15 | 购机补贴(通用类) | 2025-12-30 00:00:00 | 河北省 | 评阅通过
畜牧机械 | 畜产品采集加工机械设备 | 挤奶机 | 20杯组及以上并列（转盘）式挤奶机 | 石家庄市百牧旺乳业机械有限公司 | 转盘式挤奶机 | 9JZD-48 |  | 杯组数:48;脱杯方式:自动 ;型式:并列(转盘)式 ;脉动器型式:电子 ;计量方式:电子计量 ; | 型式：转盘式挤奶机 1、挤奶杯组数:48；2、脱杯方式：自动；3、形式：转盘式。4、真空泵：品牌：GD；型号:GAEMDSD；数量:1台；5、脉动器：品牌：InterPuls; 型号：LE30; 型式：电子；脉动频率：60次/min ; 脉动比率：60%；6、计量方式:电子计量； | 15 | 购机补贴(通用类) | 2025-12-30 00:00:00 | 河北省 | 评阅通过
畜牧机械 | 畜产品采集加工机械设备 | 贮奶（冷藏）罐 | 6000L及以上全自动清洗冷藏罐 | 石家庄市百牧旺乳业机械有限公司 | 冷藏罐 | 9GR-8000 |  | 容量:8000L;清洗方式:全自动清洗 ; | 结构型式：卧式 1、外形尺寸：3200×2200×1700mm;2、冷却设备额定输出功率：12.9Kw,3、清洗方式：全自动；4、冷藏罐容量（L）：8000；5、搅拌器转速：36r/min ； 6、额定工作电压：380V；7、压缩机个数：2 个；8、压缩机品牌：松下；9、压缩机规格型号：C-SC603H8H | 12.9 | 购机补贴(通用类) | 2025-12-29 00:00:00 | 河北省 | 评阅通过
畜牧机械 | 畜产品采集加工机械设备 | 贮奶（冷藏）罐 | 6000L及以上全自动清洗冷藏罐 | 石家庄市百牧旺乳业机械有限公司 | 冷藏罐 | 9GR-6000 |  | 容量:6000L;清洗方式:全自动清洗 ; | 结构型式：卧式 1、罐体外形尺寸：2660×2070×1700mm; 2、冷却设备额定输出功率：9.48Kw,3、清洗方式：全自动清；4、冷藏罐容量（L）：6000; 5、搅拌器转速：35r/min ;6、额定工作电压：380V;7、压缩机个数：2个；8、压缩机品牌：松下; 9、压缩机规格型号：C-SB453H8A | 9.48 | 购机补贴(通用类) | 2025-12-29 00:00:00 | 河北省 | 评阅通过
畜牧机械 | 畜产品采集加工机械设备 | 贮奶（冷藏）罐 | 6000L及以上全自动清洗冷藏罐 | 石家庄市百牧旺乳业机械有限公司 | 冷藏罐 | 9GR-10000 |  | 容量:10000L;清洗方式:全自动清洗 ; | 1、罐体外形尺寸：3635*2350*1760mm; 2、冷却设备额定输出功率：14.7Kw,3、清洗方式：全自动清洗；4、冷藏罐容量（L）：10000；5、搅拌器转速：36r/min； ； 6、额定工作电压：380V；7、制冷剂型号：R22； 8、压缩机：2个、品牌：Panasonic/松下；规格型号：C-SC753H8H; 作业功率：14.7（7.35*2）KW | 14.7 | 购机补贴(通用类) | 2021-12-31 00:00:00 | 河北省 | 评阅通过
畜牧机械 | 畜产品采集加工机械设备 | 贮奶（冷藏）罐 | 6000L及以上全自动清洗冷藏罐 | 石家庄市百牧旺乳业机械有限公司 | 冷藏罐 | 9GR-12000 |  | 容量:12000L;清洗方式:全自动清洗 ; | 1、罐体外形尺寸：4285*2350*1820mm;2、冷却设备额定输出功率：17.64Kw,3、清洗方式：全自动清洗；4、冷藏罐容量（L）：12000；5、搅拌器转速：36r/min； 6、额定工作电压：380V；7、制冷剂型号：R22； 8、压缩机：2个、品牌：Panasonic/松下；规格型号：C-SC903H8H; 作业功率：17.64（8.82*2）KW | 17.64 | 购机补贴(通用类) | 2021-12-31 00:00:00 | 河北省 | 评阅通过
畜牧机械 | 畜产品采集加工机械设备 | 挤奶机 | 20杯组及以上并列（转盘）式挤奶机 | 石家庄市百牧旺乳业机械有限公司 | 并列式挤奶机 | 9JBD-20 |  | 杯组数:20;脱杯方式:自动 ;型式:并列(转盘)式 ;脉动器型式:电子 ;计量方式:电子计量 ; | 型式：并列式挤奶机 1、挤奶杯组数:20；2、脱杯方式：自动；3、形式：并列式。 4、真空泵：品牌：GD；型号:GACMDRD；数量:1台；5、脉动器：品牌：Interpuls; 型号：LE30; 型式：电子；脉动频率：60次/min ; 脉动比率：60%；6、计量方式:电子计量； | 11 | 购机补贴(通用类) | 2023-12-31 00:00:00 | 河北省 | 评阅通过
畜牧机械 | 畜产品采集加工机械设备 | 挤奶机 | 20杯组及以上并列（转盘）式挤奶机 | 石家庄市百牧旺乳业机械有限公司 | 并列式挤奶机 | 9JBD-40 |  | 杯组数:40;脱杯方式:自动 ;型式:并列(转盘)式 ;脉动器型式:电子 ;计量方式:电子计量 ; | 型式：并列式挤奶机 1、挤奶杯组数:40；2、脱杯方式：自动；3、形式：并列式。 4、、真空泵：品牌：GD；型号:GAEMDSD；数量:1台；5、脉动器：品牌：InterPuls; 型号：LE30; 型式：电子；脉动频率：60次/min ; 脉动比率：60%；5、计量方式:电子计量； | 15 | 购机补贴(通用类) | 2023-12-31 00:00:00 | 河北省 | 评阅通过
田间管理机械 | 植保机械 | 喷杆喷雾机 | 100马力及以上自走式四轮转向喷杆喷雾机 | 青州炜锋车桥有限公司 | 喷杆式喷雾机 | 3WPZ-1500A型自走式喷杆喷雾机 |  | 功率:100.64马力;驱动方式:四轮驱动 ;型式:自走式 ;喷杆长度:22.9m;药箱:1000+500L;离地间隙:0.86m;转向方式:四轮转向 ; | 74KW（100.64马力）；自走式，四轮驱动，四轮转向；离地间隙（mm）:860;外形尺寸（mm）：5450*2300*2500；药箱容量（L）：1000+500；工作压力（MPa）:0.3-0.5;喷杆长度（mm）:22900；液泵结构形式：齿轮泵；液泵额定压力（MPa）:0.3-2.0；液泵额定流量（L/min）:60;轴距（mm）2650;前/后轮最大轮距：（mm）：1870/1870；前轮外径：1400mm;前轮胎宽：140mm;后轮外径：1400mm；后轮胎宽：140mm;前/后轮胎型式：充气轮胎。 | 74 | 购机补贴(通用类) | 2023-02-26 00:00:00 | 山东省 | 评阅通过
田间管理机械 | 植保机械 | 喷杆喷雾机 | 100马力及以上自走式四轮转向喷杆喷雾机 | 青州炜锋车桥有限公司 | 喷杆式喷雾机 | 3WPZ-2000C型自走式喷杆喷雾机 |  | 功率:100.64马力;驱动方式:四轮驱动 ;型式:自走式 ;喷杆长度:21m;药箱:1500+500L;离地间隙:1.7m;转向方式:四轮转向 ; | 74KW(100.64马力);自走式,四轮驱动,四轮转向;离地间隙(mm):1700;外形尺寸（mm）:5700*2700*3300;药箱容积(L):1500+500;工作压力(MPa):0.3-0.5;喷杆长度(mm):21000;液泵结构形式:齿轮泵;液泵额定压力(MPa):0.3-2.0;液泵额定流量(L/min):60;轴距(mm)2800;前/后轮最大轮距(mm):2600/2600;前轮外径:1400mm;前轮胎宽:140mm;后轮外径:1400mm;后轮胎宽:140mm;前/后轮胎型式:充气轮胎. | 74 | 购机补贴(通用类) | 2023-02-26 00:00:00 | 山东省 | 评阅通过
田间管理机械 | 植保机械 | 喷杆喷雾机 | 100马力及以上自走式四轮转向喷杆喷雾机 | 青州炜锋车桥有限公司 | 喷杆式喷雾机 | 3WPZ-1500G型自走式喷杆喷雾机 |  | 功率:100.64马力;驱动方式:四轮驱动 ;型式:自走式 ;喷杆长度:20.5m;药箱:1500L;离地间隙:1.08m;转向方式:四轮转向 ; | 74KW（100.64马力）；自走式，四轮驱动，四轮转向；离地间隙（mm）：1080;外形尺寸（mm）：5030*2320*2890；药箱容量（L）：1500；工作压力（MPa）:0.3-0.5;喷杆长度（mm）:20500；液泵结构形式：隔膜泵；液泵额定压力（MPa）:0-2.5；液泵额定流量（L/min）:60;轴距（mm）2630;前/后轮最大轮距（mm）：2000/2000；前轮外径：1210mm;前轮胎宽：90mm;后轮外径：1210mm；后轮胎宽：90mm;前/后轮胎型式：实心轮胎。 | 74 | 购机补贴(通用类) | 2023-02-26 00:00:00 | 山东省 | 评阅通过
田间管理机械 | 植保机械 | 喷杆喷雾机 | 100马力及以上自走式四轮转向喷杆喷雾机 | 青州炜锋车桥有限公司 | 喷杆式喷雾机 | 3WPZ-1000W型自走式喷杆喷雾机 |  | 功率:100.64马力;驱动方式:四轮驱动 ;型式:自走式 ;喷杆长度:20.5m;药箱:1000L;离地间隙:1.09m;转向方式:四轮转向 ; | 74KW（100.64马力）；自走式，四轮驱动，四轮转向；离地间隙（mm）1090;外形尺寸（mm）：5030*2320*2680；药箱容量（L）：1000；工作压力（MPa）:0.3-0.5;喷杆长度（mm）:20500；液泵结构形式：齿轮式高压喷雾泵；液泵额定压力（MPa）:0.3-2.0；液泵额定流量（L/min）:60;轴距（mm）:2630;前/后轮最大轮距（mm）：2000/2000；前轮外径：1210mm;前轮胎宽：90mm;后轮外径：1210mm；后轮胎宽：90mm;前/后轮胎型式：实心轮胎。 | 74 | 购机补贴(通用类) | 2023-02-26 00:00:00 | 山东省 | 评阅通过
收获机械 | 饲料作物收获机械 | 打（压）捆机 | 压缩室截面积（宽×高）0.1998m2及以上方捆捡拾压捆机（3个及以上打结器） | 潍坊鲁鹏机械有限公司 | 方草捆打捆机 | 9YFQ-230Z |  | 捡拾宽度:2.35m;型式:方捆 ;压缩室截面积(宽×高):0.212800㎡;打结器数量:3个; | 捡拾宽度：2.35m 捡拾器结构型式：弹齿式 打结器类型：D型 打结器数量：3个 配套动力范围（KW):55.8-73.5 压缩室截面尺寸（宽*高）mm:560*380 压缩室截面积(宽X高)=560mm×380mm÷1000000=0.212800㎡”，原因有如下：1.压缩室截面积(宽X高)，契合了补贴额一览表中所要求的 2. 560mm*380mm报告中的实际参数情况 3.压缩室截面积(宽X高)=560×380÷100000=0.212800㎡，补贴额一览表明示的国际公认的数学计算公式； 4.“0.212800㎡”计算后的结果，也符合补贴额一览表中所要求的数值要求。 | 0 | 购机补贴(通用类) | 2022-12-31 00:00:00 | 山东省 | 评阅通过
收获机械 | 饲料作物收获机械 | 打（压）捆机 | 压缩室截面积（宽×高）0.154m2及以上方捆捡拾压捆机 | 潍坊鲁鹏机械有限公司 | 方草捆打捆机 | 9YFQ-200Z |  | 捡拾宽度:1.95m;型式:方捆 ;压缩室截面积(宽×高):0.212800㎡;打结器数量:3个; | 捡拾宽度：1.95m 捡拾器结构型式：弹齿式 打结器类型：D型 打结器数量：3个 配套动力范围（KW):55.8-73.5 压缩室截面尺寸（宽*高）mm：:560*380 压缩室截面积(宽X高)=560mm×380mm÷1000000=0.212800㎡”，原因有如下：1.压缩室截面积(宽X高)，契合了补贴额一览表中所要求的 2. 560mm*380mm报告中的实际参数情况 3.压缩室截面积(宽X高)=560×380÷100000=0.212800㎡，补贴额一览表明示的国际公认的数学计算公式； 4.“0.212800㎡”计算后的结果，也符合补贴额一览表中所要求的数值要求。 | 0 | 购机补贴(通用类) | 2022-12-31 00:00:00 | 山东省 | 评阅通过
收获机械 | 饲料作物收获机械 | 打（压）捆机 | 压缩室直径1.2m及以上圆捆捡拾压捆机 | 吉林省冠科机械制造有限公司 | 圆捆打捆机 | 9YGT-1.2 |  | 捡拾宽度:2.25m;型式:圆捆 ;压缩室直径:1.25m;压缩室宽度:1.5m; | 捡拾器结构型式:弹齿式；卷压滚筒转速:135r/min；卷压滚筒数量；14个；工作状态外形尺寸(长×宽×高):4350×2630×2470mm；配套动力≥58.8kW，捡拾器宽度：2250mm,压缩室直径1.25m，压缩室宽度1.5m | 0 | 购机补贴(通用类) | 2021-12-31 00:00:00 | 吉林省 | 评阅通过
收获机械 | 饲料作物收获机械 | 打（压）捆机 | 压缩室直径1.2m及以上圆捆捡拾压捆机 | 山东川国机械制造有限公司 | 圆草捆打捆机 | 9YGJ-2210 |  | 捡拾宽度:2.21m;型式:圆捆 ;压缩室直径:1.25m;压缩室宽度:1.25m; | 配套动力范围（kW）：≥73.5kW；捡拾宽度：2210mm；捡拾器结构型式：弹齿式；压缩室直径：1250mm；压缩室宽度：1250mm；卷压滚筒数量：18个；卷压滚筒直径：222mm. | 0 | 购机补贴(通用类) | 2025-01-18 00:00:00 | 山东省 | 评阅通过
畜牧机械 | 畜产品采集加工机械设备 | 贮奶（冷藏）罐 | 3000-6000L全自动清洗冷藏罐 | 河南力欧畜牧装备科技有限公司 | 冷藏罐 | 9GRW-3 |  | 容量:3000L;清洗方式:全自动清洗 ; | 罐体外形尺寸（长×宽×高）（mm）：2410×1778×1224；清洗方式（全自动、非全自动）：全自动；额定容量：3000L；压缩机个数：1个；压缩机品牌：谷轮牌；压缩机规格型号：ZB45KQ | 5.27 | 购机补贴(通用类) | 2025-12-30 00:00:00 | 河南省 | 评阅通过
畜牧机械 | 畜产品采集加工机械设备 | 贮奶（冷藏）罐 | 6000L及以上全自动清洗冷藏罐 | 河南力欧畜牧装备科技有限公司 | 冷藏罐 | 9GRW-8 |  | 容量:8000L;清洗方式:全自动清洗 ; | 罐体外形尺寸（长×宽×高）（mm）：3170×2210×1810；清洗方式（全自动、非全自动）：全自动；额定容量：8000L；压缩机个数：2个；压缩机品牌：谷轮牌；压缩机规格型号：ZB58KQ | 16 | 购机补贴(通用类) | 2025-12-30 00:00:00 | 河南省 | 评阅通过
畜牧机械 | 畜产品采集加工机械设备 | 贮奶（冷藏）罐 | 6000L及以上全自动清洗冷藏罐 | 河南力欧畜牧装备科技有限公司 | 冷藏罐 | 9GRW-15 |  | 容量:15000L;清洗方式:全自动清洗 ; | 罐体外形尺寸（长×宽×高）（mm）：5830×2200×1800；清洗方式（全自动、非全自动）：全自动；额定容量：15000L；压缩机个数：4个；压缩机品牌：谷轮牌；压缩机规格型号：2×ZB58KQ+2×ZB76KQ | 30.37 | 购机补贴(通用类) | 2025-12-30 00:00:00 | 河南省 | 评阅通过
畜牧机械 | 畜产品采集加工机械设备 | 贮奶（冷藏）罐 | 20000L及以上贮奶罐 | 河南力欧畜牧装备科技有限公司 | 贮奶罐 | 9GW-34 |  | 容量:34000L; | 罐体外形尺寸（长×宽×高）（mm）：10450×2470×2060；清洗方式（全自动、非全自动）：非全自动；额定容量：34000L | 0 | 购机补贴(通用类) | 2025-12-30 00:00:00 | 河南省 | 评阅通过
收获机械 | 茎秆收集处理机械 | 秸秆粉碎还田机 | 2.5m及以上秸秆粉碎还田机 | 德州市沃田机械有限公司 | 秸秆粉碎还田机 | 1JH-440 |  | 作业幅宽:4.4m; | 型号名称 / 1JH-440型秸秆粉碎还田机 配套动力范围 kW 110.3～154.4 配套动力输出轴转速 r/min 720 与配套拖拉机联接方式 / 三点悬挂 工作状态外形尺寸 (长×宽×高) mm 1300×4810×1150 作业小时生产率 km2/h 1.25～1.7 作业速度 km/h 3～5 工作幅宽 cm 440 刀轴总成传动方式 / 双侧边皮带传动 刀轴数量 根 1 刀轴设计转速 r/min 2200 刀轴最大回转半径 mm R260 刀片型式 / 弯刀 刀片总安装数量 把 146 折叠机构型式 / / | 0 | 购机补贴(通用类) | 2025-12-30 00:00:00 | 山东省 | 评阅通过
收获机械 | 茎秆收集处理机械 | 秸秆粉碎还田机 | 2-2.5m秸秆粉碎还田机 | 德州市沃田机械有限公司 | 秸秆粉碎还田机 | 1JH-200 |  | 作业幅宽:2.0m; | 型号名称 / 1JH-200秸秆粉碎还田机 配套动力范围 kW 62～80 配套动力输出轴转速 r/min 540/720/850 与配套拖拉机联接方式 / 三点悬挂 工作状态外形尺寸(长×宽×高) mm 1390×2500×1075 作业小时生产率 hm2/h 0.42～0.82 作业速度 km/h 3～5 工作幅宽 cm 200 刀轴总成传动方式 / 侧边皮带传动 刀轴数量 根 1 刀轴设计转速 r/min 2260 刀轴最大回转半径 mm R260 刀片型式 / 弯刀+直刀 刀片总安装数量 把 120 折叠机构型式 / / | 0 | 购机补贴(通用类) | 2024-11-28 00:00:00 | 山东省 | 评阅通过
收获机械 | 茎秆收集处理机械 | 秸秆粉碎还田机 | 1.5-2m秸秆粉碎还田机 | 德州市沃田机械有限公司 | 秸秆粉碎还田机 | 1JH-180 |  | 作业幅宽:1.8m; | 型号名称 / 1JH-180秸秆粉碎还田机 配套动力范围 kW 52～66 配套动力输出轴转速 r/min 540/720/850 与配套拖拉机联接方式 / 三点悬挂 工作状态外形尺寸(长×宽×高) mm 1390×2300×1074 作业小时生产率 hm2/h 0.35～0.72 作业速度 km/h 3～5 工作幅宽 cm 180 刀轴总成传动方式 / 侧边皮带传动 刀轴数量 根 1 刀轴设计转速 r/min 2200 刀轴最大回转半径 mm R260 刀片型式 / 弯刀+直刀 刀片总安装数量 把 114 折叠机构型式 / / | 0 | 购机补贴(通用类) | 2024-11-28 00:00:00 | 山东省 | 评阅通过
收获机械 | 茎秆收集处理机械 | 秸秆粉碎还田机 | 1.5-2m秸秆粉碎还田机 | 德州市沃田机械有限公司 | 秸秆粉碎还田机 | 1JH-165 |  | 作业幅宽:1.65m; | 型号名称 / 1JH-165秸秆粉碎还田机 配套动力范围 kW 45～55 配套动力输出轴转速 r/min 540/720/850 与配套拖拉机联接方式 / 三点悬挂 工作状态外形尺寸(长×宽×高) mm 1390×2074×1074 作业小时生产率 hm2/h 0.30～0.63 作业速度 km/h 3～5 工作幅宽 cm 165 刀轴总成传动方式 / 侧边皮带传动 刀轴数量 根 1 刀轴设计转速 r/min 2200 刀轴最大回转半径 mm R260 刀片型式 / 弯刀+直刀 刀片总安装数量 把 102 折叠机构型式 / / | 0 | 购机补贴(通用类) | 2024-11-28 00:00:00 | 山东省 | 评阅通过
收获机械 | 茎秆收集处理机械 | 秸秆粉碎还田机 | 2.5m及以上秸秆粉碎还田机 | 德州市沃田机械有限公司 | 秸秆粉碎还田机 | 1JH-250 |  | 作业幅宽:2.5m; | 型号名称 / 1JH-250秸秆粉碎还田机 配套动力范围 kW 73.5～100.0 配套动力输出轴转速 r/min 540/720/850 与配套拖拉机联接方式 / 三点悬挂 工作状态外形尺寸(长×宽×高) mm 1390×2750×1075 作业小时生产率 hm2/h 0.52～1.10 作业速度 km/h 3～5 工作幅宽 cm 250 刀轴总成传动方式 / 侧边皮带传动 刀轴数量 根 1 刀轴设计转速 r/min 2260 刀轴最大回转半径 mm R260 刀片型式 / 弯刀+直刀 刀片总安装数量 把 138 折叠机构型式 / / | 0 | 购机补贴(通用类) | 2024-11-28 00:00:00 | 山东省 | 评阅通过
收获机械 | 茎秆收集处理机械 | 秸秆粉碎还田机 | 2-2.5m秸秆粉碎还田机 | 德州市沃田机械有限公司 | 秸秆粉碎还田机 | 1JH-220 |  | 作业幅宽:2.2m; | 型号名称 / 1JH-220秸秆粉碎还田机 配套动力范围 kW 73.5～85.0 配套动力输出轴转速 r/min 540/720/850 与配套拖拉机联接方式 / 三点悬挂 工作状态外形尺寸(长×宽×高) mm 1390×2500×1140 作业小时生产率 hm2/h 0.48～0.88 作业速度 km/h 3～5 工作幅宽 cm 220 刀轴总成传动方式 / 侧边皮带传动 刀轴数量 根 1 刀轴设计转速 r/min 2260 刀轴最大回转半径 mm R260 刀片型式 / 弯刀+直刀 刀片总安装数量 把 126 折叠机构型式 / / | 0 | 购机补贴(通用类) | 2024-11-28 00:00:00 | 山东省 | 评阅通过
收获机械 | 茎秆收集处理机械 | 秸秆粉碎还田机 | 2.5m及以上秸秆粉碎还田机 | 德州市沃田机械有限公司 | 秸秆粉碎还田机 | 1JH-300 |  | 作业幅宽:3.0m; | 型号名称/1JH-300型秸秆粉碎还田机结构型式/双侧边皮带传动配套拖拉机标定功率kW90~120配套拖拉机动力输出轴转速r/min720~800外形尺寸(长×宽×高)mm1300×3450×1200结构质量kg1050理论作业速度km/h≥3.3幅宽cm300与拖拉机联接方式/三点悬挂刀辊转速r/min2200刀辊最大回转半径mm260总安装刀数把96刀片型式/甩刀 | 0 | 购机补贴(通用类) | 2021-12-31 00:00:00 | 山东省 | 评阅通过
收获机械 | 茎秆收集处理机械 | 秸秆粉碎还田机 | 2.5m及以上秸秆粉碎还田机 | 德州市沃田机械有限公司 | 秸秆粉碎还田机 | 1JH-340 |  | 作业幅宽:3.4m; | 型号名称 / 1JH-340型秸秆粉碎还田机 结构型式 / 双侧边皮带传动 配套拖拉机标定功率 kW 95～125 配套拖拉机动力输出轴转速 r/min 720～800 外形尺寸(长×宽×高) mm 1300×3850×1200 结构质量 kg 1130 理论作业速度 km/h ≥3.3 幅宽 cm 340 与拖拉机联接方式 / 三点悬挂 刀辊转速 r/min 2200 刀辊最大回转半径 mm 260 总安装刀数 把 108 刀片型式 / 甩刀 | 0 | 购机补贴(通用类) | 2021-12-31 00:00:00 | 山东省 | 评阅通过
收获机械 | 茎秆收集处理机械 | 秸秆粉碎还田机 | 2.5m及以上秸秆粉碎还田机 | 德州市沃田机械有限公司 | 秸秆粉碎还田机 | 1JH-360 |  | 作业幅宽:3.6m; | 型号名称 / 1JH-360型秸秆粉碎还田机 结构型式 / 双侧边皮带传动 配套拖拉机标定功率 kW 95～125 配套拖拉机动力输出轴转速 r/min 720～800 外形尺寸(长×宽×高) mm 1300×4010×1200 结构质量 kg 1180 理论作业速度 km/h ≥3.3 幅宽 cm 360 与拖拉机联接方式 / 三点悬挂 刀辊转速 r/min 2200 刀辊最大回转半径 mm 260 总安装刀数 把 116 刀片型式 / 甩刀 | 0 | 购机补贴(通用类) | 2021-12-31 00:00:00 | 山东省 | 评阅通过
收获机械 | 茎秆收集处理机械 | 秸秆粉碎还田机 | 1-1.5m秸秆粉碎还田机 | 德州市沃田机械有限公司 | 秸秆粉碎还田机 | 1JH-135 |  | 作业幅宽:1.35m; | 项目单位设计值型号名称/1JH-135秸秆粉碎还田机配套动力范围Kw29.4-44.1配套动力输出轴转速r/min720与配套拖拉机联接方式/三点悬挂工作状态外形尺寸(长×宽×高)mm1150×1540×850作业小时生产率hm2/h0.25-0.52作业速度km/h3-5工作幅宽cm150刀轴总成传动方式/侧边皮带传动刀轴总成设计转速r/min2200刀轴总成最大回转半径mmR220刀轴总成刀片型式/甩刀刀轴总成总安装刀数把弯刀:48、直刀:24 | 0 | 购机补贴(通用类) | 2022-12-31 00:00:00 | 山东省 | 评阅通过
收获机械 | 茎秆收集处理机械 | 秸秆粉碎还田机 | 1.5-2m秸秆粉碎还田机 | 德州市沃田机械有限公司 | 秸秆粉碎还田机 | 1JH-150 |  | 作业幅宽:1.5m; | 1JH-150项目单位设计值型号名称/1JH-150秸秆粉碎还田机配套动力范围Kw36.8-55.1配套动力输出轴转速r/min720与配套拖拉机联接方式/三点悬挂工作状态外形尺寸(长×宽×高)mm1360×1930×1055作业小时生产率hm2/h0.28-0.62作业速度km/h3-5工作幅宽cm150刀轴总成传动方式/侧边皮带传动刀轴总成设计转速r/min2200刀轴总成最大回转半径mmR260刀轴总成刀片型式/甩刀刀轴总成总安装刀数把弯刀:60、直刀:30 | 0 | 购机补贴(通用类) | 2022-12-31 00:00:00 | 山东省 | 评阅通过
收获机械 | 茎秆收集处理机械 | 秸秆粉碎还田机 | 1.5-2m秸秆粉碎还田机 | 德州市沃田机械有限公司 | 秸秆粉碎还田机 | 1JH-172 |  | 作业幅宽:1.72m; | 型号名称/1JH-172秸秆粉碎还田机配套动力范围Kw58.8-73.5配套动力输出轴转速r/min720与配套拖拉机联接方式/三点悬挂工作状态外形尺寸(长×宽×高)mm1390×1950×1065作业小时生产率hm2/h0.32-0.64作业速度km/h3-5工作幅宽cm172刀轴总成传动方式/侧边皮带传动刀轴总成设计转速r/min2200刀轴总成最大回转半径mmR260刀轴总成刀片型式/甩刀刀轴总成总安装刀数把弯刀:76、直刀:38 | 0 | 购机补贴(通用类) | 2022-12-31 00:00:00 | 山东省 | 评阅通过
收获机械 | 饲料作物收获机械 | 青饲料收获机 | 2-2.6m自走圆盘式青饲料收获机 | 河南远方农业机械有限公司 | 自走式青饲料收获机 | 9QZ-2300 |  | 型式:自走圆盘式 ;割幅:2.3m;籽粒破碎机构:非对辊式 ;配套发动机功率:162kW; | 外形尺寸（长x宽x高mm）：6400x2420x3900；配套发动机额定功率：162kw；配套发动机额定转速：2200r/min；割副：2300mm；作物收集割台型式：直切割台；割台切割器型式：旋转圆盘刀；喂入机构型式：喂入辊；喂入机构数量：1对；秸秆切碎机构型式：盘式；籽粒破碎机构型式：揉搓板式；变速方式：手动变速+液压无极变速；驱动方式：液压驱动；导向轮轮距：1665mm；导向轮轮胎规格：10/75-15.3；驱动轮轮距：1900mm；驱动轮轮胎规格：15-24；轴距：2570mm；作业速度范围：2～8km/h；设计切断长度：20mm；抛送高度：4532mm | 162 | 购机补贴(通用类) | 2025-12-30 00:00:00 | 河南省 | 评阅通过
收获机械 | 饲料作物收获机械 | 青饲料收获机 | 2.6m及以上自走圆盘式青饲料收获机 | 河南远方农业机械有限公司 | 自走式青饲料收获机 | 9QZ-2600 |  | 型式:自走圆盘式 ;割幅:2.62m;籽粒破碎机构:非对辊式 ;配套发动机功率:221kW; | 外形尺寸（长x宽x高mm）：6700x2850x4550；配套发动机额定功率：221kw；配套发动机额定转速：2200r/min；割副：2620mm；作物收集割台型式：直切割台；割台切割器型式：旋转圆盘刀；喂入机构型式：喂入辊；喂入机构数量：1对；秸秆切碎机构型式：盘式；籽粒破碎机构型式：揉搓板式；变速方式：手动变速+液压无极变速；驱动方式：液压驱动；导向轮轮距：1690mm；导向轮轮胎规格：10/75-15.3；驱动轮轮距：2000mm；驱动轮轮胎规格：15-24；轴距：2700mm；作业速度范围：2～8km/h；设计切断长度：20mm；抛送高度：4532mm | 221 | 购机补贴(通用类) | 2025-12-30 00:00:00 | 河南省 | 评阅通过
收获机械 | 茎秆收集处理机械 | 秸秆粉碎还田机 | 1-1.5m秸秆粉碎还田机 | 石家庄茂田农业机械有限公司 | 秸秆切碎还田机 | 1JH-125 |  | 作业幅宽:1.25m; | 1.结构形式：侧边皮带传动；2.配套动力：22~30kw；3.纯工作小时生产率：0.36~0.60h㎡/h；4.工作状态外形尺寸（长×宽×高）mm：1250×1500×1030；5.结构质量：330kg； 6.工作幅宽：1.25m；7.最小离地间隙：大于等于400mm；8.作业前进速度：3~5km/h；9.切碎轴转速：2160r/min；10.切碎机构最大回转半径：245mm；11.切碎机构总安装刀数：直刀16把、弯刀32把。 | 0 | 购机补贴(通用类) | 2025-09-21 00:00:00 | 河北省 | 评阅通过
收获机械 | 茎秆收集处理机械 | 秸秆粉碎还田机 | 1.5-2m秸秆粉碎还田机 | 石家庄茂田农业机械有限公司 | 秸秆切碎还田机 | 1JH-150 |  | 作业幅宽:1.5m; | 1.结构形式：侧边皮带传动；2.配套动力：40~60kw；3.纯工作小时生产率：0.45~0.75h㎡/h；4.工作状态外形尺寸（长×宽×高）mm：1310×1750×1000；5.结构质量：460kg； 6.工作幅宽：1.5m；7.最小离地间隙：大于等于400mm；8.作业前进速度：3~5km/h；9.切碎轴转速：2160r/min；10.切碎机构最大回转半径：255mm；11.切碎机构总安装刀数：直刀30把、弯刀60把。 | 0 | 购机补贴(通用类) | 2025-09-21 00:00:00 | 河北省 | 评阅通过
收获机械 | 茎秆收集处理机械 | 秸秆粉碎还田机 | 1.5-2m秸秆粉碎还田机 | 石家庄茂田农业机械有限公司 | 秸秆切碎还田机 | 1JH-172 |  | 作业幅宽:1.72m; | 1.结构形式：侧边皮带传动；2.配套动力：55~75kw；3.纯工作小时生产率：0.51~0.86h㎡/h；4.工作状态外形尺寸（长×宽×高）mm：1310×1970×1000；5.结构质量：495kg； 6.工作幅宽：1.72m；7.最小离地间隙：大于等于350mm；8.作业前进速度：3~5km/h；9.切碎轴转速：2160r/min；10.切碎机构最大回转半径：255mm；11.切碎机构总安装刀数：直刀34把、弯刀68把。 | 0 | 购机补贴(通用类) | 2025-09-21 00:00:00 | 河北省 | 评阅通过
收获机械 | 茎秆收集处理机械 | 秸秆粉碎还田机 | 1.5-2m秸秆粉碎还田机 | 石家庄茂田农业机械有限公司 | 秸秆切碎还田机 | 1JH-180 |  | 作业幅宽:1.8m; | 1.结构形式：侧边皮带传动；2.配套动力：62~80kw；3.纯工作小时生产率：0.54~0.90h㎡/h；4.工作状态外形尺寸（长×宽×高）mm：1310×2060×1000；5.结构质量：510kg； 6.工作幅宽：1.8m；7.最小离地间隙：大于等于350mm；8.作业前进速度：3~5km/h；9.切碎轴转速：2160r/min；10.切碎机构最大回转半径：255mm；11.切碎机构总安装刀数：直刀36把、弯刀72把。 | 0 | 购机补贴(通用类) | 2025-09-21 00:00:00 | 河北省 | 评阅通过
收获机械 | 茎秆收集处理机械 | 秸秆粉碎还田机 | 2-2.5m秸秆粉碎还田机 | 石家庄茂田农业机械有限公司 | 秸秆切碎还田机 | 1JH-200 |  | 作业幅宽:2.0m; | 1.结构形式：侧边皮带传动；2.配套动力：65~88kw；3.纯工作小时生产率：0.60~1.00h㎡/h；4.工作状态外形尺寸（长×宽×高）mm：1310×2250×1000；5.结构质量：550kg；6.工作幅宽：2.0m；7.最小离地间隙：大于等于350mm；8.作业前进速度：3~5km/h；9.切碎轴转速：2160r/min；10.切碎机构最大回转半径：260mm；11.切碎机构总安装刀数：直刀40把、弯刀80把。 | 0 | 购机补贴(通用类) | 2025-09-21 00:00:00 | 河北省 | 评阅通过
收获机械 | 茎秆收集处理机械 | 秸秆粉碎还田机 | 2-2.5m秸秆粉碎还田机 | 石家庄茂田农业机械有限公司 | 秸秆切碎还田机 | 1JH-230 |  | 作业幅宽:2.3m; | 1.结构形式：侧边皮带传动；2.配套动力：70~90kw；3.纯工作小时生产率：0.69~1.15h㎡/h；4.工作状态外形尺寸（长×宽×高）mm：1310×2540×1000；5.结构质量：620kg； 6.工作幅宽：2.3m；7.最小离地间隙：大于等于350mm；8.作业前进速度：3~5km/h；9.切碎轴转速：2160r/min；10.切碎机构最大回转半径：270mm；11.切碎机构总安装刀数：直刀44把、弯刀88把。 | 0 | 购机补贴(通用类) | 2025-09-21 00:00:00 | 河北省 | 评阅通过
收获机械 | 茎秆收集处理机械 | 秸秆粉碎还田机 | 1.5-2m秸秆粉碎还田机 | 石家庄兴田机械有限公司 | 秸秆切碎还田机 | 1JH-165 |  | 作业幅宽:1.65m; | 型号名称:1JH-165秸秆切碎还田机,配套动力范围：40-55kW；配套动力输出轴转速:720r/min, 与配套拖拉机联接方式：三点悬挂式,工作状态外形尺寸（长x宽X高）:1150x1900x1030mm;作业小时生产率:0.49-0.82hm²/h;作业速度3-5km/h;工作幅宽:165cm;刀轴总成传动方式：侧边皮带传动；刀轴数量：1根；刀轴设计转速:2120r/min;刀轴最大回转半径:R260mm;刀片型式:弯刀;切碎机构总安装刀数：44把 | 0 | 购机补贴(通用类) | 2024-11-28 00:00:00 | 河北省 | 评阅通过
收获机械 | 茎秆收集处理机械 | 秸秆粉碎还田机 | 1.5-2m秸秆粉碎还田机 | 石家庄兴田机械有限公司 | 秸秆切碎还田机 | 1JH-180 |  | 作业幅宽:1.8m; | 型号名称:1JH-180秸秆切碎还田机,配套动力范围：45-65kW；配套动力输出轴转速:720r/min, 与配套拖拉机联接方式：三点悬挂式,工作状态外形尺寸（长x宽X高）:1150x2050x1030mm;作业小时生产率:0.54-0.90hm²/h;作业速度3-5km/h;工作幅宽:180cm;刀轴总成传动方式：侧边皮带传动；刀轴数量：1根；刀轴设计转速:2120r/min;刀轴最大回转半径:R260mm;刀片型式:弯刀;切碎机构总安装刀数：48把 | 0 | 购机补贴(通用类) | 2024-11-28 00:00:00 | 河北省 | 评阅通过
收获机械 | 茎秆收集处理机械 | 秸秆粉碎还田机 | 1.5-2m秸秆粉碎还田机 | 石家庄兴田机械有限公司 | 秸秆切碎还田机 | 1JH-172 |  | 作业幅宽:1.72m; | 型号名称:1JH-172秸秆切碎还田机,配套动力范围：45-55kW；配套动力输出轴转速:720r/min, 与配套拖拉机联接方式：三点悬挂式,工作状态外形尺寸（长x宽X高）:1150x1970x1030mm;作业小时生产率:0.51-0.86hm²/h;作业速度3-5km/h;工作幅宽:172cm;刀轴总成传动方式：侧边皮带传动；刀轴数量：1根；刀轴设计转速:2120r/min;刀轴最大回转半径:R260mm;刀片型式:弯刀+直刀;切碎机构总安装刀数：60+30把 | 0 | 购机补贴(通用类) | 2024-11-28 00:00:00 | 河北省 | 评阅通过
收获机械 | 茎秆收集处理机械 | 秸秆粉碎还田机 | 2-2.5m秸秆粉碎还田机 | 石家庄兴田机械有限公司 | 秸秆切碎还田机 | 1JH-200 |  | 作业幅宽:2.0m; | 型号名称:1JH-200秸秆切碎还田机,配套动力范围：60-70kW；配套动力输出轴转速:720r/min, 与配套拖拉机联接方式：三点悬挂式,工作状态外形尺寸（长x宽X高）:1150x2250x1030mm;作业小时生产率:0.6-1.0hm²/h;作业速度3-5km/h;工作幅宽:200cm;刀轴总成传动方式：侧边皮带传动；刀轴数量：1根；刀轴设计转速:2120r/min;刀轴最大回转半径:R260mm;刀片型式:弯刀+直刀;切碎机构总安装刀数：72+36把 | 0 | 购机补贴(通用类) | 2024-11-28 00:00:00 | 河北省 | 评阅通过
收获机械 | 茎秆收集处理机械 | 秸秆粉碎还田机 | 2.5m及以上秸秆粉碎还田机 | 石家庄兴田机械有限公司 | 秸秆粉碎还田机 | 1JH-330 |  | 作业幅宽:3.3m; | 型号名称:1JH-330秸秆粉碎还田机,配套动力范围：110.2-161.7kW；配套动力输出轴转速:720r/min, 与配套拖拉机联接方式：三点悬挂式,工作状态外形尺寸（长x宽X高）:1380x3720x1170mm;作业小时生产率:1.0-1.58hm²/h;作业速度3-5km/h;工作幅宽:330cm;刀轴总成传动方式：双侧边皮带传动；刀轴数量：2根；刀轴设计转速:2120r/min;刀轴最大回转半径:R270mm;刀片型式:弯刀+直刀;切碎机构总安装刀数：128+64把 | 0 | 购机补贴(通用类) | 2024-11-28 00:00:00 | 河北省 | 评阅通过
收获机械 | 茎秆收集处理机械 | 秸秆粉碎还田机 | 2.5m及以上秸秆粉碎还田机 | 石家庄兴田机械有限公司 | 秸秆粉碎还田机 | 1JH-360 |  | 作业幅宽:3.6m; | 型号名称:1JH-360秸秆粉碎还田机,配套动力范围：117.6-191.1kW；配套动力输出轴转速:720r/min, 与配套拖拉机联接方式：三点悬挂式,工作状态外形尺寸（长x宽X高）:1260x4070x1030mm;作业小时生产率:1.1-1.6hm²/h;作业速度3-5km/h;工作幅宽:360cm;刀轴总成传动方式：双侧边皮带传动；刀轴数量：2根；刀轴设计转速:2120r/min;刀轴最大回转半径:R270mm;刀片型式:弯刀+直刀;切碎机构总安装刀数：144+72把 | 0 | 购机补贴(通用类) | 2024-11-28 00:00:00 | 河北省 | 评阅通过
收获机械 | 茎秆收集处理机械 | 秸秆粉碎还田机 | 1-1.5m秸秆粉碎还田机 | 石家庄兴田机械有限公司 | 秸秆粉碎还田机 | 1JH-130 |  | 作业幅宽:1.3m; | 型号名称:1JH-130秸秆粉碎还田机,配套动力范围：29.4-44.1kW；配套动力输出轴转速:720r/min, 与配套拖拉机联接方式：三点悬挂式,工作状态外形尺寸（长x宽X高）:1100x1550x870mm;作业小时生产率:0.33-0.55hm²/h;作业速度3-5km/h;工作幅宽:130cm;刀轴总成传动方式：侧边皮带传动；刀轴数量：1根；刀轴设计转速:2120r/min;刀轴最大回转半径:R237mm;刀片型式:弯刀+直刀;切碎机构总安装刀数：40+20把 | 0 | 购机补贴(通用类) | 2024-11-28 00:00:00 | 河北省 | 评阅通过
收获机械 | 茎秆收集处理机械 | 秸秆粉碎还田机 | 1-1.5m秸秆粉碎还田机 | 石家庄兴田机械有限公司 | 秸秆粉碎还田机 | 1JH-140 |  | 作业幅宽:1.4m; | 型号名称:1JH-140秸秆粉碎还田机,配套动力范围：36.7-51.4kW；配套动力输出轴转速:720r/min, 与配套拖拉机联接方式：三点悬挂式,工作状态外形尺寸（长x宽X高）:1240x1650x960mm;作业小时生产率:0.42-0.70hm²/h;作业速度3-5km/h;工作幅宽:140cm;刀轴总成传动方式：侧边皮带传动；刀轴数量：1根；刀轴设计转速:2120r/min;刀轴最大回转半径:R250m;刀片型式:弯刀+直刀; 切碎机构总安装刀数：56+28把 | 0 | 购机补贴(通用类) | 2024-11-28 00:00:00 | 河北省 | 评阅通过
收获机械 | 茎秆收集处理机械 | 秸秆粉碎还田机 | 1.5-2m秸秆粉碎还田机 | 石家庄兴田机械有限公司 | 秸秆粉碎还田机 | 1JH-150 |  | 作业幅宽:1.5m; | 型号名称:1JH-150秸秆粉碎还田机,配套动力范围：40.4-58.8kW；配套动力输出轴转速:720r/min, 与配套拖拉机联接方式：三点悬挂式,工作状态外形尺寸（长x宽X高）:1240x1770x1030mm;作业小时生产率:0.45-0.75hm²/h;作业速度3-5km/h;工作幅宽:150cm;刀轴总成传动方式：侧边皮带传动；刀轴数量：1根；刀轴设计转速:2120r/min;刀轴最大回转半径:R260mm;刀片型式:弯刀+直刀;切碎机构总安装刀数：60+30把； | 0 | 购机补贴(通用类) | 2024-11-28 00:00:00 | 河北省 | 评阅通过
收获机械 | 茎秆收集处理机械 | 秸秆粉碎还田机 | 2-2.5m秸秆粉碎还田机 | 石家庄兴田机械有限公司 | 秸秆粉碎还田机 | 1JH-220 |  | 作业幅宽:2.2m; | 型号名称:1JH-220秸秆粉碎还田机,配套动力范围：73.5-95.6kW；配套动力输出轴转速:720r/min, 与配套拖拉机联接方式：三点悬挂式,工作状态外形尺寸（长x宽X高）:1260x2490x1030mm;作业小时生产率:0.62-1.1hm²/h;作业速度3-5km/h;工作幅宽:220cm;刀轴总成传动方式：侧边皮带传动；刀轴数量：1根；刀轴设计转速:2120r/min;刀轴最大回转半径:R270mm;刀片型式:弯刀+直刀;切碎机构总安装刀数：84+42把 | 0 | 购机补贴(通用类) | 2024-11-28 00:00:00 | 河北省 | 评阅通过
收获机械 | 茎秆收集处理机械 | 秸秆粉碎还田机 | 2-2.5m秸秆粉碎还田机 | 石家庄兴田机械有限公司 | 秸秆粉碎还田机 | 1JH-240 |  | 作业幅宽:2.4m; | 型号名称:1JH-240秸秆粉碎还田机,配套动力范围：80.8-102.9kW；配套动力输出轴转速:720r/min, 与配套拖拉机联接方式：三点悬挂式,工作状态外形尺寸（长x宽X高）:1260x2690x1030mm;作业小时生产率:0.7-1.1hm²/h;作业速度3-5km/h;工作幅宽:240cm;刀轴总成传动方式：侧边皮带传动；刀轴数量：1根；刀轴设计转速:2120r/min;刀轴最大回转半径:R270mm;刀片型式:弯刀+直刀;切碎机构总安装刀数：88+44把 | 0 | 购机补贴(通用类) | 2024-11-28 00:00:00 | 河北省 | 评阅通过
收获机械 | 茎秆收集处理机械 | 秸秆粉碎还田机 | 2.5m及以上秸秆粉碎还田机 | 石家庄兴田机械有限公司 | 秸秆粉碎还田机 | 1JH-250 |  | 作业幅宽:2.5m; | 型号名称:1JH-250秸秆粉碎还田机,配套动力范围：88.2-110.2kW；配套动力输出轴转速:720r/min, 与配套拖拉机联接方式：三点悬挂式,工作状态外形尺寸（长x宽X高）:1260x2790x1030mm;作业小时生产率:0.7-1.2hm²/h;作业速度3-5km/h;工作幅宽:250cm;刀轴总成传动方式：侧边皮带传动；刀轴数量：1根；刀轴设计转速:2120r/min;刀轴最大回转半径:R270mm;刀片型式:弯刀+直刀;切碎机构总安装刀数：92+46把 | 0 | 购机补贴(通用类) | 2024-11-28 00:00:00 | 河北省 | 评阅通过
收获机械 | 茎秆收集处理机械 | 秸秆粉碎还田机 | 2.5m及以上秸秆粉碎还田机 | 石家庄兴田机械有限公司 | 秸秆粉碎还田机 | 1JH-260 |  | 作业幅宽:2.6m; | 型号名称:1JH-260秸秆粉碎还田机,配套动力范围：88.2-117.6kW；配套动力输出轴转速:720r/min, 与配套拖拉机联接方式：三点悬挂式,工作状态外形尺寸（长x宽X高）:1260x3070x1030mm;作业小时生产率:0.8-1.2hm²/h;作业速度3-5km/h;工作幅宽:260cm;刀轴总成传动方式：双侧边皮带传动；刀轴数量：1根；刀轴设计转速:2120r/min;刀轴最大回转半径:R270mm;刀片型式:弯刀+直刀;切碎机构总安装刀数：96+48把 | 0 | 购机补贴(通用类) | 2024-11-28 00:00:00 | 河北省 | 评阅通过
收获机械 | 茎秆收集处理机械 | 秸秆粉碎还田机 | 2.5m及以上秸秆粉碎还田机 | 石家庄兴田机械有限公司 | 秸秆粉碎还田机 | 1JH-280 |  | 作业幅宽:2.8m; | 型号名称:1JH-280秸秆粉碎还田机,配套动力范围：95.6-132.4kW；配套动力输出轴转速:720r/min, 与配套拖拉机联接方式：三点悬挂式,工作状态外形尺寸（长x宽X高）:1260x3270x1030mm;作业小时生产率:0.9-1.3hm²/h;作业速度3-5km/h;工作幅宽:280cm;刀轴总成传动方式：双侧边皮带传动；刀轴数量：1根；刀轴设计转速:2120r/min;刀轴最大回转半径:R270mm;刀片型式:弯刀+直刀;切碎机构总安装刀数：104+52把 | 0 | 购机补贴(通用类) | 2024-11-28 00:00:00 | 河北省 | 评阅通过
收获机械 | 茎秆收集处理机械 | 秸秆粉碎还田机 | 2-2.5m秸秆粉碎还田机 | 石家庄兴田机械有限公司 | 秸秆切碎还田机 | 1JH-230 |  | 作业幅宽:2.3m; | 型号名称:1JH-230秸秆切碎还田机,配套动力范围：81-90kW；配套动力输出轴转速:720r/min, 与配套拖拉机联接方式：三点悬挂式,工作状态外形尺寸（长x宽X高）:1300x2550x1100mm;作业小时生产率:0.72-1.2hm²/h;作业速度3-5km/h;工作幅宽:230cm;刀轴总成传动方式：侧边皮带传动；刀轴设计转速:2160r/min;刀轴最大回转半径:R260mm;刀片型式:弯刀;切碎机构总安装刀数：60把 | 0 | 购机补贴(通用类) | 2022-12-31 00:00:00 | 河北省 | 评阅通过
收获机械 | 茎秆收集处理机械 | 秸秆粉碎还田机 | 2.5m及以上秸秆粉碎还田机 | 石家庄兴田机械有限公司 | 秸秆粉碎还田机 | 1JH-300 |  | 作业幅宽:3.0m; | 型号名称:1JH-300秸秆粉碎还田机,配套动力范围：102.9-147.0kW；配套动力输出轴转速:720r/min, 与配套拖拉机联接方式：三点悬挂式,工作状态外形尺寸（长x宽X高）:1260x3470x1030mm;作业小时生产率:0.9-1.48hm²/h;作业速度3-5km/h;工作幅宽:300cm;刀轴总成传动方式：双侧边皮带传动；刀轴数量：2根；刀轴设计转速:2120r/min;刀轴最大回转半径:R260mm;刀片型式:弯刀+直刀;切碎机构总安装刀数：120+60把 | 0 | 购机补贴(通用类) | 2024-11-28 00:00:00 | 河北省 | 评阅通过
收获机械 | 茎秆收集处理机械 | 秸秆粉碎还田机 | 1-1.5m秸秆粉碎还田机 | 石家庄兴田机械有限公司 | 秸秆切碎还田机 | 1JH-120 |  | 作业幅宽:1.2m; | 型号名称:1JH-120秸秆切碎还田机,配套动力范围：22-26kW；配套动力输出轴转速:720r/min, 与配套拖拉机联接方式：三点悬挂式,工作状态外形尺寸（长x宽X高）:1230x1430x1050mm;作业小时生产率:0.36-0.60hm²/h;作业速度3-5km/h;工作幅宽:120cm;刀轴总成传动方式：侧边皮带传动；刀轴设计转速:2120r/min;刀轴最大回转半径:260mm;刀片型式:弯刀;切碎机构总安装刀数：28把 | 0 | 购机补贴(通用类) | 2021-12-31 00:00:00 | 河北省 | 评阅通过
收获机械 | 饲料作物收获机械 | 打（压）捆机 | 压缩室截面积（宽×高）0.162m2及以上方捆捡拾压捆机 | 菏泽市天艺农业机械制造有限公司 | 粉碎除尘方捆打捆机 | 9YFP-2.2 |  | 捡拾宽度:2.2m;型式:方捆 ;压缩室截面积(宽×高):0.1728㎡;打结器数量:2个; | 配套动力范围（kW）：≥75；工作状态外形尺寸（长×宽×高）mm 6600×2850×2250；结构质量（kg）：3200；捡拾器结构型式：锤爪式；压缩室截面尺寸：宽×高=480×360/1000000=0.1728㎡；打结器类型：D型；打结器数量：2；挂接方式：牵引式；捡拾宽度：2.2 m；喂入器结构型式：拨叉喂入机构；缠捆方式：自动绳打捆； | 0 | 购机补贴(通用类) | 2025-12-30 00:00:00 | 山东省 | 评阅通过
收获机械 | 饲料作物收获机械 | 打（压）捆机 | 压缩室截面积（宽×高）0.162m2及以上方捆捡拾压捆机 | 菏泽市天艺农业机械制造有限公司 | 方草捆打捆机 | 9YFQ-2200 |  | 捡拾宽度:2.22m;型式:方捆 ;压缩室截面积(宽×高):0.1728㎡;打结器数量:2个; | 配套动力范围（kW）：≥30；工作状态外形尺寸（长×宽×高）mm 5000×2900×1720；结构质量（kg）：1800；捡拾器结构型式：弹齿式；压缩室截面尺寸：宽×高=480×360/1000000=0.1728㎡；打结器类型：D型；打结器数量：2；挂接方式：牵引式；捡拾宽度：2.22 m；喂入器结构型式：拨叉喂入机构；缠捆方式：自动绳打捆； | 0 | 购机补贴(通用类) | 2025-12-30 00:00:00 | 山东省 | 评阅通过
收获机械 | 饲料作物收获机械 | 打（压）捆机 | 压缩室截面积（宽×高）0.162m2及以上方捆捡拾压捆机 | 菏泽市天艺农业机械制造有限公司 | 双轴秸秆粉碎打捆机 | 9YFS-2.2 |  | 捡拾宽度:2.23m;型式:方捆 ;压缩室截面积(宽×高):0.1728㎡;打结器数量:2个; | 配套动力范围（kW）：≥75；工作状态外形尺寸（长×宽×高）mm 6600×2700×1750；结构质量（kg）：2900；捡拾器结构型式：锤爪式；压缩室截面尺寸：宽×高=480×360/1000000=0.1728㎡；打结器类型：D型；打结器数量：2；挂接方式：牵引式；捡拾宽度：2.23 m；喂入器结构型式：拨叉喂入机构；缠捆方式：自动绳打捆； | 0 | 购机补贴(通用类) | 2025-12-30 00:00:00 | 山东省 | 评阅通过
收获机械 | 饲料作物收获机械 | 打（压）捆机 | 压缩室截面积（宽×高）0.162m2及以上方捆捡拾压捆机 | 菏泽市天艺农业机械制造有限公司 | 方草捆打捆机 | 9YFS-2200 |  | 捡拾宽度:2.22m;型式:方捆 ;压缩室截面积(宽×高):0.1728㎡;打结器数量:2个; | 配套动力范围（kW）：≥65；工作状态外形尺寸（长×宽×高）mm 5850×2700×1750；结构质量（kg）：3000；捡拾器结构型式：锤爪式；压缩室截面尺寸：宽×高=480×360/1000000=0.1728㎡；打结器类型：D型；打结器数量：2；挂接方式：牵引式；捡拾宽度：2.22 m；喂入器结构型式：拨叉喂入机构；缠捆方式：自动绳打捆； | 0 | 购机补贴(通用类) | 2025-12-30 00:00:00 | 山东省 | 评阅通过
收获机械 | 饲料作物收获机械 | 打（压）捆机 | 压缩室直径1.2m及以上圆捆捡拾压捆机 | 菏泽市天艺农业机械制造有限公司 | 圆捆捡拾打捆机 | 9YQ-2300 |  | 捡拾宽度:2.3m;型式:圆捆 ;压缩室直径:1.22m;压缩室宽度:1.25m; | 压缩室容积：1.46 m³ 配套动力范围（kW）：≥65；工作状态外形尺寸（长×宽×高）mm ：3000×2700×2050；结构质量（kg）：2250；捡拾器结构型式：弹齿式；压缩室宽度：1.25 m；压缩室直径：1.22 mm；卷压辊筒数量：19个；卷压辊筒直径：190 mm；挂接方式：牵引式；捡拾宽度：2.3 m；缠捆方式：缠网； | 0 | 购机补贴(通用类) | 2025-12-30 00:00:00 | 山东省 | 评阅通过
收获机械 | 茎秆收集处理机械 | 秸秆粉碎还田机 | 2.5m及以上秸秆粉碎还田机 | 山东玉收农机有限公司 | 秸秆粉碎还田机 | 1JH-440 |  | 作业幅宽:4.4m; | 工作幅宽：440cm；配套动力范围：110.3～154.4kW；配套动力输出轴转速：720r/min；与配套拖拉机联接方式：三点悬挂；工作状态外形尺寸 (长×宽×高)：1400×4820×1180mm；作业小时生产率：1.25～1.7hm2/h；作业速度：3～5km/h；刀轴总成传动方式：双侧边皮带传动；刀轴数量：1根；刀轴设计转速：2200r/min；刀轴最大回转半径：R260mm；刀片型式：弯刀；刀片总安装数量：146把；折叠机构型式：/。 | 0 | 购机补贴(通用类) | 2026-06-29 00:00:00 | 山东省 | 评阅通过
收获机械 | 茎秆收集处理机械 | 秸秆粉碎还田机 | 2.5m及以上秸秆粉碎还田机 | 山东玉收农机有限公司 | 秸秆粉碎还田机 | 1JH-360 |  | 作业幅宽:3.6m; | 工作幅宽：360cm；配套动力范围：99.2～132.3kW；配套动力输出轴转速：720r/min；与配套拖拉机联接方式：三点悬挂；工作状态外形尺寸 (长×宽×高)：1400×4050×1180mm；作业小时生产率：1.08～1.6hm2/h；作业速度：3～5km/h；刀轴总成传动方式：双侧边皮带传动；刀轴数量：1根；刀轴设计转速：2200r/min；刀轴最大回转半径：R260mm；刀片型式：弯刀；刀片总安装数量：120把；折叠机构型式：/。 | 0 | 购机补贴(通用类) | 2026-06-29 00:00:00 | 山东省 | 评阅通过
收获机械 | 茎秆收集处理机械 | 秸秆粉碎还田机 | 2.5m及以上秸秆粉碎还田机 | 山东玉收农机有限公司 | 秸秆粉碎还田机 | 1JH-300 |  | 作业幅宽:3m; | 工作幅宽：300cm；配套动力范围：88.2～117.6kW；配套动力输出轴转速：720r/min；与配套拖拉机联接方式：三点悬挂；工作状态外形尺寸 (长×宽×高)：1400×3450×1180 mm；作业小时生产率：0.9～1.2hm2/h；作业速度：3～5km/h；刀轴总成传动方式：双侧边皮带传动；刀轴数量：1根；刀轴设计转速：2200r/min；刀轴最大回转半径：R260mm；刀片型式：弯刀；刀片总安装数量：112把；折叠机构型式：/。 | 0 | 购机补贴(通用类) | 2026-06-29 00:00:00 | 山东省 | 评阅通过
收获机械 | 茎秆收集处理机械 | 秸秆粉碎还田机 | 2.5m及以上秸秆粉碎还田机 | 山东玉收农机有限公司 | 秸秆粉碎还田机 | 1JH-250 |  | 作业幅宽:2.5m; | 工作幅宽：250cm；配套动力范围：80.85～110.3kW；配套动力输出轴转速：720r/min；与配套拖拉机联接方式：三点悬挂；工作状态外形尺寸 (长×宽×高)：1400×2730×1080mm；作业小时生产率：0.52～1.10hm2/h；作业速度：3～5km/h；刀轴总成传动方式：侧边皮带传动；刀轴数量：1根；刀轴设计转速：2200r/min；刀轴最大回转半径：R260mm；刀片型式：弯刀+直刀；刀片总安装数量：138（弯刀92+直刀46）把；折叠机构型式：/。 | 0 | 购机补贴(通用类) | 2026-06-29 00:00:00 | 山东省 | 评阅通过
收获机械 | 茎秆收集处理机械 | 秸秆粉碎还田机 | 2-2.5m秸秆粉碎还田机 | 山东玉收农机有限公司 | 秸秆粉碎还田机 | 1JH-220 |  | 作业幅宽:2.2m; | 工作幅宽：220cm；配套动力范围：73.5～99.2kW；配套动力输出轴转速：720r/min；与配套拖拉机联接方式：三点悬挂；工作状态外形尺寸 (长×宽×高)：1390×2500×1080mm；作业小时生产率：0.48～0.88hm2/h；作业速度：3～5km/h；刀轴总成传动方式：侧边皮带传动；刀轴数量：1根；刀轴设计转速：2200r/min；刀轴最大回转半径：R260mm；刀片型式：弯刀+直刀；刀片总安装数量：126（弯刀84+直刀42）把；折叠机构型式：/。 | 0 | 购机补贴(通用类) | 2026-06-29 00:00:00 | 山东省 | 评阅通过
收获机械 | 茎秆收集处理机械 | 秸秆粉碎还田机 | 2-2.5m秸秆粉碎还田机 | 山东玉收农机有限公司 | 秸秆粉碎还田机 | 1JH-200 |  | 作业幅宽:2m; | 工作幅宽：200cm；配套动力范围：62～88.2kW；配套动力输出轴转速：720r/min；与配套拖拉机联接方式：三点悬挂；工作状态外形尺寸 (长×宽×高)：1390×2450×1080mm；作业小时生产率：0.42～0.82km2/h；作业速度：3～5km/h；刀轴总成传动方式：侧边皮带传动；刀轴数量：1根；刀轴设计转速：2200r/min；刀轴最大回转半径：R260mm；刀片型式：弯刀+直刀；刀片总安装数量：120（弯刀80+直刀40）把。 | 0 | 购机补贴(通用类) | 2025-12-30 00:00:00 | 山东省 | 评阅通过
收获机械 | 茎秆收集处理机械 | 秸秆粉碎还田机 | 1.5-2m秸秆粉碎还田机 | 山东玉收农机有限公司 | 秸秆粉碎还田机 | 1JH-180 |  | 作业幅宽:1.8m; | 工作幅宽：180cm；配套动力范围：58.8～80.85kW；配套动力输出轴转速：720r/min；与配套拖拉机联接方式：三点悬挂；工作状态外形尺寸 (长×宽×高)：1390×2250×1080mm；作业小时生产率：0.35～0.72km2/h；作业速度：3～5km/h；刀轴总成传动方式：侧边皮带传动；刀轴数量：1根；刀轴设计转速：2200r/min；刀轴最大回转半径：R260mm；刀片型式：弯刀+直刀；刀片总安装数量：114（弯刀76+直刀38）把。 | 0 | 购机补贴(通用类) | 2025-12-30 00:00:00 | 山东省 | 评阅通过
收获机械 | 茎秆收集处理机械 | 秸秆粉碎还田机 | 1.5-2m秸秆粉碎还田机 | 山东玉收农机有限公司 | 秸秆粉碎还田机 | 1JH-172 |  | 作业幅宽:1.72m; | 工作幅宽：172cm；配套动力范围：58.8～73.5kW；配套动力输出轴转速：720r/min；与配套拖拉机联接方式：三点悬挂；工作状态外形尺寸 (长×宽×高)：1390×2160×1070mm；作业小时生产率：0.32～0.64km2/h；作业速度：3～5km/h；刀轴总成传动方式：侧边皮带传动；刀轴数量：1根；刀轴设计转速：2200r/min；刀轴最大回转半径：R260mm；刀片型式：弯刀+直刀；刀片总安装数量：114（弯刀76+直刀38）把。 | 0 | 购机补贴(通用类) | 2025-12-30 00:00:00 | 山东省 | 评阅通过
收获机械 | 茎秆收集处理机械 | 秸秆粉碎还田机 | 1.5-2m秸秆粉碎还田机 | 山东玉收农机有限公司 | 秸秆粉碎还田机 | 1JH-165 |  | 作业幅宽:1.65m; | 工作幅宽：165cm；配套动力范围：45～65kW；配套动力输出轴转速：720r/min；与配套拖拉机联接方式：三点悬挂；工作状态外形尺寸 (长×宽×高)：1390×2080×1070mm；作业小时生产率：0.30～0.63km2/h；作业速度：3～5km/h；刀轴总成传动方式：侧边皮带传动；刀轴数量：1根；刀轴设计转速：2200r/min；刀轴最大回转半径：R260mm；刀片型式：弯刀+直刀；刀片总安装数量：102（弯刀68+直刀34）把。 | 0 | 购机补贴(通用类) | 2025-12-30 00:00:00 | 山东省 | 评阅通过
收获机械 | 茎秆收集处理机械 | 秸秆粉碎还田机 | 1.5-2m秸秆粉碎还田机 | 山东玉收农机有限公司 | 秸秆粉碎还田机 | 1JH-150 |  | 作业幅宽:1.5m; | 工作幅宽：150cm；配套动力范围：36.8～55.1kW；配套动力输出轴转速：720r/min；与配套拖拉机联接方式：三点悬挂；工作状态外形尺寸 (长×宽×高)：1360mm×1930mm×1060mm；作业小时生产率：0.28～0.62km2/h；作业速度：3～5km/h；刀轴总成传动方式：侧边皮带传动；刀轴数量：1根；刀轴设计转速：2200r/min；刀轴最大回转半径：R260mm；刀片型式：弯刀+直刀；刀片总安装数量：90（弯刀60+直刀30）把。 | 0 | 购机补贴(通用类) | 2025-12-30 00:00:00 | 山东省 | 评阅通过
收获机械 | 茎秆收集处理机械 | 秸秆粉碎还田机 | 1-1.5m秸秆粉碎还田机 | 山东玉收农机有限公司 | 秸秆粉碎还田机 | 1JH-135 |  | 作业幅宽:1.35m; | 工作幅宽：135cm；配套动力范围：29.4～44.1kW；配套动力输出轴转速：720r/min；与配套拖拉机联接方式：三点悬挂；工作状态外形尺寸 (长×宽×高)：1150×1540×900mm；作业小时生产率：0.25～0.52km2/h；作业速度：3～5km/h；刀轴总成传动方式：侧边皮带传动；刀轴数量：1根；刀轴设计转速：2000r/min；刀轴最大回转半径：R220mm；刀片型式：弯刀+直刀；刀片总安装数量：72（弯刀48+直刀24)把。 | 0 | 购机补贴(通用类) | 2025-12-30 00:00:00 | 山东省 | 评阅通过
收获机械 | 玉米收获机械 | 自走式玉米收获机 | 2行摘穗剥皮型自走式玉米收获机 | 山东玉收农机有限公司 | 履带自走式玉米收获机 | 4YZP-2 |  | 工作幅宽:1.26m;型式:自走式(摘穗剥皮型) ;割台:2行 ; | 型号名称 ：4YZP-2型履带自走式玉米收获机； 结构型式 ：履带式、摘穗、剥皮、秸秆还田； 配套发动机型号规格：4B2-65U32； 配套发动机生产企业：安徽全柴动力股份有限公司； 配套发动机结构型式：立式，水冷，四冲程四缸机； 配套发动机额定功率：48 kW； 配套发动机额定转速：2400 r/min； 整机外形尺寸(长×宽×高)：5300×1650×2700 mm； 工作行数（通道数）：2 行； 行距：650 mm； 工作幅宽：1260 mm； 最大通过高度：2700 mm； 最小离地间隙：200 mm； 作业速度：2.0~4.0 km/h； 作业小时生产率：0.2~0.3 hm2/h； 单位面积燃油消耗量：≤30 kg/hm2； 果穗升运器布置位置：中置； 果穗升运器结构型式：链条刮板； 摘穗机构型式：辊式； 摘穗辊/板数量：4个； 剥皮机构型式：橡胶辊； 剥皮辊数量：8 个； 割台型式 ：卧式； 割刀型式 ： / ； 风扇数量 ： / 个； 风扇型式 ： / ； 风扇直径 ： / mm； 卸粮方式 ：液压升降自卸； 秸秆粉碎还田机构型式：滚刀式； 秸秆粉碎还田机构位置：割台下方； 秸秆粉碎还田机构工作幅宽：1200 mm； 秸秆切碎回收机构型式 ： / ； 秸秆切碎回收机构位置： / ； 秸秆切碎回收机构工作幅宽： / mm； 驾驶室型式 ：简易式； 变速机构型式：机械（3+1）×2； 驱动桥型式（前/后）：后驱； 制动器型式（前/后）：湿式摩擦片式； 轴距 ：/ mm； 导向轮轮距：/ mm； 驱动轮轮距：/ mm； 导向轮轮胎规格：/ ； 驱动轮轮胎规格：/ ； 履带节数 ：60 节； 履带节距 ：72 mm； 履带宽度 ：250 mm； 履带轨距 ：1200 mm； 打（压）捆机构数量：/ 个； 打（压）捆机构型式：/ ； 打（压）捆机构打结器型式：/ ； 打（压）捆机构打结器数量：/ 个。 | 48 | 购机补贴(通用类) | 2024-11-15 00:00:00 | 山东省 | 评阅通过
田间管理机械 | 植保机械 | 喷杆喷雾机 | 100马力及以上自走式四轮转向喷杆喷雾机 | 临沂佳士通农业机械有限公司 | 喷杆式喷雾机 | 3WPZ-1500LA型自走式喷杆喷雾机 |  | 功率:100马力;驱动方式:四轮驱动 ;型式:自走式 ;喷杆长度:21m;药箱:1500L;离地间隙:1.05m;转向方式:四轮转向 ; | 标定功率转速：74kw/2400r/min、药箱容积：1000L+500L、喷杆长度：21m、离地间隙：1.05m、结构型式：自走式、四轮驱动、四轮转向 ；喷杆作业（整机作业）常用工作压力：0.3~0.5Mpa；发动机型号：4B9-100C31、标定功率：74KW、标定转速：2400r/min、制造商：安徽全柴动力股份有限公司、排放阶段：国三 | 74 | 购机补贴(通用类) | 2026-01-26 00:00:00 | 山东省 | 评阅通过
田间管理机械 | 植保机械 | 喷杆喷雾机 | 100马力及以上自走式四轮转向喷杆喷雾机 | 临沂佳士通农业机械有限公司 | 喷杆式喷雾机 | 3WPZ-1500LB型自走式喷杆喷雾机 |  | 功率:100马力;驱动方式:四轮驱动 ;型式:自走式 ;喷杆长度:21m;药箱:1500L;离地间隙:1.05m;转向方式:四轮转向 ; | 标定功率转速：74kw/2400r/min、药箱容积：1500L、喷杆长度：21m、离地间隙：1.05m、结构型式：自走式、四轮驱动、四轮转向 ；喷杆作业（整机作业）常用工作压力：0.3~0.5Mpa；发动机型号：4B9-100C31、标定功率：74KW、标定转速：2400r/min、制造商：安徽全柴动力股份有限公司、排放阶段：国三 | 74 | 购机补贴(通用类) | 2026-01-26 00:00:00 | 山东省 | 评阅通过
田间管理机械 | 植保机械 | 喷杆喷雾机 | 100马力及以上自走式四轮转向喷杆喷雾机 | 临沂佳士通农业机械有限公司 | 喷杆式喷雾机 | 3WPZ-1500LC型自走式喷杆喷雾机 |  | 功率:100马力;驱动方式:四轮驱动 ;型式:自走式 ;喷杆长度:24m;药箱:1500L;离地间隙:0.85m;转向方式:四轮转向 ; | 标定功率转速：74kw/2400r/min、药箱容积：1500L、喷杆长度：24m、离地间隙：0.85m、结构型式：自走式、四轮驱动、四轮转向 ；喷杆作业（整机作业）常用工作压力：0.3~0.5Mpa；发动机型号：4B9-100C31、标定功率：74KW、标定转速：2400r/min、制造商：安徽全柴动力股份有限公司、排放阶段：国三 | 74 | 购机补贴(通用类) | 2026-01-26 00:00:00 | 山东省 | 评阅通过
收获机械 | 饲料作物收获机械 | 打（压）捆机 | 压缩室直径1.2m及以上圆捆捡拾压捆机 | 山东牧威农业装备有限公司 | 捡拾圆捆机 | 9YQ-225A |  | 捡拾宽度:2.25m;型式:圆捆 ;压缩室直径:1.25m;压缩室宽度:1.25m; | 挂接方式：牵引式。捡拾宽度：2250mm。捡拾器结构型式：甩刀式。喂入器结构型式：螺旋连续喂入机构。压缩室成捆机构型式：滚筒式。压缩室宽度：1250mm。压缩室直径：1250mm。卷压工作部件数量：滚筒 19个。卷压滚筒直径：195mm。捆扎方式：缠网。配套动力范围：≥73kW | 73 | 购机补贴(通用类) | 2026-06-29 00:00:00 | 山东省 | 评阅通过
收获机械 | 饲料作物收获机械 | 打（压）捆机 | 压缩室直径1.2m及以上圆捆捡拾压捆机 | 山东牧威农业装备有限公司 | 捡拾圆捆机 | 9YG-1.25A |  | 捡拾宽度:2.25m;型式:圆捆 ;压缩室直径:1.25m;压缩室宽度:1.25m; | 挂接方式：牵引式。捡拾宽度：2250mm。捡拾器结构型式：弹齿式。喂入器结构型式：螺旋连续喂入机构。压缩室成捆机构型式：滚筒式。压缩室宽度：1250mm。压缩室直径：1250mm。卷压工作部件数量：滚筒 19个。卷压滚筒直径：195mm。捆扎方式：缠网。配套动力范围：≥73kW | 73 | 购机补贴(通用类) | 2026-06-29 00:00:00 | 山东省 | 评阅通过
田间管理机械 | 植保机械 | 喷杆喷雾机 | 100马力及以上自走式四轮转向喷杆喷雾机 | 青州市奥森农业装备有限公司 | 喷杆式喷雾机 | 3WPZ-1000D型自走式喷杆喷雾机 |  | 功率:100马力;驱动方式:四轮驱动 ;型式:自走式 ;喷杆长度:20.5m;药箱:1000L;离地间隙:0.95m;转向方式:四轮转向 ; | 整机结构型式：自走式；整机工作压力（MPa）：0.2-0.4；整机驱动型式：四轮驱动；整机转向型式：四轮转向；整机外形尺寸（mm）：4800×2050×2450；整机喷杆长度（mm）：20500；最小离地间隙（mm）：950；发动机名称：柴油机；发动机结构型式：四缸、水冷、四冲程；发动机标定功率/转速：74kW/2400（r/min）；液泵结构型式：隔膜泵；液泵额定流量（L/min）：60；药箱容积（L）：1000 | 74 | 购机补贴(通用类) | 2024-07-08 00:00:00 | 山东省 | 评阅通过
田间管理机械 | 植保机械 | 喷杆喷雾机 | 100马力及以上自走式四轮转向喷杆喷雾机 | 青州市奥森农业装备有限公司 | 喷杆式喷雾机 | 3WPZ-1500G型自走式喷杆喷雾机 |  | 功率:100马力;驱动方式:四轮驱动 ;型式:自走式 ;喷杆长度:20m;药箱:1500L;离地间隙:1.9m;转向方式:四轮转向 ; | 整机结构型式：自走式；整机工作压力（MPa）：0.2-0.4；整机驱动型式：四轮驱动；整机转向型式：四轮转向；整机外形尺寸（mm）：6800×2620×3350；整机喷杆长度（mm）：20000；最小离地间隙（mm）：1900；发动机名称：柴油机；发动机结构型式：四缸、水冷、四冲程；发动机标定功率/转速：74kW/2400（r/min）；液泵结构型式：隔膜泵；液泵额定流量（L/min）：100；药箱容积（L）：375×4 | 74 | 购机补贴(通用类) | 2024-07-08 00:00:00 | 山东省 | 评阅通过
收获机械 | 饲料作物收获机械 | 青饲料收获机 | 2.2m及以上悬挂双圆盘式青饲料收获机 | 山东万邦农牧装备有限公司 | 背负式青饲料收获机 | 4QX-2300 |  | 型式:悬挂双圆盘式 ;割幅:2.25m; | 结构型式（挂接方式）：悬挂式 工作状态外形尺寸（长*宽*高）：2370*4870*4500mm 结构质量：1400kg 配套动力范围：≥88.2Kw 割台的有效收获宽度：2250mm 割台切割器型式：圆盘式（双圆盘） 秸秆切碎机构型式：轮盘式 秸秆切碎机构转子直径：885mm 秸秆切碎机构主轴转速：800-1000r/min 抛送筒高度：4500mm 抛送筒回转角度：360° 籽粒破碎机构型式：揉搓 作业速度：0-6Km/h | 0 | 购机补贴(通用类) | 2022-12-31 00:00:00 | 山东省 | 评阅通过
收获机械 | 饲料作物收获机械 | 青饲料收获机 | 1.1-2.1m悬挂双圆盘式青饲料收获机 | 山东万邦农牧装备有限公司 | 背负式青饲料收获机 | 4QX-1400 |  | 型式:悬挂双圆盘式 ;割幅:1.3m; | 结构型式（挂接方式）：悬挂式 工作状态外形尺寸（长*宽*高）：1600*3400*3600mm 结构质量：900Kg 配套动力范围：≥36KW 割台的有效收获宽度：1300mm 割台切割器型式：圆盘式（双圆盘） 秸秆切碎机构型式：轮盘式 秸秆切碎机构转子直径：790mm 秸秆切碎机构主轴转速：760r/min 抛送筒高度：3600mm 抛送筒回转角度：360° 籽粒破碎机构型式：揉搓 作业速度：0-6Km/h | 0 | 购机补贴(通用类) | 2022-12-31 00:00:00 | 山东省 | 评阅通过
收获机械 | 饲料作物收获机械 | 青饲料收获机 | 1.1-2.1m悬挂双圆盘式青饲料收获机 | 山东万邦农牧装备有限公司 | 背负式青饲料收获机 | 4QX-1800 |  | 型式:悬挂双圆盘式 ;割幅:1.66m; | 结构型式（挂接方式）：悬挂式 工作状态外形尺寸（长*宽*高）：2150*4370*4500mm 结构质量：1200Kg 配套动力范围：≥66KW 割台的有效收获宽度：1660mm 割台切割器型式：圆盘式（双圆盘） 秸秆切碎机构型式：轮盘式 秸秆切碎机构转子直径：895mm 秸秆切碎机构主轴转速：1000r/min 抛送筒高度：4500mm 抛送筒回转角度：360° 籽粒破碎机构型式：揉搓 作业速度：0-6Km/h | 0 | 购机补贴(通用类) | 2022-12-31 00:00:00 | 山东省 | 评阅通过
田间管理机械 | 植保机械 | 喷杆喷雾机 | 100马力及以上自走式四轮转向喷杆喷雾机 | 青州市奥森农业装备有限公司 | 喷杆式喷雾机 | 3WPZ-2100型自走式喷杆喷雾机 |  | 功率:100马力;驱动方式:四轮驱动 ;型式:自走式 ;喷杆长度:21.5m;药箱:2100L;离地间隙:1.24m;转向方式:四轮转向 ; | 整机结构型式：自走式；整机工作压力（MPa）：0.2-0.4；整机驱动型式：四轮驱动；整机转向型式：四轮转向；整机外形尺寸（mm）：5300×2800×3170；整机喷杆长度（mm）：21500；最小离地间隙（mm）：1240；发动机名称：柴油机；发动机结构型式：四缸、水冷、四冲程；发动机标定功率/转速：74kW/2400（r/min）；液泵结构型式：隔膜泵；液泵额定流量（L/min）：100；药箱容积（L）：1050×2 | 74 | 购机补贴(通用类) | 2024-07-08 00:00:00 | 山东省 | 评阅通过
田间管理机械 | 植保机械 | 喷杆喷雾机 | 100马力及以上自走式四轮转向喷杆喷雾机 | 青州市奥森农业装备有限公司 | 喷杆式喷雾机 | 3WPZ-1500型自走式喷杆喷雾机 |  | 功率:100马力;驱动方式:四轮驱动 ;型式:自走式 ;喷杆长度:20m;药箱:1500L;离地间隙:1.06m;转向方式:四轮转向 ; | 整机结构型式：自走式；整机工作压力（MPa）：0.2-0.4；整机驱动型式：四轮驱动；整机转向型式：四轮转向；整机外形尺寸（mm）：4800×2050×2650；整机喷杆长度（mm）：20000；最小离地间隙（mm）：1060；发动机名称：柴油机；发动机结构型式：四缸、水冷、四冲程；发动机标定功率/转速：74kW/2400（r/min）；液泵结构型式：隔膜泵；液泵额定流量（L/min）：100；药箱容积（L）：1500 | 74 | 购机补贴(通用类) | 2024-07-08 00:00:00 | 山东省 | 评阅通过
收获机械 | 饲料作物收获机械 | 青饲料收获机 | 2.6m及以上自走圆盘式青饲料收获机 | 河北华昌机械设备有限公司 | 青饲料收获机 | 4QZ-3000 |  | 型式:自走圆盘式 ;割幅:3m;籽粒破碎机构:无 ;配套发动机功率:242kW; | 型号名称：4QZ-3000型 青饲料收获机；结构型式：自走式；工作状态外形尺寸（长×宽×高）：7700mm×3140mm×4390mm；结构质量：8900kg；配套发动机型号规格：SC9DF3302G3；配套发动机额定功率：242kW；配套发动机额定转速：2200r/min；割台的有效收获宽度：3000mm；割台切割器型式：圆盘式；导向轮轮距：1850mm；驱动轮轮距：1800mm；导向轮轮胎规格： 12.00-18；驱动轮轮胎规格：16.9-34；轴距：2500mm；最小离地间隙：410mm；驾驶室型式：普通。 | 242 | 购机补贴(通用类) | 2022-12-31 00:00:00 | 河北省 | 评阅通过
畜牧机械 | 畜产品采集加工机械设备 | 贮奶（冷藏）罐 | 6000L及以上非全自动清洗冷藏罐 | 河北华昌机械设备有限公司 | 直冷式贮奶罐 | 9ZTH-6 |  | 容量:6000L;清洗方式:非全自动清洗 ; | 名称：直冷式贮奶罐；型号：9ZTH-6；罐体外形尺寸（长×宽×高）：2850mm×2065mm×1880mm；清洗方式：非全自动；额定容量：6000L；压缩机个数：2个；压缩机品牌：涡旋式；压缩机规格型号：2B45RQ-TFD-558；压缩机作业功率：16.64kW。 | 16.64 | 购机补贴(通用类) | 2021-12-31 00:00:00 | 河北省 | 评阅通过
收获机械 | 饲料作物收获机械 | 青饲料收获机 | 2.9m及以上自走其他式青饲料收获机，带对辊式籽粒破碎机构 | 河北华昌机械设备有限公司 | 青饲料收获机 | 9QZ-3000 |  | 型式:自走其他式 ;割幅:2.95m;籽粒破碎机构:对辊式 ;配套发动机功率:247kW; | 型号名称：9QZ-3000青饲料收获机；结构型式（挂接方式）：自走式；工作状态外形尺寸（长×宽×高）：8550mm×3205mm×5010mm；结构质量：7500kg；配套发动机型号规格：WP10G336E341；配套发动机额定功率：247kW；配套发动机额定转速：2200r/min；割台的有效收获宽度：2950mm；割台切割器型式：往复式；导向轮轮距：1210mm；驱动轮轮距：2400mm；导向轮轮胎规格：10.00-16；驱动轮轮胎规格：460/70R24；轴距：2800mm；最小离地间隙：340mm；驾驶室型式：普通式。 | 247 | 购机补贴(通用类) | 2021-12-31 00:00:00 | 河北省 | 评阅通过
收获机械 | 饲料作物收获机械 | 青饲料收获机 | 2.6m及以上自走圆盘式青饲料收获机 | 河北华昌机械设备有限公司 | 青饲料收获机 | 9QZ-2600 |  | 型式:自走圆盘式 ;割幅:2.6m;籽粒破碎机构:非对辊式 ;配套发动机功率:154kW; | 型号名称：9QZ-2600青饲料收获机；形式：自走式；工作状态外形尺寸（长×宽×高）：7100mm×2720mm×5220mm(抛送筒向后方)；配套发动机额定功率：154kW；配套发动机额定转速：2200r/min；割幅：2600mm；作物收集割台型式：直切割台；割台切割器型式：圆盘式割刀；喂入机构型式：喂入辊；喂入机构数量：4；秸秆切碎机构型式：圆盘式；驾驶室型式：普通；变速方式：手动变速；驱动方式：液压驱动；导向轮轮距：1280mm；导向轮轮胎规格：10.00-15；驱动轮轮距：1900mm；驱动轮轮胎规格：15-24。 | 154 | 购机补贴(通用类) | 2024-12-30 00:00:00 | 河北省 | 评阅通过
收获机械 | 饲料作物收获机械 | 青饲料收获机 | 2.6m及以上自走圆盘式青饲料收获机，带对辊式籽粒破碎机构 | 石家庄美迪机械有限公司 | 自走式青饲料收获机 | 9QZ-3300A |  | 型式:自走圆盘式 ;割幅:3.331m;籽粒破碎机构:对辊式 ;配套发动机功率:265kW; | 型号名称：9QZ-3300A自走式青饲料收获机； 形式：自走式； 工作状态外形尺寸（长×宽×高）：7650×3660×5430mm； 结构质量：8350kg； 配套发动机额定功率：265kW； 配套发动机额定转速：2200r/min； 割幅：3331mm；作物收集割台型式：直切割台； 割台切割器型式：圆盘式割刀；喂入机构型式：喂入辊；喂入机构数量：8；秸秆切碎机构型式：滚筒式； 籽粒破碎机构型式：对辊式； 驾驶室型式：普通； 变速方式：手动变速；驱动方式：液压驱动；制动器型式：带式； 导向轮轮距：1220mm； 驱动轮轮距：2280mm； 导向轮轮胎规格：10.00-16； 驱动轮轮胎规格：17.5LR24； 轴距：2650mm； 作业速度范围：2-6km/h； 设计切段长度：长19.5mm，中8.7mm，短4.3mm。 | 265 | 购机补贴(通用类) | 2024-12-30 00:00:00 | 河北省 | 评阅通过
收获机械 | 饲料作物收获机械 | 青饲料收获机 | 2-2.6m自走圆盘式青饲料收获机 | 石家庄美迪机械有限公司 | 自走式青饲料收获机 | 9QZ-2200A |  | 型式:自走圆盘式 ;割幅:2.27m;籽粒破碎机构:非对辊式 ;配套发动机功率:118kW; | 型号名称：9QZ-2200A自走式青饲料收获机； 形式：自走式； 工作状态外形尺寸（长×宽×高）：6200×2450×4700mm； 结构质量：6110kg； 配套发动机规格型号：WP4G160E331； 配套发动机额定功率：118kW； 配套发动机额定转速：2200r/min； 割幅：2270mm 作物收集割台型式：直切割台； 割台切割器型式：圆盘式割刀； 喂入机构型式：喂入辊； 喂入机构数量：4； 秸秆切碎机构型式：盘式； 籽粒破碎机构型式：揉搓板式； 驾驶室型式：普通式； 变速方式：手动变速； 驱动方式：液压驱动； 制动器型式：盘式； 导向轮轮距：1610mm； 驱动轮轮距：1700mm； 导向轮轮胎规格：10.0/70-15.3； 驱动轮轮胎规格：16.0/70R24； 轴距：2340mm； 作业速度范围：2-6km/h。设计切段长度：1挡4.4mm 2挡5.4mm 3挡6.5mm 4挡10.6mm | 118 | 购机补贴(通用类) | 2024-12-30 00:00:00 | 河北省 | 评阅通过
收获机械 | 饲料作物收获机械 | 青饲料收获机 | 2.9m及以上自走其他式青饲料收获机，带对辊式籽粒破碎机构 | 石家庄美迪机械有限公司 | 自走式青饲料收获机 | 9QZ-2900B |  | 型式:自走其他式 ;割幅:2.91m;籽粒破碎机构:对辊式 ;配套发动机功率:265kW; | 型号名称：9QZ-2900B自走式青饲料收获机； 形式：自走式； 工作状态外形尺寸（长×宽×高）：8940×3250×5430mm； 结构质量：8150kg； 配套发动机额定功率：265kW； 配套发动机额定转速：2200r/min； 割幅：2910mm；作物收集割台型式：直切割台； 割台切割器型式：往复式；喂入机构型式：喂入辊；喂入机构数量：8；秸秆切碎机构型式：滚筒式；籽粒破碎机构型式：对辊式； 驾驶室型式（自走式）：普通式； 变速方式（自走式）：手动变速；驱动方式（自走式）：液压驱动；制动器型式（自走式）：带式； 导向轮轮距（自走式）：1220mm； 驱动轮轮距（自走式）：2280mm； 导向轮轮胎规格（自走式）：10.00-16； 驱动轮轮胎规格（自走式）：17.5LR24； 轴距（自走式）：2650mm； 作业速度范围：2-6km/h； 设计切段长度：长：19.5mm，中：8.7mm，短：4.3mm。 | 265 | 购机补贴(通用类) | 2024-12-08 00:00:00 | 河北省 | 评阅通过
收获机械 | 饲料作物收获机械 | 青饲料收获机 | 2.6m及以上自走圆盘式青饲料收获机，带对辊式籽粒破碎机构 | 石家庄美迪机械有限公司 | 自走式青饲料收获机 | 9QS-3300 |  | 型式:自走圆盘式 ;割幅:3.331m;籽粒破碎机构:对辊式 ;配套发动机功率:265kW; | 型号名称：9QS-3300自走式青饲料收获机； 形式：自走式； 工作状态外形尺寸（长×宽×高）：7400×3500×5400mm； 结构质量：9660kg； 配套发动机额定功率：265kW； 配套发动机额定转速：2200r/min； 割幅：3331mm；作物收集割台型式：直切割台； 割台切割器型式：圆盘式割刀；喂入机构型式：喂入辊；喂入机构数量：5；秸秆切碎机构型式：滚筒式； 籽粒破碎机构型式：对辊式； 驾驶室型式：普通； 变速方式：手动变速；驱动方式：液压驱动；制动器型式：盘式； 导向轮轮距：2040mm； 驱动轮轮距：2270mm； 导向轮轮胎规格：500/60-22.5； 驱动轮轮胎规格：750/65R26； 轴距：2640mm； 作业速度范围：2-10km/h； 设计切段长度：1档短4.1mm,中5.5mm，长6.8mm 2挡短8.1mm，中11mm，长14mm | 265 | 购机补贴(通用类) | 2024-12-30 00:00:00 | 河北省 | 评阅通过
收获机械 | 饲料作物收获机械 | 青饲料收获机 | 2.9m及以上自走其他式青饲料收获机 | 石家庄美迪机械有限公司 | 自走式青饲料收获机 | 9QZ-2900A |  | 型式:自走其他式 ;割幅:2.93m;籽粒破碎机构:无 ;配套发动机功率:241kW; | 型号名称：9QZ-2900A型自走式青饲料收获机； 结构型式（挂接方式）：自走式； 工作状态外形尺寸（长×宽×高）：9100×3200×5200mm； 结构质量：7260kg； 配套发动机型号规格：SC9DF310G3； 配套发动机额定功率：241kW； 配套发动机额定转速：2200r/min； 割台的有效收获宽度：2930mm；割台切割器型式：往复式； 导向轮轮距（自走式）：1200mm； 驱动轮轮距（自走式）：2290mm； 导向轮轮胎规格（自走式）：10.00-16； 驱动轮轮胎规格（自走式）：17.5L-24； 轴距：2600mm；最小离地间隙：360mm； 驾驶室型式（自走式）：普通； 秸秆切碎机构型式：滚筒式； 秸秆切碎机构转子直径：770mm； 秸秆切碎机构主轴转速：960r/min； 抛送高度：5020mm 抛送筒回转角度：180°； 作业速度范围：2-4km/h。 | 241 | 购机补贴(通用类) | 2022-12-31 00:00:00 | 河北省 | 评阅通过
收获机械 | 茎秆收集处理机械 | 秸秆粉碎还田机 | 1.5-2m秸秆粉碎还田机 | 青岛洪珠农业机械有限公司 | 秸秆粉碎还田机 | 1JH-150 |  | 作业幅宽:1.5m; | 结构型式：框架式；配套拖拉机标定功率:53.3-66.7Kw;配套拖拉机动力输出轴转速：540r/min；外形尺寸（长*宽*高）：1700*1500*1080mm；结构质量：369kg；理论作业速度：3-6km/h；幅宽：150cm；与拖拉机联接方式：三点悬挂；刀辊转速：2000 r/min；刀辊最大回转半径：255mm；总安装刀数：183把；刀片型式：专用刀 | 0 | 购机补贴(通用类) | 2021-12-31 00:00:00 | 山东省 | 评阅通过
收获机械 | 茎秆收集处理机械 | 秸秆粉碎还田机 | 2-2.5m秸秆粉碎还田机 | 青岛洪珠农业机械有限公司 | 秸秆粉碎还田机 | 1JH-210 |  | 作业幅宽:2.1m; | 结构型式：框架式；配套拖拉机标定功率:60-67.5kW;配套拖拉机动力输出轴转速：540r/min；外形尺寸（长*宽*高）：2320*1580*1080mm；结构质量：568kg；理论作业速度：3-6km/h；幅宽：210cm；与拖拉机联接方式：三点悬挂；刀辊转速：2000 r/min；刀辊最大回转半径：255mm；总安装刀数：144把；刀片型式：专用刀 | 0 | 购机补贴(通用类) | 2021-12-31 00:00:00 | 山东省 | 评阅通过
田间管理机械 | 植保机械 | 喷杆喷雾机 | 100马力及以上自走式四轮转向喷杆喷雾机 | 西平驰龙植保机械有限公司 | 喷杆式喷雾机 | 3WPZ-2800A型自走式喷杆喷雾机 |  | 功率:100马力;驱动方式:四轮驱动 ;型式:自走式 ;喷杆长度:20.1m;药箱:2800L;离地间隙:1m;转向方式:四轮转向 ; | 整机工作压力：0.3-0.5MPa;喷杆长度：20100mm;最小离地间隙：1000mm;轴距：3000mm;药箱容积：1400L×2;液泵结构型式：隔膜泵；液泵额定压力：2.5MPa; | 74 | 购机补贴(通用类) | 2023-02-22 00:00:00 | 河南省 | 评阅通过
收获机械 | 饲料作物收获机械 | 青饲料收获机 | 2.2m及以上悬挂双圆盘式青饲料收获机 | 石家庄万通机械制造有限公司 | 青饲料收获机 | 9QX-2400 |  | 型式:悬挂双圆盘式 ;割幅:2.4m; | 上海柴油机股份有限公司 81kW 国三排放 | 81 | 购机补贴(通用类) | 2022-12-31 00:00:00 | 河北省 | 评阅通过
收获机械 | 饲料作物收获机械 | 青饲料收获机 | 2.6m及以上自走圆盘式青饲料收获机 | 石家庄万通机械制造有限公司 | 青饲料收获机 | 9QZ-2650 |  | 型式:自走圆盘式 ;割幅:2.615m;籽粒破碎机构:非对辊式 ;配套发动机功率:162kW; | 上海柴油机股份有限公司 162kW 国三排放 | 162 | 购机补贴(通用类) | 2022-12-31 00:00:00 | 河北省 | 评阅通过
田间管理机械 | 植保机械 | 喷杆喷雾机 | 100马力及以上自走式四轮转向喷杆喷雾机 | 临沂御盛农业科技有限公司 | 喷杆式喷雾机 | 3WPZ-1500LA型自走式喷杆喷雾机 |  | 功率:100马力;驱动方式:四轮驱动 ;型式:自走式 ;喷杆长度:21m;药箱:1500L;离地间隙:1.05m;转向方式:四轮转向 ; | 标定功率转速：74kw/2400r/min、药箱容积：1000L+500L、喷杆长度：21m、离地间隙：1.05m、结构型式：自走式、四轮驱动、四轮转向 ；喷杆作业（整机作业）常用工作压力：0.3~0.5Mpa；发动机型号：4B9-100C31、标定功率：74KW、标定转速：2400r/min、制造商：安徽全柴动力股有限公司、排放阶段：国三 | 74 | 购机补贴(通用类) | 2025-04-09 00:00:00 | 山东省 | 评阅通过
田间管理机械 | 植保机械 | 喷杆喷雾机 | 100马力及以上自走式四轮转向喷杆喷雾机 | 临沂御盛农业科技有限公司 | 喷杆式喷雾机 | 3WPZ-1500LB型自走式喷杆喷雾机 |  | 功率:100马力;驱动方式:四轮驱动 ;型式:自走式 ;喷杆长度:21m;药箱:1500L;离地间隙:1.05m;转向方式:四轮转向 ; | 标定功率转速：74kw/2400r/min、药箱容积：1500L、喷杆长度：21m、离地间隙：1.05m、结构型式：自走式、四轮驱动、四轮转向 ；喷杆作业（整机作业）常用工作压力：0.3~0.5Mpa；发动机型号：4B9-100C31、标定功率：74KW、标定转速：2400r/min、制造商：安徽全柴动力股有限公司、排放阶段：国三 | 74 | 购机补贴(通用类) | 2025-04-09 00:00:00 | 山东省 | 评阅通过
田间管理机械 | 植保机械 | 喷杆喷雾机 | 100马力及以上自走式四轮转向喷杆喷雾机 | 临沂御盛农业科技有限公司 | 喷杆式喷雾机 | 3WPZ-1500LC型自走式喷杆喷雾机 |  | 功率:100马力;驱动方式:四轮驱动 ;型式:自走式 ;喷杆长度:24m;药箱:1500L;离地间隙:0.85m;转向方式:四轮转向 ; | 标定功率转速：74kw/2400r/min、药箱容积：1500L、喷杆长度：24m、离地间隙：0.85m、结构型式：自走式、四轮驱动、四轮转向 ；喷杆作业（整机作业）常用工作压力：0.3~0.5Mpa；发动机型号：4B9-100C31、标定功率：74KW、标定转速：2400r/min、制造商：安徽全柴动力股有限公司、排放阶段：国三 | 74 | 购机补贴(通用类) | 2025-04-09 00:00:00 | 山东省 | 评阅通过
田间管理机械 | 植保机械 | 喷杆喷雾机 | 100马力及以上自走式四轮转向喷杆喷雾机 | 临沂御盛农业科技有限公司 | 喷杆式喷雾机 | 3WPZ-1000C型自走式喷杆喷雾机 |  | 功率:100马力;驱动方式:四轮驱动 ;型式:自走式 ;喷杆长度:23.6m;药箱:1000L;离地间隙:1.05m;转向方式:四轮转向 ; | 标定功率转速：74kw/2400r/min、药箱容积：1000L、喷杆长度：23.6m、离地间隙：1.05m、结构型式：自走式、四轮驱动、四轮转向 ；喷杆作业（整机作业）常用工作压力：0.3~0.5Mpa；发动机型号：4B9-100C31、标定功率：74KW、标定转速：2400r/min、制造商：安徽全柴动力股有限公司、排放阶段：国三 | 74 | 购机补贴(通用类) | 2025-04-09 00:00:00 | 山东省 | 评阅通过
田间管理机械 | 植保机械 | 喷杆喷雾机 | 100马力及以上自走式四轮转向喷杆喷雾机 | 久润田（山东）智能科技有限公司 | 喷杆式喷雾机 | 3WPZ-1000型自走式喷杆喷雾机 |  | 功率:100马力;驱动方式:四轮驱动 ;型式:自走式 ;喷杆长度:20.26m;药箱:1000L;离地间隙:1.28m;转向方式:四轮转向 ; | 功率：100马力（74KW）排放阶段:第三阶段,形式：自走式、四轮驱动、四轮转向，整机尺寸（mm）5000x1950x2750,喷杆长度（mm）:20260,工作压力（Mpa）:0.3-0.5,药箱容积(L)：1000;离地间隙（mm）:1280;配套泵：隔膜泵（流量：60L/min） ； 喷杆折叠形式：液压折叠；喷杆升降形式：液压升降；前后最大轮距（mm）:1800:轴距（mm）:2560;前/后轮胎规格：前轮（mm）:1170充气橡胶轮胎；后轮（mm）:1170充气橡胶轮胎; | 74 | 购机补贴(通用类) | 2025-09-28 00:00:00 | 山东省 | 评阅通过
田间管理机械 | 植保机械 | 喷杆喷雾机 | 100马力及以上自走式四轮转向喷杆喷雾机 | 久润田（山东）智能科技有限公司 | 喷杆式喷雾机 | 3WPZ-2000A型自走式喷杆喷雾机 |  | 功率:100马力;驱动方式:四轮驱动 ;型式:自走式 ;喷杆长度:20.26m;药箱:1500+500L;离地间隙:1.28m;转向方式:四轮转向 ; | 功率：100马力（74KW）排放阶段:第三阶段,形式：自走式、四轮驱动、四轮转向，整机尺寸（mm）：5900x1950x2950,喷杆长度（mm）:20260,工作压力（Mpa）:0.3-0.5,药箱容积(L)：1500+500,离地间隙（mm）:1280;配套泵：隔膜泵（流量：60L/min）； 喷杆折叠形式：液压折叠；喷杆升降形式：液压升降；前后最大轮距（mm）:1800:轴距（mm）:2560;前/后轮胎规格：前轮（mm）:1170充气橡胶轮胎；后轮（mm）:1170充气橡胶轮胎; | 74 | 购机补贴(通用类) | 2025-09-28 00:00:00 | 山东省 | 评阅通过
田间管理机械 | 植保机械 | 喷杆喷雾机 | 100马力及以上自走式四轮转向喷杆喷雾机 | 久润田（山东）智能科技有限公司 | 喷杆式喷雾机 | 3WPZ-1500EW型自走式喷杆喷雾机 |  | 功率:100马力;驱动方式:四轮驱动 ;型式:自走式 ;喷杆长度:24m;药箱:1500L;离地间隙:1.1m;转向方式:四轮转向 ; | 功率：100马力（74KW）排放阶段:第三阶段,形式：自走式、四轮驱动、四轮转向，整机尺寸（mm）：5600x2500x2750,喷杆长度（mm）:24000,工作压力（Mpa）:0.3-0.5,药箱容积(L)：1500;离地间隙（mm）:1100;配套泵：隔膜泵（流量：100L/min）；喷杆折叠形式：液压折叠；喷杆升降形式：液压升降；前后最大轮距（mm）:1900:轴距（mm）:2450;前/后轮胎规格：前轮（mm）:1430充气橡胶轮胎；后轮（mm）:1430充气橡胶轮胎; | 74 | 购机补贴(通用类) | 2025-09-28 00:00:00 | 山东省 | 评阅通过
田间管理机械 | 植保机械 | 喷杆喷雾机 | 100马力及以上自走式四轮转向喷杆喷雾机 | 久润田（山东）智能科技有限公司 | 喷杆式喷雾机 | 3WPZ-1500Z型自走式喷杆喷雾机 |  | 功率:100马力;驱动方式:四轮驱动 ;型式:自走式 ;喷杆长度:25m;药箱:1500L;离地间隙:0.85m;转向方式:四轮转向 ; | 功率：100马力（74KW）排放阶段:第三阶段,形式：自走式、四轮驱动、四轮转向，整机尺寸（mm）：5800x2300x3000,喷杆长度（mm）:25000,工作压力（Mpa）:0.3-0.5,药箱容积(L)：1500;离地间隙（mm）:850;配套泵：隔膜泵（流量：100L/min）；喷杆折叠形式：液压折叠；喷杆升降形式：液压升降；前后最大轮距（mm）:2000:轴距（mm）:2750;前/后轮胎规格：前轮（mm）:2100实心轮胎；后轮（mm）:2100实心轮胎; | 74 | 购机补贴(通用类) | 2025-09-28 00:00:00 | 山东省 | 评阅通过
田间管理机械 | 植保机械 | 喷杆喷雾机 | 100马力及以上自走式四轮转向喷杆喷雾机 | 久润田（山东）智能科技有限公司 | 喷杆式喷雾机 | 3WPZ-1500型自走式喷杆喷雾机 |  | 功率:100马力;驱动方式:四轮驱动 ;型式:自走式 ;喷杆长度:20.26m;药箱:1000+500L;离地间隙:1.08m;转向方式:四轮转向 ; | 功率:100马力（74KW）排放阶段:第三阶段:形式：自走式，四轮驱动，四轮转向，整机尺寸：(mm)5800x1900x2570;工作压力(MPa):0.3-0.5;药箱容积：1000+500L;喷杆长度（mm):20260,离地间隙（mm)1080;配套泵：隔膜泵（流量60L/min）；喷杆折叠形式：液压折叠；喷杆升降形式：液压升降；前后最大轮距（mm）:1780:轴距（mm）:2360;前/后轮胎规格：前轮（mm）:1170充气橡胶轮胎；后轮（mm）:1170充气橡胶轮胎; | 74 | 购机补贴(通用类) | 2025-09-28 00:00:00 | 山东省 | 评阅通过
田间管理机械 | 植保机械 | 喷杆喷雾机 | 100马力及以上自走式四轮转向喷杆喷雾机 | 久润田（山东）智能科技有限公司 | 喷杆式喷雾机 | 3WPZ-1500A型自走式喷杆喷雾机 |  | 功率:100马力;驱动方式:四轮驱动 ;型式:自走式 ;喷杆长度:20.26m;药箱:1500L;离地间隙:1.08m;转向方式:四轮转向 ; | 功率:100马力（74KW）排放阶段:第三阶段:形式：自走式，四轮驱动，四轮转向，整机尺寸：(mm)5000x2000x2700;工作压力(MPa):0.3-0.5;药箱容积：1500L;喷杆长度（mm):20260,配套泵;离地间隙（mm):1080;隔膜泵（流量60L/min）；喷杆折叠形式：液压折叠；喷杆升降形式：液压升降；前后最大轮距（mm）:1540:轴距（mm）:2570;前/后轮胎规格：前轮（mm）:1170充气橡胶轮胎；后轮（mm）:1170充气橡胶轮胎; | 74 | 购机补贴(通用类) | 2025-09-28 00:00:00 | 山东省 | 评阅通过
田间管理机械 | 植保机械 | 喷杆喷雾机 | 100马力及以上自走式四轮转向喷杆喷雾机 | 久润田（山东）智能科技有限公司 | 喷杆式喷雾机 | 3WPZ-3000型自走式喷杆喷雾机 |  | 功率:100马力;驱动方式:四轮驱动 ;型式:自走式 ;喷杆长度:20m;药箱:1500x2L;离地间隙:1.03m;转向方式:四轮转向 ; | 功率:100马力（74KW）排放阶段:第三阶段:形式：自走式，四轮驱动，四轮转向，整机尺寸：(mm)5450x2900x2900;工作压力(MPa):0.3-0.5;药箱容积：1500x2L;喷杆长度（mm):20000,离地间隙（mm):1030;配套泵：隔膜泵（流量60L/min）；喷杆折叠形式：液压折叠；喷杆升降形式：液压升降；前后最大轮距（mm）:2320:轴距（mm）:3130;前/后轮胎规格：前轮（mm）:1020充气橡胶轮胎；后轮（mm）:1020充气橡胶轮胎; | 74 | 购机补贴(通用类) | 2025-09-28 00:00:00 | 山东省 | 评阅通过
田间管理机械 | 植保机械 | 喷杆喷雾机 | 100马力及以上自走式四轮转向喷杆喷雾机 | 久润田（山东）智能科技有限公司 | 喷杆式喷雾机 | 3WPZ-2000H型自走式喷杆喷雾机 |  | 功率:100马力;驱动方式:四轮驱动 ;型式:自走式 ;喷杆长度:20.26m;药箱:1500+500L;离地间隙:1.85m;转向方式:四轮转向 ; | 功率：100马力（74KW）排放阶段:第三阶段,形式：自走式、四轮驱动、四轮转向，整机尺寸（mm）：6100x2750x3650,喷杆长度（mm）:20260,工作压力（Mpa）:0.3-0.5,药箱容积(L)：1500+500,离地间隙（mm）:1850;配套泵：隔膜泵（流量：60L/min）；喷杆折叠形式：液压折叠；喷杆升降形式：液压升降；前后最大轮距（mm）:2600:轴距（mm）:2300;前/后轮胎规格：前轮（mm）:1430充气橡胶轮胎；后轮（mm）:1430充气橡胶轮胎; | 74 | 购机补贴(通用类) | 2025-09-28 00:00:00 | 山东省 | 评阅通过
田间管理机械 | 植保机械 | 喷杆喷雾机 | 100马力及以上自走式四轮转向喷杆喷雾机 | 西平驰龙植保机械有限公司 | 喷杆式喷雾机 | 3WPZ-1500C型自走式喷杆喷雾机 |  | 功率:100马力;驱动方式:四轮驱动 ;型式:自走式 ;喷杆长度:20.1m;药箱:1500L;离地间隙:1m;转向方式:四轮转向 ; | 整机工作压力：0.3-0.5MPa;整机喷杆长度：20100mm;最小离地间隙：1000mm;药箱容积：1500L;液泵结构型式：齿轮泵； | 74 | 购机补贴(通用类) | 2023-02-22 00:00:00 | 河南省 | 评阅通过
收获机械 | 饲料作物收获机械 | 打（压）捆机 | 压缩室直径1.2m及以上圆捆捡拾压捆机 | 敦化市汇众商贸有限公司 | 圆草捆打捆机 | 9YQ-230D |  | 捡拾宽度:2.3m;型式:圆捆 ;压缩室直径:1.25m;压缩室宽度:1.25m; | 挂接方式：牵引式；捡拾宽度：2300mm；捡拾器结构型式：甩刀式；喂入器结构型式：螺旋连续喂入机构；压缩室成捆机构型式：滚筒式；压缩室宽度：1250mm；压缩室直径：1250mm；卷压工作部件数量：19个；卷压滚筒直径：200mm；捆扎方式：网；配套动力范围：66.2-110.3kW。 | 0 | 购机补贴(通用类) | 2025-08-09 00:00:00 | 吉林省 | 评阅通过
收获机械 | 饲料作物收获机械 | 打（压）捆机 | 压缩室截面积（宽×高）0.162m2及以上方捆捡拾压捆机 | 敦化市汇众商贸有限公司 | 方草捆打捆机 | 9YFQ-2200S |  | 捡拾宽度:2.2m;型式:方捆 ;压缩室截面积(宽×高):0.1702㎡;打结器数量:2个; | 挂接方式：牵引式；捡拾宽度：2200mm；捡拾器结构型式：甩刀式；喂入器结构型式：拨叉喂入结构；打结器型式：D型；打结器数量：2个；压缩室截面尺寸（宽×高）：460mm×370mm；配套动力范围：≥73.5kW。 | 0 | 购机补贴(通用类) | 2025-08-09 00:00:00 | 吉林省 | 评阅通过
收获机械 | 饲料作物收获机械 | 打（压）捆机 | 压缩室截面积（宽×高）0.162m2及以上方捆捡拾压捆机 | 敦化市汇众商贸有限公司 | 方草捆打捆机 | 9YFQ-2200T |  | 捡拾宽度:2.2m;型式:方捆 ;压缩室截面积(宽×高):0.1702㎡;打结器数量:2个; | 挂接方式：牵引式；捡拾宽度：2200mm；捡拾器结构型式：弹齿式；喂入器结构型式：拨叉喂入结构；打结器型式：D型；打结器数量：2个；压缩室截面尺寸（宽×高）：460mm×370mm；配套动力范围：≥51.4kW。 | 0 | 购机补贴(通用类) | 2025-08-09 00:00:00 | 吉林省 | 评阅通过
收获机械 | 饲料作物收获机械 | 打（压）捆机 | 压缩室截面积（宽×高）0.154m2及以上方捆捡拾压捆机 | 潍坊润鑫机械有限公司 | 方草捆打捆机 | 9YFQ-1.9C |  | 捡拾宽度:1.9m;型式:方捆 ;压缩室截面积(宽×高):0.165㎡;打结器数量:2个; | 捡拾器宽度:1.9m；捡拾器结构型式:弹齿式；打结器类型:D型；打结器数量:2个；压缩式截面尺寸（长x宽x高）mm：360x460：打捆活塞往复速度:93次/min；工作状态外形尺寸(长X宽X高)mm:6100X3200X1700;配套动力;29.4~51.4kw | 0 | 购机补贴(通用类) | 2022-12-31 00:00:00 | 山东省 | 评阅通过
收获机械 | 饲料作物收获机械 | 打（压）捆机 | 压缩室直径0.5m及以上圆捆捡拾压捆机 | 潍坊润鑫机械有限公司 | 圆草捆打捆机 | 9YKD60 |  | 捡拾宽度:1.9m;型式:圆捆 ;压缩室直径:0.56m;压缩室宽度:0.7m; | 挂接方式：悬挂式；捡拾器宽度: 700mm；捡拾器结构型式：弹齿式；喂入器结构型式：捡拾器用作喂入器；压缩式成捆机构型式：滚筒式；压缩室宽度：700mm;压缩室直径： 560mm；卷压工作部件数量：滚筒12个；卷压滚筒直径150mm；捆扎方式：缠绳； 配套动力范围: 22.1~36.7kw； | 0 | 购机补贴(通用类) | 2025-09-29 00:00:00 | 山东省 | 评阅通过
收获机械 | 茎秆收集处理机械 | 秸秆粉碎还田机 | 1.5-2m秸秆粉碎还田机 | 潍坊建鑫农业装备有限公司 | 秸秆粉碎还田机 | 1JH-150 |  | 作业幅宽:1.5m; | 配套动力范围（kW）：44.1～51.4；与配套拖拉机联接方式：三点悬挂式；工作幅宽（cm）：150；结构质量（kg）：540；工作状态外形尺寸（长×宽×高）mm：1200×1760×950；刀轴总成传动方式：侧边皮带传动；总安装刀数量(把)：60把（20组）；刀片型式：甩刀式（弯刀+直刀+弯刀）。 | 0 | 购机补贴(通用类) | 2025-12-30 00:00:00 | 山东省 | 评阅通过
收获机械 | 茎秆收集处理机械 | 秸秆粉碎还田机 | 1-1.5m秸秆粉碎还田机 | 潍坊建鑫农业装备有限公司 | 秸秆粉碎还田机 | 1JH-140 |  | 作业幅宽:1.4m; | 配套动力范围（kW）：25.7～47.8；与配套拖拉机联接方式：三点悬挂式；工作幅宽（cm）：140；结构质量（kg）：360；工作状态外形尺寸（长×宽×高）mm：1060×1640×770；刀轴总成传动方式：侧边皮带传动；总安装刀数量(把)：60把（20组）；刀片型式：甩刀式（弯刀+直刀+弯刀）。 | 0 | 购机补贴(通用类) | 2025-12-30 00:00:00 | 山东省 | 评阅通过
收获机械 | 茎秆收集处理机械 | 秸秆粉碎还田机 | 1-1.5m秸秆粉碎还田机 | 潍坊建鑫农业装备有限公司 | 秸秆粉碎还田机 | 1JH-130 |  | 作业幅宽:1.3m; | 配套动力范围（kW）：18.4～25.7；与配套拖拉机联接方式：三点悬挂式；工作幅宽（cm）：130；结构质量（kg）：280；工作状态外形尺寸（长×宽×高）mm：1060×1440×770；刀轴总成传动方式：侧边皮带传动；总安装刀数量(把)：54把（18组）；刀片型式：甩刀式（弯刀+直刀+弯刀）。 | 0 | 购机补贴(通用类) | 2025-12-30 00:00:00 | 山东省 | 评阅通过
收获机械 | 茎秆收集处理机械 | 秸秆粉碎还田机 | 1-1.5m秸秆粉碎还田机 | 潍坊建鑫农业装备有限公司 | 秸秆粉碎还田机 | 1JH-120 |  | 作业幅宽:1.2m; | 配套动力范围（kW）：18.4～25.7；与配套拖拉机联接方式：三点悬挂式；工作幅宽（cm）：120；结构质量（kg）：260；工作状态外形尺寸（长×宽×高）mm：1060×1440×770；刀轴总成传动方式：侧边皮带传动；总安装刀数量(把)：48把（16组）；刀片型式：甩刀式（弯刀+直刀+弯刀）。 | 0 | 购机补贴(通用类) | 2025-12-30 00:00:00 | 山东省 | 评阅通过
收获机械 | 茎秆收集处理机械 | 秸秆粉碎还田机 | 1-1.5m秸秆粉碎还田机 | 潍坊建鑫农业装备有限公司 | 秸秆粉碎还田机 | 1JH-110 |  | 作业幅宽:1.1m; | 配套动力范围（kW）：18.4～25.7；与配套拖拉机联接方式：三点悬挂式；工作幅宽（cm）：110；结构质量（kg）：240；工作状态外形尺寸（长×宽×高）mm：1060×1340×770；刀轴总成传动方式：侧边皮带传动；总安装刀数量(把)：45把（14组）；刀片型式：甩刀式（弯刀+直刀+弯刀）。 | 0 | 购机补贴(通用类) | 2025-12-30 00:00:00 | 山东省 | 评阅通过
收获机械 | 茎秆收集处理机械 | 秸秆粉碎还田机 | 2-2.5m秸秆粉碎还田机 | 潍坊建鑫农业装备有限公司 | 秸秆粉碎还田机 | 1JH-200 |  | 作业幅宽:2m; | 配套动力范围（kW）：73.5～88.2；与配套拖拉机联接方式：三点悬挂式；工作幅宽（cm）：200；结构质量（kg）：620；工作状态外形尺寸（长×宽×高）mm：1340×2300×950；刀轴总成传动方式：侧边皮带传动；总安装刀数量(把)：108把（36组）；刀片型式：甩刀式（弯刀+直刀+弯刀）。 | 0 | 购机补贴(通用类) | 2025-12-30 00:00:00 | 山东省 | 评阅通过
收获机械 | 茎秆收集处理机械 | 秸秆粉碎还田机 | 1.5-2m秸秆粉碎还田机 | 潍坊建鑫农业装备有限公司 | 秸秆粉碎还田机 | 1JH-180 |  | 作业幅宽:1.8m; | 配套动力范围（kW）：58.8～73.5；与配套拖拉机联接方式：三点悬挂式；工作幅宽（cm）：180；结构质量（kg）：580；工作状态外形尺寸（长×宽×高）mm：1340×2100×950；刀轴总成传动方式：侧边皮带传动；总安装刀数量(把)：96把（32组）；刀片型式：甩刀式（弯刀+直刀+弯刀）。 | 0 | 购机补贴(通用类) | 2025-12-30 00:00:00 | 山东省 | 评阅通过
收获机械 | 茎秆收集处理机械 | 秸秆粉碎还田机 | 1.5-2m秸秆粉碎还田机 | 潍坊建鑫农业装备有限公司 | 秸秆粉碎还田机 | 1JH-165 |  | 作业幅宽:1.65m; | 配套动力范围（kW）：58.8～73.5；与配套拖拉机联接方式：三点悬挂式；工作幅宽（cm）：165；结构质量（kg）：560；工作状态外形尺寸（长×宽×高）mm：1340×1950×950；刀轴总成传动方式：侧边皮带传动；总安装刀数量(把)：78把（26组）；刀片型式：甩刀式（弯刀+直刀+弯刀）。 | 0 | 购机补贴(通用类) | 2025-12-30 00:00:00 | 山东省 | 评阅通过
收获机械 | 茎秆收集处理机械 | 秸秆粉碎还田机 | 2-2.5m秸秆粉碎还田机 | 潍坊建鑫农业装备有限公司 | 秸秆粉碎还田机 | 1JH-220 |  | 作业幅宽:2.2m; | 配套动力范围（kW）：88～118；与配套拖拉机联接方式：三点悬挂式；工作幅宽（cm）：220；结构质量（kg）：650；工作状态外形尺寸（长×宽×高）mm：1340×2500×950；刀轴总成传动方式：侧边皮带传动；总安装刀数量(把)：120把（40组）；刀片型式：甩刀式（弯刀+直刀+弯刀）。 | 0 | 购机补贴(通用类) | 2025-12-30 00:00:00 | 山东省 | 评阅通过
田间管理机械 | 植保机械 | 喷杆喷雾机 | 100马力及以上自走式四轮转向喷杆喷雾机 | 河南省久胜农业机械有限公司 | 喷杆式喷雾机 | 3WPZ-1500C型自走式喷杆喷雾机 |  | 功率:100马力;驱动方式:四轮驱动 ;型式:自走式 ;喷杆长度:20.1m;药箱:1500L;离地间隙:1m;转向方式:四轮转向 ; | 整机结构型式:自走式; 整机工作压力0.3-0.5MPa；轴距:2840mm; 前最大轮距 :1970mm; 后最大轮距:1970mm; 前轮外径:960mm药箱容积：1500L；整机喷杆长度：20100mm. | 74 | 购机补贴(通用类) | 2024-11-06 00:00:00 | 河南省 | 评阅通过
田间管理机械 | 植保机械 | 喷杆喷雾机 | 100马力及以上自走式四轮转向喷杆喷雾机 | 河南省久胜农业机械有限公司 | 喷杆式喷雾机 | 3WPZ-2800A型自走式喷杆喷雾机 |  | 功率:100马力;驱动方式:四轮驱动 ;型式:自走式 ;喷杆长度:20.1m;药箱:2800L;离地间隙:1m;转向方式:四轮转向 ; | 整机结构型式:自走式; 整机工作压力：0.3-0.5MPa; 整机驱动型式:四轮驱动; 整机转向型式:四轮转向; 整机喷杆长度：20100mm；轴距:3000mm; 前最大轮距:2300mm; 后最大轮距:2300mm; 最小离地间隙：1000mm;药箱容积1400L×2 | 74 | 购机补贴(通用类) | 2024-11-06 00:00:00 | 河南省 | 评阅通过
收获机械 | 茎秆收集处理机械 | 秸秆粉碎还田机 | 2.5m及以上秸秆粉碎还田机 | 石家庄沃田机械制造有限公司 | 秸秆切碎还田机 | 1JQ-280A |  | 作业幅宽:2.8m; | 配套动力范围117.6-161.7kW 配套动力输出轴转速760r/min 与配套拖拉机联接方式/三点悬挂 工作状态外形尺寸（长×宽×高）2260×3265×1160mm 作业小时生产率0.8-1.3 hm2/h 作业速度3-5km/h 工作幅宽280cm 刀轴总成 传动方式/双侧边皮带传动 刀轴数量2根 刀轴设计转速2400 r/min 刀轴最大回转半径350mm 刀片型式/弯刀＋直刀，锤爪 刀片总安装数量 弯刀＋直刀；156把 锤爪；8把 折叠机构形式/ | 0 | 购机补贴(通用类) | 2024-10-22 00:00:00 | 河北省 | 评阅通过
收获机械 | 茎秆收集处理机械 | 秸秆粉碎还田机 | 2.5m及以上秸秆粉碎还田机 | 石家庄沃田机械制造有限公司 | 秸秆切碎还田机 | 1JQ-300 |  | 作业幅宽:3m; | 配套动力范围 Kw 95.6-102.9 配套动力输出轴转速 r/min 760 与配套拖拉机联接方式 / 三点悬挂 工作状态外形尺寸(长×宽×高) mm 1410×3397×1080 作业小时生产率 hm2/h 0.82-1.35 作业速度 km/h 3-5 工作幅宽 cm 300 刀轴总成传动方式 / 双侧边皮带传动 刀轴数量 根 2 刀轴设计转速 r/min 2400 刀轴最大回转半径 mm 260 刀片型式 / 弯刀 刀片总安装数量 把 80 折叠机构型式 / / | 0 | 购机补贴(通用类) | 2024-11-28 00:00:00 | 河北省 | 评阅通过
收获机械 | 茎秆收集处理机械 | 秸秆粉碎还田机 | 2.5m及以上秸秆粉碎还田机 | 石家庄沃田机械制造有限公司 | 秸秆切碎还田机 | 1JQ-330 |  | 作业幅宽:3.3m; | 配套动力范围 Kw 102.9-110.3 配套动力输出轴转速 r/min 760 与配套拖拉机联接方式 / 三点悬挂 工作状态外形尺寸(长×宽×高) mm 1485×3740×1145 作业小时生产率 hm2/h 0.85-1.50 作业速度 km/h 3-5 工作幅宽 cm 330 刀轴总成传动方式 / 双侧边皮带传动 刀轴数量 根 2 刀轴设计转速 r/min 2300 刀轴最大回转半径 mm 255 刀片型式 / 弯刀＋直刀 刀片总安装数量 把 192 折叠机构型式 / / | 0 | 购机补贴(通用类) | 2024-11-28 00:00:00 | 河北省 | 评阅通过
收获机械 | 茎秆收集处理机械 | 秸秆粉碎还田机 | 2.5m及以上秸秆粉碎还田机 | 石家庄沃田机械制造有限公司 | 秸秆切碎还田机 | 1JQ-360 |  | 作业幅宽:3.6m; | 配套动力范围 Kw 110.3-132.3 配套动力输出轴转速 r/min 760 与配套拖拉机联接方式 / 三点悬挂 工作状态外形尺寸(长×宽×高) mm 1485×4040×1145 作业小时生产率 hm2/h 1.02-1.65 作业速度 km/h 3-5 工作幅宽 cm 360 刀轴总成传动方式 / 双侧边皮带传动 刀轴数量 根 2 刀轴设计转速 r/min 2300 刀轴最大回转半径 mm 255 刀片型式 / 弯刀＋直刀 刀片总安装数量 把 216 折叠机构型式 / / | 0 | 购机补贴(通用类) | 2024-11-28 00:00:00 | 河北省 | 评阅通过
收获机械 | 茎秆收集处理机械 | 秸秆粉碎还田机 | 1.5-2m秸秆粉碎还田机 | 石家庄沃田机械制造有限公司 | 秸秆切碎还田机 | 1JQ-180 |  | 作业幅宽:1.8m; | 配套动力范围 kW 45～65 配套动力输出轴转速 r/min 720 与配套拖拉机连接方式 / 三点悬挂 工作状态外形尺寸（长×宽×高） mm 1300×2050×1100 作业小时生产率 hm2/h 0.54～0.90 作业速度 km/h 3～5 工作幅宽 cm 180 刀轴总成传动方式 / 侧边皮带传动 刀轴总成设计转速 r/min 2120 刀轴总成最大回转半径 mm R260 刀轴总成刀片型式 / 弯刀 刀轴总成总安装刀数 把 48 | 0 | 购机补贴(通用类) | 2022-12-31 00:00:00 | 河北省 | 评阅通过
收获机械 | 茎秆收集处理机械 | 秸秆粉碎还田机 | 1.5-2m秸秆粉碎还田机 | 石家庄沃田机械制造有限公司 | 秸秆切碎还田机 | 1JQ-165 |  | 作业幅宽:1.65m; | 配套动力范围 kW 40～55 配套动力输出轴转速 r/min 720 与配套拖拉机连接方式 / 三点悬挂 工作状态外形尺寸（长×宽×高） mm 1300×1900×1100 作业小时生产率 hm2/h 0.49～0.82 作业速度 km/h 3～5 工作幅宽 cm 165 刀轴总成传动方式 / 侧边皮带传动 刀轴总成设计转速 r/min 2120 刀轴总成最大回转半径 mm R260 刀轴总成刀片型式 / 弯刀 刀轴总成总安装刀数 把 44 | 0 | 购机补贴(通用类) | 2022-12-31 00:00:00 | 河北省 | 评阅通过
收获机械 | 茎秆收集处理机械 | 秸秆粉碎还田机 | 1-1.5m秸秆粉碎还田机 | 石家庄沃田机械制造有限公司 | 秸秆切碎还田机 | 1JQ-130 |  | 作业幅宽:1.3m; | 配套动力范围 kW 30～45 配套动力输出轴转速 r/min 720 与配套拖拉机连接方式 / 三点悬挂 工作状态外形尺寸（长×宽×高） mm 1200×1530×900 作业小时生产率 hm2/h 0.42～0.70 作业速度 km/h 3～5 工作幅宽 cm 130 刀轴总成传动方式 / 侧边皮带传动 刀轴总成设计转速 r/min 2120 刀轴总成最大回转半径 mm R240 刀轴总成刀片型式 / 弯刀 刀轴总成总安装刀数 把 36 | 0 | 购机补贴(通用类) | 2022-12-31 00:00:00 | 河北省 | 评阅通过
收获机械 | 茎秆收集处理机械 | 秸秆粉碎还田机 | 1-1.5m秸秆粉碎还田机 | 石家庄沃田机械制造有限公司 | 秸秆切碎还田机 | 1JQ-120 |  | 作业幅宽:1.2m; | 配套动力范围 kW 30～37 配套动力输出轴转速 r/min 760 与配套拖拉机联接方式 / 三点悬挂 工作状态外形尺寸(长×宽×高) mm 1120×1420×900 作业小时生产率 hm2/h 0.30～0.55 作业速度 km/h 3～5 工作幅宽 cm 120 刀轴总成传动方式 / 侧边皮带传动 刀轴数量 根 1 刀轴设计转速 r/min 2120 刀轴最大回转半径 mm 227 刀片型式 / 弯刀+直刀 刀片总安装数量 把 48 折叠机构型式 / / | 0 | 购机补贴(通用类) | 2025-11-29 00:00:00 | 河北省 | 评阅通过
收获机械 | 茎秆收集处理机械 | 秸秆粉碎还田机 | 1-1.5m秸秆粉碎还田机 | 石家庄沃田机械制造有限公司 | 秸秆切碎还田机 | 1JQ-110 |  | 作业幅宽:1.1m; | 配套动力范围 kW 26～36 配套动力输出轴转速 r/min 720 与配套拖拉机连接方式 / 三点悬挂 工作状态外形尺寸（长×宽×高） mm 1200×1310×900 作业小时生产率 hm2/h 0.30～0.50 作业速度 km/h 3～5 工作幅宽 cm 110 刀轴总成传动方式 / 侧边皮带传动 刀轴总成设计转速 r/min 2120 刀轴总成最大回转半径 mm R240 刀轴总成刀片型式 / 弯刀 刀轴总成总安装刀数 把 30 | 0 | 购机补贴(通用类) | 2022-12-31 00:00:00 | 河北省 | 评阅通过
收获机械 | 茎秆收集处理机械 | 秸秆粉碎还田机 | 1-1.5m秸秆粉碎还田机 | 石家庄沃田机械制造有限公司 | 秸秆切碎还田机 | 1JQ-100 |  | 作业幅宽:1m; | 配套动力范围 kW 22～33 配套动力输出轴转速 r/min 760 与配套拖拉机联接方式 / 三点悬挂 工作状态外形尺寸(长×宽×高) mm 1120×1210×900 作业小时生产率 hm2/h 0.25～0.45 作业速度 km/h 3～5 工作幅宽 cm 100 刀轴总成传动方式 / 侧边皮带传动 刀轴数量 根 1 刀轴设计转速 r/min 2120 刀轴最大回转半径 mm 227 刀片型式 / 弯刀+直刀 刀片总安装数量 把 42 折叠机构型式 / / | 0 | 购机补贴(通用类) | 2025-11-29 00:00:00 | 河北省 | 评阅通过
收获机械 | 茎秆收集处理机械 | 秸秆粉碎还田机 | 1-1.5m秸秆粉碎还田机 | 石家庄沃田机械制造有限公司 | 秸秆切碎还田机 | 1JQ-135A |  | 作业幅宽:1.35m; | 配套动力范围36.8-58.8kW 配套动力输出轴转速760r/min 与配套拖拉机联接方式/三点悬挂 工作状态外形尺寸（长×宽×高）1900×1715×990mm 作业小时生产率0.33-0.53 hm2/h 作业速度3-5km/h 工作幅宽135cm 刀轴总成 传动方式/双侧边皮带传动 刀轴数量2根 刀轴设计转速2300 r/min 刀轴最大回转半径280mm 刀片型式/弯刀＋直刀 刀片总安装数量 72把 折叠机构形式/ | 0 | 购机补贴(通用类) | 2024-10-22 00:00:00 | 河北省 | 评阅通过
收获机械 | 茎秆收集处理机械 | 秸秆粉碎还田机 | 2.5m及以上秸秆粉碎还田机 | 石家庄沃田机械制造有限公司 | 秸秆切碎还田机 | 1JQ-250 |  | 作业幅宽:2.5m; | 配套动力范围 Kw 110.2-117.6 配套动力输出轴转速 r/min 760 与配套拖拉机联接方式 / 三点悬挂 工作状态外形尺寸(长×宽×高) mm 1250×2790×1050 作业小时生产率 hm2/h 0.6-1.0 作业速度 km/h 3-5 工作幅宽 cm 250 刀轴总成传动方式 / 侧边皮带传动 刀轴数量 根 1 刀轴设计转速 r/min 2400 刀轴最大回转半径 mm 260 刀片型式 / 弯刀＋直刀 刀片总安装数量 把 144 折叠机构型式 / / | 0 | 购机补贴(通用类) | 2024-10-22 00:00:00 | 河北省 | 评阅通过
收获机械 | 茎秆收集处理机械 | 秸秆粉碎还田机 | 2-2.5m秸秆粉碎还田机 | 石家庄沃田机械制造有限公司 | 秸秆切碎还田机 | 1JQ-220A |  | 作业幅宽:2.2m; | 配套动力范围88.2-117.6kW 配套动力输出轴转速760r/min 与配套拖拉机联接方式/三点悬挂 工作状态外形尺寸（长×宽×高）2260×2680×1145mm 作业小时生产率0.6-1.0 hm2/h 作业速度3-5km/h 工作幅宽220cm 刀轴总成 传动方式/双侧边皮带传动 刀轴数量2根 刀轴设计转速2400 r/min 刀轴最大回转半径350mm 刀片型式/弯刀＋直刀，锤爪 刀片总安装数量 弯刀＋直刀；96把 锤爪；8把 折叠机构形式/ | 0 | 购机补贴(通用类) | 2024-10-22 00:00:00 | 河北省 | 评阅通过
收获机械 | 茎秆收集处理机械 | 秸秆粉碎还田机 | 2-2.5m秸秆粉碎还田机 | 石家庄沃田机械制造有限公司 | 秸秆切碎还田机 | 1JQ-200 |  | 作业幅宽:2m; | 配套动力范围 Kw 58.8-73.5 配套动力输出轴转速 r/min 760 与配套拖拉机联接方式 / 三点悬挂 工作状态外形尺寸(长×宽×高) mm 1370×2270×1050 作业小时生产率 hm2/h 0.55-0.92 作业速度 km/h 3-5 工作幅宽 cm 200 刀轴总成传动方式 / 侧边皮带传动 刀轴数量 根 1 刀轴设计转速 r/min 2200 刀轴最大回转半径 mm 260 刀片型式 / 弯刀 刀片总安装数量 把 52 折叠机构型式 / / | 0 | 购机补贴(通用类) | 2024-12-30 00:00:00 | 河北省 | 评阅通过
收获机械 | 茎秆收集处理机械 | 秸秆粉碎还田机 | 2-2.5m秸秆粉碎还田机 | 石家庄沃田机械制造有限公司 | 秸秆切碎还田机 | 1JQ-240 |  | 作业幅宽:2.4m; | 配套动力范围 kW 90～115 配套动力输出轴转速 r/min 760 与配套拖拉机联接方式 / 三点悬挂 工作状态外形尺寸(长×宽×高) mm 1370×2700×1000 作业小时生产率 hm2/h 0.4～1.1 作业速度 km/h 3～5 工作幅宽 cm 240 刀轴总成传动方式 / 侧边皮带传动 刀轴数量 根 1 刀轴设计转速 r/min 2200 刀轴最大回转半径 mm 260 刀片型式 / 弯刀 刀片总安装数量 把 68 折叠机构型式 / / | 0 | 购机补贴(通用类) | 2025-11-29 00:00:00 | 河北省 | 评阅通过
收获机械 | 茎秆收集处理机械 | 秸秆粉碎还田机 | 2-2.5m秸秆粉碎还田机 | 石家庄沃田机械制造有限公司 | 秸秆切碎还田机 | 1JQ-220 |  | 作业幅宽:2.2m; | 配套动力范围 kW 76～90 配套动力输出轴转速 r/min 760 与配套拖拉机联接方式 / 三点悬挂 工作状态外形尺寸(长×宽×高) mm 1270×2500×1000 作业小时生产率 hm2/h 0.6～1.0 作业速度 km/h 3～5 工作幅宽 cm 220 刀轴总成传动方式 / 侧边皮带传动 刀轴数量 根 1 刀轴设计转速 r/min 2200 刀轴最大回转半径 mm 260 刀片型式 / 弯刀 刀片总安装数量 把 60 折叠机构型式 / / | 0 | 购机补贴(通用类) | 2025-11-29 00:00:00 | 河北省 | 评阅通过
收获机械 | 茎秆收集处理机械 | 秸秆粉碎还田机 | 1-1.5m秸秆粉碎还田机 | 石家庄沃田机械制造有限公司 | 秸秆切碎还田机 | 1JQ-140 |  | 作业幅宽:1.4m; | 配套动力范围 kW 33.3-58.8 配套动力输出轴转速 r/min 720 与配套拖拉机联接方式 / 三点悬挂 工作状态外形尺寸(长×宽×高) mm 1160×1630×900 作业小时生产率 hm2/h 0.42-0.70 作业速度 km/h 3-5 工作幅宽 cm 140 刀轴总成传动方式 / 侧边皮带传动 刀轴总成设计转速 r/min 2200 刀轴总成最大回转半径 mm R227 刀轴总成刀片型式 / 甩刀式 刀轴总成总安装刀数 把 60 | 0 | 购机补贴(通用类) | 2022-12-31 00:00:00 | 河北省 | 评阅通过
收获机械 | 茎秆收集处理机械 | 秸秆粉碎还田机 | 1.5-2m秸秆粉碎还田机 | 石家庄沃田机械制造有限公司 | 秸秆切碎还田机 | 1JQ-150 |  | 作业幅宽:1.5m; | 配套动力范围 kW 36.7-73.5 配套动力输出轴转速 r/min 720 与配套拖拉机联接方式 / 三点悬挂 工作状态外形尺寸(长×宽×高) mm 1300×1750×1050 作业小时生产率 hm2/h 0.49-0.82 作业速度 km/h 3-5 工作幅宽 cm 150 刀轴总成传动方式 / 侧边皮带传动 刀轴总成设计转速 r/min 2200 刀轴总成最大回转半径 mm R260 刀轴总成刀片型式 / 甩刀式 刀轴总成总安装刀数 把 90 | 0 | 购机补贴(通用类) | 2022-12-31 00:00:00 | 河北省 | 评阅通过
收获机械 | 饲料作物收获机械 | 青饲料收获机 | 2-2.6m自走圆盘式青饲料收获机，带对辊式籽粒破碎机构 | 河北利裕丰机械有限公司 | 自走式青饲料收获机 | 9QZ-2500 |  | 型式:自走圆盘式 ;割幅:2.4m;籽粒破碎机构:对辊式 ;配套发动机功率:160kW; | 自走圆盘式； 工作状态外形尺寸（长*宽*高mm）：6300*2700*5070； 配套发动机额定功率：160kw； 配套发动机额定转速：2200r/min； 割幅：2400mm； 作物收集割台型式：直切割台； 割台切割器型式：圆盘式割刀； 喂入机构型式：喂入辊； 秸秆切碎机构型式：滚筒式； 籽粒破碎机构型式：对辊式； 变速方式：手动变速； 驱动方式：机械驱动； 导向轮轮距：1570mm；导向轮轮胎规格：10.0/75-15.3； 驱动轮轮距：1750mm；驱动轮轮胎规格：400/70R24； 轴距：2600mm | 160 | 购机补贴(通用类) | 2024-12-30 00:00:00 | 河北省 | 评阅通过
收获机械 | 饲料作物收获机械 | 青饲料收获机 | 2-2.6m自走圆盘式青饲料收获机 | 河北利裕丰机械有限公司 | 自走式青饲料收获机 | 9QZ-2050 |  | 型式:自走圆盘式 ;割幅:2.05m;籽粒破碎机构:非对辊式 ;配套发动机功率:153kW; | 自走圆盘式； 工作状态外形尺寸（长*宽*高mm）：6900*2250*4760； 配套发动机额定功率：153kw； 配套发动机额定转速：2200r/min； 割幅：2050mm； 割台切割器型式：圆盘式； 秸秆切碎机构型式：滚筒式； 导向轮轮距：1540mm；导向轮轮胎规格：10.0/75-15.3； 驱动轮轮距：1750mm；驱动轮轮胎规格：400/70R24； 轴距：2600mm | 153 | 购机补贴(通用类) | 2022-12-31 00:00:00 | 河北省 | 评阅通过
收获机械 | 饲料作物收获机械 | 青饲料收获机 | 2.6m及以上自走圆盘式青饲料收获机，带对辊式籽粒破碎机构 | 河北元正农业机械有限公司 | 青饲料收获机 | 9QZ-2900 |  | 型式:自走圆盘式 ;割幅:2.9m;籽粒破碎机构:对辊式 ;配套发动机功率:265kW; | 自走圆盘式；割幅：290cm；籽粒破碎机构形式：对辊式；发动机型号：SC9DF360G3；发动机生产厂家：上海柴油机股份有限公司；发动机排放阶段：国家第三阶段 | 265 | 购机补贴(通用类) | 2025-09-29 00:00:00 | 河北省 | 评阅通过
收获机械 | 饲料作物收获机械 | 青饲料收获机 | 2-2.6m自走圆盘式青饲料收获机 | 河北元正农业机械有限公司 | 青饲料收获机 | 9QZ-2100A |  | 型式:自走圆盘式 ;割幅:2.06m;籽粒破碎机构:非对辊式 ;配套发动机功率:132.5kW; | 自走圆盘式；割幅：206cm；结构质量：5940kg;子粒破碎机构形式：揉搓板式；发动机型号：WP6G180E330;发动机厂家：潍柴（潍坊）中型柴油机有限公司；发动机功率：132.5kw；发动机排放阶段：国家第三阶段。 | 132.5 | 购机补贴(通用类) | 2025-09-29 00:00:00 | 河北省 | 评阅通过
收获机械 | 饲料作物收获机械 | 青饲料收获机 | 2-2.6m自走圆盘式青饲料收获机 | 河北元正农业机械有限公司 | 青饲料收获机 | 9QZ-2000 |  | 型式:自走圆盘式 ;割幅:2.02m;籽粒破碎机构:无 ;配套发动机功率:132.5kW; | 自走圆盘式；割幅：202cm；结构质量：5940kg；发动机型号：WP6G180E330;发动机功率：132.5kW；发动机生产厂家：潍柴（潍坊）中型柴油机有限公司；发动机排放阶段：国家第三阶段。 | 132.5 | 购机补贴(通用类) | 2021-12-31 00:00:00 | 河北省 | 评阅通过
收获机械 | 饲料作物收获机械 | 青饲料收获机 | 2.2m及以上悬挂双圆盘式青饲料收获机 | 河北元正农业机械有限公司 | 悬挂式青饲料收获机 | 9QX-2200 |  | 型式:悬挂双圆盘式 ;割幅:2.22m; | 悬挂双圆盘式;割副:222cm;结构质量:1800kg | 0 | 购机补贴(通用类) | 2022-12-31 00:00:00 | 河北省 | 评阅通过
收获机械 | 饲料作物收获机械 | 青饲料收获机 | 1.1-2.1m悬挂双圆盘式青饲料收获机 | 河北元正农业机械有限公司 | 悬挂式青饲料收获机 | 9QX-2000 |  | 型式:悬挂双圆盘式 ;割幅:2.05m; | 悬挂双圆盘式；割副:205cm；结构质量:1600kg | 0 | 购机补贴(通用类) | 2022-12-31 00:00:00 | 河北省 | 评阅通过
收获机械 | 饲料作物收获机械 | 青饲料收获机 | 1.1-2.1m悬挂双圆盘式青饲料收获机 | 河北元正农业机械有限公司 | 悬挂式青饲料收获机 | 9QX-1650 |  | 型式:悬挂双圆盘式 ;割幅:1.65m; | 悬挂双圆盘式；割副:165cm；结构质量:1430kg | 0 | 购机补贴(通用类) | 2022-12-31 00:00:00 | 河北省 | 评阅通过
收获机械 | 饲料作物收获机械 | 青饲料收获机 | 0.9-1.1m悬挂单圆盘式青饲料收获机 | 河北元正农业机械有限公司 | 不对行青贮收割机 | 9QX-1000 |  | 型式:悬挂单圆盘式 ;割幅:1.07m; | 悬挂单圆盘式；割幅:107cm；结构质量:1350kg | 0 | 购机补贴(通用类) | 2021-12-31 00:00:00 | 河北省 | 评阅通过
收获机械 | 饲料作物收获机械 | 青饲料收获机 | 2-2.6m自走圆盘式青饲料收获机 | 河北元正农业机械有限公司 | 青饲料收获机 | 9QZ-2100 |  | 型式:自走圆盘式 ;割幅:2.12m;籽粒破碎机构:无 ;配套发动机功率:132.5kW; | 自走圆盘式；割幅：212cm；结构质量：5940kg；发动机型号：WP6G180E330;发动机功率：132.5Kw;发动机生产厂家：潍柴（潍坊）中型柴油机有限公司；发动机排放阶段：国家第三阶段 | 132.5 | 购机补贴(通用类) | 2024-08-29 00:00:00 | 河北省 | 评阅通过
收获机械 | 玉米收获机械 | 穗茎兼收玉米收获机 | 4行穗茎兼收玉米收获机 | 河北元正农业机械有限公司 | 茎穂兼收玉米收获机 | 4YZQ-4 |  | 工作幅宽:2.5m;型式:自走式 ;割台:4行 ; | 自走式；收获行数：4行；割幅：2.5m；结构质量：7400kg；发动机型号：WP6G210E330;发动机功率：154Kw发动机生产厂家：潍柴（潍坊）中型柴油机有限公司；发动机排放阶段：国家第三阶段。 | 154 | 购机补贴(通用类) | 2024-08-29 00:00:00 | 河北省 | 评阅通过
收获机械 | 饲料作物收获机械 | 青饲料收获机 | 2-2.6m自走圆盘式青饲料收获机 | 河北元正农业机械有限公司 | 青饲料收获机 | 9QZ-2200 |  | 型式:自走圆盘式 ;割幅:2.2m;籽粒破碎机构:非对辊式 ;配套发动机功率:162kW; | 自走圆盘式；割幅：220cm；结构质量：6100kg；发动机型号：WP6G220E330;发动机生产厂家：潍坊（潍柴）中型柴油机有限公司；排放阶段：国家第三阶段。 | 162 | 购机补贴(通用类) | 2023-12-31 00:00:00 | 河北省 | 评阅通过
收获机械 | 饲料作物收获机械 | 青饲料收获机 | 2.6m及以上自走圆盘式青饲料收获机 | 河北元正农业机械有限公司 | 青饲料收获机 | 9QZ-2610 |  | 型式:自走圆盘式 ;割幅:2.61m;籽粒破碎机构:无 ;配套发动机功率:154kW; | 自走圆盘式；割幅：261cm；结构质量：7400kg；发动机型号：WP6G210E330;发动机厂家：潍柴（潍坊）中型柴油机有限公司；发动机功率：154kW;发动机排放阶段：国家第三阶段。 | 154 | 购机补贴(通用类) | 2023-12-31 00:00:00 | 河北省 | 评阅通过
收获机械 | 饲料作物收获机械 | 青饲料收获机 | 2.6m及以上自走圆盘式青饲料收获机 | 河北元正农业机械有限公司 | 青饲料收获机 | 9QZ-2630 |  | 型式:自走圆盘式 ;割幅:2.63m;籽粒破碎机构:无 ;配套发动机功率:221kW; | 自走圆盘式；割幅：263cm；结构质量：6350kg；发动机型号：SC9DK300G3；发动机厂家：上海柴油机股份有限公司；发动机功率：221kW；发动机排放阶段：国家第三阶段。 | 221 | 购机补贴(通用类) | 2023-12-31 00:00:00 | 河北省 | 评阅通过
收获机械 | 饲料作物收获机械 | 打（压）捆机 | 压缩室直径0.52m及以上圆捆压捆机 | 山东长睿机械制造有限公司 | 圆草捆打捆包膜一体机 | 9YDB-0.5 |  | 功率:6.05kw;型式:圆捆 ;压缩室直径:0.55m;压缩室宽度:0.52m; | 型号名称 / 9YDB-0.5型圆草捆打捆包膜一体机; 挂接方式 / 固定式 ;膜架数量 个 1 ;喂入口宽度 mm 520; 卷压滚筒（辊杠）数量 个 30 ;配套动力型式 / 电动机 ;配套动力范围 kW 5.5（打捆）+0.55（包膜） ;适用草捆直径范围 mm 550 ;适用草捆长度范围 mm 520. | 6.05 | 购机补贴(通用类) | 2026-05-09 00:00:00 | 山东省 | 评阅通过
收获后处理机械 | 干燥机械 | 谷物烘干机 | 批处理量2-4t循环式谷物烘干机 | 江西红星机械有限责任公司 | 谷物干燥机 | 5HPB-35 |  | 批处理量:2.8t;型式:循环式 ;非燃煤型(燃煤型不符合青海省环保要求):是 ; | 结构形式：循环式，干燥方式：间接加热。外形尺寸(长×宽×高):5947X2185X4111MM；批次处理量(T):2.8；干燥能力(1.%/H):6.5；热风机电机功率(KW):4；排粮电机功率(KW):5.5；提升机电机功率(KW):3;;引烟风机(KW):0.3 | 12.80 | 购机补贴(通用类) | 2021-12-31 00:00:00 | 江西省 | 评阅通过
收获后处理机械 | 干燥机械 | 谷物烘干机 | 批处理量10-20t循环式谷物烘干机 | 江西红星机械有限责任公司 | 谷物干燥机 | 5HPB(J)-120 |  | 批处理量:10.01t;型式:循环式 ;非燃煤型(燃煤型不符合青海省环保要求):是 ; | 结构形式：循环式，干燥方式：间接加热。外形尺寸(长×宽×高):7755X2501X6510MM；批次处理量(T):10.01；干燥能力(1.%/H):10.6；热风机电机功率(KW):15；排粮电机功率(KW):11；提升机电机功率(KW):4,引烟风机0.75(KW) | 30.75 | 购机补贴(通用类) | 2021-12-31 00:00:00 | 江西省 | 评阅通过
收获后处理机械 | 干燥机械 | 谷物烘干机 | 批处理量20-30t循环式谷物烘干机 | 江西红星机械有限责任公司 | 谷物干燥机 | 5HPL-270 |  | 批处理量:21.3t;型式:循环式 ;非燃煤型(燃煤型不符合青海省环保要求):是 ; | 结构形式：循环式，干燥方式：间接加热。外形尺寸(长×宽×高):8133X4150X7719MM；批次处理量(T):21.3；干燥能力(1.%/H):55；热风机电机功率(KW):22；排粮电机功率(KW):22；提升机电机功率(KW):5.5;引烟风机(KW):1.5 | 51 | 购机补贴(通用类) | 2021-12-31 00:00:00 | 江西省 | 评阅通过
收获后处理机械 | 干燥机械 | 谷物烘干机 | 批处理量30t及以上循环式谷物烘干机 | 江西红星机械有限责任公司 | 谷物干燥机（烘干机） | 5HPXL-550 |  | 批处理量:42.8t;型式:循环式 ;非燃煤型(燃煤型不符合青海省环保要求):是 ; | 结构形式：循环式，干燥方式：间接加热。外形尺寸(长×宽×高):59600X6000X9800MM ；批次处理量(T):42.8；干燥能力(t.%/h):84；热风机电机功率(KW):37；排粮电机功率(KW):30；提升机电机功率(KW):3;;引烟风机(KW):0.3 | 80.4 | 购机补贴(通用类) | 2022-12-31 00:00:00 | 江西省 | 评阅通过
收获机械 | 饲料作物收获机械 | 打（压）捆机 | 压缩室直径0.52m及以上圆捆压捆机 | 德州昌泰机械制造有限公司 | 圆草捆打捆包膜一体机 | 9YDB-0.5 |  | 功率:6.05kw;型式:圆捆 ;压缩室直径:0.55m;压缩室宽度:0.52m; | 型号名称 / 9YDB-0.5型圆草捆打捆包膜一体机 ;挂接方式 / 固定式 ;膜架数量 个 1; 喂入口宽度 mm 520 ;卷压滚筒（辊杠）数量 个 30; 配套动力型式 / 电动机; 配套动力范围 kW 5.5（打捆）+0.55（包膜）; 适用草捆直径范围 mm 550 ;适用草捆长度范围 mm 520. | 6.05 | 购机补贴(通用类) | 2026-05-09 00:00:00 | 山东省 | 评阅通过
收获机械 | 饲料作物收获机械 | 打（压）捆机 | 压缩室直径0.52m及以上圆捆压捆机 | 宁津德翔畜牧机械有限公司 | 圆草捆打捆包膜一体机 | 9YDB-0.5 |  | 功率:6.05kw;型式:圆捆 ;压缩室直径:0.55m;压缩室宽度:0.52m; | 型号名称 / 9YDB-0.5型圆草捆打捆包膜一体机, 挂接方式 / 固定式 膜架数量 个 1 喂入口宽度 mm 520 ,卷压滚筒（辊杠）数量 个 30 ,配套动力型式 / 电动机 ,配套动力范围 kW 5.5（打捆）+0.55（包膜）, 适用草捆直径范围 mm 550, 适用草捆长度范围 mm 520. | 6.05 | 购机补贴(通用类) | 2026-05-09 00:00:00 | 山东省 | 评阅通过
收获机械 | 饲料作物收获机械 | 打（压）捆机 | 压缩室直径0.52m及以上圆捆压捆机 | 宁津县新瑞特机械有限公司 | 圆草捆打捆包膜一体机 | 9YDB-0.5 |  | 功率:6.05kw;型式:圆捆 ;压缩室直径:0.55m;压缩室宽度:0.52m; | 型号名称 / 9YDB-0.5型圆草捆打捆包膜一体机, 挂接方式 / 固定式 ,膜架数量 个 1 ,喂入口宽度 mm 520, 卷压滚筒（辊杠）数量 个 30 ,配套动力型式 / 电动机, 配套动力范围 kW 5.5（打捆）+0.55（包膜） ,适用草捆直径范围 mm 550, 适用草捆长度范围 mm 520. | 6.05 | 购机补贴(通用类) | 2026-05-09 00:00:00 | 山东省 | 评阅通过
收获机械 | 饲料作物收获机械 | 打（压）捆机 | 压缩室直径1.2m及以上圆捆捡拾压捆机 | 山东天华农业机械制造有限公司 | 圆捆捡拾打捆机 | 9YQ-2300 |  | 捡拾宽度:2.3m;型式:圆捆 ;压缩室直径:1.2m;压缩室宽度:1.25m; | 草捆体积：1.41 m³ ；工作状态外形尺寸（长×宽×高）mm：3200× 2500×2200 mm 挂接方式：牵引式；捡拾宽度：2.3 m；捡拾器结构型式：弹齿式；压缩室成捆机构型式：滚筒式；压缩室宽度：1.25 m；压缩室直径：1.2 m；喂入器结构型式:螺旋连续喂入;卷压辊筒数量：21个；卷压辊筒直径：195 mm;缠捆方式：缠网；配套动力：≥65 kW | 0 | 购机补贴(通用类) | 2026-06-29 00:00:00 | 山东省 | 评阅通过
收获机械 | 饲料作物收获机械 | 打（压）捆机 | 压缩室直径0.8m及以上圆捆捡拾压捆机 | 山东天华农业机械制造有限公司 | 圆草捆打捆机 | 9YQ-1250B |  | 捡拾宽度:1.25m;型式:圆捆 ;压缩室直径:0.8m;压缩室宽度:1.25m; | 压缩室容积：0.628 m³ 工作状态外形尺寸（长×宽×高）mm：2050×1850×1550 挂接方式：牵引式；捡拾宽度：1.25 m；捡拾器结构型式：弹齿式；压缩室成捆机构型式：滚筒式；压缩室宽度：1.25 m；压缩室直径：0.8 m；.卷压辊筒数量：15个；卷压辊筒直径：160 mm；缠捆方式：缠绳；配套动力：≥40 kW | 0 | 购机补贴(通用类) | 2026-06-29 00:00:00 | 山东省 | 评阅通过
收获机械 | 饲料作物收获机械 | 打（压）捆机 | 压缩室直径0.8m及以上圆捆捡拾压捆机 | 山东天华农业机械制造有限公司 | 秸秆捡拾打捆机 | 9YQ-1800 |  | 捡拾宽度:1.8m;型式:圆捆 ;压缩室直径:0.8m;压缩室宽度:1.25m; | 草捆体积：0.628 m³ 工作状态外形尺寸（长×宽×高）mm：3100×2200×1700；；挂接方式：牵引式；捡拾宽度：1.8 m；捡拾器结构型式：甩刀式；压缩室成捆机构型式：滚筒式；压缩室宽度：1.25 m；压缩室直径：0.8 m；喂入器结构型式:螺旋连续喂入;卷压辊筒数量：17个；卷压辊筒直径：160 mm;缠捆方式：缠绳；配套动力：≥75 kW | 0 | 购机补贴(通用类) | 2026-06-29 00:00:00 | 山东省 | 评阅通过
收获机械 | 饲料作物收获机械 | 打（压）捆机 | 压缩室直径1.2m及以上圆捆捡拾压捆机 | 山东天华农业机械制造有限公司 | 秸秆捡拾打捆机 | 9YQ-2250 |  | 捡拾宽度:2.25m;型式:圆捆 ;压缩室直径:1.3m;压缩室宽度:1.25m; | 草捆体积：1.66 m³ ；工作状态外形尺寸（长×宽×高）mm：3600×2600×2300； 挂接方式：牵引式；捡拾宽度：2.25 m；捡拾器结构型式：甩刀式；压缩室成捆机构型式：滚筒式；压缩室宽度：1.25 m；压缩室直径：1.3 m；喂入器结构型式:螺旋连续喂入;卷压辊筒数量：23个；卷压辊筒直径：195 mm;缠捆方式：缠网；配套动力：≥75 kW | 0 | 购机补贴(通用类) | 2026-06-29 00:00:00 | 山东省 | 评阅通过
收获机械 | 茎秆收集处理机械 | 秸秆粉碎还田机 | 1.5-2m秸秆粉碎还田机 | 石家庄海澳机械制造有限公司 | 秸秆切碎还田机 | 1JH-180 |  | 作业幅宽:1.8m; | 配套动力范围:55～65kW;配套动力输出轴转速:760r/min;与配套拖拉机联接方式:三点悬挂;工作状态外形尺寸(长×宽×高):1300×2070×1030mm;作业小时生产率:0.4～0.6hm²/h；作业速度：3～5km/h；工作幅宽：180cm；刀轴总成传动方式：侧边皮带传动；刀轴设计转速：2200r/min；刀轴最大回转半径：260mm；刀片型式：弯刀+直刀；刀片总安装数量：102把 | 0 | 购机补贴(通用类) | 2024-12-08 00:00:00 | 河北省 | 评阅通过
收获机械 | 茎秆收集处理机械 | 秸秆粉碎还田机 | 1.5-2m秸秆粉碎还田机 | 石家庄海澳机械制造有限公司 | 秸秆切碎还田机 | 1JH-165 |  | 作业幅宽:1.65m; | 配套动力范围:45～55kW ;配套动力输出轴转速:760r/min;与配套拖拉机联接方式:三点悬挂;工作状态外形尺寸(长×宽×高):1300×1930×1030mm;作业小时生产率：0.4～0.6hm²/h；作业速度：3～5km/h；工作幅宽：165cm；刀轴总成传动方式：侧边皮带传动；刀轴设计转速：2200r/min；刀轴最大回转半径：260mm；刀片型式：弯刀+直刀；刀片总安装数量：90把 | 0 | 购机补贴(通用类) | 2024-12-08 00:00:00 | 河北省 | 评阅通过
收获机械 | 茎秆收集处理机械 | 秸秆粉碎还田机 | 1.5-2m秸秆粉碎还田机 | 石家庄海澳机械制造有限公司 | 秸秆切碎还田机 | 1JH-150 |  | 作业幅宽:1.5m; | 配套动力范围:35～50kW ;配套动力输出轴转速:760r/min;与配套拖拉机联接方式:三点悬挂;工作状态外形尺寸(长×宽×高):1300×1800×1030mm;作业小时生产率：0.4～0.6hm²/h；作业速度：3～5km/h；工作幅宽：150cm；刀轴总成传动方式：侧边皮带传动；刀轴设计转速：2200r/min；刀轴最大回转半径：260mm；刀片型式：弯刀+直刀；刀片总安装数量：78把 | 0 | 购机补贴(通用类) | 2024-12-08 00:00:00 | 河北省 | 评阅通过
收获机械 | 茎秆收集处理机械 | 秸秆粉碎还田机 | 2.5m及以上秸秆粉碎还田机 | 石家庄海澳机械制造有限公司 | 秸秆切碎还田机 | 1JH-250 |  | 作业幅宽:2.5m; | 配套动力范围:90～110kW;配套动力输出轴转速:760r/min;与配套拖拉机联接方式:三点悬挂;工作状态外形尺寸(长×宽×高):1270×2780×1050mm;作业小时生产率:0.7～1.2hm²/h；作业速度：3～5km/h；工作幅宽：250cm；刀轴总成传动方式：侧边皮带传动；刀轴设计转速：2160r/min；刀轴最大回转半径：260mm；刀片型式：弯刀+直刀；刀片总安装数量：144把 | 0 | 购机补贴(通用类) | 2024-12-30 00:00:00 | 河北省 | 评阅通过
收获机械 | 茎秆收集处理机械 | 秸秆粉碎还田机 | 2-2.5m秸秆粉碎还田机 | 石家庄海澳机械制造有限公司 | 秸秆切碎还田机 | 1JH-230 |  | 作业幅宽:2.3m; | 配套动力范围:80.9～88.2kW;配套动力输出轴转速:760r/min;与配套拖拉机联接方式:三点悬挂;工作状态外形尺寸(长×宽×高):1270×2580×1050mm;作业小时生产率:0.65～1.0hm²/h；作业速度：3～5km/h；工作幅宽：230cm；刀轴总成传动方式：侧边皮带传动；刀轴设计转速：2160r/min；刀轴最大回转半径：260mm；刀片型式：弯刀+直刀；刀片总安装数量：132把 | 0 | 购机补贴(通用类) | 2024-12-30 00:00:00 | 河北省 | 评阅通过
收获机械 | 茎秆收集处理机械 | 秸秆粉碎还田机 | 2-2.5m秸秆粉碎还田机 | 石家庄海澳机械制造有限公司 | 秸秆切碎还田机 | 1JH-220 |  | 作业幅宽:2.2m; | 配套动力范围:80.9～88.2kW;配套动力输出轴转速:760r/min;与配套拖拉机联接方式:三点悬挂;工作状态外形尺寸(长×宽×高):1270×2480×1050mm;作业小时生产率:0.65～1.0hm²/h；作业速度：3～5km/h；工作幅宽：220cm；刀轴总成传动方式：侧边皮带传动；刀轴设计转速：2160r/min；刀轴最大回转半径：260mm；刀片型式：弯刀+直刀；刀片总安装数量：132把 | 0 | 购机补贴(通用类) | 2024-12-30 00:00:00 | 河北省 | 评阅通过
收获机械 | 茎秆收集处理机械 | 秸秆粉碎还田机 | 1-1.5m秸秆粉碎还田机 | 石家庄海澳机械制造有限公司 | 秸秆切碎还田机 | 1JH-120 |  | 作业幅宽:1.2m; | 配套动力范围:29.4～36.7kW;配套动力输出轴转速:760r/min;与配套拖拉机联接方式:三点悬挂;工作状态外形尺寸(长×宽×高):1130×1440×920mm;工作幅宽:120cm;作业小时生产率:0.32～0.55hm²/h;作业速度:3.0～5.0km/h;刀轴总成传动方式:侧边皮带传动;刀轴设计转速:2160r/min;刀轴最大回转半径:230mm;刀片型式:弯刀＋直刀;刀片总安装数量:54把 | 0 | 购机补贴(通用类) | 2025-09-21 00:00:00 | 河北省 | 评阅通过
收获机械 | 茎秆收集处理机械 | 秸秆粉碎还田机 | 1-1.5m秸秆粉碎还田机 | 石家庄海澳机械制造有限公司 | 秸秆切碎还田机 | 1JH-130 |  | 作业幅宽:1.3m; | 配套动力范围:29.4～36.7kW;配套动力输出轴转速:760r/min;与配套拖拉机联接方式:三点悬挂;工作状态外形尺寸(长×宽×高):1130×1550×920mm;工作幅宽:130cm;作业小时生产率:0.32～0.58hm²/h;作业速度:3.0～5.0km/h;刀轴总成传动方式:侧边皮带传动;刀轴设计转速:2160r/min;刀轴最大回转半径:230mm;刀片型式:弯刀＋直刀;刀片总安装数量:60把 | 0 | 购机补贴(通用类) | 2025-09-21 00:00:00 | 河北省 | 评阅通过
收获机械 | 茎秆收集处理机械 | 秸秆粉碎还田机 | 2-2.5m秸秆粉碎还田机 | 石家庄海澳机械制造有限公司 | 秸秆切碎还田机 | 1JH-200 |  | 作业幅宽:2.0m; | 配套动力范围:66.1～73.5kW;配套动力输出轴转速:760r/min;与配套拖拉机联接方式:三点悬挂;工作状态外形尺寸(长×宽×高):1270×2280×1050mm;工作幅宽:200cm;作业小时生产率:0.55～0.90hm²/h;作业速度:3.0～5.0km/h;刀轴总成传动方式:侧边皮带传动;刀轴设计转速:2160r/min;刀轴最大回转半径:260mm;刀片型式:弯刀＋直刀;刀片总安装数量:108把 | 0 | 购机补贴(通用类) | 2025-09-21 00:00:00 | 河北省 | 评阅通过
收获机械 | 茎秆收集处理机械 | 秸秆粉碎还田机 | 2-2.5m秸秆粉碎还田机 | 石家庄海澳机械制造有限公司 | 秸秆切碎还田机 | 1JH-210 |  | 作业幅宽:2.1m; | 配套动力范围:73.5～80.9kW;配套动力输出轴转速:760r/min;与配套拖拉机联接方式:三点悬挂;工作状态外形尺寸(长×宽×高):1270×2370×1050mm;工作幅宽:210cm;作业小时生产率:0.58～0.95hm²/h;作业速度:3.0～5.0km/h;刀轴总成传动方式:侧边皮带传动;刀轴设计转速:2160r/min;刀轴最大回转半径:260mm;刀片型式:弯刀＋直刀;刀片总安装数量:120把 | 0 | 购机补贴(通用类) | 2025-09-21 00:00:00 | 河北省 | 评阅通过
收获机械 | 饲料作物收获机械 | 打（压）捆机 | 压缩室直径0.52m及以上圆捆压捆机 | 乐陵市牧马机械有限公司 | 圆草捆打捆包膜一体机 | 9YDB-0.5 |  | 功率:5.5+0.55kw;型式:圆捆 ;压缩室直径:0.55m;压缩室宽度:0.52m; | 挂接方式：固定式；模架数量：1个；喂入口宽度：520mm;卷压滚筒（滚杠）数量30个,工作状态外形尺寸(长x宽x高):3400x1400x1440mm，配套动力型式:：电动机，配套动力范围：5.5（打捆）+0.55（包膜）kw；适用草捆直径范围：550mm，适应草捆长度范围：520mm。 | 6.05 | 购机补贴(通用类) | 2025-07-06 00:00:00 | 山东省 | 评阅通过
收获机械 | 饲料作物收获机械 | 打（压）捆机 | 压缩室截面积（宽×高）0.162m2及以上方捆捡拾压捆机 | 灵璧县泰顺机械有限公司 | 秸秆粉碎压捆机 | 9YFQ-2200 |  | 捡拾宽度:2.24m;型式:方捆 ;压缩室截面积(宽×高):0.1628㎡;打结器数量:2个; | 产品型号:9YFQ-2200、捡拾器宽度:2240MM、捡拾器结构型式:甩刀式、打结器类型:D型、打结器数量:2个、压缩室截机尺寸:440MMX370MM、打捆活塞往复次数:100次/MIN、工作状态外形尺寸:(长X宽X高)6300MMX2730MMX1900/2000MM(高度可调)、配套动力:≥80KW(轮式拖拉机)、捡拾宽度:2240MM | 80 | 购机补贴(通用类) | 2021-12-31 00:00:00 | 安徽省 | 评阅通过
收获机械 | 饲料作物收获机械 | 打（压）捆机 | 压缩室直径1.2m及以上圆捆捡拾压捆机 | 灵璧县泰顺机械有限公司 | 圆草捆打捆机 | 9YY-2400 |  | 捡拾宽度:2.4m;型式:圆捆 ;压缩室直径:1.25m;压缩室宽度:1.225m; | 型号;9YY-2400、捡拾器宽度;2400(mm)、捡拾器结构型式;弹齿式、卷压滚筒转速;300~320(r/min)、卷压滚筒数量;18(个)、工作状态外型尺寸(长×宽×高);4500×3110×2300(mm)、配套动力;≥73.5kw(轮式拖拉机)。压缩式直径：1250(mm). 压缩室宽度；1225（mm）. | 73.5 | 购机补贴(通用类) | 2022-12-31 00:00:00 | 安徽省 | 评阅通过
收获机械 | 饲料作物收获机械 | 打（压）捆机 | 压缩室截面积（宽×高）0.162m2及以上方捆捡拾压捆机 | 灵璧县泰顺机械有限公司 | 方草捆打捆机 | 9YFQ-2200A |  | 捡拾宽度:2.25m;型式:方捆 ;压缩室截面积(宽×高):0.16425㎡;打结器数量:2个; | 型号;9YFQ-2200A、捡拾器宽度;2250(mm)、捡拾器结构型式;弹齿式、打结器类型;D型、打结器数量;2(个)、压缩室截机尺寸(宽×高);450×365(mm)、打捆活塞往复次数;80~100(次/min)、工作状态外型尺寸(长×宽×高);4680×2910×1980(mm)、配套动力;≥29.4kw(轮式拖拉机) | 29.4 | 购机补贴(通用类) | 2022-12-31 00:00:00 | 安徽省 | 评阅通过
收获机械 | 饲料作物收获机械 | 打（压）捆机 | 压缩室截面积（宽×高）0.154m2及以上方捆捡拾压捆机 | 灵璧县泰顺机械有限公司 | 捡拾式方捆压捆机 | 9YFQ-1950 |  | 捡拾宽度:1.8m;型式:方捆 ;压缩室截面积(宽×高):0.162㎡;打结器数量:2个; | 型号名称；9YFQ-1950型捡拾式方捆压捆机，挂接方式；牵引式，捡拾宽度；1.8(m)，捡拾器结构型式；弹齿式，打结器型式；D型，打结器数量；2个，压缩室截面尺寸（宽×高）；450×360（mm），配套动力范围；≥25.7（kw）. | 25.7 | 购机补贴(通用类) | 2024-12-23 00:00:00 | 安徽省 | 评阅通过
收获机械 | 饲料作物收获机械 | 打（压）捆机 | 压缩室截面积（宽×高）0.162m2及以上方捆捡拾压捆机 | 灵璧县泰顺机械有限公司 | 秸秆粉碎除尘打捆机 | 9YFQ-2200C |  | 捡拾宽度:2.2m;型式:方捆 ;压缩室截面积(宽×高):0.1665㎡;打结器数量:2个; | 型号名称;9YFQ-2200C型秸秆粉碎除尘打捆机、挂接方式；牵引式、捡拾宽度(mm)；2200、捡拾器结构型式；锤爪式、喂入器结构型式；拨叉喂入机构、打结器型式；D型、打结器数量；2个、压缩室截面尺寸（宽×高）mm；450×370、捆扎方式；自动绳打捆、配套动力范围(kw)；≥88.2 | 88.2 | 购机补贴(通用类) | 2025-09-29 00:00:00 | 安徽省 | 评阅通过
田间管理机械 | 植保机械 | 喷杆喷雾机 | 100马力及以上自走式四轮转向喷杆喷雾机 | 潍坊谷沃农业装备科技有限公司 | 喷杆式喷雾机 | 3WPZ-1500AE型自走式喷杆喷雾机 |  | 功率:100马力;驱动方式:四轮驱动 ;型式:自走式 ;喷杆长度:20.26m;药箱:1500L;离地间隙:1.26m;转向方式:四轮转向 ; | 功率：100马力（74KW）,排放阶段:第三阶段;形式：自走式、四轮驱动、四轮转向，整机尺寸（mm）：5100x2000x2650,喷杆长度（mm）:20260,工作压力（Mpa）:0.3-0.5,药箱容积(L)：1500;离地间隙（mm）:1260;配套泵：隔膜泵（流量：60L/min）； 喷杆折叠形式：液压折叠；喷杆升降形式：液压升降；前后最大轮距（mm）:1800:轴距（mm）:2570;前/后轮胎规格：前轮（mm）:1170充气橡胶轮胎；后轮（mm）:1170充气橡胶轮胎; | 74 | 购机补贴(通用类) | 2022-12-18 00:00:00 | 山东省 | 评阅通过
田间管理机械 | 植保机械 | 喷杆喷雾机 | 100马力及以上自走式四轮转向喷杆喷雾机 | 潍坊谷沃农业装备科技有限公司 | 喷杆式喷雾机 | 3WPZ-1500Z型自走式喷杆喷雾机 |  | 功率:100马力;驱动方式:四轮驱动 ;型式:自走式 ;喷杆长度:25m;药箱:1500L;离地间隙:0.85m;转向方式:四轮转向 ; | 功率：100马力（74KW）排放阶段:第三阶段,形式：自走式、四轮驱动、四轮转向，整机尺寸（mm）：5800x2300x3000,喷杆长度（mm）:25000,工作压力（Mpa）:0.3-0.5,药箱容积(L)：1500;离地间隙（mm）:850;配套泵：隔膜泵（流量：100L/min）；喷杆折叠形式：液压折叠；喷杆升降形式：液压升降；前后最大轮距（mm）:2000:轴距（mm）:2750;前/后轮胎规格：前轮（mm）:2100实心轮胎；后轮（mm）:2100实心轮胎; | 74 | 购机补贴(通用类) | 2022-12-18 00:00:00 | 山东省 | 评阅通过
田间管理机械 | 植保机械 | 喷杆喷雾机 | 100马力及以上自走式四轮转向喷杆喷雾机 | 潍坊谷沃农业装备科技有限公司 | 喷杆式喷雾机 | 3WPZ-1000E型自走式喷杆喷雾机 |  | 功率:100马力;驱动方式:四轮驱动 ;型式:自走式 ;喷杆长度:20.26m;药箱:1000L;离地间隙:1.26m;转向方式:四轮转向 ; | 功率：100马力（74KW）排放阶段:第三阶段,形式：自走式、四轮驱动、四轮转向，整机尺寸（mm）：5100x2000x2600,喷杆长度（mm）:20260,工作压力（Mpa）:0.3-0.5,药箱容积(L)：1000,离地间隙（mm）:1260;配套泵：隔膜泵（流量：60L/min）；喷杆折叠形式：液压折叠；喷杆升降形式：液压升降；前后最大轮距（mm）:1800:轴距（mm）:2560;前/后轮胎型式：充气橡胶轮胎；前/后轮胎外径（mm）:1170胎宽130. | 74 | 购机补贴(通用类) | 2022-12-18 00:00:00 | 山东省 | 评阅通过
田间管理机械 | 植保机械 | 喷杆喷雾机 | 100马力及以上自走式四轮转向喷杆喷雾机 | 潍坊谷沃农业装备科技有限公司 | 喷杆式喷雾机 | 3WPZ-1500型自走式喷杆喷雾机 |  | 功率:100马力;驱动方式:四轮驱动 ;型式:自走式 ;喷杆长度:18m;药箱:1000+500L;离地间隙:1.07m;转向方式:四轮转向 ; | 功率:100马力（74KW）排放阶段:第三阶段,形式：自走式，四轮驱动，四轮转向，整机尺寸：(mm)5350x1900x2550;工作压力(MPa):0.3-0.5;药箱容积：1000+500L;喷杆长度（mm):18000 ,配套泵：隔膜泵（流量60L/min）;离地间隙（mm）:1070;喷杆折叠形式：液压折叠；喷杆升降形式：液压升降；前后最大轮距（mm）:1800:轴距（mm）:2370;前/后轮胎型式：充气橡胶轮胎；前/后轮外径（mm）:1170胎宽130. | 74 | 购机补贴(通用类) | 2022-12-18 00:00:00 | 山东省 | 评阅通过
田间管理机械 | 植保机械 | 喷杆喷雾机 | 100马力及以上自走式四轮转向喷杆喷雾机 | 潍坊谷沃农业装备科技有限公司 | 喷杆式喷雾机 | 3WPZ-3000A型自走式喷杆喷雾机 |  | 功率:100马力;驱动方式:四轮驱动 ;型式:自走式 ;喷杆长度:19m;药箱:3000L;离地间隙:1.15m;转向方式:四轮转向 ; | 功率：100马力（74KW）排放阶段:第三阶段,形式：自走式、四轮驱动、四轮转向，整机尺寸（mm）：5960x2630x3130,喷杆长度（mm）:19000,工作压力（Mpa）:0.5-0.8,药箱容积：3000L,配套泵：隔膜泵（流量：360L/min）离地间隙（mm）:1150;配套泵：隔膜泵（流量60L/min）喷杆折叠形式：液压折叠；喷杆升降形式：液压升降；前后最大轮距（mm）:2310:轴距（mm）:2230;前/后轮胎规格：前轮（mm）:1050充气橡胶轮胎；后轮（mm）:1050充气橡胶轮胎; | 74 | 购机补贴(通用类) | 2022-12-18 00:00:00 | 山东省 | 评阅通过
田间管理机械 | 植保机械 | 喷杆喷雾机 | 100马力及以上自走式四轮转向喷杆喷雾机 | 潍坊谷沃农业装备科技有限公司 | 喷杆式喷雾机 | 3WPZ-1000型自走式喷杆喷雾机 |  | 功率:100马力;驱动方式:四轮驱动 ;型式:自走式 ;喷杆长度:18000m;药箱:1000L;离地间隙:1.12m;转向方式:四轮转向 ; | 功率：100马力（74KW）排放阶段:第三阶段,形式：自走式、四轮驱动、四轮转向，整机尺寸（mm）：4530x1800x2800,喷杆长度（mm）:18000,工作压力（Mpa）:0.5-0.8,药箱容积：1000L, 离地间隙（mm）:1120;配套泵：隔膜泵（流量60L/min）喷杆折叠形式：液压折叠；喷杆升降形式：液压升降；前后最大轮距（mm）:1780:轴距（mm）:2370;前/后轮型式：充气轮胎，前/后轮外径（mm):1200. | 74 | 购机补贴(通用类) | 2022-12-18 00:00:00 | 山东省 | 评阅通过
田间管理机械 | 植保机械 | 喷杆喷雾机 | 100马力及以上自走式四轮转向喷杆喷雾机 | 潍坊谷沃农业装备科技有限公司 | 喷杆式喷雾机 | 3WPZ-2000GT型自走式喷杆喷雾机 |  | 功率:100马力;驱动方式:四轮驱动 ;型式:自走式 ;喷杆长度:20.26m;药箱:1000+500x2L;离地间隙:1.64m;转向方式:四轮转向 ; | 功率：100马力（74KW）排放阶段:第三阶段,形式：自走式、四轮驱动、四轮转向，整机尺寸（mm）：4750x2850x3200,喷杆长度（mm）:20260,工作压力（Mpa）:0.3-0.5,药箱容积(L)：1000+500×2;离地间隙（mm）:1640;配套泵：隔膜泵（流量：60L/min）；喷杆折叠形式：液压折叠；喷杆升降形式：液压升降；前后最大轮距（mm）:2320:轴距（mm）:2630;前/后轮胎型式：充气橡胶轮胎，轮胎外径（mm):1010胎宽230。 | 74 | 购机补贴(通用类) | 2022-12-18 00:00:00 | 山东省 | 评阅通过
收获机械 | 饲料作物收获机械 | 打（压）捆机 | 压缩室截面积（宽×高）0.162m2及以上方捆捡拾压捆机 | 黑龙江银锚建筑机械有限公司 | 方草捆打捆机 | 9YF-2.2 |  | 捡拾宽度:2.25m;型式:方捆 ;压缩室截面积(宽×高):0.164528㎡;打结器数量:2个; | 挂接方式:牵引式 捡拾宽度: 2250mm 捡拾器结构型式:弹齿式 喂入器结构型式:拨叉喂入机构 打结器型式:D型 打结器数量:2 压缩室截面尺寸（宽×高）:452×364mm 配套动力范围: ≥36.8kW | 0 | 购机补贴(通用类) | 2024-07-21 00:00:00 | 黑龙江 | 评阅通过
收获机械 | 饲料作物收获机械 | 打（压）捆机 | 压缩室截面积（宽×高）0.162m2及以上方捆捡拾压捆机 | 黑龙江银锚建筑机械有限公司 | 秸秆粉碎打捆机 | 9YF-2.2D |  | 捡拾宽度:2.2m;型式:方捆 ;压缩室截面积(宽×高):0.164528㎡;打结器数量:2个; | 挂接方式:牵引式 捡拾宽度:2200mm 捡拾器结构型式:锤爪式 喂入器结构型式:拨叉喂入机构 打结器型式:D型 打结器数量:2个 压缩室截面尺寸（宽×高）: 452×364mm 配套动力范围: ≥66.2kW 捆扎方式::自动绳打捆 | 0 | 购机补贴(通用类) | 2024-07-21 00:00:00 | 黑龙江 | 评阅通过
收获机械 | 饲料作物收获机械 | 打（压）捆机 | 压缩室截面积（宽×高）0.162m2及以上方捆捡拾压捆机 | 黑龙江银锚建筑机械有限公司 | 双刀轴秸秆粉碎打捆机 | 9YF-2.2S |  | 捡拾宽度:2.2m;型式:方捆 ;压缩室截面积(宽×高):0.164528㎡;打结器数量:2个; | 挂接方式:牵引式 捡拾宽度:2200mm 捡拾器结构型式:锤爪式 喂入器结构型式:拨叉喂入机构 打结器型式:D型 打结器数量:2个 压缩室截面尺寸（宽×高）: 452×364mm 配套动力范围: ≥88.2kW 捆扎方式::自动绳打捆 | 0 | 购机补贴(通用类) | 2024-07-21 00:00:00 | 黑龙江 | 评阅通过
收获机械 | 饲料作物收获机械 | 打（压）捆机 | 压缩室截面积（宽×高）0.162m2及以上方捆捡拾压捆机 | 黑龙江银锚建筑机械有限公司 | 秸秆粉碎打捆机 | 9YF-2.4D |  | 捡拾宽度:2.4m;型式:方捆 ;压缩室截面积(宽×高):0.164528㎡;打结器数量:2个; | 挂接方式:牵引式 捡拾宽度:2400mm 捡拾器结构型式:锤爪式 喂入器结构型式:拨叉喂入机构 打结器型式:D型 打结器数量:2个 压缩室截面尺寸（宽×高）: 452×364mm 配套动力范围: ≥66.2kW 捆扎方式::自动绳打捆 | 0 | 购机补贴(通用类) | 2024-07-21 00:00:00 | 黑龙江 | 评阅通过
收获机械 | 饲料作物收获机械 | 打（压）捆机 | 压缩室截面积（宽×高）0.162m2及以上方捆捡拾压捆机 | 黑龙江银锚建筑机械有限公司 | 双刀轴秸秆粉碎打捆机 | 9YF-2.4S |  | 捡拾宽度:2.4m;型式:方捆 ;压缩室截面积(宽×高):0.164528㎡;打结器数量:2个; | 挂接方式:牵引式 捡拾宽度:2400mm 捡拾器结构型式:锤爪式 喂入器结构型式:拨叉喂入机构 打结器型式:D型 打结器数量:2个 压缩室截面尺寸（宽×高）: 452×364mm 配套动力范围: ≥88.2kW 捆扎方式::自动绳打捆 | 0 | 购机补贴(通用类) | 2024-07-21 00:00:00 | 黑龙江 | 评阅通过
收获机械 | 饲料作物收获机械 | 打（压）捆机 | 压缩室直径1.2m及以上圆捆捡拾压捆机 | 黑龙江银锚建筑机械有限公司 | 圆草捆打捆机 | 9YG-2.2 |  | 捡拾宽度:2.24m;型式:圆捆 ;压缩室直径:1.2m;压缩室宽度:1.23m; | 挂接方式：牵引式 捡拾宽度：2240mm 捡拾器结构型式：弹齿式 喂入器结构型式：螺旋连续喂入机构 压缩室成捆机构型式：滚筒式 压缩室宽度：1230mm 压缩室直径：1200mm 卷压滚筒数量：18个 卷压滚筒直径：222mm 缠捆方式（绳或网）：缠网 配套动力范围：≥75kW | 0 | 购机补贴(通用类) | 2024-07-21 00:00:00 | 黑龙江 | 评阅通过
收获机械 | 饲料作物收获机械 | 打（压）捆机 | 压缩室截面积（宽×高）0.162m2及以上方捆捡拾压捆机 | 黑龙江银锚建筑机械有限公司 | 秸秆粉碎除尘打捆机 | 9YF-2.2SC |  | 捡拾宽度:2.2m;型式:方捆 ;压缩室截面积(宽×高):0.164528㎡;打结器数量:2个; | 挂接方式:牵引式 捡拾宽度:2200mm 捡拾器结构型式:锤爪式 喂入器结构型式:拨叉喂入机构 打结器型式:D型 打结器数量:2个 压缩室截面尺寸（宽×高）: 452×364mm 配套动力范围: ≥88.2kW 捆扎方式::自动绳打捆 | 0 | 购机补贴(通用类) | 2025-09-29 00:00:00 | 黑龙江 | 评阅通过
收获机械 | 饲料作物收获机械 | 打（压）捆机 | 压缩室截面积（宽×高）0.1344m2及以上无打结器自动套袋方捆捡拾压捆机 | 黑龙江银锚建筑机械有限公司 | 秸秆粉碎饲料打捆机 | 9YF-2.2SZ |  | 捡拾宽度:2.2m;型式:方捆 ;压缩室截面尺寸(宽×高):0.1419㎡;自动套袋:是 ; | 挂接方式:牵引式 捡拾宽度:2200mm 捡拾器结构型式:锤爪式 喂入器结构型式:螺旋连续喂入机构 压缩室截面尺寸（宽×高）: 330×430mm 配套动力范围: ≥100kW 捆扎方式:自动套袋 | 0 | 购机补贴(通用类) | 2025-09-29 00:00:00 | 黑龙江 | 评阅通过
收获机械 | 饲料作物收获机械 | 打（压）捆机 | 压缩室截面积（宽×高）0.1344m2及以上无打结器自动套袋方捆捡拾压捆机 | 黑龙江银锚建筑机械有限公司 | 秸秆粉碎饲料打捆机 | 9YF-2.2Z |  | 捡拾宽度:2.2m;型式:方捆 ;压缩室截面尺寸(宽×高):0.1496㎡;自动套袋:是 ; | 挂接方式:牵引式 捡拾宽度:2200mm 捡拾器结构型式:锤爪式 喂入器结构型式:螺旋连续喂入机构 压缩室截面尺寸（宽×高）: 340×440mm 配套动力范围: ≥100kW 捆扎方式:自动套袋 | 0 | 购机补贴(通用类) | 2025-09-29 00:00:00 | 黑龙江 | 评阅通过
收获机械 | 谷物收获机械 | 自走履带式谷物联合收割机（全喂入） | 0.6-1kg/s自走履带式谷物联合收割机（全喂入），包含1-1.5kg/s自走履带式水稻联合收割机（全喂入） | 四川红驰农机制造有限公司 | 履带式谷物联合收割机 | 4LZ-0.6B |  | 喂入量:0.6kg/s;型式:自走履带式 ;喂入方式:全喂入 ;水稻机喂入量:/kg/s; | 喂入量:0.6kg/s；喂入方式:全喂入；结构型式:自走履带式；配套动力：国三风冷柴油机，标定功率：7.5kw；排放标准：此柴油发动机排放达到GB20891-2014《非道路移动机械用柴油机排气污染物排放限值及测量方法（中国第三、四阶段）》第三阶段的要求。 | 7.5 | 购机补贴(通用类) | 2025-06-18 00:00:00 | 四川省 | 评阅通过
收获机械 | 谷物收获机械 | 自走履带式谷物联合收割机（全喂入） | 0.6-1kg/s自走履带式谷物联合收割机（全喂入），包含1-1.5kg/s自走履带式水稻联合收割机（全喂入） | 四川红驰农机制造有限公司 | 履带式谷物联合收割机 | 4LZ-0.6C |  | 喂入量:0.6kg/s;型式:自走履带式 ;喂入方式:全喂入 ;水稻机喂入量:/kg/s; | 喂入量:0.6kg/s；喂入方式:全喂入；结构型式:自走履带式；配套动力：国三风冷柴油机，标定功率：7.5kw；排放标准：此柴油发动机排放达到GB20891-2014《非道路移动机械用柴油机排气污染物排放限值及测量方法（中国第三、四阶段）》第三阶段的要求。 | 7.5 | 购机补贴(通用类) | 2025-06-18 00:00:00 | 四川省 | 评阅通过
田间管理机械 | 植保机械 | 喷杆喷雾机 | 100马力及以上自走式四轮转向喷杆喷雾机 | 青州市翔云农业装备有限公司 | 喷杆式喷雾机 | 3WPZ-2200G型自走式喷杆喷雾机 |  | 功率:100马力;驱动方式:四轮驱动 ;型式:自走式 ;喷杆长度:20.3m;药箱:2200L;离地间隙:1.73m;转向方式:四轮转向 ; | 功率：74KW；型式：自走式，四轮驱动、四轮转向；离地间隙：1730mm；药箱容积：2200L；喷杆长度：20300mm；外形尺寸（长*宽*高）：5800×3100×3300喷雾工作压力：0.3-0.5MPa；配套动力名称、结构型式：四缸、直列、水冷、四冲程柴油机；配套动力标定功率/转速：74KW/2400(r/min)；配套泵型式：隔膜泵；配套泵工作压力：3.0MPa；配套泵流量：100L/min；排放阶段：国3； | 74 | 购机补贴(通用类) | 2022-12-17 00:00:00 | 山东省 | 评阅通过
田间管理机械 | 植保机械 | 喷杆喷雾机 | 100马力及以上自走式四轮转向喷杆喷雾机 | 青州市翔云农业装备有限公司 | 喷杆式喷雾机 | 3WPZ-1000B-1型自走式喷杆喷雾机 |  | 功率:100马力;驱动方式:四轮驱动 ;型式:自走式 ;喷杆长度:20.3m;药箱:1000L;离地间隙:0.95m;转向方式:四轮转向 ; | 功率：74KW；型式：自走式，四轮驱动、四轮转向；离地间隙：950mm；药箱容积：1000L；喷杆长度：20300mm；外形尺寸（长*宽*高）：5000×2200×2500喷雾工作压力：0.3-0.5MPa；配套动力名称、结构型式：四缸、直列、水冷、四冲程柴油机；配套动力标定功率/转速：74KW/2400(r/min)；配套泵型式：隔膜泵；配套泵工作压力：0-2.5MPa；配套泵流量：100L/min；排放阶段：国3； | 74 | 购机补贴(通用类) | 2022-12-17 00:00:00 | 山东省 | 评阅通过
田间管理机械 | 植保机械 | 喷杆喷雾机 | 100马力及以上自走式四轮转向喷杆喷雾机 | 青州市翔云农业装备有限公司 | 喷杆式喷雾机 | 3WPZ-1000B型自走式喷杆喷雾机 |  | 功率:100马力;驱动方式:四轮驱动 ;型式:自走式 ;喷杆长度:23.6m;药箱:1000L;离地间隙:1m;转向方式:四轮转向 ; | 功率：74KW；型式：自走式，四轮驱动、四轮转向；离地间隙：1m；药箱容积：1000L；喷杆长度：23.6m；外形尺寸（长*宽*高）：5800×2200×2700；喷雾工作压力：0.3-0.5MPa；喷幅：25000mm；配套动力名称、结构型式：四缸、直列、水冷四冲程柴油机；配套动力标定功率/转速：74KW/2400(r/min)；配套泵型式：齿轮泵；配套泵工作压力：0.3-2.0MPa；配套泵流量：60L/min；驱动方式/转向方式：四轮驱动、四轮转向；排放阶段：国3； | 74 | 购机补贴(通用类) | 2022-12-17 00:00:00 | 山东省 | 评阅通过
田间管理机械 | 植保机械 | 喷杆喷雾机 | 100马力及以上自走式四轮转向喷杆喷雾机 | 青州市翔云农业装备有限公司 | 喷杆式喷雾机 | 3WPZ-1500C型自走式喷杆喷雾机 |  | 功率:100马力;驱动方式:四轮驱动 ;型式:自走式 ;喷杆长度:23.6m;药箱:1500L;离地间隙:1.08m;转向方式:四轮转向 ; | 功率：74KW；型式：自走式，四轮驱动、四轮转向；离地间隙：1080mm；药箱容积：1500L；喷杆长度：23600mm；外形尺寸（长*宽*高）：5800×2300×2700喷雾工作压力：0.3-0.5MPa；配套动力名称、结构型式：四缸、直列、水冷、四冲程柴油机；配套动力标定功率/转速：74KW/2400(r/min)；配套泵型式：隔膜泵；配套泵工作压力：3.0MPa；配套泵流量：100L/min；驱动方式/转向方式：四轮驱动、四轮转向；排放阶段：国3； | 74 | 购机补贴(通用类) | 2022-12-17 00:00:00 | 山东省 | 评阅通过
田间管理机械 | 植保机械 | 喷杆喷雾机 | 100马力及以上自走式四轮转向喷杆喷雾机 | 青州市翔云农业装备有限公司 | 喷杆式喷雾机 | 3WPZ-1500A型自走式喷杆喷雾机 |  | 功率:100马力;驱动方式:四轮驱动 ;型式:自走式 ;喷杆长度:18.3m;药箱:1500L;离地间隙:1.07m;转向方式:四轮转向 ; | 功率：74KW；型式：自走式，四轮驱动、四轮转向；离地间隙：1070mm；药箱容积：1500L；喷杆长度：18300mm；外形尺寸（长*宽*高）：4700×2200×2700喷雾工作压力：0.3-0.5MPa；配套动力名称、结构型式：四缸、直列、水冷、四冲程柴油机；配套动力标定功率/转速：74KW/2400(r/min)；配套泵型式：隔膜泵；配套泵工作压力：0-2.5MPa；配套泵流量：100L/min；驱动方式/转向方式：四轮驱动、四轮转向；排放阶段：国3； | 74 | 购机补贴(通用类) | 2022-12-17 00:00:00 | 山东省 | 评阅通过
田间管理机械 | 植保机械 | 喷杆喷雾机 | 100马力及以上自走式四轮转向喷杆喷雾机 | 山东迈特智能科技有限公司 | 喷杆式喷雾机 | 3WPZ-1500D型自走式喷杆喷雾机 |  | 功率:101马力;驱动方式:四轮驱动 ;型式:自走式 ;喷杆长度:20.35m;药箱:1500L;离地间隙:1.6m;转向方式:四轮转向 ; | 整机产品品目： 喷杆喷雾机； 整机结构型式： 自走式； 整机工作压力： 0.3～0.5MPa； 整机驱动型式： 四轮驱动； 整机转向型式： 四轮转向； 整机外形尺寸： 5400×2600×3300mm； 整机喷杆长度： 20350mm； 最小离地间隙： 1600mm； 整机限压安全装置： 有； 喷杆折叠型式： 液压折叠； 喷杆升降型式： 液压升降； 驾驶室型式： 无； 轴距： 2660mm； 前最大轮距： 2500mm； 后最大轮距： 2500mm； 前轮外径： 1170mm； 前轮胎宽： 130mm； 前轮轮胎型式： 充气橡胶轮胎； 后轮外径： 1170mm； 后轮胎宽： 130mm； 后轮轮胎型式： 充气橡胶轮胎； 发动机或电动机名称： 柴油机； 发动机或电动机结构型式： 四缸、水冷、四冲程； 发动机或电动机标定功率： 74kW； 发动机或电动机标定转速： 2400r/min； 液（气）泵/电机泵结构型式： 隔膜泵； 液泵/电机泵额定压力： 0-3.0MPa； 液泵/电机泵额定流量： 80L/min； 药箱容积： 1500L； 药箱材质： 塑料； 限压安全装置结构型式： 弹簧式； 限压安全装置限定压力： ≤0.6MPa； 喷杆材质： 不锈钢； 喷杆允许最高工作压力： 0.75MPa； 承压软管材质： 橡胶； 承压软管允许最大工作压力： 0.75MPa； 蓄电池类型： 铅酸免维护蓄电池； 蓄电池标称电压： 12×2只（串联）V； | 74 | 购机补贴(通用类) | 2025-10-18 00:00:00 | 山东省 | 评阅通过
田间管理机械 | 植保机械 | 喷杆喷雾机 | 100马力及以上自走式四轮转向喷杆喷雾机 | 山东迈特智能科技有限公司 | 喷杆式喷雾机 | 3WPZ-1500E型自走式喷杆喷雾机 |  | 功率:101马力;驱动方式:四轮驱动 ;型式:自走式 ;喷杆长度:20m;药箱:1500L;离地间隙:1.05m;转向方式:四轮转向 ; | 整机产品品目： 喷杆喷雾机； 整机结构型式： 自走式； 整机工作压力： 0.3～0.5MPa； 整机驱动型式： 四轮驱动； 整机转向型式： 四轮转向； 整机外形尺寸： 5000×1850×3300mm； 整机喷杆长度： 20000mm； 最小离地间隙： 1050mm； 整机限压安全装置： 有； 喷杆折叠型式： 液压折叠； 喷杆升降型式： 液压升降； 驾驶室型式： 密封式； 轴距： 2500mm； 前最大轮距： 1800mm； 后最大轮距： 1800mm； 前轮外径： 1170mm； 前轮胎宽： 130mm； 前轮轮胎型式： 充气橡胶轮胎； 后轮外径： 1170mm； 后轮胎宽： 130mm； 后轮轮胎型式： 充气橡胶轮胎； 发动机或电动机名称： 柴油机； 发动机或电动机结构型式： 四缸、水冷、四冲程； 发动机或电动机标定功率： 74kW； 发动机或电动机标定转速： 2400r/min； 液（气）泵/电机泵结构型式： 隔膜泵； 液泵/电机泵额定压力： 0-3.0MPa； 液泵/电机泵额定流量： 80L/min； 药箱容积： 1500L； 药箱材质： 塑料； 限压安全装置结构型式： 弹簧式； 限压安全装置限定压力： ≤0.6MPa； 喷杆材质： 不锈钢； 喷杆允许最高工作压力： 0.75MPa； 承压软管材质： 橡胶； 承压软管允许最大工作压力： 0.75MPa； 蓄电池类型： 铅酸免维护蓄电池； 蓄电池容量： 80Ah； 蓄电池标称电压： 12×2只（串联）V； | 74 | 购机补贴(通用类) | 2025-10-18 00:00:00 | 山东省 | 评阅通过
田间管理机械 | 植保机械 | 喷杆喷雾机 | 100马力及以上自走式四轮转向喷杆喷雾机 | 山东迈特智能科技有限公司 | 喷杆式喷雾机 | 3WPZ-2000B型自走式喷杆喷雾机 |  | 功率:101马力;驱动方式:四轮驱动 ;型式:自走式 ;喷杆长度:20m;药箱:2000L;离地间隙:1.64m;转向方式:四轮转向 ; | 整机产品品目： 喷杆喷雾机； 整机结构型式： 自走式； 整机工作压力： 0.3～0.5MPa； 整机驱动型式： 四轮驱动； 整机转向型式： 四轮转向； 整机外形尺寸： 5100×2800×3300mm； 整机喷杆长度： 20000mm； 最小离地间隙： 1640mm； 整机限压安全装置： 有； 喷杆折叠型式： 液压折叠； 喷杆升降型式： 液压升降； 驾驶室型式： 无； 轴距： 2350mm； 前最大轮距： 2650mm； 后最大轮距： 2650mm； 前轮外径： 1170mm； 前轮胎宽： 130mm； 前轮轮胎型式： 充气橡胶轮胎； 后轮外径： 1170mm； 后轮胎宽： 130mm； 后轮轮胎型式： 充气橡胶轮胎； 发动机或电动机名称： 柴油机； 发动机或电动机结构型式： 四缸、水冷、四冲程； 发动机或电动机标定功率： 74kW； 发动机或电动机标定转速： 2400r/min； 液（气）泵/电机泵结构型式： 隔膜泵； 液泵/电机泵额定压力： 0-3.0MPa； 液泵/电机泵额定流量： 80L/min； 药箱容积： 2000L； 药箱材质： 塑料； 限压安全装置结构型式： 机械限位式； 限压安全装置限定压力： ≤0.6MPa； 喷杆材质： 不锈钢； 喷杆允许最高工作压力： 0.75MPa； 承压软管材质： 橡胶； 承压软管允许最大工作压力： 0.75MPa； 蓄电池类型： 铅酸免维护蓄电池； 蓄电池容量： 80Ah； 蓄电池标称电压： 12×2只（串联）V； | 74 | 购机补贴(通用类) | 2025-10-18 00:00:00 | 山东省 | 评阅通过
田间管理机械 | 植保机械 | 喷杆喷雾机 | 100马力及以上自走式四轮转向喷杆喷雾机 | 山东迈特智能科技有限公司 | 喷杆式喷雾机 | 3WPZ-3000A型自走式喷杆喷雾机 |  | 功率:101马力;驱动方式:四轮驱动 ;型式:自走式 ;喷杆长度:20.5m;药箱:3000L;离地间隙:1.25m;转向方式:四轮转向 ; | 整机产品品目： 喷杆喷雾机； 整机结构型式： 自走式； 整机工作压力： 0.3～0.5MPa； 整机驱动型式： 四轮驱动； 整机转向型式： 四轮转向； 整机外形尺寸： 5800×2750×3000mm； 整机喷杆长度： 20500mm； 最小离地间隙： 1250mm； 整机限压安全装置： 有； 喷杆折叠型式： 液压折叠； 喷杆升降型式： 液压升降； 驾驶室型式： 无； 轴距： 2630mm； 前最大轮距： 2300mm； 后最大轮距： 2300mm； 前轮外径： 1020mm； 前轮胎宽： 220mm； 前轮轮胎型式： 充气橡胶轮胎； 后轮外径： 1020mm； 后轮胎宽： 220mm； 后轮轮胎型式： 充气橡胶轮胎； 发动机或电动机名称： 柴油机； 发动机或电动机结构型式： 四缸、直列、水冷、四冲程； 发动机或电动机标定功率： 74kW； 发动机或电动机标定转速： 2400r/min； 液（气）泵/电机泵结构型式： 隔膜泵； 液泵/电机泵额定压力： 2.5MPa； 液泵/电机泵额定流量： 280L/min； 药箱容积： 3000L； 药箱材质： 不锈钢； 限压安全装置结构型式： 机械限位式； 限压安全装置限定压力： ≤0.6MPa； 喷杆材质： 不锈钢； 喷杆允许最高工作压力： 0.75MPa； 承压软管材质： 橡胶； 承压软管允许最大工作压力： 0.75MPa； 蓄电池类型： 铅酸免维护蓄电池； 蓄电池容量： 80Ah； 蓄电池标称电压： 12×2只（串联）V； | 74 | 购机补贴(通用类) | 2025-10-18 00:00:00 | 山东省 | 评阅通过
田间管理机械 | 植保机械 | 喷杆喷雾机 | 100马力及以上自走式四轮转向喷杆喷雾机 | 山东迈特智能科技有限公司 | 喷杆式喷雾机 | 3WPZ-1500B型自走式喷杆喷雾机 |  | 功率:101马力;驱动方式:四轮驱动 ;型式:自走式 ;喷杆长度:20m;药箱:1500L;离地间隙:1.05m;转向方式:四轮转向 ; | 整机产品品目： 喷杆喷雾机； 整机结构型式： 自走式； 整机工作压力： 0.3～0.5MPa； 整机驱动型式： 四轮驱动； 整机转向型式： 四轮转向； 整机外形尺寸： 5120×2120×2580mm； 整机喷杆长度： 20000mm； 最小离地间隙： 1050mm； 整机限压安全装置： 有； 喷杆折叠型式： 液压折叠； 喷杆升降型式： 液压升降； 驾驶室型式： 无； 轴距： 2500mm； 前最大轮距： 1510mm； 后最大轮距： 1510mm； 前轮外径： 1170mm； 前轮胎宽： 130mm； 前轮轮胎型式： 充气橡胶轮胎； 后轮外径： 1170mm； 后轮胎宽： 130mm； 后轮轮胎型式： 充气橡胶轮胎； 发动机或电动机名称： 柴油机； 发动机或电动机结构型式： 四缸四冲程水冷； 发动机或电动机标定功率： 74kW； 发动机或电动机标定转速： 2400r/min； 液（气）泵/电机泵结构型式： 隔膜泵； 液泵/电机泵额定压力： 0-3.0MPa； 液泵/电机泵额定流量： 80L/min； 药箱容积： 1500L； 药箱材质： 塑料； 限压安全装置结构型式： 弹簧式； 限压安全装置限定压力： ≤0.6MPa； 喷杆材质： 不锈钢； 喷杆允许最高工作压力： 0.75MPa； 承压软管材质： 橡胶； 承压软管允许最大工作压力： 0.75MPa； 蓄电池类型： 铅酸免维护蓄电池； 蓄电池容量： 80Ah； 蓄电池标称电压： 12×2只（串联）V； | 74 | 购机补贴(通用类) | 2025-10-18 00:00:00 | 山东省 | 评阅通过
田间管理机械 | 植保机械 | 喷杆喷雾机 | 100马力及以上自走式四轮转向喷杆喷雾机 | 山东迈特智能科技有限公司 | 喷杆式喷雾机 | 3WPZ-1500C型自走式喷杆喷雾机 |  | 功率:101马力;驱动方式:四轮驱动 ;型式:自走式 ;喷杆长度:20m;药箱:1500L;离地间隙:1.05m;转向方式:四轮转向 ; | 整机产品品目： 喷杆喷雾机； 整机结构型式： 自走式； 整机工作压力： 0.3～0.5MPa； 整机驱动型式： 四轮驱动； 整机转向型式： 四轮转向； 整机外形尺寸： 5500×2000×2600mm； 整机喷杆长度： 20000mm； 最小离地间隙： 1050mm； 整机限压安全装置： 有； 喷杆折叠型式： 液压折叠； 喷杆升降型式： 液压升降； 驾驶室型式： 无； 轴距： 2500mm； 前最大轮距： 1510mm； 后最大轮距： 1510mm； 前轮外径： 1170mm； 前轮胎宽： 130mm； 前轮轮胎型式： 充气橡胶轮胎； 后轮外径： 1170mm； 后轮胎宽： 130mm； 后轮轮胎型式： 充气橡胶轮胎； 发动机或电动机名称： 柴油机； 发动机或电动机结构型式： 四缸、水冷、四冲程； 发动机或电动机标定功率： 74kW； 发动机或电动机标定转速： 2400r/min； 液（气）泵/电机泵结构型式： 隔膜泵； 液泵/电机泵额定压力： 0-3.0MPa； 液泵/电机泵额定流量： 80L/min； 药箱容积： 1500L； 药箱材质： 塑料； 限压安全装置结构型式： 弹簧式； 限压安全装置限定压力： ≤0.6MPa； 喷杆材质： 不锈钢； 喷杆允许最高工作压力： 0.75MPa； 承压软管材质： 橡胶； 承压软管允许最大工作压力： 0.75MPa； 蓄电池类型： 铅酸免维护蓄电池； 蓄电池容量： 80Ah； 蓄电池标称电压： 12×2只（串联）V； | 74 | 购机补贴(通用类) | 2025-10-18 00:00:00 | 山东省 | 评阅通过
田间管理机械 | 植保机械 | 喷杆喷雾机 | 100马力及以上自走式四轮转向喷杆喷雾机 | 山东中润顺泰机械科技有限公司 | 喷杆式喷雾机 | 3WPZ-1000B型自走式喷杆喷雾机 |  | 功率:101马力;驱动方式:四轮驱动 ;型式:自走式 ;喷杆长度:21.4m;药箱:1000L;离地间隙:1.06m;转向方式:四轮转向 ; | 整机产品品目 : 喷杆喷雾机 ; 整机结构型式 : 自走式 ; 整机工作压力 : 0.3-0.5 MPa ; 整机驱动型式 : 四轮驱动 ; 整机转向型式 : 四轮转向 ; 整机外形尺寸 : 5150×2480×2760 mm ; 整机喷杆长度 : 21400 mm ; 整机水平射程或喷幅 : 24000 mm ; 最小离地间隙 : 1060 mm ; 整机限压安全装置 : 有 ; 喷杆折叠型式 : 液压 ; 喷杆升降型式 : 液压 ; 驾驶室型式 : 无 ; 轴距 : 2360 mm ; 前最大轮距 : 1800 mm ; 后最大轮距 : 1800 mm ; 前轮外径 : 1200 mm ; 前轮胎宽 : 140 mm ; 前轮轮胎型式 : 充气轮胎 ; 后轮外径 : 1200 mm ; 后轮胎宽 : 140 mm ; 后轮轮胎型式 : 充气轮胎 ; 发动机或电动机名称 : 柴油机 ; 发动机或电动机结构型式 : 四缸四冲程水冷 ; 发动机或电动机标定功率/转速 : 74/2400 kW/(r/min) ; 发动机或电动机生产方式 : 采购 ; 液(气)泵/电机泵结构型式 : 隔膜泵 ; 液泵/电机泵额定压力 : 3 MPa ; 液泵/电机泵额定流量 : 80 L/min ; 药箱容积 : 1000 l ; 药箱材质 : 塑料 ; 药箱生产方式 : 采购 ; 限压安全装置结构型式 : 手动弹簧式 ; 限压安全装置限定压力 : ≤0.6 MPa ; 限压安全装置生产方式 : 采购 ; 喷杆材质 : 不锈钢 ; 喷杆允许最大工作压力 : 0.75 MPa ; 喷杆生产方式 : 采购 ; 承压软管材质 : 塑料 ; 承压软管允许最大工作压力 : 0.75 MPa ; 承压软管生产方式 : 采购 ; 开关组合生产方式 : 采购 ; 蓄电池类型 : 免维护蓄电池 ; 蓄电池容量 : 80 Ah ; 蓄电池标称电压 : 12×2（串联） V ; 蓄电池生产方式 : 采购 ; | 74 | 购机补贴(通用类) | 2022-12-06 00:00:00 | 山东省 | 评阅通过
田间管理机械 | 植保机械 | 喷杆喷雾机 | 100马力及以上自走式四轮转向喷杆喷雾机 | 山东中润顺泰机械科技有限公司 | 喷杆式喷雾机 | 3WPZ-1300A型自走式喷杆喷雾机 |  | 功率:101马力;驱动方式:四轮驱动 ;型式:自走式 ;喷杆长度:23.3m;药箱:1300L;离地间隙:0.9m;转向方式:四轮转向 ; | 整机产品品目 : 喷杆喷雾机 ; 整机结构型式 : 自走式 ; 整机工作压力 : 0.3～0.5 MPa ; 整机驱动型式 : 四轮驱动 ; 整机转向型式 : 四轮转向 ; 整机外形尺寸 : 5850×2500×3000 mm ; 整机喷杆长度 : 23300 mm ; 最小离地间隙 : 900 mm ; 整机限压安全装置 : 有 ; 喷杆折叠型式 : 液压 ; 喷杆升降型式 : 液压 ; 驾驶室型式 : 无 ; 轴距 : 2960 mm ; 前最大轮距 : 1970 mm ; 后最大轮距 : 1970 mm ; 前轮外径 : 2140 mm ; 前轮胎宽 : 90 mm ; 前轮轮胎型式 : 实心轮胎 ; 后轮外径 : 2140 mm ; 后轮胎宽 : 90 mm ; 后轮轮胎型式 : 实心轮胎 ; 发动机或电动机名称 : 柴油机 ; 发动机或电动机结构型式 : 四缸直列水冷四冲程 ; 发动机或电动机标定功率 : 74 kW ; 发动机或电动机标定转速 : 2400 r/min ; 液（气）泵/电机泵结构型式 : 隔膜泵 ; 液泵/电机泵额定压力 : 2.5 MPa ; 液泵/电机泵额定流量 : 160-280 L/min ; 药箱容积 : 1300 L ; 药箱材质 : 不锈钢 ; 限压安全装置结构型式 : 机械限位式 ; 限压安全装置限定压力 : ≤0.6 MPa ; 喷杆材质 : 不锈钢 ; 喷杆允许最高工作压力 : 0.75 MPa ; 承压软管材质 : 橡胶 ; 承压软管允许最大工作压力 : 4 MPa ; 蓄电池类型 : 免维护蓄电池 ; 蓄电池容量 : 80 Ah ; 蓄电池标称电压 : 12×2（串联） V ; | 74 | 购机补贴(通用类) | 2022-12-06 00:00:00 | 山东省 | 评阅通过
收获机械 | 饲料作物收获机械 | 打（压）捆机 | 压缩室直径1m及以上圆捆捡拾压捆机 | 山东华拖农业装备有限公司 | 圆草捆打捆机 | 9YJQ-2200 |  | 捡拾宽度:2.2m;型式:圆捆 ;压缩室直径:1m;压缩室宽度:1.25m; | 捡拾器宽度：2200mm；捡拾器结构型式:弹齿式；压缩室宽度：1250mm：压缩室直径：∅1000mm；压缩室容积：0.98m³；卷压滚筒转速:235r/min；卷压滚筒数量:17个；配套动力:≥73.5kw。 | 0 | 购机补贴(通用类) | 2024-10-07 00:00:00 | 山东省 | 评阅通过
收获机械 | 饲料作物收获机械 | 打（压）捆机 | 压缩室直径0.52m及以上圆捆压捆机 | 山东卓信机械设备有限公司 | 圆草捆打捆包膜一体机 | 9YDB-0.5 |  | 功率:6.05kw;型式:圆捆 ;压缩室直径:0.55m;压缩室宽度:0.52m; | 型号名称 / 9YDB-0.5型圆草捆打捆包膜一体机 ;挂接方式 / 固定式 ;膜架数量 个 1 ;喂入口宽度 mm 520; 卷压滚筒（辊杠）数量 个 30 ;配套动力型式 / 电动机 ;配套动力范围 kW 5.5（打捆）+0.55（包膜）; 适用草捆直径范围 mm 550 ;适用草捆长度范围 mm 520. | 6.05 | 购机补贴(通用类) | 2026-05-09 00:00:00 | 山东省 | 评阅通过
收获机械 | 饲料作物收获机械 | 打（压）捆机 | 压缩室直径0.52m及以上圆捆压捆机 | 乐陵市兴华农业机械有限公司 | 圆草捆打捆机 | 9QYG-0.5 |  | 功率:5.5kw;型式:圆捆 ;压缩室直径:0.55m;压缩室宽度:0.52m; | 型号名称 / 9QYG-0.5型圆草捆打捆机 ;挂接方式 / 固定式 ;喂入口宽度 mm 520 ; 喂入器结构型式 / 输送带; 压缩室成捆机构型式 / 滚筒式; 压缩室宽度 mm 520 ;压缩室直径 mm 550; 卷压工作部件数量 个 滚筒 30 ;卷压滚筒直径 mm 60; 捆扎方式 / 缠绳.配套发动机（电动机）额定功率 kW 5.5 . | 5.5 | 购机补贴(通用类) | 2025-09-29 00:00:00 | 山东省 | 评阅通过
收获机械 | 饲料作物收获机械 | 青饲料收获机 | 1.1-2.1m悬挂双圆盘式青饲料收获机 | 山东格奥机械有限公司 | 悬挂式青饲料收获机 | 4QX—1400 |  | 型式:悬挂双圆盘式 ;割幅:1.29m; | 型号名称 / 4QX-1400型悬挂式青饲料收获机 ,结构型式（挂接方式） / 悬挂式, 工作状态外形尺寸（长×宽×高） / 3800mm×1485mm×3980mm, 割台的有效收获宽度 mm 1290 ,割台切割器型式 / 双圆盘式, 秸秆切碎机构型式 / 圆盘式 ,抛送筒高度 mm 3980. | 0 | 购机补贴(通用类) | 2023-12-31 00:00:00 | 山东省 | 评阅通过
收获机械 | 饲料作物收获机械 | 青饲料收获机 | 1.1-2.1m悬挂双圆盘式青饲料收获机 | 山东格奥机械有限公司 | 悬挂式青饲料收获机 | 4QX—1700 |  | 型式:悬挂双圆盘式 ;割幅:1.63m; | 型号名称 / 4QX-1700型悬挂式青饲料收获机 ,结构型式（挂接方式） / 悬挂式 ,工作状态外形尺寸（长×宽×高） / 4600mm×1810mm×5150mm, 割台的有效收获宽度 mm 1630, 割台切割器型式 / 双圆盘式 ,秸秆切碎机构型式 / 圆盘式, 抛送筒高度 mm 5150. | 0 | 购机补贴(通用类) | 2023-12-31 00:00:00 | 山东省 | 评阅通过
收获机械 | 饲料作物收获机械 | 青饲料收获机 | 2.2m及以上悬挂双圆盘式青饲料收获机 | 山东格奥机械有限公司 | 悬挂式青饲料收获机 | 4QX—2300 |  | 型式:悬挂双圆盘式 ;割幅:2.25m; | 型号名称 / 4QX-2300型悬挂式青饲料收获机 ,结构型式（挂接方式） / 悬挂式, 工作状态外形尺寸（长×宽×高） / 4450mm×2460mm×5200mm, 割台的有效收获宽度 mm 2250 ,割台切割器型式 / 双圆盘式, 秸秆切碎机构型式 / 圆盘式 ,抛送筒高度 mm 5200. | 0 | 购机补贴(通用类) | 2023-12-31 00:00:00 | 山东省 | 评阅通过
收获机械 | 饲料作物收获机械 | 青饲料收获机 | 2.2m及以上悬挂双圆盘式青饲料收获机 | 山东格奥机械有限公司 | 悬挂式青饲料收获机 | 4QX—2600 |  | 型式:悬挂双圆盘式 ;割幅:2.5m; | 型号名称 / 4QX—2600型悬挂式青饲料收获机 ,结构型式（挂接方式） / 悬挂式 ,工作状态外形尺寸（长×宽×高） / 5110mm×2750mm×4800mm ,割台的有效收获宽度 mm 2500 ,割台切割器型式 / 双圆盘式 ,秸秆切碎机构型式 / 盘式 ,抛送筒高度 mm 4800. | 0 | 购机补贴(通用类) | 2023-12-31 00:00:00 | 山东省 | 评阅通过
收获机械 | 饲料作物收获机械 | 打（压）捆机 | 压缩室直径0.5m及以上圆捆捡拾压捆机 | 山东奥翔农业机械设备股份有限公司 | 秸秆捡拾打捆机 | 9YDT6080 |  | 捡拾宽度:1.9m;型式:圆捆 ;压缩室直径:0.6m;压缩室宽度:0.8m; | 捡拾宽度：1900mm；捡拾器结构型式：弹齿式；喂入器结构型式：螺旋连续喂入机构；压缩室成捆机构形式：滚筒式；压缩室宽度：800mm；压缩室直径：600mm；卷压工作部件数量：11个，卷压滚筒直径：Ф190mm；配套动力：≥36.8kw | 0 | 购机补贴(通用类) | 2025-12-30 00:00:00 | 山东省 | 评阅通过
收获机械 | 饲料作物收获机械 | 打（压）捆机 | 压缩室直径0.5m及以上圆捆捡拾压捆机 | 山东奥翔农业机械设备股份有限公司 | 秸秆捡拾打捆机 | 9YD6080 |  | 捡拾宽度:1.5m;型式:圆捆 ;压缩室直径:0.6m;压缩室宽度:0.8m; | 捡拾宽度：1500mm；捡拾器结构型式：甩刀式；喂入器结构型式：螺旋连续喂入机构；压缩室成捆机构形式：滚筒式；压缩室宽度：800mm；压缩室直径：600mm；卷压工作部件数量：11个，卷压滚筒直径：Ф190mm；配套动力：≥36.8kw | 0 | 购机补贴(通用类) | 2025-12-30 00:00:00 | 山东省 | 评阅通过
收获机械 | 饲料作物收获机械 | 打（压）捆机 | 压缩室直径0.8m及以上圆捆捡拾压捆机 | 山东奥翔农业机械设备股份有限公司 | 圆草捆打捆机 | 9YG-1.25 |  | 捡拾宽度:2.05m;型式:圆捆 ;压缩室直径:1.25m;压缩室宽度:1.3m; | 捡拾宽度：2050mm；捡拾器结构型式：弹齿式；卷压滚筒数量：18个；工作状态外形尺寸：（长x宽x高）4350mmx2430mmx2250mm；配套动力≥80kw | 0 | 购机补贴(通用类) | 2022-12-31 00:00:00 | 山东省 | 评阅通过
收获机械 | 饲料作物收获机械 | 打（压）捆机 | 压缩室截面积（宽×高）0.154m2及以上方捆捡拾压捆机 | 山东奥翔农业机械设备股份有限公司 | 方草捆打捆机 | 9YFQ-1.9 |  | 捡拾宽度:1.97m;型式:方捆 ;压缩室截面积(宽×高):0.1638㎡;打结器数量:2个; | 捡拾器宽度：1970mm，捡拾器结构型式：弹齿式；打结器类型：D型；打结器数量:2个；压缩室截面尺寸：（宽x高）455mmx360mm；工作状态外形尺寸：（长x宽x高）5400mmx2565mmx1710mm；配套动力：≥35kw | 0 | 购机补贴(通用类) | 2022-12-31 00:00:00 | 山东省 | 评阅通过
收获机械 | 谷物收获机械 | 自走履带式谷物联合收割机（全喂入） | 4kg/s及以上自走履带式谷物联合收割机（全喂入） | 泰州常发农业装备有限公司 | 履带自走式谷物联合收割机 | 4LZ-5 |  | 喂入量:5kg/s;型式:自走履带式 ;喂入方式:全喂入 ; | 结构型式：全喂入；外形尺寸（长×宽×高）：5130mm×2520mm×3040mm；整机质量：3650kg；割台宽度：2200mm；喂入量：18t/h；割刀型式：标准Ⅱ型；拨禾轮型式：偏心式；脱粒型式：轴流式；脱粒滚筒型式：轴流钉齿式；凹板筛型式：栅格筛；风扇型式：离心式；履带规格（节距×节数×宽）：90mm×53节×450mm；履带轨距：1205mm；变速箱类型：液压无极变速(HST)+机械变速箱，茎秆切碎器型式：动刀+定刀（选配）；位置：脱粒滚筒后部，排草口下方；幅宽：840mm。复脱器型式：动刀片+定刀式；接粮方式：机械自动卸粮；配套动力型号：CF4C100G-L,制造商：江苏常发农业装备股份有限公司,标定功率：73.6kw，标定转速：2400r/min，排放标准：第三阶段 | 73.6 | 购机补贴(通用类) | 2021-12-31 00:00:00 | 江苏省 | 评阅通过
收获机械 | 谷物收获机械 | 自走履带式谷物联合收割机（全喂入） | 4kg/s及以上自走履带式谷物联合收割机（全喂入） | 泰州常发农业装备有限公司 | 履带自走式谷物联合收割机 | 4LZ-5A |  | 喂入量:5kg/s;型式:自走履带式 ;喂入方式:全喂入 ; | 结构型式：全喂入；外形尺寸（长×宽×高）：5130mm×2710mm×2890mm（无驾驶室），3040mm（驾驶室顶），；整机质量：3550kg,3650kg（驾驶室机型）；割台宽度：2100mm；喂入量：5kg/s；割刀型式：标准Ⅱ型；拨禾轮型式：偏心式；脱粒机构布置方式：轴流式；脱粒滚筒型式：轴流钉齿式；凹板筛型式：栅格式；风扇型式：离心式；履带规格（节距×节数×宽）：90mm×53节×450mm；履带轨距：1205mm；驾驶室类型：普通式；变速箱型式：液压无极变速+机械变速箱；制动器型式：湿式摩擦片；茎秆切碎器型式：动刀片+定刀片；位置：脱粒滚筒后部，排草口下方；幅宽：840mm。复脱器型式：动刀片+定刀式；卸粮方式：多方位卸粮；配套动力型号：CF4C120L-310,制造商：江苏常发农业装备股份有限公司,标定功率：88.2kw，标定转速：2400r/min，排放标准：第三阶段 | 88.2 | 购机补贴(通用类) | 2022-12-31 00:00:00 | 江苏省 | 评阅通过
收获机械 | 谷物收获机械 | 自走履带式谷物联合收割机（全喂入） | 4kg/s及以上自走履带式谷物联合收割机（全喂入） | 泰州常发农业装备有限公司 | 履带自走式谷物联合收割机 | 4LZ-5B |  | 喂入量:5kg/s;型式:自走履带式 ;喂入方式:全喂入 ; | 结构型式：全喂入；外形尺寸（长×宽×高）：5130mm×2710mm×3040mm；整机质量：3650kg；割台宽度：2100mm；喂入量：5kg/s；割刀型式：标准Ⅱ型；拨禾轮型式：偏心式；脱粒机构布置方式：轴流式；脱粒滚筒型式：轴流钉齿式；凹板筛型式：栅格式；风扇型式：离心式；履带规格（节距×节数×宽）：90mm×53节×450mm；履带轨距：1205mm；驾驶室类型：普通式；变速箱型式：液压无极变速+机械变速箱；制动器型式：湿式摩擦片；茎秆切碎器型式：动刀片+定刀片；位置：脱粒滚筒后部，排草口下方；幅宽：840mm。复脱器型式：动刀片+定刀片；卸粮方式：多方位卸粮；配套动力型号：CF4C120L-310,制造商：江苏常发农业装备股份有限公司,标定功率：88.2kw，标定转速：2400r/min，排放标准：第三阶段；选装一YC4DK110-T306,制造商：广西玉柴机器股份有限公司,标定功率：81kw，标定转速：2400r/min排放标准：第三阶段；选装二CF4C120L-360,制造商：江苏常发农业装备股份有限公司,标定功率：88.2kw，标定转速：2400r/min，排放标准：第三阶段；选装三CF4D120-H，制造商：江苏常发农业装备股份有限公司,标定功率：88.2kw，标定转速：2400r/min，排放标准：第三阶段 | 88.2 | 购机补贴(通用类) | 2023-12-31 00:00:00 | 江苏省 | 评阅通过
收获机械 | 谷物收获机械 | 自走履带式谷物联合收割机（全喂入） | 4kg/s及以上自走履带式谷物联合收割机（全喂入） | 泰州常发农业装备有限公司 | 履带自走式谷物联合收割机 | 4LZ-5C |  | 喂入量:5kg/s;型式:自走履带式 ;喂入方式:全喂入 ; | 结构型式：全喂入；外形尺寸（长×宽×高）：5130mm×2710mm×2980mm；整机质量：3500kg；割台宽度：2100mm；喂入量：5kg/s；割刀型式：标准Ⅱ型；拨禾轮型式：偏心式；脱粒机构布置方式：轴流式；脱粒滚筒型式：轴流钉齿式；凹板筛型式：栅格式；风扇型式：离心式；履带规格（节距×节数×宽）：90mm×53节×450mm；履带轨距：1205mm；变速箱型式：液压无极变速+机械变速箱；制动器型式：湿式摩擦片；茎秆切碎器型式：动刀片+定刀片；位置：脱粒滚筒后部，排草口下方；幅宽：840mm。复脱器型式：动刀片+定刀片；卸粮方式：多方位卸粮；配套动力型号：CF4C120L-310,制造商：江苏常发农业装备股份有限公司,标定功率：88.2kw，标定转速：2400r/min，排放标准：第三阶段；选装一YC4DK110-T306,制造商：广西玉柴机器股份有限公司,标定功率：81kw，标定转速：2400r/min排放标准：第三阶段；选装二CF4C120L-360,制造商：江苏常发农业装备股份有限公司,标定功率：88.2kw，标定转速：2400r/min，排放标准：第三阶段；选装三CF4D120-H，制造商：江苏常发农业装备股份有限公司,标定功率：88.2kw，标定转速：2400r/min，排放标准：第三阶段 | 88.2 | 购机补贴(通用类) | 2023-12-31 00:00:00 | 江苏省 | 评阅通过
收获机械 | 玉米收获机械 | 自走式玉米收获机 | 4行摘穗剥皮型自走式玉米收获机 | 泰州常发农业装备有限公司 | 自走式玉米收获机 | 4YZB-4F |  | 工作幅宽:2.36m;型式:自走式(摘穗剥皮型) ;割台:4行 ; | 结构型式：自走式（摘穗剥皮型）；外形尺寸（长×宽×高）：7310mm×2760mm×3360mm；结构质量：6900kg；工作行数：4行，适用行距范围：470-570mm，工作幅宽：2360mm，果穗升运器布置位置：中置，果穗升运器结构型式：链耙式，摘穗机构型式：拉茎辊摘穗板式，剥皮机剥皮辊型式：橡胶辊，剥皮辊数量：16个，变速箱类型：液压无极变速+机械变速箱，驱动桥型式：静液压驱动，驱动方式：4×2；制动器型式：盘式；秸秆切碎器型式：甩刀式，工作幅宽：2100mm，位置：中置；轮胎规格：导向轮10-15，驱动轮15-24；驾驶室型式：普通式；配套动力型号：YC4A175-T301,制造商：广西玉柴机器股份有限公司,标定功率：129kw，标定转速：2300r/min，排放标准：第三阶段；选装YC4A160-T301,制造商：广西玉柴机器股份有限公司,标定功率：118kw，标定转速：2300r/min排放标准：第三阶段 | 129 | 购机补贴(通用类) | 2022-12-31 00:00:00 | 江苏省 | 评阅通过
收获后处理机械 | 干燥机械 | 谷物烘干机 | 批处理量30t及以上循环式谷物烘干机 | 安徽省久阳农业机械有限公司 | 批式循环谷物干燥机 | 5HXG-30A |  | 批处理量:30t;型式:循环式 ;非燃煤型(燃煤型不符合青海省环保要求):是 ; | 结构型式:循环式 干燥方式:间接加热 烘干机机体外形尺寸(长×宽×高):3280*2480*11161批处理量:30t 干燥速率:稻谷：≥0.27：其他谷物：0.4-1.0%/h 干燥段高度:1800mm 缓苏段高度:7650mm 有效容积:55.584m3 热风温度范围:35-80℃ 排粮电机功率:0.8W 提升机生产率:30t/h 提升机电机功率:3.0kW 烘干机电机总功率:14.8kw | 14.8 | 购机补贴(通用类) | 2021-12-31 00:00:00 | 安徽省 | 评阅通过
收获后处理机械 | 干燥机械 | 谷物烘干机 | 批处理量20-30t循环式谷物烘干机 | 安徽省久阳农业机械有限公司 | 批式循环谷物干燥机 | 5HXG-20 |  | 批处理量:20t;型式:循环式 ;非燃煤型(燃煤型不符合青海省环保要求):是 ; | 型号名称：5HXG-20型批式循环谷物干燥机 结构形式：循环式 干燥方式：简介加热 烘干机机体外形尺寸(长×宽×高)mm： 3380×2480×10560 批处理量：20T 干燥速率:0.4-1.0 %/h 干燥段高度:3780mm 缓苏段高度:3780mm 有效容积:33.66m3 热风温度范围:50-80℃ 排粮电机功率:0.8KW 提升机生产率:20-22t/h 提升机电机功率:3KW 热风机数量:2 烘干机电机总功率:13.25KW | 13.25 | 购机补贴(通用类) | 2025-12-28 00:00:00 | 安徽省 | 评阅通过
收获后处理机械 | 干燥机械 | 谷物烘干机 | 批处理量10-20t循环式谷物烘干机 | 安徽省久阳农业机械有限公司 | 批式循环谷物干燥机 | 5HXG-12.5 |  | 批处理量:12.5t;型式:循环式 ;非燃煤型(燃煤型不符合青海省环保要求):是 ; | 结构型式:循环式 干燥方式:间接加热 烘干机机体外形尺寸(长×宽×高):2420*2500*7022 批处理量:12.5t 干燥速率:稻谷：≥0.26：其他谷物：0.4-1.0%/h 干燥段高度:1890mm 缓苏段高度:3780mm 有效容积:23.31m3 热风温度范围:35-80℃ 排粮电机功率:0.4kW 提升机生产率:30t/h 提升机电机功率:3.0kW 烘干机电机总功率:8.9kw | 8.9 | 购机补贴(通用类) | 2021-12-31 00:00:00 | 安徽省 | 评阅通过
收获机械 | 饲料作物收获机械 | 打（压）捆机 | 压缩室直径1m及以上圆捆捡拾压捆机 | 潍坊创丰农业装备有限公司 | 圆草捆打捆机 | 9YQ-2300 |  | 捡拾宽度:2.3m;型式:圆捆 ;压缩室直径:1m;压缩室宽度:1.25m; | 捡拾器宽度：2300mm；捡拾器结构型式:甩刀式；压缩室宽度：1250mm：压缩室直径：∅1000mm；压缩室容积：0.98m³卷压滚筒数量:18个；工作状态外形尺寸（长×宽×高）mm:3200×2700×1900；配套动力:≥73.5kw。 | 0 | 购机补贴(通用类) | 2025-09-29 00:00:00 | 山东省 | 评阅通过
收获机械 | 饲料作物收获机械 | 打（压）捆机 | 压缩室直径1.2m及以上圆捆捡拾压捆机 | 潍坊创丰农业装备有限公司 | 圆草捆打捆机 | 9YQ-2300A |  | 捡拾宽度:2.3m;型式:圆捆 ;压缩室直径:1.25m;压缩室宽度:1.25m; | 捡拾器宽度：2300mm；捡拾器结构型式:甩刀式；压缩室宽度：1250mm：压缩室直径：∅1250mm；压缩室容积：1.53m³；卷压滚筒数量:22个；工作状态外形尺寸（长×宽×高）mm:3700×2700×2300；配套动力:≥73.5kw。 | 0 | 购机补贴(通用类) | 2025-09-29 00:00:00 | 山东省 | 评阅通过
收获机械 | 饲料作物收获机械 | 打（压）捆机 | 压缩室直径0.52m及以上圆捆压捆机 | 宁津隆康农业机械有限公司 | 圆草捆打捆机 | LK-5552 |  | 功率:5.5kw;型式:圆捆 ;压缩室直径:0.55m;压缩室宽度:0.52m; | 型号 / LK-5552 ,喂入口宽度 mm 520 ,卷压滚筒转速 r/min 390. 卷压滚筒数量 个 30 ,工作状态外形尺寸（长×宽×高） mm 2350×1580×1435 ,配套动力（电动机） kW 5.5.适用草捆直径范围 mm 550 ,适用草捆长度范围 mm 520. | 5.5 | 购机补贴(通用类) | 2023-12-31 00:00:00 | 山东省 | 评阅通过
收获机械 | 饲料作物收获机械 | 打（压）捆机 | 压缩室直径0.52m及以上圆捆压捆机 | 宁津隆康农业机械有限公司 | 圆草捆打捆包膜一体机 | 9YDB-0.5 |  | 功率:6.05kw;型式:圆捆 ;压缩室直径:0.55m;压缩室宽度:0.52m; | 型号名称 / 9YDB-0.5型圆草捆打捆包膜一体机, 挂接方式 / 固定式 ,膜架数量 个 1, 喂入口宽度 mm 520 ,卷压滚筒（辊杠）数量 个 30, 配套动力型式 / 电动机 ,配套动力范围 kW 5.5+0.55, 适用草捆直径范围 mm 550 ,适用草捆长度范围 mm 520. | 6.05 | 购机补贴(通用类) | 2025-07-06 00:00:00 | 山东省 | 评阅通过
收获机械 | 饲料作物收获机械 | 青饲料收获机 | 1.1-2.1m悬挂双圆盘式青饲料收获机 | 山东慧百机械设备有限公司 | 悬挂式青饲料收获机 | 4QX-1400 |  | 型式:悬挂双圆盘式 ;割幅:1.3m; | 型号名称：4QX-1400型悬挂式青饲料收获机、结构型式（挂接方式）：悬挂式 外形尺寸：4150mm×1500mm×3400mm；割台的有效收获宽度：1300mm； 割台切割器型式：双圆盘式；秸秆切碎机构型式：盘式；抛送筒高度：3400mm | 0 | 购机补贴(通用类) | 2023-12-31 00:00:00 | 山东省 | 评阅通过
收获机械 | 饲料作物收获机械 | 青饲料收获机 | 1.1-2.1m悬挂双圆盘式青饲料收获机 | 山东慧百机械设备有限公司 | 悬挂式青饲料收获机 | 4QX-1800 |  | 型式:悬挂双圆盘式 ;割幅:1.65m; | 型号名称：4QX-1800型悬挂式青饲料收获机、 结构型式（挂接方式）：悬挂式； 外形尺寸：5100mm×1840mm×4200mm；割台的有效收获宽度：1650mm； 割台切割器型式：双圆盘式；秸秆切碎机构型式：盘式；抛送筒高度：4200mm | 0 | 购机补贴(通用类) | 2023-12-31 00:00:00 | 山东省 | 评阅通过
收获机械 | 饲料作物收获机械 | 青饲料收获机 | 2.2m及以上悬挂双圆盘式青饲料收获机 | 山东慧百机械设备有限公司 | 悬挂式青饲料收获机 | 4QX-2300 |  | 型式:悬挂双圆盘式 ;割幅:2.25m; | 型号名称：4QX-2300型悬挂式青饲料收获机 结构型式（挂接方式）：悬挂式； 外形尺寸：5600mm×2380mm×3900mm；割台的有效收获宽度：2250mm； 割台切割器型式：双圆盘式；秸秆切碎机构型式：盘式；抛送筒高度：3900mm | 0 | 购机补贴(通用类) | 2023-12-31 00:00:00 | 山东省 | 评阅通过
收获机械 | 饲料作物收获机械 | 青饲料收获机 | 1.1-2.1m悬挂双圆盘式青饲料收获机 | 山东牧牛农业机械制造有限公司 | 悬挂式青饲料收获机 | 4QX-1700 |  | 型式:悬挂双圆盘式 ;割幅:1.66m; | 型号名称 / 4QX-1700型悬挂式青饲料收获机 形式 / 悬挂式； 工作状态外形尺寸(长×宽×高) mm 4800×1830×4070； 配套动力范围（牵引式、悬挂式） kW 73.5～102.9； 割幅 mm 1660； 作物收集割台型式 / 直切割台； 割台切割器型式 / 圆盘式割刀 ；喂入机构型式 / 喂入辊； 喂入机构数量 / 2对； 秸秆切碎机构型式 / 盘式。 | 0 | 购机补贴(通用类) | 2024-10-24 00:00:00 | 山东省 | 评阅通过
收获机械 | 玉米收获机械 | 自走式玉米收获机 | 2行摘穗剥皮型自走式玉米收获机 | 河南沃正实业有限公司 | 自走式玉米收获机 | 4YZJ-2 |  | 工作幅宽:1.59m;型式:自走式(摘穗剥皮型) ;割台:2行 ; | 型号规格：4YZJ-2；结构型式：自走轮式（剥皮+粉碎还田）；配套发动机型号规格：SD4CQ3D2；机额定功率：73.6kW；额定转速：2400r/min；外形尺寸（长×宽×高）：5925×2130×3120mm；结构质量：4360kg；工作行数：2行；适用行距范围：450～750mm；工作幅宽：1590mm；最大卸果穗高度：1640mm；果穗升动器最大通过高度：2840mm；最小离地间隙：230mm；最小通过半径：左转6800mm，右转6350mm；理论作业速度：1.5～5km/h；作业小时生产率：0.2～0.45h㎡/h；单位面积燃油消耗量：≤35kg/hm2；摘穗辊型式：卧式摘穗辊；剥皮辊型式：橡胶辊；风扇型式：轴流式，直径：390mm，数量1个；变速箱类型：机械式；轮距：导向轮1270mm，驱动轮1315mm；轮胎规格：导向轮10-15，驱动轮11.2-24；秸秆切碎机构型式：滚刀式；秸秆粉碎还田机型号规格：4J-120。 | 73.6 | 购机补贴(通用类) | 2021-12-31 00:00:00 | 河南省 | 评阅通过
收获机械 | 茎秆收集处理机械 | 秸秆粉碎还田机 | 1.5-2m秸秆粉碎还田机 | 河南沃正实业有限公司 | 秸秆粉碎还田机 | 1JHD-150 |  | 作业幅宽:1.5m; | 型号名称：1JHD-150型秸秆粉碎还田机；配套动力：51.5～73.5kW；动力输出轴转速：720r/min；与配套拖拉机联接方式：三点悬挂；工作状态外形尺寸（长×宽×高）：1440×1870×975（mm）；作业小时生产率：0.32～0.64h㎡/h；作业速度：2.5～5km/h；工作幅宽：150cm；刀轴总成：传动方式：侧边皮带传动；设计转速:2280r/min；最大回转半径：248mm；刀片型式：直刀；总安装刀数：60把。 | 0 | 购机补贴(通用类) | 2023-12-31 00:00:00 | 河南省 | 评阅通过
收获机械 | 茎秆收集处理机械 | 秸秆粉碎还田机 | 1-1.5m秸秆粉碎还田机 | 河南沃正实业有限公司 | 秸秆粉碎还田机 | 1JHD-132 |  | 作业幅宽:1.32m; | 型号名称：1JHD-132型秸秆粉碎还田机；配套动力：44.1～66.2kW；动力输出轴转速：720r/min；与配套拖拉机联接方式：三点悬挂；工作状态外形尺寸（长×宽×高）：1410×1660×1105（mm）；作业小时生产率：0.28～0.56h㎡/h；作业速度：2.5～5km/h；工作幅宽：132cm；刀轴总成：传动方式：侧边皮带传动；设计转速:2180r/min；最大回转半径：248mm；刀片型式：直刀；总安装刀数：52把。 | 0 | 购机补贴(通用类) | 2023-12-31 00:00:00 | 河南省 | 评阅通过
收获机械 | 茎秆收集处理机械 | 秸秆粉碎还田机 | 2-2.5m秸秆粉碎还田机 | 河南沃正实业有限公司 | 秸秆粉碎还田机 | 4J-220B |  | 作业幅宽:2.2m; | 型号名称：4J-220B型秸秆粉碎还田机；配套动力范围：73.5～88.2kW；配套动力输出轴转速：760r/min；与配套拖拉机联接方式：三点悬挂；工作状态外形尺寸（长×宽×高）：1400×2450×1000（mm）；作业小时生产率：0.47～0.94h㎡/h；作业速度：2.5～5km/h；工作幅宽：220cm；刀轴总成传动方式：侧边皮带传动；刀轴数量：1根；刀轴设计转速:2144r/min；刀轴最大回转半径：R260mm；刀片型式：弯刀；刀片总安装数量：60把。 | 0 | 购机补贴(通用类) | 2024-11-28 00:00:00 | 河南省 | 评阅通过
收获机械 | 茎秆收集处理机械 | 秸秆粉碎还田机 | 1-1.5m秸秆粉碎还田机 | 河南沃正实业有限公司 | 秸秆粉碎还田机 | 4J-120 |  | 作业幅宽:1.2m; | 型号名称：4J-120型秸秆粉碎还田机；结构型式：卧轴折线型蜗壳式；配套动力：22.0～29.4kW；纯工作小时生产率：0.37～0.54h㎡/h；工作状态外形尺寸（长×宽×高）：1395×1465×1040（mm）；结构质量：480kg；工作幅宽：1.2m；最小离地间隙：530mm；作业前进速度：2.5～5km/h；切碎轴转速：2030r/min；切碎机构最大回转半径：260mm；切碎机构总安装刀数：32把。 | 0 | 购机补贴(通用类) | 2021-12-31 00:00:00 | 河南省 | 评阅通过
收获机械 | 茎秆收集处理机械 | 秸秆粉碎还田机 | 2-2.5m秸秆粉碎还田机 | 河南沃正实业有限公司 | 秸秆粉碎还田机 | 4J-200 |  | 作业幅宽:2m; | 型号名称：4J-200型秸秆粉碎还田机；配套动力：51.45～66.15kW；配套动力输出轴转速：760r/min；与配套拖拉机联接方式：三点悬挂；工作状态外形尺寸（长×宽×高）：1370×2265×1040（mm）；作业小时生产率：0.61～0.91h㎡/h；作业速度：2.5～5km/h；工作幅宽：200cm；刀轴总成传动方式：侧边皮带传动；设计转速:2144r/min；最大回转半径：260mm；刀片型式：弯刀；总安装刀数：54把。 | 0 | 购机补贴(通用类) | 2021-12-31 00:00:00 | 河南省 | 评阅通过
收获机械 | 饲料作物收获机械 | 青饲料收获机 | 2.2m及以上悬挂双圆盘式青饲料收获机 | 山东犇牛畜牧机械设备有限公司 | 悬挂式青饲料收获机 | 4QX-2600 |  | 型式:悬挂双圆盘式 ;割幅:2.55m; | 规格型号：4QX-2600、结构形式：圆盘割刀式、挂接方式：悬挂式、外形尺寸（长*宽*高）（工作状态）5400mm×2800mm×4490mm、结构质量：1800kg、配套动力：≧136KW、工作幅宽：2550mm 、最低割茬高度：50mm、生产率：0.5~0.8（≧35t/h）、 秸秆切碎机构型式：圆盘式、秸秆切碎机构转子直径：Φ1054mm、秸秆切碎机构主轴转速：1250 r/min、抛送高度：4490mm、抛送距离：≧8m、抛送筒回转角度：360、刀片尺寸：长372mm×宽90mm×厚6mm； 切碎抛送器型式：双圆盘式；刀片数量：12片。 | 0 | 购机补贴(通用类) | 2021-12-31 00:00:00 | 山东省 | 评阅通过
收获机械 | 饲料作物收获机械 | 青饲料收获机 | 2-2.6m自走圆盘式青饲料收获机 | 山东犇牛畜牧机械设备有限公司 | 自走式青饲料收获机 | 4QZ-2300 |  | 型式:自走圆盘式 ;割幅:2.25m;籽粒破碎机构:非对辊式 ;配套发动机功率:154kW; | 型号名称：4QZ-2300型自走式青饲料收获机 、结构型式：自走式； 外形尺寸：6700mm×2500mm×4500mm；配套发动机额定功率：154kw、配套发动机额定转速：2200r/min、割幅：2250mm；作物收集割台型式：直切割台 、割台切割器型式：圆盘式割刀（2个圆盘）、喂入机构形式：喂入辊、喂入机构数量：2个、秸秆切碎机构型式：盘式、 籽粒破碎机构型式：锤片式、驾驶室形式：普通驾驶室、变速方式：手动变速、驱动方式:液压驱动、制动器型式：鼓式、导向轮轮距：2000mm、导向轮轮胎规格：12.00-18、驱动轮轮距：2050mm、驱动轮轮胎规格：15-24、轴距：2600mm、结构质量：7800kg； | 154 | 购机补贴(通用类) | 2025-03-31 00:00:00 | 山东省 | 评阅通过
收获机械 | 饲料作物收获机械 | 青饲料收获机 | 2.6m及以上自走圆盘式青饲料收获机 | 山东犇牛畜牧机械设备有限公司 | 自走式青饲料收获机 | 4QZ-2600 |  | 型式:自走圆盘式 ;割幅:2.66m;籽粒破碎机构:非对辊式 ;配套发动机功率:199kW; | 型号名称：4QZ-2600型自走式青饲料收获机 、结构型式：自走式； 外形尺寸：7100mm×2850mm×4500mm；配套发动机额定功率：199kw、配套发动机额定转速：2300r/min、割幅：2660mm；作物收集割台型式：直切割台 、割台切割器型式：圆盘式割刀（2个圆盘）、喂入机构形式：喂入辊、喂入机构数量：2个、秸秆切碎机构型式：盘式、 籽粒破碎机构型式：锤片式、驾驶室形式：普通驾驶室、变速方式：手动变速、驱动方式:液压驱动、制动器型式：鼓式、导向轮轮距：2000mm、导向轮轮胎规格：12.00-18、驱动轮轮距：2050mm、驱动轮轮胎规格：15-24、轴距：2600mm、结构质量：8000kg； | 199 | 购机补贴(通用类) | 2025-03-31 00:00:00 | 山东省 | 评阅通过
收获机械 | 饲料作物收获机械 | 青饲料收获机 | 1.1-2.1m悬挂双圆盘式青饲料收获机 | 山东犇牛畜牧机械设备有限公司 | 背负式青饲料收获机 | 4QX-1800 |  | 型式:悬挂双圆盘式 ;割幅:1.65m; | 型号名称：4QX-1800型悬挂式青饲料收获机、结构型式:圆盘割刀式、挂接方式：悬挂式、 工作状态外形尺寸（长*宽*高）4900mm×1830mm×4070mm 、结构质量：1200kg、工作幅宽：1650mm 最低割茬高度：50mm、生产率：0.3~0.6（≧21t/h）、秸秆切碎机构型式：圆盘式、秸秆切碎机构转子直径：Φ900mm、秸秆切碎机构主轴转速：1000r/min、 抛送高度：4000mm、抛送距离：≧8、抛送筒回转角度：360度、配套动力范围：≥66kW；刀片尺寸：长320mm×宽87mm×厚6mm； 切碎抛送器型式：双圆盘式；刀片数量：12片。 | 0 | 购机补贴(通用类) | 2021-12-31 00:00:00 | 山东省 | 评阅通过
收获机械 | 饲料作物收获机械 | 青饲料收获机 | 2.2m及以上悬挂双圆盘式青饲料收获机 | 山东犇牛畜牧机械设备有限公司 | 背负式青饲料收获机 | 4QX-2300 |  | 型式:悬挂双圆盘式 ;割幅:2.25m; | 规格型号：4QX-2300、结构形式：圆盘割刀式、挂接方式：悬挂式、外形尺寸（长*宽*高）（工作状态）4760mm×2380mm×4070mm、结构质量：1400kg、工作幅宽：2250mm 、最低割茬高度：50mm、生产率：0.6~0.8（≧30t/h）秸秆切碎机构型式：圆盘式、秸秆切碎机构转子直径：Φ900mm、秸秆切碎机构主轴转速：1000 /min、抛送高度：4000mm、抛送距离：抛送距离：≧8、抛送筒回转角度：360度、配套动力范围：≥88kW；刀片尺寸：长320mm×宽87mm×厚6mm； 切碎抛送器型式：双圆盘式；刀片数量：12片。 | 0 | 购机补贴(通用类) | 2021-12-31 00:00:00 | 山东省 | 评阅通过
收获机械 | 饲料作物收获机械 | 青饲料收获机 | 1.1-2.1m悬挂双圆盘式青饲料收获机 | 山东犇牛畜牧机械设备有限公司 | 悬挂式青饲料收获机 | 4QX-1400 |  | 型式:悬挂双圆盘式 ;割幅:1.3m; | 型号名称：4QX-1400型悬挂式青饲料收获机、配套动力范围（kW）：51.5-73.5kw；结构型式（挂接方式）：悬挂式、 工作状态外形尺寸（长*宽*高）3700mm×1500mm×3200mm 割台的有效收获宽度：1300mm 割台切割器型式：双圆盘式、秸秆切碎机构型式：圆盘式、抛送筒高度：3200mm | 0 | 购机补贴(通用类) | 2023-12-31 00:00:00 | 山东省 | 评阅通过
收获后处理机械 | 干燥机械 | 谷物烘干机 | 批处理量10-20t循环式谷物烘干机 | 安徽金粮机械科技有限公司 | 低温循环烘干机 | JL-5H-15A |  | 批处理量:15t;型式:循环式 ;非燃煤型(燃煤型不符合青海省环保要求):是 ; | 批处理量15t； 结构型式：批式循环； 机台尺寸（长*宽*高）3780*2823*11043 干燥机机体外形尺寸（长*宽*高）2075*1850*9995mm； 装机容量：27.84m³； 排粮电机功率：0.2kw 总功率：8.5kw | 8.5 | 购机补贴(通用类) | 2021-12-31 00:00:00 | 安徽省 | 评阅通过
收获后处理机械 | 干燥机械 | 谷物烘干机 | 批处理量20-30t循环式谷物烘干机 | 安徽金粮机械科技有限公司 | 低温循环烘干机 | JL-5H-20 |  | 批处理量:20t;型式:循环式 ;非燃煤型(燃煤型不符合青海省环保要求):是 ; | 批处理量20t； 结构型式：批式循环； 机台尺寸为（长*宽*高）4241*3880*10800mm; 干燥机机体外形尺寸（长*宽*高）2480*2270*9645mm； 装机容量：37.79m³； 排粮电机功率：0.4kw 总功率：12.7kw | 12.7 | 购机补贴(通用类) | 2021-12-31 00:00:00 | 安徽省 | 评阅通过
收获后处理机械 | 干燥机械 | 谷物烘干机 | 批处理量20-30t循环式谷物烘干机 | 安徽金粮机械科技有限公司 | 低温循环烘干机 | JL-5H-25 |  | 批处理量:25t;型式:循环式 ;非燃煤型(燃煤型不符合青海省环保要求):是 ; | 批处理量25t； 结构型式：批式循环； 机台尺寸为（长*宽*高）4241*3880*12200mm; 干燥机机体外形尺寸（长*宽*高）2480*2270*11170mm； 装机容量：45.81m³； 排粮电机功率：0.4kw 总功率：12.7kw | 12.7 | 购机补贴(通用类) | 2021-12-31 00:00:00 | 安徽省 | 评阅通过
收获后处理机械 | 干燥机械 | 谷物烘干机 | 批处理量10-20t循环式谷物烘干机 | 安徽金粮机械科技有限公司 | 低温循环烘干机 | JL-5H-12A |  | 批处理量:12t;型式:循环式 ;非燃煤型(燃煤型不符合青海省环保要求):是 ; | 批处理12t；烘干机机体外形尺寸（长*宽*高）2070*1850*8530mm；结构型式为循环式；烘干机电机总功率8.32kw干燥方式为间接加热；安全装置：温控装置、故障报警装置、风压开关、满粮报警、控制保险丝、热继电器。 | 8.32 | 购机补贴(通用类) | 2025-12-30 00:00:00 | 安徽省 | 评阅通过
收获后处理机械 | 干燥机械 | 谷物烘干机 | 批处理量10-20t循环式谷物烘干机 | 安徽金粮机械科技有限公司 | 低温循环烘干机 | JL-5H-15D |  | 批处理量:15t;型式:循环式 ;非燃煤型(燃煤型不符合青海省环保要求):是 ; | 批处理15t；烘干机机体外形尺寸（长*宽*高）2070*1850*9750mm；结构型式为循环式；烘干机电机总功率8.32kw；干燥方式为间接加热；安全装置：温控装置、故障报警装置、风压开关、满粮报警、控制保险丝、热继电器。 | 8.32 | 购机补贴(通用类) | 2025-12-30 00:00:00 | 安徽省 | 评阅通过
收获后处理机械 | 干燥机械 | 谷物烘干机 | 批处理量30t及以上循环式谷物烘干机 | 安徽金粮机械科技有限公司 | 低温循环烘干机 | JL-5H-30A |  | 批处理量:30t;型式:循环式 ;非燃煤型(燃煤型不符合青海省环保要求):是 ; | 批处理30t；烘干机机体外形尺寸（长*宽*高）2900*2370*11085mm；结构型式为循环式；烘干机电机总功率18.47kw；干燥方式为间接加热；安全装置：温控装置、故障报警装置、风压开关、满粮报警、控制保险丝、热继电器。 | 18.07 | 购机补贴(通用类) | 2025-12-30 00:00:00 | 安徽省 | 评阅通过
收获后处理机械 | 干燥机械 | 谷物烘干机 | 批处理量30t及以上循环式谷物烘干机 | 河南拓鑫现代农机装备有限公司 | 循环式谷物干燥机 | 5HX-32 |  | 批处理量:32t;型式:循环式 ;非燃煤型(燃煤型不符合青海省环保要求):是 ; | 结构型式 ：循环式； 干燥方式 ：直接加热； 烘干机机体外形尺寸(长×宽×高)mm：3790×4000×13770； 批处理量 t：32； 有效容积 m3：58.6； 烘干机电机总功率 kW ：20.5； 燃烧器型号名称：RS50燃烧器； 燃烧器燃料种类：天然气/液化气 | 20.5 | 购机补贴(通用类) | 2025-12-23 00:00:00 | 河南省 | 评阅通过
收获后处理机械 | 干燥机械 | 谷物烘干机 | 处理量100t/d及以上连续式谷物烘干机 | 河南拓鑫现代农机装备有限公司 | 连续式谷物干燥机 | 5HL-120 |  | 处理量:120t/d;型式:连续式 ;非燃煤型(燃煤型不符合青海省环保要求):是 ; | 构型式：连续式； 干燥方式 ：直接加热； 烘干机机体外形尺寸(长×宽×高)mm：2400×2600×21500； 处理量t/d：120； 烘干机净容积 m3：80； 烘干机电机总功率kW：57.1； 燃烧器型号名称：RS190； 燃烧器燃料种类：天然气 | 57.1 | 购机补贴(通用类) | 2025-12-23 00:00:00 | 河南省 | 评阅通过
收获后处理机械 | 干燥机械 | 谷物烘干机 | 批处理量30t及以上循环式谷物烘干机 | 河南亿农机械科技有限公司 | 循环式谷物烘干机 | 5H-32 |  | 批处理量:32t;型式:循环式 ;非燃煤型(燃煤型不符合青海省环保要求):是 ; | 结构型式：循环式； 干燥方式：直接加热； 烘干机机体外形尺寸(长×宽×高)mm：3600×2860×12000； 批处理量 t：32； 有效容积 m3 ：59； 烘干机电机总功率 kW：18； 热风炉燃料种类：天然气/液化气 | 18 | 购机补贴(通用类) | 2025-11-01 00:00:00 | 河南省 | 评阅通过
收获后处理机械 | 干燥机械 | 谷物烘干机 | 处理量100t/d及以上连续式谷物烘干机 | 河南亿农机械科技有限公司 | 连续式谷物烘干机 | 5H-200 |  | 处理量:200t/d;型式:连续式 ;非燃煤型(燃煤型不符合青海省环保要求):是 ; | 结构型式：连续式； 干燥方式 ：直接加热； 烘干机机体外形尺寸(长×宽×高)mm：3600×2860×19220； 处理量t/d：200； 烘干机净容积 m3 ：80； 烘干机电机总功率 kW：104.5； 热风炉型号名称/燃料种类：5L-200/天然气 | 104.5 | 购机补贴(通用类) | 2025-11-01 00:00:00 | 河南省 | 评阅通过
收获机械 | 谷物收获机械 | 自走轮式谷物联合收割机 | 7kg/s及以上自走轮式谷物联合收割机 | 佳木斯常发佳联农业装备有限公司 | 全喂入联合收割机 | 4LZ-8 |  | 喂入量:8kg/s;型式:自走轮式 ;喂入方式:全喂入 ; | 结构型式：自走轮式全喂入；工作状态外形尺寸（长×宽×高）：7715×3520×3480mm；整机使用质量：7500kg；割台宽度：3200mm，喂入量：8kg/s；割刀型式：标准Ⅳ型；割台搅龙型式：螺旋输送式；拨禾轮型式：偏心式；脱粒机构布置方式：纵向中置；脱粒滚筒型式：纹杆式；凹板筛型式：栅格式；风扇型式：贯流风机；作业档位：无极变速；驾驶室类型：普通式；变速箱类型：机械变速箱+液压无极变速器；制动器型式：盘式；驱动桥型式：静液压驱动；茎秆切碎器型式：直刀式；卸粮方式：机械自动多方位卸粮；轮胎规格：导向轮10/75-15.3,驱动轮：15-24；配套动力型号：YC4A175-T301,制造商：广西玉柴机器股份有限公司,标定功率：129kw，标定转速：2300r/min，排放标准：第三阶段；选配YCA05190-T301，制造商：广西玉柴机器股份有限公司,标定功率：140kw，标定转速：2300r/min，排放标准：第三阶段 | 129 | 购机补贴(通用类) | 2023-12-31 00:00:00 | 黑龙江 | 评阅通过
收获机械 | 玉米收获机械 | 自走式玉米收获机 | 5行及以上摘穗剥皮型自走式玉米收获机 | 佳木斯常发佳联农业装备有限公司 | 自走式玉米收获机 | 4YZ-5A |  | 工作幅宽:3.48m;型式:自走式(摘穗剥皮型) ;割台:5行; | 结构型式：自走式（摘穗剥皮型）；外形尺寸（长×宽×高）：9300mm×3560mm×3800mm；结构质量：9500kg；工作行数：5行，适用行距范围：600-700mm，工作幅宽：3480mm，拉茎辊型式：对刀式；摘穗辊型式：钢板可调；剥皮机剥皮辊型式：橡胶辊；风扇型式：离心蜗壳式；变速箱类型：液压无极变速+机械变速箱；制动器型式：盘式；秸秆切碎器型式：甩刀式，轮胎规格：导向轮12.00-18，驱动轮15-24；发动机型号：YC6J175-T302,制造商：广西玉柴机器股份有限公司,标定功率：129kw，标定转速：2200r/min，排放标准：第三阶段；选装YC6J160-T300,制造商：广西玉柴机器股份有限公司,标定功率：118kw，标定转速：2200r/min，排放标准：第三阶段 | 129 | 购机补贴(通用类) | 2021-12-31 00:00:00 | 黑龙江 | 评阅通过
收获机械 | 玉米收获机械 | 自走式玉米籽粒联合收获机 | 5行及以上自走式玉米籽粒联合收获机 | 佳木斯常发佳联农业装备有限公司 | 玉米籽粒收获机 | 4YZ-5D |  | 工作幅宽:2.978m;型式:自走式 ;割台:5行; | 结构型式：自走式（脱粒、粉碎还田）；工作状态外形尺寸（长×宽×高）：8320mm×3150mm×3710mm；工作行数：5行；工作幅宽：2978mm；摘穗机构摘穗辊/板型式：钢板可调；输送槽型式：链耙式；割台型式：卧式；割刀型式：甩刀式；脱粒滚筒数量：1个；脱粒滚筒型式：纵向单轴流；风扇型式：贯流式；凹版筛型式：梳齿式；清选筛型式：网格筛，集粮箱容积：2700L；集粮箱卸粮方式：机械卸粮；集粮箱驱动方式：液压驱动；秸秆处理机构型号名称：秸秆切碎器，型式：甩刀式，工作幅宽：2700mm，位置：割台下方；驾驶室型式：普通驾驶室；变速方式：机械变速箱+液压无极变速；驱动桥型式：静液压驱动；转向机型式：全液压转向，助力方式：液压助力；制动器型式：盘式，助力方式：液压助力；轴距：3100mm；轮胎规格：导向轮10.0/75-15.3，驱动轮15-24；配套动力型号：YC4A175-T301,制造商：广西玉柴机器股份有限公司,标定功率：129kw，标定转速：2300r/min，排放标准：第三阶段；选配YCA05190-T301，制造商：广西玉柴机器股份有限公司,标定功率：140kw，标定转速：2300r/min，排放标准：第三阶段 | 129 | 购机补贴(通用类) | 2022-12-31 00:00:00 | 黑龙江 | 评阅通过
收获机械 | 玉米收获机械 | 自走式玉米收获机 | 5行及以上摘穗剥皮型自走式玉米收获机 | 佳木斯常发佳联农业装备有限公司 | 自走式玉米收获机 | 4YZ-5C |  | 工作幅宽:3.56m;型式:自走式(摘穗剥皮型) ;割台:5行; | 结构型式：自走式（摘穗、剥皮、粉碎还田）；外形尺寸（长×宽×高）mm：9300×3560×3800；工作行数：5行；工作幅宽mm：3560；果穗升运器布置位置：中置，果穗升运器结构型式：链耙式；摘穗辊/板型式：钢板可调；剥皮机剥皮辊型式：橡胶辊，剥皮辊数量：20个；割台型式：卧式；风扇型式：离心蜗壳式；清选筛型式：贝壳式；秸秆切碎器型式：甩刀式，秸秆切碎器工作幅宽mm：3060，秸秆切碎器位置：整车中下侧；驾驶室型式：普通驾驶室；变速箱类型：机械变速箱+液压无极变速器；驱动桥型式：机械式驱动；转向机型式：全液压转向，助力方式：液压助力；制动器型式：盘式，助力方式：液压助力；轮胎规格：导向轮12.00-18，驱动轮15-24；配套动力型号：YC6J190-T303,制造商：广西玉柴机器股份有限公司,标定功率：140kw，标定转速：2200r/min，排放标准：第三阶段 | 140 | 购机补贴(通用类) | 2023-12-31 00:00:00 | 黑龙江 | 评阅通过
收获机械 | 玉米收获机械 | 自走式玉米收获机 | 5行及以上摘穗剥皮型自走式玉米收获机 | 佳木斯常发佳联农业装备有限公司 | 自走式玉米收获机 | 4YZ-5E |  | 工作幅宽:3.284m;型式:自走式(摘穗剥皮型) ;割台:5行; | 结构型式：轮式、摘穗、剥皮、秸秆还田；外形尺寸（长×宽×高）mm：9300×3364×3800；工作行数：5行；行距mm：600；工作幅宽mm：3284；果穗升运器布置位置：中置，果穗升运器结构型式：链耙式；摘穗机构型式：拉茎辊摘穗板式；摘穗辊/板数量：10个；剥皮机剥皮辊型式：橡胶辊，剥皮辊数量：20个；割台型式：卧式；风扇型式：离心式；清选筛型式：贝壳式；卸粮方式：机械卸粮；秸秆粉粹还田机构型式：甩刀式，秸秆粉碎还田机构工作幅宽mm：2850，秸秆粉碎还田机构位置：中置；驾驶室型式：普通式；变速机构型式：机械变速箱+液压无极变速；驱动桥型式（前/后）：机械式驱动；制动器型式（前/后）：盘式；轮胎规格：导向轮12.00-18，驱动轮15-24；配套动力型号：YC6J190-T303,制造商：广西玉柴机器股份有限公司,标定功率：140kw，标定转速：2200r/min，排放标准：第三阶段 | 140 | 购机补贴(通用类) | 2024-12-31 00:00:00 | 黑龙江 | 评阅通过
收获机械 | 玉米收获机械 | 自走式玉米收获机 | 5行及以上摘穗剥皮型自走式玉米收获机 | 佳木斯常发佳联农业装备有限公司 | 自走式玉米收获机 | 4YZ-5G |  | 工作幅宽:3.284m;型式:自走式(摘穗剥皮型) ;割台:5行; | 结构型式：轮式、摘穗、剥皮、秸秆还田；外形尺寸（长×宽×高）mm：9300×3364×3800；工作行数：5行；行距mm：600；工作幅宽mm：3284；果穗升运器布置位置：中置，果穗升运器结构型式：链耙式；摘穗机构型式：拉茎辊摘穗板式；摘穗辊/板数量：10个；剥皮机剥皮辊型式：橡胶辊，剥皮辊数量：20个；割台型式：卧式；风扇型式：离心式；清选筛型式：贝壳式；卸粮方式：机械卸粮；秸秆粉粹还田机构型式：甩刀式，秸秆粉碎还田机构工作幅宽mm：3125，秸秆粉碎还田机构位置：前置；驾驶室型式：普通式；变速机构型式：机械变速箱+液压无极变速；驱动桥型式（前/后）：机械式驱动；制动器型式（前/后）：盘式；轮胎规格：导向轮12.00-18，驱动轮15-24；配套动力型号：YC6J190-T303,制造商：广西玉柴机器股份有限公司,标定功率：140kw，标定转速：2200r/min，排放标准：第三阶段 | 140 | 购机补贴(通用类) | 2024-12-31 00:00:00 | 黑龙江 | 评阅通过
收获机械 | 谷物收获机械 | 自走履带式谷物联合收割机（全喂入） | 1-1.5kg/s自走履带式谷物联合收割机（全喂入），包含1.5-2.1kg/s自走履带式水稻联合收割机（全喂入） | 现：湖南湘源金穗智能装备有限公司（原：双峰县湘源金穗收割机制造有限公司） | 全喂入稻麦联合收割机 | 4LZ-1.0A |  | 喂入量:1.0kg/s;型式:自走履带式 ;喂入方式:全喂入 ;水稻机喂入量:1.5kg/s; | 结构型式：全喂入履带自走式；外型尺寸：3320*1510*2420mm；整机质量：1000kg；割台宽度：1200mm；喂入量：1.0kg/s；割刀型式：标Ⅱ型；割台搅拢型式：螺旋推运式；拔禾轮型式：偏心弹齿式；拔禾轮半径：380mm；脱粒滚筒形式：横向钉齿轴流式；风扇形式：混流式；履带：90mm节距*36节*280mm宽；轨距：650mm；变速箱类型：机械变速（3+1）*2；配套动力：常发CF25M，功率16.4kw ，转速2300r/min；配套动力：常发CF25-3,功率：16.4KW,转速2300r/min;常发：CF25M-3,功率：16.4KW,转速：2300r/min;常柴EH24，功率15.5kw ，转速2200r/min；制动器型式：内置湿式摩擦片；接粮方式：人工接粮。 | 15.5 | 购机补贴(通用类) | 2022-12-31 00:00:00 | 湖南省 | 评阅通过
收获后处理机械 | 干燥机械 | 谷物烘干机 | 批处理量30t及以上循环式谷物烘干机 | 现：湖南湘源金穗智能装备有限公司（原：双峰县湘源金穗收割机制造有限公司） | 批式循环谷物干燥机 | 5H-30 |  | 批处理量:30t;型式:循环式 ;非燃煤型(燃煤型不符合青海省环保要求):是 ; | 1.型号名称：5H-30型批式循环谷物干燥剂；2.结构型式：循环式；3.干燥方式：间接加热；4.烘干机机体外形尺寸（长×宽×高）：2960×2570×10800mm;5.批处理量：30t;6.干燥速率：0.2-0.8%/h;7.干燥段高度：1500mm;8.缓苏段高度：7910mm;9.有效容积：56.4m³；10.热风温度范围：40-80℃：11.排粮电机功率：0.4KW;12.提升机生产率：10-20t/h;13.提升机电机功率：3KW;14.热风机数量：2个；15.热风机型号名称：SHGF-670型混流式风机；16.热风机转速：1440r/min;17.热风机风压：400-650pa;18.热风机流量：9000-12500m³/h;19.热风机电机功率：4KW;20.烘干机电机总功率：17.8KW;21.热风炉型号名称：5LS-360型生物质成型燃料热风炉；22.热风炉燃料种类：生物质；23.热风炉引烟风机型号名称：LSHG-4.5B型混流风机;24.热风炉引烟风机电机功率：1.5KW;25.热风炉热功率(输出热量）300000Kcal/h | 17.8 | 购机补贴(通用类) | 2024-12-19 00:00:00 | 湖南省 | 评阅通过
收获机械 | 饲料作物收获机械 | 打（压）捆机 | 压缩室直径0.8m及以上圆捆捡拾压捆机 | 潍坊天富拖拉机有限公司 | 圆草捆打捆机 | 9YQ-1250A |  | 捡拾宽度:1.25m;型式:圆捆 ;压缩室直径:0.82m;压缩室宽度:1.25m; | 圆捆；压缩室直径：∅820mm；压缩室宽度：1250mm；捡拾宽度：1250mm；型号名称：9YQ-1250A型圆草捆打捆机；挂接方式：牵引式；捡拾器结构型式：弹齿式；压缩室成捆机构型式：滚筒式；卷压滚筒数量：17个；卷压滚筒直径：∅157mm；缠捆方式：绳；配套动力范围（kW）：≥29.5kW； | 0 | 购机补贴(通用类) | 2024-12-24 00:00:00 | 山东省 | 评阅通过
收获机械 | 饲料作物收获机械 | 打（压）捆机 | 压缩室直径1.2m及以上圆捆捡拾压捆机 | 潍坊天富拖拉机有限公司 | 圆草捆打捆机 | 9YQ-2260 |  | 捡拾宽度:2.26m;型式:圆捆 ;压缩室直径:1.3m;压缩室宽度:1.25m; | 圆捆；压缩室直径：∅1300mm；压缩室宽度：1250mm；捡拾宽度：2260mm；型号名称：9YQ-2260型圆草捆打捆机；挂接方式：牵引式；捡拾器结构型式：甩刀式；喂入器机构型式：螺旋连续喂入机构；压缩室成捆机构型式：滚筒式；卷压滚筒数量：19个；卷压滚筒直径：∅222mm；缠捆方式：网；配套动力范围（kW）：≥73.5kW； | 0 | 购机补贴(通用类) | 2024-12-24 00:00:00 | 山东省 | 评阅通过
收获机械 | 饲料作物收获机械 | 打（压）捆机 | 压缩室截面积（宽×高）0.162m2及以上方捆捡拾压捆机 | 潍坊天富拖拉机有限公司 | 方草捆打捆机 | 9YF-2200C |  | 捡拾宽度:2.2m;型式:方捆 ;压缩室截面积(宽×高):0.170㎡;打结器数量:2个; | 方捆；压缩室截面积（宽×高）=0.170㎡；打结器数量；2个；捡拾宽度2200mm； 型号：9YF-2200C型方草捆打捆机；挂接方式：牵引式；捡拾宽度：2200mm；捡拾器结构型式：锤爪式；喂入器机构型式：拨叉喂入机构；打结器类型：D型；捆扎方式：自动绳打捆；压缩式截面尺寸（宽×高）：460×372mm；配套动力：≥88.2kW。 | 0 | 购机补贴(通用类) | 2025-09-29 00:00:00 | 山东省 | 评阅通过
收获机械 | 饲料作物收获机械 | 打（压）捆机 | 压缩室直径0.5m及以上圆捆捡拾压捆机 | 潍坊天富拖拉机有限公司 | 圆草捆打捆机 | 9YQ-1000 |  | 捡拾宽度:1m;型式:圆捆 ;压缩室直径:0.63m;压缩室宽度:1m; | 圆捆；压缩室直径：∅630mm；压缩室宽度：1000mm；捡拾宽度：1000mm；型号名称：9YQ-1000型圆草捆打捆机；挂接方式：牵引式；；捡拾器结构型式：弹齿式；压缩室成捆机构型式：滚筒式；卷压滚筒数量：13个；卷压滚筒直径：∅157mm；缠捆方式：缠绳；配套动力范围（kW）：≥29.5kW； | 0 | 购机补贴(通用类) | 2025-09-29 00:00:00 | 山东省 | 评阅通过
收获机械 | 饲料作物收获机械 | 打（压）捆机 | 压缩室直径1.2m及以上圆捆捡拾压捆机 | 潍坊天富拖拉机有限公司 | 圆草捆打捆机 | 9YQ-2220 |  | 捡拾宽度:2.22m;型式:圆捆 ;压缩室直径:1.3m;压缩室宽度:1.25m; | 圆捆；压缩室直径：∅1300mm；压缩室宽度：1250mm；捡拾宽度：2220mm；型号：9YQ-2220型圆草捆打捆机；挂接方式：牵引式；捡拾宽度：2220mm；捡拾器结构型式：弹齿式；喂入器结构型式：螺旋连续喂入机构；压缩室成捆机构型式：滚筒式；压缩室宽度：1250mm；压缩室直径：1300mm；卷压工作部件数量：17个；卷压滚筒直径：222mm；捆扎方式：缠网；配套动力：≥73.5kW。 | 0 | 购机补贴(通用类) | 2025-09-29 00:00:00 | 山东省 | 评阅通过
收获机械 | 饲料作物收获机械 | 打（压）捆机 | 压缩室截面积（宽×高）0.162m2及以上方捆捡拾压捆机 | 潍坊天富拖拉机有限公司 | 方草捆打捆机 | 9YF-2200S |  | 捡拾宽度:2.2m;型式:方捆 ;压缩室截面积(宽×高):0.170㎡;打结器数量:2个; | 方捆；压缩室截面积（宽×高）=0.170㎡；打结器数量；2个；捡拾宽度2200mm；型号：9YF-2200S；捡拾器结构型式：前锤爪后甩刀；打结器类型：D型；压缩式截面尺寸（宽×高）：460×372mm；打捆活塞往复次数：100次/min；工作外形尺寸：6330×2720×1740mm；配套动力：≥88.2kW。 | 0 | 购机补贴(通用类) | 2023-12-31 00:00:00 | 山东省 | 评阅通过
收获机械 | 饲料作物收获机械 | 打（压）捆机 | 压缩室直径0.8m及以上圆捆捡拾压捆机 | 潍坊天富拖拉机有限公司 | 圆草捆打捆机 | 9YQ-1280 |  | 捡拾宽度:1.28m;型式:圆捆 ;压缩室直径:0.83m;压缩室宽度:0.8m; | 圆捆；压缩室直径：∅830mm；压缩室宽度：800mm；捡拾宽度：1280mm；型号名称：9YQ-1280型圆草捆打捆机；挂接方式：牵引式；捡拾器结构型式：甩刀式；喂入器机构型式：螺旋连续喂入机构；压缩室成捆机构型式：滚筒式；卷压滚筒数量：19个；卷压滚筒直径：∅157mm；缠捆方式：缠绳；配套动力范围（kW）：≥44.1kW； | 0 | 购机补贴(通用类) | 2026-06-29 00:00:00 | 山东省 | 评阅通过
收获机械 | 饲料作物收获机械 | 打（压）捆机 | 压缩室截面积（宽×高）0.162m2及以上方捆捡拾压捆机 | 潍坊天富拖拉机有限公司 | 方草捆打捆机 | 9YF-2200A |  | 捡拾宽度:2.2m;型式:方捆 ;压缩室截面积(宽×高):0.179㎡;打结器数量:2个; | 方捆；压缩室截面积（宽×高）=0.179㎡；打结器数量；2个；捡拾宽度2200mm；型号：9YF-2200A；捡拾器结构型式：弹齿式；打结器类型：D型；压缩式截面尺寸（宽×高）：480×372mm；打捆活塞往复次数：100次/min；配套动力：≥36.8kW。 | 0 | 购机补贴(通用类) | 2026-06-29 00:00:00 | 山东省 | 评阅通过
收获机械 | 饲料作物收获机械 | 打（压）捆机 | 压缩室直径1m及以上圆捆捡拾压捆机 | 潍坊天富拖拉机有限公司 | 圆草捆打捆机 | 9YQ-2000A |  | 捡拾宽度:2m;型式:圆捆 ;压缩室直径:1m;压缩室宽度:1.25m; | 圆捆；压缩室直径：∅1000mm；压缩室宽度：1250mm；捡拾宽度：2000mm；型号名称：9YQ-2000A型圆草捆打捆机；挂接方式：牵引式；捡拾器结构型式：甩刀式；喂入器机构型式：螺旋连续喂入机构；压缩室成捆机构型式：滚筒式；卷压滚筒数量：18个；卷压滚筒直径：∅194mm；缠捆方式：缠网；配套动力范围（kW）：≥58.8kW； | 0 | 购机补贴(通用类) | 2026-06-29 00:00:00 | 山东省 | 评阅通过
收获机械 | 饲料作物收获机械 | 打（压）捆机 | 压缩室直径1m及以上圆捆捡拾压捆机 | 潍坊天富拖拉机有限公司 | 圆草捆打捆机 | 9YQ-2000B |  | 捡拾宽度:2m;型式:圆捆 ;压缩室直径:1.02m;压缩室宽度:1.25m; | 圆捆；压缩室直径：∅1020mm；压缩室宽度：1250mm；捡拾宽度：2000mm；型号名称：9YQ-2000B型圆草捆打捆机；挂接方式：牵引式；捡拾器结构型式：甩刀式；喂入器机构型式：螺旋连续喂入机构；压缩室成捆机构型式：滚筒式；卷压滚筒数量：23个；卷压滚筒直径：∅157mm；缠捆方式：缠绳；配套动力范围（kW）：≥58.8kW； | 0 | 购机补贴(通用类) | 2026-06-29 00:00:00 | 山东省 | 评阅通过
收获机械 | 饲料作物收获机械 | 打（压）捆机 | 压缩室截面积（宽×高）0.162m2及以上方捆捡拾压捆机 | 潍坊天富拖拉机有限公司 | 方草捆打捆机 | 9YF-2200 |  | 捡拾宽度:2.2m;型式:方捆 ;压缩室截面积(宽×高):0.170㎡;打结器数量:2个; | 方捆；压缩室截面积（宽×高）=0.170㎡；打结器数量；2个；捡拾宽度2200mm； 型号：9YF-2200；捡拾器结构型式：弹齿式；打结器类型：D型；压缩室截面尺寸（宽×高）mm：460×372；打捆活塞往复次数：100次/min；工作状态外形尺寸（长×宽×高）4880×2480×1730mm；配套动力范围（kW）：≥36.8kW； | 0 | 购机补贴(通用类) | 2023-12-31 00:00:00 | 山东省 | 评阅通过
收获机械 | 饲料作物收获机械 | 打（压）捆机 | 压缩室直径0.52m及以上圆捆压捆机 | 德州凝聚力畜牧机械有限公司 | 圆草捆打捆包膜一体机 | 9YDB-50 |  | 功率:5.5kw;型式:圆捆 ;压缩室直径:0.55m;压缩室宽度:0.52m; | 型号名称：9YDB-50型圆草捆打捆包膜一体机；挂接方式：固定式；膜架数量：1个；喂入口宽度：520mm；卷压滚筒（辊杠）数量：30个；配套动力型式：电动机；配套动力范围：5.5（打捆）+0.55（包膜）；适用草捆直径范围：550mm；适用草捆长度范围：520mm | 5.5 | 购机补贴(通用类) | 2026-06-29 00:00:00 | 山东省 | 评阅通过
田间管理机械 | 植保机械 | 喷杆喷雾机 | 100马力及以上自走式四轮转向喷杆喷雾机 | 中农丰茂植保机械有限公司 | 喷杆式喷雾机 | 3WPZ-1000型自走式喷杆喷雾机 |  | 功率:100.64马力;驱动方式:四轮驱动 ;型式:自走式 ;喷杆长度:14.8m;药箱:1000L;离地间隙:0.96m;转向方式:四轮转向 ; | 1、规格型号：3WPZ-1000；2、结构形式：自走式；3、整机产品品目：喷杆喷雾机；4、整机外形尺寸：4800×2100×2550mm；5、工作压力：0.2-0.4MPa；6、驱动型式：四轮驱动；7、转向型式：四轮转向；8、喷杆长度：14800mm；9、限压安全装置结构型式：弹簧式；10、限压安全装置限定压力：≦0.48Mpa；11、配套动力：柴油机；12、结构型式：四缸水冷四冲程；13、标定功率/转速：74/2400kw/r/min;14、配套泵：隔膜泵；15、额定压力：0-2Mpa；16、额定流量：126-132L/min；17、药箱材质：聚乙烯；18、药箱药箱容积：1000L;19、喷杆材质：不锈钢；20、蓄电池类型类型：铅酸电池；21、蓄电池容量：60Ah；22、蓄电池标称电压：12V×2只（串联）23,排放阶段：国三，24、离地间隙：960mm | 74 | 购机补贴(通用类) | 2025-03-05 00:00:00 | 天津市 | 评阅通过
田间管理机械 | 植保机械 | 喷杆喷雾机 | 100马力及以上自走式四轮转向喷杆喷雾机 | 中农丰茂植保机械有限公司 | 喷杆式喷雾机 | 3WPZ-3000型自走式喷杆喷雾机 |  | 功率:100.64马力;驱动方式:四轮驱动 ;型式:自走式 ;喷杆长度:15.5m;药箱:3000L;离地间隙:1.05m;转向方式:四轮转向 ; | 1)整机结构型式:自走式 2)整机工作压力:0.2-0.4MPa 3)整机驱动型式:四轮驱动 4)整机转向型式:四轮转向 5)整机外形尺寸:5900×2800×3320mm 6)整机喷杆长度（适用于喷杆式）:17000mm 7)整机限压安全装置:有 8)发动机或电动机名称:柴油机 9)发动机或电动机结构型式:四缸四冲程水冷 10)发动机或电动机标定功率/转速:74/2400/KW/r/min 11)发动机或电动机生产方式：采购 12)液(气)泵/电机泵结构型式:隔膜泵 13)液泵/电机泵额定压力:0-2.0Mpa 14)液泵/电机泵额定流量:126-132L/min 15)药箱药箱容积:3000L 16)药箱材质:聚乙烯 17)限压安全装置结构型式:弹簧式 18)限压安全装置限定压力:≤0.48Mpa 19)喷杆材质:不锈钢 20)承压软管允许最大工作压力:16/3Mpa 21) 蓄电池类型类型:铅酸电池 22)蓄电池容量:60Ah 23)蓄电池标称电压:12×2V，24）排放阶段：国三，25）离地间隙：1050mm | 74 | 购机补贴(通用类) | 2025-03-05 00:00:00 | 天津市 | 评阅通过
收获机械 | 饲料作物收获机械 | 打（压）捆机 | 压缩室直径1.2m及以上圆捆捡拾压捆机 | 山东铁甲农牧机械制造有限公司 | 圆捆捡拾打捆机 | 9YG-1.3 |  | 捡拾宽度:2.3m;型式:圆捆 ;压缩室直径:1.3m;压缩室宽度:1.4m; | 挂接方式:牵引式,捡拾宽度:2300mm,捡拾器结构型式:甩刀式,喂入器结构型式:螺旋连续喂入机构 压缩室成捆机构型式:滚筒式,压缩室宽度:1400mm,压缩室直径:1300mm 卷压工作部件数量:16个滚筒 ,卷压滚筒直径:295mm,捆扎方式:缠网,配套动力范围:≥85kW | 0 | 购机补贴(通用类) | 2026-06-29 00:00:00 | 山东省 | 评阅通过
收获机械 | 饲料作物收获机械 | 打（压）捆机 | 压缩室直径1.2m及以上圆捆捡拾压捆机 | 山东铁甲农牧机械制造有限公司 | 圆捆捡拾打捆机 | 9YQ-1.0 |  | 捡拾宽度:2.3m;型式:圆捆 ;压缩室直径:1.05m;压缩室宽度:1.25m; | 挂接方式:牵引式,捡拾宽度:2300mm,捡拾器结构型式:甩刀式,喂入器结构型式:螺旋连续喂入机构 压缩室成捆机构型式:滚筒式,压缩室宽度:1250mm,压缩室直径:1050mm 卷压工作部件数量:18个滚筒，卷压滚筒直径：190mm，捆扎方式：缠网，配套动力范围（kW）：68～120 | 0 | 购机补贴(通用类) | 2026-06-29 00:00:00 | 山东省 | 评阅通过
收获机械 | 饲料作物收获机械 | 打（压）捆机 | 压缩室截面积（宽×高）0.162m2及以上方捆捡拾压捆机 | 山东铁甲农牧机械制造有限公司 | 方捆捡拾打捆机 | 9YFQ-2.2A |  | 捡拾宽度:2.21m;型式:方捆 ;压缩室截面积(宽×高):0.1656㎡;打结器数量:2个; | 挂接方式：牵引式，捡拾宽度：2210mm，捡拾器结构型式：弹齿式，喂入器结构型式：拨叉喂入机构，打结器型式：D型，打结器数量：2个，压缩室截面尺寸（宽×高）（mm）：460×360 捆扎方式：自动绳打捆，配套动力范围（kW）：58.8～110 | 0 | 购机补贴(通用类) | 2026-06-29 00:00:00 | 山东省 | 评阅通过
收获机械 | 玉米收获机械 | 自走式玉米收获机 | 2行摘穗剥皮型自走式玉米收获机 | 山东常美机械制造有限公司 | 自走式玉米收获机 | 4YZP-2 |  | 工作幅宽:1.13m;型式:自走式(摘穗剥皮型) ;割台:2行 ; | 结构形式：摘穗、剥皮、粉碎还田；配套发动机【型号规格：JD4B4M1;额定功率（kw）：33.09；额定转速（r/min）：2300；型号规格：4B2-45V32;额定功率（kw）：33.8；额定转速（r/min）：2400；型号规格：CF4B46G；额定功率（kw）：34.5；额定转速（r/min）：2400】；外形尺寸（mm）：4930×1585×2640；工作行数（行）：2；行距（mm）：560；工作幅宽（mm）：1130；最大卸果穗高度（mm）：1900；果穗升运器【布置位置：右置；结构形式：链条刮板式；最大通过高度（mm）：2455】；最小离地间隙（mm）：210；作业速度（km/h）：2.0-4.0；作业小时生产率（hm²/h）：0.15-0.25；单位面积燃油消耗量（kg/hm²）：≤25；摘穗机构【摘穗辊/板形式：摘穗板；摘穗辊/板尺寸（mm）：710×5；输送槽形式：链条刮板式；输送带宽度（mm）：320；剥皮辊形式：螺旋橡胶式；剥皮辊尺寸（mm）：685×Ф75；剥皮辊数量（个）：8；割台型式：卧式；风扇【形式：离心式；直径（mm）：Ф360；数量（个）：1】；集粮箱【容积（L）：1323；卸粮方式：液压自卸（侧翻式）；驱动方式：液压】；秸秆处理机构【形式：卧式回转切割；工作幅宽（mm）：935；位置：割台下方；变速方式：机械式；驱动桥【型式：机械式；驱动方式：四驱】；转向机【型式：机械式；助力方式：液压】；制动器【型式：鼓式；助力方式：机械式】；轴距（mm）：2290；轮距【导向轮（mm）：1235；驱动轮（mm）：1230】；轮胎规格【导向轮：6.00-16；驱动轮：6.00-16】 | 33.09 | 购机补贴(通用类) | 2022-12-31 00:00:00 | 山东省 | 评阅通过
收获机械 | 玉米收获机械 | 自走式玉米收获机 | 2行摘穗剥皮型自走式玉米收获机 | 山东常美机械制造有限公司 | 玉米收获机 | 4YZP-2C |  | 工作幅宽:1.155m;型式:自走式(摘穗剥皮型) ;割台:2行 ; | 结构形式：轮式、摘穗、剥皮、秸秆还田；配套发动机【型号规格：4B2-65U32;生产企业：安徽全柴动力股份有限公司；结构形式：直列4缸，涡轮增压；额定功率（kw）：48；额定转速（r/min）：2400】；外形尺寸（mm）：5000×1500×2700；工作行数（行）：2；行距（mm）：575；工作幅宽（mm）：1155；通过最大高度（mm）：2320；果穗升运器【布置位置：右置；结构形式：链条刮板式】；最小离地间隙（mm）：190；作业速度（km/h）：2.2-5；作业小时生产率（hm²/h）：0.15-0.3；单位面积燃油消耗量（kg/hm²）：≤25；摘穗机构【摘穗辊/板形式：摘穗板+六棱拉茎辊；摘穗辊/板数量：4；】剥皮机构形式：螺旋橡胶式；剥皮辊数量（个）：8；割台型式：卧式；风扇【形式：离心式；直径（mm）：170、420；数量（个）：2】；卸粮方式：液压自卸（侧翻式）；秸秆切碎还田处理机构【形式：辊刀式；工作幅宽（mm）：930；位置：割台下方；】驾驶室型式：简易式；变速机构型式：机械式；驱动桥型式：前：机械驱动，后：机械驱动；制动器型式：前：鼓式，后：鼓式；轴距（mm）：2300；轮距【导向轮（mm）：1240；驱动轮（mm）：1240】；轮胎规格【导向轮：6.00-16；驱动轮：6.00-16】 | 48 | 购机补贴(通用类) | 2024-12-23 00:00:00 | 山东省 | 评阅通过
田间管理机械 | 植保机械 | 喷杆喷雾机 | 100马力及以上自走式四轮转向喷杆喷雾机 | 山东佳尔能机电有限公司 | 喷杆式喷雾机 | 3WPZ-1000C型自走式喷杆喷雾机 |  | 功率:100马力;驱动方式:四轮驱动 ;型式:自走式 ;喷杆长度:20m;药箱:1000L;离地间隙:0.94m;转向方式:四轮转向 ; | 型号：3WPZ-1000C，整机结构型式：自走式，整机工作压力：0.4-0.8Mpa，驱动型式：四轮驱动，转向型式：四轮转向，喷杆长度：20000mm，喷杆材质：铝合金，离地间隙：940mm，喷杆折叠型式：液压折叠，喷杆升降型式：液压升降，轴距：2500mm，前后轮胎型式：橡胶充气轮胎，配套泵：齿轮泵，泵流量：80L/min，药箱容积：1000L | 74 | 购机补贴(通用类) | 2025-07-20 00:00:00 | 山东省 | 评阅通过
田间管理机械 | 植保机械 | 喷杆喷雾机 | 100马力及以上自走式四轮转向喷杆喷雾机 | 山东佳尔能机电有限公司 | 喷杆式喷雾机 | 3WPZ-1500C型自走式喷杆喷雾机 |  | 功率:100马力;驱动方式:四轮驱动 ;型式:自走式 ;喷杆长度:20m;药箱:1000+500L;离地间隙:0.94m;转向方式:四轮转向 ; | 型号：3WPZ-1500C，整机结构型式：自走式，整机工作压力：0.4-0.8Mpa，驱动型式：四轮驱动，转向型式：四轮转向，喷杆长度：20000mm，喷杆材质：铝合金，离地间隙：940mm，喷杆折叠型式：液压折叠，喷杆升降型式：液压升降，轴距：2500mm，前后轮胎型式：橡胶充气轮胎，配套泵：齿轮泵，泵流量：80L/min，药箱容积：1000L+500L | 74 | 购机补贴(通用类) | 2025-07-20 00:00:00 | 山东省 | 评阅通过
收获机械 | 玉米收获机械 | 穗茎兼收玉米收获机 | 5行及以上穗茎兼收玉米收获机 | 新乡市银丰青储机制造有限公司 | 自走式穗茎兼收玉米收获机 | 4YZB-5 |  | 工作幅宽:2.8m;割台:5行;型式:自走式 ; | 结构型式 ：轮式、摘穗、剥皮、秸秆回收 ； 整机外形尺寸(长×宽×高) mm ：7490×2850×3800 ； 工作行数（通道数） ： 5 行； 行距 mm ：515 ； 工作幅宽 mm ：2800 ； 最大通过高度 mm ：3800 ； 最小离地间隙 mm ：300 ； 排放阶段：第三阶段； | 176 | 购机补贴(通用类) | 2024-12-05 00:00:00 | 河南省 | 评阅通过
收获机械 | 玉米收获机械 | 穗茎兼收玉米收获机 | 4行穗茎兼收玉米收获机 | 新乡市银丰青储机制造有限公司 | 自走式穗茎兼收玉米收获机 | 4YZB-4 |  | 工作幅宽:2.6m;型式:自走式 ;割台:4行 ; | 结构型式：轮式、摘穗、剥皮、秸秆回收 ； 整机外形尺寸(长×宽×高) mm ：7490×2690×3700 ； 工作行数（通道数）： 4 行； 行距 mm： 620 ； 工作幅宽 mm ：2600 ； 最大通过高度 mm ：3700 ； 最小离地间隙 mm ：320 ； 排放阶段：第三阶段； | 154 | 购机补贴(通用类) | 2024-12-05 00:00:00 | 河南省 | 评阅通过
收获机械 | 饲料作物收获机械 | 打（压）捆机 | 压缩室截面积（宽×高）0.154m2及以上方捆捡拾压捆机 | 河南省祥盛农业装备制造有限责任公司 | 快速离田式打捆机 | 9YFQ-1.9 |  | 捡拾宽度:1.9m;型式:方捆 ;压缩室截面积(宽×高):0.166㎡;打结器数量:2个; | 捡拾器宽度 mm ：1900 ； 捡拾器结构型式 ： 弹齿式 ； 打结器类型 ：D型 ； 打结器数量 ： 2 个； 压缩室截面尺寸（宽×高） mm ：460×360 ； 打捆活塞往复次数 次/min ：80 ； 工作状态外型尺寸（长×宽×高） mm： 4960×2620×1900 ； 配套动力 kW： ≥44.1 ； | 0 | 购机补贴(通用类) | 2022-12-31 00:00:00 | 河南省 | 评阅通过
收获后处理机械 | 干燥机械 | 谷物烘干机 | 批处理量10-20t循环式谷物烘干机 | 河南省祥盛农业装备制造有限责任公司 | 批式循环谷物干燥机 | 5HM-15 |  | 批处理量:15t;型式:循环式 ;非燃煤型(燃煤型不符合青海省环保要求):是 ; | 干燥方式 ： 间接热风加热 ； 干燥机机体外形尺寸(长×宽×高) mm ：2950×2000×10200 ； 批次处理量 t ：≥15 ； 干燥速率 %/h： 0.4～1.0； 干燥段数量/高度 个/ mm： 1/1200 ； 装机容量 m3 ：26.3 ； 缓苏段高度 mm： 10×615 ； 热风温度范围 ℃ ：45～80 ； | 9.4 | 购机补贴(通用类) | 2022-12-31 00:00:00 | 河南省 | 评阅通过
收获后处理机械 | 干燥机械 | 谷物烘干机 | 批处理量30t及以上循环式谷物烘干机 | 河南省祥盛农业装备制造有限责任公司 | 批式循环谷物干燥机 | 5HM-30 |  | 批处理量:30t;型式:循环式 ;非燃煤型(燃煤型不符合青海省环保要求):是 ; | 干燥方式 ： 间接热风加热 ； 干燥机机体外形尺寸(长×宽×高) mm ：3800×5060×12340 ； 批次处理量 t： ≥30 ； 干燥速率 %/h ：0.6～1.2 ； 干燥段数量/高度 个/ mm： 2/1200 ； 装机容量 m3： 52.4 ； 缓苏段高度 mm： 12×622 ； 热风温度范围 ℃： 45～80 ； | 15.1 | 购机补贴(通用类) | 2022-12-31 00:00:00 | 河南省 | 评阅通过
收获后处理机械 | 干燥机械 | 谷物烘干机 | 批处理量30t及以上循环式谷物烘干机 | 河南省丰盛机械有限公司 | 循环式谷物烘干机 | 5HX-32 |  | 批处理量:32t;型式:循环式 ;非燃煤型(燃煤型不符合青海省环保要求):是 ; | 结构型式 ：循环式；干燥方式：直接加热；烘干机机体外形尺寸(长×宽×高)mm：3060×2880×11000；批处理量t：32；干燥速率%/h：≥0.5；干燥段高度mm ：4×1030；缓苏段高度 mm ：6×515；有效容积m3：60；烘干机电机总功率 kW ：20.149999999999999；燃烧器型号名称：RS50型燃烧器；燃烧器燃料种类：天然气/液化气；燃烧器喷火头数量 个：2；燃烧器热功率（输出热量）：kJ/h 2088000 | 20.15 | 购机补贴(通用类) | 2026-02-07 00:00:00 | 河南省 | 评阅通过
收获后处理机械 | 干燥机械 | 谷物烘干机 | 处理量100t/d及以上连续式谷物烘干机 | 河南省丰盛机械有限公司 | 连续式谷物烘干机 | 5HL-120 |  | 处理量:120t/d;型式:连续式 ;非燃煤型(燃煤型不符合青海省环保要求):是 ; | 结构型式：连续式；干燥方式：直接加热；烘干机机体外形尺寸(长×宽×高) mm ：2400×2600×16500；处理量 t/d：120；降水幅度%：5～15；干燥段数量 个： 7；缓苏段数量 个：2；冷却段高度 mm：1270；烘干机净容积m3：60；烘干机电机总功率kW：50.6；燃烧器型号名称：RS130型燃烧器；燃烧器燃料种类 ：天然气/液化气；燃烧器热功率（输出热量）：kJ/h 5443200 | 50.6 | 购机补贴(通用类) | 2026-02-07 00:00:00 | 河南省 | 评阅通过
收获后处理机械 | 干燥机械 | 谷物烘干机 | 处理量100t/d及以上连续式谷物烘干机 | 河南省丰盛机械有限公司 | 连续式谷物烘干机 | 5HL-200 |  | 处理量:200t/d;型式:连续式 ;非燃煤型(燃煤型不符合青海省环保要求):是 ; | 结构型式：连续式；干燥方式 ：直接加热；烘干机机体外形尺寸(长×宽×高) mm ：2900×3100×19500；处理量 t/d：200；干燥段数量个：7；缓苏段数量个：2；冷却段高度 mm ：1520；烘干机净容积 m3 ：113；烘干机电机总功率kW：105.5；燃烧器型号名称：RS190型燃烧器；燃烧器燃料种类 ：天然气/液化气；燃烧器热功率（输出热量）：kJ/h 8244000 | 105.5 | 购机补贴(通用类) | 2026-02-07 00:00:00 | 河南省 | 评阅通过
收获机械 | 饲料作物收获机械 | 打（压）捆机 | 压缩室直径0.5m及以上圆捆捡拾压捆机 | 潍坊百牧机械有限公司 | 圆草捆打捆机 | 9YK-860 |  | 捡拾宽度:0.86m;型式:圆捆 ;压缩室直径:0.57m;压缩室宽度:0.86m; | 挂接方式：牵引式；捡拾宽度（mm）:860；捡拾器结构型式：弹齿式；压缩室成捆机构型式：滚筒式；压缩室宽度（mm）：860；压缩室直径（mm）:Φ570；卷压工作部件数量（个）：12；卷压滚筒直径（mm）Φ157；捆扎方式：缠绳；配套动力范围（kw）：≥29.4（拖拉机） | 0 | 购机补贴(通用类) | 2025-12-30 00:00:00 | 山东省 | 评阅通过
收获机械 | 饲料作物收获机械 | 打（压）捆机 | 压缩室直径0.8m及以上圆捆捡拾压捆机 | 潍坊百牧机械有限公司 | 圆草捆打捆机 | 9YK-1450 |  | 捡拾宽度:1.45m;型式:圆捆 ;压缩室直径:0.81m;压缩室宽度:0.86m; | 配置参数：挂接方式：牵引式；捡拾宽度（mm）:1450；捡拾器结构型式：弹齿式；压缩室成捆机构型式：滚筒式；压缩室宽度（mm）：860；压缩室直径（mm）:Φ810；卷压工作部件数量（个）：16；卷压滚筒直径（mm）Φ157；捆扎方式：缠绳；配套动力范围（kw）：≥36.8（拖拉机） | 0 | 购机补贴(通用类) | 2025-12-30 00:00:00 | 山东省 | 评阅通过
收获机械 | 饲料作物收获机械 | 打（压）捆机 | 压缩室直径0.8m及以上圆捆捡拾压捆机 | 潍坊百牧机械有限公司 | 圆草捆打捆机 | 9YK-1750 |  | 捡拾宽度:1.75m;型式:圆捆 ;压缩室直径:0.81m;压缩室宽度:0.86m; | 挂接方式：牵引式；捡拾宽度（mm）:1750；捡拾器结构型式：弹齿式；喂入器结构型式：拔叉喂入机构；压缩室成捆机构型式：滚筒式；压缩室宽度（mm）：860；压缩室直径（mm）:Φ810；卷压工作部件数量（个）：16；卷压滚筒直径（mm）Φ157；捆扎方式：绳；配套动力范围（kw）：≥51.5 | 0 | 购机补贴(通用类) | 2025-09-29 00:00:00 | 山东省 | 评阅通过
收获机械 | 饲料作物收获机械 | 打（压）捆机 | 压缩室直径0.8m及以上圆捆捡拾压捆机 | 潍坊百牧机械有限公司 | 圆草捆打捆机 | 9YK-1800F |  | 捡拾宽度:1.8m;型式:圆捆 ;压缩室直径:0.81m;压缩室宽度:0.86m; | 挂接方式：牵引式；捡拾宽度（mm）:1800；捡拾器结构型式：甩刀式；喂入器结构型式：螺旋+板式连续喂入机构；压缩室成捆机构型式：滚筒式；压缩室宽度（mm）：860；压缩室直径（mm）:Φ810；卷压工作部件数量（个）：16；卷压滚筒直径（mm）Φ157；捆扎方式：绳；配套动力范围（kw）：≥51.5 | 0 | 购机补贴(通用类) | 2025-09-29 00:00:00 | 山东省 | 评阅通过
收获机械 | 饲料作物收获机械 | 打（压）捆机 | 压缩室直径0.52m及以上圆捆压捆机 | 山东科诚创新机械设备有限公司 | 圆草捆打捆包膜一体机 | 9YDB-0.5 |  | 功率:5.5kw;型式:圆捆 ;压缩室直径:0.55m;压缩室宽度:0.52m; | 型号名称 9YDB-0.5型圆草捆打捆包膜一体 挂接方式 / 固定式 膜架回转半径 mm / 膜架数量 个 1 喂入口宽度 mm 520 卷压滚筒（辊杠）数量 个 30 配套动力型式 / 电动机 配套动力范围 kW 5.5（打捆）+0.55（包膜） 适用草捆直径范围 mm 550 适用草捆长度范围 mm 520 | 5.5 | 购机补贴(通用类) | 2026-03-29 00:00:00 | 山东省 | 评阅通过
收获机械 | 饲料作物收获机械 | 打（压）捆机 | 压缩室直径0.52m及以上圆捆压捆机 | 山东科诚创新机械设备有限公司 | 圆草捆打捆包膜一体机 | 9YDB-0.7 |  | 功率:11kw;型式:圆捆 ;压缩室直径:0.7m;压缩室宽度:0.69m; | 型号名称 / 9YDB-0.7型圆草捆打捆包膜一体机 挂接方式 / 固定式 膜架回转半径 mm 890 膜架数量 个 2 喂入口宽度 mm 690 卷压滚筒（辊杠）数量 个 29 配套动力型式 / 电动机 配套动力范围 kW 11（打捆）+0.75（膜架）+0.37（包膜）+0.55（上料输送带） 适用草捆直径范围 mm 700 适用草捆长度范围 mm 690 | 11 | 购机补贴(通用类) | 2026-03-29 00:00:00 | 山东省 | 评阅通过
收获机械 | 饲料作物收获机械 | 打（压）捆机 | 压缩室直径0.5m及以上圆捆捡拾压捆机 | 菏泽市天艺农业机械制造有限公司 | 秸秆捡拾打捆机 | 9Y-70125 |  | 捡拾宽度:1.25m;型式:圆捆 ;压缩室直径:0.7m;压缩室宽度:1.25m; | 压缩室容积：0.48 m³ 工作状态外形尺寸（长×宽×高）mm：2380×2110×1440 挂接方式：牵引式；捡拾宽度：1.25 m；捡拾器结构型式：弹齿式；压缩室成捆机构型式：滚筒式；压缩室宽度：1.25 m；压缩室直径：0.7 m；卷压辊筒数量：13个；卷压辊筒直径：157 mm；缠捆方式：缠绳；配套动力：32-40 kW | 0 | 购机补贴(通用类) | 2021-12-31 00:00:00 | 山东省 | 评阅通过
收获机械 | 饲料作物收获机械 | 打（压）捆机 | 压缩室直径0.5m及以上圆捆捡拾压捆机 | 菏泽市天艺农业机械制造有限公司 | 秸秆打捆机 | 9YJ-130 |  | 捡拾宽度:1.3m;型式:圆捆 ;压缩室直径:0.7m;压缩室宽度:0.98m; | 压缩室容积：0.38 m³ 工作状态外形尺寸（长×宽×高）mm：2920×1580×1450 挂接方式：牵引式；捡拾宽度：1.3 m；捡拾器结构型式：甩刀式；压缩室成捆机构型式：滚筒式；压缩室宽度：0.98 m；压缩室直径：0.7 m；卷压辊筒数量：13个；卷压辊筒直径：157 mm；缠捆方式：缠绳；配套动力：45-55 kW | 0 | 购机补贴(通用类) | 2021-12-31 00:00:00 | 山东省 | 评阅通过
收获机械 | 饲料作物收获机械 | 打（压）捆机 | 压缩室直径0.8m及以上圆捆捡拾压捆机 | 菏泽市天艺农业机械制造有限公司 | 秸秆捡拾打捆机 | 9Y-80125 |  | 捡拾宽度:1.25m;型式:圆捆 ;压缩室直径:0.8m;压缩室宽度:1.25m; | 压缩室容积：0.628 m³ 工作状态外形尺寸（长×宽×高）mm：2600×2110×1750 挂接方式：牵引式；捡拾宽度：1.25 m；捡拾器结构型式：弹齿式；压缩室成捆机构型式：滚筒式；压缩室宽度：1.25 m；压缩室直径：0.8 m；卷压辊筒数量：14个；卷压辊筒直径：157 mm；缠捆方式：缠绳；配套动力：40-50 kW | 0 | 购机补贴(通用类) | 2021-12-31 00:00:00 | 山东省 | 评阅通过
收获机械 | 饲料作物收获机械 | 打（压）捆机 | 压缩室直径0.5m及以上圆捆捡拾压捆机 | 菏泽市天艺农业机械制造有限公司 | 秸秆捡拾打捆机 | TYSL70100 |  | 捡拾宽度:1m;型式:圆捆 ;压缩室直径:0.7m;压缩室宽度:1m; | 压缩室容积：0.385 m³ 工作状态外形尺寸（长×宽×高）mm：2150×1560×1350 挂接方式：牵引式；捡拾宽度：1 m；捡拾器结构型式：弹齿式；压缩室成捆机构型式：滚筒式；压缩室宽度：1 m；压缩室直径：0.7 m；卷压辊筒数量：13个；卷压辊筒直径：157 mm；缠捆方式：缠绳；配套动力：14.7-29.4 kW | 0 | 购机补贴(通用类) | 2022-12-31 00:00:00 | 山东省 | 评阅通过
收获机械 | 饲料作物收获机械 | 打（压）捆机 | 压缩室直径0.5m及以上圆捆捡拾压捆机 | 菏泽市天艺农业机械制造有限公司 | 秸秆打捆机 | 9YJ-180 |  | 捡拾宽度:1.8m;型式:圆捆 ;压缩室直径:0.7m;压缩室宽度:0.98m; | 压缩室容积：0.38 m³ 工作状态外形尺寸（长×宽×高）mm：3080×2150×1580； 挂接方式：牵引式；捡拾宽度：1.8 m；捡拾器结构型式：甩刀式；压缩室成捆机构型式：滚筒式；压缩室宽度：0.98 m；压缩室直径：0.7 m；卷压辊筒数量：13个；卷压辊筒直径：157 mm；缠捆方式：缠绳；配套动力：65-75 kW | 0 | 购机补贴(通用类) | 2021-12-31 00:00:00 | 山东省 | 评阅通过
收获机械 | 饲料作物收获机械 | 打（压）捆机 | 压缩室直径0.52m及以上圆捆压捆机 | 山东鲁森畜牧机械有限公司 | 圆捆机 | 9QYG-0.5 |  | 功率:5.5kw;型式:圆捆 ;压缩室直径:0.55m;压缩室宽度:0.52m; | 圆捆，压缩室直径0.55m,压缩室宽度0.52m，型号：9QYG-0.5，喂入口宽度：520mm,压缩室直径550mm;卷压滚筒转速：360r/min,卷压滚筒数量：30个，工作状态外形尺寸（长×宽×高）：2120×1400×1400mm,配套动力：5.5kW | 5.5 | 购机补贴(通用类) | 2022-12-31 00:00:00 | 山东省 | 评阅通过
收获机械 | 饲料作物收获机械 | 青饲料收获机 | 2.9m及以上自走其他式青饲料收获机 | 石家庄五业农牧机械有限公司 | 自走式青饲料收获机 | 4QZ-3010 |  | 型式:自走其他式 ;割幅:3.01m;籽粒破碎机构:无 ;配套发动机功率:247kW; | 结构型式：自走式，割台的有效收获宽度（mm）:3010 ，割台切割器型式：往复式，工作状态外形尺寸（长×宽×高）（mm）:9125×3390×4500 ，结构质量（kg）: 7500 ，发动机额定功率（kw）:247 ，发动机额定转速（r/min）: 2200 ，排放阶段：第三阶段；导向轮轮胎规格：10-15 ，驱动轮轮胎规格：17.5L-24，秸秆切碎机构型式：滚筒式，转子直径（mm）：800 ，主轴转速（r/min）：1000 ，拋送高度（mm）:4500，拋送筒回转角度：180°，作业速度范围(km/h): 2-4 | 247 | 购机补贴(通用类) | 2022-12-31 00:00:00 | 河北省 | 评阅通过
收获机械 | 饲料作物收获机械 | 青饲料收获机 | 2.6-2.9m自走其他式青饲料收获机 | 石家庄五业农牧机械有限公司 | 自走式青饲料收获机 | 4QZ-2800 |  | 型式:自走其他式 ;割幅:2.8m;籽粒破碎机构:无 ;配套发动机功率:210kW; | 结构型式：自走式，割台的有效收获宽度（mm）:2800 ，割台切割器型式：往复式，工作状态外形尺寸（长×宽×高）（mm）:9000×3220×4330） ，结构质量（kg）: 7200，发动机额定功率（kw）:210，发动机额定转速（r/min）: 2200 ，排放阶段：第三阶段；导向轮轮胎规格：10-15 ，驱动轮轮胎规格：17.5L-24，秸秆切碎机构型式：滚筒式，转子直径（mm）：800 ，主轴转速（r/min）：1000 ，拋送高度（mm）:4330拋送筒回转角度：150° | 210 | 购机补贴(通用类) | 2021-12-31 00:00:00 | 河北省 | 评阅通过
收获机械 | 饲料作物收获机械 | 青饲料收获机 | 2.6m及以上自走圆盘式青饲料收获机，带对辊式籽粒破碎机构 | 石家庄五业农牧机械有限公司 | 自走式青饲料收获机 | 4QZ-15 |  | 型式:自走圆盘式 ;割幅:2.81m;籽粒破碎机构:对辊式 ;配套发动机功率:247kW; | 结构型式：自走式；割幅（mm）:2810；，割台切割器型式：圆盘式割刀；作物收集割台型式：直切割台；喂入机构型式：喂入辊；喂入机构数量：8；秸秆切碎机构型式：滚筒式；籽粒破碎机构型式：对辊式；驾驶室型式：普通；变速方式：手动变速；驱动方式：液压驱动；制动器型式：盘式；工作状态外形尺寸（长×宽×高）（mm）:7815×3166×5500 ；发动机额定功率（kw）:247；发动机额定转速（r/min）: 2200 ，排放阶段：第三阶段；导向轮轮胎规格：10.00-16 ；驱动轮轮胎规格：460/70R24 | 247 | 购机补贴(通用类) | 2024-11-28 00:00:00 | 河北省 | 评阅通过
收获机械 | 饲料作物收获机械 | 青饲料收获机 | 2.9m及以上自走其他式青饲料收获机，带对辊式籽粒破碎机构 | 石家庄五业农牧机械有限公司 | 自走式青饲料收获机 | 4QZ-15A |  | 型式:自走其他式 ;割幅:3.01m;籽粒破碎机构:对辊式 ;配套发动机功率:247kW; | 结构型式：自走式；割幅（mm）:3010；，割台切割器型式：往复式割刀；作物收集割台型式：直切割台；喂入机构型式：喂入辊；喂入机构数量：8；秸秆切碎机构型式：滚筒式；籽粒破碎机构型式：对辊式；驾驶室型式：普通；变速方式：手动变速；驱动方式：液压驱动；制动器型式：盘式；工作状态外形尺寸（长×宽×高）（mm）:9045×3425×5500 ；发动机额定功率（kw）:247；发动机额定转速（r/min）: 2200 ；排放阶段：第三阶段；导向轮轮胎规格：10.00-16 ；驱动轮轮胎规格：460/70R24 | 247 | 购机补贴(通用类) | 2024-11-28 00:00:00 | 河北省 | 评阅通过
收获机械 | 玉米收获机械 | 穗茎兼收玉米收获机 | 5行及以上穗茎兼收玉米收获机 | 河南金九源农业机械有限公司 | 自走式穗茎兼收玉米收获机 | 4YZB-5A |  | 工作幅宽:2.8m;割台:5行;型式:自走式 ; | 结构型式 ： 轮式、摘穗、剥皮、秸秆回收 ； 整机外形尺寸(长×宽×高) mm ：7450×2880×3600 ； 工作行数（通道数） ： 5 行 行距 mm ：500 ； 工作幅宽 mm： 2800 ； 最大通过高度 mm： 3600 ； 最小离地间隙 mm ：290 ； 排放阶段：第三阶段； | 160 | 购机补贴(通用类) | 2024-12-30 00:00:00 | 河南省 | 评阅通过
收获机械 | 玉米收获机械 | 穗茎兼收玉米收获机 | 4行穗茎兼收玉米收获机 | 河南金九源农业机械有限公司 | 自走式穗茎兼收玉米收获机 | 4YZB-4A |  | 工作幅宽:2.61m;型式:自走式 ;割台:4行 ; | 结构型式：轮式+摘穗+剥皮+秸秆还田+秸秆回收； 整机外形尺寸（长×宽×高）mm：7550×2880×3600； 工作行数（通道数）：4行； 行距mm：600； 工作幅宽mm：2610； 最小离地间隙mm：200； 排放阶段：第三阶段； | 160 | 购机补贴(通用类) | 2026-04-29 00:00:00 | 河南省 | 评阅通过
收获机械 | 玉米收获机械 | 穗茎兼收玉米收获机 | 4行穗茎兼收玉米收获机 | 河南金九源农业机械有限公司 | 自走式穗茎兼收玉米收获机 | 4YZB-4B |  | 工作幅宽:2.61m;型式:自走式 ;割台:4行 ; | 结构型式：轮式+摘穗+剥皮+秸秆还田+秸秆回收； 整机外形尺寸（长×宽×高）mm：7550×2880×3600； 工作行数（通道数）：4行； 行距mm：600； 工作幅宽mm：2610； 最小离地间隙mm：200； 排放阶段：第三阶段； | 191.5 | 购机补贴(通用类) | 2026-04-29 00:00:00 | 河南省 | 评阅通过
收获机械 | 玉米收获机械 | 穗茎兼收玉米收获机 | 4行穗茎兼收玉米收获机 | 河南金九源农业机械有限公司 | 自走式穗茎兼收玉米收获机 | 4YZB-4 |  | 工作幅宽:2.61m;型式:自走式 ;割台:4行 ; | 结构型号：轮式、摘穗、剥皮、秸秆回收； 整机外形尺寸（长×宽×高）mm：7450×2880×3600； 工作行数（通道数）：4行； 行距mm：600； 工作幅宽mm：2610； 最大通过高度mm：3600； 最小离地间隙mm：315； 排放阶段：第三阶段； | 160 | 购机补贴(通用类) | 2023-12-31 00:00:00 | 河南省 | 评阅通过
收获机械 | 饲料作物收获机械 | 打（压）捆机 | 压缩室直径1.2m及以上圆捆捡拾压捆机 | 四平皓程重型装备有限公司 | 圆草捆打捆机 | 9YJ-1.25 |  | 捡拾宽度:2.2m;型式:圆捆 ;压缩室直径:1.25m;压缩室宽度:1.23m; | 型号名称：9YJ-1.25型圆草捆打捆机 挂接方式：牵引式 捡拾宽度：2200mm 捡拾器结构型式：弹齿式 喂入器结构型式：螺旋连续喂入结构 压缩室成捆机构型式：滚筒式 压缩室宽度：1230mm 压缩室直径：1250mm 卷压工作部件数量：18个 卷压滚筒直径：220mm 捆扎方式：网 配套动力范围：≥60kW | 0 | 购机补贴(通用类) | 2026-04-01 00:00:00 | 吉林省 | 评阅通过
收获机械 | 饲料作物收获机械 | 打（压）捆机 | 压缩室截面积（宽×高）0.1344m2及以上方捆捡拾压捆机 | 四平皓程重型装备有限公司 | 方草捆打捆机 | 9YFQ-2.2 |  | 捡拾宽度:2.2m;型式:方捆 ;压缩室截面积(宽×高):0.149㎡;打结器数量:/个; | 型号名称：9YFQ-2.2型方草捆打捆机 挂接方式：牵引式 捡拾宽度：2200mm 捡拾器结构型式：锤爪式 喂入器结构型式：螺旋连续喂入机构 压缩室截面尺寸（宽×高）：440×340 捆扎方式：自动缠网 配套动力范围：≥110kW | 0 | 购机补贴(通用类) | 2026-06-29 00:00:00 | 吉林省 | 评阅通过
收获后处理机械 | 干燥机械 | 谷物烘干机 | 批处理量10-20t循环式谷物烘干机 | 六安久久机械科技有限公司 | 批式循环谷物干燥机 | 5HJJ-15 |  | 批处理量:15t;型式:循环式 ;非燃煤型(燃煤型不符合青海省环保要求):是 ; | 结构形式:批式循环;批处理量:15T;外形尺寸(长×宽×高):2349×3161×10022mm;热源方式:燃烧机/热风炉;燃料:柴油/无烟煤、柴、秸秆、稻壳;电机总功率:8.503KW;整机质量:3050kg;加热方式:间接加热;安全装置:故障报警装置、满粮报警装置、电气过载保护装置、漏电保护装置;箱体内尺寸(长×宽×高):1815×2160×9043mm | 8.503 | 购机补贴(通用类) | 2025-12-30 00:00:00 | 安徽省 | 评阅通过
收获后处理机械 | 干燥机械 | 谷物烘干机 | 批处理量30t及以上循环式谷物烘干机 | 六安久久机械科技有限公司 | 批式循环谷物干燥机 | 5HJJ-30 |  | 批处理量:30t;型式:循环式 ;非燃煤型(燃煤型不符合青海省环保要求):是 ; | 结构形式:固定式;处理方式:批式循环;批处理量:30T;外形尺寸(长×宽×高)4460×4255×13310mm;;电机总功率:15.853kW;整机质量:5630kg;加热方式:间接加热;安全装置:在线自动检测水分仪、自动停机、故障报警装置、满粮报警装置、电气过载保护装置、漏电保护装置;箱体内尺寸:2850*2220*11568mm | 15.853 | 购机补贴(通用类) | 2025-12-30 00:00:00 | 安徽省 | 评阅通过
收获机械 | 茎秆收集处理机械 | 秸秆粉碎还田机 | 1.5-2m秸秆粉碎还田机 | 石家庄兴农机械制造有限公司 | 秸秆切碎还田机 | 1JQ-165 |  | 作业幅宽:1.65m; | 配套动力范围，45-55Kw，配套动力输出轴转速，740r/min，与配套拖拉机联接方式为三点悬挂。工作状态外形尺寸（长×宽×高）1400x2000x1000mm， 作业小时生产率，0.40-0.60为h㎡/h，作业速度3.0-5.0km/h，工作幅宽165cm，刀轴总成传动方式为侧边皮带传动，刀轴总成设计转速，2200r/min，刀轴总成最大回转半径，R270mm，刀轴总成刀片型式，甩刀式。刀轴总成总安装刀数，弯刀：44把 | 0 | 购机补贴(通用类) | 2024-11-28 00:00:00 | 河北省 | 评阅通过
收获机械 | 茎秆收集处理机械 | 秸秆粉碎还田机 | 1.5-2m秸秆粉碎还田机 | 石家庄兴农机械制造有限公司 | 秸秆切碎还田机 | 1JQ-180 |  | 作业幅宽:1.8m; | 配套动力范围，55-65Kw，配套动力输出轴转速，740r/min，与配套拖拉机联接方式为三点悬挂。工作状态外形尺寸（长×宽×高）1400x2100x1000mm， 作业小时生产率，0.47-0.67为h㎡/h，作业速度3.0-5.0km/h，工作幅宽180cm，刀轴总成传动方式为侧边皮带传动，刀轴总成设计转速，2200r/min，刀轴总成最大回转半径，R270mm，刀轴总成刀片型式，甩刀式。刀轴总成总安装刀数，弯刀：48把 | 0 | 购机补贴(通用类) | 2024-11-28 00:00:00 | 河北省 | 评阅通过
收获机械 | 茎秆收集处理机械 | 秸秆粉碎还田机 | 1-1.5m秸秆粉碎还田机 | 石家庄兴农机械制造有限公司 | 秸秆切碎还田机 | 1JQ-120 |  | 作业幅宽:1.2m; | 配套动力范围，29.5-36.8Kw，配套动力输出轴转速，720r/min，与配套拖拉机联接方式为三点悬挂。作业小时生产率，0.30-0.55为h㎡/h，作业速度3-5km/h，工作幅宽120cm，刀轴总成传动方式为侧边皮带传动，刀轴总成设计转速，2120r/min，刀轴总成最大回转半径，R227mm，刀轴总成刀片型式，甩刀式。刀轴总成总安装刀数，弯刀：36，直刀：18 | 0 | 购机补贴(通用类) | 2022-12-31 00:00:00 | 河北省 | 评阅通过
收获机械 | 茎秆收集处理机械 | 秸秆粉碎还田机 | 1.5-2m秸秆粉碎还田机 | 石家庄兴农机械制造有限公司 | 秸秆切碎还田机 | 1JQ-150 |  | 作业幅宽:1.5m; | 配套动力范围，30-50Kw，配套动力输出轴转速，740r/min，与配套拖拉机联接方式为三点悬挂。工作状态外形尺寸（长×宽×高）1340x1800x1000mm， 作业小时生产率，0.45-0.75为h㎡/h，作业速度3-5km/h，工作幅宽150cm，刀轴总成传动方式为侧边皮带传动，刀轴总成设计转速，2200r/min，刀轴总成最大回转半径，R270mm，刀轴总成刀片型式，甩刀式。刀轴总成总安装刀数，弯刀：40把 | 0 | 购机补贴(通用类) | 2025-09-01 00:00:00 | 河北省 | 评阅通过
收获机械 | 茎秆收集处理机械 | 秸秆粉碎还田机 | 2-2.5m秸秆粉碎还田机 | 石家庄兴农机械制造有限公司 | 秸秆切碎还田机 | 1JQ-200 |  | 作业幅宽:2.0m; | 配套动力范围，65-75Kw，配套动力输出轴转速，720r/min，与配套拖拉机联接方式为三点悬挂。工作状态外形尺寸（长×宽×高）1400x2300x1000mm， 作业小时生产率，0.6-0.9为h㎡/h，作业速度3-5km/h，工作幅宽200cm，刀轴总成传动方式为侧边皮带传动，刀轴总成设计转速，2200r/min，刀轴总成最大回转半径，R270mm，刀轴总成刀片型式，甩刀式。刀轴总成总安装刀数，弯刀：52把 | 0 | 购机补贴(通用类) | 2022-12-31 00:00:00 | 河北省 | 评阅通过
收获机械 | 茎秆收集处理机械 | 秸秆粉碎还田机 | 2-2.5m秸秆粉碎还田机 | 石家庄兴农机械制造有限公司 | 秸秆切碎还田机 | 1JQ-220 |  | 作业幅宽:2.2m; | 配套动力范围，76-90Kw，配套动力输出轴转速，740r/min，与配套拖拉机联接方式为三点悬挂。工作状态外形尺寸（长×宽×高）1370x2460x1050mm， 作业小时生产率，0.69-1.15为h㎡/h，作业速度3-5km/h，工作幅宽220cm，刀轴总成传动方式为侧边皮带传动，刀轴总成设计转速，2200r/min，刀轴总成最大回转半径，R280mm，刀轴总成刀片型式，甩刀式。刀轴总成总安装刀数，弯刀：60把 | 0 | 购机补贴(通用类) | 2025-09-01 00:00:00 | 河北省 | 评阅通过
收获机械 | 茎秆收集处理机械 | 秸秆粉碎还田机 | 1-1.5m秸秆粉碎还田机 | 石家庄兴农机械制造有限公司 | 秸秆切碎还田机 | 1JQ-130 |  | 作业幅宽:1.3m; | 配套动力范围，33.1-36.8Kw，配套动力输出轴转速，720r/min，与配套拖拉机联接方式为三点悬挂。工作状态外形尺寸（长×宽×高）1100×1550×875mm， 作业小时生产率，0.35-0.62为h㎡/h，作业速度3-5km/h，工作幅宽130cm，刀轴总成传动方式为侧边皮带传动，刀轴总成设计转速，2120r/min，刀轴总成最大回转半径，R227mm，刀轴总成刀片型式，甩刀式。刀轴总成总安装刀数，弯刀：40，直刀：20 | 0 | 购机补贴(通用类) | 2022-12-31 00:00:00 | 河北省 | 评阅通过
收获机械 | 饲料作物收获机械 | 打（压）捆机 | 压缩室直径1m及以上圆捆捡拾压捆机 | 宁津方盛农业机械有限公司 | 圆捆捡拾打捆机 | 9YQ-230 |  | 捡拾宽度:2.3m;型式:圆捆 ;压缩室直径:1.1m;压缩室宽度:1.25m; | 挂接方式 ：牵引式 ；捡拾宽度 mm ：2300 ；捡拾器结构型式 ： 甩刀式 ；喂入器结构型式 ： 螺旋连续喂入机构 ；压缩室成捆机构型式 ：滚筒式 ；压缩室宽度 mm ：1250 ；压缩室直径 mm ：1100 ；卷压滚筒数量 个 ：18 ；卷压滚筒直径 mm ：194 ；缠捆方式（绳或网）：网 ；配套动力范围 kW： 68-120 | 0 | 购机补贴(通用类) | 2023-12-31 00:00:00 | 山东省 | 评阅通过
收获机械 | 饲料作物收获机械 | 打（压）捆机 | 压缩室截面积（宽×高）0.154m2及以上方捆捡拾压捆机 | 安徽省泉盛农业科技有限公司 | 快速离田式打捆机 | 9YFQ-1.9 |  | 捡拾宽度:1.9m;型式:方捆 ;压缩室截面积(宽×高):0.166㎡;打结器数量:2个; | 捡拾器宽度 mm ：1900； 捡拾器结构型式 ：弹齿式 ； 打结器类型 ： D型 ； 打结器数量 ： 2 个； 压缩室截面尺寸（宽×高） mm： 460×360 ； 工作状态外型尺寸（长×宽×高） mm ：4960×2620×1900 ； 配套动力 kW： ≥66.2 kW轮式拖拉机 ； | 0 | 购机补贴(通用类) | 2023-12-31 00:00:00 | 安徽省 | 评阅通过
收获后处理机械 | 干燥机械 | 谷物烘干机 | 批处理量20-30t循环式谷物烘干机 | 焦作市科邦农机设备有限公司 | 批式循环谷物干燥机 | 5H-KB-20 |  | 批处理量:20t;型式:循环式 ;非燃煤型(燃煤型不符合青海省环保要求):是 ; | 批处理量20T；循环式；干燥方式:间接加热；干燥机机体外形尺寸:2900×4050×12200；干燥段数量:3；干燥段每段高度:750MM；缓苏段数量:1；缓苏段高度610MM；热风机数量1；热风机型号:4-72-5.1CY90-4；热风机电机功率:4KW；热风炉型号名称:5H-40型热风炉；引烟风机型号:4-72-3.2A；排粮电机功率:0.2KW. | 8.6 | 购机补贴(通用类) | 2021-12-31 00:00:00 | 河南省 | 评阅通过
收获机械 | 饲料作物收获机械 | 打（压）捆机 | 压缩室直径1.2m及以上圆捆捡拾压捆机 | 潍坊雷泰机械有限公司 | 圆草捆打捆机 | 9YGQ-2300 |  | 捡拾宽度:2.3m;型式:圆捆 ;压缩室直径:1.25m;压缩室宽度:1.25m; | 捡拾器宽度：2300mm；捡拾器结构型式:甩刀式；压缩室宽度：1250mm：压缩室直径：∅1250mm；压缩室容积：1.53m³；卷压滚筒转速:320r/min；卷压滚筒数量:19个；工作状态外形尺寸（长×宽×高）mm:3000×2700×2150；配套动力:≥73.5kw。 | 0 | 购机补贴(通用类) | 2024-10-07 00:00:00 | 山东省 | 评阅通过
收获机械 | 饲料作物收获机械 | 打（压）捆机 | 压缩室直径1m及以上圆捆捡拾压捆机 | 潍坊雷泰机械有限公司 | 圆草捆打捆机 | 9YJQ-2200 |  | 捡拾宽度:2.2m;型式:圆捆 ;压缩室直径:1m;压缩室宽度:1.25m; | 捡拾器宽度：2200mm；捡拾器结构型式:弹齿式；压缩室宽度：1250mm：压缩室直径：1000mm；卷压滚筒转速:235r/min；卷压滚筒数量:15个工作状态外形尺寸（长×宽×高）mm：3400×2900×1900；；配套动力:≥73.5kw。 | 0 | 购机补贴(通用类) | 2024-08-05 00:00:00 | 山东省 | 评阅通过
收获机械 | 饲料作物收获机械 | 打（压）捆机 | 压缩室直径1.2m及以上圆捆捡拾压捆机 | 潍坊雷泰机械有限公司 | 圆草捆打捆机 | 9YJQ-2220 |  | 捡拾宽度:2.22m;型式:圆捆 ;压缩室直径:1.25m;压缩室宽度:1.25m; | 捡拾器宽度：2220mm；捡拾器结构型式:弹齿式；压缩室宽度：1250mm：压缩室直径：∅1250mm；压缩室容积：1.53m³；卷压滚筒转速:320r/min；工作状态外形尺寸（长×宽×高）mm:3900×2700×2400;卷压滚筒数量:17个；配套动力:≥73.5kw | 0 | 购机补贴(通用类) | 2024-10-07 00:00:00 | 山东省 | 评阅通过
收获机械 | 饲料作物收获机械 | 打（压）捆机 | 压缩室截面积（宽×高）0.162m2及以上方捆捡拾压捆机 | 潍坊雷泰机械有限公司 | 方草捆打捆机 | 9YF-2200 |  | 捡拾宽度:2.2m;型式:方捆 ;压缩室截面积(宽×高):0.162㎡;打结器数量:2个; | 捡拾器宽度：2200mm；捡拾器结构型式:弹齿式；打结器类型:D型；打结器数量:2个；压缩室截面尺寸（宽×高）mm:457×356；打捆活塞往复次数:100次/min；工作状态外形尺寸（长×宽×高）mm：5110×2820×1730；配套动力:≥73.5kw。 | 0 | 购机补贴(通用类) | 2023-12-31 00:00:00 | 山东省 | 评阅通过
收获机械 | 饲料作物收获机械 | 打（压）捆机 | 压缩室直径0.52m及以上圆捆压捆机 | 潍坊雷泰机械有限公司 | 固定式圆草捆打捆机 | 9YK-520 |  | 功率:5.5kw;型式:圆捆 ;压缩室直径:0.55m;压缩室宽度:0.52m; | 喂入口宽度：520mm；压缩室宽度：520mm：压缩室直径：550mm；卷压滚筒转速:350r/min；卷压滚筒数量:30个；工作状态外形尺寸（长×宽×高）mm:3510×1370×1500；配套动力:5.5kw。 | 5.5 | 购机补贴(通用类) | 2023-12-31 00:00:00 | 山东省 | 评阅通过
收获机械 | 饲料作物收获机械 | 打（压）捆机 | 压缩室直径1.2m及以上圆捆捡拾压捆机 | 潍坊雷泰机械有限公司 | 圆草捆打捆机 | 9YGQ-2300A |  | 捡拾宽度:2.3m;型式:圆捆 ;压缩室直径:1.25m;压缩室宽度:1.3m; | 捡拾器宽度：2300mm；捡拾器结构型式:甩刀式；压缩室宽度：1300mm：压缩室直径：∅1250mm；压缩室容积：1.59m³；卷压滚筒转速:320r/min；卷压滚筒数量:19个；工作状态外形尺寸（长×宽×高）mm:3300×3050×2250；配套动力:≥73.5kw。 | 0 | 购机补贴(通用类) | 2025-09-29 00:00:00 | 山东省 | 评阅通过
收获机械 | 饲料作物收获机械 | 打（压）捆机 | 压缩室截面积（宽×高）0.1998m2及以上方捆捡拾压捆机（3个及以上打结器） | 潍坊雷泰机械有限公司 | 方草捆打捆机 | 9YFQ-2200 |  | 捡拾宽度:2.2m;型式:方捆 ;压缩室截面积(宽×高):0.2442㎡;打结器数量:3个; | 捡拾器宽度：2200mm；捡拾器结构型式:甩刀式；打结器类型:D型；打结器数量:3个；压缩室截面尺寸 （宽×高）mm:660×370；打捆活塞往复次数:100次/min；工作状态外形尺寸（长×宽×高）mm:4300×2800×1750；配套动力:≥73.5kw。 | 0 | 购机补贴(通用类) | 2025-09-29 00:00:00 | 山东省 | 评阅通过
收获机械 | 饲料作物收获机械 | 打（压）捆机 | 压缩室直径1.2m及以上圆捆捡拾压捆机 | 潍坊雷泰机械有限公司 | 圆草捆打捆机 | 9YJQ-2200A |  | 捡拾宽度:2.2m;型式:圆捆 ;压缩室直径:1.25m;压缩室宽度:1.3m; | 捡拾器宽度：2200mm；捡拾器结构型式:弹齿式；压缩室宽度：1300mm：压缩室直径：∅1250mm；压缩室容积：1.59m³；卷压滚筒转速:320r/min；工作状态外形尺寸（长×宽×高）mm:3500×2800×2200;卷压滚筒数量:17个；配套动力:≥73.5kw。 | 0 | 购机补贴(通用类) | 2025-09-29 00:00:00 | 山东省 | 评阅通过
收获机械 | 饲料作物收获机械 | 打（压）捆机 | 压缩室截面积（宽×高）0.162m2及以上方捆捡拾压捆机 | 潍坊雷泰机械有限公司 | 方草捆打捆机 | 9YF-2200S |  | 捡拾宽度:2.2m;型式:方捆 ;压缩室截面积(宽×高):0.162㎡;打结器数量:2个; | 捡拾器宽度：2200mm；捡拾器结构型式:甩刀式；打结器类型:D型；打结器数量:2个；压缩室截面尺寸 （宽×高）mm:457×356；打捆活塞往复次数:100次/min；工作状态外形尺寸（长×宽×高）mm:6580×2660×1750；配套动力:≥73.5kw。 | 0 | 购机补贴(通用类) | 2023-12-31 00:00:00 | 山东省 | 评阅通过
收获机械 | 饲料作物收获机械 | 打（压）捆机 | 压缩室直径1m及以上圆捆捡拾压捆机 | 潍坊雷泰机械有限公司 | 圆草捆打捆机 | 9YQC-2210 |  | 捡拾宽度:2.21m;型式:圆捆 ;压缩室直径:1.1m;压缩室宽度:1.2m; | 捡拾器宽度：2210mm；捡拾器结构型式:甩刀式；压缩室宽度：1200mm：压缩室直径：1100mm；卷压滚筒转速:185r/min；卷压滚筒数量:18个；工作状态外形尺寸（长×宽×高）mm:4660×2960×3350；配套动力:≥110kw。 | 0 | 购机补贴(通用类) | 2023-12-31 00:00:00 | 山东省 | 评阅通过
收获机械 | 饲料作物收获机械 | 打（压）捆机 | 压缩室直径1m及以上圆捆捡拾压捆机 | 潍坊雷泰机械有限公司 | 圆草捆打捆机 | 9YZ-2250A |  | 捡拾宽度:2.25m;型式:圆捆 ;压缩室直径:1m;压缩室宽度:1.25m; | 捡拾器宽度：2250mm；捡拾器结构型式:弹齿式；压缩室宽度：1250mm：压缩室直径：1000mm；卷压滚筒转速:235r/min；卷压滚筒数量:18个；工作状态外形尺寸（长×宽×高）mm:5180×2700×2770；配套动力:73.5kw（选装81kW；88kW | 0 | 购机补贴(通用类) | 2023-12-31 00:00:00 | 山东省 | 评阅通过
收获机械 | 饲料作物收获机械 | 打（压）捆机 | 压缩室截面积（宽×高）0.162m2及以上方捆捡拾压捆机 | 潍坊雷泰机械有限公司 | 方草捆打捆机 | 9YF-2200D |  | 捡拾宽度:2.2m;型式:方捆 ;压缩室截面积(宽×高):0.162㎡;打结器数量:2个; | 捡拾器宽度：2200mm；捡拾器结构型式:甩刀式；打结器类型:D型；打结器数量:2个；压缩室截面尺寸 （宽×高）mm:457×356；打捆活塞往复次数:100次/min；工作状态外形尺寸（长×宽×高）mm:5920×2550×1780；配套动力:≥73.5kw。 | 0 | 购机补贴(通用类) | 2023-12-31 00:00:00 | 山东省 | 评阅通过
收获机械 | 饲料作物收获机械 | 打（压）捆机 | 压缩室直径1m及以上圆捆捡拾压捆机 | 潍坊雷泰机械有限公司 | 圆草捆打捆机 | 9YQ-2300 |  | 捡拾宽度:2.3m;型式:圆捆 ;压缩室直径:1m;压缩室宽度:1.25m; | 捡拾器宽度：2300mm；捡拾器结构型式:甩刀式；卷压滚筒转速:235r/min；卷压滚筒数量:18个；压缩室宽度：1250mm：压缩室直径：1000mm；工作状态外形尺寸（长×宽×高）mm：3650×2710×1900；配套动力:≥73.5kw。 | 0 | 购机补贴(通用类) | 2023-12-31 00:00:00 | 山东省 | 评阅通过
收获后处理机械 | 干燥机械 | 谷物烘干机 | 批处理量30t及以上循环式谷物烘干机 | 焦作市科邦农机设备有限公司 | 批式循环谷物干燥机 | 5H-KB-35 |  | 批处理量:35t;型式:循环式 ;非燃煤型(燃煤型不符合青海省环保要求):是 ; | 批处理量35T；循环式；干燥方式:间接加热；干燥机机体外形尺寸3500×4400×13330；干燥段数量:3；干燥段每段高度:750MM；缓苏段数量:1；缓苏段高度610MM；热风机数量2；热风机型号:4-72-5.1CY90-4；热风机电机功率:4KW；热风炉型号名称:5H-60型热风炉；引烟风机型号:4-72-3.2A；排粮电机功率:0.4KW. | 13.6 | 购机补贴(通用类) | 2021-12-31 00:00:00 | 河南省 | 评阅通过
收获机械 | 饲料作物收获机械 | 打（压）捆机 | 压缩室截面积（宽×高）0.1344m2及以上无打结器自动套袋方捆捡拾压捆机 | 山东中科腾森智能装备有限公司 | 方草捆捡拾打捆机 | 9YFQ-2.25 |  | 捡拾宽度:2.25m;型式:方捆 ;压缩室截面尺寸(宽×高):0.1443㎡;自动套袋:是 ; | 方捆；压缩室截面积（宽×高）328mm×440mm；捡拾宽度2250mm；自动套袋 | 0 | 购机补贴(通用类) | 2026-06-29 00:00:00 | 山东省 | 评阅通过
田间管理机械 | 植保机械 | 喷杆喷雾机 | 100马力及以上自走式四轮转向喷杆喷雾机 | 青州市鑫沃农业装备有限公司 | 喷杆式喷雾机 | 3WPZ-3000型自走式喷杆喷雾机 |  | 功率:100马力;驱动方式:四轮驱动 ;型式:自走式 ;喷杆长度:20.5m;药箱:1500×2L;离地间隙:1.05m;转向方式:四轮转向 ; | 功率：100马力（74KW）；药箱容积：1500L×2（3000L）;喷杆长度：20500mm(20.5m)；离地间隙：10500mm(1.05m)；形式：自走式，四轮驱动、四轮转向；整机外形尺寸（mm）：5600×2700×2850；喷杆折叠形式：液压；喷杆升降形式：液压；轴距：3150mm；前最大轮距：2260mm；后最大轮距：2260mm；前轮外径：1000mm；前轮胎宽：220mm；前轮轮胎型式：充气轮胎；后轮外径：1000mm；后轮胎宽：220mm；后轮轮胎型式：充气轮胎；发动机名称：柴油机；发动机结构型式：四缸水冷四冲程；发动机转速：2400(r/min)；发动机型号：4B9-100C31，制造商：安徽全柴动力股份有限公司；排放阶段：国三；液泵结构型式：隔膜泵；液泵流量：280L/min;蓄电池类型：铅酸免维护蓄电池；蓄电池容量：80Ah | 74 | 购机补贴(通用类) | 2023-03-01 00:00:00 | 山东省 | 评阅通过
田间管理机械 | 植保机械 | 喷杆喷雾机 | 100马力及以上自走式四轮转向喷杆喷雾机 | 青州市鑫沃农业装备有限公司 | 喷杆式喷雾机 | 3WPZ-1500E型自走式喷杆喷雾机 |  | 功率:100马力;驱动方式:四轮驱动 ;型式:自走式 ;喷杆长度:20.1m;药箱:1500L;离地间隙:1.2m;转向方式:四轮转向 ; | 功率：100马力（74KW）；药箱容积：1500L；喷杆长度：20100mm(20.1m）；离地间隙：1200mm（1.2m)；形式：自走式，四轮驱动、四轮转向；整机外形尺寸（mm）：5300×2200×3400；喷杆折叠形式：液压；喷杆升降形式：液压；驾驶室型式：密封式；轴距：2570mm；前最大轮距：1800mm；后最大轮距：1800mm；前轮外径：1430mm；前轮胎宽：130mm；前轮轮胎型式：充气轮胎；后轮外径：1430mm；后轮胎宽：130mm；后轮轮胎型式：充气轮胎；发动机名称：柴油机；发动机结构型式：四缸、水冷、四冲程；发动机转速：2400(r/min)；发动机型号：4B9-100C31，制造商：安徽全柴动力股份有限公司；排放阶段：国三；液泵结构型式：齿轮泵；液泵流量：80L/min;蓄电池类型：铅酸免维护蓄电池；蓄电池容量：80Ah | 74 | 购机补贴(通用类) | 2023-03-01 00:00:00 | 山东省 | 评阅通过
田间管理机械 | 植保机械 | 喷杆喷雾机 | 100马力及以上自走式四轮转向喷杆喷雾机 | 青州市鑫沃农业装备有限公司 | 喷杆式喷雾机 | 3WPZ-1000YB型自走式喷杆喷雾机 |  | 功率:100马力;驱动方式:四轮驱动 ;型式:自走式 ;喷杆长度:20.5m;药箱:1000L;离地间隙:0.97m;转向方式:四轮转向 ; | 功率：100马力（74KW）；药箱容积：1000L；喷杆长度：20500mm（20.5m)；离地间隙：970mm（0.97m）；型式：自走式，四轮驱动、四轮转向；整机外形尺寸（mm）：5150×2080×2460；喷杆折叠形式：液压；喷杆升降形式：液压；轴距：2380mm；前最大轮距：1800mm；后最大轮距：1800mm；前轮外径：930mm；前轮胎宽：120mm；前轮轮胎型式：充气轮胎；后轮外径：930mm；后轮胎宽：120mm；后轮轮胎形式：充气轮胎；发动机名称：柴油机；发动机结构型式：四缸、水冷、四冲程；发动机转速：2400(r/min)；发动机型号：4B9-100C31，制造商：安徽全柴动力股份有限公司；排放阶段：国三；液泵结构型式：齿轮泵；液泵流量：80L/min；蓄电池类型：铅酸免维护蓄电池；蓄电池容量：80Ah | 74 | 购机补贴(通用类) | 2023-03-01 00:00:00 | 山东省 | 评阅通过
田间管理机械 | 植保机械 | 喷杆喷雾机 | 100马力及以上自走式四轮转向喷杆喷雾机 | 青州市鑫沃农业装备有限公司 | 喷杆式喷雾机 | 3WPZ-1500B型自走式喷杆喷雾机 |  | 功率:100马力;驱动方式:四轮驱动 ;型式:自走式 ;喷杆长度:20.8m;药箱:1500L;离地间隙:1.07m;转向方式:四轮转向 ; | 功率：100马力（74KW）；药箱容积：1500L；喷杆长度：20800mm（20.8m）；离地间隙：1070mm(1.07m）；形式：自走式，四轮驱动、四轮转向；整机外形尺寸（mm）：5300×2200×2800；喷杆折叠形式：液压；喷杆升降形式：液压；轴距：2570mm；前最大轮距：1800mm；后最大轮距：1800mm；前轮外径：1150mm；前轮胎宽：140mm；前轮轮胎型式：充气轮胎；后轮外径：1150mm；后轮胎宽：140mm；后轮轮胎型式：充气轮胎；发动机名称：柴油机；发动机结构型式：四缸、水冷、四冲程；发动机转速：2400(r/min)；发动机型号：4B9-100C31，制造商：安徽全柴动力股份有限公司；排放阶段：国三；液泵结构型式：齿轮式高压喷雾泵；液泵流量：80L/min;蓄电池类型：免维护蓄电池；蓄电池容量：80Ah | 74 | 购机补贴(通用类) | 2023-03-01 00:00:00 | 山东省 | 评阅通过
收获机械 | 谷物收获机械 | 自走履带式谷物联合收割机（全喂入） | 4kg/s及以上自走履带式谷物联合收割机（全喂入） | 江西鼎立农业机械有限公司 | 纵向轴流全喂入联合收割机 | 4LZ-4.0Z |  | 喂入量:4kg/s;型式:自走履带式 ;喂入方式:全喂入 ; | 1 . 型号规格：4LZ-4.0Z； 2 . 结构型式：履带自走式全喂入； 3 . 发动机结构型式：四缸直列水冷电喷； 生产企业：广西玉柴动力机械有限公司YCD4T23T8-100，功率：73kw国Ⅲ；YCD4J23T8-100B,功率：73.6kw国Ⅲ；常柴动力股份有限公司4G33TC,功率：72kw国Ⅲ；额定转速： 2400 r/min；4 . 工作状态外形尺寸 (长×宽×高)： 4950×2650×2700mm ； 5. 整机使用质量：3100 kg ； 6 . 割台宽度：2100mm ； 7. 喂入量：4.0kg/s ； 8. 最小离地间隙：255mm ； 9. 理论作业速度：1.8-5.6 4km/h ； 10 . 作业小时生产率: 0.25-0.46hm2/h ； 11 . 单位面积燃油消耗量：18.5-40 kg/hm2 ； 12. 割刀型式：标Ⅱ型； 13 . 割台搅龙型式:伸缩式横向输送搅龙； 14. 拨禾轮型式:偏心拨齿式； 直径φ900mm ； 拨禾轮板数5个； 15. 脱粒滚筒数量：1 个； 型式：纵向轴流钉齿式； 尺寸(外径×长度)： Φ650×1876mm ； 16. 凹板筛型式：栅格式； 17 . 风扇型式： 离心式，直径φ346mm； 数量：1个； 18. 履带 规格（节距×节数×宽）：90 mm×51节×400 mm； 轨距：1118 mm ； 19. 最小通过半径 左转：3050mm ； 右转：3550mm ； 20. 变速箱类型：液压无极变速（HST)； 21 .制动器型式：湿式摩擦片； 22. 茎秆切碎器型式：外挂刀片旋转式（选配）； 23. 复脱器型式： 搅龙钉齿式； 24. 接粮方式：机械自卸+液压旋转卸粮。 | 73.6 | 购机补贴(通用类) | 2021-12-31 00:00:00 | 江西省 | 评阅通过
收获机械 | 谷物收获机械 | 自走履带式谷物联合收割机（全喂入） | 0.6-1kg/s自走履带式谷物联合收割机（全喂入），包含1-1.5kg/s自走履带式水稻联合收割机（全喂入） | 重庆家户农机有限公司 | 小型收割机 | 4LZ-1.0 |  | 喂入量:/kg/s;型式:自走履带式 ;喂入方式:全喂入 ;水稻机喂入量:1.0kg/s; | 发动机生产企业：常州科普动力机械有限公司；发动机型号：KD192FB柴油机；排放阶段：国三；发动机结构:立式、单缸、风冷、四冲程、直喷式；发动机标定功率：7.5kW；发动机转速：3600r/min | 7.5 | 购机补贴(通用类) | 2026-03-29 00:00:00 | 重庆市 | 评阅通过
收获机械 | 玉米收获机械 | 穗茎兼收玉米收获机 | 4行穗茎兼收玉米收获机 | 新乡市鸿源农牧设备有限公司 | 自走式穗茎兼收玉米收获机 | 4YZ-4B |  | 工作幅宽:2.6m;型式:自走式 ;割台:4行 ; | 结构型式 ： 轮式、摘穗、剥皮、秸秆回收 ； 整机外形尺寸(长×宽×高) mm ：7400×2600×3750 ； 工作行数（通道数） ： 4 行； 行距 mm ：630 ； 工作幅宽 mm ：2600 ； 最大通过高度 mm： 3500 ； 最小离地间隙 mm ：280 ； 排放阶段：第三阶段； | 154 | 购机补贴(通用类) | 2023-12-31 00:00:00 | 河南省 | 评阅通过
收获机械 | 饲料作物收获机械 | 打（压）捆机 | 压缩室直径0.8m及以上圆捆捡拾压捆机 | 潍坊牧王机械有限公司 | 圆草捆打捆机 | 9YQ-1300 |  | 捡拾宽度:1.3m;型式:圆捆 ;压缩室直径:1.03m;压缩室宽度:1.27m; | 挂接方式：牵引式；捡拾宽度：1300mm；捡拾器结构型式：弹齿式；喂入器结构型式：拨叉喂入机构；压缩室成捆机构型式：滚筒式；压缩室宽度（mm）：1270；压缩室直径（mm）：1030；压缩工作部件数量：21个；卷压滚筒直径（mm）157；捆扎方式:缠绳；配套动力范围：≥36.75KW； | 0 | 购机补贴(通用类) | 2025-12-30 00:00:00 | 山东省 | 评阅通过
收获机械 | 饲料作物收获机械 | 打（压）捆机 | 压缩室截面积（宽×高）0.162m2及以上方捆捡拾压捆机 | 潍坊牧王机械有限公司 | 方草捆打捆机 | 9YF-2200 |  | 捡拾宽度:2.2m;型式:方捆 ;压缩室截面积(宽×高):0.17666㎡;打结器数量:2个; | 挂接方式：牵引式；捡拾宽度：2200mm；捡拾器结构型式：弹齿式；喂入器结构型式：螺旋连续喂入机构；打结器型式：D型；打结器数量：2个；压缩室截面尺寸（宽×高）mm：484×365；；捆扎方式:自动绳打捆式；配套动力范围：≥36.75KW； | 0 | 购机补贴(通用类) | 2025-12-30 00:00:00 | 山东省 | 评阅通过
收获机械 | 饲料作物收获机械 | 打（压）捆机 | 压缩室直径1.2m及以上圆捆捡拾压捆机 | 潍坊牧王机械有限公司 | 圆草捆打捆机 | 9YQ-2300 |  | 捡拾宽度:2.3m;型式:圆捆 ;压缩室直径:1.25m;压缩室宽度:1.25m; | 挂接方式：牵引式；捡拾宽度：2300mm；捡拾器结构型式：甩刀式；喂入器结构型式：螺旋连续喂入机构；压缩室成捆机构型式：滚筒式；压缩室宽度（mm）：1250；压缩室直径（mm）：1250；压缩工作部件数量：22个；卷压滚筒直径（mm）222；捆扎方式:缠网；配套动力范围：≥73.5KW； | 0 | 购机补贴(通用类) | 2025-12-30 00:00:00 | 山东省 | 评阅通过
收获机械 | 饲料作物收获机械 | 打（压）捆机 | 压缩室直径0.52m及以上圆捆压捆机 | 宁津县鲁科农业机械有限公司 | 圆草捆打捆机 | 9YQ-0.5 |  | 功率:5.5kw;型式:圆捆 ;压缩室直径:0.55m;压缩室宽度:0.52m; | 型号名称 / 9YQ-0.5型圆草捆打捆机, 挂接方式 / 固定式 , 喂入口宽度 mm 520, 喂入器结构型式 / 输送带, 压缩室成捆机构型式 / 滚筒式, 压缩室宽度 mm 520 ,压缩室直径 mm 550 ,卷压工作部件数量 个 滚筒 30. | 5.5 | 购机补贴(通用类) | 2026-06-29 00:00:00 | 山东省 | 评阅通过
收获机械 | 饲料作物收获机械 | 青饲料收获机 | 2.2m及以上悬挂双圆盘式青饲料收获机 | 山东尚特机械有限公司 | 悬挂式青饲料收获机 | 4QX-2300 |  | 型式:悬挂双圆盘式 ;割幅:2.22m; | 型号名称 / 4QX-2300型悬挂式青饲料收获机, 形式 / 悬挂式 ,工作状态外形尺寸（长×宽×高） mm 5250×2460×4600, 配套动力范围（牵引式、悬挂式） kW 88-161.7, 割幅 mm 2220, 作物收集割台型式 / 直切割台, 割台切割器型式 / 圆盘式割刀, 喂入机构型式 / 喂入辊 喂入机构数量 / 4个, 秸秆切碎机构型式 / 盘式. | 0 | 购机补贴(通用类) | 2026-06-29 00:00:00 | 山东省 | 评阅通过
收获机械 | 饲料作物收获机械 | 打（压）捆机 | 压缩室截面积（宽×高）0.105m2及以上方捆压捆机 | 湖南鑫田农业机械有限公司 | 秸秆压捆机 | 9YF-15 |  | 功率:15kw;型式:方捆 ;压缩室截面尺寸(宽×高):0.544㎡; | 型号名称：9YF-15型秸秆压捆机；挂接方式：固定式；形式：方捆；喂入口宽度：800mm;压缩室截面尺寸（宽×高）:800×680mm;配套发动机（电动机）额定功率:15KW;配套发动机（电动机）额定转速：1460r/min； | 15 | 购机补贴(通用类) | 2025-08-06 00:00:00 | 湖南省 | 评阅通过
收获机械 | 饲料作物收获机械 | 打（压）捆机 | 压缩室直径1m及以上圆捆捡拾压捆机 | 麦克海尔工程无限责任公司 | 圆草捆打捆机 | 9YQ-1.25(F5500) |  | 捡拾宽度:1.96m;型式:圆捆 ;压缩室直径:1.25m;压缩室宽度:1.23m; | 捡拾宽度：1960mm。捡拾器结构型式：弹齿式。喂入器结构型式：拨叉喂入机构。压缩室成捆机构型式：滚筒式。压缩室宽度：1230mm。压缩室直径：1250mm。卷压工作部件数量：18个。卷压滚筒直径：220mm。捆扎方式：缠网。配套动力范围：≥67kw。 | 67 | 购机补贴(通用类) | 2025-09-07 00:00:00 | 爱尔兰 | 评阅通过
收获机械 | 饲料作物收获机械 | 打（压）捆机 | 压缩室截面积（宽×高）0.1344m2及以上无打结器自动套袋方捆捡拾压捆机 | 潍坊丰园机械有限公司 | 方草捆捡拾打捆机 | 9YFQ-2.25 |  | 捡拾宽度:2.25m;型式:方捆 ;压缩室截面尺寸(宽×高):0.1443㎡;自动套袋:是 ; | 方捆；压缩室截面积（宽×高）328mm×440mm；捡拾宽度2250mm；自动套袋 | 0 | 购机补贴(通用类) | 2026-06-29 00:00:00 | 山东省 | 评阅通过
田间管理机械 | 植保机械 | 喷杆喷雾机 | 100马力及以上自走式四轮转向喷杆喷雾机 | 青州市久保丰植保机械有限公司 | 喷杆式喷雾机 | 3WPZ-1500型自走式喷杆喷雾机 |  | 功率:100马力;驱动方式:四轮驱动 ;型式:自走式 ;喷杆长度:20m;药箱:1500L;离地间隙:1.06m;转向方式:四轮转向 ; | 整机结构型式：自走式；整机工作压力（MPa）：0.2-0.4；整机驱动型式：四轮驱动；整机转向型式：四轮转向；整机外形尺寸（mm）：4800×2050×2650；整机喷杆长度（mm）：20000；最小离地间隙（mm）：1060；发动机名称：柴油机；发动机结构型式：四缸、水冷、四冲程；发动机标定功率/转速：74kW/2400（r/min）；液泵结构型式：隔膜泵；液泵额定流量（L/min）：100；药箱容积（L）：1500 | 74 | 购机补贴(通用类) | 2021-11-02 00:00:00 | 山东省 | 评阅通过
田间管理机械 | 植保机械 | 喷杆喷雾机 | 100马力及以上自走式四轮转向喷杆喷雾机 | 青州市久保丰植保机械有限公司 | 喷杆式喷雾机 | 3WPZ-1000D型自走式喷杆喷雾机 |  | 功率:100马力;驱动方式:四轮驱动 ;型式:自走式 ;喷杆长度:20.5m;药箱:1000L;离地间隙:0.95m;转向方式:四轮转向 ; | 整机结构型式：自走式；整机工作压力（MPa）：0.2-0.4；整机驱动型式：四轮驱动；整机转向型式：四轮转向；整机外形尺寸（mm）：4800×2050×2450；整机喷杆长度（mm）：20500；最小离地间隙（mm）：950；发动机名称：柴油机；发动机结构型式：四缸、水冷、四冲程；发动机标定功率/转速：74kW/2400（r/min）；液泵结构型式：隔膜泵；液泵额定流量（L/min）：60；药箱容积（L）：1000 | 74 | 购机补贴(通用类) | 2021-11-02 00:00:00 | 山东省 | 评阅通过
收获机械 | 饲料作物收获机械 | 打（压）捆机 | 压缩室直径1m及以上圆捆捡拾压捆机 | 河北中兴马斯卡农业机械科技有限公司 | 圆草捆打捆机 | 9YG-1.9 |  | 捡拾宽度:1.9m;型式:圆捆 ;压缩室直径:1.25m;压缩室宽度: 1.2m; | 型号： 9YG-1.9; 捡拾器宽度 ：1900 mm; 捡拾器结构型式：弹齿式; 卷压滚筒数量 ：18 个; 工作状态外形尺寸（长×宽×高）：4340mm×2450mm×2300mm; 配套动力非固定式 kW ≥67; 压缩室宽度: 1200mm；压缩室直径: 1250mm； | 0 | 购机补贴(通用类) | 2022-12-31 00:00:00 | 河北省 | 评阅通过
收获机械 | 饲料作物收获机械 | 打（压）捆机 | 压缩室直径1m及以上圆捆捡拾压捆机 | 河北中兴马斯卡农业机械科技有限公司 | 圆草捆打捆机 | 9YG-1.8A |  | 捡拾宽度:1.725m;型式:圆捆 ;压缩室直径: 1.25m;压缩室宽度: 1.2m; | 型号 : 9YG-1.8A ; 捡拾器宽度: 1725 mm; 捡拾器结构型式:弹齿式; 卷压滚筒数量 :34（辊杠） 个; 工作状态外形尺寸（长×宽×高）： 3800mm×2370mm×1950mm; 配套动力非固定式 kW ≥30；压缩室宽度: 1200mm；压缩室直径: 1200mm； | 0 | 购机补贴(通用类) | 2023-12-31 00:00:00 | 河北省 | 评阅通过
收获机械 | 饲料作物收获机械 | 打（压）捆机 | 压缩室直径1m及以上圆捆捡拾压捆机 | 河北中兴马斯卡农业机械科技有限公司 | 圆草捆打捆机 | 9YG-1.8B |  | 捡拾宽度:1.725m;型式:圆捆 ;压缩室直径:1.25m;压缩室宽度:1.2m; | 型号： 9YG-1.8B; 捡拾器宽度：1725 mm; 捡拾器结构型式：弹齿式; 卷压滚筒数量： 6个(滚筒)、22个（辊杠）; 工作状态外形尺寸（长×宽×高）：3600mm×2300mm×2120mm; 配套动力非固定式 kW ≥53；压缩室宽度: 1200mm；压缩室直径: 1250mm； | 0 | 购机补贴(通用类) | 2023-12-31 00:00:00 | 河北省 | 评阅通过
收获机械 | 茎秆收集处理机械 | 秸秆粉碎还田机 | 1-1.5m秸秆粉碎还田机 | 潍坊百励丰农业机械有限公司 | 秸秆粉碎还田机 | 1JH-130 |  | 作业幅宽:1.3m; | 配套动力范围：18.4-25.7kw；配套动力输出轴转速： 540r/min；与配套拖拉机联接方式：三点悬挂；工作状态外形尺寸（长×宽×高）mm：1060×1540×770；作业小时生产率：0.24-0.41hm²/h；作业速度：3—5km/h；工作幅宽：130cm；刀轴总成传动方式：侧边皮带传动；刀轴总成设计转速：2200r/min；刀轴总成最大回转半径：230mm；刀轴总成刀片型式：甩刀（2弯1直1组）；刀轴总成总安装刀数：54把 | 0 | 购机补贴(通用类) | 2023-12-31 00:00:00 | 山东省 | 评阅通过
收获机械 | 茎秆收集处理机械 | 秸秆粉碎还田机 | 1-1.5m秸秆粉碎还田机 | 潍坊百励丰农业机械有限公司 | 秸秆粉碎还田机 | 1JH-140 |  | 作业幅宽:1.4m; | 配套动力范围：25.7-47.8 kw；配套动力输出轴转速： 540r/min；与配套拖拉机联接方式：三点悬挂；工作状态外形尺寸（长×宽×高）mm：1140×1660×780 ；作业小时生产率：0.3-0.5 hm²/h；作业速度：3—5km/h；工作幅宽：140cm；刀轴总成传动方式：侧边皮带传动；刀轴总成设计转速：2200r/min；刀轴总成最大回转半径：220mm；刀轴总成刀片型式：甩刀（2弯1直1组）；刀轴总成总安装刀数：60把 | 0 | 购机补贴(通用类) | 2023-12-31 00:00:00 | 山东省 | 评阅通过
收获机械 | 茎秆收集处理机械 | 秸秆粉碎还田机 | 1-1.5m秸秆粉碎还田机 | 潍坊百励丰农业机械有限公司 | 秸秆粉碎还田机 | 1JH-120 |  | 作业幅宽:1.2m; | 配套动力范围：18.4-25.7kw；配套动力输出轴转速： 540r/min；与配套拖拉机联接方式：三点悬挂；工作状态外形尺寸（长×宽×高）mm：1060×1440×770；作业小时生产率：0.24-0.41hm²/h；作业速度：3—5km/h；工作幅宽：120cm；刀轴总成传动方式：侧边皮带传动；刀轴总成设计转速：2200r/min；刀轴总成最大回转半径：230mm；刀轴总成刀片型式：甩刀（2弯1直1组）；刀轴总成总安装刀数：48把 | 0 | 购机补贴(通用类) | 2023-12-31 00:00:00 | 山东省 | 评阅通过
收获机械 | 茎秆收集处理机械 | 秸秆粉碎还田机 | 1.5-2m秸秆粉碎还田机 | 潍坊百励丰农业机械有限公司 | 秸秆粉碎还田机 | 1JH-150 |  | 作业幅宽:1.5m; | 配套动力范围：25.7-47.8 kw；配套动力输出轴转速： 540r/min；与配套拖拉机联接方式：三点悬挂；工作状态外形尺寸（长×宽×高）mm：1140×1760×780 ；作业小时生产率：0.3-0.5 hm²/h；作业速度：3—5km/h；工作幅宽：150cm；刀轴总成传动方式：侧边皮带传动；刀轴总成设计转速：2200r/min；刀轴总成最大回转半径：220mm；刀轴总成刀片型式：甩刀（2弯1直1组）；刀轴总成总安装刀数：84把 | 0 | 购机补贴(通用类) | 2023-12-31 00:00:00 | 山东省 | 评阅通过
收获机械 | 茎秆收集处理机械 | 秸秆粉碎还田机 | 1.5-2m秸秆粉碎还田机 | 潍坊百励丰农业机械有限公司 | 秸秆粉碎还田机 | 1JH-165 |  | 作业幅宽:1.65m; | 配套动力范围：58.8-73.5 kw；配套动力输出轴转速：720r/min；与配套拖拉机联接方式：三点悬挂；工作状态外形尺寸（长×宽×高）mm：1340×1970×1070 ；作业小时生产率：0.36-0.59 hm²/h；作业速度：3—5km/h；工作幅宽：165 cm；刀轴总成传动方式：侧边皮带传动；刀轴总成设计转速：2200r/min；刀轴总成最大回转半径：255mm；刀轴总成刀片型式：甩刀（2弯1直1组）；刀轴总成总安装刀数：90把 | 0 | 购机补贴(通用类) | 2023-12-31 00:00:00 | 山东省 | 评阅通过
收获机械 | 茎秆收集处理机械 | 秸秆粉碎还田机 | 1.5-2m秸秆粉碎还田机 | 潍坊百励丰农业机械有限公司 | 秸秆粉碎还田机 | 1JH-180 |  | 作业幅宽:1.8m; | 配套动力范围：58.8-73.5 kw；配套动力输出轴转速：720r/min；与配套拖拉机联接方式：三点悬挂；工作状态外形尺寸（长×宽×高）mm：1340×2120×1070 ；作业小时生产率：0.36-0.59 hm²/h；作业速度：3—5km/h；工作幅宽：180 cm；刀轴总成传动方式：侧边皮带传动；刀轴总成设计转速：2200r/min；刀轴总成最大回转半径：255mm；刀轴总成刀片型式：甩刀（2弯1直1组）；刀轴总成总安装刀数：102把 | 0 | 购机补贴(通用类) | 2023-12-31 00:00:00 | 山东省 | 评阅通过
收获机械 | 茎秆收集处理机械 | 秸秆粉碎还田机 | 2-2.5m秸秆粉碎还田机 | 潍坊百励丰农业机械有限公司 | 秸秆粉碎还田机 | 1JH-200 |  | 作业幅宽:2.0m; | 配套动力范围：73.5-88.2 kw；配套动力输出轴转速：720r/min；与配套拖拉机联接方式：三点悬挂；工作状态外形尺寸（长×宽×高）mm：1360×2300×1070 ；作业小时生产率：0.44-0.73 hm²/h；作业速度：3—5km/h；工作幅宽：200 cm；刀轴总成传动方式：侧边皮带传动；刀轴总成设计转速：2200r/min；刀轴总成最大回转半径：255mm；刀轴总成刀片型式：甩刀（2弯1直1组）；刀轴总成总安装刀数：108把 | 0 | 购机补贴(通用类) | 2023-12-31 00:00:00 | 山东省 | 评阅通过
收获机械 | 茎秆收集处理机械 | 秸秆粉碎还田机 | 2-2.5m秸秆粉碎还田机 | 潍坊百励丰农业机械有限公司 | 秸秆粉碎还田机 | 1JH-220 |  | 作业幅宽:2.2m; | 配套动力范围：73.5-88.2 kw；配套动力输出轴转速：720r/min；与配套拖拉机联接方式：三点悬挂；工作状态外形尺寸（长×宽×高）mm：1360×2500×1070 ；作业小时生产率：0.44-0.73 hm²/h；作业速度：3—5km/h；工作幅宽：220 cm；刀轴总成传动方式：侧边皮带传动；刀轴总成设计转速：2200r/min；刀轴总成最大回转半径：255mm；刀轴总成刀片型式：甩刀（2弯1直1组）；刀轴总成总安装刀数：120把 | 0 | 购机补贴(通用类) | 2023-12-31 00:00:00 | 山东省 | 评阅通过
收获机械 | 茎秆收集处理机械 | 秸秆粉碎还田机 | 2.5m及以上秸秆粉碎还田机 | 潍坊百励丰农业机械有限公司 | 秸秆粉碎还田机 | 1JH-260 |  | 作业幅宽:2.6m; | 配套动力范围：102.9-117.6 kw；配套动力输出轴转速：720r/min；与配套拖拉机联接方式：三点悬挂；工作状态外形尺寸（长×宽×高）mm：1310×3050×1065 ；作业小时生产率：0.56-0.94 hm²/h；作业速度：3—5km/h；工作幅宽：260 cm；刀轴总成传动方式：双侧边皮带传动；刀轴总成设计转速：2200r/min；刀轴总成最大回转半径：240mm；刀轴总成刀片型式：甩刀（2弯1直1组）；刀轴总成总安装刀数：144把 | 0 | 购机补贴(通用类) | 2023-12-31 00:00:00 | 山东省 | 评阅通过
收获机械 | 茎秆收集处理机械 | 秸秆粉碎还田机 | 2.5m及以上秸秆粉碎还田机 | 潍坊百励丰农业机械有限公司 | 秸秆粉碎还田机 | 1JH-280 |  | 作业幅宽:2.8m; | 配套动力范围：102.9-117.6 kw；配套动力输出轴转速：720r/min；与配套拖拉机联接方式：三点悬挂；工作状态外形尺寸（长×宽×高）mm：1310×3250×1065 ；作业小时生产率：0.56-0.94 hm²/h；作业速度：3—5km/h；工作幅宽：280 cm；刀轴总成传动方式：双侧边皮带传动；刀轴总成设计转速：2200r/min；刀轴总成最大回转半径：240mm；刀轴总成刀片型式：甩刀（2弯1直1组）；刀轴总成总安装刀数：156把 | 0 | 购机补贴(通用类) | 2023-12-31 00:00:00 | 山东省 | 评阅通过
收获机械 | 饲料作物收获机械 | 打（压）捆机 | 压缩室截面积（宽×高）0.105m2及以上方捆压捆机 | 潍坊莱鑫智能装备有限公司 | 秸秆压捆机 | 9YF-15 |  | 功率:15kw;型式:方捆 ;压缩室截面尺寸(宽×高):0.48㎡; | 挂接方式：固定式；喂入口宽度（mm）:800；压缩室截面尺寸（宽×高）mm：800×600；捆扎方式:手动绳打捆；配套发动机（电动机）额定功率：15KW；配套发动机（电动机）额定转速：1460r/min； | 15 | 购机补贴(通用类) | 2026-06-29 00:00:00 | 山东省 | 评阅通过
田间管理机械 | 植保机械 | 喷杆喷雾机 | 100马力及以上自走式四轮转向喷杆喷雾机 | 青州市久保丰植保机械有限公司 | 喷杆式喷雾机 | 3WPZ-2100型自走式喷杆喷雾机 |  | 功率:100马力;驱动方式:四轮驱动 ;型式:自走式 ;喷杆长度:21.5m;药箱:2100L;离地间隙:1.24m;转向方式:四轮转向 ; | 整机结构型式：自走式；整机工作压力（MPa）：0.2-0.4；整机驱动型式：四轮驱动；整机转向型式：四轮转向；整机外形尺寸（mm）：5300×2800×3170；整机喷杆长度（mm）：21500；最小离地间隙（mm）：1240；发动机名称：柴油机；发动机结构型式：四缸、水冷、四冲程；发动机标定功率/转速：74kW/2400（r/min）；液泵结构型式：隔膜泵；液泵额定流量（L/min）：100；药箱容积（L）：1050×2 | 74 | 购机补贴(通用类) | 2021-11-02 00:00:00 | 山东省 | 评阅通过
收获机械 | 谷物收获机械 | 自走履带式谷物联合收割机（全喂入） | 0.6-1kg/s自走履带式谷物联合收割机（全喂入），包含1-1.5kg/s自走履带式水稻联合收割机（全喂入） | 重庆鑫源农机股份有限公司 | 小型收割机 | 4LZ-0.6LA |  | 喂入量:0.6kg/s;型式:自走履带式 ;喂入方式:全喂入 ;水稻机喂入量:/kg/s; | 喂入量：0.6kg/s；自走履带式；喂入方式：全喂入；工作状态外形尺寸（长×宽×高）mm;2460×1000×1570；结构质量（kg）：320；割台工作宽度：900mm；最小离地间隙：180mm；档位：5档（慢、空、快、空、倒）；作业速度：0.5~0.9m/s；作业小时生产率：≥0.06hm2/h；燃油消化量：≤30kg/hm2/；标定功率：6.5kw；标定转速：3600r/min；燃油种类：汽油。 | 6.5 | 购机补贴(通用类) | 2022-12-31 00:00:00 | 重庆市 | 评阅通过
收获机械 | 玉米收获机械 | 穗茎兼收玉米收获机 | 4行穗茎兼收玉米收获机 | 新乡市乐为农农牧机械有限公司 | 自走式穗茎兼收玉米收获机 | 4YZQ-4B |  | 工作幅宽:2.64m;型式:自走式 ;割台:4行 ; | 工作行数：4行 ；工作幅宽：2640mm ；结构型式：轮式、摘穗、剥皮、秸秆回收； 外形尺寸（长*宽*高）8050×2750×4600mm ； 配套动力：132.5kW；轴距：3300mm； 行距：650mm ； | 132.5 | 购机补贴(通用类) | 2024-04-10 00:00:00 | 河南省 | 评阅通过
收获机械 | 玉米收获机械 | 穗茎兼收玉米收获机 | 4行穗茎兼收玉米收获机 | 新乡市乐为农农牧机械有限公司 | 自走式穗茎兼收玉米收获机 | 4YZQ-4C |  | 工作幅宽:2.5m;型式:自走式 ;割台:4行 ; | 工作行数：4行 ；工作幅宽：2500mm ；结构型式：轮式、摘穗、剥皮、秸秆回收； 外形尺寸（长*宽*高）7740×2750×3800mm ； 配套动力：154kW；轴距：3130mm； 行距：625mm ； 割幅2.5m | 154 | 购机补贴(通用类) | 2024-09-27 00:00:00 | 河南省 | 评阅通过
收获机械 | 玉米收获机械 | 穗茎兼收玉米收获机 | 5行及以上穗茎兼收玉米收获机 | 新乡市乐为农农牧机械有限公司 | 自走式穗茎兼收玉米收获机 | 4YZQ-5 |  | 工作幅宽:2.82m;割台:5行;型式:自走式 ; | 工作行数：5行 ；工作幅宽：2820mm ；结构型式：轮式、摘穗、剥皮、秸秆回收； 外形尺寸（长*宽*高）7650×2910×3770mm ； 配套动力：154kW；轴距：3130mm； 行距：550mm ； | 154 | 购机补贴(通用类) | 2024-09-27 00:00:00 | 河南省 | 评阅通过
收获后处理机械 | 干燥机械 | 谷物烘干机 | 处理量100t/d及以上连续式谷物烘干机 | 滑县豫都机械有限公司 | 谷物干燥机 | 5HTF-120 |  | 处理量:120t/d;型式:连续式 ;非燃煤型(燃煤型不符合青海省环保要求):是 ; | 结构型式、连续式；处理量、120t；电机总功率、46.1kw | 46.1 | 购机补贴(通用类) | 2025-12-30 00:00:00 | 河南省 | 评阅通过
田间管理机械 | 植保机械 | 喷杆喷雾机 | 100马力及以上自走式四轮转向喷杆喷雾机 | 青州市一恒农业装备有限公司 | 喷杆式喷雾机 | 3WPZ-1500A型自走式喷杆喷雾机 |  | 功率:100马力;驱动方式:四轮驱动 ;型式:自走式 ;喷杆长度:20.2m;药箱:1500L;离地间隙:0.95m;转向方式:四轮转向 ; | 整机结构型式：自走式；整机工作压力（MPa）：0.2-0.4；整机驱动型式：四轮驱动；整机转向型式：四轮转向；整机外形尺寸（mm）：5650×1950×2500；整机喷杆长度（mm）：20200；最小离地间隙（mm）：950；发动机名称：柴油机；发动机结构型式：四缸、水冷、四冲程；发动机标定功率/转速：74kW/2400（r/min）；液泵结构型式：隔膜泵；液泵额定流量（L/min）：60；药箱容积（L）：1000+500 | 74 | 购机补贴(通用类) | 2025-01-19 00:00:00 | 山东省 | 评阅通过
收获机械 | 玉米收获机械 | 自走式玉米收获机 | 2行摘穗剥皮型自走式玉米收获机 | 道依茨法尔机械有限公司 | 玉米联合收获机 | 4YZP-2A |  | 工作幅宽:1.3m;型式:自走式(摘穗剥皮型) ;割台:2行 ; | 外形尺寸:4980×1780×2700mm 结构质量：2880kg 发动机型号：4TD65 额定功率:47.8kW 制造商：山东华源莱动内燃机有限公司 排放阶段：第三阶段 | 47.8 | 购机补贴(通用类) | 2022-12-31 00:00:00 | 山东省 | 评阅通过
收获机械 | 玉米收获机械 | 自走式玉米收获机 | 3行摘穗剥皮型自走式玉米收获机 | 道依茨法尔机械有限公司 | 自走式玉米收获机 | 4YZP-3C |  | 工作幅宽:1.81m;型式:自走式(摘穗剥皮型) ;割台:3行 ; | 外形尺寸:5850×2220×3000mm 整机质量：4460 发动机型号：4D2-110U32 额定功率:83kW 制造商：安徽全柴动力股份有限公司 排放阶段：第三阶段 | 83 | 购机补贴(通用类) | 2023-12-31 00:00:00 | 山东省 | 评阅通过
收获机械 | 玉米收获机械 | 自走式玉米收获机 | 3行摘穗剥皮型自走式玉米收获机 | 道依茨法尔机械有限公司 | 自走式玉米收获机 | 4YZP-3Q |  | 工作幅宽:1.85m;型式:自走式(摘穗剥皮型) ;割台:3行 ; | 外形尺寸:6380×2200×2900mm 发动机型号：4D2-110U32 额定功率:83kW 制造商：安徽全柴动力股份有限公司 排放阶段：第三阶段 | 83 | 购机补贴(通用类) | 2023-12-31 00:00:00 | 山东省 | 评阅通过
收获机械 | 玉米收获机械 | 自走式玉米收获机 | 2行摘穗剥皮型自走式玉米收获机 | 道依茨法尔机械有限公司 | 自走式玉米收获机 | 4YZP-2K |  | 工作幅宽:1.35m;型式:自走式(摘穗剥皮型) ;割台:2行 ; | 外形尺寸:5310×1750×2700mm 整机质量：3300kg 发动机型号：SD4DWU1 额定功率:58.8kW 制造商：江苏四达动力机械集团有限公司 排放阶段：第三阶段 | 58.8 | 购机补贴(通用类) | 2026-04-29 00:00:00 | 山东省 | 评阅通过
收获机械 | 玉米收获机械 | 自走式玉米收获机 | 3行摘穗剥皮型自走式玉米收获机 | 道依茨法尔机械有限公司 | 自走式玉米收获机 | 4YZP-3H |  | 工作幅宽:1.85m;型式:自走式(摘穗剥皮型) ;割台:3行 ; | 外形尺寸:6100×2150×3040mm 整机质量：4460kg 发动机型号：4TG100B1 额定功率:73.6kW 制造商：山东华源莱动内燃机有限公司 排放阶段：第三阶段 | 73.6 | 购机补贴(通用类) | 2024-12-29 00:00:00 | 山东省 | 评阅通过
收获机械 | 玉米收获机械 | 自走式玉米收获机 | 2行摘穗剥皮型自走式玉米收获机 | 道依茨法尔机械有限公司 | 自走式玉米收获机 | 4YZP-2H |  | 工作幅宽:1.21m;型式:自走式(摘穗剥皮型) ;割台:2行 ; | 外形尺寸:5400×1830×2900mm 整机质量：2880kg 发动机型号：SD4DW3Z1 额定功率:48kW 制造商：江苏四达动力机械集团有限公司 排放阶段：第三阶段 | 48 | 购机补贴(通用类) | 2024-12-29 00:00:00 | 山东省 | 评阅通过
收获机械 | 玉米收获机械 | 自走式玉米收获机 | 4行摘穗剥皮型自走式玉米收获机 | 道依茨法尔机械有限公司 | 自走式玉米收获机 | 4YZP-4H |  | 工作幅宽:2.42m;型式:自走式(摘穗剥皮型) ;割台:4行 ; | 外形尺寸:6100×2720×3110mm 整机质量：4920kg 发动机型号：4D2-120U32 额定功率:89kW 制造商：安徽全柴动力股份有限公司 排放阶段：第三阶段 | 89 | 购机补贴(通用类) | 2024-12-29 00:00:00 | 山东省 | 评阅通过
收获机械 | 玉米收获机械 | 自走式玉米收获机 | 5行及以上摘穗剥皮型自走式玉米收获机 | 道依茨法尔机械有限公司 | 自走式玉米收获机 | 4YZP-5H |  | 工作幅宽:3.15m;型式:自走式(摘穗剥皮型) ;割台:5行; | 外形尺寸:7300×3230×3670mm 整机质量：7200kg 发动机型号：YC4A175-T301 额定功率:129kW 制造商：广西玉柴机器股份有限公司 排放阶段：第三阶段 | 129 | 购机补贴(通用类) | 2024-12-29 00:00:00 | 山东省 | 评阅通过
收获机械 | 玉米收获机械 | 自走式玉米收获机 | 4行摘穗剥皮型自走式玉米收获机 | 道依茨法尔机械有限公司 | 自走式玉米收获机 | 4YZP-4LH |  | 工作幅宽:2.3m;型式:自走式(摘穗剥皮型) ;割台:4行 ; | 外形尺寸:6650×2630×3400mm 整机质量：7700kg 发动机型号：YCA05190-T301 额定功率:140kW 制造商：广西玉柴机器股份有限公司 排放阶段：第三阶段 | 140 | 购机补贴(通用类) | 2026-04-29 00:00:00 | 山东省 | 评阅通过
收获机械 | 玉米收获机械 | 自走式玉米收获机 | 2行摘穗剥皮型自走式玉米收获机 | 道依茨法尔机械有限公司 | 玉米联合收获机 | 4YZP-2 |  | 工作幅宽:1.1m;型式:自走式(摘穗剥皮型) ;割台:2行 ; | 外形尺寸:4790×1590×2600mm 整机质量：2580kg 发动机型号：4TE40 额定功率:29.5kW 制造商：山东华源莱动内燃机有限公司 排放阶段：第三阶段 | 29.5 | 购机补贴(通用类) | 2022-12-31 00:00:00 | 山东省 | 评阅通过
收获机械 | 玉米收获机械 | 穗茎兼收玉米收获机 | 4行穗茎兼收玉米收获机 | 河南嘉骏机械制造有限公司 | 自走式穗茎兼收玉米收获机 | 4YZQ-4 |  | 工作幅宽:2.5m;型式:自走式 ;割台:4行 ; | 发动机型号：WP6G210E330；额定净功率：154kw；额定转速：2200r/min；制造商名称：潍柴（潍坊）中型柴油机有限公司；排放阶段：国三。 结构型式：轮式、摘穗、剥皮、秸秆回收；配套发动机结构型式：直列、直喷、水冷、四冲程、增压中冷；整机外形尺寸(长×宽×高)mm ：7730×2740×3770；工作行数（通道数）行：4；行距 mm：625；工作幅宽mm：2500；最大通过高度mm：2100；最小离地间隙 mm：290；摘穗机构型式 ：摘穗辊螺旋式；摘穗辊/板数量个：8；剥皮机构型式：平辊全胶辊式；剥皮辊数量个：16；割台型式：卧式；割刀型式：往复式；卸粮方式：侧翻；秸秆切碎回收机构型式：横卧滚刀式；秸秆切碎回收机构位置：前置；秸秆切碎回收机构工作幅宽mm：590；驾驶室型式：普通式；变速机构型式：机械式 | 154 | 购机补贴(通用类) | 2024-09-27 00:00:00 | 河南省 | 评阅通过
收获机械 | 玉米收获机械 | 穗茎兼收玉米收获机 | 5行及以上穗茎兼收玉米收获机 | 河南嘉骏机械制造有限公司 | 自走式穗茎兼收玉米收获机 | 4YZQ-5 |  | 工作幅宽:2.82m;割台:5行;型式:自走式 ; | 发动机型号：WP6G210E330；额定净功率：154kw；额定转速：2200r/min；制造商名称：潍柴（潍坊）中型柴油机有限公司；排放阶段：国三。 结构型式：轮式、摘穗、剥皮、秸秆回收；配套发动机结构型式：直列、直喷、水冷、四冲程、增压中冷；整机外形尺寸(长×宽×高) mm ：7650×2910×3770；工作行数（通道数）行：5；行距 mm ：550；工作幅宽mm：2820；最大通过高度mm：2100；最小离地间隙mm ：290；摘穗机构型式 ：摘穗辊螺旋式；摘穗辊/板数量个：10；剥皮机构型式：平辊全胶辊式；剥皮辊数量 个：16；割台型式：卧式；割刀型式：往复式；卸粮方式：侧翻；秸秆切碎回收机构型式：横卧滚刀式；秸秆切碎回收机构位置：前置；秸秆切碎回收机构工作幅宽 mm：590；驾驶室型式：普通式；变速机构型式：机械式 | 154 | 购机补贴(通用类) | 2024-09-27 00:00:00 | 河南省 | 评阅通过
收获机械 | 谷物收获机械 | 自走履带式谷物联合收割机（全喂入） | 4kg/s及以上自走履带式谷物联合收割机（全喂入） | 阿维斯汀农业机械(苏州)有限公司 | 全喂入式谷物联合收割机 | 4LZ-5（AR1080Q） |  | 喂入量:5.0kg/s;型式:自走履带式 ;喂入方式:全喂入 ; | 型号名称 / ４LZ-５(AR１０８０Ｑ)全喂入式谷物联合收割机 结构型式 / 履带自走全喂入式 配套发动机生产企业 / 常柴股份有限公司/广西玉柴机器股份有限公司(选配) 配套发动机牌号型号 / 4G33TC/YC4DK120-T300(选配) 配套发动机结构型式 / 立式、直列、水冷、四冲程 配套发动机气缸数量 缸 4 配套发动机标定功率 kW 74.5 配套发动机标定转速 r/min 2600 整机外形尺寸 (长×宽×高) mm 5350Ｘ2460Ｘ3022 整机质量 kg 3800 割台工作幅宽 mm 2100 最小离地间隙 mm 323 割刀型式 / 水平连杆摆臂 喂入量 kg/s 5 作业挡位 / 3档 作业速度 km/h 0~7.58 作业小时生产率 h㎡/h 0.3~0.68 单位作业量燃油消耗量 kg/h㎡ １２~３０ 割台搅龙型式 / 全喂入式 履带接地压力 kPa 23 拨禾轮型式 / 弹齿拨入 拨禾轮直径 mm 1080 拨禾轮板数 个 5 脱粒机构布置方式 / 振动筛+离心风扇 脱粒滚筒数量 个 1 主脱粒滚筒型式 / 纵向轴流杆齿式 主脱粒滚筒外形尺寸(外径×长度) mm Φ６４０Ｘ２１６０ 凹板筛型式 / 半圆式 风扇型式 / 叶片式 风扇直径 mm 420 风扇数量 个 1 履带节距×节数×宽度 / 90mm×53节×500mm 履带轨距 mm 1200 制动器型式（前、后） / 前:摩擦片式;后:/ 变速机构型式 / 机械变速+液压无级变速(HST) 驾驶室类型 / 无驾驶室 茎秆切碎器型式 / 动刀和定刀刀片切碎方式 卸粮方式 / 机械自动卸粮 | 74.5 | 购机补贴(通用类) | 2025-08-31 00:00:00 | 江苏省 | 评阅通过
收获机械 | 饲料作物收获机械 | 打（压）捆机 | 压缩室直径0.8m及以上圆捆捡拾压捆机 | 山东瑞科农业装备有限公司 | 圆草捆打捆机 | 9YQ-1250A |  | 捡拾宽度:1.25m;型式:圆捆 ;压缩室直径:0.8m;压缩室宽度:1.25m; | 捡拾器宽度：1250mm；捡拾器结构型式:弹齿式；压缩室直径：∅800mm；压缩室宽度1250mm；卷压滚筒转速:235r/min；卷压滚筒数量:17个；工作状态外形尺寸（长×宽×高）mm:2050×2250×1580；配套动力:≥40.4kw。 | 0 | 购机补贴(通用类) | 2025-09-29 00:00:00 | 山东省 | 评阅通过
收获机械 | 饲料作物收获机械 | 打（压）捆机 | 压缩室直径0.5m及以上圆捆捡拾压捆机 | 山东瑞科农业装备有限公司 | 圆草捆打捆机 | 9YQ-1000 |  | 捡拾宽度:1m;型式:圆捆 ;压缩室直径:0.7m;压缩室宽度:0.98m; | 捡拾器宽度：1000mm；捡拾器结构型式:弹齿式；压缩室直径：∅700mm；压缩室宽度980mm；卷压滚筒转速:235r/min；卷压滚筒数量:13个；工作状态外形尺寸（长×宽×高）mm:1750×1800×1550；配套动力:≥36.8kw。 | 0 | 购机补贴(通用类) | 2025-09-29 00:00:00 | 山东省 | 评阅通过
收获机械 | 饲料作物收获机械 | 打（压）捆机 | 压缩室直径1m及以上圆捆捡拾压捆机 | 山东瑞科农业装备有限公司 | 圆草捆打捆机 | 9YJQ-2200 |  | 捡拾宽度:2.2m;型式:圆捆 ;压缩室直径:1m;压缩室宽度:1.25m; | 捡拾器宽度：2200mm；捡拾器结构型式:弹齿式；压缩室宽度：1250mm：压缩室直径：1000mm；卷压滚筒转速:235r/min；卷压滚筒数量:15个；工作状态外形尺寸（长×宽×高）mm：3400×2900×1900；配套动力:≥73.5kw。 | 0 | 购机补贴(通用类) | 2024-08-05 00:00:00 | 山东省 | 评阅通过
收获机械 | 饲料作物收获机械 | 打（压）捆机 | 压缩室直径1.2m及以上圆捆捡拾压捆机 | 山东瑞科农业装备有限公司 | 圆草捆打捆机 | 9YJQ-2200A |  | 捡拾宽度:2.2m;型式:圆捆 ;压缩室直径:1.25m;压缩室宽度:1.3m; | 捡拾器宽度：2200mm；捡拾器结构型式:弹齿式；压缩室宽度：1300mm：压缩室直径：∅1250mm；压缩室容积：1.59m³；卷压滚筒转速:320r/min；工作状态外形尺寸（长×宽×高）mm:3500×2800×2200;卷压滚筒数量:17个；配套动力:≥73.5kw。 | 0 | 购机补贴(通用类) | 2025-09-29 00:00:00 | 山东省 | 评阅通过
收获机械 | 饲料作物收获机械 | 打（压）捆机 | 压缩室直径1.2m及以上圆捆捡拾压捆机 | 山东瑞科农业装备有限公司 | 圆草捆打捆机 | 9YGQ-2300A |  | 捡拾宽度:2.3m;型式:圆捆 ;压缩室直径:1.25m;压缩室宽度:1.3m; | 捡拾器宽度：2300mm；捡拾器结构型式:甩刀式；压缩室宽度：1300mm：压缩室直径：∅1250mm；压缩室容积：1.59m³；卷压滚筒转速:320r/min；卷压滚筒数量:19个；工作状态外形尺寸（长×宽×高）mm:3300×3050×2250；配套动力:≥73.5kw。 | 0 | 购机补贴(通用类) | 2025-09-29 00:00:00 | 山东省 | 评阅通过
收获机械 | 饲料作物收获机械 | 打（压）捆机 | 压缩室截面积（宽×高）0.1998m2及以上方捆捡拾压捆机（3个及以上打结器） | 山东瑞科农业装备有限公司 | 方草捆打捆机 | 9YFQ-2200 |  | 捡拾宽度:2.2m;型式:方捆 ;压缩室截面积(宽×高):0.2442㎡;打结器数量:3个; | 捡拾器宽度：2200mm；捡拾器结构型式:弹齿式；打结器类型:D型；打结器数量:3个；压缩室截面尺寸 （宽×高）mm:660×370；打捆活塞往复次数:100次/min；工作状态外形尺寸（长×宽×高）mm:4300×2800×1750；配套动力:≥73.5kw。 | 0 | 购机补贴(通用类) | 2025-09-29 00:00:00 | 山东省 | 评阅通过
收获机械 | 饲料作物收获机械 | 打（压）捆机 | 压缩室直径1m及以上圆捆捡拾压捆机 | 山东瑞科农业装备有限公司 | 圆草捆打捆机 | 9YQ-2300 |  | 捡拾宽度:2.3m;型式:圆捆 ;压缩室直径:1m;压缩室宽度:1.25m; | 捡拾器宽度：2300mm；捡拾器结构型式:甩刀式；压缩室宽度：1250mm：压缩室直径：∅1000mm；卷压滚筒转速:235r/min；卷压滚筒数量:18个；工作状态外形尺寸（长×宽×高）mm:3650×2710×1900；配套动力:≥73.5kw。 | 0 | 购机补贴(通用类) | 2023-12-31 00:00:00 | 山东省 | 评阅通过
收获机械 | 饲料作物收获机械 | 打（压）捆机 | 压缩室截面积（宽×高）0.162m2及以上方捆捡拾压捆机 | 山东瑞科农业装备有限公司 | 方草捆打捆机 | 9YF-2200D |  | 捡拾宽度:2.2m;型式:方捆 ;压缩室截面积(宽×高):0.162㎡;打结器数量:2个; | 捡拾器宽度：2200mm；捡拾器结构型式:甩刀式；打结器类型:D型；打结器数量:2个；压缩室截面尺寸 （宽×高）mm:457×356；打捆活塞往复次数:100次/min；工作状态外形尺寸（长×宽×高）mm:5920×2550×1780；配套动力:≥73.5kw | 0 | 购机补贴(通用类) | 2023-12-31 00:00:00 | 山东省 | 评阅通过
收获机械 | 饲料作物收获机械 | 打（压）捆机 | 压缩室直径0.52m及以上圆捆压捆机 | 山东瑞科农业装备有限公司 | 固定式圆草捆打捆机 | 9YK-520 |  | 功率:5.5kw;型式:圆捆 ;压缩室直径:0.55m;压缩室宽度:0.52m; | 喂入口宽度：520mm；压缩室宽度：520mm：压缩室直径：∅550mm；卷压滚筒转速:350r/min；卷压滚筒数量:30个；工作状态外形尺寸（长×宽×高）mm:3510×1370×1500；配套动力:5.5kw。 | 5.5 | 购机补贴(通用类) | 2023-12-31 00:00:00 | 山东省 | 评阅通过
收获机械 | 饲料作物收获机械 | 打（压）捆机 | 压缩室截面积（宽×高）0.162m2及以上方捆捡拾压捆机 | 山东瑞科农业装备有限公司 | 方草捆打捆机 | 9YF-2200 |  | 捡拾宽度:2.2m;型式:方捆 ;压缩室截面积(宽×高):0.162㎡;打结器数量:2个; | 捡拾器宽度：2200mm；捡拾器结构型式:弹齿式；打结器类型:D型；打结器数量:2个；压缩室截面尺寸 （宽×高）mm:457×356；打捆活塞往复次数:100次/min；工作状态外形尺寸（长×宽×高）mm：5110×2820×1730；配套动力:≥73.5kw。 | 0 | 购机补贴(通用类) | 2023-12-31 00:00:00 | 山东省 | 评阅通过
收获机械 | 饲料作物收获机械 | 打（压）捆机 | 压缩室直径1m及以上圆捆捡拾压捆机 | 山东瑞科农业装备有限公司 | 圆草捆打捆机 | 9YQC-2210 |  | 捡拾宽度:2.21m;型式:圆捆 ;压缩室直径:1.1m;压缩室宽度:1.2m; | 捡拾器宽度：2210mm；捡拾器结构型式:甩刀式；压缩室宽度：1200mm：压缩室直径：∅1100mm；卷压滚筒转速:185r/min；卷压滚筒数量:18个；工作状态外形尺寸（长×宽×高）mm：4660×2960×3350；配套动力:≥110kw。 | 0 | 购机补贴(通用类) | 2023-12-31 00:00:00 | 山东省 | 评阅通过
收获机械 | 饲料作物收获机械 | 打（压）捆机 | 压缩室直径1m及以上圆捆捡拾压捆机 | 山东瑞科农业装备有限公司 | 圆草捆打捆机 | 9YZ-2250A |  | 捡拾宽度:2.25m;型式:圆捆 ;压缩室直径:1m;压缩室宽度:1.25m; | 捡拾器宽度：2250m；，捡拾器结构型式:弹齿式；压缩室宽度：1250mm：压缩室直径：∅1000mm；卷压滚筒转速:235r/min；卷压滚筒数量:18个；工作状态外形尺寸（长×宽×高）mm：5180×2700×2770；配套动力:73.5（选装81、88）kw。 | 73.5 | 购机补贴(通用类) | 2023-12-31 00:00:00 | 山东省 | 评阅通过
收获机械 | 饲料作物收获机械 | 打（压）捆机 | 压缩室截面积（宽×高）0.162m2及以上方捆捡拾压捆机 | 山东瑞科农业装备有限公司 | 方草捆打捆机 | 9YF-2200S |  | 捡拾宽度:2.2m;型式:方捆 ;压缩室截面积(宽×高):0.162㎡;打结器数量:2个; | 捡拾器宽度：2200mm；捡拾器结构型式:甩刀式；打结器类型:D型；打结器数量:2个；压缩室截面尺寸 （宽×高）mm:457×356；打捆活塞往复次数:100次/min；工作状态外形尺寸（长×宽×高）mm：6580×2660×1750；配套动力:≥73.5kw。 | 0 | 购机补贴(通用类) | 2023-12-31 00:00:00 | 山东省 | 评阅通过
收获后处理机械 | 干燥机械 | 谷物烘干机 | 批处理量30t及以上循环式谷物烘干机 | 河南康隆机械有限公司 | 循环式谷物干燥机 | 5HX-35 |  | 批处理量:35t;型式:循环式 ;非燃煤型(燃煤型不符合青海省环保要求):是 ; | 结构型式 :循环式 ; 干燥方式 ： 直接加热 ； 烘干机机体外形尺寸(长×宽×高) mm ：2000×4000×12500； 批处理量 t ：35； 干燥段高度 mm ：3×900 ； 缓苏段高度 mm： 9×530； 有效容积 m3 ：66.1 ； 热风温度范围 ℃： 45～140；燃烧器燃料种类 ：天然气/液化气 ； | 18.4 | 购机补贴(通用类) | 2025-11-01 00:00:00 | 河南省 | 评阅通过
收获后处理机械 | 干燥机械 | 谷物烘干机 | 处理量100t/d及以上连续式谷物烘干机 | 河南康隆机械有限公司 | 连续式谷物干燥机 | 5HL-120 |  | 处理量:120t/d;型式:连续式 ;非燃煤型(燃煤型不符合青海省环保要求):是 ; | 结构型式 : 连续式 ; 干燥方式 : 直接加热 ; 烘干机机体外形尺寸(长×宽×高) mm :3500×2400×19500 ; 处理量 t/d :120; 干燥段数量 个: 7; 缓苏段数量 个 :2 ; 冷却段高度 mm :1250; 烘干机净容积 m3: 78; 热风温度范围 ℃ :45～160 ;燃烧器燃料种类 ：天然气 ； | 60.5 | 购机补贴(通用类) | 2025-11-01 00:00:00 | 河南省 | 评阅通过
收获后处理机械 | 干燥机械 | 谷物烘干机 | 处理量100t/d及以上连续式谷物烘干机 | 河南康隆机械有限公司 | 连续式谷物干燥机 | 5HL-200 |  | 处理量:200t/d;型式:连续式 ;非燃煤型(燃煤型不符合青海省环保要求):是 ; | 结构型式 : 连续式 ; 干燥方式 : 直接加热 ; 烘干机机体外形尺寸(长×宽×高) mm :4000×2900×22500: 处理量 t/d :200; 干燥段数量 个 :10; 缓苏段数量 个: 2 ; 冷却段高度 mm :1250; 烘干机净容积 m3 :154; 热风温度范围 ℃ :45～160 ;燃烧器燃料种类 ： 天然气 ； | 118 | 购机补贴(通用类) | 2025-11-01 00:00:00 | 河南省 | 评阅通过
收获机械 | 饲料作物收获机械 | 打（压）捆机 | 压缩室直径0.52m及以上圆捆压捆机 | 乐陵青贮农牧机械有限公司 | 圆草捆打捆机 | 9YK-52 |  | 功率:5.5kw;型式:圆捆 ;压缩室直径:0.55m;压缩室宽度:0.52m; | 型号名称 / 9YK-52型圆草捆打捆机 挂接方式 / 固定式 捡拾宽度 mm / 喂入口宽度 mm 520 捡拾器结构型式 / / 喂入器结构型式 / 输送带 压缩室成捆机构型式 / 滚筒式 压缩室宽度 mm 520 压缩室直径 mm 550 卷压工作部件数量 个 滚筒 30 卷压滚筒直径 mm 60 捆扎方式 / 缠绳 配套动力范围 kW / 配套发动机（电动机）额定功率 kW 5.5 配套发动机（电动机）额定转速 r/min 960 | 5.5 | 购机补贴(通用类) | 2026-04-01 00:00:00 | 山东省 | 评阅通过
收获机械 | 饲料作物收获机械 | 青饲料收获机 | 2.2m及以上悬挂双圆盘式青饲料收获机 | 山东迪凯机械有限公司 | 悬挂式青饲料收获机 | 4QX-2300 |  | 型式:悬挂双圆盘式 ;割幅:2220m; | 1型号名称:4QX-2300型悬挂式青饲料收获机。 2形式:悬挂式。3工作状态外形尺寸(长*宽*高)：5000mm*24600mm*4400mm 。4配套动力范围(牵引式，悬挂式)88.2-161.7kW。5割幅:2220mm 6作物收集割台型式:直切割台 7喂入机构型式:喂入辊 8割台切割器型式:圆盘式割刀。9喂入机构数量:4个 10秸秆切碎机构型式:盘式 11作业速度范围:2-7km/h 12设计切断长度:20mm | 88.2 | 购机补贴(通用类) | 2026-06-29 00:00:00 | 山东省 | 评阅通过
收获机械 | 饲料作物收获机械 | 打（压）捆机 | 压缩室直径1.2m及以上圆捆捡拾压捆机 | 潍坊智胜农业装备科技有限公司 | 圆草捆打捆机 | 9YQ-2300A |  | 捡拾宽度:2.3m;型式:圆捆 ;压缩室直径:1.25m;压缩室宽度:1.25m; | 捡拾宽度：2300mm；挂接方式：牵引式；捡拾器结构型式：甩刀式；喂入器结构型式：螺旋连续喂入机构；压缩室成捆机构型式：滚筒式；压缩室宽度：1250mm；压缩室直径：1250mm；缠捆方式：网；配套动力范围（kW）：≥73.5kW。 | 0 | 购机补贴(通用类) | 2025-01-18 00:00:00 | 山东省 | 评阅通过
收获机械 | 饲料作物收获机械 | 打（压）捆机 | 压缩室直径1m及以上圆捆捡拾压捆机 | 潍坊智胜农业装备科技有限公司 | 圆草捆打捆机 | 9YQ-2300 |  | 捡拾宽度:2.3m;型式:圆捆 ;压缩室直径:1.0m;压缩室宽度:1.25m; | 捡拾宽度：2300mm；捡拾器结构型式：甩刀式；卷压滚筒转速：235r/min；卷压滚筒数量：18个；工作状态外形尺寸（长×宽×高）2890mm×2700mm×1920mm；配套动力范围（kW）：≥73.5kW；压缩室宽度：1250mm；压缩室直径：1000mm。 | 0 | 购机补贴(通用类) | 2023-12-31 00:00:00 | 山东省 | 评阅通过
收获机械 | 饲料作物收获机械 | 打（压）捆机 | 压缩室直径0.8m及以上圆捆捡拾压捆机 | 潍坊智胜农业装备科技有限公司 | 圆草捆打捆机 | 9YQ-1250A |  | 捡拾宽度:1.25m;型式:圆捆 ;压缩室直径:0.8m;压缩室宽度:1.25m; | 捡拾宽度：1250mm；挂接方式：牵引式；捡拾器结构型式：弹齿式；喂入器结构型式：拨叉喂入机构；压缩室成捆机构型式：滚筒式；压缩室宽度：1250mm；压缩室直径：800mm；卷压工作部件数量：17个；卷压滚筒直径：158mm；捆扎方式：缠绳；配套动力范围：≥40.4kW。 | 0 | 购机补贴(通用类) | 2026-06-29 00:00:00 | 山东省 | 评阅通过
收获机械 | 饲料作物收获机械 | 青饲料收获机 | 1.8-2.2m自走其他式青饲料收获机 | 曲阜圣隆机械设备有限公司 | 自走式青饲料收获机 | 4QZ-1800 |  | 型式:自走其他式 ;割幅:1.8m;籽粒破碎机构:无 ;配套发动机功率:92kW; | 结构型式（挂接方式）：自走式；结构质量（kg）：3700；工作状态外形尺寸（长×宽×高）mm：5800×2200×4030；割台的有效收获宽度（割幅）：1800mm；割台切割器型式：辊刀式；导向轮轮距：1700mm；驱动轮轮距：1660mm；轮胎规格：导向轮：10-15；驱动轮：12.6-20；驾驶室型式：普通式；秸秆切碎机构型式：滚筒式；抛送筒高度：4030mm。 发动机信息：型号：4D3-125U32；标定功率：92kw；制造商：安徽全柴动力股份有限公司；排放阶段：GB 20891-2014第三阶段排放标准。 | 92 | 购机补贴(通用类) | 2023-12-31 00:00:00 | 山东省 | 评阅通过
收获机械 | 饲料作物收获机械 | 青饲料收获机 | 1.8-2.2m自走其他式青饲料收获机 | 曲阜圣隆机械设备有限公司 | 自走式青饲料收获机 | 4QZ-1800A |  | 型式:自走其他式 ;割幅:1.8m;籽粒破碎机构:无 ;配套发动机功率:92kW; | 结构型式（挂接方式）：自走式（履带式）；结构质量（kg）：3600；工作状态外形尺寸（长×宽×高）mm：5000×2200×3280；割台的有效收获宽度（割幅）：1800mm；割台切割器型式：辊刀式；驾驶室型式：无驾驶室；秸秆切碎机构型式：滚筒式；抛送筒高度：3140mm。 发动机信息：型号：4D3-125U32；标定功率：92kw；制造商：安徽全柴动力股份有限公司；排放阶段：GB 20891-2014第三阶段排放标准。 | 92 | 购机补贴(通用类) | 2023-12-31 00:00:00 | 山东省 | 评阅通过
收获机械 | 饲料作物收获机械 | 打（压）捆机 | 压缩室直径0.52m及以上圆捆压捆机 | 滑县宏峰机械有限公司 | 青贮圆捆机 | 9QYG-0.5 |  | 功率:4kw;型式:圆捆 ;压缩室直径:0.52m;压缩室宽度:/m; | 配套动力：4kW ;型号:9QYG-0.5 ; 外形尺寸(长×宽×高）mm2400×1340×1310; 生产效率30-50捆/h; 草捆尺寸（直径×高﹚mm550×520 | 4 | 购机补贴(通用类) | 2021-12-31 00:00:00 | 河南省 | 评阅通过
收获机械 | 饲料作物收获机械 | 打（压）捆机 | 压缩室截面积（宽×高）0.105m2及以上方捆压捆机 | 滑县宏峰机械有限公司 | 秸秆压捆机 | 9YF-70 |  | 功率:30kw;型式:方捆 ;压缩室截面尺寸(宽×高):0.182㎡; | 配套动力：30kW ；成捆形式：方捆；型号：9YF—70；喂入口宽度650mm；压缩室截面尺寸：（长×宽）mm：700×260mm；工作状态外形尺寸（长×宽×高）mm：3515×2995×2375mm；配套动力结构型式：固定式；配套动力型式：三相异步电机； | 30 | 购机补贴(通用类) | 2022-12-31 00:00:00 | 河南省 | 评阅通过
收获机械 | 饲料作物收获机械 | 打（压）捆机 | 压缩室截面积（宽×高）0.105m2及以上方捆压捆机 | 滑县宏峰机械有限公司 | 秸秆压捆机 | 9YF-110 |  | 功率:15kw;型式:方捆 ;压缩室截面尺寸(宽×高):1.02765㎡; | 配套动力：15kW ；成捆形式：方捆； 型号：9YF—110；喂入口宽度800mm；压缩室截面尺寸：（长×宽）mm：1105×930mm；工作状态外形尺寸（长×宽×高）mm：1050×1740×3375mm；配套动力结构型式：固定式；配套动力型式：三相异步电机； | 15 | 购机补贴(通用类) | 2022-12-31 00:00:00 | 河南省 | 评阅通过
田间管理机械 | 植保机械 | 喷杆喷雾机 | 100马力及以上自走式四轮转向喷杆喷雾机 | 青州爱科机械科技有限公司 | 喷杆式喷雾机 | 3WPZ-2000A型自走式喷杆喷雾机 |  | 功率:100马力;驱动方式:四轮驱动 ;型式:自走式 ;喷杆长度:22m;药箱:2000L;离地间隙:1.36m;转向方式:四轮转向 ; | 驱动型式：四轮驱动；转向型式：四轮转向；结构型式：自走式；柴油机功率:74kW/2400r/min；整机尺寸(mm)5400×2700×3700;喷杆长度：22000mm;工作压力(MPa):0.3~:0.6;药箱容积:2000L,配套泵:齿轮泵(压力0.3-2.0MPa,流量:60L/min) ；离地间隙：1360mm；喷杆折叠型式：液压；喷杆升降型式：液压；轴距2710mm；轮距2650mm；轮胎外径2140mm;胎宽100mm，轮胎型式：实心轮胎；蓄电池类型：铅酸免维护蓄电池；蓄电池容量：60Ah，蓄电池标称电压：12×2（串联）；柴油机为国三排放 | 74 | 购机补贴(通用类) | 2025-07-21 00:00:00 | 山东省 | 评阅通过
田间管理机械 | 植保机械 | 喷杆喷雾机 | 100马力及以上自走式四轮转向喷杆喷雾机 | 青州爱科机械科技有限公司 | 喷杆式喷雾机 | 3WPZ-3000A型自走式喷杆喷雾机 |  | 功率:100马力;驱动方式:四轮驱动 ;型式:自走式 ;喷杆长度:21.6m;药箱:3000L;离地间隙:0.96m;转向方式:四轮转向 ; | 驱动型式：四轮驱动；转向型式：四轮转向；结构型式：自走式；柴油机功率:74kW/2400r/min；整机尺寸(mm)5700×2500×2800;喷杆长度：21600mm;工作压力(MPa):0.3~:0.6;药箱容积:3000L,配套泵:隔膜泵(压力2.5MPa,流量:280L/min) ；离地间隙：960mm；喷杆折叠型式：液压；喷杆升降型式：液压；轴距2600mm；轮距2270mm；轮胎外径1470mm;胎宽200mm，轮胎型式：充气轮胎；蓄电池类型：铅酸免维护蓄电池；蓄电池容量：60Ah，蓄电池标称电压：12×2（串联）；柴油机为国三排放 | 74 | 购机补贴(通用类) | 2025-07-21 00:00:00 | 山东省 | 评阅通过
田间管理机械 | 植保机械 | 喷杆喷雾机 | 100马力及以上自走式四轮转向喷杆喷雾机 | 青州爱科机械科技有限公司 | 喷杆式喷雾机 | 3WPZ-1500C型自走式喷杆喷雾机 |  | 功率:100马力;驱动方式:四轮驱动 ;型式:自走式 ;喷杆长度:21.3m;药箱:1500L;离地间隙:1.1m;转向方式:四轮转向 ; | 驱动型式：四轮驱动；转向型式：四轮转向；结构型式：自走式；柴油机功率:74kW/2400r/min；整机尺寸(mm)5200×2600×3200;喷杆长度：21300mm;工作压力(MPa):0.3~0.6;药箱容积:1500L,配套泵:齿轮式高压喷雾泵(压力0.3-2.0MPa,流量:60L/min) ；离地间隙：1100mm；喷杆折叠型式：液压；喷杆升降型式：液压；轴距2500mm；轮距1850mm；轮胎外径1800mm;胎宽110mm，轮胎型式：实心轮胎；蓄电池类型：铅酸免维护蓄电池；蓄电池容量：60Ah，蓄电池标称电压：12×2（串联）；柴油机为国三排放 | 74 | 购机补贴(通用类) | 2025-07-21 00:00:00 | 山东省 | 评阅通过
田间管理机械 | 植保机械 | 喷杆喷雾机 | 100马力及以上自走式四轮转向喷杆喷雾机 | 青州爱科机械科技有限公司 | 喷杆式喷雾机 | 3WPZ-1500D型自走式喷杆喷雾机 |  | 功率:100马力;驱动方式:四轮驱动 ;型式:自走式 ;喷杆长度:21.5m;药箱:1500L;离地间隙:1.1m;转向方式:四轮转向 ; | 驱动型式：四轮驱动；转向型式：四轮转向；结构型式：自走式；柴油机功率:74kW/2400r/min；整机尺寸(mm)5100×2500×2900;喷杆长度：21500mm;工作压力(MPa):0.3~0.6;药箱容积:1500L,配套泵:齿轮式高压喷雾泵(压力0.3-2.0MPa,流量:60L/min) ；离地间隙：1100mm；喷杆折叠型式：液压；喷杆升降型式：液压；轴距2500mm；轮距1830mm；轮胎外径1800mm;胎宽110mm，轮胎型式：实心轮胎；蓄电池类型：铅酸免维护蓄电池；蓄电池容量：60Ah，蓄电池标称电压：12×2（串联）；柴油机为国三排放 | 74 | 购机补贴(通用类) | 2025-07-21 00:00:00 | 山东省 | 评阅通过
田间管理机械 | 植保机械 | 喷杆喷雾机 | 100马力及以上自走式四轮转向喷杆喷雾机 | 青州市沃龙植保机械有限公司 | 喷杆式喷雾机 | 3WPZ-1500型自走式喷杆喷雾机 |  | 功率:100马力;驱动方式:四轮驱动 ;型式:自走式 ;喷杆长度:20.5m;药箱:1500L;离地间隙:1.21m;转向方式:四轮转向 ; | 品目：喷杆喷雾机；结构型式：自走式；驱动型式：四轮驱动；转向型式：四轮转向；工作压力：0.3～0.5MPa；外形尺寸：5700×2200×2800mm；柴油机功率转速：74/2400kW/(r/min)；喷杆长度：20500mm；喷杆折叠型式：液压；喷杆升降型式：液压；液泵型式：齿轮泵；液泵工作压力：0.3-2.0MPa；液泵流量：80L/min；药箱容积：1500L；离地间隙：1210mm；轴距2780mm；轮距1860mm；轮胎外径1450mm；轮胎胎宽：140mm；轮胎型式：充气轮胎；蓄电池类型：（铅酸）免维护蓄电池；蓄电池容量：80Ah；蓄电池标称电压：12×2（两只串联）。；柴油机为国三排放 | 74 | 购机补贴(通用类) | 2022-09-29 00:00:00 | 山东省 | 评阅通过
田间管理机械 | 植保机械 | 喷杆喷雾机 | 100马力及以上自走式四轮转向喷杆喷雾机 | 青州市沃龙植保机械有限公司 | 喷杆式喷雾机 | 3WPZ-2000型自走式喷杆喷雾机 |  | 功率:100马力;驱动方式:四轮驱动 ;型式:自走式 ;喷杆长度:20.4m;药箱:2000L;离地间隙:1.21m;转向方式:四轮转向 ; | 品目：喷杆喷雾机；结构型式：自走式；驱动型式：四轮驱动；转向型式：四轮转向；工作压力：0.3～0.5MPa；外形尺寸：6000×2300×2800mm；柴油机功率转速：74/2400kW/(r/min)；喷杆长度：20500mm；喷杆折叠型式：液压；喷杆升降型式：液压；液泵型式：齿轮泵；液泵工作压力：0.3-2.0MPa；液泵流量：80L/min；药箱容积：1500+500L；离地间隙：1210mm；轴距2800mm；轮距1870mm；轮胎外径1450mm；轮胎胎宽：140mm；轮胎型式：充气轮胎；蓄电池类型：（铅酸）免维护蓄电池；蓄电池容量：80Ah；蓄电池标称电压：12×2（两只串联）。；柴油机为国三排放 | 74 | 购机补贴(通用类) | 2022-09-29 00:00:00 | 山东省 | 评阅通过
收获机械 | 饲料作物收获机械 | 打（压）捆机 | 压缩室截面积（宽×高）0.154m2及以上方捆捡拾压捆机 | 佳木斯建华农业装备有限公司 | 方捆打捆机 | 9YFQ-2.0 |  | 捡拾宽度:2m;型式:方捆 ;压缩室截面积(宽×高):0.162㎡;打结器数量:2个; | 1、捡拾器宽度：2000mm； 2、捡拾器结构：弹齿式； 3、打结器类型：D型打结器； 4、打结器数量：2个； 5、配套动力：≥33.1 6、压缩室截面尺寸（宽×高） ：450×360 mm | 0 | 购机补贴(通用类) | 2023-12-31 00:00:00 | 黑龙江 | 评阅通过
收获机械 | 饲料作物收获机械 | 打（压）捆机 | 压缩室截面积（宽×高）0.162m2及以上方捆捡拾压捆机 | 佳木斯建华农业装备有限公司 | 方捆打捆机 | 9YFQ-2.2 |  | 捡拾宽度:2.23m;型式:方捆 ;压缩室截面积(宽×高):0.162㎡;打结器数量:2个; | 1、捡拾器宽度：2230mm； 2、捡拾器结构：弹齿式； 3、打结器数量：2个； 4、活塞往复次数：100次/分； 5、配套动力：≥36.8Kw6、压缩室截面尺寸（宽×高） ：450×360 mm | 0 | 购机补贴(通用类) | 2023-12-31 00:00:00 | 黑龙江 | 评阅通过
收获机械 | 饲料作物收获机械 | 打（压）捆机 | 压缩室截面积（宽×高）0.162m2及以上方捆捡拾压捆机 | 佳木斯建华农业装备有限公司 | 秸秆粉碎方捆打捆机 | 9YFG-2.2A |  | 捡拾宽度:2.23m;型式:方捆 ;压缩室截面积(宽×高):0.162㎡;打结器数量:2个; | 1、捡拾器宽度：2230mm; 2、捡拾器结构：锤爪式； 3、打结器类型：D型打结器； 4、活塞往复次数：100次/分； 5、配套动力：≥80.9Kw 6.压缩室截面尺寸（宽×高） ：450×360 mm | 0 | 购机补贴(通用类) | 2023-12-31 00:00:00 | 黑龙江 | 评阅通过
收获机械 | 饲料作物收获机械 | 打（压）捆机 | 压缩室直径1.2m及以上圆捆捡拾压捆机 | 佳木斯建华农业装备有限公司 | 圆捆打捆机 | 9YG-2200 |  | 捡拾宽度:2.23m;型式:圆捆 ;压缩室直径:1.2m;压缩室宽度:1.4m; | 1、捡拾器宽度：2235mm； 2、压捆室容积：1.7m³ 3、捡拾器结构型式：弹齿式4、;压缩式直径：1250mm 5、压缩式长度：1400mm 6、配套动力：≥75Kw | 0 | 购机补贴(通用类) | 2023-12-31 00:00:00 | 黑龙江 | 评阅通过
收获机械 | 饲料作物收获机械 | 打（压）捆机 | 压缩室截面积（宽×高）0.162m2及以上方捆捡拾压捆机 | 黑龙江银锚建筑机械有限公司 | 方草捆打捆机 | 9YF-2.4 |  | 捡拾宽度:2.45m;型式:方捆 ;压缩室截面积(宽×高):0.1728㎡;打结器数量:2个; | 挂接方式:牵引式 捡拾宽度:2450mm 捡拾器结构型式:弹齿式 喂入器结构型式:拨叉喂入机构 打结器型式:D型 打结器数量:2个 压缩室截面尺寸（宽×高）:480×360mm 配套动力范围:≥36.8kw 捆扎方式:自动绳打捆 | 0 | 购机补贴(通用类) | 2026-07-05 00:00:00 | 黑龙江 | 评阅通过
收获机械 | 饲料作物收获机械 | 打（压）捆机 | 压缩室截面积（宽×高）0.162m2及以上方捆捡拾压捆机 | 黑龙江银锚建筑机械有限公司 | 双刀轴秸秆粉碎除尘打捆机 | 9YFSC-2.2 |  | 捡拾宽度:2.2m;型式:方捆 ;压缩室截面积(宽×高):0.1728㎡;打结器数量:2个; | 挂接方式:牵引式 捡拾宽度:2200mm 捡拾器结构型式:锤爪式 喂入器结构型式:拨叉喂入机构 打结器型式:D型 打结器数量:2个 压缩室截面尺寸（宽×高）:480×360mm 配套动力范围:≥88.2KW 捆扎方式:自动绳打捆 | 0 | 购机补贴(通用类) | 2026-07-05 00:00:00 | 黑龙江 | 评阅通过
收获机械 | 饲料作物收获机械 | 打（压）捆机 | 压缩室截面积（宽×高）0.1344m2及以上无打结器自动套袋方捆捡拾压捆机 | 黑龙江银锚建筑机械有限公司 | 双刀轴秸秆粉碎饲料打捆机 | 9YFSZ-2.2 |  | 捡拾宽度:2.2m;型式:方捆 ;压缩室截面尺寸(宽×高):0.1344㎡;自动套袋:是 ; | 挂接方式:牵引式 捡拾宽度:2200mm 捡拾器结构型式:锤爪式 喂入器结构型式:螺旋连续喂入机构 压缩室截面尺寸（宽×高）:320×420mm 配套动力范围:≥100KW 捆扎方式:自动套袋 | 0 | 购机补贴(通用类) | 2026-07-05 00:00:00 | 黑龙江 | 评阅通过
收获后处理机械 | 干燥机械 | 谷物烘干机 | 批处理量10-20t循环式谷物烘干机 | 佛冈明阳机械有限公司 | 粮食烘干机 | 5HDX-12 |  | 批处理量:12t;型式:循环式 ;非燃煤型(燃煤型不符合青海省环保要求):是 ; | 结构型式：循环式；干燥方式：间接加热；机体外形尺寸（长*宽*高）mm：1850*2005*8528；批处理量t：12；干燥速率%/h：0.6～1.0；干燥段高度mm：1220；缓苏段高度mm：6100；有效容积m³：21.4；热风电机总功率kw：4（配燃烧器）或6.2（配热风炉）；烘干机电机总功率kw：9.07；热风炉燃料种类：谷壳；热风炉引烟风机电机功率kw:7.5；热风炉热功率（输出热量）kj/h：6.3*10⁶ ；热风炉热功率（输出热量）kca1/h：1.5*10⁶ ；燃烧器燃料种类：轻油燃烧机； | 9.07 | 购机补贴(通用类) | 2024-11-28 00:00:00 | 广东省 | 评阅通过
收获后处理机械 | 干燥机械 | 谷物烘干机 | 批处理量30t及以上循环式谷物烘干机 | 佛冈明阳机械有限公司 | 粮食烘干机 | 5HDX-30 |  | 批处理量:30t;型式:循环式 ;非燃煤型(燃煤型不符合青海省环保要求):是 ; | 结构型式：循环式；干燥方式：间接加热；机体外形尺寸（长×宽×高）mm：2900×2260×10956；批处理量t:30；干燥速率%/h：0.6～1.0；干燥段高度mm：1220；缓苏段高度mm：7930；有效容积m³：52.5；热风机电机总功率kw：4×3；烘干机电机总功率kw：17.47；热风炉燃料种类：谷壳；热风炉引烟风机电机功率kw:11；热风炉热功率（输出热量）kj/h：8.4×10⁶；热风炉热功率（输出热量）kca1/h：2×10⁶ ； | 17.47 | 购机补贴(通用类) | 2024-11-28 00:00:00 | 广东省 | 评阅通过
收获后处理机械 | 干燥机械 | 谷物烘干机 | 批处理量30t及以上循环式谷物烘干机 | 佛冈明阳机械有限公司 | 低温循环烘干机 | 5HDX-120 |  | 批处理量:120t;型式:循环式 ;非燃煤型(燃煤型不符合青海省环保要求):是 ; | 干燥方式：循环式；干燥机机体外形尺寸mm：7650*9500*22400；整机重量kg：34500； 处理量t/批：120；降水幅度%/h：0.6~1.0；缓苏段高度mm：12600；干燥机净容积m³：228；电机总功率kw：73.55；热风机转速r/min：1470；热风机风压pa：1648；热风机流量m³/h：16400；热风机电机功率kw：11；热风炉炉排型式：固定式；热风炉换热器型式：列管式；热风炉加热方式：间接加热；热风炉燃料种类：稻壳；排粮电机功率kw：0.75 | 73.55 | 购机补贴(通用类) | 2021-12-31 00:00:00 | 广东省 | 评阅通过
收获后处理机械 | 干燥机械 | 谷物烘干机 | 批处理量30t及以上循环式谷物烘干机 | 佛冈明阳机械有限公司 | 低温循环烘干机 | 5HDX-32 |  | 批处理量:32t;型式:循环式 ;非燃煤型(燃煤型不符合青海省环保要求):是 ; | 结构形式：循环式；干燥方式：间接加热；干燥机机体外形尺寸（长*宽*高）mm：2770*2990*11600；整机重量kg:7500；批次处理量t：32；装机容量m³:58.1；电机总功率kw：19.35；炉排型式：平面长条炉排；换热器型式：间接换热；燃料种类：生物质颗粒；加热方式：直接加热 | 19.35 | 购机补贴(通用类) | 2021-12-31 00:00:00 | 广东省 | 评阅通过
收获机械 | 饲料作物收获机械 | 打（压）捆机 | 压缩室直径0.52m及以上圆捆压捆机 | 乐陵市通达智能农牧机械有限公司 | 青贮圆捆机 | 9QYG—0.5 |  | 功率:5.5kw;型式:圆捆 ;压缩室直径:0.55m;压缩室宽度:0.52m; | 圆捆；功率 5.5kw 型号：9QYG-0.5 喂入口宽度 （mm）：520 卷压滚筒数量：30个 工作状态外形尺寸（长*宽*高）：3520mm*1460mm*1580mm 配套动力：固定式 5.5kw（电机） | 5.5 | 购机补贴(通用类) | 2022-12-31 00:00:00 | 山东省 | 评阅通过
收获机械 | 饲料作物收获机械 | 打（压）捆机 | 压缩室直径0.5m及以上圆捆捡拾压捆机 | 菏泽市天艺农业机械制造有限公司 | 秸秆打捆机 | 9YJ-2250 |  | 捡拾宽度:2.25m;型式:圆捆 ;压缩室直径:0.7m;压缩室宽度:1.25m; | 挂接方式 ： 牵引式 ； 捡拾宽度 mm ：2250 ； 捡拾器结构型式 ： 甩刀式 ； 喂入器结构型式 ：螺旋连续喂入机构 ； 压缩室成捆机构型式 ：滚筒式 ； 压缩室宽度 mm： 1250 ； 压缩室直径 mm ：700 ； 卷压滚筒数量 ：15 个； 卷压滚筒直径 mm ：157 ； 缠捆方式（绳或网） ： 绳； 配套动力范围 kW ：≥75 ； | 0 | 购机补贴(通用类) | 2024-08-22 00:00:00 | 山东省 | 评阅通过
收获机械 | 饲料作物收获机械 | 打（压）捆机 | 压缩室直径0.5m及以上圆捆捡拾压捆机 | 菏泽市天艺农业机械制造有限公司 | 秸秆捡拾打捆机 | 9YZD-700 |  | 捡拾宽度:2.2m;型式:圆捆 ;压缩室直径:0.7m;压缩室宽度:1.25m; | 挂接方式 ：牵引式 ； 捡拾宽度 mm ：2200 ； 捡拾器结构型式 ：甩刀式 ； 喂入器结构型式 ： 链耙喂入机构 ； 压缩室成捆机构型式 ： 滚筒式 ； 压缩室宽度 mm： 1250 ； 压缩室直径 mm： 700 ； 卷压滚筒数量 ： 13 个； 卷压滚筒直径 mm ：157 ； 缠捆方式（绳或网） ： 网 ； 配套动力范围 kW： ≥75 ； | 0 | 购机补贴(通用类) | 2024-08-22 00:00:00 | 山东省 | 评阅通过
收获机械 | 饲料作物收获机械 | 打（压）捆机 | 压缩室直径1.2m及以上圆捆捡拾压捆机 | 菏泽市天艺农业机械制造有限公司 | 秸秆捡拾打捆机 | 9YZD-1200 |  | 捡拾宽度:2.25m;型式:圆捆 ;压缩室直径:1.2m;压缩室宽度:1.2m; | 挂接方式 ：牵引式 ； 捡拾宽度 mm ：2250 ； 捡拾器结构型式 ：甩刀式 ； 喂入器结构型式 ：链耙喂入机构 ； 压缩室成捆机构型式 ： 滚筒式 ； 压缩室宽度 mm ：1200 ； 压缩室直径 mm ：1200 ； 卷压滚筒数量 ： 23 个； 卷压滚筒直径 mm： 157 ； 缠捆方式（绳或网） ： 网 ； 配套动力范围 kW： ≥90 ； | 0 | 购机补贴(通用类) | 2024-08-22 00:00:00 | 山东省 | 评阅通过
收获机械 | 茎秆收集处理机械 | 秸秆粉碎还田机 | 1.5-2m秸秆粉碎还田机 | 河北百信农业机械有限公司 | 秸秆粉碎还田机 | 1JH-150 |  | 作业幅宽:1.5m; | 配套动力范围 kW ：58.8～73.5 ； 配套动力输出轴转速 r/min ：720 ； 与配套拖拉机联接方式 ： 三点悬挂； 工作状态外形尺寸（长×宽×高） mm ：1350×1790×1050 ； 工作幅宽 cm ：150 ； 刀轴总成传动方式 ： 侧边皮带传动 ； 刀轴总成设计转速 r/min ：1800 ； 刀轴总成最大回转半径 mm： R260 ； 刀轴总成刀片型式 ： 甩刀式 ； 刀轴总成总安装刀数 把 ：90 ； | 0 | 购机补贴(通用类) | 2021-12-31 00:00:00 | 河北省 | 评阅通过
收获机械 | 茎秆收集处理机械 | 秸秆粉碎还田机 | 1.5-2m秸秆粉碎还田机 | 河北百信农业机械有限公司 | 秸秆粉碎还田机 | 1JH-160 |  | 作业幅宽:1.6m; | 配套动力范围 kW： 58.8～73.5 ； 配套动力输出轴转速 r/min： 720 ； 与配套拖拉机联接方式 ：三点悬挂 ； 工作状态外形尺寸（长×宽×高） mm： 1350×1850×1050 ； 工作幅宽 cm ：160 ； 刀轴总成传动方式 ： 侧边皮带传动 ； 刀轴总成设计转速 r/min ：1800 ； 刀轴总成最大回转半径 mm： R260 ； 刀轴总成刀片型式 ： 甩刀式 ； 刀轴总成总安装刀数 把 ：96 ； | 0 | 购机补贴(通用类) | 2021-12-31 00:00:00 | 河北省 | 评阅通过
收获机械 | 茎秆收集处理机械 | 秸秆粉碎还田机 | 1.5-2m秸秆粉碎还田机 | 河北百信农业机械有限公司 | 秸秆粉碎还田机 | 1JH-172 |  | 作业幅宽:1.72m; | 配套动力范围 kW ：58.8～73.5 ； 配套动力输出轴转速 r/min ：720 ； 与配套拖拉机联接方式 ： 三点悬挂 ； 工作状态外形尺寸（长×宽×高） mm ：1350×1990×1050 ； 工作幅宽 cm ：172 ； 刀轴总成传动方式 ： 侧边皮带传动 ； 刀轴总成设计转速 r/min ：1800 ； 刀轴总成最大回转半径 mm： R260 ； 刀轴总成刀片型式 ：甩刀式 ； 刀轴总成总安装刀数 把 ：108 ； | 0 | 购机补贴(通用类) | 2021-12-31 00:00:00 | 河北省 | 评阅通过
收获机械 | 茎秆收集处理机械 | 秸秆粉碎还田机 | 1.5-2m秸秆粉碎还田机 | 河北百信农业机械有限公司 | 秸秆粉碎还田机 | 1JH-185 |  | 作业幅宽:1.85m; | 配套动力范围 kW： 66.2～80.9 ； 配套动力输出轴转速 r/min ：720 ； 与配套拖拉机联接方式 ：三点悬挂 ； 工作状态外形尺寸（长×宽×高） mm ：1350×2110×1050 ； 工作幅宽 cm ：185 ； 刀轴总成传动方式 ： 侧边皮带传动 ； 刀轴总成设计转速 r/min ：1800 ； 刀轴总成最大回转半径 mm ：R260 ； 刀轴总成刀片型式 ： 甩刀式 ； 刀轴总成总安装刀数 把 ：114 ； | 0 | 购机补贴(通用类) | 2021-12-31 00:00:00 | 河北省 | 评阅通过
收获机械 | 茎秆收集处理机械 | 秸秆粉碎还田机 | 2-2.5m秸秆粉碎还田机 | 河北百信农业机械有限公司 | 秸秆粉碎还田机 | 1JH-200 |  | 作业幅宽:2m; | 配套动力范围 kW： 80.9～95.6 ； 配套动力输出轴转速 r/min ：720 ； 与配套拖拉机联接方式 ：三点悬挂 ； 工作状态外形尺寸（长×宽×高） mm ：1350×2270×1050 ； 工作幅宽 cm ：200 ； 刀轴总成传动方式 ： 侧边皮带传动 ； 刀轴总成设计转速 r/min ：1800 ； 刀轴总成最大回转半径 mm ：R260 ； 刀轴总成刀片型式： 甩刀式 ； 刀轴总成总安装刀数 把 ：120 ； | 0 | 购机补贴(通用类) | 2021-12-31 00:00:00 | 河北省 | 评阅通过
收获机械 | 饲料作物收获机械 | 打（压）捆机 | 压缩室直径0.5m及以上圆捆捡拾压捆机 | 山东天华农业机械制造有限公司 | 秸秆打捆机 | 9YJ-130 |  | 捡拾宽度:1.3m;型式:圆捆 ;压缩室直径:0.7m;压缩室宽度:0.98m; | 挂接方式 ： 牵引式 ； 捡拾宽度 mm： 1300 ； 捡拾器结构型式 ： 甩刀式 ； 压缩室成捆机构型式 ： 滚筒式 ； 压缩室宽度 mm ：980 ； 压缩室直径 mm： 700 ； 卷压滚筒数量 ： 17 个； 卷压滚筒直径 mm ：157 ； 缠捆方式（绳或网）： 绳； 配套动力范围 kW： ≥45 ； | 0 | 购机补贴(通用类) | 2024-08-22 00:00:00 | 山东省 | 评阅通过
收获机械 | 饲料作物收获机械 | 打（压）捆机 | 压缩室直径0.5m及以上圆捆捡拾压捆机 | 山东天华农业机械制造有限公司 | 秸秆捡拾打捆机 | 9YQ-180 |  | 捡拾宽度:1.8m;型式:圆捆 ;压缩室直径:0.7m;压缩室宽度:0.98m; | 挂接方式 ：牵引式 ； 捡拾宽度 mm： 1800 ； 捡拾器结构型式 ： 锤爪式 ； 喂入器结构型式 ： 螺旋连续喂入机构 ； 压缩室成捆机构型式 ： 滚筒式 ； 压缩室宽度 mm： 980 ； 压缩室直径 mm ：700 ； 卷压滚筒数量 ： 15 个； 卷压滚筒直径 mm ：157 ； 缠捆方式（绳或网） ：绳 ； 配套动力范围 kW ：≥75 ； | 0 | 购机补贴(通用类) | 2024-08-22 00:00:00 | 山东省 | 评阅通过
收获机械 | 饲料作物收获机械 | 打（压）捆机 | 压缩室直径1m及以上圆捆捡拾压捆机 | 山东天华农业机械制造有限公司 | 圆捆捡拾打捆机 | 9YQ-230 |  | 捡拾宽度:2.3m;型式:圆捆 ;压缩室直径:1m;压缩室宽度:1.25m; | 挂接方式 ：牵引式 ； 捡拾宽度 mm ：2300 ； 捡拾器结构型式 ：甩刀式 ； 喂入器结构型式 ：螺旋连续喂入机构 ； 压缩室成捆机构型式 ： 滚筒式 ； 压缩室宽度 mm ：1250 ； 压缩室直径 mm ：1000 ； 卷压滚筒数量 ： 18 个； 卷压滚筒直径 mm： 195 ； 缠捆方式（绳或网） ： 网 ； 配套动力范围 kW： ≥75 ； | 0 | 购机补贴(通用类) | 2024-08-22 00:00:00 | 山东省 | 评阅通过
收获机械 | 饲料作物收获机械 | 打（压）捆机 | 压缩室直径0.5m及以上圆捆捡拾压捆机 | 山东天华农业机械制造有限公司 | 秸秆捡拾打捆机 | 9YQ-1250 |  | 捡拾宽度:1.25m;型式:圆捆 ;压缩室直径:0.7m;压缩室宽度:1.25m; | 挂接方式 ： 牵引式 ； 捡拾宽度 mm ：1250 ； 捡拾器结构型式 ： 弹齿式 ； 压缩室成捆机构型式 ： 滚筒式 ； 压缩室宽度 mm ：1250 ； 压缩室直径 mm： 700 ； 卷压滚筒数量 ： 13 个； 卷压滚筒直径 mm ：157 ； 缠捆方式（绳或网） ： 绳 ； 配套动力范围 kW ：32～40 ； | 0 | 购机补贴(通用类) | 2024-08-22 00:00:00 | 山东省 | 评阅通过
收获机械 | 饲料作物收获机械 | 打（压）捆机 | 压缩室直径1.2m及以上圆捆捡拾压捆机 | 山东天华农业机械制造有限公司 | 圆草捆打捆机 | 9YYQ-2250 |  | 捡拾宽度:2.25m;型式:圆捆 ;压缩室直径:1.3m;压缩室宽度:1.2m; | 挂接方式： 牵引式 ； 捡拾宽度 mm ：2250 ； 捡拾器结构型式 ：弹齿式 ； 喂入器结构型式 ： 螺旋连续喂入机构 ； 压缩室成捆机构型式 /：滚筒式 ； 压缩室宽度 mm ：1200 ； 压缩室直径 mm ：1300 ； 卷压滚筒数量 ：16 个 卷压滚筒直径 mm： 260 ； 缠捆方式（绳或网） ： 网 ； 配套动力范围 kW： ≥100 ； | 0 | 购机补贴(通用类) | 2024-08-22 00:00:00 | 山东省 | 评阅通过
收获机械 | 饲料作物收获机械 | 打（压）捆机 | 压缩室直径0.5m及以上圆捆捡拾压捆机 | 山东天华农业机械制造有限公司 | 秸秆捡拾打捆机 | 9YZD-700 |  | 捡拾宽度:2.2m;型式:圆捆 ;压缩室直径:0.7m;压缩室宽度:1.25m; | 挂接方式 ： 牵引式 ； 捡拾宽度 mm ：2200 ； 捡拾器结构型式 ： 甩刀式 ； 喂入器结构型式： 链耙喂入机构 ； 压缩室成捆机构型式 ： 滚筒式 ； 压缩室宽度 mm ：1250 ； 压缩室直径 mm ：700 ； 卷压滚筒数量 ： 13 个 卷压滚筒直径 mm ：157 ； 缠捆方式（绳或网） ：网 ； 配套动力范围 kW： ≥75 ； | 0 | 购机补贴(通用类) | 2024-08-22 00:00:00 | 山东省 | 评阅通过
收获机械 | 饲料作物收获机械 | 打（压）捆机 | 压缩室直径1.2m及以上圆捆捡拾压捆机 | 山东天华农业机械制造有限公司 | 秸秆捡拾打捆机 | 9YZD-1200 |  | 捡拾宽度:2.25m;型式:圆捆 ;压缩室直径:1.2m;压缩室宽度:1.2m; | 挂接方式 ： 牵引式 ； 捡拾宽度 mm： 2250 ； 捡拾器结构型式 ： 甩刀式 ； 喂入器结构型式 ：链耙喂入机构 ； 压缩室成捆机构型式 ： 滚筒式 ； 压缩室宽度 mm ：1200 ； 压缩室直径 mm ：1200 ； 卷压滚筒数量 ：23 个； 卷压滚筒直径 mm ：157 ； 缠捆方式（绳或网）： 网 ； 配套动力范围 kW ：≥90 ； | 0 | 购机补贴(通用类) | 2024-08-22 00:00:00 | 山东省 | 评阅通过
田间管理机械 | 植保机械 | 喷杆喷雾机 | 100马力及以上自走式四轮转向喷杆喷雾机 | 青州市隆科农业装备有限公司 | 喷杆式喷雾机 | 3WPZ-2200G型自走式喷杆喷雾机 |  | 功率:100.64马力;驱动方式:四轮驱动 ;型式:自走式 ;喷杆长度:18m;药箱:2200L;离地间隙:1.1m;转向方式:四轮转向 ; | 整机结构型式/自走式；(cx)整机驱动型式/四轮驱动；(cx)整机转向型式/四轮转向 整机喷杆长度mm18000；(cx)最小离地间隙mm1100；发动机或电动机结构型式 /立式、直列、水冷、四冲程；发动机或电动机标定功率/转速kW/(r/min)74/2400；药箱容积L2200 发动机或电动机生产方式/采购；液(气)泵/电机泵结构型式/隔膜泵；液泵/电机泵额定压力MPa2.5；液泵/电机泵额定流量L/min280；喷杆材质/不锈钢；喷杆允许最大工作压力MPa0.72；喷杆生产方式/自制；蓄电池类型/铅酸蓄电池；蓄电池容量Ah80；蓄电池标称电压V12×2（串联）；蓄电池生产方式/采购； | 74 | 购机补贴(通用类) | 2021-12-25 00:00:00 | 山东省 | 评阅通过
收获机械 | 谷物收获机械 | 自走履带式谷物联合收割机（全喂入） | 4kg/s及以上自走履带式谷物联合收割机（全喂入） | 江苏锡拖农机有限公司 | 谷物联合收割机 | 4LZ-4.2 |  | 喂入量:4.2kg/s;型式:自走履带式 ;喂入方式:全喂入 ; | 喂入量：4.2kg/s；自走履带式；喂入方式：全喂入；结构尺寸（长*宽*高mm）：5700*2480*2800；整机质量（kg）：3000；配套动力（kw）：62；额定转速（r/min）：2400；割台宽度mm：2000 发动机型号：4L88；功率（kw)：62；转速：2400r/min；排放标准：国三；型式核准证书号：CN FC G3 0488 06 0040；生产厂家：常柴股份有限公司 | 62 | 购机补贴(通用类) | 2024-12-23 00:00:00 | 江苏省 | 评阅通过
收获机械 | 谷物收获机械 | 半喂入联合收割机 | 4行及以上35马力及以上半喂入联合收割机 | 江苏锡拖农机有限公司 | 半喂入联合收割机 | 4LBZ-150A（XT650） |  | 功率:65马力;喂入方式:半喂入 ;收获行数:4行; | 作业行数：4行；喂入方式：半喂入；配套功率（kW）：48；工作状态外形尺寸（长*宽*高mm）：4150*2370*2370；整机质量（kg）：2550；额定转速（r/min）：2400；割台宽度mm：1500；最小离地间隙mm：175 发动机型号：4L88；功率（kw)：48；排放标准：国三；型式核准证书号：CN FC G3 0488 06 0035；生产厂家：常柴股份有限公司 | 48 | 购机补贴(通用类) | 2024-12-30 00:00:00 | 江苏省 | 评阅通过
收获机械 | 谷物收获机械 | 自走履带式谷物联合收割机（全喂入） | 3-4kg/s自走履带式谷物联合收割机（全喂入），包含4kg/s及以上自走履带式水稻联合收割机（全喂入） | 江苏锡拖农机有限公司 | 谷物联合收割机 | 4LZ-3.0 |  | 喂入量:3.0kg/s;型式:自走履带式 ;喂入方式:全喂入 ;水稻机喂入量:/kg/s; | 喂入量：3.0kg/s；自走履带式；喂入方式：全喂入；结构尺寸（长*宽*高mm）：4780*2540*2690；整机质量（kg）：2680；配套动力（kw）：65；额定转速（r/min）：2400；割台宽度mm：2000 发动机型号：4L88；功率（kw)：65；转速：2400r/min；排放标准：国三；型式核准证书号：CN FC G3 0488 06 0042；生产厂家：常柴股份有限公司 | 65 | 购机补贴(通用类) | 2024-12-30 00:00:00 | 江苏省 | 评阅通过
收获机械 | 谷物收获机械 | 自走履带式谷物联合收割机（全喂入） | 4kg/s及以上自走履带式谷物联合收割机（全喂入） | 江苏锡拖农机有限公司 | 谷物联合收割机 | 4LZ-5.0 |  | 喂入量:5.0kg/s;型式:自走履带式 ;喂入方式:全喂入 ; | 喂入量：5.0kg/s；自走履带式；喂入方式：全喂入；结构尺寸（长*宽*高mm）：5900*2530*2800；整机质量（kg）：3100；配套动力（kw）：72；额定转速（r/min）：2400；割台宽度mm：2200 发动机型号：4G33TC；功率（kw)：72；转速：2400r/min；排放标准：国三；型式核准证书号：CN FC G3 0488 06 0031；生产厂家：常柴股份有限公司 | 72 | 购机补贴(通用类) | 2024-12-23 00:00:00 | 江苏省 | 评阅通过
收获机械 | 茎秆收集处理机械 | 秸秆粉碎还田机 | 2.5m及以上秸秆粉碎还田机 | 潍坊市宏胜工贸有限公司 | 秸秆粉碎还田机 | 1JH-360 |  | 作业幅宽:3.6m; | 结构型式:三点悬挂,配套动力:88.2~147KW,配套动力输出轴转速:540/720r/min,纯工作小时生产率:0.41~1.5hm2/h,外形尺寸:1400×4060×1100mm,结构质量:1200kg,作业幅宽:3.6m,最小离地间隙(配套拖拉机运输时):≥330mm,作业前进速度:≥3.3km/h,粉碎轴转速:2200~2300r/min,最终传动方式:两侧皮带传动,最大回转半径:275mm,刀片数量:96把(48组),刀片型式:人字Y型刀片 | 0 | 购机补贴(通用类) | 2021-12-31 00:00:00 | 山东省 | 评阅通过
收获机械 | 茎秆收集处理机械 | 秸秆粉碎还田机 | 2-2.5m秸秆粉碎还田机 | 潍坊市宏胜工贸有限公司 | 秸秆粉碎还田机 | 1JH-200 |  | 作业幅宽:2m; | 外形尺寸(长×宽×高):1600×2400×1000mm,配套动力:73.5~80.8kW,与配套动力链接方式:三点悬挂,工作幅宽:200cm,配套动力输出轴转速:540/720r/min,纯工作小时生产率:0.70~1.15hm2/h,作业速度:≥3.3km/h,刀轴总成传动方式:单侧边皮带传动,刀轴总成设计转速:2200~2300r/min,刀轴总成最大回转半径:280mm,刀轴总成刀片型式:弯刀/锤爪,刀轴总成总安装刀数:78/26把 | 0 | 购机补贴(通用类) | 2021-12-31 00:00:00 | 山东省 | 评阅通过
收获机械 | 茎秆收集处理机械 | 秸秆粉碎还田机 | 2-2.5m秸秆粉碎还田机 | 潍坊市宏胜工贸有限公司 | 秸秆粉碎还田机 | 1JH-230 |  | 作业幅宽:2.3m; | 外形尺寸(长×宽×高):1600×2700×1000mm,配套动力:88.2~95kW,与配套动力链接方式:三点悬挂,工作幅宽:230cm,配套动力输出轴转速:540/720r/min,纯工作小时生产率:0.70~1.25hm2/h,作业速度:≥3.3km/h,刀轴总成传动方式:单侧边皮带传动,刀轴总成设计转速:2200~2300r/min,刀轴总成最大回转半径:280mm,刀轴总成刀片型式:弯刀/锤爪,刀轴总成总安装刀数:84/28把 | 0 | 购机补贴(通用类) | 2021-12-31 00:00:00 | 山东省 | 评阅通过
收获机械 | 茎秆收集处理机械 | 秸秆粉碎还田机 | 2.5m及以上秸秆粉碎还田机 | 潍坊市宏胜工贸有限公司 | 秸秆粉碎还田机 | 1JH-260 |  | 作业幅宽:2.6m; | 外形尺寸(长×宽×高):1600×3060×1000mm,配套动力:103~110kW,与配套动力链接方式:三点悬挂,工作幅宽:260cm,配套动力输出轴转速:540/720r/min,纯工作小时生产率:0.95~1.5hm2/h,作业速度:≥3.3km/h,刀轴总成传动方式:单侧边皮带传动,刀轴总成设计转速:2200~2600r/min,刀轴总成最大回转半径:280mm,刀轴总成刀片型式:弯刀/锤爪,刀轴总成总安装刀数:96/32把 | 0 | 购机补贴(通用类) | 2021-12-31 00:00:00 | 山东省 | 评阅通过
收获机械 | 茎秆收集处理机械 | 秸秆粉碎还田机 | 1-1.5m秸秆粉碎还田机 | 潍坊市宏胜工贸有限公司 | 秸秆粉碎还田机 | 1JH-120 |  | 作业幅宽:1.2m; | 结构型式:三点悬挂,配套动力:22~25.7KW,配套动力输出轴转速:540/720r/min,纯工作小时生产率:0.24~0.5hm2/h,外形尺寸:1250×1420×750mm,结构质量:240kg,作业幅宽:1.2m,最小离地间隙(配套拖拉机运输时):≥330mm,作业前进速度:≥3.3km/h,粉碎轴转速:2200~2300r/min,最终传动方式:侧边皮带传动,最大回转半径:260mm,刀片数量:32把(16组),刀片型式:人字Y型刀 | 0 | 购机补贴(通用类) | 2021-12-31 00:00:00 | 山东省 | 评阅通过
收获机械 | 茎秆收集处理机械 | 秸秆粉碎还田机 | 1.5-2m秸秆粉碎还田机 | 潍坊市宏胜工贸有限公司 | 秸秆粉碎还田机 | 1JH-150 |  | 作业幅宽:1.5m; | 结构型式:三点悬挂,配套动力:36.8~47.8KW,配套动力输出轴转速:540/720r/min,纯工作小时生产率:0.27~0.67hm2/h,外形尺寸:1380×1800×1000mm,结构质量:550kg,作业幅宽:1.5m,最小离地间隙(配套拖拉机运输时):≥330mm,作业前进速度:≥3.3km/h,粉碎轴转速:2200~2300r/min,最终传动方式:侧边皮带传动,最大回转半径:275mm,刀片数量:40把(20组),刀片型式:人字Y型刀片. | 0 | 购机补贴(通用类) | 2021-12-31 00:00:00 | 山东省 | 评阅通过
收获机械 | 茎秆收集处理机械 | 秸秆粉碎还田机 | 1.5-2m秸秆粉碎还田机 | 潍坊市宏胜工贸有限公司 | 秸秆粉碎还田机 | 1JH-180 |  | 作业幅宽:1.8m; | 结构型式:三点悬挂,配套动力:51.8~58.9KW,配套动力输出轴转速:540/720r/min,纯工作小时生产率:0.32~0.8hm2/h,外形尺寸:1600×2120×1000mm,结构质量:580kg,作业幅宽:1.8m,最小离地间隙(配套拖拉机运输时):≥330mm,作业前进速度:≥3.3km/h,粉碎轴转速:2200~2300r/min,最终传动方式:侧边皮带传动,最大回转半径:275mmM,刀片数量:48把(24组),刀片型式:人字Y型刀片. | 0 | 购机补贴(通用类) | 2021-12-31 00:00:00 | 山东省 | 评阅通过
收获机械 | 饲料作物收获机械 | 打（压）捆机 | 压缩室直径0.52m及以上圆捆压捆机 | 山东丰乐机械有限公司 | 圆草捆打捆包膜一体机 | 9YDB-0.5 |  | 功率:5.5+0.55kw;型式:圆捆 ;压缩室直径:0.55m;压缩室宽度:0.52m; | 1型号名称:9YDB-0.5型圆草捆打捆包膜一体机 2挂接方式:固定式 3膜架数量:1个 4喂入口宽度:520mm 5卷压滚筒(辊杠)数量:30个 6配套动力型式:电动机 7配套动力范围:5.5(打捆)+0.55(包膜) 8适用草捆直径范围:550mm 9适用草捆长度范围:520mm | 5.5 | 购机补贴(通用类) | 2026-05-09 00:00:00 | 山东省 | 评阅通过
收获机械 | 饲料作物收获机械 | 打（压）捆机 | 压缩室截面积（宽×高）0.154m2及以上方捆捡拾压捆机 | 酒泉市铸陇机械制造有限责任公司 | 跨行式方草捆捡拾压捆机 | 9YFQ-2.2 |  | 捡拾宽度:2.2m;型式:方捆 ;压缩室截面积(宽×高):440*360㎡;打结器数量:2个; | 挂接方式：牵引式；捡拾宽度：2245mm；捡拾器结构型式：弹齿式；喂入器结构型式：拨叉喂入机构；打结器型式：D型 打结器数量：2个；捆扎方式：自动绳打捆；压缩室截面尺寸（宽×高）：440×360mm；配套动力范围：40.43～66.15kW | 0 | 购机补贴(通用类) | 2025-12-30 00:00:00 | 甘肃省 | 评阅通过
收获机械 | 饲料作物收获机械 | 打（压）捆机 | 压缩室截面积（宽×高）0.154m2及以上方捆捡拾压捆机 | 连云港市东堡旋耕机械有限公司 | 捡拾式方捆压捆机 | DBYQ-1950 |  | 捡拾宽度:1.95m;型式:方捆 ;压缩室截面积(宽×高):360×460㎡;打结器数量:2个; | 1、型号名称：DBYQ-1950型捡拾式方捆压捆机；2、挂接方式：牵引式；3、捡拾宽度mm：1950；4、捡拾器结构型式：弹齿式；5、喂入器结构型式：拨叉喂入机构；6、打结器型式：D型；7、打结器数量（个）：2；8、压缩室截面尺寸（宽×高）mm：360×460；9、配套动力范围kW：≥25.76；10、捆扎方式：自动绳打捆。 | 0 | 购机补贴(通用类) | 2025-12-30 00:00:00 | 江苏省 | 评阅通过
收获机械 | 茎秆收集处理机械 | 秸秆粉碎还田机 | 1.5-2m秸秆粉碎还田机 | 连云港市东堡旋耕机械有限公司 | 秸秆还田机 | 1JH-150 |  | 作业幅宽:1.5m; | 1、型号名称：1JH-150型秸秆粉碎还田机；2、外形尺寸（长×宽×高）mm：1446×1830×1035；3、工作幅宽cm：150；4、刀轴总成传动方式：侧边皮带传动；5、刀轴总成刀片型式：两片刀组合式；6、刀轴总成总安装刀数（把）40；7、配套动力范围Kw:36.8～44.1;8、配套动力输出轴转速r/min：720；9、与配套动力联接方式：三点悬挂式。 | 0 | 购机补贴(通用类) | 2021-12-31 00:00:00 | 江苏省 | 评阅通过
收获机械 | 茎秆收集处理机械 | 秸秆粉碎还田机 | 1.5-2m秸秆粉碎还田机 | 连云港市东堡旋耕机械有限公司 | 秸秆还田机 | 1JH-180 |  | 作业幅宽:1.8m; | 1、型号名称：1JH-180型秸秆粉碎还田机；2、外形尺寸（长×宽×高）mm：1446×2120×1035；3、工作幅宽cm：180；4、刀轴总成传动方式：侧边皮带传动；5、刀轴总成刀片型式：两片刀组合式；6、刀轴总成总安装刀数（把）48；7、配套动力范围Kw:44.1～55.1;8、配套动力输出轴转速r/min：720；9、与配套动力联接方式：三点悬挂式。 | 0 | 购机补贴(通用类) | 2021-12-31 00:00:00 | 江苏省 | 评阅通过
收获机械 | 茎秆收集处理机械 | 秸秆粉碎还田机 | 2-2.5m秸秆粉碎还田机 | 连云港市东堡旋耕机械有限公司 | 秸秆还田机 | 1JH-230 |  | 作业幅宽:2.3m; | 1、型号名称：1JH-230型秸秆粉碎还田机；2、外形尺寸（长×宽×高）mm：1500×2550×1150；3、工作幅宽cm：230；4、刀轴总成传动方式：侧边皮带传动；5、刀轴总成刀片型式：两片刀组合式；6、刀轴总成总安装刀数（把）64；7、配套动力范围Kw:73.5～80.9;8、配套动力输出轴转速r/min：720；9、与配套动力联接方式：三点悬挂式。 | 0 | 购机补贴(通用类) | 2021-12-31 00:00:00 | 江苏省 | 评阅通过
收获机械 | 茎秆收集处理机械 | 秸秆粉碎还田机 | 2.5m及以上秸秆粉碎还田机 | 连云港市东堡旋耕机械有限公司 | 秸秆粉碎还田机 | 1JH-260 |  | 作业幅宽:2.6m; | 1、型号名称：1JH-260型秸秆粉碎还田机；2、外形尺寸（长×宽×高）mm：1500×3200×1100；3、工作幅宽cm：260；4、刀轴总成传动方式：侧边皮带传动；5、刀轴总成刀片型式：两片刀组合式；6、刀轴总成总安装刀数（把）72；7、配套动力范围Kw:80.9～88.2;8、配套动力输出轴转速r/min：720；9、与配套动力联接方式：三点悬挂式。 | 0 | 购机补贴(通用类) | 2021-12-31 00:00:00 | 江苏省 | 评阅通过
收获机械 | 饲料作物收获机械 | 打（压）捆机 | 压缩室截面积（宽×高）0.162m2及以上方捆捡拾压捆机 | 黑龙江银锚建筑机械有限公司 | 方草捆打捆机 | 9YF-2.2A |  | 捡拾宽度:2.25m;型式:方捆 ;压缩室截面积(宽×高):0.1728㎡;打结器数量:2个; | 挂接方式:牵引式 捡拾宽度: 2250mm 捡拾器结构型式:弹齿式 喂入器结构型式:拨叉喂入机构 打结器型式:D型 打结器数量:2 压缩室截面尺寸（宽×高）:480×360mm 配套动力范围: ≥36.8kW | 0 | 购机补贴(通用类) | 2026-07-05 00:00:00 | 黑龙江 | 评阅通过
收获机械 | 饲料作物收获机械 | 打（压）捆机 | 压缩室截面积（宽×高）0.154m2及以上方捆捡拾压捆机 | 天津轩禾农业机械制造有限公司 | 方草捆打捆机 | 9YFQ-1.7 |  | 捡拾宽度:1.75m;型式:方捆 ;压缩室截面积(宽×高):0.1656㎡;打结器数量:2个; | 9YFQ-1.7型方捆机主要由牵引粱、捡拾器、螺旋输送器、喂入机构、活塞、压捆室、草捆密度调节装置和传动系统组成。捡拾器宽度：1750mm；捡拾器结构型式：弹齿式；打结器类型：D型（6003）；打结器数量：2；压缩室截面尺寸：360*460。 | 36.8 | 购机补贴(通用类) | 2022-12-31 00:00:00 | 天津市 | 评阅通过
收获机械 | 饲料作物收获机械 | 打（压）捆机 | 压缩室直径1m及以上圆捆捡拾压捆机 | 天津轩禾农业机械制造有限公司 | 圆草捆打捆机 | 9YG-1240 |  | 捡拾宽度:1.916m;型式:圆捆 ;压缩室直径:1.2m;压缩室宽度:1.2m; | 9YG-1240型圆草捆打捆机是由捡拾器、压缩室、缠捆机构等组成。挂接方式：牵引式；捡拾器宽度：1916mm；捡拾器结构型式：弹齿式；喂入器结构型式：螺旋连续喂入机构；压缩室成捆机构型式：辊筒式；压缩室宽度：1200mm；压缩室直径：1200mm，卷压滚筒数量：16；卷压滚筒直径：259mm。 | 100 | 购机补贴(通用类) | 2025-07-13 00:00:00 | 天津市 | 评阅通过
收获机械 | 饲料作物收获机械 | 打（压）捆机 | 压缩室截面积（宽×高）0.154m2及以上方捆捡拾压捆机 | 天津轩禾农业机械制造有限公司 | 粉碎方捆打捆机 | 9YFS-2.2 |  | 捡拾宽度:2.22m;型式:方捆 ;压缩室截面积(宽×高):0.1584㎡;打结器数量:2个; | 9YFS-2.2型粉碎方捆打捆机机主要由捡拾器压缩室、打结器等组成。捡拾器宽度：2220mm；捡拾器结构型式：锤爪式；喂入器结构型式：拨叉喂入机构；打结器类型：D型；打结器数量：2；压缩室截面尺寸：440*360。 | 60 | 购机补贴(通用类) | 2025-07-13 00:00:00 | 天津市 | 评阅通过
收获机械 | 饲料作物收获机械 | 打（压）捆机 | 压缩室直径1m及以上圆捆捡拾压捆机 | 天津轩禾农业机械制造有限公司 | 圆草捆打捆机 | 9YG-1.2 |  | 捡拾宽度:1.96m;型式:圆捆 ;压缩室直径:1.2m;压缩室宽度:1.2m; | 9YG-1.2圆草捆打捆机是由液压控制、电器控制、强制喂入、机械传动、捡拾卷捆、捆网机构等六大系统组成。捡拾器宽度：1960mm；捡拾器结构型式：弹齿滚筒式；卷压滚筒数量：16。 | 68 | 购机补贴(通用类) | 2021-12-31 00:00:00 | 天津市 | 评阅通过
收获机械 | 饲料作物收获机械 | 打（压）捆机 | 压缩室截面积（宽×高）0.162m2及以上方捆捡拾压捆机 | 天津轩禾农业机械制造有限公司 | 方草捆打捆机 | 9YFQ-2.2 |  | 捡拾宽度:2.21m;型式:方捆 ;压缩室截面积(宽×高):0.1656㎡;打结器数量:2个; | 9YFQ-2.2型方捆机主要由牵引粱、捡拾器、螺旋输送器、喂入机构、活塞、压捆室、草捆密度调节装置和传动系统组成。捡拾器宽度：2210mm；捡拾器结构型式：弹齿式；打结器类型：D型（6003）；打结器数量：2；压缩室截面尺寸：360*460。 | 36.8 | 购机补贴(通用类) | 2023-12-31 00:00:00 | 天津市 | 评阅通过
收获机械 | 玉米收获机械 | 自走式玉米籽粒联合收获机 | 5行及以上自走式玉米籽粒联合收获机 | 凯斯纽荷兰工业(哈尔滨)机械有限公司 | 玉米收获机 | 4YL-5(4077) |  | 工作幅宽:3.25m;型式:自走式 ;割台:5行; | 结构型式:籽粒型；外形尺寸（工作状态，长×宽×高)mm：9433×3933×3980；结构质量（kg）：12352；工作行数：5；适应行距范围cm：65；脱粒滚筒型式：纵向轴流；清选筛型式：鱼鳞式；凹板筛型式：栅格式；秸秆处理机构型式：滚筒动定刀式；工作幅宽：3.25m；位置：滚筒后；驱动方式：四轮驱动；制动器型式：液压动力制动；轮胎规格 ：16.9-26/28L-26； | 135 | 购机补贴(通用类) | 2023-12-31 00:00:00 | 黑龙江 | 评阅通过
收获机械 | 玉米收获机械 | 自走式玉米籽粒联合收获机 | 5行及以上自走式玉米籽粒联合收获机 | 凯斯纽荷兰工业(哈尔滨)机械有限公司 | 玉米收获机 | 4YL-6 |  | 工作幅宽:3.9m;型式:自走式 ;割台:6行; | 结构型式:籽粒型；外形尺寸（工作状态，长×宽×高)mm：9731×4219×3980；结构质量（kg）：12817；工作行数：6；适应行距范围cm：65；脱粒滚筒型式：纵向轴流；清选筛型式：鱼鳞筛；凹板筛型式：栅格式；秸秆处理机构型式：滚筒动定刀式；位置：滚筒后；驱动方式：四轮驱动；制动器型式：液压动力制动；轮胎规格 ：16.9-26/28L-26； | 156 | 购机补贴(通用类) | 2023-12-31 00:00:00 | 黑龙江 | 评阅通过
收获机械 | 玉米收获机械 | 自走式玉米籽粒联合收获机 | 5行及以上自走式玉米籽粒联合收获机 | 凯斯纽荷兰工业(哈尔滨)机械有限公司 | 玉米收获机 | 4YL-8(5088) |  | 工作幅宽:5.23m;型式:自走式 ;割台:8行; | 结构型式:籽粒型；外形尺寸（工作状态，长×宽×高)mm：11138×5511×4750；工作行数：8；适应行距范围cm：65；摘穗机构型式：摘穗板式；割刀型式 ：旋转甩刀式；脱粒滚筒型式：纵向轴流；清选筛型式：栅格式；凹板筛型式：栅格式；秸秆处理机构型式：滚筒式动定刀；工作幅宽：5.2m；位置：滚筒后；驱动方式：四轮驱动；驱动桥型式：中央单级、轮边减速；制动器型式：摩擦片式；轮胎规格 ：16.9-26/30.5L-32； | 187 | 购机补贴(通用类) | 2021-12-31 00:00:00 | 黑龙江 | 评阅通过
收获机械 | 玉米收获机械 | 自走式玉米籽粒联合收获机 | 5行及以上自走式玉米籽粒联合收获机 | 凯斯纽荷兰工业(哈尔滨)机械有限公司 | 玉米收获机 | 4YL-8A(6140) |  | 工作幅宽:5.6m;型式:自走式 ;割台:8行; | 结构型式:脱粒型、粉碎还田；外形尺寸（工作状态，长×宽×高)mm：11360×5840×4700；工作行数：8；适应行距范围cm：70；摘穗机构型式：摘穗板式；割刀型式 ：旋转甩刀式；脱粒滚筒型式：纵向轴流；清选筛型式：双层异向鱼鳞筛；凹板筛型式：栅格式；秸秆处理机构型式：滚筒式动定刀；工作幅宽：5.6m；位置：滚筒后；驱动方式：四轮驱动；驱动桥型式：中央单级、轮边减速；制动器型式：摩擦片式；轮胎规格 ：600/65R28，800/65R32； | 240 | 购机补贴(通用类) | 2021-12-31 00:00:00 | 黑龙江 | 评阅通过
收获机械 | 饲料作物收获机械 | 打（压）捆机 | 压缩室截面积（宽×高）0.1344m2及以上无打结器自动套袋方捆捡拾压捆机 | 山东辰海农业装备有限公司 | 方草捆捡拾打捆机 | 9YFQ-2250 |  | 捡拾宽度:2.25m;型式:方捆 ;压缩室截面尺寸(宽×高):0.14432㎡;自动套袋:是 ; | 方捆，压缩室截面积（宽*高）328mm*440m，捡拾机宽度2250mm，自动套袋 | 1 | 购机补贴(通用类) | 2026-06-29 00:00:00 | 山东省 | 评阅通过
收获机械 | 谷物收获机械 | 自走履带式谷物联合收割机（全喂入） | 0.6-1kg/s自走履带式谷物联合收割机（全喂入），包含1-1.5kg/s自走履带式水稻联合收割机（全喂入） | 重庆万虎机电有限责任公司 | 小型收割机 | 4LZ-1.0L |  | 喂入量:/kg/s;型式:自走履带式 ;喂入方式:全喂入 ;水稻机喂入量:1.0kg/s; | 凯马国三KAMA195FD（科普国三KD192FB）柴油动力、7.5Kw;喂入量1.0Kg/s;割台工作宽度1100mm;整机外形尺寸2700mm×1310mm×1530mm;整机质量600Kg;最小离地间隙215mm. | 7.5 | 购机补贴(通用类) | 2025-08-05 00:00:00 | 重庆市 | 评阅通过
收获机械 | 饲料作物收获机械 | 打（压）捆机 | 压缩室直径1m及以上圆捆捡拾压捆机 | 宁津县鹏宇环保节能设备有限公司 | 捡拾圆捆机 | 9YQ-1800A |  | 捡拾宽度:1.8m;型式:圆捆 ;压缩室直径:1m;压缩室宽度:1m; | 捡拾宽度=1800mm；压缩室直径=1000mm；压缩室宽度=1000mm | 0 | 购机补贴(通用类) | 2023-12-31 00:00:00 | 山东省 | 评阅通过
收获机械 | 饲料作物收获机械 | 打（压）捆机 | 压缩室截面积（宽×高）0.1344m2及以上无打结器自动套袋方捆捡拾压捆机 | 河北百信农业机械有限公司 | 方草捆打捆机 | 9YFQ-2.2 |  | 捡拾宽度:2.25m;型式:方捆 ;压缩室截面尺寸(宽×高):0.1575㎡;自动套袋:是 ; | 型号名称 ：9YFQ-2.2型方草捆打捆机；挂接方式：牵引式；捡拾宽度 ：2250mm 喂入器结构型式：螺旋连续喂入机构 打结器型式：/打结器数量： /；捆扎方式：自动缠网 压缩室截面尺寸（宽×高）：350×450mm 配套动力范围：99.2-191.2kW | 0 | 购机补贴(通用类) | 2026-06-29 00:00:00 | 河北省 | 评阅通过
收获机械 | 饲料作物收获机械 | 打（压）捆机 | 压缩室直径0.52m及以上圆捆压捆机 | 曲阜圣隆机械设备有限公司 | 圆草捆打捆机 | 9YQ55-52 |  | 功率:5.5kw;型式:圆捆 ;压缩室直径:0.55m;压缩室宽度:0.52m; | 圆捆；配套动力：5.5kw(三相） 喂入口宽度：520mm 卷压滚筒转速:370r/min 压缩室成捆机构型式：滚筒式 压缩室宽度：520mm 压缩室直径：550mm 卷压工作部件数量：30个 卷压滚筒直径:60mm 工作状态外形尺寸（长*宽*高）：2800*1540*1580mm 发动机信息：名称：三相异步电动机；型号：YE2 132M2-6；标定功率：5.5kW；制造商：上海界溪电机有限公司。 | 5.5 | 购机补贴(通用类) | 2021-12-31 00:00:00 | 山东省 | 评阅通过
收获机械 | 饲料作物收获机械 | 打（压）捆机 | 压缩室直径1.2m及以上圆捆捡拾压捆机 | 山东德广农业机械有限公司 | 圆草捆打捆机 | 9YQ-1.3A |  | 捡拾宽度:2.3m;型式:圆捆 ;压缩室直径:1.3m;压缩室宽度:1.4m; | 挂接方式： 牵引式 ； 捡拾宽度 mm： 2300 ； 捡拾器结构型式 ： 弹齿式 ； 喂入器结构型式 ： 拨叉喂入机构 ； 压缩室成捆机构型式 ： 滚筒式 ； 压缩室宽度 mm ：1400 ； 压缩室直径 mm ：Φ1300 ； 卷压工作部件数量 ： 16 个； 卷压滚筒直径 mm ：Φ294 ； 捆扎方式： 缠网 ； 配套动力范围 kW： 66.2-110.3 ； | 0 | 购机补贴(通用类) | 2025-09-29 00:00:00 | 山东省 | 评阅通过
收获机械 | 饲料作物收获机械 | 打（压）捆机 | 压缩室直径1.2m及以上圆捆捡拾压捆机 | 中联农业机械股份有限公司 | 牵引式圆草捆打捆机 | 9YY-2200 |  | 捡拾宽度:2.2m;型式:圆捆 ;压缩室直径:1.25m;压缩室宽度:1.23m; | 捡拾宽度（m）：2.2；压缩室宽度mm：1230，压缩室直径mm：φ1250； | 0 | 购机补贴(通用类) | 2025-07-05 00:00:00 | 安徽省 | 评阅通过
收获机械 | 饲料作物收获机械 | 打（压）捆机 | 压缩室直径0.5m及以上圆捆捡拾压捆机 | 曲阜圣隆机械设备有限公司 | 捡拾圆草捆打捆机 | 9YJ-1.3 |  | 捡拾宽度:1.3m;型式:圆捆 ;压缩室直径:0.57m;压缩室宽度:0.74m; | 捡拾器宽度：1300mm 捡拾器结构形式:甩刀式、强制喂入、螺旋进料 压缩室成捆机构型式：滚筒式 压缩室宽度：740mm 压缩室直径：570mm 卷压工作部件数量 ：12（12+3）个 卷压滚筒直径：157mm 工作状态外形尺寸：2700*1680*1300mm 配套功率37-45kW | 0 | 购机补贴(通用类) | 2022-12-31 00:00:00 | 山东省 | 评阅通过
收获机械 | 饲料作物收获机械 | 打（压）捆机 | 压缩室直径1m及以上圆捆捡拾压捆机 | 曲阜圣隆机械设备有限公司 | 捡拾圆草捆打捆机 | 9YJ-2.2 |  | 捡拾宽度:2.2m;型式:圆捆 ;压缩室直径:1m;压缩室宽度:1m; | 捡拾器宽度：2200mm 捡拾器结构形式:甩刀式、强制喂入、螺旋进料 压缩室成捆机构型式：滚筒式 压缩室宽度：1000mm 压缩室直径：1000mm 卷压滚筒数量 ：15个 卷压滚筒直径：212mm 工作状态外形尺寸：3200*2600*1850mm 配套功率55-100 | 0 | 购机补贴(通用类) | 2022-12-31 00:00:00 | 山东省 | 评阅通过
收获机械 | 饲料作物收获机械 | 打（压）捆机 | 压缩室直径0.5m及以上圆捆捡拾压捆机 | 潍坊鑫牧机械有限公司 | 圆草捆打捆机 | 9YK-1270 |  | 捡拾宽度:1.27m;型式:圆捆 ;压缩室直径:0.58m;压缩室宽度:1.27m; | 挂接方式：牵引式；捡拾宽度（mm）:1270;捡拾器结构型式：弹齿式；压缩室宽度（mm）：1270；压缩式直径（mm）：580；卷压滚筒数量（个）：12；卷压滚筒直径（mm）:150;配套动力范围：（kw）≥29.1 | 0 | 购机补贴(通用类) | 2024-07-17 00:00:00 | 山东省 | 评阅通过
收获机械 | 饲料作物收获机械 | 打（压）捆机 | 压缩室直径0.5m及以上圆捆捡拾压捆机 | 潍坊鑫牧机械有限公司 | 圆草捆打捆机 | 9YK-1300 |  | 捡拾宽度:1.3m;型式:圆捆 ;压缩室直径:0.58m;压缩室宽度:0.93m; | 挂接方式：牵引式；捡拾宽度（mm）:1300;捡拾器结构型式：甩刀式；压缩室宽度（mm）：930；压缩式直径（mm）：580；卷压滚筒数量（个）：14；卷压滚筒直径（mm）:150;配套动力范围：（kw）≥36.7 | 0 | 购机补贴(通用类) | 2024-07-17 00:00:00 | 山东省 | 评阅通过
收获机械 | 饲料作物收获机械 | 打（压）捆机 | 压缩室直径1m及以上圆捆捡拾压捆机 | 潍坊鑫牧机械有限公司 | 圆草捆打捆机 | 9YK-2300 |  | 捡拾宽度:2.3m;型式:圆捆 ;压缩室直径:1.02m;压缩室宽度:1.27m; | 挂接方式：牵引式；捡拾宽度（mm）:2300;捡拾器结构型式：甩刀式；压缩室宽度（mm）：1270；压缩式直径（mm）：1020；卷压滚筒数量（个）：23；卷压滚筒直径（mm）:152;配套动力范围：（kw）≥51.5 | 0 | 购机补贴(通用类) | 2024-07-17 00:00:00 | 山东省 | 评阅通过 | 需要对相关产品进行现场演示评价、向省农业农村厅提交评价报告后导入农机购置补贴申请办理服务系统
收获机械 | 饲料作物收获机械 | 打（压）捆机 | 压缩室直径0.8m及以上圆捆捡拾压捆机 | 潍坊汉腾机械有限公司 | 圆草捆打捆机 | 9YQ-1200A |  | 捡拾宽度:1.2m;型式:圆捆 ;压缩室直径:0.81m;压缩室宽度:1.2m; | 挂接方式：牵引式；捡拾宽度（mm）:1200；捡拾器结构型式：弹齿式；喂入器结构型式：弹齿直接喂入；压缩室成捆机构型式：滚筒式；压缩室宽度（mm）：1200；压缩室直径（mm）:810；卷压滚筒数量（个）：16；卷压滚筒直径（mm）157；缠捆方式（绳或网）：绳；配套动力范围（kw）：36.8～58.8 | 0 | 购机补贴(通用类) | 2024-12-29 00:00:00 | 山东省 | 评阅通过 | 需要对相关产品进行现场演示评价、向省农业农村厅提交评价报告后导入农机购置补贴申请办理服务系统
收获机械 | 饲料作物收获机械 | 打（压）捆机 | 压缩室直径1m及以上圆捆捡拾压捆机 | 山东德广农业机械有限公司 | 圆草捆打捆机 | 9YQ-1.1A |  | 捡拾宽度:2.3m;型式:圆捆 ;压缩室直径:1.1m;压缩室宽度:1.25m; | 挂接方式： 牵引式 ； 捡拾宽度 mm ：2300 ； 捡拾器结构型式 ： 弹齿式 ； 喂入器结构型式 ： 拨叉喂入机构 ； 压缩室成捆机构型式 ： 滚筒式 ； 压缩室宽度 mm： 1250 ； 压缩室直径 mm： Φ1100 ； 卷压工作部件数量 ： 20 个； 卷压滚筒直径 mm： Φ194 ； 捆扎方式 ：缠网 ； 配套动力范围 kW： 66.2-110.3 ； | 0 | 购机补贴(通用类) | 2025-09-29 00:00:00 | 山东省 | 评阅通过
收获机械 | 饲料作物收获机械 | 打（压）捆机 | 压缩室直径0.8m及以上圆捆捡拾压捆机 | 潍坊牧王机械有限公司 | 圆草捆打捆机 | 9YQ-0.8A |  | 捡拾宽度:1.27m;型式:圆捆 ;压缩室直径:0.8m;压缩室宽度:1.27m; | 挂接方式：牵引式；捡拾宽度（mm）:1270；捡拾器结构型式：弹齿式；喂入器结构型式：弹齿直接喂入；压缩室成捆机构型式：滚筒式；压缩室宽度（mm）：1270；压缩室直径（mm）:800；卷压滚筒数量（个）：16；卷压滚筒直径（mm）152；捆扎方式:缠绳；配套动力范围（kw）：≥29.1 | 0 | 购机补贴(通用类) | 2026-04-29 00:00:00 | 山东省 | 评阅通过
收获机械 | 饲料作物收获机械 | 打（压）捆机 | 压缩室直径0.5m及以上圆捆捡拾压捆机 | 潍坊牧王机械有限公司 | 圆草捆打捆机 | 9YK-910 |  | 捡拾宽度:0.91m;型式:圆捆 ;压缩室直径:0.6m;压缩室宽度:0.93m; | 捡拾器宽度：910mm；捡拾器结构型式：弹齿式；挂接方式：悬挂式；喂入器结构型式：弹齿直接喂入；压缩室成捆机构型式：滚筒式；压缩室宽度（mm）：930；压缩室直径（mm）:600；卷压滚筒数量（个）：12；卷压滚筒直径（mm）152；捆扎方式:缠绳； | 0 | 购机补贴(通用类) | 2022-12-31 00:00:00 | 山东省 | 评阅通过
收获机械 | 饲料作物收获机械 | 打（压）捆机 | 压缩室直径0.8m及以上圆捆捡拾压捆机 | 潍坊百牧机械有限公司 | 圆草捆打捆机 | 9YQ-2300 |  | 捡拾宽度:2.3m;型式:圆捆 ;压缩室直径:0.97m;压缩室宽度:1.25m; | 挂接方式：牵引式；捡拾宽度（mm）:2300；捡拾器结构型式：甩刀式；喂入器结构型式：螺旋连续喂入机构；压缩室成捆机构型式：滚筒式；压缩室宽度（mm）：1250；压缩室直径（mm）:970；卷压滚筒数量（个）：16；卷压滚筒直径（mm）220；配套动力范围（kw）：58.8-88.2 | 0 | 购机补贴(通用类) | 2024-07-17 00:00:00 | 山东省 | 评阅通过
收获机械 | 饲料作物收获机械 | 打（压）捆机 | 压缩室直径0.5m及以上圆捆捡拾压捆机 | 潍坊汉腾机械有限公司 | 圆草捆打捆机 | 9YQ-1200 |  | 捡拾宽度:1.2m;型式:圆捆 ;压缩室直径:0.71m;压缩室宽度:1.2m; | 挂接方式：牵引式；捡拾宽度（mm）:1200；捡拾器结构型式：弹齿式；喂入器结构型式：弹齿直接喂入；压缩室成捆机构型式：滚筒式；压缩室宽度（mm）：1200；压缩室直径（mm）:710；卷压滚筒数量（个）：14；卷压滚筒直径（mm）157；配套动力范围（kw）：29.4～51.5 | 0 | 购机补贴(通用类) | 2024-12-29 00:00:00 | 山东省 | 评阅通过
收获机械 | 饲料作物收获机械 | 打（压）捆机 | 压缩室直径0.8m及以上圆捆捡拾压捆机 | 博特（潍坊）农业装备有限责任公司 | 圆草捆打捆机 | 9YQ-1220 |  | 捡拾宽度:1.22m;型式:圆捆 ;压缩室直径:0.805m;压缩室宽度:1.2m; | 挂接方式：牵引式 ；捡拾宽度：1220mm；捡拾器结构型式：弹齿式；喂入器结构型式：弹齿直接喂入；压缩室成捆机构型式：滚筒式；压缩室宽度：1200mm；压缩室直径：Ф805mm；卷压工作部件数量：16个；卷压滚筒直径：Ф157mm；捆扎方式：缠网；配套动力范围：33.1-51.5kw； | 0 | 购机补贴(通用类) | 2025-09-29 00:00:00 | 山东省 | 评阅通过
收获机械 | 饲料作物收获机械 | 打（压）捆机 | 压缩室直径0.5m及以上圆捆捡拾压捆机 | 博特（潍坊）农业装备有限责任公司 | 圆草捆打捆机 | 9YQ-930 |  | 捡拾宽度:0.93m;型式:圆捆 ;压缩室直径:0.573m;压缩室宽度:0.93m; | 挂接方式：悬挂式；捡拾宽度：930mm；捡拾器结构型式：弹齿式；喂入器结构型式：弹齿直接喂入；压缩室成捆机构型式：滚筒式；压缩室宽度：930mm；压缩室直径：Ф573mm；卷压工作部件数量：12个；卷压滚筒直径：Ф157mm；捆扎方式：缠绳；配套动力范围：22.1-36.8kw； | 0 | 购机补贴(通用类) | 2025-09-29 00:00:00 | 山东省 | 评阅通过
收获机械 | 饲料作物收获机械 | 打（压）捆机 | 压缩室截面积（宽×高）0.162m2及以上方捆捡拾压捆机 | 曲阜圣隆机械设备有限公司 | 方草捆打捆机 | 9YFSG-2.2 |  | 捡拾宽度:2.2m;型式:方捆 ;压缩室截面积(宽×高):0.1702㎡;打结器数量:2个; | 型号名称：9YFSG-2.2型方草捆打捆机；挂接方式：牵引式；捡拾宽度：2200mm；捡拾器结构型式：锤爪式；喂入器结构型式：拨叉喂入机构；打结器型式:D型；打结器数量：2个；压缩室截面尺寸（宽×高）：460×370mm；捆扎方式：自动绳打捆；配套动力范围：58.8-117.6。 | 0 | 购机补贴(通用类) | 2025-12-23 00:00:00 | 山东省 | 评阅通过
收获机械 | 饲料作物收获机械 | 打（压）捆机 | 压缩室截面积（宽×高）0.162m2及以上方捆捡拾压捆机 | 曲阜圣隆机械设备有限公司 | 方草捆打捆机 | 9YF-2.2 |  | 捡拾宽度:2.2m;型式:方捆 ;压缩室截面积(宽×高):0.1702㎡;打结器数量:2个; | 型号名称：9YF-2.2型方草捆打捆机；挂接方式：牵引式；捡拾宽度：2200mm；捡拾器结构型式：弹齿式；喂入器结构型式：拨叉喂入机构；打结器型式:D型；打结器数量：2个；压缩室截面尺寸（宽×高）：460×370mm；捆扎方式：自动绳打捆；配套动力范围：36.8-117.6kW。 | 0 | 购机补贴(通用类) | 2025-12-23 00:00:00 | 山东省 | 评阅通过
收获机械 | 饲料作物收获机械 | 打（压）捆机 | 压缩室截面积（宽×高）0.162m2及以上方捆捡拾压捆机 | 潍坊百牧机械有限公司 | 方草捆打捆机 | 9YF-2200T |  | 捡拾宽度:2.2m;型式:方捆 ;压缩室截面积(宽×高):0.1702㎡;打结器数量:2个; | 挂接方式：牵引式；捡拾宽度（mm）:2200；捡拾器结构型式：弹齿式；喂入器结构型式：拔叉喂入机构；打结器型式：D型；打结器数量：2个；压缩室截面尺寸（宽×高）mm；460×370；配套动力范围（kw）：44.1-73.5 | 0 | 购机补贴(通用类) | 2024-07-17 00:00:00 | 山东省 | 评阅通过
收获机械 | 饲料作物收获机械 | 打（压）捆机 | 压缩室截面积（宽×高）0.162m2及以上方捆捡拾压捆机 | 潍坊百丰农机制造有限公司 | 方草捆打捆机 | 9YFQ-2.2C |  | 捡拾宽度:2.2m;型式:方捆 ;压缩室截面积(宽×高):0.1702㎡;打结器数量:2个; | 型号名称:9YFQ-2.2C型方草捆打捆机;挂接方式:牵引式;捡拾宽度:2200mm;捡拾器结构型式:锤爪式;喂入器结构型式:拨叉喂入结构;打结器型式:D型;打结器数量:2个；压缩室截面尺寸（宽×高）mm：460×370;配套动力范围:≥88.2kW | 0 | 购机补贴(通用类) | 2026-02-07 00:00:00 | 山东省 | 评阅通过
收获机械 | 饲料作物收获机械 | 打（压）捆机 | 压缩室截面积（宽×高）0.162m2及以上方捆捡拾压捆机 | 潍坊百丰农机制造有限公司 | 方草捆打捆机 | 9YFQ-2.2T |  | 捡拾宽度:2.2m;型式:方捆 ;压缩室截面积(宽×高):0.1702㎡;打结器数量:2个; | 型号名称:9YFQ-2.2T型方草捆打捆机;挂接方式:牵引式;捡拾宽度:2200mm;捡拾器结构型式:弹齿式;喂入器结构型式:拨叉喂入结构;打结器型式:D型;打结器数量:2个；压缩室截面尺寸（宽×高）mm：460×370;配套动力范围:≥51.4kW | 0 | 购机补贴(通用类) | 2026-02-07 00:00:00 | 山东省 | 评阅通过
收获机械 | 饲料作物收获机械 | 打（压）捆机 | 压缩室截面积（宽×高）0.162m2及以上方捆捡拾压捆机 | 中联农业机械股份有限公司 | 履带自走式方草捆打捆机 | 9YZ-2200FB |  | 捡拾宽度:2.2m;型式:方捆 ;压缩室截面积(宽×高):0.1728㎡;打结器数量:2个; | 捡拾宽度（m）：2.2；压缩室截面积（宽×高）㎡：0.1728；打结器数量：2个；方捆；发动机信息：国三，4C6-82U32，全柴，功率：60kW； | 60 | 购机补贴(通用类) | 2025-07-05 00:00:00 | 安徽省 | 评阅通过
收获机械 | 饲料作物收获机械 | 打（压）捆机 | 压缩室截面积（宽×高）0.154m2及以上方捆捡拾压捆机 | 中联农业机械股份有限公司 | 履带自走式方草捆打捆机 | 9YZ-1900FB |  | 捡拾宽度:1.9m;型式:方捆 ;压缩室截面积(宽×高):0.1728㎡;打结器数量:2个; | 捡拾宽度（m）：1.9；压缩室截面积（宽×高）㎡：0.1728；打结器数量：2个；方捆；发动机信息：国三，4C6-82U32，全柴，功率：60kW； | 60 | 购机补贴(通用类) | 2025-07-05 00:00:00 | 安徽省 | 评阅通过