## Sheet1
机具大类 | 机具小类 | 机具品目 | 分档名称 | 生产企业 | 产品名称 | 机具型号 | 发动机信息 | 产品投档技术参数 | 产品配置参数 | 中央补贴额 | 功率（kW） | 机具类型 | 鉴定（认证）证书编号 | 有效期截止日期 | 企业所属省份 | 产品状态 | 评阅结果 | 评阅意见 | 备注 | 翻倾防护装置强度检验报告编号 | 翻倾防护装置强度检验报告检测机构 | 可靠性试验报告编号 | 可靠性试验报告检测机构
耕整地机械 | 耕地机械 | 铧式犁 | 犁体幅宽35cm及以上,3铧及以上翻转犁 | 雷肯农业机械（青岛）有限公司 | 液压翻转犁 | 1LFTT-460 |  | 铧体个数:4铧;犁体幅宽:53/60cm;翻转机构:液压翻转机构 ; | 结构形式:悬挂式、调幅犁;外形尺寸: 5120×2910×1960;翻转犁机构型式：液压式、半翻转式；犁体型式：基本（通用）型;犁铧数:4+4;犁体工作宽幅：530、600mm;犁铧类型：梯形、可换铧尖型；犁壁类型：组合型、删条形；总工作宽幅:2120/2400mm;犁轮类型：限深、运输一体轮；犁轮数量：1个；限深轮调节范围：0-350mm；油缸型号：DZ090/45-234、DZ100/50x0280;油缸数量：2个 | 2880元 | 147 | 购机补贴(非通用类) | T202037370300 | 2025-12-29 | 山东省 | 评阅通过 | 评审一：通过 评审二：通过 复评员：未审 | 评审一：通过 评审二：通过 复评员：
耕整地机械 | 耕地机械 | 铧式犁 | 犁体幅宽35cm及以上,3铧及以上翻转犁 | 雷肯农业机械（青岛）有限公司 | 液压翻转犁 | 1LFTT-550A |  | 铧体个数:5铧;犁体幅宽:44/50cm;翻转机构:液压翻转机构 ; | 结构形式:悬挂式、调幅犁;外形尺寸: 5790×2930×1740;翻转犁机构型式：液压式、半翻转式；犁体型式：基本（通用）型;犁铧数:5+5;犁体工作宽幅：440、500mm;犁铧类型：梯形、可换铧尖型；犁壁类型：组合型、删条形；总工作宽幅:2200/2500mm;犁轮类型：限深、运输一体轮；犁轮数量：1个；限深轮调节范围：0-350mm；油缸型号：DZ100/50-120、DZ090/40-320、DZ100/45x0300;油缸数量：3个 | 2880元 | 154 | 购机补贴(非通用类) | T202037370299 | 2025-12-29 | 山东省 | 评阅通过 | 评审一：通过 评审二：通过 复评员：未审 | 评审一：通过 评审二：通过 复评员：
耕整地机械 | 耕地机械 | 铧式犁 | 犁体幅宽35cm及以上,3铧及以上翻转犁 | 雷肯农业机械（青岛）有限公司 | 液压翻转犁 | 1LFTT-560 |  | 铧体个数:5铧;犁体幅宽:53/60cm;翻转机构:液压翻转机构 ; | 结构形式:悬挂式、调幅犁;外形尺寸: 6250×3470×1970;翻转犁机构型式：液压式、半翻转式；犁体型式：基本（通用）型;犁铧数:5+5;犁体工作宽幅：530、600mm;犁铧类型：梯形、可换铧尖型；犁壁类型：组合型、删条形；总工作宽幅:2650/3000mm;犁轮类型：限深、运输一体轮；犁轮数量：1个；限深轮调节范围：0-350mm；油缸型号：UM090/045×0300、DZ100/50-120;油缸数量：2个 | 2880元 | 162 | 购机补贴(非通用类) | T202037370298 | 2025-12-29 | 山东省 | 评阅通过 | 评审一：通过 评审二：通过 复评员：未审 | 评审一：通过 评审二：通过 复评员：
耕整地机械 | 耕地机械 | 铧式犁 | 犁体幅宽35cm及以上,3铧及以上翻转犁 | 雷肯农业机械（青岛）有限公司 | 液压翻转犁 | 1LFTT-350 |  | 铧体个数:3铧;犁体幅宽:44/50cm;翻转机构:液压翻转机构 ; | 结构形式:悬挂式、调幅犁;外形尺寸: 3450×1920×1720;翻转犁机构型式：液压式、半翻转式；犁体型式：基本（通用）型;犁铧数:3+3;犁体工作宽幅：440、500mm;犁铧类型：梯形、可换铧尖型；犁壁类型：组合型、删条形；总工作宽幅:1320/1500mm;犁轮类型：限深轮；犁轮数量：1个；限深轮调节范围：0-350mm；油缸型号：DZ70/40-240;油缸数量：1个 | 2880元 | 132 | 购机补贴(非通用类) | T201937370043 | 2024-10-24 | 山东省 | 评阅通过 | 评审一：通过 评审二：通过 复评员：未审 | 评审一：通过 评审二：通过 复评员：
耕整地机械 | 耕地机械 | 铧式犁 | 犁体幅宽35cm及以上,3铧及以上翻转犁 | 雷肯农业机械（青岛）有限公司 | 液压翻转犁 | 1LFTT-650A |  | 铧体个数:6铧;犁体幅宽:44/50cm;翻转机构:液压翻转机构 ; | 结构形式:悬挂式、调幅犁;外形尺寸: 6520×3500×1980;翻转犁机构型式：液压式、半翻转式；犁体型式：基本（通用）型;犁铧数:6+6;犁体工作宽幅：440、500mm;犁铧类型：梯形、可换铧尖型；犁壁类型：组合型、删条形；总工作宽幅:2640/3000mm;犁轮类型：限深、运输一体轮；犁轮数量：1个；限深轮调节范围：0-350mm；油缸型号：DZ100/50-120、DZ090/40-320、DZ100/45x0300;油缸数量：3个 | 2880元 | 220 | 购机补贴(非通用类) | T202037370297 | 2025-12-29 | 山东省 | 评阅通过 | 评审一：通过 评审二：通过 复评员：未审 | 评审一：通过 评审二：通过 复评员：
耕整地机械 | 耕地机械 | 铧式犁 | 犁体幅宽35cm及以上,3铧及以上翻转犁 | 青州源川农业装备有限公司 | 液压翻转犁 | 1LFY-350 |  | 铧体个数:3铧;犁体幅宽:46/50cm;翻转机构:液压翻转机构 ; | 型号名称:1LFY-350型液压翻转犁；结构型式：悬挂式； 调幅犁；工作状态外形尺寸（长×宽×高）mm:3700×2300×1770；配套拖拉机标定功率KW:95.6～140；翻转机构型式：液压式；半翻转式；犁体类型：基本（通用）型；犁体数量：3+3；犁体幅宽mm：460/500；犁铧类型：通用型(凿型)；可换铧尖型；犁壁类型：栅条式；总工作幅宽mm：1380/1500； | 2880元 | 0 | 购机补贴(非通用类) | T201937370004 | 2024-08-08 | 山东省 | 评阅通过 | 评审一：通过 评审二：通过 复评员：未审 | 评审一：通过 评审二：通过 复评员：
耕整地机械 | 耕地机械 | 铧式犁 | 犁体幅宽35cm及以上,3铧及以上翻转犁 | 青州源川农业装备有限公司 | 液压翻转犁 | 1LFY-450 |  | 铧体个数:4铧;犁体幅宽:46/50cm;翻转机构:液压翻转机构 ; | 型号名称:1LFY-450型液压翻转犁；结构型式: 悬挂式； 调幅犁；工作状态外形尺寸（长×宽×高）mm:4350×2650×1770；配套拖拉机标定功率KW:110.3～147;翻转机构型式:液压式；半翻转式;犁体类型:基本（通用）型;犁体数量:4+4;犁体幅宽mm:460/500; | 2880元 | 0 | 购机补贴(非通用类) | T201937370003 | 2024-08-08 | 山东省 | 评阅通过 | 评审一：通过 评审二：通过 复评员：未审 | 评审一：通过 评审二：通过 复评员：
耕整地机械 | 耕地机械 | 铧式犁 | 犁体幅宽35cm及以上,3铧及以上翻转犁 | 青州源川农业装备有限公司 | 液压翻转犁 | 1LFY-550 |  | 铧体个数:5铧;犁体幅宽:46/50cm;翻转机构:液压翻转机构 ; | 型号名称:1LFY-550型液压翻转犁；结构型式：悬挂式； 调幅犁；工作状态外形尺寸（长×宽×高）mm:5700×2900×1770；配套拖拉机标定功率KW：≥161.8；翻转机构型式：液压式；半翻转式；犁体类型：基本（通用）型；犁体数量：5+5；犁体幅宽mm：460/500； | 2880元 | 0 | 购机补贴(非通用类) | T201937370005 | 2024-08-08 | 山东省 | 评阅通过 | 评审一：通过 评审二：通过 复评员：未审 | 评审一：通过 评审二：通过 复评员：
耕整地机械 | 耕地机械 | 铧式犁 | 犁体幅宽35cm及以上,3铧及以上翻转犁 | 青州源川农业装备有限公司 | 液压翻转犁 | 1LFY-535 |  | 铧体个数:5铧;犁体幅宽:35cm;翻转机构:液压翻转机构 ; | 型号名称:1LFY-535型液压翻转犁；结构型式：悬挂式； 工作状态外形尺寸（长×宽×高）mm:5000×2300×1650；配套拖拉机标定功率KW：125～176.4；翻转机构型式：液压式、半翻转式；犁体类型：基本型；犁体数量：5+5；犁体幅宽mm：350； | 2880元 | 0 | 购机补贴(非通用类) | T202037370198 | 2025-09-06 | 山东省 | 评阅通过 | 评审一：通过 评审二：通过 复评员：未审 | 评审一：通过 评审二：通过 复评员：
耕整地机械 | 耕地机械 | 铧式犁 | 犁体幅宽35cm及以上,3铧及以上翻转犁 | 青州源川农业装备有限公司 | 液压翻转犁 | 1LFY-435 |  | 铧体个数:4铧;犁体幅宽:35cm;翻转机构:液压翻转机构 ; | 型号名称:1LFY-435型液压翻转犁；结构型式：悬挂式；工作状态外形尺寸（长×宽×高）mm:4130×1900×1650；配套拖拉机标定功率KW:88.2～161.7；翻转机构型式：液压式、半翻转式；犁体类型：基本型；犁体数量：4+4；犁体幅宽mm：350； | 2880元 | 0 | 购机补贴(非通用类) | T202037370199 | 2025-09-06 | 山东省 | 评阅通过 | 评审一：通过 评审二：通过 复评员：未审 | 评审一：通过 评审二：通过 复评员：
耕整地机械 | 耕地机械 | 铧式犁 | 犁体幅宽35cm及以上,3铧及以上翻转犁 | 佳木斯尖锋机械制造有限公司 | 液压翻转犁 | 1LSF-545 |  | 铧体个数:5*2铧;犁体幅宽:45cm;翻转机构:液压翻转机构 ; | 工作外形尺寸：4656*2132*1390mm 配套拖拉机标定功率：132.4-183.3kw 犁体幅宽：450mm 总工作幅宽：2250mm 犁体纵向距离：900mm 耕深调节范围：150-350mm 油缸数量：1个 油缸型号：70/40*240 | 2880元 | 0 | 购机补贴(非通用类) | T20200606220 | 2026-06-17 | 黑龙江 | 评阅通过 | 评审一：通过 评审二：通过 复评员：未审 | 评审一：通过 评审二：通过 复评员：
耕整地机械 | 耕地机械 | 铧式犁 | 犁体幅宽35cm及以上,3铧及以上翻转犁 | 佳木斯尖锋机械制造有限公司 | 调幅液压翻转犁 | 1LF-452 |  | 铧体个数:4*2铧;犁体幅宽:52cm;翻转机构:液压翻转机构 ; | 工作外形尺寸：4600*2400*1780mm 犁体类型：栅条型 幅宽调整范围：400/440/480/520mm 犁轮调节范围：150-350mm | 2880元 | 0 | 购机补贴(非通用类) | 黑垦鉴2018148 | 2022-12-31 | 黑龙江 | 评阅通过 | 评审一：通过 评审二：通过 复评员：未审 | 评审一：通过 评审二：通过 复评员：
耕整地机械 | 耕地机械 | 铧式犁 | 犁体幅宽35cm及以上,3铧及以上翻转犁 | 佳木斯尖锋机械制造有限公司 | 液压翻转犁 | 1LF-352 |  | 铧体个数:3*2铧;犁体幅宽:52cm;翻转机构:液压翻转机构 ; | 配套拖拉机标定功率：88.2-110.3kw 犁体幅宽：500mm 总工作幅宽：1500mm 犁体纵向距离：1100mm 耕深调节范围：130-350mm 油缸数量：1个 油缸型号：SGE 80*250 工作外形尺寸：3400*2260*1800mm | 2880元 | 0 | 购机补贴(非通用类) | T202023230139 | 2025-10-11 | 黑龙江 | 评阅通过 | 评审一：通过 评审二：通过 复评员：未审 | 评审一：通过 评审二：通过 复评员：
耕整地机械 | 耕地机械 | 铧式犁 | 犁体幅宽35cm及以上,3铧及以上翻转犁 | 佳木斯尖锋机械制造有限公司 | 液压翻转犁 | 1LTF-550A |  | 铧体个数:5*2铧;犁体幅宽:50cm;翻转机构:液压翻转机构 ; | 配套拖拉机标定功率：147-198.4kw 犁体数量：5*2个 总工作幅宽：2500mm 耕深范围：150-350mm 油缸数量：1个 油缸型号：100/45*255 犁壁类型：栅条型 犁体纵向距离：1200mm | 2880元 | 0 | 购机补贴(非通用类) | T202123230042 | 2026-03-29 | 黑龙江 | 评阅通过 | 评审一：通过 评审二：通过 复评员：未审 | 评审一：通过 评审二：通过 复评员：
耕整地机械 | 耕地机械 | 铧式犁 | 犁体幅宽35cm及以上,3铧及以上翻转犁 | 潍坊耕王农业机械有限公司 | 液压翻转犁 | 1LF-4 |  | 铧体个数:4铧;犁体幅宽:50cm;翻转机构:液压翻转机构 ; | 结构形式：悬挂式；外形尺寸：4950×2300×1800mm；配套拖拉机标定功率：≥154.4kW；翻转机构型式：液压式；犁体类型：基本（通用）型；犁体数量：4+4个；犁体幅宽：500mm；犁铧类型：梯形、可换铧尖型；犁壁类型：栅条式；总工作幅宽：2000mm；犁体纵向距离：1025mm；犁轮类型：限深、运输一体轮；犁轮数量：1；限深轮调节范围：60-350mm；油缸型号：80×45-200；油缸数量：1个。 | 2880元 | 154.4 | 购机补贴(非通用类) | GZNJ/TJ 2019-162 | 2023-12-31 | 山东省 | 评阅通过 | 评审一：通过 评审二：通过 复评员：未审 | 评审一：通过 评审二：通过 复评员：
耕整地机械 | 耕地机械 | 铧式犁 | 犁体幅宽35cm及以上,3铧及以上翻转犁 | 潍坊耕王农业机械有限公司 | 液压翻转犁 | 1LF-5 |  | 铧体个数:5铧;犁体幅宽:50cm;翻转机构:液压翻转机构 ; | 结构形式：悬挂式；外形尺寸：6100×2800×1800mm；配套拖拉机标定功率：≥154.4kW；翻转机构型式：液压式；犁体类型：基本（通用）型；犁体数量：5+5个；犁体幅宽：500mm；犁铧类型：梯形、可换铧尖型；犁壁类型：栅条式；总工作幅宽：2500mm；犁体纵向距离：1025mm；犁轮类型：限深、运输一体轮；犁轮数量：1；限深轮调节范围：40-250mm；油缸型号：80×45-200；油缸数量：1个。 | 2880元 | 154.4 | 购机补贴(非通用类) | GZNJ/TJ 2019-163 | 2023-12-31 | 山东省 | 评阅通过 | 评审一：通过 评审二：通过 复评员：未审 | 评审一：通过 评审二：通过 复评员：
耕整地机械 | 耕地机械 | 铧式犁 | 犁体幅宽35cm及以上,3铧及以上翻转犁 | 山东克斯特机械有限公司 | 液压翻转犁 | 1LF-5 |  | 铧体个数:5铧;犁体幅宽:50cm;翻转机构:液压翻转机构 ; | 结构形式：悬挂式；外形尺寸：6100×2700×1800mm；配套拖拉机标定功率：147-191.1kW；翻转机构型式：液压式；犁体类型：基本（通用）型；犁体数量：5+5个；犁体幅宽：500mm；犁铧类型：梯形可换铧尖型；犁壁类型：栅条式；总工作幅宽：2500mm；犁体纵向距离：1025mm；犁轮类型：限深、运输一体轮；犁轮数量：1；限深轮调节范围：60-250mm；油缸型号：80×45-200；油缸数量：1个。 | 2880元 | 147 | 购机补贴(非通用类) | 鄂2020299 | 2025-11-01 | 山东省 | 评阅通过 | 评审一：通过 评审二：通过 复评员：未审 | 评审一：通过 评审二：通过 复评员：
耕整地机械 | 耕地机械 | 铧式犁 | 犁体幅宽35cm及以上,3铧及以上翻转犁 | 凯斯纽荷兰工业(哈尔滨)机械有限公司 | 液压翻转犁 | 1LF-550(HRS) |  | 铧体个数:5铧;犁体幅宽:50cm;翻转机构:液压翻转机构 ; | 结构型式：半悬挂式双向液压翻转，工作状态外形尺寸mm：5092X2970X1733，与拖拉机联接方式：半悬挂式，翻转机构型式：双作用式液压油缸，油缸型号;80/40-200,油缸数量：1，犁体数量：5+5，犁体类型：栅条式，单体幅宽mm：500，调幅范围mm：350-500，犁轮类型：组合式限深轮，犁轮数量：1，限深轮调节范围mm：100-300，其它油缸型号：95/50-100，其它油缸数量：1 | 2880元 | 0 | 购机补贴(非通用类) | 黑垦鉴2018053 | 2022-12-31 | 黑龙江 | 评阅通过 | 评审一：通过 评审二：通过 复评员：未审 | 评审一：通过 评审二：通过 复评员：
耕整地机械 | 耕地机械 | 铧式犁 | 犁体幅宽35cm及以上,3铧及以上翻转犁 | 凯斯纽荷兰工业(哈尔滨)机械有限公司 | 液压翻转犁 | 1LF-655(XRS) |  | 铧体个数:6铧;犁体幅宽:55cm;翻转机构:液压翻转机构 ; | 结构型式：半悬挂式双向液压翻转，工作状态外形尺寸mm：6718X3404X1866，与拖拉机联接方式：半悬挂式，翻转机构型式：双作用式液压油缸，油缸型号;80/40-300,油缸数量：1，犁体数量：6+6，犁体类型：栅条式，单体幅宽mm：550，调幅范围mm：350-550，犁轮类型：组合式限深轮，犁轮数量：1，限深轮调节范围mm：100-300，其它油缸型号：95/50-250，其它油缸数量：1 | 2880元 | 0 | 购机补贴(非通用类) | 黑垦鉴2018054 | 2022-12-31 | 黑龙江 | 评阅通过 | 评审一：通过 评审二：通过 复评员：未审 | 评审一：通过 评审二：通过 复评员：
耕整地机械 | 耕地机械 | 铧式犁 | 犁体幅宽35cm及以上,3铧及以上翻转犁 | 青岛鲁耕农业机械有限公司 | 液压翻转犁 | 1LF-350F |  | 铧体个数:3+3铧;犁体幅宽:50cm;翻转机构:液压翻转机构 ; | 结构形式双向；外形尺寸（长*宽*高）3560mm*1798mm*1750mm；机器质量1191kg；配套拖拉机标定功率≥88.2kw；翻转机构形式液压；犁体数量3+3；犁体工作幅宽500mm；最大耕深35cm；犁轮类型限深轮；犁体单体幅宽500mm | 2880元 | 0 | 购机补贴(非通用类) | 2019TJ677 | 2024-12-23 | 山东省 | 评阅通过 | 评审一：通过 评审二：通过 复评员：未审 | 评审一：通过 评审二：通过 复评员：
耕整地机械 | 耕地机械 | 铧式犁 | 犁体幅宽35cm及以上,3铧及以上翻转犁 | 青岛鲁耕农业机械有限公司 | 液压翻转犁 | 1LF-445F |  | 铧体个数:4+4铧;犁体幅宽:45cm;翻转机构:液压翻转机构 ; | 结构形式双向；外形尺寸（长*宽*高）4620mm*1978mm*1750mm；机器质量1430kg；配套拖拉机标定功率≥110.2kw；翻转机构形式液压；犁体数量4+4；犁体工作幅宽450mm；最大耕深32cm；犁轮类型限深轮；犁体单体幅宽450mm | 2880元 | 0 | 购机补贴(非通用类) | 2019TJ676 | 2024-12-23 | 山东省 | 评阅通过 | 评审一：通过 评审二：通过 复评员：未审 | 评审一：通过 评审二：通过 复评员：
耕整地机械 | 耕地机械 | 铧式犁 | 犁体幅宽35cm及以上,3铧及以上翻转犁 | 青岛鲁耕农业机械有限公司 | 液压翻转犁 | 1LF-360F |  | 铧体个数:3+3铧;犁体幅宽:60cm;翻转机构:液压翻转机构 ; | 结构型式悬挂式；工作状态外形尺寸3910×2280×1770mm；配套拖拉机标定功率117.6～147kw；翻转机构型式液压式,半翻转式；犁体类型基本（通用）型；犁体数量3+3；犁体幅宽600mm;犁铧类型通用型(凿型),可换铧尖型;犁壁类型组合式,栅条式;总工作幅宽1800mm;犁体纵向距离1040mm；犁轮类型限深、运输一体轮；犁轮数量1个；限深轮调节范围0-200mm；油缸型号70/86-240；油缸数量1个；作业速度﹥5 km/h | 2880元 | 0 | 购机补贴(非通用类) | T201937370031 | 2024-08-08 | 山东省 | 评阅通过 | 评审一：通过 评审二：通过 复评员：未审 | 评审一：通过 评审二：通过 复评员：
耕整地机械 | 耕地机械 | 铧式犁 | 犁体幅宽35cm及以上,3铧及以上翻转犁 | 青岛鲁耕农业机械有限公司 | 液压翻转犁 | 1LF-450F |  | 铧体个数:4+4铧;犁体幅宽:50cm;翻转机构:液压翻转机构 ; | 结构型式悬挂式；工作状态外形尺寸4510×2670×1770mm；配套拖拉机标定功率133～169kw；翻转机构型式液压式,半翻转式；犁体类型基本（通用）型；犁体数量4+4；犁体幅宽500mm;犁铧类型通用型(凿型),可换铧尖型;犁壁类型组合式,栅条式;总工作幅宽2000mm;犁体纵向距离850mm；犁轮类型限深、运输一体轮；犁轮数量1个；限深轮调节范围0-200mm；油缸型号70/86-240；油缸数量1个；作业速度﹥5 km/h | 2880元 | 0 | 购机补贴(非通用类) | T201937370029 | 2024-08-08 | 山东省 | 评阅通过 | 评审一：通过 评审二：通过 复评员：未审 | 评审一：通过 评审二：通过 复评员：
耕整地机械 | 耕地机械 | 铧式犁 | 犁体幅宽35cm及以上,3铧及以上翻转犁 | 青岛鲁耕农业机械有限公司 | 液压翻转犁 | 1LF-460F |  | 铧体个数:4+4铧;犁体幅宽:60cm;翻转机构:液压翻转机构 ; | 结构型式悬挂式；工作状态外形尺寸5010×2860×1770mm；配套拖拉机标定功率162～205.8kw；翻转机构型式液压式,半翻转式；犁体类型基本（通用）型；犁体数量4+4；犁体幅宽600mm;犁铧类型通用型(凿型),可换铧尖型;犁壁类型组合式,栅条式;总工作幅宽2400mm;犁体纵向距离1040mm；犁轮类型限深、运输一体轮；犁轮数量1个；限深轮调节范围0-200mm；油缸型号90/105-235；油缸数量1个；作业速度﹥5 km/h | 2880元 | 0 | 购机补贴(非通用类) | T201937370032 | 2024-08-08 | 山东省 | 评阅通过 | 评审一：通过 评审二：通过 复评员：未审 | 评审一：通过 评审二：通过 复评员：
耕整地机械 | 耕地机械 | 铧式犁 | 犁体幅宽35cm及以上,3铧及以上翻转犁 | 青岛鲁耕农业机械有限公司 | 液压翻转犁 | 1LF-535F |  | 铧体个数:5+5铧;犁体幅宽:35cm;翻转机构:液压翻转机构 ; | 结构型式悬挂式；工作状态外形尺寸4830×2280×1730mm；配套拖拉机标定功率117.6～147kw；翻转机构型式液压式,半翻转式；犁体类型基本（通用）型；犁体数量5+5；犁体幅宽350mm;犁铧类型通用型(凿型),可换铧尖型;犁壁类型组合式,栅条式;总工作幅宽1750mm;犁体纵向距离850mm；犁轮类型限深、运输一体轮；犁轮数量1个；限深轮调节范围0-200mm；油缸型号70/86-240；油缸数量1个；作业速度﹥5 km/h | 2880元 | 0 | 购机补贴(非通用类) | T201937370026 | 2024-08-08 | 山东省 | 评阅通过 | 评审一：通过 评审二：通过 复评员：未审 | 评审一：通过 评审二：通过 复评员：
耕整地机械 | 耕地机械 | 铧式犁 | 犁体幅宽35cm及以上,3铧及以上翻转犁 | 青岛鲁耕农业机械有限公司 | 液压翻转犁 | 1LF-550F |  | 铧体个数:5+5铧;犁体幅宽:50cm;翻转机构:液压翻转机构 ; | 结构型式悬挂式；工作状态外形尺寸5350×3010×1770mm；配套拖拉机标定功率162～205.8kw；翻转机构型式液压式,半翻转式；犁体类型基本（通用）型；犁体数量5+5；犁体幅宽500mm;犁铧类型通用型(凿型),可换铧尖型;犁壁类型组合式,栅条式;总工作幅宽2500mm;犁体纵向距离850mm；犁轮类型限深、运输一体轮；犁轮数量1个；限深轮调节范围0-200mm；油缸型号90/105-235；油缸数量1个；作业速度﹥5 km/h | 2880元 | 0 | 购机补贴(非通用类) | T201937370027 | 2024-08-08 | 山东省 | 评阅通过 | 评审一：通过 评审二：通过 复评员：未审 | 评审一：通过 评审二：通过 复评员：
耕整地机械 | 耕地机械 | 铧式犁 | 犁体幅宽35cm及以上,3铧及以上翻转犁 | 青岛鲁耕农业机械有限公司 | 液压翻转犁 | 1LFT-360 |  | 铧体个数:3+3铧;犁体幅宽:46cm;翻转机构:液压翻转机构 ; | 结构型式悬挂式、调幅犁；工作状态外形尺寸3900×2300×1770mm；配套拖拉机标定功率117.6～147kw；翻转机构型式液压式,半翻转式；犁体类型基本（通用）型；犁体数量3+3；犁体幅宽460/530/600mm;犁铧类型通用型(凿型),可换铧尖型;犁壁类型组合式,栅条式;总工作幅宽1380/1590/1800mm;犁体纵向距离1040mm；犁轮类型限深、运输一体轮；犁轮数量1个；限深轮调节范围0-200mm；油缸型号70/86-240；油缸数量1个；作业速度﹥5 km/h | 2880元 | 0 | 购机补贴(非通用类) | T201937370028 | 2024-08-08 | 山东省 | 评阅通过 | 评审一：通过 评审二：通过 复评员：未审 | 评审一：通过 评审二：通过 复评员：
耕整地机械 | 耕地机械 | 铧式犁 | 犁体幅宽35cm及以上,3铧及以上翻转犁 | 青岛鲁耕农业机械有限公司 | 液压翻转犁 | 1LFT-550 |  | 铧体个数:5+5铧;犁体幅宽:46cm;翻转机构:液压翻转机构 ; | 结构型式悬挂式、调幅犁；工作状态外形尺寸5490×3050×1770mm；配套拖拉机标定功率162～205.8kw；翻转机构型式液压式,半翻转式；犁体类型基本（通用）型；犁体数量5+5；犁体幅宽460/500mm;犁铧类型通用型(凿型),可换铧尖型;犁壁类型组合式,栅条式;总工作幅宽2300/2500mm;犁体纵向距离850mm；犁轮类型限深、运输一体轮；犁轮数量1个；限深轮调节范围0-200mm；油缸型号90/105-235；油缸数量1个；作业速度﹥5 km/h | 2880元 | 0 | 购机补贴(非通用类) | T201937370033 | 2024-08-08 | 山东省 | 评阅通过 | 评审一：通过 评审二：通过 复评员：未审 | 评审一：通过 评审二：通过 复评员：
耕整地机械 | 耕地机械 | 铧式犁 | 犁体幅宽35cm及以上,3铧及以上翻转犁 | 青岛鲁耕农业机械有限公司 | 液压翻转犁 | 1LFT-460 |  | 铧体个数:4+4铧;犁体幅宽:46cm;翻转机构:液压翻转机构 ; | 结构型式悬挂式、调幅犁；工作状态外形尺寸5080×2890×1770mm；配套拖拉机标定功率162～205.8kw；翻转机构型式液压式,半翻转式；犁体类型基本（通用）型；犁体数量4+4；犁体幅宽460/530/600mm;犁铧类型通用型(凿型),可换铧尖型;犁壁类型组合式,栅条式;总工作幅宽1840/2120/2400mm;犁体纵向距离1040mm；犁轮类型限深、运输一体轮；犁轮数量1个；限深轮调节范围0-200mm；油缸型号90/105-235；油缸数量1个；作业速度﹥5 km/h | 2880元 | 0 | 购机补贴(非通用类) | T201937370030 | 2024-08-08 | 山东省 | 评阅通过 | 评审一：通过 评审二：通过 复评员：未审 | 评审一：通过 评审二：通过 复评员：
耕整地机械 | 耕地机械 | 铧式犁 | 犁体幅宽35cm及以上,3铧及以上翻转犁 | 青岛鲁耕农业机械有限公司 | 液压翻转犁 | 1LF-435 |  | 铧体个数:4+4铧;犁体幅宽:35cm;翻转机构:液压翻转机构 ; | 结构形式双向；外形尺寸（长*宽*高）3720mm*1680mm*1468mm；机器质量810kg；配套拖拉机标定功率≥73.5kw；翻转机构形式液压；犁体数量4+4；犁体工作幅宽350mm；最大耕深30cm；犁轮类型限深轮 | 2880元 | 0 | 购机补贴(非通用类) | 2018TJ551 | 2022-12-31 | 山东省 | 评阅通过 | 评审一：通过 评审二：通过 复评员：未审 | 评审一：通过 评审二：通过 复评员：
耕整地机械 | 耕地机械 | 铧式犁 | 犁体幅宽35cm及以上,3铧及以上翻转犁 | 青岛鲁耕农业机械有限公司 | 液压翻转犁 | 1LF-535 |  | 铧体个数:5+5铧;犁体幅宽:35cm;翻转机构:液压翻转机构 ; | 结构形式双向；外形尺寸（长*宽*高）4212mm*1760mm*1468mm；机器质量1000kg；配套拖拉机标定功率≥92kw；翻转机构形式液压；犁体数量5+5；犁体工作幅宽350mm；最大耕深30cm；犁轮类型限深轮 | 2880元 | 0 | 购机补贴(非通用类) | 2018TJ550 | 2022-12-31 | 山东省 | 评阅通过 | 评审一：通过 评审二：通过 复评员：未审 | 评审一：通过 评审二：通过 复评员：
耕整地机械 | 耕地机械 | 铧式犁 | 犁体幅宽35cm及以上,3铧及以上翻转犁 | 青岛鲁耕农业机械有限公司 | 液压翻转犁 | 1LF-440F |  | 铧体个数:4+4铧;犁体幅宽:40cm;翻转机构:液压翻转机构 ; | 结构形式双向栅条犁；外形尺寸（长*宽*高）4430mm*2000mm*1780mm；机器质量1460kg；配套拖拉机标定功率110.3-125.0kw四驱轮式拖拉机；翻转机构形式液压；犁体数量4+4；犁体工作幅宽1600mm；最大耕深30cm；犁轮类型限深轮；作业效率≥0.9 hm²/h | 2880元 | 0 | 购机补贴(非通用类) | 鲁T2016109 | 2021-12-31 | 山东省 | 评阅通过 | 评审一：通过 评审二：通过 复评员：未审 | 评审一：通过 评审二：通过 复评员：
耕整地机械 | 耕地机械 | 铧式犁 | 犁体幅宽35cm及以上,3铧及以上翻转犁 | 青岛鲁耕农业机械有限公司 | 液压翻转犁 | 1LFT-3A |  | 铧体个数:3+3铧;犁体幅宽:35cm;翻转机构:液压翻转机构 ; | 结构形式双向调幅栅条犁；外形尺寸（长*宽*高）3520mm*2050mm*1800mm；机器质量1310kg；配套拖拉机标定功率（99.2-110.3）四驱轮式拖拉机；翻转机构形式液压；犁体数量3+3；犁体工作宽度35/40/45/50cm有级可调；最大耕深35cm；犁轮类型限深轮 | 2880元 | 0 | 购机补贴(非通用类) | 鲁T2016106 | 2021-12-31 | 山东省 | 评阅通过 | 评审一：通过 评审二：通过 复评员：未审 | 评审一：通过 评审二：通过 复评员：
耕整地机械 | 耕地机械 | 铧式犁 | 犁体幅宽35cm及以上,3铧及以上翻转犁 | 青岛鲁耕农业机械有限公司 | 液压翻转犁 | 1LFT-4A |  | 铧体个数:4+4铧;犁体幅宽:35cm;翻转机构:液压翻转机构 ; | 结构形式双向调幅栅条犁；外形尺寸（长*宽*高）4440mm*2070mm*1780mm；机器质量1560kg；配套拖拉机标定功率（110.3-125.0）KW四驱轮式拖拉机；翻转机构形式液压；犁体数量4+4；犁体工作宽度35/40/45cm有级可调；最大耕深32cm；犁轮类型限深轮 | 2880元 | 0 | 购机补贴(非通用类) | 鲁T2016107 | 2021-12-31 | 山东省 | 评阅通过 | 评审一：通过 评审二：通过 复评员：未审 | 评审一：通过 评审二：通过 复评员：
耕整地机械 | 耕地机械 | 铧式犁 | 犁体幅宽35cm及以上,3铧及以上翻转犁 | 青岛鲁耕农业机械有限公司 | 液压翻转犁 | 1LFT-4 |  | 铧体个数:4+4铧;犁体幅宽:35cm;翻转机构:液压翻转机构 ; | 结构形式双向调幅栅条犁；外形尺寸（长*宽*高）4500mm*2550mm*1800mm；机器质量1760kg；配套拖拉机标定功率99.2-117.6KW四驱轮式拖拉机；翻转机构形式液压；犁体数量4+4；犁体工作宽度35/40/45/50cm有级可调；最大耕深35cm；犁轮类型限深轮 | 2880元 | 0 | 购机补贴(非通用类) | 鲁T2016110 | 2021-12-31 | 山东省 | 评阅通过 | 评审一：通过 评审二：通过 复评员：未审 | 评审一：通过 评审二：通过 复评员：
耕整地机械 | 耕地机械 | 铧式犁 | 犁体幅宽35cm及以上,3铧及以上翻转犁 | 青岛鲁耕农业机械有限公司 | 液压翻转犁 | 1LFT-5 |  | 铧体个数:5+5铧;犁体幅宽:35cm;翻转机构:液压翻转机构 ; | 结构形式双向调幅栅条犁；外形尺寸（长*宽*高）5500mm*2670mm*1800mm；机器质量2020kg；配套拖拉机标定功率（154.4-220.5）四驱轮式拖拉机；翻转机构形式液压；犁体数量5+5；犁体工作宽度35/40/45/50cm有级可调；最大耕深35cm；犁轮类型限深轮 | 2880元 | 0 | 购机补贴(非通用类) | 鲁T2016108 | 2021-12-31 | 山东省 | 评阅通过 | 评审一：通过 评审二：通过 复评员：未审 | 评审一：通过 评审二：通过 复评员：
耕整地机械 | 耕地机械 | 铧式犁 | 犁体幅宽35cm及以上,3铧及以上翻转犁 | 青岛鲁耕农业机械有限公司 | 液压翻转犁 | 1LFT-6A |  | 铧体个数:6+6铧;犁体幅宽:35cm;翻转机构:液压翻转机构 ; | 结构形式双向调幅岸上岸下两用栅条犁；外形尺寸（长*宽*高）6680mm*3980mm*2000mm；与拖拉机连接方式悬挂式；翻转机构形式液压；油缸型号DZ90/45-234HPS3AR，数量1支；犁体数量6+6，犁体类型栅条式；调幅犁调整幅宽范围350/400/450/500；犁轮类型行走限深两用轮，数量1个，限深轮调节范围150-380mm；其它油缸型号DZ100/50-120-1050EIN,数量1支， DZ90/45-450-750,1支 | 2880元 | 0 | 购机补贴(非通用类) | 鲁T2017156 | 2021-12-31 | 山东省 | 评阅通过 | 评审一：通过 评审二：通过 复评员：未审 | 评审一：通过 评审二：通过 复评员：
耕整地机械 | 耕地机械 | 铧式犁 | 犁体幅宽35cm及以上,3铧及以上翻转犁 | 青岛鲁耕农业机械有限公司 | 液压翻转犁 | 1LF-435F |  | 铧体个数:4+4铧;犁体幅宽:35cm;翻转机构:液压翻转机构 ; | 结构形式双向栅条犁；外形尺寸（长*宽*高）3960mm*1980mm*1750mm；与拖拉机连接方式悬挂式；翻转机构形式液压；油缸型号70-40-240-460，数量1支；犁体数量4+4；犁体类型栅条式；犁体工作幅宽350mm；犁轮类型行走限深两用轮，数量1个；限深轮调节范围80-300mm | 2880元 | 0 | 购机补贴(非通用类) | 鲁T2017155 | 2021-12-31 | 山东省 | 评阅通过 | 评审一：通过 评审二：通过 复评员：未审 | 评审一：通过 评审二：通过 复评员：
耕整地机械 | 耕地机械 | 铧式犁 | 犁体幅宽35cm及以上,3铧及以上翻转犁 | 青岛鲁耕农业机械有限公司 | 液压翻转犁 | 1LFT-5A |  | 铧体个数:5+5铧;犁体幅宽:35cm;翻转机构:液压翻转机构 ; | 结构形式双向调幅岸上岸下两用栅条犁；外形尺寸（长*宽*高）5800mm*2910mm*2000mm；与拖拉机连接方式悬挂式；翻转机构形式液压；油缸型号DZ90/45-234HPS3AR，数量1支；犁体数量5+5；犁体类型栅条式；调幅犁调整幅宽范围350/400/450/500mm；犁轮类型行走限深两用轮，数量1个；限深轮调节范围150-380mm；其它油缸型号DZ100/50-120-1050EIN,数量1支，DZ90/45-450-750,数量1支。 | 2880元 | 0 | 购机补贴(非通用类) | 鲁T2017154 | 2021-12-31 | 山东省 | 评阅通过 | 评审一：通过 评审二：通过 复评员：未审 | 评审一：通过 评审二：通过 复评员：
耕整地机械 | 耕地机械 | 铧式犁 | 犁体幅宽35cm及以上,3铧及以上翻转犁 | 青岛鲁耕农业机械有限公司 | 液压翻转犁 | 1LFT-6 |  | 铧体个数:6+6铧;犁体幅宽:35cm;翻转机构:液压翻转机构 ; | 结构形式双向调幅栅条犁；外形尺寸（长*宽*高）6050mm*3880mm*2000mm；与拖拉机连接方式悬挂式；翻转机构形式液压；油缸型号DZ90/45-234HPS3AR，数量1支；犁体数量6+6；犁体类型栅条式；调幅犁调整幅宽范围350/400/450/500mm；犁轮类型行走限深两用轮，数量1个；限深轮调节范围150-380mm；其它油缸型号DZ100/50-120-615EIN,数量1支 | 2880元 | 0 | 购机补贴(非通用类) | 鲁T2017153 | 2021-12-31 | 山东省 | 评阅通过 | 评审一：通过 评审二：通过 复评员：未审 | 评审一：通过 评审二：通过 复评员：
耕整地机械 | 耕地机械 | 铧式犁 | 犁体幅宽35cm及以上,3铧及以上翻转犁 | 河北农勤农业机械有限公司 | 液压翻转犁 | 1LF-435 |  | 铧体个数:4铧;犁体幅宽:35cm;翻转机构:液压翻转机构 ; | 结构型式：悬挂式； 工作状态外形尺寸（长×宽×高） mm ：4150×1980×1770； 翻转机构型式：液压式； 犁体类型 ：基本（通用）型； 犁体数量 个：4×2； 犁体幅宽 mm ：350； 犁铧类型：可换铧尖型； 犁壁类型：栅条式； 总工作幅宽 mm：1400； 犁体纵向距离 mm ：900； 犁轮类型：限深、运输一体轮； 犁轮数量 个：1 | 2880元 |  | 购机补贴(非通用类) | 鄂2020469 | 2025-12-23 | 河北省 | 评阅通过 | 评审一：通过 评审二：通过 复评员：未审 | 评审一：通过 评审二：通过 复评员：
耕整地机械 | 耕地机械 | 铧式犁 | 犁体幅宽35cm及以上,3铧及以上翻转犁 | 河北农勤农业机械有限公司 | 液压翻转犁 | 1LF-535 |  | 铧体个数:5铧;犁体幅宽:35cm;翻转机构:液压翻转机构 ; | 结构型式：悬挂式； 工作状态外形尺寸（长×宽×高）mm：4820×2200×1760； 翻转机构型式 ：液压式； 犁体类型 ：基本（通用）型； 犁体数量 个 ：5×2； 犁体幅宽 mm：350； 犁铧类型：可换铧尖型； 犁壁类型：栅条式； 总工作幅宽 mm：1750； 犁体纵向距离 mm ：900； 犁轮类型 ：限深、运输一体轮； 犁轮数量 个：1 | 2880元 |  | 购机补贴(非通用类) | 鄂2020470 | 2025-12-23 | 河北省 | 评阅通过 | 评审一：通过 评审二：通过 复评员：未审 | 评审一：通过 评审二：通过 复评员：
耕整地机械 | 耕地机械 | 铧式犁 | 犁体幅宽35cm及以上,3铧及以上翻转犁 | 河北鑫农农业机械有限公司 | 液压翻转犁 | 1LYF-535 |  | 铧体个数:5铧;犁体幅宽:35cm;翻转机构:液压翻转机构 ; | 结构型式 ：悬挂式；工作状态外形尺寸（长×宽×高）mm：5100×2200×1720；翻转机构型式：液压式、半翻转式；犁体类型：基本（通用）型；犁体数量 个：5×2；犁体幅宽 mm ：350；犁铧类型：通用型（凿型）；犁壁类型：栅条式；总工作幅宽 mm ：1750；犁体纵向距离 mm ：1000；犁轮类型：限深、运输一体轮；犁轮数量个：1；油缸数量个：1 | 2880元 |  | 购机补贴(非通用类) | 鄂2020147 | 2025-09-29 | 河北省 | 评阅通过 | 评审一：通过 评审二：通过 复评员：未审 | 评审一：通过 评审二：通过 复评员：
耕整地机械 | 耕地机械 | 铧式犁 | 犁体幅宽35cm及以上,3铧及以上翻转犁 | 河北鑫农农业机械有限公司 | 液压翻转犁 | 1LYF-435 |  | 铧体个数:4铧;犁体幅宽:35cm;翻转机构:液压翻转机构 ; | 结构型式 ：悬挂式；工作状态外形尺寸（长×宽×高）mm ：4300×2200×1720；翻转机构型式 ：液压式、半翻转式；犁体类型：基本（通用）型；犁体数量个：4×2；犁体幅宽mm ：350；犁铧类型：通用型（凿型）；犁壁类型：栅条式；总工作幅宽mm：1400；犁体纵向距离mm ：1000；犁轮类型：限深、运输一体轮；犁轮数量个：1；油缸数量个：1 | 2880元 |  | 购机补贴(非通用类) | 鄂2020285 | 2025-11-01 | 河北省 | 评阅通过 | 评审一：通过 评审二：通过 复评员：未审 | 评审一：通过 评审二：通过 复评员：
耕整地机械 | 耕地机械 | 铧式犁 | 犁体幅宽35cm及以上,3铧及以上翻转犁 | 保定飞鹰机械制造有限公司 | 液压翻转犁 | 1LF-440 |  | 铧体个数:4铧;犁体幅宽:40cm;翻转机构:液压翻转机构 ; | 结构型式：悬挂式；工作状态外形尺寸（长×宽×高）㎜：4100×2320×1800；翻转机构型式：液压式；全翻转式；犁体类型：基本（通用）型；犁体数量 个：左右各4；犁体幅宽 ㎜：400；犁铧类型：可换铧尖型；犁壁类型：栅条式；总工作幅宽 ㎜：1600；犁体纵向距离㎜：800；犁轮类型：限深、运输一体轮；犁轮数量个：1；油缸数量 个：1 | 2880元 |  | 购机补贴(非通用类) | T201913130068 | 2024-12-08 | 河北省 | 评阅通过 | 评审一：通过 评审二：通过 复评员：未审 | 评审一：通过 评审二：通过 复评员：
耕整地机械 | 耕地机械 | 铧式犁 | 犁体幅宽35cm及以上,3铧及以上翻转犁 | 保定飞鹰机械制造有限公司 | 液压翻转犁 | 1LF-350 |  | 铧体个数:3铧;犁体幅宽:50cm;翻转机构:液压翻转机构 ; | 结构型式：悬挂式；工作状态外形尺寸（长×宽×高）mm：3680×2230×1810；翻转机构型式：液压全翻转式；犁体类型 ：基本（通用）型；犁体数量 个：3×2；犁体幅宽 mm ：500；犁铧类型：可换铧尖型；犁壁类型：栅条式；总工作幅宽mm：1500；犁体纵向距离 mm：1050；犁轮类型：限深、运输一体轮；犁轮数量个：1；油缸数量个：1 | 2880元 |  | 购机补贴(非通用类) | T202142420144 | 2026-04-29 | 河北省 | 评阅通过 | 评审一：通过 评审二：通过 复评员：未审 | 评审一：通过 评审二：通过 复评员：
耕整地机械 | 耕地机械 | 铧式犁 | 犁体幅宽35cm及以上,3铧及以上翻转犁 | 保定飞鹰机械制造有限公司 | 液压翻转犁 | 1LF-435 |  | 铧体个数:4铧;犁体幅宽:35cm;翻转机构:液压翻转机构 ; | 结构型式：悬挂式；工作状态外形尺寸（长×宽×高）mm：3690×2070×1780；翻转机构型式：液压全翻转式；犁体类型：基本（通用）型；犁体数量个：4×2；犁体幅宽 mm ：350；犁铧类型：可换铧尖型；犁壁类型：栅条式；总工作幅宽mm：1400；犁体纵向距离mm：800；犁轮类型：限深、运输一体轮；犁轮数量个：1；油缸数量 个：1 | 2880元 |  | 购机补贴(非通用类) | T202142420142 | 2026-04-29 | 河北省 | 评阅通过 | 评审一：通过 评审二：通过 复评员：未审 | 评审一：通过 评审二：通过 复评员：
耕整地机械 | 耕地机械 | 铧式犁 | 犁体幅宽35cm及以上,3铧及以上翻转犁 | 保定飞鹰机械制造有限公司 | 液压翻转犁 | 1LF-546 |  | 铧体个数:5铧;犁体幅宽:46cm;翻转机构:液压翻转机构 ; | 结构型式：悬挂式；工作状态外形尺寸（长×宽×高）mm：5600×3090×1780；翻转机构型式：液压全翻转式；犁体类型：基本（通用）型；犁体数量个：5×2；犁体幅宽mm：460；犁铧类型：可换铧尖型；犁壁类型：栅条式；总工作幅宽mm：2300；犁体纵向距离mm：1210；犁轮类型：限深、运输一体轮；犁轮数量个：1；油缸数量 个：1 | 2880元 |  | 购机补贴(非通用类) | T202142420143 | 2026-04-29 | 河北省 | 评阅通过 | 评审一：通过 评审二：通过 复评员：未审 | 评审一：通过 评审二：通过 复评员：
耕整地机械 | 耕地机械 | 铧式犁 | 犁体幅宽35cm及以上,3铧及以上翻转犁 | 河北航悦植保机械有限公司 | 液压翻转犁 | 1LF-545 |  | 铧体个数:5铧;犁体幅宽:45cm;翻转机构:液压翻转机构 ; | 结构型式 ：悬挂式； 工作状态外形尺寸（长×宽×高）mm：5750×2600×1780； 翻转机构型式 ：液压式； 犁体类型 ：基本（通用）型； 犁体数量 个：5×2； 犁体幅宽 mm ：450； 犁铧类型：可换铧尖型； 犁壁类型 ：栅条式； 总工作幅宽 mm ：2250； 犁体纵向距离 mm ：950； 犁轮类型：限深、运输一体轮； 犁轮数量 个：1； | 2880元 |  | 购机补贴(非通用类) | 鄂2020471 | 2025-12-23 | 河北省 | 评阅通过 | 评审一：通过 评审二：通过 复评员：未审 | 评审一：通过 评审二：通过 复评员：
耕整地机械 | 耕地机械 | 铧式犁 | 犁体幅宽35cm及以上,3铧及以上翻转犁 | 河北航悦植保机械有限公司 | 液压翻转犁 | 1LF-440 |  | 铧体个数:4铧;犁体幅宽:40cm;翻转机构:液压翻转机构 ; | 结构型式 ：悬挂式 工作状态外形尺寸（长×宽×高）mm：3650×2300×1760； 翻转机构型式 ：液压式； 犁体类型 ：基本（通用）型； 犁体数量 个 ：4×2； 犁体幅宽 mm ：400； 犁铧类型：通用型(凿型)； 犁壁类型 ：栅条式； 总工作幅宽 mm ：1600； 犁体纵向距离 mm ：650； 犁轮数量 个：1 | 2880元 |  | 购机补贴(非通用类) | 鄂2020473 | 2025-12-23 | 河北省 | 评阅通过 | 评审一：通过 评审二：通过 复评员：未审 | 评审一：通过 评审二：通过 复评员：
耕整地机械 | 耕地机械 | 铧式犁 | 犁体幅宽35cm及以上,3铧及以上翻转犁 | 山东奥龙农业机械制造有限公司 | 液压翻转犁 | 1LF-440 |  | 铧体个数:4铧;犁体幅宽:40cm;翻转机构:液压翻转机构 ; | 结构型式：悬挂式；工作状态外形尺寸（长×宽×高）：4400×2070×1820mm；配套拖拉机标定功率：110.3～154.4kW；翻转机构型式；液压式、半翻转式；犁体类型：通用型；犁体数量：4+4个；犁体幅宽：400mm；犁铧类型：梯型、可换铧尖型；犁壁类型：组合式、栅条式；总工作幅宽：1600mm；犁体纵向距离：920mm；犁轮类型：限深轮；犁轮数量：1个；限深轮调节范围：0～200mm；油缸型号：90-45-240；油缸数量：1个。 | 2880元 | 0 | 购机补贴(非通用类) | T201937370046 | 2024-10-24 | 山东省 | 评阅通过 | 评审一：通过 评审二：通过 复评员：未审 | 评审一：通过 评审二：通过 复评员：
耕整地机械 | 耕地机械 | 铧式犁 | 犁体幅宽35cm及以上,3铧及以上翻转犁 | 山东奥龙农业机械制造有限公司 | 液压翻转调幅犁 | 1LFT-440 |  | 铧体个数:4铧;犁体幅宽:35cm;翻转机构:液压翻转机构 ; | 结构型式：悬挂式、调幅犁；工作状态外形尺寸（长×宽×高）：4400×2070×1820mm；配套拖拉机标定功率：110.3～154.4kW；翻转机构型式：液压式、半翻转式；犁体类型：通用型；犁体数量：4+4个；犁体幅宽：350、400mm；犁铧类型：梯型、可换铧尖型；犁壁类型：组合式、栅条式；总工作幅宽：1400、1600mm；犁体纵向距离：940、920mm；犁轮类型：限深轮；犁轮数量：1个；限深轮调节范围：0～200mm；油缸型号：90-45-240；油缸数量：1个。 | 2880元 | 0 | 购机补贴(非通用类) | T201937370047 | 2024-10-24 | 山东省 | 评阅通过 | 评审一：通过 评审二：通过 复评员：未审 | 评审一：通过 评审二：通过 复评员：
耕整地机械 | 耕地机械 | 铧式犁 | 犁体幅宽35cm及以上,3铧及以上翻转犁 | 山东奥龙农业机械制造有限公司 | 液压翻转调幅犁 | 1LFT-550 |  | 铧体个数:5铧;犁体幅宽:45cm;翻转机构:液压翻转机构 ; | 结构型式：悬挂式、调幅犁；工作状态外形尺寸（长×宽×高）：5240×3050×1820mm；配套拖拉机标定功率：132.3～191.2kW；翻转机构型式：液压式、半翻转式；犁体类型：通用型；犁体数量：5+5个；犁体幅宽：450、500mm；犁铧类型：梯型、可换铧尖型；犁壁类型：组合式、栅条式；总工作幅宽：2250、2500mm；犁体纵向距离：890、865mm；犁轮类型：限深轮；犁轮数量：1个；限深轮调节范围：0～200mm；油缸型号：90-45-240；油缸数量：1个。 | 2880元 | 0 | 购机补贴(非通用类) | T201937370048 | 2024-10-24 | 山东省 | 评阅通过 | 评审一：通过 评审二：通过 复评员：未审 | 评审一：通过 评审二：通过 复评员：
耕整地机械 | 耕地机械 | 铧式犁 | 犁体幅宽35cm及以上,3铧及以上翻转犁 | 山东奥龙农业机械制造有限公司 | 液压翻转调幅犁 | 1LFT-450 |  | 铧体个数:4铧;犁体幅宽:45cm;翻转机构:液压翻转机构 ; | 结构型式：悬挂式、调幅犁；工作状态外形尺寸（长×宽×高）：4380×2550×1820mm；配套拖拉机标定功率：117.6～154.4kW；翻转机构型式：液压式、半翻转式；犁体类型：通用型；犁体数量：4+4个；犁体幅宽：450、500mm；犁铧类型：梯型、可换铧尖型；犁壁类型：组合式、栅条式；总工作幅宽：1800、2000mm；犁体纵向距离：890、865mm；犁轮类型：限深轮；犁轮数量：1个；限深轮调节范围：0～200mm；油缸型号：90-45-240；油缸数量：1个。 | 2880元 | 0 | 购机补贴(非通用类) | T201937370049 | 2024-10-24 | 山东省 | 评阅通过 | 评审一：通过 评审二：通过 复评员：未审 | 评审一：通过 评审二：通过 复评员：
耕整地机械 | 耕地机械 | 铧式犁 | 犁体幅宽35cm及以上,3铧及以上翻转犁 | 山东奥龙农业机械制造有限公司 | 液压翻转调幅犁 | 1LFT-540 |  | 铧体个数:5铧;犁体幅宽:35cm;翻转机构:液压翻转机构 ; | 结构型式：悬挂式、调幅犁；工作状态外形尺寸（长×宽×高）：5330×2550×1820mm；配套拖拉机标定功率：132.3～191.2kW；翻转机构型式：液压式、半翻转式；犁体类型：通用型；犁体数量：5+5个；犁体幅宽：350、400mm；犁铧类型：梯型、可换铧尖型；犁壁类型：组合式、栅条式；总工作幅宽：1750、2000mm；犁体纵向距离：940、920mm；犁轮类型：限深轮；犁轮数量：1个；限深轮调节范围：0～200mm；油缸型号：90-45-240；油缸数量：1个。 | 2880元 | 0 | 购机补贴(非通用类) | T201937370050 | 2024-10-24 | 山东省 | 评阅通过 | 评审一：通过 评审二：通过 复评员：未审 | 评审一：通过 评审二：通过 复评员：
耕整地机械 | 耕地机械 | 铧式犁 | 犁体幅宽35cm及以上,3铧及以上翻转犁 | 黑龙江雯清农业发展有限公司 | 液压翻转犁 | 1LF-740 |  | 铧体个数:7铧;犁体幅宽:40cm;翻转机构:液压翻转机构 ; | 结构型式；悬挂式；工作状翻转机构型式：液压式、半翻转式；翻转机构型式：液压式、半翻转式；犁体类型：基本（通用）型；犁体数量个：7×2；犁体幅宽mm：400；犁铧类型：可换铧尖型；犁壁类型：组合式；总工作幅宽mm：2800；犁体纵向距离mm：1000；犁轮类型：限深、运输一体轮；犁轮数量个1；油缸数量个：1 | 2880元 |  | 购机补贴(非通用类) | 鄂2020453 | 2025-12-23 | 黑龙江 | 评阅通过 | 评审一：通过 评审二：通过 复评员：未审 | 评审一：通过 评审二：通过 复评员：
耕整地机械 | 耕地机械 | 铧式犁 | 犁体幅宽35cm及以上,3铧及以上翻转犁 | 河北万鹰农业机械有限公司 | 液压翻转犁 | 1LF-440 |  | 铧体个数:4铧;犁体幅宽:40cm;翻转机构:液压翻转机构 ; | 结构型式：悬挂式；工作状态外形尺寸（长×宽×高）mm：3920×2100×1750；翻转机构型式：液压式；犁体类型：基本（通用）型；犁体数量 个：4×2；犁体幅宽 mm：400；犁铧类型：通用型(凿型）；犁壁类型 ：栅条式；总工作幅宽mm：1600；犁体纵向距离 mm ：1150；犁轮类型：限深轮；犁轮数量 个：1 | 2880元 |  | 购机补贴(非通用类) | 鄂2020465 | 2025-12-23 | 河北省 | 评阅通过 | 评审一：通过 评审二：通过 复评员：未审 | 评审一：通过 评审二：通过 复评员：
耕整地机械 | 耕地机械 | 铧式犁 | 犁体幅宽35cm及以上,3铧及以上翻转犁 | 河北万鹰农业机械有限公司 | 液压翻转犁 | 1LF-550 |  | 铧体个数:5铧;犁体幅宽:50cm;翻转机构:液压翻转机构 ; | 结构型式：悬挂式；工作状态外形尺寸（长×宽×高）mm：5600×1700×1800；翻转机构型式：液压式；犁体类型：基本（通用）型；犁体数量 个：5×2；犁体幅宽 mm ：500；犁铧类型：通用型(凿型）；犁壁类型：栅条式；总工作幅宽 mm：2500；犁体纵向距离 mm ：1150；犁轮类型：限深、运输一体轮；犁轮数量个：1 | 2880元 |  | 购机补贴(非通用类) | 鄂2020466 | 2025-12-23 | 河北省 | 评阅通过 | 评审一：通过 评审二：通过 复评员：未审 | 评审一：通过 评审二：通过 复评员：
耕整地机械 | 耕地机械 | 铧式犁 | 犁体幅宽35cm及以上,3铧及以上翻转犁 | 河北凯丰农业机械有限公司 | 液压翻转调幅犁 | 1LFT-360 |  | 铧体个数:3铧;犁体幅宽:50cm;翻转机构:液压翻转机构 ; | 结构型式 ：悬挂式，调幅犁 ； 工作状态外形尺寸（长×宽×高） ㎜ ：3850×2240×1800 ； 配套拖拉机标定功率 kW ：87.6～131.4 ； 翻转机构型式： 液压式；全翻转式 ； 犁体类型 ： 基本（通用）型 ； 犁体数量 个： 左右各3 ； 犁体幅宽 ㎜ ：500 600 ； 犁铧类型 ：可换铧尖型 ； 犁壁类型 ： 栅条式 ； 总工作幅宽 ㎜ ：1500 1800 ； 犁体纵向距离 ㎜ ：1000 ； | 2880元 |  | 购机补贴(非通用类) | T201913130042 | 2024-08-29 | 河北省 | 评阅通过 | 评审一：通过 评审二：通过 复评员：未审 | 评审一：通过 评审二：通过 复评员：
耕整地机械 | 耕地机械 | 铧式犁 | 犁体幅宽35cm及以上,3铧及以上翻转犁 | 河北凯丰农业机械有限公司 | 液压翻转调幅犁 | 1LFT-560 |  | 铧体个数:5铧;犁体幅宽:50cm;翻转机构:液压翻转机构 ; | 结构型式 ： 悬挂式，调幅犁 ； 工作状态外形尺寸（长×宽×高） ㎜ ：5930×3120×1800 ； 配套拖拉机标定功率 kW ：160.6～219 ； 翻转机构型式 ：液压式；全翻转式 ； 犁体类型 ： 基本（通用）型 ； 犁体数量 个： 左右各5 ； 犁体幅宽 ㎜ ：500 600 ； 犁铧类型 ：可换铧尖型 ； 犁壁类型 ： 栅条式 ； 总工作幅宽 ㎜ ：2500 3000 ； 犁体纵向距离 ㎜ ：1050 ； | 2880元 |  | 购机补贴(非通用类) | T201913130040 | 2024-08-29 | 河北省 | 评阅通过 | 评审一：通过 评审二：通过 复评员：未审 | 评审一：通过 评审二：通过 复评员：
耕整地机械 | 耕地机械 | 铧式犁 | 犁体幅宽35cm及以上,3铧及以上翻转犁 | 河北凯丰农业机械有限公司 | 液压翻转调幅犁 | 1LFT-550A |  | 铧体个数:5铧;犁体幅宽:45cm;翻转机构:液压翻转机构 ; | 结构型式 ： 悬挂式，调幅犁 ； 工作状态外形尺寸（长×宽×高） ㎜： 5580×3150×1800 ； 配套拖拉机标定功率 kW ：132.3～176.4 ； 翻转机构型式： 液压式；全翻转式 ； 犁体类型： 基本（通用）型 ； 犁体数量 个 ：左右各5 ； 犁体幅宽 ㎜： 450 500 ； 犁铧类型 ： 可换铧尖型 ； 犁壁类型 ： 栅条式 ； 总工作幅宽 ㎜ ：2250 2500 ； 犁体纵向距离 ㎜： 900 ； | 2880元 |  | 购机补贴(非通用类) | T201913130041 | 2024-08-29 | 河北省 | 评阅通过 | 评审一：通过 评审二：通过 复评员：未审 | 评审一：通过 评审二：通过 复评员：
耕整地机械 | 耕地机械 | 铧式犁 | 犁体幅宽35cm及以上,3铧及以上翻转犁 | 河北凯丰农业机械有限公司 | 液压翻转犁 | 1LF-350 |  | 铧体个数:3铧;犁体幅宽:50cm;翻转机构:液压翻转机构 ; | 结构型式 ： 悬挂式 ； 工作状态外形尺寸（长×宽×高） mm ：3850×2050×1780 ； 配套拖拉机标定功率 kW ：87.6～132.5 ； 翻转机构型式 ： 液压式 ； 犁体类型 ： 基本（通用）型 ； 犁体数量 个： 大犁：3×2；小犁：3×2； 犁体幅宽 mm ：500 ； 犁铧类型 ：可换铧尖型 ； 犁壁类型 ：栅条式 ； 总工作幅宽 mm： 1500 ； 犁体纵向距离 mm ：1150 ； | 2880元 |  | 购机补贴(非通用类) | GZNJ/TJ 2019-130 | 2023-12-31 | 河北省 | 评阅通过 | 评审一：通过 评审二：通过 复评员：未审 | 评审一：通过 评审二：通过 复评员：
耕整地机械 | 耕地机械 | 铧式犁 | 犁体幅宽35cm及以上,3铧及以上翻转犁 | 河北凯丰农业机械有限公司 | 液压翻转犁 | 1LF-445 |  | 铧体个数:4铧;犁体幅宽:45cm;翻转机构:液压翻转机构 ; | 结构型式 ：悬挂式； 工作状态外形尺寸（长×宽×高） mm： 4800×2500×1800 ； 配套拖拉机标定功率 kW ：103.0～154.5 ； 翻转机构型式 ： 液压式 ； 犁体类型 ： 基本（通用）型 ； 犁体数量 个： 大犁：4×2；小犁：4×2 ； 犁体幅宽 mm ：450 ； 犁铧类型 ： 可换铧尖型 ； 犁壁类型 ： 栅条式 ； 总工作幅宽 mm： 1800 ； 犁体纵向距离 mm ：1070 ； | 2880元 |  | 购机补贴(非通用类) | GZNJ/TJ 2019-131 | 2023-12-31 | 河北省 | 评阅通过 | 评审一：通过 评审二：通过 复评员：未审 | 评审一：通过 评审二：通过 复评员：
耕整地机械 | 耕地机械 | 铧式犁 | 犁体幅宽35cm及以上,3铧及以上翻转犁 | 河北凯丰农业机械有限公司 | 液压翻转犁 | 1LF-535 |  | 铧体个数:5铧;犁体幅宽:35cm;翻转机构:液压翻转机构 ; | 结构形式 ： 双向犁 ； 外形尺寸(长×宽×高) mm ：4500×2300×1700 ； 与拖拉机联接方式 ： 悬挂式 ； 翻转机构（型式）： 液压式 ； 犁体（数量） ： 5×2 ； 犁体（类型） ：栅条 ； 犁体（工作幅宽） mm ：350 ； | 2880元 |  | 购机补贴(非通用类) | GZNJ/TJ 2018-101 | 2022-12-31 | 河北省 | 评阅通过 | 评审一：通过 评审二：通过 复评员：未审 | 评审一：通过 评审二：通过 复评员：
耕整地机械 | 耕地机械 | 铧式犁 | 犁体幅宽35cm及以上,3铧及以上翻转犁 | 河北凯丰农业机械有限公司 | 液压翻转犁 | 1LF-435 |  | 铧体个数:4铧;犁体幅宽:35cm;翻转机构:液压翻转机构 ; | 结构型式 ： 双向犁 ； 工作状态外形尺寸（长×宽×高） ㎜ ：3800×2120×1670 ； 与拖拉机联接方式 ：三点悬挂 ； 翻转机构型式 ： 液压式 ； 犁体数量 个 ：8 ； 犁体类型 ： 栅条 ； 犁体工作幅宽 ㎜ ：350 ； | 2880元 |  | 购机补贴(非通用类) | 冀2018T—185 | 2022-12-31 | 河北省 | 评阅通过 | 评审一：通过 评审二：通过 复评员：未审 | 评审一：通过 评审二：通过 复评员：
耕整地机械 | 耕地机械 | 铧式犁 | 犁体幅宽35cm及以上,3铧及以上翻转犁 | 河北凯丰农业机械有限公司 | 液压翻转犁 | 1LF-545 |  | 铧体个数:5铧;犁体幅宽:45cm;翻转机构:液压翻转机构 ; | 结构型式 ： 悬挂式 工作状态外形尺寸（长×宽×高） mm： 5435×2650×1800 ； 配套拖拉机标定功率 kW： 109.5～162 ； 翻转机构型式 ： 液压式 ； 犁体类型 ：基本（通用）型 ； 犁体数量 个 ：大犁：5×2；小犁：5×2 ； 犁体幅宽 mm ：450 ； 犁铧类型 ：可换铧尖型 ； 犁壁类型 ： 栅条式 ； 总工作幅宽 mm ：2250 ； 犁体纵向距离 mm： 940 ； | 2880元 |  | 购机补贴(非通用类) | GZNJ/TJ 2019-230 | 2023-12-31 | 河北省 | 评阅通过 | 评审一：通过 评审二：通过 复评员：未审 | 评审一：通过 评审二：通过 复评员：
耕整地机械 | 耕地机械 | 铧式犁 | 犁体幅宽35cm及以上,3铧及以上翻转犁 | 河北凯丰农业机械有限公司 | 液压翻转犁 | 1LF-440 |  | 铧体个数:4铧;犁体幅宽:40cm;翻转机构:液压翻转机构 ; | 结构型式 ：悬挂式 ； 工作状态外形尺寸（长×宽×高） mm ：3990×2280×1800 ； 配套拖拉机标定功率 kW ：104.3-149.1 ； 翻转机构型式 ：液压式、全翻转式 ； 犁体类型 ： 基本（通用）型 ； 犁体数量 个： 4×2 ； 犁体幅宽 mm： 400 ； 犁铧类型 ： 可换犁尖型 ； 犁壁类型 ： 栅条式 ； 总工作幅宽 mm ：1600 ； 犁体纵向距离 mm： 830 ； | 2880元 |  | 购机补贴(非通用类) | 鄂2020288 | 2025-11-01 | 河北省 | 评阅通过 | 评审一：通过 评审二：通过 复评员：未审 | 评审一：通过 评审二：通过 复评员：
耕整地机械 | 耕地机械 | 铧式犁 | 犁体幅宽35cm及以上,3铧及以上翻转犁 | 河北凯丰农业机械有限公司 | 液压翻转犁 | 1LFT-660B |  | 铧体个数:6铧;犁体幅宽:45cm;翻转机构:液压翻转机构 ; | 结构型式 ： 半悬挂式 工作状态外形尺寸（长×宽×高） mm： 9250×3560×2030； 配套拖拉机标定功率 kW ：193.8-298.2 ； 翻转机构型式 ： 液压式、全翻转式 ； 犁体类型 ： 基本（通用）型 ； 犁体数量 个 ：6×2 ； 犁体幅宽 mm ：450/500/550/600 ； 犁铧类型 ：可换犁尖型 ； 犁壁类型 ：栅条式 ； 总工作幅宽 mm ：最大：3600 最小：2700 ； 犁体纵向距离 mm ：1100； | 2880元 |  | 购机补贴(非通用类) | 鄂2020289 | 2025-11-01 | 河北省 | 评阅通过 | 评审一：通过 评审二：通过 复评员：未审 | 评审一：通过 评审二：通过 复评员：
耕整地机械 | 耕地机械 | 铧式犁 | 犁体幅宽35cm及以上,3铧及以上翻转犁 | 河北凯丰农业机械有限公司 | 液压翻转犁 | 1LFT-760B |  | 铧体个数:7铧;犁体幅宽:45cm;翻转机构:液压翻转机构 ; | 结构型式 ： 半悬挂式 ； 工作状态外形尺寸（长×宽×高） mm ：10300×4120×2030 ； 配套拖拉机标定功率 kW： 234.8-298.2 ； 翻转机构型式 ： 液压式、全翻转式 ； 犁体类型 ：基本（通用）型 ； 犁体数量 个 ：7×2 犁体幅宽 mm： 450/500/550/600 ； 犁铧类型 ： 可换犁尖型 ； 犁壁类型 ：栅条式 ； 总工作幅宽 mm： 最大：4200 最小：3150 ； 犁体纵向距离 mm ：1100 ； | 2880元 |  | 购机补贴(非通用类) | 鄂2020290 | 2025-11-01 | 河北省 | 评阅通过 | 评审一：通过 评审二：通过 复评员：未审 | 评审一：通过 评审二：通过 复评员：
耕整地机械 | 耕地机械 | 铧式犁 | 犁体幅宽35cm及以上,3铧及以上翻转犁 | 河北凯丰农业机械有限公司 | 液压翻转犁 | 1LF-435Q |  | 铧体个数:4铧;犁体幅宽:35cm;翻转机构:液压翻转机构 ; | 结构型式 ： 悬挂式 ； 工作状态外形尺寸（长×宽×高） ㎜ ：3195×2050×1670 ； 配套拖拉机标定功率 kW： 65.7～94.9 ； 翻转机构型式： 液压式；全翻转式 ； 犁体类型 ： 基本（通用）型 ； 犁体数量 个： 左右各4 ； 犁体幅宽 ㎜ ：350 ； 犁铧类型： 通用型（凿型） ； 犁壁类型 ： 栅条式； 总工作幅宽 ㎜ ：1400 ； 犁体纵向距离 ㎜ ：625 ； | 2880元 |  | 购机补贴(非通用类) | T201913130044 | 2024-08-29 | 河北省 | 评阅通过 | 评审一：通过 评审二：通过 复评员：未审 | 评审一：通过 评审二：通过 复评员：
耕整地机械 | 耕地机械 | 铧式犁 | 犁体幅宽35cm及以上,3铧及以上翻转犁 | 河北凯肯农业机械有限公司 | 液压翻转犁 | 1LF-440 |  | 铧体个数:4铧;犁体幅宽:40cm;翻转机构:液压翻转机构 ; | 结构型式：悬挂式； 工作状态外形尺寸（长×宽×高）mm：3990×2280×1800； 翻转机构型式 ：液压式、全翻转式； 犁体类型 ：基本（通用）型； 犁体数量 个：4×2； 犁体幅宽 mm：400； 犁铧类型：可换铧尖型； 犁壁类型 ：栅条式； 总工作幅宽mm：1600； 犁体纵向距离mm：830 | 2880元 |  | 购机补贴(非通用类) | 鄂2020266 | 2025-11-01 | 河北省 | 评阅通过 | 评审一：通过 评审二：通过 复评员：未审 | 评审一：通过 评审二：通过 复评员：
耕整地机械 | 耕地机械 | 铧式犁 | 犁体幅宽35cm及以上,3铧及以上翻转犁 | 河北凯肯农业机械有限公司 | 液压翻转犁 | 1LF-540 |  | 铧体个数:5铧;犁体幅宽:40cm;翻转机构:液压翻转机构 ; | 结构型式 ：悬挂式； 工作状态外形尺寸（长×宽×高）mm：4610×2570×1800； 翻转机构型式 ：液压式、全翻转式； 犁体类型：基本（通用）型； 犁体数量 个：5×2； 犁体幅宽 mm：400； 犁铧类型 ：可换铧尖型； 犁壁类型：栅条式； 总工作幅宽 mm：2000； 犁体纵向距离 mm：800 | 2880元 |  | 购机补贴(非通用类) | 鄂2020267 | 2025-11-01 | 河北省 | 评阅通过 | 评审一：通过 评审二：通过 复评员：未审 | 评审一：通过 评审二：通过 复评员：
耕整地机械 | 耕地机械 | 铧式犁 | 犁体幅宽35cm及以上,3铧及以上翻转犁 | 河北凯肯农业机械有限公司 | 液压翻转犁 | 1LF-550 |  | 铧体个数:5铧;犁体幅宽:50cm;翻转机构:液压翻转机构 ; | 结构型式 ：悬挂式； 工作状态外形尺寸（长×宽×高）mm：5770×1950×1800； 翻转机构型式：液压式、全翻转式； 犁体类型：基本（通用）型； 犁体数量 个：5×2； 犁体幅宽 mm：500； 犁铧类型 ：可换铧尖型； 犁壁类型 ：栅条式； 总工作幅宽 mm：2500； 犁体纵向距离 mm：1050； | 2880元 |  | 购机补贴(非通用类) | 鄂2020149 | 2025-09-29 | 河北省 | 评阅通过 | 评审一：通过 评审二：通过 复评员：未审 | 评审一：通过 评审二：通过 复评员：
耕整地机械 | 耕地机械 | 铧式犁 | 犁体幅宽35cm及以上,3铧及以上翻转犁 | 河北凯肯农业机械有限公司 | 液压翻转调幅犁 | 1LFT-560 |  | 铧体个数:5铧;犁体幅宽:50cm;翻转机构:液压翻转机构 ; | 结构型式：悬挂式； 工作状态外形尺寸（长×宽×高）mm：5930×3120×1800； 翻转机构型式 ：液压式、全翻转式； 犁体类型 ：基本（通用）型； 犁体数量 个：5×2； 犁体幅宽 mm：最小：500；最大：600； 犁铧类型：可换铧尖型； 犁壁类型：栅条式； 总工作幅宽mm：最小：2500；最大：3000； 犁体纵向距离 mm：1050； 犁轮类型 ：限深、运输一体轮； 犁轮数量 个：1 | 2880元 |  | 购机补贴(非通用类) | 鄂2020150 | 2025-09-29 | 河北省 | 评阅通过 | 评审一：通过 评审二：通过 复评员：未审 | 评审一：通过 评审二：通过 复评员：
耕整地机械 | 耕地机械 | 铧式犁 | 犁体幅宽35cm及以上,3铧及以上翻转犁 | 黑山县农丰机械制造有限公司 | 液压翻转犁 | 1LF-550 |  | 铧体个数:5铧;犁体幅宽:50cm;翻转机构:液压翻转机构 ; | 1LF-550型液压翻转犁，结构型式悬挂式，工作状态外形尺寸（长×宽×高）6100×3100×1800mm，配套拖拉机标定功率161.7-205.8KW，翻转机构型式液压全翻转式，犁体类型基本型，犁体数量左右各5个，犁铧类型可换铧尖型，犁壁类型栅条式，犁体幅宽500mm，总工作幅宽2500mm，犁体纵向距离1200mm，犁轮类型限深、运输一体轮。 | 2880元 |  | 购机补贴(非通用类) | T20202121138 | 2025-12-01 | 辽宁省 | 评阅通过 | 评审一：通过 评审二：通过 复评员：未审 | 评审一：通过 评审二：通过 复评员：
耕整地机械 | 耕地机械 | 铧式犁 | 犁体幅宽35cm及以上,3铧及以上翻转犁 | 黑山县农丰机械制造有限公司 | 液压翻转犁 | 1LF-450 |  | 铧体个数:4铧;犁体幅宽:50cm;翻转机构:液压翻转机构 ; | 1LF-450型液压翻转犁，结构型式悬挂式，工作状态外形尺寸（长×宽×高）5030×2650×1800mm，配套拖拉机标定功率132.3-161.7KW，翻转机构型式液压全翻转式，犁体类型基本型，犁体数量左右各4个，犁铧类型可换铧尖型，犁壁类型栅条式，犁体幅宽500mm，总工作幅宽2000mm，犁体纵向距离1200mm，犁轮类型限深、运输一体轮。 | 2880元 |  | 购机补贴(非通用类) | T20202121139 | 2025-12-01 | 辽宁省 | 评阅通过 | 评审一：通过 评审二：通过 复评员：未审 | 评审一：通过 评审二：通过 复评员：
耕整地机械 | 耕地机械 | 铧式犁 | 犁体幅宽35cm及以上,3铧及以上翻转犁 | 黑山县农丰机械制造有限公司 | 液压翻转犁 | 1LF-350 |  | 铧体个数:3铧;犁体幅宽:50cm;翻转机构:液压翻转机构 ; | 1LF-350型液压翻转犁，结构型式悬挂式，工作状态外形尺寸（长×宽×高）3950×2300×1800mm，配套拖拉机标定功率110.25-147KW，翻转机构型式液压全翻转式，犁体类型基本型，犁体数量左右各3个，犁铧类型可换铧尖型，犁壁类型栅条式，犁体幅宽500mm，总工作幅宽1500mm，犁体纵向距离1200mm，犁轮类型限深、运输一体轮。 | 2880元 |  | 购机补贴(非通用类) | T20202121140 | 2025-12-01 | 辽宁省 | 评阅通过 | 评审一：通过 评审二：通过 复评员：未审 | 评审一：通过 评审二：通过 复评员：
耕整地机械 | 耕地机械 | 铧式犁 | 犁体幅宽35cm及以上,3铧及以上翻转犁 | 德州隆丰农机制造有限公司 | 液压翻转犁 | 1LFY 4-40 |  | 铧体个数:4铧;犁体幅宽:40cm;翻转机构:液压翻转机构 ; | 结构型式 ：悬挂式 ； 工作状态外形尺寸（长×宽×高） mm ：4800×2400×1830 ； 配套拖拉机标定功率 kW ：102.9～154.5 ； 犁体数量 个 ：大犁：4×2；小犁：4×2 ； 犁体幅宽 mm ：最小：400；最大：450 ； 总工作幅宽 mm ：最小：1600；最大：1800 ； 犁体纵向距离 mm ：920/1020 ； | 2880元 |  | 购机补贴(非通用类) | GZNJ/TJ 2019-150 | 2023-12-31 | 山东省 | 评阅通过 | 评审一：通过 评审二：通过 复评员：未审 | 评审一：通过 评审二：通过 复评员：
耕整地机械 | 耕地机械 | 铧式犁 | 犁体幅宽35cm及以上,3铧及以上翻转犁 | 德州隆丰农机制造有限公司 | 液压翻转犁 | 1LFY-550 |  | 铧体个数:5铧;犁体幅宽:50cm;翻转机构:液压翻转机构 ; | 结构型式 ： 悬挂式； 工作状态外形尺寸（长×宽×高） mm： 5680×2980×1820 ； 配套拖拉机标定功率 kW： 161.7-220.6 ； 翻转机构型式 ： 液压式；全翻转式； 犁体数量 个： 5×2 ； 犁体幅宽 mm ：500 ； 总工作幅宽 mm ：2500 ； 犁体纵向距离 mm ：1200 ； | 2880元 |  | 购机补贴(非通用类) | 鄂2020353 | 2025-12-23 | 山东省 | 评阅通过 | 评审一：通过 评审二：通过 复评员：未审 | 评审一：通过 评审二：通过 复评员：
耕整地机械 | 耕地机械 | 铧式犁 | 犁体幅宽35cm及以上,3铧及以上翻转犁 | 河南农神机械制造有限公司 | 液压翻转犁 | 1LF-350 |  | 铧体个数:3铧;犁体幅宽:50cm;翻转机构:液压翻转机构 ; | 结构型式： 悬挂式 . 结构质量：950kg 工作状态外形尺寸（长×宽×高）：3820×2175×1705mm 翻转机构型式：液压式、全翻转式. 犁体数量：3×2 犁体幅宽：500mm 犁铧类型：通用型（凿型）、可换铧尖型. 总工作幅宽：1500mm犁轮类型：限深轮. 犁轮数量：1个 限深轮调节范围：110-195mm. 油缸型号：2#. 油缸数量：1个 | 2880元 | 0 | 购机补贴(非通用类) | T202041410067 | 2025-03-30 | 河南省 | 评阅通过 | 评审一：通过 评审二：通过 复评员：未审 | 评审一：通过 评审二：通过 复评员：
耕整地机械 | 耕地机械 | 铧式犁 | 犁体幅宽35cm及以上,3铧及以上翻转犁 | 河南农神机械制造有限公司 | 液压翻转犁 | 1LF-435 |  | 铧体个数:4铧;犁体幅宽:35cm;翻转机构:液压翻转机构 ; | 结构型式： 悬挂式 . 结构质量：1100kg 工作状态外形尺寸（长×宽×高）：4095×2055×1725 mm翻转机构型式：液压式、全翻转式. 犁体类型：基本（通用）型. 犁体数量：4×2. 犁体幅宽：350（单位：mm）. 犁铧类型：通用型（凿型）、可换铧尖型. 犁壁类型：栅条式. 总工作幅宽：1400（单位：mm.允许偏差≤2.5%.）. 犁轮类型：限深轮. 犁轮数量：1（单位：个）. 限深轮调节范围：135-295（单位：mm.允许偏差≤2cm）. 油缸型号：2#. 油缸数量：1（单位：个）. | 2880元 | 0 | 购机补贴(非通用类) | T202041410065 | 2025-03-30 | 河南省 | 评阅通过 | 评审一：通过 评审二：通过 复评员：未审 | 评审一：通过 评审二：通过 复评员：
耕整地机械 | 耕地机械 | 铧式犁 | 犁体幅宽35cm及以上,3铧及以上翻转犁 | 河南农神机械制造有限公司 | 液压翻转调幅犁 | 1LFT-350 |  | 铧体个数:3铧;犁体幅宽:50cm;翻转机构:液压翻转机构 ; | 结构型式： 悬挂式、调幅犁. 工作状态外形尺寸（长×宽×高）：4065×1975×1980（单位：mm.允许偏差≤2%.）. 翻转机构型式：液压式、全翻转式.结构质量：1150kg 犁体类型：基本（通用）型. 犁体数量：3×2. 犁体幅宽：500（单位：mm）. 犁铧类型：通用型（凿型）、可换铧尖型. 犁壁类型：栅条式. 总工作幅宽：1500、1200（单位：mm.允许偏差≤2.5%.）. 犁轮类型：限深、运输一体轮. 犁轮数量：1（单位：个）. 限深轮调节范围：190-395（单位：mm.允许偏差≤2cm）. 油缸型号：3#. 油缸数量：1（单位：个）. | 2880元 | 0 | 购机补贴(非通用类) | T202041410068 | 2025-03-30 | 河南省 | 评阅通过 | 评审一：通过 评审二：通过 复评员：未审 | 评审一：通过 评审二：通过 复评员：
耕整地机械 | 耕地机械 | 铧式犁 | 犁体幅宽35cm及以上,3铧及以上翻转犁 | 河南农神机械制造有限公司 | 液压翻转调幅犁 | 1LFT-450 |  | 铧体个数:4铧;犁体幅宽:50cm;翻转机构:液压翻转机构 ; | 结构型式： 悬挂式、调幅犁. 工作状态外形尺寸（长×宽×高）：4515×2460×1720（单位：mm.允许偏差≤2%.）.结构质量：1650kg 翻转机构型式：液压式、全翻转式. 犁体类型：基本（通用）型. 犁体数量：4×2. 犁体幅宽：500（单位：mm）. 犁铧类型：通用型（凿型）、可换铧尖型. 犁壁类型：栅条式. 总工作幅宽：2000、1300（单位：mm.允许偏差≤2.5%.）. 犁轮类型：限深、运输一体轮. 犁轮数量：1（单位：个）. 限深轮调节范围80-300（单位：mm.允许偏差≤2cm）. 油缸型号：3#. 油缸数量：1（单位：个）. | 2880元 | 0 | 购机补贴(非通用类) | T202041410070 | 2025-03-30 | 河南省 | 评阅通过 | 评审一：通过 评审二：通过 复评员：未审 | 评审一：通过 评审二：通过 复评员：
耕整地机械 | 耕地机械 | 铧式犁 | 犁体幅宽35cm及以上,3铧及以上翻转犁 | 河南农神机械制造有限公司 | 液压翻转调幅犁 | 1LFT-550 |  | 铧体个数:5铧;犁体幅宽:50cm;翻转机构:液压翻转机构 ; | 结构型式： 悬挂式、调幅犁. 工作状态外形尺寸（长×宽×高）：5435×2950×1760（单位：mm.允许偏差≤2%.）. 翻转机构型式：液压式、全翻转式.结构质量：1850kg 犁体类型：基本（通用）型. 犁体数量：5×2. 犁体幅宽：500（单位：mm）. 犁铧类型：通用型（凿型）、可换铧尖型. 犁壁类型：栅条式. 总工作幅宽：2500、2000（单位：mm.允许偏差≤2.5%.）. 犁轮类型：限深、运输一体轮. 犁轮数量：1（单位：个）. 限深轮调节范围：80-300（单位：mm.允许偏差≤2cm）. 油缸型号：4#. 油缸数量：1（单位：个）. | 2880元 | 0 | 购机补贴(非通用类) | T202041410069 | 2025-03-30 | 河南省 | 评阅通过 | 评审一：通过 评审二：通过 复评员：未审 | 评审一：通过 评审二：通过 复评员：
耕整地机械 | 耕地机械 | 铧式犁 | 犁体幅宽35cm及以上,3铧及以上翻转犁 | 河南农神机械制造有限公司 | 液压翻转犁 | 1LFY-535 |  | 铧体个数:5铧;犁体幅宽:35cm;翻转机构:液压翻转机构 ; | 结构型式： 液压翻转. 工作状态外形尺寸（长×宽×高）：3680×2170×1590mm配套动力：117.6-132.4kw 与拖拉机配套连接方式：悬挂式 悬挂类型：三点悬挂 翻转机构型式：液压 犁体数量：10 犁体工作幅宽：350mm,质量：750kg 运犁轮：限深轮、运输轮、尾轮，犁轮数量：1个， 限深轮调节范围：14.5-27cm | 2880元 | 0 | 购机补贴(非通用类) | 豫2018139 | 2022-12-31 | 河南省 | 评阅通过 | 评审一：通过 评审二：通过 复评员：未审 | 评审一：通过 评审二：通过 复评员：
耕整地机械 | 耕地机械 | 铧式犁 | 犁体幅宽35cm及以上,3铧及以上翻转犁 | 潍坊百励丰农业机械有限公司 | 液压翻转犁 | 1LFT-4 |  | 铧体个数:4+4铧;犁体幅宽:40-60cm;翻转机构:液压翻转机构 ; | 结构型式：双向犁；工作状态外形尺寸（长×宽×高）mm：4600×2500×1800；与拖拉机连接方式：三点悬挂式；翻转机构 型式：液压式；翻转机构 油缸型号：YD70-230；翻转机构 油缸数量：1；犁体数量：4+4；犁体类型：栅条式；犁体调幅犁调整幅宽范围mm：400~600；犁轮（限深轮、运输轮、尾轮） 类型：限深轮；犁轮（限深轮、运输轮、尾轮） 数量：1；犁轮（限深轮、运输轮、尾轮） 限深轮调节范围mm：80~350； | 2880元 |  | 购机补贴(非通用类) | GZNJ/TJ 2019-052 | 2023-12-31 | 山东省 | 评阅通过 | 评审一：通过 评审二：通过 复评员：未审 | 评审一：通过 评审二：通过 复评员：
耕整地机械 | 耕地机械 | 铧式犁 | 犁体幅宽35cm及以上,3铧及以上翻转犁 | 潍坊百励丰农业机械有限公司 | 液压翻转犁 | 1LF-5 |  | 铧体个数:5+5铧;犁体幅宽:40cm;翻转机构:液压翻转机构 ; | 结构型式：双向犁；工作状态外形尺寸（长×宽×高）mm：4800×2800×1850；与拖拉机连接方式：三点悬挂式；翻转机构 型式：液压式；翻转机构 油缸型号：YD70-230；翻转机构 油缸数量：1；犁体数量：5+5；犁体类型：栅条式；犁体调幅犁调整幅宽范围mm：400；犁轮（限深轮、运输轮、尾轮） 类型：限深轮；犁轮（限深轮、运输轮、尾轮） 数量：1；犁轮（限深轮、运输轮、尾轮） 限深轮调节范围mm：90~240； | 2880元 |  | 购机补贴(非通用类) | GZNJ/TJ 2019-053 | 2023-12-31 | 山东省 | 评阅通过 | 评审一：通过 评审二：通过 复评员：未审 | 评审一：通过 评审二：通过 复评员：
耕整地机械 | 耕地机械 | 铧式犁 | 犁体幅宽35cm及以上,3铧及以上翻转犁 | 北镇市兴农机械制造有限公司 | 栅条液压翻转犁 | 1LF-550 |  | 铧体个数:5铧;犁体幅宽:50cm;翻转机构:液压翻转机构 ; | 配套拖拉机标定功率 ≥176.4KW, 犁体数量左右各5个，犁体幅宽500mm，总工作幅宽2500mm，限深轮调节范围180-350mm。 | 2880元 |  | 购机补贴(非通用类) | T20192121026 | 2024-08-06 | 辽宁省 | 评阅通过 | 评审一：通过 评审二：通过 复评员：未审 | 评审一：通过 评审二：通过 复评员：
耕整地机械 | 耕地机械 | 铧式犁 | 犁体幅宽35cm及以上,3铧及以上翻转犁 | 北镇市兴农机械制造有限公司 | 栅条液压翻转犁 | 1LF-450 |  | 铧体个数:4铧;犁体幅宽:45cm;翻转机构:液压翻转机构 ; | 配套拖拉机标定功率 110.3-154.3KW, 犁体数量左右各4个，犁体幅宽500mm，总工作幅宽2000mm，限深轮调节范围180-350mm。 | 2880元 | 154.3 | 购机补贴(非通用类) | T20192121025 | 2024-08-06 | 辽宁省 | 评阅通过 | 评审一：通过 评审二：通过 复评员：未审 | 评审一：通过 评审二：通过 复评员：
耕整地机械 | 耕地机械 | 铧式犁 | 犁体幅宽35cm及以上,3铧及以上翻转犁 | 北镇市兴农机械制造有限公司 | 栅条液压翻转犁 | 1LF-350 |  | 铧体个数:3铧;犁体幅宽:35cm;翻转机构:液压翻转机构 ; | 配套拖拉机标定功率 95.5-110.3KW, 犁体数量左右各3个，犁体幅宽500mm，总工作幅宽1500mm，限深轮调节范围180-350mm。 | 2880元 | 110.3 | 购机补贴(非通用类) | T20192121024 | 2024-08-06 | 辽宁省 | 评阅通过 | 评审一：通过 评审二：通过 复评员：未审 | 评审一：通过 评审二：通过 复评员：
耕整地机械 | 耕地机械 | 铧式犁 | 犁体幅宽35cm及以上,3铧及以上翻转犁 | 敦化市汇众商贸有限公司 | 液压翻转犁 | 1LFY-550 |  | 铧体个数:10铧;犁体幅宽:55cm;翻转机构:液压翻转机构 ; | 犁体数量（个）：5+5；犁体幅宽（mm）:550；结构型式：悬挂式；工作状态外形尺寸（长×宽×高）（mm）：5800×3000×1800；配套拖拉机标定功率（kW）：162-220.58；翻转机构型式：液压式、全翻转式；犁体类型：基本（通用）型；犁铧类型：通用型（凿型）；犁壁类型：栅条形；总工作幅宽（mm）：2750；犁体纵向距离（mm）：1150；犁轮类型：限深轮；犁轮数量：1个；限深轮调节范围（mm）：150-450；油缸型号：15-90-190；油缸数量：1个。 | 2880元 |  | 购机补贴(非通用类) | T202122220038 | 2026-06-28 | 吉林省 | 评阅通过 | 评审一：通过 评审二：通过 复评员：未审 | 评审一：通过 评审二：通过 复评员：
耕整地机械 | 耕地机械 | 铧式犁 | 犁体幅宽35cm及以上,3铧及以上翻转犁 | 开封市福星凯恩现代农机有限公司 | 液压翻转犁 | 1LFY-446 |  | 铧体个数:4铧;犁体幅宽:46cm;翻转机构:液压翻转机构 ; | 型号名称：1LFY-446型液压翻转犁；配套动力范围（kW）：103～117.6；外形尺寸（工作状态，长×宽×高)mm：4700×2240×1820；犁体幅宽：460；犁体数量（个）：4×2；翻转机构型式：液压式、全翻转；总工作幅宽：1840。 | 2880元 | 0 | 购机补贴(非通用类) | T202041410116 | 2025-09-26 | 河南省 | 评阅通过 | 评审一：通过 评审二：通过 复评员：未审 | 评审一：通过 评审二：通过 复评员：
耕整地机械 | 耕地机械 | 铧式犁 | 犁体幅宽35cm及以上,3铧及以上翻转犁 | 开封市福星凯恩现代农机有限公司 | 液压翻转调幅犁 | 1LFYT-446 |  | 铧体个数:4铧;犁体幅宽:35cm;翻转机构:液压翻转机构 ; | 配套动力范围（kW）：89-112；外形尺寸（工作状态，长×宽×高)mm：4102×1870×1700；结构质量（kg）：1180；犁体数量（个）：8个(左右各4个)；翻转机构型式：液压翻转；调幅犁调整幅宽范围：1400×1840。 | 2880元 | 0 | 购机补贴(非通用类) | 豫2017162 | 2021-12-31 | 河南省 | 评阅通过 | 评审一：通过 评审二：通过 复评员：未审 | 评审一：通过 评审二：通过 复评员：
耕整地机械 | 耕地机械 | 铧式犁 | 犁体幅宽35cm及以上,3铧及以上翻转犁 | 开封市福星凯恩现代农机有限公司 | 液压翻转调幅犁 | 1LFYT-454 |  | 铧体个数:4铧;犁体幅宽:40cm;翻转机构:液压翻转机构 ; | 型号规格:1LFYT-454；结构形式:液压翻转；工作状态外形尺寸(长×宽×高)㎜:4340×2140×1830；与拖拉机配套连接方式:悬挂式；翻转机构形式:液压翻转；油缸型号(㎜):80×285；数量:1个；犁体数量:8个(左右各4个)；犁体类型:基本型；犁体工作幅宽(㎜):540；体体调幅犁调整幅宽范围(㎜):1600×2160；犁轮类型:限深轮；犁轮数量:1个；限深轮调节范围(㎜):150-320. | 2880元 | 0 | 购机补贴(非通用类) | 豫2017163 | 2021-12-31 | 河南省 | 评阅通过 | 评审一：通过 评审二：通过 复评员：未审 | 评审一：通过 评审二：通过 复评员：
耕整地机械 | 耕地机械 | 铧式犁 | 犁体幅宽35cm及以上,3铧及以上翻转犁 | 开封市福星凯恩现代农机有限公司 | 液压翻转犁 | 1LFY-540B |  | 铧体个数:5铧;犁体幅宽:40cm;翻转机构:液压翻转机构 ; | 型号规格:1LFY-540B结构形式:液压翻转；工作状态外形尺寸(长×宽×高)㎜:4100×2230×1530；与拖拉机配套连接方式:悬挂式；翻转机构形式:液压翻转；油缸型号(㎜):?63×185；数量:1个；犁体数量:10个(左右各5个)；犁体类型:基本型；犁体工作幅宽(㎜):400；犁轮类型:限深轮；犁轮数量:1个；限深轮调节范围(㎜):150-320 | 2880元 | 0 | 购机补贴(非通用类) | 豫2017165 | 2021-12-31 | 河南省 | 评阅通过 | 评审一：通过 评审二：通过 复评员：未审 | 评审一：通过 评审二：通过 复评员：
耕整地机械 | 耕地机械 | 铧式犁 | 犁体幅宽35cm及以上,3铧及以上翻转犁 | 开封市福星凯恩现代农机有限公司 | 液压翻转调幅犁 | 1LFYT-554 |  | 铧体个数:5铧;犁体幅宽:40cm;翻转机构:液压翻转机构 ; | 型号规格:1LFYT-554结构形式:液压翻转；工作状态外形尺寸(长×宽×高)㎜:5480×2510×1830；与拖拉机配套连接方式:悬挂式；翻转机构形式:液压翻转；油缸型号(㎜):?80×285；数量:1个；犁体数量:10个(左右各5个)；犁体类型:基本型；犁体工作幅宽(㎜):540；犁轮类型:限深轮；犁轮数量:1个；限深轮调节范围(㎜):150-320 | 2880元 | 0 | 购机补贴(非通用类) | 豫2017164 | 2021-12-31 | 河南省 | 评阅通过 | 评审一：通过 评审二：通过 复评员：未审 | 评审一：通过 评审二：通过 复评员：
耕整地机械 | 耕地机械 | 铧式犁 | 犁体幅宽35cm及以上,3铧及以上翻转犁 | 开封市福星凯恩现代农机有限公司 | 液压调幅翻转犁 | 1LFYT-554 |  | 铧体个数:5铧;犁体幅宽:44cm;翻转机构:液压翻转机构 ; | 结构形式:悬挂式、调幅犁；工作状态外形尺寸(长×宽×高)㎜:5480×2700×1830；配套拖拉机标定功率KW:147-162；与拖拉机配套连接方式:液压式；犁体数量:5×2个；犁体工作幅宽(㎜):440-540； | 2880元 | 0 | 购机补贴(非通用类) | T202065650077 | 2025-06-21 | 河南省 | 评阅通过 | 评审一：通过 评审二：通过 复评员：未审 | 评审一：通过 评审二：通过 复评员：
耕整地机械 | 耕地机械 | 铧式犁 | 犁体幅宽35cm及以上,3铧及以上翻转犁 | 开封市福星凯恩现代农机有限公司 | 1LFYT-550型栅条式液压调幅翻转犁 | 1LFYT-550 |  | 铧体个数:5铧;犁体幅宽:40cm;翻转机构:液压翻转机构 ; | 结构形式:悬挂式、调幅犁；工作状态外形尺寸(长×宽×高)㎜:5420×2500×1810；配套拖拉机标定功率KW:147-162；与拖拉机配套连接方式:液压式；犁体数量:5×2个；犁体工作幅宽(㎜):400-500； | 2880元 | 0 | 购机补贴(非通用类) | T202065650076 | 2025-06-21 | 河南省 | 评阅通过 | 评审一：通过 评审二：通过 复评员：未审 | 评审一：通过 评审二：通过 复评员：
耕整地机械 | 耕地机械 | 铧式犁 | 犁体幅宽35cm及以上,3铧及以上翻转犁 | 河北锐宏机械制造有限公司 | 液压翻转犁 | 1LFK-340 |  | 铧体个数:3铧;犁体幅宽:40cm;翻转机构:液压翻转机构 ; | 型号名称：1LFK-340 液压翻转犁；结构型式：悬挂式；工作状态外形尺寸（长×宽×高）（mm）：3500×2000×1850；翻转机构型式：液压式，全翻转式；犁体类型：基本（通用）型；犁体数量（个）：左3右3；犁体幅宽（mm）：400；犁铧类型：可换铧尖型；犁壁类型：栅条式；总工作幅宽（cm）：120；犁轮类型：限深、运输一体轮；犁轮数量（个）：1；限深轮调节范围（cm）：5~20；油缸型号：Φ80×40；油缸数量（个）：1 | 2880元 | 102.9 | 购机补贴(非通用类) | T202113130254 | 2026-05-23 | 河北省 | 评阅通过 | 评审一：通过 评审二：通过 复评员：未审 | 评审一：通过 评审二：通过 复评员：
耕整地机械 | 耕地机械 | 铧式犁 | 犁体幅宽35cm及以上,3铧及以上翻转犁 | 河北锐宏机械制造有限公司 | 液压翻转犁 | 1LFK-440 |  | 铧体个数:4铧;犁体幅宽:40cm;翻转机构:液压翻转机构 ; | 型号名称：1LFK-440 液压翻转犁；结构型式：悬挂式；工作状态外形尺寸（长×宽×高）（mm）：4450×2100×1850；翻转机构型式：液压式，全翻转式；犁体类型：基本（通用）型；犁体数量（个）：左4右4；犁体幅宽（mm）：400；犁铧类型：可换铧尖型；犁壁类型：栅条式；总工作幅宽（cm）：160；犁轮类型：限深、运输一体轮；犁轮数量（个）：1；限深轮调节范围（cm）：5~20；油缸型号：Φ80×40；油缸数量（个）：1 | 2880元 | 132.3 | 购机补贴(非通用类) | T202113130253 | 2026-05-23 | 河北省 | 评阅通过 | 评审一：通过 评审二：通过 复评员：未审 | 评审一：通过 评审二：通过 复评员：
耕整地机械 | 耕地机械 | 铧式犁 | 犁体幅宽35cm及以上,3铧及以上翻转犁 | 河北锐宏机械制造有限公司 | 液压翻转犁 | 1LFK-350 |  | 铧体个数:3铧;犁体幅宽:50cm;翻转机构:液压翻转机构 ; | 型号名称：1LFK-350 液压翻转犁；结构型式：悬挂式；工作状态外形尺寸（长×宽×高）（mm）：3600×2000×1780；翻转机构型式：液压式，全翻转式；犁体类型：基本（通用）型；犁体数量（个）：左右各3；犁体幅宽（mm）：500；犁铧类型：可换铧尖型；犁壁类型：栅条式；总工作幅宽（mm）：1500；犁轮类型：限深、运输一体轮；犁轮数量（个）：1；限深轮调节范围（cm）：5~20；油缸型号：Φ100×40；油缸数量（个）：1 | 2880元 | 110.3 | 购机补贴(非通用类) | T201913130022 | 2024-08-29 | 河北省 | 评阅通过 | 评审一：通过 评审二：通过 复评员：未审 | 评审一：通过 评审二：通过 复评员：
耕整地机械 | 耕地机械 | 铧式犁 | 犁体幅宽35cm及以上,3铧及以上翻转犁 | 河北锐宏机械制造有限公司 | 液压翻转犁 | 1LFK-450 |  | 铧体个数:4铧;犁体幅宽:50cm;翻转机构:液压翻转机构 ; | 型号名称：1LFK-450 液压翻转犁；结构型式：悬挂式；工作状态外形尺寸（长×宽×高）（mm）：4650×2350×1780；翻转机构型式：液压式，全翻转式；犁体类型：基本（通用）型；犁体数量（个）：左右各4；犁体幅宽（mm）：500；犁铧类型：可换铧尖型；犁壁类型：栅条式；总工作幅宽（mm）：2000；犁轮类型：限深、运输一体轮；犁轮数量（个）：1；限深轮调节范围（cm）：5~20；油缸型号：Φ100×40；油缸数量（个）：1 | 2880元 | 132.3 | 购机补贴(非通用类) | T201913130021 | 2024-08-29 | 河北省 | 评阅通过 | 评审一：通过 评审二：通过 复评员：未审 | 评审一：通过 评审二：通过 复评员：
耕整地机械 | 耕地机械 | 铧式犁 | 犁体幅宽35cm及以上,3铧及以上翻转犁 | 河北锐宏机械制造有限公司 | 液压翻转调幅犁 | 1LFT-360 |  | 铧体个数:3铧;犁体幅宽:45cm;翻转机构:液压翻转机构 ; | 型号名称：1LFT-360 液压翻转调幅犁；结构型式：悬挂式；工作状态外形尺寸（长×宽×高）（mm）：3350×2230×1920；翻转机构型式：液压式，全翻转式；犁体类型：基本（通用）型；犁体数量（个）：左右各3；犁体幅宽（mm）：450、500、550、600；犁铧类型：可换铧尖型；犁壁类型：栅条式；总工作幅宽（mm）：最大：1800，最小：1350；犁轮类型：限深、运输一体轮；犁轮数量（个）：1；限深轮调节范围（cm）：5~20；油缸型号：Φ100×40；油缸数量（个）：1 | 2880元 | 132.4 | 购机补贴(非通用类) | T201913130019 | 2024-08-29 | 河北省 | 评阅通过 | 评审一：通过 评审二：通过 复评员：未审 | 评审一：通过 评审二：通过 复评员：
耕整地机械 | 耕地机械 | 铧式犁 | 犁体幅宽35cm及以上,3铧及以上翻转犁 | 河北锐宏机械制造有限公司 | 液压翻转调幅犁 | 1LFT-460 |  | 铧体个数:4铧;犁体幅宽:45cm;翻转机构:液压翻转机构 ; | 型号名称：1LFT-460 液压翻转调幅犁；结构型式：悬挂式；工作状态外形尺寸（长×宽×高）（mm）：4650×2500×1950；翻转机构型式：液压式，全翻转式；犁体类型：基本（通用）型；犁体数量（个）：左右各4；犁体幅宽（mm）：450、500、550、600；犁铧类型：可换铧尖型；犁壁类型：栅条式；总工作幅宽（mm）：最大：2400，最小：1800；犁轮类型：限深、运输一体轮；犁轮数量（个）：1；限深轮调节范围（cm）：5~20；油缸型号：Φ100×40；油缸数量（个）：1 | 2880元 | 147.1 | 购机补贴(非通用类) | T201913130018 | 2024-08-29 | 河北省 | 评阅通过 | 评审一：通过 评审二：通过 复评员：未审 | 评审一：通过 评审二：通过 复评员：
耕整地机械 | 耕地机械 | 铧式犁 | 犁体幅宽35cm及以上,3铧及以上翻转犁 | 河北锐宏机械制造有限公司 | 液压翻转犁 | 1LYF-435 |  | 铧体个数:4铧;犁体幅宽:35cm;翻转机构:液压翻转机构 ; | 结构型式：双向犁、外形尺寸（长*宽*高）（mm）:2950*1800*1500、机器质量（kg）:770、配套拖拉机标定功率（kw）:66.2~73.5、与拖拉机配套连接方式：悬挂式、悬挂类型（悬挂式）：三点悬挂、翻转机构形式：液压式、犁体数量（个）：8、犁体工作幅宽（mm）:350、犁体纵向距离（cm）:45、最大耕深（cm）:28 | 2880元 | 73.5 | 购机补贴(非通用类) | 冀2018T—025（续） | 2022-12-31 | 河北省 | 评阅通过 | 评审一：通过 评审二：通过 复评员：未审 | 评审一：通过 评审二：通过 复评员：
耕整地机械 | 耕地机械 | 铧式犁 | 犁体幅宽35cm及以上,3铧及以上翻转犁 | 河北锐宏机械制造有限公司 | 液压翻转犁 | 1LFK-435 |  | 铧体个数:4铧;犁体幅宽:35cm;翻转机构:液压翻转机构 ; | 结构型式：双向犁、工作状态外形尺寸（长*宽*高）（mm）:3650*2300*1760、与拖拉机联接方式：悬挂式、翻转机构型式：液压、犁体数量（个）：左右各4、犁体类型：栅条、犁体工作幅宽（mm）:350 | 2880元 | 73 | 购机补贴(非通用类) | 冀2017T—081 | 2021-12-31 | 河北省 | 评阅通过 | 评审一：通过 评审二：通过 复评员：未审 | 评审一：通过 评审二：通过 复评员：
耕整地机械 | 耕地机械 | 铧式犁 | 犁体幅宽35cm及以上,3铧及以上翻转犁 | 河北贝洛塔机械制造有限公司 | 液压翻转调幅犁 | 1LFT-360 |  | 铧体个数:3铧;犁体幅宽:60cm;翻转机构:液压翻转机构 ; | 型号名称：1LFT-360 液压翻转调幅犁；结构型式：悬挂式、调幅犁；工作状态外形尺寸（长×宽×高）（mm）：3350x2230x1920；翻转机构型式：液压式，全翻转式；犁体类型：基本（通用）型；犁体数量（个）：左右各3；犁体幅宽（mm）：450、500、550、600；犁铧类型：可换铧尖型；犁壁类型：栅条式；总工作幅宽（mm）：最大：1800 最小：1350；犁轮类型：限深、运输一体轮；犁轮数量（个）：1；限深轮调节范围（cm）：5~20；油缸型号：Φ100×40；油缸数量（个）：1 | 2880元 | 132.4 | 购机补贴(非通用类) | T202013130008 | 2025-07-19 | 河北省 | 评阅通过 | 评审一：通过 评审二：通过 复评员：未审 | 评审一：通过 评审二：通过 复评员：
耕整地机械 | 耕地机械 | 铧式犁 | 犁体幅宽35cm及以上,3铧及以上翻转犁 | 河北贝洛塔机械制造有限公司 | 液压翻转调幅犁 | 1LFT-460 |  | 铧体个数:4铧;犁体幅宽:60cm;翻转机构:液压翻转机构 ; | 型号名称：1LFT-460 液压翻转调幅犁；结构型式：悬挂式、调幅犁；工作状态外形尺寸（长×宽×高）（mm）：4650x2500x1950；翻转机构型式：液压式，全翻转式；犁体类型：基本（通用）型；犁体数量（个）：左右各4；犁体幅宽（mm）：450、500、550、600；犁铧类型：可换铧尖型；犁壁类型：栅条式；总工作幅宽（mm）：最大：2400 最小：1800；犁轮类型：限深、运输一体轮；犁轮数量（个）：1；限深轮调节范围（cm）：5~20；油缸型号：Φ100×40；油缸数量（个）：1 | 2880元 | 147.1 | 购机补贴(非通用类) | T202013130009 | 2025-07-19 | 河北省 | 评阅通过 | 评审一：通过 评审二：通过 复评员：未审 | 评审一：通过 评审二：通过 复评员：
耕整地机械 | 耕地机械 | 铧式犁 | 犁体幅宽35cm及以上,3铧及以上翻转犁 | 河北贝洛塔机械制造有限公司 | 液压翻转犁 | 1LFK-350 |  | 铧体个数:3铧;犁体幅宽:50cm;翻转机构:液压翻转机构 ; | 型号名称：1LFK-350 液压翻转犁；结构型式：悬挂式；工作状态外形尺寸（长×宽×高）（mm）：4000x2350x1950；翻转机构型式：液压式，全翻转式；犁体类型：基本（通用）型；犁体数量（个）：主犁：3x2；副犁：3x2；犁体幅宽（mm）：500；犁铧类型：可换铧尖型；犁壁类型：栅条式；总工作幅宽（mm）：1500；犁轮类型：限深、运输一体轮；犁轮数量（个）：1；限深轮调节范围（mm）：50~200；油缸型号：Φ100×40；油缸数量（个）：1 | 2880元 | 191.1 | 购机补贴(非通用类) | T202013130334 | 2025-12-29 | 河北省 | 评阅通过 | 评审一：通过 评审二：通过 复评员：未审 | 评审一：通过 评审二：通过 复评员：
耕整地机械 | 耕地机械 | 铧式犁 | 犁体幅宽35cm及以上,3铧及以上翻转犁 | 河北贝洛塔机械制造有限公司 | 液压翻转犁 | 1LFK-450 |  | 铧体个数:4铧;犁体幅宽:50cm;翻转机构:液压翻转机构 ; | 型号名称：1LFK-450 液压翻转犁；结构型式：悬挂式；工作状态外形尺寸（长×宽×高）（mm）：5100x2650x1950；翻转机构型式：液压式，全翻转式；犁体类型：基本（通用）型；犁体数量（个）：主犁：4x2；副犁：4x2；犁体幅宽（mm）：500；犁铧类型：可换铧尖型；犁壁类型：栅条式；总工作幅宽（mm）：2000；犁轮类型：限深、运输一体轮；犁轮数量（个）：1；限深轮调节范围（mm）：50~200；油缸型号：Φ100×40；油缸数量（个）：1 | 2880元 | 198.5 | 购机补贴(非通用类) | T202013130333 | 2025-12-29 | 河北省 | 评阅通过 | 评审一：通过 评审二：通过 复评员：未审 | 评审一：通过 评审二：通过 复评员：
耕整地机械 | 耕地机械 | 铧式犁 | 犁体幅宽35cm及以上,3铧及以上翻转犁 | 河北双鹰农机有限公司 | 液压翻转犁 | 1LTF-350 |  | 铧体个数:3铧;犁体幅宽:50cm;翻转机构:液压翻转机构 ; | 单犁体幅宽：500mm，犁体数量：左右各3个 | 2880元 | 132.3 | 购机补贴(非通用类) | T201913130081 | 2024-12-08 | 河北省 | 评阅通过 | 评审一：通过 评审二：通过 复评员：未审 | 评审一：通过 评审二：通过 复评员：
耕整地机械 | 耕地机械 | 铧式犁 | 犁体幅宽35cm及以上,3铧及以上翻转犁 | 河北双鹰农机有限公司 | 液压翻转调幅犁 | 1LTFT-550 |  | 铧体个数:5铧;犁体幅宽:45cm;翻转机构:液压翻转机构 ; | 犁体数量：5×2个，犁体幅宽：450mm，配套动力：150-220 | 2880元 | 220 | 购机补贴(非通用类) | T202142420155 | 2026-04-29 | 河北省 | 评阅通过 | 评审一：通过 评审二：通过 复评员：未审 | 评审一：通过 评审二：通过 复评员：
耕整地机械 | 耕地机械 | 铧式犁 | 犁体幅宽35cm及以上,3铧及以上翻转犁 | 河北双鹰农机有限公司 | 液压翻转犁 | 1LTF-545 |  | 铧体个数:5铧;犁体幅宽:45cm;翻转机构:液压翻转机构 ; | 犁体数量：5×2，单犁体幅宽：450mm，犁壁类型：栅条式 | 2880元 | 220 | 购机补贴(非通用类) | T202142420154 | 2026-04-29 | 河北省 | 评阅通过 | 评审一：通过 评审二：通过 复评员：未审 | 评审一：通过 评审二：通过 复评员：
耕整地机械 | 耕地机械 | 铧式犁 | 犁体幅宽35cm及以上,3铧及以上翻转犁 | 河北双鹰农机有限公司 | 液压翻转犁 | 1LTF-445 |  | 铧体个数:4铧;犁体幅宽:45cm;翻转机构:液压翻转机构 ; | 犁体数量：4×2，单犁体幅宽：450mm,犁壁类型：栅条式 | 2880元 | 180 | 购机补贴(非通用类) | T202142420153 | 2026-04-29 | 河北省 | 评阅通过 | 评审一：通过 评审二：通过 复评员：未审 | 评审一：通过 评审二：通过 复评员：
耕整地机械 | 耕地机械 | 铧式犁 | 犁体幅宽35cm及以上,3铧及以上翻转犁 | 河北双鹰农机有限公司 | 液压翻转调幅犁 | 1LTFT-360 |  | 铧体个数:3铧;犁体幅宽:50cm;翻转机构:液压翻转机构 ; | 犁体数量：3×2，单犁体幅宽：500mm，犁壁类型：栅条式 | 2880元 | 180 | 购机补贴(非通用类) | T202142420152 | 2026-04-29 | 河北省 | 评阅通过 | 评审一：通过 评审二：通过 复评员：未审 | 评审一：通过 评审二：通过 复评员：
耕整地机械 | 耕地机械 | 铧式犁 | 犁体幅宽35cm及以上,3铧及以上翻转犁 | 河北双鹰农机有限公司 | 液压翻转犁 | 1LTF-360 |  | 铧体个数:3铧;犁体幅宽:60cm;翻转机构:液压翻转机构 ; | 犁体数量：3×2，单犁体幅宽：600mm，犁壁类型：栅条式 | 2880元 | 180 | 购机补贴(非通用类) | T202142420151 | 2026-04-29 | 河北省 | 评阅通过 | 评审一：通过 评审二：通过 复评员：未审 | 评审一：通过 评审二：通过 复评员：
耕整地机械 | 耕地机械 | 铧式犁 | 犁体幅宽35cm及以上,3铧及以上翻转犁 | 河北双鹰农机有限公司 | 液压翻转犁 | 1LTF-450 |  | 铧体个数:4铧;犁体幅宽:50cm;翻转机构:液压翻转机构 ; | 单犁体幅宽：500mm，犁体数量：左右各4个 | 2880元 | 180 | 购机补贴(非通用类) | T201913130082 | 2024-12-08 | 河北省 | 评阅通过 | 评审一：通过 评审二：通过 复评员：未审 | 评审一：通过 评审二：通过 复评员：
耕整地机械 | 耕地机械 | 铧式犁 | 犁体幅宽35cm及以上,3铧及以上翻转犁 | 河北双鹰农机有限公司 | 液压翻转犁 | 1LTF-550 |  | 铧体个数:5铧;犁体幅宽:50cm;翻转机构:液压翻转机构 ; | 单犁体幅宽：500mm，犁体数量：左右各5个 | 2880元 | 220 | 购机补贴(非通用类) | T201913130083 | 2024-12-08 | 河北省 | 评阅通过 | 评审一：通过 评审二：通过 复评员：未审 | 评审一：通过 评审二：通过 复评员：
耕整地机械 | 耕地机械 | 铧式犁 | 犁体幅宽35cm及以上,3铧及以上翻转犁 | 河北双鹰农机有限公司 | 液压翻转双向犁 | 1LF-435 |  | 铧体个数:4铧;犁体幅宽:35cm;翻转机构:液压翻转机构 ; | 单犁体幅宽：350mm，犁体数量：左右各4个 | 2880元 | 73.5 | 购机补贴(非通用类) | T201913130302 | 2024-12-30 | 河北省 | 评阅通过 | 评审一：通过 评审二：通过 复评员：未审 | 评审一：通过 评审二：通过 复评员：
耕整地机械 | 耕地机械 | 铧式犁 | 犁体幅宽35cm及以上,3铧及以上翻转犁 | 河北双鹰农机有限公司 | 液压翻转双向犁 | 1LF-A535 |  | 铧体个数:5铧;犁体幅宽:35cm;翻转机构:液压翻转机构 ; | 单犁体幅宽：350mm，犁体数量：左右各5个 | 2880元 | 91.9 | 购机补贴(非通用类) | 冀2017T—133（续） | 2021-12-31 | 河北省 | 评阅通过 | 评审一：通过 评审二：通过 复评员：未审 | 评审一：通过 评审二：通过 复评员：
耕整地机械 | 耕地机械 | 铧式犁 | 犁体幅宽35cm及以上,3铧及以上翻转犁 | 河北双鹰农机有限公司 | 液压翻转犁 | 1LTF-440 |  | 铧体个数:4铧;犁体幅宽:40cm;翻转机构:液压翻转机构 ; | 单犁体幅宽：400mm，犁体数量：左右各4个 | 2880元 | 102.9 | 购机补贴(非通用类) | 冀2018T—276 | 2022-12-31 | 河北省 | 评阅通过 | 评审一：通过 评审二：通过 复评员：未审 | 评审一：通过 评审二：通过 复评员：
耕整地机械 | 耕地机械 | 铧式犁 | 犁体幅宽35cm及以上,3铧及以上翻转犁 | 河北双鹰农机有限公司 | 液压翻转调幅犁 | 1LTFT-446 |  | 铧体个数:4铧;犁体幅宽:40cm;翻转机构:液压翻转机构 ; | 单犁体幅宽：400mm，犁体数量：左右各4个 | 2880元 | 180 | 购机补贴(非通用类) | 黑垦鉴2018087 | 2022-12-31 | 河北省 | 评阅通过 | 评审一：通过 评审二：通过 复评员：未审 | 评审一：通过 评审二：通过 复评员：
耕整地机械 | 耕地机械 | 铧式犁 | 犁体幅宽35cm及以上,3铧及以上翻转犁 | 河北双鹰农机有限公司 | 液压翻转调幅犁 | 1LTFT-546 |  | 铧体个数:5铧;犁体幅宽:40cm;翻转机构:液压翻转机构 ; | 单犁体幅宽：400mm，犁体数量：左右各5个 | 2880元 | 220 | 购机补贴(非通用类) | 黑垦鉴2018103 | 2022-12-31 | 河北省 | 评阅通过 | 评审一：通过 评审二：通过 复评员：未审 | 评审一：通过 评审二：通过 复评员：
耕整地机械 | 耕地机械 | 铧式犁 | 犁体幅宽35cm及以上,3铧及以上翻转犁 | 山东大华机械有限公司 | 液压翻转犁 | 1LFT-450 |  | 铧体个数:4+4铧;犁体幅宽:35/40/45/50cm;翻转机构:液压翻转机构 ; | 结构形式：双向调幅犁；犁体数量:4+4;犁体调幅犁调整幅宽范围：350/400/450/500mm;工作状态外形尺寸（长×宽×高）:4560×2500×1750mm;与拖拉机连接方式:悬挂式;翻转机构型式:液压;翻转机构油缸型号:80×70×250;翻转机构油缸数量:1;犁体类型:栅条犁;犁轮（限深轮、运输轮、尾轮）类型:橡胶轮;犁轮（限深轮、运输轮、尾轮）限深轮调节范围:80～420mm | 2880元 | 0 | 购机补贴(非通用类) | 鲁T2017139 | 2021-12-31 | 山东省 | 评阅通过 | 评审一：通过 评审二：通过 复评员：未审 | 评审一：通过 评审二：通过 复评员：
耕整地机械 | 耕地机械 | 铧式犁 | 犁体幅宽35cm及以上,3铧及以上翻转犁 | 山东大华机械有限公司 | 液压翻转犁 | 1LFT-550 |  | 铧体个数:5+5铧;犁体幅宽:35/40/45/50cm;翻转机构:液压翻转机构 ; | 结构形式：双向调幅犁；犁体数量:5+5;犁体调幅犁调整幅宽范围：350/400/450/500mm;工作状态外形尺寸（长×宽×高）:5200×3260×1800mm;与拖拉机连接方式:悬挂式;翻转机构型式:液压;翻转机构油缸型号:80×70×240;翻转机构油缸数量:1;犁体类型:栅条犁;犁轮（限深轮、运输轮、尾轮）类型:橡胶轮;犁轮（限深轮、运输轮、尾轮）限深轮调节范围:80～420mm | 2880元 | 0 | 购机补贴(非通用类) | 鲁T2017140 | 2021-12-31 | 山东省 | 评阅通过 | 评审一：通过 评审二：通过 复评员：未审 | 评审一：通过 评审二：通过 复评员：
耕整地机械 | 耕地机械 | 铧式犁 | 犁体幅宽35cm及以上,3铧及以上翻转犁 | 宁晋县保农农牧机械有限公司 | 液压翻转犁 | 1LF-450 |  | 铧体个数:4铧;犁体幅宽:50cm;翻转机构:液压翻转机构 ; | 型号名称：1LF-450液压翻转犁结构型式：悬挂式工作状态外形尺寸（长×宽×高）：4665X2565X1750mm配套拖拉机标定功率：117.6-154.5kW翻转机构型式：液压式 ；全翻转式犁体类型：基本（通用）型犁体数量：左右各4个犁体幅宽：500mm犁铧类型：可换铧尖型犁壁类型：栅条式总工作幅宽：2000mm犁体纵向距离：1100mm犁轮类型:限深、运输一体轮犁轮数量:1个限深轮调节范围：0-300mm油缸型号：Ф80-40-205油缸数量：1个 | 2880元 | 0 | 购机补贴(非通用类) | T201913130098 | 2024-12-08 | 河北省 | 评阅通过 | 评审一：通过 评审二：通过 复评员：未审 | 评审一：通过 评审二：通过 复评员：
耕整地机械 | 耕地机械 | 铧式犁 | 犁体幅宽35cm及以上,3铧及以上翻转犁 | 宁晋县保农农牧机械有限公司 | 液压翻转犁 | 1LF-535 |  | 铧体个数:5铧;犁体幅宽:35cm;翻转机构:液压翻转机构 ; | 型号名称：1LF-535液压翻转犁结构型式：悬挂式工作状态外形尺寸（长×宽×高）：4930X2490X1710mm配套拖拉机标定功率：102.9-154.5kW翻转机构型式：液压式 全翻转式犁体类型:基本（通用）型犁体数量：左右各5犁体幅宽：350mm犁铧类型：通用(凿型)犁壁类型：栅条式总工作幅宽：1750mm犁体纵向距离：870mm犁轮类型：限深、运输一体轮犁轮数量：1个限深轮调节范围：0-300mm油缸型号：Ф80-40-205油缸数量：1个 | 2880元 | 0 | 购机补贴(非通用类) | T201913130099 | 2024-12-08 | 河北省 | 评阅通过 | 评审一：通过 评审二：通过 复评员：未审 | 评审一：通过 评审二：通过 复评员：
耕整地机械 | 耕地机械 | 铧式犁 | 犁体幅宽35cm及以上,3铧及以上翻转犁 | 宁晋县保农农牧机械有限公司 | 液压翻转犁 | 1LF-550 |  | 铧体个数:5×2铧;犁体幅宽:50cm;翻转机构:液压翻转机构 ; | 型号名称:1LF-550液压翻转犁 结构型式:悬挂式 工作状态外形尺寸（长×宽×高）5700X3100X1750mm配套拖拉机标定功率:147.1-176.5kW 翻转机构型式:液压式 全翻转式 犁体类型:基本（通用）型 犁体数量:左右各5犁体幅宽:500mm 犁铧类型:可换铧尖型 犁壁类型:栅条式 总工作幅宽:2500mm 犁体纵向距离:1100mm犁轮类型:限深、运输一体轮 犁轮数量:1个 限深轮调节范围：0-300mm 油缸型号：Ф80-40-205 油缸数量：1个 | 2880元 | 0 | 购机补贴(非通用类) | T201913130097 | 2024-12-08 | 河北省 | 评阅通过 | 评审一：通过 评审二：通过 复评员：未审 | 评审一：通过 评审二：通过 复评员：
耕整地机械 | 耕地机械 | 铧式犁 | 犁体幅宽35cm及以上,3铧及以上翻转犁 | 宁晋县保农农牧机械有限公司 | 液压翻转犁 | 1LF-435 |  | 铧体个数:4铧;犁体幅宽:35cm;翻转机构:液压翻转机构 ; | 型号名称：1LF-435液压翻转犁结构型式：悬挂式工作状态外形尺寸（长×宽×高）：3820×1650×1390mm配套拖拉机标定功率：80.9～95.6kW翻转机构型式：液压式；全翻转式犁体类型：基本（通用）型犁体数量：左4右4个犁体幅宽：350mm犁铧类型：通用型（凿型）犁壁类型：栅条式总工作幅宽：1400mm犁体纵向距离：900mm犁轮类型：限深轮犁轮数：2个限深轮调节范围：0～200mm油缸型号：Φ63-32-185油缸数量：1个 | 2880元 | 0 | 购机补贴(非通用类) | T202013130363 | 2025-12-29 | 河北省 | 评阅通过 | 评审一：通过 评审二：通过 复评员：未审 | 评审一：通过 评审二：通过 复评员：
耕整地机械 | 耕地机械 | 铧式犁 | 犁体幅宽35cm及以上,3铧及以上翻转犁 | 宁晋县保农农牧机械有限公司 | 液压翻转犁 | 1LF-440 |  | 铧体个数:4铧;犁体幅宽:40cm;翻转机构:液压翻转机构 ; | 型号名称：1LF-440型液压翻转犁结构型式：悬挂式工作状态外形尺寸（长×宽×高）4140×2110×1710mm配套拖拉机标定功率81.6～131.4kW翻转机构型式：液压全翻转式犁体类型：基本（通用）型犁体数量4×2个犁体幅宽400mm犁铧类型：通用型(凿型)犁壁类型：栅条式总工作幅宽1600mm犁体纵向距离1030mm犁轮类型：限深、运输一体轮犁轮数量：1个限深轮调节范围0～200mm油缸型号：Φ80-40-210油缸数量1个 | 2880元 | 0 | 购机补贴(非通用类) | T202142420146 | 2026-04-29 | 河北省 | 评阅通过 | 评审一：通过 评审二：通过 复评员：未审 | 评审一：通过 评审二：通过 复评员：
耕整地机械 | 耕地机械 | 铧式犁 | 犁体幅宽35cm及以上,3铧及以上翻转犁 | 宁晋县保农农牧机械有限公司 | 液压翻转犁 | 1LF-360 |  | 铧体个数:3铧;犁体幅宽:60cm;翻转机构:液压翻转机构 ; | 型号名称：1LF-360型液压翻转犁结构型式：悬挂式工作状态外形尺寸（长×宽×高）：4030×1990×1780mm配套拖拉机标定功率：81.6～131.4kW翻转机构型式：液压全翻转式犁体类型：基本（通用）型犁体数量：3×2个犁体幅宽：600mm犁铧类型：可换铧尖型犁壁类型：栅条式总工作幅宽：1800mm犁体纵向距离：1250mm犁轮类型：限深、运输一体轮犁轮数量：1个限深轮调节范围：0～200mm油缸型号：Φ80-40-210油缸数量：1个 | 2880元 | 0 | 购机补贴(非通用类) | T202142420145 | 2026-04-29 | 河北省 | 评阅通过 | 评审一：通过 评审二：通过 复评员：未审 | 评审一：通过 评审二：通过 复评员：
耕整地机械 | 耕地机械 | 铧式犁 | 犁体幅宽35cm及以上,3铧及以上翻转犁 | 菏泽润泰机械设备有限公司 | 液压翻转犁 | 1LF-440 |  | 铧体个数:4铧;犁体幅宽:40cm;翻转机构:液压翻转机构 ; | 结构形式：悬挂式；翻转机构：液压式、全翻转式；犁体类型：基本（通用）通用型；犁体数量：4个，犁体类型：栅条犁；犁体幅宽：40cm；限深轮数量：1个 | 2880元 | 0 | 购机补贴(非通用类) | GZNJ/TJ 2019-004 | 2023-12-31 | 山东省 | 评阅通过 | 评审一：通过 评审二：通过 复评员：未审 | 评审一：通过 评审二：通过 复评员：
耕整地机械 | 耕地机械 | 铧式犁 | 犁体幅宽35cm及以上,3铧及以上翻转犁 | 菏泽润泰机械设备有限公司 | 液压翻转犁 | 1LF-550 |  | 铧体个数:5铧;犁体幅宽:50cm;翻转机构:液压翻转机构 ; | 结构形式：悬挂式；翻转机构：液压式、全翻转式；犁体类型：基本（通用）通用型；犁体数量：5个，犁体类型：栅条犁；犁体幅宽：50cm；限深轮数量：1个 | 2880元 | 0 | 购机补贴(非通用类) | GZNJ/TJ 2019-264 | 2024-08-25 | 山东省 | 评阅通过 | 评审一：通过 评审二：通过 复评员：未审 | 评审一：通过 评审二：通过 复评员：
耕整地机械 | 耕地机械 | 铧式犁 | 犁体幅宽35cm及以上,3铧及以上翻转犁 | 菏泽润泰机械设备有限公司 | 液压翻转犁 | 1LF-335 |  | 铧体个数:3铧;犁体幅宽:35cm;翻转机构:液压翻转机构 ; | 结构形式：悬挂式；翻转机构：液压式、全翻转式；犁体类型：基本（通用）通用型；犁体数量：3个，犁体类型：栅条犁；犁体幅宽：35cm；限深轮数量：1个 | 2880元 | 0 | 购机补贴(非通用类) | GZNJ/TJ 2019-263 | 2024-08-25 | 山东省 | 评阅通过 | 评审一：通过 评审二：通过 复评员：未审 | 评审一：通过 评审二：通过 复评员：
耕整地机械 | 耕地机械 | 铧式犁 | 犁体幅宽35cm及以上,3铧及以上翻转犁 | 山东泰拖农业装备有限公司 | 液压翻转犁 | 1LFYT-440 |  | 铧体个数:4铧;犁体幅宽:40cm;翻转机构:液压翻转机构 ; | 结构尺寸（长*宽*高）：4450×2230×1750（mm），结构形式：双向液压翻转犁 ，与拖拉机联接方式：悬挂式，翻转机构形式：液压，翻转机构数量：1，犁体数量：4＋4，犁体类型：栅条式，犁体工作幅宽：400（mm） 犁轮类型：运输、陷深两用轮，犁轮数量：1 | 2880元 | 0 | 购机补贴(非通用类) | 鲁T2018018 | 2022-12-31 | 山东省 | 评阅通过 | 评审一：通过 评审二：通过 复评员：未审 | 评审一：通过 评审二：通过 复评员：
耕整地机械 | 耕地机械 | 铧式犁 | 犁体幅宽35cm及以上,3铧及以上翻转犁 | 山东泰拖农业装备有限公司 | 液压翻转犁 | 1LFYT-345 |  | 铧体个数:3铧;犁体幅宽:45cm;翻转机构:液压翻转机构 ; | 工作状态外形尺寸（长×宽×高）：3800×1920×1750（mm），结构型式：悬挂式，配套拖拉机标定功率（kw):110.3-139.7,翻转机构型式：液压式、半翻转式，犁体类型:基本型，犁体数量（个）：3+3，犁体幅宽(mm)：450，犁铧类型:梯型、可换铧尖型，犁壁类型：栅条式、组合型，总工作幅宽（mm):1350，犁体纵向距离（mm):1150，犁轮类型：限深轮、运输一体轮，犁轮数量（个）：1，限深轮调节范围（mm）：0-100，油缸型号：40、205，油缸数量（个）：1 | 2880元 | 0 | 购机补贴(非通用类) | T201937370168 | 2024-12-23 | 山东省 | 评阅通过 | 评审一：通过 评审二：通过 复评员：未审 | 评审一：通过 评审二：通过 复评员：
耕整地机械 | 耕地机械 | 铧式犁 | 犁体幅宽35cm及以上,3铧及以上翻转犁 | 菏泽新亚机械设备有限公司 | 液压翻转犁 | 1LYF-435 |  | 铧体个数:4铧;犁体幅宽:35cm;翻转机构:液压翻转机构 ; | 铧体个数：4铧；犁体幅宽：35cm；翻转机构：液压翻转机构；外形尺寸（长×宽×高）：3700mm×1500mm×1500mm；机器质量（kg）：910；配套拖拉机标定功率（KW）：88.2-102.9；与拖拉机配套连接方式：悬挂式；悬挂类型（悬挂式）：三点悬挂；翻转机构型式：双向液压翻转；调幅犁调整幅宽范围（mm）：1000~1400；犁体纵向距离（cm）：70；犁体工作幅宽与犁体纵向距离之比：1:2.0；犁体水平基面到犁架底面的高度（mm）：680；最大耕深（cm）：32；犁架主梁底面宽度（mm）：140；每米工作幅宽质量（kg）：650；运输间隙（cm）：≥35；后通过角（°）：18.5；犁轮（限深轮、运输轮、尾轮）类型：铁轮；犁轮（限深轮、运输轮、尾轮）数量（个）：1；犁轮（限深轮、运输轮、尾轮）直径×宽度（mm）：Φ360×120；犁轮（限深轮、运输轮、尾轮）限深轮调节范围（cm）：12-32。 | 2880元 | 0 | 购机补贴(非通用类) | 2017TJ218 | 2021-12-31 | 山东省 | 评阅通过 | 评审一：通过 评审二：通过 复评员：未审 | 评审一：通过 评审二：通过 复评员：
耕整地机械 | 耕地机械 | 铧式犁 | 犁体幅宽35cm及以上,3铧及以上翻转犁 | 菏泽新亚机械设备有限公司 | 液压翻转犁 | 1LYF-545 |  | 铧体个数:5铧;犁体幅宽:45cm;翻转机构:液压翻转机构 ; | 铧体个数：5铧；犁体幅宽：45cm；翻转机构：液压翻转机构；外形尺寸（长×宽×高）：4650mm×1500mm×1500mm；机器质量（kg）：1300； 配套拖拉机标定功率（KW）：91.9~110.3；与拖拉机配套连接方式：悬挂式；悬挂类型（悬挂式）：三点悬挂； 翻转机构型式：双向液压翻转；调幅犁调整幅宽范围（mm）：2000-2250；犁体纵向距离（cm）：90；犁体工作幅宽与犁体纵向距离之比：1:2.0；犁体水平基面到犁架底面的高度（mm）：700；最大耕深（cm）：32；犁架主梁底面宽度（mm）：140；每米工作幅宽质量（kg）：578；运输间隙（cm）：≧35；后通过角（°）：18.5；犁轮（限深轮、运输轮、尾轮）类型：铁轮；犁轮（限深轮、运输轮、尾轮）数量（个）：1；犁轮（限深轮、运输轮、尾轮）直径×宽度（mm）：Φ375×120；犁轮（限深轮、运输轮、尾轮）限深轮调节范围（cm）：12-32。 | 2880元 | 0 | 购机补贴(非通用类) | 2017TJ219 | 2021-12-31 | 山东省 | 评阅通过 | 评审一：通过 评审二：通过 复评员：未审 | 评审一：通过 评审二：通过 复评员：
耕整地机械 | 耕地机械 | 铧式犁 | 犁体幅宽35cm及以上,3铧及以上翻转犁 | 商丘市宏鑫机械制造有限公司 | 液压翻转犁 | 1LFY-440 |  | 铧体个数:4铧;犁体幅宽:40cm;翻转机构:液压翻转机构 ; | 外形尺寸：（长X宽X高）mm:4060X2150X1730;结构形式：悬挂式；翻转机构形式：液压式，全翻转式；犁体类型：基本（通用）型；单犁体幅宽：（cm）40；单侧犁体数量：（个）4；犁轮数量（个）：1；犁轮类型：限深轮；犁壁类型：栅条式； | 2880元 | 0 | 购机补贴(非通用类) | T202141410072 | 2026-06-30 | 河南省 | 评阅通过 | 评审一：通过 评审二：通过 复评员：未审 | 评审一：通过 评审二：通过 复评员：
耕整地机械 | 耕地机械 | 铧式犁 | 犁体幅宽35cm及以上,3铧及以上翻转犁 | 通河县金拓机械加工有限公司 | 液压翻转犁 | 1LYF-435（3+1） |  | 铧体个数:2*4铧;犁体幅宽:35cm;翻转机构:液压翻转机构 ; | 型号名称 / 1LYF-435（3+1）液压翻转犁 结构型式 / 悬挂式 工作状态外形尺寸（长×宽×高） ㎜ 4106×1900×1420 配套拖拉机标定功率 kW 66.15～117.6 翻转机构型式 / 全翻转式；液压式 犁体类型 / 基本（通用）型 犁体数量 个 4×2 犁体幅宽 ㎜ 350 犁铧类型 / 凿型铧 犁壁类型 / 整体式 总工作幅宽 ㎜ 1400 犁体纵向距离 ㎜ 900 犁轮类型 / 限深轮 犁轮数量 个 1 限深轮调节范围 ㎜ 550～650 油缸型号 / φ80/45-200 油缸数量 个 1 | 2880元 | 117.6 | 购机补贴(非通用类) | T202023230009 | 2025-07-06 | 黑龙江 | 评阅通过 | 评审一：通过 评审二：通过 复评员：未审 | 评审一：通过 评审二：通过 复评员：
耕整地机械 | 耕地机械 | 铧式犁 | 犁体幅宽35cm及以上,3铧及以上翻转犁 | 黑龙江斯堪尼农业机械有限公司 | 液压翻转犁 | 1LF-350 |  | 铧体个数:3铧;犁体幅宽:50cm;翻转机构:液压翻转机构 ; | 犁铧个数3+3,外形尺寸：4000*2100*1750，工作幅宽：1500 | 2880元 | 110.2 | 购机补贴(非通用类) | T202023230026 | 2025-07-06 | 黑龙江 | 评阅通过 | 评审一：通过 评审二：通过 复评员：未审 | 评审一：通过 评审二：通过 复评员：
耕整地机械 | 耕地机械 | 铧式犁 | 犁体幅宽35cm及以上,3铧及以上翻转犁 | 黑龙江斯堪尼农业机械有限公司 | 液压翻转犁 | 1LF-440 |  | 铧体个数:4铧;犁体幅宽:40cm;翻转机构:液压翻转机构 ; | 犁体个数4+4，外形尺寸：4420*2400*1780，工作幅宽：1600 | 2880元 | 132.3 | 购机补贴(非通用类) | T202023230027 | 2025-07-06 | 黑龙江 | 评阅通过 | 评审一：通过 评审二：通过 复评员：未审 | 评审一：通过 评审二：通过 复评员：
耕整地机械 | 耕地机械 | 铧式犁 | 犁体幅宽35cm及以上,3铧及以上翻转犁 | 黑龙江斯堪尼农业机械有限公司 | 液压翻转犁 | 1LF-535 |  | 铧体个数:5铧;犁体幅宽:35cm;翻转机构:液压翻转机构 ; | 犁铧个数：5+5，外形尺寸：5070*2290*1750，总工作幅宽1750 | 2880元 | 161.7 | 购机补贴(非通用类) | T202023230025 | 2025-07-06 | 黑龙江 | 评阅通过 | 评审一：通过 评审二：通过 复评员：未审 | 评审一：通过 评审二：通过 复评员：
耕整地机械 | 耕地机械 | 铧式犁 | 犁体幅宽35cm及以上,3铧及以上翻转犁 | 黑龙江斯堪尼农业机械有限公司 | 液压翻转犁 | 1LF-550 |  | 铧体个数:5铧;犁体幅宽:50cm;翻转机构:液压翻转机构 ; | 犁铧数量5+5，外形尺寸：6216*3180*1795，工作幅宽2500 | 2880元 | 191.1 | 购机补贴(非通用类) | T202023230029 | 2025-07-06 | 黑龙江 | 评阅通过 | 评审一：通过 评审二：通过 复评员：未审 | 评审一：通过 评审二：通过 复评员：
耕整地机械 | 耕地机械 | 铧式犁 | 犁体幅宽35cm及以上,3铧及以上翻转犁 | 黑龙江斯堪尼农业机械有限公司 | 液压翻转犁 | 1LF-450 |  | 铧体个数:4铧;犁体幅宽:50cm;翻转机构:液压翻转机构 ; | 犁铧个数4+4，外形尺寸4850*1980*1790，工作幅宽200 | 2880元 | 161.7 | 购机补贴(非通用类) | T202023230028 | 2025-07-06 | 黑龙江 | 评阅通过 | 评审一：通过 评审二：通过 复评员：未审 | 评审一：通过 评审二：通过 复评员：
耕整地机械 | 耕地机械 | 旋耕机 | 单轴1-1.5m旋耕机 | 亚澳南阳农机有限责任公司 | 旋耕机 | 1GKN-125 |  | 耕幅:1250mm;轴型:单轴 ; |  | 300元 | 0 | 购机补贴(通用类) | 部20180137 | 2022-12-31 | 河南省 | 评阅通过 | 评审一：通过 评审二：通过 复评员：未审 | 评审一：通过 评审二：通过 复评员：
耕整地机械 | 耕地机械 | 旋耕机 | 单轴1-1.5m旋耕机 | 亚澳南阳农机有限责任公司 | 旋耕机 | 1GKN-130 |  | 耕幅:1300mm;轴型:单轴 ; |  | 300元 | 0 | 购机补贴(通用类) | 部20180137 | 2022-12-31 | 河南省 | 评阅通过 | 评审一：通过 评审二：通过 复评员：未审 | 评审一：通过 评审二：通过 复评员：
耕整地机械 | 耕地机械 | 旋耕机 | 单轴1-1.5m旋耕机 | 亚澳南阳农机有限责任公司 | 旋耕机 | 1GKN-140 |  | 耕幅:1400mm;轴型:单轴 ; |  | 300元 | 0 | 购机补贴(通用类) | 部20180137 | 2022-12-31 | 河南省 | 评阅通过 | 评审一：通过 评审二：通过 复评员：未审 | 评审一：通过 评审二：通过 复评员：
耕整地机械 | 耕地机械 | 旋耕机 | 单轴1-1.5m旋耕机 | 连云港市兴安机械制造有限公司 | 旋耕机 | 1GKN-140 |  | 耕幅:1400mm;轴型:单轴 ; | 配置参数:刀轴型式:单轴型;工作幅宽140cm.耕深:10-14cm.结构型式:框架型.外形尺寸(长×宽×高):1020×1640×1100(mm).作业速度范围:0.69-1.81(m/s).配套功率范围:≥29.4(kW).传动型式:中间传动.刀轴连接形式:花键式.镇压型式:拖板.旋耕刀型号:IT245.刀辊总安装刀数:34(把) | 300元 | 29.4 | 购机补贴(通用类) | T201900320690 | 2024-12-30 | 江苏省 | 评阅通过 | 评审一：通过 评审二：通过 复评员：未审 | 评审一：通过 评审二：通过 复评员：
耕整地机械 | 耕地机械 | 旋耕机 | 单轴1-1.5m旋耕机 | 河北晓天农业机械有限公司 | 旋耕机 | 1GQN-140 |  | 耕幅:1400mm;轴型:单轴 ; | 140框架型旋耕机，整机外形尺寸900X1600X1000mm，工作幅宽140cm，单轴型花键式刀轴连接型式，中间传动型式，刀辊转速232/min，刀辊回转半径225mm，刀辊总安装36把刀，旋耕刀型号IT225，限深板装置型式，拖板镇压型式，配套拖拉机标定功22.1~44.1KW，配套拖拉机动力输出轴转速540r/min | 300元 | 44.1 | 购机补贴(通用类) | T202113130172 | 2026-05-23 | 河北省 | 评阅通过 | 评审一：通过 评审二：通过 复评员：未审 | 评审一：通过 评审二：通过 复评员：
耕整地机械 | 耕地机械 | 旋耕机 | 单轴1-1.5m旋耕机 | 德州市沃田机械有限公司 | 旋耕机 | 1GKN-140 |  | 耕幅:1.4m;轴型:单轴 ; | 型号名称 / 1GKN-140型旋耕机 结构型式 / 框架型 整机外形尺寸（长×宽×高） mm 940×1630×960 作业速度范围 m/s 0.5～1.0 工作幅宽 cm 140 耕深 cm ≥12 刀轴型式 / 单轴型 刀轴连接型式 / 花键式 传动型式 / 中间传动 运输方式 / 普通型 变速箱挡位数（变速旋耕机） 个 / 刀辊设计转速 r/min 213/285 刀辊最大回转半径 mm 245 刀辊总安装刀数 把 36 旋耕刀型号 / IT245 限深装置型式 / 限深板 镇压型式 / 拖板 配套拖拉机标定功率范围 kW 29.4～47.8 配套拖拉机动力输出轴转速 r/min 540/720 | 300元 | 0 | 购机补贴(通用类) | T202037370319 | 2025-12-29 | 山东省 | 评阅通过 | 评审一：通过 评审二：通过 复评员：未审 | 评审一：通过 评审二：通过 复评员：
耕整地机械 | 耕地机械 | 旋耕机 | 单轴1-1.5m旋耕机 | 德州市沃田机械有限公司 | 旋耕机 | 1GKN-125 |  | 耕幅:1.25m;轴型:单轴 ; | 型号名称 / 1GKN-125型旋耕机 结构型式 / 框架型 整机外形尺寸（长×宽×高） mm 930×1430×940 作业速度范围 m/s 0.5～1.0 工作幅宽 cm 125 耕深 cm ≥12 刀轴型式 / 单轴型 刀轴连接型式 / 花键式 传动型式 / 中间传动 运输方式 / 普通型 变速箱挡位数（变速旋耕机） 个 / 刀辊设计转速 r/min 213/285 刀辊最大回转半径 mm 245 刀辊总安装刀数 把 32 旋耕刀型号 / IT245 限深装置型式 / 限深板 镇压型式 / 拖板 配套拖拉机标定功率范围 kW 22.05～33.1 配套拖拉机动力输出轴转速 r/min 540/720 | 300元 | 0 | 购机补贴(通用类) | T202037370319 | 2025-12-29 | 山东省 | 评阅通过 | 评审一：通过 评审二：通过 复评员：未审 | 评审一：通过 评审二：通过 复评员：
耕整地机械 | 耕地机械 | 旋耕机 | 单轴1-1.5m旋耕机 | 河北通田机械有限公司 | 旋耕机 | 1GQN-130 |  | 耕幅:1300mm;轴型:单轴 ; | 结构型式：框架型；整机外形尺寸（长×宽×高） ：1025×1580×1000mm；工作幅宽：130cm；耕深：12~16cm；刀轴型式：单轴型；刀轴连接型式：接盘式；传动型式：中间传动；刀辊总安装刀数：34把；限深装置型式：限深轮；镇压型式：镇压辊；配套拖拉机标定功率范围：22-37KW； | 300元 | 0 | 购机补贴(通用类) | T201913130167 | 2024-12-30 | 河北省 | 评阅通过 | 评审一：通过 评审二：通过 复评员：未审 | 评审一：通过 评审二：通过 复评员：
耕整地机械 | 耕地机械 | 旋耕机 | 单轴1-1.5m旋耕机 | 河北耕牛农业机械制造有限公司 | 旋耕机 | 1GKN-140 |  | 耕幅:1400mm;轴型:单轴 ; | 1GKN-140旋耕机、框架型、920×1670×1000、工作幅宽：140cm、单轴型、花键式、中间传动、普通型、260/197、225、36、IT225、限深板、拖板、22.1~47.8、720/540 | 300元 | 0 | 购机补贴(通用类) | T202113130118 | 2026-05-23 | 河北省 | 评阅通过 | 评审一：通过 评审二：通过 复评员：未审 | 评审一：通过 评审二：通过 复评员：
耕整地机械 | 耕地机械 | 旋耕机 | 单轴1-1.5m旋耕机 | 潍坊劲牛农业装备有限公司 | 旋耕机 | 1GQN-140 |  | 耕幅:1400mm;轴型:单轴 ; | 结构型式：加强型；外形尺寸：820×1520×1030；工作幅宽：140cm；旋耕刀型号：IT195；总安装刀数：36把；配套拖拉机标定功率：22-25.7；动力输出轴转速：540/720； | 300元 | 0 | 购机补贴(通用类) | 部20180163 | 2022-12-31 | 山东省 | 评阅通过 | 评审一：通过 评审二：通过 复评员：未审 | 评审一：通过 评审二：通过 复评员：
耕整地机械 | 耕地机械 | 旋耕机 | 单轴1-1.5m旋耕机 | 潍坊劲牛农业装备有限公司 | 旋耕机 | 1GQN-125 |  | 耕幅:1250mm;轴型:单轴 ; | 结构型式：加强型；外形尺寸：820×1380×1020；工作幅宽：125cm；旋耕刀型号：IT195；总安装刀数：32把；配套拖拉机标定功率：17.6-22；动力输出轴转速：540/720； | 300元 | 0 | 购机补贴(通用类) | 部20180163 | 2022-12-31 | 山东省 | 评阅通过 | 评审一：通过 评审二：通过 复评员：未审 | 评审一：通过 评审二：通过 复评员：
耕整地机械 | 耕地机械 | 旋耕机 | 单轴1-1.5m旋耕机 | 山东玉收农机有限公司 | 旋耕机 | 1GKN-140 |  | 耕幅:1.4m;轴型:单轴 ; | 刀轴型式：单轴型；工作幅宽：140cm；结构型式：框架型；整机外形尺寸（长×宽×高）：900×1630×960 mm；作业速度范围0.5～1.0 m/s；耕深：≥12 cm；刀轴连接型式：花键式；传动型式：中间传动；运输方式：普通型；刀辊设计转速213、285、300 r/min；刀辊最大回转半径：250mm；刀辊总安装刀数：36把；旋耕刀型号：ⅠT245；限深装置型式：限深板；镇压型式：托板；配套拖拉机标定功率范围：36.3～47.8 kW；配套拖拉机动力输出轴转速：540、720、760 r/min。 | 300元 | 0 | 购机补贴(通用类) | T202037370395 | 2025-12-29 | 山东省 | 评阅通过 | 评审一：通过 评审二：通过 复评员：未审 | 评审一：通过 评审二：通过 复评员：
耕整地机械 | 耕地机械 | 旋耕机 | 单轴1-1.5m旋耕机 | 山东玉收农机有限公司 | 旋耕机 | 1GKN-125 |  | 耕幅:1.25m;轴型:单轴 ; | 刀轴型式：单轴型；工作幅宽：125cm；结构型式：框架型；整机外形尺寸（长×宽×高）：900×1480×960 mm；作业速度范围0.5～1.0 m/s；耕深：≥12 cm；刀轴连接型式：花键式；传动型式：中间传动；运输方式：普通型；刀辊设计转速213、285、300 r/min；刀辊最大回转半径：250mm；刀辊总安装刀数：32把；旋耕刀型号：ⅠT245；限深装置型式：限深板；镇压型式：托板；配套拖拉机标定功率范围：22～40.4 kW；配套拖拉机动力输出轴转速：540、720、760 r/min。 | 300元 | 0 | 购机补贴(通用类) | T202037370395 | 2025-12-29 | 山东省 | 评阅通过 | 评审一：通过 评审二：通过 复评员：未审 | 评审一：通过 评审二：通过 复评员：
耕整地机械 | 耕地机械 | 旋耕机 | 单轴1-1.5m旋耕机 | 连云港祥宝旋耕机械有限公司 | 框架式旋耕机 | 1GQN-125SK |  | 耕幅:1.25m;轴型:单轴 ; | 结构型式：框架式；工作状态外形尺寸：950×1500×980㎜；配套动力范围(kW)：14.7-18.4；结构质量（kg）：245；工作幅宽(cm)：125㎝；传动方式：中间齿轮传动；旋耕刀型号：IT225；总安装刀数量(把)：26；动力输出轴转速（r/min）：540、720、1000。 | 300元 | 0 | 购机补贴(通用类) | 部20170908 | 2021-12-31 | 江苏省 | 评阅通过 | 评审一：通过 评审二：通过 复评员：未审 | 评审一：通过 评审二：通过 复评员：
耕整地机械 | 耕地机械 | 旋耕机 | 单轴1-1.5m旋耕机 | 连云港祥宝旋耕机械有限公司 | 框架式旋耕机 | 1GQN-140SK |  | 耕幅:1.4m;轴型:单轴 ; | 结构型式：框架式；工作状态外形尺寸：950×1650×980㎜；配套功率(kW)：18.4-22.1；结构质量（kg）：260；工作幅宽(cm)：140㎝；传动方式：中间齿轮传动；旋耕刀型号：IT225；总安装刀数量(把)：30；动力输出轴转速（r/min）：540、720、1000。 | 300元 | 0 | 购机补贴(通用类) | 部20170908 | 2021-12-31 | 江苏省 | 评阅通过 | 评审一：通过 评审二：通过 复评员：未审 | 评审一：通过 评审二：通过 复评员：
耕整地机械 | 耕地机械 | 旋耕机 | 单轴1-1.5m旋耕机 | 连云港市连发机械有限公司 | 旋耕机 | 1GKN-140 |  | 耕幅:1.4m;轴型:单轴 ; | 结构型式：框架型；外形尺寸：1020×1660×1160㎜；作业速度范围（m/s）：0.69-1.81；工作幅宽(cm)：140㎝；耕深（㎝）：10-14；刀轴型式：单轴型；刀轴连接型式：花键式；传动方式：中间传动；运输方式：普通型；刀辊设计转速（r/min）：235、230（N动=540）、265、229（N动=720）；刀辊最大回转半径（㎜）：225；刀辊总安装刀数(把)：30；旋耕刀型号：IT225；限深装置型式：限深板；镇压型式：拖板；配套拖拉机标定功率范围(kW)：22.1-29.4；配套拖拉机动力输出轴转速（r/min）：540/720；结构质量（kg）：325。 | 300元 | 0 | 购机补贴(通用类) | T201900320681 | 2024-12-30 | 江苏省 | 评阅通过 | 评审一：通过 评审二：通过 复评员：未审 | 评审一：通过 评审二：通过 复评员：
耕整地机械 | 耕地机械 | 旋耕机 | 单轴1-1.5m旋耕机 | 潍坊潍林农业装备有限公司 | 旋耕机 | 1GQN-125 |  | 耕幅:1.25m;轴型:单轴 ; | 1.外形尺寸(长×宽×高)mm:950×1400×990； 2.整机质量(kg): 195； 3.配套动力(kW):18.4～25.7； 4.配套动力输出轴转速 （r/min ）：540/720； 5.传动方式：中间齿轮传动； 6.工作幅宽(cm):125； 7.刀辊回转半径(mm): 195; 8.旋耕刀数量(把): 28； 9.耕深(cm): ≥8; 10.旋耕刀型号：S195; | 300元 | 18.4 | 购机补贴(通用类) | 部20170416 | 2021-12-31 | 山东省 | 评阅通过 | 评审一：通过 评审二：通过 复评员：未审 | 评审一：通过 评审二：通过 复评员：
耕整地机械 | 耕地机械 | 旋耕机 | 单轴1-1.5m旋耕机 | 潍坊潍林农业装备有限公司 | 旋耕机 | 1GQN-140 |  | 耕幅:1.4m;轴型:单轴 ; | 1.外形尺寸(长×宽×高)mm: 950×1550×990； 2.整机质量(kg): 205； 3.配套动力(kW):18.4～25.7； 4.配套动力输出轴转速 （r/min ）：540/720； 5.传动方式：中间齿轮传动； 6.刀辊回转半径(mm): 195； 7.工作幅宽(cm): 140； 8.旋耕刀数量(把): 32； 9.耕深(cm): ≥8; 10.旋耕刀型号：S195; | 300元 | 18.4 | 购机补贴(通用类) | 部20170416 | 2021-12-31 | 山东省 | 评阅通过 | 评审一：通过 评审二：通过 复评员：未审 | 评审一：通过 评审二：通过 复评员：
耕整地机械 | 耕地机械 | 旋耕机 | 单轴1.5-2m旋耕机 | 连云港市锐远农业装备科技有限公司 | 旋耕机 | 1GKN-150 |  | 耕幅:1500mm;轴型:单轴 ; | 外形尺寸：1750×920×1160（mm）,幅宽:150cm，传动方式：中间齿轮传动，刀辊设计转速：199(n动=540)265(n动=720)，刀辊设计最大回转半径：225mm，刀辊设计总安装刀数：38把，旋耕刀型号：IT225，配套拖拉机标定功率：22.1～33.1（kW），配套拖拉机动力输出轴转速：540;720（r/min），配套拖拉机常用作业挡挡次：II档，配套拖拉机常用作业挡理论前进速度：0.56～1.39（m/s） | 780元 | 22.1 | 购机补贴(通用类) | T202032320586 | 2025-12-30 | 江苏省 | 评阅通过 | 评审一：通过 评审二：通过 复评员：未审 | 评审一：通过 评审二：通过 复评员：功率（kW)：不符合填报要求。
耕整地机械 | 耕地机械 | 旋耕机 | 单轴1.5-2m旋耕机 | 河北利宏农业机械制造有限公司 | 旋耕机 | 1GKN-160 |  | 耕幅:1600mm;轴型:单轴 ; | 结构型式：框架型；整机外形尺寸（长x宽x高）：1010x1850x1015mm；工作幅宽：160cm；耕深：12-18cm；刀轴型式：单轴型；刀轴连接型式：接盘式；传动型式：中间齿轮传动；传输方式：普通型；刀辊最大回转半径：245mm；刀辊总安装刀数：44把；旋耕刀型号：IT225；限深装置型式：限深板；镇压型式：拖板。 | 780元 | 0 | 购机补贴(通用类) | 鄂2020430 | 2025-12-23 | 河北省 | 评阅通过 | 评审一：通过 评审二：通过 复评员：未审 | 评审一：通过 评审二：通过 复评员：
耕整地机械 | 耕地机械 | 旋耕机 | 单轴1.5-2m旋耕机 | 河北利宏农业机械制造有限公司 | 旋耕机 | 1GKN-180 |  | 耕幅:1800mm;轴型:单轴 ; | 结构型式：框架型；整机外形尺寸（长x宽x高）：1050x2100x1150mm；工作幅宽：180cm；耕深：15-20cm；刀轴型式：单轴型；刀轴连接型式：接盘式；传动型式：中间齿轮传动；传输方式：普通型；刀辊最大回转半径：270mm；刀辊总安装刀数：52把；旋耕刀型号：IT245；限深装置型式：限深板；镇压型式：拖板。 | 780元 | 0 | 购机补贴(通用类) | 鄂2020430 | 2025-12-23 | 河北省 | 评阅通过 | 评审一：通过 评审二：通过 复评员：未审 | 评审一：通过 评审二：通过 复评员：
耕整地机械 | 耕地机械 | 旋耕机 | 单轴1.5-2m旋耕机 | 河北利宏农业机械制造有限公司 | 旋耕机 | 1GKN-150 |  | 耕幅:1500mm;轴型:单轴 ; | 结构型式：框架型；整机外形尺寸（长x宽x高）：1010x1750x1015mm；工作幅宽：150cm；耕深：12-18cm；刀轴型式：单轴型；刀轴连接型式：接盘式；传动型式：中间齿轮传动；传输方式：普通型；刀辊最大回转半径：245mm；刀辊总安装刀数：40把；旋耕刀型号：IT225；限深装置型式：限深板；镇压型式：拖板。 | 780元 | 0 | 购机补贴(通用类) | 鄂2020430 | 2025-12-23 | 河北省 | 评阅通过 | 评审一：通过 评审二：通过 复评员：未审 | 评审一：通过 评审二：通过 复评员：
耕整地机械 | 耕地机械 | 旋耕机 | 单轴1.5-2m旋耕机 | 潍坊悍马农业装备有限公司 | 旋耕机 | 1GQN-160 |  | 耕幅:1600mm;轴型:单轴 ; | 外形尺寸（长×宽×高）：960×1800×1000；结构质量kg：235；配套动力kW：25.7-29.4；幅宽cm：160；耕深cm：≥12；传动方式：中间齿轮传动；与拖拉机连接方式：标准三点悬挂；动力输出轴转速r/min：720；设计转速r/min：213-310；最大回转半径mm：225；旋耕刀数量：40把；旋耕刀型号：IT225 | 780元 | 0 | 购机补贴(通用类) | 部20170441 | 2021-12-31 | 山东省 | 评阅通过 | 评审一：通过 评审二：通过 复评员：未审 | 评审一：通过 评审二：通过 复评员：
耕整地机械 | 耕地机械 | 旋耕机 | 单轴1.5-2m旋耕机 | 河北晓天农业机械有限公司 | 旋耕机 | 1GQN-180 |  | 耕幅:1800mm;轴型:单轴 ; | 180型框架型旋耕机，整机外形尺寸1100X2100X1100mm，工作幅宽180cm，单轴型花键式刀轴连接型式，中间传动型式，刀辊转速267/254r/min，刀辊回转半径225mm，刀辊总安装52把刀，旋耕刀型号IT225，限深板装置型式，拖板镇压型式，配套拖拉机标定功率44.1~88.2KW，配套拖拉机动力输出轴转速720/540r/min | 780元 | 88.2 | 购机补贴(通用类) | T202113130171 | 2026-05-23 | 河北省 | 评阅通过 | 评审一：通过 评审二：通过 复评员：未审 | 评审一：通过 评审二：通过 复评员：
耕整地机械 | 耕地机械 | 旋耕机 | 单轴1.5-2m旋耕机 | 连云港市兴安机械制造有限公司 | 旋耕机 | 1GKN-180 |  | 耕幅:1800mm;轴型:单轴 ; | 配置参数:刀轴型式:单轴型;工作幅宽180cm.耕深:旱耕10-16cm/水耕14-18cm.结构型式:框架型.外形尺寸(长×宽×高):1100×2080×1100(mm).作业速度范围:0.69-1.81(m/s).配套功率范围:≥40.5(kW).传动型式:中间传动.刀轴连接形式:花键式.镇压型式:拖板.旋耕刀型号:IT245.刀辊总安装刀数:50(把) | 780元 | 40.5 | 购机补贴(通用类) | T201900320689 | 2024-12-30 | 江苏省 | 评阅通过 | 评审一：通过 评审二：通过 复评员：未审 | 评审一：通过 评审二：通过 复评员：
耕整地机械 | 耕地机械 | 旋耕机 | 单轴1.5-2m旋耕机 | 连云港市兴安机械制造有限公司 | 旋耕机 | 1GKN-160 |  | 耕幅:1600mm;轴型:单轴 ; | 配置参数:刀轴型式:单轴型;工作幅宽160cm.耕深:旱耕10-14cm/水耕14-18cm.结构型式:框架型.外形尺寸(长×宽×高):1020×1840×1120(mm).作业速度范围:0.69-1.81(m/s).配套功率范围:≥29.4(kW).传动型式:中间传动.刀轴连接形式:花键式.镇压型式:拖板.旋耕刀型号:IT245.刀辊总安装刀数:38(把) | 780元 | 29.4 | 购机补贴(通用类) | T201900320689 | 2024-12-30 | 江苏省 | 评阅通过 | 评审一：通过 评审二：通过 复评员：未审 | 评审一：通过 评审二：通过 复评员：
耕整地机械 | 耕地机械 | 旋耕机 | 单轴1.5-2m旋耕机 | 亚澳南阳农机有限责任公司 | 旋耕机 | 1GKN-150 |  | 耕幅:1500mm;轴型:单轴 ; |  | 780元 | 0 | 购机补贴(通用类) | 部20180136 | 2022-12-31 | 河南省 | 评阅通过 | 评审一：通过 评审二：通过 复评员：未审 | 评审一：通过 评审二：通过 复评员：
耕整地机械 | 耕地机械 | 旋耕机 | 单轴1.5-2m旋耕机 | 亚澳南阳农机有限责任公司 | 旋耕机 | 1GKN-160 |  | 耕幅:1600mm;轴型:单轴 ; |  | 780元 | 0 | 购机补贴(通用类) | 部20180136 | 2022-12-31 | 河南省 | 评阅通过 | 评审一：通过 评审二：通过 复评员：未审 | 评审一：通过 评审二：通过 复评员：
耕整地机械 | 耕地机械 | 旋耕机 | 单轴1.5-2m旋耕机 | 亚澳南阳农机有限责任公司 | 旋耕机 | 1GKN-170 |  | 耕幅:1700mm;轴型:单轴 ; |  | 780元 | 0 | 购机补贴(通用类) | 部20180136 | 2022-12-31 | 河南省 | 评阅通过 | 评审一：通过 评审二：通过 复评员：未审 | 评审一：通过 评审二：通过 复评员：
耕整地机械 | 耕地机械 | 旋耕机 | 单轴1.5-2m旋耕机 | 亚澳南阳农机有限责任公司 | 旋耕机 | 1GKN-180 |  | 耕幅:1800mm;轴型:单轴 ; |  | 780元 | 0 | 购机补贴(通用类) | 部20180135 | 2022-12-31 | 河南省 | 评阅通过 | 评审一：通过 评审二：通过 复评员：未审 | 评审一：通过 评审二：通过 复评员：
耕整地机械 | 耕地机械 | 旋耕机 | 单轴1.5-2m旋耕机 | 德州市沃田机械有限公司 | 旋耕机 | 1GKN-160 |  | 耕幅:1.6m;轴型:单轴 ; | 型号名称 / 1GKN-160型旋耕机 结构型式 / 框架型 整机外形尺寸（长×宽×高） mm 940×1780×960 作业速度范围 m/s 0.5～1.0 工作幅宽 cm 160 耕深 cm ≥12 刀轴型式 / 单轴型 刀轴连接型式 / 花键式 传动型式 / 中间传动 运输方式 / 普通型 变速箱挡位数（变速旋耕机） 个 / 刀辊设计转速 r/min 213/285 刀辊最大回转半径 mm 245 刀辊总安装刀数 把 40 旋耕刀型号 / IT245 限深装置型式 / 限深板 镇压型式 / 拖板 配套拖拉机标定功率范围 kW 33.1～51.5 配套拖拉机动力输出轴转速 r/min 540/720 | 780元 | 0 | 购机补贴(通用类) | T202037370318 | 2025-12-29 | 山东省 | 评阅通过 | 评审一：通过 评审二：通过 复评员：未审 | 评审一：通过 评审二：通过 复评员：
耕整地机械 | 耕地机械 | 旋耕机 | 单轴1.5-2m旋耕机 | 德州市沃田机械有限公司 | 旋耕机 | 1GKN-150 |  | 耕幅:1.5m;轴型:单轴 ; | 型号名称 / 1GKN-150型旋耕机 结构型式 / 框架型 整机外形尺寸（长×宽×高） mm 940×1660×960 作业速度范围 m/s 0.5～1.0 工作幅宽 cm 150 耕深 cm ≥12 刀轴型式 / 单轴型 刀轴连接型式 / 花键式 传动型式 / 中间传动 运输方式 / 普通型 变速箱挡位数（变速旋耕机） 个 / 刀辊设计转速 r/min 213/285 刀辊最大回转半径 mm 245 刀辊总安装刀数 把 40 旋耕刀型号 / IT245 限深装置型式 / 限深板 镇压型式 / 拖板 配套拖拉机标定功率范围 kW 29.4～47.8 配套拖拉机动力输出轴转速 r/min 540/720 | 780元 | 0 | 购机补贴(通用类) | T202037370318 | 2025-12-29 | 山东省 | 评阅通过 | 评审一：通过 评审二：通过 复评员：未审 | 评审一：通过 评审二：通过 复评员：
耕整地机械 | 耕地机械 | 旋耕机 | 单轴1.5-2m旋耕机 | 青岛鲁耕农业机械有限公司 | 旋耕机 | 1GQN-180 |  | 耕幅:1.8m;轴型:单轴 ; | 结构型式框架型；整机外形尺寸（长×宽×高）1100mm×2070mm×1060mm；作业速度范围0.6-1.4m/s；工作幅宽180cm；耕深≥12cm；刀轴型式单轴型；刀轴连接型式花键式；传动型式中间传动；运输方式普通型；刀辊设计转速240r/min；刀辊最大回转半径245mm；刀辊总安装刀数52把；旋耕刀型号245；限深装置型式限深板；镇压型式拖板；配套拖拉机标定功率范围33.1-44.2kW；配套拖拉机动力输出轴转速760r/min | 780元 | 0 | 购机补贴(通用类) | T202037370419 | 2025-12-29 | 山东省 | 评阅通过 | 评审一：通过 评审二：通过 复评员：未审 | 评审一：通过 评审二：通过 复评员：
耕整地机械 | 耕地机械 | 旋耕机 | 单轴1.5-2m旋耕机 | 青岛鲁耕农业机械有限公司 | 旋耕机 | 1GQN-150 |  | 耕幅:1.5m;轴型:单轴 ; | 结构型式框架型；整机外形尺寸（长×宽×高）1100mm×1660mm×1030mm；作业速度范围0.6-1.4m/s；工作幅宽150cm；耕深≥12cm；刀轴型式单轴型；刀轴连接型式花键式；传动型式中间传动；运输方式普通型；刀辊设计转速240r/min；刀辊最大回转半径245mm；刀辊总安装刀数40把；旋耕刀型号245；限深装置型式限深板；镇压型式拖板；配套拖拉机标定功率范围29.4-33kW；配套拖拉机动力输出轴转速760r/min | 780元 | 0 | 购机补贴(通用类) | T202037370419 | 2025-12-29 | 山东省 | 评阅通过 | 评审一：通过 评审二：通过 复评员：未审 | 评审一：通过 评审二：通过 复评员：
耕整地机械 | 耕地机械 | 旋耕机 | 单轴1.5-2m旋耕机 | 青岛鲁耕农业机械有限公司 | 旋耕机 | 1GQN-160 |  | 耕幅:1.6m;轴型:单轴 ; | 结构型式框架型；整机外形尺寸（长×宽×高）1100mm×1760mm×1030mm；作业速度范围0.6-1.4m/s；工作幅宽160cm；耕深≥12cm；刀轴型式单轴型；刀轴连接型式花键式；传动型式中间传动；运输方式普通型；刀辊设计转速240r/min；刀辊最大回转半径245mm；刀辊总安装刀数40把；旋耕刀型号245；限深装置型式限深板；镇压型式拖板；配套拖拉机标定功率范围29.4-33kW；配套拖拉机动力输出轴转速760r/min | 780元 | 0 | 购机补贴(通用类) | T202037370419 | 2025-12-29 | 山东省 | 评阅通过 | 评审一：通过 评审二：通过 复评员：未审 | 评审一：通过 评审二：通过 复评员：
耕整地机械 | 耕地机械 | 旋耕机 | 单轴1.5-2m旋耕机 | 青岛鲁耕农业机械有限公司 | 旋耕机 | 1GQN-170 |  | 耕幅:1.7m;轴型:单轴 ; | 结构型式框架型；整机外形尺寸（长×宽×高）1100mm×1860mm×1030mm；作业速度范围0.6-1.4m/s；工作幅宽170cm；耕深≥12cm；刀轴型式单轴型；刀轴连接型式花键式；传动型式中间传动；运输方式普通型；刀辊设计转速240r/min；刀辊最大回转半径245mm；刀辊总安装刀数44把；旋耕刀型号245；限深装置型式限深板；镇压型式拖板；配套拖拉机标定功率范围33.1-36.7kW；配套拖拉机动力输出轴转速760r/min | 780元 | 0 | 购机补贴(通用类) | T202037370419 | 2025-12-29 | 山东省 | 评阅通过 | 评审一：通过 评审二：通过 复评员：未审 | 评审一：通过 评审二：通过 复评员：
耕整地机械 | 耕地机械 | 旋耕机 | 单轴1.5-2m旋耕机 | 潍坊潍润农业机械有限公司 | 旋耕机 | 1GQN-150 |  | 耕幅:1.5m;轴型:单轴 ; | 外形尺寸(长×宽×高)mm:980×1650×990;结构质量kg:280;幅宽cm:150;耕深cm:≥12;总安装刀数:40把;旋耕刀型号:IT225; | 780元 |  | 购机补贴(通用类) | 部20171192 | 2021-12-31 | 山东省 | 评阅通过 | 评审一：通过 评审二：通过 复评员：未审 | 评审一：通过 评审二：通过 复评员：
耕整地机械 | 耕地机械 | 旋耕机 | 单轴1.5-2m旋耕机 | 潍坊潍润农业机械有限公司 | 旋耕机 | 1GQN-160 |  | 耕幅:1.6m;轴型:单轴 ; | 外形尺寸(长×宽×高)mm:980×1750×990;结构质量kg:300;幅宽CM:160;耕深cm:≥12;总安装刀数:44把;旋耕刀型号:IT225; | 780元 |  | 购机补贴(通用类) | 部20171192 | 2021-12-31 | 山东省 | 评阅通过 | 评审一：通过 评审二：通过 复评员：未审 | 评审一：通过 评审二：通过 复评员：
耕整地机械 | 耕地机械 | 旋耕机 | 单轴1.5-2m旋耕机 | 潍坊潍润农业机械有限公司 | 旋耕机 | 1GQN-180 |  | 耕幅:1.8m;轴型:单轴 ; | 外形尺寸(长×宽×高)mm:1020×2050×1000;结构质量kg:360;幅宽cm:180;耕深cm:≥12;总安装刀数:52把;旋耕刀型号:IT245; | 780元 |  | 购机补贴(通用类) | 部20171193 | 2021-12-31 | 山东省 | 评阅通过 | 评审一：通过 评审二：通过 复评员：未审 | 评审一：通过 评审二：通过 复评员：
耕整地机械 | 耕地机械 | 旋耕机 | 单轴1.5-2m旋耕机 | 任丘市超鹰农机有限公司 | 旋耕机 | 1GKN-160 |  | 耕幅:1600mm;轴型:单轴 ; | 结构型式：框架型；整机外形尺寸（长×宽×高）mm：870×1770×1030；工作幅宽cm：160；耕深cm：≥12；刀轴型式：单轴型；刀轴连接型式：花键式；传动型式：中间传动；运输方式：普通型；刀辊最大回转半径mm：225；刀辊总安装刀数把：44；旋耕刀型号：IT225；限深装置型式：限深板；镇压型式：拖板 | 780元 | 0 | 购机补贴(通用类) | 鄂2020479 | 2025-12-23 | 河北省 | 评阅通过 | 评审一：通过 评审二：通过 复评员：未审 | 评审一：通过 评审二：通过 复评员：
耕整地机械 | 耕地机械 | 旋耕机 | 单轴1.5-2m旋耕机 | 河北通田机械有限公司 | 旋耕机 | 1GQN-160 |  | 耕幅:1600mm;轴型:单轴 ; | 标定功率范围：25.7-33kw；结构型式(圆梁式、框架式）：框架式；工作状态外形尺寸（长×宽×高）：1025×1870×980mm；工作幅宽：160cm；耕深：12-16cm；传动方式（侧边、中间）：中间传动；刀辊总安装刀数：42把 | 780元 | 0 | 购机补贴(通用类) | 冀2018T—038 | 2022-12-31 | 河北省 | 评阅通过 | 评审一：通过 评审二：通过 复评员：未审 | 评审一：通过 评审二：通过 复评员：
耕整地机械 | 耕地机械 | 旋耕机 | 单轴1.5-2m旋耕机 | 河北通田机械有限公司 | 旋耕机 | 1GQN-180 |  | 耕幅:1800mm;轴型:单轴 ; | 标定功率范围：36.8—51.4kw；结构型式(圆梁式、框架式）：框架式；工作状态外形尺寸（长×宽×高）：1250×2140×1090mm；工作幅宽：180cm；耕深：12-16cm；传动方式（侧边、中间）：中间传动；刀辊总安装刀数：52把 | 780元 | 0 | 购机补贴(通用类) | 冀2018T—039 | 2022-12-31 | 河北省 | 评阅通过 | 评审一：通过 评审二：通过 复评员：未审 | 评审一：通过 评审二：通过 复评员：
耕整地机械 | 耕地机械 | 旋耕机 | 单轴1.5-2m旋耕机 | 山东玉收农机有限公司 | 旋耕机 | 1GKN-180 |  | 耕幅:1.8m;轴型:单轴 ; | 刀轴型式：单轴型；工作幅宽：180cm；结构型式：框架型；整机外形尺寸（长×宽×高）：1000×2130×1100 mm；作业速度范围：0.56～1.39m/s；耕深：≥12 cm；刀轴连接型式：花键式；传动型式：中间传动；运输方式：普通型；刀辊设计转速222、296、312 r/min；刀辊最大回转半径：250mm；刀辊总安装刀数：48把；旋耕刀型号：ⅠT245；限深装置型式：限深板；镇压型式：托板；配套拖拉机标定功率范围：47～73.5 kW；配套拖拉机动力输出轴转速：540、720、760 r/min。 | 780元 | 0 | 购机补贴(通用类) | T202037370396 | 2025-12-29 | 山东省 | 评阅通过 | 评审一：通过 评审二：通过 复评员：未审 | 评审一：通过 评审二：通过 复评员：
耕整地机械 | 耕地机械 | 旋耕机 | 单轴1.5-2m旋耕机 | 山东玉收农机有限公司 | 旋耕机 | 1GKN-160 |  | 耕幅:1.6m;轴型:单轴 ; | 刀轴型式：单轴型；工作幅宽：160cm；结构型式：框架型；整机外形尺寸（长×宽×高）：1000×1830×950 mm；作业速度范围0.5～1.0 m/s；耕深：≥12 cm；刀轴连接型式：花键式；传动型式：中间传动；运输方式：普通型；刀辊设计转速222、296、312 r/min；刀辊最大回转半径：250mm；刀辊总安装刀数：40把；旋耕刀型号：ⅠT245；限深装置型式：限深板；镇压型式：托板；配套拖拉机标定功率范围：44.1～66.2 kW；配套拖拉机动力输出轴转速：540、720、760 r/min。 | 780元 | 0 | 购机补贴(通用类) | T202037370396 | 2025-12-29 | 山东省 | 评阅通过 | 评审一：通过 评审二：通过 复评员：未审 | 评审一：通过 评审二：通过 复评员：
耕整地机械 | 耕地机械 | 旋耕机 | 单轴1.5-2m旋耕机 | 山东玉收农机有限公司 | 旋耕机 | 1GKN-150 |  | 耕幅:1.5m;轴型:单轴 ; | 刀轴型式：单轴型；工作幅宽：150cm；结构型式：框架型；整机外形尺寸（长×宽×高）：940×1660×950 mm；作业速度范围0.5～1.0 m/s；耕深：≥12 cm；刀轴连接型式：花键式；传动型式：中间传动；运输方式：普通型；刀辊设计转速222、296、312 r/min；刀辊最大回转半径：250mm；刀辊总安装刀数：36把；旋耕刀型号：ⅠT245；限深装置型式：限深板；镇压型式：托板；配套拖拉机标定功率范围：44.1～58.8 kW；配套拖拉机动力输出轴转速：540、720、760 r/min。 | 780元 | 0 | 购机补贴(通用类) | T202037370396 | 2025-12-29 | 山东省 | 评阅通过 | 评审一：通过 评审二：通过 复评员：未审 | 评审一：通过 评审二：通过 复评员：
耕整地机械 | 耕地机械 | 旋耕机 | 单轴1.5-2m旋耕机 | 潍坊劲牛农业装备有限公司 | 旋耕机 | 1GKN-180 |  | 耕幅:1800mm;轴型:单轴 ; | 结构型式：框架式；外形尺寸：960×2060×1060；工作幅宽：180cm；旋耕刀型号：IT245；总安装刀数：52把；配套拖拉机标定功率：36.7-44.1；动力输出轴转速：540/720； | 780元 | 0 | 购机补贴(通用类) | 部20180165 | 2022-12-31 | 山东省 | 评阅通过 | 评审一：通过 评审二：通过 复评员：未审 | 评审一：通过 评审二：通过 复评员：
耕整地机械 | 耕地机械 | 旋耕机 | 单轴1.5-2m旋耕机 | 潍坊劲牛农业装备有限公司 | 旋耕机 | 1GQN-160 |  | 耕幅:1600mm;轴型:单轴 ; | 结构型式：加强型；外形尺寸：820×1720×1030；工作幅宽：160cm；旋耕刀型号：IT225；总安装刀数：44把；配套拖拉机标定功率：25.7-36.8；动力输出轴转速：540/720； | 780元 | 0 | 购机补贴(通用类) | 部20180164 | 2022-12-31 | 山东省 | 评阅通过 | 评审一：通过 评审二：通过 复评员：未审 | 评审一：通过 评审二：通过 复评员：
耕整地机械 | 耕地机械 | 旋耕机 | 单轴1.5-2m旋耕机 | 潍坊劲牛农业装备有限公司 | 旋耕机 | 1GQN-150 |  | 耕幅:1500mm;轴型:单轴 ; | 结构型式：加强型；外形尺寸：820×1620×1030；工作幅宽：150cm；旋耕刀型号：IT225；总安装刀数：40把；配套拖拉机标定功率：25-29.4；动力输出轴转速：540/720； | 780元 | 0 | 购机补贴(通用类) | 部20180164 | 2022-12-31 | 山东省 | 评阅通过 | 评审一：通过 评审二：通过 复评员：未审 | 评审一：通过 评审二：通过 复评员：
耕整地机械 | 耕地机械 | 旋耕机 | 单轴1.5-2m旋耕机 | 河北耕牛农业机械制造有限公司 | 旋耕机 | 1GKN-180 |  | 耕幅:1800mm;轴型:单轴 ; | 结构型式：框架型；整机外形尺寸（长×宽×高）mm：1120×2060×1050；工作幅宽cm：180；耕深 cm：≥12；刀轴型式：单轴型；刀轴连接型式：花键式；传动型式：中间传动；运输方式：普通型；刀辊设计转速 r/min：346；刀辊最大回转半径mm ：245；刀辊总安装刀数 把：50；旋耕刀型号：IT245；限深装置型式：/； | 780元 | 0 | 购机补贴(通用类) | 冀2017T—158 | 2021-12-31 | 河北省 | 评阅通过 | 评审一：通过 评审二：通过 复评员：未审 | 评审一：通过 评审二：通过 复评员：
耕整地机械 | 耕地机械 | 旋耕机 | 单轴1.5-2m旋耕机 | 河南省顺宏农机有限公司 | 旋耕机 | 1GKN-180 |  | 耕幅:1800mm;轴型:单轴 ; | 型号：1GKN180；配套动力：44.1-58.8KW；外形尺寸：1050*2000*1120mm；出厂编号：201100009；执行标准：GB/T5668-2017；工作幅宽：1800mm；配套动力输出轴转速r/min：540 | 780元 | 58.8 | 购机补贴(通用类) | T202141410075 | 2026-06-30 | 河南省 | 评阅通过 | 评审一：通过 评审二：通过 复评员：未审 | 评审一：通过 评审二：通过 复评员：
耕整地机械 | 耕地机械 | 旋耕机 | 单轴1.5-2m旋耕机 | 河南省顺宏农机有限公司 | 旋耕机 | 1GKN-160 |  | 耕幅:1600mm;轴型:单轴 ; | 型号：1GKN-160；配套动力：36.7-51.5KW；外形尺寸：850*1820*930mm；出厂编号：20211358；执行标准：GB/T5668-2017；工作幅宽：1600mm；配套动力输出轴转速r/min：540 | 780元 | 51 | 购机补贴(通用类) | T202141410074 | 2026-06-30 | 河南省 | 评阅通过 | 评审一：通过 评审二：通过 复评员：未审 | 评审一：通过 评审二：通过 复评员：
耕整地机械 | 耕地机械 | 旋耕机 | 单轴1.5-2m旋耕机 | 潍坊裕祥农业装备有限公司 | 旋耕机 | 1GKN-180 |  | 耕幅:1800mm;轴型:单轴 ; | 刀轴型式：单轴型；结构型式：框架型；整机外形尺寸（长×宽×高）mm：1000×2000×1100；作业速度范围（m/s）:0.5-1.1；工作幅宽（cm）：180；耕深（cm）：12；刀轴连接型式：花键式；传动型式：中间传动；运输方式：普通型；刀辊设计转速（r/min）：203/270；刀辊最大回转半径（mm）：245；刀辊总安装刀数：52；旋耕刀型号：IT245；限深装置型式：限深板；镇压型式：拖板；配套拖拉机标定功率范围（KW）：51.5-78；配套拖拉机动力输出轴转速（r/min）：540/720。 | 780元 | 0 | 购机补贴(通用类) | T202137370020 | 2026-03-29 | 山东省 | 评阅通过 | 评审一：通过 评审二：通过 复评员：未审 | 评审一：通过 评审二：通过 复评员：
耕整地机械 | 耕地机械 | 旋耕机 | 单轴1.5-2m旋耕机 | 潍坊裕祥农业装备有限公司 | 旋耕机 | 1GKN-160 |  | 耕幅:1600mm;轴型:单轴 ; | 刀轴型式：单轴型；结构型式：框架型；整机外形尺寸（长×宽×高）mm：860×1760×1100；作业速度范围（m/s）:0.5-1.1；工作幅宽（cm）：160；耕深（cm）：12；刀轴连接型式：花键式；传动型式：中间传动；运输方式：普通型；刀辊设计转速（r/min）：203/270；刀辊最大回转半径（mm）：245；刀辊总安装刀数：40；旋耕刀型号：IT245；限深装置型式：限深板；镇压型式：拖板；配套拖拉机标定功率范围（KW）：36.8-51.5；配套拖拉机动力输出轴转速（r/min）：540/720。 | 780元 | 0 | 购机补贴(通用类) | T202137370020 | 2026-03-29 | 山东省 | 评阅通过 | 评审一：通过 评审二：通过 复评员：未审 | 评审一：通过 评审二：通过 复评员：
耕整地机械 | 耕地机械 | 旋耕机 | 单轴1.5-2m旋耕机 | 潍坊裕祥农业装备有限公司 | 旋耕机 | 1GKN-150 |  | 耕幅:1500mm;轴型:单轴 ; | 刀轴型式：单轴型；结构型式：框架型；整机外形尺寸（长×宽×高）mm：860×1660×1100；作业速度范围（m/s）:0.5-1.1；工作幅宽（cm）：150；耕深（cm）：12；刀轴连接型式：花键式；传动型式：中间传动；运输方式：普通型；刀辊设计转速（r/min）：203/270；刀辊最大回转半径（mm）：245；刀辊总安装刀数：36；旋耕刀型号：IT245；限深装置型式：限深板；镇压型式：拖板；配套拖拉机标定功率范围（KW）：36.8-51.5；配套拖拉机动力输出轴转速（r/min）：540/720。 | 780元 | 0 | 购机补贴(通用类) | T202137370020 | 2026-03-29 | 山东省 | 评阅通过 | 评审一：通过 评审二：通过 复评员：未审 | 评审一：通过 评审二：通过 复评员：
耕整地机械 | 耕地机械 | 旋耕机 | 单轴1.5-2m旋耕机 | 河南省顺宏农机有限公司 | 旋耕机 | 1GKN-150 |  | 耕幅:1500mm;轴型:单轴 ; | 型号：1GKN150；配套动力：36.7-51.5KW；外形尺寸：980*1730*940mm；出厂编号：201100020；执行标准：GB/T5668-2017；工作幅宽：1500mm；配套动力输出轴转速r/min：540 | 780元 | 51.5 | 购机补贴(通用类) | T202141410074 | 2026-06-30 | 河南省 | 评阅通过 | 评审一：通过 评审二：通过 复评员：未审 | 评审一：通过 评审二：通过 复评员：
耕整地机械 | 耕地机械 | 旋耕机 | 单轴1.5-2m旋耕机 | 河北胜丰液压机械有限公司 | 旋耕机 | 1GQN-180 |  | 耕幅:1800mm;轴型:单轴 ; | 型号名称/1GQN-180旋耕机，结构型式/框架型，整机外形尺寸（长×宽×高）1160×2058×1120mm，作业速度范围0.56-1.39m/s，工作幅宽180cm,耕深12-16cm，刀轴型式/单轴型，刀轴连接型式/接盘式，传动形式/中间传动，运输方式/普通型，刀辊设计转速度267r/min，刀辊最大半径245mm，刀辊总安装刀数52把，旋耕刀型号IT245,限深装置型式/限深板，镇压型式/拖板，配套拖拉机标定功率58.8-73.5kw,配套拖拉机动力输出轴转速720r/min | 780元 | 0 | 购机补贴(通用类) | T202113130063 | 2026-05-23 | 河北省 | 评阅通过 | 评审一：通过 评审二：通过 复评员：未审 | 评审一：通过 评审二：通过 复评员：
耕整地机械 | 耕地机械 | 旋耕机 | 单轴1.5-2m旋耕机 | 河北胜丰液压机械有限公司 | 旋耕机 | 1GQN-160 |  | 耕幅:1600mm;轴型:单轴 ; | 型号名称/1GQN-160旋耕机，结构型式/框架型，整机外形尺寸（长×宽×高）1040×1850×960mm，作业速度范围0.56-1.39m/s，工作幅宽160cm,耕深12-16cm，刀轴型式/单轴型，刀轴连接型式/接盘式，传动形式/中间传动，运输方式/普通型，刀辊设计转速度267r/min，刀辊最大半径245mm，刀辊总安装刀数44把，旋耕刀型号IT245,限深装置型式/限深板，镇压型式/拖板，配套拖拉机标定功率36.7-58.8kw,配套拖拉机动力输出轴转速720r/min | 780元 | 0 | 购机补贴(通用类) | T202113130063 | 2026-05-23 | 河北省 | 评阅通过 | 评审一：通过 评审二：通过 复评员：未审 | 评审一：通过 评审二：通过 复评员：
耕整地机械 | 耕地机械 | 旋耕机 | 单轴1.5-2m旋耕机 | 河北耕耘农业机械制造有限公司 | 旋耕机 | 1GQNKG-170 |  | 耕幅:1700mm;轴型:单轴 ; | 工作幅宽（cm）：170；结构型式：框架型；整机外形尺寸（长×宽×高）（mm）：960×1950×980；作业速度范围（m/s)0.56～1.39；耕深（cm）：12～16；刀轴型式：单轴型；刀轴连接型式：接盘式；传动型式：中间传动；运输方式：普通型；刀辊设计转速（r/min）：213；刀辊最大回转半径（mm）：225；刀辊总安装刀数（把）：48；旋耕刀型号：IT225；限深装置型式：限深板；镇压型式：拖板；配套拖拉机标定功率范围（kW）：29.4～58.8；配套拖拉机动力输出轴转速（r/min）：540 | 780元 | 0 | 购机补贴(通用类) | T202113130160 | 2026-05-23 | 河北省 | 评阅通过 | 评审一：通过 评审二：通过 复评员：未审 | 评审一：通过 评审二：通过 复评员：
耕整地机械 | 耕地机械 | 旋耕机 | 单轴1.5-2m旋耕机 | 潍坊信行机械有限公司 | 旋耕机 | 1GKN-160 |  | 耕幅:1600mm;轴型:单轴 ; | 结构性式：框架式，整机外形尺寸（长×宽×高）mm：860×1850×980,工作宽幅cm：160 刀轴型式：单轴型，传动型式：中间传动，安装刀数：44把，配套拖拉机标定功率：29.4～51.5kW | 780元 | 0 | 购机补贴(通用类) | T202137370146 | 2026-05-09 | 山东省 | 评阅通过 | 评审一：通过 评审二：通过 复评员：未审 | 评审一：通过 评审二：通过 复评员：
耕整地机械 | 耕地机械 | 旋耕机 | 单轴1.5-2m旋耕机 | 潍坊信行机械有限公司 | 旋耕机 | 1GKN-180 |  | 耕幅:1800mm;轴型:单轴 ; | 结构性式：框架式，整机外形尺寸（长×宽×高）mm：960×2050×1120,工作宽幅cm：180 刀轴型式：单轴型，传动型式：中间传动，安装刀数：48把，配套拖拉机标定功率：51.5～73.5kW | 780元 | 0 | 购机补贴(通用类) | T202137370147 | 2026-05-09 | 山东省 | 评阅通过 | 评审一：通过 评审二：通过 复评员：未审 | 评审一：通过 评审二：通过 复评员：
耕整地机械 | 耕地机械 | 旋耕机 | 单轴1.5-2m旋耕机 | 河北双天机械制造有限公司 | 中高箱旋耕机 | 1GKN-180A1 |  | 耕幅:1.8m;轴型:单轴 ; | 型号名称:1GKN-180A1 旋耕机；结构形式:框架型；整机外形尺寸(长×宽×高mm):1100×2150×1160；作业速度范围（m/s）：0.56-1.39；工作幅宽(cm):180；耕深（cm）：12-16；刀轴型式：单轴型；刀轴连接型式：花键式；传动型式：中间传动；运输方式：普通型；变速箱挡位数（变速旋耕机/个）：/；刀辊设计转速(r/min):241/296；刀辊最大回转半径(mm):245；刀辊总安装刀数(把):52；旋耕刀型号:IT245；限深装置型式/:限深板；镇压型式：拖板；配套拖拉机标定功率范围(kw):44.1-73.5；配套拖拉机动力输出轴转速(r/min):540/720； | 780元 | 0 | 购机补贴(通用类) | T202113130239 | 2026-05-23 | 河北省 | 评阅通过 | 评审一：通过 评审二：通过 复评员：未审 | 评审一：通过 评审二：通过 复评员：
耕整地机械 | 耕地机械 | 旋耕机 | 单轴1.5-2m旋耕机 | 河北双天机械制造有限公司 | 旋耕机 | 1GKN-170 |  | 耕幅:1.7m;轴型:单轴 ; | 规格型号:1GKN-170型旋耕机；结构形式:框架型；整机外形尺寸(长×宽×高mm):915×1860×1000；作业速度范围（m/s）：0.56-1.39；工作幅宽(cm):170；耕深(cm）：12-16；刀轴型式：单轴型；刀轴连接型式：花键式；传动型式：中间传动；运输方式：普通型；刀辊设计转速(r/min):227/302；刀辊最大回转半径(mm):225；刀辊总安装刀数(把):44；旋耕刀型号:IT225；限深装置型式/:限深板；镇压型式/拖板；配套拖拉机标定功率范围(kw):36.7-58.9；配套拖拉机动力输出轴转速(r/min):540/720； | 780元 | 0 | 购机补贴(通用类) | T202113130240 | 2026-05-23 | 河北省 | 评阅通过 | 评审一：通过 评审二：通过 复评员：未审 | 评审一：通过 评审二：通过 复评员：
耕整地机械 | 耕地机械 | 旋耕机 | 单轴1.5-2m旋耕机 | 潍坊富博尔农业装备有限公司 | 旋耕机 | 1GKN-160 |  | 耕幅:1.6m;轴型:单轴 ; | 结构形式框架式、外形尺寸900×1720×1030、配套功率20.6-36.8 (kW)、结构质量230(kg) 、工作幅宽160 (cm)、传动方式中间、总安装刀数量34 (把)、旋耕刀型号It225等 | 780元 | 20.6 | 购机补贴(通用类) | 鄂2018012 | 2022-12-31 | 山东省 | 评阅通过 | 评审一：通过 评审二：通过 复评员：未审 | 评审一：通过 评审二：通过 复评员：
耕整地机械 | 耕地机械 | 旋耕机 | 单轴1.5-2m旋耕机 | 潍坊富博尔农业装备有限公司 | 旋耕机 | 1GKN-180 |  | 耕幅:1.8m;轴型:单轴 ; | 结构形式框架式、外形尺寸1050×2050×1080、配套功率51.5-66.2 (kW)、结构质量420(kg) 、工作幅宽180(cm)、传动方式中间、总安装刀数量52 (把)、旋耕刀型号It245等 | 780元 | 51.5 | 购机补贴(通用类) | 鄂2018013 | 2022-12-31 | 山东省 | 评阅通过 | 评审一：通过 评审二：通过 复评员：未审 | 评审一：通过 评审二：通过 复评员：
耕整地机械 | 耕地机械 | 旋耕机 | 单轴1.5-2m旋耕机 | 连云港市连发机械有限公司 | 旋耕机 | 1GKN-150 |  | 耕幅:1.5m;轴型:单轴 ; | 结构型式：框架式；外形尺寸：1020×1760×1130㎜；作业速度范围（m/s）：0.69-1.81；工作幅宽(cm)：150㎝；耕深（㎝）：旱耕12-16，水耕14-18；刀轴型式：单轴型；刀轴连接型式：花键式；传动方式：中间齿轮传动；运输方式：普通型；刀辊设计转速（r/min）：200、230、235（N动=540），229、265、308（N动=720）；刀辊最大回转半径（㎜）：225，刀辊总安装刀数(把)：34；旋耕刀型号：IT225；限深装置型式：限深板；镇压型式：拖板；配套拖拉机动力输出轴转速(kW)：25.7-33.1；配套拖拉机动力输出轴转速（r/min）：540、720；结构质量（kg）：335。 | 780元 | 0 | 购机补贴(通用类) | T201900030294 | 2024-12-30 | 江苏省 | 评阅通过 | 评审一：通过 评审二：通过 复评员：未审 | 评审一：通过 评审二：通过 复评员：
耕整地机械 | 耕地机械 | 旋耕机 | 单轴1.5-2m旋耕机 | 连云港市连发机械有限公司 | 旋耕机 | 1GKN-160 |  | 耕幅:1.6m;轴型:单轴 ; | 结构型式：框架式；外形尺寸：1020×1860×1130㎜；作业速度范围（m/s）：0.69-1.81；工作幅宽(cm)：160㎝；耕深（㎝）：旱耕12-16，水耕14-18；刀轴型式：单轴型；刀轴连接型式：花键式；传动方式：中间齿轮传动；运输方式：普通型；刀辊设计转速（r/min）：200、230、235（N动=540），229、265、308（N动=720）；刀辊最大回转半径（㎜）：245，刀辊总安装刀数(把)：38；旋耕刀型号：IT245；限深装置型式：限深板；镇压型式：拖板；配套拖拉机动力输出轴转速(kW)：29.4-36.8；配套拖拉机动力输出轴转速（r/min）：540、720。 | 780元 | 0 | 购机补贴(通用类) | T201900030295 | 2024-12-30 | 江苏省 | 评阅通过 | 评审一：通过 评审二：通过 复评员：未审 | 评审一：通过 评审二：通过 复评员：
耕整地机械 | 耕地机械 | 旋耕机 | 单轴1.5-2m旋耕机 | 连云港市连发机械有限公司 | 旋耕机 | 1GQN-180S |  | 耕幅:1.8m;轴型:单轴 ; | 结构型式：框架式；外形尺寸：1020×2060×1160㎜；作业速度范围（m/s）：0.69-1.81；工作幅宽(cm)：180；耕深（㎝）：旱耕12-16，水耕14-18；刀轴型式：单轴型；传动方式：中间传动，刀辊设计转速（r/min）：200,230,235/226,265,295（540/720），刀辊最大回转半径（㎜）：245，刀辊总安装刀数(把)：50；旋耕刀型号：IT245；配套功率(kW)：36.8-44.1；配套动力输出轴转速（r/min）：540、720。 | 780元 | 0 | 购机补贴(通用类) | T202000030759 | 2025-12-30 | 江苏省 | 评阅通过 | 评审一：通过 评审二：通过 复评员：未审 | 评审一：通过 评审二：通过 复评员：
耕整地机械 | 耕地机械 | 旋耕机 | 单轴1.5-2m旋耕机 | 连云港祥宝旋耕机械有限公司 | 旋耕机 | 1GKN-150 |  | 耕幅:1.5m;轴型:单轴 ; | 结构型式：框架式；外形尺寸：1020×1800×1150㎜；作业速度范围（m/s）：0.56-1.39；工作幅宽(cm)：150㎝；耕深（㎝）：≥12；刀轴型式：单轴型；刀轴连接型式：花键式；传动方式：中间传动；运输方式：普通型；刀辊设计转速（r/min）：200；刀辊最大回转半径（㎜）：225，刀辊总安装刀数(把)：34；旋耕刀型号：IT225；限深装置型式：限深板；镇压型式：拖板；配套拖拉机动力输出轴转速(kW)：22.0-25.5；配套拖拉机动力输出轴转速（r/min）：540。 | 780元 | 0 | 购机补贴(通用类) | T201932320084 | 2024-12-01 | 江苏省 | 评阅通过 | 评审一：通过 评审二：通过 复评员：未审 | 评审一：通过 评审二：通过 复评员：
耕整地机械 | 耕地机械 | 旋耕机 | 单轴1.5-2m旋耕机 | 连云港祥宝旋耕机械有限公司 | 旋耕机 | 1GKN-165 |  | 耕幅:1.65m;轴型:单轴 ; | 结构型式：框架式；外形尺寸：1020×1910×1160㎜；工作幅宽(cm)：165㎝；刀轴型式：单轴型；传动方式：中间齿轮传动；刀辊总安装刀数(把)：42；旋耕刀型号：IT245；配套拖拉机动力输出轴转速(kW)：29.4～36.8；结构质量（kg）：365。 | 780元 | 0 | 购机补贴(通用类) | 部20171656 | 2021-12-31 | 江苏省 | 评阅通过 | 评审一：通过 评审二：通过 复评员：未审 | 评审一：通过 评审二：通过 复评员：
耕整地机械 | 耕地机械 | 旋耕机 | 单轴1.5-2m旋耕机 | 连云港祥宝旋耕机械有限公司 | 框架式旋耕机 | 1GQN-180SK |  | 耕幅:1.8m;轴型:单轴 ; | 结构型式：框架式；工作状态外形尺寸：1050×2100×1050㎜；配套功率(kW)：36.8-58.8；结构质量（kg）：405；工作幅宽(cm)：180㎝；传动方式：中间齿轮传动；旋耕刀型号：IT245；总安装刀数量(把)：50；动力输出轴转速（r/min）：540、720、1000。 | 780元 | 0 | 购机补贴(通用类) | 部20170909 | 2021-12-31 | 江苏省 | 评阅通过 | 评审一：通过 评审二：通过 复评员：未审 | 评审一：通过 评审二：通过 复评员：
耕整地机械 | 耕地机械 | 旋耕机 | 单轴1.5-2m旋耕机 | 山东泰拖农业装备有限公司 | 旋耕机 | 1GKN-160 |  | 耕幅:1.6m;轴型:单轴 ; | 整机外形尺寸（长×宽×高）：850×1820×990（mm），作业速度范围：0.56-1.4（m/s),工作幅宽：160（cm），耕深：≥12（cm),刀轴型式：单轴式，传动型式：中间传动，运输方式：普通型，变速箱挡位数（变速旋耕机）：/，刀辊设计转速（r/min):247/348,刀辊最大回转半（mm):225,刀辊总安装刀数：44，旋耕刀型号：IT225,限深装置型式：限深板，镇压型式：托板，配套拖拉机标定功率范围（kw）：29.4-40.4，配套拖拉机动力输出轴转速（r/min)：540/760 | 780元 | 0 | 购机补贴(通用类) | T201937370167 | 2024-12-23 | 山东省 | 评阅通过 | 评审一：通过 评审二：通过 复评员：未审 | 评审一：通过 评审二：通过 复评员：
耕整地机械 | 耕地机械 | 旋耕机 | 单轴1.5-2m旋耕机 | 潍坊鑫耐尔农业机械有限公司 | 旋耕机 | 1GQN-160 |  | 耕幅:1.6m;轴型:单轴 ; | 结构形式：框架式；外形尺寸：860×1690×1170mm；工作速度范围（m/s）：0.8-1.5；工作幅宽(cm):160；耕深（cm）：≥12；刀轴型式：单轴型；刀轴连接型式：花键式；传动方式：中间齿轮传动；传动型式：中间传动；运输方式：普通型；刀轴设计转速（r/min）：230；最大回转半径（mm）：195；总安装刀数量(把)：40；旋耕刀型号：IT195；镇压型式：拖板；配套功率(kW)：25.7-44.1；配套动力输出轴转速（r/min）：540. | 780元 | 25.7 | 购机补贴(通用类) | T20200606291 | 2026-05-11 | 山东省 | 评阅通过 | 评审一：通过 评审二：通过 复评员：未审 | 评审一：通过 评审二：通过 复评员：
耕整地机械 | 耕地机械 | 旋耕机 | 单轴1.5-2m旋耕机 | 潍坊鑫耐尔农业机械有限公司 | 旋耕机 | 1GQN-180 |  | 耕幅:1.8m;轴型:单轴 ; | 结构形式：框架式；外形尺寸：1080×2010×1060mm；工作速度范围（m/s）：0.8-1.5；工作幅宽(cm):180；耕深（cm）：≥12；刀轴型式：单轴型；刀轴连接型式：花键式；传动方式：中间齿轮传动；传动型式：中间传动；运输方式：普通型；刀轴设计转速（r/min）：218；最大回转半径（mm）：225；总安装刀数量(把)：52；旋耕刀型号：IT225；镇压型式：拖板；配套功率(kW)：44.1-66.2；配套动力输出轴转速（r/min）：540. | 780元 | 44.1 | 购机补贴(通用类) | T20200606286 | 2026-05-11 | 山东省 | 评阅通过 | 评审一：通过 评审二：通过 复评员：未审 | 评审一：通过 评审二：通过 复评员：
耕整地机械 | 耕地机械 | 旋耕机 | 单轴1.5-2m旋耕机 | 山东中旋农业装备有限公司 | 旋耕机 | 1GKN-150 |  | 耕幅:1.5m;轴型:单轴 ; | 1结构型式：框架式,外形尺寸（长×宽×高)mm：870×1630×980；配套动力范围(kW)：29.4-51.5；刀轴型式：单轴；工作幅宽(cm)150；传动方式：中间传动；总安装刀数量(旋耕，把)：36；旋耕刀型号：IT225。 | 780元 | 0 | 购机补贴(通用类) | T202137370287 | 2026-06-29 | 山东省 | 评阅通过 | 评审一：通过 评审二：通过 复评员：未审 | 评审一：通过 评审二：通过 复评员：
耕整地机械 | 耕地机械 | 旋耕机 | 单轴1.5-2m旋耕机 | 潍坊潍林农业装备有限公司 | 旋耕机 | 1GQN-160 |  | 耕幅:1.6m;轴型:单轴 ; | 1.外形尺寸（长×宽×高）mm: 950×1750×1100； 2.整机质量(kg): 260； 3.配套动力(kW): 22～59； 4.配套动力输出轴转速 （r/min ）：540/720； 5.传动方式;中间齿轮传动； 6.刀辊回转半径(mm):225； 7.工作幅宽(cm):160； 8.旋耕刀数量(把): 40； 9.耕深(cm): ≥12 10.旋耕刀型号：IT225; | 780元 | 22 | 购机补贴(通用类) | 部20170417 | 2021-12-31 | 山东省 | 评阅通过 | 评审一：通过 评审二：通过 复评员：未审 | 评审一：通过 评审二：通过 复评员：
耕整地机械 | 耕地机械 | 旋耕机 | 单轴1.5-2m旋耕机 | 潍坊潍林农业装备有限公司 | 旋耕机 | 1GQN-180 |  | 耕幅:1.8m;轴型:单轴 ; | 1.外形尺寸（长×宽×高）mm: 920×2100×1100； 2.整机质量(kg): 360； 3.配套动力(kW): 44.1～66.2； 4.配套动力输出轴转速 （r/min ）：540/720； 5.传动方式:中间齿轮传动； 6.刀辊回转半径(mm): 245； 7.工作幅宽(cm):180；8.旋耕刀数量(把): 52；9.耕深cm: ≥12; 10.旋耕刀型号：IT245; | 780元 | 22 | 购机补贴(通用类) | 部20170433 | 2021-12-31 | 山东省 | 评阅通过 | 评审一：通过 评审二：通过 复评员：未审 | 评审一：通过 评审二：通过 复评员：
耕整地机械 | 耕地机械 | 旋耕机 | 单轴1.5-2m旋耕机 | 连云港苏连机械有限公司 | 旋耕机 | 1GKN-150 |  | 耕幅:1.5m;轴型:单轴 ; | 机具机构类型:单轴；工作幅宽（cm）：150；结构形式：框架式；外形尺寸(长×宽×高)mm：1020×1760×1152；配套动力范围（kW）：22.1～29.4；结构质量（kg）：360；传动方式：中间齿轮传动；总安装刀数量（旋耕，把）：34；旋耕刀型号：IT225 | 780元 | 0 | 购机补贴(通用类) | 苏农机（2017）第（0268）号 | 2021-12-31 | 江苏省 | 评阅通过 | 评审一：通过 评审二：通过 复评员：未审 | 评审一：通过 评审二：通过 复评员：
耕整地机械 | 耕地机械 | 旋耕机 | 单轴1.5-2m旋耕机 | 连云港苏连机械有限公司 | 旋耕机 | 1GKN-180 |  | 耕幅:1.8m;轴型:单轴 ; | 机具机构类型:单轴；工作幅宽（cm）：180；结构形式：框架式；外形尺寸(长×宽×高)mm：1020×2060×1160；配套动力范围（kW）：36.8～44.1；结构质量（kg）：405；传动方式：中间齿轮传动；总安装刀数量（旋耕，把）：50；旋耕刀型号：IT245 | 780元 | 0 | 购机补贴(通用类) | T202000321080 | 2025-12-30 | 江苏省 | 评阅通过 | 评审一：通过 评审二：通过 复评员：未审 | 评审一：通过 评审二：通过 复评员：
耕整地机械 | 耕地机械 | 旋耕机 | 单轴2-2.5m旋耕机 | 潍坊悍马农业装备有限公司 | 旋耕机 | 1GQN-230 |  | 耕幅:2300mm;轴型:单轴 ; | 外形尺寸（长×宽×高）：1250×2510×1150；结构质量kg：385；配套动力kW：66.2-81.1；幅宽cm：230；耕深cm：≥12；传动方式：中间齿轮传动；动力输出轴转速r/min：720；设计转速r/min：213-340；最大回转半径mm：245；旋耕刀型号：IT245 | 1800元 | 0 | 购机补贴(通用类) | 部20170440 | 2021-12-31 | 山东省 | 评阅通过 | 评审一：通过 评审二：通过 复评员：未审 | 评审一：通过 评审二：通过 复评员：
耕整地机械 | 耕地机械 | 旋耕机 | 单轴2-2.5m旋耕机 | 潍坊悍马农业装备有限公司 | 旋耕机 | 1GQN-200 |  | 耕幅:2000mm;轴型:单轴 ; | 外形尺寸（长×宽×高）：1200×2250×1100；结构质量kg：360；配套动力kW：44.1-58.8；幅宽cm：200；耕深cm：≥12；传动方式：中间齿轮传动；结构形式：框架式；与拖拉机连接方式：标准三点悬挂；设计转速r/min：213-310；最大回转半径mm：245；旋耕刀数量：56把；旋耕刀型号：IT245 | 1800元 | 0 | 购机补贴(通用类) | 部20170442 | 2021-12-31 | 山东省 | 评阅通过 | 评审一：通过 评审二：通过 复评员：未审 | 评审一：通过 评审二：通过 复评员：
耕整地机械 | 耕地机械 | 旋耕机 | 单轴2-2.5m旋耕机 | 河北利宏农业机械制造有限公司 | 旋耕机 | 1GKN-200 |  | 耕幅:2000mm;轴型:单轴 ; | 结构型式：框架型；整机外形尺寸（长x宽x高）：1050x2340x1150mm；工作幅宽：200cm；耕深：15-20cm；刀轴型式：单轴型；刀轴连接型式：接盘式；传动型式：中间齿轮传动；传输方式：普通型；刀辊最大回转半径：270mm；刀辊总安装刀数：60把；旋耕刀型号：IT245；限深装置型式：限深板；镇压型式：拖板。 | 1800元 | 0 | 购机补贴(通用类) | 鄂2020431 | 2025-12-23 | 河北省 | 评阅通过 | 评审一：通过 评审二：通过 复评员：未审 | 评审一：通过 评审二：通过 复评员：
耕整地机械 | 耕地机械 | 旋耕机 | 单轴2-2.5m旋耕机 | 河北利宏农业机械制造有限公司 | 旋耕机 | 1GKN-230 |  | 耕幅:2300mm;轴型:单轴 ; | 结构型式：框架型；整机外形尺寸（长x宽x高）：1050x2570x1150mm；工作幅宽：230cm；耕深：15-20cm；刀轴型式：单轴型；刀轴连接型式：接盘式；传动型式：中间齿轮传动；传输方式：普通型；刀辊最大回转半径：270mm；刀辊总安装刀数：64把；旋耕刀型号：IT245；限深装置型式：限深板；镇压型式：拖板。 | 1800元 | 0 | 购机补贴(通用类) | 鄂2020431 | 2025-12-23 | 河北省 | 评阅通过 | 评审一：通过 评审二：通过 复评员：未审 | 评审一：通过 评审二：通过 复评员：
耕整地机械 | 耕地机械 | 旋耕机 | 单轴2-2.5m旋耕机 | 亚澳南阳农机有限责任公司 | 旋耕机 | 1GKN-200 |  | 耕幅:2000mm;轴型:单轴 ; |  | 1800元 | 0 | 购机补贴(通用类) | 部20180135 | 2022-12-31 | 河南省 | 评阅通过 | 评审一：通过 评审二：通过 复评员：未审 | 评审一：通过 评审二：通过 复评员：
耕整地机械 | 耕地机械 | 旋耕机 | 单轴2-2.5m旋耕机 | 亚澳南阳农机有限责任公司 | 旋耕机 | 1GKN-230 |  | 耕幅:2300mm;轴型:单轴 ; |  | 1800元 | 0 | 购机补贴(通用类) | 部20180134 | 2022-12-31 | 河南省 | 评阅通过 | 评审一：通过 评审二：通过 复评员：未审 | 评审一：通过 评审二：通过 复评员：
耕整地机械 | 耕地机械 | 旋耕机 | 单轴2-2.5m旋耕机 | 亚澳南阳农机有限责任公司 | 旋耕机 | 1GKN-220 |  | 耕幅:2200mm;轴型:单轴 ; |  | 1800元 | 0 | 购机补贴(通用类) | 部20180134 | 2022-12-31 | 河南省 | 评阅通过 | 评审一：通过 评审二：通过 复评员：未审 | 评审一：通过 评审二：通过 复评员：
耕整地机械 | 耕地机械 | 旋耕机 | 单轴2-2.5m旋耕机 | 亚澳南阳农机有限责任公司 | 旋耕机 | 1GKN-210 |  | 耕幅:2100mm;轴型:单轴 ; |  | 1800元 | 0 | 购机补贴(通用类) | 部20180134 | 2022-12-31 | 河南省 | 评阅通过 | 评审一：通过 评审二：通过 复评员：未审 | 评审一：通过 评审二：通过 复评员：
耕整地机械 | 耕地机械 | 旋耕机 | 单轴2-2.5m旋耕机 | 连云港市兴安机械制造有限公司 | 旋耕机 | 1GK-200 |  | 耕幅:2000mm;轴型:单轴 ; | 配置参数:刀轴型式:单轴型.工作幅宽:200cm.耕深:≥8cm.结构型式:框架型.外形尺寸(长×宽×高)mm:1000×2210×1135.作业速度范围(m/s):0.28-1.39.配套动力范围(kW):58.8-73.5.刀轴连接形式:接盘式.传动型式:侧边齿轮传动;限深装置型式:限深板.镇压型式:拖板.刀辊总安装刀数(把):66.旋耕刀型号:IT245 | 1800元 | 58.8 | 购机补贴(通用类) | T202032320316 | 2025-11-01 | 江苏省 | 评阅通过 | 评审一：通过 评审二：通过 复评员：未审 | 评审一：通过 评审二：通过 复评员：
耕整地机械 | 耕地机械 | 旋耕机 | 单轴2-2.5m旋耕机 | 连云港市兴安机械制造有限公司 | 反转灭茬机 | 1GFM-200 |  | 耕幅:2000mm;轴型:单轴 ; | 配置参数:单轴;工作幅宽200cm.结构型式:框架式.外形尺寸(长×宽×高):1500×2300×1300(mm).配套动力范围(kw):51.4-62.5.与拖拉机联接方式:三点悬挂.传动型式:侧边齿轮传动;总安装刀数量:54(把).刀片型式:IT245. | 1800元 | 51.4 | 购机补贴(通用类) | 苏农机（2017）第（0471）号 | 2021-12-31 | 江苏省 | 评阅通过 | 评审一：通过 评审二：通过 复评员：未审 | 评审一：通过 评审二：通过 复评员：
耕整地机械 | 耕地机械 | 旋耕机 | 单轴2-2.5m旋耕机 | 连云港市兴安机械制造有限公司 | 反转灭茬机 | 1GFM-220 |  | 耕幅:2200mm;轴型:单轴 ; | 配置参数:单轴;工作幅宽220cm.结构型式:框架式.外形尺寸(长×宽×高):1500×2500×1300(mm).配套动力范围(kw):55.2-62.5.与拖拉机联接方式:三点悬挂.传动方式:侧边齿轮传动;总安装刀数量:56(把).刀片型式:IT245. | 1800元 | 55.2 | 购机补贴(通用类) | 苏农机（2017）第（0553）号 | 2021-12-31 | 江苏省 | 评阅通过 | 评审一：通过 评审二：通过 复评员：未审 | 评审一：通过 评审二：通过 复评员：
耕整地机械 | 耕地机械 | 旋耕机 | 单轴2-2.5m旋耕机 | 连云港市兴安机械制造有限公司 | 旋耕机 | 1GQN-200 |  | 耕幅:2000mm;轴型:单轴 ; | 配置参数:刀轴型式:单轴型;工作幅宽200cm.耕深:旱耕10-14cm/水耕14-18cm.结构型式:框架型.外形尺寸(长×宽×高):1200×2320×1050(mm).作业速度范围:0.69-1.81(m/s).配套功率范围:≥40.5(kW).传动型式:中间传动.刀轴连接形式:接盘式.镇压型式:拖板.旋耕刀型号:IT245.刀辊总安装刀数:58(把) | 1800元 | 40.5 | 购机补贴(通用类) | T201900320687 | 2024-12-30 | 江苏省 | 评阅通过 | 评审一：通过 评审二：通过 复评员：未审 | 评审一：通过 评审二：通过 复评员：
耕整地机械 | 耕地机械 | 旋耕机 | 单轴2-2.5m旋耕机 | 连云港市兴安机械制造有限公司 | 高箱旋耕机 | 1GKN-200H |  | 耕幅:2000mm;轴型:单轴 ; | 配置参数:刀轴型式:单轴型;工作幅宽200cm.耕深:旱耕10-14cm/水耕14-18cm.结构型式:框架型.外形尺寸(长×宽×高):1170×2320×1150(mm).作业速度范围:0.69-1.81(m/s).配套功率范围:≥40.5(kW).传动型式:中间传动.刀轴连接形式:接盘式.镇压型式:拖板.旋耕刀型号:IT245.刀辊总安装刀数:58(把) | 1800元 | 40.5 | 购机补贴(通用类) | T201900320688 | 2024-12-30 | 江苏省 | 评阅通过 | 评审一：通过 评审二：通过 复评员：未审 | 评审一：通过 评审二：通过 复评员：
耕整地机械 | 耕地机械 | 旋耕机 | 单轴2-2.5m旋耕机 | 连云港市兴安机械制造有限公司 | 旋耕机 | 1GQN-230 |  | 耕幅:2300mm;轴型:单轴 ; | 配置参数:刀轴型式:单轴型;工作幅宽230cm.耕深:旱耕10-16cm/水耕14-18cm.结构型式:框架型.外形尺寸(长×宽×高):1130×2560×1130(mm).作业速度范围:0.69-1.81(m/s).配套功率范围:≥48(kW).传动型式:中间传动.刀轴连接形式:接盘式.镇压型式:拖板.旋耕刀型号:IT245.刀辊总安装刀数:62(把) | 1800元 | 48 | 购机补贴(通用类) | T201900320687 | 2024-12-30 | 江苏省 | 评阅通过 | 评审一：通过 评审二：通过 复评员：未审 | 评审一：通过 评审二：通过 复评员：
耕整地机械 | 耕地机械 | 旋耕机 | 单轴2-2.5m旋耕机 | 连云港市兴安机械制造有限公司 | 高箱旋耕机 | 1GKN-230H |  | 耕幅:2300mm;轴型:单轴 ; | 配置参数:刀轴型式:单轴型;工作幅宽230cm.耕深:旱耕10-16cm/水耕14-18cm.结构型式:框架型.外形尺寸(长×宽×高):1150×2560×1150(mm).作业速度范围:0.69-1.81(m/s).配套功率范围:≥48(kW).传动型式:中间传动.刀轴连接形式:接盘式.镇压型式:拖板.旋耕刀型号:IT245.刀辊总安装刀数:62(把) | 1800元 | 48 | 购机补贴(通用类) | T201900320688 | 2024-12-30 | 江苏省 | 评阅通过 | 评审一：通过 评审二：通过 复评员：未审 | 评审一：通过 评审二：通过 复评员：
耕整地机械 | 耕地机械 | 旋耕机 | 单轴2-2.5m旋耕机 | 马斯奇奥（青岛）农机制造有限公司 | 旋耕机 | 1GK-230 |  | 耕幅:2300mm;轴型:单轴 ; | 结构形式：加强型；整机尺寸（长x宽x高）：930mmx2520mmx1120mm；工作幅宽：230cm;耕深：≥12cm；刀轴形式：单轴式；传动形式：侧边传动；刀辊设计转速：166、185、230、258r/min；旋耕刀数量：54；旋耕刀型号：C型刀；与拖拉机连接方式：三点悬挂；配套拖拉机标定功率：≥73.5kW；配套拖拉机动力输出轴转速：540/720 r/min | 1800元 | 75 | 购机补贴(通用类) | T202037370291 | 2025-12-29 | 山东青岛 | 评阅通过 | 评审一：通过 评审二：通过 复评员：未审 | 评审一：通过 评审二：通过 复评员：
耕整地机械 | 耕地机械 | 旋耕机 | 单轴2-2.5m旋耕机 | 湖南福格森装备科技有限公司 | 旋耕机 | 1GQ-205 |  | 耕幅:2050mm;轴型:单轴 ; | 结构型式： 圆梁型； 外形尺寸（长 ×宽×高）（mm）：2200×800×840； 工作幅宽（cm）: 205； 传动型式： 侧边传动； 耕深（cm ): ≥12； 与拖拉机联接方式： 三点悬挂； 刀辊设计转速（r/min）： 295/221； 最大回转半径(mm): 225； 总安装刀数（把）：80； 旋耕刀型号： IT225； 配套拖拉机标定功率范围（kw）：44.1-59.1； 配套拖拉机动力输出轴转速（r/min）：720/540； | 1800元 | 0 | 购机补贴(通用类) | T202043430237 | 2025-12-30 | 湖南省 | 评阅通过 | 评审一：通过 评审二：通过 复评员：未审 | 评审一：通过 评审二：通过 复评员：
耕整地机械 | 耕地机械 | 旋耕机 | 单轴2-2.5m旋耕机 | 河北晓天农业机械有限公司 | 旋耕机 | 1GQN-230 |  | 耕幅:2300mm;轴型:单轴 ; | 框架性整机外形尺寸1200mmX2570mmX1100mm， 工作幅宽230cm ， 单轴型刀轴型式 ， 刀辊设计转速267/254 r/min，花键式刀轴链接型式，中间传动型，限深板限深装置，拖板镇压型式，刀辊总安装刀数 68把 旋耕刀型号IT245 配套拖拉机标定功率 58.8~110.2KW 配套拖拉机动力输出轴转速 720/540r/min。 | 1800元 | 110.2 | 购机补贴(通用类) | T202113130170 | 2026-05-23 | 河北省 | 评阅通过 | 评审一：通过 评审二：通过 复评员：未审 | 评审一：通过 评审二：通过 复评员：
耕整地机械 | 耕地机械 | 旋耕机 | 单轴2-2.5m旋耕机 | 中联重机浙江有限公司 | 旋耕机 | 1GKN-230AH |  | 耕幅:2.3m;轴型:单轴 ; | 整机外形尺寸（长×宽×高）mm：860×2470×900；工作幅宽cm：230；耕深cm：旱耕：8～16：水耕：10～18；刀轴型式：单轴型；传动型式：中间传动；配套拖拉机标定功率范围kW：51.5～73.6。 | 1800元 | 0 | 购机补贴(通用类) | T202169690096 | 2026-05-18 | 浙江省 | 评阅通过 | 评审一：通过 评审二：通过 复评员：未审 | 评审一：通过 评审二：通过 复评员：
耕整地机械 | 耕地机械 | 旋耕机 | 单轴2-2.5m旋耕机 | 江苏亿科农业装备有限公司 | 旋耕机 | 1GKN-210 |  | 耕幅:2.1m;轴型:单轴 ; | 结构型式：框架式；外形尺寸（长×宽×高)mm：1270×2320×1050；配套动力范围(kW)：55.1-62.5；工作幅宽(cm)210；传动方式：中部传动；旋耕刀型号：IT245. | 1800元 | 0 | 购机补贴(通用类) | T202132320132 | 2026-05-05 | 江苏省 | 评阅通过 | 评审一：通过 评审二：通过 复评员：未审 | 评审一：通过 评审二：通过 复评员：
耕整地机械 | 耕地机械 | 旋耕机 | 单轴2-2.5m旋耕机 | 江苏亿科农业装备有限公司 | 旋耕机 | 1GKN-240 |  | 耕幅:2.4m;轴型:单轴 ; | 结构型式：框架式；外形尺寸（长×宽×高)mm：1260×2640×1050；配套动力范围(kW)：62.5-69.8；工作幅宽(cm)240；传动方式：中部传动；旋耕刀型号：IT245. | 1800元 | 0 | 购机补贴(通用类) | T202132320132 | 2026-05-05 | 江苏省 | 评阅通过 | 评审一：通过 评审二：通过 复评员：未审 | 评审一：通过 评审二：通过 复评员：
耕整地机械 | 耕地机械 | 旋耕机 | 单轴2-2.5m旋耕机 | 益阳市德林机械有限公司 | 旋耕机 | 1GQ-230 | / | 耕幅:2.3m;轴型:单轴 ; | 结构型式（圆梁式、框架式）：圆梁式；整机外形尺寸（长*宽*高）：3180*930*990mm；作业速度范围：0.3-0.6m/s；工作幅宽：230cm；耕深：≥8cm；刀轴型式：单轴型；刀轴连接型式：花键式；传动方式：侧边传动；运输方式：普通型；刀棍设计转速：297/390r/min；刀棍最大回转半径：195mm；刀棍总安装刀数：80把；旋耕刀型号：IT195；限深装置型式：限深板；镇压型式：拖板；配套拖拉机标定功率：51.5-83kw；配套拖拉机动力输出轴转速：638/858r/min； | 1800元 | 0 | 购机补贴(通用类) | T202043430218 | 2025-10-08 | 湖南省 | 评阅通过 | 评审一：通过 评审二：通过 复评员：未审 | 评审一：通过 评审二：通过 复评员：
耕整地机械 | 耕地机械 | 旋耕机 | 单轴2-2.5m旋耕机 | 益阳市德林机械有限公司 | 旋耕机 | 1GQ-200 | 无 | 耕幅:2.0m;轴型:单轴 ; | 配套拖拉机标定功率：40.5-69kw；配套拖拉机动力输出轴转速：540/720r/min；机构型式：圆梁式；工作尺寸外形尺寸（长*宽*高）：1050*2870*970mm；作业速度范围：0.3-0.5m/s；工作幅宽：200cm；耕深：≥8cm；传动方式：侧边；刀棍设计转速：340r/min；刀棍最大回转半径：195cm；刀棍总安装刀数：86把；刀轴连接型式：花键式；旋耕刀型号：IT195；限深装置型式：托板式； | 1800元 | 0 | 购机补贴(通用类) | 湘20180913058 | 2022-12-31 | 湖南省 | 评阅通过 | 评审一：通过 评审二：通过 复评员：未审 | 评审一：通过 评审二：通过 复评员：
耕整地机械 | 耕地机械 | 旋耕机 | 单轴2-2.5m旋耕机 | 潍坊潍润农业机械有限公司 | 旋耕机 | 1GQN-200 |  | 耕幅:2m;轴型:单轴 ; | 外形尺寸(长×宽×高)mm:1020×2250×1000;结构质量kg:400;幅宽cm:200;耕深cm:≥12;总安装刀数:60把;旋耕刀型号:IT245; | 1800元 |  | 购机补贴(通用类) | 部20171193 | 2021-12-31 | 山东省 | 评阅通过 | 评审一：通过 评审二：通过 复评员：未审 | 评审一：通过 评审二：通过 复评员：
耕整地机械 | 耕地机械 | 旋耕机 | 单轴2-2.5m旋耕机 | 潍坊潍润农业机械有限公司 | 旋耕机 | 1GKN-230 |  | 耕幅:2.3m;轴型:单轴 ; | 外形尺寸(长×宽×高)mm:1050×2580×1250;结构质量kg:570;幅宽cm:230;耕深cm:≥12;总安装刀数:72把;旋耕刀型号:IT245; | 1800元 |  | 购机补贴(通用类) | 部20171194 | 2021-12-31 | 山东省 | 评阅通过 | 评审一：通过 评审二：通过 复评员：未审 | 评审一：通过 评审二：通过 复评员：
耕整地机械 | 耕地机械 | 旋耕机 | 单轴2-2.5m旋耕机 | 北镇市兴农机械制造有限公司 | 旋耕机 | 1GQ-230 |  | 耕幅:2.3m;轴型:单轴 ; | 变速箱1个，结构型式(框架式），传动方式（侧边），刀轴1根，旋耕刀数66把，传动轴1根。 | 1800元 |  | 购机补贴(通用类) | 辽2017120 | 2021-12-31 | 辽宁省 | 评阅通过 | 评审一：通过 评审二：通过 复评员：未审 | 评审一：通过 评审二：通过 复评员：
耕整地机械 | 耕地机械 | 旋耕机 | 单轴2-2.5m旋耕机 | 北镇市兴农机械制造有限公司 | 旋耕机 | 1GQ-220 |  | 耕幅:2.2m;轴型:单轴 ; | 变速箱1个，结构型式(框架式），传动方式（侧边），刀轴1根，旋耕刀数60把，传动轴1根。 | 1800元 |  | 购机补贴(通用类) | 辽2017120 | 2021-12-31 | 辽宁省 | 评阅通过 | 评审一：通过 评审二：通过 复评员：未审 | 评审一：通过 评审二：通过 复评员：
耕整地机械 | 耕地机械 | 旋耕机 | 单轴2-2.5m旋耕机 | 德州市沃田机械有限公司 | 旋耕机 | 1GKN-220 |  | 耕幅:2.2m;轴型:单轴 ; | 型号名称 / 1GKN-220型旋耕机 结构型式 / 框架型 整机外形尺寸（长×宽×高） mm 1260×2570×1160 作业速度范围 m/s 0.56～1.39 工作幅宽 cm 220 耕深 cm 旱耕12～16 刀轴型式 / 单轴型 刀轴连接型式 / 花键式 传动型式 / 中间传动 运输方式 / 普通型 变速箱挡位数（变速旋耕机） 个 / 刀辊设计转速 r/min 241/296 刀辊最大回转半径 mm 245 刀辊总安装刀数 把 64 旋耕刀型号 / IT245 限深装置型式 / / 镇压型式 / 镇压辊 配套拖拉机标定功率范围 kW 58.8～66.1 配套拖拉机动力输出轴转速 r/min 540/720 | 1800元 | 0 | 购机补贴(通用类) | T201900640186 | 2024-11-28 | 山东省 | 评阅通过 | 评审一：通过 评审二：通过 复评员：未审 | 评审一：通过 评审二：通过 复评员：
耕整地机械 | 耕地机械 | 旋耕机 | 单轴2-2.5m旋耕机 | 青岛鲁耕农业机械有限公司 | 旋耕机 | 1GQN-200 |  | 耕幅:2m;轴型:单轴 ; | 配套拖拉机标定功率59.0-67.2kw；配套拖拉机动力输出轴转速760r/min；配套拖拉机常用作业档低3；结构形式框架式；外形尺寸（长*宽*高）1160mm*2312mm*1113mm；结构质量470kg；幅宽200cm；耕深旱耕12-16cm；传动方式中间齿轮传动；与拖拉机连接方式三点悬挂；刀辊设计转速270r/min；刀辊最大回转半径245mm；总安装刀数58把；旋耕刀型号IT245 | 1800元 | 0 | 购机补贴(通用类) | T202034227 | 2025-12-28 | 山东省 | 评阅通过 | 评审一：通过 评审二：通过 复评员：未审 | 评审一：通过 评审二：通过 复评员：
耕整地机械 | 耕地机械 | 旋耕机 | 单轴2-2.5m旋耕机 | 青岛鲁耕农业机械有限公司 | 旋耕机 | 1GQN-230 |  | 耕幅:2.3m;轴型:单轴 ; | 配套拖拉机标定功率59.0-67.2kw；配套拖拉机动力输出轴转速760r/min；配套拖拉机常用作业档低3；结构形式框架式；外形尺寸（长*宽*高）1160mm*2586mm*1113mm；结构质量490kg；幅宽230cm；耕深旱耕12-16cm；传动方式中间齿轮传动；与拖拉机连接方式三点悬挂；刀辊设计转速270r/min；刀辊最大回转半径245mm；总安装刀数62把；旋耕刀型号IT245 | 1800元 | 0 | 购机补贴(通用类) | T202034226 | 2025-12-28 | 山东省 | 评阅通过 | 评审一：通过 评审二：通过 复评员：未审 | 评审一：通过 评审二：通过 复评员：
耕整地机械 | 耕地机械 | 旋耕机 | 单轴2-2.5m旋耕机 | 宁晋县驰沃农业机械有限公司 | 旋耕机 | 1GQN-230 |  | 耕幅:2.3m;轴型:单轴 ; | 配套动力88.2-132.3 kw，动力输出轴转速720 r/min ，单轴框架式，外形尺寸1200*2560*1100 作业速度范围0.56-1.39 m/s 幅宽230 cm 耕深13-24 cm 中间齿轮传动 刀棍转速296 r/min 最大回转半径245 mm 安装刀数64把 刀轴连接型式（花键盘连接） | 1800元 |  | 购机补贴(通用类) | T202113130242 | 2026-05-23 | 河北省 | 评阅通过 | 评审一：通过 评审二：通过 复评员：未审 | 评审一：通过 评审二：通过 复评员：
耕整地机械 | 耕地机械 | 旋耕机 | 单轴2-2.5m旋耕机 | 宁晋县驰沃农业机械有限公司 | 旋耕机 | 1GQN-220 |  | 耕幅:2.2m;轴型:单轴 ; | 配套动力88.2-117.6 kw，动力输出轴转速720 r/min ，单轴框架式，外形尺寸1200*2460*1100 作业速度范围0.56-1.39 m/s 幅宽220 cm 耕深13-24 cm 中间齿轮传动 刀棍转速296 r/min 最大回转半径245 mm 安装刀数64把 刀轴连接型式（花键盘连接） | 1800元 |  | 购机补贴(通用类) | T202113130242 | 2026-05-23 | 河北省 | 评阅通过 | 评审一：通过 评审二：通过 复评员：未审 | 评审一：通过 评审二：通过 复评员：
耕整地机械 | 耕地机械 | 旋耕机 | 单轴2-2.5m旋耕机 | 河北通田机械有限公司 | 旋耕机 | 1GQN-230 |  | 耕幅:2300mm;轴型:单轴 ; | 结构型式：框架式；整机外形尺寸（长×宽×高） ：2440×1110×1000mm；工作幅宽：230cm；耕深：12～16cm；刀轴型式：单轴型；刀轴连接型式：接盘式；传动型式：中间齿轮传动；刀辊总安装刀数：62把；镇压型式：拖板；配套拖拉机标定功率范围：58.8～66.1KW | 1800元 | 0 | 购机补贴(通用类) | T201900320727 | 2024-12-30 | 河北省 | 评阅通过 | 评审一：通过 评审二：通过 复评员：未审 | 评审一：通过 评审二：通过 复评员：
耕整地机械 | 耕地机械 | 旋耕机 | 单轴2-2.5m旋耕机 | 河北通田机械有限公司 | 旋耕机 | 1GQN-200 |  | 耕幅:2000mm;轴型:单轴 ; |  | 1800元 | 0 | 购机补贴(通用类) | T201900320727 | 2024-12-30 | 河北省 | 评阅通过 | 评审一：通过 评审二：通过 复评员：未审 | 评审一：通过 评审二：通过 复评员：
耕整地机械 | 耕地机械 | 旋耕机 | 单轴2-2.5m旋耕机 | 隆尧瑞泰专用设备有限公司 | 犁耕旋耕机 | 1LG-250 |  | 耕幅:2500mm;轴型:单轴 ; |  | 1800元 | 133 | 购机补贴(通用类) | T202013130103 | 2025-09-21 | 河北省 | 评阅通过 | 评审一：通过 评审二：通过 复评员：未审 | 评审一：通过 评审二：通过 复评员：
耕整地机械 | 耕地机械 | 旋耕机 | 单轴2-2.5m旋耕机 | 潍坊信行机械有限公司 | 旋耕机 | 1GKN-200 |  | 耕幅:2000mm;轴型:单轴 ; | 结构性式：框架式，整机外形尺寸（长×宽×高）mm：960×2240×1120,工作宽幅cm：200 刀轴型式：单轴型，传动型式：中间传动，安装刀数：56把，配套拖拉机标定功率：58.8～88.2kW | 1800元 | 0 | 购机补贴(通用类) | T202137370144 | 2026-05-09 | 山东省 | 评阅通过 | 评审一：通过 评审二：通过 复评员：未审 | 评审一：通过 评审二：通过 复评员：
耕整地机械 | 耕地机械 | 旋耕机 | 单轴2-2.5m旋耕机 | 潍坊劲牛农业装备有限公司 | 旋耕机 | 1GKN-230 |  | 耕幅:2300mm;轴型:单轴 ; | 结构型式：框架式；外形尺寸：1150×2580×1260；工作幅宽：230cm；旋耕刀型号：IT265；总安装刀数：64把；配套拖拉机标定功率：58.8-73.5；动力输出轴转速：540/720； | 1800元 | 0 | 购机补贴(通用类) | 部20180161 | 2022-12-31 | 山东省 | 评阅通过 | 评审一：通过 评审二：通过 复评员：未审 | 评审一：通过 评审二：通过 复评员：
耕整地机械 | 耕地机械 | 旋耕机 | 单轴2-2.5m旋耕机 | 潍坊劲牛农业装备有限公司 | 旋耕机 | 1GKN-200 |  | 耕幅:2000mm;轴型:单轴 ; | 结构型式：框架式；外形尺寸：1000×2280×1260；工作幅宽：200cm；旋耕刀型号：IT245；总安装刀数：56把；配套拖拉机标定功率：44.1-66.2；动力输出轴转速：540/720； | 1800元 | 0 | 购机补贴(通用类) | 部20180165 | 2022-12-31 | 山东省 | 评阅通过 | 评审一：通过 评审二：通过 复评员：未审 | 评审一：通过 评审二：通过 复评员：
耕整地机械 | 耕地机械 | 旋耕机 | 单轴2-2.5m旋耕机 | 河南省顺宏农机有限公司 | 旋耕机 | 1GKN-230 |  | 耕幅:2300mm;轴型:单轴 ; | 型号：1GKN230；配套动力：51.5-66.2KW；外形尺寸：1010*2500*1260mm；出厂编号：201100025；执行标准：GB/T5668-2017；工作幅宽：2300mm；配套动力输出轴转速r/min：720 | 1800元 | 66 | 购机补贴(通用类) | T202141410076 | 2026-06-30 | 河南省 | 评阅通过 | 评审一：通过 评审二：通过 复评员：未审 | 评审一：通过 评审二：通过 复评员：
耕整地机械 | 耕地机械 | 旋耕机 | 单轴2-2.5m旋耕机 | 河南省顺宏农机有限公司 | 旋耕机 | 1GKN-200 |  | 耕幅:2000mm;轴型:单轴 ; | 型号：1GKN200；配套动力：44.1-58.8KW；外形尺寸：1030*2300*1250mm；出厂编号：201100001；执行标准：GB/T5668-2017；工作幅宽：2000mm；配套动力输出轴转速r/min：720 | 1800元 | 58.8 | 购机补贴(通用类) | T202141410076 | 2026-06-30 | 河南省 | 评阅通过 | 评审一：通过 评审二：通过 复评员：未审 | 评审一：通过 评审二：通过 复评员：
耕整地机械 | 耕地机械 | 旋耕机 | 单轴2-2.5m旋耕机 | 河北耕牛农业机械制造有限公司 | 旋耕机 | 1GKN-200 |  | 耕幅:2000mm;轴型:单轴 ; | 结构型式：框架型；整机外形尺寸（长×宽×高）mm：1280×2290×1135；工作幅宽cm：200；耕深 cm：≥12；刀轴型式：单轴型；刀轴连接型式：连接盘；传动型式：中间传动；运输方式：普通型；刀辊设计转速 r/min：294；刀辊最大回转半径mm ：245；刀辊总安装刀数 把：58；旋耕刀型号：IT245；限深装置型式：/；镇压型式：拖板 | 1800元 | 0 | 购机补贴(通用类) | 冀2017T—158 | 2021-12-31 | 河北省 | 评阅通过 | 评审一：通过 评审二：通过 复评员：未审 | 评审一：通过 评审二：通过 复评员：
耕整地机械 | 耕地机械 | 旋耕机 | 单轴2-2.5m旋耕机 | 河北耕牛农业机械制造有限公司 | 旋耕机 | 1GKN-230 |  | 耕幅:2300mm;轴型:单轴 ; | 结构型式：框架型；整机外形尺寸（长×宽×高）mm：1280×2540×1100；工作幅宽cm：230；耕深 cm：≥12；刀轴型式：单轴型；刀轴连接型式：连接盘；传动型式：中间传动；运输方式：普通型；刀辊设计转速 r/min：294；刀辊最大回转半径mm ：245；刀辊总安装刀数 把：62；旋耕刀型号：IT245；限深装置型式：/；镇压型式：拖板 | 1800元 | 0 | 购机补贴(通用类) | 冀2017T—157 | 2021-12-31 | 河北省 | 评阅通过 | 评审一：通过 评审二：通过 复评员：未审 | 评审一：通过 评审二：通过 复评员：
耕整地机械 | 耕地机械 | 旋耕机 | 单轴2-2.5m旋耕机 | 湖南福格森装备科技有限公司 | 旋耕机 | 1GQ-230 |  | 耕幅:2500m;轴型:单轴 ; | 结构型式： 圆梁型； 外形尺寸（长 ×宽×高）（mm）：2600×920×961； 结构质量（kg）： 410； 工作幅宽（cm）: 230； 传动方式： 侧边齿轮传动； 耕深（cm ): ≥8； 与拖拉机联接方式： 三点悬挂； 设计转速（r/min）： 330/250； 最大回转半径(mm): 195； 总安装刀数（把）： 74； 旋耕刀型号： IT195； 配套拖拉机： 功率（kw）：51.5-73.5； 动力输出轴转速（r/min）：720/540； | 1800元 | 0 | 购机补贴(通用类) | T202043430238 | 2025-12-30 | 湖南省 | 评阅通过 | 评审一：通过 评审二：通过 复评员：未审 | 评审一：通过 评审二：通过 复评员：
耕整地机械 | 耕地机械 | 旋耕机 | 单轴2-2.5m旋耕机 | 潍坊裕祥农业装备有限公司 | 旋耕机 | 1GKN-230 |  | 耕幅:2300mm;轴型:单轴 ; | 刀轴型式：单轴型；结构型式：框架型；整机外形尺寸（长×宽×高）mm：1020×2560×1250；作业速度范围（m/s）:0.5-1.1；工作幅宽（cm）：230；耕深（cm）：12；刀轴连接型式：花键式；传动型式：中间传动；运输方式：普通型；刀辊设计转速（r/min）：222/296/313；刀辊最大回转半径（mm）：265；刀辊总安装刀数：68；旋耕刀型号：IT245；限深装置型式：限深板；镇压型式：拖板；配套拖拉机标定功率范围（KW）：69.5-102.9；配套拖拉机动力输出轴转速（r/min）：540/720/760。 | 1800元 | 0 | 购机补贴(通用类) | T202137370021 | 2026-03-29 | 山东省 | 评阅通过 | 评审一：通过 评审二：通过 复评员：未审 | 评审一：通过 评审二：通过 复评员：
耕整地机械 | 耕地机械 | 旋耕机 | 单轴2-2.5m旋耕机 | 潍坊裕祥农业装备有限公司 | 旋耕机 | 1GKN-200 |  | 耕幅:2000mm;轴型:单轴 ; | 刀轴型式：单轴型；结构型式：框架型；整机外形尺寸（长×宽×高）mm：1000×2240×1180；作业速度范围（m/s）:0.5-1.1；工作幅宽（cm）：200；耕深（cm）：12；刀轴连接型式：花键式；传动型式：中间传动；运输方式：普通型；刀辊设计转速（r/min）：222/296/313；刀辊最大回转半径（mm）：265；刀辊总安装刀数：56；旋耕刀型号：IT245；限深装置型式：限深板；镇压型式：拖板；配套拖拉机标定功率范围（KW）：66.2-88.2；配套拖拉机动力输出轴转速（r/min）：540/720/760。 | 1800元 | 0 | 购机补贴(通用类) | T202137370021 | 2026-03-29 | 山东省 | 评阅通过 | 评审一：通过 评审二：通过 复评员：未审 | 评审一：通过 评审二：通过 复评员：
耕整地机械 | 耕地机械 | 旋耕机 | 单轴2-2.5m旋耕机 | 江苏东久机械有限公司 | 旋耕机 | 1GK-240 |  | 耕幅:2400mm;轴型:单轴 ; | 型号名称：1GK-240型旋耕机，结构型式：框架型，整机外形尺寸（长×宽×高）：1020*2640*1120 mm，作业速度范围：0.84～1.4 m/s，工作幅宽：240 cm，耕深：12～18 cm，刀轴型式：单轴型，刀轴连接型式：接盘式，传动型式：侧边传动，运输方式：普通型，变速箱挡位数（变速旋耕机）个/，刀辊设计转速：219 r/min，刀辊最大回转半径，245mm，刀辊总安装刀数：54把，旋耕刀型号：IT245，限深装置型式：限深板，镇压型式：拖板，配套拖拉机标定功率范围：58.8～73.5 kW，配套拖拉机动力输出轴转速：540 r/min | 1800元 | 58.8 | 购机补贴(通用类) | T202032320378 | 2025-11-29 | 江苏省 | 评阅通过 | 评审一：通过 评审二：通过 复评员：未审 | 评审一：通过 评审二：通过 复评员：
耕整地机械 | 耕地机械 | 旋耕机 | 单轴2-2.5m旋耕机 | 山东玉收农机有限公司 | 旋耕机 | 1GKN-230 |  | 耕幅:2.3m;轴型:单轴 ; | 刀轴型式：单轴型；工作幅宽：230cm；结构型式：框架型；整机外形尺寸（长×宽×高）：1500×2630×1210 mm；作业速度范围：0.56～1.39m/s；耕深：≥12 cm；刀轴连接型式：花键式；传动型式：中间传动；运输方式：普通型；刀辊设计转速222、296、312 r/min；刀辊最大回转半径：255mm；刀辊总安装刀数：64把；旋耕刀型号：ⅠT245；限深装置型式：限深板；镇压型式：镇压辊；配套拖拉机标定功率范围：66.2～88.2kW；配套拖拉机动力输出轴转速：540、720、760 r/min。 | 1800元 | 0 | 购机补贴(通用类) | T202037370393 | 2025-12-29 | 山东省 | 评阅通过 | 评审一：通过 评审二：通过 复评员：未审 | 评审一：通过 评审二：通过 复评员：
耕整地机械 | 耕地机械 | 旋耕机 | 单轴2-2.5m旋耕机 | 山东玉收农机有限公司 | 旋耕机 | 1GKN-200 |  | 耕幅:2m;轴型:单轴 ; | 刀轴型式：单轴型；工作幅宽：200cm；结构型式：框架型；整机外形尺寸（长×宽×高）：1500×2330×1210 mm；作业速度范围：0.56～1.39m/s；耕深：≥12 cm；刀轴连接型式：花键式；传动型式：中间传动；运输方式：普通型；刀辊设计转速222、296、312 r/min；刀辊最大回转半径：255mm；刀辊总安装刀数：60把；旋耕刀型号：ⅠT245；限深装置型式：限深板；镇压型式：镇压辊；配套拖拉机标定功率范围：58.8～80.9kW；配套拖拉机动力输出轴转速：540、720、760 r/min。 | 1800元 | 0 | 购机补贴(通用类) | T202037370393 | 2025-12-29 | 山东省 | 评阅通过 | 评审一：通过 评审二：通过 复评员：未审 | 评审一：通过 评审二：通过 复评员：
耕整地机械 | 耕地机械 | 旋耕机 | 单轴2-2.5m旋耕机 | 潍坊富博尔农业装备有限公司 | 旋耕机 | 1GKN-200 |  | 耕幅:2m;轴型:单轴 ; | 结构形式框架式、外形尺寸1050×2250×1080、配套功率51.5-66.2 (kW)、结构质量460(kg)、工作幅宽200 (cm)、传动方式中间、总安装刀数量54 (把)、旋耕刀型号It245等 | 1800元 | 66.22 | 购机补贴(通用类) | 鄂2018013 | 2022-12-31 | 山东省 | 评阅通过 | 评审一：通过 评审二：通过 复评员：未审 | 评审一：通过 评审二：通过 复评员：
耕整地机械 | 耕地机械 | 旋耕机 | 单轴2-2.5m旋耕机 | 潍坊鑫耐尔农业机械有限公司 | 旋耕机 | 1GQN-200 |  | 耕幅:2.0m;轴型:单轴 ; | 结构形式：框架式；外形尺寸：1200×2210×1100mm；工作速度范围（m/s）：0.8-1.5；工作幅宽(cm):200；耕深（cm）：≥12；刀轴型式：单轴型；刀轴连接型式：花键式；传动方式：中间齿轮传动；传动型式：中间传动；运输方式：普通型；刀轴设计转速（r/min）：255；最大回转半径（mm）：245；总安装刀数量(把)：60；旋耕刀型号：IT245；镇压型式：拖板；配套功率(kW)：44.1-66.2；配套动力输出轴转速（r/min）：720. | 1800元 | 44.1 | 购机补贴(通用类) | T20200606285 | 2026-05-11 | 山东省 | 评阅通过 | 评审一：通过 评审二：通过 复评员：未审 | 评审一：通过 评审二：通过 复评员：
耕整地机械 | 耕地机械 | 旋耕机 | 单轴2-2.5m旋耕机 | 潍坊鑫耐尔农业机械有限公司 | 旋耕机 | 1GQN-230 |  | 耕幅:2.3m;轴型:单轴 ; | 结构形式：框架式；外形尺寸：1200×2510×1100mm；工作速度范围（m/s）：0.8-1.5；工作幅宽(cm):230；耕深（cm）：≥12；刀轴型式：单轴型；刀轴连接型式：花键式；传动方式：中间齿轮传动；传动型式：中间传动；运输方式：普通型；刀轴设计转速（r/min）：255；最大回转半径（mm）：245；总安装刀数量(把)：68；旋耕刀型号：IT245；镇压型式：拖板；配套功率(kW)：44.1-66.2；配套动力输出轴转速（r/min）：720. | 1800元 | 44.1 | 购机补贴(通用类) | T20200606283 | 2026-05-11 | 山东省 | 评阅通过 | 评审一：通过 评审二：通过 复评员：未审 | 评审一：通过 评审二：通过 复评员：
耕整地机械 | 耕地机械 | 旋耕机 | 单轴2-2.5m旋耕机 | 连云港祥宝旋耕机械有限公司 | 框架式旋耕机 | 1GQN-200SK |  | 耕幅:2m;轴型:单轴 ; | 结构型式：框架式；工作状态外形尺寸：1050×2300×1050㎜；配套功率(kW)：40.4-66.1；结构质量（kg）：420；工作幅宽(cm)：200㎝；传动方式：中间齿轮传动；旋耕刀型号：IT245；总安装刀数量(把)：58；动力输出轴转速（r/min）：540、720、1000。 | 1800元 | 0 | 购机补贴(通用类) | 部20170909 | 2021-12-31 | 江苏省 | 评阅通过 | 评审一：通过 评审二：通过 复评员：未审 | 评审一：通过 评审二：通过 复评员：
耕整地机械 | 耕地机械 | 旋耕机 | 单轴2-2.5m旋耕机 | 连云港祥宝旋耕机械有限公司 | 水旱两用旋耕机 | 1GKND-230 |  | 耕幅:2.3m;轴型:单轴 ; | 结构型式：框架式；外形尺寸：1150×2540×1120㎜；工作幅宽(cm)：230㎝；刀轴型式：单轴型；传动方式：中间齿轮传动；刀辊总安装刀数(把)：104；旋耕刀型号：IT245；配套拖拉机动力输出轴转速(kW)：44.1-58.8；结构质量（kg）：442，与拖拉机连接方式：三点悬挂。 | 1800元 | 0 | 购机补贴(通用类) | 部20171658 | 2021-12-31 | 江苏省 | 评阅通过 | 评审一：通过 评审二：通过 复评员：未审 | 评审一：通过 评审二：通过 复评员：
耕整地机械 | 耕地机械 | 旋耕机 | 单轴2-2.5m旋耕机 | 连云港市连发机械有限公司 | 旋耕机 | 1GQN-200S |  | 耕幅:2m;轴型:单轴 ; | 结构型式：框架式；外形尺寸：1020×2300×1160㎜；作业速度范围（m/s）：0.69-1.81；工作幅宽(cm)：200；耕深（㎝）：旱耕12-16，水耕14-18；刀轴型式：单轴型；传动方式：中间传动，刀辊设计转速（r/min）：200,230,235/226,265,295（540/720），刀辊最大回转半径（㎜）：245，总安装刀数(把)：58；旋耕刀型号：IT245；配套功率(kW)：40.5-47.8；配套动力输出轴转速（r/min）：540、720。 | 1800元 | 0 | 购机补贴(通用类) | T202000030758 | 2025-12-30 | 江苏省 | 评阅通过 | 评审一：通过 评审二：通过 复评员：未审 | 评审一：通过 评审二：通过 复评员：
耕整地机械 | 耕地机械 | 旋耕机 | 单轴2-2.5m旋耕机 | 连云港市连发机械有限公司 | 旋耕机 | 1GK-230 |  | 耕幅:2.3m;轴型:单轴 ; | 结构型式：框架式；整机外形尺寸（长×宽×高）：1100×2640×1130mm；作业速度范围（m/s）：0.56～1.39；工作幅宽（cm）：230；耕深（cm）：≥12；刀轴型式：单轴；刀轴连接型式：接盘式；传动型式：侧边传动；运输方式：普通型；刀辊设计转速（r/min）：199、230（N动=540），265（N动=540）：刀辊最大回转半径（mm）:245;刀辊总安装刀数(把):68;旋耕刀型号:IT245;限深装置型式:限深板;镇压型式:拖板;配套拖拉机标定功率范围(kW):66.2～88.2;配套拖拉机动力输出轴转速(r/min):540、720。 | 1800元 |  | 购机补贴(通用类) | T202032320158 | 2025-07-30 | 江苏省 | 评阅通过 | 评审一：通过 评审二：通过 复评员：未审 | 评审一：通过 评审二：通过 复评员：
耕整地机械 | 耕地机械 | 旋耕机 | 单轴2-2.5m旋耕机 | 连云港市连发机械有限公司 | 旋耕机 | 1GK-200 |  | 耕幅:2m;轴型:单轴 ; | 结构型式：框架式；整机外形尺寸（长×宽×高）：1050×2340×1030mm；作业速度范围（m/s）：0.56～1.39；工作幅宽（cm）：200；耕深（cm）：≥12；刀轴型式：单轴；刀轴连接型式：接盘式；传动型式：侧边传动；运输方式：普通型；刀辊设计转速（r/min）：199、230（N动=540），265（N动=540）：刀辊最大回转半径（mm）:245;刀辊总安装刀数(把):64;旋耕刀型号:IT245;限深装置型式:限深板;镇压型式:拖板;配套拖拉机标定功率范围(kW):51.5～73.5;配套拖拉机动力输出轴转速(r/min):540、720。 | 1800元 |  | 购机补贴(通用类) | T202032320158 | 2025-07-30 | 江苏省 | 评阅通过 | 评审一：通过 评审二：通过 复评员：未审 | 评审一：通过 评审二：通过 复评员：
耕整地机械 | 耕地机械 | 旋耕机 | 单轴2-2.5m旋耕机 | 连云港苏连机械有限公司 | 旋耕机 | 1GKN-200 |  | 耕幅:2m;轴型:单轴 ; | 机具机构类型:单轴；工作幅宽（cm）：200；结构形式：框架式；外形尺寸(长×宽×高)mm：1020×2300×1160；配套动力范围（kW）：40.5～47.8；结构质量（kg）：420；传动方式：中间齿轮传动；总安装刀数量（旋耕，把）：58；旋耕刀型号：IT245 | 1800元 | 0 | 购机补贴(通用类) | T202000321081 | 2025-12-30 | 江苏省 | 评阅通过 | 评审一：通过 评审二：通过 复评员：未审 | 评审一：通过 评审二：通过 复评员：
耕整地机械 | 耕地机械 | 旋耕机 | 单轴2-2.5m旋耕机 | 连云港苏连机械有限公司 | 旋耕机 | 1GQ-200 |  | 耕幅:2m;轴型:单轴 ; | 机具机构类型:单轴；工作幅宽（cm）：200；结构形式：框架式；外形尺寸(长×宽×高)mm：1020×2300×1130；配套动力范围（kW）：66.2～88.2；结构质量（kg）：480；传动方式：侧边齿轮传动；总安装刀数量（旋耕，把）：72；旋耕刀型号：IT245 | 1800元 | 0 | 购机补贴(通用类) | T202032320260 | 2025-09-29 | 江苏省 | 评阅通过 | 评审一：通过 评审二：通过 复评员：未审 | 评审一：通过 评审二：通过 复评员：
耕整地机械 | 耕地机械 | 旋耕机 | 单轴2-2.5m旋耕机 | 连云港苏连机械有限公司 | 旋耕机 | 1GQ-230 |  | 耕幅:2.3m;轴型:单轴 ; | 机具机构类型:单轴；工作幅宽（cm）：230；结构形式：框架式；外形尺寸(长×宽×高)mm：1020×2600×1130；配套动力范围（kW）：73.5～95.6；结构质量（kg）：500；传动方式：侧边齿轮传动；总安装刀数量（旋耕，把）：76；旋耕刀型号：IT245 | 1800元 | 0 | 购机补贴(通用类) | T202032320260 | 2025-09-29 | 江苏省 | 评阅通过 | 评审一：通过 评审二：通过 复评员：未审 | 评审一：通过 评审二：通过 复评员：
耕整地机械 | 耕地机械 | 旋耕机 | 单轴2-2.5m旋耕机 | 连云港苏连机械有限公司 | 旋耕机 | 1GKN-230 |  | 耕幅:2.3m;轴型:单轴 ; | 机具机构类型:单轴；工作幅宽（cm）：230；结构形式：框架式；外形尺寸(长×宽×高)mm：1020×2536×1152；配套动力范围（kW）：51.5～58.8；结构质量（kg）：435；传动方式：中间齿轮传动；总安装刀数量（旋耕，把）：62；旋耕刀型号：IT245 | 1800元 | 0 | 购机补贴(通用类) | 苏农机（2017）第（0269）号 | 2021-12-31 | 江苏省 | 评阅通过 | 评审一：通过 评审二：通过 复评员：未审 | 评审一：通过 评审二：通过 复评员：
耕整地机械 | 耕地机械 | 旋耕机 | 单轴2-2.5m旋耕机 | 潍坊潍林农业装备有限公司 | 旋耕机 | 1GQN-200 |  | 耕幅:2.0m;轴型:单轴 ; | 1.外形尺寸（长×宽×高）mm: 1000×2300×1320； 2.整机质量(kg): 380； 3.配套动力(kW): 44.1～66.2； 4.配套动力输出轴转速 （r/min ）：540/720； 5.传动方式:中间齿轮传动； 6.刀辊回转半径(mm): 245； 7.工作幅宽(cm):200；8.旋耕刀数量(把): 56；9.耕深cm: ≥12; 10.旋耕刀型号：IT245; | 1800元 | 44.1 | 购机补贴(通用类) | 部20170436 | 2021-12-31 | 山东省 | 评阅通过 | 评审一：通过 评审二：通过 复评员：未审 | 评审一：通过 评审二：通过 复评员：
耕整地机械 | 耕地机械 | 旋耕机 | 单轴2-2.5m旋耕机 | 潍坊潍林农业装备有限公司 | 旋耕机 | 1GQN-230 |  | 耕幅:2.3m;轴型:单轴 ; | 1.外形尺寸（长×宽×高）mm: 1000×2600×1320； 2.整机质量(kg): 430； 3.配套动力(kW): 58.8～66.2； 4.配套动力输出轴转速 （r/min ）：540/720； 5.传动方式:中间齿轮传动； 6.刀辊回转半径(mm): 245； 7.工作幅宽(cm):230；8.旋耕刀数量(把): 64；9.耕深cm: ≥12; 10.旋耕刀型号：IT245; | 1800元 | 58.8 | 购机补贴(通用类) | 部20170424 | 2021-12-31 | 山东省 | 评阅通过 | 评审一：通过 评审二：通过 复评员：未审 | 评审一：通过 评审二：通过 复评员：
耕整地机械 | 耕地机械 | 旋耕机 | 单轴2.5m及以上旋耕机 | 临沭县瑞祥机械制造有限公司 | 旋耕机 | 1GKN-250 |  | 耕幅:2500mm;轴型:单轴 ; | 外形尺寸(长X宽X高)MM:1050*2950*1200,结构质量:650KG,幅宽:250CM,耕深CM:旱耕:12-16,水耕:14-18 | 2300元 | 69.8 | 购机补贴(通用类) | 部20170502 | 2021-12-31 | 山东省 | 评阅通过 | 评审一：通过 评审二：通过 复评员：未审 | 评审一：通过 评审二：通过 复评员：产品图片：不符合填报要求。
耕整地机械 | 耕地机械 | 旋耕机 | 单轴2.5m及以上旋耕机 | 连云港市中兴机械制造有限公司 | 旋耕机 | 1GKN-250 |  | 耕幅:2500mm;轴型:单轴 ; | 机构类型:单轴；工作幅宽（cm）：250；结构形式：框架式；外形尺寸(长×宽×高)mm：1020×2730×1160；配套动力范围（kW）：51.5～66.2；结构质量（kg）：450；传动方式：中间齿轮传动；总安装刀数量（旋耕，把）：66；旋耕刀型号：IT245 | 2300元 | 0 | 购机补贴(通用类) | 苏农机（2017）第（0249）号 | 2021-12-31 | 江苏省 | 评阅通过 | 评审一：通过 评审二：通过 复评员：未审 | 评审一：通过 评审二：通过 复评员：产品分类：不符合填报要求。
耕整地机械 | 耕地机械 | 旋耕机 | 单轴2.5m及以上旋耕机 | 河北利宏农业机械制造有限公司 | 旋耕机 | 1GKN-250 |  | 耕幅:2500mm;轴型:单轴 ; | 结构型式：框架型；整机外形尺寸（长x宽x高）：1050x2770x1150mm；工作幅宽：250cm；耕深：15-20cm；刀轴型式：单轴型；刀轴连接型式：接盘式；传动型式：中间齿轮传动；传输方式：普通型；刀辊最大回转半径：270mm；刀辊总安装刀数：68把；旋耕刀型号：IT245；限深装置型式：限深板；镇压型式：拖板。 | 2300元 | 0 | 购机补贴(通用类) | 鄂2020429 | 2025-12-23 | 河北省 | 评阅通过 | 评审一：通过 评审二：通过 复评员：未审 | 评审一：通过 评审二：通过 复评员：
耕整地机械 | 耕地机械 | 旋耕机 | 单轴2.5m及以上旋耕机 | 河北晓天农业机械有限公司 | 旋耕机 | 1GQN-300 |  | 耕幅:3000mm;轴型:单轴 ; | 300框架型旋耕机，整机外形尺寸1250mmX3300mmX1170mm，工作幅宽300cm，单轴型刀轴，花键式连接型式，中间传动形式，刀辊转速267/254r/min，刀辊最大回转半径245mm，80把旋耕刀型号IT245，限深板装置，拖板镇压型式，配套拖拉机标定功率 88.2~165.4KW ，动力输出轴转速720/540r/min。 | 2300元 | 165.4 | 购机补贴(通用类) | T202113130143 | 2026-05-23 | 河北省 | 评阅通过 | 评审一：通过 评审二：通过 复评员：未审 | 评审一：通过 评审二：通过 复评员：
耕整地机械 | 耕地机械 | 旋耕机 | 单轴2.5m及以上旋耕机 | 河北晓天农业机械有限公司 | 旋耕机 | 1GQN-280 |  | 耕幅:2800mm;轴型:单轴 ; | 280框架型旋耕机，整机外形尺寸1250mmX3050mmX1170mm，工作幅宽280，单轴型刀轴型式，花键式刀轴连接，中间传动，普通型运输，刀辊设计转速267/254r/min，刀辊最大回转半径245mm，到辊安装数76把，旋耕刀型号IT245，限深板装置，拖板镇压型式，配套拖拉机标定功率73.5~132.3KW，配套拖拉机动力输出轴转速720/540r/min | 2300元 | 132.3 | 购机补贴(通用类) | T202113130144 | 2026-05-23 | 河北省 | 评阅通过 | 评审一：通过 评审二：通过 复评员：未审 | 评审一：通过 评审二：通过 复评员：
耕整地机械 | 耕地机械 | 旋耕机 | 单轴2.5m及以上旋耕机 | 河北晓天农业机械有限公司 | 旋耕机 | 1GQN-250 |  | 耕幅:2500mm;轴型:单轴 ; | 250框架型旋耕机，外形尺寸1250X2750X1170mm，工作幅宽250cm，单轴型花键式刀轴连接型式，中间传动型式，刀辊转速267/254r/min，刀辊最大回转半径245，72把旋耕刀，型号IT245,限深板装置型式，拖板镇压型式，拖拉机配套功率66.1~110.2KW，输出轴转速720/540r/min | 2300元 | 110.2 | 购机补贴(通用类) | T202113130145 | 2026-05-23 | 河北省 | 评阅通过 | 评审一：通过 评审二：通过 复评员：未审 | 评审一：通过 评审二：通过 复评员：
耕整地机械 | 耕地机械 | 旋耕机 | 单轴2.5m及以上旋耕机 | 马斯奇奥（青岛）农机制造有限公司 | 旋耕机 | 1GK-250 |  | 耕幅:2500mm;轴型:单轴 ; | 结构形式：加强型；整机尺寸（长x宽x高）：1000mmx2830mmx1180mm；工作幅宽：250cm;耕深：≥12cm；刀轴形式：单轴式；传动形式：侧边传动；刀辊设计转速：175/214 r/min；旋耕刀数量：60；旋耕刀型号：C型刀；与拖拉机连接方式：三点悬挂；配套拖拉机标定功率：60-97 kW；配套拖拉机动力输出轴转速：540 r/min | 2300元 | 97 | 购机补贴(通用类) | T202037370292 | 2025-12-29 | 山东青岛 | 评阅通过 | 评审一：通过 评审二：通过 复评员：未审 | 评审一：通过 评审二：通过 复评员：
耕整地机械 | 耕地机械 | 旋耕机 | 单轴2.5m及以上旋耕机 | 马斯奇奥（青岛）农机制造有限公司 | 旋耕机 | 1GK-300 |  | 耕幅:3000mm;轴型:单轴 ; | 结构形式：加强型；整机尺寸（长x宽x高）：1000mmx3300mmx1150mm；工作幅宽：300cm;耕深：≥12cm；刀轴形式：单轴式；传动形式：侧边传动；刀辊设计转速：175/214 r/min；旋耕刀数量：72；旋耕刀型号：C型刀；与拖拉机连接方式：三点悬挂；配套拖拉机标定功率：74-111 kW；配套拖拉机动力输出轴转速：540 r/min | 2300元 | 111 | 购机补贴(通用类) | T202037370293 | 2025-12-29 | 山东青岛 | 评阅通过 | 评审一：通过 评审二：通过 复评员：未审 | 评审一：通过 评审二：通过 复评员：
耕整地机械 | 耕地机械 | 旋耕机 | 单轴2.5m及以上旋耕机 | 连云港市兴安机械制造有限公司 | 高箱旋耕机 | 1GKN-250H |  | 耕幅:2500mm;轴型:单轴 ; | 配置参数:刀轴型式:单轴型;工作幅宽250cm.耕深:旱耕10-16cm/水耕14-18cm.结构型式:框架型.外形尺寸(长×宽×高):1220×2740×1180(mm).作业速度范围:0.69-1.81(m/s).配套功率范围:≥55(kW).传动型式:中间传动.刀轴连接形式:接盘式.镇压型式:拖板.旋耕刀型号:IT245.刀辊总安装刀数:66(把) | 2300元 | 55 | 购机补贴(通用类) | T201900320686 | 2024-12-30 | 江苏省 | 评阅通过 | 评审一：通过 评审二：通过 复评员：未审 | 评审一：通过 评审二：通过 复评员：
耕整地机械 | 耕地机械 | 旋耕机 | 单轴2.5m及以上旋耕机 | 连云港市兴安机械制造有限公司 | 旋耕机 | 1GKN-260A1 |  | 耕幅:2600mm;轴型:单轴 ; | 配置参数:刀轴型式:单轴型;工作幅宽260cm.耕深:旱耕12-16cm/水耕14-18cm.结构型式:框架型.外形尺寸(长×宽×高):1150×2840×1200(mm).作业速度范围:0.56-1.39(m/s).配套功率范围:58.8-73.5(kW).传动型式:中间传动.刀轴连接形式:接盘式.镇压型式:拖板.旋耕刀型号:IT245.刀辊总安装刀数:70(把) | 2300元 | 58.8 | 购机补贴(通用类) | T201900320685 | 2024-12-30 | 江苏省 | 评阅通过 | 评审一：通过 评审二：通过 复评员：未审 | 评审一：通过 评审二：通过 复评员：
耕整地机械 | 耕地机械 | 旋耕机 | 单轴2.5m及以上旋耕机 | 连云港市兴安机械制造有限公司 | 旋耕机 | 1GKN-280A1 |  | 耕幅:2800mm;轴型:单轴 ; | 配置参数:刀轴型式:单轴型;工作幅宽280cm.耕深:旱耕12-16cm/水耕14-18cm.结构型式:框架型.外形尺寸(长×宽×高):1150×3030×1200(mm).作业速度范围:0.56-1.39(m/s).配套功率范围:73.5-88.2(kW).传动型式:中间传动.刀轴连接形式:接盘式.镇压型式:拖板.旋耕刀型号:IT245.刀辊总安装刀数:74(把) | 2300元 | 73.5 | 购机补贴(通用类) | T201900320684 | 2024-12-30 | 江苏省 | 评阅通过 | 评审一：通过 评审二：通过 复评员：未审 | 评审一：通过 评审二：通过 复评员：
耕整地机械 | 耕地机械 | 旋耕机 | 单轴2.5m及以上旋耕机 | 连云港市兴安机械制造有限公司 | 旋耕机 | 1GKN-300A1 |  | 耕幅:3000mm;轴型:单轴 ; | 配置参数:刀轴型式:单轴型;工作幅宽300cm.耕深:旱耕12-16cm/水耕14-18cm.结构型式:框架型.外形尺寸(长×宽×高):1220×3250×1230(mm).作业速度范围:0.56-1.39(m/s).配套功率范围:88.2-102.9(kW).传动型式:中间传动.刀轴连接形式:接盘式.镇压型式:拖板.旋耕刀型号:IT245.刀辊总安装刀数:82(把) | 2300元 | 88.2 | 购机补贴(通用类) | T201900320683 | 2024-12-30 | 江苏省 | 评阅通过 | 评审一：通过 评审二：通过 复评员：未审 | 评审一：通过 评审二：通过 复评员：
耕整地机械 | 耕地机械 | 旋耕机 | 单轴2.5m及以上旋耕机 | 连云港市兴安机械制造有限公司 | 旋耕机 | 1GKN-350A1 |  | 耕幅:3500mm;轴型:单轴 ; | 配置参数:刀轴型式:单轴型;工作幅宽350cm.耕深:旱耕12-16cm/水耕14-18cm.结构型式:框架型.外形尺寸(长×宽×高):1220×3800×1230(mm).作业速度范围:0.56-1.39(m/s).配套功率范围:110.2-132.3(kW).传动型式:中间传动.刀轴连接形式:接盘式.镇压型式:拖板.旋耕刀型号:IT245.刀辊总安装刀数:98(把) | 2300元 | 110.2 | 购机补贴(通用类) | T201900320682 | 2024-12-30 | 江苏省 | 评阅通过 | 评审一：通过 评审二：通过 复评员：未审 | 评审一：通过 评审二：通过 复评员：
耕整地机械 | 耕地机械 | 旋耕机 | 单轴2.5m及以上旋耕机 | 连云港市兴安机械制造有限公司 | 反转灭茬机 | 1GFM-260 |  | 耕幅:2600mm;轴型:单轴 ; | 配置参数:单轴;工作幅宽260cm.耕深:≥8cm.结构型式:框架式.外形尺寸(长×宽×高):1600×2960×1220(mm).配套动力范围(kw):80-102.9.与拖拉机连接形式:三点悬挂.传动方式:侧边齿轮传动;总安装刀数量:68(把).刀片型式:IT245/IT260. | 2300元 | 80 | 购机补贴(通用类) | 苏农机（2019）第（0321）号 | 2023-12-31 | 江苏省 | 评阅通过 | 评审一：通过 评审二：通过 复评员：未审 | 评审一：通过 评审二：通过 复评员：
耕整地机械 | 耕地机械 | 旋耕机 | 单轴2.5m及以上旋耕机 | 连云港市兴安机械制造有限公司 | 旋耕机 | 1GK-250 |  | 耕幅:2500mm;轴型:单轴 ; | 配置参数:刀轴型式:单轴型.工作幅宽:250cm.耕深:≥8cm.结构型式:框架型.外形尺寸(长×宽×高)mm:1170×2710×1050.作业速度范围(m/s):0.28-1.39.配套动力范围(kW):73.5-117.6.刀轴连接形式:接盘式.传动型式:侧边齿轮传动;限深装置型式:限深板.镇压型式:拖板.刀辊总安装刀数(把):62.旋耕刀型号:IT245 | 2300元 | 73.5 | 购机补贴(通用类) | T202032320315 | 2025-11-01 | 江苏省 | 评阅通过 | 评审一：通过 评审二：通过 复评员：未审 | 评审一：通过 评审二：通过 复评员：
耕整地机械 | 耕地机械 | 旋耕机 | 单轴2.5m及以上旋耕机 | 连云港市兴安机械制造有限公司 | 旋耕机 | 1GK-280 |  | 耕幅:2800mm;轴型:单轴 ; | 配置参数:刀轴型式:单轴型.工作幅宽:280cm.耕深:≥8cm.结构型式:框架型.外形尺寸(长×宽×高)mm:1200×3020×1205.作业速度范围(m/s):0.28-1.39.配套动力范围(kW):88.2-132.3.刀轴连接形式:接盘式.传动型式:侧边齿轮传动;限深装置型式:限深板.镇压型式:拖板.刀辊总安装刀数(把):96.旋耕刀型号:IT245 | 2300元 | 88.2 | 购机补贴(通用类) | T202032320314 | 2025-11-01 | 江苏省 | 评阅通过 | 评审一：通过 评审二：通过 复评员：未审 | 评审一：通过 评审二：通过 复评员：
耕整地机械 | 耕地机械 | 旋耕机 | 单轴2.5m及以上旋耕机 | 亚澳南阳农机有限责任公司 | 旋耕机 | 1GKN-270 |  | 耕幅:2700mm;轴型:单轴 ; | 配套拖拉机标定功率范围 kW 88.2～110.25 配套拖拉机动力输出轴转速 r/min 720 旋耕机型号名称 / 1GKN-270型旋耕机 旋耕机结构型式 （圆梁式、框架式） / 框架式 旋耕机工作状态外形尺寸 （长×宽×高） mm 3056×1142×1334 旋耕机作业速度范围 m/s 0.56～1.67 旋耕机工作幅宽 cm 270 旋耕机耕深 cm 12～18 旋耕机变速箱挡位数 个 / 旋耕机传动方式（侧边、中间） / 中间传动 旋耕机刀辊设计转速 r/min 292 旋耕机刀辊最大回转半径 mm 245 旋耕机刀辊总安装刀数 把 72 旋耕机刀轴连接型式 / 花键连接 旋耕机旋耕刀型号 / ⅠT245左、ⅠT245 旋耕机限深装置型式 / / | 2300元 | 0 | 购机补贴(通用类) | 部20190315 | 2023-12-31 | 河南省 | 评阅通过 | 评审一：通过 评审二：通过 复评员：未审 | 评审一：通过 评审二：通过 复评员：
耕整地机械 | 耕地机械 | 旋耕机 | 单轴2.5m及以上旋耕机 | 亚澳南阳农机有限责任公司 | 旋耕机 | 1GKN-300 |  | 耕幅:3000mm;轴型:单轴 ; |  | 2300元 | 0 | 购机补贴(通用类) | 部20190317 | 2023-12-31 | 河南省 | 评阅通过 | 评审一：通过 评审二：通过 复评员：未审 | 评审一：通过 评审二：通过 复评员：
耕整地机械 | 耕地机械 | 旋耕机 | 单轴2.5m及以上旋耕机 | 亚澳南阳农机有限责任公司 | 旋耕机 | 1GKN-250 |  | 耕幅:2500mm;轴型:单轴 ; |  | 2300元 | 0 | 购机补贴(通用类) | 部20190383 | 2023-12-31 | 河南省 | 评阅通过 | 评审一：通过 评审二：通过 复评员：未审 | 评审一：通过 评审二：通过 复评员：
耕整地机械 | 耕地机械 | 旋耕机 | 单轴2.5m及以上旋耕机 | 亚澳南阳农机有限责任公司 | 旋耕机 | 1GKN-330 |  | 耕幅:3300mm;轴型:单轴 ; |  | 2300元 | 0 | 购机补贴(通用类) | 部20190316 | 2023-12-31 | 河南省 | 评阅通过 | 评审一：通过 评审二：通过 复评员：未审 | 评审一：通过 评审二：通过 复评员：
耕整地机械 | 耕地机械 | 旋耕机 | 单轴2.5m及以上旋耕机 | 河北耕润农业机械有限公司 | 旋耕机 | 1GQN-250 |  | 耕幅:2.5m;轴型:单轴 ; | 结构型式：框架型；整机外形尺寸（长X宽X高）mm：1200X2770X1150；作业速度范围（m/s）:0.27-1.39;工作幅宽（cm）：250;耕深（cm）：12-16；刀轴型式：单轴型；刀轴连接型式：花键式；转动型式：中间传动；输入方式：普通型；刀辊设计转速（r/min）:296;刀轴最大回转半径（mm）：245；刀辊总安装刀数（把）：68；旋耕刀型号：IT245；限深装置型式：限深坂；镇压型式：拖板；配套拖拉机定形功率范围（kw）：73.5-121.3；配套拖拉机输出轴转速r/min：720 | 2300元 | 121.3 | 购机补贴(通用类) | T202113130142 | 2026-05-23 | 河北省 | 评阅通过 | 评审一：通过 评审二：通过 复评员：未审 | 评审一：通过 评审二：通过 复评员：
耕整地机械 | 耕地机械 | 旋耕机 | 单轴2.5m及以上旋耕机 | 河北耕润农业机械有限公司 | 旋耕机 | 1GQN-280 |  | 耕幅:2.8m;轴型:单轴 ; | 结构型式：框架型；整机外形尺寸（长X宽X高）mm：1200X3040X1150；作业速度范围（m/s）:0.27-1.39;工作幅宽（cm）：280;耕深（cm）：12-16；刀轴型式：单轴型；刀轴连接型式：花键式；转动型式：中间传动；输入方式：普通型；刀辊设计转速（r/min）:296;刀轴最大回转半径（mm）：245；刀辊总安装刀数（把）：80；旋耕刀型号：IT245；限深装置型式：限深坂；镇压型式：拖板；配套拖拉机定形功率范围（kw）：110.2-132.3；配套拖拉机输出轴转速r/min：720 | 2300元 | 132.3 | 购机补贴(通用类) | T202113130141 | 2026-05-23 | 河北省 | 评阅通过 | 评审一：通过 评审二：通过 复评员：未审 | 评审一：通过 评审二：通过 复评员：
耕整地机械 | 耕地机械 | 旋耕机 | 单轴2.5m及以上旋耕机 | 河北耕润农业机械有限公司 | 旋耕机 | 1GQN-300 |  | 耕幅:3m;轴型:单轴 ; | 结构型式：框架型；整机外形尺寸（长X宽X高）mm：1200X3240X1150；作业速度范围（m/s）:0.27-1.39;工作幅宽（cm）：300;耕深（cm）：12-16；刀轴型式：单轴型；刀轴连接型式：花键式；转动型式：中间传动；输入方式：普通型；刀辊设计转速（r/min）:296;刀轴最大回转半径（mm）：245；刀辊总安装刀数（把）：88；旋耕刀型号：IT245；限深装置型式：限深坂；镇压型式：拖板；配套拖拉机定形功率范围（kw）：132.3-147；配套拖拉机输出轴转速r/min：720 | 2300元 | 147 | 购机补贴(通用类) | T202113130140 | 2026-05-23 | 河北省 | 评阅通过 | 评审一：通过 评审二：通过 复评员：未审 | 评审一：通过 评审二：通过 复评员：
耕整地机械 | 耕地机械 | 旋耕机 | 单轴2.5m及以上旋耕机 | 江苏亿科农业装备有限公司 | 旋耕机 | 1GKN-260 |  | 耕幅:2.6m;轴型:单轴 ; | 结构型式：框架式；外形尺寸（长×宽×高)mm：1270×2820×1050；配套动力范围(kW)：69.8-77.2；工作幅宽(cm)260；传动方式：中部齿轮传动；旋耕刀型号：IT245. | 2300元 | 0 | 购机补贴(通用类) | T202132320133 | 2026-05-05 | 江苏省 | 评阅通过 | 评审一：通过 评审二：通过 复评员：未审 | 评审一：通过 评审二：通过 复评员：
耕整地机械 | 耕地机械 | 旋耕机 | 单轴2.5m及以上旋耕机 | 江苏亿科农业装备有限公司 | 旋耕机 | 1GKN-290 |  | 耕幅:2.9m;轴型:单轴 ; | 结构型式：框架式；外形尺寸（长×宽×高)mm：1200×3120×1050；配套动力范围(kW)：77.2-88.2；工作幅宽(cm)290；传动方式：中部齿轮传动；旋耕刀型号：IT245. | 2300元 | 0 | 购机补贴(通用类) | T202132320134 | 2026-05-05 | 江苏省 | 评阅通过 | 评审一：通过 评审二：通过 复评员：未审 | 评审一：通过 评审二：通过 复评员：
耕整地机械 | 耕地机械 | 旋耕机 | 单轴2.5m及以上旋耕机 | 宁晋县驰沃农业机械有限公司 | 旋耕机 | 1GQN-280 |  | 耕幅:2.8m;轴型:单轴 ; | 配套动力117.6-176.4 kw，动力输出轴转速720 r/min ，单轴框架式，外形尺寸1200*3090*1180 作业速度范围0.56-1.39 m/s 幅宽280 cm 耕深13-24 cm 中间齿轮传动 刀棍转速296 r/min 最大回转半径245 mm 安装刀数76把 刀轴连接型式（花键盘连接） | 2300元 |  | 购机补贴(通用类) | T202113130241 | 2026-05-23 | 河北省 | 评阅通过 | 评审一：通过 评审二：通过 复评员：未审 | 评审一：通过 评审二：通过 复评员：
耕整地机械 | 耕地机械 | 旋耕机 | 单轴2.5m及以上旋耕机 | 青岛鲁耕农业机械有限公司 | 旋耕机 | 1GQN-250 |  | 耕幅:2.5m;轴型:单轴 ; | 配套拖拉机标定功率67.2-73.5kw；配套拖拉机动力输出轴转速760r/min；配套拖拉机常用作业档低3；结构形式框架式；外形尺寸（长*宽*高）1160mm*2776mm*1113mm；结构质量510kg；幅宽250cm；耕深旱耕12-16cm；传动方式中间齿轮传动；与拖拉机连接方式三点悬挂；刀辊设计转速270r/min；刀辊最大回转半径245mm；总安装刀数66把；旋耕刀型号IT245 | 2300元 | 0 | 购机补贴(通用类) | T202034522 | 2025-12-28 | 山东省 | 评阅通过 | 评审一：通过 评审二：通过 复评员：未审 | 评审一：通过 评审二：通过 复评员：
耕整地机械 | 耕地机械 | 旋耕机 | 单轴2.5m及以上旋耕机 | 德州市沃田机械有限公司 | 旋耕机 | 1GKN-250 |  | 耕幅:2.5m;轴型:单轴 ; | 型号名称 / 1GKN-250型旋耕机 结构型式 / 框架型 整机外形尺寸(长×宽×高) mm 1260×2850×1160 作业速度范围 m/s 0.56～1.39 工作幅宽 cm 250 耕深 cm 旱耕12～16 刀轴型式 / 单轴型 刀轴连接型式 / 花键式 传动型式 / 中间传动 运输方式 / 普通型 变速箱挡位数(变速旋耕机) 个 / 刀辊设计转速 r/min 241/296 刀辊最大回转半径 mm 245 刀辊总安装刀数 把 68 旋耕刀型号 / IT245 限深装置型式 / / 镇压型式 / 镇压辊 配套拖拉机标定功率范围 kW ≥69.8 配套拖拉机动力输出轴转速 r/min 540/720 | 2300元 | 0 | 购机补贴(通用类) | T201900640187 | 2024-11-28 | 山东省 | 评阅通过 | 评审一：通过 评审二：通过 复评员：未审 | 评审一：通过 评审二：通过 复评员：
耕整地机械 | 耕地机械 | 旋耕机 | 单轴2.5m及以上旋耕机 | 德州市沃田机械有限公司 | 旋耕机 | 1GKN-280 |  | 耕幅:2.8m;轴型:单轴 ; | 配套拖拉机标定功率范围 kW 88.2～102 配套拖拉机动力输出轴转速 r/min 720 旋耕机结构型式 / 单轴框架式 旋耕机外形尺寸（长×宽×高） mm 1480×3130×1220 旋耕机作业速度范围 m/s 0.56～1.39 旋耕机工作幅宽 cm 280 旋耕机耕深 cm 旱耕12～16，水耕14～18 旋耕机变速箱挡位数 个 / 旋耕机传动方式 / 中间齿轮传动 旋耕机刀辊设计转速 r/min 296 旋耕机刀辊最大回转半径 mm 245 旋耕机刀辊总安装刀数 把 76 旋耕机刀轴连接型式 / 花键套 旋耕机旋耕刀型号 / ⅠT245 旋耕机限深装置型式 / / | 2300元 | 0 | 购机补贴(通用类) | 部20171358 | 2021-12-31 | 山东省 | 评阅通过 | 评审一：通过 评审二：通过 复评员：未审 | 评审一：通过 评审二：通过 复评员：
耕整地机械 | 耕地机械 | 旋耕机 | 单轴2.5m及以上旋耕机 | 青岛鲁耕农业机械有限公司 | 旋耕机 | 1GQN-280 |  | 耕幅:2.8m;轴型:单轴 ; | 结构型式框架型；整机外形尺寸（长×宽×高）1290mm×3170mm×1280mm；作业速度范围0.6-1.4m/s；工作幅宽280cm；耕深≥12cm；刀轴型式单轴型；刀轴连接型式花键式；传动型式中间传动；运输方式普通型；刀辊设计转速280r/min；刀辊最大回转半径255mm；刀辊总安装刀数80把；旋耕刀型号245；限深装置型式限深板；镇压型式拖板；配套拖拉机标定功率范围110-169.1kW；配套拖拉机动力输出轴转速760r/min | 2300元 | 0 | 购机补贴(通用类) | T202037370417 | 2025-12-29 | 山东省 | 评阅通过 | 评审一：通过 评审二：通过 复评员：未审 | 评审一：通过 评审二：通过 复评员：
耕整地机械 | 耕地机械 | 旋耕机 | 单轴2.5m及以上旋耕机 | 青岛鲁耕农业机械有限公司 | 旋耕机 | 1GQN-300 |  | 耕幅:3m;轴型:单轴 ; | 结构型式框架型；整机外形尺寸（长×宽×高）1290mm×3270mm×1280mm；作业速度范围0.6-1.4m/s；工作幅宽300cm；耕深≥12cm；刀轴型式单轴型；刀轴连接型式花键式；传动型式中间传动；运输方式普通型；刀辊设计转速280r/min；刀辊最大回转半径255mm；刀辊总安装刀数88把；旋耕刀型号245；限深装置型式限深板；镇压型式拖板；配套拖拉机标定功率范围133.3-183.8kW；配套拖拉机动力输出轴转速760r/min | 2300元 | 0 | 购机补贴(通用类) | T202037370418 | 2025-12-29 | 山东省 | 评阅通过 | 评审一：通过 评审二：通过 复评员：未审 | 评审一：通过 评审二：通过 复评员：
耕整地机械 | 耕地机械 | 旋耕机 | 单轴2.5m及以上旋耕机 | 北镇市兴农机械制造有限公司 | 旋耕机 | 1GQ-260 |  | 耕幅:2.6m;轴型:单轴 ; | 变速箱1个，结构型式(框架式），传动方式（侧边），刀轴1根，旋耕刀数90把，传动轴1根。 | 2300元 |  | 购机补贴(通用类) | 辽2017119 | 2021-12-31 | 辽宁省 | 评阅通过 | 评审一：通过 评审二：通过 复评员：未审 | 评审一：通过 评审二：通过 复评员：
耕整地机械 | 耕地机械 | 旋耕机 | 单轴2.5m及以上旋耕机 | 北镇市兴农机械制造有限公司 | 旋耕机 | 1GQ-280 |  | 耕幅:2.8m;轴型:单轴 ; | 变速箱1个，结构型式(框架式），传动方式（侧边），刀轴1根，旋耕刀数96把，传动轴1根。 | 2300元 |  | 购机补贴(通用类) | 辽2017119 | 2021-12-31 | 辽宁省 | 评阅通过 | 评审一：通过 评审二：通过 复评员：未审 | 评审一：通过 评审二：通过 复评员：
耕整地机械 | 耕地机械 | 旋耕机 | 单轴2.5m及以上旋耕机 | 北镇市兴农机械制造有限公司 | 旋耕机 | 1GQ-300 |  | 耕幅:3m;轴型:单轴 ; | 变速箱1个，结构型式(框架式），传动方式（侧边），刀轴1根，旋耕刀数106把，传动轴1根。 | 2300元 |  | 购机补贴(通用类) | 辽2017121 | 2021-12-31 | 辽宁省 | 评阅通过 | 评审一：通过 评审二：通过 复评员：未审 | 评审一：通过 评审二：通过 复评员：
耕整地机械 | 耕地机械 | 旋耕机 | 单轴2.5m及以上旋耕机 | 潍坊潍润农业机械有限公司 | 旋耕机 | 1GKN-250 |  | 耕幅:2.5m;轴型:单轴 ; | 外形尺寸(长×宽×高)mm:1050×2750×1250;结构质量kg:600;幅宽cm:250;耕深cm:≥12;总安装刀数:76把;旋耕刀型号:IT245; | 2300元 |  | 购机补贴(通用类) | 部20171195 | 2021-12-31 | 山东省 | 评阅通过 | 评审一：通过 评审二：通过 复评员：未审 | 评审一：通过 评审二：通过 复评员：
耕整地机械 | 耕地机械 | 旋耕机 | 单轴2.5m及以上旋耕机 | 潍坊潍润农业机械有限公司 | 旋耕机 | 1GKN-300 |  | 耕幅:3m;轴型:单轴 ; | 外形尺寸(长×宽×高)mm:1100×3250×1320;结构质量kg:630;幅宽cm:300;耕深cm:≥12;总安装刀数:84把;旋耕刀型号:IT245; | 2300元 |  | 购机补贴(通用类) | 部20171196 | 2021-12-31 | 山东省 | 评阅通过 | 评审一：通过 评审二：通过 复评员：未审 | 评审一：通过 评审二：通过 复评员：
耕整地机械 | 耕地机械 | 旋耕机 | 单轴2.5m及以上旋耕机 | 河北通田机械有限公司 | 犁耕旋耕机 | 1LG-250 |  | 耕幅:2500mm;轴型:单轴 ; | 结构形式：悬挂式；工作状态外形尺寸(长×宽×高)：3050X2830X1520；配套拖拉机标定功率：110-133KW 犁体类型：基本（通用）型；型体数量：8个；犁体幅宽：250mm；作业速度范围：0.5～1.4m/s，与拖拉机 连接方式：三点悬挂；传动方式：中间；旋耕工作幅宽：2500mm；旋耕刀型号：IT245;旋耕刀数量：70把 | 2300元 | 0 | 购机补贴(通用类) | T202013130295 | 2025-12-29 | 河北省 | 评阅通过 | 评审一：通过 评审二：通过 复评员：未审 | 评审一：通过 评审二：通过 复评员：
耕整地机械 | 耕地机械 | 旋耕机 | 单轴2.5m及以上旋耕机 | 河北通田机械有限公司 | 旋耕机 | 1GQN-300 |  | 耕幅:3000mm;轴型:单轴 ; | 结构型式：框架式；整机外形尺寸（长×宽×高） ：1400×3270×1325mm；工作幅宽：300cm；耕深：12～16cm；刀轴型式：单轴型；刀轴连接型式：接盘式；传动型式：中间传动；刀辊总安装刀数：86把；限深装置型式：限深轮；镇压型式：镇压辊；配套拖拉机标定功率范围：110-133KW | 2300元 | 0 | 购机补贴(通用类) | T201913130166 | 2024-12-30 | 河北省 | 评阅通过 | 评审一：通过 评审二：通过 复评员：未审 | 评审一：通过 评审二：通过 复评员：
耕整地机械 | 耕地机械 | 旋耕机 | 单轴2.5m及以上旋耕机 | 河北通田机械有限公司 | 旋耕机 | 1GQN-250 |  | 耕幅:2500mm;轴型:单轴 ; | 标定功率范围：73.5—88.2kw；结构型式(圆梁式、框架式）：框架式；工作状态外形尺寸（长×宽×高）：1400×2800×1320mm；工作幅宽：250cm；耕深：12-16cm；传动方式（侧边、中间）：中间传动；刀辊总安装刀数：70把 | 2300元 | 0 | 购机补贴(通用类) | 冀2018T—040 | 2022-12-31 | 河北省 | 评阅通过 | 评审一：通过 评审二：通过 复评员：未审 | 评审一：通过 评审二：通过 复评员：
耕整地机械 | 耕地机械 | 旋耕机 | 单轴2.5m及以上旋耕机 | 河北通田机械有限公司 | 旋耕机 | 1GQN-280 |  | 耕幅:2800mm;轴型:单轴 ; | 标定功率范围：89.7-101.9kw；结构型式(圆梁式、框架式）：框架式；工作状态外形尺寸（长×宽×高）：1400×3070×1320mm；工作幅宽：280cm；耕深：12-16cm；传动方式（侧边、中间）：中间传动；刀辊总安装刀数：78把 | 2300元 | 0 | 购机补贴(通用类) | 冀2018T—041 | 2022-12-31 | 河北省 | 评阅通过 | 评审一：通过 评审二：通过 复评员：未审 | 评审一：通过 评审二：通过 复评员：
耕整地机械 | 耕地机械 | 旋耕机 | 单轴2.5m及以上旋耕机 | 山东玉收农机有限公司 | 旋耕机 | 1GKN-280 |  | 耕幅:2.8m;轴型:单轴 ; | 刀轴型式：单轴型；工作幅宽：280cm；结构型式：框架型；整机外形尺寸（长×宽×高）：1500×3130×1210 mm；作业速度范围：0.56～1.39m/s；工作幅宽：280cm；耕深：≥12 cm；刀轴连接型式：花键式；传动型式：中间传动；运输方式：普通型；刀辊设计转速222、296、312 r/min；刀辊最大回转半径：255mm；刀辊总安装刀数：76把；旋耕刀型号：ⅠT245；限深装置型式：限深板；镇压型式：镇压辊；配套拖拉机标定功率范围：88.2～120kW；配套拖拉机动力输出轴转速：540、720、760 r/min。 | 2300元 | 0 | 购机补贴(通用类) | T202037370388 | 2025-12-29 | 山东省 | 评阅通过 | 评审一：通过 评审二：通过 复评员：未审 | 评审一：通过 评审二：通过 复评员：
耕整地机械 | 耕地机械 | 旋耕机 | 单轴2.5m及以上旋耕机 | 山东玉收农机有限公司 | 旋耕机 | 1GKN-250 |  | 耕幅:2.5m;轴型:单轴 ; | 刀轴型式：单轴型；工作幅宽：250cm；结构型式：框架型；整机外形尺寸（长×宽×高）：1500×2830×1210 mm；作业速度范围：0.56～1.39m/s；耕深：≥12 cm；刀轴连接型式：花键式；传动型式：中间传动；运输方式：普通型；刀辊设计转速222、296、312 r/min；刀辊最大回转半径：255mm；刀辊总安装刀数：68把；旋耕刀型号：ⅠT245；限深装置型式：限深板；镇压型式：镇压辊；配套拖拉机标定功率范围：73.5～102.9kW；配套拖拉机动力输出轴转速：540、720、760 r/min。 | 2300元 | 0 | 购机补贴(通用类) | T202037370390 | 2025-12-29 | 山东省 | 评阅通过 | 评审一：通过 评审二：通过 复评员：未审 | 评审一：通过 评审二：通过 复评员：
耕整地机械 | 耕地机械 | 旋耕机 | 单轴2.5m及以上旋耕机 | 山东玉收农机有限公司 | 旋耕机 | 1GKN-300 |  | 耕幅:3m;轴型:单轴 ; | 刀轴型式：单轴型；工作幅宽：300cm；结构型式：框架型；整机外形尺寸（长×宽×高）：1500×3330×1210 mm；作业速度范围：0.56～1.39m/s；耕深：≥12 cm；刀轴连接型式：花键式；传动型式：中间传动；运输方式：普通型；刀辊设计转速222、296、312 r/min；刀辊最大回转半径：255mm；刀辊总安装刀数：84把；旋耕刀型号：ⅠT245；限深装置型式：限深板；镇压型式：镇压辊；配套拖拉机标定功率范围：102.9～147kW；配套拖拉机动力输出轴转速：540、720、760 r/min。 | 2300元 | 0 | 购机补贴(通用类) | T202037370392 | 2025-12-29 | 山东省 | 评阅通过 | 评审一：通过 评审二：通过 复评员：未审 | 评审一：通过 评审二：通过 复评员：
耕整地机械 | 耕地机械 | 旋耕机 | 单轴2.5m及以上旋耕机 | 江苏东久机械有限公司 | 旋耕机 | 1GK-300 |  | 耕幅:3000mm;轴型:单轴 ; | 型号名称：1GK-300型旋耕机，结构型式：框架型，整机外形尺寸（长×宽×高）：1100*3320*1180 mm，作业速度范围：0.84～1.4 m/s，工作幅宽：300 cm，耕深：12～18 cm，刀轴型式：单轴型，刀轴连接型式：接盘式，传动型式：侧边传动，运输方式：普通型，变速箱挡位数（变速旋耕机）个/，刀辊设计转速：219 r/min，刀辊最大回转半径，245mm，刀辊总安装刀数：68把，旋耕刀型号：IT245，限深装置型式：限深板，镇压型式：拖板，配套拖拉机标定功率范围：80.9～117.7 kW，配套拖拉机动力输出轴转速：540 r/min | 2300元 | 80.9 | 购机补贴(通用类) | T202032320384 | 2025-11-29 | 江苏省 | 评阅通过 | 评审一：通过 评审二：通过 复评员：未审 | 评审一：通过 评审二：通过 复评员：
耕整地机械 | 耕地机械 | 旋耕机 | 单轴2.5m及以上旋耕机 | 河南省顺宏农机有限公司 | 旋耕机 | 1GKN-250 |  | 耕幅:2500mm;轴型:单轴 ; | 型号：1GKN-250；配套动力：51.5-66.2KW；外形尺寸：1030*2800*1250mm；出厂编号：201100014；执行标准：GB/T5668-2017；工作幅宽：2500mm；配套动力输出轴转速r/min：720 | 2300元 | 66 | 购机补贴(通用类) | T202141410077 | 2026-06-30 | 河南省 | 评阅通过 | 评审一：通过 评审二：通过 复评员：未审 | 评审一：通过 评审二：通过 复评员：
耕整地机械 | 耕地机械 | 旋耕机 | 单轴2.5m及以上旋耕机 | 潍坊裕祥农业装备有限公司 | 旋耕机 | 1GKN-260 |  | 耕幅:2600mm;轴型:单轴 ; | 刀轴型式：单轴型；结构型式：框架型；整机外形尺寸（长×宽×高）mm：1020×2860×1250；作业速度范围（m/s）:0.5-1.1；工作幅宽（cm）：260；耕深（cm）：12；刀轴连接型式：花键式；传动型式：中间传动；运输方式：普通型；刀辊设计转速（r/min）：222/296/313；刀辊最大回转半径（mm）：265；刀辊总安装刀数：76；旋耕刀型号：IT245；限深装置型式：限深板；镇压型式：拖板；配套拖拉机标定功率范围（KW）：88.2-117.6；配套拖拉机动力输出轴转速（r/min）：540/720/760。 | 2300元 | 0 | 购机补贴(通用类) | T202137370019 | 2026-03-29 | 山东省 | 评阅通过 | 评审一：通过 评审二：通过 复评员：未审 | 评审一：通过 评审二：通过 复评员：
耕整地机械 | 耕地机械 | 旋耕机 | 单轴2.5m及以上旋耕机 | 河南省顺宏农机有限公司 | 旋耕机 | 1GKN-280 |  | 耕幅:2800mm;轴型:单轴 ; | 型号：1GKN-280；配套动力：88.2-110.3KW；外形尺寸：1180*3110*1270mm；出厂编号：201100016；执行标准：GB/T5668-2017；工作幅宽：2800mm；配套动力输出轴转速r/min：720 | 2300元 | 110 | 购机补贴(通用类) | T202141410078 | 2026-06-30 | 河南省 | 评阅通过 | 评审一：通过 评审二：通过 复评员：未审 | 评审一：通过 评审二：通过 复评员：
耕整地机械 | 耕地机械 | 旋耕机 | 单轴2.5m及以上旋耕机 | 河北耕牛农业机械制造有限公司 | 旋耕机 | 1GKN-250 |  | 耕幅:2500mm;轴型:单轴 ; | 1GKN-250旋耕机、框架型、1200×2750×1210、工作幅宽：250cm、单轴型、花键式、中间传动、260/197、245、68、IT245、限深板、拖板、73.5~110.3、720/540 | 2300元 | 0 | 购机补贴(通用类) | T202113130117 | 2026-05-23 | 河北省 | 评阅通过 | 评审一：通过 评审二：通过 复评员：未审 | 评审一：通过 评审二：通过 复评员：
耕整地机械 | 耕地机械 | 旋耕机 | 单轴2.5m及以上旋耕机 | 河北耕牛农业机械制造有限公司 | 旋耕机 | 1GKN-300 |  | 耕幅:3000mm;轴型:单轴 ; | 1GKN-300旋耕机、框架型、1250×3250×1250、工作幅宽：300cm、单轴型、花键式、中间传动、普通型、263/197、245、84、IT245、限深板、拖板、95.6~147、720/540 | 2300元 | 0 | 购机补贴(通用类) | T202113130116 | 2026-05-23 | 河北省 | 评阅通过 | 评审一：通过 评审二：通过 复评员：未审 | 评审一：通过 评审二：通过 复评员：
耕整地机械 | 耕地机械 | 旋耕机 | 单轴2.5m及以上旋耕机 | 潍坊劲牛农业装备有限公司 | 旋耕机 | 1GKN-280 |  | 耕幅:2800mm;轴型:单轴 ; | 结构型式：框架式；外形尺寸：1150×3070×1260；工作幅宽：280cm；旋耕刀型号：IT265；总安装刀数：80把；配套拖拉机标定功率：88.2-102.9；动力输出轴转速：540/720； | 2300元 | 0 | 购机补贴(通用类) | 部20180160 | 2022-12-31 | 山东省 | 评阅通过 | 评审一：通过 评审二：通过 复评员：未审 | 评审一：通过 评审二：通过 复评员：
耕整地机械 | 耕地机械 | 旋耕机 | 单轴2.5m及以上旋耕机 | 潍坊劲牛农业装备有限公司 | 旋耕机 | 1GKN-250 |  | 耕幅:2500mm;轴型:单轴 ; | 结构型式：框架式；外形尺寸：1150×2770×1260；工作幅宽：250cm；旋耕刀型号：IT265；总安装刀数：72把；配套拖拉机标定功率：66.2-80kw；动力输出轴转速：540/720； | 2300元 | 0 | 购机补贴(通用类) | 部20180162 | 2022-12-31 | 山东省 | 评阅通过 | 评审一：通过 评审二：通过 复评员：未审 | 评审一：通过 评审二：通过 复评员：
耕整地机械 | 耕地机械 | 旋耕机 | 单轴2.5m及以上旋耕机 | 河北胜丰液压机械有限公司 | 旋耕机 | 1GQN-250 |  | 耕幅:2500mm;轴型:单轴 ; | 型号名称/1GQN-250旋耕机，结构型式/框架型，整机外形尺寸（长×宽×高）1300×2720×1220mm，作业速度范围0.56-1.39m/s，工作幅宽250cm,耕深12-16cm，刀轴型式/单轴型，刀轴连接型式/接盘式，传动形式/中间传动，运输方式/普通型，刀辊设计转速度267r/min，刀辊最大半径245mm，刀辊总安装刀数72把，旋耕刀型号IT245,限深装置型式/限深板，镇压型式/拖板，配套拖拉机标定功率66.2-95.6kw,配套拖拉机动力输出轴转速720r/min | 2300元 | 0 | 购机补贴(通用类) | T202113130064 | 2026-05-23 | 河北省 | 评阅通过 | 评审一：通过 评审二：通过 复评员：未审 | 评审一：通过 评审二：通过 复评员：
耕整地机械 | 耕地机械 | 旋耕机 | 单轴2.5m及以上旋耕机 | 河北胜丰液压机械有限公司 | 旋耕机 | 1GQN-300 |  | 耕幅:3000mm;轴型:单轴 ; | 型号名称/1GQN-300旋耕机，结构型式/框架型，整机外形尺寸（长×宽×高）1316×3241×1236mm，作业速度范围0.56-1.39m/s，工作幅宽301cm,耕深12-16cm，刀轴型式/单轴型，刀轴连接型式/接盘式，传动形式/中间传动，运输方式/普通型，刀辊设计转速度267r/min，刀辊最大半径245mm，刀辊总安装刀数84把，旋耕刀型号IT245,限深装置型式/限深板，镇压型式/拖板，配套拖拉机标定功率73.5-132.3kw,配套拖拉机动力输出轴转速720r/min | 2300元 | 0 | 购机补贴(通用类) | T202113130065 | 2026-05-23 | 河北省 | 评阅通过 | 评审一：通过 评审二：通过 复评员：未审 | 评审一：通过 评审二：通过 复评员：
耕整地机械 | 耕地机械 | 旋耕机 | 单轴2.5m及以上旋耕机 | 河北胜丰液压机械有限公司 | 旋耕机 | 1GQN-320 |  | 耕幅:3200mm;轴型:单轴 ; | 型号名称/1GQN-320旋耕机，结构型式/框架型，整机外形尺寸（长×宽×高） 1340×3480×1220mm，作业速度范围0.56-1.39m/s，工作幅宽320cm,耕深12-16cm，刀轴型式/单轴型，刀轴连接型式/接盘式，传动形式/中间传动，运输方式/普通型，刀辊设计转速度267r/min，刀辊最大半径245mm，刀辊总安装刀数92把，旋耕刀型号IT245,限深装置型式/限深板，镇压型式/拖板，配套拖拉机标定功率88.2-147kw,配套拖拉机动力输出轴转速720r/min | 2300元 | 0 | 购机补贴(通用类) | T202113130066 | 2026-05-23 | 河北省 | 评阅通过 | 评审一：通过 评审二：通过 复评员：未审 | 评审一：通过 评审二：通过 复评员：
耕整地机械 | 耕地机械 | 旋耕机 | 单轴2.5m及以上旋耕机 | 河北耕耘农业机械制造有限公司 | 旋耕机 | 1GQNKG-250Y |  | 耕幅:2500mm;轴型:单轴 ; | 工作幅宽（cm）：250；结构型式：框架型；整机外形尺寸（长×宽×高）（mm）：1300×2800×1150；作业速度范围（m/s)0.56～1.39；耕深（cm）：12～16；刀轴型式：单轴型；刀轴连接型式：接盘式；传动型式：中间传动；运输方式：普通型；刀辊设计转速（r/min）：296/222；刀辊最大回转半径（mm）：265；刀辊总安装刀数（把）：96；旋耕刀型号：C型；限深装置型式：限深板；镇压型式：拖板；配套拖拉机标定功率范围（kW）：88.2～132.3；配套拖拉机动力输出轴转速（r/min）：720/540 | 2300元 | 0 | 购机补贴(通用类) | T202113130161 | 2026-05-23 | 河北省 | 评阅通过 | 评审一：通过 评审二：通过 复评员：未审 | 评审一：通过 评审二：通过 复评员：
耕整地机械 | 耕地机械 | 旋耕机 | 单轴2.5m及以上旋耕机 | 河北耕耘农业机械制造有限公司 | 旋耕机 | 1GQNKG-280Y |  | 耕幅:2800mm;轴型:单轴 ; | 工作幅宽（cm）：280；结构型式：框架型；整机外形尺寸（长×宽×高）（mm）：1300×3030×1150；作业速度范围（m/s)0.56～1.39；耕深（cm）：12～16；刀轴型式：单轴型；刀轴连接型式：接盘式；传动型式：中间传动；运输方式：普通型；刀辊设计转速（r/min）：296/222；刀辊最大回转半径（mm）：265；刀辊总安装刀数（把）：108；旋耕刀型号：C型；限深装置型式：限深板；镇压型式：拖板；配套拖拉机标定功率范围（kW）：88.2～147.1；配套拖拉机动力输出轴转速（r/min）：720/540 | 2300元 | 0 | 购机补贴(通用类) | T202113130162 | 2026-05-23 | 河北省 | 评阅通过 | 评审一：通过 评审二：通过 复评员：未审 | 评审一：通过 评审二：通过 复评员：
耕整地机械 | 耕地机械 | 旋耕机 | 单轴2.5m及以上旋耕机 | 河北耕耘农业机械制造有限公司 | 旋耕机 | 1GQNKG-330 |  | 耕幅:3300mm;轴型:单轴 ; | 工作幅宽（cm）：330；结构型式：框架型；整机外形尺寸（长×宽×高）（mm）：1350×3570×1200；作业速度范围（m/s)0.56～1.39；耕深（cm）：12～16；刀轴型式：单轴型；刀轴连接型式：接盘式；传动型式：中间传动；运输方式：普通型；刀辊设计转速（r/min）：265；刀辊最大回转半径（mm）：245；刀辊总安装刀数（把）：88；旋耕刀型号：IT245；限深装置型式：限深板；镇压型式：拖板；配套拖拉机标定功率范围（kW）：102.9～147.1；配套拖拉机动力输出轴转速（r/min）：720 | 2300元 | 0 | 购机补贴(通用类) | T202113130163 | 2026-05-23 | 河北省 | 评阅通过 | 评审一：通过 评审二：通过 复评员：未审 | 评审一：通过 评审二：通过 复评员：
耕整地机械 | 耕地机械 | 旋耕机 | 单轴2.5m及以上旋耕机 | 河北耕耘农业机械制造有限公司 | 旋耕机 | 1GQNKG-400 |  | 耕幅:4000mm;轴型:单轴 ; | 工作幅宽（cm）：400；结构型式：框架型；整机外形尺寸（长×宽×高）（mm）：1350×4220×1200；作业速度范围（m/s)0.56～1.39；耕深（cm）：12～16；刀轴型式：单轴型；刀轴连接型式：接盘式；传动型式：中间传动；运输方式：普通型；刀辊设计转速（r/min）：265；刀辊最大回转半径（mm）：245；刀辊总安装刀数（把）：108；旋耕刀型号：IT245；限深装置型式：限深板；镇压型式：拖板；配套拖拉机标定功率范围（kW）：110.3～176.5；配套拖拉机动力输出轴转速（r/min）：720 | 2300元 | 0 | 购机补贴(通用类) | T202113130164 | 2026-05-23 | 河北省 | 评阅通过 | 评审一：通过 评审二：通过 复评员：未审 | 评审一：通过 评审二：通过 复评员：
耕整地机械 | 耕地机械 | 旋耕机 | 单轴2.5m及以上旋耕机 | 潍坊富博尔农业装备有限公司 | 旋耕机 | 1GKN-250 |  | 耕幅:2.5m;轴型:单轴 ; | 结构形式框架式、外形尺寸1050×2780×1150、配套功率51.5-73.5 (kW)、结构质量560(kg)、工作幅宽250(cm)、传动方式中间、总安装刀数量72 (把)、旋耕刀型号It245等 | 2300元 | 73.5 | 购机补贴(通用类) | 鄂2018014 | 2022-12-31 | 山东省 | 评阅通过 | 评审一：通过 评审二：通过 复评员：未审 | 评审一：通过 评审二：通过 复评员：
耕整地机械 | 耕地机械 | 旋耕机 | 单轴2.5m及以上旋耕机 | 河北双天机械制造有限公司 | 深耕旋耕机 | 1GSKN-250 |  | 耕幅:2.5m;轴型:单轴 ; | 型号名称：1GSKN-250深耕旋耕机；结构形式：框架式；整机外形尺寸(长×宽×高mm):1300×2850×1350；作业速度范围（m/s)：0.56-1.11；工作幅宽（cm）：250；耕深（cm）：25-32；刀轴型式：单轴型；刀轴连接形式：花键式；传动型式：中间传动；运输方式：普通型；变速箱挡位数（变速深耕旋耕机）：/；刀辊设计转速(r/min):241/296；刀辊最大回转半径(mm):300；刀辊总安装刀数(把):68；旋耕刀型号:IT260；限深装置型式/:限深板；镇压型式/：托板；配套拖拉机标定功率范围(kw):132.3-183.8；配套拖拉机动力输出轴转速（r/min）：540/720； | 2300元 | 0 | 购机补贴(通用类) | T202113130235 | 2026-05-23 | 河北省 | 评阅通过 | 评审一：通过 评审二：通过 复评员：未审 | 评审一：通过 评审二：通过 复评员：
耕整地机械 | 耕地机械 | 旋耕机 | 单轴2.5m及以上旋耕机 | 河北双天机械制造有限公司 | 旋耕机 | 1GKNB-300 |  | 耕幅:3m;轴型:单轴 ; | 型号名称:1GKNB-300旋耕机；结构形式:框架型；整机外形尺寸(长×宽×高mm):1370×3320×1330；作业速度范围（m/s）：0.56-1.39；工作幅宽(cm):300；耕深（cm）：20-25；刀轴型式：单轴型；刀轴连接型式：花键式；传动型式：中间传动；运输方式：普通型；变速箱挡位数（变速旋耕机/个）：/；刀辊设计转速(r/min):241/296；刀辊最大回转半径(mm):250；刀辊总安装刀数(把):56；旋耕刀型号:盘式旋耕耙刀R245；限深装置型式/:限深板；镇压型式：拖板；配套拖拉机标定功率范围(kw):110.2-183.8；配套拖拉机动力输出轴转速(r/min):540/720； | 2300元 | 0 | 购机补贴(通用类) | T202113130236 | 2026-05-23 | 河北省 | 评阅通过 | 评审一：通过 评审二：通过 复评员：未审 | 评审一：通过 评审二：通过 复评员：
耕整地机械 | 耕地机械 | 旋耕机 | 单轴2.5m及以上旋耕机 | 河北双天机械制造有限公司 | 旋耕机 | 1GKNB-250 |  | 耕幅:2.5m;轴型:单轴 ; | 型号名称:1GKNB-250旋耕机；结构形式:框架型；整机外形尺寸(长×宽×高mm):1370×2840×1330；作业速度范围（m/s）：0.56-1.39；工作幅宽(cm):250；耕深（cm）：20-25；刀轴型式：单轴型；刀轴连接型式：花键式；传动型式：中间传动；运输方式：普通型；变速箱挡位数（变速旋耕机/个）：/；刀辊设计转速(r/min):241/296；刀辊最大回转半径(mm):250；刀辊总安装刀数(把):48；旋耕刀型号:盘式旋耕耙刀R245；限深装置型式/:限深板；镇压型式：拖板；配套拖拉机标定功率范围(kw):110.2-154.4；配套拖拉机动力输出轴转速(r/min):540/720； | 2300元 | 0 | 购机补贴(通用类) | T202113130237 | 2026-05-23 | 河北省 | 评阅通过 | 评审一：通过 评审二：通过 复评员：未审 | 评审一：通过 评审二：通过 复评员：
耕整地机械 | 耕地机械 | 旋耕机 | 单轴2.5m及以上旋耕机 | 河北双天机械制造有限公司 | 旋耕机 | 1GKN-280 |  | 耕幅:2.8m;轴型:单轴 ; | 型号名称:1GKN-280箱旋耕机；结构形式:框架型；整机外形尺寸(长×宽×高mm):1630×3150×1260；作业速度范围（m/s）：0.56-1.39；工作幅宽(cm):280；耕深（cm）：12-16；刀轴型式：单轴型；刀轴连接型式：花键式；传动型式：中间传动；运输方式：普通型；变速箱挡位数（变速旋耕机/个）：/；刀辊设计转速(r/min):241/296；刀辊最大回转半径(mm):250；刀辊总安装刀数(把):80；旋耕刀型号:IT245；限深装置型式/:限深板；镇压型式：镇压辊；配套拖拉机标定功率范围(kw):110.2-183.8；配套拖拉机动力输出轴转速(r/min):540/720； | 2300元 | 0 | 购机补贴(通用类) | T202113130238 | 2026-05-23 | 河北省 | 评阅通过 | 评审一：通过 评审二：通过 复评员：未审 | 评审一：通过 评审二：通过 复评员：
耕整地机械 | 耕地机械 | 旋耕机 | 单轴2.5m及以上旋耕机 | 河北双天机械制造有限公司 | 深耕旋耕机 | 1GSKN-270 |  | 耕幅:2.7m;轴型:单轴 ; | 型号名称：1GSKN-270深耕旋耕机；结构形式：框架式；整机外形尺寸(长×宽×高mm):1300×3050×1350；作业速度范围（m/s)：0.56-1.11；工作幅宽（cm）：270；耕深（cm）：25-32；刀轴型式：单轴型；刀轴连接形式：花键式；传动型式：中间传动；运输方式：普通型；变速箱挡位数（变速深耕旋耕机）：/；刀辊设计转速(r/min):241/296；刀辊最大回转半径(mm):300；刀辊总安装刀数(把):76；旋耕刀型号:IT260；限深装置型式/:限深板；镇压型式/：托板；配套拖拉机标定功率范围(kw):132.3-183.8；配套拖拉机动力输出轴转速（r/min）：540/720； | 2300元 | 0 | 购机补贴(通用类) | T202113130234 | 2026-05-23 | 河北省 | 评阅通过 | 评审一：通过 评审二：通过 复评员：未审 | 评审一：通过 评审二：通过 复评员：
耕整地机械 | 耕地机械 | 旋耕机 | 单轴2.5m及以上旋耕机 | 连云港市连发机械有限公司 | 旋耕机 | 1GK-250 |  | 耕幅:2.5m;轴型:单轴 ; | 结构型式：框架式；整机外形尺寸（长×宽×高）：1100×2830×1150；作业速度范围（m/s）：0.56～1.39；工作幅宽（cm）：250；耕深（cm）：≥12；刀轴型式：单轴；刀轴连接型式：接盘式；传动型式：侧边传动；运输方式：普通型；刀辊设计转速（r/min）：199、230（N动=540），265（N动=540）：刀辊最大回转半径（mm）:245;刀辊总安装刀数(把):72;旋耕刀型号:IT245;限深装置型式:限深板;镇压型式:拖板;配套拖拉机标定功率范围(kW):73.5～95.6;配套拖拉机动力输出轴转速(r/min):540、720。 | 2300元 |  | 购机补贴(通用类) | T202032320159 | 2025-07-30 | 江苏省 | 评阅通过 | 评审一：通过 评审二：通过 复评员：未审 | 评审一：通过 评审二：通过 复评员：
耕整地机械 | 耕地机械 | 旋耕机 | 单轴2.5m及以上旋耕机 | 连云港市连发机械有限公司 | 高箱旋耕机 | 1GKN-250H |  | 耕幅:2.5m;轴型:单轴 ; | 结构型式：框架式；外形尺寸(㎜)：1050×2816×1400；作业速度范围（m/s）：0.69-1.81；工作幅宽(cm)：250；耕深（㎝）：旱耕12-16，水耕14-18；刀轴型式：单轴型；刀轴连接型式：接盘式；传动方式：中间传动；运输方式：普通型；刀辊设计转速（r/min）：199，200，230、235（N动=540），228、265（N动=720）；刀辊最大回转半径（㎜）：245，刀辊总安装刀数(把)：66；旋耕刀型号：IT245；限深装置型式：限深板；镇压型式：拖板；配套拖拉机动力输出轴转速(kW)：66.2-88.2；配套拖拉机动力输出轴转速（r/min）：540、720。 | 2300元 | 0 | 购机补贴(通用类) | T201900030293 | 2024-12-30 | 江苏省 | 评阅通过 | 评审一：通过 评审二：通过 复评员：未审 | 评审一：通过 评审二：通过 复评员：
耕整地机械 | 耕地机械 | 旋耕机 | 单轴2.5m及以上旋耕机 | 连云港市连发机械有限公司 | 旋耕机 | 1GKN-280 |  | 耕幅:2.8m;轴型:单轴 ; | 结构型式：框架式；外形尺寸：1060×3045×1170㎜，作业速度范围（m/s）：0.56-1.39；工作幅宽(cm)：280；耕深（㎝）：≥8（旱耕），≥12（水耕）；刀轴型式：单轴；刀轴连接型式：接盘式；传动型式：中间传动；运输方式：普通；刀辊设计转速（r/min）：540:222/230,720:228；刀辊最大回转半径（㎜）：245；刀辊总安装刀数(把)：88；旋耕刀型号：IT245；限深装置型式：限深板；镇压型式：拖板；配套拖拉机标定功率范围(kW)：73.5-102.9；配套拖拉机动力输出轴转速（r/min）540，720。 | 2300元 |  | 购机补贴(通用类) | T202032320033 | 2025-03-30 | 江苏省 | 评阅通过 | 评审一：通过 评审二：通过 复评员：未审 | 评审一：通过 评审二：通过 复评员：
耕整地机械 | 耕地机械 | 旋耕机 | 单轴2.5m及以上旋耕机 | 连云港市连发机械有限公司 | 旋耕机 | 1GKN-330 |  | 耕幅:3.3m;轴型:单轴 ; | 结构型式：框架式；外形尺寸：1150×3560×1230㎜，作业速度范围（m/s）：0.56-1.39；工作幅宽(cm):330；耕深（㎝）：≥8（旱耕），≥12（水耕）；刀轴型式：单轴；刀轴连接型式：接盘式；传动型式：中间传动；运输方式：普通；刀辊设计转速（r/min）：540:222/230,720:228；刀辊最大回转半径（㎜）：245；刀辊总安装刀数(把)：88；旋耕刀型号：IT245；限深装置型式：限深板；镇压型式：拖板；配套拖拉机标定功率范围(kW)：:88.2-110.2；配套拖拉机动力输出轴转速（r/min）540，720。 | 2300元 |  | 购机补贴(通用类) | T202032320034 | 2025-03-30 | 江苏省 | 评阅通过 | 评审一：通过 评审二：通过 复评员：未审 | 评审一：通过 评审二：通过 复评员：
耕整地机械 | 耕地机械 | 旋耕机 | 单轴2.5m及以上旋耕机 | 连云港祥宝旋耕机械有限公司 | 旋耕机 | 1GKN-280 |  | 耕幅:2.8m;轴型:单轴 ; | 结构型式：框架式；外形尺寸：1020×3120×1136㎜；作业速度范围（m/s）：0.56-1.39；工作幅宽(cm)：280㎝；耕深（㎝）：≥12；刀轴型式：单轴型；刀轴连接型式：接盘式；传动方式：中间传动；运输方式：普通型；刀辊设计转速（r/min）：226；刀辊最大回转半径（㎜）：245，刀辊总安装刀数(把)：70；旋耕刀型号：IT245；限深装置型式：限深板；镇压型式：拖板；配套拖拉机动力输出轴转速(kW)：58.8-88.3；配套拖拉机动力输出轴转速（r/min）：720。 | 2300元 | 0 | 购机补贴(通用类) | T201932320083 | 2024-12-01 | 江苏省 | 评阅通过 | 评审一：通过 评审二：通过 复评员：未审 | 评审一：通过 评审二：通过 复评员：
耕整地机械 | 耕地机械 | 旋耕机 | 单轴2.5m及以上旋耕机 | 山东中旋农业装备有限公司 | 旋耕机 | 1GKN-280 |  | 耕幅:2.8m;轴型:单轴 ; | 1结构型式：框架式；外形尺寸（长×宽×高)mm：1260×3080×1300；配套动力范围(kW)：110.3-169.2；刀轴型式：单轴；工作幅宽(cm)280；传动方式：中间传动；总安装刀数量(旋耕，把)：76；旋耕刀型号：IT245。 | 2300元 | 0 | 购机补贴(通用类) | T202137370283 | 2026-06-29 | 山东省 | 评阅通过 | 评审一：通过 评审二：通过 复评员：未审 | 评审一：通过 评审二：通过 复评员：
耕整地机械 | 耕地机械 | 旋耕机 | 单轴2.5m及以上旋耕机 | 山东中旋农业装备有限公司 | 旋耕机 | 1GKN-300 |  | 耕幅:3.0m;轴型:单轴 ; | 1结构型式：框架式；外形尺寸（长×宽×高)mm：1260×3280×1300；配套动力范围(kW)：110.3-169.2；刀轴型式：单轴；工作幅宽(cm)300；传动方式：中间传动；总安装刀数量(旋耕，把)：80；旋耕刀型号：IT245。 | 2300元 | 0 | 购机补贴(通用类) | T202137370284 | 2026-06-29 | 山东省 | 评阅通过 | 评审一：通过 评审二：通过 复评员：未审 | 评审一：通过 评审二：通过 复评员：
耕整地机械 | 耕地机械 | 旋耕机 | 单轴2.5m及以上旋耕机 | 潍坊潍林农业装备有限公司 | 旋耕机 | 1GQN-250 |  | 耕幅:2.5m;轴型:单轴 ; | 1.外形尺寸（长×宽×高）mm: 1000×2800×1320； 2.整机质量(kg): 475； 3.配套动力(kW): 58.8～66.2； 4.配套动力输出轴转速 （r/min ）：540/720； 5.传动方式:中间齿轮传动； 6.刀辊回转半径(mm): 245； 7.工作幅宽(cm):250；8.旋耕刀数量(把): 68；9.耕深cm: ≥12; 10.旋耕刀型号：IT245; | 2300元 | 58.8 | 购机补贴(通用类) | 部20170434 | 2021-12-31 | 山东省 | 评阅通过 | 评审一：通过 评审二：通过 复评员：未审 | 评审一：通过 评审二：通过 复评员：
耕整地机械 | 耕地机械 | 旋耕机 | 单轴2.5m及以上旋耕机 | 潍坊潍林农业装备有限公司 | 旋耕机 | 1GQN-270 |  | 耕幅:2.7m;轴型:单轴 ; | 1.外形尺寸（长×宽×高）mm: 1000×3000×1320； 2.整机质量(kg): 495； 3.配套动力(kW): 66.2～73.5； 4.配套动力输出轴转速 （r/min ）：540/720； 5.传动方式:中间齿轮传动； 6.刀辊回转半径(mm): 245； 7.工作幅宽(cm):270；8.旋耕刀数量(把): 72；9.耕深cm: ≥12; 10.旋耕刀型号：IT245; | 2300元 | 66.2 | 购机补贴(通用类) | 部20170435 | 2021-12-31 | 山东省 | 评阅通过 | 评审一：通过 评审二：通过 复评员：未审 | 评审一：通过 评审二：通过 复评员：
耕整地机械 | 耕地机械 | 旋耕机 | 单轴2.5m及以上旋耕机 | 连云港苏连机械有限公司 | 旋耕机 | 1GKN-280 |  | 耕幅:2.8m;轴型:单轴 ; | 机具机构类型:单轴；工作幅宽（cm）：280；结构形式：框架式；外形尺寸(长×宽×高)mm：1020×3050×1152；配套动力范围（kW）：58.8～88.2；结构质量（kg）：480；传动方式：中间齿轮传动；总安装刀数量（旋耕，把）：74；旋耕刀型号：IT245 | 2300元 | 0 | 购机补贴(通用类) | 苏农机（2017）第（0271）号 | 2021-12-31 | 江苏省 | 评阅通过 | 评审一：通过 评审二：通过 复评员：未审 | 评审一：通过 评审二：通过 复评员：
耕整地机械 | 耕地机械 | 旋耕机 | 单轴2.5m及以上旋耕机 | 连云港苏连机械有限公司 | 旋耕机 | 1GQ-250 |  | 耕幅:2.5m;轴型:单轴 ; | 机具机构类型:单轴；工作幅宽（cm）：250；结构形式：框架式；外形尺寸(长×宽×高)mm：1060×2890×1220；配套动力范围（kW）：95.6～110.3；结构质量（kg）：550；传动方式：侧边齿轮传动；总安装刀数量（旋耕，把）：84；旋耕刀型号：IT245 | 2300元 | 0 | 购机补贴(通用类) | T202032320204 | 2025-08-31 | 江苏省 | 评阅通过 | 评审一：通过 评审二：通过 复评员：未审 | 评审一：通过 评审二：通过 复评员：
耕整地机械 | 耕地机械 | 旋耕机 | 单轴2.5m及以上旋耕机 | 连云港苏连机械有限公司 | 旋耕机 | 1GQ-280 |  | 耕幅:2.8m;轴型:单轴 ; | 机具机构类型:单轴；工作幅宽（cm）：280；结构形式：框架式；外形尺寸(长×宽×高)mm：1120×3170×1220；配套动力范围（kW）：110.3～132.4；结构质量（kg）：580；传动方式：侧边齿轮传动；总安装刀数量（旋耕，把）：92；旋耕刀型号：IT245 | 2300元 | 0 | 购机补贴(通用类) | T202032320205 | 2025-08-31 | 江苏省 | 评阅通过 | 评审一：通过 评审二：通过 复评员：未审 | 评审一：通过 评审二：通过 复评员：
耕整地机械 | 耕地机械 | 旋耕机 | 双轴2-2.5m旋耕机 | 天津市振兴机械制造有限公司 | 双轴灭茬旋耕机 | 1GKNM-200 |  | 耕幅:2000mm;轴型:双轴 ; | 工作幅宽：2000mm；结构形式：框架式；旋耕刀轴最终传动方式：中间传动；灭茬刀轴最终传动方式：侧传动。 | 2900元 | 61.4 | 购机补贴(通用类) | T202012120001 | 2025-04-25 | 天津市 | 评阅通过 | 评审一：通过 评审二：通过 复评员：未审 | 评审一：通过 评审二：通过 复评员：
耕整地机械 | 耕地机械 | 旋耕机 | 双轴2-2.5m旋耕机 | 潍坊亚平农业机械有限公司 | 旋耕机 | 1GKNM-245 |  | 耕幅:2450mm;轴型:双轴 ; |  | 2900元 | 0 | 购机补贴(通用类) | T202037370325 | 2025-12-29 | 山东省 | 评阅通过 | 评审一：通过 评审二：通过 复评员：未审 | 评审一：通过 评审二：通过 复评员：
耕整地机械 | 耕地机械 | 旋耕机 | 双轴2-2.5m旋耕机 | 潍坊亚平农业机械有限公司 | 旋耕机 | 1GKNM-230 |  | 耕幅:2300mm;轴型:双轴 ; |  | 2900元 | 0 | 购机补贴(通用类) | T202037370325 | 2025-12-29 | 山东省 | 评阅通过 | 评审一：通过 评审二：通过 复评员：未审 | 评审一：通过 评审二：通过 复评员：
耕整地机械 | 耕地机械 | 旋耕机 | 双轴2-2.5m旋耕机 | 潍坊亚平农业机械有限公司 | 旋耕机 | 1GKNM-210 |  | 耕幅:2100mm;轴型:双轴 ; |  | 2900元 | 0 | 购机补贴(通用类) | T202037370325 | 2025-12-29 | 山东省 | 评阅通过 | 评审一：通过 评审二：通过 复评员：未审 | 评审一：通过 评审二：通过 复评员：
耕整地机械 | 耕地机械 | 旋耕机 | 双轴2-2.5m旋耕机 | 江苏大力士机械制造有限公司 | 旋耕机 | 1GKM-230 |  | 耕幅:2300mm;轴型:双轴 ; | 配置参数:刀轴型式:双轴型.作业幅宽:230cm.结构型式:框架式.配套动力:58.8-95.6(kW).外形尺寸(长×宽×高):1960×2650×1160(mm).作业速度范围(m/s):0.28-1.39.耕深:≥8cm.传动方式(侧边、中间):中间箱齿轮传动(前轴)侧边箱齿轮传动(后轴).刀轴连接型式:花键式.刀辊最大回转半径:245/195(mm).总安装刀数(把):64(前)/64(后).旋耕刀型号:IT245(前)/L195(后) | 2900元 | 58.8 | 购机补贴(通用类) | 苏农机（2019）第（0319）号 | 2023-12-31 | 江苏省 | 评阅通过 | 评审一：通过 评审二：通过 复评员：未审 | 评审一：通过 评审二：通过 复评员：
耕整地机械 | 耕地机械 | 旋耕机 | 双轴2-2.5m旋耕机 | 天津市振兴机械制造有限公司 | 灭茬旋耕机 | 1GKNM-230 |  | 耕幅:2300mm;轴型:双轴 ; | 工作幅宽：2300mm；结构形式：框架式；旋耕刀轴最终传动方式：中间传动；灭茬刀轴最终传动方式：侧传动。 | 2900元 | 91.94 | 购机补贴(通用类) | TJ-2018T-24 | 2022-12-31 | 天津市 | 评阅通过 | 评审一：通过 评审二：通过 复评员：未审 | 评审一：通过 评审二：通过 复评员：
耕整地机械 | 耕地机械 | 旋耕机 | 双轴2-2.5m旋耕机 | 潍坊裕祥农业装备有限公司 | 旋耕机 | 1GKM-210 |  | 耕幅:2100mm;轴型:双轴 ; | 刀轴型式：双轴型；结构型式：框架型；整机外形尺寸（长×宽×高）mm：1330×2550×1250；作业速度范围（m/s）:0.5-1.1；工作幅宽（cm）：210；耕深（cm）：12；刀轴连接型式：接盘式；传动型式：侧边传动；运输方式：普通型；刀辊设计转速（r/min）：前轴：320；后轴：285；刀辊最大回转半径（mm）：前轴：185；后轴：245；刀辊总安装刀数：前轴：120；后轴：64；旋耕刀型号：前轴：MXXMC175后轴：IT245；限深装置型式：限深板；镇压型式：拖板；配套拖拉机标定功率范围（KW）：80.9-102.9；配套拖拉机动力输出轴转速（r/min）：760。 | 2900元 | 0 | 购机补贴(通用类) | T202137370018 | 2026-03-29 | 山东省 | 评阅通过 | 评审一：通过 评审二：通过 复评员：未审 | 评审一：通过 评审二：通过 复评员：
耕整地机械 | 耕地机械 | 旋耕机 | 双轴2-2.5m旋耕机 | 山东玉收农机有限公司 | 双轴旋耕机 | 1GKNM-240 |  | 耕幅:2.4m;轴型:双轴 ; | 刀轴型式：双轴型；工作幅宽：240cm；结构型式：框架型；整机外形尺寸（长×宽×高）：1870×2630×1250 mm；作业速度范围：0.5～1.0 m/s；工作幅宽：240cm；耕深：≥12 cm；刀轴型式：双轴型；刀轴连接型式：花键式；传动型式：中间传动；运输方式：普通型；刀辊设计转速：一轴336 r/min,二轴：301 r/min；刀辊最大回转半径：255mm；刀辊总安装刀数：一轴：64把,二轴：64把；旋耕刀型号：ⅠT245；限深装置型式：限深板；镇压型式：镇压辊；配套拖拉机标定功率范围：80.85～110.3kW；配套拖拉机动力输出轴转速：760 r/min。 | 2900元 | 0 | 购机补贴(通用类) | T202037370394 | 2025-12-29 | 山东省 | 评阅通过 | 评审一：通过 评审二：通过 复评员：未审 | 评审一：通过 评审二：通过 复评员：
耕整地机械 | 耕地机械 | 旋耕机 | 双轴2-2.5m旋耕机 | 连云港市连发机械有限公司 | 双轴灭茬旋耕机 | 1GNMD-200 |  | 耕幅:2m;轴型:双轴 ; | 外形尺寸：1400×2420×1160㎜；配套动力：55.1-66.2kW；配套动力输出轴转速（r/min）：540，720；与拖拉机连接方式：三点悬挂，结构型式：框架式，旋耕最终传动方式：中间传动；灭茬最终传动方式：侧边传动；结构质量：650㎏；作业速度范围（m/s）：0.69-1.67；工作幅宽：2000㎜；旋耕设计转速（r/min）：200/226（540/720），灭茬设计转速（r/min）：432/438（540/720）；旋耕刀辊最大回转半径（㎜）：245，灭茬刀辊最大回转半径（㎜）：175，旋耕刀总安装刀数（把）：58，灭茬刀总安装刀数（把）：80，旋耕刀型号：IT245，灭茬刀型号：L型定制（R=175）。 | 2900元 |  | 购机补贴(通用类) | T202032320377 | 2025-11-29 | 江苏省 | 评阅通过 | 评审一：通过 评审二：通过 复评员：未审 | 评审一：通过 评审二：通过 复评员：
耕整地机械 | 耕地机械 | 旋耕机 | 双轴2-2.5m旋耕机 | 连云港市连发机械有限公司 | 双轴旋耕机 | 1GKM-200 |  | 耕幅:2m;轴型:双轴 ; | 结构型式：框架式；整机外形尺寸（长×宽×高）：2250×2470×1180mm；作业速度范围（m/s）：0.56～1.39；工作幅宽（cm）：200；耕深（cm）：≥8；刀轴型式：双轴型；刀轴连接型式：接盘式；传动型式：中间传动（前轴）、侧边传动（后轴）；运输方式：普通型；刀辊设计转速（r/min）：前轴：198、265；后轴：320、426；刀辊最大回转半径（mm）：245（前轴）、175（后轴）；刀辊总安装刀数（把）：60（前轴）、72（后轴）；旋耕刀型号：IT245（前轴）、IT175（后轴）；镇压型式：镇压辊；配套拖拉机标定功率范围（kW）：80.8～102.9；配套拖拉机动力输出轴转速（r/min）：540、720。 | 2900元 |  | 购机补贴(通用类) | T202032320163 | 2025-07-30 | 江苏省 | 评阅通过 | 评审一：通过 评审二：通过 复评员：未审 | 评审一：通过 评审二：通过 复评员：
耕整地机械 | 耕地机械 | 旋耕机 | 双轴2-2.5m旋耕机 | 连云港市连发机械有限公司 | 双轴旋耕机 | 1GKM-230 |  | 耕幅:2.3m;轴型:双轴 ; | 结构型式：框架式；整机外形尺寸（长×宽×高）：2250×2670×1180mm；作业速度范围（m/s）：0.56～1.39；工作幅宽（cm）：230；耕深（cm）：≥8；刀轴型式：双轴型；刀轴连接型式：接盘式；传动型式：中间传动（前轴）、侧边传动（后轴）；运输方式：普通型；刀辊设计转速（r/min）：前轴：198、265；后轴：320、426；刀辊最大回转半径（mm）：245（前轴）、175（后轴）；刀辊总安装刀数（把）：64（前轴）、80后轴）；旋耕刀型号：IT245（前轴）、IT175（后轴）；镇压型式：镇压辊；配套拖拉机标定功率范围（kW）：88.2～110.2；配套拖拉机动力输出轴转速（r/min）：540、720。 | 2900元 |  | 购机补贴(通用类) | T202032320163 | 2025-07-30 | 江苏省 | 评阅通过 | 评审一：通过 评审二：通过 复评员：未审 | 评审一：通过 评审二：通过 复评员：
耕整地机械 | 耕地机械 | 旋耕机 | 双轴2-2.5m旋耕机 | 山东中旋农业装备有限公司 | 双轴旋耕机 | 1GKNM-230 |  | 耕幅:2.3m;轴型:双轴 ; | 1结构型式：框架式；外形尺寸（长×宽×高)mm：1740×2580×1330；配套动力范围(kW)：110.3-169.2；刀轴型式：双轴；工作幅宽(cm)230；传动方式：中间传动；总安装刀数量(旋耕，把)：前轴64，后轴64；旋耕刀型号：IT245。 | 2900元 | 0 | 购机补贴(通用类) | T202137370286 | 2026-06-29 | 山东省 | 评阅通过 | 评审一：通过 评审二：通过 复评员：未审 | 评审一：通过 评审二：通过 复评员：
耕整地机械 | 耕地机械 | 旋耕机 | 双轴2-2.5m旋耕机 | 山东中旋农业装备有限公司 | 双轴旋耕机 | 1GKNM-200 |  | 耕幅:2.0m;轴型:双轴 ; | 1结构型式：框架式；外形尺寸（长×宽×高)mm：1740×2280×1330；配套动力范围(kW)：110.3-169.2；刀轴型式：双轴；工作幅宽(cm)200；传动方式：中间传动；总安装刀数量(旋耕，把)：前轴60，后轴60；旋耕刀型号：IT245。 | 2900元 | 0 | 购机补贴(通用类) | T202137370286 | 2026-06-29 | 山东省 | 评阅通过 | 评审一：通过 评审二：通过 复评员：未审 | 评审一：通过 评审二：通过 复评员：
耕整地机械 | 耕地机械 | 旋耕机 | 双轴2-2.5m旋耕机 | 连云港苏连机械有限公司 | 双轴旋耕机 | 1GKM-200 |  | 耕幅:2.0m;轴型:双轴 ; | 机具机构类型:双轴；工作幅宽（cm）：200；结构形式：框架式；外形尺寸(长×宽×高)mm：1600×2430×1160；配套动力范围（kW）：73.5～88.3；结构质量（kg）：850；传动方式：前轴：中间齿轮传动，后轴：侧边齿轮传动；总安装刀数量（旋耕，把）：前轴：64，后轴：68；旋耕刀型号：前轴：IT245，后轴：IT175 | 2900元 | 0 | 购机补贴(通用类) | T202032320206 | 2025-08-31 | 江苏省 | 评阅通过 | 评审一：通过 评审二：通过 复评员：未审 | 评审一：通过 评审二：通过 复评员：
耕整地机械 | 耕地机械 | 旋耕机 | 双轴2-2.5m旋耕机 | 连云港苏连机械有限公司 | 双轴旋耕机 | 1GKM-230 |  | 耕幅:2.3m;轴型:双轴 ; | 机具机构类型:双轴；工作幅宽（cm）：230；结构形式：框架式；外形尺寸(长×宽×高)mm：1620×2680×1220；配套动力范围（kW）：95.6～117.6；结构质量（kg）：1040；传动方式：前轴：中间齿轮传动，后轴：侧边齿轮传动；总安装刀数量（旋耕，把）：前轴：76，后轴：76；旋耕刀型号：前轴：IT245，后轴：IT175 | 2900元 | 0 | 购机补贴(通用类) | T202032320206 | 2025-08-31 | 江苏省 | 评阅通过 | 评审一：通过 评审二：通过 复评员：未审 | 评审一：通过 评审二：通过 复评员：
耕整地机械 | 耕地机械 | 旋耕机 | 双轴2-2.5m旋耕机 | 潍坊潍林农业装备有限公司 | 旋耕机 | 1GKNM-230 |  | 耕幅:2.3m;轴型:双轴 ; | 1.外形尺寸(长×宽×高)mm:1500×2580×1300； 2.工作幅宽(cm):230；3.刀轴型式：双轴型；4.整机重量(kg): 851； 5.传动方式：中间传动；6.刀辊最大回转半径(mm): 前轴：265；后轴：255；7.刀辊总安装刀数（把）：前轴：64；后轴：64；8.旋耕刀型号：前轴：H245；后轴：IT245；9.配套动力(kW):102.9～169； 10.配套动力输出轴转速 （r/min ）：760； | 2900元 | 102.9 | 购机补贴(通用类) | T202137370289 | 2026-06-29 | 山东省 | 评阅通过 | 评审一：通过 评审二：通过 复评员：未审 | 评审一：通过 评审二：通过 复评员：
耕整地机械 | 耕地机械 | 旋耕机 | 双轴2.5m及以上旋耕机 | 江苏大力士机械制造有限公司 | 旋耕机 | 1GKM-250 |  | 耕幅:2500mm;轴型:双轴 ; | 配置参数:刀轴型式:双轴型.作业幅宽:250cm.结构型式:框架式.配套动力:95.6-117.7(kW).外形尺寸(长×宽×高):1830×2870×1190(mm).作业速度范围:0.28-1.39(m/s).耕深:≥8cm.传动方式(侧边、中间):中间箱齿轮传动(前轴)侧边箱齿轮传动(后轴).刀轴连接型式:花键式.刀辊最大回转半径:245/195(mm).总安装刀数(把):68(前)/68(后).旋耕刀型号:IT245(前)/L195(后) | 2900元 | 95.6 | 购机补贴(通用类) | 苏农机（2019）第（0320）号 | 2023-12-31 | 江苏省 | 评阅通过 | 评审一：通过 评审二：通过 复评员：未审 | 评审一：通过 评审二：通过 复评员：
耕整地机械 | 耕地机械 | 旋耕机 | 双轴2.5m及以上旋耕机 | 潍坊亚平农业机械有限公司 | 旋耕机 | 1GKNM-280 |  | 耕幅:2800mm;轴型:双轴 ; |  | 2900元 | 0 | 购机补贴(通用类) | T202037370324 | 2025-12-29 | 山东省 | 评阅通过 | 评审一：通过 评审二：通过 复评员：未审 | 评审一：通过 评审二：通过 复评员：
耕整地机械 | 耕地机械 | 旋耕机 | 双轴2.5m及以上旋耕机 | 潍坊潍润农业机械有限公司 | 旋耕机 | 1GKNM-300 |  | 耕幅:3m;轴型:双轴 ; | 外形尺寸(长×宽×高)mm：1440×3260×1350；作业速度m/s：0.5-1.3；工作幅宽cm:300；耕深cm：≥12；刀轴形式：双轴型；刀棍设计转速r/min：前320；后285；刀棍总安装刀数：前80；后80；旋耕刀型号：前：MI225；后：IT245；镇压形式：拖板；配套拖拉机标定功率范围kW：128.7-205.8；配套拖拉机动力输出轴转速r/min：760； | 2900元 |  | 购机补贴(通用类) | T202037370178 | 2025-09-06 | 山东省 | 评阅通过 | 评审一：通过 评审二：通过 复评员：未审 | 评审一：通过 评审二：通过 复评员：
耕整地机械 | 耕地机械 | 旋耕机 | 双轴2.5m及以上旋耕机 | 潍坊潍润农业机械有限公司 | 旋耕机 | 1GKNM-250 |  | 耕幅:2.5m;轴型:双轴 ; | 外形尺寸(长×宽×高)mm：1440×2780×1350；作业速度m/s：0.5-1.3；工作幅宽cm:250；耕深cm：≥12；刀轴形式：双轴型；刀棍设计转速r/min：前：320；后：285；刀棍总安装刀数：前：76；后：76；旋耕刀型号：前：MI225；后：IT245；镇压形式：拖板；配套拖拉机标定功率范围kW：88.2-165.4；配套拖拉机动力输出轴转速r/min：760； | 2900元 |  | 购机补贴(通用类) | T202037370177 | 2025-09-06 | 山东省 | 评阅通过 | 评审一：通过 评审二：通过 复评员：未审 | 评审一：通过 评审二：通过 复评员：
耕整地机械 | 耕地机械 | 旋耕机 | 双轴2.5m及以上旋耕机 | 德州市沃田机械有限公司 | 双轴旋耕机 | 1GKNM-280 |  | 耕幅:2.8m;轴型:双轴 ; | 型号名称 / 1GKNM-280型双轴旋耕机 结构型式 / 框架型 整机外形尺寸（长×宽×高） mm 1900×3130×1250 作业速度范围 m/s 0.5～1.0 工作幅宽 cm 280 耕深 cm ≥12 刀轴型式 / 双轴型 刀轴连接型式 / 花键式 传动型式 / 中间传动 运输方式 / 普通型 变速箱挡位数（变速旋耕机） 个 / 刀辊设计转速 r/min 前轴：560；后轴：290 刀辊最大回转半径 mm 前轴：175；后轴：245 刀辊总安装刀数 把 前轴：132；后轴：76 旋耕刀型号 / 前轴：L175；后轴：IT245 限深装置型式 / 限深板 镇压型式 / 镇压辊 配套拖拉机标定功率范围 kW 110.3～155 配套拖拉机动力输出轴转速 r/min 760 | 2900元 | 0 | 购机补贴(通用类) | T202037370320 | 2025-12-29 | 山东省 | 评阅通过 | 评审一：通过 评审二：通过 复评员：未审 | 评审一：通过 评审二：通过 复评员：
耕整地机械 | 耕地机械 | 旋耕机 | 双轴2.5m及以上旋耕机 | 山东玉收农机有限公司 | 双轴旋耕机 | 1GKNM-280 |  | 耕幅:2.8m;轴型:双轴 ; | 刀轴型式：双轴型；工作幅宽：280cm；结构型式：框架型；整机外形尺寸（长×宽×高）：1870×3130×1250 mm；作业速度范围：0.5～1.0 m/s；耕深：≥12 cm；刀轴连接型式：花键式；传动型式：中间传动；运输方式：普通型；刀辊设计转速：一轴336 r/min；二轴：301 r/min；刀辊最大回转半径：255mm；刀辊总安装刀数：一轴：76把；二轴：76把；旋耕刀型号：ⅠT245；限深装置型式：限深板；镇压型式：镇压辊；配套拖拉机标定功率范围：110.3～155kW；配套拖拉机动力输出轴转速：760 r/min。 | 2900元 | 0 | 购机补贴(通用类) | T202037370389 | 2025-12-29 | 山东省 | 评阅通过 | 评审一：通过 评审二：通过 复评员：未审 | 评审一：通过 评审二：通过 复评员：
耕整地机械 | 耕地机械 | 旋耕机 | 双轴2.5m及以上旋耕机 | 山东玉收农机有限公司 | 双轴旋耕机 | 1GKNM-260 |  | 耕幅:2.6m;轴型:双轴 ; | 刀轴型式：双轴型；工作幅宽：260cm；结构型式：框架型；整机外形尺寸（长×宽×高）：1870×2830×1250 mm；作业速度范围：0.5～1.0 m/s；耕深：≥12cm；刀轴连接型式：花键式；传动型式：中间传动；运输方式：普通型；刀辊设计转速：一轴336 r/min,二轴：301 r/min；刀辊最大回转半径：255mm；刀辊总安装刀数：一轴：68把,二轴：68把；旋耕刀型号：ⅠT245；限深装置型式：限深板；镇压型式：镇压辊；配套拖拉机标定功率范围：91.9～125kW；配套拖拉机动力输出轴转速：760 r/min。 | 2900元 | 0 | 购机补贴(通用类) | T202037370391 | 2025-12-29 | 山东省 | 评阅通过 | 评审一：通过 评审二：通过 复评员：未审 | 评审一：通过 评审二：通过 复评员：
耕整地机械 | 耕地机械 | 旋耕机 | 双轴2.5m及以上旋耕机 | 连云港市连发机械有限公司 | 双轴旋耕机 | 1GKM-250 |  | 耕幅:2.5m;轴型:双轴 ; | 结构型式：框架式；整机外形尺寸（长×宽×高）：2250×2870×1180mm；作业速度范围（m/s）：0.56～1.39；工作幅宽（cm）：250；耕深（cm）：≥8；刀轴型式：双轴型；刀轴连接型式：接盘式；传动型式：中间传动（前轴）、侧边传动（后轴）；运输方式：普通型；刀辊设计转速（r/min）：前轴：198、265；后轴：320、426；刀辊最大回转半径（mm）：245（前轴）、175（后轴）；刀辊总安装刀数（把）：68（前轴）、88后轴）；旋耕刀型号：IT245（前轴）、IT175（后轴）；镇压型式：镇压辊；配套拖拉机标定功率范围（kW）：102.9～132.3；配套拖拉机动力输出轴转速（r/min）：540、720。 | 2900元 |  | 购机补贴(通用类) | T202032320162 | 2025-07-30 | 江苏省 | 评阅通过 | 评审一：通过 评审二：通过 复评员：未审 | 评审一：通过 评审二：通过 复评员：
耕整地机械 | 耕地机械 | 旋耕机 | 双轴2.5m及以上旋耕机 | 山东中旋农业装备有限公司 | 双轴旋耕机 | 1GKNM-250 |  | 耕幅:2.5m;轴型:双轴 ; | 1结构型式：框架式；外形尺寸（长×宽×高)mm：1740×2780×1330；配套动力范围(kW)：110.3-191.1；刀轴型式：双轴；工作幅宽(cm)250；传动方式：中间传动；总安装刀数量(旋耕，把)：前轴68，后轴68；旋耕刀型号：IT245。 | 2900元 | 0 | 购机补贴(通用类) | T202137370285 | 2026-06-29 | 山东省 | 评阅通过 | 评审一：通过 评审二：通过 复评员：未审 | 评审一：通过 评审二：通过 复评员：
耕整地机械 | 耕地机械 | 旋耕机 | 双轴2.5m及以上旋耕机 | 潍坊潍林农业装备有限公司 | 旋耕机 | 1GKNM-250 |  | 耕幅:2.5m;轴型:双轴 ; | 1.外形尺寸(长×宽×高)mm:1500×2780×1300； 2.工作幅宽(cm):250；3.刀轴型式：双轴型；4.整机重量(kg):915； 5.传动方式：中间传动；6.刀辊最大回转半径(mm): 前轴：265；后轴：255；7.刀辊总安装刀数（把）：前轴：68；后轴：68；8.旋耕刀型号：前轴：H245；后轴：IT245；9.配套动力(kW):102.9～169； 10.配套动力输出轴转速 （r/min ）：760； | 2900元 | 102.9 | 购机补贴(通用类) | T202137370290 | 2026-06-29 | 山东省 | 评阅通过 | 评审一：通过 评审二：通过 复评员：未审 | 评审一：通过 评审二：通过 复评员：
耕整地机械 | 耕地机械 | 旋耕机 | 双轴2.5m及以上旋耕机 | 连云港苏连机械有限公司 | 双轴旋耕机 | 1GKM-250 |  | 耕幅:2.5m;轴型:双轴 ; | 机具机构类型:双轴；工作幅宽（cm）：250；结构形式：框架式；外形尺寸(长×宽×高)mm：1660×2870×1150；配套动力范围（kW）：110.3～132.4；结构质量（kg）：1170；传动方式：前轴：中间齿轮传动，后轴：侧边齿轮传动；总安装刀数量（旋耕，把）：前轴：80，后轴：80；旋耕刀型号：前轴：IT245，后轴：IT175 | 2900元 | 0 | 购机补贴(通用类) | T202032320207 | 2025-08-31 | 江苏省 | 评阅通过 | 评审一：通过 评审二：通过 复评员：未审 | 评审一：通过 评审二：通过 复评员：
耕整地机械 | 耕地机械 | 旋耕机 | 双轴2.5m及以上旋耕机 | 连云港苏连机械有限公司 | 双轴旋耕机 | 1GKM-280 |  | 耕幅:2.8m;轴型:双轴 ; | 机具机构类型:双轴；工作幅宽（cm）：280；结构形式：框架式；外形尺寸(长×宽×高)mm：1660×3120×1150；配套动力范围（kW）： 132.4～161.8；结构质量（kg）：1360；传动方式：前轴：中间齿轮传动，后轴：侧边齿轮传动；总安装刀数量（旋耕，把）：前轴：88，后轴：88；旋耕刀型号：前轴：IT245，后轴：IT175 | 2900元 | 0 | 购机补贴(通用类) | T202032320261 | 2025-09-29 | 江苏省 | 评阅通过 | 评审一：通过 评审二：通过 复评员：未审 | 评审一：通过 评审二：通过 复评员：
耕整地机械 | 耕地机械 | 旋耕机 | 2m及以上履带自走式旋耕机 | 江苏沃得高新农业装备有限公司 | 履带自走式旋耕机 | 1GL72-2300C | 配套发动机：标定功率(kW)：72；标定转速(r/min)：2600；排放标准:第Ⅲ阶段；选配一：配套发动机：标定功率(kW)：74.5；标定转速(r/min)：2600；排放标准:第Ⅲ阶段。 | 耕幅:2.3m;型式:履带自走式 ; | 结构型式：履带自走式；工作幅宽：2300mm；外形尺寸（长×宽×高）（mm）：4210×2565×2740；结构质量（kg）：2560；变速箱档位数（挡）：机械3档变速+液压无级变速；传动方式（侧边、中间）：中间齿轮传动；旋耕刀型号：IT195/IT245；总安装刀数（把）：112；发动机标定功率(kW)：72/74.5；标定转速(r/min)：2600；履带规格（节距×节数×宽）：90mm×51节×450mm（标配）/400mm（选配）/500mm（选配）；履带轨距（mm）：1150。 | 18100元 | 72 | 购机补贴(通用类) | 苏农机（2019）第（0109）号 | 2023-12-31 | 江苏省 | 评阅通过 | 评审一：通过 评审二：通过 复评员：未审 | 评审一：通过 评审二：通过 复评员：
耕整地机械 | 耕地机械 | 旋耕机 | 2m及以上履带自走式旋耕机 | 江苏沃得高新农业装备有限公司 | 履带自走式旋耕机 | 1GL65-2000F | 配套发动机：标定功率(kW)：62；标定转速(r/min)：2600；排放标准:第Ⅲ阶段。 | 耕幅:2m;型式:履带自走式 ; | 结构型式：履带自走式；工作幅宽：2000mm；外形尺寸（工作状态，长×宽×高)mm：4210×2300×2740;结构质量（kg）：2500；变速箱型式：机械3档变速+液压无极变速；传动方式：中间齿轮传动；总安装刀数量(把)：96；发动机标定功率(kW):62;标定转速(r/min):2600;旋耕刀型号：IT195/IT245；履带规格（节距mm×节数×宽mm）：90×51节×450（选配400mm/500mm)；履带轨距（mm）：1150。 | 18100元 | 62 | 购机补贴(通用类) | 苏农机（2019）第（0110）号 | 2023-12-31 | 江苏省 | 评阅通过 | 评审一：通过 评审二：通过 复评员：未审 | 评审一：通过 评审二：通过 复评员：
耕整地机械 | 耕地机械 | 旋耕机 | 2m及以上履带自走式旋耕机 | 江苏沃得高新农业装备有限公司 | 履带自走式旋耕机 | 1GL65-2000G | 配套发动机：标定功率(kW)：62；标定转速(r/min)：2600；排放标准:第Ⅲ阶段。 | 耕幅:2m;型式:履带自走式 ; | 结构型式：履带自走式；工作幅宽：2000mm；外形尺寸（长×宽×高）（mm）：4300×2440×2670；结构质量（kg）：2300；变速箱档位数（挡）：机械3档变速+液压无级变速；传动方式（侧边、中间）：中间齿轮传动；旋耕刀型号：IT195/IT245；总安装刀数（把）：92；发动机标定功率(kW)：62；标定转速(r/min)：2600；履带规格（节距×节数×宽）：90mm×51节×450mm（标配）/400mm（选配）/500mm（选配）；履带轨距（mm）：1150。 | 18100元 | 62 | 购机补贴(通用类) | 苏农机（2019）第（0108）号 | 2023-12-31 | 江苏省 | 评阅通过 | 评审一：通过 评审二：通过 复评员：未审 | 评审一：通过 评审二：通过 复评员：
耕整地机械 | 耕地机械 | 旋耕机 | 2m及以上履带自走式旋耕机 | 江苏沃得农业机械股份有限公司(原：江苏沃得农业机械有限公司) | 履带自走式旋耕机 | 1GZL-220A | 配套发动机型号：4L88-85G31G；制造商：常柴股份有限公司；标定功率(kW)：62；标定转速(r/min)：2600；排放阶段：第Ⅲ阶段； | 耕幅:2.2m;型式:履带自走式 ; | 结构型式：履带自走式；工作幅宽（cm）：220；配套发动机型号：常柴4L88-85G31G（国Ⅲ排放标准）；发动机标定功率(kW)：62；标定转速(r/min)：2600；外形尺寸（长×宽×高）（mm）：4100×2450×2740；结构质量（kg）：2740；变速箱档位数（前进/后退）：前进3/后退3；刀辊总安装刀数（片）：106；刀辊旋耕刀型号：IT195；履带节距（mm）：90；履带节数（节）：51；履带宽（mm）：400；轨距（mm）：1150。 | 18100元 | 62 | 购机补贴(通用类) | T202032320313 | 2025-11-01 | 江苏省 | 评阅通过 | 评审一：通过 评审二：通过 复评员：未审 | 评审一：通过 评审二：通过 复评员：
耕整地机械 | 耕地机械 | 旋耕机 | 2m及以上履带自走式旋耕机 | 江苏沃得农业机械股份有限公司(原：江苏沃得农业机械有限公司) | 履带自走式旋耕机 | 1GZL-220B | 配套发动机型号：4G33TC-98G31G；制造商：常柴股份有限公司；标定功率(kW)：72；标定转速(r/min)：2600；排放阶段：第Ⅲ阶段； | 耕幅:2.2m;型式:履带自走式 ; | 结构型式：履带自走式；工作幅宽（cm）：220；配套发动机型号：常柴4G33TC-98G31G（国Ⅲ排放标准）；发动机标定功率(kW)：72；标定转速(r/min)：2600；外形尺寸（长×宽×高）（mm）：4100×2450×2740；结构质量（kg）：2750；变速箱档位数（前进/后退）：前进3/后退3；刀辊总安装刀数（片）：106；刀辊旋耕刀型号：IT195；履带节距（mm）：90；履带节数（节）：51；履带宽（mm）：400；轨距（mm）：1150。 | 18100元 | 72 | 购机补贴(通用类) | T202032320312 | 2025-11-01 | 江苏省 | 评阅通过 | 评审一：通过 评审二：通过 复评员：未审 | 评审一：通过 评审二：通过 复评员：
耕整地机械 | 耕地机械 | 旋耕机 | 2m及以上履带自走式旋耕机 | 江苏沃得农业机械股份有限公司(原：江苏沃得农业机械有限公司) | 履带自走式旋耕机 | 1GZL-230 | 配套发动机型号：4L88-85G31G；制造商：常柴股份有限公司；标定功率(kW)：62；标定转速(r/min)：2600；排放阶段：第Ⅲ阶段； | 耕幅:2.3m;型式:履带自走式 ; | 结构型式：履带自走式；工作幅宽（cm）：230；配套发动机型号：常柴4L88-85G31G（国Ⅲ排放标准）；发动机标定功率(kW)：62；标定转速(r/min)：2600；外形尺寸（长×宽×高）（mm）：4100×2960×2740；结构质量（kg）：2580；变速箱档位数（前进/后退）：前进3/后退3；刀辊总安装刀数（片）：88；刀辊旋耕刀型号：IT225；履带节距（mm）：90；履带节数（节）：51；履带宽（mm）：400；轨距（mm）：1150。 | 18100元 | 62 | 购机补贴(通用类) | T202032320311 | 2025-11-01 | 江苏省 | 评阅通过 | 评审一：通过 评审二：通过 复评员：未审 | 评审一：通过 评审二：通过 复评员：
耕整地机械 | 耕地机械 | 旋耕机 | 2m及以上履带自走式旋耕机 | 星光农机股份有限公司 | 自走履带旋耕机 | 1GZL-230A | 国三动力；发动机型号:4D32RT30/1004；功率:73.5KW；制造商:浙江新柴股份有限公司 | 耕幅:2.3m;型式:履带自走式 ; | 工作状态外形尺寸（长×宽×高）：3900mm×2550mm×2770mm；作业耕幅：2300mm；变速箱档位数（前进/后退）：3/3；作业档位：2；整机质量：2550kg；功率：73.5kW；最小离地间隙：320mm；旋耕装置联接方式：三点悬挂；工作部位传动方式：侧边齿轮；刀辊总安装刀数：98片；轨距：1200mm；履带节距：90mm；履带节数：53节；履带宽：400mm | 18100元 | 73.5 | 购机补贴(通用类) | T202033330277 | 2025-12-28 | 浙江省 | 评阅通过 | 评审一：通过 评审二：通过 复评员：未审 | 评审一：通过 评审二：通过 复评员：
耕整地机械 | 耕地机械 | 旋耕机 | 2m及以上履带自走式旋耕机 | 星光农机股份有限公司 | 自走履带旋耕机 | 1GZL-210A | 国三动力；发动机型号:4D32RT30/1004；功率:73.5KW；制造商:浙江新柴股份有限公司 | 耕幅:2.1m;型式:履带自走式 ; | 工作状态外形尺寸（长×宽×高）：3900mm×2350mm×2770mm；作业耕幅：2100mm；变速箱档位数（前进/后退）：3/3；作业档位：2；整机质量：2350kg；功率：73.5kW；最小离地间隙：320mm；旋耕装置联接方式：三点悬挂；工作部位传动方式：侧边齿轮；刀辊总安装刀数：78片；轨距：1200mm；履带节距：90mm；履带节数：53节；履带宽：400mm | 18100元 | 73.5 | 购机补贴(通用类) | T202033330277 | 2025-12-28 | 浙江省 | 评阅通过 | 评审一：通过 评审二：通过 复评员：未审 | 评审一：通过 评审二：通过 复评员：
耕整地机械 | 耕地机械 | 旋耕机 | 2m及以上履带自走式旋耕机 | 星光农机股份有限公司 | 自走履带旋耕机 | 1GZL-230B | 国三动力；发动机型号:4D32RT30/1004；功率:73.5KW；制造商:浙江新柴股份有限公司 | 耕幅:2.3m;型式:履带自走式 ; | 工作状态外形尺寸（长×宽×高）：4000mm×2550mm×2770mm；作业耕幅：2300mm；变速箱档位数（前进/后退）：3/3；作业档位：2；整机质量：2550kg；功率：73.5kW；最小离地间隙：320mm；旋耕装置联接方式：三点悬挂；工作部位传动方式：侧边齿轮；刀辊总安装刀数：98片；轨距：1200mm；履带节距：90mm；履带节数：53节；履带宽：400mm | 18100元 | 73.5 | 购机补贴(通用类) | T202033330278 | 2025-12-28 | 浙江省 | 评阅通过 | 评审一：通过 评审二：通过 复评员：未审 | 评审一：通过 评审二：通过 复评员：
耕整地机械 | 耕地机械 | 旋耕机 | 2m及以上履带自走式旋耕机 | 星光农机股份有限公司 | 自走履带旋耕机 | 1GZL-210B | 国三动力；发动机型号:4D32RT30/1004；功率:73.5KW；制造商:浙江新柴股份有限公司 | 耕幅:2.1m;型式:履带自走式 ; | 工作状态外形尺寸（长×宽×高）：4000mm×2350mm×2770mm；作业耕幅：2100mm；变速箱档位数（前进/后退）：3/3；作业档位：2；整机质量：2350kg；功率：73.5kW；最小离地间隙：320mm；旋耕装置联接方式：三点悬挂；工作部位传动方式：侧边齿轮；刀辊总安装刀数：78片；轨距：1200mm；履带节距：90mm；履带节数：53节；履带宽：400mm | 18100元 | 73.5 | 购机补贴(通用类) | T202033330278 | 2025-12-28 | 浙江省 | 评阅通过 | 评审一：通过 评审二：通过 复评员：未审 | 评审一：通过 评审二：通过 复评员：
耕整地机械 | 耕地机械 | 旋耕机 | 2m及以上履带自走式旋耕机 | 星光农机股份有限公司 | 自走履带旋耕机 | 1GZL-230 | 发动机型号:4D32RT30/1004；功率:73.5KW；制造商:浙江新柴股份有限公司；国三动力 | 耕幅:2.3m;型式:履带自走式 ; | 工作状态外形尺寸（长×宽×高）：4200mm×2500mm×2500mm；结构型式：自走履带式；作业耕幅：2300mm；整机质量：3100kg；功率：73.5kW；最小离地间隙：520mm；旋耕装置联接方式：三点悬挂式；工作部位传动方式：侧边齿轮转动；刀辊总安装刀数：70片；轨距：1200mm；履带节距：90mm；履带节数：56节；履带宽：450mm | 18100元 | 73.5 | 购机补贴(通用类) | T201933330090 | 2024-12-25 | 浙江省 | 评阅通过 | 评审一：通过 评审二：通过 复评员：未审 | 评审一：通过 评审二：通过 复评员：
耕整地机械 | 耕地机械 | 旋耕机 | 2m及以上履带自走式旋耕机 | 中联重机浙江有限公司 | 履带自走式旋耕机 | 1GLZ-200E | 发动机型号：4D32RT30/1006 配套动力标定功率：73.5kW 制造商：浙江新柴股份有限公司 排放阶段：国3 | 耕幅:2m;型式:履带自走式 ; | 工作状态外形尺寸（长×宽×高）mm：3580×2200×2600；配套动力标定功率kW：73.5；作业幅宽cm：200；整机质量kg：1985；作业小时生产率hm2/h：0.2～0.33；工作部件传动方式：侧边齿轮传动；刀辊总安装刀数(片)：94；刀辊旋耕刀型号：IT195。 | 18100元 | 73.5 | 购机补贴(通用类) | T202169690099 | 2026-05-18 | 浙江省 | 评阅通过 | 评审一：通过 评审二：通过 复评员：未审 | 评审一：通过 评审二：通过 复评员：
耕整地机械 | 耕地机械 | 旋耕机 | 2m及以上履带自走式旋耕机 | 中联重机浙江有限公司 | 履带自走式旋耕机 | 1GLZ-230B | 发动机型号：4D32RT30/1006 配套动力标定功率：73.5kW 制造商：浙江新柴股份有限公司 排放阶段：国3 | 耕幅:2.3m;型式:履带自走式 ; | 工作状态外形尺寸（长×宽×高）mm：3580×2470×2600；配套动力标定功率kW：73.5；作业幅宽cm：230；整机质量kg：2010；作业小时生产率hm2/h：0.3～0.5；工作部件传动方式：侧边齿轮传动；刀辊总安装刀数(片)：106；刀辊旋耕刀型号：IT195。 | 18100元 | 73.5 | 购机补贴(通用类) | T202169690098 | 2026-05-18 | 浙江省 | 评阅通过 | 评审一：通过 评审二：通过 复评员：未审 | 评审一：通过 评审二：通过 复评员：
耕整地机械 | 耕地机械 | 旋耕机 | 2m及以上履带自走式旋耕机 | 中联重机浙江有限公司 | 履带自走式旋耕机 | 1GLZ-230BH | 发动机型号：4D32RT30/1006 标定功率：73.5kW 制造商：浙江新柴股份有限公司 排放阶段：国3 | 耕幅:2.3m;型式:履带自走式 ; | 工作状态外形尺寸（长×宽×高）mm：3580×2470×2600；配套动力标定功率kW：73.5；作业幅宽cm：230；整机质量kg：2010；作业小时生产率hm2/h：0.3～0.5；工作部件传动方式：中间齿轮传动；刀辊总安装刀数(片)：84；刀辊旋耕刀型号：IT225。 | 18100元 | 73.5 | 购机补贴(通用类) | T202169690100 | 2026-05-18 | 浙江省 | 评阅通过 | 评审一：通过 评审二：通过 复评员：未审 | 评审一：通过 评审二：通过 复评员：
耕整地机械 | 耕地机械 | 旋耕机 | 2m及以上履带自走式旋耕机 | 中联重机浙江有限公司 | 履带自走式旋耕机 | 1GLZ-230C | 发动机型号：4G33TC-101G31G 配套动力标定功率：74.2kW 制造商：常柴股份有限公司 排放阶段：国3 | 耕幅:2.3m;型式:履带自走式 ; | 工作状态外形尺寸（长×宽×高）mm：4100×2470×2800；配套动力标定功率kW：74.2；作业幅宽cm：230；整机质量kg：2580；作业小时生产率h㎡/h：0.3～0.5；工作部件传动方式：侧边齿轮传动；刀辊总安装刀数(片)：106；刀辊旋耕刀型号：IT195。 | 18100元 | 74.2 | 购机补贴(通用类) | T202169690097 | 2026-05-18 | 浙江省 | 评阅通过 | 评审一：通过 评审二：通过 复评员：未审 | 评审一：通过 评审二：通过 复评员：
耕整地机械 | 耕地机械 | 旋耕机 | 2m及以上履带自走式旋耕机 | 中联重机浙江有限公司 | 履带自走式旋耕机 | 1GLZ-230F | 发动机型号：YC4DK120-T300 配套动力标定功率：88kW 制造商：广西玉柴机器股份有限公司 排放阶段：国3 | 耕幅:2.3m;型式:履带自走式 ; | 工作状态外形尺寸（长×宽×高）mm：3580×2470×2600；配套动力标定功率kW：88；作业幅宽cm：230；整机质量kg：2010；作业小时生产率hm2/h：0.3～0.5；工作部件传动方式：侧边齿轮传动；刀辊总安装刀数(片)：106；刀辊旋耕刀型号：IT195。 | 18100元 | 88 | 购机补贴(通用类) | T202169690101 | 2026-05-18 | 浙江省 | 评阅通过 | 评审一：通过 评审二：通过 复评员：未审 | 评审一：通过 评审二：通过 复评员：
耕整地机械 | 耕地机械 | 旋耕机 | 2m及以上履带自走式旋耕机 | 中联重机浙江有限公司 | 履带自走式旋耕机 | 1GLZ-200B | 发动机型号：YCD4N23T8-100B 标定功率：73kW 制造商：广西玉柴动力股份有限公司 排放阶段：国3； 发动机型号：4D32RT30/1006 标定功率：73.5kW 制造商：浙江新柴股份有限公司 排放阶段：国3 | 耕幅:2m;型式:履带自走式 ; | 外形尺寸（长×宽×高）mm：3580×2200×2600；结构质量kg：1985；小时生产率hm2/h：0.2～0.33；幅宽mm：2000；耕深mm：旱耕80～160，水耕100～180；旋耕刀数量（把)：94；旋耕刀型式：IT195系列旋耕刀。 | 18100元 | 73 | 购机补贴(通用类) | 2017TJ123 | 2021-12-31 | 浙江省 | 评阅通过 | 评审一：通过 评审二：通过 复评员：未审 | 评审一：通过 评审二：通过 复评员：
耕整地机械 | 耕地机械 | 旋耕机 | 2m及以上履带自走式旋耕机 | 中联重机浙江有限公司 | 履带自走式旋耕机 | 1GLZ-200C | 发动机型号：YCD4N23T8-100B 标定功率：73kW 制造商：广西玉柴动力股份有限公司 排放阶段：国3； 发动机型号：4D32RT30/1006 标定功率：73.5kW 制造商：浙江新柴股份有限公司 排放阶段：国3 | 耕幅:2m;型式:履带自走式 ; | 外形尺寸（长×宽×高）mm：3580×2200×2600；结构质量kg：1985；小时生产率hm2/h：0.2～0.33；幅宽mm：2000；耕深mm：旱耕80～160，水耕100～180；旋耕刀数量（把)：94；旋耕刀型式：IT195系列旋耕刀。 | 18100元 | 73 | 购机补贴(通用类) | 2017TJ124 | 2021-12-31 | 浙江省 | 评阅通过 | 评审一：通过 评审二：通过 复评员：未审 | 评审一：通过 评审二：通过 复评员：投档技术参数：不符合填报要求。
耕整地机械 | 耕地机械 | 旋耕机 | 2m及以上履带自走式旋耕机 | 中联重机浙江有限公司 | 履带自走式旋耕机 | 1GLZ-230A | 发动机型号：YCD4N23T8-100B 标定功率：73kW 制造商：广西玉柴动力股份有限公司 排放阶段：国3； 发动机型号：4D32RT30/1006 标定功率：73.5kW 制造商：浙江新柴股份有限公司 排放阶段：国3；发动机型号：4G33TC-101G31G1 标定功率：74.5kW 制造商：常柴股份有限公司 排放阶段：国3 | 耕幅:2.3m;型式:履带自走式 ; | 工作状态外形尺寸（长×宽×高）mm：3580×2470×2600；作业幅宽cm：230；整机质量kg：2010；作业小时生产率（h㎡/h）：0.4～0.7；工作部件传动方式：侧边齿轮传动；刀辊总安装刀数(片)：106；刀辊旋耕刀型号：IT195。 | 18100元 | 73 | 购机补贴(通用类) | 2019TJ598 | 2024-12-23 | 浙江省 | 评阅通过 | 评审一：通过 评审二：通过 复评员：未审 | 评审一：通过 评审二：通过 复评员：
耕整地机械 | 耕地机械 | 旋耕机 | 2m及以上履带自走式旋耕机 | 中联农业机械股份有限公司（原：中联重机股份有限公司） | 履带自走式旋耕机 | 1GLZ-230A | 国三，YCD4N23T8-100B，玉柴，功率：73kW；国三，4C6-100C34，全柴，功率：74kW； | 耕幅:2.3m;型式:履带自走式 ; | 结构形式：履带自走式；旋耕部分幅宽（mm）：2300； | 18100元 | 73 | 购机补贴(通用类) | 2017TJ361 | 2021-12-31 | 安徽省 | 评阅通过 | 评审一：通过 评审二：通过 复评员：未审 | 评审一：通过 评审二：通过 复评员：
耕整地机械 | 耕地机械 | 旋耕机 | 2m及以上履带自走式旋耕机 | 中联农业机械股份有限公司（原：中联重机股份有限公司） | 履带自走式旋耕机 | 1GLZ-200B | 国三，YCD4N23T8-100B，玉柴，功率：73kW；国三，4C6-100C34，全柴，功率：74kW； | 耕幅:2m;型式:履带自走式 ; | 结构形式：履带自走式；旋耕部分幅宽（mm）：2000； | 18100元 | 73 | 购机补贴(通用类) | 2017TJ360 | 2021-12-31 | 安徽省 | 评阅通过 | 评审一：通过 评审二：通过 复评员：未审 | 评审一：通过 评审二：通过 复评员：
耕整地机械 | 耕地机械 | 旋耕机 | 2m及以上履带自走式旋耕机 | 中联农业机械股份有限公司（原：中联重机股份有限公司） | 履带自走式旋耕机 | 1GLZ-200E | 国三，4G33TC，常柴，功率：74.5kW； | 耕幅:2m;型式:履带自走式 ; | 结构形式：履带自走式；工作幅宽（mm）：2000； | 18100元 | 74.5 | 购机补贴(通用类) | 2017TJ471 | 2021-12-31 | 安徽省 | 评阅通过 | 评审一：通过 评审二：通过 复评员：未审 | 评审一：通过 评审二：通过 复评员：
耕整地机械 | 耕地机械 | 旋耕机 | 2m及以上履带自走式旋耕机 | 中联农业机械股份有限公司（原：中联重机股份有限公司） | 履带自走式旋耕机 | 1GLZ-230B | 国三，4G33TC，常柴，功率：74.5kW； | 耕幅:2.3m;型式:履带自走式 ; | 结构形式：履带自走式；工作幅宽（mm）：2300； | 18100元 | 74.5 | 购机补贴(通用类) | 2017TJ474 | 2021-12-31 | 安徽省 | 评阅通过 | 评审一：通过 评审二：通过 复评员：未审 | 评审一：通过 评审二：通过 复评员：
耕整地机械 | 耕地机械 | 旋耕机 | 2m及以上履带自走式旋耕机 | 中联农业机械股份有限公司（原：中联重机股份有限公司） | 履带自走式旋耕机 | 1GLZ-260 | 国三，YCD4T33T6-115，玉柴，功率：85kW； | 耕幅:2.6m;型式:履带自走式 ; | 结构形式：履带自走式；工作幅宽（mm）：2600； | 18100元 | 85 | 购机补贴(通用类) | 2017TJ473 | 2021-12-31 | 安徽省 | 评阅通过 | 评审一：通过 评审二：通过 复评员：未审 | 评审一：通过 评审二：通过 复评员：
耕整地机械 | 耕地机械 | 旋耕机 | 2m及以上履带自走式旋耕机 | 中联农业机械股份有限公司（原：中联重机股份有限公司） | 履带自走式旋耕机 | 1GLZ-230C | 国三，4G33TC，常柴，功率：74.5kW； | 耕幅:2.3m;型式:履带自走式 ; | 结构形式：履带自走式；工作幅宽（mm）：2300； | 18100元 | 74.5 | 购机补贴(通用类) | 2017TJ475 | 2021-12-31 | 安徽省 | 评阅通过 | 评审一：通过 评审二：通过 复评员：未审 | 评审一：通过 评审二：通过 复评员：
耕整地机械 | 耕地机械 | 旋耕机 | 2m及以上履带自走式旋耕机 | 中联农业机械股份有限公司（原：中联重机股份有限公司） | 履带自走式旋耕机 | 1GLZ-200A | 国三，SD4Q3D，四达，功率：66.2kW；国三，4C6-90C32，全柴，功率：66.2kW； | 耕幅:2m;型式:履带自走式 ; | 结构形式：履带自走式；旋耕部分幅宽（mm）：2000； | 18100元 | 66.2 | 购机补贴(通用类) | 2017TJ359 | 2021-12-31 | 安徽省 | 评阅通过 | 评审一：通过 评审二：通过 复评员：未审 | 评审一：通过 评审二：通过 复评员：
耕整地机械 | 耕地机械 | 旋耕机 | 2m及以上履带自走式旋耕机 | 泰安泰山国泰拖拉机制造有限公司 | 自走履带旋耕机 | 1GZL230 | YD4EZ100C4、73.5KW、扬动、排放阶段：国三 | 耕幅:2.3m;型式:履带自走式 ; | 工作状态外形尺寸（长×宽×高）：3500×2450×2700（mm），配套动力生产企业：扬动股份有限公司，配套动力牌号型号：YD4EZ100C4,配套动力结构型式：直列、水冷、四冲程，配套动力气缸数量：4，配套动力标定功率（KW):73.5，配套动力标定转速（r/min）：2600，作业幅宽（cm):230,变速箱档位数(前进/后退）3/3（无级变速），整机质量（kg）：2550,作业小时率（hm²/m)：0.4-0.7，单位作业量燃油消耗量(kg/hm²)：≤32，作业档位：2，最小离地间隙（mm):310，旋耕装置联接方式：三点悬挂式，工作部件传动方式：侧边齿轮传动，发动机与离合器连接方式：皮带联接，制动器型式:摩擦片式，刀辊总安装刀数（片）：106，刀辊旋耕刀型号:IT195,轨距(mm):1200,履带节距（mm）：90，履带节数（节）：51，履带宽(mm)400 | 18100元 | 73.5 | 购机补贴(通用类) | T202143430038 | 2026-04-05 | 山东省 | 评阅通过 | 评审一：通过 评审二：通过 复评员：未审 | 评审一：通过 评审二：通过 复评员：
耕整地机械 | 耕地机械 | 深松机 | 4-5铲凿铲式深松机 | 河北圣和农业机械有限公司 | 深松机 | 1SS-265 |  | 深松部件个数:5个;铲间距:530mm;深松铲结构型式:凿铲式 ; | 结构型式：悬挂式；振动方式：非振动式；配套动力范围：95.55～110.25kW；工作状态外形尺寸（长x宽x高）：2230×2700×1600mm；作业速度：3.0～6.0km/h；作业小时生产率：0.795～1.59hm2/h；工作幅宽：265cm；铲间距：53cm；深松铲结构型式：凿型铲+曲面铲（偏柱式）；深松铲排列方式：三排；深松铲数量：5（凿型铲1个：曲面铲4个）个；深松耕深：25～35cm。 | 1700元 | 0 | 购机补贴(通用类) | TJ-2018T-44 | 2022-12-31 | 河北省 | 评阅通过 | 评审一：通过 评审二：通过 复评员：未审 | 评审一：通过 评审二：通过 复评员：
耕整地机械 | 耕地机械 | 深松机 | 4-5铲凿铲式深松机 | 河北圣和农业机械有限公司 | 深松机 | 1SS-300 |  | 深松部件个数:5个;铲间距:600mm;深松铲结构型式:凿铲式 ; | 结构型式：悬挂式；振动方式：非振动式；配套动力范围：110.25～132.3kW；工作状态外形尺寸（长x宽x高）：2230×2760×1600mm；作业速度：3.0～6.0km/h；作业小时生产率：0.9～1.8hm2/h；工作幅宽：300cm；铲间距：60cm；深松铲结构型式：凿型铲；深松铲排列方式：三排；深松铲数量：5个；深松耕深：25～35cm。 | 1700元 | 0 | 购机补贴(通用类) | TJ-2018T-45 | 2022-12-31 | 河北省 | 评阅通过 | 评审一：通过 评审二：通过 复评员：未审 | 评审一：通过 评审二：通过 复评员：
耕整地机械 | 耕地机械 | 深松机 | 4-5铲凿铲式深松机 | 现：潍柴雷沃重工股份有限公司（原：雷沃重工股份有限公司） | 深松机 | 1SSY-200 |  | 深松部件个数:4个;铲间距:500mm;深松铲结构型式:凿铲式 ; | 结构型式：悬挂式；振动方式：非振动式；深松铲数量：4铲 | 1700元 | 0 | 购机补贴(通用类) | 部20170798 | 2021-12-31 | 山东省 | 评阅通过 | 评审一：通过 评审二：通过 复评员：未审 | 评审一：通过 评审二：通过 复评员：
耕整地机械 | 耕地机械 | 深松机 | 4-5铲凿铲式深松机 | 现：潍柴雷沃重工股份有限公司（原：雷沃重工股份有限公司） | 深松机 | 1SSY-230 |  | 深松部件个数:5个;铲间距:400/520mm;深松铲结构型式:凿铲式 ; | 结构型式：悬挂式；振动方式：非振动式；深松铲数量：5铲 | 1700元 | 0 | 购机补贴(通用类) | 部20170794 | 2021-12-31 | 山东省 | 评阅通过 | 评审一：通过 评审二：通过 复评员：未审 | 评审一：通过 评审二：通过 复评员：
耕整地机械 | 耕地机械 | 深松机 | 4-5铲凿铲式深松机 | 现：潍柴雷沃重工股份有限公司（原：雷沃重工股份有限公司） | 深松机 | 1SSY-250 |  | 深松部件个数:5个;铲间距:480/520mm;深松铲结构型式:凿铲式 ; | 结构型式：悬挂式；振动方式：非振动式；深松铲数量：5铲 | 1700元 | 0 | 购机补贴(通用类) | 部20170799 | 2021-12-31 | 山东省 | 评阅通过 | 评审一：通过 评审二：通过 复评员：未审 | 评审一：通过 评审二：通过 复评员：
耕整地机械 | 耕地机械 | 深松机 | 4-5铲凿铲式深松机 | 青岛鲁耕农业机械有限公司 | 深松机 | 1S-230 |  | 深松部件个数:5个;铲间距:500mm;深松铲结构型式:凿铲式 ; | 构形式悬挂式；外形尺寸（长*宽*高）1150mm*2480mm*1245mm；结构质量320kg；配套动力73.5-92.0KW轮式拖拉机；深松铲结构形式平凿双翼，深松铲数量5个；翼铲宽度32cm；工作幅宽230cm；铲间距50cm；深松深度＞30cm；纯工作小时生产率 0.6-1.0h㎡/h | 1700元 | 0 | 购机补贴(通用类) | 鲁T2018109 | 2022-12-31 | 山东省 | 评阅通过 | 评审一：通过 评审二：通过 复评员：未审 | 评审一：通过 评审二：通过 复评员：
耕整地机械 | 耕地机械 | 深松机 | 4-5铲凿铲式深松机 | 青岛鲁耕农业机械有限公司 | 深松机 | 1S-260 |  | 深松部件个数:5个;铲间距:520mm;深松铲结构型式:凿铲式 ; | 外形尺寸（长*宽*高）2525mm*2850mm*1270mm；结构质量1150kg；配套动力≥77.2KW；深松铲结构形式平凿双翼，深松铲数量5个；工作幅宽260cm；铲间距52cm；耕深≥25cm；作业速度≥6km/h； 作业小时生产率 ≥0.60h㎡/h | 1700元 | 0 | 购机补贴(通用类) | T202034224 | 2025-12-28 | 山东省 | 评阅通过 | 评审一：通过 评审二：通过 复评员：未审 | 评审一：通过 评审二：通过 复评员：
耕整地机械 | 耕地机械 | 深松机 | 4-5铲凿铲式深松机 | 青岛鲁耕农业机械有限公司 | 深松机 | 1S-230C |  | 深松部件个数:5个;铲间距:460mm;深松铲结构型式:凿铲式 ; | 结构形式悬挂式；外形尺寸（长*宽*高）1550mm*2550mm*1300mm；结构质量726kg；配套动力81-103K小时生产率≥0.6h㎡/hW轮式拖拉机；深松铲结构形式平凿双翼，深松铲数量5个；翼铲宽度32cm；工作幅宽230cm；铲间距46cm；深松深度＞30cm；作业速度≥2.6km/h纯工作 | 1700元 | 0 | 购机补贴(通用类) | 鲁T2016111 | 2021-12-31 | 山东省 | 评阅通过 | 评审一：通过 评审二：通过 复评员：未审 | 评审一：通过 评审二：通过 复评员：
耕整地机械 | 耕地机械 | 深松机 | 4-5铲凿铲式深松机 | 山东奥龙农业机械制造有限公司 | 深松机 | 1SQ-295 |  | 深松部件个数:5个;铲间距:590mm;深松铲结构型式:凿铲式 ; | 结构型式：悬挂式；振动方式：非振动；配套动力范围：80.9～103kW；工作状态外形尺寸：1770×2840×1360mm；作业速度：3～5km/h；作业小时生产率：0.8～1.4hm2/h；工作幅宽：295cm；铲间距：59cm；深松铲结构型式：前凿形铲+中偏柱式+后偏柱式；深松铲排列方式：前1中2后2；深松铲数量：5个；深松深度：≥30cm。 | 1700元 | 0 | 购机补贴(通用类) | 鲁T2018086 | 2022-12-31 | 山东省 | 评阅通过 | 评审一：通过 评审二：通过 复评员：未审 | 评审一：通过 评审二：通过 复评员：
耕整地机械 | 耕地机械 | 深松机 | 4-5铲凿铲式深松机 | 河北双天机械制造有限公司 | 深松机 | 1S-250A3 |  | 深松部件个数:5个;铲间距:500mm;深松铲结构型式:凿铲式 ; | 型号名称：1S-250A3深松机；结构形式：悬挂式；振动方式:非振动式；配套动力范围：（km）102-133；整机外形尺寸(长×宽×高mm):1740×2840×1440；作业速度：（km/h）3-6；作业小时生产率：（hm²/h）0.70-1.40；工作幅宽(cm)：250；铲间距(cm)：50；深松铲结构形式：凿式；深松铲排列方式:两行交错；深松铲数量（个）：5；深松深度：(cm）30-45； | 1700元 | 0 | 购机补贴(通用类) | T201913130215 | 2024-12-30 | 河北省 | 评阅通过 | 评审一：通过 评审二：通过 复评员：未审 | 评审一：通过 评审二：通过 复评员：
耕整地机械 | 耕地机械 | 深松机 | 4-5铲凿铲式深松机 | 河北双天机械制造有限公司 | 深松机 | 1S-200A1 |  | 深松部件个数:5个;铲间距:400mm;深松铲结构型式:凿铲式 ; | 型号名称：1S-200A1深松机；结构形式：悬挂式；振动方式:非振动式；配套动力范围：（km）80-111；整机外形尺寸(长×宽×高mm):1800×2390×1320；作业速度：（km/h）3-6；作业小时生产率：（hm²/h）0.53-1.1；工作幅宽(cm)：200；铲间距(cm)：40；深松铲结构形式：凿式；深松铲排列方式:两行交错；深松铲数量（个）：5；深松深度：(cm）30-45； | 1700元 | 0 | 购机补贴(通用类) | T201913130212 | 2024-12-30 | 河北省 | 评阅通过 | 评审一：通过 评审二：通过 复评员：未审 | 评审一：通过 评审二：通过 复评员：
耕整地机械 | 耕地机械 | 深松机 | 4-5铲凿铲式深松机 | 河北双天机械制造有限公司 | 深松机 | 1S-200 |  | 深松部件个数:4个;铲间距:500mm;深松铲结构型式:凿铲式 ; | 型号名称：1S-200深松机；结构形式：悬挂式；振动方式:非振动式；配套动力范围：（km）73-103；整机外形尺寸(长×宽×高mm):1330×2370×1450；作业速度：（km/h）3-6；作业小时生产率：（hm²/h）0.53-1.10；工作幅宽(cm)：200；铲间距(cm)：50；深松铲结构形式：凿式；深松铲排列方式:两行交错；深松铲数量（个）：4；深松深度：(cm）30-45； | 1700元 | 0 | 购机补贴(通用类) | T201913130213 | 2024-12-30 | 河北省 | 评阅通过 | 评审一：通过 评审二：通过 复评员：未审 | 评审一：通过 评审二：通过 复评员：
耕整地机械 | 耕地机械 | 深松机 | 4-5铲凿铲式深松机 | 河北双天机械制造有限公司 | 深松机 | 1S-250A1 |  | 深松部件个数:5个;铲间距:500mm;深松铲结构型式:凿铲式 ; | 型号名称：1S-250A1深松机；结构形式：悬挂式；振动方式:非振动式；配套动力范围：（km）102-133；整机外形尺寸(长×宽×高mm):1820×2820×1290；作业速度：（km/h）3-6；作业小时生产率：（hm²/h）0.7-1.4；工作幅宽(cm)：250；铲间距(cm)：50；深松铲结构形式：凿式；深松铲排列方式:两行交错；深松铲数量（个）：5；深松深度：(cm）30-45； | 1700元 | 0 | 购机补贴(通用类) | T201913130211 | 2024-12-30 | 河北省 | 评阅通过 | 评审一：通过 评审二：通过 复评员：未审 | 评审一：通过 评审二：通过 复评员：
耕整地机械 | 耕地机械 | 深松机 | 4-5铲凿铲式深松机 | 河北双天机械制造有限公司 | 深松机 | 1S-200A3 |  | 深松部件个数:5个;铲间距:400mm;深松铲结构型式:凿铲式 ; | 型号名称：1S-200A3深松机；结构形式：悬挂式；振动方式:非振动式；配套动力范围：（km）80-111；整机外形尺寸(长×宽×高mm):1740×2390×1400；作业速度：（km/h）3-6；作业小时生产率：（hm²/h）0.53-1.10；工作幅宽(cm)：200；铲间距(cm)：40；深松铲结构形式：凿式；深松铲排列方式:两行交错；深松铲数量（个）：5；深松深度：(cm）30-45； | 1700元 | 0 | 购机补贴(通用类) | T201913130214 | 2024-12-30 | 河北省 | 评阅通过 | 评审一：通过 评审二：通过 复评员：未审 | 评审一：通过 评审二：通过 复评员：
耕整地机械 | 耕地机械 | 深松机 | 4-5铲凿铲式深松机 | 河北沃田机械制造有限公司 | 深松机 | 1S-140 |  | 深松部件个数:4个;铲间距:350mm;深松铲结构型式:凿铲式 ; | 外形尺寸（长X宽X高）3100x1440x1410mm；结构质量：345kg；深松铲结构形式：凿式；配套动力：73.5~88.2kw；工作铲数4个；工作幅宽：140cm；铲间距：35cm。 | 1700元 | 0 | 购机补贴(通用类) | T202013130359 | 2025-12-29 | 河北省 | 评阅通过 | 评审一：通过 评审二：通过 复评员：未审 | 评审一：通过 评审二：通过 复评员：
耕整地机械 | 耕地机械 | 深松机 | 4-5铲凿铲式深松机 | 连云港市连发机械有限公司 | 深松机 | 1S-180 |  | 深松部件个数:4个;铲间距:450mm;深松铲结构型式:凿铲式 ; | 结构型式：悬挂式，振动方式：非振动式；配套功率(kW)：51.4-69.9；外形尺寸：1300×2520×1280㎜；作业速度（㎞/h）：2.5-6.0；作业小时生产率（h㎡/h）：0.32-0.76；工作幅宽(cm)：180㎝；铲间距（㎝）：45；深松铲结构型式：单柱、凿形铲带翼；深松铲排列方式：两行交错；深松铲数量（个）：4；深松耕深（㎝）：≥30。 | 1700元 |  | 购机补贴(通用类) | T201932320156 | 2024-12-30 | 江苏省 | 评阅通过 | 评审一：通过 评审二：通过 复评员：未审 | 评审一：通过 评审二：通过 复评员：
耕整地机械 | 耕地机械 | 深松机 | 6铲及以上凿铲式深松机 | 河北圣和农业机械有限公司 | 深松机 | 1SS-370 |  | 深松部件个数:7个;铲间距:530mm;深松铲结构型式:凿铲式 ; | 结构型式：悬挂式；振动方式：非振动式；配套动力范围：110.25～132.3kW；工作状态外形尺寸（长x宽x高）：3150×4000×1600mm；作业速度：3.0～6.0km/h；作业小时生产率：1.11～2.22hm2/h；工作幅宽：370cm；铲间距：53cm；深松铲结构型式：凿型铲+曲面铲（偏柱式）；深松铲排列方式：四排；深松铲数量：7（凿型铲1个：曲面铲6个）个；深松耕深：25～35cm。 | 2500元 | 0 | 购机补贴(通用类) | TJ-2018T-46 | 2022-12-31 | 河北省 | 评阅通过 | 评审一：通过 评审二：通过 复评员：未审 | 评审一：通过 评审二：通过 复评员：
耕整地机械 | 耕地机械 | 深松机 | 6铲及以上凿铲式深松机 | 河北圣和农业机械有限公司 | 深松机 | 1SS-420 |  | 深松部件个数:7个;铲间距:600mm;深松铲结构型式:凿铲式 ; | 结构型式：悬挂式；振动方式：非振动式；配套动力范围：132.3～147kW；工作状态外形尺寸（长x宽x高）：3150×4000×1600mm；作业速度：3.0～6.0km/h；作业小时生产率：1.26～2.52hm2/h；工作幅宽：420cm；铲间距：60cm；深松铲结构型式：凿型铲；深松铲排列方式：四排；深松铲数量：7个；深松耕深：25～35cm。 | 2500元 | 0 | 购机补贴(通用类) | TJ-2018T-47 | 2022-12-31 | 河北省 | 评阅通过 | 评审一：通过 评审二：通过 复评员：未审 | 评审一：通过 评审二：通过 复评员：
耕整地机械 | 耕地机械 | 深松机 | 6铲及以上凿铲式深松机 | 雷肯农业机械（青岛）有限公司 | 深松机 | 1S-300E |  | 深松部件个数:11个;铲间距:270mm;深松铲结构型式:凿铲式 ; | 结构型式：悬挂式；配套动力：（77-110）kW；外形尺寸(长×宽×高)：3850×3000×1550mm；作业速度：=7-10km/h；作业小时生产率：2.1-3.0 h㎡/h；铲间距：27cm；工作幅宽：300cm；深松铲结构型式：凿型铲；深松铲排列方式：纵向三排（3、4、4）；深松铲数量：11；深松深度：35cm；整地深度：15cm；整地机构形式：耙片式 | 2500元 | 110 | 购机补贴(通用类) | T20200606342 | 2026-03-04 | 山东省 | 评阅通过 | 评审一：通过 评审二：通过 复评员：未审 | 评审一：通过 评审二：通过 复评员：
耕整地机械 | 耕地机械 | 深松机 | 6铲及以上凿铲式深松机 | 雷肯农业机械（青岛）有限公司 | 深松机 | 1S-350E |  | 深松部件个数:12个;铲间距:290mm;深松铲结构型式:凿铲式 ; | 结构型式：悬挂式；配套动力：（90-129）kW；外形尺寸(长×宽×高)：4100×3750×1550mm；作业速度：=7-10km/h；作业小时生产率：2.5-3.5 h㎡/h；铲间距：29cm；工作幅宽：350cm；深松铲结构型式：凿型铲；深松铲排列方式：纵向三排（4、4、4）；深松铲数量：12；深松深度：≥35cm；整地深度：10cm；整地机构形式：深松铲+合墒器+镇压器 | 2500元 | 129 | 购机补贴(通用类) | T20200606305 | 2026-05-11 | 山东省 | 评阅通过 | 评审一：通过 评审二：通过 复评员：未审 | 评审一：通过 评审二：通过 复评员：
耕整地机械 | 耕地机械 | 深松机 | 6铲及以上凿铲式深松机 | 江西省新建区新茂农机有限公司 | 深松机 | 1S-290 | 型号名称：1S-290型，深松机结构形式：悬挂式，震动方式：非震动式，配套动力范围：≥ 73.5kw工作状态外形尺寸(长×宽×高）：( 1070 × 2970 × 1370）mm作业速度≥ 2.2km/h作业小时生产率≥ 0.36hm2/h工作幅宽：290cm铲间距：30、30、40、30、30、40、30、30cm平均产间距：32.5厘米，结构形式：凿式，排列方式：前四后五，数量：9个，深松深度：≥ 30厘米 | 深松部件个数:9个;铲间距:325mm;深松铲结构型式:凿铲式 ; | 型号名称：1S-290型，深松机结构形式：悬挂式，震动方式：非震动式，配套动力范围：≥ 73.5kw工作状态外形尺寸(长×宽×高）：( 1070 × 2970 × 1370）mm作业速度≥ 2.2km/h作业小时生产率≥ 0.36hm2/h工作幅宽：290cm铲间距：30、30、40、30、30、40、30、30cm平均产间距：32.5厘米，结构形式：凿式，排列方式：前四后五，数量：9个，深松深度：≥ 30厘米 | 2500元 | 73.5 | 购机补贴(通用类) | 苏农机（2019）第（0207）号 | 2023-12-31 | 江西省 | 评阅通过 | 评审一：通过 评审二：通过 复评员：未审 | 评审一：通过 评审二：通过 复评员：
耕整地机械 | 耕地机械 | 深松机 | 6铲及以上凿铲式深松机 | 江西省新建区新茂农机有限公司 | 深松机 | 1S-180 |  | 深松部件个数:6个;铲间距:300mm;深松铲结构型式:凿铲式 ; | 型号名称：1S-180型，深松机结构形式：悬挂式，震动方式：非震动式，配套动力范围：≥ 66.2kw工作状态外形尺寸(长×宽×高）：( 900 × 1970 × 1370）作业速度≥ 1.8km/h作业小时生产率≥ 0.32hm2/h工作幅宽：180cm铲间距：25、25、50、25、25cm平均产间距：30厘米，结构形式：凿式，排列方式：前二后四，数量：6个，深松深度：≥ 30厘米 | 2500元 | 66.2 | 购机补贴(通用类) | 苏农机（2019）第（0206）号 | 2023-12-31 | 江西省 | 评阅通过 | 评审一：通过 评审二：通过 复评员：未审 | 评审一：通过 评审二：通过 复评员：
耕整地机械 | 耕地机械 | 深松机 | 6铲及以上凿铲式深松机 | 河北沃田机械制造有限公司 | 深松机 | 1S-350 |  | 深松部件个数:7个;铲间距:500mm;深松铲结构型式:凿铲式 ; | 外形尺寸（长X宽X高）1350x3180x1375mm；结构质量：480kg；深松铲结构形式：凿式；配套动力：95.6~154.4kw；工作铲数7个；工作幅宽：350cm；铲间距：50cm。 | 2500元 | 0 | 购机补贴(通用类) | T202013130360 | 2025-12-29 | 河北省 | 评阅通过 | 评审一：通过 评审二：通过 复评员：未审 | 评审一：通过 评审二：通过 复评员：
耕整地机械 | 耕地机械 | 深松机 | 6铲及以上凿铲式深松机 | 河北卓轩农业科技有限公司 | 深松机 | 1SS-210 |  | 深松部件个数:7个;铲间距:300mm;深松铲结构型式:凿铲式 ; | 深松机型号 1SS-210 外形尺寸（长*宽*高）mm 950*2020*1150 整机质量（kg） 528 配套动力（kw） 73.5~91.9 结构形式 悬挂式 振动方式 非振动式 工作宽幅（mm） 2100 作业速度（km/h） 2~4 纯工作小时成产率（h㎡/h） 0.54~1.08 深松深度（cm） ≧3 深松铲结构形式 凿型 深松铲排列方式 两行交错 工作铲数 7 铲间距（cm） 30 | 2500元 | 91.9 | 购机补贴(通用类) | 京T202101 | 2026-06-21 | 河北省 | 评阅通过 | 评审一：通过 评审二：通过 复评员：未审 | 评审一：通过 评审二：通过 复评员：
耕整地机械 | 耕地机械 | 深松机 | 6铲及以上凿铲式深松机 | 蚌埠玛斯特机械设备有限公司 | 深松机 | 1S-180 |  | 深松部件个数:6个;铲间距:300mm;深松铲结构型式:凿铲式 ; | 外形尺寸（长×宽×高）mm:2100×1050×1310；结构质量（kg):280；配套动力（kW):≥51.5;深松铲结构型式：凿形铲；深松铲数量（个）：6；工作幅宽（cm):180;铲间距（cm):30;传动机构型式：旋挂式；耕深深松（cm):25-36;作业速度（km/h):≤4；作业小时生产率hm2/h):≥0.5 | 2500元 | 51.5 | 购机补贴(通用类) | 2019TJ381 | 2024-12-23 | 安徽省 | 评阅通过 | 评审一：通过 评审二：通过 复评员：未审 | 评审一：通过 评审二：通过 复评员：
耕整地机械 | 耕地机械 | 深松机 | 4-5铲偏柱式、全方位式深松机 | 河北圣和农业机械有限公司 | 深松机 | 1SS-280A |  | 深松部件个数:4个;铲间距:700mm;深松铲结构型式:偏柱式 ; | 结构型式：悬挂式；振动方式：非振动；配套动力范围：88.2～95.55kW；整机外形尺寸（长x宽x高）：1145x2670x1480mm；工作幅宽：280cm；铲间距：70cm；深松铲结构型式：曲面铲（偏柱式）；深松铲排列方式：两排；深松铲数量：4个；深松深度：35～40cm。 | 2300元 | 0 | 购机补贴(通用类) | TJ-2018T-43 | 2022-12-31 | 河北省 | 评阅通过 | 评审一：通过 评审二：通过 复评员：未审 | 评审一：通过 评审二：通过 复评员：
耕整地机械 | 耕地机械 | 深松机 | 4-5铲偏柱式、全方位式深松机 | 山东华运农机设备有限公司 | 深松机 | 1S-200 |  | 深松部件个数:4个;铲间距:400mm;深松铲结构型式:偏柱式 ; | 深松部件数量：4个 结构型式：悬挂式；振动方式：非振动式；配套拖拉机动力：≥73.5kw；外形尺寸：2020×2620×1380mm；作业速度2~5km/h；作业小时生产率：0.4~1.0hm2/h；工作幅宽：200cm；铲间距：40（中间）、55（两边）cm；深松铲结构型式：曲面铲；深松铲排列方式：两行交错；深松深度：25~35cm | 2300元 | 0 | 购机补贴(通用类) | T202000140347 | 2025-09-29 | 山东省 | 评阅通过 | 评审一：通过 评审二：通过 复评员：未审 | 评审一：通过 评审二：通过 复评员：
耕整地机械 | 耕地机械 | 深松机 | 4-5铲偏柱式、全方位式深松机 | 山东奥龙农业机械制造有限公司 | 深松机 | 1SQ-270 |  | 深松部件个数:4个;铲间距:675mm;深松铲结构型式:偏柱式 ; | 结构型式：悬挂式；振动方式：非振动；配套动力范围：73.5～92kW；工作状态外形尺寸：1540×2570×1420mm；作业速度：3～5km/h；作业小时生产率：0.8～1.35hm2/h；工作幅宽：270cm；铲间距：67.5cm；深松铲结构型式：偏柱式；深松铲排列方式：前2后2；深松铲数量：4个；深松深度：≥30cm。 | 2300元 | 0 | 购机补贴(通用类) | 鲁T2018087 | 2022-12-31 | 山东省 | 评阅通过 | 评审一：通过 评审二：通过 复评员：未审 | 评审一：通过 评审二：通过 复评员：
耕整地机械 | 耕地机械 | 深松机 | 4-5铲偏柱式、全方位式深松机 | 山东奥龙农业机械制造有限公司 | 深松机 | 1SQ-250 |  | 深松部件个数:4个;铲间距:625mm;深松铲结构型式:偏柱式 ; | 结构型式：悬挂式；振动方式：非振动；配套动力范围：73.5～92kW；工作状态外形尺寸：1720×2350×1360mm；作业速度：3～5km/h；作业小时生产率：0.7～1.2hm2/h；工作幅宽：250cm；铲间距：62.5cm；深松铲结构型式：偏柱式；深松铲排列方式：前2后2；深松铲数量：4个；深松深度：≥30cm。 | 2300元 | 0 | 购机补贴(通用类) | 鲁T2018088 | 2022-12-31 | 山东省 | 评阅通过 | 评审一：通过 评审二：通过 复评员：未审 | 评审一：通过 评审二：通过 复评员：
耕整地机械 | 耕地机械 | 深松机 | 4-5铲偏柱式、全方位式深松机 | 山东奥龙农业机械制造有限公司 | 全方位深松机 | 1SQ-190 |  | 深松部件个数:4个;铲间距:633mm;深松铲结构型式:偏柱式 ; | 外形尺寸：1670×2600×1670mm；结构质量：900kg；配套动力：≥91.9kW；深松铲结构型式：偏柱式；深松铲数量：4个；工作幅宽：190cm；铲间距：84cm（中间）、53cm（两侧）；深松深度：30～50cm；作业速度：3～5km/h；作业小时生产率：0.6～1.0hm2/h；深松形式：全方位深松。 | 2300元 | 0 | 购机补贴(通用类) | 2017TJ259 | 2021-12-31 | 山东省 | 评阅通过 | 评审一：通过 评审二：通过 复评员：未审 | 评审一：通过 评审二：通过 复评员：
耕整地机械 | 耕地机械 | 深松机 | 4-5铲偏柱式、全方位式深松机 | 潍坊农友机械有限公司 | 深松机 | 1S-220 |  | 深松部件个数:4个;铲间距:400mm;深松铲结构型式:全方位式 ; | 结构型式:悬挂式振动方式:非振动式配套动力范围KW:≥73.5工作状态外形尺寸(长*宽*高)MM:1650*2590*1200作业速度KM/H:>2作业小时生产率㎞²/h:≥0.44工作幅宽CM:220铲间距CM:2-3铲40，其他铲62.5深松铲结构型式:全方位曲面铲深松铲排列方式:V形深松铲数量(个):4深松深度CM:≥30 | 2300元 | 0 | 购机补贴(通用类) | 部20170803 | 2021-12-31 | 内蒙古自治区 | 评阅通过 | 评审一：通过 评审二：通过 复评员：未审 | 评审一：通过 评审二：通过 复评员：
耕整地机械 | 耕地机械 | 深松机 | 4-5铲偏柱式、全方位式深松机 | 青岛鲁耕农业机械有限公司 | 深松机 | 1S-270B |  | 深松部件个数:4个;铲间距:675mm;深松铲结构型式:偏柱式 ; | 外形尺寸（长*宽*高）1550mm*2780mm*1470mm；结构质量740kg；配套动力（99.2-117.6）KW四驱轮式拖拉机；深松铲结构形式倒梯形曲面铲，深松铲数量4个；工作幅宽270cm；铲间距67.5cm；耕深≥30cm；作业速度≥4.4km/h；作业小时生产率≥1.2h㎡/h | 2300元 | 0 | 购机补贴(通用类) | 鲁T2016105 | 2021-12-31 | 山东省 | 评阅通过 | 评审一：通过 评审二：通过 复评员：未审 | 评审一：通过 评审二：通过 复评员：
耕整地机械 | 耕地机械 | 深松机 | 4-5铲偏柱式、全方位式深松机 | 德州市沃田机械有限公司 | 深松机 | 1S-250 |  | 深松部件个数:4个;铲间距:620mm;深松铲结构型式:偏柱式 ; | 型号名称 / 1S-250型深松机 结构形式 / 悬挂式 振动方式 / 非振动 配套动力范围 kW 73.5～110.2(轮式拖拉机) 工作状态外形尺寸（长×宽×高） mm 1850×2820×1360 作业速度 km/h 3～8 作业小时生产率 h㎡/h 0.6～1.4 工作幅宽 cm 250 铲间距 cm 62 深松铲结构型式 / 偏柱式 深松铲排列方式 / 前2后2 深松铲数量 个 4 耕深 cm ≥30 | 2300元 | 2 | 购机补贴(通用类) | 鲁T2016115 | 2021-12-31 | 山东省 | 评阅通过 | 评审一：通过 评审二：通过 复评员：未审 | 评审一：通过 评审二：通过 复评员：
耕整地机械 | 耕地机械 | 深松机 | 4-5铲偏柱式、全方位式深松机 | 潍坊潍润农业机械有限公司 | 深松机 | 1S-250 |  | 深松部件个数:5个;铲间距:/mm;深松铲结构型式:全方位式 ; | 振动方式:非振动式;工作状态外形尺寸(长×宽×高) mm:1945×2540×1365;作业速度km/h:≥2;作业小时生产率hm2/h:0.54-1.08;工作幅宽cm:250;深松铲结构形式:全方位曲面铲;深松铲数量:4个;深松深度cm:≥30; | 2300元 |  | 购机补贴(通用类) | 部20170801 | 2021-12-31 | 山东省 | 评阅通过 | 评审一：通过 评审二：通过 复评员：未审 | 评审一：通过 评审二：通过 复评员：
耕整地机械 | 耕地机械 | 深松机 | 4-5铲偏柱式、全方位式深松机 | 河北双天机械制造有限公司 | 全方位深松机 | 1S-200Q |  | 深松部件个数:4个;铲间距:625mm;深松铲结构型式:偏柱式 ; | 型号名称：1S-200Q 全方位深松机；结构型式：悬挂式；振动方式：/；配套动力范围(kw）:80.8-102.9；工作状态外形尺寸(长×宽×高mm):1685×2385×1470；作业速度（km/h）3-6；作业小时生产率（hm²/h）0.56-1.0；工作幅宽(cm)：200；铲间距(cm)：中间两铲62.5，其它：44；深松铲结构形式：偏柱式（曲面铲）；深松铲排列方式：前2后2；深松铲数量（个）：4；耕深：深松(cm)：25-35 | 2300元 | 0 | 购机补贴(通用类) | 冀2018T—009 | 2022-12-31 | 河北省 | 评阅通过 | 评审一：通过 评审二：通过 复评员：未审 | 评审一：通过 评审二：通过 复评员：
耕整地机械 | 耕地机械 | 深松机 | 4-5铲偏柱式、全方位式深松机 | 河北双天机械制造有限公司 | 全方位深松机 | 1S-250SQ |  | 深松部件个数:4个;铲间距:625mm;深松铲结构型式:偏柱式 ; | 型号名称：1S-250SQ 全方位深松机；结构型式：悬挂式；振动方式：/；配套动力范围(kw）:80.8-110.3；工作状态外形尺寸(长×宽×高mm):1710×2840×1550；作业速度（km/h）：3-6；作业小时生产率hm²/h：0.7-1.3；工作幅宽(cm)：250；铲间距(cm)：62.5；深松铲结构形式：偏柱式（曲面铲）；深松铲排列方式：前2后2；深松铲数量（个）：4；耕深：深松(cm)：30-45 | 2300元 | 0 | 购机补贴(通用类) | 冀2018T—010 | 2022-12-31 | 河北省 | 评阅通过 | 评审一：通过 评审二：通过 复评员：未审 | 评审一：通过 评审二：通过 复评员：
耕整地机械 | 耕地机械 | 深松机 | 4-5铲偏柱式、全方位式深松机 | 河北双天机械制造有限公司 | 全方位深松机 | 1S-250Q |  | 深松部件个数:4个;铲间距:625mm;深松铲结构型式:偏柱式 ; | 型号名称：1S-250Q 全方位深松机；结构型式：悬挂式；振动方式：/；配套动力范围(kw）:80.8-102.9；工作状态外形尺寸(长×宽×高mm):1685×2820×1445；作业速度（km/h）：3-6；作业小时生产率hm²/h：0.7-1.3；工作幅宽(cm)：250；铲间距(cm)：62.5；深松铲结构形式：偏柱式（曲面铲）；深松铲排列方式：前2后2；深松铲数量（个）：4；耕深：深松(cm)：30-35 | 2300元 | 0 | 购机补贴(通用类) | 冀2017T—031 | 2021-12-31 | 河北省 | 评阅通过 | 评审一：通过 评审二：通过 复评员：未审 | 评审一：通过 评审二：通过 复评员：
耕整地机械 | 耕地机械 | 深松机 | 4-5铲偏柱式、全方位式深松机 | 山东大华机械有限公司 | 深松机 | 1S-250 |  | 深松部件个数:4个;铲间距:520mm;深松铲结构型式:偏柱式 ; | 结构型式：悬挂式；深松铲数量：4个；深松铲结构型式：偏柱式曲面铲；铲间距：52/84/52cm；工作状态外形尺寸（长×宽×高）：2000×3240×1520mm;工作幅宽：250cm；深松铲排列方式：前2后2 | 2300元 | 0 | 购机补贴(通用类) | 鲁T2017141 | 2021-12-31 | 山东省 | 评阅通过 | 评审一：通过 评审二：通过 复评员：未审 | 评审一：通过 评审二：通过 复评员：
耕整地机械 | 耕地机械 | 深松机 | 4-5铲偏柱式、全方位式深松机 | 山东大华机械有限公司 | 深松机 | 1S-200 |  | 深松部件个数:4个;铲间距:500mm;深松铲结构型式:偏柱式 ; | 结构型式：悬挂式；深松铲数量：4个；深松铲结构型式：偏柱式曲面铲；铲间距：50cm；外形尺寸（长×宽×高）：1780×2930×1420mm;配套动力范围:≥73.5kW轮式拖拉机；工作幅宽：200cm；深松深度：≥30cm； | 2300元 | 0 | 购机补贴(通用类) | 鲁T2016112 | 2021-12-31 | 山东省 | 评阅通过 | 评审一：通过 评审二：通过 复评员：未审 | 评审一：通过 评审二：通过 复评员：
耕整地机械 | 耕地机械 | 深松机 | 4-5铲偏柱式、全方位式深松机 | 山东菏泽鲁源动力机械有限公司 | 深松机 | 1S-220 |  | 深松部件个数:4个;铲间距:550mm;深松铲结构型式:偏柱式 ; | 结构形式：悬挂式；工作幅宽：220cm；铲间距：55cm；深松铲结构形式：偏柱曲面铲；深松铲数量：4个；耕深≧30cm | 2300元 | 0 | 购机补贴(通用类) | 鲁T2016127 | 2021-12-31 | 山东省 | 评阅通过 | 评审一：通过 评审二：通过 复评员：未审 | 评审一：通过 评审二：通过 复评员：
耕整地机械 | 耕地机械 | 深松机 | 4-5铲偏柱式、全方位式深松机 | 菏泽新亚机械设备有限公司 | 深松机 | 1S-260 |  | 深松部件个数:4个;铲间距:660+630+660mm;深松铲结构型式:偏柱式 ; | 深松部件个数：4个；铲间距：660mm+630mm+660mm；深松铲结构型式：偏柱式曲面铲；结构型式：悬挂式；振动方式：非振动式；配套动力范围（KW）：95.6~132.4；整机外形尺寸（长×宽×高）：1580mm×2475mm×1340mm；作业速度（km/h）：2~5；作业小时生产率（hm²/h）：0.52~1.3；工作幅宽（cm）：260；深松铲排列方式：两行交错；深松深度（cm）：≥30。 | 2300元 | 0 | 购机补贴(通用类) | T202000371200 | 2025-12-30 | 山东省 | 评阅通过 | 评审一：通过 评审二：通过 复评员：未审 | 评审一：通过 评审二：通过 复评员：
耕整地机械 | 耕地机械 | 深松机 | 4-5铲偏柱式、全方位式深松机 | 河北神禾农业机械有限公司 | 深松机 | 1SS-240 |  | 深松部件个数:4个;铲间距:600mm;深松铲结构型式:偏柱式 ; | 名称 / 1SS-240深松机;结构型式 / 悬挂式;振动方式 / 非振动式;配套动力范围 kW 73.5-117.6; 整机外形尺寸（长×宽×高）mm 1750×2700×1400;作业速度 km/h 2-6;作业小时生产率 hm2/h 0.5-1.5;工作幅宽 cm 240;铲间距 cm 从左到右：55；70；55;深松铲结构型式 / 偏柱式;深松铲排列方式 / 两行交错; 深松铲数量 个 前2后2;深松深度 cm 30-35;整地深度 cm /;旋耕刀型号 / /;旋耕刀辊设计转速 r/min /;旋耕刀总安装刀数 把 /;旋耕刀轴传动方式 / /;旋耕刀辊最大回转半径 mm /;灭茬刀型号 / /;灭茬刀辊设计转速 r/min /;灭茬刀总安装刀数 把 /;灭茬刀轴传动方式 / /;灭茬刀辊最大回转半径 mm /;起垄器型式 / /;排肥器型式 / /;排肥器数量 个 /;灭茬行数 行 /; 起垄行数 行 /;整地机构型式 / /; | 2300元 | 117.6 | 购机补贴(通用类) | T202113130181 | 2026-05-23 | 河北省 | 评阅通过 | 评审一：通过 评审二：通过 复评员：未审 | 评审一：通过 评审二：通过 复评员：
耕整地机械 | 耕地机械 | 深松机 | 6铲及以上偏柱式、全方位式深松机 | 河北圣和农业机械有限公司 | 深松机 | 1SS-260 |  | 深松部件个数:6个;铲间距:450mm;深松铲结构型式:偏柱式 ; | 结构型式：悬挂式；振动方式：非振动式；配套动力范围：95.55～102.9kW；工作状态外形尺寸（长x宽x高）：1145x2670x1480mm；作业速度：3.0～6.0km/h；作业小时生产率：0.78～1.56hm2/h；工作幅宽：260cm；铲间距：45: 45: 35: 45: 45cm；深松铲结构型式：曲面铲（偏柱式）；深松铲排列方式：两排；深松铲数量：6个；深松耕深：35～40cm。 | 3400元 | 0 | 购机补贴(通用类) | TJ-2018T-42 | 2022-12-31 | 河北省 | 评阅通过 | 评审一：通过 评审二：通过 复评员：未审 | 评审一：通过 评审二：通过 复评员：
耕整地机械 | 耕地机械 | 深松机 | 6铲及以上偏柱式、全方位式深松机 | 河北圣和农业机械有限公司 | 深松机 | 1SS-270 |  | 深松部件个数:6个;铲间距:440mm;深松铲结构型式:偏柱式 ; | 结构型式：悬挂式；振动方式：非振动；配套动力范围：88.2～95.0kW；整机外形尺寸（长x宽x高）：1850×2740×1400mm；作业速度：3～6km/h；作业小时生产率：0.75～1.50hm²/h；工作幅宽：270cm；铲间距：两边44cm、中间：50cm；深松铲结构型式：曲面铲；深松铲排列方式：两行交错；深松铲数量：6个；深松深度：30～35cm。 | 3400元 | 0 | 购机补贴(通用类) | T202013130083 | 2025-09-21 | 河北省 | 评阅通过 | 评审一：通过 评审二：通过 复评员：未审 | 评审一：通过 评审二：通过 复评员：
耕整地机械 | 耕地机械 | 深松机 | 6铲及以上偏柱式、全方位式深松机 | 潍坊顺民农机有限公司 | 深松机 | 1S-310 |  | 深松部件个数:6个;铲间距:520mm;深松铲结构型式:偏柱式 ; | "型号名称：1S-310深松机；结构型式：悬挂式；振动方式：非振动式；配套动力范围：95.5～132.4 kW；工作状态外形尺寸（长×宽×高）：1880mm×3270mm×1420mm；作业速度：≥2 km/h；作业小时生产率：0.63～1.23 hm²/h ；工作幅宽：310cm；铲间距：52cm；深松铲结构型式：偏柱式曲面铲；深松铲排列方式：三行交错；深松铲数量：6；深松深度：＞30cm。 " | 3400元 | 0 | 购机补贴(通用类) | T201937370023 | 2024-08-08 | 山东省 | 评阅通过 | 评审一：通过 评审二：通过 复评员：未审 | 评审一：通过 评审二：通过 复评员：
耕整地机械 | 耕地机械 | 深松机 | 6铲及以上偏柱式、全方位式深松机 | 山东华运农机设备有限公司 | 深松机 | 1S-300 |  | 深松部件个数:6个;铲间距:800mm;深松铲结构型式:偏柱式 ; | 深松部件数量：6个 外形尺寸：1830X4100X1380mm；结构质量：1100kg；配套拖拉机动力：≥88.2kw；深松铲结构型式：偏柱式；工作幅宽：300cm；铲间距：80（中间）、50、60(两侧）cm；耕深：25~35cm；作业速度2~5km/h；作业小时生产率：0.5~1.3hm2/h；深松形式：全方位深松 | 3400元 | 0 | 购机补贴(通用类) | 2017TJ086 | 2021-12-31 | 山东省 | 评阅通过 | 评审一：通过 评审二：通过 复评员：未审 | 评审一：通过 评审二：通过 复评员：
耕整地机械 | 耕地机械 | 深松机 | 6铲及以上偏柱式、全方位式深松机 | 山东华运农机设备有限公司 | 深松机 | 1S-280 |  | 深松部件个数:6个;铲间距:800mm;深松铲结构型式:偏柱式 ; | 深松部件数量：6个 外形尺寸：1830X3900X1380mm；结构质量：1090kg；配套拖拉机动力：≥88.2kw；深松铲结构型式：偏柱式；工作幅宽：280cm；铲间距：80（中间）、50、50(两侧）cm；耕深：25~35cm；作业速度2~5km/h；作业小时生产率：0.5~1.3hm2/h；深松形式：全方位深松 | 3400元 | 0 | 购机补贴(通用类) | 2017TJ085 | 2021-12-31 | 山东省 | 评阅通过 | 评审一：通过 评审二：通过 复评员：未审 | 评审一：通过 评审二：通过 复评员：
耕整地机械 | 耕地机械 | 深松机 | 6铲及以上偏柱式、全方位式深松机 | 山东华运农机设备有限公司 | 深松机 | 1S-250 |  | 深松部件个数:6个;铲间距:400mm;深松铲结构型式:偏柱式 ; | 深松部件数量：6个 结构型式：悬挂式；振动方式：非振动式；配套拖拉机动力：≥88.2kw；外形尺寸：2020×3140×1380mm；作业速度2~5km/h；作业小时生产率：0.5~1.2hm2/h；工作幅宽：250cm；铲间距：40（中间）、42（两边）cm；深松铲结构型式：曲面铲；深松铲排列方式：两行交错；深松深度：25~35cm | 3400元 | 0 | 购机补贴(通用类) | T202000140348 | 2025-09-29 | 山东省 | 评阅通过 | 评审一：通过 评审二：通过 复评员：未审 | 评审一：通过 评审二：通过 复评员：
耕整地机械 | 耕地机械 | 深松机 | 6铲及以上偏柱式、全方位式深松机 | 山东华运农机设备有限公司 | 深松机 | 1S-230 |  | 深松部件个数:6个;铲间距:400mm;深松铲结构型式:偏柱式 ; | 深松部件数量：6个 结构型式：悬挂式；振动方式：非振动式；配套拖拉机动力：≥88.2kw；外形尺寸：2020×2820×1380mm；作业速度2~5km/h；作业小时生产率：0.5~1.1hm2/h；工作幅宽：230cm；铲间距：40（中间）、38（两边）cm；深松铲结构型式：曲面铲；深松铲排列方式：两行交错；深松深度：25~35cm | 3400元 | 0 | 购机补贴(通用类) | T202000140349 | 2025-09-29 | 山东省 | 评阅通过 | 评审一：通过 评审二：通过 复评员：未审 | 评审一：通过 评审二：通过 复评员：
耕整地机械 | 耕地机械 | 深松机 | 6铲及以上偏柱式、全方位式深松机 | 河北耕润农业机械有限公司 | 深松机 | 1S-300 |  | 深松部件个数:6个;铲间距:500mm;深松铲结构型式:偏柱式 ; | 结构型式：悬挂式；振动方式 ：非振动式；整机外形尺寸（长×宽×高）mm ：1250×3540×1720；作业速度 km/h：2-5；作业小时生产率 hm2/h：0.5-1.4；工作幅宽 cm ：300；铲间距cm：50；深松铲结构型式：偏柱式；深松铲排列方式：三行交错；深松铲数量 个：6；深松深度cm：≥30 | 3400元 | 0 | 购机补贴(通用类) | 鄂2020143 | 2025-09-29 | 河北省 | 评阅通过 | 评审一：通过 评审二：通过 复评员：未审 | 评审一：通过 评审二：通过 复评员：
耕整地机械 | 耕地机械 | 深松机 | 6铲及以上偏柱式、全方位式深松机 | 潍坊潍润农业机械有限公司 | 深松机 | 1S-310 |  | 深松部件个数:6个;铲间距:/mm;深松铲结构型式:全方位式 ; | 振动方式:非振动式;工作状态外形尺寸(长×宽×高)mm:2040×3070×1354;作业速度km/h:≥2;作业小时生产率hm2/h:0.63-1.23;工作幅宽cm:310;深松铲结构形式:全方位曲面铲;深松铲数量:6个;深松深度cm:≥30; | 3400元 |  | 购机补贴(通用类) | 部20170800 | 2021-12-31 | 山东省 | 评阅通过 | 评审一：通过 评审二：通过 复评员：未审 | 评审一：通过 评审二：通过 复评员：
耕整地机械 | 耕地机械 | 深松机 | 6铲及以上偏柱式、全方位式深松机 | 潍坊市宏胜工贸有限公司 | 深松机 | 1S-400 |  | 深松部件个数:8个;铲间距:500mm;深松铲结构型式:偏柱式 ; | 型号名称:1S-400型深松机,结构形式:悬挂式,振动方式:非振动式,配套动力范围:130~169kW,外形尺寸:1250*4000*1380mm,作业速度:2~6.5(km/h),作业小时生产率:0.8~2.6hm2/h,工作幅宽:400cm,铲间距:50cm,深松铲结构形式:偏柱曲面铲,深松铲排列方式:前4后4,深松铲数量:8个,耕深:30~45cm | 3400元 |  | 购机补贴(通用类) | 鲁T2016130 | 2021-12-31 | 山东省 | 评阅通过 | 评审一：通过 评审二：通过 复评员：未审 | 评审一：通过 评审二：通过 复评员：
耕整地机械 | 耕地机械 | 深松机 | 6铲及以上偏柱式、全方位式深松机 | 潍坊市宏胜工贸有限公司 | 深松机 | 1S-300 |  | 深松部件个数:6个;铲间距:500mm;深松铲结构型式:偏柱式 ; | 型号名称:1S-300型深松机,结构形式:悬挂式,振动方式:非振动式,配套动力范围:110~147kW,外形尺寸:1250*3000*1380mm,作业速度:2~6.5(km/h),作业小时生产率:0.6~1.95hm2/h,工作幅宽:300cm,铲间距:50cm,深松铲结构形式:偏柱曲面铲,深松铲排列方式:前2后4,深松铲数量:6个,耕深:30~45cm | 3400元 |  | 购机补贴(通用类) | 鲁T2016129 | 2021-12-31 | 山东省 | 评阅通过 | 评审一：通过 评审二：通过 复评员：未审 | 评审一：通过 评审二：通过 复评员：
耕整地机械 | 耕地机械 | 深松机 | 6铲及以上偏柱式、全方位式深松机 | 德州市沃田机械有限公司 | 深松机 | 1S-300 |  | 深松部件个数:6个;铲间距:500mm;深松铲结构型式:偏柱式 ; | 型号名称 / 1S-300型深松机 结构形式 / 悬挂式 振动方式 / 非振动 配套动力范围 kW 88.2～125(轮式拖拉机) 工作状态外形尺寸（长×宽×高） mm 1850×3010×1360 作业速度 km/h 3～8 作业小时生产率 h㎡/h 0.8～1.8 工作幅宽 cm 300 铲间距 cm 50 深松铲结构型式 / 偏柱式 深松铲排列方式 / 前2后4 深松铲数量 个 6 耕深 cm ≥30 | 3400元 | 0 | 购机补贴(通用类) | 鲁T2016125 | 2021-12-31 | 山东省 | 评阅通过 | 评审一：通过 评审二：通过 复评员：未审 | 评审一：通过 评审二：通过 复评员：
耕整地机械 | 耕地机械 | 深松机 | 6铲及以上偏柱式、全方位式深松机 | 德州市沃田机械有限公司 | 深松机 | 1S-360 |  | 深松部件个数:6个;铲间距:600mm;深松铲结构型式:偏柱式 ; | 结构型式 / 悬挂式 振动方式 / 非振动式 配套动力范围 kW 95.6～132.3 工作状态外形尺寸（长×宽×高） mm 2200×3930×1430 作业速度 km/h 3～6 作业小时生产率 hm2/h 0.9～1.9 工作幅宽 cm 360 铲间距 cm 60 深松铲结构型式 / 偏柱式 深松铲排列方式 / 交错双排W形（前2后4） 深松铲数量 个 6 深松深度 cm ≥30 | 3400元 | 0 | 购机补贴(通用类) | 部20170809 | 2021-12-31 | 山东省 | 评阅通过 | 评审一：通过 评审二：通过 复评员：未审 | 评审一：通过 评审二：通过 复评员：
耕整地机械 | 耕地机械 | 深松机 | 6铲及以上偏柱式、全方位式深松机 | 青岛鲁耕农业机械有限公司 | 深松机 | 1S-310B |  | 深松部件个数:6个;铲间距:550mm;深松铲结构型式:偏柱式 ; | 外形尺寸（长*宽*高）3440mm*1180mm*1385mm；结构质量948kg；配套动力≥99.2KW；深松铲结构形式曲面铲，深松铲数量6个；工作幅宽310cm；铲间距55cm；耕深＞30cm；作业速度2.6-4.3km/h；作业小时生产率 0.8-1.2h㎡/h | 3400元 | 0 | 购机补贴(通用类) | 2018TJ547 | 2022-12-31 | 山东省 | 评阅通过 | 评审一：通过 评审二：通过 复评员：未审 | 评审一：通过 评审二：通过 复评员：
耕整地机械 | 耕地机械 | 深松机 | 6铲及以上偏柱式、全方位式深松机 | 青岛鲁耕农业机械有限公司 | 深松机 | 1S-300S |  | 深松部件个数:6个;铲间距:500mm;深松铲结构型式:偏柱式 ; | 结构型式悬挂式；振动方式非振动；配套动力范围95.6-121.3KW；外形尺寸（长*宽*高）1150mm*3050mm*1500mm；作业速度5-7km/h；作业小时生产率 1.2-2 .1h㎡/h；工作幅宽300cm；铲间距50cm；深松铲结构形式偏柱式；深松铲排列方式前2后4；深松铲数量6个；耕深≥30cm | 3400元 | 0 | 购机补贴(通用类) | 鲁T2018107 | 2022-12-31 | 山东省 | 评阅通过 | 评审一：通过 评审二：通过 复评员：未审 | 评审一：通过 评审二：通过 复评员：
耕整地机械 | 耕地机械 | 深松机 | 6铲及以上偏柱式、全方位式深松机 | 山东奥龙农业机械制造有限公司 | 全方位深松机 | 1SQ-300 |  | 深松部件个数:6个;铲间距:600mm;深松铲结构型式:偏柱式 ; | 外形尺寸：1920×3720×1670mm；结构质量：1620kg；配套动力：≥117.6kW；深松铲结构型式：偏柱式；深松铲数量：6个；工作幅宽：300cm；铲间距：84cm（中间）、54cm（两侧）；深松深度：30～50cm；作业速度：3～5km/h；作业小时生产率：0.9～1.5hm2/h；深松形式：全方位深松。 | 3400元 | 0 | 购机补贴(通用类) | 2017TJ260 | 2021-12-31 | 山东省 | 评阅通过 | 评审一：通过 评审二：通过 复评员：未审 | 评审一：通过 评审二：通过 复评员：
耕整地机械 | 耕地机械 | 深松机 | 6铲及以上偏柱式、全方位式深松机 | 山东奥龙农业机械制造有限公司 | 全方位深松机 | 1SQZ-410 |  | 深松部件个数:8个;铲间距:585mm;深松铲结构型式:偏柱式 ; | 外形尺寸：2340×4870×1720mm；结构质量：3000kg；配套动力：≥154.4kW；深松铲结构型式：偏柱式；深松铲数量：8个；工作幅宽：410cm；铲间距：86cm（中间）、54cm（两侧）；深松深度：30～50cm；作业速度：3～5km/h；作业小时生产率：1.2～2.0hm2/h；深松形式：全方位深松。 | 3400元 | 0 | 购机补贴(通用类) | 2017TJ229 | 2021-12-31 | 山东省 | 评阅通过 | 评审一：通过 评审二：通过 复评员：未审 | 评审一：通过 评审二：通过 复评员：
耕整地机械 | 耕地机械 | 深松机 | 6铲及以上偏柱式、全方位式深松机 | 山东奥龙农业机械制造有限公司 | 深松机 | 1SQZ-490 |  | 深松部件个数:8个;铲间距:610mm;深松铲结构型式:偏柱式 ; | 结构型式：悬挂式；振动方式：非振动；配套动力范围：147～191kW；工作状态外形尺寸：1920×5180×1600mm；作业速度：3～5km/h；作业小时生产率：1.4～2.4hm2/h；工作幅宽：490cm；铲间距：61cm；深松铲结构型式：偏柱式；深松铲排列方式：前4后4；深松铲数量：8个；深松深度：≥40cm。 | 3400元 | 0 | 购机补贴(通用类) | 鲁T2018083 | 2022-12-31 | 山东省 | 评阅通过 | 评审一：通过 评审二：通过 复评员：未审 | 评审一：通过 评审二：通过 复评员：
耕整地机械 | 耕地机械 | 深松机 | 6铲及以上偏柱式、全方位式深松机 | 山东奥龙农业机械制造有限公司 | 深松机 | 1SQ-400 |  | 深松部件个数:6个;铲间距:670mm;深松铲结构型式:偏柱式 ; | 结构型式：悬挂式；振动方式：非振动；配套动力范围：99.2～154.4kW；工作状态外形尺寸：1740×3830×1430mm；作业速度：3～5km/h；作业小时生产率：1.2～2hm2/h；工作幅宽：400cm；铲间距：67cm；深松铲结构型式：偏柱式；深松铲排列方式：前2中2后2；深松铲数量：6个；深松深度：≥30cm。 | 3400元 | 0 | 购机补贴(通用类) | 鲁T2018084 | 2022-12-31 | 山东省 | 评阅通过 | 评审一：通过 评审二：通过 复评员：未审 | 评审一：通过 评审二：通过 复评员：
耕整地机械 | 耕地机械 | 深松机 | 6铲及以上偏柱式、全方位式深松机 | 山东奥龙农业机械制造有限公司 | 深松机 | 1SQ-330 |  | 深松部件个数:6个;铲间距:550mm;深松铲结构型式:偏柱式 ; | 结构型式：悬挂式；振动方式：非振动；配套动力范围：99.2～154.4kW；工作状态外形尺寸：2000×3220×1360mm；作业速度：3～5km/h；作业小时生产率：0.9～1.6hm2/h；工作幅宽：330cm；铲间距：55cm；深松铲结构型式：偏柱式；深松铲排列方式：前2中2后2；深松铲数量：6个；深松深度：≥30cm。 | 3400元 | 0 | 购机补贴(通用类) | 鲁T2018085 | 2022-12-31 | 山东省 | 评阅通过 | 评审一：通过 评审二：通过 复评员：未审 | 评审一：通过 评审二：通过 复评员：
耕整地机械 | 耕地机械 | 深松机 | 6铲及以上偏柱式、全方位式深松机 | 潍坊农友机械有限公司 | 深松机 | 1S-300 |  | 深松部件个数:6个;铲间距:400mm;深松铲结构型式:全方位式 ; | 结构型式:悬挂式振动方式:非振动式配套动力范围KW:≥91.9工作状态外形尺寸(长*宽*高)MM:1740*3045*1240作业速度km/h：>2作业小时生产率㎞²/h:≥0.6工作幅宽CM:300铲间距CM:3-4铲40，其他铲52.5深松铲结构型式:全方位曲面铲深松铲排列方式:V形深松铲数量(个):6深松深度CM:≥30 | 3400元 | 0 | 购机补贴(通用类) | 部20170802 | 2021-12-31 | 内蒙古自治区 | 评阅通过 | 评审一：通过 评审二：通过 复评员：未审 | 评审一：通过 评审二：通过 复评员：
耕整地机械 | 耕地机械 | 深松机 | 6铲及以上偏柱式、全方位式深松机 | 瓦房店明运农机装备有限公司 | 深松机 | 1S-365B |  | 深松部件个数:6个;铲间距:400-700mm;深松铲结构型式:偏柱式 ; | 深松部件6个；深松铲结构型式：偏柱式；铲间距400-700mm | 3400元 | 0 | 购机补贴(通用类) | 辽2018090 | 2022-12-31 | 辽宁省 | 评阅通过 | 评审一：通过 评审二：通过 复评员：未审 | 评审一：通过 评审二：通过 复评员：
耕整地机械 | 耕地机械 | 深松机 | 6铲及以上偏柱式、全方位式深松机 | 山东大华机械有限公司 | 深松机 | 1S-300 |  | 深松部件个数:6个;铲间距:500mm;深松铲结构型式:偏柱式 ; | 结构型式：悬挂式；深松铲数量：6个；深松铲结构型式：偏柱式曲面铲；铲间距：50cm；外形尺寸（长×宽×高）：1960×3580×1520mm;配套动力范围:≥91.9kW轮式拖拉机；工作幅宽：300cm；深松深度：≥30cm；作业小时生产率：0.6～1.5hm2/h | 3400元 | 0 | 购机补贴(通用类) | 鲁T2016113 | 2021-12-31 | 山东省 | 评阅通过 | 评审一：通过 评审二：通过 复评员：未审 | 评审一：通过 评审二：通过 复评员：
耕整地机械 | 耕地机械 | 深松机 | 6铲及以上偏柱式、全方位式深松机 | 山东大华机械有限公司 | 折叠深松机 | 1S-550Z |  | 深松部件个数:10个;铲间距:510mm;深松铲结构型式:偏柱式 ; | 结构型式：悬挂式；深松铲数量：10个；深松铲结构型式：偏柱式曲面铲；铲间距：51/51/51/51/87/51/51/51/51cm；工作状态外形尺寸（长×宽×高）：2880×5740×1750mm;工作幅宽：550cm；深松铲排列方式：前4后6 | 3400元 | 0 | 购机补贴(通用类) | 鲁T2017142 | 2021-12-31 | 山东省 | 评阅通过 | 评审一：通过 评审二：通过 复评员：未审 | 评审一：通过 评审二：通过 复评员：
耕整地机械 | 耕地机械 | 深松机 | 6铲及以上偏柱式、全方位式深松机 | 山东大华机械有限公司 | 深松机 | 1S-360 |  | 深松部件个数:6个;铲间距:650mm;深松铲结构型式:偏柱式 ; | 结构型式：悬挂式；深松铲数量：6个；深松铲结构型式：偏柱式弧面铲；铲间距：中间85cm两侧65cm；整机外形尺寸（长×宽×高）：2020×4470×1510mm;配套动力范围:110.2～132.3kW；工作幅宽：410cm；深松深度：25～50cm；作业小时生产率：0.7～1.8hm2/h；深松铲排列方式：两行交错 | 3400元 | 0 | 购机补贴(通用类) | T202000030745 | 2025-12-30 | 山东省 | 评阅通过 | 评审一：通过 评审二：通过 复评员：未审 | 评审一：通过 评审二：通过 复评员：
耕整地机械 | 耕地机械 | 深松机 | 6铲及以上偏柱式、全方位式深松机 | 山东大华机械有限公司 | 深松机 | 1S-460 |  | 深松部件个数:8个;铲间距:600mm;深松铲结构型式:偏柱式 ; | 结构型式：悬挂式；深松铲数量：8个；深松铲结构型式：偏柱式弧面铲；铲间距：中间80cm两侧60cm；整机外形尺寸（长×宽×高）：2030×5460×1540mm;配套动力范围:154.4～191.1kW；工作幅宽：500cm；深松深度：25～50cm；作业小时生产率：0.9～2.3hm2/h；深松铲排列方式：两行交错 | 3400元 | 0 | 购机补贴(通用类) | T202000030744 | 2025-12-30 | 山东省 | 评阅通过 | 评审一：通过 评审二：通过 复评员：未审 | 评审一：通过 评审二：通过 复评员：
耕整地机械 | 耕地机械 | 深松机 | 6铲及以上偏柱式、全方位式深松机 | 河北双天机械制造有限公司 | 全方位深松机 | 1S-300SQ |  | 深松部件个数:6个;铲间距:640mm;深松铲结构型式:偏柱式 ; | 型号名称：1S-300SQ 全方位深松机；结构型式：悬挂式；振动方式：/；配套动力范围(kw）:88.2-132.4；工作状态外形尺寸(长×宽×高mm):1700×3320×1560；作业速度（km/h）：3-6；作业小时生产率hm²/h：0.84-1.6；工作幅宽(cm)：300；铲间距(cm)：中间两铲64；其他46.5；深松铲结构形式：偏柱式（曲面铲）；深松铲排列方式：前2中2后2；深松铲数量（个）：6；耕深：深松(cm)：30-45 | 3400元 | 0 | 购机补贴(通用类) | 冀2018T—011 | 2022-12-31 | 河北省 | 评阅通过 | 评审一：通过 评审二：通过 复评员：未审 | 评审一：通过 评审二：通过 复评员：
耕整地机械 | 耕地机械 | 深松机 | 6铲及以上偏柱式、全方位式深松机 | 河北双天机械制造有限公司 | 全方位深松机 | 1S-250QA2 |  | 深松部件个数:6个;铲间距:550mm;深松铲结构型式:偏柱式 ; | 型号名称：1S-250QA2 全方位深松机；结构型式：悬挂式；振动方式：/；配套动力范围(kw）:88.2-132.4；工作状态外形尺寸(长×宽×高mm):1610×2835×1445；作业速度（km/h）：3-6；作业小时生产率hm²/h：0.7-1.3；工作幅宽(cm)：250；铲间距(cm)：中间两铲55，其它：38；深松铲结构形式：偏柱式（曲面铲）；深松铲排列方式：前2中2后2；深松铲数量（个）：6；耕深：深松(cm)：30-35 | 3400元 | 0 | 购机补贴(通用类) | 冀2017T—033 | 2021-12-31 | 河北省 | 评阅通过 | 评审一：通过 评审二：通过 复评员：未审 | 评审一：通过 评审二：通过 复评员：
耕整地机械 | 耕地机械 | 深松机 | 6铲及以上偏柱式、全方位式深松机 | 河北双天机械制造有限公司 | 全方位深松机 | 1S-300Q |  | 深松部件个数:6个;铲间距:640mm;深松铲结构型式:偏柱式 ; | 型号名称：1S-300Q 全方位深松机；结构型式：悬挂式；振动方式：/；配套动力范围(kw）:88.2-132.4；工作状态外形尺寸(长×宽×高mm):1610×3225×1445；作业速度（km/h）：3-6；作业小时生产率hm²/h：0.7-1.6；工作幅宽(cm)：300；铲间距(cm)：中间两铲64，其它：46.5；深松铲结构形式：偏柱式（曲面铲）；深松铲排列方式：前2中2后2；深松铲数量（个）：6；耕深：深松(cm)：30-35 | 3400元 | 0 | 购机补贴(通用类) | 冀2017T—034 | 2021-12-31 | 河北省 | 评阅通过 | 评审一：通过 评审二：通过 复评员：未审 | 评审一：通过 评审二：通过 复评员：
耕整地机械 | 耕地机械 | 深松机 | 6铲及以上偏柱式、全方位式深松机 | 普劳恩德河北农业机械有限公司 | 深松机 | 1SS-420A |  | 深松部件个数:6个;铲间距:700mm;深松铲结构型式:偏柱式 ; | 结构型式：悬挂式；振动方式：非振动式；工作状态外形尺寸（长×宽×高）：1145×3940×1480mm；工作幅宽：420cm；铲间距：70cm；深松铲结构型式：曲面铲（偏柱式）；深松铲排列方式：双排；深松铲数量：6个；深松深度：35～40cm。 | 3400元 | 0 | 购机补贴(通用类) | TJ-2018T-40 | 2022-12-31 | 河北省 | 评阅通过 | 评审一：通过 评审二：通过 复评员：未审 | 评审一：通过 评审二：通过 复评员：
耕整地机械 | 耕地机械 | 深松机 | 6铲及以上偏柱式、全方位式深松机 | 山东菏泽鲁源动力机械有限公司 | 深松机 | 1S-300 |  | 深松部件个数:6个;铲间距:500mm;深松铲结构型式:偏柱式 ; | 结构形式：悬挂式；工作幅宽：300cm；铲间距：50cm；深松铲结构形式：偏柱曲面铲；深松铲数量：6个；耕深≧30cm | 3400元 | 0 | 购机补贴(通用类) | 鲁T2016126 | 2021-12-31 | 山东省 | 评阅通过 | 评审一：通过 评审二：通过 复评员：未审 | 评审一：通过 评审二：通过 复评员：
耕整地机械 | 耕地机械 | 深松机 | 6铲及以上偏柱式、全方位式深松机 | 河北神禾农业机械有限公司 | 深松机 | 1SS-390 |  | 深松部件个数:6个;铲间距:650mm;深松铲结构型式:偏柱式 ; | 名称 / 1SS-390深松机;结构型式 / 悬挂式;振动方式 / 非振动式;配套动力范围 kW 88.2-147; 整机外形尺寸（长×宽×高）mm 1750×4130×1420;作业速度 km/h 2-6;作业小时生产率 hm2/h 0.78-2.34;工作幅宽 cm 390;铲间距 cm 65;深松铲结构型式 / 偏柱式;深松铲排列方式 / 两行交错; 深松铲数量 个 前2后4;深松深度 cm 30-35;整地深度 cm /;旋耕刀型号 / /;旋耕刀辊设计转速 r/min /;旋耕刀总安装刀数 把 /;旋耕刀轴传动方式 / /;旋耕刀辊最大回转半径 mm /;灭茬刀型号 / /;灭茬刀辊设计转速 r/min /;灭茬刀总安装刀数 把 /;灭茬刀轴传动方式 / /;灭茬刀辊最大回转半径 mm / ;起垄器型式 / /;排肥器型式 / /;排肥器数量 个 /;灭茬行数 行 /; 起垄行数 行 /;整地机构型式 / /; | 3400元 | 147 | 购机补贴(通用类) | T202113130180 | 2026-05-23 | 河北省 | 评阅通过 | 评审一：通过 评审二：通过 复评员：未审 | 评审一：通过 评审二：通过 复评员：
耕整地机械 | 耕地机械 | 深松机 | 6铲及以上偏柱式、全方位式深松机 | 菏泽新亚机械设备有限公司 | 深松机 | 1S-310 |  | 深松部件个数:6个;铲间距:520mm;深松铲结构型式:偏柱式 ; | 深松部件个数：6个；铲间距：520mm；深松铲结构型式：偏柱式曲面铲；结构型式：悬挂式；振动方式：非振动式；配套动力范围（KW）：132.4~154；整机外形尺寸（长×宽×高）：2110mm×3020mm×1440mm；作业速度（km/h）：2~5；作业小时生产率（hm²/h）：0.62~1.55；工作幅宽（cm）：312；深松铲排列方式：三行交错；深松深度（cm）：≥30。 | 3400元 | 0 | 购机补贴(通用类) | T202000371199 | 2025-12-30 | 山东省 | 评阅通过 | 评审一：通过 评审二：通过 复评员：未审 | 评审一：通过 评审二：通过 复评员：
耕整地机械 | 耕地机械 | 深松机 | 6铲及以上偏柱式、全方位式深松机 | 菏泽新亚机械设备有限公司 | 深松机 | 1S-360 |  | 深松部件个数:6个;铲间距:625+625+500+625+625mm;深松铲结构型式:偏柱式 ; | 深松部件个数：6个；铲间距：625mm+625mm+500mm+625mm+625mm；深松铲结构型式：偏柱式曲面铲；结构型式：悬挂式；振动方式：非振动式；配套动力范围（KW）：≥154；整机外形尺寸（长×宽×高）：2160mm×3480mm×1450mm；作业速度（km/h）：2~5；作业小时生产率（hm²/h）：0.72~1.8；工作幅宽（cm）：360；深松铲排列方式：三行交错；深松深度（cm）：≥30。 | 3400元 | 0 | 购机补贴(通用类) | T202000371198 | 2025-12-30 | 山东省 | 评阅通过 | 评审一：通过 评审二：通过 复评员：未审 | 评审一：通过 评审二：通过 复评员：
耕整地机械 | 耕地机械 | 微耕机 | 功率4kW以下微耕机 | 台州欧玮机械有限公司 | 微型耕耘机 | 1WG2.2QD-38 | 配套动力名称:单缸四冲程汽油机;生产企业:台州欧玮机械有限公司:额定功率:2.2kW | 配套功率:2.2KW; | 配套动力型号名称：144FA单缸四冲程汽油机；制造商：台州欧玮机械有限公司；标定功率（kW）：2.2;标定转速（r/min）：6500;外形尺寸(长X宽X高）mm：1210*430*830； 工作幅宽(mm)：380；结构质量(kg)：22；传动方式（发动机输出）：直连式；传动方式（刀轴）：蜗轮蜗杆；旋耕刀型号：旱地耕刀；总安装刀数量（把）：16;主离合器型式：自动离心。 | 550元 | 2.2 | 购机补贴(非通用类) | ZJ2019006 | 2023-12-31 | 浙江省 | 评阅通过 | 评审一：通过 评审二：通过 复评员：未审 | 评审一：通过 评审二：通过 复评员：
耕整地机械 | 耕地机械 | 微耕机 | 功率4kW以下微耕机 | 重庆伊格斯机械有限公司 | 微耕机 | 1WGQD1.5-33 | 发动机型号：YGS156F/P；发动机标定功率：1.5KW；发动机标定转速：3600r/min；发动机制造商：重庆蛟马动力科技有限公司：排放阶段：第二阶段。 | 配套功率:1.5KW; | 配套动力标定功率:1.5KW,标定转速:3600r/min,外形尺寸:1400*480*880mm,发动机输出传动方式:皮带传动,刀棍传动方式:链条传动;旋耕刀型号:旱地刀,总安装刀数:12把,工作宽幅:330mm,主离合器形式:张紧轮式,主离合状态:常开. | 550元 | 1.5 | 购机补贴(非通用类) | T202050500306 | 2025-10-27 | 重庆市 | 评阅通过 | 评审一：通过 评审二：通过 复评员：未审 | 评审一：通过 评审二：通过 复评员：
耕整地机械 | 耕地机械 | 微耕机 | 功率4kW以下微耕机 | 山东华盛中天工程机械有限责任公司 | 微耕机 | 1WG1.5-40 | 发动机型号 160F-1 标定功率： 1.5 Kw 制 造 商：山东华盛中天工程机械有限责任公司 排放阶段：国二 | 配套功率:1.5KW; | 序号 项 目 设计值 1 型号名称 1WG1.5-40微耕机 2 结构型式 前置式 3 配套发动型号名称 144F-1型汽油机 4 配套发动生产企业 山东华盛中天工程机械有限责任公司 5 配套发动标定功率 1.5kW 6 配套发动标定转速 6800r/min 7 配套发动起动方式 手拉启动 8 配套发动燃油种类 汽油 9 整机外形尺寸（长×宽×高） 1210×450×890mm 11 作业速度 0.15～0.25m/s 12 工作幅宽 400mm 13 作业小时生产率 0.06-0.10hm2/(h•m) 14 单位作业面积燃油消耗量 15-28kg/hm2 | 550元 | 1.5 | 购机补贴(非通用类) | T202037370131 | 2025-07-06 | 山东省 | 评阅通过 | 评审一：通过 评审二：通过 复评员：未审 | 评审一：通过 评审二：通过 复评员：
耕整地机械 | 耕地机械 | 微耕机 | 功率4kW以下微耕机 | 洛阳地格乐机械有限公司 | 微耕机 | 1WGQ-2.5-40DHJ型微耕机 | 配套动力生产企业：重庆宗申通用动力机械有限公司 重庆大江动力设备制造有限公司，配套动力型号规格：NH150、DVO151H，配套动力结构型式：单缸、立式、风冷、四冲程，配套动力标定功率/转速：2.5/3600kW/r/min，配套动力起动方式：手拉反冲，配套动力燃油种类：汽油，排放阶段：第二阶段 | 配套功率:2.5KW; | 整机工作状态外形尺寸（长×宽×高）：1450×480×900mm，整机工作幅宽：440mm，整机结构质量（无工作部件）：36kg，整机结构比质量（无工作部件）：36/2.5kg/kW，整机最高行驶速度：7㎞/h，整机最高理论前进速度：8㎞/h，配套动力生产企业：重庆宗申通用动力机械有限公司 重庆大江动力设备制造有限公司，配套动力型号规格：NH150、DVO151H，配套动力结构型式：单缸、立式、风冷、四冲程，配套动力标定功率/转速：2.5/3600kW/r/min，配套动力起动方式：手拉反冲，配套动力燃油种类：汽油，排放阶段：第二阶段，发动机至变速箱联结方式：直联式，变速箱至刀辊联接方式：直联式，变速箱箱体材质：QT450，握持运行控制装置结构型式：机械联动装置，扶把调整幅度垂直方向：45º，耕作部件防护装置宽度：480，耕作部件防护装置后部：60，耕作部件防护装置：两扶手末端连线的中点在水平面的投影和旋转部件外缘在同一水平面内的投影之间的距离：900mm，刀辊设计档位转速：180，刀辊最大回转半径：120，刀辊总安装刀数：12，旋耕刀型号：PⅡ120，旋耕刀型式：刀盘式，旋耕刀成型工艺：锻造成型，旋耕刀材质：65Mn，主离合器型式：摩擦片式离合器，主离合器状态：常分离，限深装置结构型式：立杆式，限深装置深度调节方式：手动限位孔调节，阻力棒材质：65Mn，阻力棒硬度：HRC 35~45 | 550元 | 2.5 | 购机补贴(非通用类) | 08021P10088R0S | 2026-06-28 | 河南省 | 评阅通过 | 评审一：通过 评审二：通过 复评员：未审 | 评审一：通过 评审二：通过 复评员：
耕整地机械 | 耕地机械 | 微耕机 | 功率4kW以下微耕机 | 洛阳地格乐机械有限公司 | 微耕机 | 1WGQ-2.5-40D型微耕机 | 配套动力生产企业：重庆宗申通用动力机械有限公司 重庆大江动力设备制造有限公司，配套动力型号规格：NH150、DVO151H，配套动力结构型式：单缸、立式、风冷、四冲程，配套动力标定功率/转速：2.5/3600 kW / r/min，配套动力起动方式：手拉反冲，配套动力燃油种类：汽油，排放阶段：第二阶段 | 配套功率:2.5KW; | 整机工作状态外形尺寸（长×宽×高）：1120×590×1030mm，整机工作幅宽：440mm，整机结构质量（无工作部件）：38kg，整机结构比质量（无工作部件）：15.2kg/kW，整机最高行驶速度：8㎞/h，整机最高理论前进速度：9㎞/h，配套动力生产企业：重庆宗申通用动力机械有限公司 重庆大江动力设备制造有限公司，配套动力型号规格：NH150、DVO151H，配套动力结构型式：单缸、立式、风冷、四冲程，配套动力标定功率/转速：2.5/3600 kW / r/min，配套动力起动方式：手拉反冲，配套动力燃油种类：汽油，排放阶段：第二阶段，发动机至变速箱联结方式：直联式，变速箱至刀辊联接方式：直联式，变速箱箱体材质：QT450，握持运行控制装置结构型式：机械联动装置，扶把调整幅度垂直方向：45º，耕作部件防护装置宽度：590，耕作部件防护装置后部：60，耕作部件防护装置：两扶手末端连线的中点在水平面的投影和旋转部件外缘在同一水平面内的投影之间的距离：900mm，刀辊设计档位转速：253，刀辊最大回转半径：120，刀辊总安装刀数：12，旋耕刀型号：PⅡ120，旋耕刀型式：刀盘式，旋耕刀成型工艺：锻造成型，旋耕刀材质：65Mn，主离合器型式：鼓式离合器，主离合器状态：常分离，限深装置结构型式：限深轮，限深装置深度调节方式：手动限位孔调节 | 550元 | 2.5 | 购机补贴(非通用类) | 08021P10088R0S | 2026-06-28 | 河南省 | 评阅通过 | 评审一：通过 评审二：通过 复评员：未审 | 评审一：通过 评审二：通过 复评员：
耕整地机械 | 耕地机械 | 微耕机 | 功率4kW以下微耕机 | 英德尔（福建）机械有限公司 | 微型耕耘机 | 1WG3Q | 配套动力型号：NH130汽油机，标定功率：2.2kW，标定转速：3600r/min，制造商：重庆宗申通用动力机械有限公司 | 配套功率:2.2KW; | 配套动力：NH130汽油机，标定功率：2.2kW,外形尺寸（长×款×高）mm：1206×606×825，工作宽幅：59.8cm，结构净质量（不含工作部件）：27.1kg，传动方式(发动机输出)：直传，传动方式(刀辊)：蜗轮蜗杆，旋耕刀型号：PII150，总安装刀数：18把，主离合器型式：离心式 | 550元 | 2.2 | 购机补贴(非通用类) | 闽2018002 | 2022-12-31 | 福建省 | 评阅通过 | 评审一：通过 评审二：通过 复评员：未审 | 评审一：通过 评审二：通过 复评员：
耕整地机械 | 耕地机械 | 微耕机 | 功率4kW以下微耕机 | 山东华盛农业药械有限责任公司 | 微耕机 | 1WG2.0-60 | 发动机型号 160F-1 标定功率： 2Kw 制 造 商：山东华盛中天工程机械有限责任公司 排放阶段：国二 | 配套功率:2KW; |  | 550元 | 2 | 购机补贴(非通用类) | T201937370066 | 2024-10-24 | 山东省 | 评阅通过 | 评审一：通过 评审二：通过 复评员：未审 | 评审一：通过 评审二：通过 复评员：
耕整地机械 | 耕地机械 | 微耕机 | 功率4kW以下微耕机 | 重庆伊格斯机械有限公司 | 微耕机 | 1WGQD1.5-33A | YGS156F/P；发动机标定功率：1.5KW；发动机标定转速：3600r/min；发动机制造商：重庆蛟马动力科技有限公司：排放阶段：第二阶段。 | 配套功率:1.5KW; | 配套动力标定功率:1.5KW,标定转速:3600r/min,外形尺寸:1220*530*940mm,发动机输出传动方式:皮带传动,刀棍传动方式:链条传动;旋耕刀型号:旱地刀,总安装刀数:12把,工作宽幅:330mm,主离合器形式:张紧轮式,主离合状态:常开. | 550元 | 1.5 | 购机补贴(非通用类) | T202050500163 | 2025-08-05 | 重庆市 | 评阅通过 | 评审一：通过 评审二：通过 复评员：未审 | 评审一：通过 评审二：通过 复评员：
耕整地机械 | 耕地机械 | 微耕机 | 功率4kW以下微耕机 | 重庆伊格斯机械有限公司 | 微耕机 | 1WG1.5-33FQ-DL | 发动机型号：YGS156F/P；发动机标定功率：1.5KW；发动机标定转速：3600r/min；发动机制造商：重庆蛟马动力科技有限公司：排放阶段：第二阶段。 | 配套功率:1.5KW; | 配套动力标定功率:1.5KW,标定转速:3600r/min,外形尺寸:1400*480*880mm,发动机输出传动方式:皮带传动,刀棍传动方式:链条传动;旋耕刀型号:旱地刀,总安装刀数:12把,工作宽幅:330mm,主离合器形式:张紧轮式,主离合状态:常开. | 550元 | 1.5 | 购机补贴(非通用类) | T201950500120 | 2024-09-09 | 重庆市 | 评阅通过 | 评审一：通过 评审二：通过 复评员：未审 | 评审一：通过 评审二：通过 复评员：
耕整地机械 | 耕地机械 | 微耕机 | 功率4kW以下微耕机 | 本田动力（中国）有限公司 | 微耕机 | 1WG3.05-90FQ-DL | 发动机型号：GX160；额定功率3.05KW；由本田动力（中国）有限公司制造；符合国家第二阶段排放标准 | 配套功率:3.05KW; |  | 550元 | 3.05 | 购机补贴(非通用类) | T202050500450 | 2025-12-27 | 重庆市 | 评阅通过 | 评审一：通过 评审二：通过 复评员：未审 | 评审一：通过 评审二：通过 复评员：
耕整地机械 | 耕地机械 | 微耕机 | 功率4kW以下微耕机 | 本田动力（中国）有限公司 | 微耕机 | 1WG3.7-90FQ-DL | 发动机型号：GP200；额定功率3.7KW；由本田动力（中国）有限公司制造；符合国家第二阶段排放标准 | 配套功率:3.7KW; |  | 550元 | 3.7 | 购机补贴(非通用类) | T202050500451 | 2025-12-27 | 重庆市 | 评阅通过 | 评审一：通过 评审二：通过 复评员：未审 | 评审一：通过 评审二：通过 复评员：
耕整地机械 | 耕地机械 | 微耕机 | 功率4kW以下微耕机 | 山东绿佳机械有限公司 | 微耕机 | 1WGQ1.5-40S | 发动机型号名称：144FA型汽油机； 发动机生产企业：山东华盛中天工程机械有限责任公司； 发动机标定功率：1.5KW；该机型排放达到《非道路移动机械用小型点燃式发动机排气污染物排放限值与测量方法（中国第一、二阶段）》（GB26133-2010）Ⅱ阶段的要求。 | 配套功率:1.5KW; | 配套发动机型号名称 ： 144FA型汽油机 ；配套发动机生产企业 ：山东华盛农业药械有限责任公司 ；配套发动机标定功率： 1.5 kW ；配套发动机标定转速： 6800 r/min ；配套发动机起动方式 ：手拉自回绳 ；配套发动机燃油种类： 汽油 ；整机外形尺寸（长×宽×高）：1370×460×880 mm ；作业速度：0.1～0.3 m/s ：扶把振动：≤10.6 m/s² ：工作幅宽： 400 mm ：发动机输出传动方式 ：齿轮传动 ；刀辊传动方式：齿轮传动 ；刀辊设计转速 ： 240 r/min ；刀辊最大回转半径： 130 mm ；旋耕刀型式：ⅠR130 ；主离合器型式 ： 离心式摩擦片 ；主离合器状态： 常开。 | 550元 | 1.5 | 购机补贴(非通用类) | T202037370266 | 2025-12-29 | 山东省 | 评阅通过 | 评审一：通过 评审二：通过 复评员：未审 | 评审一：通过 评审二：通过 复评员：
耕整地机械 | 耕地机械 | 微耕机 | 功率4kW以下微耕机 | 淄博金禾丰农机有限公司 | 微耕机 | 1WGQ1.5-40 | 发动机型号名称：1E48F-E型汽油机； 发动机生产企业：山东华盛农业药械有限责任公司； 发动机标定功率：1.9KW；该机型排放达到《非道路移动机械用小型点燃式发动机排气污染物排放限值与测量方法（中国第一、二阶段）》（GB26133-2010）Ⅱ阶段的要求。 | 配套功率:1.9KW; | 配套发动机燃油种类 :汽油 ;整机外形尺寸（长×宽×高）:1370×460×880 mm ;作业速度:0.1～0.3 m/s ;扶把振动 : ≤10.6 m/s² ;作业小时生产率: 0.01～0.07 hm²/(h•m) ;工作幅宽:400 mm ;发动机输出传动方式 : 齿轮传动 ;刀辊传动方式 : 齿轮传动 ;刀辊设计转速:240 r/min ;刀辊最大回转半径: mm 130 mm ;旋耕刀型式:ⅠR130 ;主离合器型式 :离心式摩擦片 ;主离合器状态: 常开. | 550元 | 1.9 | 购机补贴(非通用类) | T202037370263 | 2025-12-29 | 山东省 | 评阅通过 | 评审一：通过 评审二：通过 复评员：未审 | 评审一：通过 评审二：通过 复评员：
耕整地机械 | 耕地机械 | 微耕机 | 功率4kW以下微耕机 | 淄博金禾丰农机有限公司 | 微耕机 | 1WGQ1.5-40S | 发动机型号名称：144FA型汽油机； 发动机生产企业：山东华盛中天工程机械有限责任公司； 发动机标定功率：1.5KW；该机型排放达到《非道路移动机械用小型点燃式发动机排气污染物排放限值与测量方法（中国第一、二阶段）》（GB26133-2010）Ⅱ阶段的要求。 | 配套功率:1.5KW; | 配套发动机型号名称 ： 144FA型汽油机 ；配套发动机生产企业 ：山东华盛农业药械有限责任公司 ；配套发动机标定功率： 1.5 kW ；配套发动机标定转速： 6800 r/min ；配套发动机起动方式 ：手拉自回绳 ；配套发动机燃油种类： 汽油 ；整机外形尺寸（长×宽×高）：1370×460×880 mm ；作业速度：0.1～0.3 m/s ：扶把振动：≤10.6 m/s² ：工作幅宽： 400 mm ：发动机输出传动方式 ：齿轮传动 ；刀辊传动方式：齿轮传动 ；刀辊设计转速 ： 240 r/min ；刀辊最大回转半径： 130 mm ；旋耕刀型式：ⅠR130 ；主离合器型式 ： 离心式摩擦片 ；主离合器状态： 常开。 | 550元 | 1.5 | 购机补贴(非通用类) | T202037370261 | 2025-12-29 | 山东省 | 评阅通过 | 评审一：通过 评审二：通过 复评员：未审 | 评审一：通过 评审二：通过 复评员：
耕整地机械 | 耕地机械 | 微耕机 | 功率4kW以下微耕机 | 重庆耀虎动力机械有限公司 | 微耕机 | 1WG1.5-33FQ-DL-1 | 配套动力型号:YH156F/P,配套动力标定功率：1.5KW，制造商：重庆耀虎动力机械有限公司，排放阶段：国家第二阶段 | 配套功率:1.5KW; |  | 550元 | 1.5 | 购机补贴(非通用类) | T202050500072 | 2025-05-20 | 重庆市 | 评阅通过 | 评审一：通过 评审二：通过 复评员：未审 | 评审一：通过 评审二：通过 复评员：
耕整地机械 | 耕地机械 | 微耕机 | 功率4kW以下微耕机 | 重庆康博特机械有限公司 | 微耕机 | 1WG1.5-33FQ-DL | 配套动力型号:156F/P,配套动力标定功率：1.5KW，制造商：重庆耀虎动力机械有限公司，排放阶段：国家第二阶段 | 配套功率:1.5KW; |  | 550元 | 1.2 | 购机补贴(非通用类) | T201950500168 | 2024-09-09 | 重庆市 | 评阅通过 | 评审一：通过 评审二：通过 复评员：未审 | 评审一：通过 评审二：通过 复评员：
耕整地机械 | 耕地机械 | 微耕机 | 功率4kW以下微耕机 | 山东绿佳机械有限公司 | 微耕机 | 1WGQ1.5-40N | 发动机型号名称：NP80型汽油机； 生产厂家：重庆宗申通用动力机械有限公司； 发动机标定功率：1.5KW；该机型排放达到《非道路移动机械用小型点燃式发动机排气污染物排放限值与测量方法（中国第一、二阶段）》（GB26133-2010）Ⅱ阶段的要求。 | 配套功率:1.5KW; | 结构型式 : 手持式 配套发动机型号名称 : NP80型汽油机 ;配套发动机生产企业 : 重庆宗申通用动力机械有限公司; 配套发动机标定功率:1.5 Kw; 配套发动机标定转速:3600 r/min;配套发动机起动方式 : 手拉启动; 配套发动机燃油种类 : 汽油 ;整机外形尺寸（长×宽×高）:1290×450×870 mm ;作业速度:0.1～0.3 m/s;扶把振动:≤10.6 m/s² ;单工作幅宽:400 mm;发动机输出传动方式 : 齿轮传动 ;刀辊传动方式 : 齿轮传动 ;刀辊设计转速:240 r/min ;刀辊最大回转半径:150 mm ;刀辊总安装刀数 : 16 ;旋耕刀型式 : 盘刀式 ;主离合器型式 : 离心摩擦片式 ;主离合器状态 : 常开 | 550元 | 1.5 | 购机补贴(非通用类) | T202137370258 | 2026-06-29 | 山东省 | 评阅通过 | 评审一：通过 评审二：通过 复评员：未审 | 评审一：通过 评审二：通过 复评员：
耕整地机械 | 耕地机械 | 微耕机 | 功率4kW以下微耕机 | 芜湖劲工农林机械有限公司 | 微耕机 | 1WG2.2Q |  | 配套功率:2.2KW; | 配套发动机型号名称：IE48F汽油发动机；生产企业：山东华盛中天机械集团股份有限公司；标定功率：2.2kW；标定转速：6500r/min；起动方式：手拉反冲式；燃油种类：92号及以上汽油； | 550元 | 2.2 | 购机补贴(非通用类) | T202034057 | 2025-11-30 | 安徽省 | 评阅通过 | 评审一：通过 评审二：通过 复评员：未审 | 评审一：通过 评审二：通过 复评员：
耕整地机械 | 耕地机械 | 微耕机 | 功率4kW以下微耕机 | 重庆箭驰机械有限公司 | 微耕机 | 1WGQZ3.0-40 | 配套动力型号：LC165F；制造商：隆鑫通用动力股份有限公司；标定功率(kW)：3.0；标定转速（r/min）：3600；排放标准：汽油。 | 配套功率:3.0KW; | 发动机标定功率：3.0（KW），发动机标定定转速：3600（r/min），发动机起动方式：手拉起动，发动机燃油种类：汽油；工作状态外形尺寸（长x宽x高）：1290x510x970(mm)，作业速度：0.05~0.2m/s；作业小时生产率：≥0.02hm²（h.m）；单位作业面积燃油消耗量：≤35kg/hm²；工作幅宽：400mm；发动机输出传动方式：直联，刀辊传动方式：齿轮传动；扶把调整幅度（水平方向）：0，扶把调整幅度（垂直方向）：52；刀辊设计转速：238r/min，刀辊最大回转半径：155mm；刀辊总安装刀数：12把，旋耕刀型号：旱地刀；主离合器形式：摩擦片式，主离合器状态：常开式。 | 550元 | 3.0 | 购机补贴(非通用类) | T202150500161 | 2026-06-10 | 重庆市 | 评阅通过 | 评审一：通过 评审二：通过 复评员：未审 | 评审一：通过 评审二：通过 复评员：
耕整地机械 | 耕地机械 | 微耕机 | 功率4kW以下微耕机 | 重庆美多盈机械有限公司 | 微耕机 | 1WGQZ2.5-73A | 配套发动机标定功率：2.5kW；配套发动机标定转速：3600r/min；排放阶段：国Ⅱ汽油；制造商：重庆凯宝动力机械有限公司； | 配套功率:2.5KW; | 结构型式：手持式、整机外形尺寸（长×宽×高）mm：1540×730×940、作业速度m/s:0.05～0.2、扶把振动m/s²：≤50、作业小时生产率hm²/(h·m)：≥0.02、单位作业面积燃油消耗量kg/hm²：≤35、工作幅宽mm：730、发动机输出传动方式：直联、刀辊传动方式：齿轮传动、扶把调整幅度（垂直方向）（°）：30、刀辊设计转速r/min：快档：120；慢档：80、刀辊最大回转半径mm：160、刀辊总安装刀数：18、旋耕刀型式：防缠刀、主离合器型式：摩擦片式、主离合器状态：常开。 | 550元 | 2.5 | 购机补贴(非通用类) | T202150500168 | 2026-06-10 | 重庆市 | 评阅通过 | 评审一：通过 评审二：通过 复评员：未审 | 评审一：通过 评审二：通过 复评员：
耕整地机械 | 耕地机械 | 微耕机 | 功率4kW以下微耕机 | 无锡市赫达沃机械有限公司 | 微耕机 | 1WG1.5-41 | 配套发动机标定功率：1.5kW；发动机生产企业：山东华盛中天工程机械有限责任公司 | 配套功率:1.5KW; | 结构型式：手持式；配套发动机标定功率：1.5kW；配套发动机标定转速：6800r/min；配套发动机起动方式：手拉起动；配套发动机燃油种类：汽油 | 550元 | 1.5 | 购机补贴(非通用类) | T202150500134 | 2026-04-14 | 江苏省 | 评阅通过 | 评审一：通过 评审二：通过 复评员：未审 | 评审一：通过 评审二：通过 复评员：
耕整地机械 | 耕地机械 | 微耕机 | 功率4kW以下微耕机 | 常州市沃尔德机械有限公司 | 微耕机 | 1WG1.5-41 | 配套发动机标定功率：1.5kW；发动机生产企业：山东华盛中天工程机械有限责任公司 | 配套功率:1.5KW; | 结构型式：手持式；配套发动机标定功率：1.5kW；配套发动机标定转速：6800r/min；配套发动机起动方式：手拉起动；配套发动机燃油种类：汽油；工作幅宽：410mm | 550元 | 1.5 | 购机补贴(非通用类) | T202150500135 | 2026-04-14 | 江苏省 | 评阅通过 | 评审一：通过 评审二：通过 复评员：未审 | 评审一：通过 评审二：通过 复评员：
耕整地机械 | 耕地机械 | 微耕机 | 功率4kW以下微耕机 | 郎溪农成机械设备有限公司 | 微耕机 | 1WG2.2-41 | 配套发动机型号名称：48F单缸、风冷、二冲程汽油机；配套发动机生产企业：永康市蓝珀工贸有限公司；配套发动机标定功率：2.2kW | 配套功率:2.2KW; | 结构型式：前置式；配套发动机型号名称：48F单缸、风冷、二冲程汽油机；配套发动机生产企业：永康市蓝珀工贸有限公司；配套发动机标定功率：2.2kW | 550元 | 2.2 | 购机补贴(非通用类) | T202034116 | 2025-06-04 | 安徽省 | 评阅通过 | 评审一：通过 评审二：通过 复评员：未审 | 评审一：通过 评审二：通过 复评员：
耕整地机械 | 耕地机械 | 微耕机 | 功率4kW以下微耕机 | 洛阳地格乐机械有限公司 | 微耕机 | 1WGQ-2.2-40D型微耕机 | 配套动力生产企业：重庆宗申通用动力机械有限公司、重庆力帆内燃机有限公司，配套动力型号规格：XP140、LF1P65FV，配套动力结构型式：单缸、立式、风冷、四冲程，配套动力标定功率/转速：2.2/3600 kW / r/min，配套动力燃油种类：汽油，排放阶段：第二阶段。 | 配套功率:2.2KW; | 整机工作状态外形尺寸（长×宽×高）：1320×590×970mm，整机工作幅宽：440mm，整机结构质量（无工作部件）：32kg，整机结构比质量（无工作部件）：14.5kg/kW，整机最高行驶速度：8㎞/h，整机最高理论前进速度：9㎞/h，配套动力起动方式：手拉反冲，配套动力生产企业：重庆宗申通用动力机械有限公司、重庆力帆内燃机有限公司，配套动力型号规格：XP140、LF1P65FV，配套动力结构型式：单缸、立式、风冷、四冲程，配套动力标定功率/转速：2.2/3600 kW / r/min，配套动力燃油种类：汽油，排放阶段：第二阶段，发动机至变速箱联结方式：直联式，变速箱至刀辊联接方式：直联式，变速箱箱体材质：QT450，握持运行控制装置结构型式：机械联动装置，扶把调整幅度垂直方向：30º，耕作部件防护装置宽度：590，耕作部件防护装置后部：60，耕作部件防护装置：两扶手末端连线的中点在水平面的投影和旋转部件外缘在同一水平面内的投影之间的距离：900mm，刀辊设计档位转速：253，刀辊最大回转半径：120，刀辊总安装刀数：12，旋耕刀型号：PⅡ120，旋耕刀型式：刀盘式，旋耕刀成型工艺：锻造成型，旋耕刀材质：65Mn，主离合器型式：鼓式离合器，主离合器状态：常分离，限深装置结构型式：立杆式，限深装置深度调节方式：手动限位孔调节，阻力棒材质：65Mn，阻力棒硬度：HRC 35~45 | 550元 | 2.2 | 购机补贴(非通用类) | 08021P10088R0S | 2026-06-28 | 河南省 | 评阅通过 | 评审一：通过 评审二：通过 复评员：未审 | 评审一：通过 评审二：通过 复评员：
耕整地机械 | 耕地机械 | 微耕机 | 功率4kW及以上微耕机 | 南昌市八马机械制造有限公司 | 微耕机 | 1WG4 | 汽油发动机 型号：170F 功率：4.0kW 制造商：重庆涪柴动力机械制造有限公司 | 配套功率:4.0KW; | 汽油发动机 型号：170F 功率：4.0kW 制造商：重庆涪柴动力机械制造有限公司 | 650元 | 4.0 | 购机补贴(非通用类) | T202000431277 | 2025-12-30 | 江西省 | 评阅通过 | 评审一：通过 评审二：通过 复评员：未审 | 评审一：通过 评审二：通过 复评员：产品图片：不符合填报要求。
耕整地机械 | 耕地机械 | 微耕机 | 功率4kW及以上微耕机 | 莱州市庆源机械有限公司 | 微型耕耘机 | 1WGQ4-70B | 配套发动机型号名称：FC170型汽油机；配套发动机生产企业：重庆涪柴动力机械制造有限公司；配套动力：4kW；配套发动机标定转速（r/min）：3600 | 配套功率:4KW; | 外形尺寸（长×宽×高)mm：1840×740×880；工作幅宽(mm)：700；发动机输出传动方式：皮带传动；刀辊传动方式：齿轮传动；旋耕刀型式：T185；刀辊总安装刀数：18；主离合器型式：涨紧轮式； | 650元 | 0 | 购机补贴(非通用类) | T202037370335 | 2025-12-29 | 山东省 | 评阅通过 | 评审一：通过 评审二：通过 复评员：未审 | 评审一：通过 评审二：通过 复评员：
耕整地机械 | 耕地机械 | 微耕机 | 功率4kW及以上微耕机 | 莱州市庆源机械有限公司 | 微型耕耘机 | 1WG6-70F | 配套发动机型号名称：KAGS450-2型柴油机，配套发动机生产企业：无锡凯奥动力机械有限公司，配套动力：6.3kW，配套发动机标定转速（r/min）：3600，排放阶段：国三 | 配套功率:6.3KW; | 外形尺寸（长×宽×高)mm：1610×750×970；工作幅宽(mm)：700；发动机输出传动方式：齿轮传动；刀辊传动方式：链条传动；旋耕刀型式：T160；刀辊总安装刀数：18；主离合器型式：摩擦片式 | 650元 | 0 | 购机补贴(非通用类) | T202037370333 | 2025-12-29 | 山东省 | 评阅通过 | 评审一：通过 评审二：通过 复评员：未审 | 评审一：通过 评审二：通过 复评员：
耕整地机械 | 耕地机械 | 微耕机 | 功率4kW及以上微耕机 | 重庆雅谷机械制造有限公司 | 微耕机 | 1WG4.0-95FQ-DL | 汽油机，配套动力型号：170F;配套标定功率：4.0（KW），标定转速3600r/min，为重庆重申机械制造有限公司生产。 | 配套功率:4.0KW; |  | 650元 | 4.0 | 购机补贴(非通用类) | T201950500178 | 2024-10-07 | 重庆市 | 评阅通过 | 评审一：通过 评审二：通过 复评员：未审 | 评审一：通过 评审二：通过 复评员：
耕整地机械 | 耕地机械 | 微耕机 | 功率4kW及以上微耕机 | 重庆雅谷机械制造有限公司 | 微耕机 | 1WG4.0-95FQ-ZC | 汽油机，配套动力型号：170F;配套标定功率：4.0（KW），标定转速3600r/min，为重庆重申机械制造有限公司生产。 | 配套功率:4.0KW; |  | 650元 | 4.0 | 购机补贴(非通用类) | T201950500184 | 2024-10-07 | 重庆市 | 评阅通过 | 评审一：通过 评审二：通过 复评员：未审 | 评审一：通过 评审二：通过 复评员：
耕整地机械 | 耕地机械 | 微耕机 | 功率4kW及以上微耕机 | 重庆雅谷机械制造有限公司 | 微耕机 | 1WG4.05-95FC-ZC | 国三柴油机，配套动力型号：KM173FAD;配套标定功率：4.05（KW），标定转速3600r/min，为无锡华源凯马发动机有限公司生产。 | 配套功率:4.05KW; |  | 650元 | 4.05 | 购机补贴(非通用类) | T201950500181 | 2024-10-07 | 重庆市 | 评阅通过 | 评审一：通过 评审二：通过 复评员：未审 | 评审一：通过 评审二：通过 复评员：
耕整地机械 | 耕地机械 | 微耕机 | 功率4kW及以上微耕机 | 重庆雅谷机械制造有限公司 | 微耕机 | 1WG4.05-65FC-ZC | 国三柴油机，配套动力型号：KM173FAD;配套标定功率：4.05（KW），标定转速3600r/min，为无锡华源凯马发动机有限公司生产。 | 配套功率:4.05KW; |  | 650元 | 4.05 | 购机补贴(非通用类) | T201950500182 | 2024-10-07 | 重庆市 | 评阅通过 | 评审一：通过 评审二：通过 复评员：未审 | 评审一：通过 评审二：通过 复评员：
耕整地机械 | 耕地机械 | 微耕机 | 功率4kW及以上微耕机 | 重庆雅谷机械制造有限公司 | 微耕机 | 1WG4.1-105FC-ZC | 国三柴油机，配套动力型号：KAGS350;配套标定功率：4.1（KW），标定转速3600r/min，为无锡凯奥动力机械有限公司生产。 | 配套功率:4.1KW; |  | 650元 | 4.1 | 购机补贴(非通用类) | T201950500183 | 2024-10-07 | 重庆市 | 评阅通过 | 评审一：通过 评审二：通过 复评员：未审 | 评审一：通过 评审二：通过 复评员：
耕整地机械 | 耕地机械 | 微耕机 | 功率4kW及以上微耕机 | 重庆雅谷机械制造有限公司 | 微耕机 | 1WG6.3-135FC-ZC | 国三柴油机，配套动力型号：KAGS450-2，配套标定功率：6.3（KW）,标定转速3600r/min，为无锡凯奥动力机械有限公司生产。 | 配套功率:6.3KW; |  | 650元 | 6.3 | 购机补贴(非通用类) | T201950500180 | 2024-10-07 | 重庆市 | 评阅通过 | 评审一：通过 评审二：通过 复评员：未审 | 评审一：通过 评审二：通过 复评员：
耕整地机械 | 耕地机械 | 微耕机 | 功率4kW及以上微耕机 | 重庆雅谷机械制造有限公司 | 微耕机 | 1WG4.0-65FQ-ZC | 汽油机，配套动力型号：170F;配套标定功率：4.0（KW），标定转速3600r/min，为重庆重申机械制造有限公司生产。 | 配套功率:4.0KW; |  | 650元 | 4.0 | 购机补贴(非通用类) | T201950500179 | 2024-10-07 | 重庆市 | 评阅通过 | 评审一：通过 评审二：通过 复评员：未审 | 评审一：通过 评审二：通过 复评员：
耕整地机械 | 耕地机械 | 微耕机 | 功率4kW及以上微耕机 | 重庆雅谷机械制造有限公司 | 微耕机 | 1WGQZ4.0-95 | 汽油机，配套标定功率：4.0（kW），标定转速3600r/min的汽油发动机；传动方式：齿轮传动；旋耕刀型号：旱地刀；刀辊总安装刀数：24把；行走轮形式：胶轮；离合方式：摩擦片式；扶手是否可调：是；耕宽：950mm；耕深：≥100mm | 配套功率:4.0KW; |  | 650元 | 4.0 | 购机补贴(非通用类) | T202050500243 | 2025-09-29 | 重庆市 | 评阅通过 | 评审一：通过 评审二：通过 复评员：未审 | 评审一：通过 评审二：通过 复评员：
耕整地机械 | 耕地机械 | 微耕机 | 功率4kW及以上微耕机 | 重庆雅谷机械制造有限公司 | 微耕机 | 1WGCZ5.3-105 | 国三柴油机，标定功率：5.3（KW）;标定转速3000r/min的柴油发动机；传动方式：齿轮传动；旋耕刀型号：旱地刀；刀辊总安装刀数：24把；行走轮形式：胶轮；离合方式：摩擦片式；扶手是否可调：是；耕宽：1050mm；耕深：≥100mm | 配套功率:5.3KW; |  | 650元 | 5.3 | 购机补贴(非通用类) | T202050500242 | 2025-09-29 | 重庆市 | 评阅通过 | 评审一：通过 评审二：通过 复评员：未审 | 评审一：通过 评审二：通过 复评员：
耕整地机械 | 耕地机械 | 微耕机 | 功率4kW及以上微耕机 | 重庆力宁机械制造有限公司 | 微耕机 | 1WG4.0-105FC-ZC | 配套发动机标定功率：4.0kW、配套发动机标定转速：3600r/min、制造商：无锡华源凯马发动机有限公司、燃油种类：国Ⅲ柴油 | 配套功率:4.0KW; | 结构型式：手持式；配套发动机标定功率kW：4.0；配套发动机标定转速r/min；3600；配套发动机起动方式：手拉起动；配套发动机燃油种类：柴油；工作状态外形尺寸（长×宽×高）mm；1720×1050×960；作业速度m/s：0.1～0.3；工作幅宽mm：1050；发动机输出传动方式：直联；刀辊传动方式：齿轮传动；刀辊总安装刀数：32把；旋耕刀型号：旱地刀；主离合器型式：摩擦片式；主离合器状态：常开； | 650元 | 4.0 | 购机补贴(非通用类) | T201950500171 | 2024-09-09 | 重庆市 | 评阅通过 | 评审一：通过 评审二：通过 复评员：未审 | 评审一：通过 评审二：通过 复评员：
耕整地机械 | 耕地机械 | 微耕机 | 功率4kW及以上微耕机 | 重庆力宁机械制造有限公司 | 微耕机 | 1WGCZ4.1-95 | 配套发动机标定功率：4.1kW；配套发动机标定转速：3600r/min；发动机型号：KAGS350国三柴油；发动机制造商：无锡凯奥动力机械有限公司； | 配套功率:4.1KW; | 结构型式：手持式；配套发动机标定功率kW：4.1；配套发动机标定转速r/min：3600；配套发动机起动方式：手拉起动；配套发动机燃油种类：柴油；整机外形尺寸（长×宽×高）mm：1600×960×1000；作业速度m/s：0.1～0.3；工作幅宽mm：950；发动机输出传动方式：直联；刀辊传动方式：齿轮传动；刀辊总安装刀数：24；旋耕刀型式：旱地刀；主离合器型式：摩擦片式；主离合器状态：常开； | 650元 | 4.1 | 购机补贴(非通用类) | T202050500155 | 2025-07-13 | 重庆市 | 评阅通过 | 评审一：通过 评审二：通过 复评员：未审 | 评审一：通过 评审二：通过 复评员：
耕整地机械 | 耕地机械 | 微耕机 | 功率4kW及以上微耕机 | 莱州市庆源机械有限公司 | 微型耕耘机 | 1WGQ4-70A | 配套发动机型号名称：FC170型汽油机；配套发动机生产企业：重庆涪柴动力机械制造有限公司；配套动力：4kW；配套发动机标定转速（r/min）：3600 | 配套功率:4KW; | 外形尺寸（长×宽×高)mm：1540×760×990；工作幅宽(mm)：700；发动机输出传动方式：齿轮传动；刀辊传动方式：链条传动；旋耕刀型式：T160；刀辊总安装刀数：18；主离合器型式：摩擦片式 | 650元 | 0 | 购机补贴(非通用类) | T202037370336 | 2025-12-29 | 山东省 | 评阅通过 | 评审一：通过 评审二：通过 复评员：未审 | 评审一：通过 评审二：通过 复评员：
耕整地机械 | 耕地机械 | 微耕机 | 功率4kW及以上微耕机 | 莱州市庆源机械有限公司 | 微型耕耘机 | 1WGQ4-70D | 配套发动机型号名称：FC170型汽油机；配套发动机生产企业：重庆涪柴动力机械制造有限公司；配套动力：4kW；配套发动机标定转速（r/min）：3600 | 配套功率:4KW; | 外形尺寸（长×宽×高)mm：1560×690×980；工作幅宽(mm)：700；发动机输出传动方式：齿轮传动；刀辊传动方式：轴传动；旋耕刀型式：T160；刀辊总安装刀数：18；主离合器型式：摩擦片式； | 650元 | 0 | 购机补贴(非通用类) | T202037370334 | 2025-12-29 | 山东省 | 评阅通过 | 评审一：通过 评审二：通过 复评员：未审 | 评审一：通过 评审二：通过 复评员：
耕整地机械 | 耕地机械 | 微耕机 | 功率4kW及以上微耕机 | 山东乐佳佳机电科技有限公司 | 微耕机 | 1WGP-4Q | 发动机规格型号：170F/P 汽油机 标定功率：4.0KW 标定转速：3600r/min 生产企业：重庆耀虎/蛟马动力机械有限公司 排放阶段：国二 | 配套功率:4.0KW; | 型号名称：1WGP-4Q微耕机 配套发动机标定功率：4.0KW 配套发动机标定转速；3600r/min 工作状态a外形尺寸(长×宽×高)：1620×620×940单位mm 工作幅宽：500mm 发动机输出传动方式：皮带传动 刀辊传动方式：链传动 扶把水平方向调整幅度：左右各45° 扶把垂直方向调整幅度：30° 旋耕刀型号：WG160 刀辊最大回转半径：160mm 总安装刀数：12把 主离合器型式：涨离式 主离合器状态 : 常开 | 650元 | 4.0 | 购机补贴(非通用类) | 部20190634 | 2023-12-31 | 山东省 | 评阅通过 | 评审一：通过 评审二：通过 复评员：未审 | 评审一：通过 评审二：通过 复评员：
耕整地机械 | 耕地机械 | 微耕机 | 功率4kW及以上微耕机 | 重庆伊格斯机械有限公司 | 微耕机 | 1WG4.0-90FQ-ZCA | 发动机型号：1P70F/P;发动机制造商：重庆大江动力设备制作有限公司；发动机功率：4.0KW；发动机标定转述：3800r/min；排放阶段：第二阶段 | 配套功率:4.0KW; | 配套动力标定功率:4.0KW,标定转速:3800r/min,外形尺寸:1430*910*940mm,传动方式(刀棍):齿轮传动,传动方式(发动机输出):直联,旋耕刀型号:旱地刀,总安装刀数:24把,工作宽幅:900mm,主离合器形式:离心离合式,主离合状态:常开 | 650元 | 4.0 | 购机补贴(非通用类) | 渝2018066 | 2022-12-31 | 重庆市 | 评阅通过 | 评审一：通过 评审二：通过 复评员：未审 | 评审一：通过 评审二：通过 复评员：
耕整地机械 | 耕地机械 | 微耕机 | 功率4kW及以上微耕机 | 山东乐佳佳机电科技有限公司 | 微耕机 | 1WGZ-4Q | 发动机规格型号：170F/P 汽油机 标定功率：4.0KW 标定转速：3600r/min 生产企业：重庆耀虎/蛟马动力机械有限公司 排放阶段：国二 | 配套功率:4.0KW; | 型号名称 1WGZ-4Q微耕机 配套发动机标定功率：4.0KW 配套发动机标定转速：3600 r/min 工作状态a外形尺寸(长×宽×高)：1550×650×960（单位mm） 工作幅宽：500mm 发动机输出传动方式：轴传动 刀辊传动方式：轴传动 扶把水平方向调整幅度：左右各45° 扶把垂直方向调整幅度：30° 旋耕刀型号：WG160 刀辊最大回转半径：160mm 总安装刀数：12把 主离合器型式：摩擦片式 主离合器状态：常开 | 650元 | 4.0 | 购机补贴(非通用类) | 部20190633 | 2023-12-31 | 山东省 | 评阅通过 | 评审一：通过 评审二：通过 复评员：未审 | 评审一：通过 评审二：通过 复评员：
耕整地机械 | 耕地机械 | 微耕机 | 功率4kW及以上微耕机 | 重庆奥斯迪农业机械有限公司 | 微耕机 | 1WG4.0-105FQ-ZC | 型号：FC170 制造厂名称;重庆涪柴动力机械有限公司 发动机类别;FSH3非手持式发动机 | 配套功率:4.0KW; |  | 650元 | 4.0 | 购机补贴(非通用类) | 渝2019106 | 2023-12-31 | 重庆市 | 评阅通过 | 评审一：通过 评审二：通过 复评员：未审 | 评审一：通过 评审二：通过 复评员：产品分类：不符合填报要求。
耕整地机械 | 耕地机械 | 微耕机 | 功率4kW及以上微耕机 | 浙江派赛特动力机械有限公司 | 微耕机 | 1WG5.5-62 |  | 配套功率:5.5KW; | 型号名称：1WG5.5-62微耕机，结构型式：后置式，配套发动机型号名称：177F汽油机，发动机标定功率：5.5kW，发动机标定转速：3600r/min,发动机起动方式：手拉起动，发动机燃油种类：汽油，外形尺寸（长x宽x高）：1850x660x980mm，作业速度：0~0.5m/s，扶把振动：≤20m/s2 ，作业小时生产率：0~0.15hm2/(h.m)，单位作业面积燃油消耗量：15~40kg/hm2,工作幅宽：620mm，发动机输出传动方式：齿轮； | 650元 | 5.5 | 购机补贴(非通用类) | T202033330076 | 2025-08-02 | 浙江省 | 评阅通过 | 评审一：通过 评审二：通过 复评员：未审 | 评审一：通过 评审二：通过 复评员：
耕整地机械 | 耕地机械 | 微耕机 | 功率4kW及以上微耕机 | 浙江派赛特动力机械有限公司 | 微耕机 | 1WG6.3-62 |  | 配套功率:6.3KW; | 型号名称：1WG6.3-62微耕机，结构型式：后置式，配套发动机型号名称：KD188FW柴油机，发动机标定功率：6.3kW，发动机标定转速：3600r/min,发动机起动方式：手拉起动，发动机燃油种类：柴油，外形尺寸（长x宽x高）：1855x660x990mm，作业速度：0~0.5m/s，扶把振动：≤20m/s2 ，作业小时生产率：0~0.15hm2/(h.m)，单位作业面积燃油消耗量：15~40kg/hm2,工作幅宽：620mm，发动机输出传动方式：齿轮； | 650元 | 6.3 | 购机补贴(非通用类) | T202033330077 | 2025-08-02 | 浙江省 | 评阅通过 | 评审一：通过 评审二：通过 复评员：未审 | 评审一：通过 评审二：通过 复评员：
耕整地机械 | 耕地机械 | 微耕机 | 功率4kW及以上微耕机 | 重庆汇田机械制造有限公司 | 微耕机 | 1WGCZ4.1-105A | 动力型号：KAGS350柴油机；标定功率：4.1kw；制造商：无锡凯奥动力机械有限公司；排放阶段：国三 | 配套功率:4.1KW; | 型号名称：1WGCZ4.1-105A型微耕机、结构型式：手持式、配套发动机标定功率4.1KW、配套发动力标定转速3600r/min、配套发动力起动方式：手拉起动、配套发动力燃油种类：柴油、整机外型尺寸（长×宽×高）1780mm×1060mm×900mm、作业速度0.1~0.3m/s、扶把振动≤50m/s2、作业小时生产率≥0.04hm2/(h.m)、单位作业面积燃油消耗量≤30kg/hm2、工作幅度1050mm、发动机输出传动方式：直联、刀辊传动方式：齿轮传动、扶把调整幅度（水平方向）0（°）、扶把调整幅度（垂直方向）220（°）、刀辊设计转速快档：125r/min；慢档：70r/min、刀辊最大回转半径180mm、刀辊总安装刀数：32把、旋耕刀型式：旱地刀、主离合器型式：摩擦片式、主离合器状态：常开 | 650元 | 4.1 | 购机补贴(非通用类) | T202150500136 | 2026-04-14 | 重庆市 | 评阅通过 | 评审一：通过 评审二：通过 复评员：未审 | 评审一：通过 评审二：通过 复评员：
耕整地机械 | 耕地机械 | 微耕机 | 功率4kW及以上微耕机 | 重庆汇田机械制造有限公司 | 微耕机 | 1WGQZ4.3-95 | 动力型号：大江DH212、标定功率：4.3kw、制造商：重庆大江动力设备制造有限公司 | 配套功率:4.3KW; | 号名称：1WGCZ4.3-95微耕机、结构型式：手持式、配套发动机标定功率4.3KW、配套发动力标定转速3600r/min、配套发动力起动方式：手拉起动、配套发动力燃油种类：汽油、整机外型尺寸（长×宽×高）1600mm×960mm×950mm、作业速度0.1~0.3m/s、扶把振动≤50m/s2、作业小时生产率≥0.04hm2/(h.m)、单位作业面积燃油消耗量≤35kg/hm2、工作幅度950mm、发动机输出传动方式：直联、刀辊传动方式：齿轮传动、扶把调整幅度（水平方向）0（°）、扶把调整幅度（垂直方向）85（°）、刀辊设计转速快档：125r/min；慢档：90r/min、刀辊最大回转半径180mm、刀辊总安装刀数：32把、旋耕刀型式：旱地刀、主离合器型式：摩擦片式、主离合器状态：常开 | 650元 | 4.3 | 购机补贴(非通用类) | T202150500142 | 2026-05-16 | 重庆市 | 评阅通过 | 评审一：通过 评审二：通过 复评员：未审 | 评审一：通过 评审二：通过 复评员：
耕整地机械 | 耕地机械 | 微耕机 | 功率4kW及以上微耕机 | 山东华盛中天工程机械有限责任公司 | 微耕机 | 1WG4.0-60 | 1 配套发动型号名称 170F型汽油机 2 配套发动生产企业 山东华盛中天机械集团股份有限公司 3 配套发动标定功率 4.0kW 4 配套发动标定转速 3600r/min 5 配套发动起动方式 手拉启动 6 配套发动燃油种类 汽油 7 排放阶段 国二 | 配套功率:4.0KW; | 项 目 设计值 型号名称 1WG4.0-60型微耕机 结构型式 前置式 配套发动型号名称 170F型汽油机 配套发动生产企业 山东华盛中天机械集团股份有限公司 配套发动标定功率 4.0kW 配套发动标定转速 3600r/min 配套发动起动方式 手拉启动 配套发动燃油种类 汽油 整机外形尺寸（长×宽×高） 1350×690×840mm 作业速度 0.05～0.1m/s 扶把振动 ≤12m/s2 作业小时生产率 ≥0.02hm2/(h•m) 单位作业面积燃油消耗量 ≤35kg/hm2 工作幅宽 600mm 扶把调整幅度（垂直方向） 45（º） | 650元 | 4.0 | 购机补贴(非通用类) | T202037370132 | 2025-07-06 | 山东省 | 评阅通过 | 评审一：通过 评审二：通过 复评员：未审 | 评审一：通过 评审二：通过 复评员：
耕整地机械 | 耕地机械 | 微耕机 | 功率4kW及以上微耕机 | 重庆涪柴动力机械制造有限公司 | 微耕机 | 1WG4.0-70FQ-DL | 燃油类型：汽油，标定功率：4.0kw/3600r/min，排放阶段：国二。 | 配套功率:4.0KW; | 主要配置：1、三片四组旱地耕刀；2、行走轮；3、4.0 kW汽油机； 4、700型传动箱体；5、阻力棒1根；6、随机工具1套。 参数：配套发动机标定功率：4.0kW/3600r/min；排放阶段：国二；配套发动机类型：强制风冷汽油机、四冲程、单缸；外形尺寸（长×宽×高）（mm）：1500×825×885；刀辊传动方式：链条传动；发动机输出传动方式：皮带传动；刀辊转速（r/min）：1档：80、2档：110；刀辊最大回转半径（mm）：165；总安装刀数：24把；主离合器型式：张紧轮式；耕宽（mm）：700；耕深（mm）：≥100；作业速度（m/s）：0.1∽0.3；作业小时生产率（h㎡/(h•m)）：≥0.04；单位作业面积燃油消耗量（㎏/h㎡）：≤35。 | 650元 | 4.0 | 购机补贴(非通用类) | 渝2017071 | 2021-12-31 | 重庆市 | 评阅通过 | 评审一：通过 评审二：通过 复评员：未审 | 评审一：通过 评审二：通过 复评员：
耕整地机械 | 耕地机械 | 微耕机 | 功率4kW及以上微耕机 | 重庆涪柴动力机械制造有限公司 | 微耕机 | 1WG4.0-100FQ-ZC | 燃油类型：汽油，标定功率：4.0kw/3600r/min；排放阶段：国二 | 配套功率:4.0KW; | 主要配置：1、三片四组旱地耕刀；2、行走轮；3、4.0 kW汽油机； 4、1000型传动箱体；5、阻力棒1根；6、随机工具1套。 参数：配套发动机标定功率：4.0kW/3600r/min；排放阶段：国二；配套发动机类型：强制风冷汽油机、四冲程、单缸；外形尺寸（长×宽×高）（mm）：1500×1000×890；刀辊传动方式：齿轮传动；发动机输出传动方式：直连式；刀辊转速（r/min）：1档：75、2档：120；刀辊最大回转半径（mm）：165；总安装刀数：24把；主离合器型式：摩擦片式；耕宽（mm）：1000；耕深（mm）：≥100；作业速度（m/s）：0.1∽0.3；作业小时生产率（h㎡/(h•m)）：≥0.04；单位作业面积燃油消耗量（㎏/h㎡）：≤35。 | 650元 | 4.0 | 购机补贴(非通用类) | 渝2017070 | 2021-12-31 | 重庆市 | 评阅通过 | 评审一：通过 评审二：通过 复评员：未审 | 评审一：通过 评审二：通过 复评员：
耕整地机械 | 耕地机械 | 微耕机 | 功率4kW及以上微耕机 | 重庆涪柴动力机械制造有限公司 | 微耕机 | 1WG6.5-120FQ-ZC | 燃油类型：汽油，标定功率：6.5kw/3600r/min，排放阶段：国二。 | 配套功率:4.0KW; | 主要配置：1、四片四组旱地耕刀；2、行走轮；3、6.5kW汽油机； 4、1200型传动箱体；5、阻力棒1根；6、随机工具1套。 参数：配套发动机标定功率：6.5kW/3600r/min；排放阶段：国二；配套发动机类型：强制风冷汽油机、四冲程、单缸；外形尺寸（长×宽×高）（mm）：1745×1200×990；刀辊传动方式：齿轮传动；发动机输出传动方式：直连式；刀辊转速（r/min）：1档：85、2档：140；刀辊最大回转半径（mm）：175；总安装刀数：32把；主离合器型式：摩擦片式；耕宽（mm）：1200；耕深（mm）：≥100；作业速度（m/s）：0.1∽0.3；作业小时生产率（h㎡/(h•m)）：≥0.04；单位作业面积燃油消耗量（㎏/h㎡）：≤40。 | 650元 | 6.5 | 购机补贴(非通用类) | 部20170478 | 2021-12-31 | 重庆市 | 评阅通过 | 评审一：通过 评审二：通过 复评员：未审 | 评审一：通过 评审二：通过 复评员：
耕整地机械 | 耕地机械 | 微耕机 | 功率4kW及以上微耕机 | 重庆涪柴动力机械制造有限公司 | 微耕机 | 1WGQD4.0-75A | 燃油类型：汽油，标定功率：4.0kw/3600r/min，排放阶段：国二 | 配套功率:4.0KW; | 主要配置：1、三片四组旱地耕刀；2、行走轮；3、4.0 kW汽油机； 4、75A型传动箱体；5、阻力棒1根；6、随机工具1套。 参数：配套发动机标定功率：4.0kW/3600r/min；排放阶段：国二；配套发动机类型：强制风冷汽油机、四冲程、单缸；外形尺寸（长×宽×高）（mm）：1700×750×880；刀辊传动方式：链条传动；发动机输出传动方式：皮带传动；刀辊转速（r/min）：1档：94、2档：129；刀辊最大回转半径（mm）：175；总安装刀数：24把；主离合器型式：张紧轮式；耕宽（mm）：750；耕深（mm）：≥100；作业速度（m/s）：0.1∽0.3；作业小时生产率（h㎡/(h•m)）：≥0.03；单位作业面积燃油消耗量（㎏/h㎡）：≤45。 | 650元 | 4.0 | 购机补贴(非通用类) | T202050500266 | 2025-09-29 | 重庆市 | 评阅通过 | 评审一：通过 评审二：通过 复评员：未审 | 评审一：通过 评审二：通过 复评员：
耕整地机械 | 耕地机械 | 微耕机 | 功率4kW及以上微耕机 | 重庆涪柴动力机械制造有限公司 | 微耕机 | 1WGQD4.0-80A | 燃油类型：汽油，标定功率：4.0kw/3600r/min，排放阶段：国二 | 配套功率:4.0KW; | 主要配置：1、三片四组旱地耕刀；2、行走轮；3、4.0 kW汽油机； 4、80A型传动箱体；5、阻力棒1根；6、随机工具1套。 参数：配套发动机标定功率：4.0kW/3600r/min；排放阶段：国二；配套发动机类型：强制风冷汽油机、四冲程、单缸；外形尺寸（长×宽×高）（mm）：1530×800×880；刀辊传动方式：链条传动；发动机输出传动方式：皮带传动；刀辊转速（r/min）：1档：95、2档130；刀辊最大回转半径（mm）：180；总安装刀数：24把；主离合器型式：张紧轮式；耕宽（mm）：800；耕深（mm）：≥100；作业速度（m/s）：0.1∽0.3；作业小时生产率（h㎡/(h•m)）：≥0.03；单位作业面积燃油消耗量（㎏/h㎡）：≤45。 | 650元 | 4.0 | 购机补贴(非通用类) | T202050500265 | 2025-09-29 | 重庆市 | 评阅通过 | 评审一：通过 评审二：通过 复评员：未审 | 评审一：通过 评审二：通过 复评员：
耕整地机械 | 耕地机械 | 微耕机 | 功率4kW及以上微耕机 | 重庆涪柴动力机械制造有限公司 | 微耕机 | 1WGQZ4.0-100A | 燃油类型：汽油，标定功率：4.0kw/3600r/min，排放阶段：国二 | 配套功率:4.0KW; | 主要配置：1、四片四组旱地耕刀；2、行走轮；3、4.0 kW汽油机； 4、100A型传动箱体；5、阻力棒1根；6、随机工具1套。 参数：配套发动机标定功率：4.0kW/3600r/min；排放阶段：国二；配套发动机类型：强制风冷汽油机、四冲程、单缸；外形尺寸（长×宽×高）（mm）：1520×1010×970；刀辊传动方式：齿轮传动；发动机输出传动方式：直连式；刀辊转速（r/min）：慢档：95、快档133；刀辊最大回转半径（mm）：175；总安装刀数：32把；主离合器型式：摩擦片式；耕宽（mm）：1000；耕深（mm）：≥100；作业速度（m/s）：0.1∽0.3；作业小时生产率（h㎡/(h•m)）：≥0.04；单位作业面积燃油消耗量（㎏/h㎡）：≤35。 | 650元 | 4.0 | 购机补贴(非通用类) | T202050500264 | 2025-09-29 | 重庆市 | 评阅通过 | 评审一：通过 评审二：通过 复评员：未审 | 评审一：通过 评审二：通过 复评员：
耕整地机械 | 耕地机械 | 微耕机 | 功率4kW及以上微耕机 | 重庆涪柴动力机械制造有限公司 | 微耕机 | 1WGQZ6.2-105A | 燃油类型：汽油，标定功率：6.2kw/3600r/min，排放阶段：国二 | 配套功率:6.2KW; | 主要配置：1、四片四组旱地耕刀；2、行走轮；3、6.2kW汽油机； 4、105A型传动箱体；5、阻力棒1根；6、随机工具1套。 参数：配套发动机标定功率：6.2kW/3600r/min；排放阶段：国二；配套发动机类型：强制风冷汽油机、四冲程、单缸；外形尺寸（长×宽×高）（mm）：1700×1060×1000；刀辊传动方式：齿轮传动；发动机输出传动方式：直连式；刀辊转速（r/min）：1档：86、2档150；刀辊最大回转半径（mm）：175；总安装刀数：32把；主离合器型式：摩擦片式；耕宽（mm）：1050；耕深（mm）：≥100；作业速度（m/s）：0.1∽0.3；作业小时生产率（h㎡/(h•m)）：≥0.04；单位作业面积燃油消耗量（㎏/h㎡）：≤35。 | 650元 | 6.2 | 购机补贴(非通用类) | T202050500263 | 2025-09-29 | 重庆市 | 评阅通过 | 评审一：通过 评审二：通过 复评员：未审 | 评审一：通过 评审二：通过 复评员：
耕整地机械 | 耕地机械 | 微耕机 | 功率4kW及以上微耕机 | 邱县骏马机械有限公司 | 微耕机 | 1WGQ-6.5-100A | FC182汽油机、起动方式：反冲式手拉启动、标定转速：3000r/min；标定功率：6.5kW；汽油机生产企业：重庆涪柴动力机械制造有限公司；排放阶段：国二。 | 配套功率:6.5KW; | 结构型式：前置式；外形尺寸（长×宽×高）1400×970×1050mm；作业速度：0.4-1.0m/s；扶把振动≤50m/s²；生产率0.1-0.2hm²/(h·m)；燃油消耗量≤12kg/hm²；工作幅宽1000mm；传动方式：直联；刀辊传动方式：齿轮传动；扶把调整幅度（水平方向）360°；扶把调整幅度（垂直方向）20°；刀辊设计转速207r/min；刀辊最大回转半径150mm；刀辊总安装刀数16；旋耕刀型号：旱地刀；主离合器型式：摩擦片式；主离合器状态：常开。 | 650元 | 6.5 | 购机补贴(非通用类) | T202013130373 | 2025-12-29 | 河北省 | 评阅通过 | 评审一：通过 评审二：通过 复评员：未审 | 评审一：通过 评审二：通过 复评员：
耕整地机械 | 耕地机械 | 微耕机 | 功率4kW及以上微耕机 | 重庆展雄机械制造有限公司 | 微耕机 | 1WG4.0-100FQ-ZC | 发动机型号：170F汽油机；标定功率：4.0KW；制造商：重庆展雄机械制造有限公司；排放阶段：国II | 配套功率:4.0KW; | 发动机型号名称：170F汽油机；发动机结构型式：强制风冷、 四冲程 、OHV25°斜置、单缸； 标定功率：4.0KW；标定转速：3600r/min 启动方式：手拉绳式；外形尺寸（mm）：1500x1000x800；结构质量：66kg；传动方式：齿轮传动；旋耕刀型号：旱地刀；主离合器型式：摩擦片式；耕宽：1000mm；耕深：≥100mm；作业速度：0.1～0.3m/s；作业小时生产率：≥0.04hm²/（h·m）；单位作业面积燃油消耗量：≤35kg/hm²。 | 650元 | 4.0 | 购机补贴(非通用类) | 渝2018186 | 2022-12-31 | 重庆市 | 评阅通过 | 评审一：通过 评审二：通过 复评员：未审 | 评审一：通过 评审二：通过 复评员：
耕整地机械 | 耕地机械 | 微耕机 | 功率4kW及以上微耕机 | 重庆展雄机械制造有限公司 | 微耕机 | 1WG4.05-100FC-ZC | 发动机燃油种类：柴油；标定功率：4.05KW；制造商：无锡华源凯马发动机有限公司；排放阶段：国III | 配套功率:4.05KW; | 标定功率：4.05KW;标定转速：3600r/min；起动方式：反冲式手拉起动；燃油种类：柴油；工作状态外形尺寸（长x宽x高）：1620mmX1010mmX990mm；作业速度：0.1~0.3m/s；作业小时生产率：≥0.04hm²/（h·m）；单位作业面积燃油消耗量：≤30kg/hm²；工作幅宽：1000mm；发动机输出方式：直联；刀辊传动方式：齿轮传动；旋耕刀型号：旱地刀;刀辊总安装刀数：24；主离合器型式：摩擦片式。 | 650元 | 4.05 | 购机补贴(非通用类) | 渝2019091 | 2023-12-31 | 重庆市 | 评阅通过 | 评审一：通过 评审二：通过 复评员：未审 | 评审一：通过 评审二：通过 复评员：
耕整地机械 | 耕地机械 | 微耕机 | 功率4kW及以上微耕机 | 重庆展雄机械制造有限公司 | 微耕机 | 1WG4.0-95FQ-DL | 发动机型号：170F汽油机；标定功率：4.0KW；制造商：重庆展雄机械制造有限公司；排放阶段：国II | 配套功率:4.0KW; | 发动机型号名称：170F汽油机；发动机结构型式：强制风冷、 四冲程 、OHV25°斜置、单缸； 标定功率：4.0KW；标定转速：3600r/min 启动方式：手拉绳式；外形尺寸（mm）：1500x960x950；传动方式：链条传动；旋耕刀型号：旱地刀；总安装刀数：24把；主离合器型式：张紧轮式；工作幅宽：950mm；作业速度：0.1～0.3m/s；作业小时生产率：≥0.04hm²/（h·m）；单位作业面积燃油消耗量：≤35kg/hm²。 | 650元 | 4.0 | 购机补贴(非通用类) | T201950500122 | 2024-09-09 | 重庆市 | 评阅通过 | 评审一：通过 评审二：通过 复评员：未审 | 评审一：通过 评审二：通过 复评员：
耕整地机械 | 耕地机械 | 微耕机 | 功率4kW及以上微耕机 | 重庆伊格斯机械有限公司 | 微耕机 | 1WG4.5-105FQ-ZC | 配套动力型号：177F/P汽油机；配套动力制造商：重庆伊格斯机械有限公司；配套动力标定功率：4.5KW；配套动力标定转速：3600r/min；排放阶段：第二阶段。 | 配套功率:4.5KW; | 配套发动机标定功率:4.5KW；结构型式:手持式；配套发动机型号名称:177F/P汽油机；发动机标定转速:3600R/MIN；外形尺寸:1680MM*1050MM*1000MM；传动方式:齿轮传动；连接方式:直联；总安装刀数量:32把；旋耕刀型号:旱地刀；耕宽:1050MM;主离合器型式：摩擦片式 | 650元 | 4.5 | 购机补贴(非通用类) | T202000501333 | 2025-12-30 | 重庆市 | 评阅通过 | 评审一：通过 评审二：通过 复评员：未审 | 评审一：通过 评审二：通过 复评员：
耕整地机械 | 耕地机械 | 微耕机 | 功率4kW及以上微耕机 | 重庆伊格斯机械有限公司 | 微耕机 | 1WG6.5-135FQ-ZC | 配套动力型号：182F/P；配套动力机制造商：重庆伊格斯机械有限公司；配套动力标定功率：6.5KW；配套动力标定转述：3600r/min；排放阶段：第二阶段 | 配套功率:6.5KW; | 配套发动机标定功率:6.5KW；结构型式:手持式；配套发动机型号名称:182F/P汽油机；发动机标定转速:3600R/MIN；外形尺寸:1680MM*1350MM*1000MM；传动方式:齿轮传动；连接方式:直联；总安装刀数量:38把；旋耕刀型号:旱地刀；耕宽:1350MM;主离合器型式：摩擦片式 | 650元 | 6.5 | 购机补贴(非通用类) | T202000501332 | 2025-12-30 | 重庆市 | 评阅通过 | 评审一：通过 评审二：通过 复评员：未审 | 评审一：通过 评审二：通过 复评员：
耕整地机械 | 耕地机械 | 微耕机 | 功率4kW及以上微耕机 | 重庆伊格斯机械有限公司 | 微耕机 | 1WGQZ4.0-65A | 配套动力型号：170F/P汽油机；配套动力制造商：重庆伊格斯机械有限公司；配套动力标定功率：4.0KW；配套动力标定转速：3600r/min；排放阶段：第二阶段。 | 配套功率:4.0KW; | 配套动力标定功率:4.0KW,标定转速:3600r/min,外形尺寸:1570*700*970mm,传动方式(刀棍):齿轮传动,传动方式(发动机输出):直联,旋耕刀型号:旱地刀,总安装刀数:24把,工作宽幅:650mm,主离合器形式:摩擦片式,主离合状态:常开 | 650元 | 4.0 | 购机补贴(非通用类) | T202050500342 | 2025-11-22 | 重庆市 | 评阅通过 | 评审一：通过 评审二：通过 复评员：未审 | 评审一：通过 评审二：通过 复评员：
耕整地机械 | 耕地机械 | 微耕机 | 功率4kW及以上微耕机 | 重庆嘉士博机械制造有限公司 | 微耕机 | 1WGQZ4.0-95 |  | 配套功率:4.0KW; | 型号名称 / 1WGQZ4.0-95微耕机 结构型式 / 手持式 配套发动机标定功率 kW 4 配套发动机标定转速 r/min 3600 配套发动机起动方式 / 手拉起动 配套发动机燃油种类 / 汽油 工作状态外形尺寸（长×宽×高） mm 1520×960×1030 作业速度 m/s 0.1～0.3 扶把振动 m/s² ≤50 作业小时生产率 hm2/(h·m) ≥0.04 单位作业面积燃油消耗量 kg/hm2 ≤35 工作幅宽 mm 950 发动机输出传动方式 / 直联 刀辊传动方式 / 齿轮传动 扶把水平方向调整幅度 （º） 0 扶把垂直方向调整幅度 （º） 180 刀辊设计转速 r/min 快挡：120；慢挡：75 刀辊最大回转半径 mm 180 刀辊总安装刀数 / 24 旋耕刀型号 / 旱地刀 主离合器型式 / 摩擦片式 主离合器状态 / 常开 | 650元 | 4.0 | 购机补贴(非通用类) | T202150500001 | 2026-02-01 | 重庆市 | 评阅通过 | 评审一：通过 评审二：通过 复评员：未审 | 评审一：通过 评审二：通过 复评员：
耕整地机械 | 耕地机械 | 微耕机 | 功率4kW及以上微耕机 | 重庆嘉士博机械制造有限公司 | 微耕机 | 1WGCZ6.3-135 |  | 配套功率:6.3KW; | 型号名称 / 1WGCZ6.3-135微耕机 结构型式 / 手持式 配套发动机标定功率 kW 6.3 配套发动机标定转速 r/min 3600 配套发动机起动方式 / 手拉起动 配套发动机燃油种类 / 柴油 工作状态外形尺寸（长×宽×高） mm 1720×1360×1020 作业速度 m/s 0.1～0.3 扶把振动 m/s² ≤50 作业小时生产率 hm2/(h·m) ≥0.04 单位作业面积燃油消耗量 kg/hm2 ≤30 工作幅宽 mm 1350 发动机输出传动方式 / 直联 刀辊传动方式 / 齿轮传动 扶把水平方向调整幅度 （º） 0 扶把垂直方向调整幅度 （º） 105 刀辊设计转速 r/min 快挡：130；慢挡：80 刀辊最大回转半径 mm 180 刀辊总安装刀数 / 38 旋耕刀型号 / 旱地刀 主离合器型式 / 摩擦片式 主离合器状态 / 常开 | 650元 | 6.3 | 购机补贴(非通用类) | T202150500002 | 2026-02-01 | 重庆市 | 评阅通过 | 评审一：通过 评审二：通过 复评员：未审 | 评审一：通过 评审二：通过 复评员：
耕整地机械 | 耕地机械 | 微耕机 | 功率4kW及以上微耕机 | 重庆嘉士博机械制造有限公司 | 微耕机 | 1WGCZ5.3-135 |  | 配套功率:5.3KW; | 型号名称 / 1WGCZ5.3-135型微耕机 结构型式 / 手持式 配套发动机标定功率 kW 5.3 配套发动机标定转速 r/min 3000 配套发动机起动方式 / 手拉起动 配套发动机燃油种类 / 柴油 工作状态外形尺寸（长×宽×高） mm 1720×1360×1020 作业速度 m/s 0.1～0.3 扶把振动 m/s² ≤50 作业小时生产率 hm2/(h·m) ≥0.04 单位作业面积燃油消耗量 kg/hm2 ≤30 工作幅宽 mm 1350 发动机输出传动方式 / 直联 刀辊传动方式 / 齿轮传动 扶把水平方向调整幅度 （º） 0 扶把垂直方向调整幅度 （º） 105 刀辊设计转速 r/min 快档：135；慢档：80 刀辊最大回转半径 mm 180 刀辊总安装刀数 / 38 旋耕刀型号 / 旱地刀 主离合器型式 / 摩擦片式 主离合器状态 / 常开 | 650元 | 5.3 | 购机补贴(非通用类) | T202050500372 | 2025-12-27 | 重庆市 | 评阅通过 | 评审一：通过 评审二：通过 复评员：未审 | 评审一：通过 评审二：通过 复评员：
耕整地机械 | 耕地机械 | 微耕机 | 功率4kW及以上微耕机 | 重庆嘉士博机械制造有限公司 | 微耕机 | 1WGCZ4.1-105 |  | 配套功率:4.1KW; | 型号名称 / 1WGCZ4.1-105微耕机 结构型式 / 手持式 配套发动机标定功率 kW 4.1 配套发动机标定转速 r/min 3600 配套发动机起动方式 / 手拉起动 配套发动机燃油种类 / 柴油 整机外形尺寸（长×宽×高） mm 1700×1060×1000 作业速度 m/s 0.1～0.3 扶把振动 m/s² ≤50 作业小时生产率 hm2/(h·m) ≥0.04 单位作业面积燃油消耗量 kg/hm2 ≤30 工作幅宽 mm 1050 发动机输出传动方式 / 直联 刀辊传动方式 / 齿轮传动 扶把水平方向调整幅度 （º） 0 扶把垂直方向调整幅度 （º） 110 刀辊设计转速 r/min 快档：135；慢档：80 刀辊最大回转半径 mm 175 刀辊总安装刀数 / 24把 旋耕刀型号 / 旱地刀 主离合器型式 / 摩擦片式 主离合器状态 / 常开 | 650元 | 4.1 | 购机补贴(非通用类) | T202050500371 | 2025-12-27 | 重庆市 | 评阅通过 | 评审一：通过 评审二：通过 复评员：未审 | 评审一：通过 评审二：通过 复评员：
耕整地机械 | 耕地机械 | 微耕机 | 功率4kW及以上微耕机 | 潍坊禾丰机械有限公司 | 微型耕耘机 | 1WGQ4-90Z | 发动机信息：生产商： 重庆蛟马动力科技有限公司，型号：JM170F/P 型汽油机，标定功率：4.0kW，标定转速：3600r/min，排放阶段：国二排放 发动机信息：生产商： 重庆涪柴动力机械制造有限公司 ，型号：FC170型汽油机，标定功率：4.0kW，标定转速：3600r/min，排放阶段：国二排放 发动机信息：生产商： 重庆鼎工机电有限公司，型号：170F/P型汽油机，标定功率：4.0kW，标定转速：3600r/min，排放阶段：国二排放 发动机信息：生产商： 重庆耀虎动力机械有限公司，型号：YH170F/P/ 型汽油机，标定功率：4.0kW，标定转速：3600r/min，排放阶段：国二排放 发动机信息：生产商： 山东华盛中天机械集团股份有限公司，型号：170F-1型汽油机，标定功率：4.0kW，标定转速：3600r/min，排放阶段：国二排放 | 配套功率:4.0KW; | 型号名称：1WGQ4-90Z型微型耕耘机；结构型式：手持式；配套发动机标定功率：4.0kW；配套发动机标定转速：3600r/min；配套发动机起动方式：手拉绳索起动；配套发动机燃油种类：汽油；外形尺寸：1420×920×980mm；作业速度：0.1-0.3m/s；扶把振动：≤20；作业小时生产率：0.04-0.09hm²/(h•m)；单位作业面积燃油消耗量：≤15kg/hm²；工作宽度：900mm；发动机输出传动方式：直连式；刀辊传动方式：齿轮传动；扶把水平调整：120°；扶把垂直调整：30°；刀辊设计转速：快档：140r/min 慢档：90r/min；刀辊最大回转半径：175mm；刀辊总安装刀数：24把；旋耕刀型式：IT175；主离合器型式：湿式摩擦片式；主离合器状态：常开。 | 650元 | 4.0 | 购机补贴(非通用类) | T202142420126 | 2026-04-29 | 山东省 | 评阅通过 | 评审一：通过 评审二：通过 复评员：未审 | 评审一：通过 评审二：通过 复评员：
耕整地机械 | 耕地机械 | 微耕机 | 功率4kW及以上微耕机 | 重庆汇田机械制造有限公司 | 微耕机 | 1WG4.0-95FQ-ZC | DH196 4.0KW 重庆大江动力设备有限公司 | 配套功率:4.0KW; | 结构型式/手持式、配套发动机标定功率4.0KW、配套发动力标定转速3600r/min、配套发动力起动方式/手拉起动、配套发动力燃油种类/气油、整机外型尺寸（长×宽×高）1600mm×960mm×900mm、作业速度0.1~0.3m/s、扶把振动≤50m/S2、作业小时生产率≥0.04hm2/(h.m)、单位作业面积燃油消耗量≤35kg/hm2、工作幅度950mm、发动机输出传动方式/直联、刀辊传动方式/齿轮传动、扶把调整幅度（水平方向）0（0）、扶把调整幅度（垂直方向）170（0）、刀辊设计转速/快档：130r/min；慢档：78r/min、刀辊最大回转半径180mm、刀辊总安装刀数/32把、旋耕刀型式/旱地刀、主离合器型式/摩擦片式、主离合器状态/常开 | 650元 | 4.0 | 购机补贴(非通用类) | T201950500255 | 2024-12-25 | 重庆市 | 评阅通过 | 评审一：通过 评审二：通过 复评员：未审 | 评审一：通过 评审二：通过 复评员：
耕整地机械 | 耕地机械 | 微耕机 | 功率4kW及以上微耕机 | 重庆伊格斯机械有限公司 | 微耕机 | 1WGQZ4.0-96A | 配套动力型号：170F/P汽油机；配套动力制造厂家：重庆伊格斯机械有限公司；配套动力标定功率：4.0KW；配套动力标定转速：3600r/min；排放阶段：第二阶段。 | 配套功率:4.0KW; | 配套动力标定功率:4.0KW,标定转速:3600r/min,外形尺寸:1630*970*960mm,传动方式(刀棍):齿轮传动,传动方式(发动机输出):直联,旋耕刀型号:旱地刀,总安装刀数:24把,工作宽幅:960mm,主离合器形式:牙嵌离合式,主离合状态:常开 | 650元 | 4.0 | 购机补贴(非通用类) | T202050500343 | 2025-11-22 | 重庆市 | 评阅通过 | 评审一：通过 评审二：通过 复评员：未审 | 评审一：通过 评审二：通过 复评员：
耕整地机械 | 耕地机械 | 微耕机 | 功率4kW及以上微耕机 | 重庆伊格斯机械有限公司 | 微耕机 | 1WGQZ4.0-100A | 配套动力型号：170F汽油机；配套动力制造商：重庆伊格斯机械有限公司；配套动力标定功率：4.0KW；配套动力标定转速：3600r/min；排放阶段：第二阶段。 | 配套功率:4.0KW; | 配套动力标定功率:4.0KW,标定转速:3600r/min,外形尺寸:1580*1010*950mm,传动方式(刀棍):齿轮传动,传动方式(发动机输出):直联,旋耕刀型号:旱地刀,总安装刀数:24把,工作宽幅:1000mm,主离合器形式:摩擦片式,主离合状态:常开 | 650元 | 4.0 | 购机补贴(非通用类) | T202050500190 | 2025-08-27 | 重庆市 | 评阅通过 | 评审一：通过 评审二：通过 复评员：未审 | 评审一：通过 评审二：通过 复评员：
耕整地机械 | 耕地机械 | 微耕机 | 功率4kW及以上微耕机 | 河北丰顺机械科技有限公司 | 微耕机 | 1WGQ-4-90A | 发动机型号名称：FC170-1 汽油机；发动机生产企业：重庆涪柴动力机械制造有限公司；发动机标定功率4.0kW；发动机标定转速3600r/min；发动机起动方式：反冲式手拉启动；燃油种类：汽油。 | 配套功率:4.0KW; | 结构型式：手持式；发动机型号名称：FC170-1 汽油机；发动机生产企业：重庆涪柴动力机械制造有限公司；发动机标定功率：4.0kW；发动机标定转速：3600r/min；发动机起动方式：反冲式手拉启动；燃油种类：汽油；整机外形尺寸（长×宽×高）：1480×900×980mm；作业速度：0.2-0.6m/s；扶把振动：≤50m/s²；作业小时生产率：0.05-0.17hm²/(h·m)；单位作业面积燃油消耗量：≤12kg/hm²；工作幅宽：900mm：发动机输出传动方式：直联；刀辊传动方式：齿轮传动；扶把调整幅度（水平方向）：90º扶把调整幅度（垂直方向）：30º；刀辊设计转速：130r/min；刀辊最大回转半径：160mm；刀辊总安装刀数：24；旋耕刀型式：旱地刀；主离合器型式：摩擦片式；主离合器状态：常开。 | 650元 | 4.0 | 购机补贴(非通用类) | T202113130251 | 2026-05-23 | 河北省 | 评阅通过 | 评审一：通过 评审二：通过 复评员：未审 | 评审一：通过 评审二：通过 复评员：
耕整地机械 | 耕地机械 | 微耕机 | 功率4kW及以上微耕机 | 广西玉林市德高机械有限公司 | 前置微耕机 | 1WG4.0-60 | 标定功率4.0kW汽油机，标定转速3600r/min | 配套功率:4.0KW; | 外形尺寸:1800*650*1080；耕宽:600mm；结构质量:70kg；传动方式:皮带传动；旋耕刀型号:PIT160；旋耕刀片总数量18把；刀辊最大回转半径160mm；主离合器型式:摩擦片式；结构形式:前置式. | 650元 | 4.0 | 购机补贴(非通用类) | TJ2018025 | 2022-12-31 | 广西壮族自治区 | 评阅通过 | 评审一：通过 评审二：通过 复评员：未审 | 评审一：通过 评审二：通过 复评员：
耕整地机械 | 耕地机械 | 微耕机 | 功率4kW及以上微耕机 | 广西玉林市德高机械有限公司 | 前置微耕机 | 1WG5.9-80 | 标定功率5.9kW，标定转速3600r/min | 配套功率:5.9KW; | 外形尺寸:1850*850*1040；耕宽:800mm；结构质量:150kg；传动方式:皮带传动；旋耕刀型号:PIT180；旋耕刀片总数量24把；刀辊最大回转半径180mm；主离合器型式:摩擦片式；结构形式:前置式. | 650元 | 5.9 | 购机补贴(非通用类) | TJ2018018 | 2022-12-31 | 广西壮族自治区 | 评阅通过 | 评审一：通过 评审二：通过 复评员：未审 | 评审一：通过 评审二：通过 复评员：
耕整地机械 | 耕地机械 | 微耕机 | 功率4kW及以上微耕机 | 沂南县中天机械有限公司 | 微型耕耘机 | 1WGQZ4-80 | 发动机型号：JM170F/P；标定功率：4.0Kw；制造商：重庆蛟马动力科技有限公司；排放阶段：国二 | 配套功率:4.0KW; | 型号名称：1WGQZ4-80；配套发动机生产企业：重庆姣马动力科技有限公司；配套发动机型号规格：JM170F/P汽油机；配套发动机标定功率：4.0kw；配套发动机标定转速：3600r/min；配套发动机启动方式：回弹式手拉；燃油种类：汽油；外形尺寸（长×宽×高）：1570×880×960mm；工作幅宽：800mm；作业速度：0.1-0.3m/s；作业小时生产率：0.04-0.07hm(h.m)；单位作业燃油消耗量：≤12kg/hm²；发动机传动方式：花键传动；刀辊传动方式：齿轮传动；扶把调整：水平方向180°；垂直方向：30°；刀辊设计速度：快档140r/min；慢档：90r/min；刀辊最大回转半径：195mm；刀辊总安装片数：24；旋耕刀型号：S195；主离合器形式：摩擦片式；主离合器状态：常开； | 650元 | 4.0 | 购机补贴(非通用类) | 部20180624 | 2022-12-31 | 山东省 | 评阅通过 | 评审一：通过 评审二：通过 复评员：未审 | 评审一：通过 评审二：通过 复评员：
耕整地机械 | 耕地机械 | 微耕机 | 功率4kW及以上微耕机 | 沂南县中天机械有限公司 | 微型耕耘机 | 1WG-4 | 发动机型号：170F/P汽油机；标定功率：4.0KW；制造商：重庆蛟马动力科技有限公司；排放阶段：国二 | 配套功率:4.0KW; | 型号名称：1WG-4；结构型式：前置式；配套发动机型号名称：170F/P汽油机；配套发动机生产企业：重庆蛟马动力科技有限公司；配套发动机标定功率：4.0KW ；配套发动机标定转速：3600r/min；配套发动机启动方式：手拉式；配套发动机燃油种类；汽油；整机外形尺寸（长×宽×高）1500×700×900；作业速度：0.27-0.45m/s；扶把振动：10.2m/s²；作业小时生产率：0.09-0.12hm²/（h·m）；单位作业面积燃油消耗量：≤12kg/hm²；工作幅宽：700mm；发动机输出传动方式：皮带轮；刀辊传动方式：轴传动；扶把调整幅宽（水平方向）：左180°、右180°；扶把调整幅度（垂直方向）：上30°下30°；刀辊设计转速：90-1350r/min；刀辊最大回转半径：195mm；刀辊总安装刀数：18；旋耕刀型式：弯刀；主离合器型式：涨紧轮；主离合器状态：常开式； | 650元 | 4.0 | 购机补贴(非通用类) | T201900210149 | 2024-11-28 | 山东省 | 评阅通过 | 评审一：通过 评审二：通过 复评员：未审 | 评审一：通过 评审二：通过 复评员：
耕整地机械 | 耕地机械 | 微耕机 | 功率4kW及以上微耕机 | 重庆中轻装备有限公司 | 微耕机 | 1WGCZ4.0-105 | 配套发动机型号名称：KM178FD；配套发动机标定功率4.0KW；配套发动机标定转速：3600R/MIN；配套发动机起动方式：手拉起动；配套发动机燃油种类：柴油，国Ⅲ发动机；配套发动机生产企业：无锡华源凯马发动机有限公司 | 配套功率:4.0KW; | 配套发动机标定功率4.0KW; 配套发动机标定转速3600R/MIN；配套发动机起动方式：手拉启动；配套发动机燃油种类：柴油，国Ⅲ发动机；外形尺寸：1800MM×1050MM×1050MM；传动方式：齿轮传动；发动机输出直联式；主离合器型式：摩擦片式；主离合器状态：常开等 | 650元 | 4.0 | 购机补贴(非通用类) | T202150500102 | 2026-02-01 | 重庆市 | 评阅通过 | 评审一：通过 评审二：通过 复评员：未审 | 评审一：通过 评审二：通过 复评员：
耕整地机械 | 耕地机械 | 微耕机 | 功率4kW及以上微耕机 | 重庆中轻装备有限公司 | 微耕机 | 1WGCZ4.1-105 | 配套发动机型号名称：KAGS350；配套发动机标定功率4.1KW；配套发动机标定转速：3600R/MIN；配套发动机起动方式：手拉起动；配套发动机燃油种类：柴油，国Ⅲ发动机；配套发动机生产企业：无锡凯奥动力机械有限公司 | 配套功率:4.1KW; | 配套发动机标定功率4.1KW; 配套发动机标定转速3600R/MIN；配套发动机起动方式：手拉启动；配套发动机燃油种类：柴油，国Ⅲ发动机；外形尺寸：1800MM×1050MM×1050MM；传动方式：齿轮传动；发动机输出直联式；主离合器型式：摩擦片式；主离合器状态：常开等 | 650元 | 4.1 | 购机补贴(非通用类) | T202150500104 | 2026-02-01 | 重庆市 | 评阅通过 | 评审一：通过 评审二：通过 复评员：未审 | 评审一：通过 评审二：通过 复评员：
耕整地机械 | 耕地机械 | 微耕机 | 功率4kW及以上微耕机 | 重庆中轻装备有限公司 | 微耕机 | 1WGCZ4.05-100 | 配套发动机型号名称：KM173FAD；配套发动机标定功率4.05KW；配套发动机标定转速：3600R/MIN；配套发动机起动方式：手拉起动；配套发动机燃油种类：柴油，国Ⅲ发动机；配套发动机生产企业：无锡华源凯马发动机有限公司 | 配套功率:4.05KW; | 配套发动机标定功率4.05KW; 配套发动机标定转速3600R/MIN；配套发动机起动方式：手拉启动；配套发动机燃油种类：柴油，国Ⅲ发动机；外形尺寸：1700MM×1010MM×1050MM；传动方式：齿轮传动；发动机输出直联式；主离合器型式：摩擦片式；主离合器状态：常开等 | 650元 | 4.05 | 购机补贴(非通用类) | T202150500098 | 2026-02-01 | 重庆市 | 评阅通过 | 评审一：通过 评审二：通过 复评员：未审 | 评审一：通过 评审二：通过 复评员：
耕整地机械 | 耕地机械 | 微耕机 | 功率4kW及以上微耕机 | 重庆中轻装备有限公司 | 微耕机 | 1WGCZ5.3-135 | 配套发动机型号名称：KM186FA；配套发动机标定功率5.3KW；配套发动机标定转速：3000R/MIN；配套发动机起动方式：手拉起动；配套发动机燃油种类：柴油，国Ⅲ发动机；配套发动机生产企业：无锡华源凯马发动机有限公司。 | 配套功率:5.3KW; | 配套发动机标定功率5.3KW; 配套发动机标定转速3000R/MIN；配套发动机起动方式：手拉启动；配套发动机燃油种类：柴油，国Ⅲ发动机；外形尺寸：17500MM×1350MM×1050MM；传动方式：齿轮传动；发动机输出直联式；主离合器型式：摩擦片式；主离合器状态：常开等。 | 650元 | 5.3 | 购机补贴(非通用类) | T202150500103 | 2026-02-01 | 重庆市 | 评阅通过 | 评审一：通过 评审二：通过 复评员：未审 | 评审一：通过 评审二：通过 复评员：
耕整地机械 | 耕地机械 | 微耕机 | 功率4kW及以上微耕机 | 重庆中轻装备有限公司 | 微耕机 | 1WGCZ5.7-135 | ：配套发动机型号名称：KM188F；配套发动机标定功率5.7KW；配套发动机标定转速：3000R/MIN；配套发动机起动方式：手拉起动；配套发动机燃油种类：柴油，国Ⅲ发动机；配套发动机生产企业：无锡华源凯马发动机有限公司 | 配套功率:5.7KW; | 配套发动机标定功率5.7KW; 配套发动机标定转速3000R/MIN；配套发动机起动方式：手拉启动；配套发动机燃油种类：柴油，国Ⅲ发动机；外形尺寸：1750MM×1350MM×1050MM；传动方式：齿轮传动；发动机输出直联式；主离合器型式：摩擦片式；主离合器状态：常开等 | 650元 | 5.7 | 购机补贴(非通用类) | T202150500101 | 2026-02-01 | 重庆市 | 评阅通过 | 评审一：通过 评审二：通过 复评员：未审 | 评审一：通过 评审二：通过 复评员：
耕整地机械 | 耕地机械 | 微耕机 | 功率4kW及以上微耕机 | 重庆中轻装备有限公司 | 微耕机 | 1WGCZ6.2-135 | 配套发动机型号名称：KM192F；配套发动机标定功率6.2KW；配套发动机标定转速：3000R/MIN；配套发动机起动方式：手拉起动；配套发动机燃油种类：柴油，国Ⅲ发动机；配套发动机生产企业：无锡华源凯马发动机有限公司 | 配套功率:6.2KW; | 配套发动机标定功率6.2KW; 配套发动机标定转速3000R/MIN；配套发动机起动方式：手拉启动；配套发动机燃油种类：柴油，国Ⅲ发动机；外形尺寸：1750MM×1350MM×1000MM；传动方式：齿轮传动；发动机输出直联式；主离合器型式：摩擦片式；主离合器状态：常开等 | 650元 | 6.2 | 购机补贴(非通用类) | T202150500099 | 2026-02-01 | 重庆市 | 评阅通过 | 评审一：通过 评审二：通过 复评员：未审 | 评审一：通过 评审二：通过 复评员：
耕整地机械 | 耕地机械 | 微耕机 | 功率4kW及以上微耕机 | 重庆中轻装备有限公司 | 微耕机 | 1WGCZ6.3-135 | 配套发动机型号名称：KAGS450-2；配套发动机标定功率6.3KW；配套发动机标定转速：3600R/MIN；配套发动机起动方式：手拉起动；配套发动机燃油种类：柴油，国Ⅲ发动机；配套发动机生产企业：无锡凯奥动力机械有限公司 | 配套功率:6.3KW; | 配套发动机标定功率6.3KW; 配套发动机标定转速3600R/MIN；配套发动机起动方式：手拉启动；配套发动机燃油种类：柴油，国Ⅲ发动机；外形尺寸：1750MM×1350MM×1050MM；传动方式：齿轮传动；发动机输出直联式；主离合器型式：摩擦片式；主离合器状态：常开等 | 650元 | 6.3 | 购机补贴(非通用类) | T202150500105 | 2026-02-01 | 重庆市 | 评阅通过 | 评审一：通过 评审二：通过 复评员：未审 | 评审一：通过 评审二：通过 复评员：
耕整地机械 | 耕地机械 | 微耕机 | 功率4kW及以上微耕机 | 重庆中轻装备有限公司 | 微耕机 | 1WGQZ4.0-100 | 配套发动机型号名称：170F；配套发动机标定功率4.0KW；配套发动机标定转速：3600R/MIN；配套发动机起动方式：手拉起动；配套发动机燃油种类：汽油；配套发动机生产企业：重庆重申机械制造有限公司 | 配套功率:4.0KW; | 配套发动机标定功率4.0KW; 配套发动机标定转速3600R/MIN；配套发动机起动方式：手拉起动；配套发动机燃油种类：汽油；外形尺寸：1700MM×1000MM×1020MM；传动方式：齿轮传动；发动机输出直联式；主离合器型式：摩擦片式；主离合器状态：常开等 | 650元 | 4.0 | 购机补贴(非通用类) | T202150500100 | 2026-02-01 | 重庆市 | 评阅通过 | 评审一：通过 评审二：通过 复评员：未审 | 评审一：通过 评审二：通过 复评员：
耕整地机械 | 耕地机械 | 微耕机 | 功率4kW及以上微耕机 | 潍坊禾丰机械有限公司 | 微型耕耘机 | 1WGQ4-90 | 发动机信息：生产商： 重庆蛟马动力科技有限公司，型号：JM170F/P 型汽油机，标定功率：4.0kW，标定转速：3600r/min，排放阶段：国二排放 发动机信息：生产商： 重庆涪柴动力机械制造有限公司 ，型号：FC170型汽油机，标定功率：4.0kW，标定转速：3600r/min，排放阶段：国二排放 发动机信息：生产商： 重庆鼎工机电有限公司，型号：170F/P型汽油机，标定功率：4.0kW，标定转速：3600r/min，排放阶段：国二排放 发动机信息：生产商： 重庆耀虎动力机械有限公司，型号：YH170F/P/ 型汽油机，标定功率：4.0kW，标定转速：3600r/min，排放阶段：国二排放 发动机信息：生产商： 山东华盛中天机械集团股份有限公司，型号：170F-1型汽油机，标定功率：4.0kW，标定转速：3600r/min，排放阶段：国二排放 | 配套功率:4.0KW; | 型号名称：1WGQ4-90型微型耕耘机；结构型式：手持式；发动机标定功率：4.0kW；发动机标定转速：3600r/min；发动机起动方式：手拉绳索起动；发动机燃油种类：汽油；外形尺寸：1400×920×1000mm；作业速度：0.1-0.3m/s；作业小时生产率：0.04-0.09hm²/(h•m)；单位作业面积燃油消耗量：≤15kg/hm²；扶把水平调整：120°；扶把上下调整：30°；发动机输出传动方式：皮带传动；刀辊传动方式：齿轮传动；刀辊设计转速：快档：140r/min 慢档：90r/min；刀辊最大回转半径：175mm；刀辊总安装刀数：24把；旋耕刀型式：IT175；工作宽度：900mm；主离合器型式：张紧轮式；主离合器状态：常开式 | 650元 | 4.0 | 购机补贴(非通用类) | T202142420127 | 2026-04-29 | 山东省 | 评阅通过 | 评审一：通过 评审二：通过 复评员：未审 | 评审一：通过 评审二：通过 复评员：
耕整地机械 | 耕地机械 | 微耕机 | 功率4kW及以上微耕机 | 重庆博阔机械制造有限公司 | 微耕机 | BK-1WG4.2Q | 汽油机，配套动力型号：173F;额定功率：4.2（KW），标定转速3600r/min，为重庆华伟联龙科技有限公司生产。 | 配套功率:4.2KW; | 配套动力型号：173F;名称：汽油机，额定功率：4.2（KW）;传动方式：V带+链条；旋耕刀型号：旱地弯刀；刀辊总安装刀数：24；行走轮形式：胶轮；离合方式：涨紧式；挡位数：4；扶手是否可调：是；耕宽：105cm；耕深：≥10cm | 650元 | 4.2 | 购机补贴(非通用类) | 2017TJ328 | 2021-12-31 | 重庆市 | 评阅通过 | 评审一：通过 评审二：通过 复评员：未审 | 评审一：通过 评审二：通过 复评员：
耕整地机械 | 耕地机械 | 微耕机 | 功率4kW及以上微耕机 | 重庆博阔机械制造有限公司 | 微耕机 | 1WG5.5-115FQ-ZC | 汽油机，配套动力型号：177F，配套标定功率：5.5kW，标定转速3600r/min，为重庆鼎工机电有限公司生产。 | 配套功率:5.5KW; | 配套标定功率：5.5kW，标定转速3600r/min的汽油发动机；传动方式：齿轮传动；旋耕刀型号：旱地刀；刀辊总安装刀数：32；行走轮形式：胶轮；离合方式：摩擦片式；扶手是否可调：是；耕宽：115cm；耕深：≥10cm | 650元 | 5.5 | 购机补贴(非通用类) | 渝2017035 | 2021-12-31 | 重庆市 | 评阅通过 | 评审一：通过 评审二：通过 复评员：未审 | 评审一：通过 评审二：通过 复评员：
耕整地机械 | 耕地机械 | 微耕机 | 功率4kW及以上微耕机 | 重庆博阔机械制造有限公司 | 微耕机 | 1WG4.1-105FC-ZC | 国三柴油机，配套动力型号：KAGS350;配套标定功率：4.1kW，标定转速3600r/min，为无锡凯奥动力机械有限公司生产。 | 配套功率:4.1KW; | 国三柴油机，额定功率：4.1（KW）;标定转速3600r/min的柴油发动机；传动方式：齿轮传动；旋耕刀型号：防缠刀；刀辊总安装刀数：24；行走轮形式：胶轮；离合方式：单片摩擦离合器；扶手是否可调：是；耕宽：105cm；耕深：≥10cm | 650元 | 4.1 | 购机补贴(非通用类) | 渝2019111 | 2023-12-31 | 重庆市 | 评阅通过 | 评审一：通过 评审二：通过 复评员：未审 | 评审一：通过 评审二：通过 复评员：
耕整地机械 | 耕地机械 | 微耕机 | 功率4kW及以上微耕机 | 重庆博阔机械制造有限公司 | 微耕机 | 1WG4.0-95FQ-ZC | 汽油机，配套动力型号：170F;额定功率：4.0（KW），标定转速3600r/min，为重庆重申机械制造有限公司生产。 | 配套功率:4.0KW; | 配套动力型号：170F;名称：汽油机，额定功率：4.0（KW）；传动方式：齿轮传动；旋耕刀型号：二型旱地耕刀；刀辊总安装刀数：24；行走轮形式：胶轮；离合方式：摩擦片式；扶手是否可调：是；耕宽：95cm；耕深：≥10cm | 650元 | 4.0 | 购机补贴(非通用类) | T202050500445 | 2025-12-27 | 重庆市 | 评阅通过 | 评审一：通过 评审二：通过 复评员：未审 | 评审一：通过 评审二：通过 复评员：
耕整地机械 | 耕地机械 | 微耕机 | 功率4kW及以上微耕机 | 重庆博阔机械制造有限公司 | 微耕机 | 1WG4.05-100FC-ZC | 国三柴油机，配套动力型号：KM73FAD;配套标定功率：4.05kW，标定转速3600r/min，为无锡华源凯马发动机有限公司生产。 | 配套功率:4.05KW; | 国三柴油机，配套标定功率：4.05KW;标定转速3600r/min的柴油发动机；传动方式：齿轮传动；旋耕刀型号：旱地刀；刀辊总安装刀数：24；行走轮形式：胶轮；离合方式：摩擦片式；扶手是否可调：是；耕宽：100cm；耕深：≥10cm | 650元 | 4.05 | 购机补贴(非通用类) | T201950500174 | 2024-09-09 | 重庆市 | 评阅通过 | 评审一：通过 评审二：通过 复评员：未审 | 评审一：通过 评审二：通过 复评员：
耕整地机械 | 耕地机械 | 微耕机 | 功率4kW及以上微耕机 | 重庆博阔机械制造有限公司 | 微耕机 | 1WG5.3-105FC-ZC | 国三柴油机，配套动力型号：KM186FA;配套标定功率：5.3kW，标定转速3000r/min，为无锡华源凯马发动机有限公司生产。 | 配套功率:5.3KW; | 国三柴油机，配套标定功率：5.3kW，标定转速3000r/min的柴油发动机；传动方式：齿轮传动；旋耕刀型号：防缠刀；刀辊总安装刀数：24；行走轮形式：胶轮；离合方式：摩擦片式；扶手是否可调：是；耕宽：105cm；耕深：≥10cm | 650元 | 5.3 | 购机补贴(非通用类) | 渝2018173 | 2022-12-31 | 重庆市 | 评阅通过 | 评审一：通过 评审二：通过 复评员：未审 | 评审一：通过 评审二：通过 复评员：
耕整地机械 | 耕地机械 | 微耕机 | 功率4kW及以上微耕机 | 潍坊金百川机械有限公司 | 微型耕耘机 | 1WGQ4.0-70 | 配套发动机型号名称/JM170/P型汽油机；配套发动机生产企业/重庆蛟马动力科技有限公司；配套发动机标定功率kW4.0；配套发动机标定转速r/min3600； | 配套功率:4.0KW; | 型号名称/1WGQ4.0-70型微耕机；结构形式/手持式；配套发动机标定功率kw4.0；配套发动机标定转速r/min：3600；整机外形尺寸（长×宽×高）mm/1460×700×960；工作幅宽mm/700；发动机输出传动方式/轴传动；刀辊传动方式/齿轮传动；扶把调整幅度（水平方向）(°)90；扶把调整幅度（垂直方向）(°)/45；旋耕刀型式/旱地刀；刀辊最大回转半径mm150；总安装刀数/18；主离合器型式/摩擦片 | 650元 | 4.0 | 购机补贴(非通用类) | T202137370199 | 2026-06-29 | 山东省 | 评阅通过 | 评审一：通过 评审二：通过 复评员：未审 | 评审一：通过 评审二：通过 复评员：
耕整地机械 | 耕地机械 | 微耕机 | 功率4kW及以上微耕机 | 淄博金禾丰农机有限公司 | 微耕机 | 1WGQ4.0-60 | 配套发动机型号名称 : 1P70F型汽油机 ;配套发动机生产企业 : 重庆宗申通用动力机械有限公司 ;配套发动机标定功率 kW :4.0 ，该机型排放达到《非道路移动机械用小型点燃式发动机排气污染物排放限值与测量方法（中国第一、二阶段）》（GB26133-2010）Ⅱ阶段的要求。 | 配套功率:4.0KW; | 结构型式 : 手持式 ;配套发动机型号名称 : 1P70F型汽油机 ;配套发动机生产企业 : 重庆宗申通用动力机械有限公司 ;配套发动机标定功率 kW :4.0 ;配套发动机标定转速 r/min :3800 ;配套发动机起动方式 : 手拉自回绳 ;配套发动机燃油种类 : 汽油 ;整机外形尺寸（长×宽×高） mm :1400×700×830 ; 工作幅宽 mm: 600 ;发动机输出传动方式 : 齿轮传动 ;刀辊传动方式 : 齿轮传动 ;扶把调整幅度（水平方向） (°) 40 ;扶把调整幅度（垂直方向） (°) 40 ;刀辊设计转速 r:min 240 ;刀辊最大回转半径 mm :160 ;刀辊总安装刀数 : 18 旋耕刀型式 : 盘刀式 ;主离合器型式 : 离心摩擦片式 ;主离合器状态 : 常开 | 650元 | 4.0 | 购机补贴(非通用类) | T202137370250 | 2026-06-29 | 山东省 | 评阅通过 | 评审一：通过 评审二：通过 复评员：未审 | 评审一：通过 评审二：通过 复评员：
耕整地机械 | 耕地机械 | 微耕机 | 功率4kW及以上微耕机 | 重庆亚卓机械制造有限公司 | 微耕机 | 1WG4.0-100FQ-ZC | 发动机标定功率：4.0KW，发动机标定转速：3600r/min，起动方式：手拉起动，燃油种类：汽油，制造商：重庆涪柴动力机械制造有限公司。 | 配套功率:4.0KW; | 发动机标定功率：4.0kW， 发动机标定转速：3600r/min， 起动方式：手拉起动， 燃油种类：汽油， 外形尺寸mm :1620×1000×965， 作业速度m/s:0.1～0.3； 作业小时生产率h㎡/(h.m)：≥0.04； 单位作业面积燃油消耗量kg/h㎡:≤35； 工作幅宽mm：1000； 发动机输出方式：直联； 刀辊传动方式：齿轮传动； 扶把调整幅度水平方向（°）：0，垂直方向：60； 刀辊设计转速r/min：快档130;慢档95； 刀辊最大回转半径mm:180； 刀辊总安装刀数：32； 旋耕刀型号：旱地刀； 主离合器型式：摩擦片式； 主离合器状态：常开。 | 650元 | 4.0 | 购机补贴(非通用类) | 渝2018019 | 2022-12-31 | 重庆市 | 评阅通过 | 评审一：通过 评审二：通过 复评员：未审 | 评审一：通过 评审二：通过 复评员：
耕整地机械 | 耕地机械 | 微耕机 | 功率4kW及以上微耕机 | 重庆亚卓机械制造有限公司 | 微耕机 | 1WG5.5-105FQ-ZC | 发动机标定功率5.5KW，发动机标定转速3600r/min，燃油种类：汽油，制造商：重庆鼎工机电有限公司。 | 配套功率:5.5KW; | 发动机标定功率5.5kW， 发动机标定转速3600r/min， 燃油种类：汽油， 外形尺寸mm :1710×1080×990， 工作幅宽mm：1050； 发动机输出方式：直联； 刀辊传动方式：齿轮传动； 扶把调整幅度水平方向（°）：0，垂直方向：76； 旋耕刀型号：Ⅱ型旱地刀； 刀辊最大回转半径mm:180； 刀辊总安装刀数：24； 主离合器型式：摩擦片式； 主离合器状态：常开。 | 650元 | 5.5 | 购机补贴(非通用类) | 渝2017022 | 2021-12-31 | 重庆市 | 评阅通过 | 评审一：通过 评审二：通过 复评员：未审 | 评审一：通过 评审二：通过 复评员：
耕整地机械 | 耕地机械 | 微耕机 | 功率4kW及以上微耕机 | 重庆亚卓机械制造有限公司 | 微耕机 | 1WG4.0-60FQ-ZC | 发动机标定功率：4.0KW，发动机标定转速：3600r/min，起动方式：手拉起动，燃油种类：汽油，制造商：重庆涪柴动力机械制造有限公司。 | 配套功率:4.0KW; | 发动机标定功率：4.0kW， 发动机标定转速：3600r/min， 起动方式：手拉起动， 燃油种类：汽油， 外形尺寸mm :1460×610×815， 作业速度m/s:0.05～0.2； 作业小时生产率h㎡/(h.m)：≥0.02； 单位作业面积燃油消耗量kg/h㎡:≤35； 工作幅宽mm：600； 发动机输出方式：直联； 刀辊传动方式：齿轮传动； 扶把调整幅度水平方向（°）：0，垂直方向：40； 刀辊设计转速r/min：238; 刀辊最大回转半径mm:150； 刀辊总安装刀数：18； 旋耕刀型号：防缠刀； 主离合器型式：摩擦片式； 主离合器状态：常开。 | 650元 | 4.0 | 购机补贴(非通用类) | 渝2018086 | 2022-12-31 | 重庆市 | 评阅通过 | 评审一：通过 评审二：通过 复评员：未审 | 评审一：通过 评审二：通过 复评员：
耕整地机械 | 耕地机械 | 微耕机 | 功率4kW及以上微耕机 | 重庆亚卓机械制造有限公司 | 微耕机 | 1WG4.05-95FC-ZC | 配套动力型号：KM173FAD； 制造商：无锡华源凯马发动机有限公司； 标定功率(KW):4.05； 标定转速（r/min):3600； 排放标准：第三阶段。 | 配套功率:4.05KW; | 发动机标定功率：4.05kW； 发动机标定转速：3600r/min； 起动方式：反冲式手拉起动； 燃油种类：柴油； 外形尺寸mm :1560×960×950； 作业速度m/s:0.1～0.3； 作业小时生产率h㎡/(h.m)：≥0.04； 单位作业面积燃油消耗量kg/h㎡:≤30； 工作幅宽mm：950； 发动机输出方式：直联； 刀辊传动方式：齿轮传动； 扶把调整幅度水平方向（°）：0，垂直方向：95； 刀辊设计转速r/min：1档65、 2档128、3档：165； 刀辊最大回转半径mm:180； 刀辊总安装刀数：32； 旋耕刀型号：旱地刀； 主离合器型式：摩擦片式； 主离合器状态：常开。 | 650元 | 4.05 | 购机补贴(非通用类) | 渝2019068 | 2023-12-31 | 重庆市 | 评阅通过 | 评审一：通过 评审二：通过 复评员：未审 | 评审一：通过 评审二：通过 复评员：
耕整地机械 | 耕地机械 | 微耕机 | 功率4kW及以上微耕机 | 重庆亚卓机械制造有限公司 | 微耕机 | 1WG4.1-95FC-ZC | 配套动力型号：KAGS350； 制造商：无锡凯奥动力机械有限公司； 标定功率(KW):4.1； 标定转速（r/min):3600； 排放标准：第三阶段。 | 配套功率:4.1KW; | 发动机标定功率：4.1kW； 发动机标定转速：3600r/min； 起动方式：回弹式绳索起动； 燃油种类：柴油； 外形尺寸mm :1560×960×950； 作业速度m/s:0.1～0.3； 作业小时生产率h㎡/(h.m)：≥0.04； 单位作业面积燃油消耗量kg/h㎡:≤30； 工作幅宽mm：950； 发动机输出方式：直联； 刀辊传动方式：齿轮传动； 扶把调整幅度水平方向（°）：0，垂直方向：95； 刀辊设计转速r/min：1档65、 2档128、3档：165； 刀辊最大回转半径mm:180； 刀辊总安装刀数：32； 旋耕刀型号：旱地刀； 主离合器型式：摩擦片式； 主离合器状态：常开。 | 650元 | 4.1 | 购机补贴(非通用类) | 渝2019067 | 2023-12-31 | 重庆市 | 评阅通过 | 评审一：通过 评审二：通过 复评员：未审 | 评审一：通过 评审二：通过 复评员：
耕整地机械 | 耕地机械 | 微耕机 | 功率4kW及以上微耕机 | 重庆亚卓机械制造有限公司 | 微耕机 | 1WG6.3-135FC-ZC | 配套动力型号：KAGS450-2； 制造商：无锡凯奥动力机械有限公司； 标定功率(KW):6.3； 标定转速（r/min):3600； 排放标准：第三阶段。 | 配套功率:6.3KW; | 发动机标定功率：6.3kW； 发动机标定转速：3600r/min； 起动方式：回弹式绳索起动； 燃油种类：柴油； 外形尺寸mm :1760×1360×950； 作业速度m/s:0.1～0.3； 作业小时生产率h㎡/(h.m)：≥0.04； 单位作业面积燃油消耗量kg/h㎡:≤30； 工作幅宽mm：1350； 发动机输出方式：直联； 刀辊传动方式：齿轮传动； 扶把调整幅度水平方向（°）：0，垂直方向：95； 刀辊设计转速r/min：快档130、 慢档：90； 刀辊最大回转半径mm:180； 刀辊总安装刀数：38； 旋耕刀型号：旱地刀； 主离合器型式：摩擦片式； 主离合器状态：常开。 | 650元 | 6.3 | 购机补贴(非通用类) | 渝2019069 | 2023-12-31 | 重庆市 | 评阅通过 | 评审一：通过 评审二：通过 复评员：未审 | 评审一：通过 评审二：通过 复评员：
耕整地机械 | 耕地机械 | 微耕机 | 功率4kW及以上微耕机 | 洛阳地格乐机械有限公司 | 微耕机 | 1WGQ-4-90D型微耕机 | 配套动力生产企业：重庆力帆内燃机有限公司 重庆润通科技有限公司 隆鑫通用动力股份有限公司 重庆大江动力设备制造有限公司 重庆宗申通用动力机械有限公司，配套动力型号规格：1P70FV-2、RV225、1P75F、LC1P70FG、DV225、1P70F/P-G，配套动力结构型式：单缸、立式、风冷、四冲程，配套动力标定功率/转速：4.0/3600、4.0/3800（重庆宗申通用动力机械有限公司），配套动力起动方式：手拉反冲，配套动力燃油种类：汽油，排放阶段：第二阶段 | 配套功率:4.0KW; | 整机工作状态外形尺寸（长×宽×高）：1450×900×930mm，整机工作幅宽：900mm，整机结构质量（无工作部件）：48kg，整机结构比质量（无工作部件）：12kg/kW，整机最高行驶速度：8（转速3600）、8.1（转速3800）㎞/h，整机最高理论前进速度：9（转速3600）、9.15（转速3800）㎞/h，配套动力生产企业：重庆力帆内燃机有限公司 重庆润通科技有限公司 隆鑫通用动力股份有限公司 重庆大江动力设备制造有限公司 重庆宗申通用动力机械有限公司，配套动力型号规格：1P70FV-2、RV225、1P75F、LC1P70FG、DV225、1P70F/P-G，配套动力结构型式：单缸、立式、风冷、四冲程，配套动力标定功率/转速：4.0/3600、4.0/3800（重庆宗申通用动力机械有限公司），配套动力起动方式：手拉反冲，配套动力燃油种类：汽油，排放阶段：第二阶段，发动机至变速箱联结方式：直联式，变速箱至刀辊联接方式：直联式，变速箱箱体材质：QT450，握持运行控制装置结构型式：机械联动装置，扶把调整幅度垂直方向：54º，耕作部件防护装置宽度：900，耕作部件防护装置后部：60，耕作部件防护装置：两扶手末端连线的中点在水平面的投影和旋转部件外缘在同一水平面内的投影之间的距离：900mm，刀辊设计档位转速：230，刀辊最大回转半径：150，刀辊总安装刀数：24，旋耕刀型号：PⅡ150，旋耕刀型式：刀盘式，旋耕刀成型工艺：锻造成型，旋耕刀材质：65Mn，主离合器型式：湿式离心式、干式离心式、鼓式，主离合器状态：常分离，限深装置结构型式：立杆式，限深装置深度调节方式：手动限位孔调节，阻力棒材质：65Mn，阻力棒硬度：HRC 35~45 | 650元 | 4.0 | 购机补贴(非通用类) | 08021P10088R0S | 2026-06-28 | 河南省 | 评阅通过 | 评审一：通过 评审二：通过 复评员：未审 | 评审一：通过 评审二：通过 复评员：
耕整地机械 | 耕地机械 | 微耕机 | 功率4kW及以上微耕机 | 洛阳地格乐机械有限公司 | 微耕机 | 1WGQ-4.2-90D型微耕机 | 配套动力生产企业：重庆宗申通用动力机械有限公司，配套动力型号规格：1P72F/P-G，配套动力结构型式：单缸、立式、风冷、四冲程，配套动力标定功率/转速：4.2/3800kW / r/min，配套动力起动方式：手拉反冲，配套动力燃油种类：汽油，排放阶段：第二阶段 | 配套功率:4.2KW; | 整机工作状态外形尺寸（长×宽×高）：1450×900×930mm，整机工作幅宽：900mm，整机结构质量（无工作部件）：48kg，整机结构比质量（无工作部件）：11.4kg/kW，整机最高行驶速度：8㎞/h，整机最高理论前进速度：9㎞/h，配套动力生产企业：重庆宗申通用动力机械有限公司，配套动力型号规格：1P72F/P-G，配套动力结构型式：单缸、立式、风冷、四冲程，配套动力标定功率/转速：4.2/3800kW / r/min，配套动力起动方式：手拉反冲，配套动力燃油种类：汽油，排放阶段：第二阶段，发动机至变速箱联结方式：直联式，变速箱至刀辊联接方式：直联式，变速箱箱体材质：QT450，握持运行控制装置结构型式：机械联动装置，扶把调整幅度垂直方向：54º，耕作部件防护装置宽度：900，耕作部件防护装置后部：60，耕作部件防护装置：两扶手末端连线的中点在水平面的投影和旋转部件外缘在同一水平面内的投影之间的距离：900mm，刀辊设计档位转速：230，刀辊最大回转半径：150，刀辊总安装刀数：24，旋耕刀型号：PⅡ150，旋耕刀型式：刀盘式，旋耕刀成型工艺：锻造成型，旋耕刀材质：65Mn，主离合器型式：湿式离心式、干式离心式，主离合器状态：常分离，限深装置结构型式：立杆式，限深装置深度调节方式：手动限位孔调节，阻力棒材质：65Mn，阻力棒硬度：HRC 35~45 | 650元 | 4.2 | 购机补贴(非通用类) | 08021P10088R0S | 2026-06-28 | 河南省 | 评阅通过 | 评审一：通过 评审二：通过 复评员：未审 | 评审一：通过 评审二：通过 复评员：
耕整地机械 | 耕地机械 | 微耕机 | 功率4kW及以上微耕机 | 洛阳地格乐机械有限公司 | 微耕机 | 1WGQ-4.3-90D型微耕机 | 配套动力生产企业：重庆润通科技有限公司，配套动力型号规格：RV240，配套动力结构型式：单缸、立式、风冷、四冲程，配套动力标定功率/转速：4.3/3600kW / r/min，配套动力起动方式：电起动，配套动力燃油种类：汽油，排放阶段：第二阶段 | 配套功率:4.3KW; | 整机工作状态外形尺寸（长×宽×高）：1450×900×950mm，整机工作幅宽：900mm，整机结构质量（无工作部件）：50kg，整机结构比质量（无工作部件）：11.6kg/kW，整机最高行驶速度：8㎞/h，整机最高理论前进速度：9㎞/h，配套动力生产企业：重庆润通科技有限公司，配套动力型号规格：RV240，配套动力结构型式：单缸、立式、风冷、四冲程，配套动力标定功率/转速：4.3/3600kW / r/min，配套动力起动方式：电起动，配套动力燃油种类：汽油，排放阶段：第二阶段，发动机至变速箱联结方式：直联式，变速箱至刀辊联接方式：直联式，变速箱箱体材质：QT450，握持运行控制装置结构型式：机械联动装置，扶把调整幅度垂直方向：54º，耕作部件防护装置宽度：900，耕作部件防护装置后部：60，耕作部件防护装置：两扶手末端连线的中点在水平面的投影和旋转部件外缘在同一水平面内的投影之间的距离：900mm，刀辊设计档位转速：230，刀辊最大回转半径：150，刀辊总安装刀数：24，旋耕刀型号：PⅡ150，旋耕刀型式：刀盘式，旋耕刀成型工艺：锻造成型，旋耕刀材质：65Mn，主离合器型式：鼓式离合器，主离合器状态：常分离，限深装置结构型式：立杆式，限深装置深度调节方式：手动限位孔调节，阻力棒材质：65Mn，阻力棒硬度：HRC 35~45 | 650元 | 4.3 | 购机补贴(非通用类) | 08021P10088R0S | 2026-06-28 | 河南省 | 评阅通过 | 评审一：通过 评审二：通过 复评员：未审 | 评审一：通过 评审二：通过 复评员：
耕整地机械 | 耕地机械 | 微耕机 | 功率4kW及以上微耕机 | 洛阳地格乐机械有限公司 | 微耕机 | 1WGQ-4.4-90D型微耕机 | 配套动力生产企业：重庆力帆内燃机有限公司，配套动力型号规格：1P75FV，配套动力结构型式：单缸、立式、风冷、四冲程，配套动力标定功率/转速：4.4/3600kW/r/min，配套动力起动方式：手拉反冲，配套动力燃油种类：汽油，排放阶段：第二阶段 | 配套功率:4.4KW; | 整机工作状态外形尺寸（长×宽×高）：1450×900×950mm，整机工作幅宽：900mm，整机结构质量（无工作部件）：55kg，整机结构比质量（无工作部件）：12.5kg/kW，整机最高行驶速度：8㎞/h，整机最高理论前进速度：9㎞/h，配套动力生产企业：重庆力帆内燃机有限公司，配套动力型号规格：1P75FV，配套动力结构型式：单缸、立式、风冷、四冲程，配套动力标定功率/转速：4.4/3600kW/r/min，配套动力起动方式：手拉反冲，配套动力燃油种类：汽油，排放阶段：第二阶段，发动机至变速箱联结方式：直联式，变速箱至刀辊联接方式：销轴式，变速箱箱体材质：QT450，握持运行控制装置结构型式：机械联动装置，扶把调整幅度垂直方向：54º，耕作部件防护装置宽度：670，耕作部件防护装置后部：60，耕作部件防护装置：两扶手末端连线的中点在水平面的投影和旋转部件外缘在同一水平面内的投影之间的距离：900mm，刀辊设计档位转速：230、153，刀辊最大回转半径：150，刀辊总安装刀数：24，旋耕刀型号：PⅡ150，旋耕刀型式：刀盘式（刀盘距离135mm），旋耕刀成型工艺：锻造成型，旋耕刀材质：65Mn，主离合器型式：湿式离心式、鼓式，主离合器状态：常分离，限深装置结构型式：立杆式，限深装置深度调节方式：手动限位孔调节，阻力棒材质：65Mn，阻力棒硬度：HRC 35~45 | 650元 | 4.4 | 购机补贴(非通用类) | 08021P10088R0S | 2026-06-28 | 河南省 | 评阅通过 | 评审一：通过 评审二：通过 复评员：未审 | 评审一：通过 评审二：通过 复评员：
耕整地机械 | 耕地机械 | 微耕机 | 功率4kW及以上微耕机 | 洛阳瑞得拖拉机有限公司 | 微耕机 | 1WGQ-4-90 | 发动机型号：DV225型汽油发动机；配套发动机标定功率：4kw；制造商：重庆大江动力设备制造有限公司；燃油种类：汽油；标定转速：3600r/min；排放阶段：第二阶段 | 配套功率:4KW; | 结构型式：手持式；配套发动机型号名称：DV225型汽油发动机；配套发动机标定功率：4kw；燃油种类：汽油 | 650元 | 4 | 购机补贴(非通用类) | T202041410059 | 2025-03-30 | 河南省 | 评阅通过 | 评审一：通过 评审二：通过 复评员：未审 | 评审一：通过 评审二：通过 复评员：
耕整地机械 | 耕地机械 | 微耕机 | 功率4kW及以上微耕机 | 重庆伊格斯机械有限公司 | 微耕机 | 1WGQZ4.0-100B | 配套动力型号：170F汽油机；配套动力制造商：重庆伊格斯机械有限公司；配套动力标定功率：4.0KW；配套动力标定转速：3600r/min；排放阶段：第二阶段。 | 配套功率:4.0KW; | 配套动力标定功率:4.0KW,标定转速:3600r/min,外形尺寸:1570*1010*970mm,传动方式(刀辊):齿轮传动,传动方式(发动机输出):直联,旋耕刀型号:旱地刀,总安装刀数:24把,工作宽幅:1000mm,主离合器形式:摩擦片式,主离合状态:常开 | 650元 | 4.0 | 购机补贴(非通用类) | T202150500184 | 2026-07-07 | 重庆市 | 评阅通过 | 评审一：通过 评审二：通过 复评员：未审 | 评审一：通过 评审二：通过 复评员：
耕整地机械 | 耕地机械 | 微耕机 | 功率4kW及以上微耕机 | 重庆农久友机械制造有限公司 | 微耕机 | 1WGCZ6.3-135 | 发动机型号KAGS450-2；发动机厂商：无锡凯奥动力机械有限公司；发动机标定功率：6.3kW；标定转速：3600r/min;燃油种类：柴油，排放标准：国三。 | 配套功率:6.3KW; | 燃油种类：柴油；标定功率：6.3kW； 标定转速：3600r/min； 起动方式：手拉起动； 【微耕机】 外形尺寸（mm）：1750*1350*1000； 传动方式：齿轮传动； 连接方式：直联式； 扶把调整幅度：水平方向0度，垂直方向110度； 刀辊转速（r/min）：快挡140，慢挡105； 最大回转半径180mm； 总安装刀数38;； 旋耕刀型号：旱地刀； 主离合器型式：摩擦片式； 作业速度（m/s）：0.1~0.3； 作业小时生产率h㎡/(h.m):≥0.04； 单位作业面积燃油消耗量（kg/h㎡）:≤30。 | 650元 | 6.3 | 购机补贴(非通用类) | T202050500268 | 2025-09-29 | 重庆市 | 评阅通过 | 评审一：通过 评审二：通过 复评员：未审 | 评审一：通过 评审二：通过 复评员：
耕整地机械 | 耕地机械 | 微耕机 | 功率4kW及以上微耕机 | 重庆农久友机械制造有限公司 | 微耕机 | 1WGCZ5.3-135 | 发动机型号KM186FA；发动机厂商：无锡华源凯马发动机有限公司；发动机标定功率：5.3kW；标定转速：3000r/min;燃油种类：柴油；排放标准：国三。 | 配套功率:5.3KW; | 燃油种类：柴油；标定功率：5.3kW； 标定转速：3000r/min； 起动方式：手拉起动； 【微耕机】 外形尺寸（mm）：1750*1350*1000； 传动方式：齿轮传动； 连接方式：直联式； 扶把调整幅度：水平方向0度，垂直方向110度； 刀辊转速（r/min）：快挡120，慢挡80； 最大回转半径180mm； 总安装刀数38;； 旋耕刀型号：旱地刀； 主离合器型式：摩擦片式； 作业速度（m/s）：0.1~0.3； 作业小时生产率h㎡/(h.m):≥0.04； 单位作业面积燃油消耗量（kg/h㎡）:≤30。 | 650元 | 5.3 | 购机补贴(非通用类) | T202050500270 | 2025-09-29 | 重庆市 | 评阅通过 | 评审一：通过 评审二：通过 复评员：未审 | 评审一：通过 评审二：通过 复评员：
耕整地机械 | 耕地机械 | 微耕机 | 功率4kW及以上微耕机 | 重庆农久友机械制造有限公司 | 微耕机 | 1WGCZ4.1-105 | 发动机型号：KAGS350；发动机厂商：无锡凯奥动力机械有限公司；发动机标定功率：4.1kW；标定转速：3600r/min;燃油种类：柴油，排放标准：国三。 | 配套功率:4.1KW; | 燃油种类：柴油；标定功率：4.1kW； 标定转速：3600r/min； 起动方式：手拉起动； 【微耕机】 外形尺寸（mm）：1750*1060*1000； 传动方式：齿轮传动； 连接方式：直联式； 扶把调整幅度：水平方向0度，垂直方向110度； 刀辊转速（r/min）：快挡140，慢挡105； 最大回转半径180mm； 总安装刀数32;； 旋耕刀型号：旱地刀； 主离合器型式：摩擦片式； 作业速度（m/s）：0.1~0.3； 作业小时生产率h㎡/(h.m):≥0.04； 单位作业面积燃油消耗量（kg/h㎡）:≤30。 | 650元 | 4.1 | 购机补贴(非通用类) | T202050500271 | 2025-09-29 | 重庆市 | 评阅通过 | 评审一：通过 评审二：通过 复评员：未审 | 评审一：通过 评审二：通过 复评员：
耕整地机械 | 耕地机械 | 微耕机 | 功率4kW及以上微耕机 | 重庆农久友机械制造有限公司 | 微耕机 | 1WGQZ4.0-95 | 发动机型号CS170F（D）/P；发动机厂商：重庆重申机械制造有限公司；发动机标定功率：4.0kW；标定转速：3600r/min;燃油种类，汽油。 | 配套功率:4.0KW; | 燃油种类：汽油；标定功率：4.0kW； 标定转速：3600r/min； 起动方式：手拉起动； 【微耕机】 外形尺寸（mm）：1550*960*1000； 传动方式：齿轮传动； 连接方式：直联式； 扶把调整幅度：水平方向0度，垂直方向150度； 刀辊转速（r/min）：快挡140，慢挡80； 最大回转半径180mm； 总安装刀数30;； 旋耕刀型号：旱地刀； 主离合器型式：摩擦片式； 作业速度（m/s）：0.1~0.3； 作业小时生产率h㎡/(h.m):≥0.04； 单位作业面积燃油消耗量（kg/h㎡）:≤35。 | 650元 | 4.0 | 购机补贴(非通用类) | T202050500269 | 2025-09-29 | 重庆市 | 评阅通过 | 评审一：通过 评审二：通过 复评员：未审 | 评审一：通过 评审二：通过 复评员：
耕整地机械 | 耕地机械 | 微耕机 | 功率4kW及以上微耕机 | 安徽春风农林机械制造有限公司 | 微耕机 | 1WG-4B | 配套动力型号：KM173FAD柴油机； 标定功率(kW)：4.05； 制造商：无锡华源凯马发动机有限公司； 排放标准：第三阶段。 | 配套功率:4.05KW; | 1、结构型式：前置式； 2、配套发动机型号名称：KM173FAD柴油机； 3、配套发动机生产企业：无锡华源凯马发动机有限公司； 4、配套发动机标定功率：4.05kW； 5、配套发动机标定转速：3600r/min； 6、配套发动机起动方式：手拉起动； 7、配套发动机燃油种类：柴油； 8、整机外形尺寸：1800mm*750mm*1080mm； 9、作业速度:0.2m/s～0.5m/s； 10、扶把振动：≤25m/s²； 11、作业小时生产率:0.04h㎡/(h·m）～0.06h㎡/(h·m）； 12、单位作业面积燃油消耗量:15kg/h㎡～25kg/h㎡； 13、工作幅宽：680mm； 14、发动机输出传动方式：皮带传动； 15、刀辊传动方式：齿轮传动； 16、刀辊设计转速：I档80r/min;Ⅱ档140r/min； 17、刀辊最大回转半径:175mm； 18、刀辊总安装刀数：18把； 19、旋耕刀型式：旱地刀； 20、主离合器型式：干式； 21、主离合器状态：常开。 | 650元 | 4.05 | 购机补贴(非通用类) | T202034050 | 2025-06-04 | 安徽省 | 评阅通过 | 评审一：通过 评审二：通过 复评员：未审 | 评审一：通过 评审二：通过 复评员：
耕整地机械 | 耕地机械 | 微耕机 | 功率4kW及以上微耕机 | 安徽春风农林机械制造有限公司 | 微耕机 | 1WG-5.3 | 配套动力型号：KM186FA柴油机； 标定功率(kW)：5.3； 制造商：无锡华源凯马发动机有限公司； 排放标准：第三阶段。 | 配套功率:5.3KW; | 1、结构型式：前置式； 2、配套发动机型号名称：KM186FA柴油机； 3、配套发动机生产企业：无锡华源凯马发动机有限公司； 4、配套发动机标定功率：5.3kW； 5、配套发动机标定转速：3000r/min； 6、配套发动机起动方式：手拉起动； 7、配套发动机燃油种类：柴油； 8、整机外形尺寸：1800mm*750mm*1080mm； 9、作业速度:0.2m/s～0.5m/s； 10、扶把振动：≤25m/s²； 11、作业小时生产率:0.04h㎡/(h·m）～0.06h㎡/(h·m）； 12、单位作业面积750mm； 14、发动机输出传动方式：皮带传动； 15、刀辊传动方式：齿轮传动； 16、刀辊设计转速：I档80r/min;Ⅱ档140r/min； 17、刀辊最大回转半径:175mm； 18、刀辊总安装刀数：24把； 19、旋耕刀型式：旱地刀； 20、主离合器型式：干式； 21、主离合器状态：常开式。 | 650元 | 5.3 | 购机补贴(非通用类) | T202034044 | 2025-06-04 | 安徽省 | 评阅通过 | 评审一：通过 评审二：通过 复评员：未审 | 评审一：通过 评审二：通过 复评员：
耕整地机械 | 耕地机械 | 微耕机 | 功率4kW及以上微耕机 | 安徽春风农林机械制造有限公司 | 微耕机 | 1WG-6.3 | 配套动力型号：KD192FW柴油机； 标定功率(kW)：6.3； 制造商：常州科普动力机械有限公司； 排放标准：第三阶段。 | 配套功率:6.3KW; | 1、结构型式：前置式； 2、配套发动机型号名称：KD192FW柴油机； 3、配套发动机生产企业：常州科普动力机械有限公司； 4、配套发动机标定功率：6.3kW； 5、配套发动机标定转速：3600r/min； 6、配套发动机起动方式：手拉起动； 7、配套发动机燃油种类：柴油； 8、整机外形尺寸：1800mm*750mm*1100mm； 9、作业速度:0.2m/s～0.5m/s； 10、扶把振动：≤25m/s²； 11、作业小时生产率:0.04h㎡/(h·m）～0.06h㎡/(h·m）； 12、单位作业面积燃油消耗量:15kg/h㎡～25kg/h㎡； 13、工作幅宽：750mm； 14、发动机输出传动方式：皮带传动； 15、刀辊传动方式：齿轮传动； 16、刀辊设计转速：I档80r/min;Ⅱ档140r/min； 17、刀辊最大回转半径:175mm； 18、刀辊总安装刀数：24把； 19、旋耕刀型式：旱地刀； 20、主离合器型式：干式； 21、主离合器状态：常开。 | 650元 | 6.3 | 购机补贴(非通用类) | T202034049 | 2025-06-04 | 安徽省 | 评阅通过 | 评审一：通过 评审二：通过 复评员：未审 | 评审一：通过 评审二：通过 复评员：
耕整地机械 | 耕地机械 | 微耕机 | 功率4kW及以上微耕机 | 安徽春风农林机械制造有限公司 | 微耕机 | 1WG-5.7 | 配套动力型号：KM188F柴油机； 标定功率(kW)：5.7； 制造商：无锡华源凯马发动机有限公司； 排放标准：第三阶段。 | 配套功率:5.7KW; | 1、结构型式：前置式； 2、配套发动机型号名称：KM188F柴油机； 3、配套发动机生产企业：无锡华源凯马发动机有限公司； 4、配套发动机标定功率：5.7kW； 5、配套发动机标定转速：3000r/min； 6、配套发动机起动方式：手拉起动； 7、配套发动机燃油种类：柴油； 8、整机外形尺寸：1800mm*750mm*1080mm； 9、作业速度:0.2m/s～0.5m/s； 10、扶把振动：≤25m/s²； 11、作业小时生产率:0.04h㎡/(h·m）～0.06h㎡/(h·m）； 12、单位作业面积燃油消耗量:15kg/h㎡～25kg/h㎡； 13、工作幅宽：750mm； 14、发动机输出传动方式：皮带传动； 15、刀辊传动方式：齿轮传动； 16、刀辊设计转速：I档80r/min;Ⅱ档140r/min； 17、刀辊最大回转半径:175mm； 18、刀辊总安装刀数：24把； 19、旋耕刀型式：旱地刀； 20、主离合器型式：干式； 21、主离合器状态：常开。 | 650元 | 5.7 | 购机补贴(非通用类) | T202034144 | 2025-06-04 | 安徽省 | 评阅通过 | 评审一：通过 评审二：通过 复评员：未审 | 评审一：通过 评审二：通过 复评员：
耕整地机械 | 耕地机械 | 微耕机 | 功率4kW及以上微耕机 | 安徽春风农林机械制造有限公司 | 微耕机 | 1WG-4.0QB | 配套动力型号：170F汽油机； 标定功率(kW)：4.0； 制造商：山东华盛中天机械集团股份有限公司 ； 排放阶段：国二。 | 配套功率:4.0KW; | 1、结构型式：前置式； 2、配套发动机型号名称：170F汽油机； 3、配套发动机生产企业：山东华盛中天机械集团股份有限公司； 4、配套发动机标定功率：4.0kW； 5、配套发动机标定转速：3600r/min； 6、配套发动机起动方式：手拉起动； 7、配套发动机燃油种类：汽油； 8、整机外形尺寸：1400mm*750mm*850mm； 9、作业速度:0.2m/s～0.45m/s； 10、扶把振动：≤25m/s²； 11、作业小时生产率:0.04h㎡/(h·m）～0.08h㎡/(h·m）； 12、单位作业面积燃油消耗量:15kg/h㎡～25kg/h㎡； 13、工作幅宽：650mm； 14、发动机输出传动方式：皮带传动； 15、刀辊传动方式：齿轮传动； 16、刀辊设计转速：I档140r/min;Ⅱ档220r/min； 17、刀辊最大回转半径:180mm； 18、刀辊总安装刀数：18把； 19、旋耕刀型式：旱地刀； 20、主离合器型式：干式； 21、主离合器状态：常开式。 | 650元 | 4.0 | 购机补贴(非通用类) | T202034569 | 2025-11-30 | 安徽省 | 评阅通过 | 评审一：通过 评审二：通过 复评员：未审 | 评审一：通过 评审二：通过 复评员：
耕整地机械 | 耕地机械 | 微耕机 | 功率4kW及以上微耕机 | 安徽春风农林机械制造有限公司 | 微耕机 | 1WG-4.0Q | 配套动力型号：170F汽油机； 标定功率(kW)：4.0； 制造商：山东华盛中天机械集团股份有限公司 ； 排放阶段：国二。 | 配套功率:4.0KW; | 1、结构型式：前置式； 2、配套发动机型号名称：170F汽油机； 3、配套发动机生产企业：山东华盛中天机械集团股份有限公司； 4、配套发动机标定功率：4.0kW； 5、配套发动机标定转速：3600r/min； 6、配套发动机起动方式：手拉起动； 7、配套发动机燃油种类：汽油； 8、整机外形尺寸：1800mm*750mm*1080mm； 9、作业速度:0.2m/s～0.5m/s； 10、扶把振动：≤25m/s²； 11、作业小时生产率:0.04h㎡/(h·m）～0.06h㎡/(h·m）； 12、单位作业面积燃油消耗量:15kg/h㎡～25kg/h㎡； 13、工作幅宽：680mm； 14、发动机输出传动方式：皮带传动； 15、刀辊传动方式：齿轮传动； 16、刀辊设计转速：I档80r/min;Ⅱ档140r/min； 17、刀辊最大回转半径:175mm； 18、刀辊总安装刀数：18把； 19、旋耕刀型式：旱地刀； 20、主离合器型式：干式； 21、主离合器状态：常开式； 22、水田轮结构型式：轮盘式； 23、水田轮直径:φ320mm。 | 650元 | 4.0 | 购机补贴(非通用类) | T202034566 | 2025-11-30 | 安徽省 | 评阅通过 | 评审一：通过 评审二：通过 复评员：未审 | 评审一：通过 评审二：通过 复评员：
耕整地机械 | 耕地机械 | 微耕机 | 功率4kW及以上微耕机 | 安徽春风农林机械制造有限公司 | 微耕机 | 1WG-5.0Q | 配套动力型号：SR177F/P汽油机； 标定功率(kW)：5.0； 制造商：重庆鑫源农机股份有限公司 ； 排放阶段：国二。 | 配套功率:5.0KW; | 1、结构型式：前置式； 2、配套发动机型号名称：SR177F/P汽油机； 3、配套发动机生产企业：重庆鑫源农机股份有限公司； 4、配套发动机标定功率：5.0kW； 5、配套发动机标定转速：3600r/min； 6、配套发动机起动方式：手拉起动； 7、配套发动机燃油种类：汽油； 8、整机外形尺寸：1800mm*750mm*1080mm； 9、作业速度:0.2m/s～0.5m/s； 10、扶把振动：≤25m/s²； 11、作业小时生产率:0.04h㎡/(h·m）～0.06h㎡/(h·m）； 12、单位作业面积燃油消耗量:15kg/h㎡～25kg/h㎡； 13、工作幅宽：680mm； 14、发动机输出传动方式：皮带传动； 15、刀辊传动方式：齿轮传动； 16、刀辊设计转速：I档80r/min;Ⅱ档140r/min； 17、刀辊最大回转半径:175mm； 18、刀辊总安装刀数：18把； 19、旋耕刀型式：旱地刀； 20、主离合器型式：干式； 21、主离合器状态：常开； 22、水田轮结构型式：轮盘式； 23、水田轮直径:φ320mm。 | 650元 | 5.0 | 购机补贴(非通用类) | T202034564 | 2025-11-30 | 安徽省 | 评阅通过 | 评审一：通过 评审二：通过 复评员：未审 | 评审一：通过 评审二：通过 复评员：
耕整地机械 | 耕地机械 | 微耕机 | 功率4kW及以上微耕机 | 安徽春风农林机械制造有限公司 | 微耕机 | 1WG-4.1 | 配套动力型号：KAGS350柴油机； 标定功率(kW)：4.1； 制造商：无锡凯奥动力机械有限公司； 排放阶段：国三。 | 配套功率:4.1KW; | 1、结构型式：前置式； 2、配套发动机型号名称：KAGS350柴油机； 3、配套发动机生产企业：无锡凯奥动力机械有限公司； 4、配套发动机标定功率：4.1kW； 5、配套发动机标定转速：3600r/min； 6、配套发动机起动方式：手拉起动； 7、配套发动机燃油种类：柴油； 8、整机外形尺寸：1800mm*750mm*1080mm； 9、作业速度:0.2m/s～0.5m/s； 10、扶把振动：≤25m/s²； 11、作业小时生产率:0.04h㎡/(h·m）～0.06h㎡/(h·m）； 12、单位作业面积燃油消耗量:15kg/h㎡～25kg/h㎡； 13、工作幅宽：680mm； 14、发动机输出传动方式：皮带传动； 15、刀辊传动方式：齿轮传动； 16、刀辊设计转速：I档80r/min;Ⅱ档140r/min； 17、刀辊最大回转半径:175mm； 18、刀辊总安装刀数：18把； 19、旋耕刀型式：旱地刀； 20、主离合器型式：干式； 21、主离合器状态：常开式。 | 650元 | 4.1 | 购机补贴(非通用类) | T202034563 | 2025-11-30 | 安徽省 | 评阅通过 | 评审一：通过 评审二：通过 复评员：未审 | 评审一：通过 评审二：通过 复评员：
耕整地机械 | 耕地机械 | 微耕机 | 功率4kW及以上微耕机 | 重庆康博特机械有限公司 | 微耕机 | 1WG4.0-65FQ-ZC | 配套动力型号:170F/P,配套动力标定功率：4.0KW，制造商：耀虎动力机械有限公司，排放阶段：国家二阶段 | 配套功率:4.0KW; |  | 650元 | 4.0 | 购机补贴(非通用类) | T201950500167 | 2024-09-09 | 重庆市 | 评阅通过 | 评审一：通过 评审二：通过 复评员：未审 | 评审一：通过 评审二：通过 复评员：
耕整地机械 | 耕地机械 | 微耕机 | 功率4kW及以上微耕机 | 重庆康博特机械有限公司 | 微耕机 | 1WG4.0-96FQ-ZC | 配套动力型号170F/P,配套动力标定功率：4.0KW，制造商：重庆耀虎动力机械有限公司，排放阶段：国家第二阶段 | 配套功率:4.0KW; |  | 650元 | 4.0 | 购机补贴(非通用类) | T201950500166 | 2024-09-09 | 重庆市 | 评阅通过 | 评审一：通过 评审二：通过 复评员：未审 | 评审一：通过 评审二：通过 复评员：
耕整地机械 | 耕地机械 | 微耕机 | 功率4kW及以上微耕机 | 重庆康博特机械有限公司 | 微耕机 | 1WG4.0-90FQ-ZCA | 配套动力型号:1P70F/P,配套动力标定功率：4.0KW，制造商：重庆大江动力设备制造有限公司，排放阶段：国家第二阶段 | 配套功率:4.0KW; |  | 650元 | 4.0 | 购机补贴(非通用类) | T201950500164 | 2024-09-09 | 重庆市 | 评阅通过 | 评审一：通过 评审二：通过 复评员：未审 | 评审一：通过 评审二：通过 复评员：
耕整地机械 | 耕地机械 | 微耕机 | 功率4kW及以上微耕机 | 重庆康博特机械有限公司 | 微耕机 | 1WG4.05-100FC-ZC | 配套动力型号:KM173FAD,配套动力标定功率：4.05KW，制造商：无锡华源凯马发动机有限公司，排放阶段：国家第三阶段 | 配套功率:4.05KW; |  | 650元 | 4.05 | 购机补贴(非通用类) | T201950500165 | 2024-09-09 | 重庆市 | 评阅通过 | 评审一：通过 评审二：通过 复评员：未审 | 评审一：通过 评审二：通过 复评员：
耕整地机械 | 耕地机械 | 微耕机 | 功率4kW及以上微耕机 | 重庆康博特机械有限公司 | 微耕机 | 1WG4.1-105FC-ZC | 配套动力型号:KAGS350,配套动力标定功率：4.1KW，制造商：无锡凯奥动力机械有限公司，排放阶段：国家第三阶段 | 配套功率:4.1KW; |  | 650元 | 4.1 | 购机补贴(非通用类) | T201950500161 | 2024-09-09 | 重庆市 | 评阅通过 | 评审一：通过 评审二：通过 复评员：未审 | 评审一：通过 评审二：通过 复评员：
耕整地机械 | 耕地机械 | 微耕机 | 功率4kW及以上微耕机 | 重庆康博特机械有限公司 | 微耕机 | 1WG5.3-135FC-ZC | 配套动力型号:KM186FA,配套动力标定功率：5.3KW，制造商：无锡华源凯马发动机有限公司，排放阶段：国家第三阶段 | 配套功率:5.3KW; |  | 650元 | 5.3 | 购机补贴(非通用类) | T201950500162 | 2024-09-09 | 重庆市 | 评阅通过 | 评审一：通过 评审二：通过 复评员：未审 | 评审一：通过 评审二：通过 复评员：
耕整地机械 | 耕地机械 | 微耕机 | 功率4kW及以上微耕机 | 重庆康博特机械有限公司 | 微耕机 | 1WG6.3-135FC-ZC | 配套动力型号:KAGS450-2,配套动力标定功率：6.3KW，制造商：无锡凯奥动力机械有限公司，排放阶段：国家第三阶段 | 配套功率:6.3KW; |  | 650元 | 6.3 | 购机补贴(非通用类) | T201950500163 | 2024-09-09 | 重庆市 | 评阅通过 | 评审一：通过 评审二：通过 复评员：未审 | 评审一：通过 评审二：通过 复评员：
耕整地机械 | 耕地机械 | 微耕机 | 功率4kW及以上微耕机 | 重庆市姣阳机械有限公司 | 微耕机 | 1WG6.3-135FC-ZC | 发动机型号：KAG5450-2；标定功率：6.3kw；制造商：无锡凯奥动力机械有限公司；排放阶段：国三。 | 配套功率:6.3KW; | 燃油种类:柴油(国Ⅲ);标定功率:6.3kw;工作状态外形尺寸(长*宽*高):1750mm*1350mm*1100mm;作业小时生产率:≥0.04HM2/(H·M);发动机输出:直联;总安装刀数:40把;旋耕刀型号:旱地刀;主离合器型式:摩擦片式. | 650元 | 6.3 | 购机补贴(非通用类) | 渝2018174 | 2022-12-31 | 重庆市 | 评阅通过 | 评审一：通过 评审二：通过 复评员：未审 | 评审一：通过 评审二：通过 复评员：
耕整地机械 | 耕地机械 | 微耕机 | 功率4kW及以上微耕机 | 重庆市姣阳机械有限公司 | 微耕机 | 1WG4.1-105FC-ZC | 发动机型号：KAGS350；标定功率：4.1kw；制造商：无锡凯奥动力机械有限公司；排放阶段：国三。 | 配套功率:4.1KW; | 结构形式:手持式;燃油种类:柴油(国Ⅲ);标定功率:4.1kw;整机外形尺寸(长*宽*高):1730mm*1060mm1050mm;作业速度:0.1~0.3;作业小时生产率:≥0.04HM2/(H·M);发动机输出传动方式:直联;传动方式:齿轮传动;总安装刀数:32把;旋耕刀型式:旱地刀;离合器型式:摩擦片式. | 650元 | 4.1 | 购机补贴(非通用类) | T201950500003 | 2024-05-12 | 重庆市 | 评阅通过 | 评审一：通过 评审二：通过 复评员：未审 | 评审一：通过 评审二：通过 复评员：
耕整地机械 | 耕地机械 | 微耕机 | 功率4kW及以上微耕机 | 重庆市姣阳机械有限公司 | 微耕机 | 1WG6.0-135FC-ZC | 发动机型号：KM186FAD；标定功率：6.0kw；制造商：无锡华源凯马发动机有限公司；排放阶段：国三； | 配套功率:6.0KW; | 结构形式:手持式;燃油种类:柴油(国Ⅲ);标定功率:6.0kw;整机外形尺寸(长*宽*高):1730mm*1360mm*1050mm;作业速度:0.1~0.3;作业小时生产率:≥0.04HM2/(H·M);发动机输出传动方式:直联;传动方式:齿轮传动;总安装刀数:40把;旋耕刀型式:旱地刀;离合器型式:摩擦片式. | 650元 | 6.0 | 购机补贴(非通用类) | T201950500002 | 2024-05-12 | 重庆市 | 评阅通过 | 评审一：通过 评审二：通过 复评员：未审 | 评审一：通过 评审二：通过 复评员：
耕整地机械 | 耕地机械 | 微耕机 | 功率4kW及以上微耕机 | 重庆市姣阳机械有限公司 | 微耕机 | 1WG4.0-100FQ-ZC | 配套发动机型号名称：170F汽油机；额定功率：4.0kw；生产企业：重庆肯佐机电有限公司。 | 配套功率:4.0KW; | 结构型式:手持式;刀辊传动方式:齿轮传动;连接方式:直联式;总安装刀数(把):24;旋耕刀型号:旱地刀;主离合器型式:摩擦片式;工作幅宽:1000mm;整机外形尺寸(mm):156*1030*1030作业速度(m/s):0.1~0.3. | 650元 | 4.0 | 购机补贴(非通用类) | T202050500016 | 2025-03-11 | 重庆市 | 评阅通过 | 评审一：通过 评审二：通过 复评员：未审 | 评审一：通过 评审二：通过 复评员：
耕整地机械 | 耕地机械 | 微耕机 | 功率4kW及以上微耕机 | 重庆耀虎动力机械有限公司 | 微耕机 | 1WGQD4.0-95A | 配套动力型号:170F/P,配套动力标定功率：3600r/min，制造商：重庆耀虎动力机械有限公司，排放阶段：国二 （汽油机动力） | 配套功率:4.0KW; |  | 650元 | 4.0 | 购机补贴(非通用类) | T202050500206 | 2025-08-27 | 重庆市 | 评阅通过 | 评审一：通过 评审二：通过 复评员：未审 | 评审一：通过 评审二：通过 复评员：
耕整地机械 | 耕地机械 | 微耕机 | 功率4kW及以上微耕机 | 重庆耀虎动力机械有限公司 | 微耕机 | 1WGQZ4.0-100A | 配套动力型号:170F/P,配套动力标定功率：3600r/min，制造商：重庆耀虎动力机械有限公司，排放阶段：国二(汽油机动力) | 配套功率:4.0KW; |  | 650元 | 4.0 | 购机补贴(非通用类) | T202050500207 | 2025-08-27 | 重庆市 | 评阅通过 | 评审一：通过 评审二：通过 复评员：未审 | 评审一：通过 评审二：通过 复评员：
耕整地机械 | 耕地机械 | 微耕机 | 功率4kW及以上微耕机 | 重庆耀虎动力机械有限公司 | 微耕机 | 1WG4.0-100FQ-ZC | 配套动力标定功率：4.0KW，170F/P汽油机，制造商：重庆耀虎动力机械有限公司，排放阶段国二。 | 配套功率:4.0KW; |  | 650元 | 4.0 | 购机补贴(非通用类) | T201900500981 | 2024-12-30 | 重庆市 | 评阅通过 | 评审一：通过 评审二：通过 复评员：未审 | 评审一：通过 评审二：通过 复评员：
耕整地机械 | 耕地机械 | 微耕机 | 功率4kW及以上微耕机 | 重庆康博特机械有限公司 | 微耕机 | 1WG6.5-135FQ-ZC | 配套动力型号:182F/P,配套动力标定功率：6.5KW，制造商：重庆耀虎动力机械有限公司，排放阶段：国家第二阶段 | 配套功率:6.5KW; |  | 650元 | 6.5 | 购机补贴(非通用类) | T201950500159 | 2024-09-09 | 重庆市 | 评阅通过 | 评审一：通过 评审二：通过 复评员：未审 | 评审一：通过 评审二：通过 复评员：
耕整地机械 | 耕地机械 | 微耕机 | 功率4kW及以上微耕机 | 重庆康博特机械有限公司 | 微耕机 | 1WG4.5-105FQ-ZC | 配套动力型号:177F/P,配套动力标定功率：4.5KW，制造商：重庆耀虎动力机械有限公司，排放阶段：国家第二阶段 | 配套功率:4.5KW; |  | 650元 | 4.5 | 购机补贴(非通用类) | T201950500170 | 2024-09-09 | 重庆市 | 评阅通过 | 评审一：通过 评审二：通过 复评员：未审 | 评审一：通过 评审二：通过 复评员：
耕整地机械 | 耕地机械 | 微耕机 | 功率4kW及以上微耕机 | 重庆康博特机械有限公司 | 微耕机 | 1WG4.0-100FQ-ZC | 配套动力型号:170F/P,配套动力标定功率：4.0KW，制造商：重庆耀虎动力机械有限公司，排放阶段：国家第二阶段 | 配套功率:4.0KW; |  | 650元 | 4.0 | 购机补贴(非通用类) | T201950500158 | 2024-09-09 | 重庆市 | 评阅通过 | 评审一：通过 评审二：通过 复评员：未审 | 评审一：通过 评审二：通过 复评员：
耕整地机械 | 耕地机械 | 微耕机 | 功率4kW及以上微耕机 | 重庆康博特机械有限公司 | 微耕机 | 1WG4.0-95FQ-DL | 配套动力型号:170F/P,配套动力标定功率：4.0KW，制造商：重庆耀虎动力机械有限公司，排放阶段：国家第二阶段 | 配套功率:4.0KW; |  | 650元 | 4.0 | 购机补贴(非通用类) | T201950500160 | 2024-09-09 | 重庆市 | 评阅通过 | 评审一：通过 评审二：通过 复评员：未审 | 评审一：通过 评审二：通过 复评员：
耕整地机械 | 耕地机械 | 微耕机 | 功率4kW及以上微耕机 | 潍坊鲁科机械有限公司 | 微耕机 | 1WGQ4-90 | 配套发动机生产企业：常州富士常柴罗宾汽油机有限公司。 配套发动机型号：EY28B汽油发动机 配套发动机功率：4.05kW。 配套发动机额定转速：1800 r/min。 排放达到Ⅱ阶段 | 配套功率:4.05KW; | 外形尺寸（长×宽×高）：1500×900×870mm。 结构质量：89kg。 结构型式：前置式。 传动方式：三角皮带传动 连接方式：直联式。 旋耕刀型号：ND-WG165 主离合器型式：涨紧轮式。 耕宽：850mm。 耕深：≥100mm。 作业速度：0.1-0.3m/s。 作业小时生产率：0.03-0.07h㎡/（h•m）。 单位作业面积燃油消耗量：≤22kg/ h㎡。 | 650元 | 4.05 | 购机补贴(非通用类) | 部20170721 | 2021-12-31 | 山东省 | 评阅通过 | 评审一：通过 评审二：通过 复评员：未审 | 评审一：通过 评审二：通过 复评员：
耕整地机械 | 耕地机械 | 微耕机 | 功率4kW及以上微耕机 | 莱州伟泰机械制造有限公司 | 微型耕耘机 | 1WGQ4-70 | 配套动力型号名称：FC170F，配套动力生产企业：重庆涪柴动力机械制造有限公司 标定功率：4.1kw 额定转速：3600r/min 燃油类型：汽油 | 配套功率:4.1KW; | 主离合器状态：常开 型号名称：1WGQ4-70微型耕耘机 配套发动机标定功率：4.1kw 配套发的机标定转速：3600r/min 外形尺寸（长x宽x高）1490x700x860mm 工作宽幅：700mm 发动机输出传动方式：皮带 刀辊传动方式：链条 扶把水平方向调整幅度：±180° 扶把垂直方向调整幅度：30° 旋耕刀型号：WG150 刀辊最大回转半径：150mm 刀辊总安装刀数：18 主离合器形式 ：压嵌离合 | 650元 | 0 | 购机补贴(非通用类) | 部20181383 | 2022-12-31 | 山东省 | 评阅通过 | 评审一：通过 评审二：通过 复评员：未审 | 评审一：通过 评审二：通过 复评员：
耕整地机械 | 耕地机械 | 微耕机 | 功率4kW及以上微耕机 | 莱州伟泰机械制造有限公司 | 微耕机 | 1WGQ4-70A | 配套动力型号名称：FC170汽油机 配套动力生产企业：重庆涪柴动力机械制造有限公司 标定功率：4.0kw 额定转速：3600r/min 燃油类型：汽油 | 配套功率:4KW; | 主离合器状态：常开 型号名称：1WGQ4-70A微耕机 配套发动机标定功率：4kw 配套发的机标定转速：3600r/min 外形尺寸（长x宽x高）1400x700x800mm 工作宽幅：700mm 发动机输出传动方式：直连 刀辊传动方式：齿轮 扶把水平方向调整幅度：±180° 扶把垂直方向调整幅度：30° 旋耕刀型号：WG150 刀辊最大回转半径：150mm 刀辊总安装刀数：18 主离合器形式 ：摩擦片式 | 650元 | 0 | 购机补贴(非通用类) | 部20190122 | 2023-12-31 | 山东省 | 评阅通过 | 评审一：通过 评审二：通过 复评员：未审 | 评审一：通过 评审二：通过 复评员：
耕整地机械 | 耕地机械 | 微耕机 | 功率4kW及以上微耕机 | 重庆雅谷机械制造有限公司 | 微耕机 | 1WGCZ6.3-135 | 国三柴油机，配套动力型号：KD188FW，配套标定功率：6.3（KW）,标定转速3600r/min，常州科普动力机械有限公司 | 配套功率:6.3KW; |  | 650元 | 6.3 | 购机补贴(非通用类) | T202150500133 | 2026-04-14 | 重庆市 | 评阅通过 | 评审一：通过 评审二：通过 复评员：未审 | 评审一：通过 评审二：通过 复评员：
耕整地机械 | 耕地机械 | 微耕机 | 功率4kW及以上微耕机 | 重庆雅谷机械制造有限公司 | 微耕机 | 1WGCZ4.4-105 | 国三柴油机，配套动力型号：CF180F，配套标定功率：4.4（KW）,标定转速3600r/min,江苏常发农业装备股份有限公司 | 配套功率:4.4KW; |  | 650元 | 4.4 | 购机补贴(非通用类) | T202150500133 | 2026-04-14 | 重庆市 | 评阅通过 | 评审一：通过 评审二：通过 复评员：未审 | 评审一：通过 评审二：通过 复评员：
耕整地机械 | 耕地机械 | 微耕机 | 功率4kW及以上微耕机 | 重庆雅谷机械制造有限公司 | 微耕机 | 1WGCZ4.1-105 | 国三柴油机，配套动力型号：CF6F-3，配套标定功率：4.1（KW）,标定转速3600r/min，江苏常发农业装备股份有限公司 | 配套功率:4.1KW; |  | 650元 | 4.1 | 购机补贴(非通用类) | T202150500133 | 2026-04-14 | 重庆市 | 评阅通过 | 评审一：通过 评审二：通过 复评员：未审 | 评审一：通过 评审二：通过 复评员：
耕整地机械 | 耕地机械 | 微耕机 | 功率4kW及以上微耕机 | 重庆雅谷机械制造有限公司 | 微耕机 | 1WGCZ4.1-95 | 国三柴油机，配套动力型号：KDGS350，配套标定功率：4.1（KW）,标定转速3600r/min，常州科普动力机械有限公司 | 配套功率:4.1KW; |  | 650元 | 4.1 | 购机补贴(非通用类) | T202150500133 | 2026-04-14 | 重庆市 | 评阅通过 | 评审一：通过 评审二：通过 复评员：未审 | 评审一：通过 评审二：通过 复评员：
耕整地机械 | 耕地机械 | 微耕机 | 功率4kW及以上微耕机 | 山东华盛农业药械有限责任公司 | 微型耕耘机 | 1WG-5Q | 配套动力型号：177F-5；制造商：山东华盛中天机械集团股份有限公司；标定功率（KW）：5.0；标定转速（r/min）：3600 | 配套功率:5KW; |  | 650元 | 5 | 购机补贴(非通用类) | 部20171875 | 2021-12-31 | 山东省 | 评阅通过 | 评审一：通过 评审二：通过 复评员：未审 | 评审一：通过 评审二：通过 复评员：
耕整地机械 | 耕地机械 | 微耕机 | 功率4kW及以上微耕机 | 河北丰顺机械科技有限公司 | 微耕机 | 1WGQ-4.1-90 | 发动机型号名称：AP170FA(D)汽油机；发动机生产企业：重庆安来动力机械有限公司；发动机标定功率：4.1kW；排放阶段；国IV。 | 配套功率:4.1KW; | 结构型式：前置式；标定转速：3600r/min；起动方式：反冲式手拉启动；燃油种类：汽油；外形尺寸（长×宽×高）：1400×930×1030mm；作业速度：0.4-0.8m/s；扶把振动:≤50m/s²；作业小时生产率：0.12-0.20hm²/(h·m) ；单位作业面积燃油消耗量：≤12kg/hm²；工作幅宽：900mm；发动机输出传动方式：直联；刀辊传动方式：皮带；扶把调整幅度（水平方向）：360º ；扶把调整幅度（垂直方向）20º；刀辊设计转速：130r/min；刀辊最大回转半径：180mm；刀辊总安装刀数：24；旋耕刀型号：旱地刀；主离合器型式：无级变速；主离合器状态：常开。 | 650元 | 4.1 | 购机补贴(非通用类) | T202013130375 | 2025-12-29 | 河北省 | 评阅通过 | 评审一：通过 评审二：通过 复评员：未审 | 评审一：通过 评审二：通过 复评员：
耕整地机械 | 耕地机械 | 微耕机 | 功率4kW及以上微耕机 | 河北丰顺机械科技有限公司 | 微耕机 | 1WGQ-4.1-90A | 发动机型号名称：AP170FA(D)汽油机；发动机生产企业：重庆安来动力机械有限公司；发动机标定功率：4.1kW；排放阶段；国lV。 | 配套功率:4.1KW; | 结构型式：前置式；发动机标定转速：3600r/min；发动机起动方式：反冲式手拉启动；发动机燃油种类：汽油；整机外形尺寸（长×宽×高）1400×930×1030mm；作业速度：0.4-0.8m/s；扶把振动：≤50m/s²；作业小时生产率0.12-0.20hm²/(h·m)；单位作业面积燃油消耗量：≤12kg/hm²；工作幅宽：900mm；发动机输出传动方式：直联；刀辊传动方式：皮带；扶把调整幅度（水平方向）360º：扶把调整幅度（垂直方向）20º；刀辊设计转速：130r/min；刀辊最大回转半径：180mm；刀辊总安装刀数：18；旋耕刀型号：旱地刀；主离合器型式：无级变速；主离合器状态：常开。 | 650元 | 4.1 | 购机补贴(非通用类) | T202013130374 | 2025-12-29 | 河北省 | 评阅通过 | 评审一：通过 评审二：通过 复评员：未审 | 评审一：通过 评审二：通过 复评员：
耕整地机械 | 耕地机械 | 微耕机 | 功率4kW及以上微耕机 | 重庆伊格斯机械有限公司 | 微耕机 | 1WGQZ4.5-105A | 配套动力型号：177F/P汽油机；配套动力制造商：重庆伊格斯机械有限公司；配套动力标定功率：4.5KW；配套动力标定转速：3600r/min；排放阶段：第二阶段。 | 配套功率:4.5KW; | 配套发动机标定功率:4.5KW；结构型式:手持式；配套发动机型号名称:177F/P汽油机；发动机标定转速:3600R/MIN；外形尺寸:1620MM*1060MM*990MM；传动方式:齿轮传动；连接方式:直联；总安装刀数量:24把；旋耕刀型号:旱地刀；耕宽:1050MM；主离合器型式：摩擦片式 | 650元 | 4.5 | 购机补贴(非通用类) | T202050500212 | 2025-09-13 | 重庆市 | 评阅通过 | 评审一：通过 评审二：通过 复评员：未审 | 评审一：通过 评审二：通过 复评员：
耕整地机械 | 耕地机械 | 微耕机 | 功率4kW及以上微耕机 | 重庆家户农机有限公司 | 微耕机 | 1WG4.0-100FQ-ZC | 1.外形尺寸(长×宽×高)(MM):1520×1010×1000；2.配套标定功率:4.0KW；3.标定转速(R/MIN):3600；4.传动方式发动机输出:直联；；5.结构质量(KG):100；6.主离合器型式:摩擦片式；7.配套锄草装置形式：轮式；8.配套锄草装置最大工作宽度：700mm；9.配套开沟装置型式：刀片式；10.配套开沟机装置最大工作宽度：290mm | 配套功率:4.0KW; | 1.外形尺寸(长×宽×高)(MM):1520×1010×1000；2.配套标定功率:4.0KW；3.标定转速(R/MIN):3600；4.传动方式发动机输出:直联；5.传动方式刀辊:齿轮传动；6.刀辊最大回转半径(MM):180:7.总安装刀数:24把；8.主离合器型式:摩擦片式9.旋耕刀型式：旱地刀 | 650元 | 4.0 | 购机补贴(非通用类) | T201950500252 | 2024-12-25 | 重庆市 | 评阅通过 | 评审一：通过 评审二：通过 复评员：未审 | 评审一：通过 评审二：通过 复评员：
耕整地机械 | 耕地机械 | 微耕机 | 功率4kW及以上微耕机 | 重庆家户农机有限公司 | 微耕机 | 1WG4.05-100FC-ZC | 单缸.四冲程，风冷汽油机 功率4.05kw 转速3600r/min 无锡华源凯马发动机有限公司 国三 | 配套功率:4.05KW; | 1.外形尺寸(长×宽×高)(MM):1580×1010×920；2.配套标定功率:4.05KW；3.标定转速(R/MIN):3600；4.传动方式发动机输出:直联；5.传动方式刀辊:齿轮传动；6.刀辊最大回转半径(MM):180:7.总安装刀数:24把；8.主离合器型式:摩擦片式9.旋耕刀型式：旱地刀 | 650元 | 4.05 | 购机补贴(非通用类) | T201950500251 | 2024-12-25 | 重庆市 | 评阅通过 | 评审一：通过 评审二：通过 复评员：未审 | 评审一：通过 评审二：通过 复评员：
耕整地机械 | 耕地机械 | 微耕机 | 功率4kW及以上微耕机 | 邱县骏马机械有限公司 | 微耕机 | 1WGQ-4-90 | 发动机型号名称：JM170F/P汽油机；发动机生产企业 ：重庆蛟马动力科技有限公司；发动机标定功率：4kW；排放阶段；国二。 | 配套功率:4KW; | 结构型式:前置式；发动机标定转速：3600r/min；发动机起动方式：反冲式手拉启动；燃油种类：汽油；整机外形尺寸（长×宽×高）1600×900×950mm；作业速度：0.2-0.6m/s；扶把振动≤65m/s²；作业小时生产率:≥0.05-0.2h㎡/(h·m)；单位作业面积燃油消耗量：≤12kg/h㎡；工作幅宽：900mm；发动机输出传动方式：皮带传动；刀辊传动方式：链条传动；扶把调整幅度（水平方向）90º；扶把调整幅度（垂直方向）：20º；刀辊设计转速：130r/min；刀辊最大回转半径：165mm;刀辊总安装刀数：24把；旋耕刀型号：旱地刀；主离合器型式：涨紧轮式；主离合器状态：常开。 | 650元 | 4 | 购机补贴(非通用类) | T202013130126 | 2025-10-15 | 河北省 | 评阅通过 | 评审一：通过 评审二：通过 复评员：未审 | 评审一：通过 评审二：通过 复评员：
耕整地机械 | 耕地机械 | 微耕机 | 功率4kW及以上微耕机 | 邱县骏马机械有限公司 | 微耕机 | 1WGQ-4-40A | JM170F/P汽油机、标定转速：3600r/min、起动方式：反冲式手拉启动、标定功率：4kW；发动机生产企业：重庆蛟马动力科技有限公司；排放阶段：国二。 | 配套功率:4KW; | 结构型式:前置式；燃油种类：汽油；整机外形尺寸（长×宽×高）1270×500×950mm；作业速度：0.05-0.2m/s；扶把振动≤50m/s²；作业小时生产率：≥0.01h㎡/(h·m) ；单位作业面积燃油消耗量：≤12kg/h㎡；工作幅宽：400mm；发动机输出传动方式：皮带传动；刀辊传动方式：链条传动；扶把调整幅度（水平方向）0º；扶把调整幅度（垂直方向）：50º；刀辊设计转速：340r/min；刀辊最大回转半径：130mm；刀辊总安装刀数：12把；旋耕刀型号：旱地刀；主离合器型式：涨紧轮式；主离合器状态：常开。 | 650元 | 4 | 购机补贴(非通用类) | T202013130125 | 2025-10-15 | 河北省 | 评阅通过 | 评审一：通过 评审二：通过 复评员：未审 | 评审一：通过 评审二：通过 复评员：
耕整地机械 | 耕地机械 | 微耕机 | 功率4kW及以上微耕机 | 邱县骏马机械有限公司 | 微耕机 | 1WGQ-4-40 | JM170F/P汽油机、标定转速：3600r/min、起动方式：反冲式手拉启动；标定功率：4kW；汽油机生产企业：重庆蛟马动力科技有限公司；排放阶段：国二。 | 配套功率:4KW; | 结构型式:前置式；燃油种类：汽油；整机外形尺寸（长×宽×高）1270×500×950mm；作业速度：0.05-0.2m/s；扶把振动≤50m/s²；作业小时生产率：≥0.01h㎡/(h·m)；单位作业面积燃油消耗量：≤12kg/h㎡；工作幅宽：400mm；发动机输出传动方式：皮带传动；刀辊传动方式：链条传动；扶把调整幅度（水平方向）0º；扶把调整幅度（垂直方向）：50º；刀辊设计转速：340r/min；刀辊最大回转半径：130mm；刀辊总安装刀数：12把；旋耕刀型号：旱地刀；主离合器型式：涨紧轮式；主离合器状态：常开。 | 650元 | 4 | 购机补贴(非通用类) | T202013130124 | 2025-10-15 | 河北省 | 评阅通过 | 评审一：通过 评审二：通过 复评员：未审 | 评审一：通过 评审二：通过 复评员：
耕整地机械 | 耕地机械 | 微耕机 | 功率4kW及以上微耕机 | 邱县骏马机械有限公司 | 微耕机 | 1WGC-6.3-100B | KAGS450-2柴油机、额定转速：3600r/min、启动方式：反冲式手拉启动或电启动；标定功率：6.3kW；柴油机生产企业：无锡凯奥动力机械有限公司；排放阶段：国三。 | 配套功率:6.3KW; | 结构型式:前置式；燃油种类：柴油；整机外形尺寸（长×宽×高）1750×980×970mm；作业速度：0.4-0.8m/s；扶把振动≤50m/s²；作业小时生产率:≥0.14-0.25h㎡/(h·m)；单位作业面积燃油消耗量：≤12kg/h㎡；工作幅宽：1000mm；发动机输出传动方式：直联；刀辊传动方式：齿轮传动；扶把调整幅度（水平方向）360°；扶把调整幅度（垂直方向）：20°；刀辊设计转速：207r/min；刀辊最大回转半径：150mm;刀辊总安装刀数：24把；旋耕刀型号：旱地刀；主离合器型式：摩擦片式；主离合器状态：常开。 | 650元 | 6.3 | 购机补贴(非通用类) | T202013130372 | 2025-12-29 | 河北省 | 评阅通过 | 评审一：通过 评审二：通过 复评员：未审 | 评审一：通过 评审二：通过 复评员：
耕整地机械 | 耕地机械 | 微耕机 | 功率4kW及以上微耕机 | 重庆伊格斯机械有限公司 | 微耕机 | 1WGQD4.0-95A | 170F/P汽油机；配套动力制造商：重庆伊格斯机械有限公司；配套动力标定功率：4.0KW；配套动力标定转速：3600r/min；排放阶段：第二阶段。 | 配套功率:4.0KW; | 配套动力标定功率:4.0KW,标定转速:3600r/min,外形尺寸:1520*960*950mm,传动方式(刀棍):链条传动,传动方式(发动机输出):皮带传动,旋耕刀型号:旱地刀,总安装刀数:24把,工作宽幅:950mm,主离合器形式:张紧轮式,主离合状态:常开 | 650元 | 4.0 | 购机补贴(非通用类) | T202050500161 | 2025-08-05 | 重庆市 | 评阅通过 | 评审一：通过 评审二：通过 复评员：未审 | 评审一：通过 评审二：通过 复评员：
耕整地机械 | 耕地机械 | 微耕机 | 功率4kW及以上微耕机 | 重庆伊格斯机械有限公司 | 微耕机 | 1WGQZ6.5-135A | 配套动力型号：188F汽油机；配套动力制造商：重庆伊格斯机械有限公司；配套动力标定功率：6.5KW；配套动力标定转速：3600r/min；排放阶段：第二阶段。 | 配套功率:6.5KW; | 配套动力标定功率:6.5KW,标定转速:3600r/min,外形尺寸:1600*1360*990mm,传动方式(刀棍):齿轮传动,传动方式(发动机输出):直联,旋耕刀型号:旱地刀,总安装刀数:38把,工作宽幅:1350mm,主离合器形式:摩擦片式,主离合状态:常开 | 650元 | 6.5 | 购机补贴(非通用类) | T202050500162 | 2025-08-05 | 重庆市 | 评阅通过 | 评审一：通过 评审二：通过 复评员：未审 | 评审一：通过 评审二：通过 复评员：
耕整地机械 | 耕地机械 | 微耕机 | 功率4kW及以上微耕机 | 重庆伊格斯机械有限公司 | 微耕机 | 1WG4.0-95FQ-DL | 配套动力型号：170F/P汽油机；配套动力制造商：重庆伊格斯机械有限公司；配套动力标定功率：4.0KW；配套动力标定转速：3600r/min；排放阶段：第二阶段。 | 配套功率:4.0KW; | 配套动力标定功率:4.0KW,标定转速:3600r/min,外形尺寸:1620*960*950mm,传动方式(刀棍):链条传动,传动方式(发动机输出):皮带传动,旋耕刀型号:旱地刀,总安装刀数:24把,工作宽幅:950mm,主离合器形式:张紧轮式,主离合状态:常开 | 650元 | 4.0 | 购机补贴(非通用类) | 渝2018180 | 2022-12-31 | 重庆市 | 评阅通过 | 评审一：通过 评审二：通过 复评员：未审 | 评审一：通过 评审二：通过 复评员：
耕整地机械 | 耕地机械 | 微耕机 | 功率4kW及以上微耕机 | 重庆伊格斯机械有限公司 | 微耕机 | 1WG4.0-100FQ-ZC | 配套动力型号：170F汽油机；配套动力制造商：重庆伊格斯机械有限公司；配套动力标定功率：4.0KW；配套动力标定转速：3600r/min；排放阶段：第二阶段。 | 配套功率:4.0KW; | 配套动力标定功率:4.0KW,标定转速:3600r/min,外形尺寸:1580*1010*950mm,传动方式(刀棍):齿轮传动,传动方式(发动机输出):直联,旋耕刀型号:旱地刀,总安装刀数:24把,工作宽幅:1000mm,主离合器形式:摩擦片式,主离合状态:常开 | 650元 | 4.0 | 购机补贴(非通用类) | 渝2018185 | 2022-12-31 | 重庆市 | 评阅通过 | 评审一：通过 评审二：通过 复评员：未审 | 评审一：通过 评审二：通过 复评员：
耕整地机械 | 耕地机械 | 微耕机 | 功率4kW及以上微耕机 | 重庆伊格斯机械有限公司 | 微耕机 | 1WG4.0-65FQ-ZC | 配套动力型号：170F/P汽油机；配套动力制造商：重庆伊格斯机械有限公司；配套动力标定功率：4.0KW；配套动力标定转速：3600r/min；排放阶段：第二阶段。 | 配套功率:4.0KW; | 配套动力标定功率:4.0KW,标定转速:3600r/min,外形尺寸:1570*700*970mm,传动方式(刀棍):齿轮传动,传动方式(发动机输出):直联,旋耕刀型号:旱地刀,总安装刀数:24把,工作宽幅:650mm,主离合器形式:摩擦片式,主离合状态:常开 | 650元 | 4.0 | 购机补贴(非通用类) | 渝2018144 | 2022-12-31 | 重庆市 | 评阅通过 | 评审一：通过 评审二：通过 复评员：未审 | 评审一：通过 评审二：通过 复评员：
耕整地机械 | 耕地机械 | 微耕机 | 功率4kW及以上微耕机 | 重庆伊格斯机械有限公司 | 微耕机 | 1WG4.0-96FQ-ZC | 配套动力型号：170F/P汽油机；配套动力制造厂家：重庆伊格斯机械有限公司；配套动力标定功率：4.0KW；配套动力标定转速：3600r/min；排放阶段：第二阶段。 | 配套功率:4.0KW; | 配套动力标定功率:4.0KW,标定转速:3600r/min,外形尺寸:1630*970*960mm,传动方式(刀棍):齿轮传动,传动方式(发动机输出):直联,旋耕刀型号:旱地刀,总安装刀数:24把,工作宽幅:960mm,主离合器形式:牙嵌离合式,主离合状态:常开 | 650元 | 4.0 | 购机补贴(非通用类) | 渝2019007 | 2023-12-31 | 重庆市 | 评阅通过 | 评审一：通过 评审二：通过 复评员：未审 | 评审一：通过 评审二：通过 复评员：
耕整地机械 | 耕地机械 | 微耕机 | 功率4kW及以上微耕机 | 莒南县九隆农业机械装配有限公司 | 微型耕耘机 | 1WGQ4-70B | 标定功率：4.0KW； 标定转速：3600r/min； 制造厂家：重庆蛟马动力科技有限公司 ; 排放阶段：国二。 | 配套功率:4.0KW; | 外形尺寸(长×宽×高) mm 1630×760×920 工作幅宽700mm , 传动方式：发动机输出/齿轮传动 刀辊/直联 旋耕刀型号/150 刀辊最大回转半径150mm 总安装刀数/18把 主离合器形式：摩擦片式 状态:常开 | 650元 | 4.0 | 购机补贴(非通用类) | 部20190344 | 2023-12-31 | 山东省 | 评阅通过 | 评审一：通过 评审二：通过 复评员：未审 | 评审一：通过 评审二：通过 复评员：
耕整地机械 | 耕地机械 | 微耕机 | 功率4kW及以上微耕机 | 莒南县九隆农业机械装配有限公司 | 微型耕耘机 | 1WGQ4-70 | 标定功率：4.0KW； 标定转速：3600r/min； 制造厂家：重庆蛟马动力科技有限公司 ; 排放阶段：国二。 | 配套功率:4.0KW; | 外形尺寸(长×宽×高) mm 1480×830×950 工作幅宽700mm ,传动方式：发动机输出/皮带传动 刀辊/链传动 旋耕刀型号/160 刀辊：设计转速r/min 80(慢）120（快）,最大回转半径160mm 总安装刀数/18 把 主离合器形式：涨紧式 状态:常开 | 650元 | 4.0 | 购机补贴(非通用类) | 部20190635 | 2023-12-31 | 山东省 | 评阅通过 | 评审一：通过 评审二：通过 复评员：未审 | 评审一：通过 评审二：通过 复评员：
耕整地机械 | 耕地机械 | 微耕机 | 功率4kW及以上微耕机 | 英德尔（福建）机械有限公司 | 微型耕耘机 | 1WG4Q-3 | 配套动力型号：170F汽油机，标定功率：4.1kW，标定转速：3600r/min，制造商：重庆工耕机械制造有限公司 | 配套功率:4.1KW; | 配套动力：170F汽油机，标定功率：4.1kW,外形尺寸（长×款×高）mm：1225×611×817，工作宽幅：60.2cm，结构净质量（不含工作部件）：33.1kg，传动方式(发动机输出)：直传，传动方式(刀辊)：蜗轮蜗杆，旋耕刀型号：PII150，总安装刀数：18把，主离合器型式：离心式 | 650元 | 4.1 | 购机补贴(非通用类) | 闽2018006 | 2022-12-31 | 福建省 | 评阅通过 | 评审一：通过 评审二：通过 复评员：未审 | 评审一：通过 评审二：通过 复评员：
耕整地机械 | 耕地机械 | 微耕机 | 功率4kW及以上微耕机 | 英德尔（福建）机械有限公司 | 微型耕耘机 | 1WG4Q-2 | 配套动力型号：170F汽油机，标定功率：4.1kW，标定转速：3600r/min，制造商：重庆工耕机械制造有限公司 | 配套功率:4.1KW; | 配套动力：170F汽油机，标定功率：4.1kW,外形尺寸（长×款×高）mm：1501×1004×978，工作宽幅：100.4cm，结构净质量（不含工作部件）：61.3kg，传动方式(发动机输出)：直传，传动方式(刀辊)：齿轮传动，旋耕刀型号：PII175，总安装刀数：24把，主离合器型式：膜片式 | 650元 | 4.1 | 购机补贴(非通用类) | 闽2018003 | 2022-12-31 | 福建省 | 评阅通过 | 评审一：通过 评审二：通过 复评员：未审 | 评审一：通过 评审二：通过 复评员：
耕整地机械 | 耕地机械 | 微耕机 | 功率4kW及以上微耕机 | 重庆迪扬苹辰机械制造有限公司 | 微耕机 | 1WG6.3-135FC-ZC | 动力型号：KAGS450-2柴油机，标定功率6.3kW，生产企业：无锡凯奥动力机械有限公司，国三排放 | 配套功率:6.3KW; |  | 650元 | 6.3 | 购机补贴(非通用类) | T201950500217 | 2024-10-07 | 重庆市 | 评阅通过 | 评审一：通过 评审二：通过 复评员：未审 | 评审一：通过 评审二：通过 复评员：
耕整地机械 | 耕地机械 | 微耕机 | 功率4kW及以上微耕机 | 重庆迪扬苹辰机械制造有限公司 | 微耕机 | 1WG4.1-105FC-ZC | 动力型号：KAGS350柴油机，标定功率4.1kW，制造商：无锡凯奥动力机械有限公司，国三排放 | 配套功率:4.1KW; |  | 650元 | 4.1 | 购机补贴(非通用类) | T201950500216 | 2024-10-07 | 重庆市 | 评阅通过 | 评审一：通过 评审二：通过 复评员：未审 | 评审一：通过 评审二：通过 复评员：
耕整地机械 | 耕地机械 | 微耕机 | 功率4kW及以上微耕机 | 重庆迪扬苹辰机械制造有限公司 | 微耕机 | 1WG4.0-85FQ-DL | 动力型号：FC170汽油机，标定功率4.0kW，生产企业：重庆涪柴动力机械制造有限公司，国二排放 | 配套功率:4.0KW; |  | 650元 | 4.0 | 购机补贴(非通用类) | T201950500215 | 2024-10-07 | 重庆市 | 评阅通过 | 评审一：通过 评审二：通过 复评员：未审 | 评审一：通过 评审二：通过 复评员：
耕整地机械 | 耕地机械 | 微耕机 | 功率4kW及以上微耕机 | 重庆迪扬苹辰机械制造有限公司 | 微耕机 | 1WG4.1-100FC-ZC | 动力型号：KAGS350柴油机，标定功率4.1kW，制造商：无锡凯奥动力机械有限公司，国三排放 | 配套功率:4.1KW; |  | 650元 | 4.1 | 购机补贴(非通用类) | T201950500214 | 2024-10-07 | 重庆市 | 评阅通过 | 评审一：通过 评审二：通过 复评员：未审 | 评审一：通过 评审二：通过 复评员：
耕整地机械 | 耕地机械 | 微耕机 | 功率4kW及以上微耕机 | 重庆迪扬苹辰机械制造有限公司 | 微耕机 | 1WG4.0-100FQ-ZCA | 动力型号：FC170汽油机，标定功率4.0kW，生产企业：重庆涪柴动力机械制造有限公司，国二排放 | 配套功率:4.0KW; |  | 650元 | 4.0 | 购机补贴(非通用类) | T201950500219 | 2024-10-07 | 重庆市 | 评阅通过 | 评审一：通过 评审二：通过 复评员：未审 | 评审一：通过 评审二：通过 复评员：
耕整地机械 | 耕地机械 | 微耕机 | 功率4kW及以上微耕机 | 重庆迪扬苹辰机械制造有限公司 | 微耕机 | 1WG4.05-100FC-ZC | 发动力型号：KM173FAD柴油机，标定功率：4.05kW，制造商：无锡华源凯马发动力有限公司，国三排放 | 配套功率:4.05KW; |  | 650元 | 4.05 | 购机补贴(非通用类) | T201950500218 | 2024-10-07 | 重庆市 | 评阅通过 | 评审一：通过 评审二：通过 复评员：未审 | 评审一：通过 评审二：通过 复评员：
耕整地机械 | 耕地机械 | 微耕机 | 功率4kW及以上微耕机 | 重庆迪扬苹辰机械制造有限公司 | 微耕机 | 1WG4.0-65FQ-ZC | FC170汽油机，标定功率：4.0kW，制造商：重庆涪柴动力机械制造有限公司，国二排放 | 配套功率:4.0KW; |  | 650元 | 4.0 | 购机补贴(非通用类) | T201950500230 | 2024-11-12 | 重庆市 | 评阅通过 | 评审一：通过 评审二：通过 复评员：未审 | 评审一：通过 评审二：通过 复评员：
耕整地机械 | 耕地机械 | 微耕机 | 功率4kW及以上微耕机 | 重庆迪扬苹辰机械制造有限公司 | 微耕机 | 1WG4.0-100FQ-ZC | FC170汽油机，标定功率：4.0kW，制造商：重庆涪柴动力机械制造有限公司，国二排放 | 配套功率:4.0KW; |  | 650元 | 4.0 | 购机补贴(非通用类) | T201950500231 | 2024-11-12 | 重庆市 | 评阅通过 | 评审一：通过 评审二：通过 复评员：未审 | 评审一：通过 评审二：通过 复评员：
耕整地机械 | 耕地机械 | 微耕机 | 功率4kW及以上微耕机 | 重庆迪扬苹辰机械制造有限公司 | 微耕机 | 1WG4.0-60FQ-DL | FC170汽油机，标定功率：4.0kW，制造商：重庆涪柴动力机械制造有限公司，国二排放 | 配套功率:4.0KW; |  | 650元 | 4.0 | 购机补贴(非通用类) | T201950500229 | 2024-11-12 | 重庆市 | 评阅通过 | 评审一：通过 评审二：通过 复评员：未审 | 评审一：通过 评审二：通过 复评员：
耕整地机械 | 耕地机械 | 微耕机 | 功率4kW及以上微耕机 | 浙江武义亨辉机械制造有限公司 | 微耕机 | 1WG-5.5Q | 配套动力；重庆鼎工机电有限公司，动力型号名称；177F汽油发动机，额定功率；5.5KW,额定转速3600转，启动方式；电启动/手拉反冲式 | 配套功率:5.5KW; | 外形尺寸；1560x720x1150mm,结构质量；86kg,传动方式；直皮带传动，扶手把调节；水平方向360度，垂直方向；100度，刀辊转速；205r/min,刀辊最大回转半径；175mm,总安装刀片；18把，主离合器；牙嵌离合，耕宽；650mm,耕深；≥10cm, | 650元 | 5.5 | 购机补贴(非通用类) | 部20170988 | 2021-12-31 | 浙江省 | 评阅通过 | 评审一：通过 评审二：通过 复评员：未审 | 评审一：通过 评审二：通过 复评员：
耕整地机械 | 耕地机械 | 微耕机 | 功率4kW及以上微耕机 | 重庆箭驰机械有限公司 | 微耕机 | 1WGQZ4.0-95B-2 | 配套动力型号：LC170F；制造商：隆鑫通用动力股份有限公司；标定功率(kW)：4.0；标定转速（r/min）：3600；排放标准：汽油。 | 配套功率:4.0KW; | 发动机标定功率：4.0（KW），发动机标定定转速：3600（r/min），发动机起动方式：手拉起动，发动机燃油种类：汽油；工作状态外形尺寸（长x宽x高）：1550x960x990(mm)，作业速度：0.1~0.3m/s；作业小时生产率：≥0.04hm²（h.m）；单位作业面积燃油消耗量：≤35kg/hm²；工作幅宽：950mm；发动机输出传动方式：直联式，刀辊传动方式：齿轮传动；扶把调整幅度（水平方向）：0，扶把调整幅度（垂直方向）：194；刀辊设计转速：105r/min，刀辊最大回转半径：180mm；刀辊总安装刀数：32把，旋耕刀型号：旱地刀；主离合器形式：摩擦片式，主离合器状态：常开式。 | 650元 | 4.0 | 购机补贴(非通用类) | T202150500161 | 2026-06-10 | 重庆市 | 评阅通过 | 评审一：通过 评审二：通过 复评员：未审 | 评审一：通过 评审二：通过 复评员：
耕整地机械 | 耕地机械 | 微耕机 | 功率4kW及以上微耕机 | 重庆箭驰机械有限公司 | 微耕机 | 1WGQZ4.0-95B-3 | 配套动力型号：LC170F；制造商：隆鑫通用动力股份有限公司；标定功率(kW)：4.0；标定转速（r/min）：3600；排放标准：汽油。 | 配套功率:4.0KW; | 发动机标定功率：4.0（KW），发动机标定定转速：3600（r/min），发动机起动方式：手拉起动，发动机燃油种类：汽油；工作状态外形尺寸（长x宽x高）：1470x960x970(mm)，作业速度：0.1~0.3m/s；作业小时生产率：≥0.04hm²（h.m）；单位作业面积燃油消耗量：≤35kg/hm²；工作幅宽：950mm；发动机输出传动方式：直联式，刀辊传动方式：齿轮传动；扶把调整幅度（水平方向）：0，扶把调整幅度（垂直方向）：59；刀辊设计转速：146r/min，刀辊最大回转半径：180mm；刀辊总安装刀数：32把，旋耕刀型号：旱地刀；主离合器形式：摩擦片式，主离合器状态：常开式。 | 650元 | 4.0 | 购机补贴(非通用类) | T202150500161 | 2026-06-10 | 重庆市 | 评阅通过 | 评审一：通过 评审二：通过 复评员：未审 | 评审一：通过 评审二：通过 复评员：
耕整地机械 | 耕地机械 | 微耕机 | 功率4kW及以上微耕机 | 重庆箭驰机械有限公司 | 微耕机 | 1WGQZ4.0-40 | 配套动力型号：LC170F；制造商：隆鑫通用动力股份有限公司；标定功率(kW)：4.0；标定转速（r/min）：3600；排放标准：汽油。 | 配套功率:4.0KW; | 发动机标定功率：4.0（KW），发动机标定定转速：3600（r/min），发动机起动方式：手拉起动，发动机燃油种类：汽油；工作状态外形尺寸（长x宽x高）：1290x500x970(mm)，作业速度：0.05~0.2m/s；作业小时生产率：≥0.02hm²（h.m）；单位作业面积燃油消耗量：≤35kg/hm²；工作幅宽：400mm；发动机输出传动方式：直联，刀辊传动方式：齿轮传动；扶把调整幅度（水平方向）：0，扶把调整幅度（垂直方向）：52；刀辊设计转速：238r/min，刀辊最大回转半径：155mm；刀辊总安装刀数：12把，旋耕刀型号：旱地刀；主离合器形式：摩擦片式，主离合器状态：常开式。 | 650元 | 4.0 | 购机补贴(非通用类) | T202150500161 | 2026-06-10 | 重庆市 | 评阅通过 | 评审一：通过 评审二：通过 复评员：未审 | 评审一：通过 评审二：通过 复评员：
耕整地机械 | 耕地机械 | 微耕机 | 功率4kW及以上微耕机 | 重庆汇运农业机械有限公司 | 微耕机 | 1WGCZ6.3-135 | 型号：KD188FW；制造商：常州科普动力机械有限公司；额定转速：3600r/min；额定功率：6.3kW；排放阶段：国三。 | 配套功率:6.3KW; | 配套发动机（标定功率：6.3kW；制造商：常州科普动力机械有限公司；型号名称：KD188FW柴油机，国三排放阶段）；外形尺寸（mm):1800×1360×1050；传动方式:齿轮传动；连接方式：直联式；耕宽：1350mm；总安装刀数量（把）：38把；旋耕刀型号：旱地刀。 | 650元 | 6.3 | 购机补贴(非通用类) | T202150500062 | 2026-02-01 | 重庆市 | 评阅通过 | 评审一：通过 评审二：通过 复评员：未审 | 评审一：通过 评审二：通过 复评员：
耕整地机械 | 耕地机械 | 微耕机 | 功率4kW及以上微耕机 | 重庆汇运农业机械有限公司 | 微耕机 | 1WGCZ6.3-135A | 型号：KD188FW；制造商：常州科普动力机械有限公司；额定转速：3600r/min；额定功率：6.3kW；排放阶段：国三。 | 配套功率:6.3KW; | 配套发动机（标定功率：6.3kW；制造商：常州科普动力机械有限公司；型号名称：KD188FW柴油机，国三排放阶段）；外形尺寸（mm):1800×1360×1050；传动方式:齿轮传动；连接方式：直联式；耕宽：1350mm；总安装刀数量（把）：38把；旋耕刀型号：旱地刀。 | 650元 | 6.3 | 购机补贴(非通用类) | T202150500063 | 2026-02-01 | 重庆市 | 评阅通过 | 评审一：通过 评审二：通过 复评员：未审 | 评审一：通过 评审二：通过 复评员：
耕整地机械 | 耕地机械 | 微耕机 | 功率4kW及以上微耕机 | 重庆汇运农业机械有限公司 | 微耕机 | 1WGCZ4.1-105 | 型号：KAGS350；制造商：无锡凯奥动力机械有限公司；额定转速：3600r/min；额定功率：4.1kW；排放阶段：国三。 | 配套功率:4.1KW; | 配套发动机（标定功率：4.1kW；制造商：无锡凯奥动力机械有限公司；型号名称：KAGS350柴油机，国三排放阶段）；外形尺寸（mm):1800×1060×1050；传动方式:齿轮传动；连接方式：直联式；耕宽：1050mm；总安装刀数量（把）：24把；旋耕刀型号：旱地刀。 | 650元 | 4.1 | 购机补贴(非通用类) | T202150500064 | 2026-02-01 | 重庆市 | 评阅通过 | 评审一：通过 评审二：通过 复评员：未审 | 评审一：通过 评审二：通过 复评员：
耕整地机械 | 耕地机械 | 微耕机 | 功率4kW及以上微耕机 | 重庆汇运农业机械有限公司 | 微耕机 | 1WGQZ4.0-90 | 型号：ZS170F；制造商：重庆宗申通用动力机械有限公司；额定转速：3800r/min；额定功率：4.0kW；排放阶段：国二。 | 配套功率:4.0KW; | 配套发动机（标定功率：4.0kW；制造商：重庆宗申通用动力机械有限公司；型号名称：ZS170F汽油机）；外形尺寸（mm):1600×910×970；传动方式:齿轮传动；连接方式：直联式；耕宽：900mm；总安装刀数量（把）：24把；旋耕刀型号：旱地刀。 | 650元 | 4.0 | 购机补贴(非通用类) | T202150500065 | 2026-02-01 | 重庆市 | 评阅通过 | 评审一：通过 评审二：通过 复评员：未审 | 评审一：通过 评审二：通过 复评员：
耕整地机械 | 耕地机械 | 微耕机 | 功率4kW及以上微耕机 | 重庆汇运农业机械有限公司 | 微耕机 | 1WGQZ4.0-90A | 型号：ZS170F；制造商：重庆宗申通用动力机械有限公司；额定转速：3800r/min；额定功率：4.0kW；排放阶段：国二。 | 配套功率:4.0KW; | 配套发动机（标定功率：4.0kW；制造商：重庆宗申通用动力机械有限公司；型号名称：ZS170F汽油机）；外形尺寸（mm):1600×910×970；传动方式:齿轮传动；连接方式：直联式；耕宽：900mm；总安装刀数量（把）：24把；旋耕刀型号：旱地刀。 | 650元 | 4.0 | 购机补贴(非通用类) | T202150500066 | 2026-02-01 | 重庆市 | 评阅通过 | 评审一：通过 评审二：通过 复评员：未审 | 评审一：通过 评审二：通过 复评员：
耕整地机械 | 耕地机械 | 微耕机 | 功率4kW及以上微耕机 | 芜湖劲工农林机械有限公司 | 微耕机 | 1WG4.0Q-40 |  | 配套功率:4KW; | 配套发动机型号名称：CS170F（D）/P；生产企业：重庆重申机械制造有限公司；标定功率：4kW；标定转速：3600r/min；起动方式：手拉反冲式；燃油种类：汽油； | 650元 | 4 | 购机补贴(非通用类) | T202034058 | 2025-11-30 | 安徽省 | 评阅通过 | 评审一：通过 评审二：通过 复评员：未审 | 评审一：通过 评审二：通过 复评员：
耕整地机械 | 耕地机械 | 微耕机 | 功率4kW及以上微耕机 | 芜湖劲工农林机械有限公司 | 微耕机 | 1WG4.0Q |  | 配套功率:4KW; | 配套发动机生产企业：重庆涪柴动力机械制造有限公司；型号规格：FC170；标定功率：4kW；标定转速：3600r/min；起动方式：手拉反冲式；燃油种类：92号以上汽油； | 650元 | 4 | 购机补贴(非通用类) | 2019TJ197 | 2023-12-31 | 安徽省 | 评阅通过 | 评审一：通过 评审二：通过 复评员：未审 | 评审一：通过 评审二：通过 复评员：
耕整地机械 | 耕地机械 | 微耕机 | 功率4kW及以上微耕机 | 重庆汇运农业机械有限公司 | 微耕机 | 1WGCZ4.1-105A | 配套发动机（标定功率：4.1kW；制造商：无锡凯奥动力机械有限公司；型号名称：KAGS350柴油机，国三排放阶段） | 配套功率:4.1KW; | 配套发动机（标定功率：4.1kW；制造商：无锡凯奥动力机械有限公司；型号名称：KAGS350柴油机，国三排放阶段）；外形尺寸（mm):1630×1060×960；传动方式:齿轮传动；连接方式：直联式；耕宽：1050mm；总安装刀数量（把）：24把；旋耕刀型号：旱地刀。 | 650元 | 4.1 | 购机补贴(非通用类) | T202150500171 | 2026-06-10 | 重庆市 | 评阅通过 | 评审一：通过 评审二：通过 复评员：未审 | 评审一：通过 评审二：通过 复评员：
耕整地机械 | 耕地机械 | 微耕机 | 功率4kW及以上微耕机 | 重庆汇运农业机械有限公司 | 微耕机 | 1WGQZ4.0-95 | 配套发动机（标定功率：4.0kW；制造商：重庆重申机械制造有限公司；型号名称：CS170F汽油机） | 配套功率:4.0KW; | 配套发动机（标定功率：4.0kW；制造商：重庆重申机械制造有限公司；型号名称：CS170F汽油机）；外形尺寸（mm):1600×960×970；传动方式:齿轮传动；连接方式：直联式；耕宽：950mm；总安装刀数量（把）：24把；旋耕刀型号：旱地刀。 | 650元 | 4.0 | 购机补贴(非通用类) | T202150500170 | 2026-06-10 | 重庆市 | 评阅通过 | 评审一：通过 评审二：通过 复评员：未审 | 评审一：通过 评审二：通过 复评员：
耕整地机械 | 耕地机械 | 微耕机 | 功率4kW及以上微耕机 | 重庆汇运农业机械有限公司 | 微耕机 | 1WGQZ4.0-95A | 配套发动机（标定功率：4.0kW；制造商：重庆重申机械制造有限公司；型号名称：CS170F汽油机） | 配套功率:4.0KW; | 配套发动机（标定功率：4.0kW；制造商：重庆重申机械制造有限公司；型号名称：CS170F汽油机）；外形尺寸（mm):1600×960×970；传动方式:齿轮传动；连接方式：直联式；耕宽：950mm；总安装刀数量（把）：24把；旋耕刀型号：旱地刀。 | 650元 | 4.0 | 购机补贴(非通用类) | T202150500170 | 2026-06-10 | 重庆市 | 评阅通过 | 评审一：通过 评审二：通过 复评员：未审 | 评审一：通过 评审二：通过 复评员：
耕整地机械 | 耕地机械 | 微耕机 | 功率4kW及以上微耕机 | 重庆汇运农业机械有限公司 | 微耕机 | 1WGQZ4.0-95B | 配套发动机（标定功率：4.0kW；制造商：重庆重申机械制造有限公司；型号名称：CS170F汽油机） | 配套功率:4.0KW; | 配套发动机（标定功率：4.0kW；制造商：重庆重申机械制造有限公司；型号名称：CS170F汽油机）；外形尺寸（mm):1600×960×970；传动方式:齿轮传动；连接方式：直联式；耕宽：950mm；总安装刀数量（把）：24把；旋耕刀型号：旱地刀。 | 650元 | 4.0 | 购机补贴(非通用类) | T202150500170 | 2026-06-10 | 重庆市 | 评阅通过 | 评审一：通过 评审二：通过 复评员：未审 | 评审一：通过 评审二：通过 复评员：
耕整地机械 | 耕地机械 | 微耕机 | 功率4kW及以上微耕机 | 重庆汇运农业机械有限公司 | 微耕机 | 1WGQZ4.0-95C | 配套发动机（标定功率：4.0kW；制造商：重庆重申机械制造有限公司；型号名称：CS170F汽油机） | 配套功率:4.0KW; | 配套发动机（标定功率：4.0kW；制造商：重庆重申机械制造有限公司；型号名称：CS170F汽油机）；外形尺寸（mm):1600×960×970；传动方式:齿轮传动；连接方式：直联式；耕宽：950mm；总安装刀数量（把）：24把；旋耕刀型号：旱地刀。 | 650元 | 4.0 | 购机补贴(非通用类) | T202150500170 | 2026-06-10 | 重庆市 | 评阅通过 | 评审一：通过 评审二：通过 复评员：未审 | 评审一：通过 评审二：通过 复评员：
耕整地机械 | 耕地机械 | 微耕机 | 功率4kW及以上微耕机 | 重庆汇运农业机械有限公司 | 微耕机 | 1WGQZ4.0-90C | 配套发动机（标定功率：4.0kW；制造商：重庆宗申通用动力机械有限公司；型号名称：ZS170F汽油机） | 配套功率:4.0KW; | 配套发动机（标定功率：4.0kW；制造商：重庆宗申通用动力机械有限公司；型号名称：ZS170F汽油机）；外形尺寸（mm):1600×910×970；传动方式:齿轮传动；连接方式：直联式；耕宽：900mm；总安装刀数量（把）：24把；旋耕刀型号：旱地刀。 | 650元 | 4.0 | 购机补贴(非通用类) | T202150500170 | 2026-06-10 | 重庆市 | 评阅通过 | 评审一：通过 评审二：通过 复评员：未审 | 评审一：通过 评审二：通过 复评员：
耕整地机械 | 耕地机械 | 微耕机 | 功率4kW及以上微耕机 | 重庆汇运农业机械有限公司 | 微耕机 | 1WGQZ4.0-90B | 型号：ZS170F；制造商：重庆宗申通用动力机械有限公司；额定转速：3800r/min；额定功率：4.0kW；排放阶段：国二。 | 配套功率:4.0KW; | 配套发动机（标定功率：4.0kW；制造商：重庆宗申通用动力机械有限公司；型号名称：ZS170F汽油机）；外形尺寸（mm):1600×910×970；传动方式:齿轮传动；连接方式：直联式；耕宽：900mm；总安装刀数量（把）：24把；旋耕刀型号：旱地刀。 | 650元 | 4.0 | 购机补贴(非通用类) | T202150500067 | 2026-02-01 | 重庆市 | 评阅通过 | 评审一：通过 评审二：通过 复评员：未审 | 评审一：通过 评审二：通过 复评员：
耕整地机械 | 耕地机械 | 微耕机 | 功率4kW及以上微耕机 | 重庆美多盈机械有限公司 | 微耕机 | 1WGCZ5.7-135F | 配套发动机功率：5.7kW；配套发动机标定转速：3000r/min；排放阶段：国Ⅲ；制造商：无锡华源凯马发动机有限公司； | 配套功率:5.7KW; | 结构型式：手持式、整机外形尺寸（长×宽×高）mm：1640×1360×980、作业速度m/s:0.1～0.3、扶把振动m/s²：≤50、作业小时生产率hm²/(h·m)：≥0.04、单位作业面积燃油消耗量kg/hm²：≤30、工作幅宽mm：1350、发动机输出传动方式：直联、刀辊传动方式：齿轮传动、扶把垂直方向调整幅度（°）：200、刀辊设计转速r/min：1挡：17；2挡：32； 3挡：79；4挡：152、刀辊最大回转半径mm：180、刀辊总安装刀数：38、旋耕刀型式：旱地刀、主离合器型式：摩擦片式、主离合器状态：常开。 | 650元 | 5.7 | 购机补贴(非通用类) | T202150500156 | 2026-06-10 | 重庆市 | 评阅通过 | 评审一：通过 评审二：通过 复评员：未审 | 评审一：通过 评审二：通过 复评员：
耕整地机械 | 耕地机械 | 微耕机 | 功率4kW及以上微耕机 | 重庆美多盈机械有限公司 | 微耕机 | 1WGQZ4.0-95W | 配套发动机标定功率：4.0kW；配套发动机标定转速：3600r/min；排放阶段：国Ⅱ汽油；制造商：重庆凯宝动力机械有限公司； | 配套功率:4.0KW; | 结构型式：手持式、整机外形尺寸（长×宽×高）mm：1540×960×995、作业速度m/s:0.1～0.3、扶把振动m/s²：≤50、作业小时生产率hm²/(h·m)：≥0.04、单位作业面积燃油消耗量kg/hm²：≤35、工作幅宽mm：950、发动机输出传动方式：直联、刀辊传动方式：齿轮传动、扶把调整幅度（垂直方向）（°）：160、刀辊设计转速r/min：慢档：69；中档：122；快档：165、刀辊最大回转半径mm：170、刀辊总安装刀数：24、旋耕刀型式：防缠刀、主离合器型式：摩擦片式、主离合器状态：常开。 | 650元 | 4.0 | 购机补贴(非通用类) | T202150500164 | 2026-06-10 | 重庆市 | 评阅通过 | 评审一：通过 评审二：通过 复评员：未审 | 评审一：通过 评审二：通过 复评员：
耕整地机械 | 耕地机械 | 微耕机 | 功率4kW及以上微耕机 | 重庆美多盈机械有限公司 | 微耕机 | 1WGQZ4.0-95C | 配套发动机标定功率：4.0kW；配套发动机标定转速：3600r/min；排放阶段：国Ⅱ汽油；制造商：重庆凯宝动力机械有限公司； | 配套功率:4.0KW; | 结构型式：手持式、整机外形尺寸（长×宽×高）mm：1575×960×940、作业速度m/s:0.1～0.3、扶把振动m/s²：≤50、作业小时生产率hm²/(h·m)：≥0.04、单位作业面积燃油消耗量kg/hm²：≤35、工作幅宽mm：950、发动机输出传动方式：直联、刀辊传动方式：齿轮传动、扶把调整幅度（垂直方向）（°）：30、刀辊设计转速r/min：慢挡：99；快挡：142、刀辊最大回转半径mm：170、刀辊总安装刀数：24、旋耕刀型式：防缠刀、主离合器型式：摩擦片式、主离合器状态：常开。 | 650元 | 4.0 | 购机补贴(非通用类) | T202150500164 | 2026-06-10 | 重庆市 | 评阅通过 | 评审一：通过 评审二：通过 复评员：未审 | 评审一：通过 评审二：通过 复评员：
耕整地机械 | 耕地机械 | 微耕机 | 功率4kW及以上微耕机 | 重庆浴火机械有限公司 | 微耕机 | 1WGCZ5.7-135F | 配套发动机功率：5.7kW；配套发动机标定转速：3000r/min；排放阶段：国Ⅲ；制造商：无锡华源凯马发动机有限公司； | 配套功率:5.7KW; | 结构型式：手持式、整机外形尺寸（长×宽×高）mm：1720×1360×980、作业速度m/s:0.1～0.3、扶把振动m/s²：≤50、作业小时生产率hm²/(h·m)：≥0.04、单位作业面积燃油消耗量kg/hm²：≤30、工作幅宽mm：1350、发动机输出传动方式：直联、刀辊传动方式：齿轮传动、扶把垂直方向调整幅度（°）：200、刀辊设计转速r/min：1挡：17；2挡：32； 3挡：79；4挡：145、刀辊最大回转半径mm：170、刀辊总安装刀数：38、旋耕刀型式：旱地刀、主离合器型式：摩擦片式、主离合器状态：常开。 | 650元 | 5.7 | 购机补贴(非通用类) | T202150500154 | 2026-06-10 | 重庆市 | 评阅通过 | 评审一：通过 评审二：通过 复评员：未审 | 评审一：通过 评审二：通过 复评员：
耕整地机械 | 耕地机械 | 微耕机 | 功率4kW及以上微耕机 | 重庆浴火机械有限公司 | 微耕机 | 1WGQZ4.0-95W | 配套发动机标定功率：4.0kW；配套发动机标定转速：3600r/min；排放阶段：国Ⅱ汽油；制造商：重庆凯宝动力机械有限公司； | 配套功率:4.0KW; | 结构型式：手持式、整机外形尺寸（长×宽×高）mm：1570×960×960、作业速度m/s:0.1～0.3、扶把振动m/s²：≤50、作业小时生产率hm²/(h·m)：≥0.04、单位作业面积燃油消耗量kg/hm²：≤35、工作幅宽mm：950、发动机输出传动方式：直联、刀辊传动方式：齿轮传动、扶把调整幅度（垂直方向）（°）：145、刀辊设计转速r/min：慢档：65；中档：120；快档：140、刀辊最大回转半径mm：170、刀辊总安装刀数：24、旋耕刀型式：防缠刀、主离合器型式：摩擦片式、主离合器状态：常开。 | 650元 | 4.0 | 购机补贴(非通用类) | T202150500165 | 2026-06-10 | 重庆市 | 评阅通过 | 评审一：通过 评审二：通过 复评员：未审 | 评审一：通过 评审二：通过 复评员：
耕整地机械 | 耕地机械 | 微耕机 | 功率4kW及以上微耕机 | 重庆浴火机械有限公司 | 微耕机 | 1WGQZ4.0-95C | 配套发动机标定功率：4.0kW；配套发动机标定转速：3600r/min；排放阶段：国Ⅱ汽油；制造商：重庆凯宝动力机械有限公司； | 配套功率:4.0KW; | 结构型式：手持式、整机外形尺寸（长×宽×高）mm：1520×960×980、作业速度m/s:0.1～0.3、扶把振动m/s²：≤50、作业小时生产率hm²/(h·m)：≥0.04、单位作业面积燃油消耗量kg/hm²：≤35、工作幅宽mm：950、发动机输出传动方式：直联、刀辊传动方式：齿轮传动、扶把调整幅度（垂直方向）（°）：30、刀辊设计转速r/min：快档：140；慢档：75、刀辊最大回转半径mm：160、刀辊总安装刀数：24、旋耕刀型式：防缠刀、主离合器型式：摩擦片式、主离合器状态：常开。 | 650元 | 4.0 | 购机补贴(非通用类) | T202150500165 | 2026-06-10 | 重庆市 | 评阅通过 | 评审一：通过 评审二：通过 复评员：未审 | 评审一：通过 评审二：通过 复评员：
耕整地机械 | 耕地机械 | 微耕机 | 功率4kW及以上微耕机 | 重庆力宁机械制造有限公司 | 微耕机 | 1WGCZ5.7-135F | 配套发动机功率：5.7kW；配套发动机标定转速：3000r/min；排放阶段：国Ⅲ；制造商：无锡华源凯马发动机有限公司； | 配套功率:5.7KW; | 结构型式：手持式、整机外形尺寸（长×宽×高）mm：1720×1360×980、作业速度m/s:0.1～0.3、扶把振动m/s²：≤50、作业小时生产率hm²/(h·m)：≥0.04、单位作业面积燃油消耗量kg/hm²：≤30、工作幅宽mm：1350、发动机输出传动方式：直联、刀辊传动方式：齿轮传动、扶把垂直方向调整幅度（°）：200、刀辊设计转速r/min：1挡：17；2挡：32； 3挡：79；4挡：152、刀辊最大回转半径mm：170、刀辊总安装刀数：38、旋耕刀型式：旱地刀、主离合器型式：摩擦片式、主离合器状态：常开。 | 650元 | 5.7 | 购机补贴(非通用类) | T202150500155 | 2026-06-10 | 重庆市 | 评阅通过 | 评审一：通过 评审二：通过 复评员：未审 | 评审一：通过 评审二：通过 复评员：
耕整地机械 | 耕地机械 | 微耕机 | 功率4kW及以上微耕机 | 重庆力宁机械制造有限公司 | 微耕机 | 1WGQZ4.0-95W | 配套发动机标定功率：4.0kW；配套发动机标定转速：3600r/min；排放阶段：国Ⅱ汽油；制造商：重庆凯宝动力机械有限公司； | 配套功率:4.0KW; | 结构型式：手持式、整机外形尺寸（长×宽×高）mm：1570×960×960、作业速度m/s:0.1～0.3、扶把振动m/s²：≤50、作业小时生产率hm²/(h·m)：≥0.04、单位作业面积燃油消耗量kg/hm²：≤35、工作幅宽mm：950、发动机输出传动方式：直联、刀辊传动方式：齿轮传动、扶把调整幅度（垂直方向）（°）：160、刀辊设计转速r/min：慢档：69；中档：122；快档：165、刀辊最大回转半径mm：170、刀辊总安装刀数：24、旋耕刀型式：防缠刀、主离合器型式：摩擦片式、主离合器状态：常开。 | 650元 | 4.0 | 购机补贴(非通用类) | T202150500163 | 2026-06-10 | 重庆市 | 评阅通过 | 评审一：通过 评审二：通过 复评员：未审 | 评审一：通过 评审二：通过 复评员：
耕整地机械 | 耕地机械 | 微耕机 | 功率4kW及以上微耕机 | 重庆力宁机械制造有限公司 | 微耕机 | 1WGQZ4.0-95C | 配套发动机标定功率：4.0kW；配套发动机标定转速：3600r/min；排放阶段：国Ⅱ汽油；制造商：重庆凯宝动力机械有限公司； | 配套功率:4.0KW; | 结构型式：手持式、整机外形尺寸（长×宽×高）mm：1505×960×1005、作业速度m/s:0.1～0.3、扶把振动m/s²：≤50、作业小时生产率hm²/(h·m)：≥0.04、单位作业面积燃油消耗量kg/hm²：≤35、工作幅宽mm：950、发动机输出传动方式：直联、刀辊传动方式：齿轮传动、扶把调整幅度（垂直方向）（°）：30、刀辊设计转速r/min：慢挡：99；快挡：142、刀辊最大回转半径mm：170、刀辊总安装刀数：24、旋耕刀型式：防缠刀、主离合器型式：摩擦片式、主离合器状态：常开。 | 650元 | 4.0 | 购机补贴(非通用类) | T202150500163 | 2026-06-10 | 重庆市 | 评阅通过 | 评审一：通过 评审二：通过 复评员：未审 | 评审一：通过 评审二：通过 复评员：
耕整地机械 | 耕地机械 | 微耕机 | 功率4kW及以上微耕机 | 重庆美澳机械制造有限公司 | 微耕机 | 1WGCZ4.05-100C | 发动机型号KM173FA,燃油种类：柴油，标定转速：3600r/min,标定功率：4.05kW，生产厂家：无锡华源凯马发动机有限公司，排放阶段：国三 | 配套功率:4.05KW; | 配套标定功率4.05kW,标定转速3600r/min的国三柴油发动机，结构型式为手持式，整机外形尺寸（长*宽*高）1475*1010*950，作业速度（m/s）：0.1~0.3；作业小时生产率（h㎡/（h.m）：≥0.04；工作幅宽：1000mm；刀辊总安装刀数：32；旋耕刀型式：旱地刀；发动机到变速箱连接方式为直联，变速箱内为齿轮传动、离合器为磨镲片式常开离合。 | 650元 | 4.05 | 购机补贴(非通用类) | T202150500141 | 2026-05-16 | 重庆市 | 评阅通过 | 评审一：通过 评审二：通过 复评员：未审 | 评审一：通过 评审二：通过 复评员：
耕整地机械 | 耕地机械 | 微耕机 | 功率4kW及以上微耕机 | 重庆美澳机械制造有限公司 | 微耕机 | 1WGQZ4.0-100C | 发动机型号FC170，燃油种类：汽油,标定转速：3600r/min，标定功率：4.0kW，生产厂家：重庆涪柴动力机械制造有限公司 | 配套功率:4.0KW; | 配套标定功率4.0kW,标定功率3600r/min的汽油发动机，结构型式为手持式，整机外形尺寸（长*宽*高）1475*1010*950，作业速度（m/s）：0.1~0.3；作业小时生产率（h㎡/（h.m）：≥0.04；工作幅宽：1000mm；刀辊总安装刀数：32；旋耕刀型式：旱地刀；发动机到变速箱连接方式为直联，变速箱内为齿轮传动，离合器为磨镲片式常开离合,配套行走胶轮直径为300mm。 | 650元 | 4.0 | 购机补贴(非通用类) | T202150500140 | 2026-05-16 | 重庆市 | 评阅通过 | 评审一：通过 评审二：通过 复评员：未审 | 评审一：通过 评审二：通过 复评员：
耕整地机械 | 耕地机械 | 微耕机 | 功率4kW及以上微耕机 | 重庆腾龙盛世机电有限公司 | 微耕机 | 1WGCZ6.3-135 | 配套发动机型号：KAGS450-2柴油机；标定功率：6.3kW；标定转速：3600 r/min；制造商：无锡凯奥动力机械有限公司；排放阶段：国三。 | 配套功率:6.3KW; | 配套动力类型：柴油机；标定功率：6.3kW；标定转速：3600 r/min；排放阶段：国三；发动机输出传动方式：直联；主离合器型式：摩擦片式 | 650元 | 6.3 | 购机补贴(非通用类) | T202150500044 | 2026-02-01 | 重庆市 | 评阅通过 | 评审一：通过 评审二：通过 复评员：未审 | 评审一：通过 评审二：通过 复评员：
耕整地机械 | 耕地机械 | 微耕机 | 功率4kW及以上微耕机 | 重庆腾龙盛世机电有限公司 | 微耕机 | 1WGCZ4.1-105 | 配套发动机型号：KAGS350柴油机；标定功率：4.1kW；标定转速：3600 r/min；制造商：无锡凯奥动力机械有限公司；排放阶段：国三。 | 配套功率:4.1KW; | 配套动力类型：柴油机；标定功率：4.1kW；标定转速：3600 r/min；排放阶段：国三；发动机输出传动方式：直联；主离合器型式：摩擦片式 | 650元 | 4.1 | 购机补贴(非通用类) | T202150500045 | 2026-02-01 | 重庆市 | 评阅通过 | 评审一：通过 评审二：通过 复评员：未审 | 评审一：通过 评审二：通过 复评员：
耕整地机械 | 耕地机械 | 微耕机 | 功率4kW及以上微耕机 | 重庆腾龙盛世机电有限公司 | 微耕机 | 1WGQZ4.0-95A | 配套动力型号:TL170F/P汽油机,标定功率:4.0kW,标定转速:3600r/min,制造商：重庆腾龙盛世机电有限公司；排放阶段：国二 | 配套功率:4.0KW; | 配套动力型号:TL170F/P汽油机,标定功率:4.0kW,标定转速:3600r/min,制造商：重庆腾龙盛世机电有限公司；排放阶段：国二。工作状态外形尺寸（长×宽×高）(mm):1530×960×960; 工作幅宽(mm):950;发动机输出传动方式:直联;刀辊传动方式:齿轮传动;主离合器型式: 摩擦片式;刀辊总安装刀数:24。 | 650元 | 4.0 | 购机补贴(非通用类) | T202150500191 | 2026-07-07 | 重庆市 | 评阅通过 | 评审一：通过 评审二：通过 复评员：未审 | 评审一：通过 评审二：通过 复评员：
耕整地机械 | 耕地机械 | 微耕机 | 功率4kW及以上微耕机 | 重庆腾龙盛世机电有限公司 | 微耕机 | 1WGCZ4.05-105 | 配套动力型号:KM173FA柴油机,标定功率:4.05kW,标定转速:3600r/min,制造商：无锡华源凯马发动机有限公司；排放阶段：国三。 | 配套功率:4.05KW; | 配套动力型号:KM173FA柴油机,标定功率:4.05kW,标定转速:3600r/min,制造商：无锡华源凯马发动机有限公司；排放阶段：国三。工作状态外形尺寸（长×宽×高）(mm):1580×1060×960; 工作幅宽(mm): 1050;发动机输出传动方式:直联;刀辊传动方式:齿轮传动;主离合器型式: 摩擦片式;刀辊总安装刀数:24。 | 650元 | 4.05 | 购机补贴(非通用类) | T202150500200 | 2026-07-07 | 重庆市 | 评阅通过 | 评审一：通过 评审二：通过 复评员：未审 | 评审一：通过 评审二：通过 复评员：
耕整地机械 | 耕地机械 | 微耕机 | 功率4kW及以上微耕机 | 重庆腾龙盛世机电有限公司 | 微耕机 | 1WGQD4.0-95 | 配套动力型号:TL170F/P汽油机,标定功率:4.0kW,标定转速:3600r/min,制造商：重庆腾龙盛世机电有限公司；排放阶段：国二。 | 配套功率:4.0KW; | 配套动力型号:TL170F/P汽油机,标定功率:4.0kW,标定转速:3600r/min,制造商：重庆腾龙盛世机电有限公司；排放阶段：国二。工作状态外形尺寸（长×宽×高）(mm):1600×960×860; 工作幅宽(mm):950;发动机输出传动方式:直联;刀辊传动方式:齿轮传动;主离合器型式: 摩擦片式;刀辊总安装刀数:24。 | 650元 | 4.0 | 购机补贴(非通用类) | T202150500201 | 2026-07-07 | 重庆市 | 评阅通过 | 评审一：通过 评审二：通过 复评员：未审 | 评审一：通过 评审二：通过 复评员：
耕整地机械 | 耕地机械 | 微耕机 | 功率4kW及以上微耕机 | 重庆腾龙盛世机电有限公司 | 微耕机 | 1WG4.0-95FQ-DL | 配套动力型号:TL170F/P汽油机,额定功率:4.0kW,额定转速:3600R/MIN,制造商：重庆腾龙盛世机电有限公司；排放阶段：国二。 | 配套功率:4.0KW; | 动力型号:TL170F/P汽油机,标定功率:4.0kW,标定转速:3600R/MIN,外形尺寸（长×宽×高)mm：1610×950×900；工作幅宽(cm)95cm；结构质量（kg）：68；传动方式：链条传动；旋耕刀型号：旱地刀；总安装刀数量(把)：24；主离合器型式：张紧轮式。 | 650元 | 4.0 | 购机补贴(非通用类) | 部20170468 | 2021-12-31 | 重庆市 | 评阅通过 | 评审一：通过 评审二：通过 复评员：未审 | 评审一：通过 评审二：通过 复评员：
耕整地机械 | 耕地机械 | 微耕机 | 功率4kW及以上微耕机 | 重庆腾龙盛世机电有限公司 | 微耕机 | 1WG4.0-105FQ-Z | 配套动力型号：TL170F/P汽油机；制造商：重庆腾龙盛世机电有限公司；标定功率(kW)：4.0；标定转速（r/min）：3600；排放标准：第二阶段。 | 配套功率:4.0KW; | 配套动力型号：TL170F/P汽油机；制造商：重庆腾龙盛世机电有限公司；标定功率(kW)：4.0；标定转速（r/min）：3600；排放标准：第二阶段。外形尺寸（长×宽×高)mm：1610×1050×960；工作幅宽(cm)105；结构质量（kg）：84；传动方式（发动机输出）：直联；传动方式（刀辊）：齿轮传动；主离合器型式：摩擦片式。 | 650元 | 4.0 | 购机补贴(非通用类) | T201900511020 | 2024-12-30 | 重庆市 | 评阅通过 | 评审一：通过 评审二：通过 复评员：未审 | 评审一：通过 评审二：通过 复评员：
耕整地机械 | 耕地机械 | 微耕机 | 功率4kW及以上微耕机 | 重庆钧悦兄弟机械工业有限公司 | 微耕机 | 1WGQD4.0-80 | 制造商：重庆华世丹机械制造有限公司 型号：H170F汽油机 功率：4.0 kW 转速：3600 r/min 排放阶段：国二 | 配套功率:4.0KW; | 型号名称：1WGQD4.0-80 型微耕机，结构型式：手持式,配套发动机标定功率:4.0KW,配套发动机标定转速:3600r/min,配套发动机起动方式:手拉起动,配套发动机燃油种类:汽油,整机外形尺寸（长×宽×高）:1550×810×1000mm,作业速度:0.1～0.3 m/s,扶把振动:≤50 m/s2,作业小时生产率:≥0.04 hm2/(h·m),单位作业面积燃油消耗量:≤35 kg/hm2,工作幅宽:800MM,发动机输出传动方式:皮带传动,刀辊传动方式:链条传动,扶把调整幅度（水平方向）0度,扶把调整幅度（垂直方向）:65度，刀辊设计转速：慢档：92；快档：126r/min，刀辊最大回转半径：170mm,刀辊总安装刀数:18,旋耕刀型式:旱地刀,主离合器型式:张紧轮式,主离合器状态:常开 | 650元 | 4.0 | 购机补贴(非通用类) | T202050500156 | 2025-07-13 | 重庆市 | 评阅通过 | 评审一：通过 评审二：通过 复评员：未审 | 评审一：通过 评审二：通过 复评员：
耕整地机械 | 耕地机械 | 微耕机 | 功率4kW及以上微耕机 | 重庆钧悦兄弟机械工业有限公司 | 微耕机 | 1WGQZ4.0-100 | 制造商：重庆华世丹机械制造有限公司 型号：H170F 汽油机 功率：4.1 kW 转速：3600 r/min 排放阶段：国二 | 配套功率:4.0KW; | 型号名称 ：1WGQZ4.0-100 型微耕机 结构型式 ：手持式 配套发动机标定功率 ：kW 4.0 配套发动机标定转速 ：r/min 3600 配套发动机起动方式 ：手拉起动 配套发动机燃油种类 ：汽油 整机外形尺寸（长×宽×高） ：mm 1600×1000×1000 作业速度 ：m/s 0.1～0.3 扶把振动 ：m/s2 ≤50 作业小时生产率 ：hm2 /(h·m) ≥0.04 单位作业面积燃油消耗量 ：kg/hm2 ≤35 工作幅宽 ：mm 1000 发动机输出传动方式 ：直联 刀辊传动方式 ：齿轮传动 扶把调整幅度（水平方向） ：（º） 0 扶把调整幅度（垂直方向） ：125 刀辊设计转速 ：r/min 快挡：130 慢挡：100 刀辊最大回转半径 ：mm 170 刀辊总安装刀数 ：24 把 旋耕刀型式 ：旱地刀 主离合器型式 ：摩擦片式 主离合器状态 ：常开 | 650元 | 4.0 | 购机补贴(非通用类) | T202050500152 | 2025-07-13 | 重庆市 | 评阅通过 | 评审一：通过 评审二：通过 复评员：未审 | 评审一：通过 评审二：通过 复评员：
耕整地机械 | 耕地机械 | 微耕机 | 功率4kW及以上微耕机 | 重庆钧悦兄弟机械工业有限公司 | 微耕机 | 1WGCZ4.1-105 | 制造商：无锡凯奥动力机械有限公司 型号：KAGS350 功率：4.1 kW 转速：3600 r/min 排放阶段：国三 | 配套功率:4.1KW; | 型号名称 ：1WGCZ4.1-105 型微耕机 结构型式 ：手持式 配套发动机标定功率 ：kW 4.1 配套发动机标定转速 ：r/min 3600 配套发动机起动方式 ：手拉起动 配套发动机燃油种类 ：柴油 整机外形尺寸（长×宽×高） ：mm 1700×1060×1010 作业速度 ：m/s 0.1～0.3 扶把振动 ：m/s2 ≤50 作业小时生产率 ：hm2 /(h·m) ≥0.04 单位作业面积燃油消耗量 ：kg/hm2 ≤30 工作幅宽 ：mm 1050 发动机输出传动方式 ：直联 刀辊传动方式 ：齿轮传动 扶把调整幅度（水平方向）： （º） 0 扶把调整幅度（垂直方向） ：100 刀辊设计最高转速 ：r/min 快档：130；慢档：90 刀辊最大回转半径 ：mm 170 刀辊总安装刀数 ：32 把 旋耕刀型式 ：旱地刀 主离合器型式 ：摩擦片式 主离合器状态 ：常开 | 650元 | 4.1 | 购机补贴(非通用类) | T202050500153 | 2025-07-13 | 重庆市 | 评阅通过 | 评审一：通过 评审二：通过 复评员：未审 | 评审一：通过 评审二：通过 复评员：
耕整地机械 | 耕地机械 | 微耕机 | 功率4kW及以上微耕机 | 重庆钧悦兄弟机械工业有限公司 | 微耕机 | 1WGCZ6.3-135 | 制造商：无锡凯奥动力机械有限公司 型号：KAGS450-2 功率：6.3 kW 转速：3600 r/min 排放阶段：国三 | 配套功率:6.3KW; | 型号名称 ：1WGCZ6.3-135 型微耕机 结构型式： 手持式 配套发动机标定功率： kW 6.3 配套发动机标定转速 ：r/min 3600 配套发动机起动方式 ：手拉起动 配套发动机燃油种类 ：柴油 整机外形尺寸（长×宽×高） ：mm 1730×1360×1030 作业速度 ：m/s 0.1～0.3 扶把振动 ：m/s2 ≤50 作业小时生产率 ：hm2 /(h·m) ≥0.04 单位作业面积燃油消耗量 ：kg/hm2 ≤30 工作幅宽： mm 1350 发动机输出传动方式 ：直联 刀辊传动方式 ：齿轮传动 扶把调整幅度（水平方向）： （º） 0 扶把调整幅度（垂直方向） ：100 刀辊设计转速 ：r/min 慢挡：90；快挡：130 刀辊最大回转半径 ：mm 170 刀辊总安装刀数 ：38 旋耕刀型式 ：旱地刀 主离合器型式 ：摩擦片式 主离合器状态： 常开 | 650元 | 6.3 | 购机补贴(非通用类) | T202050500154 | 2025-07-13 | 重庆市 | 评阅通过 | 评审一：通过 评审二：通过 复评员：未审 | 评审一：通过 评审二：通过 复评员：
耕整地机械 | 耕地机械 | 微耕机 | 功率4kW及以上微耕机 | 重庆钧悦兄弟机械工业有限公司 | 微耕机 | 1WGCZ5.3-135 | 制造商：无锡华源凯马发动机有限公司 型号：KM186FA 功率：5.3 kW 转速：3000 r/min 排放阶段：国三 | 配套功率:5.3KW; | 型号名称 ：1WGCZ5.3-135 型微耕机 结构型式 ：手持式 配套发动机标定功率： kW 5.3 配套发动机标定转速： r/min 3000 配套发动机起动方式 ：手拉起动 配套发动机燃油种类： 柴油 整机外形尺寸（长×宽×高） ：mm 1750×1360×1000 作业速度 ：m/s 0.1～0.3 扶把振动 ：m/s2 ≤50 作业小时生产率 ：hm2 /(h·m) ≥0.04 单位作业面积燃油消耗量 ：kg/hm2 ≤30 工作幅宽 ：mm 1350 发动机输出传动方式 ：直联 刀辊传动方式 ：齿轮传动 扶把调整幅度（水平方向） ：（º） 0 扶把调整幅度（垂直方向） ：120 刀辊设计转速 ：r/min 慢档：90；快档：135 刀辊最大回转半径 ：mm 170 刀辊总安装刀数 ：38 把 旋耕刀型式 ：旱地刀 主离合器型式 ：摩擦片式 主离合器状态 ：常开 | 650元 | 5.3 | 购机补贴(非通用类) | T202050500151 | 2025-07-13 | 重庆市 | 评阅通过 | 评审一：通过 评审二：通过 复评员：未审 | 评审一：通过 评审二：通过 复评员：
耕整地机械 | 耕地机械 | 微耕机 | 功率4kW及以上微耕机 | 重庆速豹机械制造有限公司 | 微耕机 | 1WGQZ4.0-100 | 发动机型号：170F/P；标定功率：4.0KW；生产企业：重庆蛟马动力科技有限公司；排放阶段：汽油国二 | 配套功率:4.0KW; | 整机外形尺寸mm:1540×1010×980; 结构形式：手持式；发动机输出传动方式：直联式；发动机转速r/min：3600; 发动机功率：4.0KW；工作宽幅mm：1000; 刀棍最大回转半径mm:185; 刀棍总安装刀数：24； 离合器型式：摩擦片式； 主离合器状态：常开 | 650元 | 4.0 | 购机补贴(非通用类) | T202050500431 | 2025-12-27 | 重庆市 | 评阅通过 | 评审一：通过 评审二：通过 复评员：未审 | 评审一：通过 评审二：通过 复评员：
耕整地机械 | 耕地机械 | 微耕机 | 功率4kW及以上微耕机 | 重庆锐博优农机有限公司 | 微耕机 | 1WGQD4.0-95 | 配套动力型号:TL170F/P汽油机,标定功率:4.0kW,标定转速:3600R/MIN,制造商：重庆腾龙盛世机电有限公司；排放阶段：国二。 | 配套功率:4.0KW; | 动力型号:TL170F/P汽油机,标定功率:4.0KW,标定转速:3600R/MIN,外形尺寸（长×宽×高)mm：1610×960×900；工作幅宽(cm)95cm；传动方式：链条传动；旋耕刀型号：旱地刀；总安装刀数量(把)：24；主离合器型式：张紧轮式。 | 650元 | 4.0 | 购机补贴(非通用类) | T202150500042 | 2026-02-01 | 重庆市 | 评阅通过 | 评审一：通过 评审二：通过 复评员：未审 | 评审一：通过 评审二：通过 复评员：
耕整地机械 | 耕地机械 | 微耕机 | 功率4kW及以上微耕机 | 重庆锐博优农机有限公司 | 微耕机 | 1WGCZ6.3-135 | 配套发动机型号：KAGS450-2柴油机；配套动力类型：柴油机；标定功率：6.3kW；标定转速：3600 r/min；制造商：无锡凯奥动力机械有限公司；排放阶段：国三。 | 配套功率:6.3KW; | 配套动力类型：柴油机；标定功率：6.3kW；标定转速：3600 r/min；排放阶段：国三；发动机输出传动方式：直联；主离合器型式：摩擦片式；工作状态外形尺寸（长×宽×高）（mm）：1700×1360×1000；工作幅宽（mm）：1350；旋耕刀型号：旱地刀；刀辊总安装刀数：32。 | 650元 | 6.3 | 购机补贴(非通用类) | T202150500041 | 2026-02-01 | 重庆市 | 评阅通过 | 评审一：通过 评审二：通过 复评员：未审 | 评审一：通过 评审二：通过 复评员：
耕整地机械 | 耕地机械 | 微耕机 | 功率4kW及以上微耕机 | 重庆锐博优农机有限公司 | 微耕机 | 1WGCZ4.1-105 | 配套发动机型号：KAGS350柴油机；配套动力类型：柴油机；标定功率：4.1kW；标定转速：3600 r/min；制造商：无锡凯奥动力机械有限公司；排放阶段：国三。 | 配套功率:4.1KW; | 配套动力类型：柴油机；标定功率：4.1kW；标定转速：3600 r/min；排放阶段：国三；发动机输出传动方式：直联；主离合器型式：摩擦片式；工作状态外形尺寸（长×宽×高mm）：1650×1050×960；工作幅宽：1050；旋耕刀型号：旱地刀；刀辊总安装刀数：32。 | 650元 | 4.1 | 购机补贴(非通用类) | T202150500040 | 2026-02-01 | 重庆市 | 评阅通过 | 评审一：通过 评审二：通过 复评员：未审 | 评审一：通过 评审二：通过 复评员：
耕整地机械 | 耕地机械 | 微耕机 | 功率4kW及以上微耕机 | 重庆锐博优农机有限公司 | 微耕机 | 1WGQZ4.0-95A | 配套动力型号:TL170F/P汽油机,标定功率:4.0kW,标定转速:3600r/min,制造商：重庆腾龙盛世机电有限公司；排放阶段：国二。 | 配套功率:4.0KW; | 配套动力型号:TL170F/P汽油机,标定功率:4.0kW,标定转速:3600r/min,制造商：重庆腾龙盛世机电有限公司；排放阶段：国二。工作状态外形尺寸（长×宽×高）(mm):1530×960×960; 工作幅宽(mm):950;发动机输出传动方式:直联;刀辊传动方式:齿轮传动;主离合器型式: 摩擦片式;刀辊总安装刀数:24。 | 650元 | 4.0 | 购机补贴(非通用类) | T202150500190 | 2026-07-07 | 重庆市 | 评阅通过 | 评审一：通过 评审二：通过 复评员：未审 | 评审一：通过 评审二：通过 复评员：
耕整地机械 | 耕地机械 | 微耕机 | 功率4kW及以上微耕机 | 重庆锐博优农机有限公司 | 微耕机 | 1WGCZ4.05-105 | 配套动力型号:KM173FA柴油机,标定功率:4.05kW,标定转速:3600r/min,制造商：无锡华源凯马发动机有限公司；排放阶段：国三。 | 配套功率:4.05KW; | 配套动力型号:KM173FA柴油机,标定功率:4.05kW,标定转速:3600r/min,制造商：无锡华源凯马发动机有限公司；排放阶段：国三。工作状态外形尺寸（长×宽×高）(mm):1580×1060×960; 工作幅宽(mm): 1050;发动机输出传动方式:直联;刀辊传动方式:齿轮传动;主离合器型式: 摩擦片式;刀辊总安装刀数:24。 | 650元 | 4.05 | 购机补贴(非通用类) | T202150500202 | 2026-07-07 | 重庆市 | 评阅通过 | 评审一：通过 评审二：通过 复评员：未审 | 评审一：通过 评审二：通过 复评员：
耕整地机械 | 耕地机械 | 微耕机 | 功率4kW及以上微耕机 | 重庆锐博优农机有限公司 | 微耕机 | 1WG4.0-105FQ-Z | 配套动力型号名称:170F/P汽油机,标定功率:4.0kW,标定转速:3600r/min,制造商：重庆腾龙盛世机电有限公司；排放阶段：国二； | 配套功率:4.0KW; | 配套动力型号：TL170F/P汽油机；制造商：重庆腾龙盛世机电有限公司；标定功率(kW)：4.0；标定转速（r/min）：3600；排放标准：第二阶段。外形尺寸（长×宽×高)mm：1560×1060×950；工作幅宽(cm)105；结构质量（kg）：84；传动方式（发动机输出）：直联传动；传动方式（刀辊）：齿轮传动；旋耕刀型号：三片四组旱地刀；总安装刀数量(把)：24；主离合器型式：摩擦片式。 | 650元 | 4.0 | 购机补贴(非通用类) | T202050500038 | 2025-03-11 | 重庆市 | 评阅通过 | 评审一：通过 评审二：通过 复评员：未审 | 评审一：通过 评审二：通过 复评员：
耕整地机械 | 整地机械 | 埋茬起浆机 | 单轴2.5m及以上埋茬起浆机 | 江苏沃得高新农业装备有限公司 | 水田平地搅浆机 | 1JSL-280B |  | 耕幅:2.8m;单轴:是 ; | 单轴，圆梁式；幅宽（mm）：2800；外形尺寸（长×宽×高）（mm）：2990×1050×950；配套动力（kW）：44.1-66.1；配套拖拉机动力输出轴转速（r/min）：540/760；搅浆最终传动方式：侧边传动、链条传动；搅浆刀型式：专用弧形打浆刀；搅浆刀总安装数量（把）：74；搅浆刀辊转速（r/min）：277/389；搅浆刀辊最大回转半径（mm）：175；埋茬部件型式：弹齿式拖板；与拖拉机联接方式：三点悬挂。 | 2400元 | 0 | 购机补贴(非通用类) | T202034511 | 2025-12-28 | 江苏省 | 评阅通过 | 评审一：通过 评审二：通过 复评员：未审 | 评审一：通过 评审二：通过 复评员：
耕整地机械 | 整地机械 | 埋茬起浆机 | 单轴2.5m及以上埋茬起浆机 | 江苏沃得高新农业装备有限公司 | 水田平地搅浆机 | 1JSL-320B |  | 耕幅:3.2m;单轴:是 ; | 单轴，圆梁式；幅宽（mm）：3200；外形尺寸（长×宽×高）（mm）：3370×1050×950；配套动力（kW）：58.8-73.6；配套拖拉机动力输出轴转速（r/min）：540/760；搅浆最终传动方式：侧边传动、链条传动；搅浆刀型式：专用弧形打浆刀；搅浆刀总安装数量（把）：84；搅浆刀辊转速（r/min）：277/389；搅浆刀辊最大回转半径（mm）：175；埋茬部件型式：弹齿式拖板；与拖拉机联接方式：三点悬挂。 | 2400元 | 0 | 购机补贴(非通用类) | T202034512 | 2025-12-28 | 江苏省 | 评阅通过 | 评审一：通过 评审二：通过 复评员：未审 | 评审一：通过 评审二：通过 复评员：
耕整地机械 | 整地机械 | 埋茬起浆机 | 单轴2.5m及以上埋茬起浆机 | 盐城力田农业机械有限公司 | 水田平地搅浆机 | 1JSL-260 |  | 耕幅:2600m;单轴:是 ; | 传动方式：侧边链条传动 耕幅：2600mm 轴数：单轴 传动方式：侧边齿轮传动 耕幅：2670mm 轴数:单轴 | 2400元 | 0 | 购机补贴(非通用类) | T202032320594 | 2025-12-30 | 江苏省 | 评阅通过 | 评审一：通过 评审二：通过 复评员：未审 | 评审一：通过 评审二：通过 复评员：
耕整地机械 | 整地机械 | 埋茬起浆机 | 单轴2.5m及以上埋茬起浆机 | 盐城力田农业机械有限公司 | 水田平地搅浆机 | 1JSL-280 |  | 耕幅:2600m;单轴:是 ; | 传动方式：侧边链条传动 耕幅：2800mm 轴数：单轴 | 2400元 | 0 | 购机补贴(非通用类) | T202032320595 | 2025-12-30 | 江苏省 | 评阅通过 | 评审一：通过 评审二：通过 复评员：未审 | 评审一：通过 评审二：通过 复评员：
耕整地机械 | 整地机械 | 埋茬起浆机 | 单轴2.5m及以上埋茬起浆机 | 盐城力田农业机械有限公司 | 水田平地搅浆机 | 1JS-380 |  | 耕幅:3800m;单轴:是 ; | 传动方式：侧边齿轮传动 耕幅：3800mm 轴数：单轴 | 2400元 | 0 | 购机补贴(非通用类) | T202032320596 | 2025-12-30 | 江苏省 | 评阅通过 | 评审一：通过 评审二：通过 复评员：未审 | 评审一：通过 评审二：通过 复评员：
耕整地机械 | 整地机械 | 埋茬起浆机 | 单轴2.5m及以上埋茬起浆机 | 盐城力田农业机械有限公司 | 水田平地搅浆机 | 1JS-260 |  | 耕幅:2670m;单轴:是 ; | 传动方式：侧边齿轮传动 耕幅：2670mm 轴数：单轴 | 2400元 | 0 | 购机补贴(非通用类) | T202032320328 | 2025-11-01 | 江苏省 | 评阅通过 | 评审一：通过 评审二：通过 复评员：未审 | 评审一：通过 评审二：通过 复评员：
耕整地机械 | 整地机械 | 埋茬起浆机 | 单轴2.5m及以上埋茬起浆机 | 盐城力田农业机械有限公司 | 水田平地搅浆机 | 1JS-320 |  | 耕幅:3265m;单轴:是 ; | 传动方式：侧边齿轮传动 耕幅：3265mm 轴数：单轴 | 2400元 | 0 | 购机补贴(非通用类) | T202032320329 | 2025-11-01 | 江苏省 | 评阅通过 | 评审一：通过 评审二：通过 复评员：未审 | 评审一：通过 评审二：通过 复评员：
耕整地机械 | 整地机械 | 埋茬起浆机 | 单轴2.5m及以上埋茬起浆机 | 盐城力田农业机械有限公司 | 水田平地搅浆机 | 1JS-500 |  | 耕幅:5070m;单轴:是 ; | 传动方式：侧边齿轮传动 耕幅：5070mm 轴数：单轴 | 2400元 | 0 | 购机补贴(非通用类) | T202032320331 | 2025-11-01 | 江苏省 | 评阅通过 | 评审一：通过 评审二：通过 复评员：未审 | 评审一：通过 评审二：通过 复评员：
耕整地机械 | 整地机械 | 埋茬起浆机 | 单轴2.5m及以上埋茬起浆机 | 盐城力田农业机械有限公司 | 水田平地搅浆机 | 1JS-400 |  | 耕幅:4060m;单轴:是 ; | 传动方式：侧边齿轮传动 耕幅：4060mm 轴数：单轴 | 2400元 | 0 | 购机补贴(非通用类) | T202032320330 | 2025-11-01 | 江苏省 | 评阅通过 | 评审一：通过 评审二：通过 复评员：未审 | 评审一：通过 评审二：通过 复评员：
耕整地机械 | 整地机械 | 埋茬起浆机 | 单轴2.5m及以上埋茬起浆机 | 河北圣和农业机械有限公司 | 水田平地搅浆机 | 1JSL-280 |  | 耕幅:2.8m;单轴:否 ; | 结构型式：圆梁式、双轴；作业幅宽：2800mm；配套动力：71.5～78.8kW；配套拖拉机动力输出轴转速：760r/min；与拖拉机连接方式：三点悬挂联接；整机外形尺寸（长×宽×高）：1500×3065×1050mm；搅浆最终传动方式：侧边传动、齿轮传动；搅浆刀型式及数量：“L”型弯刀,74把；搅浆刀辊转速247/298/394/476r/min；搅浆刀辊最大回转半径185mm；埋茬部件形式：埋茬橡胶棒与埋茬弹齿；埋茬辊转速400r/min；埋茬辊最大回转半径235mm；整机质量：765kg。 | 2400元 | 0 | 购机补贴(非通用类) | T202012120026 | 2025-06-23 | 河北省 | 评阅通过 | 评审一：通过 评审二：通过 复评员：未审 | 评审一：通过 评审二：通过 复评员：
耕整地机械 | 整地机械 | 埋茬起浆机 | 单轴2.5m及以上埋茬起浆机 | 河北圣和农业机械有限公司 | 水田平地搅浆机 | 1JSL-280A |  | 耕幅:2.8m;单轴:否 ; | 结构型式：圆梁式、双轴；作业幅宽：2800mm；配套动力：71.5～78.8kW；配套拖拉机动力输出轴转速：760r/min；与拖拉机连接方式：三点悬挂联接；整机外形尺寸（长×宽×高）：1500×3065×1050mm；搅浆最终传动方式：侧边传动、齿轮传动；搅浆刀型式及数量：“L”型弯刀,74把；搅浆刀辊转速247/298/394/476r/min；搅浆刀辊最大回转半径185mm；埋茬部件形式：埋茬橡胶棒与埋茬弹齿；埋茬辊转速400r/min；埋茬辊最大回转半径235mm；整机质量：770kg。 | 2400元 | 0 | 购机补贴(非通用类) | T202012120028 | 2025-06-23 | 河北省 | 评阅通过 | 评审一：通过 评审二：通过 复评员：未审 | 评审一：通过 评审二：通过 复评员：
耕整地机械 | 整地机械 | 埋茬起浆机 | 单轴2.5m及以上埋茬起浆机 | 河北圣和农业机械有限公司 | 水田平地搅浆机 | 1JSL-320 |  | 耕幅:3.2m;单轴:否 ; | 结构型式：圆梁式、双轴；作业幅宽：3200mm；配套动力：81.8～88.2kW；配套拖拉机动力输出轴转速：760r/min；与拖拉机连接方式：三点悬挂联接；整机外形尺寸（长×宽×高）：1500×3465×1050mm；搅浆最终传动方式：侧边传动、齿轮传动；搅浆刀型式及数量：“L”型弯刀,82把；搅浆刀辊转速：247/298/394/476r/min；搅浆刀辊最大回转半径185mm；埋茬部件形式：埋茬橡胶棒与埋茬弹齿；埋茬辊转速400r/min；埋茬辊最大回转半径235mm；整机质量：815kg。 | 2400元 | 0 | 购机补贴(非通用类) | T202012120026 | 2025-06-23 | 河北省 | 评阅通过 | 评审一：通过 评审二：通过 复评员：未审 | 评审一：通过 评审二：通过 复评员：
耕整地机械 | 整地机械 | 埋茬起浆机 | 单轴2.5m及以上埋茬起浆机 | 河北圣和农业机械有限公司 | 水田平地搅浆机 | 1JSL-320A |  | 耕幅:3.2m;单轴:否 ; | 结构型式：圆梁式、双轴；作业幅宽：:3200mm；配套动力：81.8～88.2kW；配套拖拉机动力输出轴转速：760r/min；与拖拉机连接方式：三点悬挂联接；整机外形尺寸（长×宽×高）：1500×3465×1050mm；搅浆最终传动方式：侧边传动、齿轮传动；搅浆刀型式及数量：“L”型弯刀,82把；搅浆刀辊转速：247/298/394/476r/min；搅浆刀辊最大回转半径185mm；埋茬部件形式：埋茬橡胶棒与埋茬弹齿；埋茬辊转速400r/min；埋茬辊最大回转半径235mm；整机质量：820kg。 | 2400元 | 0 | 购机补贴(非通用类) | T202012120028 | 2025-06-23 | 河北省 | 评阅通过 | 评审一：通过 评审二：通过 复评员：未审 | 评审一：通过 评审二：通过 复评员：
耕整地机械 | 整地机械 | 埋茬起浆机 | 单轴2.5m及以上埋茬起浆机 | 河北圣和农业机械有限公司 | 水田平地搅浆机 | 1JSL-360 |  | 耕幅:3.6m;单轴:否 ; | 结构型式：圆梁式、双轴；作业幅宽：:3600mm；配套动力：88.2～93.5kW；配套拖拉机动力输出轴转速：760r/min；与拖拉机连接方式：三点悬挂联接；整机外形尺寸（长×宽×高）：1500×3865×1050mm；搅浆最终传动方式：侧边传动、齿轮传动；搅浆刀型式及数量：“L”型弯刀,94把；搅浆刀辊转速：247/298/394/476r/min；搅浆刀辊最大回转半径185mm；埋茬部件形式：埋茬橡胶棒与埋茬弹齿；埋茬辊转速400r/min；埋茬辊最大回转半径235mm；整机质量：890kg。 | 2400元 | 0 | 购机补贴(非通用类) | T202012120027 | 2025-06-23 | 河北省 | 评阅通过 | 评审一：通过 评审二：通过 复评员：未审 | 评审一：通过 评审二：通过 复评员：
耕整地机械 | 整地机械 | 埋茬起浆机 | 单轴2.5m及以上埋茬起浆机 | 河北圣和农业机械有限公司 | 水田平地搅浆机 | 1JSL-360A |  | 耕幅:3.6m;单轴:否 ; | 结构型式：圆梁式、双轴；作业幅宽：:3600mm；配套动力：88.2～93.5kW；配套拖拉机动力输出轴转速：760r/min；与拖拉机连接方式：三点悬挂联接；整机外形尺寸（长×宽×高）：1500×3865×1050mm；搅浆最终传动方式：侧边传动、齿轮传动；搅浆刀型式及数量：“L”型弯刀,94把；搅浆刀辊转速：247/298/394/476r/min；搅浆刀辊最大回转半径185mm；埋茬部件形式：埋茬橡胶棒与埋茬弹齿；埋茬辊转速400r/min；埋茬辊最大回转半径235mm；整机质量:895kg。 | 2400元 | 0 | 购机补贴(非通用类) | T202012120029 | 2025-06-23 | 河北省 | 评阅通过 | 评审一：通过 评审二：通过 复评员：未审 | 评审一：通过 评审二：通过 复评员：
耕整地机械 | 整地机械 | 埋茬起浆机 | 单轴2.5m及以上埋茬起浆机 | 河北圣和农业机械有限公司 | 埋茬起浆机 | 1JSNZG-260 |  | 耕幅:2.6m;单轴:是 ; | 结构型式：框架式、单轴；作业幅宽：2600mm；配套动力：58.8～66.1kW；配套拖拉机动力输出轴转速：760r/min；与拖拉机连接方式：三点悬挂联接；整机外形尺寸（长×宽×高）：1190×2744×1100mm；搅浆最终传动方式：中间传动、齿轮传动；搅浆刀型式及数量：IT175,112把；搅浆刀辊转速280r/min；搅浆刀辊最大回转半径215mm；埋茬部件形式：弯刀式；整机质量：565kg。 | 2400元 | 0 | 购机补贴(非通用类) | T202012120020 | 2025-06-23 | 河北省 | 评阅通过 | 评审一：通过 评审二：通过 复评员：未审 | 评审一：通过 评审二：通过 复评员：
耕整地机械 | 整地机械 | 埋茬起浆机 | 单轴2.5m及以上埋茬起浆机 | 河北圣和农业机械有限公司 | 埋茬起浆机 | 1JSNZG-260A |  | 耕幅:2.6m;单轴:是 ; | 结构型式：框架式、单轴；作业幅宽：2600mm；配套动力：66.1～73.5kW；配套拖拉机动力输出轴转速：760r/min；与拖拉机连接方式：三点悬挂联接；整机外形尺寸（长×宽×高）：1190×2744×1120mm；搅浆最终传动方式：中间传动、齿轮传动；搅浆刀型式及数量：自制弯刀,96把；搅浆刀辊转速280r/min；搅浆刀辊最大回转半径235mm；埋茬部件形式：弯刀式和耙辊式；整机质量：580kg。 | 2400元 | 0 | 购机补贴(非通用类) | T202012120025 | 2025-06-23 | 河北省 | 评阅通过 | 评审一：通过 评审二：通过 复评员：未审 | 评审一：通过 评审二：通过 复评员：
耕整地机械 | 整地机械 | 埋茬起浆机 | 单轴2.5m及以上埋茬起浆机 | 河北圣和农业机械有限公司 | 埋茬起浆机 | 1JSNZG-260B |  | 耕幅:2.6m;单轴:是 ; | 结构型式：框架式、单轴；作业幅宽：2600mm；配套动力：58.8～66.1kW；配套拖拉机动力输出轴转速：760r/min；与拖拉机连接方式：三点悬挂联接；整机外形尺寸（长×宽×高）：1074×2750×1095mm；搅浆最终传动方式：中间传动、齿轮传动；搅浆刀型式及数量：刀片式,48把；搅浆刀辊转速280r/min；搅浆刀辊最大回转半径190mm；埋茬部件形式：后拖板；整机质量：565kg。 | 2400元 | 0 | 购机补贴(非通用类) | T202012120022 | 2025-06-23 | 河北省 | 评阅通过 | 评审一：通过 评审二：通过 复评员：未审 | 评审一：通过 评审二：通过 复评员：
耕整地机械 | 整地机械 | 埋茬起浆机 | 单轴2.5m及以上埋茬起浆机 | 河北圣和农业机械有限公司 | 埋茬起浆机 | 1JSNZG-310 |  | 耕幅:3.1m;单轴:是 ; | 结构型式：框架式、单轴；作业幅宽：3100mm；配套动力：58.8～66.2kW；配套拖拉机动力输出轴转速：760r/min；与拖拉机连接方式：三点悬挂联接；整机外形尺寸（长×宽×高）：990×3225×1095mm；搅浆最终传动方式：中间传动、齿轮传动；搅浆刀型式及数量：刀片式,76把；搅浆刀辊转速269r/min；搅浆刀辊最大回转半径202mm；埋茬部件形式：后拖板；整机质量：665kg。 | 2400元 | 0 | 购机补贴(非通用类) | T202012120030 | 2025-06-23 | 河北省 | 评阅通过 | 评审一：通过 评审二：通过 复评员：未审 | 评审一：通过 评审二：通过 复评员：
耕整地机械 | 整地机械 | 埋茬起浆机 | 单轴2.5m及以上埋茬起浆机 | 河北圣和农业机械有限公司 | 埋茬起浆机 | 1JSNZG-330 |  | 耕幅:3.3m;单轴:是 ; | 结构型式：框架式、单轴；作业幅宽：3300mm；配套动力：66.2～73.5kW；配套拖拉机动力输出轴转速：760r/min；与拖拉机连接方式：三点悬挂联接；整机外形尺寸（长×宽×高）：990×3450×1095mm；搅浆最终传动方式：中间传动、齿轮传动；搅浆刀型式及数量：刀片式,80把；搅浆刀辊转速269r/min；搅浆刀辊最大回转半径202mm；埋茬部件形式：后拖板；整机质量：685kg。 | 2400元 | 0 | 购机补贴(非通用类) | T202012120031 | 2025-06-23 | 河北省 | 评阅通过 | 评审一：通过 评审二：通过 复评员：未审 | 评审一：通过 评审二：通过 复评员：
耕整地机械 | 整地机械 | 埋茬起浆机 | 单轴2.5m及以上埋茬起浆机 | 河北圣和农业机械有限公司 | 埋茬起浆机 | 1JSNZG-360 |  | 耕幅:3.6m;单轴:是 ; | 结构型式：框架式、单轴；作业幅宽：3600mm；配套动力：73.5～88.2kW；配套拖拉机动力输出轴转速：760r/min；与拖拉机连接方式：三点悬挂联接；整机外形尺寸（长×宽×高）：990×3750×1095mm；搅浆最终传动方式：中间传动、齿轮传动；搅浆刀型式及数量：刀片式,92把；搅浆刀辊转速269r/min；搅浆刀辊最大回转半径202mm；埋茬部件形式：后拖板；整机质量：715kg。 | 2400元 | 0 | 购机补贴(非通用类) | T202012120032 | 2025-06-23 | 河北省 | 评阅通过 | 评审一：通过 评审二：通过 复评员：未审 | 评审一：通过 评审二：通过 复评员：
耕整地机械 | 整地机械 | 埋茬起浆机 | 单轴2.5m及以上埋茬起浆机 | 河北圣和农业机械有限公司 | 埋茬起浆机 | 1JSNZG-390 |  | 耕幅:3.9m;单轴:是 ; | 结构型式：框架式、单轴；作业幅宽：3900mm；配套动力：88.2～93.0kW；配套拖拉机动力输出轴转速：760r/min；与拖拉机连接方式：三点悬挂联接；整机外形尺寸（长×宽×高）：990×4050×1095mm；搅浆最终传动方式：中间传动、齿轮传动；搅浆刀型式及数量：刀片式,100把；搅浆刀辊转速280r/min；搅浆刀辊最大回转半径202mm；埋茬部件形式：后拖板；整机质量：745kg。 | 2400元 | 0 | 购机补贴(非通用类) | T202012120033 | 2025-06-23 | 河北省 | 评阅通过 | 评审一：通过 评审二：通过 复评员：未审 | 评审一：通过 评审二：通过 复评员：
耕整地机械 | 整地机械 | 埋茬起浆机 | 单轴2.5m及以上埋茬起浆机 | 河北圣和农业机械有限公司 | 埋茬起浆机 | 1JSNZG-410 |  | 耕幅:4.1m;单轴:是 ; | 结构型式：框架式、单轴；作业幅宽：4100mm；配套动力：93.0～97.2kW；配套拖拉机动力输出轴转速：760r/min；与拖拉机连接方式：三点悬挂联接；整机外形尺寸（长×宽×高）：990×4250×1095mm；搅浆最终传动方式：中间传动、齿轮传动；搅浆刀型式及数量：刀片式,104把；搅浆刀辊转速280r/min；搅浆刀辊最大回转半径202mm；埋茬部件形式：后拖板；整机质量：760kg。 | 2400元 | 0 | 购机补贴(非通用类) | T202012120034 | 2025-06-23 | 河北省 | 评阅通过 | 评审一：通过 评审二：通过 复评员：未审 | 评审一：通过 评审二：通过 复评员：
耕整地机械 | 整地机械 | 埋茬起浆机 | 单轴2.5m及以上埋茬起浆机 | 河北圣和农业机械有限公司 | 埋茬起浆机 | 1JSNZG-430 |  | 耕幅:4.3m;单轴:是 ; | 结构型式：框架式、单轴；作业幅宽：4300mm；配套动力：97.2～101.4kW；配套拖拉机动力输出轴转速：760r/min；与拖拉机连接方式：三点悬挂联接；整机外形尺寸（长×宽×高）：990×4450×1095mm；搅浆最终传动方式：中间传动、齿轮传动；搅浆刀型式及数量：刀片式,108把；搅浆刀辊转速280r/min；搅浆刀辊最大回转半径202mm；埋茬部件形式：后拖板；整机质量：775kg。 | 2400元 | 0 | 购机补贴(非通用类) | T202012120035 | 2025-06-23 | 河北省 | 评阅通过 | 评审一：通过 评审二：通过 复评员：未审 | 评审一：通过 评审二：通过 复评员：
耕整地机械 | 整地机械 | 埋茬起浆机 | 单轴2.5m及以上埋茬起浆机 | 河北圣和农业机械有限公司 | 埋茬起浆机 | 1JSNZG-460 |  | 耕幅:4.6m;单轴:是 ; | 结构型式：框架式、单轴；作业幅宽：4600mm；配套动力：102.2～106.4kW；配套拖拉机动力输出轴转速：760r/min；与拖拉机连接方式：三点悬挂联接；整机外形尺寸（长×宽×高）：990×4750×1095mm；搅浆最终传动方式：中间传动、齿轮传动；搅浆刀型式及数量：刀片式,116把；搅浆刀辊转速269r/min；搅浆刀辊最大回转半径202mm；埋茬部件形式：后拖板；整机质量：805kg。 | 2400元 | 0 | 购机补贴(非通用类) | T202012120036 | 2025-06-23 | 河北省 | 评阅通过 | 评审一：通过 评审二：通过 复评员：未审 | 评审一：通过 评审二：通过 复评员：
耕整地机械 | 整地机械 | 埋茬起浆机 | 单轴2.5m及以上埋茬起浆机 | 河北圣和农业机械有限公司 | 埋茬起浆机 | 1JSN-260 |  | 耕幅:2.6m;单轴:是 ; | 结构型式：框架式、单轴；作业幅宽：2600mm；配套动力：58.8～66.1kW；配套拖拉机动力输出轴转速：760r/min；与拖拉机连接方式：三点悬挂联接；整机外形尺寸（长×宽×高）：1074×2750×1055mm；搅浆最终传动方式：中间传动、齿轮传动；搅浆刀型式及数量：IT175,112把；搅浆刀辊转速280r/min；搅浆刀辊最大回转半径215mm；埋茬部件形式：弯刀式；整机质量：550kg。 | 2400元 | 0 | 购机补贴(非通用类) | T202012120018 | 2025-06-23 | 河北省 | 评阅通过 | 评审一：通过 评审二：通过 复评员：未审 | 评审一：通过 评审二：通过 复评员：
耕整地机械 | 整地机械 | 埋茬起浆机 | 单轴2.5m及以上埋茬起浆机 | 普劳恩德河北农业机械有限公司 | 水田平地搅浆机 | 1JSQ-260 |  | 耕幅:2.6m;单轴:是 ; | 工作状态外形尺寸（长×宽×高）1000×2720×1010mm ；单轴；工作幅宽：2600mm；传动方式：侧置齿轮传动；刀辊最大回转半径：185mm；刀辊总安装刀数：68把；刀片型式：“L"型弯刀；配套拖拉机标定功率：36.75～44.1kW；动力输出轴转速：760r/min；结构质量：360kg。 | 2400元 | 0 | 购机补贴(非通用类) | TJ-2018T-34 | 2022-12-31 | 河北省 | 评阅通过 | 评审一：通过 评审二：通过 复评员：未审 | 评审一：通过 评审二：通过 复评员：
耕整地机械 | 整地机械 | 埋茬起浆机 | 单轴2.5m及以上埋茬起浆机 | 普劳恩德河北农业机械有限公司 | 水田平地搅浆机 | 1JSQ-280 |  | 耕幅:2.8m;单轴:是 ; | 工作状态外形尺寸（长×宽×高）1000×2920×1010mm；单轴；工作幅宽：2800mm；传动方式：侧置齿轮传动；刀辊最大回转半径：185mm；刀辊总安装刀数：72把；刀片型式：“L"型弯刀；配套拖拉机标定功率：51.45～58.8kW；动力输出轴转速：760r/min；结构质量：370kg。 | 2400元 | 0 | 购机补贴(非通用类) | TJ-2018T-34 | 2022-12-31 | 河北省 | 评阅通过 | 评审一：通过 评审二：通过 复评员：未审 | 评审一：通过 评审二：通过 复评员：
耕整地机械 | 整地机械 | 埋茬起浆机 | 单轴2.5m及以上埋茬起浆机 | 普劳恩德河北农业机械有限公司 | 水田平地搅浆机 | 1JS-300 |  | 耕幅:3m;单轴:是 ; | 工作状态外形尺寸（长×宽×高）990×3235×1005mm ；单轴；工作幅宽：3000mm；传动方式：侧置齿轮传动； 刀辊最大回转半径：185mm；刀辊总安装刀数：76把；刀片型式：“L"型弯刀； 配套拖拉机标定功率：51.45～58.8kW；动力输出轴转速：760r/min；结构质量：545kg。 | 2400元 | 0 | 购机补贴(非通用类) | TJ-2018T-29 | 2022-12-31 | 河北省 | 评阅通过 | 评审一：通过 评审二：通过 复评员：未审 | 评审一：通过 评审二：通过 复评员：
耕整地机械 | 整地机械 | 埋茬起浆机 | 单轴2.5m及以上埋茬起浆机 | 普劳恩德河北农业机械有限公司 | 水田平地搅浆机 | 1JS-320 |  | 耕幅:3.2m;单轴:是 ; | 工作状态外形尺寸（长×宽×高）990×3435×1005mm ；单轴；工作幅宽：3200mm；传动方式：侧置齿轮传动；刀辊最大回转半径：185mm；刀辊总安装刀数：82把；刀片型式：“L"型弯刀； 配套拖拉机标定功率：58.8～66.15kW；动力输出轴转速：760r/min；结构质量：575kg。 | 2400元 | 0 | 购机补贴(非通用类) | TJ-2018T-30 | 2022-12-31 | 河北省 | 评阅通过 | 评审一：通过 评审二：通过 复评员：未审 | 评审一：通过 评审二：通过 复评员：
耕整地机械 | 整地机械 | 埋茬起浆机 | 单轴2.5m及以上埋茬起浆机 | 普劳恩德河北农业机械有限公司 | 水田平地搅浆机 | 1JS-340 |  | 耕幅:3.4m;单轴:是 ; | 工作状态外形尺寸（长×宽×高）990×3635×1005mm；单轴；工作幅宽：3400mm；传动方式：侧置齿轮传动；刀辊最大回转半径：185mm；刀辊总安装刀数：86把；刀片型式：“L"型弯刀；配套拖拉机标定功率：58.8～66.15kW；动力输出轴转速：760r/min；结构质量：585kg。 | 2400元 | 0 | 购机补贴(非通用类) | TJ-2018T-31 | 2022-12-31 | 河北省 | 评阅通过 | 评审一：通过 评审二：通过 复评员：未审 | 评审一：通过 评审二：通过 复评员：
耕整地机械 | 整地机械 | 埋茬起浆机 | 单轴2.5m及以上埋茬起浆机 | 普劳恩德河北农业机械有限公司 | 水田平地搅浆机 | 1JS-360 |  | 耕幅:3.6m;单轴:是 ; | 工作状态外形尺寸（长×宽×高）990×3835×1005mm；单轴；工作幅宽：3600mm；传动方式：侧置齿轮传动；刀辊最大回转半径：185mm；刀辊总安装刀数：92把；刀片型式：“L"型弯刀；配套拖拉机标定功率：66.15～73.5kW；动力输出轴转速：760r/min；结构质量：605kg。 | 2400元 | 0 | 购机补贴(非通用类) | TJ-2018T-32 | 2022-12-31 | 河北省 | 评阅通过 | 评审一：通过 评审二：通过 复评员：未审 | 评审一：通过 评审二：通过 复评员：
耕整地机械 | 整地机械 | 埋茬起浆机 | 单轴2.5m及以上埋茬起浆机 | 普劳恩德河北农业机械有限公司 | 水田平地搅浆机 | 1JSQ-300 |  | 耕幅:3m;单轴:是 ; | 工作状态外形尺寸（长×宽×高）1000×3120×1012mm；单轴；工作幅宽：3000mm；传动方式：侧置齿轮传动；刀辊最大回转半径：185mm；刀辊总安装刀数：76把； 刀片型式：“L"型弯刀；配套拖拉机标定功率：51.45～58.8kW；动力输出轴转速：760r/min；结构质量：385kg。 | 2400元 | 0 | 购机补贴(非通用类) | TJ-2018T-35 | 2022-12-31 | 河北省 | 评阅通过 | 评审一：通过 评审二：通过 复评员：未审 | 评审一：通过 评审二：通过 复评员：
耕整地机械 | 整地机械 | 埋茬起浆机 | 单轴2.5m及以上埋茬起浆机 | 普劳恩德河北农业机械有限公司 | 水田平地搅浆机 | 1JSQ-320 |  | 耕幅:3.2m;单轴:是 ; | 工作状态外形尺寸（长×宽×高）1000×3320×1010mm；单轴；工作幅宽：3200mm；传动方式：侧置齿轮传动；刀辊最大回转半径：185mm；刀辊总安装刀数：84把；刀片型式：“L"型弯刀；配套拖拉机标定功率：58.8～66.15kW；动力输出轴转速：760r/min；结构质量：400kg。 | 2400元 | 0 | 购机补贴(非通用类) | TJ-2018T-36 | 2022-12-31 | 河北省 | 评阅通过 | 评审一：通过 评审二：通过 复评员：未审 | 评审一：通过 评审二：通过 复评员：
耕整地机械 | 整地机械 | 埋茬起浆机 | 单轴2.5m及以上埋茬起浆机 | 普劳恩德河北农业机械有限公司 | 水田平地搅浆机 | 1JSQ-340 |  | 耕幅:3.4m;单轴:是 ; | 工作状态外形尺寸（长×宽×高）1000×3520×1010mm；单轴；工作幅宽：3400mm；传动方式：侧置齿轮传动；刀辊最大回转半径：185mm；刀辊总安装刀数：88把；刀片型式：“L"型弯刀；配套拖拉机标定功率：58.8～66.15kW；动力输出轴转速：760r/min；结构质量：420kg。 | 2400元 | 0 | 购机补贴(非通用类) | TJ-2018T-37 | 2022-12-31 | 河北省 | 评阅通过 | 评审一：通过 评审二：通过 复评员：未审 | 评审一：通过 评审二：通过 复评员：
耕整地机械 | 整地机械 | 埋茬起浆机 | 单轴2.5m及以上埋茬起浆机 | 普劳恩德河北农业机械有限公司 | 水田平地搅浆机 | 1JS-260 |  | 耕幅:2.6m;单轴:是 ; | 工作状态外形尺寸（长×宽×高）990×2835×1005mm ；单轴；工作幅宽：2600mm；传动方式：侧置齿轮传动；刀辊最大回转半径：185mm；刀辊总安装刀数：64把； 刀片型式：“L"型弯刀；配套拖拉机标定功率：36.75～44.1kW；动力输出轴转速：760r/min；结构质量：515kg。 | 2400元 | 0 | 购机补贴(非通用类) | TJ-2018T-28 | 2022-12-31 | 河北省 | 评阅通过 | 评审一：通过 评审二：通过 复评员：未审 | 评审一：通过 评审二：通过 复评员：
耕整地机械 | 整地机械 | 埋茬起浆机 | 单轴2.5m及以上埋茬起浆机 | 普劳恩德河北农业机械有限公司 | 水田平地搅浆机 | 1JS-280 |  | 耕幅:2.8m;单轴:是 ; | 工作状态外形尺寸（长×宽×高）990×3035×1005mm；单轴；工作幅宽：2800mm；传动方式：侧置齿轮传动；刀辊最大回转半径：185mm；刀辊总安装刀数：70把； 刀片型式：“L"型弯刀；配套拖拉机标定功率：51.45～58.8kW；动力输出轴转速：760r/min；结构质量：530kg。 | 2400元 | 0 | 购机补贴(非通用类) | TJ-2018T-28 | 2022-12-31 | 河北省 | 评阅通过 | 评审一：通过 评审二：通过 复评员：未审 | 评审一：通过 评审二：通过 复评员：
耕整地机械 | 整地机械 | 埋茬起浆机 | 单轴2.5m及以上埋茬起浆机 | 常州国腾机械科技有限公司 | 水田埋茬起浆机 | 1JS-260 |  | 耕幅:2.6m;单轴:是 ; | 型号名称：1JS-260型水田埋茬起浆机 整机外形尺寸（长×宽×高）：1100×2710×960（mm） 配套拖拉机标定功率范围：29.4~88.2KW 配套动力输出轴转速：540、720（r/min） 与配套拖拉机联接方式：三点悬挂 结构形式：圆梁式、单轴 工作幅宽：2600（mm） 搅浆最终传动方式：侧边传动、齿轮传动 搅浆刀型式：泥浆刀 搅浆刀总安装数量：58把 搅浆刀辊转速：320、426（r/min） 搅浆刀辊最大回转半径：180（mm） 压茬部件型式：压茬弹齿 | 2400元 |  | 购机补贴(非通用类) | T202032320283 | 2025-09-29 | 江苏省 | 评阅通过 | 评审一：通过 评审二：通过 复评员：未审 | 评审一：通过 评审二：通过 复评员：
耕整地机械 | 整地机械 | 埋茬起浆机 | 单轴2.5m及以上埋茬起浆机 | 常州国腾机械科技有限公司 | 水田埋茬起浆机 | 1JS-280 |  | 耕幅:2.8m;单轴:是 ; | 型号名称：1JS-280型水田埋茬起浆机 整机外形尺寸（长×宽×高）：1100×2910×960（mm） 配套拖拉机标定功率范围：33~88.2KW 配套动力输出轴转速：540、720（r/min） 与配套拖拉机联接方式：三点悬挂 结构形式：圆梁式、单轴 工作幅宽：2800（mm） 搅浆最终传动方式：侧边传动、齿轮传动 搅浆刀型式：泥浆刀 搅浆刀总安装数量：60把 搅浆刀辊转速：320、426（r/min） 搅浆刀辊最大回转半径：180（mm） 压茬部件型式：压茬弹齿 | 2400元 |  | 购机补贴(非通用类) | T202032320284 | 2025-09-29 | 江苏省 | 评阅通过 | 评审一：通过 评审二：通过 复评员：未审 | 评审一：通过 评审二：通过 复评员：
耕整地机械 | 整地机械 | 埋茬起浆机 | 单轴2.5m及以上埋茬起浆机 | 常州国腾机械科技有限公司 | 水田埋茬起浆机 | 1JS-300 |  | 耕幅:3m;单轴:是 ; | 型号名称：1JS-300型水田埋茬起浆机 整机外形尺寸（长×宽×高）：1100×3110×960（mm） 配套拖拉机标定功率范围：51.5~88.2KW 配套动力输出轴转速：540、720（r/min） 与配套拖拉机联接方式：三点悬挂 结构形式：圆梁式、单轴 工作幅宽：3000（mm） 搅浆最终传动方式：侧边传动、齿轮传动 搅浆刀型式：泥浆刀 搅浆刀总安装数量：66把 搅浆刀辊转速：320、426（r/min） 搅浆刀辊最大回转半径：180（mm） 压茬部件型式：压茬弹齿 | 2400元 |  | 购机补贴(非通用类) | T202032320284 | 2025-09-29 | 江苏省 | 评阅通过 | 评审一：通过 评审二：通过 复评员：未审 | 评审一：通过 评审二：通过 复评员：
耕整地机械 | 整地机械 | 埋茬起浆机 | 单轴2.5m及以上埋茬起浆机 | 常州国腾机械科技有限公司 | 水田埋茬起浆机 | 1JS-320 |  | 耕幅:3.2m;单轴:是 ; | 型号名称：1JS-320型水田埋茬起浆机 整机外形尺寸（长×宽×高）：1100×3300×960（mm） 配套拖拉机标定功率范围：51.5~88.2KW 配套动力输出轴转速：540、720（r/min） 与配套拖拉机联接方式：三点悬挂 结构形式：圆梁式、单轴 工作幅宽：3200（mm） 搅浆最终传动方式：侧边传动、齿轮传动 搅浆刀型式：泥浆刀 搅浆刀总安装数量：70把 搅浆刀辊转速：320、426（r/min） 搅浆刀辊最大回转半径：180（mm） 压茬部件型式：压茬弹齿 | 2400元 |  | 购机补贴(非通用类) | T202032320284 | 2025-09-29 | 江苏省 | 评阅通过 | 评审一：通过 评审二：通过 复评员：未审 | 评审一：通过 评审二：通过 复评员：
耕整地机械 | 整地机械 | 埋茬起浆机 | 单轴2.5m及以上埋茬起浆机 | 常州国腾机械科技有限公司 | 水田埋茬起浆机 | 1JS-360 |  | 耕幅:3.6m;单轴:是 ; | 型号名称：1JS-360型水田埋茬起浆机 整机外形尺寸（长×宽×高）：1100×3750×990（mm） 配套拖拉机标定功率范围：55.8~88.2KW 配套动力输出轴转速：540、720（r/min） 与配套拖拉机联接方式：三点悬挂 结构形式：圆梁式、单轴 工作幅宽：3600（mm） 搅浆最终传动方式：侧边传动、齿轮传动 搅浆刀型式：泥浆刀 搅浆刀总安装数量：78把 搅浆刀辊转速：320、426（r/min） 搅浆刀辊最大回转半径：180（mm） 压茬部件型式：压茬弹齿 | 2400元 |  | 购机补贴(非通用类) | T202032320285 | 2025-09-29 | 江苏省 | 评阅通过 | 评审一：通过 评审二：通过 复评员：未审 | 评审一：通过 评审二：通过 复评员：
耕整地机械 | 整地机械 | 埋茬起浆机 | 单轴2.5m及以上埋茬起浆机 | 常州迈腾机械有限公司 | 水田平地搅浆机 | 1JS-450 |  | 耕幅:4.5m;单轴:是 ; | 产品型号：1JS-450 配套动力（KW）：58.8~102.9 外形尺寸（MM）：868*4692*970 结构型式：圆梁式-折叠 工作幅宽(CM)：450 与拖拉机连接方式：三点悬挂 传动方式：双侧边齿轮传动 作业速度(KM/h)：2~5 搅桨深度：10-16CM 配套动力输出轴转速（r/mim）：540、720 刀辊转速（r/mim）：360、480 刀片型式：泥浆刀 刀片数量（片）：96 刀辊回转半径（MM）：180 | 2400元 |  | 购机补贴(非通用类) | 苏农机（2018）第（0284）号 | 2022-12-31 | 江苏省 | 评阅通过 | 评审一：通过 评审二：通过 复评员：未审 | 评审一：通过 评审二：通过 复评员：
耕整地机械 | 整地机械 | 埋茬起浆机 | 单轴2.5m及以上埋茬起浆机 | 常州迈腾机械有限公司 | 水田平地搅浆机 | 1JS-500 |  | 耕幅:5m;单轴:是 ; | 产品型号：1JS-500 配套动力（KW）：58.8~102.9 外形尺寸（MM）：868*5192*970 结构型式：圆梁式-折叠 工作幅宽(CM)：500 与拖拉机连接方式：三点悬挂 传动方式：双侧边齿轮传动 作业速度(KM/h)：2~5 搅桨深度：10-16CM 配套动力输出轴转速（r/mim）：540、720 刀辊转速（r/mim）：360、480 刀片型式：泥浆刀 刀片数量（片）：108 刀辊回转半径（MM）：180 | 2400元 |  | 购机补贴(非通用类) | 苏农机（2018）第（0285）号 | 2022-12-31 | 江苏省 | 评阅通过 | 评审一：通过 评审二：通过 复评员：未审 | 评审一：通过 评审二：通过 复评员：
耕整地机械 | 整地机械 | 埋茬起浆机 | 单轴2.5m及以上埋茬起浆机 | 常州迈腾机械有限公司 | 水田平地搅浆机 | 1JS-400 |  | 耕幅:4m;单轴:是 ; | 产品型号：1JS-400 配套动力（KW）：58.8~102.9 外形尺寸（MM）：868*4192*970 结构型式：圆梁式-折叠 工作幅宽(CM)：400 与拖拉机连接方式：三点悬挂 传动形式（侧边、中间）：双侧边齿轮传动 作业速度(KM/h)：2~5 搅桨深度：10-16CM 配套动力输出轴转速（r/mim）：540、760 刀辊转速（r/mim）：360、420 刀片型式：泥浆刀 刀片数量（片）：92 | 2400元 |  | 购机补贴(非通用类) | 苏农机（2017）第（0389）号 | 2021-12-31 | 江苏省 | 评阅通过 | 评审一：通过 评审二：通过 复评员：未审 | 评审一：通过 评审二：通过 复评员：
耕整地机械 | 整地机械 | 埋茬起浆机 | 单轴2.5m及以上埋茬起浆机 | 河北耕耘农业机械制造有限公司 | 水田平地搅浆机 | 1JSN-350 |  | 耕幅:3.5m;单轴:是 ; | 工作幅宽（cm）：350，外形尺寸（mm)1250*3760*1160，配套动力范围（kW）：66..2~80.9，与配套拖拉机联接方式：三点悬挂，刀辊转度（r/min）：265～350，传动方式：中间齿轮，刀片型式：专用弧形刀，总安装刀数(把）：88 | 2400元 | 0 | 购机补贴(非通用类) | 黑垦鉴2018134 | 2022-12-31 | 河北省 | 评阅通过 | 评审一：通过 评审二：通过 复评员：未审 | 评审一：通过 评审二：通过 复评员：
耕整地机械 | 整地机械 | 埋茬起浆机 | 单轴2.5m及以上埋茬起浆机 | 河北耕耘农业机械制造有限公司 | 水田平地搅浆机 | 1JSN-380 |  | 耕幅:3.8m;单轴:是 ; | 工作幅宽（cm）：380，外形尺寸（mm)1250*4060*1160，配套动力范围（kW）：80.9~95.6，与配套拖拉机联接方式：三点悬挂，刀辊转度（r/min）：265～350，传动方式：中间齿轮，刀片型式：专用弧形刀，总安装刀数(把）：96 | 2400元 | 0 | 购机补贴(非通用类) | 黑垦鉴2018135 | 2022-12-31 | 河北省 | 评阅通过 | 评审一：通过 评审二：通过 复评员：未审 | 评审一：通过 评审二：通过 复评员：
耕整地机械 | 整地机械 | 埋茬起浆机 | 单轴2.5m及以上埋茬起浆机 | 河北耕耘农业机械制造有限公司 | 水田平地搅浆机 | 1JSN-500 |  | 耕幅:5.0m;单轴:是 ; | 工作幅宽（mm）：5000，外形尺寸（mm)：:1250×5300×1160，配套动力范围（kW）：132.3～161.7，配套拖拉机动力输出转数（r/min）:760；与配套拖拉机联接方式：三点悬挂，结构型式：框架式；单轴；搅浆最终传动方式：中间传动；齿轮传动；搅浆刀型式：专用弧形打浆刀，搅浆刀总安装刀数(把）：130；搅浆刀辊转数（r/min）:269；搅浆刀辊最大回转半径（mm）：190 | 2400元 | 0 | 购机补贴(非通用类) | T202113130165 | 2026-05-23 | 河北省 | 评阅通过 | 评审一：通过 评审二：通过 复评员：未审 | 评审一：通过 评审二：通过 复评员：
耕整地机械 | 整地机械 | 埋茬起浆机 | 单轴2.5m及以上埋茬起浆机 | 河北耕耘农业机械制造有限公司 | 水田平地搅浆机 | 1JSN-450 |  | 耕幅:4.5m;单轴:是 ; | 工作幅宽（mm）：4500，外形尺寸（mm)：:1250×4800×1160，配套动力范围（kW）：110.3～147，配套拖拉机动力输出转数（r/min）:760；与配套拖拉机联接方式：三点悬挂，结构型式：框架式；单轴；搅浆最终传动方式：中间传动；齿轮传动；搅浆刀型式：专用弧形打浆刀，搅浆刀总安装刀数(把）：118；搅浆刀辊转数（r/min）:269；搅浆刀辊最大回转半径（mm）：190 | 2400元 | 0 | 购机补贴(非通用类) | T202113130166 | 2026-05-23 | 河北省 | 评阅通过 | 评审一：通过 评审二：通过 复评员：未审 | 评审一：通过 评审二：通过 复评员：
耕整地机械 | 整地机械 | 埋茬起浆机 | 单轴2.5m及以上埋茬起浆机 | 河北耕耘农业机械制造有限公司 | 水田平地搅浆机 | 1JSN-430 |  | 耕幅:4.3m;单轴:是 ; | 工作幅宽（mm）：4300，外形尺寸（mm)：:1250×4600×1160，配套动力范围（kW）：88.2～132.2，配套拖拉机动力输出转数（r/min）:760；与配套拖拉机联接方式：三点悬挂，结构型式：框架式；单轴；搅浆最终传动方式：中间传动；齿轮传动；搅浆刀型式：专用弧形打浆刀，搅浆刀总安装刀数(把）：110；搅浆刀辊转数（r/min）:269；搅浆刀辊最大回转半径（mm）：190 | 2400元 | 0 | 购机补贴(非通用类) | T202113130167 | 2026-05-23 | 河北省 | 评阅通过 | 评审一：通过 评审二：通过 复评员：未审 | 评审一：通过 评审二：通过 复评员：
耕整地机械 | 整地机械 | 埋茬起浆机 | 单轴2.5m及以上埋茬起浆机 | 河北耕耘农业机械制造有限公司 | 水田平地搅浆机 | 1JSN-400 |  | 耕幅:4.0m;单轴:是 ; | 工作幅宽（mm）：4000，外形尺寸（mm)：:1250×4300×1160，配套动力范围（kW）：73.5～110.3，配套拖拉机动力输出转数（r/min）:760；与配套拖拉机联接方式：三点悬挂，结构型式：框架式；单轴；搅浆最终传动方式：中间传动；齿轮传动；搅浆刀型式：专用弧形打浆刀，搅浆刀总安装刀数(把）：102；搅浆刀辊转数（r/min）:269；搅浆刀辊最大回转半径（mm）：190 | 2400元 | 0 | 购机补贴(非通用类) | T202113130168 | 2026-05-23 | 河北省 | 评阅通过 | 评审一：通过 评审二：通过 复评员：未审 | 评审一：通过 评审二：通过 复评员：
耕整地机械 | 整地机械 | 埋茬起浆机 | 单轴2.5m及以上埋茬起浆机 | 河北耕耘农业机械制造有限公司 | 水田平地搅浆机 | 1JSN-320 |  | 耕幅:3.2m;单轴:是 ; | 工作幅宽（mm）：3200，外形尺寸（mm)：:1250×3500×1160，配套动力范围（kW）：51.5～73.5，配套拖拉机动力输出转数（r/min）:760；与配套拖拉机联接方式：三点悬挂，结构型式：框架式；单轴；搅浆最终传动方式：中间传动；齿轮传动；搅浆刀型式：专用弧形打浆刀，搅浆刀总安装刀数(把）：82；搅浆刀辊转数（r/min）:269；搅浆刀辊最大回转半径（mm）：190 | 2400元 | 0 | 购机补贴(非通用类) | T202113130169 | 2026-05-23 | 河北省 | 评阅通过 | 评审一：通过 评审二：通过 复评员：未审 | 评审一：通过 评审二：通过 复评员：
耕整地机械 | 整地机械 | 埋茬起浆机 | 单轴2.5m及以上埋茬起浆机 | 长春中大拖拉机制造有限公司 | 埋茬起浆机 | 1BPQ-280 |  | 耕幅:2.8m;单轴:是 ; | 型号名称 / 1BPQ-280型埋茬起浆机 整机外形尺寸(长×宽×高) mm 1017×2996×1150 配套拖拉机标定功率范围 kW 36.7~51.4 配套拖拉机动力输出轴转速 r/min 540/720 与配套拖拉机联接方式 / 三点快装悬挂 结构型式 / 圆梁、单轴 工作幅宽 mm 2800 搅浆最终传动方式 / 侧边、齿轮 搅浆刀型式 / L型 搅浆刀总安装数量 个 72 搅浆刀辊转速 r/min 277/390 搅浆刀辊最大回转半径 mm 180 埋茬部件型式 / 弹齿 | 2400元 | 0 | 购机补贴(非通用类) | T202022220129 | 2025-08-09 | 吉林省 | 评阅通过 | 评审一：通过 评审二：通过 复评员：未审 | 评审一：通过 评审二：通过 复评员：
耕整地机械 | 整地机械 | 埋茬起浆机 | 单轴2.5m及以上埋茬起浆机 | 长春中大拖拉机制造有限公司 | 埋茬起浆机 | 1BPZD-400 |  | 耕幅:4.088m;单轴:是 ; | 型号名称 / 1BPZD-400型埋茬起浆机 整机外型尺寸（长×宽×高） mm 900×4310×1000 配套拖拉机标定功率范围 kW 66.1～73.5 配套拖拉机动力输出轴转速 r/min 540/720 与配套拖拉机联接方式 / 三点快装悬挂 结构型式 / 框架、单轴 工作幅宽 mm 4088 搅浆最终传动方式 / 侧边、齿轮 搅浆刀型式 / L型 搅浆刀总安装数量 个 104 搅浆刀辊转速 r/min | 2400元 | 0 | 购机补贴(非通用类) | T202022220131 | 2025-08-09 | 吉林省 | 评阅通过 | 评审一：通过 评审二：通过 复评员：未审 | 评审一：通过 评审二：通过 复评员：
耕整地机械 | 整地机械 | 埋茬起浆机 | 单轴2.5m及以上埋茬起浆机 | 长春中大拖拉机制造有限公司 | 埋茬起浆机 | 1BPZD-450 |  | 耕幅:4.556m;单轴:是 ; | 型号名称 / 1BPZD-450型埋茬起浆机 整机外型尺寸（长×宽×高） mm 900×4780×1000 配套拖拉机标定功率范围 kW 73.5～88.2 配套拖拉机动力输出轴转速 r/min 540/720 与配套拖拉机联接方式 / 三点快装悬挂 结构型式 / 框架、单轴 工作幅宽 mm 4556 搅浆最终传动方式 / 侧边、齿轮 搅浆刀型式 / L型 搅浆刀总安装数量 个 116 搅浆刀辊转速 r/min 277/390 搅浆刀辊最大回转半径 mm 180 埋茬部件型式 | 2400元 | 0 | 购机补贴(非通用类) | T202022220132 | 2025-08-09 | 吉林省 | 评阅通过 | 评审一：通过 评审二：通过 复评员：未审 | 评审一：通过 评审二：通过 复评员：
耕整地机械 | 整地机械 | 埋茬起浆机 | 单轴2.5m及以上埋茬起浆机 | 长春中大拖拉机制造有限公司 | 埋茬起浆机 | 1JSM-320 |  | 耕幅:3.2m;单轴:否 ; | 型号名称 / 1JSM-320型埋茬起浆机 整机外型尺寸（长×宽×高） mm 1450×3360×1060 配套拖拉机标定功率范围 kW 66.1～73.5 配套拖拉机动力输出轴转速 r/min 540/720 与配套拖拉机联接方式 / 三点快装悬挂 结构型式 / 圆梁、双轴 工作幅宽 mm 3200 搅浆最终传动方式 / 侧边、齿轮 埋茬最终传动方式 / 侧边、链条 搅浆刀型式 / L型 搅浆刀总安装数量 个 78 搅浆刀辊转速 r/min 277/390 搅浆刀辊最大回转半径 | 2400元 | 0 | 购机补贴(非通用类) | T202022220128 | 2025-08-09 | 吉林省 | 评阅通过 | 评审一：通过 评审二：通过 复评员：未审 | 评审一：通过 评审二：通过 复评员：
耕整地机械 | 整地机械 | 埋茬起浆机 | 单轴2.5m及以上埋茬起浆机 | 长春中大拖拉机制造有限公司 | 埋茬起浆机 | 1JSM-360 |  | 耕幅:3.6m;单轴:否 ; | 型号名称 / 1JSM-360型埋茬起浆机 整机外型尺寸（长×宽×高） mm 1450×3740×1060 配套拖拉机标定功率范围 kW 73.5～88.2 配套拖拉机动力输出轴转速 r/min 540/720 与配套拖拉机联接方式 / 三点快装悬挂 结构型式 / 圆梁、双轴 工作幅宽 mm 3600 搅浆最终传动方式 / 侧边、齿轮 埋茬最终传动方式 / | 2400元 | 0 | 购机补贴(非通用类) | T202022220127 | 2025-08-09 | 吉林省 | 评阅通过 | 评审一：通过 评审二：通过 复评员：未审 | 评审一：通过 评审二：通过 复评员：
耕整地机械 | 整地机械 | 埋茬起浆机 | 单轴2.5m及以上埋茬起浆机 | 长春中大拖拉机制造有限公司 | 埋茬起浆机 | 1JSM-280 |  | 耕幅:2.8m;单轴:否 ; | 型号名称 / 1JSM-280型埋茬起浆机 整机外型尺寸（长×宽×高） mm 1450×2960×1060 配套拖拉机标定功率范围 kW 58.8～66.1 配套拖拉机动力输出轴转速 r/min 540/720 与配套拖拉机联接方式 / 三点快装悬挂 结构型式 / 圆梁、双轴 工作幅宽 mm 2800 搅浆最终传动方式 / 侧边、齿轮 埋茬最终传动方式 / 侧边、链条 搅浆刀型式 / L型 搅浆刀总安装数量 个 70 搅浆刀辊转速 r/min | 2400元 | 0 | 购机补贴(非通用类) | T202022220128 | 2025-08-09 | 吉林省 | 评阅通过 | 评审一：通过 评审二：通过 复评员：未审 | 评审一：通过 评审二：通过 复评员：
耕整地机械 | 整地机械 | 埋茬起浆机 | 单轴2.5m及以上埋茬起浆机 | 长春中大拖拉机制造有限公司 | 耙浆平地机 | 1BPQ-260 |  | 耕幅:2.6m;单轴:是 ; | 型号名称 / 1BPQ-260型耙浆平地机 工作状态外形尺寸（长×宽×高） mm 500×2780×1120 工作幅宽 mm 2600 传动方式 / 侧边传动 刀片型式 / L型 总安装刀数 个 64 配套动力范围 kW 29.4～36.8 刀轴转速 r/min 300～400 与配套拖拉机联接方式 / 三点快装悬挂 | 2400元 | 0 | 购机补贴(非通用类) | 吉农机鉴2017-070 | 2021-12-31 | 吉林省 | 评阅通过 | 评审一：通过 评审二：通过 复评员：未审 | 评审一：通过 评审二：通过 复评员：
耕整地机械 | 整地机械 | 埋茬起浆机 | 单轴2.5m及以上埋茬起浆机 | 长春中大拖拉机制造有限公司 | 耙浆平地机 | 1BPQ-300 |  | 耕幅:3m;单轴:是 ; | 型号名称 / 1BPQ-300型耙浆平地机 工作状态外形尺寸（长×宽×高） mm 500×3040×1120 工作幅宽 mm 3000 传动方式 / 侧边传动 刀片型式 / L型 总安装刀数 个 72 配套动力范围 kW 36.8～51.5 刀轴转速 r/min 300～400 与配套拖拉机联接方式 / 三点快装悬挂 | 2400元 | 0 | 购机补贴(非通用类) | 吉农机鉴2017-071 | 2021-12-31 | 吉林省 | 评阅通过 | 评审一：通过 评审二：通过 复评员：未审 | 评审一：通过 评审二：通过 复评员：
耕整地机械 | 整地机械 | 埋茬起浆机 | 单轴2.5m及以上埋茬起浆机 | 长春中大拖拉机制造有限公司 | 旋耕耙浆平地机 | 1BPSQ-300 |  | 耕幅:3m;单轴:是 ; | 型号名称 / 1BPSQ-300型旋耕耙浆平地机 工作状态外形尺寸（长×宽×高） mm 880×3160×840 工作幅宽 mm 3000 传动方式 / 侧边传动 刀片型式 / L型 总安装刀数 把 76 配套动力范围 kW 51.5～58.8 刀辊转速 r/min 300～400 与配套拖拉机联接方式 / 三点悬挂 | 2400元 | 0 | 购机补贴(非通用类) | 黑垦鉴2018061（续） | 2022-12-31 | 吉林省 | 评阅通过 | 评审一：通过 评审二：通过 复评员：未审 | 评审一：通过 评审二：通过 复评员：
耕整地机械 | 整地机械 | 埋茬起浆机 | 单轴2.5m及以上埋茬起浆机 | 长春中大拖拉机制造有限公司 | 旋耕耙浆平地机 | 1BPSQ-320 |  | 耕幅:3.2m;单轴:是 ; | 型号名称 / 1BPSQ-320型旋耕耙浆平地机 工作状态外形尺寸（长×宽×高） mm 880×3360×840 工作幅宽 mm 3200 传动方式 / 侧边传动 刀片型式 / L型 总安装刀数 把 82 配套动力范围 kW 58.5～66.2 刀辊转速 r/min 300～400 与配套拖拉机联接方式 / 三点悬挂 | 2400元 | 0 | 购机补贴(非通用类) | 黑垦鉴2018062（续） | 2022-12-31 | 吉林省 | 评阅通过 | 评审一：通过 评审二：通过 复评员：未审 | 评审一：通过 评审二：通过 复评员：
耕整地机械 | 整地机械 | 埋茬起浆机 | 单轴2.5m及以上埋茬起浆机 | 长春中大拖拉机制造有限公司 | 旋耕耙浆平地机 | 1BPSQ-360 |  | 耕幅:3.6m;单轴:是 ; | 型号名称 / 1BPSQ-360型旋耕耙浆平地机 工作状态外形尺寸（长×宽×高） mm 880×3740×840 工作幅宽 mm 3600 传动方式 / 侧边传动 刀片型式 / L型 总安装刀数 把 90 配套动力范围 kW ≥66.2 刀辊转速 r/min 300～400 与配套拖拉机联接方式 / 三点悬挂 | 2400元 | 0 | 购机补贴(非通用类) | 黑垦鉴2018063（续） | 2022-12-31 | 吉林省 | 评阅通过 | 评审一：通过 评审二：通过 复评员：未审 | 评审一：通过 评审二：通过 复评员：
耕整地机械 | 整地机械 | 埋茬起浆机 | 单轴2.5m及以上埋茬起浆机 | 盐城东申农业机械有限公司 | 水田埋茬（草）起浆机 | 1JMS-260 |  | 耕幅:2.6m;单轴:是 ; | 型号名称：1JMS-260型水田埋茬（草）起浆机，整机外形尺寸（长×宽×高）：800×2830×1080mm，配套拖拉机标定功率范围：36.7～44.1kW，配套拖拉机动力输出轴转速：540/720r/min，与配套拖拉机联接方式：三点悬挂，结构型式：圆梁式、单轴，工作幅宽：2600mm，搅浆最终传动方式：侧边传动、齿轮传动，埋茬最终传动方式：/，搅浆刀型式：S弧型打浆刀，搅浆刀总安装数量：66把，搅浆刀辊转速：319r/min，搅浆刀辊最大回转半径：185mm，埋茬部件型式：弹齿，埋茬辊转速：/r/min，埋茬辊最大回转半径：/mm，折叠机构型式：/ | 2400元 | 0 | 购机补贴(非通用类) | T202032320346 | 2025-11-01 | 江苏省 | 评阅通过 | 评审一：通过 评审二：通过 复评员：未审 | 评审一：通过 评审二：通过 复评员：
耕整地机械 | 整地机械 | 埋茬起浆机 | 单轴2.5m及以上埋茬起浆机 | 盐城东申农业机械有限公司 | 水田埋茬（草）起浆机 | 1JMS-320 |  | 耕幅:3.2m;单轴:是 ; | 型号名称：1JMS-320型水田埋茬（草）起浆机，整机外形尺寸（长×宽×高）：800×3430×1080mm，配套拖拉机标定功率范围：44.1～51.4kW，配套拖拉机动力输出轴转速：540/720r/min，与配套拖拉机联接方式：三点悬挂，结构型式：圆梁式、单轴，工作幅宽：3200mm，搅浆最终传动方式：侧边传动、齿轮传动，埋茬最终传动方式：/，搅浆刀型式：S弧型打浆刀，搅浆刀总安装数量：82把，搅浆刀辊转速：319r/min，搅浆刀辊最大回转半径：185mm，埋茬部件型式：弹齿，埋茬辊转速：/r/min，埋茬辊最大回转半径：/mm，折叠机构型式：/ | 2400元 | 0 | 购机补贴(非通用类) | T202032320347 | 2025-11-01 | 江苏省 | 评阅通过 | 评审一：通过 评审二：通过 复评员：未审 | 评审一：通过 评审二：通过 复评员：
耕整地机械 | 整地机械 | 埋茬起浆机 | 单轴2.5m及以上埋茬起浆机 | 盐城东申农业机械有限公司 | 水田埋茬（草）起浆机 | 1JMS-300 |  | 耕幅:3.0m;单轴:是 ; | 型号名称：1JMS-300型水田埋茬（草）起浆机，整机外形尺寸（长×宽×高）：800×3230×1080mm，配套拖拉机标定功率范围：44.1～51.4kW，配套拖拉机动力输出轴转速：540/720r/min，与配套拖拉机联接方式：三点悬挂，结构型式：圆梁式、单轴，工作幅宽：3000mm，搅浆最终传动方式：侧边传动、齿轮传动，埋茬最终传动方式：/，搅浆刀型式：S弧型打浆刀，搅浆刀总安装数量：76把，搅浆刀辊转速：319r/min，搅浆刀辊最大回转半径：185mm，埋茬部件型式：弹齿，埋茬辊转速：/r/min，埋茬辊最大回转半径：/mm，折叠机构型式：/ | 2400元 | 0 | 购机补贴(非通用类) | T202032320347 | 2025-11-01 | 江苏省 | 评阅通过 | 评审一：通过 评审二：通过 复评员：未审 | 评审一：通过 评审二：通过 复评员：
耕整地机械 | 整地机械 | 埋茬起浆机 | 单轴2.5m及以上埋茬起浆机 | 盐城东申农业机械有限公司 | 水田埋茬（草）起浆机 | 1JMS-280 |  | 耕幅:2.8m;单轴:是 ; | 型号名称：1JMS-280型水田埋茬（草）起浆机，整机外形尺寸（长×宽×高）：800×3020×1090mm，配套拖拉机标定功率范围：36.7～44.1kW，配套拖拉机动力输出轴转速：540/720r/min，与配套拖拉机联接方式：三点悬挂，结构型式：圆梁式、单轴，工作幅宽：2800mm，搅浆最终传动方式：侧边传动、齿轮传动，埋茬最终传动方式：/，搅浆刀型式：S弧型打浆刀，搅浆刀总安装数量：72把，搅浆刀辊转速：319r/min，搅浆刀辊最大回转半径：185mm，埋茬部件型式：弹齿，埋茬辊转速：/r/min，埋茬辊最大回转半径：/mm，折叠机构型式：/ | 2400元 | 0 | 购机补贴(非通用类) | T202032320347 | 2025-11-01 | 江苏省 | 评阅通过 | 评审一：通过 评审二：通过 复评员：未审 | 评审一：通过 评审二：通过 复评员：
耕整地机械 | 整地机械 | 埋茬起浆机 | 单轴2.5m及以上埋茬起浆机 | 盐城东申农业机械有限公司 | 水田埋茬（草）起浆机 | 1JMS-360 |  | 耕幅:3.6m;单轴:是 ; | 型号名称：1JMS-360型水田埋茬（草）起浆机，整机外形尺寸（长×宽×高）：890×3840×1090mm，配套拖拉机标定功率范围：51.4～66.1kW，配套拖拉机动力输出轴转速：540/720r/min，与配套拖拉机联接方式：三点悬挂，结构型式：圆梁式、单轴，工作幅宽：3600mm，搅浆最终传动方式：侧边传动、齿轮传动，埋茬最终传动方式：/，搅浆刀型式：S弧型打浆刀，搅浆刀总安装数量：90把，搅浆刀辊转速：293r/min，搅浆刀辊最大回转半径：195mm，埋茬部件型式：弹齿，埋茬辊转速：/r/min，埋茬辊最大回转半径：/mm，折叠机构型式：/ | 2400元 | 0 | 购机补贴(非通用类) | T202032320348 | 2025-11-01 | 江苏省 | 评阅通过 | 评审一：通过 评审二：通过 复评员：未审 | 评审一：通过 评审二：通过 复评员：
耕整地机械 | 整地机械 | 埋茬起浆机 | 单轴2.5m及以上埋茬起浆机 | 连云港市连发机械有限公司 | 水田埋茬起浆机 | 1GSZ-260 |  | 耕幅:2.6m;单轴:是 ; | 外形尺寸：1020×2820×1140㎜；配套功率(kW)：33.5-44.1；结构质量（kg）：460；工作幅宽(cm)：260㎝；传动方式：中间齿轮传动；总安装刀数量(把)：82；旋耕刀型号：IT245。 | 2400元 | 0 | 购机补贴(非通用类) | 苏农机（2017）第（0411）号 | 2021-12-31 | 江苏省 | 评阅通过 | 评审一：通过 评审二：通过 复评员：未审 | 评审一：通过 评审二：通过 复评员：
耕整地机械 | 整地机械 | 埋茬起浆机 | 单轴2.5m及以上埋茬起浆机 | 常州汉森机械股份有限公司 | 水田埋茬起浆机 | 1JS-265 |  | 耕幅:2.65m;单轴:是 ; | 单轴，工作幅宽：2650mm,耕深：8-16cm,刀辊转速：261rpm。 | 2400元 | 0 | 购机补贴(非通用类) | T202132320114 | 2026-03-29 | 江苏省 | 评阅通过 | 评审一：通过 评审二：通过 复评员：未审 | 评审一：通过 评审二：通过 复评员：
耕整地机械 | 整地机械 | 埋茬起浆机 | 单轴2.5m及以上埋茬起浆机 | 常州汉森机械股份有限公司 | 水田埋茬起浆机 | 1JS-285 |  | 耕幅:2.85m;单轴:是 ; | 单轴，工作幅宽：2850mm,耕深：8-16cm,刀辊转速：261rpm。 | 2400元 | 0 | 购机补贴(非通用类) | T202132320114 | 2026-03-29 | 江苏省 | 评阅通过 | 评审一：通过 评审二：通过 复评员：未审 | 评审一：通过 评审二：通过 复评员：
耕整地机械 | 整地机械 | 埋茬起浆机 | 单轴2.5m及以上埋茬起浆机 | 常州汉森机械股份有限公司 | 水田埋茬起浆机 | 1JS-300 |  | 耕幅:3.0m;单轴:是 ; | 单轴，工作幅宽：3000mm,耕深：8-16cm,刀辊转速：261rpm。 | 2400元 | 0 | 购机补贴(非通用类) | T202132320114 | 2026-03-29 | 江苏省 | 评阅通过 | 评审一：通过 评审二：通过 复评员：未审 | 评审一：通过 评审二：通过 复评员：
耕整地机械 | 整地机械 | 埋茬起浆机 | 单轴2.5m及以上埋茬起浆机 | 常州汉森机械股份有限公司 | 水田埋茬起浆机 | 1JS-350 |  | 耕幅:3.5m;单轴:是 ; | 单轴，工作幅宽：3500mm,耕深：8-16cm,刀辊转速：261rpm。 | 2400元 | 0 | 购机补贴(非通用类) | T202132320139 | 2026-05-05 | 江苏省 | 评阅通过 | 评审一：通过 评审二：通过 复评员：未审 | 评审一：通过 评审二：通过 复评员：
耕整地机械 | 整地机械 | 埋茬起浆机 | 单轴2.5m及以上埋茬起浆机 | 常州汉森机械股份有限公司 | 水田埋茬起浆机 | 1JS-380 |  | 耕幅:3.8m;单轴:是 ; | 单轴，工作幅宽：3800mm,耕深：8-16cm,刀辊转速：261rpm。 | 2400元 | 0 | 购机补贴(非通用类) | T202132320140 | 2026-05-05 | 江苏省 | 评阅通过 | 评审一：通过 评审二：通过 复评员：未审 | 评审一：通过 评审二：通过 复评员：
耕整地机械 | 整地机械 | 埋茬起浆机 | 单轴2.5m及以上埋茬起浆机 | 常州汉森机械股份有限公司 | 水田埋茬起浆机 | 1JS-420 |  | 耕幅:4.2m;单轴:是 ; | 单轴，工作幅宽：4200mm,耕深：8-16cm,刀辊转速：261rpm。 | 2400元 | 0 | 购机补贴(非通用类) | T202132320137 | 2026-05-05 | 江苏省 | 评阅通过 | 评审一：通过 评审二：通过 复评员：未审 | 评审一：通过 评审二：通过 复评员：
耕整地机械 | 整地机械 | 埋茬起浆机 | 单轴2.5m及以上埋茬起浆机 | 常州汉森机械股份有限公司 | 水田埋茬起浆机 | 1JS-400 |  | 耕幅:4.0m;单轴:是 ; | 单轴，工作幅宽：4000mm,耕深：8-16cm,刀辊转速：261rpm。 | 2400元 | 0 | 购机补贴(非通用类) | T202132320138 | 2026-05-05 | 江苏省 | 评阅通过 | 评审一：通过 评审二：通过 复评员：未审 | 评审一：通过 评审二：通过 复评员：
耕整地机械 | 整地机械 | 埋茬起浆机 | 单轴2.5m及以上埋茬起浆机 | 常州汉森机械股份有限公司 | 水田埋茬起浆机 | 1JS-380H |  | 耕幅:3.8m;单轴:是 ; | 单轴，工作幅宽：3800mm,耕深：8-16cm,刀辊转速：261rpm。 | 2400元 | 0 | 购机补贴(非通用类) | T202132320141 | 2026-05-05 | 江苏省 | 评阅通过 | 评审一：通过 评审二：通过 复评员：未审 | 评审一：通过 评审二：通过 复评员：
耕整地机械 | 整地机械 | 埋茬起浆机 | 单轴2.5m及以上埋茬起浆机 | 苏州久富农业机械有限公司 | 水田平地搅浆机 | 1JS-280 |  | 耕幅:2.8m;单轴:是 ; | 型号名称：1JS-280型水田平地搅浆机；结构型式（圆梁式、框架式）：圆梁式；工作状态外形尺寸(长×宽×高)：3540×955×995（mm）；工作幅宽：280cm；传动型式（侧边、中间）：单侧齿轮传动；总安装刀数：74把；刀片型式：专用弧形打浆刀；配套拖拉机标定功率：≥35kW；配套动力输出轴转速：550、750（r/min）；与配套拖拉机联接方式：三点悬挂。 | 2400元 | 0 | 购机补贴(非通用类) | 苏农机（2018）第（0576）号 | 2022-12-31 | 江苏省 | 评阅通过 | 评审一：通过 评审二：通过 复评员：未审 | 评审一：通过 评审二：通过 复评员：
耕整地机械 | 整地机械 | 埋茬起浆机 | 单轴2.5m及以上埋茬起浆机 | 苏州久富农业机械有限公司 | 埋茬起浆机 | 1JS-260 |  | 耕幅:2.6m;单轴:是 ; | 型号名称：1JS-260型埋茬起浆机；整机外形尺寸（长×宽×高）：955×2860×995（mm）；配套拖拉机标定功率范围：40.4～51.5（kW）；配套拖拉机动力输出轴转速：540r/min；与配套拖拉机联接方式：快速三点悬挂；结构型式：圆梁式、单轴；工作幅宽：2600mm；搅浆最终传动方式：单侧边传动、齿轮传动；搅浆刀型式：专用弧形打浆刀；搅浆刀总安装数量：68把；搅浆刀辊转速：319r/min；搅浆刀辊最大回转半径：180mm；埋茬部件型式：拖板+弹齿。 | 2400元 | 0 | 购机补贴(非通用类) | T202132320143 | 2026-05-05 | 江苏省 | 评阅通过 | 评审一：通过 评审二：通过 复评员：未审 | 评审一：通过 评审二：通过 复评员：
种植施肥机械 | 播种机械 | 条播机 | 12-18行条播机 | 任丘市喜神农业机械有限公司 | 小麦施肥播种机 | 2BXF-12 |  | 播种行数:12行; | 配套动力范围：20.6～29.4kw，主要配置参数：外形尺寸（长×宽×高）：1900×2350×1180㎜，作业速度范围：1.11～1.67m/s,作业小时生产率：0.7～0.8h㎡/h，行距：16.5cm，工作行数：12行，工作幅宽：198cm，排种器形式：外槽轮式、非金属材料，排种器数量：12个，排肥器形式：外槽轮式，排肥器个数：12个，种肥箱容积：种：90/肥：118L，排量调节方式：种：螺旋手柄+齿轮变速箱、肥：螺旋手柄，播种部分传动方式：齿轮传动+轴传动，排种、排肥开沟器型式：双圆盘式，排种、排肥开沟器数量：排种12个排肥12个（与排种共用），排种、排肥开沟器深度调节范围：20～50㎜，地轮形式：滚笼式，地轮直径：380㎜，地轮高度调节范围：0～130㎜，覆土器形式：刮板，镇压器形式：橡胶轮 | 1080元 | 0 | 购机补贴(非通用类) | T201913130147 | 2024-12-08 | 河北省 | 评阅通过 | 评审一：通过 评审二：通过 复评员：未审 | 评审一：通过 评审二：通过 复评员：
种植施肥机械 | 播种机械 | 条播机 | 12-18行条播机 | 任丘市喜神农业机械有限公司 | 小麦施肥播种机 | 2BXF-16 |  | 播种行数:16行; | 配套动力范围：36.8～58.8kw，主要配置参数：外形尺寸（长×宽×高）：1900×2750×1180㎜，作业速度范围：1.11～1.67m/s,作业小时生产率：1～1.2h㎡/h，行距：15cm，工作行数：16行，工作幅宽：240cm，排种器形式：外槽轮式、非金属材料，排种器数量：16个，排肥器形式：外槽轮式，排肥器个数：16个，种肥箱容积：种：102/肥：135L，排量调节方式：种：螺旋手柄+齿轮变速箱、肥：螺旋手柄，播种部分传动方式：齿轮传动+轴传动，排种、排肥开沟器型式：双圆盘式，排种、排肥开沟器数量：排种16个排肥16个（与排种共用），排种、排肥开沟器深度调节范围：20～50㎜，地轮形式：滚笼式，地轮直径：380㎜，地轮高度调节范围：0～130㎜，覆土器形式：刮板，镇压器形式：橡胶轮 | 1080元 | 0 | 购机补贴(非通用类) | T201913130148 | 2024-12-08 | 河北省 | 评阅通过 | 评审一：通过 评审二：通过 复评员：未审 | 评审一：通过 评审二：通过 复评员：
种植施肥机械 | 播种机械 | 条播机 | 12-18行条播机 | 玉田县华联机械有限公司 | 小麦播种机 | 2BF-12 |  | 播种行数:12行; | 配套动力：18.4-36.8kW 外形尺寸：1760*1860*1150mm | 1080元 |  | 购机补贴(非通用类) | T202013130096 | 2025-09-21 | 河北省 | 评阅通过 | 评审一：通过 评审二：通过 复评员：未审 | 评审一：通过 评审二：通过 复评员：
种植施肥机械 | 播种机械 | 条播机 | 12-18行条播机 | 任丘市合发农业机械有限公司 | 小麦施肥播种机 | 2BXF-12 |  | 播种行数:12行; | 配套动力范围：22～36.8kw，主要配置参数：外形尺寸（长×宽×高）：2100×2320×1130㎜，作业速度范围：1.11～1.67m/s,作业小时生产率：0.7～0.8h㎡/h，行距：16cm，工作行数：12行，工作幅宽：192cm，排种器形式：槽轮式，排种器数量：12个，排肥器形式：槽轮式，排肥器个数：12个，种肥箱容积：120/120L，排量调节方式：排种：档位+手动螺旋、排肥：手动螺旋，播种部分传动方式：轴传动+变速箱，排种、排肥开沟器型式：双圆盘式，排种、排肥开沟器数量：排种12个排肥6个，地轮形式：滚笼式，地轮直径：380㎜，地轮高度调节范围：0～130㎜，覆土器形式：刮板 | 1080元 | 0 | 购机补贴(非通用类) | T201913130193 | 2024-12-30 | 河北省 | 评阅通过 | 评审一：通过 评审二：通过 复评员：未审 | 评审一：通过 评审二：通过 复评员：
种植施肥机械 | 播种机械 | 条播机 | 12-18行条播机 | 任丘市合义农具有限公司 | 小麦施肥播种机 | 2BXF-12 |  | 播种行数:12行; | 配套动力范围：13.2～36.8kw，主要配置参数：外形尺寸（长×宽×高）：1810×2180×1120㎜，作业速度范围：1.11～1.67m/s,作业小时生产率：0.7～0.8h㎡/h，行距：16cm，工作行数：12行，工作幅宽：192cm，排种器形式：外槽轮式，排种器数量：12个，排肥器形式：外槽轮式，排肥器个数：12个，种肥箱容积：种：112/肥：112L，排量调节方式：手动螺旋+变速箱，播种部分传动方式：轴传动+链传动，排种、排肥开沟器型式：双圆盘，排种、排肥开沟器数量：排种12个排肥12个，地轮形式：滚笼式，地轮直径：380㎜，地轮高度调节范围：0～70㎜，覆土器形式：刮板，镇压器形式：橡胶辊 | 1080元 | 0 | 购机补贴(非通用类) | T201913130188 | 2024-12-30 | 河北省 | 评阅通过 | 评审一：通过 评审二：通过 复评员：未审 | 评审一：通过 评审二：通过 复评员：
种植施肥机械 | 播种机械 | 条播机 | 12-18行条播机 | 连云港市连发机械有限公司 | 条播机 | 2BF-12 |  | 播种行数:12行; | 结构型式：机械式、悬挂式；配套动力范围（kW）：44.1-55.1；外形尺寸（工作状态，长×宽×高)mm：1500×2460×1200；结构质量（kg）：335；行距（cm）：14-18（可调）；工作行数:12；工作幅宽（cm）200；传动机构型式：镇压辊链传动；排种器型式：外槽轮式；排种器数量：12；排肥器型式：外槽轮式；排肥器数量：12；开沟器型式：双圆盘式；开沟器数量：12；种子箱容积：70L；肥箱容积：70L；地轮型式：整体圆筒式；地轮直径：350mm；镇压器型式：整体圆筒式 | 1080元 |  | 购机补贴(非通用类) | T201900030291 | 2024-12-30 | 江苏省 | 评阅通过 | 评审一：通过 评审二：通过 复评员：未审 | 评审一：通过 评审二：通过 复评员：
种植施肥机械 | 播种机械 | 免耕播种机 | 2-3行免耕穴播机 | 宁津县泽丰农业机械有限公司 | 玉米免耕施肥播种机 | 2BMYF-3 |  | 播种行数:3行;播种形式:免耕穴播 ;排种器型式:槽轮式 ; | 型号名称 / 2BMYF-3型玉米免耕施肥播种机 ，结构型式 / 机械式；悬挂式，排种器数量 个 3 ，排种器驱动方式 / 地轮驱动 ，排肥器型式 / 外槽轮式。工作行数 行 3 ，作业幅宽 mm 1650～1950 ，排种器型式 / 勺轮式，金属材料。 | 900元 | 0 | 购机补贴(通用类) | T202037370190 | 2025-09-06 | 山东省 | 评阅通过 | 评审一：通过 评审二：通过 复评员：未审 | 评审一：通过 评审二：通过 复评员：产品分类：不符合填报要求。
种植施肥机械 | 播种机械 | 免耕播种机 | 2-3行免耕穴播机 | 宁津县泽丰农业机械有限公司 | 玉米免耕施肥播种机 | 2BMYF-3A |  | 播种行数:3行;播种形式:免耕穴播 ;排种器型式:槽轮式 ; | 型号名称 / 2BMYF-3A型玉米免耕施肥播种机 ，结构型式 / 机械式；悬挂式，工作行数 行 3 ，作业幅宽 mm 1650～1950 ，排种器型式 / 勺轮式，金属材料 排种器数量 个 3 ，排种器驱动方式 / 地轮驱动 ，排肥器型式 / 外槽轮式。 | 900元 | 0 | 购机补贴(通用类) | T202037370191 | 2025-09-06 | 山东省 | 评阅通过 | 评审一：通过 评审二：通过 复评员：未审 | 评审一：通过 评审二：通过 复评员：
种植施肥机械 | 播种机械 | 免耕播种机 | 2-3行免耕穴播机 | 宁津县泽丰农业机械有限公司 | 玉米免耕施肥播种机 | 2BMYF-2 |  | 播种行数:2行;播种形式:免耕穴播 ;排种器型式:槽轮式 ; | 型号名称 / 2BMYF-2型玉米免耕施肥播种机， 结构型式 / 机械式；悬挂式，排种器数量 个 2 ，排种器驱动方式 / 地轮驱动， 排肥器型式 / 外槽轮式。工作行数 行 2 ，作业幅宽 mm 900～1300， 排种器型式 / 勺轮式，金属材料。 | 900元 | 0 | 购机补贴(通用类) | T202037370190 | 2025-09-06 | 山东省 | 评阅通过 | 评审一：通过 评审二：通过 复评员：未审 | 评审一：通过 评审二：通过 复评员：
种植施肥机械 | 播种机械 | 免耕播种机 | 2-3行免耕穴播机 | 宁津县泽丰农业机械有限公司 | 玉米免耕施肥播种机 | 2BMYF-2A |  | 播种行数:2行;播种形式:免耕穴播 ;排种器型式:槽轮式 ; | 型号名称 / 2BMYF-2A型玉米免耕施肥播种机 ，结构型式 / 机械式；悬挂式，工作行数 行 2 ，作业幅宽 mm 900～1300 ，排种器型式 / 勺轮式，金属材料 排种器数量 个 2， 排种器驱动方式 / 地轮驱动 ，排肥器型式 / 外槽轮式， | 900元 | 0 | 购机补贴(通用类) | T202037370191 | 2025-09-06 | 山东省 | 评阅通过 | 评审一：通过 评审二：通过 复评员：未审 | 评审一：通过 评审二：通过 复评员：
种植施肥机械 | 播种机械 | 免耕播种机 | 4-5行免耕穴播机 | 宁津县泽丰农业机械有限公司 | 玉米免耕施肥播种机 | 2BMYF-4 |  | 播种行数:4行;播种形式:免耕穴播 ;排种器型式:槽轮式 ; | 型号名称 / 2BMYF-4型玉米免耕施肥播种机， 结构型式 / 机械式；悬挂式，工作行数 行 4 ，作业幅宽 mm 2000～2720， 排种器型式 / 勺轮式；金属材料， 排种器数量 个 4， 排肥器型式 / 外槽轮式。 | 1400元 | 0 | 购机补贴(通用类) | T202000611350 | 2025-12-30 | 山东省 | 评阅通过 | 评审一：通过 评审二：通过 复评员：未审 | 评审一：通过 评审二：通过 复评员：退回修改
种植施肥机械 | 播种机械 | 免耕播种机 | 4-5行免耕穴播机 | 宁津县泽丰农业机械有限公司 | 玉米免耕施肥播种机 | 2BMYF-4A |  | 播种行数:4行;播种形式:免耕穴播 ;排种器型式:槽轮式 ; | 型号名称 / 2BMYF-4A型玉米免耕施肥播种机 ，结构型式 / 机械式；悬挂式工作行数 行 4 ，作业幅宽 mm 2000～2720， 排种器型式 / 勺轮式；金属材料 排种器数量 个 4 ，排肥器型式 / 外槽轮式。 | 1400元 | 0 | 购机补贴(通用类) | T202000611349 | 2025-12-30 | 山东省 | 评阅通过 | 评审一：通过 评审二：通过 复评员：未审 | 评审一：通过 评审二：通过 复评员：退回修改
种植施肥机械 | 播种机械 | 免耕播种机 | 4-5行免耕穴播机 | 任丘市鑫大华农业机械制造有限公司 | 玉米免耕施肥播种机 | 2BYMF-5 |  | 播种行数:5行;播种形式:免耕穴播 ;排种器型式:其他 ; | 型号名称:2BYMF－5型玉米免耕施肥播种机。 结构型式：机械式；悬挂式。配套动力范围：22～66.2kw。整机外形尺寸（长×宽×高）：1710×2800×1200㎜。作业速度范围：3～6㎞/h。作业小时生产率：0.67～1.8h㎡/h。行距：450～600㎜。工作行数：5行。作业幅宽：2250～3000㎜。排种器型式:勺轮式（金属材料）。排种器数量:5个。排种器驱动方式:地轮驱动。排肥器型式:外槽轮式。排肥器数量:5个。排肥器驱动方式:地轮驱动。种/肥箱容积:8×5/225L。种/肥排量调节方式:挡位调节/螺旋手柄。传动机构型式:轴传动＋链传动。开沟器型式：种:铲式/肥:铲式。开沟器数量：种:5/肥:5个。开沟器深度调节范围：种:0～80/肥:0～120㎜。地轮型式：橡胶轮。地轮直径：380㎜。地轮高度调节范围：0～80㎜。破茬清垄工作部件型式：防缠绕辊。风机型式：/。风机叶轮直径：/㎜。覆土器型式：旋转轮。镇压器型式：橡胶轮。备注：设计栏中“/”表示该机无此机构。 | 1400元 | 0 | 购机补贴(通用类) | T202100140287 | 2026-06-29 | 河北省 | 评阅通过 | 评审一：通过 评审二：通过 复评员：未审 | 评审一：通过 评审二：通过 复评员：
种植施肥机械 | 播种机械 | 免耕播种机 | 4-5行免耕穴播机 | 河南农神机械制造有限公司 | 玉米免耕施肥播种机 | 2BJY-4 |  | 播种行数:4行;播种形式:免耕穴播 ;排种器型式:槽轮式 ; | 外形尺寸:1680*2455*1247mm;结构质量:200kg;行距:65cm;工作行数:4行;工作幅宽:260cm;排种器型式:勺盘式;数量:4个;排肥器型式:外槽轮;数量:4个;传动机构:轴+链条;开沟器 锄铲式;;配套动力范围:47.8-58.8kW | 1400元 | 0 | 购机补贴(通用类) | T202041410210 | 2025-12-30 | 河南省 | 评阅通过 | 评审一：通过 评审二：通过 复评员：未审 | 评审一：通过 评审二：通过 复评员：
种植施肥机械 | 播种机械 | 免耕播种机 | 4-5行免耕穴播机 | 郑州市双丰机械制造有限公司 | 免耕施肥玉米播种机 | 2BMYF-4 |  | 播种行数:4行;播种形式:免耕穴播 ;排种器型式:槽轮式 ; | 1、型号名称：2BMYF--4型免耕施肥玉米生播种机 2、结构型式：机械式；悬挂式 3、配套动力范围（kw）：29.4~36.7 4、整机外型尺寸（长*宽*高 单位mm）1580*2390*1080 5、作业速度范围(km/s )：2~5 6、作业小时生产率：0.2~0.5㎡/h 7、行距600mm 8、工作行数：4行 9、作业幅宽：2400mm 10、排种器型式：勺轮算式（非金属材料） 11、排种器数量：4个 12、排种器驱动方式：地轮驱动 13、排肥器型式：外槽轮式 14、排肥器数量：4个 15、排肥器驱动方式：地轮驱动 16、种/肥箱容积(L)：4*8/179 17、排种量调节方式：档位调节+螺纹调节 18、传动机构型式：轴+链传动 19、开沟器形式：种：锄铲式/肥 锄铲式锄铲式 20、开沟器数量（个）：种4/肥4 21、开沟器深度调节范围（mm）30~60 22、地轮型式：橡胶轮 23、地轮直径（mm）:400 24、地轮高度调节范围（mm）0~50 25、破茬清垄工作部件型式：/ 26、风机型式：/ 27、风机叶轮直径（mm）：/ 28、覆土器型式：刮板式 29、镇压器型式：橡胶轮 | 1400元 | 36.7 | 购机补贴(通用类) | T202041410200 | 2025-12-30 | 河南省 | 评阅通过 | 评审一：通过 评审二：通过 复评员：未审 | 评审一：通过 评审二：通过 复评员：
种植施肥机械 | 播种机械 | 免耕播种机 | 4-5行免耕穴播机 | 任丘市鑫大华农业机械制造有限公司 | 玉米免耕施肥播种机 | 2BYMF-4 |  | 播种行数:4行;播种形式:免耕穴播 ;排种器型式:其他 ; | 型号名称:2BYMF－4型玉米免耕施肥播种机。结构型式：机械式;悬挂式。配套动力范围：22～66.2kw。整机外形尺寸（长×宽×高）:1680×2200×1200㎜。作业速度范围:3～6km/h。作业小时生产率:0.54～1.44h㎡/h。行距:450～600㎜。工作行数:4行。作业幅宽：1800～2400㎜。排种器型式:勺轮式（金属材料）。排种器数量：4个。排种器驱动方式:地轮驱动。排肥器型式:外槽轮式。排肥器数量:4个。排肥器驱动方式:地轮驱动。种/肥箱容积:8×4/186L。种/肥排量调节方式:挡位调节/螺旋手柄。传动机构型式:轴传动＋链传动。开沟器型式:种:铲式/肥:铲式。开沟器数量:种:4/肥:4个。开沟器深度调节范围:种:0～80/肥:0～120㎜。地轮型式:橡胶轮。地轮直径：380㎜。地轮高度调节范围：0～80㎜;破茬清垄工作部件型式：防缠绕辊。风机型式：/。风机叶轮直径：/㎜。覆土器型式：旋转轮。镇压器型式：橡胶轮。备注：设计值栏中“/”表示该机无此机构。 | 1400元 | 0 | 购机补贴(通用类) | T202100140287 | 2026-06-29 | 河北省 | 评阅通过 | 评审一：通过 评审二：通过 复评员：未审 | 评审一：通过 评审二：通过 复评员：
种植施肥机械 | 播种机械 | 免耕播种机 | 2-3行免耕精量播种机 | 任丘市超鹰农机有限公司 | 免耕精量播种机 | 2BMZF-2 |  | 播种行数:2行;播种形式:免耕精量穴播 ;排种器型式:指夹式 ; | 结构型式：机械式；悬挂式；整机外形尺寸（长×宽×高）mm：1790×1730×1250；行距mm ：550～700；工作行数 行：2；作业幅宽 mm ：1100～1400；排种器型式：指夹式（金属材料）；排种器数量 个：2；排种器驱动方式：地轮驱动；排肥器型式：外槽轮式；排肥器数量 个：2；排肥器驱动方式：地轮驱动；种/肥箱容积 L：17.5×2；280；传动机构型式：轴传动；开沟器型式：双圆盘；开沟器数量个：2（种）；2（肥）；地轮型式：胶轮；地轮直径 mm ：Φ500；破茬清垄工作部件型式：双圆盘 | 1000元 | 0 | 购机补贴(通用类) | 鄂2020482 | 2025-12-23 | 河北省 | 评阅通过 | 评审一：通过 评审二：通过 复评员：未审 | 评审一：通过 评审二：通过 复评员：
种植施肥机械 | 播种机械 | 免耕播种机 | 4-5行免耕精量播种机 | 任丘市超鹰农机有限公司 | 免耕精量播种机 | 2BMZF-4 |  | 播种行数:4行;播种形式:免耕精量穴播 ;排种器型式:指夹式 ; | 结构型式：机械式；悬挂式；整机外形尺寸（长×宽×高）mm：1750×2910×1520； 行距 mm ：500～650；工作行数行：4；作业幅宽mm：2000～2600；排种器型式：指夹式（金属材料）；排种器数量个：4；排种器驱动方式：地轮驱动；排肥器型式：外槽轮式；排肥器数量 个：4；排肥器驱动方式：地轮驱动；种/肥箱容积 L：17.5×4；280×2；传动机构型式：轴传动；开沟器型式：双圆盘；开沟器数量 个：4（种）；4（肥）；破茬清垄工作部件型式：双圆盘 | 1500元 | 0 | 购机补贴(通用类) | 鄂2020481 | 2025-12-23 | 河北省 | 评阅通过 | 评审一：通过 评审二：通过 复评员：未审 | 评审一：通过 评审二：通过 复评员：
种植施肥机械 | 播种机械 | 免耕播种机 | 2-3行牵引式免耕穴播机 | 马斯奇奥（青岛）农机制造有限公司 | 牵引式免耕播种机 | 2BQN-2 |  | 播种行数:2行;播种形式:牵引式免耕穴播 ;排种器型式:气力式 ; | 结构型式： 牵引式；配套动力范围：≥33kw；工作状态外形尺寸(长×宽×高)：3250×2020×1660mm；作业速度范围：6～10km/h；作业小时生产率：0.78～1.3hm2/h；行距：550～750mm；工作行数：2行；工作幅宽：1100～1500mm；排种器型式：气吸式；排种器数量：2个；排种器驱动形式：地轮驱动；施肥器型式：外槽轮式；施肥器数量：2个；施肥器驱动方式：地轮驱动；种/肥箱容积：34×2/360L；排量调节方式：旋钮手动调节；传动机构型式：链传动；开沟器型式：圆盘；开沟器数量：播种：2；棑肥：2个；开沟器深度调节范围：播种：10～70mm；棑肥：50～150mm；地轮型式：胶轮；地轮直径：767mm；地轮高度调节范围：无调节；破茬清垄工作部件型式：双侧星型轮+缺口盘切茬；风机型号名称： G06016003；风机叶轮直径：400mm；风机转速：5554r/min ；风机风压：（4～10）×10¯³MPa；覆土器型式：V型；镇压器型式：V型。 | 10000元 | 40 | 购机补贴(通用类) | 黑垦鉴2019082 | 2023-12-31 | 山东青岛 | 评阅通过 | 评审一：通过 评审二：通过 复评员：未审 | 评审一：通过 评审二：通过 复评员：
种植施肥机械 | 播种机械 | 免耕播种机 | 2-3行牵引式免耕穴播机 | 天津轩禾农业机械制造有限公司 | 指夹式免耕播种机 | 2BMZ-2 |  | 播种行数:2行;播种形式:牵引式免耕穴播 ;排种器型式:达到精量要求的指夹式 ; | 2BMZ-2型指夹式免耕播种是由种箱、播种装置、肥箱、撒肥装置、覆土装置等组成。结构型式：机械式、牵引式；整机外形尺寸：3200*2050*1900；工作行数：2；排种器型式：指夹式（金属材料）。 | 10000元 |  | 购机补贴(通用类) | T202012120093 | 2025-12-30 | 天津市 | 评阅通过 | 评审一：通过 评审二：通过 复评员：未审 | 评审一：通过 评审二：通过 复评员：
种植施肥机械 | 播种机械 | 免耕播种机 | 2-3行牵引式免耕穴播机 | 山东奥龙农业机械制造有限公司 | 牵引式玉米免耕施肥精播机 | 2BMYFQ-2 |  | 播种行数:2行;播种形式:牵引式免耕穴播 ;排种器型式:达到精量要求的指夹式 ; | 结构型式：机械式、牵引式；配套动力范围：29.4～47.8kW；整机外形尺寸（长×宽×高）：2980×2000×1600mm；作业速度范围：4～8km/h；作业小时生产率：0.32～1.04hm2/h；行距：400～650mm（可调）；工作行数：2行；作业幅宽：800～1300mm；排种器型式：指夹式，金属材料；排种器数量：2个；排种器驱动方式：地轮驱动；排肥器型式：外槽轮式；排肥器数量：2个（底肥）+2个（口肥）；排肥器驱动方式：地轮驱动；种/肥箱容积：50L×2/320L（底肥）+14L×2（口肥）；种/肥排量调节方式：种：手动换链轮调节，肥：手动螺杆调节（底肥）+电传感器调节（口肥）；传动机构型式：摩擦传动+链条传动；开沟器型式：种：双圆盘式，肥：缺口单圆盘式；开沟器数量：2个（种）+2个（肥）；开沟器深度调节范围：30～100mm；地轮型式：橡胶轮；地轮直径：720mm；地轮高度调节范围：0～150mm；破茬清垄工作部件型式：波纹圆盘+拨草轮；覆土器型式：V型对置橡胶轮；镇压器型式：V型对置橡胶轮。 | 10000元 | 0 | 购机补贴(通用类) | T202037370405 | 2025-12-29 | 山东省 | 评阅通过 | 评审一：通过 评审二：通过 复评员：未审 | 评审一：通过 评审二：通过 复评员：
种植施肥机械 | 播种机械 | 免耕播种机 | 2-3行牵引式免耕穴播机 | 河南兰德玛克智能装备有限公司 | 气吸高速精密免耕播种机 | 2BJM-3 |  | 播种行数:3行;播种形式:牵引式免耕穴播 ;排种器型式:气力式 ; | 结构型式：气力式；牵引式； 整机外形尺寸（长×宽×高）mm：3200×1830×1870； 行距 mm：600； 工作行数 行：3； 作业幅宽 mm ：1800； 排种器型式：气力式（金属材料）； 排种器数量个 ：3； 排种器驱动方式：地轮驱动； 排肥器型式：外槽轮式（非金属材料）； 排肥器数量个：3； 排肥器驱动方式：地轮驱动； 种/肥箱容积L ：35 /500； 种/肥排量调节方式 ：种：挡位调节/肥：丝杆； 传动机构型式：链传动； 开沟器型式：播种：圆盘式；施肥：圆盘式； 开沟器数量个：播种：3；施肥：3； 开沟器深度调节范围mm ：播种：10～80；施肥：10～80； 地轮型式：胶轮； 地轮直径 mm ：Φ660； 破茬清垄工作部件型式：助铲式； 风机型式：离心式； 风机叶轮直径 mm ：Φ400； 覆土器型式：胶轮； 镇压器型式：胶轮； | 10000元 |  | 购机补贴(通用类) | 鄂2020120 | 2025-09-29 | 河南省 | 评阅通过 | 评审一：通过 评审二：通过 复评员：未审 | 评审一：通过 评审二：通过 复评员：
种植施肥机械 | 播种机械 | 免耕播种机 | 2-3行牵引式免耕穴播机 | 河南兰德玛克智能装备有限公司 | 气吸高速精密免耕播种机 | 2BJM-2 |  | 播种行数:2行;播种形式:牵引式免耕穴播 ;排种器型式:气力式 ; | 结构型式 ： 气力式；牵引式； 配套动力范围 kW： 36.8～44.1 ； 整机外形尺寸（长×宽×高） mm： 2200×1830×1870； 作业速度范围 km/h： 10～12； 作业小时生产率 hm2/h： 26～30 ； 行距 mm： 600 ； 工作行数 行： 2 ； 作业幅宽 mm ：1200 ； 排种器型式 / 气力式：（金属材料）； 排种器数量 个： 2 ； 排种器驱动方式 ： 地轮驱动 ； 排肥器驱动方式 ： 地轮驱动 ； 种/肥箱容积 L： 35×2 /500×2； 种/肥排量调节方式 种：挡位调节/肥：丝杆 ； 传动机构型式 :链传动 ; 开沟器型式 :播种：圆盘式；施肥：圆盘式 ; 开沟器数量 个 播种：2；施肥：2 ; 开沟器深度调节范围 mm 播种：10～80；施肥：10～80 地轮型式 : 胶轮 ; 地轮直径 mm: Φ660 ; 地轮高度调节范围 mm :110～120 ; 破茬清垄工作部件型式 : 助铲式 ; 风机型式 : 离心式 ; 风机叶轮直径 mm :Φ400 ; 覆土器型式 : 胶轮 ; 镇压器型式 :胶轮 ; | 10000元 |  | 购机补贴(通用类) | 鄂2020120 | 2025-09-29 | 河南省 | 评阅通过 | 评审一：通过 评审二：通过 复评员：未审 | 评审一：通过 评审二：通过 复评员：
种植施肥机械 | 播种机械 | 免耕播种机 | 2-3行牵引式免耕穴播机 | 任丘市超鹰农机有限公司 | 免耕精量播种机 | 2BMQZF-2 |  | 播种行数:2行;播种形式:牵引式免耕穴播 ;排种器型式:指夹式 ; | 结构型式：机械式；牵引式；整机外形尺寸（长×宽×高）mm：3090×1810×1250；行距mm ：550～700；工作行数 行：2；作业幅宽mm：1100～1400；排种器型式：指夹式（金属材料）；排种器数量个：2；排种器驱动方式：地轮驱动；排肥器型式：外槽轮式；排肥器数量个：2；排肥器驱动方式：地轮驱动；种/肥箱容积L：17.5×2；280；传动机构型式：轴传动；开沟器型式：双圆盘；开沟器数量个：2（种）；2（肥）；破茬清垄工作部件型式：双圆盘+轮齿式拨草轮 | 10000元 | 0 | 购机补贴(通用类) | 鄂2020483 | 2025-12-23 | 河北省 | 评阅通过 | 评审一：不通过 评审二：通过 复评员：通过 | 评审一：产品分类：不符合填报要求。 评审二：通过 复评员：通过
种植施肥机械 | 播种机械 | 免耕播种机 | 2-3行牵引式免耕穴播机 | 宁安市瑞成科技发展有限公司 | 免耕机 | 2BMZF-2 |  | 播种行数:2行;播种形式:牵引式免耕穴播 ;排种器型式:指夹式 ; | 精量排种器；播种行数2行；结构形式：牵引式 | 10000元 | 0 | 购机补贴(通用类) | T201923230011 | 2024-07-21 | 黑龙江 | 评阅通过 | 评审一：通过 评审二：通过 复评员：未审 | 评审一：通过 评审二：通过 复评员：
种植施肥机械 | 播种机械 | 免耕播种机 | 2-3行牵引式免耕穴播机 | 江苏玖顺农业机械有限公司 | 免耕精量播种机 | 2BMZF-2 |  | 播种行数:2行;播种形式:牵引式免耕穴播 ;排种器型式:指夹式 ; | 结构形式：机械式、牵引式 配套动力范围：26-37kw 工作行数：2行 排种器型式：指夹式、非金属材料 | 10000元 | 0 | 购机补贴(通用类) | T202032320298 | 2025-11-01 | 江苏省 | 评阅通过 | 评审一：通过 评审二：通过 复评员：未审 | 评审一：通过 评审二：通过 复评员：
种植施肥机械 | 播种机械 | 免耕播种机 | 2-3行牵引式免耕穴播机 | 现：潍柴雷沃重工股份有限公司（原：雷沃重工股份有限公司） | 免耕气吸精量播种机 | 2BMQE-2B |  | 播种行数:2行;播种形式:牵引式免耕穴播 ;排种器型式:气力式 ; | 排种器形式：气力式；非金属材料；工作行数：2行；结构型式：气力式；牵引式 | 10000元 | 0 | 购机补贴(通用类) | T202137370173 | 2026-06-29 | 山东省 | 评阅通过 | 评审一：通过 评审二：通过 复评员：未审 | 评审一：通过 评审二：通过 复评员：
种植施肥机械 | 播种机械 | 免耕播种机 | 2-3行牵引式免耕穴播机 | 吉林省康达农业机械有限公司 | 免耕指夹式精量施肥播种机 | 2BMZF-2C |  | 播种行数:2行;播种形式:牵引式免耕穴播 ;排种器型式:达到精量要求的指夹式 ; | 结构型式：机械式；牵引式；配套动力范围（kW）：29.4-51.5；结构质量：1150kg；整机外型尺寸(长×宽×高)mm：2990×2000×1540；作业速度范围（km/h）：6-8；作业小时生产率（hm2/h）：0.48-1.12；行距(mm)：400-700；工作行数：2行；作业幅宽(mm)：800-1400；排种器型式：指夹式；金属材料；排种器数量：2个；排种器驱动方式：地轮+链条驱动；排肥器型式：槽轮式；排肥器数量：2个；排肥器驱动方式：地轮+链条驱动；种/肥箱容积（L）：65/350；种/肥排量调节方式：更换链轮/更换链轮+旋转手柄；传动机构型式：上置式链条传动；开沟器型式：施肥：单圆盘/播种：双圆盘；开沟器数量（个）：施肥：2/播种：2；开沟器深度调节范围(mm)：30-100；地轮型式：胶轮；地轮直径(mm)：700；破茬清垄工作部件型式：轮齿式拨草轮+波纹圆盘；覆土器型式：空心橡胶轮；镇压器型式：空心橡胶轮。 | 10000元 | 29.4 | 购机补贴(通用类) | T202122220050 | 2026-06-28 | 吉林省 | 评阅通过 | 评审一：通过 评审二：通过 复评员：未审 | 评审一：通过 评审二：通过 复评员：
种植施肥机械 | 播种机械 | 免耕播种机 | 2-3行牵引式免耕穴播机 | 黑龙江精播科技开发有限公司 | 牵引式免耕精量播种机 | 2BMQ-2 |  | 播种行数:2行;播种形式:牵引式免耕穴播 ;排种器型式:达到精量要求的指夹式 ; | 型号名称：2BMQ-2牵引式免耕精量播种机，结构型式：机械式；牵引式；工作状态外形尺寸（长×宽×高）：3000×2000×1600mm，行距：650mm（适用于400-700），工作行数：2行，工作幅宽：1300mm（适用：800-1400mm），排种器型式：指夹式，排种器数量：2个，排肥器型式：外槽轮式，排肥器数量：3个，种/肥箱容积：2×60/360L,种/肥排量调节方式：改变传动比/改变传动比+改变外槽轮工作长度，传动机构型式：地轮驱动、上置压轮、链传动，开沟器型式：播种/施肥；双圆盘/单缺口圆盘，开沟器数量：播种/施肥；2/2，地轮型式：平纹充气橡胶轮，地轮直径：700mm，破茬清垄工作部件型式 ：波纹圆盘+拨草轮，风机型式：/，覆土器型式：V型对置窄橡胶轮，镇压器型式：V型对置窄橡胶轮。 | 10000元 | 37 | 购机补贴(通用类) | T201923230004 | 2024-07-21 | 黑龙江 | 评阅通过 | 评审一：通过 评审二：通过 复评员：未审 | 评审一：通过 评审二：通过 复评员：
种植施肥机械 | 播种机械 | 免耕播种机 | 4-5行牵引式免耕穴播机 | 现：潍柴雷沃重工股份有限公司（原：雷沃重工股份有限公司） | 免耕精量播种机 | 2BMQE-4A |  | 播种行数:4行;播种形式:牵引式免耕穴播 ;排种器型式:气力式 ; | 排种器形式：精量，气吸式；播种行数：4行；结构型式：牵引式、气力式 | 12000元 | 0 | 购机补贴(通用类) | 部20171083 | 2021-12-31 | 山东省 | 评阅通过 | 评审一：通过 评审二：通过 复评员：未审 | 评审一：通过 评审二：通过 复评员：
种植施肥机械 | 播种机械 | 免耕播种机 | 4-5行牵引式免耕穴播机 | 现：潍柴雷沃重工股份有限公司（原：雷沃重工股份有限公司） | 免耕精量播种机 | 2BMQE-5A |  | 播种行数:5行;播种形式:牵引式免耕穴播 ;排种器型式:气力式 ; | 排种器形式：气力式；播种行数：5行；结构型式：牵引式、气力式 | 12000元 | 0 | 购机补贴(通用类) | 部20180935 | 2022-12-31 | 山东省 | 评阅通过 | 评审一：通过 评审二：通过 复评员：未审 | 评审一：通过 评审二：通过 复评员：
种植施肥机械 | 播种机械 | 免耕播种机 | 4-5行牵引式免耕穴播机 | 现：潍柴雷沃重工股份有限公司（原：雷沃重工股份有限公司） | 免耕精量播种机 | 2BMXE-4A |  | 播种行数:4行;播种形式:牵引式免耕穴播 ;排种器型式:达到精量要求的指夹式 ; | 排种器型式：精量、指夹式；工作行数：4行；结构型式：牵引式、机械式 | 12000元 | 0 | 购机补贴(通用类) | 部20190692 | 2023-12-31 | 山东省 | 评阅通过 | 评审一：通过 评审二：通过 复评员：未审 | 评审一：通过 评审二：通过 复评员：
种植施肥机械 | 播种机械 | 免耕播种机 | 4-5行牵引式免耕穴播机 | 现：潍柴雷沃重工股份有限公司（原：雷沃重工股份有限公司） | 免耕精量复式播种机 | 2BMQE-4C |  | 播种行数:4行;播种形式:牵引式免耕穴播 ;排种器型式:气力式 ; | 排种器型式：气力式、非金属材料；工作行数：4行；结构型式：气力式；牵引式 | 12000元 | 0 | 购机补贴(通用类) | T201900370162 | 2024-11-28 | 山东省 | 评阅通过 | 评审一：通过 评审二：通过 复评员：未审 | 评审一：通过 评审二：通过 复评员：
种植施肥机械 | 播种机械 | 免耕播种机 | 4-5行牵引式免耕穴播机 | 现：潍柴雷沃重工股份有限公司（原：雷沃重工股份有限公司） | 免耕播种机 | 2BMXE-5A |  | 播种行数:5行;播种形式:牵引式免耕穴播 ;排种器型式:达到精量要求的指夹式 ; | 排种器形式：指夹式；非金属材料；工作行数：5行；结构型式：机械式；牵引式 | 12000元 | 0 | 购机补贴(通用类) | T202034337 | 2025-11-30 | 山东省 | 评阅通过 | 评审一：通过 评审二：通过 复评员：未审 | 评审一：通过 评审二：通过 复评员：
种植施肥机械 | 播种机械 | 免耕播种机 | 4-5行牵引式免耕穴播机 | 天津轩禾农业机械制造有限公司 | 指夹式免耕播种机 | 2BMZ-5 |  | 播种行数:5行;播种形式:牵引式免耕穴播 ;排种器型式:达到精量要求的指夹式 ; | 2BMZ-5型指夹式免耕播种是由种箱、播种装置、肥箱、撒肥装置、覆土装置等组成。结构型式：机械式、牵引式；整机外形尺寸：3500*4120*1900；工作行数：5；排种器型式：指夹式（金属材料）。 | 12000元 | 98 | 购机补贴(通用类) | T202012120092 | 2025-12-30 | 天津市 | 评阅通过 | 评审一：通过 评审二：通过 复评员：未审 | 评审一：通过 评审二：通过 复评员：
种植施肥机械 | 播种机械 | 免耕播种机 | 4-5行牵引式免耕穴播机 | 宁津县农润旭机械制造有限公司 | 玉米免耕精量播种机 | 2BMQF-5 |  | 播种行数:5行;播种形式:牵引式免耕穴播 ;排种器型式:气力式 ; | 型号名称 2BMQF-5型玉米免耕精量播种机 结构型式 气力式；牵引式 整机外形尺寸a mm 3400×3500×1730 行距 mm 500～700 工作行数 行 5 作业幅宽 mm 2500～3500 排种器型式 气力式；金属材料 排种器数量 个 5 排肥器型式 外槽轮式 排肥器数量 个 5 种/肥箱容积 L 种：5×35/肥：500 种/肥排量调节方式 种：链轮调节/肥：链轮调节+螺杆调节 传动机构型式 地轮+链条+齿轮 开沟器型式 种：双圆盘/肥：缺口圆盘 开沟器数量 个 5+5 地轮型式 橡胶轮 地轮直径 mm 700 破茬清垄工作部件型式 波纹圆盘+缺口圆盘 风机型式 离心式 覆土器型式 橡胶零压空心轮胎 镇压器型式 V型镇压轮 | 12000元 | 0 | 购机补贴(通用类) | T202000611352 | 2025-12-30 | 山东省 | 评阅通过 | 评审一：通过 评审二：通过 复评员：未审 | 评审一：通过 评审二：通过 复评员：
种植施肥机械 | 播种机械 | 免耕播种机 | 4-5行牵引式免耕穴播机 | 宁津县农润旭机械制造有限公司 | 玉米免耕精量播种机 | 2BMZF-5 |  | 播种行数:5行;播种形式:牵引式免耕穴播 ;排种器型式:达到精量要求的指夹式 ; | 型号名称 2BMZF-5型玉米免耕精量播种机 结构型式 机械式；牵引式 整机外形尺寸a mm 3400×3500×1730 行距 mm 500～700 工作行数 行 5 作业幅宽 mm 2500～3500 排种器型式 指夹式；金属材料 排种器数量 个 5 排肥器型式 外槽轮式 排肥器数量 个 5 种/肥箱容积 L 种：5×35/肥：500 种/肥排量调节方式 种：链轮调节/肥：链轮调节+螺杆调节 传动机构型式 地轮+链条+齿轮 开沟器型式 种：双圆盘/肥：缺口圆盘 开沟器数量 个 5+5 地轮型式 橡胶轮 地轮直径 mm 700 破茬清垄工作部件型式 波纹圆盘+缺口圆盘 风机型式 覆土器型式 橡胶零压空心轮胎 镇压器型式 V型镇压轮 | 12000元 | 0 | 购机补贴(通用类) | T202000611351 | 2025-12-30 | 山东省 | 评阅通过 | 评审一：通过 评审二：通过 复评员：未审 | 评审一：通过 评审二：通过 复评员：
种植施肥机械 | 播种机械 | 免耕播种机 | 4-5行牵引式免耕穴播机 | 河南兰德玛克智能装备有限公司 | 气吸高速精密免耕播种机 | 2BJM-5 |  | 播种行数:5行;播种形式:牵引式免耕穴播 ;排种器型式:气力式 ; | 结构型式 : 气力式；牵引式 ; 配套动力范围 kW: 36.8～44.1 ; 整机外形尺寸（长×宽×高） mm :3800×1830×1870 ; 作业速度范围 km/h： 10～12 ； 作业小时生产率 hm2/h： 48～50； 行距 mm ：600； 工作行数 行 ：5； 作业幅宽 mm： 3000； 排种器型式 ： 气力式（金属材料）； 排种器数量 个： 5； 排肥器数量 个 ：5； 排肥器驱动方式 ： 地轮驱动； 种/肥箱容积 L ：35×5 /500×2； 开沟器型式 / 播种：圆盘式；施肥：圆盘式; 开沟器数量 个 播种：5；施肥：5; 开沟器深度调节范围 mm 播种：10～80；施肥：10～80; 地轮型式 : 胶轮; 地轮直径 mm :Φ660; 地轮高度调节范围 mm: 110～120; 破茬清垄工作部件型式 : 助铲式; 风机型式 : 离心式; 风机叶轮直径 mm :Φ500; 覆土器型式 : 胶轮; 镇压器型式 : 胶轮; | 12000元 |  | 购机补贴(通用类) | 鄂2020121 | 2025-09-29 | 河南省 | 评阅通过 | 评审一：通过 评审二：通过 复评员：未审 | 评审一：通过 评审二：通过 复评员：
种植施肥机械 | 播种机械 | 免耕播种机 | 4-5行牵引式免耕穴播机 | 河南兰德玛克智能装备有限公司 | 气吸高速精密免耕播种机 | 2BJM-4 |  | 播种行数:4行;播种形式:牵引式免耕穴播 ;排种器型式:气力式 ; | 结构型式 / 气力式；牵引式；整机外形尺寸（长×宽×高） mm 3200×1830×1870 行距 mm ：600； 工作行数 行：4； 作业幅宽 mm ：2400； 排种器型式：气力式（金属材料）； 排种器数量个：4； 排种器驱动方式：地轮驱动； 排肥器型式：外槽轮式（非金属材料）； 排肥器数量个：4； 排肥器驱动方式：地轮驱动； 种/肥箱容积L：35×4 /500×2； 种/肥排量调节方式：种：挡位调节/肥：丝杆； 传动机构型式：链传动； 开沟器型式：播种：圆盘式；施肥：圆盘式； 开沟器数量个：播种：4；施肥：4； 开沟器深度调节范围mm ：播种：10～80；施肥：10～80； 地轮型式 ：胶轮； 地轮直径 mm：Φ660； 破茬清垄工作部件型式 ：助铲式； 风机型式：离心式； 风机叶轮直径 mm：Φ400； 覆土器型式：胶轮； 镇压器型式：胶轮 | 12000元 |  | 购机补贴(通用类) | 鄂2020121 | 2025-09-29 | 河南省 | 评阅通过 | 评审一：通过 评审二：通过 复评员：未审 | 评审一：通过 评审二：通过 复评员：
种植施肥机械 | 播种机械 | 免耕播种机 | 4-5行牵引式免耕穴播机 | 宁津县农润旭机械制造有限公司 | 玉米免耕精量播种机 | 2BMZF-4 |  | 播种行数:4行;播种形式:牵引式免耕穴播 ;排种器型式:达到精量要求的指夹式 ; | 型号名称/2BMZF-5型玉米免耕精量播种机 结构型式/机械式；牵引式 整机外形尺寸a3400×3500×1730mm 行距500～700mm 工作行数4行 作业幅宽2000～2800mm 排种器型式/指夹式；金属材料 排种器数量4个 排肥器型式/外槽轮式 排肥器数量4个 种/肥箱容积种：4×35/肥：500L 种/肥排量调节方式/种：链轮调节/肥：链轮调节+螺杆调节 传动机构型式/地轮+链条+齿轮 开沟器型式/种：双圆盘/肥：缺口圆盘 开沟器数量4+4个 地轮型式/橡胶轮 地轮直径700mm 破茬清垄工作部件型式/波纹圆盘+缺口圆盘 风机型式/ 覆土器型式/橡胶零压空心轮胎 镇压器型式/V型镇压轮 | 12000元 | 0 | 购机补贴(通用类) | T202000611351 | 2025-12-30 | 山东省 | 评阅通过 | 评审一：通过 评审二：通过 复评员：未审 | 评审一：通过 评审二：通过 复评员：
种植施肥机械 | 播种机械 | 免耕播种机 | 4-5行牵引式免耕穴播机 | 宁津县农润旭机械制造有限公司 | 玉米免耕精量播种机 | 2BMQF-4 |  | 播种行数:4行;播种形式:牵引式免耕穴播 ;排种器型式:气力式 ; | 型号名称/2BMQF-4型玉米免耕精量播种机 结构型式/气力式；牵引式 整机外形尺寸a3400×3500×1730mm 行距500～700mm 工作行数4行 作业幅宽2000～2800mm 排种器型式/气力式；金属材料 排种器数量4个 排肥器型式/外槽轮式 排肥器数量4个 种/肥箱容积种：4×35/肥：500L 种/肥排量调节方式/种：链轮调节/肥：链轮调节+螺杆调节 传动机构型式/地轮+链条+齿轮 开沟器型式/种：双圆盘/肥：缺口圆盘 开沟器数量4+4个 地轮型式/橡胶轮 地轮直径700mm 破茬清垄工作部件型式/波纹圆盘+缺口圆盘 风机型式/离心式 覆土器型式/橡胶零压空心轮胎 镇压器型式/V型镇压轮 | 12000元 | 0 | 购机补贴(通用类) | T202000611352 | 2025-12-30 | 山东省 | 评阅通过 | 评审一：通过 评审二：通过 复评员：未审 | 评审一：通过 评审二：通过 复评员：
种植施肥机械 | 播种机械 | 免耕播种机 | 4-5行牵引式免耕穴播机 | 瓦房店明运农机装备有限公司 | 免耕牵引式指夹精量播种机 | 2BMZ-4 |  | 播种行数:4行;播种形式:牵引式免耕穴播 ;排种器型式:达到精量要求的指夹式 ; | 精量排种器；播种行数4行；牵引式 | 12000元 | 0 | 购机补贴(通用类) | T20200606303 | 2026-05-11 | 辽宁省 | 评阅通过 | 评审一：通过 评审二：通过 复评员：未审 | 评审一：通过 评审二：通过 复评员：
种植施肥机械 | 播种机械 | 免耕播种机 | 4-5行牵引式免耕穴播机 | 瓦房店明运农机装备有限公司 | 免耕牵引式指夹精量播种机 | 2BMZ-5A |  | 播种行数:5行;播种形式:牵引式免耕穴播 ;排种器型式:达到精量要求的指夹式 ; | 精量排种器；播种行数5行；牵引式 | 12000元 | 0 | 购机补贴(通用类) | T20202121018 | 2025-06-22 | 辽宁省 | 评阅通过 | 评审一：通过 评审二：通过 复评员：未审 | 评审一：通过 评审二：通过 复评员：
种植施肥机械 | 播种机械 | 免耕播种机 | 4-5行牵引式免耕穴播机 | 瓦房店明运农机装备有限公司 | 免耕牵引式指夹精量播种机 | 2BMZ-4A |  | 播种行数:4行;播种形式:牵引式免耕穴播 ;排种器型式:达到精量要求的指夹式 ; | 精量排种器；播种行数4行；牵引式 | 12000元 | 0 | 购机补贴(通用类) | T20202121018 | 2025-06-22 | 辽宁省 | 评阅通过 | 评审一：通过 评审二：通过 复评员：未审 | 评审一：通过 评审二：通过 复评员：
种植施肥机械 | 播种机械 | 免耕播种机 | 4-5行牵引式免耕穴播机 | 山东大华机械有限公司 | 牵引式免耕指夹精量施肥播种机 | 2BMYFZQ-4A |  | 播种行数:4行;播种形式:牵引式免耕穴播 ;排种器型式:达到精量要求的指夹式 ; | 结构型式：机械式；牵引式；工作行数：4行；排种器型式:指夹式 金属材料；整机外形尺寸（长×宽×高）：3000×2700×1700mm；配套动力范围：40.4～51.5kw；作业幅宽：2800mm，行距：700mm;传动机构型式:链条传动;排种器数量：4个；排种器驱动方式：地轮+链条；排肥器型式：螺旋式；排肥器数量：4个；排肥器驱动方式：地轮+链条；种/肥开沟器型式：双圆盘 / 双圆盘；地轮型式:人字形农用轮胎；破茬清垄工作部件型式：波纹圆盘+双轮齿式拨草轮；镇压器型式：V型设置橡胶轮；覆土器型式：V型设置橡胶轮 | 12000元 | 0 | 购机补贴(通用类) | T202000030747 | 2025-12-30 | 山东省 | 评阅通过 | 评审一：通过 评审二：通过 复评员：未审 | 评审一：通过 评审二：通过 复评员：
种植施肥机械 | 播种机械 | 免耕播种机 | 4-5行牵引式免耕穴播机 | 山东大华机械有限公司 | 牵引式免耕气吸播种机 | 2BMYFQQ-4 |  | 播种行数:4行;播种形式:牵引式免耕穴播 ;排种器型式:气力式 ; | 结构型式：气力式；牵引式；工作行数：4行；排种器型式:气吸式；工作状态外形尺寸（长×宽×高）：3280×3180×1660mm；工作幅宽：1600～2800mm，行距：400～700mm;传动结构型式:地轮+链条+万向节;排种器数量：4个；排肥器型式：外槽轮式；排肥器数量：4个；开沟器型式：种：双圆盘式 肥：双圆盘式；开沟器数量：4+4个；地轮型式:人字形胶轮；地轮直径：650mm；覆土器型式：V型胶轮；镇压器型式：覆土器；风机型号名称：Agromaste | 12000元 | 0 | 购机补贴(通用类) | 部20190340 | 2023-12-31 | 山东省 | 评阅通过 | 评审一：通过 评审二：通过 复评员：未审 | 评审一：通过 评审二：通过 复评员：
种植施肥机械 | 播种机械 | 免耕播种机 | 4-5行牵引式免耕穴播机 | 黑龙江精播科技开发有限公司 | 牵引式免耕精量播种机 | 2BMQ-4 |  | 播种行数:4行;播种形式:牵引式免耕穴播 ;排种器型式:达到精量要求的指夹式 ; | 型号名称：2BMQ-4牵引式免耕精量播种机，结构型式：机械式；牵引式；工作状态外形尺寸（长×宽×高）：3000×3500×1600mm，行距：650mm（适用于400-700），工作行数：4行，工作幅宽：2600mm（适用：1600-2800mm），排种器型式：指夹式，排种器数量：4个，排肥器型式：外槽轮式，排肥器数量：6个，种/肥箱容积：4×60/2×360L,种/肥排量调节方式：改变传动比/改变传动比+改变外槽轮工作长度，传动机构型式：地轮驱动、上置压轮、链传动，开沟器型式：播种/施肥；双圆盘/单缺口圆盘，开沟器数量：播种/施肥；4/4，地轮型式：平纹充气橡胶轮，地轮直径：700mm，破茬清垄工作部件型式 ：波纹圆盘+拨草轮，风机型式：/，覆土器型式：V型对置窄橡胶轮，镇压器型式：V型对置窄橡胶轮。 | 12000元 | 40 | 购机补贴(通用类) | T201923230012 | 2024-07-21 | 黑龙江 | 评阅通过 | 评审一：通过 评审二：通过 复评员：未审 | 评审一：通过 评审二：通过 复评员：
种植施肥机械 | 播种机械 | 免耕播种机 | 4-5行牵引式免耕穴播机 | 吉林省康达农业机械有限公司 | 免耕指夹式精量施肥播种机 | 2BMZF-4A |  | 播种行数:4行;播种形式:牵引式免耕穴播 ;排种器型式:达到精量要求的指夹式 ; | 结构型式：机械式；牵引式；配套动力范围（kW）：40.4-66.2；结构质量：1910kg；整机外型尺寸(长×宽×高)mm：3690×3970×1950；作业速度范围（km/h）：6-8；作业小时生产率（hm2/h）：1.2-2.24；行距(mm)：500-700；工作行数：4行；作业幅宽(mm)：2000-2800；排种器型式：指夹式；金属材料；排种器数量：4个；排种器驱动方式：地轮+链条驱动；排肥器型式：槽轮式；排肥器数量：4个；排肥器驱动方式：地轮+链条驱动；种/肥箱容积（L）：130/700；种/肥排量调节方式：更换链轮/更换链轮+旋转手柄；传动机构型式：上置式链条传动；开沟器型式：施肥：单圆盘/播种：双圆盘；开沟器数量（个）：施肥：4/播种：4；开沟器深度调节范围(mm)：30-100；地轮型式：胶轮；地轮直径(mm)：700；破茬清垄工作部件型式：轮齿式拨草轮+波纹圆盘；覆土器型式：空心橡胶轮；镇压器型式：空心橡胶轮。 | 12000元 | 40.4 | 购机补贴(通用类) | T202100220381 | 2026-06-29 | 吉林省 | 评阅通过 | 评审一：通过 评审二：通过 复评员：未审 | 评审一：通过 评审二：通过 复评员：
种植施肥机械 | 播种机械 | 免耕播种机 | 4-5行牵引式免耕穴播机 | 河北神禾农业机械有限公司 | 免耕气吸式精量施肥播种机 | 2BYMQ-4 |  | 播种行数:4行;播种形式:牵引式免耕穴播 ;排种器型式:气力式 ; | 型号名称 / 2BYMQ-4型免耕气吸式精量施肥播种机 ; 结构型式 / 气力式；牵引式 ; 配套动力范围 kW 37～48 ; 整机外形尺寸（长×宽×高） mm 3200×3500×1600 ; 作业速度范围 km/h 6～10 ; 作业小时生产率 hm２/h 1.32～2.6 ; 行距 mm 550～650 ; 工作行数 行 4 ; 作业幅宽 mm 2200～2600 ; 排种器型式 / 垂直圆盘气吸式（金属材料） ; 排种器数量 个 4 ; 排种器驱动方式 / 地轮驱动 ; 排肥器型式 / 外槽轮式 ; 排肥器数量 个 4 ; 排肥器驱动方式 / 地轮驱动 ; 种/肥箱容积 L 17×4；280×2 ; 种/肥排量调节方式 / 变速箱/变速箱+螺纹手柄 ; 传动机构型式 / 链条传动+轴传动 ; 开沟器型式 / 双圆盘（种）；单圆盘(肥） ; 开沟器数量 个 4（种）；4（肥） ; 开沟器深度调节范围 mm 30～70（种）；30～70（肥） ; 地轮型式 / 胶轮 ; 地轮直径 mm 650 ; 地轮高度调节范围 mm 0-60 ; 破茬清垄工作部件型式 / 单圆盘+轮齿式拨草轮 ; 风机型式 / 离心式 ; 风机叶轮直径 mm 398 ; 覆土器型式 / V型设置窄空心橡胶轮 ; 镇压器型式 / V型设置窄空心橡胶轮 ; | 12000元 | 48 | 购机补贴(通用类) | T201900140412 | 2024-12-30 | 河北省 | 评阅通过 | 评审一：通过 评审二：通过 复评员：未审 | 评审一：通过 评审二：通过 复评员：
种植施肥机械 | 播种机械 | 免耕播种机 | 4-5行牵引式免耕穴播机 | 山东弘播农机制造有限公司 | 免耕播种机 | 2BMZT-5A |  | 播种行数:5行;播种形式:牵引式免耕穴播 ;排种器型式:达到精量要求的指夹式 ; | 精量排种器；结构型式： 机械式，牵引式；配套动力范围 单位（ kW）：58～110；整机外形尺寸（长×宽×高）单位（ mm）：3460×4020×1600；工作行数：5行；行距 单位（mm):400-700；作业幅度 单位（mm):2000-3500；排种器型式： 指夹式 ；排种器驱动方式 ：链轮链条 ；排肥器型式：外槽轮式；排肥器驱动方式：链轮链条；传动机构型式：链轮链条；开沟器型式 ：播种：双圆盘式；施肥：单圆盘式；破茬清垄工作部件型式：拨草轮+圆盘。 | 12000元 | 58 | 购机补贴(通用类) | GZNJ/TJ 2019-375 | 2024-11-27 | 山东省 | 评阅通过 | 评审一：通过 评审二：通过 复评员：未审 | 评审一：通过 评审二：通过 复评员：
种植施肥机械 | 播种机械 | 免耕播种机 | 4-5行牵引式免耕穴播机 | 山东弘播农机制造有限公司 | 免耕播种机 | 2BMZS-5A |  | 播种行数:5行;播种形式:牵引式免耕穴播 ;排种器型式:达到精量要求的指夹式 ; | 精量排种器；结构型式： 机械式，牵引式；配套动力范围 单位（ kW）：48～88；整机外形尺寸（长×宽×高）单位（ mm）：3250×4000×1550；工作行数：5行；行距 单位（mm):400-700；作业幅度 单位（mm):2000-3500；排种器型式： 指夹式 ；排种器驱动方式 ：链轮链条 ；排肥器型式：外槽轮式；排肥器驱动方式：链轮链条；传动机构型式：链轮链条；开沟器型式 ：播种：双圆盘式；施肥：双圆盘式；破茬清垄工作部件型式：拨草轮+圆盘。 | 12000元 | 48 | 购机补贴(通用类) | GZNJ/TJ 2019-377 | 2024-11-27 | 山东省 | 评阅通过 | 评审一：通过 评审二：通过 复评员：未审 | 评审一：通过 评审二：通过 复评员：
种植施肥机械 | 播种机械 | 免耕播种机 | 4-5行牵引式免耕穴播机 | 山东弘播农机制造有限公司 | 免耕播种机 | 2BMZT-4A |  | 播种行数:4行;播种形式:牵引式免耕穴播 ;排种器型式:达到精量要求的指夹式 ; | 精量排种器；结构型式： 机械式，牵引式；配套动力范围 单位（ kW）：48～66；整机外形尺寸（长×宽×高）单位（ mm）：3460×3420×1600；工作行数：4行；行距 单位（mm):400-700；作业幅度 单位（mm):1600-2800；排种器型式： 指夹式 ；排种器驱动方式 ：链轮链条 ；排肥器型式：外槽轮式；排肥器驱动方式：链轮链条；传动机构型式：链轮链条；开沟器型式 ：播种：双圆盘式；施肥：单圆盘式；破茬清垄工作部件型式：拨草轮+圆盘。 | 12000元 | 48 | 购机补贴(通用类) | GZNJ/TJ 2019-375 | 2024-11-27 | 山东省 | 评阅通过 | 评审一：通过 评审二：通过 复评员：未审 | 评审一：通过 评审二：通过 复评员：
种植施肥机械 | 播种机械 | 免耕播种机 | 4-5行牵引式免耕穴播机 | 山东弘播农机制造有限公司 | 免耕播种机 | 2BMZS-4A |  | 播种行数:4行;播种形式:牵引式免耕穴播 ;排种器型式:达到精量要求的指夹式 ; | 精量排种器；结构型式： 机械式，牵引式；配套动力范围 单位（ kW）：40.5～51.5；整机外形尺寸（长×宽×高）单位（ mm）：3250×3300×1550；工作行数：4行；行距 单位（mm):400-700；作业幅度 单位（mm):1600-2800；排种器型式： 指夹式 ；排种器驱动方式 ：链轮链条 ；排肥器型式：外槽轮式；排肥器驱动方式：链轮链条；传动机构型式：链轮链条；开沟器型式 ：播种：双圆盘式；施肥：双圆盘式；破茬清垄工作部件型式：拨草轮+圆盘。 | 12000元 | 40.5 | 购机补贴(通用类) | GZNJ/TJ 2019-377 | 2024-11-27 | 山东省 | 评阅通过 | 评审一：通过 评审二：通过 复评员：未审 | 评审一：通过 评审二：通过 复评员：
种植施肥机械 | 播种机械 | 精量播种机 | 2-3行机械式精量播种机 | 任丘市合义农具有限公司 | 玉米单粒精密播种机 | 2BYCF-2 |  | 播种行数:2行;排种器型式:机械式 ; | 配套动力11-22kw。主要参数：外形尺寸：1630×1270×1100㎜，作业速度范围：1.11～1.67m/s,作业小时生产率：0.2～0.5h㎡/h，行距：60cm，工作行数：2行，工作幅宽：120cm，排种器型式：勺轮式，排种器数量：2个，排肥器形式：槽轮式（非金属材料），排肥器数量：2个，排种、排肥开沟器形式：铲式，排种、排肥开沟器数量：排种2个、排肥2个，排种、排肥开沟器深度调节范围：0～120mm,种/肥箱容积：7×2/180，排量调节方式：手动螺旋，播种部分传动方式：链传动+轴传动，地轮形式：橡胶轮胎，地轮直径380㎜，地轮高度调节范围：0～130mm，覆土器形式：平板，镇压器形式：地轮 | 600元 | 0 | 购机补贴(通用类) | T201913130189 | 2024-12-30 | 河北省 | 评阅通过 | 评审一：通过 评审二：通过 复评员：未审 | 评审一：通过 评审二：通过 复评员：
种植施肥机械 | 播种机械 | 精量播种机 | 2-3行机械式精量播种机 | 任丘市合义农具有限公司 | 玉米单粒精密播种机 | 2BYCF-3 |  | 播种行数:3行;排种器型式:机械式 ; | 配套动力11-22kw。主要参数：外形尺寸：1630×1670×1100㎜，作业速度范围：1.11～1.67m/s,作业小时生产率：0.2～0.5h㎡/h，行距：60cm，工作行数：3行，工作幅宽：180cm，排种器型式：勺轮式，排种器数量：3个，排肥器形式：槽轮式（非金属材料），排肥器数量：3个，排种、排肥开沟器形式：铲式，排种、排肥开沟器数量：排种3个、排肥3个，排种、排肥开沟器深度调节范围：0～120mm,种/肥箱容积：7×3/195，排量调节方式：手动螺旋，播种部分传动方式：链传动+轴传动，地轮形式：橡胶轮胎，地轮直径380㎜，地轮高度调节范围：0～130mm，覆土器形式：平板，镇压器形式：地轮 | 600元 | 0 | 购机补贴(通用类) | T201913130190 | 2024-12-30 | 河北省 | 评阅通过 | 评审一：通过 评审二：通过 复评员：未审 | 评审一：通过 评审二：通过 复评员：
种植施肥机械 | 播种机械 | 精量播种机 | 2-3行机械式精量播种机 | 任丘市喜神农业机械有限公司 | 玉米免耕施肥精播机 | 2BYF-2 |  | 播种行数:2行;排种器型式:机械式 ; | 配套动力范围：11-22kw，主要配置参数：外形尺寸（长×宽×高）：1460×1280×1150㎜，整机质量：130kg，作业速度范围：4～6km/h,作业小时生产率：0.2～0.3h㎡/h，行距：450～700㎜，工作行数：2行，工作幅宽：0.9～1.4m，排种器形式：勺轮式，排种器数量：2个，排肥器形式：外槽轮，排肥器个数：2个，驱动方式：地轮驱动，种肥箱容积：8×2/140L，排量调节方式：档位调节，螺旋手柄，传动机构形式：链传动（地轮驱动），开沟器型式：靴式，开沟器数量：播种2个、施肥2个，深度调节范围：0～120㎜，地轮形式：橡胶轮胎，地轮直径：380㎜，高度调节范围：0～130㎜，覆土器形式：板式，镇压器形式：地轮 | 600元 | 0 | 购机补贴(通用类) | 冀2017T—175（续） | 2021-12-31 | 河北省 | 评阅通过 | 评审一：通过 评审二：通过 复评员：未审 | 评审一：通过 评审二：通过 复评员：
种植施肥机械 | 播种机械 | 精量播种机 | 2-3行机械式精量播种机 | 任丘市喜神农业机械有限公司 | 玉米免耕施肥精播机 | 2BYF-3 |  | 播种行数:3行;排种器型式:机械式 ; | 配套动力范围：11-22kw，主要配置参数：外形尺寸（长×宽×高）：1500×1660×1150㎜，整机质量：185kg，作业速度范围：4～6km/h,作业小时生产率：0.26～0.33h㎡/h，行距：450～600㎜，工作行数：3行，工作幅宽：1.35～1.8m，排种器形式：勺轮式，排种器数量：3个，排肥器形式：外槽轮，排肥器个数：3个，驱动方式：地轮驱动，种肥箱容积：8×3/195L，排量调节方式：档位调节，螺旋手柄，传动机构形式：链传动（地轮驱动），开沟器型式：靴式，开沟器数量：播种3个、施肥3个，深度调节范围：0～120㎜，地轮形式：橡胶轮胎，地轮直径：380㎜，高度调节范围：0～130㎜，覆土器形式：板式，镇压器形式：地轮 | 600元 | 0 | 购机补贴(通用类) | 冀2017T—174（续） | 2021-12-31 | 河北省 | 评阅通过 | 评审一：通过 评审二：通过 复评员：未审 | 评审一：通过 评审二：通过 复评员：
种植施肥机械 | 播种机械 | 精量播种机 | 2-3行机械式精量播种机 | 任丘市合发农业机械有限公司 | 玉米施肥精量播种机 | 2BYZF-3 |  | 播种行数:3行;排种器型式:机械式 ; | 配套动力范围：13.2～22.1kw，主要配置参数：外形尺寸（长×宽×高）：1500×1650×1190㎜，结构质量：204kg，作业速度范围：4～6km/h,作业小时生产率：0.2～0.5h㎡/h，行距：500～650㎜，工作行数：3行，工作幅宽：1.5～1.95m，排种器形式：指夹式，排种器数量：3个，排肥器形式：外槽轮，排肥器个数：3个，驱动方式：地轮驱动，种肥箱容积：7×3/146L，排量调节方式：手动螺旋，传动机构形式：齿轮传动+轴传动（地轮驱动），开沟器型式：锄铲式，开沟器数量：播种3个施肥3个，深度调节范围：0～120㎜，地轮形式：实心橡胶轮，地轮直径：380㎜，高度调节范围：0～130㎜，覆土器形式：板式，镇压器形式：地轮 | 600元 | 0 | 购机补贴(通用类) | 冀2017T—055 | 2021-12-31 | 河北省 | 评阅通过 | 评审一：通过 评审二：通过 复评员：未审 | 评审一：通过 评审二：通过 复评员：
种植施肥机械 | 播种机械 | 精量播种机 | 2-3行机械式精量播种机 | 任丘市合发农业机械有限公司 | 玉米施肥精量播种机 | 2BYZF-2 |  | 播种行数:2行;排种器型式:机械式 ; | 配套动力范围：13.2～22.1kw，主要配置参数：外形尺寸（长×宽×高）：1500×1260×1190㎜，结构质量：148kg，作业速度范围：4～6km/h,作业小时生产率：0.2～0.5h㎡/h，行距：500～650㎜，工作行数：2行，工作幅宽：1.0～1.3m，排种器形式：指夹式，排种器数量：2个，排肥器形式：外槽轮，排肥器个数：2个，驱动方式：地轮驱动，种肥箱容积：7×2/108L，排量调节方式：手动螺旋，传动机构形式：齿轮传动+轴传动（地轮驱动），开沟器型式：锄铲式，开沟器数量：播种2个施肥2个，深度调节范围：0～120㎜，地轮形式：实心橡胶轮，地轮直径：380㎜，高度调节范围：0～130㎜，覆土器形式：板式，镇压器形式：地轮 | 600元 | 0 | 购机补贴(通用类) | 冀2017T—056 | 2021-12-31 | 河北省 | 评阅通过 | 评审一：通过 评审二：通过 复评员：未审 | 评审一：通过 评审二：通过 复评员：
种植施肥机械 | 播种机械 | 精量播种机 | 2-3行机械式精量播种机 | 玉田县金玉农业机械有限公司 | 单粒精密播种机 | 2BJB-3 |  | 播种行数:3行;排种器型式:机械式 ; | 外形尺寸(长×宽×高)(mm):1600×1720×1070,指夹式排种器,播种行数:3行,行距(mm)500-650,配套动力(kw):14.7-29.4 | 600元 | 0 | 购机补贴(通用类) | 冀2017T—068 | 2021-12-31 | 河北省 | 评阅通过 | 评审一：通过 评审二：通过 复评员：未审 | 评审一：通过 评审二：通过 复评员：产品分类：不符合填报要求。
种植施肥机械 | 播种机械 | 精量播种机 | 2-3行机械式精量播种机 | 邢台鑫胜达农业机械制造有限公司 | 玉米精播机 | 2BYF-3 |  | 播种行数:3行;排种器型式:机械式 ; |  | 600元 | 13.2 | 购机补贴(通用类) | T202013130353 | 2025-12-29 | 河北省 | 评阅通过 | 评审一：通过 评审二：通过 复评员：未审 | 评审一：通过 评审二：通过 复评员：
种植施肥机械 | 播种机械 | 精量播种机 | 2-3行机械式精量播种机 | 任丘市合乐农业机械有限公司 | 玉米单粒精密播种机 | 2BYCF-2 |  | 播种行数:2行;排种器型式:机械式 ; | 型号名称：2BYCF-2玉米单粒精密播种机；结构型式：机械式，悬挂式；配套动力范围:14.7-18.4kW;整机外形尺寸（长×宽×高）:1600×1250×1220mm;作业速度范围：1.11-1.67m/s；作业小时生产率：0.2-0.3hm2/h；工作幅宽：100-140cm；行距：50-70cm；工作行数：2行；排种器型式：勺轮式、金属材料；排种器数量：2个；排肥器型式：外槽轮式；排肥器数量：2个；排种开沟器型式：铲式；排种开沟器数量：2个；排种开沟器深度调节范围：0-100mm；排肥开沟器型式：铲式；排肥开沟器数量：2个；排肥开沟器深度调节范围：0-100mm；种/肥箱容积：9×2/110L;排量调节方式:播种：档位调节/施肥：螺旋手柄;播种部分传动方式：轴传动+链传动；地轮型式：胶轮；地轮直径：390mm；地轮高度调节范围：0-130mm；覆土器型式：合土板式；镇压器型式：胶轮 | 600元 | 0 | 购机补贴(通用类) | T202013130052 | 2025-09-21 | 河北省 | 评阅通过 | 评审一：通过 评审二：通过 复评员：未审 | 评审一：通过 评审二：通过 复评员：
种植施肥机械 | 播种机械 | 精量播种机 | 2-3行机械式精量播种机 | 任丘市合乐农业机械有限公司 | 玉米单粒精密播种机 | 2BYCF-3 |  | 播种行数:3行;排种器型式:机械式 ; | 型号名称：2BYCF-3玉米单粒精密播种机；结构型式：机械式，悬挂式；配套动力范围:14.7-29.4kW;整机外形尺寸（长×宽×高）:1600×1600×1220mm;作业速度范围：1.11-1.67m/s；作业小时生产率：0.3-0.4hm2/h；工作幅宽：150-180cm；行距：50-60cm；工作行数：3行；排种器型式：勺轮式、金属材料；排种器数量：3个；排肥器型式：外槽轮式；排肥器数量：3个；排种开沟器型式：铲式；排种开沟器数量：3个；排种开沟器深度调节范围：0-100mm；排肥开沟器型式：铲式；排肥开沟器数量：3个；排肥开沟器深度调节范围：0-100mm；种/肥箱容积：9×3/130L;排量调节方式:播种：档位调节，肥：螺旋手柄;播种部分传动方式：轴传动+链传动；地轮型式：胶轮；地轮直径：390mm；地轮高度调节范围：0-130mm；覆土器型式：合土板式；镇压器型式：胶轮 | 600元 | 0 | 购机补贴(通用类) | T202013130051 | 2025-09-21 | 河北省 | 评阅通过 | 评审一：通过 评审二：通过 复评员：未审 | 评审一：通过 评审二：通过 复评员：
种植施肥机械 | 播种机械 | 精量播种机 | 2-3行机械式精量播种机 | 河北农哈哈机械集团有限公司 | 玉米免耕施肥精播机 | 2BYFSF-3 |  | 播种行数:3行;排种器型式:机械式 ; | 工作行数：3行；排种器型式：勺轮式、金属材料；工作幅宽：159～210cm；排肥器型式：外槽轮式、非金属材料；排肥开沟器型式：芯铧式 | 600元 |  | 购机补贴(通用类) | T201913130155 | 2024-12-08 | 河北省 | 评阅通过 | 评审一：通过 评审二：通过 复评员：未审 | 评审一：通过 评审二：通过 复评员：
种植施肥机械 | 播种机械 | 精量播种机 | 2-3行机械式精量播种机 | 河北农哈哈机械集团有限公司 | 玉米免耕施肥精播机 | 2BYFSF-2 |  | 播种行数:2行;排种器型式:机械式 ; | 工作行数：2行；排种器型式：勺轮式、金属材料；工作幅宽：106～140cm；排肥器型式：外槽轮式、非金属材料；排种开沟器型式：芯铧式；播种部分传动方式：轴、链传动 | 600元 |  | 购机补贴(通用类) | T201913130156 | 2024-12-08 | 河北省 | 评阅通过 | 评审一：通过 评审二：通过 复评员：未审 | 评审一：通过 评审二：通过 复评员：
种植施肥机械 | 播种机械 | 精量播种机 | 2-3行机械式精量播种机 | 河北神禾农业机械有限公司 | 玉米施肥精播机 | 2BYF-2 |  | 播种行数:2行;排种器型式:机械式 ; | 型号名称 / 2BYF-2玉米施肥精播机 ； 结构型式 / 机械式、悬挂式 ； 配套动力范围 kW 12～20 ； 整机外形尺寸（长×宽×高） mm 1500×1250×1100 ； 作业速度范围 m/s 1.11～2.22 ； 作业小时生产率 hm2/h 0.38～0.77 ； 工作幅宽 cm 120 ； 行距 cm 60 ； 工作行数 行 2 ； 排种器型式 / 勺轮式、金属材料 ； 排种器数量 个 2 ； 排肥器型式 / 槽轮式、非金属材料 ； 排肥器数量 个 2 ； 排种开沟器型式 / 铲式 ； 排种开沟器数量 个 2 ； 排种开沟器深度调节范围 mm 30～100 ； 排肥开沟器型式 / 铲式 ； 排肥开沟器数量 个 2 ； 排肥开沟器深度调节范围 mm 30～120 ； 种/肥箱容积 L 9.5×2/108 ； 排量调节方式 / 种：挡位调节/肥：螺旋手柄 ； 播种部分传动方式 / 链传动+齿轮传动 ； 地轮型式 / 胶轮 ； 地轮直径 mm 380 ； 地轮高度调节范围 mm 30～50 ； 风机型式 / / ； 覆土器型式 / 合土板式 ； 镇压器型式 / 轮式 ； | 600元 | 20 | 购机补贴(通用类) | T201913130206 | 2024-12-30 | 河北省 | 评阅通过 | 评审一：通过 评审二：通过 复评员：未审 | 评审一：通过 评审二：通过 复评员：
种植施肥机械 | 播种机械 | 精量播种机 | 2-3行机械式精量播种机 | 菏泽新亚机械设备有限公司 | 玉米精量播种机 | 2BYF-2 |  | 播种行数:2行;排种器型式:机械式 ; | 播种行数：2行；排种器型式：机械式；三点悬挂；配套动力范围(KW)：8.8-13.2；工作状态外形尺寸(长×宽×高)：1440mm×1300mm×1080mm；作业速度范围(km/h)：1.67-2.5；作业小时生产率(hm²/h)：0.2-0.3；行距(mm)：600；工作幅宽(mm)：1200；排种/肥器型式：指夹式/外槽轮式；排种/肥器数量(个)：2/2；排种/肥器驱动方式：地轮驱动；种/肥箱容积(L)：8×2/18；排量调节方式：手柄调节；传动机构型式：链条、齿轮、链轮；开沟器型式：锄铲式；开沟器数量(个)：2(种)+2(肥)；开沟器深度调节范围(mm)：60-80；地轮型式：平面胶轮；地轮直径(mm)：Φ385；覆土器型式：刮板式；镇压器型式：地轮。 | 600元 | 0 | 购机补贴(通用类) | 2018TJ402 | 2022-12-31 | 山东省 | 评阅通过 | 评审一：通过 评审二：通过 复评员：未审 | 评审一：通过 评审二：通过 复评员：
种植施肥机械 | 播种机械 | 精量播种机 | 2-3行机械式精量播种机 | 菏泽新亚机械设备有限公司 | 玉米精量播种机 | 2BYF-3 |  | 播种行数:3行;排种器型式:机械式 ; | 播种行数：3行；排种器型式：机械式；三点悬挂；配套动力范围（kw）：11-22；工作状态外形尺寸（长×宽×高）：1420mm×1700mm×1080mm；作业速度范围（km/h）：1.67-2.22；作业小时生产率（hm²/h）：0.3-0.4；行距（mm）：600；工作幅宽（mm）：1800；排种/肥器型式：指夹式/外槽轮式；排种/肥器数量（个）：3/3；排种/肥器驱动方式：地轮驱动；种/肥箱容积（L）：8×3/27；排量调节方式：手柄调节；传动机构型式：链条、齿轮、链轮；开沟器型式：锄铲式；开沟器数量（个）：3（种）+3（肥）；开沟器深度调节范围（mm）：60-80；地轮型式：平面胶轮；地轮直径（mm）：Φ385；覆土器型式：刮板式；镇压器型式：地轮。 | 600元 | 0 | 购机补贴(通用类) | 2018TJ403 | 2022-12-31 | 山东省 | 评阅通过 | 评审一：通过 评审二：通过 复评员：未审 | 评审一：通过 评审二：通过 复评员：
种植施肥机械 | 播种机械 | 精量播种机 | 4-5行机械式精量播种机 | 任丘市鑫大华农业机械制造有限公司 | 玉米免耕施肥播种机 | 2BYF-4 |  | 播种行数:4行;排种器型式:机械式 ; | 型号名称:2BYF-4玉米免耕施肥播种机；结构型式:机械式、悬挂式；配套动力范围:22~66.2kw；整机外形尺寸(长x宽x高)1560x2160x1160mm；作业速度范围:0.83~1.67m/s；作业小时生产率:0.57~1.15h㎡/h；工作幅宽:240cm；行距:60cm；工作行数:4行；排种器型式:勺轮式、金属材料；排种器数量:4个；排肥器型式:外槽轮式；排肥器数量:4个；排种开沟器型式:锄铲式；排种开沟器数量:4个；排种开沟器深度调节范围:0~40mm；排肥开沟器型式:锄铲式:排肥开沟器数量:4个；排肥开沟器深度调节范围:0~70mm；种/肥箱容积:种:8x4/肥:220L排量调节方式:种:挡位/肥:螺旋手柄；播种部分传动方式:轴传动+链传动；地轮形式:橡胶轮；地轮直径:380mm；地轮高度调节范围:0~70mm；风机形式:/；覆土器型式:合土板；镇压器型式:地轮； | 1000元 | 0 | 购机补贴(通用类) | T201900130381 | 2024-12-30 | 河北省 | 评阅通过 | 评审一：通过 评审二：通过 复评员：未审 | 评审一：通过 评审二：通过 复评员：
种植施肥机械 | 播种机械 | 精量播种机 | 4-5行机械式精量播种机 | 任丘市鑫大华农业机械制造有限公司 | 指夹式玉米精量播种机 | 2BYZF-4 |  | 播种行数:4行;排种器型式:机械式 ; | 型号名称：2BYZF-4指夹式玉米精量播种机;结构型式:机械式、悬挂式；配套动力范围：22~66.2kw整机外形尺寸（长x宽x高）:1560X2160X1160mm;作业速度范围:0.83~1.67m/s;作业小时生产率：0.57~1.15hm2/h；工作幅宽：240cm；行距：60cm；工作行数：4行；排种器型式：指夹式、金属材料；排种器数量：4个；排肥器型式：外槽轮式；排肥器数量：4个；排种开沟器型式：锄铲式；排种开沟器数量：4个；排种开沟器深度调节范围：0~40mm；排肥开沟器型式：锄铲式；排肥开沟器数量：4个;排肥开沟器深度调节范围:0~70mm;种/肥箱容积:种：8x4/肥:220L;排量调节方式:种：挡位/肥：螺旋手柄；播种部分传动方式：轴传动+链传动；地轮形式：橡胶轮；地轮直径：380mm；地轮高度调节范围：0~70mm；风机型式：/；覆土器型式：合土板；镇压器型式：地轮； | 1000元 | 0 | 购机补贴(通用类) | T201900130382 | 2024-12-30 | 河北省 | 评阅通过 | 评审一：通过 评审二：通过 复评员：未审 | 评审一：通过 评审二：通过 复评员：
种植施肥机械 | 播种机械 | 精量播种机 | 4-5行机械式精量播种机 | 任丘市喜神农业机械有限公司 | 玉米免耕施肥精播机 | 2BYF-4 |  | 播种行数:4行;排种器型式:机械式 ; | 2BYF-4型玉米免耕施肥精播机，结构形式为机械式、悬挂式，由机架、种箱、肥箱、播种机构、排肥机构、传动机构、开沟器、覆土器、地轮、防缠辊等部分组成。配套动力范围：22-36.8kw，主要配置参数：外形尺寸（长×宽×高）：1550×2160×1150㎜，整机质量：260kg，作业速度范围：4～6km/h,作业小时生产率：0.4～0.5h㎡/h，行距：500～600㎜，工作行数：4行，工作幅宽：2～2.4m，排种器形式：勺轮式，排种器数量：4个，排肥器形式：外槽轮，排肥器个数：4个，驱动方式：地轮驱动，种肥箱容积：8×4/260L，排量调节方式：档位调节，螺旋手柄，传动机构形式：链传动（地轮驱动），开沟器型式：靴式，开沟器数量：播种4个、施肥4个，深度调节范围：0～120㎜，地轮形式：橡胶轮胎，地轮直径：380㎜，高度调节范围：0～130㎜，覆土器形式：板式，镇压器形式：地轮 | 1000元 | 0 | 购机补贴(通用类) | 冀2017T—173（续） | 2021-12-31 | 河北省 | 评阅通过 | 评审一：通过 评审二：通过 复评员：未审 | 评审一：通过 评审二：通过 复评员：
种植施肥机械 | 播种机械 | 精量播种机 | 4-5行机械式精量播种机 | 任丘市喜神农业机械有限公司 | 玉米施肥精量播种机 | 2BYZF-4 |  | 播种行数:4行;排种器型式:机械式 ; | 2BYZF-4型玉米单粒精密播种机为机械式、悬挂式播种机，由机架、种箱、肥箱、播种机构、排肥机构、传动机构、开沟器、覆土器、地轮、防缠辊等部分组成。配套动力范围：22.1～36.8kw，主要配置参数：外形尺寸（长×宽×高）：1550×2190×1200㎜，整机质量：310kg，作业速度范围：4～6km/h,作业小时生产率：0.3～0.6h㎡/h，行距：500～600㎜，工作行数：4行，工作幅宽：2.0～2.4m，排种器形式：指夹式，排种器数量：4个，排肥器形式：外槽轮，排肥器个数：4个，驱动方式：地轮驱动，种肥箱容积：8L×4/260L，排量调节方式：种：挡位，肥：螺旋手柄，传动机构形式：链传动+轴传动（地轮驱动），开沟器型式：铲式，开沟器数量：播种4个、施肥4个，深度调节范围：0～120㎜，地轮形式：实心橡胶轮，地轮直径：380㎜，高度调节范围：0～130㎜，覆土器形式：板式，镇压器形式：地轮 | 1000元 | 0 | 购机补贴(通用类) | 冀2017T—087 | 2021-12-31 | 河北省 | 评阅通过 | 评审一：通过 评审二：通过 复评员：未审 | 评审一：通过 评审二：通过 复评员：
种植施肥机械 | 播种机械 | 精量播种机 | 4-5行机械式精量播种机 | 任丘市喜神农业机械有限公司 | 玉米施肥精量播种机 | 2BYZF-5 |  | 播种行数:5行;排种器型式:机械式 ; | 2BYZF-5型玉米单粒精密播种机为机械式、悬挂式播种机，由机架、种箱、肥箱、播种机构、排肥机构、传动机构、开沟器、覆土器、地轮、防缠辊等部分组成。配套动力范围：36.8～73.5kw，主要配置参数：外形尺寸（长×宽×高）：1550×2850×1200㎜，整机质量：380kg，作业速度范围：4～6km/h,作业小时生产率：0.4～1.0h㎡/h，行距：500～600㎜，工作行数：5行，工作幅宽：2.5～3.0m，排种器形式：指夹式，排种器数量：5个，排肥器形式：外槽轮，排肥器个数：5个，驱动方式：地轮驱动，种肥箱容积：8L×5/310L，排量调节方式：种：挡位，肥：螺旋手柄，传动机构形式：链传动+轴传动（地轮驱动），开沟器型式：铲式，开沟器数量：播种5个、施肥5个，深度调节范围：0～120㎜，地轮形式：实心橡胶轮，地轮直径：380㎜，高度调节范围：0～130㎜，覆土器形式：板式，镇压器形式地轮 | 1000元 | 0 | 购机补贴(通用类) | 冀2017T—086 | 2021-12-31 | 河北省 | 评阅通过 | 评审一：通过 评审二：通过 复评员：未审 | 评审一：通过 评审二：通过 复评员：
种植施肥机械 | 播种机械 | 精量播种机 | 4-5行机械式精量播种机 | 河北农哈哈机械集团有限公司 | 大豆播种机 | 2BDF-5 |  | 播种行数:5行;排种器型式:机械式 ; | 工作行数：5行；排种器型式：勺轮式、金属材料；工作幅宽：200-225cm；排肥器型式：外槽轮式；种/肥箱容积：种：8.5×5/肥：260L；排量调节方式：种：变速箱/肥：螺纹式；播种部分传动方式：轴、齿轮、链传动 | 1000元 |  | 购机补贴(通用类) | T202014140022 | 2025-08-16 | 河北省 | 评阅通过 | 评审一：通过 评审二：通过 复评员：未审 | 评审一：通过 评审二：通过 复评员：
种植施肥机械 | 播种机械 | 精量播种机 | 4-5行机械式精量播种机 | 河北农哈哈机械集团有限公司 | 大豆播种机 | 2BDF-4 |  | 播种行数:4行;排种器型式:机械式 ; | 工作行数：4行；排种器型式：勺轮式、金属材料；工作幅宽：160-200cm；排肥器型式：外槽轮式；排肥器数量：3个；种/肥箱容积：种：8.5L×4/肥：195L；排量调节方式：种：变速箱/肥：螺纹式；播种部分传动方式：轴、齿轮、链传动 | 1000元 |  | 购机补贴(通用类) | T202014140022 | 2025-08-16 | 河北省 | 评阅通过 | 评审一：通过 评审二：通过 复评员：未审 | 评审一：通过 评审二：通过 复评员：
种植施肥机械 | 播种机械 | 精量播种机 | 4-5行机械式精量播种机 | 河北农哈哈机械集团有限公司 | 玉米精量播种机 | 2BYF-4A |  | 播种行数:4行;排种器型式:机械式 ; | 工作行数：4行；排种器型式：其他（勺轮式）、金属材料；工作幅宽：180～272cm；排肥器型式：外槽轮式、非金属材料；排种开沟器型式：芯铧式；种/肥箱容积：种：8.5×4/肥：260L；排量调节方式：种：变速箱/肥：螺纹式；播种部分传动方式：轴+链传动 | 1000元 |  | 购机补贴(通用类) | T202014140015 | 2025-04-23 | 河北省 | 评阅通过 | 评审一：通过 评审二：通过 复评员：未审 | 评审一：通过 评审二：通过 复评员：
种植施肥机械 | 播种机械 | 精量播种机 | 4-5行机械式精量播种机 | 河北农哈哈机械集团有限公司 | 玉米精量播种机 | 2BYF-5 |  | 播种行数:5行;排种器型式:机械式 ; | 工作行数：5行；排种器型式：其他（勺轮式）、金属材料；工作幅宽： 250～310cm；种/肥箱容积：种：18×5/肥：325L；排量调节方式：种：变速箱/肥：螺纹式；播种部分传动方式：轴+链传动 | 1000元 |  | 购机补贴(通用类) | T202014140016 | 2025-04-23 | 河北省 | 评阅通过 | 评审一：通过 评审二：通过 复评员：未审 | 评审一：通过 评审二：通过 复评员：
种植施肥机械 | 播种机械 | 精量播种机 | 4-5行机械式精量播种机 | 河北农哈哈机械集团有限公司 | 玉米精量播种机 | 2BYF-4 |  | 播种行数:4行;排种器型式:机械式 ; | 工作行数：4行；排种器型式：其他（勺轮式）、金属材料；工作幅宽：200～248cm；种/肥箱容积：种：8.5×4/肥：260L；排量调节方式：种：变速箱/肥：螺纹式；播种部分传动方式：轴+链传动 | 1000元 |  | 购机补贴(通用类) | T202014140016 | 2025-04-23 | 河北省 | 评阅通过 | 评审一：通过 评审二：通过 复评员：未审 | 评审一：通过 评审二：通过 复评员：
种植施肥机械 | 播种机械 | 精量播种机 | 4-5行机械式精量播种机 | 玉田县金玉农业机械有限公司 | 玉米铁茬多功能播种机 | 2BYF-4 |  | 播种行数:4行;排种器型式:机械式 ; | 外形尺寸(长×宽×高)(mm)1600×2300×1110,勺轮式排种器,播种行数:4行,行距(cm):50-65,配套动力(kw):20.6-55.1 | 1000元 |  | 购机补贴(通用类) | T202013130146 | 2025-11-29 | 河北省 | 评阅通过 | 评审一：通过 评审二：通过 复评员：未审 | 评审一：通过 评审二：通过 复评员：
种植施肥机械 | 播种机械 | 精量播种机 | 4-5行机械式精量播种机 | 玉田县金玉农业机械有限公司 | 单粒精密播种机 | 2BJB-4 |  | 播种行数:4行;排种器型式:机械式 ; | 外形尺寸(长×宽×高)(mm)1600×2300×1070,指夹式排种器,播种行数:4行,行距(mm):500-650,配套动力(kw):20.6-55.1 | 1000元 |  | 购机补贴(通用类) | 冀2017T—069 | 2021-12-31 | 河北省 | 评阅通过 | 评审一：通过 评审二：通过 复评员：未审 | 评审一：通过 评审二：通过 复评员：
种植施肥机械 | 播种机械 | 精量播种机 | 4-5行机械式精量播种机 | 玉田县华联机械有限公司 | 玉米免耕精位播种机 | 2BYFJ-4 |  | 播种行数:4行;排种器型式:机械式 ; | 配套动力：22.1-36.8kW 工作幅宽：2000-2400mm 作业速度：5-7km/h | 1000元 |  | 购机补贴(通用类) | 冀2018T-054（续） | 2022-12-31 | 河北省 | 评阅通过 | 评审一：通过 评审二：通过 复评员：未审 | 评审一：通过 评审二：通过 复评员：
种植施肥机械 | 播种机械 | 精量播种机 | 4-5行机械式精量播种机 | 任丘市合乐农业机械有限公司 | 玉米单粒精密播种机 | 2BYCF-4 |  | 播种行数:4行;排种器型式:机械式 ; | 型号名称：2BYCF-4玉米单粒精密播种机；结构型式：机械式，悬挂式；配套动力范围:25.7-58.8kW;整机外形尺寸（长×宽×高）:1600×2100×1220mm;作业速度范围：1.11-1.67m/s；作业小时生产率：0.5-0.6hm2/h；工作幅宽：200-240cm；行距：50-60cm；工作行数：4行；排种器型式：勺轮式、金属材料；排种器数量：4个；排肥器型式：外槽轮式，非金属材料；排肥器数量：4个；排种开沟器型式：铲式；排种开沟器数量：4个；排种开沟器深度调节范围：0-100mm；排肥开沟器型式：铲式；排肥开沟器数量：4个；排肥开沟器深度调节范围：0-100mm；种/肥箱容积：9×4/160L;排量调节方式:种：档位调节，肥：螺旋手柄;播种部分传动方式：轴传动+链传动；地轮型式：胶轮；地轮直径：390mm；地轮高度调节范围：0-130mm；覆土器型式：合土板式；镇压器型式：胶轮 | 1000元 | 0 | 购机补贴(通用类) | T202013130050 | 2025-09-21 | 河北省 | 评阅通过 | 评审一：通过 评审二：通过 复评员：未审 | 评审一：通过 评审二：通过 复评员：
种植施肥机械 | 播种机械 | 精量播种机 | 4-5行机械式精量播种机 | 玉田县华联机械有限公司 | 玉米精量播种机 | 2BYXF-4 |  | 播种行数:4行;排种器型式:机械式 ; | 配套动力：22.1-88.2kW 外形尺寸：1950*2300*1280 | 1000元 |  | 购机补贴(通用类) | T202000130806 | 2025-12-30 | 河北省 | 评阅通过 | 评审一：通过 评审二：通过 复评员：未审 | 评审一：通过 评审二：通过 复评员：
种植施肥机械 | 播种机械 | 精量播种机 | 4-5行机械式精量播种机 | 山东大华机械有限公司 | 玉米精量播种机 | 2BYF-5 |  | 播种行数:5行;排种器型式:机械式 ; | 工作行数：5行；排种器型式：指夹式；工作幅宽：2250～3000mm；外形尺寸（长×宽×高）：1950×3060×1220mm;配套动力范围：(36.8～51.5)轮式拖拉机；行距:450～600mm;传动机构形式：地轮链条传动；排种器数量:5个；排肥器型式：外槽轮；排肥器数量：5个；开沟器形式：锄铲式；地轮型式：平面胶轮；地轮直径：400mm | 1000元 | 0 | 购机补贴(通用类) | 部20170148 | 2021-12-31 | 山东省 | 评阅通过 | 评审一：通过 评审二：通过 复评员：未审 | 评审一：通过 评审二：通过 复评员：
种植施肥机械 | 播种机械 | 精量播种机 | 4-5行机械式精量播种机 | 任丘市合义农具有限公司 | 玉米单粒精密播种机 | 2BYCF-4 |  | 播种行数:4行;排种器型式:机械式 ; | 配套动力30-45.5kw。结构形式：机械式、悬挂式。主要参数：外形尺寸：1630×2170×1100㎜，作业速度范围：1.11～1.67m/s,作业小时生产率：0.3～0.6h㎡/h，行距：60cm，工作行数：4行，工作幅宽：240cm，排种器型式：勺轮式，排种器数量：4个，排肥器形式：槽轮式（非金属材料），排肥器数量：4个，排种、排肥开沟器形式：铲式，排种、排肥开沟器数量：排种4个、排肥4个，排种、排肥开沟器深度调节范围：0～120mm,种/肥箱容积：7×4/220，排量调节方式：手动螺旋，播种部分传动方式：链传动+轴传动，地轮形式：橡胶轮胎，地轮直径380㎜，地轮高度调节范围：0～130mm，覆土器形式：平板，镇压器形式：地轮 | 1000元 | 0 | 购机补贴(通用类) | T201913130191 | 2024-12-30 | 河北省 | 评阅通过 | 评审一：通过 评审二：通过 复评员：未审 | 评审一：通过 评审二：通过 复评员：
种植施肥机械 | 播种机械 | 精量播种机 | 4-5行机械式精量播种机 | 任丘市合义农具有限公司 | 玉米单粒精密播种机 | 2BYCF-5 |  | 播种行数:5行;排种器型式:机械式 ; | 配套动力范围：36.8～73.5kw，结构形式：机械式、悬挂式。主要配置参数：外形尺寸（长×宽×高）：1580×2760×1180㎜，作业速度范围：1.11～1.67m/s,作业小时生产率：0.4～1.0h㎡/h，行距：50～60cm，工作行数：5行，工作幅宽：250～300cm，排种器形式：槽轮式（非金属材料），排种器数量：5个，排肥器形式：外槽轮，排肥器个数：5个，驱动方式：地轮驱动，种肥箱容积：7×5/253L，排量调节方式：种：档位调节 肥：手动螺旋，播种部分传动方式：链传动，开沟器型式：锄铲式，开沟器数量：播种5个施肥5个，深度调节范围：0～120㎜，地轮形式：实心橡胶轮，地轮直径：380㎜，高度调节范围：0～130㎜，覆土器形式：板式，镇压器形式：地轮 | 1000元 | 0 | 购机补贴(通用类) | T202100130277 | 2026-06-29 | 河北省 | 评阅通过 | 评审一：通过 评审二：通过 复评员：未审 | 评审一：通过 评审二：通过 复评员：
种植施肥机械 | 播种机械 | 精量播种机 | 4-5行机械式精量播种机 | 任丘市合义农具有限公司 | 玉米施肥精量播种机 | 2BYZF-5 |  | 播种行数:5行;排种器型式:机械式 ; | 配套动力范围：36.8～73.5kw，结构形式：机械式、悬挂式。主要配置参数：外形尺寸（长×宽×高）：1780×2600×1200㎜，作业速度范围：1.11～1.67m/s,作业小时生产率：0.4～1.0h㎡/h，行距：50～60cm，工作行数：5行，工作幅宽：250～300cm，排种器形式：指夹式,非金属材料，排种器数量：5个，排肥器形式：外槽轮，排肥器个数：5个，驱动方式：地轮驱动，种肥箱容积：7×5/253L，排量调节方式：种：档位调节 肥：手动螺旋，播种部分传动方式：链传动，开沟器型式：锄铲式，开沟器数量：播种5个施肥5个，深度调节范围：0～120㎜，地轮形式：实心橡胶轮，地轮直径：380㎜，高度调节范围：0～130㎜，覆土器形式：板式，镇压器形式：地轮 | 1000元 | 0 | 购机补贴(通用类) | T202100130278 | 2026-06-29 | 河北省 | 评阅通过 | 评审一：通过 评审二：通过 复评员：未审 | 评审一：通过 评审二：通过 复评员：
种植施肥机械 | 播种机械 | 精量播种机 | 4-5行机械式精量播种机 | 任丘市合义农具有限公司 | 玉米施肥精量播种机 | 2BYZF-4 |  | 播种行数:4行;排种器型式:机械式 ; | 配套动力范围：36.8～73.5kw，结构形式：机械式、悬挂式。主要配置参数：外形尺寸（长×宽×高）：1780×2200×1200㎜，作业速度范围：1.11～1.67m/s,作业小时生产率：0.4～1.0h㎡/h，行距：50～60cm，工作行数：4行，工作幅宽：200～240cm，排种器形式：指夹式,非金属材料，排种器数量：4个，排肥器形式：外槽轮，排肥器个数：4个，驱动方式：地轮驱动，种肥箱容积：7×4/220L，排量调节方式：种：档位调节 肥：手动螺旋，播种部分传动方式：链传动，开沟器型式：锄铲式，开沟器数量：播种4个施肥4个，深度调节范围：0～120㎜，地轮形式：实心橡胶轮，地轮直径：380㎜，高度调节范围：0～130㎜，覆土器形式：板式，镇压器形式：地轮 | 1000元 | 0 | 购机补贴(通用类) | T202100130278 | 2026-06-29 | 河北省 | 评阅通过 | 评审一：通过 评审二：通过 复评员：未审 | 评审一：通过 评审二：通过 复评员：
种植施肥机械 | 播种机械 | 精量播种机 | 4-5行机械式精量播种机 | 任丘市合发农业机械有限公司 | 玉米单粒精密播种机 | 2BYF-5 |  | 播种行数:5行;排种器型式:机械式 ; | 2BYF-5型玉米单粒精密播种机为机械式、悬挂式播种机，由机架、种箱、肥箱、播种机构、排肥机构、传动机构、开沟器、覆土器、地轮、防缠辊等部分组成。配套动力范围：36.8～73.5kw，主要配置参数：外形尺寸（长×宽×高）：1580×2760×1180㎜，结构质量：368kg，作业速度范围：4～6km/h,作业小时生产率：0.4～1.0h㎡/h，行距：500～600㎜，工作行数：5行，工作幅宽：2.5～3.0m，排种器形式：勺轮式，排种器数量：5个，排肥器形式：外槽轮，排肥器个数：5个，驱动方式：地轮驱动，种肥箱容积：7×5/253L，排量调节方式：手动螺旋，传动机构形式：齿轮传动+轴传动（地轮驱动），开沟器型式：锄铲式，开沟器数量：播种5个施肥5个，深度调节范围：0～120㎜，地轮形式：实心橡胶轮，地轮直径：380㎜，高度调节范围：0～130㎜，覆土器形式：板式，镇压器形式：地轮 | 1000元 | 0 | 购机补贴(通用类) | 冀2017T—051 | 2021-12-31 | 河北省 | 评阅通过 | 评审一：通过 评审二：通过 复评员：未审 | 评审一：通过 评审二：通过 复评员：
种植施肥机械 | 播种机械 | 精量播种机 | 4-5行机械式精量播种机 | 任丘市合发农业机械有限公司 | 玉米单粒精密播种机 | 2BYF-4 |  | 播种行数:4行;排种器型式:机械式 ; | 2BYF-4型玉米单粒精密播种机为机械式、悬挂式播种机，由机架、种箱、肥箱、播种机构、排肥机构、传动机构、开沟器、覆土器、地轮、防缠辊等部分组成。配套动力范围：22.1-36.8kw，主要配置参数：外形尺寸（长×宽×高）：1570×2140×1180㎜，结构质量：284kg，作业速度范围：4～6km/h,作业小时生产率：0.3～0.6h㎡/h，行距：500～600㎜，工作行数：4行，工作幅宽：2～2.4m，排种器形式：勺轮式，排种器数量：4个，排肥器形式：外槽轮，排肥器个数：4个，驱动方式：地轮驱动，种肥箱容积：7×4/195L，排量调节方式：手动螺旋，传动机构形式：齿轮传动+轴传动（地轮驱动），开沟器型式：锄铲式，开沟器数量：播种4个施肥4个，深度调节范围：0～120㎜，地轮形式：实心橡胶轮，地轮直径：380㎜，高度调节范围：0～130㎜，覆土器形式：板式，镇压器形式：地轮 | 1000元 | 0 | 购机补贴(通用类) | 冀2017T—052 | 2021-12-31 | 河北省 | 评阅通过 | 评审一：通过 评审二：通过 复评员：未审 | 评审一：通过 评审二：通过 复评员：
种植施肥机械 | 播种机械 | 精量播种机 | 4-5行机械式精量播种机 | 任丘市合发农业机械有限公司 | 玉米施肥精量播种机 | 2BYZF-5 |  | 播种行数:5行;排种器型式:机械式 ; | 2BYZF-5型玉米单粒精密播种机为机械式、悬挂式播种机，由机架、种箱、肥箱、播种机构、排肥机构、传动机构、开沟器、覆土器、地轮、防缠辊等部分组成。配套动力范围：36.8～73.5kw，主要配置参数：外形尺寸（长×宽×高）：1580×2760×1180㎜，结构质量：366kg，作业速度范围：4～6km/h,作业小时生产率：0.4～1.0h㎡/h，行距：500～600㎜，工作行数：5行，工作幅宽：2.5～3.0m，排种器形式：指夹式，排种器数量：5个，排肥器形式：外槽轮，排肥器个数：5个，驱动方式：地轮驱动，种肥箱容积：7×5/253L，排量调节方式：手动螺旋，传动机构形式：齿轮传动+轴传动（地轮驱动），开沟器型式：锄铲式，开沟器数量：播种5个施肥5个，深度调节范围：0～120㎜，地轮形式：实心橡胶轮，地轮直径：380㎜，高度调节范围：0～130㎜，覆土器形式：板式，镇压器形式：地轮 | 1000元 | 0 | 购机补贴(通用类) | 冀2017T—053 | 2021-12-31 | 河北省 | 评阅通过 | 评审一：通过 评审二：通过 复评员：未审 | 评审一：通过 评审二：通过 复评员：
种植施肥机械 | 播种机械 | 精量播种机 | 4-5行机械式精量播种机 | 任丘市合发农业机械有限公司 | 玉米施肥精量播种机 | 2BYZF-4 |  | 播种行数:4行;排种器型式:机械式 ; | 2BYZF-4型玉米单粒精密播种机为机械式、悬挂式播种机，由机架、种箱、肥箱、播种机构、排肥机构、传动机构、开沟器、覆土器、地轮、防缠辊等部分组成。配套动力范围：22.1～36.8kw，主要配置参数：外形尺寸（长×宽×高）：1570×2140×1180㎜，结构质量：284kg，作业速度范围：4～6km/h,作业小时生产率：0.3～0.6h㎡/h，行距：500～600㎜，工作行数：4行，工作幅宽：2.0～2.4m，排种器形式：指夹式，排种器数量：4个，排肥器形式：外槽轮，排肥器个数：4个，驱动方式：地轮驱动，种肥箱容积：7×4/195L，排量调节方式：手动螺旋，传动机构形式：齿轮传动+轴传动（地轮驱动），开沟器型式：锄铲式，开沟器数量：播种4个施肥4个，深度调节范围：0～120㎜，地轮形式：实心橡胶轮，地轮直径：380㎜，高度调节范围：0～130㎜，覆土器形式：板式，镇压器形式：地轮 | 1000元 | 0 | 购机补贴(通用类) | 冀2017T—054 | 2021-12-31 | 河北省 | 评阅通过 | 评审一：通过 评审二：通过 复评员：未审 | 评审一：通过 评审二：通过 复评员：
种植施肥机械 | 播种机械 | 精量播种机 | 4-5行机械式精量播种机 | 任丘市合乐农业机械有限公司 | 玉米施肥精量播种机 | 2BYZF-4 |  | 播种行数:4行;排种器型式:机械式 ; | 型号名称：2BYZF-4玉米施肥精量播种机；结构型式：机械式/悬挂式；配套动力范围:22-44kW;整机外形尺寸（长×宽×高）:1860×2090×1160mm;作业速度范围：1.2-1.7m/s；作业小时生产率：0.8-1.44hm2/h；工作幅宽：200-240cm；行距：50-60cm；工作行数：4行；排种器型式：指夹式、金属材料；排种器数量：4个；排肥器型式：外槽轮式；排肥器数量：4个；排种开沟器型式：芯铧式；排种开沟器数量：4个；排种开沟器深度调节范围：0-120mm；排肥开沟器型式：芯铧式；排肥开沟器数量：4个；排肥开沟器深度调节范围：0-120mm；种/肥箱容积：9×4/160L;排量调节方式:播种：档位调节/施肥：螺旋手柄;播种部分传动方式：传动轴、链条；地轮型式：橡胶轮；地轮直径：370mm；地轮高度调节范围：0-130mm；覆土器型式：覆土板；镇压器型式：橡胶轮 | 1000元 | 0 | 购机补贴(通用类) | T201900140440 | 2024-12-30 | 河北省 | 评阅通过 | 评审一：通过 评审二：通过 复评员：未审 | 评审一：通过 评审二：通过 复评员：
种植施肥机械 | 播种机械 | 精量播种机 | 4-5行机械式精量播种机 | 菏泽新亚机械设备有限公司 | 玉米精量播种机 | 2BYF-5 |  | 播种行数:5行;排种器型式:机械式 ; | 播种行数：5行；排种器型式：机械式；三点悬挂；配套动力范围(kw)：37-66；工作状态外形尺寸(长×宽×高)：1580mm×2850mm×1090mm；作业速度范围(km/h)：3-5；作业小时生产率(hm²/h)：0.9-1.5；行距(mm)：600；工作幅宽(mm)：3000；排种/肥器型式：指夹式/外槽轮式；排种/肥器数量(个)：5/5；排种/肥器驱动方式：地轮驱动；种/肥箱容积(L)：8×5/45；排量调节方式：手柄调节；传动机构型式：链条、齿轮、链轮；开沟器型式：尖铲式；开沟器数量(个)：5(种)+5(肥)；开沟器深度调节范围(mm)：60-80；地轮型式：橡胶轮；地轮直径(mm)：Φ385；覆土器型式：刮板式；镇压器型式：地轮。 | 1000元 | 0 | 购机补贴(通用类) | 2018TJ404 | 2022-12-31 | 山东省 | 评阅通过 | 评审一：通过 评审二：通过 复评员：未审 | 评审一：通过 评审二：通过 复评员：
种植施肥机械 | 播种机械 | 精量播种机 | 4-5行机械式精量播种机 | 河北神禾农业机械有限公司 | 玉米施肥精量播种机 | 2BYMF-5 |  | 播种行数:5行;排种器型式:机械式 ; | 型号名称 / 2BYMF-5玉米施肥精量播种机 ; 结构型式 / 机械式、悬挂式 ; 配套动力范围 kW 33～51 ; 整机外形尺寸（长×宽×高） mm 1450×3000×1000 ; 作业速度范围 m/s 1.11～2.22 ; 作业小时生产率 hm2/h 0.96～1.92 ; 工作幅宽 cm 300 ; 行距 cm 60 ; 工作行数 行 5 ; 排种器型式 / 指夹式、金属材料 ; 排种器数量 个 5 ; 排肥器型式 / 槽轮式、非金属材料 ; 排肥器数量 个 5 ; 排种开沟器型式 / 铲式 ; 排种开沟器数量 个 5 ; 排种开沟器深度调节范围 mm 30～100 ; 排肥开沟器型式 / 铲式 ; 排肥开沟器数量 个 5 ; 排肥开沟器深度调节范围 mm 30～120 ; 种/肥箱容积 L 9.5×5/145+108 ;; 排量调节方式 / 种：挡位调节/肥：螺旋手柄 ; 播种部分传动方式 / 轴传动 ; 地轮型式 / 橡胶轮胎 ; 地轮直径 mm 400 ; 地轮高度调节范围 mm 30～50 ; 风机型式 / / ; 覆土器型式 / 合土板式 ; 镇压器型式 / 轮式 ; | 1000元 | 51 | 购机补贴(通用类) | T201900130353 | 2024-12-30 | 河北省 | 评阅通过 | 评审一：通过 评审二：通过 复评员：未审 | 评审一：通过 评审二：通过 复评员：
种植施肥机械 | 播种机械 | 精量播种机 | 4-5行机械式精量播种机 | 河北神禾农业机械有限公司 | 玉米精量播种机 | 2BYBZJ-5(A) |  | 播种行数:5行;排种器型式:机械式 ; | 型号名称 / 2BYBZJ-5(A)型玉米精量播种机 ; 结构型式 / 机械式；悬挂式 ; 配套动力范围 kW 33-51 ; 整机外形尺寸（长×宽×高） mm 1720×2800×1190 ; 作业速度范围 m/s 1.7-2.8 ; 作业小时生产率 h㎡/h 1.8-3.0 ; 工作幅宽 cm 300 ; 行距 cm 60 ; 工作行数 行 5 ; 排种器型式 / 指夹式；金属材料 ; 排种器数量 个 5 ; 排肥器型式 / 槽轮式 ; 排肥器数量 个 5 ; 排种开沟器型式 / 铲式 ; 排种开沟器数量 个 5 ; 排种开沟器深度调节范围 mm / ; 排肥开沟器型式 / 铲式 ; 排肥开沟器数量 个 5 ; 排肥开沟器深度调节范围 mm / ; 种/肥箱容积 L 9.5×5；145+108 ; 排量调节方式 / 种：挡位；肥：螺旋手柄 ; 播种部分传动方式 / 轴传动 ; 地轮型式 / 橡胶轮胎 ; 地轮直径 mm 380 ; 地轮高度调节范围 mm 0-50 ; 风机型式 / / ; 覆土器型式 / 合土板式 ; 镇压器型式 / 轮式（地轮） ; | 1000元 | 51 | 购机补贴(通用类) | T201900130354 | 2024-12-30 | 河北省 | 评阅通过 | 评审一：通过 评审二：通过 复评员：未审 | 评审一：通过 评审二：通过 复评员：
种植施肥机械 | 播种机械 | 精量播种机 | 4-5行机械式精量播种机 | 河北神禾农业机械有限公司 | 玉米精量播种机 | 2BYBZJ-4(A) |  | 播种行数:4行;排种器型式:机械式 ; | 型号名称 / 2BYBZJ-4(A)型玉米精量播种机 ; 结构型式 / 机械式；悬挂式 ; 配套动力范围 kW 22-37 ; 整机外形尺寸（长×宽×高） mm 1720×2200×1190 ; 作业速度范围 m/s 1.7-2.8 ; 作业小时生产率 h㎡/h 1.4-2.4 ; 工作幅宽 cm 240 ; 行距 cm 60 ; 工作行数 行 4 ; 排种器型式 / 指夹式；金属材料 ; 排种器数量 个 4 ; 排肥器型式 / 槽轮式 ; 排肥器数量 个 4 排种开沟器型式 / 铲式 ; 排种开沟器数量 个 4 排种开沟器深度调节范围 mm / ; 排肥开沟器型式 / 铲式 ; 排肥开沟器数量 个 4 ; 排肥开沟器深度调节范围 mm / ; 种/肥箱容积 L 9.5×4;195 ; 排量调节方式 / 种：挡位；肥：螺旋手柄 ; 播种部分传动方式 / 轴传动 ; 地轮型式 / 橡胶轮胎 ; 地轮直径 mm 380 ; 地轮高度调节范围 mm 0-50 ; 风机型式 / / ; 覆土器型式 / 合土板式 ; 镇压器型式 / 轮式（地轮） ; | 1000元 | 37 | 购机补贴(通用类) | T201900130354 | 2024-12-30 | 河北省 | 评阅通过 | 评审一：通过 评审二：通过 复评员：未审 | 评审一：通过 评审二：通过 复评员：
种植施肥机械 | 播种机械 | 精量播种机 | 4-5行气力式精量播种机 | 马斯奇奥（青岛）农机制造有限公司 | 精量播种机 | 2BQSP-4 |  | 播种行数:4行;排种器型式:气力式 ; | 型号：2BQSP-4；外形尺寸（长×宽×高）：1720×2800×1480mm；结构质量：490kg；行距：45～75cm；工作行数：4行；工作幅宽：180～300cm；排种器型式：气吸式；排种器数量4个；排肥器型式： 外槽轮；排肥器数量：4个；传动机构型式：地轮传动；开沟器型式：犁刀式；地轮型式： 橡胶轮；地轮直径： 66cm；配套动力范围：36.8～58.8kW。 | 1800元 | 55 | 购机补贴(通用类) | T20200606295 | 2026-03-04 | 山东青岛 | 评阅通过 | 评审一：通过 评审二：通过 复评员：未审 | 评审一：通过 评审二：通过 复评员：
种植施肥机械 | 播种机械 | 精量播种机 | 4-5行气力式精量播种机 | 马斯奇奥（青岛）农机制造有限公司 | 精量播种机 | 2BQM-4(MT-4) |  | 播种行数:4行;排种器型式:气力式 ; | 型号名称：2BQM-4(MT-4) 型精量播种机；结构型式：背负式；工作状态外形尺寸（长×宽×高）：1730×2800×1530；行距：650mm；工作行数：4行；工作幅宽：2800mm；排种器型式：气吸式；排种器数量： 4 个；排肥器型式：槽轮式；排肥器数量： 4 个；种/肥箱容积： 36×4/160×2 L；排量调节方式：旋钮调节；传动机构型式： 地轮传动 ；开沟器型式： 圆盘式 ；开沟器数量：4个；地轮型式： 橡胶轮；地轮直径：660mm；风机型号名称： G06016003；风机叶轮直径：400mm；风机转速：5400r/min；镇压器型式： 橡胶覆土镇压轮。 | 1800元 | 55 | 购机补贴(通用类) | 黑垦鉴2017093 | 2021-12-31 | 山东青岛 | 评阅通过 | 评审一：通过 评审二：通过 复评员：未审 | 评审一：通过 评审二：通过 复评员：
种植施肥机械 | 播种机械 | 精量播种机 | 4-5行气力式精量播种机 | 山东大华机械有限公司 | 气吸式精量播种机 | 2BMYFQ-4D |  | 播种行数:4行;排种器型式:气力式 ; | 工作行数：4行；排种器型式：气吸式；工作状态外形尺寸（长×宽×高)：1960×2830×1620mm；行距：40～70cm；工作幅宽：160～280cm；传动机构型式：地轮+链条+万向节；排种器数量：4个；排肥器型式：外槽轮式；排肥器数量：4个；开沟器型式：种：双圆盘式，肥：芯铧式；开沟器数量：4+4；种子箱容积：40×4L;肥箱容积：230×2L；地轮型式：人字型胶轮；地轮直径：650mm；覆土器型式：V型胶轮；镇压器型式：覆土器 | 1800元 | 0 | 购机补贴(通用类) | 部20181376 | 2022-12-31 | 山东省 | 评阅通过 | 评审一：通过 评审二：通过 复评员：未审 | 评审一：通过 评审二：通过 复评员：
种植施肥机械 | 播种机械 | 精量播种机 | 6-10行气力式精量播种机 | 凯斯纽荷兰工业(哈尔滨)机械有限公司 | 精量播种机 | DV60R |  | 播种行数:6行;排种器型式:气力式 ; | 配套动力范围（kW）：88.2~110.3；外形尺寸（工作状态，长×宽×高)mm：2400×5000×1540；行距（cm）：65；；工作行数：6行；工作幅宽（cm）：390；传动机构型式：链传动；排种器型式：气吸式；排种器数量：6；排肥器型式：槽轮式；排肥器数量：6；开沟器型式：单圆盘/双圆盘；开沟器数量：6；种子箱容积：6X36L；肥箱容积：2X160L；地轮型式：充气橡胶轮；地轮直径：650mm；覆土器型式：V形橡胶轮；镇压器型式：V形橡胶轮 | 4000元 | 0 | 购机补贴(通用类) | 黑垦鉴2019009（续） | 2023-12-31 | 黑龙江 | 评阅通过 | 评审一：通过 评审二：通过 复评员：未审 | 评审一：通过 评审二：通过 复评员：
种植施肥机械 | 播种机械 | 精量播种机 | 6-10行气力式精量播种机 | 凯斯纽荷兰工业(哈尔滨)机械有限公司 | 空气播种机 | DV90R |  | 播种行数:9行;排种器型式:气力式 ; | 配套动力范围（kW）：132.4~156；外形尺寸（工作状态，长×宽×高)mm：2400×7000×1545；行距（cm）：50；；工作行数：9行；工作幅宽（cm）：630；传动机构型式：链传动；排种器型式：气吸式；排种器数量：9；排肥器型式：槽轮式；排肥器数量：9；开沟器型式：单圆盘/双圆盘；开沟器数量：9；种子箱容积：450L；肥箱容积：1600L；地轮型式：充气橡胶轮；地轮直径：630mm；覆土器型式：V形橡胶轮；镇压器型式：V形橡胶轮 | 4000元 | 0 | 购机补贴(通用类) | 黑垦鉴2018047(续) | 2022-12-31 | 黑龙江 | 评阅通过 | 评审一：通过 评审二：通过 复评员：未审 | 评审一：通过 评审二：通过 复评员：
种植施肥机械 | 播种机械 | 精量播种机 | 6-10行气力式精量播种机 | 山东大华机械有限公司 | 气吸式精量播种机 | 2BMYFQ-6D |  | 播种行数:6行;排种器型式:气力式 ; | 工作行数:6行；排种器型式：气吸式；工作状态外形尺寸（长×宽×高)：1920×4270×1600mm；行距：40～70cm；工作幅宽：240～420cm；传动机构型式：地轮+链条+万向节；排种器数量：6个；排肥器型式：外槽轮式；排肥器数量：6个；开沟器型式：种：双圆盘式 肥：芯铧式；开沟器数量：6+6；种子箱容积：40x6L；肥箱容积：280x2L；地轮型式：人字型胶轮；地轮直径：650mm；覆土器型式：V型胶轮；镇压器型式：覆土器 | 4000元 | 0 | 购机补贴(通用类) | 部20181379 | 2022-12-31 | 山东省 | 评阅通过 | 评审一：通过 评审二：通过 复评员：未审 | 评审一：通过 评审二：通过 复评员：
种植施肥机械 | 播种机械 | 精量播种机 | 6-10行气力式精量播种机 | 山东大华机械有限公司 | 气吸式精量播种机 | 2BMYFQ-8D |  | 播种行数:8行;排种器型式:气力式 ; | 工作行数：8行；排种器型式：气吸式；工作状态外形尺寸（长×宽×高)mm：2100×5500×1500；结构质量：2600kg；行距cm：40～70cm；；工作幅宽：320～560cm；传动机构型式：地轮+链条+万向节；排种器数量：8；排肥器型式：外槽轮式；排肥器数量：8；开沟器型式：种：双圆盘式 肥：芯铧式；开沟器数量：8+8；种子箱容积：40x8L；肥箱容积：230x4L；地轮型式：人字型胶轮；地轮直径：650mm；覆土器型式：V型胶轮；镇压器型式：覆土器 | 4000元 | 0 | 购机补贴(通用类) | 部20181378 | 2022-12-31 | 山东省 | 评阅通过 | 评审一：通过 评审二：通过 复评员：未审 | 评审一：通过 评审二：通过 复评员：
种植施肥机械 | 育苗机械设备 | 秧盘播种成套设备（含床土处理） | 生产率500(盘/小时)及以上秧盘播种成套设备 | 吉林省诚达农牧业机械有限公司 | 自走式秧盘育秧播种机 | 2BZ-900 |  | 含铺底土、播种、洒水、覆土功能:是 ;生产率:900盘/小时; | 小时生产率（盘/h）：≥900；结构型式：行走式；作业流程：入盘→铺土→洒水→播种→覆土 | 4600元 | 0.48 | 购机补贴(非通用类) | T202122220017 | 2026-06-28 | 吉林省 | 评阅通过 | 评审一：通过 评审二：通过 复评员：未审 | 评审一：通过 评审二：通过 复评员：
种植施肥机械 | 育苗机械设备 | 秧盘播种成套设备（含床土处理） | 生产率500(盘/小时)及以上秧盘播种成套设备 | 潍坊鑫鸣智能装备有限公司 | 秧盘播种成套设备 | 2BZP-500 |  | 含铺底土、播种、洒水、覆土功能:是 ;生产率:500盘/小时; | 作业状态整机外型尺寸(长×宽×高)cm：350×53×102；小时生产率：500～700盘/h；结构型式：固定式；铺土器形式：轮带式；铺土箱容积：35L；排种器形式：凹槽滚轮；播种量调节档位数量：无级变速；播种箱容积：20L；覆土箱形式：轮带式；覆土箱容积：35L；覆土平整方式：刮土镇压；输送传动型式：皮带传动；作业流程：铺土-淋水-播种-覆土；配套动力总功率：260w配套动力类型：电动机 | 4600元 | 0.26 | 购机补贴(非通用类) | T202137370303 | 2026-06-29 | 山东省 | 评阅通过 | 评审一：通过 评审二：通过 复评员：未审 | 评审一：通过 评审二：通过 复评员：
种植施肥机械 | 栽植机械 | 水稻插秧机 | 6-7行四轮乘坐式水稻插秧机 | 江苏新一洋农业机械有限公司 | 乘坐式高速插秧机 | 2ZG-6Q |  | 四轮乘坐式:是 ;行数:6行; | "配套发动机生产企业：重庆润通科技有限公司， 配套发动机牌号型号：R670， 配套发动机额定功率（汽油机：标定功率）： 13.,5kW; 配套发动机额定转速（汽油机：标定转速）：3600r/min" | 30000元 | 13.5 | 购机补贴(通用类) | T202100340536 | 2026-06-29 | 安徽省 | 评阅通过 | 评审一：通过 评审二：通过 复评员：未审 | 评审一：通过 评审二：通过 复评员：
种植施肥机械 | 栽植机械 | 水稻插秧机 | 6-7行四轮乘坐式水稻插秧机 | 久保田农业机械（苏州）有限公司 | 乘座式高速插秧机 | 2ZGQ-6D5（SPV-6CD） | 配套发动机型号：D782-ET01 ；制造商：日本株式会社久保田 ；配套发动机额定功率(kW)：14.4 ；排放标准：第三阶段。 | 四轮乘坐式:是 ;行数:6行; | 四轮乘坐式；作业行数（行）：6；功率(kW):14.4 | 30000元 | 14.4 | 购机补贴(通用类) | T202032320317 | 2025-11-01 | 江苏省 | 评阅通过 | 评审一：通过 评审二：通过 复评员：未审 | 评审一：通过 评审二：通过 复评员：
种植施肥机械 | 栽植机械 | 水稻插秧机 | 6-7行四轮乘坐式水稻插秧机 | 常州东风农机集团有限公司 | 高速乘坐式水稻插秧机 | 2ZG-630A | 发动机型号：3M78-24G31L、功率：18kw、制造商：常柴股份有限公司 | 四轮乘坐式:是 ;行数:6行; | 结构型式:高速乘坐式 工作行数:6行,变速方式:液压式变速(HST), 穴距调节机构型式:手柄调节 | 30000元 | 18 | 购机补贴(通用类) | T202100340538 | 2026-06-29 | 江苏省 | 评阅通过 | 评审一：通过 评审二：通过 复评员：未审 | 评审一：通过 评审二：通过 复评员：
种植施肥机械 | 栽植机械 | 水稻插秧机 | 6-7行四轮乘坐式水稻插秧机 | 江苏玖顺农业机械有限公司 | 乘坐式高速插秧机 | 2ZG-630D | 发动机生产企业：日本洋马株式会社 发动机型号：3TNM72-AFF 标定功率（KW):18.5 排放标准：国三标准 | 四轮乘坐式:是 ;行数:6行; | 结构型式：乘坐式 驱动型式：四轮驱动 工作行数（行）：六 发动机生产企业：日本洋马株式会社 发动机型号：3TNM72-AFF 标定功率（KW):18.5 排放标准：国三标准 | 30000元 | 18.5 | 购机补贴(通用类) | T202032320212 | 2025-08-31 | 江苏省 | 评阅通过 | 评审一：通过 评审二：通过 复评员：未审 | 评审一：通过 评审二：通过 复评员：
种植施肥机械 | 栽植机械 | 水稻插秧机 | 6-7行四轮乘坐式水稻插秧机 | 江苏玖顺农业机械有限公司 | 乘坐式高速插秧机 | 2ZG-630G | 发动机生产企业：重庆宗申 发动机型号：GB680 标定功率（KW):14.5 排放标准：国二标准 | 四轮乘坐式:是 ;行数:6行; | 结构型式：乘坐式 驱动型式：四轮驱动 工作行数（行）：六 发动机生产企业：重庆宗申 发动机型号：GB680 标定功率（KW):14.5 排放标准：国二标准 | 30000元 | 14.5 | 购机补贴(通用类) | T202032320211 | 2025-08-31 | 江苏省 | 评阅通过 | 评审一：通过 评审二：通过 复评员：未审 | 评审一：通过 评审二：通过 复评员：
种植施肥机械 | 栽植机械 | 水稻插秧机 | 6-7行四轮乘坐式水稻插秧机 | 山东华盛农业药械有限责任公司 | 高速插秧机 | 2Z-630 |  | 四轮乘坐式:是 ;行数:6行; |  | 30000元 | 12.8 | 购机补贴(通用类) | T201900370880 | 2024-12-30 | 山东省 | 评阅通过 | 评审一：不通过 评审二：通过 复评员：通过 | 评审一：产品分类：不符合填报要求。 该产品为6-7行四轮乘坐式水稻插秧机，不是施肥装置 评审二：通过 复评员：通过
种植施肥机械 | 栽植机械 | 水稻插秧机 | 6-7行四轮乘坐式水稻插秧机 | 现：潍柴雷沃重工股份有限公司（原：雷沃重工股份有限公司） | 乘坐式高速插秧机 | 2ZGQ-6D | 发动机型号：3TNM72-ALV，功率：18.5kw；制造商：YANMAR CO.,LTD；排放阶段：国三 | 四轮乘坐式:是 ;行数:6行; | 结构型式：四轮乘坐式；工作行数：6行；功率（kw）：18.5 | 30000元 | 18.5 | 购机补贴(通用类) | 部20190698 | 2023-12-31 | 山东省 | 评阅通过 | 评审一：通过 评审二：通过 复评员：未审 | 评审一：通过 评审二：通过 复评员：
种植施肥机械 | 栽植机械 | 水稻插秧机 | 6-7行四轮乘坐式水稻插秧机 | 现：潍柴雷沃重工股份有限公司（原：雷沃重工股份有限公司） | 乘坐式高速插秧机 | 2ZG-6A30 | 发动机型号：3TNM72-ALV，功率：18.5kw；制造商：YANMAR CO.,LTD；排放阶段：国三 | 四轮乘坐式:是 ;行数:6行; | 结构型式：四轮乘坐式；工作行数：6行；功率（kw）：18.5 | 30000元 | 18.5 | 购机补贴(通用类) | T202000370262 | 2025-07-05 | 山东省 | 评阅通过 | 评审一：通过 评审二：通过 复评员：未审 | 评审一：通过 评审二：通过 复评员：
种植施肥机械 | 栽植机械 | 水稻插秧机 | 6-7行四轮乘坐式水稻插秧机 | 潍坊坤源智能装备有限公司 | 高速乘坐式插秧机 | 2ZGC-6 | 配套动力：3M78型柴油发动机，制造商：常柴股份有限公司；额定功率(kW)：18.4；额定转速（r/min）：2600；排放标准：第3阶段。 | 四轮乘坐式:是 ;行数:6行; | 结构型式：高速乘坐式；配套发动机生产企业：常柴股份有限公司；配套发动机型号规格：3M78；发动机额定功率:18.4kw；发动机额定转速:2600r/min；整机外形尺寸（长×宽×高）:3500×2080×2560mm;工作行数:6行；行距：300mm；穴距调节机构型式:手柄调节;穴距调节档位数量:6个；行走轮结构型式（前、后）：前：无内胎橡胶车轮；后：无内胎橡胶凸爪高耳车轮；行走轮直径（前、后）前：Ф650/后：Ф950mm；插植臂型式：旋转式； | 30000元 | 18.4 | 购机补贴(通用类) | T202100420595 | 2026-06-29 | 山东省 | 评阅通过 | 评审一：通过 评审二：通过 复评员：未审 | 评审一：通过 评审二：通过 复评员：
种植施肥机械 | 栽植机械 | 水稻插秧机 | 6-7行四轮乘坐式水稻插秧机 | 潍坊莱鑫智能装备有限公司 | 高速乘坐式插秧机 | 2ZG-6C | 3M78型柴油发动机，制造商：常柴股份有限公司；标定功率(kW)：18.5；标定转速（r/min）：3200；排放标准：第3阶段。 | 四轮乘坐式:是 ;行数:6行; | 结构型式：高速乘坐式；配套发动机生产企业：常柴股份有限公司；配套发动机型号规格：3M78；配套发动机额定功率（或标定功率）:18.5kw;配套发动机额定转速（或标定转速）:3200r/min;整机外形尺寸（长×宽×高）:3190×2220×2600mm;工作行数:6行；行距：300mm;穴距调节机构型式:机械拨叉式;穴距调节档位数量:7个行走轮结构型式（前、后）：前轮实心轮胎；后轮橡胶凸耳轮；行走轮直径（前、后）：前轮：Φ650；后轮：Φ950；插植臂型式：旋转式； | 30000元 |  | 购机补贴(通用类) | T202100420609 | 2026-06-29 | 山东省 | 评阅通过 | 评审一：通过 评审二：通过 复评员：未审 | 评审一：通过 评审二：通过 复评员：
种植施肥机械 | 栽植机械 | 水稻插秧机 | 6-7行四轮乘坐式水稻插秧机 | 天津沃能达实业有限公司 | 高速插秧机 | 2ZG-6Q | 型号：GB680；标定功率kW：14.5；制造商：重庆宗申通用动力机械有限公司 | 四轮乘坐式:是 ;行数:6行; | 结构型式：高速乘坐式；配套发动机生产企业：重庆宗申通用动力机械有限公司；配套发动机型号规格：GB680；配套发动机额定功率（或标定功率）：14.5kW；配套发动机额定转速（或标定转速）：3600r/min；整机外形尺寸（长×宽×高）：3500×2080×2300mm；工作行数：6行；行距：300mm；穴距调节机构型式：6挡齿轮变速；穴距调节档位数量：6个；变速方式：液压无极变速[HST]+机械变速2挡；行走轮结构型式（前、后）：无内胎车轮、无内胎橡胶凸爪高耳车轮；行走轮直径（前、后）：650、950mm；平衡机构型式：机械式；插植臂型式：旋转式 | 30000元 | 14.5 | 购机补贴(通用类) | T202112120008 | 2026-07-11 | 天津市 | 评阅通过 | 评审一：通过 评审二：通过 复评员：未审 | 评审一：通过 评审二：通过 复评员：
种植施肥机械 | 栽植机械 | 水稻插秧机 | 6-7行四轮乘坐式水稻插秧机 | 天津沃能达实业有限公司 | 高速插秧机 | 2ZG-6C | 型号：XY377；标定功率kW：18；制造商：浙江星莱和农业装备有限公司；排放阶段：国Ⅲ | 四轮乘坐式:是 ;行数:6行; | 结构型式：高速乘坐式；配套发动机生产企业：浙江星莱和农业装备有限公司；配套发动机型号规格：XY377；配套发动机额定功率（或标定功率）：18kW；配套发动机额定转速（或标定转速）：3000r/min；整机外形尺寸（长×宽×高）：3500×2080×2300mm；工作行数：6行；行距：300mm；穴距调节机构型式：6挡齿轮变速；穴距调节档位数量：6个；变速方式：液压无极变速[HST]+机械变速2挡；行走轮结构型式（前、后）：无内胎车轮、无内胎橡胶凸爪高耳车轮；行走轮直径（前、后）：650、950mm；平衡机构型式：机械式；插植臂型式：旋转式 | 30000元 | 18 | 购机补贴(通用类) | T202112120009 | 2026-07-11 | 天津市 | 评阅通过 | 评审一：通过 评审二：通过 复评员：未审 | 评审一：通过 评审二：通过 复评员：
种植施肥机械 | 栽植机械 | 秧苗移栽机 | 2行及以上四轮乘坐自走式秧苗移栽机 | 宝鸡市鼎铎机械有限公司 | 移植机 | 2ZB-2B |  | 四轮乘坐式:是 ;行数:2行;形式:自走式 ; |  | 10000元 | 5.5 | 购机补贴(非通用类) | T202061610029 | 2025-08-26 | 陕西省 | 评阅通过 | 评审一：通过 评审二：通过 复评员：未审 | 评审一：通过 评审二：通过 复评员：
种植施肥机械 | 栽植机械 | 秧苗移栽机 | 2行及以上四轮乘坐自走式秧苗移栽机 | 宝鸡市鼎铎机械有限公司 | 移植机 | 2ZB-2 |  | 四轮乘坐式:是 ;行数:2行;形式:自走式 ; |  | 10000元 | 4.8 | 购机补贴(非通用类) | T202061610030 | 2025-08-26 | 陕西省 | 评阅通过 | 评审一：通过 评审二：通过 复评员：未审 | 评审一：通过 评审二：通过 复评员：
种植施肥机械 | 施肥机械 | 施肥机 | 6行及以上水稻插秧机或水稻直播机配套的化肥同步深施机 | 久保田农业机械（苏州）有限公司 | 侧深施肥机 | 2FH-2.4（FSPV8） |  | 行数:8行;配套机型:水稻插秧机配套 ;在栽播同时同步侧向深施肥料:是 ;配置装置:配置强制施肥装置、定位深施装置、漏施报警装置、栽播与施肥同步控制装置、施肥量调节装置; | 行数：8行；水稻插秧机配套,在栽播同时同步侧向深施肥料,配置强制施肥装置、定位深施装置、漏施报警装置、栽播与施肥同步控制装置、施肥量调节装置 | 3000元 | 0 | 购机补贴(非通用类) | 苏农机(2017)第(0445)号 | 2021-12-31 | 江苏省 | 评阅通过 | 评审一：通过 评审二：通过 复评员：未审 | 评审一：通过 评审二：通过 复评员：投档技术参数：不符合填报要求。
种植施肥机械 | 施肥机械 | 施肥机 | 6行及以上水稻插秧机或水稻直播机配套的化肥同步深施机 | 久保田农业机械（苏州）有限公司 | 侧深施肥机 | 2FH-2（FSPV8C25） |  | 行数:8行;配套机型:水稻插秧机配套 ;在栽播同时同步侧向深施肥料:是 ;配置装置:配置强制施肥装置、定位深施装置、漏施报警装置、栽播与施肥同步控制装置、施肥量调节装置; | 行数：8行；水稻插秧机配套,在栽播同时同步侧向深施肥料,配置强制施肥装置、定位深施装置、漏施报警装置、栽播与施肥同步控制装置、施肥量调节装置 | 3000元 | 0 | 购机补贴(非通用类) | 苏农机（2019）第（0083）号 | 2023-12-31 | 江苏省 | 评阅通过 | 评审一：通过 评审二：通过 复评员：未审 | 评审一：通过 评审二：通过 复评员：
种植施肥机械 | 施肥机械 | 施肥机 | 6行及以上水稻插秧机或水稻直播机配套的化肥同步深施机 | 久保田农业机械（苏州）有限公司 | 侧深施肥机 | 2FH-1.8A（FSPV6） |  | 行数:6行;配套机型:水稻插秧机配套 ;在栽播同时同步侧向深施肥料:是 ;配置装置:配置强制施肥装置、定位深施装置、漏施报警装置、栽播与施肥同步控制装置、施肥量调节装置; | 行数：6行；水稻插秧机配套,在栽播同时同步侧向深施肥料,配置强制施肥装置、定位深施装置、漏施报警装置、栽播与施肥同步控制装置、施肥量调节装置 | 3000元 | 0 | 购机补贴(非通用类) | 苏农机(2017)第(0444)号 | 2021-12-31 | 江苏省 | 评阅通过 | 评审一：通过 评审二：通过 复评员：未审 | 评审一：通过 评审二：通过 复评员：投档技术参数：不符合填报要求。
种植施肥机械 | 施肥机械 | 施肥机 | 6行及以上水稻插秧机或水稻直播机配套的化肥同步深施机 | 久保田农业机械（苏州）有限公司 | 侧深施肥机 | 2FH-1.8B（FNSPV6） |  | 行数:6行;配套机型:水稻插秧机配套 ;在栽播同时同步侧向深施肥料:是 ;配置装置:配置强制施肥装置、定位深施装置、漏施报警装置、栽播与施肥同步控制装置、施肥量调节装置; | 行数：6行；水稻插秧机配套,在栽播同时同步侧向深施肥料,配置强制施肥装置、定位深施装置、漏施报警装置、栽播与施肥同步控制装置、施肥量调节装置 | 3000元 | 0 | 购机补贴(非通用类) | T201932320151 | 2024-12-30 | 江苏省 | 评阅通过 | 评审一：通过 评审二：通过 复评员：未审 | 评审一：通过 评审二：通过 复评员：
种植施肥机械 | 施肥机械 | 施肥机 | 6行及以上水稻插秧机或水稻直播机配套的化肥同步深施机 | 江苏沃得高新农业装备有限公司 | 施肥机 | 2FGC-8 |  | 行数:8行;配套机型:水稻插秧机配套 ;在栽播同时同步侧向深施肥料:是 ;配置装置:配置强制施肥装置、定位深施装置、漏施报警装置、栽播与施肥同步控制装置、施肥量调节装置; | 配套动力形式：水稻插秧机、直播机；行数：8行；动力传输方式：机械传动；主机体尺寸（长×宽×高）mm：1920×320×490；肥料排出方式：槽轮+气吹；施肥量调节方式：把手转动+连杆切换；施肥量范围(kg/h㎡)：150-900；施肥深度（mm）： 50；施肥位置：45（秧侧部）；肥箱容积（L）：73.5；防堵塞、漏施或报警装置：有；输送装置形式：气吹式；配置有强制施肥装置。 | 3000元 | 0 | 购机补贴(非通用类) | T202032320435 | 2025-12-30 | 江苏省 | 评阅通过 | 评审一：通过 评审二：通过 复评员：未审 | 评审一：通过 评审二：通过 复评员：
种植施肥机械 | 施肥机械 | 施肥机 | 6行及以上水稻插秧机或水稻直播机配套的化肥同步深施机 | 江苏沃得高新农业装备有限公司 | 侧深施肥机 | 2FH-8 |  | 行数:8行;配套机型:水稻插秧机配套 ;在栽播同时同步侧向深施肥料:是 ;配置装置:配置强制施肥装置、定位深施装置、漏施报警装置、栽播与施肥同步控制装置、施肥量调节装置; | 配套动力形式：高速乘坐式插秧机和直播机；行数：8行；动力传输方式：机械传动；主机体尺寸（长×宽×高）mm：（690×400×700）×2；肥料排出方式：槽轮+气吹；施肥量调节方式：旋钮调节；施肥量范围(kg/h㎡)：150-690；施肥深度（mm）： 50±10 ；施肥位置：50±5（秧苗侧方）；肥箱容积（L）：45×2个；防堵塞、漏施或报警装置：有；输送装置形式：管路风送式；配置有强制施肥装置。 | 3000元 | 0 | 购机补贴(非通用类) | T202132320099 | 2026-03-29 | 江苏省 | 评阅通过 | 评审一：通过 评审二：通过 复评员：未审 | 评审一：通过 评审二：通过 复评员：
种植施肥机械 | 施肥机械 | 施肥机 | 6行及以上水稻插秧机或水稻直播机配套的化肥同步深施机 | 浙江星莱和农业装备有限公司 | 侧深施肥机 | 2FCF-6 |  | 行数:6行;配套机型:水稻插秧机配套 ;在栽播同时同步侧向深施肥料:是 ;配置装置:配置强制施肥装置、定位深施装置、漏施报警装置、栽播与施肥同步控制装置、施肥量调节装置; | 配套动力形式：高速插秧机；动力传输方式：插秧机动力分支输出；主机体尺寸（长×宽×高）：620×2460×800（MM），肥料排出方式：槽轮排肥，数量6个；施肥量调节方式：手轮调节式；施肥深度：50±10（MM)；输送装置形式：强制风送施肥装置；该产品与6行高速插秧机配套同步作业，配置漏施堵塞报警装置，插秧施肥控制装置，施肥量调节装置，强制施肥装置。 | 3000元 | 0 | 购机补贴(非通用类) | T202033330039 | 2025-08-02 | 浙江省 | 评阅通过 | 评审一：通过 评审二：通过 复评员：未审 | 评审一：通过 评审二：通过 复评员：
种植施肥机械 | 施肥机械 | 施肥机 | 6行及以上水稻插秧机或水稻直播机配套的化肥同步深施机 | 浙江星莱和农业装备有限公司 | 侧深施肥机 | 2FCF-8 |  | 行数:8行;配套机型:水稻插秧机配套 ;在栽播同时同步侧向深施肥料:是 ;配置装置:配置强制施肥装置、定位深施装置、漏施报警装置、栽播与施肥同步控制装置、施肥量调节装置; | 配套动力形式：高速插秧机；动力传输方式：插秧机动力分支输出；主机体尺寸（长×宽×高）：620×2460×800（MM），肥料排出方式：槽轮排肥，数量8个；施肥量调节方式：手轮调节式；施肥深度：50±10（MM)；输送装置形式：强制风送施肥装置；该产品与8行高速插秧机配套同步作业，配置漏施堵塞报警装置，插秧施肥控制装置，施肥量调节装置，强制施肥装置。 | 3000元 | 0 | 购机补贴(非通用类) | T202033330040 | 2025-08-02 | 浙江省 | 评阅通过 | 评审一：通过 评审二：通过 复评员：未审 | 评审一：通过 评审二：通过 复评员：
种植施肥机械 | 施肥机械 | 施肥机 | 6行及以上水稻插秧机或水稻直播机配套的化肥同步深施机 | 洋马农机（中国）有限公司 | 侧深施肥机 | 2FC-6 |  | 行数:6行;配套机型:水稻插秧机配套 ;在栽播同时同步侧向深施肥料:是 ;配置装置:配置强制施肥装置、定位深施装置、漏施报警装置、栽播与施肥同步控制装置、施肥量调节装置; | 型号 ： 2FC-6 机体尺寸 （本机） mm 1865×435×550 结构质量 kg 55 行数 行 6 施肥行距 mm 300 施肥方式 ： 侧位施肥 肥料排出方式 ： 纵型筛盘滚筒+气吹 施肥量设置方式 ： 通过调量刻度盘各行同时进行调量 施肥段数 ： 无级 施肥量 千克/亩 4～61[2档（标准/少量）+施肥量段数] 行停止方式 ： 全行停止离合器（风箱遮断）行停止离合器（各行）单元离合器（各单元） 施肥深度 mm 40±10 施肥位置 mm 50±10（秧侧部） 料斗容量 L 78（13L/个×6个） 作业小时生存率 hm2/h ≤0.6 | 3000元 | 0 | 购机补贴(非通用类) | 苏农机（2017）第（0396）号 | 2021-12-31 | 江苏省 | 评阅通过 | 评审一：通过 评审二：通过 复评员：未审 | 评审一：通过 评审二：通过 复评员：
种植施肥机械 | 施肥机械 | 施肥机 | 6行及以上水稻插秧机或水稻直播机配套的化肥同步深施机 | 洋马农机（中国）有限公司 | 侧深施肥机 | 2FC-8 |  | 行数:8行;配套机型:水稻插秧机配套 ;在栽播同时同步侧向深施肥料:是 ;配置装置:配置强制施肥装置、定位深施装置、漏施报警装置、栽播与施肥同步控制装置、施肥量调节装置; | 型号 ： 2FC-8 机体尺寸（本机） mm 2390×370×510 结构质量 kg 67 行数 行 8 施肥行距 mm 300 施肥方式 ： 侧位施肥 肥料排出方式 ： 纵型筛盘滚筒+气吹 施肥量设置方式 ： 通过调量刻度盘各行同时进行调量 施肥量段数 ： 无级 施肥量 千克/亩 4～61（2档:标准/少量+施肥量段数） 行停止方式 ： 全行停止离合器（箱遮断）/行停止离合器（各行）/单元离合器（各单元） 施肥深度 mm 40±10 施肥位置 mm 50±10（秧侧部） 料斗容量 L 104（13L/个×8个） 作业小时生产率 hm2/h ≤0.73 防堵塞、漏施或报警装置 ： 有 离合器形式 ： 棘爪离合器 输送装置形式 ： 鼓风机气吹式 是否与乘坐式水稻插秧机配套同步作业并配置插秧施肥同步控制装置 ： 是 配置有强制施肥装置 ： 有 | 3000元 | 0 | 购机补贴(非通用类) | 苏农机（2018）第（0440）号 | 2022-12-31 | 江苏省 | 评阅通过 | 评审一：通过 评审二：通过 复评员：未审 | 评审一：通过 评审二：通过 复评员：
种植施肥机械 | 施肥机械 | 施肥机 | 6行及以上水稻插秧机或水稻直播机配套的化肥同步深施机 | 井关农机（常州）有限公司 | 施肥机 | 2FH-1.8B |  | 行数:6行;配套机型:水稻插秧机配套 ;在栽播同时同步侧向深施肥料:是 ;配置装置:配置强制施肥装置、定位深施装置、漏施报警装置、栽播与施肥同步控制装置、施肥量调节装置; | 机体尺寸：（mm）2100*940*780；结构质量：60KG；行数：6行；肥料排出方式：风吹式、自然落下；配套动力：15.3KW；动力输出轴转速：2500r/min；施肥深度：5±1cm；肥箱容积：11*6L；与配套乘坐水稻插秧机插秧施肥同步作业；配套插秧施肥同步控制装置；有强制施肥装置；有肥料堵塞报警装置；有施肥量调节控制；有气吹式、气体强制输送装置； | 3000元 | 0 | 购机补贴(非通用类) | 苏农机（2018）第（0074）号 | 2022-12-31 | 江苏省 | 评阅通过 | 评审一：通过 评审二：通过 复评员：未审 | 评审一：通过 评审二：通过 复评员：
种植施肥机械 | 施肥机械 | 施肥机 | 6行及以上水稻插秧机或水稻直播机配套的化肥同步深施机 | 湖北永祥农机装备有限公司 | 水稻侧深施肥机 | 2FH-1.8B（F6) |  | 行数:6行;配套机型:水稻插秧机配套 ;在栽播同时同步侧向深施肥料:是 ;配置装置:配置强制施肥装置、定位深施装置、漏施报警装置、栽播与施肥同步控制装置、施肥量调节装置; | 行数：6行，定位、定量深施：施肥深度50mm、施肥位置苗侧30~50mm，配置有强制施肥装置：有（搅龙、排肥槽轮强制排肥至风送排肥管），防堵塞、漏施报警装置：有（电子传感器监控空箱、漏施、堵塞，并报警），配置插秧施肥同步控制装置：有（采用测速模块测得车速，通过车速参数控制系统计算并控制步进电机转速），配置施肥量调节装置（数字智能输入，实时检测自动变量调节施肥装置），安装在水稻插秧机配套使用 | 3000元 | 0 | 购机补贴(非通用类) | T20190606157 | 2024-12-31 | 湖北省 | 评阅通过 | 评审一：通过 评审二：通过 复评员：未审 | 评审一：通过 评审二：通过 复评员：
种植施肥机械 | 施肥机械 | 施肥机 | 6行及以上水稻插秧机或水稻直播机配套的化肥同步深施机 | 湖北永祥农机装备有限公司 | 水稻侧深施肥机 | 2FH-2.4B（F8) |  | 行数:8行;配套机型:水稻插秧机配套 ;在栽播同时同步侧向深施肥料:是 ;配置装置:配置强制施肥装置、定位深施装置、漏施报警装置、栽播与施肥同步控制装置、施肥量调节装置; | 行数：8行，定位、定量深施：施肥深度50mm、施肥位置苗侧30~50mm，配置有强制施肥装置：有（搅龙、排肥槽轮强制排肥至风送排肥管），防堵塞、漏施报警装置：有（电子传感器监控空箱、漏施、堵塞，并报警），配置插秧施肥同步控制装置：有（采用测速模块测得车速，通过车速参数控制系统计算并控制步进电机转速），配置施肥量调节装置（数字智能输入，实时检测自动变量调节施肥装置），安装在水稻插秧机配套使用 | 3000元 | 0 | 购机补贴(非通用类) | T20190606158 | 2024-12-31 | 湖北省 | 评阅通过 | 评审一：通过 评审二：通过 复评员：未审 | 评审一：通过 评审二：通过 复评员：
种植施肥机械 | 施肥机械 | 施肥机 | 6行及以上水稻插秧机或水稻直播机配套的化肥同步深施机 | 湖北永祥农机装备有限公司 | 水稻侧深施肥机 | 2FH-3.0A(F10) |  | 行数:10行;配套机型:水稻直播机配套 ;在栽播同时同步侧向深施肥料:是 ;配置装置:配置强制施肥装置、定位深施装置、漏施报警装置、栽播与施肥同步控制装置、施肥量调节装置; | 行数：10行，定位、定量深施：施肥深度50mm、施肥位置苗侧30~50mm，配置有强制施肥装置：有（搅龙、排肥槽轮强制排肥至风送排肥管），防堵塞、漏施报警装置：有（电子传感器监控空箱、漏施、堵塞，并报警），配置插秧施肥同步控制装置：有（采用测速模块测得车速，通过车速参数控制系统计算并控制步进电机转速），配置施肥量调节装置（数字智能输入，实时检测自动变量调节施肥装置），安装在水稻直播机配套使用 | 3000元 | 0 | 购机补贴(非通用类) | T20190606159 | 2025-09-08 | 湖北省 | 评阅通过 | 评审一：通过 评审二：通过 复评员：未审 | 评审一：通过 评审二：通过 复评员：
种植施肥机械 | 施肥机械 | 施肥机 | 6行及以上水稻插秧机或水稻直播机配套的化肥同步深施机 | 湖北永祥农机装备有限公司 | 水稻侧深施肥机 | 2FH-3.6A(F12) |  | 行数:12行;配套机型:水稻直播机配套 ;在栽播同时同步侧向深施肥料:是 ;配置装置:配置强制施肥装置、定位深施装置、漏施报警装置、栽播与施肥同步控制装置、施肥量调节装置; | 行数：12行，定位、定量深施：施肥深度50mm、施肥位置苗侧30~50mm，配置有强制施肥装置：有（搅龙、排肥槽轮强制排肥至风送排肥管），防堵塞、漏施报警装置：有（电子传感器监控空箱、漏施、堵塞，并报警），配置插秧施肥同步控制装置：有（采用测速模块测得车速，通过车速参数控制系统计算并控制步进电机转速），配置施肥量调节装置（数字智能输入，实时检测自动变量调节施肥装置），安装在水稻直播机配套使用 | 3000元 | 0 | 购机补贴(非通用类) | T20190606160 | 2025-09-08 | 湖北省 | 评阅通过 | 评审一：通过 评审二：通过 复评员：未审 | 评审一：通过 评审二：通过 复评员：
田间管理机械 | 中耕机械 | 田园管理机 | 功率4kW及以上田园管理机 | 莱州市庆源机械有限公司 | 田园管理机 | 3TGQ-5 |  | 配套功率:5.3KW; | 结构型式：双轴、轮式；外形尺寸：1810×570×1090mm；发动机标定功率：5.3kW；发动机标定转速:3600r/min；发动机输出传动方式：皮带传动；主离合器型式：涨紧轮式；主离合器状态：常开 | 650元 | 5.3 | 购机补贴(非通用类) | T202037370337 | 2025-12-29 | 山东省 | 评阅通过 | 评审一：通过 评审二：通过 复评员：未审 | 评审一：通过 评审二：通过 复评员：
田间管理机械 | 中耕机械 | 田园管理机 | 功率4kW及以上田园管理机 | 潍坊禾丰机械有限公司 | 田园管理机 | 3TGQ-4 | 发动机信息：生产商： 重庆蛟马动力科技有限公司，型号：JM170F/P?型汽油机，标定功率：4.0kW，标定转速：3600r/min，排放阶段：国二排放 发动机信息：生产商： 重庆涪柴动力机械制造有限公司 ，型号：FC170型汽油机，标定功率：4kW，标定转速：3600r/min，排放阶段：国二排放 发动机信息：生产商： 重庆鼎工机电有限公司，型号：170F/P型汽油机，标定功率：4kW，标定转速：3600r/min，排放阶段：国二排放 发动机信息：生产商： 重庆耀虎动力机械有限公司，型号：YH170F/P/?型汽油机，标定功率：4.0kW，标定转速：3600r/min，排放阶段：国二排放 发动机信息：生产商： 山东华盛中天机械集团股份有限公司，型号：170F-1型汽油机，标定功率：4.0kW，标定转速：3600r/min，排放阶段：国二排放 | 配套功率:4KW; | 型号名称：3TGQ-4型田园管理机；结构型式：双轴轮式；外形尺寸：1530×760×870mm； 扶把水平调整：可调；扶把上下调整：可调；发动机输出传动方式：皮带传动；主离合器型式：涨紧式；主离合器状态：常开式，发动机标定功率：4.0kW；发动机标定转速：3600r/min；配套开沟装置型式：开沟刀；配套开沟装置最大工作宽度：250mm。配套培土装置型式：培土刀；配套培土装置最大工作宽度：250mm。 | 650元 | 4 | 购机补贴(非通用类) | 鄂2020169 | 2025-09-29 | 山东省 | 评阅通过 | 评审一：通过 评审二：通过 复评员：未审 | 评审一：通过 评审二：通过 复评员：
田间管理机械 | 中耕机械 | 田园管理机 | 功率4kW及以上田园管理机 | 山东乐佳佳机电科技有限公司 | 田园管理机 | 3TGQ-4D | 发动机规格型号：170F/P 汽油机 标定功率：4.0KW 标定转速：3600r/min 生产企业：重庆耀虎/蛟马动力机械有限公司 排放阶段：国二 | 配套功率:4.0KW; | 产品名称 3TGQ-4D型田园管理机 结构型式 / 双轴；轮式 外形尺寸(长×宽×高) mm 1550×740×950 扶把水平调整 / 可调 扶把上下调整 / 可调 发动机输出传动方式 / 齿轮传动 主离合器型式 / 摩擦片 主离合器状态 / 常开 标定（额定）功率 kW 4.0 标定（额定）转速 r/min 3600 配套锄草装置型式 / 锄草轮 配套锄草装置最大工作宽度 mm 700 配套开沟装置型式 / 旋刀式 配套开沟装置最大工作宽度 mm 250 | 650元 | 4.0 | 购机补贴(非通用类) | T202037370018 | 2025-07-06 | 山东省 | 评阅通过 | 评审一：通过 评审二：通过 复评员：未审 | 评审一：通过 评审二：通过 复评员：
田间管理机械 | 中耕机械 | 田园管理机 | 功率4kW及以上田园管理机 | 山东乐佳佳机电科技有限公司 | 田园管理机 | 3TGQ-4.5A | 发动机规格型号：177F/P 汽油机 标定功率：4.5KW 标定转速：3600r/min 生产企业：重庆耀虎/蛟马动力机械有限公司 排放阶段：国二 | 配套功率:4.5KW; | 型号名称 / 3TGQ-4.5A型田园管理机 结构型式 / 双轴；轮式 外形尺寸(长×宽×高) mm 1600×740×950 扶把水平调整 / 可调 扶把上下调整 / 可调 发动机输出传动方式 / 齿轮传动 主离合器型式 / 摩擦片 主离合器状态 / 常开 标定（额定）功率 kW 4.5 标定（额定）转速 r/min 3600 配套锄草装置型式 / 锄草轮 配套锄草装置最大工作宽度 mm 700 配套开沟装置型式 / 旋刀式 配套开沟装置最大工作宽度 mm 250 | 650元 | 4.5 | 购机补贴(非通用类) | T202037370008 | 2025-07-06 | 山东省 | 评阅通过 | 评审一：通过 评审二：通过 复评员：未审 | 评审一：通过 评审二：通过 复评员：
田间管理机械 | 中耕机械 | 田园管理机 | 功率4kW及以上田园管理机 | 山东乐佳佳机电科技有限公司 | 田园管理机 | 3TGQ-4C | 发动机规格型号：170F/P 汽油机 标定功率：4.0KW 标定转速：3600r/min 生产企业：重庆耀虎/蛟马动力机械有限公司 排放阶段：国二 | 配套功率:4.0KW; | 型号名称 / 3TGQ-4C型田园管理机 结构型式 / 双轴；轮式 外形尺寸(长×宽×高) mm 1530×740×980 扶把水平调整 / 可调 扶把上下调整 / 可调 发动机输出传动方式 / 皮带传动 主离合器型式 / 张紧式 主离合器状态 / 常开 标定（额定）功率 kW 4.0 标定（额定）转速 r/min 3600 配套锄草装置最大工作宽度 mm 700 配套开沟装置型式 / 旋刀式 配套开沟装置最大工作宽度 mm 250 | 650元 | 4.0 | 购机补贴(非通用类) | T202037370015 | 2025-07-06 | 山东省 | 评阅通过 | 评审一：通过 评审二：通过 复评员：未审 | 评审一：通过 评审二：通过 复评员：
田间管理机械 | 中耕机械 | 田园管理机 | 功率4kW及以上田园管理机 | 山东乐佳佳机电科技有限公司 | 田园管理机 | 3TGQ-4.5C | 发动机规格型号：177F/P 汽油机 标定功率：4.5KW 标定转速：3600r/min 生产企业：重庆耀虎/蛟马动力机械有限公司 排放阶段：国二 | 配套功率:4.5KW; | 型号名称 / 3TGQ-4.5C型田园管理机 结构型式 / 双轴；轮式 外形尺寸(长×宽×高) mm 1600×740×950 扶把水平调整 / 可调 扶把上下调整 / 可调 发动机输出传动方式 / 皮带传动 主离合器型式 / 张紧式 主离合器状态 / 常开 标定（额定）功率 kW 4.5 标定（额定）转速 r/min 3600 配套锄草装置型式 / 锄草轮 配套锄草装置最大工作宽度 mm 700 配套开沟装置型式 / 旋刀式 配套开沟装置最大工作宽度 mm 250 | 650元 | 4.5 | 购机补贴(非通用类) | T202037370009 | 2025-07-06 | 山东省 | 评阅通过 | 评审一：通过 评审二：通过 复评员：未审 | 评审一：通过 评审二：通过 复评员：
田间管理机械 | 中耕机械 | 田园管理机 | 功率4kW及以上田园管理机 | 山东乐佳佳机电科技有限公司 | 田园管理机 | 3TGQ-4E | 发动机规格型号：170F/P 汽油机 标定功率：4.0KW 标定转速：3600r/min 生产企业：重庆耀虎/蛟马动力机械有限公司 排放阶段：国二 | 配套功率:4.0KW; | 产品名称 3TGQ-4E型田园管理机 结构型式 / 单轴；轮式 外形尺寸(长×宽×高) mm 1500X660X950 扶把水平调整 / 可调 扶把上下调整 / 可调 发动机输出传动方式 / 皮带传动 主离合器型式 / 张紧式 主离合器状态 / 常开 标定（额定）功率 kW 4.0 标定（额定）转速 r/min 3600 配套锄草装置型式 / 锄草轮 配套锄草装置最大工作宽度 mm 740 配套起垄装置型式 / 绞龙+仿形器 配套起垄装置起垄数量 / 1 配套起垄装置最大工作起垄高度 mm 240 | 650元 | 4.0 | 购机补贴(非通用类) | T202037370016 | 2025-07-06 | 山东省 | 评阅通过 | 评审一：通过 评审二：通过 复评员：未审 | 评审一：通过 评审二：通过 复评员：
田间管理机械 | 中耕机械 | 田园管理机 | 功率4kW及以上田园管理机 | 山东乐佳佳机电科技有限公司 | 田园管理机 | 3TGQ-4A | 发动机规格型号：170F/P 汽油机 标定功率：4.0KW 标定转速：3600r/min 生产企业：重庆耀虎/蛟马动力机械有限公司 排放阶段：国二 | 配套功率:4.0KW; | 型号名称 3TGQ-4A型田园管理机 结构型式 / 单轴；轮式 外形尺寸(长×宽×高) mm 1460X700X950 扶把水平调整 / 可调 扶把上下调整 / 可调 发动机输出传动方式 / 齿轮传动 主离合器型式 / 摩擦片 主离合器状态 / 常开 标定（额定）功率 kW 4.0 标定（额定）转速 r/min 3600 配套锄草装置型式 / 锄草轮 配套锄草装置最大工作宽度 mm 720 配套起垄装置型式 / 绞龙+仿形器 配套起垄装置起垄数量 / 1 配套起垄装置最大工作起垄高度 mm 240 | 650元 | 4.0 | 购机补贴(非通用类) | T202037370017 | 2025-07-06 | 山东省 | 评阅通过 | 评审一：通过 评审二：通过 复评员：未审 | 评审一：通过 评审二：通过 复评员：
田间管理机械 | 中耕机械 | 田园管理机 | 功率4kW及以上田园管理机 | 山东乐佳佳机电科技有限公司 | 田园管理机 | 3TGQ-4G | 发动机规格型号：170F/P 汽油机 标定功率：4.0KW 标定转速：3600r/min 生产企业：重庆耀虎/蛟马动力机械有限公司 排放阶段：国二 | 配套功率:4.0KW; | 产品型号名称 / 3TGQ-4G型田园管理机 结构型式 / 单轴；履带 外形尺寸(长×宽×高) mm 1620×600×950 扶把水平调整 / 不可调 扶把上下调整 / 不可调 发动机输出传动方式 / 皮带传动 主离合器型式 / 离心式 主离合器状态 / 常开 标定（额定）功率 kW 4.0 标定（额定）转速 r/min 3600 配套锄草装置型式 / 锄铲式 配套锄草装置最大工作宽度 mm 400 配套施肥装置排肥器型式 / 外槽轮 配套施肥装置施肥行数 / 1 配套施肥装置施肥开沟器型式 / 尖铲式 | 650元 | 4.0 | 购机补贴(非通用类) | T202037370013 | 2025-07-06 | 山东省 | 评阅通过 | 评审一：通过 评审二：通过 复评员：未审 | 评审一：通过 评审二：通过 复评员：
田间管理机械 | 中耕机械 | 田园管理机 | 功率4kW及以上田园管理机 | 山东乐佳佳机电科技有限公司 | 田园管理机 | 3TGQ-4L | 发动机规格型号：170F/P 汽油机 标定功率：4.0KW 标定转速：3600r/min 生产企业：重庆耀虎/蛟马动力机械有限公司 排放阶段：国二 | 配套功率:4.0KW; | 型号名称 / 3TGQ-4L型田园管理机 工作状态a外形尺寸(长×宽×高) mm 1430×530×980（锄草） 工作状态a外形尺寸(长×宽×高) mm 1430×530×980（施肥） 扶把水平调整范围 / 0° 扶把上下调整范围 / 15° 发动机输出传动方式 / 三角皮带传动 主离合器型式 / 涨紧轮式 主离合器状态 / 常开 行走轮型式 / 履带式 作业时驱动轮型式 / 履带式 配套动力生产企业 / 重庆耀虎动力机械有限公司 配套动力型号名称 / YH170F/P汽油机 配套动力结构型式 / 单缸风冷四冲程 配套动力标定功率 kW 4 配套动力额定转速 r/min 3600 配套动力起动方式 / 回弹式绳索起动 配套动力燃油种类 / 汽油 配套锄草装置型式 / 燕尾铲式 配套锄草装置数量 / 3 配套锄草装置传动方式 / / 配套锄草装置连接方式 / 直联 配套锄草装置锄草工作幅宽 cm 30～40 配套锄草装置锄草作业速度 km/h 4～6 配套锄草装置锄草深度 cm 2～4 配套施肥装置排肥器型式 / 外槽轮式 配套施肥装置施肥行数 / 2 配套施肥装置施肥开沟器型式 / 尖铲式 配套施肥装置传动方式 / 链传动 配套施肥装置连接方式 / 直联 配套施肥装置肥箱材质 / 塑料 配套施肥装置肥箱容量 L 20 配套施肥装置施肥作业速度 km/h 4～6 配套施肥装置施肥深度 cm 3～5 | 650元 | 4.0 | 购机补贴(非通用类) | 鲁T2018081 | 2022-12-31 | 山东省 | 评阅通过 | 评审一：通过 评审二：通过 复评员：未审 | 评审一：通过 评审二：通过 复评员：
田间管理机械 | 中耕机械 | 田园管理机 | 功率4kW及以上田园管理机 | 山东华盛中天工程机械有限责任公司 | 田园管理机 | 3TGQ-4 | 1 配套发动型号名称 170F型汽油机 2 配套发动生产企业 山东华盛中天机械集团股份有限公司 3 配套发动标定功率 4.0kW 4 配套发动标定转速 3600r/min 5 配套发动起动方式 手拉启动 6 配套发动燃油种类 汽油 7 排放阶段 国二 | 配套功率:4.0KW; | 序号 项目名称 设计值 1 型号名称 3TGQ-4型田园管理机 2 结构型式（单轴/双轴；履带/轮式） 双轴；轮式 3 外形尺寸(长×宽×高) 1800×560×960mm 4 扶把水平调整（可调/不可调） 不可调 5 扶把上下调整（可调/不可调） 可调 6 发动机输出传动方式 齿轮传动 7 主离合器型式 油浸式摩擦片 8 主离合器状态（常开/常闭） 常开 9 标定（额定）功率 4.0kW 10 标定（额定）转速 3600r/min 11 配套开沟装置型式 旋刀式 12 配套开沟装置最大工作宽度 220mm 13 配套培土装置型式 旋刀式 14 配套培土装置最大工作宽度 450mm | 650元 | 4.0 | 购机补贴(非通用类) | T202037370130 | 2025-07-06 | 山东省 | 评阅通过 | 评审一：通过 评审二：通过 复评员：未审 | 评审一：通过 评审二：通过 复评员：
田间管理机械 | 中耕机械 | 田园管理机 | 功率4kW及以上田园管理机 | 山东华盛中天工程机械有限责任公司 | 田园管理机 | 3TGQ-4B | 发动机型号 170F 标定功率： 4.0 Kw 发动机制造商：山东华盛中天机械集团股份有限公司 排放阶段：国二 | 配套功率:4.0KW; | 项目 设计值 型号名称 3TGQ-4B型田园管理机 结构型式（单轴/双轴；履带/轮式） 双轴；轮式 外形尺寸(长×宽×高) 1490×620×850mm 扶把水平调整（可调/不可调） 可调 扶把上下调整（可调/不可调） 可调 发动机输出传动方式 皮带传动 主离合器型式 涨紧轮式 主离合器状态（常开/常闭） 常开 标定（额定）功率 4.0kW 标定（额定）转速 3600r/min 配套开沟装置型式 旋刀式 配套开沟装置最大工作宽度 230mm 配套培土装置型式 旋刀式 配套培土装置最大工作宽度 630mm | 650元 | 4.0 | 购机补贴(非通用类) | T202043430245 | 2025-12-30 | 山东省 | 评阅通过 | 评审一：通过 评审二：通过 复评员：未审 | 评审一：通过 评审二：通过 复评员：
田间管理机械 | 中耕机械 | 田园管理机 | 功率4kW及以上田园管理机 | 山东华盛中天工程机械有限责任公司 | 田园管理机 | 3TGQ-4Ⅱ | 发动机型号 170F 标定功率： 4.0 Kw 发动机制造商：山东华盛中天机械集团股份有限公司 排放阶段：国二 | 配套功率:4.0KW; | 项目 设计值 结构型式（单轴/双轴；履带/轮式） 双轴；轮式 外形尺寸(长×宽×高) 1630×610×1000mm 扶把水平调整（可调/不可调） 不可调 扶把上下调整（可调/不可调） 可调 发动机输出传动方式 齿轮传动 主离合器型式 摩擦片式 主离合器状态（常开/常闭） 常开 标定（额定）功率 4.0kW 标定（额定）转速 3600r/min 配套开沟装置型式 旋刀式 配套开沟装置最大工作宽度 230mm 配套培土装置型式 旋刀式 配套培土装置最大工作宽度 630mm | 650元 | 4.0 | 购机补贴(非通用类) | T202043430246 | 2025-12-30 | 山东省 | 评阅通过 | 评审一：通过 评审二：通过 复评员：未审 | 评审一：通过 评审二：通过 复评员：
田间管理机械 | 中耕机械 | 田园管理机 | 功率4kW及以上田园管理机 | 山东华盛中天工程机械有限责任公司 | 田园管理机 | 3TGQ-4C | 发动机型号 : 170F 标定功率： 4.0 Kw 发动机制造商：山东华盛中天机械集团股份有限公司 排放阶段：国二 | 配套功率:4.0KW; | 项目 设计值 型号名称 3TGQ-4C型田园管理机 结构型式（单轴/双轴；履带/轮式） 双轴；轮式 外形尺寸(长×宽×高) 1440 ×720×1080mm 扶把水平调整（可调/不可调） 可调 扶把上下调整（可调/不可调） 可调 发动机输出传动方式 齿轮传动 主离合器型式 摩擦片式 主离合器状态（常开/常闭） 常开 标定（额定）功率 4.0kW 标定（额定）转速 3600r/min 配套开沟装置型式 旋刀式 配套开沟装置最大工作宽度 240mm 配套培土装置型式 旋刀式 配套培土装置最大工作宽度 630mm | 650元 | 4.0 | 购机补贴(非通用类) | T202043430247 | 2025-12-30 | 山东省 | 评阅通过 | 评审一：通过 评审二：通过 复评员：未审 | 评审一：通过 评审二：通过 复评员：
田间管理机械 | 中耕机械 | 田园管理机 | 功率4kW及以上田园管理机 | 山东华盛中天工程机械有限责任公司 | 田园管理机 | 3TGQ-5 | 发动机型号: 177F 标定功率： 5.2 Kw 发动机制造商：山东华盛中天机械集团股份有限公司 排放阶段：国二 | 配套功率:5.2KW; | 项目 设计值 型号名称 3TGQ-5型田园管理机 结构型式（单轴/双轴；履带/轮式） 双轴；轮式 外形尺寸(长×宽×高) 1590×620×850mm 扶把水平调整（可调/不可调） 可调 扶把上下调整（可调/不可调） 可调 发动机输出传动方式 皮带传动 主离合器型式 涨紧轮式 主离合器状态（常开/常闭） 常开 标定（额定）功率 5.2kW 标定（额定）转速 3600r/min 配套开沟装置型式 旋刀式 配套开沟装置最大工作宽度 230mm 配套培土装置型式 旋刀式 配套培土装置最大工作宽度 630mm | 650元 | 5.2 | 购机补贴(非通用类) | T202043430249 | 2025-12-30 | 山东省 | 评阅通过 | 评审一：通过 评审二：通过 复评员：未审 | 评审一：通过 评审二：通过 复评员：
田间管理机械 | 中耕机械 | 田园管理机 | 功率4kW及以上田园管理机 | 山东华盛中天工程机械有限责任公司 | 田园管理机 | 3TGQ-5A | 发动机型号： 177F 标定功率： 5.2 Kw 发动机制造商：山东华盛中天机械集团股份有限公司 排放阶段：国二 | 配套功率:5.2KW; | 项目 设计值 型号名称 3TGQ-5A型田园管理机 结构型式（单轴/双轴；履带/轮式） 双轴；轮式 外形尺寸(长×宽×高) 1560×720×1040mm 扶把水平调整（可调/不可调） 可调 扶把上下调整（可调/不可调） 可调 发动机输出传动方式 齿轮传动 主离合器型式 摩擦片式 主离合器状态（常开/常闭） 常开 标定（额定）功率 5.2kW 标定（额定）转速 3600r/min 配套开沟装置型式 旋刀式 配套开沟装置最大工作宽度 230mm 配套培土装置型式 旋刀式 配套培土装置最大工作宽度 630mm | 650元 | 5.2 | 购机补贴(非通用类) | T202043430248 | 2025-12-30 | 山东省 | 评阅通过 | 评审一：通过 评审二：通过 复评员：未审 | 评审一：通过 评审二：通过 复评员：
田间管理机械 | 中耕机械 | 田园管理机 | 功率4kW及以上田园管理机 | 重庆伊格斯机械有限公司 | 田园管理机 | 3TGQ-4.0A | 发动机型号：170F/P；发动机标定功率：4.0KW；发动机标定转速：3600r/min；发动机制造商：重庆伊格斯机械有限公司；排放阶段：第二阶段。 | 配套功率:4.0KW; | 外形尺寸(长*宽*高):1685mm*750mm*950mm,配套动力标定功率:4.0KW;配套动力标定转速:3600r/min;配套开沟器装置型式:刀片式;配套开沟装置最大工作宽度:220mm;配套培土装置型式:刀片式;配套培土装置最大工作宽度:220mm;主离合器型式:摩擦片式;主离合器状态:常开;发动机输出传动方式:直联,结构形式:双轴轮式 | 650元 | 4.0 | 购机补贴(非通用类) | T202050500332 | 2025-11-22 | 重庆市 | 评阅通过 | 评审一：通过 评审二：通过 复评员：未审 | 评审一：通过 评审二：通过 复评员：
田间管理机械 | 中耕机械 | 田园管理机 | 功率4kW及以上田园管理机 | 河北丰顺机械科技有限公司 | 田园管理机 | 3TGQ-4M | 发动机型号名称：FC170 汽油机；发动机生产企业：重庆涪柴动力机械制造有限公司；发动机标定功率4.0kW；发动机标定转速3600r/min；发动机起动方式：反冲式手拉启动；燃油种类：汽油。 | 配套功率:4.0KW; | 结构形式：单轴、轮式；外形尺寸:1340×510×830mm；燃油种类：汽油；扶把水平不可调整；扶把上下可调整；发动机输出传动方式：皮带；主离合器型式：离心式；主离合器状态：常开；标定功率：4.0kW；标定转速：3600r/min；除草装置型式：铲式；除草装置最大工作宽度：400mm；培土装置型式：铲式；培土装置最大工作宽度：250mm。 | 650元 | 4.0 | 购机补贴(非通用类) | T202113130249 | 2026-05-23 | 河北省 | 评阅通过 | 评审一：通过 评审二：通过 复评员：未审 | 评审一：通过 评审二：通过 复评员：
田间管理机械 | 中耕机械 | 田园管理机 | 功率4kW及以上田园管理机 | 河北丰顺机械科技有限公司 | 田园管理机 | 3TGQ-4T | 发动机型号名称：FC170 汽油机；发动机生产企业：重庆涪柴动力机械制造有限公司；发动机标定功率4kW；发动机标定转速3600r/min；发动机起动方式：反冲式手拉启动；燃油种类：汽油。 | 配套功率:4.0KW; | 结构形式：单轴、履带；外形尺寸:1390×520×840mm；燃油种类：汽油；扶把水平不可调整；扶把上下可调整；发动机输出传动方式：皮带；主离合器型式：离心式；主离合器状态：常开；标定功率：4.0kW；标定转速：3600r/min；除草装置型式：铲式；除草装置最大工作宽度：400mm；培土装置型式：铲式；培土装置最大工作宽度：250mm。 | 650元 | 4.0 | 购机补贴(非通用类) | T202113130248 | 2026-05-23 | 河北省 | 评阅通过 | 评审一：通过 评审二：通过 复评员：未审 | 评审一：通过 评审二：通过 复评员：
田间管理机械 | 中耕机械 | 田园管理机 | 功率4kW及以上田园管理机 | 邱县骏马机械有限公司 | 田园管理机 | 3TGQ-4F | 发动机型号名称：FC170 汽油机；发动机生产企业：重庆涪柴动力机械制造有限公司；发动机标定功率4kW；发动机标定转速3600r/min；发动机起动方式：反冲式手拉启动；燃油种类：汽油。 | 配套功率:4.0KW; | 结构形式：单轴、轮式；外形尺寸:1350×510×840mm；燃油种类：汽油；扶把水平不可调整；扶把上下可调整；发动机输出传动方式：皮带；主离合器型式：离心式；主离合器状态：常开；标定功率：4.0kW；标定转速：3600r/min；除草装置型式：铲式；除草装置最大工作宽度：400mm；培土装置型式：铲式；培土装置最大工作宽度：250mm。 | 650元 | 4.0 | 购机补贴(非通用类) | T202113130245 | 2026-05-23 | 河北省 | 评阅通过 | 评审一：通过 评审二：通过 复评员：未审 | 评审一：通过 评审二：通过 复评员：
田间管理机械 | 中耕机械 | 田园管理机 | 功率4kW及以上田园管理机 | 邱县骏马机械有限公司 | 田园管理机 | 3TGQ-4K | 重庆蛟马动力科技有限公司JM170F/P汽油机，单缸、四冲程，标定功率:4.0kW；额定转速：3600r/min；启动方式:手拉;燃油种类：汽油。 | 配套功率:4.0KW; | 结构形式：单轴、履带；外形尺寸:1390×520×840mm；燃油种类：汽油；扶把水平不可调整；扶把上下可调整；发动机输出传动方式：皮带；主离合器型式：离心式；主离合器状态：常开；标定功率：4.0kW；标定转速：3600r/min；除草装置型式：铲式；除草装置最大工作宽度：400mm；培土装置型式：铲式；培土装置最大工作宽度：250mm。 | 650元 | 4.0 | 购机补贴(非通用类) | T202113130247 | 2026-05-23 | 河北省 | 评阅通过 | 评审一：通过 评审二：通过 复评员：未审 | 评审一：通过 评审二：通过 复评员：
田间管理机械 | 中耕机械 | 田园管理机 | 功率4kW及以上田园管理机 | 邱县骏马机械有限公司 | 田园管理机 | 3TGQ-4L | 发动机型号名称：FC170 汽油机；发动机生产企业：重庆涪柴动力机械制造有限公司；发动机标定功率4.0kW；发动机标定转速3600r/min；发动机起动方式：反冲式手拉启动；燃油种类：汽油。 | 配套功率:4.0KW; | 结构形式：单轴、轮式；外形尺寸:1400×630×970mm；燃油种类：汽油；扶把水平可调整；扶把上下可调整；发动机输出传动方式：直联；主离合器型式：摩擦片式；主离合器状态：常开；标定功率：4.0kW；标定转速：3600r/min；除草装置型式：锄草轮；除草装置最大工作宽度：770mm；培土装置型式：铲式；培土装置最大工作宽度：250mm。 | 650元 | 4.0 | 购机补贴(非通用类) | T202113130246 | 2026-05-23 | 河北省 | 评阅通过 | 评审一：通过 评审二：通过 复评员：未审 | 评审一：通过 评审二：通过 复评员：
田间管理机械 | 中耕机械 | 田园管理机 | 功率4kW及以上田园管理机 | 邱县骏马机械有限公司 | 田园管理机 | 3TGQ-4S | 发动机型号名称：FC170 汽油机；发动机生产企业：重庆涪柴动力机械制造有限公司；发动机标定功率4.0kW；发动机标定转速3600r/min；发动机起动方式：反冲式手拉启动；燃油种类：汽油。 | 配套功率:4.0KW; | 结构形式：双轴、轮式；外形尺寸:1500×750×960mm；燃油种类：汽油；扶把水平可调整；扶把上下可调整；发动机输出传动方式：直联；主离合器型式：摩擦片式；主离合器状态：常开；标定功率：4.0kW；标定转速：3600r/min；除草装置型式：锄草轮；除草装置最大工作宽度：720mm；开沟装置型式：刀盘式；开沟装置最大工作宽度：200mm。 | 650元 | 4.0 | 购机补贴(非通用类) | T202113130244 | 2026-05-23 | 河北省 | 评阅通过 | 评审一：通过 评审二：通过 复评员：未审 | 评审一：通过 评审二：通过 复评员：
田间管理机械 | 中耕机械 | 田园管理机 | 功率4kW及以上田园管理机 | 河北丰顺机械科技有限公司 | 田园管理机 | 3TGQ-4X | 发动机型号名称：JM170F/P汽油机；发动机生产企业：重庆蛟马动力科技有限公司；发动机标定功率：4.0kW；发动机标定转速：3600r/min；发动机起动方式：反冲式手拉启动；燃油种类：汽油。 | 配套功率:4.0KW; | 结构形式：单轴、轮式；外形尺寸:1390×520×840mm；燃油种类：汽油；扶把水平不可调整；扶把上下可调整；发动机输出传动方式：皮带；主离合器型式：离心式；主离合器状态：常开；标定功率：4.0kW；标定转速：3600r/min；除草装置型式：锄草轮；除草装置最大工作宽度：380mm；培土装置型式：铲式；培土装置最大工作宽度：170mm。 | 650元 | 4.0 | 购机补贴(非通用类) | T202113130250 | 2026-05-23 | 河北省 | 评阅通过 | 评审一：通过 评审二：通过 复评员：未审 | 评审一：通过 评审二：通过 复评员：
田间管理机械 | 中耕机械 | 田园管理机 | 功率4kW及以上田园管理机 | 山东驰耐恒新能源有限公司 | 田园管理机 | 3TGQ-4I | 一：发动机型号：ZX170F。标定功率：4.0kw。制造商：重庆展雄机械制造有限公司。排放阶段：国二。燃油类型：汽油。 | 配套功率:4.0KW; | 型号名称：3TGQ-4I型田园管理机 结构形式：单轴、履带 外形尺寸（长*宽*高）：1490mm*540mm*980mm 扶把水平调整：不可调； 扶把上下调整：可调； 发动机输出传动方式：皮带传动； 主离合器形式：涨紧轮式； 主离合器状态：常开； 配套发动机标定功率：4.0kw； 配套发动机标定转速：3600r/min； 配套锄草装置型式：耘锄铲； 配套锄草装置最大工作宽度：440mm 配套开沟装置型式：开沟犁； 配套开沟装置最大工作宽度：240mm | 650元 | 4.0 | 购机补贴(非通用类) | T202037370445 | 2025-12-29 | 山东省 | 评阅通过 | 评审一：通过 评审二：通过 复评员：未审 | 评审一：通过 评审二：通过 复评员：
田间管理机械 | 中耕机械 | 田园管理机 | 功率4kW及以上田园管理机 | 山东驰耐恒新能源有限公司 | 田园管理机 | 3TGQ-4H | 发动机型号：170F。 标定功率：4.0kw。 制造商：山东华盛中天机械集团股份有限公司。 排放阶段：国二。 燃油类型：汽油 | 配套功率:4.0KW; | 型号名称：3TGQ-4H型田园管理机 结构形式：双轴、轮式 外形尺寸（长*宽*高）：1750mm*650mm*950mm 扶把水平调整：可调； 扶把上下调整：可调； 发动机输出传动方式：皮带传动； 主离合器形式：涨紧轮式； 主离合器状态：常开； 配套发动机标定功率：4.0kw； 配套发动机标定转速：3600r/min； 配套锄草装置型式：锄草轮 配套锄草装置最大工作宽度：320mm 配套开沟装置型式：开沟犁； 配套开沟装置最大工作宽度：160mm | 650元 | 4.0 | 购机补贴(非通用类) | T202037370444 | 2025-12-29 | 山东省 | 评阅通过 | 评审一：通过 评审二：通过 复评员：未审 | 评审一：通过 评审二：通过 复评员：
田间管理机械 | 中耕机械 | 田园管理机 | 功率4kW及以上田园管理机 | 山东驰耐恒新能源有限公司 | 田园管理机 | 3TGQ-4G | 一：发动机型号：ZX170F。标定功率：4.0kw。制造商：重庆展雄机械制造有限公司。排放阶段：国二。燃油类型：汽油。 二：发动机型号：170F。标定功率：4.0kw。制造商：山东华盛中天机械集团股份有限公司。排放阶段：国二。燃油类型：汽油。 三：发动机型号：JM170F/P。标定功率：4.0kw。制造商：重庆蛟马动力科技有限公司。排放阶段：国二。燃油类型：汽油 | 配套功率:4.0KW; | 型号名称：3TGQ-4G型田园管理机 结构形式：双轴、轮式 外形尺寸（长*宽*高）：1340mm*450mm*960mm 扶把水平调整：可调； 扶把上下调整：可调； 发动机输出传动方式：皮带传动； 主离合器形式：涨紧轮式； 主离合器状态：常开； 配套发动机标定功率：4.0kw； 配套发动机标定转速：3600r/min； 配套锄草装置型式：锄草轮 配套锄草装置最大工作宽度：265mm 配套开沟装置型式：开沟犁； 配套开沟装置最大工作宽度：160mm | 650元 | 4.0 | 购机补贴(非通用类) | T202037370446 | 2025-12-29 | 山东省 | 评阅通过 | 评审一：通过 评审二：通过 复评员：未审 | 评审一：通过 评审二：通过 复评员：
田间管理机械 | 中耕机械 | 田园管理机 | 功率4kW及以上田园管理机 | 山东驰耐恒新能源有限公司 | 田园管理机 | 3TGQ-4F | 一：发动机型号：ZX170F。标定功率：4.0kw。制造商：重庆展雄机械制造有限公司。排放阶段：国二。燃油类型：汽油。 二：发动机型号：170F。标定功率：4.0kw。制造商：山东华盛中天机械集团股份有限公司。排放阶段：国二。燃油类型：汽油。 三：发动机型号：JM170F/P。标定功率：4.0kw。制造商：重庆蛟马动力科技有限公司。排放阶段：国二。燃油类型：汽油 | 配套功率:4.0KW; | 型号名称：3TGQ-4F型田园管理机 结构形式：单轴、轮式 外形尺寸（长*宽*高）：1390mm*520mm*960mm 扶把水平调整：不可调； 扶把上下调整：可调； 发动机输出传动方式：皮带传动； 主离合器形式：涨紧轮式； 主离合器状态：常开； 配套发动机标定功率：4.0kw； 配套发动机标定转速：3600r/min； 配套锄草装置型式：锄草轮 配套锄草装置最大工作宽度：510mm 配套开沟装置型式：开沟犁； 配套开沟装置最大工作宽度：160mm | 650元 | 4.0 | 购机补贴(非通用类) | T202037370454 | 2025-12-29 | 山东省 | 评阅通过 | 评审一：通过 评审二：通过 复评员：未审 | 评审一：通过 评审二：通过 复评员：
田间管理机械 | 中耕机械 | 田园管理机 | 功率4kW及以上田园管理机 | 山东驰耐恒新能源有限公司 | 田园管理机 | 3TGQ-4E | 一：发动机型号：ZX170F。标定功率：4.0kw。制造商：重庆展雄机械制造有限公司。排放阶段：国二。燃油类型：汽油。 二：发动机型号：170F。标定功率：4.0kw。制造商：山东华盛中天机械集团股份有限公司。排放阶段：国二。燃油类型：汽油。 三：发动机型号：JM170F/P。标定功率：4.0kw。制造商：重庆蛟马动力科技有限公司。排放阶段：国二。燃油类型：汽油 | 配套功率:4.0KW; | 型号名称：3TGQ-4E型田园管理机 结构形式：双轴、轮式 外形尺寸（长*宽*高）：1340mm*520mm*960mm 扶把水平调整：不可调； 扶把上下调整：可调； 发动机输出传动方式：皮带传动； 主离合器形式：涨紧轮式； 主离合器状态：常开； 配套发动机标定功率：4.0kw； 配套发动机标定转速：3600r/min； 配套锄草装置型式：锄草轮 配套锄草装置最大工作宽度：510mm 配套开沟装置型式：旋刀式 配套开沟装置最大工作宽度：140mm | 650元 | 4.0 | 购机补贴(非通用类) | T202037370453 | 2025-12-29 | 山东省 | 评阅通过 | 评审一：通过 评审二：通过 复评员：未审 | 评审一：通过 评审二：通过 复评员：
田间管理机械 | 中耕机械 | 田园管理机 | 功率4kW及以上田园管理机 | 山东驰耐恒新能源有限公司 | 田园管理机 | 3TGQ-4D1 | 一：发动机型号：ZX170F。标定功率：4.0kw。制造商：重庆展雄机械制造有限公司。排放阶段：国二。燃油类型：汽油。 二：发动机型号：170F。标定功率：4.0kw。制造商：山东华盛中天机械集团股份有限公司。排放阶段：国二。燃油类型：汽油。 三：发动机型号：JM170F/P。标定功率：4.0kw。制造商：重庆蛟马动力科技有限公司。排放阶段：国二。燃油类型：汽油 | 配套功率:4.0KW; | 型号名称：3TGQ-4D1型田园管理机 结构形式：单轴、轮式 外形尺寸（长*宽*高）：1380mm*720mm*980mm 扶把水平调整：可调； 扶把上下调整：可调； 发动机输出传动方式：轴传动； 主离合器形式：摩擦片； 主离合器状态：常开； 配套发动机标定功率：4.0kw； 配套发动机标定转速：3600r/min； 配套锄草装置型式：锄草轮 配套锄草装置最大工作宽度：740mm 配套起垄装置型式：绞龙+仿形器 配套起垄装置起垄数量：1 配套起垄装置最大工作起垄高度：240mm | 650元 | 4.0 | 购机补贴(非通用类) | T202037370448 | 2025-12-29 | 山东省 | 评阅通过 | 评审一：通过 评审二：通过 复评员：未审 | 评审一：通过 评审二：通过 复评员：
田间管理机械 | 中耕机械 | 田园管理机 | 功率4kW及以上田园管理机 | 山东驰耐恒新能源有限公司 | 田园管理机 | 3TGQ-4A1 | 一：发动机型号：ZX170F。标定功率：4.0kw。制造商：重庆展雄机械制造有限公司。排放阶段：国二。燃油类型：汽油。 二：发动机型号：170F。标定功率：4.0kw。制造商：山东华盛中天机械集团股份有限公司。排放阶段：国二。燃油类型：汽油。 三：发动机型号：JM170F/P。标定功率：4.0kw。制造商：重庆蛟马动力科技有限公司。排放阶段：国二。燃油类型：汽油 | 配套功率:4.0KW; | 型号名称：3TGQ-4A1型田园管理机 结构形式：双轴、轮式 外形尺寸（长*宽*高）：1450mm*740mm*960mm 扶把水平调整：可调； 扶把上下调整：可调； 发动机输出传动方式：轴传动； 主离合器形式：摩擦片； 主离合器状态：常开； 配套发动机标定功率：4.0kw； 配套发动机标定转速：3600r/min； 配套锄草装置型式：锄草轮 配套锄草装置最大工作宽度：740mm 配套开沟装置型式：旋刀式 配套开沟装置最大工作宽度：220mm | 650元 | 4.0 | 购机补贴(非通用类) | T202037370447 | 2025-12-29 | 山东省 | 评阅通过 | 评审一：通过 评审二：通过 复评员：未审 | 评审一：通过 评审二：通过 复评员：
田间管理机械 | 中耕机械 | 田园管理机 | 功率4kW及以上田园管理机 | 山东驰耐恒新能源有限公司 | 田园管理机 | 3TGQ-4.5A1 | 发动机型号：JM177F/P。 标定功率：4.5kw。 制造商：重庆蛟马动力科技有限公司。 排放阶段：国二。 燃油类型：汽油 | 配套功率:4.5KW; | 型号名称：3TGQ-4.5A1型田园管理机 结构形式：双轴、轮式 外形尺寸（长*宽*高）：1450mm*740mm*960mm 扶把水平调整：可调； 扶把上下调整：可调； 发动机输出传动方式：轴传动； 主离合器形式：摩擦片； 主离合器状态：常开； 配套发动机标定功率：4.5kw； 配套发动机标定转速：3600r/min； 配套锄草装置型式：锄草轮 配套锄草装置最大工作宽度：740mm 配套开沟装置型式：旋刀式 配套开沟装置最大工作宽度：220mm | 650元 | 4.5 | 购机补贴(非通用类) | T202037370450 | 2025-12-29 | 山东省 | 评阅通过 | 评审一：通过 评审二：通过 复评员：未审 | 评审一：通过 评审二：通过 复评员：
田间管理机械 | 中耕机械 | 田园管理机 | 功率4kW及以上田园管理机 | 山东驰耐恒新能源有限公司 | 田园管理机 | 3TGQ-4.5A | 发动机型号：JM177F/P。 标定功率：4.5kw。 制造商：重庆蛟马动力科技有限公司。 排放阶段：国二。 燃油类型：汽油 | 配套功率:4.5KW; | 型号名称：3TGQ-4.5A型田园管理机 结构形式：双轴、轮式 外形尺寸（长*宽*高）：1470mm*740mm*960mm 扶把水平调整：可调； 扶把上下调整：可调； 发动机输出传动方式：皮带传动； 主离合器形式：涨紧轮式； 主离合器状态：常开； 配套发动机标定功率：4.5kw； 配套发动机标定转速：3600r/min； 配套锄草装置型式：锄草轮 配套锄草装置最大工作宽度：740mm 配套开沟装置型式：旋刀式 配套开沟装置最大工作宽度：220mm | 650元 | 4.5 | 购机补贴(非通用类) | T202037370449 | 2025-12-29 | 山东省 | 评阅通过 | 评审一：通过 评审二：通过 复评员：未审 | 评审一：通过 评审二：通过 复评员：
田间管理机械 | 中耕机械 | 田园管理机 | 功率4kW及以上田园管理机 | 山东驰耐恒新能源有限公司 | 田园管理机 | 3TG-6A1 | 发动机型号：KD192FW-1。 标定功率：6.3kw。 制造商：常州科普动力机械有限公司。 排放阶段：国三。 燃油类型：柴油 | 配套功率:6.3KW; | 型号名称：3TG-6A1型田园管理机 结构形式：双轴、轮式 外形尺寸（mm）：1510*740*960 扶把水平调整：可调； 扶把上下调整：可调； 发动机输出传动方式：轴传动； 主离合器形式：摩擦片； 主离合器状态：常开； 配套发动机标定功率：6.3kw； 配套发动机标定转速：3600r/min； 配套锄草装置型式：锄草轮 配套锄草装置最大工作宽度：740mm 配套开沟装置型式：旋刀式 配套开沟装置最大工作宽度：220mm | 650元 | 6.3 | 购机补贴(非通用类) | T202037370452 | 2025-12-29 | 山东省 | 评阅通过 | 评审一：通过 评审二：通过 复评员：未审 | 评审一：通过 评审二：通过 复评员：
田间管理机械 | 中耕机械 | 田园管理机 | 功率4kW及以上田园管理机 | 山东驰耐恒新能源有限公司 | 田园管理机 | 3TG-4A1 | 型号名称：3TG-4A1型田园管理机 结构形式：双轴、轮式 外形尺寸：1410*740*960 扶把水平调整：可调； 扶把上下调整：可调； 发动机输出传动方式：轴传动； 主离合器形式：摩擦片； 主离合器状态：常开； 配套发动机标定功率：4.1kw； 配套发动机标定转速：3600r/min； 配套锄草装置型式：锄草轮 配套锄草装置最大工作宽度：740mm 配套开沟装置型式：旋刀式 配套开沟装置最大工作宽度：220mm | 配套功率:4.1KW; | 发动机型号：KDGS350。 标定功率：4.1kw。 制造商：常州科普动力机械有限公司。 排放阶段：国三。 燃油类型：柴油 | 650元 | 4.1 | 购机补贴(非通用类) | T202037370451 | 2025-12-29 | 山东省 | 评阅通过 | 评审一：通过 评审二：通过 复评员：未审 | 评审一：通过 评审二：通过 复评员：
田间管理机械 | 中耕机械 | 田园管理机 | 功率4kW及以上田园管理机 | 潍坊禾丰机械有限公司 | 田园管理机 | 3TG-6 | 发动机信息：生产商：江苏常发农业装备股份有限公司，发动机型号: CF188F，额定净功率/转速（kW/r/min）: 6.3/3600，最大净扭矩/转速（Nm/r/min）: 20/2450，排放阶段: 国三 发动机信息：生产商：江苏常发农业装备股份有限公司，发动机型号: CF188FE，额定净功率/转速（kW/r/min）: 6.3/3600，最大净扭矩/转速（Nm/r/min）: 20/2450，排放阶段: 国三 发动机信息：生产商：常州科普动力机械有限公司，发动机型号：KD186FB，额定净功率/转速（kW/r/min）: 6.3/3600, 最大净扭矩/转速（Nm/r/min）: 21.5/2300, 排放阶段: 国三 发动机信息：生产商：无锡凯奥动力机械有限公司，发动机型号：KAGS450-2，额定净功率/转速（kW/r/min）: 6.3/3600，，最大净扭矩/转速（Nm/r/min）: 22.5/2050，排放阶段: 国三 | 配套功率:6.3KW; | 型号名称:3TG-6型田园管理机；结构型式（单轴/双轴；履带/轮式）:双轴；轮式；外型尺寸（长×宽×高）:1750×750×1000(mm)；扶把水平调整：可调；扶把上下调整：可调；发动机输出传动方式：直联式；主离合器型式：湿式犘擦片；主离合器状态：常开；标定（额定）功率：6.3KW；标定（额定）转速：３６００ｒ／ｍｉｎ；配套开沟装置型式：刀辊式；配套开沟装置最大工作宽度：２４５ｍｍ；配套培土装置型式：刀辊式；配套培土装置最大工作宽度：２４５ｍｍ。 | 650元 | 6.3 | 购机补贴(非通用类) | T202142420128 | 2026-04-29 | 山东省 | 评阅通过 | 评审一：通过 评审二：通过 复评员：未审 | 评审一：通过 评审二：通过 复评员：
田间管理机械 | 中耕机械 | 田园管理机 | 功率4kW及以上田园管理机 | 临沂沃瑞农业机械有限公司 | 田园管理机 | 3TGQ-4A | 发动机型号：JM170F/P汽油发动机;标定功率：4.0KW;系族名称：G20I02S0212001;厂牌：蛟马;排放阶段：国二；标签的位置：导风罩；制造商的名称：重庆蛟马动力科技有限公司；生产厂地址：重庆市铜梁工业园区金山大道23号 | 配套功率:4.0KW; | 型号名称：3TGQ-4A型田园管理机；结构型式：双轴；轮式；外形尺寸：1700x790x860mm；扶把水平调整：可调；扶把上下调整：可调；发动机输出转动方式：齿轮转动；主离合器型式：油浸式摩擦片；主离合器状态：常开；标定（额定）功率：4.0KW；标定（额定）转速：3600r/min；配套锄草装置型式：锄草轮；配套锄草装置最大工作宽度：700mm；配套开沟装置型式：旋刀式；配套开沟装置最大工作宽度250mm； | 650元 | 4.0 | 购机补贴(非通用类) | T202137370106 | 2026-05-09 | 山东省 | 评阅通过 | 评审一：通过 评审二：通过 复评员：未审 | 评审一：通过 评审二：通过 复评员：
田间管理机械 | 中耕机械 | 田园管理机 | 功率4kW及以上田园管理机 | 临沂沃瑞农业机械有限公司 | 田园管理机 | 3TGQ-4.5A | 发动机型号：JM177F/P汽油发动机;标定功率：4.5KW;系族名称：G20I02S0270001;厂牌：蛟马;排放阶段：国二；标签的位置：导风罩；制造商的名称：重庆蛟马动力科技有限公司；生产厂地址：重庆市铜梁工业园区金山大道23号 | 配套功率:4.5KW; | 型号名称：3TGQ-4.5A型田园管理机；结构型式：双轴；轮式；外形尺寸：1700x790x860mm；扶把水平调整：可调；扶把上下调整：可调；发动机输出转动方式：齿轮转动；主离合器型式：油浸式摩擦片；主离合器状态：常开；标定（额定）功率：4.5KW；标定（额定）转速：3600r/min；配套锄草装置型式：锄草轮；配套锄草装置最大工作宽度：700mm；配套开沟装置型式：旋刀式；配套开沟装置最大工作宽度250mm； | 650元 | 4.5 | 购机补贴(非通用类) | T202137370100 | 2026-05-09 | 山东省 | 评阅通过 | 评审一：通过 评审二：通过 复评员：未审 | 评审一：通过 评审二：通过 复评员：
田间管理机械 | 中耕机械 | 田园管理机 | 功率4kW及以上田园管理机 | 临沂沃瑞农业机械有限公司 | 田园管理机 | 3TGQ-4.5 | 发动机型号：JM177F/P汽油发动机;标定功率：4.5KW;系族名称：G20I02S0270001;厂牌：蛟马;排放阶段：国二；标签的位置：导风罩；制造商的名称：重庆蛟马动力科技有限公司；生产厂地址：重庆市铜梁工业园区金山大道23号 | 配套功率:4.5KW; | 型号名称：3TGQ-4.5型田园管理机；结构型式：双轴；轮式；外形尺寸：1700x790x860mm；扶把水平调整：可调；扶把上下调整：可调；发动机输出转动方式：齿轮转动；主离合器型式：油浸式摩擦片；主离合器状态：常开；标定（额定）功率：4.5KW；标定（额定）转速：3600r/min；配套锄草装置型式：锄草轮；配套锄草装置最大工作宽度：700mm；配套开沟装置型式：旋刀式；配套开沟装置最大工作宽度250mm； | 650元 | 4.5 | 购机补贴(非通用类) | T202137370102 | 2026-05-09 | 山东省 | 评阅通过 | 评审一：通过 评审二：通过 复评员：未审 | 评审一：通过 评审二：通过 复评员：
田间管理机械 | 中耕机械 | 田园管理机 | 功率4kW及以上田园管理机 | 临沂沃瑞农业机械有限公司 | 田园管理机 | 3TGQ-4B | 发动机型号：ZS170F/P(170F/P)(ZS170F)(170F)(GH210)(FH210)汽油发动机;标定功率：4.0KW;系族名称：G20D22S020870F;厂牌：宗申(ZONGSHEN);排放阶段：国二；标签的位置：油箱或导风罩；制造商的名称：重庆宗申通用动力机械有限公司；生产厂地址：重庆市巴南区宗申工业园,400054 | 配套功率:4.0KW; | 型号名称：3TGQ-4B型田园管理机；结构型式：双轴；轮式；外形尺寸：1700x790x860mm；扶把水平调整：可调；扶把上下调整：可调；发动机输出转动方式：齿轮转动；主离合器型式：油浸式摩擦片；主离合器状态：常开；标定（额定）功率：4.0KW；标定（额定）转速：3800r/min；配套锄草装置型式：锄草轮；配套锄草装置最大工作宽度：700mm；配套开沟装置型式：旋刀式；配套开沟装置最大工作宽度250mm； | 650元 | 4.0 | 购机补贴(非通用类) | T202137370104 | 2026-05-09 | 山东省 | 评阅通过 | 评审一：通过 评审二：通过 复评员：未审 | 评审一：通过 评审二：通过 复评员：
田间管理机械 | 中耕机械 | 田园管理机 | 功率4kW及以上田园管理机 | 临沂沃瑞农业机械有限公司 | 田园管理机 | 3TGQ-4C | 发动机型号：ZS170F/P(170F/P)(ZS170F)(170F)(GH210)(FH210)汽油发动机;标定功率：4.0KW;系族名称：G20D22S020870F;厂牌：宗申(ZONGSHEN);排放阶段：国二；标签的位置：油箱或导风罩；制造商的名称：重庆宗申通用动力机械有限公司；生产厂地址：重庆市巴南区宗申工业园,400054 | 配套功率:4.0KW; | 型号名称：3TGQ-4C型田园管理机；结构型式：双轴；轮式；外形尺寸：1700x790x860mm；扶把水平调整：可调；扶把上下调整：可调；发动机输出转动方式：齿轮转动；主离合器型式：油浸式摩擦片；主离合器状态：常开；标定（额定）功率：4.0KW；标定（额定）转速：3800r/min；配套锄草装置型式：锄草轮；配套锄草装置最大工作宽度：700mm；配套开沟装置型式：旋刀式；配套开沟装置最大工作宽度250mm； | 650元 | 4.0 | 购机补贴(非通用类) | T202137370105 | 2026-05-09 | 山东省 | 评阅通过 | 评审一：通过 评审二：通过 复评员：未审 | 评审一：通过 评审二：通过 复评员：
田间管理机械 | 中耕机械 | 田园管理机 | 功率4kW及以上田园管理机 | 临沂沃瑞农业机械有限公司 | 田园管理机 | 3TGQ-4D | 发动机型号：JM170F/P汽油发动机;标定功率：4.0KW;系族名称：G20I02S0212001;厂牌：蛟马;排放阶段：国二；标签的位置：导风罩；制造商的名称：重庆蛟马动力科技有限公司；生产厂地址：重庆市铜梁工业园区金山大道23号 | 配套功率:4.0KW; | 型号名称：3TGQ-4D型田园管理机；结构型式：双轴；轮式；外形尺寸：1700x790x860mm；扶把水平调整：可调；扶把上下调整：可调；发动机输出转动方式：齿轮转动；主离合器型式：油浸式摩擦片；主离合器状态：常开；标定（额定）功率：4.0KW；标定（额定）转速：3600r/min；配套锄草装置型式：锄草轮；配套锄草装置最大工作宽度：700mm；配套开沟装置型式：旋刀式；配套开沟装置最大工作宽度250mm； | 650元 | 4.0 | 购机补贴(非通用类) | T202137370101 | 2026-05-09 | 山东省 | 评阅通过 | 评审一：通过 评审二：通过 复评员：未审 | 评审一：通过 评审二：通过 复评员：
田间管理机械 | 中耕机械 | 田园管理机 | 功率4kW及以上田园管理机 | 临沂沃瑞农业机械有限公司 | 田园管理机 | 3TGQ-4E | 发动机型号：ZS170F/P(170F/P)(ZS170F)(170F)(GH210)(FH210)汽油发动机;标定功率：4.0KW;系族名称：G20D22S020870F;厂牌：宗申(ZONGSHEN);排放阶段：国二；标签的位置：油箱或导风罩；制造商的名称：重庆宗申通用动力机械有限公司；生产厂地址：重庆市巴南区宗申工业园,400054 | 配套功率:4.0KW; | 型号名称：3TGQ-4E型田园管理机；结构型式：双轴；轮式；外形尺寸：1700x600x970mm；扶把水平调整：可调；扶把上下调整：可调；发动机输出转动方式：齿轮转动；主离合器型式：油浸式摩擦片；主离合器状态：常开；标定（额定）功率：4.0KW；标定（额定）转速：3800r/min；配套锄草装置型式：锄草轮；配套锄草装置最大工作宽度：450mm；配套开沟装置型式：旋刀式；配套开沟装置最大工作宽度220mm； | 650元 | 4.0 | 购机补贴(非通用类) | T202137370103 | 2026-05-09 | 山东省 | 评阅通过 | 评审一：通过 评审二：通过 复评员：未审 | 评审一：通过 评审二：通过 复评员：
田间管理机械 | 中耕机械 | 田园管理机 | 功率4kW及以上田园管理机 | 临沂沃瑞农业机械有限公司 | 田园管理机 | 3TGQ-4L | 发动机型号：1P75F汽油发动机;标定功率：4.0KW;系族名称：G20D60S0224P07;厂牌：隆鑫（LONCIN）;排放阶段：国二；标签的位置：风扇罩或油箱外表面；制造商的名称：隆鑫通用动力股份有限公司；生产厂地址：中国重庆市九龙坡区九龙工业园华龙大道99号 | 配套功率:4.0KW; | 型号名称：3TGQ-4L型田园管理机；结构型式：单轴；轮式；外形尺寸：1280x730x850mm；扶把水平调整：可调；扶把上下调整：可调；发动机输出转动方式：齿轮转动；主离合器型式：油浸蹄式摩擦片；主离合器状态：常开；标定（额定）功率：4.0KW；标定（额定）转速：3600r/min；配套锄草装置型式：锄草轮；配套锄草装置最大工作宽度：700mm；配套起垄装置型式：绞龙+仿型器；配套起垄装置起垄数量：1；配套起垄装置最大起垄高度250mm； | 650元 | 4.0 | 购机补贴(非通用类) | T202137370107 | 2026-05-09 | 山东省 | 评阅通过 | 评审一：通过 评审二：通过 复评员：未审 | 评审一：通过 评审二：通过 复评员：
田间管理机械 | 中耕机械 | 田园管理机 | 功率4kW及以上田园管理机 | 山东开锐智能装备有限公司(原：沂水沭拖机械有限公司) | 田园管理机 | 3TGQ-4I | 功率：4.0kw，制造商：重庆展雄机械制造有限公司，排放：国二 | 配套功率:4.0KW; | 型号名称：3TGQ-4I型田园管理机 结构形式：单轴；履带 外形尺寸：1490*540*980 扶把水平调整：不可调 扶把上下调整：可调 发动机输出传动方式：皮带传动 主离合器型式：涨紧轮式 主离合器状态：常开 标定功率：4.0KW 标定转速：3600r/min 配套锄草装置型式：耘锄铲 配套锄草装置最大工作宽度：440mm 配套开沟装置型式：开沟犁 配套开沟装置最大宽度：240 | 650元 | 4.0 | 购机补贴(非通用类) | T202037370439 | 2025-12-29 | 山东省 | 评阅通过 | 评审一：通过 评审二：通过 复评员：未审 | 评审一：通过 评审二：通过 复评员：
田间管理机械 | 中耕机械 | 田园管理机 | 功率4kW及以上田园管理机 | 重庆维铭机械制造有限公司 | 田园管理机 | 3TGQ-4.0 | 配套发动机型号名称：170F/P汽油机动力；配套发动机标定功率：4.0KW;标定转速：3600r/min；制造商：重庆伊格斯机械有限公司；排放标准：国二 | 配套功率:4.0KW; | 型号为3TGQ-4.0田园管理机，配套发动机标定功率：4.0KW，标定转速：3600r/min，结构型式：双轴：轮式，外形尺寸：1700*750*1050mm，发动机输出方式：直联，主离合器型式：摩擦片式，主离合器状态：常开，配套开沟装置型式：刀片式，配套开沟装置最大工作宽度：220mm，配套培土装置型式：刀片式，配套培土装置最大工作宽度：220mm。 | 650元 | 4.0 | 购机补贴(非通用类) | T202150500132 | 2026-04-14 | 重庆市 | 评阅通过 | 评审一：通过 评审二：通过 复评员：未审 | 评审一：通过 评审二：通过 复评员：
田间管理机械 | 中耕机械 | 田园管理机 | 功率4kW及以上田园管理机 | 重庆维铭机械制造有限公司 | 田园管理机 | 3TGQ-4.0A | 配套发动机型号名称：170F/P汽油机动力；配套发动机标定功率：4.0KW;标定转速：3600r/min；制造商：重庆伊格斯机械有限公司；排放标准：国二 | 配套功率:4.0KW; | 型号为3TGQ-4.0A田园管理机，配套发动机标定功率：4.0KW，标定转速：3600r/min，结构型式：双轴：轮式，外形尺寸：1685*750*1050mm，发动机输出方式：皮带传动，主离合器型式：张紧轮式，主离合器状态：常开，配套开沟装置型式：刀片式，配套开沟装置最大工作宽度：220mm，配套培土装置型式：刀片式，配套培土装置最大工作宽度：220mm。 | 650元 | 4.0 | 购机补贴(非通用类) | T202150500127 | 2026-03-29 | 重庆市 | 评阅通过 | 评审一：通过 评审二：通过 复评员：未审 | 评审一：通过 评审二：通过 复评员：
田间管理机械 | 中耕机械 | 田园管理机 | 功率4kW及以上田园管理机 | 潍坊禾丰机械有限公司 | 田园管理机 | 3TGQ-4.5 | 发动机信息：生产商： 重庆蛟马动力科技有限公司，型号：JM177F/P 型汽油机，标定功率：4.5kW，标定转速：3600r/min，排放阶段：国二排放 发动机信息：生产商： 重庆涪柴动力机械制造有限公司 ，型号：FC177型汽油机，标定功率：4.5kW，标定转速：3600r/min，排放阶段：国二排放 发动机信息：生产商： 重庆鼎工机电有限公司，型号：177F/P型汽油机，标定功率：4.5kW，标定转速：3600r/min，排放阶段：国二排放 发动机信息：生产商： 重庆耀虎动力机械有限公司，型号：YH177F/P(D) 型汽油机，标定功率：4.5kW，标定转速：3600r/min，排放阶段：国二排放 发动机信息：生产商： 山东华盛中天机械集团股份有限公司，型号：177F-1型汽油机，标定功率：4.5kW，标定转速：3600r/min，排放阶段：国二排放 | 配套功率:4.5KW; | 型号名称:3TGQ-4.5型田园管理机；结构型式（单轴/双轴；履带/轮式）:双轴；轮式；外型尺寸（长×宽×高）:1600×760×900(mm)；扶把水平调整：可调；扶把上下调整：可调；发动机输出传动方式：皮带传动；主离合器型式：张紧轮式；主离合器状态：常开；标定（额定）功率：4.5KW；标定（额定）转速：３６００ｒ／ｍｉｎ；配套开沟装置型式：刀辊式；配套开沟装置最大工作宽度：２４５ｍｍ；配套培土装置型式：刀辊式；配套培土装置最大工作宽度：２４５ｍｍ。 | 650元 | 4.5 | 购机补贴(非通用类) | T202142420130 | 2026-04-29 | 山东省 | 评阅通过 | 评审一：通过 评审二：通过 复评员：未审 | 评审一：通过 评审二：通过 复评员：
田间管理机械 | 中耕机械 | 田园管理机 | 功率4kW及以上田园管理机 | 潍坊禾丰机械有限公司 | 田园管理机 | 3TGQ-4.5A | 发动机信息：生产商： 重庆蛟马动力科技有限公司，型号：JM177F/P 型汽油机，标定功率：4.5kW，标定转速：3600r/min，排放阶段：国二排放 发动机信息：生产商： 重庆涪柴动力机械制造有限公司 ，型号：FC177型汽油机，标定功率：4.5kW，标定转速：3600r/min，排放阶段：国二排放 发动机信息：生产商： 重庆鼎工机电有限公司，型号：177F/P型汽油机，标定功率：4.5kW，标定转速：3600r/min，排放阶段：国二排放 发动机信息：生产商： 重庆耀虎动力机械有限公司，型号：YH177F/P(D) 型汽油机，标定功率：4.5kW，标定转速：3600r/min，排放阶段：国二排放 发动机信息：生产商： 山东华盛中天机械集团股份有限公司，型号：177F-1型汽油机，标定功率：4.5kW，标定转速：3600r/min，排放阶段：国二排放 | 配套功率:4.5KW; | 型号名称:3TGQ-4.5A型田园管理机；结构型式（单轴/双轴；履带/轮式）:双轴；轮式；外型尺寸（长×宽×高）:1600×760×1000(mm)；扶把水平调整：可调；扶把上下调整：可调；发动机输出传动方式：直联式；主离合器型式：湿式犘擦片；主离合器状态：常开；标定（额定）功率：4.5KW；标定（额定）转速：３６００ｒ／ｍｉｎ；配套开沟装置型式：刀辊式；配套开沟装置最大工作宽度：２４５ｍｍ；配套培土装置型式：刀辊式；配套培土装置最大工作宽度：２４５ｍｍ。 | 650元 | 4.5 | 购机补贴(非通用类) | T202142420131 | 2026-04-29 | 山东省 | 评阅通过 | 评审一：通过 评审二：通过 复评员：未审 | 评审一：通过 评审二：通过 复评员：
田间管理机械 | 中耕机械 | 田园管理机 | 功率4kW及以上田园管理机 | 潍坊禾丰机械有限公司 | 田园管理机 | 3TGQ-5 | 发动机信息：生产商： 山东华盛中天机械集团股份有限公司，型号：177F-5型汽油机，标定功率：5.2kW，标定转速：1800r/min，排放阶段：国二排放 | 配套功率:5.2KW; | 型号名称:3TGQ-5型田园管理机；结构型式（单轴/双轴；履带/轮式）:双轴；轮式；外型尺寸（长×宽×高）:1880×680×950(mm)；扶把水平调整：可调；扶把上下调整：可调；发动机输出传动方式：皮带传动；主离合器型式：张紧轮式；主离合器状态：常开；标定（额定）功率：5.2KW；标定（额定）转速：1800ｒ／ｍｉｎ；配套开沟装置型式：刀辊式；配套开沟装置最大工作宽度：245ｍｍ；配套培土装置型式：刀辊式；配套培土装置最大工作宽度：120ｍｍ。 | 650元 | 5.2 | 购机补贴(非通用类) | T202142420129 | 2026-04-29 | 山东省 | 评阅通过 | 评审一：通过 评审二：通过 复评员：未审 | 评审一：通过 评审二：通过 复评员：
田间管理机械 | 中耕机械 | 田园管理机 | 功率4kW及以上田园管理机 | 沂南县中天机械有限公司 | 田园管理机 | 3TGQ-4.5S | 发动机型号：177F/P汽油机；标定功率：4.5KW；制造商：重庆蛟马动力科技有限公司；排放阶段：国二； | 配套功率:4.5KW; | 配套功率：4.5KW；型号名称：3TGQ-4.5S型田园管理机；结构型式：双轴/轮式；外形尺寸（长×宽×高）：1650×710×850mm；扶把水平调整：可调；扶把上下调整：可调；发动机输出传动方式：齿轮传动；主离合器型式：摩擦片；主离合器状态：常开；标定（额定）功率：4.5kw；标定（额定）转速：3600r/min；配套锄草装置型式：锄草轮；配套锄草装置最大工作宽度：740mm；配套开沟装置型式：旋刀式；配套开沟装置最大工作宽度：210mm； | 650元 | 4.5 | 购机补贴(非通用类) | T202037370128 | 2025-07-06 | 山东省 | 评阅通过 | 评审一：通过 评审二：通过 复评员：未审 | 评审一：通过 评审二：通过 复评员：
田间管理机械 | 中耕机械 | 田园管理机 | 功率4kW及以上田园管理机 | 临沂华茂机械有限公司 | 田园管理机 | 3TGQ-4S | 发动机型号：170F /P汽油机；标定功率：4.0kw；制造商：重庆 蛟马动力科技有限公司；排放阶段：国二 | 配套功率:4.0KW; | 配套功率：4.0kw；型号名称：3TGQ-4S；结构型式（单轴/双轴；履带/轮式）：双轴；轮式；外形尺寸（长×宽×高）：1380×800×950mm；扶把水平调整（可调/不可调）：可调；扶把水平调整（可调/不可调）：可调；发动机输出传动方式：轴传动；发动机输出传动方式：轴传动；主离合器型式：摩擦片式；主离合器状态（常开/常闭）：常开；标定（额定）功率：4.0KW；标定（额定）转速：3600r/min；配套锄草装置型式：锄草轮；配套锄草装置最大工作幅宽：700mm；配套开沟装置型式：旋刀式；配套开沟装置最大工作宽度：240mm； | 650元 | 4.0 | 购机补贴(非通用类) | T201937370064 | 2024-10-24 | 山东省 | 评阅通过 | 评审一：通过 评审二：通过 复评员：未审 | 评审一：通过 评审二：通过 复评员：
田间管理机械 | 中耕机械 | 田园管理机 | 功率4kW及以上田园管理机 | 临沂华茂机械有限公司 | 田园管理机 | 3TGQ-4.5SA | 发动机型号：177F/P；标定功率：4.5KW；制造商：重庆蛟马动力科技有限公司；排放阶段：国二； | 配套功率:4.5KW; | 配套功率：4.5KW；型号名称：3TGQ-4.5SA型田园管理机；结构型式：双轴/轮式；外形尺寸（长×宽×高）：1560×800×960；扶把水平调整：可调；扶把上下调整：可调；发动机输出传动方式：皮带传动；主离合器型式：涨紧式；主离合器状态：常开；标定（额定）功率：4.5KW；标定（额定）转速：3600r/min；配套锄草装置型式：锄草轮；配套锄草装置最大工作宽度：700；配套开沟装置型式：旋刀式；配套开沟装置最大工作宽度：180mm； | 650元 | 4.5 | 购机补贴(非通用类) | T202037370129 | 2025-07-06 | 山东省 | 评阅通过 | 评审一：通过 评审二：通过 复评员：未审 | 评审一：通过 评审二：通过 复评员：
田间管理机械 | 中耕机械 | 田园管理机 | 功率4kW及以上田园管理机 | 山东开锐智能装备有限公司(原：沂水沭拖机械有限公司) | 田园管理机 | 3TGQ-4D1 | 发动机型号：ZX170F。 标定功率：4.0kw。 制造商：重庆展雄机械制造有限公司。 排放阶段：国二。 燃油类型：汽油 | 配套功率:4.0KW; |  | 650元 | 4.0 | 购机补贴(非通用类) | T202037370438 | 2025-12-29 | 山东省 | 评阅通过 | 评审一：通过 评审二：通过 复评员：未审 | 评审一：通过 评审二：通过 复评员：
田间管理机械 | 中耕机械 | 田园管理机 | 功率4kW及以上田园管理机 | 山东开锐智能装备有限公司(原：沂水沭拖机械有限公司) | 田园管理机 | 3TGQ-4G |  | 配套功率:4.0KW; |  | 650元 | 4.0 | 购机补贴(非通用类) | T202037370443 | 2025-12-29 | 山东省 | 评阅通过 | 评审一：通过 评审二：通过 复评员：未审 | 评审一：通过 评审二：通过 复评员：
田间管理机械 | 中耕机械 | 田园管理机 | 功率4kW及以上田园管理机 | 潍坊三山机械有限公司 | 田园管理机 | 3TG-4 | 燃油种类：柴油，发动机型号：KAGS350 , 标定功率（KW）: 4.1 , 额定转速（r/min），制造商：无锡凯奥动力机械有限公司 ，排放阶段： 国三 | 配套功率:4.1KW; | 外形尺寸（长×宽×高）：1780×700×860mm，结构形式：双轴，轮式，发动机输出传动方式：皮带传动，主离合器型式：涨紧轮式，标定功率：4.1kw，锄草最大宽度：660mm，开沟宽度：210mm，结构质量：112kg | 650元 | 4.1 | 购机补贴(非通用类) | T202137370109 | 2026-05-09 | 山东省 | 评阅通过 | 评审一：通过 评审二：通过 复评员：未审 | 评审一：通过 评审二：通过 复评员：
田间管理机械 | 中耕机械 | 田园管理机 | 功率4kW及以上田园管理机 | 山东开锐智能装备有限公司(原：沂水沭拖机械有限公司) | 田园管理机 | 3TGQ-5A | 发动机型号：ZX177F 标定功率：5.3kw。 制造商：重庆展雄机械制造有限公司。 排放阶段：国二。 燃油类型：汽油 | 配套功率:5.3KW; | 型号名称：3TGQ-5A型田园管理机 结构形式：双轴；轮式 外形尺寸：1530*740*980 扶把水平调整：可调 扶把上下调整：可调 发动机输出传动方式：皮带传动 主离合器型式：涨紧轮式 主离合器状态：常开 标定功率：5.3KW 标定转速：3600r/min 配套锄草装置型式：锄草轮 配套锄草装置最大工作宽度：740mm 配套开沟装置型式：旋刀式 配套开沟装置最大宽度：220mm | 650元 | 5.3 | 购机补贴(非通用类) | T202037370437 | 2025-12-29 | 山东省 | 评阅通过 | 评审一：通过 评审二：通过 复评员：未审 | 评审一：通过 评审二：通过 复评员：
田间管理机械 | 中耕机械 | 田园管理机 | 功率4kW及以上田园管理机 | 山东开锐智能装备有限公司(原：沂水沭拖机械有限公司) | 田园管理机 | 3TGQ-4H | 发动机型号：170F。 标定功率：4.0kw。 制造商：山东华盛中天机械集团股份有限公司。 排放阶段：国二。 燃油类型：汽油 | 配套功率:4.0KW; | 型号名称：3TGQ-4H型田园管理机 结构形式：双轴；轮式 外形尺寸：1630*720*960 扶把水平调整：可调 扶把上下调整：可调 发动机输出传动方式：皮带传动 主离合器型式：涨紧轮式 主离合器状态：常开 标定功率：4.0KW 标定转速：3600r/min 配套锄草装置型式：锄草轮 配套锄草装置最大工作宽度：320mm 配套开沟装置型式：开沟犁 配套开沟装置最大宽度：160mm | 650元 | 4.0 | 购机补贴(非通用类) | T202037370440 | 2025-12-29 | 山东省 | 评阅通过 | 评审一：通过 评审二：通过 复评员：未审 | 评审一：通过 评审二：通过 复评员：
田间管理机械 | 中耕机械 | 田园管理机 | 功率4kW及以上田园管理机 | 山东开锐智能装备有限公司(原：沂水沭拖机械有限公司) | 田园管理机 | 3TGQ-5A1 | 发动机型号：ZX177F 标定功率：5.3kw。 制造商：重庆展雄机械制造有限公司。 排放阶段：国二。 燃油类型：汽油 | 配套功率:5.3KW; | 型号名称：3TGQ-5A1型田园管理机 结构形式：双轴；轮式 外形尺寸：1400*740*960 扶把水平调整：可调 扶把上下调整：可调 发动机输出传动方式：轴传动 主离合器型式：摩擦片 主离合器状态：常开 标定功率：5.3KW 标定转速：3600r/min 配套锄草装置型式：锄草轮 配套锄草装置最大工作宽度：740mm 配套开沟装置型式：旋刀式 配套开沟装置最大宽度：220mm | 650元 | 5.3 | 购机补贴(非通用类) | T202037370436 | 2025-12-29 | 山东省 | 评阅通过 | 评审一：通过 评审二：通过 复评员：未审 | 评审一：通过 评审二：通过 复评员：
田间管理机械 | 中耕机械 | 田园管理机 | 功率4kW及以上田园管理机 | 山东开锐智能装备有限公司(原：沂水沭拖机械有限公司) | 田园管理机 | 3TGQ-4E | 一：发动机型号：ZX170F。标定功率：4.0kw。制造商：重庆展雄机械制造有限公司。排放阶段：国二。燃油类型：汽油。 二：发动机型号：170F。标定功率：4.0kw。制造商：山东华盛中天机械集团股份有限公司。排放阶段：国二。燃油类型：汽油。 三：发动机型号：JM170F/P。标定功率：4.0kw。制造商：重庆蛟马动力科技有限公司。排放阶段：国二。燃油类型：汽油 | 配套功率:4.0KW; | 型号名称：3TGQ-4E型田园管理机 结构型式：双轴;轮式 外形尺寸(长×宽×高) mm ：1340×520×960 扶把水平调整：不可调 扶把上下调整：可调 发动机输出传动方式：皮带传动 主离合器型式：涨紧轮式 主离合器状态：常开 标定功率kW ：4.0 标定转速r/min：3600 配套锄草装置型式：锄草轮 配套锄草装置最大工作宽度mm ：510 配套开沟装置型式：旋刀式 配套开沟装置最大工作宽度mm ：140 | 650元 | 4.0 | 购机补贴(非通用类) | T202037370442 | 2025-12-29 | 山东省 | 评阅通过 | 评审一：通过 评审二：通过 复评员：未审 | 评审一：通过 评审二：通过 复评员：
田间管理机械 | 中耕机械 | 田园管理机 | 功率4kW及以上田园管理机 | 山东开锐智能装备有限公司(原：沂水沭拖机械有限公司) | 田园管理机 | 3TGQ-4F | 一、发动机型号：170F。标定功率：4.0kw。制造商：山东华盛中天机械集团股份有限公司。排放阶段：国二。燃油类型：汽油 。 二、发动机型号：ZX170F。 标定功率：4.0kw。 制造商：重庆展雄机械制造有限公司。 排放阶段：国二。 燃油类型：汽油。 三、发动机型号：JM170F/P。 标定功率：4.0kw。 制造商：重庆蛟马动力科技有限公司。 排放阶段：国二。 燃油类型：汽油 | 配套功率:4.0KW; | 型号名称：3TGQ-4F型田园管理机 结构型式：单轴;轮式 外形尺寸(长×宽×高) mm ：1390×520×960 扶把水平调整：不可调 扶把上下调整：可调 发动机输出传动方式：皮带传动 主离合器型式：涨紧轮式 主离合器状态：常开 标定功率kW：4.0 标定转速r/min：3600 配套锄草装置型式：锄草轮 配套锄草装置最大工作宽度mm： 510 配套开沟装置型式：开沟犁 配套开沟装置最大工作宽度mm ：160 | 650元 | 4.0 | 购机补贴(非通用类) | t202037370441 | 2025-12-29 | 山东省 | 评阅通过 | 评审一：通过 评审二：通过 复评员：未审 | 评审一：通过 评审二：通过 复评员：
田间管理机械 | 中耕机械 | 田园管理机 | 功率4kW及以上田园管理机 | 永康市正轮机械有限公司 | 田园管理机 | 3TGQ-4.0A | 信息公开编号：CN FD G2 0D22 17 0001 重庆宗申通用动力机械有限公司 ZS170F/P(170F/P)(ZS170F)(170F)(GH210)(FH210) 机型排放达到《非道路移动机械用小型点燃式发动机排气污染物排放限值与测量方法 （中国第一、二阶段）》(GB26133-2010)Ⅱ阶段的要求 | 配套功率:4.0KW; | 型号名称：3TGQ-4.0A田园管理机，结构形式，双轴/轮式，工作状态外形尺寸（长×宽×高）：1650×600×830mm，发动机输出传动方式：直联式，主离合器形式：摩擦片式，主离合器状态：常开，配套动力标定功率：4.0kW，额定转速：3800r/min，起动方式：手拉启动，燃油种类：汽油，配套开沟器形式：轮式，开沟工作幅宽：310mm，配套除草装置形式：刀盘轮式，锄草工作幅宽：670mm。 | 650元 | 4.0 | 购机补贴(非通用类) | T202169690052 | 2026-05-18 | 浙江省 | 评阅通过 | 评审一：通过 评审二：通过 复评员：未审 | 评审一：通过 评审二：通过 复评员：
田间管理机械 | 中耕机械 | 田园管理机 | 功率4kW及以上田园管理机 | 永康市正轮机械有限公司 | 田园管理机 | 3TG-4.05B | 非道路移动机械用柴油机环保信息 信息公开编号∶CN FC G3 00 OB13000039 00002 无锡华源凯马发动机有限公司声明;本企业依据《中华人民共和国大气污染防治法》和生态环境部相关规定公开机动车环保信息，本企业对公开的所有内容的真实性、准确性、及时性和完整性负责。本公司承诺;我公司型号为KM17FAD的非道路移动机械用柴油机符合《非道路移动机械用柴油机排气污染物排放限值及测量方法（中国第三、四阶段）》（GB 20891-2014）第三阶段的要求，并能够符合标准规定的环境保护耐久性婴求。 | 配套功率:4.05KW; | 型号名称：3TG-4.05B田园管理机，结构形式，双轴/轮式，工作状态外形尺寸（长×宽×高）：1699×714×830mm，发动机输出传动方式：直联式，主离合器形式：摩擦片式，主离合器状态：常开，配套动力标定功率：4.05kW，额定转速：3600r/min，起动方式：手拉启动，燃油种类：柴油，配套开沟器形式：轮式，开沟工作幅宽：310mm，配套除草装置形式：刀盘轮式，锄草工作幅宽：670mm。 | 650元 | 4.05 | 购机补贴(非通用类) | T202169690053 | 2026-05-18 | 浙江省 | 评阅通过 | 评审一：通过 评审二：通过 复评员：未审 | 评审一：通过 评审二：通过 复评员：
田间管理机械 | 中耕机械 | 田园管理机 | 功率4kW及以上田园管理机 | 潍坊众旺农业机械有限公司 | 田园管理机 | 3TGQ-4 | 汽油机型号：FC170；制造商：重庆涪柴动力机械制造有限公司；标定功率：4.0kW;标定转速：3600r/min | 配套功率:4.0KW; | 型号名称：3TGQ-4型田园管理机；结构型式：双轴、轮式；外形尺寸（长×宽×高）：1500×750×980mm；扶把水平调整：可调；扶把上下调整：可调；发动机输出传动方式：皮带传动；主离合器型式：张紧轮式；主离合器状态：常开；标定功率：4.0kW；标定转速：3600r/min；配套开沟装置型式：刀辊式；配套开沟装置最大工作宽度：240mm；配套培土装置型式：刀辊式；配套培土装置最大工作宽度：240mm | 650元 | 4.0 | 购机补贴(非通用类) | T202142420125 | 2026-04-29 | 山东省 | 评阅通过 | 评审一：通过 评审二：通过 复评员：未审 | 评审一：通过 评审二：通过 复评员：
田间管理机械 | 中耕机械 | 田园管理机 | 功率4kW及以上田园管理机 | 潍坊众旺农业机械有限公司 | 田园管理机 | 3TG-6 | 配套发动机生产厂家：常州科普动力机械有限公司；标定功率：6.3kW；第三阶段排放标准 | 配套功率:6.3KW; | 型号名称：3TG-6型田园管理机；结构型式：双轴、轮式；外形尺寸（长×宽×高）：1600×750×980mm；扶把水平调整：可调；扶把上下调整：可调；发动机输出传动方式：直联；主离合器型式：湿式摩擦片式；主离合器状态：常开；标定功率：6.3kW；标定转速：3600r/min；配套开沟装置型式：刀辊式；配套开沟装置最大工作宽度：240mm；配套培土装置型式：刀辊式；配套培土装置最大工作宽度：240mm | 650元 | 6.3 | 购机补贴(非通用类) | T202142420124 | 2026-04-29 | 山东省 | 评阅通过 | 评审一：通过 评审二：通过 复评员：未审 | 评审一：通过 评审二：通过 复评员：
田间管理机械 | 中耕机械 | 田园管理机 | 功率4kW及以上田园管理机 | 烟台成峰机械科技有限公司 | 田园管理机 | 3TG-4Q-E | 170F/P；制造商：重庆鼎工机电有限公司；标定功率(kW)： 4.0；标定转速（r/min）：3600； | 配套功率:4KW; | 主离合器型式:涨紧轮式,主离合器状态:常开,标定功率；4千瓦 | 650元 | 4 | 购机补贴(非通用类) | 鲁T2017077 | 2021-12-31 | 山东省 | 评阅通过 | 评审一：通过 评审二：通过 复评员：未审 | 评审一：通过 评审二：通过 复评员：
田间管理机械 | 中耕机械 | 田园管理机 | 功率4kW及以上田园管理机 | 烟台成峰机械科技有限公司 | 田园管理机 | 3TG-4Q-D | 170F/P；制造商：重庆鼎工机电有限公司；标定功率(kW)： 4.0；标定转速（r/min）：3600； | 配套功率:4KW; | 主离合器型式:涨紧轮式,主离合器状态:常开,标定功率；4千瓦 | 650元 | 4 | 购机补贴(非通用类) | 鲁T2017076 | 2021-12-31 | 山东省 | 评阅通过 | 评审一：通过 评审二：通过 复评员：未审 | 评审一：通过 评审二：通过 复评员：
田间管理机械 | 中耕机械 | 田园管理机 | 功率4kW及以上田园管理机 | 烟台成峰机械科技有限公司 | 田园管理机 | 3TG-4Q-F | 170F/P；制造商：重庆鼎工机电有限公司；标定功率(kW)： 4.0；标定转速（r/min）：3600； | 配套功率:4KW; | 主离合器型式:涨紧轮式,主离合器状态:常开,标定功率；4千瓦 | 650元 | 4 | 购机补贴(非通用类) | 鲁T2017078 | 2021-12-31 | 山东省 | 评阅通过 | 评审一：通过 评审二：通过 复评员：未审 | 评审一：通过 评审二：通过 复评员：
田间管理机械 | 中耕机械 | 田园管理机 | 功率4kW及以上田园管理机 | 烟台成峰机械科技有限公司 | 田园管理机 | 3TG-4Q-B | 配套动力：170F/P，制造商：重庆展雄机械制造有限公司，标定功率（KW)：4 | 配套功率:4KW; | 主传动方式:三角皮带,离合器型式:涨紧轮式,标定功率；4千瓦 | 650元 | 4 | 购机补贴(非通用类) | 鲁T2016067 | 2021-12-31 | 山东省 | 评阅通过 | 评审一：通过 评审二：通过 复评员：未审 | 评审一：通过 评审二：通过 复评员：
田间管理机械 | 中耕机械 | 田园管理机 | 功率4kW及以上田园管理机 | 烟台成峰机械科技有限公司 | 田园管理机 | 3TG-4Q-C | 配套动力：170F/P，制造商：重庆展雄机械制造有限公司，标定功率（KW)：4 | 配套功率:4KW; | 主传动方式:三角皮带,离合器型式:涨紧轮式,标定功率；4千瓦 | 650元 | 4 | 购机补贴(非通用类) | 鲁T2016068 | 2021-12-31 | 山东省 | 评阅通过 | 评审一：通过 评审二：通过 复评员：未审 | 评审一：通过 评审二：通过 复评员：
田间管理机械 | 中耕机械 | 田园管理机 | 功率4kW及以上田园管理机 | 烟台成峰机械科技有限公司 | 田园管理机 | 3TGQ-4R | 170F/P，4千瓦，山东华盛中天机械集团股份有限公司 | 配套功率:4KW; | 型号名称:3TG-4R型田园管理机结构形式:单轴轮式外形尺寸(长*宽*高):1500*590*900(mm)扶把水平不可调/上下可调发动机输出传动方式:齿轮传动主离合器型式:摩擦片主离合器状态:常开标定(额定)功率4kw标定(额定)转速3600r/min配套锄草装置型式:锄草轮配套锄草装置最大工作宽度:520mm配套开沟装置型式:开沟刀配套开沟装置最大工作宽度:300mm | 650元 | 4 | 购机补贴(非通用类) | T201937370014 | 2024-08-08 | 山东省 | 评阅通过 | 评审一：通过 评审二：通过 复评员：未审 | 评审一：通过 评审二：通过 复评员：
田间管理机械 | 中耕机械 | 田园管理机 | 功率4kW及以上田园管理机 | 烟台成峰机械科技有限公司 | 田园管理机 | 3TGQ-4H | 170F/P,4千瓦,山东华盛中天机械集团股份有限公司 | 配套功率:4KW; | 型号名称:3TG-4H型田园管理机结构形式:双轴轮式外形尺寸(长*宽*高):1700*850*960(mm)扶把水平可调/上下可调发动机输出传动方式:齿轮传动主离合器型式:摩擦片主离合器状态:常开标定(额定)功率4kw标定(额定)转速3600r/min配套锄草装置型式:锄草轮配套锄草装置最大工作宽度:730mm配套开沟装置型式:开沟刀配套开沟装置最大工作宽度:250mm | 650元 | 4 | 购机补贴(非通用类) | T201937370037 | 2024-08-08 | 山东省 | 评阅通过 | 评审一：通过 评审二：通过 复评员：未审 | 评审一：通过 评审二：通过 复评员：
田间管理机械 | 中耕机械 | 田园管理机 | 功率4kW及以上田园管理机 | 烟台成峰机械科技有限公司 | 田园管理机 | 3TGQ-5.5N | 177F/P , 5.5kW ，重庆鼎工机电有限公司 | 配套功率:4KW; | 型号名称:3TG-5.5N型田园管理机结构形式:双轴轮式外形尺寸(长*宽*高):1560*610*930(mm)扶把水平可调/上下可调发动机输出传动方式:三角皮带主离合器型式:涨紧轮主离合器状态:常开标定(额定)功率5.5kw标定(额定)转速3600r/min配套培土装置型式:培土刀配套培土装置最大工作宽度:300mm配套开沟装置型式:开沟刀配套开沟装置最大工作宽度:250mm | 650元 | 4 | 购机补贴(非通用类) | T201937370036 | 2024-08-08 | 山东省 | 评阅通过 | 评审一：通过 评审二：通过 复评员：未审 | 评审一：通过 评审二：通过 复评员：
田间管理机械 | 中耕机械 | 田园管理机 | 功率4kW及以上田园管理机 | 烟台成峰机械科技有限公司 | 田园管理机 | 3TGQ-5.5M | 177F/P , 5.5kW ，重庆鼎工机电有限公司 | 配套功率:4KW; | 型号名称:3TG-5.5M型田园管理机结构形式:双轴轮式外形尺寸(长*宽*高):1700*550*930(mm)扶把水平可调/上下可调发动机输出传动方式:三角皮带主离合器型式:涨紧轮主离合器状态:常开标定(额定)功率5.5kw标定(额定)转速3600r/min配套培土装置型式:培土刀配套培土装置最大工作宽度:300mm配套开沟装置型式:开沟刀配套开沟装置最大工作宽度:250mm | 650元 | 4 | 购机补贴(非通用类) | T201937370034 | 2024-08-08 | 山东省 | 评阅通过 | 评审一：通过 评审二：通过 复评员：未审 | 评审一：通过 评审二：通过 复评员：
田间管理机械 | 中耕机械 | 田园管理机 | 功率4kW及以上田园管理机 | 烟台成峰机械科技有限公司 | 田园管理机 | 3TGQ-5.5K | 177F/P , 5.5kW ，重庆鼎工机电有限公司 | 配套功率:5.5KW; | 型号名称:3TG-5.5K型田园管理机结构形式:双轴轮式外形尺寸(长*宽*高):1700*850*960(mm)扶把水平可调/上下可调发动机输出传动方式:齿轮传动主离合器型式:摩擦片主离合器状态:常开标定(额定)功率5.5kw标定(额定)转速3600r/min配套锄草装置型式:锄草轮配套锄草装置最大工作宽度:730mm配套开沟装置型式:旋刀式配套开沟装置最大工作宽度:250mm | 650元 | 4 | 购机补贴(非通用类) | T201937370035 | 2024-08-08 | 山东省 | 评阅通过 | 评审一：通过 评审二：通过 复评员：未审 | 评审一：通过 评审二：通过 复评员：
田间管理机械 | 中耕机械 | 田园管理机 | 功率4kW及以上田园管理机 | 山东乐佳佳机电科技有限公司 | 田园管理机 | 3TGQ-4V | 发动机规格型号：170F/P 汽油机 标定功率：4.0KW 标定转速：3600r/min 生产企业：重庆耀虎/蛟马动力机械有限公司 排放阶段：国二 | 配套功率:4.0KW; | 型号名称 / 3TGQ-4V型田园管理机 结构型式 / 单轴；轮式 外形尺寸(长×宽×高)mm 1310×570×950 扶把水平调整 / 不可调 扶把上下调整 / 可调 发动机输出传动方式 / 皮带传动 主离合器型式 / 张紧轮式 主离合器状态 / 常开 标定（额定）功率kW 4.0 标定（额定）转速 r/min 3600 配套锄草装置型式 / 锄草轮 配套锄草装置最大工作宽度mm 260 配套开沟装置型式 / 铲式 配套开沟装置最大工作宽度mm 160 | 650元 | 4.0 | 购机补贴(非通用类) | T202137370208 | 2026-06-29 | 山东省 | 评阅通过 | 评审一：通过 评审二：通过 复评员：未审 | 评审一：通过 评审二：通过 复评员：
田间管理机械 | 中耕机械 | 田园管理机 | 功率4kW及以上田园管理机 | 山东乐佳佳机电科技有限公司 | 田园管理机 | 3TGQ-4S | 发动机规格型号：170F/P 汽油机 标定功率：4.0KW 标定转速：3600r/min 生产企业：重庆耀虎/蛟马动力机械有限公司 排放阶段：国二 | 配套功率:4.0KW; | 型号名称 / 3TGQ-4S型田园管理机 结构型式 / 单轴；轮式 外形尺寸(长×宽×高)mm 1330×570×940 扶把水平调整 / 不可调 扶把上下调整 / 可调 发动机输出传动方式 / 皮带传动 主离合器型式 / 张紧轮式 主离合器状态 / 常开 标定（额定）功率kW 4.0 标定（额定）转速r/min 3600 配套锄草装置型式 / 锄草轮 配套锄草装置最大工作宽度mm 380 配套开沟装置型式 / 铲式 配套开沟装置最大工作宽度mm 160 | 650元 | 4.0 | 购机补贴(非通用类) | T202137370207 | 2026-06-29 | 山东省 | 评阅通过 | 评审一：通过 评审二：通过 复评员：未审 | 评审一：通过 评审二：通过 复评员：
田间管理机械 | 中耕机械 | 田园管理机 | 功率4kW及以上田园管理机 | 山东迅迪机械有限公司 | 田园管理机 | 3TGQ-4Z | 发动机型号名称：170F型汽油机；标定功率：4.1KW；制造商：日照市立盈机械制造有限公司；排放阶段：国二； | 配套功率:4.1KW; | 型号名称：3TGQ-4Z型田园管理机；结构型式：单轴、轮式；外形尺寸(长×宽×高)mm：1520×770×950；扶把水平调整：可调；扶把上下调整：可调；发动机输出传动方式：齿轮传动；主离合器型式：摩擦片；主离合器状态：常开；标定（额定）功率：4.1kW；标定（额定）转速：3600r/min；配套锄草装置型式：锄草轮；配套锄草装置最大工作宽度：770mm；配套起垄装置型式：起垄刀+仿型器；配套起垄装置起垄数量：1；配套起垄装置最大工作起垄高度：250mm。 | 650元 | 4.1 | 购机补贴(非通用类) | T202137370028 | 2026-03-29 | 山东省 | 评阅通过 | 评审一：通过 评审二：通过 复评员：未审 | 评审一：通过 评审二：通过 复评员：
田间管理机械 | 中耕机械 | 田园管理机 | 功率4kW及以上田园管理机 | 山东迅迪机械有限公司 | 田园管理机 | 3TGQ-4F | 发动机型号名称：170F型汽油机；标定功率：4.1KW；制造商：日照市立盈机械制造有限公司；排放阶段：国二； | 配套功率:4.1KW; | 型号名称：3TGQ-4F型田园管理机；结构型式：单轴、轮式；外形尺寸(长×宽×高)mm：1280×580×940；扶把水平调整：不可调；扶把上下调整：可调；发动机输出传动方式：皮带传动；主离合器型式：涨紧式；主离合器状态：常开；标定（额定）功率：4.1kW；标定（额定）转速：3600r/min；配套锄草装置型式：锄草轮；配套锄草装置最大工作宽度：480mm；配套开沟装置型式：犁铲式；配套开沟装置最大工作宽度：200mm。 | 650元 | 4.1 | 购机补贴(非通用类) | T202137370024 | 2026-03-29 | 山东省 | 评阅通过 | 评审一：通过 评审二：通过 复评员：未审 | 评审一：通过 评审二：通过 复评员：
田间管理机械 | 中耕机械 | 田园管理机 | 功率4kW及以上田园管理机 | 山东迅迪机械有限公司 | 田园管理机 | 3TGQ-4S | 发动机型号名称：170F型汽油机；标定功率：4.1KW；制造商：日照市立盈机械制造有限公司；排放阶段：国二； | 配套功率:4.1KW; | 型号名称：3TGQ-4S型田园管理机；结构型式：双轴、轮式；外形尺寸(长×宽×高)mm：1600×810×890；扶把水平调整：可调；扶把上下调整：可调；发动机输出传动方式：皮带传动；主离合器型式：涨紧式；主离合器状态：常开；标定（额定）功率：4.1kW；标定（额定）转速：3600r/min；配套锄草装置型式：锄草轮；配套锄草装置最大工作宽度：700mm；配套开沟装置型式：旋刀式；配套开沟装置最大工作宽度：200mm。 | 650元 | 4.1 | 购机补贴(非通用类) | T202137370026 | 2026-03-29 | 山东省 | 评阅通过 | 评审一：通过 评审二：通过 复评员：未审 | 评审一：通过 评审二：通过 复评员：
田间管理机械 | 中耕机械 | 田园管理机 | 功率4kW及以上田园管理机 | 山东迅迪机械有限公司 | 田园管理机 | 3TGQ-4ST | 发动机型号名称：170F型汽油机；标定功率：4.1KW；制造商：日照市立盈机械制造有限公司；排放阶段：国二； | 配套功率:4.1KW; | 型号名称：3TGQ-4ST型田园管理机；结构型式：双轴、轮式；外形尺寸(长×宽×高)mm：1930×760×820；扶把水平调整：可调；扶把上下调整：可调；发动机输出传动方式：皮带传动；主离合器型式：涨紧式；主离合器状态：常开；标定（额定）功率：4.1kW；标定（额定）转速：3600r/min；配套锄草装置型式：锄草轮；配套锄草装置最大工作宽度：730mm；配套开沟装置型式：开沟犁；配套开沟装置最大工作宽度：230mm。 | 650元 | 4.1 | 购机补贴(非通用类) | T202137370025 | 2026-03-29 | 山东省 | 评阅通过 | 评审一：通过 评审二：通过 复评员：未审 | 评审一：通过 评审二：通过 复评员：
田间管理机械 | 中耕机械 | 田园管理机 | 功率4kW及以上田园管理机 | 山东迅迪机械有限公司 | 田园管理机 | 3TGQ-4KP | 发动机型号名称：170F型汽油机；标定功率：4.1KW；制造商：日照市立盈机械制造有限公司；排放阶段：国二； | 配套功率:4.1KW; | 型号名称：3TGQ-4KP型田园管理机；结构型式：双轴、轮式；外形尺寸(长×宽×高)mm：1800×700×940；扶把水平调整：可调；扶把上下调整：可调；发动机输出传动方式：皮带传动；主离合器型式：涨紧式；主离合器状态：常开；标定（额定）功率：4.1kW；标定（额定）转速：3600r/min；配套锄草装置型式：锄草轮；配套锄草装置最大工作宽度：700mm；配套开沟装置型式：旋刀式；配套开沟装置最大工作宽度：240mm。 | 650元 | 4.1 | 购机补贴(非通用类) | T202137370022 | 2026-03-29 | 山东省 | 评阅通过 | 评审一：通过 评审二：通过 复评员：未审 | 评审一：通过 评审二：通过 复评员：
田间管理机械 | 中耕机械 | 田园管理机 | 功率4kW及以上田园管理机 | 山东迅迪机械有限公司 | 田园管理机 | 3TGQ-4KP（Z） | 发动机型号名称：170F型汽油机；标定功率：4.1KW；制造商：日照市立盈机械制造有限公司；排放阶段：国二； | 配套功率:4.1KW; | 项型号名称：3TGQ-4KP(Z)型田园管理机；结构型式：双轴、轮式；外形尺寸(长×宽×高)mm：1600×620×950；扶把水平调整：不可调；扶把上下调整：可调；发动机输出传动方式：齿轮传动；主离合器型式：摩擦片式；主离合器状态：常开；标定（额定）功率：4.1kW；标定（额定）转速：3600r/min；配套锄草装置型式：锄草轮；配套锄草装置最大工作宽度：550mm；配套开沟装置型式：旋刀式；配套开沟装置最大工作宽度：270mm。 | 650元 | 4.1 | 购机补贴(非通用类) | T202137370023 | 2026-03-29 | 山东省 | 评阅通过 | 评审一：通过 评审二：通过 复评员：未审 | 评审一：通过 评审二：通过 复评员：
田间管理机械 | 中耕机械 | 田园管理机 | 功率4kW及以上田园管理机 | 山东迅迪机械有限公司 | 田园管理机 | 3TGQ-4SP | 发动机型号名称：170F型汽油机；标定功率：4.1KW；制造商：日照市立盈机械制造有限公司；排放阶段：国二； | 配套功率:4.1KW; | 型号名称：3TGQ-4SP型田园管理机；结构型式：双轴，轮式；外形尺寸(长×宽×高)mm：1470×730×840；扶把水平调整：可调；扶把上下调整：可调；发动机输出传动方式：皮带传动；主离合器型式：涨紧式；主离合器状态：常开；标定（额定）功率：4.1kW；标定（额定）转速：3600r/min；配套锄草装置型式：锄草轮；配套锄草装置最大工作宽度：580mm；配套开沟装置型式：旋刀式；配套开沟装置最大工作宽度：220mm。 | 650元 | 4.1 | 购机补贴(非通用类) | T202137370031 | 2026-03-29 | 山东省 | 评阅通过 | 评审一：通过 评审二：通过 复评员：未审 | 评审一：通过 评审二：通过 复评员：
田间管理机械 | 中耕机械 | 田园管理机 | 功率4kW及以上田园管理机 | 山东迅迪机械有限公司 | 田园管理机 | 3TGQ-4SZ | 发动机型号名称：170F型汽油机；标定功率：4.1KW；制造商：日照市立盈机械制造有限公司；排放阶段：国二； | 配套功率:4.1KW; | 型号名称：3TGQ-4SZ型田园管理机；结构型式：双轴，轮式；外形尺寸(长×宽×高)mm：1330×730×840；扶把水平调整：可调；扶把上下调整：可调；发动机输出传动方式：齿轮传动；主离合器型式：摩擦片式；主离合器状态：常开；标定（额定）功率：4.1kW；标定（额定）转速：3600r/min；配套锄草装置型式：锄草轮；配套锄草装置最大工作宽度：580mm；配套开沟装置型式：旋刀式；配套开沟装置最大工作宽度：220mm。 | 650元 | 4.1 | 购机补贴(非通用类) | T202137370032 | 2026-03-29 | 山东省 | 评阅通过 | 评审一：通过 评审二：通过 复评员：未审 | 评审一：通过 评审二：通过 复评员：
田间管理机械 | 中耕机械 | 田园管理机 | 功率4kW及以上田园管理机 | 山东迅迪机械有限公司 | 田园管理机 | 3TGQ-5SZ | 发动机型号名称：177F型汽油机；标定功率：5.3KW；制造商：日照市立盈机械制造有限公司；排放阶段：国二； | 配套功率:5.3KW; | 型号名称：3TGQ-5SZ型田园管理机；结构型式：双轴，轮式；外形尺寸(长×宽×高)mm：1420×730×840；扶把水平调整：可调；扶把上下调整：可调；发动机输出传动方式：齿轮传动；主离合器型式：摩擦片式；主离合器状态：常开；标定（额定）功率：5.3kW；标定（额定）转速：3600r/min；配套锄草装置型式：锄草轮；配套锄草装置最大工作宽度：590mm；配套开沟装置型式：旋刀式；配套开沟装置最大工作宽度：220mm。 | 650元 | 5.3 | 购机补贴(非通用类) | T202137370030 | 2026-03-29 | 山东省 | 评阅通过 | 评审一：通过 评审二：通过 复评员：未审 | 评审一：通过 评审二：通过 复评员：
田间管理机械 | 中耕机械 | 田园管理机 | 功率4kW及以上田园管理机 | 山东迅迪机械有限公司 | 田园管理机 | 3TGQ-5SP | 发动机型号名称：177F型汽油机；标定功率：5.3KW；制造商：日照市立盈机械制造有限公司；排放阶段：国二； | 配套功率:5.3KW; | 型号名称：3TGQ-5SP型田园管理机；结构型式：双轴、轮式；外形尺寸(长×宽×高)mm：1400×730×840；扶把水平调整：可调；扶把上下调整：可调；发动机输出传动方式：皮带传动；主离合器型式：涨紧式；主离合器状态：常开；标定（额定）功率：5.3kW；标定（额定）转速：3600r/min；配套锄草装置型式：锄草轮；配套锄草装置最大工作宽度：600mm；配套开沟装置型式：旋刀式；配套开沟装置最大工作宽度：250mm。 | 650元 | 5.3 | 购机补贴(非通用类) | T202137370029 | 2026-03-29 | 山东省 | 评阅通过 | 评审一：通过 评审二：通过 复评员：未审 | 评审一：通过 评审二：通过 复评员：
田间管理机械 | 中耕机械 | 田园管理机 | 功率4kW及以上田园管理机 | 山东迅迪机械有限公司 | 田园管理机 | 3TGQ-4 | 发动机型号名称：170F型汽油机；标定功率：4.1KW；制造商：日照市立盈机械制造有限公司；排放阶段：国二； | 配套功率:4.1KW; | 型号名称：3TGQ-4型田园管理机；结构型式：单轴、轮式；外形尺寸(长×宽×高)mm：1550×790×950；扶把水平调整：可调；扶把上下调整：可调；发动机输出传动方式：皮带传动；主离合器型式：涨紧式；主离合器状态：常开；标定（额定）功率：4.1kW；标定（额定）转速：3600r/min；配套锄草装置型式：锄草轮；配套锄草装置最大工作宽度：730mm；配套起垄装置型式：起垄刀+仿型器；配套起垄装置起垄数量：1；配套起垄装置最大工作起垄高度：250mm。 | 650元 | 4.1 | 购机补贴(非通用类) | T202137370027 | 2026-03-29 | 山东省 | 评阅通过 | 评审一：通过 评审二：通过 复评员：未审 | 评审一：通过 评审二：通过 复评员：
田间管理机械 | 中耕机械 | 田园管理机 | 功率4kW及以上田园管理机 | 山东乐佳佳机电科技有限公司 | 田园管理机 | 3TG-6A | 发动机型号：KD188FW 柴油机 标定功率：6.3KW 额定转速：3600r/min 制造商：常州科普动力机械有限公司 排放阶段：国三 | 配套功率:6.3KW; | 型号名称：3TG-6A型田园管理机 结构型式：双轴；轮式 外形尺寸(长×宽×高)：1600×750×1000mm 扶把水平调整：可调 扶把上下调整：可调 发动机输出传动方式：齿轮传动 主离合器型式：摩擦片式 主离合器状态：常开 标定（额定）功率：6.3kw 标定（额定）转速：3600r/min 配套锄草装置型式：锄草轮 配套锄草装置最大工作宽度：680mm 配套开沟装置型式：开沟刀 配套开沟装置最大工作宽度：260mm | 650元 | 6.3 | 购机补贴(非通用类) | T202137370206 | 2026-06-29 | 山东省 | 评阅通过 | 评审一：通过 评审二：通过 复评员：未审 | 评审一：通过 评审二：通过 复评员：
田间管理机械 | 中耕机械 | 田园管理机 | 功率4kW及以上田园管理机 | 山东乐佳佳机电科技有限公司 | 田园管理机 | 3TGQ-4.5Y | 发动机规格型号：177F/P 汽油机 标定功率：4.5KW 标定转速：3600r/min 生产企业：重庆耀虎/蛟马动力机械有限公司 排放阶段：国二 | 配套功率:4.5KW; | 型号名称:3TGQ-4.5Y型田园管理机 结构型式:双轴；轮式 外形尺寸(长×宽×高):1570×750×1000mm 扶把水平调整:可调 扶把上下调整:可调 发动机输出传动方式:齿轮传动 主离合器型式：摩擦片式 主离合器状态:常开 标定（额定）功率：4.5kw 标定（额定）转速：3600r/min 配套锄草装置型式：锄草轮 配套锄草装置最大工作宽度：680mm 配套开沟装置型式：开沟刀 配套开沟装置最大工作宽度：260mm | 650元 | 4.5 | 购机补贴(非通用类) | T202137370204 | 2026-06-29 | 山东省 | 评阅通过 | 评审一：通过 评审二：通过 复评员：未审 | 评审一：通过 评审二：通过 复评员：
田间管理机械 | 中耕机械 | 田园管理机 | 功率4kW及以上田园管理机 | 山东乐佳佳机电科技有限公司 | 田园管理机 | 3TGQ-4Y | 发动机规格型号：170F/P 汽油机 标定功率：4.0KW 标定转速：3600r/min 生产企业：重庆耀虎/蛟马动力机械有限公司 排放阶段：国二 | 配套功率:4.0KW; | 型号名称:3TGQ-4Y型田园管理机 结构型式:双轴；轮式 外形尺寸(长×宽×高):1550×750×980mm 扶把水平调整:可调 扶把上下调整:可调 发动机输出传动方式:齿轮传动 主离合器型式:摩擦片式 主离合器状态:常开 标定（额定）功率:4.0kw 标定（额定）转速:3600r/min 配套锄草装置型式:锄草轮 配套锄草装置最大工作宽度:680mm 配套开沟装置型式:开沟刀 配套开沟装置最大工作宽度:260mm | 650元 | 4.0 | 购机补贴(非通用类) | T202137370203 | 2026-06-29 | 山东省 | 评阅通过 | 评审一：通过 评审二：通过 复评员：未审 | 评审一：通过 评审二：通过 复评员：
田间管理机械 | 中耕机械 | 田园管理机 | 功率4kW及以上田园管理机 | 山东乐佳佳机电科技有限公司 | 田园管理机 | 3TGQ-4H | 发动机规格型号：170F/P 汽油机 标定功率：4.0KW 标定转速：3600r/min 生产企业：重庆耀虎/蛟马动力机械有限公司 排放阶段：国二 | 配套功率:4.0KW; | 型号名称:3TGQ-4H型田园管理机 结构型式:双轴；轮式 外形尺寸(长×宽×高):1480×750×1000mm 扶把水平调整:可调 扶把上下调整:可调 发动机输出传动方式:皮带传动 主离合器型式:张紧轮式 主离合器状态:常开 标定（额定）功率:4.0kw 标定（额定）转速:3600r/min 配套锄草装置型式:锄草轮 配套锄草装置最大工作宽度:680mm 配套开沟装置型式:开沟刀 配套开沟装置最大工作宽度:260mm | 650元 | 4.0 | 购机补贴(非通用类) | T202137370202 | 2026-06-29 | 山东省 | 评阅通过 | 评审一：通过 评审二：通过 复评员：未审 | 评审一：通过 评审二：通过 复评员：
田间管理机械 | 中耕机械 | 田园管理机 | 功率4kW及以上田园管理机 | 山东乐佳佳机电科技有限公司 | 田园管理机 | 3TG-4A | 发动机型号：KDGS350 柴油机 标定功率：4.1KW 标定转速：3600r/min 制造商：常州科普动力机械有限公司 排放阶段：国三 | 配套功率:4.1KW; | 型号名称:3TG-4A型田园管理机 结构型式:双轴；轮式 外形尺寸(长×宽×高):1600×750×1000mm 扶把水平调整:可调 扶把上下调整:可调 发动机输出传动方式:齿轮传动 主离合器型式:摩擦片式 主离合器状态:常开 标定（额定）功率:4.1kw 标定（额定）转速:3600r/min 配套锄草装置型式:锄草轮 配套锄草装置最大工作宽度:680mm 配套开沟装置型式:开沟刀 配套开沟装置最大工作宽度:260mm | 650元 | 4.1 | 购机补贴(非通用类) | T202137370205 | 2026-06-29 | 山东省 | 评阅通过 | 评审一：通过 评审二：通过 复评员：未审 | 评审一：通过 评审二：通过 复评员：
田间管理机械 | 中耕机械 | 田园管理机 | 功率4kW及以上田园管理机 | 山东乐佳佳机电科技有限公司 | 田园管理机 | 3TGQ-4.5H | 发动机规格型号：177F/P 汽油机 标定功率：4.5KW 标定转速：3600r/min 生产企业：重庆耀虎/蛟马动力机械有限公司 排放阶段：国二 | 配套功率:4.5KW; | 型号名称:3TGQ-4.5H型田园管理机 结构型式:双轴；轮式 外形尺寸(长×宽×高):1590×750×1000mm 扶把水平调整:可调 扶把上下调整:可调 发动机输出传动方式:皮带传动 主离合器型式:张紧轮式 主离合器状态:常开 标定（额定）功率:4.5kw 标定（额定）转速:3600r/min 配套锄草装置型式:锄草轮 配套锄草装置最大工作宽度:680mm 配套开沟装置型式:开沟刀 配套开沟装置最大工作宽度:260mm | 650元 | 4.5 | 购机补贴(非通用类) | T202137370201 | 2026-06-29 | 山东省 | 评阅通过 | 评审一：通过 评审二：通过 复评员：未审 | 评审一：通过 评审二：通过 复评员：
田间管理机械 | 中耕机械 | 田园管理机 | 功率4kW及以上田园管理机 | 山东迈亿赫智能科技有限公司 | 田园管理机 | 3TGQ-4F | 发动机规格型号：170F/P 汽油机 标定功率：4.0KW 标定转速：3600r/min 生产企业：重庆耀虎/蛟马动力机械有限公司 排放阶段：国二 | 配套功率:4.0KW; | 型号名称 :3TGQ-4F型田园管理机 结构型式 : 双轴；轮式 外形尺寸(长×宽×高)mm : 1590×750×990 扶把水平调整 : 可调 扶把上下调整 :可调 发动机输出传动方式 : 皮带传动 主离合器型式 : 张紧轮式 主离合器状态 : 常开 标定（额定）功率 : 4.0kW 标定（额定）转速 : 3600r/min 配套锄草装置型式 : 锄草轮 配套锄草装置最大工作宽度 : 680mm 配套开沟装置型式 : 开沟刀 配套开沟装置最大工作宽度 : 260mm | 650元 | 4.0 | 购机补贴(非通用类) | T202137370209 | 2026-06-29 | 山东省 | 评阅通过 | 评审一：通过 评审二：通过 复评员：未审 | 评审一：通过 评审二：通过 复评员：
田间管理机械 | 中耕机械 | 田园管理机 | 功率4kW及以上田园管理机 | 山东迈亿赫智能科技有限公司 | 田园管理机 | 3TGQ-4.5D | 发动机规格型号：177F/P 汽油机 标定功率：4.5KW 标定转速：3600r/min 生产企业：重庆耀虎/蛟马动力机械有限公司 排放阶段：国二 | 配套功率:4.5KW; | 型号名称 : 3TGQ-4.5D型田园管理机 结构型式 : 双轴；轮式 外形尺寸(长×宽×高)mm : 1600×750×970 扶把水平调整 : 可调 扶把上下调整 : 可调 发动机输出传动方式 : 齿轮传动 主离合器型式 : 摩擦片式 主离合器状态 : 常开 标定（额定）功率 : 4.5kW 标定（额定）转速 : 3600r/min 配套锄草装置型式 : 锄草轮 配套锄草装置最大工作宽度 : 680mm 配套开沟装置型式 : 开沟刀 配套开沟装置最大工作宽度 : 260mm | 650元 | 4.5 | 购机补贴(非通用类) | T202137370215 | 2026-06-29 | 山东省 | 评阅通过 | 评审一：通过 评审二：通过 复评员：未审 | 评审一：通过 评审二：通过 复评员：
田间管理机械 | 中耕机械 | 田园管理机 | 功率4kW及以上田园管理机 | 山东迈亿赫智能科技有限公司 | 田园管理机 | 3TGQ-4B | 发动机规格型号：170F/P 汽油机 标定功率：4.0KW 标定转速：3600r/min 生产企业：重庆耀虎/蛟马动力机械有限公司 排放阶段：国二 | 配套功率:4.0KW; | 型号名称 : 3TGQ-4B型田园管理机 结构型式 : 单轴；轮式 外形尺寸(长×宽×高)mm : 1500×650×1010 扶把水平调整 : 可调 扶把上下调整 : 可调 发动机输出传动方式 : 皮带传动 主离合器型式 : 张紧轮式 主离合器状态 : 常开 标定（额定）功率 : 4.0kW 标定（额定）转速 : 3600r/min 配套锄草装置型式 : 锄草轮 配套锄草装置最大工作宽度 : 680mm 配套起垄装置型式 : 绞龙+仿型器 配套起垄装置起垄数量 : 1 配套起垄装置最大工作起垄高度 : 230mm | 650元 | 4.0 | 购机补贴(非通用类) | T202137370217 | 2026-06-29 | 山东省 | 评阅通过 | 评审一：通过 评审二：通过 复评员：未审 | 评审一：通过 评审二：通过 复评员：
田间管理机械 | 中耕机械 | 田园管理机 | 功率4kW及以上田园管理机 | 山东迈亿赫智能科技有限公司 | 田园管理机 | 3TGQ-4.5E | 发动机规格型号：177F/P 汽油机 标定功率：4.5KW 标定转速：3600r/min 生产企业：重庆耀虎/蛟马动力机械有限公司 排放阶段：国二 | 配套功率:4.5KW; | 型号名称:3TGQ-4.5E型田园管理机 结构型式:双轴；轮式 外形尺寸(长×宽×高):1650×755×900mm 扶把水平调整：可调 扶把上下调整：可调 发动机输出传动方式：齿轮传动 主离合器型式：摩擦片式 主离合器状态：常开 标定（额定）功率：4.5kw 标定（额定）转速：3600r/min 配套锄草装置型式：锄草轮 配套锄草装置最大工作宽度：680mm 配套开沟装置型式：开沟刀 配套开沟装置最大工作宽度：260mm | 650元 | 4.5 | 购机补贴(非通用类) | T202137370220 | 2026-06-29 | 山东省 | 评阅通过 | 评审一：通过 评审二：通过 复评员：未审 | 评审一：通过 评审二：通过 复评员：
田间管理机械 | 中耕机械 | 田园管理机 | 功率4kW及以上田园管理机 | 山东迈亿赫智能科技有限公司 | 田园管理机 | 3TGQ-4.5F | 发动机规格型号：177F/P 汽油机 标定功率：4.5KW 标定转速：3600r/min 生产企业：重庆耀虎/蛟马动力机械有限公司 排放阶段：国二 | 配套功率:4.5KW; | 型号名称：3TGQ-4.5F型田园管理机 结构型式：双轴；轮式 外形尺寸(长×宽×高)：1670×750×990mm 扶把水平调整：可调 扶把上下调整：可调 发动机输出传动方式：皮带传动 主离合器型式：张紧轮式 主离合器状态：常开 标定（额定）功率：4.5kw 标定（额定）转速：3600r/min 配套锄草装置型式：锄草轮 配套锄草装置最大工作宽度:680mm 配套开沟装置型式:开沟刀 配套开沟装置最大工作宽度:260mm | 650元 | 4.5 | 购机补贴(非通用类) | T202137370218 | 2026-06-29 | 山东省 | 评阅通过 | 评审一：通过 评审二：通过 复评员：未审 | 评审一：通过 评审二：通过 复评员：
田间管理机械 | 中耕机械 | 田园管理机 | 功率4kW及以上田园管理机 | 山东迈亿赫智能科技有限公司 | 田园管理机 | 3TGQ-4E | 发动机规格型号：170F/P 汽油机 标定功率：4.0KW 标定转速：3600r/min 生产企业：重庆耀虎/蛟马动力机械有限公司 排放阶段：国二 | 配套功率:4.0KW; | 型号名称：3TGQ-4E型田园管理机 结构型式：双轴；轮式 外形尺寸(长×宽×高)：1640×755×900mm 扶把水平调整：可调 扶把上下调整：可调 发动机输出传动方式：齿轮传动 主离合器型式：摩擦片式 主离合器状态：常开 标定（额定）功率：4.0kw 标定（额定）转速：3600r/min 配套锄草装置型式：锄草轮 配套锄草装置最大工作宽度：680mm 配套开沟装置型式：开沟刀 配套开沟装置最大工作宽度：260mm | 650元 | 4.0 | 购机补贴(非通用类) | T202137370216 | 2026-06-29 | 山东省 | 评阅通过 | 评审一：通过 评审二：通过 复评员：未审 | 评审一：通过 评审二：通过 复评员：
田间管理机械 | 中耕机械 | 田园管理机 | 功率4kW及以上田园管理机 | 山东迈亿赫智能科技有限公司 | 田园管理机 | 3TGQ-4G | 发动机规格型号：170F/P 汽油机 标定功率：4.0KW 标定转速：3600r/min 生产企业：重庆耀虎/蛟马动力机械有限公司 排放阶段：国二 | 配套功率:4.0KW; | 型号名称：3TGQ-4G型田园管理机 结构型式：单轴；履带 外形尺寸(长×宽×高)：1320×630×1000mm 扶把水平调整：不可调 扶把上下调整：可调 发动机输出传动方式：皮带传动 主离合器型式：张紧轮式 主离合器状态：常开 标定（额定）功率：4.0kw 标定（额定）转速：3600r/min 配套锄草装置型式：锄铲式 配套锄草装置最大工作宽度：400mm 配套开沟装置型式：犁铲式 配套开沟装置最大工作宽度：160mm | 650元 | 4.0 | 购机补贴(非通用类) | T202137370214 | 2026-06-29 | 山东省 | 评阅通过 | 评审一：通过 评审二：通过 复评员：未审 | 评审一：通过 评审二：通过 复评员：
田间管理机械 | 中耕机械 | 田园管理机 | 功率4kW及以上田园管理机 | 山东迈亿赫智能科技有限公司 | 田园管理机 | 3TGQ-4H | 发动机规格型号：170F/P 汽油机 标定功率：4.0KW 标定转速：3600r/min 生产企业：重庆耀虎/蛟马动力机械有限公司 排放阶段：国二 | 配套功率:4.0KW; | 型号名称：3TGQ-4H型田园管理机 结构型式：单轴；履带 外形尺寸(长×宽×高)：1420×600×980mm 扶把水平调整：可调 扶把上下调整：可调 发动机输出传动方式：皮带传动 主离合器型式：张紧轮式 主离合器状态：常开 标定（额定）功率：4.0kw 标定（额定）转速：3600r/min 配套锄草装置型式：锄铲式 配套锄草装置最大工作宽度：400mm 配套开沟装置型式：犁铲式 配套开沟装置最大工作宽度：160mm | 650元 | 4.0 | 购机补贴(非通用类) | T202137370211 | 2026-06-29 | 山东省 | 评阅通过 | 评审一：通过 评审二：通过 复评员：未审 | 评审一：通过 评审二：通过 复评员：
田间管理机械 | 中耕机械 | 田园管理机 | 功率4kW及以上田园管理机 | 山东迈亿赫智能科技有限公司 | 田园管理机 | 3TG-6A | 发动机型号：KD188FW 柴油机 标定功率：6.3KW 额定转速：3600r/min 制造商：常州科普动力机械有限公司 排放阶段：国三 | 配套功率:6.3KW; | 型号名称：3TG-6A型田园管理机 结构型式：双轴；轮式 外形尺寸(长×宽×高)：1600×750×1000mm 扶把水平调整：可调 扶把上下调整：可调 发动机输出传动方式：齿轮传动 主离合器型式：摩擦片式 主离合器状态：常开 标定（额定）功率：6.3kw 标定（额定）转速：3600r/min 配套锄草装置型式：锄草轮 配套锄草装置最大工作宽度：680mm 配套开沟装置型式：开沟刀 配套开沟装置最大工作宽度：260mm | 650元 | 6.3 | 购机补贴(非通用类) | T202137370212 | 2026-06-29 | 山东省 | 评阅通过 | 评审一：通过 评审二：通过 复评员：未审 | 评审一：通过 评审二：通过 复评员：
田间管理机械 | 中耕机械 | 田园管理机 | 功率4kW及以上田园管理机 | 山东迈亿赫智能科技有限公司 | 田园管理机 | 3TG-4A | 发动机型号：KDGS350 柴油机 标定功率：4.1KW 标定转速：3600r/min 制造商：常州科普动力机械有限公司 排放阶段：国三 | 配套功率:4.1KW; | 型号名称：3TG-4A型田园管理机 结构型式：双轴；轮式 外形尺寸(长×宽×高)：1600×750×1000mm 扶把水平调整：可调 扶把上下调整：可调 发动机输出传动方式：齿轮传动 主离合器型式：摩擦片式 主离合器状态：常开 标定（额定）功率：4.1kw 标定（额定）转速：3600r/min 配套锄草装置型式：锄草轮 配套锄草装置最大工作宽度：680mm 配套开沟装置型式：开沟刀 配套开沟装置最大工作宽度：260mm | 650元 | 4.1 | 购机补贴(非通用类) | T202137370213 | 2026-06-29 | 山东省 | 评阅通过 | 评审一：通过 评审二：通过 复评员：未审 | 评审一：通过 评审二：通过 复评员：
田间管理机械 | 中耕机械 | 田园管理机 | 功率4kW及以上田园管理机 | 山东迈亿赫智能科技有限公司 | 田园管理机 | 3TGQ-4A | 发动机规格型号：170F/P 汽油机 标定功率：4.0KW 标定转速：3600r/min 生产企业：重庆耀虎/蛟马动力机械有限公司 排放阶段：国二 | 配套功率:4.0KW; | 型号名称 / 3TGQ-4A型田园管理机 结构型式 / 单轴；轮式 外形尺寸(长×宽×高)mm 1430×760×970 扶把水平调整 / 可调 扶把上下调整 / 可调 发动机输出传动方式 / 齿轮传动 主离合器型式 / 摩擦片式 主离合器状态 / 常开 标定（额定）功率kW 4.0 标定（额定）转速r/min 3600 配套锄草装置型式 / 锄草轮 配套锄草装置最大工作宽度mm 680 配套起垄装置型式 / 绞龙+仿型器 配套起垄装置起垄数量 / 1 配套起垄装置最大工作起垄高度mm 230 | 650元 | 4.0 | 购机补贴(非通用类) | T202137370219 | 2026-06-29 | 山东省 | 评阅通过 | 评审一：通过 评审二：通过 复评员：未审 | 评审一：通过 评审二：通过 复评员：
田间管理机械 | 中耕机械 | 田园管理机 | 功率4kW及以上田园管理机 | 山东迈亿赫智能科技有限公司 | 田园管理机 | 3TGQ-4D | 发动机规格型号：170F/P 汽油机 标定功率：4.0KW 标定转速：3600r/min 生产企业：重庆耀虎/蛟马动力机械有限公司 排放阶段：国二 | 配套功率:4.0KW; | 型号名称 ： 3TGQ-4D型田园管理机 结构型式 ： 双轴；轮式 外形尺寸(长×宽×高)mm ： 1600×750×1000 扶把水平调整 ： 可调 扶把上下调整 ： 可调 发动机输出传动方式 ： 齿轮传动 主离合器型式 ： 摩擦片式 主离合器状态 ： 常开 标定（额定）功率 ： 4.0kw 标定（额定）转速 ： 3600r/min 配套锄草装置型式 ： 锄草轮 配套锄草装置最大工作宽度 ： 680mm 配套开沟装置型式 ： 开沟刀 配套开沟装置最大工作宽度 ：260mm | 650元 | 4.0 | 购机补贴(非通用类) | T202137370210 | 2026-06-29 | 山东省 | 评阅通过 | 评审一：通过 评审二：通过 复评员：未审 | 评审一：通过 评审二：通过 复评员：
田间管理机械 | 中耕机械 | 田园管理机 | 功率4kW及以上田园管理机 | 潍坊金百川机械有限公司 | 田园管理机 | 3TGQ-4.5Z | 号：JM177F/P、标定功率4.5kW、制造商：重庆蛟马动力科技有限公司、排放阶段：第二阶段、燃油种类：汽油 | 配套功率:4.5KW; | 号名称 / 3TGQ-4.5Z田园管理机 结构型式 / 双轴轮式 外形尺寸(长×宽×高) mm 1600×700×980 扶把水平调整 / 可调 扶把上下调整 / 可调 发动机输出传动方式 / 轴传动 主离合器型式 / 摩擦片 主离合器状态 / 常开 标定（额定）功率 kW 4.5 标定（额定）转速 r/min 3600 配套开沟装置型式 / 开沟刀 配套开沟装置最大工作宽度 mm 240 配套培土装置型式 / 培土刀 配套培土装置最大工作宽度 mm 260 | 650元 | 4.5 | 购机补贴(非通用类) | T202137370200 | 2026-06-29 | 山东省 | 评阅通过 | 评审一：通过 评审二：通过 复评员：未审 | 评审一：通过 评审二：通过 复评员：
田间管理机械 | 中耕机械 | 田园管理机 | 功率4kW及以上田园管理机 | 潍坊金百川机械有限公司 | 田园管理机 | 3TGQ-4Z | JM170F/P、标定功率4.0kW、制造商：重庆蛟马动力科技有限公司、排放阶段：第二阶段、燃油种类：汽油 | 配套功率:4.0KW; | 号名称 / 3TGQ-4Z田园管理机 结构型式 / 双轴轮式 外形尺寸(长×宽×高) mm 1600×700×980 扶把水平调整 / 可调 扶把上下调整 / 可调 发动机输出传动方式 / 轴传动 主离合器型式 / 摩擦片 主离合器状态 / 常开 标定（额定）功率 kW 4.0 标定（额定）转速 r/min 3600 配套开沟装置型式 / 开沟刀 配套开沟装置最大工作宽度 mm 240 配套培土装置型式 / 培土刀 配套培土装置最大工作宽度 mm 260 | 650元 | 4.0 | 购机补贴(非通用类) | T202137370198 | 2026-06-29 | 山东省 | 评阅通过 | 评审一：通过 评审二：通过 复评员：未审 | 评审一：通过 评审二：通过 复评员：
田间管理机械 | 中耕机械 | 田园管理机 | 功率4kW及以上田园管理机 | 安徽春风农林机械制造有限公司 | 田园管理机 | 3TGQ-4QB | 配套动力型号：EY28汽油机； 标定功率(kW)：4.05； 制造商：常州富士常柴罗宾汽油机有限公司 ； 排放阶段：国二。 | 配套功率:4.05KW; | 1、结构型式：双轴、轮式； 2、外形尺寸：1550mm*750mm*1050mm; 3、发动机输出传动方式：皮带传动； 4、主离合器型式：涨紧轮式； 5、主离合器状态：常开； 6、额定功率：4.05kW; 7、额定转速：1800r/min； 8、配套开沟装置型式：刀片式； 9、配套开沟装置最大工作宽度：300mm； 10、配套培土装置型式：刀片式； 11、配套培土装置最大工作宽度：300mm。 | 650元 | 4.05 | 购机补贴(非通用类) | T202034108 | 2025-06-04 | 安徽省 | 评阅通过 | 评审一：通过 评审二：通过 复评员：未审 | 评审一：通过 评审二：通过 复评员：
田间管理机械 | 中耕机械 | 田园管理机 | 功率4kW及以上田园管理机 | 安徽春风农林机械制造有限公司 | 田园管理机 | 3TG-4 | 配套动力型号：KM173FAD柴油机； 标定功率(kW)：4.05； 制造商：无锡华源凯马发动机有限公司； 排放标准：第三阶段。 | 配套功率:4.05KW; | 1、结构型式：双轴、轮式； 2、外形尺寸：1500mm*620mm*850mm; 3、发动机输出传动方式：皮带传动； 4、主离合器型式：涨紧轮式； 5、主离合器状态：常开； 6、额定功率：4.05kW; 7、额定转速：3600r/min； 8、配套开沟装置型式：刀片式； 9、配套开沟装置最大工作宽度：260mm； 10、配套培土装置型式：刀片式； 11、配套培土装置最大工作宽度：260mm。 | 650元 | 4.05 | 购机补贴(非通用类) | T202034048 | 2025-06-04 | 安徽省 | 评阅通过 | 评审一：通过 评审二：通过 复评员：未审 | 评审一：通过 评审二：通过 复评员：
田间管理机械 | 中耕机械 | 田园管理机 | 功率4kW及以上田园管理机 | 安徽春风农林机械制造有限公司 | 田园管理机 | 3TG-4C | 配套动力型号：KAGS350柴油机； 标定功率(kW)：4.1； 制造商：无锡凯奥动力机械有限公司； 排放标准：第三阶段。 | 配套功率:4.1KW; | 1、结构型式：双轴、轮式； 2、外形尺寸：1500mm*670mm*900mm; 3、发动机输出传动方式：皮带传动； 4、主离合器型式：涨紧轮式； 5、主离合器状态：常开； 6、额定功率：4.1kW; 7、额定转速：3600r/min； 8、配套开沟装置型式：刀片式； 9、配套开沟装置最大工作宽度：260mm； 10、配套培土装置型式：刀片式； 11、配套培土装置最大工作宽度：260mm。 | 650元 | 4.1 | 购机补贴(非通用类) | T202034153 | 2025-06-04 | 安徽省 | 评阅通过 | 评审一：通过 评审二：通过 复评员：未审 | 评审一：通过 评审二：通过 复评员：
田间管理机械 | 中耕机械 | 田园管理机 | 功率4kW及以上田园管理机 | 安徽春风农林机械制造有限公司 | 田园管理机 | 3TGQ-4 | 配套动力型号：170F汽油机； 标定功率(kW)：4.0； 制造商：山东华盛中天机械集团股份有限公司；排放阶段：国二。 | 配套功率:4.0KW; | 1、结构型式：双轴、轮式； 2、外形尺寸：1450mm*620mm*850mm; 3、发动机输出传动方式：皮带传动； 4、主离合器型式：涨紧轮式； 5、主离合器状态：常开； 6、额定功率：4.0kW; 7、额定转速：3600r/min； 8、配套开沟装置型式：刀片式； 9、配套开沟装置最大工作宽度：260mm； 10、配套培土装置型式：刀片式； 11、配套培土装置最大工作宽度：260mm。 | 650元 | 4.0 | 购机补贴(非通用类) | T202034143 | 2025-06-04 | 安徽省 | 评阅通过 | 评审一：通过 评审二：通过 复评员：未审 | 评审一：通过 评审二：通过 复评员：
田间管理机械 | 中耕机械 | 田园管理机 | 功率4kW及以上田园管理机 | 安徽春风农林机械制造有限公司 | 田园管理机 | 3TGQ-5 | 配套动力型号：177F-5汽油机； 标定功率(kW)：5.2； 制造商：山东华盛中天机械集团股份有限公司 ； 排放阶段：国二。 | 配套功率:5.2KW; | 1、结构型式：双轴、轮式； 2、外形尺寸：1450mm*620mm*850mm; 3、发动机输出传动方式：皮带传动； 4、主离合器型式：涨紧轮式； 5、主离合器状态：常开； 6、额定功率：5.2kW; 7、额定转速：1800r/min； 8、配套开沟装置型式：刀片式； 9、配套开沟装置最大工作宽度：260mm； 10、配套培土装置型式：刀片式； 11、配套培土装置最大工作宽度：260mm。 | 650元 | 5.2 | 购机补贴(非通用类) | T202034152 | 2025-06-04 | 安徽省 | 评阅通过 | 评审一：通过 评审二：通过 复评员：未审 | 评审一：通过 评审二：通过 复评员：
田间管理机械 | 中耕机械 | 田园管理机 | 功率4kW及以上田园管理机 | 安徽春风农林机械制造有限公司 | 田园管理机 | 3TGQ-5QB | 配套动力型号：177F-5汽油机； 标定功率(kW)：5.2； 制造商：山东华盛中天机械集团股份有限公司 ； 排放阶段：国二。 | 配套功率:5.2KW; | 1、结构型式：双轴、轮式； 2、外形尺寸：1550mm*750mm*1050mm; 3、发动机输出传动方式：皮带传动； 4、主离合器型式：涨紧轮式； 5、主离合器状态：常开； 6、额定功率：5.2kW; 7、额定转速：1800r/min； 8、配套开沟装置型式：刀片式； 9、配套开沟装置最大工作宽度：300mm； 10、配套培土装置型式：刀片式； 11、配套培土装置最大工作宽度：300mm。 | 650元 | 5.2 | 购机补贴(非通用类) | T202034149 | 2025-06-04 | 安徽省 | 评阅通过 | 评审一：通过 评审二：通过 复评员：未审 | 评审一：通过 评审二：通过 复评员：
田间管理机械 | 中耕机械 | 田园管理机 | 功率4kW及以上田园管理机 | 莒南县九隆农业机械装配有限公司 | 田园管理机 | 3TGQ-4A | 发动机型号：JM170F/P 额定功率：4.0KM 生产厂家：重庆蛟马动力科技有限公司 排放阶段：国二 | 配套功率:4.0KW; | 外形尺寸（长X宽X高）mm 1780X700X960, 额定功率4.0KW,额定转速3600r/min 配套除草装置最大工作宽度500mm ， 配套开沟装置最大工作宽度200mm | 650元 | 4.0 | 购机补贴(非通用类) | T202037370270 | 2025-12-29 | 山东省 | 评阅通过 | 评审一：通过 评审二：通过 复评员：未审 | 评审一：通过 评审二：通过 复评员：
田间管理机械 | 中耕机械 | 田园管理机 | 功率4kW及以上田园管理机 | 莒南县九隆农业机械装配有限公司 | 多功能田园管理机 | 3TGQ-4B | 发动机型号：JM170F/P 额定功率：4.0KM 生产厂家：重庆蛟马动力科技有限公司 排放阶段：国二 | 配套功率:4.0KW; | 外形尺寸（长X宽X高）mm 1480X790X960, 额定功率4.0KW,额定转速3600r/min 配套除草装置最大工作宽度600mm ， 配套开沟装置最大工作宽度220mm | 650元 | 4.0 | 购机补贴(非通用类) | T202037370271 | 2025-12-29 | 山东省 | 评阅通过 | 评审一：通过 评审二：通过 复评员：未审 | 评审一：通过 评审二：通过 复评员：
田间管理机械 | 中耕机械 | 田园管理机 | 功率4kW及以上田园管理机 | 重庆伊格斯机械有限公司 | 田园管理机 | 3TGQ-4.5 | 配套动力型号：177F/P汽油机；配套动力制造商：重庆伊格斯机械有公司：配套动力标定功率：4.5KW；配套动力标定转述：3600r/min；排放阶段：第二阶段。 | 配套功率:4.5KW; | 配套动力标定功率:4.5KW,标定转速:3600r/min,外形尺寸:1770*580*1080mm,结构型式:双轮驱动式;配套开沟器:旋转刀片式;开沟工作幅宽:11cm;开沟深度:≥10cm;配套培土器:旋转刀片式;培土工作幅宽:24cm;培土高度:≥5cm | 650元 | 4.5 | 购机补贴(非通用类) | 渝2018143 | 2022-12-31 | 重庆市 | 评阅通过 | 评审一：通过 评审二：通过 复评员：未审 | 评审一：通过 评审二：通过 复评员：
田间管理机械 | 中耕机械 | 田园管理机 | 功率4kW及以上田园管理机 | 重庆伊格斯机械有限公司 | 田园管理机 | 3TGQ-4.0 | 发动机型号：170F/P；发动机标定功率：4.0KW；发动机标定转速：3600r/min；发动机制造商：重庆伊格斯机械有限公司；排放阶段：第二阶段。 | 配套功率:4.0KW; | 外形尺寸(长*宽*高):1685mm*750mm*950mm,配套动力标定功率:4.0KW;配套动力标定转速:3600r/min;配套开沟器装置型式:刀片式;配套开沟装置最大工作宽度:220mm;配套培土装置型式:刀片式;配套培土装置最大工作宽度:220mm;主离合器型式:摩擦片式;主离合器状态:常开;发动机输出传动方式:直联,结构形式:双轴轮式 | 650元 | 4.0 | 购机补贴(非通用类) | T201950500121 | 2024-09-09 | 重庆市 | 评阅通过 | 评审一：通过 评审二：通过 复评员：未审 | 评审一：通过 评审二：通过 复评员：
田间管理机械 | 中耕机械 | 田园管理机 | 功率4kW及以上田园管理机 | 淄博金禾丰农机有限公司 | 田园管理机 | 3TGQ-4D | 发动机型号名称：170F型汽油机； 发动机生产企业：重庆耀虎动力机械有限公司； 发动机标定功率：4.0KW；该机型排放达到《非道路移动机械用小型点燃式发动机排气污染物排放限值与测量方法（中国第一、二阶段）》（GB26133-2010）Ⅱ阶段的要求。 | 配套功率:4.0KW; | 结构型式 ：单轴；轮式 ；外形尺寸(长×宽×高)： 1370×500×830 mm ；发动机输出传动方式：齿轮传动 ；主离合器型式：离心式摩擦片 ；主离合器状态 ：常开 ；标定（额定）功率： 4.0 kW ；标定（额定）转速：3600 r/min ；配套锄草装置型式： 锄草轮 ；配套锄草装置最大工作宽度：400 mm ；配套开沟装置型式： 旋刀式 ；配套开沟装置最大工作宽度：250 mm。 | 650元 | 4.0 | 购机补贴(非通用类) | T202037370262 | 2025-12-29 | 山东省 | 评阅通过 | 评审一：通过 评审二：通过 复评员：未审 | 评审一：通过 评审二：通过 复评员：
田间管理机械 | 中耕机械 | 田园管理机 | 功率4kW及以上田园管理机 | 淄博金禾丰农机有限公司 | 田园管理机 | 3TGQ-4Z | 发动机型号名称：170F型汽油机； 发动机生产企业：重庆宗申通用动力机械有限公司； 发动机标定功率：4.0KW；该机型排放达到《非道路移动机械用小型点燃式发动机排气污染物排放限值与测量方法（中国第一、二阶段）》（GB26133-2010）Ⅱ阶段的要求。 | 配套功率:4.0KW; | 结构型式：单轴；轮式；外形尺寸(长×宽×高)：1150×620×920 mm； 发动机输出传动方式：齿轮传动；主离合器型式：油浸式离合器；标定（额定）功率： 4.0 kW；标定（额定）转速： 3800 r/min；配套锄草装置型式：锄草轮；配套锄草装置最大工作宽度：480 mm；配套开沟装置型式：旋刀式； 配套开沟装置最大工作宽度： 250 mm。 | 650元 | 4.0 | 购机补贴(非通用类) | T202037370259 | 2025-12-29 | 山东省 | 评阅通过 | 评审一：通过 评审二：通过 复评员：未审 | 评审一：通过 评审二：通过 复评员：
田间管理机械 | 中耕机械 | 田园管理机 | 功率4kW及以上田园管理机 | 淄博金禾丰农机有限公司 | 田园管理机 | 3TGQ-4C | 发动机型号名称：170F型汽油机； 发动机生产企业：重庆耀虎动力机械有限公司； 发动机标定功率：4.0KW；该机型排放达到《非道路移动机械用小型点燃式发动机排气污染物排放限值与测量方法（中国第一、二阶段）》（GB26133-2010）Ⅱ阶段的要求。 | 配套功率:4.0KW; | 结构型式（单轴／双轴；履带／轮式）： 单轴轮式 ；外形尺寸（长×宽×高）：1470*600*800 mm ；发动机输出传动方式： 皮带传动 ；主离合器型式 ： 摩擦片式 ；主离合器状态（常开／常闭）： 常开 ；标定（额定）功率： 4.0 kw ；标定（额定）转速 ： 3800 r／min ；配套锄草装置型式 ：锄草轮 ；配套锄草装置最大工作宽度：380 mm ：配套开沟装置型式 ：旋刀式 ；配套开沟装置最大工作宽度：200 mm。 | 650元 | 4.0 | 购机补贴(非通用类) | T202037370264 | 2025-12-29 | 山东省 | 评阅通过 | 评审一：通过 评审二：通过 复评员：未审 | 评审一：通过 评审二：通过 复评员：
田间管理机械 | 中耕机械 | 田园管理机 | 功率4kW及以上田园管理机 | 山东绿佳机械有限公司 | 田园管理机 | 3TGQ-4C | 发动机型号：170F，生产厂家：重庆耀虎动力机械有限公司，标定功率：4KW，该机型排放达到《非道路移动机械用小型点燃式发动机排气污染物排放限值与测量方法（中国第一、二阶段）》（GB26133-2010）Ⅱ阶段的要求。 | 配套功率:4.0KW; | 结构型式（单轴／双轴；履带／轮式）： 单轴轮式 ；外形尺寸（长×宽×高）：1470*600*800 mm ；发动机输出传动方式： 皮带传动 ；主离合器型式 ： 摩擦片式 ；主离合器状态（常开／常闭）： 常开 ；标定（额定）功率： 4.0 kw ；标定（额定）转速 ： 3800 r／min ；配套锄草装置型式 ：锄草轮 ；配套锄草装置最大工作宽度：380 mm ：配套开沟装置型式 ：旋刀式 ；配套开沟装置最大工作宽度：200 mm。 | 650元 | 4.0 | 购机补贴(非通用类) | T202037370267 | 2025-12-29 | 山东省 | 评阅通过 | 评审一：通过 评审二：通过 复评员：未审 | 评审一：通过 评审二：通过 复评员：
田间管理机械 | 中耕机械 | 田园管理机 | 功率4kW及以上田园管理机 | 山东绿佳机械有限公司 | 田园管理机 | 3TGQ-4B | 发动机型号：170F/P，生产厂家：隆鑫通用动力股份有限公司，标定功率：4KW，该机型排放达到《非道路移动机械用小型点燃式发动机排气污染物排放限值与测量方法（中国第一、二阶段）》（GB26133-2010）Ⅱ阶段的要求。 | 配套功率:4.0KW; | 结构型式：双轴、轮式 ；外形尺寸(长×宽×高) ：1500×620×980 mm ；发动机输出传动方式：皮带传动 ；主离合器型式 ：涨紧轮式 ；主离合器状态 ： 常开 ；标定（额定）功率：4.0 kW ；标定（额定）转速：3600 r/min ；配套开沟装置型式：旋刀式 ；配套开沟装置最大工作宽度：110 mm； 配套培土装置型式：旋刀式 ；配套培土装置最大工作宽度：200 mm。 | 650元 | 4.0 | 购机补贴(非通用类) | T202037370269 | 2025-12-29 | 山东省 | 评阅通过 | 评审一：通过 评审二：通过 复评员：未审 | 评审一：通过 评审二：通过 复评员：
田间管理机械 | 中耕机械 | 田园管理机 | 功率4kW及以上田园管理机 | 山东绿佳机械有限公司 | 田园管理机 | 3TGQ-4Z | 发动机型号：170F/P，生产厂家：重庆宗申通用动力机械有限公司，标定功率：4KW，该机型排放达到《非道路移动机械用小型点燃式发动机排气污染物排放限值与测量方法（中国第一、二阶段）》（GB26133-2010）Ⅱ阶段的要求。 | 配套功率:4.0KW; | 结构型式：单轴；轮式；外形尺寸(长×宽×高)：1150×620×920 mm； 发动机输出传动方式：齿轮传动；主离合器型式：油浸式离合器；标定（额定）功率： 4.0 kW；标定（额定）转速： 3800 r/min；配套锄草装置型式：锄草轮；配套锄草装置最大工作宽度：480 mm；配套开沟装置型式：旋刀式； 配套开沟装置最大工作宽度： 250 mm。 | 650元 | 4.0 | 购机补贴(非通用类) | T202037370268 | 2025-12-29 | 山东省 | 评阅通过 | 评审一：通过 评审二：通过 复评员：未审 | 评审一：通过 评审二：通过 复评员：
田间管理机械 | 中耕机械 | 田园管理机 | 功率4kW及以上田园管理机 | 山东华盛农业药械有限责任公司 | 田园管理机 | 3TGQ-4 | 汽油机型号：170F 标定功率：4Kw 制 造 商：山东华盛中天机械集团股份有限公司 排放阶段：国二 | 配套功率:4KW; |  | 650元 | 4 | 购机补贴(非通用类) | T201937370067 | 2024-10-24 | 山东省 | 评阅通过 | 评审一：通过 评审二：通过 复评员：未审 | 评审一：通过 评审二：通过 复评员：
田间管理机械 | 中耕机械 | 田园管理机 | 功率4kW及以上田园管理机 | 潍坊三山机械有限公司 | 田园管理机 | 3TG-4Q | 燃油种类：汽油；配套动力型号：170FA-5；制造商：山东华盛中天机械集团股份有限公司；标定功率(kW)：4.0；标定转速（r/min）：1800. | 配套功率:4.0KW; | 外形尺寸（长×宽×高）：1880×510×1125,工作幅宽（cm）：开沟14.5，培土16，结构质量：106kg，传动方式（发动机输出）：三角皮带，传动方式（刀辊）：链传动，旋耕连接方式：直联，传动方式：直联驱动轴，旋耕刀型号：开沟HWK215；培土HWP180；总安装刀数量（把）：开沟10培土8，主离合器形式：涨紧轮式，开沟连接方式：直联，传动方式：链传动，开沟深度：10-20cm,培土连接方式：直联，传动方式：链传动，培土高度：15-30cm。（4Q） | 650元 | 4.0 | 购机补贴(非通用类) | 鲁T2016094 | 2021-12-31 | 山东省 | 评阅通过 | 评审一：通过 评审二：通过 复评员：未审 | 评审一：通过 评审二：通过 复评员：
田间管理机械 | 中耕机械 | 田园管理机 | 功率4kW及以上田园管理机 | 潍坊三山机械有限公司 | 田园管理机 | 3TG-4QA | 燃油种类：汽油；配套动力型号：170F；制造商：山东华盛中天机械集团股份有限公司；标定功率(kW)：4.0；标定转速（r/min）：3600。 | 配套功率:4.0KW; | 外形尺寸（长×宽×高）：1800×650×850mm,工作幅宽：30-50cm,结构质量：103kg，传动方式（发动机输出）：三角皮带，传动方式（刀辊）：齿轮，旋耕刀型号：145深耕刀，总安装刀数量（把）：18，主离合器型式：涨紧轮式，开沟连接方式：直联，传动形式：齿轮，开沟深度：14.6cm,锄草连接方式：直联，传动形式：齿轮，锄草装置数量：2个，锄草宽度：63cm。（4QA） | 650元 | 4.0 | 购机补贴(非通用类) | 鲁T2016103 | 2021-12-31 | 山东省 | 评阅通过 | 评审一：通过 评审二：通过 复评员：未审 | 评审一：通过 评审二：通过 复评员：
田间管理机械 | 中耕机械 | 田园管理机 | 功率4kW及以上田园管理机 | 潍坊三山机械有限公司 | 田园管理机 | 3TGQ-5.5 | 发动机型号：177F/P，标定功率（kw）：5.5，制造商：重庆鼎工机电有限公司，转速（r/min）：3600 | 配套功率:5.5KW; | 外形尺寸（长×宽×高）：1900×700×850mm，结构形式：双轴，轮式，发动机输出传动方式：皮带传动，主离合器状态：常开，主离合器型式：涨紧轮式，标定功率：5.5kw，结构质量：92kg，配套锄草装置型式：锄草轮，锄草最大宽度：600mm，配套开沟装置型式：旋刀式，配套开沟装置最大工作宽度：250mm | 650元 | 5.5 | 购机补贴(非通用类) | T201937370024 | 2024-08-08 | 山东省 | 评阅通过 | 评审一：通过 评审二：通过 复评员：未审 | 评审一：通过 评审二：通过 复评员：
田间管理机械 | 中耕机械 | 田园管理机 | 功率4kW及以上田园管理机 | 山东鲁德隆机械制造有限公司 | 田园管理机 | 3TGQ-4A | 重庆耀虎动力机械有限公司、重庆耀虎、蛟马汽油发动机、 额定功率4.0kw、额定转速3600r/min、达到GB 26133-2010第二阶段排放标准 | 配套功率:4.0KW; | 结构型式:单轴；轮式 外形尺寸（长X宽X高)1370mmX540mmX990mm 扶把水平不可调 扶把上下可调 发动机输出传动方式;三角带传动 主离合器型式：涨紧轮式 主离合器状态：常开 标定(额定）功率:4.0KW 标定（额定）转速3600r/min 锄草形式：燕尾铲式 锄草最大宽度：400mm 排肥器外槽轮式 可播两行 开沟器是尖铲式 | 650元 | 4.0 | 购机补贴(非通用类) | T202037370209 | 2025-09-06 | 山东省 | 评阅通过 | 评审一：通过 评审二：通过 复评员：未审 | 评审一：通过 评审二：通过 复评员：
田间管理机械 | 中耕机械 | 田园管理机 | 功率4kW及以上田园管理机 | 山东鲁德隆机械制造有限公司 | 田园管理机 | 3TGQ-4B | 重庆耀虎动力机械有限公司、重庆耀虎、蛟马汽油发动机、 额定功率4.0kw、额定转速3600r/min、达到GB 26133-2010第二阶段排放标准 | 配套功率:4.0KW; | 结构型式:单轴；履带式 外形尺寸（长X宽X高)1470mmX540mmX970mm 扶把水平不可调 扶把上下可调 发动机输出传动方式;三角带传动 主离合器型式：涨紧轮式 主离合器状态：常开 标定(额定）功率:4.0KW 标定（额定）转速3600r/min 锄草形式：燕尾铲式 锄草最大宽度：400mm 开沟形式：双面犁铲 开狗最大宽度290mm | 650元 | 4.0 | 购机补贴(非通用类) | T202037370212 | 2025-09-06 | 山东省 | 评阅通过 | 评审一：通过 评审二：通过 复评员：未审 | 评审一：通过 评审二：通过 复评员：
田间管理机械 | 中耕机械 | 田园管理机 | 功率4kW及以上田园管理机 | 山东鲁德隆机械制造有限公司 | 田园管理机 | 3TGQ-4C | 重庆耀虎动力机械有限公司、重庆耀虎、蛟马汽油发动机、 额定功率4.0kw、额定转速3600r/min、达到GB 26133-2010第二阶段排放标准 | 配套功率:4.0KW; | 结构型式:单轴；轮式 外形尺寸（长X宽X高)1380mmX660mmX980mm 扶把水平可调 扶把上下可调 发动机输出传动方式;齿轮传动 主离合器型式：涨紧轮式 主离合器状态：常开 标定(额定）功率:4.0KW 标定（额定）转速3600r/min 锄草形式：锄草轮 锄草最大宽度：750mm 开沟形式;双面犁铲 开沟最大宽度：290mm | 650元 | 4.0 | 购机补贴(非通用类) | T202037370211 | 2025-09-06 | 山东省 | 评阅通过 | 评审一：通过 评审二：通过 复评员：未审 | 评审一：通过 评审二：通过 复评员：
田间管理机械 | 中耕机械 | 田园管理机 | 功率4kW及以上田园管理机 | 山东鲁德隆机械制造有限公司 | 田园管理机 | 3TGQ-4F | 重庆耀虎动力机械有限公司、重庆耀虎、蛟马汽油发动机、 额定功率4.0kw、额定转速3600r/min、达到GB 26133-2010第二阶段排放标准 | 配套功率:4.0KW; | 结构型式:单轴；轮式 外形尺寸(长*宽*高):1470mmx770mmx980mm 扶把水平调整:可调 扶把上下调整:可调 发动机输出传动方式:齿轮传动 主离合器型式:涨紧轮式 主离合器状态:常开 标定(额定)功率:4.0kw 标定(额定)转速:3600r /min 配套锄草装置型式:锄草轮 | 650元 | 4.0 | 购机补贴(非通用类) | T202037370210 | 2025-09-06 | 山东省 | 评阅通过 | 评审一：通过 评审二：通过 复评员：未审 | 评审一：通过 评审二：通过 复评员：
田间管理机械 | 中耕机械 | 田园管理机 | 功率4kW及以上田园管理机 | 山东鲁德隆机械制造有限公司 | 田园管理机 | 3TGQ-4E | 重庆耀虎动力机械有限公司、重庆耀虎、蛟马汽油发动机、 额定功率4.0kw、额定转速3600r/min、达到GB 26133-2010第二阶段排放标准 | 配套功率:4.0KW; | 结构型式:单轴；轮式 外形尺寸（长X宽X高)1500mmX760mmX970mm 扶把水平可调 扶把上下可调 发动机输出传动方式;皮带传动 主离合器型式：涨紧轮式 主离合器状态：常开 标定(额定）功率:4.0KW 标定（额定）转速3600r/min 锄草形式：锄草轮 锄草最大宽度：720mm 开沟形式;旋刀 开沟最大宽度：250mm | 650元 | 4.0 | 购机补贴(非通用类) | T202037370019 | 2025-07-06 | 山东省 | 评阅通过 | 评审一：通过 评审二：通过 复评员：未审 | 评审一：通过 评审二：通过 复评员：
田间管理机械 | 中耕机械 | 田园管理机 | 功率4kW及以上田园管理机 | 宁津县丰田农业机械有限公司 | 田园管理机 | 3TGQ-4 | 发动机信息：汽油发动机 标定功率：4.0KW 制造商：重庆耀虎动力机械有限公司 排放阶段：达到GB 26133-2010第二阶段排放标准 | 配套功率:4.0KW; | 型号名称 ：3TGQ-4型田园管理机 结构型式（单轴/双轴；履带/轮式）：双轴；轮式 外形尺寸(长×宽×高)：（1620×620×930）mm 扶把水平调整（可调/不可调):可调 扶把上下调整（可调/不可调）：可调 发动机输出传动方式：皮带传动 主离合器型式：张紧式 主离合器状态（常开/常闭）：常开 标定（额定）功率：4.0KW 标定（额定）转速:3600r/min 配套施肥装置排肥器型式：外槽轮 | 650元 | 4.0 | 购机补贴(非通用类) | T201937370147 | 2024-12-23 | 山东省 | 评阅通过 | 评审一：通过 评审二：通过 复评员：未审 | 评审一：通过 评审二：通过 复评员：
田间管理机械 | 中耕机械 | 田园管理机 | 功率4kW及以上田园管理机 | 宁津县丰田农业机械有限公司 | 田园管理机 | 3TGQ-4S | 发动机信息：汽油发动机 标定功率：4.0KW 制造商：重庆耀虎动力机械有限公司 排放阶段：达到GB 26133-2010第二阶段排放标准 | 配套功率:4.0KW; | 型号名称 ：3TGQ-4S型田园管理机 结构型式（单轴/双轴；履带/轮式）：双轴；轮式 外形尺寸(长×宽×高)：（1620×620×930）mm 扶把水平调整（可调/不可调):可调 扶把上下调整（可调/不可调）：可调 发动机输出传动方式：皮带传动 主离合器型式：张紧式 主离合器状态（常开/常闭）：常开 标定（额定）功率：4.0KW 标定（额定）转速:3600r/min 配套锄草装置型式：锄草轮 配套锄草装置最大工作宽度：480mm 配套开沟装置型式 ：开沟刀 配套开沟装置最大工作宽度：270mm | 650元 | 4.0 | 购机补贴(非通用类) | T201937370149 | 2024-12-23 | 山东省 | 评阅通过 | 评审一：通过 评审二：通过 复评员：未审 | 评审一：通过 评审二：通过 复评员：
田间管理机械 | 中耕机械 | 田园管理机 | 功率4kW及以上田园管理机 | 宁津县丰田农业机械有限公司 | 田园管理机 | 3TGQ-4L | 发动机信息：汽油发动机 标定功率：4.0KW 制造商：重庆耀虎动力机械有限公司 排放阶段：达到GB 26133-2010第二阶段排放标准 | 配套功率:4.0KW; | 型号名称 ：3TGQ-4L型田园管理机 结构型式（单轴/双轴；履带/轮式）：单轴；履带 外形尺寸(长×宽×高)：（1420×550×850）mm 扶把水平调整（可调/不可调):不可调 扶把上下调整（可调/不可调）：不可调 发动机输出传动方式：皮带传动 主离合器型式：张紧式 主离合器状态（常开/常闭）：常开 标定（额定）功率：4.0KW 标定（额定）转速:3600r/min 配套施肥装置排肥器型式：外槽轮 配套施肥装置施肥行数：2行 配套施肥装置施肥开沟器型式 ：尖铲式 配套锄草装置型式：燕尾铲 配套锄草装置最大工作宽度：460mm | 650元 | 4.0 | 购机补贴(非通用类) | T201937370150 | 2024-12-23 | 山东省 | 评阅通过 | 评审一：通过 评审二：通过 复评员：未审 | 评审一：通过 评审二：通过 复评员：
田间管理机械 | 中耕机械 | 田园管理机 | 功率4kW及以上田园管理机 | 潍坊鲁科机械有限公司 | 田园管理机 | 3TG-6YP | 配套动力生产企业：无锡凯奥动力机械有限公司 配套发动机型号：KAGS450-1 配套动力：6.3kW。 配套发动机额定转速：1800 r/min。 排放阶段：国Ⅲ. 燃油种类：柴油。 | 配套功率:6.3KW; | 外形尺寸（长×宽×高）：开沟/培土1765×950×995mm。 结构质量：开沟142kg/培土142kg。 配开沟器型式：ND-WGB220开沟刀。 配培土器型式：ND-WGB180培土刀 传动方式(开沟/培土)：链传动。 连接方式：直联式。 作业幅宽：开沟12.5cm/培土20cm。 开沟深度：10-20cm 培土高度：10-20cm 作业速度：开沟≥0.72Km/h，培土≥0.72Km/h。 | 650元 | 6.3 | 购机补贴(非通用类) | 鲁T2016093 | 2021-12-31 | 山东省 | 评阅通过 | 评审一：通过 评审二：通过 复评员：未审 | 评审一：通过 评审二：通过 复评员：
田间管理机械 | 中耕机械 | 田园管理机 | 功率4kW及以上田园管理机 | 莱州伟泰机械制造有限公司 | 田园管理机 | 3TGQ-5 | 配套动力型号名称：FC177 配套动力生产企业：重庆涪柴动力机械制造有限公司 标定功率：5.4kw 额定转速：3600r/min 燃油种类：汽油 | 配套功率:5.4KW; | 外形尺寸(长×宽×高)mm1770×580×980(培土)1770×900×1050(开沟)工作幅宽:12cm(开沟)15cm(培土)结构质量:100kg传动方式(发动机输出)皮带传动传动方式(刀辊)链传动旋耕刀型号:1s175总安装数量(把)18主离合器形式:张紧式开沟刀连接方式:直联开沟刀传动形式:链传动培土器连接方式:直联培土器传动形式:链传动 | 650元 | 0 | 购机补贴(非通用类) | 鲁T2018028 | 2022-12-31 | 山东省 | 评阅通过 | 评审一：通过 评审二：通过 复评员：未审 | 评审一：通过 评审二：通过 复评员：
田间管理机械 | 中耕机械 | 田园管理机 | 功率4kW及以上田园管理机 | 莱州伟泰机械制造有限公司 | 田园管理机 | 3TGQ-4 | 配套动力型号名称：FC170 配套动力生产企业：重庆涪柴动力机械制造有限公司 标定功率：4.0kw 额定转速：3600r/min 燃油种类：汽油 | 配套功率:4KW; | 外形尺寸(长×宽×高)mm1650×690×960培土)1650×690×960(开沟)工作幅宽(cm)12-18(开沟)15cm(培土)结构质量(kg)84传动方式(发动机输出):皮带传动传动方式(刀辊):链传动旋耕刀型号:1s175总安装刀数量(把):18主离合器形式:张紧式开沟器连接方式:直联开沟器传动型式:链传动培土连接方式:直联培土传动型式:链传动 | 650元 | 0 | 购机补贴(非通用类) | 鲁T2018029 | 2022-12-31 | 山东省 | 评阅通过 | 评审一：通过 评审二：通过 复评员：未审 | 评审一：通过 评审二：通过 复评员：
田间管理机械 | 中耕机械 | 田园管理机 | 功率4kW及以上田园管理机 | 重庆康博特机械有限公司 | 田园管理机 | 3TGQ-4.0 | 配套动力型号:170F/P,配套动力标定功率：4.0KW，制造商：重庆耀虎动力机械有限公司，排放阶段：国家第二阶段 | 配套功率:4.0KW; |  | 650元 | 4.0 | 购机补贴(非通用类) | T201950500157 | 2024-09-09 | 重庆市 | 评阅通过 | 评审一：通过 评审二：通过 复评员：未审 | 评审一：通过 评审二：通过 复评员：
田间管理机械 | 中耕机械 | 田园管理机 | 功率4kW及以上田园管理机 | 重庆康博特机械有限公司 | 田园管理机 | 3TGQ-4.5 | 配套动力型号:177F/P,配套动力标定功率：4.5KW，制造商：重庆耀虎动力机械有限公司，排放阶段：国家第二阶段 | 配套功率:4.5KW; |  | 650元 | 4.5 | 购机补贴(非通用类) | T201950500169 | 2024-09-09 | 重庆市 | 评阅通过 | 评审一：通过 评审二：通过 复评员：未审 | 评审一：通过 评审二：通过 复评员：
田间管理机械 | 中耕机械 | 田园管理机 | 功率4kW及以上田园管理机 | 潍坊鲁科机械有限公司 | 田园管理机 | 3TG-5Q | 配套动力 生产企业 : 山东华盛中天机械集团股份有限公司 型号名称 ：177F-5 结构型式 ：单缸、四冲程 标定功率：5.2 kW 额定转速：1800 r/min 起动方式 ：反冲手拉启动 燃油种类 ： 汽油 排放阶段达到Ⅱ阶段 | 配套功率:5.2KW; | 结构型式 :双轮驱动式 工作状态外形尺寸(长×宽×高) :1765×550×995 mm 主变速箱结构型式 : 齿轮 主变速箱箱体材质 : 钢板 扶把水平调整范围 :360° 扶把上下调整范围 : 26° 发动机输出传动方式 : 三角皮带 主离合器型式 : 涨紧轮式 主离合器状态 : 常开 行走轮型式 :胶轮 作业时驱动轮型式 :防滑齿形铁轮 行驶速度:≥0.72 Km/h 配套开沟器型式 ： ND-WGB220刀片式 传动方式： 链传动 连接方式 ：直联式 开沟工作幅宽：12.5 ㎝ 开沟工作速度：≥0.72 km/h 开沟深度：≥10 ㎝ 配套培土器型式 ：ND-WGB8180刀片式 传动方式 ： 链传动 连接方式 ：直联式 培土工作幅宽：20 ㎝ 培土工作速度：≥0.72 km/h 培土高度：≥10㎝ | 650元 | 5.2 | 购机补贴(非通用类) | 2018TJ437 | 2022-12-31 | 山东省 | 评阅通过 | 评审一：通过 评审二：通过 复评员：未审 | 评审一：通过 评审二：通过 复评员：
田间管理机械 | 中耕机械 | 田园管理机 | 功率4kW及以上田园管理机 | 山东绿佳机械有限公司 | 田园管理机 | 3TGQ-4P | 发动机型号：170F/P型汽油机，生产厂家：重庆耀虎动力机械有限公司，标定功率：4.0KW，标定（额定）转速:3600 r/min，该机型排放达到《非道路移动机械用小型点燃式发动机排气污染物排放限值与测量方法（中国第一、二阶段）》（GB26133-2010）Ⅱ阶段的要求。 | 配套功率:4.0KW; | 结构型式 : 双轴；轮式 ;外形尺寸(长×宽×高) :1470×710×1000 mm ;扶把水平调整 : 可调 ;扶把上下调整 : 可调 ;发动机输出传动方式 : 皮带传动 ;主离合器型式 : 涨紧式 ;主离合器状态 : 常开 ;标定（额定）功率:4.0 kW 标定（额定）转速:3600 r/min 配套开沟装置型式 : 开沟刀 ;配套开沟装置最大工作宽度:200 mm 配套培土装置型式 : 培土刀 ;配套培土装置最大工作宽度:200 mm. | 650元 | 4.0 | 购机补贴(非通用类) | T202137370257 | 2026-06-29 | 山东省 | 评阅通过 | 评审一：通过 评审二：通过 复评员：未审 | 评审一：通过 评审二：通过 复评员：
田间管理机械 | 中耕机械 | 田园管理机 | 功率4kW及以上田园管理机 | 山东绿佳机械有限公司 | 田园管理机 | 3TGQ-4Y | 发动机型号：170F/P型汽油机，生产厂家：重庆耀虎动力机械有限公司，标定功率：4.0KW，标定（额定）转速:3600 r/min，该机型排放达到《非道路移动机械用小型点燃式发动机排气污染物排放限值与测量方法（中国第一、二阶段）》（GB26133-2010）Ⅱ阶段的要求。 | 配套功率:4.0KW; | 结构型式 : 单轴；轮式 ;外形尺寸(长×宽×高) :1460×700×960 mm ;扶把水平调整 : 可调 ;扶把上下调整 : 可调 ;发动机输出传动方式 : 皮带传动 ;主离合器型式 : 涨紧轮式 ;主离合器状态 : 常开 ;标定（额定）功率:4.0 kW ;标定（额定）转速:3600 r/min ;配套锄草装置型式 : 锄草轮 ;配套锄草装置最大工作宽度:700 mm ;配套起垄装置型式 : 绞龙+起垄器 ;配套起垄装置起垄数量 : 1 ;配套起垄装置最大工作起垄高度:230 mm. | 650元 | 4.0 | 购机补贴(非通用类) | T202137370259 | 2026-06-29 | 山东省 | 评阅通过 | 评审一：通过 评审二：通过 复评员：未审 | 评审一：通过 评审二：通过 复评员：
田间管理机械 | 中耕机械 | 田园管理机 | 功率4kW及以上田园管理机 | 山东绿佳机械有限公司 | 田园管理机 | 3TGQ-4.5A | 发动机型号：177F/P型汽油机，生产厂家：重庆耀虎动力机械有限公司，标定功率：4.5KW，标定（额定）转速:3600 r/min，该机型排放达到《非道路移动机械用小型点燃式发动机排气污染物排放限值与测量方法（中国第一、二阶段）》（GB26133-2010）Ⅱ阶段的要求。 | 配套功率:4.5KW; | 结构型式 : 双轴；轮式 ;外形尺寸(长×宽×高): 1450×740×1000 mm ;扶把水平调整 : 可调 ;扶把上下调整 : 可调 ;发动机输出传动方式 : 齿轮传动 ;主离合器型式 : 摩擦片式 ;主离合器状态 : 常开 ;标定（额定）功率:4.5 kW 标定（额定）转速:3600 r/min 配套锄草装置型式 : 锄草轮 ;配套锄草装置最大工作宽度:700 mm ;配套开沟装置型式 : 开沟刀 ;配套开沟装置最大工作宽度:200 mm. | 650元 | 4.5 | 购机补贴(非通用类) | T202137370260 | 2026-06-29 | 山东省 | 评阅通过 | 评审一：通过 评审二：通过 复评员：未审 | 评审一：通过 评审二：通过 复评员：
田间管理机械 | 中耕机械 | 田园管理机 | 功率4kW及以上田园管理机 | 山东绿佳机械有限公司 | 田园管理机 | 3TGQ-4X | 发动机型号：XP200型汽油机，生产厂家：重庆宗申通用动力机械有限公司，标定功率：4.2KW，该机型排放达到《非道路移动机械用小型点燃式发动机排气污染物排放限值与测量方法（中国第一、二阶段）》（GB26133-2010）Ⅱ阶段的要求。 | 配套功率:4.2KW; | 结构型式 : 单轴；轮式 ;外形尺寸(长×宽×高) :1400×700×830 mm ;扶把水平调整 : 可调 ;扶把上下调整 : 可调 ;发动机输出传动方式 : 齿轮传动 ;主离合器型式 : 离心摩擦片式 ;主离合器状态 : 常开 ;标定（额定）功率:4.2 kW ;标定（额定）转速:3800 r/min ;配套锄草装置型式 : 锄草轮 ;配套锄草装置最大工作宽度:700 mm ;配套开沟装置型式 : 开沟犁 ;配套开沟装置最大工作宽度:210 mm. | 650元 | 4.2 | 购机补贴(非通用类) | T202137370261 | 2026-06-29 | 山东省 | 评阅通过 | 评审一：通过 评审二：通过 复评员：未审 | 评审一：通过 评审二：通过 复评员：
田间管理机械 | 中耕机械 | 田园管理机 | 功率4kW及以上田园管理机 | 山东绿佳机械有限公司 | 田园管理机 | 3TGQ-4H | 发动机型号：170F/P型汽油机，生产厂家：重庆耀虎动力机械有限公司，标定功率：4.0KW，标定（额定）转速:3600 r/min，该机型排放达到《非道路移动机械用小型点燃式发动机排气污染物排放限值与测量方法（中国第一、二阶段）》（GB26133-2010）Ⅱ阶段的要求。 | 配套功率:4.0KW; | 结构型式 : 双轴；轮式 ;外形尺寸(长×宽×高) :1450×740×1000 mm 扶把水平调整 : 可调 ;扶把上下调整 : 可调 ;发动机输出传动方式 : 齿轮传动 ;主离合器型式 : 摩擦片式 ;主离合器状态 : 常开 ;标定（额定）功率:4.0 Kw;标定（额定）转速:3600 r/min;配套锄草装置型式 : 锄草轮 ;配套锄草装置最大工作宽度:700 mm ;配套开沟装置型式 : 开沟刀 ;配套开沟装置最大工作宽度:200 mm | 650元 | 4.0 | 购机补贴(非通用类) | T202137370262 | 2026-06-29 | 山东省 | 评阅通过 | 评审一：通过 评审二：通过 复评员：未审 | 评审一：通过 评审二：通过 复评员：
田间管理机械 | 中耕机械 | 田园管理机 | 功率4kW及以上田园管理机 | 重庆鑫源农机股份有限公司 | 田园管理机 | 3TG-4E | 发动机信息：KAGS350，标定功率：4.1kW；制造商：无锡凯奥动力机械有限公；排放阶段；国Ⅲ。 | 配套功率:4.1KW; | 结构型式：双轴、轮式；外形尺寸（长×宽×高）mm：1460×710×960；扶把水平调整：可调；扶把上下调整：可调；发动机输出传动方式：直联；主离合器型式：摩擦片式；主离合器状态：常开；额定功率kW：4.1；额定转速r/min：3600；配套开沟装置型式：刀片式；配套开沟装置最大工作宽度mm：210；配套培土装置型式：刀片式；配套培土装置最大工作宽度mm：210。 | 650元 | 4.1 | 购机补贴(非通用类) | T202150500178 | 2026-07-07 | 重庆市 | 评阅通过 | 评审一：通过 评审二：通过 复评员：未审 | 评审一：通过 评审二：通过 复评员：
田间管理机械 | 中耕机械 | 田园管理机 | 功率4kW及以上田园管理机 | 重庆鑫源农机股份有限公司 | 田园管理机 | 3TGQ-4C | 发动机信息： SR170FA/P；标定功率：4.2KW；制造商：重庆鑫源农机股份有限公司；汽油机动力 | 配套功率:4.2KW; | 结构型式：双轴、轮式；外形尺寸（长×宽×高）mm：1820×640×1120；扶把水平调整：可调；扶把上下调整：可调；发动机输出传动方式：皮带传动；主离合器型式：张紧轮式；主离合器状态：常开；额定功率kW：4.2；额定转速r/min：3600；配套开沟装置型式：刀片式；配套开沟装置最大工作宽度mm：300；配套培土装置型式：刀片式；配套培土装置最大工作宽度mm：300。 | 650元 | 4.2 | 购机补贴(非通用类) | T202150500177 | 2026-07-07 | 重庆市 | 评阅通过 | 评审一：通过 评审二：通过 复评员：未审 | 评审一：通过 评审二：通过 复评员：
田间管理机械 | 中耕机械 | 田园管理机 | 功率4kW及以上田园管理机 | 重庆汇运农业机械有限公司 | 田园管理机 | 3TGQ-4.0 | 型号：ZS170F；制造商：重庆宗申通用动力机械有限公司；额定转速：3800r/min；额定功率：4.0kW；排放阶段：国二。 | 配套功率:4.0KW; | 配套发动机（标定功率：4.0kW；制造商：重庆宗申通用动力机械有限公司；型号名称：ZS170F汽油机）；外形尺寸（mm):1800×730×950；传动方式:皮带传动；离合器形式：张紧轮式；配套开沟装置形式：螺旋式；配套开沟装置最大工作宽度：460mm；配套培土装置形式：螺旋式；配套培土装置最大工作宽度：460mm。 | 650元 | 4.0 | 购机补贴(非通用类) | T202150500068 | 2026-02-01 | 重庆市 | 评阅通过 | 评审一：通过 评审二：通过 复评员：未审 | 评审一：通过 评审二：通过 复评员：
田间管理机械 | 中耕机械 | 田园管理机 | 功率4kW及以上田园管理机 | 重庆汇运农业机械有限公司 | 田园管理机 | 3TGQ-5.8 | 型号：ZS177F；制造商：重庆宗申通用动力机械有限公司；额定转速：3600r/min；额定功率：5.8kW；排放阶段：国二。 | 配套功率:5.8KW; | 配套发动机（标定功率：5.8kW；制造商：重庆宗申通用动力机械有限公司；型号名称：ZS177F汽油机）；外形尺寸（mm):1800×730×950；传动方式:皮带传动；离合器形式：张紧轮式；配套开沟装置形式：螺旋式；配套开沟装置最大工作宽度：460mm；配套培土装置形式：螺旋式；配套培土装置最大工作宽度：460mm。 | 650元 | 5.8 | 购机补贴(非通用类) | T202150500069 | 2026-02-01 | 重庆市 | 评阅通过 | 评审一：通过 评审二：通过 复评员：未审 | 评审一：通过 评审二：通过 复评员：
田间管理机械 | 中耕机械 | 田园管理机 | 功率4kW及以上田园管理机 | 重庆汇运农业机械有限公司 | 田园管理机 | 3TG-4.1 | 配套发动机（标定功率：4.1kW；制造商：无锡凯奥动力机械有限公司；型号名称：KAGS350柴油机，国三排放阶段） | 配套功率:4.1KW; | 配套发动机（标定功率：4.1kW；制造商：无锡凯奥动力机械有限公司；型号名称：KAGS350柴油机，国三排放阶段）；外形尺寸（mm):1800×730×950；传动方式:皮带传动；离合器形式：张紧轮式；配套开沟装置形式：螺旋式；配套开沟装置最大工作宽度：460mm；配套培土装置形式：螺旋式；配套培土装置最大工作宽度：460mm。 | 650元 | 4.1 | 购机补贴(非通用类) | T202150500126 | 2026-03-29 | 重庆市 | 评阅通过 | 评审一：通过 评审二：通过 复评员：未审 | 评审一：通过 评审二：通过 复评员：
田间管理机械 | 中耕机械 | 田园管理机 | 功率4kW及以上田园管理机 | 重庆美澳机械制造有限公司 | 田园管理机 | 3TG-6 | 配套动力型号：KAGS450-2;制造商：无锡凯奥动力机械有限公司；标定功率(kW)：6.3；标定转速（r/min）：3600；排放阶段：第三阶段 | 配套功率:6.3KW; | 1.结构形式：双轴、轮式；2.配套柴油发动机（标定功率6.3kW、标定转速3600r/min）；3.外形尺寸（长×宽×高)mm：1700×760×980； 4.发动机到变速箱为直联；5.主离合器为摩擦片式常开离合；6.配套开沟装置型式：刀片式，配套开沟装置最大工作宽度：380mm；7.配套培土装置型式：刀片式，配套开沟装置最大工作宽度：380mm。 | 650元 | 6.3 | 购机补贴(非通用类) | T202150500162 | 2026-06-10 | 重庆市 | 评阅通过 | 评审一：通过 评审二：通过 复评员：未审 | 评审一：通过 评审二：通过 复评员：
田间管理机械 | 中耕机械 | 田园管理机 | 功率4kW及以上田园管理机 | 日照市立盈机械制造有限公司 | 田园管理机 | 3TG-6SP | 发动机型号名称：KD188FW型柴油机；标定功率：6.3KW；制造商：常州科普动力机械有限公司；排放阶段：国三； | 配套功率:6.3KW; | 型号名称：3TG-6SP型田园管理机；结构型式：双轴、轮式；外形尺寸(长×宽×高)mm：1740×640×910；扶把水平调整：可调；扶把上下调整：可调；发动机输出传动方式：皮带传动；主离合器型式：涨紧式；主离合器状态：常开；标定（额定）功率：6.3kW；标定（额定）转速：3600r/min；配套锄草装置型式：锄草轮；配套锄草装置最大工作宽度：630mm；配套开沟装置型式：旋刀式；配套开沟装置最大工作宽度：250mm。 | 650元 | 6.3 | 购机补贴(非通用类) | T202137370080 | 2026-03-29 | 山东省 | 评阅通过 | 评审一：通过 评审二：通过 复评员：未审 | 评审一：通过 评审二：通过 复评员：
田间管理机械 | 中耕机械 | 田园管理机 | 功率4kW及以上田园管理机 | 日照市立盈机械制造有限公司 | 田园管理机 | 3TG-6KP | 发动机型号名称：KD188FW型柴油机；标定功率：6.3KW；制造商：常州科普动力机械有限公司；排放阶段：国三； | 配套功率:6.3KW; | 型号名称：3TG-6KP型田园管理机；结构型式：双轴、轮式；外形尺寸(长×宽×高)mm：1750×630×940；扶把水平调整：可调；扶把上下调整：可调；发动机输出传动方式：皮带传动；主离合器型式：涨紧式；主离合器状态：常开；标定（额定）功率：6.3kW；标定（额定）转速：3600r/min；配套开沟装置型式：旋刀式；配套开沟装置最大工作宽度：315mm；配套培土装置型式：旋刀式；配套培土装置最大工作宽度：315mm。 | 650元 | 6.3 | 购机补贴(非通用类) | T202137370079 | 2026-03-29 | 山东省 | 评阅通过 | 评审一：通过 评审二：通过 复评员：未审 | 评审一：通过 评审二：通过 复评员：
田间管理机械 | 中耕机械 | 田园管理机 | 功率4kW及以上田园管理机 | 日照市立盈机械制造有限公司 | 田园管理机 | 3TGQ-4SCJ | 发动机型号名称：170F型汽油机；标定功率：4.1KW；制造商：日照市立盈机械制造有限公司；排放阶段：国二； | 配套功率:4.1KW; | 型号名称：3TGQ-4SCJ型田园管理机；结构型式：双轴、轮式；外形尺寸(长×宽×高)mm：1340×540×840；扶把水平调整：不可调；扶把上下调整：可调；发动机输出传动方式：皮带传动；主离合器型式：涨紧式；主离合器状态：常开；标定（额定）功率：4.1kW；标定（额定）转速：3600r/min；配套锄草装置型式：锄草刀轴；配套锄草装置最大工作宽度：400mm；配套开沟装置型式：开沟犁；配套开沟装置最大工作宽度：260mm。 | 650元 | 4.1 | 购机补贴(非通用类) | T202137370087 | 2026-03-29 | 山东省 | 评阅通过 | 评审一：通过 评审二：通过 复评员：未审 | 评审一：通过 评审二：通过 复评员：
田间管理机械 | 中耕机械 | 田园管理机 | 功率4kW及以上田园管理机 | 日照市立盈机械制造有限公司 | 田园管理机 | 3TGQ-4SZ(X) | 发动机型号名称：170F型汽油机；标定功率：4.1KW；制造商：日照市立盈机械制造有限公司；排放阶段：国二； | 配套功率:4.1KW; | 型号名称：3TGQ-4SZ(X)型田园管理机；结构型式：双轴、轮式；外形尺寸(长×宽×高)mm：1600×730×920；扶把水平调整：可调；扶把上下调整：可调；发动机输出传动方式：齿轮传动；主离合器型式：摩擦片式；主离合器状态：常开；标定（额定）功率：4.1kW；标定（额定）转速：3600r/min；配套锄草装置型式：锄草轮；配套锄草装置最大工作宽度：630mm；配套开沟装置型式：旋刀式；配套开沟装置最大工作宽度：250mm。 | 650元 | 4.1 | 购机补贴(非通用类) | T202137370084 | 2026-03-29 | 山东省 | 评阅通过 | 评审一：通过 评审二：通过 复评员：未审 | 评审一：通过 评审二：通过 复评员：
田间管理机械 | 中耕机械 | 田园管理机 | 功率4kW及以上田园管理机 | 日照市立盈机械制造有限公司 | 田园管理机 | 3TGQ-4KP（X） | 发动机型号名称：170F型汽油机；标定功率：4.1KW；制造商：日照市立盈机械制造有限公司；排放阶段：国二； | 配套功率:4.1KW; | 型号名称：3TGQ-4KP（X）型田园管理机；结构型式：双轴、轮式；外形尺寸(长×宽×高)mm：1900×610×950；扶把水平调整：可调；扶把上下调整：可调；发动机输出传动方式：皮带传动；主离合器型式：涨紧式；主离合器状态：常开；标定（额定）功率：4.1kW；标定（额定）转速：3600r/min；配套开沟装置型式：旋刀式；配套开沟装置最大工作宽度：230mm；配套培土装置型式：旋刀式；配套培土装置最大工作宽度：210mm。 | 650元 | 4.1 | 购机补贴(非通用类) | T202137370083 | 2026-03-29 | 山东省 | 评阅通过 | 评审一：通过 评审二：通过 复评员：未审 | 评审一：通过 评审二：通过 复评员：
田间管理机械 | 中耕机械 | 田园管理机 | 功率4kW及以上田园管理机 | 日照市立盈机械制造有限公司 | 田园管理机 | 3TGQ-4ST | 发动机型号名称：170F型汽油机；标定功率：4.1KW；制造商：日照市立盈机械制造有限公司；排放阶段：国二； | 配套功率:4.1KW; | 型号名称：3TGQ-4ST型田园管理机；结构型式：双轴、轮式；外形尺寸(长×宽×高)mm：1930×760×820；扶把水平调整：可调；扶把上下调整：可调；发动机输出传动方式：皮带传动；主离合器型式：涨紧式；主离合器状态：常开；标定（额定）功率：4.1kW；标定（额定）转速：3600r/min；配套锄草装置型式：锄草轮；配套锄草装置最大工作宽度：730mm；配套开沟装置型式：开沟犁；配套开沟装置最大工作宽度：230mm。 | 650元 | 4.1 | 购机补贴(非通用类) | T202137370086 | 2026-03-29 | 山东省 | 评阅通过 | 评审一：通过 评审二：通过 复评员：未审 | 评审一：通过 评审二：通过 复评员：
田间管理机械 | 中耕机械 | 田园管理机 | 功率4kW及以上田园管理机 | 日照市立盈机械制造有限公司 | 田园管理机 | 3TGQ-4KP（Z） | 发动机型号名称：170F型汽油机；标定功率：4.1KW；制造商：日照市立盈机械制造有限公司；排放阶段：国二； | 配套功率:4.1KW; | 型号名称：3TGQ-4KP(Z)型田园管理机；结构型式：双轴、轮式；外形尺寸(长×宽×高)mm：1600×620×950；扶把水平调整：不可调；扶把上下调整：可调；发动机输出传动方式：齿轮传动；主离合器型式：摩擦片式；主离合器状态：常开；标定（额定）功率：4.1kW；标定（额定）转速：3600r/min；配套锄草装置型式：锄草轮；配套锄草装置最大工作宽度：550mm；配套开沟装置型式：旋刀式；配套开沟装置最大工作宽度：270mm。 | 650元 | 4.1 | 购机补贴(非通用类) | T202137370082 | 2026-03-29 | 山东省 | 评阅通过 | 评审一：通过 评审二：通过 复评员：未审 | 评审一：通过 评审二：通过 复评员：
田间管理机械 | 中耕机械 | 田园管理机 | 功率4kW及以上田园管理机 | 日照市立盈机械制造有限公司 | 田园管理机 | 3TGQ-5KP（X） | 发动机型号名称：177F型汽油机；标定功率：5.3KW；制造商：日照市立盈机械制造有限公司；排放阶段：国二； | 配套功率:5.3KW; | 型号名称：3TGQ-5KP(X)型田园管理机；结构型式：双轴、轮式；外形尺寸(长×宽×高)mm：1900×610×970；扶把水平调整：可调；扶把上下调整：可调；发动机输出传动方式：皮带传动；主离合器型式：涨紧式；主离合器状态：常开；标定（额定）功率：5.3kW；标定（额定）转速：3600r/min；配套开沟装置型式：旋刀式；配套开沟装置最大工作宽度：230mm；配套培土装置型式：旋刀式；配套培土装置最大工作宽度：210mm。 | 650元 | 5.3 | 购机补贴(非通用类) | T202137370078 | 2026-03-29 | 山东省 | 评阅通过 | 评审一：通过 评审二：通过 复评员：未审 | 评审一：通过 评审二：通过 复评员：
田间管理机械 | 中耕机械 | 田园管理机 | 功率4kW及以上田园管理机 | 日照市立盈机械制造有限公司 | 田园管理机 | 3TGQ-5SZ | 发动机型号名称：177F型汽油机；标定功率：5.3KW；制造商：日照市立盈机械制造有限公司；排放阶段：国二； | 配套功率:5.3KW; | 型号名称：3TGQ-5SZ型田园管理机；结构型式：双轴、轮式；外形尺寸(长×宽×高)mm：1540×700×950；扶把水平调整：可调；扶把上下调整：可调；发动机输出传动方式：齿轮传动；主离合器型式：摩擦片式；主离合器状态：常开；标定（额定）功率：5.3kW；标定（额定）转速：3600r/min；配套锄草装置型式：锄草轮；配套锄草装置最大工作宽度：590mm；配套开沟装置型式：旋刀式；配套开沟装置最大工作宽度：210mm。 | 650元 | 5.3 | 购机补贴(非通用类) | T202137370085 | 2026-03-29 | 山东省 | 评阅通过 | 评审一：通过 评审二：通过 复评员：未审 | 评审一：通过 评审二：通过 复评员：
田间管理机械 | 中耕机械 | 田园管理机 | 功率4kW及以上田园管理机 | 日照市立盈机械制造有限公司 | 田园管理机 | 3TG-6SZ | 发动机型号名称：KD188FW型柴油机；标定功率：6.3KW；制造商：常州科普动力机械有限公司；排放阶段：国三； | 配套功率:6.3KW; | 型号名称：3TG-6SZ型田园管理机；结构型式：双轴、轮式；外形尺寸(长×宽×高)mm：1590×720×950；扶把水平调整：可调；扶把上下调整：可调；发动机输出传动方式：齿轮传动；主离合器型式：摩擦片式；主离合器状态：常开；标定（额定）功率：6.3kW；标定（额定）转速：3600r/min；配套锄草装置型式：锄草轮；配套锄草装置最大工作宽度：630mm；配套开沟装置型式：旋刀式；配套开沟装置最大工作宽度：210mm。 | 650元 | 6.3 | 购机补贴(非通用类) | T202137370081 | 2026-03-29 | 山东省 | 评阅通过 | 评审一：通过 评审二：通过 复评员：未审 | 评审一：通过 评审二：通过 复评员：
田间管理机械 | 中耕机械 | 田园管理机 | 功率4kW及以上田园管理机 | 日照市长远机械制造有限公司 | 田园管理机 | 3TGQ-5SZ(X) | 发动机型号名称：177F型汽油机；标定功率：5.3KW；制造商：日照市立盈机械制造有限公司；排放阶段：国二。 | 配套功率:5.3KW; | 型号名称：3TGQ-5SZ(X)型田园管理机；结构型式：双轴、轮式；外形尺寸(长×宽×高)mm：1620×730×920；扶把水平调整:可调；扶把上下调整:可调；发动机输出传动方式：齿轮传动；主离合器型式：摩擦片式；主离合器状态：常开；标定（额定）功率：5.3kW；标定（额定）转速：3600r/min；配套锄草装置型式：锄草轮；配套锄草装置最大工作宽度：630mm；配套开沟装置型式：旋刀式；配套开沟装置最大工作宽度:250mm。 | 650元 | 5.3 | 购机补贴(非通用类) | T202137370073 | 2026-03-29 | 山东省 | 评阅通过 | 评审一：通过 评审二：通过 复评员：未审 | 评审一：通过 评审二：通过 复评员：
田间管理机械 | 中耕机械 | 田园管理机 | 功率4kW及以上田园管理机 | 日照市长远机械制造有限公司 | 田园管理机 | 3TGQ-5SZ | 发动机型号名称：177F型汽油机；标定功率：5.3KW；制造商：日照市立盈机械制造有限公司；排放阶段：国二。 | 配套功率:5.3KW; | 型号名称：3TGQ-5SZ型田园管理机；结构型式：双轴、轮式；外形尺寸(长×宽×高)mm：1550×730×940；扶把水平调整：可调；扶把上下调整：可调；发动机输出传动方式：齿轮传动；主离合器型式：摩擦片式；主离合器状态：常开；标定（额定）功率：5.3kW；标定（额定）转速：3600r/min；配套锄草装置型式：锄草轮；配套锄草装置最大工作宽度：630mm；配套开沟装置型式：旋刀式；配套开沟装置最大工作宽度：250mm。 | 650元 | 5.3 | 购机补贴(非通用类) | T202137370074 | 2026-03-29 | 山东省 | 评阅通过 | 评审一：通过 评审二：通过 复评员：未审 | 评审一：通过 评审二：通过 复评员：
田间管理机械 | 中耕机械 | 田园管理机 | 功率4kW及以上田园管理机 | 重庆腾龙盛世机电有限公司 | 田园管理机 | 3TGQ-4.0A | 配套动力型号:TL170F/P汽油机,标定功率:4.0wW,标定转速:3600R/MIN,制造商：重庆腾龙盛世机电有限公司；排放阶段：国二。 | 配套功率:4.0KW; | 配套动力型号及类型：170F/P汽油机；标定功率：4.0kW；标定转速：3600 r/min；排放阶段：第二阶段；结构型式（单轴/双轴；履带/轮式）：双轴；轮式；发动机输出传动方式：直联；主离合器型式：摩擦片式；主离合器状态：常开. | 650元 | 4.0 | 购机补贴(非通用类) | T202150500043 | 2026-02-01 | 重庆市 | 评阅通过 | 评审一：通过 评审二：通过 复评员：未审 | 评审一：通过 评审二：通过 复评员：
田间管理机械 | 中耕机械 | 田园管理机 | 功率4kW及以上田园管理机 | 山东开锐智能装备有限公司(原：沂水沭拖机械有限公司) | 田园管理机 | 3TGQ-4D | 一：发动机型号：ZX170F。标定功率：4.0kw。制造商：重庆展雄机械制造有限公司。排放阶段：国二。燃油类型：汽油。 二：发动机型号：170F。标定功率：4.0kw。制造商：山东华盛中天机械集团股份有限公司。排放阶段：国二。燃油类型：汽油。 三：发动机型号：JM170F/P。标定功率：4.0kw。制造商：重庆蛟马动力科技有限公司。排放阶段：国二。燃油类型：汽油 | 配套功率:4.0KW; | 型号名称：3TGQ-4D型田园管理机; 结构形式：单轴、轮式 外形尺寸：1550*730*900mm； 扶把水平调整：可调； 扶把上下调整：可调； 发动机输出传动方式：齿轮传动； 主离合器形式：摩擦片； 主离合器状态：常开； 配套发动机标定功率：4.0kw； 配套发动机标定转速：3600r/min； 配套锄草装置型式：锄草轮 配套锄草装置最大工作宽度：600mm 配套起垄装置型式：起垄刀+仿形器 配套起垄装置起垄数量：1 配套起垄装置最大起垄高度：250mm | 650元 | 4.0 | 购机补贴(非通用类) | T201937370022 | 2024-08-08 | 山东省 | 评阅通过 | 评审一：通过 评审二：通过 复评员：未审 | 评审一：通过 评审二：通过 复评员：
田间管理机械 | 中耕机械 | 田园管理机 | 功率4kW及以上田园管理机 | 山东开锐智能装备有限公司(原：沂水沭拖机械有限公司) | 田园管理机 | 3TGQ-5 | 配套动力生产企业：山东华盛中天机械集团股份有限公司 配套发动机型号名称：177F-5; 配套发动机标定功率：5.2kw； 配套发动机标定转速：1800r/min； 配套发动机燃油类型：汽油； | 配套功率:5.2KW; | 型号名称：3TGQ-5型田园管理机; 结构形式：手扶双轴 主机外形尺寸开沟：1700*890*1060 主机外形尺寸开沟：1700*600*1060 主变速箱结构形式：齿轮式 主变速箱箱体材质：钢板 副变速箱结构形式：齿轮式 副变速箱箱体材质：钢板 扶把水平调整范围：270° 扶把上下调整范围：27° 主离合器状态：常开 主离合器形式：涨紧轮式 | 650元 | 5.2 | 购机补贴(非通用类) | 鲁T2018134 | 2022-12-31 | 山东省 | 评阅通过 | 评审一：通过 评审二：通过 复评员：未审 | 评审一：通过 评审二：通过 复评员：
田间管理机械 | 中耕机械 | 田园管理机 | 功率4kW及以上田园管理机 | 山东开锐智能装备有限公司(原：沂水沭拖机械有限公司) | 田园管理机 | 3TGQ-4C | 配套动力生产企业：重庆展雄机械制造有限公司 配套发动机型号名称：170F/P; 配套发动机标定功率：4.0kw； 配套发动机标定转速：3600r/min； 配套发动机燃油类型：汽油； | 配套功率:4.0KW; | 型号名称：3TGQ-4C型田园管理机; 结构形式：手扶双轴 主机外形尺寸开沟：1640*940*960 主机外形尺寸培土：1640*940*960 变速箱结构形式：人字形齿轮传动式 主变速箱箱体材质：铸铁 扶把水平调整范围：270° 扶把上下调整范围：27° 发动机输出传动方式：皮带 主离合器状态：常开 主离合器形式：涨紧轮式 | 650元 | 4.0 | 购机补贴(非通用类) | 鲁T2018135 | 2022-12-31 | 山东省 | 评阅通过 | 评审一：通过 评审二：通过 复评员：未审 | 评审一：通过 评审二：通过 复评员：
田间管理机械 | 中耕机械 | 田园管理机 | 功率4kW及以上田园管理机 | 重庆腾龙盛世机电有限公司 | 田园管理机 | 3TGQ-4 | 配套动力型号:TL170F/P汽油机,标定功率:4.0kW,标定转速:3600R/MIN,制造商：重庆腾龙盛世机电有限公司；排放阶段：国二’ | 配套功率:4.0KW; | 配套动力型号:TL170F/P汽油机,标定功率:4.0kW,标定转速:3600R/MIN,制造商：重庆腾龙盛世机电有限公司；排放阶段：国二,主机结构型式:双轮驱动式;主机主/副变速箱结构型式:有级式;主机主、副变速箱箱体材质：铸铁；主机主离合器型式：张紧轮式；主机发动机输出传动方式：皮带传动；配套开沟器开沟器型式：刀片和铧式组合；配套开沟器开沟工作幅宽：25cm;配套开沟器开沟深度: ≥5cm;有配套锄草装置锄草工作幅宽: 61cm;配套锄草装置锄草深度:≥2cm. | 650元 | 4.0 | 购机补贴(非通用类) | 渝2019005 | 2023-12-31 | 重庆市 | 评阅通过 | 评审一：通过 评审二：通过 复评员：未审 | 评审一：通过 评审二：通过 复评员：
田间管理机械 | 中耕机械 | 田园管理机 | 功率4kW及以上田园管理机 | 山东开锐智能装备有限公司(原：沂水沭拖机械有限公司) | 田园管理机 | 3TGQ-4A | 一、发动机型号：ZX170F , 标定功率：4.0kw ， 制造商：重庆展雄机械制造有限公司 ，排放阶段：国二 ，燃油类型：汽油 二、发动机型号：G200F,标定功率：4.0kw，制造商：隆鑫通用动力股份有限公司，排放阶段：国二 ，燃油类型：汽油 三、发动机型号：ZS170F,标定功率：4.0kw，制造商：重庆宗申通用动力机械有限公司、排放阶段：国二 ，燃油类型：汽油 四、发动机型号：170F,标定功率：4.0kw，制造商：重庆鼎工机电有限公司、排放阶段：国二 ，燃油类型：汽油 五、发动机型号：170F,标定功率：4.0kw，制造商：山东华盛中天机械集团股份有限公司、排放阶段：国二 ，燃油类型：汽油 六、发动机型号：JM170F/P。 标定功率：4.0kw。 制造商：重庆蛟马动力科技有限公司。 排放阶段：国二。 燃油类型：汽油 | 配套功率:4.0KW; | 型号名称：3TGQ-4A型田园管理机; 结构形式：双轴、轮式 外形尺寸：1470*710*850mm； 扶把水平调整：可调； 扶把上下调整：可调； 发动机输出传动方式：皮带传动； 主离合器形式：涨紧轮； 主离合器状态：常开； 配套发动机标定功率：4.0kw； 配套发动机标定转速：3600r/min； 配套锄草装置型式：锄草轮 配套锄草装置最大工作宽度：600mm 配套起垄装置型式：起垄刀+仿形器 配套开沟装置起垄数量：1 配套开沟装置最大工作宽度：240mm | 650元 | 4.0 | 购机补贴(非通用类) | T201937370021 | 2024-08-08 | 山东省 | 评阅通过 | 评审一：通过 评审二：通过 复评员：未审 | 评审一：通过 评审二：通过 复评员：
田间管理机械 | 中耕机械 | 田园管理机 | 功率4kW及以上田园管理机 | 山东开锐智能装备有限公司(原：沂水沭拖机械有限公司) | 田园管理机 | 3TGQ-4B | 一、发动机型号：ZX170F , 标定功率：4.0kw ， 制造商：重庆展雄机械制造有限公司 ，排放阶段：国二 ，燃油类型：汽油 二、发动机型号：G200F,标定功率：4.0kw，制造商：隆鑫通用动力股份有限公司，排放阶段：国二 ，燃油类型：汽油 三、发动机型号：ZS170F,标定功率：4.0kw，制造商：重庆宗申通用动力机械有限公司、排放阶段：国二 ，燃油类型：汽油 四、发动机型号：170F,标定功率：4.0kw，制造商：重庆鼎工机电有限公司、排放阶段：国二 ，燃油类型：汽油 五、发动机型号：170F,标定功率：4.0kw，制造商：山东华盛中天机械集团股份有限公司、排放阶段：国二 ，燃油类型：汽油 | 配套功率:4.0KW; | 型号名称：3TGQ-4B型田园管理机; 结构形式：手扶单轴 主机外形尺寸开沟：1510*750*850 主机外形尺寸培土：1510*750*850 主变速箱结构形式：齿轮式 主变速箱箱体材质：铸铁 扶把水平调整范围：0° 扶把上下调整范围：23° 发动机输出传动方式：轴传动 主离合器形式：摩擦片式 主离合器状态：常开 行走轮形式：胶轮 | 650元 | 4.0 | 购机补贴(非通用类) | 鲁T2018136 | 2022-12-31 | 山东省 | 评阅通过 | 评审一：通过 评审二：通过 复评员：未审 | 评审一：通过 评审二：通过 复评员：
田间管理机械 | 中耕机械 | 田园管理机 | 功率4kW及以上田园管理机 | 山东开锐智能装备有限公司(原：沂水沭拖机械有限公司) | 田园管理机 | 3TGQ-4 | 一、发动机型号：ZX170F , 标定功率：4.0kw ， 制造商：重庆展雄机械制造有限公司 ，排放阶段：国二 ，燃油类型：汽油 二、发动机型号：G200F,标定功率：4.0kw，制造商：隆鑫通用动力股份有限公司，排放阶段：国二 ，燃油类型：汽油 三、发动机型号：ZS170F,标定功率：4.0kw，制造商：重庆宗申通用动力机械有限公司、排放阶段：国二 ，燃油类型：汽油 四、发动机型号：170F,标定功率：4.0kw，制造商：重庆鼎工机电有限公司、排放阶段：国二 ，燃油类型：汽油 五、发动机型号：170F,标定功率：4.0kw，制造商：山东华盛中天机械集团股份有限公司、排放阶段：国二 ，燃油类型：汽油 | 配套功率:4.0KW; | 型号名称：3TGQ-4型田园管理机; 结构形式：单轴、轮式 外形尺寸：1550*730*900mm； 扶把水平调整：可调； 扶把上下调整：可调； 发动机输出传动方式：皮带传动； 主离合器形式：涨紧轮； 主离合器状态：常开； 配套发动机标定功率：4.0kw； 配套发动机标定转速：3600r/min； 配套锄草装置型式：锄草轮 配套锄草装置最大工作宽度：600mm 配套起垄装置型式：起垄刀+仿形器 配套起垄装置起垄数量：1 配套起垄装置最大起垄高度：250mm | 650元 | 4.0 | 购机补贴(非通用类) | T201937370020 | 2024-08-08 | 山东省 | 评阅通过 | 评审一：通过 评审二：通过 复评员：未审 | 评审一：通过 评审二：通过 复评员：
田间管理机械 | 中耕机械 | 田园管理机 | 功率4kW及以上田园管理机 | 重庆速豹机械制造有限公司 | 田园管理机 | 3TGQ-4 | 发动机型号：170F/P；标定功率：4.0KW；生产企业：重庆蛟马动力科技有限公司；排放阶段：汽油国二 | 配套功率:4.0KW; | 整机外形尺寸mm:1360×760×1000; 结构形式：双轴轮式；发动机输出传动方式：直联式；发动机转速r/min：3600; 发动机功率：4.0KW；配套开沟装置型式：刀片式；配套开沟装置最大宽度mm：220; 配套培土装置型式：刀片式； 配套培土装置最大工作宽度mm：220；离合器型式：摩擦片式； 主离合器状态：常开。 | 650元 | 4.0 | 购机补贴(非通用类) | T202050500430 | 2025-12-27 | 重庆市 | 评阅通过 | 评审一：通过 评审二：通过 复评员：未审 | 评审一：通过 评审二：通过 复评员：
田间管理机械 | 中耕机械 | 田园管理机 | 功率4kW及以上田园管理机 | 潍坊润宝王农业机械有限公司 | 田园管理机 | 3TGQ-4P | 发动机信息；型号：YH170F/P，标定功率：4.0KW，生产企业：重庆耀虎动力机械有限公司，排放阶段：达到GB 26133-2010第二阶段排放标准 | 配套功率:4.0KW; | 型号名称：3TGQ-4P型田园管理机；结构型式：单轴；轮式；外形尺寸：（长X宽X高）1350×800×960mm；扶把水平调整：可调；扶把上下调整：可调；发动机输出传动方式：皮带传动；主离合器型式：涨紧式；主离合器状态：常开；标定（额定）功率：4.0Kw；标定（额定）转速：3600r/min；配套锄草装置型式：锄草轮；配套锄草装置最大工作宽度：680mm；配套开沟装置型式：开沟犁铲；配套开沟装置最大工作宽度：140mm； | 650元 | 4.0 | 购机补贴(非通用类) | T202137370193 | 2026-06-29 | 山东省 | 评阅通过 | 评审一：通过 评审二：通过 复评员：未审 | 评审一：通过 评审二：通过 复评员：
田间管理机械 | 中耕机械 | 田园管理机 | 功率4kW及以上田园管理机 | 潍坊润宝王农业机械有限公司 | 田园管理机 | 3TGQ-4Z | 发动机信息；型号：YH170F/P，标定功率：4.0KW，生产企业：重庆耀虎动力机械有限公司，排放阶段：达到GB 26133-2010第二阶段排放标准 | 配套功率:4.0KW; | 型号名称：3TGQ-4Z型田园管理机；结构型式：单轴；轮式；外形尺寸：（长X宽X高）1460×800×960mm；扶把水平调整：可调；扶把上下调整：可调；发动机输出传动方式：轴传动；主离合器型式：摩擦片；主离合器状态：常开；标定（额定）功率：4.0Kw；标定（额定）转速：3600r/min；配套锄草装置型式：锄草轮；配套锄草装置最大工作宽度：680mm；配套开沟装置型式：开沟犁铲；配套开沟装置最大工作宽度：140mm； | 650元 | 4.0 | 购机补贴(非通用类) | T202137370194 | 2026-06-29 | 山东省 | 评阅通过 | 评审一：通过 评审二：通过 复评员：未审 | 评审一：通过 评审二：通过 复评员：
田间管理机械 | 中耕机械 | 田园管理机 | 功率4kW及以上田园管理机 | 潍坊润宝王农业机械有限公司 | 田园管理机 | 3TGQ-4A | 发动机信息；型号：YH170F/P，标定功率：4.0KW，生产企业：重庆耀虎动力机械有限公司，排放阶段：达到GB 26133-2010第二阶段排放标准 | 配套功率:4.0KW; | 型号名称：3TGQ-4A型田园管理机；结构型式：双轴；轮式；外形尺寸：（长X宽X高）1800×640×970mm；扶把水平调整：可调；扶把上下调整：可调；发动机输出传动方式：皮带传动；主离合器型式：涨紧式；主离合器状态：常开；标定（额定）功率：4.0Kw；标定（额定）转速：3600r/min；配套开沟装置型式：旋刀式；配套开沟装置最大工作宽度：250mm；配套培土装置型式：旋刀式；配套培土装置最大工作宽度：250mm； | 650元 | 4.0 | 购机补贴(非通用类) | T202137370195 | 2026-06-29 | 山东省 | 评阅通过 | 评审一：通过 评审二：通过 复评员：未审 | 评审一：通过 评审二：通过 复评员：
田间管理机械 | 中耕机械 | 田园管理机 | 功率4kW及以上田园管理机 | 潍坊润宝王农业机械有限公司 | 田园管理机 | 3TGQ-4 | 发动机信息；型号：YH170F/P，标定功率：4.0KW，生产企业：重庆耀虎动力机械有限公司，排放阶段：达到GB 26133-2010第二阶段排放标准 | 配套功率:4.0KW; | 型号名称：3TGQ-4型田园管理机；结构型式：双轴；轮式；外形尺寸：（长X宽X高）1500×720×960mm；扶把水平调整：可调；扶把上下调整：可调；发动机输出传动方式：皮带传动；主离合器型式：涨紧式；主离合器状态：常开；标定（额定）功率：4.0Kw；标定（额定）转速：3600r/min；配套锄草装置型式：锄草轮；配套锄草装置最大工作宽度：680mm；配套开沟装置型式：旋刀式；配套开沟装置最大工作宽度：250mm； | 650元 | 4.0 | 购机补贴(非通用类) | T202137370196 | 2026-06-29 | 山东省 | 评阅通过 | 评审一：通过 评审二：通过 复评员：未审 | 评审一：通过 评审二：通过 复评员：
田间管理机械 | 中耕机械 | 田园管理机 | 功率4kW及以上田园管理机 | 潍坊润宝王农业机械有限公司 | 田园管理机 | 3TGQ-4.5 | 发动机信息；型号：YH177F/P，标定功率：4.5KW，生产企业：重庆耀虎动力机械有限公司，排放阶段：达到GB 26133-2010第二阶段排放标准 | 配套功率:4.5KW; | 型号名称：3TGQ-4.5型田园管理机；结构型式：双轴；轮式；外形尺寸：（长X宽X高）1500×720×960mm；扶把水平调整：可调；扶把上下调整：可调；发动机输出传动方式：轴传动；主离合器型式：摩擦片；主离合器状态：常开；标定（额定）功率：4.5Kw；标定（额定）转速：3600r/min；配套锄草装置型式：锄草轮；配套锄草装置最大工作宽度：680mm；配套开沟装置型式：旋刀式；配套开沟装置最大工作宽度：250mm； | 650元 | 4.5 | 购机补贴(非通用类) | T202137370197 | 2026-06-29 | 山东省 | 评阅通过 | 评审一：通过 评审二：通过 复评员：未审 | 评审一：通过 评审二：通过 复评员：
田间管理机械 | 植保机械 | 喷杆喷雾机 | 12-18m悬挂式喷杆喷雾机 | 石家庄市稼音农业机械有限公司 | 喷杆式喷雾机 | 3W-60012型悬挂式喷杆喷雾机 |  | 形式:悬挂式;药箱容积:600L;喷杆长度:12m; | 配套动力范围（kW）：≥44Kw；结构型式：悬挂式；外形尺寸（工作状态，长×宽×高)mm：12150×1107×1300mm；结构质量（kg）：60Kg；药箱额定容量：600L；配套喷头型式：扇形锥雾喷头；配套喷头数量：25个；喷杆长度12.0m；喷杆降机构型式：手动；喷杆折叠机构型式：手动；配套泵名称：四缸活塞式隔膜泵；配套泵型式：隔膜泵；配套泵流量：90-110L/min | 1100元 | 0 | 购机补贴(通用类) | 2019281401000015 | 2024-06-09 | 河北省 | 评阅通过 | 评审一：通过 评审二：通过 复评员：未审 | 评审一：通过 评审二：通过 复评员：
田间管理机械 | 植保机械 | 喷杆喷雾机 | 12-18m悬挂式喷杆喷雾机 | 石家庄市稼音农业机械有限公司 | 喷杆式喷雾机 | 3W-80012型悬挂式喷杆喷雾机 |  | 形式:悬挂式;药箱容积:800L;喷杆长度:13m; | 配套动力范围（kW）：≥44Kw；结构型式：悬挂式；外形尺寸（工作状态，长×宽×高)mm；13000×1280×1440mm；结构质量（kg）：70Kg；药箱额定容量：800L；配套喷头型式：扇形锥雾喷头；配套喷头数量：25个；喷杆长度13.0m；喷杆降机构型式：手动；喷杆折叠机构型式：手动；配套泵名称：四缸活塞式隔膜泵；配套泵型式：隔膜泵；配套泵流量：90-110L/min | 1100元 | 0 | 购机补贴(通用类) | 2019281401000015 | 2024-06-09 | 河北省 | 评阅通过 | 评审一：通过 评审二：通过 复评员：未审 | 评审一：通过 评审二：通过 复评员：
田间管理机械 | 植保机械 | 喷杆喷雾机 | 12-18m悬挂式喷杆喷雾机 | 石家庄市稼音农业机械有限公司 | 喷杆式喷雾机 | 3W-100012型悬挂式喷杆喷雾机 |  | 形式:悬挂式;药箱容积:1000L;喷杆长度:12m; | 配套动力范围（kW）：≥52Kw；结构型式：悬挂式；外形尺寸（工作状态，长×宽×高)mm：12100×2150×1500mm；结构质量（kg）：80Kg；药箱额定容量：1000L；配套喷头型式：扇形锥雾喷头；配套喷头数量：25个；喷杆长度12.0m；喷杆降机构型式：手动；喷杆折叠机构型式：手动；配套泵名称：四缸活塞式隔膜泵；配套泵型式：隔膜泵；配套泵流量：90-110L/min | 1100元 | 0 | 购机补贴(通用类) | 2019281401000015 | 2024-06-09 | 河北省 | 评阅通过 | 评审一：通过 评审二：通过 复评员：未审 | 评审一：通过 评审二：通过 复评员：
田间管理机械 | 植保机械 | 喷杆喷雾机 | 12-18m悬挂式喷杆喷雾机 | 石家庄市稼音农业机械有限公司 | 喷杆式喷雾机 | 3WP-612型悬挂式喷杆喷雾机 |  | 形式:悬挂式;药箱容积:600L;喷杆长度:12m; | 配套动力范围（kW）：≥52Kw；结构型式：悬挂式；外形尺寸（工作状态，长×宽×高)mm；12000×3200×2700mm；结构质量（kg）：100Kg；药箱额定容量：600L；配套喷头型式：扇形锥雾喷头；配套喷头数量：25个；喷杆长度12.0m；喷杆降机构型式：手动；喷杆折叠机构型式：液压；配套泵名称：四缸活塞式隔膜泵；配套泵型式：隔膜泵；配套泵流量：100L/min | 1100元 | 0 | 购机补贴(通用类) | 2019281401000015 | 2024-06-09 | 河北省 | 评阅通过 | 评审一：通过 评审二：通过 复评员：未审 | 评审一：通过 评审二：通过 复评员：
田间管理机械 | 植保机械 | 喷杆喷雾机 | 12-18m悬挂式喷杆喷雾机 | 石家庄市稼音农业机械有限公司 | 喷杆式喷雾机 | 3WP-812型悬挂式喷杆喷雾机 |  | 形式:悬挂式;药箱容积:800L;喷杆长度:12m; | 配套动力范围（kW）：≥52Kw；结构型式：悬挂式；外形尺寸（工作状态，长×宽×高)mm；12200×3100×2800mm；结构质量（kg）：110Kg；药箱额定容量：800L；配套喷头型式：扇形锥雾喷头；配套喷头数量：25个；喷杆长度12.0m；喷杆降机构型式：手动；喷杆折叠机构型式：液压；配套泵名称：四缸活塞式隔膜泵；配套泵型式：隔膜泵；配套泵流量：100L/min | 1100元 | 0 | 购机补贴(通用类) | 2019281401000015 | 2024-06-09 | 河北省 | 评阅通过 | 评审一：通过 评审二：通过 复评员：未审 | 评审一：通过 评审二：通过 复评员：
田间管理机械 | 植保机械 | 喷杆喷雾机 | 12-18m悬挂式喷杆喷雾机 | 邯郸市沃达丰农业药械有限公司 | 喷杆式喷雾机 | 3W-1000-16型喷杆式喷雾机 |  | 药箱容积:1000L;喷杆长度:15.5m;型式:悬挂式; | 整机产品品目：喷杆喷雾机， 整机结构型式：悬挂式， 整机工作压力：0.3-0.5 MPa， 整机外形尺寸：1270×2085×2660mm， 整机喷杆长度：15500mm， 整机限压安全装置：有， 喷杆折叠型式：液压， 喷杆升降型式：液压， 液(气)泵/电机泵结构型式：隔膜泵， 液泵/电机泵额定压力：3MPa， 液泵/电机泵额定流量：165L/min， 液泵/电机泵生产方式：采购， 药箱容积：1000L， 药箱材质：玻璃钢， 药箱生产方式：采购， 限压安全装置结构型式：弹簧式， 限压安全装置限定压力：0.6MPa， 限压安全装置生产方式：采购， 喷杆材质：不锈钢， 喷杆生产方式：采购， 承压管材质：塑胶， 承压管允许最大工作压力：3MPa， 承压管生产方式：采购， 开关组合生产方式：采购。 | 1100元 | 0 | 购机补贴(通用类) | 2011041401000128 | 2021-10-27 | 河北省 | 评阅通过 | 评审一：通过 评审二：通过 复评员：未审 | 评审一：通过 评审二：通过 复评员：
田间管理机械 | 植保机械 | 喷杆喷雾机 | 12-18m悬挂式喷杆喷雾机 | 邯郸市沃达丰农业药械有限公司 | 喷杆式喷雾机 | 3WP12A型喷杆式喷雾机 |  | 药箱容积:600L;喷杆长度:12.1m;型式:悬挂式; | 整机产品品目：喷杆喷雾机， 整机结构型式：悬挂式， 整机工作压力：0.3-0.5 MPa， 整机外形尺寸：2800×2600×1500mm， 整机喷杆长度：12100mm， 整机限压安全装置：有， 喷杆折叠型式：液压， 喷杆升降型式：手动， 液(气)泵/电机泵结构型式：隔膜泵， 液泵/电机泵额定压力：3.0MPa， 液泵/电机泵额定流量：75-80L/min， 液泵/电机泵生产方式：采购， 药箱容积：600L， 药箱材质：聚乙烯， 药箱质量：30kg， 药箱成型工艺：模压， 药箱生产方式：采购， 限压安全装置结构型式：弹簧式安全阀， 限压安全装置限定压力：≤0.6MPa， 限压安全装置生产方式：采购， 喷杆材质：塑胶， 喷杆允许最大工作压力：15MPa（BP150kgf/cm²）， 喷杆生产方式：采购， 承压软管材质：PVC/塑胶， 承压软管允许最大工作压力：4.0MPa（40K分水器前），46MPa（分水器后BP460kgf/cm²）/15MPa（BP150kgf/cm²）， 承压管生产方式：采购， 开关组合生产方式：采购。 | 1100元 | 0 | 购机补贴(通用类) | 2011041401000128 | 2021-10-27 | 河北省 | 评阅通过 | 评审一：通过 评审二：通过 复评员：未审 | 评审一：通过 评审二：通过 复评员：
田间管理机械 | 植保机械 | 喷杆喷雾机 | 12-18m悬挂式喷杆喷雾机 | 邯郸市沃达丰农业药械有限公司 | 喷杆式喷雾机 | 3WP12B型喷杆式喷雾机 |  | 药箱容积:600L;喷杆长度:12.1m;型式:悬挂式; | 整机产品品目：喷杆喷雾机， 整机结构型式：悬挂式， 整机工作压力：0.3-0.5 MPa， 整机外形尺寸：1100×2800×1500mm， 整机喷杆长度：12100mm， 整机限压安全装置：有， 喷杆折叠型式：手动， 喷杆升降型式：手动， 液(气)泵/电机泵结构型式：隔膜泵， 液泵/电机泵额定压力：3.0MPa， 液泵/电机泵额定流量：75-80L/min， 液泵/电机泵生产方式：采购， 药箱容积：600L， 药箱材质：聚乙烯， 药箱质量：30kg， 药箱成型工艺：模压， 药箱生产方式：采购， 限压安全装置结构型式：弹簧式安全阀， 限压安全装置限定压力：≤0.6MPa， 限压安全装置生产方式：采购， 喷杆材质：塑胶， 喷杆允许最大工作压力：15MPa（BP150kgf/cm²）， 喷杆生产方式：采购， 承压软管材质：PVC/塑胶， 承压软管允许最大工作压力：4.0MPa（40K分水器前），46MPa（分水器后BP460kgf/cm²）/15MPa（BP150kgf/cm²）， 承压软管生产方式：采购， 开关组合生产方式：采购。 | 1100元 | 0 | 购机补贴(通用类) | 2011041401000128 | 2021-10-27 | 河北省 | 评阅通过 | 评审一：通过 评审二：通过 复评员：未审 | 评审一：通过 评审二：通过 复评员：
田间管理机械 | 植保机械 | 喷杆喷雾机 | 12-18m悬挂式喷杆喷雾机 | 邯郸市沃达丰农业药械有限公司 | 喷杆式喷雾机 | 3W-650-12型喷杆式喷雾机 |  | 药箱容积:650L;喷杆长度:12m;型式:悬挂式; | 整机产品品目：喷杆喷雾机， 整机结构型式：悬挂式， 整机工作压力：0.3-0.5 MPa， 整机外形尺寸：1100×2340×2510mm， 整机喷杆长度：12000mm， 整机限压安全装置：有， 喷杆折叠型式：手动， 喷杆升降型式：手动， 液(气)泵/电机泵结构型式：隔膜泵， 液泵/电机泵额定压力：3MPa， 液泵/电机泵额定流量：80L/min， 液泵/电机泵生产方式：采购， 药箱容积：650L， 药箱材质：塑料， 药箱生产方式：采购， 限压安全装置结构型式：弹簧式， 限压安全装置限定压力：0.6MPa， 限压安全装置生产方式：采购， 喷杆材质：不锈钢， 喷杆生产方式：采购， 承压管材质：塑胶， 承压管允许最大工作压力：3MPa， 承压管生产方式：采购， 开关组合生产方式：采购。 | 1100元 | 0 | 购机补贴(通用类) | 2011041401000128 | 2021-10-27 | 河北省 | 评阅通过 | 评审一：通过 评审二：通过 复评员：未审 | 评审一：通过 评审二：通过 复评员：
田间管理机械 | 植保机械 | 喷杆喷雾机 | 12-18m悬挂式喷杆喷雾机 | 山东凯利来农业机械有限公司 | 喷杆式喷雾机 | 3WPX-600型悬挂式喷杆喷雾机 |  | 药箱容积:600L;喷杆长度:12m;型式:悬挂式; | 整机结构型式：悬挂式；整机工作压力：0.2-0.5MPa；整机外形尺寸：1100×2645×1300mm；整机喷杆长度：12000mm；药箱容积：600L；喷杆允许最大工作压力：0.75MPa； | 1100元 |  | 购机补贴(通用类) | 2021041401000033 | 2026-04-19 | 山东省 | 评阅通过 | 评审一：通过 评审二：通过 复评员：未审 | 评审一：通过 评审二：通过 复评员：
田间管理机械 | 植保机械 | 喷杆喷雾机 | 12-18m悬挂式喷杆喷雾机 | 石家庄市金原野植保器械有限公司 | 悬挂式喷杆喷雾机 | 3W-60012 |  | 形式:悬挂式;药箱容积:600L;喷杆长度:12m; | 配套动力范围（kW）：≥37Kw；结构型式：悬挂式；外形尺寸（工作状态，长×宽×高)mm：7000×1100×1150mm；结构质量（kg）：50Kg；药箱额定容量：500L；配套喷头型式：扇形锥雾喷头；配套喷头数量：15个；喷杆长度7.0m；喷杆降机构型式：手动；喷杆折叠机构型式：手动；配套泵名称：三缸活塞式隔膜泵；配套泵型式：隔膜泵；配套泵流量：70-95L/min | 1100元 | 0 | 购机补贴(通用类) | 部20170837 | 2021-12-31 | 河北省 | 评阅通过 | 评审一：通过 评审二：通过 复评员：未审 | 评审一：通过 评审二：通过 复评员：
田间管理机械 | 植保机械 | 喷杆喷雾机 | 12-18m悬挂式喷杆喷雾机 | 石家庄市金原野植保器械有限公司 | 喷杆式喷雾机 | 3W-100012型悬挂式喷杆喷雾机 |  | 形式:悬挂式;药箱容积:1000L;喷杆长度:12m; | 配套动力范围（kW）：≥52Kw；结构型式：悬挂式；外形尺寸（工作状态，长×宽×高)mm：12000×1350×1500mm；结构质量（kg）：80Kg；药箱额定容量：1000L；配套喷头型式：扇形锥雾喷头；配套喷头数量：25个；喷杆长度12.0m；喷杆降机构型式：手动；喷杆折叠机构型式：手动；配套泵名称：四缸活塞式隔膜泵；配套泵型式：隔膜泵；配套泵流量：90-110L/min | 1100元 | 0 | 购机补贴(通用类) | 2015041401000051 | 2025-04-07 | 河北省 | 评阅通过 | 评审一：通过 评审二：通过 复评员：未审 | 评审一：通过 评审二：通过 复评员：
田间管理机械 | 植保机械 | 喷杆喷雾机 | 12-18m悬挂式喷杆喷雾机 | 石家庄市金原野植保器械有限公司 | 喷杆式喷雾机 | 3WP-800型悬挂式喷杆喷雾机 |  | 形式:悬挂式;药箱容积:800L;喷杆长度:12m; | 配套动力范围（kW）：≥44Kw；结构型式：悬挂式；外形尺寸（工作状态，长×宽×高)mm；12000×2700×1500mm；结构质量（kg）：70Kg；药箱额定容量：800L；配套喷头型式：扇形锥雾喷头；配套喷头数量：25个；喷杆长度12.0m；喷杆降机构型式：手动；喷杆折叠机构型式：手动；配套泵名称：四缸活塞式隔膜泵；配套泵型式：隔膜泵；配套泵流量：100L/min | 1100元 | 0 | 购机补贴(通用类) | 2015041401000051 | 2025-04-07 | 河北省 | 评阅通过 | 评审一：通过 评审二：通过 复评员：未审 | 评审一：通过 评审二：通过 复评员：
田间管理机械 | 植保机械 | 喷杆喷雾机 | 12-18m悬挂式喷杆喷雾机 | 石家庄市金原野植保器械有限公司 | 喷杆式喷雾机 | 3WP-812型悬挂式喷杆喷雾机 |  | 形式:悬挂式;药箱容积:800L;喷杆长度:12m; | 配套动力范围（kW）：≥52Kw；结构型式：悬挂式；外形尺寸（工作状态，长×宽×高)mm；12200×3100×2800mm；结构质量（kg）：110Kg；药箱额定容量：800L；配套喷头型式：扇形锥雾喷头；配套喷头数量：25个；喷杆长度12.0m；喷杆降机构型式：手动；喷杆折叠机构型式：液压；配套泵名称：四缸活塞式隔膜泵；配套泵型式：隔膜泵；配套泵流量：100L/min | 1100元 | 0 | 购机补贴(通用类) | 2015041401000051 | 2025-04-07 | 河北省 | 评阅通过 | 评审一：通过 评审二：通过 复评员：未审 | 评审一：通过 评审二：通过 复评员：
田间管理机械 | 植保机械 | 喷杆喷雾机 | 12-18m悬挂式喷杆喷雾机 | 青州歌尔特植保机械有限公司 | 喷杆式喷雾机 | 3WPX-800-12型悬挂式喷杆喷雾机 |  | 药箱容积:800L;喷杆长度:12m;型式:悬挂式; | 整机结构型式：悬挂式；外形尺寸（mm）：1140X2720X1500；整机喷杆长度：12000mm；喷幅：14000mm；液（气）泵/电机泵结构型式：隔膜泵；额定压力MPa：0-2.5；额定流量L/min：60；药箱容积L：800。 | 1100元 | 0 | 购机补贴(通用类) | 2018281401000007 | 2023-03-15 | 山东省 | 评阅通过 | 评审一：通过 评审二：通过 复评员：未审 | 评审一：通过 评审二：通过 复评员：
田间管理机械 | 植保机械 | 喷杆喷雾机 | 18m及以上悬挂式喷杆喷雾机 | 青州市利隆农业科技有限公司 | 喷杆式喷雾机 | 3WPX-1000型悬挂式喷杆喷雾机 |  | 形式:悬挂式;药箱容积:1000L;喷杆长度:18m; | 结构型式:悬挂式,整机外形尺寸:3100×2950×1500mm整机喷杆长度:18000mm,药箱容积:1000L | 4000元 | 0 | 购机补贴(通用类) | 2019281401000014 | 2024-05-19 | 山东省 | 评阅通过 | 评审一：通过 评审二：通过 复评员：未审 | 评审一：通过 评审二：通过 复评员：
田间管理机械 | 植保机械 | 喷杆喷雾机 | 18m及以上悬挂式喷杆喷雾机 | 邯郸市沃达丰农业药械有限公司 | 喷杆式喷雾机 | 3WP18A型喷杆式喷雾机 |  | 药箱容积:800L;喷杆长度:18.1m;型式:悬挂式; | 整机产品品目：喷杆喷雾机， 整机结构型式：悬挂式， 整机工作压力：0.3-0.5 MPa， 整机外形尺寸：3000×3200×1700mm， 整机喷杆长度：18100mm， 整机限压安全装置：有， 喷杆折叠型式：液压， 喷杆升降型式：液压， 液(气)泵/电机泵结构型式：隔膜泵， 液泵/电机泵额定压力：2.5MPa， 液泵/电机泵额定流量：160-180L/min， 液泵/电机泵生产方式：采购， 药箱容积：800L， 药箱材质：聚乙烯， 药箱质量：35kg， 药箱成型工艺：模压， 药箱生产方式：采购， 限压安全装置结构型式：弹簧式安全阀， 限压安全装置限定压力：≤0.6MPa， 限压安全装置生产方式：采购， 喷杆材质：不锈钢， 喷杆生产方式：采购， 承压管材质：PVC， 承压软管允许最大工作压力：4.0MPa（分水器前40K），3.0MPa（分水器后30K）, 承压管生产方式：采购， 开关组合生产方式：采购。 | 4000元 | 0 | 购机补贴(通用类) | 2011041401000128 | 2021-10-27 | 河北省 | 评阅通过 | 评审一：通过 评审二：通过 复评员：未审 | 评审一：通过 评审二：通过 复评员：
田间管理机械 | 植保机械 | 喷杆喷雾机 | 18m及以上悬挂式喷杆喷雾机 | 邯郸市沃达丰农业药械有限公司 | 喷杆式喷雾机 | 3WP18B型喷杆式喷雾机 |  | 药箱容积:800L;喷杆长度:18.1m;型式:悬挂式; | 整机产品品目：喷杆喷雾机， 整机结构型式：悬挂式， 整机工作压力：0.3-0.5 MPa， 整机外形尺寸：3300×2600×1500mm， 整机喷杆长度：18100mm， 整机限压安全装置：有， 喷杆折叠型式：手动， 喷杆升降型式：手动， 液(气)泵/电机泵结构型式：隔膜泵， 液泵/电机泵额定压力：2.5MPa， 液泵/电机泵额定流量：160-180L/min， 液泵/电机泵生产方式：采购， 药箱容积：800L， 药箱材质：聚乙烯， 药箱质量：35kg， 药箱成型工艺：模压， 药箱生产方式：采购， 限压安全装置结构型式：弹簧式安全阀， 限压安全装置限定压力：≤0.6MPa， 限压安全装置生产方式：采购， 喷杆材质：不锈钢， 喷杆生产方式：采购， 承压软管材质：PVC， 承压软管允许最大工作压力：4.0MPa（分水器前40K）/3.0MPa（分水器后30K）, 承压管生产方式：采购， 开关组合生产方式：采购。 | 4000元 | 0 | 购机补贴(通用类) | 2011041401000128 | 2021-10-27 | 河北省 | 评阅通过 | 评审一：通过 评审二：通过 复评员：未审 | 评审一：通过 评审二：通过 复评员：
田间管理机械 | 植保机械 | 喷杆喷雾机 | 18m及以上悬挂式喷杆喷雾机 | 邯郸市沃达丰农业药械有限公司 | 喷杆式喷雾机 | 3W-1200-21型喷杆式喷雾机 |  | 药箱容积:1200L;喷杆长度:21.5m;型式:悬挂式; | 整机产品品目：喷杆喷雾机， 整机结构型式：悬挂式， 整机工作压力：0.3-0.5 MPa， 整机外形尺寸：3540×3910×2270mm， 整机喷杆长度：21500mm， 整机限压安全装置：有， 喷杆折叠型式：液压， 喷杆升降型式：液压， 液(气)泵/电机泵结构型式：隔膜泵， 液泵/电机泵额定压力：2.5MPa， 液泵/电机泵额定流量：180L/min， 液泵/电机泵生产方式：采购， 药箱容积：1200L， 药箱材质：玻璃钢， 药箱生产方式：采购， 限压安全装置结构型式：弹簧式， 限压安全装置限定压力：0.6MPa， 限压安全装置生产方式：采购， 喷杆材质：不锈钢， 喷杆生产方式：采购， 承压管材质：塑胶， 承压管允许最大工作压力：3MPa， 承压管生产方式：采购， 开关组合生产方式：采购。 | 4000元 | 0 | 购机补贴(通用类) | 2011041401000128 | 2021-10-27 | 河北省 | 评阅通过 | 评审一：通过 评审二：通过 复评员：未审 | 评审一：通过 评审二：通过 复评员：
田间管理机械 | 植保机械 | 喷杆喷雾机 | 18m及以上悬挂式喷杆喷雾机 | 邯郸市沃达丰农业药械有限公司 | 喷杆式喷雾机 | 3W-1200-18型喷杆式喷雾机 |  | 药箱容积:1200L;喷杆长度:18m;型式:悬挂式; | 整机产品品目：喷杆喷雾机， 整机结构型式：悬挂式， 整机工作压力：0.3-0.5 MPa， 整机外形尺寸：2960×3420×2280mm， 整机喷杆长度：18000mm， 整机限压安全装置：有， 喷杆折叠型式：液压， 喷杆升降型式：液压， 液(气)泵/电机泵结构型式：隔膜泵， 液泵/电机泵额定压力：2.5MPa， 液泵/电机泵额定流量：180L/min， 液泵/电机泵生产方式：采购， 药箱容积：1200L， 药箱材质：玻璃钢， 药箱生产方式：采购， 限压安全装置结构型式：弹簧式， 限压安全装置限定压力：0.6MPa， 限压安全装置生产方式：采购， 喷杆材质：不锈钢， 喷杆生产方式：采购， 承压管材质：塑胶， 承压管允许最大工作压力：3MPa， 承压管生产方式：采购， 开关组合生产方式：采购。 | 4000元 | 0 | 购机补贴(通用类) | 2011041401000128 | 2021-10-27 | 河北省 | 评阅通过 | 评审一：通过 评审二：通过 复评员：未审 | 评审一：通过 评审二：通过 复评员：
田间管理机械 | 植保机械 | 喷杆喷雾机 | 18m及以上悬挂式喷杆喷雾机 | 青州泰达机械有限公司 | 喷杆式喷雾机 | 3WPX-1000-18型悬挂式喷杆喷雾机 |  | 药箱容积:1000L;喷杆长度:18m;型式:悬挂式; | 品目：喷杆喷雾机；型号规格：3WPX-1000-18；结构型式：悬挂式；外形尺寸（mm）：4100x2500x1580;工作压力（Mpa）：0.3-0.5；喷杆长度（mm）：18000；整机喷幅（mm）：19500；喷杆折叠型式：液压；喷杆升降型式：无；限压安全装置结构型式：弹簧式；限压安全装置限定压力（Mpa）：≤0.6;液泵结构型式：隔膜泵；液泵额定压力（Mpa）：2.5；液泵额定流量（L/min）：100；药箱材质：塑料；药箱容积（L）：1000；喷杆材质：不锈钢+塑料；喷射部件最高允许工作压力（Mpa）：0.75； | 4000元 | 0 | 购机补贴(通用类) | 2018281401000013 | 2023-03-04 | 山东省 | 评阅通过 | 评审一：通过 评审二：通过 复评员：未审 | 评审一：通过 评审二：通过 复评员：
田间管理机械 | 植保机械 | 喷杆喷雾机 | 18m及以上悬挂式喷杆喷雾机 | 山东凯利来农业机械有限公司 | 喷杆式喷雾机 | 3WPX-800型悬挂式喷杆喷雾机 |  | 药箱容积:800L;喷杆长度:18m;型式:悬挂式; | 整机结构型式：悬挂式；整机工作压力：0.2-0.5MPa；整机外形尺寸：3150×2810×1440mm；整机喷杆长度：18000mm；药箱容积：800L；喷杆允许最大工作压力：0.75MPa； | 4000元 |  | 购机补贴(通用类) | 2021041401000033 | 2026-04-19 | 山东省 | 评阅通过 | 评审一：通过 评审二：通过 复评员：未审 | 评审一：通过 评审二：通过 复评员：
田间管理机械 | 植保机械 | 喷杆喷雾机 | 18m及以上悬挂式喷杆喷雾机 | 山东凯利来农业机械有限公司 | 喷杆式喷雾机 | 3WPX-1000型悬挂式喷杆喷雾机 |  | 药箱容积:1000L;喷杆长度:18m;型式:悬挂式; | 整机结构型式：悬挂式；整机工作压力：0.2-0.5MPa；整机外形尺寸：3000×2800×1500mm；整机喷杆长度：18000mm；药箱容积：1000L；喷杆允许最大工作压力：0.75MPa； | 4000元 |  | 购机补贴(通用类) | 2021041401000033 | 2026-04-19 | 山东省 | 评阅通过 | 评审一：通过 评审二：通过 复评员：未审 | 评审一：通过 评审二：通过 复评员：
田间管理机械 | 植保机械 | 喷杆喷雾机 | 18m及以上悬挂式喷杆喷雾机 | 青州市奥森农业装备有限公司 | 喷杆式喷雾机 | 3WP-1000X型悬挂式喷杆喷雾机 |  | 药箱容积:1000L;喷杆长度:18m;型式:悬挂式; | 整机结构型式：悬挂式；整机工作压力（MPa）：0.2-0.4；整机外形尺寸（mm）：3100×3100×1730；整机喷杆长度（mm）：18000；液泵结构型式：隔膜泵；液泵额定流量（L/min）：60；药箱容积（L）：1000 | 4000元 |  | 购机补贴(通用类) | 2012041401000061 | 2024-07-08 | 山东省 | 评阅通过 | 评审一：通过 评审二：通过 复评员：未审 | 评审一：通过 评审二：通过 复评员：
田间管理机械 | 植保机械 | 喷杆喷雾机 | 18m及以上悬挂式喷杆喷雾机 | 山东思代尔农业装备有限公司 | 喷杆式喷雾机 | 3WP-1200-21型悬挂式喷杆喷雾机 |  | 形式:悬挂式;药箱容积:1200L;喷杆长度:20.5m; |  | 4000元 | 0 | 购机补贴(通用类) | 2020041401000061 | 2025-11-30 | 山东省 | 评阅通过 | 评审一：通过 评审二：通过 复评员：未审 | 评审一：通过 评审二：通过 复评员：
田间管理机械 | 植保机械 | 喷杆喷雾机 | 18m及以上悬挂式喷杆喷雾机 | 山东思代尔农业装备有限公司 | 喷杆式喷雾机 | 3WP-1200-24型悬挂式喷杆喷雾机 |  | 形式:悬挂式;药箱容积:1200L;喷杆长度:23.5m; |  | 4000元 | 0 | 购机补贴(通用类) | 2020041401000061 | 2025-11-30 | 山东省 | 评阅通过 | 评审一：通过 评审二：通过 复评员：未审 | 评审一：通过 评审二：通过 复评员：
田间管理机械 | 植保机械 | 喷杆喷雾机 | 18m及以上悬挂式喷杆喷雾机 | 威海宝捷农业机械有限公司 | 喷杆式喷雾机 | 3WPX-1000型悬挂式喷杆喷雾机 |  | 形式:悬挂式;药箱容积:1000L;喷杆长度:18m; | 喷杆长度：18m；悬挂式；药箱容积：1000L | 4000元 | 0 | 购机补贴(通用类) | 2018281401000015 | 2023-03-01 | 山东省 | 评阅通过 | 评审一：通过 评审二：通过 复评员：未审 | 评审一：通过 评审二：通过 复评员：
田间管理机械 | 植保机械 | 喷杆喷雾机 | 18m及以上悬挂式喷杆喷雾机 | 青州歌尔特植保机械有限公司 | 喷杆式喷雾机 | 3WPX-800-20型悬挂式喷杆喷雾机 |  | 药箱容积:800L;喷杆长度:18m;型式:悬挂式; | 整机结构型式：悬挂式；外形尺寸（mm）：3350X3050X1730；整机喷杆长度：18000mm；喷幅：20000mm；液（气）泵/电机泵结构型式：隔膜泵；额定压力MPa：0-2.5；额定流量L/min：60；药箱容积L：800。 | 4000元 | 0 | 购机补贴(通用类) | 2018281401000007 | 2023-03-15 | 山东省 | 评阅通过 | 评审一：通过 评审二：通过 复评员：未审 | 评审一：通过 评审二：通过 复评员：
田间管理机械 | 植保机械 | 喷杆喷雾机 | 18m及以上悬挂式喷杆喷雾机 | 富锦市立兴植保机械制造有限公司 | 喷杆式喷雾机 | 3WPX-800型悬挂式喷杆喷雾机 |  | 药箱容积:800L;喷杆长度:18m;型式:悬挂式; | 型式：悬挂式；喷杆长度：18m；药箱容量：800L；工作压力：0.3-0.5MP；外形尺寸（mm）：2750×3400×1900。 | 4000元 | 0 | 购机补贴(通用类) | 2014041401000067 | 2024-08-06 | 黑龙江 | 评阅通过 | 评审一：通过 评审二：通过 复评员：未审 | 评审一：通过 评审二：通过 复评员：
田间管理机械 | 植保机械 | 喷杆喷雾机 | 18m及以上悬挂式喷杆喷雾机 | 富锦市立兴植保机械制造有限公司 | 喷杆式喷雾机 | 3WPX-1500型悬挂式喷杆喷雾机 |  | 药箱容积:1500L;喷杆长度:21m;型式:悬挂式; | 型式：悬挂式；喷杆长度：21m；药箱容量：1500L；工作压力：0.3-0.5MP；外形尺寸（mm）：3340×3500×1920。 | 4000元 | 0 | 购机补贴(通用类) | 2014041401000067 | 2024-08-06 | 黑龙江 | 评阅通过 | 评审一：通过 评审二：通过 复评员：未审 | 评审一：通过 评审二：通过 复评员：
田间管理机械 | 植保机械 | 喷杆喷雾机 | 18m及以上悬挂式喷杆喷雾机 | 富锦市立兴植保机械制造有限公司 | 喷杆式喷雾机 | 3WPX-1000型悬挂式喷杆喷雾机 |  | 药箱容积:1000L;喷杆长度:20.8m;型式:悬挂式; | 型式：悬挂式；喷杆长度：20.8m；药箱容量：1000L；工作压力：0.3-0.5MP；外形尺寸（mm）：3800×3200×2000。 | 4000元 | 0 | 购机补贴(通用类) | 2014041401000067 | 2024-08-06 | 黑龙江 | 评阅通过 | 评审一：通过 评审二：通过 复评员：未审 | 评审一：通过 评审二：通过 复评员：
田间管理机械 | 植保机械 | 喷杆喷雾机 | 18m及以上悬挂式喷杆喷雾机 | 黑龙江德沃科技开发有限公司 | 喷杆式喷雾机 | 3WP-1200S |  | 药箱容积:1200L;喷杆长度:24m;型式:悬挂式; | 结构型式：悬挂式；喷杆长度：24000mm，规格型号：3WP-1200S；外形尺寸(长×宽×高):工作状态：2270×24000×2930mm；运输状态2270×2315×2930mm；药箱容量：1200L；喷杆作业（整机作业）常用工作压力：0.3-0.5Mpa，喷头型式：扇形喷嘴；喷杆升降机构型式：液压；喷杆折叠机构型式：液压；配套动力名称、结构型式：轮式拖拉机；配套动力标定功率/转速：≥73.5/540 kW/(r/min) ；配套泵型式：隔膜泵；配套泵工作压力：0.8～2MPa；配套泵工作压力： 250 L；离地间隙：≥450mm； | 4000元 | 73.5 | 购机补贴(通用类) | 黑垦鉴2017080 | 2021-12-31 | 黑龙江 | 评阅通过 | 评审一：通过 评审二：通过 复评员：未审 | 评审一：通过 评审二：通过 复评员：
田间管理机械 | 植保机械 | 喷杆喷雾机 | 18-50马力自走式四轮转向喷杆喷雾机 | 青州市沃龙植保机械有限公司 | 喷杆式喷雾机 | 3WPZ-500A型自走式喷杆喷雾机 | 发动机型号：L28；功率/转速：18/2200kW/min；制造商：常柴股份有限公司；排放阶段：国三 | 形式:自走式、四轮驱动、四轮转向;功率:24.48马力;药箱容积:500L;喷杆长度:10.5m;离地间隙:1.04m; | 产品型号、规格及名称：3WPZ-500A型自走式喷杆喷雾机;品目：喷杆喷雾机；结构型式：自走式；外形尺寸（mm）：4500x1600x2400;工作压力（Mpa）：0.3-0.5；驱动型式：四轮驱动；转向型式：四轮转向；喷杆长度（mm）：10500；喷杆折叠型式：液压；喷杆升降型式：液压；最小离地间隙（mm）1040；驾驶室型式：无；轴距（mm）：1980；前最大轮距（mm）：1510；后最大轮距（mm）：1510；前轮外径（mm）：1100；前轮胎宽（mm）：90；前轮轮胎型式：实心轮胎；后轮外径（mm）：1100；后轮胎宽（mm）：90；后轮轮胎型式：实心轮胎；配套动力名称：柴油机；配套动力结构型式：单缸、水冷、四冲程；配套动力标定功率（kW）：18；配套动力标定转速（r/min）：2200；液泵结构型式：齿轮泵；液泵额定压力（Mpa）：0.5-3.0；液泵额定流量（L/min）：36-50；药箱材质：塑料；药箱容积（L）：500；药箱成型工艺：注塑；空气室材质：不锈钢；空气室质量（g）：230；空气室安装位置：外置；限压安全装置结构型式：机械限位式；限压安全装置限定压力（Mpa）：≤0.6;喷杆材质：不锈钢；喷射部件最高允许工作压力（Mpa）：0.75；承压管材质：橡胶；承压管允许最大工作压力（Mpa）：0.75；蓄电池类型：（铅酸）免维护蓄电池；蓄电池容量（Ah）：60；蓄电池标称电压（V）：12x2（两只串联）。 | 13000元 | 18 | 购机补贴(通用类) | 2017281401000031 | 2022-09-29 | 山东省 | 评阅通过 | 评审一：通过 评审二：通过 复评员：未审 | 评审一：通过 评审二：通过 复评员：
田间管理机械 | 植保机械 | 喷杆喷雾机 | 18-50马力自走式四轮转向喷杆喷雾机 | 青州市沃龙植保机械有限公司 | 喷杆式喷雾机 | 3WPZ-500B型自走式喷杆喷雾机 | 发动机型号：CF22M-3；功率/转速：14.71/2200kW/min；制造商：江苏常发农业装备股份有限公司；排放阶段：国三 | 形式:自走式、四轮驱动、四轮转向;功率:20马力;药箱容积:500L;喷杆长度:10.66m;离地间隙:1m; | 产品型号、规格及名称：3WPZ-500B型自走式喷杆喷雾机;品目：喷杆喷雾机；结构型式：自走式；外形尺寸（mm）：4500x2200x2400;工作压力（Mpa）：0.3-0.5；驱动型式：四轮驱动；转向型式：四轮转向；喷杆长度（mm）：10660；喷杆折叠型式：液压；喷杆升降型式：液压；最小离地间隙（mm）1000；驾驶室型式：无；轴距（mm）：2100；前最大轮距（mm）：1890；后最大轮距（mm）：1890；前轮外径（mm）：940；前轮胎宽（mm）：120；前轮轮胎型式：充气轮胎；后轮外径（mm）：940；后轮胎宽（mm）：120；后轮轮胎型式：充气轮胎；配套动力名称：柴油机；配套动力结构型式：单缸、水冷、四冲程；配套动力标定功率（kW）：14.71；配套动力标定转速（r/min）：2200；液泵结构型式：齿轮泵；液泵额定压力（Mpa）：0.3-2.0；液泵额定流量（L/min）：60；药箱材质：聚乙烯；药箱容积（L）：500；药箱成型工艺：注塑；空气室材质：不锈钢；空气室质量（g）：246；空气室安装位置：外置；限压安全装置结构型式：机械限位式；限压安全装置限定压力（Mpa）：≤0.6;喷杆材质：不锈钢；喷射部件最高允许工作压力（Mpa）：0.75；承压管材质：PVC；承压管允许最大工作压力（Mpa）：0.75；蓄电池类型：（铅酸）免维护蓄电池；蓄电池容量（Ah）：60；蓄电池标称电压（V）：12x2（两只串联）。 | 13000元 | 14.71 | 购机补贴(通用类) | 2017281401000031 | 2022-09-29 | 山东省 | 评阅通过 | 评审一：通过 评审二：通过 复评员：未审 | 评审一：通过 评审二：通过 复评员：
田间管理机械 | 植保机械 | 喷杆喷雾机 | 18-50马力自走式四轮转向喷杆喷雾机 | 青州市富泽农业装备有限公司 | 喷杆式喷雾机 | 3WPZ-500A型自走式喷杆喷雾机 | 发动机型号：CF22M-3；功率：14.71kW；转速：2200r/min；制造企业：江苏常发农业装备有限公司；排放阶段：国三 | 形式:自走式、四轮驱动、四轮转向;功率:20马力;药箱容积:500L;喷杆长度:10m;离地间隙:0.8m; | 形式：自走式，功率：20马力，四轮驱动，四轮转向，整机喷杆长度;10000mm,最小离地间隙: 800mm,药箱容积500L. | 13000元 | 14.71 | 购机补贴(通用类) | 2017281401000024 | 2022-08-20 | 山东省 | 评阅通过 | 评审一：通过 评审二：通过 复评员：未审 | 评审一：通过 评审二：通过 复评员：
田间管理机械 | 植保机械 | 喷杆喷雾机 | 18-50马力自走式四轮转向喷杆喷雾机 | 无锡亿丰丸山科技有限公司 | 喷杆式喷雾机 | 3WPZ-510/8型自走式喷杆喷雾机 | 发动机型号：D782-ET08；配套动力（kw）：13.3；标定转速（r/min）：3000,制造商：株式会社久保田；排放标准：国三。 | 功率:18.1马力;药箱容积:510L;喷杆长度:8m;离地间隙:1.055m;型式:自走式、四轮驱动、四轮转向; | 外形尺寸:3500*1720*2290mm;药箱容量:510L；形式:自走式、四轮驱动、四轮转向;功率:18.1马力;药箱容积:510L;喷杆长度:8m;离地间隙:1.055m;配套动力：13.3kw;排放标准：国三. | 13000元 | 13.3 | 购机补贴(通用类) | 2018281401000057 | 2023-10-24 | 江苏省 | 评阅通过 | 评审一：通过 评审二：通过 复评员：未审 | 评审一：通过 评审二：通过 复评员：投档技术参数：不符合填报要求。
田间管理机械 | 植保机械 | 喷杆喷雾机 | 18-50马力自走式四轮转向喷杆喷雾机 | 无锡亿丰丸山科技有限公司 | 喷杆式喷雾机 | 3WPZ-610/16型自走式喷杆喷雾机 | 发动机型号：D1105-ET04；配套动力（kw）：17.8；标定转速（r/min）：2800;制造商：株式会社久保田；排放标准：国三。 | 功率:24.2马力;药箱容积:610L;喷杆长度:16m;离地间隙:1.05m;型式:自走式、四轮驱动、四轮转向; | 型式:自走式、四轮驱动、四轮转向；配套动力:17.8kw；尺寸:3750*2120*2750mm；药箱容量:610L；马力：24.2；喷杆长度：16m；离地间隙:1.05m,排放标准:国三。 | 13000元 | 17.8 | 购机补贴(通用类) | 2018281401000057 | 2023-10-24 | 江苏省 | 评阅通过 | 评审一：通过 评审二：通过 复评员：未审 | 评审一：通过 评审二：通过 复评员：退回修改
田间管理机械 | 植保机械 | 喷杆喷雾机 | 18-50马力自走式四轮转向喷杆喷雾机 | 青州正吉机械有限公司 | 喷杆式喷雾机 | 3WPZ-500E型自走式喷杆喷雾机 | 发动机型号：CF22 功率：14.71/2200KW/(r/min) 制造商：江苏常发农业装备股份有限公司 排放阶段：国家第三阶段 | 形式:自走式、四轮驱动、四轮转向;功率:20马力;药箱容积:500L;喷杆长度:10m;离地间隙:0.98m; | 结构形式：自走式。外形尺寸：4700×1800×2230；工作压力：0.5-0.8；驱动型式：四轮驱动；转向型式：四轮转向；喷杆长度：10000mm；喷杆折叠型式：手动折叠；喷杆升降型式：手动升降；离地间隙：980mm；驾驶室型式：无；轴距：1855mm；前/后最大轮距：1500mm；前/后轮外径：930mm；前/后轮胎宽：120mm；轮胎型式：充气橡胶轮胎；限压安全装置结构型式：弹簧式，限定压力：≤0.96；配套动力名称：柴油机；结构型式：单缸水冷四冲程；功率：14.71/2200kw/r/min；液泵结构型式：三缸柱塞泵；额定压力：2.0-3.5 ；额定流量：25-35L/min；药箱材质：塑料；药箱容积：500L；空气室材质：不锈钢；质量：300g；喷射部位材质：不锈钢；最高允许工作压力：1.2MPa；蓄电池类型：免维护铅酸蓄 电池；容量：105Ah；电压V：12 | 13000元 | 14.71 | 购机补贴(通用类) | 2020281401000033 | 2025-12-12 | 山东省 | 评阅通过 | 评审一：通过 评审二：通过 复评员：未审 | 评审一：通过 评审二：通过 复评员：
田间管理机械 | 植保机械 | 喷杆喷雾机 | 18-50马力自走式四轮转向喷杆喷雾机 | 山东乐佳佳机电科技有限公司 | 喷杆式喷雾机 | 3WPZ-500C型自走式喷杆喷雾机 | 发动机信息：汽油机 双缸 四冲程 制造商：重庆大江动力设备有限公司 标定功率：18KW 排放阶段：国二 | 形式:自走式、四轮驱动、四轮转向;功率:24.48马力;药箱容积:500L;喷杆长度:12m;离地间隙:0.88m; | 整机产品品目 / 喷杆喷雾机 整机结构型式 / 自走式 整机工作压力 MPa 0.3-0.5 整机驱动型式 / 四轮驱动 整机转向型式 / 四轮转向 整机外形尺寸 mm 3200×2200×2300 整机喷杆长度 mm 12000 最小离地间隙 mm 880 整机限压安全装置 / 有 喷杆折叠型式 / 手动 喷杆升降型式 / 手动 驾驶室型式 / 无 轴距 mm 1580 前最大轮距 mm 1560 后最大轮距 mm 1560 前轮外径 mm 800 前轮胎宽 mm 70 前轮轮胎型式 / 实心轮胎 后轮外径 mm 800 后轮胎宽 mm 70 后轮轮胎型式 / 实心轮胎 发动机或电动机名称 / 汽油机 发动机或电动机结构型式 / 双缸、风冷、四冲程 发动机或电动机标定功率/转速 kW/(r/min) 18/3600 发动机或电动机生产方式 / 采购 液(气)泵/电机泵结构型式 / 三缸柱塞泵 液泵/电机泵额定压力 MPa 1.5-2.5 液泵/电机泵额定流量 L/min 14-22 药箱容积 L 500 药箱材质 / 聚乙烯 药箱生产方式 / 采购 空气室（储压容器）材质 / 不锈钢 空气室（储压容器）质量 g 316 空气室（储压容器）安装位置 / 外置 空气室（储压容器）生产方式 / 采购 限压安全装置结构型式 / 机械限位式 限压安全装置限定压力 MPa ≤0.6 限压安全装置生产方式 / 采购 喷杆材质 / 橡胶 喷杆允许最大工作压力 MPa 0.75 喷杆生产方式 / 自制 承压管材质 / 橡胶 承压管允许最大工作压力 MPa 0.75 蓄电池类型 / 免维护蓄电池 蓄电池容量 Ah 62 蓄电池标称电压 V 12 | 13000元 | 18 | 购机补贴(通用类) | 2021281401000003 | 2026-01-25 | 山东省 | 评阅通过 | 评审一：通过 评审二：通过 复评员：未审 | 评审一：通过 评审二：通过 复评员：
田间管理机械 | 植保机械 | 喷杆喷雾机 | 18-50马力自走式四轮转向喷杆喷雾机 | 山东昊特机械有限公司 | 喷杆式喷雾机 | 3WPZ-500D型自走式喷杆喷雾机 | 类型：汽油机；发动机型号：R670，排量670cc，标定功率/标定转速：13.5KW/3600r/min，制造商：重庆润通科技有限公司，排放标准：GB26133-2010第二阶段排放标准 | 形式:自走式、四轮驱动、四轮转向;功率:18.35马力;药箱容积:500L;喷杆长度:10m;离地间隙:0.855m; | 自走式；四轮转向；四轮驱动；喷杆长度10m；最小离地间隙0.855m；药箱容积 :500L；外形尺寸mm:2900×1500×2500；；发动机或电动机名称：汽油机（发电）/电动机（喷药）/电动机（行走）；发动机或电动机结构型式：V型双缸、风冷、四冲程（发电）/直流串励（喷药）/直流无刷差速（行走）；发动机或电动机标定功率/转速kW/(r/min)：13.5/3600（发电）/1.2/3500（喷药）/0.65×2/3000（行走） | 13000元 | 13.5 | 购机补贴(通用类) | 2019041401000032 | 2024-04-24 | 山东省 | 评阅通过 | 评审一：通过 评审二：通过 复评员：未审 | 评审一：通过 评审二：通过 复评员：
田间管理机械 | 植保机械 | 喷杆喷雾机 | 18-50马力自走式四轮转向喷杆喷雾机 | 山东昊特机械有限公司 | 喷杆式喷雾机 | 3WPZ-500B型自走式喷杆喷雾机 | 类型：汽油机；发动机型号：R670，排量670cc，标定功率/标定转速：13.5KW/3600r/min，制造商：重庆润通科技有限公司，排放标准：GB26133-2010第二阶段排放标准 | 形式:自走式、四轮驱动、四轮转向;功率:18.35马力;药箱容积:500L;喷杆长度:10.3m;离地间隙:0.8m; | 自走式；四轮转向；四轮驱动；喷杆长度10.3m；最小离地间隙0.8m；药箱容积 :500L；外形尺寸mm:2600×1600×2000；；发动机名称：汽油机：V型双缸、风冷、四冲程；发动机标定功率/转速kW/(r/min)：13.5/3600 | 13000元 | 13.5 | 购机补贴(通用类) | 2019041401000032 | 2024-04-24 | 山东省 | 评阅通过 | 评审一：通过 评审二：通过 复评员：未审 | 评审一：通过 评审二：通过 复评员：
田间管理机械 | 植保机械 | 喷杆喷雾机 | 18-50马力自走式四轮转向喷杆喷雾机 | 久保田农业机械（苏州）有限公司 | 自走式喷杆喷雾机 | 3WP-600(KBA600) | 配套动力型号：D1105-ET04；制造商：株式会社久保田；标定功率(kW)：17.8；排放标准：第三阶段。 | 功率:24.208马力;药箱容积:600L;喷杆长度:9.88m;离地间隙:1.055m;型式:自走式、四轮驱动、四轮转向; | 功率：17.8kW；形式：自走式，四轮驱动、四轮转向 | 13000元 | 17.8 | 购机补贴(通用类) | 苏农机(2018)第(0422)号 | 2022-12-31 | 江苏省 | 评阅通过 | 评审一：通过 评审二：通过 复评员：未审 | 评审一：通过 评审二：通过 复评员：
田间管理机械 | 植保机械 | 喷杆喷雾机 | 18-50马力自走式四轮转向喷杆喷雾机 | 青州市丰裕机械科技有限公司 | 喷杆式喷雾机 | 3WPZ-500型自走式喷杆喷雾机 | 发动机型号：CF22M-3；功率：14.71KW，转速：2200r/min；制造商：江苏常发农业装备股份有限公司；排放阶段：国三 | 功率:20马力;药箱容积:500L;喷杆长度:12m;离地间隙:1m;型式:自走式、四轮驱动、四轮转向; | 功率：20马力（14.71KW）；药箱容积：500L；喷杆长度：12000mm（12m）；离地间隙：1000mm（1m)；形式：自走式，四轮驱动、四轮转向；整机外形尺寸（mm）：5600×1750×2300；喷杆折叠形式：液压；喷杆升降形式：液压；轴距：2150mm；前最大轮距：1660mm；后最大轮距：1660mm；前轮外径：1220mm；前轮胎宽：90mm；前轮轮胎型式：实心轮胎；后轮外径：1220mm；后轮胎宽：90mm；后轮轮胎型式：实心轮胎；液泵结构型式：齿轮泵；液泵流量：60L/min;蓄电池类型：铅酸免维护蓄电池；蓄电池容量：80Ah | 13000元 | 14.71 | 购机补贴(通用类) | 2019281401000025 | 2024-09-03 | 山东省 | 评阅通过 | 评审一：通过 评审二：通过 复评员：未审 | 评审一：通过 评审二：通过 复评员：
田间管理机械 | 植保机械 | 喷杆喷雾机 | 18-50马力自走式四轮转向喷杆喷雾机 | 青州市奥森农业装备有限公司 | 喷杆式喷雾机 | 3WPZ-500型自走式喷杆喷雾机 | 配套动力型号：L28；制造商：常柴股份有限公司；标定功率(kW)：18；标定转速（r/min）：2200；排放标准：第三阶段。 | 功率:24马力;药箱容积:500L;喷杆长度:12m;离地间隙:0.95m;型式:自走式、四轮驱动、四轮转向; | 整机结构型式：自走式；整机工作压力（MPa）：0.2-0.4；整机驱动型式：四轮驱动；整机转向型式：四轮转向；整机外形尺寸（mm）：5400×1850×2350；整机喷杆长度（mm）：12000；最小离地间隙（mm）：950；发动机名称：柴油机；发动机结构型式：单缸、卧式、水冷、四冲程；发动机标定功率/转速：18kW/2200（r/min）；液泵结构型式：隔膜泵；液泵额定流量（L/min）：60；药箱容积（L）：500 | 13000元 | 18 | 购机补贴(通用类) | 2012041401000061 | 2024-07-08 | 山东省 | 评阅通过 | 评审一：通过 评审二：通过 复评员：未审 | 评审一：通过 评审二：通过 复评员：
田间管理机械 | 植保机械 | 喷杆喷雾机 | 18-50马力自走式四轮转向喷杆喷雾机 | 久润田（山东）智能科技有限公司 | 喷杆式喷雾机 | 3WPZ-500A型自走式喷杆喷雾机 | 发动机型号：DHT720E,功率：18KW,制造商：重庆大江动力设备有限公司；排放标准：第三阶段 | 功率:25马力;药箱容积:500L;喷杆长度:12m;离地间隙:0.88m;型式:自走式、四轮驱动、四轮转向; | 25马力；整机结构型式：自走式；整机工作压力（MPa）：0.3～0.5；整机驱动型式：四轮驱动；整机转向型式：四轮转向；整机外形尺寸（mm）3100×1900×2300：；整机喷杆长度（mm）：12000；最小离地间隙（mm）：880；喷杆折叠型式：手动；喷杆升降型式；手动；轴距（mm）：1580；前/后最大轮距（mm）：1310；前/后轮外径（mm）800：；前/后轮胎宽（mm）：70；前/后轮轮胎型式：实心轮胎；发动机或电动机名称：汽油机；发动机或电动机结构型式：双缸风冷四冲程；发动机或电动机标定功率（kW）：18；发动机或电动机标定转速（r/min）：3600；液（气）泵/电机泵结构型式：三缸柱塞泵；液泵/电机泵额定压力（MPa）：1.5-2.5；液泵/电机泵额定流量（L/min）：14-22；药箱容积（L）：500； | 13000元 | 18 | 购机补贴(通用类) | 2020281401000027 | 2025-09-28 | 山东省 | 评阅通过 | 评审一：通过 评审二：通过 复评员：未审 | 评审一：通过 评审二：通过 复评员：
田间管理机械 | 植保机械 | 喷杆喷雾机 | 18-50马力自走式四轮转向喷杆喷雾机 | 青州市一恒农业装备有限公司 | 喷杆式喷雾机 | 3WPZ-500A型自走式喷杆喷雾机 | 配套动力型号：CF22M；制造商：江苏常发农业装备股份有限公司；标定功率(kW)：14.71kW；标定转速（r/min）：2200；排放标准：第三阶段。 | 功率:20马力;药箱容积:500L;喷杆长度:12m;离地间隙:0.9m;型式:自走式、四轮驱动、四轮转向; | 整机结构型式：自走式；整机工作压力（MPa）：0.2-0.4；整机驱动型式：四轮驱动；整机转向型式：四轮转向；整机外形尺寸（mm）：5460×1600×2190；整机喷杆长度（mm）：12000；最小离地间隙（mm）：900；发动机名称：柴油机；发动机结构型式：单缸、水冷、四冲程；发动机标定功率/转速：14.71kW/2200（r/min）；液泵结构型式：三缸柱塞泵；液泵额定流量（L/min）：32-48；药箱容积（L）：500 | 13000元 | 14.71 | 购机补贴(通用类) | 2020041401000005 | 2025-01-19 | 山东省 | 评阅通过 | 评审一：通过 评审二：通过 复评员：未审 | 评审一：通过 评审二：通过 复评员：
田间管理机械 | 植保机械 | 喷杆喷雾机 | 18-50马力自走式四轮转向喷杆喷雾机 | 新乡市昌杰农业机械有限公司 | 喷杆式喷雾机 | 3WPZ-400型自走式喷杆喷雾机 |  | 功率:18.37马力;药箱容积:400L;喷杆长度:9.3m;离地间隙:0.81m;型式:自走式、四轮驱动、四轮转向; | 整机外形尺寸mm：4050*1550*2100；整机喷杆长度mm：9300；最小离地间隙mm：810；整机结构型式：自走式整机工作压力MPa：0.5-0.8；整机驱动型式：四轮驱动；整机转向型式：四轮转向；轴距mm：1400；前/后最大轮距mm：1490；前/后轮外径mm：800；前/后轮胎宽mm：40；前/后轮轮胎型式：橡胶实心轮胎；限压安全装置结构型式：弹簧式；限定压力MPa：≤0.96；配套动力名称：汽油机；发动机结构型式：双缸风冷四冲程；发动机标定功率kW：13.5；发动机标定转速r/min：3600；液泵结构型式：三缸柱塞泵；液泵额定压力MPa：2.0-4.5；液泵额定流量L/min：30-40；药箱容积L：400；空气室材质：不锈钢；空气室质量g：250；喷杆材质：不锈钢+塑料；喷杆最高允许工作压力MPa：1.2；蓄电池类型：铅酸蓄电池（启动用）；容量Ah：58；标称电压V：12。 | 13000元 |  | 购机补贴(通用类) | 2018281401000053 | 2023-12-03 | 河南省 | 评阅通过 | 评审一：通过 评审二：通过 复评员：未审 | 评审一：通过 评审二：通过 复评员：
田间管理机械 | 植保机械 | 喷杆喷雾机 | 18-50马力自走式四轮转向喷杆喷雾机 | 山东永佳动力股份有限公司 | 喷杆式喷雾机 | 3WPZ-500型自走式喷杆喷雾机 | 配套动力名称：三缸柴油机；配套动力规格型号：3C100LWS； 配套动力额定功率/马力：16.4KW/22.3马力；制造商：大同工业株式会社；排放阶段：国三排放。 | 形式:自走式、四轮驱动、四轮转向;功率:22.3马力;药箱容积:500L;喷杆长度:10m;离地间隙:0.9m; | 整机产品品目/喷杆喷雾机 整机结构型式/自走式 整机工作压力 MPa / 0.3-0.5 整机驱动型式/四轮 整机转向型式/四轮 整机外形尺寸mm / 4200*1870*2700 整机喷杆长度mm / 10000 最小离地间隙mm / 900 整机限压安全装置/有 喷杆折叠型式/电动 喷杆升降型式/电动 驾驶室型式/简易式 轴距mm / 2000 前最大轮距mm / 1600 后最大轮距mm / 1600 前轮外径mm / 950 前轮胎宽mm / 100 前轮轮胎型式/实心轮胎 后轮外径mm / 950 后轮胎宽mm / 100 后轮轮胎型式/实心轮胎 发动机或电动机名称/柴油机 发动机或电动机结构型式/三缸、水冷、四冲程 发动机或电动机标定功率/转速kW/(r/min) / 16.4/2800 液(气)泵/电机泵结构型式/三缸柱塞泵 液泵/电机泵额定压力MPa / 5 液泵/电机泵额定流量L/min / 46 药箱容积L / 500 限压安全装置结构型式/弹簧式 限压安全装置限定压力MPa / ≤0.6 喷杆材质/不锈钢+塑料 喷杆允许最大工作压力MPa / 4 承压软管允许最大工作压力MPa / 4 蓄电池类型/铅酸 蓄电池容量Ah / 60 蓄电池标称电压V / 12 | 13000元 | 16.4 | 购机补贴(通用类) | 2015041401000060 | 2025-04-25 | 山东省 | 评阅通过 | 评审一：通过 评审二：通过 复评员：未审 | 评审一：通过 评审二：通过 复评员：
田间管理机械 | 植保机械 | 喷杆喷雾机 | 18-50马力自走式四轮转向喷杆喷雾机 | 山东永佳动力股份有限公司 | 喷杆式喷雾机 | 3WSH-500型水旱两用喷杆喷雾机 | 配套动力名称：三缸柴油机；配套动力规格型号：3C100LWS； 配套动力额定功率/马力：16.4KW/22.3马力；制造商：大同工业株式会社；排放阶段：国三排放。 | 形式:自走式、四轮驱动、四轮转向;功率:22.3马力;药箱容积:500L;喷杆长度:10m;离地间隙:0.9m; | 整机产品品目/喷杆喷雾机 整机结构型式/自走式 整机工作压力MPa / 0.4-0.6 整机驱动型式/四轮 整机转向型式/四轮 整机外形尺寸mm/4300*1800*2700 整机喷杆长度mm/10000 最小离地间隙mm / 900 整机限压安全装置/有 喷杆折叠型式/电动 喷杆升降型式/电动 驾驶室型式/简易式 轴距mm / 1480 前最大轮距mm / 1610 后最大轮距mm / 1610 前轮外径mm / 950 前轮胎宽mm / 100 前轮轮胎型式/实心轮胎 后轮外径mm / 950 后轮胎宽mm / 100 后轮轮胎型式/实心轮胎 发动机或电动机名称/柴油机 发动机或电动机结构型式/三缸、水冷、四冲程 发动机或电动机标定功率/转速kW/(r/min) / 16.4/2800 发动机或电动机工作电压V / 12 液(气)泵/电机泵结构型式/三缸泵 液泵/电机泵额定压力MPa/2.5-4 液泵/电机泵额定流量L/min / 36-81 液泵/电机泵柱塞（活塞）直径mm / 34 药箱容积L / 500 限压安全装置结构型式/弹簧式 限压安全装置限定压力MPa / ≤0.72 喷杆材质/不锈钢 喷杆允许最大工作压力MPa / 1.0 承压软管材质/胶管 承压软管允许最大工作压力MPa / 4.0 蓄电池类型/铅酸 蓄电池容量Ah / 60 蓄电池标称电压V / 12 | 13000元 | 16.4 | 购机补贴(通用类) | 2015041401000060 | 2025-04-25 | 山东省 | 评阅通过 | 评审一：通过 评审二：通过 复评员：未审 | 评审一：通过 评审二：通过 复评员：
田间管理机械 | 植保机械 | 喷杆喷雾机 | 18-50马力自走式四轮转向喷杆喷雾机 | 埃森农机常州有限公司 | 喷杆式喷雾机 | 3WP-500C型自走式喷杆喷雾机 | 形式：自走式；驱动方式：四轮驱动四轮转向；动力：三缸水冷四冲程立式柴油机，国三发动机、发动机型号：3TNM72-ATE、额定功率:18.5KW/3600r/min | 形式:自走式、四轮驱动、四轮转向;功率:25马力;药箱容积:500L;喷杆长度:10m;离地间隙:1.03m; | 形式：自走式；驱动方式：四轮驱动四轮转向；动力：三缸水冷四冲程立式柴油机，国三发动机、发动机型号：3TNM72-ATE、额定功率:18.5KW ，离地间隙:1.03M | 13000元 | 18.5 | 购机补贴(通用类) | 2016041401000101 | 2021-11-02 | 江苏省 | 评阅通过 | 评审一：通过 评审二：通过 复评员：未审 | 评审一：通过 评审二：通过 复评员：
田间管理机械 | 植保机械 | 喷杆喷雾机 | 18-50马力自走式四轮转向喷杆喷雾机 | 山东华盛农业药械有限责任公司 | 高地隙自走式喷杆喷雾机 | 3WP-500GA | 配套动力型号：3TNV76-CSA；制造商：日本YANMAR公司；标定功率（KW）：19.9；标定转速（r/min）:3200；排放阶段：第三阶段 | 形式:自走式、四轮驱动、四轮转向;功率:27马力;药箱容积:500L;喷杆长度:10m;离地间隙:1m; |  | 13000元 | 19.9 | 购机补贴(通用类) | 鲁T2018061 | 2022-12-31 | 山东省 | 评阅通过 | 评审一：通过 评审二：通过 复评员：未审 | 评审一：通过 评审二：通过 复评员：
田间管理机械 | 植保机械 | 喷杆喷雾机 | 18-50马力自走式四轮转向喷杆喷雾机 | 山东华盛农业药械有限责任公司 | 高地隙自走式喷杆喷雾机 | 3WP-500G | 配套动力结构型式：三缸、水冷、四冲程、柴油机；配套动力标定功率/转速：15.2kW/2600r/min； | 形式:自走式、四轮驱动、四轮转向;功率:21马力;药箱容积:500L;喷杆长度:10m;离地间隙:1m; |  | 13000元 | 15.2 | 购机补贴(通用类) | 2019TJ703 | 2024-12-23 | 山东省 | 评阅通过 | 评审一：通过 评审二：通过 复评员：未审 | 评审一：通过 评审二：通过 复评员：
田间管理机械 | 植保机械 | 喷杆喷雾机 | 18-50马力自走式四轮转向喷杆喷雾机 | 山东乐佳佳机电科技有限公司 | 喷杆式喷雾机 | 3WPZ-500B型自走式喷杆喷雾机 | 发动机信息：汽油机 双缸 四冲程 制造商：重庆大江动力设备有限公司 标定功率：18KW 排放阶段：国二 | 形式:自走式、四轮驱动、四轮转向;功率:24.48马力;药箱容积:500L;喷杆长度:12m;离地间隙:0.86m; | 整机产品品目 / 3WPZ-500B喷杆喷雾机 整机结构型式 / 自走式 整机工作压力 MPa 0.3-0.5 整机驱动型式 / 四轮驱动 整机转向型式 / 四轮转向 整机外形尺寸 mm 3300×2300×2300 整机喷杆长度 mm 12000 最小离地间隙 mm 860 整机限压安全装置 / 有 喷杆折叠型式 / 手动 喷杆升降型式 / 手动 驾驶室型式 / 无 轴距 mm 1450 前最大轮距 mm 1310 后最大轮距 mm 1310 前轮外径 mm 800 前轮胎宽 mm 70 前轮轮胎型式 / 实心轮胎 后轮外径 mm 800 后轮胎宽 mm 70 后轮轮胎型式 / 实心轮胎 发动机或电动机名称 / 汽油机 发动机或电动机结构型式 / 双缸、风冷、四冲程 发动机或电动机标定功率/转速 kW/(r/min) 18/3600 发动机或电动机生产方式 / 采购 液(气)泵/电机泵结构型式 / 三缸柱塞泵 液泵/电机泵额定压力 MPa 2.5-4.5 液泵/电机泵额定流量 L/min 15-22 药箱容积 L 500 药箱材质 / 塑料 药箱质量 kg / 药箱成型工艺 / / 药箱生产方式 / 采购 空气室（储压容器）材质 / 不锈钢 空气室（储压容器）质量 g 259 空气室（储压容器）安装位置 / 外置 空气室（储压容器）生产方式 / 采购 限压安全装置结构型式 / 机械限位式 限压安全装置限定压力 MPa ≤0.6 限压安全装置生产方式 / 采购 喷杆材质 / PVC 喷杆允许最大工作压力 MPa 0.75 喷杆生产方式 / 采购 承压管材质 / 橡胶 承压管允许最大工作压力 MPa 0.75 | 13000元 | 18 | 购机补贴(通用类) | 2021281401000003 | 2026-01-25 | 山东省 | 评阅通过 | 评审一：通过 评审二：通过 复评员：未审 | 评审一：通过 评审二：通过 复评员：
田间管理机械 | 植保机械 | 喷杆喷雾机 | 18-50马力自走式四轮转向喷杆喷雾机 | 禹城市亚泰机械制造有限公司 | 喷杆式喷雾机 | 3WPZ-1000B型自走式喷杆喷雾机 | 发动机型号：常柴牌L32柴油机，功率：20.6KW，制造商：常柴股份有限公司，排放阶段：国三 | 形式:自走式、四轮驱动、四轮转向;功率:28马力;药箱容积:1000L;喷杆长度:11.5m;离地间隙:1.04m; | 型式：自走式,四轮驱动四轮转向, 结构尺寸（长*宽*高）:4550*2200*2610 mm配套动力名称、结构形式：单缸水冷四冲程柴油机 配套动力:20.6KW喷杆长度:11500mm 药液箱容量:1000L 喷杆作业（整机作业）常用工作压力:0.3-0.5MPa 配套泵:隔膜泵 配套泵工作压力:0-2.5MPa 配套泵流量:60L/min配套喷头型式:扇形雾防滴喷头 | 13000元 | 20.6 | 购机补贴(通用类) | 2017281401000038 | 2022-11-24 | 山东省 | 评阅通过 | 评审一：通过 评审二：通过 复评员：未审 | 评审一：通过 评审二：通过 复评员：
田间管理机械 | 植保机械 | 喷杆喷雾机 | 18-50马力自走式四轮转向喷杆喷雾机 | 禹城市亚泰机械制造有限公司 | 喷杆式喷雾机 | 3WPZ-2000型自走式喷杆喷雾机 | 发动机型号：常柴牌L32柴油机，功率：20.6KW，制造商：常柴股份有限公司，排放阶段：国三 | 形式:自走式、四轮驱动、四轮转向;功率:28马力;药箱容积:2000L;喷杆长度:11.5m;离地间隙:0.84m; | 型式：自走式,四轮驱动四轮转向,结构尺寸（长*宽*高）:4550*2200*2610 mm配套动力名称、结构形式：单缸水冷四冲程柴油机 配套动力:20.6KW 喷杆长度:11500mm 药液箱容量:2000L 喷杆作业（整机作业）常用工作压力:0.3-0.5MPa 配套泵:隔膜泵 配套泵工作压力:0-2.5MPa 配套泵流量:180L/min配套喷头型式:扇形雾防滴喷头 | 13000元 | 20.6 | 购机补贴(通用类) | 2017281401000038 | 2022-11-24 | 山东省 | 评阅通过 | 评审一：通过 评审二：通过 复评员：未审 | 评审一：通过 评审二：通过 复评员：
田间管理机械 | 植保机械 | 喷杆喷雾机 | 18-50马力自走式四轮转向喷杆喷雾机 | 江苏沃得高新农业装备有限公司 | 自走式喷杆喷雾机 | 3WPZ-500 | 发动机型号：3M78；制造商：常柴股份有限公司；标定功率（kw）：18.4；转速（r/min）：2600；排放标准：第Ⅲ阶段。 | 形式:自走式、四轮驱动、四轮转向;功率:25马力;药箱容积:500L;喷杆长度:10m;离地间隙:0.85m; | 标定功率：25马力（18.4kw）；药箱容量（L）：500；喷杆长度（mm）：10000；离地间隙（mm）：850；形式:自走式、四轮驱动、四轮转向；配套发动机型号：常柴股份有限公司3M78（排放标准：第Ⅲ阶段）；转速（r/min）：2600；外形尺寸（长×宽×高）（mm）：3620×10000×2600（工作状态）/4000×1920×2600（运输状态）；配套喷头型式：扇形；喷杆升降机构型式：电动推杆；喷杆折叠机构型式：电动推杆；配套泵名称：三缸柱塞泵；配套泵流量（l/min）：26-40；离合器形式：干式多片式；制动器形式：湿式多片式。 | 13000元 | 18.4 | 购机补贴(通用类) | 苏农机（2018）第（0152）号 | 2022-12-31 | 江苏省 | 评阅通过 | 评审一：通过 评审二：通过 复评员：未审 | 评审一：通过 评审二：通过 复评员：
田间管理机械 | 植保机械 | 喷杆喷雾机 | 18-50马力自走式四轮转向喷杆喷雾机 | 江苏沃得高新农业装备有限公司 | 自走式喷杆喷雾机 | 3WPZ-500G | 发动机型号：3M78；制造商：常柴股份有限公司；标定功率（kw）：18.4；转速（r/min）：2600；排放标准：第Ⅲ阶段。 | 形式:自走式、四轮驱动、四轮转向;功率:25马力;药箱容积:500L;喷杆长度:10m;离地间隙:1.1m; | 标定功率：25马力（18.4kw）；药箱容量（L）：500；喷杆长度（mm）：10000；离地间隙（mm）：1100；形式：自走式、四轮驱动、四轮转向；发动机型号：常柴3M78（国Ⅲ排放标准）；转速（r/min）：2600；外形尺寸（长×宽×高）（mm）：4000×10000×2800（工作状态）/4000×1800×2800（运输状态）；配套喷头型式：扇形；喷杆升降机构型式：电动推杆；喷杆折叠机构型式：电动推杆；配套泵名称：三缸柱塞泵；配套泵流量（l/min）：26-40；离合器形式（自走式）：干式多片式；制动器形式（自走式）：湿式多片式。 | 13000元 | 18.4 | 购机补贴(通用类) | 苏农机（2018）第（0153）号 | 2022-12-31 | 江苏省 | 评阅通过 | 评审一：通过 评审二：通过 复评员：未审 | 评审一：通过 评审二：通过 复评员：
田间管理机械 | 植保机械 | 喷杆喷雾机 | 18-50马力自走式四轮转向喷杆喷雾机 | 江苏沃得高新农业装备有限公司 | 自走式喷杆喷雾机 | 3WPZ-500LD | 发动机型号：3M78；制造商：常柴股份有限公司；标定功率（kw）：18.4；转速（r/min）：2600；排放标准：第Ⅲ阶段。 | 形式:自走式、四轮驱动、四轮转向;功率:25马力;药箱容积:500L;喷杆长度:10m;离地间隙:1.15m; | 标定功率：25马力（18.4kw）；药箱容量（L）：500；喷杆长度（mm）：10000；离地间隙（mm）：1150；形式：自走式、四轮驱动、四轮转向；发动机型号：常柴3M78（国Ⅲ排放标准）;转速（r/min）：2600；外形尺寸（长×宽×高）（mm）：4000×10000×2800（工作状态）/4000×1800×2800（运输状态）；配套喷头型式：扇形；喷杆升降机构型式：电动推杆；喷杆折叠机构型式：电动推杆；配套泵名称：三缸柱塞泵；配套泵流量（l/min）：26-40；制动器形式（自走式）：液压制动。 | 13000元 | 18.4 | 购机补贴(通用类) | 苏农机（2018）第（0154）号 | 2022-12-31 | 江苏省 | 评阅通过 | 评审一：通过 评审二：通过 复评员：未审 | 评审一：通过 评审二：通过 复评员：
田间管理机械 | 植保机械 | 喷杆喷雾机 | 18-50马力自走式四轮转向喷杆喷雾机 | 山东智物缘机器人有限公司 | 喷杆式喷雾机 | 3WPZ-400A型自走式喷杆喷雾机 |  | 形式:自走式、四轮驱动、四轮转向;功率:18马力;药箱容积:400L;喷杆长度:8m;离地间隙:1.2m; | 整机产品品目：喷杆喷雾机 整机结构型式：自走式 整机工作压力：0.2-0.4Mpa 整机驱动型式：四轮驱动 整机转向型式：四轮转向 整机外形尺寸：3400x2300x2200mm 整机喷杆长度：8000mm 最小离地间隙：1200mm 喷杆折叠型式：电动 喷杆升降型式：电动 轴距：2070mm 前最大轮距：1690mm（调节范围1440-1690） 后最大轮距：1690mm（调节范围1440-1690） 前轮外径：900mm 前轮胎宽：40mm (cx) 前轮轮胎型式 / 实心轮胎 (cx) 后轮外径 mm 900 (cx) 后轮胎宽 mm 40 (cx) 后轮轮胎型式 / 实心轮胎 发动机或电动机名称：①汽油机（发电）/②电动机（行走）/③电动机（液泵）/④电动机（转舵） 发动机或电动机结构型式：①双缸平卧、四冲程、顶置气门/②永磁同步,无刷/③无刷/④有刷直流 发动机或电动机标定功率/转速：kW/(r/min) 13.5/3600 液(气)泵/电机泵结构型式 / 三缸柱塞泵 药箱容积：400L | 13000元 | 13.5 | 购机补贴(通用类) | 2019041401000002 | 2024-01-14 | 山东省 | 评阅通过 | 评审一：通过 评审二：通过 复评员：未审 | 评审一：通过 评审二：通过 复评员：
田间管理机械 | 植保机械 | 喷杆喷雾机 | 18-50马力自走式四轮转向喷杆喷雾机 | 青州歌尔特植保机械有限公司 | 喷杆式喷雾机 | 3WPZ-500A型自走式喷杆喷雾机 | 标定功率/转速：16.4Kw/2300r/min；制造商：江苏常发农业装备股份有限公司 ;排放标准：国三。 | 功率:22.304马力;药箱容积:500L;喷杆长度:12m;离地间隙:1.05m;型式:自走式、四轮驱动、四轮转向; | 发动机名称：柴油机；结构型式：单缸水冷四冲程；标定功率/转速：16.4Kw/2300r/min；排放标准：国三；形式：自走式；驱动方式/转向方式：四轮驱动、四轮转向；外形尺寸（mm）：5200X1750X2300；喷杆长度：12000mm；最小离地间隙：1050mm；喷杆折叠型式：液压折叠；喷杆升降型式：液压升降；轴距：2130mm；前/后最大轮距：1670mm；配套泵结构型式：齿轮泵；额定压力MPa：0.3-2.0；额定流量L/min：54；药箱容积L：500。 | 13000元 | 16.4 | 购机补贴(通用类) | 2018281401000007 | 2023-03-15 | 山东省 | 评阅通过 | 评审一：通过 评审二：通过 复评员：未审 | 评审一：通过 评审二：通过 复评员：
田间管理机械 | 植保机械 | 喷杆喷雾机 | 18-50马力自走式四轮转向喷杆喷雾机 | 井关农机（常州）有限公司 | 自走式喷杆喷雾机 | 3WP-500B（JKB22C-S5TXB） | 配套动力结构型式:立式三缸水冷4冲程；型号：E3112-J06型；功率：16.3KW；制造商：井关农机株式会社；排放阶段：国家第三阶段； | 功率:22马力;药箱容积:500L;喷杆长度:9.8m;离地间隙:1.065m;型式:自走式、四轮驱动、四轮转向; | 标定功率:16.3KW（22马力）；型式:自走式；四轮驱动、四轮转向；喷杆长度（mm）：9800；离地间隙：1065mm；药箱容量(L):500；转速:2500r/min；运输状态外形尺寸(长×宽×高):4030×1940×2755(mm)；工作状态外形尺寸：3700*9800*2755(mm)；喷雾工作压力(MPA):2.5；配套动力结构型式:立式三缸水冷4冲程；型号：E3112-J06型；功率：16.3KW；制造商：井关农机株式会社；排放阶段：国家第三阶段； | 13000元 | 16.3 | 购机补贴(通用类) | 苏农机（2017）第（0371）号 | 2021-12-31 | 江苏省 | 评阅通过 | 评审一：通过 评审二：通过 复评员：未审 | 评审一：通过 评审二：通过 复评员：
田间管理机械 | 植保机械 | 喷杆喷雾机 | 18-50马力自走式四轮转向喷杆喷雾机 | 井关农机（常州）有限公司 | 自走式喷杆喷雾机 | 3WP-500A(JKB18C-DP5YM) | 型号：E3112-J03型；功率：13.9KW；生产企业：井关农机株式会社；排放阶段：国家第三阶段； | 功率:18马力;药箱容积:500L;喷杆长度:9.74m;离地间隙:0.85m;型式:自走式、四轮驱动、四轮转向; | 标定功率:13.9KW（18马力）；型式:自走式；四轮驱动、四轮转向；喷杆长度（mm）：9740；离地间隙：850mm；药箱容量(L):500；转速:2500r/min；外形尺寸(长×宽×高):3980×1770×2520(mm)（运输状态）；3615*9740*2520（工作状态）；喷雾工作压力(MPA):2.5(额定压力)；喷杆喷幅(M):11；配套动力结构型式:立式水冷3缸4冲程；型号：E3112-J03型；功率：13.9KW；生产企业：井关农机株式会社；排放阶段：国家第三阶段； | 13000元 | 13.9 | 购机补贴(通用类) | 苏农机（2017）第（0250）号 | 2021-12-31 | 江苏省 | 评阅通过 | 评审一：通过 评审二：通过 复评员：未审 | 评审一：通过 评审二：通过 复评员：
田间管理机械 | 植保机械 | 喷杆喷雾机 | 18-50马力自走式四轮转向喷杆喷雾机 | 东风井关农业机械有限公司 | 喷杆式喷雾机 | 3WP-500A(JKB18C-DP5YM)型自走式喷杆喷雾机 | 发动机型号：E3112-J03型；生产企业：井关农机株式会社；发动机结构型式：立式水冷3缸4冲程；发动机标定功率：13.9kW；发动机标定转速：2500r/min；排放阶段：国家第三阶段； | 功率:18马力;药箱容积:500L;喷杆长度:9.62m;离地间隙:0.85m;型式:自走式、四轮驱动、四轮转向; | 整机结构型式：自走式；整机驱动型式：四轮驱动；整机转向型式：四轮转向；整机外形尺寸：3980×1770×2520mm；整机喷杆长度：9620mm；最小离地间隙：850mm；药箱容积：500L；轴距：1350mm；发动机型号：E3112-J03型；生产企业：井关农机株式会社；发动机结构型式：立式水冷3缸4冲程；发动机标定功率：13.9kW；发动机标定转速：2500r/min；排放阶段：国家第三阶段； | 13000元 | 13.9 | 购机补贴(通用类) | 2020281401000028 | 2025-11-01 | 湖北省 | 评阅通过 | 评审一：通过 评审二：通过 复评员：未审 | 评审一：通过 评审二：通过 复评员：
田间管理机械 | 植保机械 | 喷杆喷雾机 | 18-50马力自走式四轮转向喷杆喷雾机 | 东风井关农业机械有限公司 | 喷杆式喷雾机 | 3WP-500B(JKB22C-S5TXB)型自走式喷杆喷雾机 | 发动机型号：E3112-J06型；制造商：井关农机株式会社；发动机结构型式：立式水冷3缸4冲程；发动机标定功率：16.3kW；发动机标定转速：2600r/min；国家排放第三阶段 | 功率:22马力;药箱容积:500L;喷杆长度:10.02m;离地间隙:1.065m;型式:自走式、四轮驱动、四轮转向; | 整机结构型式：自走式；整机驱动型式：四轮驱动；整机转向型式：四轮转向；整机外形尺寸：4135×1940×2755mm；整机喷杆长度：10020mm；最小离地间隙：1065mm；药箱容积：500L；轴距：1500mm；发动机型号：E3112-J06型；制造商：井关农机株式会社；发动机结构型式：立式水冷3缸4冲程；发动机标定功率：16.3kW；发动机标定转速：2600r/min；国家排放第三阶段 | 13000元 | 16.3 | 购机补贴(通用类) | 2020281401000028 | 2025-11-01 | 湖北省 | 评阅通过 | 评审一：通过 评审二：通过 复评员：未审 | 评审一：通过 评审二：通过 复评员：
田间管理机械 | 植保机械 | 喷杆喷雾机 | 18-50马力自走式四轮转向喷杆喷雾机 | 青州市丰园农业装备有限公司 | 喷杆式喷雾机 | 3WPZ-600A型自走式喷杆喷雾机 | 柴油机型号：ZN390B，功率：26.5kW；转速：2400r/min;制造商：常柴股份有限公司；排放标准：第Ⅲ阶段。 | 功率:36马力;药箱容积:700L;喷杆长度:10.5m;离地间隙:1.1m;型式:自走式、四轮驱动、四轮转向; | 结构型式：自走式；工作压力（MPa)：0.2-0.4；驱动型式：四轮驱动；转向形式：四轮转向；外形尺寸（mm)：4450×1820×2300；喷杆长度 ：10500mm；最小离地间隙：1100mm;发动机名称：柴油机；发动机结构型式：三缸、水冷、四冲程；发动机标定功率/转速：26.5Kw/2400(r/min)；液(气)泵结构型式：隔膜泵；液泵额定压力：0-2.5MPa ；液泵额定流量60L/min；药箱容积：700L；药箱材质:塑料；喷杆折叠型式：液压 ；喷杆升降型式：液压；轴距：2250mm；前最大轮距：1540mm；后最大轮距：1540mm；前轮外径：900mm；前轮胎宽：120mm；前轮轮胎型式：充气轮胎；后轮外径：900mm；后轮胎宽：120mm；后轮轮胎型式：充气轮胎；限压安全装置结构型式：弹簧式；限压安全装置限定压力≤0.48MPa；限压安全装置生产方式：采购；喷杆材质：不锈钢；喷杆允许最大工作压力：≤0.6MPa；喷杆生产方式：采购；承压软管材质：塑料；承压软管允许最大工作压力：≤0.6MPa；蓄电池类型：铅酸免维护蓄电池； 蓄电池容量80Ah；蓄电池标称电压（V)：24（12×2串联）； | 13000元 | 26.5 | 购机补贴(通用类) | 2017041401000048 | 2022-08-01 | 山东省 | 评阅通过 | 评审一：通过 评审二：通过 复评员：未审 | 评审一：通过 评审二：通过 复评员：
田间管理机械 | 植保机械 | 喷杆喷雾机 | 18-50马力自走式四轮转向喷杆喷雾机 | 青州市丰园农业装备有限公司 | 喷杆式喷雾机 | 3WPZ-500B型自走式喷杆喷雾机 | 柴油机型号：L28，功率：18kW ，转速：2200r/min;制造商：常柴股份有限公司；；排放标准：第Ⅲ阶段。 | 功率:24马力;药箱容积:500L;喷杆长度:11.2m;离地间隙:1m;型式:自走式、四轮驱动、四轮转向; | 结构型式：自走式；工作压力（MPa)：0.2-0.4；驱动型式：四轮驱动；转向形式：四轮转向；外形尺寸（mm)：4450×1790×2180；喷杆长度 ：11200mm；最小离地间隙：1000mm;发动机名称：柴油机；发动机结构型式：单缸、水冷、四冲程；发动机标定功率/转速：18Kw/2200(r/min)；液(气)泵结构型式：隔膜泵；液泵额定压力：0-2.5MPa ；液泵额定流量60L/min；药箱容积：500L；药箱材质:塑料；喷杆折叠型式：液压 ；喷杆升降型式：液压；轴距：2200mm；前最大轮距：1540mm；后最大轮距：1540mm；前轮外径：900mm；前轮胎宽：120mm；前轮轮胎型式：充气轮胎；后轮外径：900mm；后轮胎宽：120mm；后轮轮胎型式：充气轮胎；限压安全装置结构型式：弹簧式；限压安全装置限定压力≤0.48MPa；喷杆材质：不锈钢；喷杆允许最大工作压力：≤0.6MPa；承压软管材质：塑料；承压软管允许最大工作压力：≤0.6MPa；蓄电池类型：铅酸免维护蓄电池； 蓄电池容量80Ah；蓄电池标称电压（V)：24（12×2串联）； | 13000元 | 18 | 购机补贴(通用类) | 2017041401000048 | 2022-08-01 | 山东省 | 评阅通过 | 评审一：通过 评审二：通过 复评员：未审 | 评审一：通过 评审二：通过 复评员：
田间管理机械 | 植保机械 | 喷杆喷雾机 | 50-100马力自走式四轮转向喷杆喷雾机 | 青州炜锋车桥有限公司 | 喷杆式喷雾机 | 3WPZ-1000型自走式喷杆喷雾机 | 名称：四缸水冷四冲程柴油机；型号：YN4H055-30VE；功率/转速：36.8kW/2400r/min；生产厂家：山东云内动力有限责任公司；排放阶段：国三 | 形式:自走式、四轮驱动、四轮转向;功率:50.048马力;药箱容积:1000L;喷杆长度:16.5m;离地间隙:0.94m; | 36.8KW（50.048马力）；自走式，四轮驱动，四轮转向；离地间隙：（mm）:940;外形尺寸：4550*1800*2500；药箱容量（L）：1000；工作压力：（MPa）:0.3-0.5;喷杆长度（mm）:16500；液泵结构形式：齿轮泵；液泵额定压力：（MPa）:0.3-2.0；液泵额定流量（L/min）:60;轴距（mm）:2320;前后轮最大轮距：（mm）：1510/1510；前轮外径：930mm;前轮胎宽：120mm;后轮外径：930mm；后轮胎宽：120mm;前/后轮胎型式：充气橡胶轮。 | 16000元 | 36.8 | 购机补贴(通用类) | 2018281401000014 | 2023-02-26 | 山东省 | 评阅通过 | 评审一：通过 评审二：通过 复评员：未审 | 评审一：通过 评审二：通过 复评员：
田间管理机械 | 植保机械 | 喷杆喷雾机 | 50-100马力自走式四轮转向喷杆喷雾机 | 青州市沃龙植保机械有限公司 | 喷杆式喷雾机 | 3WPZ-700型自走式喷杆喷雾机 | 发动机型号：4B5-50V32；功率/转速：36.8/2400kW/min；制造商：安徽全柴动力股份有限公司；排放阶段：国三 | 形式:自走式、四轮驱动、四轮转向;功率:50马力;药箱容积:700L;喷杆长度:10.4m;离地间隙:0.96m; | 整机产品品目：喷杆喷雾机；整机结构型式：自走式；整机工作压力（MPa）：0.3-0.5；整机驱动型式：四轮驱动；整机转向型式：四轮转向；整机外形尺寸（mm）：4600×1670×2550；整机喷杆长度（mm）：10400；整机喷幅/水平射程（mm）：11500；最小离地间隙（mm）：960；整机限压安全装置：有；发动机或电动机名称：柴油机；发动机或电动机结构型式：四缸四冲程水冷；发动机或电动机标定功率（kW）：36.8；发动机或电动机标定转速（r/min）：2400；液（气）泵/电机泵结构型式：齿轮泵；液泵/电机泵额定压力（MPa）：0.3-2.0；液泵/电机泵额定流量（L/min）：60；药箱容积（L）：700；药箱材质：塑料；空气室（储压容器）材质：不锈钢；空气室（储压容器）质量（g）：230；空气室（储压容器）安装位置：外置；限压安全装置结构型式：弹簧式；限压安全装置限定压力（MPa）：≤0.6；喷杆材质：不锈钢；喷杆允许最大工作压力（MPa）：0.75；承压管材质：橡胶；承压管允许最大工作压力（MPa）：0.75；蓄电池类型：铅酸免维护；蓄电池容量（Ah）：80×2；蓄电池标称电压（V）：12×2； | 16000元 | 36.8 | 购机补贴(通用类) | 2017281401000031 | 2022-09-29 | 山东省 | 评阅通过 | 评审一：通过 评审二：通过 复评员：未审 | 评审一：通过 评审二：通过 复评员：
田间管理机械 | 植保机械 | 喷杆喷雾机 | 50-100马力自走式四轮转向喷杆喷雾机 | 青州市沃龙植保机械有限公司 | 喷杆式喷雾机 | 3WPZ-1200A型自走式喷杆喷雾机 | 发动机型号：4B5-50V32；功率/转速：36.8/2400kW/min；制造商：安徽全柴动力股份有限公司；排放阶段：国三 | 形式:自走式、四轮驱动、四轮转向;功率:50马力;药箱容积:1200L;喷杆长度:17.6m;离地间隙:1.21m; | 产品型号、规格及名称：3WPZ-1200A型自走式喷杆喷雾机;品目：喷杆喷雾机；结构型式：自走式；外形尺寸（mm）：4500x2100x2900;工作压力（Mpa）：0.3-0.5；驱动型式：四轮驱动；转向型式：四轮转向；喷杆长度（mm）：17600；喷杆折叠型式：液压；喷杆升降型式：液压；最小离地间隙（mm）1210；驾驶室型式：无；轴距（mm）：2540；前最大轮距（mm）：2000；后最大轮距（mm）：2000；前轮外径（mm）：1450；前轮胎宽（mm）：140；前轮轮胎型式：充气轮胎；后轮外径（mm）：1450；后轮胎宽（mm）：140；后轮轮胎型式：充气轮胎；配套动力名称：柴油机；配套动力结构型式：四缸、直列、水冷、四冲程；配套动力标定功率（kW）：36.8；配套动力标定转速（r/min）：2400；液泵结构型式：齿轮泵；液泵额定压力（Mpa）：0.3-2.0；液泵额定流量（L/min）：60；药箱材质：聚乙烯；药箱容积（L）：1200；药箱成型工艺：注塑；空气室材质：不锈钢；空气室质量（g）：251；空气室安装位置：外置；限压安全装置结构型式：机械限位式；限压安全装置限定压力（Mpa）：≤0.6;喷杆材质：不锈钢；喷射部件最高允许工作压力（Mpa）：0.75；承压管材质：塑料；承压管允许最大工作压力（Mpa）：0.75；蓄电池类型：（铅酸）免维护蓄电池；蓄电池容量（Ah）：80；蓄电池标称电压（V）：12x2（两只串联）。 | 16000元 | 36.8 | 购机补贴(通用类) | 2017281401000031 | 2022-09-29 | 山东省 | 评阅通过 | 评审一：通过 评审二：通过 复评员：未审 | 评审一：通过 评审二：通过 复评员：
田间管理机械 | 植保机械 | 喷杆喷雾机 | 50-100马力自走式四轮转向喷杆喷雾机 | 青州上力机械科技有限公司 | 喷杆式喷雾机 | 3WPZ-800型自走式喷杆喷雾机 | 发动机型号:4B2-50V32、功率:36.8kW（50.048马力）、转速：2400r/min 制造商：安徽全柴动力股份有限公司、排放阶段：达到国家第三阶段排放标准 | 形式:自走式、四轮驱动、四轮转向;功率:50.048马力;药箱容积:800L;喷杆长度:10.4m;离地间隙:0.98m; | 产品品目：喷杆喷雾机 产品结构型式：自走式、四轮转向、四轮驱动 发动机名称、结构型式：柴油机、四缸四冲程水冷 发动机功率/转速：36.8kW（50.048马力）/2400r/min 发动机排放标准：达到国家第三阶段排放标准 药箱容量：800L 离地间隙：0.98m 喷杆长度：10.4m | 16000元 | 36.8 | 购机补贴(通用类) | 2017281401000040 | 2022-11-24 | 山东省 | 评阅通过 | 评审一：通过 评审二：通过 复评员：未审 | 评审一：通过 评审二：通过 复评员：
田间管理机械 | 植保机械 | 喷杆喷雾机 | 50-100马力自走式四轮转向喷杆喷雾机 | 青州市万佳机械科技股份有限公司 | 喷杆式喷雾机 | 3WPZ-1000LL型自走式喷杆喷雾机 | 发动机型号：4B2-50V32； 标定功率：36.8kW； 制造商：安徽全柴动力股份有限公司； 排放阶段：国三 | 形式:自走式、四轮驱动、四轮转向;功率:50马力;药箱容积:1000L;喷杆长度:14m;离地间隙:1.08m; | 功率：50马力（36.8kW）；形式：自走式，四轮驱动、四轮转向；配套动力型号：4B2-50V32； 排放标准：国三；药箱容量：1000L；最小离地间隙1080mm；整机工作压力：0.2-0.4MPa；喷杆长度：14000mm；限压安全装置限定压力：≤0.48MPa；配套动力名称：柴油机；配套动力结构型式：四缸水冷四冲程；配套动力标定转速：2400r/min；配套泵型式：隔膜泵；配套泵额定压力：0-2.5MPa；配套泵额定流量:60L/min | 16000元 | 36.8 | 购机补贴(通用类) | 2016041401000107 | 2021-11-07 | 山东省 | 评阅通过 | 评审一：通过 评审二：通过 复评员：未审 | 评审一：通过 评审二：通过 复评员：
田间管理机械 | 植保机械 | 喷杆喷雾机 | 50-100马力自走式四轮转向喷杆喷雾机 | 山东保利田农业装备有限公司 | 喷杆式喷雾机 | 3WPZ-1000G型自走式喷杆喷雾机 | 名称：四缸水冷四冲程柴油机；型号：YN4H055-30VE；功率/转速：36.8KW/2400r/min;生产厂家：山东云内动力有限责任公司；排放阶段：国三 | 形式:自走式、四轮驱动、四轮转向;功率:50.048马力;药箱容积:1000L;喷杆长度:16.5m;离地间隙:0.94m; | 36.8KW（50.048马力）；自走式，四轮驱动，四轮转向；离地间隙：（mm）:940;外形尺寸：4540*1850*2580；药箱容量（L）：1000；工作压力：（MPa）:0.3-0.5;喷杆长度（mm）:16500；液泵结构形式：隔膜泵；液泵额定压力：（MPa）:0-2.5；液泵额定流量（L/min）:60;轴距（mm）:2370;前后轮最大轮距：（mm）：1540/1540；前轮外径：930mm;前轮胎宽：120mm;后轮外径：930mm；后轮胎宽：120mm;前/后轮胎型式：充气橡胶轮。 | 16000元 | 36.8 | 购机补贴(通用类) | 2018281401000052 | 2023-09-13 | 山东省 | 评阅通过 | 评审一：通过 评审二：通过 复评员：未审 | 评审一：通过 评审二：通过 复评员：
田间管理机械 | 植保机械 | 喷杆喷雾机 | 50-100马力自走式四轮转向喷杆喷雾机 | 青州市万佳机械科技股份有限公司 | 喷杆式喷雾机 | 3WPZ-800L型自走式喷杆喷雾机 | 发动机型号：4B2-50V32； 标定功率：36.8kW； 制造商：安徽全柴动力股份有限公司； 排放阶段：国三 | 形式:自走式、四轮驱动、四轮转向;功率:50马力;药箱容积:800L;喷杆长度:12m;离地间隙:1m; | 功率：50马力（36.8kW）；形式：自走式，四轮驱动、四轮转向；配套动力型号：4B2-50V32； 排放标准：国三；药箱容量：800L；最小离地间隙1000mm；整机工作压力：0.2-0.4MPa；喷杆长度：12000mm；限压安全装置限定压力：≤0.48MPa；配套动力名称：柴油机；配套动力结构型式：四缸水冷四冲程；配套动力标定转速：2400r/min；配套泵型式：隔膜泵；配套泵额定压力：0-2.5MPa；配套泵额定流量:60L/min | 16000元 | 36.8 | 购机补贴(通用类) | 2016041401000107 | 2021-11-07 | 山东省 | 评阅通过 | 评审一：通过 评审二：通过 复评员：未审 | 评审一：通过 评审二：通过 复评员：
田间管理机械 | 植保机械 | 喷杆喷雾机 | 50-100马力自走式四轮转向喷杆喷雾机 | 山东牧阳农业科技有限公司 | 喷杆式喷雾机 | 3WPZ-800L型自走式喷杆喷雾机 | 发动机型号：4B2-50V32； 标定功率：36.8kW； 制造商：安徽全柴动力股份有限公司； 排放阶段：国三 | 形式:自走式、四轮驱动、四轮转向;功率:50马力;药箱容积:800L;喷杆长度:12m;离地间隙:1m; | 功率：50马力（36.8kW）；形式：自走式，四轮驱动、四轮转向；配套动力型号：4B2-50V32； 排放标准：国三；药箱容量：800L；最小离地间隙1000mm；整机工作压力：0.2-0.4MPa；喷杆长度：12000mm；限压安全装置限定压力：≤0.48MPa；配套动力名称：柴油机；配套动力结构型式：四缸水冷四冲程；配套动力标定转速：2400r/min；配套泵型式：隔膜泵；配套泵额定压力：0-2.5MPa；配套泵额定流量:60L/min | 16000元 | 36.8 | 购机补贴(通用类) | 2017281401000016 | 2022-07-30 | 山东省 | 评阅通过 | 评审一：通过 评审二：通过 复评员：未审 | 评审一：通过 评审二：通过 复评员：
田间管理机械 | 植保机械 | 喷杆喷雾机 | 50-100马力自走式四轮转向喷杆喷雾机 | 山东保利田农业装备有限公司 | 喷杆式喷雾机 | 3WPZ-700W型自走式喷杆喷雾机 | 名称：四缸水冷四冲程柴油机；型号：YN4H055-30VE；功率/转速：36.8KW/2400r/min;生产厂家：山东云内动力有限责任公司；排放阶段：国三 | 形式:自走式、四轮驱动、四轮转向;功率:50.048马力;药箱容积:700L;喷杆长度:11m;离地间隙:0.94m; | 36.8KW（50.048马力）；自走式，四轮驱动，四轮转向；离地间隙：（mm）:940;外形尺寸：4900*1860*2390；药箱容量（L）：700；工作压力：（MPa）:0.3-0.5;喷杆长度（mm）:11000；液泵结构形式：齿轮式高压喷雾泵；液泵额定压力：（MPa）:0.3-2.0；液泵额定流量（L/min）:60;轴距（mm）:2440;前后轮最大轮距：（mm）：1520/1520；前轮外径：930mm;前轮胎宽：120mm;后轮外径：930mm；后轮胎宽：120mm;前/后轮胎型式：充气橡胶轮。 | 16000元 | 36.8 | 购机补贴(通用类) | 2018281401000052 | 2023-09-13 | 山东省 | 评阅通过 | 评审一：通过 评审二：通过 复评员：未审 | 评审一：通过 评审二：通过 复评员：
田间管理机械 | 植保机械 | 喷杆喷雾机 | 50-100马力自走式四轮转向喷杆喷雾机 | 青州炜锋车桥有限公司 | 喷杆式喷雾机 | 3WPZ-700W型自走式喷杆喷雾机 | 名称：四缸水冷四冲程柴油机；型号：YN4H055-30VE；功率/转速：36.8KW/2400r/min;生产厂家：山东云内动力有限责任公司；排放阶段：国三 | 形式:自走式、四轮驱动、四轮转向;功率:50.048马力;药箱容积:700L;喷杆长度:11m;离地间隙:0.94m; | 36.8KW（50.048马力）；自走式，四轮驱动，四轮转向；离地间隙：（mm）:940;外形尺寸：4900*1860*2390；药箱容量（L）：700；工作压力：（MPa）:0.3-0.5;喷杆长度（mm）:11000；液泵结构形式：齿轮式高压喷雾泵；液泵额定压力：（MPa）:0.3-2.0；液泵额定流量（L/min）:60;轴距（mm）:2440;前/后轮最大轮距：（mm）：1520/1520；前轮外径：930mm;前轮胎宽：120mm;后轮外径：930mm；后轮胎宽：120mm;前/后轮胎型式：充气轮胎。 | 16000元 | 36.8 | 购机补贴(通用类) | 2018281401000014 | 2023-02-26 | 山东省 | 评阅通过 | 评审一：通过 评审二：通过 复评员：未审 | 评审一：通过 评审二：通过 复评员：
田间管理机械 | 植保机械 | 喷杆喷雾机 | 50-100马力自走式四轮转向喷杆喷雾机 | 青州炜锋车桥有限公司 | 喷杆式喷雾机 | 3WPZ-1000G型自走式喷杆喷雾机 | 名称：四缸水冷四冲程柴油机；型号：YN4H055-30VE；功率/转速：36.8KW/2400r/min;生产厂家：山东云内动力有限责任公司；排放阶段：国三 | 形式:自走式、四轮驱动、四轮转向;功率:50.048马力;药箱容积:1000L;喷杆长度:16.5m;离地间隙:0.94m; | 36.8KW（50.048马力）；自走式，四轮驱动，四轮转向；离地间隙：（mm）:940;外形尺寸：4540*1850*2580；药箱容量（L）：1000；工作压力：（MPa）:0.3-0.5;喷杆长度（mm）:16500；液泵结构形式：隔膜泵；液泵额定压力：（MPa）:0-2.5；液泵额定流量（L/min）:60;轴距（mm）:2370;前/后轮最大轮距：（mm）：1540/1540；前轮外径：930mm;前轮胎宽：120mm;后轮外径：930mm；后轮胎宽：120mm;前/后轮胎型式：充气轮胎。 | 16000元 | 36.8 | 购机补贴(通用类) | 2018281401000014 | 2023-02-26 | 山东省 | 评阅通过 | 评审一：通过 评审二：通过 复评员：未审 | 评审一：通过 评审二：通过 复评员：
田间管理机械 | 植保机械 | 喷杆喷雾机 | 50-100马力自走式四轮转向喷杆喷雾机 | 山东永佳动力股份有限公司 | 喷杆式喷雾机 | 3WPZ-800型自走式喷杆喷雾机 | 1、发动机型号：4B5-50V32，四缸水冷柴油发动机；2、标定功率/转速：36.8KW/2400r/min；3、马力：50马力；4、制造商：安徽全柴动力股份有限公司；5、排放阶段：国III排放；6、对应功率段：18KW≤Pmax＜37KW GB20891-2014. | 形式:自走式、四轮驱动、四轮转向;功率:50马力;药箱容积:800L;喷杆长度:17m;离地间隙:1.11m; | 整机产品品目/喷杆喷雾机 整机结构型式/自走式 整机工作压力MPa / 0.3-0.5 整机驱动型式/四轮 整机转向型式/四轮 整机外形尺寸mm / 4650*2200*2980 整机喷杆长度mm / 17000 最小离地间隙mm / 1110 整机限压安全装置/有 喷杆折叠型式/液压 喷杆升降型式/液压 驾驶室型式/简易式 轴距mm / 2200 前最大轮距mm / 1780 后最大轮距mm / 1780 前轮外径mm / 1150 前轮胎宽mm / 135 前轮轮胎型式/充气轮胎 后轮外径mm / 1150 后轮胎宽mm / 135 后轮轮胎型式/充气轮胎 发动机或电动机名称/柴油机 发动机或电动机结构型式/四缸水冷四冲程 发动机或电动机标定功率/转速kW/(r/min) / 36.8/2400 液(气)泵/电机泵结构型式/三缸柱塞泵 液泵/电机泵额定压力MPa / 2.5-4 液泵/电机泵额定流量L/min / 36-81 液泵/电机泵柱塞（活塞）直径mm / 34 药箱容积L / 800 药箱材质/玻璃钢 限压安全装置结构型式/弹簧式 限压安全装置限定压力MPa / ≤0.6 喷杆材质/不锈钢 喷杆允许最大工作压力MPa / 4 承压软管材质/塑料 承压软管允许最大工作压力MPa / 4 蓄电池类型/铅酸 蓄电池容量Ah / 120 蓄电池标称电压V / 12 | 16000元 | 36.8 | 购机补贴(通用类) | 2015041401000060 | 2025-04-25 | 山东省 | 评阅通过 | 评审一：通过 评审二：通过 复评员：未审 | 评审一：通过 评审二：通过 复评员：
田间管理机械 | 植保机械 | 喷杆喷雾机 | 50-100马力自走式四轮转向喷杆喷雾机 | 山东永佳动力股份有限公司 | 喷杆式喷雾机 | 3WPZ-800A型自走式喷杆喷雾机 | 1、发动机型号：4B5-50V32，四缸水冷柴油发动机；2、标定功率/转速：36.8KW/2400r/min；3、马力：50马力；4、制造商：安徽全柴动力股份有限公司；5、排放阶段：国III排放；6、对应功率段：18KW≤Pmax＜37KW GB20891-2014. | 形式:自走式、四轮驱动、四轮转向;功率:50马力;药箱容积:800L;喷杆长度:17m;离地间隙:1.11m; | 整机产品品目/喷杆喷雾机 整机结构型式/自走式 整机工作压力MPa / 0.3-0.5 整机驱动型式/四轮 整机转向型式/四轮 整机外形尺寸mm / 4850*2150*2950 整机喷杆长度mm / 17000 最小离地间隙mm / 1110 整机限压安全装置/有 喷杆折叠型式/液压 喷杆升降型式/液压 驾驶室型式/简易式 轴距mm / 2200 前最大轮距mm / 1780 后最大轮距mm / 1780 前轮外径mm / 1150 前轮胎宽mm / 135 前轮轮胎型式/充气轮胎 后轮外径mm / 1150 后轮胎宽mm / 135 后轮轮胎型式/充气轮胎 发动机或电动机名称/柴油机 发动机或电动机结构型式/四缸、水冷、四冲程 发动机或电动机标定功率/转速kW/(r/min) / 36.8/2400 发动机或电动机工作电压V / 12 液(气)泵/电机泵结构型式/三缸泵 液泵/电机泵额定压力MPa / 2.5-4 液泵/电机泵额定流量L/min / 36-81 液泵/电机泵柱塞（活塞）直径mm / 34 药箱容积L / 800 药箱材质/玻璃钢 药箱成型工艺/玻璃钢 限压安全装置结构型式/弹簧式 限压安全装置限定压力MPa / ≤0.6 喷杆材质/不锈钢 喷杆允许最大工作压力MPa / 4 承压软管材质/塑料 承压软管允许最大工作压力MPa / 4 蓄电池类型/铅酸 蓄电池容量Ah / 120 蓄电池标称电压V / 12 | 16000元 | 36.8 | 购机补贴(通用类) | 2015041401000060 | 2025-04-25 | 山东省 | 评阅通过 | 评审一：通过 评审二：通过 复评员：未审 | 评审一：通过 评审二：通过 复评员：
田间管理机械 | 植保机械 | 喷杆喷雾机 | 50-100马力自走式四轮转向喷杆喷雾机 | 山东永佳动力股份有限公司 | 喷杆式喷雾机 | 3WPZ-800B型自走式喷杆喷雾机 | 配套动力型号：4B5-50V32；制造商：安徽全柴动力股份有限公司；标定功率(kW)：36.8；标定转速（r/min）：2400；排放标准：第三阶段。 | 形式:自走式、四轮驱动、四轮转向;功率:50马力;药箱容积:800L;喷杆长度:10.5m;离地间隙:1.1m; | 整机产品品目/喷杆喷雾机 整机结构型式/自走式 整机工作压力MPa / 0.3-0.5 整机驱动型式/四轮驱动 整机转向型式/四轮转向 整机外形尺寸mm / 4450X2300X2900 整机喷杆长度mm / 10500 最小离地间隙mm / 1100 整机限压安全装置/有 喷杆折叠型式/电动折叠 喷杆升降型式/电动升降 轴距mm / 2200 前最大轮距mm / 1780 后最大轮距mm / 1780 前轮外径mm / 1150 前轮胎宽mm / 100 前轮轮胎型式/实心橡胶轮胎 后轮外径mm / 1150 后轮胎宽mm / 100 后轮轮胎型式/实心橡胶轮胎 发动机或电动机名称/柴油机 发动机或电动机结构型式/四缸水冷四冲程 发动机或电动机标定功率/转速kW/(r/min) / 36.8/2400 发动机或电动机工作电压V /12 液(气)泵/电机泵结构型式/三缸柱塞泵 液泵/电机泵额定压力MPa / 2.5-4 液泵/电机泵额定流量L/min / 36-81 液泵/电机泵柱塞（活塞）直径mm / 34 药箱容积L / 800 药箱材质/塑料 限压安全装置结构型式/弹簧式 限压安全装置限定压力MPa / ≤0.6 喷杆材质/不锈钢+塑料 喷杆允许最大工作压力MPa / 4 承压软管材质/塑料 承压软管允许最大工作压力MPa / 4 开关组合生产方式/塑料 蓄电池类型/免维护铅酸蓄电池 蓄电池容量Ah / 120 蓄电池标称电压V / 12 | 16000元 | 36.8 | 购机补贴(通用类) | 2015041401000060 | 2025-04-25 | 山东省 | 评阅通过 | 评审一：通过 评审二：通过 复评员：未审 | 评审一：通过 评审二：通过 复评员：
田间管理机械 | 植保机械 | 喷杆喷雾机 | 50-100马力自走式四轮转向喷杆喷雾机 | 青州正吉机械有限公司 | 喷杆式喷雾机 | 3WPZ-700型自走式喷杆喷雾机 | 发动机型号：4B2-50V32 功率：36.8/2400KW/(r/min) 制造商：安徽全柴动力股份有限公司 排放阶段：国家第三阶段 | 形式:自走式、四轮驱动、四轮转向;功率:50.04马力;药箱容积:700L;喷杆长度:12m;离地间隙:0.9m; | 型式：自走式；规格型号：3WPZ-700;外形尺寸4600×12000×2465（0.9米充气轮）4600×12000×2565（1.1米实心轮）4600×12000×2600（1.17米充气轮）4600×12000×2660（1.22米实心轮）；运输状态：5460×1800×2465（0.9米充气轮）5460×1800×2565（1.1米实心轮）5460×1800×2600（1.17米充气轮）5460×1800×2660（1.22米实心轮mm：运输状态：5460×1800×2465（0.9米充气轮）5460×1800×2565（1.1米实心轮）5460×1800×2600（1.17米充气轮）5460×1800×2660（1.22米实心轮）；药箱容量：700L;喷杆作业常用工作压力：0.5-0.8MPa；喷头型式：扇形；喷杆升降机构型式：液压升降；折叠机构型式：液压折叠；喷杆长度：12m；配套动力：名称结构形式：四缸水冷四冲程 柴油机；标定功率/转速36.8/2400kw/（r/min）；配套泵：型式：三缸柱塞泵，工作压力：2.0-4.0MPa，流量22-30L/min；离地间隙mm：900（0.9米充气轮）/1000（1.1米实心轮）/1030（1.17米充气轮）/1090（1.22米实心轮）；轴距mm：2315；前/后最大轮距mm：1550；前/后轮胎规格mm：前轮外径：900（0.9米充气轮）/1100（1.1米实心轮）/1170（1.17米充气轮）/1220（1.22米实心轮）前轮胎宽：110（0.9米充气轮）/88（1.1米实心轮）/140（1.17米充气轮）/88（1.22米实心轮）；后轮外径：900（0.9米充气轮）/1100（1.1米实心轮）/1170（1.17米充气轮）/1220（1.22米实心轮）；后轮胎宽：110（0.9米充气轮）/88（1.1米实心轮）/140（1.17米充气轮）/88（1.22米实心轮）；前/后轮胎型式：充气轮/实心轮；制动器型式：鼓式；离合器型式：弹簧压盘式；驱动方式：四轮驱动，四轮转向；驾驶室：无。 | 16000元 | 36.8 | 购机补贴(通用类) | 2020281401000033 | 2025-12-12 | 山东省 | 评阅通过 | 评审一：通过 评审二：通过 复评员：未审 | 评审一：通过 评审二：通过 复评员：
田间管理机械 | 植保机械 | 喷杆喷雾机 | 50-100马力自走式四轮转向喷杆喷雾机 | 青州欧尚农业科技有限公司 | 喷杆式喷雾机 | 3WPZ-700M型自走式喷杆喷雾机 | 发动机型号：4B2-50V32 功率：36.8/2400KW/(r/min) 制造商：安徽全柴动力股份有限公司 排放阶段：国家第三阶段 | 形式:自走式、四轮驱动、四轮转向;功率:50.04马力;药箱容积:700L;喷杆长度:12m;离地间隙:0.9m; | 型式：自走式；规格型号：3WPZ-700M;外形尺寸mm：工作状态：4600×12000×2465（0.9米充气轮）4600×12000×2565（1.1米实心轮）4600×12000×2600（1.17米充气轮）4600×12000×2660（1.22米实心轮）；运输状态：5460×1800×2465（0.9米充气轮）5460×1800×2565（1.1米实心轮）5460×1800×2600（1.17米充气轮）5460×1800×2660（1.22米实心轮）；药箱容量：700L;喷杆作业常用工作压力：0.5-0.8MPa；喷头型式：扇形；喷杆升降机构型式：液压升降；折叠机构型式：液压折叠；喷杆长度：12m；配套动力：名称结构形式：四缸水冷四冲程 柴油机；标定功率/转速36.8/2400kw/（r/min）；配套泵：型式：三缸柱塞泵，工作压力：2.0-4.0MPa，流量22-30L/min；离地间隙mm：900（0.9米充气轮）/1000（1.1米实心轮）/1030（1.17米充气轮）/1090（1.22米实心轮）；轴距mm：2315；前/后最大轮距mm：1550；前/后轮胎规格mm：前轮外径：900（0.9米充气轮）/1100（1.1米实心轮）/1170（1.17米充气轮）/1220（1.22米实心轮）前轮胎宽：110（0.9米充气轮）/88（1.1米实心轮）/140（1.17米充气轮）/88（1.22米实心轮）；后轮外径：900（0.9米充气轮）/1100（1.1米实心轮）/1170（1.17米充气轮）/1220（1.22米实心轮）；后轮胎宽：110（0.9米充气轮）/88（1.1米实心轮）/140（1.17米充气轮）/88（1.22米实心轮）；前/后轮胎型式：充气轮/实心轮；制动器型式：鼓式；离合器型式：弹簧压盘式；驱动方式：四轮驱动，四轮转向；驾驶室：无。 | 16000元 | 36.8 | 购机补贴(通用类) | 2018281401000067 | 2023-12-12 | 山东省 | 评阅通过 | 评审一：通过 评审二：通过 复评员：未审 | 评审一：通过 评审二：通过 复评员：
田间管理机械 | 植保机械 | 喷杆喷雾机 | 50-100马力自走式四轮转向喷杆喷雾机 | 青州市富泽农业装备有限公司 | 喷杆式喷雾机 | 3WPZ-1000型自走式喷杆喷雾机 | 发动机型号：4L68；功率：36.8kW；转速：2400r/min；制造企业：常柴股份有限公司；排放阶段：国三 | 形式:自走式、四轮驱动、四轮转向;功率:50马力;药箱容积:1000L;喷杆长度:18m;离地间隙:0.96m; | 形式：自走式，功率：50马力，四轮驱动，四轮转向，整机喷杆长度;18000mm,最小离地间隙: 960mm,药箱容积1000L. | 16000元 | 36.8 | 购机补贴(通用类) | 2017281401000024 | 2022-08-20 | 山东省 | 评阅通过 | 评审一：通过 评审二：通过 复评员：未审 | 评审一：通过 评审二：通过 复评员：
田间管理机械 | 植保机械 | 喷杆喷雾机 | 50-100马力自走式四轮转向喷杆喷雾机 | 江苏沃得高新农业装备有限公司 | 喷杆式喷雾机 | 3WPZ-1000D型自走式喷杆喷雾机 | 发动机或电动机标定功率（kw）：58.8；转速（r/min）：2400；排放标准：第Ⅲ阶段。 | 功率:80马力;药箱容积:1000L;喷杆长度:20m;离地间隙:1.1m;型式:牵引式、自走式、四轮驱动、四轮转向; | 功率：80马力（58.8kW）；药箱容积（L）:1000；喷杆长度:20000mm;离地间隙:1100mm;形式：自走式、四轮驱动、四轮转向；外形尺寸（长×宽×高）（mm）：5300×1900×3000；喷杆折叠型式：液压折叠；喷杆升降型式：液压升降；轴距（mm）：2300。 | 16000元 | 58.8 | 购机补贴(通用类) | 2015041401000086 | 2025-08-24 | 江苏省 | 评阅通过 | 评审一：通过 评审二：通过 复评员：未审 | 评审一：通过 评审二：通过 复评员：
田间管理机械 | 植保机械 | 喷杆喷雾机 | 50-100马力自走式四轮转向喷杆喷雾机 | 邯郸市沃达丰农业药械有限公司 | 喷杆式喷雾机 | 3WZG800-12型自走式喷杆喷雾机 | 柴油机型号：4B2-50V32，标定功率：36.8KW，制造商：安徽全柴动力股份有限公司，排放阶段：国三排放。 | 功率:50马力;药箱容积:700L;喷杆长度:12m;离地间隙:0.91m;型式:自走式、四轮驱动、四轮转向; | 整机产品品目：喷杆喷雾机， 整机结构型式：自走式， 整机工作压力：0.3-0.5MPa， 整机驱动型式：四轮驱动， 整机转向型式：四轮转向， 整机外形尺寸：4300×1730×2430mm， 整机喷杆长度：12000mm， 最小离地间隙：910mm， 整机限压安全装置：有， 喷杆折叠型式：液压， 喷杆升降型式：液压， 驾驶室型式：无， 轴距：2300mm， 前最大轮距：1800（可调）， 后最大轮距：1800（可调）， 前轮外径：920mm， 前轮胎宽：110mm， 前轮轮胎型式：充气轮胎， 后轮外径：920mm， 后轮胎宽：110mm， 后轮轮胎型式：充气轮胎， 发动机或电动机名称：柴油机， 发动机或电动机结构型式：四缸四冲程， 发动机或电动机标定功率/转速：36.8/2400KW/（r/min）, 发动机或电动机生产方式：采购， 液(气)泵/电机泵结构型式：齿轮泵， 液泵/电机泵额定压力：2.0MPa， 液泵/电机泵额定流量：60L/min， 液泵/电机泵生产方式：采购， 药箱容积：700L， 药箱材质：塑料， 药箱生产方式：采购， 空气室（储压容器）材质：不锈钢， 空气室（储压容器）质量：220g， 空气室（储压容器）生产方式：采购， 限压安全装置结构型式：弹簧式， 限压安全装置限定压力：0.6MPa， 限压安全装置生产方式：采购， 喷杆材质：不锈钢， 喷杆生产方式：采购， 承压管材质：塑胶， 承压管允许最大工作压力：3MPa， 承压管生产方式：采购， 开关组合生产方式：采购。 蓄电池类型：铅酸蓄电池 蓄电池容量：80×2Ah， 蓄电池标称电压：12V， 蓄电池生产方式：采购 | 16000元 | 36.8 | 购机补贴(通用类) | 2011041401000128 | 2021-10-27 | 河北省 | 评阅通过 | 评审一：通过 评审二：通过 复评员：未审 | 评审一：通过 评审二：通过 复评员：
田间管理机械 | 植保机械 | 喷杆喷雾机 | 50-100马力自走式四轮转向喷杆喷雾机 | 青州市丰裕机械科技有限公司 | 喷杆式喷雾机 | 3WPZ-700B型自走式喷杆喷雾机 | 发动机型号：4B2-50V32；功率：36.8Kw；转速：2400r/min；制造商：安徽全柴动力股份有限公司；排放阶段：国三 | 功率:50马力;药箱容积:700L;喷杆长度:10m;离地间隙:0.95m;型式:自走式、四轮驱动、四轮转向; | 功率50马力（36.8KW）；药箱容积：700L；喷杆长度：10000mm（10m)；离地间隙：950mm(0.95m）；型式：自走式，四轮驱动、四轮转向；整机外形尺寸（mm）：4540×1840×2855；喷杆折叠形式：液压；喷杆升降形式：液压；轴距：2380mm；前最大轮距：1530mm；后最大轮距：1530mm；前轮外径：930mm；前轮胎宽：120mm；前轮轮胎型式：充气轮胎；后轮外径：930mm；后轮胎宽：120mm；后轮轮胎型式：充气轮胎；液泵结构型式：齿轮泵；液泵流量：60L/min;蓄电池类型：铅酸免维护蓄电池；蓄电池容量：80Ah | 16000元 | 36.8 | 购机补贴(通用类) | 2019281401000025 | 2024-09-03 | 山东省 | 评阅通过 | 评审一：通过 评审二：通过 复评员：未审 | 评审一：通过 评审二：通过 复评员：
田间管理机械 | 植保机械 | 喷杆喷雾机 | 50-100马力自走式四轮转向喷杆喷雾机 | 青州市丰裕机械科技有限公司 | 喷杆式喷雾机 | 3WPZ-700型自走式喷杆喷雾机 | 发动机型号：4B2-50V32，功率：36.8Kw；转速：2400r/min；制造商：安徽全柴动力股份有限公司；排放阶段：国三 | 功率:50马力;药箱容积:700L;喷杆长度:10m;离地间隙:1.1m;型式:自走式、四轮驱动、四轮转向; | 功率：50马力（36.8KW）；药箱容积：700L；喷杆长度：10000mm（10m)；离地间隙：1100mm（1.1m）；型式：自走式，四轮驱动、四轮转向；整机外形尺寸（mm）：4530×1840×2460；喷杆折叠形式：液压；喷杆升降形式：液压；轴距：2380mm；前最大轮距：1530mm；后最大轮距：1530mm；前轮外径：1220mm；前轮胎宽：90mm；后轮外径：1220mm；后轮胎宽：90mm；蓄电池类型：铅酸免维护蓄电池；蓄电池容量：80Ah | 16000元 | 36.8 | 购机补贴(通用类) | 2019281401000025 | 2024-09-03 | 山东省 | 评阅通过 | 评审一：通过 评审二：通过 复评员：未审 | 评审一：通过 评审二：通过 复评员：
田间管理机械 | 植保机械 | 喷杆喷雾机 | 50-100马力自走式四轮转向喷杆喷雾机 | 青州市丰裕机械科技有限公司 | 喷杆式喷雾机 | 3WPZ-1000A型自走式喷杆喷雾机 | 发动机型号：4B2-50V32，功率：36.8Kw；转速：2400r/min；制造商：安徽全柴动力股份有限公司；排放阶段：国三 | 功率:50马力;药箱容积:1000L;喷杆长度:16m;离地间隙:0.97m;型式:自走式、四轮驱动、四轮转向; | 功率：50马力（36.8KW）；药箱容积：:1000L；喷杆长度：16000mm（16m)；离地间隙：970mm(0.97m）；型式：自走式，四轮驱动、四轮转向；整机外形尺寸（mm）：4600×2000×2450；喷杆折叠形式：中间液压折叠两端手动折叠；喷杆升降形式：液压；轴距：2380mm；前最大轮距：1530mm；后最大轮距：1530mm；前轮外径：930mm；前轮胎宽：120mm；前轮轮胎型式：充气轮胎；后轮外径：930mm；后轮胎宽：120mm；后轮轮胎型式：充气轮胎；液泵结构型式：齿轮泵；液泵流量：80L/min;蓄电池类型：铅酸免维护蓄电池；蓄电池容量：80Ah | 16000元 | 36.8 | 购机补贴(通用类) | 2019281401000025 | 2024-09-03 | 山东省 | 评阅通过 | 评审一：通过 评审二：通过 复评员：未审 | 评审一：通过 评审二：通过 复评员：
田间管理机械 | 植保机械 | 喷杆喷雾机 | 50-100马力自走式四轮转向喷杆喷雾机 | 山东祥瑞农林科技有限公司 | 喷杆式喷雾机 | 3WPZ-700C型自走式喷杆喷雾机 | 柴油机型号：4B5-50V32；厂牌：全柴；制造厂名称：安徽全柴动力股份有限公司；发动机标定功率/转速：36.8/2400kW/(r/min)；排放标准：第三阶段。 | 功率:50马力;药箱容积:700L;喷杆长度: 17.16m;离地间隙:1.05m;型式:自走式、四轮驱动、四轮转向; | 整机结构型式： 自走式 ； (cx)整机驱动型式 ： 四轮驱动 ； (cx)整机转向型式 ： 四轮转向 ； 整机外形尺寸 mm： 5950×2010×2980 ； 整机喷杆长度 mm ：17160 ； (cx)最小离地间隙 mm ：1050 ； 药箱容积 ： 700 L； | 16000元 | 36.8 | 购机补贴(通用类) | 2019041401000072 | 2024-12-12 | 山东省 | 评阅通过 | 评审一：通过 评审二：通过 复评员：未审 | 评审一：通过 评审二：通过 复评员：
田间管理机械 | 植保机械 | 喷杆喷雾机 | 50-100马力自走式四轮转向喷杆喷雾机 | 青州市久保丰植保机械有限公司 | 喷杆式喷雾机 | 3WPZ-1000型自走式喷杆喷雾机 | 配套动力型号：4B2-50V32；制造商：安徽全柴动力股份有限公司；标定功率(kW)：36.8；标定转速（r/min）：2400；排放标准：第三阶段。 | 功率:50马力;药箱容积:1000L;喷杆长度:18.3m;离地间隙:1.02m;型式:自走式、四轮驱动、四轮转向; | 整机结构型式：自走式；整机工作压力（MPa）：0.2-0.4；整机驱动型式：四轮驱动；整机转向型式：四轮转向；整机外形尺寸（mm）：4650×1900×2500；整机喷杆长度（mm）：18300；最小离地间隙（mm）：1020；发动机名称：柴油机；发动机结构型式：四缸、水冷、四冲程；发动机标定功率/转速：36.8kW/2400（r/min）；液泵结构型式：隔膜泵；液泵额定流量（L/min）：100；药箱容积（L）：1000 | 16000元 | 36.8 | 购机补贴(通用类) | 2016041401000102 | 2021-11-02 | 山东省 | 评阅通过 | 评审一：通过 评审二：通过 复评员：未审 | 评审一：通过 评审二：通过 复评员：
田间管理机械 | 植保机械 | 喷杆喷雾机 | 50-100马力自走式四轮转向喷杆喷雾机 | 青州市奥森农业装备有限公司 | 喷杆式喷雾机 | 3WSH-700G型自走式水旱两用喷杆喷雾机 | 配套动力型号：4B2-50V32；制造商：安徽全柴动力股份有限公司；标定功率(kW)：36.8；标定转速（r/min）：2400；排放标准：第三阶段。 | 功率:50马力;药箱容积:700L;喷杆长度:12m;离地间隙:0.95m;型式:自走式、四轮驱动、四轮转向; | 整机结构型式：自走式；整机工作压力（MPa）：0.2-0.4；整机驱动型式：四轮驱动；整机转向型式：四轮转向；整机外形尺寸（mm）：5400×1860×2400；整机喷杆长度（mm）：12000；最小离地间隙（mm）：950；发动机名称：柴油机；发动机结构型式：直列、水冷、四冲程；发动机标定功率/转速：36.8kW/2400（r/min）；液泵结构型式：隔膜泵；液泵额定流量（L/min）：60；药箱容积（L）：700 | 16000元 | 36.8 | 购机补贴(通用类) | 2012041401000061 | 2024-07-08 | 山东省 | 评阅通过 | 评审一：通过 评审二：通过 复评员：未审 | 评审一：通过 评审二：通过 复评员：
田间管理机械 | 植保机械 | 喷杆喷雾机 | 50-100马力自走式四轮转向喷杆喷雾机 | 青州市久保丰植保机械有限公司 | 喷杆式喷雾机 | 3WZ-700G型自走式喷杆喷雾机 | 配套动力型号：4B2-50V32；制造商：安徽全柴动力股份有限公司；标定功率(kW)：36.8；标定转速（r/min）：2400；排放标准：第三阶段。 | 功率:50马力;药箱容积:700L;喷杆长度:10m;离地间隙:0.95m;型式:自走式、四轮驱动、四轮转向; | 整机结构型式：自走式；整机工作压力（MPa）：0.2-0.4；整机驱动型式：四轮驱动；整机转向型式：四轮转向；整机外形尺寸（mm）：4500×1850×2400；整机喷杆长度（mm）：10000；最小离地间隙（mm）：950；发动机名称：柴油机；发动机结构型式：四缸、水冷、四冲程；发动机标定功率/转速：36.8kW/2400（r/min）；液泵结构型式：隔膜泵；液泵额定流量（L/min）：60；药箱容积（L）：700 | 16000元 | 36.8 | 购机补贴(通用类) | 2016041401000102 | 2021-11-02 | 山东省 | 评阅通过 | 评审一：通过 评审二：通过 复评员：未审 | 评审一：通过 评审二：通过 复评员：
田间管理机械 | 植保机械 | 喷杆喷雾机 | 50-100马力自走式四轮转向喷杆喷雾机 | 青州市一恒农业装备有限公司 | 喷杆式喷雾机 | 3WPZ-700G型自走式喷杆喷雾机 | 配套动力型号：4B2-50V32；制造商：安徽全柴动力股份有限公司；标定功率(kW)：36.8；标定转速（r/min）：2400；排放标准：第三阶段。 | 功率:50马力;药箱容积:700L;喷杆长度:10.3m;离地间隙:0.91m;型式:自走式、四轮驱动、四轮转向; | 整机结构型式：自走式；整机工作压力（MPa）：0.2-0.4；整机驱动型式：四轮驱动；整机转向型式：四轮转向；整机外形尺寸（mm）：4480×1640×2380；整机喷杆长度（mm）：10300；最小离地间隙（mm）：910；发动机名称：柴油机；发动机结构型式：四缸、直列、水冷、四冲程；发动机标定功率/转速：36.8kW/2400（r/min）；液泵结构型式：隔膜泵；液泵额定流量（L/min）：60；药箱容积（L）：700 | 16000元 | 36.8 | 购机补贴(通用类) | 2020041401000005 | 2025-01-19 | 山东省 | 评阅通过 | 评审一：通过 评审二：通过 复评员：未审 | 评审一：通过 评审二：通过 复评员：
田间管理机械 | 植保机械 | 喷杆喷雾机 | 50-100马力自走式四轮转向喷杆喷雾机 | 青州市利隆农业科技有限公司 | 喷杆式喷雾机 | 3WPZ-700型自走式喷杆喷雾机 | 发动机型号：4L68；功率：36.8kW；转速：2400r/min；制造企业：常柴股份有限公司；排放阶段：国三 | 功率:50马力;药箱容积:700L;喷杆长度:10.15m;离地间隙:0.98m;型式:自走式、四轮驱动、四轮转向; | 形式：自走式，功率：50马力，四轮驱动，四轮转向，整机喷杆长度;10150mm最小离地间隙: 980mm,药箱容积700L. | 16000元 | 36.8 | 购机补贴(通用类) | 2019281401000014 | 2024-05-19 | 山东省 | 评阅通过 | 评审一：通过 评审二：通过 复评员：未审 | 评审一：通过 评审二：通过 复评员：
田间管理机械 | 植保机械 | 喷杆喷雾机 | 50-100马力自走式四轮转向喷杆喷雾机 | 久润田（山东）智能科技有限公司 | 喷杆式喷雾机 | 3WPZ-700型自走式喷杆喷雾机 | 发动机型号：4B5-50V32,功率：36.8KW;制造商：安徽全柴动力股份有限公司；排放阶段:第三阶段 | 功率:50马力;药箱容积:700L;喷杆长度:12m;离地间隙:0.95m;型式:自走式、四轮驱动、四轮转向; | 50马力；整机结构型式：自走式；整机工作压力（MPa）：0.3～0.5；整机驱动型式：四轮驱动；整机转向型式：四轮转向；整机外形尺寸（mm）：4650×1800×2450；整机喷杆长度（mm）：12000；最小离地间隙（mm）：950；喷杆折叠型式：液压；喷杆升降型式；液压；轴距（mm）：2300；前/后最大轮距（mm）：1530；前/后轮外径（mm）：930；前/后轮胎宽（mm）：120；前/后轮轮胎型式：充气轮 胎；发动机或电动机名称：柴油机；发动机或电动机结构型式：四缸水冷四冲程；发动机或电动机标定功率（kW）；36.8；发动机或电动机标定转速（r/min）：2400；液（气）泵/电机泵结构型式：隔膜泵；液泵/电机泵额定压力（MPa）：0-2.5；液泵/电机泵额定流量（L/min）：60；药箱容积（L）：700； | 16000元 | 36.8 | 购机补贴(通用类) | 2020281401000027 | 2025-09-28 | 山东省 | 评阅通过 | 评审一：通过 评审二：通过 复评员：未审 | 评审一：通过 评审二：通过 复评员：
田间管理机械 | 植保机械 | 喷杆喷雾机 | 50-100马力自走式四轮转向喷杆喷雾机 | 青州市奥森农业装备有限公司 | 喷杆式喷雾机 | 3WPZ-1000型自走式喷杆喷雾机 | 配套动力型号：4B2-50V32；制造商：安徽全柴动力股份有限公司；标定功率(kW)：36.8；标定转速（r/min）：2400；排放标准：第三阶段。 | 功率:50马力;药箱容积:1000L;喷杆长度:18.3m;离地间隙:1.02m;型式:自走式、四轮驱动、四轮转向; | 整机结构型式：自走式；整机工作压力（MPa）：0.2-0.4；整机驱动型式：四轮驱动；整机转向型式：四轮转向；整机外形尺寸（mm）：4650×1900×2500；整机喷杆长度（mm）：18300；最小离地间隙（mm）：1020；发动机名称：柴油机；发动机结构型式：四缸、水冷、四冲程；发动机标定功率/转速：36.8kW/2400（r/min）；液泵结构型式：隔膜泵；液泵额定流量（L/min）：100；药箱容积（L）：1000 | 16000元 | 36.8 | 购机补贴(通用类) | 2012041401000061 | 2024-07-08 | 山东省 | 评阅通过 | 评审一：通过 评审二：通过 复评员：未审 | 评审一：通过 评审二：通过 复评员：
田间管理机械 | 植保机械 | 喷杆喷雾机 | 50-100马力自走式四轮转向喷杆喷雾机 | 青州市奥森农业装备有限公司 | 自走式喷杆喷雾机 | 3WP-700 | 配套动力型号：4B2-50V32；制造商：安徽全柴动力股份有限公司；标定功率(kW)：36.8；标定转速（r/min）：2400；排放标准：第三阶段。 | 功率:50马力;药箱容积:700L;喷杆长度:11m;离地间隙:0.94m;型式:自走式、四轮驱动、四轮转向; | 型式：自走式；外形尺寸（运输状态）（mm）4765×1630×2500；药箱容量：700L；喷杆作业（整机作业）常用工作压力：0.2-0.4MPa；喷头型式：扇形雾防滴喷头；喷杆长度：11000mm；配套动力名称、结构型式：四缸水冷四冲程柴油机；配套动力标定功率/转速：36.8kW/2400（r/min）；配套泵型式：隔膜泵；配套泵流量：60L/min；离地间隙：940mm；驱动方式（自走式）：四轮驱动；转向型式：四轮转向 | 16000元 | 36.8 | 购机补贴(通用类) | 部20180368 | 2022-12-31 | 山东省 | 评阅通过 | 评审一：通过 评审二：通过 复评员：未审 | 评审一：通过 评审二：通过 复评员：
田间管理机械 | 植保机械 | 喷杆喷雾机 | 50-100马力自走式四轮转向喷杆喷雾机 | 青州市一恒农业装备有限公司 | 喷杆式喷雾机 | 3WPZ-1000型自走式喷杆喷雾机 | 配套动力型号：4B2-50V32；制造商：安徽全柴动力股份有限公司；标定功率(kW)：36.8；标定转速（r/min）：2400；排放标准：第三阶段。 | 功率:50马力;药箱容积:1000L;喷杆长度:18.3m;离地间隙:1.02m;型式:自走式、四轮驱动、四轮转向; | 整机结构型式：自走式；整机工作压力（MPa）：0.2-0.4；整机驱动型式：四轮驱动；整机转向型式：四轮转向；整机外形尺寸（mm）：4650×1900×2500；整机喷杆长度（mm）：18300；最小离地间隙（mm）：1020；发动机名称：柴油机；发动机结构型式：四缸、水冷、四冲程；发动机标定功率/转速：36.8kW/2400（r/min）；液泵结构型式：隔膜泵；液泵额定流量（L/min）：100；药箱容积（L）：1000 | 16000元 | 36.8 | 购机补贴(通用类) | 2020041401000005 | 2025-01-19 | 山东省 | 评阅通过 | 评审一：通过 评审二：通过 复评员：未审 | 评审一：通过 评审二：通过 复评员：
田间管理机械 | 植保机械 | 喷杆喷雾机 | 50-100马力自走式四轮转向喷杆喷雾机 | 江苏沃得高新农业装备有限公司 | 自走式喷杆喷雾机 | 3WPZ-700 | 发动机型号：4L68；制造商：常柴股份有限公司；标定功率（kw）：36.8；转速（r/min）：2400；排放标准：第Ⅲ阶段。 | 功率:50马力;药箱容积:700L;喷杆长度:10.1m;离地间隙:1.1m;型式:自走式、四轮驱动、四轮转向; | 标定功率：50马力（36.8kw）；药箱容量（L）：700；喷杆长度（mm）：10100；离地间隙（mm）：1100；形式：自走式、四轮驱动、四轮转向；喷幅（mm）：11500；发动机型号：常柴4L68（国Ⅲ排放标准）；转速（r/min）：2400；外形尺寸（长×宽×高）（mm）：4500×9800×3000（工作状态）/4500×1800×3000（运输状态）；配套喷头型式：扇形；喷杆升降机构型式：电动推杆；喷杆折叠机构型式：电动推杆；配套泵名称：三缸柱塞泵；配套泵流量（l/min）：26-40；制动器形式（自走式）：鼓式；离合器型式（自走式）：干式摩擦片式。 | 16000元 | 36.8 | 购机补贴(通用类) | 苏农机（2019）第（0258）号 | 2023-12-31 | 江苏省 | 评阅通过 | 评审一：通过 评审二：通过 复评员：未审 | 评审一：通过 评审二：通过 复评员：参数填写有误
田间管理机械 | 植保机械 | 喷杆喷雾机 | 50-100马力自走式四轮转向喷杆喷雾机 | 江苏沃得高新农业装备有限公司 | 喷杆式喷雾机 | 3WPZ-700A型自走式喷杆喷雾机 | 发动机型号：4L68；制造商：常柴股份有限公司；标定功率（kw）：36.8；转速（r/min）：2400；排放标准：第Ⅲ阶段。 | 形式:自走式、四轮驱动、四轮转向;功率:50马力;药箱容积:700L;喷杆长度:14.1m;离地间隙:1.1m; | 功率：50马力（36.8kW）；药箱容积：700L；喷杆长度：14100mm；离地间隙：1100mm；形式：自走式、四轮驱动、四轮转向 ：发动机型号：常柴4L68（国Ⅲ排放标准）；转速（r/min）：2400；外形尺寸（长×宽×高）（mm）：6150×1800×3000； | 16000元 | 36.8 | 购机补贴(通用类) | 2015041401000086 | 2025-08-24 | 江苏省 | 评阅通过 | 评审一：通过 评审二：通过 复评员：未审 | 评审一：通过 评审二：通过 复评员：
田间管理机械 | 植保机械 | 喷杆喷雾机 | 50-100马力自走式四轮转向喷杆喷雾机 | 康明斯（山东）智能装备股份有限公司 | 喷杆式喷雾机 | 3WPZ-1000B型自走式喷杆喷雾机 | 发动机型号：YN4H055-34VE；标定功率/转速KW/（r/min）：36.8/2400（50.04马力）；制造商：山东云内动力有限责任公司；排放标准：第三阶段，GB20891-2014国三柴油机。 | 形式:自走式、四轮驱动、四轮转向;功率:50.05马力;药箱容积:1000L;喷杆长度:17.8m;离地间隙:0.97m; | 型式：自走式；外形尺寸（mm）：4600×2000×2400；喷杆作业常用工作压力（MPa）：0.3-0.5；驱动形式：四轮驱动、四轮转向；喷杆长度（mm）：17800，喷杆折叠型式：液压折叠，喷杆升降型式：液压升降；最小离地间隙：（mm）：970；轴距（mm）：2250；前/后最大轮距（mm）：1540（1500-1800可调），前/后轮外径（mm）：950，前/后轮胎宽：（mm）：120，前/后轮轮胎型式：充气轮胎；限压安全装置结构形式：机械限位式，安全装置限定压力：≤0.6；配套动力：柴油机；柴油机结构形式：四缸、四冲程、直列、水冷；柴油机机标定功率/转速（KW/r/min）：36.8/2400；配套泵型式：齿轮式高压喷雾泵；配套泵压力（MPa）：0.3-2.0；配套泵流量（L/min）：60；药箱材质：聚乙烯；药箱容积（L）：1000；空气室材质：不锈钢；质量（g）：258；喷射部位喷杆材质：不锈钢；最高允许工作压力（MPa）：0.75；蓄电池类型：免维护蓄电池；蓄电池容量（Ah）：80（2只）；蓄电池标称电压（V）：12×2（2只串联） | 16000元 | 36.8 | 购机补贴(通用类) | 2020281401000025 | 2025-10-14 | 山东省 | 评阅通过 | 评审一：通过 评审二：通过 复评员：未审 | 评审一：通过 评审二：通过 复评员：
田间管理机械 | 植保机械 | 喷杆喷雾机 | 50-100马力自走式四轮转向喷杆喷雾机 | 青州炜锋车桥有限公司 | 喷杆式喷雾机 | 3WPZ-1000B型自走式喷杆喷雾机 | 柴油机：名称：四缸水冷四冲程柴油机；型号：YN4H055-30VE；功率/转速：36.8KW/2400r/min;生产厂家：山东云内动力有限责任公司；排放阶段：国三 | 形式:自走式、四轮驱动、四轮转向;功率:50.048马力;药箱容积:700+300L;喷杆长度:16.5m;离地间隙:0.93m; | 36.8KW（50.048马力）；自走式，四轮驱动，四轮转向；离地间隙：（mm）:930;外形尺寸：5200*1850*2400；药箱容量（L）：700+300；工作压力：（MPa）:0.3-0.5;喷杆长度（mm）:16500；液泵结构形式：齿轮泵；液泵额定压力：（MPa）:0.3-2.0；液泵额定流量（L/min）:60;轴距（mm）:2360;前后轮最大轮距：（mm）：1500/1500；前轮外径：930mm;前轮胎宽：120mm;后轮外径：930mm；后轮胎宽：120mm;前/后轮胎型式：充气橡胶轮。 | 16000元 | 36.8 | 购机补贴(通用类) | 2018281401000014 | 2023-02-26 | 山东省 | 评阅通过 | 评审一：通过 评审二：通过 复评员：未审 | 评审一：通过 评审二：通过 复评员：
田间管理机械 | 植保机械 | 喷杆喷雾机 | 50-100马力自走式四轮转向喷杆喷雾机 | 禹城市亚泰机械制造有限公司 | 喷杆式喷雾机 | 3WPZ-1000C型自走式喷杆喷雾机 | 发动机型号：常柴牌4L68柴油机，功率：36.8KW，制造商：常柴股份有限公司，排放阶段：国三 | 形式:自走式、四轮驱动、四轮转向;功率:50.048马力;药箱容积:1000L;喷杆长度:11.5m;离地间隙:1.04m; | 型式：自走式,四轮驱动四轮转向, 结构尺寸（长*宽*高）:4550*2200*3240 mm配套动力名称、结构形式：四缸水冷四冲程柴油机 配套动力:36.8KW 喷杆长度:11500mm 药液箱容量:1000L 喷杆作业（整机作业）常用工作压力:0.3-0.5MPa 配套泵:隔膜泵 配套泵工作压力:0-2.5MPa 配套泵流量:60L/min配套喷头型式:扇形雾防滴喷头 | 16000元 | 36.8 | 购机补贴(通用类) | 2017281401000038 | 2022-11-24 | 山东省 | 评阅通过 | 评审一：通过 评审二：通过 复评员：未审 | 评审一：通过 评审二：通过 复评员：
田间管理机械 | 植保机械 | 喷杆喷雾机 | 50-100马力自走式四轮转向喷杆喷雾机 | 临沂劳泽农业科技有限公司 | 喷杆式喷雾机 | 3WP-700型自走式喷杆喷雾机 | 制造商：安徽全柴动力股份有限公司 型号：4B5-50V32 功率：36.8KW 国三排放 | 形式:自走式、四轮驱动、四轮转向;功率:50马力;药箱容积:700L;喷杆长度:11.5m;离地间隙:1.06m; | 1、发动机功率36.8KW（50马力），排放阶段：国三，自走式，四轮驱动，四轮转向； 2、药箱容积700L； 3、喷杆11.5米 | 16000元 | 36.8 | 购机补贴(通用类) | 2019041401000038 | 2024-06-02 | 山东省 | 评阅通过 | 评审一：通过 评审二：通过 复评员：未审 | 评审一：通过 评审二：通过 复评员：
田间管理机械 | 植保机械 | 喷杆喷雾机 | 50-100马力自走式四轮转向喷杆喷雾机 | 临沂劳泽农业科技有限公司 | 喷杆式喷雾机 | 3WP-800型自走式喷杆喷雾机 | 制造商：安徽全柴动力股份有限公司 型号：4B5-50V32 功率：36.8KW 国三排放 | 形式:自走式、四轮驱动、四轮转向;功率:50马力;药箱容积:800L;喷杆长度:11m;离地间隙:1.06m; | 1、发动机功率36.8KW（50马力），排放阶段：国三；自走式，四轮驱动，四轮转向； 2、药箱容积800L；3、喷幅11米 | 16000元 | 36.8 | 购机补贴(通用类) | 2019041401000038 | 2024-06-02 | 山东省 | 评阅通过 | 评审一：通过 评审二：通过 复评员：未审 | 评审一：通过 评审二：通过 复评员：
田间管理机械 | 植保机械 | 喷杆喷雾机 | 50-100马力自走式四轮转向喷杆喷雾机 | 禹城市亚泰机械制造有限公司 | 喷杆式喷雾机 | 3WPZ-1000A型自走式喷杆喷雾机 | 发动机型号：常柴牌4L68柴油机，功率：36.8KW，制造商：常柴股份有限公司，排放阶段：国三 | 形式:自走式、四轮驱动、四轮转向;功率:50.048马力;药箱容积:1000L;喷杆长度:11.5m;离地间隙:1.04m; | 型式：自走式,四轮驱动四轮转向, 结构尺寸（长*宽*高）:4550*2200*3240 mm配套动力名称、结构形式：四缸水冷四冲程柴油机 配套动力:36.8KW 喷杆长度:11500mm 药液箱容量:1000L 喷杆作业（整机作业）常用工作压力:0.3-0.5MPa 配套泵:隔膜泵 配套泵工作压力:0-2.5MPa 配套泵流量:60L/min配套喷头型式:扇形雾防滴喷头 | 16000元 | 36.8 | 购机补贴(通用类) | 2017281401000038 | 2022-11-24 | 山东省 | 评阅通过 | 评审一：通过 评审二：通过 复评员：未审 | 评审一：通过 评审二：通过 复评员：
田间管理机械 | 植保机械 | 喷杆喷雾机 | 50-100马力自走式四轮转向喷杆喷雾机 | 山东华盛农业药械有限责任公司 | 高地隙自走式喷杆喷雾机 | 3WP-1300G |  | 形式:自走式、四轮驱动、四轮转向;功率:95马力;药箱容积:1300L;喷杆长度:18m;离地间隙:2.2m; |  | 16000元 | 70 | 购机补贴(通用类) | 2018TJ560 | 2022-12-31 | 山东省 | 评阅通过 | 评审一：通过 评审二：通过 复评员：未审 | 评审一：通过 评审二：通过 复评员：
田间管理机械 | 植保机械 | 喷杆喷雾机 | 50-100马力自走式四轮转向喷杆喷雾机 | 埃森农机常州有限公司 | 喷杆式喷雾机 | 3WP-700A型自走式喷杆喷雾机 | 形式：自走式；驱动方式：四轮驱动，转向方式：四轮转向，额定功率/转速：36.8kw/2400(r/min)；发动机型号：4B5-50V32；所通过标准：国Ⅲ | 形式:自走式、四轮驱动、四轮转向;功率:50.068马力;药箱容积:700L;喷杆长度:10m;离地间隙:1m; | 形式：自走式；喷杆长度：10M；药箱容量：700L；配套泵：齿轮泵；驱动方式：四轮驱动，转向方式：四轮转向，配套动力：多缸柴油机、四缸四冲程水冷立式、额定功率/转速：36.8kw/2400(r/min)；离地间隙：1m | 16000元 | 36.8 | 购机补贴(通用类) | 2016041401000101 | 2021-11-02 | 江苏省 | 评阅通过 | 评审一：通过 评审二：通过 复评员：未审 | 评审一：通过 评审二：通过 复评员：
田间管理机械 | 植保机械 | 喷杆喷雾机 | 50-100马力自走式四轮转向喷杆喷雾机 | 山东保利田农业装备有限公司 | 喷杆式喷雾机 | 3WPZ-1000型自走式喷杆喷雾机 | 名称：四缸水冷四冲程柴油机；型号：YN4H055-30VE；功率/转速：36.8KW/2400r/min;生产厂家：山东云内动力有限责任公司；排放阶段：国三 | 形式:自走式、四轮驱动、四轮转向;功率:50.048马力;药箱容积:1000L;喷杆长度:16.5m;离地间隙:0.94m; | 36.8KW（50.048马力）；自走式，四轮驱动，四轮转向；离地间隙：（mm）:940;外形尺寸：4550*1800*2500；药箱容量（L）：1000；工作压力：（MPa）:0.3-0.5;喷杆长度（mm）:16500；液泵结构形式：齿轮泵；液泵额定压力：（MPa）:0.3-2.0；液泵额定流量（L/min）:60;轴距（mm）:2320;前后轮最大轮距：（mm）：1510/1510；前轮外径：930mm;前轮胎宽：120mm;后轮外径：930mm；后轮胎宽：120mm;前/后轮胎型式：充气橡胶轮。 | 16000元 | 36.8 | 购机补贴(通用类) | 2018281401000052 | 2023-09-13 | 山东省 | 评阅通过 | 评审一：通过 评审二：通过 复评员：未审 | 评审一：通过 评审二：通过 复评员：
田间管理机械 | 植保机械 | 喷杆喷雾机 | 50-100马力自走式四轮转向喷杆喷雾机 | 青州歌尔特植保机械有限公司 | 喷杆式喷雾机 | 3WPZ-1000C型自走式喷杆喷雾机 | 发动机型号：CF4B50T; 发动机配套功率/转速：36.8KW/2500r/min；制造商：江苏常发农业装备股份有限公司；排放阶段：国三。 | 功率:50.048马力;药箱容积:1000L;喷杆长度:16m;离地间隙:1.02m;型式:自走式、四轮驱动、四轮转向; | 发动机名称：柴油机；结构型式：四缸水冷四冲程；标定功率/转速：36.8Kw/2500r/min；排放标准：国三；形式：自走式；驱动方式/转向方式：四轮驱动、四轮转向；外形尺寸（mm）：4650X2100X2500；喷杆长度：16000mm；最小离地间隙：1020mm；喷杆折叠型式：中间液压折叠两端手动折叠；喷杆升降型式：液压升降；轴距：2350mm；前/后最大轮距：1820mm；配套泵结构型式：隔膜泵；额定压力MPa：0-2.5；额定流量L/min：60；药箱容积L：1000。 | 16000元 | 36.8 | 购机补贴(通用类) | 2018281401000007 | 2023-03-15 | 山东省 | 评阅通过 | 评审一：通过 评审二：通过 复评员：未审 | 评审一：通过 评审二：通过 复评员：
田间管理机械 | 植保机械 | 喷杆喷雾机 | 50-100马力自走式四轮转向喷杆喷雾机 | 青州歌尔特植保机械有限公司 | 喷杆式喷雾机 | 3WPZ-1000B型自走式喷杆喷雾机 | 发动机配套功率/转速：36.8KW/2500r/min；制造商：江苏常发农业装备股份有限公司；排放阶段：国三。 | 功率:50.048马力;药箱容积:700+300L;喷杆长度:16m;离地间隙:1.06m;型式:自走式、四轮驱动、四轮转向; | 发动机名称：柴油机；结构型式：四缸水冷四冲程；标定功率/转速：36.8Kw/2500r/min；排放标准：国三；形式：自走式；驱动方式/转向方式：四轮驱动、四轮转向；外形尺寸（mm）：5300X1800X2550；喷杆长度：16000mm；最小离地间隙：1060mm；喷杆折叠型式：中间液压折叠两端手动折叠；喷杆升降型式：液压升降；轴距：2350mm；前/后最大轮距：1540mm；配套泵结构型式：隔膜泵；额定压力MPa：0-2.5；额定流量L/min：60；药箱容积L：700+300。 | 16000元 | 36.8 | 购机补贴(通用类) | 2018281401000007 | 2023-03-15 | 山东省 | 评阅通过 | 评审一：通过 评审二：通过 复评员：未审 | 评审一：通过 评审二：通过 复评员：
田间管理机械 | 植保机械 | 喷杆喷雾机 | 50-100马力自走式四轮转向喷杆喷雾机 | 青州歌尔特植保机械有限公司 | 喷杆式喷雾机 | 3WPZ-1000D型自走式喷杆喷雾机 | 发动机 型号：CF4B50T；配套功率/转速：36.8KW/2500r/min；制造商：江苏常发农业装备股份有限公司；排放阶段：国三。 | 功率:50.048马力;药箱容积:1000L;喷杆长度:16m;离地间隙:1.1m;型式:自走式、四轮驱动、四轮转向; | 发动机名称：柴油机,结构型式：四缸、直列、水冷、四冲程；标定功率/转速：36.8kW/2500r/min；排放标准：国三；形式：自走式；驱动方式/转向方式：四轮驱动、四轮转向；外形尺寸（mm）：4600X2000X2600；喷杆长度：16000mm；最小离地间隙：1100mm；喷杆折叠型式：液压折叠；喷杆升降型式：液压升降；轴距：2350mm；前/后最大轮距：1700mm；配套泵结构型式：隔膜泵；额定压力MPa：0-2.5；额定流量L/min：60；药箱容积L：1000。 | 16000元 | 36.8 | 购机补贴(通用类) | 2018281401000007 | 2023-03-15 | 山东省 | 评阅通过 | 评审一：通过 评审二：通过 复评员：未审 | 评审一：通过 评审二：通过 复评员：
田间管理机械 | 植保机械 | 喷杆喷雾机 | 50-100马力自走式四轮转向喷杆喷雾机 | 富锦市立兴植保机械制造有限公司 | 喷杆式喷雾机 | 3WPZ-1200G型自走式喷杆喷雾机 | 型号：4DW91-50GG33；结构形式：四缸、直列、水冷、四冲程；功率：36.8kw；制造商：一汽解放汽车有限公司无锡柴油机厂；排放阶段：国三。 型号：4L68；结构形式：四缸、直列、水冷、四冲程；功率：36.8kw；制造商：常柴股份有限公司；排放阶段：国三。 | 功率:50马力;药箱容积:380×4L;喷杆长度:16m;离地间隙:1.9m;型式:自走式、四轮驱动、四轮转向; | 功率：50马力；喷杆长度：16m；药箱容量（L）：380×4；离地间隙：1.9m：型式：自走式，四轮驱动、四轮转向；工作压力：0.3-0.5MP；外形尺寸（mm）：5800×3400×3700；轴距：2950mm；前最大轮距（mm）：2600（调整范围1950-2600）；后最大轮距（mm）：2600（调整范围1950-2600）。 | 16000元 | 36.8 | 购机补贴(通用类) | 2014041401000067 | 2024-08-06 | 黑龙江 | 评阅通过 | 评审一：通过 评审二：通过 复评员：未审 | 评审一：通过 评审二：通过 复评员：
田间管理机械 | 植保机械 | 喷杆喷雾机 | 50-100马力自走式四轮转向喷杆喷雾机 | 富锦市立兴植保机械制造有限公司 | 喷杆式喷雾机 | 3WPZ-2400G型自走式喷杆喷雾机 | 型号：4DW93-75GG3U；结构形式：四缸、直列、水冷、四冲程；功率：55kw；制造商：一汽解放汽车有限公司无锡柴油机厂；排放阶段：国三。 型号：4L88；结构形式：四缸直列水冷四冲程；功率：55kw；制造商：常柴股份有限公司；排放阶段：国三。 | 功率:75马力;药箱容积:380×4+280×2L;喷杆长度:18m;离地间隙:1.9m;型式:自走式、四轮驱动、四轮转向; | 功率：75马力；喷杆长度：18m；药箱容量（L）：380×4+280×2；离地间隙：1.9m：型式：自走式，四轮驱动、四轮转向；工作压力：0.3-0.5MP；外形尺寸（mm）：6300×3400×3700；轴距：3500mm；前最大轮距（mm）：2600（调整范围2000-2600）；后最大轮距（mm）：2600（调整范围2000-2600）。 | 16000元 | 55 | 购机补贴(通用类) | 2014041401000067 | 2024-08-06 | 黑龙江 | 评阅通过 | 评审一：通过 评审二：通过 复评员：未审 | 评审一：通过 评审二：通过 复评员：
田间管理机械 | 植保机械 | 喷杆喷雾机 | 50-100马力自走式四轮转向喷杆喷雾机 | 富锦市立兴植保机械制造有限公司 | 喷杆式喷雾机 | 3WPZ-1500A型自走式喷杆喷雾机 | 型号：4DW93-75GG3U；结构形式：四缸、直列、水冷、四冲程；功率：55kw；制造商：一汽解放汽车有限公司无锡柴油机厂；排放阶段：国三。 型号：4L88；结构形式：四缸直列水冷四冲程；功率：55kw；制造商：常柴股份有限公司；排放阶段：国三。 | 功率:75马力;药箱容积:375×4L;喷杆长度:18m;离地间隙:1.9m;型式:自走式、四轮驱动、四轮转向; | 功率：75马力；喷杆长度：18m；药箱容量（L）：375×4；离地间隙：1.9m：型式：自走式，四轮驱动、四轮转向；工作压力：0.3-0.5MP；外形尺寸（mm）：5800×3400×3800；轴距：2950mm；前最大轮距（mm）：2600（调整范围2000-2600）；后最大轮距（mm）：2600（调整范围2000-2600）。 | 16000元 | 55 | 购机补贴(通用类) | 2014041401000067 | 2024-08-06 | 黑龙江 | 评阅通过 | 评审一：通过 评审二：通过 复评员：未审 | 评审一：通过 评审二：通过 复评员：
田间管理机械 | 植保机械 | 喷杆喷雾机 | 50-100马力自走式四轮转向喷杆喷雾机 | 青州爱科机械科技有限公司 | 喷杆式喷雾机 | 3WPZ-1500A型自走式喷杆喷雾机 | 发动机型号：CF4B50T；功率/转速：36.8/2500kW/min；制造商：江苏常发农业装备股份有限公司；排放阶段：国三 | 功率:50马力;药箱容积:1500L;喷杆长度:18.4m;离地间隙:1m;型式:自走式、四轮驱动、四轮转向; | 产品品目：喷杆喷雾机；驱动型式：四轮驱动；转向型式：四轮转向；结构型式：自走式；柴油机功率:36.8kW/2500r/min；整机尺寸(mm)4900×2400×2650;喷杆长度:18400mm;工作压力(MPa):0.3~0.6;药箱容积:1500L,配套泵:齿轮式高压喷射泵(压力：0.3-2.0MPa，流量:60L/min)； 离地间隙：1000mm；喷杆折叠型式：液压；喷杆升降型式：液压；轴距2360mm；轮距1830mm；轮胎外径1590mm;胎宽90mm，轮胎型式：实心橡胶轮胎；蓄电池类型：铅酸免维护蓄电池；蓄电池容量：60Ah，蓄电池标称电压：12×2（串联） | 16000元 | 36.8 | 购机补贴(通用类) | 2015041401000069 | 2025-07-21 | 山东省 | 评阅通过 | 评审一：通过 评审二：通过 复评员：未审 | 评审一：通过 评审二：通过 复评员：
田间管理机械 | 植保机械 | 喷杆喷雾机 | 50-100马力自走式四轮转向喷杆喷雾机 | 青州爱科机械科技有限公司 | 喷杆式喷雾机 | 3WPZ-1200C型自走式喷杆喷雾机 | 发动机型号：4B2-50V32；功率/转速：36.8/2400kW/min；制造商：安徽全柴动力股份有限公司；排放阶段：国三 | 功率:50马力;药箱容积:1200L;喷杆长度:16.2m;离地间隙:1m;型式:自走式、四轮驱动、四轮转向; | 驱动型式：四轮驱动；转向型式：四轮转向；结构型式：自走式；柴油机功率:36.8kW/2400r/min；整机尺寸(mm)4900×2400×3100;喷杆长度：16200mm;工作压力(MPa):0.3~0.6;药箱容积:1200L,配套泵:齿轮式高压喷雾泵(压力0.3-2.0MPa,流量:60L/min) ；离地间隙：1000mm；喷杆折叠型式：液压；喷杆升降型式：液压；轴距2350mm；轮距1810mm；轮胎外径1600mm;胎宽90mm，轮胎型式：实心轮胎；蓄电池类型：铅酸免维护蓄电池；蓄电池容量：60Ah，蓄电池标称电压：12×2（串联） | 16000元 | 36.8 | 购机补贴(通用类) | 2015041401000069 | 2025-07-21 | 山东省 | 评阅通过 | 评审一：通过 评审二：通过 复评员：未审 | 评审一：通过 评审二：通过 复评员：
田间管理机械 | 植保机械 | 喷杆喷雾机 | 50-100马力自走式四轮转向喷杆喷雾机 | 青州市万佳机械科技股份有限公司 | 喷杆式喷雾机 | 3WPZ-700L型自走式水旱两用喷杆喷雾机 | 发动机型号：4B2-50V32； 标定功率：36.8kW； 制造商：安徽全柴动力股份有限公司； 排放阶段：国三 | 功率:50马力;药箱容积:700L;喷杆长度:11.1m;离地间隙:0.95m;型式:自走式、四轮驱动、四轮转向; | 功率：50马力（36.8kW）；形式：自走式，四轮驱动、四轮转向；配套动力型号：4B2-50V32；排放标准：国三；药箱容量：700L；喷杆作业（整机作业）常用工作压力：0.2-0.4MPa；喷头型式：扇形；喷杆长度：11100mm；配套动力名称、结构型式：柴油机，直列水冷四冲程；配套动力标定转速：2400r/min；配套泵型式：隔膜泵；配套泵工作压力：0-2.5MPa；配套泵流量:60L/min；最小离地间隙：950mm；轴距(自走式)：2300mm；前后最大轮距(自走式) ：1530/1530mm | 16000元 | 36.8 | 购机补贴(通用类) | 2016041401000107 | 2021-11-07 | 山东省 | 评阅通过 | 评审一：通过 评审二：通过 复评员：未审 | 评审一：通过 评审二：通过 复评员：
田间管理机械 | 植保机械 | 喷杆喷雾机 | 100马力及以上自走式四轮转向喷杆喷雾机 | 青州市沃龙植保机械有限公司 | 喷杆式喷雾机 | 3WPZ-2000型自走式喷杆喷雾机 | 发动机型号：4C6-100U32；功率/转速：74/2400kW/min；制造商：安徽全柴动力股份有限公司；排放阶段：国三 | 形式:自走式、四轮驱动、四轮转向;功率:100.64马力;药箱容积:2000L;喷杆长度:20.5m;离地间隙:1.21m; | 产品型号、规格及名称：3WPZ-2000型自走式喷杆喷雾机;品目：喷杆喷雾机；结构型式：自走式；外形尺寸（mm）：6000x2300x2800;工作压力（Mpa）：0.3-0.5；驱动型式：四轮驱动；转向型式：四轮转向；喷杆长度（mm）：20500；喷杆折叠型式：液压；喷杆升降型式：液压；最小离地间隙（mm）1210；驾驶室型式：无；轴距（mm）：2800；前最大轮距（mm）：1870；后最大轮距（mm）：1870；前轮外径（mm）：1450；前轮胎宽（mm）：140；前轮轮胎型式：充气轮胎；后轮外径（mm）：1450；后轮胎宽（mm）：140；后轮轮胎型式：充气轮胎；配套动力名称：柴油机；配套动力结构型式：四缸、直列、水冷、四冲程；配套动力标定功率（kW）：74；配套动力标定转速（r/min）：2400；液泵结构型式：齿轮泵；液泵额定压力（Mpa）：0.3-2.0；液泵额定流量（L/min）：80；药箱材质：聚乙烯；药箱容积（L）：1500+500；药箱成型工艺：注塑；空气室材质：不锈钢；空气室质量（g）：251；空气室安装位置：外置；限压安全装置结构型式：机械限位式；限压安全装置限定压力（Mpa）：≤0.6;喷杆材质：不锈钢；喷射部件最高允许工作压力（Mpa）：0.75；承压管材质：橡胶；承压管允许最大工作压力（Mpa）：0.75；蓄电池类型：（铅酸）免维护蓄电池；蓄电池容量（Ah）：80；蓄电池标称电压（V）：12x2（两只串联）。 | 20000元 | 74 | 购机补贴(通用类) | 2017281401000031 | 2022-09-29 | 山东省 | 评阅通过 | 评审一：通过 评审二：通过 复评员：未审 | 评审一：通过 评审二：通过 复评员：
田间管理机械 | 植保机械 | 喷杆喷雾机 | 100马力及以上自走式四轮转向喷杆喷雾机 | 青州市沃龙植保机械有限公司 | 喷杆式喷雾机 | 3WPZ-1500型自走式喷杆喷雾机 | 发动机型号：4C6-100U32；功率/转速：74/2400kW/min；制造商：安徽全柴动力股份有限公司；排放阶段：国三 | 形式:自走式、四轮驱动、四轮转向;功率:100.64马力;药箱容积:1500L;喷杆长度:20.5m;离地间隙:1.21m; | 产品型号、规格及名称：3WPZ-1500型自走式喷杆喷雾机;品目：喷杆喷雾机；结构型式：自走式；外形尺寸（mm）：5700x2200x2800;工作压力（Mpa）：0.3-0.5；驱动型式：四轮驱动；转向型式：四轮转向；喷杆长度（mm）：20500；喷杆折叠型式：液压；喷杆升降型式：液压；最小离地间隙（mm）1210；驾驶室型式：无；轴距（mm）：2780；前最大轮距（mm）：1860；后最大轮距（mm）：1860；前轮外径（mm）：1450；前轮胎宽（mm）：140；前轮轮胎型式：充气轮胎；后轮外径（mm）：1450；后轮胎宽（mm）：140；后轮轮胎型式：充气轮胎；配套动力名称：柴油机；配套动力结构型式：四缸、直列、水冷、四冲程；配套动力标定功率（kW）：74；配套动力标定转速（r/min）：2400；液泵结构型式：齿轮泵；液泵额定压力（Mpa）：0.3-2.0；液泵额定流量（L/min）：80；药箱材质：聚乙烯；药箱容积（L）：1500；药箱成型工艺：注塑；空气室材质：不锈钢；空气室质量（g）：251；空气室安装位置：外置；限压安全装置结构型式：机械限位式；限压安全装置限定压力（Mpa）：≤0.6;喷杆材质：不锈钢；喷射部件最高允许工作压力（Mpa）：0.75；承压管材质：橡胶；承压管允许最大工作压力（Mpa）：0.75；蓄电池类型：（铅酸）免维护蓄电池；蓄电池容量（Ah）：80；蓄电池标称电压（V）：12x2（两只串联）。 | 20000元 | 74 | 购机补贴(通用类) | 2017281401000031 | 2022-09-29 | 山东省 | 评阅通过 | 评审一：通过 评审二：通过 复评员：未审 | 评审一：通过 评审二：通过 复评员：
田间管理机械 | 植保机械 | 喷杆喷雾机 | 100马力及以上自走式四轮转向喷杆喷雾机 | 青州市富泽农业装备有限公司 | 喷杆式喷雾机 | 3WPZ-1000F型自走式喷杆喷雾机 | 发动机型号：4C6-100U32；功率：74kW；转速：2400r/min；制造企业：安徽全柴动力股份有限公司；排放阶段：国三 | 形式:自走式、四轮驱动、四轮转向;功率:100马力;药箱容积:1000L;喷杆长度:20.1m;离地间隙:0.96m; | 形式：自走式，功率：100马力，四轮驱动，四轮转向，整机喷杆长度;20100mm,最小离地间隙: 960mm,药箱容积1000L. | 20000元 | 74 | 购机补贴(通用类) | 2017281401000024 | 2022-08-20 | 山东省 | 评阅通过 | 评审一：通过 评审二：通过 复评员：未审 | 评审一：通过 评审二：通过 复评员：
田间管理机械 | 植保机械 | 喷杆喷雾机 | 100马力及以上自走式四轮转向喷杆喷雾机 | 青州市富泽农业装备有限公司 | 喷杆式喷雾机 | 3WPZ-1000LA型自走式喷杆喷雾机 | 发动机型号：4C6-100U32；功率：74kW；转速：2400r/min；制造企业：安徽全柴动力股份有限公司；排放阶段：国三 | 形式:自走式、四轮驱动、四轮转向;功率:100马力;药箱容积:1000L;喷杆长度:20.1m;离地间隙:0.94m; | 形式：自走式，功率：100马力，四轮驱动，四轮转向，整机喷杆长度;20100mm,最小离地间隙: 940mm,药箱容积1000L. | 20000元 | 74 | 购机补贴(通用类) | 2017281401000024 | 2022-08-20 | 山东省 | 评阅通过 | 评审一：通过 评审二：通过 复评员：未审 | 评审一：通过 评审二：通过 复评员：
田间管理机械 | 植保机械 | 喷杆喷雾机 | 100马力及以上自走式四轮转向喷杆喷雾机 | 青州市富泽农业装备有限公司 | 喷杆式喷雾机 | 3WPZ-1500F型自走式喷杆喷雾机 | 发动机型号：4C6-100U32；功率：74kW；转速：2400r/min；制造企业：安徽全柴动力股份有限公司；排放阶段：国三 | 形式:自走式、四轮驱动、四轮转向;功率:100马力;药箱容积:1500L;喷杆长度:20.1m;离地间隙:0.96m; | 形式：自走式，功率：100马力，四轮驱动，四轮转向，整机喷杆长度;20100mm,最小离地间隙: 960mm,药箱容积1000+500L. | 20000元 | 74 | 购机补贴(通用类) | 2017281401000024 | 2022-08-20 | 山东省 | 评阅通过 | 评审一：通过 评审二：通过 复评员：未审 | 评审一：通过 评审二：通过 复评员：
田间管理机械 | 植保机械 | 喷杆喷雾机 | 100马力及以上自走式四轮转向喷杆喷雾机 | 青州市绿森农业装备有限公司 | 喷杆式喷雾机 | 3WPZ-1000B-1型自走式喷杆喷雾机 | 发动机型号：4B9-100C31；功率：74KW；转速：2400r/min；制造商：安徽全柴动力股份有限公司；排放阶段：国三 | 形式:自走式、四轮驱动、四轮转向;功率:100马力;药箱容积:1000L;喷杆长度:20.3m;离地间隙:0.95m; | 功率：74KW；型式：自走式，四轮驱动、四轮转向；离地间隙：950mm；药箱容积：1000L；喷杆长度：20300mm；外形尺寸（长*宽*高）运输状态：5000*2200*2500；喷雾工作压力：0.3-0.5MPa；配套动力名称、结构型式：四缸、直列、水冷、四冲程柴油机；配套动力标定功率/转速：74KW/2400(r/min)；配套泵型式：隔膜泵；配套泵工作压力：0-2.5MPa；配套泵流量：100L/min；驱动方式/转向方式：四轮驱动、四轮转向；排放阶段：国3； | 20000元 | 74 | 购机补贴(通用类) | 2018281401000012 | 2023-02-28 | 山东省 | 评阅通过 | 评审一：通过 评审二：通过 复评员：未审 | 评审一：通过 评审二：通过 复评员：
田间管理机械 | 植保机械 | 喷杆喷雾机 | 100马力及以上自走式四轮转向喷杆喷雾机 | 青州嘉亿农业装备有限公司 | 喷杆式喷雾机 | 3WPZ-200021型自走式喷杆喷雾机 | 发动机型号：4C6-100U32；功率：74kW；转速：2400r/min；制造企业：安徽全柴动力股份有限公司；排放阶段：国三 | 形式:自走式、四轮驱动、四轮转向;功率:100马力;药箱容积:2000L;喷杆长度:21m;离地间隙:1.2m; | 形式：自走式，功率：100马力，四轮驱动，四轮转向，整机喷杆长度;21000mm, 最小离地间隙:1200mm,药箱容积:2000L | 20000元 | 74 | 购机补贴(通用类) | 2017041401000045 | 2022-07-05 | 山东省 | 评阅通过 | 评审一：通过 评审二：通过 复评员：未审 | 评审一：通过 评审二：通过 复评员：
田间管理机械 | 植保机械 | 喷杆喷雾机 | 100马力及以上自走式四轮转向喷杆喷雾机 | 青州嘉亿农业装备有限公司 | 喷杆式喷雾机 | 3WPZ-100020型自走式喷杆喷雾机 | 发动机型号：4C6-100U32；功率：74kW；转速：2400r/min；制造企业：安徽全柴动力股份有限公司；排放阶段：国三 | 形式:自走式、四轮驱动、四轮转向;功率:100马力;药箱容积:1000L;喷杆长度:20m;离地间隙:0.96m; | 形式：自走式，功率：100马力，四轮驱动，四轮转向，整机喷杆长度;20000mm, 最小离地间隙:960mm,药箱容积:1000L | 20000元 | 74 | 购机补贴(通用类) | 2017041401000045 | 2022-07-05 | 山东省 | 评阅通过 | 评审一：通过 评审二：通过 复评员：未审 | 评审一：通过 评审二：通过 复评员：
田间管理机械 | 植保机械 | 喷杆喷雾机 | 100马力及以上自走式四轮转向喷杆喷雾机 | 青州嘉亿农业装备有限公司 | 喷杆式喷雾机 | 3WPZ-150020型自走式喷杆喷雾机 | 发动机型号：4C6-100U32；功率：74kW；转速：2400r/min；制造企业：安徽全柴动力股份有限公司；排放阶段：国三 | 形式:自走式、四轮驱动、四轮转向;功率:100马力;药箱容积:1500L;喷杆长度:20m;离地间隙:0.96m; | 形式：自走式，功率：100马力，四轮驱动，四轮转向，整机喷杆长度;20000mm, 最小离地间隙:960mm,药箱容积1500L | 20000元 | 74 | 购机补贴(通用类) | 2017041401000045 | 2022-07-05 | 山东省 | 评阅通过 | 评审一：通过 评审二：通过 复评员：未审 | 评审一：通过 评审二：通过 复评员：
田间管理机械 | 植保机械 | 喷杆喷雾机 | 100马力及以上自走式四轮转向喷杆喷雾机 | 青州市利隆农业科技有限公司 | 喷杆式喷雾机 | 3WPZ-2000A型自走式喷杆喷雾机 | 发动机型号：4C6-100U32；功率：74kW；转速：2400r/min；制造企业：安徽全柴动力股份有限公司；排放阶段：国三 | 形式:自走式、四轮驱动、四轮转向;功率:100马力;药箱容积:2000L;喷杆长度:20m;离地间隙:1.3m; | 形式：自走式，功率：100马力，四轮驱动，四轮转向，整机喷杆长度;20000mm,最小离地间隙:1300mm,药箱容积2000L. | 20000元 | 74 | 购机补贴(通用类) | 2019281401000014 | 2024-05-19 | 山东省 | 评阅通过 | 评审一：通过 评审二：通过 复评员：未审 | 评审一：通过 评审二：通过 复评员：
田间管理机械 | 植保机械 | 喷杆喷雾机 | 100马力及以上自走式四轮转向喷杆喷雾机 | 青州市利隆农业科技有限公司 | 喷杆式喷雾机 | 3WPZ-1000F型自走式喷杆喷雾机 | 发动机型号：4C6-100U32；功率：74kW；转速：2400r/min；制造企业：安徽全柴动力股份有限公司；排放阶段：国三 | 形式:自走式、四轮驱动、四轮转向;功率:100马力;药箱容积:1000L;喷杆长度:20.1m;离地间隙:0.96m; | 形式：自走式，功率：100马力，四轮驱动，四轮转向，整机喷杆长度;20100mm,最小离地间隙:960mm,药箱容积1000L. | 20000元 | 74 | 购机补贴(通用类) | 2019281401000014 | 2024-05-19 | 山东省 | 评阅通过 | 评审一：通过 评审二：通过 复评员：未审 | 评审一：通过 评审二：通过 复评员：
田间管理机械 | 植保机械 | 喷杆喷雾机 | 100马力及以上自走式四轮转向喷杆喷雾机 | 青州市利隆农业科技有限公司 | 喷杆式喷雾机 | 3WPZ-1000LA型自走式喷杆喷雾机 | 发动机型号：4C6-100U32；功率：74kW；转速：2400r/min；制造企业：安徽全柴动力股份有限公司；排放阶段：国三 | 形式:自走式、四轮驱动、四轮转向;功率:100马力;药箱容积:1000L;喷杆长度:20.1m;离地间隙:0.94m; | 形式：自走式，功率：100马力，四轮驱动，四轮转向，整机喷杆长度;20100mm,最小离地间隙:940mm,药箱容积1000L. | 20000元 | 74 | 购机补贴(通用类) | 2019281401000014 | 2024-05-19 | 山东省 | 评阅通过 | 评审一：通过 评审二：通过 复评员：未审 | 评审一：通过 评审二：通过 复评员：
田间管理机械 | 植保机械 | 喷杆喷雾机 | 100马力及以上自走式四轮转向喷杆喷雾机 | 青州市利隆农业科技有限公司 | 喷杆式喷雾机 | 3WPZ-1500F型自走式喷杆喷雾机 | 发动机型号：4C6-100U32；功率：74kW；转速：2400r/min；制造企业：安徽全柴动力股份有限公司；排放阶段：国三 | 形式:自走式、四轮驱动、四轮转向;功率:100马力;药箱容积:1500L;喷杆长度:20.1m;离地间隙:0.96m; | 形式：自走式，功率：100马力，四轮驱动，四轮转向，整机喷杆长度;20100mm,最小离地间隙:960mm,药箱容积1000+500L. | 20000元 | 74 | 购机补贴(通用类) | 2019281401000014 | 2024-05-19 | 山东省 | 评阅通过 | 评审一：通过 评审二：通过 复评员：未审 | 评审一：通过 评审二：通过 复评员：
田间管理机械 | 植保机械 | 喷杆喷雾机 | 100马力及以上自走式四轮转向喷杆喷雾机 | 青州市利隆农业科技有限公司 | 喷杆式喷雾机 | 3WPZ-1500K型自走式喷杆喷雾机 | 发动机型号：4C6-100U32；功率：74kW；转速：2400r/min；制造企业：安徽全柴动力股份有限公司；排放阶段：国三 | 形式:自走式、四轮驱动、四轮转向;功率:100马力;药箱容积:1500L;喷杆长度:20.1m;离地间隙:0.96m; | 形式：自走式，功率：100马力，四轮驱动，四轮转向，整机喷杆长度;20100mm,最小离地间隙:960mm,药箱容积1500L. | 20000元 | 74 | 购机补贴(通用类) | 2019281401000014 | 2024-05-19 | 山东省 | 评阅通过 | 评审一：通过 评审二：通过 复评员：未审 | 评审一：通过 评审二：通过 复评员：
田间管理机械 | 植保机械 | 喷杆喷雾机 | 100马力及以上自走式四轮转向喷杆喷雾机 | 青州市利隆农业科技有限公司 | 喷杆式喷雾机 | 3WPZ-1500LA型自走式喷杆喷雾机 | 发动机型号：4C6-100U32；功率：74kW；转速：2400r/min；制造企业：安徽全柴动力股份有限公司；排放阶段：国三 | 形式:自走式、四轮驱动、四轮转向;功率:100马力;药箱容积:1500L;喷杆长度:20.1m;离地间隙:0.94m; | 形式：自走式，功率：100马力，四轮驱动，四轮转向，整机喷杆长度;20100mm,最小离地间隙:940mm,药箱容积1000+500L. | 20000元 | 74 | 购机补贴(通用类) | 2019281401000014 | 2024-05-19 | 山东省 | 评阅通过 | 评审一：通过 评审二：通过 复评员：未审 | 评审一：通过 评审二：通过 复评员：
田间管理机械 | 植保机械 | 喷杆喷雾机 | 100马力及以上自走式四轮转向喷杆喷雾机 | 青州市利隆农业科技有限公司 | 喷杆式喷雾机 | 3WPZ-3000A型自走式喷杆喷雾机 | 发动机型号：4C6-100U32；功率：74kW；转速：2400r/min；制造企业：安徽全柴动力股份有限公司；排放阶段：国三 | 形式:自走式、四轮驱动、四轮转向;功率:100马力;药箱容积:3000L;喷杆长度:21m;离地间隙:1.05m; | 形式：自走式，功率：100马力，四轮驱动，四轮转向，整机喷杆长度;21000mm,最小离地间隙:1050mm,药箱容积1500×2L. | 20000元 | 74 | 购机补贴(通用类) | 2019281401000014 | 2024-05-19 | 山东省 | 评阅通过 | 评审一：通过 评审二：通过 复评员：未审 | 评审一：通过 评审二：通过 复评员：
田间管理机械 | 植保机械 | 喷杆喷雾机 | 100马力及以上自走式四轮转向喷杆喷雾机 | 青州恩腾农业科技有限公司 | 喷杆式喷雾机 | 3WPZ-100020型自走式喷杆喷雾机 | 发动机型号：4C6-100U32；功率：74kW；转速：2400r/min；制造企业：安徽全柴动力股份有限公司；排放阶段：国三 | 形式:自走式、四轮驱动、四轮转向;功率:100马力;药箱容积:1000L;喷杆长度:20m;离地间隙:0.96m; | 形式：自走式，功率：100马力，四轮驱动，四轮转向，整机喷杆长度;20000mm,最小离地间隙:960mm,药箱容积1000L. | 20000元 | 74 | 购机补贴(通用类) | 2018281401000010 | 2023-03-17 | 山东省 | 评阅通过 | 评审一：通过 评审二：通过 复评员：未审 | 评审一：通过 评审二：通过 复评员：
田间管理机械 | 植保机械 | 喷杆喷雾机 | 100马力及以上自走式四轮转向喷杆喷雾机 | 青州恩腾农业科技有限公司 | 喷杆式喷雾机 | 3WPZ-150020型自走式喷杆喷雾机 | 发动机型号：4C6-100U32；功率：74kW；转速：2400r/min；制造企业：安徽全柴动力股份有限公司；排放阶段：国三 | 形式:自走式、四轮驱动、四轮转向;功率:100马力;药箱容积:1500L;喷杆长度:20m;离地间隙:0.96m; | 形式：自走式，功率：100马力，四轮驱动，四轮转向，整机喷杆长度;20000mm,最小离地间隙:960mm,药箱容积1500L. | 20000元 | 74 | 购机补贴(通用类) | 2018281401000010 | 2023-03-17 | 山东省 | 评阅通过 | 评审一：通过 评审二：通过 复评员：未审 | 评审一：通过 评审二：通过 复评员：
田间管理机械 | 植保机械 | 喷杆喷雾机 | 100马力及以上自走式四轮转向喷杆喷雾机 | 青州欧尚农业科技有限公司 | 喷杆式喷雾机 | 3WPZ-1500D型自走式喷杆喷雾机 | 发动机型号：4B9-100C31 功率：74/2400KW/(r/min) 制造商：安徽全柴动力股份有限公司 排放阶段：国家第三阶段 | 形式:自走式、四轮驱动、四轮转向;功率:100.6马力;药箱容积:1500L;喷杆长度:25m;离地间隙:1.13m; | 整机产品品目：喷杆喷雾机；结构形式:自走式。外形尺寸: 6030x2930x2760 ;工作压力: 0.5-0.8 ;驱动型式:四轮驱动;转向型式:四轮转向;整机限压安全装置：有；喷杆长度: 25000mm ;喷杆折叠型式:液压折叠;喷杆升降型式:液压升降;离地间隙: 1130mm ;驾驶室型式:无;轴距: 2350mm ;前后最大轮距: 1800mm ;前/后轮外径: 1170mm ;前/后轮胎宽: 130mm ;轮胎型式:充气橡胶轮胎;限压安全装置结构型式:弹簧式,限定压力:≤0.96 ;配套动力名称:柴油机;结构型式:四缸水冷四冲程;功率: 74/2400kw/r/min ;液泵结构型式:隔膜泵;额定压力: 3;额定流量: 100L/min ;药箱材质:塑料;药箱容积: 1500L ;喷杆材质:不锈钢+塑料;最高允许工作压力: 1 .2MPa ;承压管材质：橡胶；蓄电池类型:免维护铅酸蓄电池;容量: 80Ah;电话: 12x2 (串联)。 | 20000元 | 74 | 购机补贴(通用类) | 2018281401000067 | 2023-12-12 | 山东省 | 评阅通过 | 评审一：通过 评审二：通过 复评员：未审 | 评审一：通过 评审二：通过 复评员：
田间管理机械 | 植保机械 | 喷杆喷雾机 | 100马力及以上自走式四轮转向喷杆喷雾机 | 青州欧尚农业科技有限公司 | 喷杆式喷雾机 | 3WPZ-1500E型自走式喷杆喷雾机 | 发动机型号：4B9-100C31 功率：74/2400KW/(r/min) 制造商：安徽全柴动力股份有限公司 排放阶段：国家第三阶段 | 形式:自走式、四轮驱动、四轮转向;功率:100.6马力;药箱容积:1000+500L;喷杆长度:20m;离地间隙:1.112m; | 整机产品品目：喷杆喷雾机；结构形式:自走式。外形尺寸: 6100x1880x2510 ;工作压力: 0.5-0.8 ;驱动型式:四轮驱动;转向型式:四轮转向;整机限压安全装置：有；喷杆长度: 20000mm ;喷杆折叠型式:液压折叠;喷杆升降型式:液压升降;离地间隙: 1120mm ;驾驶室型式:无;轴距: 2300mm ;前后最大轮距: 1800mm ;前/后轮外径: 1600mm ;前后轮胎宽: 80mm ;轮胎型式:充气橡胶轮胎;限压安全装置结构型式:弹簧式,限定压力:≤0.96 ;配套动力名称:柴油机;结构型式:四缸水冷四冲程;功率: 74/2400kw/r/min ;液泵结构型式:隔膜泵;额定压力: 0-2.5;额定流量: 60L/min ;药箱材质:塑料;药箱容积: 1000+500L ;喷射部位材质:不锈钢+塑料;最高允许工作压力: 1 .2MPa ;承压管材质：橡胶；蓄电池类型:免维护铅酸蓄电池;容量: 80Ah;电话: 12x2 (串联)。 | 20000元 | 74 | 购机补贴(通用类) | 2018281401000067 | 2023-12-12 | 山东省 | 评阅通过 | 评审一：通过 评审二：通过 复评员：未审 | 评审一：通过 评审二：通过 复评员：
田间管理机械 | 植保机械 | 喷杆喷雾机 | 100马力及以上自走式四轮转向喷杆喷雾机 | 青州欧尚农业科技有限公司 | 喷杆式喷雾机 | 3WPZ-1500F型自走式喷杆喷雾机 | 发动机型号：4B9-100C31 功率：74/2400KW/(r/min) 制造商：安徽全柴动力股份有限公司 排放阶段：国家第三阶段 | 形式:自走式、四轮驱动、四轮转向;功率:100.6马力;药箱容积:1000+500L;喷杆长度:20m;离地间隙:1m; | 整机产品品目：喷杆喷雾机；结构形式:自走式。外形尺寸:5900x1780x2470 ;工作压力: 0.5-0.8 ;驱动型式:四轮驱动;转向型式:四轮转向;整机限压安全装置：有；喷杆长度: 20000mm ;喷杆折叠型式:液压折叠;喷杆升降型式:液压升降;离地间隙: 1000mm ;驾驶室型式:无;轴距: 2300mm ;前后最大轮距: 1500mm ;前/后轮外径: 1100mm ;前后轮胎宽: 80mm ;轮胎型式:充气橡胶轮胎;限压安全装置结构型式:弹簧式,限定压力:≤0.96 ;配套动力名称:柴油机;结构型式:四缸水冷四冲程;功率: 74/2400kw/r/min ;液泵结构型式:隔膜泵;额定压力: 0-2.5;额定流量: 60L/min ;药箱材质:塑料;药箱容积: 1000+500L ;喷射部位材质:不锈钢+塑料;最高允许工作压力: 1 .2MPa ;承压管材质：橡胶；蓄电池类型:免维护铅酸蓄电池;容量: 80Ah;电话: 12x2 (串联)。 | 20000元 | 74 | 购机补贴(通用类) | 2018281401000067 | 2023-12-12 | 山东省 | 评阅通过 | 评审一：通过 评审二：通过 复评员：未审 | 评审一：通过 评审二：通过 复评员：
田间管理机械 | 植保机械 | 喷杆喷雾机 | 100马力及以上自走式四轮转向喷杆喷雾机 | 青州正吉机械有限公司 | 喷杆式喷雾机 | 3WPZ-1500D型自走式喷杆喷雾机 | 发动机型号：4B9-100C31 功率：74/2400KW/(r/min) 制造商：安徽全柴动力股份有限公司 排放阶段：国家第三阶段 | 形式:自走式、四轮驱动、四轮转向;功率:100.6马力;药箱容积:1500L;喷杆长度:25m;离地间隙:1.13m; | 整机产品品目：喷杆喷雾机；结构形式:自走式。外形尺寸: 6030x2930x2760 ;工作压力: 0.5-0.8 ;驱动型式:四轮驱动;转向型式:四轮转向;整机限压安全装置：有；喷杆长度: 25000mm ;喷杆折叠型式:液压折叠;喷杆升降型式:液压升降;离地间隙: 1130mm ;驾驶室型式:无;轴距: 2350mm ;前后最大轮距: 1800mm ;前/后轮外径: 1170mm ;前/后轮胎宽: 130mm ;轮胎型式:充气橡胶轮胎;限压安全装置结构型式:弹簧式,限定压力:≤0.96 ;配套动力名称:柴油机;结构型式:四缸水冷四冲程;功率: 74/2400kw/r/min ;液泵结构型式:隔膜泵;额定压力: 3;额定流量: 100L/min ;药箱材质:塑料;药箱容积: 1500L ;喷杆材质:不锈钢+塑料;最高允许工作压力: 1 .2MPa ;承压管材质：橡胶；蓄电池类型:免维护铅酸蓄电池;容量: 80Ah;电话: 12x2 (串联)。 | 20000元 | 74 | 购机补贴(通用类) | 2020281401000033 | 2025-12-12 | 山东省 | 评阅通过 | 评审一：通过 评审二：通过 复评员：未审 | 评审一：通过 评审二：通过 复评员：
田间管理机械 | 植保机械 | 喷杆喷雾机 | 100马力及以上自走式四轮转向喷杆喷雾机 | 青州正吉机械有限公司 | 喷杆式喷雾机 | 3WPZ-1500E型自走式喷杆喷雾机 | 发动机型号：4B9-100C31 功率：74/2400KW/(r/min) 制造商：安徽全柴动力股份有限公司 排放阶段：国家第三阶段 | 形式:自走式、四轮驱动、四轮转向;功率:100.6马力;药箱容积:1000+500L;喷杆长度:20m;离地间隙:1.12m; | 整机产品品目：喷杆喷雾机；结构形式:自走式。外形尺寸: 6100x1880x2510 ;工作压力: 0.5-0.8 ;驱动型式:四轮驱动;转向型式:四轮转向;整机限压安全装置：有；喷杆长度: 20000mm ;喷杆折叠型式:液压折叠;喷杆升降型式:液压升降;离地间隙: 1120mm ;驾驶室型式:无;轴距: 2300mm ;前后最大轮距: 1800mm ;前/后轮外径: 1600mm ;前后轮胎宽: 80mm ;轮胎型式:充气橡胶轮胎;限压安全装置结构型式:弹簧式,限定压力:≤0.96 ;配套动力名称:柴油机;结构型式:四缸水冷四冲程;功率: 74/2400kw/r/min ;液泵结构型式:隔膜泵;额定压力: 0-2.5;额定流量: 60L/min ;药箱材质:塑料;药箱容积: 1000+500L ;喷射部位材质:不锈钢+塑料;最高允许工作压力: 1 .2MPa ;承压管材质：橡胶；蓄电池类型:免维护铅酸蓄电池;容量: 80Ah;电话: 12x2 (串联)。 | 20000元 | 74 | 购机补贴(通用类) | 2020281401000033 | 2025-12-12 | 山东省 | 评阅通过 | 评审一：通过 评审二：通过 复评员：未审 | 评审一：通过 评审二：通过 复评员：
田间管理机械 | 植保机械 | 喷杆喷雾机 | 100马力及以上自走式四轮转向喷杆喷雾机 | 青州正吉机械有限公司 | 喷杆式喷雾机 | 3WPZ-1500F型自走式喷杆喷雾机 | 发动机型号：4B9-100C31 功率：74/2400KW/(r/min) 制造商：安徽全柴动力股份有限公司 排放阶段：国家第三阶段 | 形式:自走式、四轮驱动、四轮转向;功率:100.6马力;药箱容积:1000+500L;喷杆长度:20m;离地间隙:1m; | 整机产品品目：喷杆喷雾机；结构形式:自走式。外形尺寸:5900x1780x2470 ;工作压力: 0.5-0.8 ;驱动型式:四轮驱动;转向型式:四轮转向;整机限压安全装置：有；喷杆长度: 20000mm ;喷杆折叠型式:液压折叠;喷杆升降型式:液压升降;离地间隙: 1000mm ;驾驶室型式:无;轴距: 2300mm ;前后最大轮距: 1500mm ;前/后轮外径: 1100mm ;前后轮胎宽: 80mm ;轮胎型式:充气橡胶轮胎;限压安全装置结构型式:弹簧式,限定压力:≤0.96 ;配套动力名称:柴油机;结构型式:四缸水冷四冲程;功率: 74/2400kw/r/min ;液泵结构型式:隔膜泵;额定压力: 0-2.5;额定流量: 60L/min ;药箱材质:塑料;药箱容积: 1000+500L ;喷射部位材质:不锈钢+塑料;最高允许工作压力: 1 .2MPa ;承压管材质：橡胶；蓄电池类型:免维护铅酸蓄电池;容量: 80Ah;电话: 12x2 (串联)。 | 20000元 | 74 | 购机补贴(通用类) | 2020281401000033 | 2025-12-12 | 山东省 | 评阅通过 | 评审一：通过 评审二：通过 复评员：未审 | 评审一：通过 评审二：通过 复评员：
田间管理机械 | 植保机械 | 喷杆喷雾机 | 100马力及以上自走式四轮转向喷杆喷雾机 | 潍坊巨沃世昌农业装备有限公司 | 喷杆式喷雾机 | 3WPZ-1500F型自走式喷杆喷雾机 | 发动机型号：4B9-100C31 功率：74/2400KW/(r/min) 制造商：安徽全柴动力股份有限公司 排放阶段：国家第三阶段 | 形式:自走式、四轮驱动、四轮转向;功率:100.6马力;药箱容积:1000+500L;喷杆长度:20m;离地间隙:1m; | 整机产品品目：喷杆喷雾机；结构形式:自走式。外形尺寸:5900x1780x2470 ;工作压力: 0.5-0.8 ;驱动型式:四轮驱动;转向型式:四轮转向;整机限压安全装置：有；喷杆长度: 20000mm ;喷杆折叠型式:液压折叠;喷杆升降型式:液压升降;离地间隙: 1000mm ;驾驶室型式:无;轴距: 2300mm ;前后最大轮距: 1500mm ;前/后轮外径: 1100mm ;前后轮胎宽: 80mm ;轮胎型式:充气橡胶轮胎;限压安全装置结构型式:弹簧式,限定压力:≤0.96 ;配套动力名称:柴油机;结构型式:四缸水冷四冲程;功率: 74/2400kw/r/min ;液泵结构型式:隔膜泵;额定压力: 0-2.5;额定流量: 60L/min ;药箱材质:塑料;药箱容积: 1000+500L ;喷射部位材质:不锈钢+塑料;最高允许工作压力: 1 .2MPa ;承压管材质：橡胶；蓄电池类型:免维护铅酸蓄电池;容量: 80Ah;电话: 12x2 (串联)。 | 20000元 | 74 | 购机补贴(通用类) | 2018281401000066 | 2023-12-10 | 山东省 | 评阅通过 | 评审一：通过 评审二：通过 复评员：未审 | 评审一：通过 评审二：通过 复评员：
田间管理机械 | 植保机械 | 喷杆喷雾机 | 100马力及以上自走式四轮转向喷杆喷雾机 | 潍坊巨沃世昌农业装备有限公司 | 喷杆式喷雾机 | 3WPZ-1500D型自走式喷杆喷雾机 | 发动机型号：4B9-100C31 功率：74/2400KW/(r/min) 制造商：安徽全柴动力股份有限公司 排放阶段：国家第三阶段 | 形式:自走式、四轮驱动、四轮转向;功率:100.6马力;药箱容积:1500L;喷杆长度:25m;离地间隙:1.13m; | 整机产品品目：喷杆喷雾机；结构形式:自走式。外形尺寸: 6030x2930x2760 ;工作压力: 0.5-0.8 ;驱动型式:四轮驱动;转向型式:四轮转向;整机限压安全装置：有；喷杆长度: 25000mm ;喷杆折叠型式:液压折叠;喷杆升降型式:液压升降;离地间隙: 1130mm ;驾驶室型式:无;轴距: 2350mm ;前后最大轮距: 1800mm ;前/后轮外径: 1170mm ;前/后轮胎宽: 130mm ;轮胎型式:充气橡胶轮胎;限压安全装置结构型式:弹簧式,限定压力:≤0.96 ;配套动力名称:柴油机;结构型式:四缸水冷四冲程;功率: 74/2400kw/r/min ;液泵结构型式:隔膜泵;额定压力: 3;额定流量: 100L/min ;药箱材质:塑料;药箱容积: 1500L ;喷杆材质:不锈钢+塑料;最高允许工作压力: 1 .2MPa ;承压管材质：橡胶；蓄电池类型:免维护铅酸蓄电池;容量: 80Ah;电话: 12x2 (串联)。 | 20000元 | 74 | 购机补贴(通用类) | 2018281401000066 | 2023-12-10 | 山东省 | 评阅通过 | 评审一：通过 评审二：通过 复评员：未审 | 评审一：通过 评审二：通过 复评员：
田间管理机械 | 植保机械 | 喷杆喷雾机 | 100马力及以上自走式四轮转向喷杆喷雾机 | 潍坊巨沃世昌农业装备有限公司 | 喷杆式喷雾机 | 3WPZ-1500E型自走式喷杆喷雾机 | 发动机型号：4B9-100C31 功率：74/2400KW/(r/min) 制造商：安徽全柴动力股份有限公司 排放阶段：国家第三阶段 | 形式:自走式、四轮驱动、四轮转向;功率:100.6马力;药箱容积:1000+500L;喷杆长度:20m;离地间隙:1.12m; | 整机产品品目：喷杆喷雾机；结构形式:自走式。外形尺寸: 6100x1880x2510 ;工作压力: 0.5-0.8 ;驱动型式:四轮驱动;转向型式:四轮转向;整机限压安全装置：有；喷杆长度: 20000mm ;喷杆折叠型式:液压折叠;喷杆升降型式:液压升降;离地间隙: 1120mm ;驾驶室型式:无;轴距: 2300mm ;前后最大轮距: 1800mm ;前/后轮外径: 1600mm ;前后轮胎宽: 80mm ;轮胎型式:充气橡胶轮胎;限压安全装置结构型式:弹簧式,限定压力:≤0.96 ;配套动力名称:柴油机;结构型式:四缸水冷四冲程;功率: 74/2400kw/r/min ;液泵结构型式:隔膜泵;额定压力: 0-2.5;额定流量: 60L/min ;药箱材质:塑料;药箱容积: 1000+500L ;喷射部位材质:不锈钢+塑料;最高允许工作压力: 1 .2MPa ;承压管材质：橡胶；蓄电池类型:免维护铅酸蓄电池;容量: 80Ah;电话: 12x2 (串联)。 | 20000元 | 74 | 购机补贴(通用类) | 2018281401000066 | 2023-12-10 | 山东省 | 评阅通过 | 评审一：通过 评审二：通过 复评员：未审 | 评审一：通过 评审二：通过 复评员：
田间管理机械 | 植保机械 | 喷杆喷雾机 | 100马力及以上自走式四轮转向喷杆喷雾机 | 青州炜锋车桥有限公司 | 喷杆式喷雾机 | 3WPZ-1500G型自走式喷杆喷雾机 | 名称：四缸水冷四冲程柴油机；型号：YN4BL105-30CR；功率/转速：74KW/2400r/min;生产厂家：山东云内动力有限责任公司；排放阶段：国三 | 形式:自走式、四轮驱动、四轮转向;功率:100.64马力;药箱容积:1500L;喷杆长度:20.5m;离地间隙:1.08m; | 74KW（100.64马力）；自走式，四轮驱动，四轮转向；离地间隙：（mm）:1080;外形尺寸：5030*2320*2890；药箱容量（L）：1500；工作压力：（MPa）:0.3-0.5;喷杆长度（mm）:20500；液泵结构形式：隔膜泵；液泵额定压力：（MPa）:0-2.5；液泵额定流量（L/min）:60;轴距（mm）2630;前/后轮最大轮距：（mm）：2000/2000；前轮外径：1210mm;前轮胎宽：90mm;后轮外径：1210mm；后轮胎宽：90mm;前/后轮胎型式：实心轮胎。 | 20000元 | 74 | 购机补贴(通用类) | 2018281401000014 | 2023-02-26 | 山东省 | 评阅通过 | 评审一：通过 评审二：通过 复评员：未审 | 评审一：通过 评审二：通过 复评员：
田间管理机械 | 植保机械 | 喷杆喷雾机 | 100马力及以上自走式四轮转向喷杆喷雾机 | 青州炜锋车桥有限公司 | 喷杆式喷雾机 | 3WPZ-1000W型自走式喷杆喷雾机 | 名称：四缸水冷四冲程柴油机；型号：YN4BL105-30CR；功率/转速：74KW/2400r/min;生产厂家：山东云内动力有限责任公司；排放阶段：国三 | 形式:自走式、四轮驱动、四轮转向;功率:100.64马力;药箱容积:1000L;喷杆长度:20.5m;离地间隙:1.09m; | 74KW（100.64马力）；自走式，四轮驱动，四轮转向；离地间隙：（mm）1090;外形尺寸：5030*2320*2680；药箱容量（L）：1000；工作压力：（MPa）:0.3-0.5;喷杆长度（mm）:20500；液泵结构形式：齿轮式高压喷雾泵；液泵额定压力：（MPa）:0.3-2.0；液泵额定流量（L/min）:60;轴距（mm）:2630;前/后轮最大轮距：（mm）：2000/2000；前轮外径：1210mm;前轮胎宽：90mm;后轮外径：1210mm；后轮胎宽：90mm;前/后轮胎型式：实心轮胎。 | 20000元 | 74 | 购机补贴(通用类) | 2018281401000014 | 2023-02-26 | 山东省 | 评阅通过 | 评审一：通过 评审二：通过 复评员：未审 | 评审一：通过 评审二：通过 复评员：
田间管理机械 | 植保机械 | 喷杆喷雾机 | 100马力及以上自走式四轮转向喷杆喷雾机 | 青州大丰农业装备有限公司 | 喷杆式喷雾机 | 3WPZ-1000C型自走式喷杆喷雾机 | 发动机型号：YN4BL105-30CR；标定功率/转速KW/（r/min）：74/2400（100.64马力）；制造商：昆明云内动力股份有限公司；排放标准：第三阶段，GB20891-2014国三柴油机。 | 形式:自走式、四轮驱动、四轮转向;功率:100.64马力;药箱容积:1000L;喷杆长度:20.15m;离地间隙:0.98m; | 整机结构型式：自走式；整机工作压力（MPa）：0.3-0.5；整机驱动型式：四轮驱动，整机转向型式：四轮转向；整机外形尺寸（mm）：4700×2200×2400；喷杆长度（mm）：20150；最小离地间隙：（mm）：980；整机限压安全装置：有；喷杆折叠型式：液压，喷杆升降型式：液压；驾驶室型式：无；轴距（mm）：2490；前/后最大轮距（mm）：1800（1800-2100可调），前/后轮外径（mm）：930，前/后轮胎宽：（mm）：120，前/后轮轮胎型式：充气轮胎；发动机或电动机名称：柴油机；发动机或电动机结构形式：四缸、直列、水冷、四冲程；发动机或电动机机标定功率/转速（KW/r/min）：74/2400；液（气）泵/电机泵结构型式：齿轮式高压喷雾泵；液泵/电机泵额定压力（MPa）：0.3-2.0；液泵/电机泵额定流量（L/min）：80；药箱材质：聚乙烯；药箱容积（L）：1000；限压安全装置结构形式：机械限位式，限压安全装置限定压力：≤0.6；喷杆材质：不锈钢，承压软管材质：橡胶，承压软管允许最高工作压力（Mpa）：4.0（分水器后）/16（分水器前）；蓄电池类型：免维护铅酸蓄电池；蓄电池容量（Ah）：60（2只）；蓄电池标称电压（V）：12×2（串联）。 | 20000元 | 74 | 购机补贴(通用类) | 2017041401000065 | 2022-09-27 | 山东省 | 评阅通过 | 评审一：通过 评审二：通过 复评员：未审 | 评审一：通过 评审二：通过 复评员：
田间管理机械 | 植保机械 | 喷杆喷雾机 | 100马力及以上自走式四轮转向喷杆喷雾机 | 青州大丰农业装备有限公司 | 喷杆式喷雾机 | 3WPZ-1500C型自走式喷杆喷雾机 | 发动机型号：YN4BL105-30CR；标定功率/转速KW/（r/min）：74/2400（100.64马力）；制造商：昆明云内动力股份有限公司；排放标准：第三阶段，GB20891-2014国三柴油机。 | 形式:自走式、四轮驱动、四轮转向;功率:100.64马力;药箱容积:1500L;喷杆长度:20.15m;离地间隙:1.06m; | 整机结构型式：自走式；整机工作压力（MPa）：0.3-0.5；整机驱动型式：四轮驱动，整机转向型式：四轮转向；整机外形尺寸（mm）：4700×2200×2600；喷杆长度（mm）：20150；最小离地间隙：（mm）：1060；整机限压安全装置：有；喷杆折叠型式：液压，喷杆升降型式：液压；驾驶室型式：无；轴距（mm）：2480；前/后最大轮距（mm）：1870（1800-2100可调），前/后轮外径（mm）：1160，前/后轮胎宽：（mm）：130，前/后轮轮胎型式：充气轮胎；发动机或电动机名称：柴油机；发动机或电动机结构形式：四缸、直列、水冷、四冲程；发动机或电动机机标定功率/转速（KW/r/min）：74/2400；液（气）泵/电机泵结构型式：隔膜泵；液泵/电机泵额定压力（MPa）：0-2.5；液泵/电机泵额定流量（L/min）：60；药箱材质：聚乙烯；药箱容积（L）：1500；限压安全装置结构形式：机械限位式，限压安全装置限定压力：≤0.6；喷杆材质：不锈钢，承压软管材质：橡胶，承压软管允许最高工作压力（Mpa）：4.0（40Bar分水器后）/10.5（分水器前）；蓄电池类型：铅酸免维护蓄电池；蓄电池容量（Ah）：60（2只）；蓄电池标称电压（V）：12×2（串联）。 | 20000元 | 74 | 购机补贴(通用类) | 2017041401000065 | 2022-09-27 | 山东省 | 评阅通过 | 评审一：通过 评审二：通过 复评员：未审 | 评审一：通过 评审二：通过 复评员：
田间管理机械 | 植保机械 | 喷杆喷雾机 | 100马力及以上自走式四轮转向喷杆喷雾机 | 山东保利田农业装备有限公司 | 喷杆式喷雾机 | 3WPZ-2000C型自走式喷杆喷雾机 | 名称：四缸水冷四冲程柴油机；型号：YN4BL105-30CR；功率/转速：74KW/2400r/min;生产厂家：山东云内动力有限责任公司；排放阶段：国三 | 形式:自走式、四轮驱动、四轮转向;功率:100.64马力;药箱容积:1500+500L;喷杆长度:20.5m;离地间隙:1.7m; | 74KW(100.64马力);自走式,四轮驱动,四轮转向;离地间隙:(mm):1700;外形尺寸:5700*2700*3300;药箱容量(L):1500+500;工作压力:(MPa):0.3-0.5;喷杆长度(mm):20500;液泵结构形式:隔膜泵;液泵额定压力:(MPa):0-2.5;液泵额定流量(L/min):60;轴距(mm)2800;前后轮最大轮距:(mm):2600/2600;前轮外径:1430mm;前轮胎宽:140mm;后轮外径:1430mm;后轮胎宽:140mm;前/后轮胎型式:充气轮胎. | 20000元 | 74 | 购机补贴(通用类) | 2018281401000052 | 2023-09-13 | 山东省 | 评阅通过 | 评审一：通过 评审二：通过 复评员：未审 | 评审一：通过 评审二：通过 复评员：
田间管理机械 | 植保机械 | 喷杆喷雾机 | 100马力及以上自走式四轮转向喷杆喷雾机 | 山东保利田农业装备有限公司 | 喷杆式喷雾机 | 3WPZ-1500G型自走式喷杆喷雾机 | 名称：四缸水冷四冲程柴油机；型号：YN4BL105-30CR；功率/转速：74KW/2400r/min;生产厂家：山东云内动力有限责任公司；排放阶段：国三 | 形式:自走式、四轮驱动、四轮转向;功率:100.64马力;药箱容积:1500L;喷杆长度:20.5m;离地间隙:1.08m; | 74KW（100.64马力）；自走式，四轮驱动，四轮转向；离地间隙：（mm）:1080;外形尺寸：5030*2320*2890；药箱容量（L）：1500；工作压力：（MPa）:0.3-0.5;喷杆长度（mm）:20500；液泵结构形式：隔膜泵；液泵额定压力：（MPa）:0-2.5；液泵额定流量（L/min）:60;轴距（mm）2630;前后轮最大轮距：（mm）：2000/2000；前轮外径：1210mm;前轮胎宽：90mm;后轮外径：1210mm；后轮胎宽：90mm;前/后轮胎型式：实心轮胎。 | 20000元 | 74 | 购机补贴(通用类) | 2018281401000052 | 2023-09-13 | 山东省 | 评阅通过 | 评审一：通过 评审二：通过 复评员：未审 | 评审一：通过 评审二：通过 复评员：
田间管理机械 | 植保机械 | 喷杆喷雾机 | 100马力及以上自走式四轮转向喷杆喷雾机 | 山东牧阳农业科技有限公司 | 喷杆式喷雾机 | 3WPZ-3000LA型自走式喷杆喷雾机 | 发动机型号：4B9-100C31； 标定功率：74kW； 制造商：安徽全柴动力股份有限公司； 排放阶段：国三 | 形式:自走式、四轮驱动、四轮转向;功率:100马力;药箱容积:3000L;喷杆长度:21m;离地间隙:1.04m; | 功率：100马力（74kW）；形式：自走式，四轮驱动、四轮转向；配套动力型号：4B9-100C31； 排放标准：国三；药箱容量：3000L；最小离地间隙1040mm；整机工作压力：0.3-0.5MPa；喷杆长度：21000mm；限压安全装置限定压力：≤0.6MPa；配套动力名称：柴油机；配套动力结构型式：四缸水冷四冲程；配套动力标定转速：2400r/min；配套泵型式：隔膜泵；配套泵额定压力：2.5MPa；配套泵额定流量280L/min | 20000元 | 74 | 购机补贴(通用类) | 2017281401000016 | 2022-07-30 | 山东省 | 评阅通过 | 评审一：通过 评审二：通过 复评员：未审 | 评审一：通过 评审二：通过 复评员：
田间管理机械 | 植保机械 | 喷杆喷雾机 | 100马力及以上自走式四轮转向喷杆喷雾机 | 山东牧阳农业科技有限公司 | 喷杆式喷雾机 | 3WPZ-2000L型自走式喷杆喷雾机 | 发动机型号：4B9-100C31； 标定功率：74kW； 制造商：安徽全柴动力股份有限公司； 排放阶段：国三 | 形式:自走式、四轮驱动、四轮转向;功率:100马力;药箱容积:2000L;喷杆长度:21m;离地间隙:1.2m; | 功率：100马力（74kW）；形式：自走式，四轮驱动、四轮转向；配套动力型号：4B9-100C31； 排放标准：国三；药箱容量：2000L；最小离地间隙1200mm；整机工作压力：0.3-0.5MPa；喷杆长度：21000mm；限压安全装置限定压力：≤0.6MPa；配套动力名称：柴油机；配套动力结构型式：四缸水冷四冲程；配套动力标定转速：2400r/min；配套泵型式：隔膜泵；配套泵额定压力：0-2.5MPa；配套泵额定流量:60L/min | 20000元 | 74 | 购机补贴(通用类) | 2017281401000016 | 2022-07-30 | 山东省 | 评阅通过 | 评审一：通过 评审二：通过 复评员：未审 | 评审一：通过 评审二：通过 复评员：
田间管理机械 | 植保机械 | 喷杆喷雾机 | 100马力及以上自走式四轮转向喷杆喷雾机 | 山东保利田农业装备有限公司 | 喷杆式喷雾机 | 3WPZ-1000W型自走式喷杆喷雾机 | 名称：四缸水冷四冲程柴油机；型号：YN4BL105-30CR；功率/转速：74KW/2400r/min;生产厂家：山东云内动力有限责任公司；排放阶段：国三 | 形式:自走式、四轮驱动、四轮转向;功率:100.64马力;药箱容积:1000L;喷杆长度:20.5m;离地间隙:1.09m; | 74KW（100.64马力）；自走式，四轮驱动，四轮转向；离地间隙：（mm）1090;外形尺寸：5030*2320*2680；药箱容量（L）：1000；工作压力：（MPa）:0.3-0.5;喷杆长度（mm）:20500；液泵结构形式：齿轮式高压喷雾泵；液泵额定压力：（MPa）:0.3-2.0；液泵额定流量（L/min）:60;轴距（mm）:2630;前后轮最大轮距：（mm）：2000/2000；前轮外径：1210mm;前轮胎宽：90mm;后轮外径：1210mm；后轮胎宽：90mm;前/后轮胎型式：实心轮胎。 | 20000元 | 74 | 购机补贴(通用类) | 2018281401000052 | 2023-09-13 | 山东省 | 评阅通过 | 评审一：通过 评审二：通过 复评员：未审 | 评审一：通过 评审二：通过 复评员：
田间管理机械 | 植保机械 | 喷杆喷雾机 | 100马力及以上自走式四轮转向喷杆喷雾机 | 青州市万佳机械科技股份有限公司 | 喷杆式喷雾机 | 3WPZ-1000LB1型自走式喷杆喷雾机 | 发动机型号：4B9-100C31； 标定功率：74kW； 制造商：安徽全柴动力股份有限公司； 排放阶段：国三 | 形式:自走式、四轮驱动、四轮转向;功率:100马力;药箱容积:1000L;喷杆长度:20m;离地间隙:1.08m; | 功率：100马力（74kW）；形式：自走式，四轮驱动、四轮转向；配套动力型号：4B9-100C31； 排放标准：国三；药箱容量：1000L；最小离地间隙1080mm；整机工作压力：0.3-0.5MPa；喷杆长度：20000mm；限压安全装置限定压力：≤0.6MPa；配套动力名称：柴油机；配套动力结构型式：四缸水冷四冲程；配套动力标定转速：2400r/min；配套泵型式：隔膜泵；配套泵额定压力：0-2.5MPa；配套泵额定流量:60L/min | 20000元 | 74 | 购机补贴(通用类) | 2016041401000107 | 2021-11-07 | 山东省 | 评阅通过 | 评审一：通过 评审二：通过 复评员：未审 | 评审一：通过 评审二：通过 复评员：
田间管理机械 | 植保机械 | 喷杆喷雾机 | 100马力及以上自走式四轮转向喷杆喷雾机 | 青州市万佳机械科技股份有限公司 | 喷杆式喷雾机 | 3WPZ-1500LB型自走式喷杆喷雾机 | 发动机型号：4B9-100C31； 标定功率：74kW； 制造商：安徽全柴动力股份有限公司； 排放阶段：国三 | 形式:自走式、四轮驱动、四轮转向;功率:100马力;药箱容积:1500L;喷杆长度:20m;离地间隙:1.04m; | 功率：100马力（74kW）；形式：自走式，四轮驱动、四轮转向；配套动力型号：4B9-100C31； 排放标准：国三；药箱容量：1500L；最小离地间隙1040mm；整机工作压力：0.3-0.5MPa；喷杆长度：20000mm；限压安全装置限定压力：≤0.6MPa；配套动力名称：柴油机；配套动力结构型式：四缸水冷四冲程；配套动力标定转速：2400r/min；配套泵型式：隔膜泵；配套泵额定压力：0-2.5MPa；配套泵额定流量:60L/min | 20000元 | 74 | 购机补贴(通用类) | 2016041401000107 | 2021-11-07 | 山东省 | 评阅通过 | 评审一：通过 评审二：通过 复评员：未审 | 评审一：通过 评审二：通过 复评员：
田间管理机械 | 植保机械 | 喷杆喷雾机 | 100马力及以上自走式四轮转向喷杆喷雾机 | 青州市万佳机械科技股份有限公司 | 喷杆式喷雾机 | 3WPZ-2000LL型自走式喷杆喷雾机 | 发动机型号：4B9-100C31； 标定功率：74kW； 制造商：安徽全柴动力股份有限公司； 排放阶段：国三 | 形式:自走式、四轮驱动、四轮转向;功率:100马力;药箱容积:2000L;喷杆长度:21m;离地间隙:1.2m; | 功率：100马力（74kW）；形式：自走式，四轮驱动、四轮转向；配套动力型号：4B9-100C31； 排放标准：国三；药箱容量：2000L；最小离地间隙1200mm；整机工作压力：0.3-0.5MPa；喷杆长度：21000mm；限压安全装置限定压力：≤0.6MPa；配套动力名称：柴油机；配套动力结构型式：四缸水冷四冲程；配套动力标定转速：2400r/min；配套泵型式：隔膜泵；配套泵额定压力：0-2.5MPa；配套泵额定流量:60L/min | 20000元 | 74 | 购机补贴(通用类) | 2016041401000107 | 2021-11-07 | 山东省 | 评阅通过 | 评审一：通过 评审二：通过 复评员：未审 | 评审一：通过 评审二：通过 复评员：
田间管理机械 | 植保机械 | 喷杆喷雾机 | 100马力及以上自走式四轮转向喷杆喷雾机 | 青州市万佳机械科技股份有限公司 | 喷杆式喷雾机 | 3WPZ-3000L型自走式喷杆喷雾机 | 发动机型号：4B9-100C31； 标定功率：74kW； 制造商：安徽全柴动力股份有限公司； 排放阶段：国三 | 形式:自走式、四轮驱动、四轮转向;功率:100马力;药箱容积:3000L;喷杆长度:21m;离地间隙:1.04m; | 功率：100马力（74kW）；形式：自走式，四轮驱动、四轮转向；配套动力型号：4B9-100C31； 排放标准：国三；药箱容量：3000L；最小离地间隙1040mm；整机工作压力：0.3-0.5MPa；喷杆长度：21000mm；限压安全装置限定压力：≤0.6MPa；配套动力名称：柴油机；配套动力结构型式：四缸水冷四冲程；配套动力标定转速：2400r/min；配套泵型式：隔膜泵；配套泵额定压力：2.5MPa；配套泵额定流量:280L/min | 20000元 | 74 | 购机补贴(通用类) | 2016041401000107 | 2021-11-07 | 山东省 | 评阅通过 | 评审一：通过 评审二：通过 复评员：未审 | 评审一：通过 评审二：通过 复评员：
田间管理机械 | 植保机械 | 喷杆喷雾机 | 100马力及以上自走式四轮转向喷杆喷雾机 | 青州市万佳机械科技股份有限公司 | 喷杆式喷雾机 | 3WPZ-3000LA型自走式喷杆喷雾机 | 发动机型号：4B9-100C31； 标定功率：74kW； 制造商：安徽全柴动力股份有限公司； 排放阶段：国三 | 形式:自走式、四轮驱动、四轮转向;功率:100马力;药箱容积:3000L;喷杆长度:21m;离地间隙:1.04m; | 功率：100马力（74kW）；形式：自走式，四轮驱动、四轮转向；配套动力型号：4B9-100C31； 排放标准：国三；药箱容量：3000L；最小离地间隙1040mm；整机工作压力：0.3-0.5MPa；喷杆长度：21000mm；限压安全装置限定压力：≤0.6MPa；配套动力名称：柴油机；配套动力结构型式：四缸水冷四冲程；配套动力标定转速：2400r/min；配套泵型式：隔膜泵；配套泵额定压力：2.5MPa；配套泵额定流量:280L/min | 20000元 | 74 | 购机补贴(通用类) | 2016041401000107 | 2021-11-07 | 山东省 | 评阅通过 | 评审一：通过 评审二：通过 复评员：未审 | 评审一：通过 评审二：通过 复评员：
田间管理机械 | 植保机械 | 喷杆喷雾机 | 100马力及以上自走式四轮转向喷杆喷雾机 | 山东牧阳农业科技有限公司 | 喷杆式喷雾机 | 3WPZ-1000LB1型自走式喷杆喷雾机 | 发动机型号：4B9-100C31； 标定功率：74kW； 制造商：安徽全柴动力股份有限公司； 排放阶段：国三 | 形式:自走式、四轮驱动、四轮转向;功率:100马力;药箱容积:1000L;喷杆长度:20m;离地间隙:1.08m; | 功率：100马力（74kW）；形式：自走式，四轮驱动、四轮转向；配套动力型号：4B9-100C31； 排放标准：国三；药箱容量：1000L；最小离地间隙1080mm；整机工作压力：0.3-0.5MPa；喷杆长度：20000mm；限压安全装置限定压力：≤0.6MPa；配套动力名称：柴油机；配套动力结构型式：四缸水冷四冲程；配套动力标定转速：2400r/min；配套泵型式：隔膜泵；配套泵额定压力：0-2.5MPa；配套泵额定流量:60L/min | 20000元 | 74 | 购机补贴(通用类) | 2017281401000016 | 2022-07-30 | 山东省 | 评阅通过 | 评审一：通过 评审二：通过 复评员：未审 | 评审一：通过 评审二：通过 复评员：
田间管理机械 | 植保机械 | 喷杆喷雾机 | 100马力及以上自走式四轮转向喷杆喷雾机 | 山东牧阳农业科技有限公司 | 喷杆式喷雾机 | 3WPZ-1500LB型自走式喷杆喷雾机 | 发动机型号：4B9-100C31； 标定功率：74kW； 制造商：安徽全柴动力股份有限公司； 排放阶段：国三 | 形式:自走式、四轮驱动、四轮转向;功率:100马力;药箱容积:1500L;喷杆长度:20m;离地间隙:1.04m; | 功率：100马力（74kW）；形式：自走式，四轮驱动、四轮转向；配套动力型号：4B9-100C31； 排放标准：国三；药箱容量：1500L；最小离地间隙1040mm；整机工作压力：0.3-0.5MPa；喷杆长度：20000mm；限压安全装置限定压力：≤0.6MPa；配套动力名称：柴油机；配套动力结构型式：四缸水冷四冲程；配套动力标定转速：2400r/min；配套泵型式：隔膜泵；配套泵额定压力：0-2.5MPa；配套泵额定流量:60L/min | 20000元 | 74 | 购机补贴(通用类) | 2017281401000016 | 2022-07-30 | 山东省 | 评阅通过 | 评审一：通过 评审二：通过 复评员：未审 | 评审一：通过 评审二：通过 复评员：
田间管理机械 | 植保机械 | 喷杆喷雾机 | 100马力及以上自走式四轮转向喷杆喷雾机 | 青州市万佳机械科技股份有限公司 | 喷杆式喷雾机 | 3WPZ-1500L型自走式喷杆喷雾机 | 发动机型号：4B9-100C31； 标定功率：74kW； 制造商：安徽全柴动力股份有限公司； 排放阶段：国三 | 形式:自走式、四轮驱动、四轮转向;功率:100马力;药箱容积:1500L;喷杆长度:25m;离地间隙:1.08m; | 功率：100马力（74kW）；形式：自走式，四轮驱动、四轮转向；配套动力型号：4B9-100C31； 排放标准：国三；药箱容量：1500L；最小离地间隙1080mm；整机工作压力：0.3-0.5MPa；喷杆长度：25000mm；限压安全装置限定压力：≤0.6MPa；配套动力名称：柴油机；配套动力结构型式：四缸水冷四冲程；配套动力标定转速：2400r/min；配套泵型式：隔膜泵；配套泵额定压力：3.0MPa；配套泵额定流量:100L/min | 20000元 | 74 | 购机补贴(通用类) | 2016041401000107 | 2021-11-07 | 山东省 | 评阅通过 | 评审一：通过 评审二：通过 复评员：未审 | 评审一：通过 评审二：通过 复评员：
田间管理机械 | 植保机械 | 喷杆喷雾机 | 100马力及以上自走式四轮转向喷杆喷雾机 | 青州市万佳机械科技股份有限公司 | 喷杆式喷雾机 | 3WPZ-1500G型自走式喷杆喷雾机 | 发动机型号：4B9-100C31； 标定功率：74kW； 制造商：安徽全柴动力股份有限公司； 排放阶段：国三 | 形式:自走式、四轮驱动、四轮转向;功率:100马力;药箱容积:1500L;喷杆长度:25m;离地间隙:0.85m; | 功率：100马力（74kW）；形式：自走式，四轮驱动、四轮转向；配套动力型号：4B9-100C31； 排放标准：国三；药箱容量：1500L；最小离地间隙850mm；整机工作压力：0.3-0.5MPa；喷杆长度：25000mm；限压安全装置限定压力：≤0.6MPa；配套动力名称：柴油机；配套动力结构型式：四缸水冷四冲程；配套动力标定转速：2400r/min；配套泵型式：隔膜泵；配套泵额定压力：3.0MPa；配套泵额定流量:100L/min | 20000元 | 74 | 购机补贴(通用类) | 2016041401000107 | 2021-11-07 | 山东省 | 评阅通过 | 评审一：通过 评审二：通过 复评员：未审 | 评审一：通过 评审二：通过 复评员：
田间管理机械 | 植保机械 | 喷杆喷雾机 | 100马力及以上自走式四轮转向喷杆喷雾机 | 青州市富泽农业装备有限公司 | 喷杆式喷雾机 | 3WPZ-1500K型自走式喷杆喷雾机 | 发动机型号：4C6-100U32；功率：74kW；转速：2400r/min；制造企业：安徽全柴动力股份有限公司；排放阶段：国三 | 形式:自走式、四轮驱动、四轮转向;功率:100马力;药箱容积:1500L;喷杆长度:20.1m;离地间隙:0.96m; | 形式：自走式，功率：100马力，四轮驱动，四轮转向，整机喷杆长度;20100mm,最小离地间隙: 960mm,药箱容积1500L. | 20000元 | 74 | 购机补贴(通用类) | 2017281401000024 | 2022-08-20 | 山东省 | 评阅通过 | 评审一：通过 评审二：通过 复评员：未审 | 评审一：通过 评审二：通过 复评员：
田间管理机械 | 植保机械 | 喷杆喷雾机 | 100马力及以上自走式四轮转向喷杆喷雾机 | 青州市富泽农业装备有限公司 | 喷杆式喷雾机 | 3WPZ-3000A型自走式喷杆喷雾机 | 发动机型号：4C6-100U32；功率：74kW；转速：2400r/min；制造企业：安徽全柴动力股份有限公司；排放阶段：国三 | 形式:自走式、四轮驱动、四轮转向;功率:100马力;药箱容积:3000L;喷杆长度:21m;离地间隙:1.05m; | 形式：自走式，功率：100马力，四轮驱动，四轮转向，整机喷杆长度;21000mm,最小离地间隙: 1050mm,药箱容积1500×2L. | 20000元 | 74 | 购机补贴(通用类) | 2017281401000024 | 2022-08-20 | 山东省 | 评阅通过 | 评审一：通过 评审二：通过 复评员：未审 | 评审一：通过 评审二：通过 复评员：
田间管理机械 | 植保机械 | 喷杆喷雾机 | 100马力及以上自走式四轮转向喷杆喷雾机 | 青州市富泽农业装备有限公司 | 喷杆式喷雾机 | 3WPZ-1500LA型自走式喷杆喷雾机 | 发动机型号：4C6-100U32；功率：74kW；转速：2400r/min；制造企业：安徽全柴动力股份有限公司；排放阶段：国三 | 形式:自走式、四轮驱动、四轮转向;功率:100马力;药箱容积:1500L;喷杆长度:20.1m;离地间隙:0.94m; | 形式：自走式，功率：100马力，四轮驱动，四轮转向，整机喷杆长度;20100mm,最小离地间隙: 940mm,药箱容积1000+500L. | 20000元 | 74 | 购机补贴(通用类) | 2017281401000024 | 2022-08-20 | 山东省 | 评阅通过 | 评审一：通过 评审二：通过 复评员：未审 | 评审一：通过 评审二：通过 复评员：
田间管理机械 | 植保机械 | 喷杆喷雾机 | 100马力及以上自走式四轮转向喷杆喷雾机 | 青州市丰裕机械科技有限公司 | 喷杆式喷雾机 | 3WPZ-1000C型自走式喷杆喷雾机 | 发动机型号：4B9-100C31，功率：74Kw；转速：2400r/min；制造商：安徽全柴动力股份有限公司；排放阶段：国三 | 功率:100马力;药箱容积:1000L;喷杆长度:20.5m;离地间隙:0.97m;型式:自走式、四轮驱动、四轮转向; | 功率：:100马力（74KW）；药箱容积：1000L；喷杆长度：20500mm（20.5m)；离地间隙：970mm(0.97m）；型式：自走式，四轮驱动、四轮转向；整机外形尺寸（mm）：5150×2100×2460；喷杆折叠形式：液压；喷杆升降形式：液压；轴距：2380mm；前最大轮距：1800mm；后最大轮距：1800mm；前轮外径：930mm；前轮胎宽：120mm；前轮轮胎型式：充气轮胎；后轮外径：930mm；后轮胎宽：120mm；后轮轮胎型式：充气轮胎；液泵结构型式：齿轮泵；液泵流量：80L/min;蓄电池类型：铅酸免维护蓄电池；蓄电池容量：80Ah | 20000元 | 74 | 购机补贴(通用类) | 2019281401000025 | 2024-09-03 | 山东省 | 评阅通过 | 评审一：通过 评审二：通过 复评员：未审 | 评审一：通过 评审二：通过 复评员：
田间管理机械 | 植保机械 | 喷杆喷雾机 | 100马力及以上自走式四轮转向喷杆喷雾机 | 青州市丰裕机械科技有限公司 | 喷杆式喷雾机 | 3WPZ-1500C型自走式喷杆喷雾机 | 发动机型号：4B9-100C31，功率：74KW；转速：2400r/min；制造商：安徽全柴动力股份有限公司；排放阶段：国三 | 功率:100马力;药箱容积:1000+500L;喷杆长度:20.5m;离地间隙:0.97m;型式:自走式、四轮驱动、四轮转向; | 功率：:100马力（74KW）；药箱容积：1000L+500L；喷杆长度：20500mm（20.5m)；离地间隙：970mm(0.97m）；型式：自走式，四轮驱动、四轮转向；整机外形尺寸（mm）：6100×2000×2480；喷杆折叠形式：液压；喷杆升降形式：液压；轴距：2370mm；前最大轮距：1540mm；后最大轮距：1540mm；前轮外径：930mm；前轮胎宽：120mm；前轮轮胎型式：充气轮胎；后轮外径：930mm；后轮胎宽：120mm；后轮轮胎型式：充气轮胎；液泵结构型式：齿轮泵；液泵流量：80L/min;蓄电池类型：铅酸免维护蓄电池；蓄电池容量：80Ah | 20000元 | 74 | 购机补贴(通用类) | 2019281401000025 | 2024-09-03 | 山东省 | 评阅通过 | 评审一：通过 评审二：通过 复评员：未审 | 评审一：通过 评审二：通过 复评员：
田间管理机械 | 植保机械 | 喷杆喷雾机 | 100马力及以上自走式四轮转向喷杆喷雾机 | 青州市丰裕机械科技有限公司 | 喷杆式喷雾机 | 3WPZ-1500B型自走式喷杆喷雾机 | 发动机型号：4B9-100C31，功率：74Kw；转速：2400r/min；制造商：安徽全柴动力股份有限公司；排放阶段：国三 | 功率:100马力;药箱容积:1500L;喷杆长度:20.1m;离地间隙:1.08m;型式:自走式、四轮驱动、四轮转向; | 功率：:100马力（74KW）；药箱容积：1500L；喷杆长度：20100mm（20.1m)；离地间隙：1080mm(1.08m）；型式：自走式，四轮驱动、四轮转向；整机外形尺寸（mm）：5000×2300×3300；喷杆折叠形式：液压；喷杆升降形式：液压；轴距：2570mm；前最大轮距：1800mm；后最大轮距：1800mm；前轮外径：1170mm；前轮胎宽：130mm；前轮轮胎型式：充气轮胎；后轮外径：1170mm；后轮胎宽：130mm；后轮轮胎型式：充气轮胎；液泵结构型式：齿轮泵；液泵流量：80L/min;蓄电池类型：铅酸免维护蓄电池；蓄电池容量：80Ah | 20000元 | 74 | 购机补贴(通用类) | 2019281401000025 | 2024-09-03 | 山东省 | 评阅通过 | 评审一：通过 评审二：通过 复评员：未审 | 评审一：通过 评审二：通过 复评员：
田间管理机械 | 植保机械 | 喷杆喷雾机 | 100马力及以上自走式四轮转向喷杆喷雾机 | 青州市丰裕机械科技有限公司 | 喷杆式喷雾机 | 3WPZ-1500Z型自走式喷杆喷雾机 | 发动机型号：4B9-100C31，功率：74Kw；转速：2400r/min；制造商：安徽全柴动力股份有限公司；排放阶段：国三 | 功率:100马力;药箱容积:1500L;喷杆长度:20.1m;离地间隙:0.97m;型式:自走式、四轮驱动、四轮转向; | 功率：100马力（74KW）；药箱容积：1500L；喷杆长度：20100mm（20.1m)；离地间隙：970mm(0.97m）；型式：自走式，四轮驱动、四轮转向；整机外形尺寸（mm）：5000×2350×2600；喷杆折叠形式：液压；喷杆升降形式：液压；轴距：2560mm；前最大轮距：1800mm；后最大轮距：1800mm；前轮外径：930mm；前轮胎宽：120mm；前轮轮胎型式：充气轮胎；后轮外径：930mm；后轮胎宽：120mm；后轮轮胎型式：充气轮胎；液泵结构型式：齿轮泵；液泵流量：80L/min;蓄电池类型：铅酸免维护蓄电池；蓄电池容量：80Ah | 20000元 | 74 | 购机补贴(通用类) | 2019281401000025 | 2024-09-03 | 山东省 | 评阅通过 | 评审一：通过 评审二：通过 复评员：未审 | 评审一：通过 评审二：通过 复评员：
田间管理机械 | 植保机械 | 喷杆喷雾机 | 100马力及以上自走式四轮转向喷杆喷雾机 | 青州泰达机械有限公司 | 喷杆式喷雾机 | 3WPZ-3000C-21型自走式喷杆喷雾机 | 称：柴油机；发动机型号：4B9-100C31；标定功率：74kw；标定转速：2400r/min；制造商：安徽全柴动力股份有限公司；排放阶段：国三 | 功率:100.64马力;药箱容积:3000L;喷杆长度:20.4m;离地间隙:1.05m;型式:自走式、四轮驱动、四轮转向; | 品目：喷杆喷雾机；型号规格：3WPZ-3000C-21;结构型式：自走式；外形尺寸（mm）：5640x2750x3300;工作压力（Mpa）：0.3-0.5；驱动型式：四轮驱动；转向型式：四轮转向；喷杆长度（mm）：20400；喷杆折叠型式：液压；喷杆升降型式：液压；最小离地间隙（mm）1050；驾驶室型式：密封式；轴距（mm）：2310；前最大轮距（mm）：2280；后最大轮距（mm）：2280；前轮外径（mm）：1060；前轮胎宽（mm）：230；前轮轮胎型式：充气橡胶轮胎；后轮外径（mm）：1060；后轮胎宽（mm）：230；后轮轮胎型式：充气橡胶轮胎；限压安全装置结构型式：弹簧式；限压安全装置限定压力（Mpa）：≤0.6;配套动力名称：柴油机；配套动力结构型式：四缸水冷四冲程；配套动力标定功率（kW）：74；配套动力标定转速（r/min）：2400；液泵结构型式：隔膜泵；液泵额定压力（Mpa）：2.5；液泵额定流量（L/min）：280；药箱材质：塑料；药箱容积（L）：1500*2；喷杆材质：不锈钢；喷射部件最高允许工作压力（Mpa）：0.75；蓄电池类型：免维护铅酸蓄电池；蓄电池容量（Ah）：60；蓄电池标称电压（V）：12x2（串联）。 | 20000元 | 74 | 购机补贴(通用类) | 2018281401000013 | 2023-03-04 | 山东省 | 评阅通过 | 评审一：通过 评审二：通过 复评员：未审 | 评审一：通过 评审二：通过 复评员：
田间管理机械 | 植保机械 | 喷杆喷雾机 | 100马力及以上自走式四轮转向喷杆喷雾机 | 青州泰达机械有限公司 | 喷杆式喷雾机 | 3WPZ-1000D-21型自走式喷杆喷雾机 | 名称：柴油机；发动机型号：4B9-100C31；标定功率：74kw；标定转速：2400r/min；制造商：安徽全柴动力股份有限公司；排放阶段：国三 | 功率:100.64马力;药箱容积:1000L;喷杆长度:20.4m;离地间隙:0.95m;型式:自走式、四轮驱动、四轮转向; | 品目：喷杆喷雾机；型号规格：3WPZ-1000D-21;结构型式：自走式；外形尺寸（mm）：5050x2350x2950;工作压力（Mpa）：0.3-0.5；驱动型式：四轮驱动；转向型式：四轮转向；喷杆长度（mm）：20400；喷杆折叠型式：液压；喷杆升降型式：液压；最小离地间隙（mm）950；驾驶室型式：无；轴距（mm）：2600；前最大轮距（mm）：1890；后最大轮距（mm）：1890；前轮外径（mm）：1600；前轮胎宽（mm）：120；前轮轮胎型式：实心橡胶轮胎；后轮外径（mm）：1600；后轮胎宽（mm）：120；后轮轮胎型式：实心橡胶轮胎；限压安全装置结构型式：弹簧式；限压安全装置限定压力（Mpa）：≤0.6;配套动力名称：柴油机；配套动力结构型式：四缸水冷四冲程；配套动力标定功率（kW）：74；配套动力标定转速（r/min）：2400；液泵结构型式：隔膜泵；液泵额定压力（Mpa）：3.0；液泵额定流量（L/min）：100；药箱材质：塑料；药箱容积（L）：1000；喷杆材质：不锈钢；喷射部件最高允许工作压力（Mpa）：0.75；蓄电池类型：免维护铅酸蓄电池；蓄电池容量（Ah）：60；蓄电池标称电压（V）：12x2（串联）。 | 20000元 | 74 | 购机补贴(通用类) | 2018281401000013 | 2023-03-04 | 山东省 | 评阅通过 | 评审一：通过 评审二：通过 复评员：未审 | 评审一：通过 评审二：通过 复评员：
田间管理机械 | 植保机械 | 喷杆喷雾机 | 100马力及以上自走式四轮转向喷杆喷雾机 | 青州泰达机械有限公司 | 喷杆式喷雾机 | 3WPZ-1000-21型自走式喷杆喷雾机 | 名称：柴油机；发动机型号：4B9-100C31；标定功率：74kw；标定转速：2400r/min；制造商：安徽全柴动力股份有限公司；排放阶段：国三 | 功率:100.64马力;药箱容积:1000L;喷杆长度:20.4m;离地间隙:1.07m;型式:自走式、四轮驱动、四轮转向; | 品目：喷杆喷雾机；型号规格：3WPZ-1000-21;结构型式：自走式；外形尺寸（mm）：5000x2350x3000;工作压力（Mpa）：0.3-0.5；驱动型式：四轮驱动；转向型式：四轮转向；喷杆长度（mm）：20400；喷杆折叠型式：液压；喷杆升降型式：液压；最小离地间隙（mm）1070；驾驶室型式：无；轴距（mm）：2600；前最大轮距（mm）：1900；后最大轮距（mm）：1900；前轮外径（mm）：1420；前轮胎宽（mm）：130；前轮轮胎型式：充气橡胶轮胎；后轮外径（mm）：1420；后轮胎宽（mm）：130；后轮轮胎型式：充气橡胶轮胎；限压安全装置结构型式：弹簧式；限压安全装置限定压力（Mpa）：≤0.6;配套动力名称：柴油机；配套动力结构型式：四缸水冷四冲程；配套动力标定功率（kW）：74；配套动力标定转速（r/min）：2400；液泵结构型式：隔膜泵；液泵额定压力（Mpa）：3.0；液泵额定流量（L/min）：100；药箱材质：塑料；药箱容积（L）：1000；喷杆材质：不锈钢；喷射部件最高允许工作压力（Mpa）：0.75；蓄电池类型：免维护铅酸蓄电池；蓄电池容量（Ah）：60；蓄电池标称电压（V）：12x2（串联）。 | 20000元 | 74 | 购机补贴(通用类) | 2018281401000013 | 2023-03-04 | 山东省 | 评阅通过 | 评审一：通过 评审二：通过 复评员：未审 | 评审一：通过 评审二：通过 复评员：
田间管理机械 | 植保机械 | 喷杆喷雾机 | 100马力及以上自走式四轮转向喷杆喷雾机 | 青州泰达机械有限公司 | 喷杆式喷雾机 | 3WPZ-1500TD-25型自走式喷杆喷雾机 | 名称：柴油机；发动机型号：4B9-100C31；标定功率：74kw；标定转速：2400r/min；制造商：安徽全柴动力股份有限公司；排放阶段：国三 | 功率:100.64马力;药箱容积:1500L;喷杆长度:23.5m;离地间隙:0.85m;型式:自走式、四轮驱动、四轮转向; | 品目：喷杆喷雾机；型号规格：3WPZ-1500TD-25;结构型式：自走式；外形尺寸（mm）：6050x2550x3100;工作压力（Mpa）：0.3-0.5；驱动型式：四轮驱动；转向型式：四轮转向；喷杆长度（mm）：23500；喷杆折叠型式：液压；喷杆升降型式：液压；最小离地间隙（mm）850；驾驶室型式：无；轴距（mm）：3120；前最大轮距（mm）：2000；后最大轮距（mm）：2000；前轮外径（mm）：2100；前轮胎宽（mm）：100；前轮轮胎型式：实心橡胶轮胎；后轮外径（mm）：2100；后轮胎宽（mm）：100；后轮轮胎型式：实心橡胶轮胎；限压安全装置结构型式：弹簧式；限压安全装置限定压力（Mpa）：≤0.6;配套动力名称：柴油机；配套动力结构型式：四缸水冷四冲程；配套动力标定功率（kW）：74；配套动力标定转速（r/min）：2400；液泵结构型式：隔膜泵；液泵额定压力（Mpa）：0-2.5；液泵额定流量（L/min）：160-180；药箱材质：塑料；药箱容积（L）：1500；喷杆材质：不锈钢；喷射部件最高允许工作压力（Mpa）：0.75；蓄电池类型：免维护铅酸蓄电池；蓄电池容量（Ah）：60；蓄电池标称电压（V）：12x2（串联）。 | 20000元 | 74 | 购机补贴(通用类) | 2018281401000013 | 2023-03-04 | 山东省 | 评阅通过 | 评审一：通过 评审二：通过 复评员：未审 | 评审一：通过 评审二：通过 复评员：
田间管理机械 | 植保机械 | 喷杆喷雾机 | 100马力及以上自走式四轮转向喷杆喷雾机 | 青州泰达机械有限公司 | 喷杆式喷雾机 | 3WPZ-1500-21型自走式喷杆喷雾机 | 名称：柴油机；发动机型号：4B9-100C31；标定功率：74kw；标定转速：2400r/min；制造商：安徽全柴动力股份有限公司；排放阶段：国三 | 功率:100.64马力;药箱容积:1500L;喷杆长度:20.4m;离地间隙:1.04m;型式:自走式、四轮驱动、四轮转向; | 品目：喷杆喷雾机；型号规格：3WPZ-1500-21;结构型式：自走式；外形尺寸（mm）：5000x2450x3020;工作压力（Mpa）：0.3-0.5；驱动型式：四轮驱动；转向型式：四轮转向；喷杆长度（mm）：20400；喷杆折叠型式：液压；喷杆升降型式：液压；最小离地间隙（mm）1040；驾驶室型式：无；轴距（mm）：2740；前最大轮距（mm）：1760；后最大轮距（mm）：1760；前轮外径（mm）：1170；前轮胎宽（mm）：120；前轮轮胎型式：充气橡胶轮胎；后轮外径（mm）：1170；后轮胎宽（mm）：120；后轮轮胎型式：充气橡胶轮胎；限压安全装置结构型式：弹簧式；限压安全装置限定压力（Mpa）：≤0.6;配套动力名称：柴油机；配套动力结构型式：四缸水冷四冲程；配套动力标定功率（kW）：74；配套动力标定转速（r/min）：2400；液泵结构型式：隔膜泵；液泵额定压力（Mpa）：3.0；液泵额定流量（L/min）：100；药箱材质：塑料；药箱容积（L）：1500；喷杆材质：不锈钢；喷射部件最高允许工作压力（Mpa）：0.75；蓄电池类型：免维护铅酸蓄电池；蓄电池容量（Ah）：60；蓄电池标称电压（V）：12x2（串联）。 | 20000元 | 74 | 购机补贴(通用类) | 2018281401000013 | 2023-03-04 | 山东省 | 评阅通过 | 评审一：通过 评审二：通过 复评员：未审 | 评审一：通过 评审二：通过 复评员：
田间管理机械 | 植保机械 | 喷杆喷雾机 | 100马力及以上自走式四轮转向喷杆喷雾机 | 青州泰达机械有限公司 | 喷杆式喷雾机 | 3WPZ-1000A-21型自走式喷杆喷雾机 | 名称：柴油机；发动机型号：4B9-100C31；标定功率：74kw；标定转速：2400r/min；制造商：安徽全柴动力股份有限公司；排放阶段：国三 | 功率:100.64马力;药箱容积:1000L;喷杆长度:20.4m;离地间隙:0.95m;型式:自走式、四轮驱动、四轮转向; | 品目：喷杆喷雾机；型号规格：3WPZ-1000A-21;结构型式：自走式；外形尺寸（mm）：4950x2400x3045;工作压力（Mpa）：0.3-0.5；驱动型式：四轮驱动；转向型式：四轮转向；喷杆长度（mm）：20400；喷杆折叠型式：液压；喷杆升降型式：液压；最小离地间隙（mm）950；驾驶室型式：无；轴距（mm）：2720；前最大轮距（mm）：1820；后最大轮距（mm）：1820；前轮外径（mm）：930；前轮胎宽（mm）：120；前轮轮胎型式：充气橡胶轮胎；后轮外径（mm）：930；后轮胎宽（mm）：120；后轮轮胎型式：充气橡胶轮胎；限压安全装置结构型式：弹簧式；限压安全装置限定压力（Mpa）：≤0.6;配套动力名称：柴油机；配套动力结构型式：四缸水冷四冲程；配套动力标定功率（kW）：74；配套动力标定转速（r/min）：2400；液泵结构型式：隔膜泵；液泵额定压力（Mpa）：3.0；液泵额定流量（L/min）：100；药箱材质：塑料；药箱容积（L）：1000；喷杆材质：不锈钢；喷射部件最高允许工作压力（Mpa）：0.75；蓄电池类型：免维护铅酸蓄电池；蓄电池容量（Ah）：60；蓄电池标称电压（V）：12x2（串联）。 | 20000元 | 74 | 购机补贴(通用类) | 2018281401000013 | 2023-03-04 | 山东省 | 评阅通过 | 评审一：通过 评审二：通过 复评员：未审 | 评审一：通过 评审二：通过 复评员：
田间管理机械 | 植保机械 | 喷杆喷雾机 | 100马力及以上自走式四轮转向喷杆喷雾机 | 青州市一恒农业装备有限公司 | 喷杆式喷雾机 | 3WPZ-1500型自走式喷杆喷雾机 | 配套动力型号：4B9-100C31；制造商：安徽全柴动力股份有限公司；标定功率(kW)：74；标定转速（r/min）：2400；排放标准：第三阶段。 | 功率:100马力;药箱容积:1500L;喷杆长度:20m;离地间隙:1.06m;型式:自走式、四轮驱动、四轮转向; | 整机结构型式：自走式；整机工作压力（MPa）：0.2-0.4；整机驱动型式：四轮驱动；整机转向型式：四轮转向；整机外形尺寸（mm）：4800×2050×2650；整机喷杆长度（mm）：20000；最小离地间隙（mm）：1060；发动机名称：柴油机；发动机结构型式：四缸、水冷、四冲程；发动机标定功率/转速：74kW/2400（r/min）；液泵结构型式：隔膜泵；液泵额定流量（L/min）：100；药箱容积（L）：1500 | 20000元 | 74 | 购机补贴(通用类) | 2020041401000005 | 2025-01-19 | 山东省 | 评阅通过 | 评审一：通过 评审二：通过 复评员：未审 | 评审一：通过 评审二：通过 复评员：
田间管理机械 | 植保机械 | 喷杆喷雾机 | 100马力及以上自走式四轮转向喷杆喷雾机 | 青州市一恒农业装备有限公司 | 喷杆式喷雾机 | 3WPZ-1000D型自走式喷杆喷雾机 | 配套动力型号：4B9-100C31；制造商：安徽全柴动力股份有限公司；标定功率(kW)：74；标定转速（r/min）：2400；排放标准：第三阶段。 | 功率:100马力;药箱容积:1000L;喷杆长度:20.5m;离地间隙:0.95m;型式:自走式、四轮驱动、四轮转向; | 整机结构型式：自走式；整机工作压力（MPa）：0.2-0.4；整机驱动型式：四轮驱动；整机转向型式：四轮转向；整机外形尺寸（mm）：4800×2050×2450；整机喷杆长度（mm）：20500；最小离地间隙（mm）：950；发动机名称：柴油机；发动机结构型式：四缸、水冷、四冲程；发动机标定功率/转速：74kW/2400（r/min）；液泵结构型式：隔膜泵；液泵额定流量（L/min）：60；药箱容积（L）：1000 | 20000元 | 74 | 购机补贴(通用类) | 2020041401000005 | 2025-01-19 | 山东省 | 评阅通过 | 评审一：通过 评审二：通过 复评员：未审 | 评审一：通过 评审二：通过 复评员：
田间管理机械 | 植保机械 | 喷杆喷雾机 | 100马力及以上自走式四轮转向喷杆喷雾机 | 青州市一恒农业装备有限公司 | 喷杆式喷雾机 | 3WPZ-1500A型自走式喷杆喷雾机 | 配套动力型号：4B9-100C31；制造商：安徽全柴动力股份有限公司；标定功率(kW)：74；标定转速（r/min）：2400；排放标准：第三阶段。 | 功率:100马力;药箱容积:1500L;喷杆长度:20.2m;离地间隙:0.95m;型式:自走式、四轮驱动、四轮转向; | 整机结构型式：自走式；整机工作压力（MPa）：0.2-0.4；整机驱动型式：四轮驱动；整机转向型式：四轮转向；整机外形尺寸（mm）：5650×1950×2500；整机喷杆长度（mm）：20200；最小离地间隙（mm）：950；发动机名称：柴油机；发动机结构型式：四缸、水冷、四冲程；发动机标定功率/转速：74kW/2400（r/min）；液泵结构型式：隔膜泵；液泵额定流量（L/min）：60；药箱容积（L）：1000+500 | 20000元 | 74 | 购机补贴(通用类) | 2020041401000005 | 2025-01-19 | 山东省 | 评阅通过 | 评审一：通过 评审二：通过 复评员：未审 | 评审一：通过 评审二：通过 复评员：
田间管理机械 | 植保机械 | 喷杆喷雾机 | 100马力及以上自走式四轮转向喷杆喷雾机 | 青州市奥森农业装备有限公司 | 喷杆式喷雾机 | 3WPZ-1500型自走式喷杆喷雾机 | 配套动力型号：4B9-100C31；制造商：安徽全柴动力股份有限公司；标定功率(kW)：74；标定转速（r/min）：2400；排放标准：第三阶段。 | 功率:100马力;药箱容积:1500L;喷杆长度:20m;离地间隙:1.06m;型式:自走式、四轮驱动、四轮转向; | 整机结构型式：自走式；整机工作压力（MPa）：0.2-0.4；整机驱动型式：四轮驱动；整机转向型式：四轮转向；整机外形尺寸（mm）：4800×2050×2650；整机喷杆长度（mm）：20000；最小离地间隙（mm）：1060；发动机名称：柴油机；发动机结构型式：四缸、水冷、四冲程；发动机标定功率/转速：74kW/2400（r/min）；液泵结构型式：隔膜泵；液泵额定流量（L/min）：100；药箱容积（L）：1500 | 20000元 | 74 | 购机补贴(通用类) | 2012041401000061 | 2024-07-08 | 山东省 | 评阅通过 | 评审一：通过 评审二：通过 复评员：未审 | 评审一：通过 评审二：通过 复评员：
田间管理机械 | 植保机械 | 喷杆喷雾机 | 100马力及以上自走式四轮转向喷杆喷雾机 | 青州市奥森农业装备有限公司 | 喷杆式喷雾机 | 3WPZ-1500A型自走式喷杆喷雾机 | 配套动力型号：4B9-100C31；制造商：安徽全柴动力股份有限公司；标定功率(kW)：74；标定转速（r/min）：2400；排放标准：第三阶段。 | 功率:100马力;药箱容积:1500L;喷杆长度:20.2m;离地间隙:0.95m;型式:自走式、四轮驱动、四轮转向; | 整机结构型式：自走式；整机工作压力（MPa）：0.2-0.4；整机驱动型式：四轮驱动；整机转向型式：四轮转向；整机外形尺寸（mm）：5650×1950×2500；整机喷杆长度（mm）：20200；最小离地间隙（mm）：950；发动机名称：柴油机；发动机结构型式：四缸、水冷、四冲程；发动机标定功率/转速：74kW/2400（r/min）；液泵结构型式：隔膜泵；液泵额定流量（L/min）：60；药箱容积（L）：1000+500 | 20000元 | 74 | 购机补贴(通用类) | 2012041401000061 | 2024-07-08 | 山东省 | 评阅通过 | 评审一：通过 评审二：通过 复评员：未审 | 评审一：通过 评审二：通过 复评员：
田间管理机械 | 植保机械 | 喷杆喷雾机 | 100马力及以上自走式四轮转向喷杆喷雾机 | 青州市奥森农业装备有限公司 | 喷杆式喷雾机 | 3WPZ-1000D型自走式喷杆喷雾机 | 配套动力型号：4B9-100C31；制造商：安徽全柴动力股份有限公司；标定功率(kW)：74；标定转速（r/min）：2400；排放标准：第三阶段。 | 功率:100马力;药箱容积:1000L;喷杆长度:20.5m;离地间隙:0.95m;型式:自走式、四轮驱动、四轮转向; | 整机结构型式：自走式；整机工作压力（MPa）：0.2-0.4；整机驱动型式：四轮驱动；整机转向型式：四轮转向；整机外形尺寸（mm）：4800×2050×2450；整机喷杆长度（mm）：20500；最小离地间隙（mm）：950；发动机名称：柴油机；发动机结构型式：四缸、水冷、四冲程；发动机标定功率/转速：74kW/2400（r/min）；液泵结构型式：隔膜泵；液泵额定流量（L/min）：60；药箱容积（L）：1000 | 20000元 | 74 | 购机补贴(通用类) | 2012041401000061 | 2024-07-08 | 山东省 | 评阅通过 | 评审一：通过 评审二：通过 复评员：未审 | 评审一：通过 评审二：通过 复评员：
田间管理机械 | 植保机械 | 喷杆喷雾机 | 100马力及以上自走式四轮转向喷杆喷雾机 | 中农丰茂植保机械有限公司 | 喷杆式喷雾机 | 3WPZ-3000A型自走式喷杆喷雾机 | 发动机型号：4C6-100U32,功率：74kw/2400r/min，制造商：安徽全柴动力股份有限公司，排放阶段：国三 | 功率:100.64马力;药箱容积:3000L;喷杆长度:21m;离地间隙:1.05m;型式:四轮驱动、四轮转向; | 1)整机结构型式:自走式 2)整机工作压力:0.2-0.4MPa 3)整机驱动型式:四轮驱动 4)整机转向型式:四轮转向 5)整机外形尺寸:5900×2800×3320mm 6)整机喷杆长度（适用于喷杆式）:21000mm 7)整机限压安全装置:有 8)发动机或电动机名称:柴油机 9)发动机或电动机结构型式:四缸四冲程水冷 10)发动机或电动机标定功率/转速:74/2400/KW/r/min 11)发动机或电动机生产方式：采购 12)液(气)泵/电机泵结构型式:隔膜泵 13)液泵/电机泵额定压力:0-2.0Mpa 14)液泵/电机泵额定流量:126-132L/min 15)药箱药箱容积:3000L 16)药箱材质:聚乙烯 17)限压安全装置结构型式:弹簧式 18)限压安全装置限定压力:≤0.48Mpa 19)喷杆材质:不锈钢 20)承压软管允许最大工作压力:3Mpa橡胶，4MPa（塑料） 21) 蓄电池类型类型:铅酸电池 22)蓄电池容量:60Ah 23)蓄电池标称电压:12×2V，24）排放阶段：国三，25）离地间隙：1050mm | 20000元 | 74 | 购机补贴(通用类) | 2020041401000008 | 2025-03-05 | 天津市 | 评阅通过 | 评审一：通过 评审二：通过 复评员：未审 | 评审一：通过 评审二：通过 复评员：
田间管理机械 | 植保机械 | 喷杆喷雾机 | 100马力及以上自走式四轮转向喷杆喷雾机 | 青州市久保丰植保机械有限公司 | 喷杆式喷雾机 | 3WPZ-1000D型自走式喷杆喷雾机 | 配套动力型号：4B9-100C31；制造商：安徽全柴动力股份有限公司；标定功率(kW)：74；标定转速（r/min）：2400；排放标准：第三阶段。 | 功率:100马力;药箱容积:1000L;喷杆长度:20.5m;离地间隙:0.95m;型式:自走式、四轮驱动、四轮转向; | 整机结构型式：自走式；整机工作压力（MPa）：0.2-0.4；整机驱动型式：四轮驱动；整机转向型式：四轮转向；整机外形尺寸（mm）：4800×2050×2450；整机喷杆长度（mm）：20500；最小离地间隙（mm）：950；发动机名称：柴油机；发动机结构型式：四缸、水冷、四冲程；发动机标定功率/转速：74kW/2400（r/min）；液泵结构型式：隔膜泵；液泵额定流量（L/min）：60；药箱容积（L）：1000 | 20000元 | 74 | 购机补贴(通用类) | 2016041401000102 | 2021-11-02 | 山东省 | 评阅通过 | 评审一：通过 评审二：通过 复评员：未审 | 评审一：通过 评审二：通过 复评员：
田间管理机械 | 植保机械 | 喷杆喷雾机 | 100马力及以上自走式四轮转向喷杆喷雾机 | 青州市久保丰植保机械有限公司 | 喷杆式喷雾机 | 3WPZ-1500A型自走式喷杆喷雾机 | 配套动力型号：4B9-100C31；制造商：安徽全柴动力股份有限公司；标定功率(kW)：74；标定转速（r/min）：2400；排放标准：第三阶段。 | 功率:100马力;药箱容积:1500L;喷杆长度:20.2m;离地间隙:0.95m;型式:自走式、四轮驱动、四轮转向; | 整机结构型式：自走式；整机工作压力（MPa）：0.2-0.4；整机驱动型式：四轮驱动；整机转向型式：四轮转向；整机外形尺寸（mm）：5650×1950×2500；整机喷杆长度（mm）：20200；最小离地间隙（mm）：950；发动机名称：柴油机；发动机结构型式：四缸、水冷、四冲程；发动机标定功率/转速：74kW/2400（r/min）；液泵结构型式：隔膜泵；液泵额定流量（L/min）：60；药箱容积（L）：1000+500 | 20000元 | 74 | 购机补贴(通用类) | 2016041401000102 | 2021-11-02 | 山东省 | 评阅通过 | 评审一：通过 评审二：通过 复评员：未审 | 评审一：通过 评审二：通过 复评员：
田间管理机械 | 植保机械 | 喷杆喷雾机 | 100马力及以上自走式四轮转向喷杆喷雾机 | 青州市久保丰植保机械有限公司 | 喷杆式喷雾机 | 3WPZ-1500型自走式喷杆喷雾机 | 配套动力型号：4B9-100C31；制造商：安徽全柴动力股份有限公司；标定功率(kW)：74；标定转速（r/min）：2400；排放标准：第三阶段。 | 功率:100马力;药箱容积:1500L;喷杆长度:20m;离地间隙:1.06m;型式:自走式、四轮驱动、四轮转向; | 整机结构型式：自走式；整机工作压力（MPa）：0.2-0.4；整机驱动型式：四轮驱动；整机转向型式：四轮转向；整机外形尺寸（mm）：4800×2050×2650；整机喷杆长度（mm）：20000；最小离地间隙（mm）：1060；发动机名称：柴油机；发动机结构型式：四缸、水冷、四冲程；发动机标定功率/转速：74kW/2400（r/min）；液泵结构型式：隔膜泵；液泵额定流量（L/min）：100；药箱容积（L）：1500 | 20000元 | 74 | 购机补贴(通用类) | 2016041401000102 | 2021-11-02 | 山东省 | 评阅通过 | 评审一：通过 评审二：通过 复评员：未审 | 评审一：通过 评审二：通过 复评员：
田间管理机械 | 植保机械 | 喷杆喷雾机 | 100马力及以上自走式四轮转向喷杆喷雾机 | 山东华盛农业药械有限责任公司 | 高地隙自走式风幕喷杆喷雾机 | 3WP-2600G | 配套动力结构型式：六缸、水冷、四冲程、柴油机；配套动力标定功率/转速：113kW/2200r/min；排放阶段：国三 | 形式:自走式、四轮驱动、四轮转向;功率:154马力;药箱容积:2600L;喷杆长度:21m;离地间隙:2.2m; |  | 20000元 | 113 | 购机补贴(通用类) | 2019TJ704 | 2024-12-23 | 山东省 | 评阅通过 | 评审一：通过 评审二：通过 复评员：未审 | 评审一：通过 评审二：通过 复评员：
田间管理机械 | 植保机械 | 喷杆喷雾机 | 100马力及以上自走式四轮转向喷杆喷雾机 | 青州市绿森农业装备有限公司 | 喷杆式喷雾机 | 3WPZ-2000G型自走式喷杆喷雾机 | 发动机型号：4B9-100C31；功率：74KW；转速：2400r/min；制造商：安徽全柴动力股份有限公司；排放阶段：国三 | 形式:自走式、四轮驱动、四轮转向;功率:100马力;药箱容积:2000L;喷杆长度:20m;离地间隙:1.21m; | 功率：74KW；型式：自走式，四轮驱动、四轮转向；离地间隙：1.21mm；药箱容积：2000L；喷杆长度：20000mm；外形尺寸（长*宽*高）运输状态：5400*2100*2800；喷雾工作压力：0.3-0.5MPa；配套喷头型式：扇形雾防滴喷头；配套动力名称、结构型式：四缸直列水冷四冲程柴油机；配套动力标定功率/转速：74KW/2400(r/min)；配套泵型式：隔膜泵；配套泵工作压力：0-2.5MPa；配套泵流量：100L/min；驱动方式/转向方式：四轮驱动、四轮转向；排放阶段：国3； | 20000元 | 74 | 购机补贴(通用类) | 2018281401000012 | 2023-02-28 | 山东省 | 评阅通过 | 评审一：通过 评审二：通过 复评员：未审 | 评审一：通过 评审二：通过 复评员：
田间管理机械 | 植保机械 | 喷杆喷雾机 | 100马力及以上自走式四轮转向喷杆喷雾机 | 青州市绿森农业装备有限公司 | 喷杆式喷雾机 | 3WPZ-2200G型自走式喷杆喷雾机 | 发动机型号：4B9-100C31；功率：74KW；转速：2400r/min；制造商：安徽全柴动力股份有限公司；排放阶段：国三 | 形式:自走式、四轮驱动、四轮转向;功率:100马力;药箱容积:2200L;喷杆长度:20.3m;离地间隙:1.73m; | 功率：74KW；型式：自走式，四轮驱动、四轮转向；离地间隙：1.73mm；药箱容积：2200L；喷杆长度：20300mm；外形尺寸（长*宽*高）运输状态：5800*3100*3300；喷雾工作压力：0.3-0.5MPa；配套喷头型式：扇形雾防滴喷头；配套动力名称、结构型式：四缸直列水冷四冲程柴油机；配套动力标定功率/转速：74KW/2400(r/min)；配套泵型式：隔膜泵；配套泵工作压力：3.0MPa；配套泵流量：100L/min；驱动方式/转向方式：四轮驱动、四轮转向；排放阶段：国3； | 20000元 | 74 | 购机补贴(通用类) | 2018281401000012 | 2023-02-28 | 山东省 | 评阅通过 | 评审一：通过 评审二：通过 复评员：未审 | 评审一：通过 评审二：通过 复评员：
田间管理机械 | 植保机械 | 喷杆喷雾机 | 100马力及以上自走式四轮转向喷杆喷雾机 | 临沂劳泽农业科技有限公司 | 喷杆式喷雾机 | 3WPZ-2000G型自走式喷杆喷雾机 | 制造商：安徽全柴动力股份有限公司 型号：4C6-100U32 /4B9-100C31 功率：74Kw 国三排放 第三阶段 | 形式:自走式、四轮驱动、四轮转向;功率:100马力;药箱容积:2000L;喷杆长度:20m;离地间隙:1.55m; | 1、发动机功率74KW（100马力），排放阶段：国三，自走式，四轮驱动，四轮转向； 2、药箱容积2000L； 3、喷杆长度20米 | 20000元 | 74 | 购机补贴(通用类) | 2019041401000038 | 2024-06-02 | 山东省 | 评阅通过 | 评审一：通过 评审二：通过 复评员：未审 | 评审一：通过 评审二：通过 复评员：
田间管理机械 | 植保机械 | 喷杆喷雾机 | 100马力及以上自走式四轮转向喷杆喷雾机 | 康明斯（山东）智能装备股份有限公司 | 喷杆式喷雾机 | 3WPZ-1000C型自走式喷杆喷雾机 | 发动机型号：YN4BL105-30CR；标定功率/转速KW/（r/min）：74/2400（100.64马力）；制造商：昆明云内动力股份有限公司；排放标准：第三阶段，GB20891-2014国三柴油机。 | 形式:自走式、四轮驱动、四轮转向;功率:100.64马力;药箱容积:1000L;喷杆长度:20.15m;离地间隙:0.98m; | 型式：自走式；整机工作压力（MPa）：0.3-0.5；驱动形式：四轮驱动、四轮转向；外形尺寸（mm）：4700×2200×2400；喷杆长度（mm）：20150，喷杆折叠型式：液压折叠，喷杆升降型式：液压升降；最小离地间隙：（mm）：980；轴距（mm）：2490；前/后最大轮距（mm）：1800（1800-2100可调），前/后轮外径（mm）：930，前/后轮胎宽：（mm）：120，前/后轮轮胎型式：充气轮胎；限压安全装置结构形式：机械限位式，安全装置限定压力：≤0.6；配套动力：柴油机；柴油机结构形式：四缸、直列、水冷、四冲程；柴油机机标定功率/转速（KW/r/min）：74/2400；配套泵型式：齿轮式高压喷雾泵；配套泵压力（MPa）：0.3-2.0；配套泵流量（L/min）：80；药箱材质：聚乙烯；药箱容积（L）：1000；空气室材质：不锈钢；质量（g）：253；喷杆材质：不锈钢；最高允许工作压力（MPa）：0.75；蓄电池类型：免维护蓄电池；蓄电池容量（Ah）：60；蓄电池标称电压（V）：12×2（串联）。 | 20000元 | 100.64 | 购机补贴(通用类) | 2020281401000025 | 2025-10-14 | 山东省 | 评阅通过 | 评审一：通过 评审二：通过 复评员：未审 | 评审一：通过 评审二：通过 复评员：
田间管理机械 | 植保机械 | 喷杆喷雾机 | 100马力及以上自走式四轮转向喷杆喷雾机 | 康明斯（山东）智能装备股份有限公司 | 喷杆式喷雾机 | 3WPZ-1500C型自走式喷杆喷雾机 | 发动机型号：YN4BL105-30CR；标定功率/转速KW/（r/min）：74/2400（100.64马力）；制造商：昆明云内动力股份有限公司；排放标准：第三阶段，GB20891-2014国三柴油机。 | 形式:自走式、四轮驱动、四轮转向;功率:100.64马力;药箱容积:1500L;喷杆长度:20.15m;离地间隙:1.06m; | 型式：自走式；整机工作压力（MPa）：0.3-0.5；驱动形式：四轮驱动、四轮转向；外形尺寸（mm）：4700×2200×2600；喷杆长度（mm）：20150，喷杆折叠型式：液压折叠，喷杆升降型式：液压升降；最小离地间隙：（mm）：1060；轴距（mm）：2480；前/后最大轮距（mm）：1870（1800-2100可调），前/后轮外径（mm）：1160，前/后轮胎宽：（mm）：130，前/后轮轮胎型式：充气轮胎；限压安全装置结构形式：机械限位式，安全装置限定压力：≤0.6；配套动力：柴油机；柴油机结构形式：四缸、直列、水冷、四冲程；柴油机机标定功率/转速（KW/r/min）：74/2400；配套泵型式：隔膜泵；配套泵压力（MPa）：0-2.5；配套泵流量（L/min）：60；药箱材质：聚乙烯；药箱容积（L）：1500；喷杆材质：不锈钢；最高允许工作压力（MPa）：0.75；蓄电池类型：免维护蓄电池；蓄电池容量（Ah）：60；蓄电池标称电压（V）：12×2（串联）。 | 20000元 | 74 | 购机补贴(通用类) | 2020281401000025 | 2025-10-14 | 山东省 | 评阅通过 | 评审一：通过 评审二：通过 复评员：未审 | 评审一：通过 评审二：通过 复评员：
田间管理机械 | 植保机械 | 喷杆喷雾机 | 100马力及以上自走式四轮转向喷杆喷雾机 | 康明斯（山东）智能装备股份有限公司 | 喷杆式喷雾机 | 3WPZ-2000型自走式喷杆喷雾机 | 发动机型号：YN4BL105-30CR；标定功率/转速KW/（r/min）：74/2400（100.64马力）；制造商：昆明云内动力股份有限公司；排放标准：第三阶段，GB20891-2014国三柴油机。 | 功率:100.64马力;药箱容积:2000L;喷杆长度:20m;离地间隙:1.2m;型式:自走式、四轮驱动、四轮转向; | 型式：自走式；外形尺寸（mm）：4900×2200×2850；喷杆作业常用工作压力（MPa）：0.3-0.5；驱动形式：四轮驱动、四轮转向；喷杆长度（mm）：20000，喷杆折叠型式：液压折叠，喷杆升降型式：液压升降；最小离地间隙：（mm）：1200；轴距（mm）：2460；前/后最大轮距（mm）：1900（1800-2100可调），前/后轮外径（mm）：1150，前/后轮胎宽：（mm）：130，前/后轮轮胎型式：充气轮胎；限压安全装置结构形式：机械限位式，安全装置限定压力：≤0.6；配套动力：柴油机；柴油机结构形式：四缸、直列、水冷、四冲程；柴油机机标定功率/转速（KW/r/min）：74/2400；配套泵型式：隔膜泵；配套泵压力（MPa）：0-2.5；配套泵流量（L/min）：60；药箱材质：聚丙烯；药箱容积（L）：2000；喷射部位喷杆材质：不锈钢；最高允许工作压力（MPa）：0.75；蓄电池类型：免维护蓄电池；蓄电池容量（Ah）：60（2只）；蓄电池标称电压（V）：12×2（2只串联） | 20000元 | 74 | 购机补贴(通用类) | 2020281401000025 | 2025-10-14 | 山东省 | 评阅通过 | 评审一：通过 评审二：通过 复评员：未审 | 评审一：通过 评审二：通过 复评员：投档技术参数：不符合填报要求。离地间隙
田间管理机械 | 植保机械 | 喷杆喷雾机 | 100马力及以上自走式四轮转向喷杆喷雾机 | 山东华盛农业药械有限责任公司 | 喷杆式喷雾机 | 3WP-1500G型高地隙自走式喷杆喷雾机 |  | 形式:自走式、四轮驱动、四轮转向;功率:100马力;药箱容积:1500L;喷杆长度:20m;离地间隙:1.2m; |  | 20000元 | 74 | 购机补贴(通用类) | 2010041401000014 | 2023-11-22 | 山东省 | 评阅通过 | 评审一：通过 评审二：通过 复评员：未审 | 评审一：通过 评审二：通过 复评员：
田间管理机械 | 植保机械 | 喷杆喷雾机 | 100马力及以上自走式四轮转向喷杆喷雾机 | 江苏沃得高新农业装备有限公司 | 喷杆式喷雾机 | 3WPZ-1000型自走式喷杆喷雾机 | 发动机型号:4B9-100C31; 制造商：安徽全柴动力股份有限公司；标定功率（kw）：74；转速（r/min）：2400；排放标准：第Ⅲ阶段。 | 形式:自走式、四轮驱动、四轮转向;功率:100马力;药箱容积:1000L;喷杆长度:20m;离地间隙:1.1m; | 功率:100马力（74kW）;药箱容积:1000L;喷杆长度:20000mm;离地间隙:1100mm;形式:自走式,四轮驱动、四轮转向 ;发动机型号：全柴4B9-100C31（国Ⅲ排放标准）；转速（r/min）：2400；外形尺寸（长×宽×高）（mm）：5300×1900×3000； | 20000元 | 74 | 购机补贴(通用类) | 2015041401000086 | 2025-08-24 | 江苏省 | 评阅通过 | 评审一：通过 评审二：通过 复评员：未审 | 评审一：通过 评审二：通过 复评员：
田间管理机械 | 植保机械 | 喷杆喷雾机 | 100马力及以上自走式四轮转向喷杆喷雾机 | 青州炜锋车桥有限公司 | 喷杆式喷雾机 | 3WPZ-1500A型自走式喷杆喷雾机 | 柴油机：名称：四缸水冷四冲程柴油机；型号：YN4BL105-30VE；功率/转速：74KW/2400r/min;生产厂家：山东云内动力有限责任公司；排放阶段：国三 | 形式:自走式、四轮驱动、四轮转向;功率:100.64马力;药箱容积:1000+500L;喷杆长度:22.9m;离地间隙:0.86m; | 74KW（100.64马力）；自走式，四轮驱动，四轮转向；离地间隙：（mm）:860;外形尺寸：5450*2300*2500；药箱容量（L）：1000+500；工作压力：（MPa）:0.3-0.5;喷杆长度（mm）:22900；液泵结构形式：齿轮泵；液泵额定压力：（MPa）:0.3-2.0；液泵额定流量（L/min）:60;轴距（mm）2650;前后轮最大轮距：（mm）：1870/1870；前轮外径：1400mm;前轮胎宽：140mm;后轮外径：1400mm；后轮胎宽：140mm;前/后轮胎型式：充气轮。 | 20000元 | 74 | 购机补贴(通用类) | 2018281401000014 | 2023-02-26 | 山东省 | 评阅通过 | 评审一：通过 评审二：通过 复评员：未审 | 评审一：通过 评审二：通过 复评员：
田间管理机械 | 植保机械 | 喷杆喷雾机 | 100马力及以上自走式四轮转向喷杆喷雾机 | 青州炜锋车桥有限公司 | 喷杆式喷雾机 | 3WPZ-2000C型自走式喷杆喷雾机 | 柴油机：名称：四缸水冷四冲程柴油机；型号：YN4BL105-30VE；功率/转速：74KW/2400r/min;生产厂家：山东云内动力有限责任公司；排放阶段：国三 | 形式:自走式、四轮驱动、四轮转向;功率:100.64马力;药箱容积:1500+500L;喷杆长度:21m;离地间隙:1.7m; | 74KW(100.64马力);自走式,四轮驱动,四轮转向;离地间隙:(mm):1700;外形尺寸:5700*2700*3300;药箱容量(L):1500+500;工作压力:(MPa):0.3-0.5;喷杆长度(mm):21000;液泵结构形式:齿轮泵;液泵额定压力:(MPa):0.3-2.0;液泵额定流量(L/min):60;轴距(mm)2800;前后轮最大轮距:(mm):2600/2600;前轮外径:1400mm;前轮胎宽:140mm;后轮外径:1400mm;后轮胎宽:140mm;前/后轮胎型式:充气轮胎. | 20000元 | 74 | 购机补贴(通用类) | 2018281401000014 | 2023-02-26 | 山东省 | 评阅通过 | 评审一：通过 评审二：通过 复评员：未审 | 评审一：通过 评审二：通过 复评员：
田间管理机械 | 植保机械 | 喷杆喷雾机 | 100马力及以上自走式四轮转向喷杆喷雾机 | 射阳亿成机械制造有限公司 | 喷杆式喷雾机 | 3WPZ-YC-1000C型自走式喷杆喷雾机 | 第一部分 发动机基本信息 第二部分?检验信息 ??8 型式检验信息： 第三部分?污染控制技术信息 本发动机环保关键零部件（喷油泵、喷油器、增压器、EGR、ECU、排气后处理系统）明显标注了永久性标识，标识内容包括该零 部件的型号和生产企业名称（全称、缩写或徽标），详见附表。 第四部分?制造商/进口企业信息 20 法人代表：杨波 21 地址：云南省昆明市经济技术开发区经景路66号 22 联系电话：0871-67339231 本信息内容可访问本公司官方网站（正在建设中）查询。 附表 注：排气后处理系统标识应标明排气后处理系统型号及其生产厂、封装生产厂、载体生产厂和涂层生产厂。 企业名称:昆明云内动力股份有限公司 信息公开时间：2017‐06‐23 10:55:01 1 发动机型号： YN4BL105‐30CR 2 系族名称： G30225L0279CR4 3 厂????牌： 云内 4 排放阶段： 国三 5 标签的位置： 气缸盖罩顶部 6 制造商名称： 昆明云内动力股份有限公司 7 生产厂地址： 四川省成都市经开区汽车城大道88号 山东省潍坊市青州市南环路10001号 依据的标准 检测机构 检测结论 GB 20891‐2014 国家客车质量监督检验中心 符合 9 额定净功率/转速（kW/r/min）： 74/2400 10 最大净扭矩/转速（Nm/r/min）： 300/1500‐1800 11 燃料供给系统型式： 高压共轨 12 喷油泵型号/生产厂： CYCR‐1/中国重汽集团重庆燃油喷射系统有限公司 13 喷油器型号/生产厂： CRIN‐1/中国重汽集团重庆燃油喷射系统有限公司 14 增压器型号/生产厂： HP50/宁波威孚天力增压技术有限公司 15 中冷器型式： 空‐空风冷中冷器 16 EGR型号/生产厂： 无 17 ECU型号/版本号/生产厂： EC36513BQ005/P033/E13/常州易控汽车电子有限公司 18 排气后处理系统型式： 无 19 排气后处理系统型号/生产厂： 封装/载体/涂层生产厂： 第一部分 发动机基本信息 第二部分 检验信息 8 型式检验信息： 第三部分 污染控制技术信息 本发动机环保关键零部件（喷油泵、喷油器、增压器、EGR、ECU、排气后处理系统）明显标注了永久性标识，标识内容包括该零 部件的型号和生产企业名称（全称、缩写或徽标），详见附表。 第四部分 制造商/进口企业信息 20 法人代表：谢力 21 地址：全椒县襄河镇吴敬梓路788号 22 联系电话：0550-5038599 本信息内容可访问本公司官方网站（正在建设中）查询。 附表 注：排气后处理系统标识应标明排气后处理系统型号及其生产厂、封装生产厂、载体生产厂和涂层生产厂。 1 发动机型号： 4C6-100U32 2 系族名称： G30602L0347DUT 3 厂 牌： 全柴 4 排放阶段： 国三 5 标签的位置： 气缸盖罩或进气管 6 制造商名称： 安徽全柴动力股份有限公司 7 生产厂地址： 安徽省全椒县襄河镇吴敬梓路788号 依据的标准 检测机构 检测结论 GB 20891-2014 国家轿车质量监督检验中心 符合 9 额定净功率/转速（kW/r/min）： 74/2400 10 最大净扭矩/转速（Nm/r/min）： 320/1800-2000 11 燃料供给系统型式： 电控单体泵 12 喷油泵型号/生产厂： B4HD/南岳电控(衡阳)工业技术股份有限公司 13 喷油器型号/生产厂： KBAL-P035/北京亚新科天纬油泵油嘴股份有限公司 14 增压器型号/生产厂： HP55/宁波威孚天力增压技术股份有限公司 15 中冷器型式： 无 16 EGR型号/生产厂： DEGR12C100/全椒县精瑞德机械有限公司 17 ECU型号/版本号/生产厂： ECU022/QC044/南岳电控(衡阳)工业技术有限公司 18 排气后处理系统型式： 无 19 排气后处理系统型号/生产厂： 封装/载体/涂层生产厂： 环保关键零部件 标识 发动机 4C6-100U32/全柴 喷油泵 B4HD/南岳电控(衡阳)工业技术有限公司 喷油器 增压器 HP55/宁波威孚天力增压技术股份有限公司 EGR DEGR12C100/全椒县精瑞德机械有限公司 ECU ECU022/南岳电控(衡阳)工业技术有限公司 排气后处理系统 页码，1/2 机动车环保信息 2017/7/3 http://ids.vecc-mep.org.cn/Ids/xxgks/xxgkN_3.jsp?xxgkh=CN FC G3 00 0602000032 0. | 形式:自走式、四轮驱动、四轮转向;功率:100.64马力;药箱容积:1000L;喷杆长度:25m;离地间隙:1.12m; | 100.64马力,自走式,四轮驱动、四轮转向 | 20000元 | 74 | 购机补贴(通用类) | 2017281401000037 | 2022-11-26 | 江苏省 | 评阅通过 | 评审一：通过 评审二：通过 复评员：未审 | 评审一：通过 评审二：通过 复评员：
田间管理机械 | 植保机械 | 喷杆喷雾机 | 100马力及以上自走式四轮转向喷杆喷雾机 | 青州市隆顺农业机械有限公司 | 喷杆式喷雾机 | 3WPZ-1000B-1型自走式喷杆喷雾机 | 发动机型号：4B9-100C31；标定功率(kW)：74；标定转速（r/min）：2400；制造商：安徽全柴动力股份有限公司；排放阶段：国三 | 形式:自走式、四轮驱动、四轮转向;功率:100马力;药箱容积:1000L;喷杆长度:20.3m;离地间隙:0.95m; | 功率：74KW；型式：自走式，四轮驱动、四轮转向；离地间隙：0.95m；药箱容积：1000L；喷杆长度：20.3m；外形尺寸（长*宽*高）：5000×2200×2500；喷雾工作压力：0.3-0.5MPa；配套动力名称、结构型式：四缸、直列、水冷四冲程柴油机；配套动力标定功率/转速：74W/2400(r/min)；配套泵型式：隔膜泵；配套泵工作压力：0-2.5MPa；配套泵流量：100L/min；驱动方式/转向方式：四轮驱动、四轮转向；排放阶段：国3； | 20000元 | 74 | 购机补贴(通用类) | 2016041401000066 | 2026-05-30 | 山东省 | 评阅通过 | 评审一：通过 评审二：通过 复评员：未审 | 评审一：通过 评审二：通过 复评员：
田间管理机械 | 植保机械 | 喷杆喷雾机 | 100马力及以上自走式四轮转向喷杆喷雾机 | 青州市翔云农业装备有限公司 | 喷杆式喷雾机 | 3WPZ-1000B-1型自走式喷杆喷雾机 | 发动机型号：4B9-100C31；标定功率(kW)：74；标定转速（r/min）：2400；制造商：安徽全柴动力股份有限公司；排放阶段：国三 | 形式:自走式、四轮驱动、四轮转向;功率:100马力;药箱容积:1000L;喷杆长度:20.3m;离地间隙:0.95m; | 功率：74KW；型式：自走式，四轮驱动、四轮转向；离地间隙：950mm；药箱容积：1000L；喷杆长度：20300mm；外形尺寸（长*宽*高）：5000×2200×2500喷雾工作压力：0.3-0.5MPa；配套动力名称、结构型式：四缸、直列、水冷、四冲程柴油机；配套动力标定功率/转速：74KW/2400(r/min)；配套泵型式：隔膜泵；配套泵工作压力：0-2.5MPa；配套泵流量：100L/min；排放阶段：国3； | 20000元 | 74 | 购机补贴(通用类) | 2017281401000046 | 2022-12-17 | 山东省 | 评阅通过 | 评审一：通过 评审二：通过 复评员：未审 | 评审一：通过 评审二：通过 复评员：
田间管理机械 | 植保机械 | 喷杆喷雾机 | 100马力及以上自走式四轮转向喷杆喷雾机 | 青州歌尔特植保机械有限公司 | 喷杆式喷雾机 | 3WPZ-1000E型自走式喷杆喷雾机 | 发动机标定功率/转速：74KW/2400r/min； 制造商：安徽全柴动力股份有限公司；排放阶段：国Ⅲ. | 功率:100.64马力;药箱容积:1000L;喷杆长度:20m;离地间隙:1.08m;型式:自走式、四轮驱动、四轮转向; | 发动机名称：柴油机,结构型式：四缸、直列、水冷、四冲程；标定功率/转速：74kW/2400r/min；排放标准：国三；形式：自走式；驱动方式/转向方式：四轮驱动、四轮转向；外形尺寸（mm）：5600X2100X2500；喷杆长度：20000mm；最小离地间隙：1080mm；喷杆折叠型式：液压折叠；喷杆升降型式：液压升降；轴距：2360mm；前/后最大轮距：1700mm；配套泵结构型式：隔膜泵；额定压力MPa：3.0；额定流量L/min：100；药箱容积L：1000。 | 20000元 | 74 | 购机补贴(通用类) | 2018281401000007 | 2023-03-15 | 山东省 | 评阅通过 | 评审一：通过 评审二：通过 复评员：未审 | 评审一：通过 评审二：通过 复评员：
田间管理机械 | 植保机械 | 喷杆喷雾机 | 100马力及以上自走式四轮转向喷杆喷雾机 | 青州歌尔特植保机械有限公司 | 喷杆式喷雾机 | 3WPZ-1500B型自走式喷杆喷雾机 | 发动机型号：4B9-100C31；标定功率/转速：74KW/2400r/min； 制造商：安徽全柴动力股份有限公司；排放阶段：国Ⅲ. | 功率:100.64马力;药箱容积:1500L;喷杆长度:20m;离地间隙:1.1m;型式:自走式、四轮驱动、四轮转向; | 发动机名称：柴油机,结构型式：四缸、直列、水冷、四冲程；标定功率/转速：74kW/2400r/min；排放标准：国三；形式：自走式；驱动方式/转向方式：四轮驱动、四轮转向；外形尺寸（mm）：5600X2100X2600；喷杆长度：20000mm；最小离地间隙：1100mm；喷杆折叠型式：液压折叠；喷杆升降型式：液压升降；轴距：2580mm；前/后最大轮距：1770mm；配套泵结构型式：隔膜泵；额定压力MPa：3.0；额定流量L/min：100；药箱容积L：1500。 | 20000元 | 74 | 购机补贴(通用类) | 2018281401000007 | 2023-03-15 | 山东省 | 评阅通过 | 评审一：通过 评审二：通过 复评员：未审 | 评审一：通过 评审二：通过 复评员：
田间管理机械 | 植保机械 | 喷杆喷雾机 | 100马力及以上自走式四轮转向喷杆喷雾机 | 青州歌尔特植保机械有限公司 | 喷杆式喷雾机 | 3WPZ-1500C型自走式喷杆喷雾机 | 发动机型号：4B9-100C31；标定功率/转速：74KW/2400r/min； 制造商：安徽全柴动力股份有限公司；排放阶段：国Ⅲ. | 功率:100.64马力;药箱容积:1500L;喷杆长度:20m;离地间隙:1.1m;型式:自走式、四轮驱动、四轮转向; | 发动机名称：柴油机,结构型式：四缸、直列、水冷、四冲程；标定功率/转速：74kW/2400r/min；排放标准：国三；形式：自走式；驱动方式/转向方式：四轮驱动、四轮转向；外形尺寸（mm）：5600X1800X2600；喷杆长度：20000mm；最小离地间隙：1100mm；喷杆折叠型式：液压折叠；喷杆升降型式：液压升降；轴距：2580mm；前/后最大轮距：1520mm；配套泵结构型式：隔膜泵；额定压力MPa：3.0；额定流量L/min：100；药箱容积L：1500。 | 20000元 | 74 | 购机补贴(通用类) | 2018281401000007 | 2023-03-15 | 山东省 | 评阅通过 | 评审一：通过 评审二：通过 复评员：未审 | 评审一：通过 评审二：通过 复评员：
田间管理机械 | 植保机械 | 喷杆喷雾机 | 100马力及以上自走式四轮转向喷杆喷雾机 | 青州歌尔特植保机械有限公司 | 喷杆式喷雾机 | 3WPZ-3000B型自走式喷杆喷雾机 | 发动机型号：4B9-100C31；标定功率/转速：74KW/2400r/min； 制造商：安徽全柴动力股份有限公司；排放阶段：国Ⅲ. | 功率:100.64马力;药箱容积:1500+1500L;喷杆长度:20m;离地间隙:1.05m;型式:自走式、四轮驱动、四轮转向; | 发动机名称：柴油机,结构型式：四缸、直列、水冷、四冲程；标定功率/转速：74Kw/2400r/min；排放标准：国三；形式：自走式；驱动方式/转向方式：四轮驱动、四轮转向；外形尺寸（mm）：5500X2900X2900；喷杆长度：20000mm；最小离地间隙：1050mm；喷杆折叠型式：液压折叠；喷杆升降型式：液压升降；轴距：3140mm；前/后最大轮距：2300mm；配套泵结构型式：隔膜泵；额定压力MPa：2.5；额定流量L/min：280；药箱容积L：1500+1500。 | 20000元 | 74 | 购机补贴(通用类) | 2018281401000007 | 2023-03-15 | 山东省 | 评阅通过 | 评审一：通过 评审二：通过 复评员：未审 | 评审一：通过 评审二：通过 复评员：
田间管理机械 | 植保机械 | 喷杆喷雾机 | 100马力及以上自走式四轮转向喷杆喷雾机 | 青州歌尔特植保机械有限公司 | 喷杆式喷雾机 | 3WPZ-2000B型自走式喷杆喷雾机 | 发动机型号：4B9-100C31；标定功率/转速：74KW/2400r/min； 制造商：安徽全柴动力股份有限公司；排放阶段：国Ⅲ. | 功率:100.64马力;药箱容积:2000L;喷杆长度:20m;离地间隙:1.44m;型式:自走式、四轮驱动、四轮转向; | 发动机名称：柴油机,结构型式：四缸、直列、水冷、四冲程；标定功率/转速：74Kw/2400r/min；排放标准：国三；形式：自走式；驱动方式/转向方式：四轮驱动、四轮转向；外形尺寸（mm）：5000X2700X3200；喷杆长度：20000mm；最小离地间隙：1440mm；喷杆折叠型式：液压折叠；喷杆升降型式：液压升降；轴距：2920mm；前/后最大轮距：2400mm；配套泵结构型式：齿轮式高压喷雾泵；额定压力MPa：0.3-2.0；额定流量L/min：80；药箱容积L：2000。 | 20000元 | 74 | 购机补贴(通用类) | 2018281401000007 | 2023-03-15 | 山东省 | 评阅通过 | 评审一：通过 评审二：通过 复评员：未审 | 评审一：通过 评审二：通过 复评员：
田间管理机械 | 植保机械 | 喷杆喷雾机 | 100马力及以上自走式四轮转向喷杆喷雾机 | 山东佳尔能机电有限公司 | 喷杆式喷雾机 | 3WPZ-1000C型自走式喷杆喷雾机 | 发动机型号：4B9-100C31；标定功率：74KW；标定转速：2400r/min；发动机型式：四缸直列四冲程水冷柴油机； 制造商：安徽全柴动力股份有限公司；排放标准：国Ⅲ排放 | 功率:100马力;药箱容积:1000L;喷杆长度:20m;离地间隙:0.94m;型式:自走式、四轮驱动、四轮转向; | 整机结构型式：自走式，整机工作压力：0.4-0.8Mpa，驱动型式：四轮驱动，转向型式：四轮转向，喷杆长度：20000mm，喷杆材质：铝合金，离地间隙：940mm，喷杆折叠型式：液压折叠，喷杆升降型式：液压升降，轴距：2500mm，前后轮胎型式：橡胶充气轮胎，配套泵：齿轮泵，泵流量：80L/min，药箱容积：1000L | 20000元 | 74 | 购机补贴(通用类) | 2015041401000067 | 2025-07-20 | 山东省 | 评阅通过 | 评审一：通过 评审二：通过 复评员：未审 | 评审一：通过 评审二：通过 复评员：
田间管理机械 | 植保机械 | 喷杆喷雾机 | 100马力及以上自走式四轮转向喷杆喷雾机 | 山东佳尔能机电有限公司 | 喷杆式喷雾机 | 3WPZ-1500C型自走式喷杆喷雾机 | 发动机型号：4B9-100C31；标定功率：74KW；标定转速：2400r/min；发动机型式：四缸直列四冲程水冷柴油机；制造商：安徽全柴动力股份有限公司；排放标准：国Ⅲ排放 | 功率:100马力;药箱容积:1000+500L;喷杆长度:20m;离地间隙:0.94m;型式:自走式、四轮驱动、四轮转向; | 整机结构型式：自走式，整机工作压力：0.4-0.8Mpa，驱动型式：四轮驱动，转向型式：四轮转向，喷杆长度：20000mm，喷杆材质：铝合金，离地间隙：940mm，喷杆折叠型式：液压折叠，喷杆升降型式：液压升降，轴距：2500mm， 前后轮胎型式：橡胶充气轮胎，配套泵：齿轮泵，泵流量：80L/min，药箱容积：1000L+500L | 20000元 | 74 | 购机补贴(通用类) | 2015041401000067 | 2025-07-20 | 山东省 | 评阅通过 | 评审一：通过 评审二：通过 复评员：未审 | 评审一：通过 评审二：通过 复评员：
田间管理机械 | 植保机械 | 喷杆喷雾机 | 100马力及以上自走式四轮转向喷杆喷雾机 | 青州市丰园农业装备有限公司 | 喷杆式喷雾机 | 3WPZ-1000C型自走式喷杆喷雾机 | 发动机型号：4B9-100C31，功率：74kW；转速：2400r/min；制造商：安徽全柴动力股份有限公司；排放标准：第Ⅲ阶段。 | 功率:100马力;药箱容积:1000L;喷杆长度:20m;离地间隙:1.12m;型式:自走式、四轮驱动、四轮转向; | 结构型式：自走式；工作压力（MPa)：0.2-0.4；驱动型式：四轮驱动；转向形式：四轮转向；外形尺寸（mm)：4800×1900×2600；喷杆长度 ：20000mm；最小离地间隙：1120mm;喷杆折叠型式：液压 ；喷杆升降型式：液压；轴距：2370mm；前最大轮距：1780mm；后最大轮距：1780mm；前轮外径：1230mm；前轮胎宽：80mm；前轮轮胎型式：实心轮胎；后轮外径：1230mm；后轮胎宽：80mm；后轮轮胎型式：实心轮胎；发动机名称：柴油机；发动机结构型式：四缸、直列、水冷、四冲程；发动机标定功率/转速：74Kw/2400(r/min)；液(气)泵结构型式：隔膜泵；液泵额定压力：0-2.5MPa ；液泵额定流量60L/min；药箱容积：1000L；药箱材质:聚乙烯；限压安全装置结构型式：机械限位式；限压安全装置限定压力≤0.48MPa；喷杆材质：不锈钢；承压软管材质：橡胶；承压软管允许最大工作压力（MPa）：2.0（分水器前）/4.0（分水器后）；；蓄电池类型：免维护铅酸蓄电池； 蓄电池容量60Ah；蓄电池标称电压（V)：（12×2串联）； | 20000元 | 74 | 购机补贴(通用类) | 2017041401000048 | 2022-08-01 | 山东省 | 评阅通过 | 评审一：通过 评审二：通过 复评员：未审 | 评审一：通过 评审二：通过 复评员：
田间管理机械 | 植保机械 | 喷杆喷雾机 | 100马力及以上自走式四轮转向喷杆喷雾机 | 山东中农嘉禾机械科技有限公司 | 喷杆式喷雾机 | 3WPZ-1000C型自走式喷杆喷雾机 | 配套动力型号：4B9-100C31，制造商：安徽全柴动力股份有限公司，标定功率(kW)：74；标定转速（r/min）：2400；排放标准：第Ⅲ阶段 | 功率:100马力;药箱容积:1000L;喷杆长度:20m;离地间隙:1.12m;型式:自走式、四轮驱动、四轮转向; | 结构型式：自走式；工作压力（MPa)：0.2-0.4；驱动型式：四轮驱动；转向形式：四轮转向；外形尺寸（mm)：4800×2500×2600；喷杆长度 ：20000mm；最小离地间隙：1120mm;前轮轮胎型式：实心轮胎；后轮外径：1230mm；后轮胎宽：80mm；后轮轮胎型式：实心轮胎；发动机名称：柴油机；发动机结构型式：四缸、直列、水冷、四冲程；发动机标定功率/转速：74Kw/2400(r/min)；排放标准：第Ⅲ阶段；液(气)泵结构型式：隔膜泵；液泵额定压力：0-2.5MPa ；液泵额定流量60L/min；药箱容积：1000L；药箱材质:聚乙烯；喷杆折叠型式：液压 ；喷杆升降型式：液压；轴距：2370mm；前最大轮距：1780mm；后最大轮距：1780mm；前轮外径：1230mm；前轮胎宽：80mm；限压安全装置结构型式：机械限位式；限压安全装置限定压力≤0.48MPa；喷杆材质：不锈钢；承压软管材质：橡胶；承压软管允许最大工作压力（MPa）：2.0（分水器前）/4.0（分水器后）；蓄电池类型：免维护铅酸蓄电池； 蓄电池容量60Ah；蓄电池标称电压（V)：（12×2串联）； | 20000元 | 74 | 购机补贴(通用类) | 2019041401000010 | 2024-01-29 | 山东省 | 评阅通过 | 评审一：通过 评审二：通过 复评员：未审 | 评审一：通过 评审二：通过 复评员：
田间管理机械 | 植保机械 | 喷杆喷雾机 | 100马力及以上自走式四轮转向喷杆喷雾机 | 射阳亿成机械制造有限公司 | 喷杆式喷雾机 | 3WPZ-YC-1000D-1型自走式喷杆喷雾机 | 非道路移动机械用柴油机环保信息 信息公开编号:CN FC G3 00 0225000030 000001 ???? 昆明云内动力股份有限公司声明：本企业依据《中华人民共和国大气污染防治法》和环境保护部相关规定公开机动车环保信息， 本企业对公开的所有内容的真实性、准确性、及时性和完整性负责。本公司承诺：我公司型号为YN4BL105‐30CR的非道路移动机械用柴 油机符合《非道路移动机械用柴油机排气污染物排放限值及测量方法(中国第三、四阶段)》（GB 20891-2014）第三阶段的要求，并能 够符合标准规定的环境保护耐久性要求。 第一部分 发动机基本信息 第二部分?检验信息 ??8 型式检验信息： 第三部分?污染控制技术信息 本发动机环保关键零部件（喷油泵、喷油器、增压器、EGR、ECU、排气后处理系统）明显标注了永久性标识，标识内容包括该零 部件的型号和生产企业名称（全称、缩写或徽标），详见附表。 第四部分?制造商/进口企业信息 20 法人代表：杨波 21 地址：云南省昆明市经济技术开发区经景路66号 22 联系电话：0871-67339231 本信息内容可访问本公司官方网站（正在建设中）查询。 附表 注：排气后处理系统标识应标明排气后处理系统型号及其生产厂、封装生产厂、载体生产厂和涂层生产厂。 企业名称:昆明云内动力股份有限公司 信息公开时间：2017‐06‐23 10:55:01 1 发动机型号： YN4BL105‐30CR 2 系族名称： G30225L0279CR4 3 厂????牌： 云内 4 排放阶段： 国三 5 标签的位置： 气缸盖罩顶部 6 制造商名称： 昆明云内动力股份有限公司 7 生产厂地址： 四川省成都市经开区汽车城大道88号 山东省潍坊市青州市南环路10001号 依据的标准 检测机构 检测结论 GB 20891‐2014 国家客车质量监督检验中心 符合 9 额定净功率/转速（kW/r/min）： 74/2400 10 最大净扭矩/转速（Nm/r/min）： 300/1500‐1800 11 燃料供给系统型式： 高压共轨 12 喷油泵型号/生产厂： CYCR‐1/中国重汽集团重庆燃油喷射系统有限公司 13 喷油器型号/生产厂： CRIN‐1/中国重汽集团重庆燃油喷射系统有限公司 14 增压器型号/生产厂： HP50/宁波威孚天力增压技术 | 功率:100.64马力;药箱容积:1000L;喷杆长度:20m;离地间隙:0.85m;型式:自走式、四轮驱动、四轮转向; | 整机产品品目 / 喷杆喷雾机 整机结构型式 / 自走式 整机工作压力 MPa 0.3～0.5 整机驱动型式 / 四轮驱动 整机转向型式 / 四轮转向 整机外形尺寸 mm 5600×2100×3150 整机喷杆长度 mm 20000 最小离地间隙 mm 850 整机限压安全装置 / 有 喷杆折叠型式 / 液压折叠 喷杆升降型式 / 液压升降 驾驶室型式 / 无 轴距 mm 2330 前最大轮距 mm 1850 后最大轮距 mm 1850 前轮外径 mm 1440 前轮胎宽 mm 130 前轮轮胎型式 / 充气橡胶轮胎 后轮外径 mm 1440 后轮胎宽 mm 130 后轮轮胎型式 / 充气橡胶轮胎 发动机或电动机名称 / 柴油机 发动机或电动机结构型式 / 四缸水冷四冲程 发动机或电动机标定功率 kW 74 发动机或电动机标定转速 r/min 2400 发动机或电动机工作电压 V / 液（气）泵/电机泵结构型式 / 隔膜泵 液泵/电机泵额定压力 MPa 0-3.0 液泵/电机泵额定流量 L/min 80 液泵/电机泵柱塞（活塞）直径 mm / 药箱容积 L 1000 药箱材质 / 塑料 药箱质量 kg / 药箱成型工艺 / 滚塑 空气室（储压容器）材质 / / 空气室（储压容器）质量 g / 空气室（储压容器）安装位置 / / 限压安全装置结构型式 / 弹簧式 限压安全装置限定压力 MPa ≤0.6 喷杆材质 / 不锈钢+塑料 喷杆允许最高工作压力 MPa 0.75 承压软管材质 / 塑料 承压软管允许最大工作压力 MPa 0.75 充电器充电电流 A / 充电器输入电压 V / 充电器输出电压 V / 蓄电池类型 / 免维护铅酸蓄电池 蓄电池容量 Ah 60 蓄电池标称电压 V 12×2（串联） | 20000元 | 74 | 购机补贴(通用类) | 2017281401000037 | 2022-11-26 | 江苏省 | 评阅通过 | 评审一：通过 评审二：通过 复评员：未审 | 评审一：通过 评审二：通过 复评员：
田间管理机械 | 植保机械 | 喷杆喷雾机 | 100马力及以上自走式四轮转向喷杆喷雾机 | 射阳亿成机械制造有限公司 | 喷杆式喷雾机 | 3WPZ-YC-1500B型自走式喷杆喷雾机 | 非道路移动机械用柴油机环保信息 信息公开编号:CN FC G3 00 0225000030 000001 ???? 昆明云内动力股份有限公司声明：本企业依据《中华人民共和国大气污染防治法》和环境保护部相关规定公开机动车环保信息， 本企业对公开的所有内容的真实性、准确性、及时性和完整性负责。本公司承诺：我公司型号为YN4BL105‐30CR的非道路移动机械用柴 油机符合《非道路移动机械用柴油机排气污染物排放限值及测量方法(中国第三、四阶段)》（GB 20891-2014）第三阶段的要求，并能 够符合标准规定的环境保护耐久性要求。 第一部分 发动机基本信息 第二部分?检验信息 ??8 型式检验信息： 第三部分?污染控制技术信息 本发动机环保关键零部件（喷油泵、喷油器、增压器、EGR、ECU、排气后处理系统）明显标注了永久性标识，标识内容包括该零 部件的型号和生产企业名称（全称、缩写或徽标），详见附表。 第四部分?制造商/进口企业信息 20 法人代表：杨波 21 地址：云南省昆明市经济技术开发区经景路66号 22 联系电话：0871-67339231 本信息内容可访问本公司官方网站（正在建设中）查询。 附表 注：排气后处理系统标识应标明排气后处理系统型号及其生产厂、封装生产厂、载体生产厂和涂层生产厂。 企业名称:昆明云内动力股份有限公司 信息公开时间：2017‐06‐23 10:55:01 1 发动机型号： YN4BL105‐30CR 2 系族名称： G30225L0279CR4 3 厂????牌： 云内 4 排放阶段： 国三 5 标签的位置： 气缸盖罩顶部 6 制造商名称： 昆明云内动力股份有限公司 7 生产厂地址： 四川省成都市经开区汽车城大道88号 山东省潍坊市青州市南环路10001号 依据的标准 检测机构 检测结论 GB 20891‐2014 国家客车质量监督检验中心 符合 9 额定净功率/转速（kW/r/min）： 74/2400 10 最大净扭矩/转速（Nm/r/min）： 300/1500‐1800 11 燃料供给系统型式： 高压共轨 12 喷油泵型号/生产厂： CYCR‐1/中国重汽集团重庆燃油喷射系统有限公司 13 喷油器型号/生产厂： CRIN‐1/中国重汽集团重庆燃油喷射系统有限公司 14 增压器型号/生产厂： HP50/宁波威孚天力增压技术 | 功率:100.64马力;药箱容积:1500L;喷杆长度:24m;离地间隙:1.07m;型式:自走式、四轮驱动、四轮转向; | 整机产品品目 / 喷杆喷雾机 整机结构型式 / 自走式 整机工作压力 MPa 0.3～0.5 整机驱动型式 / 四轮驱动 整机转向型式 / 四轮转向 整机外形尺寸 mm 5600×2450×3100 整机喷杆长度 mm 24000 最小离地间隙 mm 1070 整机限压安全装置 / 有 喷杆折叠型式 / 液压折叠 喷杆升降型式 / 液压升降 驾驶室型式 / 简易式驾驶室 轴距 mm 2450 前最大轮距 mm 1900 后最大轮距 mm 1900 前轮外径 mm 1440 前轮胎宽 mm 130 前轮轮胎型式 / 充气橡胶轮胎 后轮外径 mm 1440 后轮胎宽 mm 130 后轮轮胎型式 / 充气橡胶轮胎 发动机或电动机名称 / 柴油机 发动机或电动机结构型式 / 四缸、水冷、四冲程 发动机或电动机标定功率 kW 74 发动机或电动机标定转速 r/min 2400 发动机或电动机工作电压 V / 液（气）泵/电机泵结构型式 / 隔膜泵 液泵/电机泵额定压力 MPa 3.0 液泵/电机泵额定流量 L/min 100 液泵/电机泵柱塞（活塞）直径 mm / 药箱容积 L 1500 药箱材质 / 塑料 药箱质量 kg / 药箱成型工艺 / 滚塑 空气室（储压容器）材质 / / 空气室（储压容器）质量 g / 空气室（储压容器）安装位置 / / 限压安全装置结构型式 / 弹簧式 限压安全装置限定压力 MPa ≤0.6 喷杆材质 / 不锈钢+塑料 喷杆允许最高工作压力 MPa 0.75 承压软管材质 / 塑料 承压软管允许最大工作压力 MPa 0.75 充电器充电电流 A / 充电器输入电压 V / 充电器输出电压 V / 蓄电池类型 / 免维护铅酸蓄电池 蓄电池容量 Ah 60 蓄电池标称电压 V 12×2（串联） | 20000元 | 74 | 购机补贴(通用类) | 2017281401000037 | 2022-11-26 | 江苏省 | 评阅通过 | 评审一：通过 评审二：通过 复评员：未审 | 评审一：通过 评审二：通过 复评员：
田间管理机械 | 植保机械 | 喷杆喷雾机 | 100马力及以上自走式四轮转向喷杆喷雾机 | 射阳亿成机械制造有限公司 | 喷杆式喷雾机 | 3WPZ-YC-1000F-1型自走式喷杆喷雾机 | 非道路移动机械用柴油机环保信息 信息公开编号:CN FC G3 00 0225000030 000001 ???? 昆明云内动力股份有限公司声明：本企业依据《中华人民共和国大气污染防治法》和环境保护部相关规定公开机动车环保信息， 本企业对公开的所有内容的真实性、准确性、及时性和完整性负责。本公司承诺：我公司型号为YN4BL105‐30CR的非道路移动机械用柴 油机符合《非道路移动机械用柴油机排气污染物排放限值及测量方法(中国第三、四阶段)》（GB 20891-2014）第三阶段的要求，并能 够符合标准规定的环境保护耐久性要求。 第一部分 发动机基本信息 第二部分?检验信息 ??8 型式检验信息： 第三部分?污染控制技术信息 本发动机环保关键零部件（喷油泵、喷油器、增压器、EGR、ECU、排气后处理系统）明显标注了永久性标识，标识内容包括该零 部件的型号和生产企业名称（全称、缩写或徽标），详见附表。 第四部分?制造商/进口企业信息 20 法人代表：杨波 21 地址：云南省昆明市经济技术开发区经景路66号 22 联系电话：0871-67339231 本信息内容可访问本公司官方网站（正在建设中）查询。 附表 注：排气后处理系统标识应标明排气后处理系统型号及其生产厂、封装生产厂、载体生产厂和涂层生产厂。 企业名称:昆明云内动力股份有限公司 信息公开时间：2017‐06‐23 10:55:01 1 发动机型号： YN4BL105‐30CR 2 系族名称： G30225L0279CR4 3 厂????牌： 云内 4 排放阶段： 国三 5 标签的位置： 气缸盖罩顶部 6 制造商名称： 昆明云内动力股份有限公司 7 生产厂地址： 四川省成都市经开区汽车城大道88号 山东省潍坊市青州市南环路10001号 依据的标准 检测机构 检测结论 GB 20891‐2014 国家客车质量监督检验中心 符合 9 额定净功率/转速（kW/r/min）： 74/2400 10 最大净扭矩/转速（Nm/r/min）： 300/1500‐1800 11 燃料供给系统型式： 高压共轨 12 喷油泵型号/生产厂： CYCR‐1/中国重汽集团重庆燃油喷射系统有限公司 13 喷油器型号/生产厂： CRIN‐1/中国重汽集团重庆燃油喷射系统有限公司 14 增压器型号/生产厂： HP50/宁波威孚天力增压技术 | 功率:100.64马力;药箱容积:1000L;喷杆长度:20.26m;离地间隙:1.22m;型式:自走式、四轮驱动、四轮转向; | 整机产品品目 / 喷杆喷雾机 整机结构型式 / 自走式 整机工作压力 MPa 0.3～0.5 整机驱动型式 / 四轮驱动 整机转向型式 / 四轮转向 整机外形尺寸 mm 5070×1930×3250 整机喷杆长度 mm 20260 最小离地间隙 mm 1220 整机限压安全装置 / 有 喷杆折叠型式 / 液压折叠 喷杆升降型式 / 液压升降 驾驶室型式 / 无 轴距 mm 2560 前最大轮距 mm 1800 后最大轮距 mm 1800 前轮外径 mm 1170 前轮胎宽 mm 130 前轮轮胎型式 / 充气橡胶轮胎 后轮外径 mm 1170 后轮胎宽 mm 130 后轮轮胎型式 / 充气橡胶轮胎 发动机或电动机名称 / 柴油机 发动机或电动机结构型式 / 四缸、水冷、四冲程 发动机或电动机标定功率 kW 74 发动机或电动机标定转速 r/min 2400 发动机或电动机工作电压 V / 液（气）泵/电机泵结构型式 / 隔膜泵 液泵/电机泵额定压力 MPa 0-2.5 液泵/电机泵额定流量 L/min 60 液泵/电机泵柱塞（活塞）直径 mm / 药箱容积 L 1000 药箱材质 / 塑料 药箱质量 kg / 药箱成型工艺 / 滚塑 空气室（储压容器）材质 / / 空气室（储压容器）质量 g / 空气室（储压容器）安装位置 / / 限压安全装置结构型式 / 弹簧式 限压安全装置限定压力 MPa ≤0.6 喷杆材质 / 不锈钢+塑料 喷杆允许最高工作压力 MPa 0.75 承压软管材质 / 塑料 承压软管允许最大工作压力 MPa 0.75 充电器充电电流 A / 充电器输入电压 V / 充电器输出电压 V / 蓄电池类型 / 免维护铅酸蓄电池 蓄电池容量 Ah 60 蓄电池标称电压 V 12×2（串联） | 20000元 | 74 | 购机补贴(通用类) | 2017281401000037 | 2022-11-26 | 江苏省 | 评阅通过 | 评审一：通过 评审二：通过 复评员：未审 | 评审一：通过 评审二：通过 复评员：
田间管理机械 | 植保机械 | 喷杆喷雾机 | 100马力及以上自走式四轮转向喷杆喷雾机 | 射阳亿成机械制造有限公司 | 喷杆式喷雾机 | 3WPZ-YC-1000E-1型自走式喷杆喷雾机 | 非道路移动机械用柴油机环保信息 信息公开编号:CN FC G3 00 0225000030 000001 ???? 昆明云内动力股份有限公司声明：本企业依据《中华人民共和国大气污染防治法》和环境保护部相关规定公开机动车环保信息， 本企业对公开的所有内容的真实性、准确性、及时性和完整性负责。本公司承诺：我公司型号为YN4BL105‐30CR的非道路移动机械用柴 油机符合《非道路移动机械用柴油机排气污染物排放限值及测量方法(中国第三、四阶段)》（GB 20891-2014）第三阶段的要求，并能 够符合标准规定的环境保护耐久性要求。 第一部分 发动机基本信息 第二部分?检验信息 ??8 型式检验信息： 第三部分?污染控制技术信息 本发动机环保关键零部件（喷油泵、喷油器、增压器、EGR、ECU、排气后处理系统）明显标注了永久性标识，标识内容包括该零 部件的型号和生产企业名称（全称、缩写或徽标），详见附表。 第四部分?制造商/进口企业信息 20 法人代表：杨波 21 地址：云南省昆明市经济技术开发区经景路66号 22 联系电话：0871-67339231 本信息内容可访问本公司官方网站（正在建设中）查询。 附表 注：排气后处理系统标识应标明排气后处理系统型号及其生产厂、封装生产厂、载体生产厂和涂层生产厂。 企业名称:昆明云内动力股份有限公司 信息公开时间：2017‐06‐23 10:55:01 1 发动机型号： YN4BL105‐30CR 2 系族名称： G30225L0279CR4 3 厂????牌： 云内 4 排放阶段： 国三 5 标签的位置： 气缸盖罩顶部 6 制造商名称： 昆明云内动力股份有限公司 7 生产厂地址： 四川省成都市经开区汽车城大道88号 山东省潍坊市青州市南环路10001号 依据的标准 检测机构 检测结论 GB 20891‐2014 国家客车质量监督检验中心 符合 9 额定净功率/转速（kW/r/min）： 74/2400 10 最大净扭矩/转速（Nm/r/min）： 300/1500‐1800 11 燃料供给系统型式： 高压共轨 12 喷油泵型号/生产厂： CYCR‐1/中国重汽集团重庆燃油喷射系统有限公司 13 喷油器型号/生产厂： CRIN‐1/中国重汽集团重庆燃油喷射系统有限公司 14 增压器型号/生产厂： HP50/宁波威孚天力增压技术 | 功率:100.64马力;药箱容积:1000L;喷杆长度:20m;离地间隙:1.03m;型式:自走式、四轮驱动、四轮转向; | 整机产品品目 / 喷杆喷雾机 整机结构型式 / 自走式 整机工作压力 MPa 0.3～0.5 整机驱动型式 / 四轮驱动 整机转向型式 / 四轮转向 整机外形尺寸 mm 5650×2060×3100 整机喷杆长度 mm 20000 最小离地间隙 mm 1030 整机限压安全装置 / 有 喷杆折叠型式 / 液压折叠 喷杆升降型式 / 液压升降 驾驶室型式 / 无 轴距 mm 2350 前最大轮距 mm 1540 后最大轮距 mm 1540 前轮外径 mm 1170 前轮胎宽 mm 130 前轮轮胎型式 / 充气橡胶轮胎 后轮外径 mm 1170 后轮胎宽 mm 130 后轮轮胎型式 / 充气橡胶轮胎 发动机或电动机名称 / 柴油机 发动机或电动机结构型式 / 四缸、水冷、四冲程 发动机或电动机标定功率 kW 74 发动机或电动机标定转速 r/min 2400 发动机或电动机工作电压 V / 液（气）泵/电机泵结构型式 / 隔膜泵 液泵/电机泵额定压力 MPa 0-3.0 液泵/电机泵额定流量 L/min 80 液泵/电机泵柱塞（活塞）直径 mm / 药箱容积 L 1000 药箱材质 / 塑料 药箱质量 kg / 药箱成型工艺 / 滚塑 空气室（储压容器）材质 / / 空气室（储压容器）质量 g / 空气室（储压容器）安装位置 / / 限压安全装置结构型式 / 弹簧式 限压安全装置限定压力 MPa ≤0.6 喷杆材质 / 不锈钢+塑料 喷杆允许最高工作压力 MPa 0.75 承压软管材质 / 塑料 承压软管允许最大工作压力 MPa 0.75 充电器充电电流 A / 充电器输入电压 V / 充电器输出电压 V / 蓄电池类型 / 免维护铅酸蓄电池 蓄电池容量 Ah 60 蓄电池标称电压 V 12×2（串联 | 20000元 | 74 | 购机补贴(通用类) | 2017281401000037 | 2022-11-26 | 江苏省 | 评阅通过 | 评审一：通过 评审二：通过 复评员：未审 | 评审一：通过 评审二：通过 复评员：
田间管理机械 | 植保机械 | 喷杆喷雾机 | 100马力及以上自走式四轮转向喷杆喷雾机 | 青州爱科机械科技有限公司 | 喷杆式喷雾机 | 3WPZ-1500C型自走式喷杆喷雾机 | 发动机型号：4B9-100C31；功率/转速：74/2400kW/min；制造商：安徽全柴动力股份有限公司；排放阶段：国三 | 功率:100.64马力;药箱容积:1500L;喷杆长度:21.3m;离地间隙:1.1m;型式:自走式、四轮驱动、四轮转向; | 驱动型式：四轮驱动；转向型式：四轮转向；结构型式：自走式；柴油机功率:74kW/2400r/min；整机尺寸(mm)5200×2600×3200;喷杆长度：21300mm;工作压力(MPa):0.3~0.6;药箱容积:1500L,配套泵:齿轮式高压喷雾泵(压力0.3-2.0MPa,流量:60L/min) ；离地间隙：1100mm；喷杆折叠型式：液压；喷杆升降型式：液压；轴距2500mm；轮距1850mm；轮胎外径1800mm;胎宽110mm，轮胎型式：实心轮胎；蓄电池类型：铅酸免维护蓄电池；蓄电池容量：60Ah，蓄电池标称电压：12×2（串联） | 20000元 | 74 | 购机补贴(通用类) | 2015041401000069 | 2025-07-21 | 山东省 | 评阅通过 | 评审一：通过 评审二：通过 复评员：未审 | 评审一：通过 评审二：通过 复评员：
田间管理机械 | 植保机械 | 喷杆喷雾机 | 100马力及以上自走式四轮转向喷杆喷雾机 | 青州爱科机械科技有限公司 | 喷杆式喷雾机 | 3WPZ-1500D型自走式喷杆喷雾机 | 发动机型号：4B9-100C31；功率/转速：74/2400kW/min；制造商：安徽全柴动力股份有限公司；排放阶段：国三 | 功率:100.64马力;药箱容积:1500L;喷杆长度:21.5m;离地间隙:1.1m;型式:自走式、四轮驱动、四轮转向; | 驱动型式：四轮驱动；转向型式：四轮转向；结构型式：自走式；柴油机功率:74kW/2400r/min；整机尺寸(mm)5100×2500×2900;喷杆长度：21500mm;工作压力(MPa):0.3~0.6;药箱容积:1500L,配套泵:齿轮式高压喷雾泵(压力0.3-2.0MPa,流量:60L/min) ；离地间隙：1100mm；喷杆折叠型式：液压；喷杆升降型式：液压；轴距2500mm；轮距1830mm；轮胎外径1800mm;胎宽110mm，轮胎型式：实心轮胎；蓄电池类型：铅酸免维护蓄电池；蓄电池容量：60Ah，蓄电池标称电压：12×2（串 | 20000元 | 74 | 购机补贴(通用类) | 2015041401000069 | 2025-07-21 | 山东省 | 评阅通过 | 评审一：通过 评审二：通过 复评员：未审 | 评审一：通过 评审二：通过 复评员：
田间管理机械 | 植保机械 | 喷杆喷雾机 | 100马力及以上自走式四轮转向喷杆喷雾机 | 青州爱科机械科技有限公司 | 喷杆式喷雾机 | 3WPZ-2000A型自走式喷杆喷雾机 | 发动机型号：4B9-100C31；功率/转速：74/2400kW/min；制造商：安徽全柴动力股份有限公司；排放阶段：国三 | 功率:100.64马力;药箱容积:2000L;喷杆长度:22m;离地间隙:1.28m;型式:自走式、四轮驱动、四轮转向; | 驱动型式：四轮驱动；转向型式：四轮转向；结构型式：自走式；柴油机功率:74kW/2400r/min；整机尺寸(mm)5400×2700×3700;喷杆长度：22000mm;工作压力(MPa):0.3~:0.6;药箱容积:2000L,配套泵:齿轮泵(压力0.3-2.0MPa,流量:60L/min) ；离地间隙：1360mm；喷杆折叠型式：液压；喷杆升降型式：液压；轴距2710mm；轮距2650mm；轮胎外径2140mm;胎宽100mm，轮胎型式：实心轮胎；蓄电池类型：铅酸免维护蓄电池；蓄电池容量：60Ah，蓄电池标称电压：12×2（串联） | 20000元 | 74 | 购机补贴(通用类) | 2015041401000069 | 2025-07-21 | 山东省 | 评阅通过 | 评审一：通过 评审二：通过 复评员：未审 | 评审一：通过 评审二：通过 复评员：
田间管理机械 | 植保机械 | 喷杆喷雾机 | 100马力及以上自走式四轮转向喷杆喷雾机 | 青州爱科机械科技有限公司 | 喷杆式喷雾机 | 3WPZ-3000A型自走式喷杆喷雾机 | 发动机型号：4B9-100C31；功率/转速：74/2400kW/min；制造商：安徽全柴动力股份有限公司；排放阶段：国三 | 功率:100.64马力;药箱容积:3000L;喷杆长度:21.6m;离地间隙:0.96m;型式:自走式、四轮驱动、四轮转向; | 驱动型式：四轮驱动；转向型式：四轮转向；结构型式：自走式；柴油机功率:74kW/2400r/min；整机尺寸(mm)5700×2500×2800;喷杆长度：21600mm;工作压力(MPa):0.3~:0.6;药箱容积:3000L,配套泵:隔膜泵(压力2.5MPa,流量:280L/min) ；离地间隙：960mm；喷杆折叠型式：液压；喷杆升降型式：液压；轴距2600mm；轮距2270mm；轮胎外径1470mm;胎宽200mm，轮胎型式：充气轮胎；蓄电池类型：铅酸免维护蓄电池；蓄电池容量：60Ah，蓄电池标称电压：12×2（串联） | 20000元 | 74 | 购机补贴(通用类) | 2015041401000069 | 2025-07-21 | 山东省 | 评阅通过 | 评审一：通过 评审二：通过 复评员：未审 | 评审一：通过 评审二：通过 复评员：
收获机械 | 谷物收获机械 | 自走轮式谷物联合收割机 | 7kg/s及以上自走轮式谷物联合收割机 | 山东巨明机械有限公司 | 自走式谷物联合收割机 | 4LZ-8.0D | 发动机型号：YC4DK150-T301；功率：110kW；制造商：广西玉柴机器股份有限公司；排放阶段：中国第三阶段。 | 自走轮式:是 ;喂入量:8.0kg/s;全喂入方式:是 ; | 结构型式：轮式、自走、全喂入；喂入量：8.0kg/s；配套发动机额定功率：110kW；工作状态外形尺寸（长×宽×高）：6450×3200×3350mm；整机使用质量：5650kg；割台工作幅宽：2750mm；最小离地间隙：350mm；作业效率小时生产率：0.5-1.2h㎡/h。 | 35800元 | 110 | 购机补贴(通用类) | T202000370554 | 2025-09-29 | 山东省 | 评阅通过 | 评审一：通过 评审二：通过 复评员：未审 | 评审一：通过 评审二：通过 复评员：
收获机械 | 谷物收获机械 | 自走轮式谷物联合收割机 | 7kg/s及以上自走轮式谷物联合收割机 | 山东巨明机械有限公司 | 自走式谷物联合收割机 | 4LZ-10 | 发动机型号：YC4A175-T300；功率：129kW；制造商：广西玉柴机器股份有限公司；排放阶段：中国第三阶段。 | 自走轮式:是 ;喂入量:10kg/s;全喂入方式:是 ; | 结构型式：轮式、自走、全喂入；喂入量：10.0kg/s；配套发动机额定功率：129kW；工作状态外形尺寸（长×宽×高）：6450×3800×3350mm；整机使用质量：5750kg；割台工作幅宽：3500mm；最小离地间隙：350mm；作业效率小时生产率：0.6-1.5h㎡/h。 | 35800元 | 129 | 购机补贴(通用类) | T202000370557 | 2025-09-29 | 山东省 | 评阅通过 | 评审一：通过 评审二：通过 复评员：未审 | 评审一：通过 评审二：通过 复评员：
收获机械 | 谷物收获机械 | 自走轮式谷物联合收割机 | 7kg/s及以上自走轮式谷物联合收割机 | 山东金大丰机械有限公司 | 自走式小麦联合收割机 | 4LZ-8 | 配套发动机牌号型号：YC4A175-T300；配套动力标定功率(kW)：129；标定转速（r/min）：2200；制造商：广西玉柴机器股份有限公司；排放标准：第三阶段。选配一：配套发动机牌号型号：YCA05190-T300；配套动力标定功率(kW)：140；标定转速（r/min）：2200；制造商：广西玉柴机器股份有限公司；排放标准：第三阶段。 | 自走轮式:是 ;喂入量:8kg/s;全喂入方式:是 ; | 结构形式：自走轮式全喂入；喂入量：8kg/s；割台宽度（mm）：2750；工作状态外形尺寸 (长×宽×高)：6700mm×3140mm×3380mm;脱粒滚筒数量（个）：2；脱粒机构布置方式：切流滚筒(副)+横向轴流滚筒(主)；风扇型式：离心式；导向轮轮胎规格：10.0/75-15.3；驱动轮轮胎规格：15-24；导向轮轮距（mm）：1810；驱动轮轮距（mm）：1920；轴距（mm）：2767；驱动桥型式：机械驱动；卸粮方式：多方位卸粮； | 35800元 | 140 | 购机补贴(通用类) | 鄂2017109 | 2021-12-31 | 山东省 | 评阅通过 | 评审一：通过 评审二：通过 复评员：未审 | 评审一：通过 评审二：通过 复评员：
收获机械 | 谷物收获机械 | 自走轮式谷物联合收割机 | 7kg/s及以上自走轮式谷物联合收割机 | 郑州中联收获机械有限公司 | 自走轮式谷物联合收割机 | 4LZ-8B1 | 1、发动机型号：YC4A175-T300，功率：129kW，制造商：广西玉柴机器股份有限公司，第三阶段排放标准。2、发动机型号：YC4A175-T301，功率：129kW，制造商：广西玉柴机器股份有限公司，第三阶段排放标准。3、发动机型号：LR4N5LR22/1287，功率：128.7kW，制造商：一拖（洛阳）柴油机有限公司，第三阶段排放标准。4、发动机型号：4M6-160U32，功率：118kW，制造商：安徽天利动力股份有限公司，第三阶段排放标准 | 自走轮式:是 ;喂入量:8kg/s;全喂入方式:是 ; | 结构型式：自走轮式，配套发动机：118KW，工作状态外形尺寸：6700*3010*3350mm,整机质量：5405kg,喂入量：8kg/s，割台宽度：2680mm，脱粒机构布置方式：切流式+横轴流式，脱粒滚筒：2个，轮胎规格：导向轮10.0/75-15.3，驱动轮：15-24，轮距：导向轮1770mm,驱动轮1900mm,轴距：2775mm. | 35800元 | 118 | 购机补贴(通用类) | 部20181359 | 2022-12-31 | 河南省 | 评阅通过 | 评审一：通过 评审二：通过 复评员：未审 | 评审一：通过 评审二：通过 复评员：
收获机械 | 谷物收获机械 | 自走轮式谷物联合收割机 | 7kg/s及以上自走轮式谷物联合收割机 | 爱科（济宁）农业机械有限公司 | 自走式谷物联合收割机 | 4LZ-13 | 发动机型号:74CW3.1257；功率：180kW；制造商：AGCO Power Inc；排放阶段：中国第三阶段 | 自走轮式:是 ;喂入量:13kg/s;全喂入方式:是 ; | 结构型式：轮式自走全喂入；发动机额定功率：180kW；工作状态外形尺寸（长×宽×高）：9450×6650×4070mm；整机质量：12500kg；割台工作幅宽：6020mm；喂入量：13kg/s；最小离地间隙：600mm；割刀型式：Ⅱ型；割台搅龙型式：螺旋搅龙偏心伸缩杆式；拨禾轮型式：偏心弹齿式；拨禾轮直径：1118mm；拨禾轮板数：6；脱粒滚筒数量：1；主脱粒滚筒型式：纹杆式；凹板筛型式：栅格式；风扇型式：贯流；导向轮轮胎规格：16.9-26；驱动轮轮胎规格800/65R32；变速机构型式：机械+液压；制动器型式（前、后）：液压；茎秆切碎器型式：甩刀式；卸粮方式：机械自动卸粮 | 35800元 | 180 | 购机补贴(通用类) | T202100220347 | 2026-06-29 | 山东省 | 评阅通过 | 评审一：通过 评审二：通过 复评员：未审 | 评审一：通过 评审二：通过 复评员：
收获机械 | 谷物收获机械 | 自走轮式谷物联合收割机 | 7kg/s及以上自走轮式谷物联合收割机 | 山东巨明机械有限公司 | 自走式谷物联合收割机 | 4LZ-8.0B | 发动机型号：YC4A175-T300；标定功率：129kW；制造商：广西玉柴机械股份有限公司；排放阶段：中国第三阶段。发动机型号：WP4.1NG175E300；标定功率：129kW；制造商：潍柴动力股份有限公司；排放阶段：中国第三阶段。 | 自走轮式:是 ;喂入量:8.0kg/s;全喂入方式:是 ; | 结构型式：自走轮式全喂入；喂入量：8.0kg/s；配套发动机额定功率：129kW；工作状态外形尺寸（长×宽×高）：6480×3150×3300mm；整机使用质量：5050kg；割台宽度：2750mm；作业效率小时生产率：0.45-0.9h㎡/h； | 35800元 | 129 | 购机补贴(通用类) | 部20180941 | 2022-12-31 | 山东省 | 评阅通过 | 评审一：通过 评审二：通过 复评员：未审 | 评审一：通过 评审二：通过 复评员：
收获机械 | 谷物收获机械 | 自走轮式谷物联合收割机 | 7kg/s及以上自走轮式谷物联合收割机 | 山东巨明机械有限公司 | 自走式谷物联合收割机 | 4LZ-8.0A | 发动机型号：YC4A160-T310；功率：118kW；制造商：广西玉柴机械股份有限公司；排放阶段：中国第三阶段。发动机型号：YC4A160-T300；功率：118kW；制造商：广西玉柴机械股份有限公司；排放阶段：中国第三阶段。发动机型号：WP4G154E331；功率：113kW；制造商：潍柴（潍坊）中型柴油机有限公司；排放阶段：中国第三阶段。发动机型号：WP4G160E330；功率：118kW；制造商：潍柴（潍坊）中型柴油机有限公司；排放阶段：中国第三阶段。 | 自走轮式:是 ;喂入量:8.0kg/s;全喂入方式:是 ; | 结构型式：轮式自走全喂入；喂入量：8.0kg/s；配套发动机额定功率：110kW；工作状态外形尺寸（长×宽×高）：6480×3150×3300mm；整机使用质量：5050kg；割台宽度：2750mm；作业效率小时生产率：0.45-0.9h㎡/h。 | 35800元 | 110 | 购机补贴(通用类) | 部20171818 | 2021-12-31 | 山东省 | 评阅通过 | 评审一：通过 评审二：通过 复评员：未审 | 评审一：通过 评审二：通过 复评员：
收获机械 | 谷物收获机械 | 自走轮式谷物联合收割机 | 7kg/s及以上自走轮式谷物联合收割机 | 山东巨明机械有限公司 | 自走式纵轴流谷物联合收割机 | 4LZ-8.0C | 发动机型号：YC4A160-T311；功率：118kW；制造商：广西玉柴机械股份有限公司；排放阶段：中国第三阶段。发动机型号：WP4G160E330；功率：118kW；制造商：潍柴（潍坊）中型柴油机有限公司；排放阶段：中国第三阶段。 | 自走轮式:是 ;喂入量:8.0kg/s;全喂入方式:是 ; | 结构型式：自走轮式全喂入；喂入量：8.0kg/s；配套发动机额定功率：118kW；工作状态外形尺寸（长×宽×高）：7200×3130×3650mm；整机使用质量：6000kg；割台宽度：2750mm；作业效率小时生产率：0.6-1.3h㎡/h。 | 35800元 | 118 | 购机补贴(通用类) | 部20171808 | 2021-12-31 | 山东省 | 评阅通过 | 评审一：通过 评审二：通过 复评员：未审 | 评审一：通过 评审二：通过 复评员：
收获机械 | 谷物收获机械 | 自走履带式谷物联合收割机（全喂入） | 4kg/s及以上自走履带式谷物联合收割机（全喂入） | 常州东风农机集团有限公司 | 全喂入联合收割机 | 4LZ-5.2Z | 柴油机型号：4G33TC、功率：74.5kw、制造商：常柴股份有限公司、排放阶段：国Ⅲ | 喂入量:5.2kg/s;全喂入方式:是 ;自走履带式:是 ; | 变速箱类型：机械齿轮箱+（HST）液压无级变速器；卸粮方式：机械自动卸粮 | 31300元 | 74.5 | 购机补贴(通用类) | T202034468 | 2025-12-28 | 江苏省 | 评阅通过 | 评审一：通过 评审二：通过 复评员：未审 | 评审一：通过 评审二：通过 复评员：
收获机械 | 谷物收获机械 | 自走履带式谷物联合收割机（全喂入） | 4kg/s及以上自走履带式谷物联合收割机（全喂入） | 常州东风农机集团有限公司 | 全喂入联合收割机 | 4LZ-5.2ZA | 柴油机型号：4G33V16-110G31G、功率：81kw、制造商：常柴股份有限公司、排放阶段：国Ⅲ | 喂入量:5.2kg/s;全喂入方式:是 ;自走履带式:是 ; | 变速箱类型：机械齿轮箱+（HST）液压无级变速器；作业档位：低速档、中速档、高速档；卸粮方式：机械自动卸粮；驾驶室类型：普通式 | 31300元 | 81 | 购机补贴(通用类) | T202000341114 | 2025-12-30 | 江苏省 | 评阅通过 | 评审一：通过 评审二：通过 复评员：未审 | 评审一：通过 评审二：通过 复评员：
收获机械 | 谷物收获机械 | 自走履带式谷物联合收割机（全喂入） | 4kg/s及以上自走履带式谷物联合收割机（全喂入） | 常州东风农机集团有限公司 | 全喂入联合收割机 | 4LZ-5.2ZA1 | 柴油机型号：4G33V16-110G31G、功率：81kw、制造商：常柴股份有限公司、排放阶段：国Ⅲ | 喂入量:5.2kg/s;全喂入方式:是 ;自走履带式:是 ; | 变速箱类型：机械齿轮箱+（HST）液压无级变速器；作业档位：低速档、中速档、高速档；卸粮方式：机械自动卸粮 | 31300元 | 81 | 购机补贴(通用类) | T202000341114 | 2025-12-30 | 江苏省 | 评阅通过 | 评审一：通过 评审二：通过 复评员：未审 | 评审一：通过 评审二：通过 复评员：
收获机械 | 谷物收获机械 | 自走履带式谷物联合收割机（全喂入） | 4kg/s及以上自走履带式谷物联合收割机（全喂入） | 星光农机股份有限公司 | 全喂入联合收割机 | 4LZ-6.0ZJA | 国三动力；发动机型号:4G2-115C31/4G2-120C32/4G33V16-115G31G/4G33V16；功率:85KW/89KW/84.56KW/88.2KW；制造商:安徽全柴动力股份有限公司/安徽全柴动力股份有限公司/常柴股份有限公司/常柴股份有限公司 | 喂入量:6.0kg/s;全喂入方式:是 ;自走履带式:是 ; | 结构型式：全喂入履带自走式；整机外形尺寸（长×宽×高)mm：5600mm×2620mm×2840mm；结构质量（kg）：4050kg；割台工作宽幅：2200mm；最小离地间隙：320mm；割刀型式 ：标准Ⅱ型；喂入量：6.0kg/s；拨禾轮型式：偏心拨齿式；脱粒机构布置方式：纵向；凹板筛型式：栅格筛式；变速机构型式：三挡齿轮变速箱+液压无级变速器（HST）；制动器型式：湿式摩擦片式；驾驶室类型：普通式；茎干切碎器型式：刀片旋转式；卸粮方式：机械自动卸粮；履带节距×节数×宽度：90mm×53节×500mm；履带轨距（mm）：1150mm。 | 31300元 | 85 | 购机补贴(通用类) | T202033330286 | 2026-03-04 | 浙江省 | 评阅通过 | 评审一：通过 评审二：通过 复评员：未审 | 评审一：通过 评审二：通过 复评员：
收获机械 | 谷物收获机械 | 自走履带式谷物联合收割机（全喂入） | 4kg/s及以上自走履带式谷物联合收割机（全喂入） | 星光农机股份有限公司 | 全喂入联合收割机 | 4LZ-6.0ZA | 国三动力；发动机型号:4G33V16-115G31G或4G33V16或4G2-115C31E或4G2-120C32；功率:84.56KW/88.2KW/85KW/89KW；制造商:常柴股份有限公司/常柴股份有限公司/安徽全柴动力股份有限公司/安徽全柴动力股份有限公司 | 喂入量:6.0kg/s;全喂入方式:是 ;自走履带式:是 ; | 结构型式：全喂入履带自走式；整机外形尺寸（长×宽×高)mm：5600mm×2620mm×2960mm；结构质量（kg）：3750kg；割台工作宽幅：2200mm；最小离地间隙：320mm；割刀型式 ：标准Ⅱ型；喂入量：6.0kg/s；拨禾轮型式：偏心拨齿式；脱粒机构布置方式：纵向；凹板筛型式：栅格筛式；变速机构型式：三挡齿轮变速箱+液压无级变速器（HST）；制动器型式：湿式摩擦片式；驾驶室类型：无驾驶室；茎秆切碎器型式：刀片旋转式；卸粮方式：机械自动卸粮；履带节距×节数×宽度：90mm×53节×500mm；履带轨距（mm）：1150mm | 31300元 | 85 | 购机补贴(通用类) | T202033330286 | 2026-03-04 | 浙江省 | 评阅通过 | 评审一：通过 评审二：通过 复评员：未审 | 评审一：通过 评审二：通过 复评员：
收获机械 | 谷物收获机械 | 自走履带式谷物联合收割机（全喂入） | 4kg/s及以上自走履带式谷物联合收割机（全喂入） | 久保田农业机械（苏州）有限公司 | 全喂入式联合收割机 | 4LZ-5D8 | 配套发动机型号：V3800-DI-T-ET15 ；制造商：久保田发动机（无锡）有限公司 ；配套发动机额定功率(kW)：72.9 ；排放标准：第三阶段。 | 喂入量:5kg/s;全喂入方式:是 ;自走履带式:是 ; | 喂入量：5.0kg/s；自走履带式；喂入方式：全喂入 | 31300元 | 72.9 | 购机补贴(通用类) | T202032320296 | 2025-11-01 | 江苏省 | 评阅通过 | 评审一：通过 评审二：通过 复评员：未审 | 评审一：通过 评审二：通过 复评员：
收获机械 | 谷物收获机械 | 自走履带式谷物联合收割机（全喂入） | 4kg/s及以上自走履带式谷物联合收割机（全喂入） | 久保田农业机械（苏州）有限公司 | 全喂入式联合收割机 | 4LZ-5C8 | 配套发动机型号：V3800-DI-T-ET15 ；制造商：久保田发动机（无锡）有限公司 ；配套发动机额定功率(kW)：72.9 ；排放标准：第三阶段。 | 喂入量:5kg/s;全喂入方式:是 ;自走履带式:是 ; | 喂入量：5.0kg/s；自走履带式；喂入方式：全喂入 | 31300元 | 72.9 | 购机补贴(通用类) | T202032320296 | 2025-11-01 | 江苏省 | 评阅通过 | 评审一：通过 评审二：通过 复评员：未审 | 评审一：通过 评审二：通过 复评员：
收获机械 | 谷物收获机械 | 自走履带式谷物联合收割机（全喂入） | 4kg/s及以上自走履带式谷物联合收割机（全喂入） | 久保田农业机械（苏州）有限公司 | 全喂入式联合收割机 | 4LZ-5B8 | 配套发动机型号：V3800-DI-TI-ET09 ；制造商：久保田发动机（无锡）有限公司 ；配套发动机额定功率(kW)：80.1 ；排放标准：第三阶段。 | 喂入量:5kg/s;全喂入方式:是 ;自走履带式:是 ; | 喂入量：5.0kg/s；自走履带式；喂入方式：全喂入 | 31300元 | 80.1 | 购机补贴(通用类) | T202032320297 | 2025-11-01 | 江苏省 | 评阅通过 | 评审一：通过 评审二：通过 复评员：未审 | 评审一：通过 评审二：通过 复评员：
收获机械 | 谷物收获机械 | 自走履带式谷物联合收割机（全喂入） | 4kg/s及以上自走履带式谷物联合收割机（全喂入） | 久保田农业机械（苏州）有限公司 | 全喂入式联合收割机 | 4LZ-5A8 | 配套发动机型号：V3800-DI-TI-ET09 ；制造商：久保田发动机（无锡）有限公司 ；配套发动机额定功率(kW)：80.1 ；排放标准：第三阶段。 | 喂入量:5kg/s;全喂入方式:是 ;自走履带式:是 ; | 喂入量：5.0kg/s；自走履带式；喂入方式：全喂入 | 31300元 | 80.1 | 购机补贴(通用类) | T202032320297 | 2025-11-01 | 江苏省 | 评阅通过 | 评审一：通过 评审二：通过 复评员：未审 | 评审一：通过 评审二：通过 复评员：
收获机械 | 谷物收获机械 | 自走履带式谷物联合收割机（全喂入） | 4kg/s及以上自走履带式谷物联合收割机（全喂入） | 阿维斯汀农业机械(苏州)有限公司 | 全喂入式谷物联合收割机 | 4LZ-5（AR1080Q） | 4G33TC(立式、直列、水冷、四冲程)、74.5kw、常柴股份有限公司、国Ⅲ YC4DK120-T300(立式、直列、水冷、四冲程)、74.5kw、广西玉柴机械股份有限公司、国Ⅲ | 喂入量:5.0kg/s;全喂入方式:是 ;自走履带式:是 ; | 型号名称 / ４LZ-５(AR１０８０Ｑ)全喂入式谷物联合收割机 结构型式 / 履带自走全喂入式 配套发动机生产企业 / 常柴股份有限公司/广西玉柴机器股份有限公司(选配) 配套发动机牌号型号 / 4G33TC/YC4DK120-T300(选配) 配套发动机结构型式 / 立式、直列、水冷、四冲程 配套发动机气缸数量 缸 4 配套发动机标定功率 kW 74.5 配套发动机标定转速 r/min 2600 整机外形尺寸 (长×宽×高) mm 5350Ｘ2460Ｘ3022 整机质量 kg 3800 割台工作幅宽 mm 2100 最小离地间隙 mm 323 割刀型式 / 水平连杆摆臂 喂入量 kg/s 5 作业挡位 / 3档 作业速度 km/h 0~7.58 作业小时生产率 h㎡/h 0.3~0.68 单位作业量燃油消耗量 kg/h㎡ １２~３０ 割台搅龙型式 / 全喂入式 履带接地压力 kPa 23 拨禾轮型式 / 弹齿拨入 拨禾轮直径 mm 1080 拨禾轮板数 个 5 脱粒机构布置方式 / 振动筛+离心风扇 脱粒滚筒数量 个 1 主脱粒滚筒型式 / 纵向轴流杆齿式 主脱粒滚筒外形尺寸(外径×长度) mm Φ６４０Ｘ２１６０ 凹板筛型式 / 半圆式 风扇型式 / 叶片式 风扇直径 mm 420 风扇数量 个 1 履带节距×节数×宽度 / 90mm×53节×500mm 履带轨距 mm 1200 制动器型式（前、后） / 前:摩擦片式;后:/ 变速机构型式 / 机械变速+液压无级变速(HST) 驾驶室类型 / 无驾驶室 茎秆切碎器型式 / 动刀和定刀刀片切碎方式 卸粮方式 / 机械自动卸粮 | 31300元 | 74.5 | 购机补贴(通用类) | T202032320190 | 2025-08-31 | 江苏省 | 评阅通过 | 评审一：通过 评审二：通过 复评员：未审 | 评审一：通过 评审二：通过 复评员：
收获机械 | 玉米收获机械 | 自走式玉米收获机 | 3行摘穗剥皮型自走式玉米收获机 | 河北春柳机械有限公司 | 履带式玉米收获机 | 4YZP-3D | 发动机型号：YN4F156-30CR；发动机生产企业 :昆明云内动力股份有限公司;发动机额定功率: 110 kW;发动机额定转速 :2400r/min;发动机排放阶段：国家GB20891-2014第三阶段排放标准； | 收获行数:3行;自走式(摘穗剥皮型):是 ;幅宽:1.9m; | 结构型式:履带式摘穗剥皮型；外形尺寸（工作状态，长×宽×高)mm：5880×2250×2800；；工作行数：3行；适应行距范围cm：62；果穗升运器布置位置：中置；果穗升运器结构型式：链耙式；摘穗机构型式：拉茎辊摘穗板式；剥皮机型式：双胶辊；剥皮机数量（对）：8；秸秆处理机构型式：甩刀式；工作幅宽mm：1635；位置:前置。驱动方式：前驱；制动器型式：湿摩擦片式（前）；驱动桥型式：机械式；履带节距：90mm; 履带节数:52；履带宽度：350mm; | 31000元 | 110 | 购机补贴(通用类) | T202000120336 | 2025-09-29 | 河北省 | 评阅通过 | 评审一：通过 评审二：通过 复评员：未审 | 评审一：通过 评审二：通过 复评员：
收获机械 | 玉米收获机械 | 自走式玉米收获机 | 3行摘穗剥皮型自走式玉米收获机 | 河北春柳机械有限公司 | 履带式玉米收获机 | 4YZP-3H | 发动机型号：4C6-100U332；发动机生产企业 :安徽全柴动力股份有限公司;发动机额定功率: 74 kW;发动机额定转速 :2400r/min;发动机排放阶段：国家GB20891-2014第三阶段排放标准； 发动机型号：YN4PL101-34CR；发动机生产企业 :山东云内动力股份有限公司;发动机额定功率: 74 kW;发动机额定转速 :2400r/min;发动机排放阶段：国家GB20891-2014第三阶段排放标准； | 收获行数:3行;自走式(摘穗剥皮型):是 ;幅宽:1.9m; |  | 31000元 | 74 | 购机补贴(通用类) | T202000120337 | 2025-09-29 | 河北省 | 评阅通过 | 评审一：通过 评审二：通过 复评员：未审 | 评审一：通过 评审二：通过 复评员：
收获机械 | 玉米收获机械 | 自走式玉米收获机 | 3行摘穗剥皮型自走式玉米收获机 | 郑州中联收获机械有限公司 | 自走式玉米收获机 | 4YZ-3W | 1、发动机型号：4H11，功率：103kW，制造商：常柴股份有限公司，第三阶段排放标准。2、发动机型号：4D3-140U32，功率：103kW，制造商：安徽全柴动力股份有限公司，第三阶段排放标准。3、发动机型号：4J1-154C31，功率：113.2kW，制造商：安徽全柴动力股份有限公司，第三阶段排放标准。 | 收获行数:3行;自走式(摘穗剥皮型):是 ;幅宽:1.825m; | 结构型式：摘穗型、剥皮型、粉碎还田型，配套发动机：103KW，工作状态外形尺寸：6190*2300*3259mm,工作幅宽：1825mm，最小离地间隙：290mm,工作行数：3行，行距：650mm,果穗升运器：布置位置：中置,结构型式：链耙式。摘穗机构：型式：摘穗辊式，剥皮机：剥皮辊型式：胶铁辊组合式，剥皮辊数量：16个。风扇型式：弧形叶片横流式，直径：220mm,数量：1个。秸秆处理机构：型号名称：1JHY-185型秸秆粉碎还田机，工作幅宽：1750mm,型式：卧式甩刀式，位置：中置。变速方法：机械+无极变速式。驱动桥：型式：断开式，驱动方法：机械式。制动器型式：钳盘式。轴距：2600mm.轮胎规格：导向轮10-15，驱动轮：13.6-24，轮距：导向轮1458mm,驱动轮1660mm. | 31000元 | 103 | 购机补贴(通用类) | 部20180128 | 2022-12-31 | 河南省 | 评阅通过 | 评审一：通过 评审二：通过 复评员：未审 | 评审一：通过 评审二：通过 复评员：
收获机械 | 玉米收获机械 | 自走式玉米收获机 | 3行摘穗剥皮型自走式玉米收获机 | 郑州中联收获机械有限公司 | 自走式玉米收获机 | 4YZ-3B | 1、发动机型号：4H11，功率：95.6kW，制造商：常柴股份有限公司，第三阶段排放标准。2、发动机型号：4D3-130U32，功率：95.6kW，制造商：安徽全柴动力股份有限公司，第三阶段排放标准。3、发动机型号：4D3-120U32，功率：89kW，制造商：安徽全柴动力股份有限公司，第三阶段排放标准。 | 收获行数:3行;自走式(摘穗剥皮型):是 ;幅宽:1.825m; | 结构型式：轮式、摘穗、剥皮、秸秆还田，配套发动机型号规格：4D3-120U32，配套发动机厂家：安徽全柴动力股份有限公司，发动机结构型式：立式、直列，发动机功率：89KW，发动机额定转速：2400r/min，整机外形尺寸：6190*2300*3259mm,工作行数：3行，行距：650，工作幅宽：1825mm，最大通过高度：3259mm,最小离地间隙：300mm，作业速度：3.31-6.59km/h，驾驶室型式：普通式，变速机构型式：机械+无极变速式，驱动桥形式：前断开式，制动器型式：前：钳盘式、后：鼓式，轴距：2300mm，轮距：导向轮1458mm,驱动轮1660mm.轮胎规格：导向轮10-15，驱动轮：13.6-24. | 31000元 | 89 | 购机补贴(通用类) | T201900410908 | 2024-12-30 | 河南省 | 评阅通过 | 评审一：通过 评审二：通过 复评员：未审 | 评审一：通过 评审二：通过 复评员：
收获机械 | 玉米收获机械 | 自走式玉米收获机 | 3行摘穗剥皮型自走式玉米收获机 | 山东金大丰机械有限公司 | 自走式玉米收获机 | 4YZP-3GA | 配套发动机型号规格：YCA05200-T301；配套发动机生产企业：广西玉柴机器股份有限公司；配套发动机额定功率：（kW）：147 配套发动机额定转速（r/min）：2300；排放标准：第三阶段；配套发动机型号规格：YCA05200-T301；配套发动机生产企业：广西玉柴机器股份有限公司；配套发动机额定功率：（kW）：140；配套发动机额定转速（r/min）：2300；排放标准：第三阶段； | 收获行数:3行;自走式(摘穗剥皮型):是 ;幅宽:1.91m; | 结构型式：轮式、摘穗、剥皮、秸秆还田；整机外形尺寸(长×宽×高)mm：6460×2250×3400；工作行数：3行；行距（mm）：600；工作幅宽（mm）：1910；果穗升运器布置位置：中置；果穗升运器结构型式：链条刮板式；摘穗机构型式：摘穗辊式； 摘穗辊/板数量：6个；剥皮机构型式：橡胶辊；剥皮辊数量：16个；秸秆粉碎还田机构型式：刀片式； 秸秆粉碎还田机构位置：前后轮胎之间；秸秆粉碎还田机构工作幅宽（mm）：1800；变速机构型式：机械式； 驱动方式：两驱；驱动型式（前/后）：前：机械+液压驱动/后：无；轴距（mm）：2760；导向轮轮距（mm）：1430 驱动轮轮距（mm）：1635；导向轮轮胎规格：10-15；驱动轮轮胎规格：15.5/80-24； | 31000元 | 140 | 购机补贴(通用类) | T202142420133 | 2026-04-29 | 山东省 | 评阅通过 | 评审一：通过 评审二：通过 复评员：未审 | 评审一：通过 评审二：通过 复评员：
收获机械 | 玉米收获机械 | 自走式玉米收获机 | 3行摘穗剥皮型自走式玉米收获机 | 河北冀新农机有限公司 | 自走式玉米收获机 | 4YZB-3K |  | 收获行数:3行;自走式(摘穗剥皮型):是 ;幅宽:1.83m; |  | 31000元 | 129 | 购机补贴(通用类) | T202013130451 | 2025-12-29 | 河北省 | 评阅通过 | 评审一：通过 评审二：通过 复评员：未审 | 评审一：通过 评审二：通过 复评员：
收获机械 | 玉米收获机械 | 自走式玉米收获机 | 3行摘穗剥皮型自走式玉米收获机 | 河北冀新农机有限公司 | 自走式玉米收获机 | 4YZB-3H |  | 收获行数:3行;自走式(摘穗剥皮型):是 ;幅宽:1.83m; |  | 31000元 | 129 | 购机补贴(通用类) | T202013130451 | 2025-12-29 | 河北省 | 评阅通过 | 评审一：通过 评审二：通过 复评员：未审 | 评审一：通过 评审二：通过 复评员：
收获机械 | 玉米收获机械 | 自走式玉米收获机 | 3行摘穗剥皮型自走式玉米收获机 | 道依茨法尔机械有限公司 | 自走式玉米收获机 | 4YZP-3H | 配套动力型号：4TG100B1；制造商：山东华源莱动内燃机有限公司；标定功率(kW)：73.6；标定转速（r/min）：2400；排放标准：第III阶段。 | 收获行数:3行;自走式(摘穗剥皮型):否 ;幅宽:1.85m; | 工作行数：3行割台；工作幅宽：1850mm 形式：自走式（摘穗剥皮型）外形尺寸:6100×2150×3040mm；最小离地间隙:240mm | 31000元 | 73.6 | 购机补贴(通用类) | 鄂2019455 | 2024-12-29 | 山东省 | 评阅通过 | 评审一：通过 评审二：通过 复评员：未审 | 评审一：通过 评审二：通过 复评员：
收获机械 | 玉米收获机械 | 自走式玉米收获机 | 3行摘穗剥皮型自走式玉米收获机 | 道依茨法尔机械有限公司 | 自走式玉米收获机 | 4YZP-3F | 发动机型号：4D2-110U32/SD4G3D7 额定功率:83/81kW 制造商：安徽全柴动力股份有限公司/江苏四达动力机械集团有限公司 排放阶段：第三阶段 | 收获行数:3行;自走式(摘穗剥皮型):否 ;幅宽:1.81m; | 工作行数：3行割台 工作幅宽：1810mm 形式：自走式（摘穗剥皮型） 外形尺寸:5850×2220×3000mm 结构质量:4280kg 适应行距范围:550-650mm 最小离地间隙:280mm | 31000元 | 83 | 购机补贴(通用类) | 鄂2019025 | 2023-12-31 | 山东省 | 评阅通过 | 评审一：通过 评审二：通过 复评员：未审 | 评审一：通过 评审二：通过 复评员：
收获机械 | 玉米收获机械 | 自走式玉米收获机 | 3行摘穗剥皮型自走式玉米收获机 | 道依茨法尔机械有限公司 | 自走式玉米收获机 | 4YZP-3Q | 发动机型号：4D2-110U32 额定功率:83kW 制造商：安徽全柴动力股份有限公司 排放阶段：第三阶段 | 收获行数:3行;自走式(摘穗剥皮型):是 ;幅宽:1.85m; | 工作行数：3行割台 工作幅宽：1850mm 形式：自走式（摘穗剥皮型） 外形尺寸:6380×2200×2900mm 结构质量:4550kg 适应行距范围:550-650mm 最小离地间隙:250mm | 31000元 | 83 | 购机补贴(通用类) | 鄂2019026 | 2023-12-31 | 山东省 | 评阅通过 | 评审一：通过 评审二：通过 复评员：未审 | 评审一：通过 评审二：通过 复评员：
收获机械 | 玉米收获机械 | 自走式玉米收获机 | 3行摘穗剥皮型自走式玉米收获机 | 道依茨法尔机械有限公司 | 自走式玉米收获机 | 4YZP-3C | 发动机型号：4D2-110U32/SD4G3D7 额定功率:83/81kW 制造商：安徽全柴动力股份有限公司/江苏四达动力机械集团有限公司 排放阶段：第三阶段 | 收获行数:3行;自走式(摘穗剥皮型):是 ;幅宽:1.81m; | 工作行数：3行割台 工作幅宽：1810mm 形式：自走式（摘穗剥皮型） 外形尺寸:5850×2220×3000mm 结构质量:4460kg 适应行距范围:550-650mm 最小离地间隙:280mm | 31000元 | 83 | 购机补贴(通用类) | 鄂2019025 | 2023-12-31 | 山东省 | 评阅通过 | 评审一：通过 评审二：通过 复评员：未审 | 评审一：通过 评审二：通过 复评员：
收获机械 | 玉米收获机械 | 自走式玉米收获机 | 3行摘穗剥皮型自走式玉米收获机 | 山东巨明机械有限公司 | 自走式玉米收获机 | 4YZP-3A | 发动机型号：YC4A160-T301；标定功率：118kW；制造商：广西玉柴机械股份有限公司；排放阶段：中国第三阶段。发动机型号：YC4A160-T311；标定功率：118kW；制造商：广西玉柴机械股份有限公司；排放阶段：中国第三阶段。 | 收获行数:3行;自走式(摘穗剥皮型):是 ;幅宽:2m; | 工作行数：3行；工作幅宽：2000mm；结构型式：自走 轮式 剥皮；配套发动机额定功率：118kW；外形尺寸（长×宽×高）：8030×2480×3465mm；结构质量：6600kg；适用行距范围：500-750mm；拉茎辊型式：六棱辊式；摘穗辊型式：摘穗板式；剥皮辊型式：平辊全胶辊；变速箱类型：（3+1）×2机械组成式；秸秆粉碎还田机型号规格：4J-185。 | 31000元 | 118 | 购机补贴(通用类) | 部20170128 | 2021-12-31 | 山东省 | 评阅通过 | 评审一：通过 评审二：通过 复评员：未审 | 评审一：通过 评审二：通过 复评员：
收获机械 | 玉米收获机械 | 自走式玉米收获机 | 3行摘穗剥皮型自走式玉米收获机 | 山东巨明机械有限公司 | 自走式玉米收获机 | 4YZP-3C | 发动机型号：YC4A140-T352；标定功率：103kW；制造商：广西玉柴机械股份有限公司；排放阶段：中国第三阶段。 | 收获行数:3行;自走式(摘穗剥皮型):是 ;幅宽:2m; | 工作行数：3行；工作幅宽：2000mm；结构型式：摘穗、剥皮、粉碎还田；配套发动机额定功率：103kW；工作状态外形尺寸（长×宽×高）：7950×2480×3550mm；结构质量：6350kg；适用行距范围：550-750mm；摘穗板型式：板式；剥皮辊型式：全胶辊；变速方式：（3+1）+无级变速；秸秆处理机构型号名称：秸秆粉碎还田机。 | 31000元 | 103 | 购机补贴(通用类) | 部20171817 | 2021-12-31 | 山东省 | 评阅通过 | 评审一：通过 评审二：通过 复评员：未审 | 评审一：通过 评审二：通过 复评员：
收获机械 | 玉米收获机械 | 自走式玉米收获机 | 3行摘穗剥皮型自走式玉米收获机 | 山东巨明机械有限公司 | 自走式玉米收获机 | 4YZP-3G | 发动机型号：SD4G3D4；标定功率：92kW；制造商：江苏四达动力机械集团有限公司；排放阶段：中国第三阶段。 | 收获行数:3行;自走式(摘穗剥皮型):是 ;幅宽:1.85m; | 工作行数：3行；工作幅宽：1850mm；结构型式：自走式+摘穗+剥皮+粉碎还田；配套发动机额定功率：92kW；工作状态外形尺寸（长×宽×高）：5650×2310×3050mm；结构质量：4610kg；适用行距范围：450-650mm；摘穗辊型式：辊式；剥皮辊型式：全胶辊；变速方式：（3+1）×2机械式；秸秆处理机构型号名称：秸秆切碎器。 | 31000元 | 92 | 购机补贴(通用类) | 部20171524 | 2021-12-31 | 山东省 | 评阅通过 | 评审一：通过 评审二：通过 复评员：未审 | 评审一：通过 评审二：通过 复评员：
收获机械 | 玉米收获机械 | 自走式玉米收获机 | 3行摘穗剥皮型自走式玉米收获机 | 山东巨明机械有限公司 | 自走式玉米收获机 | 4YZP-3B | 发动机型号：YC4A160-T300；标定功率：118kW；制造商：广西玉柴机械股份有限公司；排放阶段：中国第三阶段。 | 收获行数:3行;自走式(摘穗剥皮型):是 ;幅宽:1.9m; | 工作行数：3行；工作幅宽：1900mm；结构型式：摘穗、剥皮、粉碎还田；配套发动机额定功率：118kW；工作状态外形尺寸（长×宽×高）：6450×2200×3400mm；结构质量：4610kg；适用行距范围：450-650mm；摘穗辊型式：辊式；剥皮辊型式：全胶辊；变速方式：（3+1）×2机械式；秸秆处理机构型号名称：切碎器+粉碎还田机。 | 31000元 | 118 | 购机补贴(通用类) | 部20171878 | 2021-12-31 | 山东省 | 评阅通过 | 评审一：通过 评审二：通过 复评员：未审 | 评审一：通过 评审二：通过 复评员：
收获机械 | 玉米收获机械 | 自走式玉米收获机 | 3行摘穗剥皮型自走式玉米收获机 | 山东巨明机械有限公司 | 自走式玉米收获机 | 4YZP-3B1 | 发动机型号：YC4A175-T300；标定功率：129kW；制造商：广西玉柴机械股份有限公司；排放阶段：中国第三阶段。发动机型号：4M6-175C33；标定功率：129kW；制造商：安徽全柴动力股份有限公司；排放阶段：中国第三阶段。发动机型号：WP4.1NG175E300；标定功率：129kW；制造商：潍柴动力股份有限公司；排放阶段：中国第三阶段。 | 收获行数:3行;自走式(摘穗剥皮型):是 ;幅宽:1.9m; | 工作行数：3行；工作幅宽：1900mm；结构型式：摘穗、剥皮、粉碎还田；配套发动机额定功率：129kW；工作状态外形尺寸（长×宽×高）：6450×2200×3400mm；摘穗辊型式：辊式；剥皮辊型式：全胶辊；变速方式：机械式（3+1）+无极变速；秸秆处理机构型号名称：秸秆切碎刀+秸秆粉碎还田机； | 31000元 | 129 | 购机补贴(通用类) | 部20190098 | 2023-12-31 | 山东省 | 评阅通过 | 评审一：通过 评审二：通过 复评员：未审 | 评审一：通过 评审二：通过 复评员：
收获机械 | 玉米收获机械 | 自走式玉米收获机 | 3行摘穗剥皮型自走式玉米收获机 | 山东巨明机械有限公司 | 自走式玉米收获机 | 4YZP-3E | 发动机型号：4C6-100U32；功率：74kW；制造商：安徽全柴动力股份有限公司；排放阶段：中国第三阶段。发动机型号：4C6-110C31；功率：81kW；制造商：安徽全柴动力股份有限公司；排放阶段：中国第三阶段。 | 收获行数:3行;自走式(摘穗剥皮型):是 ;幅宽:1.95m; | 工作行数（通道数）：3行；工作幅宽：1950mm；结构型式：轮式摘穗剥皮；配套发动机额定功率：74kW；整机外形尺寸（长×宽×高）：6100×2300×2850mm；最大通过高度：2700mm；最小离地间隙：250mm；轴距：2320mm；果穗升运器结构型式：刮板式；摘穗机构型式：板式；剥皮机构型式：全胶辊；割台型式：卧式；变速机构型式：（4+1）×2机械式；驾驶室型式：普通式。 | 31000元 | 74 | 购机补贴(通用类) | T202000370069 | 2025-03-31 | 山东省 | 评阅通过 | 评审一：通过 评审二：通过 复评员：未审 | 评审一：通过 评审二：通过 复评员：
收获机械 | 玉米收获机械 | 自走式玉米收获机 | 3行摘穗剥皮型自走式玉米收获机 | 山东巨明机械有限公司 | 自走式玉米收获机 | 4YZLP-3 | 发动机型号：4C6-90U31；功率：66.2kW；制造商：安徽全柴动力股份有限公司；排放阶段：中国第三阶段。发动机型号：4C6-90C33；功率：66.2kW；制造商：安徽全柴动力股份有限公司；排放阶段：中国第三阶段。 | 收获行数:3行;自走式(摘穗剥皮型):是 ;幅宽:1.84m; | 工作行数（通道数）：3行；工作幅宽：1840mm；结构型式：履带式+摘穗+剥皮+秸秆还田；配套发动机额定功率：66.2kW；整机外形尺寸（长×宽×高）：5670×1920×2750mm；最大通过高度：2750mm；最小离地间隙：250mm；果穗升运器结构型式：刮板式；摘穗机构型式：板式；剥皮机构型式：全胶辊；割台型式：卧式；变速机构型式：静液压无级变速；驾驶室型式：普通；履带节数：52节；履带宽度：390mm；履带轨距：1375mm。 | 31000元 | 66.2 | 购机补贴(通用类) | T201900210482 | 2024-12-30 | 山东省 | 评阅通过 | 评审一：通过 评审二：通过 复评员：未审 | 评审一：通过 评审二：通过 复评员：
收获机械 | 玉米收获机械 | 自走式玉米收获机 | 3行摘穗剥皮型自走式玉米收获机 | 山东巨明机械有限公司 | 自走式玉米收获机 | 4YZP-3D | 发动机型号：YCA05200-T300；功率：147kW；制造商：广西玉柴机器股份有限公司；排放阶段：中国第三阶段。发动机型号：YCA05200-T301；功率：147kW；制造商：广西玉柴机器股份有限公司；排放阶段：中国第三阶段。 | 收获行数:3行;自走式(摘穗剥皮型):是 ;幅宽:1.9m; | 工作行数：3行；工作幅宽：1900mm；结构型式：轮式摘穗剥皮秸秆还田型；配套发动机额定功率：147kW；整机外形尺寸（长×宽×高）：6600×2230×3400mm；最大通过高度：3400mm；最小离地间隙：270mm；轴距：2920mm；果穗升运器结构型式：刮板式；摘穗机构型式：辊式；剥皮机构型式：全胶辊；割台型式：卧式；变速机构型式：机械（3+1）+无级变速；驾驶室型式：普通式。 | 31000元 | 147 | 购机补贴(通用类) | T201900030307 | 2024-12-30 | 山东省 | 评阅通过 | 评审一：通过 评审二：通过 复评员：未审 | 评审一：通过 评审二：通过 复评员：
收获机械 | 玉米收获机械 | 自走式玉米收获机 | 3行摘穗剥皮型自走式玉米收获机 | 山东巨明机械有限公司 | 自走式玉米收获机 | 4YZP-3S | 发动机型号：YC4DK120-T301；功率：88kW；制造商：广西玉柴机器股份有限公司；排放阶段：中国第三阶段。 | 收获行数:3行;自走式(摘穗剥皮型):是 ;幅宽:1.855m; | 工作行数（通道数）：3行；工作幅宽：1855mm；结构型式：轮式 摘穗 剥皮 秸秆还田；配套发动机额定功率：88kW；整机外形尺寸（长×宽×高）：6740×2240×3090mm；最大通过高度：3150mm；最小离地间隙：280mm；轴距：2800mm；果穗升运器结构型式：刮板式；摘穗机构型式：板式；剥皮机构型式：全橡辊；割台型式：卧式；变速机构型式：机械（3+1）+无级变速；驾驶室型式：普通。 | 31000元 | 88 | 购机补贴(通用类) | T201900210483 | 2024-12-30 | 山东省 | 评阅通过 | 评审一：通过 评审二：通过 复评员：未审 | 评审一：通过 评审二：通过 复评员：
收获机械 | 玉米收获机械 | 自走式玉米收获机 | 3行摘穗剥皮型自走式玉米收获机 | 山东巨明机械有限公司 | 自走式玉米收获机 | 4YZLP-3A | 发动机型号：YC4A140-T300；功率：103kW；制造商：广西玉柴机器股份有限公司；排放阶段：中国第三阶段。 | 收获行数:3行;自走式(摘穗剥皮型):是 ;幅宽:1.84m; | 工作行数（通道数）：3行；工作幅宽：1840mm；结构型式：履带式、摘穗、剥皮、秸秆还田；配套发动机额定功率：103kW；整机外形尺寸（长×宽×高）：5670×1920×2750mm；最大通过高度：1480mm；最小离地间隙：250mm；果穗升运器结构型式：刮板式；摘穗机构型式：板式；剥皮机构型式：全胶辊；割台型式：卧式；变速机构型式：静液压无级变速；驾驶室型式：普通式；履带节数：52节；履带宽度：390mm；履带轨距：1375mm。 | 31000元 | 103 | 购机补贴(通用类) | 鄂2019522 | 2024-12-29 | 山东省 | 评阅通过 | 评审一：通过 评审二：通过 复评员：未审 | 评审一：通过 评审二：通过 复评员：
收获机械 | 玉米收获机械 | 自走式玉米收获机 | 3行摘穗剥皮型自走式玉米收获机 | 山东巨明机械有限公司 | 自走式玉米收获机 | 4YZP-3F | 发动机型号：YC4A150-T302；功率：110kW；制造商：广西玉柴机器股份有限公司；排放阶段：中国第三阶段。 | 收获行数:3行;自走式(摘穗剥皮型):是 ;幅宽:1.88m; | 工作行数（通道数）：3行；工作幅宽：1880mm；结构型式：轮式、摘穗、剥皮、秸秆还田；配套发动机额定功率：110kW；整机外形尺寸（长×宽×高）：6860×2240×3090mm；最大通过高度：1680mm；最小离地间隙：280mm；轴距：2800mm；果穗升运器结构型式：刮板式；摘穗机构型式：板式；剥皮机构型式：全胶辊；割台型式：卧式；变速机构型式：机械式（3+1）+无级变速；驾驶室型式：普通式。 | 31000元 | 110 | 购机补贴(通用类) | 鄂2019520 | 2024-12-29 | 山东省 | 评阅通过 | 评审一：通过 评审二：通过 复评员：未审 | 评审一：通过 评审二：通过 复评员：
收获机械 | 玉米收获机械 | 自走式玉米收获机 | 3行摘穗剥皮型自走式玉米收获机 | 山东巨明机械有限公司 | 自走式玉米收获机 | 4YZP-3H | 发动机型号：YC4A160-T311；功率：118kW；制造商：广西玉柴机器股份有限公司；排放阶段：中国第三阶段。 | 收获行数:3行;自走式(摘穗剥皮型):是 ;幅宽:1.92m; | 工作行数（通道数）：3行；工作幅宽：1920mm；结构型式：轮式、摘穗、剥皮、秸秆还田；配套发动机额定功率：118kW；整机外形尺寸（长×宽×高）：6020×2450×2800mm；最大通过高度：1680mm；最小离地间隙：250mm；轴距：2400mm；果穗升运器结构型式：刮板式；摘穗机构型式：板式；剥皮机构型式：全胶辊；割台型式：卧式；变速机构型式：（4+1）×2机械式；驾驶室型式：普通式。 | 31000元 | 118 | 购机补贴(通用类) | 鄂2019521 | 2024-12-29 | 山东省 | 评阅通过 | 评审一：通过 评审二：通过 复评员：未审 | 评审一：通过 评审二：通过 复评员：
收获机械 | 玉米收获机械 | 自走式玉米收获机 | 3行摘穗剥皮型自走式玉米收获机 | 山东江华机械制造有限公司 | 自走式玉米收获机 | 4YZP-3 | 配套发动机型号规格：4C6-110C31；配套发动机结构型式：立式、直列、水冷、四冲程；配套发动机额定功率：81KW；配套发动机额定转速：2400r/min；配套发动机生产企业：安徽全柴动力股份有限公司 | 收获行数:3行;自走式(摘穗剥皮型):是 ;幅宽:1.86m; | 结构型式:摘穗剥皮型；外形尺寸（工作状态，长×宽×高)mm：6015x2200x2760；结构质量（kg）：4460；工作行数：3；工作幅宽（mm）：1860；适应行距范围mm：600；果穗升运器布置位置：右置；果穗升运器结构型式：刮板式；摘穗机构型式：板式；剥皮机型式：全胶辊；剥皮辊数量（对）：7；割刀型式 ：/；脱粒滚筒型式：/；清选筛型式：/；凹板筛型式：/；秸秆处理机构型式：/；工作幅宽：/；位置/。驱动方式：四驱；制动器型式：前：盘式；后：无；驱动桥型式：机械驱动；轮胎规格 ：导向轮：7.5-16/驱动轮：9.5-20； | 31000元 | 81 | 购机补贴(通用类) | 鄂2020046 | 2025-05-13 | 山东省 | 评阅通过 | 评审一：通过 评审二：通过 复评员：未审 | 评审一：通过 评审二：通过 复评员：
收获机械 | 玉米收获机械 | 自走式玉米收获机 | 3行摘穗剥皮型自走式玉米收获机 | 勇猛机械股份有限公司 | 自走式玉米收获机 | 4YZ-3AQ | 发动机型号：YCA05190-T300 标定功率：140kW 制造商：广西玉柴机器股份有限公司 排放阶段： 第Ⅲ阶段 发动机型号：WP4.1NG175E301 标定功率：129kW 制造商：潍坊动力股份有限公司 排放阶段： 第Ⅲ阶段 | 收获行数:3行;自走式(摘穗剥皮型):是 ;幅宽:1.78m; | 3行割台;幅宽:1.78m;形式:自走式(摘穗剥皮型) | 31000元 | 140 | 购机补贴(通用类) | T202100120011 | 2026-04-01 | 天津市 | 评阅通过 | 评审一：通过 评审二：通过 复评员：未审 | 评审一：通过 评审二：通过 复评员：
收获机械 | 玉米收获机械 | 自走式玉米收获机 | 3行摘穗剥皮型自走式玉米收获机 | 现：潍柴雷沃重工股份有限公司（原：雷沃重工股份有限公司） | 自走式玉米收获机 | 4YZ-3DR | YCA05200-T301,147kw；广西玉柴机器股份有限公司；第三阶段。 | 收获行数:3行;自走式(摘穗剥皮型):是 ;工作幅宽:2.03/1.96m; | 结构型式：自走式（摘穗剥皮型）；收获行数：3行；工作幅宽：2030/1960mm | 31000元 | 147 | 购机补贴(通用类) | T202100370131 | 2026-04-01 | 山东省 | 评阅通过 | 评审一：通过 评审二：通过 复评员：未审 | 评审一：通过 评审二：通过 复评员：
收获机械 | 玉米收获机械 | 自走式玉米收获机 | 4行摘穗剥皮型自走式玉米收获机 | 河北春柳机械有限公司 | 履带式玉米收获机 | 4YZP-4L | 发动机型号：YN4F156-30CR；发动机生产企业 :昆明云内动力股份有限公司;发动机额定功率: 110 kW;发动机额定转速 :2400r/min;发动机排放阶段：国家GB20891-2014第三阶段排放标准； | 收获行数:4行;自走式(摘穗剥皮型):是 ;幅宽:2.52m; |  | 47000元 | 110 | 购机补贴(通用类) | T202000120335 | 2025-09-29 | 河北省 | 评阅通过 | 评审一：通过 评审二：通过 复评员：未审 | 评审一：通过 评审二：通过 复评员：
收获机械 | 玉米收获机械 | 自走式玉米收获机 | 4行摘穗剥皮型自走式玉米收获机 | 山东巨明机械有限公司 | 自走式鲜食玉米收获机 | 4YZT-4A | 发动机型号：YCA05200-T300；功率：147kW；制造商：广西玉柴机器股份有限公司；排放阶段：中国第三阶段。发动机型号：YCA05200-T301；功率：147kW；制造商：广西玉柴机器股份有限公司；排放阶段：中国第三阶段。 | 收获行数:4行;自走式(摘穗剥皮型):是 ;幅宽:2.4m; | 工作行数（通道数）：4行；工作幅宽：2400mm；结构型式：轮式秸秆还田；配套发动机额定功率：147kW；整机外形尺寸（长×宽×高）：7000×2500×3420mm；最大通过高度：3420mm；最小离地间隙：250mm；轴距：2920mm；果穗升运器结构型式：刮板式；摘穗机构型式：板式；割台型式：卧式；变速机构型式：机械（3+1）+无级变速；秸秆粉碎还田机构型式：甩刀式；驾驶室型式：普通式。 | 47000元 | 147 | 购机补贴(通用类) | Z202037370015 | 2023-09-06 | 山东省 | 评阅通过 | 评审一：通过 评审二：通过 复评员：未审 | 评审一：通过 评审二：通过 复评员：
收获机械 | 玉米收获机械 | 自走式玉米收获机 | 4行摘穗剥皮型自走式玉米收获机 | 洛阳福格森机械装备有限公司 | 自走式玉米收获机 | 4YZ-4GA | 发动机型号：WP4G160E331，标定功率（kW):118；制造商：潍柴（潍坊）中型柴油机有限公司；排放标准：国家第三排放阶段； | 收获行数:4行;自走式(摘穗剥皮型):是 ;幅宽:2.61m; | 4行割台；幅宽：2.61m；形式：自走式（摘穗剥皮型） | 47000元 | 118 | 购机补贴(通用类) | T202142420086 | 2026-02-07 | 河南省 | 评阅通过 | 评审一：通过 评审二：通过 复评员：未审 | 评审一：通过 评审二：通过 复评员：
收获机械 | 玉米收获机械 | 自走式玉米收获机 | 4行摘穗剥皮型自走式玉米收获机 | 洛阳福格森机械装备有限公司 | 自走式玉米收获机 | 4YZ-4QA | 发动机型号：WP4G160E331，标定功率（kW):118；制造商：潍柴（潍坊）中型柴油机有限公司；排放标准：国家第三排放阶段； | 收获行数:4行;自走式(摘穗剥皮型):是 ;幅宽:2.52m; | 4行割台；幅宽：2.52m；形式：自走式（摘穗剥皮型） | 47000元 | 118 | 购机补贴(通用类) | T202142420087 | 2026-02-07 | 河南省 | 评阅通过 | 评审一：通过 评审二：通过 复评员：未审 | 评审一：通过 评审二：通过 复评员：
收获机械 | 玉米收获机械 | 自走式玉米收获机 | 4行摘穗剥皮型自走式玉米收获机 | 洛阳福格森机械装备有限公司 | 自走式玉米收获机 | 4YZ-4HF | 发动机型号：YC4A175-T301，标定功率（kW):129；制造商：广西玉柴机器股份有限公司；排放标准：国家第三排放阶段；发动机型号：LR4N5LR22/1397；制造商：一拖（洛阳)柴油机有限公司；标定功率（kW):139.7；排放标准：国家第三排放阶段； | 收获行数:4行;自走式(摘穗剥皮型):是 ;幅宽:2.41m; | 4行割台；幅宽：2.41m；形式：自走轮式（摘穗剥皮型） | 47000元 | 129 | 购机补贴(通用类) | 鄂2020170 | 2025-09-29 | 河南省 | 评阅通过 | 评审一：通过 评审二：通过 复评员：未审 | 评审一：通过 评审二：通过 复评员：
收获机械 | 玉米收获机械 | 自走式玉米收获机 | 4行摘穗剥皮型自走式玉米收获机 | 道依茨法尔机械有限公司 | 玉米联合收获机 | 4YZP-4L | 发动机型号：YC4A175-T301/WP6G190E330 额定功率：129/140kW 制造商：安徽全柴动力股份有限公司/潍柴（潍坊）中型柴油机有限公司 排放阶段：第三阶段 | 收获行数:4行;自走式(摘穗剥皮型):是 ;幅宽:2.3m; | 工作行数：4行割台；工作幅宽：2300mm 形式：自走式、摘穗、剥皮、粉碎还田；外形尺寸:6650×2520×3460mm；最小离地间隙:280mm | 47000元 | 129 | 购机补贴(通用类) | 部20181053 | 2022-12-31 | 山东省 | 评阅通过 | 评审一：通过 评审二：通过 复评员：未审 | 评审一：通过 评审二：通过 复评员：
收获机械 | 玉米收获机械 | 自走式玉米收获机 | 4行摘穗剥皮型自走式玉米收获机 | 道依茨法尔机械有限公司 | 自走式玉米收获机 | 4YZP-4LH | 发动机型号：YCA05190-T301 额定功率:140kW 制造商：广西玉柴机器股份有限公司 排放阶段：第三阶段 | 收获行数:4行;自走式(摘穗剥皮型):是 ;幅宽:2.3m; | 工作行数：4行割台； 工作幅宽：2300mm； 形式：自走式（摘穗剥皮型） 外形尺寸:6650×2630×3400mm 结构质量:7700kg 行距:560mm 最小离地间隙:280mm | 47000元 | 140 | 购机补贴(通用类) | T202142420138 | 2026-04-29 | 山东省 | 评阅通过 | 评审一：通过 评审二：通过 复评员：未审 | 评审一：通过 评审二：通过 复评员：
收获机械 | 玉米收获机械 | 自走式玉米收获机 | 4行摘穗剥皮型自走式玉米收获机 | 河北冀新农机有限公司 | 自走式玉米收获机 | 4YZB-4H |  | 收获行数:4行;自走式(摘穗剥皮型):是 ;幅宽:2.46m; |  | 47000元 | 154 | 购机补贴(通用类) | T202013130452 | 2025-12-29 | 河北省 | 评阅通过 | 评审一：通过 评审二：通过 复评员：未审 | 评审一：通过 评审二：通过 复评员：
收获机械 | 玉米收获机械 | 自走式玉米收获机 | 4行摘穗剥皮型自走式玉米收获机 | 河北冀新农机有限公司 | 自走式玉米收获机 | 4YZB-4K |  | 收获行数:4行;自走式(摘穗剥皮型):是 ;幅宽:2.46m; |  | 47000元 | 154 | 购机补贴(通用类) | T202013130452 | 2025-12-29 | 河北省 | 评阅通过 | 评审一：通过 评审二：通过 复评员：未审 | 评审一：通过 评审二：通过 复评员：
收获机械 | 玉米收获机械 | 自走式玉米收获机 | 4行摘穗剥皮型自走式玉米收获机 | 山东金大丰机械有限公司 | 自走式玉米收获机 | 4YZP-4FA | 配套发动机型号规格：WP6G240E330；配套发动机生产企业：潍柴(潍坊)中型柴油机有限公司；配套发动机额定功率（kW）：176； 配套发动机额定转速（r/min）：2300；排放标准：第三阶段；配套发动机型号规格：WP6G220E330；配套发动机生产企业：潍柴(潍坊)中型柴油机有限公司；配套发动机额定功率（kW）：162；配套发动机额定转速（r/min）：2300；排放标准：第三阶段； | 收获行数:4行;自走式(摘穗剥皮型):是 ;幅宽:2.34m; | 结构型式：轮式、摘穗、剥皮、秸秆还田；整机外形尺寸(长×宽×高)mm：6980×2770×3400；工作行数：4行；行距（mm)：550；工作幅宽（mm）：2340；果穗升运器布置位置：中置；果穗升运器结构型式：链条刮板式；摘穗机构型式：摘穗辊式 摘穗辊/板数量：8个；剥皮机构型式：橡胶辊；剥皮辊数量（个）：20；割台型式：卧式；卸粮方式：液压侧翻式卸粮； 秸秆粉碎还田机构型式：刀片式；秸秆粉碎还田机构位置：前后轮胎之间；秸秆粉碎还田机构工作幅宽（mm)：2250； 变速机构型式：机械式；驱动方式：两驱；轴距（mm）：3040；导向轮轮距（mm）：1700；驱动轮轮距（mm）：1790； 导向轮轮胎规格：10/75-15.3；驱动轮轮胎规格：15-24； | 47000元 | 162 | 购机补贴(通用类) | T202142420134 | 2026-04-29 | 山东省 | 评阅通过 | 评审一：通过 评审二：通过 复评员：未审 | 评审一：通过 评审二：通过 复评员：
收获机械 | 玉米收获机械 | 自走式玉米收获机 | 4行摘穗剥皮型自走式玉米收获机 | 郑州中联收获机械有限公司 | 自走式玉米收获机 | 4YZ-4WA | 1、发动机型号：YCA05200-T300，功率：147kW，转速：2200，制造商：广西玉柴机器股份有限公司，第三阶段排放标准。 | 收获行数:4行;自走式(摘穗剥皮型):是 ;幅宽:2.325m; | 结构型式：轮式、摘穗、剥皮、秸秆还田，配套发动机型号规格：YCA05200-T300，配套发动机厂家：广西玉柴机器股份有限公司，发动机结构型式：立式、直列，发动机功率：147KW，发动机额定转速：2200r/min，整机外形尺寸：6855*2580*3230mm,工作行数：4行，行距：570、500、570，工作幅宽：2325mm，最小离地间隙：235mm，作业速度：2.0-7.0km/h，驾驶室型式：普通式，变速机构型式：机械+液压无极变速式，驱动形式：前机械驱动，驱动方式：两驱，制动器型式：前：钳盘式、后：鼓式，轴距：2710mm，轮距：导向轮1655mm,驱动轮1760mm.轮胎规格：导向轮10-15，驱动轮：15.5/80-24。 | 47000元 | 147 | 购机补贴(通用类) | T202100410175 | 2026-04-01 | 河南省 | 评阅通过 | 评审一：通过 评审二：通过 复评员：未审 | 评审一：通过 评审二：通过 复评员：
收获机械 | 玉米收获机械 | 自走式玉米收获机 | 4行摘穗剥皮型自走式玉米收获机 | 洛阳福格森机械装备有限公司 | 自走式玉米收获机 | 4YZ-4HD | 发动机型号：YC4A175-T301、功率：129kW；制造商：广西玉柴机器股份有限公司；排放阶段：国家第三排放阶段 发动机型号：YCA05190-T301；功率:140kW；制造商：广西玉柴机器股份有限公司；排放阶段：国家第三排放阶段 发动机型号：LR4N5LR22/1397.功率:139.7kW；制造商：一拖（洛阳)柴油机有限公司；排放标准：国家第三排放阶段； | 收获行数:4行;自走式(摘穗剥皮型):是 ;幅宽:2.5m; | 工作状态外形尺寸(长×宽×高)(mm):6300×2500×3300工作行数(行):4；工作幅宽(mm):2500；轴距（mm):2990 最大卸果穗高度(mm):2360；果穗升运器布置位置:中置；果穗升运器结构型式:刮板式；果穗升运器最大通过高度(mm):3300；最小离地间隙(mm):255； 驱动轮轮胎规格（前）mm：13.6-24 导向轮轮胎规格（后）mm：10.0-15； 驱动轮轮距（前）mm:1760 ；导向轮轮距（后）mm：1620 ； | 47000元 | 129 | 购机补贴(通用类) | 鄂2019397 | 2024-09-27 | 河南省 | 评阅通过 | 评审一：通过 评审二：通过 复评员：未审 | 评审一：通过 评审二：通过 复评员：
收获机械 | 玉米收获机械 | 自走式玉米收获机 | 4行摘穗剥皮型自走式玉米收获机 | 勇猛机械股份有限公司 | 自走式玉米收获机 | 4YZ-4EX | 发动机型号：WP6G198E311 标定功率：145.5kW 制造商：潍柴（潍坊）中型柴油机股份有限公司 排放阶段： 第Ⅲ阶段 发动机型号：WP6G200E330 标定功率：147kW 制造商：潍坊潍柴道依茨柴油机有限公司 排放阶段： 第Ⅲ阶段 | 收获行数:4行;自走式(摘穗剥皮型):是 ;幅宽:2.4m; | 4行割台;幅宽:2.4m;形式:自走式(摘穗剥皮型) | 47000元 | 145.5 | 购机补贴(通用类) | T202100120008 | 2026-04-01 | 天津市 | 评阅通过 | 评审一：通过 评审二：通过 复评员：未审 | 评审一：通过 评审二：通过 复评员：
收获机械 | 玉米收获机械 | 自走式玉米收获机 | 4行摘穗剥皮型自走式玉米收获机 | 山东江华机械制造有限公司 | 自走式玉米收获机 | 4YZP-4W | 配套发动机型号规格：4C6-120C31；配套发动机结构型式：立式、直列、水冷、四冲程；配套发动机额定功率：89KW；配套发动机额定转速：2400r/min；配套发动机生产企业：安徽全柴动力股份有限公司 | 收获行数:4行;自走式(摘穗剥皮型):是 ;幅宽:2.26m; | 结构型式:轮式、摘穗、剥皮；外形尺寸（工作状态，长×宽×高)mm：6106×2443×2760；结构质量（kg）：4650；工作行数：4；工作幅宽（mm）：2260；适应行距范围mm：520；果穗升运器布置位置：右置；果穗升运器结构型式：刮板式；摘穗机构型式：板式；剥皮机型式：全胶辊；剥皮辊数量（对）：7；割刀型式 ：/；脱粒滚筒型式：/；清选筛型式：/；凹板筛型式：/；秸秆处理机构型式：/；工作幅宽：/；位置/。驱动方式：四驱；制动器型式：前：盘式；后：无；驱动桥型式：机械驱动；轮胎规格 ：导向轮：7.5-16/驱动轮：9.5-20； | 47000元 | 89 | 购机补贴(通用类) | T202012120054 | 2025-07-27 | 山东省 | 评阅通过 | 评审一：通过 评审二：通过 复评员：未审 | 评审一：通过 评审二：通过 复评员：
收获机械 | 玉米收获机械 | 自走式玉米收获机 | 4行摘穗剥皮型自走式玉米收获机 | 山东江华机械制造有限公司 | 自走式玉米收获机 | 4YZP-4J | 配套发动机型号规格：4C6-120C31；配套发动机结构型式：立式、直列、水冷、四冲程；配套发动机额定功率：89KW；配套发动机额定转速：2400r/min；配套发动机生产企业：安徽全柴动力股份有限公司 | 收获行数:4行;自走式(摘穗剥皮型):是 ;幅宽:2.48m; | 结构型式:轮式、摘穗、剥皮；外形尺寸（工作状态，长×宽×高)mm：6106×2676×2760；结构质量（kg）：4685；工作行数：4；工作幅宽（mm）：2480；适应行距范围mm：600；果穗升运器布置位置：右置；果穗升运器结构型式：刮板式；摘穗机构型式：板式；剥皮机型式：全胶辊；剥皮辊数量（对）：7；割刀型式 ：/；脱粒滚筒型式：/；清选筛型式：/；凹板筛型式：/；秸秆处理机构型式：/；工作幅宽：/；位置/。驱动方式：四驱；制动器型式：前：盘式；后：无；驱动桥型式：机械驱动；轮胎规格 ：导向轮：7.5-16/驱动轮：9.5-20； | 47000元 | 89 | 购机补贴(通用类) | T202012120053 | 2025-07-27 | 山东省 | 评阅通过 | 评审一：通过 评审二：通过 复评员：未审 | 评审一：通过 评审二：通过 复评员：
收获机械 | 玉米收获机械 | 自走式玉米收获机 | 4行摘穗剥皮型自走式玉米收获机 | 山东江华机械制造有限公司 | 自走式玉米收获机 | 4YZP-4 | 配套发动机型号规格：WP6G220E330；配套发动机结构型式：立式、直列、增压、中冷；配套发动机额定功率：162KW；配套发动机额定转速：2200r/min；配套发动机生产企业：潍柴（潍坊）中型柴油机有限公司；排放标准：国三 | 收获行数:4行;自走式(摘穗剥皮型):是 ;幅宽:2.34m; | 结构型式:轮式、摘穗、剥皮、秸秆还田；外形尺寸（工作状态，长×宽×高)mm：6990×2540×3450；结构质量（kg）：7900；工作行数：4；工作幅宽（mm）：2340；适应行距范围mm：中间500，两侧560；果穗升运器布置位置：中置；果穗升运器结构型式：刮板式；摘穗机构型式：摘穗辊式；剥皮机型式：全胶辊；剥皮辊数量（对）：10；割刀型式 ：/；脱粒滚筒型式：/；清选筛型式：/；凹板筛型式：/；卸粮方式：左侧翻式；秸秆粉碎还田机构型式：甩刀式；位置：中置；工作幅宽mm：2250；驱动型式（前/后）：液压驱动（选配：机械驱动）；驱动方式：两驱；制动器型式：前：盘式；后：鼓式；轴距mm：2940；导向轮轮距mm：1640；驱动轮轮距mm：1750；轮胎规格 ：导向轮：10.0/75-15.3/驱动轮：15-24； | 47000元 | 162 | 购机补贴(通用类) | T202000370582 | 2025-09-29 | 山东省 | 评阅通过 | 评审一：通过 评审二：通过 复评员：未审 | 评审一：通过 评审二：通过 复评员：
收获机械 | 玉米收获机械 | 自走式玉米收获机 | 4行摘穗剥皮型自走式玉米收获机 | 山东巨明机械有限公司 | 自走式玉米收获机 | 4YZP-4M | 发动机型号：YCA05200-T300；功率：147kW；制造商：广西玉柴机器股份有限公司；排放阶段：中国第三阶段。发动机型号：YCA05200-T301；功率：147kW；制造商：广西玉柴机器股份有限公司；排放阶段：中国第三阶段。 | 收获行数:4行;自走式(摘穗剥皮型):是 ;幅宽:2.4m; | 工作行数：4行；工作幅宽：2400（选配2300）mm；结构型式：轮式摘穗剥皮秸秆还田型；配套发动机额定功率：147kW；整机外形尺寸（长×宽×高）：7000×2500×3420mm；最大通过高度：3420mm；最小离地间隙：250mm；轴距：2920mm；果穗升运器结构型式：刮板式；摘穗机构型式：板式；剥皮机构型式：全胶辊；割台型式：卧式；变速机构型式：机械（3+1）+无级变速；秸秆粉碎还田机构型式：滚刀式+甩刀式；驾驶室型式：普通式。 | 47000元 | 147 | 购机补贴(通用类) | T201900030306 | 2024-12-30 | 山东省 | 评阅通过 | 评审一：通过 评审二：通过 复评员：未审 | 评审一：通过 评审二：通过 复评员：
收获机械 | 玉米收获机械 | 自走式玉米收获机 | 4行摘穗剥皮型自走式玉米收获机 | 山东巨明机械有限公司 | 自走式玉米收获机 | 4YZP-4Y | 发动机型号：YCA05200-T300；功率：147kW；制造商：广西玉柴机器股份有限公司；排放阶段：中国第三阶段。发动机型号：YCA05200-T301；功率：147kW；制造商：广西玉柴机器股份有限公司；排放阶段：中国第三阶段。 | 收获行数:4行;自走式(摘穗剥皮型):是 ;幅宽:2.55m; | 工作行数：4行；工作幅宽：2550（选配2400、2300）mm；结构型式：轮式摘穗剥皮秸秆还田型；配套发动机额定功率：147kW；整机外形尺寸（长×宽×高）：8130×2850×3550mm；最大通过高度：3550mm；最小离地间隙：250mm；轴距：3300mm；果穗升运器结构型式：刮板式；摘穗机构型式：板式；剥皮机构型式：全胶辊；割台型式：卧式；变速机构型式：机械（3+1）+无级变速；秸秆粉碎还田机构型式：甩刀式；驾驶室型式：普通式. | 47000元 | 147 | 购机补贴(通用类) | T201900030305 | 2024-12-30 | 山东省 | 评阅通过 | 评审一：通过 评审二：通过 复评员：未审 | 评审一：通过 评审二：通过 复评员：
收获机械 | 玉米收获机械 | 自走式玉米收获机 | 4行摘穗剥皮型自走式玉米收获机 | 山东巨明机械有限公司 | 自走式玉米收获机 | 4YZP-4S | 发动机型号：YC4A140-T300；功率：103kW；制造商：广西玉柴机器股份有限公司；排放阶段：中国第三阶段。发动机型号：YC4DK140-T300；功率：103kW；制造商：广西玉柴机器股份有限公司；排放阶段：中国第三阶段。 | 收获行数:4行;自走式(摘穗剥皮型):是 ;幅宽:2.45m; | 工作行数（通道数）：4行；工作幅宽：2450mm；结构型式：轮式 摘穗 剥皮；配套发动机额定功率：103kW；整机外形尺寸（长×宽×高）：6780×2780×3000mm；最大通过高度：3000mm；最小离地间隙：250mm；轴距：2800mm；果穗升运器结构型式：刮板式；摘穗机构型式：板式；剥皮机构型式：全胶辊；割台型式：卧式；变速机构型式：（3+1）×2机械式；驾驶室型式：普通式。 | 47000元 | 103 | 购机补贴(通用类) | T202000370070 | 2025-03-31 | 山东省 | 评阅通过 | 评审一：通过 评审二：通过 复评员：未审 | 评审一：通过 评审二：通过 复评员：
收获机械 | 玉米收获机械 | 自走式玉米收获机 | 4行摘穗剥皮型自走式玉米收获机 | 山东巨明机械有限公司 | 自走式玉米收获机 | 4YZP-4C1 | 发动机型号：YC6J175-T305；标定功率：129kW；制造商：广西玉柴机械股份有限公司；排放阶段：中国第三阶段。发动机型号：YC4A175-T300；标定功率：129kW；制造商：广西玉柴机械股份有限公司；排放阶段：中国第三阶段。发动机型号：WP4.1NG175E300；标定功率：129kW；制造商：潍柴动力股份有限公司；排放阶段：中国第三阶段。 | 收获行数:4行;自走式(摘穗剥皮型):是 ;幅宽:2.35m; | 工作行数：4行；工作幅宽：2350mm；结构型式：摘穗、剥皮、粉碎还田；配套发动机额定功率：129kW；工作状态外形尺寸（长×宽×高）：7000×2500×3420mm；摘穗辊型式：板式；剥皮辊型式：全胶辊；变速方式：机械式（3+1）+无极变速；秸秆处理机构型号名称：秸秆切碎刀+秸秆粉碎还田机； | 47000元 | 129 | 购机补贴(通用类) | 部20190096 | 2023-12-31 | 山东省 | 评阅通过 | 评审一：通过 评审二：通过 复评员：未审 | 评审一：通过 评审二：通过 复评员：
收获机械 | 玉米收获机械 | 自走式玉米收获机 | 4行摘穗剥皮型自走式玉米收获机 | 山东巨明机械有限公司 | 自走式玉米收获机 | 4YZP-4H1 | 发动机型号：YC6J200-T300；标定功率：147kW；制造商：广西玉柴机械股份有限公司；排放阶段：中国第三阶段。 | 收获行数:4行;自走式(摘穗剥皮型):是 ;幅宽:2.6m; | 工作行数：4行；工作幅宽：2600mm；结构型式：摘穗、剥皮、粉碎还田；配套发动机额定功率：147kW；工作状态外形尺寸（长×宽×高）：7920×2850×3550mm；摘穗辊型式：板式；剥皮辊型式：全胶辊；变速方式：机械式（3+1）+无极变速；秸秆处理机构型号名称：秸秆粉碎还田机； | 47000元 | 147 | 购机补贴(通用类) | 部20190100 | 2023-12-31 | 山东省 | 评阅通过 | 评审一：通过 评审二：通过 复评员：未审 | 评审一：通过 评审二：通过 复评员：
收获机械 | 玉米收获机械 | 自走式玉米收获机 | 4行摘穗剥皮型自走式玉米收获机 | 山东巨明机械有限公司 | 自走式玉米收获机 | 4YZP-4G1 | 发动机型号：YC6J200-T300；标定功率：147kW；制造商：广西玉柴机械股份有限公司；排放阶段：中国第三阶段。 | 收获行数:4行;自走式(摘穗剥皮型):是 ;幅宽:2.6m; | 工作行数：4行；工作幅宽：2600mm；结构型式：摘穗、剥皮、粉碎还田；配套发动机额定功率：147kW；工作状态外形尺寸（长×宽×高）：7920×2850×3550mm；摘穗辊型式：板式；剥皮辊型式：全胶辊；变速方式：机械式（3+1）+无极变速；秸秆处理机构型号名称：秸秆粉碎还田机； | 47000元 | 147 | 购机补贴(通用类) | 部20190100 | 2023-12-31 | 山东省 | 评阅通过 | 评审一：通过 评审二：通过 复评员：未审 | 评审一：通过 评审二：通过 复评员：
收获机械 | 玉米收获机械 | 自走式玉米收获机 | 4行摘穗剥皮型自走式玉米收获机 | 山东巨明机械有限公司 | 自走式玉米收获机 | 4YZP-4D | 发动机型号：YC4A160-T311；标定功率：118kW；制造商：广西玉柴机械股份有限公司；排放阶段：中国第三阶段。发动机型号：YC4A175-T301；标定功率：129kW；制造商：广西玉柴机械股份有限公司；排放阶段：中国第三阶段。 | 收获行数:4行;自走式(摘穗剥皮型):是 ;幅宽:2.4m; | 工作行数：4行；工作幅宽：2400mm；结构型式：摘穗、剥皮、粉碎还田；配套发动机额定功率：118kW；工作状态外形尺寸（长×宽×高）：7920×2580×3550mm；结构质量：6670kg；适用行距范围：450-700mm；摘穗板型式：板式；剥皮辊型式：全胶辊；变速方式：（3+1）+无级变速；秸秆处理机构型号名称：秸秆粉碎还田机。 | 47000元 | 118 | 购机补贴(通用类) | 部20171863 | 2021-12-31 | 山东省 | 评阅通过 | 评审一：通过 评审二：通过 复评员：未审 | 评审一：通过 评审二：通过 复评员：
收获机械 | 玉米收获机械 | 自走式玉米收获机 | 4行摘穗剥皮型自走式玉米收获机 | 山东巨明机械有限公司 | 自走式玉米收获机 | 4YZP-4E | 发动机型号：YC4A160-T311；标定功率：118kW；制造商：广西玉柴机械股份有限公司；排放阶段：中国第三阶段。发动机型号：YC4A175-T301；标定功率：129kW；制造商：广西玉柴机械股份有限公司；排放阶段：中国第三阶段。 | 收获行数:4行;自走式(摘穗剥皮型):是 ;幅宽:2.6m; | 工作行数：4行；工作幅宽：2600mm；结构型式：摘穗、剥皮、粉碎还田；配套发动机额定功率：118kW；工作状态外形尺寸（长×宽×高）：7920×2600×3550mm；结构质量：6700kg；适用行距范围：550-750mm；摘穗板型式：板式；剥皮辊型式：全胶辊；变速方式：（3+1）+无级变速；秸秆处理机构型号名称：秸秆粉碎还田机。 | 47000元 | 118 | 购机补贴(通用类) | 部20171864 | 2021-12-31 | 山东省 | 评阅通过 | 评审一：通过 评审二：通过 复评员：未审 | 评审一：通过 评审二：通过 复评员：
收获机械 | 玉米收获机械 | 自走式玉米收获机 | 4行摘穗剥皮型自走式玉米收获机 | 山东巨明机械有限公司 | 自走式玉米收获机 | 4YZP-4G | 发动机型号：YC6J175-305；标定功率：129kW；制造商：广西玉柴机械股份有限公司；排放阶段：中国第三阶段。发动机型号：YC4A175-T301；标定功率：129kW；制造商：广西玉柴机械股份有限公司；排放阶段：中国第三阶段。 | 收获行数:4行;自走式(摘穗剥皮型):是 ;幅宽:2.6m; | 工作行数：4行；工作幅宽：2600mm；结构型式：摘穗、剥皮、粉碎还田；配套发动机额定功率：129kW；工作状态外形尺寸（长×宽×高）：7920×2750×3550mm；结构质量：6700kg；适用行距范围：550-750mm；摘穗板型式：板式；剥皮辊型式：全胶辊；变速方式：（3+1）+无级变速；秸秆处理机构型号名称：秸秆粉碎还田机。 | 47000元 | 129 | 购机补贴(通用类) | 部20171879 | 2021-12-31 | 山东省 | 评阅通过 | 评审一：通过 评审二：通过 复评员：未审 | 评审一：通过 评审二：通过 复评员：
收获机械 | 玉米收获机械 | 自走式玉米收获机 | 4行摘穗剥皮型自走式玉米收获机 | 山东巨明机械有限公司 | 自走式玉米收获机 | 4YZP-4H | 发动机型号：YC4A175-T301；标定功率：129kW；制造商：广西玉柴机械股份有限公司；排放阶段：中国第三阶段。 | 收获行数:4行;自走式(摘穗剥皮型):是 ;幅宽:2.6m; | 工作行数：4行；工作幅宽：2600mm；结构型式：自走式+摘穗+剥皮+粉碎还田；配套发动机额定功率：129kW；工作状态外形尺寸（长×宽×高）：7920×2690×3550mm；结构质量：6700kg；适用行距范围：550-750mm；摘穗板型式：摘穗板；剥皮辊型式：全胶辊；变速方式：（3+1）+液压无级变速；驱动桥型式：4×4轮式；秸秆处理机构型号名称：HX-462秸秆粉碎还田机。 | 47000元 | 129 | 购机补贴(通用类) | 部20171525 | 2021-12-31 | 山东省 | 评阅通过 | 评审一：通过 评审二：通过 复评员：未审 | 评审一：通过 评审二：通过 复评员：
收获机械 | 玉米收获机械 | 自走式玉米收获机 | 4行摘穗剥皮型自走式玉米收获机 | 山东天鹅棉业机械股份有限公司 | 玉米联合收获机 | 4YZ-4S |  | 收获行数:4行;自走式(摘穗剥皮型):是 ;幅宽:2.4m; |  | 47000元 | 162 | 购机补贴(通用类) | T202100370164 | 2026-04-01 | 山东省 | 评阅通过 | 评审一：通过 评审二：通过 复评员：未审 | 评审一：通过 评审二：通过 复评员：
收获机械 | 玉米收获机械 | 自走式玉米收获机 | 4行摘穗剥皮型自走式玉米收获机 | 常州常发重工科技有限公司 | 自走式玉米收获机 | 4YZB-4K | 配套动力型号：YCA05200-T301,制造商：广西玉柴机器股份有限公司,标定功率：147kw，标定转速：2300r/min，排放标准：第三阶段 | 收获行数:4行;自走式(摘穗剥皮型):是 ;幅宽:2.2m; | 结构型式：轮式、摘穗、剥皮、秸秆还田；外形尺寸（长×宽×高）mm：7900×2600×3500；工作行数：4行，行距mm：520，工作幅宽mm：2200；果穗升运器布置位置：中置，果穗升运器结构型式：链耙式；摘穗机构型式：拉茎辊摘穗板式；摘穗辊/板数量：8个；剥皮机构型式：橡胶辊，剥皮辊数量：20个；割台型式：卧式；卸粮方式：机械卸粮；秸秆粉碎还田机构型式：甩刀式，秸秆粉碎还田机构位置：中置，秸秆粉碎还田机构工作幅宽mm：2000；驾驶室型式：普通式；变速机构型式：液压无极变速+机械变速箱；驱动桥型式：静液压驱动；制动器型式：盘式；轮胎规格：导向轮10/75-15.3，驱动轮15-24；配套动力型号：YCA05200-T301,制造商：广西玉柴机器股份有限公司,标定功率：147kw，标定转速：2300r/min，排放标准：第三阶段 | 47000元 | 147 | 购机补贴(通用类) | T202032320430 | 2025-12-30 | 江苏省 | 评阅通过 | 评审一：通过 评审二：通过 复评员：未审 | 评审一：通过 评审二：通过 复评员：
收获机械 | 玉米收获机械 | 自走式玉米收获机 | 4行摘穗剥皮型自走式玉米收获机 | 现：潍柴雷沃重工股份有限公司（原：雷沃重工股份有限公司） | 自走式玉米收获机 | 4YZ-4B8 | YCA05200-T301,147kw；广西玉柴机器股份有限公司；第三阶段。 | 收获行数:4行;自走式(摘穗剥皮型):是 ;工作幅宽:2.485m; | 结构型式：自走式（摘穗剥皮型）；收获行数：4行；工作幅宽：2485mm | 47000元 | 147 | 购机补贴(通用类) | T202100370132 | 2026-04-01 | 山东省 | 评阅通过 | 评审一：通过 评审二：通过 复评员：未审 | 评审一：通过 评审二：通过 复评员：
收获机械 | 玉米收获机械 | 自走式玉米收获机 | 4行摘穗剥皮型自走式玉米收获机 | 山东天鹅棉业机械股份有限公司 | 玉米联合收获机 | 4YZ-4H |  | 收获行数:4行;自走式(摘穗剥皮型):是 ;幅宽:2.32m; | 发动机功率162KW（220马力），工作行数4，摘穗机构形式为辊式 | 47000元 | 162 | 购机补贴(通用类) | T202100370579 | 2026-06-29 | 山东省 | 评阅通过 | 评审一：通过 评审二：通过 复评员：未审 | 评审一：通过 评审二：通过 复评员：
收获机械 | 玉米收获机械 | 自走式玉米收获机 | 4行摘穗剥皮型自走式玉米收获机 | 山东天鹅棉业机械股份有限公司 | 玉米联合收获机 | 4YZ-4S2 |  | 收获行数:4行;自走式(摘穗剥皮型):是 ;幅宽:2.25m; | 功率162kw，220马力，4行 | 47000元 | 162 | 购机补贴(通用类) | T202100370578 | 2026-06-29 | 山东省 | 评阅通过 | 评审一：通过 评审二：通过 复评员：未审 | 评审一：通过 评审二：通过 复评员：
收获机械 | 玉米收获机械 | 自走式玉米收获机 | 4行摘穗剥皮型自走式玉米收获机 | 吉林牧神机械有限责任公司 | 自走式玉米收获机 | 4YZB-4CS | 1、配套发动机型号：WP4.6NG190E301；功率：140kW；额定转速：2200r/min；制造商：潍柴动力股份有限公司；排放阶段：第三阶段。 2、配套发动机型号：YCA05190-T300；功率：140kW；额定转速：2200r/min；制造商：广西玉柴机器股份有限公司；排放阶段：第三阶段。 | 收获行数:4行;自走式(摘穗剥皮型):是 ;工作幅宽:2.23m; | 结构型式（自走式）：摘穗剥皮型；外形尺寸：6935×2520×3458mm，工作行数：4行，行距：575、500、575（不规则行距）mm，工作幅宽：2230mm，果穗升运器位置：中置；果穗升运器结构形式：刮板式、槽式；摘穗机构型式：摘穗辊；剥皮机型式：铸铁直辊+橡胶直辊；剥皮辊数量：20个；秸秆处理机构型式：甩刀式；工作幅宽：2200 mm；位置：中置；变速机构型式：机械齿轮式；驱动型式：液压驱动；驱动方式：四驱；制动器型式：盘式（前）；导向轮轮胎规格：10.0/75-15.3；驱动轮轮胎规格：13.6-24 、 15.5/80-24。 | 47000元 | 140 | 购机补贴(通用类) | T202100220023 | 2026-04-01 | 吉林省 | 评阅通过 | 评审一：通过 评审二：通过 复评员：未审 | 评审一：通过 评审二：通过 复评员：
收获机械 | 玉米收获机械 | 自走式玉米收获机 | 4行摘穗剥皮型自走式玉米收获机 | 吉林牧神机械有限责任公司 | 自走式玉米收获机 | 4YZB-4C | 1、配套发动机型号：WP4.6NG190E301；功率：140kW；额定转速：2200r/min；制造商：潍柴动力股份有限公司；排放阶段：第三阶段。 2、配套发动机型号：YCA05190-T300；功率：140kW；额定转速：2200r/min；制造商：广西玉柴机器股份有限公司；排放阶段：第三阶段。 | 收获行数:4行;自走式(摘穗剥皮型):是 ;工作幅宽:2.23m; | 结构型式（自走式）：摘穗剥皮型；外形尺寸：6935×2520×3458mm，工作行数：4行，行距：575、500、575（不规则行距）mm，工作幅宽：2230mm，果穗升运器位置：中置；果穗升运器结构形式：刮板式、槽式；摘穗机构型式：摘穗辊；剥皮机型式：铸铁直辊+橡胶直辊；剥皮辊数量：20个；秸秆处理机构型式：甩刀式；工作幅宽：2200 mm；位置：中置；变速机构型式：机械齿轮式；驱动型式：液压驱动；驱动方式：两驱；制动器型式：盘式（前）；导向轮轮胎规格：10.0/75-15.3；驱动轮轮胎规格：13.6-24 、15.5/80-24。 | 47000元 | 140 | 购机补贴(通用类) | T202100220023 | 2026-04-01 | 吉林省 | 评阅通过 | 评审一：通过 评审二：通过 复评员：未审 | 评审一：通过 评审二：通过 复评员：
收获机械 | 玉米收获机械 | 自走式玉米收获机 | 4行摘穗剥皮型自走式玉米收获机 | 石家庄天人农业机械装备有限公司 | 自走式玉米收获机 | 4YZ-4A(TR9988-4570) | 配套发动机型号规格：WP4G154E330;配套发动机生产企业：潍柴动力股份有限公司；配套发动机额定功率（KW）：113;配套发动机额定转速（r/min）：2300;排放标准：第三阶段。 | 收获行数:4行;自走式(摘穗剥皮型):是 ;工作幅宽:2.235m; | 自走式玉米收获机；结构型式：（轮式、摘穗、剥皮、秸秆还田）；工作行数（行）：4；行距（mm）：570；工作幅宽（mm）：2235。 | 47000元 | 113 | 购机补贴(通用类) | T201900130121 | 2024-11-28 | 河北省 | 评阅通过 | 评审一：通过 评审二：通过 复评员：未审 | 评审一：通过 评审二：通过 复评员：
收获机械 | 玉米收获机械 | 自走式玉米收获机 | 4行摘穗剥皮型自走式玉米收获机 | 克拉斯（山东）农业机械有限公司 | 自走式玉米收获机 | 4YZP-4C | 配套一发动机：4G33V16-120G31E，功率：88.2kw，制造商：常柴股份有限公司，排放阶段：国三阶段 配套二发动机：4C6-120C31，功率：89kw，制造商：安徽全柴动力股份有限公司，排放阶段：国三阶段 | 收获行数:4行;自走式(摘穗剥皮型):是 ;工作幅宽:2.48m; | 结构形式：自走式（摘穗剥皮型），工作行数：4行，工作幅宽：2480mm，行距：580mm，整机外形尺寸：6500*2700*2820mm，轴距：2500mm，导向轮轮距：1760mm，驱动轮轮距：1850mm，导向轮轮胎规格：9.5-20，驱动轮轮胎规格：9.5-20 | 47000元 | 88.2 | 购机补贴(通用类) | 鄂2020428 | 2025-12-23 | 山东省 | 评阅通过 | 评审一：通过 评审二：通过 复评员：未审 | 评审一：通过 评审二：通过 复评员：
收获机械 | 玉米收获机械 | 自走式玉米收获机 | 4行摘穗剥皮型自走式玉米收获机 | 道依茨法尔机械有限公司 | 自走式玉米收获机 | 4YZP-4H | 发动机型号：4D2-120U32； 标定功率：89kw； 制造商：安徽全柴动力股份有限公司； 排放阶段：第三阶段。 | 收获行数:4行;自走式(摘穗剥皮型):是 ;工作幅宽:2.42m; | 外形尺寸:6100×2720×3110mm 结构质量:4920kg 行距:570mm 最小离地间隙:320mm | 47000元 | 89 | 购机补贴(通用类) | 鄂2019543 | 2024-12-29 | 山东省 | 评阅通过 | 评审一：通过 评审二：通过 复评员：未审 | 评审一：通过 评审二：通过 复评员：
收获机械 | 玉米收获机械 | 自走式玉米收获机 | 4行摘穗剥皮型自走式玉米收获机 | 道依茨法尔机械有限公司 | 玉米联合收获机 | 4YZP-4C | 发动机型号：YC4A175-T301 额定功率：129kW 制造商：广西玉柴机器股份有限公司 排放阶段：第三阶段 | 收获行数:4行;自走式(摘穗剥皮型):是 ;工作幅宽:2.46m; | 外形尺寸:7100×2900×3670mm 结构质量:7020kg 适应行距范围:550-650mm 最小离地间隙:290mm | 47000元 | 129 | 购机补贴(通用类) | 部20181056 | 2022-12-31 | 山东省 | 评阅通过 | 评审一：通过 评审二：通过 复评员：未审 | 评审一：通过 评审二：通过 复评员：
收获机械 | 玉米收获机械 | 自走式玉米收获机 | 5行及以上摘穗剥皮型自走式玉米收获机 | 道依茨法尔机械有限公司 | 自走式玉米收获机 | 4YZP-5H | 发动机型号：YC4A175-T301；标定功率：129kw；制造商：广西玉柴机器股份有限公司；排放阶段：第三阶段。 | 收获行数:5行;自走式(摘穗剥皮型):否 ;幅宽:3.15m; | 工作行数：5行割台；工作幅宽：3150mm 形式：自走式（摘穗剥皮型）外形尺寸：7300×3230×3670mm；最小离地间隙：290mm；排放阶段：第三阶段。 | 58000元 | 129 | 购机补贴(通用类) | 鄂2019544 | 2024-12-29 | 山东省 | 评阅通过 | 评审一：通过 评审二：通过 复评员：未审 | 评审一：通过 评审二：通过 复评员：
收获机械 | 玉米收获机械 | 自走式玉米收获机 | 5行及以上摘穗剥皮型自走式玉米收获机 | 常州常发重工科技有限公司 | 自走式玉米收获机 | 4YZB-5B | 配套动力型号：YCA05200-T301,制造商：广西玉柴机器股份有限公司,标定功率：147kw，标定转速：2300r/min，排放标准：第三阶段 | 收获行数:5行;自走式(摘穗剥皮型):是 ;幅宽:2.8m; | 结构型式：轮式、摘穗、剥皮、秸秆还田；外形尺寸（长×宽×高）mm：7900×2800×3500；工作行数：5行，行距mm：480，工作幅宽mm：2800；果穗升运器布置位置：中置，果穗升运器结构型式：链耙式；摘穗机构型式：拉茎辊摘穗板式；摘穗辊/板数量：10个；剥皮机构型式：橡胶辊，剥皮辊数量：20个；割台型式：卧式；卸粮方式：机械卸粮；秸秆粉碎还田机构型式：甩刀式，秸秆粉碎还田机构位置：中置，秸秆粉碎还田机构工作幅宽mm：2250；驾驶室型式：普通式；变速机构型式：液压无极变速+机械变速箱；驱动桥型式：静液压驱动；制动器型式：盘式；轮胎规格：导向轮10/75-15.3，驱动轮15-24；配套动力型号：YCA05200-T301,制造商：广西玉柴机器股份有限公司,标定功率：147kw，标定转速：2300r/min，排放标准：第三阶段 | 58000元 | 147 | 购机补贴(通用类) | T202032320431 | 2025-12-30 | 江苏省 | 评阅通过 | 评审一：通过 评审二：通过 复评员：未审 | 评审一：通过 评审二：通过 复评员：
收获机械 | 玉米收获机械 | 自走式玉米收获机 | 5行及以上摘穗剥皮型自走式玉米收获机 | 山东巨明机械有限公司 | 自走式玉米收获机 | 4YZP-5C | 发动机型号：YC4A175-T301；功率：129kW；制造商：广西玉柴机械股份有限公司；排放阶段：中国第三阶段。 | 收获行数:5行;自走式(摘穗剥皮型):是 ;幅宽:3.27m; | 工作行数：5行；工作幅宽：3270mm；结构型式：自走式+摘穗+剥皮+粉碎还田；配套发动机额定功率：129kW；外形尺寸（长×宽×高）：8100×3470×3500mm；结构质量：7140kg；适用行距范围：540-700mm；摘穗板型式：摘穗板；剥皮辊型式：全胶辊；变速方式：（3+1）+液压无级变速；驱动桥型式：4×4轮式；秸秆处理机构型号名称：HX-562型秸秆粉碎还田机。 | 58000元 | 129 | 购机补贴(通用类) | 部20171523 | 2021-12-31 | 山东省 | 评阅通过 | 评审一：通过 评审二：通过 复评员：未审 | 评审一：通过 评审二：通过 复评员：
收获机械 | 玉米收获机械 | 自走式玉米收获机 | 5行及以上摘穗剥皮型自走式玉米收获机 | 山东巨明机械有限公司 | 自走式玉米收获机 | 4YZP-5D | 发动机型号：YC4A175-T301；标定功率：129kW；制造商：广西玉柴机械股份有限公司；排放阶段：中国第三阶段。 | 收获行数:5行;自走式(摘穗剥皮型):是 ;幅宽:3.27m; | 工作行数：5行；工作幅宽：3270mm；结构型式：自走式+摘穗+剥皮+粉碎还田；配套发动机额定功率：129kW；外形尺寸（长×宽×高）：8100×3470×3500mm；结构质量：7140kg；适用行距范围：540-700mm；摘穗板型式：摘穗板；剥皮辊型式：全胶辊；变速方式：（3+1）+液压无级变速；驱动桥型式：4×2轮式；秸秆处理机构型号名称：HX-562型秸秆粉碎还田机。 | 58000元 | 129 | 购机补贴(通用类) | 部20171523 | 2021-12-31 | 山东省 | 评阅通过 | 评审一：通过 评审二：通过 复评员：未审 | 评审一：通过 评审二：通过 复评员：
收获机械 | 玉米收获机械 | 自走式玉米收获机 | 5行及以上摘穗剥皮型自走式玉米收获机 | 山东巨明机械有限公司 | 自走式玉米收获机 | 4YZP-5M | 发动机型号：YCA05200-T300；功率：147kW；制造商：广西玉柴机器股份有限公司；排放阶段：中国第三阶段。发动机型号：YCA05200-T301；功率：147kW；制造商：广西玉柴机器股份有限公司；排放阶段：中国第三阶段。 | 收获行数:5行;自走式(摘穗剥皮型):是 ;幅宽:2.85m; | 工作行数（通道数）：5行；工作幅宽：2850mm；结构型式：轮式摘穗剥皮秸秆还田；配套发动机额定功率：147kW；整机外形尺寸（长×宽×高）：7920×2850×3550mm；最大通过高度：3550mm；最小离地间隙：260mm；轴距：3300mm；果穗升运器结构型式：刮板式；摘穗机构型式：板式；剥皮机构型式：全胶辊；割台型式：卧式；秸秆粉碎还田机构型式：甩刀式；驾驶室型式：普通式。 | 58000元 | 147 | 购机补贴(通用类) | T202000370071 | 2025-03-31 | 山东省 | 评阅通过 | 评审一：通过 评审二：通过 复评员：未审 | 评审一：通过 评审二：通过 复评员：
收获机械 | 玉米收获机械 | 自走式玉米收获机 | 5行及以上摘穗剥皮型自走式玉米收获机 | 山东巨明机械有限公司 | 自走式玉米收获机 | 4YZP-5Y | 发动机型号：YCA05200-T300；功率：147kW；制造商：广西玉柴机器股份有限公司；排放阶段：中国第三阶段。发动机型号：YCA05200-T301；功率：147kW；制造商：广西玉柴机器股份有限公司；排放阶段：中国第三阶段。 | 收获行数:5行;自走式(摘穗剥皮型):是 ;幅宽:3.41m; | 工作行数：5行；工作幅宽：3410（选配3230、2900）mm；结构型式：轮式摘穗剥皮秸秆还田型；配套发动机额定功率：147kW；整机外形尺寸（长×宽×高）：8340×3420×3500mm；最大通过高度：3500mm；最小离地间隙：250mm；轴距：3300mm；果穗升运器结构型式：刮板式；摘穗机构型式：板式；剥皮机构型式：全胶辊；割台型式：卧式；变速机构型式：机械（3+1）+无级变速；秸秆粉碎还田机构型式：甩刀式；驾驶室型式：普通式。 | 58000元 | 147 | 购机补贴(通用类) | T201900030304 | 2024-12-30 | 山东省 | 评阅通过 | 评审一：通过 评审二：通过 复评员：未审 | 评审一：通过 评审二：通过 复评员：
收获机械 | 玉米收获机械 | 自走式玉米收获机 | 5行及以上摘穗剥皮型自走式玉米收获机 | 山东巨明机械有限公司 | 自走式玉米收获机 | 4YZP-5C1 | 发动机型号：YC6J200-T300；标定功率：147kW；制造商：广西玉柴机械股份有限公司；排放阶段：中国第三阶段。 | 收获行数:5行;自走式(摘穗剥皮型):是 ;幅宽:3.27m; | 工作行数：5行；工作幅宽：3270mm；结构型式：摘穗、剥皮、粉碎还田；配套发动机额定功率：147kW；工作状态外形尺寸（长×宽×高）：8100×3470×3500mm；摘穗辊型式：板式；剥皮辊型式：全胶辊；变速方式：机械式（3+1）+无极变速；秸秆处理机构型号名称：秸秆粉碎还田机； | 58000元 | 147 | 购机补贴(通用类) | 部20190099 | 2023-12-31 | 山东省 | 评阅通过 | 评审一：通过 评审二：通过 复评员：未审 | 评审一：通过 评审二：通过 复评员：
收获机械 | 玉米收获机械 | 自走式玉米收获机 | 5行及以上摘穗剥皮型自走式玉米收获机 | 山东巨明机械有限公司 | 自走式玉米收获机 | 4YZP-5D1 | 发动机型号：YC6J200-T300；标定功率：147kW；制造商：广西玉柴机械股份有限公司；排放阶段：中国第三阶段。 | 收获行数:5行;自走式(摘穗剥皮型):是 ;幅宽:3.27m; | 工作行数：5行；工作幅宽：3270mm；结构型式：摘穗、剥皮、粉碎还田；配套发动机额定功率：147kW；工作状态外形尺寸（长×宽×高）：8100×3470×3500mm；摘穗辊型式：板式；剥皮辊型式：全胶辊；变速方式：机械式（3+1）+无极变速；秸秆处理机构型号名称：秸秆粉碎还田机； | 58000元 | 147 | 购机补贴(通用类) | 部20190099 | 2023-12-31 | 山东省 | 评阅通过 | 评审一：通过 评审二：通过 复评员：未审 | 评审一：通过 评审二：通过 复评员：
收获机械 | 玉米收获机械 | 自走式玉米收获机 | 5行及以上摘穗剥皮型自走式玉米收获机 | 石家庄天人农业机械装备有限公司 | 自走式玉米收获机 | 4YZ-5F1 | 配套发动机型号规格：YCA05200-T300；配套发动机生产企业：广西玉柴机器股份有限公司；配套发动机额定功率（KW）：147；配套发动机额定转速（r/min）：2200；排放阶段：第三阶段。 | 收获行数:5行;自走式(摘穗剥皮型):是 ;工作幅宽:2.85m; | 自走式玉米收获机；结构型式：（轮式、摘穗、剥皮、揭秆还田）；工作行数（行）：5；行距（mm）：550（选配530）；工作幅宽（mm）：2850（选配2805）。 | 58000元 | 147 | 购机补贴(通用类) | T201900130117 | 2024-11-28 | 河北省 | 评阅通过 | 评审一：通过 评审二：通过 复评员：未审 | 评审一：通过 评审二：通过 复评员：
收获机械 | 玉米收获机械 | 自走式玉米籽粒联合收获机 | 5行及以上自走式玉米籽粒联合收获机 | 河北中农博远农业装备有限公司 | 自走式玉米联合收获机 | 4YL-6A | 型号规格：YCA05200-T301；生产企业广西玉柴机器股份有限公司；发动机结构型式：立式、水冷、四冲程、空空中冷、高压共轨；额定功率：147kW；额定转速：2300r/min；排放阶段：非道路排放中国第 Ⅲ 阶段（GB 20891-2014） | 自走式:是 ;收获行数:6行;幅宽:3m; | 结构型式：轮式、籽粒直收；配套发动机型号规格：YCA05200-T301：整机外形尺寸mm(长×宽×高)8150×3200×3640；工作行数（通道数）：6行；行距：480mm；工作幅宽：3000mm；最大通过高度：3640mm；作业速度 3～6km/h；果穗升运器布置位置：中置；果穗升运器结构型式：链耙式；摘穗机构型式：摘穗板；摘穗辊/板数量：12个；割台型式： 卧式脱粒滚筒；型式：纵轴流纹杆式；脱粒滚筒尺寸（外径×长度）：Φ610×2200mm；导向轮轮胎规格：10.0/75-15.3；驱动轮轮胎规格： 19.5L-24；导向轮轮距： 1890mm；驱动轮轮距： 2100mm；轴距：3130mm； | 45000元 | 147 | 购机补贴(通用类) | T202000130800 | 2025-12-30 | 河北省 | 评阅通过 | 评审一：通过 评审二：通过 复评员：未审 | 评审一：通过 评审二：通过 复评员：
收获机械 | 玉米收获机械 | 自走式玉米籽粒联合收获机 | 5行及以上自走式玉米籽粒联合收获机 | 爱科（济宁）农业机械有限公司 | 自走式玉米籽粒收获机 | 4YZL-6 | 发动机型号: 74CW3.1257；功率：180kW；制造商：AGCO Power Inc；排放阶段：中国第三阶段 | 自走式:是 ;收获行数:6行;工作幅宽:4.2m; | 配套发动机额定功率：180kW；外形尺寸（长×宽×高）：10033×4200×4082mm；整机质量：13000kg；工作行数：6行； ：600~700mm；工作幅宽：4200mm；最小离地间隙：550mm；割刀型式：对刀式；主脱粒滚筒型式：横轴流（纹杆式）；风扇型式：贯流；凹板筛型式：圆杆式；驱动方式（前/后）：前：机型+液压驱动 后：液压驱动；导向轮轮距： 2865mm；驱动轮论据：2728mm；导向轮轮胎规格：16.9~26；驱动轮轮胎规格：30.5LR32 | 45000元 | 180 | 购机补贴(通用类) | T202100220349 | 2026-06-29 | 山东省 | 评阅通过 | 评审一：通过 评审二：通过 复评员：未审 | 评审一：通过 评审二：通过 复评员：
收获机械 | 玉米收获机械 | 自走式玉米籽粒联合收获机 | 5行及以上自走式玉米籽粒联合收获机 | 山东巨明机械有限公司 | 自走式玉米籽粒联合收获机 | 4YZL-5A | 发动机型号：YC4A175-T300；标定功率：129kW；制造商：广西玉柴机械股份有限公司；排放阶段：中国第三阶段。发动机型号：WP4.1NG175E300；标定功率：129kW；制造商：潍柴动力股份有限公司；排放阶段：中国第三阶段。 | 自走式:是 ;收获行数:5行;幅宽:2.9m; | 工作行数：5行；工作幅宽：2900mm；结构型式：脱粒型；配套发动机额定功率：129kW；外形尺寸（长×宽×高）：7240×3415×3300mm；摘穗辊型式：刀式；变速方式：机械式（3+1）+无级变速； | 45000元 | 129 | 购机补贴(通用类) | 部20181173 | 2022-12-31 | 山东省 | 评阅通过 | 评审一：通过 评审二：通过 复评员：未审 | 评审一：通过 评审二：通过 复评员：
收获机械 | 玉米收获机械 | 自走式玉米籽粒联合收获机 | 5行及以上自走式玉米籽粒联合收获机 | 中联农业机械股份有限公司（原：中联重机股份有限公司） | 自走式玉米籽粒联合收获机 | 4YZL-5B3 | 国三，YC4A175-T300，玉柴，功率：129kW；国三，4M6-175C32，全柴，功率：129kW；国三，WP4.1NG175E301，潍柴，功率：129kW；国三，YCA05190-T300，玉柴，功率：140kW； | 自走式:是 ;收获行数:5行;幅宽:3.17m; | 结构型式（自走式）：轮式、摘穗、籽粒直收；工作行数：5行；工作幅宽（mm）：3170； | 45000元 | 129 | 购机补贴(通用类) | T202100410174 | 2026-04-01 | 安徽省 | 评阅通过 | 评审一：通过 评审二：通过 复评员：未审 | 评审一：通过 评审二：通过 复评员：
收获机械 | 玉米收获机械 | 穗茎兼收玉米收获机 | 3行穗茎兼收玉米收获机 | 河北冀新农机有限公司 | 穗茎兼收玉米收获机 | 4YZBQ-3X |  | 收获行数:3行;自走式(摘穗剥皮型):是 ;是否穗茎兼收:是 ;幅宽:2m; |  | 43000元 | 154 | 购机补贴(通用类) | T202013130450 | 2025-12-29 | 河北省 | 评阅通过 | 评审一：通过 评审二：通过 复评员：未审 | 评审一：通过 评审二：通过 复评员：
收获机械 | 玉米收获机械 | 穗茎兼收玉米收获机 | 3行穗茎兼收玉米收获机 | 河北冀新农机有限公司 | 穗茎兼收玉米收获机 | 4YZBQ-3M |  | 收获行数:3行;自走式(摘穗剥皮型):是 ;是否穗茎兼收:是 ;幅宽:2m; |  | 43000元 | 154 | 购机补贴(通用类) | T202013130450 | 2025-12-29 | 河北省 | 评阅通过 | 评审一：通过 评审二：通过 复评员：未审 | 评审一：通过 评审二：通过 复评员：
收获机械 | 玉米收获机械 | 穗茎兼收玉米收获机 | 4行穗茎兼收玉米收获机 | 山东金大丰机械有限公司 | 自走式穗茎兼收玉米收获机 | 4YZPSJ-4A | 配套发动机型号规格：WP6G220E330；配套发动机额定功率（kw）：162；配套发动机额定转速（r/min）：2200；配套发动机生产企业：潍柴(潍坊)中型柴油机有限公司；排放标准：第三阶段；选配一：配套发动机型号规格：WP6G240E330；配套发动机额定功率（kw）：176；配套发动机额定转速（r/min）：2200；配套发动机生产企业：潍柴(潍坊)中型柴油机有限公司；排放标准：第三阶段； | 收获行数:4行;自走式(摘穗剥皮型):是 ;是否穗茎兼收:是 ;幅宽:2.6m; | 结构型式：轮式、摘穗、剥皮、秸秆还田、秸秆回收；整机外形尺寸(长×宽×高)：7950mm×2800mm×3690mm；工作行数：4行；行距（mm）：620；工作幅宽（mm）：2600；摘穗机构型式：摘穗辊式；摘穗辊/板数量（个）：8；剥皮机构型式：橡胶辊；剥皮辊数量（个）：16；秸秆粉碎还田机构工作幅宽（mm）：2300；秸秆切碎回收机构型式：滚刀切碎叶轮风机型；秸秆切碎回收机构工作幅宽（mm）：2370；轴距（mm）：3180；导向轮轮距（mm）：1650；驱动轮轮距（mm）：1955；导向轮轮胎规格：10/75-15.3；驱动轮轮胎规格：15-24； | 57000元 | 176 | 购机补贴(通用类) | 鄂2019512 | 2024-12-29 | 山东省 | 评阅通过 | 评审一：通过 评审二：通过 复评员：未审 | 评审一：通过 评审二：通过 复评员：
收获机械 | 玉米收获机械 | 穗茎兼收玉米收获机 | 4行穗茎兼收玉米收获机 | 河北冀新农机有限公司 | 穗茎兼收玉米收获机 | 4YZBQ-4X |  | 收获行数:4行;自走式(摘穗剥皮型):是 ;是否穗茎兼收:是 ;幅宽:2.46m; |  | 57000元 | 199 | 购机补贴(通用类) | T202013130453 | 2025-12-29 | 河北省 | 评阅通过 | 评审一：通过 评审二：通过 复评员：未审 | 评审一：通过 评审二：通过 复评员：
收获机械 | 玉米收获机械 | 穗茎兼收玉米收获机 | 4行穗茎兼收玉米收获机 | 河北冀新农机有限公司 | 穗茎兼收玉米收获机 | 4YZBQ-4M |  | 收获行数:4行;自走式(摘穗剥皮型):是 ;是否穗茎兼收:是 ;幅宽:2.46m; |  | 57000元 | 199 | 购机补贴(通用类) | T202013130453 | 2025-12-29 | 河北省 | 评阅通过 | 评审一：通过 评审二：通过 复评员：未审 | 评审一：通过 评审二：通过 复评员：
收获机械 | 玉米收获机械 | 穗茎兼收玉米收获机 | 4行穗茎兼收玉米收获机 | 河南嘉骏机械制造有限公司 | 自走式穗茎兼收玉米收获机 | 4YZQ-4 | 发动机型号：WP6G210E330；额定净功率：154kw；额定转速：2200r/min；制造商名称：潍柴（潍坊）中型柴油机有限公司；排放阶段：国三。 | 收获行数:4行;自走式(摘穗剥皮型):是 ;是否穗茎兼收:是 ;幅宽:2.5m; | 结构型式：轮式、摘穗、剥皮、秸秆回收；整机外形尺寸（长x宽x高）7730x2740x3770mm；工作行数（通道数）：4行；行距：625mm；工作幅宽：2500mm；摘穗机构型式：摘穗辊螺旋式；剥皮机构型式：平辊全胶辊式；割台型式：卧式；割刀形式：往复式。 | 57000元 | 154 | 购机补贴(通用类) | 鄂2019345 | 2024-09-27 | 河南省 | 评阅通过 | 评审一：通过 评审二：通过 复评员：未审 | 评审一：通过 评审二：通过 复评员：
收获机械 | 玉米收获机械 | 穗茎兼收玉米收获机 | 4行穗茎兼收玉米收获机 | 河南金九源农业机械有限公司 | 自走式穗茎兼收玉米收获机 | 4YZB-4A | 发动机型号：SC7H220G3；额定净功率：160kw；额定转速：2200r/min；制造商名称：上海柴油机股份有限公司；排放阶段：国三。 | 收获行数:4行;自走式(摘穗剥皮型):是 ;是否穗茎兼收:是 ;幅宽:2.61m; | 结构型式：轮式+摘穗+剥皮+秸秆还田+秸秆回收；配套发动机额定功率kW：160；配套发动机额定转速 r/min：2200；整机外形尺寸(长×宽×高) mm ：7550×2880×3600；工作行数（通道数） 行：4；行距mm：600；工作幅宽 mm ：2610；最小离地间隙 mm：200；摘穗机构型式：对辊式；剥皮机构型式：胶辊+铁辊；割台型式：卧式；割刀型式：往复式 | 57000元 | 160 | 购机补贴(通用类) | T202142420139 | 2026-04-29 | 河南省 | 评阅通过 | 评审一：通过 评审二：通过 复评员：未审 | 评审一：通过 评审二：通过 复评员：
收获机械 | 玉米收获机械 | 穗茎兼收玉米收获机 | 4行穗茎兼收玉米收获机 | 河南金九源农业机械有限公司 | 自走式穗茎兼收玉米收获机 | 4YZB-4B | 发动机型号：SC7H260G3；额定净功率：191.5kw；额定转速：2200r/min；制造商名称：上海柴油机股份有限公司；排放阶段：国三。 | 收获行数:4行;自走式(摘穗剥皮型):是 ;是否穗茎兼收:是 ;幅宽:2.61m; | 结构型式：轮式+摘穗+剥皮+秸秆还田+秸秆回收；配套发动机额定功率kW ：191.5；配套发动机额定转速r/min：2200；整机外形尺寸(长×宽×高)mm：7550×2880×3600；工作行数（通道数） 行： 4；行距mm：600；工作幅宽mm：2610；最小离地间隙mm：200；摘穗机构型式：对辊式；剥皮机构型式：胶辊+铁辊；割台型式：卧式；割刀型式：往复式 | 57000元 | 191.5 | 购机补贴(通用类) | T202142420140 | 2026-04-29 | 河南省 | 评阅通过 | 评审一：通过 评审二：通过 复评员：未审 | 评审一：通过 评审二：通过 复评员：
收获机械 | 玉米收获机械 | 穗茎兼收玉米收获机 | 4行穗茎兼收玉米收获机 | 郑州一科重工机械制造有限公司 | 自走式穗茎兼收玉米收获机 | 4YZB-4 |  | 收获行数:4行;自走式(摘穗剥皮型):是 ;是否穗茎兼收:是 ;幅宽:2.6m; | 结构型式：轮式、摘穗、剥皮、秸秆回收，配套发动机型号规格：SC7H220G3/WP6G210E330，配套发动机生产企业：上海柴油机股份有限公司/潍柴（潍坊）中型柴油机有限公司，配套发动机结构型式：立式、直列、直喷、水冷、四冲程、增压中冷，配套发动机额定功率：160kW，配套发动机额定转速：2200r/min，整机外形尺寸(长×宽×高)：7490×2690×3900mm，工作行数：4行，行距：620mm，工作幅宽：2600mm，最小离地间隙：320mm，作业速度：1~4km/h，作业小时生产率：0.25~0.70h㎡/h，单位面积燃油消耗量：25~60kg/h㎡，果穗升运器布置位置：右置，摘穗机构型式：螺旋式摘穗辊，摘穗辊/板数量：8个，剥皮机构型式：钢辊+胶辊，剥皮辊数量：16个，割台型式：卧式，割刀型式：往复式，风扇数量：1个，风扇型式：离心式，秸秆切碎回收机构型式： 滚筒式，秸秆切碎回收机构位置：车架前端，秸秆切碎回收机构工作幅宽：710mm，驾驶室型式：普通式，变速机构型式：自动变速，驱动型式：二驱，驱动方式（前、后）：液压驱动（前），制动器型式（前、后）：盘式（前），轴距：3120mm，导向轮轮距：1690mm，驱动轮轮距：1860mm，导向轮轮胎规格： 10.0/75-15.3，驱动轮轮胎规格：15-24-12 | 57000元 | 160 | 购机补贴(通用类) | T202165650110 | 2026-03-15 | 河南省 | 评阅通过 | 评审一：通过 评审二：通过 复评员：未审 | 评审一：通过 评审二：通过 复评员：
收获机械 | 玉米收获机械 | 穗茎兼收玉米收获机 | 4行穗茎兼收玉米收获机 | 山东巨明机械有限公司 | 自走式穗茎兼收玉米收获机 | 4YZSJ-4C | 发动机型号：YCA05200-T300；功率：147kW；制造商：广西玉柴机器股份有限公司；排放阶段：中国第三阶段。发动机型号：YCA05200-T301；功率：147kW；制造商：广西玉柴机器股份有限公司；排放阶段：中国第三阶段。 | 收获行数:4行;自走式(摘穗剥皮型):是 ;是否穗茎兼收:是 ;幅宽:2.36m; | 工作行数（通道数）：4行；工作幅宽：2360mm；结构型式：轮式、摘穗、剥皮、秸秆还田、秸秆回收；配套发动机额定功率：147kW；整机外形尺寸（长×宽×高）：7860×2980×3720mm；最大通过高度：2100mm；最小离地间隙：280mm；轴距：3300mm；果穗升运器结构型式：刮板式；摘穗机构型式：辊式；剥皮机构型式：全胶辊；割台型式：卧式；变速机构型式：机械式；秸秆粉碎还田机构型式：甩刀式；驾驶室型式：普通式。 | 57000元 | 147 | 购机补贴(通用类) | 鄂2019523 | 2024-12-29 | 山东省 | 评阅通过 | 评审一：通过 评审二：通过 复评员：未审 | 评审一：通过 评审二：通过 复评员：
收获机械 | 玉米收获机械 | 穗茎兼收玉米收获机 | 4行穗茎兼收玉米收获机 | 山东巨明机械有限公司 | 自走式穗茎兼收玉米收获机 | 4YZSJ-4A | 发动机型号：YCA05200-T300；功率：147kW；制造商：广西玉柴机器股份有限公司；排放阶段：中国第三阶段。发动机型号：YCA05200-T301；功率：147kW；制造商：广西玉柴机器股份有限公司；排放阶段：中国第三阶段。 | 收获行数:4行;自走式(摘穗剥皮型):是 ;是否穗茎兼收:是 ;幅宽:2.4m; | 工作行数（通道数）：4行；工作幅宽：2400mm；结构型式：轮式、摘穗、剥皮、秸秆回收；配套发动机额定功率：147kW；整机外形尺寸（长×宽×高）：6950×3200×4200mm；最大通过高度：3850mm；最小离地间隙：250mm；轴距：3000mm；果穗升运器结构型式：刮板式；摘穗机构型式：辊式；剥皮机构型式：全胶辊；割台型式：卧式；变速机构型式：机械（3+1）+无极变速轮；秸秆切碎还田机构型式：甩刀式；驾驶室型式：普通式。 | 57000元 | 147 | 购机补贴(通用类) | T201937370191 | 2024-12-23 | 山东省 | 评阅通过 | 评审一：通过 评审二：通过 复评员：未审 | 评审一：通过 评审二：通过 复评员：
收获机械 | 玉米收获机械 | 穗茎兼收玉米收获机 | 4行穗茎兼收玉米收获机 | 山东巨明机械有限公司 | 自走式穗茎兼收玉米收获机 | 4YZSJ-4 | 发动机型号：YC4A160-T311；标定功率：118kW；制造商：广西玉柴机械股份有限公司；排放阶段：中国第三阶段。发动机型号：YC4A175-T301；标定功率：129kW；制造商：广西玉柴机械股份有限公司；排放阶段：中国第三阶段。 | 收获行数:4行;自走式(摘穗剥皮型):是 ;是否穗茎兼收:是 ;幅宽:2.6m; | 工作行数：4行；工作幅宽：2600mm；结构型式：摘穗、剥皮、切段回收；剥皮辊型式：全胶辊；配套发动机额定功率：118kW；外形尺寸（长×宽×高）：7400×3060×3700mm；结构质量：7250kg；适用行距范围：450-700mm；摘穗辊型式：辊式；变速方式：（3+1）×2机械式。 | 57000元 | 118 | 购机补贴(通用类) | 部20171869 | 2021-12-31 | 山东省 | 评阅通过 | 评审一：通过 评审二：通过 复评员：未审 | 评审一：通过 评审二：通过 复评员：
收获机械 | 玉米收获机械 | 穗茎兼收玉米收获机 | 4行穗茎兼收玉米收获机 | 河北昭达机械有限公司 | 自走式茎穗兼收玉米收获机 | 4YZP-4A | 发动机型号：WP6G210E330；额定功率：154kW；制造商：潍柴（潍坊）中型柴油机有限公司；排放阶段：国三 | 收获行数:4行;自走式(摘穗剥皮型):是 ;是否穗茎兼收:是 ;幅宽:2.52m; | 4行割台；幅宽:252cm；形式:自走式(摘穗剥皮型) 外形尺寸（mm)：7360×2860×4060；导向轮轮距（mm)：1750；驱动轮轮距（mm)：1900；轴距（mm)： 3150；导向轮轮胎规格：10.0/75-15.3；驱动轮轮胎规格：15-24；最小离地间隙（mm)：325；秸秆机构切碎机构型式：滚筒式； | 57000元 | 154 | 购机补贴(通用类) | 冀2017T—165 | 2021-12-31 | 河北省 | 评阅通过 | 评审一：通过 评审二：通过 复评员：未审 | 评审一：通过 评审二：通过 复评员：
收获机械 | 玉米收获机械 | 穗茎兼收玉米收获机 | 4行穗茎兼收玉米收获机 | 河北昭达机械有限公司 | 自走式穂茎兼收玉米收获机 | 4YZP-4B | 发动机型号：WP7G270E300；额定功率：199kW；制造商：潍柴动力股份有限公司；排放阶段：国三 | 收获行数:4行;自走式(摘穗剥皮型):是 ;是否穗茎兼收:是 ;幅宽:2.52m; | 4行割台；幅宽:252cm；形式:自走式(摘穗剥皮型) 外形尺寸（mm)：7360×2860×4060；导向轮轮距（mm)：1750；驱动轮轮距（mm)：1900；轴距（mm)： 3150；导向轮轮胎规格：10.0/75-15.3；驱动轮轮胎规格：15-24；最小离地间隙（mm)：325；秸秆机构切碎机构型式：滚筒式； | 57000元 | 199 | 购机补贴(通用类) | T201913130105 | 2024-12-08 | 河北省 | 评阅通过 | 评审一：通过 评审二：通过 复评员：未审 | 评审一：通过 评审二：通过 复评员：
收获机械 | 饲料作物收获机械 | 搂草机 | 5.4m及以上侧向指盘式液压搂草机 | 龙江艺盛农业机械制造有限公司 | 指轮式搂草机 | 9LZ-12 |  | 搂幅宽度:7.4m;侧向指盘式:是 ;液压折叠式:是 ; | 结构型式:指轮式 挂接方式:牵引式 折叠机构型式:液压式 搂齿数量:720 指轮数量:12个 指轮直径:1500mm 搂幅:7.4m 配套动力范围:44.1~88.5KW 作业速度范围:10~15KM/h | 5000元 | 0 | 购机补贴(非通用类) | T20210606021 | 2026-06-15 | 黑龙江 | 评阅通过 | 评审一：通过 评审二：通过 复评员：未审 | 评审一：通过 评审二：通过 复评员：
收获机械 | 饲料作物收获机械 | 搂草机 | 5.4m及以上侧向指盘式液压搂草机 | 潍坊轩沃农业机械有限公司 | 指轮式搂草机 | 9LZ-7.5 |  | 搂幅宽度:6.4m;侧向指盘式:是 ;液压折叠式:是 ; | 结构形式：液压折叠侧向指轮式；挂接方式：牵引式； 工作状态外形尺寸（长×宽×高）7300×7200×1500mm； 搂齿数量：80齿（可选装60齿）个/盘； 搂齿间距：50mm；指轮数量：12个；指轮直径：1500mm； 作业最大搂幅：6400mm;配套动力范围:≥29.4kW;作业速度范围:5～15km/h. | 5000元 | 0 | 购机补贴(非通用类) | 黑垦鉴2019158 | 2023-12-31 | 山东省 | 评阅通过 | 评审一：通过 评审二：通过 复评员：未审 | 评审一：通过 评审二：通过 复评员：
收获机械 | 饲料作物收获机械 | 搂草机 | 5.4m及以上侧向指盘式液压搂草机 | 潍坊轩沃农业机械有限公司 | 指轮式搂草机 | 9LZ-5.5 |  | 搂幅宽度:5.5m;侧向指盘式:是 ;液压折叠式:是 ; | 结构形式：液压折叠侧向指轮式；挂接方式：牵引式； 工作状态外形尺寸（长×宽×高）5980×6580×1500mm； 搂齿数量：80齿（可选装60齿）个/盘； 搂齿间距：50mm；指轮数量：8个；指轮直径：1500mm； 作业最大搂幅：5500mm;配套动力范围:≥25.6kW;作业速度范围:5～15km/h. | 5000元 | 0 | 购机补贴(非通用类) | 黑垦鉴2019159 | 2023-12-31 | 山东省 | 评阅通过 | 评审一：通过 评审二：通过 复评员：未审 | 评审一：通过 评审二：通过 复评员：
收获机械 | 饲料作物收获机械 | 搂草机 | 5.4m及以上侧向指盘式液压搂草机 | 山东克斯特机械有限公司 | 指轮式搂草机 | 9LZ-5.5 |  | 搂幅宽度:5.5m;侧向指盘式:是 ;液压折叠式:是 ; | 结构形式：指轮式；挂接方式：牵引式；折叠机构形式：液压式；搂齿数量：640（80×8）；指轮数量：8；指轮直径：1500mm；搂幅：5.5m配套动力范围：≥30kW；作业速度范围：10-15km/h。 | 5000元 | 30 | 购机补贴(非通用类) | T202137370280 | 2026-06-29 | 山东省 | 评阅通过 | 评审一：通过 评审二：通过 复评员：未审 | 评审一：通过 评审二：通过 复评员：
收获机械 | 饲料作物收获机械 | 搂草机 | 5.4m及以上侧向指盘式液压搂草机 | 天津轩禾农业机械制造有限公司 | 指轮式搂草机 | 9LZ-6.0 |  | 搂幅宽度:6m;侧向指盘式:是 ;液压折叠式:是 ; | 9LZ-6.0型指轮式搂草机是由指轮、指轮支架、牵引杆、液压油缸等组成。搂幅宽度6m；结构型式：指轮式；挂接方式：牵引式；折叠机构形式：液压式；搂齿数量：60*10；指轮数量：10；指轮直径：1470mm。 | 5000元 |  | 购机补贴(非通用类) | T202012120103 | 2025-12-30 | 天津市 | 评阅通过 | 评审一：通过 评审二：通过 复评员：未审 | 评审一：通过 评审二：通过 复评员：
收获机械 | 饲料作物收获机械 | 搂草机 | 5.4m及以上侧向指盘式液压搂草机 | 呼伦贝尔市蒙拓农机科技股份有限公司 | 指盘式搂草机 | 9ZPL-6.0 |  | 搂幅宽度:6.0m;侧向指盘式:是 ;液压折叠式:是 ; | 搂幅:6.0m,结构型式:指轮式,挂接方式:牵引式,作业状态外形尺寸(长×宽×高):4600mm×7500mm×1500mm,搂齿数量:320根,指轮数量:8个,指轮直径：1500mm. 配套动力范围:≥25.74kw | 5000元 | 26 | 购机补贴(非通用类) | 内蒙古2018-093 | 2022-12-31 | 内蒙古自治区 | 评阅通过 | 评审一：通过 评审二：通过 复评员：未审 | 评审一：通过 评审二：通过 复评员：
收获机械 | 饲料作物收获机械 | 打（压）捆机 | 压缩室截面积（宽×高）0.1344m2及以上方捆捡拾压捆机 | 现：潍柴雷沃重工股份有限公司（原：雷沃重工股份有限公司） | 方草捆打捆机 | 9YF-1.6 |  | 捡拾宽度:1.6m;打结器数量:2个;方捆:是 ;压缩室截面积(宽×高):0.1584㎡; | 结构型式：牵引式；捡拾器宽度：1600mm；压缩室截面尺寸（宽×高）：440mm×360mm（0.1584㎡） | 10800元 | 0 | 购机补贴(通用类) | 内蒙古2018-043 | 2022-12-31 | 山东省 | 评阅通过 | 评审一：通过 评审二：通过 复评员：未审 | 评审一：通过 评审二：通过 复评员：
收获机械 | 饲料作物收获机械 | 打（压）捆机 | 压缩室截面积（宽×高）0.1344m2及以上方捆捡拾压捆机 | 现：潍柴雷沃重工股份有限公司（原：雷沃重工股份有限公司） | 秸秆方捆压捆机 | 9YFS-1.6 |  | 捡拾宽度:1.6m;打结器数量:2个;方捆:是 ;压缩室截面积(宽×高):0.1584㎡; | 结构型式：牵引式；捡拾器宽度：1600mm；压缩室截面尺寸（宽×高）：440mm×360mm（0.1584㎡） | 10800元 | 0 | 购机补贴(通用类) | 内蒙古2018-045 | 2022-12-31 | 山东省 | 评阅通过 | 评审一：通过 评审二：通过 复评员：未审 | 评审一：通过 评审二：通过 复评员：
收获机械 | 饲料作物收获机械 | 打（压）捆机 | 压缩室截面积（宽×高）0.1344m2及以上方捆捡拾压捆机 | 凯斯纽荷兰工业(哈尔滨)机械有限公司 | 方捆打捆机 | BC5060 |  | 捡拾宽度:1.65m;打结器数量:2个;方捆:是 ;压缩室截面积(宽×高):0.166㎡; | 配套动力范围（kW）：44.1~58.8；工作状态外形尺寸（长×宽×高）6197x2794x1778mm；结构质量（kg）：1500；捡拾器结构型式：弹齿式；喂入口宽度mm：1650；压缩室截面尺寸（宽×高）mm：455x365；打结器类型：单结打结器；打结器数量：2； | 10800元 | 0 | 购机补贴(通用类) | 黑垦鉴2019007（续） | 2023-12-31 | 黑龙江 | 评阅通过 | 评审一：通过 评审二：通过 复评员：未审 | 评审一：通过 评审二：通过 复评员：
收获机械 | 饲料作物收获机械 | 打（压）捆机 | 压缩室截面积（宽×高）0.1344m2及以上方捆捡拾压捆机 | 中联农业机械股份有限公司（原：中联重机股份有限公司） | 履带自走式打捆机 | 9YFL-2200 | 国三，4G33TC，常柴，功率：74.5kW； | 捡拾宽度:2.2m;打结器数量:2个;方捆:是 ;压缩室截面积(宽×高):0.147㎡; | 捡拾宽度（m）：2.2；压缩室截面积（宽×高）：0.147m2；打结器数量：2个； | 10800元 | 74.5 | 购机补贴(通用类) | 2018TJ596 | 2022-12-31 | 安徽省 | 评阅通过 | 评审一：通过 评审二：通过 复评员：未审 | 评审一：通过 评审二：通过 复评员：
收获机械 | 饲料作物收获机械 | 打（压）捆机 | 压缩室截面积（宽×高）0.154m2及以上方捆捡拾压捆机 | 现：潍柴雷沃重工股份有限公司（原：雷沃重工股份有限公司） | 秸秆方捆压捆机 | 9YFS-2.0 |  | 捡拾宽度:2m;打结器数量:2个;方捆:是 ;压缩室截面积(宽×高):0.1584㎡; | 结构型式：牵引式；捡拾器宽度：2000mm；压缩室截面尺寸（宽×高）：440mm×360mm（0.1584㎡） | 16300元 | 0 | 购机补贴(通用类) | 内蒙古2018-046 | 2022-12-31 | 山东省 | 评阅通过 | 评审一：通过 评审二：通过 复评员：未审 | 评审一：通过 评审二：通过 复评员：
收获机械 | 饲料作物收获机械 | 打（压）捆机 | 压缩室截面积（宽×高）0.154m2及以上方捆捡拾压捆机 | 现：潍柴雷沃重工股份有限公司（原：雷沃重工股份有限公司） | 方捆压捆机 | 9YFD-1.9 |  | 捡拾宽度:1.962m;打结器数量:2个;方捆:是 ;压缩室截面积(宽×高):0.1584㎡; | 结构型式：牵引式；捡拾器宽度：1962mm；压缩室截面尺寸440*360（0.1584㎡） | 16300元 | 0 | 购机补贴(通用类) | 部20170102 | 2021-12-31 | 山东省 | 评阅通过 | 评审一：通过 评审二：通过 复评员：未审 | 评审一：通过 评审二：通过 复评员：
收获机械 | 饲料作物收获机械 | 打（压）捆机 | 压缩室截面积（宽×高）0.154m2及以上方捆捡拾压捆机 | 吉林泷禾机械制造有限公司 | 秸秆方捆打捆机 | 9YFK-2.2 |  | 捡拾宽度:2.2m;打结器数量:2个;方捆:是 ;压缩室截面积(宽×高):0.1824㎡; | 型号名称：9YFK-2.2型秸秆方捆打捆机、挂接方式：牵引式、捡拾宽度：2200mm、捡拾器结构形式：锤爪式、喂入器结构形式：螺旋连续喂入机构+拔叉喂入机构、压缩室截面尺寸（宽×高）：480*380、捆扎方式：自动绳打捆、配套动力范围：≥88. | 16300元 | 88 | 购机补贴(通用类) | T202100220364 | 2026-06-29 | 吉林省 | 评阅通过 | 评审一：通过 评审二：通过 复评员：未审 | 评审一：通过 评审二：通过 复评员：
收获机械 | 饲料作物收获机械 | 打（压）捆机 | 压缩室截面积（宽×高）0.154m2及以上方捆捡拾压捆机 | 现：潍柴雷沃重工股份有限公司（原：雷沃重工股份有限公司） | 秸秆方捆压捆机 | 9YFS-2.2A |  | 捡拾宽度:2.2m;打结器数量:2个;方捆:是 ;压缩室截面积(宽×高):0.1584㎡; | "结构型式：牵引式；捡拾器宽度：2200mm；压缩室截面尺寸（宽×高）： 360×440（0.1584㎡）" | 16300元 | 0 | 购机补贴(通用类) | 黑垦鉴2017086 | 2021-12-31 | 山东省 | 评阅通过 | 评审一：通过 评审二：通过 复评员：未审 | 评审一：通过 评审二：通过 复评员：
收获机械 | 饲料作物收获机械 | 打（压）捆机 | 压缩室截面积（宽×高）0.154m2及以上方捆捡拾压捆机 | 现：潍柴雷沃重工股份有限公司（原：雷沃重工股份有限公司） | 饲草方草捆打捆机 | 9YFC-2.2 |  | 捡拾宽度:2.26m;打结器数量:2个;方捆:是 ;压缩室截面积(宽×高):0.1584㎡; | 结构型式：牵引式；捡拾器宽度：2260mm；压缩室截面尺寸（宽×高）：440mm×360mm（0.1584㎡） | 16300元 | 0 | 购机补贴(通用类) | T202000150127 | 2025-07-05 | 山东省 | 评阅通过 | 评审一：通过 评审二：通过 复评员：未审 | 评审一：通过 评审二：通过 复评员：
收获机械 | 饲料作物收获机械 | 打（压）捆机 | 压缩室截面积（宽×高）0.154m2及以上方捆捡拾压捆机 | 现：潍柴雷沃重工股份有限公司（原：雷沃重工股份有限公司） | 方草捆打捆机 | 9YF-1.9 |  | 捡拾宽度:1.972m;打结器数量:2个;方捆:是 ;压缩室截面积(宽×高):0.1584㎡; | 结构型式：牵引式；捡拾器宽度：1972mm；压缩室截面尺寸（宽×高）：440mm×360mm（0.1584㎡） | 16300元 | 0 | 购机补贴(通用类) | T202000150897 | 2025-12-30 | 山东省 | 评阅通过 | 评审一：通过 评审二：通过 复评员：未审 | 评审一：通过 评审二：通过 复评员：
收获机械 | 饲料作物收获机械 | 打（压）捆机 | 压缩室截面积（宽×高）0.154m2及以上方捆捡拾压捆机 | 现：潍柴雷沃重工股份有限公司（原：雷沃重工股份有限公司） | 秸秆方捆压捆机 | 9YFS-2.2 |  | 捡拾宽度:2.2m;打结器数量:2个;方捆:是 ;压缩室截面积(宽×高):0.1584㎡; | 结构型式：牵引式；捡拾器宽度：2200mm；打结器数量：2；压缩室截面尺寸（宽×高）：440mm×360mm（0.1584㎡）； | 16300元 | 0 | 购机补贴(通用类) | T202000150898 | 2025-12-30 | 山东省 | 评阅通过 | 评审一：通过 评审二：通过 复评员：未审 | 评审一：通过 评审二：通过 复评员：
收获机械 | 饲料作物收获机械 | 打（压）捆机 | 压缩室截面积（宽×高）0.154m2及以上方捆捡拾压捆机 | 现：潍柴雷沃重工股份有限公司（原：雷沃重工股份有限公司） | 方草捆打捆机 | 9YF-2.2 |  | 捡拾宽度:2.236m;打结器数量:2个;方捆:是 ;压缩室截面积(宽×高):0.1584㎡; | 结构型式：牵引式；捡拾器宽度：2236mm；压缩室截面尺寸（宽×高）：440mm×360mm（0.1584㎡） | 16300元 | 0 | 购机补贴(通用类) | T202000150899 | 2025-12-30 | 山东省 | 评阅通过 | 评审一：通过 评审二：通过 复评员：未审 | 评审一：通过 评审二：通过 复评员：
收获机械 | 饲料作物收获机械 | 打（压）捆机 | 压缩室截面积（宽×高）0.154m2及以上方捆捡拾压捆机 | 潍坊鲁鹏机械有限公司 | 方草捆打捆机 | 9YFQ-200Z | 无 | 捡拾宽度:1.95m;打结器数量:3个;方捆:是 ;压缩室截面积(宽×高):0.212800㎡; | 捡拾宽度：1.95m 捡拾器结构型式：弹齿式 打结器类型：D型 打结器数量：3个 配套动力范围（KW):55.8-73.5 压缩室截面尺寸（宽*高）mm：:560*380 压缩室截面积(宽X高)=560mm×380mm÷1000000=0.212800㎡”，原因有如下：1.压缩室截面积(宽X高)，契合了补贴额一览表中所要求的 2. 560mm*380mm报告中的实际参数情况 3.压缩室截面积(宽X高)=560×380÷100000=0.212800㎡，补贴额一览表明示的国际公认的数学计算公式； 4.“0.212800㎡”计算后的结果，也符合补贴额一览表中所要求的数值要求。 | 16300元 | 0 | 购机补贴(通用类) | 黑垦鉴2018132 | 2022-12-31 | 山东省 | 评阅通过 | 评审一：通过 评审二：通过 复评员：未审 | 评审一：通过 评审二：通过 复评员：
收获机械 | 饲料作物收获机械 | 打（压）捆机 | 压缩室截面积（宽×高）0.154m2及以上方捆捡拾压捆机 | 四平市隆发机械制造有限公司 | 自动捡拾秸秆粉碎方捆压捆机 | 9YFL-2.2 |  | 捡拾宽度:2.2m;打结器数量:2个;方捆:是 ;压缩室截面积(宽×高):0.1562㎡; | 方捆压捆机；捡拾器宽度：2200㎜；捡拾器结构型式：锤片（锤爪）；压缩室截面尺寸（宽*高）：440㎜*355㎜；打结器类型：Ｄ;打结器数量：2个；工作状态外形尺寸（长*宽*高）：6000㎜*2740㎜*1800㎜；配套动力：≥66.2ＫＷ | 16300元 | 0 | 购机补贴(通用类) | 吉农机鉴2017-028 | 2021-12-31 | 吉林省 | 评阅通过 | 评审一：通过 评审二：通过 复评员：未审 | 评审一：通过 评审二：通过 复评员：
收获机械 | 饲料作物收获机械 | 打（压）捆机 | 压缩室截面积（宽×高）0.154m2及以上方捆捡拾压捆机 | 四平市隆发机械制造有限公司 | 捡拾秸秆方捆打捆机 | 9YFL-2.2B |  | 捡拾宽度:2.2m;打结器数量:2个;方捆:是 ;压缩室截面积(宽×高):0.1562㎡; | 方捆压捆机；捡拾器宽度：2200㎜；捡拾器结构型式：锤片式；打缩室截面尺寸（宽*高）：355㎜*440㎜；打结器类型：Ｄ型；打结器数量：2个；工作状态外形尺寸（长*宽*高）：6000㎜*2740㎜*1800㎜；配套动力：≥66.17ＫＷ | 16300元 | 0 | 购机补贴(通用类) | 吉农机鉴2018-040 | 2022-12-31 | 吉林省 | 评阅通过 | 评审一：通过 评审二：通过 复评员：未审 | 评审一：通过 评审二：通过 复评员：
收获机械 | 饲料作物收获机械 | 打（压）捆机 | 压缩室截面积（宽×高）0.154m2及以上方捆捡拾压捆机 | 黑龙江德沃科技开发有限公司 | 方捆打捆机 | 9YFQ-2220S |  | 捡拾宽度:2.22m;打结器数量:2个;方捆:是 ;压缩室截面积(宽×高):0.1728㎡; | 9YFQ-2220S方捆打捆机，挂接方式：牵引式，捡拾宽度：2220mm，捡拾器结构型式：锤爪式，喂入器结构型式：拨叉喂入机构，打结器型式：D型，打结器数量：2个，压缩室截面尺寸（宽×高）：480x360mm，配套动力范围：≥88.2kW，捆扎方式：自动绳打捆。 | 16300元 | 88.2 | 购机补贴(通用类) | T20210606047 | 2026-06-15 | 黑龙江 | 评阅通过 | 评审一：通过 评审二：通过 复评员：未审 | 评审一：通过 评审二：通过 复评员：
收获机械 | 饲料作物收获机械 | 打（压）捆机 | 压缩室截面积（宽×高）0.154m2及以上方捆捡拾压捆机 | 黑龙江德沃科技开发有限公司 | 方捆打捆机 | 9YQ-2220C |  | 捡拾宽度:2.22m;打结器数量:2个;方捆:是 ;压缩室截面积(宽×高):0.1656㎡; | 型号名称：9YQ-2220C型方捆打捆机，挂接方式：牵引式，捡拾宽度：2220mm，捡拾器结构型式：锤爪式，喂入器结构型式：拨叉喂入机构，打结器型式：D型，打结器数量：2个，压缩室截面尺寸（宽×高）460×360mm，配套动力范围：≥95.6kW，捆扎方式：自动绳打捆。 | 16300元 | 95.6 | 购机补贴(通用类) | T20210606004 | 2026-03-04 | 黑龙江 | 评阅通过 | 评审一：通过 评审二：通过 复评员：未审 | 评审一：通过 评审二：通过 复评员：
收获机械 | 饲料作物收获机械 | 打（压）捆机 | 压缩室截面积（宽×高）0.154m2及以上方捆捡拾压捆机 | 龙江艺盛农业机械制造有限公司 | 方草捆压捆机 | 9YFH-2.2E |  | 捡拾宽度:2.2m;打结器数量:2个;方捆:是 ;压缩室截面积(宽×高):0.1728㎡; | 挂接方式:牵引式 捡拾宽度:2200mm 捡拾器结构型式:前锤爪式+后甩刀式 喂入器结构形式:拨叉喂入机构 打结器形式:D型 打结器数量:2个 压缩室截面尺寸(宽X高):480X360mm 配套动力范围: ≥66.2KW 扎捆方式:自动绳打捆 | 16300元 | 0 | 购机补贴(通用类) | T20210606060 | 2026-06-15 | 黑龙江 | 评阅通过 | 评审一：通过 评审二：通过 复评员：未审 | 评审一：通过 评审二：通过 复评员：
收获机械 | 饲料作物收获机械 | 打（压）捆机 | 压缩室截面积（宽×高）0.154m2及以上方捆捡拾压捆机 | 龙江艺盛农业机械制造有限公司 | 方草捆打捆机 | 9YFH-2.2F |  | 捡拾宽度:2.2m;打结器数量:2个;方捆:是 ;压缩室截面积(宽×高):0.1728㎡; | 挂接方式:牵引式 捡拾宽度:2200mm 捡拾器结构型式:锤爪式+刀式（粉碎） 喂入器结构形式:拨叉喂入机构 打结器形式:D型 打结器数量:2个 压缩室截面尺寸(宽X高):480X360mm 配套动力范围: ≥88.2KW 扎捆方式:自动绳打捆 | 16300元 | 0 | 购机补贴(通用类) | T20210606031 | 2026-06-15 | 黑龙江 | 评阅通过 | 评审一：通过 评审二：通过 复评员：未审 | 评审一：通过 评审二：通过 复评员：
收获机械 | 饲料作物收获机械 | 打（压）捆机 | 压缩室截面积（宽×高）0.154m2及以上方捆捡拾压捆机 | 龙江艺盛农业机械制造有限公司 | 方草捆压捆机 | 9YFH-2.2D |  | 捡拾宽度:2.2m;打结器数量:2个;方捆:是 ;压缩室截面积(宽×高):0.1728㎡; | 挂接方式:牵引式 捡拾宽度:2200mm 捡拾器结构型式:锤爪式 喂入器结构形式:拨叉喂入机构 打结器形式:D型 打结器数量:2个 压缩室截面尺寸(宽X高):480X360mm 配套动力范围: ≥51KW 扎捆方式:自动绳打捆 | 16300元 | 0 | 购机补贴(通用类) | T20210606061 | 2026-06-15 | 黑龙江 | 评阅通过 | 评审一：通过 评审二：通过 复评员：未审 | 评审一：通过 评审二：通过 复评员：
收获机械 | 饲料作物收获机械 | 打（压）捆机 | 压缩室截面积（宽×高）0.154m2及以上方捆捡拾压捆机 | 龙江艺盛农业机械制造有限公司 | 捡拾方捆压捆机 | 9YFH-2.2A |  | 捡拾宽度:2.2m;打结器数量:2个;方捆:是 ;压缩室截面积(宽×高):0.1728㎡; | 挂接方式:牵引式 捡拾宽度:2200mm 捡拾器结构型式:弹齿式 喂入器结构型式:拨叉喂入机构 打结器型式:D型 打结器数量:2个 压缩室截面尺寸(宽X高):480X360mm 配套动力范围:≥60.2KW 扎捆方式：自动绳打捆 | 16300元 | 0 | 购机补贴(通用类) | T20200606262 | 2026-02-28 | 黑龙江 | 评阅通过 | 评审一：通过 评审二：通过 复评员：未审 | 评审一：通过 评审二：通过 复评员：
收获机械 | 饲料作物收获机械 | 打（压）捆机 | 压缩室截面积（宽×高）0.154m2及以上方捆捡拾压捆机 | 山东新圣泰机械制造有限公司 | 方捆打捆机 | 9YF-2.0 |  | 捡拾宽度:2.02m;打结器数量:2个;方捆:是 ;压缩室截面积(宽×高):0.1702㎡; | 型号名称：9YF-2.0型方捆打捆机；挂接方式：牵引式；捡拾宽度：2020mm；捡拾器结构型式：弹齿式；喂入器结构型式：拨叉喂入机构；打结器型式：D型；打结器数量：2个；压缩室截面尺寸（宽x高）：460x370mm；捆扎方式：自动绳打捆；配套动力范围：≥40kW. | 16300元 | 40 | 购机补贴(通用类) | T202100370582 | 2026-06-29 | 山东省 | 评阅通过 | 评审一：通过 评审二：通过 复评员：未审 | 评审一：通过 评审二：通过 复评员：
收获机械 | 饲料作物收获机械 | 打（压）捆机 | 压缩室截面积（宽×高）0.154m2及以上方捆捡拾压捆机 | 高唐绿荫环保科技有限公司 | 方草捆打捆机 | 9YFQ-1.7 |  | 捡拾宽度:1.7m;打结器数量:2个;方捆:是 ;压缩室截面积(宽×高):0.1656㎡; | 型号名称：9YFQ-1.7型方草捆打捆机；挂接方式：牵引式；捡拾宽度：1700mm；捡拾器结构型式：弹齿式；喂入器结构型式：拨叉喂入机构；打结器型式：D型；打结器数量：2个；压缩室截面尺寸(宽×高)：460mm×360mm；配套动力范围：≥20kW。 | 16300元 | 0 | 购机补贴(通用类) | T201900150466 | 2024-12-30 | 山东省 | 评阅通过 | 评审一：通过 评审二：通过 复评员：未审 | 评审一：通过 评审二：通过 复评员：
收获机械 | 饲料作物收获机械 | 打（压）捆机 | 压缩室截面积（宽×高）0.154m2及以上方捆捡拾压捆机 | 高唐绿荫环保科技有限公司 | 方草捆打捆机 | 9YFQ-1.9 |  | 捡拾宽度:1.9m;打结器数量:2个;方捆:是 ;压缩室截面积(宽×高):0.1656㎡; | 型号名称：9YFQ-1.9型方草捆打捆机；挂接方式：牵引式；捡拾宽度：1900mm；捡拾器结构型式：弹齿式；喂入器结构型式：拨叉喂入机构；打结器型式：D型；打结器数量：2个；压缩室截面尺寸(宽×高)：460mm×360mm；配套动力范围：≥20kW。 | 16300元 | 0 | 购机补贴(通用类) | T201900150465 | 2024-12-30 | 山东省 | 评阅通过 | 评审一：通过 评审二：通过 复评员：未审 | 评审一：通过 评审二：通过 复评员：
收获机械 | 饲料作物收获机械 | 打（压）捆机 | 压缩室截面积（宽×高）0.154m2及以上方捆捡拾压捆机 | 江苏沃得高新农业装备有限公司 | 方草捆打捆机 | 9YF-1.96FK |  | 捡拾宽度:1.96m;打结器数量:2个;方捆:是 ;压缩室截面积(宽×高):0.1728㎡; | 方捆;压缩室截面尺寸（宽×高：480×360mm(0.1728㎡)；打结器数量（个）：2；捡拾宽度（mm）:1960；配套动力（kW）：36-53；挂接方式：牵引式；捡拾器结构型式：弹齿式；喂入器结构型式：拨叉喂入机构；打结器型式：D型；捆扎方式：自动绳打捆。 | 16300元 | 0 | 购机补贴(通用类) | T202132320102 | 2026-03-29 | 江苏省 | 评阅通过 | 评审一：通过 评审二：通过 复评员：未审 | 评审一：通过 评审二：通过 复评员：
收获机械 | 饲料作物收获机械 | 打（压）捆机 | 压缩室截面积（宽×高）0.154m2及以上方捆捡拾压捆机 | 江苏沃得高新农业装备有限公司 | 方草捆打捆机 | 9YF-2.25MK |  | 捡拾宽度:2.25m;打结器数量:2个;方捆:是 ;压缩室截面积(宽×高):0.1728㎡; | 方捆;压缩室截面尺寸（宽×高）：480×360mm(0.1728㎡)；打结器数量（个）：2；捡拾宽度（mm）:2250；挂接方式:牵引式；配套动力（kW）：36～53；捡拾器结构型式：弹齿式；喂入器结构型式:拨叉喂入机构；打结器型式：D型；捆扎方式：自动绳打捆。 | 16300元 | 0 | 购机补贴(通用类) | T202132320101 | 2026-03-29 | 江苏省 | 评阅通过 | 评审一：通过 评审二：通过 复评员：未审 | 评审一：通过 评审二：通过 复评员：
收获机械 | 饲料作物收获机械 | 打（压）捆机 | 压缩室截面积（宽×高）0.154m2及以上方捆捡拾压捆机 | 星光农机股份有限公司 | 履带自走式方草捆打捆机 | 9YFL-1.9 |  | 捡拾宽度:1.9m;打结器数量:2个;方捆:是 ;压缩室截面积(宽×高):0.1656㎡; | 捡拾宽度:1900MM；挂接放置：自走式；捡拾器结构型式：弹齿式；打结器类型：D型，打结器数量:2个；压缩室截面尺寸（宽×高）：460mm×360mm；捆扎方式：自动绳打结；变速方式：手动变速；驱动方式：机械驱动；制动器型式：湿式摩擦片式；履带型式：橡胶履带；履带宽度：400mm；履带接地长：1462mm；轨距：1150mm | 16300元 | 45 | 购机补贴(通用类) | T202034354 | 2025-12-28 | 浙江省 | 评阅通过 | 评审一：通过 评审二：通过 复评员：未审 | 评审一：通过 评审二：通过 复评员：
收获机械 | 饲料作物收获机械 | 打（压）捆机 | 压缩室截面积（宽×高）0.154m2及以上方捆捡拾压捆机 | 江苏沃得高新农业装备有限公司 | 捡拾打捆机 | 9YFQ-1960 |  | 捡拾宽度:1.96m;打结器数量:2个;方捆:是 ;压缩室截面积(宽×高):0.162㎡; | 方捆;压缩室截面尺寸（宽×高）：450×360mm(0.162㎡)；打结器数量：2个；捡拾宽度:1.96m；配套动力：≥26kW；挂接方式：牵引式；捡拾器结构型式：弹齿式；喂入器结构型式：拨叉喂入结构；打结器类型：单结打结器。 | 16300元 | 0 | 购机补贴(通用类) | 2019TJ575 | 2024-12-23 | 江苏省 | 评阅通过 | 评审一：通过 评审二：通过 复评员：未审 | 评审一：通过 评审二：通过 复评员：
收获机械 | 饲料作物收获机械 | 打（压）捆机 | 压缩室截面积（宽×高）0.154m2及以上方捆捡拾压捆机 | 江苏沃得高新农业装备有限公司 | 破碎式方草捆打捆机 | 9YFG-2200 |  | 捡拾宽度:2.2m;打结器数量:2个;方捆:是 ;压缩室截面积(宽×高):0.162㎡; | 方捆；压捆室截面尺寸：450×360mm(0.162㎡)；打捆机构打结器个数（个）：2；捡拾宽度（mm）:2200；配套动力（kW）：≥58.8；打捆机输入转速（r/min）：540；整机质量（kg）：2600；整机（长×宽×高）（mm）：5730×2720×1960；捡拾器结构型式：锤爪式；捡拾器滚筒转速（r/min）：2150；捡拾器安装刀数（把）：22；压捆室限草器数量（个）：2；打捆机构打结器类型：D；打捆机构滚草捆长度调节范围（mm）：300-1320。 | 16300元 | 0 | 购机补贴(通用类) | 苏农机（2019）第（0095）号 | 2023-12-31 | 江苏省 | 评阅通过 | 评审一：通过 评审二：通过 复评员：未审 | 评审一：通过 评审二：通过 复评员：
收获机械 | 饲料作物收获机械 | 打（压）捆机 | 压缩室截面积（宽×高）0.154m2及以上方捆捡拾压捆机 | 江苏沃得高新农业装备有限公司 | 方草捆打捆机 | 9YFQ-2250B |  | 捡拾宽度:2.25m;打结器数量:2个;方捆:是 ;压缩室截面积(宽×高):0.1656㎡; | 方捆;压缩室截面尺寸（宽×高）：460×360mm(0.1656㎡)；打结器数量(个）：2；捡拾宽度（mm）:2250；配套动力范围（kW）：≥36.75；工作状态外形尺寸（长×宽×高）mm：4950×2920×1790；结构质量（kg）：1600；捡拾器结构型式：弹齿式；打结器类型：D型． | 16300元 | 0 | 购机补贴(通用类) | T2019320039 | 2024-10-30 | 江苏省 | 评阅通过 | 评审一：通过 评审二：通过 复评员：未审 | 评审一：通过 评审二：通过 复评员：
收获机械 | 饲料作物收获机械 | 打（压）捆机 | 压缩室截面积（宽×高）0.154m2及以上方捆捡拾压捆机 | 江苏沃得高新农业装备有限公司 | 捡拾打捆机 | 9YFQ-2250 |  | 捡拾宽度:2.25m;打结器数量:2个;方捆:是 ;压缩室截面积(宽×高):0.162㎡; | 方捆;压缩室截面尺寸（宽×高）：450×360mm(0.162㎡)；打结器数量(个）：2；捡拾宽度（mm）:2250；配套动力范围（kW）：36～53；工作状态外形尺寸（长×宽×高）mm：4950×2920×1790；结构质量（kg）：1600；捡拾器结构型式：弹齿滚筒式；打结器类型：D型． | 16300元 | 0 | 购机补贴(通用类) | 苏农机（2018）第（0389）号 | 2022-12-31 | 江苏省 | 评阅通过 | 评审一：通过 评审二：通过 复评员：未审 | 评审一：通过 评审二：通过 复评员：
收获机械 | 饲料作物收获机械 | 打（压）捆机 | 压缩室截面积（宽×高）0.154m2及以上方捆捡拾压捆机 | 江苏沃得高新农业装备有限公司 | 破碎式方草捆打捆机 | 9YJS-2200 |  | 捡拾宽度:2.2m;打结器数量:2个;方捆:是 ;压缩室截面积(宽×高):0.162㎡; | 方捆；压缩室截面尺寸（宽×高）：450×360mm(0.162㎡)；打捆机构打结器个数（个）：2；捡拾宽度（mm）：2200；配套动力（kW）：≥73.5；打捆机输入转速（r/min）：540；结构质量（kg）：3180；工作状态外形尺寸（长×宽×高）mm：6360×2720×1960；捡拾器结构型式：锤爪式；捡拾器滚筒转速（r/min）：2150；捡拾器安装刀数（把）：44；捆室限草器数量（个）：2；打捆机构打结器类型：D；打捆机构滚草捆长度调节范围（mm）：300-1320。 | 16300元 | 0 | 购机补贴(通用类) | 苏农机（2019）第（0096）号 | 2023-12-31 | 江苏省 | 评阅通过 | 评审一：通过 评审二：通过 复评员：未审 | 评审一：通过 评审二：通过 复评员：
收获机械 | 饲料作物收获机械 | 打（压）捆机 | 压缩室截面积（宽×高）0.154m2及以上方捆捡拾压捆机 | 山东新圣泰机械制造有限公司 | 方捆打捆机 | 9YF-2.2 |  | 捡拾宽度:2.2m;打结器数量:2个;方捆:是 ;压缩室截面积(宽×高):0.1702㎡; | 产品型号名称：9YF-2.2型方捆打捆机；挂接方式：牵引式；捡拾宽度：2200mm；捡拾器结构型式：弹齿式;喂入器结构型式：螺旋连续喂入机构；打结器型式：D型；打结器数量：2个；压缩室截面尺寸（宽x高）：460x370mm；配套功率范围≥36.8kw。 | 16300元 | 36.8 | 购机补贴(通用类) | GZNJ/TJ 2019-456 | 2025-01-13 | 山东省 | 评阅通过 | 评审一：通过 评审二：通过 复评员：未审 | 评审一：通过 评审二：通过 复评员：
收获机械 | 饲料作物收获机械 | 打（压）捆机 | 压缩室截面积（宽×高）0.154m2及以上方捆捡拾压捆机 | 凯斯纽荷兰工业(哈尔滨)机械有限公司 | 方捆打捆机 | BC5070 |  | 捡拾宽度:1.9m;打结器数量:2个;方捆:是 ;压缩室截面积(宽×高):0.162㎡; | 配套动力范围（kW）：58.8；工作状态外形尺寸（长×宽×高）6325×3145×1870mm；结构质量（kg）：1685；捡拾器结构型式：弹齿式；压缩室截面尺寸（宽×高）mm：457×356；打结器类型：双结；打结器数量：2； | 16300元 | 0 | 购机补贴(通用类) | 黑2017038 | 2021-12-31 | 黑龙江 | 评阅通过 | 评审一：通过 评审二：通过 复评员：未审 | 评审一：通过 评审二：通过 复评员：
收获机械 | 饲料作物收获机械 | 打（压）捆机 | 压缩室截面积（宽×高）0.154m2及以上方捆捡拾压捆机 | 凯斯纽荷兰工业(哈尔滨)机械有限公司 | 方捆打捆机 | BC5080 |  | 捡拾宽度:1.9m;打结器数量:2个;方捆:是 ;压缩室截面积(宽×高):0.185㎡; | 配套动力范围（kW）：≥60；工作状态外形尺寸（长×宽×高）6010×3024×1905mm；结构质量（kg）：1943；捡拾器结构型式：弹齿式；压缩室截面尺寸（宽×高）mm：457×405；打结器类型：D型；打结器数量：2； | 16300元 | 0 | 购机补贴(通用类) | 黑2017016 | 2021-12-31 | 黑龙江 | 评阅通过 | 评审一：通过 评审二：通过 复评员：未审 | 评审一：通过 评审二：通过 复评员：
收获机械 | 饲料作物收获机械 | 打（压）捆机 | 压缩室截面积（宽×高）0.154m2及以上方捆捡拾压捆机 | 凯斯纽荷兰工业(哈尔滨)机械有限公司 | 方捆打捆机 | BC5070C |  | 捡拾宽度:1.9m;打结器数量:2个;方捆:是 ;压缩室截面积(宽×高):0.162㎡; | 配套动力范围（kW）：≥64.6；工作状态外形尺寸（长×宽×高）6325×3145×1870mm；结构质量（kg）：1685；捡拾器结构型式：甩刀式；喂入口宽度mm：1900，压缩室截面尺寸（宽×高）mm：457×356；打结器类型：双结；打结器数量：2； | 16300元 | 0 | 购机补贴(通用类) | 黑2019001 | 2023-12-31 | 黑龙江 | 评阅通过 | 评审一：通过 评审二：通过 复评员：未审 | 评审一：通过 评审二：通过 复评员：
收获机械 | 饲料作物收获机械 | 打（压）捆机 | 压缩室截面积（宽×高）0.154m2及以上方捆捡拾压捆机 | 安徽省泉盛农业科技有限公司 | 快速离田式打捆机 | 9YFQ-1.9 |  | 捡拾宽度:1.9m;打结器数量:2个;方捆:是 ;压缩室截面积(宽×高):0.1656㎡; | 捡拾器宽度 mm ：1900； 捡拾器结构型式 ：弹齿式 ； 打结器类型 ： D型 ； 打结器数量 ： 2 个； 压缩室截面尺寸（宽×高） mm： 460×360 ； 工作状态外型尺寸（长×宽×高） mm ：4960×2620×1900 ； 配套动力 kW： ≥66.2 kW轮式拖拉机 ； | 16300元 |  | 购机补贴(通用类) | 部20190619 | 2023-12-31 | 安徽省 | 评阅通过 | 评审一：通过 评审二：通过 复评员：未审 | 评审一：通过 评审二：通过 复评员：
收获机械 | 饲料作物收获机械 | 打（压）捆机 | 压缩室截面积（宽×高）0.154m2及以上方捆捡拾压捆机 | 河南省祥盛农业装备制造有限责任公司 | 快速离田式打捆机 | 9YFQ-1.9 |  | 捡拾宽度:1.9m;打结器数量:2个;方捆:是 ;压缩室截面积(宽×高):0.1656㎡; | 捡拾器宽度 mm ：1900 ； 捡拾器结构型式 ： 弹齿式 ； 打结器类型 ：D型 ； 打结器数量 ： 2 个； 压缩室截面尺寸（宽×高） mm ：460×360 ； 打捆活塞往复次数 次/min ：80 ； 工作状态外型尺寸（长×宽×高） mm： 4960×2620×1900 ； 配套动力 kW： ≥44.1 ； | 16300元 |  | 购机补贴(通用类) | 部20180803 | 2022-12-31 | 河南省 | 评阅通过 | 评审一：通过 评审二：通过 复评员：未审 | 评审一：通过 评审二：通过 复评员：
收获机械 | 饲料作物收获机械 | 打（压）捆机 | 压缩室截面积（宽×高）0.154m2及以上方捆捡拾压捆机 | 蒙城县丙南农机作业服务有限公司 | 方草捆打捆机 | 9YFQ-2.2 |  | 捡拾宽度:2.3m;打结器数量:2个;方捆:是 ;压缩室截面积(宽×高):0.1656㎡; | 捡拾器宽度 mm 2230 捡拾器结构型式 / 弹齿式 打结器类型：D型，打结器数量：2个，压缩室截面尺寸（宽×高）（mm）：460×360 打捆活塞往复次数（行程/min）：100-130，工作状态外型尺寸（长×宽×高）（mm）：5530×2860×1770，配套动力（kW）：≥58.8（轮式拖拉机） | 16300元 | 0 | 购机补贴(通用类) | 2019TJ201 | 2023-12-31 | 安徽省 | 评阅通过 | 评审一：通过 评审二：通过 复评员：未审 | 评审一：通过 评审二：通过 复评员：
收获机械 | 饲料作物收获机械 | 打（压）捆机 | 压缩室截面积（宽×高）0.154m2及以上方捆捡拾压捆机 | 天津轩禾农业机械制造有限公司 | 粉碎方捆打捆机 | 9YFS-2.2 |  | 捡拾宽度:2.22m;打结器数量:2个;方捆:是 ;压缩室截面积(宽×高):0.1584㎡; | 9YFS-2.2型粉碎方捆打捆机机主要由捡拾器压缩室、打结器等组成。捡拾器宽度：2220mm；捡拾器结构型式：锤爪式；喂入器结构型式：拨叉喂入机构；打结器类型：D型；打结器数量：2；压缩室截面尺寸：440*360。 | 16300元 |  | 购机补贴(通用类) | T202012120043 | 2025-07-13 | 天津市 | 评阅通过 | 评审一：通过 评审二：通过 复评员：未审 | 评审一：通过 评审二：通过 复评员：
收获机械 | 饲料作物收获机械 | 打（压）捆机 | 压缩室截面积（宽×高）0.154m2及以上方捆捡拾压捆机 | 天津轩禾农业机械制造有限公司 | 方草捆打捆机 | 9YFQ-2.2 |  | 捡拾宽度:2.21m;打结器数量:2个;方捆:是 ;压缩室截面积(宽×高):0.1656㎡; | 9YFQ-2.2型方捆机主要由牵引粱、捡拾器、螺旋输送器、喂入机构、活塞、压捆室、草捆密度调节装置和传动系统组成。捡拾器宽度：2210mm；捡拾器结构型式：弹齿式；打结器类型：D型（6003）；打结器数量：2；压缩室截面尺寸：360*460。 | 16300元 |  | 购机补贴(通用类) | 陕2019029 | 2023-12-31 | 天津市 | 评阅通过 | 评审一：通过 评审二：通过 复评员：未审 | 评审一：通过 评审二：通过 复评员：
收获机械 | 饲料作物收获机械 | 打（压）捆机 | 压缩室截面积（宽×高）0.154m2及以上方捆捡拾压捆机 | 天津轩禾农业机械制造有限公司 | 方草捆打捆机 | 9YFQ-1.7 |  | 捡拾宽度:1.75m;打结器数量:2个;方捆:是 ;压缩室截面积(宽×高):0.1656㎡; | 9YFQ-1.7型方捆机主要由牵引粱、捡拾器、螺旋输送器、喂入机构、活塞、压捆室、草捆密度调节装置和传动系统组成。捡拾器宽度：1750mm；捡拾器结构型式：弹齿式；打结器类型：D型（6003）；打结器数量：2；压缩室截面尺寸：360*460。 | 16300元 |  | 购机补贴(通用类) | TJ-2018T-8 | 2022-12-31 | 天津市 | 评阅通过 | 评审一：通过 评审二：通过 复评员：未审 | 评审一：通过 评审二：通过 复评员：
收获机械 | 饲料作物收获机械 | 打（压）捆机 | 压缩室截面积（宽×高）0.154m2及以上方捆捡拾压捆机 | 安徽思嘉瑞机械设备有限公司 | 方草捆打捆机 | 9YF-2.3A |  | 捡拾宽度:2.29m;打结器数量:2个;方捆:是 ;压缩室截面积(宽×高):0.171㎡; | 捡拾器宽度（mm):2290;捡拾器结构型式:弹齿式;打结器类型:D型;打结器数量(个):2个;压缩室截机尺寸（宽×高）mm:450×380；工作状态外型尺寸（mm):4750×2930×1740；配套动力：≥36.8轮式拖拉机 | 16300元 | 0 | 购机补贴(通用类) | 2018TJ593 | 2022-12-31 | 安徽省 | 评阅通过 | 评审一：通过 评审二：通过 复评员：未审 | 评审一：通过 评审二：通过 复评员：
收获机械 | 饲料作物收获机械 | 打（压）捆机 | 压缩室截面积（宽×高）0.154m2及以上方捆捡拾压捆机 | 安徽思嘉瑞机械设备有限公司 | 方草捆打捆机 | 9YF-2.2 |  | 捡拾宽度:2.1m;打结器数量:2个;方捆:是 ;压缩室截面积(宽×高):0.1665㎡; | 捡拾器宽度（mm):2100;捡拾器结构型式:弹齿式；打结器类型：D型；打结器数量（个）:2;；压缩室截机尺寸（宽×高）mm:450×370；打捆活塞往复次数（次/min)：108；工作状态外型尺寸（mm):4800×2930×1720；配套动力：≥36.8轮式拖拉机 | 16300元 | 0 | 购机补贴(通用类) | 2017TJ657 | 2021-12-31 | 安徽省 | 评阅通过 | 评审一：通过 评审二：通过 复评员：未审 | 评审一：通过 评审二：通过 复评员：
收获机械 | 饲料作物收获机械 | 打（压）捆机 | 压缩室截面积（宽×高）0.154m2及以上方捆捡拾压捆机 | 安徽思嘉瑞机械设备有限公司 | 粉碎型方草捆打捆机 | 9YF-2.2A |  | 捡拾宽度:2.2m;打结器数量:2个;方捆:是 ;压缩室截面积(宽×高):0.1665㎡; | 捡拾器宽度（mm):2200;捡拾器结构型式:甩刀式;打结器类型:D型;打结器数量(个):2个;机尺寸（宽×高）mm:450×370；打捆活塞往复次数（次/min)：108；工作状态外型尺寸（mm):6000×2850×1720；配套动力：≥51轮式拖拉机 | 16300元 | 0 | 购机补贴(通用类) | 2017TJ658 | 2021-12-31 | 安徽省 | 评阅通过 | 评审一：通过 评审二：通过 复评员：未审 | 评审一：通过 评审二：通过 复评员：
收获机械 | 饲料作物收获机械 | 打（压）捆机 | 压缩室截面积（宽×高）0.154m2及以上方捆捡拾压捆机 | 沈阳海瀛机械制造有限公司 | 捡拾压捆机 | 9YFQ-2.3 |  | 捡拾宽度:2.28m;打结器数量:2个;方捆:是 ;压缩室截面积(宽×高):0.16425㎡; | 捡拾器宽度（捡拾宽度）（mm）：2280，捡拾器结构型式：弹齿式，打结器类型：强制脱扣型，打结器数量：2个，压缩室截面尺寸（宽×高）（mm）：450×365，打捆活塞往复次数 （次/min）：92，工作状态外形尺寸（长×宽×高）（mm）：3860×2580×1770 配套动力（kW）：≥51.5 | 16300元 | 0 | 购机补贴(通用类) | 辽2018008 | 2022-12-31 | 辽宁省 | 评阅通过 | 评审一：通过 评审二：通过 复评员：未审 | 评审一：通过 评审二：通过 复评员：
收获机械 | 饲料作物收获机械 | 打（压）捆机 | 压缩室截面积（宽×高）0.154m2及以上方捆捡拾压捆机 | 沈阳海瀛机械制造有限公司 | 捡拾压捆机 | 9YFQ-2.2 |  | 捡拾宽度:2.22m;打结器数量:2个;方捆:是 ;压缩室截面积(宽×高):0.16425㎡; | 捡拾器宽度（捡拾宽度）（mm）：2220，捡拾器结构型式：破碎式，打结器类型：强制脱扣型，打结器数量：2个，压缩室截面尺寸（宽×高）（mm）：450×365，打捆活塞往复次数 （次/min）：92，工作状态外形尺寸（长×宽×高）（mm）：4950×2550×1770 配套动力（kW）：≥58.8 | 16300元 | 0 | 购机补贴(通用类) | 辽2018007 | 2022-12-31 | 辽宁省 | 评阅通过 | 评审一：通过 评审二：通过 复评员：未审 | 评审一：通过 评审二：通过 复评员：
收获机械 | 饲料作物收获机械 | 打（压）捆机 | 压缩室截面积（宽×高）0.154m2及以上方捆捡拾压捆机 | 潍坊轩沃农业机械有限公司 | 方草捆打捆机 | 9YF-2200 |  | 捡拾宽度:2.2m;打结器数量:2个;方捆:是 ;压缩室截面积(宽×高):0.1626㎡; | 捡拾器宽度：2200mm；捡拾器结构型式:弹齿式；打结器类型:D型；打结器数量:2个；压缩室截面尺寸 （宽×高）mm:457×356=0.1626㎡；打捆活塞往复次数:100次/min；工作状态外形尺寸（长×宽×高）mm:5110×2820×1730；配套动力:≥73.5kw。 | 16300元 | 0 | 购机补贴(通用类) | T202000370573 | 2025-09-29 | 山东省 | 评阅通过 | 评审一：通过 评审二：通过 复评员：未审 | 评审一：通过 评审二：通过 复评员：
收获机械 | 饲料作物收获机械 | 打（压）捆机 | 压缩室截面积（宽×高）0.154m2及以上方捆捡拾压捆机 | 河北凯安农业机械制造有限公司 | 方草捆打捆机 | 9YFQ-2.2 |  | 捡拾宽度:2.23m;打结器数量:2个;方捆:是 ;压缩室截面积(宽×高):0.167692㎡; | 挂接方式：牵引式，捡拾宽度（mm）：2230，捡拾器结构型式：弹齿式，喂入器结构型式：拨叉喂入机构，打结器型式：D型，打结器数量：2个，压缩室截面尺寸（宽×高）（mm）： 452×371，配套动力范围（kW）：36.8～73.5 | 16300元 | 0 | 购机补贴(通用类) | T201913130038 | 2024-08-29 | 河北省 | 评阅通过 | 评审一：通过 评审二：通过 复评员：未审 | 评审一：通过 评审二：通过 复评员：
收获机械 | 饲料作物收获机械 | 打（压）捆机 | 压缩室截面积（宽×高）0.154m2及以上方捆捡拾压捆机 | 河北凯安农业机械制造有限公司 | 粉碎型方草捆打捆机 | 9YFQ-2.2A |  | 捡拾宽度:2.22m;打结器数量:2个;方捆:是 ;压缩室截面积(宽×高):0.167692㎡; | 挂接方式：牵引式，捡拾宽度（mm）：2220，捡拾器结构型式：锤爪式 喂入器结构型式：拨叉喂入机构，打结器型式：D型，打结器数量：2个 压缩室截面尺寸（宽×高）（mm）：462×371，配套动力范围（kW）：58.8～88.2 | 16300元 | 0 | 购机补贴(通用类) | T201913130039 | 2024-08-29 | 河北省 | 评阅通过 | 评审一：通过 评审二：通过 复评员：未审 | 评审一：通过 评审二：通过 复评员：
收获机械 | 饲料作物收获机械 | 打（压）捆机 | 压缩室截面积（宽×高）0.154m2及以上方捆捡拾压捆机 | 潍坊雷泰机械有限公司 | 方草捆打捆机 | 9YF-2200S |  | 捡拾宽度:2.2m;打结器数量:2个;方捆:是 ;压缩室截面积(宽×高):0.162㎡; | 捡拾器宽度：2200mm；捡拾器结构型式:甩刀式；打结器类型:D型；打结器数量:2个；压缩室截面尺寸 （宽×高）mm:457×356；打捆活塞往复次数:100次/min；工作状态外形尺寸（长×宽×高）mm:6580×2660×1750；配套动力:≥73.5kw。 | 16300元 | 0 | 购机补贴(通用类) | GZNJ/TJ 2019-062 | 2023-12-31 | 山东省 | 评阅通过 | 评审一：通过 评审二：通过 复评员：未审 | 评审一：通过 评审二：通过 复评员：
收获机械 | 饲料作物收获机械 | 打（压）捆机 | 压缩室截面积（宽×高）0.154m2及以上方捆捡拾压捆机 | 潍坊雷泰机械有限公司 | 方草捆打捆机 | 9YF-2200 |  | 捡拾宽度:2.2m;打结器数量:2个;方捆:是 ;压缩室截面积(宽×高):0.162㎡; | 捡拾器宽度：2200mm；捡拾器结构型式:弹齿式；打结器类型:D型；打结器数量:2个；压缩室截面尺寸（宽×高）mm:457×356；打捆活塞往复次数:100次/min；工作状态外形尺寸（长×宽×高）mm：5110×2820×1730；配套动力:≥73.5kw。 | 16300元 | 0 | 购机补贴(通用类) | GZNJ/TJ 2019-032 | 2023-12-31 | 山东省 | 评阅通过 | 评审一：通过 评审二：通过 复评员：未审 | 评审一：通过 评审二：通过 复评员：
收获机械 | 饲料作物收获机械 | 打（压）捆机 | 压缩室截面积（宽×高）0.154m2及以上方捆捡拾压捆机 | 潍坊雷泰机械有限公司 | 方草捆打捆机 | 9YF-2200D |  | 捡拾宽度:2.2m;打结器数量:2个;方捆:是 ;压缩室截面积(宽×高):0.162㎡; | 捡拾器宽度：2200mm；捡拾器结构型式:甩刀式；打结器类型:D型；打结器数量:2个；压缩室截面尺寸 （宽×高）mm:457×356；打捆活塞往复次数:100次/min；工作状态外形尺寸（长×宽×高）mm:5920×2550×1780；配套动力:≥73.5kw。 | 16300元 | 0 | 购机补贴(通用类) | GZNJ/TJ 2019-063 | 2023-12-31 | 山东省 | 评阅通过 | 评审一：通过 评审二：通过 复评员：未审 | 评审一：通过 评审二：通过 复评员：
收获机械 | 饲料作物收获机械 | 打（压）捆机 | 压缩室截面积（宽×高）0.154m2及以上方捆捡拾压捆机 | 山东铁甲农牧机械制造有限公司 | 方捆捡拾打捆机 | 9YFQ-2.2A |  | 捡拾宽度:2.21m;打结器数量:2个;方捆:是 ;压缩室截面积(宽×高):0.1656㎡; | 挂接方式：牵引式，捡拾宽度：2210mm，捡拾器结构型式：弹齿式，喂入器结构型式：拨叉喂入机构，打结器型式：D型，打结器数量：2个，压缩室截面尺寸（宽×高）（mm）：460×360 捆扎方式：自动绳打捆，配套动力范围（kW）：58.8～110 | 16300元 | 0 | 购机补贴(通用类) | T202100370551 | 2026-06-29 | 山东省 | 评阅通过 | 评审一：通过 评审二：通过 复评员：未审 | 评审一：通过 评审二：通过 复评员：
收获机械 | 饲料作物收获机械 | 打（压）捆机 | 压缩室截面积（宽×高）0.154m2及以上方捆捡拾压捆机 | 山东铁甲农牧机械制造有限公司 | 方捆捡拾打捆机 | 9YFQ-2.2 |  | 捡拾宽度:2.24m;打结器数量:2个;方捆:是 ;压缩室截面积(宽×高):0.1656㎡; | 捡拾器宽度(mm):2240,捡拾器结构型式:弹齿式,打结器类型:D型,打结器数量:2个 压缩室截面尺寸（宽×高）:460mm×360mm,工作状态外形尺寸（长×宽×高）:4150mm×2850mm×1800mm,配套动力非固定式（kW）：≥36.7 | 16300元 | 0 | 购机补贴(通用类) | 部20190448 | 2023-12-31 | 山东省 | 评阅通过 | 评审一：通过 评审二：通过 复评员：未审 | 评审一：通过 评审二：通过 复评员：
收获机械 | 饲料作物收获机械 | 打（压）捆机 | 压缩室截面积（宽×高）0.154m2及以上方捆捡拾压捆机 | 辽宁海华农业装备制造有限公司 | 方草捆压捆机 | 9YFQ-1.8 |  | 捡拾宽度:1.8m;打结器数量:2个;方捆:是 ;压缩室截面积(宽×高):0.16685㎡; | 挂接方式:牵引式,捡拾宽度(mm):1800,捡拾器结构型式:弹齿式,喂入器结构型式:拨叉喂入机构, 打结器型式:D型,打结器数量(个):2,压缩室截面尺寸（宽×高）(mm):355×470,捆扎方式:自动绳打捆,配套动力范围(kW):36.8～58.8 | 16300元 | 0 | 购机补贴(通用类) | T20202121129 | 2025-12-01 | 辽宁省 | 评阅通过 | 评审一：通过 评审二：通过 复评员：未审 | 评审一：通过 评审二：通过 复评员：
收获机械 | 饲料作物收获机械 | 打（压）捆机 | 压缩室截面积（宽×高）0.154m2及以上方捆捡拾压捆机 | 四平市天兴换热设备制造有限公司 | 秸秆方捆打捆机 | 9YFK-2.2 |  | 捡拾宽度:2.2m;打结器数量:2个;方捆:是 ;压缩室截面积(宽×高):0.1824㎡; | 型号名称：9YFK-2.2型秸秆方捆打捆机、挂接方式：牵引式、捡拾宽度：2200mm、捡拾器结构形式：锤爪式、喂入器结构形式：螺旋连续喂入机构+拔叉喂入机构、压缩室截面尺寸（宽×高）：480*380、捆扎方式：自动绳打捆、配套动力范围：≥88. | 16300元 | 88 | 购机补贴(通用类) | T202100220365 | 2026-06-29 | 吉林省 | 评阅通过 | 评审一：通过 评审二：通过 复评员：未审 | 评审一：通过 评审二：通过 复评员：
收获机械 | 饲料作物收获机械 | 打（压）捆机 | 压缩室截面积（宽×高）0.154m2及以上方捆捡拾压捆机 | 吉林天兴农机制造有限公司 | 秸秆方捆打捆机 | 9YFS-2.2 |  | 捡拾宽度:2.2m;打结器数量:2个;方捆:是 ;压缩室截面积(宽×高):0.1584㎡; | 型号名称：9YFS-2.2型秸秆方捆打捆机、挂接方式：牵引式、捡拾宽度：2200mm、捡拾器结构形式：锤爪式、喂入器结构形式：拔叉喂入机构、打结器形式：D型、打结器数量：2个、压缩室截面尺寸（宽×高）：440*360、配套动力范围：≥88. | 16300元 | 88 | 购机补贴(通用类) | T202022220030 | 2025-01-16 | 吉林省 | 评阅通过 | 评审一：通过 评审二：通过 复评员：未审 | 评审一：通过 评审二：通过 复评员：
收获机械 | 饲料作物收获机械 | 打（压）捆机 | 压缩室截面积（宽×高）0.154m2及以上方捆捡拾压捆机 | 莱州恒春机械有限公司 | 牵引式方草捆压捆机 | 9YFQ-1.95 |  | 捡拾宽度:1.95m;打结器数量:2个;方捆:是 ;压缩室截面积(宽×高):0.1584㎡; | 挂接方式：牵引式；捡拾器宽度：1950mm; 捡拾器结构型式：弹齿式；喂入器结构型式：拨叉喂入机构；打结器型式：D型；打结器数量：2个；压缩室截面尺寸（宽×高）440mm×360mm配套动力KW:≥40 | 16300元 |  | 购机补贴(通用类) | T201915150020 | 2024-12-30 | 山东省 | 评阅通过 | 评审一：通过 评审二：通过 复评员：未审 | 评审一：通过 评审二：通过 复评员：
收获机械 | 饲料作物收获机械 | 打（压）捆机 | 压缩室截面积（宽×高）0.154m2及以上方捆捡拾压捆机 | 潍坊牧王机械有限公司 | 方草捆打捆机 | 9YF-2200 |  | 捡拾宽度:2.2m;打结器数量:2个;方捆:是 ;压缩室截面积(宽×高):0.17666㎡; | 挂接方式：牵引式；捡拾宽度：2200mm；捡拾器结构型式：弹齿式；喂入器结构型式：螺旋连续喂入机构；打结器型式：D型；打结器数量：2个；压缩室截面尺寸（宽×高）mm：484×365；；捆扎方式:自动绳打捆式；配套动力范围：≥36.75KW； | 16300元 |  | 购机补贴(通用类) | T202000220962 | 2025-12-30 | 山东省 | 评阅通过 | 评审一：通过 评审二：通过 复评员：未审 | 评审一：通过 评审二：通过 复评员：
收获机械 | 饲料作物收获机械 | 打（压）捆机 | 压缩室截面积（宽×高）0.154m2及以上方捆捡拾压捆机 | 临颍县颍机机械制造有限公司 | 方草捆打捆机 | 9YFQ-2.2A |  | 捡拾宽度:2.22m;打结器数量:2个;方捆:是 ;压缩室截面积(宽×高):0.166㎡; | 捡拾器宽度mm：2220；捡拾器结构型式：前锤爪式+后甩刀式；压缩室截面尺寸（宽×高）个：460mm×360mm；打结器类型：D；打结器数量个：2；工作状态外形尺寸（长×宽×高）：6400mm×2700mm×1780mm | 16300元 |  | 购机补贴(通用类) | 部20190456 | 2023-12-31 | 河南省 | 评阅通过 | 评审一：通过 评审二：通过 复评员：未审 | 评审一：通过 评审二：通过 复评员：
收获机械 | 饲料作物收获机械 | 打（压）捆机 | 压缩室截面积（宽×高）0.154m2及以上方捆捡拾压捆机 | 临颍县颍机机械制造有限公司 | 方草捆打捆机 | 9YFQ-2.2 |  | 捡拾宽度:2.2m;打结器数量:2个;方捆:是 ;压缩室截面积(宽×高):0.166㎡; | 挂接方式 ：牵引式；捡拾宽度mm：2200；捡拾器结构型式：弹齿式；喂入器结构型式：拨叉喂入机构；打结器型式：D型；打结器数量个：2；压缩室截面尺寸（宽×高） mm ：460×360 | 16300元 |  | 购机补贴(通用类) | GZNJ/TJ 2019-206 | 2023-12-31 | 河南省 | 评阅通过 | 评审一：通过 评审二：通过 复评员：未审 | 评审一：通过 评审二：通过 复评员：
收获机械 | 饲料作物收获机械 | 打（压）捆机 | 压缩室截面积（宽×高）0.154m2及以上方捆捡拾压捆机 | 佳木斯建华农业装备有限公司 | 方捆打捆机 | 9YFQ-2.2 |  | 捡拾宽度:2.23m;打结器数量:2个;方捆:是 ;压缩室截面积(宽×高):0.162㎡; | 1、捡拾器宽度：2230mm； 2、捡拾器结构：弹齿式； 3、打结器数量：2个； 4、活塞往复次数：100次/分； 5、配套动力：≥36.8Kw6、压缩室截面尺寸（宽×高） ：450×360 mm | 16300元 | 0 | 购机补贴(通用类) | 部20190051 | 2023-12-31 | 黑龙江 | 评阅通过 | 评审一：通过 评审二：通过 复评员：未审 | 评审一：通过 评审二：通过 复评员：
收获机械 | 饲料作物收获机械 | 打（压）捆机 | 压缩室截面积（宽×高）0.154m2及以上方捆捡拾压捆机 | 佳木斯建华农业装备有限公司 | 秸秆粉碎方捆打捆机 | 9YFG-2.2A |  | 捡拾宽度:2.23m;打结器数量:2个;方捆:是 ;压缩室截面积(宽×高):0.162㎡; | 1、捡拾器宽度：2230mm; 2、捡拾器结构：锤爪式； 3、打结器类型：D型打结器； 4、活塞往复次数：100次/分； 5、配套动力：≥80.9Kw 6.压缩室截面尺寸（宽×高） ：450×360 mm | 16300元 | 0 | 购机补贴(通用类) | 部20190049 | 2023-12-31 | 黑龙江 | 评阅通过 | 评审一：通过 评审二：通过 复评员：未审 | 评审一：通过 评审二：通过 复评员：
收获机械 | 饲料作物收获机械 | 打（压）捆机 | 压缩室截面积（宽×高）0.154m2及以上方捆捡拾压捆机 | 敦化市汇众商贸有限公司 | 方草捆打捆机 | 9YFQ-2200S |  | 捡拾宽度:2.2m;打结器数量:2个;方捆:是 ;压缩室截面积(宽×高):0.1702㎡; | 挂接方式：牵引式；捡拾宽度：2200mm；捡拾器结构型式：甩刀式；喂入器结构型式：拨叉喂入结构；打结器型式：D型；打结器数量：2个；压缩室截面尺寸（宽×高）：460mm×370mm；配套动力范围：≥73.5kW。 | 16300元 |  | 购机补贴(通用类) | T202022220153 | 2025-08-09 | 吉林省 | 评阅通过 | 评审一：通过 评审二：通过 复评员：未审 | 评审一：通过 评审二：通过 复评员：
收获机械 | 饲料作物收获机械 | 打（压）捆机 | 压缩室截面积（宽×高）0.154m2及以上方捆捡拾压捆机 | 敦化市汇众商贸有限公司 | 方草捆打捆机 | 9YFQ-2200T |  | 捡拾宽度:2.2m;打结器数量:2个;方捆:是 ;压缩室截面积(宽×高):0.1702㎡; | 挂接方式：牵引式；捡拾宽度：2200mm；捡拾器结构型式：弹齿式；喂入器结构型式：拨叉喂入结构；打结器型式：D型；打结器数量：2个；压缩室截面尺寸（宽×高）：460mm×370mm；配套动力范围：≥51.4kW。 | 16300元 |  | 购机补贴(通用类) | T202022220152 | 2025-08-09 | 吉林省 | 评阅通过 | 评审一：通过 评审二：通过 复评员：未审 | 评审一：通过 评审二：通过 复评员：
收获机械 | 饲料作物收获机械 | 打（压）捆机 | 压缩室截面积（宽×高）0.154m2及以上方捆捡拾压捆机 | 佳木斯建华农业装备有限公司 | 方捆打捆机 | 9YFQ-2.0 |  | 捡拾宽度:2m;打结器数量:2个;方捆:是 ;压缩室截面积(宽×高):0.162㎡; | 1、捡拾器宽度：2000mm； 2、捡拾器结构：弹齿式； 3、打结器数量：2个； 4、活塞往复次数：100次/分； 5、配套动力：≥33.1Kw 6、压缩室截面尺寸（宽×高） ：450×360 mm | 16300元 | 0 | 购机补贴(通用类) | 部20190048 | 2023-12-31 | 黑龙江 | 评阅通过 | 评审一：通过 评审二：通过 复评员：未审 | 评审一：通过 评审二：通过 复评员：
收获机械 | 饲料作物收获机械 | 打（压）捆机 | 压缩室截面积（宽×高）0.154m2及以上方捆捡拾压捆机 | 中联农业机械股份有限公司（原：中联重机股份有限公司） | 方草捆打捆机 | 9YF-2000 |  | 捡拾宽度:2.0m;打结器数量:2个;方捆:是 ;压缩室截面积(宽×高):0.1656㎡; | 捡拾宽度（m）：2.0；压缩室截面积（宽×高）㎡：0.1656；打结器数量：2个；方捆； | 16300元 | 0 | 购机补贴(通用类) | 2019TJ150 | 2023-12-31 | 安徽省 | 评阅通过 | 评审一：通过 评审二：通过 复评员：未审 | 评审一：通过 评审二：通过 复评员：
收获机械 | 饲料作物收获机械 | 打（压）捆机 | 压缩室截面积（宽×高）0.154m2及以上方捆捡拾压捆机 | 中联农业机械股份有限公司（原：中联重机股份有限公司） | 履带自走式方草捆打捆机 | 9YZ-1900FA | 国三，4C6-82U32，全柴，功率：60kW； | 捡拾宽度:1.9m;打结器数量:2个;方捆:是 ;压缩室截面积(宽×高):0.1728㎡; | 捡拾宽度（m）：1.9；压缩室截面积（宽×高）㎡：0.1728；打结器数量：2个；方捆； | 16300元 | 60 | 购机补贴(通用类) | 2019TJ151 | 2023-12-31 | 安徽省 | 评阅通过 | 评审一：通过 评审二：通过 复评员：未审 | 评审一：通过 评审二：通过 复评员：
收获机械 | 饲料作物收获机械 | 打（压）捆机 | 压缩室截面积（宽×高）0.154m2及以上方捆捡拾压捆机 | 潍坊润鑫机械有限公司 | 方草捆打捆机 | 9YFQ-1.9C | 0 | 捡拾宽度:1.9m;打结器数量:2个;方捆:是 ;压缩室截面积(宽×高):0.165㎡; | 捡拾器宽度:1.9m；捡拾器结构型式:弹齿式；打结器类型:D型；打结器数量:2个；压缩式截面尺寸（长x宽x高）mm：360x460：打捆活塞往复速度:93次/min；工作状态外形尺寸(长X宽X高)mm:6100X3200X1700;配套动力;29.4~51.4kw | 16300元 | 0 | 购机补贴(通用类) | 黑垦鉴2018121 | 2022-12-31 | 山东省 | 评阅通过 | 评审一：通过 评审二：通过 复评员：未审 | 评审一：通过 评审二：通过 复评员：
收获机械 | 饲料作物收获机械 | 打（压）捆机 | 压缩室截面积（宽×高）0.154m2及以上方捆捡拾压捆机 | 中联农业机械股份有限公司（原：中联重机股份有限公司） | 秸秆粉碎方草捆打捆机 | 9YF-220SS |  | 捡拾宽度:2.22m;打结器数量:2个;方捆:是 ;压缩室截面积(宽×高):0.1656㎡; | 捡拾宽度（m）：2.22；压缩室截面积（宽×高）㎡：0.1656；打结器数量：2个；方捆； | 16300元 | 0 | 购机补贴(通用类) | 2018TJ119 | 2022-12-31 | 安徽省 | 评阅通过 | 评审一：通过 评审二：通过 复评员：未审 | 评审一：通过 评审二：通过 复评员：
收获机械 | 饲料作物收获机械 | 打（压）捆机 | 压缩室截面积（宽×高）0.154m2及以上方捆捡拾压捆机 | 中联农业机械股份有限公司（原：中联重机股份有限公司） | 履带自走式方草捆打捆机 | 9YZ-2200FA | 国三，4C6-82U32，全柴，功率：60kW；国三，YC4DK90-T300，玉柴，功率：66kW | 捡拾宽度:2.2m;打结器数量:2个;方捆:是 ;压缩室截面积(宽×高):0.1728㎡; | 捡拾宽度（m）：2.2；压缩室截面积（宽×高）㎡：0.1728；打结器数量：2个；方捆； | 16300元 | 60 | 购机补贴(通用类) | 2018TJ113 | 2022-12-31 | 安徽省 | 评阅通过 | 评审一：通过 评审二：通过 复评员：未审 | 评审一：通过 评审二：通过 复评员：
收获机械 | 饲料作物收获机械 | 打（压）捆机 | 压缩室截面积（宽×高）0.154m2及以上方捆捡拾压捆机 | 新乡市蓝溪科技有限公司 | 履带自走式方草捆打捆机 | 9YFZ-2.2 | 发动机型号：4G33TC；额定功率：65kW；制造商：常柴股份有限公司；排放阶段：国三。 | 捡拾宽度:2.2m;打结器数量:2个;方捆:是 ;压缩室截面积(宽×高):0.1728㎡; | 型号名称：9YFZ-2.2型履带自走式方草捆打捆机；挂接方式：自走式；捡拾宽度：2200mm；捡拾器结构型式：弹齿式；喂入器结构型式：拨叉喂入机构；打结器型式：D型；打结器数量：2个；压缩室截面尺寸（宽×高）：480×360mm；配套发动机（电动机）额定功率：65kW;配套发动机（电动机）额定转速：2400r/min；驾驶室型式：无驾驶室；变速方式：机械+无极变速；驱动方式：机械驱动（最终）；制动器型式：摩擦片式；履带型式：橡胶履带；履带宽度：450mm；履带接地长：1600mm；轨距：1150mm。 | 16300元 | 65 | 购机补贴(通用类) | T202041410063 | 2025-03-30 | 河南省 | 评阅通过 | 评审一：通过 评审二：通过 复评员：未审 | 评审一：通过 评审二：通过 复评员：
收获机械 | 饲料作物收获机械 | 打（压）捆机 | 压缩室截面积（宽×高）0.154m2及以上方捆捡拾压捆机 | 新乡市蓝溪科技有限公司 | 方捆打捆机 | 9YF-2.0 |  | 捡拾宽度:2m;打结器数量:2个;方捆:是 ;压缩室截面积(宽×高):0.1998㎡; | 型号：9YF-2.0；捡拾器宽度：2000mm；捡拾器结构型式：弹齿滚筒式；打结器类型：D型；打结器数量：2个；压缩室截面尺寸（宽×高）：440×360mm；打捆活塞往复次数：90～100次/min；工作状态外型尺寸（长×宽×高）：4600×2630×1750mm；配套动力≥33.1kW。 | 16300元 | 0 | 购机补贴(通用类) | 豫2017195 | 2021-12-31 | 河南省 | 评阅通过 | 评审一：通过 评审二：通过 复评员：未审 | 评审一：通过 评审二：通过 复评员：
收获机械 | 饲料作物收获机械 | 打（压）捆机 | 压缩室截面积（宽×高）0.154m2及以上方捆捡拾压捆机 | 新乡市蓝溪科技有限公司 | 方捆打捆机 | 9YF-1.7 |  | 捡拾宽度:1.7m;打结器数量:2个;方捆:是 ;压缩室截面积(宽×高):0.1584㎡; | 型号名称：9YF-1.7型方捆打捆机；挂接方式：牵引式；捡拾宽度：1700mm；捡拾器结构型式：弹齿式；喂入器结构型式：拨叉喂入机构；打结器型式：D型；打结器数量：2个；压缩室截面尺寸（宽×高）：440×360mm；配套动力范围：33.1～117.6kW。 | 16300元 | 0 | 购机补贴(通用类) | T201941410068 | 2024-12-30 | 河南省 | 评阅通过 | 评审一：通过 评审二：通过 复评员：未审 | 评审一：通过 评审二：通过 复评员：
收获机械 | 饲料作物收获机械 | 打（压）捆机 | 压缩室截面积（宽×高）0.154m2及以上方捆捡拾压捆机 | 新乡市蓝溪科技有限公司 | 履带自走式方草捆打捆机 | 9YFZ-1.9 | 发动机型号：4G33TC；额定功率：65kW；制造商：常柴股份有限公司；排放阶段：国三。 | 捡拾宽度:1.9m;打结器数量:2个;方捆:是 ;压缩室截面积(宽×高):0.1998㎡; | 型号名称：9YFZ-1.9型履带自走式方草捆打捆机；挂接方式：自走式；捡拾宽度：1900mm；捡拾器结构型式：弹齿式；喂入器结构型式：拨叉喂入机构；打结器型式：D型；打结器数量：2个；压缩室截面尺寸（宽×高）：480×360mm；配套发动机（电动机）额定功率：65kW;配套发动机（电动机）额定转速：2400r/min；驾驶室型式：无驾驶室；变速方式：机械+无极变速；驱动方式：机械驱动（最终）；制动器型式：摩擦片式；履带型式：橡胶履带；履带宽度：450mm；履带接地长：1600mm；轨距：1150mm。 | 16300元 | 65 | 购机补贴(通用类) | T201941410044 | 2024-12-30 | 河南省 | 评阅通过 | 评审一：通过 评审二：通过 复评员：未审 | 评审一：通过 评审二：通过 复评员：
收获机械 | 饲料作物收获机械 | 打（压）捆机 | 压缩室截面积（宽×高）0.154m2及以上方捆捡拾压捆机 | 中联农业机械股份有限公司（原：中联重机股份有限公司） | 秸秆粉碎方草捆打捆机 | 9YF-2200S |  | 捡拾宽度:2.2m;打结器数量:2个;方捆:是 ;压缩室截面积(宽×高):0.169725㎡; | 捡拾宽度（m）：2.2；压缩室截面积（宽×高）㎡：0.169725；打结器数量：2个；方捆； | 16300元 | 0 | 购机补贴(通用类) | T202034697 | 2025-12-28 | 安徽省 | 评阅通过 | 评审一：通过 评审二：通过 复评员：未审 | 评审一：通过 评审二：通过 复评员：
收获机械 | 饲料作物收获机械 | 打（压）捆机 | 压缩室截面积（宽×高）0.154m2及以上方捆捡拾压捆机 | 中联农业机械股份有限公司（原：中联重机股份有限公司） | 牵引式方捆打捆机 | 9YF-2200 |  | 捡拾宽度:2.2m;打结器数量:2个;方捆:是 ;压缩室截面积(宽×高):0.169725㎡; | 捡拾宽度（m）：2.2；压缩室截面积（宽×高）㎡：0.169725；打结器数量：2个；方捆； | 16300元 | 0 | 购机补贴(通用类) | T202034698 | 2025-12-28 | 安徽省 | 评阅通过 | 评审一：通过 评审二：通过 复评员：未审 | 评审一：通过 评审二：通过 复评员：
收获机械 | 饲料作物收获机械 | 打（压）捆机 | 压缩室截面积（宽×高）0.154m2及以上方捆捡拾压捆机 | 四平吉邦农机装备有限公司 | 秸秆捡拾打捆机 | 9YJSD-2.2 |  | 捡拾宽度:2.2m;打结器数量:2个;方捆:是 ;压缩室截面积(宽×高):0.1656㎡; | 型号：9YJSD-2.2 挂接方式：牵引式 捡拾宽度：2200mm 捡拾器结构型式：锤爪式 喂入器结构型式：拨叉喂入机构 打结器型式：D型 打结器数量：2个 压缩室截面尺寸（宽×高）：460×360mm 配套动力范围：≥88kW | 16300元 | 0 | 购机补贴(通用类) | T202022220034 | 2025-01-16 | 吉林省 | 评阅通过 | 评审一：通过 评审二：通过 复评员：未审 | 评审一：通过 评审二：通过 复评员：
收获机械 | 饲料作物收获机械 | 打（压）捆机 | 压缩室截面积（宽×高）0.154m2及以上方捆捡拾压捆机 | 现：潍柴雷沃重工股份有限公司（原：雷沃重工股份有限公司） | 饲草方草捆打捆机 | 9YFC-2.2E |  | 捡拾宽度:2.26m;打结器数量:2个;方捆:是 ;压缩室截面积(宽×高):0.1728㎡; | 挂接方式：牵引式；捡拾器宽度：2260mm；打结器数量：2；压缩室截面尺寸（宽×高）：480mm×360mm（0.1728m²） | 16300元 | 0 | 购机补贴(通用类) | T202100520672 | 2026-06-29 | 山东省 | 评阅通过 | 评审一：通过 评审二：通过 复评员：未审 | 评审一：通过 评审二：通过 复评员：
收获机械 | 饲料作物收获机械 | 打（压）捆机 | 压缩室截面积（宽×高）0.154m2及以上方捆捡拾压捆机 | 现：潍柴雷沃重工股份有限公司（原：雷沃重工股份有限公司） | 秸秆方捆压捆机 | 9YFS-2.2D |  | 捡拾宽度:2.2m;打结器数量:2个;方捆:是 ;压缩室截面积(宽×高):0.1728㎡; | 挂接方式：牵引式；捡拾器宽度：2200mm；打结器数量：2；压缩室截面尺寸（宽×高）：480mm×360mm（0.1728m²） | 16300元 | 0 | 购机补贴(通用类) | T202100520673 | 2026-06-29 | 山东省 | 评阅通过 | 评审一：通过 评审二：通过 复评员：未审 | 评审一：通过 评审二：通过 复评员：
收获机械 | 饲料作物收获机械 | 打（压）捆机 | 压缩室截面积（宽×高）0.154m2及以上方捆捡拾压捆机 | 现：潍柴雷沃重工股份有限公司（原：雷沃重工股份有限公司） | 秸秆方捆压捆机 | 9YFS-2.2E |  | 捡拾宽度:2.2m;打结器数量:2个;方捆:是 ;压缩室截面积(宽×高):0.1728㎡; | 挂接方式：牵引式；捡拾器宽度：2200mm；打结器数量：2；压缩室截面尺寸（宽×高）：480mm×360mm（0.1728m²） | 16300元 | 0 | 购机补贴(通用类) | T202100520674 | 2026-06-29 | 山东省 | 评阅通过 | 评审一：通过 评审二：通过 复评员：未审 | 评审一：通过 评审二：通过 复评员：
收获机械 | 饲料作物收获机械 | 打（压）捆机 | 压缩室截面积（宽×高）0.154m2及以上方捆捡拾压捆机 | 现：潍柴雷沃重工股份有限公司（原：雷沃重工股份有限公司） | 方草捆打捆机 | 9YF-2.2E |  | 捡拾宽度:2.236m;打结器数量:2个;方捆:是 ;压缩室截面积(宽×高):0.1728㎡; | 挂接方式：牵引式；捡拾器宽度：2236mm；打结器数量：2；压缩室截面尺寸（宽×高）：480mm×360mm（0.1728m²） | 16300元 | 0 | 购机补贴(通用类) | T202100520671 | 2026-06-29 | 山东省 | 评阅通过 | 评审一：通过 评审二：通过 复评员：未审 | 评审一：通过 评审二：通过 复评员：
收获机械 | 饲料作物收获机械 | 打（压）捆机 | 压缩室截面积（宽×高）0.154m2及以上方捆捡拾压捆机 | 新乡市花溪科技股份有限公司 | 方捆打捆机 | 9YF-1.7 |  | 捡拾宽度:1.7m;打结器数量:2个;方捆:是 ;压缩室截面积(宽×高):0.1584㎡; | 型号名称：9YF-1.7型方捆打捆机；挂接方式：牵引式；捡拾宽度：1700mm；捡拾器结构型式：弹齿式；喂入器结构型式：拨叉喂入机构；打结器型式：D型；打结器数量：2个；压缩室截面尺寸（宽×高）：440×360mm；配套动力范围：33.1～117.6kW。 | 16300元 | 0 | 购机补贴(通用类) | T201941410066 | 2024-12-30 | 河南省 | 评阅通过 | 评审一：通过 评审二：通过 复评员：未审 | 评审一：通过 评审二：通过 复评员：
收获机械 | 饲料作物收获机械 | 打（压）捆机 | 压缩室截面积（宽×高）0.154m2及以上方捆捡拾压捆机 | 新乡市花溪科技股份有限公司 | 履带自走式方草捆打捆机 | 9YFZ-1.9 | 发动机型号：4G33TC；额定功率：65kW；制造商：常柴股份有限公司；排放阶段：国三。 | 捡拾宽度:1.9m;打结器数量:2个;方捆:是 ;压缩室截面积(宽×高):0.1728㎡; | 型号名称：9YFZ-1.9型履带自走式方草捆打捆机；挂接方式：自走式；捡拾宽度：1900mm；捡拾器结构型式：弹齿式；喂入器结构型式：拨叉喂入机构；打结器型式：D型；打结器数量：2个；压缩室截面尺寸（宽×高）：480×360mm；配套发动机（电动机）额定功率：65kW;配套发动机（电动机）额定转速：2400r/min；驾驶室型式：无驾驶室；变速方式：机械+无极变速；驱动方式：机械驱动（最终）；制动器型式：摩擦片式；履带型式：橡胶履带；履带宽度：450mm；履带接地长：1600mm；轨距：1150mm。 | 16300元 | 65 | 购机补贴(通用类) | T201941410043 | 2024-12-30 | 河南省 | 评阅通过 | 评审一：通过 评审二：通过 复评员：未审 | 评审一：通过 评审二：通过 复评员：
收获机械 | 饲料作物收获机械 | 打（压）捆机 | 压缩室截面积（宽×高）0.154m2及以上方捆捡拾压捆机 | 新乡市花溪科技股份有限公司 | 方捆打捆机 | 9YF-2.0(原：9YFK-2.0) |  | 捡拾宽度:2m;打结器数量:2个;方捆:是 ;压缩室截面积(宽×高):0.1584㎡; | 结构型式：牵引式；捡拾器宽度：2000mm；打捆活塞速度：90～100行程/min；打结器类型：D型强制脱扣；配套动力（捡拾式）≥33.1kW；工作状态外型尺寸（长×宽×高）：4600×2630×1750mm；打结器数量：2个；压缩室截面尺寸（宽×高）：440×360mm。 | 16300元 | 0 | 购机补贴(通用类) | 豫2016114 | 2021-12-31 | 河南省 | 评阅通过 | 评审一：通过 评审二：通过 复评员：未审 | 评审一：通过 评审二：通过 复评员：
收获机械 | 饲料作物收获机械 | 打（压）捆机 | 压缩室截面积（宽×高）0.154m2及以上方捆捡拾压捆机 | 新乡市花溪科技股份有限公司 | 履带自走式方草捆打捆机 | 9YFZ-2.2 | 发动机型号：4G33TC；额定功率：65kW；制造商：常柴股份有限公司；排放阶段：国三。 | 捡拾宽度:2m;打结器数量:2个;方捆:是 ;压缩室截面积(宽×高):0.1728㎡; | 型号名称：9YFZ-2.2型履带自走式方草捆打捆机；挂接方式：自走式；捡拾宽度：2200mm；捡拾器结构型式：弹齿式；喂入器结构型式：拨叉喂入机构；打结器型式：D型；打结器数量：2个；压缩室截面尺寸（宽×高）：480×360mm；配套发动机（电动机）额定功率：65kW;配套发动机（电动机）额定转速：2400r/min；驾驶室型式：无驾驶室；变速方式：机械+无极变速；驱动方式：机械驱动（最终）；制动器型式：摩擦片式；履带型式：橡胶履带；履带宽度：450mm；履带接地长：1600mm；轨距：1150mm。 | 16300元 | 65 | 购机补贴(通用类) | T202041410064 | 2025-03-30 | 河南省 | 评阅通过 | 评审一：通过 评审二：通过 复评员：未审 | 评审一：通过 评审二：通过 复评员：
收获机械 | 饲料作物收获机械 | 打（压）捆机 | 压缩室截面积（宽×高）0.154m2及以上方捆捡拾压捆机 | 黑龙江银锚建筑机械有限公司 | 方草捆打捆机 | 9YF-2.4 |  | 捡拾宽度:2.45m;打结器数量:2个;方捆:是 ;压缩室截面积(宽×高):0.1728㎡; | 挂接方式:牵引式 捡拾宽度:2450mm 捡拾器结构型式:弹齿式 喂入器结构型式:拨叉喂入机构 打结器型式:D型 打结器数量:2个 压缩室截面尺寸（宽×高）:480×360mm 配套动力范围:≥36.8kw 捆扎方式:自动绳打捆 | 16300元 | 0 | 购机补贴(通用类) | T202123230128 | 2026-07-05 | 黑龙江 | 评阅通过 | 评审一：通过 评审二：通过 复评员：未审 | 评审一：通过 评审二：通过 复评员：
收获机械 | 饲料作物收获机械 | 打（压）捆机 | 压缩室截面积（宽×高）0.154m2及以上方捆捡拾压捆机 | 黑龙江银锚建筑机械有限公司 | 方草捆打捆机 | 9YF-2.2A |  | 捡拾宽度:2.25m;打结器数量:2个;方捆:是 ;压缩室截面积(宽×高):0.1728㎡; | 挂接方式:牵引式 捡拾宽度: 2250mm 捡拾器结构型式:弹齿式 喂入器结构型式:拨叉喂入机构 打结器型式:D型 打结器数量:2 压缩室截面尺寸（宽×高）:480×360mm 配套动力范围: ≥36.8kW | 16300元 | 0 | 购机补贴(通用类) | T202123230126 | 2026-07-05 | 黑龙江 | 评阅通过 | 评审一：通过 评审二：通过 复评员：未审 | 评审一：通过 评审二：通过 复评员：
收获机械 | 饲料作物收获机械 | 打（压）捆机 | 压缩室截面积（宽×高）0.154m2及以上方捆捡拾压捆机 | 黑龙江银锚建筑机械有限公司 | 方草捆打捆机 | 9YF-2.2 |  | 捡拾宽度:2.25m;打结器数量:2个;方捆:是 ;压缩室截面积(宽×高):0.164528㎡; | 挂接方式:牵引式 捡拾宽度: 2250mm 捡拾器结构型式:弹齿式 喂入器结构型式:拨叉喂入机构 打结器型式:D型 打结器数量:2 压缩室截面尺寸（宽×高）:452×364mm 配套动力范围: ≥36.8kW | 16300元 | 0 | 购机补贴(通用类) | T201923230060 | 2024-07-21 | 黑龙江 | 评阅通过 | 评审一：通过 评审二：通过 复评员：未审 | 评审一：通过 评审二：通过 复评员：
收获机械 | 饲料作物收获机械 | 打（压）捆机 | 压缩室截面积（宽×高）0.154m2及以上方捆捡拾压捆机 | 黑龙江银锚建筑机械有限公司 | 秸秆粉碎打捆机 | 9YF-2.2D |  | 捡拾宽度:2.2m;打结器数量:2个;方捆:是 ;压缩室截面积(宽×高):0.164528㎡; | 挂接方式:牵引式 捡拾宽度:2200mm 捡拾器结构型式:锤爪式 喂入器结构型式:拨叉喂入机构 打结器型式:D型 打结器数量:2个 压缩室截面尺寸（宽×高）: 452×364mm 配套动力范围: ≥66.2kW 捆扎方式::自动绳打捆 | 16300元 | 0 | 购机补贴(通用类) | T201923230061 | 2024-07-21 | 黑龙江 | 评阅通过 | 评审一：通过 评审二：通过 复评员：未审 | 评审一：通过 评审二：通过 复评员：
收获机械 | 饲料作物收获机械 | 打（压）捆机 | 压缩室截面积（宽×高）0.154m2及以上方捆捡拾压捆机 | 黑龙江银锚建筑机械有限公司 | 双刀轴秸秆粉碎打捆机 | 9YF-2.2S |  | 捡拾宽度:2.2m;打结器数量:2个;方捆:是 ;压缩室截面积(宽×高):0.164528㎡; | 挂接方式:牵引式 捡拾宽度:2200mm 捡拾器结构型式:锤爪式 喂入器结构型式:拨叉喂入机构 打结器型式:D型 打结器数量:2个 压缩室截面尺寸（宽×高）: 452×364mm 配套动力范围: ≥88.2kW 捆扎方式::自动绳打捆 | 16300元 | 0 | 购机补贴(通用类) | T201923230062 | 2024-07-21 | 黑龙江 | 评阅通过 | 评审一：通过 评审二：通过 复评员：未审 | 评审一：通过 评审二：通过 复评员：
收获机械 | 饲料作物收获机械 | 打（压）捆机 | 压缩室截面积（宽×高）0.154m2及以上方捆捡拾压捆机 | 黑龙江银锚建筑机械有限公司 | 秸秆粉碎打捆机 | 9YF-2.4D |  | 捡拾宽度:2.4m;打结器数量:2个;方捆:是 ;压缩室截面积(宽×高):0.164528㎡; | 挂接方式:牵引式 捡拾宽度:2400mm 捡拾器结构型式:锤爪式 喂入器结构型式:拨叉喂入机构 打结器型式:D型 打结器数量:2个 压缩室截面尺寸（宽×高）: 452×364mm 配套动力范围: ≥66.2kW 捆扎方式::自动绳打捆 | 16300元 | 0 | 购机补贴(通用类) | T201923230063 | 2024-07-21 | 黑龙江 | 评阅通过 | 评审一：通过 评审二：通过 复评员：未审 | 评审一：通过 评审二：通过 复评员：
收获机械 | 饲料作物收获机械 | 打（压）捆机 | 压缩室截面积（宽×高）0.154m2及以上方捆捡拾压捆机 | 黑龙江银锚建筑机械有限公司 | 双刀轴秸秆粉碎打捆机 | 9YF-2.4S |  | 捡拾宽度:2.4m;打结器数量:2个;方捆:是 ;压缩室截面积(宽×高):0.164528㎡; | 挂接方式:牵引式 捡拾宽度:2400mm 捡拾器结构型式:锤爪式 喂入器结构型式:拨叉喂入机构 打结器型式:D型 打结器数量:2个 压缩室截面尺寸（宽×高）: 452×364mm 配套动力范围: ≥88.2kW 捆扎方式::自动绳打捆 | 16300元 | 0 | 购机补贴(通用类) | T201923230064 | 2024-07-21 | 黑龙江 | 评阅通过 | 评审一：通过 评审二：通过 复评员：未审 | 评审一：通过 评审二：通过 复评员：
收获机械 | 饲料作物收获机械 | 打（压）捆机 | 压缩室截面积（宽×高）0.154m2及以上方捆捡拾压捆机 | 黑龙江银锚建筑机械有限公司 | 秸秆粉碎除尘打捆机 | 9YF-2.2SC |  | 捡拾宽度:2.2m;打结器数量:2个;方捆:是 ;压缩室截面积(宽×高):0.164528㎡; | 挂接方式:牵引式 捡拾宽度:2200mm 捡拾器结构型式:锤爪式 喂入器结构型式:拨叉喂入机构 打结器型式:D型 打结器数量:2个 压缩室截面尺寸（宽×高）: 452×364mm 配套动力范围: ≥88.2kW 捆扎方式::自动绳打捆 | 16300元 | 0 | 购机补贴(通用类) | T202000230423 | 2025-09-29 | 黑龙江 | 评阅通过 | 评审一：通过 评审二：通过 复评员：未审 | 评审一：通过 评审二：通过 复评员：
收获机械 | 饲料作物收获机械 | 打（压）捆机 | 压缩室截面积（宽×高）0.154m2及以上方捆捡拾压捆机 | 黑龙江银锚建筑机械有限公司 | 双刀轴秸秆粉碎除尘打捆机 | 9YFSC-2.2 |  | 捡拾宽度:2.2m;打结器数量:2个;方捆:是 ;压缩室截面积(宽×高):0.1728㎡; | 挂接方式:牵引式 捡拾宽度:2200mm 捡拾器结构型式:锤爪式 喂入器结构型式:拨叉喂入机构 打结器型式:D型 打结器数量:2个 压缩室截面尺寸（宽×高）:480×360mm 配套动力范围:≥88.2KW 捆扎方式:自动绳打捆 | 16300元 | 0 | 购机补贴(通用类) | T202123230120 | 2026-07-05 | 黑龙江 | 评阅通过 | 评审一：通过 评审二：通过 复评员：未审 | 评审一：通过 评审二：通过 复评员：
收获机械 | 饲料作物收获机械 | 打（压）捆机 | 压缩室截面积（宽×高）0.154m2及以上方捆捡拾压捆机 | 科乐收农业机械（山东）有限责任公司 | 牵引式方草捆打捆机 | 9YFQ-1.71 |  | 捡拾宽度:1.707m;打结器数量:2个;方捆:是 ;压缩室截面积(宽×高):0.1656㎡; | 捡拾宽度：1707mm；打捆活塞速度：93次/min；打结器类型：D型打结器；工作状态外形尺寸（长×宽×高）：6200×2808×1410mm；配套动力：≥37kW；压缩室截面尺寸(宽度×高度）mm：460×360；打结器数量：2个 | 16300元 | 0 | 购机补贴(通用类) | 部20170081 | 2021-12-31 | 山东省 | 评阅通过 | 评审一：通过 评审二：通过 复评员：未审 | 评审一：通过 评审二：通过 复评员：
收获机械 | 饲料作物收获机械 | 打（压）捆机 | 压缩室截面积（宽×高）0.154m2及以上方捆捡拾压捆机 | 山东川国机械制造有限公司 | 方草捆打捆机 | 9YFQ-2.2 |  | 捡拾宽度:2.2m;打结器数量:2个;方捆:是 ;压缩室截面积(宽×高):0.17666㎡; | 配套动力范围（kW）：≥45kW；工作状态外形尺寸（长×宽×高）5230mm×2840mm×1780mm；捡拾器结构型式：弹齿式；；压缩室截面积（宽×高）mm：484mm×365mm=0.17666㎡ ；打结器类型：D型；打结器数量：2个；捡拾宽度：2200mm | 16300元 | 0 | 购机补贴(通用类) | 部20190168 | 2023-12-31 | 山东省 | 评阅通过 | 评审一：通过 评审二：通过 复评员：未审 | 评审一：通过 评审二：通过 复评员：
收获机械 | 饲料作物收获机械 | 打（压）捆机 | 压缩室截面积（宽×高）0.154m2及以上方捆捡拾压捆机 | 呼伦贝尔市蒙力农牧业机械制造有限公司 | 方草捆压捆机 | 9YFD—2.2 |  | 捡拾宽度:2.22m;打结器数量:2个;方捆:是 ;压缩室截面积(宽×高):0.17㎡; | 捡拾器宽度：2220mm；捡拾器结构型式：弹齿式；打结器类型：D型；打结器数量：2个；工作状态外形尺寸（长*宽*高）：5250mm*2920mm*1710mm；压缩室截面尺寸（宽*高）：460mm*370mm；配套动力范围：≥33kw | 16300元 | 0 | 购机补贴(通用类) | 部20170093 | 2021-12-31 | 内蒙古自治区 | 评阅通过 | 评审一：通过 评审二：通过 复评员：未审 | 评审一：通过 评审二：通过 复评员：
收获机械 | 饲料作物收获机械 | 打（压）捆机 | 压缩室截面积（宽×高）0.154m2及以上方捆捡拾压捆机 | 山东昊骏机械有限公司 | 方草捆打捆机 | 9YFQ-2.2 |  | 捡拾宽度:2.2m;打结器数量:2个;方捆:是 ;压缩室截面积(宽×高):0.177㎡; | 方捆；压缩室截尺寸（宽×高）：484×365mm； 打结器数量：2个；捡拾宽度：2.2m | 16300元 | 0 | 购机补贴(通用类) | T202100370564 | 2026-06-29 | 山东省 | 评阅通过 | 评审一：通过 评审二：通过 复评员：未审 | 评审一：通过 评审二：通过 复评员：
收获机械 | 饲料作物收获机械 | 打（压）捆机 | 压缩室截面积（宽×高）0.154m2及以上方捆捡拾压捆机 | 黑龙江德沃科技开发有限公司 | 方捆打捆机 | 9YQ-2200S |  | 捡拾宽度:2.22m;打结器数量:2个;方捆:是 ;压缩室截面积(宽×高):0.1656㎡; | 方捆打捆机9YQ-2200S ；挂接方式：牵引式；捡拾宽度：2220mm，捡拾器结构型式：锤爪式；喂入器结构型式：拨叉喂入机构；打结器类型：D型，打结器数量：2个，压缩室截面尺寸（宽×高）：460×360mm，配套动力范围：≧88.2kW，捆扎方式：自动绳打捆。 | 16300元 | 88.2 | 购机补贴(通用类) | T20210606002 | 2026-03-04 | 黑龙江 | 评阅通过 | 评审一：通过 评审二：通过 复评员：未审 | 评审一：通过 评审二：通过 复评员：
收获机械 | 饲料作物收获机械 | 打（压）捆机 | 压缩室截面积（宽×高）0.154m2及以上方捆捡拾压捆机 | 黑龙江德沃科技开发有限公司 | 方捆打捆机 | 9Y-2230 |  | 捡拾宽度:2.23m;打结器数量:2个;方捆:是 ;压缩室截面积(宽×高):0.1656㎡; | 型号名称：9Y-2230型方捆打捆机，挂接方式：牵引式；捡拾宽度：2230mm，捡拾器结构型式：弹齿式；喂入器结构型式：拨叉喂入机构；打结器型式：D型，打结器数量：2个，压缩室截面尺寸（宽×高）：460×360mm，配套动力范围：≧29.4kW，捆扎方式：自动绳打捆。 | 16300元 | 29.4 | 购机补贴(通用类) | T20210606005 | 2026-03-04 | 黑龙江 | 评阅通过 | 评审一：通过 评审二：通过 复评员：未审 | 评审一：通过 评审二：通过 复评员：
收获机械 | 饲料作物收获机械 | 打（压）捆机 | 压缩室截面积（宽×高）0.154m2及以上方捆捡拾压捆机 | 黑龙江德沃科技开发有限公司 | 方捆打捆机 | 9YQ-2220 |  | 捡拾宽度:2.22m;打结器数量:2个;方捆:是 ;压缩室截面积(宽×高):0.1656㎡; | 挂接方式:牵引式；捡拾宽度：2220mm，捡拾器结构型式:锤爪式,喂入器结构型式:拨叉喂入机构,打结器型式:D型,打结器数量:2个，压缩室截面尺寸（宽×高）：460x360mm，配套动力范围：≥66.2，捆扎方式：自动绳打捆。 | 16300元 | 66.2 | 购机补贴(通用类) | T20210606025 | 2026-06-15 | 黑龙江 | 评阅通过 | 评审一：通过 评审二：通过 复评员：未审 | 评审一：通过 评审二：通过 复评员：
收获机械 | 饲料作物收获机械 | 打（压）捆机 | 压缩室截面积（宽×高）0.154m2及以上方捆捡拾压捆机 | 爱科（济宁）农业机械有限公司 | 粉碎型捡拾压捆机 | 9YF-2.2(MF1840F) |  | 捡拾宽度:2.2m;打结器数量:2个;方捆:是 ;压缩室截面积(宽×高):0.1656㎡; | 挂接方式：牵引式；捡拾宽度：2200mm；捡拾器结构型式：锤爪式；喂入器结构型式：拨叉喂入机构；打结器型式：D型；打结器数量：2；压缩室截面尺寸（宽×高）：460mm×360mm；配套动力范围： ≥66kw | 16300元 | 0 | 购机补贴(通用类) | T202000150933 | 2025-12-30 | 山东省 | 评阅通过 | 评审一：通过 评审二：通过 复评员：未审 | 评审一：通过 评审二：通过 复评员：
收获机械 | 饲料作物收获机械 | 打（压）捆机 | 压缩室截面积（宽×高）0.154m2及以上方捆捡拾压捆机 | 爱科（济宁）农业机械有限公司 | 捡拾压捆机 | 9YF-2.2（1840S） |  | 捡拾宽度:2.2m;打结器数量:2个;方捆:是 ;压缩室截面积(宽×高):0.1692㎡; | 捡拾器宽度：2200mm；捡拾器结构型式：弹齿式；打结器类型：D型；打结器数量：2个；压缩室截面尺寸：470mm×360mm；工作状态外形尺寸（长×宽×高）：5600mm×2800mm×1700mm；配套动力：≥35kw | 16300元 | 0 | 购机补贴(通用类) | 部20190176 | 2023-12-31 | 山东省 | 评阅通过 | 评审一：通过 评审二：通过 复评员：未审 | 评审一：通过 评审二：通过 复评员：
收获机械 | 饲料作物收获机械 | 打（压）捆机 | 压缩室截面积（宽×高）0.154m2及以上方捆捡拾压捆机 | 爱科（济宁）农业机械有限公司 | 捡拾压捆机 | 9YF-1.92(MF1840) |  | 捡拾宽度:1.928m;打结器数量:2个;方捆:是 ;压缩室截面积(宽×高):0.167299㎡; | 挂接方式：牵引式；捡拾宽度：1928mm；捡拾器结构型式：弹齿式；喂入器结构型式：拨叉喂入机构；打结器型式：D型；打结器数量：2；压缩室截面尺寸（宽×高）：454mm×368.5mm；配套动力范围：≥35kw | 16300元 | 0 | 购机补贴(通用类) | T201900150475 | 2024-12-30 | 山东省 | 评阅通过 | 评审一：通过 评审二：通过 复评员：未审 | 评审一：通过 评审二：通过 复评员：
收获机械 | 饲料作物收获机械 | 打（压）捆机 | 压缩室截面积（宽×高）0.154m2及以上方捆捡拾压捆机 | 爱科（济宁）农业机械有限公司 | 捡拾压捆机 | 9YF-2.31(MF1844N) |  | 捡拾宽度:1.969m;打结器数量:3个;方捆:是 ;压缩室截面积(宽×高):0.22113㎡; | 挂接方式：牵引式；捡拾宽度：1969mm；捡拾器结构型式：弹齿式；喂入器结构型式：拨叉喂入机构；打结器型式：D型；打结器数量：3；压缩室截面尺寸（宽×高）：567mm×390mm；配套动力范围：≥50kw | 16300元 | 0 | 购机补贴(通用类) | T201900150476 | 2024-12-30 | 山东省 | 评阅通过 | 评审一：通过 评审二：通过 复评员：未审 | 评审一：通过 评审二：通过 复评员：
收获机械 | 饲料作物收获机械 | 打（压）捆机 | 压缩室截面积（宽×高）0.154m2及以上方捆捡拾压捆机 | 爱科（济宁）农业机械有限公司 | 破碎型捡拾压捆机 | 9YF-2.2P（MF 1840P） |  | 捡拾宽度:2.2m;打结器数量:2个;方捆:是 ;压缩室截面积(宽×高):0.162692㎡; | 挂接方式：牵引式；捡拾宽度：2200mm；捡拾器结构型式：前轴锤爪+后轴甩刀；喂入器结构型式：拨叉喂入机构；打结器型式：D型；打结器数量：2；压缩室截面尺寸（宽×高）：457mm×356mm；配套动力范围： ≥88kw | 16300元 | 0 | 购机补贴(通用类) | GZNJ/TJ 2019-355 | 2024-11-24 | 山东省 | 评阅通过 | 评审一：通过 评审二：通过 复评员：未审 | 评审一：通过 评审二：通过 复评员：
收获机械 | 饲料作物收获机械 | 打（压）捆机 | 压缩室截面积（宽×高）0.154m2及以上方捆捡拾压捆机 | 连云港市东堡旋耕机械有限公司 | 捡拾式方捆压捆机 | DBYQ-1950 |  | 捡拾宽度:1.95m;打结器数量:2个;方捆:是 ;压缩室截面积(宽×高):360×460㎡; | 1、型号名称：DBYQ-1950型捡拾式方捆压捆机；2、挂接方式：牵引式；3、捡拾宽度mm：1950；4、捡拾器结构型式：弹齿式；5、喂入器结构型式：拨叉喂入机构；6、打结器型式：D型；7、打结器数量（个）：2；8、压缩室截面尺寸（宽×高）mm：360×460；9、配套动力范围kW：≥25.76；10、捆扎方式：自动绳打捆。 | 16300元 | 0 | 购机补贴(通用类) | T202032320517 | 2025-12-30 | 江苏省 | 评阅通过 | 评审一：通过 评审二：通过 复评员：未审 | 评审一：通过 评审二：通过 复评员：
收获机械 | 饲料作物收获机械 | 打（压）捆机 | 压缩室截面积（宽×高）0.154m2及以上方捆捡拾压捆机 | 山东瑞科农业装备有限公司 | 方草捆打捆机 | 9YF-2200S |  | 捡拾宽度:2.2m;打结器数量:2个;方捆:是 ;压缩室截面积(宽×高):0.162㎡; | 捡拾器宽度：2200mm；捡拾器结构型式:甩刀式；打结器类型:D型；打结器数量:2个；压缩室截面尺寸 （宽×高）mm:457×356；打捆活塞往复次数:100次/min；工作状态外形尺寸（长×宽×高）mm：6580×2660×1750；配套动力:≥73.5kw。 | 16300元 | 0 | 购机补贴(通用类) | GZNJ/TJ 2019-060 | 2023-12-31 | 山东省 | 评阅通过 | 评审一：通过 评审二：通过 复评员：未审 | 评审一：通过 评审二：通过 复评员：
收获机械 | 饲料作物收获机械 | 打（压）捆机 | 压缩室截面积（宽×高）0.154m2及以上方捆捡拾压捆机 | 山东瑞科农业装备有限公司 | 方草捆打捆机 | 9YF-2200D |  | 捡拾宽度:2.2m;打结器数量:2个;方捆:是 ;压缩室截面积(宽×高):0.162㎡; | 捡拾器宽度：2200mm；捡拾器结构型式:甩刀式；打结器类型:D型；打结器数量:2个；压缩室截面尺寸 （宽×高）mm:457×356；打捆活塞往复次数:100次/min；工作状态外形尺寸（长×宽×高）mm:5920×2550×1780；配套动力:≥73.5kw | 16300元 | 0 | 购机补贴(通用类) | GZNJ/TJ 2019-061 | 2023-12-31 | 山东省 | 评阅通过 | 评审一：通过 评审二：通过 复评员：未审 | 评审一：通过 评审二：通过 复评员：
收获机械 | 饲料作物收获机械 | 打（压）捆机 | 压缩室截面积（宽×高）0.154m2及以上方捆捡拾压捆机 | 山东瑞科农业装备有限公司 | 方草捆打捆机 | 9YF-2200 |  | 捡拾宽度:2.2m;打结器数量:2个;方捆:是 ;压缩室截面积(宽×高):0.162㎡; | 捡拾器宽度：2200mm；捡拾器结构型式:弹齿式；打结器类型:D型；打结器数量:2个；压缩室截面尺寸 （宽×高）mm:457×356；打捆活塞往复次数:100次/min；工作状态外形尺寸（长×宽×高）mm：5110×2820×1730；配套动力:≥73.5kw。 | 16300元 | 0 | 购机补贴(通用类) | GZNJ/TJ 2019-023 | 2023-12-31 | 山东省 | 评阅通过 | 评审一：通过 评审二：通过 复评员：未审 | 评审一：通过 评审二：通过 复评员：
收获机械 | 饲料作物收获机械 | 打（压）捆机 | 压缩室截面积（宽×高）0.154m2及以上方捆捡拾压捆机 | 青岛金丰源机械制造有限公司 | 方草捆打捆机 | 9YFQ-1.9 |  | 捡拾宽度:1.97m;打结器数量:2个;方捆:是 ;压缩室截面积(宽×高):0.1656㎡; | 捡拾器宽度:1970mm；打捆活塞速度:100行程/min；打结器类型:D型；打结器数量:2个；压缩室截面尺寸(宽X高):460mmX360mm；工作状态外形尺寸(长X宽X高):5700mmX2600mmX1720mm；配套动力:≥26kW. | 16300元 |  | 购机补贴(通用类) | 部20170126 | 2021-12-31 | 山东青岛 | 评阅通过 | 评审一：通过 评审二：通过 复评员：未审 | 评审一：通过 评审二：通过 复评员：
收获机械 | 饲料作物收获机械 | 打（压）捆机 | 压缩室截面积（宽×高）0.154m2及以上方捆捡拾压捆机 | 青岛金丰源机械制造有限公司 | 秸秆切割揉碎方草捆打捆机 | 9YFG-2.2 |  | 捡拾宽度:2.22m;打结器数量:2个;方捆:是 ;压缩室截面积(宽×高):0.1656㎡; | 捡拾器宽度:2220mm；捡拾器结构型式:锤爪式；打结器类型:D型；打结器数量:2个；压缩室截面尺寸(宽X高):460mmX360mm；工作状态外形尺寸(长X宽X高):6400mmX2630mmX1770mm；配套动力:≥66kW. | 16300元 |  | 购机补贴(通用类) | 部20171520 | 2021-12-31 | 山东青岛 | 评阅通过 | 评审一：通过 评审二：通过 复评员：未审 | 评审一：通过 评审二：通过 复评员：
收获机械 | 饲料作物收获机械 | 打（压）捆机 | 压缩室截面积（宽×高）0.154m2及以上方捆捡拾压捆机 | 青岛金丰源机械制造有限公司 | 方草捆打捆机 | 9YFQ-2.2 |  | 捡拾宽度:2.23m;打结器数量:2个;方捆:是 ;压缩室截面积(宽×高):0.1656㎡; | 捡拾器宽度:2230mm；捡拾器结构型式:弹齿式；打结器类型:D型；打结器数量:2个；压缩室截面尺寸(宽X高):460mmX360mm；工作状态外形尺寸(长X宽X高):5530mmX2860mmX1770mm；配套动力:≥37kW. | 16300元 |  | 购机补贴(通用类) | 部20171521 | 2021-12-31 | 山东青岛 | 评阅通过 | 评审一：通过 评审二：通过 复评员：未审 | 评审一：通过 评审二：通过 复评员：
收获机械 | 饲料作物收获机械 | 打（压）捆机 | 压缩室截面积（宽×高）0.1998m2及以上方捆捡拾压捆机（3个及以上打结器） | 潍坊鲁鹏机械有限公司 | 方草捆打捆机 | 9YFQ-230Z | 无 | 捡拾宽度:2.35m;打结器数量:3个;方捆:是 ;压缩室截面积(宽×高):0.212800㎡; | 9YFQ-230Z 捡拾宽度：2.35m 捡拾器结构型式：弹齿式 打结器类型：D型 打结器数量：3个 配套动力范围（KW):55.8-73.5 压缩室截面尺寸（宽*高）mm:560*380 压缩室截面积(宽X高)=560mm×380mm÷1000000=0.212800㎡”，原因有如下：1.压缩室截面积(宽X高)，契合了补贴额一览表中所要求的 2. 560mm*380mm报告中的实际参数情况 3.压缩室截面积(宽X高)=560×380÷100000=0.212800㎡，补贴额一览表明示的国际公认的数学计算公式； 4.“0.212800㎡”计算后的结果，也符合补贴额一览表中所要求的数值要求。 | 20000元 | 0 | 购机补贴(通用类) | 黑垦鉴2018133 | 2022-12-31 | 山东省 | 评阅通过 | 评审一：通过 评审二：通过 复评员：未审 | 评审一：通过 评审二：通过 复评员：
收获机械 | 饲料作物收获机械 | 打（压）捆机 | 压缩室截面积（宽×高）0.1998m2及以上方捆捡拾压捆机（3个及以上打结器） | 现：潍柴雷沃重工股份有限公司（原：雷沃重工股份有限公司） | 中密度方捆压捆机 | 9YFZ-2.2 |  | 捡拾宽度:2.2m;打结器数量:3个;方捆:是 ;压缩室截面积(宽×高):0.22008㎡; | 结构型式：牵引式；捡拾器宽度：2200mm；打结器数量：3；压缩室截面尺寸（宽×高）：560mm×393mm（0.22008） | 20000元 | 0 | 购机补贴(通用类) | T201900150452 | 2024-12-30 | 山东省 | 评阅通过 | 评审一：通过 评审二：通过 复评员：未审 | 评审一：通过 评审二：通过 复评员：
收获机械 | 饲料作物收获机械 | 打（压）捆机 | 压缩室截面积（宽×高）0.1998m2及以上方捆捡拾压捆机（3个及以上打结器） | 潍坊雷泰机械有限公司 | 方草捆打捆机 | 9YFQ-2200 |  | 捡拾宽度:2.2m;打结器数量:3个;方捆:是 ;压缩室截面积(宽×高):0.2442㎡; | 捡拾器宽度：2200mm；捡拾器结构型式:甩刀式；打结器类型:D型；打结器数量:3个；压缩室截面尺寸 （宽×高）mm:660×370；打捆活塞往复次数:100次/min；工作状态外形尺寸（长×宽×高）mm:4300×2800×1750；配套动力:≥73.5kw。 | 20000元 | 0 | 购机补贴(通用类) | T202000340478 | 2025-09-29 | 山东省 | 评阅通过 | 评审一：通过 评审二：通过 复评员：未审 | 评审一：通过 评审二：通过 复评员：
收获机械 | 饲料作物收获机械 | 打（压）捆机 | 压缩室截面积（宽×高）0.1998m2及以上方捆捡拾压捆机（3个及以上打结器） | 凯斯纽荷兰工业(哈尔滨)机械有限公司 | 方捆打捆机 | 9YFQ-2.2(BB1270) |  | 捡拾宽度:2.2m;打结器数量:6个;方捆:是 ;压缩室截面积(宽×高):0.828㎡; | 配套动力范围（kW）：133~184；工作状态外形尺寸（长×宽×高）8880×2946×3223mm；结构质量（kg）：8000；捡拾器结构型式：弹齿式；压缩室截面尺寸（宽×高）mm：1184×700；打结器类型：D型双结；打结器数量：6； | 20000元 | 0 | 购机补贴(通用类) | 黑垦鉴2017029 | 2021-12-31 | 黑龙江 | 评阅通过 | 评审一：通过 评审二：通过 复评员：未审 | 评审一：通过 评审二：通过 复评员：
收获机械 | 饲料作物收获机械 | 打（压）捆机 | 压缩室截面积（宽×高）0.1998m2及以上方捆捡拾压捆机（3个及以上打结器） | 凯斯纽荷兰工业(哈尔滨)机械有限公司 | 方捆打捆机 | 9YFQ-2.2(BB1290) |  | 捡拾宽度:2.2m;打结器数量:6个;方捆:是 ;压缩室截面积(宽×高):1.03㎡; | 配套动力范围（kW）：133~184；工作状态外形尺寸（长×宽×高）8880×2946×3223mm；结构质量（kg）：8000；捡拾器结构型式：弹齿式；压缩室截面尺寸（宽×高）mm：1184×870；打结器类型：D型双结；打结器数量：6； | 20000元 | 0 | 购机补贴(通用类) | 黑垦鉴2017030 | 2021-12-31 | 黑龙江 | 评阅通过 | 评审一：通过 评审二：通过 复评员：未审 | 评审一：通过 评审二：通过 复评员：
收获机械 | 饲料作物收获机械 | 打（压）捆机 | 压缩室截面积（宽×高）0.1998m2及以上方捆捡拾压捆机（3个及以上打结器） | 新乡市花溪科技股份有限公司 | 方捆打捆机 | 9YFS-2.2 |  | 捡拾宽度:2.2m;打结器数量:3个;方捆:是 ;压缩室截面积(宽×高):0.1998㎡; | 型号名称：9YFS-2.2型方捆打捆机；挂接方式：牵引式；捡拾宽度：2200mm；捡拾器结构型式：弹齿式；喂入器结构型式：拨叉喂入机构；打结器型式：D型；打结器数量：3个；压缩室截面尺寸（宽×高）：540×370mm；配套动力范围：36.8～117.6kW。 | 20000元 | 0 | 购机补贴(通用类) | T201941410026 | 2024-11-13 | 河南省 | 评阅通过 | 评审一：通过 评审二：通过 复评员：未审 | 评审一：通过 评审二：通过 复评员：
收获机械 | 饲料作物收获机械 | 打（压）捆机 | 压缩室截面积（宽×高）0.1998m2及以上方捆捡拾压捆机（3个及以上打结器） | 新乡市花溪科技股份有限公司 | 秸秆方捆打捆机 | 9YFSG-2.2B |  | 捡拾宽度:2.2m;打结器数量:3个;方捆:是 ;压缩室截面积(宽×高):0.1998㎡; | 型号名称：9YFSG-2.2B型秸秆方捆打捆机；挂接方式：牵引式；捡拾宽度：2200mm；捡拾器结构型式：锤爪式；喂入器结构型式：拨叉喂入机构；打结器型式：D型；打结器数量：3个；压缩室截面尺寸（宽×高）：540×370mm；捆扎方式：自动绳打捆；配套动力范围：80.9～161.8kW。 | 20000元 | 0 | 购机补贴(通用类) | T202041410263 | 2025-12-30 | 河南省 | 评阅通过 | 评审一：通过 评审二：通过 复评员：未审 | 评审一：通过 评审二：通过 复评员：
收获机械 | 饲料作物收获机械 | 打（压）捆机 | 压缩室截面积（宽×高）0.1998m2及以上方捆捡拾压捆机（3个及以上打结器） | 新乡市花溪科技股份有限公司 | 秸秆方捆打捆机 | 9YFSG-2.2 |  | 捡拾宽度:2.2m;打结器数量:3个;方捆:是 ;压缩室截面积(宽×高):0.1998㎡; | 型号名称：9YFSG-2.2型秸秆方捆打捆机；挂接方式：牵引式；捡拾宽度：2200mm；捡拾器结构型式：锤爪式；喂入器结构型式：拨叉喂入机构；打结器型式：D型；打结器数量：3个；压缩室截面尺寸（宽×高）：540×370mm；配套动力范围：58.8～117.6kW。 | 20000元 | 0 | 购机补贴(通用类) | T201941410065 | 2024-12-30 | 河南省 | 评阅通过 | 评审一：通过 评审二：通过 复评员：未审 | 评审一：通过 评审二：通过 复评员：
收获机械 | 饲料作物收获机械 | 打（压）捆机 | 压缩室截面积（宽×高）0.1998m2及以上方捆捡拾压捆机（3个及以上打结器） | 现：潍柴雷沃重工股份有限公司（原：雷沃重工股份有限公司） | 饲草方草捆打捆机 | 9YFC-2.2A |  | 捡拾宽度:2.26m;打结器数量:3个;方捆:是 ;压缩室截面积(宽×高):0.2088㎡; | 挂接方式：牵引式；捡拾器宽度：2260mm；打结器数量：3；压缩室截面尺寸（宽×高）：580mm×360mm（0.2088） | 20000元 | 0 | 购机补贴(通用类) | T202100150016 | 2026-04-01 | 山东省 | 评阅通过 | 评审一：通过 评审二：通过 复评员：未审 | 评审一：通过 评审二：通过 复评员：
收获机械 | 饲料作物收获机械 | 打（压）捆机 | 压缩室截面积（宽×高）0.1998m2及以上方捆捡拾压捆机（3个及以上打结器） | 现：潍柴雷沃重工股份有限公司（原：雷沃重工股份有限公司） | 方草捆打捆机 | 9YF-2.2B |  | 捡拾宽度:2.236m;打结器数量:3个;方捆:是 ;压缩室截面积(宽×高):0.2088㎡; | 挂接方式：牵引式；捡拾器宽度：2236mm；打结器数量：3；压缩室截面尺寸（宽×高）：580mm×360mm（0.2088） | 20000元 | 0 | 购机补贴(通用类) | T202100150017 | 2026-04-01 | 山东省 | 评阅通过 | 评审一：通过 评审二：通过 复评员：未审 | 评审一：通过 评审二：通过 复评员：
收获机械 | 饲料作物收获机械 | 打（压）捆机 | 压缩室截面积（宽×高）0.1998m2及以上方捆捡拾压捆机（3个及以上打结器） | 新乡市蓝溪科技有限公司 | 秸秆方捆打捆机 | 9YFSG-2.2B |  | 捡拾宽度:2.2m;打结器数量:3个;方捆:是 ;压缩室截面积(宽×高):0.1998㎡; | 型号名称：9YFSG-2.2B型秸秆方捆打捆机；挂接方式：牵引式；捡拾宽度：2200mm；捡拾器结构型式：锤爪式；喂入器结构型式：拨叉喂入机构；打结器型式：D型；打结器数量：3个；压缩室截面尺寸（宽×高）：540×370mm；捆扎方式：自动绳打捆；配套动力范围：80.9～161.8kW。 | 20000元 | 0 | 购机补贴(通用类) | T202041410266 | 2025-12-30 | 河南省 | 评阅通过 | 评审一：通过 评审二：通过 复评员：未审 | 评审一：通过 评审二：通过 复评员：
收获机械 | 饲料作物收获机械 | 打（压）捆机 | 压缩室截面积（宽×高）0.1998m2及以上方捆捡拾压捆机（3个及以上打结器） | 新乡市蓝溪科技有限公司 | 秸秆方捆打捆机 | 9YFSG-2.2A |  | 捡拾宽度:2.2m;打结器数量:3个;方捆:是 ;压缩室截面积(宽×高):0.1998㎡; | 型号名称：9YFSG-2.2A型秸秆方捆打捆机；挂接方式：牵引式；捡拾宽度：2200mm；捡拾器结构型式：前锤爪式+后甩刀式；喂入器结构型式：拨叉喂入机构；打结器型式：D型；打结器数量：3个；压缩室截面尺寸（宽×高）：540×370mm；配套动力范围：80.9～117.6kW。 | 20000元 | 0 | 购机补贴(通用类) | T201941410067 | 2024-12-30 | 河南省 | 评阅通过 | 评审一：通过 评审二：通过 复评员：未审 | 评审一：通过 评审二：通过 复评员：
收获机械 | 饲料作物收获机械 | 打（压）捆机 | 压缩室截面积（宽×高）0.1998m2及以上方捆捡拾压捆机（3个及以上打结器） | 新乡市蓝溪科技有限公司 | 方捆打捆机 | 9YFS-2.2 |  | 捡拾宽度:2.2m;打结器数量:3个;方捆:是 ;压缩室截面积(宽×高):0.1998㎡; | 型号名称：9YFS-2.2型方捆打捆机；挂接方式：牵引式；捡拾宽度：2200mm；捡拾器结构型式：弹齿式；喂入器结构型式：拨叉喂入机构；打结器型式：D型；打结器数量：3个；压缩室截面尺寸（宽×高）：540×370mm；配套动力范围：36.8～117.6kW。 | 20000元 | 0 | 购机补贴(通用类) | T201941410027 | 2024-11-13 | 河南省 | 评阅通过 | 评审一：通过 评审二：通过 复评员：未审 | 评审一：通过 评审二：通过 复评员：
收获机械 | 饲料作物收获机械 | 打（压）捆机 | 压缩室截面积（宽×高）0.1998m2及以上方捆捡拾压捆机（3个及以上打结器） | 科乐收农业机械（山东）有限责任公司 | 牵引式方草捆打捆机 | 9YF-120(Q5300) |  | 捡拾宽度:2.35m;打结器数量:6个;方捆:是 ;压缩室截面积(宽×高):1.08㎡; | 捡拾宽度：2350mm；喂入口宽度：1200 mm ；捡拾器结构型式： 弹齿式 ；喂入器结构型式： 拨叉喂入机构 ；打结器型式： C型 ；打结器数量： 6 个；压缩室截面尺寸（宽×高）：1200×900mm；配套动力范围： ≥132 kW ；捆扎方式： 自动绳打捆 | 20000元 | 0 | 购机补贴(通用类) | T20190606148 | 2025-09-08 | 山东省 | 评阅通过 | 评审一：通过 评审二：通过 复评员：未审 | 评审一：通过 评审二：通过 复评员：
收获机械 | 饲料作物收获机械 | 打（压）捆机 | 压缩室截面积（宽×高）0.1998m2及以上方捆捡拾压捆机（3个及以上打结器） | 山东瑞科农业装备有限公司 | 方草捆打捆机 | 9YFQ-2200 |  | 捡拾宽度:2.2m;打结器数量:3个;方捆:是 ;压缩室截面积(宽×高):0.2442㎡; | 捡拾器宽度：2200mm；捡拾器结构型式:弹齿式；打结器类型:D型；打结器数量:3个；压缩室截面尺寸 （宽×高）mm:660×370；打捆活塞往复次数:100次/min；工作状态外形尺寸（长×宽×高）mm:4300×2800×1750；配套动力:≥73.5kw。 | 20000元 | 0 | 购机补贴(通用类) | T202000340475 | 2025-09-29 | 山东省 | 评阅通过 | 评审一：通过 评审二：通过 复评员：未审 | 评审一：通过 评审二：通过 复评员：
收获机械 | 饲料作物收获机械 | 打（压）捆机 | 压缩室截面积（宽×高）0.1998m2及以上方捆捡拾压捆机（3个及以上打结器） | 天津沃能达实业有限公司 | 方草捆打捆机 | 9YFQ-2200 |  | 捡拾宽度:2.2m;打结器数量:3个;方捆:是 ;压缩室截面积(宽×高):0.23562㎡; | 1.挂接方式：牵引式；2.捡拾宽度：2200mm；3.捡拾器结构型式：弹齿式；4.喂入器结构型式：拨叉喂入机构；5.打结器型式：D型；6.打结器数量：3个；7.压缩室截面尺寸（宽×高）：660×357；8.配套动力范围：≥73.5kW | 20000元 | 0 | 购机补贴(通用类) | T202012120045 | 2025-07-13 | 天津市 | 评阅通过 | 评审一：通过 评审二：通过 复评员：未审 | 评审一：通过 评审二：通过 复评员：
收获机械 | 饲料作物收获机械 | 打（压）捆机 | 压缩室截面积（宽×高）0.1998m2及以上方捆捡拾压捆机（3个及以上打结器） | 爱科（济宁）农业机械有限公司 | 捡拾压捆机 | 9YF-2.26(MF2270) |  | 捡拾宽度:2.26m;打结器数量:6个;方捆:是 ;压缩室截面积(宽×高):1.05㎡; | 挂接方式：牵引式；捡拾宽度：2260mm；捡拾器结构型式：弹齿式；喂入器结构型式：拨叉喂入机构；打结器型式：D型；打结器数量：6；压缩室截面尺寸（宽×高）：1200mm×875mm；配套动力范围：不带切草刀≥112kw，带切草刀≥134kw | 20000元 | 0 | 购机补贴(通用类) | T201900150474 | 2024-12-30 | 山东省 | 评阅通过 | 评审一：通过 评审二：通过 复评员：未审 | 评审一：通过 评审二：通过 复评员：
收获机械 | 饲料作物收获机械 | 打（压）捆机 | 压缩室截面积（宽×高）0.1998m2及以上方捆捡拾压捆机（3个及以上打结器） | 青岛金丰源机械制造有限公司 | 方草捆打捆机 | 9YFS-2.23 |  | 捡拾宽度:2.23m;打结器数量:3个;方捆:是 ;压缩室截面积(宽×高):0.2128㎡; | 捡拾器宽度:2230mm；捡拾器结构型式:弹齿式；打结器类型:D型；打结器数量:3个；压缩室截面尺寸(宽X高):560mmX380mm；工作状态外形尺寸(长X宽X高):7250mmX2950mmX1840mm；配套动力:≥50kW. | 20000元 |  | 购机补贴(通用类) | 部20171519 | 2021-12-31 | 山东青岛 | 评阅通过 | 评审一：通过 评审二：通过 复评员：未审 | 评审一：通过 评审二：通过 复评员：
收获机械 | 饲料作物收获机械 | 打（压）捆机 | 压缩室直径0.8m及以上圆捆捡拾压捆机 | 德州亿农宝丰农业装备有限公司 | 圆草捆打捆机 | 9YQ-1250 |  | 捡拾宽度:1.25m;压缩室直径:0.82m;压缩室宽度:1.25m;圆捆:是 ; | 捡拾宽度=1250mm；压缩室直径=820mm；压缩室宽度=1250mm | 12000元 | 0 | 购机补贴(通用类) | GZNJ/TJ 2019-416 | 2024-12-24 | 山东省 | 评阅通过 | 评审一：通过 评审二：通过 复评员：未审 | 评审一：通过 评审二：通过 复评员：
收获机械 | 饲料作物收获机械 | 打（压）捆机 | 压缩室直径0.8m及以上圆捆捡拾压捆机 | 江苏沃得高新农业装备有限公司 | 捡拾打捆机 | 9YGQ-1000 |  | 捡拾宽度:2.35m;压缩室直径:0.99m;压缩室宽度:1.2m;圆捆:是 ; | 圆捆；压缩室直径（mm）：990；压缩室宽度（mm）：1200；捡拾宽度（mm）:2350；挂接方式：牵引式；配套动力（kW）：≥51.5；捡拾器结构型式：弹齿式；喂入器结构型式：螺旋连续喂入机构；压缩室成捆机构型式：滚筒式；卷压滚筒数量（个）：14；卷压滚筒直径（mm）：Φ264、Φ220；缠捆方式：缠网。 | 12000元 | 0 | 购机补贴(通用类) | T202034482 | 2025-12-28 | 江苏省 | 评阅通过 | 评审一：通过 评审二：通过 复评员：未审 | 评审一：通过 评审二：通过 复评员：
收获机械 | 饲料作物收获机械 | 打（压）捆机 | 压缩室直径0.8m及以上圆捆捡拾压捆机 | 山东新圣泰机械制造有限公司 | 圆草捆打捆机 | 9YY-80 |  | 捡拾宽度:1.3m;压缩室直径:0.8m;压缩室宽度:1m;圆捆:是 ; | 型号名称：9YY-80型圆草捆打捆机；挂接方式：牵引式；捡拾宽度1300mm；捡拾器结构型式：甩刀式；喂入器结构型式：螺旋连续喂入机构；压缩室成捆机构型式：滚筒式;压缩室宽度：1000mm；压缩室直径：800mm；卷压工作部件数量：滚筒17个；卷压滚筒直径：157mm；捆扎方式：缠绳；配套动力范围：≥40kW. | 12000元 | 40 | 购机补贴(通用类) | T202100370570 | 2026-06-29 | 山东省 | 评阅通过 | 评审一：通过 评审二：通过 复评员：未审 | 评审一：通过 评审二：通过 复评员：
收获机械 | 饲料作物收获机械 | 打（压）捆机 | 压缩室直径0.8m及以上圆捆捡拾压捆机 | 江苏沃得高新农业装备有限公司 | 圆草捆打捆机 | 9YGQ-1000B |  | 捡拾宽度:2.32m;压缩室直径:0.99m;压缩室宽度:1.2m;圆捆:是 ; | 圆捆；压缩室直径（mm）：990；压缩室宽度（mm）：1200；捡拾宽度（mm）:2320；挂接方式：牵引式；配套动力（kW）：≥51.5；捡拾器结构型式：弹齿式；喂入器结构型式：螺旋连续喂入机构；压缩室成捆机构型式：滚筒式；卷压滚筒数量（个）：14；卷压滚筒直径（mm）：1Φ264，13个Φ220。 | 12000元 | 0 | 购机补贴(通用类) | T2019320040 | 2024-10-30 | 江苏省 | 评阅通过 | 评审一：通过 评审二：通过 复评员：未审 | 评审一：通过 评审二：通过 复评员：
收获机械 | 饲料作物收获机械 | 打（压）捆机 | 压缩室直径0.8m及以上圆捆捡拾压捆机 | 高唐绿荫环保科技有限公司 | 圆捆打捆机 | 9YG-1.1 |  | 捡拾宽度:1.52m;压缩室直径:1.0m;压缩室宽度:1.0m;圆捆:是 ; | 型号：9YG-1.1型；捡拾宽度：1520mm；卷压滚筒转速：124r/min；卷压滚筒数量：16个；工作状态外形尺寸(长×宽×高)：4300mm×2150mm×2100mm；配套动力：≥66kW；草捆密度：192kg/m3；成捆率：100%；吨草耗油量：0.7kg/t；纯工作小时生产率：8145kg/h；主传动箱轴承温升：9℃；牧草总损失率：1%；铭牌：符合要求；压缩室宽度：1000mm；压缩室直径：Φ1000mm。 | 12000元 | 0 | 购机补贴(通用类) | 部20170087 | 2021-12-31 | 山东省 | 评阅通过 | 评审一：通过 评审二：通过 复评员：未审 | 评审一：通过 评审二：通过 复评员：
收获机械 | 饲料作物收获机械 | 打（压）捆机 | 压缩室直径0.8m及以上圆捆捡拾压捆机 | 郓城县星沃机械设备制造有限公司 | 圆草捆打捆机 | 9YQ-1720 |  | 捡拾宽度:1.72m;压缩室直径:0.8m;压缩室宽度:0.94m;圆捆:是 ; | 型号名称：9YQ-1720型圆草捆打捆机；挂接方式：牵引式；捡拾宽度：1720mm；捡拾器结构型式：甩刀式；喂入器结构型式：螺旋连续喂入机构；压缩室成捆机构型式：滚筒式；压缩室宽度：940mm；压缩室直径：800mm；卷压工作部件数量：滚筒 18个；卷压滚筒直径：157mm；捆扎方式：缠绳；配套动力范围：≥55kW | 12000元 | 55 | 购机补贴(通用类) | T202000371226 | 2025-12-30 | 山东省 | 评阅通过 | 评审一：通过 评审二：通过 复评员：未审 | 评审一：通过 评审二：通过 复评员：
收获机械 | 饲料作物收获机械 | 打（压）捆机 | 压缩室直径0.8m及以上圆捆捡拾压捆机 | 郓城县星沃机械设备制造有限公司 | 圆草捆打捆机 | 9YQ-1260 |  | 捡拾宽度:1.26m;压缩室直径:0.8m;压缩室宽度:0.94m;圆捆:是 ; | 型号名称：9YQ-1260型圆草捆打捆机；挂接方式：牵引式；捡拾宽度：1260mm；捡拾器结构型式：弹齿式；喂入器结构型式：拨叉喂入机构；压缩室成捆机构型式：滚筒式；压缩室宽度：940mm；压缩室直径：800mm；卷压工作部件数量：滚筒 18个；卷压滚筒直径：157mm；捆扎方式：缠绳；配套动力范围：≥36.7kW | 12000元 | 36.7 | 购机补贴(通用类) | T202000371227 | 2025-12-30 | 山东省 | 评阅通过 | 评审一：通过 评审二：通过 复评员：未审 | 评审一：通过 评审二：通过 复评员：
收获机械 | 饲料作物收获机械 | 打（压）捆机 | 压缩室直径0.8m及以上圆捆捡拾压捆机 | 潍坊牧王机械有限公司 | 圆草捆打捆机 | 9YQ-1300 |  | 捡拾宽度:1.3m;压缩室直径:1.03m;压缩室宽度:1.27m;圆捆:是 ; | 挂接方式：牵引式；捡拾宽度：1300mm；捡拾器结构型式：弹齿式；喂入器结构型式：拨叉喂入机构；压缩室成捆机构型式：滚筒式；压缩室宽度（mm）：1270；压缩室直径（mm）：1030；压缩工作部件数量：21个；卷压滚筒直径（mm）157；捆扎方式:缠绳；配套动力范围：≥36.75KW； | 12000元 |  | 购机补贴(通用类) | T202000220961 | 2025-12-30 | 山东省 | 评阅通过 | 评审一：通过 评审二：通过 复评员：未审 | 评审一：通过 评审二：通过 复评员：
收获机械 | 饲料作物收获机械 | 打（压）捆机 | 压缩室直径0.8m及以上圆捆捡拾压捆机 | 德州亿农宝丰农业装备有限公司 | 圆草捆打捆机 | 9YQ-1280 |  | 捡拾宽度:1.28m;压缩室直径:0.83m;压缩室宽度:0.8m;圆捆:是 ; | 捡拾宽度=1280mm；压缩室直径=830mm；压缩室宽度=800mm | 12000元 | 0 | 购机补贴(通用类) | T202100340493 | 2026-06-29 | 山东省 | 评阅通过 | 评审一：通过 评审二：通过 复评员：未审 | 评审一：通过 评审二：通过 复评员：
收获机械 | 饲料作物收获机械 | 打（压）捆机 | 压缩室直径0.8m及以上圆捆捡拾压捆机 | 呼伦贝尔市蒙力农牧业机械制造有限公司 | 圆草捆打捆机 | 9YG-1.1 |  | 捡拾宽度:1.6m;压缩室直径:1m;压缩室宽度:1m;圆捆:是 ; | 捡拾器宽度：1600mm；捡拾器结构型式：弹齿式；卷压滚筒数量：16个；压缩室成捆机构型式：滚筒式；压缩室宽度：1000mm；压缩室直径：1000mm；工作状态外形尺寸（长*宽*高）：3760mm*2300mm*2120mm；配套动力范围：≥66kw | 12000元 | 0 | 购机补贴(通用类) | 部20170101 | 2021-12-31 | 内蒙古自治区 | 评阅通过 | 评审一：通过 评审二：通过 复评员：未审 | 评审一：通过 评审二：通过 复评员：
收获机械 | 饲料作物收获机械 | 打（压）捆机 | 压缩室直径0.8m及以上圆捆捡拾压捆机 | 芜湖苜邦智能装备有限公司 | 圆草捆打捆机 | 9YY-1010A |  | 捡拾宽度:1.6m;压缩室直径:1m;压缩室宽度:1m;圆捆:是 ; | 规格型号：9YY-1010A；捡拾器宽度mm：1600；捡拾器结构型式：弹齿式；卷压滚筒转速r/min：135；卷压滚筒数量：16个；工作状态外形尺寸（长×宽×高）mm：3545×2190×2070；配套动力kW:≥66.2（轮式拖拉机）；捡拾宽度mm：1600；压缩室直径mm:1000；压缩室宽度mm:1000 | 12000元 | 0 | 购机补贴(通用类) | 2017TJ483 | 2021-12-31 | 安徽省 | 评阅通过 | 评审一：通过 评审二：通过 复评员：未审 | 评审一：通过 评审二：通过 复评员：
收获机械 | 饲料作物收获机械 | 打（压）捆机 | 压缩室直径0.8m及以上圆捆捡拾压捆机 | 内蒙古瑞丰农牧业装备股份有限公司 | 圆草捆打捆机 | 9YG-1.4 |  | 捡拾宽度:1.68m;压缩室直径:1.2m;压缩室宽度:1.4m;圆捆:是 ; | 捡拾宽度：1.68m 压缩室直径：1.2m 压缩室宽度1.4m | 12000元 | 35 | 购机补贴(通用类) | T20190606076 | 2024-12-31 | 内蒙古自治区 | 评阅通过 | 评审一：通过 评审二：通过 复评员：未审 | 评审一：通过 评审二：通过 复评员：
收获机械 | 饲料作物收获机械 | 打（压）捆机 | 压缩室直径0.8m及以上圆捆捡拾压捆机 | 山东瑞科农业装备有限公司 | 圆草捆打捆机 | 9YQ-1250A |  | 捡拾宽度:1.25m;压缩室直径:0.8m;压缩室宽度:1.25m;圆捆:是 ; | 捡拾器宽度：1250mm；捡拾器结构型式:弹齿式；压缩室直径：∅800mm；压缩室宽度1250mm；卷压滚筒转速:235r/min；卷压滚筒数量:17个；工作状态外形尺寸（长×宽×高）mm:2050×2250×1580；配套动力:≥40.4kw。 | 12000元 | 0 | 购机补贴(通用类) | T202000340472 | 2025-09-29 | 山东省 | 评阅通过 | 评审一：通过 评审二：通过 复评员：未审 | 评审一：通过 评审二：通过 复评员：
收获机械 | 饲料作物收获机械 | 打（压）捆机 | 压缩室直径0.8m及以上圆捆捡拾压捆机 | 天津沃能达实业有限公司 | 圆草捆打捆机 | 9YQ-1250A |  | 捡拾宽度:1.25m;压缩室直径:1m;压缩室宽度:1.25m;圆捆:是 ; | 1.挂接方式：牵引式；2.捡拾宽度：1250mm；3.捡拾器结构型式：弹齿式；4.喂入器结构型式：拨叉喂入机构；5.压缩室成捆机构型式：滚筒式；6.压缩室宽度：1250mm；7.压缩室直径：800mm；8.卷压滚筒数量：17个；9.卷压滚筒直径：158mm；10.缠捆方式（绳或网）：缠绳；11.配套动力范围：≥40.4kW | 12000元 | 0 | 购机补贴(通用类) | T202012120046 | 2025-07-13 | 天津市 | 评阅通过 | 评审一：通过 评审二：通过 复评员：未审 | 评审一：通过 评审二：通过 复评员：
收获机械 | 饲料作物收获机械 | 打（压）捆机 | 压缩室直径0.8m及以上圆捆捡拾压捆机 | 潍坊百牧机械有限公司 | 圆草捆打捆机 | 9YK-1750 |  | 捡拾宽度:1.75m;压缩室直径:0.81m;压缩室宽度:0.86m;圆捆:是 ; | 挂接方式：牵引式；捡拾宽度（mm）:1750；捡拾器结构型式：弹齿式；喂入器结构型式：拔叉喂入机构；压缩室成捆机构型式：滚筒式；压缩室宽度（mm）：860；压缩室直径（mm）:Φ810；卷压工作部件数量（个）：16；卷压滚筒直径（mm）Φ157；捆扎方式：绳；配套动力范围（kw）：≥51.5 | 12000元 |  | 购机补贴(通用类) | T202000340535 | 2025-09-29 | 山东省 | 评阅通过 | 评审一：通过 评审二：通过 复评员：未审 | 评审一：通过 评审二：通过 复评员：
收获机械 | 饲料作物收获机械 | 打（压）捆机 | 压缩室直径0.8m及以上圆捆捡拾压捆机 | 潍坊百牧机械有限公司 | 圆草捆打捆机 | 9YK-1800F |  | 捡拾宽度:1.8m;压缩室直径:0.81m;压缩室宽度:0.86m;圆捆:是 ; | 挂接方式：牵引式；捡拾宽度（mm）:1800；捡拾器结构型式：甩刀式；喂入器结构型式：螺旋+板式连续喂入机构；压缩室成捆机构型式：滚筒式；压缩室宽度（mm）：860；压缩室直径（mm）:Φ810；卷压工作部件数量（个）：16；卷压滚筒直径（mm）Φ157；捆扎方式：绳；配套动力范围（kw）：≥51.5 | 12000元 |  | 购机补贴(通用类) | T202000340534 | 2025-09-29 | 山东省 | 评阅通过 | 评审一：通过 评审二：通过 复评员：未审 | 评审一：通过 评审二：通过 复评员：
收获机械 | 饲料作物收获机械 | 打（压）捆机 | 压缩室直径0.8m及以上圆捆捡拾压捆机 | 潍坊百牧机械有限公司 | 圆草捆打捆机 | 9YK-1450 |  | 捡拾宽度:1.45m;压缩室直径:0.81m;压缩室宽度:0.86m;圆捆:是 ; | 配置参数：挂接方式：牵引式；捡拾宽度（mm）:1450；捡拾器结构型式：弹齿式；压缩室成捆机构型式：滚筒式；压缩室宽度（mm）：860；压缩室直径（mm）:Φ810；卷压工作部件数量（个）：16；卷压滚筒直径（mm）Φ157；捆扎方式：缠绳；配套动力范围（kw）：≥36.8（拖拉机） | 12000元 |  | 购机补贴(通用类) | T202000341149 | 2025-12-30 | 山东省 | 评阅通过 | 评审一：通过 评审二：通过 复评员：未审 | 评审一：通过 评审二：通过 复评员：
收获机械 | 饲料作物收获机械 | 打（压）捆机 | 压缩室直径0.8m及以上圆捆捡拾压捆机 | 呼伦贝尔市蒙拓农机科技股份有限公司 | 圆草捆机 | 9YG-1.3 |  | 捡拾宽度:1.67m;压缩室直径:1.3m;压缩室宽度:1.5m;圆捆:是 ; | 捡拾器宽度：1670mm，卷压滚筒数量：14个，工作状态外形尺寸(长×宽×高)：3780mm×2560mm×2380mm，捡拾器结构型式：弹齿式，非固定式配套动力：40.4-66.1kW。 | 12000元 | 40.4 | 购机补贴(通用类) | 内蒙古2018-092 | 2022-12-31 | 内蒙古自治区 | 评阅通过 | 评审一：通过 评审二：通过 复评员：未审 | 评审一：通过 评审二：通过 复评员：
收获机械 | 饲料作物收获机械 | 打（压）捆机 | 压缩室直径1m及以上圆捆捡拾压捆机 | 山东新圣泰机械制造有限公司 | 圆草捆打捆机 | 9YY-100 |  | 捡拾宽度:1.8m;压缩室直径:1m;压缩室宽度:1.25m;圆捆:是 ; | 型号名称：9YY-100型圆草捆打捆机；挂接方式：牵引式；捡拾宽度1800mm；捡拾器结构型式：甩刀式；喂入器结构型式：螺旋连续喂入机构；压缩室成捆机构型式：滚筒式;压缩室宽度：1250mm；压缩室直径：1000mm；卷压工作部件数量：滚筒25个；卷压滚筒直径：157mm；捆扎方式：缠绳；配套动力范围：≥66.2kW. | 16300元 | 66.2 | 购机补贴(通用类) | T202100370571 | 2026-06-29 | 山东省 | 评阅通过 | 评审一：通过 评审二：通过 复评员：未审 | 评审一：通过 评审二：通过 复评员：
收获机械 | 饲料作物收获机械 | 打（压）捆机 | 压缩室直径1m及以上圆捆捡拾压捆机 | 江苏沃得高新农业装备有限公司 | 捡拾打捆机 | 9YGQ-1300 |  | 捡拾宽度:2.1m;压缩室直径:1.3m;压缩室宽度:1.2m;圆捆:是 ; | 圆捆；压缩室直径：1300mm；压缩室宽度：1200mm；捡拾器宽度（mm）：2100；捡拾器结构型式：弹齿式；卷压滚筒转速（r/min）：124；卷压滚筒数量（个）:16；工作状态外形尺寸（长×宽×高）（mm）：4290×2830×2400；配套动力：73.5-88.8kW。 | 16300元 | 0 | 购机补贴(通用类) | 2018TJ654 | 2022-12-31 | 江苏省 | 评阅通过 | 评审一：通过 评审二：通过 复评员：未审 | 评审一：通过 评审二：通过 复评员：
收获机械 | 饲料作物收获机械 | 打（压）捆机 | 压缩室直径1m及以上圆捆捡拾压捆机 | 潍坊创丰农业装备有限公司 | 圆草捆打捆机 | 9YQ-2300 |  | 捡拾宽度:1.7m;压缩室直径:1m;压缩室宽度:1.25m;圆捆:是 ; | 捡拾器宽度：2300mm；捡拾器结构型式:甩刀式；压缩室宽度：1250mm：压缩室直径：∅1000mm；压缩室容积：0.98m³卷压滚筒数量:18个；工作状态外形尺寸（长×宽×高）mm:3200×2700×1900；配套动力:≥73.5kw。 | 16300元 | 0 | 购机补贴(通用类) | T202000340491 | 2025-09-29 | 山东省 | 评阅通过 | 评审一：通过 评审二：通过 复评员：未审 | 评审一：通过 评审二：通过 复评员：
收获机械 | 饲料作物收获机械 | 打（压）捆机 | 压缩室直径1m及以上圆捆捡拾压捆机 | 现：潍柴雷沃重工股份有限公司（原：雷沃重工股份有限公司） | 圆草捆打捆机 | 9YRZ-1.25 |  | 捡拾宽度:1.9m;压缩室直径:1.25m;压缩室宽度:1.23m;圆捆:是 ; | 结构型式：牵引式；捡拾器宽度：1900mm；草捆体积（㎥）：1.5；压缩室直径1250mm，压缩室宽度1230mm | 16300元 | 0 | 购机补贴(通用类) | 黑垦鉴2017085 | 2021-12-31 | 山东省 | 评阅通过 | 评审一：通过 评审二：通过 复评员：未审 | 评审一：通过 评审二：通过 复评员：
收获机械 | 饲料作物收获机械 | 打（压）捆机 | 压缩室直径1m及以上圆捆捡拾压捆机 | 郓城县星沃机械设备制造有限公司 | 圆草捆打捆机 | 9YQ-2250 |  | 捡拾宽度:2.25m;压缩室直径:1m;压缩室宽度:1.45m;圆捆:是 ; | 型号名称：9YQ-2250型圆草捆打捆机；挂接方式：牵引式；捡拾宽度：2250mm；捡拾器结构型式：甩刀式；喂入器结构型式：螺旋连续喂入机构；压缩室成捆机构型式：滚筒式；压缩室宽度：1450mm；压缩室直径：1000mm；卷压工作部件数量：滚筒 21个；卷压滚筒直径：157mm；捆扎方式：缠绳；配套动力范围：≥80kW | 16300元 | 80 | 购机补贴(通用类) | T202000371241 | 2025-12-30 | 山东省 | 评阅通过 | 评审一：通过 评审二：通过 复评员：未审 | 评审一：通过 评审二：通过 复评员：
收获机械 | 饲料作物收获机械 | 打（压）捆机 | 压缩室直径1m及以上圆捆捡拾压捆机 | 山东华拖农业装备有限公司 | 圆草捆打捆机 | 9YQ-2300 |  | 捡拾宽度:2.3m;压缩室直径:1m;压缩室宽度:1.25m;圆捆:是 ; | 捡拾器宽度：2300mm；捡拾器结构型式:甩刀式；压缩室宽度：1250mm：压缩室直径：∅1000mm；压缩室容积：0.98m³；卷压滚筒转速:235r/min；卷压滚筒数量:18个；工作状态外形尺寸（长×宽×高）mm:3650×2710×1900；配套动力:≥73.5kw。 | 16300元 | 0 | 购机补贴(通用类) | GZNJ/TJ 2019-332 | 2024-10-07 | 山东省 | 评阅通过 | 评审一：通过 评审二：通过 复评员：未审 | 评审一：通过 评审二：通过 复评员：
收获机械 | 饲料作物收获机械 | 打（压）捆机 | 压缩室直径1m及以上圆捆捡拾压捆机 | 山东华拖农业装备有限公司 | 圆草捆打捆机 | 9YJQ-2200 |  | 捡拾宽度:2.2m;压缩室直径:1m;压缩室宽度:1.25m;圆捆:是 ; | 捡拾器宽度：2200mm；捡拾器结构型式:弹齿式；压缩室宽度：1250mm：压缩室直径：∅1000mm；压缩室容积：0.98m³；卷压滚筒转速:235r/min；卷压滚筒数量:17个；配套动力:≥73.5kw。 | 16300元 | 0 | 购机补贴(通用类) | GZNJ/TJ 2019-331 | 2024-10-07 | 山东省 | 评阅通过 | 评审一：通过 评审二：通过 复评员：未审 | 评审一：通过 评审二：通过 复评员：
收获机械 | 饲料作物收获机械 | 打（压）捆机 | 压缩室直径1m及以上圆捆捡拾压捆机 | 天津轩禾农业机械制造有限公司 | 圆草捆打捆机 | 9YG-1240 |  | 捡拾宽度:1.916m;压缩室直径:1.2m;压缩室宽度:1.2m;圆捆:是 ; | 9YG-1240型圆草捆打捆机是由捡拾器、压缩室、缠捆机构等组成。挂接方式：牵引式；捡拾器宽度：1916mm；捡拾器结构型式：弹齿式；喂入器结构型式：螺旋连续喂入机构；压缩室成捆机构型式：辊筒式；压缩室宽度：1200mm；压缩室直径：1200mm，卷压滚筒数量：16；卷压滚筒直径：259mm。 | 16300元 |  | 购机补贴(通用类) | T202012120044 | 2025-07-13 | 天津市 | 评阅通过 | 评审一：通过 评审二：通过 复评员：未审 | 评审一：通过 评审二：通过 复评员：
收获机械 | 饲料作物收获机械 | 打（压）捆机 | 压缩室直径1m及以上圆捆捡拾压捆机 | 凯斯纽荷兰工业(哈尔滨)机械有限公司 | 圆捆打捆机 | 9YG-1.25（BR6090) |  | 捡拾宽度:2m;压缩室直径:1.2m;压缩室宽度:1.2m;圆捆:是 ; | 配套动力范围（kW）：62~92；工作状态外形尺寸（长×宽×高）4100×2800×2400mm；结构质量（kg）：2685；捡拾器结构型式：弹齿式；卷压滚筒数量：2； | 16300元 | 0 | 购机补贴(通用类) | 黑垦鉴2017031 | 2021-12-31 | 黑龙江 | 评阅通过 | 评审一：通过 评审二：通过 复评员：未审 | 评审一：通过 评审二：通过 复评员：
收获机械 | 饲料作物收获机械 | 打（压）捆机 | 压缩室直径1m及以上圆捆捡拾压捆机 | 凯斯纽荷兰工业(哈尔滨)机械有限公司 | 圆捆打捆机 | 9YG-1.25(RB125) |  | 捡拾宽度:2.13m;压缩室直径:1.25m;压缩室宽度:1.224m;圆捆:是 ; | 配套动力范围（kW）：90~105；工作状态外形尺寸（长×宽×高）4382×2994×2329mm；结构质量（kg）：2685；捡拾器结构型式：弹齿式；卷压滚筒数量：18； | 16300元 | 0 | 购机补贴(通用类) | 黑垦鉴2019024 | 2023-12-31 | 黑龙江 | 评阅通过 | 评审一：通过 评审二：通过 复评员：未审 | 评审一：通过 评审二：通过 复评员：
收获机械 | 饲料作物收获机械 | 打（压）捆机 | 压缩室直径1m及以上圆捆捡拾压捆机 | 宁津方盛农业机械有限公司 | 圆捆捡拾打捆机 | 9YQ-230 |  | 捡拾宽度:2.3m;压缩室直径:1.1m;压缩室宽度:1.25m;圆捆:是 ; | 挂接方式 ：牵引式 ；捡拾宽度 mm ：2300 ；捡拾器结构型式 ： 甩刀式 ；喂入器结构型式 ： 螺旋连续喂入机构 ；压缩室成捆机构型式 ：滚筒式 ；压缩室宽度 mm ：1250 ；压缩室直径 mm ：1100 ；卷压滚筒数量 个 ：18 ；卷压滚筒直径 mm ：194 ；缠捆方式（绳或网）：网 ；配套动力范围 kW： 68-120 | 16300元 |  | 购机补贴(通用类) | GZNJ/TJ 2019-208 | 2023-12-31 | 山东省 | 评阅通过 | 评审一：通过 评审二：通过 复评员：未审 | 评审一：通过 评审二：通过 复评员：
收获机械 | 饲料作物收获机械 | 打（压）捆机 | 压缩室直径1m及以上圆捆捡拾压捆机 | 沈阳海瀛机械制造有限公司 | 圆草捆打捆机 | 9YY-2000 |  | 捡拾宽度:2.01m;压缩室直径:1.25m;压缩室宽度:1.25m;圆捆:是 ; | 捡拾器宽度（mm）：2010，，捡拾器结构型式：弹齿式，卷压滚筒转速（r/min）：126 卷压滚筒数量：18个，工作状态外型尺寸（长×宽×高）（mm）：4300×2400×2400 配套动力（kW）：≥85，压缩室直径：1.25m，压缩室宽度：1.25m | 16300元 | 0 | 购机补贴(通用类) | 黑垦鉴2018023 | 2022-12-31 | 辽宁省 | 评阅通过 | 评审一：通过 评审二：通过 复评员：未审 | 评审一：通过 评审二：通过 复评员：
收获机械 | 饲料作物收获机械 | 打（压）捆机 | 压缩室直径1m及以上圆捆捡拾压捆机 | 安徽思嘉瑞机械设备有限公司 | 圆草捆打捆机 | 9YG-1.8B |  | 捡拾宽度:1.78m;压缩室直径:1.2m;压缩室宽度:1.4m;圆捆:是 ; | 捡拾器宽度（mm):1780;捡拾器结构型式：弹齿式；卷压滚筒数量（个）：14；工作状态外形尺寸（mm):4200×2850×2300；配套动力（kW):≥40.4 | 16300元 | 0 | 购机补贴(通用类) | 2017TJ656 | 2021-12-31 | 安徽省 | 评阅通过 | 评审一：通过 评审二：通过 复评员：未审 | 评审一：通过 评审二：通过 复评员：投档技术参数：不符合填报要求。
收获机械 | 饲料作物收获机械 | 打（压）捆机 | 压缩室直径1m及以上圆捆捡拾压捆机 | 安徽思嘉瑞机械设备有限公司 | 圆草捆打捆机 | 9YG-1.8 |  | 捡拾宽度:1.9m;压缩室直径:1.205m;压缩室宽度:1.2m;圆捆:是 ; | 捡拾器宽度（mm):1900;捡拾器结构型式：弹齿式；卷压滚筒数量（个）：18；工作状态外形尺寸（mm):3962×2755×2298；配套动力（kW):≥73.5 | 16300元 | 0 | 购机补贴(通用类) | 2018TJ592 | 2022-12-31 | 安徽省 | 评阅通过 | 评审一：通过 评审二：通过 复评员：未审 | 评审一：通过 评审二：通过 复评员：投档技术参数：不符合填报要求。
收获机械 | 饲料作物收获机械 | 打（压）捆机 | 压缩室直径1m及以上圆捆捡拾压捆机 | 哈尔滨华惠农业机械制造有限公司 | 圆草捆打捆机 | 9YYK-1.25(HBR725E) |  | 捡拾宽度:1.85m;压缩室直径:1.25m;压缩室宽度:1.23m;圆捆:是 ; | 捡拾宽度:1.85m;圆捆捡拾压捆机压缩室直径:1250mm;压缩室长(宽)度:1230mm | 16300元 | 89 | 购机补贴(通用类) | T201923230277 | 2024-12-29 | 黑龙江 | 评阅通过 | 评审一：通过 评审二：通过 复评员：未审 | 评审一：通过 评审二：通过 复评员：
收获机械 | 饲料作物收获机械 | 打（压）捆机 | 压缩室直径1m及以上圆捆捡拾压捆机 | 哈尔滨华惠农业机械制造有限公司 | 圆草捆打捆机 | 9YYK-1.25(HBR725B) |  | 捡拾宽度:1.85m;压缩室直径:1.25m;压缩室宽度:1.23m;圆捆:是 ; | 捡拾宽度:1.85m;圆捆捡拾压捆机压缩室直径:1250mm;压缩室长(宽)度:1230mm | 16300元 | 89 | 购机补贴(通用类) | T201923230276 | 2024-12-29 | 黑龙江 | 评阅通过 | 评审一：通过 评审二：通过 复评员：未审 | 评审一：通过 评审二：通过 复评员：
收获机械 | 饲料作物收获机械 | 打（压）捆机 | 压缩室直径1m及以上圆捆捡拾压捆机 | 潍坊雷泰机械有限公司 | 圆草捆打捆机 | 9YJQ-2200 |  | 捡拾宽度:2.2m;压缩室直径:1m;压缩室宽度:1.25m;圆捆:是 ; | 捡拾器宽度：2200mm；捡拾器结构型式:弹齿式；压缩室宽度：1250mm：压缩室直径：1000mm；卷压滚筒转速:235r/min；卷压滚筒数量:15个工作状态外形尺寸（长×宽×高）mm：3400×2900×1900；；配套动力:≥73.5kw。 | 16300元 | 0 | 购机补贴(通用类) | GZNJ/TJ 2019-248 | 2024-08-05 | 山东省 | 评阅通过 | 评审一：通过 评审二：通过 复评员：未审 | 评审一：通过 评审二：通过 复评员：
收获机械 | 饲料作物收获机械 | 打（压）捆机 | 压缩室直径1m及以上圆捆捡拾压捆机 | 潍坊雷泰机械有限公司 | 圆草捆打捆机 | 9YQC-2210 |  | 捡拾宽度:2.21m;压缩室直径:1.1m;压缩室宽度:1.25m;圆捆:是 ; | 捡拾器宽度：2210mm；捡拾器结构型式:甩刀式；压缩室宽度：1200mm：压缩室直径：1100mm；卷压滚筒转速:185r/min；卷压滚筒数量:18个；工作状态外形尺寸（长×宽×高）mm:4660×2960×3350；配套动力:≥110kw。 | 16300元 | 0 | 购机补贴(通用类) | GZNJ/TJ 2019-025 | 2023-12-31 | 山东省 | 评阅通过 | 评审一：通过 评审二：通过 复评员：未审 | 评审一：通过 评审二：通过 复评员：
收获机械 | 饲料作物收获机械 | 打（压）捆机 | 压缩室直径1m及以上圆捆捡拾压捆机 | 潍坊雷泰机械有限公司 | 圆草捆打捆机 | 9YZ-2250A | 发动机型号：YC4DK100-T301、标定功率：73.5kw、制造商：广西玉柴机器股份有限公司、排放阶段：第三阶段； 选装发动机型号：4C6-110C31、标定功率：81kw、制造商：安徽全柴动力股份有限公司、排放阶段：第三阶段； 选装发动机型号：YC4DK120-T301、标定功率：88kw、制造商：广西玉柴机器股份有限公司、排放阶段：第三阶段。 | 捡拾宽度:2.25m;压缩室直径:1m;压缩室宽度:1.25m;圆捆:是 ; | 捡拾器宽度：2250mm；捡拾器结构型式:弹齿式；压缩室宽度：1250mm：压缩室直径：1000mm；卷压滚筒转速:235r/min；卷压滚筒数量:18个；工作状态外形尺寸（长×宽×高）mm:5180×2700×2770；配套动力:73.5kw（选装81kW；88kW | 16300元 | 0 | 购机补贴(通用类) | GZNJ/TJ 2019-031 | 2023-12-31 | 山东省 | 评阅通过 | 评审一：通过 评审二：通过 复评员：未审 | 评审一：通过 评审二：通过 复评员：
收获机械 | 饲料作物收获机械 | 打（压）捆机 | 压缩室直径1m及以上圆捆捡拾压捆机 | 潍坊雷泰机械有限公司 | 圆草捆打捆机 | 9YQ-2300 |  | 捡拾宽度:2.3m;压缩室直径:1m;压缩室宽度:1.25m;圆捆:是 ; | 捡拾器宽度：2300mm；捡拾器结构型式:甩刀式；卷压滚筒转速:235r/min；卷压滚筒数量:18个；压缩室宽度：1250mm：压缩室直径：1000mm；工作状态外形尺寸（长×宽×高）mm：3650×2710×1900；配套动力:≥73.5kw。 | 16300元 | 0 | 购机补贴(通用类) | GZNJ/TJ 2019-027 | 2023-12-31 | 山东省 | 评阅通过 | 评审一：通过 评审二：通过 复评员：未审 | 评审一：通过 评审二：通过 复评员：
收获机械 | 饲料作物收获机械 | 打（压）捆机 | 压缩室直径1m及以上圆捆捡拾压捆机 | 潍坊轩沃农业机械有限公司 | 圆草捆打捆机 | 9YQ-2300 |  | 捡拾宽度:2.3m;压缩室直径:1m;压缩室宽度:1.25m;圆捆:是 ; | 捡拾器宽度：2300mm；捡拾器结构型式:甩刀式；压缩室宽度：1250mm：压缩室直径：∅1000mm；压缩室容积：0.98m³；卷压滚筒转速:350r/min；卷压滚筒数量:18个；工作状态外形尺寸（长×宽×高）mm:3200×2700×1900；配套动力:≥73.5kw。 | 16300元 | 0 | 购机补贴(通用类) | GZNJ/TJ 2019-066 | 2023-12-31 | 山东省 | 评阅通过 | 评审一：通过 评审二：通过 复评员：未审 | 评审一：通过 评审二：通过 复评员：
收获机械 | 饲料作物收获机械 | 打（压）捆机 | 压缩室直径1m及以上圆捆捡拾压捆机 | 河北凯安农业机械制造有限公司 | 圆草捆打捆机 | 9YG-1.2 |  | 捡拾宽度:1.78m;压缩室直径:1.25m;压缩室宽度:1.4m;圆捆:是 ; | 挂接方式：牵引式，捡拾宽度（mm）：1780，捡拾器结构型式：弹齿式，喂入器结构型式：拨叉喂入机构，压缩室成捆机构型式：滚筒式，压缩室宽度（mm）：1400，压缩室直径（mm）：1250，卷压滚筒数量：14个，卷压滚筒直径（mm）：290，缠捆方式（绳或网）：网，配套动力范围（kW）：36.8～73.5 | 16300元 | 0 | 购机补贴(通用类) | T201913130037 | 2024-08-29 | 河北省 | 评阅通过 | 评审一：通过 评审二：通过 复评员：未审 | 评审一：通过 评审二：通过 复评员：
收获机械 | 饲料作物收获机械 | 打（压）捆机 | 压缩室直径1m及以上圆捆捡拾压捆机 | 辽宁海华农业装备制造有限公司 | 圆草捆打捆机 | 9YG-1.25-2010 |  | 捡拾宽度:2.01m;压缩室直径:1.25m;压缩室宽度:1.25m;圆捆:是 ; | 挂接方式：牵引式，捡拾宽度（mm）：2010，捡拾器结构型式：弹齿式，喂入器结构型式：螺旋连接喂入机构，压缩式成捆机构型式：滚筒式，压缩式宽度（mm）：1250，压缩室直径（mm）：1250，卷压滚筒数量：18个，卷压滚筒直径（mm）：220，缠网方式（绳或网）：网，配套动力（kW）：＞85 | 16300元 | 0 | 购机补贴(通用类) | T20192121066 | 2024-10-27 | 辽宁省 | 评阅通过 | 评审一：通过 评审二：通过 复评员：未审 | 评审一：通过 评审二：通过 复评员：
收获机械 | 饲料作物收获机械 | 打（压）捆机 | 压缩室直径1m及以上圆捆捡拾压捆机 | 呼伦贝尔市海征机械制造有限责任公司 | 圆捆卷捆机 | 9YG-1.6 |  | 捡拾宽度:1.75m;压缩室直径:1.2m;压缩室宽度:1.4m;圆捆:是 ; | 捡拾器宽度（mm）：1750，捡拾器结构型式：弹齿式，卷压滚筒数量：14个，工作状态外形尺寸（长×宽×高）：4140 mm×2750 mm×2550 mm，配套动力（kW）：≥36，压缩室直径：1.2m，压缩室宽度：1.4m | 16300元 | 0 | 购机补贴(通用类) | 内蒙古2017-059 | 2021-12-31 | 内蒙古自治区 | 评阅通过 | 评审一：通过 评审二：通过 复评员：未审 | 评审一：通过 评审二：通过 复评员：
收获机械 | 饲料作物收获机械 | 打（压）捆机 | 压缩室直径1m及以上圆捆捡拾压捆机 | 山东铁甲农牧机械制造有限公司 | 圆捆捡拾打捆机 | 9YQ-1.0 |  | 捡拾宽度:2.3m;压缩室直径:1.05m;压缩室宽度:1.25m;圆捆:是 ; | 挂接方式:牵引式,捡拾宽度:2300mm,捡拾器结构型式:甩刀式,喂入器结构型式:螺旋连续喂入机构 压缩室成捆机构型式:滚筒式,压缩室宽度:1250mm,压缩室直径:1050mm 卷压工作部件数量:18个滚筒，卷压滚筒直径：190mm，捆扎方式：缠网，配套动力范围（kW）：68～120 | 16300元 | 0 | 购机补贴(通用类) | T202100370549 | 2026-06-29 | 山东省 | 评阅通过 | 评审一：通过 评审二：通过 复评员：未审 | 评审一：通过 评审二：通过 复评员：
收获机械 | 饲料作物收获机械 | 打（压）捆机 | 压缩室直径1m及以上圆捆捡拾压捆机 | 山东优尼亚农业机械有限公司 | 圆草捆打捆机 | 9YQ-2000 |  | 捡拾宽度:2m;压缩室直径:1.2m;压缩室宽度:1.2m;圆捆:是 ; | 产品型号：9YQ-2000，产品名称:圆草捆打捆机,捡拾器宽度:2000mm. 工作状态外形尺寸(长×宽×高):3900mm×2600mm×2280mm 配套动力:≥59kW,；结构质量（kg）：2730.00；捡拾器结构型式：弹齿式；压缩室直径mm：1200；压缩室宽度mm：1200； | 16300元 | 0 | 购机补贴(通用类) | GZNJ/TJ 2019-103 | 2023-12-31 | 山东省 | 评阅通过 | 评审一：通过 评审二：通过 复评员：未审 | 评审一：通过 评审二：通过 复评员：
收获机械 | 饲料作物收获机械 | 打（压）捆机 | 压缩室直径1m及以上圆捆捡拾压捆机 | 常州国腾机械科技有限公司 | 圆草捆打捆机 | 9JYQ-1.25 |  | 捡拾宽度:1.96m;压缩室直径:1.25m;压缩室宽度:1.23m;圆捆:是 ; | 型号名称：9JYQ-1.25型圆草捆打捆机 连接方式：牵引式 捡拾宽度（mm）：1960 捡拾器结构型式：弹齿式 喂入器结构型式：螺旋连续喂入机构 压缩室成捆机构型式：滚筒式 压缩室宽度（mm）:1230 压缩室直径（mm）:Ф1250 卷压工作部件数量：18 卷压滚筒直径（mm）：Ф220（17个），Ф255（1个） 捆扎方式：缠网 配套动力范围（kw）：≥73.5 | 16300元 |  | 购机补贴(通用类) | T202000150129 | 2025-07-05 | 江苏省 | 评阅通过 | 评审一：通过 评审二：通过 复评员：未审 | 评审一：通过 评审二：通过 复评员：
收获机械 | 饲料作物收获机械 | 打（压）捆机 | 压缩室直径1m及以上圆捆捡拾压捆机 | 宁津县鹏宇环保节能设备有限公司 | 捡拾圆捆机 | 9YQ-1800A |  | 捡拾宽度:1.8m;压缩室直径:1m;压缩室宽度:1m;圆捆:是 ; | 捡拾宽度=1800mm；压缩室直径=1000mm；压缩室宽度=1000mm | 16300元 | 0 | 购机补贴(通用类) | 部20190505 | 2023-12-31 | 山东省 | 评阅通过 | 评审一：通过 评审二：通过 复评员：未审 | 评审一：通过 评审二：通过 复评员：
收获机械 | 饲料作物收获机械 | 打（压）捆机 | 压缩室直径1m及以上圆捆捡拾压捆机 | 芜湖苜邦智能装备有限公司 | 圆草捆打捆机 | 9YY-1250 |  | 捡拾宽度:1.97m;压缩室直径:1.208m;压缩室宽度:1.23m;圆捆:是 ; | 规格型号：9YY-1250；捡拾器宽度mm：1970；捡拾器结构型式：弹齿式；卷压滚筒转速r/min：119；卷压滚筒数量：18个；工作状态外形尺寸（长×宽×高）mm：4510×2630×2335；配套动力（轮式拖拉机）kW:≥73.5；捡拾宽度：1970mm；压缩室直径mm:1208；压缩室宽度mm:1230 | 16300元 | 0 | 购机补贴(通用类) | 2017TJ485 | 2021-12-31 | 安徽省 | 评阅通过 | 评审一：通过 评审二：通过 复评员：未审 | 评审一：通过 评审二：通过 复评员：
收获机械 | 饲料作物收获机械 | 打（压）捆机 | 压缩室直径1m及以上圆捆捡拾压捆机 | 呼伦贝尔市蒙力农牧业机械制造有限公司 | 圆草捆打捆机 | 9YG-1.25A |  | 捡拾宽度:1.844m;压缩室直径:1.23m;压缩室宽度:1.23m;圆捆:是 ; | 捡拾宽度：1844mm；捡拾器结构型式：弹齿式；压缩室成捆机构型式：滚筒式；压缩室宽度：1230mm；压缩室直径：1230mm；卷压滚筒数量：18个；配套动力范围：≥73.5kw | 16300元 | 0 | 购机补贴(通用类) | T202000150889 | 2025-12-30 | 内蒙古自治区 | 评阅通过 | 评审一：通过 评审二：通过 复评员：未审 | 评审一：通过 评审二：通过 复评员：
收获机械 | 饲料作物收获机械 | 打（压）捆机 | 压缩室直径1m及以上圆捆捡拾压捆机 | 呼伦贝尔市蒙力农牧业机械制造有限公司 | 圆草捆打捆机 | 9YG-1.25 |  | 捡拾宽度:1.844m;压缩室直径:1.23m;压缩室宽度:1.244m;圆捆:是 ; | 捡拾器宽度：1844mm；捡拾器结构型式：弹齿式；卷压滚筒数量：18个；压缩室成捆机构型式：滚筒式；压缩室宽度：1244mm；压缩室直径：1230mm；工作状态外形尺寸（长*宽*高）：3870mm*2700mm*2480mm；配套动力范围：≥73.5kw | 16300元 | 0 | 购机补贴(通用类) | 部20180247 | 2022-12-31 | 内蒙古自治区 | 评阅通过 | 评审一：通过 评审二：通过 复评员：未审 | 评审一：通过 评审二：通过 复评员：
收获机械 | 饲料作物收获机械 | 打（压）捆机 | 压缩室直径1m及以上圆捆捡拾压捆机 | 呼伦贝尔市蒙力农牧业机械制造有限公司 | 圆草捆打捆机 | 9YG-1.1A |  | 捡拾宽度:1.844m;压缩室直径:1m;压缩室宽度:1.244m;圆捆:是 ; | 捡拾器宽度：1844mm；捡拾器结构型式：弹齿式；卷压滚筒数量：16个；压缩室成捆机构型式：滚筒式；压缩室直径：1000mm；压缩室宽度：1244mm；工作状态外形尺寸（长*宽*高）：3760mm*2300mm*2120mm；配套动力范围：≥66kw | 16300元 | 0 | 购机补贴(通用类) | 部20170100 | 2021-12-31 | 内蒙古自治区 | 评阅通过 | 评审一：通过 评审二：通过 复评员：未审 | 评审一：通过 评审二：通过 复评员：
收获机械 | 饲料作物收获机械 | 打（压）捆机 | 压缩室直径1m及以上圆捆捡拾压捆机 | 成都致靖维农农业机械有限公司 | 捡拾圆捆机 | 9YYQ-1.97 |  | 捡拾宽度:1.975m;压缩室直径:1.25m;压缩室宽度:1.25m;圆捆:是 ; | 捡拾宽度：1975 mm；配套动力范围：≥81kw；工作状态外形尺寸：4835×2440×2330 mm；结构质量：3750 kg；捡拾器结构型式：弹齿式；压缩室宽度：1250 mm；压缩室直径：1250mm；卷压滚筒数量：18。 | 16300元 | 0 | 购机补贴(通用类) | T202051510010 | 2025-04-13 | 四川省 | 评阅通过 | 评审一：通过 评审二：通过 复评员：未审 | 评审一：通过 评审二：通过 复评员：
收获机械 | 饲料作物收获机械 | 打（压）捆机 | 压缩室直径1m及以上圆捆捡拾压捆机 | 成都致靖维农农业机械有限公司 | 捡拾圆捆机 | 9YYQ-1.83 |  | 捡拾宽度:1.83m;压缩室直径:1.25m;压缩室宽度:1.25m;圆捆:是 ; | 捡拾宽度：1830 mm；配套动力范围：≥81kw；工作状态外形尺寸：4835×2440×2330 mm；结构质量：2980 kg；捡拾器结构型式：弹齿式；压缩室宽度：1250 mm；压缩室直径：1250mm；卷压滚筒数量：18。 | 16300元 | 0 | 购机补贴(通用类) | T201951510008 | 2024-09-02 | 四川省 | 评阅通过 | 评审一：通过 评审二：通过 复评员：未审 | 评审一：通过 评审二：通过 复评员：
收获机械 | 饲料作物收获机械 | 打（压）捆机 | 压缩室直径1m及以上圆捆捡拾压捆机 | 科乐收农业机械（山东）有限责任公司 | 圆捆机 | ROLLANT 540RC |  | 捡拾宽度:2.1m;压缩室直径:1.25m;压缩室宽度:1.22m;圆捆:是 ; | 捡拾宽度：2100mm；捡拾器结构型式：弹齿式；卷压滚筒转速：136r/min；卷压滚筒数量：15个；工作状态外型尺寸（长×宽×高）：4611×2900×2799mm；配套动力：≥70kW；压缩室直径：1250mm；压缩室宽度：1220mm | 16300元 | 0 | 购机补贴(通用类) | 黑垦鉴2019079 | 2023-12-31 | 山东省 | 评阅通过 | 评审一：通过 评审二：通过 复评员：未审 | 评审一：通过 评审二：通过 复评员：
收获机械 | 饲料作物收获机械 | 打（压）捆机 | 压缩室直径1m及以上圆捆捡拾压捆机 | 宁津县天达润丰农机销售有限公司 | 圆草捆打捆机 | 9YQ-1800A |  | 捡拾宽度:1.8m;压缩室直径:1.05m;压缩室宽度:1m;圆捆:是 ; | 捡拾宽度=1800mm；压缩室宽度=1000mm；压缩室直径=1050mm | 16300元 | 0 | 购机补贴(通用类) | T202100340507 | 2026-06-29 | 山东省 | 评阅通过 | 评审一：通过 评审二：通过 复评员：未审 | 评审一：通过 评审二：通过 复评员：
收获机械 | 饲料作物收获机械 | 打（压）捆机 | 压缩室直径1m及以上圆捆捡拾压捆机 | 宁津县天达润丰农机销售有限公司 | 圆草捆打捆机 | 9YQ-2000A |  | 捡拾宽度:2m;压缩室直径:1m;压缩室宽度:1.25m;圆捆:是 ; | 捡拾宽度=2000mm；压缩室宽度=1250mm；压缩室直径=1000mm | 16300元 | 0 | 购机补贴(通用类) | T202100340505 | 2026-06-29 | 山东省 | 评阅通过 | 评审一：通过 评审二：通过 复评员：未审 | 评审一：通过 评审二：通过 复评员：
收获机械 | 饲料作物收获机械 | 打（压）捆机 | 压缩室直径1m及以上圆捆捡拾压捆机 | 宁津县天达润丰农机销售有限公司 | 圆草捆打捆机 | 9YQ-2000B |  | 捡拾宽度:2m;压缩室直径:1.02m;压缩室宽度:1.25m;圆捆:是 ; | 捡拾宽度=2000mm；压缩室宽度=1250mm；压缩室直径=1020mm | 16300元 | 0 | 购机补贴(通用类) | T202100340506 | 2026-06-29 | 山东省 | 评阅通过 | 评审一：通过 评审二：通过 复评员：未审 | 评审一：通过 评审二：通过 复评员：
收获机械 | 饲料作物收获机械 | 打（压）捆机 | 压缩室直径1m及以上圆捆捡拾压捆机 | 山东瑞科农业装备有限公司 | 圆草捆打捆机 | 9YJQ-2200 |  | 捡拾宽度:2.2m;压缩室直径:1m;压缩室宽度:1.25m;圆捆:是 ; | 捡拾器宽度：2200mm；捡拾器结构型式:弹齿式；压缩室宽度：1250mm：压缩室直径：1000mm；卷压滚筒转速:235r/min；卷压滚筒数量:15个；工作状态外形尺寸（长×宽×高）mm：3400×2900×1900；配套动力:≥73.5kw。 | 16300元 | 0 | 购机补贴(通用类) | GZNJ/TJ 2019-247 | 2024-08-05 | 山东省 | 评阅通过 | 评审一：通过 评审二：通过 复评员：未审 | 评审一：通过 评审二：通过 复评员：
收获机械 | 饲料作物收获机械 | 打（压）捆机 | 压缩室直径1m及以上圆捆捡拾压捆机 | 山东瑞科农业装备有限公司 | 圆草捆打捆机 | 9YQC-2210 |  | 捡拾宽度:2.21m;压缩室直径:1.1m;压缩室宽度:1.2m;圆捆:是 ; | 捡拾器宽度：2210mm；捡拾器结构型式:甩刀式；压缩室宽度：1200mm：压缩室直径：∅1100mm；卷压滚筒转速:185r/min；卷压滚筒数量:18个；工作状态外形尺寸（长×宽×高）mm：4660×2960×3350；配套动力:≥110kw。 | 16300元 | 0 | 购机补贴(通用类) | GZNJ/TJ 2019-016 | 2023-12-31 | 山东省 | 评阅通过 | 评审一：通过 评审二：通过 复评员：未审 | 评审一：通过 评审二：通过 复评员：
收获机械 | 饲料作物收获机械 | 打（压）捆机 | 压缩室直径1m及以上圆捆捡拾压捆机 | 山东瑞科农业装备有限公司 | 圆草捆打捆机 | 9YZ-2250A | 发动机型号：YC4DK100-T301，功率：73.5kw,生产企业：广西玉柴机器股份有限公司，排放标准：第三阶段； 选装发动机型号：4C6-110C31，功率：81kw,生产企业：安徽全柴动力股份有限公司，排放标准：第三阶段； 选装发动机型号：YC4DK120-T301，功率：88kw,生产企业：广西玉柴机器股份有限公司，排放标准：第三阶段。 | 捡拾宽度:2.25m;压缩室直径:1m;压缩室宽度:1.25m;圆捆:是 ; | 捡拾器宽度：2250m；，捡拾器结构型式:弹齿式；压缩室宽度：1250mm：压缩室直径：∅1000mm；卷压滚筒转速:235r/min；卷压滚筒数量:18个；工作状态外形尺寸（长×宽×高）mm：5180×2700×2770；配套动力:73.5（选装81、88）kw。 | 16300元 | 0 | 购机补贴(通用类) | GZNJ/TJ 2019-022 | 2023-12-31 | 山东省 | 评阅通过 | 评审一：通过 评审二：通过 复评员：未审 | 评审一：通过 评审二：通过 复评员：
收获机械 | 饲料作物收获机械 | 打（压）捆机 | 压缩室直径1m及以上圆捆捡拾压捆机 | 山东瑞科农业装备有限公司 | 圆草捆打捆机 | 9YQ-2300 |  | 捡拾宽度:2.3m;压缩室直径:1m;压缩室宽度:1.25m;圆捆:是 ; | 捡拾器宽度：2300mm；捡拾器结构型式:甩刀式；压缩室宽度：1250mm：压缩室直径：∅1000mm；卷压滚筒转速:235r/min；卷压滚筒数量:18个；工作状态外形尺寸（长×宽×高）mm:3650×2710×1900；配套动力:≥73.5kw。 | 16300元 | 0 | 购机补贴(通用类) | GZNJ/TJ 2019-018 | 2023-12-31 | 山东省 | 评阅通过 | 评审一：通过 评审二：通过 复评员：未审 | 评审一：通过 评审二：通过 复评员：
收获机械 | 饲料作物收获机械 | 打（压）捆机 | 压缩室直径1m及以上圆捆捡拾压捆机 | 内蒙古瑞丰农牧业装备股份有限公司 | 圆草捆打捆机 | 6111 |  | 捡拾宽度:1.73m;压缩室直径:1.1m;压缩室宽度:1.0m;圆捆:是 ; | 捡拾宽度：1.73m 压缩室直径：1.1m 压缩室宽度1.0m | 16300元 | 44 | 购机补贴(通用类) | T202000150912 | 2025-12-30 | 内蒙古自治区 | 评阅通过 | 评审一：通过 评审二：通过 复评员：未审 | 评审一：通过 评审二：通过 复评员：
收获机械 | 饲料作物收获机械 | 打（压）捆机 | 压缩室直径1m及以上圆捆捡拾压捆机 | 内蒙古瑞丰农牧业装备股份有限公司 | 圆草捆打捆机 | 9YG-1.4A |  | 捡拾宽度:1.73m;压缩室直径:1.2m;压缩室宽度:1.4m;圆捆:是 ; | 捡拾宽度：1.73m 压缩室直径：1.2m 压缩室宽度1.4m | 16300元 | 50 | 购机补贴(通用类) | T202000150911 | 2025-12-30 | 内蒙古自治区 | 评阅通过 | 评审一：通过 评审二：通过 复评员：未审 | 评审一：通过 评审二：通过 复评员：
收获机械 | 饲料作物收获机械 | 打（压）捆机 | 压缩室直径1m及以上圆捆捡拾压捆机 | 内蒙古瑞丰农牧业装备股份有限公司 | 圆草捆打捆机 | 9YG-1.2 |  | 捡拾宽度:2.03m;压缩室直径:1.2m;压缩室宽度:1.2m;圆捆:是 ; | 捡拾宽度：2.03m 压缩室直径：1.2m 压缩室宽度1.2m | 16300元 | 55 | 购机补贴(通用类) | 部20171280 | 2021-12-31 | 内蒙古自治区 | 评阅通过 | 评审一：通过 评审二：通过 复评员：未审 | 评审一：通过 评审二：通过 复评员：
收获机械 | 饲料作物收获机械 | 打（压）捆机 | 压缩室直径1m及以上圆捆捡拾压捆机 | 爱科（济宁）农业机械有限公司 | 圆草捆捡拾压捆机 | 9YG-1.25（MF RB3130F） |  | 捡拾宽度:1.95m;压缩室直径:1.25m;压缩室宽度:1.23m;圆捆:是 ; | 挂接方式：牵引式；捡拾宽度：1950mm；捡拾器结构型式：弹齿式；喂入器结构型式：螺旋连续喂入机构；压缩室成捆机构型式：滚筒式；压缩室宽度：1230mm；压缩室直径：1250mm；卷压滚筒数量：18个；卷压滚筒直径：220mm（17个），240mm（1个）；缠捆方式（绳或网）：网；配套动力范围：≥73.5kw | 16300元 | 0 | 购机补贴(通用类) | GZNJ/TJ 2019-354 | 2024-11-24 | 山东省 | 评阅通过 | 评审一：通过 评审二：通过 复评员：未审 | 评审一：通过 评审二：通过 复评员：
收获机械 | 饲料作物收获机械 | 打（压）捆机 | 压缩室直径1m及以上圆捆捡拾压捆机 | 麦克海尔工程无限责任公司 | 圆草捆打捆机 | 9YQ-1.25(F5500) |  | 捡拾宽度:1.96m;压缩室直径:1.25m;压缩室宽度:1.23m;圆捆:是 ; | 捡拾宽度：1960mm。捡拾器结构型式：弹齿式。喂入器结构型式：拨叉喂入机构。压缩室成捆机构型式：滚筒式。压缩室宽度：1230mm。压缩室直径：1250mm。卷压工作部件数量：18个。卷压滚筒直径：220mm。捆扎方式：缠网。配套动力范围：≥67kw。 | 16300元 | 67 | 购机补贴(通用类) | T202031310016 | 2025-09-07 | 爱尔兰 | 评阅通过 | 评审一：通过 评审二：通过 复评员：未审 | 评审一：通过 评审二：通过 复评员：
收获机械 | 饲料作物收获机械 | 打（压）捆机 | 压缩室直径1m及以上圆捆捡拾压捆机 | 呼伦贝尔市海拉尔区盈嘉机械设备制造有限公司 | 圆草捆打捆机 | 9YG-1.5 |  | 捡拾宽度:1.72m;压缩室直径:1.2m;压缩室宽度:1.4m;圆捆:是 ; | 捡拾器宽度 1.72m，压缩直径1.2m，宽度1.4m卷压滚筒转速150r/min滚筒数量14个外形尺寸（长宽高4.2×2.6×2.3）m 配套动力45-50kw | 16300元 |  | 购机补贴(通用类) | 内蒙古2018-075 | 2022-12-31 | 内蒙古自治区 | 评阅通过 | 评审一：通过 评审二：通过 复评员：未审 | 评审一：通过 评审二：通过 复评员：
收获机械 | 饲料作物收获机械 | 打（压）捆机 | 压缩室直径1m及以上圆捆捡拾压捆机 | 呼伦贝尔市海拉尔区盈嘉机械设备制造有限公司 | 捡拾打捆机 | 9YG-1.85 |  | 捡拾宽度:1.85m;压缩室直径:1.2m;压缩室宽度:1.4m;圆捆:是 ; | 捡拾器宽度 1.85m，压缩直径1.2m，宽度1.4m卷压滚筒转速150r/min卷压滚筒数量14个工作状态外形尺寸m（长×宽×高）4.0×2.6×2.3配套动力55-65kw | 16300元 |  | 购机补贴(通用类) | 部20170068 | 2021-12-31 | 内蒙古自治区 | 评阅通过 | 评审一：通过 评审二：通过 复评员：未审 | 评审一：通过 评审二：通过 复评员：
收获机械 | 饲料作物收获机械 | 打（压）捆机 | 压缩室直径1m及以上圆捆捡拾压捆机 | 蚌埠玛斯特机械设备有限公司 | 圆草捆机 | 9YG-1.8 |  | 捡拾宽度:1.8m;压缩室直径:1.22m;压缩室宽度:1.5m;圆捆:是 ; | 捡拾器宽度(mm):1800;挂接方式：牵引式；捡拾器结构型式：弹齿式；压缩室成捆机构型式：滚筒式；压缩室宽度（mm):1500;压缩室直径（mm）：1220；卷压工作部件数（个）：14；卷压滚筒直径（mm):300;捆扎方式：自动绳打捆；配套动力（kW)≥40.4 | 16300元 | 0 | 购机补贴(通用类) | 2019TJ382 | 2024-12-23 | 安徽省 | 评阅通过 | 评审一：通过 评审二：通过 复评员：未审 | 评审一：通过 评审二：通过 复评员：
收获机械 | 饲料作物收获机械 | 打（压）捆机 | 压缩室直径1m及以上圆捆捡拾压捆机 | 潍坊三田农业装备有限公司 | 圆草捆打捆机 | 9YK-2300 |  | 捡拾宽度:2.3m;压缩室直径:1.25m;压缩室宽度:1m;圆捆:是 ; | 型号名称：9YK-2300型圆草捆打捆机；挂接方式：牵引式；捡拾宽度：2300mm；捡拾器结构型式：甩刀式；喂入器结构型式：螺旋连续喂入机构；压缩室成捆机构型式：滚筒式；压缩室宽度：1000mm；压缩室直径：1250mm；卷压工作部件数量：18个；卷压滚筒直径：222mm；捆扎方式：缠网；配套动力范围：≥51.5kW | 16300元 | 0 | 购机补贴(通用类) | T202000231055 | 2025-12-30 | 山东省 | 评阅通过 | 评审一：通过 评审二：通过 复评员：未审 | 评审一：通过 评审二：通过 复评员：
收获机械 | 饲料作物收获机械 | 打（压）捆机 | 压缩室直径1m及以上圆捆捡拾压捆机 | 宁津县鹏宇环保节能设备有限公司 | 捡拾圆捆机 | 9YQ-235 |  | 捡拾宽度:2.35m;压缩室直径:1.046m;压缩室宽度:1.25m;圆捆:是 ; | 捡拾宽度=2350mm；压缩室直径=1046mm；压缩室宽度=1250mm | 16300元 | 0 | 购机补贴(通用类) | 部20190129 | 2023-12-31 | 山东省 | 评阅通过 | 评审一：通过 评审二：通过 复评员：未审 | 评审一：通过 评审二：通过 复评员：
收获机械 | 饲料作物收获机械 | 打（压）捆机 | 压缩室直径1m及以上圆捆捡拾压捆机 | 德州亿农宝丰农业装备有限公司 | 圆草捆打捆机 | 9YQ-2260A |  | 捡拾宽度:2.26m;压缩室直径:1.02m;压缩室宽度:1.25m;圆捆:是 ; | 捡拾宽度=2260mm；压缩室直径=1020mm；压缩室宽度=1250mm | 16300元 | 0 | 购机补贴(通用类) | T202000340531 | 2025-09-29 | 山东省 | 评阅通过 | 评审一：通过 评审二：通过 复评员：未审 | 评审一：通过 评审二：通过 复评员：
收获机械 | 饲料作物收获机械 | 打（压）捆机 | 压缩室直径1m及以上圆捆捡拾压捆机 | 德州亿农宝丰农业装备有限公司 | 圆草捆打捆机 | 9YQ-2350 |  | 捡拾宽度:2.35m;压缩室直径:1m;压缩室宽度:1.25m;圆捆:是 ; | 捡拾宽度=2350mm；压缩室直径=1000mm；压缩室宽度=1250mm | 16300元 | 0 | 购机补贴(通用类) | T202000340501 | 2025-09-29 | 山东省 | 评阅通过 | 评审一：通过 评审二：通过 复评员：未审 | 评审一：通过 评审二：通过 复评员：
收获机械 | 饲料作物收获机械 | 打（压）捆机 | 压缩室直径1.2m及以上圆捆捡拾压捆机 | 现：潍柴雷沃重工股份有限公司（原：雷沃重工股份有限公司） | 圆草捆打捆机 | 9YRZ-1.25A |  | 捡拾宽度:2.3m;压缩室直径:1.25m;压缩室宽度:1.23m;圆捆:是 ; | 结构型式：牵引式；捡拾器宽度：2300mm；草捆体积（㎥）：1.5；压缩室直径1250mm，压缩室宽度1230mm | 18300元 | 0 | 购机补贴(通用类) | 黑垦鉴2018055 | 2022-12-31 | 山东省 | 评阅通过 | 评审一：通过 评审二：通过 复评员：未审 | 评审一：通过 评审二：通过 复评员：
收获机械 | 饲料作物收获机械 | 打（压）捆机 | 压缩室直径1.2m及以上圆捆捡拾压捆机 | 德州亿农宝丰农业装备有限公司 | 圆草捆打捆机 | 9YQ-2260 |  | 捡拾宽度:2.26m;压缩室直径:1.3m;压缩室宽度:1.25m;圆捆:是 ; | 捡拾宽度=2260mm；压缩室直径=1300mm；压缩室宽度=1250mm | 18300元 | 0 | 购机补贴(通用类) | GZNJ/TJ 2019-415 | 2024-12-24 | 山东省 | 评阅通过 | 评审一：通过 评审二：通过 复评员：未审 | 评审一：通过 评审二：通过 复评员：
收获机械 | 饲料作物收获机械 | 打（压）捆机 | 压缩室直径1.2m及以上圆捆捡拾压捆机 | 德州亿农宝丰农业装备有限公司 | 圆草捆打捆机 | 9YQ-2220 |  | 捡拾宽度:2.22m;压缩室直径:1.3m;压缩室宽度:1.25m;圆捆:是 ; | 捡拾宽度=2220mm；压缩室直径=1300mm；压缩室宽度=1250mm | 18300元 | 0 | 购机补贴(通用类) | T202000340529 | 2025-09-29 | 山东省 | 评阅通过 | 评审一：通过 评审二：通过 复评员：未审 | 评审一：通过 评审二：通过 复评员：
收获机械 | 饲料作物收获机械 | 打（压）捆机 | 压缩室直径1.2m及以上圆捆捡拾压捆机 | 黑龙江德沃科技开发有限公司 | 圆捆打捆机 | 9YG-2300D |  | 捡拾宽度:2.3m;压缩室直径:1.22m;压缩室宽度:1.23m;圆捆:是 ; | 型号名称：9YG-2300D圆捆打捆机，挂接方式：牵引式，捡拾宽度：2300mm，喂入口宽度：1230mm，捡拾器结构型式：弹齿式，喂入器结构型式：螺旋连续喂入机构，压缩室成捆机构型式：滚筒式，压缩室宽度：1230mm，压缩室直径：1220mm，卷压工作部件数量：18个，卷压滚筒直径：221mm，配套动力范围：≥88.2kW，捆扎方式：缠网。 | 18300元 | 88.2 | 购机补贴(通用类) | T20210606024 | 2026-06-15 | 黑龙江 | 评阅通过 | 评审一：通过 评审二：通过 复评员：未审 | 评审一：通过 评审二：通过 复评员：
收获机械 | 饲料作物收获机械 | 打（压）捆机 | 压缩室直径1.2m及以上圆捆捡拾压捆机 | 四平市隆发机械制造有限公司 | 圆草捆打捆机 | 9YJ-1.3 |  | 捡拾宽度:2.2m;压缩室直径:1.25m;压缩室宽度:1.23m;圆捆:是 ; | 圆草捆压捆机；挂接方式：牵引式；捡拾宽度：2200㎜；捡拾器结构型式：弹齿式；喂入器结构型式：螺旋连续喂入机构；压缩室成捆机构型式：滚筒式；压缩室宽度：1230㎜；压缩室直径：1250㎜；卷压工作部件数量：18个；卷压滚筒直径：222㎜；捆扎方式：网；配套动力范围：≥66.17ＫＷ | 18300元 | 0 | 购机补贴(通用类) | Ｔ202022220177 | 2025-12-24 | 吉林省 | 评阅通过 | 评审一：通过 评审二：通过 复评员：未审 | 评审一：通过 评审二：通过 复评员：
收获机械 | 饲料作物收获机械 | 打（压）捆机 | 压缩室直径1.2m及以上圆捆捡拾压捆机 | 江苏沃得高新农业装备有限公司 | 捡拾打捆机 | 9YGQ-1300A |  | 捡拾宽度:2.35m;压缩室直径:1.3m;压缩室宽度:1.2m;圆捆:是 ; | 圆捆；压缩室直径：1300mm；压缩室宽度：1200mm；捡拾宽度:2.35m；工作状态外形尺寸（长×宽×高）（mm）：4300×3100×2400；卷压滚筒转速（r/min）：124;卷压滚筒数量：16个；配套拖拉机动力：≥73.5；驱动方式：拖拉机牵引。 | 18300元 | 0 | 购机补贴(通用类) | 2017TJ227 | 2021-12-31 | 江苏省 | 评阅通过 | 评审一：通过 评审二：通过 复评员：未审 | 评审一：通过 评审二：通过 复评员：
收获机械 | 饲料作物收获机械 | 打（压）捆机 | 压缩室直径1.2m及以上圆捆捡拾压捆机 | 江苏沃得高新农业装备有限公司 | 圆草捆打捆机 | 9YGQ-1300C |  | 捡拾宽度:2.32m;压缩室直径:1.31m;压缩室宽度:1.2m;圆捆:是 ; | 圆捆；压缩室直径（mm）：1310；压缩室宽度（mm）：1200；捡拾宽度（mm）:2320；配套动力（kW）：≥73.5；挂接方式：牵引式；捡拾器结构型式：弹齿式；喂入器结构型式：螺旋连续喂入机构；压缩室成捆机构型式：滚筒式；卷压滚筒数量（个）：16；卷压滚筒直径（mm）：1Φ307，15个Φ264。 | 18300元 | 0 | 购机补贴(通用类) | T2019320038 | 2024-10-30 | 江苏省 | 评阅通过 | 评审一：通过 评审二：通过 复评员：未审 | 评审一：通过 评审二：通过 复评员：
收获机械 | 饲料作物收获机械 | 打（压）捆机 | 压缩室直径1.2m及以上圆捆捡拾压捆机 | 江苏沃得高新农业装备有限公司 | 捡拾打捆机 | 9YGQ-1500 |  | 捡拾宽度:2.32m;压缩室直径:1.5m;压缩室宽度:1.4m;圆捆:是 ; | 圆捆；压缩室直径：1500mm；压缩室宽度：1400mm；捡拾宽度（mm）:2320；配套动力（kW）：≥110；打捆机输入转速（r/min）：540；整机质量（kg）：3920；整机（长×宽×高）（mm）：5050×3100×2700；打捆机构滚筒个数（个）：18；打捆机构滚筒转速（r/min）：185；驱动方式：拖拉机牵引。 | 18300元 | 0 | 购机补贴(通用类) | 苏农机（2018）第（0388）号 | 2022-12-31 | 江苏省 | 评阅通过 | 评审一：通过 评审二：通过 复评员：未审 | 评审一：通过 评审二：通过 复评员：
收获机械 | 饲料作物收获机械 | 打（压）捆机 | 压缩室直径1.2m及以上圆捆捡拾压捆机 | 潍坊创丰农业装备有限公司 | 圆草捆打捆机 | 9YQ-2300A |  | 捡拾宽度:2.3m;压缩室直径:1.25m;压缩室宽度:1.25m;圆捆:是 ; | 捡拾器宽度：2300mm；捡拾器结构型式:甩刀式；压缩室宽度：1250mm：压缩室直径：∅1250mm；压缩室容积：1.53m³；卷压滚筒数量:22个；工作状态外形尺寸（长×宽×高）mm:3700×2700×2300；配套动力:≥73.5kw。 | 18300元 | 0 | 购机补贴(通用类) | T202000340492 | 2025-09-29 | 山东省 | 评阅通过 | 评审一：通过 评审二：通过 复评员：未审 | 评审一：通过 评审二：通过 复评员：
收获机械 | 饲料作物收获机械 | 打（压）捆机 | 压缩室直径1.2m及以上圆捆捡拾压捆机 | 江苏沃得高新农业装备有限公司 | 圆草捆打捆机 | 9YG-1.2A |  | 捡拾宽度:2.32m;压缩室直径:1.32m;压缩室宽度:1.2m;圆捆:是 ; | 圆捆；压缩室直径（mm）：1320；压缩室宽度（mm）：1200；捡拾宽度（mm）:2320；配套动力（kW）：≥75；挂接方式：牵引式；捡拾器结构型式：弹齿式；喂入器结构型式：螺旋连续喂入机构；压缩室成捆机构型式：滚筒式；卷压工作部件数量（个）：16；卷压滚筒直径（mm）：307、264；捆扎方式：缠网。 | 18300元 | 0 | 购机补贴(通用类) | T202132320100 | 2026-03-29 | 江苏省 | 评阅通过 | 评审一：通过 评审二：通过 复评员：未审 | 评审一：通过 评审二：通过 复评员：
收获机械 | 饲料作物收获机械 | 打（压）捆机 | 压缩室直径1.2m及以上圆捆捡拾压捆机 | 高唐绿荫环保科技有限公司 | 圆草捆打捆机 | 9YG-1.25 |  | 捡拾宽度:2.22m;压缩室直径:1.25m;压缩室宽度:1.23m;圆捆:是 ; | 型号名称：9YG-1.25型圆草捆打捆机；挂接方式：牵引式；捡拾宽度：2220mm；捡拾器结构型式：弹齿式；喂入器结构型式：螺旋连续喂入机构；压缩室成捆机构型式：滚筒式；压缩室宽度：1230mm；压缩室直径：Φ1250mm；卷压滚筒数量：18个；卷压滚筒直径：Φ256mm(1个),Φ222mm(17个)；缠捆方式(绳或网)：网；配套动力范围：≥75kW。 | 18300元 | 0 | 购机补贴(通用类) | T202000150122 | 2025-07-05 | 山东省 | 评阅通过 | 评审一：通过 评审二：通过 复评员：未审 | 评审一：通过 评审二：通过 复评员：
收获机械 | 饲料作物收获机械 | 打（压）捆机 | 压缩室直径1.2m及以上圆捆捡拾压捆机 | 龙江艺盛农业机械制造有限公司 | 捡拾圆捆打捆机 | 9YG-1.3 |  | 捡拾宽度:2.4m;压缩室直径:1.23m;压缩室宽度:1.235m;圆捆:是 ; | 挂技方式：牵引式 捡拾宽度：2400mm 喂入口宽度：1230mm 捡拾器结构形式：弹齿式 喂入器结构型式：螺旋连续喂入机构 压缩室成捆机构型式：滚筒式 压缩室宽度：1235mm 压缩室直径：1230mm 卷压滚筒数量：18个 卷压滚筒直径：222mm 缠捆方式（绳或网）：网 配套动力范围：≥66.2KW | 18300元 | 0 | 购机补贴(通用类) | T20200606111 | 2025-10-27 | 黑龙江 | 评阅通过 | 评审一：通过 评审二：通过 复评员：未审 | 评审一：通过 评审二：通过 复评员：
收获机械 | 饲料作物收获机械 | 打（压）捆机 | 压缩室直径1.2m及以上圆捆捡拾压捆机 | 龙江艺盛农业机械制造有限公司 | 捡拾圆捆打捆机 | 9YG-1.4 |  | 捡拾宽度:2.26m;压缩室直径:1.2m;压缩室宽度:1.4m;圆捆:是 ; | 挂接方式:牵引式 捡拾宽度:2260mm 捡拾器结构型式:弹齿式 喂入器结构型式:螺旋连续喂入机构 压缩室成捆机构型式:滚筒式 压缩室宽度:1400mm 压缩室直径:1200mm 卷压滚筒数量:18个 卷压滚筒直径:222mm 缠捆方式:网 配套动力范围:59~100KW | 18300元 | 0 | 购机补贴(通用类) | T20210606023 | 2026-06-15 | 黑龙江 | 评阅通过 | 评审一：通过 评审二：通过 复评员：未审 | 评审一：通过 评审二：通过 复评员：
收获机械 | 饲料作物收获机械 | 打（压）捆机 | 压缩室直径1.2m及以上圆捆捡拾压捆机 | 龙江艺盛农业机械制造有限公司 | 圆草捆打捆机 | 9YG-1.3A |  | 捡拾宽度:2.3m;压缩室直径:1.25m;压缩室宽度:1.3m;圆捆:是 ; | 挂接方式:牵引式 捡拾宽度:2300mm 捡拾器结构型式:甩刀式 喂入器结构型式:螺旋连续喂入机构 压缩室成捆机构型式:滚筒式 压缩室宽度:1300mm 压缩室直径:1250mm 卷压滚筒数量:19个 卷压滚筒直径:222mm 缠捆方式:缠网 配套动力范围: ≥73.5KW | 18300元 | 0 | 购机补贴(通用类) | T20210606022 | 2026-06-23 | 黑龙江 | 评阅通过 | 评审一：通过 评审二：通过 复评员：未审 | 评审一：通过 评审二：通过 复评员：
收获机械 | 饲料作物收获机械 | 打（压）捆机 | 压缩室直径1.2m及以上圆捆捡拾压捆机 | 山东牧威农业装备有限公司 | 捡拾圆捆机 | 9YQ-225A |  | 捡拾宽度:2.25m;压缩室直径:1.25m;压缩室宽度:1.25m;圆捆:是 ; | 挂接方式：牵引式。捡拾宽度：2250mm。捡拾器结构型式：甩刀式。喂入器结构型式：螺旋连续喂入机构。压缩室成捆机构型式：滚筒式。压缩室宽度：1250mm。压缩室直径：1250mm。卷压工作部件数量：滚筒 19个。卷压滚筒直径：195mm。捆扎方式：缠网。配套动力范围：≥73kW | 18300元 | 73 | 购机补贴(通用类) | T202100370574 | 2026-06-29 | 山东省 | 评阅通过 | 评审一：通过 评审二：通过 复评员：未审 | 评审一：通过 评审二：通过 复评员：
收获机械 | 饲料作物收获机械 | 打（压）捆机 | 压缩室直径1.2m及以上圆捆捡拾压捆机 | 山东牧威农业装备有限公司 | 捡拾圆捆机 | 9YG-1.25A |  | 捡拾宽度:2.25m;压缩室直径:1.25m;压缩室宽度:1.25m;圆捆:是 ; | 挂接方式：牵引式。捡拾宽度：2250mm。捡拾器结构型式：弹齿式。喂入器结构型式：螺旋连续喂入机构。压缩室成捆机构型式：滚筒式。压缩室宽度：1250mm。压缩室直径：1250mm。卷压工作部件数量：滚筒 19个。卷压滚筒直径：195mm。捆扎方式：缠网。配套动力范围：≥73kW | 18300元 | 73 | 购机补贴(通用类) | T202100370575 | 2026-06-29 | 山东省 | 评阅通过 | 评审一：通过 评审二：通过 复评员：未审 | 评审一：通过 评审二：通过 复评员：
收获机械 | 饲料作物收获机械 | 打（压）捆机 | 压缩室直径1.2m及以上圆捆捡拾压捆机 | 安达市奔康农业机械制造有限责任公司 | 圆草捆打捆机 | 9YG-2.2 |  | 捡拾宽度:2.2m;压缩室直径:1.3m;压缩室宽度:1.4m;圆捆:是 ; | 挂接方式 / 牵引式 捡拾宽度（mm）：2200，捡拾器结构型式：弹齿式，喂入器结构型式：螺旋连续喂入机构 压缩室成捆机构型式：滚筒式，压缩室宽度（mm）：1400，压缩室直径（mm）：1300 卷压滚筒数量：14个，卷压滚筒直径（mm）：293，缠捆方式（绳或网）：网 配套动力范围（kW）：≥62 | 18300元 | 0 | 购机补贴(通用类) | T201923230134 | 2024-10-07 | 黑龙江 | 评阅通过 | 评审一：通过 评审二：通过 复评员：未审 | 评审一：通过 评审二：通过 复评员：
收获机械 | 饲料作物收获机械 | 打（压）捆机 | 压缩室直径1.2m及以上圆捆捡拾压捆机 | 山东铁甲农牧机械制造有限公司 | 圆捆捡拾打捆机 | 9YG-1.3 |  | 捡拾宽度:2.3m;压缩室直径:1.3m;压缩室宽度:1.4m;圆捆:是 ; | 挂接方式:牵引式,捡拾宽度:2300mm,捡拾器结构型式:甩刀式,喂入器结构型式:螺旋连续喂入机构 压缩室成捆机构型式:滚筒式,压缩室宽度:1400mm,压缩室直径:1300mm 卷压工作部件数量:16个滚筒 ,卷压滚筒直径:295mm,捆扎方式:缠网,配套动力范围:≥85kW | 18300元 | 0 | 购机补贴(通用类) | T202100370550 | 2026-06-29 | 山东省 | 评阅通过 | 评审一：通过 评审二：通过 复评员：未审 | 评审一：通过 评审二：通过 复评员：
收获机械 | 饲料作物收获机械 | 打（压）捆机 | 压缩室直径1.2m及以上圆捆捡拾压捆机 | 山东普沃农业装备有限公司 | 圆草捆打捆机 | 9YJQ-2210 |  | 捡拾宽度:2.21m;压缩室直径:1.25m;压缩室宽度:1.25m;圆捆:是 ; | 捡拾器宽度：2210mm；捡拾器结构型式:弹齿式；压缩室宽度：1250mm：压缩室直径：∅1250mm；压缩室容积：1.53m³；卷压滚筒转速:235r/min；工作状态外形尺寸（长×宽×高）mm:4350×3030×2320;卷压滚筒数量:18个；配套动力:≥73.5kw。 | 18300元 | 0 | 购机补贴(通用类) | T202000340532 | 2025-09-29 | 山东省 | 评阅通过 | 评审一：通过 评审二：通过 复评员：未审 | 评审一：通过 评审二：通过 复评员：
收获机械 | 饲料作物收获机械 | 打（压）捆机 | 压缩室直径1.2m及以上圆捆捡拾压捆机 | 山东普沃农业装备有限公司 | 圆草捆打捆机 | 9YGQ-2300 |  | 捡拾宽度:2.3m;压缩室直径:1.25m;压缩室宽度:1.25m;圆捆:是 ; | 捡拾器宽度：2300mm；捡拾器结构型式:甩刀式；压缩室宽度：1250mm：压缩室直径：∅1250mm；压缩室容积：1.53m³；卷压滚筒转速:235r/min；卷压滚筒数量:19个；工作状态外形尺寸（长×宽×高）mm:3200×2800×2350；配套动力:≥73.5kw。 | 18300元 | 0 | 购机补贴(通用类) | T202000340533 | 2025-09-29 | 山东省 | 评阅通过 | 评审一：通过 评审二：通过 复评员：未审 | 评审一：通过 评审二：通过 复评员：
收获机械 | 饲料作物收获机械 | 打（压）捆机 | 压缩室直径1.2m及以上圆捆捡拾压捆机 | 呼伦贝尔市海征机械制造有限责任公司 | 圆捆打捆机 | 9YG-1.4 |  | 捡拾宽度:2.2m;压缩室直径:1.2m;压缩室宽度:1.4m;圆捆:是 ; | 捡拾器宽度（mm）：2200;压缩室直径：1.2m;压缩室宽度：1.4m，捡拾器结构型式：弹齿式 卷压滚筒数量：14个，工作状态外形尺寸（长×宽×高）：4700mm×3050mm×2350mm 配套动力非固定式（kW）：≥62 | 18300元 | 0 | 购机补贴(通用类) | 部20181156 | 2022-12-31 | 内蒙古自治区 | 评阅通过 | 评审一：通过 评审二：通过 复评员：未审 | 评审一：通过 评审二：通过 复评员：
收获机械 | 饲料作物收获机械 | 打（压）捆机 | 压缩室直径1.2m及以上圆捆捡拾压捆机 | 辽宁海华农业装备制造有限公司 | 圆草捆打捆机 | 9YG-1.25-2250 |  | 捡拾宽度:2.25m;压缩室直径:1.25m;压缩室宽度:1.25m;圆捆:是 ; | 挂接方式：牵引式，捡拾宽度（mm）：2250，捡拾器结构型式：弹齿式，喂入器结构型式：螺旋连接喂入机构，压缩式成捆机构型式：滚筒式，压缩式宽度（mm）：1250，压缩室直径（mm）：1250，卷压滚筒数量：18个，卷压滚筒直径（mm）：220缠网方式（绳或网） ：网，配套动力（kW）：＞85 | 18300元 | 0 | 购机补贴(通用类) | T20192121065 | 2024-10-27 | 辽宁省 | 评阅通过 | 评审一：通过 评审二：通过 复评员：未审 | 评审一：通过 评审二：通过 复评员：
收获机械 | 饲料作物收获机械 | 打（压）捆机 | 压缩室直径1.2m及以上圆捆捡拾压捆机 | 潍坊轩沃农业机械有限公司 | 圆草捆打捆机 | 9YGQ-2300B |  | 捡拾宽度:2.3m;压缩室直径:1.25m;压缩室宽度:1.25m;圆捆:是 ; | 捡拾器宽度：2300mm；捡拾器结构型式:甩刀式；压缩室宽度：1250mm：压缩室直径：∅1250mm；压缩室容积：1.53m³；卷压滚筒转速:320r/min；卷压滚筒数量:19个；工作状态外形尺寸（长×宽×高）mm:3000×2700×2150；配套动力:≥73.5kw。 | 18300元 | 0 | 购机补贴(通用类) | T202000370574 | 2025-09-29 | 山东省 | 评阅通过 | 评审一：通过 评审二：通过 复评员：未审 | 评审一：通过 评审二：通过 复评员：
收获机械 | 饲料作物收获机械 | 打（压）捆机 | 压缩室直径1.2m及以上圆捆捡拾压捆机 | 潍坊轩沃农业机械有限公司 | 圆草捆打捆机 | 9YGQ-2300A |  | 捡拾宽度:2.3m;压缩室直径:1.25m;压缩室宽度:1.3m;圆捆:是 ; | 捡拾器宽度：2300mm；捡拾器结构型式:甩刀式；压缩室宽度：1300mm：压缩室直径：∅1250mm；压缩室容积：1.59m³；卷压滚筒转速:320r/min；卷压滚筒数量:19个；工作状态外形尺寸（长×宽×高）mm:3300×3050×2250；配套动力:≥73.5kw。 | 18300元 | 0 | 购机补贴(通用类) | T202000370575 | 2025-09-29 | 山东省 | 评阅通过 | 评审一：通过 评审二：通过 复评员：未审 | 评审一：通过 评审二：通过 复评员：
收获机械 | 饲料作物收获机械 | 打（压）捆机 | 压缩室直径1.2m及以上圆捆捡拾压捆机 | 潍坊雷泰机械有限公司 | 圆草捆打捆机 | 9YGQ-2300A |  | 捡拾宽度:2.3m;压缩室直径:1.25m;压缩室宽度:1.3m;圆捆:是 ; | 捡拾器宽度：2300mm；捡拾器结构型式:甩刀式；压缩室宽度：1300mm：压缩室直径：∅1250mm；压缩室容积：1.59m³；卷压滚筒转速:320r/min；卷压滚筒数量:19个；工作状态外形尺寸（长×宽×高）mm:3300×3050×2250；配套动力:≥73.5kw。 | 18300元 | 0 | 购机补贴(通用类) | T202000340477 | 2025-09-29 | 山东省 | 评阅通过 | 评审一：通过 评审二：通过 复评员：未审 | 评审一：通过 评审二：通过 复评员：
收获机械 | 饲料作物收获机械 | 打（压）捆机 | 压缩室直径1.2m及以上圆捆捡拾压捆机 | 潍坊雷泰机械有限公司 | 圆草捆打捆机 | 9YJQ-2200A |  | 捡拾宽度:2.2m;压缩室直径:1.25m;压缩室宽度:1.3m;圆捆:是 ; | 捡拾器宽度：2200mm；捡拾器结构型式:弹齿式；压缩室宽度：1300mm：压缩室直径：∅1250mm；压缩室容积：1.59m³；卷压滚筒转速:320r/min；工作状态外形尺寸（长×宽×高）mm:3500×2800×2200;卷压滚筒数量:17个；配套动力:≥73.5kw。 | 18300元 | 0 | 购机补贴(通用类) | T202000340479 | 2025-09-29 | 山东省 | 评阅通过 | 评审一：通过 评审二：通过 复评员：未审 | 评审一：通过 评审二：通过 复评员：
收获机械 | 饲料作物收获机械 | 打（压）捆机 | 压缩室直径1.2m及以上圆捆捡拾压捆机 | 潍坊雷泰机械有限公司 | 圆草捆打捆机 | 9YGQ-2300 |  | 捡拾宽度:2.3m;压缩室直径:1.25m;压缩室宽度:1.25m;圆捆:是 ; | 捡拾器宽度：2300mm；捡拾器结构型式:甩刀式；压缩室宽度：1250mm：压缩室直径：∅1250mm；压缩室容积：1.53m³；卷压滚筒转速:320r/min；卷压滚筒数量:19个；工作状态外形尺寸（长×宽×高）mm:3000×2700×2150；配套动力:≥73.5kw。 | 18300元 | 0 | 购机补贴(通用类) | GZNJ/TJ 2019-334 | 2024-10-07 | 山东省 | 评阅通过 | 评审一：通过 评审二：通过 复评员：未审 | 评审一：通过 评审二：通过 复评员：
收获机械 | 饲料作物收获机械 | 打（压）捆机 | 压缩室直径1.2m及以上圆捆捡拾压捆机 | 潍坊雷泰机械有限公司 | 圆草捆打捆机 | 9YJQ-2220 |  | 捡拾宽度:2.22m;压缩室直径:1.25m;压缩室宽度:1.25m;圆捆:是 ; | 捡拾器宽度：2220mm；捡拾器结构型式:弹齿式；压缩室宽度：1250mm：压缩室直径：∅1250mm；压缩室容积：1.53m³；卷压滚筒转速:320r/min；工作状态外形尺寸（长×宽×高）mm:3900×2700×2400;卷压滚筒数量:17个；配套动力:≥73.5kw | 18300元 | 0 | 购机补贴(通用类) | GZNJ/TJ 2019-333 | 2024-10-07 | 山东省 | 评阅通过 | 评审一：通过 评审二：通过 复评员：未审 | 评审一：通过 评审二：通过 复评员：
收获机械 | 饲料作物收获机械 | 打（压）捆机 | 压缩室直径1.2m及以上圆捆捡拾压捆机 | 吉林省冠科机械制造有限公司 | 圆捆打捆机 | 9YGT-1.2 |  | 捡拾宽度:2.25m;压缩室直径:1.25m;压缩室宽度:1.5m;圆捆:是 ; | 捡拾器结构型式:弹齿式；卷压滚筒转速:135r/min；卷压滚筒数量；14个；工作状态外形尺寸(长×宽×高):4350×2630×2470mm；配套动力≥58.8kW，捡拾器宽度：2250mm,压缩室直径1.25m，压缩室宽度1.5m | 18300元 |  | 购机补贴(通用类) | 吉农机鉴2017-045 | 2021-12-31 | 吉林省 | 评阅通过 | 评审一：通过 评审二：通过 复评员：未审 | 评审一：通过 评审二：通过 复评员：
收获机械 | 饲料作物收获机械 | 打（压）捆机 | 压缩室直径1.2m及以上圆捆捡拾压捆机 | 哈尔滨华惠农业机械制造有限公司 | 圆草捆打捆机 | 9YYK-1.25(HBR625E) |  | 捡拾宽度:2.25m;压缩室直径:1.25m;压缩室宽度:1.23m;圆捆:是 ; | 捡拾宽度:2.25m;圆捆捡拾压捆机压缩室直径:1250mm;压缩室长(宽)度:1230mm | 18300元 | 89 | 购机补贴(通用类) | T201923230275 | 2024-12-29 | 黑龙江 | 评阅通过 | 评审一：通过 评审二：通过 复评员：未审 | 评审一：通过 评审二：通过 复评员：
收获机械 | 饲料作物收获机械 | 打（压）捆机 | 压缩室直径1.2m及以上圆捆捡拾压捆机 | 哈尔滨华惠农业机械制造有限公司 | 圆草捆打捆机 | 9YYK-1.25(HBR625B) |  | 捡拾宽度:2.25m;压缩室直径:1.25m;压缩室宽度:1.23m;圆捆:是 ; | 捡拾宽度:2.25m;圆捆捡拾压捆机压缩室直径:1250mm;压缩室长(宽)度:1230mm | 18300元 | 89 | 购机补贴(通用类) | T201923230274 | 2024-12-29 | 黑龙江 | 评阅通过 | 评审一：通过 评审二：通过 复评员：未审 | 评审一：通过 评审二：通过 复评员：
收获机械 | 饲料作物收获机械 | 打（压）捆机 | 压缩室直径1.2m及以上圆捆捡拾压捆机 | 安徽思嘉瑞机械设备有限公司 | 圆草捆打捆机 | 9YG-2.2A |  | 捡拾宽度:2.2m;压缩室直径:1.2m;压缩室宽度:1.4m;圆捆:是 ; | 捡拾器宽度（mm):2200;捡拾器结构型式：弹齿式；卷压滚筒数量（个）：14；工作状态外形尺寸（mm):4540×3000×2540；配套动力（kW):≥73.5 | 18300元 | 0 | 购机补贴(通用类) | 2018TJ591 | 2022-12-31 | 安徽省 | 评阅通过 | 评审一：通过 评审二：通过 复评员：未审 | 评审一：通过 评审二：通过 复评员：投档技术参数：不符合填报要求。
收获机械 | 饲料作物收获机械 | 打（压）捆机 | 压缩室直径1.2m及以上圆捆捡拾压捆机 | 安徽思嘉瑞机械设备有限公司 | 圆草捆打捆机 | 9YG-2.2 |  | 捡拾宽度:2.2m;压缩室直径:1.2m;压缩室宽度:1.2m;圆捆:是 ; | 捡拾器宽度（mm):2200;捡拾器结构型式：弹齿式；卷压滚筒数量（个）：18；工作状态外形尺寸（mm):4405×2950×2672；配套动力（kW):≥73.5 | 18300元 | 0 | 购机补贴(通用类) | 2018TJ590 | 2022-12-31 | 安徽省 | 评阅通过 | 评审一：通过 评审二：通过 复评员：未审 | 评审一：通过 评审二：通过 复评员：投档技术参数：不符合填报要求。
收获机械 | 饲料作物收获机械 | 打（压）捆机 | 压缩室直径1.2m及以上圆捆捡拾压捆机 | 敦化市汇众商贸有限公司 | 圆草捆打捆机 | 9YQ-230D |  | 捡拾宽度:2.3m;压缩室直径:1.25m;压缩室宽度:1.25m;圆捆:是 ; | 挂接方式：牵引式；捡拾宽度：2300mm；捡拾器结构型式：甩刀式；喂入器结构型式：螺旋连续喂入机构；压缩室成捆机构型式：滚筒式；压缩室宽度：1250mm；压缩室直径：1250mm；卷压工作部件数量：19个；卷压滚筒直径：200mm；捆扎方式：网；配套动力范围：66.2-110.3kW。 | 18300元 |  | 购机补贴(通用类) | T202022220151 | 2025-08-09 | 吉林省 | 评阅通过 | 评审一：通过 评审二：通过 复评员：未审 | 评审一：通过 评审二：通过 复评员：
收获机械 | 饲料作物收获机械 | 打（压）捆机 | 压缩室直径1.2m及以上圆捆捡拾压捆机 | 潍坊牧王机械有限公司 | 圆草捆打捆机 | 9YQ-2300 |  | 捡拾宽度:2.3m;压缩室直径:1.25m;压缩室宽度:1.25m;圆捆:是 ; | 挂接方式：牵引式；捡拾宽度：2300mm；捡拾器结构型式：甩刀式；喂入器结构型式：螺旋连续喂入机构；压缩室成捆机构型式：滚筒式；压缩室宽度（mm）：1250；压缩室直径（mm）：1250；压缩工作部件数量：22个；卷压滚筒直径（mm）222；捆扎方式:缠网；配套动力范围：≥73.5KW； | 18300元 |  | 购机补贴(通用类) | T202000220960 | 2025-12-30 | 山东省 | 评阅通过 | 评审一：通过 评审二：通过 复评员：未审 | 评审一：通过 评审二：通过 复评员：
收获机械 | 饲料作物收获机械 | 打（压）捆机 | 压缩室直径1.2m及以上圆捆捡拾压捆机 | 佳木斯建华农业装备有限公司 | 圆捆打捆机 | 9YG-2200 |  | 捡拾宽度:2.23m;压缩室直径:1.2m;压缩室宽度:1.4m;圆捆:是 ; | 1、捡拾器宽度：2235mm； 2、压捆室容积：1.7m³ 3、捡拾器结构型式：弹齿式4、;压缩式直径：1250mm 5、压缩式长度：1400mm 6、配套动力：≥75Kw | 18300元 | 0 | 购机补贴(通用类) | 部20190050 | 2023-12-31 | 黑龙江 | 评阅通过 | 评审一：通过 评审二：通过 复评员：未审 | 评审一：通过 评审二：通过 复评员：
收获机械 | 饲料作物收获机械 | 打（压）捆机 | 压缩室直径1.2m及以上圆捆捡拾压捆机 | 黑龙江银锚建筑机械有限公司 | 圆草捆打捆机 | 9YG-2.2 |  | 捡拾宽度:2.24m;压缩室直径:1.2m;压缩室宽度:1.23m;圆捆:是 ; | 挂接方式：牵引式 捡拾宽度：2240mm 捡拾器结构型式：弹齿式 喂入器结构型式：螺旋连续喂入机构 压缩室成捆机构型式：滚筒式 压缩室宽度：1230mm 压缩室直径：1200mm 卷压滚筒数量：18个 卷压滚筒直径：222mm 缠捆方式（绳或网）：缠网 配套动力范围：≥75kW | 18300元 | 0 | 购机补贴(通用类) | T201923230065 | 2024-07-21 | 黑龙江 | 评阅通过 | 评审一：通过 评审二：通过 复评员：未审 | 评审一：通过 评审二：通过 复评员：
收获机械 | 饲料作物收获机械 | 打（压）捆机 | 压缩室直径1.2m及以上圆捆捡拾压捆机 | 山东川国机械制造有限公司 | 圆草捆打捆机 | 9YGJ-2210 |  | 捡拾宽度:2.21m;压缩室直径:1.25m;压缩室宽度:1.25m;圆捆:是 ; | 配套动力范围（kW）：≥73.5kW；捡拾宽度：2210mm；捡拾器结构型式：弹齿式；压缩室直径：1250mm；压缩室宽度：1250mm；卷压滚筒数量：18个；卷压滚筒直径：222mm. | 18300元 | 0 | 购机补贴(通用类) | GZNJ/TJ 2019-435 | 2025-01-18 | 山东省 | 评阅通过 | 评审一：通过 评审二：通过 复评员：未审 | 评审一：通过 评审二：通过 复评员：
收获机械 | 饲料作物收获机械 | 打（压）捆机 | 压缩室直径1.2m及以上圆捆捡拾压捆机 | 山东川国机械制造有限公司 | 圆草捆打捆机 | 9YQ-2300 |  | 捡拾宽度:2.3m;压缩室直径:1.25m;压缩室宽度:1.25m;圆捆:是 ; | 配套动力范围（kW）：≥73.5kW；捡拾宽度：2300mm；捡拾器结构型式：甩刀式；压缩室直径：1250mm；压缩室宽度：1250mm；卷压滚筒数量：19个；卷压滚筒直径：222mm. | 18300元 | 0 | 购机补贴(通用类) | GZNJ/TJ 2019-434 | 2025-01-18 | 山东省 | 评阅通过 | 评审一：通过 评审二：通过 复评员：未审 | 评审一：通过 评审二：通过 复评员：
收获机械 | 饲料作物收获机械 | 打（压）捆机 | 压缩室直径1.2m及以上圆捆捡拾压捆机 | 呼伦贝尔市蒙力农牧业机械制造有限公司 | 圆草捆打捆机 | 9YG-2.2 |  | 捡拾宽度:2.21m;压缩室直径:1.2m;压缩室宽度:1.23m;圆捆:是 ; | 捡拾宽度：2210mm；捡拾器结构型式：弹齿式；压缩室成捆机构型式：滚筒式；压缩室宽度：1230mm；压缩室直径：1200mm；卷压滚筒数量：18个；配套动力范围：≥81kw | 18300元 | 0 | 购机补贴(通用类) | T202000150888 | 2025-12-30 | 内蒙古自治区 | 评阅通过 | 评审一：通过 评审二：通过 复评员：未审 | 评审一：通过 评审二：通过 复评员：
收获机械 | 饲料作物收获机械 | 打（压）捆机 | 压缩室直径1.2m及以上圆捆捡拾压捆机 | 呼伦贝尔市蒙力农牧业机械制造有限公司 | 圆草捆打捆机 | 9YG-1.25B |  | 捡拾宽度:2.21m;压缩室直径:1.2m;压缩室宽度:1.4m;圆捆:是 ; | 捡拾宽度：2210mm；捡拾器结构型式：弹齿式；压缩室成捆机构型式：滚筒式；压缩室宽度：1400mm；压缩室直径：1200mm；卷压滚筒数量：18个；配套动力范围：≥81kw | 18300元 | 0 | 购机补贴(通用类) | T202000150890 | 2025-12-30 | 内蒙古自治区 | 评阅通过 | 评审一：通过 评审二：通过 复评员：未审 | 评审一：通过 评审二：通过 复评员：
收获机械 | 饲料作物收获机械 | 打（压）捆机 | 压缩室直径1.2m及以上圆捆捡拾压捆机 | 呼伦贝尔市蒙力农牧业机械制造有限公司 | 圆草捆打捆机 | 9YG-2.2B |  | 捡拾宽度:2.21m;压缩室直径:1.23m;压缩室宽度:1.4m;圆捆:是 ; | 捡拾宽度：2210mm；捡拾器结构型式：弹齿式；压缩室成捆机构型式：滚筒式；压缩室宽度：1400mm；压缩室直径：1230mm；卷压工作部件数量：18个；配套动力范围：≥81kw | 18300元 | 0 | 购机补贴(通用类) | T202000150895 | 2025-12-30 | 内蒙古自治区 | 评阅通过 | 评审一：通过 评审二：通过 复评员：未审 | 评审一：通过 评审二：通过 复评员：
收获机械 | 饲料作物收获机械 | 打（压）捆机 | 压缩室直径1.2m及以上圆捆捡拾压捆机 | 山东昊骏机械有限公司 | 圆草捆打捆机 | 9YQ-2300 |  | 捡拾宽度:2.3m;压缩室直径:1.25m;压缩室宽度:1.25m;圆捆:是 ; | 圆捆；压缩室直径：1.25m；压缩室宽度：1.25m；捡拾宽度：2.3m | 18300元 | 0 | 购机补贴(通用类) | T202100370565 | 2026-06-29 | 山东省 | 评阅通过 | 评审一：通过 评审二：通过 复评员：未审 | 评审一：通过 评审二：通过 复评员：
收获机械 | 饲料作物收获机械 | 打（压）捆机 | 压缩室直径1.2m及以上圆捆捡拾压捆机 | 内蒙古瑞丰农牧业装备股份有限公司 | 圆草捆打捆机 | 9YG-1.4D |  | 捡拾宽度:2.26m;压缩室直径:1.2m;压缩室宽度:1.4m;圆捆:是 ; | 捡拾宽度：2.26m 压缩室直径：1.2m 压缩室宽度：1.4m | 18300元 | 55 | 购机补贴(通用类) | 部20171281 | 2021-12-31 | 内蒙古自治区 | 评阅通过 | 评审一：通过 评审二：通过 复评员：未审 | 评审一：通过 评审二：通过 复评员：
收获机械 | 饲料作物收获机械 | 打（压）捆机 | 压缩室直径1.2m及以上圆捆捡拾压捆机 | 内蒙古瑞丰农牧业装备股份有限公司 | 圆草捆打捆机 | 9YG-1.4E |  | 捡拾宽度:2.26m;压缩室直径:1.22m;压缩室宽度:1.4m;圆捆:是 ; | 捡拾宽度：2.26m 压缩室直径：1.22m 压缩室宽度1.4m | 18300元 | 51 | 购机补贴(通用类) | 黑垦鉴2019086 | 2023-12-31 | 内蒙古自治区 | 评阅通过 | 评审一：通过 评审二：通过 复评员：未审 | 评审一：通过 评审二：通过 复评员：
收获机械 | 饲料作物收获机械 | 打（压）捆机 | 压缩室直径1.2m及以上圆捆捡拾压捆机 | 内蒙古瑞丰农牧业装备股份有限公司 | 秸秆圆捆机 | 9YGJ-1.2 |  | 捡拾宽度:2.26m;压缩室直径:1.2m;压缩室宽度:1.2m;圆捆:是 ; | 捡拾宽度：2.26m 压缩室直径：1.2m 压缩室宽度1.2m | 18300元 | 68 | 购机补贴(通用类) | 部20171282 | 2021-12-31 | 内蒙古自治区 | 评阅通过 | 评审一：通过 评审二：通过 复评员：未审 | 评审一：通过 评审二：通过 复评员：
收获机械 | 饲料作物收获机械 | 打（压）捆机 | 压缩室直径1.2m及以上圆捆捡拾压捆机 | 内蒙古瑞丰农牧业装备股份有限公司 | 圆草捆打捆机 | 9YG-1.4B |  | 捡拾宽度:2.3m;压缩室直径:1.2m;压缩室宽度:1.4m;圆捆:是 ; | 捡拾宽度：2.3m 压缩室直径：1.2m 压缩室宽度1.4m | 18300元 | 35 | 购机补贴(通用类) | T20190606078 | 2024-12-31 | 内蒙古自治区 | 评阅通过 | 评审一：通过 评审二：通过 复评员：未审 | 评审一：通过 评审二：通过 复评员：
收获机械 | 饲料作物收获机械 | 打（压）捆机 | 压缩室直径1.2m及以上圆捆捡拾压捆机 | 内蒙古瑞丰农牧业装备股份有限公司 | 圆草捆打捆机 | 9YG-1.2A |  | 捡拾宽度:2.26m;压缩室直径:1.2m;压缩室宽度:1.2m;圆捆:是 ; | 捡拾宽度：2.26m 压缩室直径：1.2m 压缩室宽度1.2m | 18300元 | 55 | 购机补贴(通用类) | T202000150914 | 2025-12-30 | 内蒙古自治区 | 评阅通过 | 评审一：通过 评审二：通过 复评员：未审 | 评审一：通过 评审二：通过 复评员：
收获机械 | 饲料作物收获机械 | 打（压）捆机 | 压缩室直径1.2m及以上圆捆捡拾压捆机 | 内蒙古瑞丰农牧业装备股份有限公司 | 圆草捆打捆机 | 9YG-1.4S |  | 捡拾宽度:2.26m;压缩室直径:1.2m;压缩室宽度:1.4m;圆捆:是 ; | 捡拾宽度：2.26m 压缩室直径：1.2m 压缩室宽度：1.4m | 18300元 | 59 | 购机补贴(通用类) | T202000150910 | 2025-12-30 | 内蒙古自治区 | 评阅通过 | 评审一：通过 评审二：通过 复评员：未审 | 评审一：通过 评审二：通过 复评员：
收获机械 | 饲料作物收获机械 | 打（压）捆机 | 压缩室直径1.2m及以上圆捆捡拾压捆机 | 内蒙古瑞丰农牧业装备股份有限公司 | 圆草捆打捆机 | 9YG-1.4V |  | 捡拾宽度:2.26m;压缩室直径:1.2m;压缩室宽度:1.4m;圆捆:是 ; | 捡拾宽度：2.26m 压缩室直径：1.2m 压缩室宽度：1.4m | 18300元 | 50 | 购机补贴(通用类) | T202000150913 | 2025-12-30 | 内蒙古自治区 | 评阅通过 | 评审一：通过 评审二：通过 复评员：未审 | 评审一：通过 评审二：通过 复评员：
收获机械 | 饲料作物收获机械 | 打（压）捆机 | 压缩室直径1.2m及以上圆捆捡拾压捆机 | 天津沃能达实业有限公司 | 圆草捆打捆机 | 9YJQ-2200A |  | 捡拾宽度:2.2m;压缩室直径:1.25m;压缩室宽度:1.32m;圆捆:是 ; | 1.挂接方式：牵引式；2.捡拾宽度：2200mm；3.捡拾器结构型式：弹齿式；4.喂入器结构型式：螺旋连续喂入机构；5.压缩室成捆机构型式：滚筒式；6.压缩室宽度：1320mm；7.压缩室直径：1250mm；8.卷压滚筒数量：17个；9.卷压滚筒直径：222mm；10.缠捆方式（绳或网）：缠网；11.配套动力范围：≥73.5kW | 18300元 | 0 | 购机补贴(通用类) | T202012120047 | 2025-07-13 | 天津市 | 评阅通过 | 评审一：通过 评审二：通过 复评员：未审 | 评审一：通过 评审二：通过 复评员：
收获机械 | 饲料作物收获机械 | 打（压）捆机 | 压缩室直径1.2m及以上圆捆捡拾压捆机 | 天津沃能达实业有限公司 | 圆草捆打捆机 | 9YGQ-2300A |  | 捡拾宽度:2.3m;压缩室直径:1.25m;压缩室宽度:1.32m;圆捆:是 ; | 1.挂接方式：牵引式；2.捡拾宽度：2300mm；3.捡拾器结构型式：甩刀式；4.喂入器结构型式：螺旋连续喂入机构；5.压缩室成捆机构型式：滚筒式；6.压缩室宽度：1320mm；7.压缩室直径：1250mm；8.卷压滚筒数量：19个；9.卷压滚筒直径：222mm；10.缠捆方式（绳或网）：缠网；11.配套动力范围：≥73.5kW | 18300元 | 0 | 购机补贴(通用类) | T202012120048 | 2025-07-13 | 天津市 | 评阅通过 | 评审一：通过 评审二：通过 复评员：未审 | 评审一：通过 评审二：通过 复评员：
收获机械 | 饲料作物收获机械 | 打（压）捆机 | 压缩室直径1.2m及以上圆捆捡拾压捆机 | 山东瑞科农业装备有限公司 | 圆草捆打捆机 | 9YJQ-2200A |  | 捡拾宽度:2.2m;压缩室直径:1.25m;压缩室宽度:1.3m;圆捆:是 ; | 捡拾器宽度：2200mm；捡拾器结构型式:弹齿式；压缩室宽度：1300mm：压缩室直径：∅1250mm；压缩室容积：1.59m³；卷压滚筒转速:320r/min；工作状态外形尺寸（长×宽×高）mm:3500×2800×2200;卷压滚筒数量:17个；配套动力:≥73.5kw。 | 18300元 | 0 | 购机补贴(通用类) | T202000340473 | 2025-09-29 | 山东省 | 评阅通过 | 评审一：通过 评审二：通过 复评员：未审 | 评审一：通过 评审二：通过 复评员：
收获机械 | 饲料作物收获机械 | 打（压）捆机 | 压缩室直径1.2m及以上圆捆捡拾压捆机 | 山东瑞科农业装备有限公司 | 圆草捆打捆机 | 9YGQ-2300A |  | 捡拾宽度:2.3m;压缩室直径:1.25m;压缩室宽度:1.3m;圆捆:是 ; | 捡拾器宽度：2300mm；捡拾器结构型式:甩刀式；压缩室宽度：1300mm：压缩室直径：∅1250mm；压缩室容积：1.59m³；卷压滚筒转速:320r/min；卷压滚筒数量:19个；工作状态外形尺寸（长×宽×高）mm:3300×3050×2250；配套动力:≥73.5kw。 | 18300元 | 0 | 购机补贴(通用类) | T202000340474 | 2025-09-29 | 山东省 | 评阅通过 | 评审一：通过 评审二：通过 复评员：未审 | 评审一：通过 评审二：通过 复评员：
收获机械 | 饲料作物收获机械 | 打（压）捆机 | 压缩室直径1.2m及以上圆捆捡拾压捆机 | 潍坊三田农业装备有限公司 | 圆草捆打捆机 | 9YGJ-2210 |  | 捡拾宽度:2.21m;压缩室直径:1.25m;压缩室宽度:1.25m;圆捆:是 ; | 型号名称：9YGJ-2210型圆草捆打捆机；挂接方式：牵引式；捡拾宽度：2210mm；捡拾器结构型式：弹齿式；喂入器结构型式：螺旋连续喂入机构；压缩室成捆机构型式：滚筒式；压缩室宽度：1250mm；压缩室直径：Φ1250mm；卷压工作部件数量：18个；卷压滚筒直径：Φ222mm；捆扎方式：缠网；配套动力范围：≥73.5kW | 18300元 | 0 | 购机补贴(通用类) | T202000231057 | 2025-12-30 | 山东省 | 评阅通过 | 评审一：通过 评审二：通过 复评员：未审 | 评审一：通过 评审二：通过 复评员：
收获机械 | 饲料作物收获机械 | 打（压）捆机 | 压缩室直径1.2m及以上圆捆捡拾压捆机 | 潍坊三田农业装备有限公司 | 圆草捆打捆机 | 9YQ-2300 |  | 捡拾宽度:2.3m;压缩室直径:1.25m;压缩室宽度:1.25m;圆捆:是 ; | 型号名称：9YQ-2300型圆草捆打捆机；挂接方式：牵引式；捡拾宽度：2300mm；捡拾器结构型式：甩刀式；喂入器结构型式：螺旋连续喂入机构；压缩室成捆机构型式：滚筒式；压缩室宽度：1250mm；压缩室直径：Φ1250mm；卷压工作部件数量：19个；卷压滚筒直径：Φ222mm；捆扎方式：缠网；配套动力范围：≥73.5kW | 18300元 | 0 | 购机补贴(通用类) | T202000231056 | 2025-12-30 | 山东省 | 评阅通过 | 评审一：通过 评审二：通过 复评员：未审 | 评审一：通过 评审二：通过 复评员：
收获机械 | 饲料作物收获机械 | 打（压）捆机 | 压缩室直径1.2m及以上圆捆捡拾压捆机 | 呼伦贝尔市海拉尔区盈嘉机械设备制造有限公司 | 捡拾打捆机 | 9YG-2.24 |  | 捡拾宽度:2.24m;压缩室直径:1.2m;压缩室宽度:1.4m;圆捆:是 ; | 捡拾器宽度 2.24m，压缩直径1.2m，宽度1.4m卷压滚筒转速150r/min卷压滚筒数量14个工作状态外形尺寸m（长×宽×高）4.0×3.1×2.5配套动力55-85kw | 18300元 |  | 购机补贴(通用类) | 部20171019 | 2021-12-31 | 内蒙古自治区 | 评阅通过 | 评审一：通过 评审二：通过 复评员：未审 | 评审一：通过 评审二：通过 复评员：
收获机械 | 饲料作物收获机械 | 打（压）捆机 | 压缩室直径1.2m及以上圆捆捡拾压捆机 | 呼伦贝尔市海拉尔区盈嘉机械设备制造有限公司 | 捡拾打捆机 | 9YG-2.24B |  | 捡拾宽度:2.24m;压缩室直径:1.2m;压缩室宽度:1.4m;圆捆:是 ; | 捡拾器宽度 2.24m压缩直径1.2m，宽度1.4m卷压滚筒转速150r/min卷压滚筒数量18个工作状态外形尺寸m（长×宽×高）4×3×2.4配套动力65-115kw | 18300元 |  | 购机补贴(通用类) | T202000150120 | 2025-07-05 | 内蒙古自治区 | 评阅通过 | 评审一：通过 评审二：通过 复评员：未审 | 评审一：通过 评审二：通过 复评员：
收获机械 | 饲料作物收获机械 | 打（压）捆机 | 压缩室直径1.2m及以上圆捆捡拾压捆机 | 呼伦贝尔市海拉尔区盈嘉机械设备制造有限公司 | 捡拾打捆机 | 9YG-2.24C |  | 捡拾宽度:2.24m;压缩室直径:1.2m;压缩室宽度:1.4m;圆捆:是 ; | 捡拾器宽度2.24m压缩直径1.2m，宽度1.4m卷压滚筒转速150r/min卷压滚筒数量18个工作状态外形尺寸m（长×宽×高）4×3×2.4配套动力55-100kw | 18300元 |  | 购机补贴(通用类) | T202000150121 | 2025-07-05 | 内蒙古自治区 | 评阅通过 | 评审一：通过 评审二：通过 复评员：未审 | 评审一：通过 评审二：通过 复评员：
收获机械 | 饲料作物收获机械 | 打（压）捆机 | 压缩室直径1.2m及以上圆捆捡拾压捆机 | 呼伦贝尔市海拉尔区盈嘉机械设备制造有限公司 | 捡拾打捆机 | 9YG-2.24A |  | 捡拾宽度:2.24m;压缩室直径:1.2m;压缩室宽度:1.4m;圆捆:是 ; | 捡拾器宽度2.24m，压缩直径1.2m，宽度1.4m卷压滚筒转速150r/min卷压滚筒数量14个工作状态外形尺寸m（长×宽×高）4.5×3.07×2.65配套动力65-115kw | 18300元 |  | 购机补贴(通用类) | 部20190136 | 2023-12-31 | 内蒙古自治区 | 评阅通过 | 评审一：通过 评审二：通过 复评员：未审 | 评审一：通过 评审二：通过 复评员：
收获机械 | 饲料作物收获机械 | 打（压）捆机 | 压缩室直径1.2m及以上圆捆捡拾压捆机 | 呼伦贝尔市蒙拓农机科技股份有限公司 | 圆草捆打捆机 | 9YG-1.3C |  | 捡拾宽度:2.20m;压缩室直径:1.2m;压缩室宽度:1.4m;圆捆:是 ; | 捡拾器宽度：2200mm，压缩室宽度：1400mm，压缩室直径：Φ1200mm，卷压滚筒转速：135r/min，卷压滚筒数量：16个，工作状态外形尺寸(长×宽×高)：4100mm×2890mm×2420mm，配套动力：88-132kW。 | 18300元 | 88 | 购机补贴(通用类) | 黑垦鉴2019142 | 2023-12-31 | 内蒙古自治区 | 评阅通过 | 评审一：通过 评审二：通过 复评员：未审 | 评审一：通过 评审二：通过 复评员：
收获机械 | 饲料作物收获机械 | 打（压）捆机 | 压缩室直径1.2m及以上圆捆捡拾压捆机 | 呼伦贝尔市蒙拓农机科技股份有限公司 | 圆草捆打捆机 | 9YG-1.3B |  | 捡拾宽度:2.2m;压缩室直径:1.2m;压缩室宽度:1.4m;圆捆:是 ; | 捡拾器宽度：2200mm，压缩室宽度：1400mm，压缩室直径：Φ1200mm，卷压滚筒转速：135r/min，卷压滚筒数量：14个，工作状态外形尺寸(长×宽×高)：4150mm×2870mm×2420mm，配套动力：88-132kW。 | 18300元 | 88 | 购机补贴(通用类) | 黑垦鉴2019143 | 2023-12-31 | 内蒙古自治区 | 评阅通过 | 评审一：通过 评审二：通过 复评员：未审 | 评审一：通过 评审二：通过 复评员：
收获机械 | 饲料作物收获机械 | 打（压）捆机 | 压缩室直径1.2m及以上圆捆捡拾压捆机 | 呼伦贝尔市蒙拓农机科技股份有限公司 | 圆草捆打捆机 | 9YG-1.3A2 |  | 捡拾宽度:2.20m;压缩室直径:1.2m;压缩室宽度:1.4m;圆捆:是 ; | 2200mm，卷压滚筒转速：136r/min，卷压滚筒数量：14个，压缩室宽度：1400mm，压缩室直径：Φ1200mm，挂接方式：牵引式，捡拾器结构型式：弹齿式，喂入器结构型式：螺旋连续喂入机构，压缩室成捆机构型式：滚筒式，卷压滚筒直径：Φ300mm,工作状态外形尺寸(长×宽×高)：4400mm×3000mm×2210mm，配套动力：≥80kW。 | 18300元 | 80 | 购机补贴(通用类) | 部20170066 | 2021-12-31 | 内蒙古自治区 | 评阅通过 | 评审一：通过 评审二：通过 复评员：未审 | 评审一：通过 评审二：通过 复评员：
收获机械 | 饲料作物收获机械 | 打（压）捆机 | 压缩室直径1.2m及以上圆捆捡拾压捆机 | 呼伦贝尔市蒙拓农机科技股份有限公司 | 圆草捆打捆机 | 9YG-1.3A |  | 捡拾宽度:2.24m;压缩室直径:1.2m;压缩室宽度:1.4m;圆捆:是 ; | 2240mm，卷压滚筒转速：135r/min，卷压滚筒数量：16个，压缩室宽度：1400mm，压缩室直径：Φ1200mm，挂接方式：牵引式，捡拾器结构型式：弹齿式，喂入器结构型式：螺旋连续喂入机构，压缩室成捆机构型式：滚筒式，卷压滚筒直径：Φ249mm,工作状态外形尺寸(长×宽×高)：4500mm×2980mm×2400mm，配套动力：≥80kW。 | 18300元 | 80 | 购机补贴(通用类) | 部20170064 | 2021-12-31 | 内蒙古自治区 | 评阅通过 | 评审一：通过 评审二：通过 复评员：未审 | 评审一：通过 评审二：通过 复评员：
收获机械 | 饲料作物收获机械 | 打（压）捆机 | 压缩室直径1.2m及以上圆捆捡拾压捆机 | 佳木斯建华农业装备有限公司 | 圆捆打捆机 | 9YG-2200C |  | 捡拾宽度:2.2m;压缩室直径:1.2m;压缩室宽度:1.4m;圆捆:是 ; | 1、捡拾器宽度：2235mm； 2、捡拾器结构型式：弹齿式； 3、压缩式直径：1200mm；4、压缩式长度：1400mm ；5、配套动力：≥75Kw | 18300元 | 0 | 购机补贴(通用类) | T202100230397 | 2026-06-29 | 黑龙江 | 评阅通过 | 评审一：通过 评审二：通过 复评员：未审 | 评审一：通过 评审二：通过 复评员：
收获机械 | 饲料作物收获机械 | 打（压）捆机 | 压缩室截面积（宽×高）0.1344m2及以上无打结器自动套袋方捆捡拾压捆机 | 山东森睿农牧装备有限公司 | 捡拾方捆机 | 9YFQ-2.2 |  | 捡拾宽度:2.220m;方捆:是 ;压缩室截面积(宽×高):0.15575㎡;自动套袋:是 ; | 挂接方式：牵引式，捡拾宽度：2220mm，捡拾器结构型式：锤爪式，喂入器结构型式：螺旋连续喂入机构，压缩室截面尺寸（宽*高）mm：350*445，捆扎方式：自动套袋（缠网）,配套动力范围：≥88 | 18300元 | 0 | 购机补贴(通用类) | T202100370552 | 2026-06-29 | 山东省 | 评阅通过 | 评审一：通过 评审二：通过 复评员：未审 | 评审一：通过 评审二：通过 复评员：
收获机械 | 饲料作物收获机械 | 打（压）捆机 | 压缩室截面积（宽×高）0.1344m2及以上无打结器自动套袋方捆捡拾压捆机 | 四平市隆发机械制造有限公司 | 捡拾饲料打捆机 | 9YF-2.2B |  | 捡拾宽度:2.2m;方捆:是 ;压缩室截面积(宽×高):0.1496㎡;自动套袋:是 ; | 方捆压捆机；挂接方式：牵引式；捡拾宽度：2200㎜；捡拾器结构型式：锤爪式；喂入器结构型式：螺旋连续喂入机构；压缩室截面尺寸（宽*高）：340㎜*440㎜；捆扎方式：自动网杆打捆；配套动力范围：≥88ＫＷ | 18300元 | 0 | 购机补贴(通用类) | T202022220064 | 2025-05-28 | 吉林省 | 评阅通过 | 评审一：通过 评审二：通过 复评员：未审 | 评审一：通过 评审二：通过 复评员：
收获机械 | 饲料作物收获机械 | 打（压）捆机 | 压缩室截面积（宽×高）0.1344m2及以上无打结器自动套袋方捆捡拾压捆机 | 山东悍沃农业装备有限公司 | 秸杆饲料捡拾打捆机 | 9YF-2.2 |  | 捡拾宽度:2200m;方捆:是 ;压缩室截面积(宽×高):0.1496㎡;自动套袋:是 ; | 型号名称：9YF-2.2型秸杆饲料捡拾打捆机；挂接方式：牵引式；捡拾宽度：2200mm；捡拾器结构型式：锤爪式；喂入器结构型式：螺旋连续喂入机构；捆扎方式：自动缠网；压缩室截面尺寸（宽×高）：340mm×440mm；配套动力范围：≥132.4kW。 | 18300元 | 0 | 购机补贴(通用类) | T202100340513 | 2026-06-29 | 山东省 | 评阅通过 | 评审一：通过 评审二：通过 复评员：未审 | 评审一：通过 评审二：通过 复评员：
收获机械 | 饲料作物收获机械 | 打（压）捆机 | 压缩室截面积（宽×高）0.1344m2及以上无打结器自动套袋方捆捡拾压捆机 | 吉林泷禾机械制造有限公司 | 秸秆饲料打捆机 | 9YFJ-2.2 |  | 捡拾宽度:2.2m;方捆:是 ;压缩室截面积(宽×高):0.1575㎡;自动套袋:是 ; | 型号名称：9YFJ-2.2型秸秆饲料打捆机、挂接方式：牵引式、捡拾宽度：2200mm、捡拾器结构形式：锤爪式、喂入器结构形式：螺旋连续喂入机构、压缩室截面尺寸（宽×高）：350×450、捆扎方式：自动缠网、配套动力范围：≥88. | 18300元 | 88 | 购机补贴(通用类) | T202100220370 | 2026-06-29 | 吉林省 | 评阅通过 | 评审一：通过 评审二：通过 复评员：未审 | 评审一：通过 评审二：通过 复评员：
收获机械 | 饲料作物收获机械 | 打（压）捆机 | 压缩室截面积（宽×高）0.1344m2及以上无打结器自动套袋方捆捡拾压捆机 | 吉林泷禾机械制造有限公司 | 秸秆饲料打捆机 | 9YFT-2.2 |  | 捡拾宽度:2.2m;方捆:是 ;压缩室截面积(宽×高):0.1575㎡;自动套袋:是 ; | 型号名称：9YFT-2.2型秸秆饲料打捆机、挂接方式：牵引式、捡拾宽度：2200mm、捡拾器结构形式：锤爪式、喂入器结构形式：螺旋连续喂入机构、压缩室截面尺寸（宽×高）：450*350、捆扎方式：自动缠网、配套动力范围：≥88. | 18300元 | 88 | 购机补贴(通用类) | T202022220125 | 2025-05-28 | 吉林省 | 评阅通过 | 评审一：通过 评审二：通过 复评员：未审 | 评审一：通过 评审二：通过 复评员：
收获机械 | 饲料作物收获机械 | 打（压）捆机 | 压缩室截面积（宽×高）0.1344m2及以上无打结器自动套袋方捆捡拾压捆机 | 四平市天兴换热设备制造有限公司 | 秸秆饲料打捆机 | 9YFT-2.2 |  | 捡拾宽度:2.2m;方捆:是 ;压缩室截面积(宽×高):0.1575㎡;自动套袋:是 ; | 型号名称：9YFT2.2型秸秆饲料打捆机、挂接方式：牵引式、捡拾宽度：2200mm、捡拾器结构形式：锤爪式、喂入器结构形式：螺旋连续喂入机构、压缩室截面尺寸（宽×高）：450*350、捆扎方式：自动缠网、配套动力范围：≥88. | 18300元 | 88 | 购机补贴(通用类) | T202100220366 | 2026-06-29 | 吉林省 | 评阅通过 | 评审一：通过 评审二：通过 复评员：未审 | 评审一：通过 评审二：通过 复评员：
收获机械 | 饲料作物收获机械 | 打（压）捆机 | 压缩室截面积（宽×高）0.1344m2及以上无打结器自动套袋方捆捡拾压捆机 | 四平市天兴换热设备制造有限公司 | 秸秆饲料打捆机 | 9YFJ-2.2 |  | 捡拾宽度:2.2m;方捆:是 ;压缩室截面积(宽×高):0.1575㎡;自动套袋:是 ; | 型号名称：9YFJ-2.2型秸秆饲料打捆机、挂接方式：牵引式、捡拾宽度：2200mm、捡拾器结构形式：锤爪式、喂入器结构形式：螺旋连续喂入机构、压缩室截面尺寸（宽×高）：350×450、捆扎方式：自动缠网、配套动力范围：≥88. | 18300元 | 88 | 购机补贴(通用类) | T202100220371 | 2026-06-29 | 吉林省 | 评阅通过 | 评审一：通过 评审二：通过 复评员：未审 | 评审一：通过 评审二：通过 复评员：
收获机械 | 饲料作物收获机械 | 打（压）捆机 | 压缩室截面积（宽×高）0.1344m2及以上无打结器自动套袋方捆捡拾压捆机 | 吉林省德沃农机装备有限公司 | 秸秆饲料打捆机 | 9YFZ-2.2A |  | 捡拾宽度:2.2m;方捆:是 ;压缩室截面积(宽×高):0.1496㎡;自动套袋:是 ; | 挂接方式：牵引式；捡拾宽度:2200mm；捡拾器结构型式：锤爪式；喂入器结构型式：螺旋连续喂入机构；压缩室截面尺寸 （宽×高）：340mm×440mm；捆扎方式：自动缠网；配套动力范围：≥88kW； | 18300元 | 0 | 购机补贴(通用类) | T202000220976 | 2025-12-30 | 吉林省 | 评阅通过 | 评审一：通过 评审二：通过 复评员：未审 | 评审一：通过 评审二：通过 复评员：
收获机械 | 饲料作物收获机械 | 打（压）捆机 | 压缩室截面积（宽×高）0.1344m2及以上无打结器自动套袋方捆捡拾压捆机 | 吉林天兴农机制造有限公司 | 秸秆饲料打捆机 | 9YFT-2.2 |  | 捡拾宽度:2.2m;方捆:是 ;压缩室截面积(宽×高):0.1575㎡;自动套袋:是 ; | 型号名称：9YFT-2.2型秸秆饲料打捆机、挂接方式：牵引式、捡拾宽度：2200mm、捡拾器结构形式：锤爪式、喂入器结构形式：螺旋连续喂入机构、压缩室截面尺寸（宽×高）：450*350、捆扎方式：自动缠网、配套动力范围：≥88. | 18300元 | 88 | 购机补贴(通用类) | T202022220126 | 2025-05-28 | 吉林省 | 评阅通过 | 评审一：通过 评审二：通过 复评员：未审 | 评审一：通过 评审二：通过 复评员：
收获机械 | 饲料作物收获机械 | 打（压）捆机 | 压缩室截面积（宽×高）0.1344m2及以上无打结器自动套袋方捆捡拾压捆机 | 四平市顺邦农机制造有限公司 | 秸秆饲料打捆机 | 9YFZ-2.2A |  | 捡拾宽度:2.2m;方捆:是 ;压缩室截面积(宽×高):0.1496㎡;自动套袋:是 ; | 挂接方式 ： 牵引式 ；捡拾宽度： 2200mm ；捡拾器结构型式：锤爪式 ；喂入器结构型式：螺旋连续喂入机构 ；压缩室截面尺寸 （宽×高）：340mm×440mm ；配套动力范围： ≥88kW ； | 18300元 | 88 | 购机补贴(通用类) | T202022220001 | 2025-01-16 | 吉林省 | 评阅通过 | 评审一：不通过 评审二：通过 复评员：通过 | 评审一：投档技术参数：不符合填报要求。 请提供捆扎方式证明材料 评审二：通过 复评员：通过
收获机械 | 饲料作物收获机械 | 打（压）捆机 | 压缩室截面积（宽×高）0.1344m2及以上无打结器自动套袋方捆捡拾压捆机 | 辽宁省卓越亿隆农业科技有限公司 | 秸秆饲料打捆机 | 9YFZ-2.2 |  | 捡拾宽度:2.2m;方捆:是 ;压缩室截面积(宽×高):0.1496㎡;自动套袋:是 ; | 挂接方式：牵引式；捡拾宽度：2200mm；捡拾器结构型式：锤爪式；喂入器结构型式：螺旋连续喂入机构；打结器型式：无；打结器数量：0个；压缩室截面尺寸（宽×高）：340mm×440mm；捆扎方式：自动缠网；配套动力范围：≥88kW； | 18300元 | 88 | 购机补贴(通用类) | T20202121135 | 2025-12-01 | 辽宁省 | 评阅通过 | 评审一：通过 评审二：通过 复评员：未审 | 评审一：通过 评审二：通过 复评员：
收获机械 | 饲料作物收获机械 | 打（压）捆机 | 压缩室截面积（宽×高）0.1344m2及以上无打结器自动套袋方捆捡拾压捆机 | 四平吉邦农机装备有限公司 | 秸秆捡拾打捆机 | 9YJD-2.2B |  | 捡拾宽度:2.2m;方捆:是 ;压缩室截面积(宽×高):0.1496㎡;自动套袋:是 ; | 型号：9YJD-2.2B 挂接方式：牵引式 捡拾宽度：2200mm 捡拾器结构型式：锤爪式 喂入器结构型式：螺旋连续喂入机构 捆扎方式：自动网打捆 压缩室截面尺寸（宽×高）340×440mm 配套动力范围：≥88kW | 18300元 | 0 | 购机补贴(通用类) | T202100220327 | 2026-06-29 | 吉林省 | 评阅通过 | 评审一：通过 评审二：通过 复评员：未审 | 评审一：通过 评审二：通过 复评员：
收获机械 | 饲料作物收获机械 | 打（压）捆机 | 压缩室截面积（宽×高）0.1344m2及以上无打结器自动套袋方捆捡拾压捆机 | 四平吉邦农机装备有限公司 | 秸秆捡拾打捆机 | 9YJD-2.2A |  | 捡拾宽度:2.2m;方捆:是 ;压缩室截面积(宽×高):0.1344㎡;自动套袋:是 ; | 型号：9YJD-2.2A 挂接方式：牵引式 捡拾宽度：2200mm 捡拾器结构型式：锤爪式 喂入器结构型式：螺旋连续喂入机构 捆扎方式：自动网打捆 压缩室截面尺寸（宽×高）320×420mm 配套动力范围：≥88kW | 18300元 | 0 | 购机补贴(通用类) | T202022220108 | 2025-05-28 | 吉林省 | 评阅通过 | 评审一：通过 评审二：通过 复评员：未审 | 评审一：通过 评审二：通过 复评员：
收获机械 | 饲料作物收获机械 | 打（压）捆机 | 压缩室截面积（宽×高）0.1344m2及以上无打结器自动套袋方捆捡拾压捆机 | 黑龙江银锚建筑机械有限公司 | 双刀轴秸秆粉碎饲料打捆机 | 9YFSZ-2.2 |  | 捡拾宽度:2.2m;方捆:是 ;压缩室截面积(宽×高):0.1344㎡;自动套袋:是 ; | 挂接方式:牵引式 捡拾宽度:2200mm 捡拾器结构型式:锤爪式 喂入器结构型式:螺旋连续喂入机构 压缩室截面尺寸（宽×高）:320×420mm 配套动力范围:≥100KW 捆扎方式:自动套袋 | 18300元 | 0 | 购机补贴(通用类) | T202123230125 | 2026-07-05 | 黑龙江 | 评阅通过 | 评审一：通过 评审二：通过 复评员：未审 | 评审一：通过 评审二：通过 复评员：
收获机械 | 饲料作物收获机械 | 打（压）捆机 | 压缩室截面积（宽×高）0.1344m2及以上无打结器自动套袋方捆捡拾压捆机 | 吉林天朗新能源科技有限公司 | 秸秆饲料捡拾打捆机 | 9YFQ-2.2A |  | 捡拾宽度:2.22m;方捆:是 ;压缩室截面积(宽×高):0.1386㎡;自动套袋:是 ; | 方捆：压缩式截面积（宽X高）330mmX420mm；捡拾宽度2220mm；捡拾器结构形式：锤爪式；配套动力范围≥88kw | 18300元 | 0 | 购机补贴(通用类) | GZNJ/TJ 2019-239 | 2023-12-31 | 吉林省 | 评阅通过 | 评审一：通过 评审二：通过 复评员：未审 | 评审一：通过 评审二：通过 复评员：退回修改
收获机械 | 饲料作物收获机械 | 打（压）捆机 | 压缩室截面积（宽×高）0.1344m2及以上无打结器自动套袋方捆捡拾压捆机 | 山东凯诺农业发展有限公司 | 方草捆捡拾打捆机 | 9YFQ-2250 |  | 捡拾宽度:2.25m;方捆:是 ;压缩室截面积(宽×高):0.1443㎡;自动套袋:是 ; | 型号名称：9YFQ-2250型方草捆捡拾打捆机；挂接方式：牵引式；捡拾宽度：2250mm；捡拾器结构型式：锤爪式；喂入器结构型式：螺旋连续喂入机构；压缩室截面尺寸（宽×高）：328mm×440mm；捆扎方式：自动套袋；配套动力范围：≥110kW； | 18300元 | 0 | 购机补贴(通用类) | T202000370268 | 2025-07-05 | 山东省 | 评阅通过 | 评审一：通过 评审二：通过 复评员：未审 | 评审一：通过 评审二：通过 复评员：
收获机械 | 饲料作物收获机械 | 打（压）捆机 | 压缩室截面积（宽×高）0.1344m2及以上无打结器自动套袋方捆捡拾压捆机 | 四平嘉晟农业机械制造有限公司 | 秸秆饲料捡拾压捆机 | 9YFQ-2230A |  | 捡拾宽度:2.230m;方捆:是 ;压缩室截面积(宽×高):0.1564㎡;自动套袋:是 ; | 捡拾器宽度：2230mm 挂接方式：牵引式 捡拾器结构型式：锤爪式 喂入器结构型式：:螺旋连续喂入 压缩室截面尺寸：460×340mm 捆扎方式： 自动网打捆 配套动力： ≥88kw | 18300元 | 0 | 购机补贴(通用类) | T202022220084 | 2025-05-28 | 吉林省 | 评阅通过 | 评审一：通过 评审二：通过 复评员：未审 | 评审一：通过 评审二：通过 复评员：
收获机械 | 饲料作物收获机械 | 打（压）捆机 | 压缩室截面积（宽×高）0.1344m2及以上无打结器自动套袋方捆捡拾压捆机 | 四平市龙业机械制造有限公司 | 打捆机 | 9YZ-2250 |  | 捡拾宽度:2.25m;方捆:是 ;压缩室截面积(宽×高):0.1564㎡;自动套袋:是 ; | 外形尺寸（长×宽×高）：5950mm×3250mm×3640mm；整机重量：5400kg；捡拾宽度：2.25m；挂接方式：牵引式；捡拾器结构型式：锤爪式；喂入器结构型式：螺旋连续喂入；捆扎方式：自动缠网打捆；压缩室截面尺寸（宽×高）：340mm×460mm；配套动力范围：≥110kW。 | 18300元 | 0 | 购机补贴(通用类) | T202100220026 | 2026-04-01 | 吉林省 | 评阅通过 | 评审一：通过 评审二：通过 复评员：未审 | 评审一：通过 评审二：通过 复评员：
收获机械 | 饲料作物收获机械 | 打（压）捆机 | 压缩室截面积（宽×高）0.1344m2及以上无打结器自动套袋方捆捡拾压捆机 | 吉林省瑞远农机有限公司 | 方草捆打捆机 | 9YFD-2.2 |  | 捡拾宽度:2.2m;方捆:是 ;压缩室截面积(宽×高):0.1496㎡;自动套袋:是 ; | 型号：9YFD-2.2 挂接方式：牵引式 捡拾宽度：2200mm 捡拾器结构型式：锤爪式 喂入器结构型式：螺旋连续喂入机构 捆扎方式：自动网打捆 压缩室截面尺寸（宽×高）340×440mm 配套动力范围：≥88kW | 18300元 | 0 | 购机补贴(通用类) | T202100220325 | 2026-06-29 | 吉林省 | 评阅通过 | 评审一：通过 评审二：通过 复评员：未审 | 评审一：通过 评审二：通过 复评员：
收获机械 | 饲料作物收获机械 | 打（压）捆机 | 压缩室截面积（宽×高）0.1344m2及以上无打结器自动套袋方捆捡拾压捆机 | 山东骏玛道机械有限公司 | 秸秆饲料捡拾打捆机 | 9YJF-2250 |  | 捡拾宽度:2.25m;方捆:是 ;压缩室截面积(宽×高):0.1344㎡;自动套袋:是 ; | 挂接方式：牵引式；捡拾宽度：2250mm；压缩室截面尺寸：320×420mm；配套动力范围：≥132.3；捡拾器结构型式：锤爪式； | 18300元 | 0 | 购机补贴(通用类) | T202000340218 | 2025-07-05 | 山东省 | 评阅通过 | 评审一：通过 评审二：通过 复评员：未审 | 评审一：通过 评审二：通过 复评员：
收获机械 | 饲料作物收获机械 | 青饲料收获机 | 2.6m及以上自走圆盘式青饲料收获机，带对辊式籽粒破碎机构 | 现：潍柴雷沃重工股份有限公司（原：雷沃重工股份有限公司） | 自走式青饲料收获机 | 4QZ-30A1 | WP120G460E310，338kw，潍柴动力股份有限公司，第三阶段 | 幅宽:4.5m;割台型式:自走圆盘式 ;配套发动机功率:338kw;对辊式籽粒破碎机构:是 ; | 结构型式（挂接方式）：自走式；割幅(mm):4500；割台切割器型式：圆盘式；籽粒破碎机构型式：对辊式 | 105000元 | 338 | 购机补贴(通用类) | 部20190173 | 2023-12-31 | 山东省 | 评阅通过 | 评审一：通过 评审二：通过 复评员：未审 | 评审一：通过 评审二：通过 复评员：
收获机械 | 饲料作物收获机械 | 青饲料收获机 | 2.6m及以上自走圆盘式青饲料收获机，带对辊式籽粒破碎机构 | 河北牧泽农牧机械有限公司 | 青饲料收获机 | 4QZ-18A | 发动机型号：潍柴WP10G336E341型 功率：247KW 制造商：潍柴动力股份有限公司 排放阶段：非道路排放中国三阶段（GB20891-2014) | 幅宽:2.9m;割台型式:自走圆盘式 ;配套发动机功率:247kw;对辊式籽粒破碎机构:是 ; | 结构形式：自走式；外形尺寸：7700*3080*5200mm；额定功率：247W，额定转速：2200r/min； 工作幅宽：2900mm；作物收集割台型式：直切割台；割台切割器型式：圆盘式割刀；喂入机构型式：喂入辊；喂入机构数量：7；秸秆切碎机构形式：滚筒式；籽粒破碎机构型式：对辊式；驾驶室型式：普通；变速型式：手动变速；驱动方式：液压驱动；制动器型式：盘式；导向轮轮距1920mm，导向轮轮胎规格10.0/75-15.3；驱动轮轮距：2280mm；驱动轮轮胎规格：19.5L-24；轴距：2480mm；作业速度范围2-9km/h；设计切段长度21.6、15mm | 105000元 | 247 | 购机补贴(通用类) | T201900130004 | 2024-10-22 | 河北省 | 评阅通过 | 评审一：通过 评审二：通过 复评员：未审 | 评审一：通过 评审二：通过 复评员：
收获机械 | 饲料作物收获机械 | 青饲料收获机 | 2.6m及以上自走圆盘式青饲料收获机，带对辊式籽粒破碎机构 | 河北牧泽农牧机械有限公司 | 青饲料收获机 | 4QZ-18 | 型号 WP10G336E341 额定功率 247KW 额定转速 2200转/分 制造企业 潍柴动力股份有限公司 排放标准 非道路排放中国第三阶段（GB 20891-2014） 型号 WP10G360E341 额定功率 266KW 额定转速 2200转/分 制造企业 潍柴动力股份有限公司 排放标准 非道路排放中国第三阶段 （GB 20891-2014） 型号 SC9DF360G3 额定功率 265KW 额定转速 2200转/分 制造企业 上海柴油机股份有限公司 排放标准 非道路排放中国第三阶段（GB 20891-2014） | 幅宽:3.27m;割台型式:自走圆盘式 ;配套发动机功率:247kw;对辊式籽粒破碎机构:是 ; | "形式 ：自走式；工作状态外形尺寸：8364×3470×5176；配套发动机额定功率 kW：247；配套发动机额定转速 r/min 2200 割幅 mm 3270 作物收集割台型式 / 直切割台 割台切割器型式 / 圆盘式割刀 喂入机构型式 / 喂入辊 喂入机构数量 / 7 秸秆切碎机构型式 / 滚筒式 籽粒破碎机构型式 / 对辊式 驾驶室型式(自走式） / 普通 变速方式(自走式） / 手动变速 驱动方式(自走式） / 液压驱动 制动器型式(自走式） / 盘式 导向轮轮距（自走式） mm 1920 导向轮轮胎规格（自走式） / 10.0/75-15.3 驱动轮轮距（自走式） mm 2280 驱动轮轮胎规格（自走式） / 19.5L-24 履带宽度(自走式） mm / 履带接地长(自走式） mm / 轨距(自走式） mm / 轴距(自走式） mm 2480 作业速度范围 km/h 2～9 设计切段长度 mm 21.6、15" | 105000元 | 247 | 购机补贴(通用类) | T202000130340 | 2025-09-29 | 河北省 | 评阅通过 | 评审一：通过 评审二：通过 复评员：未审 | 评审一：通过 评审二：通过 复评员：
收获机械 | 饲料作物收获机械 | 青饲料收获机 | 2.6m及以上自走圆盘式青饲料收获机，带对辊式籽粒破碎机构 | 河北牧泽农牧机械有限公司 | 青饲料收获机 | 4QZ-18B | 型号 WP10G336E341 额定功率 247KW 额定转速 2200转/分 制造企业 潍柴动力股份有限公司 排放标准 非道路排放中国第三阶段（GB 20891-2014） 型号 WP10G360E341 额定功率 266KW 额定转速 2200转/分 制造企业 潍柴动力股份有限公司 排放标准 非道路排放中国第三阶段 （GB 20891-2014） 型号 SC9DF360G3 额定功率 265KW 额定转速 2200转/分 制造企业 上海柴油机股份有限公司 排放标准 非道路排放中国第三阶段（GB 20891-2014） | 幅宽:2.95m;割台型式:自走圆盘式 ;配套发动机功率:247kw;对辊式籽粒破碎机构:是 ; | 型号名称 / 4QZ-18B型青饲料收获机 形式 / 自走式 工作状态外形尺寸（长×宽×高） mm 6990×3085×5200 配套动力范围 kW / 配套发动机额定功率 kW 247 配套发动机额定转速 r/min 2200 割幅 mm 2945 作物收集割台型式 / 直切割台 割台切割器型式 / 圆盘式割刀 喂入机构型式 / 喂入辊 喂入机构数量 / 7 秸秆切碎机构型式 / 滚筒式 籽粒破碎机构型式 / 对辊式 驾驶室型式(自走式） / 普通 变速方式(自走式） / 手动变速 驱动方式(自走式） / 液压驱动 制动器型式(自走式） / 盘式 导向轮轮距（自走式） mm 1920 导向轮轮胎规格（自走式） / 10.0/75-15.3 驱动轮轮距（自走式） mm 2280 驱动轮轮胎规格（自走式） / 19.5L-24 履带宽度(自走式） mm / 履带接地长(自走式） mm / 轨距(自走式） mm / 轴距(自走式） mm 2480 作业速度范围 km/h 2～9 设计切段长度 mm 21.6、15" | 105000元 | 247 | 购机补贴(通用类) | T202000130344 | 2025-09-29 | 河北省 | 评阅通过 | 评审一：通过 评审二：通过 复评员：未审 | 评审一：通过 评审二：通过 复评员：
收获机械 | 饲料作物收获机械 | 青饲料收获机 | 2.6m及以上自走圆盘式青饲料收获机，带对辊式籽粒破碎机构 | 内蒙古长明机械股份有限公司 | 自走式青饲料收获机 | 4QZ-280C | 发动机型号：SC9DF330.1G3,额定功率（KW）：241，标定功率（KW）：243，额定转速（r/min）:2200，，制造商：中国上海柴油机股份有限公司，排放阶段：国三，转速：2200 R/min | 幅宽:2.8m;割台型式:自走圆盘式 ;配套发动机功率:241kw;对辊式籽粒破碎机构:是 ; | 工作状态外形尺寸(长×宽×高）：6385mm×2930mm×5335mm，割幅（mm)：2800，配套发动机额定功率（KW）241，割台切割器形式：圆盘式割刀（2个圆盘），籽粒破碎机构形式：对辊式，变速方式（自走式）：手动变速，驱动方式（自走式）：液压驱动 | 105000元 | 241 | 购机补贴(通用类) | T202000150886 | 2025-12-30 | 内蒙古自治区 | 评阅通过 | 评审一：通过 评审二：通过 复评员：未审 | 评审一：通过 评审二：通过 复评员：
收获机械 | 饲料作物收获机械 | 青饲料收获机 | 2.6m及以上自走圆盘式青饲料收获机，带对辊式籽粒破碎机构 | 凯斯纽荷兰工业(哈尔滨)机械有限公司 | 自走式青饲料机 | FR450 | 配套动力型号：F3BE9684A*H；制造商：FPT；气缸数：6缸；标定功率(kW)：311；标定转速（r/min）：2100；排放标准：第3阶段 | 幅宽:4.5m;割台型式:自走圆盘式 ;配套发动机功率:311kw;对辊式籽粒破碎机构:是 ; | 结构型式（挂接方式）：自走式；结构质量（kg）：16050；工作状态外形尺寸（长×宽×高）mm：8550×4530×6700；割台的有效收获宽度（割幅）：4.5m；割台切割器型式：旋转圆盘刀；导向轮轮距：2440mm；驱动轮轮距：2580mm；驾驶室型式：封闭式；秸秆切碎机构型式：滚筒式；带籽粒破碎；籽粒破碎机构型式：对辊式 | 105000元 | 311 | 购机补贴(通用类) | T202023230063 | 2025-10-11 | 黑龙江 | 评阅通过 | 评审一：通过 评审二：通过 复评员：未审 | 评审一：通过 评审二：通过 复评员：
收获机械 | 饲料作物收获机械 | 青饲料收获机 | 2.6m及以上自走圆盘式青饲料收获机，带对辊式籽粒破碎机构 | 凯斯纽荷兰工业(哈尔滨)机械有限公司 | 自走式饲料收获机 | FR500 | 配套动力型号：F3BE9684B*H；制造商：FPT；气缸数：6缸；标定功率(kW)：343；标定转速（r/min）：2100；排放标准：第3阶段 | 幅宽:4.5m;割台型式:自走圆盘式 ;配套发动机功率:343kw;对辊式籽粒破碎机构:是 ; | 结构型式（挂接方式）：自走式；结构质量（kg）：16050；工作状态外形尺寸（长×宽×高）mm：9550×4500×3830；割台的有效收获宽度（割幅）：4.5m；割台切割器型式：圆盘式；导向轮轮距：2450mm；驱动轮轮距：2700mm；轮胎规格：500/70R24,800/70R32；驾驶室型式：封闭式；秸秆切碎机构型式：刀片式；抛送筒高度：5900mm；带籽粒破碎；籽粒破碎机构型式：对辊式 | 105000元 | 343 | 购机补贴(通用类) | 黑垦鉴2017103 | 2021-12-31 | 黑龙江 | 评阅通过 | 评审一：通过 评审二：通过 复评员：未审 | 评审一：通过 评审二：通过 复评员：
收获机械 | 饲料作物收获机械 | 青饲料收获机 | 2.6m及以上自走圆盘式青饲料收获机，带对辊式籽粒破碎机构 | 凯斯纽荷兰工业(哈尔滨)机械有限公司 | 自走式青饲料机 | FR600 | 型号F3CE9684A*H，标定功率400kw，国三阶段排放标准，环保信息公开编号CNFJG3000L29000031000001，制造厂家FPT集团公司 | 幅宽:6m;割台型式:自走圆盘式 ;配套发动机功率:400kw;对辊式籽粒破碎机构:是 ; | 结构型式（挂接方式）：自走式；结构质量（kg）：17900；工作状态外形尺寸（长×宽×高）mm：8900×8200×3830；割台的有效收获宽度（割幅）：6m；割台切割器型式：圆盘式；导向轮轮距：2610mm；驱动轮轮距：2535mm；驾驶室型式：封闭式；秸秆切碎机构型式：V型两行刀具；抛送筒高度：6400mm；带籽粒破碎；籽粒破碎机构型式：对辊式 | 105000元 | 400 | 购机补贴(通用类) | 黑垦鉴2018120 | 2022-12-31 | 黑龙江 | 评阅通过 | 评审一：通过 评审二：通过 复评员：未审 | 评审一：通过 评审二：通过 复评员：
收获机械 | 饲料作物收获机械 | 青饲料收获机 | 2.6m及以上自走圆盘式青饲料收获机，带对辊式籽粒破碎机构 | 中机美诺科技股份有限公司 | 自走式饲料收获机 | 9335 | 发动机型号：QSL8.9-C325-30；制造商名称：东风康明斯发动机有限公司；额定功率：242KW；排放标准：国3 | 幅宽:3.35m;割台型式:自走圆盘式 ;配套发动机功率:242kw;对辊式籽粒破碎机构:是 ; | 工作状态外形尺寸（长×宽×高）：7220×3450×5800mm 配套发动机额定功率（自走式、配有发动机的牵引式）：242kW 配套发动机额定转速（自走式、配有发动机的牵引式）：2100r/min 割幅：3350mm；作物收集割台型式：直切割台；割台切割器型：圆盘式割刀（两个圆盘）；喂入机构型式：喂入辊 喂入机构数量：5；秸秆切碎机构型式：滚筒式；籽粒破碎机构型式：对辊式；驾驶室型式（自走式）：普通驾驶室；变速方式（自走式）：手动变速；驱动方式（自走式）：液压驱动；制动器型式（自走式）：盘式；导向轮轮距（自走式）：1900mm；导向轮轮胎规格（自走式）：12.0-18；驱动轮轮距（自走式）：2030mm；驱动轮轮胎规格（自走式）：23.1-26 轴距（自走式）：2500mm；作业速度范围：2-10km/h；设计切段长度：10、13、18、22mm | 105000元 | 242 | 购机补贴(通用类) | T202000150915 | 2025-12-30 | 北京市 | 评阅通过 | 评审一：通过 评审二：通过 复评员：未审 | 评审一：通过 评审二：通过 复评员：
收获机械 | 饲料作物收获机械 | 青饲料收获机 | 2.6m及以上自走圆盘式青饲料收获机，带对辊式籽粒破碎机构 | 中机美诺科技股份有限公司 | 自走式饲料收获机 | 9265A | 1、发动机型号：QSL8.9-C325-30，额定功率：242kW；制造商：东风康明斯发动机有限公司；排放标准：国3 2、发动机型号：SC9DF340.4G3，额定功率：250kW；制造商：上海柴油机股份有限公司；排放标准：国3 | 幅宽:2.9m;割台型式:自走圆盘式 ;配套发动机功率:242kw;对辊式籽粒破碎机构:是 ; | 工作状态外形尺寸（长×宽×高）：7220mm×3100mm×5700mm；配套发动机额定功率：242kW；配套发动机额定转速：2100r/min；割台的有效收获宽度：2900mm；割台切割器型式：圆盘式；轮距导向轮：1900mm；轮距驱动轮：2030mm；轮胎规格导向轮：12.00-18；轮胎规格驱动轮：23.1-26；轴距：2500mm；最小离地间隙：410mm；驾驶室形式：普通驾驶室；秸秆切碎机构型式：滚刀式；抛送高度：4800～5700mm | 105000元 | 242 | 购机补贴(通用类) | 部20170861 | 2021-12-31 | 北京市 | 评阅通过 | 评审一：通过 评审二：通过 复评员：未审 | 评审一：通过 评审二：通过 复评员：
收获机械 | 饲料作物收获机械 | 青饲料收获机 | 2.6m及以上自走圆盘式青饲料收获机，带对辊式籽粒破碎机构 | 新疆牧神机械有限责任公司 | 自走式青（黄）贮饲料收获机 | 4QZ-3000BS | 此机型鉴定报告中，配套发动机功率：228KW，自主变更为247kW；铭牌照片发动机功率：247KW；发动机功率变化幅度符合DG/T 052-2016《青饲料收获机》表5中配套发动机额定功率允许变大，幅度不超过30%的规定； 1、制造商：中国重型汽车集团有限公司；发动机型号：MC07.31T30；标定功率：228kW；标定转速：2200r/min；排放标准：第三阶段； 2、制造商：中国重型汽车集团有限公司；发动机型号：D10.34AT30；标定功率：247kW；标定转速：2200r/min；排放标准：第三阶段；" | 幅宽:3m;割台型式:自走圆盘式 ;配套发动机功率:228kw;对辊式籽粒破碎机构:是 ; | 机构型式：自走式；割台切割器型式：双旋转圆盘刀；割副：3000mm；籽粒破碎机构型式：对辊式+揉搓板；配套发动机额定功率：228kw，企业自主变更为247kw（鉴定大纲允许范围）； | 105000元 | 228 | 购机补贴(通用类) | T202000650320 | 2025-07-05 | 新疆维吾尔自治区 | 评阅通过 | 评审一：通过 评审二：通过 复评员：未审 | 评审一：通过 评审二：通过 复评员：
收获机械 | 饲料作物收获机械 | 青饲料收获机 | 2.6m及以上自走圆盘式青饲料收获机，带对辊式籽粒破碎机构 | 河北利裕丰机械有限公司 | 自走式青饲料收获机 | 9QZ-2600 | 发动机型号：SC9DF330.1G3 制造厂名称：上海柴油机股份有限公司 配套功率：241KW 排放阶段：国三排放 | 幅宽:2.6m;割台型式:自走圆盘式 ;配套发动机功率:241kw;对辊式籽粒破碎机构:是 ; | 自走圆盘式； 工作状态外形尺寸（长*宽*高mm）：7200*2870*4900； 配套发动机额定功率：241kw； 配套发动机额定转速：2200r/min； 割幅：2600mm； 作物收集割台型式：直切割台； 割台切割器型式：圆盘式割刀； 喂入机构型式：喂入辊； 秸秆切碎机构型式：滚筒式； 籽粒破碎机构型式：对辊式； 变速方式：自动变速； 驱动方式：液压驱动； 导向轮轮距：1570mm；导向轮轮胎规格：10.0/75-15.3； 驱动轮轮距2000mm；驱动轮轮胎规格：460/70R24； 轴距：2500mm | 105000元 | 241 | 购机补贴(通用类) | T201900130396 | 2024-12-30 | 河北省 | 评阅通过 | 评审一：通过 评审二：通过 复评员：未审 | 评审一：通过 评审二：通过 复评员：
收获机械 | 饲料作物收获机械 | 青饲料收获机 | 2.6m及以上自走圆盘式青饲料收获机，带对辊式籽粒破碎机构 | 河北利裕丰机械有限公司 | 自走式青饲料收获机 | 9QZ-2600A | 发动机型号：SC7H275G3 制造厂名称：上海柴油机股份有限公司 标定功率：202.5KW. 排放阶段：国三排放 | 幅宽:2.65m;割台型式:自走圆盘式 ;配套发动机功率:202.5kw;对辊式籽粒破碎机构:是 ; | 自走圆盘式； 工作状态外形尺寸（长*宽*高mm）：6400*2900*4900； 配套发动机标定功率：202.5kw； 配套发动机额定转速：2300r/min； 割幅：2650mm； 作物收集割台型式：直切割台； 喂入机构型式：喂入辊； 秸秆切碎机构型式：滚筒式； 籽粒破碎机构型式：对辊式； 变速方式：手动变速； 驱动方式：液压驱动； 导向轮轮距：1570mm；导向轮轮胎规格：10.0/75-15.3； 驱动轮轮距：1750mm；驱动轮轮胎规格：400/70R24； 轴距：2750mm | 105000元 | 202.5 | 购机补贴(通用类) | T202000130845 | 2025-12-30 | 河北省 | 评阅通过 | 评审一：通过 评审二：通过 复评员：未审 | 评审一：通过 评审二：通过 复评员：
收获机械 | 饲料作物收获机械 | 青饲料收获机 | 2.6m及以上自走圆盘式青饲料收获机，带对辊式籽粒破碎机构 | 河北顶呱呱机械制造有限公司 | 青饲料收获机 | 9QZ-3000 | 发动机型号：WP10G360E341；功率：266kW；制造商：潍柴动力股份有限公司；排放阶段：第三排放阶段 | 幅宽:2.81m;割台型式:自走圆盘式 ;配套发动机功率:266kw;对辊式籽粒破碎机构:是 ; | 形式：自走式；外形尺寸（长×宽×高）：7500×3020×6000mm；割幅：2810mm；作物收集割台型式：直切割台；割台切割器型式：旋转冲击式割刀（圆盘式割刀）；喂入机构型式：喂入辊；喂入机构数量：5；秸秆切碎机构型式：滚筒式；籽粒破碎结构型式：对辊式；驾驶室型式：普通；变速方式：手动变速；驱动方式：前轮液压驱动；制动器型式：盘式；导向轮轮距：1960mm；导向轮轮胎规格：12.00-18；驱动轮轮距：2180mm；驱动轮轮胎型号：620/75R26；轴距：2800mm；作业速度范围：2-6km/h；设计切段长度：10/13/17/20/26/34mm | 105000元 | 266 | 购机补贴(通用类) | T201900130378 | 2024-12-30 | 河北省 | 评阅通过 | 评审一：通过 评审二：通过 复评员：未审 | 评审一：通过 评审二：通过 复评员：
收获机械 | 饲料作物收获机械 | 青饲料收获机 | 2.6m及以上自走圆盘式青饲料收获机，带对辊式籽粒破碎机构 | 科乐收农业机械（山东）有限责任公司 | 自走式青饲料收获机 | 4QZY-33(4.5) | 配套动力型号：OM 460LA；制造商：戴姆勒股份公司；标定功率(kW)：305；标定转速（r/min）：2000；排放标准：第Ⅲ阶段 | 幅宽:4.5m;割台型式:自走圆盘式 ;配套发动机功率:305kw;对辊式籽粒破碎机构:是 ; | 结构形式：自走圆盘式；籽粒破碎机构型式：对辊式；工作状态外形尺寸（长×宽×高）：8205×3180×3980mm；结构质量：15300 Kg；工作幅宽：4500 mm；轮距 导向轮：2560 mm；轮距 驱向轮：2445 mm；轴距：2900 mm；最小离地间隙：330 mm；驾驶室形式：密闭驾驶室；最低割茬高度：≤150 mm；割台升降范围：≤1200 mm；作业速度：4-8 km/h；生产率：1.8-3.6 h㎡/h；秸秆切碎机构形式：V形刀滚筒；抛送高度：5380 mm；抛送距离：13m；抛送筒回转角度：210° | 105000元 | 305 | 购机补贴(通用类) | 部20170086 | 2021-12-31 | 山东省 | 评阅通过 | 评审一：通过 评审二：通过 复评员：未审 | 评审一：通过 评审二：通过 复评员：
收获机械 | 饲料作物收获机械 | 青饲料收获机 | 2.6m及以上自走圆盘式青饲料收获机，带对辊式籽粒破碎机构 | 九方泰禾国际重工（青岛）股份有限公司 | 自走式青饲料收获机 | 4QZ-2600 | （1）发动机型号：YCA07270-T300，发动机功率：200kW，发动机厂家：广西玉柴机器股份有限公司，排放阶段：第三阶段。（2）发动机型号：YCA08300-T301，发动机功率：221kW，发动机厂家：广西玉柴机器股份有限公司，排放阶段：第三阶段。 | 幅宽:2.6m;割台型式:自走圆盘式 ;配套发动机功率:200/221kw;对辊式籽粒破碎机构:是 ; | 形式：自走式；工作状态外形尺寸（长×宽×高）：7980×2950×5250mm；割幅：2600mm；作物收集割台型式：直切割台；割台切割器型式：圆盘式割刀；喂入机构型式：喂入辊；喂入机构数量：2；秸秆切碎机构型式：盘式；籽粒破碎机构型式：对辊式；驾驶室型式：普通式；变速方式：液压无极变速；驱动方式：静液压驱动；制动器型式：盘式；导向轮轮距：1810mm；导向轮轮胎规格：11.2-20；驱动轮轮距：1750mm；驱动轮轮胎规格：15-24；轴距：2880mm，作业速度范围：3-7km/h；设计切段长度：21mm | 105000元 | 200 | 购机补贴(通用类) | T202012120099 | 2025-12-30 | 山东省 | 评阅通过 | 评审一：通过 评审二：通过 复评员：未审 | 评审一：通过 评审二：通过 复评员：
收获机械 | 饲料作物收获机械 | 青饲料收获机 | 2.6m及以上自走圆盘式青饲料收获机，带对辊式籽粒破碎机构 | 石家庄五业农牧机械有限公司 | 自走式青饲料收获机 | 4QZ-15 | 柴油机型号：WP10G336E341；功率（kw）：247；制作商：潍柴动力股份有限公司；排放阶段：第三阶段。 | 幅宽:2.81m;割台型式:自走圆盘式 ;配套发动机功率:247kw;对辊式籽粒破碎机构:是 ; | 结构型式：自走式；割幅（mm）:2810；，割台切割器型式：圆盘式割刀；作物收集割台型式：直切割台；喂入机构型式：喂入辊；喂入机构数量：8；秸秆切碎机构型式：滚筒式；籽粒破碎机构型式：对辊式；驾驶室型式：普通；变速方式：手动变速；驱动方式：液压驱动；制动器型式：盘式；工作状态外形尺寸（长×宽×高）（mm）:7815×3166×5500 ；发动机额定功率（kw）:247；发动机额定转速（r/min）: 2200 ；导向轮轮胎规格：10.00-16 ；驱动轮轮胎规格：460/70R24 | 105000元 | 247 | 购机补贴(通用类) | T201900130114 | 2024-11-28 | 河北省 | 评阅通过 | 评审一：通过 评审二：通过 复评员：未审 | 评审一：通过 评审二：通过 复评员：
收获机械 | 饲料作物收获机械 | 青饲料收获机 | 2.9m及以上自走其他式青饲料收获机，带对辊式籽粒破碎机构 | 德州市华北农机装备有限公司 | 自走式青饲料收获机 | 4QZ-300 | 发动机型号：SC9DF330.1G3.标定功率：241kW.制造商：上海柴油机股份有限公司.地址：上海市军工路2636号.排放阶段：第三阶段.型式核准批准号：CNFCG30293040006. | 幅宽:3.0m;割台型式:自走其他式 ;配套发动机功率:241kw;对辊式籽粒破碎机构:是 ; | 形式：自走式.工作状态外形尺寸（长×宽×高）：9150×3335×4550mm.配套发动机额定功率：241kw.配套发动机额定转速：2200r/min.割幅：3000mm. 作物收集割台型式：直切割台.割台切割器型式：往复式割刀.喂入机构型式：喂入辊.喂入机构数量：1.秸秆切碎机构型式：滚筒式.籽粒破碎机构型式：对辊式+揉搓板式.驾驶室型式：普通驾驶室.变速方式：液压机械无极变速.驱动方式:液压驱动.制动器型式：盘式.导向轮轮距：1250mm.导向轮轮胎规格：10.0/75-15.3.驱动轮轮距：2300mm.驱动轮轮胎规格：17.5L-24.轴距：2610mm.作业速度范围：1.5-4km/h.设计切段长度：一档10mm、二档15mm、三档25mm. | 95000元 | 241 | 购机补贴(通用类) | 2019TJ695 | 2024-12-23 | 山东省 | 评阅通过 | 评审一：通过 评审二：通过 复评员：未审 | 评审一：通过 评审二：通过 复评员：
收获机械 | 饲料作物收获机械 | 青饲料收获机 | 2.9m及以上自走其他式青饲料收获机，带对辊式籽粒破碎机构 | 山东华运农机设备有限公司 | 自走式青饲料收获机 | 4QZ-290 | 配套动力型号：SC9DF330.1G3；制造商：上海柴油机股份有限公司；标定功率(kW)：241KW；标定转速（r/min）：2200r/min；排放标准：第三阶段。 | 幅宽:2.9m;割台型式:自走其他式 ;配套发动机功率:241kw;对辊式籽粒破碎机构:是 ; | 自走其他式；割幅：290cm 形式：自走式；工作状态外形尺寸（长x宽x高）：9050×3350×4895mm；配套发动机额定功率：241kW；配套发动机额定转速：2200r/min；割幅：2900mm；作物收集割台型式：直切割台；割台切割器型式：往复式割刀；喂入机构型式：喂入辊；喂入机构数量：1个；秸秆切碎机构型式：滚筒式；籽粒破碎机构型式：对辊式+揉搓板式；驾驶室型式：普通驾驶室；变速方式：自动变速；驱动方式：液压驱动；制动器型式：盘式；导向轮轮距：1250mm；导向轮论坛规格：10.0/75-15.3；驱动轮轮距：2300mm；驱动轮轮胎规格：17.5L-24；轴距：2610mm；作业速度范围：1.5~4km/h；设计切断长度：一档10、二挡15、三挡25. | 95000元 | 0 | 购机补贴(通用类) | 2019TJ488 | 2024-12-23 | 山东省 | 评阅通过 | 评审一：通过 评审二：通过 复评员：未审 | 评审一：通过 评审二：通过 复评员：
收获机械 | 饲料作物收获机械 | 青饲料收获机 | 2.9m及以上自走其他式青饲料收获机，带对辊式籽粒破碎机构 | 山东华运农机设备有限公司 | 自走式青饲料收获机 | 4QZ-300 | 配套动力型号：SC9DF330.1G3；制造商：上海柴油机股份有限公司；标定功率(kW)：241KW；标定转速（r/min）：2200r/min；排放标准：第三阶段。 | 幅宽:3m;割台型式:自走其他式 ;配套发动机功率:241kw;对辊式籽粒破碎机构:是 ; | 自走其他式；割幅：300cm 形式：自走式；工作状态外形尺寸（长x宽x高）：9050×3350×4895mm；配套发动机额定功率：241kW；配套发动机额定转速：2200r/min；割幅：3000mm；作物收集割台型式：直切割台；割台切割器型式：往复式割刀；喂入机构型式：喂入辊；喂入机构数量：1个；秸秆切碎机构型式：滚筒式；籽粒破碎机构型式：对辊式+揉搓板式；驾驶室型式：普通驾驶室；变速方式：自动变速；驱动方式：液压驱动；制动器型式：盘式；导向轮轮距：1250mm；导向轮论坛规格：10.0/75-15.3；驱动轮轮距：2300mm；驱动轮轮胎规格：17.5L-24；轴距：2610mm；作业速度范围：1.5~4km/h；设计切断长度：一档10、二挡15、三挡25. | 95000元 | 0 | 购机补贴(通用类) | 2019TJ489 | 2024-12-23 | 山东省 | 评阅通过 | 评审一：通过 评审二：通过 复评员：未审 | 评审一：通过 评审二：通过 复评员：
收获机械 | 饲料作物收获机械 | 青饲料收获机 | 2.9m及以上自走其他式青饲料收获机，带对辊式籽粒破碎机构 | 中联农业机械股份有限公司（原：中联重机股份有限公司） | 青饲料收获机 | 4QZ-3000A | 国三，SC9DF330.1G3 ，上柴，功率：241kW；国三，YC6MK340-T302，玉柴，功率：250kW； | 幅宽:3m;割台型式:自走其他式 ;配套发动机功率:241kw;对辊式籽粒破碎机构:是 ; | 结构型式：自走其他式；工作幅宽（mm）：3000；籽粒破碎机构：对辊式；配套发动机功率：241kw； | 95000元 | 241 | 购机补贴(通用类) | T202034761 | 2025-12-28 | 安徽省 | 评阅通过 | 评审一：通过 评审二：通过 复评员：未审 | 评审一：通过 评审二：通过 复评员：
收获机械 | 饲料作物收获机械 | 青饲料收获机 | 2.9m及以上自走其他式青饲料收获机，带对辊式籽粒破碎机构 | 石家庄五业农牧机械有限公司 | 自走式青饲料收获机 | 4QZ-15A | 柴油机型号：WP10G336E341；功率（kw）：247；制作商：潍柴动力股份有限公司；排放阶段：第三阶段。 | 幅宽:3.01m;割台型式:自走其他式 ;配套发动机功率:247kw;对辊式籽粒破碎机构:是 ; | 结构型式：自走式；割幅（mm）:3010；，割台切割器型式：往复式割刀；作物收集割台型式：直切割台；喂入机构型式：喂入辊；喂入机构数量：8；秸秆切碎机构型式：滚筒式；籽粒破碎机构型式：对辊式；驾驶室型式：普通；变速方式：手动变速；驱动方式：液压驱动；制动器型式：盘式；工作状态外形尺寸（长×宽×高）（mm）:9045×3425×5500 ；发动机额定功率（kw）:247；发动机额定转速（r/min）: 2200 ；导向轮轮胎规格：10.00-16 ；驱动轮轮胎规格：460/70R24 | 95000元 | 247 | 购机补贴(通用类) | T201900130113 | 2024-11-28 | 河北省 | 评阅通过 | 评审一：通过 评审二：通过 复评员：未审 | 评审一：通过 评审二：通过 复评员：
收获机械 | 茎秆收集处理机械 | 秸秆粉碎还田机 | 1-1.5m秸秆粉碎还田机 | 潍坊百励丰农业机械有限公司 | 秸秆粉碎还田机 | 1JH-120 |  | 作业幅宽:1.2m; |  | 900元 | 0 | 购机补贴(通用类) | 鄂2019137 | 2023-12-31 | 山东省 | 评阅通过 | 评审一：通过 评审二：通过 复评员：未审 | 评审一：通过 评审二：通过 复评员：
收获机械 | 茎秆收集处理机械 | 秸秆粉碎还田机 | 1-1.5m秸秆粉碎还田机 | 潍坊百励丰农业机械有限公司 | 秸秆粉碎还田机 | 1JH-130 |  | 作业幅宽:1.3m; | 配套动力范围：18.4-25.7kw；配套动力输出轴转速： 540r/min；与配套拖拉机联接方式：三点悬挂；工作状态外形尺寸（长×宽×高）mm：1060×1540×770；作业小时生产率：0.24-0.41hm²/h；作业速度：3—5km/h；工作幅宽：130cm；刀轴总成传动方式：侧边皮带传动；刀轴总成设计转速：2200r/min；刀轴总成最大回转半径：230mm；刀轴总成刀片型式：甩刀（2弯1直1组）；刀轴总成总安装刀数：54把 | 900元 | 0 | 购机补贴(通用类) | 鄂2019137 | 2023-12-31 | 山东省 | 评阅通过 | 评审一：通过 评审二：通过 复评员：未审 | 评审一：通过 评审二：通过 复评员：
收获机械 | 茎秆收集处理机械 | 秸秆粉碎还田机 | 1-1.5m秸秆粉碎还田机 | 潍坊百励丰农业机械有限公司 | 秸秆粉碎还田机 | 1JH-140 |  | 作业幅宽:1.4m; | 配套动力范围：25.7-47.8 kw；配套动力输出轴转速： 540r/min；与配套拖拉机联接方式：三点悬挂；工作状态外形尺寸（长×宽×高）mm：1140×1660×780 ；作业小时生产率：0.3-0.5 hm²/h；作业速度：3—5km/h；工作幅宽：140cm；刀轴总成传动方式：侧边皮带传动；刀轴总成设计转速：2200r/min；刀轴总成最大回转半径：220mm；刀轴总成刀片型式：甩刀（2弯1直1组）；刀轴总成总安装刀数：60把 | 900元 | 0 | 购机补贴(通用类) | 鄂2019138 | 2023-12-31 | 山东省 | 评阅通过 | 评审一：通过 评审二：通过 复评员：未审 | 评审一：通过 评审二：通过 复评员：
收获机械 | 茎秆收集处理机械 | 秸秆粉碎还田机 | 1-1.5m秸秆粉碎还田机 | 赵县联行机械有限公司 | 秸秆切碎还田机 | 4JQ-120 |  | 作业幅宽:1.2m; | 型号名称：4JQ-120型秸秆切碎还田机、配套动力（kW）：25.7～36.8、配套动力输出轴转速r/min：720、与配套拖拉机连接方式：三点悬挂、外形尺寸（长×宽×高）：1300mm×1420mm×1050mm、作业小时生产率hm²/h:0.33~0.56；作业速度km/h：3~5、工作福利cm：120、刀轴总成传动方式：侧边皮带传动、刀轴数量：1根、刀轴设计转速r/min:2160、刀轴最大回转半径mm：R250、刀片形式：弯刀、刀片总安装数量：28把 | 900元 | 0 | 购机补贴(通用类) | T201900130104 | 2024-11-28 | 河北省 | 评阅通过 | 评审一：通过 评审二：通过 复评员：未审 | 评审一：通过 评审二：通过 复评员：
收获机械 | 茎秆收集处理机械 | 秸秆粉碎还田机 | 1-1.5m秸秆粉碎还田机 | 赵县联行机械有限公司 | 秸秆切碎还田机 | 1JQ-130 |  | 作业幅宽:1.3m; | 型号名称：1JQ-130型秸秆切碎还田机、配套动力（kW）：25.7～44.1、配套动力输出轴转速r/min：720、与配套拖拉机连接方式：三点悬挂、外形尺寸（长×宽×高）：1250mm×1550mm×1050mm、作业小时生产率hm²/h:0.35~0.60；作业速度km/h：3~5、工作幅宽cm：130、刀轴总成传动方式：侧边皮带传动、刀轴数量：1根、刀轴设计转速r/min:2160、刀轴最大回转半径mm：R250、刀片形式：弯刀、刀片总安装数量：32把 | 900元 | 0 | 购机补贴(通用类) | T201913130110 | 2024-12-08 | 河北省 | 评阅通过 | 评审一：通过 评审二：通过 复评员：未审 | 评审一：通过 评审二：通过 复评员：
收获机械 | 茎秆收集处理机械 | 秸秆粉碎还田机 | 1-1.5m秸秆粉碎还田机 | 石家庄沃田机械制造有限公司 | 秸秆切碎还田机 | 1JQ-100 |  | 作业幅宽:1m; |  | 900元 | 0 | 购机补贴(通用类) | T202013130160 | 2025-11-29 | 河北省 | 评阅通过 | 评审一：通过 评审二：通过 复评员：未审 | 评审一：通过 评审二：通过 复评员：
收获机械 | 茎秆收集处理机械 | 秸秆粉碎还田机 | 1-1.5m秸秆粉碎还田机 | 石家庄沃田机械制造有限公司 | 秸秆切碎还田机 | 1JQ-120 |  | 作业幅宽:1.2m; |  | 900元 | 0 | 购机补贴(通用类) | T202013130161 | 2025-11-29 | 河北省 | 评阅通过 | 评审一：通过 评审二：通过 复评员：未审 | 评审一：通过 评审二：通过 复评员：
收获机械 | 茎秆收集处理机械 | 秸秆粉碎还田机 | 1-1.5m秸秆粉碎还田机 | 河北通田机械有限公司 | 秸秆切碎还田机 | 1JHY-120 |  | 作业幅宽:1.2m; | 配套动力范围：22～26kw；与配套拖拉机联接方式：悬挂式；工作状态外形尺寸（长x宽x高）：1300x1450x1000mm；传动方式：侧边皮带传动；工作幅宽：120cm；刀轴总成总安装刀数：66把；刀片型式：两弯一直 | 900元 | 0 | 购机补贴(通用类) | 部20181087 | 2022-12-31 | 河北省 | 评阅通过 | 评审一：通过 评审二：通过 复评员：未审 | 评审一：通过 评审二：通过 复评员：
收获机械 | 茎秆收集处理机械 | 秸秆粉碎还田机 | 1-1.5m秸秆粉碎还田机 | 河北通田机械有限公司 | 秸秆切碎还田机 | 1JHY-130 |  | 作业幅宽:1.3m; | 刀轴总成传动方式：侧边皮带传动；配套动力：22.1～29.4kw；外形尺寸(长×宽×高)：1380×1570×1050mm；工作幅宽：1.3m；刀轴数量:1根；刀片型式：弯刀+直刀；刀片总安装数量：72把 | 900元 | 0 | 购机补贴(通用类) | T201913130133 | 2024-12-08 | 河北省 | 评阅通过 | 评审一：通过 评审二：通过 复评员：未审 | 评审一：通过 评审二：通过 复评员：
收获机械 | 茎秆收集处理机械 | 秸秆粉碎还田机 | 1-1.5m秸秆粉碎还田机 | 山东玉收农机有限公司 | 秸秆粉碎还田机 | 1JH-135 |  | 作业幅宽:1.35m; | 工作幅宽：135cm；配套动力范围：29.4～44.1kW；配套动力输出轴转速：720r/min；与配套拖拉机联接方式：三点悬挂；工作状态外形尺寸 (长×宽×高)：1150×1540×900mm；作业小时生产率：0.25～0.52km2/h；作业速度：3～5km/h；刀轴总成传动方式：侧边皮带传动；刀轴数量：1根；刀轴设计转速：2000r/min；刀轴最大回转半径：R220mm；刀片型式：弯刀+直刀；刀片总安装数量：72（弯刀48+直刀24)把。 | 900元 | 0 | 购机补贴(通用类) | T202000140880 | 2025-12-30 | 山东省 | 评阅通过 | 评审一：通过 评审二：通过 复评员：未审 | 评审一：通过 评审二：通过 复评员：
收获机械 | 茎秆收集处理机械 | 秸秆粉碎还田机 | 1-1.5m秸秆粉碎还田机 | 赵县鑫旭农业机械有限公司 | 秸秆粉碎还田机 | 1JHY-120 |  | 作业幅宽:1.2m; | 型号名称 / 1JHY-120秸秆粉碎还田机 配套动力范围 kW 25.7-51.5 配套动力输出轴转速 r/min 540 与配套拖拉机联接方式 / 三点悬挂 工作状态外形尺寸(长×宽×高) mm 1060x1420x760 作业小时生产率 hm2/h 0.3-0.5 作业速度 km/h 3.0-5.0 工作幅宽 cm 120 刀轴总成传动方式 / 侧边皮带传动 刀轴数量 根 1 刀轴设计转速 r/min 1400 刀轴最大回转半径 mm R265 刀片型式 / 弯刀+直刀 刀片总安装数量 把 60 折叠机构型式 / / | 900元 | 51.5 | 购机补贴(通用类) | T202000130849 | 2025-12-30 | 河北省 | 评阅通过 | 评审一：通过 评审二：通过 复评员：未审 | 评审一：通过 评审二：通过 复评员：
收获机械 | 茎秆收集处理机械 | 秸秆粉碎还田机 | 1-1.5m秸秆粉碎还田机 | 石家庄创智农业机械有限公司 | 秸秆粉碎还田机 | 1JHY-120 |  | 作业幅宽:1.2m; | 型号名称 / 1JHY-120秸秆粉碎还田机 配套动力范围 kW 25.7-51.5 配套动力输出轴转速 r/min 540 与配套拖拉机联接方式 / 三点悬挂 工作状态外形尺寸(长×宽×高) mm 1060x1420x760 作业小时生产率 hm2/h 0.3-0.5 作业速度 km/h 3.0-5.0 工作幅宽 cm 120 刀轴总成传动方式 / 侧边皮带传动 刀轴数量 根 1 刀轴设计转速 r/min 1400 刀轴最大回转半径 mm R265 刀片型式 / 弯刀+直刀 刀片总安装数量 把 60 折叠机构型式 / / | 900元 | 51.5 | 购机补贴(通用类) | T202000130833 | 2025-12-30 | 河北省 | 评阅通过 | 评审一：通过 评审二：通过 复评员：未审 | 评审一：通过 评审二：通过 复评员：
收获机械 | 茎秆收集处理机械 | 秸秆粉碎还田机 | 1.5-2m秸秆粉碎还田机 | 潍坊百励丰农业机械有限公司 | 秸秆粉碎还田机 | 1JH-150 |  | 作业幅宽:1.5m; |  | 1800元 | 0 | 购机补贴(通用类) | 鄂2019138 | 2023-12-31 | 山东省 | 评阅通过 | 评审一：通过 评审二：通过 复评员：未审 | 评审一：通过 评审二：通过 复评员：
收获机械 | 茎秆收集处理机械 | 秸秆粉碎还田机 | 1.5-2m秸秆粉碎还田机 | 潍坊百励丰农业机械有限公司 | 秸秆粉碎还田机 | 1JH-165 |  | 作业幅宽:1.65m; |  | 1800元 | 0 | 购机补贴(通用类) | 鄂2019139 | 2023-12-31 | 山东省 | 评阅通过 | 评审一：通过 评审二：通过 复评员：未审 | 评审一：通过 评审二：通过 复评员：
收获机械 | 茎秆收集处理机械 | 秸秆粉碎还田机 | 1.5-2m秸秆粉碎还田机 | 潍坊百励丰农业机械有限公司 | 秸秆粉碎还田机 | 1JH-180 |  | 作业幅宽:1.8m; |  | 1800元 | 0 | 购机补贴(通用类) | 鄂2019139 | 2023-12-31 | 山东省 | 评阅通过 | 评审一：通过 评审二：通过 复评员：未审 | 评审一：通过 评审二：通过 复评员：
收获机械 | 茎秆收集处理机械 | 秸秆粉碎还田机 | 1.5-2m秸秆粉碎还田机 | 赵县联行机械有限公司 | 秸秆切碎还田机 | 4JQ-180 |  | 作业幅宽:1.8m; | 工作幅宽：180cm、刀轴总成传动方式：侧边皮带传动、刀轴数量：1根、刀轴设计转速r/min：2160、刀轴最大回转半径mm：R275、刀片形式：弯刀、刀片总安装数量：48把 | 1800元 | 0 | 购机补贴(通用类) | T201900130105 | 2024-11-28 | 河北省 | 评阅通过 | 评审一：通过 评审二：通过 复评员：未审 | 评审一：通过 评审二：通过 复评员：
收获机械 | 茎秆收集处理机械 | 秸秆粉碎还田机 | 1.5-2m秸秆粉碎还田机 | 赵县联行机械有限公司 | 秸秆切碎还田机 | 4JQ-165 |  | 作业幅宽:1.65m; | 型号名称：4JQ-165型秸秆切碎还田机、配套动力（kW）：65～85、配套动力输出轴转速r/min：720、与配套拖拉机连接方式：三点悬挂、外形尺寸（长×宽×高）：1360mm×1860mm×1100mm、作业小时生产率hm²/h:0.33~0.45；作业速度km/h：3~5、工作幅宽cm：165、刀轴总成传动方式：侧边皮带传动、刀轴数量：1根、刀轴设计转速r/min:2160、刀轴最大回转半径mm：R275、刀片形式：弯刀、刀片总安装数量：44把 | 1800元 | 0 | 购机补贴(通用类) | T201900130105 | 2024-11-28 | 河北省 | 评阅通过 | 评审一：通过 评审二：通过 复评员：未审 | 评审一：通过 评审二：通过 复评员：
收获机械 | 茎秆收集处理机械 | 秸秆粉碎还田机 | 1.5-2m秸秆粉碎还田机 | 赵县联行机械有限公司 | 秸秆切碎还田机 | 1JQ-150 |  | 作业幅宽:1.5m; | 型号名称：1JQ-150型秸秆切碎还田机、配套动力（kW）：35～50、配套动力输出轴转速r/min：720、与配套拖拉机连接方式：三点悬挂、外形尺寸（长×宽×高）：1300mm×1750mm×1100mm、作业小时生产率hm²/h:0.36~0.61；作业速度km/h：3~5、工作幅宽cm：150、刀轴总成传动方式：侧边皮带传动、刀轴数量：1根、刀轴设计转速r/min:2160、刀轴最大回转半径mm：260、刀片形式：弯刀、刀片总安装数量：44把 | 1800元 | 0 | 购机补贴(通用类) | T202013130025 | 2025-09-01 | 河北省 | 评阅通过 | 评审一：通过 评审二：通过 复评员：未审 | 评审一：通过 评审二：通过 复评员：
收获机械 | 茎秆收集处理机械 | 秸秆粉碎还田机 | 1.5-2m秸秆粉碎还田机 | 德州市沃田机械有限公司 | 秸秆粉碎还田机 | 1JH-180 |  | 作业幅宽:1.8m; | 型号名称 / 1JH-180秸秆粉碎还田机 配套动力范围 kW 52～66 配套动力输出轴转速 r/min 540/720/850 与配套拖拉机联接方式 / 三点悬挂 工作状态外形尺寸(长×宽×高) mm 1390×2300×1074 作业小时生产率 hm2/h 0.35～0.72 作业速度 km/h 3～5 工作幅宽 cm 180 刀轴总成传动方式 / 侧边皮带传动 刀轴数量 根 1 刀轴设计转速 r/min 2200 刀轴最大回转半径 mm R260 刀片型式 / 弯刀+直刀 刀片总安装数量 把 114 折叠机构型式 / / | 1800元 | 0 | 购机补贴(通用类) | T201900130103 | 2024-11-28 | 山东省 | 评阅通过 | 评审一：通过 评审二：通过 复评员：未审 | 评审一：通过 评审二：通过 复评员：
收获机械 | 茎秆收集处理机械 | 秸秆粉碎还田机 | 1.5-2m秸秆粉碎还田机 | 德州市沃田机械有限公司 | 秸秆粉碎还田机 | 1JH-165 |  | 作业幅宽:1.65m; | 型号名称 / 1JH-165秸秆粉碎还田机 配套动力范围 kW 45～55 配套动力输出轴转速 r/min 540/720/850 与配套拖拉机联接方式 / 三点悬挂 工作状态外形尺寸(长×宽×高) mm 1390×2074×1074 作业小时生产率 hm2/h 0.30～0.63 作业速度 km/h 3～5 工作幅宽 cm 165 刀轴总成传动方式 / 侧边皮带传动 刀轴数量 根 1 刀轴设计转速 r/min 2200 刀轴最大回转半径 mm R260 刀片型式 / 弯刀+直刀 刀片总安装数量 把 102 折叠机构型式 / / | 1800元 | 0 | 购机补贴(通用类) | T201900130103 | 2024-11-28 | 山东省 | 评阅通过 | 评审一：通过 评审二：通过 复评员：未审 | 评审一：通过 评审二：通过 复评员：
收获机械 | 茎秆收集处理机械 | 秸秆粉碎还田机 | 1.5-2m秸秆粉碎还田机 | 河北通田机械有限公司 | 秸秆切碎还田机 | 1JHY-172 |  | 作业幅宽:1.72m; | 配套动力：44.1～58.8kw；与配套拖拉机联接方式：三点悬挂；刀轴总成传动方式：侧边皮带传动；工作状态外形尺寸(长×宽×高)：1380×2000×1050mm；刀轴数量：1根；刀片型式：弯刀+直刀；工作幅宽：172cm；刀片总安装数量：102把 | 1800元 | 0 | 购机补贴(通用类) | T201913130134 | 2024-12-08 | 河北省 | 评阅通过 | 评审一：通过 评审二：通过 复评员：未审 | 评审一：通过 评审二：通过 复评员：
收获机械 | 茎秆收集处理机械 | 秸秆粉碎还田机 | 1.5-2m秸秆粉碎还田机 | 河北通田机械有限公司 | 秸秆切碎还田机 | 1JHY-180 |  | 作业幅宽:1.8m; | 结构型式：侧边皮带传动：外形尺寸（长×宽×高）：1300×2050×1100mm；结构质量：510kg；工作幅宽：1800mm；最终传动方式：侧边皮带传动；还田刀型式：甩刀式；切碎机构总安装刀数：48把；配套动力：62～66kw | 1800元 | 0 | 购机补贴(通用类) | T202013130203 | 2025-11-29 | 河北省 | 评阅通过 | 评审一：通过 评审二：通过 复评员：未审 | 评审一：通过 评审二：通过 复评员：
收获机械 | 茎秆收集处理机械 | 秸秆粉碎还田机 | 1.5-2m秸秆粉碎还田机 | 河北通田机械有限公司 | 秸秆切碎还田机 | 1JHY-165 |  | 作业幅宽:1.65m; | 结构型式：侧边皮带传动：外形尺寸（长×宽×高）：1300×1900×1100mm；结构质量：485kg；工作幅宽：1650mm；最终传动方式：侧边皮带传动；还田刀型式：甩刀式；切碎机构总安装刀数：44把；配套动力：48～51kw | 1800元 | 0 | 购机补贴(通用类) | T202013130203 | 2025-11-29 | 河北省 | 评阅通过 | 评审一：通过 评审二：通过 复评员：未审 | 评审一：通过 评审二：通过 复评员：
收获机械 | 茎秆收集处理机械 | 秸秆粉碎还田机 | 1.5-2m秸秆粉碎还田机 | 武城县磐古农业发展有限公司 | 秸秆粉碎还田机 | 1JH-150 |  | 作业幅宽:1.5m; |  | 1800元 | 0 | 购机补贴(通用类) | 鄂2019401 | 2024-11-15 | 山东省 | 评阅通过 | 评审一：通过 评审二：通过 复评员：未审 | 评审一：通过 评审二：通过 复评员：
收获机械 | 茎秆收集处理机械 | 秸秆粉碎还田机 | 1.5-2m秸秆粉碎还田机 | 石家庄农业机械股份有限公司 | 秸秆粉碎还田机 | 1JH-150 |  | 作业幅宽:1.50m; | 配套动力范围： 37～52 kW 配套动力输出轴转速：700 r/min 与配套拖拉机连接方式：三点悬挂 工作状态外形尺寸（长×宽×高）：1300×1800×1060 mm 作业小时生产率：0.47～0.80 hm2/h 作业速度：3～7 km/h 工作幅宽：150 cm 刀轴总成传动方式：侧边皮带传动 刀轴数量：1 根 刀轴设计转速：1850 r/min 刀轴最大回转半径：275 mm 刀片型式：弯刀 刀片总安装数量：40 把 折叠机构型式：无 | 1800元 | 0 | 购机补贴(通用类) | T202013130169 | 2025-11-29 | 河北省 | 评阅通过 | 评审一：通过 评审二：通过 复评员：未审 | 评审一：通过 评审二：通过 复评员：
收获机械 | 茎秆收集处理机械 | 秸秆粉碎还田机 | 1.5-2m秸秆粉碎还田机 | 石家庄农业机械股份有限公司 | 秸秆粉碎还田机 | 1JH-165 |  | 作业幅宽:1.65m; | 配套动力范围： 40～59 kW 配套动力输出轴转速：700 r/min 与配套拖拉机连接方式：三点悬挂 工作状态外形尺寸（长×宽×高）：1300×1900×1060 mm 作业小时生产率：0.47～0.83 hm2/h 作业速度：3～7 km/h 工作幅宽：165 cm 刀轴总成传动方式：侧边皮带传动 刀轴数量：1 根 刀轴设计转速：1850 r/min 刀轴最大回转半径：275 mm 刀片型式：弯刀 刀片总安装数量：44 把 折叠机构型式：/ | 1800元 | 0 | 购机补贴(通用类) | T202013130170 | 2025-11-29 | 河北省 | 评阅通过 | 评审一：通过 评审二：通过 复评员：未审 | 评审一：通过 评审二：通过 复评员：
收获机械 | 茎秆收集处理机械 | 秸秆粉碎还田机 | 1.5-2m秸秆粉碎还田机 | 石家庄农业机械股份有限公司 | 秸秆粉碎还田机 | 1JH-172 |  | 作业幅宽:1.72m; | 配套动力范围： 45～66 kW 配套动力输出轴转速：700 r/min 与配套拖拉机连接方式：三点悬挂 工作状态外形尺寸（长×宽×高）：1300×2100×1060 mm 作业小时生产率：0.53～0.87 hm2/h 作业速度：3～7 km/h 工作幅宽：172 cm 刀轴总成传动方式：侧边皮带传动 刀轴数量：1 根 刀轴设计转速：1850 r/min 刀轴最大回转半径：263 mm 刀片型式：弯刀+直刀 刀片总安装数量：108 把 折叠机构型式：/ | 1800元 | 0 | 购机补贴(通用类) | T202013130171 | 2025-11-29 | 河北省 | 评阅通过 | 评审一：通过 评审二：通过 复评员：未审 | 评审一：通过 评审二：通过 复评员：
收获机械 | 茎秆收集处理机械 | 秸秆粉碎还田机 | 1.5-2m秸秆粉碎还田机 | 石家庄农业机械股份有限公司 | 秸秆粉碎还田机 | 1JH-185 |  | 作业幅宽:1.85m; | 配套动力： 45～66 kW 配套动力输出轴转速：700 r/min 与配套拖拉机连接方式：三点悬挂 工作状态外形尺寸（长×宽×高）：1300×2150×1060 mm 作业小时生产率：0.60～0.93 hm2/h 作业速度：3～7 km/h 工作幅宽：185 cm 刀轴总成传动方式：侧边皮带传动 刀轴数量：1 根 刀轴设计转速：1850 r/min 刀轴最大回转半径：275 mm 刀片型式：弯刀 刀片总安装数量：48 把 折叠机构型式：/ | 1800元 | 0 | 购机补贴(通用类) | T202013130172 | 2025-11-29 | 河北省 | 评阅通过 | 评审一：通过 评审二：通过 复评员：未审 | 评审一：通过 评审二：通过 复评员：
收获机械 | 茎秆收集处理机械 | 秸秆粉碎还田机 | 1.5-2m秸秆粉碎还田机 | 山东玉收农机有限公司 | 秸秆粉碎还田机 | 1JH-180 |  | 作业幅宽:1.8m; | 工作幅宽：180cm；配套动力范围：58.8～80.85kW；配套动力输出轴转速：720r/min；与配套拖拉机联接方式：三点悬挂；工作状态外形尺寸 (长×宽×高)：1390×2250×1080mm；作业小时生产率：0.35～0.72km2/h；作业速度：3～5km/h；刀轴总成传动方式：侧边皮带传动；刀轴数量：1根；刀轴设计转速：2200r/min；刀轴最大回转半径：R260mm；刀片型式：弯刀+直刀；刀片总安装数量：114（弯刀76+直刀38）把。 | 1800元 | 0 | 购机补贴(通用类) | T202000140883 | 2025-12-30 | 山东省 | 评阅通过 | 评审一：通过 评审二：通过 复评员：未审 | 评审一：通过 评审二：通过 复评员：
收获机械 | 茎秆收集处理机械 | 秸秆粉碎还田机 | 1.5-2m秸秆粉碎还田机 | 山东玉收农机有限公司 | 秸秆粉碎还田机 | 1JH-172 |  | 作业幅宽:1.72m; | 工作幅宽：172cm；配套动力范围：58.8～73.5kW；配套动力输出轴转速：720r/min；与配套拖拉机联接方式：三点悬挂；工作状态外形尺寸 (长×宽×高)：1390×2160×1070mm；作业小时生产率：0.32～0.64km2/h；作业速度：3～5km/h；刀轴总成传动方式：侧边皮带传动；刀轴数量：1根；刀轴设计转速：2200r/min；刀轴最大回转半径：R260mm；刀片型式：弯刀+直刀；刀片总安装数量：114（弯刀76+直刀38）把。 | 1800元 | 0 | 购机补贴(通用类) | T202000140883 | 2025-12-30 | 山东省 | 评阅通过 | 评审一：通过 评审二：通过 复评员：未审 | 评审一：通过 评审二：通过 复评员：
收获机械 | 茎秆收集处理机械 | 秸秆粉碎还田机 | 1.5-2m秸秆粉碎还田机 | 山东玉收农机有限公司 | 秸秆粉碎还田机 | 1JH-165 |  | 作业幅宽:1.65m; | 工作幅宽：165cm；配套动力范围：45～65kW；配套动力输出轴转速：720r/min；与配套拖拉机联接方式：三点悬挂；工作状态外形尺寸 (长×宽×高)：1390×2080×1070mm；作业小时生产率：0.30～0.63km2/h；作业速度：3～5km/h；刀轴总成传动方式：侧边皮带传动；刀轴数量：1根；刀轴设计转速：2200r/min；刀轴最大回转半径：R260mm；刀片型式：弯刀+直刀；刀片总安装数量：102（弯刀68+直刀34）把。 | 1800元 | 0 | 购机补贴(通用类) | T202000140883 | 2025-12-30 | 山东省 | 评阅通过 | 评审一：通过 评审二：通过 复评员：未审 | 评审一：通过 评审二：通过 复评员：
收获机械 | 茎秆收集处理机械 | 秸秆粉碎还田机 | 1.5-2m秸秆粉碎还田机 | 山东玉收农机有限公司 | 秸秆粉碎还田机 | 1JH-150 |  | 作业幅宽:1.5m; | 工作幅宽：150cm；配套动力范围：36.8～55.1kW；配套动力输出轴转速：720r/min；与配套拖拉机联接方式：三点悬挂；工作状态外形尺寸 (长×宽×高)：1360mm×1930mm×1060mm；作业小时生产率：0.28～0.62km2/h；作业速度：3～5km/h；刀轴总成传动方式：侧边皮带传动；刀轴数量：1根；刀轴设计转速：2200r/min；刀轴最大回转半径：R260mm；刀片型式：弯刀+直刀；刀片总安装数量：90（弯刀60+直刀30）把。 | 1800元 | 0 | 购机补贴(通用类) | T202000140880 | 2025-12-30 | 山东省 | 评阅通过 | 评审一：通过 评审二：通过 复评员：未审 | 评审一：通过 评审二：通过 复评员：
收获机械 | 茎秆收集处理机械 | 秸秆粉碎还田机 | 1.5-2m秸秆粉碎还田机 | 山东泰拖农业装备有限公司 | 秸秆粉碎还田机 | 1JH-185 |  | 作业幅宽:1.85m; | 工作状态外形尺寸（长*宽*高）：1315×2100×1070（mm），配套动力范围：73.5-103.0（kw），配套动力输出轴转速（r/min):540、760,与配套拖拉机连接方式：三点悬挂式，作业小时生产率（hm²/m）：0.925-1.48，作业速度(km/h):2-5,工作幅宽（cm):185,刀轴总成传动方式：侧边皮带传动，刀轴数量（根）：1，刀轴设计转速（r/min)：1666、2345，刀轴最大回转半径（mm):255，刀片型式：甩刀式（弯刀+直刀+弯刀），刀片总安装数量（把）：114（38组），折叠机构型式：/ | 1800元 | 0 | 购机补贴(通用类) | T201900370850 | 2024-12-30 | 山东省 | 评阅通过 | 评审一：通过 评审二：通过 复评员：未审 | 评审一：通过 评审二：通过 复评员：
收获机械 | 茎秆收集处理机械 | 秸秆粉碎还田机 | 1.5-2m秸秆粉碎还田机 | 石家庄创智农业机械有限公司 | 秸秆粉碎还田机 | 1JHY-165 |  | 作业幅宽:1.65m; | 型号名称 1JHY-165秸秆粉碎还田机 配套动力范围 36.8-73.5 配套动力输出轴转速 720 与配套拖拉机联接方式 三点悬挂 工作状态外形尺寸(长×宽×高) 1300x1900x1050 作业小时生产率 0.4-0.6 作业速度 r/min 3.0-5.0 工作幅宽 / 165 刀轴总成传动方式 mm 侧边皮带传动 刀轴数量 hm2/h 1 刀轴设计转速 km/h 1850 刀轴最大回转半径 cm R265 刀片型式 / 弯刀+直刀 刀片总安装数量 根 84 折叠机构型式 r/min / | 1800元 | 73.5 | 购机补贴(通用类) | T202000130834 | 2025-12-30 | 河北省 | 评阅通过 | 评审一：通过 评审二：通过 复评员：未审 | 评审一：通过 评审二：通过 复评员：
收获机械 | 茎秆收集处理机械 | 秸秆粉碎还田机 | 1.5-2m秸秆粉碎还田机 | 石家庄创智农业机械有限公司 | 秸秆粉碎还田机 | 1JHY-180 |  | 作业幅宽:1.8m; | 型号名称 / 1JHY-180秸秆粉碎还田机 配套动力范围 kW 51.5-88.2 配套动力输出轴转速 720 与配套拖拉机联接方式 三点悬挂 工作状态外形尺寸(长×宽×高) 1300x2050x1030 作业小时生产率 0.5-0.7 作业速度 3.0-5.0 工作幅宽 180 刀轴总成传动方式 侧边皮带传动 刀轴数量 1 刀轴设计转速 1850 刀轴最大回转半径 R265 刀片型式 弯刀+直刀 刀片总安装数量 96 折叠机构型式 / | 1800元 | 88.2 | 购机补贴(通用类) | T202000130834 | 2025-12-30 | 河北省 | 评阅通过 | 评审一：通过 评审二：通过 复评员：未审 | 评审一：通过 评审二：通过 复评员：
收获机械 | 茎秆收集处理机械 | 秸秆粉碎还田机 | 1.5-2m秸秆粉碎还田机 | 石家庄创智农业机械有限公司 | 秸秆粉碎还田机 | 1JHY-150 |  | 作业幅宽:1.5m; | 型号名称 / 1JHY-150秸秆粉碎还田机 配套动力范围 kW 36.8-56.8 配套动力输出轴转速 r/min 720 与配套拖拉机联接方式 / 三点悬挂 工作状态外形尺寸(长×宽×高) mm 1300x1750x1050 作业小时生产率 hm2/h 0.36-0.5 作业速度 km/h 3.0-5.0 工作幅宽 cm 150 刀轴总成传动方式 / 侧边皮带传动 刀轴数量 根 1 刀轴设计转速 r/min 1850 刀轴最大回转半径 mm R265 刀片型式 / 弯刀+直刀 刀片总安装数量 把 78 折叠机构型式 / / | 1800元 | 56.8 | 购机补贴(通用类) | T202000130833 | 2025-12-30 | 河北省 | 评阅通过 | 评审一：通过 评审二：通过 复评员：未审 | 评审一：通过 评审二：通过 复评员：
收获机械 | 茎秆收集处理机械 | 秸秆粉碎还田机 | 1.5-2m秸秆粉碎还田机 | 赵县鑫旭农业机械有限公司 | 秸秆粉碎还田机 | 1JHY-150 |  | 作业幅宽:1.5m; | 型号名称 / 1JHY-150秸秆粉碎还田机 配套动力范围 kW 36.8-56.8 配套动力输出轴转速 r/min 720 与配套拖拉机联接方式 / 三点悬挂 工作状态外形尺寸(长×宽×高) mm 1300x1750x1050 作业小时生产率 hm2/h 0.36-0.5 作业速度 km/h 3.0-5.0 工作幅宽 cm 150 刀轴总成传动方式 / 侧边皮带传动 刀轴数量 根 1 刀轴设计转速 r/min 1850 刀轴最大回转半径 mm R265 刀片型式 / 弯刀+直刀 刀片总安装数量 把 78 折叠机构型式 / / | 1800元 | 56.8 | 购机补贴(通用类) | T202000130849 | 2025-12-30 | 河北省 | 评阅通过 | 评审一：通过 评审二：通过 复评员：未审 | 评审一：通过 评审二：通过 复评员：
收获机械 | 茎秆收集处理机械 | 秸秆粉碎还田机 | 1.5-2m秸秆粉碎还田机 | 赵县鑫旭农业机械有限公司 | 秸秆粉碎还田机 | 1JHY-165 |  | 作业幅宽:1.65m; | 型号名称 1JHY-165秸秆粉碎还田机 配套动力范围 36.8-73.5 配套动力输出轴转速 720 与配套拖拉机联接方式 三点悬挂 工作状态外形尺寸(长×宽×高) 1300x1900x1050 作业小时生产率 0.4-0.6 作业速度 r/min 3.0-5.0 工作幅宽 / 165 刀轴总成传动方式 mm 侧边皮带传动 刀轴数量 hm2/h 1 刀轴设计转速 km/h 1850 刀轴最大回转半径 cm R265 刀片型式 / 弯刀+直刀 刀片总安装数量 根 84 折叠机构型式 r/min / | 1800元 | 73.5 | 购机补贴(通用类) | T202000130848 | 2025-12-30 | 河北省 | 评阅通过 | 评审一：通过 评审二：通过 复评员：未审 | 评审一：通过 评审二：通过 复评员：
收获机械 | 茎秆收集处理机械 | 秸秆粉碎还田机 | 1.5-2m秸秆粉碎还田机 | 赵县鑫旭农业机械有限公司 | 秸秆粉碎还田机 | 1JHY-180 |  | 作业幅宽:1.8m; | 型号名称 / 1JHY-180秸秆粉碎还田机 配套动力范围 kW 51.5-88.2 配套动力输出轴转速 720 与配套拖拉机联接方式 三点悬挂 工作状态外形尺寸(长×宽×高) 1300x2050x1030 作业小时生产率 0.5-0.7 作业速度 3.0-5.0 工作幅宽 180 刀轴总成传动方式 侧边皮带传动 刀轴数量 1 刀轴设计转速 1850 刀轴最大回转半径 R265 刀片型式 弯刀+直刀 刀片总安装数量 96 折叠机构型式 / | 1800元 | 88.2 | 购机补贴(通用类) | T202000130848 | 2025-12-30 | 河北省 | 评阅通过 | 评审一：通过 评审二：通过 复评员：未审 | 评审一：通过 评审二：通过 复评员：
收获机械 | 茎秆收集处理机械 | 秸秆粉碎还田机 | 2-2.5m秸秆粉碎还田机 | 潍坊百励丰农业机械有限公司 | 秸秆粉碎还田机 | 1JH-200 |  | 作业幅宽:2m; |  | 2100元 | 0 | 购机补贴(通用类) | 鄂2019140 | 2023-12-31 | 山东省 | 评阅通过 | 评审一：通过 评审二：通过 复评员：未审 | 评审一：通过 评审二：通过 复评员：
收获机械 | 茎秆收集处理机械 | 秸秆粉碎还田机 | 2-2.5m秸秆粉碎还田机 | 潍坊百励丰农业机械有限公司 | 秸秆粉碎还田机 | 1JH-220 |  | 作业幅宽:2.2m; |  | 2100元 | 0 | 购机补贴(通用类) | 鄂2019140 | 2023-12-31 | 山东省 | 评阅通过 | 评审一：通过 评审二：通过 复评员：未审 | 评审一：通过 评审二：通过 复评员：
收获机械 | 茎秆收集处理机械 | 秸秆粉碎还田机 | 2-2.5m秸秆粉碎还田机 | 石家庄沃田机械制造有限公司 | 秸秆切碎还田机 | 1JQ-200 |  | 作业幅宽:2.0m; |  | 2100元 | 0 | 购机补贴(通用类) | T201913130236 | 2024-12-30 | 河北省 | 评阅通过 | 评审一：通过 评审二：通过 复评员：未审 | 评审一：通过 评审二：通过 复评员：
收获机械 | 茎秆收集处理机械 | 秸秆粉碎还田机 | 2-2.5m秸秆粉碎还田机 | 赵县联行机械有限公司 | 秸秆切碎还田机 | 4JQ-200 |  | 作业幅宽:2.0m; | 型号名称：4JQ-200型秸秆切碎还田机、配套动力（kW）：63～80、配套动力输出轴转速r/min：720、与配套拖拉机连接方式：三点悬挂、外形尺寸（长×宽×高）：1300mm×2250mm×1100mm、作业小时生产率hm²/h:0.7~0.9；作业速度km/h：3~5、工作幅宽cm：200、刀轴总成传动方式：侧边皮带传动、刀轴数量：1根、刀轴设计转速r/min:2160、刀轴最大回转半径mm：265、刀片形式：弯刀、刀片总安装数量：56把 | 2100元 | 0 | 购机补贴(通用类) | T202013130024 | 2025-09-01 | 河北省 | 评阅通过 | 评审一：通过 评审二：通过 复评员：未审 | 评审一：通过 评审二：通过 复评员：
收获机械 | 茎秆收集处理机械 | 秸秆粉碎还田机 | 2-2.5m秸秆粉碎还田机 | 赵县联行机械有限公司 | 秸秆切碎还田机 | 1JQ-220 |  | 作业幅宽:2.2m; | 型号名称：1JQ-220型秸秆切碎还田机、配套动力（kW）：66.2～88.2、配套动力输出轴转速r/min：720、与配套动拖拉机连接方式：三点悬挂、外形尺寸（长×宽×高）：1300mm×2450mm×1010mm、作业小时生产率hm²/h:0.58~1.00；作业速度km/h：3~5、工作幅宽cm：220、刀轴总成传动方式：侧边皮带传动、刀轴数量：1根、刀轴设计转速r/min:2160、刀轴最大回转半径mm：270、刀片形式：弯刀、刀片总安装数量：60把 | 2100元 | 0 | 购机补贴(通用类) | T201913130109 | 2024-12-08 | 河北省 | 评阅通过 | 评审一：通过 评审二：通过 复评员：未审 | 评审一：通过 评审二：通过 复评员：
收获机械 | 茎秆收集处理机械 | 秸秆粉碎还田机 | 2-2.5m秸秆粉碎还田机 | 河北春耕机械制造有限公司 | 秸秆粉碎还田机 | 1JH-230 |  | 作业幅宽:2.3m; | 型号名称：1JH-230秸秆粉碎还田机，工作状态外形尺寸(mm):1350x2595x1070,工作幅宽（cm）：230，刀轴总成传动方式：双侧边皮带传动，刀轴数量（根）：1，刀片型式：弯刀+直刀，刀片总安装数量（把）：144，配套动力范围（Kw）：80.9-110.3,配套动力输出轴转速(r/min）:720,与配套拖拉机联接方式：三点悬挂。 | 2100元 | 0 | 购机补贴(通用类) | T202000130850 | 2025-12-30 | 河北省 | 评阅通过 | 评审一：通过 评审二：通过 复评员：未审 | 评审一：通过 评审二：通过 复评员：
收获机械 | 茎秆收集处理机械 | 秸秆粉碎还田机 | 2-2.5m秸秆粉碎还田机 | 德州市沃田机械有限公司 | 秸秆粉碎还田机 | 1JH-200 |  | 作业幅宽:2.0m; | 型号名称 / 1JH-200秸秆粉碎还田机 配套动力范围 kW 62～80 配套动力输出轴转速 r/min 540/720/850 与配套拖拉机联接方式 / 三点悬挂 工作状态外形尺寸(长×宽×高) mm 1390×2500×1075 作业小时生产率 hm2/h 0.42～0.82 作业速度 km/h 3～5 工作幅宽 cm 200 刀轴总成传动方式 / 侧边皮带传动 刀轴数量 根 1 刀轴设计转速 r/min 2260 刀轴最大回转半径 mm R260 刀片型式 / 弯刀+直刀 刀片总安装数量 把 120 折叠机构型式 / / | 2100元 | 0 | 购机补贴(通用类) | T201900130101 | 2024-11-28 | 山东省 | 评阅通过 | 评审一：通过 评审二：通过 复评员：未审 | 评审一：通过 评审二：通过 复评员：
收获机械 | 茎秆收集处理机械 | 秸秆粉碎还田机 | 2-2.5m秸秆粉碎还田机 | 德州市沃田机械有限公司 | 秸秆粉碎还田机 | 1JH-220 |  | 作业幅宽:2.2m; | 型号名称 / 1JH-220秸秆粉碎还田机 配套动力范围 kW 73.5～85.0 配套动力输出轴转速 r/min 540/720/850 与配套拖拉机联接方式 / 三点悬挂 工作状态外形尺寸(长×宽×高) mm 1390×2500×1140 作业小时生产率 hm2/h 0.48～0.88 作业速度 km/h 3～5 工作幅宽 cm 220 刀轴总成传动方式 / 侧边皮带传动 刀轴数量 根 1 刀轴设计转速 r/min 2260 刀轴最大回转半径 mm R260 刀片型式 / 弯刀+直刀 刀片总安装数量 把 126 折叠机构型式 / / | 2100元 | 0 | 购机补贴(通用类) | T201900130102 | 2024-11-28 | 山东省 | 评阅通过 | 评审一：通过 评审二：通过 复评员：未审 | 评审一：通过 评审二：通过 复评员：
收获机械 | 茎秆收集处理机械 | 秸秆粉碎还田机 | 2-2.5m秸秆粉碎还田机 | 石家庄农业机械股份有限公司 | 秸秆粉碎还田机 | 1JH-200 |  | 作业幅宽:2.0m; | 配套动力： 52～73 kW 配套动力输出轴转速：700 r/min 与配套拖拉机连接方式：三点悬挂 工作状态外形尺寸（长×宽×高）：1300×2300×1060 mm 作业小时生产率：0.67～1.10 hm2/h 作业速度：3～7 km/h 工作幅宽：200 cm 刀轴总成传动方式：侧边皮带传动 刀轴数量：1 根 刀轴设计转速：1850 r/min 刀轴最大回转半径：275 mm 刀片型式：弯刀 刀片总安装数量：52 把 折叠机构型式：/ | 2100元 | 0 | 购机补贴(通用类) | T202013130173 | 2025-11-29 | 河北省 | 评阅通过 | 评审一：通过 评审二：通过 复评员：未审 | 评审一：通过 评审二：通过 复评员：
收获机械 | 茎秆收集处理机械 | 秸秆粉碎还田机 | 2-2.5m秸秆粉碎还田机 | 石家庄沃田机械制造有限公司 | 秸秆切碎还田机 | 1JQ-220 |  | 作业幅宽:2.2m; |  | 2100元 | 0 | 购机补贴(通用类) | T202013130162 | 2025-11-29 | 河北省 | 评阅通过 | 评审一：通过 评审二：通过 复评员：未审 | 评审一：通过 评审二：通过 复评员：
收获机械 | 茎秆收集处理机械 | 秸秆粉碎还田机 | 2-2.5m秸秆粉碎还田机 | 石家庄沃田机械制造有限公司 | 秸秆切碎还田机 | 1JQ-240 |  | 作业幅宽:2.4m; |  | 2100元 | 0 | 购机补贴(通用类) | T202013130163 | 2025-11-29 | 河北省 | 评阅通过 | 评审一：通过 评审二：通过 复评员：未审 | 评审一：通过 评审二：通过 复评员：
收获机械 | 茎秆收集处理机械 | 秸秆粉碎还田机 | 2-2.5m秸秆粉碎还田机 | 河北通田机械有限公司 | 秸秆切碎还田机 | 1JHY-240 |  | 作业幅宽:2.4m; | 配套动力范围：88.2～102.9kw；与配套拖拉机联接方式：三点悬挂；工作状态外形尺寸(长×宽×高)：1380×2690×1050mm；刀轴总成传动方式：侧边皮带传动；刀轴数量：1根；工作幅宽：240cm；刀片型式：弯刀+直刀；刀片总安装数量：144把 | 2100元 | 0 | 购机补贴(通用类) | T201913130135 | 2024-12-08 | 河北省 | 评阅通过 | 评审一：通过 评审二：通过 复评员：未审 | 评审一：通过 评审二：通过 复评员：
收获机械 | 茎秆收集处理机械 | 秸秆粉碎还田机 | 2-2.5m秸秆粉碎还田机 | 河北通田机械有限公司 | 秸秆切碎还田机 | 1JHY-220 |  | 作业幅宽:2.2m; | 配套动力范围：80.9～102.9kw；与配套拖拉机联接方式：三点悬挂；工作状态外形尺寸(长×宽×高)：1380×2480×1050mm；刀轴总成传动方式：侧边皮带传动；工作幅宽：220cm；刀轴数量：1根；刀片型式：弯刀+直刀；刀片总安装数量：132把 | 2100元 | 0 | 购机补贴(通用类) | T201913130135 | 2024-12-08 | 河北省 | 评阅通过 | 评审一：通过 评审二：通过 复评员：未审 | 评审一：通过 评审二：通过 复评员：
收获机械 | 茎秆收集处理机械 | 秸秆粉碎还田机 | 2-2.5m秸秆粉碎还田机 | 河北通田机械有限公司 | 秸秆切碎还田机 | 1JHY-200 |  | 作业幅宽:2m; | 配套动力范围：66～70KW；与配套拖拉机联接方式：悬挂式；工作状态外形尺寸(长×宽×高)：1300×2250×1100mm；工作幅宽：200cm；刀轴总成传动方式： 侧边皮带传动；刀轴数量：1根；刀片型式：弯刀；刀片总安装数量：52把 | 2100元 | 0 | 购机补贴(通用类) | T201900320728 | 2024-12-30 | 河北省 | 评阅通过 | 评审一：通过 评审二：通过 复评员：未审 | 评审一：通过 评审二：通过 复评员：
收获机械 | 茎秆收集处理机械 | 秸秆粉碎还田机 | 2-2.5m秸秆粉碎还田机 | 山东玉收农机有限公司 | 秸秆粉碎还田机 | 1JH-220 |  | 作业幅宽:2.2m; | 工作幅宽：220cm；配套动力范围：73.5～99.2kW；配套动力输出轴转速：720r/min；与配套拖拉机联接方式：三点悬挂；工作状态外形尺寸 (长×宽×高)：1390×2500×1080mm；作业小时生产率：0.48～0.88hm2/h；作业速度：3～5km/h；刀轴总成传动方式：侧边皮带传动；刀轴数量：1根；刀轴设计转速：2200r/min；刀轴最大回转半径：R260mm；刀片型式：弯刀+直刀；刀片总安装数量：126（弯刀84+直刀42）把；折叠机构型式：/。 | 2100元 | 0 | 购机补贴(通用类) | T202100140283 | 2026-06-29 | 山东省 | 评阅通过 | 评审一：通过 评审二：通过 复评员：未审 | 评审一：通过 评审二：通过 复评员：
收获机械 | 茎秆收集处理机械 | 秸秆粉碎还田机 | 2-2.5m秸秆粉碎还田机 | 山东玉收农机有限公司 | 秸秆粉碎还田机 | 1JH-200 |  | 作业幅宽:2m; | 工作幅宽：200cm；配套动力范围：62～88.2kW；配套动力输出轴转速：720r/min；与配套拖拉机联接方式：三点悬挂；工作状态外形尺寸 (长×宽×高)：1390×2450×1080mm；作业小时生产率：0.42～0.82km2/h；作业速度：3～5km/h；刀轴总成传动方式：侧边皮带传动；刀轴数量：1根；刀轴设计转速：2200r/min；刀轴最大回转半径：R260mm；刀片型式：弯刀+直刀；刀片总安装数量：120（弯刀80+直刀40）把。 | 2100元 | 0 | 购机补贴(通用类) | T202000140883 | 2025-12-30 | 山东省 | 评阅通过 | 评审一：通过 评审二：通过 复评员：未审 | 评审一：通过 评审二：通过 复评员：
收获机械 | 茎秆收集处理机械 | 秸秆粉碎还田机 | 2-2.5m秸秆粉碎还田机 | 石家庄沃田机械制造有限公司 | 秸秆切碎还田机 | 1JQ-220A |  | 作业幅宽:2.2m; | 配套动力范围88.2-117.6kW 配套动力输出轴转速760r/min 与配套拖拉机联接方式/三点悬挂 工作状态外形尺寸（长×宽×高）2260×2680×1145mm 作业小时生产率0.6-1.0 hm2/h 作业速度3-5km/h 工作幅宽220cm 刀轴总成 传动方式/双侧边皮带传动 刀轴数量2根 刀轴设计转速2400 r/min 刀轴最大回转半径350mm 刀片型式/弯刀＋直刀，锤爪 刀片总安装数量 弯刀＋直刀；96把 锤爪；8把 折叠机构形式// | 2100元 | 0 | 购机补贴(通用类) | T201900130019 | 2024-10-22 | 河北省 | 评阅通过 | 评审一：通过 评审二：通过 复评员：未审 | 评审一：通过 评审二：通过 复评员：
收获机械 | 茎秆收集处理机械 | 秸秆粉碎还田机 | 2-2.5m秸秆粉碎还田机 | 山东泰拖农业装备有限公司 | 秸秆粉碎还田机 | 1JH-200 |  | 作业幅宽:2m; | 工作状态外形尺寸（长*宽*高）：1315×2250×1070（mm），配套动力范围：88.2-117.6（kw），配套动力输出轴转速（r/min):540、760,与配套拖拉机连接方式：三点悬挂式，作业小时生产率（hm²/m）：1.0-1.6，作业速度(km/h):2-5,工作幅宽（cm):200,刀轴总成传动方式：侧边皮带传动，刀轴数量（根）：1，刀轴设计转速（r/min)：1666、2345，刀轴最大回转半径（mm):255，刀片型式：甩刀式（弯刀+直刀+弯刀），刀片总安装数量（把）：120（40组），折叠机构型式：/ | 2100元 | 0 | 购机补贴(通用类) | T201900370850 | 2024-12-30 | 山东省 | 评阅通过 | 评审一：通过 评审二：通过 复评员：未审 | 评审一：通过 评审二：通过 复评员：
收获机械 | 茎秆收集处理机械 | 秸秆粉碎还田机 | 2-2.5m秸秆粉碎还田机 | 连云港市连发机械有限公司 | 秸秆粉碎还田机 | 1JH-200 |  | 作业幅宽:2m; | 配套动力范围（kW）：58.8-69.8；配套动力输出轴转速（r/min）：720；与配套拖拉机联接方式：标准三点悬挂；工作状态外形尺寸（㎜）：2250×1450×1050；作业小时生产率（h㎡/h）：0.4-0.87；作业速度（㎞/h）：3-6；工作幅宽：200㎝；刀轴总成传动方式：中间齿轮传动+侧边皮带传动；刀轴数量（根）：1；刀轴设计转速（r/min）：1950；刀轴最大回转半径（㎜）：260；刀片型式：L型甩刀，刀片数量：80把，结构质量：720㎏。 | 2100元 |  | 购机补贴(通用类) | T201900320678 | 2024-12-30 | 江苏省 | 评阅通过 | 评审一：通过 评审二：通过 复评员：未审 | 评审一：通过 评审二：通过 复评员：
收获机械 | 茎秆收集处理机械 | 秸秆粉碎还田机 | 2-2.5m秸秆粉碎还田机 | 赵县鑫旭农业机械有限公司 | 秸秆粉碎还田机 | 1JHY-200 |  | 作业幅宽:2.0m; | 型号名称 / 1JHY-200秸秆粉碎还田机 配套动力范围 kW 66.2-110.3 配套动力输出轴转速 r/min 720 与配套拖拉机联接方式 / 三点悬挂 工作状态外形尺寸(长×宽×高) mm 1300x2260x1050 作业小时生产率 hm2/h 0.5-0.7 作业速度 km/h 3.0-5.0 工作幅宽 cm 200 刀轴总成传动方式 / 侧边皮带传动 刀轴数量 根 1 刀轴设计转速 r/min 1850 刀轴最大回转半径 mm R265 刀片型式 / 弯刀+直刀 刀片总安装数量 把 108 折叠机构型式 / / | 2100元 | 110.3 | 购机补贴(通用类) | T202000130848 | 2025-12-30 | 河北省 | 评阅通过 | 评审一：通过 评审二：通过 复评员：未审 | 评审一：通过 评审二：通过 复评员：
收获机械 | 茎秆收集处理机械 | 秸秆粉碎还田机 | 2-2.5m秸秆粉碎还田机 | 赵县鑫旭农业机械有限公司 | 秸秆粉碎还田机 | 1JHY-220 |  | 作业幅宽:2.2m; | 型号名称 / 1JHY-220秸秆粉碎还田机 配套动力范围 kW 73.5-110.3 配套动力输出轴转速 r/min 720 与配套拖拉机联接方式 / 三点悬挂 工作状态外形尺寸(长×宽×高) mm 1350x2480x1030 作业小时生产率 hm2/h 0.58-1.0 作业速度 km/h 3.0-5.0 工作幅宽 cm 220 刀轴总成传动方式 / 侧边皮带传动 刀轴数量 根 1 刀轴设计转速 r/min 1850 刀轴最大回转半径 mm R265 刀片型式 / 弯刀+直刀 刀片总安装数量 把 114 折叠机构型式 / / | 2100元 | 110.3 | 购机补贴(通用类) | T202000130847 | 2025-12-30 | 河北省 | 评阅通过 | 评审一：通过 评审二：通过 复评员：未审 | 评审一：通过 评审二：通过 复评员：
收获机械 | 茎秆收集处理机械 | 秸秆粉碎还田机 | 2-2.5m秸秆粉碎还田机 | 石家庄创智农业机械有限公司 | 秸秆粉碎还田机 | 1JHY-200 |  | 作业幅宽:2.0m; | 型号名称 / 1JHY-200秸秆粉碎还田机 配套动力范围 kW 66.2-110.3 配套动力输出轴转速 r/min 720 与配套拖拉机联接方式 / 三点悬挂 工作状态外形尺寸(长×宽×高) mm 1300x2260x1050 作业小时生产率 hm2/h 0.5-0.7 作业速度 km/h 3.0-5.0 工作幅宽 cm 200 刀轴总成传动方式 / 侧边皮带传动 刀轴数量 根 1 刀轴设计转速 r/min 1850 刀轴最大回转半径 mm R265 刀片型式 / 弯刀+直刀 刀片总安装数量 把 108 折叠机构型式 / / | 2100元 | 110.3 | 购机补贴(通用类) | T202000130834 | 2025-12-30 | 河北省 | 评阅通过 | 评审一：通过 评审二：通过 复评员：未审 | 评审一：通过 评审二：通过 复评员：
收获机械 | 茎秆收集处理机械 | 秸秆粉碎还田机 | 2-2.5m秸秆粉碎还田机 | 石家庄创智农业机械有限公司 | 秸秆粉碎还田机 | 1JHY-220 |  | 作业幅宽:2.2m; | 型号名称 / 1JHY-220秸秆粉碎还田机 配套动力范围 kW 73.5-110.3 配套动力输出轴转速 r/min 720 与配套拖拉机联接方式 / 三点悬挂 工作状态外形尺寸(长×宽×高) mm 1350x2480x1030 作业小时生产率 hm2/h 0.58-1.0 作业速度 km/h 3.0-5.0 工作幅宽 cm 220 刀轴总成传动方式 / 侧边皮带传动 刀轴数量 根 1 刀轴设计转速 r/min 1850 刀轴最大回转半径 mm R265 刀片型式 / 弯刀+直刀 刀片总安装数量 把 114 折叠机构型式 / / | 2100元 | 110.3 | 购机补贴(通用类) | T202000130835 | 2025-12-30 | 河北省 | 评阅通过 | 评审一：通过 评审二：通过 复评员：未审 | 评审一：通过 评审二：通过 复评员：
收获机械 | 茎秆收集处理机械 | 秸秆粉碎还田机 | 2.5m及以上秸秆粉碎还田机 | 潍坊百励丰农业机械有限公司 | 秸秆粉碎还田机 | 1JH-260 |  | 作业幅宽:2.6m; |  | 2600元 | 0 | 购机补贴(通用类) | 鄂2019141 | 2023-12-31 | 山东省 | 评阅通过 | 评审一：通过 评审二：通过 复评员：未审 | 评审一：通过 评审二：通过 复评员：
收获机械 | 茎秆收集处理机械 | 秸秆粉碎还田机 | 2.5m及以上秸秆粉碎还田机 | 潍坊百励丰农业机械有限公司 | 秸秆粉碎还田机 | 1JH-280 |  | 作业幅宽:2.8m; |  | 2600元 | 0 | 购机补贴(通用类) | 鄂2019141 | 2023-12-31 | 山东省 | 评阅通过 | 评审一：通过 评审二：通过 复评员：未审 | 评审一：通过 评审二：通过 复评员：
收获机械 | 茎秆收集处理机械 | 秸秆粉碎还田机 | 2.5m及以上秸秆粉碎还田机 | 爱斯特农业机械（吉林）有限公司 | 秸秆粉碎还田机 | 1JH-260T |  | 作业幅宽:2.6m; | 型号名称:1JH-260T型秸秆粉碎还田机配套动力范围(kw):95.6-117.6配套动力输出轴转速(r/min):720与配套拖拉机联接方式:三点悬挂工作状态外形尺寸(长×宽×高)(mm):1450×2940×1510作业小时生产率(hm2/h):0.42~1.04作业速度(km/h):2~5工作幅宽(cm):260刀轴总成传动方式:侧边齿轮传动刀轴数量(根):1刀轴设计转速(r/min):296刀轴最大回转半径(mm):310刀片型式:C型弯刀刀片总安装数量(把):66 | 2600元 | 96 | 购机补贴(通用类) | T202022220109 | 2025-05-28 | 吉林省 | 评阅通过 | 评审一：通过 评审二：通过 复评员：未审 | 评审一：通过 评审二：通过 复评员：
收获机械 | 茎秆收集处理机械 | 秸秆粉碎还田机 | 2.5m及以上秸秆粉碎还田机 | 爱斯特农业机械（吉林）有限公司 | 秸秆粉碎还田机 | 1JH-280T |  | 作业幅宽:2.8m; | 型号名称:1JH-280T型秸秆粉碎还田机配套动力范围(kw):102.9-147配套动力输出轴转速(r/min):720与配套拖拉机联接方式:三点悬挂工作状态外形尺寸(长×宽×高)(mm):1450×3140×1510作业小时生产率(hm2/h):0.44~1.12作业速度(km/h):2~5工作幅宽(cm):280刀轴总成传动方式:侧边齿轮传动刀轴数量(根):1刀轴设计转速(r/min):296刀轴最大回转半径(mm):310刀片型式:C型弯刀刀片总安装数量(把):72 | 2600元 | 103 | 购机补贴(通用类) | T202022220110 | 2025-05-28 | 吉林省 | 评阅通过 | 评审一：通过 评审二：通过 复评员：未审 | 评审一：通过 评审二：通过 复评员：
收获机械 | 茎秆收集处理机械 | 秸秆粉碎还田机 | 2.5m及以上秸秆粉碎还田机 | 爱斯特农业机械（吉林）有限公司 | 秸秆粉碎还田机 | 1JH-310T |  | 作业幅宽:3.1m; | 型号名称:1JH-310T型秸秆粉碎还田机配套动力范围(kw):117.6~147配套动力输出轴转速(r/min):720与配套拖拉机联接方式:三点悬挂工作状态外形尺寸(长×宽×高)(mm):1450×3440×1510作业小时生产率(hm2/h):0.5~1.24作业速度(km/h):2~5工作幅宽(cm):310刀轴总成传动方式:侧边齿轮传动刀轴数量(根):1刀轴设计转速(r/min):296刀轴最大回转半径(mm):310刀片型式:C型弯刀刀片总安装数量(把):78 | 2600元 | 118 | 购机补贴(通用类) | T202022220112 | 2025-05-28 | 吉林省 | 评阅通过 | 评审一：通过 评审二：通过 复评员：未审 | 评审一：通过 评审二：通过 复评员：
收获机械 | 茎秆收集处理机械 | 秸秆粉碎还田机 | 2.5m及以上秸秆粉碎还田机 | 爱斯特农业机械（吉林）有限公司 | 秸秆粉碎还田机 | 1JH-330T |  | 作业幅宽:3.3m; | 型号名称:1JH-330T型秸秆粉碎还田机配套动力范围(kw):132.3~161.7配套动力输出轴转速(r/min):720与配套拖拉机联接方式:三点悬挂工作状态外形尺寸(长×宽×高)(mm):1450×3640×1510作业小时生产率(hm2/h):0.52~1.32作业速度(km/h):2~5工作幅宽(cm):330刀轴总成传动方式:侧边齿轮传动刀轴数量(根):1刀轴设计转速(r/min):296刀轴最大回转半径(mm):310刀片型式:C型弯刀刀片总安装数量(把):84 | 2600元 | 133 | 购机补贴(通用类) | T202022220111 | 2025-05-28 | 吉林省 | 评阅通过 | 评审一：通过 评审二：通过 复评员：未审 | 评审一：通过 评审二：通过 复评员：
收获机械 | 茎秆收集处理机械 | 秸秆粉碎还田机 | 2.5m及以上秸秆粉碎还田机 | 马斯奇奥（青岛）农机制造有限公司 | 秸秆粉碎还田机 | 4JH-310(TORNADO310） |  | 作业幅宽:3.1m; | 型号名称：4JH-310（TORNAD0 310） 秸秆粉碎还田机；配套动力范围：66～103kW；配套动力输出轴转速：540r/min；与配套拖拉机联接方式：悬挂式；工作状态外形尺寸(长×宽×高)：1760×3300×1100mm；作业小时生产率：1.9～2.2hm2/h；作业速度：6～10km/h；工作幅宽：310cm；刀轴总成传动方式：皮带传动（侧边）；刀轴总成设计转速：1875r/min；刀轴总成最大回转半径：315mm；刀轴总成刀片型式：甩刀式；刀轴总成总安装刀数：96把。 | 2600元 | 103 | 购机补贴(通用类) | 黑垦鉴2017130 | 2021-12-31 | 山东青岛 | 评阅通过 | 评审一：通过 评审二：通过 复评员：未审 | 评审一：通过 评审二：通过 复评员：
收获机械 | 茎秆收集处理机械 | 秸秆粉碎还田机 | 2.5m及以上秸秆粉碎还田机 | 马斯奇奥（青岛）农机制造有限公司 | 秸秆粉碎还田机 | 4JH-320(LEOPARD320) |  | 作业幅宽:3.2m; | 型号名称：4JH-320（LEOPARD 320） 秸秆粉碎还田机；配套动力范围： 66～132kW；配套动力输出轴转速：1000r/min；与配套拖拉机联接方式：悬挂式；工作状态外形尺寸(长×宽×高)：1840×3680×1090mm；作业小时生产率：2.0～2.3hm2/h；作业速度：6～10km/h；工作幅宽：320cm；刀轴总成传动方式：皮带传动（侧边）：刀轴总成设计转速：1620r/min；刀轴总成最大回转半径：328mm；刀轴总成刀片型式：锤刀式；刀轴总成总安装刀数：102把。 | 2600元 | 132 | 购机补贴(通用类) | 黑垦鉴2017131 | 2021-12-31 | 山东青岛 | 评阅通过 | 评审一：通过 评审二：通过 复评员：未审 | 评审一：通过 评审二：通过 复评员：
收获机械 | 茎秆收集处理机械 | 秸秆粉碎还田机 | 2.5m及以上秸秆粉碎还田机 | 马斯奇奥（青岛）农机制造有限公司 | 秸秆粉碎还田机 | 4JH-470(GEMELLA470) |  | 作业幅宽:4.65m; | 型号名称： 4JH-470(GEMELLA470) 秸秆粉碎还田机；配套动力范围：89～190kW；配套动力输出轴转速：1000r/min；与配套拖拉机联接方式：悬挂式；工作状态外形尺寸(长×宽×高)：1910×5020×1510mm；作业小时生产率：2.7～3.0hm2/h；作业速度：6～10km/h；工作幅宽：4.65m；刀轴总成传动方式：皮带传动（侧边）：刀轴总成设计转速：1805r/min；刀轴总成最大回转半径：311mm；刀轴总成刀片型式：甩刀式；刀轴总成总安装刀数：144把。 | 2600元 | 190 | 购机补贴(通用类) | 黑垦鉴2017132 | 2021-12-31 | 山东青岛 | 评阅通过 | 评审一：通过 评审二：通过 复评员：未审 | 评审一：通过 评审二：通过 复评员：
收获机械 | 茎秆收集处理机械 | 秸秆粉碎还田机 | 2.5m及以上秸秆粉碎还田机 | 河北春耕机械制造有限公司 | 秸秆粉碎还田机 | 1JH-260 |  | 作业幅宽:2.6m; | 型号名称：1JH-260秸秆粉碎还田机，工作状态外形尺寸(mm):1500*3080*1090,工作幅宽（cm）：260，刀轴总成传动方式：双侧边皮带传动，刀轴数量（根）：1，刀片型式：弯刀+直刀，刀片总安装数量（把）：126，配套动力范围（Kw）：110.3~132.3,配套动力输出轴转速(r/min）:720,与配套拖拉机联接方式：三点悬挂。 | 2600元 | 0 | 购机补贴(通用类) | T202000130841 | 2025-12-30 | 河北省 | 评阅通过 | 评审一：通过 评审二：通过 复评员：未审 | 评审一：通过 评审二：通过 复评员：
收获机械 | 茎秆收集处理机械 | 秸秆粉碎还田机 | 2.5m及以上秸秆粉碎还田机 | 赵县联行机械有限公司 | 秸秆切碎还田机 | 4JQ-300 |  | 作业幅宽:3.0m; | 型号名称：4JQ-300型秸秆切碎还田机、配套动力（kW）：90～110、配套动力输出轴转速r/min：720、与配套拖拉机连接方式：三点悬挂、工作状态外形尺寸（长×宽×高）：1400mm×3400mm×1200mm、作业小时生产率hm²/h:0.99~1.50；作业速度km/h：3.3~5.0、工作幅宽cm：300、刀轴总成传动方式：双侧边皮带传动、刀轴总成设计转速r/min:2160、刀轴总成最大回转半径mm：260、刀轴总成刀片形式：弯刀、刀片总成总安装数量：72把 | 2600元 | 0 | 购机补贴(通用类) | 冀2018T-133（续） | 2022-12-31 | 河北省 | 评阅通过 | 评审一：通过 评审二：通过 复评员：未审 | 评审一：通过 评审二：通过 复评员：
收获机械 | 茎秆收集处理机械 | 秸秆粉碎还田机 | 2.5m及以上秸秆粉碎还田机 | 赵县联行机械有限公司 | 秸秆切碎还田机 | 4JQ-260 |  | 作业幅宽:2.6m; | 型号名称：4JQ-260型秸秆切碎还田机、配套动力（kW）：85～100、配套动力输出轴转速r/min：720、与配套拖拉机连接方式：三点悬挂、工作状态外形尺寸（长×宽×高）：1400mm×2800mm×1100mm、作业小时生产率hm²/h:0.86~1.30；作业速度km/h：3.3~5.0、工作幅宽cm：260、刀轴总成传动方式：侧边皮带传动、刀轴总成设计转速r/min:2160、刀轴总成最大回转半径mm：260、刀轴总成刀片形式：弯刀、刀片总成总安装数量：72把 | 2600元 | 0 | 购机补贴(通用类) | 冀2018T-134（续） | 2022-12-31 | 河北省 | 评阅通过 | 评审一：通过 评审二：通过 复评员：未审 | 评审一：通过 评审二：通过 复评员：
收获机械 | 茎秆收集处理机械 | 秸秆粉碎还田机 | 2.5m及以上秸秆粉碎还田机 | 赵县联行机械有限公司 | 秸秆切碎还田机 | 4JQ-330 |  | 作业幅宽:3.3m; | 型号名称：4JQ-330型秸秆切碎还田机、配套动力（kW）：85～100、配套动力输出轴转速r/min：720、与配套拖拉机连接方式：三点悬挂、外形尺寸（长×宽×高）：1480mm×3700mm×1200mm、作业小时生产率hm²/h:1.1~1.7；作业速度km/h：3.3~5.0、工作幅宽cm：330、刀轴总成传动方式：双侧边皮带传动、刀轴总成设计转速r/min:2160、刀轴总成最大回转半径mm：260、刀轴总成刀片形式：弯刀、刀片总成总安装数量：88把 | 2600元 | 0 | 购机补贴(通用类) | 冀2018T-132（续） | 2022-12-31 | 河北省 | 评阅通过 | 评审一：通过 评审二：通过 复评员：未审 | 评审一：通过 评审二：通过 复评员：
收获机械 | 茎秆收集处理机械 | 秸秆粉碎还田机 | 2.5m及以上秸秆粉碎还田机 | 赵县联行机械有限公司 | 秸秆切碎还田机 | 4JQ-360 |  | 作业幅宽:3.6m; | 型号名称：4JQ-360型秸秆切碎还田机、配套动力（kW）：100～130、配套动力输出轴转速r/min：720、与配套拖拉机连接方式：三点悬挂、外形尺寸（长×宽×高）：1520mm×4000mm×1200mm、作业小时生产率hm²/h:1.2~1.8；作业速度km/h：3.3~5.0、工作幅宽cm：360、刀轴总成传动方式：双侧边皮带传动、刀轴总成设计转速r/min:2160、刀轴总成最大回转半径mm：260、刀轴总成刀片形式：弯刀、刀片总成总安装数量：96把 | 2600元 | 0 | 购机补贴(通用类) | 冀2018T-131（续） | 2022-12-31 | 河北省 | 评阅通过 | 评审一：通过 评审二：通过 复评员：未审 | 评审一：通过 评审二：通过 复评员：
收获机械 | 茎秆收集处理机械 | 秸秆粉碎还田机 | 2.5m及以上秸秆粉碎还田机 | 德州市沃田机械有限公司 | 秸秆粉碎还田机 | 1JH-440 |  | 作业幅宽:4.4m; | 型号名称 / 1JH-440型秸秆粉碎还田机 配套动力范围 kW 110.3～154.4 配套动力输出轴转速 r/min 720 与配套拖拉机联接方式 / 三点悬挂 工作状态外形尺寸 (长×宽×高) mm 1300×4810×1150 作业小时生产率 km2/h 1.25～1.7 作业速度 km/h 3～5 工作幅宽 cm 440 刀轴总成传动方式 / 双侧边皮带传动 刀轴数量 根 1 刀轴设计转速 r/min 2200 刀轴最大回转半径 mm R260 刀片型式 / 弯刀 刀片总安装数量 把 146 折叠机构型式 / / | 2600元 | 0 | 购机补贴(通用类) | T202000140879 | 2025-12-30 | 山东省 | 评阅通过 | 评审一：通过 评审二：通过 复评员：未审 | 评审一：通过 评审二：通过 复评员：
收获机械 | 茎秆收集处理机械 | 秸秆粉碎还田机 | 2.5m及以上秸秆粉碎还田机 | 德州市沃田机械有限公司 | 秸秆粉碎还田机 | 1JH-250 |  | 作业幅宽:2.5m; | 型号名称 / 1JH-250秸秆粉碎还田机 配套动力范围 kW 73.5～100.0 配套动力输出轴转速 r/min 540/720/850 与配套拖拉机联接方式 / 三点悬挂 工作状态外形尺寸(长×宽×高) mm 1390×2750×1075 作业小时生产率 hm2/h 0.52～1.10 作业速度 km/h 3～5 工作幅宽 cm 250 刀轴总成传动方式 / 侧边皮带传动 刀轴数量 根 1 刀轴设计转速 r/min 2260 刀轴最大回转半径 mm R260 刀片型式 / 弯刀+直刀 刀片总安装数量 把 138 折叠机构型式 / / | 2600元 | 0 | 购机补贴(通用类) | T201900130102 | 2024-11-28 | 山东省 | 评阅通过 | 评审一：通过 评审二：通过 复评员：未审 | 评审一：通过 评审二：通过 复评员：
收获机械 | 茎秆收集处理机械 | 秸秆粉碎还田机 | 2.5m及以上秸秆粉碎还田机 | 河北通田机械有限公司 | 秸秆切碎还田机 | 1JHY-280 |  | 作业幅宽:2.8m; | 结构型式：双侧边皮带传动；配套动力：110.3～125kw；外形尺寸(长×宽×高)：1470×3260×1140mm；结构质量：1132kg；工作幅宽：2.8m；切碎机构总安装刀数：72把 | 2600元 | 0 | 购机补贴(通用类) | T202013130202 | 2025-11-29 | 河北省 | 评阅通过 | 评审一：通过 评审二：通过 复评员：未审 | 评审一：通过 评审二：通过 复评员：
收获机械 | 茎秆收集处理机械 | 秸秆粉碎还田机 | 2.5m及以上秸秆粉碎还田机 | 河北通田机械有限公司 | 秸秆切碎还田机 | 1JHY-360 |  | 作业幅宽:3.6m; | 结构型式:双侧边皮带传动;外形尺寸（长×宽×高）：1420×4030×1170mm；结构质量：1200kg；工作幅宽：3600mm；最终传动方式：双侧边皮带传动；还田刀型式：甩刀式；切碎机构总安装刀数：96把；配套动力：110～140kw | 2600元 | 0 | 购机补贴(通用类) | T202013130200 | 2025-11-29 | 河北省 | 评阅通过 | 评审一：通过 评审二：通过 复评员：未审 | 评审一：通过 评审二：通过 复评员：
收获机械 | 茎秆收集处理机械 | 秸秆粉碎还田机 | 2.5m及以上秸秆粉碎还田机 | 河北通田机械有限公司 | 秸秆切碎还田机 | 1JHY-330 |  | 作业幅宽:3.3m; | 结构型式：双侧边皮带传动；外形尺寸（长×宽×高）：1400×3730×1170mm；结构质量：1100kg；工作幅宽：3300mm；最终传动方式：双侧边皮带传动；还田刀型式：甩刀式；切碎机构总安装刀数：88把；配套动力：96～110kw | 2600元 | 0 | 购机补贴(通用类) | T202013130201 | 2025-11-29 | 河北省 | 评阅通过 | 评审一：通过 评审二：通过 复评员：未审 | 评审一：通过 评审二：通过 复评员：
收获机械 | 茎秆收集处理机械 | 秸秆粉碎还田机 | 2.5m及以上秸秆粉碎还田机 | 河北通田机械有限公司 | 秸秆切碎还田机 | 1JHY-300 |  | 作业幅宽:3m; | 配套动力范围：100～125kw；与配套拖拉机联接方式：悬挂式；工作状态外形尺寸（长×宽×高）：1430×3420×1160mm；刀轴总成传动方式：双侧皮带传动；刀轴总成刀片型式：弯刀；工作幅宽：300cm；刀轴总成总安装刀数：80把 | 2600元 | 0 | 购机补贴(通用类) | 部20181086 | 2022-12-31 | 河北省 | 评阅通过 | 评审一：通过 评审二：通过 复评员：未审 | 评审一：通过 评审二：通过 复评员：
收获机械 | 茎秆收集处理机械 | 秸秆粉碎还田机 | 2.5m及以上秸秆粉碎还田机 | 石家庄农业机械股份有限公司 | 秸秆粉碎还田机 | 1JH-300 |  | 作业幅宽:3.00m; | 配套动力范围： 88～118 kW 配套动力输出轴转速：1000 r/min 与配套拖拉机连接方式：三点悬挂 工作状态外形尺寸（长×宽×高）：1460×3600×1100 mm 作业小时生产率：1.20～1.45 hm2/h 作业速度：3～7 km/h 工作幅宽：300 cm 刀轴总成传动方式：双侧边皮带传动 刀轴数量：2 根（单排） 刀轴设计转速：1850 r/min 刀轴最大回转半径：265 mm 刀片型式：锤爪 刀片总安装数量：24 把 折叠机构型式：/ | 2600元 | 0 | 购机补贴(通用类) | T202013130174 | 2025-11-29 | 河北省 | 评阅通过 | 评审一：通过 评审二：通过 复评员：未审 | 评审一：通过 评审二：通过 复评员：
收获机械 | 茎秆收集处理机械 | 秸秆粉碎还田机 | 2.5m及以上秸秆粉碎还田机 | 石家庄农业机械股份有限公司 | 秸秆粉碎还田机 | 1JH-350 |  | 作业幅宽:3.50m; | 配套动力范围： 88～118 kW 配套动力输出轴转速：1000 r/min 与配套拖拉机连接方式：三点悬挂 工作状态外形尺寸（长×宽×高）：1460×4050×1100 mm 作业小时生产率：1.75～1.95 hm2/h 作业速度：3～7 km/h 工作幅宽：350 cm 刀轴总成传动方式：双侧边皮带传动 刀轴数量：2 根（单排） 刀轴设计转速：1850 r/min 刀轴最大回转半径：265 mm 刀片型式：锤爪 刀片总安装数量：28 把 折叠机构型式：/ | 2600元 | 0 | 购机补贴(通用类) | T202013130175 | 2025-11-29 | 河北省 | 评阅通过 | 评审一：通过 评审二：通过 复评员：未审 | 评审一：通过 评审二：通过 复评员：
收获机械 | 茎秆收集处理机械 | 秸秆粉碎还田机 | 2.5m及以上秸秆粉碎还田机 | 石家庄农业机械股份有限公司 | 秸秆粉碎还田机 | 1JH-440 |  | 作业幅宽:4.40m; | 配套动力范围： 136～155 kW 配套动力输出轴转速：1000 r/min 与配套拖拉机连接方式：三点悬挂 工作状态外形尺寸（长×宽×高）：1460×4950×1100 mm 作业小时生产率：1.75～2.30 hm2/h 作业速度：3～7 km/h 工作幅宽：440 cm 刀轴总成传动方式：双侧边皮带传动 刀轴数量：2 根（单排） 刀轴设计转速：1850 r/min 刀轴最大回转半径：265 mm 刀片型式：锤爪 刀片总安装数量：36 把 折叠机构型式：/ | 2600元 | 0 | 购机补贴(通用类) | T202013130176 | 2025-11-29 | 河北省 | 评阅通过 | 评审一：通过 评审二：通过 复评员：未审 | 评审一：通过 评审二：通过 复评员：
收获机械 | 茎秆收集处理机械 | 秸秆粉碎还田机 | 2.5m及以上秸秆粉碎还田机 | 河北通田机械有限公司 | 秸秆切碎还田机 | 1JHY-480 |  | 作业幅宽:4.8m; | 配套动力范围： 147～177KW；;配套动力输出轴转速：720r/min；与拖拉机连接方式：三点悬挂；工作状态 外形尺寸(长×宽×高)：1410X5260X1200；作业小时生产率：1.44-2.25hm2/h；作业速度：3～5km/h； 工作幅宽:480cm；刀轴总成传动方式：双侧边皮带传动；刀轴数量：2根；刀轴设计转速：2160r/min； 刀轴最大回转半径：260mm；刀片型式：弯刀；刀片总安装数量：124把 | 2600元 | 0 | 购机补贴(通用类) | T202000130803 | 2025-12-30 | 河北省 | 评阅通过 | 评审一：通过 评审二：通过 复评员：未审 | 评审一：通过 评审二：通过 复评员：
收获机械 | 茎秆收集处理机械 | 秸秆粉碎还田机 | 2.5m及以上秸秆粉碎还田机 | 河北通田机械有限公司 | 秸秆切碎还田机 | 1JHY-440 |  | 作业幅宽:4.4m; | 配套动力范围： 132～162KW；;配套动力输出轴转速：720r/min；与拖拉机连接方式：三点悬挂；工作状态 外形尺寸(长×宽×高)：1420X4870X1190；作业小时生产率：1.22-1.92hm2/h；作业速度：3～5km/h； 工作幅宽:440cm；刀轴总成传动方式：双侧边皮带传动；刀轴数量：2根；刀轴设计转速：2160r/min； 刀轴最大回转半径：260mm；刀片型式：弯刀；刀片总安装数量：116把 | 2600元 | 0 | 购机补贴(通用类) | T202000130804 | 2025-12-30 | 河北省 | 评阅通过 | 评审一：通过 评审二：通过 复评员：未审 | 评审一：通过 评审二：通过 复评员：
收获机械 | 茎秆收集处理机械 | 秸秆粉碎还田机 | 2.5m及以上秸秆粉碎还田机 | 河北通田机械有限公司 | 秸秆切碎还田机 | 1JHY-250A |  | 作业幅宽:2.5m; | 配套动力：95～112KW；配套动力输出轴转速：720r/min；与配套拖拉机联接方式：三点悬挂；工作状态外形尺寸(长×宽×高)：1415×2805×1100mm；工作幅宽：250cm；刀轴总成传动方式：侧边皮带传动；刀轴数量：1根；刀片型式：弯刀；刀片总安装数量：68把 | 2600元 | 0 | 购机补贴(通用类) | T201900130384 | 2024-12-30 | 河北省 | 评阅通过 | 评审一：通过 评审二：通过 复评员：未审 | 评审一：通过 评审二：通过 复评员：
收获机械 | 茎秆收集处理机械 | 秸秆粉碎还田机 | 2.5m及以上秸秆粉碎还田机 | 河北通田机械有限公司 | 秸秆切碎还田机 | 1JHY-260 |  | 作业幅宽:2.6m; | 配套动力范围：95～112KW;配套动力输出轴转速：720r/min；与配套拖拉机联接方式：三点悬挂；工作状态外形尺寸(长×宽×高)：1410×3060×1150mm；工作幅宽：260cm；刀轴总成传动方式：双侧边皮带传动；刀轴数量：2根；刀片型式：弯刀；刀片总安装数量：68把 | 2600元 | 0 | 购机补贴(通用类) | T201900130383 | 2024-12-30 | 河北省 | 评阅通过 | 评审一：通过 评审二：通过 复评员：未审 | 评审一：通过 评审二：通过 复评员：
收获机械 | 茎秆收集处理机械 | 秸秆粉碎还田机 | 2.5m及以上秸秆粉碎还田机 | 河北通田机械有限公司 | 秸秆切碎还田机 | 1JHY-260A |  | 作业幅宽:2.6m; | 配套动力范围：95～112KW;配套动力输出轴转速：720r/min；与配套拖拉机联接方式：三点悬挂；工作状态外形尺寸(长×宽×高)：1430×2885×1115mm；工作幅宽：260cm；刀轴总成传动方式： 侧边皮带传动；刀轴数量：1根；刀片型式：弯刀；刀片总安装数量：72把 | 2600元 | 0 | 购机补贴(通用类) | T201900130385 | 2024-12-30 | 河北省 | 评阅通过 | 评审一：通过 评审二：通过 复评员：未审 | 评审一：通过 评审二：通过 复评员：
收获机械 | 茎秆收集处理机械 | 秸秆粉碎还田机 | 2.5m及以上秸秆粉碎还田机 | 河北通田机械有限公司 | 秸秆切碎还田机 | 1JHY-250 |  | 作业幅宽:2.5m; |  | 2600元 | 0 | 购机补贴(通用类) | T201900320729 | 2024-12-30 | 河北省 | 评阅通过 | 评审一：通过 评审二：通过 复评员：未审 | 评审一：通过 评审二：通过 复评员：
收获机械 | 茎秆收集处理机械 | 秸秆粉碎还田机 | 2.5m及以上秸秆粉碎还田机 | 山东玉收农机有限公司 | 秸秆粉碎还田机 | 1JH-440 |  | 作业幅宽:4.4m; | 工作幅宽：440cm；配套动力范围：110.3～154.4kW；配套动力输出轴转速：720r/min；与配套拖拉机联接方式：三点悬挂；工作状态外形尺寸 (长×宽×高)：1400×4820×1180mm；作业小时生产率：1.25～1.7hm2/h；作业速度：3～5km/h；刀轴总成传动方式：双侧边皮带传动；刀轴数量：1根；刀轴设计转速：2200r/min；刀轴最大回转半径：R260mm；刀片型式：弯刀；刀片总安装数量：146把；折叠机构型式：/。 | 2600元 | 0 | 购机补贴(通用类) | T202100140285 | 2026-06-29 | 山东省 | 评阅通过 | 评审一：通过 评审二：通过 复评员：未审 | 评审一：通过 评审二：通过 复评员：
收获机械 | 茎秆收集处理机械 | 秸秆粉碎还田机 | 2.5m及以上秸秆粉碎还田机 | 山东玉收农机有限公司 | 秸秆粉碎还田机 | 1JH-360 |  | 作业幅宽:3.6m; | 工作幅宽：360cm；配套动力范围：99.2～132.3kW；配套动力输出轴转速：720r/min；与配套拖拉机联接方式：三点悬挂；工作状态外形尺寸 (长×宽×高)：1400×4050×1180mm；作业小时生产率：1.08～1.6hm2/h；作业速度：3～5km/h；刀轴总成传动方式：双侧边皮带传动；刀轴数量：1根；刀轴设计转速：2200r/min；刀轴最大回转半径：R260mm；刀片型式：弯刀；刀片总安装数量：120把；折叠机构型式：/。 | 2600元 | 0 | 购机补贴(通用类) | T202100140284 | 2026-06-29 | 山东省 | 评阅通过 | 评审一：通过 评审二：通过 复评员：未审 | 评审一：通过 评审二：通过 复评员：
收获机械 | 茎秆收集处理机械 | 秸秆粉碎还田机 | 2.5m及以上秸秆粉碎还田机 | 山东玉收农机有限公司 | 秸秆粉碎还田机 | 1JH-300 |  | 作业幅宽:3m; | 工作幅宽：300cm；配套动力范围：88.2～117.6kW；配套动力输出轴转速：720r/min；与配套拖拉机联接方式：三点悬挂；工作状态外形尺寸 (长×宽×高)：1400×3450×1180 mm；作业小时生产率：0.9～1.2hm2/h；作业速度：3～5km/h；刀轴总成传动方式：双侧边皮带传动；刀轴数量：1根；刀轴设计转速：2200r/min；刀轴最大回转半径：R260mm；刀片型式：弯刀；刀片总安装数量：112把；折叠机构型式：/。 | 2600元 | 0 | 购机补贴(通用类) | T202100140286 | 2026-06-29 | 山东省 | 评阅通过 | 评审一：通过 评审二：通过 复评员：未审 | 评审一：通过 评审二：通过 复评员：
收获机械 | 茎秆收集处理机械 | 秸秆粉碎还田机 | 2.5m及以上秸秆粉碎还田机 | 山东玉收农机有限公司 | 秸秆粉碎还田机 | 1JH-250 |  | 作业幅宽:2.5m; | 工作幅宽：250cm；配套动力范围：80.85～110.3kW；配套动力输出轴转速：720r/min；与配套拖拉机联接方式：三点悬挂；工作状态外形尺寸 (长×宽×高)：1400×2730×1080mm；作业小时生产率：0.52～1.10hm2/h；作业速度：3～5km/h；刀轴总成传动方式：侧边皮带传动；刀轴数量：1根；刀轴设计转速：2200r/min；刀轴最大回转半径：R260mm；刀片型式：弯刀+直刀；刀片总安装数量：138（弯刀92+直刀46）把；折叠机构型式：/。 | 2600元 | 0 | 购机补贴(通用类) | T202100140283 | 2026-06-29 | 山东省 | 评阅通过 | 评审一：通过 评审二：通过 复评员：未审 | 评审一：通过 评审二：通过 复评员：
收获机械 | 茎秆收集处理机械 | 秸秆粉碎还田机 | 2.5m及以上秸秆粉碎还田机 | 河北双天机械制造有限公司 | 秸秆粉碎还田机 | 1JHSCB-350B |  | 作业幅宽:3.5m; | 型号名称：1JHSCB-350B秸秆粉碎还田机；工作状态外形尺寸:(长×宽×高mm):2150×4110×1320；工作幅宽(cm):350；刀轴总成传动方式：双侧边皮带传动；刀轴数量（根）：4（双排）；刀片型式/前轴：锤爪；后轴：直刀；刀片总安装数量（把）：前轴：76；后轴：178；配套动力范围(kw）:147-161.8；配套动力输出轴转速(r/min):1000；与拖拉机联接方式:三点悬挂连接；折叠机构型式：/ | 2600元 | 0 | 购机补贴(通用类) | T202100130013 | 2026-04-01 | 河北省 | 评阅通过 | 评审一：通过 评审二：通过 复评员：未审 | 评审一：通过 评审二：通过 复评员：
收获机械 | 茎秆收集处理机械 | 秸秆粉碎还田机 | 2.5m及以上秸秆粉碎还田机 | 连云港市连发机械有限公司 | 秸秆粉碎还田机 | 1JH-260 |  | 作业幅宽:2.6m; | 配套动力范围（kW）：73.5-88.2；配套动力输出轴转速（r/min）：720；与配套拖拉机联接方式：标准三点悬挂；工作状态外形尺寸（㎜）：2850×1450×1050；作业小时生产率（h㎡/h）：0.67-1.13；作业速度（㎞/h）：3-6；工作幅宽：260㎝；刀轴总成传动方式：中间齿轮传动+侧边皮带传动；刀轴数量（根）：1；刀轴设计转速（r/min）：1950；刀轴最大回转半径（㎜）：260；刀片型式：L型甩刀，刀片数量：96把；结构质量：800㎏。 | 2600元 |  | 购机补贴(通用类) | T201900320679 | 2024-12-30 | 江苏省 | 评阅通过 | 评审一：通过 评审二：通过 复评员：未审 | 评审一：通过 评审二：通过 复评员：
收获机械 | 茎秆收集处理机械 | 秸秆粉碎还田机 | 2.5m及以上秸秆粉碎还田机 | 赵县鑫旭农业机械有限公司 | 秸秆粉碎还田机 | 1JHY-260 |  | 作业幅宽:2.6m; | 型号名称 / 1JHY-260秸秆粉碎还田机 配套动力范围 kW 95.6-132.4 配套动力输出轴转速 r/min 760 与配套拖拉机联接方式 / 三点悬挂 工作状态外形尺寸(长×宽×高) mm 1450x3000x1070 作业小时生产率 hm2/h 0.86-1.3 作业速度 km/h 3.0-5.0 工作幅宽 cm 260 刀轴总成传动方式 / 双侧边皮带传动 刀轴数量 根 1 刀轴设计转速 r/min 1850 刀轴最大回转半径 mm R265 刀片型式 / 弯刀+直刀 刀片总安装数量 把 138 折叠机构型式 / / | 2600元 | 132.4 | 购机补贴(通用类) | T202000130846 | 2025-12-30 | 河北省 | 评阅通过 | 评审一：通过 评审二：通过 复评员：未审 | 评审一：通过 评审二：通过 复评员：
收获机械 | 茎秆收集处理机械 | 秸秆粉碎还田机 | 2.5m及以上秸秆粉碎还田机 | 赵县鑫旭农业机械有限公司 | 秸秆粉碎还田机 | 1JHY-344 |  | 作业幅宽:3.44m; | 型号名称 / 1JHY-344秸秆粉碎还田机 配套动力范围 kW 102.9-147.1 配套动力输出轴转速 r/min 720 与配套拖拉机联接方式 / 三点悬挂 工作状态外形尺寸(长×宽×高) mm 1450x3900x1050 作业小时生产率 hm2/h 0.86-1.3 作业速度 km/h 3.0-5.0 工作幅宽 cm 344 刀轴总成传动方式 / 双侧边皮带传动 刀轴数量 根 2(单排) 刀轴设计转速 r/min 1850 刀轴最大回转半径 mm R265 刀片型式 / 弯刀+直刀 刀片总安装数量 把 180 折叠机构型式 / / | 2600元 | 147.1 | 购机补贴(通用类) | T202000130852 | 2025-12-30 | 河北省 | 评阅通过 | 评审一：通过 评审二：通过 复评员：未审 | 评审一：通过 评审二：通过 复评员：
收获后处理机械 | 脱粒机械 | 玉米脱粒机 | 生产率10t/h及以上玉米脱粒机 | 德州万康机械设备有限公司 | 玉米脱粒机 | 5TY-1280-150 | 制造商;：文登永旺机械厂；发动机型号：YL90L-2；功率：2.2kw。 | 生产率:11t/h; | 结构型式 ： 单滚筒玉米脱粒机 ； 外形尺寸（长×宽×高） mm：1480×720×910 配套动力型式 : 单相电机 ; 配套动力功率 kW; 2.2-3 ； 配套动力转速 r/min： 2800； 喂入方式 ： 人工喂入 ； 滚筒数量 个 ：1 ； 主滚筒结构型式 ： 圆柱杆式 ； 主滚筒工作直径 mm： Φ150； 主滚筒工作长度 mm ：1280 ； 主滚筒工作转速 r/min： 1700； 生产率 kg/h ：≥11000； | 1000元 | 2.2 | 购机补贴(非通用类) | 鄂2020051 | 2025-05-13 | 山东省 | 评阅通过 | 评审一：通过 评审二：通过 复评员：未审 | 评审一：通过 评审二：通过 复评员：
收获后处理机械 | 脱粒机械 | 玉米脱粒机 | 生产率10t/h及以上玉米脱粒机 | 青岛华盛天达农业装备有限公司 | 玉米脱粒机 | 5TY-1225-155 |  | 生产率:10t/h; | 产品型号 / 5TY-1225-155，结构型式：单滚筒， 外形尺寸：mm 1450×700×890 ，配套动力型式：单相电机，配套动力功率： kW 2.2～3.5， 配套动力转速： r/min 2800，喂入方式：人工喂入 滚筒数量 ：个 1，主滚筒结构型式：圆柱杆式 | 1000元 | 2.2 | 购机补贴(非通用类) | T202137370143 | 2026-05-09 | 山东省 | 评阅通过 | 评审一：通过 评审二：通过 复评员：未审 | 评审一：通过 评审二：通过 复评员：
收获后处理机械 | 脱粒机械 | 玉米脱粒机 | 生产率10t/h及以上玉米脱粒机 | 北镇市兴农机械制造有限公司 | 机动脱粒机 | 5TY-88-250B |  | 生产率:20t/h; | 配套动力20.6KW,主滚筒直径250MM,长度880MM,10T/H≤生产率<20T/H. | 1000元 |  | 购机补贴(非通用类) | 辽2019024 | 2023-12-31 | 辽宁省 | 评阅通过 | 评审一：通过 评审二：通过 复评员：未审 | 评审一：通过 评审二：通过 复评员：
收获后处理机械 | 干燥机械 | 谷物烘干机 | 批处理量10-20t循环式谷物烘干机 | 重庆市万穗机械有限公司 | 粮食烘干机 | 5H-15 | 烘干机电机总功率：11KW，提升机电机功率：3KW，热风机电机功率：3KW，排粮电机功率：0.75KW | 处理型式:循环式 ;非燃煤型:是 ;批处理量:15t; |  | 22600元 | 11 | 购机补贴(通用类) | T201950500260 | 2024-12-25 | 重庆市 | 评阅通过 | 评审一：通过 评审二：通过 复评员：未审 | 评审一：通过 评审二：通过 复评员：退回修改
收获后处理机械 | 干燥机械 | 谷物烘干机 | 批处理量10-20t循环式谷物烘干机 | 安徽山水农业科技有限公司 | 低温循环式干燥机 | V120 |  | 处理型式:循环式 ;非燃煤型:是 ;批处理量:12t; | 型号名称：V120型低温循环式干燥机；结构型式：循环式；干燥方式：间接加热；烘干机机体外形尺寸(长×宽×高)mm：2250×1880×7820；批处理量（t）：12；干燥速率（%/h）：≥0.4；干燥段高度（mm）：1200；缓苏段高度（mm）：5490；有效容积（m³）：21.8；热风温度范围（℃）：30～88；烘干机电机总功率（kw）：6.5。 | 22600元 | 6.5 | 购机补贴(通用类) | T202000340204 | 2025-07-05 | 安徽省 | 评阅通过 | 评审一：通过 评审二：通过 复评员：未审 | 评审一：通过 评审二：通过 复评员：退回修改
收获后处理机械 | 干燥机械 | 谷物烘干机 | 批处理量10-20t循环式谷物烘干机 | 辽宁海帝升机械有限公司 | 粮食烘干机 | HDS5H-L10 |  | 处理型式:循环式 ;非燃煤型:是 ;批处理量:10.6t; |  | 22600元 | 9.07 | 购机补贴(通用类) | T201900210144 | 2024-11-28 | 辽宁省 | 评阅通过 | 评审一：通过 评审二：通过 复评员：未审 | 评审一：通过 评审二：通过 复评员：退回修改
收获后处理机械 | 干燥机械 | 谷物烘干机 | 批处理量10-20t循环式谷物烘干机 | 辽宁海帝升机械有限公司 | 粮食烘干机 | HDS5H-L15 |  | 处理型式:循环式 ;非燃煤型:是 ;批处理量:15.4t; |  | 22600元 | 9.07 | 购机补贴(通用类) | T201900210145 | 2024-11-28 | 辽宁省 | 评阅通过 | 评审一：通过 评审二：通过 复评员：未审 | 评审一：通过 评审二：通过 复评员：退回修改
收获后处理机械 | 干燥机械 | 谷物烘干机 | 批处理量10-20t循环式谷物烘干机 | 辽宁海帝升机械有限公司 | 粮食烘干机 | HDS5H-L12 |  | 处理型式:循环式 ;非燃煤型:是 ;批处理量:12.9t; |  | 22600元 | 9.07 | 购机补贴(通用类) | T201900210145 | 2024-11-28 | 辽宁省 | 评阅通过 | 评审一：通过 评审二：通过 复评员：未审 | 评审一：通过 评审二：通过 复评员：退回修改
收获后处理机械 | 干燥机械 | 谷物烘干机 | 批处理量10-20t循环式谷物烘干机 | 安徽新生力农机股份有限公司 | 批式循环谷物干燥机 | 5HPX-15 | 减速机 型号：2.2KW-1;7 1台； 台邦电机工业集团/温州东力电机工业有限公司； 减速机 型号：200W-1;150 1台； 制造商：台邦电机工业集团/温州东力电机工业有限公司； 电动机 型号：1.5KW-4级 1台 ； 制造商：南京尤顿电机有限公司； 甩盘电机 型号：YS7134/1400r/min） 1台； 制造商：杭州启格传动科技有限公司；除尘风机 型号：CF-12/550W/380V 1台 ； 制造商：台州四合风机有限公司；大风机 型号：4-72-6.5A/380V/5.5KW 1台； 制造商：合肥市韩氏粮食机械设备有限公司 | 处理型式:循环式 ;非燃煤型:是 ;批处理量:15t; | 结构型式：固定式；整机质量3075kg；处理方式：批式循环 ；加热方式：间接加热；批处理量：15T， 外形尺寸：长4250mm * 宽2490mm *高9400mm ，电机总功率：9.95kw 。 | 22600元 | 9.95 | 购机补贴(通用类) | 2017TJ083 | 2021-12-31 | 安徽省 | 评阅通过 | 评审一：通过 评审二：通过 复评员：未审 | 评审一：通过 评审二：通过 复评员：退回修改
收获后处理机械 | 干燥机械 | 谷物烘干机 | 批处理量10-20t循环式谷物烘干机 | 安徽麦稻之星机械科技有限公司 | 批式循环谷物干燥机 | 5HGM-12 |  | 处理型式:循环式 ;非燃煤型:是 ;批处理量:12t; | 干燥方式：批式循环（间接加热）；批处理量：12T；干燥速率：0.4~0.8%/h;干燥机机体外形尺寸（长×宽×高）：2086*1886*8340mm（不含提升机、扶梯、围栏等）；热风机功率：5.5kW；排粮电机功率：0.2kW,装机容量：23.07m³； | 22600元 | 7.55 | 购机补贴(通用类) | 2019TJ406 | 2023-12-31 | 安徽省 | 评阅通过 | 评审一：通过 评审二：通过 复评员：未审 | 评审一：通过 评审二：通过 复评员：退回修改
收获后处理机械 | 干燥机械 | 谷物烘干机 | 批处理量10-20t循环式谷物烘干机 | 安徽麦稻之星机械科技有限公司 | 批式循环谷物干燥机 | 5HGM-15 |  | 处理型式:循环式 ;非燃煤型:是 ;批处理量:15t; | 干燥方式：批式循环（间接加热）；批处理量：15T；干燥速率：0.4~0.8%/h;干燥机机体外形尺寸（长×宽×高）：2086*2586*8750mm（不含提升机、扶梯、围栏等）；热风机功率：7.5kW；排粮电机功率：0.4kW,装机容量：32.88m³； | 22600元 | 7.55 | 购机补贴(通用类) | 2019TJ407 | 2023-12-31 | 安徽省 | 评阅通过 | 评审一：通过 评审二：通过 复评员：未审 | 评审一：通过 评审二：通过 复评员：退回修改
收获后处理机械 | 干燥机械 | 谷物烘干机 | 批处理量10-20t循环式谷物烘干机 | 天门仙粮机械有限公司 | 批次循环式谷物干燥机 | 5HXG-15 | 总功率为9.5Kw，其中： 0.2Kw*1(型号YS7114，南京万速电机有限公司） 0.5Kw*1(型号YE2-80M1-4，襄阳世阳电机有限公司、常州市南方电机有限公司） 1.1Kw*1(型号YE2-90S-4, 襄阳世阳电机有限公司、常州市南方电机有限公司） 2.2Kw*1(型号YE2-90L-2, 襄阳世阳电机有限公司、常州市南方电机有限公司） 5.5Kw*1(型号YE2-132S-4, 襄阳世阳电机有限公司、常州市南方电机有限公司） | 处理型式:循环式 ;非燃煤型:是 ;批处理量:15t; | 型号规格 / 5HXG-15 干燥方式 / 循环式 干燥机机体外形尺寸（长×宽×高） mm 4379×2230×9600 批次处理量 t ≥15 干燥速率 %/h 0.4-08 干燥段数量/每段高度 个/mm 1/10702 装机容量 m³ 27.06 缓苏段高度 mm 6800 热风温度范围 ℃ 30-100 热风机数量 / / 热风机型号名称 / / 热风机转速 r/min / 热风机风压 Pa / 热风机流量 m³/h / 热风机电机功率 kW / 热风炉型号名称 / 5L-15 热风炉炉排型式 / 固定式 热风炉换热器型式 / 列管式 引烟风机型号 / 4-72-3.2A 引烟风机转速 r/min 1440 引烟风机流量 m³/h 844～1758 引烟风机电机功率 kW 2.2000000000000002 热风炉热功率（输出热量） kJ/h ≥629950 | 22600元 | 9.5 | 购机补贴(通用类) | 鄂2017173 | 2021-12-31 | 湖北省 | 评阅通过 | 评审一：通过 评审二：通过 复评员：未审 | 评审一：通过 评审二：通过 复评员：退回修改
收获后处理机械 | 干燥机械 | 谷物烘干机 | 批处理量10-20t循环式谷物烘干机 | 连云港市三安矿山机械制造有限公司 | 粮食烘干机 | 5HSA-15H | 主电机（最大功率电机）功率（kW）：4 ；型号：YE2-112M-4；制造商：上海力崎机电有限公司。热风炉型号名称：SA5L-60（可选配）；热风炉燃料种类：稻壳、木柴、秸秆、无烟煤等；热风炉制造商：连云港市三安矿山机械制造有限公司 | 处理型式:循环式 ;非燃煤型:否 ;批处理量:15t; |  | 22600元 | 9 | 购机补贴(通用类) | T202032320515 | 2025-12-30 | 江苏省 | 评阅通过 | 评审一：通过 评审二：通过 复评员：未审 | 评审一：通过 评审二：通过 复评员：退回修改
收获后处理机械 | 干燥机械 | 谷物烘干机 | 批处理量10-20t循环式谷物烘干机 | 合肥光裕机械有限责任公司 | 批式循环谷物干燥机 | 5HXG-10 |  | 处理型式:循环式 ;非燃煤型:是 ;批处理量:10t; | 1.型号名称：5HXG-10型批式循环谷物干燥机；2.结构型式:循环式；3.干燥方式：间接加热；4.烘干机机体外形尺寸 (长X宽X高):2400×2060×7030mm；5.批处理量:10T；6.干燥速率：0.5~1.0%/h；7.干燥段高度：1240mm；8.缓苏段高度：4400mm；9.有效容积：21.15m3;10.热风温度范围：50~85℃；11.排粮电机功率：0.4kw；12.提升机生产率：15~20t/h；13.提升机电机功率：2.2kw；14.热风机数量：1；15.热风机型号名称：LSHG-6A烘干通风机；16.热风机转速：1450r/min；17.热风机风压：1100Pa；18.热风机流量：12000~14000m3/h；19.热风机电机功率：5.5kw；20.烘干机电机总功率:10.3KW；备注：烘干机机体外形尺寸指烘干机机体本体尺寸，不包含风道、废气室、风机、电机、流管、油（汽）炉、热风炉、电控箱、水分仪、提升机、爬梯等在内的尺寸。 | 22600元 | 10.3 | 购机补贴(通用类) | T202034693 | 2025-12-28 | 安徽省 | 评阅通过 | 评审一：通过 评审二：通过 复评员：未审 | 评审一：通过 评审二：通过 复评员：退回修改
收获后处理机械 | 干燥机械 | 谷物烘干机 | 批处理量10-20t循环式谷物烘干机 | 安徽飞松机械科技股份有限公司 | 批式循环谷物干燥机 | 5H-15 | 无 | 处理型式:循环式 ;非燃煤型:是 ;批处理量:15t; | 循环批式处理量：15t;总质量：4950kg; | 22600元 | 10.9 | 购机补贴(通用类) | 2018TJ289 | 2022-12-31 | 安徽省 | 评阅通过 | 评审一：通过 评审二：通过 复评员：未审 | 评审一：通过 评审二：通过 复评员：退回修改
收获后处理机械 | 干燥机械 | 谷物烘干机 | 批处理量10-20t循环式谷物烘干机 | 江苏天禹农业机械有限公司 | 通用型谷物干燥机 | 5HXG-120 |  | 处理型式:循环式 ;非燃煤型:是 ;批处理量:12t; |  | 22600元 | 6.375 | 购机补贴(通用类) | T201900320671 | 2024-12-30 | 江苏省 | 评阅通过 | 评审一：通过 评审二：通过 复评员：未审 | 评审一：通过 评审二：通过 复评员：退回修改
收获后处理机械 | 干燥机械 | 谷物烘干机 | 批处理量10-20t循环式谷物烘干机 | 江苏天禹农业机械有限公司 | 通用型谷物干燥机 | 5HXG(H)-150 |  | 处理型式:循环式 ;非燃煤型:是 ;批处理量:15t; |  | 22600元 | 8.15 | 购机补贴(通用类) | T202032320143 | 2025-07-30 | 江苏省 | 评阅通过 | 评审一：通过 评审二：通过 复评员：未审 | 评审一：通过 评审二：通过 复评员：退回修改
收获后处理机械 | 干燥机械 | 谷物烘干机 | 批处理量10-20t循环式谷物烘干机 | 郑州新光矿山机械制造有限公司 | 批式循环谷物干燥机 | 5HXG-15 |  | 处理型式:循环式 ;非燃煤型:是 ;批处理量:15t; | 结构型式：循环式；干燥方式：间接加热；干燥机机体外形尺寸（长×宽×高）mm：2069*1845*9871；干燥段数量/每段高度：1/2655；缓苏段数量/每段高度：1/4880；；热风机型号：XL-4型斜流风机；热风机数量：1；热风电机功率：4kW；燃烧器型号名称：RG5D型轻油燃烧机；燃烧器型式：燃油型；燃烧器燃料种类：轻油；喷(点)火头数量：2；鼓风机功率：4kW；排粮电机功率：0.25kW；安全装置(根据机型选择填写)：热继电器、风压开关、定时开关、燃烧机熄火(电眼)、控制保险丝、异常过热 | 22600元 | 6.7 | 购机补贴(通用类) | T202041410121 | 2025-09-26 | 河南省 | 评阅通过 | 评审一：通过 评审二：通过 复评员：未审 | 评审一：通过 评审二：通过 复评员：退回修改
收获后处理机械 | 干燥机械 | 谷物烘干机 | 批处理量10-20t循环式谷物烘干机 | 安徽金明机械科技有限公司 | 谷物干燥机 | 5H-15 |  | 处理型式:循环式 ;非燃煤型:是 ;批处理量:15t; |  | 22600元 | 7.4 | 购机补贴(通用类) | 2019TJ653 | 2024-12-23 | 安徽省 | 评阅通过 | 评审一：通过 评审二：通过 复评员：未审 | 评审一：通过 评审二：通过 复评员：退回修改
收获后处理机械 | 干燥机械 | 谷物烘干机 | 批处理量10-20t循环式谷物烘干机 | 安徽麦稻之星机械科技有限公司 | 批式循环谷物干燥机 | 5HGM-10 |  | 处理型式:循环式 ;非燃煤型:是 ;批处理量:10t; | 干燥方式：批式循环（间接加热）；批处理量：10T；干燥速率：0.4~0.8%/h;干燥机机体外形尺寸（长×宽×高）：2086*1886*7340mm（不含提升机、扶梯、围栏等）；热风机功率：5.5kW；排粮电机功率：0.2kW,装机容量：19.47m³； | 22600元 | 7.55 | 购机补贴(通用类) | 2019TJ405 | 2023-12-31 | 安徽省 | 评阅通过 | 评审一：通过 评审二：通过 复评员：未审 | 评审一：通过 评审二：通过 复评员：退回修改
收获后处理机械 | 干燥机械 | 谷物烘干机 | 批处理量10-20t循环式谷物烘干机 | 安徽正阳机械科技有限公司 | 谷物干燥机 | 5H-15 |  | 处理型式:循环式 ;非燃煤型:是 ;批处理量:15t; | 批次处理量：15t;循环式;干燥方式：间接加热；干燥机机体外形尺寸：2210*1860*10083；干燥段数量1个；干燥段高度：1382mm；缓苏段数量：1个，缓苏段高度7320mm 电机总功率：8.35kw | 22600元 | 8.35 | 购机补贴(通用类) | T202000341143 | 2025-12-30 | 安徽省 | 评阅通过 | 评审一：通过 评审二：通过 复评员：未审 | 评审一：通过 评审二：通过 复评员：退回修改
收获后处理机械 | 干燥机械 | 谷物烘干机 | 批处理量10-20t循环式谷物烘干机 | 安徽正阳机械科技有限公司 | 谷物干燥机 | 5H-12 |  | 处理型式:循环式 ;非燃煤型:是 ;批处理量:12t; | 批次处理量：12t;循环式;干燥方式：间接加热；干燥机机体外形尺寸：2210*1860*8863；干燥段数量1个；干燥段高度：1382mm；缓苏段数量：1个，缓苏段高度6100mm 电机总功率：8.35kw | 22600元 | 8.35 | 购机补贴(通用类) | T202000341144 | 2025-12-30 | 安徽省 | 评阅通过 | 评审一：通过 评审二：通过 复评员：未审 | 评审一：通过 评审二：通过 复评员：退回修改
收获后处理机械 | 干燥机械 | 谷物烘干机 | 批处理量10-20t循环式谷物烘干机 | 杞县五丰粮食机械有限公司 | 循环谷物干燥机 | 5XH-15 |  | 处理型式:循环式 ;非燃煤型:是 ;批处理量:15t; | 形式:循环式;热源:非燃煤型 ;批处理量:15t; | 22600元 | 10.67 | 购机补贴(通用类) | 部20180508 | 2022-12-31 | 河南省 | 评阅通过 | 评审一：通过 评审二：通过 复评员：未审 | 评审一：通过 评审二：通过 复评员：退回修改
收获后处理机械 | 干燥机械 | 谷物烘干机 | 批处理量10-20t循环式谷物烘干机 | 六安久久机械科技有限公司 | 批式循环谷物干燥机 | 5HJJ-15 |  | 处理型式:循环式 ;非燃煤型:是 ;批处理量:15t; | 结构形式:批式循环;批处理量:15T;外形尺寸(长×宽×高):2349×3161×10022mm;热源方式:燃烧机/热风炉;燃料:柴油/生物质颗粒、秸秆、稻壳;电机总功率:8.503KW;整机质量:3050kg;加热方式:间接加热;安全装置:故障报警装置、满粮报警装置、电气过载保护装置、漏电保护装置;箱体内尺寸(长×宽×高):1815×2160×9043mm | 22600元 | 8.503 | 购机补贴(通用类) | T202000341137 | 2025-12-30 | 安徽省 | 评阅通过 | 评审一：通过 评审二：通过 复评员：未审 | 评审一：通过 评审二：通过 复评员：退回修改
收获后处理机械 | 干燥机械 | 谷物烘干机 | 批处理量10-20t循环式谷物烘干机 | 安徽金明机械科技有限公司 | 混流式谷物干燥机 | 5H-16 |  | 处理型式:循环式 ;非燃煤型:是 ;批处理量:16t; |  | 22600元 | 10.5 | 购机补贴(通用类) | 2017TJ590 | 2021-12-31 | 安徽省 | 评阅通过 | 评审一：通过 评审二：通过 复评员：未审 | 评审一：通过 评审二：通过 复评员：退回修改
收获后处理机械 | 干燥机械 | 谷物烘干机 | 批处理量10-20t循环式谷物烘干机 | 合肥麦稻之星机械有限公司 | 批式循环谷物干燥机 | 5HGM-10 |  | 处理型式:循环式 ;非燃煤型:是 ;批处理量:10t; | 10T循环式 （下本体 干燥部 储留部 提升机 风机 水分仪 控制柜）结构形式：固定式；处理方式：批式循环；批处理量：10T；外形尺寸（长×宽×高）：4750*2472*8460mm；；电机总功率：7.55kW；整机质量：2150kg；加热方式：间接加热；安全装置:温控装置、故障报警装置、满粮报警装置、电气过载保护装置、漏电保护装置;箱体内尺寸（长×宽×高）：2086*1886*6030MM | 22600元 | 7.55 | 购机补贴(通用类) | 2017TJ393 | 2021-12-31 | 安徽省 | 评阅通过 | 评审一：通过 评审二：通过 复评员：未审 | 评审一：通过 评审二：通过 复评员：退回修改
收获后处理机械 | 干燥机械 | 谷物烘干机 | 批处理量10-20t循环式谷物烘干机 | 合肥麦稻之星机械有限公司 | 批式循环谷物干燥机 | 5HGM-12 |  | 处理型式:循环式 ;非燃煤型:是 ;批处理量:12t; | 12T 循环式 （下本体 干燥部 储留部 提升机 风机 水分仪 控制柜 ）结构形式：固定式；批式循环；批处理量：12T；外形尺寸（长×宽×高）：4750×2472×9460mm；热源方式：燃烧机；燃料：柴油；电机总功率：7.55 KW；整机质量：2370kg；加热方式：间接加热；安全装置:温控装置、故障报警装置、满粮报警装置、电气过载保护装置、漏电保护装置;箱体内尺寸（长×宽×高）：2086*1886*7030MM | 22600元 | 7.55 | 购机补贴(通用类) | 2017TJ394 | 2021-12-31 | 安徽省 | 评阅通过 | 评审一：通过 评审二：通过 复评员：未审 | 评审一：通过 评审二：通过 复评员：退回修改
收获后处理机械 | 干燥机械 | 谷物烘干机 | 批处理量10-20t循环式谷物烘干机 | 合肥麦稻之星机械有限公司 | 批式循环谷物干燥机 | 5HGM-15 |  | 处理型式:循环式 ;非燃煤型:是 ;批处理量:15t; | 15T 循环式 （下本体 干燥部 储留部 提升机 风机 水分仪 控制柜）结构形式：批式循环；批处理量：15T；外形尺寸（长×宽×高）：4750×2672×10662mm；热源方式：燃烧机/热风炉；燃料：柴油/无烟煤、柴、秸秆、稻壳；电机总功率：7.55KW；整机质量：2570kg；加热方式：间接加热；安全装置:温控装置、故障报警装置、满粮报警装置、电气过载保护装置、漏电保护装置;箱体内尺寸（长×宽×高）：2086*2086*8232MM | 22600元 | 7.55 | 购机补贴(通用类) | 2017TJ395 | 2021-12-31 | 安徽省 | 评阅通过 | 评审一：通过 评审二：通过 复评员：未审 | 评审一：通过 评审二：通过 复评员：退回修改
收获后处理机械 | 干燥机械 | 谷物烘干机 | 批处理量10-20t循环式谷物烘干机 | 安徽禾阳机械科技有限公司 | 批式循环谷物干燥机 | 5HXL-12 |  | 处理型式:循环式 ;非燃煤型:是 ;批处理量:12t; |  | 22600元 | 6.5 | 购机补贴(通用类) | 2017TJ128 | 2021-12-31 | 安徽省 | 评阅通过 | 评审一：通过 评审二：通过 复评员：未审 | 评审一：通过 评审二：通过 复评员：
收获后处理机械 | 干燥机械 | 谷物烘干机 | 批处理量10-20t循环式谷物烘干机 | 安徽禾阳机械科技有限公司 | 批式循环谷物干燥机 | 5HXL-15 |  | 处理型式:循环式 ;非燃煤型:是 ;批处理量:15t; |  | 22600元 | 6.75 | 购机补贴(通用类) | 2017TJ129 | 2021-12-31 | 安徽省 | 评阅通过 | 评审一：通过 评审二：通过 复评员：未审 | 评审一：通过 评审二：通过 复评员：
收获后处理机械 | 干燥机械 | 谷物烘干机 | 批处理量10-20t循环式谷物烘干机 | 安徽省久阳农业机械有限公司 | 批式循环谷物干燥机 | 5HXG-12.5 |  | 处理型式:循环式 ;非燃煤型:是 ;批处理量:12.5t; | 结构型式:循环式 干燥方式:间接加热 烘干机机体外形尺寸(长×宽×高):2420*2500*7022 批处理量:12.5t 干燥速率:稻谷：≥0.26：其他谷物：0.4-1.0%/h 干燥段高度:1890mm 缓苏段高度:3780mm 有效容积:23.31m3 热风温度范围:35-80℃ 排粮电机功率:0.4kW 提升机生产率:30t/h 提升机电机功率:3.0kW 烘干机电机总功率:8.9kw | 22600元 | 8.9 | 购机补贴(通用类) | 2017TJ653 | 2021-12-31 | 安徽省 | 评阅通过 | 评审一：通过 评审二：通过 复评员：未审 | 评审一：通过 评审二：通过 复评员：
收获后处理机械 | 干燥机械 | 谷物烘干机 | 批处理量10-20t循环式谷物烘干机 | 江苏沃得高新农业装备有限公司 | 谷物干燥机 | 5H-12 |  | 处理型式:循环式 ;非燃煤型:是 ;批处理量:12t; | 批处理量:12t；结构型式：循环式；干燥方式：间接加热/直接加热（选装）；干燥机机体外形尺寸（长×宽×高）（mm）：3610×2660×9670；干燥速率（%/h）：0.5-1.0；干燥段高度（mm）：830；缓苏段高度（mm）：6300；有效容积（m³）：22.55；烘干机电机总功率（kW）：6.52；燃烧器型号名称：FS20/2型燃烧器（选装）；燃烧器燃料种类：天然气（选装）；燃烧器喷火头数量：2个（选装）。 | 22600元 | 0 | 购机补贴(通用类) | T202132320033 | 2026-01-28 | 江苏省 | 评阅通过 | 评审一：通过 评审二：通过 复评员：未审 | 评审一：通过 评审二：通过 复评员：
收获后处理机械 | 干燥机械 | 谷物烘干机 | 批处理量10-20t循环式谷物烘干机 | 湖南郴州粮油机械有限公司 | 批式循环谷物干燥机 | 5H-10A | 配套电机： 下绞龙：AEEFSLOF1 0.75HP；0.55KW；1400r/min；合肥真誉机电设备有限公司 排粮器：SV-A10-0.2；0.2kW；1400r/min；合肥真誉机电设备有限公司 热风机：YX3-132S-4三相异步电动机；5.5kW；1470r/min；合肥真誉机电设备有限公司 提升机：AETL-LR006-1.5；1.5kW；1430r/min；合肥真誉机电设备有限公司 | 处理型式:循环式 ;非燃煤型:是 ;批处理量:10t; |  | 22600元 | 7.55 | 购机补贴(通用类) | T201943430059 | 2024-12-19 | 湖南省 | 评阅通过 | 评审一：通过 评审二：通过 复评员：未审 | 评审一：通过 评审二：通过 复评员：
收获后处理机械 | 干燥机械 | 谷物烘干机 | 批处理量10-20t循环式谷物烘干机 | 安徽华谷机械科技有限公司 | 批式循环谷物干燥机 | 5HXG-15 |  | 处理型式:循环式 ;非燃煤型:是 ;批处理量:15t; | 结构型式：批式循环； 干燥方式：间接加热； 烘干机机体外形尺寸(长×宽×高)mm：2100×2100×9880； 批处理量 t：15； 有效容积m³：28.32； 烘干机电机总功率kW：9.74； 热风炉燃料种类：生物质。 | 22600元 | 9.74 | 购机补贴(通用类) | 鄂2020360 | 2025-12-23 | 安徽省 | 评阅通过 | 评审一：通过 评审二：通过 复评员：未审 | 评审一：通过 评审二：通过 复评员：
收获后处理机械 | 干燥机械 | 谷物烘干机 | 批处理量10-20t循环式谷物烘干机 | 湖北洋丰科阳节能设备有限公司 | 批次循环式谷物干燥机 | 5HKY-16 | 热风机电机型号：CRF/L7.5S-4，标定功率：5.5KW，数量：1台，电机制造商：福建华大电机有限公司；排粮电机型号：LV32-400-180，标定功率：0.4KW，数量：1台，电机制造商：昆山如展电机有限公司；提升机电机型号：LH40-2200-12，标定功率：2.2KW，数量：1台，电机制造商：昆山如展电机有限公司 ；上搅龙电机型号：LH32-1500-4 ，标定功率：1.5KW，数量：1台，电机制造商：昆山如展电机有限公司 ；下搅龙电机型号：AEEV1H80M1-4，标定功率：0.55KW，数量：1台，电机制造商：青岛东元精密机电有限公司，除尘风机电机型号：DF-2，标定功率：0.37kw，数量：1台，电机制造商：福建华大电机有限公司；燃油炉电机型号：RG-5D,标定功率：0.58KW，数量：1台，电机制造商：意大利RIELLO 。 | 处理型式:循环式 ;非燃煤型:是 ;批处理量:16t; | 干燥方式：间接加热；干燥机机体外形尺寸（mm）：4300*2780*10310；干燥速率（%/h）:0.5-1.0；装机容量（m³）：28.5；缓苏段高度（mm）：5200（8层/650）；热风温度范围（℃）：40-80；排粮电机功率（kW）:0.4(380v);提升机生产率（t/h）:20-25；提升机电机功率（kW）:2.2(380v) | 22600元 | 11.1 | 购机补贴(通用类) | 鄂2018091 | 2022-12-31 | 湖北省 | 评阅通过 | 评审一：通过 评审二：通过 复评员：未审 | 评审一：通过 评审二：通过 复评员：
收获后处理机械 | 干燥机械 | 谷物烘干机 | 批处理量10-20t循环式谷物烘干机 | 安徽金粮机械科技有限公司 | 低温循环烘干机 | JL-5H-12 |  | 处理型式:循环式 ;非燃煤型:是 ;批处理量:12t; | 批处理量12t；循环式；结构外形尺寸（长*宽*高）3732*2716*9600mm；整机质量2365kg；结构型式为固定式；小时处理量（水稻）≥700kg/h；电机总功率6.82kw；加热方式：间接加热；箱体尺寸（长*宽*高）2075*1850*7750；安全装置：温控装置、故障报警装置、风压开关、满粮报警、控制保险丝、热继电器。 | 22600元 | 6.82 | 购机补贴(通用类) | 2017TJ131 | 2021-12-31 | 安徽省 | 评阅通过 | 评审一：通过 评审二：通过 复评员：未审 | 评审一：通过 评审二：通过 复评员：
收获后处理机械 | 干燥机械 | 谷物烘干机 | 批处理量10-20t循环式谷物烘干机 | 安徽金粮机械科技有限公司 | 低温循环烘干机 | JL-5H-15 |  | 处理型式:循环式 ;非燃煤型:是 ;批处理量:15t; | 批处理量15t；循环式；结构外形尺寸（长*宽*高）3732*2716*10800mm；整机质量2430kg；结构型式为固定式；批处理量15t；小时处理量（水稻）≥900kg/h；电机总功率8.5kw；加热方式：间接加热；箱体尺寸（长*宽*高）2075*1850*8970；安全装置：温控装置、故障报警装置、风压开关、满粮报警、控制保险丝、热继电器。 | 22600元 | 8.5 | 购机补贴(通用类) | 2017TJ132 | 2021-12-31 | 安徽省 | 评阅通过 | 评审一：通过 评审二：通过 复评员：未审 | 评审一：通过 评审二：通过 复评员：
收获后处理机械 | 干燥机械 | 谷物烘干机 | 批处理量10-20t循环式谷物烘干机 | 湖北双利农机制造有限公司 | 批式循环谷物干燥机 | 5HEX-15 |  | 处理型式:循环式 ;非燃煤型:是 ;批处理量:15t; | 批处理量15吨；循环式; 总功率(KW):10.4。 | 22600元 | 10.4 | 购机补贴(通用类) | 鄂2019466 | 2024-12-29 | 湖北省 | 评阅通过 | 评审一：通过 评审二：通过 复评员：未审 | 评审一：通过 评审二：通过 复评员：
收获后处理机械 | 干燥机械 | 谷物烘干机 | 批处理量10-20t循环式谷物烘干机 | 无锡神谷金穗科技有限公司 | 谷物干燥机 | 5HSG-1600 |  | 处理型式:循环式 ;非燃煤型:是 ;批处理量:16.3t; |  | 22600元 | 8.0 | 购机补贴(通用类) | 苏农机（2018）第（0101）号 | 2022-12-31 | 江苏省 | 评阅通过 | 评审一：通过 评审二：通过 复评员：未审 | 评审一：通过 评审二：通过 复评员：
收获后处理机械 | 干燥机械 | 谷物烘干机 | 批处理量10-20t循环式谷物烘干机 | 安徽唯嵩光电科技有限公司 | 批式循环谷物干燥机 | 5H-15 |  | 处理型式:循环式 ;非燃煤型:是 ;批处理量:15t; | 批处理量：15t；循环式 | 22600元 | 11.53 | 购机补贴(通用类) | 2017TJ692 | 2021-12-31 | 安徽省 | 评阅通过 | 评审一：通过 评审二：通过 复评员：未审 | 评审一：通过 评审二：通过 复评员：
收获后处理机械 | 干燥机械 | 谷物烘干机 | 批处理量10-20t循环式谷物烘干机 | 湖北三盟机械制造有限公司 | 批式循环谷物干燥机 | 5HX-12 |  | 处理型式:循环式 ;非燃煤型:是 ;批处理量:12t; |  | 22600元 | 6.32 | 购机补贴(通用类) | 鄂2020392 | 2025-12-23 | 湖北省 | 评阅通过 | 评审一：通过 评审二：通过 复评员：未审 | 评审一：通过 评审二：通过 复评员：
收获后处理机械 | 干燥机械 | 谷物烘干机 | 批处理量10-20t循环式谷物烘干机 | 湖北三盟机械制造有限公司 | 批式循环谷物干燥机 | 5HX-15 |  | 处理型式:循环式 ;非燃煤型:是 ;批处理量:15t; |  | 22600元 | 7.18 | 购机补贴(通用类) | 鄂2020393 | 2025-12-23 | 湖北省 | 评阅通过 | 评审一：通过 评审二：通过 复评员：未审 | 评审一：通过 评审二：通过 复评员：
收获后处理机械 | 干燥机械 | 谷物烘干机 | 批处理量10-20t循环式谷物烘干机 | 浙江正理生能科技有限公司 | 谷物干燥机 | 5HCY-15H |  | 处理型式:循环式 ;非燃煤型:否 ;批处理量:15t; |  | 22600元 | 45 | 购机补贴(通用类) | GZNJ/TJ 2019-363 | 2024-12-08 | 浙江省 | 评阅通过 | 评审一：通过 评审二：通过 复评员：未审 | 评审一：通过 评审二：通过 复评员：
收获后处理机械 | 干燥机械 | 谷物烘干机 | 批处理量10-20t循环式谷物烘干机 | 山本机械（苏州）有限公司 | 循环式低温谷物干燥机 | NCD-100BC |  | 处理型式:循环式 ;非燃煤型:是 ;批处理量:10t; | 整机质量：2120kg；外形尺寸（长×宽×高）：3590*1820*7420 mm；最大处理量（吨/批）：稻谷：10吨/批；小麦：12吨 /批；烘干方式：循环式批次烘干,功率：6.25KW | 22600元 | 6.25 | 购机补贴(通用类) | T202032320536 | 2025-12-30 | 江苏省 | 评阅通过 | 评审一：通过 评审二：通过 复评员：未审 | 评审一：通过 评审二：通过 复评员：
收获后处理机械 | 干燥机械 | 谷物烘干机 | 批处理量10-20t循环式谷物烘干机 | 山本机械（苏州）有限公司 | 循环式低温谷物干燥机 | NCD-120BC |  | 处理型式:循环式 ;非燃煤型:是 ;批处理量:12t; | 整机质量：2240kg；外形尺寸（长×宽×高）：3590*1820*8420 mm；最大处理量（吨/批）：稻谷：12吨/批；小麦：13.6吨/批；烘干方式：循环式批次烘干,功率：6.25KW | 22600元 | 6.25 | 购机补贴(通用类) | T202032320537 | 2025-12-30 | 江苏省 | 评阅通过 | 评审一：通过 评审二：通过 复评员：未审 | 评审一：通过 评审二：通过 复评员：
收获后处理机械 | 干燥机械 | 谷物烘干机 | 批处理量10-20t循环式谷物烘干机 | 山本机械（苏州）有限公司 | 循环式低温谷物干燥机 | SD-100B |  | 处理型式:连续式 ;非燃煤型:是 ;批处理量:10t; | 整机质量：2040kg；外形尺寸（长×宽×高）：4080*1985*7615 mm；最大处理量（吨/批）：稻谷：10吨/批；小麦：12吨/批；烘干方式：循环式批次烘干；功率：5.78KW | 22600元 | 5.78 | 购机补贴(通用类) | T202032320533 | 2025-12-30 | 江苏省 | 评阅通过 | 评审一：通过 评审二：通过 复评员：未审 | 评审一：通过 评审二：通过 复评员：
收获后处理机械 | 干燥机械 | 谷物烘干机 | 批处理量10-20t循环式谷物烘干机 | 山本机械（苏州）有限公司 | 循环式低温谷物干燥机 | SD-120B |  | 处理型式:循环式 ;非燃煤型:是 ;批处理量:12t; | 整机质量：2100kg；外形尺寸（长×宽×高）：4080*1985*8515 mm；最大处理量（吨/批）：稻谷：12吨/批；小麦：12吨 /批；烘干方式：循环式批次烘干，功率：5.78KW | 22600元 | 5.78 | 购机补贴(通用类) | T202032320534 | 2025-12-30 | 江苏省 | 评阅通过 | 评审一：通过 评审二：通过 复评员：未审 | 评审一：通过 评审二：通过 复评员：
收获后处理机械 | 干燥机械 | 谷物烘干机 | 批处理量20-30t循环式谷物烘干机 | 江苏丰粮农业装备科技有限公司 | 谷物干燥机 | 5H-20 |  | 处理型式:循环式 ;非燃煤型:是 ;批处理量:20t; |  | 29000元 | 11.77 | 购机补贴(通用类) | T202132320028 | 2026-01-28 | 江苏省 | 评阅通过 | 评审一：通过 评审二：通过 复评员：未审 | 评审一：通过 评审二：通过 复评员：
收获后处理机械 | 干燥机械 | 谷物烘干机 | 批处理量20-30t循环式谷物烘干机 | 合肥麦稻之星机械有限公司 | 批式循环谷物干燥机 | 5HGM-20 |  | 处理型式:循环式 ;非燃煤型:是 ;批处理量:20t; | 20T 循环式 （下本体 干燥部 储留部 提升机 风机 水分仪 控制柜）结构形式：批式循环；批处理量：20T；外形尺寸（长×宽×高）：5650*3199*10994mm；整机质量：5550kg；电机总功率：11.62KW；加热方式：间接加热；安全装置:温控装置、故障报警装置、满粮报警装置、电气过载保护装置、漏电保护装置;箱体内尺寸（长×宽×高）：2384*2584*7232MM | 29000元 | 11.62 | 购机补贴(通用类) | 2017TJ396 | 2021-12-31 | 安徽省 | 评阅通过 | 评审一：通过 评审二：通过 复评员：未审 | 评审一：通过 评审二：通过 复评员：退回修改
收获后处理机械 | 干燥机械 | 谷物烘干机 | 批处理量20-30t循环式谷物烘干机 | 合肥麦稻之星机械有限公司 | 批式循环谷物干燥机 | 5HGM-20D |  | 处理型式:循环式 ;非燃煤型:是 ;批处理量:20t; | 20D 结构形式：循环式；批处理量：20T；干燥机机体外形尺寸（长×宽×高）：2086*2586*10250mm（不含提升机、扶梯、围栏等）；电机总功率：11.1kW；整机质量：4050kg；加热方式：间接加热；装机容量：40.38m³；安全装置:温控装置、故障报警装置、满粮报警装置、电气过载保护装置、漏电保护装置 | 29000元 | 11.1 | 购机补贴(通用类) | 2018TJ341 | 2022-12-31 | 安徽省 | 评阅通过 | 评审一：通过 评审二：通过 复评员：未审 | 评审一：通过 评审二：通过 复评员：退回修改
收获后处理机械 | 干燥机械 | 谷物烘干机 | 批处理量20-30t循环式谷物烘干机 | 安徽金明机械科技有限公司 | 谷物干燥机 | 5H-22B |  | 处理型式:循环式 ;非燃煤型:是 ;批处理量:22t; |  | 29000元 | 9.4 | 购机补贴(通用类) | 2018TJ602 | 2022-12-31 | 安徽省 | 评阅通过 | 评审一：通过 评审二：通过 复评员：未审 | 评审一：通过 评审二：通过 复评员：退回修改
收获后处理机械 | 干燥机械 | 谷物烘干机 | 批处理量20-30t循环式谷物烘干机 | 杞县五丰粮食机械有限公司 | 粮食烘干机 | 5XH-20 |  | 处理型式:循环式 ;非燃煤型:是 ;批处理量:20t; |  | 29000元 | 9.97 | 购机补贴(通用类) | 豫2016122 | 2021-12-31 | 河南省 | 评阅通过 | 评审一：通过 评审二：通过 复评员：未审 | 评审一：通过 评审二：通过 复评员：退回修改
收获后处理机械 | 干燥机械 | 谷物烘干机 | 批处理量20-30t循环式谷物烘干机 | 安徽飞松机械科技股份有限公司 | 批式循环谷物干燥机 | 5H-20 | 无 | 处理型式:循环式 ;非燃煤型:是 ;批处理量:20t; | 循环批式处理量：20t； 总质量：4280kg;机体尺寸：4130mmX4050mmX12206mm | 29000元 | 12.12 | 购机补贴(通用类) | 2017TJ348 | 2021-12-31 | 安徽省 | 评阅通过 | 评审一：通过 评审二：通过 复评员：未审 | 评审一：通过 评审二：通过 复评员：退回修改
收获后处理机械 | 干燥机械 | 谷物烘干机 | 批处理量20-30t循环式谷物烘干机 | 安徽飞松机械科技股份有限公司 | 批式循环谷物干燥机 | 5H-25 | 无 | 处理型式:循环式 ;非燃煤型:是 ;批处理量:25t; | 循环批次处理量：25t;总质量：7000kg; | 29000元 | 14.8 | 购机补贴(通用类) | 2017TJ551 | 2021-12-31 | 安徽省 | 评阅通过 | 评审一：通过 评审二：通过 复评员：未审 | 评审一：通过 评审二：通过 复评员：退回修改
收获后处理机械 | 干燥机械 | 谷物烘干机 | 批处理量20-30t循环式谷物烘干机 | 合肥光裕机械有限责任公司 | 批式循环谷物干燥机 | 5HXG-20 |  | 处理型式:循环式 ;非燃煤型:是 ;批处理量:20t; | 1.型号名称：5HXG-20型批式循环谷物干燥机；2.结构型式:循环式；3.干燥方式：间接加热；4.烘干机机体外形尺寸 (长X宽X高):2400×2060×10330mm；5.批处理量:20T；6.干燥速率：0.5~1.0%/h；7.干燥段高度：1240mm；8.缓苏段高度：7700mm；9.有效容积：36.27m3;10.热风温度范围：50~85℃；11.排粮电机功率：0.4kw；12.提升机生产率：20~25t/h；13.提升机电机功率：2.2kw；14.热风机数量：1；15.热风机型号名称：LSHG-6A烘干通风机；16.热风机转速：1450r/min；17.热风机风压：1300Pa；18.热风机流量：12000~14000m3/h；19.热风机电机功率：5.5kw；20.烘干机电机总功率:12.35KW；备注：烘干机机体外形尺寸指烘干机机体本体尺寸，不包含风道、废气室、风机、电机、流管、油（汽）炉、热风炉、电控箱、水分仪、提升机、爬梯等在内的尺寸。 | 29000元 | 12.35 | 购机补贴(通用类) | T202034465 | 2025-12-28 | 安徽省 | 评阅通过 | 评审一：通过 评审二：通过 复评员：未审 | 评审一：通过 评审二：通过 复评员：退回修改
收获后处理机械 | 干燥机械 | 谷物烘干机 | 批处理量20-30t循环式谷物烘干机 | 安徽新生力农机股份有限公司 | 批式循环谷物干燥机 | 5HPX-20 | 减速机 型号：2.2KW-1：12 1台 ； 制造商：台邦电机工业集团/温州东力电机工业有限公司； 减速机 型号：200W-1：200 1台 ； 制造商：台邦电机工业集团/温州东力电机工业有限公司； 电动机 型号：1.5KW-4级 1台 ； 制造商：南京尤顿电机有限公司； 甩盘电机 型号：YS7134/1400r/min） 1台； 制造商：杭州启格传动科技有限公司；除尘风机 型号：550W CF-12/550W/380V 1台； 制造商：台州四合风机有限公司； 大风机 型号：4KW4-72-4.5A/380V/4KW 2台 ； 制造商：合肥市韩氏粮食机械设备有限公司 | 处理型式:循环式 ;非燃煤型:是 ;批处理量:20t; | 结构型式:循环式；批次处理量:20T；机体外形尺寸:长2260MM*宽*3000MM*高9028MM；热风机电机功率:5.5KW*2；排粮电机功率：0.4KW；提升机电机功率:2.2KW. | 29000元 | 15.47 | 购机补贴(通用类) | 2018TJ508 | 2022-12-31 | 安徽省 | 评阅通过 | 评审一：通过 评审二：通过 复评员：未审 | 评审一：通过 评审二：通过 复评员：退回修改
收获后处理机械 | 干燥机械 | 谷物烘干机 | 批处理量20-30t循环式谷物烘干机 | 安徽新生力农机股份有限公司 | 批式循环谷物干燥机 | 5HPX-20B | 减速机 型号：2.2KW-1;12 1台 ； 制造商：台邦电机工业集团 减速机 型号：200W-1;150 1台 ； 制造商：台邦电机工业集团/温州东力电机工业有限公司 电动机 型号：1.5KW-6级 1台 ； 制造商：南京尤顿电机有限公司 甩盘电机 型号：YS7134/1400r/min） 1台 ； 制造商：杭州启格传动科技有限公司；除尘风机 型号：CF-12/550W/380V 1台； 制造商：台州四合风机有限公司；大风机 型号：4-72-6.5A/380V/5.5KW 1台； 制造商：合肥市韩氏粮食机械设备有限公司 | 处理型式:循环式 ;非燃煤型:是 ;批处理量:20t; | 结构型式：循环式；批次处理量：20T；干燥方式:间接加热；机体外形尺寸：长2300mm*宽2554mm*高9682mm；热风电机功率：5.5kw；排粮电机功率：0.2kw；提升机电机功率：2.2kw. | 29000元 | 9.986 | 购机补贴(通用类) | 2017TJ635 | 2021-12-31 | 安徽省 | 评阅通过 | 评审一：通过 评审二：通过 复评员：未审 | 评审一：通过 评审二：通过 复评员：退回修改
收获后处理机械 | 干燥机械 | 谷物烘干机 | 批处理量20-30t循环式谷物烘干机 | 安徽金锡机械科技有限公司 | 批式循环谷物干燥机 | 5HX-20 | 发动机：电机；型号：4-72-6A；功率：5.5kw；制造商：上海四禾风机有限公司；转速：1450r/min | 处理型式:循环式 ;非燃煤型:是 ;批处理量:20t; | 结构尺寸（长*宽*高cm）：206*266*1015.3； 干燥方式：间接加热； 整机质量（kg）:3884； 配套动力（kw）：10.34； 处理方式：循环式； 结构形式：固定式； 非燃煤型 循环式批处理量（t）：20 | 29000元 | 10.34 | 购机补贴(通用类) | T202034818 | 2025-12-28 | 安徽省 | 评阅通过 | 评审一：通过 评审二：通过 复评员：未审 | 评审一：通过 评审二：通过 复评员：退回修改
收获后处理机械 | 干燥机械 | 谷物烘干机 | 批处理量20-30t循环式谷物烘干机 | 安徽金锡机械科技有限公司 | 批式循环谷物干燥机 | 5HH-23 | 发动机：电机；型号：4-72-6A；功率：5.5kw；制造商：上海四禾风机有限公司；转速：1450r/min | 处理型式:循环式 ;非燃煤型:是 ;批处理量:23t; | 结构尺寸（长*宽*高cm）：266*206*1124.5； 干燥方式：间接加热； 整机质量（kg）:5500； 配套动力（kw）：15.84； 处理方式：循环式； 结构形式：固定式； 非燃煤型； 循环式批处理量（t）：23 | 29000元 | 15.84 | 购机补贴(通用类) | T202000341130 | 2025-12-30 | 安徽省 | 评阅通过 | 评审一：通过 评审二：通过 复评员：未审 | 评审一：通过 评审二：通过 复评员：退回修改
收获后处理机械 | 干燥机械 | 谷物烘干机 | 批处理量20-30t循环式谷物烘干机 | 安徽麦稻之星机械科技有限公司 | 批式循环谷物干燥机 | 5HGM-20 |  | 处理型式:循环式 ;非燃煤型:是 ;批处理量:20t; | 干燥方式：批式循环（间接加热）；批处理量：20T；干燥速率：0.4~0.8%/h;干燥机机体外形尺寸（长×宽×高）：2086*2586*10250mm（不含提升机、扶梯、围栏等）；热风机功率：7.5kW；排粮电机功率：0.4kW,装机容量：40.38m³ | 29000元 | 11.62 | 购机补贴(通用类) | 2019TJ408 | 2023-12-31 | 安徽省 | 评阅通过 | 评审一：通过 评审二：通过 复评员：未审 | 评审一：通过 评审二：通过 复评员：退回修改
收获后处理机械 | 干燥机械 | 谷物烘干机 | 批处理量20-30t循环式谷物烘干机 | 安徽华谷机械科技有限公司 | 批式循环谷物干燥机 | 5HXG-21 |  | 处理型式:循环式 ;非燃煤型:是 ;批处理量:21t; | 结构型式：批式循环； 干燥方式：间接加热； 烘干机机体外形尺寸(长×宽×高)mm：2880×2080×9730； 批处理量 t：21； 有效容积m³：39.1； 烘干机电机总功率kW：12.47； 热风炉燃料种类：生物质。 | 29000元 | 12.47 | 购机补贴(通用类) | 鄂2020359 | 2025-12-23 | 安徽省 | 评阅通过 | 评审一：通过 评审二：通过 复评员：未审 | 评审一：通过 评审二：通过 复评员：
收获后处理机械 | 干燥机械 | 谷物烘干机 | 批处理量20-30t循环式谷物烘干机 | 安徽省久阳农业机械有限公司 | 批式循环谷物干燥机 | 5HJY-23 |  | 处理型式:循环式 ;非燃煤型:是 ;批处理量:23t; | 结构型式:循环式 干燥方式:间接加热 烘干机机体外形尺寸(长×宽×高):2906*4308*11941 批处理量:23t 干燥速率:0.4-1.2%/h干燥段高度:630mm 缓苏段高度:6615mm 有效容积:44.63m3 热风温度范围:45-65℃ 排粮电机功率:0.4kW 提升机生产率:30t/h 提升机电机功率:3.0kW 烘干机电机总功率:8.9kw | 29000元 | 8.9 | 购机补贴(通用类) | 2017TJ468 | 2021-12-31 | 安徽省 | 评阅通过 | 评审一：通过 评审二：通过 复评员：未审 | 评审一：通过 评审二：通过 复评员：
收获后处理机械 | 干燥机械 | 谷物烘干机 | 批处理量20-30t循环式谷物烘干机 | 安徽省久阳农业机械有限公司 | 批式循环谷物干燥机 | 5HXG-20 |  | 处理型式:循环式 ;非燃煤型:是 ;批处理量:20t; | 结构形式：循环式 干燥方式：简介加热 烘干机机体外形尺寸(长×宽×高)mm：3380×2480×10560 批处理量：20T 干燥速率:0.4-1.0 %/h 干燥段高度:3780mm 缓苏段高度:3780mm 有效容积:33.66m3 热风温度范围:50-80℃ 排粮电机功率:0.8KW 提升机生产率:20-22t/h 提升机电机功率:3KW 热风机数量:2 烘干机电机总功率:13.25KW | 29000元 | 13.25 | 购机补贴(通用类) | T202034705 | 2025-12-28 | 安徽省 | 评阅通过 | 评审一：通过 评审二：通过 复评员：未审 | 评审一：通过 评审二：通过 复评员：
收获后处理机械 | 干燥机械 | 谷物烘干机 | 批处理量20-30t循环式谷物烘干机 | 湖北双利农机制造有限公司 | 批式循环谷物干燥机 | 5HEX-21 |  | 处理型式:循环式 ;非燃煤型:是 ;批处理量:21t; | 批处理量21吨；循环式；总功率（KW）：12.37。 | 29000元 | 12.37 | 购机补贴(通用类) | 鄂2017174 | 2021-12-31 | 湖北省 | 评阅通过 | 评审一：通过 评审二：通过 复评员：未审 | 评审一：通过 评审二：通过 复评员：
收获后处理机械 | 干燥机械 | 谷物烘干机 | 批处理量20-30t循环式谷物烘干机 | 无锡神谷金穗科技有限公司 | 谷物干燥机 | 5HSG-2000 |  | 处理型式:循环式 ;非燃煤型:是 ;批处理量:20.3t; |  | 29000元 | 8.7 | 购机补贴(通用类) | 苏农机（2018）第（0102）号 | 2022-12-31 | 江苏省 | 评阅通过 | 评审一：通过 评审二：通过 复评员：未审 | 评审一：通过 评审二：通过 复评员：
收获后处理机械 | 干燥机械 | 谷物烘干机 | 批处理量20-30t循环式谷物烘干机 | 安徽唯嵩光电科技有限公司 | 批式循环谷物干燥机 | 5HVS-20 |  | 处理型式:循环式 ;非燃煤型:是 ;批处理量:20t; | 批处理量：20t；循环式 | 29000元 | 13.44 | 购机补贴(通用类) | T202000341141 | 2025-12-30 | 安徽省 | 评阅通过 | 评审一：通过 评审二：通过 复评员：未审 | 评审一：通过 评审二：通过 复评员：
收获后处理机械 | 干燥机械 | 谷物烘干机 | 批处理量30t及以上循环式谷物烘干机 | 安徽麦稻之星机械科技有限公司 | 批式循环谷物干燥机 | 5HGM-30 |  | 处理型式:循环式 ;非燃煤型:是 ;批处理量:30t; | 干燥方式：批式循环（间接加热）；批处理量：30T；干燥速率：0.4~0.8%/h;干燥机机体外形尺寸（长×宽×高）：2386*3426*9430mm（不含提升机、扶梯、围栏等）；热风机功率：7.5x2kW；排粮电机功率：2x0.2kW,装机容量：56.67m³； | 46900元 | 20.15 | 购机补贴(通用类) | 2019TJ409 | 2023-12-31 | 安徽省 | 评阅通过 | 评审一：通过 评审二：通过 复评员：未审 | 评审一：通过 评审二：通过 复评员：退回修改
收获后处理机械 | 干燥机械 | 谷物烘干机 | 批处理量30t及以上循环式谷物烘干机 | 安徽麦稻之星机械科技有限公司 | 批式循环谷物干燥机 | 5HGM-30D |  | 处理型式:循环式 ;非燃煤型:是 ;批处理量:30t; | 干燥方式：批式循环（间接加热）；批处理量：30T；干燥速率：0.4~0.8%/h;干燥机机体外形尺寸（长×宽×高）：2365*2866*11830mm（不含提升机、扶梯、围栏等）；热风机功率：11kW；排粮电机功率：0.4kW,装机容量：59.11m³； | 46900元 | 15.12 | 购机补贴(通用类) | 2019TJ410 | 2023-12-31 | 安徽省 | 评阅通过 | 评审一：通过 评审二：通过 复评员：未审 | 评审一：通过 评审二：通过 复评员：退回修改
收获后处理机械 | 干燥机械 | 谷物烘干机 | 批处理量30t及以上循环式谷物烘干机 | 安徽麦稻之星机械科技有限公司 | 批式循环谷物干燥机 | 5HGM-30H |  | 处理型式:循环式 ;非燃煤型:是 ;批处理量:30t; | 干燥方式：批式循环（间接加热）；批处理量：30T；干燥速率：0.4~2.0%/h;干燥机机体外形尺寸（长×宽×高）：2365*2866*12060mm（不含提升机、扶梯、围栏等）；热风机功率：11kW；排粮电机功率：0.4kW,装机容量：55.03m³； | 46900元 | 15.12 | 购机补贴(通用类) | 2019TJ411 | 2023-12-31 | 安徽省 | 评阅通过 | 评审一：通过 评审二：通过 复评员：未审 | 评审一：通过 评审二：通过 复评员：退回修改
收获后处理机械 | 干燥机械 | 谷物烘干机 | 批处理量30t及以上循环式谷物烘干机 | 安徽麦稻之星机械科技有限公司 | 批式循环谷物干燥机 | 5HGM-35 |  | 处理型式:循环式 ;非燃煤型:是 ;批处理量:35t; | 干燥方式：批式循环（间接加热）；批处理量：35T；干燥速率：0.4~0.8%/h;干燥机机体外形尺寸（长×宽×高）：3064*3128*9664mm（不含提升机、扶梯、围栏等）；热风机功率：11kW；排粮电机功率：0.75kW,装机容量：68.23m³； | 46900元 | 17.8 | 购机补贴(通用类) | 2019TJ412 | 2023-12-31 | 安徽省 | 评阅通过 | 评审一：通过 评审二：通过 复评员：未审 | 评审一：通过 评审二：通过 复评员：退回修改
收获后处理机械 | 干燥机械 | 谷物烘干机 | 批处理量30t及以上循环式谷物烘干机 | 安徽麦稻之星机械科技有限公司 | 批式循环谷物干燥机 | 5HGM-50 |  | 处理型式:循环式 ;非燃煤型:是 ;批处理量:50t; | 干燥方式：批式循环（间接加热）；批处理量：50T；干燥速率：0.4~0.8%/h;干燥机机体外形尺寸（长×宽×高）：3064*3128*12734mm（不含提升机、扶梯、围栏等）；热风机功率：22kW；排粮电机功率：0.75kW,装机容量：92.24m³； | 46900元 | 28.25 | 购机补贴(通用类) | 2019TJ413 | 2023-12-31 | 安徽省 | 评阅通过 | 评审一：通过 评审二：通过 复评员：未审 | 评审一：通过 评审二：通过 复评员：退回修改
收获后处理机械 | 干燥机械 | 谷物烘干机 | 批处理量30t及以上循环式谷物烘干机 | 安徽麦稻之星机械科技有限公司 | 批式循环谷物干燥机 | 5HGM-60 |  | 处理型式:循环式 ;非燃煤型:是 ;批处理量:60t; | 干燥方式：批式循环（间接加热）；批处理量：60T；干燥速率：0.4~0.8%/h;干燥机机体外形尺寸（长×宽×高）：3064*3128*14774mm（不含提升机、扶梯、围栏等）；热风机功率：22kW；排粮电机功率：0.75kW,装机容量：110.79m³； | 46900元 | 28.25 | 购机补贴(通用类) | 2019TJ414 | 2023-12-31 | 安徽省 | 评阅通过 | 评审一：通过 评审二：通过 复评员：未审 | 评审一：通过 评审二：通过 复评员：退回修改
收获后处理机械 | 干燥机械 | 谷物烘干机 | 批处理量30t及以上循环式谷物烘干机 | 安徽新生力农机股份有限公司 | 批式循环谷物干燥机 | 5HPX-35 | 减速机 型号：3.7KW-1：10； 1台 制造商：台邦电机工业集团； 减速机 型号：1.5KW-1：7 ； 2台 制造商：台邦电机工业集团； 减速机 型号：200W-1：150 ； 2台 制造商：台邦电机工业集团/温州东力电机工业有限公司； 撒粮盘电机 型号：CV28-750W 1:25； 1台 制造商：杭州启格传动科技有限公司; 除尘风机 型号：CF-12/550W/380V； 1台； 制造商：台州四合风机有限公司； 大风机 型号：4-72-6.5A/380V/5.5KW； 2台； 制造商：南通江星风机有限公司 | 处理型式:循环式 ;非燃煤型:是 ;批处理量:35t; | 结构型式:循环式；干燥方式:间接加热；批处理量:35T；机体外形尺寸:长3500mm*宽2500mm*高10960mm,电机总功率:19.4kw. | 46900元 | 19.4 | 购机补贴(通用类) | 2019TJ621 | 2024-12-23 | 安徽省 | 评阅通过 | 评审一：通过 评审二：通过 复评员：未审 | 评审一：通过 评审二：通过 复评员：退回修改
收获后处理机械 | 干燥机械 | 谷物烘干机 | 批处理量30t及以上循环式谷物烘干机 | 安徽新生力农机股份有限公司 | 批式循环谷物干燥机 | 5HPX-30B | 减速机 型号： CH40-2.2KW-13.5S ,1台,制造商：台邦电机工业集团; 减速机 型号： CV32-400W-180S，1台，制造商：台邦电机工业集团; 减速机 型号： CH32-1.5KW-5S，2台 制造商：台邦电机工业集团; 减速机 型号： YS7136-370W，1台，制造商：台邦电机工业集团; 斜流风机 一台 4KW，福建华大电机； 斜流风机二台 5KW，福建华大电机。 | 处理型式:循环式 ;非燃煤型:是 ;批处理量:30t; | 结构型式：循环式；批次处理量：30T；干燥方式:间接加热；机体外形尺寸：长2900mm*宽2260mm*高11565mm；烘干机电机总功率：17.3kw. | 46900元 | 17.3 | 购机补贴(通用类) | T202000340212 | 2025-07-05 | 安徽省 | 评阅通过 | 评审一：通过 评审二：通过 复评员：未审 | 评审一：通过 评审二：通过 复评员：退回修改
收获后处理机械 | 干燥机械 | 谷物烘干机 | 批处理量30t及以上循环式谷物烘干机 | 安徽新生力农机股份有限公司 | 批式循环谷物干燥机 | 5HPX-30C | 减速电机：750W，型号;1:180的1台，台邦电机工业集团； 减速电机：2.2Kw，型号：1:13.5的1台，台邦电机工业集团; 除尘风机：550W一台，浙江四合风机； 分散盘电机：370w，900转/分，台邦电机工业集团； 斜流风机：4kw 一台； 斜流风机：5Kw 两台，福建华大机电有限公司。 | 处理型式:循环式 ;非燃煤型:是 ;批处理量:30t; | 结构型式：循环式；批次处理量：30T；干燥方式:间接加热；机体外形尺寸：长2950mm*宽2800mm*高11762mm；烘干机电机总功率：14.5kw. | 46900元 | 14.5 | 购机补贴(通用类) | T202000340490 | 2025-09-29 | 安徽省 | 评阅通过 | 评审一：通过 评审二：通过 复评员：未审 | 评审一：通过 评审二：通过 复评员：退回修改
收获后处理机械 | 干燥机械 | 谷物烘干机 | 批处理量30t及以上循环式谷物烘干机 | 安徽金锡机械科技有限公司 | 批式循环谷物干燥机 | 5HX-30 | 发动机：电机；型号：4-72-6A；功率：5.5kw；制造商：上海四禾风机有限公司；转速：1450r/min | 处理型式:循环式 ;非燃煤型:是 ;批处理量:30t; | 结构尺寸（长*宽*高cm）：306*306*113.1； 干燥方式：间接加热； 整机质量（kg）:8000； 配套动力（kw）：16.14； 处理方式：循环式； 结构形式：固定式； 非燃煤型； 循环式批处理量（t）：30 | 46900元 | 16.14 | 购机补贴(通用类) | T202000341129 | 2025-12-30 | 安徽省 | 评阅通过 | 评审一：通过 评审二：通过 复评员：未审 | 评审一：通过 评审二：通过 复评员：退回修改
收获后处理机械 | 干燥机械 | 谷物烘干机 | 批处理量30t及以上循环式谷物烘干机 | 安徽飞松机械科技股份有限公司 | 批式循环谷物干燥机 | 5H-30 | 无 | 处理型式:循环式 ;非燃煤型:是 ;批处理量:30t; | 机体尺寸：L2960*W2380*H10960mm，总质量：7000kg | 46900元 | 18.85 | 购机补贴(通用类) | T202000341120 | 2025-12-30 | 安徽省 | 评阅通过 | 评审一：通过 评审二：通过 复评员：未审 | 评审一：通过 评审二：通过 复评员：退回修改
收获后处理机械 | 干燥机械 | 谷物烘干机 | 批处理量30t及以上循环式谷物烘干机 | 安徽飞松机械科技股份有限公司 | 批式循环谷物干燥机 | 5H-35 | 无 | 处理型式:循环式 ;非燃煤型:是 ;批处理量:35t; | 循环批处理量：35T；结构型式：批式循环；整机质量：8600KG; | 46900元 | 23.25 | 购机补贴(通用类) | T202000341121 | 2025-12-30 | 安徽省 | 评阅通过 | 评审一：通过 评审二：通过 复评员：未审 | 评审一：通过 评审二：通过 复评员：退回修改
收获后处理机械 | 干燥机械 | 谷物烘干机 | 批处理量30t及以上循环式谷物烘干机 | 天门仙粮机械有限公司 | 批次循环式谷物干燥机 | 5HXG-30 | 总功率15.1Kw，其中：1.1Kw*1(型号YE2-90S-4, 襄阳世阳电机有限公司、常州市南方电机有限公司）、1.5Kw*2(型号YE2-90L-4, 襄阳世阳电机有限公司、常州市南方电机有限公司） 、3Kw*1(型号YE2-100L2-4, 襄阳世阳电机有限公司、常州市南方电机有限公司）4Kw*2(型号YE2-112M-4, 襄阳世阳电机有限公司、常州市南方电机有限公司） | 处理型式:循环式 ;非燃煤型:是 ;批处理量:30t; | 型号规格 / 5HXG-30 干燥方式 / 循环式 干燥机机体外形尺寸（长×宽×高） mm 5160×3814×12455 批次处理量 t ≥30 干燥速率 %/h 0.5-1.0 干燥段数量/每段高度 个/mm 1/1800 装机容量 m³ 54.2 缓苏段高度 mm 7320 热风温度范围 ℃ 30-80 热风机数量 / / 热风机型号名称 / / 热风机转速 r/min / 热风机风压 Pa / 热风机流量 m³/h / 热风机电机功率 kW / 热风炉型号名称 / 5L-30 热风炉炉排型式 / 固定式 热风炉换热器型式 / 列管式 引烟风机型号 / 4-72-3.2A 引烟风机转速 r/min 1440 引烟风机流量 m³/h 844～1758 引烟风机电机功率 kW 2.2000000000000002 热风炉热功率（输出热量） kJ/h ≥1259900 | 46900元 | 15.1 | 购机补贴(通用类) | 鄂2017180 | 2021-12-31 | 湖北省 | 评阅通过 | 评审一：通过 评审二：通过 复评员：未审 | 评审一：通过 评审二：通过 复评员：退回修改
收获后处理机械 | 干燥机械 | 谷物烘干机 | 批处理量30t及以上循环式谷物烘干机 | 安徽新生力农机股份有限公司 | 批式循环谷物干燥机 | 5HPX-30 | 减速机 型号：3.7KW-1;12 1台 ； 制造商：台邦电机工业集团； 减速机 型号：400W-1;150 1台 ； 制造商：台邦电机工业集团； 减速机 型号：1.5KW-1;10 1台； 制造商：台邦电机工业集团； 甩盘电机 型号：RV63-25-0.75KW 1台 ； 制造商：杭州启格传动科技有限公司；除尘风机 型号：CF-12/550W/380V； 1台 ； 制造商：台州四合风机有限公司； 大风机 型号：4-72-6.5A/380V/5.5KW ； 2台； 制造商：合肥市韩氏粮食机械设备有限公司 | 处理型式:循环式 ;非燃煤型:是 ;批处理量:30t; | 结构型式:循环式；批次处理量:30T；干燥方式:间接加热；机体外形尺寸:长3104MM*宽3054MM*高10766MM；热风机电机功率:5.5KW+5.5KW；排粮电机功率：0.4KW；提升机电机功率:3.7KW. | 46900元 | 17.52 | 购机补贴(通用类) | 2017TJ636 | 2021-12-31 | 安徽省 | 评阅通过 | 评审一：通过 评审二：通过 复评员：未审 | 评审一：通过 评审二：通过 复评员：退回修改
收获后处理机械 | 干燥机械 | 谷物烘干机 | 批处理量30t及以上循环式谷物烘干机 | 山东瑞良烘干机械科技有限公司 | 批式循环谷物干燥机 | 5HXH-30 |  | 处理型式:循环式 ;非燃煤型:是 ;批处理量:30t; | 结构型式：循环式；外形尺寸（mm）：3260×2560×11180；干燥方式：间接加热；循环批处理量：≥30t；电机总功率：16.6kw | 46900元 | 16.6 | 购机补贴(通用类) | T202000341147 | 2025-12-30 | 山东省 | 评阅通过 | 评审一：通过 评审二：通过 复评员：未审 | 评审一：通过 评审二：通过 复评员：退回修改
收获后处理机械 | 干燥机械 | 谷物烘干机 | 批处理量30t及以上循环式谷物烘干机 | 连云港市三安矿山机械制造有限公司 | 粮食烘干机 | 5HSA-30 | 主电机（最大功率电机）功率（kW）：7.5 ；型号：SHSF-6 ；制造商：上海四禾风机有限公司。热风炉型号名称：SA5L-60（可选配） ；热风炉燃料种类：稻壳、木柴、秸秆、煤等；热风炉制造商：连云港市三安矿山机械制造有限公司 | 处理型式:循环式 ;非燃煤型:是 ;批处理量:30t; |  | 46900元 | 21.72 | 购机补贴(通用类) | T202032320516 | 2025-12-30 | 江苏省 | 评阅通过 | 评审一：通过 评审二：通过 复评员：未审 | 评审一：通过 评审二：通过 复评员：退回修改
收获后处理机械 | 干燥机械 | 谷物烘干机 | 批处理量30t及以上循环式谷物烘干机 | 安徽山水农业科技有限公司 | 低温循环式干燥机 | H300 |  | 处理型式:循环式 ;非燃煤型:是 ;批处理量:30t; | 型号名称：H300型低温循环式干燥机；结构型式：循环式；干燥方式：间接加热；烘干机机体外形尺寸（长x宽x高）mm：3100x2250x11080；批处理量（t）：30；干燥速率（%/h）≥0.4；干燥段高度（mm）：1800；缓苏段高度（mm）：7930；有效容积（m³）：54.9；热风温度范围（℃）：30～84；烘干机电机总功率（kw）：15.5。 | 46900元 | 15.5 | 购机补贴(通用类) | T202000340203 | 2025-07-05 | 安徽省 | 评阅通过 | 评审一：通过 评审二：通过 复评员：未审 | 评审一：通过 评审二：通过 复评员：退回修改
收获后处理机械 | 干燥机械 | 谷物烘干机 | 批处理量30t及以上循环式谷物烘干机 | 安徽金明机械科技有限公司 | 谷物干燥机 | 5H-30 |  | 处理型式:循环式 ;非燃煤型:是 ;批处理量:30t; |  | 46900元 | 16.2 | 购机补贴(通用类) | 2019TJ652 | 2024-12-23 | 安徽省 | 评阅通过 | 评审一：通过 评审二：通过 复评员：未审 | 评审一：通过 评审二：通过 复评员：退回修改
收获后处理机械 | 干燥机械 | 谷物烘干机 | 批处理量30t及以上循环式谷物烘干机 | 安徽金明机械科技有限公司 | 谷物干燥机 | 5H-30A |  | 处理型式:循环式 ;非燃煤型:是 ;批处理量:30t; |  | 46900元 | 14 | 购机补贴(通用类) | 2018TJ603 | 2022-12-31 | 安徽省 | 评阅通过 | 评审一：通过 评审二：通过 复评员：未审 | 评审一：通过 评审二：通过 复评员：退回修改
收获后处理机械 | 干燥机械 | 谷物烘干机 | 批处理量30t及以上循环式谷物烘干机 | 安徽金明机械科技有限公司 | 混流式谷物干燥机 | 5H-32 |  | 处理型式:循环式 ;非燃煤型:是 ;批处理量:32t; |  | 46900元 | 18 | 购机补贴(通用类) | 2017TJ589 | 2021-12-31 | 安徽省 | 评阅通过 | 评审一：通过 评审二：通过 复评员：未审 | 评审一：通过 评审二：通过 复评员：退回修改
收获后处理机械 | 干燥机械 | 谷物烘干机 | 批处理量30t及以上循环式谷物烘干机 | 六安久久机械科技有限公司 | 批式循环谷物干燥机 | 5HJJ-30 |  | 处理型式:循环式 ;非燃煤型:是 ;批处理量:30t; | 结构形式:固定式;处理方式:批式循环;批处理量:30T;外形尺寸(长×宽×高)4460×4255×13310mm;;电机总功率:15.853kW;整机质量:5630kg;加热方式:燃烧机/热风炉，间接加热;燃料种类：柴油/生物质颗粒、秸秆、稻壳；安全装置:在线自动检测水分仪、自动停机、故障报警装置、满粮报警装置、电气过载保护装置、漏电保护装置; | 46900元 | 15.853 | 购机补贴(通用类) | T202000341136 | 2025-12-30 | 安徽省 | 评阅通过 | 评审一：通过 评审二：通过 复评员：未审 | 评审一：通过 评审二：通过 复评员：退回修改
收获后处理机械 | 干燥机械 | 谷物烘干机 | 批处理量30t及以上循环式谷物烘干机 | 合肥麦稻之星机械有限公司 | 批式循环谷物干燥机 | 5HGM-30 |  | 处理型式:循环式 ;非燃煤型:是 ;批处理量:30t; | 30 结构形式：循环式；批处理量：30T；干燥机机体外形尺寸（长×宽×高）：2386*3426*9530mm（不含提升机、扶梯、围栏等）；电机总功率：20.15kW；整机质量：6350kg；加热方式：间接加热；装机容量：56.67m³；安全装置:温控装置、故障报警装置、满粮报警装置、电气过载保护装置、漏电保护装置 | 46900元 | 20.15 | 购机补贴(通用类) | 2018TJ342 | 2022-12-31 | 安徽省 | 评阅通过 | 评审一：通过 评审二：通过 复评员：未审 | 评审一：通过 评审二：通过 复评员：退回修改
收获后处理机械 | 干燥机械 | 谷物烘干机 | 批处理量30t及以上循环式谷物烘干机 | 合肥麦稻之星机械有限公司 | 批式循环谷物干燥机 | 5HGM-35 |  | 处理型式:循环式 ;非燃煤型:是 ;批处理量:35t; | 结构形式：循环式；批处理量：35T；干燥机机体外形尺寸（长×宽×高）：3064*3128*9540mm（不含提升机、扶梯、围栏等）；电机总功率：17.8kW；整机质量：11500kg；加热方式：间接加热；装机容量：63.87m³；安全装置:温控装置、故障报警装置、满粮报警装置、电气过载保护装置、漏电保护装置 | 46900元 | 17.8 | 购机补贴(通用类) | 2018TJ343 | 2022-12-31 | 安徽省 | 评阅通过 | 评审一：通过 评审二：通过 复评员：未审 | 评审一：通过 评审二：通过 复评员：退回修改
收获后处理机械 | 干燥机械 | 谷物烘干机 | 批处理量30t及以上循环式谷物烘干机 | 合肥麦稻之星机械有限公司 | 批式循环谷物干燥机 | 5HGM-30D |  | 处理型式:循环式 ;非燃煤型:是 ;批处理量:30t; | 30d:循环式 （下本体 干燥部 储留部 提升机 风机 水分仪 控制柜）结构形式：固定式；处理方式：批式循环；批处理量：30T；外形尺寸（长×宽×高）：5650×3199×14194mm；；电机总功率：15.12kW；整机质量：6150kg；加热方式：间接加热；安全装置:自动水分仪、自动点火、自动停机、温控装置、故障报警装置、满粮报警装置、电气过载保护装置、漏电保护装置; 箱体内尺寸：2300*2500*11830mm | 46900元 | 15.12 | 购机补贴(通用类) | T202034708 | 2025-12-28 | 安徽省 | 评阅通过 | 评审一：通过 评审二：通过 复评员：未审 | 评审一：通过 评审二：通过 复评员：退回修改
收获后处理机械 | 干燥机械 | 谷物烘干机 | 批处理量30t及以上循环式谷物烘干机 | 合肥麦稻之星机械有限公司 | 批式循环谷物干燥机 | 5HGM-50 |  | 处理型式:循环式 ;非燃煤型:是 ;批处理量:50t; | 50T 循环式 （下本体 干燥部 储留部 提升机 风机 水分仪 控制柜 满量报警器）结构形式：批式循环；批处理量：50T；外形尺寸（长×宽×高）：7653×4724×18918mm；加热方式：间接加热；热源方式：燃烧机/热风炉；燃料：柴油/无烟煤、柴、秸秆、稻壳；电机总功率：28.25KW；整机质量：13890kg;箱体内尺寸：3064*3128*12734mm | 46900元 | 28.25 | 购机补贴(通用类) | 2017TJ397 | 2021-12-31 | 安徽省 | 评阅通过 | 评审一：通过 评审二：通过 复评员：未审 | 评审一：通过 评审二：通过 复评员：退回修改
收获后处理机械 | 干燥机械 | 谷物烘干机 | 批处理量30t及以上循环式谷物烘干机 | 合肥麦稻之星机械有限公司 | 批式循环谷物干燥机 | 5HGM-60 |  | 处理型式:循环式 ;非燃煤型:是 ;批处理量:60t; | 60t: 循环式 （下本体 干燥部 储留部 提升机 风机 水分仪 控制柜 满量报警器）结构形式：固定式；处理方式：批式循环；批处理量：60T；外形尺寸（长×宽×高）：7653×4724×20958mm；；电机总功率：28.25kW；整机质量：14190kg；加热方式：间接加热；安全装置:自动水分仪、自动点火、自动停机、温控装置、故障报警装置、满粮报警装置、电气过载保护装置、漏电保护装置: 箱体内尺寸：2984*3048*15412mm | 46900元 | 28.25 | 购机补贴(通用类) | T202034706 | 2025-12-28 | 安徽省 | 评阅通过 | 评审一：通过 评审二：通过 复评员：未审 | 评审一：通过 评审二：通过 复评员：退回修改
收获后处理机械 | 干燥机械 | 谷物烘干机 | 批处理量30t及以上循环式谷物烘干机 | 江苏丰粮农业装备科技有限公司 | 谷物干燥机 | 5H-30 |  | 处理型式:循环式 ;非燃煤型:是 ;批处理量:30t; |  | 46900元 | 16.59 | 购机补贴(通用类) | T202132320029 | 2026-01-28 | 江苏省 | 评阅通过 | 评审一：通过 评审二：通过 复评员：未审 | 评审一：通过 评审二：通过 复评员：
收获后处理机械 | 干燥机械 | 谷物烘干机 | 批处理量30t及以上循环式谷物烘干机 | 安徽禾阳机械科技有限公司 | 批式循环谷物干燥机 | 5HXL-30 |  | 处理型式:循环式 ;非燃煤型:是 ;批处理量:30t; |  | 46900元 | 18.1 | 购机补贴(通用类) | 2017TJ130 | 2021-12-31 | 安徽省 | 评阅通过 | 评审一：通过 评审二：通过 复评员：未审 | 评审一：通过 评审二：通过 复评员：
收获后处理机械 | 干燥机械 | 谷物烘干机 | 批处理量30t及以上循环式谷物烘干机 | 杞县五丰粮食机械有限公司 | 谷物干燥机 | 5XH-30 |  | 处理型式:循环式 ;非燃煤型:是 ;批处理量:30t; |  | 46900元 | 18.14 | 购机补贴(通用类) | 豫2018035 | 2022-12-31 | 河南省 | 评阅通过 | 评审一：通过 评审二：通过 复评员：未审 | 评审一：通过 评审二：通过 复评员：退回修改
收获后处理机械 | 干燥机械 | 谷物烘干机 | 批处理量30t及以上循环式谷物烘干机 | 安徽省久阳农业机械有限公司 | 批式循环谷物干燥机 | 5HXG-30A |  | 处理型式:循环式 ;非燃煤型:是 ;批处理量:30t; | 结构型式:循环式 干燥方式:间接加热 烘干机机体外形尺寸(长×宽×高):3280*2480*11161批处理量:30t 干燥速率:稻谷：≥0.27：其他谷物：0.4-1.0%/h 干燥段高度:1800mm 缓苏段高度:7650mm 有效容积:55.584m3 热风温度范围:35-80℃ 排粮电机功率:0.8W 提升机生产率:30t/h 提升机电机功率:3.0kW 烘干机电机总功率:14.8kw | 46900元 | 14.8 | 购机补贴(通用类) | 2017TJ654 | 2021-12-31 | 安徽省 | 评阅通过 | 评审一：通过 评审二：通过 复评员：未审 | 评审一：通过 评审二：通过 复评员：
收获后处理机械 | 干燥机械 | 谷物烘干机 | 批处理量30t及以上循环式谷物烘干机 | 常州东风农机集团有限公司 | 批式循环谷物干燥机 | 5HDH-32 |  | 处理型式:循环式 ;非燃煤型:是 ;批处理量:32t; | 结构型式：循环式；干燥方式：间接加热；批处理量：32T | 46900元 | 0 | 购机补贴(通用类) | T202034462 | 2025-12-28 | 江苏省 | 评阅通过 | 评审一：通过 评审二：通过 复评员：未审 | 评审一：通过 评审二：通过 复评员：
收获后处理机械 | 干燥机械 | 谷物烘干机 | 批处理量30t及以上循环式谷物烘干机 | 江苏沃得高新农业装备有限公司 | 谷物干燥机 | 5H-32E |  | 处理型式:循环式 ;非燃煤型:是 ;批处理量:32t; | 批处理量:32t；结构型式：循环式；干燥方式：间接加热/直接加热（选装）；干燥机机体外形尺寸（长×宽×高）（mm）：2300×3100×12450；干燥速率（%/h）：0.5-1.0；干燥段高度（mm）：3090（1段）；缓苏段高度（mm）：7000（1段）；有效容积（m³）：58；烘干机电机总功率（kW）：19.11；燃烧器型号名称：RS34/M型燃烧器（选装）；燃烧器燃料种类：天然气（选装）；燃烧器喷火头数量：1个（选装）。 | 46900元 | 0 | 购机补贴(通用类) | T202132320032 | 2026-01-28 | 江苏省 | 评阅通过 | 评审一：通过 评审二：通过 复评员：未审 | 评审一：通过 评审二：通过 复评员：
收获后处理机械 | 干燥机械 | 谷物烘干机 | 批处理量30t及以上循环式谷物烘干机 | 安徽金粮机械科技有限公司 | 低温循环烘干机 | JL-5H-30 |  | 处理型式:循环式 ;非燃煤型:是 ;批处理量:30t; | 批处理量30t；循环式；结构外形尺寸（长*宽*高）4590*4390*12382mm；整机质量4870kg；结构型式为固定式；批处理量30t；小时处理量（水稻）≥1800kg/h；电机总功率13.6kw；加热方式：间接加热；箱体尺寸（长*宽*高）2900*2360*9530；安全装置：自动报警（满粮、故障及超温）及自动关机，温控装置，过载、漏电保护装置。 | 46900元 | 13.6 | 购机补贴(通用类) | 2017TJ133 | 2021-12-31 | 安徽省 | 评阅通过 | 评审一：通过 评审二：通过 复评员：未审 | 评审一：通过 评审二：通过 复评员：
收获后处理机械 | 干燥机械 | 谷物烘干机 | 批处理量30t及以上循环式谷物烘干机 | 湖北洋丰科阳节能设备有限公司 | 批次循环式谷物干燥机 | 5HKY-32 | 热风机电机型号：CRF/L7.5S-4，标定功率：5.5KW，数量：2台，电机制造商：福建华大电机有限公司；排粮电机型号：LV32-400-180，标定功率：0.4KW，数量：1台，电机制造商：昆山如展电机有限公司；提升机电机型号：LH40-2200-12，标定功率：2.2KW，数量：1台，电机制造商：昆山如展电机有限公司 ；上搅龙电机型号：LH32-1500-4 ，标定功率：1.5KW，数量：1台，电机制造商：昆山如展电机有限公司 ；下搅龙电机型号：LH28-750-5 /LH32-1500-5，标定功率：0.75KW/1.5KW，数量：1+1台，电机制造商：昆山如展电机有限公司 。 | 处理型式:循环式 ;非燃煤型:是 ;批处理量:32t; | 干燥方式：间接加热；干燥机机体外形尺寸（mm）：4786*3550*13570；干燥速率（%/h）:0.5-1.0;装机容量（m³）：58；缓苏段高度（mm）：9750（15层/650）；热风温度范围（℃）：40-80；排粮电机功率（kW）:0.4(380v);提升机生产率（t/h）:30-35；提升机电机功率（kW）:2.2(380v) | 46900元 | 17.35 | 购机补贴(通用类) | 鄂2018093 | 2022-12-31 | 湖北省 | 评阅通过 | 评审一：通过 评审二：通过 复评员：未审 | 评审一：通过 评审二：通过 复评员：
收获后处理机械 | 干燥机械 | 谷物烘干机 | 批处理量30t及以上循环式谷物烘干机 | 苏州瑞穗机械有限公司 | 循环式低温谷物干燥机 | SD-300 |  | 处理型式:循环式 ;非燃煤型:是 ;批处理量:30t; | 热风机数量：2个；热风机功率：4.0kW X 2；提升机功率：2.2kW | 46900元 | 13.6 | 购机补贴(通用类) | 苏农机（2018）第（0113）号 | 2022-12-31 | 江苏省 | 评阅通过 | 评审一：通过 评审二：通过 复评员：未审 | 评审一：通过 评审二：通过 复评员：
收获后处理机械 | 干燥机械 | 谷物烘干机 | 批处理量30t及以上循环式谷物烘干机 | 湖北双利农机制造有限公司 | 批式循环谷物干燥机 | 5HEX-31 |  | 处理型式:循环式 ;非燃煤型:是 ;批处理量:31t; | 批处理量31吨；循环式；总功率（KW）：15.85。 | 46900元 | 15.85 | 购机补贴(通用类) | 鄂2017175 | 2021-12-31 | 湖北省 | 评阅通过 | 评审一：通过 评审二：通过 复评员：未审 | 评审一：通过 评审二：通过 复评员：
收获后处理机械 | 干燥机械 | 谷物烘干机 | 批处理量30t及以上循环式谷物烘干机 | 开封市汴丰农业机械有限公司 | 谷物烘干机 | 5H-32A |  | 处理型式:循环式 ;非燃煤型:是 ;批处理量:32t; | 结构型式 ：批式循环式； 干燥方式 ：间接加热； 烘干机机体外形尺寸(长×宽×高) mm：3600×3600×8500； 批处理量 t：32； 干燥段高度mm：3000； 缓苏段高度mm：4905； 有效容积 m3：58.6； 烘干机电机总功率 kW：15.75； 热风炉燃料种类：生物质颗粒 | 46900元 | 15.75 | 购机补贴(通用类) | 鄂2020142 | 2025-09-29 | 河南省 | 评阅通过 | 评审一：通过 评审二：通过 复评员：未审 | 评审一：通过 评审二：通过 复评员：
收获后处理机械 | 干燥机械 | 谷物烘干机 | 批处理量30t及以上循环式谷物烘干机 | 无锡神谷金穗科技有限公司 | 谷物干燥机 | 5HSG-3000 |  | 处理型式:循环式 ;非燃煤型:是 ;批处理量:30.4t; |  | 46900元 | 16.8 | 购机补贴(通用类) | 苏农机（2018）第（0103）号 | 2022-12-31 | 江苏省 | 评阅通过 | 评审一：通过 评审二：通过 复评员：未审 | 评审一：通过 评审二：通过 复评员：
收获后处理机械 | 干燥机械 | 谷物烘干机 | 批处理量30t及以上循环式谷物烘干机 | 安徽唯嵩光电科技有限公司 | 批式循环谷物干燥机 | 5HVS-30A |  | 处理型式:循环式 ;非燃煤型:是 ;批处理量:30t; | 批处理量：30t；循环式 | 46900元 | 18.4 | 购机补贴(通用类) | T202000341140 | 2025-12-30 | 安徽省 | 评阅通过 | 评审一：通过 评审二：通过 复评员：未审 | 评审一：通过 评审二：通过 复评员：
收获后处理机械 | 干燥机械 | 谷物烘干机 | 批处理量30t及以上循环式谷物烘干机 | 安徽唯嵩光电科技有限公司 | 批式循环谷物干燥机 | 5H-30 |  | 处理型式:循环式 ;非燃煤型:是 ;批处理量:30t; | 批处理量：30t；循环式 | 46900元 | 15 | 购机补贴(通用类) | 2017TJ693 | 2021-12-31 | 安徽省 | 评阅通过 | 评审一：通过 评审二：通过 复评员：未审 | 评审一：通过 评审二：通过 复评员：
收获后处理机械 | 干燥机械 | 谷物烘干机 | 批处理量30t及以上循环式谷物烘干机 | 安徽唯嵩光电科技有限公司 | 批式循环谷物干燥机 | 5H-40 |  | 处理型式:循环式 ;非燃煤型:是 ;批处理量:40t; | 批处理量：40t；循环式 | 46900元 | 20.04 | 购机补贴(通用类) | 2017TJ694 | 2021-12-31 | 安徽省 | 评阅通过 | 评审一：通过 评审二：通过 复评员：未审 | 评审一：通过 评审二：通过 复评员：
收获后处理机械 | 干燥机械 | 谷物烘干机 | 批处理量30t及以上循环式谷物烘干机 | 安徽唯嵩光电科技有限公司 | 批式循环谷物干燥机 | 5H-50 |  | 处理型式:循环式 ;非燃煤型:是 ;批处理量:50t; | 批处理量：50t；循环式 | 46900元 | 29.2 | 购机补贴(通用类) | T202000341139 | 2025-12-30 | 安徽省 | 评阅通过 | 评审一：通过 评审二：通过 复评员：未审 | 评审一：通过 评审二：通过 复评员：
收获后处理机械 | 干燥机械 | 谷物烘干机 | 批处理量30t及以上循环式谷物烘干机 | 湖北三盟机械制造有限公司 | 批式循环谷物干燥机 | 5HX-30 |  | 处理型式:循环式 ;非燃煤型:是 ;批处理量:30t; |  | 46900元 | 17.87 | 购机补贴(通用类) | 鄂2020394 | 2025-12-23 | 湖北省 | 评阅通过 | 评审一：通过 评审二：通过 复评员：未审 | 评审一：通过 评审二：通过 复评员：
收获后处理机械 | 干燥机械 | 谷物烘干机 | 批处理量30t及以上循环式谷物烘干机 | 河南卓凯环保科技有限公司 | 批式循环谷物干燥机 | 5HXZK-30 |  | 处理型式:循环式 ;非燃煤型:否 ;批处理量:30t; |  | 46900元 | 20.95 | 购机补贴(通用类) | T202100520252 | 2026-04-01 | 河南省 | 评阅通过 | 评审一：通过 评审二：通过 复评员：未审 | 评审一：通过 评审二：通过 复评员：
收获后处理机械 | 干燥机械 | 谷物烘干机 | 批处理量30t及以上循环式谷物烘干机 | 河南省丰盛机械有限公司 | 循环式谷物烘干机 | 5HX-32 | 发动机信息：1个提升机电机 ；型号：YVF2-112M-4；标定功率：4kw；制造商：南京环球电机有限公司； 2个热风机电机；型号：CRF/L8S-4；标定功率：7.5kw；制造商：福建华大电机有限公司； 2个排粮电机；型号：YSJ200W 1/2HP；标定功率：0.2kw；制造商：浙江飞强汽车有限公司； 1个燃烧机电机；型号：SQN90；标定功率：0.75kw；制造商：利雅路股份公司旗下品牌； | 处理型式:循环式 ;非燃煤型:是 ;批处理量:32t; | 结构型式：循环式；干燥方式 ：直接加热；烘干机机体外形尺寸(长×宽×高) mm：3060×2880×11000；批处理量t：32；燃烧器型号名称：RS50型燃烧器；燃烧器燃料种类：天然气/液化气；烘干机电机总功率kW：20.15；干燥速率 %/h ：≥0.5；干燥段高度mm：4×1030；缓苏段高度 mm ：6×515；有效容积m3：60 | 46900元 | 20.15 | 购机补贴(通用类) | T202142420099 | 2026-02-07 | 河南省 | 评阅通过 | 评审一：通过 评审二：通过 复评员：未审 | 评审一：通过 评审二：通过 复评员：
收获后处理机械 | 干燥机械 | 谷物烘干机 | 批处理量30t及以上循环式谷物烘干机 | 滁州奥顺成环保科技有限公司 | 批式循环谷物干燥机 | 5H-50 |  | 处理型式:循环式 ;非燃煤型:是 ;批处理量:50t; | 该机是间接加热，机子的外形尺寸（长*宽*高）是4000*3000*10620mm，该机的批处理量是50t，机子的总工功率是23.75kw. | 46900元 | 23.75 | 购机补贴(通用类) | 2019TJ423 | 2023-12-31 | 安徽省 | 评阅通过 | 评审一：通过 评审二：通过 复评员：未审 | 评审一：通过 评审二：通过 复评员：
收获后处理机械 | 干燥机械 | 谷物烘干机 | 批处理量30t及以上循环式谷物烘干机 | 滁州奥顺成环保科技有限公司 | 批式循环谷物干燥机 | 5H-30HA |  | 处理型式:循环式 ;非燃煤型:是 ;批处理量:30t; | 该机是间接加热，机子的外形尺寸（长*宽*高）是3270*2550*11708mm，该机的批处理量是30t，机子的总功率是15.75kw. | 46900元 | 15.75 | 购机补贴(通用类) | 2019TJ424 | 2023-12-31 | 安徽省 | 评阅通过 | 评审一：通过 评审二：通过 复评员：未审 | 评审一：通过 评审二：通过 复评员：
收获后处理机械 | 干燥机械 | 谷物烘干机 | 批处理量30t及以上循环式谷物烘干机 | 滁州奥顺成环保科技有限公司 | 批式循环谷物干燥机 | 5H-35H |  | 处理型式:循环式 ;非燃煤型:是 ;批处理量:35t; | 该机是间接加热，机子的外形尺寸（长*宽*高）是3260*2550*10970mm，该机的批处理量是35t，机子的总功率是20.2kw. | 46900元 | 20.2 | 购机补贴(通用类) | 2019TJ425 | 2023-12-31 | 安徽省 | 评阅通过 | 评审一：通过 评审二：通过 复评员：未审 | 评审一：通过 评审二：通过 复评员：
收获后处理机械 | 干燥机械 | 谷物烘干机 | 批处理量30t及以上循环式谷物烘干机 | 河南亿农机械科技有限公司 | 循环式谷物烘干机 | 5H-32 | 电机名称：三相异步电动机；型号：YE2-160M-4；功率：18kw；制造商：河南华特电机有限公司。 | 处理型式:循环式 ;非燃煤型:是 ;批处理量:32t; | 结构型式：循环式； 干燥方式：直接加热； 烘干机机体外形尺寸(长×宽×高)mm：3600×2860×12000； 批处理量 t：32； 有效容积 m3 ：59； 烘干机电机总功率 kW：18； 热风炉燃料种类：天然气/液化气 | 46900元 | 18 | 购机补贴(通用类) | 鄂2020293 | 2025-11-01 | 河南省 | 评阅通过 | 评审一：通过 评审二：通过 复评员：未审 | 评审一：通过 评审二：通过 复评员：
收获后处理机械 | 干燥机械 | 谷物烘干机 | 处理量100t/d及以上连续式谷物烘干机 | 江苏沃得高新农业装备有限公司 | 谷物干燥机 | 5H-100L |  | 处理型式:连续式 ;处理量:100t/d;非燃煤型:是 ; | 批处理量:100t/d；结构型式：连续式；干燥方式：直接加热/间接加热（选装）；烘干机机体外形尺寸（长×宽×高）（mm）：2405×2405×16800；降水幅度（%）：≥3（水稻）、≥5（小麦、大豆）、≥10（玉米）；干燥段数量（个）：2（3600mm、2700mm）；缓苏段数量（个）：2；冷却段高度（mm）：1800；烘干机净容积（m³）：40.5；热风温度范围（℃）：30-150；烘干机电机总功率（kW）：45.7；热风炉型号名称/燃料种类：JLR-2型热风炉/生物质颗粒（选装）；燃烧器燃料种类：天然气。 | 69000元 | 0 | 购机补贴(通用类) | T202132320034 | 2026-01-28 | 江苏省 | 评阅通过 | 评审一：通过 评审二：通过 复评员：未审 | 评审一：通过 评审二：通过 复评员：
收获后处理机械 | 干燥机械 | 谷物烘干机 | 处理量100t/d及以上连续式谷物烘干机 | 郑州多鑫农业机械有限公司 | 谷物干燥机 | 5H-100 |  | 处理型式:连续式 ;处理量:≥100t/d;非燃煤型:是 ; | 结构型式：连续式，干燥方式：间接加热，烘干机机体外形尺寸（长×宽×高）：2400×2400×15000mm，干燥段数量：4个，缓苏段数量：1个，冷却段高度：1500mm，干燥段高度：6000mm，热风机数量：1个，热风温度范围：65~150℃，热风机型号名称：HGF离心通风机，热风机风压：2920Pa，热风机流量：36427m³/h，热风机电机功率：37KW，冷却风机数量：1个，冷却风机型号名称：HGF离心通风机，冷却风机电机功率：5.5KW,排粮电机功率：1.1KW，处理量：≥100t/d，降水幅度：5~10%，烘干机净容积：40m³ | 69000元 | 37 | 购机补贴(通用类) | T202165650107 | 2026-03-15 | 河南省 | 评阅通过 | 评审一：通过 评审二：通过 复评员：未审 | 评审一：通过 评审二：通过 复评员：
收获后处理机械 | 干燥机械 | 谷物烘干机 | 处理量100t/d及以上连续式谷物烘干机 | 河南华安机械有限公司 | 连续式谷物干燥机 | 5HL-100A | 1个热风机；型号名称：Y-200L-4电动机；功率：30kW；制造商：老周口燎原电机厂； 1个冷风机；型号名称：YE3132S-4电动机；功率：5.5kW；制造商：周口华原电机有限公司； 1个提升机；型号名称：YE3132S-4电动机；功率：5.5kW；制造商：周口华原电机有限公司； 1个排粮电机；型号名称：YKPE2-90L-4电动机；功率：1.5kW；制造商：河南华信电机股份有限公司； | 处理型式:连续式 ;处理量:100t/d;非燃煤型:是 ; | 结构型式：连续式； 干燥方式 ：直接加热； 干燥工艺：混流； 烘干机机体外形尺寸(长×宽×高)mm：2900×2500×14120； 处理量 t/d：100； 有效容积 m3：57.8； 热源型式（燃煤/燃油/燃气/耗电）：燃气； 提供热源的设备型号名称：BTY-12KB型燃烧机； 烘干机电机总功率 kW ：42.5 | 69000元 | 42.5 | 购机补贴(通用类) | T202100420607 | 2026-06-29 | 河南省 | 评阅通过 | 评审一：通过 评审二：通过 复评员：未审 | 评审一：通过 评审二：通过 复评员：
收获后处理机械 | 干燥机械 | 谷物烘干机 | 处理量100t/d及以上连续式谷物烘干机 | 河南省丰盛机械有限公司 | 连续式谷物烘干机 | 5HL-120 | 电机信息：1个提升机电机；型号：YVF2-112M-4；标定功率：4kw；制造商：南京环球电机有限公司；1个热风机电机；型号：YF2-225S-4；标定功率：37kw；制造商：山东力诺电机有限公司； 1个冷却风机；型号：YE3-132S-4；标定功率：5.5kw；制造商：山东力诺电机有限公司； 1个排粮电机；型号：YVF2-90L-4；标定功率：1.5kw；制造商：南京环球电机有限公司； 1个燃烧机电机；型号：LKS210；标定功率：2.6kw；制造商：利雅路股份公司旗下品牌。 | 处理型式:连续式 ;处理量:120t/d;非燃煤型:是 ; | 结构型式 ：连续式；干燥方式：直接加热；烘干机机体外形尺寸(长×宽×高)mm： 2400×2600×16500；处理量t/d：120；烘干机净容积m3：60；燃烧器型号名称：RS130型燃烧器；燃烧器燃料种类：天然气/液化气；烘干机电机总功率kW：50.6 | 69000元 | 50.6 | 购机补贴(通用类) | T202142420100 | 2026-02-07 | 河南省 | 评阅通过 | 评审一：通过 评审二：通过 复评员：未审 | 评审一：通过 评审二：通过 复评员：
收获后处理机械 | 干燥机械 | 谷物烘干机 | 处理量100t/d及以上连续式谷物烘干机 | 河南省丰盛机械有限公司 | 连续式谷物烘干机 | 5HL-200 | 电机信息：1个提升机电机；型号：YVF2-112M-4；标定功率：5.5kw；制造商：南京环球电机有限公司； 1个热风机电机；型号：YF2-225S-4；标定功率：37kw；制造商：山东力诺电机有限公司； 1个热风机电机；型号：YF2-225S-4；标定功率：45kw；制造商：山东力诺电机有限公司； 1个冷却风机；型号：YE3-132S-4；标定功率：11kw；制造商：山东力诺电机有限公司； 1个排粮电机；型号：YVF2-90L-4；标定功率：1.5kw；制造商：南京环球电机有限公司； 1个燃烧机电机；型号：SQN31；标定功率：5.5kw；制造商：利雅路股份公司旗下品牌。 | 处理型式:连续式 ;处理量:200t/d;非燃煤型:是 ; | 结构型式：连续式；干燥方式：直接加热；烘干机机体外形尺寸(长×宽×高) mm ：2900×3100×19500；处理量t/d：200；烘干机净容积m3：113；烘干机电机总功率kW ：105.5；燃烧器型号名称：RS190型燃烧器；燃烧器燃料种类：天然气/液化气 | 69000元 | 105.5 | 购机补贴(通用类) | T202142420101 | 2026-02-07 | 河南省 | 评阅通过 | 评审一：通过 评审二：通过 复评员：未审 | 评审一：通过 评审二：通过 复评员：
收获后处理机械 | 干燥机械 | 谷物烘干机 | 处理量100t/d及以上连续式谷物烘干机 | 铁岭凯瑞烘干设备有限公司 | 粮食烘干机 | HGT-120 | 1号热风机型号名称 : Y4-73-№8C离心通风机；1号热风机风压：1627Pa；1号热风机流量：32079 m3/h；1号热风机电机功率：22kW；2号热风机型号名称 : Y4-73-№6C离心通风机；2号热风机风压：2287Pa；2号热风机流量：21024 m3/h；2号热风机电机功率：18.5kW；冷却风机型号名称：4-72№6C离心通风机：冷却风机电机功率 ：7.5kW:；烘干机电机总功率：49.5 kW； 生产厂家：铁岭凯瑞烘干设备有限公司 | 处理型式:连续式 ;处理量:120t/d;非燃煤型:是 ; | 结构型式:连续式;干燥方式：间接加热；烘干机机体外形尺寸(长×宽×高)：2000×2600×16082mm；处理量：≥120（10%≤降水≤15%） ≥150（5%≤降水＜10%）；降水幅度：5%~15% ；干燥段数量：3个；缓苏段数量：3个；冷却段高度 2700 mm；烘干机净容积：48 m³；热风温度范围 50～140℃ ；1号热风机型号名称 : Y4-73-№8C离心通风机；1号热风机风压：1627Pa；1号热风机流量：32079 m³/h；1号热风机电机功率：22kW；2号热风机型号名称 : Y4-73-№6C离心通风机；2号热风机风压：2287Pa；2号热风机流量：21024 m³/h；2号热风机电机功率：18.5kW；冷却风机型号名称：4-72№6C离心通风机：冷却风机电机功率 ：7.5kW:；烘干机电机总功率：49.5 kW；热风炉型号名称：RFL120热风炉；热风炉热功率（输出热量）：503×104（120×104）kJ/h；热风炉引烟风机型号名称：Y5-47№6C离心通风机；热风炉引烟风机电机功率：15 kW；燃料种类：生物质； | 69000元 | 49.5 | 购机补贴(通用类) | T202100210022 | 2026-04-01 | 辽宁省 | 评阅通过 | 评审一：通过 评审二：通过 复评员：未审 | 评审一：通过 评审二：通过 复评员：
收获后处理机械 | 干燥机械 | 谷物烘干机 | 处理量100t/d及以上连续式谷物烘干机 | 铁岭天星机械有限公司 | 谷物干燥机 | MCGD-200 |  | 处理型式:连续式 ;处理量:200t/d;非燃煤型:是 ; | 连续式；降水幅度 : 12-16% | 69000元 | 103 | 购机补贴(通用类) | 部20171477 | 2021-12-31 | 辽宁省 | 评阅通过 | 评审一：通过 评审二：通过 复评员：未审 | 评审一：通过 评审二：通过 复评员：
收获后处理机械 | 干燥机械 | 谷物烘干机 | 处理量100t/d及以上连续式谷物烘干机 | 铁岭天星机械有限公司 | 谷物干燥机 | MCGD-100 |  | 处理型式:连续式 ;处理量:100t/d;非燃煤型:是 ; | 连续式；降水幅度 : 12-16% | 69000元 | 62.7 | 购机补贴(通用类) | 部20171476 | 2021-12-31 | 辽宁省 | 评阅通过 | 评审一：通过 评审二：通过 复评员：未审 | 评审一：通过 评审二：通过 复评员：
收获后处理机械 | 干燥机械 | 谷物烘干机 | 处理量100t/d及以上连续式谷物烘干机 | 河南玉春农业机械设备有限公司 | 连续式粮食烘干机 | 5H-100 |  | 处理型式:连续式 ;处理量:100t/d;非燃煤型:是 ; | 型号名称：5H-100型连续式粮食烘干机；结构型式：连续式；干燥方式：直接加热；烘干机机体外形尺寸（长×宽×高）：2400×2400×10850mm；处理量：100t/d；降水幅度：5～10%；干燥段数量：5个；缓苏段数量：5个；冷却段高度：1880mm；烘干机净容积：41㎥；热风温度范围：60～150℃；1号热风机型号名称：4-72-10型离心式通风机；1 号热风机风压：1104～1395Pa；1 号热风机流量：26775～37476；1号热风机电机功率：22kW；冷却风机型号名称：4-72-6型离心式通风机；冷却风机电机功率：5.5kW；烘干机电机总功率：33.65kW；热风炉型号名称/燃料种类：天然气/液化气；热风炉热功率（输出热量）：600000kJ/h（Kcal/h）；燃烧器型号名称：RS-70型强制通风然气燃烧器；燃烧器燃料种类：天然气/液化气；燃烧器热功率（输出热量）：1674341~2930096kJ/h； | 69000元 | 33.65 | 购机补贴(通用类) | 鄂2020295 | 2025-11-01 | 河南省 | 评阅通过 | 评审一：通过 评审二：通过 复评员：未审 | 评审一：通过 评审二：通过 复评员：
收获后处理机械 | 干燥机械 | 谷物烘干机 | 处理量100t/d及以上连续式谷物烘干机 | 河南亿农机械科技有限公司 | 连续式谷物烘干机 | 5H-200 | 电机名称：三相异步电动机；型号：YE2-280M-4；功率：104.5；制造商：河南华特电机有限公司。 | 处理型式:连续式 ;处理量:200t/d;非燃煤型:是 ; | 结构型式：连续式； 干燥方式 ：直接加热； 烘干机机体外形尺寸(长×宽×高)mm：3600×2860×19220； 处理量t/d：200； 烘干机净容积 m3 ：80； 烘干机电机总功率 kW：104.5； 热风炉型号名称/燃料种类：5L-200/天然气 | 69000元 | 104.5 | 购机补贴(通用类) | 鄂2020294 | 2025-11-01 | 河南省 | 评阅通过 | 评审一：通过 评审二：通过 复评员：未审 | 评审一：通过 评审二：通过 复评员：
排灌机械 | 水泵 | 潜水电泵 | 7.5-9.2kW潜水泵 | 台州市元晟水产养殖机械有限公司 | 小型潜水电泵 | QY160-11-7.5 | 发动机：三相电动机 标定功率：7.5 制造商：台州市元晟水产养殖机械有限公司 排放阶段：3级能耗 | 电机功率:7.5KW; | 型号：QY160-11-7.5 规定流量：160m³/h 规定扬程：11m 规定转速：2850r/min 额定功率：7.5kW 额定电压：380V 额定频率：50Hz 绝缘等级：E 相数：三相 叶轮型式：开式叶片式 出水口径：132mm 电泵质量：97kg 额定电流：16.2A 定子绕组联接型式： 三角形接法 定子绕组材料：漆包铜线 | 300元 | 7.5 | 购机补贴(非通用类) | T202143430064 | 2026-04-05 | 浙江省 | 评阅通过 | 评审一：通过 评审二：通过 复评员：未审 | 评审一：通过 评审二：通过 复评员：
排灌机械 | 水泵 | 潜水电泵 | 7.5-9.2kW潜水泵 | 台州市元晟水产养殖机械有限公司 | 污水污物潜水电泵 | WQ140-7-7.5 | 发动机：三相电动机 标定功率：7.5 制造商：台州市元晟水产养殖机械有限公司 排放阶段：3级能耗 | 电机功率:7.5KW; | 型号：WQ140-7-7.5 规定流量：140m³/h 规定扬程：7m 规定转速：2850r/min 额定功率：7.5kW 额定电压：380V 额定频率：50Hz 绝缘等级：E 相数：三相 叶轮型式：闭式 出水口径：135mm 电泵质量：105kg 额定电流：16.2A 定子绕组联接型式： 三角形接法 定子绕组材料：漆包铜线 | 300元 | 7.5 | 购机补贴(非通用类) | T202143430066 | 2026-04-05 | 浙江省 | 评阅通过 | 评审一：通过 评审二：通过 复评员：未审 | 评审一：通过 评审二：通过 复评员：
排灌机械 | 喷灌机械设备 | 喷灌机 | 管径75-85mm卷盘式喷灌机 | 潍坊宏圣达农业设施有限公司 | 绞盘式喷灌机 | JP75/300 |  | 卷盘式:是 ;管径:75mm;配水软管:是 ;软管长度:300m; | 型号名称：JP75/300型绞盘式喷灌机 外形尺寸(长X宽X高)：4500X 1850X 2550mm 绞盘回卷驱动方式：水涡轮 绞盘回卷变速方式：变速箱 绞盘水平转向角度：20~320° 绞盘卷绕层数：5 卷管材质：PE管 卷管外径：75mm 卷管壁厚：6.0mm 卷管长度：300000mm 喷头车型式：龙门架式 喷头车驱动方式：牵引式 喷头车轮距：1520~2650mm 喷头车通过间隙：1150mm 喷射装置型式：蜗轮蜗杆式喷枪 喷射装置数量：1 喷射装置型号：FSN50 配套水泵额定流量：20~55m³/h 配套水泵扬程：49~77m 配套水泵额定功率：5.5~22kW 运输间隙：260mm | 9000元 | 11 | 购机补贴(非通用类) | T202037370289 | 2025-12-29 | 山东省 | 评阅通过 | 评审一：通过 评审二：通过 复评员：未审 | 评审一：通过 评审二：通过 复评员：
排灌机械 | 喷灌机械设备 | 喷灌机 | 管径75-85mm卷盘式喷灌机 | 河北农哈哈机械集团有限公司 | 绞盘式喷灌机 | 8JP75-300-S |  | 卷盘式:是 ;管径:75mm;配水软管:是 ;软管长度:300m; | 入机压力：0.4～1.0MPa；结构质量：2400kg；配水软管材质：PE；配水软管外径：75mm；配水软管壁厚：6.5mm；配水软管长度：300m | 9000元 |  | 购机补贴(非通用类) | T20190606025 | 2024-12-31 | 河北省 | 评阅通过 | 评审一：通过 评审二：通过 复评员：未审 | 评审一：通过 评审二：通过 复评员：
排灌机械 | 喷灌机械设备 | 喷灌机 | 管径75-85mm卷盘式喷灌机 | 河北农哈哈机械集团有限公司 | 绞盘式喷灌机 | 8JP75-450-S |  | 卷盘式:是 ;管径:75mm;配水软管:是 ;软管长度:450m; | 绞盘回卷驱动方式：水涡轮驱动；卷管材质：PE管；卷管外径：75mm；卷管壁厚：6.8mm；卷管长度：450000mm；喷射装置型式：叶轮式 | 9000元 |  | 购机补贴(非通用类) | 黑垦鉴2018102 | 2022-12-31 | 河北省 | 评阅通过 | 评审一：通过 评审二：通过 复评员：未审 | 评审一：通过 评审二：通过 复评员：
排灌机械 | 喷灌机械设备 | 喷灌机 | 管径75-85mm卷盘式喷灌机 | 徐州大有灌排设备有限公司 | 卷盘式喷灌机 | JP75-300 |  | 卷盘式:是 ;管径:75mm;配水软管:是 ;软管长度:300m; | 型号名称：JP75-300型卷盘式喷灌机；外形尺寸（长*宽*高）4700mm*1800mm*2620mm；绞盘回卷驱动方式：水涡轮；绞盘回卷变速方式：阀门+皮带轮变速+变速箱换挡；绞盘水平转向角度：0°-270°；绞盘卷绕层数：5层；卷管材质：PE；卷管外径：Φ75mm；卷管壁厚：6.8mm；卷管长度：300m；喷头车型式：龙门架式；喷头车驱动方式：牵引式；喷头车轮距：1300mm-2800mm；喷头车通过间隙：1250mm；喷射装置型式：旋转式喷枪；喷射装置数量：1；喷射装置型号：PYC50；配套水泵额定流量：15m3/h-37.8m3/h；配套水泵扬程：50m-130m；配套水泵额定功率：13kw-15kw；运输间隙:260mm。 | 9000元 | 0 | 购机补贴(非通用类) | T202032320505 | 2025-12-30 | 江苏省 | 评阅通过 | 评审一：通过 评审二：通过 复评员：未审 | 评审一：通过 评审二：通过 复评员：
排灌机械 | 喷灌机械设备 | 喷灌机 | 管径75-85mm卷盘式喷灌机 | 江苏鑫泰丰农业装备有限公司 | 绞盘式喷灌机 | JP75/300 |  | 卷盘式:是 ;管径:75mm;配水软管:是 ;软管长度:300m; | 型号名称：JP75/300型绞盘式喷灌机；外形尺寸（长*宽*高）5190mm*1800mm*2620mm；绞盘回卷驱动方式：水涡轮；绞盘回卷变速方式：阀门+变速箱换挡+皮带轮变速；绞盘水平转向角度：0°-270°；绞盘卷绕层数：5层；卷管材质：PE；卷管外径：Φ75mm；卷管壁厚：6.8mm；卷管长度：300m；喷头车型式：龙门架式；喷头车驱动方式：牵引式；喷头车轮距：1350mm-2950mm；喷头车通过间隙：1150mm；喷射装置型式：旋转式喷枪；喷射装置数量：1；喷射装置型号：PYC50；配套水泵额定流量：15.0m3/h-52.0m3/h；配套水泵扬程：65m-143m；配套水泵额定功率：7.5kw-22kw；运输间隙:260mm。 | 9000元 | 0 | 购机补贴(非通用类) | T202032320531 | 2025-12-30 | 江苏省 | 评阅通过 | 评审一：通过 评审二：通过 复评员：未审 | 评审一：通过 评审二：通过 复评员：
排灌机械 | 喷灌机械设备 | 喷灌机 | 管径75-85mm卷盘式喷灌机 | 山东尚汇格机械设备有限公司 | 移动绞盘式喷灌机 | JP75-300A |  | 卷盘式:是 ;管径:75mm;配水软管:是 ;软管长度:300m; | 外形尺寸（长×宽×高）：4500mm×1900mm×2620mm;绞盘回卷驱动方式：水涡轮；绞盘回卷变速方式：变速箱；绞盘水平转向角度：20～320（º）；绞盘卷绕层数：5；卷管材质：PE管；卷管外径：75mm；卷管壁厚：6.3mm；卷管长度：300000mm；喷头车型式：龙门架式；喷头车驱动方式：牵引式；喷头车轮距：1500～2700mm；喷头车通过间隙：1170mm；喷射装置型式：蜗轮蜗杆式喷枪；喷射装置数量：1；喷射装置型号：FSN50；配套水泵额定流量:20～50m3/h;配套水泵扬程:54～91m;配套水泵额定功率:5.5～22kW;运输间隙:270mm; | 9000元 | 0 | 购机补贴(非通用类) | T202137370017 | 2026-03-29 | 山东省 | 评阅通过 | 评审一：通过 评审二：通过 复评员：未审 | 评审一：通过 评审二：通过 复评员：
排灌机械 | 喷灌机械设备 | 喷灌机 | 管径75-85mm卷盘式喷灌机 | 徐州泰丰泵业有限公司 | 绞盘式喷灌机 | JP75/300 |  | 卷盘式:是 ;管径:75mm;配水软管:是 ;软管长度:300m; | 型号名称：JP75/300型绞盘式喷灌机；外形尺寸（长*宽*高）5190mm*2010mm*2620mm；绞盘回卷驱动方式：水涡轮；绞盘回卷变速方式：阀门+变速箱换挡+皮带轮变速；绞盘水平转向角度：0°-270°；绞盘卷绕层数：5层；卷管材质：PE；卷管外径：Φ75mm；卷管壁厚：6.8mm；卷管长度：300m；喷头车型式：龙门架式；喷头车驱动方式：牵引式；喷头车轮距：1350mm-2950mm；喷头车通过间隙：1150mm；喷射装置型式：旋转式喷枪；喷射装置数量：1；喷射装置型号：PYC50；配套水泵额定流量：15.0m3/h-52.0m3/h；配套水泵扬程：65m-143m；配套水泵额定功率：7.5kw-22kw；运输间隙:260mm。 | 9000元 | 0 | 购机补贴(非通用类) | T202032320530 | 2025-12-30 | 江苏省 | 评阅通过 | 评审一：通过 评审二：通过 复评员：未审 | 评审一：通过 评审二：通过 复评员：
排灌机械 | 喷灌机械设备 | 喷灌机 | 管径75-85mm卷盘式喷灌机 | 江苏科翔制泵有限公司 | 绞盘式喷灌机 | JP75/300 |  | 卷盘式:是 ;管径:75mm;配水软管:是 ;软管长度:300m; | 型号名称：JP75-300型绞盘式喷灌机；外形尺寸（长*宽*高）5190mm*1850mm*2620mm；绞盘回卷驱动方式：水涡轮；绞盘回卷变速方式：阀门+皮带轮变速+变速箱换挡；绞盘水平转向角度：0°-270°；绞盘卷绕层数：5层；卷管材质：PE；卷管外径：Φ75mm；卷管壁厚：6.3mm；卷管长度：300m；喷头车型式：龙门架式；喷头车驱动方式：牵引式；喷头车轮距：1300mm-2500mm；喷头车通过间隙：1220mm；喷射装置型式：旋转式喷枪；喷射装置数量：1；喷射装置型号：PYC50；配套水泵额定流量：13m3/h-45m3/h；配套水泵扬程：78m-104m；配套水泵额定功率：9.2kw-15kw；运输间隙:250mm。 | 9000元 | 0 | 购机补贴(非通用类) | T202032320496 | 2025-12-30 | 江苏省 | 评阅通过 | 评审一：通过 评审二：通过 复评员：未审 | 评审一：通过 评审二：通过 复评员：
畜牧机械 | 饲料（草）加工机械设备 | 饲料制备（搅拌）机 | 4-9m³饲料全混合日粮制备机 | 河北九越环保设备科技有限公司 | 全日粮饲料制备机 | 9TMRW-5 |  | 搅拌室容积:5m³; | 形式：固定卧式、称重系统最大称量：8000kg、配套动力形式：电机、配套动力功率范围：18.5kw、配套动力转速：1450转每分、长宽高：2900x1500x1850、主搅龙数量：1个、副搅龙数量：2个 | 11300元 | 18.5 | 购机补贴(非通用类) | T202013130412 | 2025-12-29 | 河北省 | 评阅通过 | 评审一：通过 评审二：通过 复评员：未审 | 评审一：通过 评审二：通过 复评员：
畜牧机械 | 饲料（草）加工机械设备 | 饲料制备（搅拌）机 | 4-9m³饲料全混合日粮制备机 | 荣成市佳鑫农业机械有限公司 | 牵引立式全混合日粮制备机 | 9JQL-4 |  | 搅拌室容积:4m³; | 型号名称：9JQL-4型牵引立式全混合日粮制备机/；型式：牵引/；称重系统最大称量：3000kg；配套动力型式：拖拉机/；配套动力功率范围：≥11kW；配套动力转速：540、720或760转/分；搅拌仓容积：4m3；搅拌仓仓体外形尺寸 （长×宽×高）：2400×1350×1950mm；主搅龙数量：1个；副搅龙数量：0个；取料滚筒宽度：/mm；最大取料高度：/mm；轮胎规格：6.00-9/；轮距：1160mm；轴距：/mm；驾驶室：//； | 11300元 | 0 | 购机补贴(非通用类) | T202037370073 | 2025-07-06 | 山东省 | 评阅通过 | 评审一：通过 评审二：通过 复评员：未审 | 评审一：通过 评审二：通过 复评员：
畜牧机械 | 饲料（草）加工机械设备 | 饲料制备（搅拌）机 | 4-9m³饲料全混合日粮制备机 | 荣成市佳鑫农业机械有限公司 | 牵引立式全混合日粮制备机 | 9JGL-4 |  | 搅拌室容积:4m³; | 型号名称：9JGL-4型固定立式全混合日粮制备机/；型式：固定/；称重系统最大称量：3000kg；配套动力型式：电动机/；配套动力功率范围：11kW；配套动力转速：970转/分；搅拌仓容积：4m3；搅拌仓仓体外形尺寸 （长×宽×高）：2400×1350×1950mm；主搅龙数量：1个；副搅龙数量：0个；取料滚筒宽度：/mm；最大取料高度：/mm；轮胎规格：//；轮距：/mm；轴距：/mm；驾驶室：//； | 11300元 | 11 | 购机补贴(非通用类) | T202037370073 | 2025-07-06 | 山东省 | 评阅通过 | 评审一：通过 评审二：通过 复评员：未审 | 评审一：通过 评审二：通过 复评员：
畜牧机械 | 饲料（草）加工机械设备 | 饲料制备（搅拌）机 | 4-9m³饲料全混合日粮制备机 | 大同市捷腾机械设备有限公司 | 全混合日粮制备机 | 9JGL-8 |  | 搅拌室容积:8m³; | 规格型号 / 9JGL-8 外形尺寸（长×宽×高） mm 4700*2215*2730 结构质量 kg 3735 搅龙转速 r/min 19-29 搅拌仓容积 m3 8 结构型式 / 立式 配套动力范围 kW ≥30/85hp 刀片型式 / 锯齿、双面刀刃 刀片数量 片 8 配套动力形式 / 拖拉机或电动机 生产率 t/h ≥2.8 | 11300元 | 30 | 购机补贴(非通用类) | T201900010190 | 2024-12-30 | 山西省 | 评阅通过 | 评审一：通过 评审二：通过 复评员：未审 | 评审一：通过 评审二：通过 复评员：
畜牧机械 | 饲料（草）加工机械设备 | 饲料制备（搅拌）机 | 4-9m³饲料全混合日粮制备机 | 河北喜洋洋农业机械有限公司 | 全日粮饲料制备机 | 9JQW-4 |  | 搅拌室容积:4m³; | 卧式牵引式，搅拌仓容积4立方米 | 11300元 | 25 | 购机补贴(非通用类) | T202113130082 | 2026-05-23 | 河北省 | 评阅通过 | 评审一：通过 评审二：通过 复评员：未审 | 评审一：通过 评审二：通过 复评员：
畜牧机械 | 饲料（草）加工机械设备 | 饲料制备（搅拌）机 | 4-9m³饲料全混合日粮制备机 | 石家庄久巨机械有限公司 | 全日粮饲料制备机 | 9JGW-5 |  | 搅拌室容积:5m³; | 1、型号名称：9JGW-5 全日粮饲料制备机； 2、型式：固定卧式； 3、称重系统最大称量：5000kg； 4、搅拌仓容积：5m³； 5、搅拌仓仓体外形尺寸（长×宽×高）：2800mm×1500mm×1650mm； 6、配套动力：（1）型式：电机；（2）功率范围：15kw；（3）转速：1450r/min； 7、搅龙数量：主搅龙：1 ；副搅龙：2； | 11300元 | 15 | 购机补贴(非通用类) | T202013130129 | 2025-10-15 | 河北省 | 评阅通过 | 评审一：通过 评审二：通过 复评员：未审 | 评审一：通过 评审二：通过 复评员：
畜牧机械 | 饲料（草）加工机械设备 | 饲料制备（搅拌）机 | 4-9m³饲料全混合日粮制备机 | 石家庄久巨机械有限公司 | 全混合日粮制备机 | 9JGW-4W |  | 搅拌室容积:4m³; | 1、型号名称：9JGW-4W 全混合日粮制备机； 2、型式：固定卧式；3、称重系统最大称量：4000kg； 4、搅拌仓容积：4㎥ 5、搅拌仓仓体外形尺寸（长×宽×高）：2400㎜×1500㎜×1300㎜ 6、配套动力：（1）型式：电机；（2）数量：2；（3）功率范围：11kw×2；（4）转速1470r/min； 7、搅龙数量：主搅龙：2； | 11300元 | 22 | 购机补贴(非通用类) | T202013130131 | 2025-10-15 | 河北省 | 评阅通过 | 评审一：通过 评审二：通过 复评员：未审 | 评审一：通过 评审二：通过 复评员：
畜牧机械 | 饲料（草）加工机械设备 | 饲料制备（搅拌）机 | 4-9m³饲料全混合日粮制备机 | 石家庄久巨机械有限公司 | 全混合日粮制备机 | 9JGW-5W |  | 搅拌室容积:5m³; | 1、型号名称：9JGW-5W 全混合日粮制备机； 2、型式：固定卧式； 3、称重系统最大称量：5000kg； 4、搅拌仓容积：5㎥；5、搅拌仓仓体外形尺寸（长×宽×高）：2400㎜×1500㎜×1600㎜ 6、配套动力：（1）型式：电机；（2）数量：2；（3）功率范围11kw×2；（4）转速：1470r/min； 7、搅龙数量：主搅龙：2； | 11300元 | 22 | 购机补贴(非通用类) | T202013130132 | 2025-10-15 | 河北省 | 评阅通过 | 评审一：通过 评审二：通过 复评员：未审 | 评审一：通过 评审二：通过 复评员：
畜牧机械 | 饲料（草）加工机械设备 | 饲料制备（搅拌）机 | 4-9m³饲料全混合日粮制备机 | 石家庄久巨机械有限公司 | 全混合日粮制备机 | 9JGW-4 |  | 搅拌室容积:4m³; | 1、型号名称：9JGW-4 全混合日粮制备机 2、型式：固定卧式； 3、称重系统最大称量：4000kg； 4、搅拌仓容积：4㎥； 5、搅拌仓仓体外形尺寸（长×宽×高）：2100㎜×1400㎜×1762㎜；6、配套动力：（1）型式：电机；（2）功率范围11kw；（3）转速1470r/min； 7、搅龙数量：主搅龙：1；副搅龙：1； | 11300元 | 11 | 购机补贴(非通用类) | T202013130133 | 2025-10-15 | 河北省 | 评阅通过 | 评审一：通过 评审二：通过 复评员：未审 | 评审一：通过 评审二：通过 复评员：
畜牧机械 | 饲料（草）加工机械设备 | 饲料制备（搅拌）机 | 4-9m³饲料全混合日粮制备机 | 河北喜洋洋农业机械有限公司 | 全日粮饲料制备机 | 9JGW-4 |  | 搅拌室容积:4m³; | 卧式结构，搅拌仓容积4立方米，卧式固定式 | 11300元 | 22 | 购机补贴(非通用类) | T202113130082 | 2026-05-23 | 河北省 | 评阅通过 | 评审一：通过 评审二：通过 复评员：未审 | 评审一：通过 评审二：通过 复评员：
畜牧机械 | 饲料（草）加工机械设备 | 饲料制备（搅拌）机 | 4-9m³饲料全混合日粮制备机 | 河北尚涵农业科技有限公司 | 全混合日粮饲料制备机 | 9JGW-5 |  | 搅拌室容积:5m³; | 型号名称:9JGW-5全混合日粮饲料制备机 型式:固定卧式 称重系统最大称量kg:8000 配套动力型式:电动机 配套动力功率范围kW:15 配套动力转速r/min:1460 搅拌仓容积m³：5 搅拌仓仓体外形尺寸 （长×宽×高）mm：2800×1500×1650 主搅龙数量：2个 副搅龙数量：2个 | 11300元 | 15 | 购机补贴(非通用类) | T202113130104 | 2026-05-23 | 河北省 | 评阅通过 | 评审一：通过 评审二：通过 复评员：未审 | 评审一：通过 评审二：通过 复评员：
畜牧机械 | 饲料（草）加工机械设备 | 饲料制备（搅拌）机 | 4-9m³饲料全混合日粮制备机 | 河北尚涵农业科技有限公司 | 全混合日粮饲料制备机 | 9JGW-4 |  | 搅拌室容积:4m³; | 型号名称：9JGW-4全混合日粮饲料制备机 型式：固定卧式 称重系统最大称量kg：8000 配套动力型式：电动机 配套动力功率范围：15kW 配套动力转速r/min：1470 搅拌仓容积：4m³ 搅拌仓仓体外形尺寸 （长×宽×高）mm：2400×1400×1650 主搅龙数量：1个 副搅龙数量：2个 | 11300元 | 15 | 购机补贴(非通用类) | T202113130103 | 2026-05-23 | 河北省 | 评阅通过 | 评审一：通过 评审二：通过 复评员：未审 | 评审一：通过 评审二：通过 复评员：
畜牧机械 | 饲料（草）加工机械设备 | 饲料制备（搅拌）机 | 4-9m³饲料全混合日粮制备机 | 石家庄圣旋机械设备有限公司 | 全混日粮搅拌机 | 9JGW-5 |  | 搅拌室容积:5m³; | 型号名称：9JGW-5 全混日粮搅拌机 型式：固定卧式 搅拌仓容积：5m3 搅拌仓仓体外形尺寸 （长×宽×高）：2920×1500×1700mm 配套动力型式：电机 配套动力功率范围：15kW 配套动力转速：1460r/min 搅龙数量 主搅龙：1 副搅龙：2 取料滚筒宽度：/mm 最大取料高度：/mm 轮胎规格：// 轮距：/mm 轴距：/mm 驾驶室：// | 11300元 |  | 购机补贴(非通用类) | 冀2018T—211 | 2022-12-31 | 河北省 | 评阅通过 | 评审一：通过 评审二：通过 复评员：未审 | 评审一：通过 评审二：通过 复评员：
畜牧机械 | 饲料（草）加工机械设备 | 饲料制备（搅拌）机 | 4-9m³饲料全混合日粮制备机 | 石家庄圣旋机械设备有限公司 | 全混合日粮制备机 | 9JGW-5 | 电机 11kW×2 河北临西威力特 | 搅拌室容积:5m³; | 型号名称：9JGW-5全混合日粮制备机 型式：固定卧式 称重系统最大称量：2000kg 配套动力型式：电机 配套动力功率范围：11×2kW 配套动力转速：1470r/min 搅拌仓容积：5m3 搅拌仓仓体外形尺寸（长×宽×高）：2800×1500×1700mm 主搅龙数量：2 副搅龙数量：// 取料滚筒宽度：/mm 最大取料高度：/mm 轮胎规格：// 轮距：/mm 轴距：/mm 驾驶室：// | 11300元 |  | 购机补贴(非通用类) | T202113130041 | 2026-02-28 | 河北省 | 评阅通过 | 评审一：通过 评审二：通过 复评员：未审 | 评审一：通过 评审二：通过 复评员：
畜牧机械 | 饲料（草）加工机械设备 | 饲料制备（搅拌）机 | 4-9m³饲料全混合日粮制备机 | 石家庄圣旋机械设备有限公司 | 全混合日粮制备机 | 9JGW-4A | 电机 15kW 河北临西威力特 | 搅拌室容积:4m³; | 型号名称：9JGW-4A全混合日粮制备机 型式：固定卧式 称重系统最大称量：1500kg 配套动力型式：电机 配套动力功率范围：15kW 配套动力转速：1470r/min 搅拌仓容积：4m3 搅拌仓仓体外形尺寸（长×宽×高）：2400×1450×1470mm 主搅龙数量：2 副搅龙数量：// 取料滚筒宽度：/mm 最大取料高度：/mm 轮胎规格：// 轮距：/mm 轴距：/mm 驾驶室：// | 11300元 |  | 购机补贴(非通用类) | T202113130044 | 2026-02-28 | 河北省 | 评阅通过 | 评审一：通过 评审二：通过 复评员：未审 | 评审一：通过 评审二：通过 复评员：
畜牧机械 | 饲料（草）加工机械设备 | 饲料制备（搅拌）机 | 4-9m³饲料全混合日粮制备机 | 石家庄圣旋机械设备有限公司 | 全混合日粮制备机 | 9JGW-4 | 电机 15kW 河北临西威力特 | 搅拌室容积:4m³; | 型号名称：9JGW-4全混合日粮制备机 型式：固定卧式 称重系统最大称量：1500kg 配套动力型式：电机 配套动力功率范围：15kW 配套动力转速：1470r/min 搅拌仓容积：4m3 搅拌仓仓体外形尺寸（长×宽×高）：2500×1450×1680mm 主搅龙数量：1 副搅龙数量：2 取料滚筒宽度：/mm 最大取料高度：/mm 轮胎规格：// 轮距：/mm 轴距：/mm 驾驶室：// | 11300元 |  | 购机补贴(非通用类) | T202113130043 | 2026-02-28 | 河北省 | 评阅通过 | 评审一：通过 评审二：通过 复评员：未审 | 评审一：通过 评审二：通过 复评员：
畜牧机械 | 饲料（草）加工机械设备 | 饲料制备（搅拌）机 | 4-9m³饲料全混合日粮制备机 | 山东圣时机械制造有限公司 | 全混合日粮制备机 | 9JGW-5 | 配套动力型式：电动机；配套功率：15kW | 搅拌室容积:5m³; | 型号名称：9JGW-5型全混合日粮制备机；型式：固定卧式；称重系统最大称量：32000kg；搅拌仓容积：5m³；搅拌仓仓体外形尺寸（长×宽×高）：2516×1466×1630mm；配套动力型式：电动机；配套动力功率：15kW；主搅龙数量：1个；副搅龙数量：2个。 | 11300元 | 15 | 购机补贴(非通用类) | T202137370121 | 2026-05-09 | 山东省 | 评阅通过 | 评审一：通过 评审二：通过 复评员：未审 | 评审一：通过 评审二：通过 复评员：
畜牧机械 | 饲料（草）加工机械设备 | 饲料制备（搅拌）机 | 4-9m³饲料全混合日粮制备机 | 河北雨佳机械有限公司 | 全日粮饲料制备机 | 9TMRW-5 |  | 搅拌室容积:5m³; | 固定卧式，搅拌仓容积5立方米，配套动力11kw | 11300元 | 11 | 购机补贴(非通用类) | 冀2018T—154 | 2022-12-31 | 河北省 | 评阅通过 | 评审一：通过 评审二：通过 复评员：未审 | 评审一：通过 评审二：通过 复评员：
畜牧机械 | 饲料（草）加工机械设备 | 饲料制备（搅拌）机 | 4-9m³饲料全混合日粮制备机 | 河北雨佳机械有限公司 | 全日粮饲料制备机 | 9TMRW-5.5 |  | 搅拌室容积:5.5m³; | 搅拌仓容积5.5立方米，固定卧式， | 11300元 | 11 | 购机补贴(非通用类) | 冀2018T—155 | 2022-12-31 | 河北省 | 评阅通过 | 评审一：通过 评审二：通过 复评员：未审 | 评审一：通过 评审二：通过 复评员：
畜牧机械 | 饲料（草）加工机械设备 | 饲料制备（搅拌）机 | 4-9m³饲料全混合日粮制备机 | 河北雨佳机械有限公司 | 全日粮饲料制备机 | 9TMRW-6 |  | 搅拌室容积:6m³; | 固定卧式，搅拌仓容积6立方米，配套动力11kw | 11300元 | 11 | 购机补贴(非通用类) | 冀2017T—293 | 2021-12-31 | 河北省 | 评阅通过 | 评审一：通过 评审二：通过 复评员：未审 | 评审一：通过 评审二：通过 复评员：
畜牧机械 | 饲料（草）加工机械设备 | 饲料制备（搅拌）机 | 4-9m³饲料全混合日粮制备机 | 河北雨佳机械有限公司 | 全日粮饲料制备机 | 9TMRW-7.5 |  | 搅拌室容积:7.5m³; | 固定卧式，搅拌仓容积7.5立方米，配套动力18.5kw | 11300元 | 18.5 | 购机补贴(非通用类) | T202013130343 | 2025-12-29 | 河北省 | 评阅通过 | 评审一：通过 评审二：通过 复评员：未审 | 评审一：通过 评审二：通过 复评员：
畜牧机械 | 饲料（草）加工机械设备 | 饲料制备（搅拌）机 | 4-9m³饲料全混合日粮制备机 | 河北坤地机械制造有限公司 | 全日粮饲料制备机 | 9TMRW-5 |  | 搅拌室容积:5m³; | 1、搅拌室容积：5m³；2、结构形式：固定式（卧式）；3、刀片形式：梅花刀、弯刀；4、配套动力形式：电动机；5、配套动力：15kw(型号Y160L-4)；6、配套动力转速：1460r/min；7、称重系统最大称量：12000kg；8、搅拌仓仓体外形尺寸（长×宽×高）：2500mm×1500mm×1920mm；9、主搅龙数量：1个；10、副搅龙数量：2个。 | 11300元 | 15 | 购机补贴(非通用类) | T202013130028 | 2025-09-01 | 河北省 | 评阅通过 | 评审一：通过 评审二：通过 复评员：未审 | 评审一：通过 评审二：通过 复评员：
畜牧机械 | 饲料（草）加工机械设备 | 饲料制备（搅拌）机 | 4-9m³饲料全混合日粮制备机 | 河北坤地机械制造有限公司 | 全日粮饲料制备机 | 9TMRW-4 |  | 搅拌室容积:4m³; | 1、结构形式：固定式； 2、称重系统最大称量：10000kg；3、配套动力形式：电机；4、配套动力功率：11kw(型号YE2-160M-4)；5、配套动力转速：1460r/min；6、搅拌室容积：4m³； 7、搅拌仓仓体外形尺寸（长×宽×高）：2400mm×1350mm×1450mm；8、主搅龙数量：2个。 | 11300元 | 11 | 购机补贴(非通用类) | T202013130110 | 2025-10-15 | 河北省 | 评阅通过 | 评审一：通过 评审二：通过 复评员：未审 | 评审一：通过 评审二：通过 复评员：
畜牧机械 | 饲料（草）加工机械设备 | 饲料制备（搅拌）机 | 4-9m³饲料全混合日粮制备机 | 河北坤地机械制造有限公司 | 全日粮饲料制备机 | 9TMRL-4 |  | 搅拌室容积:4m³; | 1、结构形式：固定式； 2、称重系统最大称量：10000kg；3、配套动力形式：电机；4、配套动力功率：11kw(型号YE2-160M-4)；5、配套动力转速：1460r/min；6、搅拌室容积：4m³； 7、搅拌仓仓体外形尺寸（长×宽×高）：2140mm×1830mm×1500mm；8、主搅龙数量：1个。 | 11300元 | 11 | 购机补贴(非通用类) | T202013130111 | 2025-10-15 | 河北省 | 评阅通过 | 评审一：通过 评审二：通过 复评员：未审 | 评审一：通过 评审二：通过 复评员：
畜牧机械 | 饲料（草）加工机械设备 | 饲料制备（搅拌）机 | 4-9m³饲料全混合日粮制备机 | 河北华昌机械设备有限公司 | 全日粮饲料制备机 | 9JGW-4 |  | 搅拌室容积:4m³; | 型号名称：9JGW-4全日粮饲料制备机；型式：固定卧式；称重系统最大称量：32000kg；配套动力型式：电机；配套动力功率范围：11kW；配套动力转速：1460r/min；搅拌仓容积：4m³；搅拌仓仓体外形尺寸 （长×宽×高）：2200mm×1500mm×1650mm；主搅龙数量：1个；副搅龙数量：2个 | 11300元 | 11 | 购机补贴(非通用类) | T201913130248 | 2024-12-30 | 河北省 | 评阅通过 | 评审一：通过 评审二：通过 复评员：未审 | 评审一：通过 评审二：通过 复评员：
畜牧机械 | 饲料（草）加工机械设备 | 饲料制备（搅拌）机 | 4-9m³饲料全混合日粮制备机 | 河北华昌机械设备有限公司 | 全日粮饲料制备机 | 9JGW-5 |  | 搅拌室容积:5m³; | 型号名称：9JGW-5全日粮饲料制备机；型式：固定卧式；称重系统最大称量：32000kg；配套动力型式：电机；配套动力功率范围：18.5kW；配套动力转速：1470r/min；搅拌仓容积：5m³；搅拌仓仓体外形尺寸 （长×宽×高）：2800mm×1500mm×1650mm；主搅龙数量：1个；副搅龙数量：2个。 | 11300元 | 18.5 | 购机补贴(非通用类) | T201913130247 | 2024-12-30 | 河北省 | 评阅通过 | 评审一：通过 评审二：通过 复评员：未审 | 评审一：通过 评审二：通过 复评员：
畜牧机械 | 饲料（草）加工机械设备 | 饲料制备（搅拌）机 | 4-9m³饲料全混合日粮制备机 | 河北华昌机械设备有限公司 | 饲料搅拌机 | 9TMR-7 |  | 搅拌室容积:7m³; | 型号规格：9TMR-7；型式：固定卧式；配套动力型式：电机；配套动力功率范围：22kW；配套动力转速：1470r/min；搅拌仓容积：7m³；搅拌仓仓体外形尺寸（长×宽×高）：3190 mm×1748 mm×1980 mm；搅龙数量：3个 | 11300元 | 22 | 购机补贴(非通用类) | 部20171513 | 2021-12-31 | 河北省 | 评阅通过 | 评审一：通过 评审二：通过 复评员：未审 | 评审一：通过 评审二：通过 复评员：
畜牧机械 | 饲料（草）加工机械设备 | 饲料制备（搅拌）机 | 4-9m³饲料全混合日粮制备机 | 河北华昌机械设备有限公司 | 全日粮饲料制备机 | 9JGL-6 |  | 搅拌室容积:6m³; | 型号名称：9JGL-6全日粮饲料制备机；型式：固定立式；称重系统最大称量：32000kg；配套动力型式：电机；配套动力功率范围：18.5kW；配套动力转速：1460r/min；搅拌仓容积：6m3；搅拌仓仓体外形尺寸（长×宽×高）：2650mm×1800mm×1750mm；主搅龙数量：1个 | 11300元 | 18.5 | 购机补贴(非通用类) | T202113130072 | 2026-05-23 | 河北省 | 评阅通过 | 评审一：通过 评审二：通过 复评员：未审 | 评审一：通过 评审二：通过 复评员：
畜牧机械 | 饲料（草）加工机械设备 | 饲料制备（搅拌）机 | 4-9m³饲料全混合日粮制备机 | 河北金农机械设备有限公司 | 全混合日粮制备机 | 9JGW-4 | 杭州昌达电机厂；型号YE2 160M-4型；功率11KW；河北兆载机械设备生产销售公司 | 搅拌室容积:4m³; | 型号名称：9JGW-4全混合日粮制备机 型式：固定卧式 称重系统最大称量：800kg 配套动力型式：电动机 配套动力功率：11KW 配套动力转速：1460转/分 搅拌仓容积：4m3 搅拌仓仓体外形尺寸（长×宽×高）：2400mm×1500mm×1670mm 主搅龙数量：1个 副搅龙数量：2个 | 11300元 | 11 | 购机补贴(非通用类) | T202113130034 | 2026-02-28 | 河北省 | 评阅通过 | 评审一：通过 评审二：通过 复评员：未审 | 评审一：通过 评审二：通过 复评员：
畜牧机械 | 饲料（草）加工机械设备 | 饲料制备（搅拌）机 | 4-9m³饲料全混合日粮制备机 | 石家庄恒创机械设备有限公司 | 全日粮饲料制备机 | 9TMRW-4 |  | 搅拌室容积:4m³; | 型号名称：9TMRW-4 全日粮饲料制备机；搅拌仓容积：4m³； 配套动力功率：15kW; 型式：固定卧式； 称重系统最大称量：6000kg; 配套动力型式：电机； 配套动力转速：1460转/分； 搅拌仓仓体外形尺寸（长*宽*高）：2510mm*1750mm*1620mm; 主搅龙数量：1个；副搅龙数量：2个。 | 11300元 | 15 | 购机补贴(非通用类) | T201913130282 | 2024-12-30 | 河北省 | 评阅通过 | 评审一：通过 评审二：通过 复评员：未审 | 评审一：通过 评审二：通过 复评员：
畜牧机械 | 饲料（草）加工机械设备 | 饲料制备（搅拌）机 | 4-9m³饲料全混合日粮制备机 | 石家庄市联实机械有限公司 | 全日粮饲料制备机 | 9TMR-7 |  | 搅拌室容积:7m³; | 1.搅拌仓容积：7m³；2.仓体外形尺寸(长×宽×高)：3000mm×1800mm×1940mm；3.型式：固定式；4.配套动力型式：电机；5.功率范围：18.5kw；6.转速（r/min）：1470. | 11300元 | 18.5 | 购机补贴(非通用类) | 冀2018T—223（续） | 2022-12-31 | 河北省 | 评阅通过 | 评审一：通过 评审二：通过 复评员：未审 | 评审一：通过 评审二：通过 复评员：
畜牧机械 | 饲料（草）加工机械设备 | 饲料制备（搅拌）机 | 4-9m³饲料全混合日粮制备机 | 石家庄市联实机械有限公司 | 全日粮饲料制备机 | 9TMR-4 |  | 搅拌室容积:4m³; | 1.搅拌仓容积：4m³；2.搅拌仓仓体外形尺寸（长×宽×高）:2700mm×1500mm×1550mm；3.型式：固定式；4.配套动力型式：电机；5.功率范围：11kw；6.转速（r/min）：1470. | 11300元 | 11 | 购机补贴(非通用类) | 冀2018T—222（续） | 2022-12-31 | 河北省 | 评阅通过 | 评审一：通过 评审二：通过 复评员：未审 | 评审一：通过 评审二：通过 复评员：
畜牧机械 | 饲料（草）加工机械设备 | 饲料制备（搅拌）机 | 4-9m³饲料全混合日粮制备机 | 郑州嵩威机械制造有限公司 | 饲料制备机 | 9JGW-5 |  | 搅拌室容积:5m³; | 1、结构型式：固定式、卧式；2、搅拌仓容积：5m³；3、配套动力：16.5kw。 | 11300元 | 16.5 | 购机补贴(非通用类) | T202014140002 | 2025-03-03 | 河南省 | 评阅通过 | 评审一：通过 评审二：通过 复评员：未审 | 评审一：通过 评审二：通过 复评员：
畜牧机械 | 饲料（草）加工机械设备 | 饲料制备（搅拌）机 | 4-9m³饲料全混合日粮制备机 | 郑州嵩威机械制造有限公司 | 饲料制备机 | 9JGW-5Z |  | 搅拌室容积:5m³; | 1、结构型式：固定式、卧式；2、搅拌仓容积：5m³；3、配套动力：20kw | 11300元 | 20 | 购机补贴(非通用类) | T202114140010 | 2026-04-28 | 河南省 | 评阅通过 | 评审一：通过 评审二：通过 复评员：未审 | 评审一：通过 评审二：通过 复评员：
畜牧机械 | 饲料（草）加工机械设备 | 饲料制备（搅拌）机 | 4-9m³饲料全混合日粮制备机 | 郑州嵩威机械制造有限公司 | 饲料制备机 | 9JGW-5ZS |  | 搅拌室容积:5m³; | 1、结构型式：固定式、卧式；2、搅拌仓容积：5m³；3、配套动力：23.5kw。 | 11300元 | 23.5 | 购机补贴(非通用类) | T202114140009 | 2026-04-28 | 河南省 | 评阅通过 | 评审一：通过 评审二：通过 复评员：未审 | 评审一：通过 评审二：通过 复评员：
畜牧机械 | 饲料（草）加工机械设备 | 饲料制备（搅拌）机 | 4-9m³饲料全混合日粮制备机 | 石家庄翔航农业机械有限公司 | 全混合日粮制备机 | 9JGW-5 |  | 搅拌室容积:5m³; | 型号名称： 9JGW-5全混合日粮制备机 型式：固定卧式 称重系统最大称量：6000kg 配套动力型式: 电机 配套动力功率范围:15kW 配套动力转速:1470r/min 搅拌仓容积:5m³ 搅拌仓仓体外形尺寸 （长×宽×高）2720×1510×1700mm 主搅龙数量: 1个 副搅龙数量:2个 | 11300元 | 15 | 购机补贴(非通用类) | T201913130069 | 2024-12-08 | 河北省 | 评阅通过 | 评审一：通过 评审二：通过 复评员：未审 | 评审一：通过 评审二：通过 复评员：
畜牧机械 | 饲料（草）加工机械设备 | 饲料制备（搅拌）机 | 4-9m³饲料全混合日粮制备机 | 石家庄翔航农业机械有限公司 | 全混合日粮制备机 | 9JGL-5 |  | 搅拌室容积:5m³; | 型号名称 :9JGL-5全混合日粮制备机 型式 : 固定立式 称重系统最大称量 ：6000kg 配套动力型式 : 电机 配套动力功率范围: 18.5 KW 配套动力转速 :1470 r/min 搅拌仓容积: 5m3 搅拌仓仓体外形尺寸（长×宽×高）:2680×1950×1540 mm 主搅龙数量 : 1 个 | 11300元 | 18.5 | 购机补贴(非通用类) | T202113130070 | 2026-05-23 | 河北省 | 评阅通过 | 评审一：通过 评审二：通过 复评员：未审 | 评审一：通过 评审二：通过 复评员：
畜牧机械 | 饲料（草）加工机械设备 | 饲料制备（搅拌）机 | 4-9m³饲料全混合日粮制备机 | 石家庄翔航农业机械有限公司 | 全混合日粮制备机 | 9JGW-4 |  | 搅拌室容积:4m³; | 型号名称 ： 9JGW-4全混合日粮制备机 型式 ： 固定卧式 称重系统最大称量 ：6000kg 配套动力型式 ： 电机 配套动力功率范围 ：11 KW 配套动力转速 :1460 r/min 搅拌仓容积: 4 m3 搅拌仓仓体外形尺寸（长×宽×高） :2300×1500×1660 mm 主搅龙数量 : 1个 副搅龙数量 ： 2 个 | 11300元 | 11 | 购机补贴(非通用类) | T202113130069 | 2026-05-23 | 河北省 | 评阅通过 | 评审一：通过 评审二：通过 复评员：未审 | 评审一：通过 评审二：通过 复评员：
畜牧机械 | 饲料（草）加工机械设备 | 饲料制备（搅拌）机 | 4-9m³饲料全混合日粮制备机 | 泰安意美特机械有限公司 | 全混合日粮搅拌机 | 9JGL-6 |  | 搅拌室容积:6m³; | 型号名称9JGL-6型全混合日粮制备机；型式固定立式；称重系统最大称量12300kg；配套动力型式电动机；配套动力功率范围16.5(15+1.5)KW；搅拌仓容积6立方；搅拌仓仓体外形尺寸 （长×宽×高）2704mm×1884mm×190mm;主搅龙数量1个 | 11300元 | 16.5 | 购机补贴(非通用类) | T202037370112 | 2025-07-06 | 山东省 | 评阅通过 | 评审一：通过 评审二：通过 复评员：未审 | 评审一：通过 评审二：通过 复评员：
畜牧机械 | 饲料（草）加工机械设备 | 饲料制备（搅拌）机 | 4-9m³饲料全混合日粮制备机 | 潍坊晟康农业机械有限公司 | 全日粮饲料制备机 | 9JGW-4 |  | 搅拌室容积:4m³; | 形式：固定卧式；称重系统最大称量：8000kg；搅拌仓容积：4m³；搅拌仓仓体外形尺寸：2300×1450×1650mm；配套动力型式：电动机；配套动力功率范围：11kW；配套动力转速：1460r/min；主搅龙数量：1个；副搅龙数量：2个。 | 11300元 | 11 | 购机补贴(非通用类) | T202137370245 | 2026-06-29 | 山东省 | 评阅通过 | 评审一：通过 评审二：通过 复评员：未审 | 评审一：通过 评审二：通过 复评员：
畜牧机械 | 饲料（草）加工机械设备 | 饲料制备（搅拌）机 | 4-9m³饲料全混合日粮制备机 | 山东瑞斯特农牧机械有限公司 | 全混合日粮制备机 | 9JGW-5 |  | 搅拌室容积:5m³; | 型号名称：9JGW-5型全混合日粮制备机；型式：固定卧式；称重系统最大称重：8000kg；搅拌仓容积：5m³；搅拌仓仓体外形尺寸（长×宽×高）：2810×1500×1630mm；配套动力型式：电动机；配套动力功率范围：15kW；配套动力转速：1460r/min；主搅龙数量:1个；副搅龙数量：2个 | 11300元 |  | 购机补贴(非通用类) | T202037370378 | 2025-12-29 | 山东省 | 评阅通过 | 评审一：通过 评审二：通过 复评员：未审 | 评审一：通过 评审二：通过 复评员：
畜牧机械 | 饲料（草）加工机械设备 | 饲料制备（搅拌）机 | 4-9m³饲料全混合日粮制备机 | 潍坊牧王机械有限公司 | 全日粮饲料制备机 | 9JGW-4 |  | 搅拌室容积:4m³; | 型式：固定卧式；称重系统最大称量：8000kg；搅拌仓容积：4m³；搅拌仓仓体外形尺寸（长×宽×高）mm：2300×1450×1650；配套动力型式：电动机；配套动力功率范围：11kw；配套动力转速：1460r/min；主搅龙数量：1个；副搅龙数量：2个； | 11300元 | 11 | 购机补贴(非通用类) | T202137370246 | 2026-06-29 | 山东省 | 评阅通过 | 评审一：通过 评审二：通过 复评员：未审 | 评审一：通过 评审二：通过 复评员：
畜牧机械 | 饲料（草）加工机械设备 | 饲料制备（搅拌）机 | 4-9m³饲料全混合日粮制备机 | 祥祥牛畜牧设备（石家庄）有限公司 | 全混合日粮制备机 | 9JGW-4 | 2个搅拌电机；电机型号：YE2-132M-4；制造功率：7.5kW；制造商：河北恒力电机厂。 | 搅拌室容积:4m³; | 型式：固定卧式；称重系统最大称量kg：8000；配套动力型式：电机；配套动力功率范围 kW：15（7.5×2）；配套动力转速 r/min：1440；搅拌仓容积m³：4；搅拌仓仓体外形尺寸 （长×宽×高）mm：2000×1500×1500；主搅龙数量个：2 | 11300元 | 15 | 购机补贴(非通用类) | T202113130139 | 2026-05-23 | 河北省 | 评阅通过 | 评审一：通过 评审二：通过 复评员：未审 | 评审一：通过 评审二：通过 复评员：
畜牧机械 | 饲料（草）加工机械设备 | 饲料制备（搅拌）机 | 4-9m³饲料全混合日粮制备机 | 祥祥牛畜牧设备（石家庄）有限公司 | 全混合日粮制备机 | 9JGW-5 | 2个搅拌电机；电机型号：YE3-160M-4；制造功率：11kW；制造商：江苏鹏宇电机科技有限公司。 | 搅拌室容积:5m³; | 型式：固定卧式；称重系统最大称量kg：8000；配套动力型式：电机；配套动力功率范围 kW：22（11×2）；配套动力转速r/min：1465；搅拌仓容积m³：5；搅拌仓仓体外形尺寸 （长×宽×高） mm：2400×1500×1500；主搅龙数量个：2 | 11300元 | 22 | 购机补贴(非通用类) | T202113130138 | 2026-05-23 | 河北省 | 评阅通过 | 评审一：通过 评审二：通过 复评员：未审 | 评审一：通过 评审二：通过 复评员：
畜牧机械 | 饲料（草）加工机械设备 | 饲料制备（搅拌）机 | 4-9m³饲料全混合日粮制备机 | 辽宁省卓越亿隆农业科技有限公司 | 全混合日粮制备机 | 9JQL-6 |  | 搅拌室容积:6m³; | 牵引式立式；配套动力型式：拖拉机；称重系统最大称量：1580kg；配套动力功率范围 ：36～41kW；搅拌仓容积：6m3；搅拌仓仓体外形尺寸（长×宽×高）：2590×1720×1890mm；主搅龙数量:1个；轮胎规格:7.00-12;轮距:1310mm； | 11300元 | 0 | 购机补贴(非通用类) | T20202121068 | 2025-09-15 | 辽宁省 | 评阅通过 | 评审一：通过 评审二：通过 复评员：未审 | 评审一：通过 评审二：通过 复评员：
畜牧机械 | 饲料（草）加工机械设备 | 饲料制备（搅拌）机 | 4-9m³饲料全混合日粮制备机 | 辽宁省卓越亿隆农业科技有限公司 | 全混合日粮制备机 | 9JGW-4 |  | 搅拌室容积:4m³; | 型式：固定式卧式；配套动力型式：电动机；称重系统最大称量：1050kg；配套动力功率范围 ：11～15kW;搅拌仓容积:4m3;搅拌仓仓体外形尺寸（长×宽×高）:3080×1370×1666mm;主搅龙数量:1个;副搅龙数量:2个;配套动力转速:970r/min; | 11300元 | 11 | 购机补贴(非通用类) | T20202121071 | 2025-09-15 | 辽宁省 | 评阅通过 | 评审一：通过 评审二：通过 复评员：未审 | 评审一：通过 评审二：通过 复评员：
畜牧机械 | 饲料（草）加工机械设备 | 饲料制备（搅拌）机 | 4-9m³饲料全混合日粮制备机 | 石家庄盖氏机械设备有限公司 | 全混合日粮制备机 | 9JGW-4 | 三相异步电动机 型号YE2160L-4 功率15KW 河北临西威力特电机厂 | 搅拌室容积:4m³; | 型号名称：9JGW-4全混合日粮制备机 型式：固定卧式 称重系统最大称量8000kg 搅拌仓容积：4m³搅拌仓仓体外形尺寸（长*宽*高）2200*1600*1580mm 配套动力型式：电动机 配套动力功率范围：15KW 配套动力转速：1440r/min 主搅龙数量1个 副搅龙数量2个 | 11300元 | 15 | 购机补贴(非通用类) | T201913130065 | 2024-12-08 | 河北省 | 评阅通过 | 评审一：通过 评审二：通过 复评员：未审 | 评审一：通过 评审二：通过 复评员：
畜牧机械 | 饲料（草）加工机械设备 | 饲料制备（搅拌）机 | 4-9m³饲料全混合日粮制备机 | 石家庄盖氏机械设备有限公司 | 全混合日粮制备机 | 9JGW-5 | 河北电机股份有限公司 型号VT 180L-6 功率15KW 石家庄市装备制造基地电机路 | 搅拌室容积:5m³; | 型号名称：9JGW-5型全混合日粮制备机 型式：固定卧式 称重系统最大称量8000kg 搅拌仓容积：5m³搅拌仓仓体外形尺寸（长*宽*高）2600mm*1600mm*1580mm 配套动力型式：电动机 配套动力功率范围：11-15KW 配套动力转速：1400-1500r/min 主搅龙数量1个 副搅龙数量2个 | 11300元 | 15 | 购机补贴(非通用类) | T201900150480 | 2024-12-30 | 河北省 | 评阅通过 | 评审一：通过 评审二：通过 复评员：未审 | 评审一：通过 评审二：通过 复评员：
畜牧机械 | 饲料（草）加工机械设备 | 饲料制备（搅拌）机 | 4-9m³饲料全混合日粮制备机 | 荣成市佳鑫农业机械有限公司 | 全混合日粮制备机 | 9JGW-5 |  | 搅拌室容积:5m³; | 型号名称:9JGW-5型全混合日粮制备机/；型式:固定卧式/；称重系统最大称量:4000kg；搅拌仓容积:5m3；搅拌仓仓体外形尺寸（长×宽×高）:2500×1700×1605mm；配套动力型式:电动机/；配套动力功率范围:15kW；配套动力转速:1460r/min；主搅龙数量:1个；副搅龙数量:0个；取料滚筒宽度:/mm；最大取料高度:/mm；轮胎规格://；轮距:/mm；轴距:/mm；驾驶室://； | 11300元 | 15 | 购机补贴(非通用类) | T202137370155 | 2026-06-29 | 山东省 | 评阅通过 | 评审一：通过 评审二：通过 复评员：未审 | 评审一：通过 评审二：通过 复评员：
畜牧机械 | 饲料（草）加工机械设备 | 饲料制备（搅拌）机 | 4-9m³饲料全混合日粮制备机 | 荣成市佳鑫农业机械有限公司 | 全混合日粮制备机 | 9JGW-4 |  | 搅拌室容积:4m³; | 型号名称:9JGW-4型全混合日粮制备机/；型式:固定卧式/；称重系统最大称量:4000kg；搅拌仓容积:4m3；搅拌仓仓体外形尺寸（长×宽×高）:2420×1690×1530mm；配套动力型式:电动机/；配套动力功率范围:15kW；配套动力转速:1460r/min；主搅龙数量:1个；副搅龙数量:0个；取料滚筒宽度:/mm；最大取料高度:/mm；轮胎规格://；轮距:/mm；轴距:/mm；驾驶室://； | 11300元 | 15 | 购机补贴(非通用类) | T202137370157 | 2026-06-29 | 山东省 | 评阅通过 | 评审一：通过 评审二：通过 复评员：未审 | 评审一：通过 评审二：通过 复评员：
畜牧机械 | 饲料（草）加工机械设备 | 饲料制备（搅拌）机 | 4-9m³饲料全混合日粮制备机 | 荣成市佳鑫农业机械有限公司 | 全混合日粮制备机 | 9JGW-4TR |  | 搅拌室容积:4m³; | 型号名称：9JGW-4TR型全混合日粮制备机/；型式：固定卧式/；称重系统最大称量：4000kg；搅拌仓容积：4m3；搅拌仓仓体外形尺寸（长×宽×高）：2420×1690×1530mm；配套动力型式：电动机/；配套动力功率范围：15kW；配套动力转速：1460r/min；主搅龙数量：1个；副搅龙数量：2个；取料滚筒宽度：/mm；最大取料高度：/mm；轮胎规格：//；轮距：/mm；轴距：/mm；驾驶室：//； | 11300元 | 15 | 购机补贴(非通用类) | T202137370156 | 2026-06-29 | 山东省 | 评阅通过 | 评审一：通过 评审二：通过 复评员：未审 | 评审一：通过 评审二：通过 复评员：
畜牧机械 | 饲料（草）加工机械设备 | 饲料制备（搅拌）机 | 4-9m³饲料全混合日粮制备机 | 石家庄申德机械设备有限公司 | 全日粮饲料制备机 | 9TMR-4 | 名称：三相异步电动机； 电机功率：15KW； 型号：160L-4； 制造商：石家庄米飞电机制造有限公司 | 搅拌室容积:4m³; | 规格型号：9TMR-4； 型式：固定式（卧式）； 称重系统最大称量：32000kg； 配套动力型式：电机； 配套动力功率范围：15KW； 配套动力转速：1470r/min； 搅拌仓容积：4m³； 搅拌仓仓体尺寸（长×宽×高）：2500×1500×1500mm； 主搅龙数量：1个； 副搅龙数量：2个； | 11300元 | 15 | 购机补贴(非通用类) | T202013130409 | 2025-12-29 | 河北省 | 评阅通过 | 评审一：通过 评审二：通过 复评员：未审 | 评审一：通过 评审二：通过 复评员：
畜牧机械 | 饲料（草）加工机械设备 | 饲料制备（搅拌）机 | 4-9m³饲料全混合日粮制备机 | 内蒙古大匠精工科技发展有限公司 | 全混合日粮饲料制备机 | 9JGW-5 |  | 搅拌室容积:5m³; | 固定式卧式，搅拌室容积：5m³，配套动力型式：三相电动机，配套动力：15.37KW，搅龙数量：2个，搅拌仓仓体外形尺寸（长X宽X高）：2620mmX1440mmx1600mm | 11300元 | 15.37 | 购机补贴(非通用类) | 部20180258 | 2022-12-31 | 内蒙古自治区 | 评阅通过 | 评审一：通过 评审二：通过 复评员：未审 | 评审一：通过 评审二：通过 复评员：
畜牧机械 | 饲料（草）加工机械设备 | 饲料制备（搅拌）机 | 4-9m³饲料全混合日粮制备机 | 内蒙古大匠精工科技发展有限公司 | 全混合日粮饲料制备机 | 9JGW-5U |  | 搅拌室容积:5m³; | 固定式卧式，搅拌仓容积：5m³，搅拌仓仓体外形尺寸（长×宽×高）：2800mm×1450mm×1650mm，配套动力型式：三相电动机，配套动力功率范围：11.37KW，主搅龙数量：1个，副搅龙数量：2个，称重系统最大称量：8000KG | 11300元 | 11.37 | 购机补贴(非通用类) | T202015150022 | 2025-07-09 | 内蒙古自治区 | 评阅通过 | 评审一：通过 评审二：通过 复评员：未审 | 评审一：通过 评审二：通过 复评员：
畜牧机械 | 饲料（草）加工机械设备 | 饲料制备（搅拌）机 | 4-9m³饲料全混合日粮制备机 | 内蒙古大匠精工科技发展有限公司 | 全混合日粮饲料制备机 | 9JGW-4 |  | 搅拌室容积:4m³; | 固定式卧式，搅拌仓容积：4m³，搅拌仓仓体外形尺寸（长×宽×高）：2500mm×1450mm×1500mm，配套动力型式：三相电动机，配套动力功率范围：12.5KW，主搅龙数量：1个，副搅龙数量：2个，称重系统最大称量：8000KG | 11300元 | 12.5 | 购机补贴(非通用类) | T202115150064 | 2026-03-30 | 内蒙古自治区 | 评阅通过 | 评审一：通过 评审二：通过 复评员：未审 | 评审一：通过 评审二：通过 复评员：
畜牧机械 | 饲料（草）加工机械设备 | 饲料制备（搅拌）机 | 4-9m³饲料全混合日粮制备机 | 内蒙古大匠精工科技发展有限公司 | 全混合日粮饲料制备机 | 9JQW-5 |  | 搅拌室容积:5m³; | 牵引式卧式，搅拌仓容积：5m³，搅拌仓仓体外形尺寸（长×宽×高）：2800mm×1450mm×1650mm，配套动力型式：拖拉机，配套动力功率范围：≥20KW，主搅龙数量：1个，副搅龙数量：2个，称重系统最大称量：8000KG，轮胎规格：225-65/R16,轮距：1270mm | 11300元 | 20 | 购机补贴(非通用类) | T202015150022 | 2025-07-09 | 内蒙古自治区 | 评阅通过 | 评审一：通过 评审二：通过 复评员：未审 | 评审一：通过 评审二：通过 复评员：
畜牧机械 | 饲料（草）加工机械设备 | 饲料制备（搅拌）机 | 4-9m³饲料全混合日粮制备机 | 内蒙古大匠精工科技发展有限公司 | 全混合日粮饲料制备机 | 9JGW-7 |  | 搅拌室容积:7m³; | 固定式卧式，搅拌仓容积：7m³，搅拌仓仓体外形尺寸（长×宽×高）：3200mm×1650mm×1600mm，配套动力型式：三相电动机，配套动力功率范围：16.5KW，主搅龙数量：1个，副搅龙数量：2个，称重系统最大称量：8000KG | 11300元 | 16.5 | 购机补贴(非通用类) | T202115150063 | 2026-03-30 | 内蒙古自治区 | 评阅通过 | 评审一：通过 评审二：通过 复评员：未审 | 评审一：通过 评审二：通过 复评员：
畜牧机械 | 饲料（草）加工机械设备 | 饲料制备（搅拌）机 | 4-9m³饲料全混合日粮制备机 | 石家庄金牧机械制造有限公司 | 全日粮饲料制备机 | 9TMRW-5 | 名称：三相异步电动机； 电机功率：15KW； 型号：160L-4； 制造商：江苏国贸减速机有限公司 | 搅拌室容积:5m³; | 规格型号：9TMRW-5； 型式：固定卧式； 称重系统最大称量：32000kg； 配套动力型式：电机； 配套动力功率范围：15KW； 配套动力转速：1470r/min； 搅拌仓容积：5m³； 搅拌仓仓体外形尺寸（长×宽×高）：2800×1500×1650mm； 主搅龙数量：1个； 副搅龙数量：2个； | 11300元 | 15 | 购机补贴(非通用类) | T202113130037 | 2026-02-28 | 河北省 | 评阅通过 | 评审一：通过 评审二：通过 复评员：未审 | 评审一：通过 评审二：通过 复评员：
畜牧机械 | 饲料（草）加工机械设备 | 饲料制备（搅拌）机 | 4-9m³饲料全混合日粮制备机 | 石家庄金牧机械制造有限公司 | 全日粮饲料制备机 | 9TMRWQ-5 | 无 | 搅拌室容积:5m³; | 规格型号：9TMRWQ-5； 型式：牵引卧式； 称重系统最大称量：32000kg； 配套动力型式：拖拉机； 配套动力功率范围：25~35KW； 搅拌仓容积：5m³； 搅拌仓仓体外形尺寸（长×宽×高）：2800×1500×1650mm； 主搅龙数量：1个； 副搅龙数量：2个； 轮胎规格：6.50-16； 轮距：1160mm; | 11300元 | 0 | 购机补贴(非通用类) | T202113130037 | 2026-02-28 | 河北省 | 评阅通过 | 评审一：通过 评审二：通过 复评员：未审 | 评审一：通过 评审二：通过 复评员：
畜牧机械 | 饲料（草）加工机械设备 | 饲料制备（搅拌）机 | 4-9m³饲料全混合日粮制备机 | 石家庄腾马机械设备有限公司 | 全日粮饲料制备机 | 9TMRW-5 | 名称：三相异步电动机； 电机功率：15KW； 型号：GD160L-4型； 制造商：江苏国贸减速机股份有限公司。 | 搅拌室容积:5m³; | 型号名称：9TMRW-5全日粮饲料制备机； 型式：固定卧式； 称重系统最大称量：32000kg； 配套动力型式：电机； 配套动力功率：15KW； 配套动力转速：1460转/分； 搅拌仓容积：5m³； 搅拌仓仓体外形尺寸（长*宽*高）：2800mm*1500mm*1650mm； 主搅龙数量：1个； 副搅龙数量：2个。 | 11300元 | 15 | 购机补贴(非通用类) | T202113130056 | 2026-02-28 | 河北省 | 评阅通过 | 评审一：通过 评审二：通过 复评员：未审 | 评审一：通过 评审二：通过 复评员：
畜牧机械 | 饲料（草）加工机械设备 | 饲料制备（搅拌）机 | 4-9m³饲料全混合日粮制备机 | 石家庄腾马机械设备有限公司 | 全日粮饲料制备机 | 9TMRWQ-5 |  | 搅拌室容积:5m³; | 型号名称：9TMRWQ-5全日粮饲料制备机； 型式：牵引卧式； 称重系统最大称量：32000kg； 配套动力型式：拖拉机； 配套动力功率：25-35KW； 搅拌仓容积：5m³； 搅拌仓仓体外形尺寸（长*宽*高）：2800mm*1500mm*1650mm； 主搅龙数量：1个； 副搅龙数量：2个； 轮胎规格：6.50-16； 轮距：1200mm。 | 11300元 | 0 | 购机补贴(非通用类) | T202113130056 | 2026-02-28 | 河北省 | 评阅通过 | 评审一：通过 评审二：通过 复评员：未审 | 评审一：通过 评审二：通过 复评员：
畜牧机械 | 饲料（草）加工机械设备 | 饲料制备（搅拌）机 | 4-9m³饲料全混合日粮制备机 | 石家庄腾马机械设备有限公司 | 全日粮饲料制备机 | 9TMRW-7 | 名称：三相异步电动机； 型号：GD180M-4型； 电机功率：18.5KW； 制造商：江苏国贸减速机股份有限公司。 | 搅拌室容积:7m³; | 型号名称：9TMRW-7全日粮饲料制备机； 型式：固定卧式； 称重系统最大称量：32000kg； 配套动力型式：电机； 配套动力功率：18.5KW； 配套动力转速：1470转/分； 搅拌仓容积：7m³； 搅拌仓仓体外形尺寸（长*宽*高）：3000mm*1800mm*1850mm； 主搅龙数量：1个； 副搅龙数量：2个。 | 11300元 | 18.5 | 购机补贴(非通用类) | T202113130057 | 2026-02-28 | 河北省 | 评阅通过 | 评审一：通过 评审二：通过 复评员：未审 | 评审一：通过 评审二：通过 复评员：
畜牧机械 | 饲料（草）加工机械设备 | 饲料制备（搅拌）机 | 4-9m³饲料全混合日粮制备机 | 石家庄腾马机械设备有限公司 | 全日粮饲料制备机 | 9TMRWQ-7 |  | 搅拌室容积:7m³; | 型号名称：9TMRWQ-7全日粮饲料制备机； 型式：牵引卧式； 称重系统最大称量：32000kg； 配套动力型式：拖拉机； 配套动力功率：25-40KW； 搅拌仓容积：7m³； 搅拌仓仓体外形尺寸（长*宽*高）：3000mm*1800mm*1850mm； 主搅龙数量：1个； 副搅龙数量：2个； 轮胎规格：7.50-16； 轮距：1400mm。 | 11300元 | 0 | 购机补贴(非通用类) | T202113130057 | 2026-02-28 | 河北省 | 评阅通过 | 评审一：通过 评审二：通过 复评员：未审 | 评审一：通过 评审二：通过 复评员：
畜牧机械 | 饲料（草）加工机械设备 | 饲料制备（搅拌）机 | 4-9m³饲料全混合日粮制备机 | 河北元瑞晟牧机械设备有限公司 | 全日粮饲料制备机 | 9TMRW-4 |  | 搅拌室容积:4m³; | 型式：固定卧式。配套动力功率;15kw。搅拌仓容积：4m3。搅拌仓仓体外形尺寸（长x宽x高）mm：2515×1500×1650 | 11300元 | 15 | 购机补贴(非通用类) | T202113130095 | 2026-05-23 | 河北省 | 评阅通过 | 评审一：通过 评审二：通过 复评员：未审 | 评审一：通过 评审二：通过 复评员：
畜牧机械 | 饲料（草）加工机械设备 | 饲料制备（搅拌）机 | 4-9m³饲料全混合日粮制备机 | 河北元瑞晟牧机械设备有限公司 | 全日粮饲料制备机 | 9TMRW-5 |  | 搅拌室容积:5m³; | 型式：固定卧式。配套动力功率：15kw。搅拌仓容积：5m3。搅拌仓仓体外形尺寸（长x款x高）mm：2815×1500×1650 | 11300元 | 15 | 购机补贴(非通用类) | T202113130097 | 2026-05-23 | 河北省 | 评阅通过 | 评审一：通过 评审二：通过 复评员：未审 | 评审一：通过 评审二：通过 复评员：
畜牧机械 | 饲料（草）加工机械设备 | 饲料制备（搅拌）机 | 4-9m³饲料全混合日粮制备机 | 石家庄川页机械制造有限公司 | 全日粮饲料制备机 | 9TMRW-5 |  | 搅拌室容积:5m³; | 型式：固定式（卧式）。配套动力型式：电机。配套动力功率范围：15kw. 搅拌仓容积：5m3。搅拌仓仓体外形尺寸（长x宽x高）mm：2830×1500×1660 | 11300元 | 15 | 购机补贴(非通用类) | T202013130384 | 2025-12-29 | 河北省 | 评阅通过 | 评审一：通过 评审二：通过 复评员：未审 | 评审一：通过 评审二：通过 复评员：
畜牧机械 | 饲料（草）加工机械设备 | 饲料制备（搅拌）机 | 4-9m³饲料全混合日粮制备机 | 行唐县辽东机械制造有限公司 | 全日粮饲料制备机 | 9TMRL-8 | 品牌：三江。功率：22kw.型号：YE2-180L-4.厂家：泰州市三江电机制造有限公司 | 搅拌室容积:8m³; | 型式：固定式（立式）。配套动力功率范围：22kW。搅拌仓容积：8m3 搅拌仓仓体外形尺寸 （长×宽×高）mm：2900×2300×1900 | 11300元 | 22 | 购机补贴(非通用类) | T201913130140 | 2024-12-08 | 河北省 | 评阅通过 | 评审一：通过 评审二：通过 复评员：未审 | 评审一：通过 评审二：通过 复评员：
畜牧机械 | 饲料（草）加工机械设备 | 饲料制备（搅拌）机 | 4-9m³饲料全混合日粮制备机 | 石家庄远辰机械制造有限公司 | 全日粮饲料制备机 | 9TMRW-5 |  | 搅拌室容积:5m³; | 型式：固定卧式。配套动力型式：电机。配套动力功率范围：15kw。搅拌仓容积：5m3。搅拌仓仓体外形尺寸（长x宽x高）mm：2800x1500x1650 | 11300元 | 15 | 购机补贴(非通用类) | T202113130029 | 2026-02-28 | 河北省 | 评阅通过 | 评审一：通过 评审二：通过 复评员：未审 | 评审一：通过 评审二：通过 复评员：
畜牧机械 | 饲料（草）加工机械设备 | 饲料制备（搅拌）机 | 4-9m³饲料全混合日粮制备机 | 河北联牧机械制造有限公司 | 全日粮饲料制备机 | 9TMRW-5 |  | 搅拌室容积:5m³; | 型式：固定卧式：配套动力功率：15kw。搅拌仓容积：5m3。搅拌仓仓体外形尺寸(长×宽×高）mm：2800×1500×1700 | 11300元 | 15 | 购机补贴(非通用类) | T202113130025 | 2026-02-28 | 河北省 | 评阅通过 | 评审一：通过 评审二：通过 复评员：未审 | 评审一：通过 评审二：通过 复评员：
畜牧机械 | 饲料（草）加工机械设备 | 饲料制备（搅拌）机 | 4-9m³饲料全混合日粮制备机 | 河北联牧机械制造有限公司 | 全日粮饲料制备机 | 9TMRL-8 |  | 搅拌室容积:8m³; | 型式：固定立式。配套动力功率：30kw。搅拌仓容积：8m3. 搅拌仓仓体外形尺寸（长x宽x高）mm:3440×2300×1900 | 11300元 | 30 | 购机补贴(非通用类) | T202113130027 | 2026-02-28 | 河北省 | 评阅通过 | 评审一：通过 评审二：通过 复评员：未审 | 评审一：通过 评审二：通过 复评员：
畜牧机械 | 饲料（草）加工机械设备 | 饲料制备（搅拌）机 | 4-9m³饲料全混合日粮制备机 | 行唐县炫宇农牧机械设备有限公司 | 全混合日粮制备机 | 9JGW-5 |  | 搅拌室容积:5m³; | 型式：固定卧式。配套动力型式：电机。配套动力功率：15kw。搅拌仓容积：5M3。搅拌仓仓体外形尺寸（长x宽x高）mm：2820×1500×1600 | 11300元 | 15 | 购机补贴(非通用类) | T202113130045 | 2026-02-28 | 河北省 | 评阅通过 | 评审一：通过 评审二：通过 复评员：未审 | 评审一：通过 评审二：通过 复评员：
畜牧机械 | 饲料（草）加工机械设备 | 饲料制备（搅拌）机 | 4-9m³饲料全混合日粮制备机 | 内蒙古牧昌机械设备制造有限公司 | 全混日粮搅拌机 | 9JGW-5 |  | 搅拌室容积:5m³; | 型式：固定式卧式。搅拌仓容积：5m3。搅拌仓仓体外形尺寸（长x宽x高）mm：2800mm×1500mm×1650mm。配套动力型式：电动机。配套动力功率范围：主电动机：15kw。卸料门电动机：1.5kw。 | 11300元 | 15 | 购机补贴(非通用类) | T202115150067 | 2026-03-30 | 安徽省 | 评阅通过 | 评审一：通过 评审二：通过 复评员：未审 | 评审一：通过 评审二：通过 复评员：
畜牧机械 | 饲料（草）加工机械设备 | 饲料制备（搅拌）机 | 4-9m³饲料全混合日粮制备机 | 山东新圣泰机械制造有限公司 | 全混合日粮制备机 | 9JGW-4 |  | 搅拌室容积:4m³; | 型号名称：9JGW-4型全混合日粮制备机;型式：固定卧式；称重系统最大称量：32000kg；搅拌仓容积：4m³；搅拌仓体外形尺寸（长x宽x高）：2510x1510x1640mm；配套动力型式：电动机；配套动力功率范围kW：11；配套动力转速r/min：1460；主搅龙数量：1个；副搅龙数量：2. | 11300元 | 11 | 购机补贴(非通用类) | T202137370180 | 2026-06-29 | 山东省 | 评阅通过 | 评审一：通过 评审二：通过 复评员：未审 | 评审一：通过 评审二：通过 复评员：
畜牧机械 | 饲料（草）加工机械设备 | 饲料制备（搅拌）机 | 4-9m³饲料全混合日粮制备机 | 山东新圣泰机械制造有限公司 | 全混合日粮制备机 | 9JGW-5 |  | 搅拌室容积:5m³; | 型号名称：9JGW-5型全混合日粮制备机;型式：固定卧式；称重系统最大称量：32000kg；搅拌仓容积：5m³；搅拌仓体外形尺寸（长x宽x高）：2520x1500x1650mm；配套动力型式：电动机；配套动力功率范围kW：15；配套动力转速r/min：1460；主搅龙数量：1个；副搅龙数量：2. | 11300元 | 15 | 购机补贴(非通用类) | T202137370181 | 2026-06-29 | 山东省 | 评阅通过 | 评审一：通过 评审二：通过 复评员：未审 | 评审一：通过 评审二：通过 复评员：
畜牧机械 | 饲料（草）加工机械设备 | 饲料制备（搅拌）机 | 4-9m³饲料全混合日粮制备机 | 山东新圣泰机械制造有限公司 | 全混合日粮制备机 | 9JGW-7 |  | 搅拌室容积:7m³; | 型号名称：9JGW-7型全混合日粮制备机;型式：固定卧式；称重系统最大称量：32000kg；搅拌仓容积：7m³；搅拌仓体外形尺寸（长x宽x高）：2815x1485x1650mm；配套动力型式：电动机；配套动力功率范围kW：18.5；配套动力转速r/min：1470；主搅龙数量：1个；副搅龙数量：2. | 11300元 | 18.5 | 购机补贴(非通用类) | T202137370182 | 2026-06-29 | 山东省 | 评阅通过 | 评审一：通过 评审二：通过 复评员：未审 | 评审一：通过 评审二：通过 复评员：
畜牧机械 | 饲料（草）加工机械设备 | 饲料制备（搅拌）机 | 4-9m³饲料全混合日粮制备机 | 河北辰旺机械设备有限公司 | 全日粮饲料制备机 | 9JGW-5 | 杭州昌达机电厂，型号：DY2-160L-4型；功率：15KW，河北兆载机械设备销售生产有限公司 | 搅拌室容积:5m³; | 型号名称：9JGW-5全日粮饲料制备机；型式：固定卧式；称重系统最大称量：8000kg；配套动力型式：电机；配套动力功率：15KW；配套动力转速：1470转/分；搅拌仓容积：5m3；搅拌仓仓体外形尺寸（长X宽X高）：2800mmX1500mmX1650mm；主搅龙数量：1个；副搅龙数量：2个。 | 11300元 | 15 | 购机补贴(非通用类) | T202113130068 | 2026-05-23 | 河北省 | 评阅通过 | 评审一：通过 评审二：通过 复评员：未审 | 评审一：通过 评审二：通过 复评员：
畜牧机械 | 饲料（草）加工机械设备 | 饲料制备（搅拌）机 | 4-9m³饲料全混合日粮制备机 | 石家庄农奥机械设备有限公司 | 全混日粮搅拌机 | 9JGW-5 |  | 搅拌室容积:5m³; | 型式:固定卧式 ;称重系统最大称量：16000kg；配套动力型式:电机；配套动力功率：15kW;配套动力转速：1464转/分；搅拌仓容积：5m3；搅拌仓仓体外形尺寸（长X宽X高）:2800mmX 1500mmX 1650mm;主搅龙数量：1个；副搅龙数量：2个。 | 11300元 | 15 | 购机补贴(非通用类) | T202113130093 | 2026-05-23 | 河北省 | 评阅通过 | 评审一：通过 评审二：通过 复评员：未审 | 评审一：通过 评审二：通过 复评员：
畜牧机械 | 饲料（草）加工机械设备 | 饲料制备（搅拌）机 | 4-9m³饲料全混合日粮制备机 | 内蒙古鑫满园农业有限公司 | 全混日粮搅拌机 | 9JGW-5 |  | 搅拌室容积:5m³; | 结构型式：固定卧式；称重系统最大称量：10000kg；搅拌仓容积：5m³；搅拌仓仓体外形尺寸（长X宽X高）：2800mmX1500mmX1620mm；配套动力型式：电动机；配套动力功率范围：主电动机15kw;卸料门电动机1.5kw；配套动力转速：主电动机1460r/min；卸料门电动机1400r/min；主搅龙数量：1个；副搅龙数量：2个。 | 11300元 | 15 | 购机补贴(非通用类) | T202115150007 | 2026-01-21 | 内蒙古自治区 | 评阅通过 | 评审一：通过 评审二：通过 复评员：未审 | 评审一：通过 评审二：通过 复评员：
畜牧机械 | 饲料（草）加工机械设备 | 饲料制备（搅拌）机 | 4-9m³饲料全混合日粮制备机 | 潍坊麦锐特机械制造有限公司 | 全混合日粮制备机 | 9JGW-5 |  | 搅拌室容积:5m³; | 配套动力功率范围（kW）：15（主电机）+1.5（卸料）；型式：固定卧式；称重系统最大称量：8000kg；搅拌仓仓体外形尺寸（长×宽×高）：2830mm×1500mm×1640mm；配套动力型式：电动机；配套动力转速(r/min):1470(主电机)/1450（卸料）；搅拌仓容积：5m³；主搅龙数量：1个；副搅龙数量：2个 | 11300元 | 0 | 购机补贴(非通用类) | T202137370248 | 2026-06-29 | 山东省 | 评阅通过 | 评审一：通过 评审二：通过 复评员：未审 | 评审一：通过 评审二：通过 复评员：
畜牧机械 | 饲料（草）加工机械设备 | 饲料制备（搅拌）机 | 4-9m³饲料全混合日粮制备机 | 宁津县永升机械制造有限公司 | 全混合日粮制备机 | 9JGW-4 |  | 搅拌室容积:4m³; | 型号名称/9JGW-4型全混合日粮制备机 型式/固定卧式 称重系统最大称重32000kg 搅拌仓容积 4m3 搅拌仓仓体外形尺寸（长×宽×高） 2500×1500×1650mm 配套动力型式/电动机 配套动力功率范围11kW 配套动力转速1460r/min 主搅龙数量1个 副搅龙数量2个 取料滚筒宽度/mm 最大取料高度/mm 轮胎规格/ 轮距/mm 轴距/mm 驾驶室/ | 11300元 | 11 | 购机补贴(非通用类) | T202137370232 | 2026-06-29 | 山东省 | 评阅通过 | 评审一：通过 评审二：通过 复评员：未审 | 评审一：通过 评审二：通过 复评员：
畜牧机械 | 饲料（草）加工机械设备 | 饲料制备（搅拌）机 | 4-9m³饲料全混合日粮制备机 | 宁津县永升机械制造有限公司 | 全混合日粮制备机 | 9JGW-5 |  | 搅拌室容积:5m³; | 型号名称/9JGW-5型全混合日粮制备机 型式/固定卧式 称重系统最大称重 32000kg 搅拌仓容积5m3 搅拌仓仓体外形尺寸（长×宽×高）3000×1500×1650mm 配套动力型式/电动机 配套动力功率范围15kW 配套动力转速1460r/min 主搅龙数量1个 副搅龙数量2个 取料滚筒宽度/mm 最大取料高度/mm 轮胎规格/ 轮距/mm 轴距/mm 驾驶室/ | 11300元 | 15 | 购机补贴(非通用类) | T202137370233 | 2026-06-29 | 山东省 | 评阅通过 | 评审一：通过 评审二：通过 复评员：未审 | 评审一：通过 评审二：通过 复评员：
畜牧机械 | 饲料（草）加工机械设备 | 饲料制备（搅拌）机 | 4-9m³饲料全混合日粮制备机 | 宁津县永升机械制造有限公司 | 全混合日粮制备机 | 9JQW-5 |  | 搅拌室容积:5m³; | 型号名称/9JQW-5型全混合日粮制备机 型式/牵引卧式 称重系统最大称重32000kg 搅拌仓容积5m3 搅拌仓仓体外形尺寸（长×宽×高）3000×1500×1650mm 配套动力型式/拖拉机 配套动力功率范围 29.4～66.2kW 配套动力转速/r/min 主搅龙数量1个 副搅龙数量2个 取料滚筒宽度/mm 最大取料高度/mm 轮胎规格/10.0/75-15.3 轮距1260～1860(可调）mm 轴距/mm 驾驶室/ | 11300元 | 0 | 购机补贴(非通用类) | T202137370233 | 2026-06-29 | 山东省 | 评阅通过 | 评审一：通过 评审二：通过 复评员：未审 | 评审一：通过 评审二：通过 复评员：
畜牧机械 | 饲料（草）加工机械设备 | 饲料制备（搅拌）机 | 4-9m³饲料全混合日粮制备机 | 宁津县永升机械制造有限公司 | 全混合日粮制备机 | 9JQW-4 |  | 搅拌室容积:4m³; | 型号名称/9JQW-4型全混合日粮制备机 型式/牵引卧式 称重系统最大称重32000kg 搅拌仓容积4m3 搅拌仓仓体外形尺寸（长×宽×高） 2500×1500×1650mm 配套动力型式/拖拉机 配套动力功率范围 22.1～58.8kW 配套动力转速/r/min 主搅龙数量1个 副搅龙数量2个 取料滚筒宽度/mm 最大取料高度/mm 轮胎规格/10.0/75-15.3 轮距1250～1850(可调）mm 轴距/mm 驾驶室/ | 11300元 | 0 | 购机补贴(非通用类) | T202137370232 | 2026-06-29 | 山东省 | 评阅通过 | 评审一：通过 评审二：通过 复评员：未审 | 评审一：通过 评审二：通过 复评员：
畜牧机械 | 饲料（草）加工机械设备 | 饲料制备（搅拌）机 | 4-9m³饲料全混合日粮制备机 | 山东德农农业机械制造有限责任公司 | 全混合日粮制备机 | 9JGW-4A |  | 搅拌室容积:4m³; | 搅拌仓容积：4m³；型式：固定卧式；搅拌仓仓体外形尺寸（长×宽×高）： 2415×1500×1610mm；称重系统最大称量：32000kg；配套动力型式：电动机；配套动力功率范围：11kw；配套动力转速：1460r/min；主搅龙数量：1个；副搅龙数量：2个。 | 11300元 | 11 | 购机补贴(非通用类) | T202137370235 | 2026-06-29 | 山东省 | 评阅通过 | 评审一：通过 评审二：通过 复评员：未审 | 评审一：通过 评审二：通过 复评员：
畜牧机械 | 饲料（草）加工机械设备 | 饲料制备（搅拌）机 | 4-9m³饲料全混合日粮制备机 | 山东德农农业机械制造有限责任公司 | 全混合日粮制备机 | 9JGW-5A |  | 搅拌室容积:5m³; | 搅拌仓容积：5m³；型式：固定卧式；搅拌仓仓体外形尺寸（长×宽×高）：2820×1500×1585mm；称重系统最大称量：32000kg；配套动力型式：电动机；配套动力功率范围:22.37kw；配套动力转速：1460/1330r/min；主搅龙数量：2个；副搅龙数量：2个 | 11300元 | 22.37 | 购机补贴(非通用类) | T202137370236 | 2026-06-29 | 山东省 | 评阅通过 | 评审一：通过 评审二：通过 复评员：未审 | 评审一：通过 评审二：通过 复评员：
畜牧机械 | 饲料（草）加工机械设备 | 饲料制备（搅拌）机 | 4-9m³饲料全混合日粮制备机 | 山东德农农业机械制造有限责任公司 | 全混合日粮制备机 | 9JGW-5B |  | 搅拌室容积:5m³; | 搅拌仓容积：5m³；型式：固定卧式；搅拌仓仓体外形尺寸（长×宽×高）：2820×1500×1650mm；称重系统最大称量：32000kg；配套动力型式：电动机；配套动力功率范围:16.5kw；配套动力转速：1460/1400r/min；主搅龙数量：1个；副搅龙数量：2个。 | 11300元 | 16.5 | 购机补贴(非通用类) | T202137370237 | 2026-06-29 | 山东省 | 评阅通过 | 评审一：通过 评审二：通过 复评员：未审 | 评审一：通过 评审二：通过 复评员：
畜牧机械 | 饲料（草）加工机械设备 | 饲料制备（搅拌）机 | 4-9m³饲料全混合日粮制备机 | 山东德农农业机械制造有限责任公司 | 全混合日粮制备机 | 9JGW-4 |  | 搅拌室容积:4m³; | 搅拌仓容积：4m³；型式：固定卧式；搅拌仓仓体外形尺寸（长×宽×高）： 2415×1500×1610mm；称重系统最大称量：8000kg；配套动力型式：电动机；配套动力功率范围：12.5kw；配套动力转速：1460/1400r/min；主搅龙数量：1个；副搅龙数量：2个； | 11300元 | 12.5 | 购机补贴(非通用类) | T202037370407 | 2025-12-29 | 山东省 | 评阅通过 | 评审一：通过 评审二：通过 复评员：未审 | 评审一：通过 评审二：通过 复评员：
畜牧机械 | 饲料（草）加工机械设备 | 饲料制备（搅拌）机 | 4-9m³饲料全混合日粮制备机 | 山东德农农业机械制造有限责任公司 | 全混合日粮制备机 | 9JQW-5 |  | 搅拌室容积:5m³; | 搅拌仓容积：5m³；型式：牵引卧式；搅拌仓仓体外形尺寸（长×宽×高）：2820×1500×1655mm；称重系统最大称量：8000kg；配套动力型式：拖拉机；配套动力功率范围：≥29.4kw；配套动力转速：720r/min；主搅龙数量：1个；副搅龙数量：2个； | 11300元 | 29.4 | 购机补贴(非通用类) | T202037370406 | 2025-12-29 | 山东省 | 评阅通过 | 评审一：通过 评审二：通过 复评员：未审 | 评审一：通过 评审二：通过 复评员：
畜牧机械 | 饲料（草）加工机械设备 | 饲料制备（搅拌）机 | 4-9m³饲料全混合日粮制备机 | 山东德农农业机械制造有限责任公司 | 全混合日粮制备机 | 9JGW-5 |  | 搅拌室容积:5m³; | 搅拌仓容积：5m³；型式：固定卧式；搅拌仓仓体外形尺寸（长×宽×高）：2820×1500×1655mm；称重系统最大称量：8000kg；配套动力型式：电动机；配套动力功率范围:15kw；配套动力转速：1460r/min；主搅龙数量：1个；副搅龙数量：2个； | 11300元 | 15 | 购机补贴(非通用类) | T202037370408 | 2025-12-29 | 山东省 | 评阅通过 | 评审一：通过 评审二：通过 复评员：未审 | 评审一：通过 评审二：通过 复评员：
畜牧机械 | 饲料（草）加工机械设备 | 饲料制备（搅拌）机 | 4-9m³饲料全混合日粮制备机 | 宁津县永升机械制造有限公司 | 全混合日粮制备机 | 9JGW-7 |  | 搅拌室容积:7m³; | 型号名称/9JGW-7型全混合日粮制备机 型式/固定卧式 称重系统最大称量32000kg 搅拌仓容积7m3 搅拌仓仓体外形尺寸（长×宽×高） 2500×2320×1650mm 配套动力型式/电动机 配套动力功率范围 15（主电机）×2+1.5（卸料）kW 配套动力转速1465（主电机）/1400（卸料）r/min 主搅龙数量2个 副搅龙数量2个 取料滚筒宽度/mm 最大取料高度/mm 轮胎规格/ 轮距/mm 轴距/mm 驾驶室/ | 11300元 | 31.5 | 购机补贴(非通用类) | T202137370234 | 2026-06-29 | 山东省 | 评阅通过 | 评审一：通过 评审二：通过 复评员：未审 | 评审一：通过 评审二：通过 复评员：
畜牧机械 | 饲料（草）加工机械设备 | 饲料制备（搅拌）机 | 4-9m³饲料全混合日粮制备机 | 安丘市鑫泰机械制造有限公司 | 全日粮饲料制备机 | 9JGW-7 |  | 搅拌室容积:7m³; | 型号名称：9JGW-7型全日粮饲料制备机；型式：固定式卧式；称重系统最大称重量：6000kg；搅拌仓容积：7m³；搅拌仓仓体外形尺寸（长×宽×高）：3020mm×1800mm×1830mm；配套动力型式：电动机；配套动力功率范围：22kW+1.5kW；配套动力转速：1475r/min/1400r/min；主搅龙数量：1个；副搅龙数量：2个。 | 11300元 | 23.5 | 购机补贴(非通用类) | T202137370010 | 2026-03-29 | 山东省 | 评阅通过 | 评审一：通过 评审二：通过 复评员：未审 | 评审一：通过 评审二：通过 复评员：
畜牧机械 | 饲料（草）加工机械设备 | 饲料制备（搅拌）机 | 4-9m³饲料全混合日粮制备机 | 安丘市鑫泰机械制造有限公司 | 全日粮饲料制备机 | 9JGW-5 |  | 搅拌室容积:5m³; | 型号名称：9JGW-5型全日粮饲料制备机；型式：固定式卧式；称重系统最大称重量：6000kg；搅拌仓容积：5m³；搅拌仓仓体外形尺寸（长×宽×高）：2720mm×1500mm×1740mm；配套动力型式：电动机；配套动力功率范围：15kW+1.5kW；配套动力转速：1465r/min/1400r/min；主搅龙数量：1个；副搅龙数量：2个。 | 11300元 | 16.5 | 购机补贴(非通用类) | T202137370009 | 2026-03-29 | 山东省 | 评阅通过 | 评审一：通过 评审二：通过 复评员：未审 | 评审一：通过 评审二：通过 复评员：
畜牧机械 | 饲料（草）加工机械设备 | 饲料制备（搅拌）机 | 4-9m³饲料全混合日粮制备机 | 石家庄市金源机械有限公司 | 全日粮饲料制备机 | 9TMRLF-4 |  | 搅拌室容积:4m³; | 型号名称：9TMRLF-4全日粮饲料制备机， 搅拌仓仓体外形尺寸（长×宽×高）：2600mm×1780mm×1350mm， 型式：固定立式， 配套动力型式：电机， 配套动力功率范围：11kw， 配套动力转速：1450r/min， 搅拌仓容积：4m3 | 11300元 | 11 | 购机补贴(非通用类) | T201913130080 | 2024-12-08 | 河北省 | 评阅通过 | 评审一：通过 评审二：通过 复评员：未审 | 评审一：通过 评审二：通过 复评员：
畜牧机械 | 饲料（草）加工机械设备 | 饲料制备（搅拌）机 | 4-9m³饲料全混合日粮制备机 | 石家庄市金源机械有限公司 | 全日粮饲料制备机 | 9TMRLQ-5 |  | 搅拌室容积:5m³; | 型号名称：9TMRLQ-5全日粮饲料制备机， 搅拌仓仓体外形尺寸（长×宽×高）：2600mm×1780mm×1630mm， 型式：牵引立式，配套动力型式：电机， 配套动力功率范围：15kw， 配套动力转速：1450r/min， 搅拌仓容积 ：5m3 | 11300元 | 15 | 购机补贴(非通用类) | T201913130078 | 2024-12-08 | 河北省 | 评阅通过 | 评审一：通过 评审二：通过 复评员：未审 | 评审一：通过 评审二：通过 复评员：
畜牧机械 | 饲料（草）加工机械设备 | 饲料制备（搅拌）机 | 4-9m³饲料全混合日粮制备机 | 石家庄市金源机械有限公司 | 全日粮饲料制备机 | 9TMRL-4 |  | 搅拌室容积:4m³; | 型号名称：9TMRL-4 全日粮饲料制备机， 搅拌仓仓体外形尺寸（长×宽×高）：2600mm×1780mm×1300mm， 型式：固定立式， 配套动力型式：电动机， 配套动力功力范围：11kw～15kw， 配套动力转速：1440转/分， 搅拌仓容积：4m3 | 11300元 | 11 | 购机补贴(非通用类) | T202013130390 | 2025-12-29 | 河北省 | 评阅通过 | 评审一：通过 评审二：通过 复评员：未审 | 评审一：通过 评审二：通过 复评员：
畜牧机械 | 饲料（草）加工机械设备 | 饲料制备（搅拌）机 | 4-9m³饲料全混合日粮制备机 | 石家庄市金源机械有限公司 | 全日粮饲料制备机 | 9TMRW-5 |  | 搅拌室容积:5m³; | 型号名称：9TMRW-5 全日粮饲料制备机， 搅拌仓仓体外形尺寸（长×宽×高）：2600mm×1700mm×1730mm， 型式：固定卧式，配套动力型式：电动机， 配套动力功力范围：11kw～15kw， 配套动力转速：1460转/分， 搅拌仓容积：5m3 | 11300元 | 11 | 购机补贴(非通用类) | T202013130389 | 2025-12-29 | 河北省 | 评阅通过 | 评审一：通过 评审二：通过 复评员：未审 | 评审一：通过 评审二：通过 复评员：
畜牧机械 | 饲料（草）加工机械设备 | 饲料制备（搅拌）机 | 4-9m³饲料全混合日粮制备机 | 石家庄市金源机械有限公司 | 全日粮饲料制备机 | 9TMRL-8 |  | 搅拌室容积:8m³; | 型号名称：9TMRL-8 全日粮饲料制备机， 搅拌仓仓体外形尺寸（长×宽×高）：3150mm×2200mm×1700mm， 型式：固定立式， 配套动力型式：电机， 配套动力功力范围：15kw～22kw， 配套动力转速：1460转/分， 搅拌仓容积 ：8m3 | 11300元 | 15 | 购机补贴(非通用类) | T202013130388 | 2025-12-29 | 河北省 | 评阅通过 | 评审一：通过 评审二：通过 复评员：未审 | 评审一：通过 评审二：通过 复评员：
畜牧机械 | 饲料（草）加工机械设备 | 饲料制备（搅拌）机 | 4-9m³饲料全混合日粮制备机 | 石家庄市金源机械有限公司 | 全日粮饲料制备机 | 9TMRL-5 |  | 搅拌室容积:5m³; | 型号名称：9TMRL-5全日粮饲料制备机， 搅拌仓仓体外形尺寸（长×宽×高）：2600mm×1780mm×1630mm， 型式：固定立式，配套动力型式：电机， 配套动力功率范围：15kw， 配套动力转速：1450r/min， 搅拌仓容积：5m3 | 11300元 | 15 | 购机补贴(非通用类) | T201913130078 | 2024-12-08 | 河北省 | 评阅通过 | 评审一：通过 评审二：通过 复评员：未审 | 评审一：通过 评审二：通过 复评员：
畜牧机械 | 饲料（草）加工机械设备 | 饲料制备（搅拌）机 | 4-9m³饲料全混合日粮制备机 | 石家庄市金源机械有限公司 | 全混合日粮饲料搅拌机 | 9TMR-7 |  | 搅拌室容积:7m³; | 规格型号：9TMR-7， 搅拌仓仓体外形尺寸（长×宽×高）：3000mm×1728mm×1811mm， 型式：卧式， 配套动力型式：电机， 配套动力功率范围：15KW， 配套动力转速：1460r/min， 搅拌仓容积：7m3 | 11300元 | 15 | 购机补贴(非通用类) | 冀2018T-215（续） | 2022-12-31 | 河北省 | 评阅通过 | 评审一：通过 评审二：通过 复评员：未审 | 评审一：通过 评审二：通过 复评员：
畜牧机械 | 饲料（草）加工机械设备 | 饲料制备（搅拌）机 | 4-9m³饲料全混合日粮制备机 | 黑龙江鲁宁硕机械制造有限公司 | 全混合日粮制备机 | 9JGW-5 |  | 搅拌室容积:5m³; | 搅拌仓容积：5m³；型式：卧式；搅拌仓仓体外形尺寸（长×宽×高）：2820×1500×1650mm；称重系统最大称量：8000kg；配套动力型式：电动机；配套动力功率范围：15kw；配套动力转速：1465r/min；主搅龙数量：1个；副搅龙数量：2个； | 11300元 | 15 | 购机补贴(非通用类) | T202023230064 | 2025-10-11 | 黑龙江 | 评阅通过 | 评审一：通过 评审二：通过 复评员：未审 | 评审一：通过 评审二：通过 复评员：
畜牧机械 | 饲料（草）加工机械设备 | 饲料制备（搅拌）机 | 4-9m³饲料全混合日粮制备机 | 黑龙江鲁宁硕机械制造有限公司 | 全混合日粮制备机 | 9JQW-5 |  | 搅拌室容积:5m³; | 搅拌仓容积：5m³；型式：卧式；搅拌仓仓体外形尺寸（长×宽×高）：2820×1500×1650mm；称重系统最大称量：8000kg；配套动力型式：拖拉机；配套动力功率范围：≥29.4kw；配套动力转速：/；主搅龙数量：1个；副搅龙数量：2个； | 11300元 | 29.4 | 购机补贴(非通用类) | T202023230064 | 2025-10-11 | 黑龙江 | 评阅通过 | 评审一：通过 评审二：通过 复评员：未审 | 评审一：通过 评审二：通过 复评员：
畜牧机械 | 饲料（草）加工机械设备 | 饲料制备（搅拌）机 | 4-9m³饲料全混合日粮制备机 | 黑龙江鲁宁硕机械制造有限公司 | 全混合日粮制备机 | 9JGW-4 |  | 搅拌室容积:4m³; | 搅拌仓容积：4m³；型式：卧式；搅拌仓仓体外形尺寸（长×宽×高）： 2415×1500×1550mm；称重系统最大称量：8000kg；配套动力型式：电动机；配套动力功率范围：11kw；配套动力转速：1465r/min；主搅龙数量：1个；副搅龙数量：2个； | 11300元 | 11 | 购机补贴(非通用类) | T202023230066 | 2025-10-11 | 黑龙江 | 评阅通过 | 评审一：通过 评审二：通过 复评员：未审 | 评审一：通过 评审二：通过 复评员：
畜牧机械 | 饲料（草）加工机械设备 | 饲料制备（搅拌）机 | 4-9m³饲料全混合日粮制备机 | 河北牧鑫机械制造有限公司 | 全日粮饲料制备机 | 9TMRW-5 |  | 搅拌室容积:5m³; | 型式：固定卧式。配套动力型式：电机。配套动力功率：18.5kw。搅拌仓容积：5m3。搅拌仓仓体外形尺寸（长x宽x高）mm：2800×1500×1650 | 11300元 | 18.5 | 购机补贴(非通用类) | T202113130099 | 2026-05-23 | 河北省 | 评阅通过 | 评审一：通过 评审二：通过 复评员：未审 | 评审一：通过 评审二：通过 复评员：
畜牧机械 | 饲料（草）加工机械设备 | 饲料制备（搅拌）机 | 4-9m³饲料全混合日粮制备机 | 河北牧鑫机械制造有限公司 | 全日粮饲料制备机 | 9TMRW-4 |  | 搅拌室容积:4m³; | 型式：固定卧式。配套动力型式：电机。配套动力功率：15kw。搅拌仓容积：4m3。搅拌仓仓体外形尺寸（长x宽x高）mm：2400×1500×1650 | 11300元 | 15 | 购机补贴(非通用类) | T202113130100 | 2026-05-23 | 河北省 | 评阅通过 | 评审一：通过 评审二：通过 复评员：未审 | 评审一：通过 评审二：通过 复评员：
畜牧机械 | 饲料（草）加工机械设备 | 饲料制备（搅拌）机 | 4-9m³饲料全混合日粮制备机 | 河北龙兴机械有限公司 | 全混合日粮制备机 | 9JGW-4 |  | 搅拌室容积:4m³; | 型号名称：9JGW-4 全混合日粮制备机， 型式：固定卧式， 称重系统最大称量：8000kg， 配套动力型式：电动机， 配套动力功率：11*2（kW）， 配套动力转速：1460转/分， 搅拌仓容积：4m³， 搅拌仓仓体外形尺寸（长*宽*高）（mm）：2305*1402*1495 允许偏差±％2， 主搅龙数量：2个 | 11300元 | 22 | 购机补贴(非通用类) | T202113130113 | 2026-05-23 | 河北省 | 评阅通过 | 评审一：通过 评审二：通过 复评员：未审 | 评审一：通过 评审二：通过 复评员：
畜牧机械 | 饲料（草）加工机械设备 | 饲料制备（搅拌）机 | 4-9m³饲料全混合日粮制备机 | 河北龙兴机械有限公司 | 全混合日粮制备机 | 9JGW-5 |  | 搅拌室容积:5m³; | 型号名称：9JGW-5 全混合日粮制备机， 型式：固定卧式， 称重系统最大称量：8000kg， 配套动力型式：电动机， 配套动力功率：15kW， 配套动力转速：1470转/分， 搅拌仓容积：5m³， 搅拌仓仓体外形尺寸（长*宽*高）（mm）：2808*1495*1651 允许偏差±％2， 主 搅龙数量：1个 副搅龙数量：2个 | 11300元 | 15 | 购机补贴(非通用类) | T202113130112 | 2026-05-23 | 河北省 | 评阅通过 | 评审一：通过 评审二：通过 复评员：未审 | 评审一：通过 评审二：通过 复评员：
畜牧机械 | 饲料（草）加工机械设备 | 饲料制备（搅拌）机 | 4-9m³饲料全混合日粮制备机 | 泰安意美特机械有限公司 | 全混合日粮搅拌机 | 9JQL-6 |  | 搅拌室容积:6m³; | 型号名称 9JQL-6型全混合日粮制备机;形式牵引立式;称重系统最大称重12300kg,搅拌仓容积6立方；搅拌仓仓体外形尺寸（长×宽×高）2704mm×1884mm×1900mm;配套动力形式拖拉机；配套动力功率范围37KW-56KW;;配套动力转速540r/min;主搅龙数量1个 | 11300元 | 37 | 购机补贴(非通用类) | T202037370112 | 2025-07-06 | 山东省 | 评阅通过 | 评审一：通过 评审二：通过 复评员：未审 | 评审一：通过 评审二：通过 复评员：
畜牧机械 | 饲料（草）加工机械设备 | 饲料制备（搅拌）机 | 4-9m³饲料全混合日粮制备机 | 泰安意美特机械有限公司 | 全混合日粮制备机 | 9JGL-8 |  | 搅拌室容积:8m³; | 型号名称9JGL-8型全混合日粮制备机；型式固定立式；称重系统最大称量12300kg;配套动力型式电动机;配套动力功率范围23.5(22+1.5)KW;配套动力转速1470/2800r/min;搅拌仓容积8立方；搅拌仓仓体外形尺寸 （长×宽×高）3003mm×2184mm×1900mm；主搅龙数量1个 | 11300元 | 23.5 | 购机补贴(非通用类) | T202037370109 | 2025-07-06 | 山东省 | 评阅通过 | 评审一：通过 评审二：通过 复评员：未审 | 评审一：通过 评审二：通过 复评员：
畜牧机械 | 饲料（草）加工机械设备 | 饲料制备（搅拌）机 | 4-9m³饲料全混合日粮制备机 | 泰安意美特机械有限公司 | 全混合日粮制备机 | 9JGW-7 |  | 搅拌室容积:7m³; | 型号名称9JGW-7型全混合日粮制备机；型式固定卧式；称重系统最大称量12000kg;配套动力型式电动机；配套动力功率范围23.5(22+1.5)KW；配套动力转速1470/1390r/min；搅拌仓容积7立方；搅拌仓仓体外形尺寸 （长×宽×高）2665mm×1700mm×1850mm；主搅龙数量2个 | 11300元 | 23.5 | 购机补贴(非通用类) | T202037370110 | 2025-07-06 | 山东省 | 评阅通过 | 评审一：通过 评审二：通过 复评员：未审 | 评审一：通过 评审二：通过 复评员：
畜牧机械 | 饲料（草）加工机械设备 | 饲料制备（搅拌）机 | 4-9m³饲料全混合日粮制备机 | 泰安意美特机械有限公司 | 全混合日粮制备机 | 9JQL-8 |  | 搅拌室容积:8m³; | 型号名称9JQL-8型全混合日粮制备机；型式牵引立式；称重系统最大称重12300kg;搅拌仓容积8立方；搅拌仓仓体外形尺寸（长×宽×高）3003mm×2184mm×1900mm;配套动力形式拖拉机；配套动力功率范围56-67KW;配套动力转速540r/min;主搅龙数量1个 | 11300元 | 56 | 购机补贴(非通用类) | T202037370109 | 2025-07-06 | 山东省 | 评阅通过 | 评审一：通过 评审二：通过 复评员：未审 | 评审一：通过 评审二：通过 复评员：
畜牧机械 | 饲料（草）加工机械设备 | 饲料制备（搅拌）机 | 4-9m³饲料全混合日粮制备机 | 泰安意美特机械有限公司 | 全混合日粮制备机 | 9JGW-5 |  | 搅拌室容积:5m³; | 型号名称9JGW-5型全混合日粮制备机；型式，固定卧式；称重系统最大称量12000kg；配套动力型式，电动机；配套动力功率范围，16.5(2×7.5+1.5)KW；搅拌仓容积5立方；搅拌仓仓体外形尺寸 （长×宽×高）2232mm×1700mm×1650mm;主搅龙数量2个 | 11300元 | 16.5 | 购机补贴(非通用类) | T202037370304 | 2025-12-29 | 山东省 | 评阅通过 | 评审一：通过 评审二：通过 复评员：未审 | 评审一：通过 评审二：通过 复评员：
畜牧机械 | 饲料（草）加工机械设备 | 饲料制备（搅拌）机 | 4-9m³饲料全混合日粮制备机 | 石家庄诺达机械设备有限公司 | 全日粮饲料制备机 | 9TMRW-4 | 电机 11kW 河北临西威力特 | 搅拌室容积:4m³; | 序号 项目 单位 设计值 1 型号名称 / 9TMRW-4全日粮饲料制备机 2 型式 / 固定式（卧式） 3 称重系统最大称量 kg 8000 4 配套动力型式 / 电机 5 配套动力功率范围 kW 11 6 配套动力转速 转/分 1470 7 搅拌仓容积 m3 4 8 搅拌仓仓体外形尺寸 （长×宽×高） mm 2500×1500×1600 9 主搅龙数量 个 1 10 副搅龙数量 个 2 11 取料滚筒宽度 mm / 12 最大取料高度 mm / 13 轮胎规格 / / 14 轮距 mm / 15 轴距 mm / 16 驾驶室 / / | 11300元 | 11 | 购机补贴(非通用类) | T202013130166 | 2025-11-29 | 河北省 | 评阅通过 | 评审一：通过 评审二：通过 复评员：未审 | 评审一：通过 评审二：通过 复评员：
畜牧机械 | 饲料（草）加工机械设备 | 饲料制备（搅拌）机 | 4-9m³饲料全混合日粮制备机 | 石家庄诺达机械设备有限公司 | 全日粮饲料制备机 | 9TMRW-5 | 电机 15kW 河北临西威力特 | 搅拌室容积:5m³; | 序号 项目 单位 设计值 1 型号名称 / 9TMRW-5全日粮饲料制备机 2 型式 / 固定式（卧式） 3 称重系统最大称量 kg 8000 4 配套动力型式 / 电机 5 配套动力功率范围 kW 15 6 配套动力转速 转/分 1470 7 搅拌仓容积 m3 5 8 搅拌仓仓体外形尺寸 （长×宽×高） mm 2850×1500×1700 9 主搅龙数量 个 1 10 副搅龙数量 个 2 11 取料滚筒宽度 mm / 12 最大取料高度 mm / 13 轮胎规格 / / 14 轮距 mm / 15 轴距 mm / 16 驾驶室 / / | 11300元 | 15 | 购机补贴(非通用类) | T202013130165 | 2025-11-29 | 河北省 | 评阅通过 | 评审一：通过 评审二：通过 复评员：未审 | 评审一：通过 评审二：通过 复评员：
畜牧机械 | 饲料（草）加工机械设备 | 饲料制备（搅拌）机 | 4-9m³饲料全混合日粮制备机 | 黑龙江久富园农业机械有限公司 | 全混日粮搅拌机 | 9JQW-6 |  | 搅拌室容积:6m³; | 搅拌室容积：6m³ | 11300元 | 0 | 购机补贴(非通用类) | 黑2019004 | 2023-12-31 | 黑龙江 | 评阅通过 | 评审一：通过 评审二：通过 复评员：未审 | 评审一：通过 评审二：通过 复评员：
畜牧机械 | 饲料（草）加工机械设备 | 饲料制备（搅拌）机 | 4-9m³饲料全混合日粮制备机 | 黑龙江久富园农业机械有限公司 | 全混日粮搅拌机 | 9JGW-4 |  | 搅拌室容积:4m³; | 搅拌室容积：4m³ | 11300元 | 0 | 购机补贴(非通用类) | T201923230175 | 2024-10-24 | 黑龙江 | 评阅通过 | 评审一：通过 评审二：通过 复评员：未审 | 评审一：通过 评审二：通过 复评员：
畜牧机械 | 饲料（草）加工机械设备 | 饲料制备（搅拌）机 | 4-9m³饲料全混合日粮制备机 | 黑龙江久富园农业机械有限公司 | 全混日粮搅拌机 | 9JGW-6 |  | 搅拌室容积:6m³; | 搅拌室容积：6m³ | 11300元 | 0 | 购机补贴(非通用类) | T201923230176 | 2024-10-24 | 黑龙江 | 评阅通过 | 评审一：通过 评审二：通过 复评员：未审 | 评审一：通过 评审二：通过 复评员：
畜牧机械 | 饲料（草）加工机械设备 | 饲料制备（搅拌）机 | 4-9m³饲料全混合日粮制备机 | 山东鲁鸿农业装备有限公司 | 全混合日粮制备机 | 9JGW-5 |  | 搅拌室容积:5m³; | 搅拌仓容积：5m³；搅拌仓仓体外形尺寸（长×宽×高）:2820mm×1500mm×1650mm；型式：固定卧式；配套动力型式：电动机；配套动力功率范围：15+1.5kw；配套动力转速（r/min）：1470/1400。 | 11300元 | 0 | 购机补贴(非通用类) | T202137370040 | 2026-03-29 | 山东省 | 评阅通过 | 评审一：通过 评审二：通过 复评员：未审 | 评审一：通过 评审二：通过 复评员：
畜牧机械 | 饲料（草）加工机械设备 | 饲料制备（搅拌）机 | 4-9m³饲料全混合日粮制备机 | 石家庄五业农牧机械有限公司 | 全日粮饲料制备机 | 9TMRW-7 |  | 搅拌室容积:7m³; | 外形尺寸 ( 长×宽×高)（mm）：5435×2200×2400；结构质量（不含电机）（kg）:3500；搅拌室容积（m3）:7；刀片型式；园弧锯齿组合；刀片数量（片）：39；配套动力形式：电动机；配套动力范围（kw):22 | 11300元 | 22 | 购机补贴(非通用类) | 冀2018T—045（续） | 2022-12-31 | 河北省 | 评阅通过 | 评审一：通过 评审二：通过 复评员：未审 | 评审一：通过 评审二：通过 复评员：
畜牧机械 | 饲料（草）加工机械设备 | 饲料制备（搅拌）机 | 4-9m³饲料全混合日粮制备机 | 河北正牧机械制造有限公司 | 全日粮饲料制备机 | 9JGW-4 |  | 搅拌室容积:4m³; | 1、型号名称：9JGW-4 全日粮饲料制备机； 2、型式：卧式； 3、称重系统最大称量：4000kg； 4、搅拌仓容积：4㎥； 5、搅拌仓仓体外形尺寸（长×宽×高）：2400㎜×1500㎜×1700㎜； 6、配套动力：（1）型式：电机；（2）功率范围7.5kw-15kw；（3）转速1450r/min； 7、搅龙数量：主搅龙：1；副搅龙：2； | 11300元 | 15 | 购机补贴(非通用类) | T201913130061 | 2024-12-08 | 河北省 | 评阅通过 | 评审一：通过 评审二：通过 复评员：未审 | 评审一：通过 评审二：通过 复评员：
畜牧机械 | 饲料（草）加工机械设备 | 饲料制备（搅拌）机 | 4-9m³饲料全混合日粮制备机 | 河北正牧机械制造有限公司 | 全日粮饲料制备机 | 9JGL-5 |  | 搅拌室容积:5m³; | 1、型号规格：9JGL-5；产品名称：全日粮饲料制备机； 2、型式：立式； 3、搅拌仓容积：5㎥； 4、搅拌仓仓体外形尺寸（长×宽×高）：2450mm×1950mm×1810mm； 5、配套动力：（1）型式：电机；（2）功率范围11kw；（3）转速1450r/min； 6、搅龙数量：1；。7、称重系统最大称量：5000kg。 | 11300元 | 11 | 购机补贴(非通用类) | 部20190198 | 2023-12-31 | 河北省 | 评阅通过 | 评审一：通过 评审二：通过 复评员：未审 | 评审一：通过 评审二：通过 复评员：
畜牧机械 | 饲料（草）加工机械设备 | 饲料制备（搅拌）机 | 4-9m³饲料全混合日粮制备机 | 山东瑞科农业装备有限公司 | 全混合日粮制备机 | 9JGW-5 |  | 搅拌室容积:5m³; | 搅拌仓容积：5m³；搅拌仓仓体外形尺寸（长×宽×高）:2820mm×1500mm×1650mm；型式：固定卧式；配套动力型式：电动机；配套动力功率范围：15+1.5kw；配套动力转速（r/min）：1470/1400。 | 11300元 | 0 | 购机补贴(非通用类) | T202137370037 | 2026-03-29 | 山东省 | 评阅通过 | 评审一：通过 评审二：通过 复评员：未审 | 评审一：通过 评审二：通过 复评员：
畜牧机械 | 饲料（草）加工机械设备 | 饲料制备（搅拌）机 | 4-9m³饲料全混合日粮制备机 | 石家庄巨牧机械有限公司 | 全日粮饲料制备机 | 9TMRW-5 |  | 搅拌室容积:5m³; | 1、型号名称：9TMRW-5型 全日粮饲料制备机； 2、型式：固定卧式； 3、搅拌仓容积：5m³； 4、搅拌仓仓体外形尺寸（长×宽×高）：2830mm×1520mm×1720mm； 5、配套动力：（1）型式：电机；（2）功率范围15kw；（3）转速1470r/min； 6、搅龙数量：主搅龙：1 ；副搅龙：2； | 11300元 | 15 | 购机补贴(非通用类) | 冀2018T-127 | 2022-12-31 | 河北省 | 评阅通过 | 评审一：通过 评审二：通过 复评员：未审 | 评审一：通过 评审二：通过 复评员：
畜牧机械 | 饲料（草）加工机械设备 | 饲料制备（搅拌）机 | 4-9m³饲料全混合日粮制备机 | 蚌埠玛斯特机械设备有限公司 | 全混合日粮制备机 | 9JQL-5 |  | 搅拌室容积:5m³; | 称重系统最大称量（Kg):5000;配套动型式：电机；配套动力功率范围（kW):22-30;搅拌仓容积（m3):5;搅拌仓仓体外形尺寸（长×宽×高）（mm):3540×2140×2720;主搅龙数量（个）：1；轮胎规格：6.5-16；轮距（mm):1730 | 11300元 | 22 | 购机补贴(非通用类) | 2019TJ378 | 2024-12-23 | 安徽省 | 评阅通过 | 评审一：通过 评审二：通过 复评员：未审 | 评审一：通过 评审二：通过 复评员：
畜牧机械 | 饲料（草）加工机械设备 | 饲料制备（搅拌）机 | 4-9m³饲料全混合日粮制备机 | 蚌埠玛斯特机械设备有限公司 | 全混合日粮制备机 | 9JQW-7 |  | 搅拌室容积:7m³; | 称重系统最大称量（Kg):5000;配套动型式：电机；配套动力功率范围（kW):11-15;搅拌仓容积（m3):7;搅拌仓仓体外形尺寸（长×宽×高）（mm):3600×1500×2200;主搅龙数量（个）：1；轮胎规格：260/70-15.3-16；轮距（mm):1400 | 11300元 | 11 | 购机补贴(非通用类) | 2019TJ379 | 2024-12-23 | 安徽省 | 评阅通过 | 评审一：通过 评审二：通过 复评员：未审 | 评审一：通过 评审二：通过 复评员：
畜牧机械 | 饲料（草）加工机械设备 | 饲料制备（搅拌）机 | 4-9m³饲料全混合日粮制备机 | 河北华泰机械有限公司 | 全日粮饲料制备机 | 9JGW-4 |  | 搅拌室容积:4m³; | 型号名称：9JGW-4全日粮饲料制备机；型式为固定卧式；称重系统最大称量8000kg；配套动力型式为电动机；配套动力功率15KW；配套动力转速1430r/min；搅拌仓容积4m³；搅拌仓仓体外形尺寸（长×宽×高）2500×1500×1700；主搅龙数量1个；副搅龙数量2个。 | 11300元 | 15 | 购机补贴(非通用类) | T202113130106 | 2026-05-23 | 河北省 | 评阅通过 | 评审一：通过 评审二：通过 复评员：未审 | 评审一：通过 评审二：通过 复评员：
畜牧机械 | 饲料（草）加工机械设备 | 饲料制备（搅拌）机 | 4-9m³饲料全混合日粮制备机 | 河北佳牧机械制造有限公司 | 全日粮饲料制备机 | 9JGW-6 |  | 搅拌室容积:6m³; | 卧式固定式，搅拌仓容积6立方米，配套动力15kw | 11300元 | 15 | 购机补贴(非通用类) | T202113130076 | 2026-05-23 | 河北省 | 评阅通过 | 评审一：通过 评审二：通过 复评员：未审 | 评审一：通过 评审二：通过 复评员：
畜牧机械 | 饲料（草）加工机械设备 | 饲料制备（搅拌）机 | 4-9m³饲料全混合日粮制备机 | 河北佳牧机械制造有限公司 | 全日粮饲料制备机 | 9JQW-6 |  | 搅拌室容积:6m³; | 卧式牵引式，搅拌仓容积6立方米，配套动力40-60kw | 11300元 | 40 | 购机补贴(非通用类) | T202113130076 | 2026-05-23 | 河北省 | 评阅通过 | 评审一：通过 评审二：通过 复评员：未审 | 评审一：通过 评审二：通过 复评员：
畜牧机械 | 饲料（草）加工机械设备 | 饲料制备（搅拌）机 | 4-9m³饲料全混合日粮制备机 | 河北佳牧机械制造有限公司 | 全日粮饲料制备机 | 9JGL-6 |  | 搅拌室容积:6m³; | 固定立式，搅拌仓容积6立方米，配套动力15kw | 11300元 | 15 | 购机补贴(非通用类) | T202113130077 | 2026-05-23 | 河北省 | 评阅通过 | 评审一：通过 评审二：通过 复评员：未审 | 评审一：通过 评审二：通过 复评员：
畜牧机械 | 饲料（草）加工机械设备 | 饲料制备（搅拌）机 | 4-9m³饲料全混合日粮制备机 | 河北佳牧机械制造有限公司 | 全日粮饲料制备机 | 9JQL-6 |  | 搅拌室容积:6m³; | 牵引立式，搅拌仓容积6立方米，配套动力40-60kw | 11300元 | 40 | 购机补贴(非通用类) | T202113130077 | 2026-05-23 | 河北省 | 评阅通过 | 评审一：通过 评审二：通过 复评员：未审 | 评审一：通过 评审二：通过 复评员：
畜牧机械 | 饲料（草）加工机械设备 | 饲料制备（搅拌）机 | 4-9m³饲料全混合日粮制备机 | 曲阜鑫联重工机械制造有限公司 | 全混合日粮制备机 | 9JGW-5 |  | 搅拌室容积:5m³; | 型式：卧式；称重系统最大称量：12000kg；搅拌仓容积：5m³；搅拌仓仓体外形尺寸（长*宽*高）：2815*1500*1655mm；配套动力型式：电动机；配套动力功率范围：15+1.5kw；配套动力转速：1465/1400r/min；主搅龙数量：1个；副搅龙数量：2个 | 11300元 | 16.5 | 购机补贴(非通用类) | T202037370280 | 2025-12-29 | 山东省 | 评阅通过 | 评审一：通过 评审二：通过 复评员：未审 | 评审一：通过 评审二：通过 复评员：
畜牧机械 | 饲料（草）加工机械设备 | 饲料制备（搅拌）机 | 9-12m³饲料全混合日粮制备机 | 内蒙古牧昌机械设备制造有限公司 | 全混日粮搅拌机 | 9JGW-9 |  | 搅拌室容积:9m³; |  | 14500元 | 31.5 | 购机补贴(非通用类) | T202115150066 | 2026-03-30 | 安徽省 | 评阅通过 | 评审一：通过 评审二：通过 复评员：未审 | 评审一：通过 评审二：通过 复评员：
畜牧机械 | 饲料（草）加工机械设备 | 饲料制备（搅拌）机 | 9-12m³饲料全混合日粮制备机 | 河北金农机械设备有限公司 | 全混合日粮制备机 | 9JGW-9 | 杭州昌达电机厂；型号DY2-200L-4型；功率30KW；河北兆载机械设备生产销售公司 | 搅拌室容积:9m³; | 型号名称：9JGW-9全混合日粮制备机 型式：固定卧式 称重系统最大称量：1000kg 配套动力型式：电动机 配套动力功率：30KW 配套动力转速：1475转/分 搅拌仓容积：9m3 搅拌仓仓体外形尺寸（长×宽×高）：3500mm×1800mm×2000mm 主搅龙数量：1个 副搅龙数量：2个 | 14500元 | 30 | 购机补贴(非通用类) | T202113130035 | 2026-02-28 | 河北省 | 评阅通过 | 评审一：通过 评审二：通过 复评员：未审 | 评审一：通过 评审二：通过 复评员：
畜牧机械 | 饲料（草）加工机械设备 | 饲料制备（搅拌）机 | 9-12m³饲料全混合日粮制备机 | 河北雨佳机械有限公司 | 全日粮饲料制备机 | 9TMRW-9 |  | 搅拌室容积:9m³; |  | 14500元 | 22 | 购机补贴(非通用类) | T202013130344 | 2025-12-29 | 河北省 | 评阅通过 | 评审一：通过 评审二：通过 复评员：未审 | 评审一：通过 评审二：通过 复评员：
畜牧机械 | 饲料（草）加工机械设备 | 饲料制备（搅拌）机 | 9-12m³饲料全混合日粮制备机 | 山东圣时机械制造有限公司 | 全混合日粮制备机 | 9JGW-9 | 配套动力型式：电动机；配套动力功率 kW：22（主电机）+1.5（液压） | 搅拌室容积:9m³; | 型号名称：9JGW-9型全混合日粮制备机；型式：固定卧式；称重系统最大称量：32000kg；搅拌仓容积：9m³；搅拌仓仓体外形尺寸（长×宽×高）：3500×1750×1880mm；配套动力型式：电动机；配套动力功率：23.5kW（主电机22+液压电机1.5）；主搅龙数量：1个；副搅龙数量：2个。 | 14500元 | 23.5 | 购机补贴(非通用类) | T202137370122 | 2026-05-09 | 山东省 | 评阅通过 | 评审一：通过 评审二：通过 复评员：未审 | 评审一：通过 评审二：通过 复评员：
畜牧机械 | 饲料（草）加工机械设备 | 饲料制备（搅拌）机 | 9-12m³饲料全混合日粮制备机 | 石家庄诺达机械设备有限公司 | 全日粮饲料制备机 | 9TMRL-9 | 电机 30kW 河北临西威力特 | 搅拌室容积:9m³; |  | 14500元 | 30 | 购机补贴(非通用类) | T202113130087 | 2026-05-23 | 河北省 | 评阅通过 | 评审一：通过 评审二：通过 复评员：未审 | 评审一：通过 评审二：通过 复评员：
畜牧机械 | 饲料（草）加工机械设备 | 饲料制备（搅拌）机 | 9-12m³饲料全混合日粮制备机 | 石家庄诺达机械设备有限公司 | 全日粮饲料制备机 | 9TMRW-9 | 电机 30kW 河北临西威力特 | 搅拌室容积:9m³; |  | 14500元 | 30 | 购机补贴(非通用类) | T202113130086 | 2026-05-23 | 河北省 | 评阅通过 | 评审一：通过 评审二：通过 复评员：未审 | 评审一：通过 评审二：通过 复评员：
畜牧机械 | 饲料（草）加工机械设备 | 饲料制备（搅拌）机 | 9-12m³饲料全混合日粮制备机 | 石家庄农奥机械设备有限公司 | 全混日粮搅拌机 | 9JGW-9 |  | 搅拌室容积:9m³; | 型式:固定卧式 ;称重系统最大称量：16000kg；配套动力型式:电机；配套动力功率：30kW;配套动力转速：1470转/分；搅拌仓容积：9m3；搅拌仓仓体外形尺寸（长X宽X高）:3500mmX 1750mmX 2000mm;主搅龙数量：1个；副搅龙数量：2个。 | 14500元 | 30 | 购机补贴(非通用类) | T202113130092 | 2026-05-23 | 河北省 | 评阅通过 | 评审一：通过 评审二：通过 复评员：未审 | 评审一：通过 评审二：通过 复评员：
畜牧机械 | 饲料（草）加工机械设备 | 饲料制备（搅拌）机 | 9-12m³饲料全混合日粮制备机 | 河北尚涵农业科技有限公司 | 全混合日粮饲料制备机 | 9JGW-9 |  | 搅拌室容积:9m³; |  | 14500元 | 22 | 购机补贴(非通用类) | T202113130105 | 2026-05-23 | 河北省 | 评阅通过 | 评审一：通过 评审二：通过 复评员：未审 | 评审一：通过 评审二：通过 复评员：
畜牧机械 | 饲料（草）加工机械设备 | 饲料制备（搅拌）机 | 9-12m³饲料全混合日粮制备机 | 河北华昌机械设备有限公司 | 全日粮饲料制备机 | 9JGL-10 |  | 搅拌室容积:10m³; | 型号名称：9JGL-10全日粮饲料制备机；型式：固定立式；称重系统最大称量：32000kg；配套动力型式：电机；配套动力功率范围：30kW；配套动力转速：1470r/min；搅拌仓容积：10m3；搅拌仓仓体外形尺寸（长×宽×高）：3050mm×2300mm×1950mm；主搅龙数量：1个 | 14500元 | 30 | 购机补贴(非通用类) | T202113130074 | 2026-05-23 | 河北省 | 评阅通过 | 评审一：通过 评审二：通过 复评员：未审 | 评审一：通过 评审二：通过 复评员：
畜牧机械 | 饲料（草）加工机械设备 | 饲料制备（搅拌）机 | 9-12m³饲料全混合日粮制备机 | 河北华昌机械设备有限公司 | 全日粮饲料制备机 | 9JQL-10 |  | 搅拌室容积:10m³; | 型号名称：9JQL-10全日粮饲料制备机；型式：牵引立式；称重系统最大称量：32000kg；配套动力型式：拖拉机；配套动力功率范围（kW）：55～75；搅拌仓容积：10m3；搅拌仓仓体外形尺寸（长×宽×高）：3050mm×2300mm×1950mm；主搅龙数量：1个；轮胎规格：7.50-16；轮距：1715mm | 14500元 | 75 | 购机补贴(非通用类) | T202113130074 | 2026-05-23 | 河北省 | 评阅通过 | 评审一：通过 评审二：通过 复评员：未审 | 评审一：通过 评审二：通过 复评员：
畜牧机械 | 饲料（草）加工机械设备 | 饲料制备（搅拌）机 | 9-12m³饲料全混合日粮制备机 | 行唐县九牧机械设备有限公司 | 全混合日粮制备机 | 9JGW-9 |  | 搅拌室容积:9m³; | 型号名称：9JGW-9全日粮饲料制备机， 型式：固定卧式 ， 称重系统最大称量：8000kg， 搅拌仓容积：9， 搅拌仓仓体外形尺寸（长*宽*高）：3500*1750*2100， 配套动力型式：电动机， 配套动力功率：30kw， 配套动力转速：1470， 主搅龙数量：1， 副搅龙数量：2 | 14500元 | 30 | 购机补贴(非通用类) | T202113130089 | 2026-05-23 | 河北省 | 评阅通过 | 评审一：通过 评审二：通过 复评员：未审 | 评审一：通过 评审二：通过 复评员：
畜牧机械 | 饲料（草）加工机械设备 | 饲料制备（搅拌）机 | 9-12m³饲料全混合日粮制备机 | 石家庄鹏展机械设备有限公司 | 全日粮饲料制备机 | 9TMRW-9 | 电机型号：YE2-200L-4; 功率：30KW；制造商：禹神.5、转速：1470r/min;电压：380V | 搅拌室容积:9m³; | 型式：固定卧式；称重系统最大称量：12000kg; 配套动力型式:电机; 配套动力功率范围:30kW; 配套动力转速:1470r/min; 搅拌仓容积:9m³; 搅拌仓仓体外形尺寸 （长×宽×高）:3500×1750×2050mm;主搅龙数量:1个；副搅龙数量：2个； | 14500元 | 30 | 购机补贴(非通用类) | T202113130108 | 2026-05-23 | 河北省 | 评阅通过 | 评审一：通过 评审二：通过 复评员：未审 | 评审一：通过 评审二：通过 复评员：
畜牧机械 | 饲料（草）加工机械设备 | 饲料制备（搅拌）机 | 9-12m³饲料全混合日粮制备机 | 河北龙兴机械有限公司 | 全混合日粮制备机 | 9JGW-9 |  | 搅拌室容积:9m³; | 型号名称：9JGW-9 全混合日粮制备机， 型式：固定卧式， 称重系统最大称量：8000kg， 配套动力型式：电动机， 配套动力功率：22kW， 配套动力转速：1470转/分， 搅拌仓容积：9m³， 搅拌仓仓体外形尺寸（长*宽*高）：3525*1749*2102(mm)（允许偏差±％2）， 主搅龙数量：1个 副搅龙数量2个， | 14500元 | 22 | 购机补贴(非通用类) | T202113130111 | 2026-05-23 | 河北省 | 评阅通过 | 评审一：通过 评审二：通过 复评员：未审 | 评审一：通过 评审二：通过 复评员：
畜牧机械 | 饲料（草）加工机械设备 | 饲料制备（搅拌）机 | 9-12m³饲料全混合日粮制备机 | 河北祥丰机械制造有限公司 | 全日粮饲料制备机 | 9TMRW-9 |  | 搅拌室容积:9m³; | 型号名称：9TMRW-9全日粮饲料制备机；型式：固定卧式；称重系统最大称量:10000kg; 配套动力型式：电机；配套动力功率：22kW；配套动力转速1470转/分；搅拌仓容积：9m3 搅拌仓仓体外形尺寸(长×宽×高)（mm）:3520×1750×2000;主搅龙数量:1个；副搅龙数量：2个；取料滚筒宽度：/ ;最大取料高度:/;轮胎规格:/;轮距:/;轴距：/;驾驶室:/。 | 14500元 | 22 | 购机补贴(非通用类) | T201913130254 | 2024-12-30 | 河北省 | 评阅通过 | 评审一：通过 评审二：通过 复评员：未审 | 评审一：通过 评审二：通过 复评员：
畜牧机械 | 饲料（草）加工机械设备 | 饲料制备（搅拌）机 | 9-12m³饲料全混合日粮制备机 | 河北元瑞晟牧机械设备有限公司 | 全日粮饲料制备机 | 9TMRW-9 |  | 搅拌室容积:9m³; | 型式：固定卧式。配套动力功率：30kw。搅拌仓容积：9m3。搅拌仓仓体外形尺寸（长x宽x高）mm：3530×1855×2130 | 14500元 | 30 | 购机补贴(非通用类) | T202113130096 | 2026-05-23 | 河北省 | 评阅通过 | 评审一：通过 评审二：通过 复评员：未审 | 评审一：通过 评审二：通过 复评员：
畜牧机械 | 饲料（草）加工机械设备 | 饲料制备（搅拌）机 | 9-12m³饲料全混合日粮制备机 | 河北元瑞晟牧机械设备有限公司 | 全日粮饲料制备机 | 9TMRWQ-9 |  | 搅拌室容积:9m³; | 型式：牵引卧式。配套动力型式：拖拉机。配套动力功率：73-88kw.搅拌仓容积：9m3.搅拌仓仓体外形尺寸（长x宽x高）mm：3530×1855×2130。轮距：1320mm | 14500元 | 88 | 购机补贴(非通用类) | T202113130096 | 2026-05-23 | 河北省 | 评阅通过 | 评审一：通过 评审二：通过 复评员：未审 | 评审一：通过 评审二：通过 复评员：
畜牧机械 | 饲料（草）加工机械设备 | 饲料制备（搅拌）机 | 9-12m³饲料全混合日粮制备机 | 龙江艺盛农业机械制造有限公司 | 全混合日粮饲料搅拌机 | 9JGW-9 |  | 搅拌室容积:9m³; | 型式:固定式、卧式 配重系统最大称量：8000Kg 配套动力型式:电动机 配套动力功率范围：22KW 配套动力转速：1470转/分 搅拌仓容积：9m³ 搅拌仓仓体外形尺寸（长X宽X高）：3000X1925X2130 mm 主搅龙数量：1个 副搅龙数量：2个 | 14500元 | 22 | 购机补贴(非通用类) | T20210606052 | 2026-06-15 | 黑龙江 | 评阅通过 | 评审一：通过 评审二：通过 复评员：未审 | 评审一：通过 评审二：通过 复评员：
畜牧机械 | 饲料（草）加工机械设备 | 饲料制备（搅拌）机 | 9-12m³饲料全混合日粮制备机 | 祥祥牛畜牧设备（石家庄）有限公司 | 全混合日粮制备机 | 9JGW-9 | 2个搅拌电机；电机型号：YE3-160L-4；制造功率：15kW；制造商：江苏鹏宇电机科技有限公司。 | 搅拌室容积:9m³; | 型式：固定卧式；称重系统最大称量kg：8000；配套动力型式：电机；配套动力功率范围 kW：30（15×2）；配套动力转速 r/min：1460；搅拌仓容积m³：9；搅拌仓仓体外形尺寸 （长×宽×高）mm：3000×1900×1950；主搅龙数量个：2 | 14500元 | 30 | 购机补贴(非通用类) | T202113130137 | 2026-05-23 | 河北省 | 评阅通过 | 评审一：通过 评审二：通过 复评员：未审 | 评审一：通过 评审二：通过 复评员：
畜牧机械 | 饲料（草）加工机械设备 | 饲料制备（搅拌）机 | 9-12m³饲料全混合日粮制备机 | 山东瑞斯特农牧机械有限公司 | 全混合日粮制备机 | 9JGW-9.5 |  | 搅拌室容积:9.5m³; | 型号名称：9JGW-9.5型全混合日粮制备机；型式：固定卧式；称重系统最大称重：8000kg；搅拌仓容积：9.5m³；搅拌仓仓体外形尺寸（长×宽×高）：3280×1800×1850mm；配套动力型式：电动机；配套动力功率范围：22+1.5kW；配套动力转速：1470/1450r/min；主搅龙数量：1个；副搅龙数量：2个 | 14500元 |  | 购机补贴(非通用类) | T202037370379 | 2025-12-29 | 山东省 | 评阅通过 | 评审一：通过 评审二：通过 复评员：未审 | 评审一：通过 评审二：通过 复评员：
畜牧机械 | 饲料（草）加工机械设备 | 饲料制备（搅拌）机 | 9-12m³饲料全混合日粮制备机 | 石家庄金牧机械制造有限公司 | 全日粮饲料制备机 | 9TMRW-9 | 名称：三相异步电动机； 电机功率：22KW； 型号：GD180L-4； 制造商：江苏国贸减速机有限公司 | 搅拌室容积:9m³; | 规格型号：9TMRW-9； 型式：固定卧式； 称重系统最大称量：32000kg； 配套动力型式：电机； 配套动力功率范围：22KW； 配套动力转速：1470r/min； 搅拌仓容积：9m³； 搅拌仓仓体外形尺寸（长×宽×高）：3250×1800×2050mm； 主搅龙数量：1个； 副搅龙数量：2个； | 14500元 | 22 | 购机补贴(非通用类) | T202113130038 | 2026-02-28 | 河北省 | 评阅通过 | 评审一：通过 评审二：通过 复评员：未审 | 评审一：通过 评审二：通过 复评员：
畜牧机械 | 饲料（草）加工机械设备 | 饲料制备（搅拌）机 | 9-12m³饲料全混合日粮制备机 | 石家庄金牧机械制造有限公司 | 全日粮饲料制备机 | 9TMRWQ-9 | 无 | 搅拌室容积:9m³; | 规格型号：9TMRWQ-9； 型式：牵引卧式； 称重系统最大称量：32000kg； 配套动力型式：拖拉机； 配套动力功率范围：45~70KW； 搅拌仓容积：9m³； 搅拌仓仓体外形尺寸（长×宽×高）：3250×1800×2050mm； 主搅龙数量：1个； 副搅龙数量：2个； 轮胎规格：900×275； 轮距：1400mm； | 14500元 | 0 | 购机补贴(非通用类) | T202113130038 | 2026-02-28 | 河北省 | 评阅通过 | 评审一：通过 评审二：通过 复评员：未审 | 评审一：通过 评审二：通过 复评员：
畜牧机械 | 饲料（草）加工机械设备 | 饲料制备（搅拌）机 | 9-12m³饲料全混合日粮制备机 | 石家庄圣旋机械设备有限公司 | 全混合日粮制备机 | 9JGW-9 |  | 搅拌室容积:9m³; |  | 14500元 | 22 | 购机补贴(非通用类) | T202113130042 | 2026-02-28 | 河北省 | 评阅通过 | 评审一：通过 评审二：通过 复评员：未审 | 评审一：通过 评审二：通过 复评员：
畜牧机械 | 饲料（草）加工机械设备 | 饲料制备（搅拌）机 | 9-12m³饲料全混合日粮制备机 | 山东鲁鸿农业装备有限公司 | 全混合日粮制备机 | 9JGW-9 |  | 搅拌室容积:9m³; | 搅拌仓容积：9m³；搅拌仓仓体外形尺寸（长×宽×高）:3300mm×1900mm×2100mm；型式：固定卧式；配套动力型式：电动机；配套动力功率范围：30+1.5kw；配套动力转速（r/min）：1475/1425。 | 14500元 | 0 | 购机补贴(非通用类) | T202137370039 | 2026-03-29 | 山东省 | 评阅通过 | 评审一：通过 评审二：通过 复评员：未审 | 评审一：通过 评审二：通过 复评员：
畜牧机械 | 饲料（草）加工机械设备 | 饲料制备（搅拌）机 | 9-12m³饲料全混合日粮制备机 | 内蒙古巨之牧机械设备有限公司 | 全混日粮搅拌机 | 9JGW-10 |  | 搅拌室容积:10m³; | 搅拌仓容积：10m³：配套动力形型：电机：配套动力范围：30kW,搅拌仓仓体尺寸：3500mm×1800mm×2025mm，型式：固定式卧式。 | 14500元 | 30 | 购机补贴(非通用类) | T202115150060 | 2026-03-30 | 内蒙古自治区 | 评阅通过 | 评审一：通过 评审二：通过 复评员：未审 | 评审一：通过 评审二：通过 复评员：
畜牧机械 | 饲料（草）加工机械设备 | 饲料制备（搅拌）机 | 9-12m³饲料全混合日粮制备机 | 山东瑞科农业装备有限公司 | 全混合日粮制备机 | 9JGW-9 |  | 搅拌室容积:9m³; | 搅拌仓容积：9m³；搅拌仓仓体外形尺寸（长×宽×高）:3300mm×1900mm×2100mm；型式：固定卧式；配套动力型式：电动机；配套动力功率范围：30+1.5kw；配套动力转速（r/min）：1475/1400。 | 14500元 | 0 | 购机补贴(非通用类) | T202137370038 | 2026-03-29 | 山东省 | 评阅通过 | 评审一：通过 评审二：通过 复评员：未审 | 评审一：通过 评审二：通过 复评员：
畜牧机械 | 饲料（草）加工机械设备 | 饲料制备（搅拌）机 | 9-12m³饲料全混合日粮制备机 | 石家庄申德机械设备有限公司 | 全日粮饲料制备机 | 9TMR-9 | 名称：三相异步电动机； 电机功率：22KW； 型号：GD180L-4； 制造商：江苏国贸减速机有限公司 | 搅拌室容积:9m³; | 规格型号：9TMR-9； 型式：固定式（卧式)； 称重系统最大称量：32000kg； 配套动力型式：电机; 配套动力功率范围：22KW； 配套动力转速：1380r/min； 搅拌仓容积：9m³； 搅拌仓仓体外形尺寸（长×宽×高）：3250×1800×1800mm； 主搅龙数量：1个； 副搅龙数量：2个； | 14500元 | 22 | 购机补贴(非通用类) | T202013130408 | 2025-12-29 | 河北省 | 评阅通过 | 评审一：通过 评审二：通过 复评员：未审 | 评审一：通过 评审二：通过 复评员：
畜牧机械 | 饲料（草）加工机械设备 | 饲料制备（搅拌）机 | 9-12m³饲料全混合日粮制备机 | 新乡市新东轻工机械有限公司 | 全混合日粮制备机 | 9JGW-9 | 固定作业，采用电动机作为配套动力，电动机功率30kw，电动机额定转速为1480转/分 | 搅拌室容积:9m³; | 固定作业，采用电动机作为配套动力，电动机功率30kw，电动机额定转速为1480转/分,主搅龙1个，副搅龙2个,3844×1922×1956 | 14500元 | 30 | 购机补贴(非通用类) | T201900010193 | 2024-12-30 | 河南省 | 评阅通过 | 评审一：通过 评审二：通过 复评员：未审 | 评审一：通过 评审二：通过 复评员：
畜牧机械 | 饲料（草）加工机械设备 | 饲料制备（搅拌）机 | 9-12m³饲料全混合日粮制备机 | 新乡市新东轻工机械有限公司 | 全混合日粮制备机 | 9JQL-9 | 拖拉机牵引作业，采用拖拉机作为配套动力，拖拉机功率大于等于51kw | 搅拌室容积:9m³; | 拖拉机牵引作业，采用拖拉机作为配套动力，拖拉机功率大于等于51kw,主搅龙1个，副搅龙0个,2960×2050×1660 | 14500元 | 51 | 购机补贴(非通用类) | T201900010194 | 2024-12-30 | 河南省 | 评阅通过 | 评审一：通过 评审二：通过 复评员：未审 | 评审一：通过 评审二：通过 复评员：
畜牧机械 | 饲料（草）加工机械设备 | 饲料制备（搅拌）机 | 9-12m³饲料全混合日粮制备机 | 河北唐旺机械设备有限公司 | 全日粮饲料制备机 | 9TMRL-9 | 动力型式：电机 动力功率：30KW 动力转速：1470 转/分 | 搅拌室容积:9m³; | 型式：固定立式 搅拌仓容积：9m³ 搅拌仓仓体外形尺寸（长X宽X高）：3000X2100X1950mm 绞龙数量：1个 称重系统最大称重：32000kg | 14500元 | 30 | 购机补贴(非通用类) | T202113130054 | 2026-02-28 | 河北省 | 评阅通过 | 评审一：通过 评审二：通过 复评员：未审 | 评审一：通过 评审二：通过 复评员：
畜牧机械 | 饲料（草）加工机械设备 | 饲料制备（搅拌）机 | 9-12m³饲料全混合日粮制备机 | 河北唐旺机械设备有限公司 | 全日粮饲料制备机 | 9TMRW-9 | 动力型式：电机 动力功率：22KW 动力转速：1470 转/分 | 搅拌室容积:9m³; | 型式：固定卧式 搅拌仓容积：9m³ 搅拌仓仓体外形尺寸（长X宽X高）：3500X1800X2100mm 主绞龙数量：1个 副绞龙数量：2个 称重系统最大称重：32000kg | 14500元 | 22 | 购机补贴(非通用类) | T202113130052 | 2026-02-28 | 河北省 | 评阅通过 | 评审一：通过 评审二：通过 复评员：未审 | 评审一：通过 评审二：通过 复评员：
畜牧机械 | 饲料（草）加工机械设备 | 饲料制备（搅拌）机 | 9-12m³饲料全混合日粮制备机 | 石家庄市百牧旺乳业机械有限公司 | 全混合日粮制备机 | 9JGL-9 | .电机型号：RX127-Y30KW-1/3.4-M1; 功率：30KW；制造商：REDSUN. | 搅拌室容积:9m³; | 1、仓体尺寸：3250*2230*1960mm；2、搅拌仓容积：9m33、配套动力型式：电动机；4、配套动力功率范围：≥30KW; 5、配套动力转速：1476转/分..6、电机型号：RX127-Y30KW-1/3.4-M1; 功率：30KW；制造商：REDSUN. 7、主搅龙数量：1个; 8、刀片结构型式：三角形; 9、刀片数量：8片 ;10、生产率：≥2.2t/h ;11、结构质量：2860KG | 14500元 | 30 | 购机补贴(非通用类) | T201900010198 | 2024-12-30 | 河北省 | 评阅通过 | 评审一：通过 评审二：通过 复评员：未审 | 评审一：通过 评审二：通过 复评员：
畜牧机械 | 饲料（草）加工机械设备 | 饲料制备（搅拌）机 | 9-12m³饲料全混合日粮制备机 | 石家庄市百牧旺乳业机械有限公司 | 全混合日粮制备机 | 9JQL-9.0 |  | 搅拌室容积:9m³; | 1、仓体外形尺寸：3200*2250*1930mm；2、搅拌室容积:9m3； 3、配套动力形式:拖拉机；4、配套动力功率范围：60～90kW.5、称重系统最大称量：15000KG;6、搅龙数量：1 ; 7、轮胎规格：10.0/75-15.3;8、轮距：1570mm | 14500元 | 0 | 购机补贴(非通用类) | T202113130050 | 2026-02-28 | 河北省 | 评阅通过 | 评审一：通过 评审二：通过 复评员：未审 | 评审一：通过 评审二：通过 复评员：
畜牧机械 | 饲料（草）加工机械设备 | 饲料制备（搅拌）机 | 9-12m³饲料全混合日粮制备机 | 石家庄市百牧旺乳业机械有限公司 | 全混合日粮制备机 | 9JGL-9.0 |  | 搅拌室容积:9m³; | 结构型式：固定立式 1、仓体外形尺寸：3200*2250*1930mm；2、搅拌室容积:9m3；3、配套动力形式:电机4、配套动力功率范围：30kW 5、转速：1476r/min; 6、搅龙数量：1;7、称重系统最大称量：15000KG | 14500元 | 30 | 购机补贴(非通用类) | T202113130050 | 2026-02-28 | 河北省 | 评阅通过 | 评审一：通过 评审二：通过 复评员：未审 | 评审一：通过 评审二：通过 复评员：
畜牧机械 | 饲料（草）加工机械设备 | 饲料制备（搅拌）机 | 9-12m³饲料全混合日粮制备机 | 山东新圣泰机械制造有限公司 | 全混合日粮制备机 | 9JGW-9 |  | 搅拌室容积:9m³; | 型号名称：9JGW-9型全混合日粮制备机;型式：固定卧式；称重系统最大称量：32000kg；搅拌仓容积：9m³；搅拌仓体外形尺寸（长x宽x高）：3525x1740x1855mm；配套动力型式：电动机；配套动力功率范围kW：22（主电机）+1.5（液压）；配套动力转速r/min：1475（主电机）/1400（液压）；主搅龙数量：1个；副搅龙数量：2. | 14500元 | 23.5 | 购机补贴(非通用类) | T202137370183 | 2026-06-29 | 山东省 | 评阅通过 | 评审一：通过 评审二：通过 复评员：未审 | 评审一：通过 评审二：通过 复评员：
畜牧机械 | 饲料（草）加工机械设备 | 饲料制备（搅拌）机 | 9-12m³饲料全混合日粮制备机 | 石家庄腾马机械设备有限公司 | 全日粮饲料制备机 | 9TMRW-9 | 名称：三相异步电动机； 电机功率：22KW； 型号：DY2-180L-4型； 制造商：江苏国贸减速机股份有限公司。 | 搅拌室容积:9m³; | 型号名称：9TMRW-9全日粮饲料制备机； 型式：固定卧式； 称重系统最大称量：32000kg； 配套动力型式：电机； 配套动力功率：22KW； 配套动力转速：1470转/分； 搅拌仓容积：9m³； 搅拌仓仓体外形尺寸（长*宽*高）：3500mm*1800mm*1850mm； 主搅龙数量：1个； 副搅龙数量：2个。 | 14500元 | 22 | 购机补贴(非通用类) | T202113130058 | 2026-02-28 | 河北省 | 评阅通过 | 评审一：通过 评审二：通过 复评员：未审 | 评审一：通过 评审二：通过 复评员：
畜牧机械 | 饲料（草）加工机械设备 | 饲料制备（搅拌）机 | 9-12m³饲料全混合日粮制备机 | 石家庄腾马机械设备有限公司 | 全日粮饲料制备机 | 9TMRWQ-9 |  | 搅拌室容积:9m³; | 型号名称：9TMRWQ-9全日粮饲料制备机； 型式：牵引卧式； 称重系统最大称量：32000kg； 配套动力型式：拖拉机； 配套动力功率：45-70KW； 搅拌仓容积：9m³； 搅拌仓仓体外形尺寸（长*宽*高）：3500mm*1800mm*1850mm； 主搅龙数量：1个； 副搅龙数量：2个； 轮胎规格：7.50-16； 轮距：1400mm。 | 14500元 | 0 | 购机补贴(非通用类) | T202113130058 | 2026-02-28 | 河北省 | 评阅通过 | 评审一：通过 评审二：通过 复评员：未审 | 评审一：通过 评审二：通过 复评员：
畜牧机械 | 饲料（草）加工机械设备 | 饲料制备（搅拌）机 | 9-12m³饲料全混合日粮制备机 | 内蒙古大匠精工科技发展有限公司 | 全混合日粮饲料制备机 | 9JQW-9 |  | 搅拌室容积:9m³; | 牵引式卧式，搅拌仓容积：9m³，搅拌仓仓体外形尺寸（长×宽×高）：3200mm×1800mm×1850mm，配套动力型式：拖拉机，配套动力功率范围：≥30KW，主搅龙数量：1个，副搅龙数量：2个，称重系统最大称量：8000KG，轮胎规格：10.0-15，轮距：1650mm | 14500元 | 30 | 购机补贴(非通用类) | T202015150021 | 2025-07-09 | 内蒙古自治区 | 评阅通过 | 评审一：通过 评审二：通过 复评员：未审 | 评审一：通过 评审二：通过 复评员：
畜牧机械 | 饲料（草）加工机械设备 | 饲料制备（搅拌）机 | 9-12m³饲料全混合日粮制备机 | 内蒙古大匠精工科技发展有限公司 | 全混合日粮饲料制备机 | 9JGW-9 |  | 搅拌室容积:9m³; | 固定式卧式，搅拌仓容积：9m³，搅拌仓仓体外形尺寸（长×宽×高）：3200mm×1800mm×1850mm，配套动力型式：三相电动机，配套动力功率范围：18.87KW，主搅龙数量：1个，副搅龙数量：2个，称重系统最大称量：8000KG | 14500元 | 18.87 | 购机补贴(非通用类) | T202015150021 | 2025-07-09 | 内蒙古自治区 | 评阅通过 | 评审一：通过 评审二：通过 复评员：未审 | 评审一：通过 评审二：通过 复评员：
畜牧机械 | 饲料（草）加工机械设备 | 饲料制备（搅拌）机 | 9-12m³饲料全混合日粮制备机 | 安丘市鑫泰机械制造有限公司 | 全日粮饲料制备机 | 9JGW-9 |  | 搅拌室容积:9m³; | 型号名称：9JGW-9型全日粮饲料制备机；型式：固定式卧式；称重系统最大称重量：6000kg；搅拌仓容积：9m³；搅拌仓仓体外形尺寸（长×宽×高）：3240mm×1800mm×1845mm；配套动力型式：电动机；配套动力功率范围：22kW+1.5kW；配套动力转速：1475r/min/1400r/min；主搅龙数量：1个；副搅龙数量：2个。 | 14500元 | 23.5 | 购机补贴(非通用类) | T202137370011 | 2026-03-29 | 山东省 | 评阅通过 | 评审一：通过 评审二：通过 复评员：未审 | 评审一：通过 评审二：通过 复评员：
畜牧机械 | 饲料（草）加工机械设备 | 饲料制备（搅拌）机 | 9-12m³饲料全混合日粮制备机 | 宁津县永升机械制造有限公司 | 全混合日粮制备机 | 9JGW-9 |  | 搅拌室容积:9m³; | 型号名称/9JGW-9型全混合日粮制备机 型式/固定卧式 称重系统最大称量32000kg 搅拌仓容积9m3 搅拌仓仓体外形尺寸（长×宽×高） 3000×2320×1650mm 配套动力型式/电动机 配套动力功率范围 15（主电机）×2+1.5（卸料）kW 配套动力转速 1465（主电机）/1400（卸料）r/min 主搅龙数量2个 副搅龙数量2个 取料滚筒宽度mm/ 最大取料高度/mm 轮胎规格/ 轮距/mm 轴距/mm 驾驶室/ | 14500元 | 31.5 | 购机补贴(非通用类) | T202137370231 | 2026-06-29 | 山东省 | 评阅通过 | 评审一：通过 评审二：通过 复评员：未审 | 评审一：通过 评审二：通过 复评员：
畜牧机械 | 饲料（草）加工机械设备 | 饲料制备（搅拌）机 | 9-12m³饲料全混合日粮制备机 | 潍坊麦锐特机械制造有限公司 | 全混合日粮制备机 | 9JGW-9 |  | 搅拌室容积:9m³; | 配套动力功率范围（kW）：22（主电机）+1.5（卸料）；型式：固定卧式；称重系统最大称量：8000kg；搅拌仓仓体外形尺寸（长×宽×高）：3280mm×1800mm×1860mm；配套动力型式：电动机；配套动力转速(r/min):1470(主电机)/1400（卸料）；搅拌仓容积：9m³；主搅龙数量：1个；副搅龙数量：2个 | 14500元 | 0 | 购机补贴(非通用类) | T202137370247 | 2026-06-29 | 山东省 | 评阅通过 | 评审一：通过 评审二：通过 复评员：未审 | 评审一：通过 评审二：通过 复评员：
畜牧机械 | 饲料（草）加工机械设备 | 饲料制备（搅拌）机 | 9-12m³饲料全混合日粮制备机 | 山东德农农业机械制造有限责任公司 | 全混合日粮制备机 | 9JGW-9A |  | 搅拌室容积:9m³; | 搅拌仓容积：9m³；型式：固定卧式；搅拌仓仓体外形尺寸（长×宽×高）：3300×1900×2100mm；称重系统最大称量：32000kg；配套动力型式：电动机；配套动力功率范围：31.5kw；配套动力转速：1470/1400r/min；主搅龙数量：1个；副搅龙数量：2个。 | 14500元 | 31.5 | 购机补贴(非通用类) | T202137370238 | 2026-06-29 | 山东省 | 评阅通过 | 评审一：通过 评审二：通过 复评员：未审 | 评审一：通过 评审二：通过 复评员：
畜牧机械 | 饲料（草）加工机械设备 | 饲料制备（搅拌）机 | 9-12m³饲料全混合日粮制备机 | 曲阜鑫联重工机械制造有限公司 | 全混合日粮制备机 | 9JGW-9 |  | 搅拌室容积:9m³; | 型式：卧式；称重系统最大称量：12000kg；搅拌仓容积：9m³；搅拌仓仓体外形尺寸（长*宽*高）：3510*1750*2080mm；配套动力型式：电动机；配套动力功率范围：30+1.5kw；配套动力转速：1475/1400r/min；主搅龙数量：1个；副搅龙数量：2个 | 14500元 | 31.5 | 购机补贴(非通用类) | T202037370290 | 2025-12-29 | 山东省 | 评阅通过 | 评审一：通过 评审二：通过 复评员：未审 | 评审一：通过 评审二：通过 复评员：
畜牧机械 | 饲料（草）加工机械设备 | 饲料制备（搅拌）机 | 12m³及以上饲料全混合日粮制备机 | 大同市捷腾机械设备有限公司 | 全混合日粮制备机 | 9JGL-25 |  | 搅拌室容积:25m³; |  | 17000元 | 74 | 购机补贴(非通用类) | T201900010189 | 2024-12-30 | 山西省 | 评阅通过 | 评审一：通过 评审二：通过 复评员：未审 | 评审一：通过 评审二：通过 复评员：
畜牧机械 | 饲料（草）加工机械设备 | 饲料制备（搅拌）机 | 12m³及以上饲料全混合日粮制备机 | 河北元瑞晟牧机械设备有限公司 | 全日粮饲料制备机 | 9TMRL-12 |  | 搅拌室容积:12m³; | 型式：固定立式。配套动力型式：电机。配套动力功率：37kw。搅拌仓容积：12m3. 搅拌仓仓体外形尺寸（长x宽x高）mm：3300×2220×2050 | 17000元 | 37 | 购机补贴(非通用类) | T202113130094 | 2026-05-23 | 河北省 | 评阅通过 | 评审一：通过 评审二：通过 复评员：未审 | 评审一：通过 评审二：通过 复评员：
畜牧机械 | 饲料（草）加工机械设备 | 饲料制备（搅拌）机 | 12m³及以上饲料全混合日粮制备机 | 河南力欧畜牧装备科技有限公司 | 全混合日粮制备机 | 9JQL-12 |  | 搅拌室容积:12m³; | 型式：立式、牵引式；称重系统最大称量：10000kg；配套动力功率范围：≥30kW；配套动力转速：540转/分；搅拌仓容积：12m³；搅拌仓仓体外形尺寸（长×宽×高）（mm）：3474×2490×2202；主搅龙数量：1个；轮胎规格：650-16；轮距：1770 | 17000元 | 30 | 购机补贴(非通用类) | T201900140448 | 2024-12-30 | 河南省 | 评阅通过 | 评审一：通过 评审二：通过 复评员：未审 | 评审一：通过 评审二：通过 复评员：
畜牧机械 | 饲料（草）加工机械设备 | 饲料制备（搅拌）机 | 12m³及以上饲料全混合日粮制备机 | 河北龙兴机械有限公司 | 全混合日粮制备机 | 9JGW-12 |  | 搅拌室容积:12m³; | 型号名称：9JGW-12 全混合日粮制备机， 型式：固定卧式， 称重系统最大称量：8000kg， 配套动力型式：电动机 ，配套动力功率：22*2Kw， 配套动力转速：1470转/分， 搅拌仓容积：12m³， 搅拌仓仓体外形尺寸（长*宽*高）：3524*1901*1970(mm)（允许偏差±％2）， 主搅龙数量：2个 | 17000元 | 44 | 购机补贴(非通用类) | T202113130110 | 2026-05-23 | 河北省 | 评阅通过 | 评审一：通过 评审二：通过 复评员：未审 | 评审一：通过 评审二：通过 复评员：
畜牧机械 | 饲料（草）加工机械设备 | 饲料制备（搅拌）机 | 12m³及以上饲料全混合日粮制备机 | 河北喜洋洋农业机械有限公司 | 全日粮饲料制备机 | 9JGW-12 |  | 搅拌室容积:12m³; | 搅拌仓容积12立方米 卧式双搅龙 | 17000元 | 37 | 购机补贴(非通用类) | T202113130078 | 2026-05-23 | 河北省 | 评阅通过 | 评审一：通过 评审二：通过 复评员：未审 | 评审一：通过 评审二：通过 复评员：
畜牧机械 | 饲料（草）加工机械设备 | 饲料制备（搅拌）机 | 12m³及以上饲料全混合日粮制备机 | 河北喜洋洋农业机械有限公司 | 全日粮饲料制备机 | 9JGL-12 |  | 搅拌室容积:12m³; | 立式，单搅龙，搅拌仓容积12立方米 | 17000元 | 30 | 购机补贴(非通用类) | T202113130080 | 2026-05-23 | 河北省 | 评阅通过 | 评审一：通过 评审二：通过 复评员：未审 | 评审一：通过 评审二：通过 复评员：
畜牧机械 | 饲料（草）加工机械设备 | 饲料制备（搅拌）机 | 12m³及以上饲料全混合日粮制备机 | 河北喜洋洋农业机械有限公司 | 全日粮饲料制备机 | 9JGL-22 |  | 搅拌室容积:22m³; | 立式结构，搅拌仓容积22立方米 | 17000元 | 60 | 购机补贴(非通用类) | T202113130079 | 2026-05-23 | 河北省 | 评阅通过 | 评审一：通过 评审二：通过 复评员：未审 | 评审一：通过 评审二：通过 复评员：
畜牧机械 | 饲料（草）加工机械设备 | 饲料制备（搅拌）机 | 12m³及以上饲料全混合日粮制备机 | 河北喜洋洋农业机械有限公司 | 全日粮饲料制备机 | 9JQL-22 |  | 搅拌室容积:22m³; | 立式结构，搅拌仓容积22立方米 | 17000元 | 96 | 购机补贴(非通用类) | T202113130079 | 2026-05-23 | 河北省 | 评阅通过 | 评审一：通过 评审二：通过 复评员：未审 | 评审一：通过 评审二：通过 复评员：
畜牧机械 | 饲料（草）加工机械设备 | 饲料制备（搅拌）机 | 12m³及以上饲料全混合日粮制备机 | 河北喜洋洋农业机械有限公司 | 全日粮饲料制备机 | 9JQL-12 |  | 搅拌室容积:12m³; | 立式结构，搅拌仓容积12立方米 | 17000元 | 30 | 购机补贴(非通用类) | T202113130080 | 2026-05-23 | 河北省 | 评阅通过 | 评审一：通过 评审二：通过 复评员：未审 | 评审一：通过 评审二：通过 复评员：产品分类：不符合填报要求。
畜牧机械 | 饲料（草）加工机械设备 | 饲料制备（搅拌）机 | 12m³及以上饲料全混合日粮制备机 | 河北喜洋洋农业机械有限公司 | 全日粮饲料制备机 | 9JGW-18 |  | 搅拌室容积:18m³; | 搅拌仓容积18立方，卧式双搅龙。 | 17000元 | 60 | 购机补贴(非通用类) | T202113130081 | 2026-05-23 | 河北省 | 评阅通过 | 评审一：通过 评审二：通过 复评员：未审 | 评审一：通过 评审二：通过 复评员：
畜牧机械 | 饲料（草）加工机械设备 | 饲料制备（搅拌）机 | 12m³及以上饲料全混合日粮制备机 | 石家庄翔航农业机械有限公司 | 全混合日粮制备机 | 9JGL-24 |  | 搅拌室容积:24m³; | 型号名称：9JGL-24全混合日粮制备机，型式：固定立式， 称重系统最大称量：10000Kg， 配套动力型式：电机， 配套动力功率：74（37kwx2）KW, 配套动力转速：1480转/分， 搅拌仓容积：24m³， 搅拌仓仓体外形尺寸：5560x2440x2050(mm), 主搅龙数量：2个 | 17000元 | 74 | 购机补贴(非通用类) | T202113130071 | 2026-05-23 | 河北省 | 评阅通过 | 评审一：通过 评审二：通过 复评员：未审 | 评审一：通过 评审二：通过 复评员：
畜牧机械 | 饲料（草）加工机械设备 | 饲料制备（搅拌）机 | 12m³及以上饲料全混合日粮制备机 | 行唐县九牧机械设备有限公司 | 全混合日粮制备机 | 9JGL-12 |  | 搅拌室容积:12m³; | 型号名称：9JGL-12全混合日粮制备机， 型式：固定立式 ， 称重系统最大称量：8000kg， 搅拌仓容积：12， 搅拌仓仓体外形尺寸（长*宽*高）：3300*2300*2100， 配套动力型式：电动机， 配套动力功率：37kw， 配套动力转速：1470， 主搅龙数量：1 | 17000元 | 37 | 购机补贴(非通用类) | T202113130091 | 2026-05-23 | 河北省 | 评阅通过 | 评审一：通过 评审二：通过 复评员：未审 | 评审一：通过 评审二：通过 复评员：
畜牧机械 | 饲料（草）加工机械设备 | 饲料制备（搅拌）机 | 12m³及以上饲料全混合日粮制备机 | 石家庄诺达机械设备有限公司 | 全混日粮搅拌机 | 9JGL-12 | 电机 30kW 河北临西威力特 | 搅拌室容积:12m³; |  | 17000元 | 30 | 购机补贴(非通用类) | T202113130085 | 2026-05-23 | 河北省 | 评阅通过 | 评审一：通过 评审二：通过 复评员：未审 | 评审一：通过 评审二：通过 复评员：
畜牧机械 | 饲料（草）加工机械设备 | 饲料制备（搅拌）机 | 12m³及以上饲料全混合日粮制备机 | 石家庄诺达机械设备有限公司 | 全混日粮搅拌机 | 9JQL-12 |  | 搅拌室容积:12m³; |  | 17000元 | 0 | 购机补贴(非通用类) | T202113130085 | 2026-05-23 | 河北省 | 评阅通过 | 评审一：通过 评审二：通过 复评员：未审 | 评审一：通过 评审二：通过 复评员：
畜牧机械 | 饲料（草）加工机械设备 | 饲料制备（搅拌）机 | 12m³及以上饲料全混合日粮制备机 | 河北华昌机械设备有限公司 | 全日粮饲料制备机 | 9JGL-20 |  | 搅拌室容积:20m³; | 型号名称：9JGL-20全日粮饲料制备机；型式：固定立式；称重系统最大称量：32000kg；配套动力型式：电机；配套动力功率范围：75kW；配套动力转速：1480r/min；搅拌仓容积：20m3；搅拌仓仓体外形尺寸（长×宽×高）：5000mm×2300mm×2000mm；主搅龙数量：2个 | 17000元 | 75 | 购机补贴(非通用类) | T202113130073 | 2026-05-23 | 河北省 | 评阅通过 | 评审一：通过 评审二：通过 复评员：未审 | 评审一：通过 评审二：通过 复评员：
畜牧机械 | 饲料（草）加工机械设备 | 饲料制备（搅拌）机 | 12m³及以上饲料全混合日粮制备机 | 河北华昌机械设备有限公司 | 全日粮饲料制备机 | 9JQL-20 |  | 搅拌室容积:20m³; | 型号名称：9JQL-20全日粮饲料制备机；型式：牵引立式；称重系统最大称量：32000kg；配套动力型式：拖拉机；配套动力功率范围（kW）：115～150；搅拌仓容积：20m3；搅拌仓仓体外形尺寸（长×宽×高）：5000mm×2300mm×2000mm；主搅龙数量：2个；轮胎规格：7.00-16LT；轮距：1420mm；轴距：930mm。 | 17000元 | 150 | 购机补贴(非通用类) | T202113130073 | 2026-05-23 | 河北省 | 评阅通过 | 评审一：通过 评审二：通过 复评员：未审 | 评审一：通过 评审二：通过 复评员：
畜牧机械 | 饲料（草）加工机械设备 | 饲料制备（搅拌）机 | 12m³及以上饲料全混合日粮制备机 | 河北尚涵农业科技有限公司 | 全混合日粮饲料制备机 | 9JGW-12 |  | 搅拌室容积:12m³; | 型号名称：9JGW-12全混合日粮饲料制备机 型式：固定卧式 称重系统最大称量kg：8000 配套动力型式：电动机 配套动力功率范围：37kW 配套动力转速r/min：1480 搅拌仓容积m³：12 搅拌仓仓体外形尺寸 （长×宽×高）mm：4000×2000×2150 主搅龙数量：1个 副搅龙数量：2个 | 17000元 | 37 | 购机补贴(非通用类) | T202113130102 | 2026-05-23 | 河北省 | 评阅通过 | 评审一：通过 评审二：通过 复评员：未审 | 评审一：通过 评审二：通过 复评员：
畜牧机械 | 饲料（草）加工机械设备 | 饲料制备（搅拌）机 | 12m³及以上饲料全混合日粮制备机 | 河北华泰机械有限公司 | 全日粮饲料制备机 | 9JGW-12 |  | 搅拌室容积:12m³; |  | 17000元 | 22 | 购机补贴(非通用类) | T202113130107 | 2026-05-23 | 河北省 | 评阅通过 | 评审一：通过 评审二：通过 复评员：未审 | 评审一：通过 评审二：通过 复评员：
畜牧机械 | 饲料（草）加工机械设备 | 饲料制备（搅拌）机 | 12m³及以上饲料全混合日粮制备机 | 石家庄诺达机械设备有限公司 | 全混日粮搅拌机 | 9JGL-20 | 电机 37kW×2 河北临西威力特 | 搅拌室容积:20m³; |  | 17000元 | 74 | 购机补贴(非通用类) | T202113130083 | 2026-05-23 | 河北省 | 评阅通过 | 评审一：通过 评审二：通过 复评员：未审 | 评审一：通过 评审二：通过 复评员：
畜牧机械 | 饲料（草）加工机械设备 | 饲料制备（搅拌）机 | 12m³及以上饲料全混合日粮制备机 | 石家庄诺达机械设备有限公司 | 全混日粮搅拌机 | 9JQL-20 |  | 搅拌室容积:20m³; |  | 17000元 | 0 | 购机补贴(非通用类) | T202113130083 | 2026-05-23 | 河北省 | 评阅通过 | 评审一：通过 评审二：通过 复评员：未审 | 评审一：通过 评审二：通过 复评员：
畜牧机械 | 饲料（草）加工机械设备 | 饲料制备（搅拌）机 | 12m³及以上饲料全混合日粮制备机 | 石家庄诺达机械设备有限公司 | 全混日粮搅拌机 | 9JGL-16 | 电机 30kW×2 河北临西威力特 | 搅拌室容积:16m³; |  | 17000元 | 60 | 购机补贴(非通用类) | T202113130084 | 2026-05-23 | 河北省 | 评阅通过 | 评审一：通过 评审二：通过 复评员：未审 | 评审一：通过 评审二：通过 复评员：
畜牧机械 | 饲料（草）加工机械设备 | 饲料制备（搅拌）机 | 12m³及以上饲料全混合日粮制备机 | 石家庄诺达机械设备有限公司 | 全混日粮搅拌机 | 9JQL-16 |  | 搅拌室容积:16m³; |  | 17000元 | 0 | 购机补贴(非通用类) | T202113130084 | 2026-05-23 | 河北省 | 评阅通过 | 评审一：通过 评审二：通过 复评员：未审 | 评审一：通过 评审二：通过 复评员：
畜牧机械 | 饲料（草）加工机械设备 | 饲料制备（搅拌）机 | 12m³及以上饲料全混合日粮制备机 | 河北雨佳机械有限公司 | 全日粮饲料制备机 | 9TMRW-12 |  | 搅拌室容积:12m³; |  | 17000元 | 30 | 购机补贴(非通用类) | T202013130345 | 2025-12-29 | 河北省 | 评阅通过 | 评审一：通过 评审二：通过 复评员：未审 | 评审一：通过 评审二：通过 复评员：
畜牧机械 | 饲料（草）加工机械设备 | 饲料制备（搅拌）机 | 12m³及以上饲料全混合日粮制备机 | 河北金农机械设备有限公司 | 全混合日粮制备机 | 9JGL-12 | 杭州昌达电机厂；型号Y2-225S-4型；功率37KW；河北兆载机械设备生产销售公司 | 搅拌室容积:12m³; | 型号名称：9JGW-12全混合日粮制备机 型式：固定卧式 称重系统最大称量：16000kg 配套动力型式：电动机 配套动力功率：37KW 配套动力转速：1480转/分 搅拌仓容积：12m3 搅拌仓仓体外形尺寸（长×宽×高）：3180mm×2250mm×2150mm 主搅龙数量：1个 | 17000元 | 37 | 购机补贴(非通用类) | T202113130036 | 2026-02-28 | 河北省 | 评阅通过 | 评审一：通过 评审二：通过 复评员：未审 | 评审一：通过 评审二：通过 复评员：
畜牧机械 | 饲料（草）加工机械设备 | 饲料制备（搅拌）机 | 12m³及以上饲料全混合日粮制备机 | 河北唐旺机械设备有限公司 | 全日粮饲料制备机 | 9TMRW-12 | 动力型式：电机 动力功率：44 (22X2) KW 动力转速：1475 转/分 | 搅拌室容积:12m³; | 型式：固定卧式 搅拌仓容积：12m³ 搅拌仓仓体外形尺寸（长X宽X高）：3000X2000X2150mm 绞龙数量：2个 称重系统最大称重：32000kg | 17000元 | 44 | 购机补贴(非通用类) | T202113130053 | 2026-02-28 | 河北省 | 评阅通过 | 评审一：通过 评审二：通过 复评员：未审 | 评审一：通过 评审二：通过 复评员：
畜牧机械 | 饲料（草）加工机械设备 | 饲料制备（搅拌）机 | 12m³及以上饲料全混合日粮制备机 | 河北唐旺机械设备有限公司 | 全日粮饲料制备机 | 9TMRL-12 | 动力型式：电机 动力功率：37KW 动力转速：1470 转/分 | 搅拌室容积:12m³; | 型式：固定立式 搅拌仓容积：12m³ 搅拌仓仓体外形尺寸（长X宽X高）：3150X2300X2150mm 绞龙数量：1个 称重系统最大称重：32000kg | 17000元 | 37 | 购机补贴(非通用类) | T202113130055 | 2026-02-28 | 河北省 | 评阅通过 | 评审一：通过 评审二：通过 复评员：未审 | 评审一：通过 评审二：通过 复评员：
畜牧机械 | 饲料（草）加工机械设备 | 饲料制备（搅拌）机 | 12m³及以上饲料全混合日粮制备机 | 石家庄市百牧旺乳业机械有限公司 | 全日粮饲料制备机 | 9TMRL-21 | 电机型号：RX157-Y45KW-1/2.7-M1; 功率：45KW；制造商：REDSUN | 搅拌室容积:21m³; | 1、仓体尺寸：5700×2600×1850mm；2、搅拌仓容积：21m3；3、配套动力型式：电机；4、配套动力功率范围：45KW; 5、配套动力转速：1480转/分. | 17000元 | 45 | 购机补贴(非通用类) | T202013130348 | 2025-12-29 | 河北省 | 评阅通过 | 评审一：通过 评审二：通过 复评员：未审 | 评审一：通过 评审二：通过 复评员：
畜牧机械 | 饲料（草）加工机械设备 | 饲料制备（搅拌）机 | 12m³及以上饲料全混合日粮制备机 | 石家庄市百牧旺乳业机械有限公司 | 全日粮饲料制备机 | 9TMRL-12 | 电机型号：RX157-Y45KW-1/2.7-M1; 功率：45KW；制造商：REDSUN | 搅拌室容积:12m³; | 1、仓体尺寸：3250*2150*2040mm；2、搅拌仓容积：12m3；3、配套动力型式：电机；4、配套动力功率范围：45KW; 5、配套动力转速：1480转/分 | 17000元 | 45 | 购机补贴(非通用类) | 冀2018T—237（续） | 2022-12-31 | 河北省 | 评阅通过 | 评审一：通过 评审二：通过 复评员：未审 | 评审一：通过 评审二：通过 复评员：
畜牧机械 | 饲料（草）加工机械设备 | 饲料制备（搅拌）机 | 12m³及以上饲料全混合日粮制备机 | 石家庄市百牧旺乳业机械有限公司 | 全日粮饲料制备机 | 9TMRL-18 | 电机型号：RX157-Y45KW-1/2.7-M1; 功率：55KW；；制造商：REDSUN. | 搅拌室容积:18m³; | 1、仓体尺寸：5150×2250×1900mm；2、搅拌仓容积：18m3；3、配套动力型式：电机；4、配套动力功率范围：55KW; 5、配套动力转速：1480转/分. | 17000元 | 55 | 购机补贴(非通用类) | 冀2018T—238（续） | 2022-12-31 | 河北省 | 评阅通过 | 评审一：通过 评审二：通过 复评员：未审 | 评审一：通过 评审二：通过 复评员：
畜牧机械 | 饲料（草）加工机械设备 | 饲料制备（搅拌）机 | 12m³及以上饲料全混合日粮制备机 | 新乡市新东轻工机械有限公司 | 全混合日粮制备机 | 9JGW-12 | 固定作业，采用电动机作为配套动力，电动机功率30kw，电动机额定转速为1480转/分 | 搅拌室容积:12m³; | 固定作业，采用电动机作为配套动力，电动机功率30kw，电动机额定转速为1480转/分,主搅龙1个，副搅龙2个,3940×2090×2300 | 17000元 | 30 | 购机补贴(非通用类) | T201900010192 | 2024-12-30 | 河南省 | 评阅通过 | 评审一：通过 评审二：通过 复评员：未审 | 评审一：通过 评审二：通过 复评员：
畜牧机械 | 饲料（草）加工机械设备 | 饲料制备（搅拌）机 | 12m³及以上饲料全混合日粮制备机 | 石家庄诺达机械设备有限公司 | 全日粮饲料制备机 | 9TMRW-14 |  | 搅拌室容积:14m³; |  | 17000元 | 22 | 购机补贴(非通用类) | T201913130305 | 2024-12-30 | 河北省 | 评阅通过 | 评审一：通过 评审二：通过 复评员：未审 | 评审一：通过 评审二：通过 复评员：
畜牧机械 | 饲料（草）加工机械设备 | 饲料制备（搅拌）机 | 12m³及以上饲料全混合日粮制备机 | 石家庄诺达机械设备有限公司 | 全日粮饲料制备机 | 9TMRW-12 | 电机 22kW 河北临西威力特 | 搅拌室容积:12m³; |  | 17000元 | 22 | 购机补贴(非通用类) | T202013130164 | 2025-11-29 | 河北省 | 评阅通过 | 评审一：通过 评审二：通过 复评员：未审 | 评审一：通过 评审二：通过 复评员：
畜牧机械 | 饲料（草）加工机械设备 | 饲料制备（搅拌）机 | 12m³及以上饲料全混合日粮制备机 | 石家庄金牧机械制造有限公司 | 全日粮饲料制备机 | 9TMRW-14 | 名称：三相异步电动机； 电机功率：22KW×2； 型号：GD180L-4； 制造商：江苏国贸减速机有限公司 | 搅拌室容积:14m³; | 规格型号：9TMRW-14； 型式：固定卧式； 称重系统最大称量：32000kg； 配套动力型式：电机； 配套动力功率范围：22KW×2； 配套动力转速：1470r/min； 搅拌仓容积：14m³； 搅拌仓仓体外形尺寸（长×宽×高）：3500×2000×2100mm； 主搅龙数量：2个; | 17000元 | 44 | 购机补贴(非通用类) | T202113130040 | 2026-02-28 | 河北省 | 评阅通过 | 评审一：通过 评审二：通过 复评员：未审 | 评审一：通过 评审二：通过 复评员：
畜牧机械 | 饲料（草）加工机械设备 | 饲料制备（搅拌）机 | 12m³及以上饲料全混合日粮制备机 | 辽宁省卓越亿隆农业科技有限公司 | 全混合日粮制备机 | 9JQL-12 |  | 搅拌室容积:12m³; | 式:固定式卧式;称重系统最大称量:3150kg;配套动力型式:电动机;配套动力功率范围:55～59kW;搅拌仓容积:12m3;;搅拌仓仓体外形尺寸（长×宽×高）:3202mm×2259mm×2130mm;主搅龙数量:1个；轮胎规格：300-15；轮距：1750mm; | 17000元 | 55 | 购机补贴(非通用类) | T20202121070 | 2025-09-15 | 辽宁省 | 评阅通过 | 评审一：通过 评审二：通过 复评员：未审 | 评审一：通过 评审二：通过 复评员：
畜牧机械 | 饲料（草）加工机械设备 | 饲料制备（搅拌）机 | 12m³及以上饲料全混合日粮制备机 | 辽宁省卓越亿隆农业科技有限公司 | 全混合日粮制备机 | 9JQL-14 |  | 搅拌室容积:14m³; | 型式:牵引式立式;称重系统最大称量:3675kg;配套动力型式:拖拉机;配套动力功率范围:62.5～67kW;搅拌仓容积:14m3;搅拌仓仓体外形尺寸（长×宽×高）:3596mm×2516mm×2390mm;主搅龙数量:1个；轮胎规格：300-15；轮距：1750mm; | 17000元 | 62.5 | 购机补贴(非通用类) | T20202121069 | 2025-09-15 | 辽宁省 | 评阅通过 | 评审一：通过 评审二：通过 复评员：未审 | 评审一：通过 评审二：通过 复评员：
畜牧机械 | 饲料（草）加工机械设备 | 饲料制备（搅拌）机 | 12m³及以上饲料全混合日粮制备机 | 石家庄圣旋机械设备有限公司 | 全混日粮搅拌机 | 9JGW-12 |  | 搅拌室容积:12m³; |  | 17000元 | 22 | 购机补贴(非通用类) | 冀2018T—210 | 2022-12-31 | 河北省 | 评阅通过 | 评审一：通过 评审二：通过 复评员：未审 | 评审一：通过 评审二：通过 复评员：
畜牧机械 | 饲料（草）加工机械设备 | 饲料制备（搅拌）机 | 12m³及以上饲料全混合日粮制备机 | 石家庄金牧机械制造有限公司 | 全日粮饲料制备机 | 9TMRL-12 | 名称：三相异步电动机； 电机功率：37KW； 型号：YE2-225S-4； 制造商：江苏国贸减速机有限公司 | 搅拌室容积:12m³; | 规格型号：9TMRL-12； 型式：固定立式； 称重系统最大称量：32000kg； 配套动力形式：电机 配套动力功率范围：37KW； 配套动力转速：1470r/min； 搅拌仓容积：12m³； 搅拌仓仓体外形尺寸（长×宽×高）：3350×2400×2200mm； 主搅龙数量：1个； | 17000元 | 37 | 购机补贴(非通用类) | T202113130039 | 2026-02-28 | 河北省 | 评阅通过 | 评审一：通过 评审二：通过 复评员：未审 | 评审一：通过 评审二：通过 复评员：
畜牧机械 | 饲料（草）加工机械设备 | 饲料制备（搅拌）机 | 12m³及以上饲料全混合日粮制备机 | 石家庄金牧机械制造有限公司 | 全日粮饲料制备机 | 9TMRLQ-12 | 无 | 搅拌室容积:12m³; | 规格型号：9TMRLQ-12； 型式：牵引立式； 称重系统最大称量：32000kg； 配套动力形式：拖拉机； 配套动力功率范围：65~80KW； 搅拌仓容积：12m³； 搅拌仓仓体外形尺寸（长×宽×高）：3350×2400×2200mm； 主搅龙数量：1个; 轮胎规格：7.00-16; 轮距：1680mm; | 17000元 | 0 | 购机补贴(非通用类) | T202113130039 | 2026-02-28 | 河北省 | 评阅通过 | 评审一：通过 评审二：通过 复评员：未审 | 评审一：通过 评审二：通过 复评员：
畜牧机械 | 饲料（草）加工机械设备 | 饲料制备（搅拌）机 | 12m³及以上饲料全混合日粮制备机 | 内蒙古大匠精工科技发展有限公司 | 全混合日粮饲料制备机 | 9JGW-12 |  | 搅拌室容积:12m³; | 固定式卧式，搅拌室容积：12m³，配套动力型式：三相电动机，配套动力：37.37KW，搅龙数量：3个，搅拌仓仓体外形尺寸（长×宽×高）：3650mm×2000mm×2300mm | 17000元 | 37.37 | 购机补贴(非通用类) | 部20180259 | 2022-12-31 | 内蒙古自治区 | 评阅通过 | 评审一：通过 评审二：通过 复评员：未审 | 评审一：通过 评审二：通过 复评员：
畜牧机械 | 饲料（草）加工机械设备 | 饲料制备（搅拌）机 | 12m³及以上饲料全混合日粮制备机 | 内蒙古大匠精工科技发展有限公司 | 全混合日粮饲料制备机 | 9JGW-12U |  | 搅拌室容积:12m³; | 固定式卧式，搅拌仓容积：12m³，搅拌仓仓体外形尺寸（长×宽×高）：4000mm×2000mm×2120mm，配套动力型式：三相电动机，配套动力功率范围：22.37KW，主搅龙数量：1个，副搅龙数量：2个，称重系统最大称量：20000KG | 17000元 | 22.37 | 购机补贴(非通用类) | T202000150126 | 2025-07-05 | 内蒙古自治区 | 评阅通过 | 评审一：通过 评审二：通过 复评员：未审 | 评审一：通过 评审二：通过 复评员：
畜牧机械 | 饲料（草）加工机械设备 | 饲料制备（搅拌）机 | 12m³及以上饲料全混合日粮制备机 | 内蒙古大匠精工科技发展有限公司 | 全混合日粮饲料制备机 | 9JQW-12 |  | 搅拌室容积:12m³; | 牵引式卧式，搅拌仓容积：12m³，搅拌仓仓体外形尺寸（长×宽×高）：4000mm×2000mm×2120mm，配套动力型式：拖拉机，配套动力功率范围：≥35KW，主搅龙数量：1个，副搅龙数量：2个，称重系统最大称量：20000KG，轮胎规格：14/90-16，轮距：1500mm | 17000元 | 35 | 购机补贴(非通用类) | T202000150126 | 2025-07-05 | 内蒙古自治区 | 评阅通过 | 评审一：通过 评审二：通过 复评员：未审 | 评审一：通过 评审二：通过 复评员：
畜牧机械 | 饲料（草）加工机械设备 | 饲料制备（搅拌）机 | 12m³及以上饲料全混合日粮制备机 | 石家庄腾马机械设备有限公司 | 全日粮饲料制备机 | 9TMRW-12 | 名称：三相异步电动机 电机功率：37（18.5*2）KW 型号：YE2-180M-4型 制造商：江苏国贸减速机股份有限公司 | 搅拌室容积:12m³; | 型号名称：9TMRW-12全日粮饲料制备机； 型式：固定卧式； 称重系统最大称量：32000kg； 配套动力型式：电机； 配套动力功率：37（18.5*2）KW； 配套动力转速：1470转/分； 搅拌仓容积：12m³； 搅拌仓仓体外形尺寸（长*宽*高）：3000mm*2000mm*2100mm； 主搅龙数量：2个。 | 17000元 | 37 | 购机补贴(非通用类) | T202113130059 | 2026-02-28 | 河北省 | 评阅通过 | 评审一：通过 评审二：通过 复评员：未审 | 评审一：通过 评审二：通过 复评员：
畜牧机械 | 饲料（草）加工机械设备 | 饲料制备（搅拌）机 | 12m³及以上饲料全混合日粮制备机 | 山东新圣泰机械制造有限公司 | 全混合日粮制备机 | 9JGW-12 |  | 搅拌室容积:12m³; | 型号名称：9JGW-12型全混合日粮制备机;型式：固定卧式；称重系统最大称量：32000kg；搅拌仓容积：12m³；搅拌仓体外形尺寸（长x宽x高）：3020x2000x2170mm；配套动力型式：电动机；配套动力功率范围kW：18.5X2（主电机）+1.5（液压）；配套动力转速r/min：1470（主电机）/1450（液压）；主搅龙数量：2个；副搅龙数量：0. | 17000元 | 38.5 | 购机补贴(非通用类) | T202100370568 | 2026-06-29 | 山东省 | 评阅通过 | 评审一：通过 评审二：通过 复评员：未审 | 评审一：通过 评审二：通过 复评员：
畜牧机械 | 饲料（草）加工机械设备 | 饲料制备（搅拌）机 | 12m³及以上饲料全混合日粮制备机 | 河北辰旺机械设备有限公司 | 全日粮饲料制备机 | 9JGW-12 | 杭州昌达机电厂，型号：Y180L-4型；功率：22KW，河北兆载机械设备销售生产有限公司 | 搅拌室容积:12m³; | 型号名称：9JGW-12全日粮饲料制备机；型式：固定卧式；称重系统最大称量：8000kg；配套动力型式：电机；配套动力功率：22kw；配套动力转速：1470转/分；搅拌仓容积：12m3；搅拌仓仓体外形尺寸（长X宽X高）：2800mmX2200mmX2300mm; 主搅龙数量：1个。 | 17000元 | 22 | 购机补贴(非通用类) | T202113130067 | 2026-05-23 | 河北省 | 评阅通过 | 评审一：通过 评审二：通过 复评员：未审 | 评审一：通过 评审二：通过 复评员：
畜牧机械 | 饲料（草）加工机械设备 | 饲料制备（搅拌）机 | 12m³及以上饲料全混合日粮制备机 | 北京国科诚泰农牧设备有限公司 | 全混合日粮饲料制备机 | 9JGL-21 |  | 搅拌室容积:21m³; | 外形尺寸：5575*2448*2049mm，称重系统最大称量：15000kg，结构质量：6640kg，搅拌室容积：21m3，主搅龙2个，主轴转速23.8RPM，刀片形式：大型锯齿花刀，刀片数量：动刀18片，定刀2片，配套动力形式：电机；配套动力的范围：≥45Kw | 17000元 | 45 | 购机补贴(非通用类) | T202100140289 | 2026-06-29 | 北京市 | 评阅通过 | 评审一：通过 评审二：通过 复评员：未审 | 评审一：通过 评审二：通过 复评员：
畜牧机械 | 饲料（草）加工机械设备 | 饲料制备（搅拌）机 | 12m³及以上饲料全混合日粮制备机 | 北京国科诚泰农牧设备有限公司 | 全混合日粮饲料制备机 | 9JQL-21 |  | 搅拌室容积:21m³; | 外形尺寸：5575*2448*2049mm，称重系统最大称量：15000kg，结构质量：6850kg，搅拌室容积：21m3，主搅龙2个，主轴转速29.6RPM.刀片形式：大型锯齿花刀，刀片数量：动刀18片，定刀2片，配套动力形式：拖拉机；配套动力的范围：≥82Kw | 17000元 | 82 | 购机补贴(非通用类) | T202100140289 | 2026-06-29 | 北京市 | 评阅通过 | 评审一：通过 评审二：通过 复评员：未审 | 评审一：通过 评审二：通过 复评员：
畜牧机械 | 饲料（草）加工机械设备 | 饲料制备（搅拌）机 | 12m³及以上饲料全混合日粮制备机 | 山东圣时机械制造有限公司 | 全混合日粮制备机 | 9JGW-12 |  | 搅拌室容积:12m³; | 型号名称：9JGW-12型全混合日粮制备机;型式：固定卧式；称重系统最大称量：32000kg；搅拌仓容积：12m³；搅拌仓体外形尺寸（长x宽x高）：3020x2000x2170mm；配套动力型式：电动机；配套动力功率范围kW：18.5X2（主电机）+1.5（液压）；配套动力转速r/min：1470（主电机）/1450（液压）；主搅龙数量：2个；副搅龙数量：0. | 17000元 | 38.5 | 购机补贴(非通用类) | T202100370560 | 2026-06-29 | 山东省 | 评阅通过 | 评审一：通过 评审二：通过 复评员：未审 | 评审一：通过 评审二：通过 复评员：
畜牧机械 | 饲料（草）加工机械设备 | 饲料制备（搅拌）机 | 12m³及以上饲料全混合日粮制备机 | 郎溪农成机械设备有限公司 | 全日粮饲料制备机 | 9JGW-12 | 配套动力型式：三相异步电动机；配套动力功率范围：22kW； | 搅拌室容积:12m³; | 型式：固定卧式；称重系统最大称量：12000kg；搅拌仓容积：12 m3；搅拌仓仓体外形尺寸（长×宽×高)：3040×1900×2090mm；配套动力型式：三相异步电动机；配套动力功率范围：22kW；配套动力转速：1440r/min；主搅龙数量：1个 | 17000元 | 22 | 购机补贴(非通用类) | T202165650117 | 2026-03-15 | 安徽省 | 评阅通过 | 评审一：通过 评审二：通过 复评员：未审 | 评审一：通过 评审二：通过 复评员：
畜牧机械 | 饲料（草）加工机械设备 | 饲料制备（搅拌）机 | 12m³及以上饲料全混合日粮制备机 | 曲阜鑫联重工机械制造有限公司 | 全混合日粮制备机 | 9JGL-12 |  | 搅拌室容积:12m³; | 型式：固定立式；称重系统最大称量：8000kg；搅拌仓容积：12m³；搅拌仓仓体外形尺寸（长*宽*高）：3280*2280*2010mm；配套动力型式：电动机；配套动力功率范围：30-37kw；配套动力转速：1480转/分；主搅龙数量：1个 | 17000元 | 37 | 购机补贴(非通用类) | T202000140884 | 2025-12-30 | 山东省 | 评阅通过 | 评审一：通过 评审二：通过 复评员：未审 | 评审一：通过 评审二：通过 复评员：
畜牧机械 | 饲料（草）加工机械设备 | 饲料制备（搅拌）机 | 12m³及以上饲料全混合日粮制备机 | 曲阜鑫联重工机械制造有限公司 | 全混合日粮制备机 | 9JGW-12 |  | 搅拌室容积:12m³; | 型式：固定卧式；称重系统最大称量：8000kg；搅拌仓容积：12m³；搅拌仓仓体外形尺寸（长*宽*高）：4020*2020*2160mm；配套动力型式：电动机；配套动力功率范围：30-37kw；配套动力转速：1470转/分；主搅龙数量：1个；副搅龙数量：2个 | 17000元 | 37 | 购机补贴(非通用类) | T202000140885 | 2025-12-30 | 山东省 | 评阅通过 | 评审一：通过 评审二：通过 复评员：未审 | 评审一：通过 评审二：通过 复评员：
畜牧机械 | 饲料（草）加工机械设备 | 饲料制备（搅拌）机 | 12m³及以上饲料全混合日粮制备机 | 河北佳牧机械制造有限公司 | 全日粮饲料制备机 | 9JQW-12 |  | 搅拌室容积:12m³; | 卧式牵引式，搅拌仓容积12立方米，配套动力60-90kw | 17000元 | 60 | 购机补贴(非通用类) | T202113130075 | 2026-05-23 | 河北省 | 评阅通过 | 评审一：通过 评审二：通过 复评员：未审 | 评审一：通过 评审二：通过 复评员：
畜牧机械 | 饲料（草）加工机械设备 | 饲料制备（搅拌）机 | 12m³及以上饲料全混合日粮制备机 | 河北佳牧机械制造有限公司 | 全日粮饲料制备机 | 9JGW-12 |  | 搅拌室容积:12m³; | 卧式固定，搅拌仓容积12立方米，配套动力22kw | 17000元 | 22 | 购机补贴(非通用类) | T202113130075 | 2026-05-23 | 河北省 | 评阅通过 | 评审一：通过 评审二：通过 复评员：未审 | 评审一：通过 评审二：通过 复评员：
水产机械 | 水产养殖机械 | 增氧机 | 普通型增氧机 | 台州金湖机电有限公司 | 永磁变频水车式增氧机 | DSC-1.5 |  | 普通型增氧机:是 ; |  | 350元 | 1.5 | 购机补贴(非通用类) | T202100050001 | 2026-04-01 | 浙江省 | 评阅通过 | 评审一：通过 评审二：通过 复评员：未审 | 评审一：通过 评审二：通过 复评员：
水产机械 | 水产养殖机械 | 增氧机 | 普通型增氧机 | 台州金湖机电有限公司 | 变频叶轮式增氧机 | YLY-1.5 |  | 普通型增氧机:是 ; |  | 350元 | 1.5 | 购机补贴(非通用类) | T202100050002 | 2026-04-01 | 浙江省 | 评阅通过 | 评审一：通过 评审二：通过 复评员：未审 | 评审一：通过 评审二：通过 复评员：
水产机械 | 水产养殖机械 | 增氧机 | 普通型增氧机 | 无锡洛康智能科技有限公司 | 叶轮式增氧机 | YL-1.1 | 电机型号：DJ-1100W-380V；功率：1.1kw；制造商：无锡洛康智能科技有限公司； | 普通型增氧机:是 ; | 外型尺寸（直径×高）mm：φ1700×450； 整机质量 kg：21.5； 浮体材料 ：PE塑料； 浮体体积 m3：0.028×3； 配套动力 kW：1.1； 叶轮转速 r/min：245； 叶轮直径 mm：φ445； 叶片数：7； 叶轮锥角 °：44 | 350元 | 1.1 | 购机补贴(非通用类) | T202100320438 | 2026-06-29 | 江苏省 | 评阅通过 | 评审一：通过 评审二：通过 复评员：未审 | 评审一：通过 评审二：通过 复评员：
水产机械 | 水产养殖机械 | 增氧机 | 普通型增氧机 | 浙江富地机械有限公司 | 水车式增氧机 | SC-0.75 |  | 普通型增氧机:是 ; |  | 350元 | 0.75 | 购机补贴(非通用类) | T202000050332 | 2025-09-29 | 浙江省 | 评阅通过 | 评审一：通过 评审二：通过 复评员：未审 | 评审一：通过 评审二：通过 复评员：
水产机械 | 水产养殖机械 | 增氧机 | 普通型增氧机 | 浙江富地机械有限公司 | 水车式增氧机 | SC-1.5 |  | 普通型增氧机:是 ; |  | 350元 | 1.5 | 购机补贴(非通用类) | T202000050333 | 2025-09-29 | 浙江省 | 评阅通过 | 评审一：通过 评审二：通过 复评员：未审 | 评审一：通过 评审二：通过 复评员：
水产机械 | 水产养殖机械 | 增氧机 | 普通型增氧机 | 浙江富地机械有限公司 | 叶轮式增氧机 | YL-1.5 |  | 普通型增氧机:是 ; |  | 350元 | 1.5 | 购机补贴(非通用类) | T202000050331 | 2025-09-29 | 浙江省 | 评阅通过 | 评审一：通过 评审二：通过 复评员：未审 | 评审一：通过 评审二：通过 复评员：
水产机械 | 水产养殖机械 | 增氧机 | 普通型增氧机 | 浙江富地机械有限公司 | 叶轮式增氧机 | YL-3.0 |  | 普通型增氧机:是 ; |  | 350元 | 3.0 | 购机补贴(非通用类) | T202000050334 | 2025-09-29 | 浙江省 | 评阅通过 | 评审一：通过 评审二：通过 复评员：未审 | 评审一：通过 评审二：通过 复评员：
水产机械 | 水产养殖机械 | 增氧机 | 普通型增氧机 | 淮安源通机械有限公司 | 叶轮增氧机 | ZY3G | 1、型号:ZY3G,2、配套电机:3.0KW,3、整机重量:88kg,4、叶轮转速:124r/min,5、外型尺寸:Ф2740×900,6、叶轮材料:塑料,7、叶轮直径:780mm,8、叶片数:12片,9、浮球材料:塑料,10、浮体体积:0.18m3,11、浮体数量:3只,12、叶轮锥角:110° | 普通型增氧机:是 ; |  | 350元 | 3.0 | 购机补贴(非通用类) | T202032320132 | 2025-07-30 | 江苏省 | 评阅通过 | 评审一：通过 评审二：通过 复评员：未审 | 评审一：通过 评审二：通过 复评员：
水产机械 | 水产养殖机械 | 增氧机 | 普通型增氧机 | 淮安源通机械有限公司 | 水车式增氧机 | YC-1.5 | 1、配套电机功率:1.5KW,2、整机重量:90kg,3、外形尺寸:2070×1650×820,4、叶轮转速:100r/min,5、叶轮材料:塑料,叶轮直径:φ650,叶轮数:4只,叶片数:4×8片,6、浮体材料:塑料,浮体体积:0.165m3,浮体数量:3只 | 普通型增氧机:是 ; |  | 350元 | 1.5 | 购机补贴(非通用类) | T202032320131 | 2025-07-30 | 江苏省 | 评阅通过 | 评审一：通过 评审二：通过 复评员：未审 | 评审一：通过 评审二：通过 复评员：
水产机械 | 水产养殖机械 | 增氧机 | 普通型增氧机 | 淮安源通机械有限公司 | 水车式增氧机 | YC-0.75 |  | 普通型增氧机:是 ; |  | 350元 | 0.75 | 购机补贴(非通用类) | T202032320131 | 2025-07-30 | 江苏省 | 评阅通过 | 评审一：通过 评审二：通过 复评员：未审 | 评审一：通过 评审二：通过 复评员：
水产机械 | 水产养殖机械 | 增氧机 | 普通型增氧机 | 淮安源通机械有限公司 | 叶轮增氧机 | ZY1.5G |  | 普通型增氧机:是 ; |  | 350元 | 1.5 | 购机补贴(非通用类) | T202032320132 | 2025-07-30 | 江苏省 | 评阅通过 | 评审一：通过 评审二：通过 复评员：未审 | 评审一：通过 评审二：通过 复评员：
水产机械 | 水产养殖机械 | 增氧机 | 普通型增氧机 | 台州金湖机电有限公司 | 叶轮式增氧机 | YL-1.5A |  | 普通型增氧机:是 ; |  | 350元 | 1.5 | 购机补贴(非通用类) | T202000050771 | 2025-12-30 | 浙江省 | 评阅通过 | 评审一：通过 评审二：通过 复评员：未审 | 评审一：通过 评审二：通过 复评员：
水产机械 | 水产养殖机械 | 增氧机 | 普通型增氧机 | 台州金湖机电有限公司 | 叶轮式增氧机 | YLF-1.5 |  | 普通型增氧机:是 ; |  | 350元 | 1.5 | 购机补贴(非通用类) | T202000050771 | 2025-12-30 | 浙江省 | 评阅通过 | 评审一：通过 评审二：通过 复评员：未审 | 评审一：通过 评审二：通过 复评员：
水产机械 | 水产养殖机械 | 增氧机 | 普通型增氧机 | 台州金湖机电有限公司 | 叶轮式增氧机 | YLS-1.5 |  | 普通型增氧机:是 ; |  | 350元 | 1.5 | 购机补贴(非通用类) | T202000050771 | 2025-12-30 | 浙江省 | 评阅通过 | 评审一：通过 评审二：通过 复评员：未审 | 评审一：通过 评审二：通过 复评员：
水产机械 | 水产养殖机械 | 增氧机 | 普通型增氧机 | 台州金湖机电有限公司 | 高效水冷水车式增氧机 | YC-1.5A |  | 普通型增氧机:是 ; |  | 350元 | 1.5 | 购机补贴(非通用类) | T202000050770 | 2025-12-30 | 浙江省 | 评阅通过 | 评审一：通过 评审二：通过 复评员：未审 | 评审一：通过 评审二：通过 复评员：
水产机械 | 水产养殖机械 | 增氧机 | 普通型增氧机 | 台州金湖机电有限公司 | 高效水冷水车式增氧机 | YCS-1.5 |  | 普通型增氧机:是 ; |  | 350元 | 1.5 | 购机补贴(非通用类) | T202000050770 | 2025-12-30 | 浙江省 | 评阅通过 | 评审一：通过 评审二：通过 复评员：未审 | 评审一：通过 评审二：通过 复评员：
水产机械 | 水产养殖机械 | 增氧机 | 普通型增氧机 | 台州金湖机电有限公司 | 高效水冷水车式增氧机 | YCSX-1.5 |  | 普通型增氧机:是 ; |  | 350元 | 1.5 | 购机补贴(非通用类) | T202000050770 | 2025-12-30 | 浙江省 | 评阅通过 | 评审一：通过 评审二：通过 复评员：未审 | 评审一：通过 评审二：通过 复评员：
水产机械 | 水产养殖机械 | 增氧机 | 普通型增氧机 | 台州金湖机电有限公司 | 高效水冷水车式增氧机 | YCSX-0.75 |  | 普通型增氧机:是 ; |  | 350元 | 0.75 | 购机补贴(非通用类) | T202000050770 | 2025-12-30 | 浙江省 | 评阅通过 | 评审一：通过 评审二：通过 复评员：未审 | 评审一：通过 评审二：通过 复评员：
水产机械 | 水产养殖机械 | 增氧机 | 普通型增氧机 | 台州金湖机电有限公司 | 高效水冷水车式增氧机 | YCS-0.75 |  | 普通型增氧机:是 ; |  | 350元 | 0.75 | 购机补贴(非通用类) | T202000050770 | 2025-12-30 | 浙江省 | 评阅通过 | 评审一：通过 评审二：通过 复评员：未审 | 评审一：通过 评审二：通过 复评员：
水产机械 | 水产养殖机械 | 增氧机 | 普通型增氧机 | 台州金湖机电有限公司 | 高效水冷水车式增氧机 | YC-0.75A |  | 普通型增氧机:是 ; |  | 350元 | 0.75 | 购机补贴(非通用类) | T202000050770 | 2025-12-30 | 浙江省 | 评阅通过 | 评审一：通过 评审二：通过 复评员：未审 | 评审一：通过 评审二：通过 复评员：
水产机械 | 水产养殖机械 | 增氧机 | 普通型增氧机 | 台州金湖机电有限公司 | 永磁变频水车式增氧机 | DSC-0.75 |  | 普通型增氧机:是 ; |  | 350元 | 0.75 | 购机补贴(非通用类) | T202100050001 | 2026-04-01 | 浙江省 | 评阅通过 | 评审一：通过 评审二：通过 复评员：未审 | 评审一：通过 评审二：通过 复评员：
水产机械 | 水产养殖机械 | 增氧机 | 普通型增氧机 | 台州金湖机电有限公司 | 叶轮式增氧机 | GXYL-3.0 |  | 普通型增氧机:是 ; |  | 350元 | 3.0 | 购机补贴(非通用类) | T202000050771 | 2025-12-30 | 浙江省 | 评阅通过 | 评审一：通过 评审二：通过 复评员：未审 | 评审一：通过 评审二：通过 复评员：
水产机械 | 水产养殖机械 | 增氧机 | 普通型增氧机 | 台州金湖机电有限公司 | 叶轮式增氧机 | GXYL-1.5 |  | 普通型增氧机:是 ; |  | 350元 | 1.5 | 购机补贴(非通用类) | T202000050771 | 2025-12-30 | 浙江省 | 评阅通过 | 评审一：通过 评审二：通过 复评员：未审 | 评审一：通过 评审二：通过 复评员：
水产机械 | 水产养殖机械 | 增氧机 | 普通型增氧机 | 台州市元晟水产养殖机械有限公司 | 涌浪曝气式增氧机 | YSYB-1.5 | 发动机：三相异步电机 标定功率：1.5kw 制造商：台州市元晟水产养殖机械有限公司 排放阶段：3级能耗 | 普通型增氧机:是 ; | 型号：YSYB-1.5 外形尺寸（直径×高）：980×620mm 整机质量：38kg 配套动力型式：三相异步电机 配套动力标定功率：1.5kW 叶轮转速：375r/min 叶轮直径：350mm 叶片数：6 浮体材料：PE 浮体体积：0.12m³ | 350元 | 1.5 | 购机补贴(非通用类) | T202100050005 | 2026-04-01 | 浙江省 | 评阅通过 | 评审一：通过 评审二：通过 复评员：未审 | 评审一：通过 评审二：通过 复评员：
水产机械 | 水产养殖机械 | 增氧机 | 普通型增氧机 | 台州市元晟水产养殖机械有限公司 | 超级叶轮式增氧机 | YSD-1.5 | 发动机：三相异步防水电机 标定功率：1.5kw 制造商：台州市元晟水产养殖机械有限公司 排放阶段：3级能耗 | 普通型增氧机:是 ; | 型号：YSD-1.5 外形尺寸（直径×高）：2100×680mm 整机质量：39kg 配套动力型式：三相异步电机 配套动力标定功率：1.5kW 叶轮转速：155r/min 叶轮直径：550mm 叶片数：8 叶轮锥角：180° 浮体材料：PE 浮体体积：0.1m³ | 350元 | 1.5 | 购机补贴(非通用类) | T202100050003 | 2026-04-01 | 浙江省 | 评阅通过 | 评审一：通过 评审二：通过 复评员：未审 | 评审一：通过 评审二：通过 复评员：
水产机械 | 水产养殖机械 | 增氧机 | 普通型增氧机 | 台州市元晟水产养殖机械有限公司 | 永磁变频叶轮式增氧机 | YSB-1.5 | 发动机：永磁电机 标定功率：1.5kw 制造商：台州市元晟水产养殖机械有限公司 排放阶段：3级能耗 | 普通型增氧机:是 ; | 型号：YSB-1.5 外形尺寸（直径×高）：1820×500mm 整机质量：28kg 配套动力型式：永磁变频电机 配套动力标定功率：1.5kW 叶轮转速：160r/min 叶轮直径：550mm 叶片数：8 叶轮锥角:180° 浮体材料：PE 浮体体积：0.1m³ | 350元 | 1.5 | 购机补贴(非通用类) | T202100050004 | 2026-04-01 | 浙江省 | 评阅通过 | 评审一：通过 评审二：通过 复评员：未审 | 评审一：通过 评审二：通过 复评员：
水产机械 | 水产养殖机械 | 增氧机 | 普通型增氧机 | 天津沃能达实业有限公司 | 叶轮式增氧机 | BYL-1.5 |  | 普通型增氧机:是 ; | 外形尺寸（直径×高）mm：1750×430；整机质量（kg）：25；配套动力型式：永磁同步电机；标定功率KW：1.5；额定转速r/min：130-250；叶轮转速（r/min）：130-250；叶轮直径（mm）：530；叶片数：8个；叶轮锥角°：120；浮体材料：聚乙烯PE；浮体体积m³：0.11； | 350元 | 1.5 | 购机补贴(非通用类) | T202012120004 | 2025-05-19 | 天津市 | 评阅通过 | 评审一：通过 评审二：通过 复评员：未审 | 评审一：通过 评审二：通过 复评员：
水产机械 | 水产养殖机械 | 增氧机 | 普通型增氧机 | 天津沃能达实业有限公司 | 涌浪式增氧机 | YYL-1.5 |  | 普通型增氧机:是 ; | 外形尺寸（直径×高）mm：2170×650；整机质量（kg）：57；配套动力型式：三相异步电机；标定功率KW：1.5；额定转速r/min：1400；叶轮转速（r/min）：32；叶轮直径（mm）：1480；叶片数：4个；叶轮锥角°：120；浮体材料：聚乙烯PE；浮体体积m³：0.15； | 350元 | 1.5 | 购机补贴(非通用类) | T202012120005 | 2025-05-19 | 天津市 | 评阅通过 | 评审一：通过 评审二：通过 复评员：未审 | 评审一：通过 评审二：通过 复评员：
水产机械 | 水产养殖机械 | 增氧机 | 普通型增氧机 | 天津沃能达实业有限公司 | 曝气涌浪式增氧机 | YYL-1.5B |  | 普通型增氧机:是 ; | 外形尺寸（直径×高）mm：940×600；整机质量（kg）：35；配套动力型式：三相异步电机；标定功率KW：1.5；额定转速r/min：1400；叶轮转速（r/min）：420；叶轮直径（mm）：335；叶片数：6个；叶轮锥角°：140；浮体材料：聚乙烯PE；浮体体积m³：0.09； | 350元 | 1.5 | 购机补贴(非通用类) | T202012120006 | 2025-05-19 | 天津市 | 评阅通过 | 评审一：通过 评审二：通过 复评员：未审 | 评审一：通过 评审二：通过 复评员：
水产机械 | 水产养殖机械 | 增氧机 | 微孔曝气式增氧机 | 宝应县兴昌增氧器具有限公司 | 微孔曝气增氧装置 | GPE15×10-ZZ2.2 |  | 功率:2.2KW;曝气式增氧机:是 ; |  | 1000元 | 2.2 | 购机补贴(非通用类) | T202032320462 | 2025-12-30 | 江苏省 | 评阅通过 | 评审一：通过 评审二：通过 复评员：未审 | 评审一：通过 评审二：通过 复评员：
水产机械 | 水产养殖机械 | 增氧机 | 微孔曝气式增氧机 | 宝应县兴昌增氧器具有限公司 | 微孔曝气增氧装置 | GPE15×10-ZZ7.5 |  | 功率:7.5KW;曝气式增氧机:是 ; |  | 1000元 | 7.5 | 购机补贴(非通用类) | T202032320463 | 2025-12-30 | 江苏省 | 评阅通过 | 评审一：通过 评审二：通过 复评员：未审 | 评审一：通过 评审二：通过 复评员：
水产机械 | 水产养殖机械 | 增氧机 | 微孔曝气式增氧机 | 宝应县兴昌增氧器具有限公司 | 微孔曝气增氧装置 | GPE15×10-ZG4.3 |  | 功率:4.3KW;曝气式增氧机:是 ; |  | 1000元 | 4.3 | 购机补贴(非通用类) | 苏农机（2017）第（0528）号 | 2021-12-31 | 江苏省 | 评阅通过 | 评审一：通过 评审二：通过 复评员：未审 | 评审一：通过 评审二：通过 复评员：
水产机械 | 水产养殖机械 | 增氧机 | 微孔曝气式增氧机 | 宝应县兴昌增氧器具有限公司 | 微孔曝气增氧装置 | GPE15×10-ZG1.5 |  | 功率:1.5KW;曝气式增氧机:是 ; |  | 1000元 | 1.5 | 购机补贴(非通用类) | 苏农机（2017）第（0094）号 | 2021-12-31 | 江苏省 | 评阅通过 | 评审一：通过 评审二：通过 复评员：未审 | 评审一：通过 评审二：通过 复评员：
水产机械 | 水产养殖机械 | 增氧机 | 微孔曝气式增氧机 | 连云港麦锐特机械制造有限公司 | 深层高效曝气增氧机 | HYS-1.1 |  | 功率:1.1KW;曝气式增氧机:是 ; | 配套动力型式 ：空气压缩式风机 ； 配套动力标定功率 kW ：1.1 ； 配套风机额定风压 kpa： 9.8 ； 配套风机额定风量 m3/h ：6.6 ； 配套曝气管规格 mm ：700 ； 配套曝气管规格内径 mm ：10 ； 配套曝气管规格外经 mm ：16 ； 配套曝气管规格长度 mm： 55 ； | 1000元 | 1.1 | 购机补贴(非通用类) | T202100050274 | 2026-06-29 | 江苏省 | 评阅通过 | 评审一：通过 评审二：通过 复评员：未审 | 评审一：通过 评审二：通过 复评员：
水产机械 | 水产养殖机械 | 增氧机 | 微孔曝气式增氧机 | 浙江富地机械有限公司 | 曝气式增氧机 | BQ-2.2 |  | 功率:2.2KW;曝气式增氧机:是 ; |  | 1000元 | 2.2 | 购机补贴(非通用类) | 部20190663 | 2023-12-31 | 浙江省 | 评阅通过 | 评审一：通过 评审二：通过 复评员：未审 | 评审一：通过 评审二：通过 复评员：
水产机械 | 水产养殖机械 | 增氧机 | 微孔曝气式增氧机 | 浙江富地机械有限公司 | 曝气式增氧机 | BQ-1.5 |  | 功率:1.5KW;曝气式增氧机:是 ; |  | 1000元 | 1.5 | 购机补贴(非通用类) | 部20190664 | 2023-12-31 | 浙江省 | 评阅通过 | 评审一：通过 评审二：通过 复评员：未审 | 评审一：通过 评审二：通过 复评员：
水产机械 | 水产养殖机械 | 增氧机 | 微孔曝气式增氧机 | 台州市元晟水产养殖机械有限公司 | 曝气式增氧机 | YSL-5.5 | 发动机：三相异步电机、罗茨风机 标定功率：5.5kw 制造商：台州市元晟水产养殖机械有限公司 排放阶段：3级能耗 | 功率:5.5KW;曝气式增氧机:是 ; | 型号：YSL-5.5,风机型式：罗茨风机,配套动力：5.5kW,额定风压：60kpa,额定风量：260m³/h,曝气盘规格：600-800mm,曝气管内径：10mm,曝气管外径：16mm,曝气管长度：240m,配套动力型式：三相异步电动机,转速：2800r/min,整机质量：175kg。 | 1000元 | 5.5 | 购机补贴(非通用类) | T202100050006 | 2026-04-01 | 浙江省 | 评阅通过 | 评审一：通过 评审二：通过 复评员：未审 | 评审一：通过 评审二：通过 复评员：
水产机械 | 水产养殖机械 | 增氧机 | 微孔曝气式增氧机 | 台州市元晟水产养殖机械有限公司 | 曝气式增氧机 | YSL-3.0 | 发动机：三相异步电机、罗茨风机 标定功率：3.0kw 制造商：台州市元晟水产养殖机械有限公司 排放阶段：3级能耗 | 功率:3.0KW;曝气式增氧机:是 ; | 型号：YSL-3.0,风机型式：罗茨风机,配套动力：3.0kW,额定风压：42kpa,额定风量：200m³/h,曝气盘规格：600-800mm,曝气管内径：10mm,曝气管外径：16mm,曝气管长度：220m,配套动力型式：三相异步电动机,转速：2800r/min,整机质量：115kg。 | 1000元 | 3.0 | 购机补贴(非通用类) | T202100050006 | 2026-04-01 | 浙江省 | 评阅通过 | 评审一：通过 评审二：通过 复评员：未审 | 评审一：通过 评审二：通过 复评员：
水产机械 | 水产养殖机械 | 增氧机 | 微孔曝气式增氧机 | 台州市元晟水产养殖机械有限公司 | 曝气式增氧机 | YSL-2.2 | 发动机：三相异步电机、罗茨风机 标定功率：2.2kw 制造商：台州市元晟水产养殖机械有限公司 排放阶段：3级能耗 | 功率:2.2KW;曝气式增氧机:是 ; | 型号：YSL-2.2 风机型式：罗茨风机 配套动力：2.2kW 额定风压：38kpa 额定风量：185m³/h 曝气盘规格：600-800mm 曝气管内径：10mm 曝气管外径：16mm 曝气管长度：200m 配套动力型式：三相异步电动机 转速：2800r/min 整机质量：95kg | 1000元 | 2.2 | 购机补贴(非通用类) | T202100050006 | 2026-04-01 | 浙江省 | 评阅通过 | 评审一：通过 评审二：通过 复评员：未审 | 评审一：通过 评审二：通过 复评员：
水产机械 | 水产养殖机械 | 增氧机 | 微孔曝气式增氧机 | 台州市元晟水产养殖机械有限公司 | 曝气式增氧机 | YSW-5.5 | 发动机：三相异步电机、螺旋风机 标定功率：5.5kw 制造商：台州市元晟水产养殖机械有限公司 排放阶段：3级能耗 | 功率:5.5KW;曝气式增氧机:是 ; | 型号：YSW-5.5,风机型式：螺旋风机,配套动力：5.5kW,额定风压：60kpa,额定风量：260m³/h,曝气盘规格：600-800mm,曝气管内径：10mm,曝气管外径：16mm,曝气管长度：240m,配套动力型式：三相异步电动机,转速：2800r/min,整机质量：75kg | 1000元 | 5.5 | 购机补贴(非通用类) | T202100050007 | 2026-04-01 | 浙江省 | 评阅通过 | 评审一：通过 评审二：通过 复评员：未审 | 评审一：通过 评审二：通过 复评员：
水产机械 | 水产养殖机械 | 增氧机 | 微孔曝气式增氧机 | 台州市元晟水产养殖机械有限公司 | 曝气式增氧机 | YSW-2.2 | 发动机：三相异步电机、螺旋风机 标定功率：2.2kw 制造商：台州市元晟水产养殖机械有限公司 排放阶段：3级能耗 | 功率:2.2KW;曝气式增氧机:是 ; | 型号：YSW-2.2,风机型式：螺旋风机,配套动力：2.2kW,额定风压：38kpa,额定风量：185m³/h,曝气盘规格：600-800mm,曝气管内径：10mm,曝气管外径：16mm,曝气管长度：200m,配套动力型式：三相异步电动机,转速：2800r/min,整机质量：41.9kg | 1000元 | 2.2 | 购机补贴(非通用类) | T202100050007 | 2026-04-01 | 浙江省 | 评阅通过 | 评审一：通过 评审二：通过 复评员：未审 | 评审一：通过 评审二：通过 复评员：
水产机械 | 水产养殖机械 | 投饲机（含投饲无人船） | 投饲机 | 淮安源通机械有限公司 | 自动投饲机 | STLZ-120 | 电源220V，配套抛料主电机120W，振动电机16W，料箱容积120KG，整机重量36kg,最大投饲距离20米，适用水面10-20亩，最大投饲能力200公斤/小时，工作噪声≤80 dB(A)，输料形式：振动式，投铒角度≥110°，投饲破碎率≤5％ | 自动投饲机:是 ; |  | 230元 | 0.12 | 购机补贴(非通用类) | T202032320138 | 2025-07-30 | 江苏省 | 评阅通过 | 评审一：通过 评审二：通过 复评员：未审 | 评审一：通过 评审二：通过 复评员：
农田基本建设机械 | 平地机械 | 平地机 | 幅宽3m及以上激光或卫星平地机 | 上海联适导航技术股份有限公司 | 北斗卫星平地机 | 12PW-300B |  | 作业幅宽:3m;平地信号源:卫星 ; | 车载计算机型号：T100，控制器型号：W20，卫星接收机：内置，控制方式：卫星控制 ，卫星天线数量：1个，卫星接收机信号源：北斗/GPS/GLONASS，基站类型：电台/网络，作业幅宽：3000mm，结构形式：牵引式，配套拖拉机功率(kw)：66-103KW，外形尺寸（长×宽×高）：3750×3060×1350mm，整机质量：1100kg，轮距：1900mm，轮胎型号：10.5/65-16。 | 10000元 | 0 | 购机补贴(非通用类) | T20200606011 | 2024-12-31 | 上海市 | 评阅通过 | 评审一：通过 评审二：通过 复评员：未审 | 评审一：通过 评审二：通过 复评员：
农田基本建设机械 | 平地机械 | 平地机 | 幅宽3m及以上激光或卫星平地机 | 上海联适导航技术股份有限公司 | 北斗卫星平地机 | 12PW-350B |  | 作业幅宽:3.5m;平地信号源:卫星 ; | 车载计算机型号：T100，控制器型号：W20，卫星接收机：内置，控制方式：卫星控制，卫星天线数量：1个，卫星接收机信号源：北斗/GPS/GLONASS，基站类型：电台/网络，作业幅宽：3500mm，结构形式：牵引式，配套拖拉机功率(kw)：66-103KW，外形尺寸（长×宽×高）：3750×3560×1350mm，整机质量：1200kg，轮距：1900mm，轮胎型号：10.5/65-16。 | 10000元 | 0 | 购机补贴(非通用类) | T20200606011 | 2024-12-31 | 上海市 | 评阅通过 | 评审一：通过 评审二：通过 复评员：未审 | 评审一：通过 评审二：通过 复评员：
农田基本建设机械 | 平地机械 | 平地机 | 幅宽3m及以上激光或卫星平地机 | 河北益瑞农业机械制造有限公司 | 激光平地机 | 12PJ-300 |  | 作业幅宽:3m;平地信号源:激光 ; |  | 10000元 | 0 | 购机补贴(非通用类) | 黑垦鉴2018122 | 2022-12-31 | 河北省 | 评阅通过 | 评审一：通过 评审二：通过 复评员：未审 | 评审一：通过 评审二：通过 复评员：
农田基本建设机械 | 平地机械 | 平地机 | 幅宽3m及以上激光或卫星平地机 | 深圳冰河导航科技有限公司 | 卫星平地机 | 12PW-400A |  | 作业幅宽:4m;平地信号源:卫星 ; | 1.控制方式：卫星控制 2.卫星天线数量：1个 3.卫星接收机信号源：BDS/GPS/GLONASS/Galileo 4.移动基站功率： 0.001kW 5.移动基站频率：410Hz～470Hz 6.车载计算机型号： AL10-B1 7.卫星接收机型号：K726/UB482 8.作业幅宽：4000mm 9.连接方式：牵引式 | 10000元 | 0.001 | 购机补贴(非通用类) | T20200606171 | 2025-12-06 | 广东省 | 评阅通过 | 评审一：通过 评审二：通过 复评员：未审 | 评审一：通过 评审二：通过 复评员：
农田基本建设机械 | 平地机械 | 平地机 | 幅宽3m及以上激光或卫星平地机 | 陕西科丰农业机械有限公司 | 卫星平地机 | 12PJ(WX)-3.0(KF) |  | 作业幅宽:3m;平地信号源:卫星 ; | 工作状态外形尺寸（长×宽×高） mm ：3750×3000×2900 ； 结构型式/ 牵引式 ； 平地铲型式/固定式 最大工作幅宽（mm） ：3000； 配套拖拉机功率 （kw）： 66～78 ； 控制方式：卫星控制； 平地铲铲刃长度（mm）:3000； 平地铲高度（mm）：710； 卫星接收机接收信号源/GNSS； | 10000元 | 0 | 购机补贴(非通用类) | T202064640017 | 2025-01-20 | 陕西省 | 评阅通过 | 评审一：通过 评审二：通过 复评员：未审 | 评审一：通过 评审二：通过 复评员：
农田基本建设机械 | 平地机械 | 平地机 | 幅宽3m及以上激光或卫星平地机 | 陕西科丰农业机械有限公司 | 激光平地机 | 12PJ-3.0(KF) |  | 作业幅宽:3m;平地信号源:激光 ; | 工作状态外形尺寸（长×宽×高） mm ：3750×3000×2900 ； 结构型式/ 牵引式 ； 最大工作幅宽（mm） ：3000； 配套拖拉机功率 （kw）： 66～78 ； 控制方式：激光控制； 平地铲铲刃长度（mm）:3000； 平地铲高度（mm）：710 激光发射器有效发射半径 （m）： 400 ； 激光发射器型号/ KF508 ； 激光接收器型号 / KF608 ；； 控制器型号 / KF908 ； | 10000元 | 0 | 购机补贴(非通用类) | T202064640014 | 2025-01-20 | 陕西省 | 评阅通过 | 评审一：通过 评审二：通过 复评员：未审 | 评审一：通过 评审二：通过 复评员：
农田基本建设机械 | 平地机械 | 平地机 | 幅宽3m及以上激光或卫星平地机 | 陕西科丰农业机械有限公司 | 激光平地机 | 12PJ-3.5(KF) |  | 作业幅宽:3.5m;平地信号源:激光 ; | 工作状态外形尺寸（长×宽×高） mm ：3750×3500×2900 ； 结构型式/ 牵引式 ； 最大工作幅宽（mm） ：3500； 配套拖拉机功率 （kw）： 90～120 ； 控制方式：激光控制； 平地铲铲刃长度（mm）:3500； 平地铲高度（mm）：710 激光发射器有效发射半径 （m）： 400 ； 激光发射器型号/ KF508 ； 激光接收器型号 / KF608 ； 控制器型号 / KF908 ； | 10000元 | 0 | 购机补贴(非通用类) | T202064640014 | 2025-01-20 | 陕西省 | 评阅通过 | 评审一：通过 评审二：通过 复评员：未审 | 评审一：通过 评审二：通过 复评员：
农田基本建设机械 | 平地机械 | 平地机 | 幅宽3m及以上激光或卫星平地机 | 陕西科丰农业机械有限公司 | 激光平地机 | 12PJ-4.0(KF) |  | 作业幅宽:4m;平地信号源:激光 ; | 工作状态外形尺寸（长×宽×高） mm ：3750×4000×2900 ； 结构型式/ 牵引式 ； 最大工作幅宽（mm） ：4000； 配套拖拉机功率 （kw）： 120～135 ； 控制方式：激光控制； 平地铲铲刃长度（mm）:4000； 平地铲高度（mm）：710； 激光发射器有效发射半径 （m）： 400 ； 激光发射器型号/ KF508 ； 激光接收器型号 / KF608 ； 控制器型号 / KF908 ； | 10000元 | 0 | 购机补贴(非通用类) | T202064640015 | 2025-01-20 | 陕西省 | 评阅通过 | 评审一：通过 评审二：通过 复评员：未审 | 评审一：通过 评审二：通过 复评员：
农田基本建设机械 | 平地机械 | 平地机 | 幅宽3m及以上激光或卫星平地机 | 陕西科丰农业机械有限公司 | 激光平地机 | 12PJ-4.5(KF) |  | 作业幅宽:4.5m;平地信号源:激光 ; | 工作状态外形尺寸（长×宽×高） mm ：4000×4500×2900 ； 结构型式/ 牵引式 ； 最大工作幅宽（mm） ：4500； 配套拖拉机功率 （kw）： 135～165 ； 控制方式：激光控制； 平地铲铲刃长度（mm）:4500； 平地铲高度（mm）：710； 激光发射器有效发射半径 （m）： 400 ； 激光发射器型号/ KF508 ； 激光接收器型号 / KF608 ； 控制器型号 / KF908 ； | 10000元 | 0 | 购机补贴(非通用类) | T202064640016 | 2025-01-20 | 陕西省 | 评阅通过 | 评审一：通过 评审二：通过 复评员：未审 | 评审一：通过 评审二：通过 复评员：
农田基本建设机械 | 平地机械 | 平地机 | 幅宽3m及以上激光或卫星平地机 | 上海适星导航技术有限公司 | 北斗卫星平地机 | 12PW-400B |  | 作业幅宽:4m;平地信号源:卫星 ; | 车载计算机型号：W10Pro，控制器型号：W10Pro，卫星接收机：内置，控制方式：卫星控制 卫星天线数量：1个，卫星接收机信号源：北斗/GPS/GLONASS，基站类型：电台/网络，作业幅宽：4000mm，结构形式：牵引式，配套拖拉机功率(kw)：95-118KW，外形尺寸（长×宽×高）：3750×4060×1350mm，整机质量：1350kg，轮距：3200mm，轮胎型号：10.5/65-16。 | 10000元 | 0 | 购机补贴(非通用类) | T20200606012 | 2024-12-31 | 上海市 | 评阅通过 | 评审一：通过 评审二：通过 复评员：未审 | 评审一：通过 评审二：通过 复评员：
农田基本建设机械 | 平地机械 | 平地机 | 幅宽3m及以上激光或卫星平地机 | 上海适星导航技术有限公司 | 北斗卫星平地机 | 12PW-450B |  | 作业幅宽:4.5m;平地信号源:卫星 ; | 车载计算机型号：W10Pro，控制器型号：W10Pro，卫星接收机：内置，控制方式：卫星控制 卫星天线数量：1个，卫星接收机信号源：北斗/GPS/GLONASS，基站类型：电台/网络，作业幅宽：4500mm，结构形式：牵引式，配套拖拉机功率(kw)：103-133KW，外形尺寸（长×宽×高）：3900×4560×1350mm，整机质量：1450kg，轮距：3200mm，轮胎型号：10.5/65-16。 | 10000元 | 0 | 购机补贴(非通用类) | T20200606056 | 2024-12-31 | 上海市 | 评阅通过 | 评审一：通过 评审二：通过 复评员：未审 | 评审一：通过 评审二：通过 复评员：
农田基本建设机械 | 平地机械 | 平地机 | 幅宽3m及以上激光或卫星平地机 | 中国农业机械化科学研究院 | 北斗卫星平地机 | 12PBDW-4000A |  | 作业幅宽:4m;平地信号源:卫星 ; |  | 10000元 | 0 | 购机补贴(非通用类) | T20200606216 | 2026-03-04 | 北京市 | 评阅通过 | 评审一：通过 评审二：通过 复评员：未审 | 评审一：通过 评审二：通过 复评员：
农田基本建设机械 | 平地机械 | 平地机 | 幅宽3m及以上激光或卫星平地机 | 青岛智慧北斗农业科技有限公司 | 卫星平地机 | 12PW-300A |  | 作业幅宽:3m;平地信号源:卫星 ; | 项目 单位 设计值 型号名称 / 12PW-300A型卫星平地机 工作状态外形尺寸（长×宽×高） mm 3900×3080×1830 结构型式 / 牵引式 最大工作幅宽 mm 3500 配套拖拉机功率 kW 88.2～132.4 配套拖拉机动力输出轴转速 r/min 540/720 控制方式 / 卫星控制 平地铲型式 / 直顺铲 平地铲铲刃长度 mm 3000 平地铲高度 mm 710 平地铲最大提升高度 mm 240 松土器型式 / / 松土器数量 个 / 激光发射器型号 / / 激光发射器有效发射半径 mm / 激光接收器型号 / / 激光接收器数量 个 / 桅杆数量 个 / 车载计算机型号 / ArmCortexA9 卫星接收机型号 / M100 卫星接收机接收信号源 / 北斗、GPS、GLONASS 移动基站频率 MHz 223.05～235 移动基站功率 kW 0.001 控制器型号 / AC-200 液压泵型号 / CBF-E 63 P 分配器型号 / DSG-03-3C60-DL-D12 油缸型号规格 / 80-50-350、60-35-150 运输间隙（悬挂式不测） mm 300 轮胎型号规格 / 10.0/80-12 轮胎数量 个 2 | 10000元 | 0 | 购机补贴(非通用类) | T20200606344 | 2026-05-11 | 山东青岛 | 评阅通过 | 评审一：通过 评审二：通过 复评员：未审 | 评审一：通过 评审二：通过 复评员：
农田基本建设机械 | 平地机械 | 平地机 | 幅宽3m及以上激光或卫星平地机 | 青岛智慧北斗农业科技有限公司 | 卫星平地机 | 12PW-300 |  | 作业幅宽:3m;平地信号源:卫星 ; | 产品规格确认表 项目 单位 设计值 默认标准 型号名称 / 12PW-300 卫星平地机 工作状态外形尺寸（长×宽×高） mm 3840×3080×1430 结构型式 / 牵引式 最大工作幅宽 mm 3000 配套拖拉机功率 kW 88.2～132.4 配套拖拉机动力输出轴转速 r/min 540/720 控制方式 / 卫星控制 平地铲型式 / 直顺铲 平地铲铲刃长度 mm 3000 平地铲高度 mm 710 平地铲最大提升高度 / 240 松土器型式 / / 松土器数量 个 / 激光发射器型号 / / 激光发射器有效发射半径 m / 激光接收器型号 / / 激光接收器数量 个 / 桅杆数量 个 / 车载计算机型号 / ArmCortexA9 卫星接收机型号 / M100 卫星接收机接收信号源 / 北斗、GPS、GLONASS 移动基站频率 MHz 223.05～235 移动基站功率 kW 0.001 控制器型号 / AC-200 液压泵型号 / CBF-E63P 分配器型号 / DSG-03-3C60-DL-D12 油缸型号规格 / 80-50-350 运输间隙（悬挂式不测） mm 300 轮胎型号规格 / 10.0/80-12 轮胎数量 个 2 | 10000元 | 0 | 购机补贴(非通用类) | T20200606343 | 2026-05-11 | 山东青岛 | 评阅通过 | 评审一：通过 评审二：通过 复评员：未审 | 评审一：通过 评审二：通过 复评员：
农田基本建设机械 | 平地机械 | 平地机 | 幅宽3m及以上激光或卫星平地机 | 青岛智慧北斗农业科技有限公司 | 卫星平地机 | 12PW-350 |  | 作业幅宽:3.5m;平地信号源:卫星 ; | 产品规格确认表 项目 单位 设计值 默认标准 型号名称 / 12PW-350 卫星平地机 工作状态外形尺寸（长×宽×高） mm 3770×3580×1460 结构型式 / 牵引式 最大工作幅宽 mm 3500 配套拖拉机功率 kW 88.2～132.4 配套拖拉机动力输出轴转速 r/min 540/720 控制方式 / 卫星控制 平地铲型式 / 直顺铲 平地铲铲刃长度 mm 3500 平地铲高度 mm 710 平地铲最大提升高度 / 300 松土器型式 / / 松土器数量 个 / 激光发射器型号 / / 激光发射器有效发射半径 m / 激光接收器型号 / / 激光接收器数量 个 / 桅杆数量 个 / 车载计算机型号 / ArmCortexA9 卫星接收机型号 / M100 卫星接收机接收信号源 / 北斗、GPS、GLONASS 移动基站频率 MHz 223.05～235 移动基站功率 kW 0.001 控制器型号 / AC-200 液压泵型号 / CBG2063 分配器型号 / ZDB10V-2-40B/200 油缸型号规格 / 80-50-350 运输间隙（悬挂式不测） mm 300 轮胎型号规格 / 10.0/80-12 轮胎数量 个 2 | 10000元 | 0 | 购机补贴(非通用类) | T20200606343 | 2026-05-11 | 山东青岛 | 评阅通过 | 评审一：通过 评审二：通过 复评员：未审 | 评审一：通过 评审二：通过 复评员：
农田基本建设机械 | 平地机械 | 平地机 | 幅宽3m及以上激光或卫星平地机 | 青岛智慧北斗农业科技有限公司 | 卫星平地机 | 12PW-350A |  | 作业幅宽:3.5m;平地信号源:卫星 ; | 产品规格确认表 项目 单位 设计值 默认标准 型号名称 / 12PW-350A 卫星平地机 工作状态外形尺寸（长×宽×高） mm 3950×3580×1720 结构型式 / 牵引式 最大工作幅宽 mm 3500 配套拖拉机功率 kW ≥110.3 配套拖拉机动力输出轴转速 r/min ≥720 控制方式 / 卫星控制 平地铲型式 / 直顺铲 平地铲铲刃长度 mm 3500 平地铲高度 mm 710 平地铲最大提升高度 / 300 松土器型式 / / 松土器数量 个 / 激光发射器型号 / / 激光发射器有效发射半径 m / 激光接收器型号 / / 激光接收器数量 个 / 桅杆数量 个 / 车载计算机型号 / ArmCortexA9 卫星接收机型号 / M100 卫星接收机接收信号源 / 北斗、GPS、GLONASS 移动基站频率 Hz 220000000-240000000 移动基站功率 kW 0.001 控制器型号 / AC-200 液压泵型号 / CBG2063 分配器型号 / ZDB10V-2-40B/200 油缸型号规格 / 80-50-350 运输间隙（悬挂式不测） mm ≥300 轮胎型号规格 / 10.0/80-12 轮胎数量 个 2 | 10000元 | 0 | 购机补贴(非通用类) | T20200606344 | 2026-05-11 | 山东青岛 | 评阅通过 | 评审一：通过 评审二：通过 复评员：未审 | 评审一：通过 评审二：通过 复评员：
动力机械 | 拖拉机 | 轮式拖拉机 | 30-40马力两轮驱动拖拉机 | 山东时风（集团）有限责任公司 | 轮式拖拉机 | SF300L | 山东时风（集团）有限责任公司 . 时风ZL33. 功率22.06kW. 转速2200r/min. 国III | 功率:30马力;驱动方式:两轮驱动 ;动力换挡、动力换向:否 ; | 时风ZL33发动机.风云0.96M轮距.950-20轮胎.十档动力加大提升器。 | 6900元 | 22.06 | 购机补贴(通用类) | 部20180119 | 2022-12-31 | 山东省 | 评阅通过 | 评审一：通过 评审二：通过 复评员：未审 | 评审一：通过 评审二：通过 复评员： |  | W201609124 | 机械工业农业机械产品质量检测中心（济南） | W201610104 | 机械工业农业机械产品质量检测中心（济南）
动力机械 | 拖拉机 | 轮式拖拉机 | 30-40马力两轮驱动拖拉机 | 潍坊力王农业装备有限公司 | 轮式拖拉机 | LW300 | 发动机型号：3TE30；功率：22.1kW；制造商：山东华源莱动内燃机有限公司；排放阶段：第三阶段 | 功率:30马力;驱动方式:两轮驱动 ;动力换挡、动力换向:否 ; | 功率：22.1kW（30马力）；驱动型式：两轮驱动 | 6900元 | 22.1 | 购机补贴(通用类) | T202137370166 | 2026-06-29 | 山东省 | 评阅通过 | 评审一：通过 评审二：通过 复评员：未审 | 评审一：通过 评审二：通过 复评员： |  | NW202004015-X01 | 山东省农业机械科学研究院产品质量检测中心 | YH2020WJ01068 | 江苏沿海农业机械检测有限公司
动力机械 | 拖拉机 | 轮式拖拉机 | 30-40马力两轮驱动拖拉机 | 洛阳市煌睿机械制造有限公司 | 轮式拖拉机 | 300 | 配套发动机信息：发动机型号：ZN390T,发动机标定功率：22.1kW, 制造厂名称：常柴股份有限公司,排放阶段：国三 。 选装发动机信息1：发动机型号：3TE30, 发动机标定功率：22.1kW, 制造厂名称：山东华源莱动内燃机有限公司,排放阶段：国三 。 选装发动机信息2：发动机型号：JD3B3M3,发动机标定功率：22.06kW, 制造厂名称：江苏农华智慧农业科技股份有限公司,排放阶段：国三 。 | 功率:30马力;驱动方式:两轮驱动 ;动力换挡、动力换向:否 ; | 驱动方式：两轮驱动；配套发动机标定功率（kW）：22.1，选装发动机1标定功率（kW）：22.1，选装发动机2标定功率（kW）：22.06；外廓尺寸(长×宽×高)（mm）：3580×1550×2300（至安全架顶）；轴距或履带接地长（mm）：1800；轮距(前轮/后轮)或轨距（mm）：1210、1310、1410/1210；常用轮距(前轮/后轮)或轨距（mm）：1210/1210；轮距(前轮/后轮)调整方式：多级可调/不可调；最小离地间隙（mm）：340；最小使用质量（kg）：1580；标准配重(前/后)（kg）：80/80。 | 6900元 | 22.1 | 购机补贴(通用类) | 部20171227 | 2021-12-31 | 河南省 | 评阅通过 | 评审一：通过 评审二：通过 复评员：未审 | 评审一：通过 评审二：通过 复评员： |  | FH17GW0112 | 国家拖拉机质量监督检验中心 | 2011KSS062 | 河南省农业机械试验鉴定站
动力机械 | 拖拉机 | 轮式拖拉机 | 30-40马力两轮驱动拖拉机 | 第一拖拉机股份有限公司 | 100马力以下轮式拖拉机 | SE300轮式拖拉机 | 发动机型号：JD3B3M3，标定功率：22.06kW，制造厂家：江苏农华智慧农业科技股份有限公司，排放阶段：国三 | 功率:30马力;驱动方式:两轮驱动 ;动力换挡、动力换向:否 ; | 功率：22.06kW/30马力；驱动形式：两轮驱动；最小使用质量：1345kg | 6900元 | 22.06 | 购机补贴(通用类) | 08020P10054R0M | 2025-12-19 | 河南省 | 评阅通过 | 评审一：通过 评审二：不通过 复评员：通过 | 评审一：通过 评审二：不通过 复评员：通过 |  | FH20GW0971 | 国家拖拉机质量监督检验中心(洛阳西苑车辆与动力检验所有限公司) | LT20GK0561 | 国家拖拉机质量监督检验中心(洛阳西苑车辆与动力检验所有限公司)
动力机械 | 拖拉机 | 轮式拖拉机 | 30-40马力两轮驱动拖拉机 | 山东华东拖拉机制造有限公司 | 轮式拖拉机 | 铁拖-350 | 发动机型号：4TE35A;功率（kW）：25.8；制造商：山东华源莱动内燃机有限公司；排放阶段：GB20891-2014第三阶段 | 功率:35马力;驱动方式:两轮驱动 ;动力换挡、动力换向:否 ; | 标定功率：25.8kw（35马力），驱动方式：两轮驱动； | 6900元 | 25.8 | 购机补贴(通用类) | T201900320756 | 2024-12-30 | 山东省 | 评阅通过 | 评审一：通过 评审二：通过 复评员：未审 | 评审一：通过 评审二：通过 复评员： |  | NW201906015 | 山东省农业机械科学研究院产品质量检测中心 | W201611032 | 机械工业农业机械产品质量检测中心（济南）
动力机械 | 拖拉机 | 轮式拖拉机 | 30-40马力两轮驱动拖拉机 | 山东华东拖拉机制造有限公司 | 轮式拖拉机 | 铁拖-300 | 发动机型号：3TE30;功率（kW）：22.1；制造商：山东华源莱动内燃机有限公司；排放阶段：GB20891-2014第三阶段 | 功率:30马力;驱动方式:两轮驱动 ;动力换挡、动力换向:否 ; | 标定功率：22.1kw（30马力），驱动方式：两轮驱动 | 6900元 | 22.1 | 购机补贴(通用类) | T201900320756 | 2024-12-30 | 山东省 | 评阅通过 | 评审一：通过 评审二：通过 复评员：未审 | 评审一：通过 评审二：通过 复评员： |  | NW201906015 | 山东省农业机械科学研究院产品质量检测中心 | W201611032 | 机械工业农业机械产品质量检测中心（济南）
动力机械 | 拖拉机 | 轮式拖拉机 | 40-50马力两轮驱动拖拉机 | 山东时风（集团）有限责任公司 | 轮式拖拉机 | SF400-D | 扬动股份有限公司 扬动YD4R40V1, 功率29.4KW，转速2400r/min， 国III 阶段。 | 功率:40马力;驱动方式:两轮驱动 ;动力换挡、动力换向:否 ; | 大棚王扬动YD4R40V1国Ⅲ、风云机罩、前轮450-12后轮950-16、液压转向、 前防撞器、单层后配重、安全架 | 7500元 | 29.4 | 购机补贴(通用类) | T201900220489 | 2024-12-30 | 山东省 | 评阅通过 | 评审一：通过 评审二：通过 复评员：未审 | 评审一：通过 评审二：通过 复评员： |  | NW201909030-X01 | 山东省农业机械科学研究院产品质量检测中心 | W201401136-Ⅱ | 山东省农业机械产品质量监督检验站
动力机械 | 拖拉机 | 轮式拖拉机 | 40-50马力两轮驱动拖拉机 | 山东时风（集团）有限责任公司 | 轮式拖拉机 | SF400-C | 江苏四达动力机械集团有限公司，SD4BW3D1, 功率：30kW，转速2400r/min,第三阶段。 | 功率:40马力;驱动方式:两轮驱动 ;动力换挡、动力换向:否 ; | 江动SD4BW3D1,国Ⅲ、风云机罩、前轮500-15后轮9.5-24、机械转向、单速输出, 便携前配重、单层后配重、安全架 | 7500元 | 30 | 购机补贴(通用类) | T202037370115 | 2025-07-06 | 山东省 | 评阅通过 | 评审一：通过 评审二：通过 复评员：未审 | 评审一：通过 评审二：通过 复评员： |  | NW201909030-X01 | 山东省农业机械科学研究院产品质量检测中心 | W201401134 Ⅱ | 山东省农业机械产品质量监督检验站
动力机械 | 拖拉机 | 轮式拖拉机 | 40-50马力两轮驱动拖拉机 | 潍坊力王农业装备有限公司 | 轮式拖拉机 | LW400 | 发动机型号：4TE40；功率：29.5kW；制造商：山东华源莱动内燃机有限公司；排放阶段：第三阶段 | 功率:40马力;驱动方式:两轮驱动 ;动力换挡、动力换向:否 ; | 功率：29.5kW（40马力）；驱动型式：两轮驱动 | 7500元 | 29.5 | 购机补贴(通用类) | T202137370166 | 2026-06-29 | 山东省 | 评阅通过 | 评审一：通过 评审二：通过 复评员：未审 | 评审一：通过 评审二：通过 复评员： |  | NW202004015-X01 | 山东省农业机械科学研究院产品质量检测中心 | YH2020WJ01068 | 江苏沿海农业机械检测有限公司
动力机械 | 拖拉机 | 轮式拖拉机 | 40-50马力两轮驱动拖拉机 | 济宁新瑞安泰农机装备有限公司 | 轮式拖拉机 | YT450 | 4TE45A、制造商：山东华源莱动内燃机有限公司、气缸数：4缸、功率：33.1kW、排放阶段：国III； | 功率:45马力;驱动方式:两轮驱动 ;动力换挡、动力换向:否 ; | 标定功率：33.1kw（45马力），驱动方式：两轮驱动； | 7500元 | 33.1 | 购机补贴(通用类) | 新2019157 | 2024-04-18 | 山东省 | 评阅通过 | 评审一：通过 评审二：通过 复评员：未审 | 评审一：通过 评审二：通过 复评员： |  | NW201708146 | 山东省农业机械科学研究院产品质量检测中心 | （2016）委字整机类第0110092号 | 盐城市农业机械试验鉴定站
动力机械 | 拖拉机 | 轮式拖拉机 | 40-50马力两轮驱动拖拉机 | 洛阳瑞得拖拉机有限公司 | 轮式拖拉机 | RD400A | 发动机型号：JD4B4M2；功率：29.42KW；制造商：江苏农华智慧农业科技股份有限公司；排放标准：第三阶段； | 功率:40马力;驱动方式:两轮驱动 ;动力换挡、动力换向:否 ; | 驱动方式：两轮驱动；发动机标定功率：29.42kw；最小使用质量：1105kg（安全架）、1387kg（驾驶室） | 7500元 | 29.42 | 购机补贴(通用类) | 豫2018117 | 2022-12-31 | 河南省 | 评阅通过 | 评审一：通过 评审二：通过 复评员：未审 | 评审一：通过 评审二：通过 复评员： |  | FH18GW0581/FH14GW0011-BJ3（技术扩展）（防翻架）、WJ2019EFH039（驾驶室） | 国家拖拉机质量监督检验中心、河南省拖拉机柴油机产品质量监督检验中心 | 2014KSS029 | 河南省农业机械试验鉴定站
动力机械 | 拖拉机 | 轮式拖拉机 | 40-50马力两轮驱动拖拉机 | 洛阳市煌睿机械制造有限公司 | 轮式拖拉机 | 华宣450 | 配套发动机信息：发动机型号：YN4H045-32CR，发动机标定功率：33.1kW，制造厂名称：山东云内动力有限责任公司,排放阶段：国三. | 功率:45马力;驱动方式:两轮驱动 ;动力换挡、动力换向:否 ; | 整机驱动型式：两驱；发动机标定功率：33.1kW；排放阶段：国三;整机外廓尺寸(长×宽×高及部位)（mm）：3700×1620×2400(至安全架顶)；轴距或履带接地长（mm）：1940；常用轮距(前轮/后轮)或轨距（mm）：1200/1300；轮距(前轮/后轮)或轨距（mm）；1200-1500/1300-1600；最小离地间隙及部位（mm）：400（前桥底部）；变速箱前端面至后驱动轴轴心线的水平距离（mm）：586；变速箱齿轮副轴孔中心距（mm）：92；最小使用质量（kg）：1840；标准配重(前/后)（kg）：80/100。 | 7500元 | 33.1 | 购机补贴(通用类) | T201900410900 | 2024-12-30 | 河南省 | 评阅通过 | 评审一：通过 评审二：通过 复评员：未审 | 评审一：通过 评审二：通过 复评员： |  | WJ2021DFH008（防翻架） | 河南省拖拉机柴油机产品质量监督检验中心 | LT12GK0121 | 国家拖拉机质量监督检验中心
动力机械 | 拖拉机 | 轮式拖拉机 | 40-50马力两轮驱动拖拉机 | 洛阳市煌睿机械制造有限公司 | 轮式拖拉机 | 400 | 配套发动机信息：发动机型号：ZN490BT, 发动机标定功率：29.4kW, 制造厂名称：常柴股份有限公司,排放阶段：国三 。 选装发动机信息1：发动机型号：4TE40, 发动机标定功率：29.5kW, 制造厂名称：山东华源莱动内燃机有限公司,排放阶段：国三 。选装发动机信息2：发动机型号：JD4B4M2, 发动机标定功率：29.42kW, 制造厂名称：江苏农华智慧农业科技股份有限公司,排放阶段：国三 。 选装发动机信息3：发动机型号：YN4H040-32CR, 发动机标定功率：29.5kW, 制造厂名称：山东云内动力有限责任公司,排放阶段：国三 。 | 功率:40马力;驱动方式:两轮驱动 ;动力换挡、动力换向:否 ; | 驱动方式：两轮驱动；配套发动机标定功率（kW）：29.4，选装发动机1标定功率（kW）：29.5，选装发动机2标定功率（kW）：29.42，选装发动机3标定功率（kW）：29.5；外廓尺寸(长×宽×高)（mm）：3680×1500×2350（至安全架顶）；轴距或履带接地长（mm）：1845；轮距(前轮/后轮)或轨距（mm）：1210、1310、1410、1510/1210；常用轮距(前轮/后轮)或轨距（mm）：1310/1210；轮距(前轮/后轮)调整方式：多级可调/不可调；最小离地间隙（mm）：400；最小使用质量（kg）：1750；标准配重(前/后)（kg）：80/100。 | 7500元 | 29.4 | 购机补贴(通用类) | 部20171228 | 2021-12-31 | 河南省 | 评阅通过 | 评审一：通过 评审二：通过 复评员：未审 | 评审一：通过 评审二：通过 复评员： |  | FH17GW0112 | 国家拖拉机质量监督检验中心 | 2011KSS066 | 河南省农业机械试验鉴定站
动力机械 | 拖拉机 | 轮式拖拉机 | 40-50马力两轮驱动拖拉机 | 潍坊红柳机械开发有限公司 | 轮式拖拉机 | FBT400 | 发动机型号：4B2-40V32；标定功率：29.5kW；发动机制造商：安徽全柴动力股份有限公司；排放阶段：第三阶段；发动机型号：ZN490BT；标定功率：29.4kW；发动机制造商：常柴股份有限公司；排放阶段：第三阶段；发动机型号:4TE40；标定功率：29.5kW；发动机制造商:山东华源莱动内燃机有限公司；排放阶段：第三阶段 | 功率:40马力;驱动方式:两轮驱动 ;动力换挡、动力换向:否 ; | 外廓尺寸：3000×1300×1950； 最小使用质量：1350kg 驱动型式：两轮驱动； 功率：29.5kw（40马力）； 排放标准：国三。 | 7500元 | 29.5 | 购机补贴(通用类) | T201900320697 | 2024-12-30 | 山东省 | 评阅通过 | 评审一：通过 评审二：通过 复评员：未审 | 评审一：通过 评审二：通过 复评员： |  | NW201907018-X02 | 山东省农业机械科学研究院产品质量检测中心 | W2010-225 | 山东省农业机械产品质量监督检验站
动力机械 | 拖拉机 | 轮式拖拉机 | 40-50马力两轮驱动拖拉机 | 潍坊红柳机械开发有限公司 | 轮式拖拉机 | FBT450D | 发动机型号：4TE45A；发动机标定功率：33.1kW；制造商：山东华源莱动内燃机有限公司；排放阶段：第三阶段 | 功率:45马力;驱动方式:两轮驱动 ;动力换挡、动力换向:否 ; | 外廓尺寸：3070×1250×2080； 最小使用质量：1400kg 驱动型式：两轮驱动； 功率：33.1kw（45马力）； 排放标准：国三。 | 7500元 | 33.1 | 购机补贴(通用类) | 2019TJ590 | 2024-12-23 | 山东省 | 评阅通过 | 评审一：通过 评审二：通过 复评员：未审 | 评审一：通过 评审二：通过 复评员： |  | NW201907018 | 山东省农业机械科学研究院产品质量检测中心 | W201501016-II | 山东省农业机械产品质量监督检验站
动力机械 | 拖拉机 | 轮式拖拉机 | 40-50马力两轮驱动拖拉机 | 现：潍柴雷沃重工股份有限公司（原：雷沃重工股份有限公司） | 轮式拖拉机 | M450-E | 4B5-45V32；33.1kw；安徽全柴动力股份有限公司；第三阶段。 | 功率:45马力;驱动方式:两轮驱动 ;动力换挡、动力换向:否 ; | 驱动方式：两轮驱动；功率（kw）：33.1KW | 7500元 | 33.1 | 购机补贴(通用类) | T202137370001 | 2026-03-29 | 山东省 | 评阅通过 | 评审一：通过 评审二：通过 复评员：未审 | 评审一：通过 评审二：通过 复评员： |  | NW202003003 NW202004004-X01 | 山东省农业机械科学研究院产品质量检测中心 | W201401162-Ⅱ | 山东省农业机械产品质量监督检验站
动力机械 | 拖拉机 | 轮式拖拉机 | 40-50马力两轮驱动拖拉机 | 现：潍柴雷沃重工股份有限公司（原：雷沃重工股份有限公司） | 轮式拖拉机 | M400-E1 | 4B2-40V32,29.4kw；安徽全柴动力股份有限公司；第三阶段。 | 功率:40马力;驱动方式:两轮驱动 ;动力换挡、动力换向:否 ; | 驱动方式：两轮驱动；功率（kw）：29.4KW | 7500元 | 29.4 | 购机补贴(通用类) | T202137370001 | 2026-03-29 | 山东省 | 评阅通过 | 评审一：通过 评审二：通过 复评员：未审 | 评审一：通过 评审二：通过 复评员： |  | NW202003003 NW202004004-X01 | 山东省农业机械科学研究院产品质量检测中心 | W201401162-Ⅱ | 山东省农业机械产品质量监督检验站
动力机械 | 拖拉机 | 轮式拖拉机 | 40-50马力两轮驱动拖拉机 | 山东华东拖拉机制造有限公司 | 轮式拖拉机 | 铁拖-450 | 发动机型号：4TE45A;功率（kW）：33.1；制造商：山东华源莱动内燃机有限公司；排放阶段：GB20891-2014第三阶段 | 功率:45马力;驱动方式:两轮驱动 ;动力换挡、动力换向:否 ; | 标定功率：33.1kw（45马力），驱动方式：两轮驱动； | 7500元 | 33.1 | 购机补贴(通用类) | T201900320756 | 2024-12-30 | 山东省 | 评阅通过 | 评审一：通过 评审二：通过 复评员：未审 | 评审一：通过 评审二：通过 复评员： |  | NW201906015 | 山东省农业机械科学研究院产品质量检测中心 | W201611032 | 机械工业农业机械产品质量检测中心（济南）
动力机械 | 拖拉机 | 轮式拖拉机 | 40-50马力两轮驱动拖拉机 | 山东华东拖拉机制造有限公司 | 轮式拖拉机 | 铁拖-400 | 发动机型号：4TE40;功率（kW）：29.5；制造商：山东华源莱动内燃机有限公司；排放阶段：GB20891-2014第三阶段 | 功率:40马力;驱动方式:两轮驱动 ;动力换挡、动力换向:否 ; | 标定功率：29.5kw（40马力），驱动方式：两轮驱动； | 7500元 | 29.5 | 购机补贴(通用类) | T201900320756 | 2024-12-30 | 山东省 | 评阅通过 | 评审一：通过 评审二：通过 复评员：未审 | 评审一：通过 评审二：通过 复评员： |  | NW201906015 | 山东省农业机械科学研究院产品质量检测中心 | W201611032 | 机械工业农业机械产品质量检测中心（济南）
动力机械 | 拖拉机 | 轮式拖拉机 | 40-50马力两轮驱动拖拉机 | 第一拖拉机股份有限公司 | 100马力以下轮式拖拉机 | SE400轮式拖拉机 | 发动机型号：YD4L40V1，标定功率：29.4kW，制造厂家：扬动股份有限公司，排放阶段：国三；选配发动机型号：4DW91-40GG33，标定功率：29.5kW，制造厂家：一汽解放汽车有限公司无锡柴油机厂，排放阶段：国三 | 功率:40马力;驱动方式:两轮驱动 ;动力换挡、动力换向:否 ; | 功率：29.4（选装29.5）kW/40马力；驱动方式：两轮驱动；最小使用质量：1400kg | 7500元 | 29.4 | 购机补贴(通用类) | 08020P10054R0M | 2025-12-19 | 河南省 | 评阅通过 | 评审一：通过 评审二：不通过 复评员：通过 | 评审一：通过 评审二：不通过 复评员：通过 |  | FH20GW0971 | 国家拖拉机质量监督检验中心(洛阳西苑车辆与动力检验所有限公司) | LT20GK0581 | 国家拖拉机质量监督检验中心(洛阳西苑车辆与动力检验所有限公司)
动力机械 | 拖拉机 | 轮式拖拉机 | 40-50马力两轮驱动拖拉机 | 山东华翔农业装备有限公司 | 轮式拖拉机 | 中兖-400 | 江动JD4B4M2、29.42kW、江苏农华智慧农业科技股份有限公司、第三阶段； 莱动4TE40A、29.5kW、山东华源莱动内燃机有限公司、第三阶段； 莱动4TE40、29.5kW、山东华源莱动内燃机有限公司、第三阶段 | 功率:40马力;驱动方式:两轮驱动 ;动力换挡、动力换向:否 ; | 标定功率：29.42kw（40马力），驱动方式：两轮驱动； | 7500元 | 29.5 | 购机补贴(通用类) | 部20171706 | 2021-12-31 | 山东省 | 评阅通过 | 评审一：通过 评审二：通过 复评员：未审 | 评审一：通过 评审二：通过 复评员： |  | W201610115 | 机械工业农业机械产品质量检测中心（济南） | (2017)委检字整机类第116号 | 盐城市农业机械试验鉴定站
动力机械 | 拖拉机 | 轮式拖拉机 | 50-60马力两轮驱动拖拉机 | 上海向明农业机械有限公司 | 轮式拖拉机 | SH500S | 型号：SH4100Z-T3-9、标定功率：37kW、制造商：上海向明农业机械有限公司、排放阶段：第三阶段。 | 功率:50马力;驱动方式:两轮驱动 ;动力换挡、动力换向:否 ; | 型式：两轮驱动；外廓尺寸（长×宽×高）：3350×1850×2345（防翻架） 3350×1850×2345（驾驶室）、轴距：1908mm、轮距：1333mm、1433mm、1533mm/1350mm、1392mm、1502mm、最小使用质量：2060kg、最小离地间隙：400mm、动力输出轴功率：≥32kW、发动机标定功率：37kW、发动机标定转速：2000r/min、档位数（前进/倒退/爬行）8/2/0、框架上最大提升力：≥8.4kN | 8200元 | 36.75 | 购机补贴(通用类) | 部20190273 | 2023-12-31 | 上海市 | 评阅通过 | 评审一：通过 评审二：通过 复评员：未审 | 评审一：通过 评审二：通过 复评员： |  | W201608098、WJ2018IFH034 | 机械工业农业机械产品质量检测中心（济南)、河南省拖拉机柴油机产品质量 | WJ2018GKKX009 | 河南省拖拉机柴油机产品质量监督检验中心
动力机械 | 拖拉机 | 轮式拖拉机 | 50-60马力两轮驱动拖拉机 | 洛阳市煌睿机械制造有限公司 | 轮式拖拉机 | 华宣500 | 配套发动机信息：发动机型号：4TE50K，发动机标定功率：36.8kW，制造厂名称：山东华源莱动内燃机有限公司,排放阶段：国三. | 功率:50马力;驱动方式:两轮驱动 ;动力换挡、动力换向:否 ; | 整机驱动型式：两驱；发动机标定功率：36.8kW；排放阶段：国三;整机外廓尺寸(长×宽×高及部位)（mm）：3860×1670×2480（至驾驶室顶）；轴距或履带接地长（mm）：1960；常用轮距(前轮/后轮)或轨距（mm）：1300/1400；轮距(前轮/后轮)或轨距（mm）：1300-1600/1400-1600；最小离地间隙及部位（mm）：430（前桥底部）；变速箱前端面至后驱动轴轴心线的水平距离（mm）：1138；变速箱齿轮副轴孔中心距（mm）：94；最小使用质量（kg）：2240；标准配重(前/后)（kg）：120/200。 | 8200元 | 36.8 | 购机补贴(通用类) | T201900410897 | 2024-12-30 | 河南省 | 评阅通过 | 评审一：通过 评审二：通过 复评员：未审 | 评审一：通过 评审二：通过 复评员： |  | FH14GW0411(驾驶室) FH21GW0781(安全架) | 国家拖拉机质量监督检验中心 | LT12GK0141 | 国家拖拉机质量监督检验中心
动力机械 | 拖拉机 | 轮式拖拉机 | 50-60马力两轮驱动拖拉机 | 济宁新瑞安泰农机装备有限公司 | 轮式拖拉机 | YT500 | 4TE50、制造商：山东华源莱动内燃机有限公司、气缸数：4缸、功率：36.8kW、排放阶段：国Ⅲ； | 功率:50马力;驱动方式:两轮驱动 ;动力换挡、动力换向:否 ; | 标定功率：36.8kw（50马力），驱动方式：两轮驱动； | 8200元 | 36.8 | 购机补贴(通用类) | 新2019154 | 2024-04-18 | 山东省 | 评阅通过 | 评审一：通过 评审二：通过 复评员：未审 | 评审一：通过 评审二：通过 复评员： |  | NW201708146 | 山东省农业机械科学研究院产品质量检测中心 | （2016）委字整机类第0110082号 | 盐城市农业机械试验鉴定站
动力机械 | 拖拉机 | 轮式拖拉机 | 50-60马力两轮驱动拖拉机 | 洛阳瑞得拖拉机有限公司 | 轮式拖拉机 | RD500E | 发动机型号：JD4E6N6；制造商：江苏农华智慧农业科技股份有限公司；发动机标定功率：36.77kw；排放阶段：第三阶段 | 功率:50马力;驱动方式:两轮驱动 ;动力换挡、动力换向:否 ; | 驱动方式：两轮驱动；发动机标定功率：36.77kw；最小使用质量：1583kg（安全架）、1632kg（驾驶室） | 8200元 | 36.77 | 购机补贴(通用类) | 豫2017018 | 2021-12-31 | 河南省 | 评阅通过 | 评审一：通过 评审二：通过 复评员：未审 | 评审一：通过 评审二：通过 复评员： |  | FH14GW0011-BJ3\FH17GW0251（技术扩展）（安全架）、WJ2019EFH039（驾驶室） | 国家拖拉机质量监督检验中心（安全架）、河南省拖拉机柴油机产品质量监督检验中心（驾驶室） | 2016KKX050T | 河南省拖拉机柴油机产品质量监督检验中心
动力机械 | 拖拉机 | 轮式拖拉机 | 50-60马力两轮驱动拖拉机 | 山东山拖凯泰农业装备有限公司 | 轮式拖拉机 | 500-E | 发动机型号: 4TE50 ；生产厂家: 山东华源莱动内燃机有限公司 ;功率: 36.8 KW； 发动机排放标准：国Ⅲ；变更后选装发动机1：发动机型号: SD4DW3D；生产厂家:江苏四达动力机械集团有限公司;标定功率:36.8KW；标定转速（r/min）：2400； 发动机排放标准：国Ⅲ；选装发动机2：发动机型号:YD4R50V1，生产厂家:扬动股份有限公司，气缸数：4；标定功率36.75KW，标定转速（r/min）：2400；排放标准：第三阶段 | 功率:50马力;驱动方式:两轮驱动 ;动力换挡、动力换向:否 ; | 型式：轮式；机架型式：无架；用途：一般用途；外廓尺寸(长×宽×高): 3640×1635×2430（安全架顶部）mm，3600×1800×2450（变更后选装驾驶室顶部）mm；驱动型式:两驱；功率:50马力；轴距:1930MM；最小离地间隙及部位：420 mm（后桥底部）；轮距（前轮/后轮）：1240、1340/1200～1430mm；最小使用质量: 1768kg，1843kg（变更后选装驾驶室）；标准配重质量(前/后) ：64/92KG；最小使用比质量（kg/kw）：48.0，50.1（变更后选装驾驶室）；档位数(前进/倒退): 8/2；变速箱型式:机械平面组成式；主变速档位数：4+1；副变速档位数：2；翻倾防护装置（驾驶室或安全框架）: KT1204A.46B.010 安全框架，型号KT1004A.45N.010,简易驾驶室；轮胎型号（前轮/后轮）：6.00-16/12.4-28， 选装件轮胎型号（前轮/后轮）：5.50-16、5.00-15/12.4-24、11.2-24、11.2-20； | 8200元 | 36.8 | 购机补贴(通用类) | T202000370237 | 2025-07-05 | 山东省 | 评阅通过 | 评审一：通过 评审二：通过 复评员：未审 | 评审一：通过 评审二：通过 复评员： |  | NW201909060-X01/NW201909058-X02 | 山东省农业机械科学研究院产品质量检测中心 | W201502027-Ⅱ | 山东省农业机械产品质量监督检验站
动力机械 | 拖拉机 | 轮式拖拉机 | 50-60马力两轮驱动拖拉机 | 山东山拖凯泰农业装备有限公司 | 轮式拖拉机 | 550-E | 发动机型号: YD4JZ55C1 ；生产厂家: 扬动股份有限公司 ;功率:40.5 KW； 发动机排放标准：国Ⅲ | 功率:55马力;驱动方式:两轮驱动 ;动力换挡、动力换向:否 ; | 型式：轮式；机架型式：无架；用途：一般用途；外廓尺寸(长×宽×高及部位):3575×1620×2420（安全架顶部）mm，3600×1800×2450（变更后选装驾驶室顶部）mm；驱动型式:两驱；功率: 55马力；轴距:1870 MM；最小离地间隙及部位：420 mm（后桥底部）；轮距（前轮/后轮）：1240、1340/1200～1430mm；最小使用质量: 1768kg，1843kg（变更后选装驾驶室）；标准配重质量(前/后)：64/92 KG；最小使用比质量（kg/kw）：43.7，45.5（变更后选装驾驶室）；档位数(前进/倒退): 8/2；变速箱型式:机械平面组成式；主变速档位数：4+1；副变速档位数：2；翻倾防护装置（驾驶室或安全框架）:型号 KT1204A.46B.010，安全框架，型号KT1004A.45N.010,简易驾驶室；轮胎型号（前轮/后轮）：6.00-16/12.4-28 ，选装件轮胎型号（前轮/后轮）：5.50-16、5.00-15/12.4-24、11.2-24、11.2-20 | 8200元 | 40.5 | 购机补贴(通用类) | T202000370237 | 2025-07-05 | 山东省 | 评阅通过 | 评审一：通过 评审二：通过 复评员：未审 | 评审一：通过 评审二：通过 复评员： |  | NW201909060-X01/NW201909058-X02 | 山东省农业机械科学研究院产品质量检测中心 | W201502027-Ⅱ | 山东省农业机械产品质量监督检验站
动力机械 | 拖拉机 | 轮式拖拉机 | 50-60马力两轮驱动拖拉机 | 河北华戎装备制造有限公司 | 轮式拖拉机 | HR500 | 发动机型号：4DW91-50GAG3U；发动机标定功率：36.8kW；发动机生产厂：一汽解放汽车有限公司无锡柴油机厂；排放阶段：国三 | 功率:50马力;驱动方式:两轮驱动 ;动力换挡、动力换向:否 ; | 整机型式：轮式；整机驱动型式：两驱；整机外廓尺寸(长×宽×高及部位)：3550×1280×2150 (至安全架顶)mm；轴距或履带接地长：1860mm；常用轮距(前轮/后轮)或轨距：1000/1000mm；轮距(前轮/后轮)或轨距：1000、1050、1200/960～1300mm；最小离地间隙及部位：350（后桥底部）mm；离合器壳体前端面至后驱动轴轴心线的水平距离：1028mm；变速箱齿轮副轴孔中心距：80.5±0.044mm；最小使用质量：1380kg；标准配重(前/后)：66/40kg；最小使用比质量：37.5kg/Kw；挡位数（前进/倒退）：8/2；主变速挡位数：4＋1；副变速挡位数：2；发动机与主离合器联接方式：直联；翻倾防护装置（驾驶室或安全框架）型号：HR704-A.46.002；翻倾防护装置（驾驶室或安全框架）型式：安全框架；发动机型号：4DW91-50GAG3U；发动机生产厂：一汽解放汽车有限公司无锡柴油机厂；发动机标定功率：36.8kW；发动机额定净功率：36.8kW；发动机标定转速：2500r/min；驾驶员座椅型号：SMT-CS05-1；安全带型号：FS2001；转向系型式：全液压转向；转向系转向操纵机构：方向盘；转向系转向机构型式：前轮转向；传动系箱体数量：2个；变速箱（器）型式：机械平面组成式；主变速位置：在第2箱体中；主变速换挡方式：机械有级挡；副变速换挡方式：机械有级挡；轮胎型号(前轮/后轮)：6.00-16/11.2-24；轮胎数量(前轮/后轮)：2/2个；液压悬挂系统型式：分置式；悬挂装置型式：后置三点悬挂；悬挂装置类别：1类；工作装置液压油泵型号：CBAd1014YW；液压输出组数：1组；工作装置安全阀全开压力：16±0.5MPa；动力输出轴花键数目：6；动力输出轴标准转速：720r/min。 | 8200元 | 36.8 | 购机补贴(通用类) | T202100510240 | 2026-04-01 | 河北省 | 评阅通过 | 评审一：通过 评审二：通过 复评员：未审 | 评审一：通过 评审二：通过 复评员： |  | WJ2020KFH08G | 河南省拖拉机柴油机产品质量监督检验中心 | LT20GK0091 | 国家拖拉机质量监督检验中心
动力机械 | 拖拉机 | 轮式拖拉机 | 50-60马力两轮驱动拖拉机 | 山东时风（集团）有限责任公司 | 轮式拖拉机 | SF500-B | 江苏农华智慧农业科技股份 JD4E6N6, 功率36.77KW, 转速2300r/min，国三阶段。 | 功率:50马力;驱动方式:两轮驱动 ;动力换挡、动力换向:否 ; | 江动4100国Ⅲ、风云机罩、力位调节提升器、前轮5.00-15后轮9.5-24、8+2档、机械转向、双速动力输出(540/1000)、强化锁档 差速锁 气刹装置、便携前配重、双层后配重 | 8200元 | 36.77 | 购机补贴(通用类) | T202000411273 | 2025-12-30 | 山东省 | 评阅通过 | 评审一：通过 评审二：通过 复评员：未审 | 评审一：通过 评审二：通过 复评员： |  | NW201910026 | 山东省农业机械科学研究院产品质量检测中心 | W201401142 Ⅱ | 山东省农业机械产品质量监督检验站
动力机械 | 拖拉机 | 轮式拖拉机 | 50-60马力两轮驱动拖拉机 | 泰安泰山国泰拖拉机制造有限公司 | 轮式拖拉机 | GT500-2 | 4DW91-50GG32、36.8KW、锡柴、排放阶段：国三 | 功率:50马力;驱动方式:两轮驱动 ;动力换挡、动力换向:否 ; | 结构尺寸（长*宽*高及部位mm）：3550×1820×2380（安全架顶），驱动型式：两驱 ，标定功率（kw)：36.8，发动机商标或品牌：锡柴，发动机型号：4DW91-50GG32,轴距（mm）：1750，最小使用质量（kg）：1530，配重（kg）(前/后)：64/90，档位数（前进/倒退）：8/2，变速箱（器）型式：机械平面组成式，机架型式：无架，选装简易驾驶室：结构尺寸（长*宽*高mm）：3550×1820×2380（驾驶室顶），最小使用质量（kg）：1580，标准配重（kg）(前/后)：64/90； | 8200元 | 36.8 | 购机补贴(通用类) | T202100320053 | 2026-04-01 | 山东省 | 评阅通过 | 评审一：通过 评审二：通过 复评员：未审 | 评审一：通过 评审二：通过 复评员： |  | NW202010002（安全架）NW202010003（驾驶室） | 山东省农业机械科学研究院产品质量检测中心 | NJJC20200317-AK | 山东宝鼎农业机械检测有限公司
动力机械 | 拖拉机 | 轮式拖拉机 | 50-60马力两轮驱动拖拉机 | 潍坊红柳机械开发有限公司 | 轮式拖拉机 | 500 | 动机型号:4B5-50V32；发动机功率:36.8KW；发动机制造商:安徽全柴动力股份有限公司；排放阶段：第三阶段（选装：动机型号:4L68；发动机功率:36.8KW；发动机制造商:常柴股份有限公司；排放阶段：第三阶段） | 功率:50马力;驱动方式:两轮驱动 ;动力换挡、动力换向:否 ; | 外廓尺寸：3880×1730×2630； 最小使用质量：2100kg 驱动型式：两轮驱动； 功率：36.8kw（50马力）； 排放标准：国三。 | 8200元 | 36.8 | 购机补贴(通用类) | T201900320694 | 2024-12-30 | 山东省 | 评阅通过 | 评审一：通过 评审二：通过 复评员：未审 | 评审一：通过 评审二：通过 复评员： |  | W201101009 | 山东省农业机械产品质量监督检验站 | W2010-230 | 山东省农业机械产品质量监督检验站
动力机械 | 拖拉机 | 轮式拖拉机 | 50-60马力两轮驱动拖拉机 | 潍坊红柳机械开发有限公司 | 轮式拖拉机 | FBT500 | 动机型号:4B5-50V32；发动机功率:36.8KW；发动机制造商:安徽全柴动力股份有限公司；排放阶段：第三阶段（选装：动机型号:4L68；发动机功率:36.8KW；发动机制造商:常柴股份有限公司；排放阶段：第三阶段） | 功率:50马力;驱动方式:两轮驱动 ;动力换挡、动力换向:否 ; | 外廓尺寸：3140×1290×2295； 最小使用质量：1475kg 驱动型式：两轮驱动； 功率：36.8kw（50马力）； 排放标准：国三。 | 8200元 | 36.8 | 购机补贴(通用类) | T201900320701 | 2024-12-30 | 山东省 | 评阅通过 | 评审一：通过 评审二：通过 复评员：未审 | 评审一：通过 评审二：通过 复评员： |  | NW201907018-X02 | 山东省农业机械科学研究院产品质量检测中心 | W201401030-II | 山东省农业机械产品质量监督检验站
动力机械 | 拖拉机 | 轮式拖拉机 | 50-60马力两轮驱动拖拉机 | 潍坊红柳机械开发有限公司 | 轮式拖拉机 | 500D | 发动机型号:4TE50；发动机功率:36.8KW；发动机制造商:山东华源莱动内燃机有限公司；排放阶段:第三阶段；选装发动机:发动机型号:JD4E6N6；发动机功率:36.77KW；发动机制造商:江苏农华智慧农业科技股份有限公司；排放阶段:第三阶段；发动机型号:YD4C50V1；发动机功率:36.8KW；发动机制造商:杨动股份有限公司；排放阶段:第三阶段; | 功率:50马力;驱动方式:两轮驱动 ;动力换挡、动力换向:否 ; | 外廓尺寸：2800×1310×1960； 最小使用质量：1340kg 驱动型式：两轮驱动； 功率：36.8kw（50马力）； 排放标准：国三。 | 8200元 | 36.8 | 购机补贴(通用类) | 部20170214 | 2021-12-31 | 山东省 | 评阅通过 | 评审一：通过 评审二：通过 复评员：未审 | 评审一：通过 评审二：通过 复评员： |  | NW201907018 | 山东省农业机械科学研究院产品质量检测中心 | W201401030-II | 山东省农业机械产品质量监督检验站
动力机械 | 拖拉机 | 轮式拖拉机 | 50-60马力两轮驱动拖拉机 | 潍坊红柳机械开发有限公司 | 轮式拖拉机 | 500A | 发动机型号：4TE50;制造商：山东华源莱动内燃机有限公司；气缸数：四缸；发动机标定功率：36.8kW;标定转速（r/min）:2400;排放阶段：第三排放阶段;（选装：一、发动机型号：YD4C50V1;制造商：扬动股份有限公司；气缸数：四缸；发动机标定功率：36.8kW;标定转速（r/min）:2400;排放阶段：第三排放阶段;二、发动机型号：JD4E6N7;制造商：江苏农华智慧农业科技股份有限公司发动机;气缸数：四缸；标定功率：36.77kW;标定转速（r/min）:2400;排放阶段：第三排放阶段；） | 功率:50马力;驱动方式:两轮驱动 ;动力换挡、动力换向:否 ; | 外廓尺寸：3670×1510（1100-1800）×2250（安全架），3670×1510（1100-1800）×2500（驾驶室）； 最小使用质量：1550kg（安全架），1790kg（驾驶室） 驱动型式：两轮驱动； 功率：36.8kw（50马力）； 排放标准：国三。 | 8200元 | 36.8 | 购机补贴(通用类) | 部20180578 | 2022-12-31 | 山东省 | 评阅通过 | 评审一：通过 评审二：通过 复评员：未审 | 评审一：通过 评审二：通过 复评员： |  | NW201910003/NW201911051 | 山东省农业机械科学研究院产品质量检测中心 | W201401030-II | 山东省农业机械产品质量监督检验站
动力机械 | 拖拉机 | 轮式拖拉机 | 50-60马力两轮驱动拖拉机 | 山东华东拖拉机制造有限公司 | 轮式拖拉机 | 铁拖-500D | 1、发动机型号：4TE50;功率（kW）：36.8；制造商：山东华源莱动内燃机有限公司；排放阶段：GB20891-2014第三阶段。 | 功率:50马力;驱动方式:两轮驱动 ;动力换挡、动力换向:否 ; | 标定功率：36.8kw（50马力），驱动方式：两轮驱动； | 8200元 | 36.8 | 购机补贴(通用类) | 部20170945 | 2021-12-31 | 山东省 | 评阅通过 | 评审一：通过 评审二：通过 复评员：未审 | 评审一：通过 评审二：通过 复评员： |  | NW201906015 | 山东省农业机械科学研究院产品质量检测中心 | W201611032 | 机械工业农业机械产品质量检测中心（济南）
动力机械 | 拖拉机 | 轮式拖拉机 | 50-60马力两轮驱动拖拉机 | 山东华东拖拉机制造有限公司 | 轮式拖拉机 | 铁拖-500 | 1、发动机型号：4TE50;功率（kW）：36.8；制造商：山东华源莱动内燃机有限公司；排放阶段：GB20891-2014第三阶段。 | 功率:50马力;驱动方式:两轮驱动 ;动力换挡、动力换向:否 ; | 标定功率：36.8kw（50马力），驱动方式：两轮驱动； | 8200元 | 36.8 | 购机补贴(通用类) | 部20170946 | 2021-12-31 | 山东省 | 评阅通过 | 评审一：通过 评审二：通过 复评员：未审 | 评审一：通过 评审二：通过 复评员： |  | NW201906015 | 山东省农业机械科学研究院产品质量检测中心 | W201611032 | 机械工业农业机械产品质量检测中心（济南）
动力机械 | 拖拉机 | 轮式拖拉机 | 50-60马力两轮驱动拖拉机 | 山东华东拖拉机制造有限公司 | 轮式拖拉机 | 铁拖-550 | 1、发动机型号：4TD55;功率（kW）：40.4；制造商：山东华源莱动内燃机有限公司；排放阶段：GB20891-2015第三阶段。 | 功率:55马力;驱动方式:两轮驱动 ;动力换挡、动力换向:否 ; | 标定功率：40.4kw（55马力），驱动方式：两轮驱动； | 8200元 | 40.4 | 购机补贴(通用类) | 部20170943 | 2021-12-31 | 山东省 | 评阅通过 | 评审一：通过 评审二：通过 复评员：未审 | 评审一：通过 评审二：通过 复评员： |  | NW201906015 | 山东省农业机械科学研究院产品质量检测中心 | W201611032 | 机械工业农业机械产品质量检测中心（济南）
动力机械 | 拖拉机 | 轮式拖拉机 | 50-60马力两轮驱动拖拉机 | 山东华翔农业装备有限公司 | 轮式拖拉机 | 中兖-500 | 江动JD4E6N6、36.77kW、江苏农华智慧农业科技股份有限公司、第三阶段； 莱动4TE50A、36.8kW、山东华源莱动内燃机有限公司、第三阶段； 莱动4TE50、36.8kW、山东华源莱动内燃机有限公司、第三阶段 | 功率:50马力;驱动方式:两轮驱动 ;动力换挡、动力换向:否 ; | 标定功率：36.8kw（50马力），驱动方式：两轮驱动； | 8200元 | 36.8 | 购机补贴(通用类) | 部20171707 | 2021-12-31 | 山东省 | 评阅通过 | 评审一：通过 评审二：通过 复评员：未审 | 评审一：通过 评审二：通过 复评员： |  | W201610115 | 机械工业农业机械产品质量检测中心（济南） | (2017)委检字整机类第117号 | 盐城市农业机械试验鉴定站
动力机械 | 拖拉机 | 轮式拖拉机 | 50-60马力两轮驱动拖拉机 | 第一拖拉机股份有限公司 | 100马力以下轮式拖拉机 | MF550-6轮式拖拉机 | 发动机型号：YD4JZ55C3，标定功率：40.5kW，制造厂家：扬动股份有限公司，排放阶段：国三；选配发动机型号：4D32ZT31/552，标定功率：40.5kW，制造厂家：浙江新柴股份有限公司，排放阶段：国三。 | 功率:55马力;驱动方式:两轮驱动 ;动力换挡、动力换向:否 ; | 功率：40.5kW/55马力；驱动形式：两轮驱动；最小使用质量：2170kg（安全架）、2330kg（驾驶室） | 8200元 | 40.5 | 购机补贴(通用类) | 08020P10054R0M | 2025-12-19 | 河南省 | 评阅通过 | 评审一：通过 评审二：不通过 复评员：通过 | 评审一：通过 评审二：不通过 复评员：通过 |  | FH21GW0321、 FH21GW0231 | 国家拖拉机质量监督检验中心(洛阳西苑车辆与动力检验所有限公司) | LT20GK0521 | 国家拖拉机质量监督检验中心(洛阳西苑车辆与动力检验所有限公司)
动力机械 | 拖拉机 | 轮式拖拉机 | 50-60马力两轮驱动拖拉机 | 北京弗雷森拖拉机有限公司 | 轮式拖拉机 | FS-550 | 发动机型号YCD4R23T8-55；功率：40.5kW,制造商：广西玉柴动力机械有限公司，排放阶段：国三 | 功率:55马力;驱动方式:两轮驱动 ;动力换挡、动力换向:否 ; | 外廓尺寸(mm)：4050*1620*2570；驱动形式：两轮驱动；标定功率：40.5kW；发动机型号YCD4R23T8-55；档位数：前进12/倒退12；前后轮胎：6.0-16/12.4-28,轴距：2026mm,轮距（前轮/后轮）或轨距：1300/1300（mm），最小离地间隙：400mm,最小使用质量kg：2120 | 8200元 | 40.5 | 购机补贴(通用类) | 部20171892 | 2021-12-31 | 北京市 | 评阅通过 | 评审一：通过 评审二：通过 复评员：未审 | 评审一：通过 评审二：通过 复评员： |  | 2011QT2075 | 农业部农业机械试验鉴定总站 | 2009KSS030 | 河南省农业机械试验鉴定站
动力机械 | 拖拉机 | 轮式拖拉机 | 50-60马力两轮驱动拖拉机 | 山东五征集团有限公司 | 轮式拖拉机 | NS500 | 发动机型号：SD4DW3D，功率：36.8kW，制造商：江苏四达动力机械集团有限公司，排放阶段：国Ⅲ | 功率:50马力;驱动方式:四轮驱动 ;动力换挡、动力换向:否 ; | 功率：50马力；整机驱动型式：两驱；外廓尺寸（长×宽×高及部位）：3665×1540×2560（安全架顶部）；离合器壳体前端面至后驱动轴轴心线的水平距离：1130mm；最小使用质量：1630kg；最小使用比质量：44.3kg/kW；翻倾防护装置：安全框架；转向系型式：全液压；变速箱（器）型式：机械平面组成式；主变速换挡方式：机械有级档；副变速换挡方式：机械有级档；悬挂装置型式：后置三点悬挂 | 8200元 | 36.8 | 购机补贴(通用类) | T202100370165 | 2026-04-01 | 山东省 | 评阅通过 | 评审一：通过 评审二：通过 复评员：未审 | 评审一：通过 评审二：通过 复评员： |  | NW202012104 | 山东省农业机械科学研究院产品质量检测中心 | NO201701064 | 江苏省农业机械试验鉴定站
动力机械 | 拖拉机 | 轮式拖拉机 | 50-60马力两轮驱动拖拉机 | 山东兖泰拖拉机制造有限公司 | 轮式拖拉机 | 兖泰500 | 配套发动机型号：4TE50；制造商：山东华源莱动内燃机有限公司；气缸数:4；标定功率（kW）：36.8kW；标定转速（r/min）:2400；排放标准：第三阶段。选配一：配套发动机型号YD4C50V1;制造商：扬动股份有限公司；气缸数：4；标定功率：36.8kW；标定转速：2400r/min;排放标准：第三阶段。选配二：配套发动机型号：JD4E6N7;制造商：江苏农华智慧农业科技股份有限公司；气缸数：4；标定功率：36.77kW；标定转速：2400r/min;排放标准：第三阶段。选配三：配套发动机型号：SD4DW3D;制造商：江苏四达动力机械集团有限公司；气缸数：4；标定功率：36.8kW；标定转速：2400r/min;排放标准：第三阶段。 | 功率:50马力;驱动方式:两轮驱动 ;动力换挡、动力换向:否 ; | 50马力≤36.8kW/50马力＜60马力；驱动方式：两轮驱动 | 8200元 | 36.8 | 购机补贴(通用类) | T201900320797 | 2024-12-30 | 山东省 | 评阅通过 | 评审一：通过 评审二：通过 复评员：未审 | 评审一：通过 评审二：通过 复评员： |  | W201510022 | 山东省农业机械产品质量监督检验站 | W201401111-Ⅱ | 山东省农业机械产品质量监督检验站
动力机械 | 拖拉机 | 轮式拖拉机 | 60-70马力两轮驱动拖拉机 | 山东时风（集团）有限责任公司 | 轮式拖拉机 | SF600D | 安徽全柴动力股份有限公司 全柴 4B2-60U32，功率44.2kW，转速2400r/min， 国III阶段。 | 功率:60马力;驱动方式:两轮驱动 ;动力换挡、动力换向:否 ; | 全柴4B2-60U32国Ⅲ发动机（44.2kW）、风云、0.96m轮距、单作用离合器、8+2挡、侧置变速、液压转向、前轮500-15、后轮950-24、前置油箱、加宽防撞器、单层后配重、高消声器、后视镜、安全架。 | 8400元 | 44.2 | 购机补贴(通用类) | 部20180123 | 2022-12-31 | 山东省 | 评阅通过 | 评审一：通过 评审二：通过 复评员：未审 | 评审一：通过 评审二：通过 复评员： |  | W201609124 | 机械工业农业机械产品质量检测中心（济南） | W201610065 | 机械工业农业机械产品质量检测中心（济南）
动力机械 | 拖拉机 | 轮式拖拉机 | 60-70马力两轮驱动拖拉机 | 洛阳市煌睿机械制造有限公司 | 轮式拖拉机 | 华宣600 | 配套发动机信息：发动机型号：YN4A065-32CR2, 发动机标定功率：44.5 kW, 制造厂名称：山东云内动力有限责任公司,排放阶段：国三 | 功率:60马力;驱动方式:两轮驱动 ;动力换挡、动力换向:否 ; | 整机驱动型式：两驱；发动机标定功率：44.5 kW；排放阶段：国三;整机外廓尺寸(长×宽×高及部位)（mm）：3860×1800×2700（至驾驶室顶）；轴距或履带接地长（mm）：2000；常用轮距(前轮/后轮)或轨距（mm）：1350/1400；轮距(前轮/后轮)或轨距（mm）：1350-1600/1400-1600；最小离地间隙及部位（mm）：430（前桥底部）；变速箱前端面至后驱动轴轴心线的水平距离（mm）：1138；变速箱齿轮副轴孔中心距（mm）：94；最小使用质量（kg）：2400；标准配重(前/后)（kg）：160/300。 | 8400元 | 44.5 | 购机补贴(通用类) | T201900410897 | 2024-12-30 | 河南省 | 评阅通过 | 评审一：通过 评审二：通过 复评员：未审 | 评审一：通过 评审二：通过 复评员： |  | FH14GW0411(驾驶室) FH21GW0781(安全架) | 国家拖拉机质量监督检验中心 | LT12GK0151 | 国家拖拉机质量监督检验中心
动力机械 | 拖拉机 | 轮式拖拉机 | 60-70马力两轮驱动拖拉机 | 济宁新瑞安泰农机装备有限公司 | 轮式拖拉机 | YT600 | 4TD60、制造商：山东华源莱动内燃机有限公司、气缸数：4缸、功率：44.1kW、排放阶段：国Ⅲ； | 功率:60马力;驱动方式:两轮驱动 ;动力换挡、动力换向:否 ; | 标定功率：44.1kw（60马力），驱动方式：两轮驱动； | 8400元 | 44.1 | 购机补贴(通用类) | 新2019156 | 2024-04-18 | 山东省 | 评阅通过 | 评审一：通过 评审二：通过 复评员：未审 | 评审一：通过 评审二：通过 复评员： |  | NW201708146 | 山东省农业机械科学研究院产品质量检测中心 | （2016）委字整机类第0110089号 | 盐城市农业机械试验鉴定站
动力机械 | 拖拉机 | 轮式拖拉机 | 60-70马力两轮驱动拖拉机 | 济宁新瑞安泰农机装备有限公司 | 轮式拖拉机 | YT600B | 4TD60、制造商：山东华源莱动内燃机有限公司、气缸数：4缸、功率：44.1kW、排放阶段：国Ⅲ； | 功率:60马力;驱动方式:两轮驱动 ;动力换挡、动力换向:否 ; | 标定功率：44.1kw（60马力），驱动方式：两轮驱动； | 8400元 | 44.1 | 购机补贴(通用类) | 新2019155 | 2024-04-18 | 山东省 | 评阅通过 | 评审一：通过 评审二：通过 复评员：未审 | 评审一：通过 评审二：通过 复评员： |  | NW201708146 | 山东省农业机械科学研究院产品质量检测中心 | （2016）委字整机类第0110089号 | 盐城市农业机械试验鉴定站
动力机械 | 拖拉机 | 轮式拖拉机 | 60-70马力两轮驱动拖拉机 | 潍坊红柳机械开发有限公司 | 轮式拖拉机 | 600A | 发动机型号：4TD60A;制造商：山东华源莱动内燃机有限公司；发动机标定功率：44.2kW;排放阶段：第三排放阶段;（选装：一、发动机型号：YD4JZ60C1;制造商：扬动股份有限公司；发动机标定功率：44.1kW；排放阶段：第三排放阶段; 二、发动机型号：4B2-60U32;制造商：安徽全柴动力股份有限公司；标定功率：44kW；排放阶段：第三排放阶段） | 功率:60马力;驱动方式:两轮驱动 ;动力换挡、动力换向:否 ; | 外廓尺寸：3610×1510（1100-1800）×2250（安全架），3610×1510（1100-1800）×2500（驾驶室）； 最小使用质量：1685kg（安全架），1800kg（驾驶室） 驱动型式：两轮驱动； 功率：44.2kw（60马力）； 排放标准：国三。 | 8400元 | 44.2 | 购机补贴(通用类) | 部20180575 | 2022-12-31 | 山东省 | 评阅通过 | 评审一：通过 评审二：通过 复评员：未审 | 评审一：通过 评审二：通过 复评员： |  | NW201910003/NW201911051 | 山东省农业机械科学研究院产品质量检测中心 | W201401034-II | 山东省农业机械产品质量监督检验站
动力机械 | 拖拉机 | 轮式拖拉机 | 60-70马力两轮驱动拖拉机 | 潍坊红柳机械开发有限公司 | 轮式拖拉机 | FBT600 | 发动机型号:4B2-60U32；功率:44.2KW；发动机制造商:安徽全柴动力股份有限公司；排放标准：第三阶段；(选装：发动机型号:4G33T-60G31E；功率:44.1KW；制造商:常柴股份有限公司；排放标准：第三阶段；发动机型号:4TD60；功率:44.1KW；发动机制造商:山东华源莱动内燃机有限公司；排放标准：第三阶段；） | 功率:60马力;驱动方式:两轮驱动 ;动力换挡、动力换向:否 ; | 外廓尺寸：3140×1290×2290； 最小使用质量：1627kg 驱动型式：两轮驱动； 功率：44.2kw（60马力）； 排放标准：国三。 | 8400元 | 44.2 | 购机补贴(通用类) | T201900320701 | 2024-12-30 | 山东省 | 评阅通过 | 评审一：通过 评审二：通过 复评员：未审 | 评审一：通过 评审二：通过 复评员： |  | NW201907018-X02 | 山东省农业机械科学研究院产品质量检测中心 | W201401034-II | 山东省农业机械产品质量监督检验站
动力机械 | 拖拉机 | 轮式拖拉机 | 60-70马力两轮驱动拖拉机 | 潍坊红柳机械开发有限公司 | 轮式拖拉机 | 600D | 发动机型号:4TD60；发动机功率:44.1kW；发动机制造商:山东华源莱动内燃机有限公司；排放阶段:第三阶段；（选装：发动机型号:4B2-60U32；发动机功率:44kW；发动机制造商:安徽全柴动力股份有限公司；排放阶段:第三阶段；） | 功率:60马力;驱动方式:两轮驱动 ;动力换挡、动力换向:否 ; | 外廓尺寸：2800×1310×1960； 最小使用质量：1360kg 驱动型式：两轮驱动； 功率：44.1kw（60马力）； 排放标准：国三。 | 8400元 | 44.1 | 购机补贴(通用类) | 部20170215 | 2021-12-31 | 山东省 | 评阅通过 | 评审一：通过 评审二：通过 复评员：未审 | 评审一：通过 评审二：通过 复评员： |  | NW201907018 | 山东省农业机械科学研究院产品质量检测中心 | W201401034-II | 山东省农业机械产品质量监督检验站
动力机械 | 拖拉机 | 轮式拖拉机 | 60-70马力两轮驱动拖拉机 | 山东华东拖拉机制造有限公司 | 轮式拖拉机 | 铁拖-600 | 1、发动机型号：4TD60;功率（kW）：44.1；制造商：山东华源莱动内燃机有限公司；排放阶段：GB20891-2015第三阶段。 | 功率:60马力;驱动方式:两轮驱动 ;动力换挡、动力换向:否 ; | 标定功率：44.1kw（60马力），驱动方式：两轮驱动； | 8400元 | 44.1 | 购机补贴(通用类) | 部20170944 | 2021-12-31 | 山东省 | 评阅通过 | 评审一：通过 评审二：通过 复评员：未审 | 评审一：通过 评审二：通过 复评员： |  | NW201906015 | 山东省农业机械科学研究院产品质量检测中心 | W201611032 | 机械工业农业机械产品质量检测中心（济南）
动力机械 | 拖拉机 | 轮式拖拉机 | 60-70马力两轮驱动拖拉机 | 山东五征集团有限公司 | 轮式拖拉机 | NS600 | 发动机型号：SD4DW3Z2，功率：44.1kW，制造商：江苏四达动力机械集团有限公司，排放阶段：国Ⅲ | 功率:60马力;驱动方式:四轮驱动 ;动力换挡、动力换向:否 ; | 功率：60马力；整机驱动型式：两驱；外廓尺寸（长×宽×高及部位）：3665×1540×2560（安全架顶部）；离合器壳体前端面至后驱动轴轴心线的水平距离：1130mm；最小使用质量：1720kg；最小使用比质量：39.0kg/kW；翻倾防护装置：安全框架；转向系型式：全液压；变速箱（器）型式：机械平面组成式；主变速换挡方式：机械有级档；副变速换挡方式：机械有级档；悬挂装置型式：后置三点悬挂 | 8400元 | 44.1 | 购机补贴(通用类) | T202100370165 | 2026-04-01 | 山东省 | 评阅通过 | 评审一：通过 评审二：通过 复评员：未审 | 评审一：通过 评审二：通过 复评员： |  | NW202012104 | 山东省农业机械科学研究院产品质量检测中心 | NO201701064 | 江苏省农业机械试验鉴定站
动力机械 | 拖拉机 | 轮式拖拉机 | 60-70马力两轮驱动拖拉机 | 第一拖拉机股份有限公司 | 100马力以下轮式拖拉机 | MF600-6轮式拖拉机 | 发动机型号：YD4JZ60C3，标定功率：44.1kW，制造厂家：扬动股份有限公司，排放阶段：国三；选配发动机型号：4D32ZT31/602，标定功率：44.1kW，制造厂家：浙江新柴股份有限公司，排放阶段：国三。 | 功率:60马力;驱动方式:两轮驱动 ;动力换挡、动力换向:否 ; | 功率：44.1kW/60马力；驱动形式：两轮驱动；最小使用质量：2170kg（安全架）、2330kg（驾驶室） | 8400元 | 44.1 | 购机补贴(通用类) | 08020P10054R0M | 2025-12-19 | 河南省 | 评阅通过 | 评审一：通过 评审二：不通过 复评员：通过 | 评审一：通过 评审二：不通过 复评员：通过 |  | FH21GW0321、 FH21GW0231 | 国家拖拉机质量监督检验中心(洛阳西苑车辆与动力检验所有限公司) | LT20GK0521 | 国家拖拉机质量监督检验中心(洛阳西苑车辆与动力检验所有限公司)
动力机械 | 拖拉机 | 轮式拖拉机 | 60-70马力两轮驱动拖拉机 | 山东兖泰拖拉机制造有限公司 | 轮式拖拉机 | 600A | 配套动力型号：4TD60；制造商：山东华源莱动内燃机有限公司；标定功率（kW）：44.1kW；标定转速（r/min):2400r/min；排放标准：第三阶段。 | 功率:60马力;驱动方式:两轮驱动 ;动力换挡、动力换向:否 ; | 60马力≤（44.1KW/60马力）＜70马力；驱动方式：两轮驱动 | 8400元 | 44.1 | 购机补贴(通用类) | T202000430288 | 2025-07-05 | 山东省 | 评阅通过 | 评审一：通过 评审二：通过 复评员：未审 | 评审一：通过 评审二：通过 复评员： |  | WJ2019JFH016 | 河南省拖拉机柴油机产品质量检验中心 | WJ2018KKKX30//WJ2018KKKX30G | 河南省拖拉机柴油机产品质量检验中心
动力机械 | 拖拉机 | 轮式拖拉机 | 60-70马力两轮驱动拖拉机 | 山东兖泰拖拉机制造有限公司 | 轮式拖拉机 | 兖泰泰山600 | 配套动力型号：4TD60；制造商：山东华源莱动内燃机有限公司；标定功率（kW）：44.1kW；标定转速（r/min):2400r/min；排放标准：第三阶段。选配一：配套发动机型号：YD4JZ60C1;制造商：扬动股份有限公司；标定功率：44.1kW；标定转速：2400r/min;排放标准：第三阶段。 | 功率:60马力;驱动方式:两轮驱动 ;动力换挡、动力换向:否 ; | 60马力≤（44.1KW/60马力）＜70马力；驱动方式：两轮驱动 | 8400元 | 44.1 | 购机补贴(通用类) | 部20190624 | 2023-12-31 | 山东省 | 评阅通过 | 评审一：通过 评审二：通过 复评员：未审 | 评审一：通过 评审二：通过 复评员： |  | WJ2018KFH012 | 河南省拖拉机柴油机产品质量检验中心 | （2017）委字 整机 类第0171101042号 | 盐城市农业机械试验鉴定站
动力机械 | 拖拉机 | 轮式拖拉机 | 70-80马力两轮驱动拖拉机 | 上海向明农业机械有限公司 | 轮式拖拉机 | SH700 | 型号：YD4CZ70C1 、标定功率：51.5kW、制造商：一拖（姜堰）动力机械有限公司、排放阶段：第三阶段。 | 功率:70马力;驱动方式:两轮驱动 ;动力换挡、动力换向:否 ; | 外廓尺寸（长×宽×高）：3943×1930×2394mm；驱动型式:两轮驱动；轴距：2142.5mm;最小使用质量：2400kg;档位数（前进/倒退）：前进8档/倒退2档；发动机标定转速：2400；动力输出轴功率（kw）：41.2；发动机标定功率：51.5kW;框架上最大提升力（kN）：14.1 | 11300元 | 51.5 | 购机补贴(通用类) | 部20170947 | 2021-12-31 | 上海市 | 评阅通过 | 评审一：通过 评审二：通过 复评员：未审 | 评审一：通过 评审二：通过 复评员： |  | W201608098 | 机械工业农业机械产品质量检测中心（济南） | 201701033 | 江苏省农业机械试验鉴定站
动力机械 | 拖拉机 | 轮式拖拉机 | 70-80马力两轮驱动拖拉机 | 洛阳瑞得拖拉机有限公司 | 轮式拖拉机 | RD700 | 发动机型号：YD4CZ70C2；功率：51.5KW；制造商：扬动股份有限公司；排放标准：第三阶段； | 功率:70马力;驱动方式:两轮驱动 ;动力换挡、动力换向:否 ; | 驱动方式：两轮驱动；发动机标定功率：51.5kw；最小使用质量：1790kg（安全架）、2253kg（驾驶室） | 11300元 | 51.5 | 购机补贴(通用类) | 豫2018119 | 2022-12-31 | 河南省 | 评阅通过 | 评审一：通过 评审二：通过 复评员：未审 | 评审一：通过 评审二：通过 复评员： |  | FH14GW0011-BJ3（安全架）、FH18GW0691（驾驶室） | 国家拖拉机质量监督检验中心 | 2014KSS028 | 河南省农业机械试验鉴定站
动力机械 | 拖拉机 | 轮式拖拉机 | 70-80马力两轮驱动拖拉机 | 泰安泰山国泰拖拉机制造有限公司 | 轮式拖拉机 | GT700-1 | YD4CZ70C1、51.5KW、扬动、排放阶段：国三 | 功率:70马力;驱动方式:两轮驱动 ;动力换挡、动力换向:否 ; | 结构尺寸（长*宽*高及部位mm）：3600×1680×2380（安全架顶部），驱动型式：两驱 ，标定功率（kw)：51.5，发动机商标或品牌：扬动，发动机型号：YD4CZ70C1,轴距（mm）：1800，最小使用质量（kg）：1980，配重（kg）(前/后)：68/90，档位数（前进/倒退）：8/2，变速箱（器）型式：机械平面组成式，机架型式：无架，，选装简易驾驶室：结构尺寸（长*宽*高mm）：3600×1600×2380（驾驶室顶部），最小使用质量（kg）：2040，标准配重（kg）(前/后)：68/90； | 11300元 | 51.5 | 购机补贴(通用类) | T202100370151 | 2026-04-01 | 山东省 | 评阅通过 | 评审一：通过 评审二：通过 复评员：未审 | 评审一：通过 评审二：通过 复评员： |  | NW202010002(安全架)NW202010003(驾驶室) | 山东省农业机械科学研究院产品质量检测中心 | NJJC20200317-BK | 山东宝鼎农业机械检测有限公司
动力机械 | 拖拉机 | 轮式拖拉机 | 70-80马力两轮驱动拖拉机 | 泰安泰山国泰拖拉机制造有限公司 | 轮式拖拉机 | GT700-3 | YD4CZ70C1，51.5KW,扬动 、排放阶段:国三 | 功率:70马力;驱动方式:两轮驱动 ;动力换挡、动力换向:否 ; | 结构尺寸（长*宽*高及部位mm）：3600×1660×2400（安全架顶部），驱动型式：两驱 ，标定功率（kw)：51.5，发动机商标或品牌：扬动，发动机型号：YD4CZ70C1,轴距（mm）：1850，最小使用质量（kg）：2105，配重（kg）(前/后)：96/264，档位数（前进/倒退）：8/2，变速箱（器）型式：机械平面组成式，机架型式：无架，选装驾驶室:结构尺寸（长*宽*高及部位mm）:3700×1660×2450（驾驶室顶部），最小使用质量（kg）：2175，标准配重（kg）(前/后）：96/90； | 11300元 | 51.5 | 购机补贴(通用类) | T202100370153 | 2026-04-01 | 山东省 | 评阅通过 | 评审一：通过 评审二：通过 复评员：未审 | 评审一：通过 评审二：通过 复评员： |  | NW202010002(安全架)NW202010003(驾驶室) | 山东省农业机械科学研究院产品质量检测中心 | NJJC20200317-FK | 山东宝鼎农业机械检测有限公司
动力机械 | 拖拉机 | 轮式拖拉机 | 70-80马力两轮驱动拖拉机 | 潍坊红柳机械开发有限公司 | 轮式拖拉机 | 700A | 发动机型号：4TD70;制造商：山东华源莱动内燃机有限公司；发动机标定功率：51.5kW；排放阶段：第三排放阶段;（选装：一、发动机型号：YD4CZ70C1;制造商：扬动股份有限公司；发动机标定功率：51.5kW；排放阶段：第三排放阶段;二、发动机型号：4C5-70U32;制造商：安徽全柴动力股份有限公司；标定功率：51.5kW；排放阶段：第三排放阶段） | 功率:70马力;驱动方式:两轮驱动 ;动力换挡、动力换向:否 ; | 外廓尺寸：3580×1510（1100-1800）×2250（安全架），3610×1510（1100-1800）×2500（驾驶室）； 最小使用质量：1625kg（安全架），1825kg（驾驶室） 驱动型式：两轮驱动； 功率：51.5kw（70马力）； 排放标准：国三。 | 11300元 | 51.5 | 购机补贴(通用类) | 部20180574 | 2022-12-31 | 山东省 | 评阅通过 | 评审一：通过 评审二：通过 复评员：未审 | 评审一：通过 评审二：通过 复评员： |  | NW201910003/NW201911051 | 山东省农业机械科学研究院产品质量检测中心 | W201401036-II | 山东省农业机械产品质量监督检验站
动力机械 | 拖拉机 | 轮式拖拉机 | 70-80马力两轮驱动拖拉机 | 潍坊红柳机械开发有限公司 | 轮式拖拉机 | 700C | 发动机型号：4TD70;制造商：山东华源莱动内燃机有限公司；发动机标定功率：51.5kW；排放阶段：第三排放阶段;（选装：一、发动机型号：YD4CZ70C1;制造商：扬动股份有限公司；发动机标定功率：51.5kW；排放阶段：第三排放阶段;二、发动机型号：4C5-70U32;制造商：安徽全柴动力股份有限公司；标定功率：51.5kW；排放阶段：第三排放阶段） | 功率:70马力;驱动方式:两轮驱动 ;动力换挡、动力换向:否 ; | 外廓尺寸：2850×1330（1000-1600）×1980； 最小使用质量：1450kg 驱动型式：两轮驱动； 功率：51.5kw（70马力）； 排放标准：国三。 | 11300元 | 51.5 | 购机补贴(通用类) | 部20180576 | 2022-12-31 | 山东省 | 评阅通过 | 评审一：通过 评审二：通过 复评员：未审 | 评审一：通过 评审二：通过 复评员： |  | NW201907018 | 山东省农业机械科学研究院产品质量检测中心 | W201401036-II | 山东省农业机械产品质量监督检验站
动力机械 | 拖拉机 | 轮式拖拉机 | 70-80马力两轮驱动拖拉机 | 潍坊红柳机械开发有限公司 | 轮式拖拉机 | FBT700 | 发动机型号:4B5-70U32；功率:51.5kW；发动机制造商:安徽全柴动力股份有限公司；排放标准：第三阶段；(选装：发动机型号:4G33T-70G31E；功率:51.5kW；制造商:常柴股份有限公司；排放标准：第三阶段；发动机型号:4TD70；功率:51.5kW；发动机制造商:山东华源莱动内燃机有限公司；排放标准：第三阶段；） | 功率:70马力;驱动方式:两轮驱动 ;动力换挡、动力换向:否 ; | 外廓尺寸：3230×1330×2255； 最小使用质量：1627kg 驱动型式：两轮驱动； 功率：51.5kw（70马力）； 排放标准：国三。 | 11300元 | 51.5 | 购机补贴(通用类) | T201900320693 | 2024-12-30 | 山东省 | 评阅通过 | 评审一：通过 评审二：通过 复评员：未审 | 评审一：通过 评审二：通过 复评员： |  | NW201907018-X02 | 山东省农业机械科学研究院产品质量检测中心 | W201401036-II | 山东省农业机械产品质量监督检验站
动力机械 | 拖拉机 | 轮式拖拉机 | 70-80马力两轮驱动拖拉机 | 第一拖拉机股份有限公司 | 100马力以下轮式拖拉机 | MF700-6轮式拖拉机 | 发动机型号：YD4CZ70C2，标定功率：51.5kW，制造厂家：扬动股份有限公司，排放阶段：国三；选配发动机型号：4D32ZT33/703，标定功率：52kW，制造厂家：浙江新柴股份有限公司，排放阶段：国三；选配发动机型号：4D32ZT31/703，标定功率：51.5kW，制造厂家：浙江新柴股份有限公司，排放阶段：国三 | 功率:70马力;驱动方式:两轮驱动 ;动力换挡、动力换向:否 ; | 功率：51.5kW（选装52kW、51.5kW）/70马力；驱动形式：两轮驱动；最小使用质量：2170kg（安全架）、2330kg（驾驶室） | 11300元 | 52 | 购机补贴(通用类) | 08020P10055R0M | 2025-12-19 | 河南省 | 评阅通过 | 评审一：通过 评审二：不通过 复评员：通过 | 评审一：通过 评审二：不通过 复评员：通过 |  | FH21GW0321、 FH21GW0231 | 国家拖拉机质量监督检验中心(洛阳西苑车辆与动力检验所有限公司) | LT20GK0521 | 国家拖拉机质量监督检验中心(洛阳西苑车辆与动力检验所有限公司)
动力机械 | 拖拉机 | 轮式拖拉机 | 70-80马力两轮驱动拖拉机 | 山东五征集团有限公司 | 轮式拖拉机 | NS700 | 发动机型号：SD4DW3Z，功率：52kW，制造商：江苏四达动力机械集团有限公司，排放阶段：国Ⅲ | 功率:70马力;驱动方式:四轮驱动 ;动力换挡、动力换向:否 ; | 功率：70马力；整机驱动型式：两驱；外廓尺寸（长×宽×高及部位）：3665×1540×2560（安全架顶部）；离合器壳体前端面至后驱动轴轴心线的水平距离：1130mm；最小使用质量：1830kg；最小使用比质量：35.2kg/kW；翻倾防护装置：安全框架；转向系型式：全液压；变速箱（器）型式：机械平面组成式；主变速换挡方式：机械有级档；副变速换挡方式：机械有级档；悬挂装置型式：后置三点悬挂 | 11300元 | 52 | 购机补贴(通用类) | T202100370165 | 2026-04-01 | 山东省 | 评阅通过 | 评审一：通过 评审二：通过 复评员：未审 | 评审一：通过 评审二：通过 复评员： |  | NW202012104 | 山东省农业机械科学研究院产品质量检测中心 | NO201701064 | 江苏省农业机械试验鉴定站
动力机械 | 拖拉机 | 轮式拖拉机 | 70-80马力两轮驱动拖拉机 | 第一拖拉机股份有限公司 | 100马力以下轮式拖拉机 | MF700轮式拖拉机 | 发动机型号：YT4B4U22/0515E，标定功率：51.5kW，制造厂家：一拖（洛阳）柴油机有限公司，排放阶段：国三；选装发动机型号：4D32ZT31/703，标定功率：51.5kW，制造厂家：浙江新柴股份有限公司，排放阶段：国三；选装发动机型号：YD4CZ70C2，标定功率：51.5kW，制造厂家：扬动股份有限公司，排放阶段：国三 | 功率:70马力;驱动方式:两轮驱动 ;动力换挡、动力换向:否 ; | 功率：51.5kW/70马力；驱动形式：两轮驱动；最小使用质量：2584kg（安全架）、2725kg（驾驶室） | 11300元 | 51.5 | 购机补贴(通用类) | 08020P10055R0M | 2025-12-19 | 河南省 | 评阅通过 | 评审一：通过 评审二：不通过 复评员：通过 | 评审一：通过 评审二：不通过 复评员：通过 |  | FH20GW0981、FH20GW1561 | 国家拖拉机质量监督检验中心(洛阳西苑车辆与动力检验所有限公司) | LT20GK0491 | 国家拖拉机质量监督检验中心(洛阳西苑车辆与动力检验所有限公司)
动力机械 | 拖拉机 | 轮式拖拉机 | 70-80马力两轮驱动拖拉机 | 山东兖泰拖拉机制造有限公司 | 轮式拖拉机 | 兖泰泰山700 | 配套动力型号：4TD70；制造商：山东华源莱动内燃机有限公司；标定功率（kW）：51.5kW；标定转速（r/min):2400r/min；排放标准：第三阶段。选配一：配套发动机型号：YD4CZ70C1;制造商：扬动股份有限公司；标定功率：51.5kW；标定转速：2400r/min;排放标准：第三阶段。 | 功率:70马力;驱动方式:两轮驱动 ;动力换挡、动力换向:否 ; | 70马力≤（51.5KW/70马力）＜80马力；驱动方式：两轮驱动 | 11300元 | 51.5 | 购机补贴(通用类) | 部20190623 | 2023-12-31 | 山东省 | 评阅通过 | 评审一：通过 评审二：通过 复评员：未审 | 评审一：通过 评审二：通过 复评员： |  | WJ2018KFH012 | 河南省拖拉机柴油机产品质量检验中心 | （2017）委字 整机 类第0171101042号 | 盐城市农业机械试验鉴定站
动力机械 | 拖拉机 | 轮式拖拉机 | 70-80马力两轮驱动拖拉机 | 山东兖泰拖拉机制造有限公司 | 轮式拖拉机 | 700A | 配套动力型号：4TD70；制造商：山东华源莱动内燃机有限公司；标定功率（kW）：51.5kW；标定转速（r/min):2400r/min；排放标准：第三阶段。 | 功率:70马力;驱动方式:两轮驱动 ;动力换挡、动力换向:否 ; | 70马力≤（51.5KW/70马力）＜80马力；驱动方式：两轮驱动 | 11300元 | 51.5 | 购机补贴(通用类) | T202000430288 | 2025-07-05 | 山东省 | 评阅通过 | 评审一：通过 评审二：通过 复评员：未审 | 评审一：通过 评审二：通过 复评员： |  | 安全框架：WJ2018KFH013技术扩展WJ2019JFH016（选装安全框架：WJ2019JFH015） | 河南省拖拉机柴油机产品质量检验中心 | WJ2018KKKX30及WJ2018KKKX30G | 河南省拖拉机柴油机产品质量检验中心
动力机械 | 拖拉机 | 轮式拖拉机 | 80-90马力两轮驱动拖拉机 | 泰安泰山国泰拖拉机制造有限公司 | 轮式拖拉机 | GT800-3 | YD4CZ80C1，58.8KW,扬动、排放阶段:国三 | 功率:80马力;驱动方式:两轮驱动 ;动力换挡、动力换向:否 ; | 结构尺寸（长*宽*高及部位mm）：3700×1660×2400（安全架顶部），驱动型式：两驱 ，标定功率（kw)：58.8，发动机商标或品牌：扬动，发动机型号：YD4CZ80C1,轴距（mm）：1850，最小使用质量（kg）：2280，配重（kg）(前/后)：96/264，档位数（前进/倒退）：8/2，变速箱（器）型式：机械平面组成式，机架型式：无架，选装驾驶室:结构尺寸（长*宽*高及部位mm）:3700×1660×2450（驾驶室顶部），最小使用质量（kg）：2420，标准配重（kg）(前/后）：96/90； | 13600元 | 58.8 | 购机补贴(通用类) | T202100370153 | 2026-04-01 | 山东省 | 评阅通过 | 评审一：通过 评审二：通过 复评员：未审 | 评审一：通过 评审二：通过 复评员： |  | NW202010002(安全架)NW202010003(驾驶室) | 山东省农业机械科学研究院产品质量检测中心 | NJJC20200317-FK | 山东宝鼎农业机械检测有限公司
动力机械 | 拖拉机 | 轮式拖拉机 | 80-90马力两轮驱动拖拉机 | 潍坊红柳机械开发有限公司 | 轮式拖拉机 | 800C | 发动机型号：4TD80;制造商：山东华源莱动内燃机有限公司；发动机标定功率：58.8kW；排放阶段：第三排放阶段;（选装：一、发动机型号：4C6-80U32;制造商：安徽全柴动力股份有限公司；标定功率：59kW；排放阶段：第三排放阶段） | 功率:80马力;驱动方式:两轮驱动 ;动力换挡、动力换向:否 ; | 外廓尺寸：3040×1330（1000-1600）×2010； 最小使用质量：1520kg 驱动型式：两轮驱动； 功率：58.8kw（80马力）； 排放标准：国三。 | 13600元 | 59 | 购机补贴(通用类) | 部20180577 | 2022-12-31 | 山东省 | 评阅通过 | 评审一：通过 评审二：通过 复评员：未审 | 评审一：通过 评审二：通过 复评员： |  | NW201907018 | 山东省农业机械科学研究院产品质量检测中心 | W201501018-II | 山东省农业机械产品质量监督检验站
动力机械 | 拖拉机 | 轮式拖拉机 | 80-90马力两轮驱动拖拉机 | 潍坊红柳机械开发有限公司 | 轮式拖拉机 | FBT800D | 发动机型号：4TD80；标定功率：58.8kW；制造商:山东华源莱动内燃机有限公司；排放阶段：第三阶段； | 功率:80马力;驱动方式:两轮驱动 ;动力换挡、动力换向:否 ; | 外廓尺寸：3290×1340×2070； 最小使用质量：2250kg 驱动型式：两轮驱动； 功率：58.8kw（80马力）； 排放标准：国三。 | 13600元 | 58.8 | 购机补贴(通用类) | 2019TJ592 | 2024-12-23 | 山东省 | 评阅通过 | 评审一：通过 评审二：通过 复评员：未审 | 评审一：通过 评审二：通过 复评员： |  | NW201907018 | 山东省农业机械科学研究院产品质量检测中心 | W201501018-II | 山东省农业机械产品质量监督检验站
动力机械 | 拖拉机 | 轮式拖拉机 | 80-90马力两轮驱动拖拉机 | 第一拖拉机股份有限公司 | 100马力以下轮式拖拉机 | MF800轮式拖拉机 | 发动机型号：LR4M5U23/0588E，标定功率：58.8kW，制造厂家：一拖（洛阳）柴油机有限公司，排放阶段：国三；选装发动机型号：YD4CZ80C2，标定功率：58.8kW，制造厂家：扬动股份有限公司，排放阶段：国三 | 功率:80马力;驱动方式:两轮驱动 ;动力换挡、动力换向:否 ; | 功率：58.8kW/80马力；驱动形式：两轮驱动；最小使用质量：2584kg（安全架）、2725kg（驾驶室） | 13600元 | 58.8 | 购机补贴(通用类) | 08020P10055R0M | 2025-12-19 | 河南省 | 评阅通过 | 评审一：通过 评审二：不通过 复评员：通过 | 评审一：通过 评审二：不通过 复评员：通过 |  | FH20GW0981、FH20GW1561 | 国家拖拉机质量监督检验中心(洛阳西苑车辆与动力检验所有限公司) | LT20GK0491 | 国家拖拉机质量监督检验中心(洛阳西苑车辆与动力检验所有限公司)
动力机械 | 拖拉机 | 轮式拖拉机 | 80-90马力两轮驱动拖拉机 | 第一拖拉机股份有限公司 | 100马力以下轮式拖拉机 | MF800-6轮式拖拉机 | 发动机型号：YD4CZ80C2，标定功率：58.8kW，制造厂家：扬动股份有限公司，排放阶段：国三；选配发动机型号：4D32ZT33/804，标定功率：58.8kW，制造厂家：浙江新柴股份有限公司，排放阶段：国三 | 功率:80马力;驱动方式:两轮驱动 ;动力换挡、动力换向:否 ; | 功率：58.8kW/80马力；驱动形式：两轮驱动；最小使用质量：2410kg（安全架）、2425kg（驾驶室） | 13600元 | 58.8 | 购机补贴(通用类) | 08020P10055R0M | 2025-12-19 | 河南省 | 评阅通过 | 评审一：通过 评审二：不通过 复评员：通过 | 评审一：通过 评审二：不通过 复评员：通过 |  | FH21GW0321、 FH21GW0231 | 国家拖拉机质量监督检验中心(洛阳西苑车辆与动力检验所有限公司) | LT20GK0531 | 国家拖拉机质量监督检验中心(洛阳西苑车辆与动力检验所有限公司)
动力机械 | 拖拉机 | 轮式拖拉机 | 80-90马力两轮驱动拖拉机 | 山东兖泰拖拉机制造有限公司 | 轮式拖拉机 | 兖泰泰山800 | 配套动力型号：4TD80；制造商：山东华源莱动内燃机有限公司；标定功率（kW）：58.8kW；标定转速（r/min):2400r/min；排放标准：第三阶段。选配一：配套发动机型号：YD4EZ80C1;制造商：扬动股份有限公司；标定功率：58.8kW；标定转速：2400r/min;排放标准：第三阶段。 | 功率:80马力;驱动方式:两轮驱动 ;动力换挡、动力换向:否 ; | 80马力≤（58.8KW/80马力）＜90马力；驱动方式：两轮驱动 | 13600元 | 58.8 | 购机补贴(通用类) | 部20190626 | 2023-12-31 | 山东省 | 评阅通过 | 评审一：通过 评审二：通过 复评员：未审 | 评审一：通过 评审二：通过 复评员： |  | WJ2018KFH012 | 河南省拖拉机柴油机产品质量检验中心 | （2017）委字 整机 类第0171101042号 | 盐城市农业机械试验鉴定站
动力机械 | 拖拉机 | 轮式拖拉机 | 90-100马力两轮驱动拖拉机 | 山东时风（集团）有限责任公司 | 轮式拖拉机 | SF900-B | 一拖（洛阳）柴油机有限公司 LR4V5U22/0662E, 功率66.2KW, 转速2200r/min,国三阶段。 | 功率:90马力;驱动方式:两轮驱动 ;动力换挡、动力换向:否 ; | 洛柴4110国Ⅲ、前轮7.50-16后轮14.9-30、8+2档加强型底盘、侧置变速、液压转向、单速输出、差速锁、双作用离合器、不带前后配重 | 18000元 | 66.2 | 购机补贴(通用类) | T202000411272 | 2025-12-30 | 山东省 | 评阅通过 | 评审一：通过 评审二：通过 复评员：未审 | 评审一：通过 评审二：通过 复评员： |  | NW201909032 | 山东省农业机械科学研究院产品质量检测中心 | W2014011457 Ⅱ | 山东省农业机械产品质量监督检验站
动力机械 | 拖拉机 | 轮式拖拉机 | 90-100马力两轮驱动拖拉机 | 久保田农业机械（苏州）有限公司 | 轮式拖拉机 | KUBOTA-M950KR | 配套发动机型号：V3800-DI-T-ET21 ；制造商：久保田发动机（无锡）有限公司 ；配套发动机额定功率：70.8 kW 70.0kW；排放标准：第三阶段。 | 功率:95.2马力;驱动方式:两轮驱动 ;动力换挡、动力换向:否 ; | 功率：70.8 kW 70.0kW；驱动方式：两轮驱动;38.5(kg/kW) | 18000元 | 70.8 | 购机补贴(通用类) | 部20171136 | 2021-12-31 | 江苏省 | 评阅通过 | 评审一：通过 评审二：通过 复评员：未审 | 评审一：通过 评审二：通过 复评员： |  | O.E.C.D Approval No.：4/1 487 | CAMTC（农业部农业机械试验鉴定总站） | (2012)委字01类第064号 | 江苏省农业机械试验鉴定站
动力机械 | 拖拉机 | 轮式拖拉机 | 90-100马力两轮驱动拖拉机 | 山东联诚农业装备有限公司 | 轮式拖拉机 | LC900-1 | 发动机品牌及型号: 云内YN4E095-32CR4，标定功率（kW）：66.2，制造商：昆明云内动力股份有限公司，排放阶段：第三阶段； | 功率:90马力;驱动方式:两轮驱动 ;动力换挡、动力换向:否 ; | 两轮驱动；外廓尺寸：4090×1900×2660 mm；轴距2090mm；常用轮距（前轮/后轮）：1360/1500mm；轮距（前轮/后轮）调整方式：有级可调/无级可调；最小使用质量：2720kg；标准配重（前/后）：144 kg /90 kg；档位数（前进/倒退/爬行）：12/12/0；主变速档位数*副变速档位数：4*3×（1+1）；发动机与离合器联接方式：直联；起动方式：电启动；翻倾防护装置（驾驶室或安全框架）：简易驾驶室；转向系型式：前轮全液压转向；传动系变速箱型式：机械平面组成式；主变速箱换挡型式：机械有级挡；副变速箱换档方式：机械有级挡；轮胎型号（前轮/后轮）：7.50-16/14.9-30 | 18000元 | 66.2 | 购机补贴(通用类) | T202100320436 | 2026-06-29 | 山东省 | 评阅通过 | 评审一：通过 评审二：通过 复评员：未审 | 评审一：通过 评审二：通过 复评员： |  | NW202009027 | 山东省农业机械科学研究院产品质量检测中心 | （2017）委检字整机类第146号 | 盐城市农业机械试验鉴定站
动力机械 | 拖拉机 | 轮式拖拉机 | 90-100马力两轮驱动拖拉机 | 第一拖拉机股份有限公司 | 100马力以下轮式拖拉机 | MF900轮式拖拉机 | 发动机型号：LR4V5R23/0662，标定功率：66.2kW，制造厂家：一拖（洛阳）柴油机有限公司，排放阶段：国三；选装发动机型号：4D35RT30/904，标定功率：66.2kW，制造厂家：浙江新柴股份有限公司，排放阶段：国三 | 功率:90马力;驱动方式:两轮驱动 ;动力换挡、动力换向:否 ; | 功率：66.2kW/90马力；驱动形式：两轮驱动；最小使用质量：2764kg（安全架）、2905kg（驾驶室） | 18000元 | 66.2 | 购机补贴(通用类) | 08020P10055R0M | 2025-12-19 | 河南省 | 评阅通过 | 评审一：通过 评审二：不通过 复评员：通过 | 评审一：通过 评审二：不通过 复评员：通过 |  | FH20GW0981、FH20GW1561 | 国家拖拉机质量监督检验中心(洛阳西苑车辆与动力检验所有限公司) | LT20GK0571 | 国家拖拉机质量监督检验中心(洛阳西苑车辆与动力检验所有限公司)
动力机械 | 拖拉机 | 轮式拖拉机 | 100马力及以上两轮驱动拖拉机 | 道依茨法尔机械有限公司 | 轮式拖拉机 | SH1200-1 | 发动机型号：LR6M5U22/0882E；发动机功率（kw）88.2：发动机制造商：一拖（洛阳）柴油机有限公司；排放标准：第三阶段。 | 功率:120马力;驱动方式:两轮驱动 ;动力换挡、动力换向:否 ; | 驱动轮数：两轮驱动；发动机标定功率（kW）：88.2；最小使用质量（kg）：3650；排放标准：第三阶段。 | 19500元 | 88.2 | 购机补贴(通用类) | T201900230547 | 2024-12-30 | 山东省 | 评阅通过 | 评审一：通过 评审二：通过 复评员：未审 | 评审一：通过 评审二：通过 复评员： |  | W201311002 | 山东省农业机械产品质量监督检验站 | W201401020-II | 山东省农业机械产品质量监督检验站
动力机械 | 拖拉机 | 轮式拖拉机 | 100马力及以上两轮驱动拖拉机 | 道依茨法尔机械有限公司 | 轮式拖拉机 | CD1200-1 | 配套动力型号：YC4A140-T303；制造商：广西玉柴机器股份有限公司；气缸数：4；标定功率（kw）：88.2；标定转速（r/min）：2200；排放标准：第三阶段。 | 功率:120马力;驱动方式:两轮驱动 ;动力换挡、动力换向:否 ; | 整机驱动型式：两驱；发动机标定功率（kW）：88.2；最小使用质量（kg）：4000（安全架）、4100（驾驶室）；排放标准：第三阶段。 | 19500元 | 88.2 | 购机补贴(通用类) | T202000230176 | 2025-07-05 | 山东省 | 评阅通过 | 评审一：通过 评审二：通过 复评员：未审 | 评审一：通过 评审二：通过 复评员： |  | FH20GW0601/FH20GW0611 | 国家拖拉机质量监督检验中心/国家拖拉机质量监督检验中心 | WJ2017CKKX006 | 河南省拖拉机柴油机产品质量监督检验中心
动力机械 | 拖拉机 | 轮式拖拉机 | 100马力及以上两轮驱动拖拉机 | 道依茨法尔机械有限公司 | 轮式拖拉机 | CD1300-1 | 配套动力型号：YC4A150-T304；制造商：广西玉柴机器股份有限公司；气缸数：4；标定功率(kW)：95.6；标定转速（r/min）：2200；排放标准：第三阶段。 选配一：配套动力型号：LR6A3ZU22/0956E；制造商：一拖（洛阳）柴油机有限公司；标定功率(kW)：95.6；标定转速（r/min）：2200；排放标准：第三阶段。 选配二：配套动力型号：YC4A150-T313；制造商：广西玉柴机器股份有限公司；气缸数：4；标定功率(kW)：95.6；标定转速（r/min）：2200；排放标准：第三阶段。 | 功率:130马力;驱动方式:两轮驱动 ;动力换挡、动力换向:否 ; | 型式：两轮驱动；标定功率（kW）：95.6；最小使用质量（kg）：4000；排放标准：第三阶段。 | 19500元 | 95.6 | 购机补贴(通用类) | 部20180620 | 2022-12-31 | 山东省 | 评阅通过 | 评审一：通过 评审二：通过 复评员：未审 | 评审一：通过 评审二：通过 复评员： |  | FH20GW0601 | 国家拖拉机质量监督检验中心 | WJ2017CKKX006 | 河南省拖拉机柴油机产品质量监督检验中心
动力机械 | 拖拉机 | 轮式拖拉机 | 100马力及以上两轮驱动拖拉机 | 潍坊力王农业装备有限公司 | 轮式拖拉机 | LWD1400 | 发动机型号：YC6J165-T301 ；功率：102.9kW；制造商：广西玉柴机器股份有限公司；排放阶段：第三阶段 | 功率:140马力;驱动方式:两轮驱动 ;动力换挡、动力换向:否 ; | 功率：102.9kW（140马力）；驱动型式：两轮驱动 | 19500元 | 102.9 | 购机补贴(通用类) | T202100320445 | 2026-06-29 | 山东省 | 评阅通过 | 评审一：通过 评审二：通过 复评员：未审 | 评审一：通过 评审二：通过 复评员： |  | WJ2021AFH25G | 河南省拖拉机柴油机产品质量监督检验中心 | YH2020WJ01325 | 江苏沿海农业机械检测有限公司
动力机械 | 拖拉机 | 轮式拖拉机 | 100马力及以上两轮驱动拖拉机 | 潍坊力王农业装备有限公司 | 轮式拖拉机 | LWD1300 | 发动机型号：YC6J155-T301 ；功率：95.6kW；制造商：广西玉柴机器股份有限公司；排放阶段：第三阶段 | 功率:130马力;驱动方式:两轮驱动 ;动力换挡、动力换向:否 ; | 功率：95.6kW（130马力）；驱动型式：两轮驱动 | 19500元 | 95.6 | 购机补贴(通用类) | T202100320445 | 2026-06-29 | 山东省 | 评阅通过 | 评审一：通过 评审二：通过 复评员：未审 | 评审一：通过 评审二：通过 复评员： |  | WJ2021AFH25G | 河南省拖拉机柴油机产品质量监督检验中心 | YH2020WJ01325 | 江苏沿海农业机械检测有限公司
动力机械 | 拖拉机 | 轮式拖拉机 | 100马力及以上两轮驱动拖拉机 | 潍坊力王农业装备有限公司 | 轮式拖拉机 | LWD1200 | 发动机型号：YC6J140-T302 ；功率：88.2kW；制造商：广西玉柴机器股份有限公司；排放阶段：第三阶段 | 功率:120马力;驱动方式:两轮驱动 ;动力换挡、动力换向:否 ; | 功率：88.2kW（120马力）；驱动型式：两轮驱动 | 19500元 | 88.2 | 购机补贴(通用类) | T202100320445 | 2026-06-29 | 山东省 | 评阅通过 | 评审一：通过 评审二：通过 复评员：未审 | 评审一：通过 评审二：通过 复评员： |  | WJ2021AFH25G | 河南省拖拉机柴油机产品质量监督检验中心 | YH2020WJ01325 | 江苏沿海农业机械检测有限公司
动力机械 | 拖拉机 | 轮式拖拉机 | 100马力及以上两轮驱动拖拉机 | 洛阳市博马农业工程机械有限公司 | 轮式拖拉机 | 博马-1000 | 一、发动机型号：LR4B3ZU23/0735E；标定功率：73.5kW；标定转速为：2300r/min；气缸数：4；制造商：一拖（洛阳）柴油机有限公司；排放阶段：国家第三排放阶段； | 功率:100马力;驱动方式:两轮驱动 ;动力换挡、动力换向:否 ; | 100马力轮式拖拉机；发动机标定功率：73.5kW；驱动方式：两轮驱动；排放阶段：国家第三排放阶段；最小使用质量（kg）:3030 | 19500元 | 73.5 | 购机补贴(通用类) | T202000411268 | 2025-12-30 | 河南省 | 评阅通过 | 评审一：通过 评审二：通过 复评员：未审 | 评审一：通过 评审二：通过 复评员： |  | FH11GW0351 | 国家拖拉机质量监督检验中心 | 2011KSS001 | 河南省农业机械试验鉴定站
动力机械 | 拖拉机 | 轮式拖拉机 | 100马力及以上两轮驱动拖拉机 | 洛阳瑞得拖拉机有限公司 | 轮式拖拉机 | RD1100 | 发动机型号：LR6M5U22/0810E；功率：81KW；制造商：一拖（洛阳）柴油机有限公司；排放标准：第三阶段； | 功率:110马力;驱动方式:两轮驱动 ;动力换挡、动力换向:否 ; | 驱动方式：两轮驱动；发动机标定功率：81kw，最小使用质量：3720kg | 19500元 | 81 | 购机补贴(通用类) | 豫2018120 | 2022-12-31 | 河南省 | 评阅通过 | 评审一：通过 评审二：通过 复评员：未审 | 评审一：通过 评审二：通过 复评员： |  | FH14GW0021-BJ3（驾驶室） | 国家拖拉机质量监督检验中心 | 2014KSS025 | 河南省农业机械试验鉴定站
动力机械 | 拖拉机 | 轮式拖拉机 | 100马力及以上两轮驱动拖拉机 | 洛阳瑞得拖拉机有限公司 | 轮式拖拉机 | RD1300 | 发动机型号：LR6A3ZU22/0956E；功率：95.6KW；制造商：一拖（洛阳）柴油机有限公司；排放阶段：第三阶段； | 功率:130马力;驱动方式:两轮驱动 ;动力换挡、动力换向:否 ; | 驱动方式：两轮驱动；发动机标定功率：95.6kw；最小使用质量：3720kg | 19500元 | 95.6 | 购机补贴(通用类) | 豫2018121 | 2022-12-31 | 河南省 | 评阅通过 | 评审一：通过 评审二：通过 复评员：未审 | 评审一：通过 评审二：通过 复评员： |  | FH14GW0021-BJ3 | 国家拖拉机质量监督检验中心 | 2014KSS025 | 河南省农业机械试验鉴定站
动力机械 | 拖拉机 | 轮式拖拉机 | 100马力及以上两轮驱动拖拉机 | 山东时风（集团）有限责任公司 | 轮式拖拉机 | SF1400B | 广西玉柴机器股份有限公司， 玉柴YC4A160-T312， 功率103kW，转速2200r/min， 国III阶段。 | 功率:140马力;驱动方式:两轮驱动 ;动力换挡、动力换向:否 ; | 玉柴YC4A160国Ⅲ、16F+8R、爬行挡、前轮750-20后轮16.9-34、强压升降、双速输出760/1000、双路阀、新式安全架、进口13吋离合器、加大塑料油箱、加强型滑动可调后桥、165A电瓶、加强悬挂、不带前后配重 | 19500元 | 103 | 购机补贴(通用类) | 部20170321 | 2021-12-31 | 山东省 | 评阅通过 | 评审一：通过 评审二：通过 复评员：未审 | 评审一：通过 评审二：通过 复评员： |  | W201308025 | 山东省农业机械产品质量监督检验站 | LT16GK0251 | 国家拖拉机质量监督检验中心
动力机械 | 拖拉机 | 轮式拖拉机 | 100马力及以上两轮驱动拖拉机 | 山东东汽农业装备有限公司 | 轮式拖拉机 | DQ1200-II | 发动机型号：YC4A130-T310、功率：88.2kW、发动机转速：2200、制造商：广西玉柴机器股份有限公司、排放阶段：国三、排放标准：GB 20891-2014 | 功率:120马力;驱动方式:两轮驱动 ;动力换挡、动力换向:否 ; | 功率:88.2kW；驱动方式：两轮驱动 | 19500元 | 88.2 | 购机补贴(通用类) | T202000230383 | 2025-09-29 | 山东省 | 评阅通过 | 评审一：通过 评审二：通过 复评员：未审 | 评审一：通过 评审二：通过 复评员： |  | NW202007035 | 山东省农业机械科学研究院产品质量检测中心 | W201505072 | 山东省农业机械产品质量监督检验站
动力机械 | 拖拉机 | 轮式拖拉机 | 100马力及以上两轮驱动拖拉机 | 山东东汽农业装备有限公司 | 轮式拖拉机 | DQ1200-III | 发动机型号：YC4A130-T310、功率：88.2kW、发动机转速：2200、制造商：广西玉柴机器股份有限公司、排放阶段：国三、排放标准：GB 20891-2014 | 功率:120马力;驱动方式:四轮驱动 ;动力换挡、动力换向:否 ; | 功率:88.2kW；驱动方式：两轮驱动 | 19500元 | 88.2 | 购机补贴(通用类) | T202000230383 | 2025-09-29 | 山东省 | 评阅通过 | 评审一：通过 评审二：通过 复评员：未审 | 评审一：通过 评审二：通过 复评员： |  | FH20GW0901 | 国家拖拉机质量监督检验中心 | W201505072 | 山东省农业机械产品质量监督检验站
动力机械 | 拖拉机 | 轮式拖拉机 | 100马力及以上两轮驱动拖拉机 | 山东东汽农业装备有限公司 | 轮式拖拉机 | DQ1300D | 发动机型号：LR6A3ZU22/0956E、功率：95.6kW、发动机转速：2200、制造商：一拖（洛阳）柴油机有限公司、排放阶段：国三、排放标准：GB 20891-2014 | 功率:130马力;驱动方式:两轮驱动 ;动力换挡、动力换向:否 ; | 外廓尺寸(长×宽×高)：4880×2150×2910（驾驶室）4880×2150×2900（安全架）mm；轴距：2500mm；轮距（前轮/后轮）：1580、1680/1660-2060mm；轮距(前轮/后轮)调整方式：有级调整/无级调整；最小离地间隙：350mm；最小使用质量：4450（驾驶室）4350（安全架）kg；挡位数(前进/倒退/爬行)：12/12/0；标准配重(前/后)：240/360kg；发动机与离合器联接方式：直联；功率：95.6kW；驱动方式：两轮驱动 | 19500元 | 95.6 | 购机补贴(通用类) | 部20171565 | 2021-12-31 | 山东省 | 评阅通过 | 评审一：通过 评审二：通过 复评员：未审 | 评审一：通过 评审二：通过 复评员： |  | FH17GW0751 | 国家拖拉机质量监督检验中心 | W201505072 | 山东省农业机械产品质量监督检验站
动力机械 | 拖拉机 | 轮式拖拉机 | 100马力及以上两轮驱动拖拉机 | 北京弗雷森拖拉机有限公司 | 轮式拖拉机 | FS-1100 | 发动机型号：YCD4J33T6-110；功率：81kW,制造商：广西玉柴动力股份有限公司，排放阶段：国三 | 功率:110马力;驱动方式:两轮驱动 ;动力换挡、动力换向:否 ; | 外廓尺寸（mm）：4250*2050*2775；驱动形式：两轮驱动；标定功率：81kW;发动机型号YCD4J33T6-110；档位数：前进16/倒退8；前后轮胎：6.5-20/16.9-34, 轴距：2195mm,轮距（前轮/后轮）或轨距：1580/1600-1650（mm），最小离地间隙：470mm,最小使用质量kg：3890 | 19500元 | 81 | 购机补贴(通用类) | T201900410912 | 2024-12-30 | 北京市 | 评阅通过 | 评审一：通过 评审二：通过 复评员：未审 | 评审一：通过 评审二：通过 复评员： |  | FH13GW0171 | 国家拖拉机质量监督检验中心 | 2013KSS002 | 河南省农业机械试验鉴定站
动力机械 | 拖拉机 | 轮式拖拉机 | 100马力及以上两轮驱动拖拉机 | 山东兖泰拖拉机制造有限公司 | 轮式拖拉机 | 兖泰泰山1000 | 配套动力型号：4TG100B1；制造商：山东华源莱动内燃机有限公司；标定功率（kW）：73.6kW；标定转速（r/min):2400r/min；排放标准：第三阶段。选配一：配套发动机型号：YD4EZ100C1;制造商：扬动股份有限公司；标定功率：73.5kW；标定转速：2400r/min;排放标准：第三阶段。 | 功率:100马力;驱动方式:两轮驱动 ;动力换挡、动力换向:否 ; | （73.6KW/100马力）≥100马力；驱动方式：两轮驱动 | 19500元 | 73.6 | 购机补贴(通用类) | 部20190622 | 2023-12-31 | 山东省 | 评阅通过 | 评审一：通过 评审二：通过 复评员：未审 | 评审一：通过 评审二：通过 复评员： |  | WJ2018KFH013 | 河南省拖拉机柴油机产品质量检验中心 | （2017）委字 整机 类第0171101043号 | 盐城市农业机械试验鉴定站
动力机械 | 拖拉机 | 轮式拖拉机 | 30-40马力四轮驱动拖拉机 | 山东时风（集团）有限责任公司 | 轮式拖拉机 | SF304L | 时风 山东时风（集团）有限责任公司， 时风 ZL33，功率 22.06KW，转速2200r/minz。 | 功率:30马力;驱动方式:四轮驱动 ;动力换挡、动力换向:否 ; | 时风ZL33风云0.96M轮距950-24轮胎十档动力加大提升器 | 7000元 | 22.06 | 购机补贴(通用类) | 部20180119 | 2022-12-31 | 山东省 | 评阅通过 | 评审一：通过 评审二：通过 复评员：未审 | 评审一：通过 评审二：通过 复评员： |  | W201609124 | 机械工业农业机械产品质量检测中心（济南） | LT16GK0211 | 国家拖拉机质量监督检验中心
动力机械 | 拖拉机 | 轮式拖拉机 | 30-40马力四轮驱动拖拉机 | 潍坊力王农业装备有限公司 | 轮式拖拉机 | LW304 | 发动机型号：3TE30；功率：22.1kW；制造商：山东华源莱动内燃机有限公司；排放阶段：第三阶段 | 功率:30马力;驱动方式:四轮驱动 ;动力换挡、动力换向:否 ; | 功率：22.1kW（30马力）；驱动型式：四轮驱动 | 7000元 | 22.1 | 购机补贴(通用类) | T202137370165 | 2026-06-29 | 山东省 | 评阅通过 | 评审一：通过 评审二：通过 复评员：未审 | 评审一：通过 评审二：通过 复评员： |  | NW202004015-X01 | 山东省农业机械科学研究院产品质量检测中心 | YH2020WJ01069 | 江苏沿海农业机械检测有限公司
动力机械 | 拖拉机 | 轮式拖拉机 | 30-40马力四轮驱动拖拉机 | 洛阳瑞得拖拉机有限公司 | 轮式拖拉机 | RD304A | 发动机型号：JD3B3M3;功率：22..06KW:；制造商：江苏农华智慧农业科技股份有限公司；排放标准：第三阶段 | 功率:30马力;驱动方式:四轮驱动 ;动力换挡、动力换向:否 ; | 驱动方式：四轮驱动；发动机标定功率：22.06kw；最小使用质量：1175kg | 7000元 | 22.06 | 购机补贴(通用类) | 豫2018115 | 2022-12-31 | 河南省 | 评阅通过 | 评审一：通过 评审二：通过 复评员：未审 | 评审一：通过 评审二：通过 复评员： |  | FH18GW0581 | 国家拖拉机质量监督检验中心 | 2014KSS030 | 河南省农业机械试验鉴定站
动力机械 | 拖拉机 | 轮式拖拉机 | 30-40马力四轮驱动拖拉机 | 洛阳市煌睿机械制造有限公司 | 轮式拖拉机 | 304 | 配套发动机信息1：发动机型号：ZN390T, 发动机标定功率：22.1kW, 制造厂名称：常柴股份有限公司,排放阶段：国三 。 选装发动机信息1：发动机型号：3TE30, 发动机标定功率：22.1kW, 制造厂名称：山东华源莱动内燃机有限公司,排放阶段：国三 。 选装发动机信息2：发动机型号：JD3B3M3, 发动机标定功率：22.06kW, 制造厂名称：江苏农华智慧农业科技股份有限公司,排放阶段：国三 。 | 功率:30马力;驱动方式:四轮驱动 ;动力换挡、动力换向:否 ; | 驱动方式：4×4四轮驱动；配套发动机标定功率（kW）：22.1，选装发动机1标定功率（kW）：22.1，选装发动机2标定功率（kW）：22.06；外廓尺寸(长×宽×高)（mm）：3580×1500×2300（至安全架顶）；轴距或履带接地长（mm）：1830；轮距(前轮/后轮)或轨距（mm）：1235/1270；常用轮距(前轮/后轮)或轨距（mm）：1235/1270；轮距(前轮/后轮)调整方式：不可调/不可调；最小离地间隙（mm）：280；最小使用质量（kg）：1615；标准配重(前/后)（kg）：80/80。 | 7000元 | 22.1 | 购机补贴(通用类) | 部20171227 | 2021-12-31 | 河南省 | 评阅通过 | 评审一：通过 评审二：通过 复评员：未审 | 评审一：通过 评审二：通过 复评员： |  | FH17GW0112 | 国家拖拉机质量监督检验中心 | 2011KSS063 | 河南省农业机械试验鉴定站
动力机械 | 拖拉机 | 轮式拖拉机 | 30-40马力四轮驱动拖拉机 | 潍坊大申奔野机械有限公司 | 轮式拖拉机 | M354 | 配套动力型号：SL2110DKT-3，制造商：福建力佳股份有限公司，标定功率kw：25.8，标定转速r/min：2400，排放标准：第三阶段，气缸数：2 | 功率:35马力;驱动方式:四轮驱动 ;动力换挡、动力换向:否 ; | 驱动方式：四轮驱动，结构尺寸（长×宽×高)mm:3500×1640×2300， 轴距或履带接地长（mm）:1650, 常用轮距（前轮/后轮） 或轨距（mm）:1300/1300，轮距（前轮/后轮）调整方式：有级可调/有级可调，整机最小使用质量（kg）:1580，标准配重（前/后）kg：55/44，档位数（前进/倒退/爬行）:8/2/0，主变速档位数/副变速档位数/其他档位数：5/2/0，发动机与离合器连接方式：直联，起动方式：电起动，翻倾防护装置；安全架，前照灯型号：18.48.016a，转向系型式：前轮液压转向，行车制动系型式：蹄式，驻车制动系型式：锁定踏板式，前驱动桥型式：旱地型，离合器型式：干式、单片、单作用，传动系动力输出轴离合器型式：干式、单片、单作用，传动系变速箱型式：（4+1）×2组成式，主变速箱换挡方式：啮合套，副变速箱换挡方式：啮合套，轮胎型号（前轮/后轮）：7.50-16/11.2-24 | 7000元 | 25.8 | 购机补贴(通用类) | 部20181216 | 2022-12-31 | 山东省 | 评阅通过 | 评审一：通过 评审二：通过 复评员：未审 | 评审一：通过 评审二：通过 复评员： |  | WJ2018FFH023 | 河南省拖拉机柴油机产品质量监督检验中心 | WJ2018EKKX003 | 河南省拖拉机柴油机产品质量监督检验中心
动力机械 | 拖拉机 | 轮式拖拉机 | 30-40马力四轮驱动拖拉机 | 第一拖拉机股份有限公司 | 100马力以下轮式拖拉机 | SE304轮式拖拉机 | 发动机型号：JD3B3M3，标定功率：22.06kW，制造厂家：江苏农华智慧农业科技股份有限公司，排放阶段：国三 | 功率:30马力;驱动方式:四轮驱动 ;动力换挡、动力换向:否 ; | 功率：22.06kW/30马力；驱动形式：四轮驱动；最小使用质量：1450kg | 7000元 | 22.06 | 购机补贴(通用类) | 08020P10054R0M | 2025-12-19 | 河南省 | 评阅通过 | 评审一：通过 评审二：不通过 复评员：通过 | 评审一：通过 评审二：不通过 复评员：通过 |  | FH20GW0971 | 国家拖拉机质量监督检验中心(洛阳西苑车辆与动力检验所有限公司) | LT20GK0561 | 国家拖拉机质量监督检验中心(洛阳西苑车辆与动力检验所有限公司)
动力机械 | 拖拉机 | 轮式拖拉机 | 30-40马力四轮驱动拖拉机 | 浙江奔野拖拉机制造有限公司 | 轮式拖拉机 | ZT354 | 发动机型号：SL2110DKT-3；发动机标定功率：25.7kW；制造商：福建力佳股份有限公司；排放阶段：国三 | 功率:35马力;驱动方式:四轮驱动 ;动力换挡、动力换向:否 ; | 发动机型号：SL2110DKT-3；发动机标定功率/转速：25.8kW/r/min；排放阶段：国三；起动方式：电启动；驱动型式：四轮驱动 最小使用质量：1525kg；最小使用比质量（kg/kw）：59.34 | 7000元 | 25.7 | 购机补贴(通用类) | T201900320781 | 2024-12-30 | 浙江省 | 评阅通过 | 评审一：通过 评审二：通过 复评员：未审 | 评审一：通过 评审二：通过 复评员： |  | FH14GW0421 | 国家拖拉机质量监督检验中心 | （2013）委检字整机类第0152号 | 江苏省盐城市农业机械试验鉴定站
动力机械 | 拖拉机 | 轮式拖拉机 | 40-50马力四轮驱动拖拉机 | 山东时风（集团）有限责任公司 | 轮式拖拉机 | SF404-D | 扬动股份有限公司YD4R40V 1.功率1,29.4KW. 转速2400r/min. 国三阶段 | 功率:40马力;驱动方式:四轮驱动 ;动力换挡、动力换向:否 ; | 大棚王杨动490国Ⅲ、风云机罩、前轮600-12后轮950-16、液压转向、 前防撞器、单层后配重、安全架 | 8000元 | 29.4 | 购机补贴(通用类) | T201900220490 | 2024-12-30 | 山东省 | 评阅通过 | 评审一：通过 评审二：通过 复评员：未审 | 评审一：通过 评审二：通过 复评员： |  | NW201909030-X01 | 山东省农业机械科学研究院产品质量检测中心 | W201401137 Ⅱ | 山东省农业机械产品质量监督检验站
动力机械 | 拖拉机 | 轮式拖拉机 | 40-50马力四轮驱动拖拉机 | 山东时风（集团）有限责任公司 | 轮式拖拉机 | SF404-C | 江苏四达动力机械集团有限公司，SD4BW3D1, 功率：30kW，转速2400r/min 第三阶段。 | 功率:40马力;驱动方式:四轮驱动 ;动力换挡、动力换向:否 ; | 驱动方式：四轮驱动，SD4BW3D1, 功率：30kW，江苏四达动力机械集团有限公司，第三阶段。 | 8000元 | 30 | 购机补贴(通用类) | T202037370114 | 2025-07-06 | 山东省 | 评阅通过 | 评审一：通过 评审二：通过 复评员：未审 | 评审一：通过 评审二：通过 复评员： |  | NW201909030-X01 | 山东省农业机械科学研究院产品质量检测中心 | W201401135- Ⅱ | 山东省农业机械产品质量监督检验站
动力机械 | 拖拉机 | 轮式拖拉机 | 40-50马力四轮驱动拖拉机 | 潍坊大申奔野机械有限公司 | 轮式拖拉机 | M404 | 配套动力型号： 4DW91-40GG3U制造商：一汽解放汽车有限公司无锡柴油机厂 标定功率kw：29.5，标定转速r/min：2400，排放标准：第三阶段，气缸数：4 配套动力型号：4B2-40V32制造商：安徽全柴动力有限公司 标定功率kw：29.4，标定转速r/min：2400，排放标准：第三阶段，气缸数：4 配套动力型号：4TE40制造商：山东华源莱动内燃机有限公司 标定功率kw：29.5，标定转速r/min：2400，排放标准：第三阶段，气缸数：4 | 功率:40马力;驱动方式:四轮驱动 ;动力换挡、动力换向:否 ; | 结构尺寸（长×宽×高）mm:3500×1590×2030， 轴距或履带接地长（mm）:1990 常用轮距（前轮/后轮） 或轨距（mm）:960,1200,1300/960,1200,1300,1450，轮距（前轮/后轮）调整方式：不可调/有级可调，最小使用质量（kg）:1550，标准配重（前/后）kg：60/120，档位数（前进/倒退/爬行）:8/2/0，发动机与离合器连接方式：直联，起动方式：电起动，防翻架装置：安全架，前照灯型号：NBQDDLZG-A，转向系型式：全液压转向，制动系型式：干式、蹄式，传动系离合器型式：干式、单片、单作用，传动系变速箱型式：（4+1）×2组成式，变速箱换挡方式：啮合套式，轮胎型号（前轮/后轮）：6.50-16/11.2-24 | 8000元 | 29.5 | 购机补贴(通用类) | 部20170363 | 2021-12-31 | 山东省 | 评阅通过 | 评审一：通过 评审二：通过 复评员：未审 | 评审一：通过 评审二：通过 复评员： |  | NW201707035 | 山东省农业机械科学研究院产品质量检测中心 | 2016KKX090 | 河南省拖拉机柴油机产品质量监督检验中心
动力机械 | 拖拉机 | 轮式拖拉机 | 40-50马力四轮驱动拖拉机 | 潍坊大申奔野机械有限公司 | 轮式拖拉机 | M454 | 配套动力型号： 4DW91-45GG33制造商：一汽解放汽车有限公司无锡柴油机厂 标定功率kw：33.1，标定转速r/min：2400，排放标准：第三阶段，气缸数：4 | 功率:45马力;驱动方式:四轮驱动 ;动力换挡、动力换向:否 ; | 驱动方式：四轮驱动，结构尺寸（长×宽×高）mm :(安全架)3500×1640×2350， 轴距或履带接地长（mm）:1850, 常用轮距（前轮/后轮） 或轨距（mm）:1300/1300，轮距（前轮/后轮）调整方式：有级可调/有级可调，整机最小使用质量（kg）:1680，标准配重（前/后）kg：70/60，档位数（前进/倒退/爬行）:8/2/0，主变速档位数/副变速档位数/其他档位数：5/2/0，发动机与离合器连接方式：直联，起动方式：电起动，防翻架装置（驾驶室或安全框架）：安全架， 转向系型式：前轮液压转向，行车制动系型式：蹄式，驻车制动系型式：锁定踏板式，前驱动桥型式：旱田型，离合器型式：干式、单片、单作用，传动系动力输出轴离合器型式：干式、单片、单作用，传动系变速箱型式：（4+1）×2组成式，主变速箱换挡方式：啮合套，副变速箱换挡方式：啮合套，轮胎型号（前轮/后轮）：7.50-16/11.2-28 | 8000元 | 33.1 | 购机补贴(通用类) | 部20171557 | 2021-12-31 | 山东省 | 评阅通过 | 评审一：通过 评审二：通过 复评员：未审 | 评审一：通过 评审二：通过 复评员： |  | NW201707035 | 山东省农业机械科学研究院产品质量检测中心 | WJ2017FKKX011 | 河南省拖拉机柴油机产品质量监督检验中心
动力机械 | 拖拉机 | 轮式拖拉机 | 40-50马力四轮驱动拖拉机 | 宁波奔野重工股份有限公司 | 轮式拖拉机 | ZT454A | 发动机信息：发动机型号：4D27T31/454；发动机标定功率/转速：33.1kW/2400r/min；制造商：浙江新柴股份有限公司；排放阶段：国三 | 功率:45马力;驱动方式:四轮驱动 ;动力换挡、动力换向:否 ; | 发动机型号：4D27T31/454；发动机标定功率/转速：33.1kW/2400r/min；排放阶段：国三；起动方式：电启动；驱动型式：四轮驱动 最小使用质量：1590kg； | 8000元 | 33.1 | 购机补贴(通用类) | T202034352 | 2025-09-27 | 浙江宁波 | 评阅通过 | 评审一：通过 评审二：通过 复评员：未审 | 评审一：通过 评审二：通过 复评员： |  | FH20GW0931 | 国家拖拉机质量监督检验中心 | （2015）委检字整机类第0150071号 | 江苏省盐城市农业机械试验鉴定站
动力机械 | 拖拉机 | 轮式拖拉机 | 40-50马力四轮驱动拖拉机 | 宁波奔野重工股份有限公司 | 轮式拖拉机 | ZT404-2 | 发动机信息：发动机型号：4N23T31/404；发动机标定功率/转速：29.5kW/2400r/min；制造商：浙江新柴股份有限公司；排放阶段：国三 | 功率:40马力;驱动方式:四轮驱动 ;动力换挡、动力换向:否 ; | 发动机型号：4N23T31/404；发动机标定功率/转速：29.5kW/2400r/min；排放阶段：国三；起动方式：电启动；驱动型式：四轮驱动 最小使用质量：1525kg； | 8000元 | 29.5 | 购机补贴(通用类) | T202034352 | 2025-09-27 | 浙江宁波 | 评阅通过 | 评审一：通过 评审二：通过 复评员：未审 | 评审一：通过 评审二：通过 复评员： |  | FH20GW0931 | 国家拖拉机质量监督检验中心 | （2015）委检字整机类第0150057号 | 江苏省盐城市农业机械试验鉴定站
动力机械 | 拖拉机 | 轮式拖拉机 | 40-50马力四轮驱动拖拉机 | 潍坊力王农业装备有限公司 | 轮式拖拉机 | LW404 | 发动机型号：4TE40；功率：29.5kW；制造商：山东华源莱动内燃机有限公司；排放阶段：第三阶段 | 功率:40马力;驱动方式:四轮驱动 ;动力换挡、动力换向:否 ; | 功率：29.5kW（40马力）；驱动型式：四轮驱动 | 8000元 | 29.5 | 购机补贴(通用类) | T202137370165 | 2026-06-29 | 山东省 | 评阅通过 | 评审一：通过 评审二：通过 复评员：未审 | 评审一：通过 评审二：通过 复评员： |  | NW202004015-X01 | 山东省农业机械科学研究院产品质量检测中心 | YH2020WJ01069 | 江苏沿海农业机械检测有限公司
动力机械 | 拖拉机 | 轮式拖拉机 | 40-50马力四轮驱动拖拉机 | 济宁新瑞安泰农机装备有限公司 | 轮式拖拉机 | YT454 | 4TE45A、制造商：山东华源莱动内燃机有限公司、气缸数：4缸、功率：33.1kW、排放阶段：国III； | 功率:45马力;驱动方式:四轮驱动 ;动力换挡、动力换向:否 ; | 标定功率：33.1kw（45马力），驱动方式：四轮驱动； | 8000元 | 33.1 | 购机补贴(通用类) | 新2019157 | 2024-04-18 | 山东省 | 评阅通过 | 评审一：通过 评审二：通过 复评员：未审 | 评审一：通过 评审二：通过 复评员： |  | NW201708146 | 山东省农业机械科学研究院产品质量检测中心 | （2016）委字整机类第0110092号 | 盐城市农业机械试验鉴定站
动力机械 | 拖拉机 | 轮式拖拉机 | 40-50马力四轮驱动拖拉机 | 道依茨法尔机械有限公司 | 轮式拖拉机 | FL404E | 配套动力型号：4B2-40V32；制造商：安徽全柴动力股份有限公司；气缸数：4；标定功率(kW)：29.5；标定转速（r/min）：2400；排放标准：第三阶段。 | 功率:40马力;驱动方式:四轮驱动 ;动力换挡、动力换向:否 ; | 型式：四轮驱动；发动机标定功率（kW）：29.5；最小使用质量（kg）：1680；排放标准：第三阶段。 | 8000元 | 29.5 | 购机补贴(通用类) | 部20190516 | 2023-12-31 | 山东省 | 评阅通过 | 评审一：通过 评审二：通过 复评员：未审 | 评审一：通过 评审二：通过 复评员： |  | FH19GW0071 | 国家拖拉机质量监督检验中心 | （2018）委字 整机 类第01801200712号 | 盐城市农业机械试验鉴定站
动力机械 | 拖拉机 | 轮式拖拉机 | 40-50马力四轮驱动拖拉机 | 道依茨法尔机械有限公司 | 轮式拖拉机 | SH404C | 发动机型号：4C2-40V31；发动机功率（kw）29.4：发动机制造商：安徽全柴动力股份有限公司；排放标准：第三阶段。 | 功率:40马力;驱动方式:四轮驱动 ;动力换挡、动力换向:否 ; | 驱动轮数：四轮驱动；发动机标定功率（kW）：29.4；最小使用质量（kg）:2390；排放阶段：第三阶段。 | 8000元 | 29.4 | 购机补贴(通用类) | 部20171570 | 2021-12-31 | 山东省 | 评阅通过 | 评审一：通过 评审二：通过 复评员：未审 | 评审一：通过 评审二：通过 复评员： |  | FH12GW0491 | 国家拖拉机质量监督检验中心 | W2008-013-II | 山东省农业机械产品质量监督检验站
动力机械 | 拖拉机 | 轮式拖拉机 | 40-50马力四轮驱动拖拉机 | 道依茨法尔机械有限公司 | 轮式拖拉机 | SH454C | 发动机型号：4C3-45V31；发动机功率（kw）33.1：发动机制造商：安徽全柴动力股份有限公司；排放标准：第三阶段。 | 功率:45马力;驱动方式:四轮驱动 ;动力换挡、动力换向:否 ; | 驱动轮数：四轮驱动；发动机标定功率（kW）：33.1；最小使用质量（kg）:2390；排放标准：第三阶段。 | 8000元 | 33.1 | 购机补贴(通用类) | 部20171572 | 2021-12-31 | 山东省 | 评阅通过 | 评审一：通过 评审二：通过 复评员：未审 | 评审一：通过 评审二：通过 复评员： |  | FH12GW0491 | 国家拖拉机质量监督检验中心 | W2008-024-II | 山东省农业机械产品质量监督检验站
动力机械 | 拖拉机 | 轮式拖拉机 | 40-50马力四轮驱动拖拉机 | 道依茨法尔机械有限公司 | 轮式拖拉机 | SH404 | 发动机型号：4C2-40V31；发动机功率（kw）29.4：发动机制造商：安徽全柴动力股份有限公司；排放标准：第三阶段。 | 功率:40马力;驱动方式:四轮驱动 ;动力换挡、动力换向:否 ; | 驱动轮数：四轮驱动；发动机标定功率（kW）：29.4；最小使用质量（kg）:2200；排放标准：第三阶段。 | 8000元 | 29.4 | 购机补贴(通用类) | 部20171570 | 2021-12-31 | 山东省 | 评阅通过 | 评审一：通过 评审二：通过 复评员：未审 | 评审一：通过 评审二：通过 复评员： |  | 2011QT2098 | 农业部农业机械试验鉴定总站 | W2008-013-II | 山东省农业机械产品质量监督检验站
动力机械 | 拖拉机 | 轮式拖拉机 | 40-50马力四轮驱动拖拉机 | 洛阳瑞得拖拉机有限公司 | 轮式拖拉机 | RD404A | 发动机型号：JD4B4M2；功率：29.42KW；制造商：江苏农华智慧农业科技股份有限公司；排放标准：第三阶段； | 功率:40马力;驱动方式:四轮驱动 ;动力换挡、动力换向:否 ; | 驱动方式：四轮驱动；发动机标定功率：29.42kw；最小使用质量：1200kg（安全架）、1540kg（驾驶室） | 8000元 | 29.42 | 购机补贴(通用类) | 豫2018117 | 2022-12-31 | 河南省 | 评阅通过 | 评审一：通过 评审二：通过 复评员：未审 | 评审一：通过 评审二：通过 复评员： |  | FH18GW0581/FH14GW0011-BJ3（技术扩展）（安全架）、WJ2019EFH039（驾驶室） | 国家拖拉机质量监督检验中心、河南省拖拉机柴油机产品质量监督检验中心 | 2014KSS030 | 河南省农业机械试验鉴定站
动力机械 | 拖拉机 | 轮式拖拉机 | 40-50马力四轮驱动拖拉机 | 洛阳市煌睿机械制造有限公司 | 轮式拖拉机 | 华宣454 | 配套发动机信息：发动机型号：YN4H045-32CR，发动机标定功率：33.1kW，制造厂名称：山东云内动力有限责任公司,排放阶段：国三. | 功率:45马力;驱动方式:四轮驱动 ;动力换挡、动力换向:否 ; | 整机驱动型式：四驱；发动机标定功率：33.1kW；排放阶段：国三;整机外廓尺寸(长×宽×高及部位)（mm）：3700×1650×2380（至安全架顶）；轴距或履带接地长（mm）：1980；常用轮距(前轮/后轮)或轨距（mm）：1300/1300；轮距(前轮/后轮)或轨距（mm）：1300/1300-1600；最小离地间隙及部位（mm）：351（前桥底部）；变速箱前端面至后驱动轴轴心线的水平距离（mm）：586；变速箱齿轮副轴孔中心距（mm）：92；最小使用质量（kg）：2100；标准配重(前/后)（kg）：80/100。 | 8000元 | 33.1 | 购机补贴(通用类) | T201900410898 | 2024-12-30 | 河南省 | 评阅通过 | 评审一：通过 评审二：通过 复评员：未审 | 评审一：通过 评审二：通过 复评员： |  | WJ2021DFH008（防翻架） | 河南省拖拉机柴油机产品质量监督检验中心 | LT12GK0131 | 国家拖拉机质量监督检验中心
动力机械 | 拖拉机 | 轮式拖拉机 | 40-50马力四轮驱动拖拉机 | 洛阳市煌睿机械制造有限公司 | 轮式拖拉机 | 404 | 配套发动机信息：发动机型号：ZN490BT, 发动机标定功率：29.4kW, 制造厂名称：常柴股份有限公司,排放阶段：国三 。 选装发动机信息1：发动机型号：4TE40, 发动机标定功率：29.5kW, 制造厂名称：山东华源莱动内燃机有限公司,排放阶段：国三 。选装发动机信息2：发动机型号：JD4B4M2, 发动机标定功率：29.42kW, 制造厂名称：江苏农华智慧农业科技股份有限公司,排放阶段：国三 。 选装发动机信息3：发动机型号：YN4H040-32CR, 发动机标定功率：29.5kW, 制造厂名称：山东云内动力有限责任公司,排放阶段：国三 。 | 功率:40马力;驱动方式:四轮驱动 ;动力换挡、动力换向:否 ; | 驱动方式：四轮驱动；配套发动机标定功率（kW）：29.4，选装发动机1标定功率（kW）：29.5，选装发动机2标定功率（kW）：29.42，选装发动机3标定功率（kW）：29.5；外廓尺寸(长×宽×高)（mm）：3730×1500×2350（至安全架顶）；轴距或履带接地长（mm）：1845；轮距(前轮/后轮)或轨距（mm）：1250/1270；常用轮距(前轮/后轮)或轨距（mm）：1250/1270；轮距(前轮/后轮)调整方式：不可调/不可调；最小离地间隙（mm）：300；最小使用质量（kg）：1790；标准配重(前/后)（kg）：80/100。 | 8000元 | 29.4 | 购机补贴(通用类) | 部20171228 | 2021-12-31 | 河南省 | 评阅通过 | 评审一：通过 评审二：通过 复评员：未审 | 评审一：通过 评审二：通过 复评员： |  | FH17GW0112 | 国家拖拉机质量监督检验中心 | 2011KSS067 | 河南省农业机械试验鉴定站
动力机械 | 拖拉机 | 轮式拖拉机 | 40-50马力四轮驱动拖拉机 | 潍坊红柳机械开发有限公司 | 轮式拖拉机 | 404 | 发动机型号：4B2-40V32;发动机标定功率：29.5kW；制造商：安徽全柴动力股份有限公司；排放阶段：第三阶段（选装：发动机型号：ZN490BT;发动机标定功率：29.4kW；制造商：常柴股份有限公司；排放阶段：第三阶段；发动机型号：4TE40;;发动机标定功率：29.4kW；制造商：山东华源莱动内燃机有限公司；排放阶段：第三阶段；） | 功率:40马力;驱动方式:四轮驱动 ;动力换挡、动力换向:否 ; | 外廓尺寸：3650×1460×2240； 最小使用质量：1570kg 驱动型式：四轮驱动； 功率：29.5kw（40马力）； 排放标准：国三。 | 8000元 | 29.5 | 购机补贴(通用类) | T201900320696 | 2024-12-30 | 山东省 | 评阅通过 | 评审一：通过 评审二：通过 复评员：未审 | 评审一：通过 评审二：通过 复评员： |  | NW201910003 | 山东省农业机械科学研究院产品质量检测中心 | W2010-220 | 山东省农业机械产品质量监督检验站
动力机械 | 拖拉机 | 轮式拖拉机 | 40-50马力四轮驱动拖拉机 | 潍坊红柳机械开发有限公司 | 轮式拖拉机 | FBT404 | 发动机型号：4B2-40V32；标定功率：29.5kW；发动机制造商：安徽全柴动力股份有限公司；排放阶段：第三阶段；（选装：发动机型号：ZN490BT；标定功率：29.4kW；发动机制造商：常柴股份有限公司；排放阶段：第三阶段；发动机型号:4TE40；标定功率：29.5kW；发动机制造商:山东华源莱动内燃机有限公司；排放阶段：第三阶段） | 功率:40马力;驱动方式:四轮驱动 ;动力换挡、动力换向:否 ; | 外廓尺寸：3100×1300×1950； 最小使用质量：1500kg 驱动型式：四轮驱动； 功率：29.5kw（40马力）； 排放标准：国三。 | 8000元 | 29.5 | 购机补贴(通用类) | T201900320703 | 2024-12-30 | 山东省 | 评阅通过 | 评审一：通过 评审二：通过 复评员：未审 | 评审一：通过 评审二：通过 复评员： |  | NW201907018-X02 | 山东省农业机械科学研究院产品质量检测中心 | W2010-226 | 山东省农业机械产品质量监督检验站
动力机械 | 拖拉机 | 轮式拖拉机 | 40-50马力四轮驱动拖拉机 | 潍坊红柳机械开发有限公司 | 轮式拖拉机 | FBT454D | 发动机型号：4TE45A；发动机标定功率：33.1kW；制造商：山东华源莱动内燃机有限公司；排放阶段：第三阶段 | 功率:45马力;驱动方式:四轮驱动 ;动力换挡、动力换向:否 ; | 外廓尺寸：3070×1240×2080； 最小使用质量：1420kg 驱动型式：四轮驱动； 功率：33.1kw（45马力）； 排放标准：国三。 | 8000元 | 33.1 | 购机补贴(通用类) | 2019TJ591 | 2024-12-23 | 山东省 | 评阅通过 | 评审一：通过 评审二：通过 复评员：未审 | 评审一：通过 评审二：通过 复评员： |  | NW201907018 | 山东省农业机械科学研究院产品质量检测中心 | W201501017-II | 山东省农业机械产品质量监督检验站
动力机械 | 拖拉机 | 轮式拖拉机 | 40-50马力四轮驱动拖拉机 | 现：潍柴雷沃重工股份有限公司（原：雷沃重工股份有限公司） | 轮式拖拉机 | M454-E | "4B5-45V32；33.1kw；安徽全柴动力股份有限公司；第三阶段。" | 功率:45马力;驱动方式:四轮驱动 ;动力换挡、动力换向:否 ; | 驱动方式：四轮驱动；功率（kw）：33.1KW | 8000元 | 33.1 | 购机补贴(通用类) | T202137370002 | 2026-03-29 | 山东省 | 评阅通过 | 评审一：通过 评审二：通过 复评员：未审 | 评审一：通过 评审二：通过 复评员： |  | NW202003003 NW202004004-X01 | 山东省农业机械科学研究院产品质量检测中心 | W201401122-Ⅱ | 山东省农业机械产品质量监督检验站
动力机械 | 拖拉机 | 轮式拖拉机 | 40-50马力四轮驱动拖拉机 | 现：潍柴雷沃重工股份有限公司（原：雷沃重工股份有限公司） | 轮式拖拉机 | M404-E1 | 4B2-40V32,29.4kw；安徽全柴动力股份有限公司；第三阶段。 | 功率:40马力;驱动方式:四轮驱动 ;动力换挡、动力换向:否 ; | 驱动方式：两轮驱动；功率（kw）：29.4KW | 8000元 | 29.4 | 购机补贴(通用类) | T202137370002 | 2026-03-29 | 山东省 | 评阅通过 | 评审一：通过 评审二：通过 复评员：未审 | 评审一：通过 评审二：通过 复评员： |  | NW202003003 NW202004004-X01 | 山东省农业机械科学研究院产品质量检测中心 | W201401122-Ⅱ | 山东省农业机械产品质量监督检验站
动力机械 | 拖拉机 | 轮式拖拉机 | 40-50马力四轮驱动拖拉机 | 第一拖拉机股份有限公司 | 100马力以下轮式拖拉机 | SE404轮式拖拉机 | 发动机型号：YD4L40V1，标定功率：29.4kW，制造厂家：扬动股份有限公司，排放阶段：国三；选配发动机型号：4DW91-40GG33，标定功率：29.5kW，制造厂家：一汽解放汽车有限公司无锡柴油机厂，排放阶段：国三 | 功率:40马力;驱动方式:四轮驱动 ;动力换挡、动力换向:否 ; | 功率：29.4（选装29.5）kW/40马力；驱动方式：四轮驱动；最小使用质量：1535kg | 8000元 | 29.4 | 购机补贴(通用类) | 08020P10054R0M | 2025-12-19 | 河南省 | 评阅通过 | 评审一：通过 评审二：不通过 复评员：通过 | 评审一：通过 评审二：不通过 复评员：通过 |  | FH20GW0971 | 国家拖拉机质量监督检验中心(洛阳西苑车辆与动力检验所有限公司) | LT20GK0561 | 国家拖拉机质量监督检验中心(洛阳西苑车辆与动力检验所有限公司)
动力机械 | 拖拉机 | 轮式拖拉机 | 40-50马力四轮驱动拖拉机 | 浙江奔野拖拉机制造有限公司 | 轮式拖拉机 | ZT454A | 发动机型号：4D30T31/454；发动机标定功率：33.1kW；制造商：浙江新柴股份有限公司；排放阶段：国三 | 功率:45马力;驱动方式:四轮驱动 ;动力换挡、动力换向:否 ; | 发动机型号：4D30T31/454；发动机标定功率/转速：33.1kW/2400r/min；排放阶段：国三；起动方式：电启动；驱动型式：四轮驱动 最小使用质量：1560kg；最小使用比质量（kg/kw）：47.13 | 8000元 | 33.1 | 购机补贴(通用类) | 苏农机（2017）第（0346）号 | 2021-12-31 | 浙江省 | 评阅通过 | 评审一：通过 评审二：通过 复评员：未审 | 评审一：通过 评审二：通过 复评员： |  | FH14GW0421 | 国家拖拉机质量监督检验中心 | （2017）委字整机类第060048号 | 盐城市农业机械试验鉴定站
动力机械 | 拖拉机 | 轮式拖拉机 | 40-50马力四轮驱动拖拉机 | 浙江奔野拖拉机制造有限公司 | 轮式拖拉机 | ZT404A | 发动机型号：4N23T31/404；发动机标定功率：29.5kW；制造商：浙江新柴股份有限公司；排放阶段：国三 | 功率:40马力;驱动方式:四轮驱动 ;动力换挡、动力换向:否 ; | 发动机型号：4N23T31/404；发动机标定功率/转速：29.5kW/2400r/min；排放阶段：国三；起动方式：电启动；驱动型式：四轮驱动 最小使用质量：1490kg；最小使用比质量（kg/kw）：50.51 | 8000元 | 29.5 | 购机补贴(通用类) | 苏农机（2017）第（0345）号 | 2021-12-31 | 浙江省 | 评阅通过 | 评审一：通过 评审二：通过 复评员：未审 | 评审一：通过 评审二：通过 复评员： |  | FH14GW0421 | 国家拖拉机质量监督检验中心 | （2017）委字整机类第060047号 | 盐城市农业机械试验鉴定站
动力机械 | 拖拉机 | 轮式拖拉机 | 50-60马力四轮驱动拖拉机 | 山东福尔沃农业装备股份有限公司 | 轮式拖拉机 | CN504-1 | 发动机结构型式：直列、水冷、四冲程；发动机型号：YN4A055-31VE;生产厂：山东云内动力有限责任公司；标定功率：36.8Kw；排放阶段：国三阶段。 | 功率:50马力;驱动方式:四轮驱动 ;动力换挡、动力换向:否 ; | 整机型号、名称 / CN504-1、轮式拖拉机 整机型式 / 轮式 整机机架型式 / 无架 整机驱动型式 / 四驱 整机用途 / 一般用途 整机外廓尺寸(长×宽×高及部位) mm 3650×1630×2370（至安全架顶） 轴距或履带接地长 mm 1850 常用轮距(前轮/后轮)或轨距 mm 1300/1300 轮距(前轮/后轮)或轨距 mm 1200、1300/1200、1300、1400 最小离地间隙及部位 mm 415 （前桥下沿） 离合器壳体前端面至后驱动轴轴心线的水平距离 mm 1052 变速箱齿轮副轴孔中心距 mm 92±0.044 最小使用质量 kg 1905 标准配重(前/后) kg 48/120 最小使用比质量 kg/kW 51.77 挡位数（前进/倒退） / 8/2 主变速挡位数 / 4+1 副变速挡位数 / 2 最高设计理论速度 km/h 31.08 发动机标定功率（kw）:36.8 | 8800元 | 36.8 | 购机补贴(通用类) | T202000231044 | 2025-12-30 | 山东省 | 评阅通过 | 评审一：通过 评审二：通过 复评员：未审 | 评审一：通过 评审二：通过 复评员：退回修改 |  | WJ2020HFH05G | 河南省拖拉机柴油机产品质量监督检验中心 | WJ2018JKKX025 | 河南省拖拉机柴油机产品质量监督检验中心
动力机械 | 拖拉机 | 轮式拖拉机 | 50-60马力四轮驱动拖拉机 | 山东时风（集团）有限责任公司 | 轮式拖拉机 | SF504E | 安徽全柴动力股份有限公司，全柴4B5-50V32，功率36.8kW. 转速2400r/min，国III阶段 | 功率:50马力;驱动方式:四轮驱动 ;动力换挡、动力换向:否 ; | 全柴4B5-50V32国Ⅲ、风云Ⅱ机罩、前轮6.00-16后轮9.5-24、0.96m轮距、后轮滑动可调、侧置变速、液压转向、双速输出（540/720）、便携前配、单层后配、安全架 | 8800元 | 36.8 | 购机补贴(通用类) | 部20170762 | 2021-12-31 | 山东省 | 评阅通过 | 评审一：通过 评审二：通过 复评员：未审 | 评审一：通过 评审二：通过 复评员： |  | W201609124 | 机械工业农业机械产品质量检测中心（济南） | LT16GK0241 | 国家拖拉机质量监督检验中心
动力机械 | 拖拉机 | 轮式拖拉机 | 50-60马力四轮驱动拖拉机 | 山东时风（集团）有限责任公司 | 轮式拖拉机 | SF504C | 江苏四达动力机械集团有限公司 四达 SD4DW3D，功率36.8kW，转速2400r/min 国III阶段。 | 功率:50马力;驱动方式:四轮驱动 ;动力换挡、动力换向:否 ; | 四达SD4DW3D国Ⅲ、风云机罩、前轮600-16后轮9.5-24、液压转向、单速输出、 便携前配重、单层后配重、安全架 | 8800元 | 36.8 | 购机补贴(通用类) | 部20190314 | 2023-12-31 | 山东省 | 评阅通过 | 评审一：通过 评审二：通过 复评员：未审 | 评审一：通过 评审二：通过 复评员： |  | W201609124 | 机械工业农业机械产品质量检测中心（济南） | WJ2018IKKX021 | 河南省拖拉机柴油机产品质量监督检验中心
动力机械 | 拖拉机 | 轮式拖拉机 | 50-60马力四轮驱动拖拉机 | 宁波奔野重工股份有限公司 | 轮式拖拉机 | 554-1 | 发动机信息：发动机型号：4D29ZT32/554；发动机标定功率/转速：40.5kW/2400r/min；制造商：浙江新柴股份有限公司；排放阶段：国三 | 功率:55马力;驱动方式:四轮驱动 ;动力换挡、动力换向:否 ; | 发动机型号：4D29ZT32/554；发动机标定功率/转速：40.5kW/2400r/min；排放阶段：国三；起动方式：电启动；驱动型式：四轮驱动 最小使用质量：2030kg； | 8800元 | 40.5 | 购机补贴(通用类) | T202000231042 | 2025-12-30 | 浙江宁波 | 评阅通过 | 评审一：通过 评审二：通过 复评员：未审 | 评审一：通过 评审二：通过 复评员： |  | FH20GW0651 | 国家拖拉机质量监督检验中心 | NJJC20190528 | 山东宝鼎农业机械检测有限公司
动力机械 | 拖拉机 | 轮式拖拉机 | 50-60马力四轮驱动拖拉机 | 宁波奔野重工股份有限公司 | 轮式拖拉机 | ZT504 | 发动机型号：4D32T31/504；发动机标定功率：36.8kW；发动机制造商：浙江新柴股份有限公司；排放阶段：国三 | 功率:50马力;驱动方式:四轮驱动 ;动力换挡、动力换向:否 ; | 发动机型号：4D32T31/504；发动机标定功率/转速：36.8kW/2400r/min；排放阶段：国三；起动方式：电启动；驱动型式：四轮驱动 最小使用质量：1960kg； | 8800元 | 36.8 | 购机补贴(通用类) | T201900320783 | 2024-12-30 | 浙江宁波 | 评阅通过 | 评审一：通过 评审二：通过 复评员：未审 | 评审一：通过 评审二：通过 复评员： |  | FH19GW0151 | 国家拖拉机质量监督检验中心 | （2014）委检字整机类第25号 | 江苏省盐城市农业机械试验鉴定站
动力机械 | 拖拉机 | 轮式拖拉机 | 50-60马力四轮驱动拖拉机 | 洛阳市煌睿机械制造有限公司 | 轮式拖拉机 | 华宣554 | 配套发动机信息：发动机型号：YN4A060-32CR2，发动机标定功率：41kW，制造厂名称：昆明云内动力股份有限公司,排放阶段：国三 。 | 功率:55马力;驱动方式:四轮驱动 ;动力换挡、动力换向:否 ; | 整机驱动型式：四驱；发动机标定功率：41kW；排放阶段：国三;整机外廓尺寸(长×宽×高及部位)（mm）：3940×1775×2680（至驾驶室顶）；轴距或履带接地长（mm）：2080；常用轮距(前轮/后轮)或轨距（mm）：1350/1400；轮距(前轮/后轮)或轨距（mm）：1350/1400-1600；最小离地间隙及部位（mm）：380（前桥底部）；变速箱前端面至后驱动轴轴心线的水平距离（mm）：1138；变速箱齿轮副轴孔中心距（mm）：94；最小使用质量（kg）：2590；标准配重(前/后)（kg）：160/300。 | 8800元 | 41 | 购机补贴(通用类) | T201900410899 | 2024-12-30 | 河南省 | 评阅通过 | 评审一：通过 评审二：通过 复评员：未审 | 评审一：通过 评审二：通过 复评员： |  | FH14GW0411(驾驶室) FH21GW0781(安全架) | 国家拖拉机质量监督检验中心 | LT12GK0101 | 国家拖拉机质量监督检验中心
动力机械 | 拖拉机 | 轮式拖拉机 | 50-60马力四轮驱动拖拉机 | 山东福尔沃农业装备股份有限公司 | 轮式拖拉机 | CN504-2 | 发动机结构型式：直列、水冷、四冲程；型号：SD4DW3D,生产厂：江苏四达动力机械集团有限公司，功率：36.8kW；排放标准：囯三排放。 | 功率:50马力;驱动方式:四轮驱动 ;动力换挡、动力换向:否 ; | 整机型号、名称 / CN504-2、轮式拖拉机 整机型式 / 轮式 整机机架型式 / 无架 整机驱动型式 / 四驱 整机用途 / 一般用途 整机外廓尺寸(长×宽×高及部位) mm 3740×1630×2400（至安全架顶） 轴距 mm 1850 常用轮距(前轮/后轮) mm 1300/1300 轮距(前轮/后轮) mm 1200、1300/1200、1300、1400 最小离地间隙及部位 mm 415（ 前桥下沿） 离合器壳体前端面至后驱动轴轴心线的水平距离 mm 1052 变速箱齿轮副轴孔中心距 mm 92 最小使用质量 kg 1820 标准配重(前/后) kg 55/120 最小使用比质量 kg/kW 49.46 挡位数（前进/倒退） / 8/2 主变速挡位数 / 4+1 副变速挡位数 / 2 最高设计理论速度 km/h 29.78 发动机标定功率（kw）:36.8 | 8800元 | 36.8 | 购机补贴(通用类) | T202100320066 | 2026-04-01 | 山东省 | 评阅通过 | 评审一：通过 评审二：通过 复评员：未审 | 评审一：通过 评审二：通过 复评员： |  | WJ2020LFH014 | 河南省拖拉机柴油机产品质量监督检验中心 | WJ2018JKKX025 | 河南省拖拉机柴油机产品质量监督检验中心
动力机械 | 拖拉机 | 轮式拖拉机 | 50-60马力四轮驱动拖拉机 | 济宁新瑞安泰农机装备有限公司 | 轮式拖拉机 | YT504 | 4TE50、制造商：山东华源莱动内燃机有限公司、气缸数：4缸、功率：36.8kW、排放阶段：国Ⅲ； | 功率:50马力;驱动方式:四轮驱动 ;动力换挡、动力换向:否 ; | 标定功率：36.8kw（50马力），驱动方式：四轮驱动； | 8800元 | 36.8 | 购机补贴(通用类) | 新2019154 | 2024-04-18 | 山东省 | 评阅通过 | 评审一：通过 评审二：通过 复评员：未审 | 评审一：通过 评审二：通过 复评员： |  | NW201708146 | 山东省农业机械科学研究院产品质量检测中心 | （2016）委字整机类第0110082号 | 盐城市农业机械试验鉴定站
动力机械 | 拖拉机 | 轮式拖拉机 | 50-60马力四轮驱动拖拉机 | 道依茨法尔机械有限公司 | 轮式拖拉机 | SH554 | 发动机型号：4C5-55U31；发动机功率（kw）40.5：发动机制造商：安徽全柴动力股份有限公司；排放标准：第三阶段。 | 功率:55马力;驱动方式:四轮驱动 ;动力换挡、动力换向:否 ; | 驱动轮数：四轮驱动；发动机标定功率（kW）：40.5；最小使用质量（kg）:2360；排放标准：第三阶段。 | 8800元 | 40.5 | 购机补贴(通用类) | T201900220502 | 2024-12-30 | 山东省 | 评阅通过 | 评审一：通过 评审二：通过 复评员：未审 | 评审一：通过 评审二：通过 复评员： |  | 2011QT2098 | 农业部农业机械试验鉴定总站 | W201208050-II | 山东省农业机械产品质量监督检验站
动力机械 | 拖拉机 | 轮式拖拉机 | 50-60马力四轮驱动拖拉机 | 道依茨法尔机械有限公司 | 轮式拖拉机 | SH504 | 发动机型号：4C3-50V31；发动机功率（kw）36.8：发动机制造商：安徽全柴动力股份有限公司；排放标准：第三阶段。 | 功率:50马力;驱动方式:四轮驱动 ;动力换挡、动力换向:否 ; | 驱动轮数：四轮驱动；发动机标定功率（kW）：36.8；最小使用质量（kg）:2135；排放标准：第三阶段。 | 8800元 | 36.8 | 购机补贴(通用类) | T201900220501 | 2024-12-30 | 山东省 | 评阅通过 | 评审一：通过 评审二：通过 复评员：未审 | 评审一：通过 评审二：通过 复评员： |  | 2011QT2098 | 农业部农业机械试验鉴定总站 | W2010-173-II | 山东省农业机械产品质量监督检验站
动力机械 | 拖拉机 | 轮式拖拉机 | 50-60马力四轮驱动拖拉机 | 道依茨法尔机械有限公司 | 轮式拖拉机 | SH554-C | 发动机型号：4C5-55U31；发动机功率（kw）40.5：发动机制造商：安徽全柴动力股份有限公司；排放标准：第三阶段。 | 功率:55马力;驱动方式:四轮驱动 ;动力换挡、动力换向:否 ; | 驱动轮数：四轮驱动；发动机标定功率（kW）：40.5；最小使用质量（kg）:2540；排放标准：第三阶段。 | 8800元 | 40.5 | 购机补贴(通用类) | T201900220502 | 2024-12-30 | 山东省 | 评阅通过 | 评审一：通过 评审二：通过 复评员：未审 | 评审一：通过 评审二：通过 复评员： |  | FH12GW0491 | 国家拖拉机质量监督检验中心 | W201208050-II | 山东省农业机械产品质量监督检验站
动力机械 | 拖拉机 | 轮式拖拉机 | 50-60马力四轮驱动拖拉机 | 道依茨法尔机械有限公司 | 轮式拖拉机 | SH504-C | 发动机型号：4C3-50V31；发动机功率（kw）36.8：发动机制造商：安徽全柴动力股份有限公司；排放标准：第三阶段。 | 功率:50马力;驱动方式:四轮驱动 ;动力换挡、动力换向:否 ; | 驱动轮数：四轮驱动；发动机标定功率（kW）：36.8；最小使用质量（kg）:2315；排放标准：第三阶段。 | 8800元 | 36.8 | 购机补贴(通用类) | T201900220501 | 2024-12-30 | 山东省 | 评阅通过 | 评审一：通过 评审二：通过 复评员：未审 | 评审一：通过 评审二：通过 复评员： |  | FH12GW0491 | 国家拖拉机质量监督检验中心 | W2010-173-II | 山东省农业机械产品质量监督检验站
动力机械 | 拖拉机 | 轮式拖拉机 | 50-60马力四轮驱动拖拉机 | 道依茨法尔机械有限公司 | 轮式拖拉机 | FL504E | 配套动力型号：WP3.2G50E346；制造商：潍柴动力杨州柴油机有限责任公司；气缸数：4；标定功率(kW)：36.8；标定转速（r/min）：2400；排放标准：第三阶段。 | 功率:50马力;驱动方式:四轮驱动 ;动力换挡、动力换向:否 ; | 型式：四轮驱动；发动机标定功率（kW）：36.8；最小使用质量（kg）：1730；排放标准：第三阶段。 | 8800元 | 36.8 | 购机补贴(通用类) | 部20190513 | 2023-12-31 | 山东省 | 评阅通过 | 评审一：通过 评审二：通过 复评员：未审 | 评审一：通过 评审二：通过 复评员： |  | FH19GW0071 | 国家拖拉机质量监督检验中心 | （2018）委字 整机 类第01801200712号 | 盐城市农业机械试验鉴定站
动力机械 | 拖拉机 | 轮式拖拉机 | 50-60马力四轮驱动拖拉机 | 青州市铭科农业机械有限公司 | 轮式拖拉机 | MKC504 | 发动机型号：YN4H055-30VE、功率：36.8kW、制造商：山东云内动力有限责任公司、排放阶段：国三排放。 | 功率:50马力;驱动方式:四轮驱动 ;动力换挡、动力换向:否 ; | 功率:36.8kW（50马力）；驱动方式:四轮驱动；最小使用质量：1680kg；最小使用比质量45.65kg/kW | 8800元 | 36.8 | 购机补贴(通用类) | T202142420195 | 2026-04-29 | 山东省 | 评阅通过 | 评审一：通过 评审二：通过 复评员：未审 | 评审一：通过 评审二：通过 复评员： |  | SJ21FH3016 | 湖北三智农业机械检测有限公司 | YH2021WJ01030 | 江苏沿海农业机械检查有限公司
动力机械 | 拖拉机 | 轮式拖拉机 | 50-60马力四轮驱动拖拉机 | 山东骏玛道机械有限公司 | 轮式拖拉机 | ME504D-A | 配套动力型号：YN4H055-30VE、制造商：昆明云内动力股份有限公司、气缸数：4、标定功率（kW）：36.8、标定转速（r/min）：2400、排放阶段：第三阶段； | 功率:50马力;驱动方式:四轮驱动 ;动力换挡、动力换向:否 ; | 发动机功率：50马力；驱动方式：四轮驱动； | 8800元 | 36.8 | 购机补贴(通用类) | T202100430659 | 2026-06-29 | 山东省 | 评阅通过 | 评审一：通过 评审二：通过 复评员：未审 | 评审一：通过 评审二：通过 复评员： |  | WJ2021EFH05G | 河南省拖拉机柴油机产品质量监督检验中心 | YH2020WJ01355 | 江苏沿海农业机械检测有限公司
动力机械 | 拖拉机 | 轮式拖拉机 | 50-60马力四轮驱动拖拉机 | 山东骏玛道机械有限公司 | 轮式拖拉机 | ME504D | 发动机配套动力型号：YN4H055-30VE、制造商：山东云内动力有限责任公司、气缸数：4、标定功率（kW）：36.8、排放阶段：第三阶段 | 功率:50马力;驱动方式:四轮驱动 ;动力换挡、动力换向:否 ; | 发动机功率：50马力；驱动方式：四轮驱动 | 8800元 | 36.8 | 购机补贴(通用类) | T202100430208 | 2026-04-01 | 山东省 | 评阅通过 | 评审一：通过 评审二：通过 复评员：未审 | 评审一：通过 评审二：通过 复评员： |  | WJ2021EFH05G | 河南省拖拉机柴油机产品质量监督检验中心 | YH2020WJ01355 | 江苏沿海农业机械检测有限公司
动力机械 | 拖拉机 | 轮式拖拉机 | 50-60马力四轮驱动拖拉机 | 山东亿嘉农业机械装备股份有限公司 | 轮式拖拉机 | YJ-554 | 发动机型号：YD4JZ55C2，功率：40.5KW，制造商：扬动股份有限公司，排放阶段：第三标准。 | 功率:55马力;驱动方式:四轮驱动 ;动力换挡、动力换向:否 ; | 整机型号、名称：YJ-554、轮式拖拉机;整机型式：轮式;整机机架型式：无架;整机驱动型式：四驱;整机外廓尺寸(长×宽×高及部位)mm：3500×1620×2220（安全架顶部）;轴距mm：1960;常用轮距(前轮/后轮)mm：1280/1300;轮距(前轮/后轮)mm：1280、1480/1200、1300、1400、1500;最小离地间隙及部位mm：370(牵引架底部);离合器壳体前端面至后驱动轴轴心线的水平距离mm：1170;变速箱齿轮副轴孔中心距mm：92±0.044;最小使用质量kg：2050;标准配重(前/后)kg：60/85;最小使用比质量kg/kW：50.62;K值：37.27;挡位数（前进/倒退）：8/2;主变速挡位数：4+1;副变速挡位数：2;翻倾防护装置型号：YJ50.46;翻倾防护装置型式：安全框架;发动机型号：YD4JZ55C2;发动机结构型式：直列、直喷、水冷、四冲程;发动机生产厂：扬动股份有限公司;排放标准：第三阶段；发动机进气方式：增压;发动机气缸数：4;发动机标定功率kW：40.5;发动机额定净功率kW：40.5;发动机标定转速r/min：2300;主变速位置和换挡方式：主变速位置：在第2箱体中、机械有级挡；副变速换挡方式：机械有级挡;轮胎型号(前轮/后轮)：8.3-20/12.4-28;轮胎数量(前轮/后轮)个：2/2;液压输出组数：简单液压输出;动力输出轴标准转速r/min：540/760。 | 8800元 | 40.5 | 购机补贴(通用类) | T202000231022 | 2025-12-30 | 山东省 | 评阅通过 | 评审一：通过 评审二：通过 复评员：未审 | 评审一：通过 评审二：通过 复评员： |  | W201208001 | 山东省农业机械产品质量监督检验站 | 鲁TK2012005 | 山东省农业机械试验鉴定站
动力机械 | 拖拉机 | 轮式拖拉机 | 50-60马力四轮驱动拖拉机 | 山东亿嘉农业机械装备股份有限公司 | 轮式拖拉机 | YJ-554-2 | 发动机型号：4D32ZT31/554，功率：40.5KW，制造商：浙江新柴股份有限公司，排放标准：第三阶段； 选装发动机型号：4D27ZT32/554，功率：40.5KW ，制造商：浙江新柴股份有限公司，排放标准：第三阶段。 | 功率:55马力;驱动方式:四轮驱动 ;动力换挡、动力换向:否 ; | 整机型号、名称：YJ-554-2、轮式拖拉机；整机型式：轮式；整机机架型式：无架；整机驱动型式：四驱；整机用途：一般用途；整机外廓尺寸（长×宽×高及部位）mm：4030×1730×2600（空滤器顶部）；最小使用质量kg：2560；最小使用比质量kg/kW：63.21；K值：46.55；挡位数（前进/倒退）：12/12；主变速挡位数：4；副变速挡位数：3×（1+1）；最高设计理论速度km/h：31.37；翻倾防护装置（驾驶室或安全框架）型号：YJ50.46；翻倾防护装置（驾驶室或安全框架）型式：安全框架；发动机型号：4D32ZT31/554；发动机结构型式：直列、四冲程；发动机生产厂：浙江新柴股份有限公司；排放标准：第三阶段；发动机进气方式：涡轮增压；发动机气缸数：4；发动机标定功率kW：40.5；发动机额定净功率kW：40.5；发动机标定转速r/min：2400；发动机冷却方式：水冷；传动系箱体数量、变速箱（器）型式：机械平面组成式；箱体数量：2个；主变速位置和换挡方式：主变速位置：在第1箱体中；机械有级挡；副变速换挡方式：机械有级挡；轮胎型号(前轮/后轮)：8.3-24/12.4-32；轮胎数量(前轮/后轮)个 ：2/2；液压悬挂系统型式：分置式；悬挂装置型式：后置三点悬挂；悬挂装置类别：2类；工作装置液压油泵型号：CBN-F316；动力输出轴标准转速r/min：540/760；选装轮胎型号(前轮/后轮)：8.3-24/11-32、8.3-20/12.4-28;选装发动机型号：4D27ZT32/554 ；选装发动机结构型式：直列、四冲程；选装发动机生产厂：浙江新柴股份有限公司；排放标准：第三阶段；选装发动机进气方式：涡轮增压；发动机气缸数：4；选装发动机标定功率kW：40.5；选装发动机额定净功率kW：40.5；选装发动机标定转速r/min：2400；选装发动机冷却方式：水冷；选装动力输出轴标准转速r/min：760/850；540/1000; 760/1000。 | 8800元 | 40.5 | 购机补贴(通用类) | T202000321092 | 2025-12-30 | 山东省 | 评阅通过 | 评审一：通过 评审二：通过 复评员：未审 | 评审一：通过 评审二：通过 复评员： |  | WJ2021DFH017 | 河南省拖拉机柴油机产品质量监督检验中心 | 2016KKX038 | 河南省拖拉机柴油机产品质量监督检验中心
动力机械 | 拖拉机 | 轮式拖拉机 | 50-60马力四轮驱动拖拉机 | 山东山拖凯泰农业装备有限公司 | 轮式拖拉机 | 504-E | 发动机型号:SD4DW3D；生产厂家:江苏四达动力机械集团有限公司;功率:36.8KW； 发动机排放标准：国Ⅲ | 功率:50马力;驱动方式:四轮驱动 ;动力换挡、动力换向:否 ; | 型式：轮式；机架型式：无架；用途：一般用途；外廓尺寸(长×宽×高): 3565×1595×2395（安全架）mm,3600×1800×2450（变更后选装驾驶室顶部）mm；驱动型式:四驱；功率:50马力；轴距:1860MM；最小离地间隙及部位：300 mm（前桥底部）；轮距（前轮/后轮）：1200、1285/1200～1430mm；最小使用质量:1790 kg，1890kg（变更后选装驾驶室）；标准配重质量(前/后)：64/92 KG；最小使用比质量（kg/kw）：48.6，51.4（变更后选装驾驶室）；档位数(前进/倒退):8/2；变速箱型式:机械平面组成式；主变速档位数：4+1；副变速档位数：2；翻倾防护装置（驾驶室或安全框架）:型号KT1204A.46B.010，安全框架，型号KT1004A.45N.010,简易驾驶室；轮胎型号（前轮/后轮）：7.50-16/12.4-28， 选装件轮胎型号（前轮/后轮）6.50-16、6.00-16/12.4-24、11.2-24、11.2-20 | 8800元 | 36.8 | 购机补贴(通用类) | T202000370238 | 2025-07-05 | 山东省 | 评阅通过 | 评审一：通过 评审二：通过 复评员：未审 | 评审一：通过 评审二：通过 复评员： |  | NW201909060-X01/NW201909058-X02 | 山东省农业机械科学研究院产品质量检测中心 | W201502028-Ⅱ | 山东省农业机械产品质量监督检验站
动力机械 | 拖拉机 | 轮式拖拉机 | 50-60马力四轮驱动拖拉机 | 山东山拖凯泰农业装备有限公司 | 轮式拖拉机 | 554-E | 发动机型号:YD4JZ55C1；生产厂家:扬动股份有限公司;功率:40.5 KW； 发动机排放标准：国Ⅲ | 功率:55马力;驱动方式:四轮驱动 ;动力换挡、动力换向:否 ; | 型式：轮式；机架型式：无架；用途：一般用途；外廓尺寸(长×宽×高及部位):3625×1630×2400（安全架顶部）MM、3600×1800×2450（变更后选装驾驶室顶部）mm；驱动型式: 四驱；功率: 55马力；轴距:1935 mm；最小离地间隙及部位：300 mm（前桥底部）；轮距（前轮/后轮）：1295、1375/1150～1430mm；最小使用质量:1898 kg、1973kg（变更后选装驾驶室）；标准配重质量(前/后)：64/92 KG；最小使用比质量（kg/kw）：46.9、48.7（变更后选装驾驶室）；档位数(前进/倒退): 8/2；变速箱型式:机械平面组成式；主变速档位数：4+1；副变速档位数：2；翻倾防护装置（驾驶室或安全框架）: 型号KT1204A.46B.010，安全框架、型号KT1004A.45N.010,驾驶室；轮胎型号（前轮/后轮）：7.50-16/12.4-28，选装件轮胎型号（前轮/后轮）6.50-16、6.00-16/12.4-24、11.2-24、11.2-20 | 8800元 | 40.5 | 购机补贴(通用类) | T202000370238 | 2025-07-05 | 山东省 | 评阅通过 | 评审一：通过 评审二：通过 复评员：未审 | 评审一：通过 评审二：通过 复评员： |  | NW201909060-X01/NW201909058-X02 | 山东省农业机械科学研究院产品质量检测中心 | W201502028-Ⅱ | 山东省农业机械产品质量监督检验站
动力机械 | 拖拉机 | 轮式拖拉机 | 50-60马力四轮驱动拖拉机 | 浙拖奔野（宁波）拖拉机制造有限公司 | 轮式拖拉机 | 504-2 | 发动机信息：发动机型号：4D30T31/504；发动机标定功率/转速：36.8kW/2400r/min；制造商：浙江新柴股份有限公司；排放阶段：国三 | 功率:50马力;驱动方式:四轮驱动 ;动力换挡、动力换向:否 ; | 发动机型号：4D30T31/504；发动机标定功率/转速：36.8kW/2400r/min；排放阶段：国三；起动方式：电启动；驱动型式：四轮驱动； 最小使用质量：1700kg； | 8800元 | 36.8 | 购机补贴(通用类) | T202000231039 | 2025-12-30 | 浙江省 | 评阅通过 | 评审一：通过 评审二：通过 复评员：未审 | 评审一：通过 评审二：通过 复评员： |  | FH20GW1451 | 国家拖拉机质量监督检验中心 | NJJC20190831 | 山东宝鼎农业机械检测有限公司
动力机械 | 拖拉机 | 轮式拖拉机 | 50-60马力四轮驱动拖拉机 | 河北华戎装备制造有限公司 | 轮式拖拉机 | HRE504 | 发动机型号：4DW91-50GAG3U；发动机标定功率：36.8kW；发动机生产厂：一汽解放汽车有限公司无锡柴油机厂；排放阶段：国三 | 功率:50马力;驱动方式:四轮驱动 ;动力换挡、动力换向:否 ; | 整机型式：轮式；整机驱动型式：四驱；整机外廓尺寸(长×宽×高及部位)：3500×1570×2260 (至安全架顶)mm；轴距或履带接地长：1885mm；常用轮距(前轮/后轮)或轨距：1200/1200mm；轮距(前轮/后轮)或轨距：1000、1050、1200、1250、1300/1000～1300mm；最小离地间隙及部位：320（前桥底部）mm；离合器壳体前端面至后驱动轴轴心线的水平距离：1068mm；变速箱齿轮副轴孔中心距：80.5±0.044mm；最小使用质量：1650kg；标准配重(前/后)：70/90kg；最小使用比质量：44.84kg/Kw；挡位数（前进/倒退）：8/2；主变速挡位数：4+1；副变速挡位数：2；发动机与主离合器联接方式：直联；翻倾防护装置（驾驶室或安全框架）型号：HR704-A.46.002；翻倾防护装置（驾驶室或安全框架）型式：安全框架；发动机型号：4DW91-50GAG3U；发动机生产厂：一汽解放汽车有限公司无锡柴油机厂；发动机标定功率：36.8kW；发动机额定净功率：36.8kW；发动机标定转速：2500r/min；驾驶员座椅型号：SMT-CS05-1；安全带型号：FS2001；转向系型式：全液压；转向系转向操纵机构：方向盘；传动系箱体数量：2个；变速箱（器）型式：机械平面组成式；主变速位置：在第2箱体中；主变速换挡方式：机械有级挡；副变速换挡方式：机械有级挡；轮胎型号(前轮/后轮)：7.50-16/11.2-28；轮胎数量(前轮/后轮)：2/2个；液压悬挂系统型式：分置式；悬挂装置型式：后置三点悬挂；悬挂装置类别：1类；工作装置液压油泵型号：CBN-F316；液压输出组数：2组；工作装置安全阀全开压力：18±0.5MPa；动力输出轴花键数目：6；动力输出轴标准转速：540/720r/min。 | 8800元 | 36.8 | 购机补贴(通用类) | T202100510239 | 2026-04-01 | 河北省 | 评阅通过 | 评审一：通过 评审二：通过 复评员：未审 | 评审一：通过 评审二：通过 复评员： |  | WJ2020KFH08G | 河南省拖拉机柴油机产品质量监督检验中心 | LT20GK0121 | 国家拖拉机质量监督检验中心
动力机械 | 拖拉机 | 轮式拖拉机 | 50-60马力四轮驱动拖拉机 | 河北华戎装备制造有限公司 | 轮式拖拉机 | HRY504 | 发动机型号：4DW91-50GAG3U；发动机标定功率：36.8kW；发动机生产厂：一汽解放汽车有限公司无锡柴油机厂；排放阶段：国三 | 功率:50马力;驱动方式:四轮驱动 ;动力换挡、动力换向:否 ; | 整机型式：轮式；整机驱动型式：四驱；整机外廓尺寸(长×宽×高及部位)：3550×1280×2150 (至安全架顶)mm；轴距或履带接地长：1860mm；常用轮距(前轮/后轮)或轨距：1000/1000mm；轮距(前轮/后轮)或轨距：1000、1050、1200、1300/960～1300mm；最小离地间隙及部位：285（前桥底部）mm；离合器壳体前端面至后驱动轴轴心线的水平距离： 1028 mm；变速箱齿轮副轴孔中心距：80.5±0.044mm；最小使用质量：1500kg；标准配重(前/后)： 66/40 kg；最小使用比质量：40.76kg/Kw；挡位数（前进/倒退）：8/2；主变速挡位数：4＋1；副变速挡位数：2；发动机与主离合器联接方式：直联；翻倾防护装置（驾驶室或安全框架）型号：HR704-A.46.002；翻倾防护装置（驾驶室或安全框架）型式：安全框架；发动机型号：4DW91-50GAG3U；发动机生产厂：一汽解放汽车有限公司无锡柴油机厂；发动机标定功率：36.8kW；发动机额定净功率：36.8kW；发动机标定转速：2500r/min；驾驶员座椅型号：SMT-CS05-1；安全带型号：FS2001；转向系型式：全液压转向；转向系转向操纵机构：方向盘；转向系转向机构型式：前轮转向；传动系箱体数量：2个；变速箱（器）型式：机械平面组成式；主变速位置：在第2箱体中；主变速换挡方式：机械有级挡；副变速换挡方式：机械有级挡；轮胎型号(前轮/后轮)：6.50-16/11.2-24；轮胎数量(前轮/后轮)：2/2个；液压悬挂系统型式：分置式；悬挂装置型式：后置三点悬挂；悬挂装置类别：1类；工作装置液压油泵型号：CBAd1014YW；液压输出组数：1；工作装置安全阀全开压力：16±0.5MPa；动力输出轴花键数目：6；动力输出轴标准转速：720r/min。 | 8800元 | 36.8 | 购机补贴(通用类) | T202100510241 | 2026-04-01 | 河北省 | 评阅通过 | 评审一：通过 评审二：通过 复评员：未审 | 评审一：通过 评审二：通过 复评员： |  | WJ2020KFH08G | 河南省拖拉机柴油机产品质量监督检验中心 | LT20GK0101 | 国家拖拉机质量监督检验中心
动力机械 | 拖拉机 | 轮式拖拉机 | 50-60马力四轮驱动拖拉机 | 浙江金野农业装备有限公司 | 轮式拖拉机 | 504 | 配套动力型号：4D30T31/504，标定功率(kW)：36.8，发动机制造商：浙江新柴股份有限公司，气缸数：4，标定转速（r/min）：2400，国Ⅲ排放，环保信息公开号：CN FC G3 00 0430000043 000002。 | 功率:50马力;驱动方式:四轮驱动 ;动力换挡、动力换向:否 ; | 外廓尺寸(长×宽×高)：3450×1600×2380；轴距或履带接地长：1880；常用轮距(前轮/后轮)或轨距：1300/1300；轮距(前轮/后轮)调整方式：1200、1300/1200、1300、1400；最小使用质量：1650；标准配重(前/后)：84/70；档位数(前进/倒退/爬行)：8/2/0；主变速档位数*副变速档位数/其他档位数：（4+1）×2/0；发动机与离合器联接方式：直联；起动方式：电起动；翻倾防护装置（驾驶室或安全框架）：1000.46.001安全框架；前照灯型号：2 个方形灯或流线型灯：12V，40W/45W；转向系型式：全液压；行车制动系型式：蹄式制动器，自动补偿磨损间隙，机械操纵；驻车制动系型式：锁定踏板式；前驱动桥型式：固定式；离合器型式：单作用，单片、干式、常接合式；传动系动力输出轴离合器型式：单作用，单片、干式、常接合式；传动系变速箱型式：二轴式、直齿（4+1）×2 组成式；主变速箱换档方式：机械有级挡；副变速箱换档方式：机械有级挡；履带规格（履带式需填写）：/；轮胎型号(前轮/后轮)：7.50-16/11.2-28 | 8800元 | 36.8 | 购机补贴(通用类) | T202100430201 | 2026-04-01 | 浙江省 | 评阅通过 | 评审一：通过 评审二：通过 复评员：未审 | 评审一：通过 评审二：通过 复评员： |  | No：FH20GW1731 | 国家拖拉机质量监督检验中心 | No：LT20GK0291 | 国家拖拉机质量监督检验中心
动力机械 | 拖拉机 | 轮式拖拉机 | 50-60马力四轮驱动拖拉机 | 宁波兴野拖拉机制造有限公司 | 轮式拖拉机 | 504-3 | 配套发动机型号：4B5-50V32,标定功率：36.8kW（50马力），发动机制造商：安徽全柴动力股份有限公司，气缸数：四缸，标定转速：2400r/min，国Ⅲ排放，环保信息公开编号CN FJ G3 00 0602000086 000003。 | 功率:50马力;驱动方式:四轮驱动 ;动力换挡、动力换向:否 ; | 外廓尺寸：3400×1600×2380（安全框架顶）；轴距：1860；常用轮距(前轮/后轮):1300/1250；轮距(前轮/后轮)调整方式：固定轮距式/辐板可调轮距式；最小使用质量：1685kg;标准配重（前/后）:84/70；档位数(前进/倒退)：8/2；发动机与离合器联接方式：直联；起动方式：电起动；翻倾防护装置：安全框架；转向系型式：前轮液压转向；行车制动系型式：双片制动器，机械操纵；驻车制动系型式：锁定踏板式；前驱动桥型式：水田型四轮驱动；离合器型式：单作用，单片、干式、常接合式；传动系动力输出轴离合器型式：单作用，单片、干式、常接合式；变速箱型式：二轴式、直齿（4+1）×2组成式；主变速箱换档方式：滑动齿轮换档；副变速箱换档方式：啮合套换档；轮胎型号(前轮/后轮)：7.5-16/11.2-28；驱动型式：四轮驱动；标定功率：36.8kW。 | 8800元 | 36.8 | 购机补贴(通用类) | T202100430213 | 2026-04-01 | 浙江宁波 | 评阅通过 | 评审一：通过 评审二：通过 复评员：未审 | 评审一：通过 评审二：通过 复评员： |  | FH20GW1841 | 国家拖拉机质量监督检验中心 | LT20GK0221 | 国家拖拉机质量监督检验中心
动力机械 | 拖拉机 | 轮式拖拉机 | 50-60马力四轮驱动拖拉机 | 山东巨明机械有限公司 | 轮式拖拉机 | JM504-E | 发动机型号：YN4H055-30VE；功率：36.8kW；制造商：山东云内动力有限责任公司；排放阶段：中国第三阶段。 | 功率:50马力;驱动方式:四轮驱动 ;动力换挡、动力换向:否 ; | 发动机标定功率：36.8kW；整机驱动型式：四驱；整机外廓尺寸（长×宽×高及部位）：3650×1450×2350（安全架顶部）mm、3620×1450×2400（驾驶室顶）mm；轴距：1950mm；最小离地间隙及部位：310（前桥底部）mm；最小使用质量：1795kg；标准配重（前/后）：48/60kg；档位数（前进/倒退）：8/2；最小使用比质量：48.78kg/kw；变速箱（器）型式：机械平面组成式；翻倾防护装置（安全框架）型式：安全框架，选装简易驾驶室；悬挂装置型式：后置、三点悬挂。 | 8800元 | 36.8 | 购机补贴(通用类) | T202000340503 | 2025-09-29 | 山东省 | 评阅通过 | 评审一：通过 评审二：通过 复评员：未审 | 评审一：通过 评审二：通过 复评员： |  | WJ2020EFH012、WJ2020EFH011 | 河南省拖拉机柴油机产品质量监督检验中心 | WT202003002 | 黑龙江省彤廷质检技术有限公司
动力机械 | 拖拉机 | 轮式拖拉机 | 50-60马力四轮驱动拖拉机 | 泰安泰山国泰拖拉机制造有限公司 | 轮式拖拉机 | GT504-2 | SD4DW3D、36.8KW、四达、排放阶段：国三 | 功率:50马力;驱动方式:四轮驱动 ;动力换挡、动力换向:否 ; | 结构尺寸（长*宽*高及部位mm）：3550×1820×2380（安全架顶），驱动型式：四驱 ，标定功率（kw)：36.8，发动机商标或品牌：四达，发动机型号：SD4DW3D,轴距（mm）：1800，最小使用质量（kg）：1640，配重（kg）(前/后)：64/90，档位数（前进/倒退）：8/2，变速箱（器）型式：机械平面组成式，机架型式：无架，选装简易驾驶室：结构尺寸（长*宽*高mm）：3550×1820×2380（驾驶室顶），最小使用质量（kg）：1750，标准配重（kg）(前/后)：64/90； | 8800元 | 36.8 | 购机补贴(通用类) | T202100320054 | 2026-04-01 | 山东省 | 评阅通过 | 评审一：通过 评审二：通过 复评员：未审 | 评审一：通过 评审二：通过 复评员： |  | NW202010002（安全架）NW202010004（驾驶室） | 山东省农业机械科学研究院产品质量检测中心 | NJJC20200317-CK | 山东宝鼎农业机械检测有限公司
动力机械 | 拖拉机 | 轮式拖拉机 | 50-60马力四轮驱动拖拉机 | 山东时风（集团）有限责任公司 | 轮式拖拉机 | SF504-D | 江苏农华智慧农业科技股份有限公司 JD4E6N6， 功率36.77KW, 转速2300r/min,国三阶段。 | 功率:50马力;驱动方式:四轮驱动 ;动力换挡、动力换向:否 ; | 大棚王江动4E6N6国Ⅲ、单作用离合器、经济提升器、 前轮600-12、后轮950-20、液压转向、前加宽防撞器、单层后配重、安全架 | 8800元 | 36.77 | 购机补贴(通用类) | T202000411270 | 2025-12-30 | 山东省 | 评阅通过 | 评审一：通过 评审二：通过 复评员：未审 | 评审一：通过 评审二：通过 复评员： |  | NW201910026 | 山东省农业机械科学研究院产品质量检测中心 | W201401145 Ⅱ | 山东省农业机械产品质量监督检验站
动力机械 | 拖拉机 | 轮式拖拉机 | 50-60马力四轮驱动拖拉机 | 力远重工（山东）有限公司 | 轮式拖拉机 | LN504 | 发动机型号：4N28T31/504;标定功率：36.8KW；制造商：浙江新柴股份有限公司；排放阶段：第三阶段； | 功率:36.8马力;驱动方式:四轮驱动 ;动力换挡、动力换向:否 ; | 四轮驱动；整机外形尺寸（长×宽×高）mm：3500×1500×2400；轴距mm：1850mm；常用轮距（前轮/后轮）mm：1200×1200；最小使用质量kg：1610； | 8800元 | 50 | 购机补贴(通用类) | T202000341169 | 2025-12-30 | 山东省 | 评阅通过 | 评审一：通过 评审二：通过 复评员：未审 | 评审一：通过 评审二：通过 复评员： |  | WJ2020JFH006 | 河南省拖拉机柴油机产品质量监督检验中心 | NJJC202190710-AK | 山东宝鼎农业机械检测有限公司
动力机械 | 拖拉机 | 轮式拖拉机 | 50-60马力四轮驱动拖拉机 | 山东一拖农业装备有限公司 | 轮式拖拉机 | 504-A | 发动机型号：YN4H055-30VE；发动机结构型式：立式、直列、四冲程；发动机生产厂：昆明云内动力股份有限公司；发动机进气方式：自然吸气；发动机气缸数：4；发动机标定功率：35.3kW；发动机额定净功率：35.3kW；发动机标定转速：2300r/min；发动机冷却方式：水冷；排放阶段：第三阶段。 | 功率:50马力;驱动方式:四轮驱动 ;动力换挡、动力换向:否 ; | 整机型式：轮式；整机机架型式:无架;整机驱动型式:四驱;整机用途:一般用途;整机外廓尺寸(长×宽×高及部位):3500×1500×2280mm;轴距或履带接地长:1820mm;常用轮距(前轮/后轮)或轨距:1200/1200mm;轮距(前轮/后轮)或轨距:1200、1300、1400/1200、1300、1400mm;最小离地间隙及部位:350mm(前桥放油螺塞);离合器壳体前端面至后驱动轴轴心线的水平距离:1090mm;变速箱齿轮副轴孔中心距:90mm;最小使用质量:1550kg;标准配重(前/后):60kg/60kg;最小使用比质量：43.90kg/kw;挡位数（前进/倒退）:8/2;主变速挡位数:4+1;副变速挡位数:2;最高设计理论速度:23.37km/h;发动机与主离合器联接方式:直联;翻倾防护装置（驾驶室或安全框架）型号:704A.46.001;翻倾防护装置（驾驶室或安全框架）型式:安全框架;翻倾防护装置（驾驶室或安全框架）生产厂:潍坊中远重工科技有限公司；发动机型号：YN4H055-30VE；发动机结构型式：立式、直列、四冲程；发动机生产厂：昆明云内动力股份有限公司；发动机进气方式：自然吸气；发动机气缸数：4；发动机标定功率：35.3kW；发动机额定净功率：35.3kW；发动机标定转速：2300r/min；发动机冷却方式：水冷；排放阶段：第三阶段；空气滤清器型号:K395;空气滤清器型式:干式;排气管消声腔外形尺寸（长×宽×厚或直径×长）Φ110×330mm;排气管消声腔质量:3.5kg;驾驶员座椅型号:SMT-CS06-1;驾驶员座椅生产厂:潍坊舒美特机械有限公司;安全带型号:DC-1000-006;安全带生产厂:常州市东晨车辆部件有限公司;转向系型式:全液压;转向系转向操纵机构:方向盘;转向系转向机构型式:前轮转向;传动系箱体数量：2个；变速箱（器）型式：机械平面组成式；主变速位置：在第1箱体中；主变速换挡方式：机械有级档；副变速换挡方式：机械有级档；轮胎型号(前轮/后轮)：8.3-20/12.4-28；轮胎数量(前轮/后轮)：2/2个;液压悬挂系统型式:分置式;悬挂装置型式:后置三点悬挂;悬挂装置类别:2类;工作装置液压油泵型号:CB-F316;液压输出组数:2组;工作装置安全阀全开压力:16.0-16.5MPa;动力输出轴花键数目:8;动力输出 | 8800元 | 35.3 | 购机补贴(通用类) | T202100320035 | 2026-04-01 | 山东省 | 评阅通过 | 评审一：通过 评审二：通过 复评员：未审 | 评审一：通过 评审二：通过 复评员： |  | WJ2020GFH030 | 河南省拖拉机柴油机产品质量监督检验中心 | WT202005005 | 黑龙江省彤廷质检技术有限公司
动力机械 | 拖拉机 | 轮式拖拉机 | 50-60马力四轮驱动拖拉机 | 潍坊红柳机械开发有限公司 | 轮式拖拉机 | FBT504 | 动机型号:4B5-50V32；发动机功率:36.8KW；发动机制造商:安徽全柴动力股份有限公司；排放阶段：第三阶段（选装：动机型号:4L68；发动机功率:36.8KW；发动机制造商:常柴股份有限公司；排放阶段：第三阶段（） | 功率:50马力;驱动方式:四轮驱动 ;动力换挡、动力换向:否 ; | 外廓尺寸：3100×1290×2285； 最小使用质量：1580kg 驱动型式：四轮驱动； 功率：36.8kw（50马力）； 排放标准：国三。 | 8800元 | 36.8 | 购机补贴(通用类) | T201900320702 | 2024-12-30 | 山东省 | 评阅通过 | 评审一：通过 评审二：通过 复评员：未审 | 评审一：通过 评审二：通过 复评员： |  | NW201907018-X02 | 山东省农业机械科学研究院产品质量检测中心 | W201401031-II | 山东省农业机械产品质量监督检验站
动力机械 | 拖拉机 | 轮式拖拉机 | 50-60马力四轮驱动拖拉机 | 潍坊红柳机械开发有限公司 | 轮式拖拉机 | 504D | 发动机型号:4TE50；发动机功率:36.8KW；标定转速：2400r/min;发动机制造商:山东华源莱动内燃机有限公司；排放阶段:第三阶段；选装发动机:发动机型号:JD4E6N7；发动机功率:36.77KW；标定转速：2400r/min;发动机制造商:江苏农华智慧农业科技股份有限公司；排放阶段:第三阶段；发动机型号:YD4C50V1；发动机功率:36.8KW；标定转速：2400r/min;发动机制造商:杨动股份有限公司；排放阶段:第三阶段; | 功率:50马力;驱动方式:四轮驱动 ;动力换挡、动力换向:否 ; | 外廓尺寸：2800×1310×1960； 最小使用质量：1440kg 驱动型式：四轮驱动； 功率：36.8kw（50马力）； 排放标准：国三。 | 8800元 | 36.8 | 购机补贴(通用类) | 部20170214 | 2021-12-31 | 山东省 | 评阅通过 | 评审一：通过 评审二：通过 复评员：未审 | 评审一：通过 评审二：通过 复评员： |  | NW201907018 | 山东省农业机械科学研究院产品质量检测中心 | W201401031-II | 山东省农业机械产品质量监督检验站
动力机械 | 拖拉机 | 轮式拖拉机 | 50-60马力四轮驱动拖拉机 | 潍坊红柳机械开发有限公司 | 轮式拖拉机 | 504A | 发动机型号:4TE50；发动机功率:36.8KW；标定转速：2400r/min;发动机制造商:山东华源莱动内燃机有限公司；排放阶段:第三阶段；选装发动机:发动机型号:YD4C50V1；发动机功率:36.8KW；标定转速：2400r/min;发动机制造商:杨动股份有限公司；排放阶段:第三阶段; | 功率:50马力;驱动方式:四轮驱动 ;动力换挡、动力换向:否 ; | 外廓尺寸：3710×1510（1100-1800）×2255（安全架），3710×1510（1100-1800）×2500（驾驶室）； 最小使用质量：1645kg（安全架），1930kg（驾驶室） 驱动型式：四轮驱动； 功率：36.8kw（50马力）； 排放标准：国三。 | 8800元 | 36.8 | 购机补贴(通用类) | 部20180578 | 2022-12-31 | 山东省 | 评阅通过 | 评审一：通过 评审二：通过 复评员：未审 | 评审一：通过 评审二：通过 复评员： |  | NW201910003/NW201911051 | 山东省农业机械科学研究院产品质量检测中心 | W201401031-II | 山东省农业机械产品质量监督检验站
动力机械 | 拖拉机 | 轮式拖拉机 | 50-60马力四轮驱动拖拉机 | 潍坊大申奔野机械有限公司 | 轮式拖拉机 | M504B | 配套动力型号：YN4A055-31VE制造商：山东云内动力有限责任公司，标定功率kw：36.8，标定转速r/min：2400，排放标准：第三阶段，气缸数：4 配套动力型号：4N28T31/504制造商：浙江新柴股份有限公司，标定功率kw：36.8，标定转速r/min：2400，排放标准：第三阶段，气缸数：4 配套动力型号：SD4DW3D制造商：江苏四达动力机械集团有限公司，标定功率kw：36.8，标定转速r/min：2400，排放标准：第三阶段，气缸数：4 | 功率:50马力;驱动方式:四轮驱动 ;动力换挡、动力换向:否 ; | 驱动方式：四轮驱动，结构尺寸（长×宽×高)mm :3500×1640×2350， 轴距或履带接地长（mm）:1850 常用轮距（前轮/后轮） 或轨距（mm）:1300/1300，轮距（前轮/后轮）调整方式：有级可调/有级可调，最小使用质量（kg）:1750，标准配重（前/后）kg：55/60，档位数（前进/倒退/爬行）:8/2/0，主变速档位数/副变速档位数/其他档位数：5/2/0，发动机与离合器连接方式：直联，起动方式：电起动，防翻架装置:安全框架：安全框架，前照灯型号：D-1DDzhL，转向系型式：前轮液压转向，行车制动系型式：蹄式，驻车制动系型式：锁定踏板式，前驱动桥型式：旱地型，离合器型式：干式、单片、单作用，传动系动力输出轴离合器型式：干式、单片、单作用，传动系变速箱型式：（4+1）×2组成式，主变速箱换挡方式：啮合套，副变速箱换挡方式：啮合套，轮胎型号（前轮/后轮）：7.50-16/11.2-28 | 8800元 | 36.8 | 购机补贴(通用类) | 部20181191 | 2022-12-31 | 山东省 | 评阅通过 | 评审一：通过 评审二：通过 复评员：未审 | 评审一：通过 评审二：通过 复评员： |  | WJ2018FFH023 | 河南省拖拉机柴油机产品质量监督检验中心 | WJ2018CKKX028 | 河南省拖拉机柴油机产品质量监督检验中心
动力机械 | 拖拉机 | 轮式拖拉机 | 50-60马力四轮驱动拖拉机 | 潍坊红柳机械开发有限公司 | 轮式拖拉机 | 504 | 动机型号:4C3-50V32；发动机功率:36.8KW；发动机制造商:安徽全柴动力股份有限公司；排放阶段：第三阶段（选装：动机型号:YD4C50V1；发动机功率:36.8KW；发动机制造商:扬动股份有限公司；排放阶段：第三阶段） | 功率:50马力;驱动方式:四轮驱动 ;动力换挡、动力换向:否 ; | 外廓尺寸：3880×1730×2650； 最小使用质量：2345kg 驱动型式：四轮驱动； 功率：36.8kw（50马力）； 排放标准：国三。 | 8800元 | 36.8 | 购机补贴(通用类) | T201900320695 | 2024-12-30 | 山东省 | 评阅通过 | 评审一：通过 评审二：通过 复评员：未审 | 评审一：通过 评审二：通过 复评员： |  | W201101009 | 山东省农业机械产品质量监督检验站 | W2010-221 | 山东省农业机械产品质量监督检验站
动力机械 | 拖拉机 | 轮式拖拉机 | 50-60马力四轮驱动拖拉机 | 潍坊红柳机械开发有限公司 | 轮式拖拉机 | 504-1 | 发动机型号：4B5-50V32；功率：36.8kw；制造商：安徽全柴动力股份有限公司；排放阶段：国三 | 功率:50马力;驱动方式:四轮驱动 ;动力换挡、动力换向:否 ; | 外廓尺寸：2950×1340×2100； 最小使用质量：1505kg 驱动型式：四轮驱动； 功率：36.8kw（50马力）； 排放标准：国三。 | 8800元 | 36.8 | 购机补贴(通用类) | T202100430628 | 2026-06-29 | 山东省 | 评阅通过 | 评审一：通过 评审二：通过 复评员：未审 | 评审一：通过 评审二：通过 复评员： |  | NW202101027 | 山东省农业机械科学研究院产品质量检测中心 | W201401035-II | 山东省农业机械产品质量监督检验站
动力机械 | 拖拉机 | 轮式拖拉机 | 50-60马力四轮驱动拖拉机 | 洛阳映山红拖拉机有限公司 | 轮式拖拉机 | 504-F | 配套动力型号：4L88-50G32E；制造商：常柴股份有限公司；气缸数：4；标定功率(kW)：36.8；标定转速（r/min）：2400；排放标准：第三阶段。 选配二：4TE50K；制造商：山东华源莱动内燃机有限公司；气缸数：4；标定功率(kW)：36.8；标定转速（r/min）：2400；排放标准：第三阶段。 | 功率:50马力;驱动方式:四轮驱动 ;动力换挡、动力换向:否 ; | 整机形式：4×4四轮驱动；标定功率：36.8kW；外廓尺寸（长×宽×高）：3600×1420×2240；轴距：1880；轮距（前轮/后轮）：1050/1100-1200;常用轮距（前轮/后轮）：1050/1080;轮距（前轮/后轮）调整方式：不可调/无级可调；最小使用质量kg：1650；标准配重(前/后)kg：36/30；挡位数(前进/倒退/爬行)：8/2/0；主变速挡位数/副变速挡位数/其他挡位数：（4＋1）/2/0；发动机与离合器联接方式：直联式；起动方式：电起动；翻倾防护装置（驾驶室或安全框架）：两柱式；前照灯型号：SZ550.48.030A/031A；转向系型式：全液压前轮转向；行车制动系型式：蹄式；驻车制动系型式：蹄式；离合器型式：干式、单作用；传动系变速箱型式：（4＋1）×2机械组成式；主变速箱换档方式：啮合套；副变速箱换档方式：/；轮胎型号(前轮/后轮)：7.00-12/13.6-16 | 8800元 | 36.799999999999997 | 购机补贴(通用类) | T202100340508 | 2026-06-29 | 河南省 | 评阅通过 | 评审一：通过 评审二：通过 复评员：未审 | 评审一：通过 评审二：通过 复评员： |  | FH21GW0061 | 国家拖拉机质量监督检验中心 | LT20GK0341 | 国家拖拉机质量监督检验中心
动力机械 | 拖拉机 | 轮式拖拉机 | 50-60马力四轮驱动拖拉机 | 洛阳市宏宣机械制造有限公司 | 轮式拖拉机 | HX504 | 配套发动机信息：发动机型号：YN4A055-30CR、发动机标定功率（kW）：36.8、制造商：昆明云内动力股份有限公司、排放阶段：国三 | 功率:50马力;驱动方式:四轮驱动 ;动力换挡、动力换向:否 ; | 整机驱动型式:四驱；整机外廓尺寸(长×宽×高及部位)mm:3540×1465×2230、安全架顶；轴距mm：1820；轮距(前轮/后轮)mm：1200/1160-1450；最小离地间隙及部位mm：325、前桥底部；离合器壳体前端面至后驱动轴轴心线的水平距离mm：1027；变速箱齿轮副轴孔中心距mm：80.5；最小使用质量kg：1666；最小使用比质量kg/kW：45.27；发动机标定功率kW：36.8；发动机标定转速r/min：2400；排放阶段：国三 | 8800元 | 36.8 | 购机补贴(通用类) | T202100410588 | 2026-06-29 | 河南省 | 评阅通过 | 评审一：通过 评审二：通过 复评员：未审 | 评审一：通过 评审二：通过 复评员： |  | WJ2020HFH009 | 河南省拖拉机柴油机产品质量监督检验中心 | LT18GK0181 | 国家拖拉机质量监督检验中心
动力机械 | 拖拉机 | 轮式拖拉机 | 50-60马力四轮驱动拖拉机 | 洛阳市宏宣机械制造有限公司 | 轮式拖拉机 | HD504 | 配套发动机信息：发动机型号：4TE50K、发动机标定功率（kW）：36.8、发动机转速（r/min）：2400、制造商：山东华源莱动内燃机有限公司、排放阶段：国三 | 功率:50马力;驱动方式:四轮驱动 ;动力换挡、动力换向:否 ; | 整机驱动型式 ： 四驱；整机外廓尺寸(长×宽×高及部位) mm： 3540×1365×2070、安全架顶；轴距： mm ：1770；轮距(前轮/后轮)或轨距 mm ：970/1030-1150；最小离地间隙及部位 mm： 223、前桥底部；离合器壳体前端面至后驱动轴轴心线的水平距离 mm ：1059；变速箱齿轮副轴孔中心距 mm ：92；最小使用质量 kg ：1605；最小使用比质量 kg/kW ：43.61；发动机标定功率kW：36.8；发动机标定转速r/min：2400；排放阶段：国三 | 8800元 | 36.8 | 购机补贴(通用类) | T202100410589 | 2026-06-29 | 河南省 | 评阅通过 | 评审一：通过 评审二：通过 复评员：未审 | 评审一：通过 评审二：通过 复评员： |  | FH20GW1821 | 国家拖拉机质量监督检验中心（洛阳西苑车辆与动力检验所有限公司） | LT19GK0031 | 国家拖拉机质量监督检验中心
动力机械 | 拖拉机 | 轮式拖拉机 | 50-60马力四轮驱动拖拉机 | 山东一拖农业装备有限公司 | 轮式拖拉机 | 504-B | 发动机型号：YN4H055-30VE；发动机结构型式：立式、直列、四冲程；发动机生产厂：昆明云内动力股份有限公司；发动机进气方式：自然吸气；发动机气缸数：4；发动机标定功率：35.3kW；发动机额定净功率：35.3kW；发动机标定转速：2300r/min；发动机冷却方式：水冷；排放阶段：第三阶段。 | 功率:50马力;驱动方式:四轮驱动 ;动力换挡、动力换向:否 ; | 整机型式：轮式；整机机架型式:无架;整机驱动型式:四驱;整机用途:一般用途;整机外廓尺寸(长×宽×高及部位):3500×1660×2610mm;轴距或履带接地长:1860mm;常用轮距(前轮/后轮)或轨距:1200/1200mm;轮距(前轮/后轮)或轨距:1200、1300、1400/1200、1300、1400mm;最小离地间隙及部位:360mm(后牵引架底部);离合器壳体前端面至后驱动轴轴心线的水平距离:1090mm;变速箱齿轮副轴孔中心距:90mm;最小使用质量:1550kg;标准配重(前/后):60kg/60kg;最小使用比质量：43.90kg/kw;挡位数（前进/倒退）:8/2;主变速挡位数:4+1;副变速挡位数:2;最高设计理论速度:30.69km/h;发动机与主离合器联接方式:直联;翻倾防护装置（驾驶室或安全框架）型号:1004N.46.001;翻倾防护装置（驾驶室或安全框架）型式:安全框架;翻倾防护装置（驾驶室或安全框架）生产厂:潍坊中远重工科技有限公司；发动机型号：YN4H055-30VE；发动机结构型式：立式、直列、四冲程；发动机生产厂：昆明云内动力股份有限公司；发动机进气方式：自然吸气；发动机气缸数：4；发动机标定功率：35.3kW；发动机额定净功率：35.3kW；发动机标定转速：2300r/min；发动机冷却方式：水冷；排放阶段：第三阶段；空气滤清器型号:K395;空气滤清器型式:干式;排气管消声腔外形尺寸（长×宽×厚或直径×长）Φ110×330mm;排气管消声腔质量:3.5kg;驾驶员座椅型号:SMT-CS06-1;驾驶员座椅生产厂:潍坊舒美特机械有限公司;安全带型号:DC-1000-006;安全带生产厂:常州市东晨车辆部件有限公司;转向系型式:全液压;转向系转向操纵机构:方向盘;转向系转向机构型式:前轮转向;传动系箱体数量：2个；变速箱（器）型式：机械平面组成式；主变速位置：在第1箱体中；主变速换挡方式：机械有级档；副变速换挡方式：机械有级档；轮胎型号(前轮/后轮)：8.3-24/11-32；轮胎数量(前轮/后轮)：2/2个;液压悬挂系统型式:分置式;悬挂装置型式:后置三点悬挂;悬挂装置类别:2类;工作装置液压油泵型号:CB-F316;液压输出组数:2组;工作装置安全阀全开压力:16.0-16.5MPa;动力输出轴花键数目:8;动力输出轴 | 8800元 | 35.3 | 购机补贴(通用类) | T202100320035 | 2026-04-01 | 山东省 | 评阅通过 | 评审一：通过 评审二：通过 复评员：未审 | 评审一：通过 评审二：通过 复评员： |  | WJ2020GFH029 | 河南省拖拉机柴油机产品质量监督检验中心 | WT202005005 | 黑龙江省彤廷质检技术有限公司
动力机械 | 拖拉机 | 轮式拖拉机 | 50-60马力四轮驱动拖拉机 | 第一拖拉机股份有限公司 | 100马力以下轮式拖拉机 | SY504轮式拖拉机 | 发动机型号：YD4C50C1，标定功率：36.8kW，制造厂家：扬动股份有限公司，排放阶段：国三 | 功率:50马力;驱动方式:四轮驱动 ;动力换挡、动力换向:否 ; | 功率：36.8kW/50马力；驱动形式：四轮驱动；最小使用质量：1510kg | 8800元 | 36.8 | 购机补贴(通用类) | 08020P10054R0M | 2025-12-19 | 河南省 | 评阅通过 | 评审一：通过 评审二：不通过 复评员：通过 | 评审一：通过 评审二：不通过 复评员：通过 |  | FH21GW0331 | 国家拖拉机质量监督检验中心(洛阳西苑车辆与动力检验所有限公司) | LT20GK0552 | 国家拖拉机质量监督检验中心(洛阳西苑车辆与动力检验所有限公司)
动力机械 | 拖拉机 | 轮式拖拉机 | 50-60马力四轮驱动拖拉机 | 第一拖拉机股份有限公司 | 100马力以下轮式拖拉机 | SN504轮式拖拉机 | 发动机型号：YD4C50V1，标定功率：36.8kW，制造厂家：扬动股份有限公司，排放阶段：国三 | 功率:50马力;驱动方式:四轮驱动 ;动力换挡、动力换向:否 ; | 功率：36.8kW/50马力；驱动形式：四轮驱动；最小使用质量：1610kg | 8800元 | 36.8 | 购机补贴(通用类) | 08020P10054R0M | 2025-12-19 | 河南省 | 评阅通过 | 评审一：通过 评审二：不通过 复评员：通过 | 评审一：通过 评审二：不通过 复评员：通过 |  | FH21GW0311 | 国家拖拉机质量监督检验中心(洛阳西苑车辆与动力检验所有限公司) | LT20GK0511 | 国家拖拉机质量监督检验中心(洛阳西苑车辆与动力检验所有限公司)
动力机械 | 拖拉机 | 轮式拖拉机 | 50-60马力四轮驱动拖拉机 | 潍坊华夏拖拉机制造有限公司 | 轮式拖拉机 | XTE504 | 配套动力型号：WP3.2G50E346，制造商：潍柴动力扬州柴油机有限责任公司，气缸数：4，标定功率（kW）: 36.8，标定转速（r/min）：2400，排放标准：第3阶段 | 功率:50马力;驱动方式:四轮驱动 ;动力换挡、动力换向:否 ; | 功率：50马力；驱动型式：四轮驱动；最小使用比质量：38.32 | 8800元 | 36.799999999999997 | 购机补贴(通用类) | T202100340541 | 2026-06-29 | 山东省 | 评阅通过 | 评审一：通过 评审二：通过 复评员：未审 | 评审一：通过 评审二：通过 复评员： |  | NW202101028 | 山东省农业机械科学研究院产品质量检测中心 | WJ2017LKKX022 | 河南省拖拉机柴油机产品质量监督检验中心
动力机械 | 拖拉机 | 轮式拖拉机 | 50-60马力四轮驱动拖拉机 | 潍坊华夏拖拉机制造有限公司 | 轮式拖拉机 | XA504 | 配套动力型号：WP3.2G50E346，制造商：潍柴动力扬州柴油机有限责任公司，气缸数：4，标定功率（kW）: 36.8，标定转速（r/min）：2400，排放标准：第3阶段 | 功率:50马力;驱动方式:四轮驱动 ;动力换挡、动力换向:否 ; | 功率：50马力；驱动型式：四轮驱动；最小使用比质量：40.76 | 8800元 | 36.8 | 购机补贴(通用类) | T202142420220 | 2026-04-29 | 山东省 | 评阅通过 | 评审一：通过 评审二：通过 复评员：未审 | 评审一：通过 评审二：通过 复评员： |  | NW202101028 | 山东省农业机械科学研究院产品质量检测中心 | WJ2017LKKX022 | 河南省拖拉机柴油机产品质量监督检验中心
动力机械 | 拖拉机 | 轮式拖拉机 | 50-60马力四轮驱动拖拉机 | 山东东汽农业装备有限公司 | 轮式拖拉机 | DN504 | 发动机型号：YN4H055-30VE、功率：36.8kW、发动机转速：2400、制造商：昆明云内动力股份有限公司、排放阶段：国三、排放标准：GB 20891-2014 | 功率:50马力;驱动方式:四轮驱动 ;动力换挡、动力换向:否 ; | 外廓尺寸(长×宽×高)：3800×1560×2450（至安全架顶） 3800×1560×2550（至驾驶室顶） ；轴距或履带接地长： 1980 ；常用 轮距(前轮/后轮)或轨距： 1200、1230、1270/1200～1320 ；轮距(前轮/后轮)调整方式：有级调整/无级调整；最小使用质量： 1750（安全框架）、1850（驾驶室） kg；最小离地间隙：360mm；标准配重(前/后)： 70/120 kg；档位数 (前进/倒退/爬行)：8/8；主变速档位数*副变速档位数/其他档位数：4/2/（1+1）；发动机与离合器联接方式：直联；功率：36.8kW；驱动方式：四轮驱动 | 8800元 | 36.8 | 购机补贴(通用类) | T202100220340 | 2026-06-29 | 山东省 | 评阅通过 | 评审一：通过 评审二：通过 复评员：未审 | 评审一：通过 评审二：通过 复评员： |  | NW202012002/FH20GW1771 | 山东省农业机械科学研究院产品质量检测中心/国家拖拉机质量监督检验中心 | WJ2017KKKX006 | 河南省拖拉机柴油机产品质量监督检验中心
动力机械 | 拖拉机 | 轮式拖拉机 | 50-60马力四轮驱动拖拉机 | 山东华东拖拉机制造有限公司 | 轮式拖拉机 | 铁拖-554 | 1、发动机型号：4TD55;功率（kW）：40.4；制造商：山东华源莱动内燃机有限公司；排放阶段：GB20891-2015第三阶段。 | 功率:55马力;驱动方式:四轮驱动 ;动力换挡、动力换向:否 ; | 标定功率：40.4kw（55马力），驱动方式：四轮驱动； | 8800元 | 40.4 | 购机补贴(通用类) | 部20170943 | 2021-12-31 | 山东省 | 评阅通过 | 评审一：通过 评审二：通过 复评员：未审 | 评审一：通过 评审二：通过 复评员： |  | NW201906015 | 山东省农业机械科学研究院产品质量检测中心 | W201611033 | 机械工业农业机械产品质量检测中心（济南）
动力机械 | 拖拉机 | 轮式拖拉机 | 50-60马力四轮驱动拖拉机 | 山东华东拖拉机制造有限公司 | 轮式拖拉机 | 铁拖-504D | 1、发动机型号：4TE50;功率（kW）：36.8；制造商：山东华源莱动内燃机有限公司；排放阶段：GB20891-2014第三阶段。 | 功率:50马力;驱动方式:四轮驱动 ;动力换挡、动力换向:否 ; | 标定功率：36.8kw（50马力），驱动方式：四轮驱动； | 8800元 | 36.8 | 购机补贴(通用类) | 部20170945 | 2021-12-31 | 山东省 | 评阅通过 | 评审一：通过 评审二：通过 复评员：未审 | 评审一：通过 评审二：通过 复评员： |  | NW201906015 | 山东省农业机械科学研究院产品质量检测中心 | W201611033 | 机械工业农业机械产品质量检测中心（济南）
动力机械 | 拖拉机 | 轮式拖拉机 | 50-60马力四轮驱动拖拉机 | 山东华东拖拉机制造有限公司 | 轮式拖拉机 | 铁拖-504 | 1、发动机型号：4TE50;功率（kW）：36.8；制造商：山东华源莱动内燃机有限公司；排放阶段：GB20891-2014第三阶段。 | 功率:50马力;驱动方式:四轮驱动 ;动力换挡、动力换向:否 ; | 标定功率：36.8kw（50马力），驱动方式：四轮驱动； | 8800元 | 36.8 | 购机补贴(通用类) | 部20170946 | 2021-12-31 | 山东省 | 评阅通过 | 评审一：通过 评审二：通过 复评员：未审 | 评审一：通过 评审二：通过 复评员： |  | NW201906015 | 山东省农业机械科学研究院产品质量检测中心 | W201611033 | 机械工业农业机械产品质量检测中心（济南）
动力机械 | 拖拉机 | 轮式拖拉机 | 50-60马力四轮驱动拖拉机 | 北京弗雷森拖拉机有限公司 | 轮式拖拉机 | FS-554 | 发动机型号YCD4R23T8-55；功率：40.5kW,制造商：广西玉柴动力机械有限公司，排放阶段：国三 | 功率:55马力;驱动方式:四轮驱动 ;动力换挡、动力换向:否 ; | 外廓尺寸：4050*1620*2570(mm)；驱动形式：四轮驱动；标定功率：40.5kW；发动机型号YCD4R23T8-55；档位数：前进12/倒退12；前后轮胎：8.3-20/12.4-28,轴距：2050mm,轮距（前轮/后轮）或轨距：1280/1300（mm），最小离地间隙：310mm,最小使用质量kg：2368 | 8800元 | 40.5 | 购机补贴(通用类) | 部20171892 | 2021-12-31 | 北京市 | 评阅通过 | 评审一：通过 评审二：通过 复评员：未审 | 评审一：通过 评审二：通过 复评员： |  | 2011QT2075 | 农业部农业机械试验鉴定总站 | 2009KSS030 | 河南省农业机械试验鉴定站
动力机械 | 拖拉机 | 轮式拖拉机 | 50-60马力四轮驱动拖拉机 | 山东五征集团有限公司 | 轮式拖拉机 | TA504-E | 发动机型号：4L68-50G32E，功率：36.8kW，制造商：常柴股份有限公司，排放阶段：国Ⅲ | 功率:50马力;驱动方式:四轮驱动 ;动力换挡、动力换向:否 ; | 功率：50马力；整机驱动型式：四驱；外廓尺寸（长×宽×高及部位）：3590×1360×2315（安全架部）；离合器壳体前端面至后驱动轴轴心线的水平距离：1027mm；最小使用质量：1610kg；最小使用比质量：43.8kg/kW；翻倾防护装置：安全框架；转向系型式：全液压；变速箱（器）型式：机械平面组成式；主变速换挡方式：机械有级档；副变速换挡方式：机械有级档；悬挂装置型式：后置三点悬挂 | 8800元 | 36.8 | 购机补贴(通用类) | T202100370166 | 2026-04-01 | 山东省 | 评阅通过 | 评审一：通过 评审二：通过 复评员：未审 | 评审一：通过 评审二：通过 复评员： |  | NW202012104；NW202012102 | 山东省农业机械科学研究院产品质量检测中心 | NW201711011 | 山东省农业机械科学研究院产品质量检测中心
动力机械 | 拖拉机 | 轮式拖拉机 | 50-60马力四轮驱动拖拉机 | 山东五征集团有限公司 | 轮式拖拉机 | NS504-C | 发动机型号：SD4DW3D，功率：36.8kW，制造商：江苏四达动力机械集团有限公司，排放阶段：国Ⅲ | 功率:50马力;驱动方式:四轮驱动 ;动力换挡、动力换向:否 ; | 功率：50马力；整机驱动型式：四驱；外廓尺寸（长×宽×高及部位）：3635×1500×2500mm（安全架顶部）、3635×1500×2570mm（驾驶室顶部）；离合器壳体前端面至后驱动轴轴心线的水平距离：1130mm；最小使用质量：1680kg（安全架）、1950kg（驾驶室）；翻倾防护装置：安全框架或简易驾驶室；转向系型式：全液压；变速箱（器）型式：机械平面组成式；主变速换挡方式：机械有级档；副变速换挡方式：机械有级档；悬挂装置型式：后置三点悬挂 | 8800元 | 36.8 | 购机补贴(通用类) | T202100230424 | 2026-06-29 | 山东省 | 评阅通过 | 评审一：通过 评审二：通过 复评员：未审 | 评审一：通过 评审二：通过 复评员： |  | NW202012104；NW202010031 | 山东省农业机械科学研究院产品质量检测中心；山东省农业机械科学研究院产品质量检测中心 | NW201711013 | 山东省农业机械科学研究院产品质量检测中心
动力机械 | 拖拉机 | 轮式拖拉机 | 50-60马力四轮驱动拖拉机 | 山东航舵智能装备有限公司 | 轮式拖拉机 | 504-H | 发动机型号：YN4H055-30VE；发动机结构型式：立式、直列、四冲程；发动机生产厂：山东云内动力有限责任公司；发动机进气方式：自然吸气；发动机气缸数：4；发动机标定功率：36.8kW；发动机额定净功率：36.8kW；发动机标定转速：2400r/min；发动机冷却方式：水冷；排放阶段：第三阶段。 | 功率:50马力;驱动方式:四轮驱动 ;动力换挡、动力换向:否 ; | 整机型式：轮式；整机机架型式:无架;整机驱动型式:四驱;整机用途:一般用途;整机外廓尺寸(长×宽×高及部位):3600×1580×2400mm（安全架）;轴距或履带接地长:1880mm;常用轮距(前轮/后轮)或轨距:1300/1300mm;轮距(前轮/后轮)或轨距:1200、1300、1400/1200、1300、1400mm;最小离地间隙及部位:360mm(后牵引架底部);离合器壳体前端面至后驱动轴轴心线的水平距离:1090mm;变速箱齿轮副轴孔中心距:90mm;最小使用质量:1625kg;标准配重(前/后):60kg/60kg;最小使用比质量：44.1kg/kw;挡位数（前进/倒退）:8/2;主变速挡位数:4+1;副变速挡位数:2;最高设计理论速度:30.69km/h;发动机与主离合器联接方式:直联;翻倾防护装置（驾驶室或安全框架）型号:1004A.46.001;翻倾防护装置（驾驶室或安全框架）型式:安全框架;翻倾防护装置（驾驶室或安全框架）生产厂:潍坊中远重工科技有限公司；发动机型号：YN4H055-30VE；发动机结构型式：立式、直列、四冲程；发动机生产厂：山东云内动力股份有限公司；发动机进气方式：自然吸气；发动机气缸数：4；发动机标定功率：36.8kW；发动机额定净功率：36.8kW；发动机标定转速：2400r/min；发动机冷却方式：水冷；排放阶段：第三阶段;空气滤清器型号:K395;空气滤清器型式:干式;排气管消声腔外形尺寸（长×宽×厚或直径×长）Φ110×330mm;排气管消声腔质量:3.5kg;驾驶员座椅型号:SMT-CS06-1;驾驶员座椅生产厂:潍坊舒美特机械有限公司;安全带型号:DC-1000-006;安全带生产厂:常州市东晨车辆部件有限公司;转向系型式:全液压;转向系转向操纵机构:方向盘;转向系转向机构型式:前轮转向;传动系箱体数量：2个；变速箱（器）型式：机械平面组成式；主变速位置：在第1箱体中；主变速换挡方式：机械有级档；副变速换挡方式：机械有级档；轮胎型号(前轮/后轮)：7.50-16/11.2-28；轮胎数量(前轮/后轮)：2/2个;液压悬挂系统型式:分置式;悬挂装置型式:后置三点悬挂;悬挂装置类别:1类;工作装置液压油泵型号:CBN-F320;液压输出组数:2组;工作装置安全阀全开压力:17-17.5MPa;动力输出轴花键数目:8 | 8800元 | 36.8 | 购机补贴(通用类) | T202100430180 | 2026-04-01 | 山东省 | 评阅通过 | 评审一：通过 评审二：通过 复评员：未审 | 评审一：通过 评审二：通过 复评员： |  | No:WJ2020FFH029 | 河南省拖拉机柴油机产品质量监督检验中心 | No:WT202004013 | 黑龙江省彤廷质检技术有限公司
动力机械 | 拖拉机 | 轮式拖拉机 | 50-60马力四轮驱动拖拉机 | 第一拖拉机股份有限公司 | 100马力以下轮式拖拉机 | MF554-6轮式拖拉机 | 发动机型号：YD4JZ55C3，标定功率：40.5kW，制造厂家：扬动股份有限公司，排放阶段：国三；选配发动机型号：4D32ZT31/552，标定功率：40.5kW，制造厂家：浙江新柴股份有限公司，排放阶段：国三。 | 功率:55马力;驱动方式:四轮驱动 ;动力换挡、动力换向:否 ; | 功率：40.5kW/55马力；驱动形式：四轮驱动；最小使用质量：2420kg（安全架）、2565kg（驾驶室） | 8800元 | 40.5 | 购机补贴(通用类) | 08020P10054R0M | 2025-12-19 | 河南省 | 评阅通过 | 评审一：通过 评审二：不通过 复评员：通过 | 评审一：通过 评审二：不通过 复评员：通过 |  | FH21GW0321、 FH21GW0231 | 国家拖拉机质量监督检验中心(洛阳西苑车辆与动力检验所有限公司) | LT20GK0521 | 国家拖拉机质量监督检验中心(洛阳西苑车辆与动力检验所有限公司)
动力机械 | 拖拉机 | 轮式拖拉机 | 50-60马力四轮驱动拖拉机 | 山东兖泰拖拉机制造有限公司 | 轮式拖拉机 | 兖泰504 | 配套发动机型号：4TE50；制造商：山东华源莱动内燃机有限公司；气缸数:4；标定功率（kW）：36.8kW；标定转速（r/min）:2400；排放标准：第三阶段。选配一：配套发动机型号YD4C50V1;制造商：扬动股份有限公司；气缸数：4；标定功率：36.8kW；标定转速：2400r/min;排放标准：第三阶段。选配二：配套发动机型号：JD4E6N7;制造商：江苏农华智慧农业科技股份有限公司；气缸数：4；标定功率：36.77kW；标定转速：2400r/min;排放标准：第三阶段。选配三：配套发动机型号：SD4DW3D;制造商：江苏四达动力机械集团有限公司；气缸数：4；标定功率：36.8kW；标定转速：2400r/min;排放标准：第三阶段。 | 功率:50马力;驱动方式:四轮驱动 ;动力换挡、动力换向:否 ; | 50马力≤36.8kW/50马力＜60马力；驱动方式：四轮驱动 | 8800元 | 36.8 | 购机补贴(通用类) | T201900320800 | 2024-12-30 | 山东省 | 评阅通过 | 评审一：通过 评审二：通过 复评员：未审 | 评审一：通过 评审二：通过 复评员： |  | W201510022 | 山东省农业机械产品质量监督检验站 | W201401112-Ⅱ | 山东省农业机械产品质量监督检验站
动力机械 | 拖拉机 | 轮式拖拉机 | 50-60马力四轮驱动拖拉机 | 宁波奔野拖拉机制造有限公司 | 轮式拖拉机 | 504-2 | 发动机信息：发动机型号：WP3.2G50E346；发动机标定功率/转速：36.8kW/2400r/min；制造商：潍柴动力扬州柴油机有限责任公司；排放阶段：国三 | 功率:50马力;驱动方式:四轮驱动 ;动力换挡、动力换向:否 ; | 发动机信息：发动机型号：WP3.2G50E346；发动机标定功率/转速：36.8kW/2400r/min；排放阶段：国三；起动方式：电启动；驱动型式：四轮驱动； 最小使用质量：1700kg；最小使用比质量（kg/kw）：46.2 | 8800元 | 36.8 | 购机补贴(通用类) | T202000231041 | 2025-12-30 | 浙江省 | 评阅通过 | 评审一：通过 评审二：通过 复评员：未审 | 评审一：通过 评审二：通过 复评员： |  | FH20GW1461 | 国家拖拉机质量监督检验中心 | NJJC20200320 | 山东宝鼎农业机械检测有限公司
动力机械 | 拖拉机 | 轮式拖拉机 | 50-60马力四轮驱动拖拉机 | 宁波奔野拖拉机制造有限公司 | 轮式拖拉机 | 504 | 发动机型号：4D32T31/504；发动机标定功率/转速：36.8kW/2400r/min；发动机制造商：浙江新柴股份有限公司；排放阶段：国三 | 功率:50马力;驱动方式:四轮驱动 ;动力换挡、动力换向:否 ; | 发动机型号：4D32T31/504；发动机标定功率/转速：36.8kW/2400r/min；排放阶段：国三；起动方式：电启动；驱动型式：四轮驱动 最小使用质量：1960kg；最小使用比质量（kg/kw）：53.26 | 8800元 | 36.8 | 购机补贴(通用类) | T202100430630 | 2026-06-29 | 浙江省 | 评阅通过 | 评审一：通过 评审二：通过 复评员：未审 | 评审一：通过 评审二：通过 复评员： |  | FH21GW0141 | 国家拖拉机质量监督检验中心 | LT20GK0271 | 国家拖拉机质量监督检验中心
动力机械 | 拖拉机 | 轮式拖拉机 | 50-60马力四轮驱动拖拉机 | 山东亿嘉农业机械装备股份有限公司 | 轮式拖拉机 | YJ-554-1 | 发动机型号：4D32ZT31/554，功率：40.5KW ，制造商：浙江新柴股份有限公司，排放标准：第三阶段； 选装发动机型号：4D27ZT32/554，功率：40.5KW， 制造商：浙江新柴股份有限公司，排放标准：第三阶段。 | 功率:55马力;驱动方式:四轮驱动 ;动力换挡、动力换向:否 ; | 整机型号、名称：YJ-554-1、轮式拖拉机；整机型式：轮式；整机机架型式：无架；整机驱动型式：四驱；整机用途：一般用途；整机外廓尺寸（长×宽×高及部位）mm：4030×1730×2600（空滤器顶部）；最小使用质量kg：2709；标准配重(前/后)kg：144/320；最小使用比质量kg/kW：66.89；K值：49.25；挡位数（前进/倒退）：12/12；主变速挡位数：4；副变速挡位数：3×（1+1）；最高设计理论速度km/h：31.37；翻倾防护装置（驾驶室或安全框架）型号：YJ50.46A；翻倾防护装置（驾驶室或安全框架）型式：简易驾驶室；发动机型号：4D32ZT31/554；发动机结构型式：直列、四冲程；发动机生产厂：浙江新柴股份有限公司；排放标准：第三阶段；发动机进气方式：涡轮增压；发动机气缸数：4；发动机标定功率kW：40.5；发动机额定净功率kW：40.5；发动机标定转速r/min：2400；发动机冷却方式：水冷；传动系箱体数量、变速箱（器）型式：机械平面组成式；箱体数量：2个；主变速位置和换挡方式：主变速位置：在第1箱体中；机械有级挡；副变速换挡方式：机械有级挡；轮胎型号(前轮/后轮)：8.3-24/12.4-32；轮胎数量(前轮/后轮)个 ：2/2；液压悬挂系统型式：分置式；悬挂装置型式：后置三点悬挂；悬挂装置类别：2类；工作装置液压油泵型号：CBN-F316；液压输出组数：2组；动力输出轴标准转速r/min：540/760；选装轮胎型号(前轮/后轮)：8.3-24/11-32、8.3-20/12.4-28;选装发动机型号：4D27ZT32/554 ；发动机结构型式：直列、四冲程；发动机生产厂：浙江新柴股份有限公司；排放标准：第三阶段；发动机进气方式：涡轮增压；发动机气缸数：4；发动机标定功率kW：40.5；发动机额定净功率kW：40.5；发动机标定转速r/min：2400；发动机冷却方式：水冷；液压输出组数：1组；动力输出轴标准转速r/min：760/850；540/1000; 760/1000。 | 8800元 | 40.5 | 购机补贴(通用类) | T202000321092 | 2025-12-30 | 山东省 | 评阅通过 | 评审一：通过 评审二：通过 复评员：未审 | 评审一：通过 评审二：通过 复评员： |  | W201607025 | 机械工业农业机械产品质量检测中心（济南） | 2016KKX038 | 河南省拖拉机柴油机产品质量监督检验中心
动力机械 | 拖拉机 | 轮式拖拉机 | 50-60马力四轮驱动拖拉机 | 浙江奔野拖拉机制造有限公司 | 轮式拖拉机 | 504-1 | 发动机型号：4D32T31/504；发动机标定功率/转速：36.8kW/2400r/min；发动机制造商：浙江新柴股份有限公司；排放阶段：国三 | 功率:50马力;驱动方式:四轮驱动 ;动力换挡、动力换向:否 ; | 发动机型号：4D32T31/504；发动机标定功率/转速：36.8kW/2400r/min；排放阶段：国三；起动方式：电启动；驱动型式：四轮驱动 最小使用质量：1960kg；最小使用比质量（kg/kw）：53.26 | 8800元 | 36.8 | 购机补贴(通用类) | T202100230394 | 2026-06-29 | 浙江省 | 评阅通过 | 评审一：通过 评审二：通过 复评员：未审 | 评审一：通过 评审二：通过 复评员： |  | FH20GW0661 | 国家拖拉机质量监督检验中心 | NJJC20190527 | 山东宝鼎农业机械检测有限公司
动力机械 | 拖拉机 | 轮式拖拉机 | 50-60马力四轮驱动拖拉机 | 浙江奔野拖拉机制造有限公司 | 轮式拖拉机 | ZT504-2 | 发动机型号：SD4DW3D；发动机标定功率：36.8kW；制造商：江苏四达动力机械集团有限公司；排放阶段：国三 | 功率:50马力;驱动方式:四轮驱动 ;动力换挡、动力换向:否 ; | 发动机信息：发动机型号：SD4DW3D；发动机标定功率/转速：36.8kW/2400r/min；排放阶段：国三；起动方式：电启动；驱动型式：四轮驱动 最小使用质量：1650kg；最小使用比质量（kg/kw）：44.84 | 8800元 | 36.8 | 购机补贴(通用类) | 部20190499 | 2023-12-31 | 浙江省 | 评阅通过 | 评审一：通过 评审二：通过 复评员：未审 | 评审一：通过 评审二：通过 复评员： |  | FH19GW0161 | 国家拖拉机质量监督检验中心 | NJJC20181006-AK | 山东宝鼎农业机械检测有限公司
动力机械 | 拖拉机 | 轮式拖拉机 | 50-60马力四轮驱动拖拉机 | 宁波奔野重工股份有限公司 | 轮式拖拉机 | ZT504-2 | 发动机型号：4D30T31/504；发动机标定功率/转速：36.8kW/2400r/min；制造商：浙江新柴股份有限公司；排放阶段：国三； | 功率:50马力;驱动方式:四轮驱动 ;动力换挡、动力换向:否 ; | 发动机型号：4D30T31/504；发动机标定功率/转速：36.8kW/2400r/min；排放阶段：国三；起动方式：电启动；驱动型式：四轮驱动 最小使用质量：1650kg；最小使用比质量（kg/kw）：44.84 | 8800元 | 36.8 | 购机补贴(通用类) | 部20190501 | 2023-12-31 | 浙江宁波 | 评阅通过 | 评审一：通过 评审二：通过 复评员：未审 | 评审一：通过 评审二：通过 复评员： |  | FH19GW0151 | 国家拖拉机质量监督检验中心 | NJJC20181004-AK | 山东宝鼎农业机械检测有限公司
动力机械 | 拖拉机 | 轮式拖拉机 | 50-60马力四轮驱动拖拉机 | 江苏常发农业装备股份有限公司 | 轮式拖拉机 | CFB504 | 配套动力型号：CF3C50-T,制造商：江苏常发农业装备股份有限公司，气缸数：4缸，标定功率：36.8kw，标定转速：2400r/min，排放标准：第三阶段 | 功率:50马力;驱动方式:四轮驱动 ;动力换挡、动力换向:否 ; | 整机型式：轮式；整机机架型式：无架；整机驱动型式：四驱；外廓尺寸（长×宽×高）mm：3614×1632×2619（至安全架顶）；轴距mm：1900；轮距（前轮/后轮）mm：前轮1050、1180或1072、1168、1204、1236、1300、1357、1368、1464，后轮1074-1766或1140-1766；最小使用质量kg：1970；标准配重（前/后）kg：80/90；最小使用比质量kg/kw：53.5；档位数（前进/倒退）：9/3，选装9/9；主变速档位数：3+1；副变速档位数：3，选装主变速档位数：3；副变速档位数：3×（1+1）；发动机与离合器联结方式：直联式；翻倾防护装置：安全架；转向系型式：全液压转向；转向系转向操纵机构：方向盘；转向系转向机构型式：前轮转向；传动系箱体数量：2个；变速箱型式：机械平面组成式；主变速位置：在第2个箱体中；主变速换挡方式：机械有级档；副变速换挡方式：机械有级档；轮胎型号：前轮8.3-20或7.50-16，后轮12.4-28或11.2-28；轮胎数量：前轮2个/后轮2个 | 8800元 | 36.8 | 购机补贴(通用类) | T202132320055 | 2026-02-25 | 江苏省 | 评阅通过 | 评审一：通过 评审二：通过 复评员：未审 | 评审一：通过 评审二：通过 复评员： |  | FH20GW1211/FH20GW2101/FH20GW1201/FH20GW2091 | 国家拖拉机质量监督检验中心（洛阳西苑车辆与动力检验所有限公司） | 2020-JDNJ-04-003 | 江苏省农用动力机械检测中心有限公司
动力机械 | 拖拉机 | 轮式拖拉机 | 60-70马力四轮驱动拖拉机 | 山东时风（集团）有限责任公司 | 轮式拖拉机 | SF604D | 安徽全柴动力股份有限公司，全柴4B2-60U32，功率44.2kW ，转速2400r/min，国III阶段。 | 功率:60马力;驱动方式:四轮驱动 ;动力换挡、动力换向:否 ; | 全柴4B2-60U32国Ⅲ发动机（44.2kW）、风云、0.96m轮距、单作用离合器、8+2挡、侧置变速、液压转向、前轮600-16、后轮950-24、前置油箱、加宽防撞器、单层后配重、高消声器、后视镜、安全架 | 9400元 | 44.2 | 购机补贴(通用类) | 部20180123 | 2022-12-31 | 山东省 | 评阅通过 | 评审一：通过 评审二：通过 复评员：未审 | 评审一：通过 评审二：通过 复评员： |  | W201609124 | 机械工业农业机械产品质量检测中心（济南） | W201610065 | 机械工业农业机械产品质量检测中心（济南）
动力机械 | 拖拉机 | 轮式拖拉机 | 60-70马力四轮驱动拖拉机 | 山东时风（集团）有限责任公司 | 轮式拖拉机 | SF604M | 浙江新柴股份有限公司，新柴4D32ZT31/604，功率44.1kW，转速2400r/min，国III阶段。 | 功率:60马力;驱动方式:四轮驱动 ;动力换挡、动力换向:否 ; | 新柴（4D32T31/604-009）国Ⅲ、风云Ⅱ机罩、7.5-16/12.4-28、双作用离合器、12+12梭式换挡、侧置变速、前置逆行器、强压升降提升器、1.3m轮距、整体座箱、双速（540/760）输出、前配重、双层后配重、安全架。 | 9400元 | 44.1 | 购机补贴(通用类) | 部20180122 | 2022-12-31 | 山东省 | 评阅通过 | 评审一：通过 评审二：通过 复评员：未审 | 评审一：通过 评审二：通过 复评员： |  | NW202011038 | 山东省农业机械科学研究院产品质量检测中心 | W201610064 | 机械工业农业机械产品质量检测中心（济南）
动力机械 | 拖拉机 | 轮式拖拉机 | 60-70马力四轮驱动拖拉机 | 山东时风（集团）有限责任公司 | 轮式拖拉机 | SF604-B | 浙江新柴股份有限公司 4D27ZT32，功率：44.2kW，转速2400r/min，第三阶段。 | 功率:60马力;驱动方式:四轮驱动 ;动力换挡、动力换向:否 ; | 驱动方式：四轮驱动，4D27ZT32/604，功率：44.2kW，浙江新柴股份有限公司，第三阶段。 | 9400元 | 44.2 | 购机补贴(通用类) | T202000370245 | 2025-07-05 | 山东省 | 评阅通过 | 评审一：通过 评审二：通过 复评员：未审 | 评审一：通过 评审二：通过 复评员： |  | NW201910026 | 山东省农业机械科学研究院产品质量检测中心 | WJ2018IKKX020 | 河南省拖拉机柴油机产品质量监督检验中心
动力机械 | 拖拉机 | 轮式拖拉机 | 60-70马力四轮驱动拖拉机 | 山东巨明机械有限公司 | 轮式拖拉机 | JM604-E | 发动机型号：YN4EZ060-32CR；功率：44.1kW；制造商：昆明云内动力股份有限公司；排放阶段：中国第三阶段。 | 功率:60马力;驱动方式:四轮驱动 ;动力换挡、动力换向:否 ; | 发动机标定功率：44.1kW；整机驱动型式：四驱；整机外廓尺寸（长×宽×高及部位）：3620×1450×2350（安全架顶部）mm、3620×1450×2400（驾驶室顶）mm；轴距：1950mm；最小离地间隙及部位：310（前桥底部）mm；最小使用质量：2010kg；标准配重（前/后）：48/60kg；档位数（前进/倒退）：8/2；最小使用比质量：45.58kg/kw；变速箱（器）型式：机械平面组成式；翻倾防护装置（安全框架）型式：安全框架，选装简易驾驶室；悬挂装置型式：后置、三点悬挂。 | 9400元 | 44.1 | 购机补贴(通用类) | T202000340503 | 2025-09-29 | 山东省 | 评阅通过 | 评审一：通过 评审二：通过 复评员：未审 | 评审一：通过 评审二：通过 复评员： |  | WJ2020EFH012、WJ2020EFH011 | 河南省拖拉机柴油机产品质量监督检验中心 | WT202003002 | 黑龙江省彤廷质检技术有限公司
动力机械 | 拖拉机 | 轮式拖拉机 | 60-70马力四轮驱动拖拉机 | 潍坊米基林农业机械有限公司 | 轮式拖拉机 | 604-C | 配套动力型号：4DW93-60GG3U,制造商：一汽解放汽车有限公司无锡柴油机厂,标定功率:44.2kW,排放阶段：第三阶段 | 功率:60马力;驱动方式:四轮驱动 ;动力换挡、动力换向:否 ; | 功率(KW):44.2;驱动方式:四轮驱动;结构尺寸（长×宽×高mm）:3300×1360×2350；最小使用质量（kg）:1720；轴距（mm）:1800； 轮距（前轮/后轮）（mm）:1050/1050；；选装轮距（前轮/后轮）（mm）:1050、1140/900-1300 ； 最小离地间隙（mm）:350(前桥底部) ;最大配重（kg）:100/240； 档位数（前进/倒退/爬行）:8/2 ；变速箱型式:（4+1）×2 组成式；轮胎型号（前轮/后轮）:6.5-16/12.4-24； | 9400元 | 44.2 | 购机补贴(通用类) | T202000430096 | 2025-03-31 | 山东省 | 评阅通过 | 评审一：通过 评审二：通过 复评员：未审 | 评审一：通过 评审二：通过 复评员：产品分类：不符合填报要求。 |  | WJ2019IFH005 | 河南省拖拉机柴油机产品质量监督检验中心 | WJ2018DKKX012 | 河南省拖拉机柴油机产品质量监督检验中心
动力机械 | 拖拉机 | 轮式拖拉机 | 60-70马力四轮驱动拖拉机 | 潍坊米基林农业机械有限公司 | 轮式拖拉机 | 604-H | 配套动力型号：4B5-60C31，制造商：安徽全柴动力股份有限公司，标定功率:44.2kW,排放阶段：第三阶段 | 功率:60马力;驱动方式:四轮驱动 ;动力换挡、动力换向:否 ; | 功率(KW):44.2;驱动方式:四轮驱动;结构尺寸（长×宽×高mm）:4000×1850×2700（驾驶室四柱） 4000×1780×2600（安全架）；最小使用质量（kg）:2650（安全架）、2750（驾驶室）；轴距（mm）:2050； 轮距（前轮/后轮）（mm）:1450/1400；；选装轮距（前轮/后轮）（mm）: 1250、1350、1450/1250～1560； 最小离地间隙（mm）:370（前桥放油螺栓） ;最大配重（kg）:130/60； 档位数（前进/倒退/爬行）: 12/12；变速箱型式:4 ×3×(1+1)组成式；轮胎型号（前轮）:8.3-24/14.9-30； | 9400元 | 44.2 | 购机补贴(通用类) | T202000220045 | 2025-03-31 | 山东省 | 评阅通过 | 评审一：通过 评审二：通过 复评员：未审 | 评审一：通过 评审二：通过 复评员：退回修改 |  | WJ2019IFH004、WJ2019IFH003 | 河南省拖拉机柴油机产品质量监督检验中心 | WJ2018DKKX013 | 河南省拖拉机柴油机产品质量监督检验中心
动力机械 | 拖拉机 | 轮式拖拉机 | 60-70马力四轮驱动拖拉机 | 山东福尔沃农业装备股份有限公司 | 轮式拖拉机 | CN604-1 | 发动机结构型式：直列、水冷、四冲程；发动机型号：YN4EZ060-32CR;生产厂：昆明云内动力股份有限公司；标定功率：44.1Kw；排放阶段：国三阶段。 | 功率:60马力;驱动方式:四轮驱动 ;动力换挡、动力换向:否 ; | 整机型号、名称 / CN604-1 、轮式拖拉机 整机型式 / 轮式 整机机架型式 / 无架 整机驱动型式 / 四驱 整机用途 / 一般用途 整机外廓尺寸(长×宽×高及部位) mm 3740×1630×2370（至安全架顶） 轴距或履带接地长 mm 1940 常用轮距(前轮/后轮)或轨距 mm 1300/1300 轮距(前轮/后轮)或轨距 mm 1200、1300/1200、1300、1400 最小离地间隙及部位 mm 415 （前桥下沿） 离合器壳体前端面至后驱动轴轴心线的水平距离 mm 1052 变速箱齿轮副轴孔中心距 mm 92±0.044 最小使用质量 kg 1905 标准配重(前/后) kg 48/120 最小使用比质量 kg/kW 43.2 挡位数（前进/倒退） / 8/2 主变速挡位数 / 4+1 副变速挡位数 / 2 最高设计理论速度 km/h 29.78 发动机标定功率（kw）:44.1 | 9400元 | 44.1 | 购机补贴(通用类) | T202000231044 | 2025-12-30 | 山东省 | 评阅通过 | 评审一：通过 评审二：通过 复评员：未审 | 评审一：通过 评审二：通过 复评员：退回修改 |  | WJ2020HFH05G | 河南省拖拉机柴油机产品质量监督检验中心 | WJ2018JKKX025 | 河南省拖拉机柴油机产品质量监督检验中心
动力机械 | 拖拉机 | 轮式拖拉机 | 60-70马力四轮驱动拖拉机 | 洛阳福格森机械装备有限公司 | 轮式拖拉机 | MF604 | 配套动力型号：4DW93-60GG3U；制造商：一汽解放汽车有限公司无锡柴油机厂；气缸数：4；标定功率（kW)：44.2；标定转速（r/min)：2400；排放标准：国家第三排放阶段 | 功率:60马力;驱动方式:四轮驱动 ;动力换挡、动力换向:否 ; | 外廓尺寸（长×宽×高及部位mm）：3650×1370×2250(安全框架顶部）,驱动型式：四轮驱动，轴距（mm）：1970，常用轮距（前轮/后轮）mm：1200/1100；轮距（前轮/后轮）mm：1200/978～1150； 轮距调整方式(前轮/后轮)：不可调节/翻转轮辐可调；最小使用质量（kg）:1890，最小使用比质量（kg/kW）:42.76；标准配重（前/后）kg：80/200，档位数（前进/倒退/爬行）：12/4/0，主变速挡位数/副变速挡位数/其他挡位数：4/（3+1）/0；发动机与主离合器联接方式：直联；起动方式：电起动；翻倾防护装置：安全框架；前照灯型号：WK-007；转向系型式：全液压；行车制动系型式：双片、盘式、机械操纵；驻车制动系型式：机械式； 前驱动桥型式：旱地式；离合器型式：干式、常接合、双作用；传动系动力输出轴型式：后置，半独立式；传动系变速箱型式：机械平面组成式；变速箱型式：4*（3+1）组成式；主、副变速换档方式：机械有级挡；轮胎型号(前轮/后轮)：7.50-16/11.2-28。 | 9400元 | 44.2 | 购机补贴(通用类) | 鄂2020008 | 2025-04-11 | 河南省 | 评阅通过 | 评审一：通过 评审二：通过 复评员：未审 | 评审一：通过 评审二：通过 复评员： |  | HB2019FHZ023 | 湖北三智农业机械检测有限公司 | WJ2018CKKX011 | 河南省拖拉机柴油机产品质量监督检验中心
动力机械 | 拖拉机 | 轮式拖拉机 | 60-70马力四轮驱动拖拉机 | 洛阳市煌睿机械制造有限公司 | 轮式拖拉机 | 华宣604 | 配套发动机信息：发动机型号：YN4A065-32CR2, 发动机标定功率：44.5 kW, 制造厂名称：山东云内动力有限责任公司,排放阶段：国三 。选装发动机信息：发动机型号：4TD60A, 发动机标定功率：44.2 kW, 制造厂名称：山东华源莱动内燃机有限公司,排放阶段：国三。 | 功率:60马力;驱动方式:四轮驱动 ;动力换挡、动力换向:否 ; | 整机驱动型式：四驱；发动机标定功率：44.5 kW；排放阶段：国三;整机外廓尺寸(长×宽×高及部位)（mm）：3950×1775×2680（至驾驶室顶）；轴距或履带接地长（mm）：2080；常用轮距(前轮/后轮)或轨距（mm）：1350/1400；轮距(前轮/后轮)或轨距（mm）：1350/1400-1600；最小离地间隙及部位（mm）：380（前桥底部）；变速箱前端面至后驱动轴轴心线的水平距离（mm）：1138；变速箱齿轮副轴孔中心距（mm）：94；最小使用质量（kg）：2590（驾驶室），2410（安全架）；标准配重(前/后)（kg）：160/300。 | 9400元 | 44.5 | 购机补贴(通用类) | T201900410899 | 2024-12-30 | 河南省 | 评阅通过 | 评审一：通过 评审二：通过 复评员：未审 | 评审一：通过 评审二：通过 复评员： |  | FH14GW0411(驾驶室) FH21GW0781(安全架) | 国家拖拉机质量监督检验中心 | LT12GK0111 | 国家拖拉机质量监督检验中心
动力机械 | 拖拉机 | 轮式拖拉机 | 60-70马力四轮驱动拖拉机 | 山东福尔沃农业装备股份有限公司 | 轮式拖拉机 | CN604-2 | 发动机结构型式：直列、水冷、四冲程；型号：SD4DW3Z2,生产厂：江苏四达动力机械集团有限公司，功率：44.1kW；排放标准：囯三排放。 | 功率:60马力;驱动方式:四轮驱动 ;动力换挡、动力换向:否 ; | 整机型号、名称 / CN604-2、轮式拖拉机 整机型式 / 轮式 整机机架型式 / 无架 整机驱动型式 / 四驱 整机用途 / 一般用途 整机外廓尺寸(长×宽×高及部位) mm 3740×1630×2400（至安全架顶） 轴距 mm 1850 常用轮距(前轮/后轮) mm 1300/1300 轮距(前轮/后轮) mm 1200、1300/1200、1300、1400 最小离地间隙及部位 mm 415（ 前桥下沿） 离合器壳体前端面至后驱动轴轴心线的水平距离 mm 1052 变速箱齿轮副轴孔中心距 mm 92 最小使用质量 kg 1820 标准配重(前/后) kg 55/120 最小使用比质量 kg/kW 41.27 挡位数（前进/倒退） / 8/2 主变速挡位数 / 4+1 副变速挡位数 / 2 最高设计理论速度 km/h 29.78 发动机标定功率（kw）:44.1 | 9400元 | 44.1 | 购机补贴(通用类) | T202100320066 | 2026-04-01 | 山东省 | 评阅通过 | 评审一：通过 评审二：通过 复评员：未审 | 评审一：通过 评审二：通过 复评员： |  | WJ2020LFH014/WJ2020LFH14G | 河南省拖拉机柴油机产品质量监督检验中心 | WJ2018JKKX025 | 河南省拖拉机柴油机产品质量监督检验中心
动力机械 | 拖拉机 | 轮式拖拉机 | 60-70马力四轮驱动拖拉机 | 宁波奔野重工股份有限公司 | 轮式拖拉机 | 604-2 | 发动机型号：4D29ZT32/604；制造商：浙江新柴股份有限公司；标定功率：44.2kW；排放标准：国三 | 功率:60马力;驱动方式:四轮驱动 ;动力换挡、动力换向:否 ; | 发动机型号：4D29ZT32/604；发动机标定功率/转速：44.2kW/2400r/min；排放阶段：国三；起动方式：电启动；驱动型式：四轮驱动 最小使用质量：1765kg； | 9400元 | 44.2 | 购机补贴(通用类) | T202000230167 | 2025-07-05 | 浙江宁波 | 评阅通过 | 评审一：通过 评审二：通过 复评员：未审 | 评审一：通过 评审二：通过 复评员： |  | FH19GW0151 | 国家拖拉机质量监督检验中心 | NJJC20190525 | 山东宝鼎农业机械检测有限公司
动力机械 | 拖拉机 | 轮式拖拉机 | 60-70马力四轮驱动拖拉机 | 潍坊大申奔野机械有限公司 | 轮式拖拉机 | M604 | 配套动力型号：4DW93-60GG3U制造商：一汽解放汽车有限公司无锡柴油机厂 标定功率kw：44.2，标定转速r/min：2300，排放标准：第三阶段，气缸数：4 配套动力型号：YN4A065-32CR2 制造商：昆明云内动力有限责任公司 标定功率kw：44.5，标定转速r/min：2300，排放标准：第三阶段，气缸数：4 配套动力型号：4B2-60U32制造商：安徽全柴动力有限公司 标定功率kw：44.2，标定转速r/min：2400，排放标准：第三阶段，气缸数：4 配套动力型号：SD4DW3Z2制造商：江苏四达动力机械集团有限公司 标定功率kw：45，标定转速r/min：2400，排放标准：第三阶段，气缸数：4 配套动力型号：WP3.2G61E316(制造商：潍柴动力杨州柴油机有限责任公司 标定功率kw：45，标定转速r/min：2400，排放标准：第三阶段，气缸数：4 配套动力型号：4D32ZT31/604制造商：浙江新柴股份有限公司 标定功率kw：44.1，标定转速r/min：2400，排放标准：第三阶段，气缸数：4 配套动力型号：4D27ZT32/604制造商：浙江新柴股份有限公司 标定功率kw：44.1，标定转速r/min：2400，排放标准：第三阶段，气缸数：4 | 功率:60马力;驱动方式:四轮驱动 ;动力换挡、动力换向:否 ; | 驱动方式：四轮驱动， 结构尺寸（长×宽×高mm）:安全架：3600×1650×2390， 驾驶室：3600×1650×2600轴距或履带接地长（mm）:1950, 常用轮距（前轮/后轮） 或轨距（mm）:1300/1300，轮距（前轮/后轮）调整方式：有级可调/有级可调，最小使用质量（kg）:安全架：1900，驾驶室：2100，标准配重（前/后）kg：70/60，档位数（前进/倒退/爬行）:8/2/0，主变速档位数*副变速档位数/其他档位数：5/2/0，发动机与离合器连接方式：直联，起动方式：电起动，防翻架装置（驾驶室或安全框架）：安全框架/驾驶室，前照灯型号：40型，转向系型式：前轮液压转向，行车制动系型式：蹄式，驻车制动系型式：锁定踏板式，前驱动桥型式：旱田型，离合器型式：干式、单片、单作用，传动系动力输出轴离合器型式：干式、单片、单作用，传动系变速箱型式：（4+1）×2组成式，主变速箱换挡方式：啮合套，副变速箱换挡方式：啮合套，轮胎型号（前轮/后轮）：7.50-16/11.2-28 | 9400元 | 44.2 | 购机补贴(通用类) | 部20171558 | 2021-12-31 | 山东省 | 评阅通过 | 评审一：通过 评审二：通过 复评员：未审 | 评审一：通过 评审二：通过 复评员： |  | NW201707035 | 山东省农业机械科学研究院产品质量检测中心 | WJ2017GKKX007 | 河南省拖拉机柴油机产品质量监督检验中心
动力机械 | 拖拉机 | 轮式拖拉机 | 60-70马力四轮驱动拖拉机 | 济宁新瑞安泰农机装备有限公司 | 轮式拖拉机 | YT604 | 4TD60、制造商：山东华源莱动内燃机有限公司、气缸数：4缸、功率：44.1kW、排放阶段：国Ⅲ； | 功率:60马力;驱动方式:四轮驱动 ;动力换挡、动力换向:否 ; | 标定功率：44.1kw（60马力），驱动方式：四轮驱动； | 9400元 | 44.1 | 购机补贴(通用类) | 新2019156 | 2024-04-18 | 山东省 | 评阅通过 | 评审一：通过 评审二：通过 复评员：未审 | 评审一：通过 评审二：通过 复评员： |  | NW201708146 | 山东省农业机械科学研究院产品质量检测中心 | （2016）委字整机类第0110089号 | 盐城市农业机械试验鉴定站
动力机械 | 拖拉机 | 轮式拖拉机 | 60-70马力四轮驱动拖拉机 | 济宁新瑞安泰农机装备有限公司 | 轮式拖拉机 | YT604B | 4TD60、制造商：山东华源莱动内燃机有限公司、气缸数：4缸、功率：44.1kW、排放阶段：国Ⅲ； | 功率:60马力;驱动方式:四轮驱动 ;动力换挡、动力换向:否 ; | 标定功率：44.1kw（60马力），驱动方式：四轮驱动； | 9400元 | 44.1 | 购机补贴(通用类) | 新2019155 | 2024-04-18 | 山东省 | 评阅通过 | 评审一：通过 评审二：通过 复评员：未审 | 评审一：通过 评审二：通过 复评员： |  | NW201708146 | 山东省农业机械科学研究院产品质量检测中心 | （2016）委字整机类第0110089号 | 盐城市农业机械试验鉴定站
动力机械 | 拖拉机 | 轮式拖拉机 | 60-70马力四轮驱动拖拉机 | 江苏悦达智能农业装备有限公司 | 轮式拖拉机 | 黄海金马—604-C | 发动机型号/制造商： 4G33T-60G31E/常柴股份有限公司 功率：44.1kW 国三排放。 选装1）发动机型号/制造商: 4TD60/山东华源莱动内燃机有限公司 功率：44.1kW，国三排放 。 | 功率:60马力;驱动方式:四轮驱动 ;动力换挡、动力换向:否 ; | 原：（黄海金马-604C)；发动机功率44.1千瓦；国三排放；四轮驱动；前进8个挡倒退2个挡；直联式干式单作用，液压转向，动力输出轴后置非独立式；整机外廓尺寸(长×宽×高)mm3385×1485（1296-1735）×2370；轴距或履带接地长mm1896；,常用轮距(前轮/后轮)或轨距mm1200/1200；最小离地间隙mm 342 ；整机标准配重(前/后)kg48/180；整机最小使用质量kg1830。 | 9400元 | 44.1 | 购机补贴(通用类) | T201900320747 | 2024-12-30 | 江苏省 | 评阅通过 | 评审一：通过 评审二：通过 复评员：未审 | 评审一：通过 评审二：通过 复评员： |  | FH19GW1571 | 国家拖拉机质量监督检验中心 | (2014)委字01类第111号 | 江苏省农业机械试验鉴定站
动力机械 | 拖拉机 | 轮式拖拉机 | 60-70马力四轮驱动拖拉机 | 潍坊力王农业装备有限公司 | 轮式拖拉机 | LW604-A | 发动机型号：4DW93-60GG3U；功率：44.2kW；制造商：一汽解放汽车有限公司无锡柴油机厂；排放阶段：第三阶段 | 功率:60马力;驱动方式:四轮驱动 ;动力换挡、动力换向:否 ; | 功率：44.2kW（60马力）；驱动型式：四轮驱动 | 9400元 | 44.2 | 购机补贴(通用类) | T202100320464 | 2026-06-29 | 山东省 | 评阅通过 | 评审一：通过 评审二：通过 复评员：未审 | 评审一：通过 评审二：通过 复评员： |  | WJ2021BFH008 | 河南省拖拉机柴油机产品质量监督检验中心 | WJ2018GKKX007 | 河南省拖拉机柴油机产品质量监督检验中心
动力机械 | 拖拉机 | 轮式拖拉机 | 60-70马力四轮驱动拖拉机 | 山东福尔沃农业装备股份有限公司 | 轮式拖拉机 | FB604-1 | 发动机结构型式：直列、水冷、四冲程；型号：4DW93-60GG3U,生产厂：一汽解放汽车有限公司无锡柴油机厂，功率：44.2kW；排放标准：囯三排放。 | 功率:60马力;驱动方式:四轮驱动 ;动力换挡、动力换向:否 ; | 整机型号、名称 / FB604-1、轮式拖拉机 整机型式 / 轮式 整机机架型式 / 无架 整机驱动型式 / 四驱 整机用途 / 一般用途 整机外廓尺寸(长×宽×高及部位) mm 3600×1500×2230（至安全架顶） 轴距 mm 1875 常用轮距(前轮/后轮) mm 1200/1200 轮距(前轮/后轮) mm 1160、1200、1300/1160～1300 最小离地间隙及部位 mm 370 前桥下沿 离合器壳体前端面至后驱动轴轴心线的水平距离 mm 1068 变速箱齿轮副轴孔中心距 mm 80.5 最小使用质量 kg 1740 标准配重(前/后) kg 55/120 最小使用比质量 kg/kW 39.37 挡位数（前进/倒退） / 8/2 主变速挡位数 / 4+1 副变速挡位数 / 2 最高设计理论速度 km/h 37.42 发动机标定功率（kw）:44.2 | 9400元 | 44.2 | 购机补贴(通用类) | T202100320065 | 2026-04-01 | 山东省 | 评阅通过 | 评审一：通过 评审二：通过 复评员：未审 | 评审一：通过 评审二：通过 复评员： |  | WJ2020LFH014 | 河南省拖拉机柴油机产品质量监督检验中心 | WJ2018HKKX016 | 河南省拖拉机柴油机产品质量监督检验中心
动力机械 | 拖拉机 | 轮式拖拉机 | 60-70马力四轮驱动拖拉机 | 中联农业机械股份有限公司（原：中联重机股份有限公司） | 轮式拖拉机 | RK604 | 国三，4C5-60U32，全柴，功率：44.2kW；国三，4B5-60U32，全柴，功率：44.2kW； | 功率:60马力;驱动方式:四轮驱动 ;动力换挡、动力换向:否 ; | 功率：60马力；型式：四轮驱动； | 9400元 | 44.2 | 购机补贴(通用类) | T202100340096 | 2026-04-01 | 安徽省 | 评阅通过 | 评审一：通过 评审二：通过 复评员：未审 | 评审一：通过 评审二：通过 复评员： |  | FH20GW1991 | 国家拖拉机质量监督检验中心（洛阳西苑车辆与动力检验所有限公司） | W201301081-Ⅱ | 山东省农业机械产品质量监督检验站
动力机械 | 拖拉机 | 轮式拖拉机 | 60-70马力四轮驱动拖拉机 | 中联农业机械股份有限公司（原：中联重机股份有限公司） | 轮式拖拉机 | RK604-A | 国三，4C5-60U32，全柴，功率：44.2kW；国三，4B5-60U32，全柴，功率：44.2kW； | 功率:60马力;驱动方式:四轮驱动 ;动力换挡、动力换向:否 ; | 功率：60马力；型式：四轮驱动； | 9400元 | 44.2 | 购机补贴(通用类) | T202100340096 | 2026-04-01 | 安徽省 | 评阅通过 | 评审一：通过 评审二：通过 复评员：未审 | 评审一：通过 评审二：通过 复评员： |  | FH20GW1961 | 国家拖拉机质量监督检验中心（洛阳西苑车辆与动力检验所有限公司） | W201301081-Ⅱ | 山东省农业机械产品质量监督检验站
动力机械 | 拖拉机 | 轮式拖拉机 | 60-70马力四轮驱动拖拉机 | 中联农业机械股份有限公司（原：中联重机股份有限公司） | 轮式拖拉机 | RD604 | 国三，4B2-60U32,全柴，功率：44.2kW； | 功率:60马力;驱动方式:四轮驱动 ;动力换挡、动力换向:否 ; | 功率：60马力；型式：四轮驱动； | 9400元 | 44.2 | 购机补贴(通用类) | T202100340126 | 2026-04-01 | 安徽省 | 评阅通过 | 评审一：通过 评审二：通过 复评员：未审 | 评审一：通过 评审二：通过 复评员： |  | WJ2020JFH017 | 河南省拖拉机柴油机产品质量监督检验中心 | WJ2018CKKX023 | 河南省拖拉机柴油机产品质量监督检验中心
动力机械 | 拖拉机 | 轮式拖拉机 | 60-70马力四轮驱动拖拉机 | 山东骏玛道机械有限公司 | 轮式拖拉机 | ME604-A | 配套动力型号：YN4EZ060-32CR、制造商：昆明云内动力股份有限公司、气缸数：4、标定功率（kW）：44.1、标定转速（r/min）：2300、排放阶段：第三阶段； | 功率:60马力;驱动方式:四轮驱动 ;动力换挡、动力换向:否 ; | 发动机功率：60马力；驱动方式：四轮驱动； | 9400元 | 44.1 | 购机补贴(通用类) | T202100430660 | 2026-06-29 | 山东省 | 评阅通过 | 评审一：通过 评审二：通过 复评员：未审 | 评审一：通过 评审二：通过 复评员： |  | WJ2021EFH05G | 河南省拖拉机柴油机产品质量监督检验中心 | YH2020WJ01355 | 江苏沿海农业机械检测有限公司
动力机械 | 拖拉机 | 轮式拖拉机 | 60-70马力四轮驱动拖拉机 | 青州市铭科农业机械有限公司 | 轮式拖拉机 | MKC604 | 发动机型号：YN4EZ060-32CR、功率：44.1kW、制造商：昆明云内动力股份有限公司、排放阶段：国三排放。 | 功率:60马力;驱动方式:四轮驱动 ;动力换挡、动力换向:否 ; | 功率:44.1kW（60马力）；驱动方式:四轮驱动；最小使用质量：1880kg；最小使用比质量42.63kg/kW | 9400元 | 44.1 | 购机补贴(通用类) | T202142420195 | 2026-04-29 | 山东省 | 评阅通过 | 评审一：通过 评审二：通过 复评员：未审 | 评审一：通过 评审二：通过 复评员： |  | SJ21FH3016 | 湖北三智农业机械检测有限公司 | YH2021WJ01030 | 江苏沿海农业机械检查有限公司
动力机械 | 拖拉机 | 轮式拖拉机 | 60-70马力四轮驱动拖拉机 | 河北铠特农业机械有限公司 | 轮式拖拉机 | KTN604 | 发动机型号：4D27ZT32/604；发动机标定功率：44.2kW；发动机生产厂：浙江新柴股份有限公司司；发动机排放阶段：国三。 | 功率:60马力;驱动方式:四轮驱动 ;动力换挡、动力换向:否 ; | 整机型式：轮式：整机机架型式：无架：整机驱动型式：四驱：整机用途：一般用途：整机外廓尺寸(长×宽×高及部位)：3770×1685×2520 (至安全架顶)mm：常用轮距(前轮/后轮)或轨距：1290/1305mm：轮距(前轮/后轮)或轨距：1190、1290、1390/1205～1605mm：最小离地间隙及部位：430（后牵引座底部）mm：离合器壳体前端面至后驱动轴轴心线的水平距离：1162mm：变速箱齿轮副轴孔中心距： 92 mm：最小使用质量：1960kg：标准配重(前/后)：60/168kg：最小使用比质量：44.34 kg/kW：挡位数（前进/倒退）：8/2 ：主变速挡位数：4+1：副变速挡位数：2：最高设计理论速度：31.93 km/h：发动机与主离合器联接方式：直联：发动机型号：4D27ZT32/604：发动机结构型式：直列、直喷、四冲程：发动机生产厂：浙江新柴股份有限公司：发动机进气方式：增压：发动机气缸数：4 ：发动机标定功率：44.2 kW：发动机额定净功率：44.2 kW：发动机标定转速： 2400 r/min：发动机冷却方式：水冷：驾驶员座椅型号：CYXF-1-252100：转向系型式：全液压：转向系转向操纵机构：方向盘：转向系转向机构型式：前轮转向：传动系箱体数量、变速箱（器）型式：箱体数量：2 个：主变速位置和换挡方式：主变速位置：在第2箱体中：副变速换挡方式：机械有级挡：轮胎型号(前轮/后轮)：8.3-24/14.9-30：轮胎数量(前轮/后轮)：2/2 个：液压悬挂系统型式：分置式：工作装置液压油泵型号：CBN-F320ZH：液压输出组数：2：工作装置安全阀全开压力：17.5±0.5MPa；动力输出轴花键数目：8 ：动力输出轴标准转速：540/720r/min；选装副变速离合器壳体前端面至后驱动轴轴心线的水平距离：1162mm；选装副变速最小使用质量：1960kg；选装副变速挡位数（前进/倒退）：8/8；选装副变速副变速挡位数：(1+1)×2；选装副变速最高设计理论速度：31.93km/h。 | 9400元 | 44.2 | 购机补贴(通用类) | T202100320457 | 2026-06-29 | 河北省 | 评阅通过 | 评审一：通过 评审二：通过 复评员：未审 | 评审一：通过 评审二：通过 复评员： |  | WJ2021AFH018 | 河南省拖拉机柴油机产品质量监督检验中心 | LT20GW0381 | 国家拖拉机质量监督检验中心
动力机械 | 拖拉机 | 轮式拖拉机 | 60-70马力四轮驱动拖拉机 | 道依茨法尔机械有限公司 | 轮式拖拉机 | FL604E | 配套动力型号：WP3.2G61E316；制造商：潍柴动力杨州柴油机有限责任公司；气缸数：4；标定功率(kW)：44.1；标定转速（r/min）：2400；排放标准：第三阶段。 | 功率:60马力;驱动方式:四轮驱动 ;动力换挡、动力换向:否 ; | 型式：四轮驱动；发动机标定功率（kW）：44.1；最小使用质量（kg）：1730；排放标准：第三阶段。 | 9400元 | 44.1 | 购机补贴(通用类) | 部20190512 | 2023-12-31 | 山东省 | 评阅通过 | 评审一：通过 评审二：通过 复评员：未审 | 评审一：通过 评审二：通过 复评员： |  | FH19GW0071 | 国家拖拉机质量监督检验中心 | （2018）委字 整机 类第01801200712号 | 盐城市农业机械试验鉴定站
动力机械 | 拖拉机 | 轮式拖拉机 | 60-70马力四轮驱动拖拉机 | 道依茨法尔机械有限公司 | 轮式拖拉机 | SH604-C | 发动机型号：4C5-60U31；发动机功率（kw）44.2：发动机制造商：安徽全柴动力股份有限公司，排放标准：第三阶段。 | 功率:60马力;驱动方式:四轮驱动 ;动力换挡、动力换向:否 ; | 驱动轮数：四轮驱动；发动机标定功率（kW）：44.1或44.2；最小使用质量（kg）:2540；排放标准：第三阶段。 | 9400元 | 44.2 | 购机补贴(通用类) | T201900220502 | 2024-12-30 | 山东省 | 评阅通过 | 评审一：通过 评审二：通过 复评员：未审 | 评审一：通过 评审二：通过 复评员： |  | FH12GW0491 | 国家拖拉机质量监督检验中心 | W201208050-II | 山东省农业机械产品质量监督检验站
动力机械 | 拖拉机 | 轮式拖拉机 | 60-70马力四轮驱动拖拉机 | 道依茨法尔机械有限公司 | 轮式拖拉机 | CD604F | 配套动力型号：YC4DK70-T300；制造商：广西玉柴机器股份有限公司；气缸数：4；标定功率(kW)：44.1；标定转速（r/min）：2200；排放标准：第三阶段。 | 功率:60马力;驱动方式:四轮驱动 ;动力换挡、动力换向:是 ; | 型式：四轮驱动；标定功率（kW）：44.1；最小使用质量（kg）：2285；排放标准：第三阶段。 | 9400元 | 44.1 | 购机补贴(通用类) | 部20180621 | 2022-12-31 | 山东省 | 评阅通过 | 评审一：通过 评审二：通过 复评员：未审 | 评审一：通过 评审二：通过 复评员： |  | FH17GW0891 | 国家拖拉机质量监督检验中心 | WJ2017CKKX004 | 河南省拖拉机柴油机产品质量监督检验中心
动力机械 | 拖拉机 | 轮式拖拉机 | 60-70马力四轮驱动拖拉机 | 浙拖奔野（宁波）拖拉机制造有限公司 | 轮式拖拉机 | 604-2 | 发动机信息：发动机型号：4D29ZT32/604；发动机标定功率/转速：44.2kW/2400r/min；制造商：浙江新柴股份有限公司；排放阶段：国三 | 功率:60马力;驱动方式:四轮驱动 ;动力换挡、动力换向:否 ; | 发动机型号：4D29ZT32/604；发动机标定功率/转速：44.2kW/2400r/min；排放阶段：国三；起动方式：电启动；驱动型式：四轮驱动 最小使用质量：1810kg | 9400元 | 44.2 | 购机补贴(通用类) | T202000231039 | 2025-12-30 | 浙江省 | 评阅通过 | 评审一：通过 评审二：通过 复评员：未审 | 评审一：通过 评审二：通过 复评员： |  | FH20GW0631 | 国家拖拉机质量监督检验中心 | NJJC20190831 | 山东宝鼎农业机械检测有限公司
动力机械 | 拖拉机 | 轮式拖拉机 | 60-70马力四轮驱动拖拉机 | 山拖农机装备有限公司 | 轮式拖拉机 | TA604 | 发动机型号：4TD60A； 功率（kW）：44.2； 制造商：山东华源莱动内燃机有限公司； 排放阶段：GB 20891-2014第三阶段； | 功率:60马力;驱动方式:四轮驱动 ;动力换挡、动力换向:否 ; | 外型尺寸（mm）：3450×1400×2262； 驱动方式：四轮驱动; 功率（KW）:44.2（国三）; 轴距（mm）:1940; 最小使用质量（kg）:1738 轮距(前轮/后轮)mm：1100、1200/910-1400; 轮距(前轮/后轮)调整方式:有级可调/无级可调; 标准配重(前/后)kg:42/180; 挡位数(前进/倒退/爬行):8/8/0; 动力输出轴功率kW≥37.6; 最大牵引力kN≥13; 主变速箱换档方式:滑移齿轮＋啮合套; 轮胎型号(前轮/后轮):8.3-20/12.4-28 | 9400元 | 44.2 | 购机补贴(通用类) | 部20190301 | 2023-12-31 | 山东省 | 评阅通过 | 评审一：通过 评审二：通过 复评员：未审 | 评审一：通过 评审二：通过 复评员： |  | NW202002032、NW202012102 | 山东省农业机械科学研究院产品质量检测中心、山东省农业机械科学研究院产品质量检测中心 | NW201711011 | 山东省农业机械科学研究院产品质量检测中心
动力机械 | 拖拉机 | 轮式拖拉机 | 60-70马力四轮驱动拖拉机 | 山东亿嘉农业机械装备股份有限公司 | 轮式拖拉机 | YJ604-D | 发动机型号：4TG60K，功率：44.2KW，制造商：华源莱动内燃机有限公司， 排放标准：第三阶段。 | 功率:60马力;驱动方式:四轮驱动 ;动力换挡、动力换向:否 ; | 整机型号、名称：YJ604-D、轮式拖拉机；整机型式：轮式；整机机架型式：无架；整机驱动型式：四驱；整机用途：一般用途；整机外廓尺寸（长×宽×高及部位）mm：3420×1400×2320（防翻架顶端）；最小使用质量kg：1690；标准配重(前/后)kg：60/28；最小使用比质量kg/kW：38.24；K值：28.17；挡位数（前进/倒退）：8/2；主变速挡位数：4+1；副变速挡位数：2；最高设计理论速度km/h：26.6；翻倾防护装置（驾驶室或安全框架）型号：YJ204A.46；翻倾防护装置（驾驶室或安全框架）型式：安全框架；翻倾防护装置（驾驶室或安全框架）生产厂：山东亿嘉农业机械装备股份有限公司；发动机型号：4TG60K；发动机结构型式：直列、四冲程；发动机生产厂：华源莱动内燃机有限公司；排放标准：第三阶段；发动机进气方式：涡轮增压；发动机气缸数：4；发动机标定功率kW：44.2；发动机额定净功率kW：44.2；发动机标定转速r/min：2400；发动机冷却方式：水冷；传动系箱体数量、变速箱（器）型式：机械平面组成式；箱体数量：2个；主变速位置和换挡方式：主变速位置：在第2箱体中；机械有级挡；副变速换挡方式：机械有级挡；轮胎型号(前轮/后轮)：6.00-14/13.6-16；轮胎数量(前轮/后轮)个 ：2/2；液压悬挂系统型式：分置式；悬挂装置型式：后置三点悬挂；悬挂装置类别：2N类；工作装置液压油泵型号：CBN-E316；液压输出组数：1组；动力输出轴标准转速r/min：540/760；选装轮胎型号(前轮/后轮)：6.0-12/9.5-16；6.00-12/9.5-20；5.00-12/9.5-20；6.00-12/11.2-16；选装液压输出组数：2组；选装动力输出轴标准转速r/min：760/850。 | 9400元 | 44.2 | 购机补贴(通用类) | T202000321091 | 2025-12-30 | 山东省 | 评阅通过 | 评审一：通过 评审二：通过 复评员：未审 | 评审一：通过 评审二：通过 复评员： |  | WJ2020DFH013 | 河南省拖拉机柴油机产品质量监督检验中心 | YH2020WJ01213 | 江苏沿海农业机械检测有限公司
动力机械 | 拖拉机 | 轮式拖拉机 | 60-70马力四轮驱动拖拉机 | 洛阳瑞得拖拉机有限公司 | 轮式拖拉机 | RD604B | 配套动力型号：4DW93-60GG3U；制造商：一汽解放汽车有限公司无锡柴油机厂；气缸数：4；标定功率(kW)：44.2；标定转速（r/min）：2400；排放标准：第三阶段。 | 功率:60马力;驱动方式:四轮驱动 ;动力换挡、动力换向:否 ; | 驱动方式：四轮驱动；发动机标定功率：44.2kw；最小使用质量：1540kg | 9400元 | 44.2 | 购机补贴(通用类) | 部20171906 | 2021-12-31 | 河南省 | 评阅通过 | 评审一：通过 评审二：通过 复评员：未审 | 评审一：通过 评审二：通过 复评员： |  | FH17GW0251 | 国家拖拉机质量监督检验中心 | 2016KKX049T | 河南省拖拉机柴油机产品质量监督检验中心
动力机械 | 拖拉机 | 轮式拖拉机 | 60-70马力四轮驱动拖拉机 | 力远重工（山东）有限公司 | 轮式拖拉机 | LN604 | 发动机型号：4D27ZT32/604;功率：44.2KW;制造商：浙江新柴股份有限公司；排放标准：第三阶段； | 功率:60马力;驱动方式:四轮驱动 ;动力换挡、动力换向:否 ; | 四轮驱动；整机外形尺寸（长×宽×高）mm：3500×1500×2400；轴距mm：1850mm；常用轮距（前轮/后轮）mm：1200×1200；最小使用质量kg：1725； | 9400元 | 44.2 | 购机补贴(通用类) | T202000341169 | 2025-12-30 | 山东省 | 评阅通过 | 评审一：通过 评审二：通过 复评员：未审 | 评审一：通过 评审二：通过 复评员： |  | WJ2020JFH006 | 河南省拖拉机柴油机产品质量监督检验中心 | NJJC202190710-AK | 山东宝鼎农业机械检测有限公司
动力机械 | 拖拉机 | 轮式拖拉机 | 60-70马力四轮驱动拖拉机 | 山东一拖农业装备有限公司 | 轮式拖拉机 | 604-B | 发动机型号：YN4EZ060-32CR；发动机结构型式：立式、直列、四冲程；发动机生产厂：昆明云内动力股份有限公司；发动机进气方式：自然吸气；发动机气缸数：4；发动机标定功率：44.1kW；发动机额定净功率：44.1kW；发动机标定转速：2300r/min；发动机冷却方式：水冷；排放阶段：第三阶段。 | 功率:60马力;驱动方式:四轮驱动 ;动力换挡、动力换向:否 ; | 整机型式：轮式；整机机架型式:无架;整机驱动型式:四驱;整机用途:一般用途;整机外廓尺寸(长×宽×高及部位):3500×1660×2610mm;轴距或履带接地长:1860mm;常用轮距(前轮/后轮)或轨距:1200/1200mm;轮距(前轮/后轮)或轨距:1200、1300、1400/1200、1300、1400mm;最小离地间隙及部位:360mm(后牵引架底部);离合器壳体前端面至后驱动轴轴心线的水平距离:1090mm;变速箱齿轮副轴孔中心距:90mm;最小使用质量:1850kg;标准配重(前/后):60kg/60kg;最小使用比质量：41.95kg/kw;挡位数（前进/倒退）:8/2;主变速挡位数:4+1;副变速挡位数:2;最高设计理论速度:30.69km/h;发动机与主离合器联接方式:直联;翻倾防护装置（驾驶室或安全框架）型号:1004N.46.001;翻倾防护装置（驾驶室或安全框架）型式:安全框架;翻倾防护装置（驾驶室或安全框架）生产厂:潍坊中远重工科技有限公司；发动机型号：YN4EZ060-32CR；发动机结构型式：立式、直列、四冲程；发动机生产厂：昆明云内动力股份有限公司；发动机进气方式：自然吸气；发动机气缸数：4；发动机标定功率：44.1kW；发动机额定净功率：44.1kW；发动机标定转速：2300r/min；发动机冷却方式：水冷；排放阶段：第三阶段;空气滤清器型号:K395;空气滤清器型式:干式;排气管消声腔外形尺寸（长×宽×厚或直径×长）Φ110×330mm;排气管消声腔质量:3.5kg;驾驶员座椅型号:SMT-CS06-1;驾驶员座椅生产厂:潍坊舒美特机械有限公司;安全带型号:DC-1000-006;安全带生产厂:常州市东晨车辆部件有限公司;转向系型式:全液压;转向系转向操纵机构:方向盘;转向系转向机构型式:前轮转向;传动系箱体数量：2个；变速箱（器）型式：机械平面组成式；主变速位置：在第1箱体中；主变速换挡方式：机械有级档；副变速换挡方式：机械有级档；轮胎型号(前轮/后轮)：8.3-24/11-32；轮胎数量(前轮/后轮)：2/2个;液压悬挂系统型式:分置式;悬挂装置型式:后置三点悬挂;悬挂装置类别:2类;工作装置液压油泵型号:CB-F316;液压输出组数:2组;工作装置安全阀全开压力:16.0-16.5MPa;动力输出轴花键数目:8;动力输出 | 9400元 | 44.1 | 购机补贴(通用类) | T202100320035 | 2026-04-01 | 山东省 | 评阅通过 | 评审一：通过 评审二：通过 复评员：未审 | 评审一：通过 评审二：通过 复评员： |  | WJ2020GFH029 | 河南省拖拉机柴油机产品质量监督检验中心 | WT202005005 | 黑龙江省彤廷质检技术有限公司
动力机械 | 拖拉机 | 轮式拖拉机 | 60-70马力四轮驱动拖拉机 | 山东一拖农业装备有限公司 | 轮式拖拉机 | 604-A | 发动机型号：YN4EZ060-32CR；发动机结构型式：立式、直列、四冲程；发动机生产厂：昆明云内动力股份有限公司；发动机进气方式：自然吸气；发动机气缸数：4；发动机标定功率：44.1kW；发动机额定净功率：44.1kW；发动机标定转速：2300r/min；发动机冷却方式：水冷；排放阶段：第三阶段。 | 功率:60马力;驱动方式:四轮驱动 ;动力换挡、动力换向:否 ; | 整机型式：轮式；整机机架型式:无架;整机驱动型式:四驱;整机用途:一般用途;整机外廓尺寸(长×宽×高及部位):3500×1500×2280mm;轴距或履带接地长:1820mm;常用轮距(前轮/后轮)或轨距:1200/1200mm;轮距(前轮/后轮)或轨距:1200、1300、1400/1200、1300、1400mm;最小离地间隙及部位:350mm(前桥放油螺塞);离合器壳体前端面至后驱动轴轴心线的水平距离:1090mm;变速箱齿轮副轴孔中心距:90mm;最小使用质量:1850kg;标准配重(前/后):60kg/60kg;最小使用比质量：41.95kg/kw;挡位数（前进/倒退）:8/2;主变速挡位数:4+1;副变速挡位数:2;最高设计理论速度:23.37km/h;发动机与主离合器联接方式:直联;翻倾防护装置（驾驶室或安全框架）型号:704A.46.001;翻倾防护装置（驾驶室或安全框架）型式:安全框架;翻倾防护装置（驾驶室或安全框架）生产厂:潍坊中远重工科技有限公司；发动机型号：YN4EZ060-32CR；发动机结构型式：立式、直列、四冲程；发动机生产厂：昆明云内动力股份有限公司；发动机进气方式：自然吸气；发动机气缸数：4；发动机标定功率：44.1kW；发动机额定净功率：44.1kW；发动机标定转速：2300r/min；发动机冷却方式：水冷；排放阶段：第三阶段;空气滤清器型号:K395;空气滤清器型式:干式;排气管消声腔外形尺寸（长×宽×厚或直径×长）Φ110×330mm;排气管消声腔质量:3.5kg;驾驶员座椅型号:SMT-CS06-1;驾驶员座椅生产厂:潍坊舒美特机械有限公司;安全带型号:DC-1000-006;安全带生产厂:常州市东晨车辆部件有限公司;转向系型式:全液压;转向系转向操纵机构:方向盘;转向系转向机构型式:前轮转向;传动系箱体数量：2个；变速箱（器）型式：机械平面组成式；主变速位置：在第1箱体中；主变速换挡方式：机械有级档；副变速换挡方式：机械有级档；轮胎型号(前轮/后轮)：8.3-20/12.4-28；轮胎数量(前轮/后轮)：2/2个;液压悬挂系统型式:分置式;悬挂装置型式:后置三点悬挂;悬挂装置类别:2类;工作装置液压油泵型号:CB-F316;液压输出组数:2组;工作装置安全阀全开压力:16.0-16.5MPa;动力输出轴花键数目:8;动力输 | 9400元 | 44.1 | 购机补贴(通用类) | T202100320035 | 2026-04-01 | 山东省 | 评阅通过 | 评审一：通过 评审二：通过 复评员：未审 | 评审一：通过 评审二：通过 复评员： |  | WJ2020GFH030 | 河南省拖拉机柴油机产品质量监督检验中心 | WT202005005 | 黑龙江省彤廷质检技术有限公司
动力机械 | 拖拉机 | 轮式拖拉机 | 60-70马力四轮驱动拖拉机 | 泰安泰山国泰拖拉机制造有限公司 | 轮式拖拉机 | GT604-6 | SD4DW3Z2、44.1KW、四达、排放阶段：国三 | 功率:60马力;驱动方式:四轮驱动 ;动力换挡、动力换向:否 ; | 结构尺寸（长*宽*高及部位mm）：3100×1480×2180（安全架顶），驱动型式：四驱 ，标定功率（kw)：44.1，发动机商标或品牌：四达，发动机型号：SD4DW3Z2,轴距（mm）：1460，最小使用质量（kg）：1805，配重（kg）(前/后)：0/230，档位数（前进/倒退）：8/2，变速箱（器）型式：机械平面组成式，机架型式：无架， | 9400元 | 44.1 | 购机补贴(通用类) | T202100320052 | 2026-04-01 | 山东省 | 评阅通过 | 评审一：通过 评审二：通过 复评员：未审 | 评审一：通过 评审二：通过 复评员： |  | NW202010001 | 山东省农业机械科学研究院产品质量检测中心 | NJJC20200112-AK | 山东宝鼎农业机械检测有限公司
动力机械 | 拖拉机 | 轮式拖拉机 | 60-70马力四轮驱动拖拉机 | 泰安泰山国泰拖拉机制造有限公司 | 轮式拖拉机 | GT604-7 | SD4DW3Z2、44.1KW、四达、排放阶段：国三 | 功率:60马力;驱动方式:四轮驱动 ;动力换挡、动力换向:否 ; | 结构尺寸（长*宽*高及部位mm）：3350×1530×2030（安全架顶），驱动型式：四驱 ，标定功率（kw)：44.1，发动机商标或品牌：四达，发动机型号：SD4DW3Z2,轴距（mm）：1800，最小使用质量（kg）：1830，配重（kg）(前/后)：8/230，档位数（前进/倒退）：8/2，变速箱（器）型式：机械平面组成式，机架型式：无架， | 9400元 | 44.1 | 购机补贴(通用类) | T202100320051 | 2026-04-01 | 山东省 | 评阅通过 | 评审一：通过 评审二：通过 复评员：未审 | 评审一：通过 评审二：通过 复评员： |  | NW202010001 | 山东省农业机械科学研究院产品质量检测中心 | NJJC20200112-BK | 山东宝鼎农业机械检测有限公司
动力机械 | 拖拉机 | 轮式拖拉机 | 60-70马力四轮驱动拖拉机 | 泰安泰山国泰拖拉机制造有限公司 | 轮式拖拉机 | GT604-3 | YD4JZ60C1、44.1KW、扬动、排放阶段：国三 | 功率:60马力;驱动方式:四轮驱动 ;动力换挡、动力换向:否 ; | 结构尺寸（长*宽*高及部位mm）：3700×1660×2400（安全架顶部），驱动型式：四驱 ，标定功率（kw)：44.1，发动机商标或品牌：扬动，发动机型号：YD4JZ60C1,轴距（mm）：1800，最小使用质量（kg）：2060，配重（kg）(前/后)：96/264，档位数（前进/倒退）：8/2，变速箱（器）型式：机械平面组成式，机架型式：无架，选装简易驾驶室：结构尺寸（长*宽*高mm）：3700×1660×2450（驾驶室顶），最小使用质量（kg）：2200，标准配重（kg）(前/后)：96/90； | 9400元 | 44.1 | 购机补贴(通用类) | T202100370152 | 2026-04-01 | 山东省 | 评阅通过 | 评审一：通过 评审二：通过 复评员：未审 | 评审一：通过 评审二：通过 复评员： |  | NW202010002(安全架)NW202010004(驾驶室) | 山东省农业机械科学研究院产品质量检测中心 | NJJC20200317-EK | 山东宝鼎农业机械检测有限公司
动力机械 | 拖拉机 | 轮式拖拉机 | 60-70马力四轮驱动拖拉机 | 宁波兴野拖拉机制造有限公司 | 轮式拖拉机 | 604-3 | 配套发动机型号：SD4DW3Z3,标定功率：44.1kW（60马力），发动机制造商：江苏四达动力机械集团有限公司，气缸数：四缸，标定转速：2300r/min，国Ⅲ排放，环保信息公开编号CN FC G3 00 0355000012 000001。 | 功率:60马力;驱动方式:四轮驱动 ;动力换挡、动力换向:否 ; | 外廓尺寸：3520×1600×2380（安全框架顶），轴距：1880，常用轮距(前轮/后轮):1300/1300,轮距(前轮/后轮)调整方式：固定轮距式/辐板可调轮距式,最小使用质量：1800kg，标准配重（前/后）:84/70，档位数(前进/倒退)：8/2，发动机与离合器联接方式：直联,起动方式：电起动,翻倾防护装置：安全框架,转向系型式：前轮液压转向,行车制动系型式：双片制动器,机械操纵；驻车制动系型式：锁定踏板式,前驱动桥型式：水田型四轮驱动,离合器型式：单作用，单片、干式、常接合式,传动系动力输出轴离合器型式：单作用，单片、干式、常接合式,变速箱型式：二轴式、直齿（4+1）×2组成式，主变速箱换档方式：滑动齿轮换档,副变速箱换档方式：啮合套换档,轮胎型号(前轮/后轮)：8.3-24/12.4-32,驱动型式：四轮驱动，标定功率：44.1kW。 | 9400元 | 44.1 | 购机补贴(通用类) | T202100430213 | 2026-04-01 | 浙江宁波 | 评阅通过 | 评审一：通过 评审二：通过 复评员：未审 | 评审一：通过 评审二：通过 复评员： |  | FH20GW1841 | 国家拖拉机质量监督检验中心 | LT20GK0221 | 国家拖拉机质量监督检验中心
动力机械 | 拖拉机 | 轮式拖拉机 | 60-70马力四轮驱动拖拉机 | 浙江金野农业装备有限公司 | 轮式拖拉机 | 604 | 配套动力型号：4D27ZT32/604，标定功率(kW)：44.2，发动机制造商：浙江新柴股份有限公司，气缸数:四缸,标定转速:2400r/min，国Ⅲ排放，环保信息公开编号 CN FC G3 00 0430000213 000003。 | 功率:60马力;驱动方式:四轮驱动 ;动力换挡、动力换向:否 ; | 外廓尺寸(长×宽×高)：3450×1600×2380；轴距或履带接地长：1880；常用轮距(前轮/后轮)或轨距：1300/1300；轮距(前轮/后轮)调整方式：1200、1300/1200、1300、1400；最小使用质量：1800；标准配重(前/后)：84/70；档位数(前进/倒退/爬行)：8/2/0；主变速档位数*副变速档位数/其他档位数：（4+1）×2/0；发动机与离合器联接方式：直联；起动方式：电起动；翻倾防护装置（驾驶室或安全框架）：1000.46.001安全框架；前照灯型号：2 个方形灯或流线型灯：12V，40W/45W；转向系型式：全液压；行车制动系型式：蹄式制动器，自动补偿磨损间隙，机械操纵；驻车制动系型式：锁定踏板式；前驱动桥型式：固定式；离合器型式：单作用，单片、干式、常接合式；传动系动力输出轴离合器型式：单作用，单片、干式、常接合式；传动系变速箱型式：二轴式、直齿（4+1）×2 组成式；主变速箱换档方式：机械有级挡；副变速箱换档方式：机械有级挡；履带规格（履带式需填写）：/；轮胎型号(前轮/后轮)：7.50-16/11.2-28 | 9400元 | 44.2 | 购机补贴(通用类) | T202100430201 | 2026-04-01 | 浙江省 | 评阅通过 | 评审一：通过 评审二：通过 复评员：未审 | 评审一：通过 评审二：通过 复评员： |  | No：FH20GW1731 | 国家拖拉机质量监督检验中心 | No：LT20GK0291 | 国家拖拉机质量监督检验中心
动力机械 | 拖拉机 | 轮式拖拉机 | 60-70马力四轮驱动拖拉机 | 潍坊昌荣机械有限公司 | 轮式拖拉机 | 潍河604B | 配套动力型号：4D32ZT31/604；制造商：浙江新柴股份有限公司；气缸数：4；标定功率：(kw)44.1；标定转速：（r/min）2400；排放标准：第三阶段。 | 功率:60马力;驱动方式:四轮驱动 ;动力换挡、动力换向:否 ; | 型式：4×4四轮驱动，结构尺寸（长*宽*高）：3600mm×1590mm×2560mm（驾驶室）3600mm×1590mm×2400mm（安全架），轴距：1950mm，轮距（前轮/后轮）： 1200mm/1200mm、1300mm、1400、1500mm，轮距（前轮/后轮）调整方式：固定/有级可调，最小离地间隙：350mm（前桥底部），最小使用质量：2160kg(驾驶室）2000kg（安全架），配重（最大）（前/后）：88kg/130kg，档位数（前进/倒退/爬行）：8/2/0 ,（主变速/副变速/其他）5/2/0 发动机与离合器联接方式：直联 ，起动方式：电起动，配套动力：44.1kW，发动机型号：4D32ZT31/604。排放阶段：第三阶段 | 9400元 | 44.1 | 购机补贴(通用类) | 部20181181 | 2022-12-31 | 山东省 | 评阅通过 | 评审一：通过 评审二：通过 复评员：未审 | 评审一：通过 评审二：通过 复评员： |  | W201608262 、 W201407007 | 机械工业农业机械产品质量检测中心（济南）、山东省农业机械产品质量监督检验站 | （2017）委检字整机类第153号 | 盐城市农业机械试验鉴定站
动力机械 | 拖拉机 | 轮式拖拉机 | 60-70马力四轮驱动拖拉机 | 河北华戎装备制造有限公司 | 轮式拖拉机 | HRE604 | 发动机型号：4DW93-60GG3U；发动机标定功率：44.2kW；发动机生产厂：一汽解放汽车有限公司无锡柴油机厂；排放阶段：国三 | 功率:60马力;驱动方式:四轮驱动 ;动力换挡、动力换向:否 ; | 整机型式：轮式；整机驱动型式：四驱；整机外廓尺寸(长×宽×高及部位)：3500×1570×2260 (至安全架顶)mm；轴距或履带接地长：1885mm；常用轮距(前轮/后轮)或轨距：1200/1200mm；轮距(前轮/后轮)或轨距：1000、1050、1200、1250、1300/1000～1300mm；最小离地间隙及部位：320（前桥底部）mm；离合器壳体前端面至后驱动轴轴心线的水平距离 ：1068 mm；变速箱齿轮副轴孔中心距：80.5±0.044mm；最小使用质量：1770kg；标准配重(前/后)：70/90kg；最小使用比质量：40.05kg/Kw；挡位数（前进/倒退）：8/2 ；主变速挡位数：4+1；副变速挡位数：2；发动机与主离合器联接方式：直联；翻倾防护装置（驾驶室或安全框架）型号：HR704-A.46.002；翻倾防护装置（驾驶室或安全框架）型式：安全框架；发动机型号：4DW93-60GG3U；发动机生产厂：一汽解放汽车有限公司无锡柴油机厂；发动机标定功率：44.2kW；发动机额定净功率：44.2kW；发动机标定转速：2400r/min；驾驶员座椅型号：SMT-CS05-1；安全带型号：FS2001；转向系型式：全液压；转向系转向操纵机构：方向盘；转向系转向机构型式：前轮转向；传动系箱体数量：2个；变速箱（器）型式：机械平面组成式；主变速位置：在第2箱体中；主变速换挡方式：机械有级挡；副变速换挡方式：机械有级挡；轮胎型号(前轮/后轮)：7.50-16/11.2-28；轮胎数量(前轮/后轮)：2/2个；液压悬挂系统型式：分置式；悬挂装置型式：后置三点悬挂；悬挂装置类别：1类；工作装置液压油泵型号：CBN-F316；液压输出组数：2组；工作装置安全阀全开压力：18±0.5MPa；动力输出轴花键数目：6；动力输出轴标准转速：540/720r/min。 | 9400元 | 44.2 | 购机补贴(通用类) | T202100510239 | 2026-04-01 | 河北省 | 评阅通过 | 评审一：通过 评审二：通过 复评员：未审 | 评审一：通过 评审二：通过 复评员： |  | WJ2020KFH08G | 河南省拖拉机柴油机产品质量监督检验中心 | LT20GK0121 | 国家拖拉机质量监督检验中心
动力机械 | 拖拉机 | 轮式拖拉机 | 60-70马力四轮驱动拖拉机 | 山东东汽农业装备有限公司 | 轮式拖拉机 | DQ604E | 发动机型号：WP3.2G61E316、功率：44.1kW、发动机转速：2400、制造商：潍柴动力扬州柴油机有限责任公司、排放阶段：国三、排放标准：GB 20891-2014 | 功率:60马力;驱动方式:四轮驱动 ;动力换挡、动力换向:否 ; | 外廓尺寸(长×宽×高)：3550×1500×2300mm；轴距：1860mm；轮距（前轮/后轮）：980、1100、1140、1200/900～1300mm；轮距(前轮/后轮)调整方式：有级调整/有级调整；最小离地间隙：320mm；最小使用质量：1750kg；挡位数(前进/倒退/爬行)：8/2/0；标准配重(前/后)：108/180kg；发动机与离合器联接方式：直联功率：44.1kW；驱动方式：四轮驱动 | 9400元 | 44.1 | 购机补贴(通用类) | 部20190570 | 2023-12-31 | 山东省 | 评阅通过 | 评审一：通过 评审二：通过 复评员：未审 | 评审一：通过 评审二：通过 复评员： |  | W201203004 | 山东省农业机械产品质量监督检验站 | WJ2017KKKX012 | 河南省拖拉机柴油机产品质量监督检验中心
动力机械 | 拖拉机 | 轮式拖拉机 | 60-70马力四轮驱动拖拉机 | 宏力重工有限公司 | 轮式拖拉机 | HL604-B | 型号：4D27ZT32/604，功率：44.2KW，制造商：浙江新柴股份有限公司，排放阶段：第三阶段；选装型号：YN4EZ060-32CR，功率：44.1KW，制造商：昆明云内动力股份有限公司，排放阶段：第三阶段 | 功率:60马力;驱动方式:四轮驱动 ;动力换挡、动力换向:否 ; | 整机外廊尺寸：3800*1650*2400mm；驱动方式：四轮驱动； 功率：44.2KW；国三发动机；轴距：2010mm ；常用轮距（前轮/后轮）：1250/1320mm；轮距（前轮/后轮）：1250、1320、1400、1480/1250、1320、1400、1480、1560mm；最小离地间隙：400mm；变速箱前端面至后驱动轴轴心线的水平距离：1180mm；变速箱齿轮副轴孔中心距：92±0.044；最小使用质量：2180kg；标准配重（前/后）：52/320kg；档位数（前进/后退）：8/2；主变速挡位数：4+1；副变速挡位数：2；最高设计理论速度：31.03km/h；发动机与主离合器联接方式：直联； | 9400元 | 44.2 | 购机补贴(通用类) | T201900230536 | 2024-12-30 | 河北省 | 评阅通过 | 评审一：通过 评审二：通过 复评员：未审 | 评审一：通过 评审二：通过 复评员： |  | FH19GW0521 | 国家拖拉机质量监督检验中心 | LT18GK0151 | 国家拖拉机质量监督检验中心
动力机械 | 拖拉机 | 轮式拖拉机 | 60-70马力四轮驱动拖拉机 | 洛阳市宏宣机械制造有限公司 | 轮式拖拉机 | HD604 | 配套发动机信息：发动机型号：4TD60A、发动机标定功率（kW）：44.2、发动机转速（r/min）：2500、制造商：山东华源莱动内燃机有限公司、排放阶段：国三 | 功率:60马力;驱动方式:四轮驱动 ;动力换挡、动力换向:否 ; | 整机驱动型式 ：四驱；整机外廓尺寸(长×宽×高及部位) mm ：3540×1365×2070、安全架顶；轴距 mm ：1770；轮距(前轮/后轮) mm ：970/1030-1150；最小离地间隙及部位 mm ：223、前桥底部；离合器壳体前端面至后驱动轴轴心线的水平距离 mm ：1059；变速箱齿轮副轴孔中心距 mm ：92；最小使用质量 kg： 1690；最小使用比质量 kg/kW 38.23；发动机标定功率kW：44.2；发动机标定转速r/min：2500；排放阶段：国三 | 9400元 | 44.2 | 购机补贴(通用类) | T202100410589 | 2026-06-29 | 河南省 | 评阅通过 | 评审一：通过 评审二：通过 复评员：未审 | 评审一：通过 评审二：通过 复评员： |  | FH20GW1821 | 国家拖拉机质量监督检验中心（洛阳西苑车辆与动力检验所有限公司） | LT19GK0031 | 国家拖拉机质量监督检验中心
动力机械 | 拖拉机 | 轮式拖拉机 | 60-70马力四轮驱动拖拉机 | 洛阳映山红拖拉机有限公司 | 轮式拖拉机 | 604-F | 发动机信息 配套动力型号：4G33T-60G31E；制造商：常柴股份有限公司；气缸数：4；标定功率(kW)：44.1；标定转速（r/min）：2400；排放标准：第三阶段。 选配一：4TD60A；制造商：山东华源莱动内燃机有限公司；气缸数：4；标定功率(kW)：44.2；标定转速（r/min）：2500；排放标准：第三阶段。 选配二：YD4JZ60C1；制造商：扬动股份有限公司；气缸数：4；标定功率(kW)：44.1；标定转速（r/min）：2400；排放标准：第三阶段。 选配四：4DW93-60GG3U；制造商：一汽解放汽车有限公司无锡柴油机厂；气缸数：4；标定功率(kW)：44.2；标定转速（r/min）：2400；排放标准：第三阶段。 | 功率:60马力;驱动方式:四轮驱动 ;动力换挡、动力换向:否 ; | 整机形式：4×4四轮驱动；标定功率：44.1kW；外廓尺寸（长×宽×高）：3600×1500×2240；轴距：1880；轮距（前轮/后轮）：1050/1100-1200;常用轮距（前轮/后轮）：1050/1080;轮距（前轮/后轮）调整方式：不可调/无级可调；最小使用质量kg：1930；标准配重(前/后)kg：36/30；挡位数(前进/倒退/爬行)：8/2/0；主变速挡位数/副变速挡位数/其他挡位数：（4＋1）/2/0；发动机与离合器联接方式：直联式；起动方式：电起动；翻倾防护装置（驾驶室或安全框架）：两柱式；前照灯型号：SZ550.48.030A/031A；转向系型式：全液压前轮转向；行车制动系型式：蹄式；驻车制动系型式：蹄式；离合器型式：干式、单作用；传动系变速箱型式：（4＋1）×2机械组成式；主变速箱换档方式：啮合套；副变速箱换档方式：/；轮胎型号(前轮/后轮)：7.00-12/13.6-16 | 9400元 | 44.1 | 购机补贴(通用类) | T202100340508 | 2026-06-29 | 河南省 | 评阅通过 | 评审一：通过 评审二：通过 复评员：未审 | 评审一：通过 评审二：通过 复评员： |  | FH21GW0061 | 国家拖拉机质量监督检验中心 | LT20GK0341 | 国家拖拉机质量监督检验中心
动力机械 | 拖拉机 | 轮式拖拉机 | 60-70马力四轮驱动拖拉机 | 山东时风（集团）有限责任公司 | 轮式拖拉机 | SF604-G | 江苏四达SD4DW3Z、功率44.1KW、转速2400r/min、国Ⅲ阶段。 | 功率:60马力;驱动方式:四轮驱动 ;动力换挡、动力换向:否 ; | 江苏四达SD4DW3Z、国Ⅲ、风Ⅲ机罩、前轮8.3-20、后轮12.4-28、轮距1200mm、后轮滑动可调、侧置变速、液压转向、双速输出（540/720）、安全架、加强型悬挂、内置加大油缸提升器、省油开关、前配6片、双层后配 | 9400元 | 44.1 | 购机补贴(通用类) | T202100320451 | 2026-06-29 | 山东省 | 评阅通过 | 评审一：通过 评审二：通过 复评员：未审 | 评审一：通过 评审二：通过 复评员： |  | NW202101046 | 山东省农业机械科学研究院产品质量检测中心 | WJ2018JKKX008 | 河南省拖拉机柴油机产品质量监督检验中心
动力机械 | 拖拉机 | 轮式拖拉机 | 60-70马力四轮驱动拖拉机 | 山东时风（集团）有限责任公司 | 轮式拖拉机 | SF604-E | 全柴4B2-60U32、功率44.2KW、转速2400r/min、国Ⅲ阶段。 | 功率:60马力;驱动方式:四轮驱动 ;动力换挡、动力换向:否 ; | 全柴4B2-60U32、国Ⅲ、风Ⅲ机罩、前轮750-16、后轮11.2-28、轮距1030/1000mm、后轮滑动可调、侧置变速、液压转向、双速输出（540/720）、安全架、加强型悬挂、内置加大油缸提升器、省油开关、前配6片、双层后配 | 9400元 | 44.2 | 购机补贴(通用类) | T202100370567 | 2026-06-29 | 山东省 | 评阅通过 | 评审一：通过 评审二：通过 复评员：未审 | 评审一：通过 评审二：通过 复评员： |  | NW202103001-X01 | 山东省农业机械科学研究院产品质量检测中心 | WJ2018JKKX008 | 河南省拖拉机柴油机产品质量监督检验中心
动力机械 | 拖拉机 | 轮式拖拉机 | 60-70马力四轮驱动拖拉机 | 洛阳市宏宣机械制造有限公司 | 轮式拖拉机 | HE604 | 配套发动机信息：发动机型号：4DW93-60GG3U、发动机标定功率（kW）：44.2、发动机转速（r/min）：2400、制造商：一汽解放汽车有限公司无锡柴油机厂、排放阶段：国三 | 功率:60马力;驱动方式:四轮驱动 ;动力换挡、动力换向:否 ; | 整机驱动型式：四驱；整机外廓尺寸(长×宽×高及部位) mm： 3630×1500×2230、安全架顶/3630×1515×2340、驾驶室顶；轴距 mm ：1855；轮距(前轮/后轮) mm： 1210/1160-1450；最小离地间隙及部位 mm： 320、前桥底部；离合器壳体前端面至后驱动轴轴心线的水平距离 mm： 1068；变速箱齿轮副轴孔中心距 mm ：82.5；最小使用质量 kg： 1690（安全架）/1785（驾驶室）；最小使用比质量 kg/kW ：38.23（安全架）/40.38（驾驶室）；发动机标定功率kW：44.2；发动机标定转速r/min：2400；排放阶段：国三 | 9400元 | 44.2 | 购机补贴(通用类) | T202100410590 | 2026-06-29 | 河南省 | 评阅通过 | 评审一：通过 评审二：通过 复评员：未审 | 评审一：通过 评审二：通过 复评员： |  | WJ2020LFH05G（防翻架）/FH20GW1831（驾驶室） | 河南省拖拉机柴油机产品质量监督检验中心/国家拖拉机质量监督检验中心（洛阳西苑车辆与动力检验所有限公司） | LT19GK0262 | 国家拖拉机质量监督检验中心（洛阳西苑车辆与动力检验所有限公司）
动力机械 | 拖拉机 | 轮式拖拉机 | 60-70马力四轮驱动拖拉机 | 潍坊红柳机械开发有限公司 | 轮式拖拉机 | 604-1 | 发动机型号：4B2-60U32；功率：44.2kw；发动机制造商：安徽全柴动力股份有限公司；排放阶段：国三 | 功率:60马力;驱动方式:四轮驱动 ;动力换挡、动力换向:否 ; | 外廓尺寸：2950×1340×2100； 最小使用质量：1685kg 驱动型式：四轮驱动； 功率：44.2kw（60马力）； 排放标准：国三。 | 9400元 | 44.2 | 购机补贴(通用类) | T202100430628 | 2026-06-29 | 山东省 | 评阅通过 | 评审一：通过 评审二：通过 复评员：未审 | 评审一：通过 评审二：通过 复评员： |  | NW202101027 | 山东省农业机械科学研究院产品质量检测中心 | W201401035-II | 江苏省农业机械试验鉴定站
动力机械 | 拖拉机 | 轮式拖拉机 | 60-70马力四轮驱动拖拉机 | 潍坊红柳机械开发有限公司 | 轮式拖拉机 | FBT604 | 发动机型号:4B2-60U32；功率:44.2KW；发动机制造商:安徽全柴动力股份有限公司；排放标准：第三阶段；(选装：发动机型号:4G33T-60G31E；功率:44.1KW；制造商:常柴股份有限公司；排放标准：第三阶段；发动机型号:4TD60；功率:44.1KW；发动机制造商:山东华源莱动内燃机有限公司；排放标准：第三阶段；） | 功率:60马力;驱动方式:四轮驱动 ;动力换挡、动力换向:否 ; | 外廓尺寸：3100×1290×2280； 最小使用质量：1730kg 驱动型式：四轮驱动； 功率：44.2kw（60马力）； 排放标准：国三。 | 9400元 | 44.2 | 购机补贴(通用类) | T201900320702 | 2024-12-30 | 山东省 | 评阅通过 | 评审一：通过 评审二：通过 复评员：未审 | 评审一：通过 评审二：通过 复评员： |  | NW201907018-X02 | 山东省农业机械科学研究院产品质量检测中心 | W201401035-II | 山东省农业机械产品质量监督检验站
动力机械 | 拖拉机 | 轮式拖拉机 | 60-70马力四轮驱动拖拉机 | 潍坊红柳机械开发有限公司 | 轮式拖拉机 | 604A | 发动机型号：4TD60A;制造商：山东华源莱动内燃机有限公司；发动机标定功率：44.2kW;排放阶段：第三排放阶段;（选装：一、发动机型号：YD4JZ60C1;制造商：扬动股份有限公司；发动机标定功率：44.1kW；排放阶段：第三排放阶段; 二、发动机型号：4B2-60U32;制造商：安徽全柴动力股份有限公司；标定功率：44kW；排放阶段：第三排放阶段） | 功率:60马力;驱动方式:四轮驱动 ;动力换挡、动力换向:否 ; | 外廓尺寸：3620×1510（1100-1800）×2400（安全架），3620×1510（1100-1800）×2500（驾驶室）； 最小使用质量：1800kg（安全架），1900kg（驾驶室） 驱动型式：四轮驱动； 功率：44.2kw（60马力）； 排放标准：国三。 | 9400元 | 44.2 | 购机补贴(通用类) | 部20180575 | 2022-12-31 | 山东省 | 评阅通过 | 评审一：通过 评审二：通过 复评员：未审 | 评审一：通过 评审二：通过 复评员： |  | NW201910003/NW201911051 | 山东省农业机械科学研究院产品质量检测中心 | W201401035-II | 山东省农业机械产品质量监督检验站
动力机械 | 拖拉机 | 轮式拖拉机 | 60-70马力四轮驱动拖拉机 | 潍坊红柳机械开发有限公司 | 轮式拖拉机 | 604D | 发动机型号:4TD60；发动机功率:44.1kW；发动机制造商:山东华源莱动内燃机有限公司；排放阶段:第三阶段；（选装：发动机型号:4B2-60U32；发动机功率:44kW；发动机制造商:安徽全柴动力股份有限公司；排放阶段:第三阶段；） | 功率:60马力;驱动方式:四轮驱动 ;动力换挡、动力换向:否 ; | 外廓尺寸：2800×1310×1960； 最小使用质量：1480kg 驱动型式：四轮驱动； 功率：44.1kw（60马力）； 排放标准：国三。 | 9400元 | 44.1 | 购机补贴(通用类) | 部20170215 | 2021-12-31 | 山东省 | 评阅通过 | 评审一：通过 评审二：通过 复评员：未审 | 评审一：通过 评审二：通过 复评员： |  | NW201907018 | 山东省农业机械科学研究院产品质量检测中心 | W201401035-II | 山东省农业机械产品质量监督检验站
动力机械 | 拖拉机 | 轮式拖拉机 | 60-70马力四轮驱动拖拉机 | 现：潍柴雷沃重工股份有限公司（原：雷沃重工股份有限公司） | 轮式拖拉机 | M604-2EF | 4B5-60U32,44.2kw；安徽全柴动力股份有限公司；第三阶段。 | 功率:60马力;驱动方式:四轮驱动 ;动力换挡、动力换向:否 ; | 驱动方式：四轮驱动；功率（kw）：44.2KW | 9400元 | 44.2 | 购机补贴(通用类) | T202100430211 | 2026-04-01 | 山东省 | 评阅通过 | 评审一：通过 评审二：通过 复评员：未审 | 评审一：通过 评审二：通过 复评员： |  | NW202101012 | 山东省农业机械科学研究院产品质量检测中心 | NJJC20180502-A | 山东宝鼎农业机械检测有限公司
动力机械 | 拖拉机 | 轮式拖拉机 | 60-70马力四轮驱动拖拉机 | 现：潍柴雷沃重工股份有限公司（原：雷沃重工股份有限公司） | 轮式拖拉机 | M604-2EF1 | 4B5-60U32,44.2kw；安徽全柴动力股份有限公司；第三阶段。 | 功率:60马力;驱动方式:四轮驱动 ;动力换挡、动力换向:否 ; | 驱动方式：四轮驱动；功率（kw）：44.2KW | 9400元 | 44.2 | 购机补贴(通用类) | T202100430212 | 2026-04-01 | 山东省 | 评阅通过 | 评审一：通过 评审二：通过 复评员：未审 | 评审一：通过 评审二：通过 复评员： |  | NW202101012 | 山东省农业机械科学研究院产品质量检测中心 | NJJC20190902 | 山东宝鼎农业机械检测有限公司
动力机械 | 拖拉机 | 轮式拖拉机 | 60-70马力四轮驱动拖拉机 | 山东华东拖拉机制造有限公司 | 轮式拖拉机 | 铁拖-604 | 1、发动机型号：4TD60;功率（kW）：44.1；制造商：山东华源莱动内燃机有限公司；排放阶段：GB20891-2015第三阶段。 | 功率:60马力;驱动方式:四轮驱动 ;动力换挡、动力换向:否 ; | 标定功率：44.1kw（60马力），驱动方式：四轮驱动； | 9400元 | 44.2 | 购机补贴(通用类) | 部20170944 | 2021-12-31 | 山东省 | 评阅通过 | 评审一：通过 评审二：通过 复评员：未审 | 评审一：通过 评审二：通过 复评员： |  | NW201906015 | 山东省农业机械科学研究院产品质量检测中心 | W201611033 | 机械工业农业机械产品质量检测中心（济南）
动力机械 | 拖拉机 | 轮式拖拉机 | 60-70马力四轮驱动拖拉机 | 潍坊米基林农业机械有限公司 | 轮式拖拉机 | MK604 | 配套动力型号：4DW93-60GG3U;功率：44.2kw；生产厂家：广西玉柴机器股份有限公司；排放阶段：第三阶段； | 功率:60马力;驱动方式:四轮驱动 ;动力换挡、动力换向:否 ; | 功率(KW):44.2;驱动方式:四轮驱动;结构尺寸（长×宽×高mm）:3740×1470×2400（安全框架顶部）；最小使用质量（kg）:1800；轴距（mm）:1870； 轮距（前轮/后轮）（mm）:1020/1060；选装轮距（前轮/后轮）（mm）:1020、1120/1060-1150； 最小离地间隙（mm）:350（前托架底部）;最大配重（kg）:96/90； 档位数（前进/倒退/爬行）:8/2 ；变速箱型式:；（4+1）×2组成式；轮胎型号（前轮/后轮）:7.50-16/11.2-28 | 9400元 | 44.2 | 购机补贴(通用类) | T202100340090 | 2026-04-01 | 山东省 | 评阅通过 | 评审一：通过 评审二：通过 复评员：未审 | 评审一：通过 评审二：通过 复评员： |  | HB2020FHZ165 | 湖北三智农业机械检测有限公司 | WJ2018DKKX012 | 河南省拖拉机柴油机产品质量监督检验中心
动力机械 | 拖拉机 | 轮式拖拉机 | 60-70马力四轮驱动拖拉机 | 山东东汽农业装备有限公司 | 轮式拖拉机 | DN604 | 发动机型号： YN4EZ060-32CR 、功率：44.1kW、发动机转速：2300、制造商：昆明云内动力股份有限公司、排放阶段：国三、排放标准：GB 20891-2014 | 功率:60马力;驱动方式:四轮驱动 ;动力换挡、动力换向:否 ; | 外廓尺寸(长×宽×高)：3800×1560×2450（至安全架顶） 3800×1560×2550（至驾驶室顶） ；轴距或履带接地长： 1980 ；常用 轮距(前轮/后轮)或轨距： 1200、1230、1270/1200～1320 ；轮距(前轮/后轮)调整方式：有级调整/无级调整；最小使用质量：1850（安全框架）、1950（驾驶室）kg；最小离地间隙：360mm；标准配重(前/后)： 70/120 kg；档位数 (前进/倒退/爬行)：8/8；主变速档位数*副变速档位数/其他档位数：4/2/（1+1）；发动机与离合器联接方式：直联；功率：44.1kW；驱动方式：四轮驱动 | 9400元 | 44.1 | 购机补贴(通用类) | T202100220340 | 2026-06-29 | 山东省 | 评阅通过 | 评审一：通过 评审二：通过 复评员：未审 | 评审一：通过 评审二：通过 复评员： |  | NW202012002/FH20GW1771 | 山东省农业机械科学研究院产品质量检测中心/国家拖拉机质量监督检验中心 | WJ2017KKKX006 | 河南省拖拉机柴油机产品质量监督检验中心
动力机械 | 拖拉机 | 轮式拖拉机 | 60-70马力四轮驱动拖拉机 | 潍坊华夏拖拉机制造有限公司 | 轮式拖拉机 | XA604 | 配套动力型号: YN4EZ060-32CR，制造商：昆明云内动力股份有限公司, 气缸数：4，标定功率（kW）: 44.1，转速（r/min）：2300，排放标准：第3阶段 | 功率:60马力;驱动方式:四轮驱动 ;动力换挡、动力换向:否 ; | 功率：60马力；驱动型式：四轮驱动；最小使用比质量：41.04 | 9400元 | 44.1 | 购机补贴(通用类) | T202142420220 | 2026-04-29 | 山东省 | 评阅通过 | 评审一：通过 评审二：通过 复评员：未审 | 评审一：通过 评审二：通过 复评员： |  | NW202101028 | 山东省农业机械科学研究院产品质量检测中心 | WJ2017LKKX022 | 河南省拖拉机柴油机产品质量监督检验中心
动力机械 | 拖拉机 | 轮式拖拉机 | 60-70马力四轮驱动拖拉机 | 潍坊华夏拖拉机制造有限公司 | 轮式拖拉机 | XTE604 | 配套动力型号：WP3.2G61E316，制造商：潍柴动力扬州柴油机有限责任公司，气缸数：4，标定功率（kW）: 44.1，标定转速（r/min）：2400，排放标准：第3阶段 | 功率:60马力;驱动方式:四轮驱动 ;动力换挡、动力换向:否 ; | 功率：60马力；驱动型式：四轮驱动；最小使用比质量：38.32 | 9400元 | 44.1 | 购机补贴(通用类) | T202100340541 | 2026-06-29 | 山东省 | 评阅通过 | 评审一：通过 评审二：通过 复评员：未审 | 评审一：通过 评审二：通过 复评员： |  | NW202101028 | 山东省农业机械科学研究院产品质量检测中心 | WJ2017LKKX022 | 河南省拖拉机柴油机产品质量监督检验中心
动力机械 | 拖拉机 | 轮式拖拉机 | 60-70马力四轮驱动拖拉机 | 第一拖拉机股份有限公司 | 100马力以下轮式拖拉机 | SN604轮式拖拉机 | 发动机型号：YD4JZ60C1，标定功率：44.1kW，制造厂家：扬动股份有限公司，排放阶段：国三 | 功率:60马力;驱动方式:四轮驱动 ;动力换挡、动力换向:否 ; | 功率：44.1kW/60马力；驱动形式：四轮驱动；最小使用质量：1805kg | 9400元 | 44.1 | 购机补贴(通用类) | 08020P10054R0M | 2025-12-19 | 河南省 | 评阅通过 | 评审一：通过 评审二：不通过 复评员：通过 | 评审一：通过 评审二：不通过 复评员：通过 |  | FH21GW0311 | 国家拖拉机质量监督检验中心(洛阳西苑车辆与动力检验所有限公司) | LT20GK0511 | 国家拖拉机质量监督检验中心(洛阳西苑车辆与动力检验所有限公司)
动力机械 | 拖拉机 | 轮式拖拉机 | 60-70马力四轮驱动拖拉机 | 第一拖拉机股份有限公司 | 100马力以下轮式拖拉机 | SN604G轮式拖拉机 | 发动机型号：YD4JZ60C1，标定功率：44.1kW，制造厂家：扬动股份有限公司，排放阶段：国三 | 功率:60马力;驱动方式:四轮驱动 ;动力换挡、动力换向:否 ; | 功率：44.1kW/60马力；驱动形式：四轮驱动；最小使用质量：1690kg | 9400元 | 44.1 | 购机补贴(通用类) | 08020P10054R0M | 2025-12-19 | 河南省 | 评阅通过 | 评审一：通过 评审二：不通过 复评员：通过 | 评审一：通过 评审二：不通过 复评员：通过 |  | FH21GW0311 | 国家拖拉机质量监督检验中心(洛阳西苑车辆与动力检验所有限公司) | LT20GK0511 | 国家拖拉机质量监督检验中心(洛阳西苑车辆与动力检验所有限公司)
动力机械 | 拖拉机 | 轮式拖拉机 | 60-70马力四轮驱动拖拉机 | 第一拖拉机股份有限公司 | 100马力以下轮式拖拉机 | SY604轮式拖拉机 | 发动机型号：YD4JZ60C1，标定功率：44.1kW，制造厂家：扬动股份有限公司，排放阶段：国三 | 功率:60马力;驱动方式:四轮驱动 ;动力换挡、动力换向:否 ; | 功率：44.1kW/60马力；驱动形式：四轮驱动；最小使用质量：1690kg | 9400元 | 44.1 | 购机补贴(通用类) | 08020P10054R0M | 2025-12-19 | 河南省 | 评阅通过 | 评审一：通过 评审二：通过 复评员：未审 | 评审一：通过 评审二：通过 复评员： |  | FH21GW0331 | 国家拖拉机质量监督检验中心(洛阳西苑车辆与动力检验所有限公司) | LT20GK0552 | 国家拖拉机质量监督检验中心(洛阳西苑车辆与动力检验所有限公司)
动力机械 | 拖拉机 | 轮式拖拉机 | 60-70马力四轮驱动拖拉机 | 第一拖拉机股份有限公司 | 100马力以下轮式拖拉机 | MF604-6轮式拖拉机 | 发动机型号：YD4JZ60C3，标定功率：44.1kW，制造厂家：扬动股份有限公司，排放阶段：国三；选配发动机型号：4D32ZT31/602，标定功率：44.1kW，制造厂家：浙江新柴股份有限公司，排放阶段：国三 | 功率:60马力;驱动方式:四轮驱动 ;动力换挡、动力换向:否 ; | 功率：44.1kW/60马力；驱动形式：四轮驱动；最小使用质量：2420kg（安全架）、2565kg（驾驶室） | 9400元 | 44.1 | 购机补贴(通用类) | 08020P10054R0M | 2025-12-19 | 河南省 | 评阅通过 | 评审一：通过 评审二：不通过 复评员：通过 | 评审一：通过 评审二：不通过 复评员：通过 |  | FH21GW0321、 FH21GW0231 | 国家拖拉机质量监督检验中心(洛阳西苑车辆与动力检验所有限公司) | LT20GK0521 | 国家拖拉机质量监督检验中心(洛阳西苑车辆与动力检验所有限公司)
动力机械 | 拖拉机 | 轮式拖拉机 | 60-70马力四轮驱动拖拉机 | 山东航舵智能装备有限公司 | 轮式拖拉机 | 604-H | 发动机型号：YN4EZ060-32CR；发动机结构型式：立式、直列、四冲程；发动机生产厂：昆明云内动力股份有限公司；发动机进气方式：自然吸气；发动机气缸数：4；发动机标定功率：44.1kW；发动机额定净功率：44.1kW；发动机标定转速：2300r/min；发动机冷却方式：水冷；排放阶段：第三阶段。 | 功率:60马力;驱动方式:四轮驱动 ;动力换挡、动力换向:否 ; | 整机型式：轮式；整机机架型式:无架;整机驱动型式:四驱;整机用途:一般用途;整机外廓尺寸(长×宽×高及部位):3600×1580×2400mm（安全架）;轴距或履带接地长:1880mm;常用轮距(前轮/后轮)或轨距:1300/1300mm;轮距(前轮/后轮)或轨距:1200、1300、1400/1200、1300、1400mm;最小离地间隙及部位:360mm(后牵引架底部);离合器壳体前端面至后驱动轴轴心线的水平距离:1090mm;变速箱齿轮副轴孔中心距:90mm;最小使用质量:1925kg;标准配重(前/后):60kg/60kg;最小使用比质量：43.6kg/kw;挡位数（前进/倒退）:8/2;主变速挡位数:4+1;副变速挡位数:2;最高设计理论速度:30.69km/h;发动机与主离合器联接方式:直联;翻倾防护装置（驾驶室或安全框架）型号:1004A.46.001;翻倾防护装置（驾驶室或安全框架）型式:安全框架;翻倾防护装置（驾驶室或安全框架）生产厂:潍坊中远重工科技有限公司；发动机型号：YN4EZ060-32CR；发动机结构型式：立式、直列、四冲程；发动机生产厂：昆明云内动力股份有限公司；发动机进气方式：自然吸气；发动机气缸数：4；发动机标定功率：44.1kW；发动机额定净功率：44.1kW；发动机标定转速：2300r/min；发动机冷却方式：水冷；排放阶段：第三阶段;空气滤清器型号:K395;空气滤清器型式:干式;排气管消声腔外形尺寸（长×宽×厚或直径×长）Φ110×330mm;排气管消声腔质量:3.5kg;驾驶员座椅型号:SMT-CS06-1;驾驶员座椅生产厂:潍坊舒美特机械有限公司;安全带型号:DC-1000-006;安全带生产厂:常州市东晨车辆部件有限公司;转向系型式:全液压;转向系转向操纵机构:方向盘;转向系转向机构型式:前轮转向;传动系箱体数量：2个；变速箱（器）型式：机械平面组成式；主变速位置：在第1箱体中；主变速换挡方式：机械有级档；副变速换挡方式：机械有级档；轮胎型号(前轮/后轮)：7.50-16/11.2-28；轮胎数量(前轮/后轮)：2/2个;液压悬挂系统型式:分置式;悬挂装置型式:后置三点悬挂;悬挂装置类别:1类;工作装置液压油泵型号:CBN-F320;液压输出组数:2组;工作装置安全阀全开压力:17-17.5MPa;动力输出轴花键数目: | 9400元 | 44.1 | 购机补贴(通用类) | T202100430180 | 2026-04-01 | 山东省 | 评阅通过 | 评审一：通过 评审二：通过 复评员：未审 | 评审一：通过 评审二：通过 复评员： |  | NO：WJ2020FFH029 | 河南省拖拉机柴油机产品质量监督检验中心 | NO:WT202004013 | 黑龙江省彤廷质检技术有限公司
动力机械 | 拖拉机 | 轮式拖拉机 | 60-70马力四轮驱动拖拉机 | 山东五征集团有限公司 | 轮式拖拉机 | NS604-C | 发动机型号：SD4DW3Z2，功率：44.1kW，制造商：江苏四达动力机械集团有限公司，排放阶段：国Ⅲ | 功率:60马力;驱动方式:四轮驱动 ;动力换挡、动力换向:否 ; | 功率：60马力；整机驱动型式：四驱；外廓尺寸（长×宽×高及部位）：3635×1500×2500mm（安全架顶部）、3635×1500×2570mm（驾驶室顶部）；离合器壳体前端面至后驱动轴轴心线的水平距离：1130mm；最小使用质量：1830kg（安全架）、2000kg（驾驶室）；翻倾防护装置：安全框架或简易驾驶室；转向系型式：全液压；变速箱（器）型式：机械平面组成式；主变速换挡方式：机械有级档；副变速换挡方式：机械有级档；悬挂装置型式：后置三点悬挂 | 9400元 | 44.1 | 购机补贴(通用类) | T202100230424 | 2026-06-29 | 山东省 | 评阅通过 | 评审一：通过 评审二：通过 复评员：未审 | 评审一：通过 评审二：通过 复评员： |  | NW202012104；NW202010031 | 山东省农业机械科学研究院产品质量检测中心；山东省农业机械科学研究院产品质量检测中心 | NW201711013 | 山东省农业机械科学研究院产品质量检测中心
动力机械 | 拖拉机 | 轮式拖拉机 | 60-70马力四轮驱动拖拉机 | 山东五征集团有限公司 | 轮式拖拉机 | TA604-E | 发动机型号：4TD60A，功率：44.2kW，制造商：山东华源莱动内燃机有限公司，排放阶段：国Ⅲ | 功率:60马力;驱动方式:四轮驱动 ;动力换挡、动力换向:否 ; | 功率：60马力；整机驱动型式：四驱；外廓尺寸（长×宽×高及部位）：3590×1360×2315（安全架顶部）；离合器壳体前端面至后驱动轴轴心线的水平距离：1027mm；最小使用质量：1810kg；最小使用比质量：41.0kg/kW；翻倾防护装置：安全框架；转向系型式：全液压；变速箱（器）型式：机械平面组成式；主变速换挡方式：机械有级档；副变速换挡方式：机械有级档；悬挂装置型式：后置三点悬挂 | 9400元 | 44.2 | 购机补贴(通用类) | T202100370166 | 2026-04-01 | 山东省 | 评阅通过 | 评审一：通过 评审二：通过 复评员：未审 | 评审一：通过 评审二：通过 复评员： |  | NW202012104；NW202012102 | 山东省农业机械科学研究院产品质量检测中心；山东省农业机械科学研究院产品质量检测中心 | NW201711011 | 山东省农业机械科学研究院产品质量检测中心
动力机械 | 拖拉机 | 轮式拖拉机 | 60-70马力四轮驱动拖拉机 | 山东亿嘉农业机械装备股份有限公司 | 轮式拖拉机 | YJ-604 | 发动机型号：4D32ZT31/604，功率：44.1KW， 制造商：浙江新柴股份有限公司，排放标准：第三阶段； 选装发动机型号：4D27ZT32/604；功率：44.2KW ；制造商：浙江新柴股份有限公司；排放标准：第三阶段。 | 功率:60马力;驱动方式:四轮驱动 ;动力换挡、动力换向:否 ; | 整机型号、名称：YJ-604、轮式拖拉机；整机型式：轮式；整机机架型式：无架；整机驱动型式：四驱；整机用途：一般用途；整机外廓尺寸（长×宽×高及部位）mm：4030×1730×2600（空滤器顶部）；最小使用质量kg：2709；标准配重(前/后)kg：144/320；最小使用比质量kg/kW：61.43；K值：45.15；挡位数（前进/倒退）：12/12；主变速挡位数：4；副变速挡位数：3×（1+1）；翻倾防护装置（驾驶室或安全框架）型号：YJ50.46A；翻倾防护装置（驾驶室或安全框架）型式：简易驾驶室；发动机型号：4D32ZT31/604；发动机结构型式：直列、四冲程；发动机生产厂：浙江新柴股份有限公司；排放标准：第三阶段；发动机进气方式：涡轮增压；发动机气缸数：4；发动机标定功率kW：44.1；发动机额定净功率kW：44.1；发动机标定转速r/min：2400；发动机冷却方式：水冷；传动系箱体数量、变速箱（器）型式：机械平面组成式；箱体数量：2个；主变速位置和换挡方式：主变速位置：在第1箱体中；机械有级挡；副变速换挡方式：机械有级挡；轮胎型号(前轮/后轮)：8.3-24/12.4-32；轮胎数量(前轮/后轮)个 ：2/2；工作装置液压油泵型号：CBN-F316；液压输出组数：2组；动力输出轴标准转速r/min：540/760；选装轮胎型号(前轮/后轮)：8.3-24/11-32、8.3-20/12.4-28;选装发动机型号：4D27ZT32/604；选装发动机结构型式：直列、四冲程；选装发动机生产厂：浙江新柴股份有限公司；排放标准：第三阶段；选装发动机进气方式：涡轮增压；选装发动机气缸数：4；选装发动机标定功率kW：44.2；选装发动机额定净功率kW：44.2；选装发动机标定转速r/min：2400；选装发动机冷却方式：水冷；选装动力输出轴标准转速r/min：760/850；540/1000; 760/1000。 | 9400元 | 44.2 | 购机补贴(通用类) | T202000321092 | 2025-12-30 | 山东省 | 评阅通过 | 评审一：通过 评审二：通过 复评员：未审 | 评审一：通过 评审二：通过 复评员： |  | W201607025 | 机械工业农业机械产品质量检测中心（济南） | 2016KKX039 | 河南省拖拉机柴油机产品质量监督检验中心
动力机械 | 拖拉机 | 轮式拖拉机 | 60-70马力四轮驱动拖拉机 | 山东亿嘉农业机械装备股份有限公司 | 轮式拖拉机 | YJ-604-1 | 发动机型号：4D32ZT31/604，功率：44.1KW，制造商：浙江新柴股份有限公司，排放标准：第三阶段； 选装发动机型号：4D27ZT32/604，功率：44.2KW，制造商：浙江新柴股份有限公司 ，排放标准：第三阶段。 | 功率:60马力;驱动方式:四轮驱动 ;动力换挡、动力换向:否 ; | 整机型号、名称：YJ-604-1、轮式拖拉机；整机型式：轮式；整机机架型式：无架；整机驱动型式：四驱；整机用途：一般用途；整机外廓尺寸（长×宽×高及部位）mm：4030×1730×2600（消音器顶部）；轴距mm：2040；常用轮距(前轮/后轮)mm：1300/1400；轮距(前轮/后轮)mm：1200、1300、1400、1500/1200～1500；最小离地间隙及部位mm：360（前驱动桥下沿）；离合器壳体前端面至后驱动轴轴心线的水平距离mm：1152；变速箱齿轮副轴孔中心距mm：92；最小使用质量kg：2560；标准配重(前/后)kg：144/320；最小使用比质量kg/kW：58.05；挡位数（前进/倒退）：12/12；主变速挡位数：4；副变速挡位数：3×（1+1）；最高设计理论速度km/h：31.37；翻倾防护装置（驾驶室或安全框架）型号：YJ50.46；翻倾防护装置（驾驶室或安全框架）型式：安全框架；发动机型号：4D32ZT31/604；发动机结构型式：直列、四冲程；发动机生产厂：浙江新柴股份有限公司；发动机进气方式：涡轮增压；发动机气缸数：4；发动机标定功率kW：44.1；发动机额定净功率kW：44.1；发动机标定转速r/min：2400；发动机冷却方式：水冷；传动系箱体数量、变速箱（器）型式：机械平面组成式；箱体数量：2个；主变速位置和换挡方式：主变速位置：在第1箱体中；机械有级挡；副变速换挡方式：机械有级挡；轮胎型号(前轮/后轮)：8.3-24/12.4-32；轮胎数量(前轮/后轮)个 ：2/2；工作装置液压油泵型号：CBN-F316；动力输出轴标准转速r/min：540/760；选装轮胎型号(前轮/后轮)：8.3-24/11-32、8.3-20/12.4-28;选装发动机型号：4D27ZT32/604；选装发动机结构型式：直列、四冲程；选装发动机生产厂：浙江新柴股份有限公司；选装发动机进气方式：涡轮增压；选装发动机气缸数：4；选装发动机标定功率kW：44.2；选装发动机额定净功率kW：44.2；选装发动机标定转速r/min：2400；选装发动机冷却方式：水冷；选装液压输出组数：1组；选装动力输出轴标准转速r/min：760/850；540/1000; 760/1000。 | 9400元 | 44.2 | 购机补贴(通用类) | T202000321092 | 2025-12-30 | 山东省 | 评阅通过 | 评审一：通过 评审二：通过 复评员：未审 | 评审一：通过 评审二：通过 复评员： |  | WJ2021DFH017 | 河南省拖拉机柴油机产品质量监督检验中心 | 2016KKX039 | 河南省拖拉机柴油机产品质量监督检验中心
动力机械 | 拖拉机 | 轮式拖拉机 | 60-70马力四轮驱动拖拉机 | 宁波奔野拖拉机制造有限公司 | 轮式拖拉机 | 604-2 | 发动机信息：发动机型号：4D29ZT32/604；发动机标定功率/转速：44.2kW/2400r/min；制造商：浙江新柴股份有限公司；排放阶段：国三； | 功率:60马力;驱动方式:四轮驱动 ;动力换挡、动力换向:否 ; | 发动机型号：4D29ZT32/604；发动机标定功率/转速：44.2kW/2400r/min；排放阶段：国三；起动方式：电启动；驱动型式：四轮驱动（四驱）； 最小使用质量：1810kg；最小使用比质量（kg/kw）：40.95 | 9400元 | 44.2 | 购机补贴(通用类) | T202000231041 | 2025-12-30 | 浙江省 | 评阅通过 | 评审一：通过 评审二：通过 复评员：未审 | 评审一：通过 评审二：通过 复评员： |  | FH20GW0641 | 国家拖拉机质量监督检验中心 | NJJC20200320 | 山东宝鼎农业机械检测有限公司
动力机械 | 拖拉机 | 轮式拖拉机 | 60-70马力四轮驱动拖拉机 | 山东兖泰拖拉机制造有限公司 | 轮式拖拉机 | 604A | 配套动力型号：4TD60；制造商：山东华源莱动内燃机有限公司；标定功率（kW）：44.1kW；标定转速（r/min):2400r/min；排放标准：第三阶段。 | 功率:60马力;驱动方式:四轮驱动 ;动力换挡、动力换向:否 ; | 60马力≤（44.1KW/60马力）＜70马力；驱动方式：四轮驱动 | 9400元 | 44.1 | 购机补贴(通用类) | T202000430286 | 2025-07-05 | 山东省 | 评阅通过 | 评审一：通过 评审二：通过 复评员：未审 | 评审一：通过 评审二：通过 复评员： |  | 安全框架：WJ2018KFH013技术扩展WJ2019JFH016（选装安全框架：WJ2019JFH015） | 河南省拖拉机柴油机产品质量检验中心 | WJ2018KKKX029及WJ2018KKKX029G | 盐城市农业机械试验鉴定站
动力机械 | 拖拉机 | 轮式拖拉机 | 60-70马力四轮驱动拖拉机 | 山东兖泰拖拉机制造有限公司 | 轮式拖拉机 | 兖泰泰山604D | 配套动力型号：4TD60；制造商：山东华源莱动内燃机有限公司；标定功率（kW）：44.1kW；标定转速（r/min):2400r/min；排放标准：第三阶段。选配一：配套发动机型号：YD4JZ60C1;制造商：扬动股份有限公司；标定功率：44.1kW；标定转速：2400r/min;排放标准：第三阶段。 | 功率:60马力;驱动方式:四轮驱动 ;动力换挡、动力换向:否 ; | 60马力≤（44.1KW/60马力）＜70马力；驱动方式：四轮驱动 | 9400元 | 44.1 | 购机补贴(通用类) | 部20190625 | 2023-12-31 | 山东省 | 评阅通过 | 评审一：通过 评审二：通过 复评员：未审 | 评审一：通过 评审二：通过 复评员： |  | WJ2018KFH012 | 河南省拖拉机柴油机产品质量检验中心 | （2017）委字 整机 类第01701101023号 | 盐城市农业机械试验鉴定站
动力机械 | 拖拉机 | 轮式拖拉机 | 60-70马力四轮驱动拖拉机 | 山东兖泰拖拉机制造有限公司 | 轮式拖拉机 | 兖泰泰山604 | 配套动力型号：4TD60；制造商：山东华源莱动内燃机有限公司；标定功率（kW）：44.1kW；标定转速（r/min):2400r/min；排放标准：第三阶段。选配一：配套发动机型号：YD4JZ60C1;制造商：扬动股份有限公司；标定功率：44.1kW；标定转速：2400r/min;排放标准：第三阶段。 | 功率:60马力;驱动方式:四轮驱动 ;动力换挡、动力换向:否 ; | 60马力≤（44.1KW/60马力）＜70马力；驱动方式：四轮驱动 | 9400元 | 44.1 | 购机补贴(通用类) | 部20190624 | 2023-12-31 | 山东省 | 评阅通过 | 评审一：通过 评审二：通过 复评员：未审 | 评审一：通过 评审二：通过 复评员： |  | WJ2018KFH012 | 河南省拖拉机柴油机产品质量检验中心 | （2017）委字 整机 类第01701101023号 | 盐城市农业机械试验鉴定站
动力机械 | 拖拉机 | 轮式拖拉机 | 60-70马力四轮驱动拖拉机 | 宁波奔野重工股份有限公司 | 轮式拖拉机 | 604 | 发动机型号：4D32ZT31/603；发动机标定功率：44.1kW；制造商：浙江新柴股份有限公司；排放阶段：国三 | 功率:60马力;驱动方式:四轮驱动 ;动力换挡、动力换向:否 ; | 发动机型号：4D32ZT31/603；发动机标定功率/转速：44.1kW/2300r/min；排放阶段：国三；起动方式：电启动；驱动型式：四轮驱动 最小使用质量：2120kg；最小使用比质量（kg/kw）：48.07 | 9400元 | 44.1 | 购机补贴(通用类) | 部20180449 | 2022-12-31 | 浙江宁波 | 评阅通过 | 评审一：通过 评审二：通过 复评员：未审 | 评审一：通过 评审二：通过 复评员： |  | FH18GW0201 | 国家拖拉机质量监督检验中心 | （2017）委字整机类第0170110202号 | 盐城市农业机械试验鉴定站
动力机械 | 拖拉机 | 轮式拖拉机 | 60-70马力四轮驱动拖拉机 | 浙江奔野拖拉机制造有限公司 | 轮式拖拉机 | 604-2 | 发动机型号：4D29ZT32/604；发动机标定功率/转速：44.2kW/2400r/min；制造商：浙江新柴股份有限公司；排放阶段：国三 | 功率:60马力;驱动方式:四轮驱动 ;动力换挡、动力换向:否 ; | 发动机型号：4D29ZT32/604；发动机标定功率/转速：44.2kW/2400r/min；排放阶段：国三；起动方式：电启动；驱动型式：四轮驱动 最小使用质量：1765kg；最小使用比质量（kg/kw）：39.93 | 9400元 | 44.2 | 购机补贴(通用类) | T202000230168 | 2025-07-05 | 浙江省 | 评阅通过 | 评审一：通过 评审二：通过 复评员：未审 | 评审一：通过 评审二：通过 复评员： |  | FH19GW0161 | 国家拖拉机质量监督检验中心（洛阳西苑车辆与动力检验所有限公司） | NJJC20190523 | 山东宝鼎农业机械检测有限公司
动力机械 | 拖拉机 | 轮式拖拉机 | 60-70马力四轮驱动拖拉机 | 浙江奔野拖拉机制造有限公司 | 轮式拖拉机 | 604 | 发动机型号：4D32ZT31/603；发动机标定功率：44.1kW；制造商：浙江新柴股份有限公司；排放阶段：国三 | 功率:60马力;驱动方式:四轮驱动 ;动力换挡、动力换向:否 ; | 发动机型号：4D32ZT31/603；发动机标定功率/转速：44.1kW/2300r/min；排放阶段：国三；起动方式：电启动；驱动型式：四轮驱动 最小使用质量：2120kg；最小使用比质量（kg/kw）：48.07 | 9400元 | 44.1 | 购机补贴(通用类) | 部20180455 | 2022-12-31 | 浙江省 | 评阅通过 | 评审一：通过 评审二：通过 复评员：未审 | 评审一：通过 评审二：通过 复评员： |  | FH18GW0211 | 国家拖拉机质量监督检验中心 | （2017）委字整机类第0170110333号 | 盐城市农业机械试验鉴定站
动力机械 | 拖拉机 | 轮式拖拉机 | 70-80马力四轮驱动拖拉机 | 常州东风农机集团有限公司 | 轮式拖拉机 | DF704-9 | 1、柴油机型号：4G33V16-70G31C、功率：51.5kW、制造商：常柴股份有限公司、排放阶段：国Ⅲ；2、柴油机型号YC4DK80-T301、功率：51.5kW、制造商：广西玉柴机器股份有限公司、排放阶段：国Ⅲ；3、柴油机型号：YT4B4U23/0515E、功率：51.5kW、制造商：一拖（洛阳）柴油机有限公司、排放阶段：国Ⅲ | 功率:70马力;驱动方式:四轮驱动 ;动力换挡、动力换向:否 ;最小使用比质量(kg/kW):55.3; | 驱动轮数：四轮驱动；发动机标定功率（kW）：51.5；发动机与离合器联接方式：直联式 | 12000元 | 51.5 | 购机补贴(通用类) | 苏农机（2018）第（0036）号 | 2022-12-31 | 江苏省 | 评阅通过 | 评审一：通过 评审二：通过 复评员：未审 | 评审一：通过 评审二：通过 复评员： |  | FH16GW0431/FH13GW0221 | 国家拖拉机质量监督检验中心 | (2017）委检字整机类第128号 | 盐城市农业机械试验鉴定站
动力机械 | 拖拉机 | 轮式拖拉机 | 70-80马力四轮驱动拖拉机 | 潍坊力王农业装备有限公司 | 轮式拖拉机 | LW704-A | 发动机型号：4DW93-70GAG3U；功率：51.5kW；制造商：一汽解放汽车有限公司无锡柴油机厂；排放阶段：第三阶段 | 功率:70马力;驱动方式:四轮驱动 ;动力换挡、动力换向:否 ;最小使用比质量(kg/kW):40.97; | 功率：51.5kW（70马力）；驱动型式：四轮驱动；最小使用质量：2110kg；最小使用比质量：40.97kg/kW | 12000元 | 51.5 | 购机补贴(通用类) | T202100320464 | 2026-06-29 | 山东省 | 评阅通过 | 评审一：通过 评审二：通过 复评员：未审 | 评审一：通过 评审二：通过 复评员： |  | WJ2021BFH008 | 河南省拖拉机柴油机产品质量监督检验中心 | WJ2018GKKX007 | 河南省拖拉机柴油机产品质量监督检验中心
动力机械 | 拖拉机 | 轮式拖拉机 | 70-80马力四轮驱动拖拉机 | 潍坊力王农业装备有限公司 | 轮式拖拉机 | LW704-N | 发动机型号：YN4EZ070-32CR；功率：51.5kW；制造商：昆明云内动力股份有限公司；排放阶段：第三阶段 | 功率:70马力;驱动方式:四轮驱动 ;动力换挡、动力换向:否 ;最小使用比质量(kg/kW):41.74/44.66; | 功率：51.5kW（70马力）；驱动型式：四轮驱动；最小使用质量：2150kg（安全框架）2300kg（驾驶室）；最小使用比质量：41.74kg/kW（安全框架）44.66kg/kW（驾驶室） | 12000元 | 51.5 | 购机补贴(通用类) | T202100320446 | 2026-06-29 | 山东省 | 评阅通过 | 评审一：通过 评审二：通过 复评员：未审 | 评审一：通过 评审二：通过 复评员： |  | WJ2020HFH002/WJ2020KFH014 | 河南省拖拉机柴油机产品质量监督检验中心 | YH2020WJ01324 | 江苏沿海农业机械检测有限公司
动力机械 | 拖拉机 | 轮式拖拉机 | 70-80马力四轮驱动拖拉机 | 山东福尔沃农业装备股份有限公司 | 轮式拖拉机 | FB704-1 | 发动机结构型式：直列、水冷、四冲程；型号：4DW93-70GAG3U,生产厂：一汽解放汽车有限公司无锡柴油机厂，功率：51.5kW；排放标准：囯三排放。 | 功率:70马力;驱动方式:四轮驱动 ;动力换挡、动力换向:否 ;最小使用比质量(kg/kW):39.32; | 功率：51.5kW；驱动方式：四轮驱动；整机尺寸（mm):3600x1500x2230; 最小使用质量（kg): 2025 | 12000元 | 51.5 | 购机补贴(通用类) | T202100320065 | 2026-04-01 | 山东省 | 评阅通过 | 评审一：通过 评审二：通过 复评员：未审 | 评审一：通过 评审二：通过 复评员： |  | WJ2020LFH014 | 河南省拖拉机柴油机产品质量监督检验中心 | WJ2018HKKX016 | 河南省拖拉机柴油机产品质量监督检验中心
动力机械 | 拖拉机 | 轮式拖拉机 | 70-80马力四轮驱动拖拉机 | 山东福尔沃农业装备股份有限公司 | 轮式拖拉机 | CN704-2 | 发动机结构型式：直列、水冷、四冲程；型号：SD4DW3Z,生产厂：江苏四达动力机械集团有限公司，功率：52kW；排放标准：囯三排放。 | 功率:70马力;驱动方式:四轮驱动 ;动力换挡、动力换向:否 ;最小使用比质量(kg/kW):38.94; | 功率：52kW；驱动方式：四轮驱动；整机尺寸（mm):3740x1630x2400; 最小使用质量（kg): 2025 | 12000元 | 52 | 购机补贴(通用类) | T202100320066 | 2026-04-01 | 山东省 | 评阅通过 | 评审一：通过 评审二：通过 复评员：未审 | 评审一：通过 评审二：通过 复评员： |  | WJ2020LFH014/WJ2020LFH14G | 河南省拖拉机柴油机产品质量监督检验中心 | WJ2018JKKX025 | 河南省拖拉机柴油机产品质量监督检验中心
动力机械 | 拖拉机 | 轮式拖拉机 | 70-80马力四轮驱动拖拉机 | 山东福尔沃农业装备股份有限公司 | 轮式拖拉机 | DN704-1 | 发动机结构型式：直喷，直列、水冷、四冲程；发动机型号：YN4EZ070-32CR;生产厂：昆明云内动力股份有限公司；标定功率：51.5Kw；排放阶段：国三阶段。 | 功率:70马力;驱动方式:四轮驱动 ;动力换挡、动力换向:否 ;最小使用比质量(kg/kW):43.69; | 功率：51.5Kw；驱动方式：四轮驱动；整机尺寸（mm):3910x1700x2450; 最小使用质量（kg): 2250 | 12000元 | 51.5 | 购机补贴(通用类) | T202000231045 | 2025-12-30 | 山东省 | 评阅通过 | 评审一：通过 评审二：通过 复评员：未审 | 评审一：通过 评审二：通过 复评员： |  | WJ2020HFH05G/WJ2020HFH04G | 河南省拖拉机柴油机产品质量监督检验中心 | WJ2018JKKX026 | 河南省拖拉机柴油机产品质量监督检验中心
动力机械 | 拖拉机 | 轮式拖拉机 | 70-80马力四轮驱动拖拉机 | 山东福尔沃农业装备股份有限公司 | 轮式拖拉机 | FB704 | 发动机结构型式：直列、水冷、四冲程；发动机型号：YN4P070-33CR;生产厂：山东云内动力有限责任公司；标定功率：51.5Kw；排放阶段：国三阶段（选装：发动机结构型式：直列、水冷、四冲程；发动机型号：YN4EZ070-32CR;生产厂：昆明云内动力股份有限公司；标定功率：51.5Kw；排放阶段：国三阶段）。 | 功率:70马力;驱动方式:四轮驱动 ;动力换挡、动力换向:否 ;最小使用比质量(kg/kW):38.3; | 功率：51.5Kw；驱动方式：四轮驱动；整机尺寸（mm):3565x1500x2230; 最小使用质量（kg): 1975 | 12000元 | 51.5 | 购机补贴(通用类) | T201900430037 | 2024-10-22 | 山东省 | 评阅通过 | 评审一：通过 评审二：通过 复评员：未审 | 评审一：通过 评审二：通过 复评员： |  | WJ2019CFH042 | 河南省拖拉机柴油机产品质量监督检验中心 | WJ2018HKKX016 | 河南省拖拉机柴油机产品质量监督检验中心
动力机械 | 拖拉机 | 轮式拖拉机 | 70-80马力四轮驱动拖拉机 | 山东福尔沃农业装备股份有限公司 | 轮式拖拉机 | CN704-1 | 发动机结构型式：直喷，直列、水冷、四冲程；发动机型号：YN4EZ070-32CR;生产厂：昆明云内动力股份有限公司；标定功率：51.5Kw；排放阶段：国三阶段。 | 功率:70马力;驱动方式:四轮驱动 ;动力换挡、动力换向:否 ;最小使用比质量(kg/kW):38.35; | 功率：51.5Kw；驱动方式：四轮驱动；整机尺寸（mm):3740x1630x2370; 最小使用质量（kg): 1975 | 12000元 | 51.5 | 购机补贴(通用类) | T202000231044 | 2025-12-30 | 山东省 | 评阅通过 | 评审一：通过 评审二：通过 复评员：未审 | 评审一：通过 评审二：通过 复评员： |  | WJ2020HFH05G | 河南省拖拉机柴油机产品质量监督检验中心 | WJ2018JKKX025 | 河南省拖拉机柴油机产品质量监督检验中心
动力机械 | 拖拉机 | 轮式拖拉机 | 70-80马力四轮驱动拖拉机 | 久保田农业机械（苏州）有限公司 | 轮式拖拉机 | M704-KQ | 配套发动机型号：V3800-DI-T-ET19 ；制造商：久保田发动机（无锡）有限公司 ；配套发动机标定功率(kW)：51.5 ；排放标准：第三阶段。 | 功率:70.04马力;驱动方式:四轮驱动 ;动力换挡、动力换向:否 ;最小使用比质量(kg/kW):50.9; | 功率：51.5kW；驱动方式：四轮驱动轮式拖拉机；最小使用比质量(kg/kW)：50.9 | 12000元 | 51.5 | 购机补贴(通用类) | T202000321070 | 2025-12-30 | 江苏省 | 评阅通过 | 评审一：通过 评审二：通过 复评员：未审 | 评审一：通过 评审二：通过 复评员： |  | O.E.C.D Approval No.：4/1 380 | CAMTC（农业部农业机械试验鉴定总站） | （2009）委字01类第088号 | 江苏省农业机械试验鉴定站
动力机械 | 拖拉机 | 轮式拖拉机 | 70-80马力四轮驱动拖拉机 | 久保田农业机械（苏州）有限公司 | 轮式拖拉机 | M704-K | 配套发动机型号：V3800-DI-T-ET19 ；制造商：久保田发动机（无锡）有限公司 ；配套发动机标定功率(kW)：51.5 ；排放标准：第三阶段。 | 功率:70.04马力;驱动方式:四轮驱动 ;动力换挡、动力换向:否 ;最小使用比质量(kg/kW):46.6; | 功率：51.5kW；驱动方式：四轮驱动轮式拖拉机；最小使用比质量(kg/kW)：46.6 | 12000元 | 51.5 | 购机补贴(通用类) | T202000321070 | 2025-12-30 | 江苏省 | 评阅通过 | 评审一：通过 评审二：通过 复评员：未审 | 评审一：通过 评审二：通过 复评员： |  | O.E.C.D Approval No.：4/1 381 | CAMTC（农业部农业机械试验鉴定总站） | （2009）委字01类第088号 | 江苏省农业机械试验鉴定站
动力机械 | 拖拉机 | 轮式拖拉机 | 70-80马力四轮驱动拖拉机 | 洛阳市博马农业工程机械有限公司 | 轮式拖拉机 | 博马-X704 | 配套动力型号：YCD4T23T8-70；制造商：广西玉柴动力机械有限公司；气缸数：4；标定功率（kW）：52；标定转速（r/min）：2300；排放标准：国家第三排放阶段；选配一：配套动力型号：YCD4R23T8-70；制造商：广西玉柴动力机械有限公司；气缸数：4；标定功率（kW）：52；标定转速（r/min）：2300；排放标准：国家第三排放阶段；选配二：配套动力型号：YN4E075-32CR4；制造商：昆明云内动力股份有限公司；气缸数：4；标定功率（kW）：51.5；标定转速为（r/min）：2300；排放标准：国家第三排放阶段 | 功率:70马力;驱动方式:四轮驱动 ;动力换挡、动力换向:否 ;最小使用比质量(kg/kW):48.08; | 70马力轮式拖拉机；发动机标定功率：52kW；驱动方式：四轮驱动；最小使用质量（kg）：2500； | 12000元 | 52 | 购机补贴(通用类) | 豫2016205 | 2021-12-31 | 河南省 | 评阅通过 | 评审一：通过 评审二：通过 复评员：未审 | 评审一：通过 评审二：通过 复评员： |  | FH17GW0081 | 国家拖拉机质量监督检验中心 | 2016KKX007 | 河南省拖拉机柴油机产品质量监督检验中心
动力机械 | 拖拉机 | 轮式拖拉机 | 70-80马力四轮驱动拖拉机 | 江苏沃得农业机械股份有限公司(原：江苏沃得农业机械有限公司) | 轮式拖拉机 | WE704-3 | 配套发动机型号：4L88-70G31E；制造商:常柴股份有限公司；标定功率(kW)：51.5；标定转速(r/min)：2400；排放阶段：第Ⅲ阶段。 | 功率:70马力;驱动方式:四轮驱动 ;动力换挡、动力换向:否 ;最小使用比质量(kg/kW):40.97; | 标定功率：70马力（51.5kW）；驱动方式：四轮驱动；最小使用比质量（kg/kW）：40.97（带安全架）/43.20（带驾驶室）；配套发动机型号：常柴4L88-70G31E（国Ⅲ排放标准）；标定转速(r/min)：2400；外廓尺寸（长×宽×高）（mm）：3650×1572×2400（至安全架顶）/2460（至驾驶室顶）；轴距或履带接地长（mm）：1845；最小使用质量(kg)：2110（带安全架）/2225（带驾驶室）；发动机与主离合器联接方式：直联；轮胎型号（前轮/后轮）：8.3-20/13.6-28。 | 12000元 | 51.5 | 购机补贴(通用类) | T202132320085 | 2026-03-29 | 江苏省 | 评阅通过 | 评审一：通过 评审二：通过 复评员：未审 | 评审一：通过 评审二：通过 复评员： |  | SAM2021008、 SAM2021009 | 南京赛姆认证科技发展有限公司、南京赛姆认证科技发展有限公司 | YH2021WJ01052 | 江苏沿海农业机械检测有限公司
动力机械 | 拖拉机 | 轮式拖拉机 | 70-80马力四轮驱动拖拉机 | 山东悍沃农业装备有限公司 | 轮式拖拉机 | T704-C | 发动机型号：YN4EZ070-32CR；功率：51.5kW；发动机制造商：昆明云内动力有限公司；排放阶段：国三；发动机环保信息公开编号：CN FC G3 00 0225000079 000002。 | 功率:70马力;驱动方式:四轮驱动 ;动力换挡、动力换向:否 ;最小使用比质量(kg/kW):38.1; | 整机外廓尺寸（长×宽×高）：3600×1500×2200mm（安全框架顶）；整机型式：4×4四轮驱动；轴距：1950mm；轮距（前轮/后轮）：1070、1170、1270mm/1000-1300mm；标准配重：前72kg/后56kg；发动机标定功率：51.5kW；轮胎型号：前轮8.3-20/后轮12.4-28；最小使用质量：1960kg；挡位数（前进/倒退）：8/2（选装8/8）。 | 12000元 | 51.5 | 购机补贴(通用类) | T202100320063 | 2026-04-01 | 山东省 | 评阅通过 | 评审一：通过 评审二：通过 复评员：未审 | 评审一：通过 评审二：通过 复评员： |  | WJ2020LFH009 | 河南省拖拉机柴油机产品质量监督检验中心 | YH2019WJ01025 | 江苏沿海农业机械检测有限公司
动力机械 | 拖拉机 | 轮式拖拉机 | 70-80马力四轮驱动拖拉机 | 山东悍沃农业装备有限公司 | 轮式拖拉机 | K704-C | 发动机型号：YN4EZ070-32CR；功率：51.5kW；发动机制造商：昆明云内动力股份有限公司；排放阶段：国三；发动机环保信息公开编号：CN FC G3 00 0225000079 000002。 | 功率:70马力;驱动方式:四轮驱动 ;动力换挡、动力换向:否 ;最小使用比质量(kg/kW):40.78; | 整机外廓尺寸（长×宽×高）：3600×1500×2700mm（驾驶室顶部）；整机型式：4×4四轮驱动；轴距：1950mm；轮距（前轮/后轮）：1070、1170、1270mm/1000-1300mm；标准配重：前78kg/后56kg；发动机标定功率：51.5kW；轮胎型号：前轮8.3-20/后轮12.4-28；最小使用质量：2100kg；挡位数（前进/倒退）：8/2（选装8/8）。 | 12000元 | 51.5 | 购机补贴(通用类) | T202100230434 | 2026-06-29 | 山东省 | 评阅通过 | 评审一：通过 评审二：通过 复评员：未审 | 评审一：通过 评审二：通过 复评员： |  | WJ2021EFH02G | 河南省拖拉机柴油机产品质量监督检验中心 | YH2019WJ01025 | 江苏沿海农业机械检测有限公司
动力机械 | 拖拉机 | 轮式拖拉机 | 70-80马力四轮驱动拖拉机 | 山东悍沃农业装备有限公司 | 轮式拖拉机 | 704-A | 发动机型号：YN4P070-34CR；功率：51.5kW；发动机制造商：山东云内动力有限责任公司；排放阶段：国三；发动机环保信息公开编号：CN FC G3 00 0G04000039 000001。 | 功率:70马力;驱动方式:四轮驱动 ;动力换挡、动力换向:否 ;最小使用比质量(kg/kW):38.2; | 整机外廓尺寸（长×宽×高）：2950×1400×2150mm（安全架顶部）；整机型式：4×4四轮驱动；轴距：1550mm；轮距（前进/倒退）：900、1000、1150mm/900-1200mm；标准配重：前0kg/后30kg；发动机标定功率：51.5kW；轮胎型号：前轮6.00-16/后轮13.6-16；最小使用质量：1965kg；挡位数（前进/倒退）：8/2。 | 12000元 | 51.5 | 购机补贴(通用类) | T202000320458 | 2025-09-29 | 山东省 | 评阅通过 | 评审一：通过 评审二：通过 复评员：未审 | 评审一：通过 评审二：通过 复评员： |  | WJ2020LFH009 | 河南省拖拉机柴油机产品质量监督检验中心 | YH2019WJ01025 | 江苏沿海农业机械检测有限公司
动力机械 | 拖拉机 | 轮式拖拉机 | 70-80马力四轮驱动拖拉机 | 山东悍沃农业装备有限公司 | 轮式拖拉机 | 704-N | 发动机型号：4D32ZT33/704；功率：52kW；发动机制造商：浙江新柴股份有限公司；排放阶段：国三；发动机环保信息公开编号：CN FC G3 00 0430000305 000001。 | 功率:70马力;驱动方式:四轮驱动 ;动力换挡、动力换向:否 ;最小使用比质量(kg/kW):46.15/42.31; | 整机外廓尺寸（长×宽×高）：3750×1620×2800mm（驾驶室顶部）/3750×1620×2400mm（安全架顶部）；整机型式：4×4四轮驱动；轴距：2010mm；轮距（前轮/后轮）：1145、1245mm/1100-1350mm；标准配重：前90kg/后50kg；发动机标定功率：52kW；轮胎型号：前轮9.5-24/后轮14.9-30；最小使用质量：2400kg（驾驶室）/2200kg（安全架）；挡位数（前进/倒退）：8/2（选装梭式挡8/8）。 | 12000元 | 52 | 购机补贴(通用类) | T202032320018 | 2025-02-27 | 山东省 | 评阅通过 | 评审一：通过 评审二：通过 复评员：未审 | 评审一：通过 评审二：通过 复评员： |  | WJ2019GFH008/WJ2019IFH031 | 河南省拖拉机柴油机产品质量监督检验中心/河南省拖拉机柴油机产品质量监督检验中心 | YH2019WJ01027 | 江苏沿海农业机械检测有限公司
动力机械 | 拖拉机 | 轮式拖拉机 | 70-80马力四轮驱动拖拉机 | 山东悍沃农业装备有限公司 | 轮式拖拉机 | 704-NA | 发动机型号：4D32ZT33/704；功率：52kW；发动机制造商：浙江新柴股份有限公司；排放阶段：国三；发动机环保信息公开编号：CN FC G3 00 0430000305 000001。 | 功率:70马力;驱动方式:四轮驱动 ;动力换挡、动力换向:否 ;最小使用比质量(kg/kW):40.38; | 整机外廓尺寸（长×宽×高）：3600×1600×2700mm（驾驶室顶部）；整机型式：4×4四轮驱动；轴距：1860mm；轮距（前轮/后轮）：1170、1270mm/1100-1300mm；标准配重：前80kg/后50kg；发动机标定功率：52kW；轮胎型号：前轮8.3-20/后轮12.4-28；最小使用质量：2100kg（驾驶室）；挡位数（前进/倒退）：8/2（选装梭式挡8/8）。 | 12000元 | 52 | 购机补贴(通用类) | T202032320017 | 2025-02-27 | 山东省 | 评阅通过 | 评审一：通过 评审二：通过 复评员：未审 | 评审一：通过 评审二：通过 复评员： |  | WJ2019GFH009 | 河南省拖拉机柴油机产品质量监督检验中心 | YH2019WJ01025 | 江苏沿海农业机械检测有限公司
动力机械 | 拖拉机 | 轮式拖拉机 | 70-80马力四轮驱动拖拉机 | 山东悍沃农业装备有限公司 | 轮式拖拉机 | 704-F | 发动机型号：YN4P070-34CR；功率：51.5kW；发动机制造商：山东云内动力有限责任公司；排放阶段：国三；发动机环保信息公开编号：CN FC G3 00 0G04000039 000001。 | 功率:70马力;驱动方式:四轮驱动 ;动力换挡、动力换向:否 ;最小使用比质量(kg/kW):38.83; | 整机外廓尺寸（长×宽×高）：3600×1500×2700mm（驾驶室顶部）；整机型式：4×4四轮驱动；轴距：1950mm；轮距（前轮/后轮）：1070、1170、1270mm/1000-1300mm；标准配重：前72kg/后56kg；发动机标定功率：51.5kW；轮胎型号：前轮8.3-20/后轮12.4-28；最小使用质量：2000kg（驾驶室）；挡位数（前进/倒退）：8/2。 | 12000元 | 51.5 | 购机补贴(通用类) | T202032320019 | 2025-02-27 | 山东省 | 评阅通过 | 评审一：通过 评审二：不通过 复评员：通过 | 评审一：通过 评审二：投档技术参数：不符合填报要求。 选配安全架K值不够，但是公司承诺，不在天津销售安全架机型。 复评员：通过 |  | WJ2019JFH003 | 河南省拖拉机柴油机产品质量监督检验中心 | YH2019WJ01025 | 江苏沿海农业机械检测有限公司
动力机械 | 拖拉机 | 轮式拖拉机 | 70-80马力四轮驱动拖拉机 | 江苏沃得农业机械股份有限公司(原：江苏沃得农业机械有限公司) | 轮式拖拉机 | WD704K | 配套发动机型号：4D32ZT33/704；制造商：浙江新柴股份有限公司；标定功率(kW)：52；标定转速(r/min)：2400；排放阶段：第Ⅲ阶段;变更报告选配发动机型号：4L88-70G31E；制造商：常柴股份有限公司；标定功率(kW)：51.5；标定转速(r/min)：2400;排放阶段：第Ⅲ阶段 | 功率:70马力;驱动方式:四轮驱动 ;动力换挡、动力换向:否 ;最小使用比质量(kg/kW):39.62; | 标定功率：70马力（52kW/51.5kW）；驱动方式：四轮驱动；最小使用比质量（kg/kW）：39.62（带安全架）/43.27（带驾驶室）；配套发动机型号：新柴4D32ZT33/704、常柴4L88-70G31E（变更报告）（国Ⅲ排放标准）；标定转速(r/min)：2400；外廓尺寸（长×宽×高）（mm）：3650×1572×2520（至安全架顶）/2460（至驾驶室顶）；轴距或履带接地长（mm）：1845；最小使用质量(kg)：2060（带安全架）/2250（带驾驶室）；发动机与主离合器联接方式：直联；轮胎型号（前轮/后轮）：8.3-20/13.6-28。 | 12000元 | 52 | 购机补贴(通用类) | T201932320120 | 2024-12-30 | 江苏省 | 评阅通过 | 评审一：通过 评审二：通过 复评员：未审 | 评审一：通过 评审二：通过 复评员： |  | SAM2020003、FH20GW0211 | 南京赛姆认证科技发展有限公司、国家拖拉机质量监督检验中心 | (2018)委字整机类第01801206461号 | 盐城市农业机械试验鉴定站
动力机械 | 拖拉机 | 轮式拖拉机 | 70-80马力四轮驱动拖拉机 | 江苏沃得农业机械股份有限公司(原：江苏沃得农业机械有限公司) | 轮式拖拉机 | WD704F | 配套发动机型号：4G33TC；制造商：常柴股份有限公司；标定功率(kW)：51.5；标定转速(r/min)：2300；排放阶段：第Ⅲ阶段。 | 功率:70马力;驱动方式:四轮驱动 ;动力换挡、动力换向:否 ;最小使用比质量(kg/kW):49.32; | 标定功率：70马力（51.5kW）；驱动方式：四轮驱动；最小使用比质量（kg/kW）：49.32（带安全架）/51.65（带驾驶室）；配套发动机型号：常柴4G33TC（国Ⅲ排放标准）；标定转速(r/min)：2300；外廓尺寸（长×宽×高）（mm）：3820×1710×2550（至安全架顶）/2550（至驾驶室顶）；轴距或履带接地长（mm）：1992；最小使用质量(kg)：2540（带安全架）/2660（带驾驶室）；发动机与主离合器联接方式：直联；轮胎型号（前轮/后轮）：8.3-24/14.9-30。 | 12000元 | 51.5 | 购机补贴(通用类) | T201932320117 | 2024-12-30 | 江苏省 | 评阅通过 | 评审一：通过 评审二：通过 复评员：未审 | 评审一：通过 评审二：通过 复评员： |  | SAM2020002/FH20GW0211 | 南京赛姆认证科技发展有限公司/国家拖拉机质量监督检验中心 | （2007）委字01类第190号 | 江苏省农业机械试验鉴定站
动力机械 | 拖拉机 | 轮式拖拉机 | 70-80马力四轮驱动拖拉机 | 江苏沃得农业机械股份有限公司(原：江苏沃得农业机械有限公司) | 轮式拖拉机 | WD704A | 配套发动机型号：4G33TC；制造商：常柴股份有限公司；标定功率(kW)：51.5；标定转速(r/min)：2300；排放阶段：第Ⅲ阶段。 | 功率:70马力;驱动方式:四轮驱动 ;动力换挡、动力换向:否 ;最小使用比质量(kg/kW):49.32; | 标定功率：70马力（51.5kW）；驱动方式：四轮驱动；最小使用比质量（kg/kW）：49.32（带安全架）/51.65（带驾驶室）；配套发动机型号：常柴4G33TC（国Ⅲ排放标准）；标定转速(r/min)：2300；外廓尺寸（长×宽×高）（mm）：3940×1810×2615（至安全架顶）/2635（至驾驶室顶）；轴距或履带接地长（mm）：2012；最小使用质量(kg)：2540（带安全架）/2660（带驾驶室）；发动机与主离合器联接方式：直联；轮胎型号（前轮/后轮）：8.3-24/14.9-30。 | 12000元 | 51.5 | 购机补贴(通用类) | T201932320121 | 2024-12-30 | 江苏省 | 评阅通过 | 评审一：通过 评审二：通过 复评员：未审 | 评审一：通过 评审二：通过 复评员： |  | SAM2020002/FH20GW0211 | 南京赛姆认证科技发展有限公司/国家拖拉机质量监督检验中心 | (2018)委字整机类第01801206462号 | 盐城市农业机械试验鉴定站
动力机械 | 拖拉机 | 轮式拖拉机 | 70-80马力四轮驱动拖拉机 | 现：潍柴雷沃重工股份有限公司（原：雷沃重工股份有限公司） | 轮式拖拉机 | M704-B | 4C5-70U32，51.5kw，安徽全柴动力股份有限公司，第三阶段； | 功率:70马力;驱动方式:四轮驱动 ;动力换挡、动力换向:否 ;最小使用比质量(kg/kW):54.95; | 驱动方式：四轮驱动；功率（kw）：51.5kw | 12000元 | 51.5 | 购机补贴(通用类) | 部20171790 | 2021-12-31 | 山东省 | 评阅通过 | 评审一：通过 评审二：通过 复评员：未审 | 评审一：通过 评审二：通过 复评员： |  | NW202003005 | 山东省农业机械科学研究院产品质量检测中心 | W2010-293-Ⅱ | 山东省农业机械产品质量监督检验站
动力机械 | 拖拉机 | 轮式拖拉机 | 70-80马力四轮驱动拖拉机 | 现：潍柴雷沃重工股份有限公司（原：雷沃重工股份有限公司） | 轮式拖拉机 | M704-BA | 4C5-70U32，51.5kw，安徽全柴动力股份有限公司，第三阶段； | 功率:70马力;驱动方式:四轮驱动 ;动力换挡、动力换向:否 ;最小使用比质量(kg/kW):52.43; | 驱动方式：四轮驱动；功率（kw）：51.5kw | 12000元 | 51.5 | 购机补贴(通用类) | 部20171790 | 2021-12-31 | 山东省 | 评阅通过 | 评审一：通过 评审二：通过 复评员：未审 | 评审一：通过 评审二：通过 复评员： |  | NW202003006 | 山东省农业机械科学研究院产品质量检测中心 | W2010-293-Ⅱ | 山东省农业机械产品质量监督检验站
动力机械 | 拖拉机 | 轮式拖拉机 | 70-80马力四轮驱动拖拉机 | 现：潍柴雷沃重工股份有限公司（原：雷沃重工股份有限公司） | 轮式拖拉机 | M704-A | 1004D-S4TA06，51.5kw，天津雷沃发动机有限公司，第三阶段 | 功率:70马力;驱动方式:四轮驱动 ;动力换挡、动力换向:否 ;最小使用比质量(kg/kW):67.96; | 驱动方式：四轮驱动；功率（kw）：51.5 | 12000元 | 51.5 | 购机补贴(通用类) | 部20171791 | 2021-12-31 | 山东省 | 评阅通过 | 评审一：通过 评审二：通过 复评员：未审 | 评审一：通过 评审二：通过 复评员： |  | W201606067 | 山东省农业机械产品质量监督检验站 | W201109024-Ⅱ | 山东省农业机械产品质量监督检验站
动力机械 | 拖拉机 | 轮式拖拉机 | 70-80马力四轮驱动拖拉机 | 现：潍柴雷沃重工股份有限公司（原：雷沃重工股份有限公司） | 轮式拖拉机 | M704-2H | 4B5-70U32；51.5kw；安徽全柴动力股份有限公司；第三阶段。 | 功率:70马力;驱动方式:四轮驱动 ;动力换挡、动力换向:否 ;最小使用比质量(kg/kW):38.16; | 驱动方式：四轮驱动；功率（kw）：51.5 | 12000元 | 51.5 | 购机补贴(通用类) | T202000431300 | 2025-12-30 | 山东省 | 评阅通过 | 评审一：通过 评审二：通过 复评员：未审 | 评审一：通过 评审二：通过 复评员： |  | NW202010027、NW202010024、NW202010023 | 山东省农业机械科学研究院产品质量检测中心、山东省农业机械科学研究院产品质量检测中心、山东省农业机械科学研究院产品质量检测中心 | NJJC20181021-AK | 山东宝鼎农业机械检测有限公司
动力机械 | 拖拉机 | 轮式拖拉机 | 70-80马力四轮驱动拖拉机 | 潍坊力王农业装备有限公司 | 轮式拖拉机 | 力王-704 | 发动机型号：4TD70；功率：51.5kW；制造商：山东华源莱动内燃机有限公司；排放阶段：第三阶段 | 功率:70马力;驱动方式:四轮驱动 ;动力换挡、动力换向:否 ;最小使用比质量(kg/kW):47.96/52.82; | 功率：51.5kW（70马力）；驱动型式：四轮驱动；最小使用质量：2470kg （安全架）2720kg（驾驶室）；最小使用比质量：47.96kg/kW（安全架）52.82kg/kW（驾驶室） | 12000元 | 51.5 | 购机补贴(通用类) | 部20171173 | 2021-12-31 | 山东省 | 评阅通过 | 评审一：通过 评审二：通过 复评员：未审 | 评审一：通过 评审二：通过 复评员： |  | NW201704005；NW201704007 | 山东省农业机械科学研究院产品质量检测中心 | WJ2017CKKX003 | 河南省拖拉机柴油机产品质量监督检验中心
动力机械 | 拖拉机 | 轮式拖拉机 | 70-80马力四轮驱动拖拉机 | 潍坊力王农业装备有限公司 | 轮式拖拉机 | LW704-1 | 发动机型号：4TG70K；功率：51.5kW；制造商：山东华源莱动内燃机有限公司；排放阶段：第三阶段 | 功率:70马力;驱动方式:四轮驱动 ;动力换挡、动力换向:否 ;最小使用比质量(kg/kW):38.8/41.7; | 功率：51.5kW（70马力）；驱动型式：四轮驱动；最小使用质量：2000kg （安全框架）2150kg（驾驶室）；最小使用比质量：38.8kg/kW（安全框架）41.7kg/kW（驾驶室） | 12000元 | 51.5 | 购机补贴(通用类) | T202000320461 | 2025-09-29 | 山东省 | 评阅通过 | 评审一：通过 评审二：通过 复评员：未审 | 评审一：通过 评审二：通过 复评员： |  | WJ2020GFH16G/WJ2020GFH15G | 河南省拖拉机柴油机产品质量监督检验中心 | WJ2018GKKX007 | 河南省拖拉机柴油机产品质量监督检验中心
动力机械 | 拖拉机 | 轮式拖拉机 | 70-80马力四轮驱动拖拉机 | 潍坊力王农业装备有限公司 | 轮式拖拉机 | LW704 | 发动机型号：YN4EZ070-32CR；功率：51.5kW；制造商：昆明云内动力股份有限公司；排放阶段：第三阶段 | 功率:70马力;驱动方式:四轮驱动 ;动力换挡、动力换向:否 ;最小使用比质量(kg/kW):38.2/41.7; | 功率：51.5kW（70马力）；驱动型式：四轮驱动；最小使用质量：1970kg （安全框架）2150kg（驾驶室）；最小使用比质量：38.2kg/kW（安全框架）41.7kg/kW（驾驶室） | 12000元 | 51.5 | 购机补贴(通用类) | T202000320450 | 2025-09-29 | 山东省 | 评阅通过 | 评审一：通过 评审二：通过 复评员：未审 | 评审一：通过 评审二：通过 复评员： |  | WJ2020DFH010/WJ2020FFH001 | 河南省拖拉机柴油机产品质量监督检验中心 | WJ2018GKKX007 | 河南省拖拉机柴油机产品质量监督检验中心
动力机械 | 拖拉机 | 轮式拖拉机 | 70-80马力四轮驱动拖拉机 | 江苏悦达智能农业装备有限公司 | 轮式拖拉机 | YFX704 | 发动机型号/制造商：4DW93-70GAG3U/一汽解放汽车有限公司无锡柴油机厂 ， 功率：51.5kW ，国三排放。 | 功率:70马力;驱动方式:四轮驱动 ;动力换挡、动力换向:否 ;最小使用比质量(kg/kW):38.350; | 发动机功率51.5千瓦；四轮驱动，国三排放；整机最小使用质量 kg 1975；最小使用比质量（kg/kW）：38.350；前进8个挡，倒退2个挡；直联式干式单作用,动力输出轴后置非独立式；整机外廓尺寸(长×宽×高) mm 3410×1485×2450 ；整机轴距或履带接地长 mm 1900 ；整机轮距(前轮/后轮)或轨距 mm 前轮：1050～1300/后轮：1050～1300 ；整机最小离地间隙 mm 320 ；整机标准配重(前/后) kg 120/180 。 | 12000元 | 51.5 | 购机补贴(通用类) | T201932320098 | 2024-12-30 | 江苏省 | 评阅通过 | 评审一：通过 评审二：通过 复评员：未审 | 评审一：通过 评审二：通过 复评员： |  | FH19GW1571 | 国家拖拉机质量监督检验中心 | YH2019WJ01176 | 江苏沿海农业机械检测有限公司
动力机械 | 拖拉机 | 轮式拖拉机 | 70-80马力四轮驱动拖拉机 | 江苏悦达智能农业装备有限公司 | 轮式拖拉机 | YFX704-1 | 发动机型号/制造商：4DW93-70GAG3U/一汽解放汽车有限公司无锡柴油机厂 ， 功率：51.5kW ，国三排放。 | 功率:70马力;驱动方式:四轮驱动 ;动力换挡、动力换向:否 ;最小使用比质量(kg/kW):39.320; | 发动机功率51.5千瓦；四轮驱动，国三排放；整机最小使用质量 kg 2025，最小使用比质量（kg/kW）：39.320；前进8个挡，倒退2个挡；直联式干式单作用,动力输出轴后置非独立式；整机外廓尺寸(长×宽×高) mm 3410×1485×2370 ；驾驶室；整机轴距或履带接地长 mm 1900 ；整机轮距(前轮/后轮)或轨距 mm 前轮：1050～1300/后轮：1050～1300 ；整机最小离地间隙 mm 320 ；整机标准配重(前/后) kg 120/180 。 | 12000元 | 51.5 | 购机补贴(通用类) | T201932320098 | 2024-12-30 | 江苏省 | 评阅通过 | 评审一：通过 评审二：通过 复评员：未审 | 评审一：通过 评审二：通过 复评员： |  | FH19GW1561 | 国家拖拉机质量监督检验中心 | YH2019WJ01176 | 江苏沿海农业机械检测有限公司
动力机械 | 拖拉机 | 轮式拖拉机 | 70-80马力四轮驱动拖拉机 | 道依茨法尔机械有限公司 | 轮式拖拉机 | CD704F | 配套动力型号：YC4DK80-T300；制造商：广西玉柴机器股份有限公司；气缸数：4；标定功率(kW)：51.5；标定转速（r/min）：2200；排放标准：第三阶段。 | 功率:70马力;驱动方式:四轮驱动 ;动力换挡、动力换向:否 ;最小使用比质量(kg/kW):44.37; | 型式：四轮驱动；标定功率（kW）：51.5；最小使用质量（kg）：2285；最小使用质量/配套发动机标定功率（kg/kw）:44.37；排放标准：第三阶段。 | 12000元 | 51.5 | 购机补贴(通用类) | 部20180622 | 2022-12-31 | 山东省 | 评阅通过 | 评审一：通过 评审二：通过 复评员：未审 | 评审一：通过 评审二：通过 复评员： |  | FH17GW0891 | 国家拖拉机质量监督检验中心 | WJ2017CKKX004 | 河南省拖拉机柴油机产品质量监督检验中心
动力机械 | 拖拉机 | 轮式拖拉机 | 70-80马力四轮驱动拖拉机 | 道依茨法尔机械有限公司 | 轮式拖拉机 | SH704-1 | 发动机型号：4K41ZT31/703；发动机功率（kw）： 51.5；发动机制造商：浙江新柴股份有限公司；排放标准：第三阶段。 | 功率:70马力;驱动方式:四轮驱动 ;动力换挡、动力换向:否 ;最小使用比质量(kg/kW):51.65; | 驱动轮数：四轮驱动；发动机标定功率（kW）：51.5；最小使用质量（kg）:2660；最小使用质量/配套发动机标定功率（kg/kw）:51.65；排放标准：第三阶段。 | 12000元 | 51.5 | 购机补贴(通用类) | T201900220502 | 2024-12-30 | 山东省 | 评阅通过 | 评审一：通过 评审二：通过 复评员：未审 | 评审一：通过 评审二：通过 复评员： |  | 2011QT2098 | 农业部农业机械试验鉴定总站 | W201208050-II | 山东省农业机械产品质量监督检验站
动力机械 | 拖拉机 | 轮式拖拉机 | 70-80马力四轮驱动拖拉机 | 道依茨法尔机械有限公司 | 轮式拖拉机 | SH704-C1 | 发动机型号：4K41ZT31/703；发动机功率（kw）： 51.5；发动机制造商：浙江新柴股份有限公司；排放标准：第三阶段。 | 功率:70马力;驱动方式:四轮驱动 ;动力换挡、动力换向:否 ;最小使用比质量(kg/kW):51.65; | 驱动轮数：四轮驱动；发动机标定功率（kW）：51.5；最小使用质量（kg）:2660；最小使用质量/配套发动机标定功率（kg/kw）:51.65；排放标准：第三阶段。 | 12000元 | 51.5 | 购机补贴(通用类) | T201900220502 | 2024-12-30 | 山东省 | 评阅通过 | 评审一：通过 评审二：通过 复评员：未审 | 评审一：通过 评审二：通过 复评员： |  | FH12GW0491 | 国家拖拉机质量监督检验中心 | W201208050-II | 山东省农业机械产品质量监督检验站
动力机械 | 拖拉机 | 轮式拖拉机 | 70-80马力四轮驱动拖拉机 | 第一拖拉机股份有限公司 | 轮式拖拉机 | SG704 | 发动机型号:YD4CZ70C1，标定功率：51.5kW，制造厂家：扬动股份有限公司，排放阶段：国三 | 功率:70马力;驱动方式:四轮驱动 ;动力换挡、动力换向:否 ;最小使用比质量(kg/kW):38.16; | 功率：51.5kW/70马力；驱动形式：四轮驱动；最小使用质量：1965kg | 12000元 | 51.5 | 购机补贴(通用类) | T202000410279 | 2025-07-05 | 河南省 | 评阅通过 | 评审一：通过 评审二：通过 复评员：未审 | 评审一：通过 评审二：通过 复评员： |  | FH20GW0141 | 国家拖拉机质量监督检验中心 | LT19GK0231 | 国家拖拉机质量监督检验中心
动力机械 | 拖拉机 | 轮式拖拉机 | 70-80马力四轮驱动拖拉机 | 河北铠特农业机械有限公司 | 轮式拖拉机 | KT754 | 发动机型号：4TD75；标定功率：55.1kW；标定转速：2400r/min；发动机生产厂：山东华源莱动内燃机有限公司；排放标准：国三 | 功率:75马力;驱动方式:四轮驱动 ;动力换挡、动力换向:否 ;最小使用比质量(kg/kW):41.74; | 整机型式:4×4;整机用途:农用耕作;整机外廓尺寸(长×宽×高):3950×1660×2650（至安全架顶）mm;整机轴距:2060mm;整机轮距(前轮后轮): 1260/1200～1500 整机最小离地间隙:330mm;整机最小使用质量:2300kg;整机前轴质量后轴质量:1010/1290kg;整机最大配重(前后):144/180kg;整机档位数（前进/倒退/爬行）:12F+12R;整机各档理论速度:前进:低Ⅰ：2.46,低Ⅱ：3.56,低Ⅲ：4.86,低Ⅳ：7.56；中Ⅰ：6.19,中Ⅱ：8.89,中Ⅲ：12.25,中Ⅳ：19.03；高Ⅰ：10.64,高Ⅱ：15.43,高Ⅲ：21.06,高Ⅳ：32.73. 倒退:低Ⅰ：2.15,低Ⅱ：3.12,低Ⅲ：4.26,低Ⅳ：6.62；中Ⅰ：5.42,中Ⅱ：7.87,中Ⅲ：10.74,中Ⅰ：16.68；高Ⅰ：9.33,高Ⅱ：13.53,高Ⅲ：18.47,高Ⅳ：28.69.kmh;整机动力输出轴功率:47.4kW;整机最大牵引力:16kN;驾驶室或安全架型号:KT950.46.002;发动机型号:4TD75;发动机缸径×冲程:100×105mm;发动机排量: 3.299 L;发动机压缩比:18：1;发动机标定功率:55.1kW;发动机标定转速:2400rmin;发动机喷油泵型式、型号:电控单体泵、DH4P;发动机喷油嘴型式、型号:孔式、KBAL-P043;发动机空气滤清器型式、型号:油浴式、KY250C;发动机起动机型号:QDJ142;前照灯型号:SG404.48C.030/SG404.48C.031;燃油箱型号:LF-650-500031/LF-650-500021;燃油箱工作压力:10±1.5kPa;燃油箱容积: 91.8 L;消声器消声腔尺寸（长×宽×厚或直径×长）:Φ120×480mm;消声器消声器重量:6.5±0.5kg;传动系离合器型式:干式,双作用;传动系变速箱型式:4×3×（1+1)组成式;传动系变速箱换档方式:啮合套;行走系轮式轮胎型号(前轮/后轮):8.3-20/12.4-28;行走系轮式轮胎气压(前轮/后轮):运输160～190耕作110～140/运输160～190耕作110～140kPa;工作装置安全阀全开压力:16～16.5MPa;工作装置动力输出轴花键数目:8齿矩形花键轴;工作装置动力输出轴花键 | 12000元 | 55.1 | 购机补贴(通用类) | 部20170334 | 2021-12-31 | 河北省 | 评阅通过 | 评审一：通过 评审二：通过 复评员：未审 | 评审一：通过 评审二：通过 复评员： |  | FH19GW0011 | 国家拖拉机质量监督检验中心 | 2016KKX080 | 河南省拖拉机柴油机产品质量监督检验中心
动力机械 | 拖拉机 | 轮式拖拉机 | 70-80马力四轮驱动拖拉机 | 青州市铭科农业机械有限公司 | 轮式拖拉机 | MKE704 | 发动机型号：YN4EZ070-32CR、功率：51.5kW、制造商：昆明云内动力股份有限公司、排放阶段：国三排放。 | 功率:70马力;驱动方式:四轮驱动 ;动力换挡、动力换向:否 ;最小使用比质量(kg/kW):42.72/45.63; | 功率:51.5kW（70马力）；驱动方式:四轮驱动；最小使用质量：2200kg（安全框架），2350kg（简易驾驶室）；最小使用比质量42.72kg/kW（安全框架）、45.63kg/kW（简易驾驶室）。 | 12000元 | 51.5 | 购机补贴(通用类) | T202100320475 | 2026-06-29 | 山东省 | 评阅通过 | 评审一：通过 评审二：通过 复评员：未审 | 评审一：通过 评审二：通过 复评员： |  | SJ21FH3016（安全框架）/SAM2021029（简易驾驶室） | 安全框架：湖北三智农业机械检测有限公司/简易驾驶室:南京赛姆认证科技发展有限公司 | YH2021WJ01059 | 江苏沿海农业机械检测有限公司
动力机械 | 拖拉机 | 轮式拖拉机 | 70-80马力四轮驱动拖拉机 | 河北铠特农业机械有限公司 | 轮式拖拉机 | KTN704 | 发动机型号：4D32ZT33/704；发动机标定功率：52kW；发动机生产厂：浙江新柴股份有限公司；发动机排放阶段：国三。 | 功率:70马力;驱动方式:四轮驱动 ;动力换挡、动力换向:否 ;最小使用比质量(kg/kW):40.87; | 整机型式：轮式；整机机架型式：无架；整机驱动型式：四驱；整机用途：一般用途；整机外廓尺寸(长×宽×高及部位)：3770×1685×2520 (至安全架顶)mm；轴距或履带接地长：1975mm；常用轮距(前轮/后轮)或轨距：1290/1305mm；轮距(前轮/后轮)或轨距：1190、1290、1390/1205～1605mm；最小离地间隙及部位：430（后牵引座底部）mm；离合器壳体前端面至后驱动轴轴心线的水平距离：1162mm；变速箱齿轮副轴孔中心距：92mm；最小使用质量：2125kg；标准配重(前/后)：60/168kg；最小使用比质量：40.87kg/kW；挡位数（前进/倒退）： 8/2 ；主变速挡位数：4+1；副变速挡位数：2；最高设计理论速度：31.93km/h；发动机与主离合器联接方式：直联；发动机型号：4D32ZT33/704；发动机标定功率:52kW；发动机额定净功率:52kW；发动机标定转速:2400 r/min；驾驶员座椅型号：CYXF-1-252100；传动系箱体数量、变速箱（器）型式：箱体数量： 2 个；轮胎型号(前轮/后轮)：8.3-24/14.9-30；轮胎数量(前轮/后轮)： 2/2 个；动力输出轴花键数目：8；动力输出轴标准转速：540/720r/min；选装翻倾防护装置（驾驶室或安全框架）型号:KT904.45.002;选装翻倾防护装置（驾驶室或安全框架）型式:简易驾驶室;选装翻倾防护装置（驾驶室或安全框架）生产厂:潍坊逸邦工贸有限公司;选装翻倾防护装置整机外廓尺寸(长×宽×高及部位):3920×1685×2650 (至驾驶室顶)mm;选装翻倾防护装置最小使用质量:2280kg;选装翻倾防护装置标准配重(前/后):60/168kg;选装翻倾防护装置最小使用比质量:43.85kg/kW;选装副变速离合器壳体前端面至后驱动轴轴心线的水平距离:1162mm;选装副变速最小使用质量:2125（选装安全架）/2280（选装驾驶室）kg;选装副变速挡位数（前进/倒退）:8/8;选装副变速副变速挡位数:(1+1)×2;选装副变速最高设计理论速度:31.93km/h。 | 12000元 | 52 | 购机补贴(通用类) | T202100320457 | 2026-06-29 | 河北省 | 评阅通过 | 评审一：通过 评审二：通过 复评员：未审 | 评审一：通过 评审二：通过 复评员： |  | WJ2021AFH018 | 河南省拖拉机柴油机产品质量监督检验中心 | LT20GW0381 | 国家拖拉机质量监督检验中心
动力机械 | 拖拉机 | 轮式拖拉机 | 70-80马力四轮驱动拖拉机 | 洋马农机（中国）有限公司 | 轮式拖拉机 | YT704 | 发动机型号：4TNV98-ZCNRY1C 功率：51.5KW 制造商：洋马发动机(山东)有限公司 排放阶段：国三 | 功率:70马力;驱动方式:四轮驱动 ;动力换挡、动力换向:否 ;最小使用比质量(kg/kW):43.69; | 整机型号 ： YT704 整机型式 ： 水旱通用四轮驱动 整机外廓尺寸(长×宽×高) mm 3930×1865×2600 整机轴距或履带接地长 mm 2050 整机常用轮距(前轮/后轮)或轨距 mm 1420/1440 整机轮距(前轮/后轮)调整方式 ： / 整机最小离地间隙 mm 450 整机最小使用质量 kg 2250 整机标准配重(前/后) kg 240（选配件+80）/320（选配） 整机最大配重(前/后) kg 240/320 整机档位数前进/倒退/爬行 ： 8/8/0 整机档位数主变速/副变速/其他 ： 4/2/0 整机各档理论速度 km/h 前进：2.91、3.72、5.71、8.28、11.18、14.28、21.92、31.8 倒退：2.97、3.79、5.82、8.44、11.4、14.56、22.34、32.41 整机发动机与离合器联接方式 ： 干式单板 整机起动方式 ： 电启动 翻倾防护装置（驾驶室或安全框架）型号 ： 1A8296-85000 翻倾防护装置（驾驶室或安全框架）型式 ： 滚翻保护结构 翻倾防护装置（驾驶室或安全框架）生产厂 ： 南京芸明机械有限公司 翻倾防护装置（驾驶室或安全框架）认证证书编号或检验报告编号 ： 4/1 417 翻倾防护装置（驾驶室或安全框架）认证单位或检测机构 ： 农业部农业机械试验鉴定站 发动机型式 ： 直喷水冷4冲程柴油发动机 发动机型号 ： 4TNV98-ZCNRY1C 发动机生产厂 ： 洋马株式会社 洋马发动机（山东）有限公司 发动机进气方式 ： 自然式 发动机气缸数 ： 4 发动机缸径×行程 mm 98×110 发动机标定功率 kW 51.5 发动机标定转速 r/min 2500 发动机型式核准证书 ： CN FC G3 0970 02 0031 发动机空气滤清器型式 ： 干式 发动机空气滤清器型号 ： 1A8296-12500 发动机起动机型号 ： 电气式12V-2.3kW 发动机冷却方式 ： 风扇水冷 排气管消声腔外形尺寸（长×宽×厚或直径×长） mm 197×135×t1.2×430 排气管消声器（含消声腔）重量 kg 8.8 前照灯型号 ： 55/60 H4 前照灯生产厂 ： 常州中兴塑业有限公司 后视镜型号 ： 1A8296-64100 后视镜生产厂 ： 常州中兴塑业有限公司 前挡风玻璃/ | 12000元 | 51.5 | 购机补贴(通用类) | 部20171132 | 2021-12-31 | 江苏省 | 评阅通过 | 评审一：通过 评审二：通过 复评员：未审 | 评审一：通过 评审二：通过 复评员： |  | 4/1 417 | 农业部农业机械试验鉴定总站 | (2012)委字01类第065号 | 江苏省农业机械试验鉴定站
动力机械 | 拖拉机 | 轮式拖拉机 | 70-80马力四轮驱动拖拉机 | 潍坊恒源拖拉机有限公司 | 轮式拖拉机 | 浙野-704 | 型式:直列、水冷、立式、四冲程 型号:SD4DW3Z 生产企业名称:江苏四达动力机械集团有限公司 吸气方式:增压 气缸数:4 缸径×行程:105×118mm 标定功率:52kW 标定转速:2400r/min 排放阶段：国3 | 功率:70马力;驱动方式:四轮驱动 ;动力换挡、动力换向:否 ;最小使用比质量(kg/kW):40.9/4.5/42.4; | "外廓尺寸(长×宽×高)(mm)：3510×1650×2525（至安全架顶） 外廓尺寸(长×宽×高)(mm)：3510×1650×2750（至六柱驾驶室顶） 外廓尺寸(长×宽×高)(mm)：3680×1730×2750（至四柱驾驶室顶） 轴距(mm)：1990 轮距(mm)：1265/1300 最小离地间隙(mm)：380 最小使用质量(kg)：2130安全架/ 2210六柱驾驶室/2205四柱驾驶室 轮胎型号：8.3-24/11-32" | 12000元 | 52 | 购机补贴(通用类) | 部20171177 | 2021-12-31 | 山东省 | 评阅通过 | 评审一：通过 评审二：通过 复评员：未审 | 评审一：通过 评审二：通过 复评员： |  | W201507021、NW201708027、WJ2019GFH015 | 山东省农业机械产品质量监督检验站、山东省农业机械科学研究院产品质量检测中心、河南省拖拉机柴油机产品质 | WJ2017BKKX018 | 河南省拖拉机柴油机产品质量监督检验中心
动力机械 | 拖拉机 | 轮式拖拉机 | 70-80马力四轮驱动拖拉机 | 潍坊米基林农业机械有限公司 | 轮式拖拉机 | 704A | 配套发动机型号：SD4DW3Z；制造商：江苏四达动力机械集团有限公司；气缸数：4；标定功率(kW)：52；标定转速（r/min）：2400；排放阶段：第三阶段；选装一：发动机型号：4D32ZT33/704；制造商：浙江新柴股份有限公司；气缸数：4；标定功率(kW)：52；标定转速（r/min）：2400；排放阶段：第三阶段；选装二：发动机型号：YN4P070-33CR；制造商：山东云内动力有限责任公司；气缸数：4；标定功率(kW)：51.5；标定转速（r/min）：2300；排放阶段：第三阶段； | 功率:70马力;驱动方式:四轮驱动 ;动力换挡、动力换向:否 ;最小使用比质量(kg/kW):40.96; | 功率(KW):52;驱动方式:四轮驱动;结构尺寸（长×宽×高mm）:3660×1760×2760（驾驶室四柱）3660×1760×2430（放翻架）；最小使用质量（kg）:2260（驾驶室）2130（放翻架）；轴距（mm）:1990； 轮距（前轮/后轮）（mm）:1300/1400；；选装轮距（前轮/后轮）（mm）:1100、1200、1300、1400/1200、1300、1400、1500 ； 最小离地间隙（mm）:420 ;最大配重（kg）:60/180； 档位数（前进/倒退/爬行）:8/2/0 ；变速箱型式: （4+1）×2组成式；轮胎型号（前轮/后轮）:8.3-24/11-32 | 12000元 | 52 | 购机补贴(通用类) | 部20190614 | 2023-12-31 | 山东省 | 评阅通过 | 评审一：通过 评审二：通过 复评员：未审 | 评审一：通过 评审二：通过 复评员： |  | WJ2018HFH104、HB2020FHZ164 | 河南省拖拉机柴油机产品质量监督检验中心、湖北三智农业机械检测有限公司 | （2018）委字整机类第0180800661号 | 盐城市农业机械试验鉴定站
动力机械 | 拖拉机 | 轮式拖拉机 | 70-80马力四轮驱动拖拉机 | 山东亿嘉农业机械装备股份有限公司 | 轮式拖拉机 | YJ704-EA | 发动机型号：4B5-70U23，功率：51.5KW， 制造商：安徽全柴动力股份有限公司，排放标准：第三阶段。 | 功率:70马力;驱动方式:四轮驱动 ;动力换挡、动力换向:否 ;最小使用比质量(kg/kW):38.16; | 整机型号、名称：YJ704-EA、轮式拖拉机;整机型式：轮式;整机机架型式：无架;整机驱动型式：四驱;整机外廓尺寸(长×宽×高及部位)mm：3650×1300×2400（防翻架顶端）;最小使用质量kg：1965;最小使用比质量kg/kW：38.16;挡位数（前进/倒退）：8/2;主变速挡位数：4+1;副变速挡位数：2;翻倾防护装置型号：YJ204A.46;翻倾防护装置型式：安全框架;翻倾防护装置生产厂：山东亿嘉农业机械装备股份有限公司;发动机型号：4B5-70U32;发动机结构型式：直列、四冲程;发动机生产厂：安徽全柴动力股份有限公司;排放标准：第三阶段；发动机进气方式：涡轮增压;发动机气缸数：4;发动机标定功率kW：51.5;发动机额定净功率kW：51.5;发动机标定转速r/min：2400;主变速位置和换挡方式：主变速位置：在第1箱体中机械有级挡；副变速换挡方式：机械有级挡;轮胎型号(前轮/后轮)：8.3-20/12.4-28;轮胎数量(前轮/后轮)个：2/2;液压输出组数：1组;动力输出轴标准转速r/min：540/760;选装配置选装翻倾防护装置型号：YJ204.46;选装翻倾防护装置型式：安全框架;选装翻倾防护装置生产厂：山东亿嘉农业机械装备股份有限公司;选装翻倾防护装置外廓尺寸(长×宽×高)mm：3650×1550×2400（防翻架顶端）;常用轮距(前轮/后轮)或轨距mm：1200/1200（选装加长半轴套管）;轮距(前轮/后轮)或轨距mm：1152、1200、1300/1152～1400（选装加长半轴套管）;选装配置最小使用质量kg：1980（选装加长半轴套管）;最小使用比质量kg/kW：38.45;选装挡位数（前进/倒退）：8/8;选装主变速挡位数：4;选装副变速挡位数：2×（1+1）;选装液压输出组数：2组;选装轮胎型号(前轮/后轮)：6.50-16/11.2-24；7.50-16/9.5-28；7.50-16/11.2-28；7.00-12/11.2-20；8.3-20/9.5-32；7.5-16/11.2-24。 | 12000元 | 51.5 | 购机补贴(通用类) | T202000320453 | 2025-09-29 | 山东省 | 评阅通过 | 评审一：通过 评审二：通过 复评员：未审 | 评审一：通过 评审二：通过 复评员： |  | WJ2020DFH013；选装WJ2020DFH014 | 河南省拖拉机柴油机产品质量监督检验中心 | WJ2018IKKX005 | 河南省拖拉机柴油机产品质量监督检验中心
动力机械 | 拖拉机 | 轮式拖拉机 | 70-80马力四轮驱动拖拉机 | 山东亿嘉农业机械装备股份有限公司 | 轮式拖拉机 | YJ704-D | 发动机型号：4TG70K，功率：51.5KW， 制造商：华源莱动内燃机有限公司 ，排放标准：第三阶段。 | 功率:70马力;驱动方式:四轮驱动 ;动力换挡、动力换向:否 ;最小使用比质量(kg/kW):38.16; | 整机型号、名称：YJ704-D、轮式拖拉机；整机型式：轮式；整机机架型式：无架；整机驱动型式：四驱；整机用途：一般用途；整机外廓尺寸（长×宽×高及部位）mm：3420×1400×2320（防翻架顶端）；最小使用质量kg：1965；标准配重(前/后)kg：60/28；最小使用比质量kg/kW：38.16；K值：28.07；挡位数（前进/倒退）：8/2；主变速挡位数：4+1；副变速挡位数：2；最高设计理论速度km/h：26.6；翻倾防护装置（驾驶室或安全框架）型号：YJ204A.46；翻倾防护装置（驾驶室或安全框架）型式：安全框架；翻倾防护装置（驾驶室或安全框架）生产厂：山东亿嘉农业机械装备股份有限公司；发动机型号：4TG70K；发动机结构型式：直列、四冲程；发动机生产厂：华源莱动内燃机有限公司；排放标准：第三阶段；发动机进气方式：涡轮增压；发动机气缸数：4；发动机标定功率kW：51.5；发动机额定净功率kW：51.5；发动机标定转速r/min：2400；发动机冷却方式：水冷；传动系箱体数量、变速箱（器）型式：机械平面组成式；箱体数量：2个；主变速位置和换挡方式：主变速位置：在第2箱体中；机械有级挡；副变速换挡方式：机械有级挡；轮胎型号(前轮/后轮)：6.00-14/13.6-16；轮胎数量(前轮/后轮)个 ：2/2；液压悬挂系统型式：分置式；悬挂装置型式：后置三点悬挂；悬挂装置类别：2N类；工作装置液压油泵型号：CBN-E316；液压输出组数：1组；动力输出轴标准转速r/min：540/760；选装轮胎型号(前轮/后轮)：6.0-12/9.5-16；6.00-12/9.5-20；5.00-12/9.5-20；6.00-12/11.2-16；选装液压输出组数：2组；选装动力输出轴标准转速r/min：760/850。 | 12000元 | 51.5 | 购机补贴(通用类) | T202000321091 | 2025-12-30 | 山东省 | 评阅通过 | 评审一：通过 评审二：通过 复评员：未审 | 评审一：通过 评审二：通过 复评员： |  | WJ2020DFH013 | 河南省拖拉机柴油机产品质量监督检验中心 | YH2020WJ01213 | 江苏沿海农业机械检测有限公司
动力机械 | 拖拉机 | 轮式拖拉机 | 70-80马力四轮驱动拖拉机 | 山东迪沃重工有限公司 | 轮式拖拉机 | 704-N | 型号：YN4EZ070-32CR；功率(kW)：51.5；制造商：昆明云内动力股份有限公司；排放阶段：GB20891-2014 国Ⅲ阶段； | 功率:70马力;驱动方式:四轮驱动 ;动力换挡、动力换向:否 ;最小使用比质量(kg/kW):49.51; | 驱动型式：四轮驱动；外廓尺寸（长x宽x高及部位）(mm）：3900×1645×2400(安全架顶)，3800×1650×2630（驾驶室顶）；最小使用质量（kg）：2550（安全架），2600（驾驶室）；功率（kW）：51.5；最小使用比质量(kg/kW)：49.51（安全架）,50.48（驾驶室）；PTO转速(r/min)：540/720 | 12000元 | 51.5 | 购机补贴(通用类) | T202100320062 | 2026-04-01 | 山东省 | 评阅通过 | 评审一：通过 评审二：通过 复评员：未审 | 评审一：通过 评审二：通过 复评员： |  | WJ2020KFH010/WJ2020KFH009 | 河南省拖拉机柴油机产品质量监督检验中心/河南省拖拉机柴油机产品质量监督检验中心 | WT202007002 | 黑龙江省彤廷质检技术有限公司
动力机械 | 拖拉机 | 轮式拖拉机 | 70-80马力四轮驱动拖拉机 | 山东润达农业装备有限公司 | 轮式拖拉机 | 润达-704 | 型号：4TD70；标定功率：51.5kW；制造商：山东华源莱动内燃机有限公司；排放阶段：国三（型式核准证书：CN FC G3 0407 04 0003） | 功率:70马力;驱动方式:四轮驱动 ;动力换挡、动力换向:否 ;最小使用比质量(kg/kW):51.46; | 标定功率：51.5kW；驱动型式：四轮驱动；外廓尺寸mm(长×宽×高)：4050×1750×2600；轴距：2080mm；最小使用质量：2650kg；挡位数(前进/倒退/爬行)：12/12/0；起动方式：电起动 | 12000元 | 51.5 | 购机补贴(通用类) | 部20171605 | 2021-12-31 | 山东省 | 评阅通过 | 评审一：通过 评审二：通过 复评员：未审 | 评审一：通过 评审二：通过 复评员： |  | NW201706040 | 山东省农业机械科学研究院产品质量检测中心 | WJ2017EKKX008 | 河南省拖拉机柴油机产品质量监督检验中心
动力机械 | 拖拉机 | 轮式拖拉机 | 70-80马力四轮驱动拖拉机 | 山东润达农业装备有限公司 | 轮式拖拉机 | 润达-704A | 型号：4TD70；标定功率：51.5kW；制造商：山东华源莱动内燃机有限公司；排放阶段：国三（型式核准证书：CN FC G3 0407 04 0003） | 功率:70马力;驱动方式:四轮驱动 ;动力换挡、动力换向:否 ;最小使用比质量(kg/kW):47.96; | 标定功率：51.5kW;驱动型式：四轮驱动;外廓尺寸mm(长×宽×高):4050×1750×2700;轴距：2080mm,最小使用质量:2470kg;挡位数(前进/倒退/爬行) :12/12/0;起动方式:电起动 | 12000元 | 51.5 | 购机补贴(通用类) | 部20171605 | 2021-12-31 | 山东省 | 评阅通过 | 评审一：通过 评审二：通过 复评员：未审 | 评审一：通过 评审二：通过 复评员： |  | NW201706041 | 山东省农业机械科学研究院产品质量检测中心 | WJ2017EKKX008 | 河南省拖拉机柴油机产品质量监督检验中心
动力机械 | 拖拉机 | 轮式拖拉机 | 70-80马力四轮驱动拖拉机 | 洛阳市宏宣机械制造有限公司 | 轮式拖拉机 | HE704 | 配套发动机信息：发动机型号：YN4P070-34CR、发动机标定功率（kW）：51.5、发动机转速（r/min）：2400、制造商：山东云内动力有限责任公司、排放阶段：国三 | 功率:70马力;驱动方式:四轮驱动 ;动力换挡、动力换向:否 ;最小使用比质量(kg/kW):38.15/ 39.22; | 整机驱动型式 ： 四驱；整机外廓尺寸(长×宽×高及部位) mm ：3630×1500×2230、安全架顶/3630×1515×2340、驾驶室顶；轴距 mm ：1855；轮距(前轮/后轮) mm： 1210/1160-1450；最小离地间隙及部位 mm ：320、前桥底部；离合器壳体前端面至后驱动轴轴心线的水平距离 mm ：1068；变速箱齿轮副轴孔中心距 mm ：82.5；最小使用质量 kg ：1965（安全架）/2020（驾驶室）；最小使用比质量 kg/kW： 38.15（安全架）/39.22（驾驶室）；发动机标定功率kW：51.5；发动机标定转速r/min：2400；排放阶段：国三 | 12000元 | 51.5 | 购机补贴(通用类) | T202100410590 | 2026-06-29 | 河南省 | 评阅通过 | 评审一：通过 评审二：通过 复评员：未审 | 评审一：通过 评审二：通过 复评员： |  | WJ2020HFH009（安全架）/FH20GW1831（驾驶室） | 河南省拖拉机柴油机产品质量监督检验中心/ 国家拖拉机质量监督检验中心（洛阳西苑车辆与动力检验所有限公司） | LT19GK0262 | 国家拖拉机质量监督检验中心（洛阳西苑车辆与动力检验所有限公司）
动力机械 | 拖拉机 | 轮式拖拉机 | 70-80马力四轮驱动拖拉机 | 山东润达农业装备有限公司 | 轮式拖拉机 | RD704 | 发动机型号：YN4EZ070-32CR；标定功率：51.5kW；制造商：昆明云内动力股份有限公司；排放阶段：国三 | 功率:70马力;驱动方式:四轮驱动 ;动力换挡、动力换向:否 ;最小使用比质量(kg/kW):41.75; | 标定功率：51.5kW；驱动型式：四轮驱动；外廓尺寸mm(长×宽×高)：3700×1450×2250（至安全架顶）；轴距：1900mm；最小使用质量kg：2150；常用轮距(前轮/后轮)：1050mm/1100mm；挡位数(前进/倒退) 8/2 | 12000元 | 51.5 | 购机补贴(通用类) | T202100230428 | 2026-06-29 | 山东省 | 评阅通过 | 评审一：通过 评审二：通过 复评员：未审 | 评审一：通过 评审二：通过 复评员： |  | WJ2021CFH022 | 河南省拖拉机柴油机产品质量监督检验中心 | WJ2018GKKX022 | 河南省拖拉机柴油机产品质量监督检验中心
动力机械 | 拖拉机 | 轮式拖拉机 | 70-80马力四轮驱动拖拉机 | 山东润达农业装备有限公司 | 轮式拖拉机 | RD704-1 | 发动机型号：YN4EZ070-32CR；标定功率：51.5kW；制造商：昆明云内动力股份有限公司；排放阶段：国三 | 功率:70马力;驱动方式:四轮驱动 ;动力换挡、动力换向:否 ;最小使用比质量(kg/kW):41.75; | 标定功率：51.5kW；驱动型式：四轮驱动；外廓尺寸mm(长×宽×高)：3700×1450×2250（至安全架顶）；轴距：1900mm；最小使用质量kg：2150；常用轮距(前轮/后轮)：1050mm/1100mm；挡位数(前进/倒退) 8/2 | 12000元 | 51.5 | 购机补贴(通用类) | T202100230428 | 2026-06-29 | 山东省 | 评阅通过 | 评审一：通过 评审二：通过 复评员：未审 | 评审一：通过 评审二：通过 复评员： |  | WJ2021CFH022 | 河南省拖拉机柴油机产品质量监督检验中心 | WJ2018GKKX022 | 河南省拖拉机柴油机产品质量监督检验中心
动力机械 | 拖拉机 | 轮式拖拉机 | 70-80马力四轮驱动拖拉机 | 洛阳市宏宣机械制造有限公司 | 轮式拖拉机 | 704 | 配套动力型号：YD4CZ70C2、制造商：扬动股份有限公司、气缸数：4、标定功率（kW）：51.5、标定转速（r/min）：2300、排放阶段：第Ⅲ阶段 | 功率:70马力;驱动方式:四轮驱动 ;动力换挡、动力换向:否 ;最小使用比质量(kg/kW):51.94 /49.51; | 驱动方式：四轮驱动；发动机标定功率（kW）：51.5；排放阶段：第三阶段；整机外廓尺寸(长×宽×高)（mm）：3930×1840×2650（至空滤顶）（驾驶室），3930×1840×2650（至安全架）；整机轴距（mm）：2110；整机最小使用质量（kg）：2675（驾驶室）、2550（安全架）。 | 12000元 | 51.5 | 购机补贴(通用类) | 部20180418 | 2022-12-31 | 河南省 | 评阅通过 | 评审一：通过 评审二：通过 复评员：未审 | 评审一：通过 评审二：通过 复评员： |  | FH18GW0271(防翻架) FH18GW0281(驾驶室) | 国家拖拉机质量监督检验中心 | LT17GK0111 | 国家拖拉机质量监督检验中心
动力机械 | 拖拉机 | 轮式拖拉机 | 70-80马力四轮驱动拖拉机 | 山东山拖凯泰农业装备有限公司 | 轮式拖拉机 | 704-A | 发动机型号: YD4CZ70C1；生产厂家:扬动股份有限公司;功率: 51.5 KW； 发动机排放标准：国Ⅲ | 功率:70马力;驱动方式:四轮驱动 ;动力换挡、动力换向:否 ;最小使用比质量(kg/kW):41.9; | 型式：轮式；机架型式：无架；用途：一般用途；外廓尺寸(长×宽×高及部位):3515×1600×2720（安全架顶部）mm，3700×1800×2700（变更后选装驾驶室顶部）mm；驱动型式: 四驱；功率:70马力；轴距:1965 mm；最小离地间隙及部位：365 mm（前桥底部）；轮距（前轮/后轮）：1285、1375/1200、1300、1380、1460mm；最小使用质量: 2160 kg，2295kg（变更后选装驾驶室）；标准配重质量(前/后)：64/92KG；最小使用比质量（kg/kw）：41.9，44.6（变更后选装驾驶室）；档位数(前进/倒退):8/2；变速箱型式:机械平面组成式；主变速档位数：4+1；副变速档位数：2；翻倾防护装置（驾驶室或安全框架）: 型号KT1204A.46B.010 安全框架，型号KT1004A.45N.010,简易驾驶室；轮胎型号（前轮/后轮）：7.50-16/12.4-28，选装件轮胎型号（前轮/后轮）6.50-16、6.00-16/12.4-24、11.2-24 | 12000元 | 51.5 | 购机补贴(通用类) | T202000370236 | 2025-07-05 | 山东省 | 评阅通过 | 评审一：通过 评审二：通过 复评员：未审 | 评审一：通过 评审二：通过 复评员： |  | NW201909060-X01/NW201909058-X02 | 山东省农业机械科学研究院产品质量检测中心 | NJJC20180811 | 山东宝鼎农业机械检测有限公司
动力机械 | 拖拉机 | 轮式拖拉机 | 70-80马力四轮驱动拖拉机 | 浙拖奔野（宁波）拖拉机制造有限公司 | 轮式拖拉机 | 704-2 | 发动机信息：发动机型号：4D32ZT33/704，发动机标定功率/转速：52kW/2400r/min，制造商：浙江新柴股份有限公司，排放阶段：国三； | 功率:70马力;驱动方式:四轮驱动 ;动力换挡、动力换向:否 ;最小使用比质量(kg/kW):40.58; | 发动机型号：4D32ZT33/704，发动机标定功率/转速：52kW/2400r/min，排放阶段：国三；起动方式：电启动；驱动型式：四轮驱动； 最小使用质量（kg）：2110（安全架）/ 2280（驾驶室）；最小使用比质量（kg/kw）：40.58（安全架）/ 43.85（驾驶室）。 | 12000元 | 52 | 购机补贴(通用类) | T202000231038 | 2025-12-30 | 浙江省 | 评阅通过 | 评审一：通过 评审二：通过 复评员：未审 | 评审一：通过 评审二：通过 复评员： |  | FH20GW0631（安全架）/ FH20GW0871（驾驶室） | 国家拖拉机质量监督检验中心 | NJJC20190832 | 山东宝鼎农业机械检测有限公司
动力机械 | 拖拉机 | 轮式拖拉机 | 70-80马力四轮驱动拖拉机 | 山东鲁潍农业装备有限公司 | 轮式拖拉机 | 丰利704 | 发动机型号：4C5-70U32（安徽全柴动力股份有限公司），功率：51.5KW，国三柴油机排放标准。 | 功率:70马力;驱动方式:四轮驱动 ;动力换挡、动力换向:否 ;最小使用比质量(kg/kW):51.65; | 外廓尺寸：3890×1790×2665mm，驱动形式：四轮驱动，标定功率：51.5kW(70马力），轴距：2000mm，轮距：1320/1350-1550（出厂值：1320/1450）mm，最小使用质量2660kg，最小使用比质量：51.65kg/kW， | 12000元 | 51.5 | 购机补贴(通用类) | 苏农机（2018）第（0023）号 | 2022-12-31 | 山东省 | 评阅通过 | 评审一：通过 评审二：通过 复评员：未审 | 评审一：通过 评审二：通过 复评员： |  | NW201703016 | 山东省农业机械科学研究院产品质量检测中心 | WJ2017EKKX026 | 河南省拖拉机柴油机产品质量监督检验中心
动力机械 | 拖拉机 | 轮式拖拉机 | 70-80马力四轮驱动拖拉机 | 山东鲁潍农业装备有限公司 | 轮式拖拉机 | FL704-A | 发动机型号：SD4DW3Z，功率：51.5kW，制造商：江苏四达动力机械集团有限公司，排放阶段：第三阶段。 | 功率:70马力;驱动方式:四轮驱动 ;动力换挡、动力换向:否 ;最小使用比质量(kg/kW):38.45; | 外廓尺寸及部位：3640×1550×2350（防翻架顶部）mm，驱动形式：四轮驱动，标定功率：51.5kW(70马力），轴距：1870mm，常用轮距：1160/1280mm,轮距：1160、1260/1160-1450mm,最小使用质量：1980kg，最小使用比质量：38.45kg/kW， | 12000元 | 51.5 | 购机补贴(通用类) | T202100510230 | 2026-04-01 | 山东省 | 评阅通过 | 评审一：通过 评审二：通过 复评员：未审 | 评审一：通过 评审二：通过 复评员： |  | WJ2020JFH011 | 河南省拖拉机柴油机产品质量监督检验中心 | WJ2018FKKX010 | 河南省拖拉机柴油机产品质量监督检验中心
动力机械 | 拖拉机 | 轮式拖拉机 | 70-80马力四轮驱动拖拉机 | 山东萨丁重工有限公司 | 轮式拖拉机 | SD704-A | 配套动力型号：4TD70，制造商：山东华源莱动内燃机有限公司，气缸数：4,标定功率：51.5kw，标定转速（r/min）：2400r/min；排放标准：第三阶段。 | 功率:70马力;驱动方式:四轮驱动 ;动力换挡、动力换向:否 ;最小使用比质量(kg/kW):48.54; | 整机型式：轮式；整机机架型式：无架；整机驱动型式：四轮驱动；整机用途：一般用途；外廓尺寸(长×宽×高)：4300x1800x2700mm；轴距或履带接地长：2010mm；常用轮距(前轮/后轮)或轨距：1390/1400mm；整机最小离地间隙：365mm；最小使用质量：2500kg；整机标准配重(前/后)：144/160kg ；整机最小使用比质量：48.54kg/kW；档位数(前进/倒退)：12+12；整机发动机与主离合器联接方式：直联。 | 12000元 | 51.5 | 购机补贴(通用类) | 部20180944 | 2022-12-31 | 山东省 | 评阅通过 | 评审一：通过 评审二：通过 复评员：未审 | 评审一：通过 评审二：通过 复评员： |  | NW201710027 | 山东省农业机械科学研究院产品质量检测中心 | W201505041-Ⅱ | 山东省农业机械产品质量监督检验站
动力机械 | 拖拉机 | 轮式拖拉机 | 70-80马力四轮驱动拖拉机 | 山东萨丁重工有限公司 | 轮式拖拉机 | SD704 | 型号：4C5-70U32； 功率：51.5kw; 制造商：安徽全柴动力股份有限公司； 标准：国三。 | 功率:70马力;驱动方式:四轮驱动 ;动力换挡、动力换向:否 ;最小使用比质量(kg/kW):53.20; | 整机型式：轮式；整机机架型式：无架；整机驱动型式：四轮驱动；整机用途：一般用途；外廓尺寸(长×宽×高)：4050x1795x2630mm；轴距或履带接地长：2010mm；常用轮距(前轮/后轮)或轨距：1450/1408mm；整机最小离地间隙：310mm；最小使用质量：2740kg；整机标准配重(前/后)：144/180kg ；整机最小使用比质量：53.2kg/kW；档位数(前进/倒退)：8+2；整机发动机与主离合器联接方式：直联。 | 12000元 | 51.5 | 购机补贴(通用类) | 2019TJ557 | 2024-12-23 | 山东省 | 评阅通过 | 评审一：通过 评审二：通过 复评员：未审 | 评审一：通过 评审二：通过 复评员： |  | WJ2018IFH016 | 河南省拖拉机柴油机产品质量监督检验中心 | W201505041-II | 山东省农业机械产品质量监督检验站
动力机械 | 拖拉机 | 轮式拖拉机 | 70-80马力四轮驱动拖拉机 | 宁波奔野重工股份有限公司 | 轮式拖拉机 | 704-1 | 发动机型号：SD4BM3R2；发动机标定功率/转速：51.5kW/2400r/min；制造商：江苏四达动力机械集团有限公司；排放阶段：国三 | 功率:70马力;驱动方式:四轮驱动 ;动力换挡、动力换向:否 ;最小使用比质量(kg/kW):40.97; | 发动机型号：SD4BM3R2；发动机标定功率/转速：51.5kW/2400r/min；排放阶段：国三；起动方式：电启动；驱动型式：四轮驱动 ； 最小使用质量：2110kg；最小使用比质量（kg/kw）：40.97； | 12000元 | 51.5 | 购机补贴(通用类) | T202100430629 | 2026-06-29 | 浙江宁波 | 评阅通过 | 评审一：通过 评审二：通过 复评员：未审 | 评审一：通过 评审二：通过 复评员： |  | FH21GW0131 | 国家拖拉机质量监督检验中心 | NJJC20190528 | 山东宝鼎农业机械检测有限公司
动力机械 | 拖拉机 | 轮式拖拉机 | 70-80马力四轮驱动拖拉机 | 宁波奔野重工股份有限公司 | 轮式拖拉机 | 704-2 | 发动机型号：4D32ZT33/704，制造商：浙江新柴股份有限公司，发动机标定功率/转速：52kW/2400r/min，排放标准：国三； | 功率:70马力;驱动方式:四轮驱动 ;动力换挡、动力换向:否 ;最小使用比质量(kg/kW):40.58; | 发动机型号：4D32ZT33/704，发动机标定功率/转速：52kW/2400r/min，排放阶段：国三，起动方式：电启动，驱动型式：四轮驱动， 最小使用质量（Kg）：2110（安全架） / 2280（驾驶室），最小使用比质量（kg/kw）：40.58（安全架）/ 43.85（驾驶室）。 | 12000元 | 52 | 购机补贴(通用类) | T202000230178 | 2025-07-05 | 浙江宁波 | 评阅通过 | 评审一：通过 评审二：通过 复评员：未审 | 评审一：通过 评审二：通过 复评员： |  | FH20GW0651（安全架）/ FH21GW0111（驾驶室） | 国家拖拉机质量监督检验中心（洛阳西苑车辆与动力检验所有限公司） | NJJC20190528 | 山东宝鼎农业机械检测有限公司
动力机械 | 拖拉机 | 轮式拖拉机 | 70-80马力四轮驱动拖拉机 | 洛阳矿耕机械设备有限公司 | 轮式拖拉机 | M704 | 发动机型号：4TG70K 标定功率：51.5KW 生产厂家：山东华源莱动内燃机有限公司 排放阶段：国III | 功率:70马力;驱动方式:四轮驱动 ;动力换挡、动力换向:否 ;最小使用比质量(kg/kW):38.3; | 功率：51.5KW；驱动方式：四轮驱动；全液压转向；4×（2+1）机械平面组成式变速箱； | 12000元 | 51.5 | 购机补贴(通用类) | T202000340499 | 2025-09-29 | 河南省 | 评阅通过 | 评审一：通过 评审二：通过 复评员：未审 | 评审一：通过 评审二：通过 复评员： |  | WJ2020EFH036、WJ2020EFH035 | 河南省拖拉机柴油机产品质量监督检验中心 | LT19GK0162 | 国家拖拉机质量监督检验中心
动力机械 | 拖拉机 | 轮式拖拉机 | 70-80马力四轮驱动拖拉机 | 洛阳矿耕机械设备有限公司 | 轮式拖拉机 | B704 | 发动机型号：4TG70B1 标定功率：51.5KW 生产厂家：山东华源莱动内燃机有限公司 排放阶段：国III | 功率:70马力;驱动方式:四轮驱动 ;动力换挡、动力换向:否 ;最小使用比质量(kg/kW):54.8; | 功率：51.5KW；驱动方式：四轮驱动；全液压转向；4×3×(1+1)机械平面组成式变速箱； | 12000元 | 51.5 | 购机补贴(通用类) | T202000340498 | 2025-09-29 | 河南省 | 评阅通过 | 评审一：通过 评审二：通过 复评员：未审 | 评审一：通过 评审二：通过 复评员： |  | WJ2020EFH037、WJ2020EFH035 | 河南省拖拉机柴油机产品质量监督检验中心 | LT19GK0172 | 国家拖拉机质量监督检验中心
动力机械 | 拖拉机 | 轮式拖拉机 | 70-80马力四轮驱动拖拉机 | 河北华戎装备制造有限公司 | 轮式拖拉机 | HRE704 | 发动机型号：4DW93-70GAG3U；发动机标定功率：51.5kW；发动机生产厂：一汽解放汽车有限公司无锡柴油机厂；排放阶段：国三 | 功率:70马力;驱动方式:四轮驱动 ;动力换挡、动力换向:否 ;最小使用比质量(kg/kW):38.16; | 整机型式：轮式；整机驱动型式：四驱；整机外廓尺寸(长×宽×高及部位)：3500×1570×2260 (至安全架顶)mm；轴距或履带接地长：1885mm；常用轮距(前轮/后轮)或轨距：1200/1200mm；轮距(前轮/后轮)或轨距：1000、1050、1200、1250、1300/1000～1300mm；最小离地间隙及部位：320（前桥底部）mm；离合器壳体前端面至后驱动轴轴心线的水平距离：1068mm；变速箱齿轮副轴孔中心距：80.5±0.044mm；最小使用质量：1965kg；标准配重(前/后)：70/90kg；最小使用比质量：38.16kg/Kw；挡位数（前进/倒退）： 8/2 ；主变速挡位数：4+1；副变速挡位数：2；发动机与主离合器联接方式：直联；翻倾防护装置（驾驶室或安全框架）型号：HR704-A.46.002；翻倾防护装置（驾驶室或安全框架）型式：安全框架；发动机型号 ：4DW93-70GAG3U；发动机生产厂：一汽解放汽车有限公司无锡柴油机厂；发动机标定功率：51.5kW；发动机额定净功率：51.5kW；发动机标定转速：2500r/min；驾驶员座椅型号：SMT-CS05-1；安全带型号：FS2001；转向系型式：全液压；转向系转向操纵机构：方向盘；转向系转向机构型式：前轮转向；传动系箱体数量：2个；变速箱（器）型式：机械平面组成式；主变速位置：在第2箱体中；主变速换挡方式：机械有级挡；副变速换挡方式：机械有级挡；轮胎型号(前轮/后轮)：7.50-16/11.2-28；轮胎数量(前轮/后轮)：2/2个；液压悬挂系统型式：分置式；悬挂装置型式：后置三点悬挂；悬挂装置类别：1类；工作装置液压油泵型号：CBN-F316；液压输出组数：2组；工作装置安全阀全开压力：18±0.5MPa；动力输出轴花键数目：6；动力输出轴标准转速：540/720r/min。 | 12000元 | 51.5 | 购机补贴(通用类) | T202100510239 | 2026-04-01 | 河北省 | 评阅通过 | 评审一：通过 评审二：通过 复评员：未审 | 评审一：通过 评审二：通过 复评员： |  | WJ2020KFH08G | 河南省拖拉机柴油机产品质量监督检验中心 | LT20GK0121 | 国家拖拉机质量监督检验中心
动力机械 | 拖拉机 | 轮式拖拉机 | 70-80马力四轮驱动拖拉机 | 河北华戎装备制造有限公司 | 轮式拖拉机 | HRN704 | 发动机型号：4D32ZT33/704；发动机标定功率：52kW；发动机生产厂：浙江新柴股份有限公司；排放阶段：国三 | 功率:70马力;驱动方式:四轮驱动 ;动力换挡、动力换向:否 ;最小使用比质量(kg/kW):40.38; | 整机型式：轮式；整机驱动型式：四驱；整机外廓尺寸(长×宽×高及部位)：3820×1650×2520 (至安全架顶)mm；轴距或履带接地长：1975mm；常用轮距(前轮/后轮)或轨距：1290/1305mm；轮距(前轮/后轮)或轨距：1190、1290、1390/1205～1605mm；最小离地间隙及部位：400（后牵引座底部）mm；离合器壳体前端面至后驱动轴轴心线的水平距离：1162mm；变速箱齿轮副轴孔中心距：92±0.044mm；最小使用质量：2100kg；标准配重(前/后)：75/180kg；最小使用比质量：40.38kg/Kw；挡位数（前进/倒退）：8/2；主变速挡位数：4+1；副变速挡位数： 2 ；发动机与主离合器联接方式：直联；翻倾防护装置（驾驶室或安全框架）型号：HR904.46.002；翻倾防护装置（驾驶室或安全框架）型式：安全框架；发动机型号：4D32ZT33/704；发动机生产厂：浙江新柴股份有限公司；发动机标定功率：52kW；发动机额定净功率：52kW；发动机标定转速：2400r/min；；驾驶员座椅型号：SMT-CS06-1；安全带型号：FS2001；转向系型式：全液压；转向系转向操纵机构：方向盘；传动系箱体数量：2个；变速箱（器）型式：机械平面组成式；主变速位置：在第2箱体中；主变速换挡方式：机械有级挡；副变速换挡方式：机械有级挡；轮胎型号(前轮/后轮)：8.3-24/11-32；轮胎数量(前轮/后轮)：2/2个；悬挂系统型式：分置式；悬挂装置型式：后置三点悬挂；悬挂装置类别：2类；工作装置液压油泵型号：CBN-F320ZH；液压输出组数：2组；工作装置安全阀全开压力：17.5±0.5MPa；动力输出轴花键数目：8；动力输出轴标准转速：540/720r/min；选装配置翻倾防护装置（驾驶室或安全框架）型号：HR904.45.002；选装配置翻倾防护装置（驾驶室或安全框架）型式：简易驾驶室；选装配置翻倾防护装置（驾驶室或安全框架）生产厂：潍坊逸邦工贸有限公司；选装配置整机外廓尺寸(长×宽×高及部位)：3820×1650×2650 (至驾驶室顶)mm；选装配置最小使用质量：2300kg；选装配置标准配重(前/后)：75/180kg；选装配置最小使用比质量：44.23kg/kW。 | 12000元 | 52 | 购机补贴(通用类) | T202100510237 | 2026-04-01 | 河北省 | 评阅通过 | 评审一：通过 评审二：通过 复评员：未审 | 评审一：通过 评审二：通过 复评员： |  | WJ2020KFH09G/WJ2020KFH07G | 河南省拖拉机柴油机产品质量监督检验中心 | LT20GK0131 | 国家拖拉机质量监督检验中心
动力机械 | 拖拉机 | 轮式拖拉机 | 70-80马力四轮驱动拖拉机 | 现：潍柴雷沃重工股份有限公司（原：雷沃重工股份有限公司） | 轮式拖拉机 | M704-2EF1 | 4B5-70U32,,51.5kw；安徽全柴动力股份有限公司；第三阶段。 | 功率:70马力;驱动方式:四轮驱动 ;动力换挡、动力换向:否 ;最小使用比质量(kg/kW):38.3; | 驱动方式：四轮驱动；功率（kw）：51.5KW | 12000元 | 51.5 | 购机补贴(通用类) | T202100430212 | 2026-04-01 | 山东省 | 评阅通过 | 评审一：通过 评审二：通过 复评员：未审 | 评审一：通过 评审二：通过 复评员： |  | NW202101012 | 山东省农业机械科学研究院产品质量检测中心 | NJJC20190902 | 山东宝鼎农业机械检测有限公司
动力机械 | 拖拉机 | 轮式拖拉机 | 70-80马力四轮驱动拖拉机 | 现：潍柴雷沃重工股份有限公司（原：雷沃重工股份有限公司） | 轮式拖拉机 | M704-2H1 | 4B5-70U32,,51.5kw；安徽全柴动力股份有限公司；第三阶段。 | 功率:70马力;驱动方式:四轮驱动 ;动力换挡、动力换向:否 ;最小使用比质量(kg/kW):40.8; | 驱动方式：四轮驱动；功率（kw）：51.5KW | 12000元 | 51.5 | 购机补贴(通用类) | T202100430210 | 2026-04-01 | 山东省 | 评阅通过 | 评审一：通过 评审二：通过 复评员：未审 | 评审一：通过 评审二：通过 复评员： |  | NW20210108 NW202101013 | 山东省农业机械科学研究院产品质量检测中心 | NJJC20181021-AK | 山东宝鼎农业机械检测有限公司
动力机械 | 拖拉机 | 轮式拖拉机 | 70-80马力四轮驱动拖拉机 | 现：潍柴雷沃重工股份有限公司（原：雷沃重工股份有限公司） | 轮式拖拉机 | M704-2EF | 4B5-70U32,51.5kw；安徽全柴动力股份有限公司；第三阶段。 | 功率:70马力;驱动方式:四轮驱动 ;动力换挡、动力换向:否 ;最小使用比质量(kg/kW):38.3; | 驱动方式：四轮驱动；功率（kw）：51.5KW | 12000元 | 51.5 | 购机补贴(通用类) | T202100430211 | 2026-04-01 | 山东省 | 评阅通过 | 评审一：通过 评审二：通过 复评员：未审 | 评审一：通过 评审二：通过 复评员： |  | NW202101012 | 山东省农业机械科学研究院产品质量检测中心 | NJJC20180502-A | 山东宝鼎农业机械检测有限公司
动力机械 | 拖拉机 | 轮式拖拉机 | 70-80马力四轮驱动拖拉机 | 潍坊百利拖拉机有限公司 | 轮式拖拉机 | 704-A | 发动机型号：4C5-70U32；功率：51.5kW；发动机制造商：安徽全柴动力股份有限公司；排放阶段：国三；发动机环保信息公开编号：CN FC G3 00 0602000049 000001。 | 功率:70马力;驱动方式:四轮驱动 ;动力换挡、动力换向:否 ;最小使用比质量(kg/kW):47.26; | 整机外廓尺寸（长×宽×高）：3800×1618×2220mm（安全架顶）；轴距：2030mm；整机型式：4×4四轮驱动；标准配重：前144kg/后360kg；发动机标定功率：51.5kW；轮胎型号：前轮7.50-16/后轮13.6-24；最小使用质量：2434kg；。 | 12000元 | 51.5 | 购机补贴(通用类) | T201900320722 | 2024-12-30 | 山东省 | 评阅通过 | 评审一：通过 评审二：通过 复评员：未审 | 评审一：通过 评审二：通过 复评员： |  | NW201712066 | 山东省农业机械科学研究院产品质量检测中心 | W201303041-Ⅱ | 山东省农业机械产品质量监督检验站
动力机械 | 拖拉机 | 轮式拖拉机 | 70-80马力四轮驱动拖拉机 | 力远重工（山东）有限公司 | 轮式拖拉机 | LG704-A | 发动机型号：4D32ZT33/704;标定功率（kW）：52;制造商：浙江新柴股份有限公司；排放阶段：第三阶段； | 功率:70马力;驱动方式:四轮驱动 ;动力换挡、动力换向:否 ;最小使用比质量(kg/kW):40.58; | 四轮驱动；整机外形尺寸（长×宽×高）mm：3800×1650×2400（安全架顶部）;;轴距mm：1950;常用轮距（前轮/后轮）mm：1300/1300;;最小使用质量kg：2110;最小使用比质量(kg/kW)：40.58; | 12000元 | 52 | 购机补贴(通用类) | T202100340518 | 2026-06-29 | 山东省 | 评阅通过 | 评审一：通过 评审二：通过 复评员：未审 | 评审一：通过 评审二：通过 复评员： |  | WJ2020JFH006 | 河南省拖拉机柴油机产品质量监督检验中心 | NJJC202190710-AK | 山东宝鼎农业机械检测有限公司
动力机械 | 拖拉机 | 轮式拖拉机 | 70-80马力四轮驱动拖拉机 | 宏力重工有限公司 | 轮式拖拉机 | HL704-B | 型号：4D32ZT33/704，功率：52kw，制造商：浙江新柴股份有限公司，排放阶段：第三阶段型号：YN4EZ070-32CR，功率：51.5kw，制造商：昆明云内动力股份有限公司，排放阶段：第三阶段 | 功率:70马力;驱动方式:四轮驱动 ;动力换挡、动力换向:否 ;最小使用比质量(kg/kW):41.92; | 整机外廊尺寸：3800*1650*2400mm；驱动方式：四轮驱动； 功率：52KW；国三发动机；轴距：2010mm ；常用轮距（前轮/后轮）：1250/1320mm；轮距（前轮/后轮）：1250、1320、1400、1480/1250、1320、1400、1480、1560mm；最小离地间隙：400mm；变速箱前端面至后驱动轴轴心线的水平距离：1180mm；变速箱齿轮副轴孔中心距：92±0.044；最小使用质量：2180kg；标准配重（前/后）：52/320kg；档位数（前进/后退）：8/2；主变速挡位数：4+1；副变速挡位数：2；最高设计理论速度：31.03km/h；发动机与主离合器联接方式：直联； | 12000元 | 52 | 购机补贴(通用类) | T201900230536 | 2024-12-30 | 河北省 | 评阅通过 | 评审一：通过 评审二：通过 复评员：未审 | 评审一：通过 评审二：通过 复评员： |  | FH19GW0521/FH19GW0511 | 国家拖拉机质量监督检验中心 | LT18GK0151 | 国家拖拉机质量监督检验中心
动力机械 | 拖拉机 | 轮式拖拉机 | 70-80马力四轮驱动拖拉机 | 东风井关农业机械有限公司 | 轮式拖拉机 | EN704 | 发动机型号：4D32ZT31/704；生产厂家：浙江新柴股份有限公司；标定功率：51.5KW；标定转速：2400r/min；排放阶段：国家第三阶段 | 功率:70马力;驱动方式:四轮驱动 ;动力换挡、动力换向:否 ;最小使用比质量(kg/kW):47.18; | 功率：51.5KW（70马力）；型式：四轮驱动；外廓尺寸mm：3915*1755*2735（至驾驶室顶）；轴距：2020mm；最小使用质量：2430kg；发动机型号：4D32ZT31/704；生产厂家：浙江新柴股份有限公司；标定功率：51.5KW；标定转速：2400r/min；排放阶段：国家第三阶段 | 12000元 | 51.5 | 购机补贴(通用类) | 部20181267 | 2022-12-31 | 湖北省 | 评阅通过 | 评审一：通过 评审二：通过 复评员：未审 | 评审一：通过 评审二：通过 复评员： |  | FH17GW0151 | 国家拖拉机质量监督检验中心 | HBNJ/WT 016-2018 | 湖北省农业机械鉴定站
动力机械 | 拖拉机 | 轮式拖拉机 | 70-80马力四轮驱动拖拉机 | 山东巴博斯重工有限公司 | 轮式拖拉机 | 704-B | 配套发动机型号：YN4EZ070-32CR；制造商：昆明云内动力股份有限公司；气缸数：4；标定功率(kW)：51.5；标定转速（r/min）：2300;排放标准：第三阶段 | 功率:70马力;驱动方式:四轮驱动 ;动力换挡、动力换向:否 ;最小使用比质量(kg/kW):43.7; | 驱动方式:四轮驱动；整机外廓尺寸(长×宽×高及部位)：3800×1670×2530(安全架顶部）3800×1860×2830（驾驶室顶部)；配置安全架最小使用质量:2250kg；配置安全架最小使用比质量:43.7kg/kW；配置驾驶室最小使用质量:2480kg；配置驾驶室最小使用比质量:48.2kg/kW；配套发动机型号：YN4EZ070-32CR；制造商：昆明云内动力股份有限公司；气缸数：4；标定功率(kW)：51.5；标定转速（r/min）：2300;排放标准：第三阶段 | 12000元 | 51.5 | 购机补贴(通用类) | T202100430647 | 2026-06-29 | 山东省 | 评阅通过 | 评审一：通过 评审二：通过 复评员：未审 | 评审一：通过 评审二：通过 复评员： |  | SJ21FH3042（安全架） ；SJ21FH3043（驾驶室） | 湖北三智农业机械检测有限公司 | NJJC20191222 | 山东宝鼎农业机械检测有限公司
动力机械 | 拖拉机 | 轮式拖拉机 | 70-80马力四轮驱动拖拉机 | 山东巴博斯重工有限公司 | 轮式拖拉机 | 704B | 配套动力型号：4D32ZT33/704；制造商：浙江新柴股份有限公司；气缸数：4；标定功率(kW)：52；标定转速（r/min）：2400;排放标准：第三阶段。 | 功率:70马力;驱动方式:四轮驱动 ;动力换挡、动力换向:否 ;最小使用比质量(kg/kW):43.3; | 驱动方式:四轮驱动；整机外廓尺寸(长×宽×高及部位)：3700×1860×2530(安全架顶部）3700×1950×2830（空滤器顶部)；配置驾驶室最小使用质量:2460kg；配置驾驶室最小使用比质量:47.3kg/kW；配置安全架最小使用质量:2250kg；配置安全架最小使用比质量:43.3kg/kW；配套动力型号：4D32ZT33/704；制造商：浙江新柴股份有限公司；气缸数：4；标定功率(kW)：52；标定转速（r/min）：2400;排放标准：第三阶段。 | 12000元 | 52 | 购机补贴(通用类) | 鄂2020226 | 2025-11-01 | 山东省 | 评阅通过 | 评审一：通过 评审二：通过 复评员：未审 | 评审一：通过 评审二：通过 复评员： |  | 安全架：HB2020FHZ116 ；驾驶室：HB2020FHZ117 | 湖北三智农业机械检测有限公司 | NJJC20191222 | 山东宝鼎农业机械检测有限公司
动力机械 | 拖拉机 | 轮式拖拉机 | 70-80马力四轮驱动拖拉机 | 山东一拖农业装备有限公司 | 轮式拖拉机 | 704-A | 发动机型号：YN4EZ070-32CR；发动机结构型式：立式、直列、四冲程；发动机生产厂：昆明云内动力股份有限公司；发动机进气方式：自然吸气；发动机气缸数：4；发动机标定功率：51.5kW；发动机额定净功率：51.5kW；发动机标定转速：2300r/min；发动机冷却方式：水冷；排放阶段：第三阶段。 | 功率:70马力;驱动方式:四轮驱动 ;动力换挡、动力换向:否 ;最小使用比质量(kg/kW):41.74; | 整机型式：轮式；整机机架型式:无架;整机驱动型式:四驱;整机用途:一般用途;整机外廓尺寸(长×宽×高及部位):3500×1500×2280mm;轴距或履带接地长:1820mm;常用轮距(前轮/后轮)或轨距:1200/1200mm;轮距(前轮/后轮)或轨距:1200、1300、1400/1200、1300、1400mm;最小离地间隙及部位:350mm(前桥放油螺塞);离合器壳体前端面至后驱动轴轴心线的水平距离:1090mm;变速箱齿轮副轴孔中心距:90mm;最小使用质量:2150kg;标准配重(前/后):60kg/60kg;最小使用比质量：41.74kg/kw;挡位数（前进/倒退）:8/2;主变速挡位数:4+1;副变速挡位数:2;最高设计理论速度:23.37km/h;发动机与主离合器联接方式:直联;翻倾防护装置（驾驶室或安全框架）型号:704A.46.001;翻倾防护装置（驾驶室或安全框架）型式:安全框架;翻倾防护装置（驾驶室或安全框架）生产厂:潍坊中远重工科技有限公司；发动机型号：YN4EZ070-32CR；发动机结构型式：立式、直列、四冲程；发动机生产厂：昆明云内动力股份有限公司；发动机进气方式：自然吸气；发动机气缸数：4；发动机标定功率：51.5kW；发动机额定净功率：51.5kW；发动机标定转速：2300r/min；发动机冷却方式：水冷；排放阶段：第三阶段;空气滤清器型号:K395;空气滤清器型式:干式;排气管消声腔外形尺寸（长×宽×厚或直径×长）Φ110×330mm;排气管消声腔质量:3.5kg;驾驶员座椅型号:SMT-CS06-1;驾驶员座椅生产厂:潍坊舒美特机械有限公司;安全带型号:DC-1000-006;安全带生产厂:常州市东晨车辆部件有限公司;转向系型式:全液压;转向系转向操纵机构:方向盘;转向系转向机构型式:前轮转向;传动系箱体数量：2个；变速箱（器）型式：机械平面组成式；主变速位置：在第1箱体中；主变速换挡方式：机械有级档；副变速换挡方式：机械有级档；轮胎型号(前轮/后轮)：8.3-20/12.4-28；轮胎数量(前轮/后轮)：2/2个;液压悬挂系统型式:分置式;悬挂装置型式:后置三点悬挂;悬挂装置类别:2类;工作装置液压油泵型号:CB-F316;液压输出组数:2组;工作装置安全阀全开压力:16.0-16.5MPa;动力输出轴花键数目:8;动力输 | 12000元 | 51.5 | 购机补贴(通用类) | T202100320035 | 2026-04-01 | 山东省 | 评阅通过 | 评审一：通过 评审二：通过 复评员：未审 | 评审一：通过 评审二：通过 复评员： |  | WJ2020GFH030 | 河南省拖拉机柴油机产品质量监督检验中心 | WT202005005 | 黑龙江省彤廷质检技术有限公司
动力机械 | 拖拉机 | 轮式拖拉机 | 70-80马力四轮驱动拖拉机 | 山东一拖农业装备有限公司 | 轮式拖拉机 | 704-N | 发动机型号：YN4EZ070-32CR；发动机结构型式：立式、直列、四冲程；发动机生产厂：昆明云内动力股份有限公司；发动机进气方式：增压；发动机气缸数：4；发动机标定功率：51.5kW；发动机额定净功率：51.5kW；发动机标定转速：2400r/min；发动机冷却方式：水冷；排放阶段：第三阶段。 | 功率:70马力;驱动方式:四轮驱动 ;动力换挡、动力换向:否 ;最小使用比质量(kg/kW):47.57/48.93; | 整机型式：轮式；整机机架型式:无架;整机驱动型式:四驱;整机用途:一般用途;整机外廓尺寸(长×宽×高及部位):3800×1760×2500mm(安全架顶部);轴距或履带接地长:1980mm;常用轮距(前轮/后轮)或轨距:1200/1200mm;轮距(前轮/后轮)或轨距:1200、1300、1400/1200、1300、1400mm;最小离地间隙及部位410mm（后牵引架底部）;离合器壳体前端面至后驱动轴轴心线的水平距离:1150mm;变速箱齿轮副轴孔中心距:92mm;最小使用质量:2450kg;标准配重(前/后):60kg/60kg;最小使用比质量：47.57kg/kw;挡位数（前进/倒退）:8/2;主变速挡位数:4+1;副变速挡位数:2;最高设计理论速度:30.01km/h;发动机与主离合器联接方式:直联;翻倾防护装置（驾驶室或安全框架）型号:1004N.46.001;翻倾防护装置（驾驶室或安全框架）型式:安全框架;翻倾防护装置（驾驶室或安全框架）生产厂:潍坊中远重工科技有限公司；发动机型号：YN4EZ070-32CR；发动机结构型式：立式、直列、四冲程；发动机生产厂：昆明云内动力股份有限公司；发动机进气方式：增压；发动机气缸数：4；发动机标定功率：51.5kW；发动机额定净功率：51.5kW；发动机标定转速：2400r/min；发动机冷却方式：水冷；排放阶段：第三阶段;空气滤清器型号:K395;空气滤清器型式:干式;排气管消声腔外形尺寸（长×宽×厚或直径×长）Φ110×330mm;排气管消声腔质量:3.5kg;驾驶员座椅型号:SMT1;驾驶员座椅生产厂:潍坊舒美特机械有限公司;安全带型号:DC-1000-006;安全带生产厂:常州市东晨车辆部件有限公司;转向系型式:全液压;转向系转向操纵机构:方向盘;转向系转向机构型式:前轮转向;传动系箱体数量、变速箱（器）型式:箱体数量：2个、机械平面组成式；主变速位置和换挡方式：在第1箱体中、机械有级挡；副变速换挡方式：机械有级挡；轮胎型号(前轮/后轮)：8.3-24/11-32；轮胎数量(前轮/后轮)：2/2个；液压悬挂系统型式：分置式；悬挂装置型式：后置三点悬挂；悬挂装置类别：2类；工作装置液压油泵型号：CBN-G325；液压输出组数：2组；工作装置安全阀全开压力：17.5±0.5MPa；动力输出轴花键数目：8；动力输出 | 12000元 | 51.5 | 购机补贴(通用类) | T202100320036 | 2026-04-01 | 山东省 | 评阅通过 | 评审一：通过 评审二：通过 复评员：未审 | 评审一：通过 评审二：通过 复评员： |  | WJ2020GFH029/WJ2020GFH028 | 河南省拖拉机柴油机产品质量监督检验中心 | WT202005004 | 黑龙江省彤廷质检技术有限公司
动力机械 | 拖拉机 | 轮式拖拉机 | 70-80马力四轮驱动拖拉机 | 山东一拖农业装备有限公司 | 轮式拖拉机 | 704-B | 发动机型号：YN4EZ070-32CR；发动机结构型式：立式、直列、四冲程；发动机生产厂：昆明云内动力股份有限公司；发动机进气方式：自然吸气；发动机气缸数：4；发动机标定功率：51.5kW；发动机额定净功率：51.5kW；发动机标定转速：2300r/min；发动机冷却方式：水冷；排放阶段：第三阶段。 | 功率:70马力;驱动方式:四轮驱动 ;动力换挡、动力换向:否 ;最小使用比质量(kg/kW):41.84; | 整机型式：轮式；整机机架型式:无架;整机驱动型式:四驱;整机用途:一般用途;整机外廓尺寸(长×宽×高及部位):3500×1660×2610mm;轴距或履带接地长:1860mm;常用轮距(前轮/后轮)或轨距:1200/1200mm;轮距(前轮/后轮)或轨距:1200、1300、1400/1200、1300、1400mm;最小离地间隙及部位:360mm(后牵引架底部);离合器壳体前端面至后驱动轴轴心线的水平距离:1090mm;变速箱齿轮副轴孔中心距:90mm;最小使用质量:2155kg;标准配重(前/后):60kg/60kg;最小使用比质量：41.84kg/kw;挡位数（前进/倒退）:8/2;主变速挡位数:4+1;副变速挡位数:2;最高设计理论速度:30.69km/h;发动机与主离合器联接方式:直联;翻倾防护装置（驾驶室或安全框架）型号:1004N.46.001;翻倾防护装置（驾驶室或安全框架）型式:安全框架;翻倾防护装置（驾驶室或安全框架）生产厂:潍坊中远重工科技有限公司；发动机型号：YN4EZ070-32CR；发动机结构型式：立式、直列、四冲程；发动机生产厂：昆明云内动力股份有限公司；发动机进气方式：自然吸气；发动机气缸数：4；发动机标定功率：51.5kW；发动机额定净功率：51.5kW；发动机标定转速：2300r/min；发动机冷却方式：水冷；排放阶段：第三阶段;空气滤清器型号:K395;空气滤清器型式:干式;排气管消声腔外形尺寸（长×宽×厚或直径×长）Φ110×330mm;排气管消声腔质量:3.5kg;驾驶员座椅型号:SMT-CS06-1;驾驶员座椅生产厂:潍坊舒美特机械有限公司;安全带型号:DC-1000-006;安全带生产厂:常州市东晨车辆部件有限公司;转向系型式:全液压;转向系转向操纵机构:方向盘;转向系转向机构型式:前轮转向;传动系箱体数量：2个；变速箱（器）型式：机械平面组成式；主变速位置：在第1箱体中；主变速换挡方式：机械有级档；副变速换挡方式：机械有级档；轮胎型号(前轮/后轮)：8.3-24/11-32；轮胎数量(前轮/后轮)：2/2个;液压悬挂系统型式:分置式;悬挂装置型式:后置三点悬挂;悬挂装置类别:2类;工作装置液压油泵型号:CB-F316;液压输出组数:2组;工作装置安全阀全开压力:16.0-16.5MPa;动力输出轴花键数目:8;动力输出 | 12000元 | 51.5 | 购机补贴(通用类) | T202100320035 | 2026-04-01 | 山东省 | 评阅通过 | 评审一：通过 评审二：通过 复评员：未审 | 评审一：通过 评审二：通过 复评员： |  | WJ2020GFH029 | 河南省拖拉机柴油机产品质量监督检验中心 | WT202005005 | 黑龙江省彤廷质检技术有限公司
动力机械 | 拖拉机 | 轮式拖拉机 | 70-80马力四轮驱动拖拉机 | 潍坊百利拖拉机有限公司 | 轮式拖拉机 | 悍沃704B-1 | 发动机型号：4C5-70U32；功率：51.5kW；发动机制造商：安徽全柴动力股份有限公司；排放阶段：国三；型式核准号：CN FC G3 0602 04 0012。 | 功率:70马力;驱动方式:四轮驱动 ;动力换挡、动力换向:否 ;最小使用比质量(kg/kW):50.49; | 整机外廓尺寸（长×宽×高）：4000×1800×2610mm；轴距：2000mm；整机型式：4×4四轮驱动；配重（最大）：前144kg/后60kg；发动机标定功率：51.5kW；轮胎型号：前轮8.30-24/后轮14.9-30；最小使用质量：2600kg。 | 12000元 | 51.5 | 购机补贴(通用类) | 部20180268 | 2022-12-31 | 山东省 | 评阅通过 | 评审一：通过 评审二：通过 复评员：未审 | 评审一：通过 评审二：通过 复评员： |  | NW201712066 | 山东省农业机械科学研究院产品质量检测中心 | W201303041-Ⅱ | 山东省农业机械产品质量监督检验站
动力机械 | 拖拉机 | 轮式拖拉机 | 70-80马力四轮驱动拖拉机 | 潍坊百利拖拉机有限公司 | 轮式拖拉机 | 悍沃704B | 发动机型号：4C5-70U32；功率：51.5kW；发动机制造商：安徽全柴动力股份有限公司；排放阶段：国三；型式核准号：CN FC G3 0602 04 0012。 | 功率:70马力;驱动方式:四轮驱动 ;动力换挡、动力换向:否 ;最小使用比质量(kg/kW):53.40; | 整机外廓尺寸（长×宽×高）：4000×1900（1550-2015）×2610mm；轴距：2072mm；整机型式：4×4四轮驱动；配重（最大）：前144kg/后360kg；发动机标定功率：51.5kW；轮胎型号：前轮8.3-24/后轮14.9-30选装：前轮8.3-24水田轮/后轮：11-32水田轮；最小使用质量：2750kg。 | 12000元 | 51.5 | 购机补贴(通用类) | 部20170352 | 2021-12-31 | 山东省 | 评阅通过 | 评审一：通过 评审二：通过 复评员：未审 | 评审一：通过 评审二：通过 复评员： |  | W201401006 | 山东省农业机械产品质量监督检验站 | W201303041-Ⅱ | 山东省农业机械产品质量监督检验站
动力机械 | 拖拉机 | 轮式拖拉机 | 70-80马力四轮驱动拖拉机 | 中联农业机械股份有限公司（原：中联重机股份有限公司） | 轮式拖拉机 | RK704 | 国三，YT4B4U22/0515E，东方红，功率：51.5kW；国三，4K41ZT31/703，新柴，功率：51.5kW；国三，4C5-70U32，全柴，功率：51.5kW； | 功率:70马力;驱动方式:四轮驱动 ;动力换挡、动力换向:否 ;最小使用比质量(kg/kW):52.42; | 功率：70马力；型式：四轮驱动；最小使用质量kg：2700；最小使用比质量（kg/kw）为52.42； | 12000元 | 51.5 | 购机补贴(通用类) | T202100340096 | 2026-04-01 | 安徽省 | 评阅通过 | 评审一：通过 评审二：通过 复评员：未审 | 评审一：通过 评审二：通过 复评员： |  | FH20GW1961/FH20GW1991 | 国家拖拉机质量监督检验中心（洛阳西苑车辆与动力检验所有限公司） | W201301081-Ⅱ | 山东省农业机械产品质量监督检验站
动力机械 | 拖拉机 | 轮式拖拉机 | 70-80马力四轮驱动拖拉机 | 中联农业机械股份有限公司（原：中联重机股份有限公司） | 轮式拖拉机 | RK754 | 国三，4K41ZT31/753，新柴，功率：55.2kW；国三，4C6-75U32，全柴，功率：55.2kW； | 功率:75马力;驱动方式:四轮驱动 ;动力换挡、动力换向:否 ;最小使用比质量(kg/kW):51.27; | 功率：75马力；型式：四轮驱动；最小使用质量kg：2830；最小使用比质量（kg/kw）为51.27； | 12000元 | 55.2 | 购机补贴(通用类) | 2017TJ743 | 2021-12-31 | 安徽省 | 评阅通过 | 评审一：通过 评审二：通过 复评员：未审 | 评审一：通过 评审二：通过 复评员： |  | FH12GW0261 | 国家拖拉机质量监督检验中心 | W201201051-Ⅱ | 山东省农业机械产品质量监督检验站
动力机械 | 拖拉机 | 轮式拖拉机 | 70-80马力四轮驱动拖拉机 | 中联农业机械股份有限公司（原：中联重机股份有限公司） | 轮式拖拉机 | RK754-A | 国三，4K41ZT31/753，新柴，功率：55.2kW；国三，4C6-75U32，全柴，功率：55.2kW； | 功率:75马力;驱动方式:四轮驱动 ;动力换挡、动力换向:否 ;最小使用比质量(kg/kW):48.91; | 功率：75马力；型式：四轮驱动；最小使用质量kg：2700；最小使用比质量（kg/kw）为48.91； | 12000元 | 55.2 | 购机补贴(通用类) | 2017TJ743 | 2021-12-31 | 安徽省 | 评阅通过 | 评审一：通过 评审二：通过 复评员：未审 | 评审一：通过 评审二：通过 复评员： |  | FH19GW0381 | 国家拖拉机质量监督检验中心 | W201201051-Ⅱ | 山东省农业机械产品质量监督检验站
动力机械 | 拖拉机 | 轮式拖拉机 | 70-80马力四轮驱动拖拉机 | 中联农业机械股份有限公司（原：中联重机股份有限公司） | 轮式拖拉机 | RX704 | 国三，4C5-70C31，全柴，功率：51.5kW； | 功率:70马力;驱动方式:四轮驱动 ;动力换挡、动力换向:否 ;最小使用比质量(kg/kW):60.19; | 功率：70马力；型式：四轮驱动；最小使用质量kg：3100；最小使用比质量（kg/kw）为60.19； | 12000元 | 51.5 | 购机补贴(通用类) | 2018TJ082 | 2022-12-31 | 安徽省 | 评阅通过 | 评审一：通过 评审二：通过 复评员：未审 | 评审一：通过 评审二：通过 复评员： |  | FH19GW0371 | 国家拖拉机质量监督检验中心 | W201301081-Ⅱ | 山东省农业机械产品质量监督检验站
动力机械 | 拖拉机 | 轮式拖拉机 | 70-80马力四轮驱动拖拉机 | 中联农业机械股份有限公司（原：中联重机股份有限公司） | 轮式拖拉机 | RX704-A | 国三，4C5-70C31，全柴，功率：51.5kW； | 功率:70马力;驱动方式:四轮驱动 ;动力换挡、动力换向:否 ;最小使用比质量(kg/kW):56.31; | 功率：70马力；型式：四轮驱动；最小使用质量kg：2900；最小使用比质量（kg/kw）为56.31； | 12000元 | 51.5 | 购机补贴(通用类) | 2018TJ082 | 2022-12-31 | 安徽省 | 评阅通过 | 评审一：通过 评审二：通过 复评员：未审 | 评审一：通过 评审二：通过 复评员： |  | FH19GW0381 | 国家拖拉机质量监督检验中心 | W201301081-Ⅱ | 山东省农业机械产品质量监督检验站
动力机械 | 拖拉机 | 轮式拖拉机 | 70-80马力四轮驱动拖拉机 | 中联农业机械股份有限公司（原：中联重机股份有限公司） | 轮式拖拉机 | RD704 | 国三，4B5-70U32,全柴，功率：51.5kW； | 功率:70马力;驱动方式:四轮驱动 ;动力换挡、动力换向:否 ;最小使用比质量(kg/kW):38.25; | 功率：70马力；型式：四轮驱动；最小使用质量kg：1970；最小使用比质量（kg/kw）为38.25； | 12000元 | 51.5 | 购机补贴(通用类) | T202100340126 | 2026-04-01 | 安徽省 | 评阅通过 | 评审一：通过 评审二：通过 复评员：未审 | 评审一：通过 评审二：通过 复评员： |  | WJ2020JFH017 | 河南省拖拉机柴油机产品质量监督检验中心 | WJ2018CKKX023 | 河南省拖拉机柴油机产品质量监督检验中心
动力机械 | 拖拉机 | 轮式拖拉机 | 70-80马力四轮驱动拖拉机 | 泰安泰山国泰拖拉机制造有限公司 | 轮式拖拉机 | 泰山-704N | 4D32ZT33/704、52KW、浙江新柴股份有限公司、排放阶段:国三 | 功率:70马力;驱动方式:四轮驱动 ;动力换挡、动力换向:否 ;最小使用比质量(kg/kW):45.38; | 外廓尺寸（长*宽*高mm）：3780×1640×2615，驱动型式：四轮驱动，配套功率（kw）：52，发动机商标或品牌：新柴，发动机型号：4D32ZT33/704，轴距（mm）：2000，最小使用质量（kg）：2360，配重（kg）(前/后)：,75/165，档位数（前进/倒退/爬行）：8/2/无，变速箱型式：（4+1）×2组成式，机架型式：无架式；选装简易驾驶室（长*宽*高mm）：3800×1620×2700（驾驶室顶），最小使用质量（kg）：2480，标准配重(前/后):75/165 | 12000元 | 52 | 购机补贴(通用类) | 苏农机（2019）第（0055）号 | 2023-12-31 | 山东省 | 评阅通过 | 评审一：通过 评审二：通过 复评员：未审 | 评审一：通过 评审二：通过 复评员： |  | NW201912011(驾驶室)NW202001025(安全架) | 山东省农业机械科学研究院产品质量检测中心 | №201801249 | 江苏省农业机械试验鉴定站
动力机械 | 拖拉机 | 轮式拖拉机 | 70-80马力四轮驱动拖拉机 | 泰安泰山国泰拖拉机制造有限公司 | 轮式拖拉机 | 泰山-704C | 4K41ZT31/703、51.5KW、浙江新柴股份有限公司、排放阶段：国三 | 功率:70马力;驱动方式:四轮驱动 ;动力换挡、动力换向:否 ;最小使用比质量(kg/kW):38.83; | 外廓尺寸（长*宽*高mm）：3700×1400×2220，驱动型式：四轮驱动，配套功率（kw）：51.5，发动机商标或品牌：新柴，发动机型号：4K41ZT31/703，轴距（mm）：2050，最小使用质量（kg）：2000，配重（kg）(前/后)：32/48，档位数（前进/倒退/爬行）：12/12/无，变速箱型式：4×3×（1+1），机架型式： 无架式 | 12000元 | 51.5 | 购机补贴(通用类) | 部20171953 | 2021-12-31 | 山东省 | 评阅通过 | 评审一：通过 评审二：通过 复评员：未审 | 评审一：通过 评审二：通过 复评员： |  | W201608216 | 机械工业农业机械产品质量检测中心（济南） | W201503039-Ⅱ | 山东省农业机械产品质量监督检验站
动力机械 | 拖拉机 | 轮式拖拉机 | 70-80马力四轮驱动拖拉机 | 泰安泰山国泰拖拉机制造有限公司 | 轮式拖拉机 | GT704-1 | SD4DW3Z、52KW、四达、排放阶段：国三 | 功率:70马力;驱动方式:四轮驱动 ;动力换挡、动力换向:否 ;最小使用比质量(kg/kW):38.1; | 结构尺寸（长*宽*高及部位mm）：3600×1680×2380（安全架顶部），驱动型式：四驱 ，标定功率（kw)：52，发动机商标或品牌：四达，发动机型号：SD4DW3Z,轴距（mm）：1840，最小使用质量（kg）：1980，配重（kg）(前/后)：88/90，档位数（前进/倒退）：8/2，变速箱（器）型式：机械平面组成式，机架型式：无架，选装简易驾驶室：结构尺寸（长*宽*高mm）：3600×1680×2380（驾驶室顶部），最小使用质量（kg）：2040，标准配重（kg）(前/后)：88/90； | 12000元 | 52 | 购机补贴(通用类) | T202100370150 | 2026-04-01 | 山东省 | 评阅通过 | 评审一：通过 评审二：通过 复评员：未审 | 评审一：通过 评审二：通过 复评员： |  | NW202010002((安全架)NW202010004(驾驶室) | 山东省农业机械科学研究院产品质量检测中心 | NJJC20200317-DK | 山东宝鼎农业机械检测有限公司
动力机械 | 拖拉机 | 轮式拖拉机 | 70-80马力四轮驱动拖拉机 | 泰安泰山国泰拖拉机制造有限公司 | 轮式拖拉机 | GT704-3 | SD4DW3Z、52KW、四达、排放阶段：国三 | 功率:70马力;驱动方式:四轮驱动 ;动力换挡、动力换向:否 ;最小使用比质量(kg/kW):41.1; | 结构尺寸（长*宽*高及部位mm）：3700×1660×2400（安全架顶部），驱动型式：四驱 ，标定功率（kw)：52，发动机商标或品牌：四达，发动机型号：SD4DW3Z,轴距（mm）：1800，最小使用质量（kg）：2140，配重（kg）(前/后)：96/264，档位数（前进/倒退）：8/2，变速箱（器）型式：机械平面组成式，机架型式：无架，选装简易驾驶室：结构尺寸（长*宽*高mm）：3700×1660×2450（驾驶室顶），最小使用质量（kg）：2210，标准配重（kg）(前/后)：96/90； | 12000元 | 52 | 购机补贴(通用类) | T202100370152 | 2026-04-01 | 山东省 | 评阅通过 | 评审一：通过 评审二：通过 复评员：未审 | 评审一：通过 评审二：通过 复评员： |  | NW202010002(安全架)NW202010004(驾驶室) | 山东省农业机械科学研究院产品质量检测中心 | NJJC20200317-EK | 山东宝鼎农业机械检测有限公司
动力机械 | 拖拉机 | 轮式拖拉机 | 70-80马力四轮驱动拖拉机 | 泰安泰山国泰拖拉机制造有限公司 | 轮式拖拉机 | GT704-8 | 4DW93-70GAG3U，51.5KW,锡柴、排放阶段:国三 | 功率:70马力;驱动方式:四轮驱动 ;动力换挡、动力换向:否 ;最小使用比质量(kg/kW):40.87; | 结构尺寸（长*宽*高及部位mm）：3200×1550×2180（安全架顶），驱动型式：四驱 ，标定功率（kw)：51.5，发动机商标或品牌：锡柴，发动机型号：4DW93-70GAG3U,轴距（mm）：1730，最小使用质量（kg）：2105，配重（kg）(前/后)：8/230，档位数（前进/倒退）：8/2，变速箱（器）型式：机械平面组成式，机架型式：无架 | 12000元 | 51.5 | 购机补贴(通用类) | T202100320050 | 2026-04-01 | 山东省 | 评阅通过 | 评审一：通过 评审二：通过 复评员：未审 | 评审一：通过 评审二：通过 复评员： |  | NW202010001 | 山东省农业机械科学研究院产品质量检测中心 | NJJC20200112-CK | 山东宝鼎农业机械检测有限公司
动力机械 | 拖拉机 | 轮式拖拉机 | 70-80马力四轮驱动拖拉机 | 泰安泰山国泰拖拉机制造有限公司 | 轮式拖拉机 | GT704-N | 4D32ZT33/704，52KW,新柴 ；排放阶段:国三；选装发动机：SD4DW3Z，52KW，四达；排放阶段:国三 | 功率:70马力;驱动方式:四轮驱动 ;动力换挡、动力换向:否 ;最小使用比质量(kg/kW):45.4; | 结构尺寸（长*宽*高及部位mm）：3800×1620×2700（安全架顶），驱动型式：四驱 ，标定功率（kw)：52，发动机商标或品牌：新柴，发动机型号：4D32ZT33/704；选装发动机商标或品牌：四达，发动机型号：SD4DW3Z;轴距（mm）：2000，最小使用质量（kg）：2360，配重（kg）(前/后)：75/280，档位数（前进/倒退）：8/2，变速箱（器）型式：机械平面组成式，机架型式：无架，选装简易驾驶室（一）:结构尺寸（长*宽*高及部位mm）:3800×1620×2700（驾驶室顶），最小使用质量（kg）：2480，标准配重（kg）(前/后）：75/280，选装简易驾驶室（二）: 结构尺寸（长*宽*高及部位mm）:3800×1780×2700（驾驶室顶），最小使用质量（kg）：2480，标准配重（kg）(前/后）：75/280， | 12000元 | 52 | 购机补贴(通用类) | T202000320181 | 2025-07-05 | 山东省 | 评阅通过 | 评审一：通过 评审二：通过 复评员：未审 | 评审一：通过 评审二：通过 复评员： |  | NW202001025（安全架）NW201912011（驾驶室）NW202005030（驾驶室） | 山东省农业机械科学研究院产品质量检测中心 | NJJC20190417 | 山东宝鼎农业机械检测有限公司
动力机械 | 拖拉机 | 轮式拖拉机 | 70-80马力四轮驱动拖拉机 | 泰安泰山国泰拖拉机制造有限公司 | 轮式拖拉机 | 泰山754-B | 4D32ZT31/754、55.2KW、浙江新柴股份有限公司；排放阶段:国三 | 功率:75马力;驱动方式:四轮驱动 ;动力换挡、动力换向:否 ;最小使用比质量(kg/kW):50.54; | 结构尺寸（长*宽*高及部位mm）：3910×1740×2600(驾驶室，驱动型式：四驱 ，标定功率（kw)：55.2，发动机商标或品牌：新柴，发动机型号：4D32ZT31/754，轴距（mm）：2040，最小使用质量（kg）：2790，配重（kg）(前/后)：200/420，档位数（前进/倒退）：12/12，变速箱（器）型式：机械平面组成式，机架型式：无架 | 12000元 | 55.2 | 购机补贴(通用类) | T201900430942 | 2024-12-30 | 山东省 | 评阅通过 | 评审一：通过 评审二：通过 复评员：未审 | 评审一：通过 评审二：通过 复评员： |  | NW202005030 | 山东省农业机械科学研究院产品质量检测中心 | W201503040 | 山东省农业机械产品质量监督检验站
动力机械 | 拖拉机 | 轮式拖拉机 | 70-80马力四轮驱动拖拉机 | 沃得农机（沈阳）有限公司 | 轮式拖拉机 | WE704-1 | 配套发动机型号：4B5-70U32；制造商:安徽全柴动力股份有限公司；标定功率(kW)：51.5；标定转速(r/min)：2400；排放阶段：第Ⅲ阶段。 | 功率:70马力;驱动方式:四轮驱动 ;动力换挡、动力换向:否 ;最小使用比质量(kg/kW):38.54; | 标定功率：70马力（51.5kW）；驱动方式：四轮驱动；最小使用比质量（kg/kW）：38.54（带安全架）/40.29（带驾驶室）；最小使用质量(kg)：1985（带安全架）/2075（带驾驶室）；配套发动机型号：全柴4B5-70U32（国Ⅲ排放标准）；标定转速(r/min)：2400；外廓尺寸（长×宽×高）（mm）：3650×1680×2400（至安全架顶）/2460（至驾驶室顶）；轴距或履带接地长（mm）：1845；发动机与主离合器联接方式：直联；轮胎型号（前轮/后轮）：8.3-20/13.6-28。 | 12000元 | 51.5 | 购机补贴(通用类) | T202132320057 | 2026-02-25 | 辽宁省 | 评阅通过 | 评审一：通过 评审二：通过 复评员：未审 | 评审一：通过 评审二：通过 复评员： |  | SAM2020070、SAM2020069 | 南京赛姆认证科技发展有限公司、南京赛姆认证科技发展有限公司 | YH2020WJ01289 | 江苏沿海农业机械检测有限公司
动力机械 | 拖拉机 | 轮式拖拉机 | 70-80马力四轮驱动拖拉机 | 沃得农机（沈阳）有限公司 | 轮式拖拉机 | WE704-2 | 配套发动机型号：4B5-70U32；制造商:安徽全柴动力股份有限公司；标定功率(kW)：51.5；标定转速(r/min)：2400；排放阶段：第Ⅲ阶段。 | 功率:70马力;驱动方式:四轮驱动 ;动力换挡、动力换向:否 ;最小使用比质量(kg/kW):38.16; | 标定功率：70马力（51.5kW）；驱动方式：四轮驱动；最小使用比质量（kg/kW）：38.16（带安全架）；最小使用质量(kg)：1965（带安全架）；配套发动机型号：全柴4B5-70U32（国Ⅲ排放标准）；标定转速(r/min)：2400；外廓尺寸（长×宽×高）（mm）：3650×1310×2280（至安全架顶）；轴距或履带接地长（mm）：1845；发动机与主离合器联接方式：直联；轮胎型号（前轮/后轮）：7.5-16/11.2-28。 | 12000元 | 51.5 | 购机补贴(通用类) | T202132320057 | 2026-02-25 | 辽宁省 | 评阅通过 | 评审一：通过 评审二：通过 复评员：未审 | 评审一：通过 评审二：通过 复评员： |  | SAM2020071 | 南京赛姆认证科技发展有限公司 | YH2020WJ01289 | 江苏沿海农业机械检测有限公司
动力机械 | 拖拉机 | 轮式拖拉机 | 70-80马力四轮驱动拖拉机 | 第一拖拉机股份有限公司 | 100马力以下轮式拖拉机 | MF704-6轮式拖拉机 | 发动机型号：YD4CZ70C2，标定功率：51.5kW，制造厂家：扬动股份有限公司，排放阶段：国三；选配发动机型号：4D32ZT33/703，标定功率：52kW，制造厂家：浙江新柴股份有限公司，排放阶段：国三；选配发动机型号：4D32ZT31/703，标定功率：51.5kW，制造厂家：浙江新柴股份有限公司，排放阶段：国三 | 功率:70马力;驱动方式:四轮驱动 ;动力换挡、动力换向:否 ;最小使用比质量(kg/kW):46.54; | 功率：51.5kW（选装52kW、51.5kW）/70马力；驱动形式：四轮驱动；最小使用质量：2420kg（安全架）、2565kg（驾驶室） | 12000元 | 52 | 购机补贴(通用类) | 08020P10055R0M | 2025-12-19 | 河南省 | 评阅通过 | 评审一：通过 评审二：不通过 复评员：通过 | 评审一：通过 评审二：不通过 复评员：通过 |  | FH21GW0321、 FH21GW0231 | 国家拖拉机质量监督检验中心(洛阳西苑车辆与动力检验所有限公司) | LT20GK0521 | 国家拖拉机质量监督检验中心(洛阳西苑车辆与动力检验所有限公司)
动力机械 | 拖拉机 | 轮式拖拉机 | 70-80马力四轮驱动拖拉机 | 第一拖拉机股份有限公司 | 轮式拖拉机 | MF704-2 | 发动机型号:YT4B4U22/0515E，标定功率：51.5kW，制造厂家：一拖（洛阳）柴油机有限公司，排放阶段：国三 | 功率:70马力;驱动方式:四轮驱动 ;动力换挡、动力换向:否 ;最小使用比质量(kg/kW):53.24; | 功率：51.5kW/70马力；驱动形式：四轮驱动；最小使用质量：2742kg（安全架），2892kg（驾驶室） | 12000元 | 51.5 | 购机补贴(通用类) | T202000410271 | 2025-07-05 | 河南省 | 评阅通过 | 评审一：通过 评审二：通过 复评员：未审 | 评审一：通过 评审二：通过 复评员： |  | FH19GW0241/FH19GW0251 | 国家拖拉机质量监督检验中心 | LT19GK0061 | 国家拖拉机质量监督检验中心
动力机械 | 拖拉机 | 轮式拖拉机 | 70-80马力四轮驱动拖拉机 | 第一拖拉机股份有限公司 | 轮式拖拉机 | MF704-1 | 发动机型号：YT4B4U22/0515E，标定功率：51.5kW，制造厂家：一拖（洛阳）柴油机有限公司，排放阶段：国三；选装发动机型号：YD4CZ70C2，标定功率：51.5kW，制造厂家：扬动股份有限公司，排放阶段：国三；选装发动机型号：4D32ZT31/703，标定功率：51.5kW，制造厂家：浙江新柴股份有限公司，排放阶段：国三 | 功率:70马力;驱动方式:四轮驱动 ;动力换挡、动力换向:否 ;最小使用比质量(kg/kW):53.59; | 功率：51.5kW/70马力；驱动形式：四轮驱动；最小使用质量：2760kg | 12000元 | 51.5 | 购机补贴(通用类) | 部20170595 | 2021-12-31 | 河南省 | 评阅通过 | 评审一：通过 评审二：通过 复评员：未审 | 评审一：通过 评审二：通过 复评员： |  | FH19GW0251 | 国家拖拉机质量监督检验中心 | W201610044 | 机械工业农业机械产品质量检测中心（济南）
动力机械 | 拖拉机 | 轮式拖拉机 | 70-80马力四轮驱动拖拉机 | 第一拖拉机股份有限公司 | 轮式拖拉机 | MF704 | 发动机型号：YT4B4U22/0515E，标定功率：51.5kW，制造厂家：一拖（洛阳）柴油机有限公司，排放阶段：国三；选装发动机型号：YD4CZ70C2，标定功率：51.5kW，制造厂家：扬动股份有限公司，排放阶段：国三；选装发动机型号：4D32ZT31/703，标定功率：51.5kW，制造厂家：浙江新柴股份有限公司，排放阶段：国三 | 功率:70马力;驱动方式:四轮驱动 ;动力换挡、动力换向:否 ;最小使用比质量(kg/kW):50.78; | 功率：51.5kW/70马力；驱动形式：四轮驱动；最小使用质量：2615kg | 12000元 | 51.5 | 购机补贴(通用类) | 部20170595 | 2021-12-31 | 河南省 | 评阅通过 | 评审一：通过 评审二：通过 复评员：未审 | 评审一：通过 评审二：通过 复评员： |  | FH19GW0241 | 国家拖拉机质量监督检验中心 | W201610044 | 机械工业农业机械产品质量检测中心（济南）
动力机械 | 拖拉机 | 轮式拖拉机 | 70-80马力四轮驱动拖拉机 | 潍坊华夏拖拉机制造有限公司 | 轮式拖拉机 | XA704 | 配套动力型号: YN4EZ070-32CR，制造商：昆明云内动力股份有限公司, 气缸数：4，标定功率（kW）: 51.5，转速（r/min）：2300，排放标准：第3阶段 | 功率:70马力;驱动方式:四轮驱动 ;动力换挡、动力换向:否 ;最小使用比质量(kg/kW):38.45; | 功率：70马力；驱动型式：四轮驱动；最小使用比质量：38.45 | 12000元 | 51.5 | 购机补贴(通用类) | T202142420220 | 2026-04-29 | 山东省 | 评阅通过 | 评审一：通过 评审二：通过 复评员：未审 | 评审一：通过 评审二：通过 复评员： |  | NW202101028 | 山东省农业机械科学研究院产品质量检测中心 | WJ2017LKKX022 | 河南省拖拉机柴油机产品质量监督检验中心
动力机械 | 拖拉机 | 轮式拖拉机 | 70-80马力四轮驱动拖拉机 | 山东骏田农业装备有限公司 | 轮式拖拉机 | 704-E | 发动机型号：YN4EZ070-32CR 发动机厂家：昆明云内动力股份有限公司 发动机功率：51.5KW 发动机转速：2300r/min 排放阶段：第三阶段 | 功率:70马力;驱动方式:四轮驱动 ;动力换挡、动力换向:否 ;最小使用比质量(kg/kW):41; | 整机型号：704-E 马力数：70 外形尺寸：（长*宽*高）3645*1480*2180（安全架）/3645*1480*2480（驾驶室），4轮驱动 常用轮距mm（前轮/后轮）：1100/1150 轴距mm：1960 最小使用质量kg：2110(安全架)2230（驾驶室） 发动机型号：YN4EZ070-32CR 发动机厂家：昆明云内动力股份有限公司 发动机功率：51.5KW 发动机转速：2300r/min 排放阶段：国三 | 12000元 | 51.5 | 购机补贴(通用类) | T202000340509 | 2025-09-29 | 山东省 | 评阅通过 | 评审一：通过 评审二：通过 复评员：未审 | 评审一：通过 评审二：通过 复评员： |  | WJ2020FFH005 WJ2020FFH006 | 河南省拖拉机柴油机产品质量监督检验中心 | WT202003005 | 黑龙江省彤廷质检技术有限公司
动力机械 | 拖拉机 | 轮式拖拉机 | 70-80马力四轮驱动拖拉机 | 山东骏田农业装备有限公司 | 轮式拖拉机 | 704-N | 发动机型号：YN4EZ070-32CR 发动机厂家：昆明云内动力股份有限公司 发动机标定功率：51.5KW 发动机标定转速：2300r/min 排放阶段：第三阶段 | 功率:70马力;驱动方式:四轮驱动 ;动力换挡、动力换向:否 ;最小使用比质量(kg/kW):50.1; | 机型：704-N 马力数值：70 马力 驱动方式：4轮驱动 整机外形mm（长*宽*高）：3645*1480*2180（安全架）/3780*1615*2860（驾驶室） 常用轮距mm:1100/1150 轴距mm：1960最小使用质量kg： 2580(安全架)2640（驾驶室）发动机型号：YN4EZ070-32CR 发动机厂家：昆明云内动力股份有限公司 发动机功率：51.5KW 发动机转速：2300r/min 排放阶段：国三 | 12000元 | 51.5 | 购机补贴(通用类) | T202000340497 | 2025-09-29 | 山东省 | 评阅通过 | 评审一：通过 评审二：通过 复评员：未审 | 评审一：通过 评审二：通过 复评员： |  | WJ2020FFH004 WJ2020FFH003 | 河南省拖拉机柴油机产品质量监督检验中心 | WT202003004 | 黑龙江省彤廷质检技术有限公司
动力机械 | 拖拉机 | 轮式拖拉机 | 70-80马力四轮驱动拖拉机 | 潍坊市鑫升机械制造有限公司 | 轮式拖拉机 | XS704 | 配套发动机型号：4D32ZT33/704；标定功率（kW）：52；发动机制造商：浙江新柴股份有限公司；排放阶段：中国第三阶段。 | 功率:70马力;驱动方式:四轮驱动 ;动力换挡、动力换向:否 ;最小使用比质量(kg/kW):38.46; | 标定功率：52kW；驱动方式：四轮驱动；最小使用比质量：38.46kg/kW；整机外廓尺寸(长×宽×高)（mm）: 3800×1650×2400；轴距（mm）:1980；常用轮距(前轮/后轮)（mm）:1300/1300；轮距(前轮/后轮)调整方式：有级可调/有级可调；最小离地间隙（mm）：350；整机最小使用质量（kg）：2000；最大配重(前/后)（kg）：85/180 ；整机挡位数（前进/倒退/爬行）：8/2/0；发动机与主离合器联接方式：直联；起动方式：电启动；翻倾防护装置型号：鑫升904；翻倾防护装置型式：两柱式安全架；转向系型式：液压转向；变速箱型式：（4+1）×2组成式；变速箱换挡方式：啮合套换挡；轮胎型号(前轮/后轮)：7.50-16/12.4-28；悬挂装置类别：1类；动力输出轴转速（ r/min）：540/760。选装（驾驶室）配置参数：标定功率：52kW；驱动方式：四轮驱动；最小使用比质量：41.34kg/kW；整机外廓尺寸(长×宽×高)（mm）: 3800×1710×2610；整机最小使用质量（kg）：2150；翻倾防护装置型号：NB904；翻倾防护装置型式：六柱式拖拉机驾驶室；轮胎型号(前轮/后轮)：7.50-16/12.4-28。 | 12000元 | 52 | 购机补贴(通用类) | 部20190697 | 2023-12-31 | 山东省 | 评阅通过 | 评审一：通过 评审二：通过 复评员：未审 | 评审一：通过 评审二：通过 复评员： |  | NW201903018；NW201903014-X01（选装驾驶室） | 山东省农业机械科学研究院产品质量检测中心 | WJ2018KKKX023 | 河南省拖拉机柴油机产品质量监督检验中心
动力机械 | 拖拉机 | 轮式拖拉机 | 70-80马力四轮驱动拖拉机 | 山东谷禾农业装备有限公司 | 轮式拖拉机 | M704-H | 发动机型号：SD4DW3Z；生产厂：江苏四达动力机械集团有限公司；气缸数：4；标定功率(kW)：52；标定转速（r/min）：2400；排放标准：第三阶段。 | 功率:70马力;驱动方式:四轮驱动 ;动力换挡、动力换向:否 ;最小使用比质量(kg/kW):38.2; | 标定功率:52kW(70马力）；驱动方式:四轮驱动；变更后最小使用比质量：38.46kg/kW（驾驶室）、38.2kg/kW（安全架）；变更部位：前桥；变更内容：由普通前桥变更为加强型前桥；具体变更值：变更前：最小使用质量为1980kg（驾驶室）、1968kg（安全架），最小使用比质量：38.1kg/kW（驾驶室）、37.8kg/kW（安全架），变更后：最小使用质量为2000kg（驾驶室）、1988kg（安全架），最小使用比质量：38.46kg/kW（驾驶室）、38.2kg/kW（安全架），最小使用质量变化范围：1.0%（驾驶室）、1.0%（安全架）。外廓尺寸(长×宽×高及部位)：3680×1500×2570mm（驾驶室顶端）、3530×1500×2400mm（选装安全架顶端）；轴距：1870mm；标准配重(前/后)：42kg/56kg；挡位数(前进/倒退)：8/2；轮胎型号(前轮/后轮)：8.3-20/12.4-28。 | 12000元 | 52 | 购机补贴(通用类) | T202000320436 | 2025-09-29 | 山东省 | 评阅通过 | 评审一：通过 评审二：通过 复评员：未审 | 评审一：通过 评审二：通过 复评员： |  | WJ2019JFH012（驾驶室）、WJ2019JFH011（安全架） | 河南省拖拉机柴油机产品质量监督检验中心 | YH2020WJ01107 | 江苏沿海农业机械检测有限公司
动力机械 | 拖拉机 | 轮式拖拉机 | 70-80马力四轮驱动拖拉机 | 山东东汽农业装备有限公司 | 轮式拖拉机 | DN704 | 发动机型号：YN4EZ070-32CR、功率：51.5kW、发动机转速：2300、制造商：昆明云内动力股份有限公司、排放阶段：国三、排放标准：GB 20891-2014 | 功率:70马力;驱动方式:四轮驱动 ;动力换挡、动力换向:否 ;最小使用比质量(kg/kW):40.97/41.75; | 外廓尺寸(长×宽×高)：3800×1560×2450（至安全架顶） 3800×1560×2550（至驾驶室顶） ；轴距或履带接地长： 1980 ；常用 轮距(前轮/后轮)或轨距： 1200、1230、1270/1200～1320 ；轮距(前轮/后轮)调整方式：有级调整/无级调整；最小使用质量：2110（安全框架）、2150（驾驶室）kg；最小离地间隙：360mm；标准配重(前/后)： 70/120 kg；档位数 (前进/倒退/爬行)：8/8；主变速档位数*副变速档位数/其他档位数：4/2/（1+1）；发动机与离合器联接方式：直联；功率：51.5kW；驱动方式：四轮驱动 | 12000元 | 51.5 | 购机补贴(通用类) | T202100220340 | 2026-06-29 | 山东省 | 评阅通过 | 评审一：通过 评审二：通过 复评员：未审 | 评审一：通过 评审二：通过 复评员： |  | NW202012002/FH20GW1771 | 山东省农业机械科学研究院产品质量检测中心/国家拖拉机质量监督检验中心 | WJ2017KKKX006 | 河南省拖拉机柴油机产品质量监督检验中心
动力机械 | 拖拉机 | 轮式拖拉机 | 70-80马力四轮驱动拖拉机 | 山东东汽农业装备有限公司 | 轮式拖拉机 | DQ704-N | 发动机型号：YN4EZ070-32CR、功率：51.5kW、发动机转速：2300、制造商：昆明云内动力股份有限公司、排放阶段：国三、排放标准：GB 20891-2014 | 功率:70马力;驱动方式:四轮驱动 ;动力换挡、动力换向:否 ;最小使用比质量(kg/kW):48.16/41.75; | 外廓尺寸(长×宽×高)： 4000×1650×2900mm；轴距：2000mm；轮距（前轮/后轮）：1300、1370/1350、1450、1550mm；轮距(前轮/后轮)；最小离地间隙：400mm；最小使用质量：2480kg；挡位数(前进/倒退/爬行)：8/2/0；标准配重(前/后)：136/120kg；发动机与离合器联接方式：直联；功率：51.5kW；驱动方式：四轮驱动 | 12000元 | 51.5 | 购机补贴(通用类) | T202000220164 | 2025-07-05 | 山东省 | 评阅通过 | 评审一：通过 评审二：通过 复评员：未审 | 评审一：通过 评审二：通过 复评员： |  | FH19GW1581/NW202007036 | 国家拖拉机质量监督检验中心/山东省农业机械科学研究院产品质量检测中心 | WJ2017KKKX006 | 河南省拖拉机柴油机产品质量监督检验中心
动力机械 | 拖拉机 | 轮式拖拉机 | 70-80马力四轮驱动拖拉机 | 潍坊华夏拖拉机制造有限公司 | 轮式拖拉机 | HX704-B | 配套动力型号: YN4EZ070-32CR，制造商：昆明云内动力股份有限公司, 气缸数：4，标定功率（kW）: 51.5，转速（r/min）：2300，排放标准：第3阶段 | 功率:70马力;驱动方式:四轮驱动 ;动力换挡、动力换向:否 ;最小使用比质量(kg/kW):42.33/44.85; | 功率：70马力；驱动型式：四轮驱动；最小使用比质量：42.33（安全架）/44.85(驾驶室） | 12000元 | 51.5 | 购机补贴(通用类) | T202100320471 | 2026-06-29 | 山东省 | 评阅通过 | 评审一：通过 评审二：通过 复评员：未审 | 评审一：通过 评审二：通过 复评员： |  | NW202009014/NW202103003 | 山东省农业机械科学研究院产品质量检测中心 | WJ2018EKKX007 | 河南省拖拉机柴油机产品质量监督检验中心
动力机械 | 拖拉机 | 轮式拖拉机 | 70-80马力四轮驱动拖拉机 | 江苏悦达智能农业装备有限公司 | 轮式拖拉机 | YE704-1 | 发动机型号/制造商: YT4B4U23/0515E/一拖（洛阳）柴油机有限公司 功率：51.5kW 国三排放 | 功率:70马力;驱动方式:四轮驱动 ;动力换挡、动力换向:否 ;最小使用比质量(kg/kW):51.26; | 发动机功率51.5千瓦（70马力）；国三排放；四轮驱动；整机最小使用质量kg 2640 ；最小使用比质量（kg/kW）：51.26；前进/倒退/爬行8/8/0，主变速/副变速/其他4/2/(1+1)；外廓尺寸(长×宽×高)mm3990×1810(1810～1970)×2685；轴距或履带接地长mm2060；常用轮距(前轮/后轮)或轨距mm1400/1450；最小离地间隙mm 403；,标准配重(前/后)kg120/180；直联式液压转向，动力输出轴半独立式；驾驶室. | 12000元 | 51.5 | 购机补贴(通用类) | 苏农机（2018）第（0495）号 | 2022-12-31 | 江苏省 | 评阅通过 | 评审一：通过 评审二：通过 复评员：未审 | 评审一：通过 评审二：通过 复评员： |  | FH09GW0021/1 | 国家拖拉机质量监督检验中心 | (2014)委字01类第113号 | 江苏省农业机械试验鉴定站
动力机械 | 拖拉机 | 轮式拖拉机 | 70-80马力四轮驱动拖拉机 | 江苏悦达智能农业装备有限公司 | 轮式拖拉机 | YE704 | 发动机型号/制造商: YT4B4U23/0515E/一拖（洛阳）柴油机有限公司 功率：51.5kW 国三排放 | 功率:70马力;驱动方式:四轮驱动 ;动力换挡、动力换向:否 ;最小使用比质量(kg/kW):49.51; | 发动机功率51.5千瓦（70马力）；国三排放；四轮驱动；整机最小使用质量kg 2550，最小使用比质量（kg/kW）：49.51； 前进/倒退/爬行8/8/0， 主变速/副变速/梭行档4/2/(1+1)；外廓尺寸(长×宽×高)mm3990×1810(1810～1970)×2590；轴距或履带接地长mm2060；常用轮距(前轮/后轮)或轨距mm1400/1450；最小离地间隙mm 403 ；标准配重(前/后)kg120/180；直联式液压转向，动力输出轴半独立式。 | 12000元 | 51.5 | 购机补贴(通用类) | 苏农机（2018）第（0495）号 | 2022-12-31 | 江苏省 | 评阅通过 | 评审一：通过 评审二：通过 复评员：未审 | 评审一：通过 评审二：通过 复评员： |  | FH11GW0431/1 或FH19GW0401 | 国家拖拉机质量监督检验中心 | (2014)委字01类第113号 | 江苏省农业机械试验鉴定站
动力机械 | 拖拉机 | 轮式拖拉机 | 70-80马力四轮驱动拖拉机 | 山拖农机装备有限公司 | 轮式拖拉机 | MC704 | 一、发动机型号：4G33TC； 功率（kW）：51.5； 制造商：常柴股份有限公司； 排放阶段：GB 20891-2014第三阶段； 二、发动机型号：4TD70； 功率（kW）：51.5； 制造商：山东华源莱动内燃机有限公司； 排放阶段：GB 20891-2014第三阶段； 三、发动机型号：YT4B4U23/0515E； 功率（kW）：51.5； 制造商：一拖（洛阳）柴油机有限公司； 排放阶段：GB 20891-2014第三阶段 | 功率:70马力;驱动方式:四轮驱动 ;动力换挡、动力换向:否 ;最小使用比质量(kg/kW):52.04; | 外型尺寸（mm）：3870×2010×2600； 驱动方式：四轮驱动； 功率（KW）:51.5（国三）； 轴距（mm）:2063； 最小使用质量（kg）:2680 轮距(前轮/后轮)mm：1300、1420/1320、1420 轮距(前轮/后轮)调整方式:有级可调/有级可调 配重(前/后)kg:145/224 挡位数(前进/倒退/爬行):8/8/0 动力输出轴功率kW:44 最大牵引力kN≥18.5 主变速箱换档方式:啮合套换档 轮胎型号(前轮/后轮):8.3-20、8.3-24、8.3-24（水田）/13.6-28、14.9-30、11-32（水田） | 12000元 | 51.5 | 购机补贴(通用类) | 部20171124 | 2021-12-31 | 山东省 | 评阅通过 | 评审一：通过 评审二：通过 复评员：未审 | 评审一：通过 评审二：通过 复评员： |  | W201608033 | 机械工业农业机械产品质量检测中心（济南） | W201610058 | 机械工业农业机械产品质量检测中心（济南）
动力机械 | 拖拉机 | 轮式拖拉机 | 70-80马力四轮驱动拖拉机 | 山拖农机装备有限公司 | 轮式拖拉机 | MC704-A | 一、发动机型号：4G33TC； 功率（kW）：51.5； 制造商：常柴股份有限公司； 排放阶段：GB 20891-2014第三阶段； 二、发动机型号：4TD70； 功率（kW）：51.5； 制造商：山东华源莱动内燃机有限公司； 排放阶段：GB 20891-2014第三阶段； 三、发动机型号：YT4B4U23/0515E； 功率（kW）：51.5； 制造商：一拖（洛阳）柴油机有限公司； 排放阶段：GB 20891-2014第三阶段 | 功率:70马力;驱动方式:四轮驱动 ;动力换挡、动力换向:否 ;最小使用比质量(kg/kW):48.74; | 外型尺寸（mm）：3870×1700×2600； 驱动方式：四轮驱动； 功率（KW）:51.5（国三）； 轴距（mm）:2063； 最小使用质量（kg）:2510; 轮距(前轮/后轮)mm：1300、1420/1320、1420; 轮距(前轮/后轮)调整方式:有级可调/有级可调; 配重(前/后)kg:145/224; 挡位数(前进/倒退/爬行):8/8/0; 动力输出轴功率kW:44; 最大牵引力kN≥18.5; 主变速箱换档方式:啮合套换档; 轮胎型号(前轮/后轮):8.3-20、8.3-24、8.3-24（水田）/13.6-28、14.9-30、11-32（水田） | 12000元 | 51.5 | 购机补贴(通用类) | 部20171124 | 2021-12-31 | 山东省 | 评阅通过 | 评审一：通过 评审二：通过 复评员：未审 | 评审一：通过 评审二：通过 复评员： |  | W201608030 | 机械工业农业机械产品质量检测中心（济南） | W201610058 | 机械工业农业机械产品质量检测中心（济南）
动力机械 | 拖拉机 | 轮式拖拉机 | 70-80马力四轮驱动拖拉机 | 山东联诚农业装备有限公司 | 轮式拖拉机 | LC704-T | 发动机品牌及型号: 云内YN4EZ070-32CR，标定功率（kW）：51.5，制造商：昆明云内动力股份有限公司，排放阶段：第三阶段； | 功率:70马力;驱动方式:四轮驱动 ;动力换挡、动力换向:否 ;最小使用比质量(kg/kW):40; | （备注：系统抓取的最小使用比质量为自主变更前的数38.8Kg/KW，自主变更后最小使用比质量为40Kg/KW，最小使用质量变更前为2000kg；变更后为2060kg，变化范围3%；变更部位：左半轴套管、右半轴套管；变更原因：因产品调整升级，对易损坏部件增加强度，更换强度更高的半轴套管，造成最小使用质量改变)。四轮驱动；外廓尺寸：3600×1520×2615mm；轴距1950mm；常用轮距（前轮/后轮）：1180/1200mm；轮距（前轮/后轮）调整方式：有级可调/无级调节；最小使用质量：2000kg；标准配重（前/后）：64 kg /80 kg；档位数（前进/倒退/爬行）：8/8/0；主变速档位数*副变速档位数：4*（1+1）×2；发动机与离合器联接方式：直联；起动方式：电启动；翻倾防护装置（驾驶室或安全框架）：安全框架；转向系型式：前轮全液压转向；传动系变速箱型式：机械平面组成式；主变速箱换挡型式：机械有级挡；副变速箱换档方式：机械有级挡；轮胎型号（前轮/后轮）：7.50-16/11.2-28 | 12000元 | 51.5 | 购机补贴(通用类) | T202000220965 | 2025-12-30 | 山东省 | 评阅通过 | 评审一：通过 评审二：通过 复评员：未审 | 评审一：通过 评审二：通过 复评员： |  | WJ2020FFH034 | 河南省拖拉机柴油机产品质量监督检验中心 | （2017）委检字整机类第145号 | 盐城市农业机械试验鉴定站
动力机械 | 拖拉机 | 轮式拖拉机 | 70-80马力四轮驱动拖拉机 | 山东五征集团有限公司 | 轮式拖拉机 | NS704-C | 发动机型号：SD4DW3Z，功率：51.5kW，制造商：江苏四达动力机械集团有限公司，排放阶段：国Ⅲ | 功率:70马力;驱动方式:四轮驱动 ;动力换挡、动力换向:否 ;最小使用比质量(kg/kW):41.4; | 功率：70马力；整机驱动型式：四驱；外廓尺寸（长×宽×高及部位）：3635×1500×2500mm（安全架顶部）、3635×1500×2570mm（驾驶室顶部）；离合器壳体前端面至后驱动轴轴心线的水平距离：1130mm；最小使用质量：2130kg（安全架）、2230kg（驾驶室）；翻倾防护装置：安全框架或简易驾驶室；转向系型式：全液压；变速箱（器）型式：机械平面组成式；主变速换挡方式：机械有级档；副变速换挡方式：机械有级档；悬挂装置型式：后置三点悬挂 | 12000元 | 51.5 | 购机补贴(通用类) | T202100230424 | 2026-06-29 | 山东省 | 评阅通过 | 评审一：通过 评审二：通过 复评员：未审 | 评审一：通过 评审二：通过 复评员： |  | NW202012104；NW202010031 | 山东省农业机械科学研究院产品质量检测中心；山东省农业机械科学研究院产品质量检测中心 | NW201711013 | 山东省农业机械科学研究院产品质量检测中心
动力机械 | 拖拉机 | 轮式拖拉机 | 70-80马力四轮驱动拖拉机 | 山东五征集团有限公司 | 轮式拖拉机 | MD704 | 发动机型号：4G33TC，功率：51.5kW，制造商：常柴股份有限公司，排放阶段：国Ⅲ | 功率:70马力;驱动方式:四轮驱动 ;动力换挡、动力换向:否 ;最小使用比质量(kg/kW):52.43; | 功率：70马力；整机驱动型式：四驱；外廓尺寸（长×宽×高及部位）：3880×1800×2700mm（驾驶室顶）、3880×1800×2600mm（安全架顶）；变速箱前端面至后驱动轴轴心线的水平距离：1091mm；最小使用质量：2800（驾驶室）、2700（安全架）；翻倾防护装置型式：简易驾驶室或安全框架；转向系型式：全液压；变速箱（器）型式：机械空间组成式；主变速换挡方式：机械有级档；副变速换挡方式：机械有级档；悬挂装置型式：后置三点悬挂 | 12000元 | 51.5 | 购机补贴(通用类) | T201900220493 | 2024-12-30 | 山东省 | 评阅通过 | 评审一：通过 评审二：通过 复评员：未审 | 评审一：通过 评审二：通过 复评员： |  | NW201712019；NW201803042 | 山东省农业机械科学研究院产品质量检测中心 | W201308059-Ⅱ | 山东省农业机械产品质量监督检验站
动力机械 | 拖拉机 | 轮式拖拉机 | 70-80马力四轮驱动拖拉机 | 山东瑞科农业装备有限公司 | 轮式拖拉机 | HT704 | 发动机型号:4B5-70U32；标定功率:51.5kw；制造商：安徽全柴动力股份有限公司；排放阶段: 国家排放标准第三排放阶段. | 功率:70马力;驱动方式:四轮驱动 ;动力换挡、动力换向:否 ;最小使用比质量(kg/kW):38.3/38.8; | 驱动形式:四轮驱动；标定功率:51.5kw；发动机型号:4B5-70U32；轮距(mm):前轮1200,后轮1200；轮胎规格(前/后):8.3-20/12.4-28；轴距(mm):1870；安全架外廓尺寸(mm):3540×1600×2330；安全架配置最小使用质量:1970kg；驾驶室外廓尺寸(mm):3540×1570×2450；驾驶室配置最小使用质量:2000kg. | 12000元 | 51.5 | 购机补贴(通用类) | T202000340483 | 2025-09-29 | 山东省 | 评阅通过 | 评审一：通过 评审二：通过 复评员：未审 | 评审一：通过 评审二：通过 复评员： |  | WJ2020EFH015 / WJ2020EFH014 | 河南省拖拉机柴油机产品质量监督检验中心 | WJ2018JKKX016 | 河南省拖拉机柴油机产品质量监督检验中心
动力机械 | 拖拉机 | 轮式拖拉机 | 70-80马力四轮驱动拖拉机 | 丰疆智能科技研究院（常州）有限公司 | 轮式拖拉机 | FJ704 | 发动机生产企业：安徽全柴动力股份有限公司；发动机型号：4C5-70C31；结构型式：直列、直喷、四冲程增压柴油发动机；发动机进气方式：涡轮增压；气缸数：4缸；额定净功率：51.5KW;标定转速：2400r/min；排放标准：国家第三阶段非道路移动机械用柴油机排气污染物排放标准 | 功率:70马力;驱动方式:四轮驱动 ;动力换挡、动力换向:否 ;最小使用比质量(kg/kW):54.5; | 70马力≤功率<80马力；驱动方式：四轮驱动；整机型式：轮式；最小使用比质量（kg/kw）：56.5(驾驶室)/54.5（安全架）；最小使用质量(kg)：2910（驾驶室）/2805（安全架）；整机外廓尺寸（mm）:4000*1970*2675(驾驶室顶部)/4000*1970*2865（安全架顶部）；轴距（mm）：2046. | 12000元 | 51.5 | 购机补贴(通用类) | T202032320026 | 2025-03-30 | 江苏省 | 评阅通过 | 评审一：通过 评审二：通过 复评员：未审 | 评审一：通过 评审二：通过 复评员： |  | FH19GW1021、FH19GW1011 | 国家拖拉机质量监督检验中心 | （2019）委检字整机类第0015号 | 盐城市农业机械试验鉴定站
动力机械 | 拖拉机 | 轮式拖拉机 | 70-80马力四轮驱动拖拉机 | 山东航舵智能装备有限公司 | 轮式拖拉机 | 704-C | 发动机型号：YN4EZ070-32CR；发动机结构型式：立式、直列、四冲程；发动机生产厂：昆明云内动力股份有限公司；发动机进气方式：自然吸气；发动机气缸数：4；发动机标定功率：51.5kW；发动机额定净功率：51.5kW；发动机标定转速：2300r/min；发动机冷却方式：水冷；排放阶段：第三阶段。 | 功率:70马力;驱动方式:四轮驱动 ;动力换挡、动力换向:否 ;最小使用比质量(kg/kW):44.9; | 整机型式：轮式；整机机架型式:无架;整机驱动型式:四驱;整机用途:一般用途;整机外廓尺寸(长×宽×高及部位):3580×1450×2330mm（安全架）;轴距或履带接地长:1975mm;常用轮距(前轮/后轮)或轨距:1200/1150mm;轮距(前轮/后轮)或轨距:960、1000、1100、1150、1200、1300、1400/960-1400mm;最小离地间隙及部位:300mm(前桥放油螺塞);离合器壳体前端面至后驱动轴轴心线的水平距离:1080mm;变速箱齿轮副轴孔中心距:90mm;最小使用质量:2310kg;标准配重(前/后):60kg/60kg;最小使用比质量：44.9kg/kw;挡位数（前进/倒退）:8/8;主变速挡位数:4;副变速挡位数:(1+1)×2;最高设计理论速度:28.37km/h;发动机与主离合器联接方式:直联;翻倾防护装置（驾驶室或安全框架）型号:704C.46.001;翻倾防护装置（驾驶室或安全框架）型式:安全框架;翻倾防护装置（驾驶室或安全框架）生产厂:潍坊中远重工科技有限公司；发动机型号：YN4EZ070-32CR；发动机结构型式：立式、直列、四冲程；发动机生产厂：昆明云内动力股份有限公司；发动机进气方式：自然吸气；发动机气缸数：4；发动机标定功率：51.5kW；发动机额定净功率：51.5kW；发动机标定转速：2300r/min；发动机冷却方式：水冷；排放阶段：第三阶段;空气滤清器型号:YLQ400C1;空气滤清器型式:干式;排气管消声腔外形尺寸（长×宽×厚或直径×长）Φ120×500mm;排气管消声腔质量:3.5kg;驾驶员座椅型号:SMT-CS06-1;驾驶员座椅生产厂:潍坊舒美特机械有限公司;安全带型号:DC-1000-006;安全带生产厂:常州市东晨车辆部件有限公司;转向系型式:全液压;转向系转向操纵机构:方向盘;转向系转向机构型式:前轮转向;传动系箱体数量：2个；变速箱（器）型式：机械平面组成式；主变速位置：在第1箱体中；主变速换挡方式：机械有级档；副变速换挡方式：机械有级档；轮胎型号(前轮/后轮)：7.50-16/11.2-28；轮胎数量(前轮/后轮)：2/2个;液压悬挂系统型式:分置式;悬挂装置型式:后置三点悬挂;悬挂装置类别:2类;工作装置液压油泵型号:CB-F316;液压输出组数:2组;工作装置安全阀全开压力:17 | 12000元 | 51.5 | 购机补贴(通用类) | T202000340520 | 2025-09-29 | 山东省 | 评阅通过 | 评审一：通过 评审二：通过 复评员：未审 | 评审一：通过 评审二：通过 复评员： |  | WJ2020FFH030 | 河南省拖拉机柴油机产品质量监督检验中心 | WT202004014 | 黑龙江省彤廷质检技术有限公司
动力机械 | 拖拉机 | 轮式拖拉机 | 70-80马力四轮驱动拖拉机 | 山东航舵智能装备有限公司 | 轮式拖拉机 | 704-H | 发动机型号：YN4EZ070-32CR；发动机结构型式：立式、直列、四冲程；发动机生产厂：昆明云内动力股份有限公司；发动机进气方式：自然吸气；发动机气缸数：4；发动机标定功率：51.5kW；发动机额定净功率：51.5kW；发动机标定转速：2300r/min；发动机冷却方式：水冷；排放阶段：第三阶段。 | 功率:70马力;驱动方式:四轮驱动 ;动力换挡、动力换向:否 ;最小使用比质量(kg/kW):43.2; | 整机型式：轮式；整机机架型式:无架;整机驱动型式:四驱;整机用途:一般用途;整机外廓尺寸(长×宽×高及部位):3600×1580×2400mm（安全架）;轴距或履带接地长:1880mm;常用轮距(前轮/后轮)或轨距:1300/1300mm;轮距(前轮/后轮)或轨距:1200、1300、1400/1200、1300、1400mm;最小离地间隙及部位:360mm(后牵引架底部);离合器壳体前端面至后驱动轴轴心线的水平距离:1090mm;变速箱齿轮副轴孔中心距:90mm;最小使用质量:2225kg;标准配重(前/后):60kg/60kg;最小使用比质量：43.2kg/kw;挡位数（前进/倒退）:8/2;主变速挡位数:4+1;副变速挡位数:2;最高设计理论速度:30.69km/h;发动机与主离合器联接方式:直联;翻倾防护装置（驾驶室或安全框架）型号:1004A.46.001;翻倾防护装置（驾驶室或安全框架）型式:安全框架;翻倾防护装置（驾驶室或安全框架）生产厂:潍坊中远重工科技有限公司；发动机型号：YN4EZ070-32CR；发动机结构型式：立式、直列、四冲程；发动机生产厂：昆明云内动力股份有限公司；发动机进气方式：自然吸气；发动机气缸数：4；发动机标定功率：51.5kW；发动机额定净功率：51.5kW；发动机标定转速：2300r/min；发动机冷却方式：水冷；排放阶段：第三阶段;空气滤清器型号:K395;空气滤清器型式:干式;排气管消声腔外形尺寸（长×宽×厚或直径×长）Φ110×330mm;排气管消声腔质量:3.5kg;驾驶员座椅型号:SMT-CS06-1;驾驶员座椅生产厂:潍坊舒美特机械有限公司;安全带型号:DC-1000-006;安全带生产厂:常州市东晨车辆部件有限公司;转向系型式:全液压;转向系转向操纵机构:方向盘;转向系转向机构型式:前轮转向;传动系箱体数量：2个；变速箱（器）型式：机械平面组成式；主变速位置：在第1箱体中；主变速换挡方式：机械有级档；副变速换挡方式：机械有级档；轮胎型号(前轮/后轮)：7.50-16/11.2-28；轮胎数量(前轮/后轮)：2/2个;液压悬挂系统型式:分置式;悬挂装置型式:后置三点悬挂;悬挂装置类别:1类;工作装置液压油泵型号:CBN-F320;液压输出组数:2组;工作装置安全阀全开压力:17-17.5MPa;动力输出轴花键数目: | 12000元 | 51.5 | 购机补贴(通用类) | T202100430180 | 2026-04-01 | 山东省 | 评阅通过 | 评审一：通过 评审二：通过 复评员：未审 | 评审一：通过 评审二：通过 复评员： |  | No：WJ2020FFH029 | 河南省拖拉机柴油机产品质量监督检验中心 | No：WT202004013 | 黑龙江省彤廷质检技术有限公司
动力机械 | 拖拉机 | 轮式拖拉机 | 70-80马力四轮驱动拖拉机 | 山东隆耀重工科技有限公司 | 轮式拖拉机 | DA704-A | 发动机信息：型号：YN4EZ070-32CR;制造商：昆明云内动力股份有限公司；气缸数：4；标定功率:51.5kW;标定转速2300r/min；排放标准：GB 20891-2014《非道路移动机械用柴油机排气污染物排放限值及测量方法（中国第三、四阶段）》第三阶段 | 功率:70马力;驱动方式:四轮驱动 ;动力换挡、动力换向:否 ;最小使用比质量(kg/kW):39.71; | 70马力轮式拖拉机，四轮驱动，发动机信息：型号：YN4EZ070-32CR;制造商：昆明云内动力股份有限公司；气缸数：4；标定功率:51.5kW;标定转速2300r/min；排放标准：GB 20891-2014《非道路移动机械用柴油机排气污染物排放限值及测量方法（中国第三、四阶段）》第三阶段，最小使用比质量：39.71 kg/kW k值 29.21 kg/ps 最小使用质量2045kg | 12000元 | 51.5 | 购机补贴(通用类) | T202000341172 | 2025-12-30 | 山东省 | 评阅通过 | 评审一：通过 评审二：通过 复评员：未审 | 评审一：通过 评审二：通过 复评员： |  | HB2020FHZ153 | 湖北三智农业机械检测有限公司 | NJJC20191223-AK | 山东宝鼎农业机械检测有限公司
动力机械 | 拖拉机 | 轮式拖拉机 | 70-80马力四轮驱动拖拉机 | 山东隆耀重工科技有限公司 | 轮式拖拉机 | DN704 | 型号：YN4EZ070-32CR;制造商：昆明云内动力股份有限公司；气缸数：4；标定功率:51.5kW;标定转速2300r/min；排放标准：GB 20891-2014《非道路移动机械用柴油机排气污染物排放限值及测量方法（中国第三、四阶段）》第三阶段 | 功率:70马力;驱动方式:四轮驱动 ;动力换挡、动力换向:否 ;最小使用比质量(kg/kW):39.8; | 70马力轮式拖拉机，四轮驱动，发动机信息：型号：YN4EZ070-32CR;制造商：昆明云内动力股份有限公司；气缸数：4；标定功率:51.5kW;标定转速2300r/min；排放标准：GB 20891-2014《非道路移动机械用柴油机排气污染物排放限值及测量方法（中国第三、四阶段）》第三阶段，安全架最小使用比质量：39.8 kg/kW k值 29.29 kg/ps最小使用比质量2050kg 驾驶室最小使用比质量：41.75 kg/kW k值 30.71 kg/ps最小使用比质量2150kg | 12000元 | 51.5 | 购机补贴(通用类) | T202000341173 | 2025-12-30 | 山东省 | 评阅通过 | 评审一：通过 评审二：通过 复评员：未审 | 评审一：通过 评审二：通过 复评员： |  | 安全架：HB2020FHZ152 驾驶室：HB2020FHZ151 | 安全架：湖北三智农业机械检测有限公司 驾驶室：湖北三智农业机械检测有限公司 | NJJC20191223-BK | 山东宝鼎农业机械检测有限公司
动力机械 | 拖拉机 | 轮式拖拉机 | 70-80马力四轮驱动拖拉机 | 山东航舵智能装备有限公司 | 轮式拖拉机 | 704-A | 发动机型号：YN4EZ070-32CR；发动机结构型式：立式、直列、四冲程；发动机生产厂：昆明云内动力股份有限公司；发动机进气方式：自吸；发动机气缸数：4；发动机标定功率：51.5kW；发动机额定净功率：51.5kW；发动机标定转速：2300r/min；发动机冷却方式：水冷；排放阶段：第三阶段。 | 功率:70马力;驱动方式:四轮驱动 ;动力换挡、动力换向:否 ;最小使用比质量(kg/kW):46.8; | 整机型式：轮式；整机机架型式:无架;整机驱动型式:四驱;整机用途:一般用途;整机外廓尺寸(长×宽×高及部位):3800×1650×2500mm(安全架顶部);轴距或履带接地长:1980mm;常用轮距(前轮/后轮)或轨距:1300/1300mm;轮距(前轮/后轮)或轨距:1200、1300、1400/1200、1300、1400mm;最小离地间隙及部位410mm（后牵引架底部）;离合器壳体前端面至后驱动轴轴心线的水平距离:1150mm;变速箱齿轮副轴孔中心距:92mm;最小使用质量:2410kg;标准配重(前/后):60kg/60kg;最小使用比质量：46.8kg/kw;挡位数（前进/倒退）:8/2;主变速挡位数:4+1;副变速挡位数:2;最高设计理论速度:30.69km/h;发动机与主离合器联接方式:直联;翻倾防护装置（驾驶室或安全框架）型号:1004A.46.001;翻倾防护装置（驾驶室或安全框架）型式:安全框架;翻倾防护装置（驾驶室或安全框架）生产厂:潍坊中远重工科技有限公司；发动机型号：YN4EZ070-32CR；发动机结构型式：立式、直列、四冲程；发动机生产厂：昆明云内动力股份有限公司；发动机进气方式：自吸；发动机气缸数：4；发动机标定功率：51.5kW；发动机额定净功率：51.5kW；发动机标定转速：2300r/min；发动机冷却方式：水冷；排放阶段：第三阶段;空气滤清器型号:YLQ400C1;空气滤清器型式:干式;排气管消声腔外形尺寸（长×宽×厚或直径×长）Φ120×660mm;排气管消声腔质量:7.5kg;驾驶员座椅型号:SMT-CS06-1;驾驶员座椅生产厂:潍坊舒美特机械有限公司;安全带型号:DC-1000-006;安全带生产厂:常州市东晨车辆部件有限公司;转向系型式:全液压;转向系转向操纵机构:方向盘;转向系转向机构型式:前轮转向;传动系箱体数量、变速箱（器）型式:箱体数量：2个、机械平面组成式；主变速位置和换挡方式：在第1箱体中、机械有级挡；副变速换挡方式：机械有级挡；轮胎型号(前轮/后轮)：8.3-24/11-32；轮胎数量(前轮/后轮)：2/2个；液压悬挂系统型式：分置式；悬挂装置型式：后置三点悬挂；悬挂装置类别：2类；工作装置液压油泵型号：CBN-G325；液压输出组数：2组；工作装置安全阀全开压力：18.0±0.5MPa；动力输出轴花键 | 12000元 | 51.5 | 购机补贴(通用类) | T202000340530 | 2025-09-29 | 山东省 | 评阅通过 | 评审一：通过 评审二：通过 复评员：未审 | 评审一：通过 评审二：通过 复评员： |  | WJ2020FFH029/WJ2020FFH028 | 河南省拖拉机柴油机产品质量监督检验中心 | WT202004012 | 黑龙江省彤廷质检技术有限公司
动力机械 | 拖拉机 | 轮式拖拉机 | 70-80马力四轮驱动拖拉机 | 第一拖拉机股份有限公司 | 轮式拖拉机 | ME704-N | 发动机型号:YD4CZ70C2，标定功率：51.5kW，制造厂家：扬动股份有限公司，排放阶段：国三 | 功率:70马力;驱动方式:四轮驱动 ;动力换挡、动力换向:否 ;最小使用比质量(kg/kW):38.16; | 功率：51.5kW/70马力；驱动形式：四轮驱动；最小使用质量：1965kg（安全架），2100kg（驾驶室） | 12000元 | 51.5 | 购机补贴(通用类) | T202000410278 | 2025-07-05 | 河南省 | 评阅通过 | 评审一：通过 评审二：通过 复评员：未审 | 评审一：通过 评审二：通过 复评员： |  | FH20GW0281/FH20GW0151/FH20GW0161/FH20GW0171 | 国家拖拉机质量监督检验中心 | LT19GK0241 | 国家拖拉机质量监督检验中心
动力机械 | 拖拉机 | 轮式拖拉机 | 70-80马力四轮驱动拖拉机 | 第一拖拉机股份有限公司 | 100马力以下轮式拖拉机 | SK704轮式拖拉机 | 发动机型号：YD4CZ70C1，标定功率：51.5kW，制造厂家：扬动股份有限公司，排放阶段：国三；选配发动机型号：4D32ZT33/704，标定功率：52kW，制造厂家：浙江新柴股份有限公司，排放阶段：国三 | 功率:70马力;驱动方式:四轮驱动 ;动力换挡、动力换向:否 ;最小使用比质量(kg/kW):38.17; | 功率：51.5kW（选装52kW）/70马力；驱动形式：四轮驱动；最小使用质量：1985kg（安全架）、2015kg（驾驶室） | 12000元 | 52 | 购机补贴(通用类) | 08020P10055R0M | 2025-12-19 | 河南省 | 评阅通过 | 评审一：通过 评审二：不通过 复评员：通过 | 评审一：通过 评审二：不通过 复评员：通过 |  | FH20GW1011、 FH20GW1021 | 国家拖拉机质量监督检验中心(洛阳西苑车辆与动力检验所有限公司) | LT20GK0211 | 国家拖拉机质量监督检验中心(洛阳西苑车辆与动力检验所有限公司)
动力机械 | 拖拉机 | 轮式拖拉机 | 70-80马力四轮驱动拖拉机 | 山东兖泰拖拉机制造有限公司 | 轮式拖拉机 | 兖泰泰山704 | 配套动力型号：4TD70；制造商：山东华源莱动内燃机有限公司；标定功率（kW）：51.5kW；标定转速（r/min):2400r/min；排放标准：第三阶段。选配一：配套发动机型号：YD4CZ70C1;制造商：扬动股份有限公司；标定功率：51.5kW；标定转速：2400r/min;排放标准：第三阶段。 | 功率:70马力;驱动方式:四轮驱动 ;动力换挡、动力换向:否 ;最小使用比质量(kg/kW):38.25; | 70马力≤（51.5KW/70马力）＜80马力；驱动方式：四轮驱动 | 12000元 | 51.5 | 购机补贴(通用类) | 部20190623 | 2023-12-31 | 山东省 | 评阅通过 | 评审一：通过 评审二：通过 复评员：未审 | 评审一：通过 评审二：通过 复评员： |  | WJ2018KFH012 | 河南省拖拉机柴油机产品质量检验中心 | （2017）委字 整机 类第01701101023号 | 盐城市农业机械试验鉴定站
动力机械 | 拖拉机 | 轮式拖拉机 | 70-80马力四轮驱动拖拉机 | 山东兖泰拖拉机制造有限公司 | 轮式拖拉机 | 704A-M | 配套发动机型号：YD4CZ70C1;制造商：扬动股份有限公司；标定功率：51.5kW；标定转速：2400r/min;排放标准：第三阶段。 | 功率:70马力;驱动方式:四轮驱动 ;动力换挡、动力换向:否 ;最小使用比质量(kg/kW):39.32; | 70马力≤（51.5KW/70马力）＜80马力；驱动方式：四轮驱动 | 12000元 | 51.5 | 购机补贴(通用类) | T202000430287 | 2025-07-05 | 山东省 | 评阅通过 | 评审一：通过 评审二：通过 复评员：未审 | 评审一：通过 评审二：通过 复评员： |  | 安全框架：WJ2018KFH013技术扩展WJ2019JFH016（选装简易驾驶室：WJ2018KFH012） | 河南省拖拉机柴油机产品质量检验中心 | WJ2018KKKX028及WJ2018KKKX028G | 盐城市农业机械试验鉴定站
动力机械 | 拖拉机 | 轮式拖拉机 | 70-80马力四轮驱动拖拉机 | 潍坊中驰奔野农业装备有限公司 | 轮式拖拉机 | 704-C | 发动机型号： 4D32ZT33/704；制造商名称：浙江新柴股份有限公司；标定功率（kW）：52；排放标准：第三阶段 | 功率:70马力;驱动方式:四轮驱动 ;动力换挡、动力换向:否 ;最小使用比质量(kg/kW):40.9; | 功率：52kW（70马力），驱动型式：四轮驱动，整机机架型式：无架，整机外廓尺寸（mm）：3850x1650x2520（(选装驾驶室： 3850x1650x2650），轴距mm：2000，常用轮距mm：1300/1300，轮距mm： 1200、1300、1400/1200、1300、1400，最小离地间隙mm：400，离合器壳体前端面至后驱动轴轴心线的水平距离mm：1170，变速箱齿轮副轴孔中心距mm：92，最小使用质量kg： 2125（选装驾驶室最小使用质量：2280），标准配重kg： 56/56，最小使用比质量：40.9kg/kW（选装驾驶室最小使用比质量：43.8kg/kW）,档位数（前进/倒退）：8/2，主变速档位数： 4+1，副变速档位数：2 ，选装副变速挡位数（前进/倒退）:8/8,选装副变速副变速挡位数:2x (1+1）,发动机与主离合器联接方式：直联，翻倾防护装置：安全框架（选装驾驶室），翻倾防护装置型号： ZC604.01K（安全架）/ZC1204.04J（驾驶室），空气滤清器型式、型号：干式、 YKQ1830U，座椅型号：SMT-CS06-1，安全带型号：DC-1000-006，转向系型式：全液压，转向操纵机构：方向盘，转向机构型式：前轮转向，传动系箱体数量：2，变速箱型式：机械平面组成式，主变速换挡方式：机械有级挡，副变速换挡方式：机械有级挡，轮胎数量（前轮/后轮）：2/2，液压悬挂系统型式：分置式，悬挂装置型式：后置三点悬挂，悬挂装置类别：2类，液压油泵型号：CBN-E316，动力输出轴花键数目：8，动力输出轴标准转速r/min：540/760。 | 12000元 | 52 | 购机补贴(通用类) | T202100340525 | 2026-06-29 | 山东省 | 评阅通过 | 评审一：通过 评审二：通过 复评员：未审 | 评审一：通过 评审二：通过 复评员： |  | WJ2021BFH24G;WJ2021AFH008 | 河南省拖拉机柴油机产品质量监督检验中心；河南省拖拉机柴油机产品质量监督检验中心 | WJ2018EKKX006 | 河南省拖拉机柴油机产品质量监督检验中心
动力机械 | 拖拉机 | 轮式拖拉机 | 70-80马力四轮驱动拖拉机 | 宁波奔野拖拉机制造有限公司 | 轮式拖拉机 | 704-1 | 发动机型号：SD4BM3R2；发动机标定功率/转速：51.5kW/2400r/min；制造商：江苏四达动力机械集团有限公司；排放阶段：国三 | 功率:70马力;驱动方式:四轮驱动 ;动力换挡、动力换向:否 ;最小使用比质量(kg/kW):40.97; | 发动机型号：SD4BM3R2；发动机标定功率/转速：51.5kW/2400r/min；排放阶段：国三；起动方式：电启动；驱动型式：四轮驱动 最小使用质量：2110kg；最小使用比质量（kg/kw）：40.97. | 12000元 | 51.5 | 购机补贴(通用类) | T202100430631 | 2026-06-29 | 浙江省 | 评阅通过 | 评审一：通过 评审二：通过 复评员：未审 | 评审一：通过 评审二：通过 复评员： |  | FH21GW0141 | 国家拖拉机质量监督检验中心 | NJJC20200321 | 山东宝鼎农业机械检测有限公司
动力机械 | 拖拉机 | 轮式拖拉机 | 70-80马力四轮驱动拖拉机 | 宁波奔野拖拉机制造有限公司 | 轮式拖拉机 | 704-2 | 发动机信息：发动机型号：4D32ZT33/704；发动机标定功率/转速：52kW/2400r/min；制造商：浙江新柴股份有限公司；排放阶段：国三； | 功率:70马力;驱动方式:四轮驱动 ;动力换挡、动力换向:否 ;最小使用比质量(kg/kW):40.58; | 发动机型号：4D32ZT33/704；发动机标定功率/转速：52kW/2400r/min；排放阶段：国三；起动方式：电启动；驱动型式：四轮驱动 最小使用质量（kg）：2110（安全架）/ 2280（驾驶室）；最小使用比质量（kg/kw）：40.58（安全架）/ 43.85（驾驶室）。 | 12000元 | 52 | 购机补贴(通用类) | T202000231040 | 2025-12-30 | 浙江省 | 评阅通过 | 评审一：通过 评审二：通过 复评员：未审 | 评审一：通过 评审二：通过 复评员： |  | FH20GW0641（安全架）/ FH21GW0121（驾驶室） | 国家拖拉机质量监督检验中心 | NJJC20200321 | 山东宝鼎农业机械检测有限公司
动力机械 | 拖拉机 | 轮式拖拉机 | 70-80马力四轮驱动拖拉机 | 宁波奔野拖拉机制造有限公司 | 轮式拖拉机 | 704 | 发动机型号：4D32ZT33/704；发动机标定功率/转速：52kW/2400r/min；制造商：浙江新柴股份有限公司；排放阶段：国三 | 功率:70马力;驱动方式:四轮驱动 ;动力换挡、动力换向:否 ;最小使用比质量(kg/kW):40.77; | 发动机型号：4D32ZT33/704；发动机标定功率/转速：52kW/2400r/min；排放阶段：国三；起动方式：电启动；驱动型式：四轮驱动 最小使用质量：2120kg；最小使用比质量（kg/kw）：40.77。 | 12000元 | 52 | 购机补贴(通用类) | T202100430632 | 2026-06-29 | 浙江省 | 评阅通过 | 评审一：通过 评审二：通过 复评员：未审 | 评审一：通过 评审二：通过 复评员： |  | FH21GW0141 | 国家拖拉机质量监督检验中心 | LT20GK0281 | 国家拖拉机质量监督检验中心
动力机械 | 拖拉机 | 轮式拖拉机 | 70-80马力四轮驱动拖拉机 | 山东亿嘉农业机械装备股份有限公司 | 轮式拖拉机 | YJ-704-1 | 发动机型号：4D32ZT31/704，功率：51.5KW ，制造商：浙江新柴股份有限公司，排放标准：第三阶段； 选装发动机型号：4D32ZT33/704，功率：52KW ，制造商：浙江新柴股份有限公司 ，排放标准：第三阶段。 | 功率:70马力;驱动方式:四轮驱动 ;动力换挡、动力换向:否 ;最小使用比质量(kg/kW):53.4; | 整机型号、名称：YJ-704-1、轮式拖拉机；整机型式：轮式；整机机架型式：无架；整机驱动型式：四驱；整机用途：一般用途；整机外廓尺寸（长×宽×高及部位）mm：4070×1820×2600（空滤器顶部）；小使用质量kg：2750；标准配重(前/后)kg：144/320；最小使用比质量kg/kW：53.4；K值：39.29；挡位数（前进/倒退）：12/12；主变速挡位数：4；副变速挡位数：3×（1+1）；翻倾防护装置（驾驶室或安全框架）型号：YJ50.46A；翻倾防护装置（驾驶室或安全框架）型式：简易驾驶室；发动机型号：4D32ZT31/704；发动机结构型式：直列、四冲程；发动机生产厂：浙江新柴股份有限公司；排放标准：第三阶段；发动机进气方式：涡轮增压；发动机气缸数：4；发动机标定功率kW：51.5；发动机额定净功率kW：51.5；发动机标定转速r/min：2400；发动机冷却方式：水冷；传动系箱体数量、变速箱（器）型式：机械平面组成式；箱体数量：2个；主变速位置和换挡方式：主变速位置：在第1箱体中；机械有级挡；副变速换挡方式：机械有级挡；轮胎型号(前轮/后轮)：8.3-24/14.9-30；轮胎数量(前轮/后轮)个 ：2/2；工作装置液压油泵型号：CBN-F316；动力输出轴标准转速r/min：540/760；选装轮胎型号(前轮/后轮)：8.3-24/12.4-32、8.3-24/11-32、8.3-20/12.4-28;选装发动机型号：4D32ZT33/704；选装发动机结构型式：直列、四冲程；选装发动机生产厂：浙江新柴股份有限公司；排放标准：第三阶段；选装发动机进气方式：涡轮增压；选装发动机气缸数：4；选装发动机标定功率kW：52；选装发动机额定净功率kW：52；选装发动机标定转速r/min：2400；选装发动机冷却方式：水冷；选装液压输出组数：1组；选装动力输出轴标准转速r/min：760/850；540/1000; 760/1000。 | 12000元 | 52 | 购机补贴(通用类) | T202000321092 | 2025-12-30 | 山东省 | 评阅通过 | 评审一：通过 评审二：通过 复评员：未审 | 评审一：通过 评审二：通过 复评员： |  | W201607025 | 机械工业农业机械产品质量检测中心（济南） | 2016KKX040 | 河南省拖拉机柴油机产品质量监督检验中心
动力机械 | 拖拉机 | 轮式拖拉机 | 70-80马力四轮驱动拖拉机 | 山东亿嘉农业机械装备股份有限公司 | 轮式拖拉机 | YJ-704 | 发动机型号：4D32ZT31/704，功率：51.5KW，制造商：浙江新柴股份有限公司，排放标准：第三阶段。 | 功率:70马力;驱动方式:四轮驱动 ;动力换挡、动力换向:否 ;最小使用比质量(kg/kW):47.96; | 整机型式 ：四轮驱动；外廓尺寸(长×宽×高MM)： 4030×1700×2600 ；轴距或履带接地(MM)：2040；常用轮距(前轮/后轮)或轨距（MM)：1300/1376；轮距(前轮/后轮)调整方式：有级可调/有级可调；最小使用质量（KG）：2470；标准配重(前/后)（KG）：144/180；档位数（前进/倒退/爬行）：12/12/0；主变速*副变速/其他：4*3/1+1；发动机与离合器联接方式：直连；起动方式：电起动；翻倾防护装置（驾驶室或安全框架）：YJ50.46、型式：两柱式安全架、生产厂：山东亿嘉农业机械装备股份有限公司；发动机型号：4D32ZT31/704；发动机生产厂：浙江新柴股份有限公司；排放标准：第三阶段；发动机标定功率 :51.5 kW；前照灯：型号：FT400/554、生产厂：江苏林华车辆部件有限公司；转向系型式：全液压转向；行车制动系型式：三片油浴盘式制动器；驻车制动系型式：机械式手制动；前驱动桥型式：√旱地型 √水田型；离合器型式：单片、干式、双作用；动力输出轴离合器型式：单片、干式；传动系变速箱型式：4×3×（1+1）组成式；主变速箱换档方式：啮合套换档；副变速箱换档方式：啮合套换档；轮胎型号(前轮/后轮)：8.3-24/14.9-30；工作装置悬挂装置型式：后置三点悬挂 ；工作装置悬挂装置类别 ： 2类 ；工作装置动力输出轴转速 :540/760 r/min；工作装置框架上最大提升力:≥12.4 kN；最小使用比质量kg/kW：47.96。 | 12000元 | 51.5 | 购机补贴(通用类) | 部20171591 | 2021-12-31 | 山东省 | 评阅通过 | 评审一：通过 评审二：通过 复评员：未审 | 评审一：通过 评审二：通过 复评员： |  | WJ2021DFH017 | 河南省拖拉机柴油机产品质量监督检验中心 | W201110066-Ⅱ | 山东省农业机械产品质量监督检验站
动力机械 | 拖拉机 | 轮式拖拉机 | 70-80马力四轮驱动拖拉机 | 日照市弘旭机械制造有限公司 | 轮式拖拉机 | HX704 | 型号：4DW93-70GAG3U;生产厂:一汽解放汽车有限公司 无锡柴油机厂；标定功率:51.5kW；排放标准：第三排放阶段； | 功率:70马力;驱动方式:四轮驱动 ;动力换挡、动力换向:否 ;最小使用比质量(kg/kW):38.1; | 外廓尺寸(长×宽×高)mm:3650×1530×2280（安全架顶）；轴距或履带接地长:1850mm；常用轮距(前轮/后轮)或轨距:1200/1200mm；最小使用质量:1960kg；标准配重（前/后）：72/60kg； 档位数：前进/倒退/爬行：8/2；主变速器档位数：4+1；副变速器档位数:2;最小使用质量比：32.85；离合器壳体前端面至后驱动轴轴心线的水平距离：1070mm；变速箱齿轮副轴孔中心距：80.5mm | 12000元 | 51.5 | 购机补贴(通用类) | T202000431298 | 2025-12-30 | 山东省 | 评阅通过 | 评审一：通过 评审二：不通过 复评员：通过 | 评审一：通过 评审二：投档技术参数：不符合填报要求。 复评员：通过 |  | NW202006069 | 山东省农业机械科学研究院产品质量检测中心 | NW202006066 | 山东省农业机械科学研究院产品质量检测中心
动力机械 | 拖拉机 | 轮式拖拉机 | 70-80马力四轮驱动拖拉机 | 山东乐地农业装备有限公司 | 轮式拖拉机 | LD704 | 型号：4DW93-70GAG3U;生产厂:一汽解放汽车有限公司 无锡柴油机厂；标定功率:51.5kW；排放标准：第三排放阶段； | 功率:70马力;驱动方式:四轮驱动 ;动力换挡、动力换向:否 ;最小使用比质量(kg/kW):38.25; | 外廓尺寸(长×宽×高)mm:3485×1500×2265（安全架顶）；轴距或履带接地长:1850mm；常用轮距(前轮/后轮)或轨距:1040/1155mm；最小使用质量:1970kg；最小使用质量比：38.25kg/kW；标准配重（前/后）：55/120kg； 档位数：前进/倒退/爬行：8/8；主变速器档位数：4；副变速器档位数/其他档位数：2×（1+1）；离合器壳体前端面至后驱动轴轴心线的水平距离：1070mm；变速箱齿轮副轴孔中心距：80.5mm | 12000元 | 51.5 | 购机补贴(通用类) | T202000431288 | 2025-12-30 | 山东省 | 评阅通过 | 评审一：通过 评审二：通过 复评员：未审 | 评审一：通过 评审二：通过 复评员： |  | NW202006049 | 山东省农业机械科学研究院产品质量检测中心 | NW202004059 | 山东省农业机械科学研究院产品质量检测中心
动力机械 | 拖拉机 | 轮式拖拉机 | 70-80马力四轮驱动拖拉机 | 浙江奔野拖拉机制造有限公司 | 轮式拖拉机 | 704-2 | 发动机型号：4D32ZT33/704；发动机标定功率/转速：52kW/2400r/min；制造商：浙江新柴股份有限公司；排放阶段：国三； | 功率:70马力;驱动方式:四轮驱动 ;动力换挡、动力换向:否 ;最小使用比质量(kg/kW):40.58; | 发动机型号：4D32ZT33/704；发动机标定功率/转速：52kW/2400r/min；排放阶段：国三；起动方式：电启动；驱动型式：四轮驱动 最小使用质量（kg）：2110（安全架）/ 2280（驾驶室）；最小使用比质量（kg/kw）：40.58（安全架）/ 43.85（驾驶室）。 | 12000元 | 52 | 购机补贴(通用类) | T202000230179 | 2025-07-05 | 浙江省 | 评阅通过 | 评审一：通过 评审二：通过 复评员：未审 | 评审一：通过 评审二：通过 复评员： |  | FH20GW0661（安全架）/ FH20GW0941（驾驶室） | 国家拖拉机质量监督检验中心（洛阳西苑车辆与动力检验所有限公司） | NJJC20190527 | 山东宝鼎农业机械检测有限公司
动力机械 | 拖拉机 | 轮式拖拉机 | 70-80马力四轮驱动拖拉机 | 浙江奔野拖拉机制造有限公司 | 轮式拖拉机 | 704 | 发动机型号： SD4DW3Z；发动机标定功率：51.5kW；制造商：江苏四达动力机械集团有限公司；排放阶段：国三（选装发动机型号：4D32ZT33/704，发动机标定功率/转速：52kW/2400r/min；制造商：浙江新柴股份有限公司；排放阶段：国三） | 功率:70马力;驱动方式:四轮驱动 ;动力换挡、动力换向:否 ;最小使用比质量(kg/kW):40.77; | 发动机型号：SD4DW3Z；发动机标定功率/转速：51.5kW/2400r/min；排放阶段：国三（选装发动机型号：4D32ZT33/704，发动机标定功率/转速：52kW/2400r/min；排放阶段：国三）；起动方式：电启动；驱动型式：四轮驱动 最小使用质量：2120kg；最小使用比质量（kg/kw）：41.17（40.77）； | 12000元 | 52 | 购机补贴(通用类) | 部20190500 | 2023-12-31 | 浙江省 | 评阅通过 | 评审一：通过 评审二：通过 复评员：未审 | 评审一：通过 评审二：通过 复评员： |  | FH19GW0161 | 国家拖拉机质量监督检验中心 | NJJC20181006-BK | 山东宝鼎农业机械检测有限公司
动力机械 | 拖拉机 | 轮式拖拉机 | 70-80马力四轮驱动拖拉机 | 宁波奔野重工股份有限公司 | 轮式拖拉机 | 704 | 发动机型号：SD4DW3Z；发动机标定功率/转速：51.5kW/2400r/min；制造商：江苏四达动力机械集团有限公司；排放阶段：国三（选装发动机型号：4D32ZT33/704；发动机标定功率/转速：52kW/2400r/min；制造商：浙江新柴股份有限公司；排放阶段：国三）。 | 功率:70马力;驱动方式:四轮驱动 ;动力换挡、动力换向:否 ;最小使用比质量(kg/kW):40.77; | 发动机型号：SD4DW3Z；发动机标定功率/转速：51.5kW/2400r/min；排放阶段：国三（选装发动机型号：4D32ZT33/704；发动机标定功率/转速：52kW/2400r/min；排放阶段：国三）；起动方式：电启动；驱动型式：四轮驱动； 最小使用质量：2120kg；最小使用比质量（kg/kw）：41.17（40.77）。 | 12000元 | 52 | 购机补贴(通用类) | 部20190502 | 2023-12-31 | 浙江宁波 | 评阅通过 | 评审一：通过 评审二：通过 复评员：未审 | 评审一：通过 评审二：通过 复评员： |  | FH19GW0151 | 国家拖拉机质量监督检验中心 | NJJC20181004-BK | 山东宝鼎农业机械检测有限公司
动力机械 | 拖拉机 | 轮式拖拉机 | 80-90马力四轮驱动拖拉机 | 洛阳福格森机械装备有限公司 | 轮式拖拉机 | 博马-X804 | 配套动力型号：YN4E085-32CR4；制造商：昆明云内动力股份有限公司；气缸数：4；标定功率（kW)：59；标定转速（r/min)：2300；排放标准：国家第三排放阶段 | 功率:80马力;驱动方式:四轮驱动 ;动力换挡、动力换向:否 ;最小使用比质量(kg/kW):40.85/42.37; | 外廓尺寸（长*宽*高mm）：3850*1750*2650(驾驶室顶）,3850*1750*2850(安全架顶）；,轴距（mm）：2010，常用轮距(前轮/后轮)（mm）: 1300/1300；轮距(前轮/后轮)（mm）: 1300/1300～1600； 轮距调整方式(前轮/后轮)：不可调节/翻转轮辐可调，最小使用质量（kg）：2500（驾驶室）、2410(安全架）；标准配重（前/后）kg：0/0，最大配重（前/后）kg：160/300；档位数（前进/倒退/爬行）：12/4/0； 主变速档位数/副变速档位数/其他档位数：4/（3+1）/0；发动机与离合器的联接方式：直联，起动方式：电起动，翻倾防护装置：驾驶室或安全架；前照灯型号：ZJ-2017，转向系型式：前轮转向；转向器型式:液压转向；行车制动系型式：双片、盘式、机械操纵；驻车制动系型式：机械式； 前驱动桥型式：旱地式；离合器型式：干式、常接合、双作用；动力输出轴型式：后置、半独立式；变速箱型式：4*（3+1）组成式；主、副变速箱换档方式：啮合套换档；轮胎型号（前轮/后轮）：9.5-20/14.9-28. | 14500元 | 59 | 购机补贴(通用类) | 新2019028 | 2023-12-31 | 河南省 | 评阅通过 | 评审一：通过 评审二：通过 复评员：未审 | 评审一：通过 评审二：通过 复评员： |  | WJ2018FFH008(防翻架）/WJ2018FFH007（驾驶室） | 河南省拖拉机柴油机产品质量监督检验中心 | WJ2018CKKX011 | 河南省拖拉机柴油机产品质量监督检验中心
动力机械 | 拖拉机 | 轮式拖拉机 | 80-90马力四轮驱动拖拉机 | 山东时风（集团）有限责任公司 | 轮式拖拉机 | SF804M | 全柴 安徽全柴动力股份有限公司 4C6-80C31 功率kW/转速r/min 59/2400 国III | 功率:56马力;驱动方式:四轮驱动 ;动力换挡、动力换向:否 ;K值（最小使用质量/马力）:31.25; | 全柴4C6-80C31国Ⅲ、风云Ⅲ机罩、7.5-16/12.4-28、双作用离合器、12+12梭式换挡、侧置变速、前置逆行器、强压升降提升器、1.3m轮距、整体座箱、双速（540/760）输出、前配重、双层后配重、安全架 | 14500元 | 59 | 购机补贴(通用类) | 部20190309 | 2023-12-31 | 山东省 | 评阅通过 | 评审一：通过 评审二：通过 复评员：未审 | 评审一：通过 评审二：通过 复评员： |  | W201308026 | 山东省农业机械产品质量监督检验站 | WJ2018JKKX015 | 河南省拖拉机柴油机产品质量监督检验中心
动力机械 | 拖拉机 | 轮式拖拉机 | 80-90马力四轮驱动拖拉机 | 久保田农业机械（苏州）有限公司 | 轮式拖拉机 | M854-KQS | 配套动力型号：V3800-DI-T-ET22；制造商：久保田发动机（无锡）有限公司；标定功率(kW)：62.7；排放标准：第三阶段。 | 功率:85.272马力;驱动方式:四轮驱动 ;动力换挡、动力换向:否 ;最小使用比质量(kg/kW):53.8 ; | 功率：62.7kW；驱动方式：四轮驱动轮式拖拉机；K值：53.8 (kg/kW) | 14500元 | 62.7 | 购机补贴(通用类) | 苏农机（2018）第（0287）号 | 2022-12-31 | 江苏省 | 评阅通过 | 评审一：通过 评审二：通过 复评员：未审 | 评审一：通过 评审二：通过 复评员： |  | O.E.C.D Approval No.：4/1 488 | 农业部农业机械试验鉴定总站 | 201701276 | 江苏省农业机械试验鉴定站
动力机械 | 拖拉机 | 轮式拖拉机 | 80-90马力四轮驱动拖拉机 | 久保田农业机械（苏州）有限公司 | 轮式拖拉机 | M854-KS | 配套动力型号：V3800-DI-T-ET22；制造商：久保田发动机（无锡）有限公司；标定功率(kW)：62.7；排放标准：第三阶段。 | 功率:85.272马力;驱动方式:四轮驱动 ;动力换挡、动力换向:否 ;最小使用比质量(kg/kW):50.2 ; | 功率：62.7kW；驱动方式：四轮驱动轮式拖拉机；K值：50.2 (kg/kW) | 14500元 | 62.7 | 购机补贴(通用类) | 苏农机（2018）第（0287）号 | 2022-12-31 | 江苏省 | 评阅通过 | 评审一：通过 评审二：通过 复评员：未审 | 评审一：通过 评审二：通过 复评员： |  | O.E.C.D Approval No.：4/1 487 | CAMTC（农业部农业机械试验鉴定总站） | 201701277 | 江苏省农业机械试验鉴定站
动力机械 | 拖拉机 | 轮式拖拉机 | 80-90马力四轮驱动拖拉机 | 久保田农业机械（苏州）有限公司 | 轮式拖拉机 | KUBOTA-M854K | 配套发动机型号：V3800-DI-T-ET20 ；制造商：久保田发动机（无锡）有限公司 ；配套发动机额定功率：64kW,62.7kW ；排放标准：第三阶段。 | 功率:85.272马力;驱动方式:四轮驱动 ;动力换挡、动力换向:否 ;最小使用比质量(kg/kW):48.8 ; | 功率：62.7kW；驱动方式：四轮驱动轮式拖拉机；K值：48.8 (kg/kW) | 14500元 | 64 | 购机补贴(通用类) | 部20171135 | 2021-12-31 | 江苏省 | 评阅通过 | 评审一：通过 评审二：通过 复评员：未审 | 评审一：通过 评审二：通过 复评员： |  | O.E.C.D Approval No.：4/1 487 | CAMTC（农业部农业机械试验鉴定总站） | （2010）委字01类第059号 | 江苏省农业机械试验鉴定站
动力机械 | 拖拉机 | 轮式拖拉机 | 80-90马力四轮驱动拖拉机 | 久保田农业机械（苏州）有限公司 | 轮式拖拉机 | KUBOTA-M854KQ | 配套发动机型号：V3800-DI-T-ET20 ；制造商：久保田发动机（无锡）有限公司 ；配套发动机额定功率：64kW ,62.7kW；排放标准：第三阶段。 | 功率:85.272马力;驱动方式:四轮驱动 ;动力换挡、动力换向:否 ;最小使用比质量(kg/kW):52; | 功率：62.7kW；驱动方式：四轮驱动轮式拖拉机；K值：52(kg/kW) | 14500元 | 64 | 购机补贴(通用类) | 部20171135 | 2021-12-31 | 江苏省 | 评阅通过 | 评审一：通过 评审二：通过 复评员：未审 | 评审一：通过 评审二：通过 复评员： |  | O.E.C.D Approval No.：4/1 488 | CAMTC（农业部农业机械试验鉴定总站） | （2010）委字01类第059号 | 江苏省农业机械试验鉴定站
动力机械 | 拖拉机 | 轮式拖拉机 | 80-90马力四轮驱动拖拉机 | 道依茨法尔机械有限公司 | 轮式拖拉机 | CD804-1 | 配套动力型号：4C6-80U31；制造商：安徽全柴动力股份有限公司；气缸数：4；标定功率(kW)：59；标定转速（r/min）：2300；排放标准：第三阶段。 | 功率:80马力;驱动方式:四轮驱动 ;动力换挡、动力换向:否 ;最小使用比质量(kg/kW):46.10; | 型式：四轮驱动；标定功率（kW）：59；最小使用质量（kg）：2870（驾驶室机型）、2720（安全架机型）；最小使用质量/配套发动机标定功率（kg/kw）:48.64（驾驶室机型）、46.10（安全架机型）；排放标准：第三阶段。 | 14500元 | 59 | 购机补贴(通用类) | 部20180475 | 2022-12-31 | 山东省 | 评阅通过 | 评审一：通过 评审二：通过 复评员：未审 | 评审一：通过 评审二：通过 复评员： |  | FH19GW0971/FH19GW0981 | 国家拖拉机质量监督检验中心/国家拖拉机质量监督检验中心 | （2017）委字整机类0170100134号 | 盐城市农业机械试验鉴定站
动力机械 | 拖拉机 | 轮式拖拉机 | 80-90马力四轮驱动拖拉机 | 道依茨法尔机械有限公司 | 轮式拖拉机 | CD804S-1 | 配套动力型号：YC4DK90-T303；制造商：广西玉柴机器股份有限公司；气缸数：4；标定功率（kw）：59；标定转速（r/min）：2300；排放标准：第三阶段。 | 功率:80马力;驱动方式:四轮驱动 ;动力换挡、动力换向:否 ;最小使用比质量(kg/kW):46.10; | 整机驱动型式：四驱；发动机标定功率（kW）：59；最小使用质量（kg）：2720（安全架）、2920（驾驶室）；最小使用质量/配套发动机标定功率（kg/kw）:46.10（安全架）、49.49（简易驾驶室）；排放标准：第三阶段。 | 14500元 | 59 | 购机补贴(通用类) | T202000230410 | 2025-09-29 | 山东省 | 评阅通过 | 评审一：通过 评审二：通过 复评员：未审 | 评审一：通过 评审二：通过 复评员： |  | No：FH19GW0971/No：FH19GW0981 | 国家拖拉机质量监督检验中心/国家拖拉机质量监督检验中心 | （2017）委字整机类0170100134号 | 盐城市农业机械试验鉴定站
动力机械 | 拖拉机 | 轮式拖拉机 | 80-90马力四轮驱动拖拉机 | 道依茨法尔机械有限公司 | 轮式拖拉机 | CD804S | 发动机型号：YC4DK90-T302；制造商：广西玉柴机器股份有限公司；排放标准：第三阶段。 | 功率:80马力;驱动方式:四轮驱动 ;动力换挡、动力换向:否 ;最小使用比质量(kg/kW):55.93; | 驱动轮数:四轮驱动；发动机标定功率(KW):59；最小使用质量（kg）：3494（驾驶室机型）、3300（安全架机型）；最小使用质量/配套发动机标定功率（kg/kw）:59.22（驾驶室机型）、55.93（安全架机型）；排放标准：第三阶段。 | 14500元 | 59 | 购机补贴(通用类) | 苏农机（2017）第（0272）号 | 2021-12-31 | 山东省 | 评阅通过 | 评审一：通过 评审二：通过 复评员：未审 | 评审一：通过 评审二：通过 复评员： |  | FH17GW0391/FH17GW0371 | 国家拖拉机质量监督检验中心/国家拖拉机质量监督检验中心 | No201701077 | 江苏省农业机械试验鉴定站
动力机械 | 拖拉机 | 轮式拖拉机 | 80-90马力四轮驱动拖拉机 | 宁波奔野重工股份有限公司 | 轮式拖拉机 | 804 | 发动机信息：发动机型号：SD4BMU；发动机标定功率/转速：58.8 kW/2400r/min；制造商：江苏四达动力机械集团有限公司；排放阶段：国三 | 功率:80马力;驱动方式:四轮驱动 ;动力换挡、动力换向:否 ;最小使用比质量(kg/kW):42.01; | 发动机型号：SD4BMU；发动机标定功率/转速：58.8 kW/2400r/min；排放阶段：国三；起动方式：电启动；驱动型式：四轮驱动； 最小使用质量（kg）：2470（安全架）/ 2780（驾驶室）；最小使用比质量（kg/kw）：42.01（安全架）/47.28（驾驶室）。 | 14500元 | 58.8 | 购机补贴(通用类) | T202100430214 | 2026-04-01 | 浙江宁波 | 评阅通过 | 评审一：通过 评审二：通过 复评员：未审 | 评审一：通过 评审二：通过 复评员： |  | FH20GW1861（安全框架）/ FH20GW0841（简易驾驶室） | 国家拖拉机质量监督检验中心 | NJJC20190526 | 山东宝鼎农业机械检测有限公司
动力机械 | 拖拉机 | 轮式拖拉机 | 80-90马力四轮驱动拖拉机 | 山东福尔沃农业装备股份有限公司 | 轮式拖拉机 | DN804-2 | 发动机结构型式：直列、水冷、四冲程；型号：4D32ZT33/804,生产厂：浙江新柴股份有限公司，功率：59kW；排放标准：囯三排放。 | 功率:80马力;驱动方式:四轮驱动 ;动力换挡、动力换向:否 ;最小使用比质量(kg/kW):41.19; | 整机型号、名称 / DN804-2、轮式拖拉机 整机型式 / 轮式 整机机架型式 / 无架 整机驱动型式 / 四驱 整机用途 / 一般用途 整机外廓尺寸(长×宽×高及部位) mm 3910×1700×2450（至安全框架顶） 轴距 mm 2000 常用轮距(前轮/后轮) mm 1300/1300 轮距(前轮/后轮) mm 1200、1300/1200、1300、1400 最小离地间隙及部位 mm 430（前桥下沿） 离合器壳体前端面至后驱动轴轴心线的水平距离 mm 1164 变速箱齿轮副轴孔中心距 mm 92 最小使用质量 kg 2430 标准配重(前/后) kg 55/120 最小使用比质量 kg/kW 41.19 挡位数（前进/倒退） / 8/2 主变速挡位数 / 4+1 副变速挡位数 / 2 最高设计理论速度 km/h 31.61 发动机标定功率（kw）:59 | 14500元 | 59 | 购机补贴(通用类) | T202100320067 | 2026-04-01 | 山东省 | 评阅通过 | 评审一：通过 评审二：通过 复评员：未审 | 评审一：通过 评审二：通过 复评员： |  | WJ2020LFH014/WJ2020LFH14G | 河南省拖拉机柴油机产品质量监督检验中心 | WJ2018JKKX026 | 河南省拖拉机柴油机产品质量监督检验中心
动力机械 | 拖拉机 | 轮式拖拉机 | 80-90马力四轮驱动拖拉机 | 潍坊力王农业装备有限公司 | 轮式拖拉机 | LW804-N | 发动机型号：YN4EZ080-30CR；功率：58.8kW；制造商：昆明云内动力股份有限公司；排放阶段：第三阶段 | 功率:80马力;驱动方式:四轮驱动 ;动力换挡、动力换向:否 ;最小使用比质量(kg/kW):40.98/43.36; | 功率：58.8kW（80马力）；驱动型式：四轮驱动；最小使用质量：2410kg（安全框架）2550kg（驾驶室）；最小使用比质量：40.98kg/kW（安全框架）43.36kg/kW（驾驶室） | 14500元 | 58.8 | 购机补贴(通用类) | T202100320446 | 2026-06-29 | 山东省 | 评阅通过 | 评审一：通过 评审二：通过 复评员：未审 | 评审一：通过 评审二：通过 复评员： |  | WJ2020HFH002/WJ2020KFH014 | 河南省拖拉机柴油机产品质量监督检验中心 | YH2020WJ01324 | 江苏沿海农业机械检测有限公司
动力机械 | 拖拉机 | 轮式拖拉机 | 80-90马力四轮驱动拖拉机 | 潍坊恒源拖拉机有限公司 | 轮式拖拉机 | 浙野-804B | "发动机型号:SD4BMU 功率（kw):58.8 气缸数：4 转速：2400 进气方式：增压 型式：直列、水冷、四冲程 制造商:江苏四达动力机械集团有限公司 排放阶段：国3" | 功率:80马力;驱动方式:四轮驱动 ;动力换挡、动力换向:否 ;最小使用比质量(kg/kW):45.9; | "外廓尺寸(长×宽×高)(mm)：4030×1840×2710（至安全架顶） 轴距(mm)：2100 轮距(mm)：1360/1410 最小离地间隙(mm)：380 最小使用质量(kg)：2700 轮胎型号：8.3-24/14.9-30（选装:8.3-20/12.4-28） 排放阶段：国3 " | 14500元 | 58.8 | 购机补贴(通用类) | 苏农机（2017）第（0357）号 | 2021-12-31 | 山东省 | 评阅通过 | 评审一：通过 评审二：通过 复评员：未审 | 评审一：通过 评审二：通过 复评员：功率（kW)：不符合填报要求。 |  | NW201708027 | 山东省农业机械科学研究院产品质量检测中心 | WJ2017GKKX011 | 河南省拖拉机柴油机产品质量监督检验中心
动力机械 | 拖拉机 | 轮式拖拉机 | 80-90马力四轮驱动拖拉机 | 潍坊恒源拖拉机有限公司 | 轮式拖拉机 | 浙野-804 | "发动机型号:SD4BMU 功率（kw):58.8 气缸数：4 转速：2400 进气方式：增压 型式：直列、水冷、四冲程 制造商:江苏四达动力机械集团有限公司 排放阶段：国3" | 功率:80马力;驱动方式:四轮驱动 ;动力换挡、动力换向:否 ;最小使用比质量(kg/kW):48; | "外廓尺寸(长×宽×高)(mm)：4030×1840×2740（至驾驶室顶） 轴距(mm)：2100 轮距(mm)：1360/1410 最小离地间隙(mm)：380 最小使用质量(kg)：2825 轮胎型号：8.3-24/14.9-30（选装:8.3-20/12.4-28） 排放阶段：国3" | 14500元 | 60 | 购机补贴(通用类) | 苏农机（2017）第（0357）号 | 2021-12-31 | 山东省 | 评阅通过 | 评审一：通过 评审二：通过 复评员：未审 | 评审一：通过 评审二：通过 复评员： |  | NW201708027 | 山东省农业机械科学研究院产品质量检测中心 | WJ2017GKKX011 | 河南省拖拉机柴油机产品质量监督检验中心
动力机械 | 拖拉机 | 轮式拖拉机 | 80-90马力四轮驱动拖拉机 | 河北铠特农业机械有限公司 | 轮式拖拉机 | KTN804 | 发动机型号：4D32ZT33/804；发动机标定功率：59kW；发动机生产厂：浙江新柴股份有限公司；发动机排放阶段：国三。 | 功率:80马力;驱动方式:四轮驱动 ;动力换挡、动力换向:否 ;最小使用比质量(kg/kW):41.10; | 整机型式：轮式；整机机架型式：无架；整机驱动型式：四驱；整机用途：一般用途；整机外廓尺寸(长×宽×高及部位)：3770×1685×2520 (至安全架顶)mm；轴距或履带接地长：1975mm；常用轮距(前轮/后轮)或轨距：1290/1305mm；轮距(前轮/后轮)或轨距：1190、1290、1390/1205～1605mm；最小离地间隙及部位：430（后牵引座底部）mm；离合器壳体前端面至后驱动轴轴心线的水平距离：1162mm；变速箱齿轮副轴孔中心距：92mm；最小使用质量：2425kg；标准配重(前/后)：60/168kg；最小使用比质量：41.10kg/kW；挡位数（前进/倒退）：8/2；主变速挡位数：4+1；副变速挡位数：2；最高设计理论速度：31.93km/h；发动机型号：4D32ZT33/804；发发动机生产厂：浙江新柴股份有限公司；发动机标定功率：59kW；发动机额定净功率：59kW；发动机标定转速：2400r/min；驾驶员座椅型号：CYXF-1-252100；转向系转向机构型式：前轮转向；传动系箱体数量、变速箱（器）型式：箱体数量：2 个；主变速位置和换挡方式：主变速位置：在第2箱体中；轮胎型号(前轮/后轮)：8.3-24/14.9-30；轮胎数量(前轮/后轮)： 2/2 个；工作装置液压油泵型号：CBN-F320ZH；液压输出组数：2；工作装置安全阀全开压力：17.5±0.5MPa；动力输出轴花键数目：8；动力输出轴标准转速：540/720r/min；选装翻倾防护装置（驾驶室或安全框架）型号：KT904.45.002；选装翻倾防护装置（驾驶室或安全框架）型式：简易驾驶室；选装翻倾防护装置（驾驶室或安全框架）生产厂：潍坊逸邦工贸有限公司；选装翻倾防护装置整机外廓尺寸(长×宽×高及部位)：3920×1685×2650 (至驾驶室顶)mm；选装翻倾防护装置最小使用质量：2505kg；选装翻倾防护装置标准配重(前/后)：60/168kg；选装翻倾防护装置最小使用比质量：42.46kg/kW；选装副变速离合器壳体前端面至后驱动轴轴心线的水平距离：1162mm；选装副变速最小使用质量：2425（选装安全架）/2505（选装驾驶室）kg；选装副变速挡位数（前进/倒退）：8/8；选装副变速副变速挡位数：(1+1)×2；选装副变速最高设计理论速度：31.93km/h | 14500元 | 59 | 购机补贴(通用类) | T202100320457 | 2026-06-29 | 河北省 | 评阅通过 | 评审一：通过 评审二：通过 复评员：未审 | 评审一：通过 评审二：通过 复评员： |  | WJ2021AFH018 | 河南省拖拉机柴油机产品质量监督检验中心 | LT20GW0381 | 国家拖拉机质量监督检验中心
动力机械 | 拖拉机 | 轮式拖拉机 | 80-90马力四轮驱动拖拉机 | 青州市铭科农业机械有限公司 | 轮式拖拉机 | MKE804 | 发动机型号：YN4EZ080-30CR、功率：58.8kW、制造商：昆明云内动力股份有限公司、排放阶段：国三排放。 | 功率:80马力;驱动方式:四轮驱动 ;动力换挡、动力换向:否 ;最小使用比质量(kg/kW):41.33/42.69; | 功率:58.8kW（80马力）；驱动方式:四轮驱动；最小使用质量：2430kg（安全框架），2510kg（简易驾驶室）；最小使用比质量41.33kg/kW（安全框架）、42.69kg/kW（简易驾驶室）。 | 14500元 | 58.8 | 购机补贴(通用类) | T202100320475 | 2026-06-29 | 山东省 | 评阅通过 | 评审一：通过 评审二：通过 复评员：未审 | 评审一：通过 评审二：通过 复评员： |  | SJ21FH3016（安全框架）/SAM2021029（简易驾驶室） | 安全框架：湖北三智农业机械检测有限公司/简易驾驶室:南京赛姆认证科技发展有限公司 | YH2021WJ01059 | 江苏沿海农业机械检测有限公司
动力机械 | 拖拉机 | 轮式拖拉机 | 80-90马力四轮驱动拖拉机 | 青州市铭科农业机械有限公司 | 轮式拖拉机 | MKF804 | 发动机型号：YN4E085-32CR4、功率：59kW、制造商：昆明云内动力股份有限公司、排放阶段：国三排放。 | 功率:80马力;驱动方式:四轮驱动 ;动力换挡、动力换向:否 ;最小使用比质量(kg/kW):44.49/44.92; | 功率:59kW（80马力）；驱动方式:四轮驱动；最小使用质量：2625kg（安全框架），2650kg（简易驾驶室）；最小使用比质量44.49kg/kW（安全框架）、44.92kg/kW（简易驾驶室）。 | 14500元 | 59 | 购机补贴(通用类) | T202100320474 | 2026-06-29 | 山东省 | 评阅通过 | 评审一：通过 评审二：通过 复评员：未审 | 评审一：通过 评审二：通过 复评员： |  | SAM2021030（安全框架）/SAM2021028（简易驾驶室） | 南京赛姆认证科技发展有限公司 | YH2021WJ01060 | 江苏沿海农业机械检测有限公司
动力机械 | 拖拉机 | 轮式拖拉机 | 80-90马力四轮驱动拖拉机 | 河北华戎装备制造有限公司 | 轮式拖拉机 | HRA804-B1 | 发动机型号：4D32ZT33/804；发动机标定功率：59kW；发动机生产厂：浙江新柴股份有限公司；发动机排放阶段：国三。 | 功率:80马力;驱动方式:四轮驱动 ;动力换挡、动力换向:否 ;最小使用比质量(kg/kW):40.85; | 整机型式：轮式；整机驱动型式：四驱；整机外廓尺寸(长×宽×高及部位)：4130×1800×2800（至安全架顶）mm；轴距或履带接地长：2040mm；常用轮距(前轮/后轮)或轨距： 1280/1300 mm；轮距(前轮/后轮)或轨距：1180、1280、1380/1200～1600mm；最小离地间隙及部位：370（后牵引座底部）mm；离合器壳体前端面至后驱动轴轴心线的水平距离 ：1152 mm；变速箱齿轮副轴孔中心距：92mm；最小使用质量：2410kg；标准配重(前/后) ：144/360 kg；最小使用比质量： 40.85 kg/kW；挡位数（前进/倒退）：12/12；主变速挡位数：4；副变速挡位数：3×（1+1）；发动机与主离合器联接方式：直联；翻倾防护装置（驾驶室或安全框架）型号：HRB904.46.002；发动机型号：4D32ZT33/804；发动机生产厂：浙江新柴股份有限公司；发动机标定功率：59kW；发动机额定净功率：59kW；发动机标定转速：2400r/min；驾驶员座椅型号：CYXF-1-252100；安全带型号：JY-BⅡ；转向系型式：全液压；转向系转向操纵机构：方向盘；转向系转向机构型式：前轮转向；传动系箱体数量、变速箱（器）型式：2个、机械平面组成式；主变速位置和换挡方式：在第1箱体中、机械有级挡；副变速换挡方式：机械有级挡；轮胎型号(前轮/后轮)：8.3-24/14.9-30；轮胎数量(前轮/后轮)：2/2个；液压悬挂系统型式：分置式；悬挂装置型式：后置三点悬挂；悬挂装置类别：2类；工作装置液压油泵型号：CBN-F320ZH；液压输出组数：2组；工作装置安全阀全开压力：17.5±0.5MPa；动力输出轴花键数目：8；动力输出轴标准转速：540/760r/min；选装配置翻倾防护装置（驾驶室或安全框架）型号：HRB904.45.002；选装配置翻倾防护装置（驾驶室或安全框架）型式：简易驾驶室；选装配置整机外廓尺寸(长×宽×高及部位)：4130×1800×2700（至驾驶室顶）mm；选装配置最小使用质量： 2490 kg；选装配置标准配重(前/后)： 144/360 kg；选装配置最小使用比质量：42.20kg/kW。 | 14500元 | 59 | 购机补贴(通用类) | T202142420211 | 2026-04-29 | 河北省 | 评阅通过 | 评审一：通过 评审二：通过 复评员：未审 | 评审一：通过 评审二：通过 复评员： |  | WJ2021BFH002 | 河南省拖拉机柴油机产品质量监督检验中心 | LT20GK0141 | 国家拖拉机质量监督检验中心
动力机械 | 拖拉机 | 轮式拖拉机 | 80-90马力四轮驱动拖拉机 | 洛阳矿耕机械设备有限公司 | 轮式拖拉机 | B804 | 发动机型号：4TG80B1 标定功率：58.8KW 生产厂家：山东华源莱动内燃机有限公司 排放阶段：国III | 功率:80马力;驱动方式:四轮驱动 ;动力换挡、动力换向:否 ;最小使用比质量(kg/kW):48; | 功率：58.8KW；驱动方式：四轮驱动；全液压转向；4×3×(1+1)机械平面组成式变速箱； | 14500元 | 58.8 | 购机补贴(通用类) | T202000340498 | 2025-09-29 | 河南省 | 评阅通过 | 评审一：通过 评审二：通过 复评员：未审 | 评审一：通过 评审二：通过 复评员： |  | WJ2020EFH037、WJ2020EFH035 | 河南省拖拉机柴油机产品质量监督检验中心 | LT19GK0172 | 国家拖拉机质量监督检验中心
动力机械 | 拖拉机 | 轮式拖拉机 | 80-90马力四轮驱动拖拉机 | 山东乐地农业装备有限公司 | 轮式拖拉机 | LD804 | 型号：4D32ZT33/804;生产厂:浙江新柴股份有限公司；标定功率:59kW；排放标准：第三排放阶段； | 功率:80马力;驱动方式:四轮驱动 ;动力换挡、动力换向:否 ;最小使用比质量(kg/kW):41.02/41.95; | 外廓尺寸(长×宽×高)mm:3800×1700×2300（安全架顶部）/3820×1685×2730（驾驶室顶部）；轴距或履带接地长:1950mm；常用轮距(前轮/后轮)或轨距:1265/1310mm；最小离地间隙及部位:410mm（牵引板底部）;离合器壳体前端面至后驱动轴轴心线的水平距离：1152mm；变速箱齿轮副轴孔中心距：92mm；最小使用质量:2420kg(安全架）/2475（驾驶室）；最小使用比质量：41.02kg/kW（安全架）/41.95（驾驶室）；标准配重（前/后）：70/124kg； 档位数：前进/倒退/爬行：8/2；主变速器档位数：4+1；副变速器档位数/其他档位数：2; | 14500元 | 59 | 购机补贴(通用类) | T202100430650 | 2026-06-29 | 山东省 | 评阅通过 | 评审一：通过 评审二：通过 复评员：未审 | 评审一：通过 评审二：通过 复评员： |  | NW202012052/NW202012051 | 山东省农业机械科学研究院产品质量检测中心 | WT202005021 | 黑龙江省彤廷质检技术有限公司
动力机械 | 拖拉机 | 轮式拖拉机 | 80-90马力四轮驱动拖拉机 | 山东迪沃重工有限公司 | 轮式拖拉机 | 804-N | 型号：YN4EZ080-30CR；功率(kW)：58.8；制造商：昆明云内动力股份有限公司；排放阶段：GB20891-2014 国Ⅲ阶段； | 功率:80马力;驱动方式:四轮驱动 ;动力换挡、动力换向:否 ;最小使用比质量(kg/kW):43.79; | 驱动型式：四轮驱动；外廓尺寸（长x宽x高及部位）(mm）：3900×1645×2400(安全架顶)，3800×1650×2630（驾驶室顶）；最小使用质量（kg）：2575（安全架），2590（驾驶室）；功率（kW）：58.8；最小使用比质量(kg/kW)：43.79（安全架）,44.13（驾驶室）；PTO转速(r/min)：540/720； | 14500元 | 58.8 | 购机补贴(通用类) | T202100320062 | 2026-04-01 | 山东省 | 评阅通过 | 评审一：通过 评审二：通过 复评员：未审 | 评审一：通过 评审二：通过 复评员： |  | WJ2020KFH010/WJ2020KFH009 | 河南省拖拉机柴油机产品质量监督检验中心/河南省拖拉机柴油机产品质量监督检验中心 | WT202007002 | 黑龙江省彤廷质检技术有限公司
动力机械 | 拖拉机 | 轮式拖拉机 | 80-90马力四轮驱动拖拉机 | 力远重工（山东）有限公司 | 轮式拖拉机 | LG804-A | 发动机型号：4D32ZT33/804;标定功率（kW）：59;制造商：浙江新柴股份有限公司；排放阶段：第三阶段； | 功率:80马力;驱动方式:四轮驱动 ;动力换挡、动力换向:否 ;最小使用比质量(kg/kW):40.85; | 四轮驱动；整机外形尺寸（长×宽×高）mm：3800×1650×2400（安全架顶部）;;轴距mm：1950;常用轮距（前轮/后轮）mm：1300/1300;;最小使用质量kg：2410;最小使用比质量(kg/kW)：40.85; | 14500元 | 59 | 购机补贴(通用类) | T202100340518 | 2026-06-29 | 山东省 | 评阅通过 | 评审一：通过 评审二：通过 复评员：未审 | 评审一：通过 评审二：通过 复评员： |  | WJ2021CFH012 | 河南省拖拉机柴油机产品质量监督检验中心 | NJJC202190710-BK | 山东宝鼎农业机械检测有限公司
动力机械 | 拖拉机 | 轮式拖拉机 | 80-90马力四轮驱动拖拉机 | 山东润达农业装备有限公司 | 轮式拖拉机 | 润达-804 | 型号：4TD80；标定功率：58.8kW；制造商：山东华源莱动内燃机有限公司；排放阶段：国三（型式核准证书：CN FC G3 0407 04 0001） | 功率:80马力;驱动方式:四轮驱动 ;动力换挡、动力换向:否 ;最小使用比质量(kg/kW):45.92; | 标定功率：58.8kW;驱动型式：四轮驱动;外廓尺寸mm(长×宽×高):4050×1750×2600;轴距：2080mm,最小使用质量:2700kg;挡位数(前进/倒退/爬行) :12/12/0;起动方式:电起动 | 14500元 | 58.8 | 购机补贴(通用类) | 部20171604 | 2021-12-31 | 山东省 | 评阅通过 | 评审一：通过 评审二：通过 复评员：未审 | 评审一：通过 评审二：通过 复评员： |  | NW201706040 | 山东省农业机械科学研究院产品质量检测中心 | WJ2017EKKX008 | 河南省拖拉机柴油机产品质量监督检验中心
动力机械 | 拖拉机 | 轮式拖拉机 | 80-90马力四轮驱动拖拉机 | 山东润达农业装备有限公司 | 轮式拖拉机 | 润达-804A | 型号：4TD80；标定功率：58.8kW；制造商：山东华源莱动内燃机有限公司；排放阶段：国三 | 功率:80马力;驱动方式:四轮驱动 ;动力换挡、动力换向:否 ;最小使用比质量(kg/kW):42.86; | 标定功率：58.8kW;驱动型式：四轮驱动;外廓尺寸mm(长×宽×高):4050×1750×2700;轴距：2080mm,最小使用质量:2520kg;挡位数(前进/倒退/爬行) :12/12/0;起动方式:电起动 | 14500元 | 58.8 | 购机补贴(通用类) | 部20171604 | 2021-12-31 | 山东省 | 评阅通过 | 评审一：通过 评审二：通过 复评员：未审 | 评审一：通过 评审二：通过 复评员： |  | NW201706041 | 山东省农业机械科学研究院产品质量检测中心 | WJ2017EKKX008 | 河南省拖拉机柴油机产品质量监督检验中心
动力机械 | 拖拉机 | 轮式拖拉机 | 80-90马力四轮驱动拖拉机 | 常州东风农机集团有限公司 | 轮式拖拉机 | DF804-9 | 1、柴油机型号：4G33V16-80G31C、功率：58.8kw、制造商：常柴股份有限公司、排放阶段：国Ⅲ；2、柴油机型号：YC4DK90-T303、功率：58.8kw、制造商：广西玉柴机器股份有限公司、排放阶段：国Ⅲ；3、柴油机型号：LR4M5U23/0588E、功率：58.8kw、制造商：一拖（洛阳）柴油机有限公司、排放阶段：国Ⅲ | 功率:80马力;驱动方式:四轮驱动 ;动力换挡、动力换向:否 ;最小使用比质量(kg/kW):48.47; | 驱动轮数：四轮驱动；发动机标定功率（kW）：58.8；发动机与离合器联接方式：直联式 | 14500元 | 58.8 | 购机补贴(通用类) | 苏农机（2018）第（0038）号 | 2022-12-31 | 江苏省 | 评阅通过 | 评审一：通过 评审二：通过 复评员：未审 | 评审一：通过 评审二：通过 复评员： |  | FH19GW1611 / FH19GW1621 | 国家拖拉机质量监督检验中心 | (2017)委检字整机类第128号 | 盐城市农业机械试验鉴定站
动力机械 | 拖拉机 | 轮式拖拉机 | 80-90马力四轮驱动拖拉机 | 常州东风农机集团有限公司 | 轮式拖拉机 | DF804-6 | 1、柴油机型号：4G33V16-80G31C、功率：58.8kw、制造商：常柴股份有限公司、排放阶段：国Ⅲ；2、柴油机型号：YC4DK90-T303、功率：58.8kw、制造商：广西玉柴机器股份有限公司、排放阶段：国Ⅲ；3、柴油机型号：LB4M5U23/0588E、功率：58.8kw、制造商：一拖（洛阳）柴油机有限公司、排放阶段：国Ⅲ；4、柴油机型号：YC4A95-T310、功率：58.8kw、制造商：广西玉柴机器股份有限公司、排放阶段：国Ⅲ | 功率:80马力;驱动方式:四轮驱动 ;动力换挡、动力换向:否 ;最小使用比质量(kg/kW):61.22; | 驱动轮数：四轮驱动；发动机标定功率（kW）：58.8；发动机与离合器联接方式：直联式 | 14500元 | 58.8 | 购机补贴(通用类) | 苏农机（2018）第（0034）号 | 2022-12-31 | 江苏省 | 评阅通过 | 评审一：通过 评审二：通过 复评员：未审 | 评审一：通过 评审二：通过 复评员： |  | FH21GW0301 FH19GW1301 | 国家拖拉机质量监督检验中心 | （2017）委检字整机类第130号 | 盐城市农业机械试验鉴定站
动力机械 | 拖拉机 | 轮式拖拉机 | 80-90马力四轮驱动拖拉机 | 常州东风农机集团有限公司 | 轮式拖拉机 | DF854-6 | 1、柴油机型号：4G33V16-85G31C、功率：62.5kw、制造商：常柴股份有限公司、排放阶段：国Ⅲ；2、柴油机型号：YC4DK95-T302、功率：62.5kw、制造商：广西玉柴机器股份有限公司、排放阶段：国Ⅲ；3、柴油机型号：LR4V5U23/0625E、功率：62.5kw、制造商：一拖（洛阳）柴油机有限公司、排放阶段：国Ⅲ；4、柴油机型号：YC4A95-T313、功率：62.5kw、制造商：广西玉柴机器股份有限公司、排放阶段：国Ⅲ | 功率:85马力;驱动方式:四轮驱动 ;动力换挡、动力换向:否 ;最小使用比质量(kg/kW):57.6; | 驱动轮数：四轮驱动；发动机标定功率（kW）：62.5；发动机与离合器联接方式：直联式 | 14500元 | 62.5 | 购机补贴(通用类) | 苏农机（2018）第（0033）号 | 2022-12-31 | 江苏省 | 评阅通过 | 评审一：通过 评审二：通过 复评员：未审 | 评审一：通过 评审二：通过 复评员： |  | FH21GW0301 FH19GW1301 | 国家拖拉机质量监督检验中心 | （2017）委检字整机类第130号 | 盐城市农业机械试验鉴定站
动力机械 | 拖拉机 | 轮式拖拉机 | 80-90马力四轮驱动拖拉机 | 常州东风农机集团有限公司 | 轮式拖拉机 | DF854-9 | 1、柴油机型号：4G33V16-85G31C、功率：62.5kw、制造商：常柴股份有限公司、排放阶段：国Ⅲ；2、柴油机型号：YC4DK95-T302、功率：62.5kw、制造商：广西玉柴机器股份有限公司、排放阶段：国Ⅲ；3、柴油机型号：LR4V5U23/0625E、功率：62.5kw、制造商：一拖（洛阳）柴油机有限公司、排放阶段：国Ⅲ | 功率:85马力;驱动方式:四轮驱动 ;动力换挡、动力换向:否 ;最小使用比质量(kg/kW):45.6; | 驱动轮数：四轮驱动；发动机标定功率（kW）：62.5；发动机与离合器联接方式：直联式 | 14500元 | 62.5 | 购机补贴(通用类) | 苏农机（2018）第（0037）号 | 2022-12-31 | 江苏省 | 评阅通过 | 评审一：通过 评审二：通过 复评员：未审 | 评审一：通过 评审二：通过 复评员： |  | FH19GW1621 FH19GW1611 | 国家拖拉机质量监督检验中心 | （2017）委检字整机类第128号 | 盐城市农业机械试验鉴定站
动力机械 | 拖拉机 | 轮式拖拉机 | 80-90马力四轮驱动拖拉机 | 常州东风农机集团有限公司 | 轮式拖拉机 | DF804-3 | 1、柴油机型号：4G33V16-80G31C、功率：58.8kw、制造商：常柴股份有限公司、排放阶段：国Ⅲ；2、柴油机型号：YC4DK90-T303、功率：58.8kw、制造商：广西玉柴机器股份有限公司、排放阶段：国Ⅲ；3、柴油机型号：LR4M5U23/0588E、功率：58.8kw、制造商：一拖（洛阳）柴油机有限公司、排放阶段：国Ⅲ；4、柴油机型号：YN4PL080-33CR、功率：58.8kw、制造商：山东云内动力有限责任公司、排放阶段：国Ⅲ | 功率:80马力;驱动方式:四轮驱动 ;动力换挡、动力换向:否 ;最小使用比质量(kg/kW):44.2; | 驱动轮数：四轮驱动；发动机标定功率（kW）：58.8；发动机与离合器联接方式：直联式 | 14500元 | 58.8 | 购机补贴(通用类) | 苏农机（2019）第（0161）号 | 2023-12-31 | 江苏省 | 评阅通过 | 评审一：通过 评审二：通过 复评员：未审 | 评审一：通过 评审二：通过 复评员： |  | FH19GW1611 FH19GW1621 | 国家拖拉机质量监督检验中心 | （2017）委检字整机类第128号 | 盐城市农业机械试验鉴定站
动力机械 | 拖拉机 | 轮式拖拉机 | 80-90马力四轮驱动拖拉机 | 山东一拖农业装备有限公司 | 轮式拖拉机 | 804-N | 发动机型号：YN4EZ080-30CR；发动机结构型式：立式、直列、四冲程；发动机生产厂：昆明云内动力股份有限公司；发动机进气方式：增压；发动机气缸数：4；发动机标定功率：57.6kW；发动机额定净功率：57.6kW；发动机标定转速：2400r/min；发动机冷却方式：水冷；排放阶段：第三阶段。 | 功率:80马力;驱动方式:四轮驱动 ;动力换挡、动力换向:否 ;K值（最小使用质量/马力）:30.6/31.5; | 整机型式：轮式；整机机架型式:无架;整机驱动型式:四驱;整机用途:一般用途;整机外廓尺寸(长×宽×高及部位):3800×1760×2500mm(安全架顶部);轴距或履带接地长:1980mm;常用轮距(前轮/后轮)或轨距:1200/1200mm;轮距(前轮/后轮)或轨距:1200、1300、1400/1200、1300、1400mm;最小离地间隙及部位410mm（后牵引架底部）;离合器壳体前端面至后驱动轴轴心线的水平距离:1150mm;变速箱齿轮副轴孔中心距:92mm;最小使用质量:2450kg;标准配重(前/后):60kg/60kg;最小使用比质量：42.53kg/kw;挡位数（前进/倒退）:8/2;主变速挡位数:4+1;副变速挡位数:2;最高设计理论速度:30.01km/h;发动机与主离合器联接方式:直联;翻倾防护装置（驾驶室或安全框架）型号:1004N.46.001;翻倾防护装置（驾驶室或安全框架）型式:安全框架;翻倾防护装置（驾驶室或安全框架）生产厂:潍坊中远重工科技有限公司；发动机型号：YN4EZ080-30CR；发动机结构型式：立式、直列、四冲程；发动机生产厂：昆明云内动力股份有限公司；发动机进气方式：增压；发动机气缸数：4；发动机标定功率：57.6kW；发动机额定净功率：57.6kW；发动机标定转速：2400r/min；发动机冷却方式：水冷；排放阶段：第三阶段;空气滤清器型号:K395;空气滤清器型式:干式;排气管消声腔外形尺寸（长×宽×厚或直径×长）Φ110×330mm;排气管消声腔质量:3.5kg;驾驶员座椅型号:SMT1;驾驶员座椅生产厂:潍坊舒美特机械有限公司;安全带型号:DC-1000-006;安全带生产厂:常州市东晨车辆部件有限公司;转向系型式:全液压;转向系转向操纵机构:方向盘;转向系转向机构型式:前轮转向;传动系箱体数量、变速箱（器）型式:箱体数量：2个、机械平面组成式；主变速位置和换挡方式：在第1箱体中、机械有级挡；副变速换挡方式：机械有级挡；轮胎型号(前轮/后轮)：8.3-24/11-32；轮胎数量(前轮/后轮)：2/2个；液压悬挂系统型式：分置式；悬挂装置型式：后置三点悬挂；悬挂装置类别：2类；工作装置液压油泵型号：CBN-G325；液压输出组数：2组；工作装置安全阀全开压力：17.5±0.5MPa；动力输出轴花键数目：8；动力输出 | 14500元 | 57.6 | 购机补贴(通用类) | T202100320036 | 2026-04-01 | 山东省 | 评阅通过 | 评审一：通过 评审二：通过 复评员：未审 | 评审一：通过 评审二：通过 复评员： |  | WJ2020GFH029/WJ2020GFH028 | 河南省拖拉机柴油机产品质量监督检验中心 | WT202005004 | 黑龙江省彤廷质检技术有限公司
动力机械 | 拖拉机 | 轮式拖拉机 | 80-90马力四轮驱动拖拉机 | 江苏沃得农业机械股份有限公司(原：江苏沃得农业机械有限公司) | 轮式拖拉机 | WD804A | 配套发动机型号：4G33TC-80G31C；制造商：常柴股份有限公司；标定功率(kW)：58.8；标定转速(r/min)：2300；排放阶段：第Ⅲ阶段 | 功率:80马力;驱动方式:四轮驱动 ;动力换挡、动力换向:否 ;最小使用比质量(kg/kW):43.20; | 标定功率：80马力（58.8kW）；驱动方式：四轮驱动；最小使用比质量（kg/kW）：43.20（带安全架）/45.24（带驾驶室）；配套发动机型号：常柴4G33TC-80G31C（国Ⅲ排放标准）；标定转速(r/min)：2300；外廓尺寸（长×宽×高）（mm）：3940×1810×2615（至安全架顶）/2635（至驾驶室顶）；轴距或履带接地长（mm）：2012；最小使用质量(kg)：2540（带安全架）/2660（带驾驶室）；发动机与主离合器联接方式：直联；轮胎型号（前轮/后轮）：8.3-24/14.9-30。 | 14500元 | 58.8 | 购机补贴(通用类) | T201932320121 | 2024-12-30 | 江苏省 | 评阅通过 | 评审一：通过 评审二：通过 复评员：未审 | 评审一：通过 评审二：通过 复评员： |  | SAM2020002、FH20GW0211 | 南京赛姆认证科技发展有限公司、国家拖拉机质量监督检验中心 | (2018)委字整机类第01801206462号 | 盐城市农业机械试验鉴定站
动力机械 | 拖拉机 | 轮式拖拉机 | 80-90马力四轮驱动拖拉机 | 江苏沃得农业机械股份有限公司(原：江苏沃得农业机械有限公司) | 轮式拖拉机 | WD804C | 配套发动机型号：LR4M5U23/0588E；制造商：一拖（洛阳）柴油机有限公司；标定功率(kW)：58.8；标定转速(r/min)：2300；排放阶段：第Ⅲ阶段；选配一：配套发动机型号：YC4A95-T310；制造商：广西玉柴机器股份有限公司；标定功率(kW)：59；标定转速(r/min)：2300；排放阶段：第Ⅲ阶段；选配二：配套发动机型号：4M1-80U33；制造商：安徽天利动力股份有限公司；标定功率(kW)：59；标定转速(r/min)：2300；排放阶段：第Ⅲ阶段 | 功率:80马力;驱动方式:四轮驱动 ;动力换挡、动力换向:否 ;最小使用比质量(kg/kW):53.56; | 标定功率：80马力（58.8/59kW）；驱动方式：四轮驱动；最小使用比质量(kg/kW)：53.56（带安全架）/58.64（带驾驶室）；发动机型号：一拖（洛阳）LR4M5U23/0588E/玉柴YC4A95-T310/天利动力4M1-80U33（国Ⅲ排放标准）；标定转速（r/min）：2300；结构尺寸（mm）：4250×2025×2600（至排气管顶）/2640（至安全架顶）/2820（至驾驶室顶）；整机使用质量（kg）：3160（带安全架）/3460（带驾驶室）；轴距（mm）：2310；发动机与离合器连接方式：直联；轮胎型号：8.3-24/14.9-30。 | 14500元 | 59 | 购机补贴(通用类) | 苏农机（2017）第（0070）号 | 2021-12-31 | 江苏省 | 评阅通过 | 评审一：通过 评审二：通过 复评员：未审 | 评审一：通过 评审二：通过 复评员： |  | FH19GW0811、FH19GW0791 | 国家拖拉机质量监督检验中心、国家拖拉机质量监督检验中心 | （2010）委检字01类第023号、201601053-1 | 江苏省盐城市农业机械试验鉴定站、江苏省农业机械试验鉴定站
动力机械 | 拖拉机 | 轮式拖拉机 | 80-90马力四轮驱动拖拉机 | 泰安泰山国泰拖拉机制造有限公司 | 轮式拖拉机 | GT804-8 | SD4DWU1，58.8KW,四达、排放阶段:国三 | 功率:80马力;驱动方式:四轮驱动 ;动力换挡、动力换向:否 ;最小使用比质量(kg/kW):40.99; | 结构尺寸（长*宽*高及部位mm）：3200×1550×2180（安全架顶），驱动型式：四驱 ，标定功率（kw)：58.8，发动机商标或品牌：四达，发动机型号：SD4DWU1,轴距（mm）：1730，最小使用质量（kg）：2410，配重（kg）(前/后)：8/230，档位数（前进/倒退）：8/2，变速箱（器）型式：机械平面组成式，机架型式：无架 | 14500元 | 58.8 | 购机补贴(通用类) | T202100320050 | 2026-04-01 | 山东省 | 评阅通过 | 评审一：通过 评审二：通过 复评员：未审 | 评审一：通过 评审二：通过 复评员： |  | NW202010001 | 山东省农业机械科学研究院产品质量检测中心 | NJJC20200112-CK | 山东宝鼎农业机械检测有限公司
动力机械 | 拖拉机 | 轮式拖拉机 | 80-90马力四轮驱动拖拉机 | 泰安泰山国泰拖拉机制造有限公司 | 轮式拖拉机 | GT804-C | 4K41ZT31/803，58.8KW,新柴、排放阶段:国三 | 功率:80马力;驱动方式:四轮驱动 ;动力换挡、动力换向:否 ;最小使用比质量(kg/kW):41; | 结构尺寸（长*宽*高及部位mm）：3880×1480×2220（安全架顶部），驱动型式：四驱 ，标定功率（kw)：58.8，发动机商标或品牌：新柴，发动机型号：4K41ZT31/803,轴距（mm）：2055，最小使用质量（kg）：2405，配重（kg）(前/后)：28/48，档位数（前进/倒退）：12/12，变速箱（器）型式：机械平面组成式，机架型式：无架 | 14500元 | 58.8 | 购机补贴(通用类) | T202100370158 | 2026-04-01 | 山东省 | 评阅通过 | 评审一：通过 评审二：通过 复评员：未审 | 评审一：通过 评审二：通过 复评员： |  | NW202010001 | 山东省农业机械科学研究院产品质量检测中心 | NJJC20200518-AK | 山东宝鼎农业机械检测有限公司
动力机械 | 拖拉机 | 轮式拖拉机 | 80-90马力四轮驱动拖拉机 | 泰安泰山国泰拖拉机制造有限公司 | 轮式拖拉机 | GT804-3 | SD4DWU1、58.8KW、四达、排放阶段：国三 | 功率:80马力;驱动方式:四轮驱动 ;动力换挡、动力换向:否 ;最小使用比质量(kg/kW):40.9; | 结构尺寸（长*宽*高及部位mm）：3700×1660×2400（安全架顶部），驱动型式：四驱 ，标定功率（kw)：58.8，发动机商标或品牌：四达，发动机型号：SD4DWU1,轴距（mm）：1800，最小使用质量（kg）：2405，配重（kg）(前/后)：96/264，档位数（前进/倒退）：8/2，变速箱（器）型式：机械平面组成式，机架型式：无架，选装简易驾驶室：结构尺寸（长*宽*高mm）：3700×1660×2450（驾驶室顶），最小使用质量（kg）：2420，标准配重（kg）(前/后)：96/90； | 14500元 | 58.8 | 购机补贴(通用类) | T202100370152 | 2026-04-01 | 山东省 | 评阅通过 | 评审一：通过 评审二：通过 复评员：未审 | 评审一：通过 评审二：通过 复评员： |  | NW202010002(安全架)NW202010004(驾驶室) | 山东省农业机械科学研究院产品质量检测中心 | NJJC20200317-EK | 山东宝鼎农业机械检测有限公司
动力机械 | 拖拉机 | 轮式拖拉机 | 80-90马力四轮驱动拖拉机 | 潍坊大申奔野机械有限公司 | 轮式拖拉机 | M804-H | 配套发动机型号：SD4BMU 制造商：江苏四达动力机械集团有限公司 标定功率KW：58.8 标定转速r/min:2400 排放标准：第三 阶段 气缸数：4 | 功率:80马力;驱动方式:四轮驱动 ;动力换挡、动力换向:否 ;K值（最小使用质量/马力）:31.7/32; | 驱动方式：四轮驱动， 结构尺寸(长×宽×高）mm：（安全架）3950×1730×2600 （驾驶室）3950×1730×2650，轴距或履带接地长（mm）:2050, 常用轮距（前轮/后轮）mm:1200、1300、1400、1600/1200、1300、1400、1600，最小使用质量（kg）:安全架2540/(驾驶室)2560，标准配重（前/后）kg：144/50，档位数（前进/倒退）:12/12，主变速档位数/副变速档位数4/3×（1+1），发动机与主离合器联接方式：直联，翻倾防护装置：安全框架/简易驾驶室，转向系型式：全液压，转向操纵机构：方向盘，主变速箱换挡方式：机械有级挡，副变速箱换挡方式：机械有级挡，轮胎型号（前轮/后轮）：9.5-24/14.9-30 | 14500元 | 58.8 | 购机补贴(通用类) | T202100340479 | 2026-06-29 | 山东省 | 评阅通过 | 评审一：通过 评审二：通过 复评员：未审 | 评审一：通过 评审二：通过 复评员： |  | 驾驶室：WJ2020LFH012，安全架：WJ2020LFH013 | 河南省拖拉机柴油机产品质量监督检验中心 | WJ2018EKKX004 | 河南省拖拉机柴油机产品质量监督检验中心
动力机械 | 拖拉机 | 轮式拖拉机 | 80-90马力四轮驱动拖拉机 | 潍坊大申奔野机械有限公司 | 轮式拖拉机 | M804-G | 配套发动机型号：SD4BM3R1 制造商：江苏四达动力机械集团有限公司 标定功率KW：59 标定转速r/min:2400 排放标准：第三 阶段 气缸数：4 | 功率:80马力;驱动方式:四轮驱动 ;动力换挡、动力换向:否 ;K值（最小使用质量/马力）:30.2/30.5; | 驱动方式：四轮驱动， 结构尺寸(长×宽×高）mm：（安全架）3700×1620×2400 （驾驶室）3700×1620×2580，轴距或履带接地长（mm）:2050, 常用轮距（前轮/后轮）mm:1200、1300/1200、1300，最小使用质量（kg）:安全架：2420，驾驶室:2440，标准配重（前/后）kg：52/56，档位数（前进/倒退）:8/2，主变速档位数/副变速档位数4+1/2，发动机与主离合器联接方式：直联，翻倾防护装置：安全框架/简易驾驶室，转向系型式：全液压，转向操纵机构：方向盘，主变速箱换挡方式：机械有级挡，副变速箱换挡方式：机械有级挡，轮胎型号（前轮/后轮）：8.3-24/11-32 | 14500元 | 59 | 购机补贴(通用类) | T202100340480 | 2026-06-29 | 山东省 | 评阅通过 | 评审一：通过 评审二：通过 复评员：未审 | 评审一：通过 评审二：通过 复评员： |  | 驾驶室：WJ2020LFH012，安全架：WJ2020LFH013 | 河南省拖拉机柴油机产品质量监督检验中心 | WJ2018CKKX029 | 河南省拖拉机柴油机产品质量监督检验中心
动力机械 | 拖拉机 | 轮式拖拉机 | 80-90马力四轮驱动拖拉机 | 潍坊富保田拖拉机有限公司 | 轮式拖拉机 | 804 | 发动机型号：4D32RT30/804;标定功率：58.8kW；制造商：浙江新柴股份有限公司；排放标准：第三阶段;选配一：配套发动机型号：4C6-80U32;标定功率：59kW；制造商：安徽全柴动力股份有限公司；排放标准：第三阶段;选配二：配套发动机型号：LR4M5U24/0588E;标定功率：58.8kW；制造商：一拖（洛阳）柴油机有限公司；排放标准：第三阶段; | 功率:80马力;驱动方式:四轮驱动 ;动力换挡、动力换向:否 ;K值（最小使用质量/马力）:31.25; | 外廓尺寸：4020×1720×2650（驾驶室），4020×1720×2700（安全架）； 最小使用质量：2700kg（驾驶室），2500（安全架） 驱动型式：四轮驱动； 功率：58.8kw（80马力）； 排放标准：国三。 | 14500元 | 59 | 购机补贴(通用类) | 部20171770 | 2021-12-31 | 山东省 | 评阅通过 | 评审一：通过 评审二：通过 复评员：未审 | 评审一：通过 评审二：通过 复评员： |  | NW201711024/NW201711025 | 山东省农业机械科学研究院产品质量检测中心 | No201701320 | 江苏省农业机械试验鉴定站
动力机械 | 拖拉机 | 轮式拖拉机 | 80-90马力四轮驱动拖拉机 | 山东巴博斯重工有限公司 | 轮式拖拉机 | 804-B | 配套动力型号：YN4EZ080-30CR；制造商：昆明云内动力股份有限公司；气缸数：4；标定功率(kW)：58.8；标定转速（r/min）：2400;排放标准：第三阶段 | 功率:80马力;驱动方式:四轮驱动 ;动力换挡、动力换向:否 ;最小使用比质量(kg/kW):42.18; | 驱动方式:四轮驱动；整机外廓尺寸(长×宽×高及部位)：3800×1860×2830(驾驶室顶部）；最小使用质量:2480kg；最小使用比质量:42.18kg/kW；配套动力型号：YN4EZ080-30CR；制造商：昆明云内动力股份有限公司；气缸数：4；标定功率(kW)：58.8；标定转速（r/min）：2400;排放标准：第三阶段 | 14500元 | 58.8 | 购机补贴(通用类) | T202100430647 | 2026-06-29 | 山东省 | 评阅通过 | 评审一：通过 评审二：通过 复评员：未审 | 评审一：通过 评审二：通过 复评员： |  | SJ21FH3043 | 湖北三智农业机械检测有限公司 | NJJC20191222 | 山东宝鼎农业机械检测有限公司
动力机械 | 拖拉机 | 轮式拖拉机 | 80-90马力四轮驱动拖拉机 | 现：潍柴雷沃重工股份有限公司（原：雷沃重工股份有限公司） | 轮式拖拉机 | M804-2H2 | 4B5-80C31,59kw；安徽全柴动力股份有限公司；第三阶段。 | 功率:80马力;驱动方式:四轮驱动 ;动力换挡、动力换向:否 ;最小使用比质量(kg/kW):40.8; | 驱动方式：四轮驱动；功率（kw）：59KW | 14500元 | 59 | 购机补贴(通用类) | T202100340120 | 2026-04-01 | 山东省 | 评阅通过 | 评审一：通过 评审二：通过 复评员：未审 | 评审一：通过 评审二：通过 复评员： |  | NW202101008 NW202101009 | 山东省农业机械科学研究院产品质量检测中心 | NJJC20181021-AK | 山东宝鼎农业机械检测有限公司
动力机械 | 拖拉机 | 轮式拖拉机 | 80-90马力四轮驱动拖拉机 | 潍坊华夏拖拉机制造有限公司 | 轮式拖拉机 | XT804 | 配套动力型号: YN4EZ080-30CR，制造商：昆明云内动力股份有限公司, 气缸数：4，标定功率（kW）: 58.8，转速（r/min）：2400，排放标准：第3阶段 | 功率:80马力;驱动方式:四轮驱动 ;动力换挡、动力换向:否 ;最小使用比质量(kg/kW):43.54/44.56; | 功率：80马力；驱动型式：四轮驱动；最小使用比质量：43.54（安全架）/44.56(驾驶室） | 14500元 | 58.8 | 购机补贴(通用类) | T202100320472 | 2026-06-29 | 山东省 | 评阅通过 | 评审一：通过 评审二：通过 复评员：未审 | 评审一：通过 评审二：通过 复评员： |  | NW202103002/NW202103003 | 山东省农业机械科学研究院产品质量检测中心 | WJ2018EKKX008 | 河南省拖拉机柴油机产品质量监督检验中心
动力机械 | 拖拉机 | 轮式拖拉机 | 80-90马力四轮驱动拖拉机 | 潍坊华夏拖拉机制造有限公司 | 轮式拖拉机 | HX804-B | 配套动力型号: YN4EZ080-30CR，制造商：昆明云内动力股份有限公司, 气缸数：4，标定功率（kW）: 58.8，转速（r/min）：2400，排放标准：第3阶段 | 功率:80马力;驱动方式:四轮驱动 ;动力换挡、动力换向:否 ;最小使用比质量(kg/kW):40.85/41.84; | 功率：80马力；驱动型式：四轮驱动；最小使用比质量：40.85（安全架）/41.84(驾驶室） | 14500元 | 58.8 | 购机补贴(通用类) | T202100320471 | 2026-06-29 | 山东省 | 评阅通过 | 评审一：通过 评审二：通过 复评员：未审 | 评审一：通过 评审二：通过 复评员： |  | NW202009014/NW202103003 | 山东省农业机械科学研究院产品质量检测中心 | WJ2018EKKX007 | 河南省拖拉机柴油机产品质量监督检验中心
动力机械 | 拖拉机 | 轮式拖拉机 | 80-90马力四轮驱动拖拉机 | 第一拖拉机股份有限公司 | 100马力以下轮式拖拉机 | MF804-6轮式拖拉机 | 发动机型号：YD4CZ80C2，标定功率：58.8kW，制造厂家：扬动股份有限公司，排放阶段：国三；选配发动机型号：4D32ZT33/804，标定功率：58.8kW，制造厂家：浙江新柴股份有限公司，排放阶段：国三 | 功率:80马力;驱动方式:四轮驱动 ;动力换挡、动力换向:否 ;最小使用比质量(kg/kW):41.16; | 功率：58.8kW/80马力；驱动形式：四轮驱动；最小使用质量：2420kg（安全架）、2565kg（驾驶室） | 14500元 | 58.8 | 购机补贴(通用类) | 08020P10055R0M | 2025-12-19 | 河南省 | 评阅通过 | 评审一：通过 评审二：不通过 复评员：通过 | 评审一：通过 评审二：不通过 复评员：通过 |  | FH21GW0321、 FH21GW0231 | 国家拖拉机质量监督检验中心(洛阳西苑车辆与动力检验所有限公司) | LT20GK0521 | 国家拖拉机质量监督检验中心(洛阳西苑车辆与动力检验所有限公司)
动力机械 | 拖拉机 | 轮式拖拉机 | 80-90马力四轮驱动拖拉机 | 潍坊米基林农业机械有限公司 | 轮式拖拉机 | 804-H | 配套动力型号：4B5-80C31，制造商：安徽全柴动力股份有限公司，标定功率:59kW,排放阶段：第三阶段 | 功率:80马力;驱动方式:四轮驱动 ;动力换挡、动力换向:否 ;最小使用比质量(kg/kW):44.92; | 功率(KW):59;驱动方式:四轮驱动;结构尺寸（长×宽×高mm）:4000×1850×2700（驾驶室四柱） 4000×1780×2600（安全架）；最小使用质量（kg）:2650（安全架）、2750（驾驶室）；轴距（mm）:2050； 轮距（前轮/后轮）（mm）:1450/1400；；选装轮距（前轮/后轮）（mm）:1250、1350、1450/1250～1560 ； 最小离地间隙（mm）:370（前桥放油螺栓） ;最大配重（kg）:130/60； 档位数（前进/倒退/爬行）: 12/12；变速箱型式:4 ×3×(1+1)组成式；轮胎型号（前轮）:8.3-24/14.9-30； | 14500元 | 59 | 购机补贴(通用类) | T202000220045 | 2025-03-31 | 山东省 | 评阅通过 | 评审一：通过 评审二：通过 复评员：未审 | 评审一：通过 评审二：通过 复评员： |  | WJ2019IFH004、WJ2019IFH003 | 河南省拖拉机柴油机产品质量监督检验中心 | WJ2018DKKX013 | 河南省拖拉机柴油机产品质量监督检验中心
动力机械 | 拖拉机 | 轮式拖拉机 | 80-90马力四轮驱动拖拉机 | 山东航舵智能装备有限公司 | 轮式拖拉机 | 804-A | 发动机型号：YN4EZ080-30CR；发动机结构型式：立式、直列、四冲程；发动机生产厂：昆明云内动力股份有限公司；发动机进气方式：自吸；发动机气缸数：4；发动机标定功率：58.8kW；发动机额定净功率：58.8kW；发动机标定转速：2400r/min；发动机冷却方式：水冷；排放阶段：第三阶段。 | 功率:80马力;驱动方式:四轮驱动 ;动力换挡、动力换向:否 ;最小使用比质量(kg/kW):40.99; | 整机型式：轮式；整机机架型式:无架;整机驱动型式:四驱;整机用途:一般用途;整机外廓尺寸(长×宽×高及部位):3800×1650×2500mm(安全架顶部);轴距或履带接地长:1980mm;常用轮距(前轮/后轮)或轨距:1300/1300mm;轮距(前轮/后轮)或轨距:1200、1300、1400/1200、1300、1400mm;最小离地间隙及部位410mm（后牵引架底部）;离合器壳体前端面至后驱动轴轴心线的水平距离:1150mm;变速箱齿轮副轴孔中心距:92mm;最小使用质量:2410kg;标准配重(前/后):60kg/60kg;最小使用比质量：40.99kg/kw;挡位数（前进/倒退）:8/2;主变速挡位数:4+1;副变速挡位数:2;最高设计理论速度:30.69km/h;发动机与主离合器联接方式:直联;翻倾防护装置（驾驶室或安全框架）型号:1004A.46.001;翻倾防护装置（驾驶室或安全框架）型式:安全框架;翻倾防护装置（驾驶室或安全框架）生产厂:潍坊中远重工科技有限公司；发动机型号：YN4EZ080-30CR；发动机结构型式：立式、直列、四冲程；发动机生产厂：昆明云内动力股份有限公司；发动机进气方式：自吸；发动机气缸数：4；发动机标定功率：58.8kW；发动机额定净功率：58.8kW；发动机标定转速：2400r/min；发动机冷却方式：水冷；排放阶段：第三阶段;空气滤清器型号:YLQ400C1;空气滤清器型式:干式;排气管消声腔外形尺寸（长×宽×厚或直径×长）Φ120×660mm;排气管消声腔质量:7.5kg;驾驶员座椅型号:SMT-CS06-1;驾驶员座椅生产厂:潍坊舒美特机械有限公司;安全带型号:DC-1000-006;安全带生产厂:常州市东晨车辆部件有限公司;转向系型式:全液压;转向系转向操纵机构:方向盘;转向系转向机构型式:前轮转向;传动系箱体数量、变速箱（器）型式:箱体数量：2个、机械平面组成式；主变速位置和换挡方式：在第1箱体中、机械有级挡；副变速换挡方式：机械有级挡；轮胎型号(前轮/后轮)：8.3-24/11-32；轮胎数量(前轮/后轮)：2/2个；液压悬挂系统型式：分置式；悬挂装置型式：后置三点悬挂；悬挂装置类别：2类；工作装置液压油泵型号：CBN-G325；液压输出组数：2组；工作装置安全阀全开压力：18.0±0.5MPa；动力输出轴花 | 14500元 | 58.8 | 购机补贴(通用类) | T202000340530 | 2025-09-29 | 山东省 | 评阅通过 | 评审一：通过 评审二：通过 复评员：未审 | 评审一：通过 评审二：通过 复评员： |  | WJ2020FFH029/WJ2020FFH028 | 河南省拖拉机柴油机产品质量监督检验中心 | WT202004012 | 黑龙江省彤廷质检技术有限公司
动力机械 | 拖拉机 | 轮式拖拉机 | 80-90马力四轮驱动拖拉机 | 东弘沃丰（潍坊）农业机械有限公司 | 轮式拖拉机 | 804 | 型号：4C6-80C32；功率(kW)：59；制造商：安徽全柴动力股份有限公司；排放阶段：GB20891-2014 国Ⅲ阶段； | 功率:80马力;驱动方式:四轮驱动 ;动力换挡、动力换向:否 ;最小使用比质量(kg/kW):47.46; | 驱动型式：四轮驱动；外廓尺寸(长x宽x高及部位)(mm）：4020×1820×2660(安全架顶部)，4050×1780×2650（驾驶室顶部）；最小使用质量(kg)：2800（安全架），2850（驾驶室）；功率(kW)：59；最小使用比质量(kg/kW)：47.46（安全架），48.31（驾驶室）；PTO转速(r/min)：540/760； | 14500元 | 59 | 购机补贴(通用类) | T202100430197 | 2026-04-01 | 山东省 | 评阅通过 | 评审一：通过 评审二：通过 复评员：未审 | 评审一：通过 评审二：通过 复评员： |  | SJ21FH3044/SJ21FH3045 | 湖北三智农业机械检测有限公司/湖北三智农业机械检测有限公司 | NJJC20200105 | 山东宝鼎农业机械检测有限公司
动力机械 | 拖拉机 | 轮式拖拉机 | 80-90马力四轮驱动拖拉机 | 山东茂源机械制造有限公司 | 轮式拖拉机 | HM804 | 发动机型号：YCD4T23T8-80A；发动机生产厂：广西玉柴动力股份有限公司；发动机气缸数：4；发动机标定功率：59kW；发动机转速：2300r/min；排放标准：第三阶段。 | 功率:80马力;驱动方式:四轮驱动 ;动力换挡、动力换向:否 ;最小使用比质量(kg/kW):45.25; | 功率：80马力（59kW）；驱动形式：四轮驱动；整机外廓尺寸（长×宽×高及部位）（mm）：安全架机型4180×1820×2695（安全框架最高位置）、驾驶室机型4180×1845×2695（驾驶室顶部）；轴距（mm）：2080；常用轮距（前轮/后轮）（mm）：1420/1485；离合器壳体前端面至后驱动轴轴心线的水平距离（mm）：1160；变速箱齿轮副轴孔中心距（mm）：91；最小使用质量（kg）：安全架机型2670、驾驶室机型2695；最小使用比质量（kg/kW）：安全架机型45.25、驾驶室机型45.68；变速箱档位数（前进/倒退）（个）：12/12；主变速档位数（个）：4；副变速档位数（个）：3×（1+1）；发动机型号：YCD4T23T8-80A；发动机生产厂：广西玉柴动力股份有限公司；发动机气缸数：4发动机转速：2300r/min。 | 14500元 | 59 | 购机补贴(通用类) | T202100340113 | 2026-04-01 | 山东省 | 评阅通过 | 评审一：通过 评审二：通过 复评员：未审 | 评审一：通过 评审二：通过 复评员： |  | 安全架：WJ2020LFH020/驾驶室：WJ2020LFH019 | 河南省拖拉机柴油机产品质量监督检验中心 | WT202005014 | 黑龙江省彤廷质检技术有限公司
动力机械 | 拖拉机 | 轮式拖拉机 | 80-90马力四轮驱动拖拉机 | 山东东汽农业装备有限公司 | 轮式拖拉机 | DQ804-AD | 发动机型号： YN4E085-32CR4、功率：59kW、发动机转速：2300、制造商：昆明云内动力股份有限公司、排放阶段：国三、排放标准：GB 20891-2014 | 功率:80马力;驱动方式:四轮驱动 ;动力换挡、动力换向:否 ;最小使用比质量(kg/kW):44.92/48.31; | 外廓尺寸(长×宽×高)：4200×1780×2680（安全架顶部）4200×1780×2860（滤清器顶部）mm；轴距： 2060 mm；轮距（前轮/后轮）： 1300、1400/1300、1400、1500 mm；轮距(前轮/后轮)调整方式：有级调整/有级调整；最小离地间隙：400mm；最小使用质量: 2650（安全架）、2850（驾驶室） kg；挡位数(前进/倒退/爬行)：12/12/0；标准配重(前/后)： 108/120 kg；发动机与离合器联接方式：直联；功率：59kW；驱动方式：四轮驱动 | 14500元 | 59 | 购机补贴(通用类) | T202000220969 | 2025-12-30 | 山东省 | 评阅通过 | 评审一：通过 评审二：通过 复评员：未审 | 评审一：通过 评审二：通过 复评员： |  | NW202007066/FH19GW1581 | 山东省农业机械科学研究院产品质量检测中心/国家拖拉机质量监督检验中心 | WJ2018CKKX006 | 河南省拖拉机柴油机产品质量监督检验中心
动力机械 | 拖拉机 | 轮式拖拉机 | 80-90马力四轮驱动拖拉机 | 山东五征集团有限公司 | 轮式拖拉机 | MD804 | 发动机型号：4L88-80G31C，功率：58.8kW，制造商：常柴股份有限公司，排放阶段：国Ⅲ | 功率:80马力;驱动方式:四轮驱动 ;动力换挡、动力换向:否 ;最小使用比质量(kg/kW):47.1; | 功率：80马力；整机驱动型式：四驱；外廓尺寸（长×宽×高及部位）：4080×1900×2700 mm(安全架顶部)、4080×1900×2750mm(空滤器顶部)（驾驶室机型）；离合器壳体前端面至后驱动轴轴心线的水平距离：1091mm；最小使用质量：2770kg（安全架）、2900kg（驾驶室）；翻倾防护装置：安全框架或简易驾驶室；转向系型式：全液压；变速箱（器）型式：机械空间组成式；主变速换挡方式：机械有级档；副变速换挡方式：机械有级档；悬挂装置型式：后置三点悬挂 | 14500元 | 58.8 | 购机补贴(通用类) | T202100230423 | 2026-06-29 | 山东省 | 评阅通过 | 评审一：通过 评审二：通过 复评员：未审 | 评审一：通过 评审二：通过 复评员： |  | NW202010029；NW202102015 | 山东省农业机械科学研究院产品质量检测中心；山东省农业机械科学研究院产品质量检测中心 | NW202010032 | 山东省农业机械科学研究院产品质量检测中心
动力机械 | 拖拉机 | 轮式拖拉机 | 80-90马力四轮驱动拖拉机 | 潍坊中驰奔野农业装备有限公司 | 轮式拖拉机 | 804-M | 发动机型号： YN4EZ080-30CR；制造商名称：昆明云内动力股份有限公司；标定功率（kW）：58.8；排放标准：第三阶段 | 功率:80马力;驱动方式:四轮驱动 ;动力换挡、动力换向:否 ;最小使用比质量(kg/kW):42.7; | 功率：58.8kW（80马力），驱动型式：四轮驱动，整机机架型式：无架，整机外廓尺寸（mm）：4100x1820x2650(选装驾驶室：4100x1820x2720），轴距mm：2070，常用轮距mm：1300/1300，最小离地间隙mm：380，离合器壳体前端面至后驱动轴轴心线的水平距离mm：1150，变速箱齿轮副轴孔中心距mm：100，最小使用质量kg：2510（选装驾驶室最小使用质量：2650），标准配重kg： 144/96，最小使用比质量：42.7kg/kW（选装驾驶室最小使用比质量：45.1kg/kW）,档位数（前进/倒退）： 12/12，主变速档位数：4，副变速档位数：3x(1+1) ，发动机与主离合器联接方式：直联，翻倾防护装置：安全框架（选装驾驶室），翻倾防护装置型号： ZC604.01K（安全架）/ ZC1204.04J（驾驶室），空气滤清器型式、型号：干式、 YKQ1830U，座椅型号：SMT-CS06-1，安全带型号：DC-1000-006，转向系型式：全液压，转向操纵机构：方向盘，转向机构型式：前轮转向，传动系箱体数量：2，变速箱型式：机械平面组成式，主变速换挡方式：机械有级挡，副变速换挡方式：机械有级挡，轮胎数量（前轮/后轮）：2/2，液压悬挂系统型式：分置式，悬挂装置型式：后置三点悬挂，悬挂装置类别：2类，液压油泵型号：CBN-F320，动力输出轴花键数目：8，动力输出轴标准转速r/min：540/760。 | 14500元 | 58.8 | 购机补贴(通用类) | T202100340524 | 2026-06-29 | 山东省 | 评阅通过 | 评审一：通过 评审二：通过 复评员：未审 | 评审一：通过 评审二：通过 复评员： |  | WJ2021BFH24G;WJ2021BFH25G | 河南省拖拉机柴油机产品质量监督检验中心；河南省拖拉机柴油机产品质量监督检验中心 | WJ2018LKKX013 | 河南省拖拉机柴油机产品质量监督检验中心
动力机械 | 拖拉机 | 轮式拖拉机 | 80-90马力四轮驱动拖拉机 | 潍坊中驰奔野农业装备有限公司 | 轮式拖拉机 | 804-B1 | 发动机型号：YN4EZ080-30CR；标定功率（kW）：58.8；制造商名称：昆明云内动力股份有限公司；排放标准：第三阶段 | 功率:80马力;驱动方式:四轮驱动 ;动力换挡、动力换向:否 ;最小使用比质量(kg/kW):44.2; | 功率：58.8kW（80马力），驱动型式：四轮驱动，整机机架型式：无架，整机外廓尺寸（mm）： 4100x1850x2700(选装驾驶室：4100x1850x2750），轴距mm：2070，常用轮距mm：1300/1300，轮距mm：1200、1300、1400、1500/1200-1500,最小离地间隙mm：380，离合器壳体前端面至后驱动轴轴心线的水平距离mm：1150，变速箱齿轮副轴孔中心距mm：100，最小使用质量kg：2600（选装驾驶室最小使用质量：2650），标准配重kg：140/160，最小使用比质量：44.2kg/kW（选装驾驶室最小使用比质量：45.1kg/kW）,档位数（前进/倒退）：12/12，主变速档位数：4，副变速档位数：3x(1+1) ，发动机与主离合器联接方式：直联，翻倾防护装置：安全框架（选装驾驶室），翻倾防护装置型号：ZC604.38.01B（安全架）/ZC1204.301C（驾驶室），空气滤清器型式、型号：干式、YKQ1830U，座椅型号：SMT-CS06-1，安全带型号：DC-1000-006，转向系型式：全液压，转向操纵机构：方向盘，转向机构型式：前轮转向，传动系箱体数量：2，变速箱型式：机械平面组成式，主变速换挡方式：机械有级挡，副变速换挡方式：机械有级挡，轮胎数量（前轮/后轮）：2/2，液压悬挂系统型式：分置式，悬挂装置型式：后置三点悬挂，悬挂装置类别：2类，液压油泵型号： CBN-E316，安全阀全开压力：18±0.5MPa，动力输出轴花键数目：8，动力输出轴标准转速r/min：540/760。 | 14500元 | 58.8 | 购机补贴(通用类) | T202000341142 | 2025-12-30 | 山东省 | 评阅通过 | 评审一：通过 评审二：通过 复评员：未审 | 评审一：通过 评审二：通过 复评员： |  | WJ2020GFH001；WJ2020GFH002 | 河南省拖拉机柴油机产品质量监督检验中心;河南省拖拉机柴油机产品质量监督检验中心 | WJ2018LKKX013 | 河南省拖拉机柴油机产品质量监督检验中心
动力机械 | 拖拉机 | 轮式拖拉机 | 80-90马力四轮驱动拖拉机 | 潍坊中驰奔野农业装备有限公司 | 轮式拖拉机 | 804-C | 发动机型号：YN4E085-32CR4；制造商名称：昆明云内动力股份有限公司；标定功率（kW）：59；排放标准：第三阶段 | 功率:80马力;驱动方式:四轮驱动 ;动力换挡、动力换向:否 ;最小使用比质量(kg/kW):41; | 功率：59kW（80马力），驱动型式：四轮驱动，整机机架型式：无架，整机外廓尺寸（mm）：3850x1650x2520(选装驾驶室： 3850x1650x2650），轴距mm：2050，常用轮距mm：1300/1300，轮距mm：1200、1300、1400/1200、1300、1400，最小离地间隙mm：400，离合器壳体前端面至后驱动轴轴心线的水平距离mm：1170，变速箱齿轮副轴孔中心距mm：92，最小使用质量kg：2420（选装驾驶室最小使用质量：2460），标准配重kg： 56/56，最小使用比质量：41kg/kW（选装驾驶室最小使用比质量：41.7kg/kW）,档位数（前进/倒退）：8/2，主变速档位数： 4+1，副变速档位数：2 ，选装副变速挡位数（前进/倒退）:8/8,选装副变速副变速挡位数:2x (1+1）,发动机与主离合器联接方式：直联，翻倾防护装置：安全框架（选装驾驶室），翻倾防护装置型号： ZC604.01K（安全架）/ZC1204.04J（驾驶室），空气滤清器型式、型号：干式、 YKQ1830U，座椅型号：SMT-CS06-1，安全带型号：DC-1000-006，转向系型式：全液压，转向操纵机构：方向盘，转向机构型式：前轮转向，传动系箱体数量：2，变速箱型式：机械平面组成式，主变速换挡方式：机械有级挡，副变速换挡方式：机械有级挡，轮胎数量（前轮/后轮）：2/2，液压悬挂系统型式：分置式，悬挂装置型式：后置三点悬挂，悬挂装置类别：2类，液压油泵型号：CBN-E316，动力输出轴花键数目：8，动力输出轴标准转速r/min：540/760。 | 14500元 | 59 | 购机补贴(通用类) | T202100340525 | 2026-06-29 | 山东省 | 评阅通过 | 评审一：通过 评审二：通过 复评员：未审 | 评审一：通过 评审二：通过 复评员： |  | WJ2021AFH007;WJ2021AFH008 | 河南省拖拉机柴油机产品质量监督检验中心；河南省拖拉机柴油机产品质量监督检验中心 | WJ2018EKKX006 | 河南省拖拉机柴油机产品质量监督检验中心
动力机械 | 拖拉机 | 轮式拖拉机 | 80-90马力四轮驱动拖拉机 | 宁波奔野拖拉机制造有限公司 | 轮式拖拉机 | 804 | 发动机型号：SD4BMU；发动机标定功率/转速：58.8 kW/2400r/min；制造商：江苏四达动力机械集团有限公司；排放阶段：国三 | 功率:80马力;驱动方式:四轮驱动 ;动力换挡、动力换向:否 ;最小使用比质量(kg/kW):42.01; | 发动机型号：SD4BMU；发动机标定功率/转速：58.8 kW/2400r/min；排放阶段：国三；起动方式：电启动；驱动型式：四轮驱动； 最小使用质量（kg）：2470（安全架）/ 2780（驾驶室）；最小使用比质量（kg/kw）：42.01（安全架）/ 47.28（驾驶室）。 | 14500元 | 58.8 | 购机补贴(通用类) | T202100230395 | 2026-06-29 | 浙江省 | 评阅通过 | 评审一：通过 评审二：通过 复评员：未审 | 评审一：通过 评审二：通过 复评员： |  | FH20GW1461（安全架）/ FH20GW0851（驾驶室） | 国家拖拉机质量监督检验中心 | NJJC20200322 | 山东宝鼎农业机械检测有限公司
动力机械 | 拖拉机 | 轮式拖拉机 | 80-90马力四轮驱动拖拉机 | 江苏常发农业装备股份有限公司 | 轮式拖拉机 | CFE804 | 配套动力型号：CF4C80T-Z,制造商：江苏常发农业装备股份有限公司，气缸数：4缸，标定功率：58.9kw，标定转速：2300r/min，排放标准：第三阶段。 | 功率:80马力;驱动方式:四轮驱动 ;动力换挡、动力换向:否 ;最小使用比质量(kg/kW):46.2; | 整机型式：轮式；整机机架型式：无架；整机驱动型式：四驱；外廓尺寸（长×宽×高）mm：3706×1820×2610（至安全架顶）/3706×1820×2520（至驾驶室顶）；轴距mm：2115；轮距（前轮/后轮）mm：前轮1200、1300、1410、1430、1520、1540、1610、1630、1720、1740，后轮1050-1800；最小使用质量kg：2720（安全架）/3010（驾驶室）；标准配重（前/后）kg：160/180；最小使用比质量kg/kw：46.2（安全架）/51.1（驾驶室）；档位数（前进/倒退）：12/12；主变速档位数：4；副变速档位数：3×（1+1）；发动机与离合器联结方式：直联式；翻倾防护装置：安全架/简易驾驶室；转向系型式：全液压转向；转向系转向操纵机构：方向盘；转向系转向机构型式：前轮转向；传动系箱体数量：2个；变速箱型式：机械平面组成式；主变速位置：在第1个箱体中；主变速换挡方式：机械有级档；副变速换挡方式：机械有级档；轮胎型号：前轮9.5-24或8.3-20或9.5-20或8.3-24，后轮14.9-30或12.4-28或14.9-24或12.4/11-28或14.9-28或11-32或12.4-32；轮胎数量：前轮2个/后轮2个； | 14500元 | 58.9 | 购机补贴(通用类) | T202132320002 | 2026-01-28 | 江苏省 | 评阅通过 | 评审一：通过 评审二：通过 复评员：未审 | 评审一：通过 评审二：通过 复评员： |  | FH21GW0201/FH20GW0331/FH20GW2111 | 国家拖拉机质量监督检验中心（洛阳西苑车辆与动力检验所有限公司） | 2020-JDNJ-03-001 | 江苏省农用动力机械检测中心有限公司
动力机械 | 拖拉机 | 轮式拖拉机 | 80-90马力四轮驱动拖拉机 | 浙江奔野拖拉机制造有限公司 | 轮式拖拉机 | 804 | 发动机信息：发动机型号：SD4BMU；发动机标定功率/转速：58.8 kW/2400r/min；制造商：江苏四达动力机械集团有限公司；排放阶段：国三 | 功率:80马力;驱动方式:四轮驱动 ;动力换挡、动力换向:否 ;最小使用比质量(kg/kW):42.01; | 发动机型号：SD4BMU；发动机标定功率/转速：58.8 kW/2400r/min；排放阶段：国三；起动方式：电启动；驱动型式：四轮驱动 最小使用质量：2470（安全架）/2780（驾驶室）kg；最小使用比质量（kg/kw）：42.01（安全架）/ 47.28（驾驶室）。 | 14500元 | 58.8 | 购机补贴(通用类) | T202100430215 | 2026-04-01 | 浙江省 | 评阅通过 | 评审一：通过 评审二：通过 复评员：未审 | 评审一：通过 评审二：通过 复评员： |  | FH20GW1871（安全框架）/ FH20GW0941（简易驾驶室） | 国家拖拉机质量监督检验中心 | NJJC20190524 | 山东宝鼎农业机械检测有限公司
动力机械 | 拖拉机 | 轮式拖拉机 | 80-90马力四轮驱动动力换挡拖拉机 | 第一拖拉机股份有限公司 | 轮式拖拉机 | LX804-C | 型号：LR4R3LU22/0588E 功率：58.8kW；制造商：一拖（洛阳）柴油机有限公司；排放阶段：国三 | 功率:80马力;驱动方式:四轮驱动 ;最小使用比质量(kg/kW):66.33;换挡方式:动力换挡/换向 ; | 功率：58.8kW/80马力；驱动方式：四驱；变速箱换挡方式：机械有级挡、动力换向，选装：机械有级挡、 Hi-Lo 挡（2 速动力换挡）；最小使用质量：3900kg（安全架）/4050kg（马鞍型驾驶室）/4100kg（平地板驾驶室） | 17500元 | 58.8 | 购机补贴(通用类) | T202000410270 | 2025-07-05 | 河南省 | 评阅通过 | 评审一：通过 评审二：通过 复评员：未审 | 评审一：通过 评审二：通过 复评员： |  | FH19GW0861/FH19GW0871/FH19GW0881 | 国家拖拉机质量监督检验中心 | LT12GK0261 | 国家拖拉机质量监督检验中心
动力机械 | 拖拉机 | 轮式拖拉机 | 80-90马力四轮驱动动力换挡拖拉机 | 东风井关农业机械有限公司 | 轮式拖拉机 | T804-PVR | 生产厂家：无锡铂金斯动力系统科技有限公司；型号：1104D-44T；功率：58.8KW；排放阶段：国家第三阶段 | 功率:80马力;驱动方式:四轮驱动 ;最小使用比质量(kg/kW):50;换挡方式:动力换挡/换向 ; | 功率：80马力；驱动方式：四轮驱动；换挡方式：动力换向；外廓尺寸：3875*1965*2835（无配重）；4315*1965*2835（带前配重）；最小使用质量：2940KG；功率：58.8KW；生产厂家：无锡铂金斯动力系统科技有限公司；型号：1104D-44T；功率：58.8KW；排放阶段：国家第三阶段 | 17500元 | 58.8 | 购机补贴(通用类) | T202000411252 | 2025-12-30 | 湖北省 | 评阅通过 | 评审一：通过 评审二：通过 复评员：未审 | 评审一：通过 评审二：通过 复评员： |  | FH19GW1051 | 国家拖拉机质量监督检验中心 | HBNJ/WT 023-2015 | 湖北省农业机械鉴定站
动力机械 | 拖拉机 | 轮式拖拉机 | 90-100马力四轮驱动拖拉机 | 久保田农业机械（苏州）有限公司 | 轮式拖拉机 | KUBOTA-M954K | 配套发动机型号：V3800-DI-T-ET21 ；制造商：久保田发动机（无锡）有限公司 ；配套发动机额定功率：70.8kW ,70.0kW；排放标准：第三阶段。 | 功率:95.2马力;驱动方式:四轮驱动 ;动力换挡、动力换向:否 ;最小使用比质量(kg/kW):43.9; | 功率：70.0kW；驱动方式：四轮驱动轮式拖拉机；K值：43.9(kg/kW) | 19000元 | 70.8 | 购机补贴(通用类) | 部20171137 | 2021-12-31 | 江苏省 | 评阅通过 | 评审一：通过 评审二：通过 复评员：未审 | 评审一：通过 评审二：通过 复评员： |  | O.E.C.D Approval No.：4/1 487 | CAMTC（农业部农业机械试验鉴定总站） | （2009）委字01类第089号 | 江苏省农业机械试验鉴定站
动力机械 | 拖拉机 | 轮式拖拉机 | 90-100马力四轮驱动拖拉机 | 久保田农业机械（苏州）有限公司 | 轮式拖拉机 | KUBOTA-M954KQ | 配套发动机型号：V3800-DI-T-ET21 ；制造商：久保田发动机（无锡）有限公司 ；配套发动机额定功率：70.8kW ,70.0kW ；排放标准：第三阶段。 | 功率:95.2马力;驱动方式:四轮驱动 ;动力换挡、动力换向:否 ;最小使用比质量(kg/kW):46.7; | 功率：70.0kW；驱动方式：四轮驱动轮式拖拉机；K值：46.7(kg/kW) | 19000元 | 70.8 | 购机补贴(通用类) | 部20171137 | 2021-12-31 | 江苏省 | 评阅通过 | 评审一：通过 评审二：通过 复评员：未审 | 评审一：通过 评审二：通过 复评员： |  | O.E.C.D Approval No.：4/1 488 | CAMTC（农业部农业机械试验鉴定总站） | （2009）委字01类第089号 | 江苏省农业机械试验鉴定站
动力机械 | 拖拉机 | 轮式拖拉机 | 90-100马力四轮驱动拖拉机 | 洛阳市博马农业工程机械有限公司 | 轮式拖拉机 | 博马-904 | 发动机型号：LR4V5U23/0662E；功率：66.2kW；标定转速为：2300r/min，制造商：一拖（洛阳）柴油机有限公司；排放阶段：国家第三排放阶段 | 功率:90马力;驱动方式:四轮驱动 ;动力换挡、动力换向:否 ;K值（最小使用质量/马力）:43.56; | 外廓尺寸（长×宽×高mm）：4350×2170×3000,驱动型式：四轮驱动；轴距（mm）：2325，轮距(前轮/后轮)（mm）: 1630、1730、1830、1910、2010/1620、1800、1900、2000、2100；常用轮距(前轮/后轮)（mm）: 1730/1620 轮距调整方式(前轮/后轮)：翻转轮辐可调/翻转轮辐可调；最小使用质量（kg）:3920，最大配重质量（前/后）kg：400/300，档位数（前进/倒退/爬行）：12/4/0，主变速档位数/副变速档位数/其他档位数：4/（3+1）/0；发动机与离合器的联接方式：直联，起动方式：电起动；最大牵引力（kN):≥19.8；翻倾防护装置：驾驶室或安全架；前照灯型号：130型；转向系型式：前轮液压转向；转向器型式:摆线转阀式；行车制动系型式：湿式、盘式、液压式；驻车制动系型式：机械式；前驱动桥型式：旱地型；离合器型式：干式、双作用、常接合、独立式；传动系动力输出轴离合器型式：干式； 变速箱型式：4×（3+1）组成式；主、副变速箱换档方式：啮合套换档；轮胎型号（前轮/后轮）：13.6-24/16.9-34，水田轮：9.5-24/11-32，12.4-28/13.6-38，12.4-26/16.9-34； | 19000元 | 66.2 | 购机补贴(通用类) | 部20171581 | 2021-12-31 | 河南省 | 评阅通过 | 评审一：通过 评审二：通过 复评员：未审 | 评审一：通过 评审二：通过 复评员： |  | FH11GW0341 | 国家拖拉机质量监督检验中心 | 2011KSS002 | 河南省农业机械试验鉴定站
动力机械 | 拖拉机 | 轮式拖拉机 | 90-100马力四轮驱动拖拉机 | 山东福尔沃农业装备股份有限公司 | 轮式拖拉机 | DN904-2 | 发动机结构型式：直列、水冷、四冲程；型号：4D32RT30/904,生产厂：浙江新柴股份有限公司，功率：66.2kW；排放标准：囯三排放。 | 功率:90马力;驱动方式:四轮驱动 ;动力换挡、动力换向:否 ;最小使用比质量(kg/kW):40.94; | 整机型号、名称 / DN904-2、轮式拖拉机 整机型式 / 轮式 整机机架型式 / 无架 整机驱动型式 / 四驱 整机用途 / 一般用途 整机外廓尺寸(长×宽×高及部位) mm 3910×1700×2450（至安全框架顶） 轴距 mm 2000 常用轮距(前轮/后轮) mm 1300/1300 轮距(前轮/后轮) mm 1200、1300/1200、1300、1400 最小离地间隙及部位 mm 430（前桥下沿） 离合器壳体前端面至后驱动轴轴心线的水平距离 mm 1164 变速箱齿轮副轴孔中心距 mm 92 最小使用质量 kg 2710 标准配重(前/后) kg 55/120 最小使用比质量 kg/kW 40.94 挡位数（前进/倒退） / 8/2 主变速挡位数 / 4+1 副变速挡位数 / 2 最高设计理论速度 km/h 31.61 发动机标定功率（kw）:66.2 | 19000元 | 66.2 | 购机补贴(通用类) | T202100320067 | 2026-04-01 | 山东省 | 评阅通过 | 评审一：通过 评审二：通过 复评员：未审 | 评审一：通过 评审二：通过 复评员： |  | WJ2020LFH014/WJ2020LFH14G | 河南省拖拉机柴油机产品质量监督检验中心 | WJ2018JKKX026 | 河南省拖拉机柴油机产品质量监督检验中心
动力机械 | 拖拉机 | 轮式拖拉机 | 90-100马力四轮驱动拖拉机 | 宁波奔野重工股份有限公司 | 轮式拖拉机 | 904 | 发动机信息：发动机型号：SD4BMU10；发动机标定功率/转速：66.2 kW/2400r/min；制造商：江苏四达动力机械集团有限公司；排放阶段：国三 | 功率:90马力;驱动方式:四轮驱动 ;动力换挡、动力换向:否 ;最小使用比质量(kg/kW):40.86; | 发动机型号：SD4BMU10；发动机标定功率/转速：66.2 kW/2400r/min；排放阶段：国三；起动方式：电启动；驱动型式：四轮驱动 最小使用质量（Kg）：2705（安全架）/ 2860（驾驶室）；最小使用比质量（kg/kw）：40.86（安全架）/ 43.20（驾驶室）。 | 19000元 | 66.2 | 购机补贴(通用类) | T202100430214 | 2026-04-01 | 浙江宁波 | 评阅通过 | 评审一：通过 评审二：通过 复评员：未审 | 评审一：通过 评审二：通过 复评员： |  | FH20GW1861（安全框架）/ FH20GW0841（简易驾驶室） | 国家拖拉机质量监督检验中心 | NJJC20190526 | 山东宝鼎农业机械检测有限公司
动力机械 | 拖拉机 | 轮式拖拉机 | 90-100马力四轮驱动拖拉机 | 潍坊同和动力装备有限公司 | 轮式拖拉机 | THB904 | 发动机结构型式：直列、水冷、四冲程；型号：4C6-90U32,生产厂：安徽全柴动力股份有限公司，功率：66.2kW；排放标准：囯三排放。 | 功率:90马力;驱动方式:四轮驱动 ;动力换挡、动力换向:否 ;最小使用比质量(kg/kW):41.09; | 功率：66.2kW；驱动方式：四轮驱动；整机尺寸（mm):4100x1800x2700; 最小使用质量（kg):2720 | 19000元 | 66.2 | 购机补贴(通用类) | T202100340101 | 2026-04-01 | 山东省 | 评阅通过 | 评审一：通过 评审二：通过 复评员：未审 | 评审一：通过 评审二：通过 复评员： |  | WJ2020LFH13G/WJ2020LFH12G | 河南省拖拉机柴油机产品质量监督检验中心 | YH2020WJ01356 | 江苏沿海农业机械检测有限公司
动力机械 | 拖拉机 | 轮式拖拉机 | 90-100马力四轮驱动拖拉机 | 道依茨法尔机械有限公司 | 轮式拖拉机 | CD904S-1 | 配套动力型号：YC4DK100-T303；制造商：广西玉柴机器股份有限公司；气缸数：4；标定功率（kw）：66.2；标定转速（r/min）：2300；排放标准：第三阶段。 | 功率:90马力;驱动方式:四轮驱动 ;动力换挡、动力换向:否 ;最小使用比质量(kg/kW):41.09; | 整机驱动型式：四驱；发动机标定功率（kW）：66.2；最小使用质量（kg）：2720（安全架）、2920（驾驶室）；最小使用质量/配套发动机标定功率（kg/kw）:41.09（安全架）、44.11（简易驾驶室）；排放标准：第三阶段。 | 19000元 | 66.2 | 购机补贴(通用类) | T202000230410 | 2025-09-29 | 山东省 | 评阅通过 | 评审一：通过 评审二：通过 复评员：未审 | 评审一：通过 评审二：通过 复评员： |  | No：FH19GW0971/No：FH19GW0981 | 国家拖拉机质量监督检验中心/国家拖拉机质量监督检验中心 | （2017）委字整机类第0170100134号 | 盐城市农业机械试验鉴定站
动力机械 | 拖拉机 | 轮式拖拉机 | 90-100马力四轮驱动拖拉机 | 道依茨法尔机械有限公司 | 轮式拖拉机 | CD904-1 | 配套动力型号：4C6-90U31；制造商：安徽全柴动力股份有限公司；气缸数：4；标定功率(kW)：66.2；标定转速（r/min）：2300；排放标准：第三阶段。 | 功率:90马力;驱动方式:四轮驱动 ;动力换挡、动力换向:否 ;最小使用比质量(kg/kW):41.09; | 型式：四轮驱动；标定功率（kW）：66.2；最小使用质量（kg）：2870（驾驶室机型）、2720（安全架机型）；最小使用质量/配套发动机标定功率（kg/kw）:43.35（驾驶室机型）、41.09（安全架机型）；排放标准：第三阶段。 | 19000元 | 66.2 | 购机补贴(通用类) | 部20180476 | 2022-12-31 | 山东省 | 评阅通过 | 评审一：通过 评审二：通过 复评员：未审 | 评审一：通过 评审二：通过 复评员： |  | FH19GW0971/FH19GW0981 | 国家拖拉机质量监督检验中心/国家拖拉机质量监督检验中心 | （2017）委字整机类0170100134号 | 盐城市农业机械试验鉴定站
动力机械 | 拖拉机 | 轮式拖拉机 | 90-100马力四轮驱动拖拉机 | 道依茨法尔机械有限公司 | 轮式拖拉机 | CD904S | 发动机型号：YC4DK100-T302；发动机功率：66.2kw;发动机制造商：广西玉柴机器股份有限公司；排放标准：第三阶段。 | 功率:90马力;驱动方式:四轮驱动 ;动力换挡、动力换向:否 ;最小使用比质量(kg/kW):49.85; | 驱动轮数:四轮驱动；发动机标定功率(KW):66.2；最小使用质量（kg）：3494（驾驶室机型）、3300（安全架机型）；最小使用质量/配套发动机标定功率（kg/kw）:52.77（驾驶室机型）、49.85（安全架机型）排放标准：第三阶段。 | 19000元 | 66.2 | 购机补贴(通用类) | 苏农机（2017）第（0273）号 | 2021-12-31 | 山东省 | 评阅通过 | 评审一：通过 评审二：通过 复评员：未审 | 评审一：通过 评审二：通过 复评员： |  | FH17GW0391/FH17GW0371 | 国家拖拉机质量监督检验中心/国家拖拉机质量监督检验中心 | No201701077 | 江苏省农业机械试验鉴定站
动力机械 | 拖拉机 | 轮式拖拉机 | 90-100马力四轮驱动拖拉机 | 潍坊力王农业装备有限公司 | 轮式拖拉机 | LWB904 | 发动机型号：YN4E095-32CR4；功率：66.2kW；制造商：昆明云内动力股份有限公司；排放阶段：第三阶段 | 功率:90马力;驱动方式:四轮驱动 ;动力换挡、动力换向:否 ;最小使用比质量(kg/kW):43.65/46.07; | 功率：66.2kW（90马力）；驱动型式：四轮驱动；最小使用质量：2890kg（安全框架）3050kg（驾驶室）；最小使用比质量：43.65kg/kW（安全框架）46.07kg/kW（驾驶室） | 19000元 | 66.2 | 购机补贴(通用类) | T202100320463 | 2026-06-29 | 山东省 | 评阅通过 | 评审一：通过 评审二：通过 复评员：未审 | 评审一：通过 评审二：通过 复评员： |  | WJ2020LFH025/WJ2020LFH024 | 河南省拖拉机柴油机产品质量监督检验中心 | WJ2018GKKX008 | 河南省拖拉机柴油机产品质量监督检验中心
动力机械 | 拖拉机 | 轮式拖拉机 | 90-100马力四轮驱动拖拉机 | 中联农业机械股份有限公司（原：中联重机股份有限公司） | 轮式拖拉机 | RX904 | 国三，4C6-90C31，全柴，功率：66.2kW； | 功率:90马力;驱动方式:四轮驱动 ;动力换挡、动力换向:否 ;最小使用比质量(kg/kW):44.56; | 功率：90马力；型式：四轮驱动；最小使用质量kg：2950；最小使用比质量（kg/kw）：44.56； | 19000元 | 66.2 | 购机补贴(通用类) | T202100410587 | 2026-06-29 | 安徽省 | 评阅通过 | 评审一：通过 评审二：通过 复评员：未审 | 评审一：通过 评审二：通过 复评员： |  | WJ2020LFH15G、FH18GW0221 | 河南省拖拉机柴油机产品质量监督检验中心、国家拖拉机质量监督检验中心 | NW201904016-X01 | 山东省农业机械科学研究院产品质量检测中心
动力机械 | 拖拉机 | 轮式拖拉机 | 90-100马力四轮驱动拖拉机 | 潍坊恒源拖拉机有限公司 | 轮式拖拉机 | 浙野-904 | "发动机型号:SD4CQU2 功率（kw):66.2 气缸数：4 转速：2300 进气方式：增压 型式：直列、水冷、四冲程 制造商:江苏四达动力机械集团有限公司 排放阶段：国3 | 功率:90马力;驱动方式:四轮驱动 ;动力换挡、动力换向:否 ;最小使用比质量(kg/kW):45.3; | "外廓尺寸(长×宽×高)(mm)：4230×1880×2750（之驾驶室顶） 轴距(mm)：2180 轮距(mm)：1450/1480 最小离地间隙(mm)：380 最小使用质量(kg)：3000 轮胎型号：旱田9.5-24/14.9-30（水田8.3-24/11-32） 排放阶段：国3" | 19000元 | 66.2 | 购机补贴(通用类) | 苏农机（2017）第（0358）号 | 2021-12-31 | 山东省 | 评阅通过 | 评审一：通过 评审二：通过 复评员：未审 | 评审一：通过 评审二：通过 复评员： |  | NW201708027 | 山东省农业机械科学研究院产品质量检测中心 | W201501025-Ⅱ | 山东省农业机械产品质量监督检验站
动力机械 | 拖拉机 | 轮式拖拉机 | 90-100马力四轮驱动拖拉机 | 青州市铭科农业机械有限公司 | 轮式拖拉机 | MKE904 | 发动机型号：YN4E095-32CR4、功率：66.2kW、制造商：昆明云内动力股份有限公司、排放阶段：国三排放。 | 功率:90马力;驱动方式:四轮驱动 ;动力换挡、动力换向:否 ;最小使用比质量(kg/kW):40.94/42.30; | 功率:66.2kW（90马力）；驱动方式:四轮驱动；最小使用质量：2710kg（安全框架），2800kg（简易驾驶室）；最小使用比质量40.94kg/kW（安全框架）、42.30kg/kW（简易驾驶室）。 | 19000元 | 66.2 | 购机补贴(通用类) | T202100320475 | 2026-06-29 | 山东省 | 评阅通过 | 评审一：通过 评审二：通过 复评员：未审 | 评审一：通过 评审二：通过 复评员： |  | SJ21FH3016（安全框架）/SAM2021029（简易驾驶室） | 安全框架：湖北三智农业机械检测有限公司/简易驾驶室:南京赛姆认证科技发展有限公司 | YH2021WJ01059 | 江苏沿海农业机械检测有限公司
动力机械 | 拖拉机 | 轮式拖拉机 | 90-100马力四轮驱动拖拉机 | 山东东汽农业装备有限公司 | 轮式拖拉机 | DQ904-AD | 发动机型号：YN4E095-32CR4、功率：66.2kW、发动机转速：2300、制造商：昆明云内动力股份有限公司、排放阶段：国三、排放标准：GB 20891-2014 | 功率:90马力;驱动方式:四轮驱动 ;动力换挡、动力换向:否 ;最小使用比质量(kg/kW):41.54/44.56; | 外廓尺寸(长×宽×高)： 4200×1780×2680（安全架顶部）4200×1780×2860（滤清器顶部）mm；轴距：2060mm；轮距（前轮/后轮）：1300、1400/1300、1400、1500mm；常用轮距(前轮/后轮)：1430/1350mm；轮距(前轮/后轮)调整方式：有级调整/有级调整；最小离地间隙：400mm；最小使用质量：2750、2950kg；挡位数(前进/倒退/爬行)：12/12/0；标准配重(前/后)：108/120kg；发动机与离合器联接方式：直联；功率：66.2kW；驱动方式：四轮驱动； | 19000元 | 66.2 | 购机补贴(通用类) | T202000220969 | 2025-12-30 | 山东省 | 评阅通过 | 评审一：通过 评审二：通过 复评员：未审 | 评审一：通过 评审二：通过 复评员： |  | NW202007066/FH19GW1581 | 山东省农业机械科学研究院产品质量检测中心/国家拖拉机质量监督检验中心 | WJ2018CKKX006 | 河南省拖拉机柴油机产品质量监督检验中心
动力机械 | 拖拉机 | 轮式拖拉机 | 90-100马力四轮驱动拖拉机 | 青州市铭科农业机械有限公司 | 轮式拖拉机 | MKF904 | 发动机型号：YN4E095-32CR4、功率：66.2kW、制造商：昆明云内动力股份有限公司、排放阶段：国三排放。 | 功率:90马力;驱动方式:四轮驱动 ;动力换挡、动力换向:否 ;最小使用比质量(kg/kW):40.94/40.94; | 功率:66.2kW（90马力）；驱动方式:四轮驱动；最小使用质量：2710kg（安全框架），2710kg（简易驾驶室）；最小使用比质量40.94kg/kW（安全框架）、40.94kg/kW（简易驾驶室）。 | 19000元 | 66.2 | 购机补贴(通用类) | T202100320474 | 2026-06-29 | 山东省 | 评阅通过 | 评审一：通过 评审二：不通过 复评员：通过 | 评审一：通过 评审二：投档技术参数：不符合填报要求。 安全架和驾驶室的质量一样？ 复评员：通过 |  | SAM2021030（安全框架）/SAM2021028（简易驾驶室） | 南京赛姆认证科技发展有限公司 | YH2021WJ01060 | 江苏沿海农业机械检测有限公司
动力机械 | 拖拉机 | 轮式拖拉机 | 90-100马力四轮驱动拖拉机 | 河北华戎装备制造有限公司 | 轮式拖拉机 | HRA904-B1 | 发动机型号：4D32RT30/904；发动机标定功率：66.2kW；发动机生产厂：浙江新柴股份有限公司；发动机排放阶段：国三。 | 功率:90马力;驱动方式:四轮驱动 ;动力换挡、动力换向:否 ;最小使用比质量(kg/kW):41.09; | 整机型式：轮式；整机驱动型式：四驱；整机外廓尺寸(长×宽×高及部位)：4130×1800×2800（至安全架顶）mm；轴距或履带接地长：2040mm；常用轮距(前轮/后轮)或轨距：1280/1300mm；轮距(前轮/后轮)或轨距：1180、1280、1380/1200～1600mm；最小离地间隙及部位：370（后牵引座底部）mm；离合器壳体前端面至后驱动轴轴心线的水平距离：1152mm；变速箱齿轮副轴孔中心距：92mm；最小使用质量：2720kg；标准配重(前/后)：144/360kg；最小使用比质量：41.09kg/kW；挡位数（前进/倒退）：12/12；主变速挡位数：4；副变速挡位数：3×（1+1）；发动机与主离合器联接方式：直联；翻倾防护装置（驾驶室或安全框架）型号：HRB904.46.002；发动机型号：4D32RT30/904；发动机生产厂：浙江新柴股份有限公司；发动机标定功率：66.2kW；发动机额定净功率：66.2kW；发动机标定转速 ：2400 r/min；驾驶员座椅型号：CYXF-1-252100；安全带型号：JY-BⅡ；转向系型式：全液压；转向系转向操纵机构：方向盘；转向系转向机构型式：前轮转向；传动系箱体数量、变速箱（器）型式：2个、机械平面组成式；主变速位置和换挡方式：在第1箱体中、机械有级挡；副变速换挡方式：机械有级挡；轮胎型号(前轮/后轮)：8.3-24/14.9-30；轮胎数量(前轮/后轮)：2/2个；液压悬挂系统型式：分置式；悬挂装置型式：后置三点悬挂；悬挂装置类别：2类；工作装置液压油泵型号：CBN-F320ZH；液压输出组数：2组；工作装置安全阀全开压：17.5±0.5MPa；动力输出轴花键数目：8；动力输出轴标准转速：540/760r/min；选装配置翻倾防护装置（驾驶室或安框架）型号：HRB904.45.002；选装配置翻倾防护装置（驾驶室或安框架）型式：简易驾驶室；选装配置整机外廓尺寸(长×宽×高及部位)：4130×1800×2700（至驾驶室顶）mm；选装配置最小使用质量：2800kg；选装配置标准配重(前/后)：144/360kg；选装配置最小使用比质量：42.3kg/kW。 | 19000元 | 66.2 | 购机补贴(通用类) | T202142420211 | 2026-04-29 | 河北省 | 评阅通过 | 评审一：通过 评审二：通过 复评员：未审 | 评审一：通过 评审二：通过 复评员： |  | WJ2021BFH002 | 河南省拖拉机柴油机产品质量监督检验中心 | LT20GK0141 | 国家拖拉机质量监督检验中心
动力机械 | 拖拉机 | 轮式拖拉机 | 90-100马力四轮驱动拖拉机 | 道依茨法尔机械有限公司 | 轮式拖拉机 | SH904C | 发动机型号：YC4A100-T310；发动机功率（kw）66.2：发动机制造商：广西玉柴机器股份有限公司；排放标准：第三阶段。 | 功率:90马力;驱动方式:四轮驱动 ;动力换挡、动力换向:否 ;最小使用比质量(kg/kW):61.78; | 驱动轮数：四轮驱动；发动机标定功率（kW）：66.2；最小使用质量（kg）:4090；最小使用质量/配套发动机标定功率（kg/kw）:61.78；排放标准：第三阶段。 | 19000元 | 66.2 | 购机补贴(通用类) | 部20171571 | 2021-12-31 | 山东省 | 评阅通过 | 评审一：通过 评审二：通过 复评员：未审 | 评审一：通过 评审二：通过 复评员： |  | FH12GWO481 | 国家拖拉机质量监督检验中心 | W2008-023-II | 山东省农业机械产品质量监督检验站
动力机械 | 拖拉机 | 轮式拖拉机 | 90-100马力四轮驱动拖拉机 | 力远重工（山东）有限公司 | 轮式拖拉机 | LG904-A | 发动机型号：4D32RT30/904;标定功率（kW）：66.2;制造商：浙江新柴股份有限公司；排放阶段：第三阶段； | 功率:90马力;驱动方式:四轮驱动 ;动力换挡、动力换向:否 ;最小使用比质量(kg/kW):40.94; | 四轮驱动；整机外形尺寸（长×宽×高）mm：3800×1650×2400（安全架顶部）;轴距mm：1950;常用轮距（前轮/后轮）mm：1300/1300;最小使用质量kg：2710;最小使用比质量(kg/kW)：40.94; | 19000元 | 66.2 | 购机补贴(通用类) | T202100340518 | 2026-06-29 | 山东省 | 评阅通过 | 评审一：通过 评审二：通过 复评员：未审 | 评审一：通过 评审二：通过 复评员： |  | WJ2021CFH012 | 河南省拖拉机柴油机产品质量监督检验中心 | NJJC202190710-BK | 山东宝鼎农业机械检测有限公司
动力机械 | 拖拉机 | 轮式拖拉机 | 90-100马力四轮驱动拖拉机 | 山东迪沃重工有限公司 | 轮式拖拉机 | 904-N | 型号：YN4E095-32CR4；功率(kW)：66.2；制造商：昆明云内动力股份有限公司；排放阶段：GB20891-2014 国Ⅲ阶段； | 功率:90马力;驱动方式:四轮驱动 ;动力换挡、动力换向:否 ;最小使用比质量(kg/kW):41.76; | 驱动型式：四轮驱动；外廓尺寸（长x宽x高及部位）(mm）：3900×1645×2400(安全架顶)，3800×1650×2630（驾驶室顶）；最小使用质量（kg）：2765（安全架），2825（驾驶室）；功率（kW）：66.2；最小使用比质量(kg/kW)：41.76（安全架），42.67（驾驶室）；PTO转速(r/min)：540/720 | 19000元 | 66.2 | 购机补贴(通用类) | T202100320062 | 2026-04-01 | 山东省 | 评阅通过 | 评审一：通过 评审二：通过 复评员：未审 | 评审一：通过 评审二：通过 复评员： |  | WJ2020KFH010/WJ2020KFH009 | 河南省拖拉机柴油机产品质量监督检验中心/河南省拖拉机柴油机产品质量监督检验中心 | WT202007002 | 黑龙江省彤廷质检技术有限公司
动力机械 | 拖拉机 | 轮式拖拉机 | 90-100马力四轮驱动拖拉机 | 山东乐地农业装备有限公司 | 轮式拖拉机 | LD904 | 型号：4D32RT30/904;生产厂:浙江新柴股份有限公司；标定功率:66.2kW；排放标准：第三排放阶段 | 功率:90马力;驱动方式:四轮驱动 ;动力换挡、动力换向:否 ;最小使用比质量(kg/kW):40.79/41.92; | 外廓尺寸(长×宽×高)mm:3800×1700×2300（安全架顶部）/3820×1685×2730（驾驶室顶）；轴距或履带接地长:1950mm；常用轮距(前轮/后轮)或轨距:1265/1310mm；最小离地间隙及部位:410mm（牵引板底部）;离合器壳体前端面至后驱动轴轴心线的水平距离：1152mm；变速箱齿轮副轴孔中心距：92mm；最小使用质量:2700kg(安全架）/2775（驾驶室）；最小使用比质量：40.79kg/kW（安全架）/41.92（驾驶室）；标准配重（前/后）：70/124kg； 档位数：前进/倒退/爬行：8/2；主变速器档位数：4+1；副变速器档位数/其他档位数：2; | 19000元 | 66.2 | 购机补贴(通用类) | T202100430650 | 2026-06-29 | 山东省 | 评阅通过 | 评审一：通过 评审二：不通过 复评员：通过 | 评审一：通过 评审二：投档技术参数：不符合填报要求。 安全架最小使用比质量(kg/kW):40.79 复评员：通过 |  | NW202012052/NW202012051 | 山东省农业机械科学研究院产品质量检测中心 | WT202005021 | 黑龙江省彤廷质检技术有限公司
动力机械 | 拖拉机 | 轮式拖拉机 | 90-100马力四轮驱动拖拉机 | 洛阳矿耕机械设备有限公司 | 轮式拖拉机 | B904 | 发动机型号：4TG90B1 标定功率：66.2KW 生产厂家：山东华源莱动内燃机有限公司 排放阶段：国III | 功率:90马力;驱动方式:四轮驱动 ;动力换挡、动力换向:否 ;最小使用比质量(kg/kW):42.6; | 功率：66.2KW；驱动方式：四轮驱动；全液压转向；4×3×(1+1)机械平面组成式变速箱； | 19000元 | 66.2 | 购机补贴(通用类) | T202000340498 | 2025-09-29 | 河南省 | 评阅通过 | 评审一：通过 评审二：通过 复评员：未审 | 评审一：通过 评审二：通过 复评员： |  | WJ2020EFH037、WJ2020EFH035 | 河南省拖拉机柴油机产品质量监督检验中心 | LT19GK0172 | 国家拖拉机质量监督检验中心
动力机械 | 拖拉机 | 轮式拖拉机 | 90-100马力四轮驱动拖拉机 | 山东迪拖农业装备有限公司 | 轮式拖拉机 | M904 | 发动机型号：YN4E095-32CR4；功率：66.2kw；制造商：昆明云内动力股份有限公司；排放阶段：第三阶段。 | 功率:90马力;驱动方式:四轮驱动 ;动力换挡、动力换向:否 ;最小使用比质量(kg/kW):40.9; | 功率：90马力；驱动形式：四轮驱动；外廓尺寸(长×宽×高)：3950x1620x2750（驾驶室顶部）；轴距或履带接地长：2050；常用轮距(前轮/后轮)或轨距：1200/1200；；最小使用质量：2705kg；最小使用比质量(kg/kW)：40.9； | 19000元 | 66.2 | 购机补贴(通用类) | T202142420068 | 2026-02-07 | 山东省 | 评阅通过 | 评审一：通过 评审二：通过 复评员：未审 | 评审一：通过 评审二：通过 复评员： |  | WJ2020LFH001 | 河南省拖拉机柴油机产品质量监督检验中心 | WJ2018KKKX034 | 河南省拖拉机柴油机产品质量监督检验中心
动力机械 | 拖拉机 | 轮式拖拉机 | 90-100马力四轮驱动拖拉机 | 山东时风（集团）有限责任公司 | 轮式拖拉机 | SF904-B | 一拖（洛阳）柴油机有限公司 LR4V5U22/0662E，功率66.2kw， 转速2200r/min，国三阶段。 | 功率:90马力;驱动方式:四轮驱动 ;动力换挡、动力换向:否 ;K值（最小使用质量/马力）:38.6; | 洛柴4110国Ⅲ、前轮8.3-24后轮14.9-30、8+2档加强型底盘、侧置变速、液压转向、单速输出、差速锁、双作用离合器 不带前后配重 | 19000元 | 66.2 | 购机补贴(通用类) | T202000411271 | 2025-12-30 | 山东省 | 评阅通过 | 评审一：通过 评审二：通过 复评员：未审 | 评审一：通过 评审二：通过 复评员： |  | NW201909032 | 山东省农业机械科学研究院产品质量检测中心 | W201401148 Ⅱ | 山东省农业机械产品质量监督检验站
动力机械 | 拖拉机 | 轮式拖拉机 | 90-100马力四轮驱动拖拉机 | 江苏沃得农业机械股份有限公司(原：江苏沃得农业机械有限公司) | 轮式拖拉机 | WD904G | 配套发动机型号：LR4A3ZU23/0662E；制造商：一拖（洛阳）柴油机有限公司；标定功率(kW)：66.2；标定转速(r/min)：2300；排放阶段：第Ⅲ阶段；选配一：配套发动机型号：YC4A105-T310；制造商：广西玉柴机器股份有限公司；标定功率(kW)：66.2；标定转速(r/min)：2300；排放阶段：第Ⅲ阶段；选配二：配套发动机型号：LR4A3LR23/0662；制造商：一拖（洛阳）柴油机有限公司；标定功率(kW)：66.2；标定转速(r/min)：2300；排放阶段：第Ⅲ阶段。 | 功率:90马力;驱动方式:四轮驱动 ;动力换挡、动力换向:否 ;最小使用比质量(kg/kW):53.5; | 标定功率：90马力（66.2kW）；驱动方式：四轮驱动；最小使用比质量（kg/kW）：53.5（带安全架）/55.11（带驾驶室）；配套发动机型号：一拖LR4A3ZU23/0662E、玉柴YC4A105-T310、一拖LR4A3LR23/0662（国Ⅲ排放标准）；标定转速(r/min)：2300；外廓尺寸（长×宽×高）（mm）：4250×2025×2900（至安全架顶）/2935（至驾驶室顶）；轴距或履带接地长（mm）：2310；最小使用质量(kg)：3542（带安全架）/3648（带驾驶室）；发动机与主离合器联接方式：直联；轮胎型号（前轮/后轮）：12.4-24/16.9-34。 | 19000元 | 66.2 | 购机补贴(通用类) | T201932320118 | 2024-12-30 | 江苏省 | 评阅通过 | 评审一：通过 评审二：通过 复评员：未审 | 评审一：通过 评审二：通过 复评员： |  | SAM2020001、FH20GW0221 | 南京赛姆认证科技发展有限公司、国家拖拉机质量监督检验中心 | （2015）委字整机类第01501200654号 | 盐城市农业机械试验鉴定站
动力机械 | 拖拉机 | 轮式拖拉机 | 90-100马力四轮驱动拖拉机 | 山东时风（集团）有限责任公司 | 轮式拖拉机 | SF904-M | 安徽全柴动力股份有限公司 ，全柴4C6-90C33，功率66.2KW，转速2400r/min,国三阶段。 | 功率:90马力;驱动方式:四轮驱动 ;动力换挡、动力换向:否 ;K值（最小使用质量/马力）:32; |  | 19000元 | 66.2 | 购机补贴(通用类) | T202100370154 | 2026-04-01 | 山东省 | 评阅通过 | 评审一：通过 评审二：通过 复评员：未审 | 评审一：通过 评审二：通过 复评员： |  | NW202012013 | 山东省农业机械科学研究院产品质量检测中心 | WJ2018JKKX015 | 河南省拖拉机柴油机产品质量监督检验中心
动力机械 | 拖拉机 | 轮式拖拉机 | 90-100马力四轮驱动拖拉机 | 山东一拖农业装备有限公司 | 轮式拖拉机 | 904-N | 发动机型号：YN4E095-32CR4；发动机结构型式：立式、直列、四冲程；发动机生产厂：昆明云内动力股份有限公司；发动机进气方式：增压；发动机气缸数：4；发动机标定功率：65kW；发动机额定净功率：65kW；发动机标定转速：2400r/min；发动机冷却方式：水冷；排放阶段：第三阶段。 | 功率:90马力;驱动方式:四轮驱动 ;动力换挡、动力换向:否 ;K值（最小使用质量/马力）:30.6/31.4; | 整机型式：轮式；整机机架型式:无架;整机驱动型式:四驱;整机用途:一般用途;整机外廓尺寸(长×宽×高及部位):3800×1760×2500mm(安全架顶部);轴距或履带接地长:1980mm;常用轮距(前轮/后轮)或轨距:1200/1200mm;轮距(前轮/后轮)或轨距:1200、1300、1400/1200、1300、1400mm;最小离地间隙及部位410mm（后牵引架底部）;离合器壳体前端面至后驱动轴轴心线的水平距离:1150mm;变速箱齿轮副轴孔中心距:92mm;最小使用质量:2750kg;标准配重(前/后):60kg/60kg;最小使用比质量：42.31kg/kw;挡位数（前进/倒退）:12/12;主变速挡位数:4;副变速挡位数:（1+1）×3;最高设计理论速度:30.01km/h;发动机与主离合器联接方式:直联;翻倾防护装置（驾驶室或安全框架）型号:1004N.46.001;翻倾防护装置（驾驶室或安全框架）型式:安全框架;翻倾防护装置（驾驶室或安全框架）生产厂:潍坊中远重工科技有限公司；发动机型号：YN4E095-32CR4；发动机结构型式：立式、直列、四冲程；发动机生产厂：昆明云内动力股份有限公司；发动机进气方式：增压；发动机气缸数：4；发动机标定功率：65kW；发动机额定净功率：65kW；发动机标定转速：2400r/min；发动机冷却方式：水冷；排放阶段：第三阶段;空气滤清器型号:K395;空气滤清器型式:干式;排气管消声腔外形尺寸（长×宽×厚或直径×长）Φ110×330mm;排气管消声腔质量:3.5kg;驾驶员座椅型号:SMT1;驾驶员座椅生产厂:潍坊舒美特机械有限公司;安全带型号:DC-1000-006;安全带生产厂:常州市东晨车辆部件有限公司;转向系型式:全液压;转向系转向操纵机构:方向盘;转向系转向机构型式:前轮转向;传动系箱体数量、变速箱（器）型式:箱体数量：2个、机械平面组成式；主变速位置和换挡方式：在第1箱体中、机械有级挡；副变速换挡方式：机械有级挡；轮胎型号(前轮/后轮)：8.3-24/11-32；轮胎数量(前轮/后轮)：2/2个；液压悬挂系统型式：分置式；悬挂装置型式：后置三点悬挂；悬挂装置类别：2类；工作装置液压油泵型号：CBN-G325；液压输出组数：2组；工作装置安全阀全开压力：17.5±0.5MPa；动力输出轴花键数目：8；动力 | 19000元 | 65 | 购机补贴(通用类) | T202100320036 | 2026-04-01 | 山东省 | 评阅通过 | 评审一：通过 评审二：通过 复评员：未审 | 评审一：通过 评审二：通过 复评员： |  | WJ2020GFH029/WJ2020GFH028 | 河南省拖拉机柴油机产品质量监督检验中心 | WT202005004 | 黑龙江省彤廷质检技术有限公司
动力机械 | 拖拉机 | 轮式拖拉机 | 90-100马力四轮驱动拖拉机 | 常州东风农机集团有限公司 | 轮式拖拉机 | DF904X | 1、柴油机型号：WP4.1G90E301、功率：66.2kw、制造商：潍柴动力扬州柴油机有限责任公司、排放阶段：国Ⅲ；2、柴油机型号：YC4A100-T301、功率：66.2kw、制造商：广西玉柴机器股份有限公司、排放阶段：国Ⅲ；3、柴油机型号：SC4H105.1G3、功率：66.2kw、制造商：上海柴油机股份有限公司、排放阶段：国Ⅲ；4、柴油机型号：LR4A3LR23/0662、功率：66.2kw、制造商：一拖（洛阳）柴油机有限公司、排放阶段：国Ⅲ | 功率:90马力;驱动方式:四轮驱动 ;动力换挡、动力换向:否 ;最小使用比质量(kg/kW):61.93; | 驱动轮数：四轮驱动；发动机标定功率（kW）：66.2；发动机与离合器联接方式：直联式 。 | 19000元 | 66.2 | 购机补贴(通用类) | 苏农机（2019）第（0079）号 | 2023-12-31 | 江苏省 | 评阅通过 | 评审一：通过 评审二：通过 复评员：未审 | 评审一：通过 评审二：通过 复评员： |  | FH21GW0351 FH21GW0221 | 国家拖拉机质量监督检验中心 | （2018）委检字整机类第0077号 | 盐城市农业机械试验鉴定站
动力机械 | 拖拉机 | 轮式拖拉机 | 90-100马力四轮驱动拖拉机 | 常州东风农机集团有限公司 | 轮式拖拉机 | DF904-6 | 1、柴油机型号：4G33V16-90G31C、功率：66.2kw、制造商：常柴股份有限公司、排放阶段：国Ⅲ；2、柴油机型号：YC4DK100-T303、功率：66.2kw、制造商：广西玉柴机器股份有限公司、排放阶段：国Ⅲ；3、柴油机型号：LR4V5U23/0662E、功率：66.2kw、制造商：一拖（洛阳）柴油机有限公司、排放阶段：国Ⅲ；4、柴油机型号：YC4A105-T310、功率：66.2kw、制造商：广西玉柴机器股份有限公司、排放阶段：国Ⅲ | 功率:90马力;驱动方式:四轮驱动 ;动力换挡、动力换向:否 ;最小使用比质量(kg/kW):54.38; | 驱动轮数：四轮驱动；发动机标定功率（kW）：66.2；发动机与离合器联接方式：直联式 | 19000元 | 66.2 | 购机补贴(通用类) | 苏农机（2018）第（0032）号 | 2022-12-31 | 江苏省 | 评阅通过 | 评审一：通过 评审二：通过 复评员：未审 | 评审一：通过 评审二：通过 复评员： |  | FH21GW0301 FH19GW1301 | 国家拖拉机质量监督检验中心 | （2017）委检字整机类第130号 | 盐城市农业机械试验鉴定站
动力机械 | 拖拉机 | 轮式拖拉机 | 90-100马力四轮驱动拖拉机 | 常州东风农机集团有限公司 | 轮式拖拉机 | DF954-6 | 1、柴油机型号：4G33V16-95G31C、功率：70kw、制造商：常柴股份有限公司、排放阶段：国Ⅲ；2、柴油机型号：YC4DK105-T301、功率：70kw、制造商：广西玉柴机器股份有限公司、排放阶段：国Ⅲ；3、柴油机型号：LB4B3ZU23/0700E、功率：70kw、制造商：一拖（洛阳）柴油机有限公司、排放阶段：国Ⅲ；4、柴油机型号：YC4A105-T312、功率：70kw、制造商：广西玉柴机器股份有限公司、排放阶段：国Ⅲ | 功率:95马力;驱动方式:四轮驱动 ;动力换挡、动力换向:否 ;最小使用比质量(kg/kW):51.43; | 驱动轮数：四轮驱动；发动机标定功率（kW）：70；发动机与离合器联接方式：直联式 | 19000元 | 70 | 购机补贴(通用类) | 苏农机（2018）第（0031）号 | 2022-12-31 | 江苏省 | 评阅通过 | 评审一：通过 评审二：通过 复评员：未审 | 评审一：通过 评审二：通过 复评员： |  | FH21GW0301 FH19GW1301 | 国家拖拉机质量监督检验中心 | （2017）委检字整机类第130号 | 盐城市农业机械试验鉴定站
动力机械 | 拖拉机 | 轮式拖拉机 | 90-100马力四轮驱动拖拉机 | 常州东风农机集团有限公司 | 轮式拖拉机 | DF904-9 | 柴油机型号：WP2.3NG102E300、功率：66.2kw、制造商：潍柴动力股份有限公司、排放阶段：国Ⅲ | 功率:90马力;驱动方式:四轮驱动 ;动力换挡、动力换向:否 ;最小使用比质量(kg/kW):46.4; | 驱动轮数：四轮驱动；发动机标定功率（kW）：66.2；发动机与离合器联接方式：直联式 | 19000元 | 66.2 | 购机补贴(通用类) | T201932320091 | 2024-12-30 | 江苏省 | 评阅通过 | 评审一：通过 评审二：通过 复评员：未审 | 评审一：通过 评审二：通过 复评员： |  | FH19GW1611 FH19GW1621 | 国家拖拉机质量监督检验中心 | （2019）委检字整机类第0021号 | 盐城市农业机械试验鉴定站
动力机械 | 拖拉机 | 轮式拖拉机 | 90-100马力四轮驱动拖拉机 | 常州东风农机集团有限公司 | 轮式拖拉机 | DF954X | 1、柴油机型号：WP4.1G95E310、功率：70kw、制造商：潍柴动力扬州柴油机有限责任公司、排放阶段：国Ⅲ；2、柴油机型号：YC4A105-T301、功率：70kw、制造商：广西玉柴机器股份有限公司、排放阶段：国Ⅲ；3、柴油机型号：SC4H110.3G3、功率：70kw、制造商：上海柴油机股份有限公司、排放阶段：国Ⅲ；4、柴油机型号：LR4A3LR23/0700、功率：70kw、制造商：一拖（洛阳）柴油机有限公司、排放阶段：国Ⅲ | 功率:95马力;驱动方式:四轮驱动 ;动力换挡、动力换向:否 ;最小使用比质量(kg/kW):58.57; | 驱动轮数：四轮驱动；发动机标定功率（kW）：70；发动机与离合器联接方式：直联式 | 19000元 | 70 | 购机补贴(通用类) | 苏农机（2019）第（0080）号 | 2023-12-31 | 江苏省 | 评阅通过 | 评审一：通过 评审二：通过 复评员：未审 | 评审一：通过 评审二：通过 复评员： |  | FH21GW0351 FH21GW0221 | 国家拖拉机质量监督检验中心 | （2018）委检字整机类第0077号 | 盐城市农业机械试验鉴定站
动力机械 | 拖拉机 | 轮式拖拉机 | 90-100马力四轮驱动拖拉机 | 潍坊富保田拖拉机有限公司 | 轮式拖拉机 | 904-A | 发动机型号：4C6-90C33;制造商：安徽全柴动力股份有限公司；气缸数：4缸；发动机标定功率：66.2kW;标定转速（r/min）:2400;排放阶段：第三排放阶段; | 功率:90马力;驱动方式:四轮驱动 ;动力换挡、动力换向:否 ;K值（最小使用质量/马力）:31.11; | 外廓尺寸：4020×1800×2700； 最小使用质量：2800kg（安全架），3205kg（驾驶室） 驱动型式：四轮驱动； 功率：66.2kw（90马力）； 排放标准：国三。 | 19000元 | 66.2 | 购机补贴(通用类) | T202100320071 | 2026-04-01 | 山东省 | 评阅通过 | 评审一：通过 评审二：通过 复评员：未审 | 评审一：通过 评审二：通过 复评员： |  | NW202012012/NW202012074 | 山东省农业机械科学研究院产品质量检测中心 | No201701320 | 江苏省农业机械试验鉴定站
动力机械 | 拖拉机 | 轮式拖拉机 | 90-100马力四轮驱动拖拉机 | 潍坊红柳机械开发有限公司 | 轮式拖拉机 | 904 | 发动机型号：WP4.1G90E301；发动机标定功率：66.2kW；制造商：潍柴动力扬州柴油机有限责任公司；排放阶段：第三阶段（选装：发动机型号:LR4V5R22-0662；标定功率：66.2kW；制造商:一拖(洛阳)柴油机有限公司；排放阶段：第三阶段；发动机型号:SC4H105.1G3；标定功率：66.2kW；制造商:上海柴油机股份有限公司；排放阶段：第三阶段） | 功率:90马力;驱动方式:四轮驱动 ;动力换挡、动力换向:否 ;K值（最小使用质量/马力）:46.56; | 外廓尺寸：4530×2050×3030； 最小使用质量：4190kg 驱动型式：四轮驱动； 功率：66.2kw（90马力）； 排放标准：国三。 | 19000元 | 66.2 | 购机补贴(通用类) | T201900320704 | 2024-12-30 | 山东省 | 评阅通过 | 评审一：通过 评审二：通过 复评员：未审 | 评审一：通过 评审二：通过 复评员： |  | W201507077 | 山东省农业机械产品质量监督检验站 | W201403029 | 山东省农业机械产品质量监督检验站
动力机械 | 拖拉机 | 轮式拖拉机 | 90-100马力四轮驱动拖拉机 | 潍坊大申奔野机械有限公司 | 轮式拖拉机 | M904-H | 配套发动机型号：YN4E095-32CR4 制造商：昆明云内动力股份有限公司 标定功率KW：66.2 标定转速r/min:2300 排放标准：第三 阶段 气缸数：4 | 功率:90马力;驱动方式:四轮驱动 ;动力换挡、动力换向:否 ;K值（最小使用质量/马力）:30.4/30.7; | 驱动方式：四轮驱动， 结构尺寸(长×宽×高）mm：（安全架）3950×1730×2600 （驾驶室）3950×1730×2650，轴距或履带接地长（mm）:2050, 常用轮距（前轮/后轮）mm:1200、1300、1400、1600/1200、1300、1400、1600，最小使用质量（kg）:（安全架）2740/(驾驶室)2760，标准配重（前/后）kg：144/50，档位数（前进/倒退）:12/12，主变速档位数/副变速档位数4/3×（1+1），发动机与主离合器联接方式：直联，翻倾防护装置：安全框架/简易驾驶室，转向系型式：全液压，转向操纵机构：方向盘，主变速箱换挡方式：机械有级挡，副变速箱换挡方式：机械有级挡，轮胎型号（前轮/后轮）：9.5-24/14.9-30 | 19000元 | 66.2 | 购机补贴(通用类) | T202100340479 | 2026-06-29 | 山东省 | 评阅通过 | 评审一：通过 评审二：通过 复评员：未审 | 评审一：通过 评审二：通过 复评员： |  | 驾驶室：WJ2020LFH012，安全架：WJ2020LFH013 | 河南省拖拉机柴油机产品质量监督检验中心 | WJ2018EKKX004 | 河南省拖拉机柴油机产品质量监督检验中心
动力机械 | 拖拉机 | 轮式拖拉机 | 90-100马力四轮驱动拖拉机 | 潍坊大申奔野机械有限公司 | 轮式拖拉机 | M904-G | 配套发动机型号：YN4E095-32CR4 制造商：昆明云内动力股份有限公司 标定功率KW：66.2 标定转速r/min:2300 排放标准：第三 阶段 气缸数：4 | 功率:90马力;驱动方式:四轮驱动 ;动力换挡、动力换向:否 ;K值（最小使用质量/马力）:30.2; | 驱动方式：四轮驱动， 结构尺寸(长×宽×高）mm：（驾驶室）3760×1615×2660，轴距或履带接地长（mm）:2050, 常用轮距（前轮/后轮）mm:1200、1300/1200、1300，最小使用质量（kg）:(驾驶室)2720，标准配重（前/后）kg：52/56，档位数（前进/倒退）:8/2，主变速档位数/副变速档位数4+1/2，发动机与主离合器联接方式：直联，翻倾防护装置：简易驾驶室，转向系型式：全液压，转向操纵机构：方向盘，主变速箱换挡方式：机械有级挡，副变速箱换挡方式：机械有级挡，轮胎型号（前轮/后轮）：8.3-24/11-32 | 19000元 | 66.2 | 购机补贴(通用类) | T202100340480 | 2026-06-29 | 山东省 | 评阅通过 | 评审一：通过 评审二：通过 复评员：未审 | 评审一：通过 评审二：通过 复评员： |  | 驾驶室：WJ2020LFH012 | 河南省拖拉机柴油机产品质量监督检验中心 | WJ2018CKKX029 | 河南省拖拉机柴油机产品质量监督检验中心
动力机械 | 拖拉机 | 轮式拖拉机 | 90-100马力四轮驱动拖拉机 | 山东悍沃农业装备有限公司 | 轮式拖拉机 | KN904-C | 发动机型号：4C6-90C33；功率：66.2kW；发动机制造商：安徽全柴动力股份有限公司；排放阶段：国三；发动机环保信息公开编号：CN FC G3 00 0602000179 000001。 | 功率:90马力;驱动方式:四轮驱动 ;动力换挡、动力换向:否 ;最小使用比质量(kg/kW):45.32; | 整机外廓尺寸（长×宽×高）：4100×1900×2800mm（驾驶室顶部）；整机型式：4×4四轮驱动；轴距：2020mm；轮距（前轮/后轮）：1270、1370、1550mm/1300-1600mm；标准配重：前112kg/后64kg；发动机标定功率：66.2kW；轮胎型号：前轮9.5-24/后轮16.9-30；最小使用质量：3000kg；挡位数（前进/倒退）：12/12。 | 19000元 | 66.2 | 购机补贴(通用类) | T202100230433 | 2026-06-29 | 山东省 | 评阅通过 | 评审一：通过 评审二：通过 复评员：未审 | 评审一：通过 评审二：通过 复评员： |  | WJ2021EFH03G | 河南省拖拉机柴油机产品质量监督检验中心 | YH2019WJ01026 | 江苏沿海农业机械检测有限公司
动力机械 | 拖拉机 | 轮式拖拉机 | 90-100马力四轮驱动拖拉机 | 洛阳市宏宣机械制造有限公司 | 轮式拖拉机 | 904 | 配套发动机信息：发动机型号：YN4E095-32CR4、发动机标定功率（kW）：66.2、发动机转速（r/min）：2300、制造商：昆明云内动力股份有限公司、排放阶段：国三 | 功率:90马力;驱动方式:四轮驱动 ;动力换挡、动力换向:否 ;K值（最小使用质量/马力）:41.09/42.19; | 整机驱动型式： 四驱；整机外廓尺寸(长×宽×高及部位) mm： 4040×1842×2670(至安全架顶)/4040×1842×2650（至驾驶室顶）；轴距 mm ：2060；轮距(前轮/后轮) mm：1250、1350/1300-1550；最小离地间隙及部位 mm ：370、前桥底部；离合器壳体前端面至后驱动轴轴心线的水平距离 mm ：1152；变速箱齿轮副轴孔中心距 mm： 90.2；最小使用质量 kg：2720（安全架）/2793（驾驶室）；最小使用比质量 kg/kW： 41.09（安全架）/42.19（驾驶室）；发动机标定功率kW：66.2；发动机标定转速r/min：2300；排放阶段：国三 | 19000元 | 66.2 | 购机补贴(通用类) | T202100410592 | 2026-06-29 | 河南省 | 评阅通过 | 评审一：通过 评审二：通过 复评员：未审 | 评审一：通过 评审二：通过 复评员： |  | WJ2020HFH010（安全架）/FH20GW1831(驾驶室） | 河南省拖拉机柴油机产品质量监督检验中心/国家拖拉机质量监督检验中心（洛阳西苑车辆与动力检验所有限公司） | LT19GK0281 | 国家拖拉机质量监督检验中心（洛阳西苑车辆与动力检验所有限公司）
动力机械 | 拖拉机 | 轮式拖拉机 | 90-100马力四轮驱动拖拉机 | 潍坊华夏拖拉机制造有限公司 | 轮式拖拉机 | XT904 | 配套动力型号: 4D32RT30/904，制造商：浙江新柴股份有限公司，气缸数：4，标定功率（kW）: 66.2，标定转速（r/min）：2400，排放标准：第3阶段 | 功率:90马力;驱动方式:四轮驱动 ;动力换挡、动力换向:否 ;最小使用比质量(kg/kW):40.94/41.24; | 功率：90马力；驱动型式：四轮驱动；最小使用比质量：40.94（安全架）/41.24（驾驶室） | 19000元 | 66.2 | 购机补贴(通用类) | T202100320472 | 2026-06-29 | 山东省 | 评阅通过 | 评审一：通过 评审二：通过 复评员：未审 | 评审一：通过 评审二：通过 复评员： |  | NW202103002/NW202103003 | 山东省农业机械科学研究院产品质量检测中心 | WJ2018EKKX008 | 河南省拖拉机柴油机产品质量监督检验中心
动力机械 | 拖拉机 | 轮式拖拉机 | 90-100马力四轮驱动拖拉机 | 山东联诚农业装备有限公司 | 轮式拖拉机 | LC904-1 | 发动机品牌及型号: 云内YN4E095-32CR4，标定功率（kW）：66.2，制造商：昆明云内动力股份有限公司，排放阶段：第三阶段； | 功率:90马力;驱动方式:四轮驱动 ;动力换挡、动力换向:否 ;最小使用比质量(kg/kW):41.7; | （备注：该机型翻倾防护装置有安全框架、简易驾驶室两种，安全框架最小使用质量为:2760kg，最小使用比质量为:41.7kg/kw；简易驾驶室的最小使用质量为2920 kg,最小使用比质量为:44.1kg/kw）。四轮驱动；外廓尺寸：4050×1980×2800 mm；轴距2090mm；常用轮距（前轮/后轮）：1350/1500mm；轮距（前轮/后轮）调整方式：有级可调/无级可调；最小使用质量：2760kg（安全架）、2920 kg（驾驶室）；标准配重（前/后）：144 kg /90 kg；档位数（前进/倒退/爬行）：12/12/0；主变速档位数*副变速档位数：4*3×（1+1）；发动机与离合器联接方式：直联；起动方式：电启动；翻倾防护装置（驾驶室或安全框架）：安全框架、简易驾驶室；转向系型式：前轮全液压转向；传动系变速箱型式：机械平面组成式；主变速箱换挡型式：机械有级挡；副变速箱换档方式：机械有级挡；轮胎型号（前轮/后轮）：9.5-24/16.9-30 | 19000元 | 66.2 | 购机补贴(通用类) | T202100320437 | 2026-06-29 | 山东省 | 评阅通过 | 评审一：通过 评审二：通过 复评员：未审 | 评审一：通过 评审二：通过 复评员： |  | NW202009026、NW202009027 | 山东省农业机械科学研究院产品质量检测中心 | （2017）委检字整机类第147号 | 盐城市农业机械试验鉴定站
动力机械 | 拖拉机 | 轮式拖拉机 | 90-100马力四轮驱动拖拉机 | 山东五征集团有限公司 | 轮式拖拉机 | MD904 | 发动机型号：4G33TC-90G31C，功率：66.2kW，制造商：常柴股份有限公司，排放阶段：国Ⅲ | 功率:90马力;驱动方式:四轮驱动 ;动力换挡、动力换向:否 ;最小使用比质量(kg/kW):41.8; | 功率：90马力；整机驱动型式：四驱；外廓尺寸（长×宽×高及部位）：4120×2000×2700mm(安全架顶部)、4120×2000×2775mm(空滤器顶部)（驾驶室机型）；离合器壳体前端面至后驱动轴轴心线的水平距离：1091mm；最小使用质量：2770kg（安全架）、2900kg（驾驶室）；翻倾防护装置：安全框架或简易驾驶室；转向系型式：全液压；变速箱（器）型式：机械空间组成式；主变速换挡方式：机械有级档；副变速换挡方式：机械有级档；悬挂装置型式：后置三点悬挂 | 19000元 | 66.2 | 购机补贴(通用类) | T202100230423 | 2026-06-29 | 山东省 | 评阅通过 | 评审一：通过 评审二：通过 复评员：未审 | 评审一：通过 评审二：通过 复评员： |  | NW202010029；NW202102015 | 山东省农业机械科学研究院产品质量检测中心；山东省农业机械科学研究院产品质量检测中心 | NW202010032 | 山东省农业机械科学研究院产品质量检测中心
动力机械 | 拖拉机 | 轮式拖拉机 | 90-100马力四轮驱动拖拉机 | 山东茂源机械制造有限公司 | 轮式拖拉机 | HM904 | 发动机型号：YCD4T23T8-90C；发动机生产厂：广西玉柴动力股份有限公司；发动机气缸数：4；发动机标定功率：66.2kW；发动机转速：2400r/min；排放标准：第三阶段。 | 功率:90马力;驱动方式:四轮驱动 ;动力换挡、动力换向:否 ;最小使用比质量(kg/kW):41.09; | 功率：90马力（66.2kW）；驱动形式：四轮驱动；整机外廓尺寸（长×宽×高及部位）（mm）：安全架机型4180×1845×2725（安全框架最高位置）、驾驶室机型4180×1845×2695（驾驶室顶部）；轴距（mm）：2080；常用轮距（前轮/后轮）（mm）：1420/1485；离合器壳体前端面至后驱动轴轴心线的水平距离（mm）：1160；变速箱齿轮副轴孔中心距（mm）：91；最小使用质量（kg）：安全架机型2720、驾驶室机型2890；最小使用比质量（kg/kW）：安全架机型41.09、驾驶室机型43.66；变速箱档位数（前进/倒退）（个）：12/12；主变速档位数（个）：4；副变速档位数（个）：3×（1+1）；发动机型号：YCD4T23T8-90C；发动机生产厂：广西玉柴动力股份有限公司；发动机气缸数：4发动机转速：2400r/min。 | 19000元 | 66.2 | 购机补贴(通用类) | T202100340113 | 2026-04-01 | 山东省 | 评阅通过 | 评审一：通过 评审二：通过 复评员：未审 | 评审一：通过 评审二：通过 复评员： |  | 安全架：WJ2020LFH020/驾驶室：WJ2020LFH019 | 河南省拖拉机柴油机产品质量监督检验中心 | WT202005014 | 黑龙江省彤廷质检技术有限公司
动力机械 | 拖拉机 | 轮式拖拉机 | 90-100马力四轮驱动拖拉机 | 山东航舵智能装备有限公司 | 轮式拖拉机 | 904-A | 发动机型号：YN4E095-32CR4；发动机结构型式：立式、直列、四冲程；发动机生产厂：昆明云内动力股份有限公司；发动机进气方式：增压；发动机气缸数：4；发动机标定功率：66.2kW；发动机额定净功率：66.2kW；发动机标定转速：2300r/min；发动机冷却方式：水冷；排放阶段：第三阶段。 | 功率:90马力;驱动方式:四轮驱动 ;动力换挡、动力换向:否 ;最小使用比质量(kg/kW):40.94; | 整机型式：轮式；整机机架型式:无架;整机驱动型式:四驱;整机用途:一般用途;整机外廓尺寸(长×宽×高及部位):3800×1650×2500mm(安全架顶部);轴距或履带接地长:1980mm;常用轮距(前轮/后轮)或轨距:1300/1300mm;轮距(前轮/后轮)或轨距:1200、1300、1400/1200、1300、1400mm;最小离地间隙及部位410mm（后牵引架底部）;离合器壳体前端面至后驱动轴轴心线的水平距离:1150mm;变速箱齿轮副轴孔中心距:92mm;最小使用质量:2710kg;标准配重(前/后):60kg/60kg;最小使用比质量：40.94kg/kw;挡位数（前进/倒退）:8/2;主变速挡位数:4+1;副变速挡位数:2;最高设计理论速度:30.69km/h;发动机与主离合器联接方式:直联;翻倾防护装置（驾驶室或安全框架）型号:1004A.46.001;翻倾防护装置（驾驶室或安全框架）型式:安全框架;翻倾防护装置（驾驶室或安全框架）生产厂:潍坊中远重工科技有限公司；发动机型号：YN4E095-32CR4；发动机结构型式：立式、直列、四冲程；发动机生产厂：昆明云内动力股份有限公司；发动机进气方式：增压；发动机气缸数：4；发动机标定功率：66.2kW；发动机额定净功率：66.2kW；发动机标定转速：2300r/min；发动机冷却方式：水冷；排放阶段：第三阶段;空气滤清器型号:YLQ400C1;空气滤清器型式:干式;排气管消声腔外形尺寸（长×宽×厚或直径×长）Φ120×660mm;排气管消声腔质量:7.5kg;驾驶员座椅型号:SMT-CS06-1;驾驶员座椅生产厂:潍坊舒美特机械有限公司;安全带型号:DC-1000-006;安全带生产厂:常州市东晨车辆部件有限公司;转向系型式:全液压;转向系转向操纵机构:方向盘;转向系转向机构型式:前轮转向;传动系箱体数量、变速箱（器）型式:箱体数量：2个、机械平面组成式；主变速位置和换挡方式：在第1箱体中、机械有级挡；副变速换挡方式：机械有级挡；轮胎型号(前轮/后轮)：8.3-24/11-32；轮胎数量(前轮/后轮)：2/2个；液压悬挂系统型式：分置式；悬挂装置型式：后置三点悬挂；悬挂装置类别：2类；工作装置液压油泵型号：CBN-G325；液压输出组数：2组；工作装置安全阀全开压力：18.0±0.5MPa；动力输出轴花 | 19000元 | 66.2 | 购机补贴(通用类) | T202000340530 | 2025-09-29 | 山东省 | 评阅通过 | 评审一：通过 评审二：通过 复评员：未审 | 评审一：通过 评审二：通过 复评员： |  | WJ2020FFH029/WJ2020FFH028 | 河南省拖拉机柴油机产品质量监督检验中心 | WT202004012 | 黑龙江省彤廷质检技术有限公司
动力机械 | 拖拉机 | 轮式拖拉机 | 90-100马力四轮驱动拖拉机 | 东弘沃丰（潍坊）农业机械有限公司 | 轮式拖拉机 | 904 | 型号：4C6-90C33；功率(kW)：66.2；制造商：安徽全柴动力股份有限公司；排放阶段：GB20891-2014 国Ⅲ阶段； | 功率:90马力;驱动方式:四轮驱动 ;动力换挡、动力换向:否 ;最小使用比质量(kg/kW):43.81; | 驱动型式：四轮驱动；外廓尺寸(长x宽x高及部位)(mm）：4020×1820×2660(安全架顶部)，4050×1780×2650（驾驶室顶部）；最小使用质量(kg)：2900（安全架），2950（驾驶室）；功率(kW)：66.2；最小使用比质量(kg/kW)：43.81（安全架），44.56（驾驶室）；PTO转速(r/min)：540/760； | 19000元 | 66.2 | 购机补贴(通用类) | T202100430197 | 2026-04-01 | 山东省 | 评阅通过 | 评审一：通过 评审二：通过 复评员：未审 | 评审一：通过 评审二：通过 复评员： |  | SJ21FH3044/SJ21FH3045 | 湖北三智农业机械检测有限公司/湖北三智农业机械检测有限公司 | NJJC20200105 | 山东宝鼎农业机械检测有限公司
动力机械 | 拖拉机 | 轮式拖拉机 | 90-100马力四轮驱动拖拉机 | 宁波奔野拖拉机制造有限公司 | 轮式拖拉机 | 904 | 发动机型号：SD4BMU10；发动机标定功率/转速：66.2 kW/2400r/min；制造商：江苏四达动力机械集团有限公司；排放阶段：国三 | 功率:90马力;驱动方式:四轮驱动 ;动力换挡、动力换向:否 ;最小使用比质量(kg/kW):43.2; | 发动机型号：SD4BMU10；发动机标定功率/转速：66.2 kW/2400r/min；排放阶段：国三；起动方式：电启动；驱动型式：四轮驱动 最小使用质量：2860kg；最小使用比质量（kg/kw）：43.20。 | 19000元 | 66.2 | 购机补贴(通用类) | T202100230395 | 2026-06-29 | 浙江省 | 评阅通过 | 评审一：通过 评审二：通过 复评员：未审 | 评审一：通过 评审二：通过 复评员： |  | FH20GW0851 | 国家拖拉机质量监督检验中心 | NJJC20200322 | 山东宝鼎农业机械检测有限公司
动力机械 | 拖拉机 | 轮式拖拉机 | 90-100马力四轮驱动拖拉机 | 潍坊中驰奔野农业装备有限公司 | 轮式拖拉机 | 904-C | 发动机型号： YN4E095-32CR4；制造商名称：昆明云内动力股份有限公司；标定功率（kW）：66.2；排放标准：第三阶段 | 功率:90马力;驱动方式:四轮驱动 ;动力换挡、动力换向:否 ;最小使用比质量(kg/kW):40.9; | 功率：66.2kW（90马力），驱动型式：四轮驱动，整机机架型式：无架，整机外廓尺寸（mm）：3850x1650x2650，轴距mm：2050，常用轮距mm： 1300/1300，轮距mm：1200,1300,1400/1200,1300,1400,最小离地间隙mm：400，离合器壳体前端面至后驱动轴轴心线的水平距离mm： 1170，变速箱齿轮副轴孔中心距mm：92，最小使用质量kg：2710，标准配重kg：56/56，最小使用比质量：40.9kg/kW,档位数（前进/倒退）：8/2，主变速档位数：4+1，副变速档位数：2，选装副变速挡位数（前进/倒退）:8/8,选装副变速副变速挡位数:2x (1+1）,发动机与主离合器联接方式：直联，翻倾防护装置：驾驶室，翻倾防护装置型号：ZC1204.04J（驾驶室），空气滤清器型式、型号：干式、YKQ1830U，座椅型号：SMT-CS06-1，安全带型号： DC-1000-006，转向系型式：全液压，转向操纵机构：方向盘，转向机构型式：前轮转向，传动系箱体数量：2，变速箱型式：机械平面组成式，主变速换挡方式：机械有级挡，副变速换挡方式：机械有级挡，轮胎数量（前轮/后轮）：2/2，液压悬挂系统型式：分置式，悬挂装置型式：后置三点悬挂，悬挂装置类别：2类，液压油泵型号：CBN-E316，动力输出轴花键数目：8，动力输出轴标准转速r/min： 540/760。 | 19000元 | 66.2 | 购机补贴(通用类) | T202100340525 | 2026-06-29 | 山东省 | 评阅通过 | 评审一：通过 评审二：通过 复评员：未审 | 评审一：通过 评审二：通过 复评员： |  | WJ2021AFH008 | 河南省拖拉机柴油机产品质量监督检验中心 | WJ2018EKKX006 | 河南省拖拉机柴油机产品质量监督检验中心
动力机械 | 拖拉机 | 轮式拖拉机 | 90-100马力四轮驱动拖拉机 | 潍坊中驰奔野农业装备有限公司 | 轮式拖拉机 | 904-M | 发动机型号：YN4E095-32CR4；制造商名称：昆明云内动力股份有限公司；标定功率（kW）：66.2：排放标准：第三阶段 | 功率:90马力;驱动方式:四轮驱动 ;动力换挡、动力换向:否 ;最小使用比质量(kg/kW):41.1; | 功率：66.2kW（90马力），驱动型式：四轮驱动，整机机架型式：无架，整机外廓尺寸（mm）：4100x1820x2650(选装驾驶室：4100x1820x2720），轴距mm：2070，常用轮距mm：1300/1300，最小离地间隙mm：380，离合器壳体前端面至后驱动轴轴心线的水平距离mm：1150，变速箱齿轮副轴孔中心距mm：100，最小使用质量kg：2720（选装驾驶室最小使用质量：2780），标准配重kg： 144/96，最小使用比质量：41.1kg/kW（选装驾驶室最小使用比质量：42kg/kW）,档位数（前进/倒退）： 12/12，主变速档位数：4，副变速档位数：3x(1+1) ，发动机与主离合器联接方式：直联，翻倾防护装置：安全框架（选装驾驶室），翻倾防护装置型号：ZC604.01K（安全架）/ ZC1204.04J（驾驶室），空气滤清器型式、型号：干式、 YKQ1830U，座椅型号：SMT-CS06-1，安全带型号：DC-1000-006，转向系型式：全液压，转向操纵机构：方向盘，转向机构型式：前轮转向，传动系箱体数量：2，变速箱型式：机械平面组成式，主变速换挡方式：机械有级挡，副变速换挡方式：机械有级挡，轮胎数量（前轮/后轮）：2/2，液压悬挂系统型式：分置式，悬挂装置型式：后置三点悬挂，悬挂装置类别：2类，液压油泵型号：CBN-F320，动力输出轴花键数目：8，动力输出轴标准转速r/min：540/760。 | 19000元 | 66.2 | 购机补贴(通用类) | T202100340524 | 2026-06-29 | 山东省 | 评阅通过 | 评审一：通过 评审二：通过 复评员：未审 | 评审一：通过 评审二：通过 复评员： |  | WJ2021AFH007;WJ2021BFH25G | 河南省拖拉机柴油机产品质量监督检验中心；河南省拖拉机柴油机产品质量监督检验中心 | WJ2018LKKX013 | 河南省拖拉机柴油机产品质量监督检验中心
动力机械 | 拖拉机 | 轮式拖拉机 | 90-100马力四轮驱动拖拉机 | 山东亿嘉农业机械装备股份有限公司 | 轮式拖拉机 | YJ-904B | 发动机型号：YD4EZ90C2，功率：66.2KW，制造商：扬动股份有限公司， 排放标准：第三阶段； 选装发动机型号：4K41ZT31/904，功率：66.2KW， 制造商：浙江新柴股份有限公司，排放标准：第三阶段； 自主变更新增发动机型号：4D32RT30/904 ，功率：66.2KW，制造商：浙江新柴股份有限公司， 排放标准：第三阶段； 自主变更新增发动机型号：4C6-90C33，功率：66.2KW， 制造商：安徽全柴动力股份有限公司，排放标准：第三阶段。 | 功率:90马力;驱动方式:四轮驱动 ;动力换挡、动力换向:否 ;最小使用比质量(kg/kW):41.09; | 整机型式：四轮驱动；外廓尺寸(长×宽×高mm):4070×1820×2780；轴距：2070mm；最小使用质量：2800KG；标准配重(前/后)（KG）：140/160；档位数（前进/倒退/爬行）：12/12/0；主变速*副变速/其他：4*3/1+1；发动机与离合器联接方式：直连；起动方式：电起动；翻倾防护装置（驾驶室或安全框架）：型号：YJ50.46A，型式：安全驾驶室；发动机型号：YD4EZ90C2；发动机生产厂：扬动股份有限公司；排放标准：第三阶段；发动机标定功率：66.2 kW；前照灯：型号：sxjy-01、生产厂：丹阳市世信塑件有限公司；转向系型式：全液压转向；行车制动系型式：湿式、盘式；驻车制动系型式：机械式；前驱动桥型式：旱地型、水田型；离合器型式：单片、干式、双作用；动力输出轴离合器型式：单片、干式；传动系变速箱型式：组成式4×3×（1+1）；主变速箱换档方式：机械有级变速；副变速箱换档方式：机械有级变速；轮胎型号(前轮/后轮)：8.3-24/14.9-30；工作装置动力输出轴转速 540/760 r/min；选装动力输出轴转速 760/850；540/1000；760/1000 r/min；选装轮胎型号(前轮/后轮)/8.3-24/12.4-32、8.3-24/11-32、8.3-20/12.4-28 ；选装液压输出装置/2路液压输出；选装发动机型号/4K41ZT31/904；选装发动机生产厂/浙江新柴股份有限公司；排放标准：第三阶段；选装发动机标定功率：66.2kW；选装两柱式安全架：YJ50.46；最小使用质量：2700KG；自主变更新增发动机型号：4D32RT30/904 功率：66.2KW，制造商：浙江新柴股份有限公司，排放标准：第三阶段；自主变更新增发动机型号：4C6-90C33功率：66.2KW，制造商：安徽全柴动力股份有限公司，排放标准：第三阶段；安全架机型自主变更后最小使用质量：2720KG；变更部位：由原来的80AH蓄电池变更为120AH蓄电池；变化范围：0.74%；最小使用比质量kg/kW：驾驶室42.30，安全架自主变更后41.09。 | 19000元 | 66.2 | 购机补贴(通用类) | 苏农机（2017）第（0425）号 | 2021-12-31 | 山东省 | 评阅通过 | 评审一：通过 评审二：通过 复评员：未审 | 评审一：通过 评审二：通过 复评员： |  | 驾驶室：WJ2021DFH016；安全架：WJ2021DFH017 | 河南省拖拉机柴油机产品质量监督检验中心 | WJ2017HKKX003 | 河南省拖拉机柴油机产品质量监督检验中心
动力机械 | 拖拉机 | 轮式拖拉机 | 90-100马力四轮驱动拖拉机 | 浙江奔野拖拉机制造有限公司 | 轮式拖拉机 | 904 | 发动机信息：发动机型号：SD4BMU10；发动机标定功率/转速：66.2 kW/2400r/min；制造商：江苏四达动力机械集团有限公司；排放阶段：国三 | 功率:90马力;驱动方式:四轮驱动 ;动力换挡、动力换向:否 ;最小使用比质量(kg/kW):40.86; | 发动机型号：SD4BMU10；发动机标定功率/转速：66.2 kW/2400r/min；排放阶段：国三；起动方式：电启动；驱动型式：四轮驱动 最小使用质量：2705（安全架）/2860（驾驶室）kg；最小使用比质量（kg/kw）：40.86（安全架）/ 43.20（驾驶室）。 | 19000元 | 66.2 | 购机补贴(通用类) | T202100430215 | 2026-04-01 | 浙江省 | 评阅通过 | 评审一：通过 评审二：通过 复评员：未审 | 评审一：通过 评审二：通过 复评员： |  | FH20GW1871（安全框架） / FH20GW0941（简易驾驶室） | 国家拖拉机质量监督检验中心 | NJJC20190524 | 山东宝鼎农业机械检测有限公司
动力机械 | 拖拉机 | 轮式拖拉机 | 90-100马力四轮驱动动力换挡拖拉机 | 现：潍柴雷沃重工股份有限公司（原：雷沃重工股份有限公司） | 轮式拖拉机 | M904-XP | 1004D-S4TA02，66.2kw，天津雷沃发动机有限公司,第三阶段。 | 功率:90马力;驱动方式:四轮驱动 ;最小使用比质量(kg/kW):61.93;换挡方式:部分动力换挡 ; | 驱动方式：四轮驱动；功率（kw）：66.2KW；换挡方式：负载变速（动力换挡） | 22000元 | 66.2 | 购机补贴(通用类) | 部20170956 | 2021-12-31 | 山东省 | 评阅通过 | 评审一：通过 评审二：通过 复评员：未审 | 评审一：通过 评审二：通过 复评员： |  | W201606067 | 山东省农业机械产品质量监督检验站 | （2017）委检字整机类第007号 | 盐城市农业机械试验鉴定站
动力机械 | 拖拉机 | 轮式拖拉机 | 90-100马力四轮驱动动力换挡拖拉机 | 东风井关农业机械有限公司 | 轮式拖拉机 | T954-PVR | 生产厂家：无锡铂金斯动力系统科技有限公司；型号：1104D-44T；功率：69.8KW；排放阶段：国家第三阶段 | 功率:95马力;驱动方式:四轮驱动 ;最小使用比质量(kg/kW):44.27;换挡方式:动力换挡/换向 ; | 功率：95马力；驱动方式：四轮驱动；换挡方式：动力换向；外廓尺寸：3875*1965*2870（无配重）；4315*1965*2870（带前配重）；最小使用质量：3090KG；功率：69.8KW；生产厂家：无锡铂金斯动力系统科技有限公司；型号：1104D-44T；功率：69.8KW；排放阶段：国家第三阶段 | 22000元 | 69.8 | 购机补贴(通用类) | T202000411252 | 2025-12-30 | 湖北省 | 评阅通过 | 评审一：通过 评审二：通过 复评员：未审 | 评审一：通过 评审二：通过 复评员： |  | FH19GW1051 | 国家拖拉机质量监督检验中心 | HBNJ/WT 025-2015 | 湖北省农业机械鉴定站
动力机械 | 拖拉机 | 轮式拖拉机 | 90-100马力四轮驱动动力换挡拖拉机 | 东风井关农业机械有限公司 | 轮式拖拉机 | T954-PVCY | 生产厂家：无锡铂金斯动力系统科技有限公司；型号：1104D-44T；功率：69.8KW；排放阶段：国家第三阶段 | 功率:95马力;驱动方式:四轮驱动 ;最小使用比质量(kg/kW):47.13;换挡方式:动力换挡/换向 ; | 功率：95马力；驱动方式：四轮驱动；换挡方式：动力换向；外廓尺寸：3875*1965*2620（无配重）；4315*1965*2620（带前配重）；最小使用质量：3290KG；功率：69.8KW；生产厂家：无锡铂金斯动力系统科技有限公司；型号：1104D-44T；功率：69.8KW；排放阶段：国家第三阶段 | 22000元 | 69.8 | 购机补贴(通用类) | T202000411252 | 2025-12-30 | 湖北省 | 评阅通过 | 评审一：通过 评审二：通过 复评员：未审 | 评审一：通过 评审二：通过 复评员： |  | FH19GW1041 | 国家拖拉机质量监督检验中心 | HBNJ/WT 024-2015 | 湖北省农业机械鉴定站
动力机械 | 拖拉机 | 轮式拖拉机 | 90-100马力四轮驱动动力换挡拖拉机 | 东风井关农业机械有限公司 | 轮式拖拉机 | EN954C | 生产厂家：广西玉柴机器股份有限公司；型号：YC4DK105-T300；标定功率：70KW；标定转速：2200r/min；排放阶段：国家第三阶段 | 功率:95马力;驱动方式:四轮驱动 ;最小使用比质量(kg/kW):47;换挡方式:动力换挡/换向 ; | 功率：95马力；驱动方式：四轮驱动；变速箱结构形式：动力换向；外廓尺寸：4315*1965*2620（高至驾驶室棚顶，前至前配重前）；最小使用质量：3290KG；最小离地间隙：475mm；生产厂家：广西玉柴机器股份有限公司；型号：YC4DK105-T300；标定功率：70KW；标定转速：2200r/min；排放阶段：国家第三阶段 | 22000元 | 70.0 | 购机补贴(通用类) | 部20180560 | 2022-12-31 | 湖北省 | 评阅通过 | 评审一：通过 评审二：通过 复评员：未审 | 评审一：通过 评审二：通过 复评员： |  | FH19GW1041 | 国家拖拉机质量监督检验中心 | HBNJ/WT 024-2015 | 湖北省农业机械鉴定站
动力机械 | 拖拉机 | 轮式拖拉机 | 90-100马力四轮驱动动力换挡拖拉机 | 东风井关农业机械有限公司 | 轮式拖拉机 | EN954 | 生产厂家：广西玉柴机器股份有限公司；型号：YC4DK105-T300；标定功率：70KW；标定转速：2200r/min；排放阶段：国家第三阶段 | 功率:95马力;驱动方式:四轮驱动 ;最小使用比质量(kg/kW):44.14;换挡方式:动力换挡/换向 ; | 功率：95马力；驱动方式：四轮驱动；变速箱结构形式：动力换向；外廓尺寸：4315*1965*2835（高至驾驶室棚顶，前至前配重前）；最小使用质量：3090KG；最小离地间隙：475mm；生产厂家：广西玉柴机器股份有限公司；型号：YC4DK105-T300；标定功率：70KW；标定转速：2200r/min；排放阶段：国家第三阶段 | 22000元 | 70.0 | 购机补贴(通用类) | 部20180560 | 2022-12-31 | 湖北省 | 评阅通过 | 评审一：通过 评审二：通过 复评员：未审 | 评审一：通过 评审二：通过 复评员： |  | FH19GW1051 | 国家拖拉机质量监督检验中心 | HBNJ/WT 024-2015 | 湖北省农业机械鉴定站
动力机械 | 拖拉机 | 轮式拖拉机 | 100-120马力四轮驱动拖拉机 | 洛阳福格森机械装备有限公司 | 轮式拖拉机 | 博马-D1004 | 发动机型号：LR4B3ZU23/0735E；配套功率：73.5kW；制造商：一拖（洛阳）柴油机有限公司；排放阶段：国家第三排放阶段 | 功率:100马力;驱动方式:四轮驱动 ;动力换挡、动力换向:否 ;K值（最小使用质量/马力）:32.5; | 外廓尺寸（长*宽*高mm）：4120*1735*2730；,轴距（mm）：1990，常用轮距(前轮/后轮)（mm）: 1328/1180； 轮距(前轮/后轮)（mm）: 1328～1840/1180～1880； 轮距调整方式(前轮/后轮)：翻转轮辐可调/翻转轮辐可调，最小使用质量（kg）3250，配重（最大）（前/后）kg：400/200，档位数（前进/倒退/爬行）：12/4/0； 主变速档位数/副变速档位数/其他档位数：4/（3+1）/0；发动机与离合器的联接方式：直联，起动方式：电起动，翻倾防护装置：两柱式安全架；前照灯型号：BT350.48.028/BT350.48.029；转向系型式：前轮转向；转向器型式:液压转向;行车制动系型式：盘式、湿式、液压式; 驻车制动系型式：机械式；前驱动桥型式：旱地型；离合器型式：干式、常接合、双作用、独立式；动力输出轴型式：后置、独立式；变速箱型式：4*（3+1）组成式；主、副变速箱换档方式：啮合套换档；轮胎型号（前轮/后轮）：11.2-24/14.9-30 | 20000元 | 73.5 | 购机补贴(通用类) | 新2019027 | 2023-12-31 | 河南省 | 评阅通过 | 评审一：通过 评审二：通过 复评员：未审 | 评审一：通过 评审二：通过 复评员： |  | WJ2018FFH011 | 河南省拖拉机柴油机产品质量监督检验中心 | WJ2018AKKX016 | 河南省拖拉机柴油机产品质量监督检验中心
动力机械 | 拖拉机 | 轮式拖拉机 | 100-120马力四轮驱动拖拉机 | 山东悍沃农业装备有限公司 | 轮式拖拉机 | N1004-C | 发动机型号：4C6-100C35；功率：73.5kW；发动机制造商：安徽全柴动力股份有限公司；排放阶段：国三；发动机环保信息公开编号：CN FC G3 00 0602000136 000001。 | 功率:100马力;驱动方式:四轮驱动 ;动力换挡、动力换向:否 ;最小使用比质量(kg/kW):43.54; | 整机外廓尺寸（长×宽×高）：4000×1940×2800mm（驾驶室顶部）；轴距：2020mm；整机型式：4×4四轮驱动；标准配重：前88kg/后60kg；发动机标定功率：73.5kW；轮胎型号：前轮9.5-24/后轮16.9-30；最小使用质量：3200kg（驾驶室）。 | 20000元 | 73.5 | 购机补贴(通用类) | T202100320070 | 2026-04-01 | 山东省 | 评阅通过 | 评审一：通过 评审二：不通过 复评员：通过 | 评审一：通过 评审二：投档技术参数：不符合填报要求。 安全架k值不合格，但是企业提供了不再天津市销售说明。 复评员：通过 |  | WJ2021AFH05G | 河南省拖拉机柴油机产品质量监督检验中心 | YH2019WJ01026 | 江苏沿海农业机械检测有限公司
动力机械 | 拖拉机 | 轮式拖拉机 | 100-120马力四轮驱动拖拉机 | 道依茨法尔机械有限公司 | 轮式拖拉机 | CD1004S | 发动机型号：YC4DK100-T301；发动机功率（kw）73.5：发动机制造商：广西玉柴机器股份有限公司；排放标准：第三阶段。 | 功率:100马力;驱动方式:四轮驱动 ;动力换挡、动力换向:否 ;最小使用比质量(kg/kW):44.90; | 驱动轮数:四轮驱动；发动机标定功率(KW):73.5；最小使用质量（kg）；最小使用质量/配套发动机标定功率（kg/kw）:47.53（驾驶室机型）、44.90（安全架机型）；排放标准：第三阶段。 | 20000元 | 73.5 | 购机补贴(通用类) | 苏农机（2017）第（0274）号 | 2021-12-31 | 山东省 | 评阅通过 | 评审一：通过 评审二：通过 复评员：未审 | 评审一：通过 评审二：通过 复评员： |  | FH17GW0391/FH17GW0371 | 国家拖拉机质量监督检验中心/国家拖拉机质量监督检验中心 | No201701077 | 江苏省农业机械试验鉴定站
动力机械 | 拖拉机 | 轮式拖拉机 | 100-120马力四轮驱动拖拉机 | 潍坊同和动力装备有限公司 | 轮式拖拉机 | THB1004 | 发动机结构型式：直列、水冷、四冲程；型号：4C6-100C35,生产厂：安徽全柴动力股份有限公司，功率：73.5kW；排放标准：囯三排放。 | 功率:100马力;驱动方式:四轮驱动 ;动力换挡、动力换向:否 ;最小使用比质量(kg/kW):43.81; | 功率：73.5kW；驱动方式：四轮驱动；整机尺寸（mm):4100x1800x2700; 最小使用质量（kg):3220 | 20000元 | 73.5 | 购机补贴(通用类) | T202100340101 | 2026-04-01 | 山东省 | 评阅通过 | 评审一：通过 评审二：通过 复评员：未审 | 评审一：通过 评审二：通过 复评员： |  | WJ2020LFH13G/WJ2020LFH12G | 河南省拖拉机柴油机产品质量监督检验中心 | YH2020WJ01356 | 江苏沿海农业机械检测有限公司
动力机械 | 拖拉机 | 轮式拖拉机 | 100-120马力四轮驱动拖拉机 | 洛阳市博马农业工程机械有限公司 | 轮式拖拉机 | 博马-1004 | 发动机型号：LR4B3ZU23/0735E；功率：73.5kW；标定转速为：2300r/min；气缸数：4；制造商：一拖（洛阳）柴油机有限公司；排放阶段：国家第三排放阶段； | 功率:100马力;驱动方式:四轮驱动 ;动力换挡、动力换向:否 ;最小使用比质量(kg/kW):53.33; | 100马力轮式拖拉机；发动机标定功率：73.5kW；驱动方式：四轮驱动；排放阶段：国家第三排放阶段；最小使用质量（kg）:3920； | 20000元 | 73.5 | 购机补贴(通用类) | T202000411269 | 2025-12-30 | 河南省 | 评阅通过 | 评审一：通过 评审二：通过 复评员：未审 | 评审一：通过 评审二：通过 复评员： |  | FH11GW0341 | 国家拖拉机质量监督检验中心 | 2011KSS002 | 河南省农业机械试验鉴定站
动力机械 | 拖拉机 | 轮式拖拉机 | 100-120马力四轮驱动拖拉机 | 潍坊力王农业装备有限公司 | 轮式拖拉机 | LWB1004 | 发动机型号：YN4E106-30CR4；功率：74kW；制造商：昆明云内动力股份有限公司；排放阶段：第三阶段 | 功率:100马力;驱动方式:四轮驱动 ;动力换挡、动力换向:否 ;最小使用比质量(kg/kW):43.51/45.27; | 功率：74kW（100马力）；驱动型式：四轮驱动；最小使用质量：3220kg（安全框架）3350kg（驾驶室）；最小使用比质量：43.51kg/kW（安全框架）45.27kg/kW（驾驶室） | 20000元 | 74 | 购机补贴(通用类) | T202100320463 | 2026-06-29 | 山东省 | 评阅通过 | 评审一：通过 评审二：通过 复评员：未审 | 评审一：通过 评审二：通过 复评员： |  | WJ2020LFH025/WJ2020LFH024 | 河南省拖拉机柴油机产品质量监督检验中心 | WJ2018GKKX008 | 河南省拖拉机柴油机产品质量监督检验中心
动力机械 | 拖拉机 | 轮式拖拉机 | 100-120马力四轮驱动拖拉机 | 星光农机股份有限公司 | 轮式拖拉机 | XG1004 | 国三动力；发动机型号:LR4B3ZU23/0735E；功率73.5KW；制造商:一拖（洛阳）柴油机有限公司 | 功率:100马力;驱动方式:四轮驱动 ;动力换挡、动力换向:否 ;最小使用比质量(kg/kW):50.88; | 整机驱动型式:四轮驱动；整机廓尺寸(长×宽×高及部位):4382MM×2046MM×2895MM（安全架顶）；轮距(前轮/后轮):1600MM~1930MM/1616MM~2016MM；常用轮距(前轮/后轮):1600mm/1616mm；轴距:2194mm；最小使用质量:3740KG；最小使用比质量：50.88kg/kw，标准配重(前/后):310KG/480KG；档位数(前进/倒退):16/8；主变速档位：4，转向系型式：全液压，转向系转向操纵机构：方向盘，液压悬挂系统型式：分置式，悬挂装置型式：后置三点悬挂，最小离地间隙及部位：389mm（前桥底部）。 | 20000元 | 73.5 | 购机补贴(通用类) | T202034371 | 2025-12-28 | 浙江省 | 评阅通过 | 评审一：通过 评审二：通过 复评员：未审 | 评审一：通过 评审二：通过 复评员： |  | FH15GW0441 | 国家拖拉机质量监督检验中心 | 2015KKX045 | 河南省拖拉机柴油机产品质量监督检验中心
动力机械 | 拖拉机 | 轮式拖拉机 | 100-120马力四轮驱动拖拉机 | 道依茨法尔机械有限公司 | 轮式拖拉机 | SH1004C | 发动机型号：YC4A110-T310；发动机功率（kw）73.5：发动机制造商：广西玉柴机器股份有限公司；发动机型号：4M2-100U32；发动机功率（kw）73.5：发动机制造商：安徽天利动力股份有限公司；排放标准：第三阶段。 | 功率:100马力;驱动方式:四轮驱动 ;动力换挡、动力换向:否 ;最小使用比质量(kg/kW):55.78; | 驱动轮数：四轮驱动；发动机标定功率（kW）：73.5；最小使用质量（kg）:4100；最小使用质量/配套发动机标定功率（kg/kw）:55.78；排放标准：第三阶段。 | 20000元 | 73.5 | 购机补贴(通用类) | 部20171805 | 2021-12-31 | 山东省 | 评阅通过 | 评审一：通过 评审二：通过 复评员：未审 | 评审一：通过 评审二：通过 复评员： |  | FH12GW0481 | 国家拖拉机质量监督检验中心 | W2009-144-II | 山东省农业机械产品质量监督检验站
动力机械 | 拖拉机 | 轮式拖拉机 | 100-120马力四轮驱动拖拉机 | 道依茨法尔机械有限公司 | 轮式拖拉机 | SH1004 | 发动机型号：YC4A110-T310；发动机功率（kw）73.5：发动机制造商：广西玉柴机器股份有限公司；发动机型号：4M2-100U32；发动机功率（kw）73.5：发动机制造商：安徽天利动力股份有限公司；排放标准：第三阶段。 | 功率:100马力;驱动方式:四轮驱动 ;动力换挡、动力换向:否 ;最小使用比质量(kg/kW):55.78; | 驱动轮数：四轮驱动；发动机标定功率（kW）：73.5；最小使用质量（kg）:4100；最小使用质量/配套发动机标定功率（kg/kw）:55.78；排放标准：第三阶段。 | 20000元 | 73.5 | 购机补贴(通用类) | 部20171805 | 2021-12-31 | 山东省 | 评阅通过 | 评审一：通过 评审二：通过 复评员：未审 | 评审一：通过 评审二：通过 复评员： |  | 2010QT2040 | 农业部农业机械试验鉴定总站 | W2009-144-II | 山东省农业机械产品质量监督检验站
动力机械 | 拖拉机 | 轮式拖拉机 | 100-120马力四轮驱动拖拉机 | 道依茨法尔机械有限公司 | 轮式拖拉机 | CD1004 | 发动机型号：YC4A110-T300；发动机功率（kw）73.5：发动机制造商：广西玉柴机器股份有限公司；排放标准：第三阶段。 | 功率:100马力;驱动方式:四轮驱动 ;动力换挡、动力换向:否 ;最小使用比质量(kg/kW):55.10; | 驱动轮数：四轮驱动；发动机标定功率（kW）：73.5；最小使用质量（kg）：4050；最小使用质量/配套发动机标定功率（kg/kw）:55.10；排放标准：第三阶段。 | 20000元 | 73.5 | 购机补贴(通用类) | T201900220504 | 2024-12-30 | 山东省 | 评阅通过 | 评审一：通过 评审二：通过 复评员：未审 | 评审一：通过 评审二：通过 复评员： |  | FH15GW0321 | 国家拖拉机质量监督检验中心 | W201401098-II | 山东省农业机械产品质量监督检验站
动力机械 | 拖拉机 | 轮式拖拉机 | 100-120马力四轮驱动拖拉机 | 道依茨法尔机械有限公司 | 轮式拖拉机 | CD1104-4 | 发动机型号：YC4A130-T301；发动机功率（kw）81：发动机制造商：广西玉柴机器股份有限公司；排放标准：第三阶段。 | 功率:110马力;驱动方式:四轮驱动 ;动力换挡、动力换向:否 ;最小使用比质量(kg/kW):51.23; | 驱动轮数：四轮驱动；发动机标定功率（kW）：81；最小使用质量（kg）：4150；最小使用质量/配套发动机标定功率（kg/kw）:51.23；排放标准：第三阶段。 | 20000元 | 81 | 购机补贴(通用类) | T201900220504 | 2024-12-30 | 山东省 | 评阅通过 | 评审一：通过 评审二：通过 复评员：未审 | 评审一：通过 评审二：通过 复评员： |  | FH15GW0321 | 国家拖拉机质量监督检验中心 | W201401098-II | 山东省农业机械产品质量监督检验站
动力机械 | 拖拉机 | 轮式拖拉机 | 100-120马力四轮驱动拖拉机 | 道依茨法尔机械有限公司 | 轮式拖拉机 | CD1104 | 发动机型号：YC6J125-T304；发动机功率（kw）81：发动机制造商：广西玉柴机器股份有限公司；排放标准：第三阶段。 | 功率:110马力;驱动方式:四轮驱动 ;动力换挡、动力换向:否 ;最小使用比质量(kg/kW): 70.37; | 驱动轮数：四轮驱动；发动机标定功率（kW）：81；最小使用质量（kg）：5700；最小使用质量/配套发动机标定功率（kg/kw）:70.37；排放标准：第三阶段。 | 20000元 | 81 | 购机补贴(通用类) | T201900220504 | 2024-12-30 | 山东省 | 评阅通过 | 评审一：通过 评审二：通过 复评员：未审 | 评审一：通过 评审二：通过 复评员： |  | FH15GW0321 | 国家拖拉机质量监督检验中心 | W201401098-II | 山东省农业机械产品质量监督检验站
动力机械 | 拖拉机 | 轮式拖拉机 | 100-120马力四轮驱动拖拉机 | 河北铠特农业机械有限公司 | 轮式拖拉机 | KT1004A | 发动机型号：LR4B3ZU23/0735E；标定功率：73.5kW；标定转速：2300r/min；发动机生产厂：一拖（洛阳）柴油机有限公司；排放标准：国三 | 功率:100马力;驱动方式:四轮驱动 ;动力换挡、动力换向:否 ;最小使用比质量(kg/kW):45.17; | 整机型式:4×4;整机用途:农用耕作;整机外廓尺寸(长×宽×高):4190×1995×2870（至空滤器顶）mm;整机轴距:2330mm;整机轮距(前轮/后轮):1465、1475/1430、1530、1630、1730、1830mm;整机轮距(前轮/后轮)整机最小离地间隙425:mm;整机最小使用质量:3320kg;整机前轴质量/后轴质量:1380/1940kg;整机最大配重(前/后):440/480kg;整机档位数（前进/倒退/爬行）:10F+10R;整机各档理论速度:前进档：低Ⅰ：3.20、低Ⅱ：4.29、低Ⅲ：5.30、低Ⅳ：6.80、低Ⅴ：9.14 高Ⅰ：11.50、高Ⅱ：15.41、高Ⅲ：19.10、高Ⅳ：24.45、高Ⅴ：32.90 倒退档:低Ⅰ：3.77、低Ⅱ：5.06、低Ⅲ：6.27、低Ⅳ：8.03、低Ⅴ：10.80 高Ⅰ：13.60、高Ⅱ：18.22、高Ⅲ：22.58、高Ⅳ：28.9、高Ⅴ：38.89kmh;整机动力输出轴功率:62.6kW;整机最大牵引力:21.5kN;发动机型号:LR4B3ZU23/0735E;发动机缸径×冲程:108×125mm;发动机排量:4.58L;发动机标定功率:73.5kW;发动机标定转速:2300rmin;燃油箱型号:LF-650-500031/LF-650-500021;燃油箱工作压力:10±1.5kPa;燃油箱容积:100L;消声器消声腔尺寸（长×宽×厚或直径×长）:Φ130×560mm;消声器消声器重量:9±0.5kg;传动系变速箱型式:5×2×（1+1)组成式，F10+R10;传动系变速箱换档方式:侧操纵、啮合套换挡;传动系中央传动型式（前/后）:螺旋弧齿锥齿轮/螺旋弧齿锥齿轮;传动系差速器型式（前/后）:闭式、行星锥齿/闭式、行星锥齿;传动系最终传动方式（前/后）:单级行星减速/单级行星减速;行走系轮式轮胎型号(前轮/后轮):8.3-24/14.9-30;行走系轮式轮胎气压(前轮/后轮):运输160～190耕作110～140/运输160～190耕作110～140kPa;工作装置安全阀全开压力:17.5±0.5MPa;工作装置动力输出轴花键数目:8齿矩形花键轴;工作装置动力输出轴花键外径:Φ38mm;工作装置动力输出轴转速:760/1000、540/1000rmin;工作装置框架上最大提升力:≥17.8kN | 20000元 | 73.5 | 购机补贴(通用类) | 部20170338 | 2021-12-31 | 河北省 | 评阅通过 | 评审一：通过 评审二：通过 复评员：未审 | 评审一：通过 评审二：通过 复评员： |  | FH19GW0011 | 国家拖拉机质量监督检验中心 | 2016KKX083 | 河南省拖拉机柴油机产品质量监督检验中心
动力机械 | 拖拉机 | 轮式拖拉机 | 100-120马力四轮驱动拖拉机 | 河北铠特农业机械有限公司 | 轮式拖拉机 | KT1004-1 | 发动机型号：LR4B3ZU23/0735E；标定功率：73.5kW；标定转速：2300r/min；发动机生产厂：一拖（洛阳）柴油机有限公司；排放标准：国三 | 功率:100马力;驱动方式:四轮驱动 ;动力换挡、动力换向:否 ;最小使用比质量(kg/kW):51.56; | 整机型式：4×4；整机外廓尺寸(长×宽×高)：4382×2090×2885（至安全架）mm；整机轴距：2193.5mm；整机轮距(前轮/后轮)：1600、1688、1708、1796、1822、1842、1930/1616、1703、1818、1901、2016mm；整机最小离地间隙：390mm；整机最小使用质量：3790kg；整机前轴质量后轴质量：1630/2160kg；整机最大配重(前/后)：360/480kg；整机档位数（前进/倒退/爬行）：16F+8R；整机各档理论速度：前进慢档：低Ⅰ：1.58、低Ⅱ：2.11、低Ⅲ：2.73、低Ⅳ：5.31、高Ⅰ：2.34、高Ⅱ：3.12、高Ⅲ：4.04、高Ⅳ：7.86、 前进快档：低Ⅰ：6.78、低Ⅱ：9.02、低Ⅲ：11.7、低Ⅳ：22.8、高Ⅰ：10.0、高Ⅱ：13.4、高Ⅲ：17.3、高Ⅳ：33.7、 倒退档:低Ⅰ：2.41、低Ⅱ：3.21、低Ⅲ：4.16、低Ⅳ：8.09、高Ⅰ：10.3、高Ⅱ：13.7、高Ⅲ：17.8、高Ⅳ：34.7.km/h；整机动力输出轴功率：62.6kW；整机最大牵引力：22kN；发动机型号：LR4B3ZU23/0735E;发动机缸径×冲程：108×125mm；发动机排量：4.58L;发动机标定功率：73.5kW；发动机标定转速：2300rmin;发动机起动机型号：QDJ1408GM；燃油箱工作压力：10±1.5kPa；燃油箱容积：120/95L；消声器消声腔尺寸（长×宽×厚或直径×长）：Φ130×850mm；消声器消声器重量：13±0.5kg;传动系变速箱型式：4×（2+1)×2组成式，F16+R8；；传动系差速器型式（前/后）：闭式、行星锥齿/闭式、行星锥齿；传动系最终传动方式（前/后）：单级行星减速/单级行星减速；行走系轮式轮胎型号(前轮/后轮)：12.4-24/16.9-34；行走系轮式轮胎气压(前轮/后轮)：运输160～190耕作110～140/运输160～190耕作110～140；工作装置安全阀全开压力：18.0±0.5MPa；工作装置动力输出轴花键数目：8、6齿矩形花键轴，21齿渐开线花键轴；工作装置动力输出轴花键外径：Φ38、Φ35、Φ35mm；工作装置动力输出轴转速：760/850、760/1000、540/1000rmin；工作装置框架上最大提升力：≥17.8kN； | 20000元 | 73.5 | 购机补贴(通用类) | 部20170336 | 2021-12-31 | 河北省 | 评阅通过 | 评审一：通过 评审二：通过 复评员：未审 | 评审一：通过 评审二：通过 复评员： |  | FH19GW0011 | 国家拖拉机质量监督检验中心 | 2016KKX085 | 河南省拖拉机柴油机产品质量监督检验中心
动力机械 | 拖拉机 | 轮式拖拉机 | 100-120马力四轮驱动拖拉机 | 河北铠特农业机械有限公司 | 轮式拖拉机 | KT1004 | 发动机型号：LR4B3ZU23/0735E；标定功率：73.5kW；标定转速：2300r/min；发动机生产厂：一拖（洛阳）柴油机有限公司；排放标准：国三 | 功率:100马力;驱动方式:四轮驱动 ;动力换挡、动力换向:否 ;最小使用比质量(kg/kW):54.97; | 整机型式:4×4;整机外廓尺寸(长×宽×高):4382×2090×2855（至空滤器顶）mm;整机轴距:2193.5mm;整机轮距(前轮/后轮):1600、1688、1708、1796、1822、1842、1930/1616、1703、1818、1901、2016mm;整机最小离地间隙:390mm;整机最小使用质量:4040kg;整机前轴质量后轴质量: 1710/2330 kg;整机最大配重(前/后):360/480kg;整机档位数（前进/倒退/爬行）:16F+8R;整机各档理论速度:前进慢档：低Ⅰ：1.58、低Ⅱ：2.11、低Ⅲ：2.73、低Ⅳ：5.31、高Ⅰ：2.34、高Ⅱ：3.12、高Ⅲ：4.04、高Ⅳ：7.86、 前进快档：低Ⅰ：6.78、低Ⅱ：9.02、低Ⅲ：11.7、低Ⅳ：22.8、高Ⅰ：10.0、高Ⅱ：13.4、高Ⅲ：17.3、高Ⅳ：33.7、 倒退档:低Ⅰ：2.41、低Ⅱ：3.21、低Ⅲ：4.16、低Ⅳ：8.09、高Ⅰ：10.3、高Ⅱ：13.7、高Ⅲ：17.8、高Ⅳ：34.7.kmh;整机动力输出轴功率:62.6kW;整机最大牵引力:22kN;发动机型号:LR4B3ZU23/0735E;发动机缸径×冲程:108×125mm;发动机排量:4.58L;发动机标定功率: 73.5 kW;发动机标定转速:2300rmin;消声器消声腔尺寸（长×宽×厚或直径×长）:Φ130×850mm;消声器消声器重量:13±0.5kg;传动系变速箱型式:4×（2+1)×2组成式，F16+R8;传动系中央传动型式（前/后）:螺旋弧齿锥齿轮/螺旋弧齿锥齿轮;传动系差速器型式（前/后）: 闭式、行星锥齿/闭式、行星锥齿 ;传动系最终传动方式（前/后）:单级行星减速/单级行星减速;行走系机架型式:无架式;行走系轮式轮胎型号(前轮/后轮):12.4-24/16.9-34;行走系轮式轮胎气压(前轮/后轮):运输160～190耕作110～140/运输160～190耕作110～140kPa;工作装置安全阀全开压力:18.0±0.5MPa;工作装置动力输出轴花键数目:8、6齿矩形花键轴，21齿渐开线花键轴;工作装置动力输出轴花键外径:Φ38、φ35、φ35mm;工作装置动力输出轴转速:760/850、760/1000、540/1000;工作装置框架上最大提升力:≥17.8kN; | 20000元 | 73.5 | 购机补贴(通用类) | 部20170336 | 2021-12-31 | 河北省 | 评阅通过 | 评审一：通过 评审二：通过 复评员：未审 | 评审一：通过 评审二：通过 复评员： |  | FH19GW0011 | 国家拖拉机质量监督检验中心 | 2016KKX085 | 河南省拖拉机柴油机产品质量监督检验中心
动力机械 | 拖拉机 | 轮式拖拉机 | 100-120马力四轮驱动拖拉机 | 潍坊恒源拖拉机有限公司 | 轮式拖拉机 | 浙野-1004 | 型式:直列、水冷、四冲程 型号:4M1-100U32 生产企业名称:安徽天利动力股份有限公司 进气方式:自然吸气 气缸数:4 缸径×行程:105×125mm 标定功率:73.5kW 标定转速:2200r/min 排放阶段：国3 | 功率:100马力;驱动方式:四轮驱动 ;动力换挡、动力换向:否 ;最小使用比质量(kg/kW):48.9; | "外廓尺寸(长×宽×高)(mm)：4200×2040×2800（至驾驶室顶） 轴距(mm)：2300 轮距(mm)：1500/1550 最小离地间隙(mm)：450 最小使用质量(kg)：3600 轮胎型号：11.2-24/16.9-34（选装8.3-24/14.9-30）" | 20000元 | 73.5 | 购机补贴(通用类) | 苏农机（2017）第（0359）号 | 2021-12-31 | 山东省 | 评阅通过 | 评审一：通过 评审二：通过 复评员：未审 | 评审一：通过 评审二：通过 复评员： |  | W201507022 | 山东省农业机械产品质量监督检验站 | WJ2017GKKX013 | 河南省拖拉机柴油机产品质量监督检验中心
动力机械 | 拖拉机 | 轮式拖拉机 | 100-120马力四轮驱动拖拉机 | 洋马农机（中国）有限公司 | 轮式拖拉机 | YT1004 | 发动机型号：4G33V16-100G31C 功率：73.5KW 制造商：常柴股份有限公司 排放阶段：国三 | 功率:100马力;驱动方式:四轮驱动 ;动力换挡、动力换向:否 ;最小使用比质量(kg/kW):46.94; | 鉴定单元中机型的合理最小功率代号（马力） ： 100 整机型号、名称 ： YT1004型轮式拖拉机 整机型式 ： 轮式 整机机架型式 ： 无架 整机驱动形式 ： 四驱 整机用途 ： 一般用途 整机外廓尺寸(长×宽×高及部位) mm 驾驶室：4530×2030×2730驾驶室吊装螺栓顶面 安全架：4530×2030×2730安全架顶 轴距或履带接地长 mm 2275 常用轮距(前轮/后轮)或轨距 mm 1570/1600 轮距(前轮/后轮)或轨距 mm 1570～1770/1500～1800 最小离地间隙及部位 mm 450 牵引架 离合器壳体前端面至后驱动轴轴心线的水平距离 mm 1294 变速箱齿轮副轴孔中心距 mm 100 全履带拖拉机驱动轮轴心线至导向轮轴心线的水平距离 mm / 最小使用质量 kg 3670（驾驶室） 3450（安全架） 标准配重(前/后) kg 240/0 履带接地比压 kPa / 最小使用比质量 kg/kW 49.93（驾驶室）46.94（安全架） 挡位数（前进/倒退） ： 2020/12/12 12:00 主变速挡位数 ： 4 副变速挡位数 ： 3 最高设计理论速度 km/h 37.73 *各前进挡理论速度 km/h 1.88/3.02/3.64/6.30/4.66/7.49/9.03/15.63/11.24/18.07/21.79/37.73 发动机与主离合器联接方式 ： 干式单板 翻倾防护装置（驾驶室或安全框架）型号 ： 954-6.45.001 翻倾防护装置（驾驶室或安全框架）型式 ： 简易驾驶室 翻倾防护装置（驾驶室或安全框架）生产厂 ： 常州东风农机有限公司 发动机型号 ： 4G33V16-100G31C 发动机结构型式 ： 直喷、立式、水冷、四冲程 发动机生产厂 ： 常柴股份有限公司 发动机进气方式 ： 增压式 发动机气缸数 ： 4 发动机标定功率 kW 73.5 发动机额定净功率 kW 73.5 发动机标定转速 r/min 2300 发动机冷却方式 ： 水冷 *发动机允许最大进气压力降（阻力） kPa 3 *发动机允许最大排气背压 kPa 10 空气滤清器型号 ： 954-6.10.013 空气滤清器型式 ： 干式 排气管消声腔外形尺寸 mm φ130×800 排气管消声腔质量 kg 9 驾驶员座椅型号 ： YHG-06型 | 20000元 | 73.5 | 购机补贴(通用类) | T202032320179 | 2025-08-31 | 江苏省 | 评阅通过 | 评审一：通过 评审二：通过 复评员：未审 | 评审一：通过 评审二：通过 复评员： |  | SAM2020026、SAM2020027、SAM2020028 | 南京赛姆认证科技发展有限公司 | YH2020WJ01006 | 江苏沿海农业机械检测有限公司
动力机械 | 拖拉机 | 轮式拖拉机 | 100-120马力四轮驱动拖拉机 | 常州东风农机集团有限公司 | 轮式拖拉机 | DF1104-6 | 1、柴油机型号：4G33V16-110G31C、功率：81kw、制造商：常柴股份有限公司、排放阶段：国Ⅲ；2、柴油机型号：LR4M5ZU23/0810E、功率：81kw、制造商：一拖（洛阳）柴油机有限公司、排放阶段：国Ⅲ；3、柴油机型号：WP4.1G110E310A、功率：81kw、制造商：潍柴动力扬州柴油机有限责任公司、排放阶段：国Ⅲ | 功率:110马力;驱动方式:四轮驱动 ;动力换挡、动力换向:否 ;最小使用比质量(kg/kW):44.44; | 驱动轮数：四轮驱动；发动机标定功率（kW）：81；发动机与离合器联接方式：直联式 | 20000元 | 81 | 购机补贴(通用类) | 苏农机（2018）第（0029）号 | 2022-12-31 | 江苏省 | 评阅通过 | 评审一：通过 评审二：通过 复评员：未审 | 评审一：通过 评审二：通过 复评员：产品图片：不符合填报要求。 |  | FH21GW0301 FH19GW1301 | 国家拖拉机质量监督检验中心 | （2017）委检字整机类第130号 | 盐城市农业机械试验鉴定站
动力机械 | 拖拉机 | 轮式拖拉机 | 100-120马力四轮驱动拖拉机 | 常州东风农机集团有限公司 | 轮式拖拉机 | DF1004X | 1、柴油机型号：WP4.1G100E301、功率：73.5kw、制造商：潍柴动力扬州柴油机有限责任公司、排放阶段：国Ⅲ；2、柴油机型号：YC4A110-T301、功率：73.5kw、制造商：广西玉柴机器股份有限公司、排放阶段：国Ⅲ；3、柴油机型号：SC4H115.4G3、功率：73.5kw、制造商：上海柴油机股份有限公司、排放阶段：国Ⅲ；4、柴油机型号：LR4A3LR23/0735、功率：73.5kw、制造商：一拖（洛阳）柴油机有限公司、排放阶段：国Ⅲ | 功率:100马力;驱动方式:四轮驱动 ;动力换挡、动力换向:否 ;最小使用比质量(kg/kW):55.78; | 驱动轮数：四轮驱动；发动机标定功率（kW）：73.5；发动机与离合器联接方式：直联式 | 20000元 | 73.5 | 购机补贴(通用类) | 苏农机（2019）第（0081）号 | 2023-12-31 | 江苏省 | 评阅通过 | 评审一：通过 评审二：通过 复评员：未审 | 评审一：通过 评审二：通过 复评员： |  | FH21GW0351 FH21GW0221 | 国家拖拉机质量监督检验中心 | （2018）委检字整机类第0077号 | 盐城市农业机械试验鉴定站
动力机械 | 拖拉机 | 轮式拖拉机 | 100-120马力四轮驱动拖拉机 | 常州东风农机集团有限公司 | 轮式拖拉机 | DF1004-6 | ①柴油机型号：4G33V16-100G31C、功率：73.5kw、制造商：常柴股份有限公司排放阶段：国Ⅲ；②柴油机型号：YC4DK110-T302、功率：73.5kw、制造商：广西玉柴机器股份有限公司、排放阶段：国Ⅲ；③柴油机型号：LR4B3ZU23/0730E、功率：73.5kw、制造商：一拖（洛阳）柴油机有限公司、排放阶段：国Ⅲ；④柴油机型号：YC4A110-T311、功率：73.5kw、制造商：广西玉柴机器股份有限公司、排放阶段：国Ⅲ | 功率:100马力;驱动方式:四轮驱动 ;动力换挡、动力换向:否 ;最小使用比质量(kg/kW):48.98; | 驱动轮数：四轮驱动；发动机标定功率（kW）：73.5；发动机与离合器联接方式：直联式 | 20000元 | 73.5 | 购机补贴(通用类) | 苏农机（2018）第（0030）号 | 2022-12-31 | 江苏省 | 评阅通过 | 评审一：通过 评审二：通过 复评员：未审 | 评审一：通过 评审二：通过 复评员： |  | FH21GW0301 FH19GW1301 | 国家拖拉机质量监督检验中心 | (2017)委检字整机类第130号 | 盐城市农业机械试验鉴定站
动力机械 | 拖拉机 | 轮式拖拉机 | 100-120马力四轮驱动拖拉机 | 山东一拖农业装备有限公司 | 轮式拖拉机 | 1004-N | 发动机型号：YN4E106-30CR4；发动机结构型式：立式、直列、四冲程；发动机生产厂：昆明云内动力股份有限公司；发动机进气方式：增压；发动机气缸数：4；发动机标定功率：74kW；发动机额定净功率：74kW；发动机标定转速：2400r/min；发动机冷却方式：水冷；排放阶段：第三阶段。 | 功率:100马力;驱动方式:四轮驱动 ;动力换挡、动力换向:否 ;K值（最小使用质量/马力）:32.5/32.5; | 整机型式：轮式；整机机架型式:无架;整机驱动型式:四驱;整机用途:一般用途;整机外廓尺寸(长×宽×高及部位):3800×1760×2500mm(安全架顶部);轴距或履带接地长:1980mm;常用轮距(前轮/后轮)或轨距:1200/1200mm;轮距(前轮/后轮)或轨距:1200、1300、1400/1200、1300、1400mm;最小离地间隙及部位410mm（后牵引架底部）;离合器壳体前端面至后驱动轴轴心线的水平距离:1150mm;变速箱齿轮副轴孔中心距:92mm;最小使用质量:3250kg;标准配重(前/后):60kg/60kg;最小使用比质量：43.92kg/kw;挡位数（前进/倒退）:12/12;主变速挡位数:4;副变速挡位数:(1+1)×3;最高设计理论速度:30.01km/h;发动机与主离合器联接方式:直联;翻倾防护装置（驾驶室或安全框架）型号:1004N.46.001;翻倾防护装置（驾驶室或安全框架）型式:安全框架;翻倾防护装置（驾驶室或安全框架）生产厂:潍坊中远重工科技有限公司；发动机型号：YN4E106-30CR4；发动机结构型式：立式、直列、四冲程；发动机生产厂：昆明云内动力股份有限公司；发动机进气方式：增压；发动机气缸数：4；发动机标定功率：74kW；发动机额定净功率：74kW；发动机标定转速：2400r/min；发动机冷却方式：水冷；排放阶段：第三阶段;空气滤清器型号:K395;空气滤清器型式:干式;排气管消声腔外形尺寸（长×宽×厚或直径×长）Φ110×330mm;排气管消声腔质量:3.5kg;驾驶员座椅型号:SMT1;驾驶员座椅生产厂:潍坊舒美特机械有限公司;安全带型号:DC-1000-006;安全带生产厂:常州市东晨车辆部件有限公司;转向系型式:全液压;转向系转向操纵机构:方向盘;转向系转向机构型式:前轮转向;传动系箱体数量、变速箱（器）型式:箱体数量：2个、机械平面组成式；主变速位置和换挡方式：在第1箱体中、机械有级挡；副变速换挡方式：机械有级挡；轮胎型号(前轮/后轮)：8.3-24/11-32；轮胎数量(前轮/后轮)：2/2个；液压悬挂系统型式：分置式；悬挂装置型式：后置三点悬挂；悬挂装置类别：2类；工作装置液压油泵型号：CBN-G325；液压输出组数：2组；工作装置安全阀全开压力：17.5±0.5MPa；动力输出轴花键数目：8；动力 | 20000元 | 74 | 购机补贴(通用类) | T202100320036 | 2026-04-01 | 山东省 | 评阅通过 | 评审一：通过 评审二：通过 复评员：未审 | 评审一：通过 评审二：通过 复评员： |  | WJ2020GFH029/WJ2020GFH028 | 河南省拖拉机柴油机产品质量监督检验中心 | WT202005004 | 黑龙江省彤廷质检技术有限公司
动力机械 | 拖拉机 | 轮式拖拉机 | 100-120马力四轮驱动拖拉机 | 江苏沃得农业机械股份有限公司(原：江苏沃得农业机械有限公司) | 轮式拖拉机 | WD1104 | 配套发动机型号：YC4A130-T311；制造商：广西玉柴机器股份有限公司；标定功率(kW)：81；标定转速(r/min)：2300；排放阶段：第Ⅲ阶段；选配一：配套发动机型号：4M4-110U33；制造商：安徽天利动力股份有限公司；标定功率(kW)：81；标定转速(r/min)：2300；排放阶段：第Ⅲ阶段；选配一：配套发动机型号：4H11；制造商：常州柴油机股份有限公司；标定功率(kW)：81；标定转速(r/min)：2300；排放阶段：第Ⅲ阶段。 | 功率:110马力;驱动方式:四轮驱动 ;动力换挡、动力换向:否 ;最小使用比质量(kg/kW):46.91; | 标定功率：110马力（81kW）；驱动方式：四轮驱动；最小使用比质量（kg/kW）：46.91（不带驾驶室）/50.62（带驾驶室）；发动机型号：玉柴YC4A130-T311/安徽天利4M4-110U33/常柴4H11（国Ⅲ排放标准）；标定转速（r/min）：2300；结构尺寸（mm）：4440×2130×2770（至排气管）/2760（至安全架顶）/2820（至驾驶室顶）；整机使用质量（kg）：3800（不带驾驶室）/4100（带驾驶室）；轴距（mm）：2207；发动机与离合器连接方式：直联；轮胎型号：11.2-24/16.9-34。 | 20000元 | 81 | 购机补贴(通用类) | 部20171694 | 2021-12-31 | 江苏省 | 评阅通过 | 评审一：通过 评审二：通过 复评员：未审 | 评审一：通过 评审二：通过 复评员： |  | FH20GW0221、SAM2020001 | 国家拖拉机质量监督检验中心、南京赛姆认证科技发展有限公司 | (2012)委检字整机类第64号 | 江苏省盐城市农业机械试验鉴定站
动力机械 | 拖拉机 | 轮式拖拉机 | 100-120马力四轮驱动拖拉机 | 江苏沃得农业机械股份有限公司(原：江苏沃得农业机械有限公司) | 轮式拖拉机 | WD1004 | 配套发动机型号：LR4B3ZU23/0735E；制造商：一拖（洛阳）柴油机有限公司；标定功率(kW)：73.5；标定转速(r/min)：2300；排放阶段：第Ⅲ阶段；选配一：YC4A110-T311；制造商：广西玉柴机器股份有限公司；标定功率(kW)：73.5；标定转速(r/min)：2300；排放阶段：第Ⅲ阶段；选配二：4H11-100G31C；制造商：常柴股份有限公司；标定功率(kW)：73.5；标定转速(r/min)：2300；排放阶段：第Ⅲ阶段；选配三：配套发动机型号：LR4A3LR23/0735；制造商：一拖（洛阳）柴油机有限公司；标定功率(kW)：73.5；标定转速(r/min)：2300；排放阶段：第Ⅲ阶段；选配四：配套发动机型号：YC4DK110-T302；制造商：广西玉柴机器股份有限公司；标定功率(kW)：73.5；标定转速(r/min)：2300；排放阶段：第Ⅲ阶段。 | 功率:100马力;驱动方式:四轮驱动 ;动力换挡、动力换向:否 ;最小使用比质量(kg/kW):53.74; | 标定功率：100马力（73.5kW）；驱动方式：四轮驱动；最小使用比质量（kg/kW）：53.74（带安全架）/55.78（带驾驶室）；配套发动机型号：一拖LR4B3ZU23/0735E、玉柴YC4A110-T311、常柴4H11-100G31C、一拖LR4A3LR23/0735、玉柴YC4DK110-T302（国Ⅲ排放标准）；标定转速(r/min)：2300；外廓尺寸（长×宽×高）（mm）：4440×2130×2770（至排气管顶）/2760（至安全架顶）/2820（至驾驶室顶）；轴距或履带接地长（mm）：2207；最小使用质量(kg)：3950（带安全架）/4100（带驾驶室）；发动机与主离合器联接方式：直联；轮胎型号（前轮/后轮）：13.6-24/16.9-34。 | 20000元 | 73.5 | 购机补贴(通用类) | T201900320616 | 2024-12-30 | 江苏省 | 评阅通过 | 评审一：通过 评审二：通过 复评员：未审 | 评审一：通过 评审二：通过 复评员： |  | SAM2020001、FH20GW0221 | 南京赛姆认证科技发展有限公司、 国家拖拉机质量监督检验中心 | （2010）委检字01类第023号 | 江苏省盐城市农业机械试验鉴定站
动力机械 | 拖拉机 | 轮式拖拉机 | 100-120马力四轮驱动拖拉机 | 江苏沃得农业机械股份有限公司(原：江苏沃得农业机械有限公司) | 轮式拖拉机 | WD1004C | 配套发动机型号：LR4B3ZU23/0735E；制造商：一拖（洛阳）柴油机有限公司；标定功率(kW)：73.5；标定转速(r/min)：2300；排放阶段：第Ⅲ阶段；选配一：配套发动机型号：YC4A110-T311；制造商：广西玉柴机器股份有限公司；标定功率(kW)：73.5；标定转速(r/min)：2300；排放阶段：第Ⅲ阶段；选配二：配套发动机型号：LR4A3LR23/0735；制造商：一拖（洛阳）柴油机有限公司；标定功率(kW)：73.5；标定转速(r/min)：2300；排放阶段：第Ⅲ阶段。 | 功率:100马力;驱动方式:四轮驱动 ;动力换挡、动力换向:否 ;最小使用比质量(kg/kW):48.19; | 标定功率：100马力（73.5kW）；驱动方式：四轮驱动；最小使用比质量（kg/kW）：48.19（带安全架）/49.63（带驾驶室）；配套发动机型号：一拖LR4B3ZU23/0735E、玉柴YC4A110-T311、一拖LR4A3LR23/0735（国Ⅲ排放标准）；标定转速(r/min)：2300；外廓尺寸（长×宽×高）（mm）：4250×2025×2900（至安全架顶）/2935（至驾驶室顶）；轴距或履带接地长（mm）：2310；最小使用质量(kg)：3542（带安全架）/3648（带驾驶室）；发动机与主离合器联接方式：直联；轮胎型号（前轮/后轮）：12.4-24/16.9-34。 | 20000元 | 73.5 | 购机补贴(通用类) | T201932320119 | 2024-12-30 | 江苏省 | 评阅通过 | 评审一：通过 评审二：通过 复评员：未审 | 评审一：通过 评审二：通过 复评员： |  | FH15GW0241/1、FH11GW0221 | 国家拖拉机质量监督检验中心、国家拖拉机质量监督检验中心 | （2010）委检字01类第023号 | 江苏省盐城市农业机械试验鉴定站
动力机械 | 拖拉机 | 轮式拖拉机 | 100-120马力四轮驱动拖拉机 | 东风井关农业机械有限公司 | 轮式拖拉机 | T1054-PWCY | 型号：1104D-44TA；生产厂家：无锡珀金斯动力系统科技有限公司；额定功率：77.2KW；额定转速：2200r/min；排放阶段：国家第三阶段 | 功率:105马力;驱动方式:四轮驱动 ;动力换挡、动力换向:否 ;最小使用比质量(kg/kW):44.49; | 功率：105马力；驱动方式：四轮驱动；外廓尺寸：4315*1965*2620（mm）；轴距：2250；最小离地间隙：490mm；最小使用质量：3435kg；发动机型式：立式、水冷、四冲程、涡轮增压；型号：1104D-44TA；生产厂家：无锡珀金斯动力系统科技有限公司；额定功率：77.2KW；额定转速：2200r/min；排放阶段：国家第三阶段 | 20000元 | 77.2 | 购机补贴(通用类) | 部20170960 | 2021-12-31 | 湖北省 | 评阅通过 | 评审一：通过 评审二：通过 复评员：未审 | 评审一：通过 评审二：通过 复评员： |  | FH19GW1041 | 国家拖拉机质量监督检验中心 | HBNJ/WT 036-2017 | 湖北省农业机械鉴定站
动力机械 | 拖拉机 | 轮式拖拉机 | 100-120马力四轮驱动拖拉机 | 现：潍柴雷沃重工股份有限公司（原：雷沃重工股份有限公司） | 轮式拖拉机 | P1004-4M | LD434CCT11,73.5kW，天津雷沃斗山发动机有限公司，第三阶段 | 功率:100马力;驱动方式:四轮驱动 ;动力换挡、动力换向:否 ;最小使用比质量(kg/kW):51; | 驱动方式：四轮驱动；功率（kw）：73.5KW | 20000元 | 73.5 | 购机补贴(通用类) | T202100340119 | 2026-04-01 | 山东省 | 评阅通过 | 评审一：通过 评审二：通过 复评员：未审 | 评审一：通过 评审二：通过 复评员： |  | NW202101007 | 山东省农业机械科学研究院产品质量检测中心 | NJJC20190905 | 山东宝鼎农业机械检测有限公司
动力机械 | 拖拉机 | 轮式拖拉机 | 100-120马力四轮驱动拖拉机 | 现：潍柴雷沃重工股份有限公司（原：雷沃重工股份有限公司） | 轮式拖拉机 | M1004-3B | 4C6-100C35,73.5kw；安徽全柴动力股份有限公司；第三阶段。 | 功率:100马力;驱动方式:四轮驱动 ;动力换挡、动力换向:否 ;最小使用比质量(kg/kW):43.7; | 驱动方式：四轮驱动；功率（kw）：73.5KW | 20000元 | 73.5 | 购机补贴(通用类) | T202100510250 | 2026-04-01 | 山东省 | 评阅通过 | 评审一：通过 评审二：通过 复评员：未审 | 评审一：通过 评审二：通过 复评员： |  | NW202101007 NW202101010 | 山东省农业机械科学研究院产品质量检测中心 | （2017）委检字整机类第009号 | 盐城市农业机械试验鉴定站
动力机械 | 拖拉机 | 轮式拖拉机 | 100-120马力四轮驱动拖拉机 | 潍坊大申奔野机械有限公司 | 轮式拖拉机 | M1004-H | 配套发动机型号：YN4E106-30CR4 制造商：昆明云内动力股份有限公司 标定功率KW：74 标定转速r/min:2400 排放标准：第三 阶段 气缸数：4 | 功率:100马力;驱动方式:四轮驱动 ;动力换挡、动力换向:否 ;K值（最小使用质量/马力）:32.2; | 驱动方式：四轮驱动， 结构尺寸(长×宽×高）mm：（驾驶室）3950×1730×2650，轴距或履带接地长（mm）:2050, 常用轮距（前轮/后轮）mm:1200、1300、1510、1600/1200、1300、1510、1600，最小使用质量（kg）:(驾驶室)3220，标准配重（前/后）kg：144/50，档位数（前进/倒退）:12/12，主变速档位数/副变速档位数4/3×（1+1），发动机与主离合器联接方式：直联，翻倾防护装置：简易驾驶室，转向系型式：全液压，转向操纵机构：方向盘，主变速箱换挡方式：机械有级挡，副变速箱换挡方式：机械有级挡，轮胎型号（前轮/后轮）：9.5-24/14.9-30 | 20000元 | 74 | 购机补贴(通用类) | T202100340479 | 2026-06-29 | 山东省 | 评阅通过 | 评审一：通过 评审二：通过 复评员：未审 | 评审一：通过 评审二：通过 复评员： |  | 驾驶室：WJ2020LFH012 | 河南省拖拉机柴油机产品质量监督检验中心 | WJ2018EKKX004 | 河南省拖拉机柴油机产品质量监督检验中心
动力机械 | 拖拉机 | 轮式拖拉机 | 100-120马力四轮驱动拖拉机 | 潍坊红柳机械开发有限公司 | 轮式拖拉机 | 1004 | 发动机型号：WP4.1G100E301；发动机标定功率：73.5kW；制造商：潍柴动力扬州柴油机有限责任公司；排放阶段：第三阶段（选装：发动机型号:LR4A3LR22/0735；标定功率：73.5kW；制造商:一拖(洛阳)柴油机有限公司；排放阶段：第三阶段；发动机型号:SC4H115.4G3；标定功率：73.5kW；制造商:上海柴油机股份有限公司；排放阶段：第三阶段） | 功率:100马力;驱动方式:四轮驱动 ;动力换挡、动力换向:否 ;K值（最小使用质量/马力）:41.95; | 外廓尺寸：4530×2050×3030(； 最小使用质量：4195kg 驱动型式：四轮驱动； 功率：73.5kw（100马力）； 排放标准：国三。 | 20000元 | 73.5 | 购机补贴(通用类) | T201900320704 | 2024-12-30 | 山东省 | 评阅通过 | 评审一：通过 评审二：通过 复评员：未审 | 评审一：通过 评审二：通过 复评员： |  | W201507077 | 山东省农业机械产品质量监督检验站 | W201403030 | 山东省农业机械产品质量监督检验站
动力机械 | 拖拉机 | 轮式拖拉机 | 100-120马力四轮驱动拖拉机 | 山东悍沃农业装备有限公司 | 轮式拖拉机 | KN1004-C | 发动机型号：4C6-100C35；功率：73.5kW；发动机制造商：安徽全柴动力股份有限公司；排放阶段：国三；发动机环保信息公开编号：CN FC G3 00 0602000136 000001。 | 功率:100马力;驱动方式:四轮驱动 ;动力换挡、动力换向:否 ;最小使用比质量(kg/kW):43.67; | 整机外廓尺寸（长×宽×高）：4100×1900×2800mm（驾驶室顶部）；整机型式：4×4四轮驱动；轴距：2020mm；轮距（前轮/后轮）：1270、1370、1550mm/1300-1600mm；标准配重：前112kg/后64kg；发动机标定功率：73.5kW；轮胎型号：前轮9.5-24/后轮16.9-30；最小使用质量：3210kg；挡位数（前进/倒退）：12/12。 | 20000元 | 73.5 | 购机补贴(通用类) | T202100230433 | 2026-06-29 | 山东省 | 评阅通过 | 评审一：通过 评审二：通过 复评员：未审 | 评审一：通过 评审二：通过 复评员： |  | WJ2021EFH03G | 河南省拖拉机柴油机产品质量监督检验中心 | YH2019WJ01026 | 江苏沿海农业机械检测有限公司
动力机械 | 拖拉机 | 轮式拖拉机 | 100-120马力四轮驱动拖拉机 | 潍坊富保田拖拉机有限公司 | 轮式拖拉机 | 1004-1 | 发动机型号：4C6-100C35;制造商：安徽全柴动力股份有限公司；气缸数：4缸；发动机标定功率：73.5kW;标定转速（r/min）:2400;排放阶段：第三排放阶段; | 功率:100马力;驱动方式:四轮驱动 ;动力换挡、动力换向:否 ;K值（最小使用质量/马力）:32.05; | 外廓尺寸：4020×1800×2700； 最小使用质量：3205kg； 驱动型式：四轮驱动； 功率：73.5kw（100马力）； 排放标准：国三。 | 20000元 | 73.5 | 购机补贴(通用类) | T202100320071 | 2026-04-01 | 山东省 | 评阅通过 | 评审一：通过 评审二：通过 复评员：未审 | 评审一：通过 评审二：通过 复评员： |  | NW202012074 | 山东省农业机械科学研究院产品质量检测中心 | No201701320 | 江苏省农业机械试验鉴定站
动力机械 | 拖拉机 | 轮式拖拉机 | 100-120马力四轮驱动拖拉机 | 约翰迪尔（宁波）农业机械有限公司 | 轮式拖拉机 | 5E-1004 | 配套动力型号：4045HCP29；制造商：约翰迪尔（天津）有限公司；气缸数：4;标定功率(kW)：73.6；标定转速（r/min）：2300；排放标准：第三阶段。 | 功率:100马力;驱动方式:四轮驱动 ;动力换挡、动力换向:否 ;最小使用比质量(kg/kW):45.52; | 驱动方式：四轮驱动；发动机标定功率（kW）：73.6 | 20000元 | 73.6 | 购机补贴(通用类) | T202000020003 | 2025-03-31 | 浙江省 | 评阅通过 | 评审一：通过 评审二：通过 复评员：未审 | 评审一：通过 评审二：通过 复评员： |  | 防翻架:FH19GW0831 驾驶室:4/1 585/3 | 农业部农林机械试验鉴定总站 | LT18GK0041 | 国家拖拉机质量监督检验中心
动力机械 | 拖拉机 | 轮式拖拉机 | 100-120马力四轮驱动拖拉机 | 徐州凯尔农业装备股份有限公司 | 轮式拖拉机 | KAT1004 | 型号：SC4H115G3，功率：73.5kW，上海柴油机股份有限公司 ，国3 | 功率:100马力;驱动方式:四轮驱动 ;动力换挡、动力换向:否 ;最小使用比质量(kg/kW):69.39; | 功率(马力):100马力;驱动方式:四轮驱动 ;动力换挡、动力换向:否 ;配置单胎最小使用质量:5100kg;配置单胎最小使用比质量（kg/kw)：69.39；外廓尺寸（长*宽*高mm）：5180×2160×2990（空调顶端）；轴距(mm);2688 ；常用轮距(前轮/后轮)(mm) :1748/1730；轮距(前轮/后轮)调整方式：/；最小使用质量（kg）：5100 ;标准配重(前/后)（kg）400/0； 挡位数（前进/倒退/爬行）： 16/4/0；主变速档位数*副变速挡位数/其他挡位数:4+1*4/0；发动机与主离合器联接方式：直联式 ；翻倾防护装置（驾驶室或安全框架）型式：简易驾驶室; 转向系型式：全液压; 传动系变速箱型式:机械空间组成式；主变速箱换挡方式: 机械有级挡; 副变速箱换挡方式:机械有级挡; 轮胎规格（前轮/后轮）：14.9-24/16.9-38 。选装配置:电液悬挂。 | 20000元 | 73.5 | 购机补贴(通用类) | T202032320002 | 2025-02-27 | 江苏省 | 评阅通过 | 评审一：通过 评审二：通过 复评员：未审 | 评审一：通过 评审二：通过 复评员： |  | FH19GW1101 | 国家拖拉机质量监督检验中心 | （2015）委检字整机类第017号 | 盐城市农业机械试验鉴定站
动力机械 | 拖拉机 | 轮式拖拉机 | 100-120马力四轮驱动拖拉机 | 山东五征集团有限公司 | 轮式拖拉机 | MD1104 | 发动机型号：4G33V16-110G31C，功率：81kW，制造商：常柴股份有限公司，排放阶段：国Ⅲ | 功率:110马力;驱动方式:四轮驱动 ;动力换挡、动力换向:否 ;最小使用比质量(kg/kW):43.8; | 功率：110马力；整机驱动型式：四驱；外廓尺寸（长×宽×高及部位）：4120×2000×2700mm (安全架顶部)、4120×2000×2775 mm(空滤器顶部)（驾驶室机型）；离合器壳体前端面至后驱动轴轴心线的水平距离：1091mm；最小使用质量：3550kg（安全架）、3600kg（驾驶室）；翻倾防护装置：安全框架或简易驾驶室；转向系型式：全液压；变速箱（器）型式：机械空间组成式；主变速换挡方式：机械有级档；副变速换挡方式：机械有级档；悬挂装置型式：后置三点悬挂 | 20000元 | 81 | 购机补贴(通用类) | T202100230423 | 2026-06-29 | 山东省 | 评阅通过 | 评审一：通过 评审二：通过 复评员：未审 | 评审一：通过 评审二：通过 复评员： |  | NW202010029；NW202102015 | 山东省农业机械科学研究院产品质量检测中心；山东省农业机械科学研究院产品质量检测中心 | NW202010032 | 山东省农业机械科学研究院产品质量检测中心
动力机械 | 拖拉机 | 轮式拖拉机 | 100-120马力四轮驱动拖拉机 | 山东五征集团有限公司 | 轮式拖拉机 | MD1004 | 发动机型号：4G33TC-100G31C，功率：73.5kW，制造商：常柴股份有限公司，排放阶段：国Ⅲ | 功率:100马力;驱动方式:四轮驱动 ;动力换挡、动力换向:否 ;最小使用比质量(kg/kW):44.2; | 功率：100马力；整机驱动型式：四驱；外廓尺寸（长×宽×高及部位）：4120×2000×2700mm(安全架顶部)、4120×2000×2775mm(空滤器顶部)（驾驶室机型）；离合器壳体前端面至后驱动轴轴心线的水平距离：1091mm；最小使用质量：3250kg（安全架）、3300kg（驾驶室）；翻倾防护装置：安全框架或简易驾驶室；转向系型式：全液压；变速箱（器）型式：机械空间组成式；主变速换挡方式：机械有级档；副变速换挡方式：机械有级档；悬挂装置型式：后置三点悬挂 | 20000元 | 73.5 | 购机补贴(通用类) | T202100230423 | 2026-06-29 | 山东省 | 评阅通过 | 评审一：通过 评审二：通过 复评员：未审 | 评审一：通过 评审二：通过 复评员： |  | NW202010029；NW202102015 | 山东省农业机械科学研究院产品质量检测中心；山东省农业机械科学研究院产品质量检测中心 | NW202010032 | 山东省农业机械科学研究院产品质量检测中心
动力机械 | 拖拉机 | 轮式拖拉机 | 100-120马力四轮驱动拖拉机 | 山东茂源机械制造有限公司 | 轮式拖拉机 | HM1004 | 发动机型号：YCD4T23T8-100；发动机生产厂：广西玉柴动力股份有限公司；发动机气缸数：4；发动机标定功率：73.6kW；发动机转速：2400r/min；排放标准：第三阶段。 | 功率:100马力;驱动方式:四轮驱动 ;动力换挡、动力换向:否 ;最小使用比质量(kg/kW):44.16; | 功率：100马力（73.6kW）；驱动形式：四轮驱动；整机外廓尺寸（长×宽×高及部位）（mm）：4180×1845×2695（驾驶室顶部）；轴距（mm）：2080；常用轮距（前轮/后轮）（mm）：1420/1485；离合器壳体前端面至后驱动轴轴心线的水平距离（mm）：1160；变速箱齿轮副轴孔中心距（mm）：91；最小使用质量（kg）：3250；最小使用比质量（kg/kW）：44.16；变速箱档位数（前进/倒退）（个）：12/12；主变速档位数（个）：4；副变速档位数（个）：3×（1+1）；发动机型号：YCD4T23T8-100；发动机生产厂：广西玉柴动力股份有限公司；发动机气缸数：4发动机转速：2400r/min。 | 20000元 | 73.6 | 购机补贴(通用类) | T202100340113 | 2026-04-01 | 山东省 | 评阅通过 | 评审一：通过 评审二：通过 复评员：未审 | 评审一：通过 评审二：通过 复评员： |  | WJ2020LFH019 | 河南省拖拉机柴油机产品质量监督检验中心 | WT202005014 | 黑龙江省彤廷质检技术有限公司
动力机械 | 拖拉机 | 轮式拖拉机 | 100-120马力四轮驱动拖拉机 | 北京弗雷森拖拉机有限公司 | 轮式拖拉机 | FS-1104 | 发动机型号：YCD4J33T6-110；功率：81kW,制造商：广西玉柴动力股份有限公司，排放阶段：国三 | 功率:110马力;驱动方式:四轮驱动 ;动力换挡、动力换向:否 ;最小使用比质量(kg/kW):52.6; | 外廓尺寸（mm）：4250*2050*2775；驱动形式：四轮驱动；标定功率：81kW; 发动机型号YCD4J33T6-110；档位数：前进16/倒退8；前后轮胎：11.2-24/16.9-34, 轮距（前轮/后轮）或轨距：1600-1620/1600-1650（mm），最小离地间隙：380mm,最小使用质量kg：4260 | 20000元 | 81 | 购机补贴(通用类) | T201900410911 | 2024-12-30 | 北京市 | 评阅通过 | 评审一：通过 评审二：通过 复评员：未审 | 评审一：通过 评审二：通过 复评员： |  | FH13GW0171 | 国家拖拉机质量监督检验中心 | 2013KSS001 | 河南省拖拉机柴油机产品质量监督检验中心
动力机械 | 拖拉机 | 轮式拖拉机 | 100-120马力四轮驱动拖拉机 | 徐州凯尔农业装备股份有限公司 | 轮式拖拉机 | KAT1104 | 发动机型号：SC4H125G3；制造商：上海柴油机股份有限公司；气缸数：4缸；功率：81kW；标定转速：2200r/min；排放阶段：国Ⅲ。 选配：发动机型号：WP6G110E330；制造商：潍柴（潍坊）中型柴油机有限公司；气缸数：6缸；功率：82kW；标定转速：2200r/min；排放阶段：国Ⅲ。 | 功率:110马力;驱动方式:四轮驱动 ;动力换挡、动力换向:否 ;最小使用比质量(kg/kW):62.96; | 功率(马力):110马力;驱动方式:四轮驱动 ;动力换挡、动力换向:否 ;配置4缸发动机单胎最小使用质量:5100kg;最小使用比质量（kg/kw)：62.96；配置6缸发动机最小使用质量:5700kg;整最小使用比质量（kg/kw)：70.37；机外廓尺寸(长×宽×高) mm： 5180×2160×2990（6缸选装：5175×2160×3040）； 整机轴距或履带接地长 mm ：2688； 整机常用轮距(前轮/后轮)或轨距 mm ：1748/1830 ；整机轮距(前轮/后轮)调整方式 ：有级可调；整机最小使用质量 kg： 5100（6缸选装：5700）；整机标准配重(前/后) kg ：400/0（6缸选装：300/0）；整机档位数 前进/倒退/爬行 ： 16/4/0 ；整机档位数 主变速/副变速/梭行档 ：4+1/4/0 ；整机发动机与离合器联接方式 ： 直联式 ；整机起动方式：电启动 ；翻倾防护装置（驾驶室或安全框架）型号 ：2804.10.3A；前照灯型号： Sh078 ；转向器型式： 全液压前轮转向； 行车制动系型式：钳盘式； 驻车制动系型式：钳盘式； 传动系前驱动桥型式：旱地型； 传动系离合器型式：双片双作用； 传动系变速箱型式 ： 4×(4+1) 挡，机械式 ；传动系主变速箱换档方式： 主变速同步器换挡 ；传动系副变速箱换档方式：副变速啮合套换档 ；行走系轮胎型号(前轮/后轮) ：14.9-24/16.9-38 | 20000元 | 81 | 购机补贴(通用类) | 部20171682 | 2021-12-31 | 江苏省 | 评阅通过 | 评审一：通过 评审二：通过 复评员：未审 | 评审一：通过 评审二：通过 复评员： |  | FH19GW1101 | 国家拖拉机质量监督检验中心 | （2007）委 字01类第154号 | 江苏省农业机械试验鉴定站
动力机械 | 拖拉机 | 轮式拖拉机 | 100-120马力四轮驱动拖拉机 | 山东亿嘉农业机械装备股份有限公司 | 轮式拖拉机 | YJ-1154 | 发动机型号： WP4.1G115E310 ，功率：85KW，制造商：潍柴动力扬州柴油机有限责任公司，排放标准：第三阶段 | 功率:115马力;驱动方式:四轮驱动 ;动力换挡、动力换向:否 ;最小使用比质量(kg/kW):49.41; | 整机型式 ：四轮驱动；外廓尺寸(长×宽×高MM)：4350×2100×2870；轴距或履带接地(MM)：2195；常用轮距(前轮/后轮)或轨距（MM)：1610/1608；轮距(前轮/后轮)调整方式：有级可调/有级可调；最小使用质量（KG）：4200；标准配重(前/后)（KG）：220/160；档位数 （前进/倒退/爬行）：16/8/0；主变速/副变速/其他：4/（2+1）×2/0；发动机与离合器联接方式：直连；起动方式：电起动；翻倾防护装置（驾驶室或安全框架）：型号： YJ1604.451 、型式：安全驾驶室、生产厂：山东亿嘉农业机械装备股份有限公司；发动机型号 ： WP4.1G115E310 ;发动机生产厂：潍柴动力扬州柴油机有限责任公司；排放标准：第三阶段；发动机标定功率 : 85 kW；前照灯：型号：FT650/800、生产厂：江苏林华车辆部件有限公司；转向系型式：全液压转向；行车制动系型式：湿式、盘式；驻车制动系型式：机械式；前驱动桥型式：旱地型 ；离合器型式：单片、干式、双作用；动力输出轴离合器型式：单片、干式；传动系变速箱型式：4×(2+1)×2组成式；主变速箱换档方式：啮合套换档；副变速箱换档方式：啮合套换档；轮胎型号(前轮/后轮)：12.4-24/16.9-34；工作装置动力输出轴转速： 760/1000 r/min；工作装置框架上最大提升力：≥20.5 kN；选装动力输出轴转速 / 760/850 r/min；最小使用比质量kg/kW：49.41。 | 20000元 | 85 | 购机补贴(通用类) | 部20171590 | 2021-12-31 | 山东省 | 评阅通过 | 评审一：通过 评审二：通过 复评员：未审 | 评审一：通过 评审二：通过 复评员： |  | WJ2020HFH017 | 河南省拖拉机柴油机产品质量监督检验中心 | W201110067-Ⅱ | 山东省农业机械产品质量监督检验站
动力机械 | 拖拉机 | 轮式拖拉机 | 100-120马力四轮驱动拖拉机 | 潍坊中驰奔野农业装备有限公司 | 轮式拖拉机 | 1004-M | 发动机型号：YN4E106-30CR4；制造商名称：昆明云内动力股份有限公司；标定功率（kW）：74；排放标准：第三阶段 | 功率:100马力;驱动方式:四轮驱动 ;动力换挡、动力换向:否 ;最小使用比质量(kg/kW):43.6; | 功率：74kW（100马力），驱动型式：四轮驱动，整机机架型式：无架，整机外廓尺寸（mm）：4100x1820x2720，轴距mm：2070，常用轮距mm： 1300/1300，最小离地间隙mm：380，离合器壳体前端面至后驱动轴轴心线的水平距离mm：1150，变速箱齿轮副轴孔中心距mm：100，最小使用质量kg：3225，标准配重kg： 144/96，最小使用比质量：43.6kg/kW,档位数（前进/倒退）：12/12，主变速档位数：4，副变速档位数：3x(1+1)，发动机与主离合器联接方式：直联，翻倾防护装置：驾驶室，翻倾防护装置型号： ZC1204.04J（驾驶室），空气滤清器型式、型号：干式、YKQ1830U，座椅型号：SMT-CS06-1，安全带型号： DC-1000-006，转向系型式：全液压，转向操纵机构：方向盘，转向机构型式：前轮转向，传动系箱体数量：2，变速箱型式：机械平面组成式，主变速换挡方式：机械有级挡，副变速换挡方式：机械有级挡，轮胎数量（前轮/后轮）：2/2，液压悬挂系统型式：分置式，悬挂装置型式：后置三点悬挂，悬挂装置类别：2类，液压油泵型号：CBN-F320，动力输出轴花键数目：8，动力输出轴标准转速r/min： 540/760。 | 20000元 | 74 | 购机补贴(通用类) | T202100340524 | 2026-06-29 | 山东省 | 评阅通过 | 评审一：通过 评审二：通过 复评员：未审 | 评审一：通过 评审二：通过 复评员： |  | WJ2021AFH008 | 河南省拖拉机柴油机产品质量监督检验中心 | WJ2018LKKX013 | 河南省拖拉机柴油机产品质量监督检验中心
动力机械 | 拖拉机 | 轮式拖拉机 | 100-120马力四轮驱动动力换挡拖拉机 | 现：潍柴雷沃重工股份有限公司（原：雷沃重工股份有限公司） | 轮式拖拉机 | M1004-XP | 1104D-S4TA05，73.5kw，天津雷沃发动机有限公司,第三阶段。 | 功率:100马力;驱动方式:四轮驱动 ;最小使用比质量(kg/kW):55.78;换挡方式:部分动力换挡 ; | 驱动方式：四轮驱动；功率（kw）：73.5KW；换挡方式：负载变速（动力换挡） | 23000元 | 73.5 | 购机补贴(通用类) | 部20170954 | 2021-12-31 | 山东省 | 评阅通过 | 评审一：通过 评审二：通过 复评员：未审 | 评审一：通过 评审二：通过 复评员： |  | W201606067 | 山东省农业机械产品质量监督检验站 | （2017）委检字整机类第007号 | 盐城市农业机械试验鉴定站
动力机械 | 拖拉机 | 轮式拖拉机 | 100-120马力四轮驱动动力换挡拖拉机 | 现：潍柴雷沃重工股份有限公司（原：雷沃重工股份有限公司） | 轮式拖拉机 | M1104-XP | 1104D-S4TA04，81kw，天津雷沃动力有限公司,第三阶段 | 功率:110马力;驱动方式:四轮驱动 ;最小使用比质量(kg/kW):50.62;换挡方式:部分动力换挡 ; | 驱动方式：四轮驱动；功率（kw）：81KW；换挡方式：负载变速（动力换挡） | 23000元 | 81 | 购机补贴(通用类) | 部20170950 | 2021-12-31 | 山东省 | 评阅通过 | 评审一：通过 评审二：通过 复评员：未审 | 评审一：通过 评审二：通过 复评员： |  | W201606067 | 山东省农业机械产品质量监督检验站 | （2017）委检字整机类第007号 | 盐城市农业机械试验鉴定站
动力机械 | 拖拉机 | 轮式拖拉机 | 100-120马力四轮驱动动力换挡拖拉机 | 现：潍柴雷沃重工股份有限公司（原：雷沃重工股份有限公司） | 轮式拖拉机 | M1004-XAP | 4D3-ETA09，73.5KW,天津雷沃发动机有限公司，第三阶段； | 功率:100马力;驱动方式:四轮驱动 ;最小使用比质量(kg/kW):51.70;换挡方式:部分动力换挡 ; | 驱动方式：四轮驱动；功率（kw）：73.5KW；换挡方式：负载变速（动力换挡） | 23000元 | 73.5 | 购机补贴(通用类) | 部20171724 | 2021-12-31 | 山东省 | 评阅通过 | 评审一：通过 评审二：通过 复评员：未审 | 评审一：通过 评审二：通过 复评员： |  | NW201705074 | 山东省农业机械科学研究院产品质量检测中心 | （2017）委检字整机类第007号 | 盐城市农业机械试验鉴定站
动力机械 | 拖拉机 | 轮式拖拉机 | 100-120马力四轮驱动动力换挡拖拉机 | 现：潍柴雷沃重工股份有限公司（原：雷沃重工股份有限公司） | 轮式拖拉机 | M1104-XAP | 1006D-S6TA04，81KW,天津雷沃发动机有限公司，第三阶段； | 功率:110马力;驱动方式:四轮驱动 ;最小使用比质量(kg/kW):46.91;换挡方式:部分动力换挡 ; | 驱动方式：四轮驱动；功率（kw）：81KW；换挡方式：负载变速（动力换挡） | 23000元 | 81 | 购机补贴(通用类) | 部20171729 | 2021-12-31 | 山东省 | 评阅通过 | 评审一：通过 评审二：通过 复评员：未审 | 评审一：通过 评审二：通过 复评员： |  | NW201705074 | 山东省农业机械科学研究院产品质量检测中心 | （2017）委检字整机类第007号 | 盐城市农业机械试验鉴定站
动力机械 | 拖拉机 | 轮式拖拉机 | 100-120马力四轮驱动动力换挡拖拉机 | 现：潍柴雷沃重工股份有限公司（原：雷沃重工股份有限公司） | 轮式拖拉机 | 1004-1K | KDI3404TCR,73.5kw，Lombardini Srl，第三阶段。 | 功率:100马力;驱动方式:四轮驱动 ;最小使用比质量(kg/kW):55.10;换挡方式:部分动力换挡 ; | 驱动方式：四轮驱动；功率（kw）：73.5KW；负载变速（动力换挡） | 23000元 | 73.5 | 购机补贴(通用类) | 部20170396 | 2021-12-31 | 山东省 | 评阅通过 | 评审一：通过 评审二：通过 复评员：未审 | 评审一：通过 评审二：通过 复评员： |  | NW201705073 | 山东省农业机械科学研究院产品质量检测中心 | （2016）委检字整机类第0133号 | 盐城市农业机械试验鉴定站
动力机械 | 拖拉机 | 轮式拖拉机 | 100-120马力四轮驱动动力换挡拖拉机 | 现：潍柴雷沃重工股份有限公司（原：雷沃重工股份有限公司） | 轮式拖拉机 | 1104-1K | KDI3404TCR,80.9kw，Lombardini Srl，第三阶段。 | 功率:110马力;驱动方式:四轮驱动 ;最小使用比质量(kg/kW):50.06;换挡方式:部分动力换挡 ; | 驱动方式：四轮驱动；功率（kw）：80.9KW；负载变速（动力换挡） | 23000元 | 80.9 | 购机补贴(通用类) | 部20170395 | 2021-12-31 | 山东省 | 评阅通过 | 评审一：通过 评审二：通过 复评员：未审 | 评审一：通过 评审二：通过 复评员： |  | NW201705073 | 山东省农业机械科学研究院产品质量检测中心 | （2016）委检字整机类第0134号 | 盐城市农业机械试验鉴定站
动力机械 | 拖拉机 | 轮式拖拉机 | 100-120马力四轮驱动动力换挡拖拉机 | 丰疆智能科技研究院（常州）有限公司 | 轮式拖拉机 | FJ1104 | 发动机生产企业：广西玉柴机械股份有限公司；发动机型号：YC4DK130-T302;结构型式：立式、水冷、四冲程、涡轮增压；进气方式：增压中冷；气缸数：4缸；标定功率：81KW；额定净功率：81KW；标定转速：2200r/min；冷却方式：水冷;排放标准：国家第三阶段非道路移动机械用柴油机排气污染物排放标准。 | 功率:110马力;驱动方式:四轮驱动 ;最小使用比质量(kg/kW):44.9;换挡方式:部分动力换挡 ; | 整机型式：轮式；整机驱动型式：四驱；最小使用质量：3640kg；最小使用比质量（kg/kw）：44.9；K值：33.09；副变速箱换挡方式：机械有级档，动力换向。外廓尺寸(长×宽×高及部位)mm：4600×1985×2764（驾驶室顶部）;轴距(mm)：2297；常用轮距(前轮/后轮)或轨距(mm)：1520/1520。 | 23000元 | 81 | 购机补贴(通用类) | T202032320396 | 2025-12-30 | 江苏省 | 评阅通过 | 评审一：通过 评审二：通过 复评员：未审 | 评审一：通过 评审二：通过 复评员： |  | SAM2020041 | 南京塞姆认证科技发展有限公司 | （2019）委检字整机类第0016号 | 盐城市农业机械试验鉴定站
动力机械 | 拖拉机 | 轮式拖拉机 | 100-120马力四轮驱动动力换挡拖拉机 | 丰疆智能科技研究院（常州）有限公司 | 轮式拖拉机 | FJ1004 | 发动机生产企业：广西玉柴机械股份有限公司；发动机型号：YC4DK110-T301;结构型式：立式、水冷、四冲程、涡轮增压；进气方式：增压中冷；气缸数：4缸；标定功率：73.5KW；额定净功率：73.5KW；标定转速：2200r/min；冷却方式：水冷;排放标准：国家第三阶段非道路移动机械用柴油机排气污染物排放标准。 | 功率:100马力;驱动方式:四轮驱动 ;最小使用比质量(kg/kW):49.5;换挡方式:部分动力换挡 ; | 整机型式：轮式；整机驱动型式：四驱；最小使用质量：3640kg；最小使用比质量（kg/kw）：49.5；K值：36.4；副变速箱换挡方式：机械有级档，动力换向。外廓尺寸(长×宽×高及部位)mm：4600×1985×2764（驾驶室顶部）;轴距(mm)：2297；常用轮距(前轮/后轮)或轨距(mm)：1520/1520。 | 23000元 | 73.5 | 购机补贴(通用类) | T202032320396 | 2025-12-30 | 江苏省 | 评阅通过 | 评审一：通过 评审二：通过 复评员：未审 | 评审一：通过 评审二：通过 复评员： |  | SAM2020041 | 南京赛姆认证科技发展有限公司 | （2019）委检字整机类第0016号 | 盐城市农业机械试验鉴定站
动力机械 | 拖拉机 | 轮式拖拉机 | 100-120马力四轮驱动动力换挡拖拉机 | 爱科（常州）农业机械有限公司 | 轮式拖拉机 | F1004-C | 型号：44CWC3.1167;功率：74（12小时功率）KW;制造商：爱科（常州）农业机械有限公司；排放阶段：GB20891-2014第三阶段 | 功率:100马力;驱动方式:四轮驱动 ;最小使用比质量(kg/kW):55.41;换挡方式:动力换挡/换向 ; | 外廓尺寸:4650×2160×2700（带配重）mm 驱动型式：4×4四轮驱动；配套功率:74（12小时功率）KW；发动机型号:44CWC3.1167；发动机制造商:爱科（常州）农业机械有限公司；轴距:2430mm；最小使用质量:4100kg；最大配重重量(前/后):770/300kg；档位数（前进/倒退/爬行）：12/12/0；变速箱型式：（1+1）x6x2；主变速箱换挡方式：同步器换挡（动力换向）；驾驶室型式：安全驾驶室 | 23000元 | 74 | 购机补贴(通用类) | 部20170388 | 2021-12-31 | 江苏省 | 评阅通过 | 评审一：通过 评审二：通过 复评员：未审 | 评审一：通过 评审二：通过 复评员： |  | OECD 4/1691 | 法国农业部国家农业和环境科学与技术研究中心 (IRSTEA) | 201501077 | 江苏省农业机械试验鉴定站
动力机械 | 拖拉机 | 轮式拖拉机 | 100-120马力四轮驱动动力换挡拖拉机 | 爱科（常州）农业机械有限公司 | 轮式拖拉机 | S1104-C | 型号：44CWC3.1165;功率：81（12小时功率）KW;制造商：爱科（常州）农业机械有限公司；排放阶段：GB20891-2014第三阶段 | 功率:110马力;驱动方式:四轮驱动 ;最小使用比质量(kg/kW):53.09;换挡方式:动力换挡/换向 ; | 外廓尺寸:4650×2160×2750（带配重）mm 驱动型式：4×4四轮驱动；配套功率:81（12小时功率）KW；发动机型号:44CWC3.1165；发动机制造商:爱科（常州）农业机械有限公司；轴距:2500mm；最小使用质量:4300kg；最大配重重量(前/后):770/300kg；档位数（前进/倒退）：12/12；变速箱型式：（1+1）x6x2；主变速箱换挡方式：同步器换挡（动力换向）；驾驶室型式：安全驾驶室 | 23000元 | 81 | 购机补贴(通用类) | 部20170694 | 2021-12-31 | 江苏省 | 评阅通过 | 评审一：通过 评审二：通过 复评员：未审 | 评审一：通过 评审二：通过 复评员： |  | OECD 4/1691 | 法国农业部国家农业和环境科学与技术研究中心 (IRSTEA) | 201601212 | 江苏省农业机械试验鉴定站
动力机械 | 拖拉机 | 轮式拖拉机 | 100-120马力四轮驱动动力换挡拖拉机 | 爱科（常州）农业机械有限公司 | 轮式拖拉机 | F1004 | 型号：44CWC3.1167;功率：74（12小时功率）KW;制造商：爱科（常州）农业机械有限公司；排放阶段：GB20891-2014第三阶段 | 功率:100马力;驱动方式:四轮驱动 ;最小使用比质量(kg/kW):50.00;换挡方式:动力换挡/换向 ; | 外廓尺寸:4650×2160×2700（带配重）mm 驱动型式：4×4四轮驱动；配套功率:74（12小时功率）KW；发动机型号:44CWC3.1167；发动机制造商:爱科（常州）农业机械有限公司；轴距:2430mm；最小使用质量:3700kg；最大配重重量(前/后):770/300kg；档位数（前进/倒退/爬行）：12/12/0；变速箱型式：（1+1）x6x2；主变速箱换挡方式：同步器换挡（动力换向）；驾驶室型式：安全驾驶室 | 23000元 | 74 | 购机补贴(通用类) | 部20170388 | 2021-12-31 | 江苏省 | 评阅通过 | 评审一：通过 评审二：通过 复评员：未审 | 评审一：通过 评审二：通过 复评员： |  | OECD 4/1621 | 国家拖拉机质量监督检验中心 | 201501077 | 江苏省农业机械试验鉴定站
动力机械 | 拖拉机 | 轮式拖拉机 | 120-140马力四轮驱动拖拉机 | 洛阳市博马农业工程机械有限公司 | 轮式拖拉机 | 博马-X1204 | 一、发动机型号：LR6M5U23/0882E；功率：88.2kW；标定转速为：2300r/min，制造商：一拖（洛阳）柴油机有限公司；排放阶段：国家第三排放阶段； | 功率:120马力;驱动方式:四轮驱动 ;动力换挡、动力换向:否 ;K值（最小使用质量/马力）:33.33; | 外廓尺寸（长×宽×高mm）：4950×2170×3040；驱动型式：四轮驱动；轴距（mm）：2600，轮距(前轮/后轮)（mm）: 1630～1960（出厂1730）/1520～2120（出厂1620）； 轮距调整方式(前轮/后轮)：翻转轮辐可调/翻转轮辐可调；最小使用质量（kg）:4000，最大配重质量（前/后）kg：500/300，档位数（前进/倒退/爬行）：12/4/-，主变速档位数/副变速档位数/其他档位数：4/（3+1）/0；发动机与离合器的联接方式：直联，起动方式：电起动，翻倾防护装置：驾驶室或安全架；前照灯型号：1304.48.027/1304.48.028；转向系型式：前轮转向；转向器型式:液压转向；行车制动系型式：湿式、盘式、液压式；驻车制动系型式：独立手制动；前驱动桥型式：旱地型；离合器型式：干式、双作用、常接合、独立式；传动系动力输出轴型式：后置、独立式； 变速箱型式（F+R)：12F+4R；主、副变速箱换档方式：啮合套换档；轮胎型号（前轮/后轮）：13.6-24/16.9-34 | 25000元 | 88.2 | 购机补贴(通用类) | 豫2016206 | 2021-12-31 | 河南省 | 评阅通过 | 评审一：通过 评审二：通过 复评员：未审 | 评审一：通过 评审二：通过 复评员： |  | FH16GW0641（安全架）/FH16GW0631（驾驶室） | 河南省拖拉机柴油机产品质量监督检验中心 | 2016KKX011 | 河南省拖拉机柴油机产品质量监督检验中心
动力机械 | 拖拉机 | 轮式拖拉机 | 120-140马力四轮驱动拖拉机 | 道依茨法尔机械有限公司 | 轮式拖拉机 | CD1304-1 | 配套动力型号：YC4A150-T313；制造商：广西玉柴机器股份有限公司；气缸数：4；标定功率(kW)：95.6；标定转速（r/min）：2200；排放标准：第三阶段。选配一：配套动力型号：LR6A3ZU22/0956E；制造商：一拖（洛阳）柴油机有限公司；标定功率(kW)：95.6；标定转速（r/min）：2200；排放标准：第三阶段。 | 功率:130马力;驱动方式:四轮驱动 ;动力换挡、动力换向:否 ;最小使用比质量(kg/kW):45.50; | 型式：四轮驱动；标定功率（kW）：95.6；最小使用质量（kg）：4350；最小使用质量/配套发动机标定功率（kg/kw）:45.50；排放标准：第三阶段。 | 25000元 | 95.6 | 购机补贴(通用类) | 部20180620 | 2022-12-31 | 山东省 | 评阅通过 | 评审一：通过 评审二：通过 复评员：未审 | 评审一：通过 评审二：通过 复评员： |  | FH20GW0601 | 国家拖拉机质量监督检验中心 | WJ2017CKKX005 | 河南省拖拉机柴油机产品质量监督检验中心
动力机械 | 拖拉机 | 轮式拖拉机 | 120-140马力四轮驱动拖拉机 | 道依茨法尔机械有限公司 | 轮式拖拉机 | CD1204-1 | 配套动力型号：YC4A140-T303；制造商：广西玉柴机器股份有限公司；气缸数：4；标定功率（kw）：88.2；标定转速（r/min）：2200；排放标准：第三阶段。 | 功率:120马力;驱动方式:四轮驱动 ;动力换挡、动力换向:否 ;最小使用比质量(kg/kW):47.62; | 整机驱动型式：四驱；发动机标定功率（kW）：88.2；最小使用质量（kg）：4310（驾驶室）、4200（安全架）；最小使用质量/配套发动机标定功率（kg/kw）:48.87（驾驶室）、47.62（安全框架）；排放标准：第三阶段。 | 25000元 | 88.2 | 购机补贴(通用类) | T202000230175 | 2025-07-05 | 山东省 | 评阅通过 | 评审一：通过 评审二：通过 复评员：未审 | 评审一：通过 评审二：通过 复评员： |  | FH20GW0601/FH20GW0611 | 国家拖拉机质量监督检验中心 | No201701078 | 江苏省农业机械试验鉴定站
动力机械 | 拖拉机 | 轮式拖拉机 | 120-140马力四轮驱动拖拉机 | 道依茨法尔机械有限公司 | 轮式拖拉机 | CD1304-6 | 配套动力型号：LR6M3LR22/0956；制造商：一拖（洛阳）柴油机有限公司；气缸数：6；标定功率（kw）：95.6；标定转速（r/min）：2200；排放标准：第三阶段。 | 功率:130马力;驱动方式:四轮驱动 ;动力换挡、动力换向:否 ;最小使用比质量(kg/kW):46.97; | 整机驱动型式：四驱；发动机标定功率（kW）：95.6；最小使用质量（kg）：4600（驾驶室）、4490（安全架）；最小使用质量/配套发动机标定功率（kg/kw）:48.12（驾驶室）、46.97（安全框架）；排放标准：第三阶段。 | 25000元 | 95.6 | 购机补贴(通用类) | T202000230175 | 2025-07-05 | 山东省 | 评阅通过 | 评审一：通过 评审二：通过 复评员：未审 | 评审一：通过 评审二：通过 复评员： |  | FH20GW0601/FH20GW0611 | 国家拖拉机质量监督检验中心 | No201701078 | 江苏省农业机械试验鉴定站
动力机械 | 拖拉机 | 轮式拖拉机 | 120-140马力四轮驱动拖拉机 | 潍坊大申奔野机械有限公司 | 轮式拖拉机 | M1204 | 配套动力型号：YN4F126-32CR 制造商：昆明云内动力股份有限公司 发动机标定功率kw：88.2，标定转速r/min：2300，排放标准：第三阶段，气缸数：4 | 功率:120马力;驱动方式:四轮驱动 ;动力换挡、动力换向:否 ;K值（最小使用质量/马力）:34.5; | 驱动方式：四轮驱动，外廓尺寸（长×宽×高）mm：4650×2100×2900，轴距或履带接地长mm：2420，常用轮距（前轮/后轮）或轨距mm：1590、1785、1885/1520~2090，最小使用质量kg：4150，最大配重kg：310/320，档位数（前进/倒退）：16/8，主变速挡位数/副变速挡位数；4/（2+1）×2，发动机与离合器连接方式：直联式，起动方式：电启动，翻倾防护装置：简易驾驶室，转向系型式:全液压，转向系转向操纵机构：方向盘，主变速箱换挡方式： 机械有级挡，副变速箱换挡方式：机械 有级挡， 轮胎型号：12.4-24/16.9-34 | 25000元 | 88.2 | 购机补贴(通用类) | T202034489 | 2025-12-28 | 山东省 | 评阅通过 | 评审一：通过 评审二：通过 复评员：未审 | 评审一：通过 评审二：通过 复评员： |  | NW202007034 | 山东省农业机械科学研究院产品质量检测中心 | W201503029-Ⅱ | 山东省农业机械产品质量监督检验站
动力机械 | 拖拉机 | 轮式拖拉机 | 120-140马力四轮驱动拖拉机 | 潍坊百丰农机制造有限公司 | 轮式拖拉机 | 1304-D | 配套动力型号： WP6G130E311；制造商：潍柴（潍坊）中型柴油机有限公司；气缸数:6；标定功率（KW）：95.6KW；标定转速（r/min):2200r/min；排放标准：第三阶段。 | 功率:130马力;驱动方式:四轮驱动 ;动力换挡、动力换向:否 ;最小使用比质量(kg/kW):49.42; | 整机外廓尺寸(mm)：5020×2125×2810（驾驶室顶部）；整机驱动型式：四轮驱动；标定功率（kw）: 95.6kW; 发动机型号及制造商： WP6G130E311 ,潍柴（潍坊）中型柴油机有限公司；排放标准：第三阶段。轴距(mm)： 2620 ; 最小使用质量(kg): 4725 ; 最小使用比质量(kg/kw)：49.42;标准配重 (kg)(前/后) ：440/180; 档位数：16/8；是否有驾驶室或安全架：简易驾驶室。 | 25000元 | 95.6 | 购机补贴(通用类) | T202100320042 | 2026-04-01 | 山东省 | 评阅通过 | 评审一：通过 评审二：通过 复评员：未审 | 评审一：通过 评审二：通过 复评员： |  | WJ2020GFH007 | 河南省拖拉机柴油机产品质量监督检验中心 | WT202004004 | 黑龙江省彤廷质检技术有限公司
动力机械 | 拖拉机 | 轮式拖拉机 | 120-140马力四轮驱动拖拉机 | 星光农机股份有限公司 | 轮式拖拉机 | XG1304 | 国三动力；发动机型号:LR6A3ZU23/0956E；功率:95.6KW；制造商:一拖（洛阳）柴油机有限公司 | 功率:120马力;驱动方式:四轮驱动 ;动力换挡、动力换向:否 ;最小使用比质量(kg/kW):54.18; | 整机驱动型式:四轮驱动；整机廓尺寸(长×宽×高及部位):4810MM×2500MM×3010MM（安全架顶）；轮距(前轮/后轮)mm:1760、1790、1888、1930、2028、2058、2156/1620~2420；常用轮距(前轮/后轮):1760mm/2010mm；轴距:2550mm；最小使用质量:5180KG；最小使用比质量：54.18kg/kw，标准配重(前/后):352KG/480KG；档位数(前进/倒退):16/8；主变速档位：4，转向系型式：全液压，转向系转向操纵机构：方向盘，液压悬挂系统型式：分置式，悬挂装置型式：后置三点悬挂，最小离地间隙及部位：480mm（前桥底部）。 | 25000元 | 95.6 | 购机补贴(通用类) | T202034370 | 2025-12-28 | 浙江省 | 评阅通过 | 评审一：通过 评审二：通过 复评员：未审 | 评审一：通过 评审二：通过 复评员： |  | FH15GW0441 | 国家拖拉机质量监督检验中心 | WJDX2016226 | 河南省拖拉机柴油机产品质量监督检验中心
动力机械 | 拖拉机 | 轮式拖拉机 | 120-140马力四轮驱动拖拉机 | 星光农机股份有限公司 | 轮式拖拉机 | XG1204 | 国三动力；发动机型号:LR6M5U23/0882E；功率:88.2KW；制造商:一拖（洛阳）柴油机有限公司 | 功率:120马力;驱动方式:四轮驱动 ;动力换挡、动力换向:否 ;最小使用比质量(kg/kW):47.11; | 整机驱动型式:四轮驱动；整机廓尺寸(长×宽×高及部位):4382MM×2046MM×2895MM（驾驶室顶）；轮距(前轮/后轮):1600MM~1930MM/1616MM~2016MM；常用轮距(前轮/后轮):1600mm/1616mm；轴距:2508mm；最小使用质量:4155KG；最小使用比质量：47.11kg/kw，标准配重(前/后):310KG/480KG；档位数(前进/倒退):16/8；主变速档位：4，转向系型式：全液压，转向系转向操纵机构：方向盘，液压悬挂系统型式：分置式，悬挂装置型式：后置三点悬挂，最小离地间隙及部位：389mm（前桥底部）。 | 25000元 | 88.2 | 购机补贴(通用类) | T202034371 | 2025-12-28 | 浙江省 | 评阅通过 | 评审一：通过 评审二：通过 复评员：未审 | 评审一：通过 评审二：通过 复评员： |  | FH15GW0441 | 国家拖拉机质量监督检验中心 | LT15GW1191 | 国家拖拉机质量监督检验中心
动力机械 | 拖拉机 | 轮式拖拉机 | 120-140马力四轮驱动拖拉机 | 河北铠特农业机械有限公司 | 轮式拖拉机 | KT1304D | 发动机型号：LR6A3ZU23/0956E；标定功率：95.6kW；标定转速：2300r/min；发动机生产厂：一拖（洛阳）柴油机有限公司；排放标准：国三 | 功率:130马力;驱动方式:四轮驱动 ;动力换挡、动力换向:否 ;最小使用比质量(kg/kW):45.64; | 整机型式:4×4;整机用途:农用耕作;整机外廓尺寸(长×宽×高):4876×2090×3030（至空滤器顶）mm;整机轴距:mm;整机轮距(前轮/后轮):1600、1688、1708、1796、1822、1842、1930/1616、1703、1818、1901、2016mm;整机最小离地间隙:390mm;整机最小使用质量:4450kg;整机前轴质量/后轴质量:2010/2440kg;整机最大配重(前/后)360/640kg;整机档位数（前进/倒退/爬行）:16F+8R;整机各档理论速度:前进慢档：低Ⅰ：1.58、低Ⅱ：2.11、低Ⅲ：2.73、低Ⅳ：5.31、高Ⅰ：2.34、高Ⅱ：3.12、高Ⅲ：4.04、高Ⅳ：7.86、 前进快档：低Ⅰ：6.78、低Ⅱ：9.02、低Ⅲ：11.7、低Ⅳ：22.8、高Ⅰ：10.0、高Ⅱ：13.4、高Ⅲ：17.3、高Ⅳ：33.7、 倒退档:低Ⅰ：2.41、低Ⅱ：3.21、低Ⅲ：4.16、低Ⅳ：8.09、高Ⅰ：10.3、高Ⅱ：13.7、高Ⅲ：17.8、高Ⅳ：34.7.kmh;整机动力输出轴功率:82.8kW;整机最大牵引力:28kN;发动机气缸数:6缸;发动机缸径×冲程:105×125mm;发动机排量:6.49L;发动机标定功率:95.6kW;发动机标定转速:2300rmin;燃油箱工作压力:10±1.5kPa;燃油箱容积:120/95L;消声器消声腔尺寸（长×宽×厚或直径×长）:Φ170×730mm;消声器消声器重量:18±0.5kg;传动系变速箱型式:4×（2+1)×2组成式，F16+R8;传动系中央传动型式（前/后）:螺旋弧齿锥齿轮/螺旋弧齿锥齿轮;传动系差速器型式（前/后）:闭式、行星锥齿/闭式、行星锥齿;传动系最终传动方式（前/后）:单级行星减速/单级行星减速;行走系轮式轮胎型号(前轮/后轮):12.4-24/16.9-34;行走系轮式轮胎气压(前轮/后轮):运输160～190耕作110～140/运输160～190耕作110～140kPa工作装置安全阀全开压力:18.0±0.5MPa;工作装置动力输出轴花键数目:8、6齿矩形花键轴，21齿渐开线花键轴;工作装置动力输出轴花键外径:Φ38、Φ35、Φ35mm;工作装置动力输出轴转速:760/850、760/1000、540/1000rmin;工作装置框架上最大提升力:≥23kN; | 25000元 | 97.5 | 购机补贴(通用类) | 部20170341 | 2021-12-31 | 河北省 | 评阅通过 | 评审一：通过 评审二：通过 复评员：未审 | 评审一：通过 评审二：通过 复评员： |  | FH19GW0011 | 国家拖拉机质量监督检验中心 | 2016KKX085 | 河南省拖拉机柴油机产品质量监督检验中心
动力机械 | 拖拉机 | 轮式拖拉机 | 120-140马力四轮驱动拖拉机 | 河北铠特农业机械有限公司 | 轮式拖拉机 | KT1204-1 | 发动机型号：LR6M5U23/0882E；标定功率88.2kW；标定转速：2300r/min；发动机生产厂：一拖（洛阳）柴油机有限公司；排放标准：国三 | 功率:120马力;驱动方式:四轮驱动 ;动力换挡、动力换向:否 ;最小使用比质量(kg/kW):47.62; | 整机型式:4×4;整机用途:农用耕作;整机外廓尺寸(长×宽×高):4876×2090×2885（至安全架）mm;整机轴距:2508mm;整机轮距(前轮/后轮):1600、1688、1708、1796、1822、1842、1930/1616、1703、1818、1901、2016mm;整机最小离地间隙:390mm;整机最小使用质量:4200kg;整机前轴质量/后轴质量:1890/2310kg;整机最大配重(前/后):360/640kg;整机档位数（前进/倒退/爬行）:16F+8R;整机各档理论速度:前进慢档：低Ⅰ：1.58、低Ⅱ：2.11、低Ⅲ：2.73、低Ⅳ：5.31、高Ⅰ：2.34、高Ⅱ：3.12、高Ⅲ：4.04、高Ⅳ：7.86、 前进快档：低Ⅰ：6.78、低Ⅱ：9.02、低Ⅲ：11.7、低Ⅳ：22.8、高Ⅰ：10.0、高Ⅱ：13.4、高Ⅲ：17.3、高Ⅳ：33.7、 倒退档:低Ⅰ：2.41、低Ⅱ：3.21、低Ⅲ：4.16、低Ⅳ：8.09、高Ⅰ：10.3、高Ⅱ：13.7、高Ⅲ：17.8、高Ⅳ：34.7.kmh;整机动力输出轴功率:76kW;整机最大牵引力:25kN;发动机型号:LR6M5U23/0882E;发动机缸径×冲程:110×135mm;发动机排量:7.7L发动机标定功率:88.2kW;发动机标定转速:2300rmin;消声器消声腔尺寸（长×宽×厚或直径×长）:Φ170×730mm;消声器消声器重量:18±0.5kg;传动系变速箱型式:4×（2+1)×2组成式，F16+R8;传动系变速箱换档方式:侧操纵、啮合套换挡;传动系中央传动型式（前/后）:螺旋弧齿锥齿轮/螺旋弧齿锥齿轮;传动系差速器型式（前/后）:闭式、行星锥齿/闭式、行星锥齿;传动系最终传动方式（前/后）:单级行星减速/单级行星减速;行走系轮式轮胎型号(前轮/后轮):12.4-24/16.9-34;行走系轮式轮胎气压(前轮/后轮):运输160～190耕作110～140/运输160～190耕作110～140kPa;工作装置液压输出装置:DF250型多路阀、2组B15型快换接头;工作装置安全阀全开压力:18.0±0.5MPa;工作装置动力输出轴转速 760/850、760/1000、540/1000r/min;工作装置框架上最大提升力≥21.3kN; | 25000元 | 88.2 | 购机补贴(通用类) | 部20170337 | 2021-12-31 | 河北省 | 评阅通过 | 评审一：通过 评审二：通过 复评员：未审 | 评审一：通过 评审二：通过 复评员： |  | FH19GW0011 | 国家拖拉机质量监督检验中心 | 2016KKX085 | 河南省拖拉机柴油机产品质量监督检验中心
动力机械 | 拖拉机 | 轮式拖拉机 | 120-140马力四轮驱动拖拉机 | 河北铠特农业机械有限公司 | 轮式拖拉机 | KT1204 | 发动机型号：LR6M5U23/0882E；标定功率88.2kW；标定转速：2300r/min；发动机生产厂：一拖（洛阳）柴油机有限公司；排放标准：国三 | 功率:120马力;驱动方式:四轮驱动 ;动力换挡、动力换向:否 ;最小使用比质量(kg/kW):48.53; | 整机型式:4×4四轮驱动;整机外廓尺寸(长×宽×高):4650×2100×2750mm;整机轴距:2600mm;整机轮距(前轮/后轮):1620/1620mm;整机最小离地间隙: 400 mm;整机最小使用质量:4080kg;整机前轴质量后轴质量:1570/2510kg;整机最大配重(前/后):360/160kg;整机档位数（前进/倒退）:16/8;整机各档理论速度:前进: 2.3/1.6/3.1/2.1/4.0/2.7/7.9/5.3/10.0/6.8/13.4/9.0/17.3/11.7/33.7/22.8. 倒退: 10.3/2.4/13.7/3.2/13.7/3.2/34.7/8.1.;整机动力输出轴功率:75kW;整机最大牵引力:34.5kN;发动机型号:LR6B5-23;发动机气缸数:6缸;发动机缸径×冲程:108×135mm;发动机排量:7.13L;发动机标定功率:88.2kW;发动机标定转速:2300rmin;发动机喷油泵型式、型号:BH6PY105;发动机喷油嘴型式、型号:PB84P30;发动机启动机型号:QDJ154F;消声器消声腔尺寸（长×宽×厚或直径×长）:Φ160×770mm;消声器重量:9.45kg;;传动系变速箱型式:4×2×（2+1）组成式;传动系变速箱换档方式:啮合套;传动系中央传动型式（前/后）:螺旋圆锥齿轮副螺旋圆锥齿轮副;传动系差速器型式（前/后）:两行星轮、闭式四行星轮、闭式;传动系最终传动方式（前/后）:行星齿轮减速机构行星齿轮减速机构;行走系机架型式:无架式;行走系轮式轮胎型号(前轮/后轮):11.2-24/18.4-34;行走系轮式轮胎气压(前轮后轮):运输：220～250/160～190，田间：160～190/110～140;工作装置液压油泵型式、型号:CBN-F325左旋齿轮泵;工作装置安全阀全开压力:20±0.5MPa;工作装置动力输出轴花键数8:;工作装置动力输出轴花键外径:38mm;工作装置动力输出轴转速:760/850rmin;工作装置框架上610mm最大提升力:21.2kN; | 25000元 | 88.2 | 购机补贴(通用类) | T201900320737 | 2024-12-30 | 河北省 | 评阅通过 | 评审一：通过 评审二：通过 复评员：未审 | 评审一：通过 评审二：通过 复评员： |  | FH19GW0011 | 国家拖拉机质量监督检验中心 | LT13GK0331 | 国家拖拉机质量监督检验中心
动力机械 | 拖拉机 | 轮式拖拉机 | 120-140马力四轮驱动拖拉机 | 山东东汽农业装备有限公司 | 轮式拖拉机 | DQ1204-III | 发动机型号：YC4A130-T310、功率：88.2kW、发动机转速：2200、制造商：广西玉柴机器股份有限公司、排放阶段：国三、排放标准：GB 20891-2014 | 功率:120马力;驱动方式:四轮驱动 ;动力换挡、动力换向:否 ;最小使用比质量(kg/kW):47.62; | 外廓尺寸(长×宽×高)：4590×2090×2950mm；轴距：2220mm；轮距（前轮/后轮）：1610、1710（出厂）、1810、1910/1620（出厂）～2020mm；轮距(前轮/后轮)调整方式：有级调整/无级调整；最小离地间隙：415mm；最小使用质量：4200kg；挡位数(前进/倒退/爬行)：12/12/0；标准配重(前/后)：240/540kg；发动机与离合器联接方式：直联；功率:88.2kW；驱动方式：四轮驱动 | 25000元 | 88.2 | 购机补贴(通用类) | T202000230388 | 2025-09-29 | 山东省 | 评阅通过 | 评审一：通过 评审二：通过 复评员：未审 | 评审一：通过 评审二：通过 复评员： |  | FH20GW0901 | 国家拖拉机质量监督检验中心 | W201505071 | 山东省农业机械产品质量监督检验站
动力机械 | 拖拉机 | 轮式拖拉机 | 120-140马力四轮驱动拖拉机 | 道依茨法尔机械有限公司 | 轮式拖拉机 | CD1204-4 | 发动机型号：YC4A140-T303；发动机功率（kw）88.2：发动机制造商：广西玉柴机器股份有限公司；排放标准：第三阶段。 | 功率:120马力;驱动方式:四轮驱动 ;动力换挡、动力换向:否 ;最小使用比质量(kg/kW):47.05; | 驱动轮数：四轮驱动；发动机标定功率（kW）：88.2；最小使用质量（kg）：4150；最小使用质量/配套发动机标定功率（kg/kw）:47.05；排放标准：第三阶段。 | 25000元 | 88.2 | 购机补贴(通用类) | T201900220504 | 2024-12-30 | 山东省 | 评阅通过 | 评审一：通过 评审二：通过 复评员：未审 | 评审一：通过 评审二：通过 复评员： |  | FH15GW0321 | 国家拖拉机质量监督检验中心 | W201401098-II | 山东省农业机械产品质量监督检验站
动力机械 | 拖拉机 | 轮式拖拉机 | 120-140马力四轮驱动拖拉机 | 道依茨法尔机械有限公司 | 轮式拖拉机 | CD1204 | 发动机型号：YC6J140-T302；发动机功率（kw）88.2：发动机制造商：广西玉柴机器股份有限公司；排放标准：第三阶段。 | 功率:120马力;驱动方式:四轮驱动 ;动力换挡、动力换向:否 ;最小使用比质量(kg/kW):64.63; | 驱动轮数：四轮驱动；发动机标定功率（kW）：88.2；最小使用质量（kg）：5700；最小使用质量/配套发动机标定功率（kg/kw）:64.63；排放标准：第三阶段。 | 25000元 | 88.2 | 购机补贴(通用类) | T201900220504 | 2024-12-30 | 山东省 | 评阅通过 | 评审一：通过 评审二：通过 复评员：未审 | 评审一：通过 评审二：通过 复评员： |  | FH15GW0321 | 国家拖拉机质量监督检验中心 | W201401098-II | 山东省农业机械产品质量监督检验站
动力机械 | 拖拉机 | 轮式拖拉机 | 120-140马力四轮驱动拖拉机 | 道依茨法尔机械有限公司 | 轮式拖拉机 | CD1304 | 发动机型号：YC6J155-T302；发动机功率（kw）95.6：发动机制造商：广西玉柴机器股份有限公司；排放标准：第三阶段。 | 功率:130马力;驱动方式:四轮驱动 ;动力换挡、动力换向:否 ;最小使用比质量(kg/kW):59.62; | 驱动轮数：四轮驱动；发动机标定功率（kW）：95.6；最小使用质量（kg）：5700；最小使用质量/配套发动机标定功率（kg/kw）:59.62；排放标准：第三阶段。 | 25000元 | 95.6 | 购机补贴(通用类) | T201900220504 | 2024-12-30 | 山东省 | 评阅通过 | 评审一：通过 评审二：通过 复评员：未审 | 评审一：通过 评审二：通过 复评员： |  | FH15GW0321 | 国家拖拉机质量监督检验中心 | W201401098-II | 山东省农业机械产品质量监督检验站
动力机械 | 拖拉机 | 轮式拖拉机 | 120-140马力四轮驱动拖拉机 | 道依茨法尔机械有限公司 | 轮式拖拉机 | SH1204-1 | 发动机型号：LR6M5U22/0882E；发动机功率（kw）88.2：发动机制造商：一拖（洛阳）柴油机有限公司；排放标准：第三阶段。 | 功率:120马力;驱动方式:四轮驱动 ;动力换挡、动力换向:否 ;最小使用比质量(kg/kW):46.37; | 驱动轮数：四轮驱动；发动机标定功率（kW）：88.2；最小使用质量（kg）:4090；最小使用质量/配套发动机标定功率（kg/kw）:46.37；排放标准：第三阶段。 | 25000元 | 88.2 | 购机补贴(通用类) | T201900220503 | 2024-12-30 | 山东省 | 评阅通过 | 评审一：通过 评审二：通过 复评员：未审 | 评审一：通过 评审二：通过 复评员： |  | No：FH20GW1181 | 国家拖拉机质量监督检验中心 | W201401021-II | 山东省农业机械产品质量监督检验站
动力机械 | 拖拉机 | 轮式拖拉机 | 120-140马力四轮驱动拖拉机 | 山东润达农业装备有限公司 | 轮式拖拉机 | 润达-1204 | 型号：LR6M5U23/0882E；标定功率：88.2kW；制造商：一拖（洛阳）柴油机有限公司；排放阶段：国三（型式核准证书：CN FC G3 0669 12 0012） | 功率:120马力;驱动方式:四轮驱动 ;动力换挡、动力换向:否 ;最小使用比质量(kg/kW):49.89; | 标定功率：88.2kW;驱动型式：四轮驱动;外廓尺寸mm(长×宽×高):4950×2150×2950;轴距：2550mm,最小使用质量:4400kg;挡位数(前进/倒退/爬行) :16/8/0;起动方式:电起动 | 25000元 | 88.2 | 购机补贴(通用类) | 部20170197 | 2021-12-31 | 山东省 | 评阅通过 | 评审一：通过 评审二：通过 复评员：未审 | 评审一：通过 评审二：通过 复评员： |  | W201608247 | 机械工业农业机械产品质量检测中心（济南） | 2016KKX048 | 河南省拖拉机柴油机产品质量监督检验中心
动力机械 | 拖拉机 | 轮式拖拉机 | 120-140马力四轮驱动拖拉机 | 山东润达农业装备有限公司 | 轮式拖拉机 | 润达-1304 | 型号：LR6A3ZU23/0956E；标定功率：95.6kW;制造商：一拖（洛阳）柴油机有限公司；排放阶段：国三（型式核准证书：CN FC G3 0669 10 0012） | 功率:130马力;驱动方式:四轮驱动 ;动力换挡、动力换向:否 ;最小使用比质量(kg/kW):46.55; | 标定功率：95.6kW;驱动型式：四轮驱动;外廓尺寸mm(长×宽×高):4950×2150×2950;轴距：2550mm,最小使用质量:4450kg;挡位数(前进/倒退/爬行) :16/8/0;起动方式:电起动 | 25000元 | 95.6 | 购机补贴(通用类) | 部20170192 | 2021-12-31 | 山东省 | 评阅通过 | 评审一：通过 评审二：通过 复评员：未审 | 评审一：通过 评审二：通过 复评员： |  | W201608247 | 机械工业农业机械产品质量检测中心（济南） | 2016KKX049 | 河南省拖拉机柴油机产品质量监督检验中心
动力机械 | 拖拉机 | 轮式拖拉机 | 120-140马力四轮驱动拖拉机 | 山东鲁潍农业装备有限公司 | 轮式拖拉机 | 丰利1304 | 发动机型号：LR6A3ZU23/0956E， 功率：95.6KW， 一拖（洛阳）柴油机有限公司，国三柴油机排放标准。 | 功率:130马力;驱动方式:四轮驱动 ;动力换挡、动力换向:否 ;最小使用比质量(kg/kW):49.58; | 外廓尺寸：4750×2200×2850mm，驱动形式：四轮驱动，标定功率：95.6kW(130马力），轴距：2530mm，轮距：1745/1620-1820 （出厂值：1795/1740）mm,最小使用质量4740kg，最小使用比质量：49.58kg/kW， | 25000元 | 95.6 | 购机补贴(通用类) | 部20170748 | 2021-12-31 | 山东省 | 评阅通过 | 评审一：通过 评审二：通过 复评员：未审 | 评审一：通过 评审二：通过 复评员： |  | W201609132 | 机械工业农业机械产品质量检测中心（济南） | 2016KKX055 | 河南省拖拉机柴油机产品质量监督检验中心
动力机械 | 拖拉机 | 轮式拖拉机 | 120-140马力四轮驱动拖拉机 | 江苏沃得农业机械股份有限公司(原：江苏沃得农业机械有限公司) | 轮式拖拉机 | WD1204B | 配套发动机型号：LR6A3ZU23/0882E；制造商：一拖（洛阳）柴油机有限公司；标定功率(kW)：88.2；标定转速(r/min)：2300；排放阶段：第Ⅲ阶段；选配一：配套发动机型号：YC6J140-T301；制造商：广西玉柴机器股份有限公司；标定功率(kW)：88.2；标定转速(r/min)：2300；排放阶段：第Ⅲ阶段；选配二：配套发动机型号：6M1-120U33；制造商：安徽天利动力股份有限公司；标定功率(kW)：88.3；标定转速(r/min)：2300；排放阶段：第Ⅲ阶段。 | 功率:120马力;驱动方式:四轮驱动 ;动力换挡、动力换向:否 ;最小使用比质量(kg/kW):47.11; | 标定功率：120马力（88.2/88.3kW）；驱动方式：四轮驱动；最小使用比质量（kg/kW）：47.11（带安全架）/50.50（带驾驶室）；发动机型号：一拖（洛阳）LR6A3ZU23/0882E/玉柴YC6J140-T301/天利动力6M1-120U33（国Ⅲ排放标准）；标定转速（r/min）：2300；结构尺寸（mm）：4750×2130×2770（至排气管顶）/2760（至安全架顶）/2820（至驾驶室顶）；整机使用质量（kg）：4160（带安全架）/4460（带驾驶室）；轴距（mm）：2552；发动机与离合器连接方式：直联；轮胎型号：11.2-24/16.9-34。 | 25000元 | 88.3 | 购机补贴(通用类) | 苏农机（2017）第（0072）号 | 2021-12-31 | 江苏省 | 评阅通过 | 评审一：通过 评审二：通过 复评员：未审 | 评审一：通过 评审二：通过 复评员： |  | SAM2020001、FH20GW0221 | 南京赛姆认证科技发展有限公司、国家拖拉机质量监督检验中心 | （2011）委检字整机类第030号 | 江苏省盐城市农业机械试验鉴定站
动力机械 | 拖拉机 | 轮式拖拉机 | 120-140马力四轮驱动拖拉机 | 中联农业机械股份有限公司（原：中联重机股份有限公司） | 轮式拖拉机 | RN1304 | 国三，YC4A150-T305，玉柴，功率：95.6kW； | 功率:130马力;驱动方式:四轮驱动 ;动力换挡、动力换向:否 ;最小使用比质量(kg/kW):46.86; | 功率：130马力；型式：四轮驱动；最小使用质量kg：4480；最小使用比质量（kg/kw）为46.86； | 25000元 | 95.6 | 购机补贴(通用类) | T202100340095 | 2026-04-01 | 安徽省 | 评阅通过 | 评审一：通过 评审二：通过 复评员：未审 | 评审一：通过 评审二：通过 复评员： |  | FH20GW1971/FH20GW1981 | 国家拖拉机质量监督检验中心（洛阳西苑车辆与动力检验所有限公司） | NW202009015 | 山东省农业机械科学研究院产品质量检测中心
动力机械 | 拖拉机 | 轮式拖拉机 | 120-140马力四轮驱动拖拉机 | 潍坊红柳机械开发有限公司 | 轮式拖拉机 | 1304 | 发动机型号：WP6G130E311;标定功率：95.6kW；制造商：潍柴（潍坊）中型柴油机有限公司；排放阶段：第三排放阶段；（选装：发动机型号:LR6A3LR22/0956；标定功率：95.6kW；制造商:一拖(洛阳)柴油机有限公司；排放阶段：第三阶段） | 功率:130马力;驱动方式:四轮驱动 ;动力换挡、动力换向:否 ;最小使用比质量(kg/kW):47.28; | 外廓尺寸：5050×2150×2900； 最小使用质量：4520kg 驱动型式：四轮驱动； 功率：95.6kw（130马力）； 排放标准：国三。 | 25000元 | 95.6 | 购机补贴(通用类) | T201900320698 | 2024-12-30 | 山东省 | 评阅通过 | 评审一：通过 评审二：通过 复评员：未审 | 评审一：通过 评审二：通过 复评员： |  | W201507077 | 山东省农业机械产品质量监督检验站 | W201403032 | 山东省农业机械产品质量监督检验站
动力机械 | 拖拉机 | 轮式拖拉机 | 120-140马力四轮驱动拖拉机 | 潍坊红柳机械开发有限公司 | 轮式拖拉机 | 1204-1 | 发动机型号：WP6G120E311;发动机标定功率：88.2KW；标定转速：2200r/min；制造商：潍坊（潍柴）中型柴油机有限公司；排放阶段：第三排放阶段；选装：发动机型号：SC7H125G3;发动机标定功率：90KW；标定转速：2200r/min；制造商：上海柴油机股份有限公司；排放阶段：第三排放阶段；发动机型号：LR6A3ZU23/0882E;发动机标定功率：88.2KW；标定转速：2300r/min；制造商：一拖（洛阳）柴油机有限公司；排放阶段：第三排放阶段； | 功率:120马力;驱动方式:四轮驱动 ;动力换挡、动力换向:否 ;最小使用比质量(kg/kW):52.72; | 外廓尺寸：5120×2080（1900-3000）×2980； 最小使用质量：4745kg 驱动型式：四轮驱动； 功率：88.2kw（120马力）； 排放标准：国三。 | 25000元 | 90 | 购机补贴(通用类) | 部20180546 | 2022-12-31 | 山东省 | 评阅通过 | 评审一：通过 评审二：通过 复评员：未审 | 评审一：通过 评审二：通过 复评员： |  | W201507077 | 山东省农业机械产品质量监督检验站 | W201403031 | 山东省农业机械产品质量监督检验站
动力机械 | 拖拉机 | 轮式拖拉机 | 120-140马力四轮驱动拖拉机 | 潍坊红柳机械开发有限公司 | 轮式拖拉机 | 1204A | 发动机型号：WP4.1G120E310A;发动机标定功率：88.2KW；制造商：潍坊（潍柴）中型柴油机有限公司；排放阶段：第三排放阶段；选装：发动机型号：SC4H135.1G3;发动机标定功率：88.2KW；制造商：上海柴油机股份有限公司；排放阶段：第三排放阶段；发动机型号：LR4M5ZU23/0882E;发动机标定功率：88.2KW；制造商：一拖（洛阳）柴油机有限公司；排放阶段：第三排放阶段； | 功率:120马力;驱动方式:四轮驱动 ;动力换挡、动力换向:否 ;最小使用比质量(kg/kW):48.02; | 外廓尺寸：4650×2080（1900-3000）×2930； 最小使用质量：4235kg 驱动型式：四轮驱动； 功率：88.2kw（120马力）； 排放标准：国三。 | 25000元 | 88.2 | 购机补贴(通用类) | 部20180547 | 2022-12-31 | 山东省 | 评阅通过 | 评审一：通过 评审二：通过 复评员：未审 | 评审一：通过 评审二：通过 复评员： |  | W201507077 | 山东省农业机械产品质量监督检验站 | W201403031 | 山东省农业机械产品质量监督检验站
动力机械 | 拖拉机 | 轮式拖拉机 | 120-140马力四轮驱动拖拉机 | 现：潍柴雷沃重工股份有限公司（原：雷沃重工股份有限公司） | 轮式拖拉机 | M1204-4X | V36-120C31,88.2kw；安徽全柴动力股份有限公司；第三阶段。 | 功率:120马力;驱动方式:四轮驱动 ;动力换挡、动力换向:否 ;最小使用比质量(kg/kW):43.7; | 驱动方式：四轮驱动；功率（kw）：88.2KW | 25000元 | 88.2 | 购机补贴(通用类) | T202100340122 | 2026-04-01 | 山东省 | 评阅通过 | 评审一：通过 评审二：通过 复评员：未审 | 评审一：通过 评审二：通过 复评员： |  | NW202101007 NW202101010 | 山东省农业机械科学研究院产品质量检测中心 | NJJC20180806-AK | 山东宝鼎农业机械检测有限公司
动力机械 | 拖拉机 | 轮式拖拉机 | 120-140马力四轮驱动拖拉机 | 现：潍柴雷沃重工股份有限公司（原：雷沃重工股份有限公司） | 轮式拖拉机 | M1204-5XA | YC4A140-T303,88.2kw；广西玉柴机器股份有限公司；第三阶段。 | 功率:120马力;驱动方式:四轮驱动 ;动力换挡、动力换向:否 ;最小使用比质量(kg/kW):44.2; | 驱动方式：四轮驱动；功率（kw）：88.2KW | 25000元 | 88.2 | 购机补贴(通用类) | T202100370171 | 2026-04-01 | 山东省 | 评阅通过 | 评审一：通过 评审二：通过 复评员：未审 | 评审一：通过 评审二：通过 复评员： |  | JW202102001 | 机械工业农业机械产品质量检测中心（济南） | NJJC20180802-BK | 山东宝鼎农业机械检测有限公司
动力机械 | 拖拉机 | 轮式拖拉机 | 120-140马力四轮驱动拖拉机 | 现：潍柴雷沃重工股份有限公司（原：雷沃重工股份有限公司） | 轮式拖拉机 | P1204-4M | LD434CCT09,88.2kW，天津雷沃斗山发动机有限公司，第三阶段 | 功率:120马力;驱动方式:四轮驱动 ;动力换挡、动力换向:否 ;最小使用比质量(kg/kW):43.7; | 驱动方式：四轮驱动；功率（kw）：88.2KW | 25000元 | 88.2 | 购机补贴(通用类) | T202100340119 | 2026-04-01 | 山东省 | 评阅通过 | 评审一：通过 评审二：通过 复评员：未审 | 评审一：通过 评审二：通过 复评员： |  | NW202101007 | 山东省农业机械科学研究院产品质量检测中心 | NJJC20190905 | 山东宝鼎农业机械检测有限公司
动力机械 | 拖拉机 | 轮式拖拉机 | 120-140马力四轮驱动拖拉机 | 中联农业机械股份有限公司（原：中联重机股份有限公司） | 轮式拖拉机 | RS1204-F | 国三，LR6A3LU23/0882E，东方红，功率：88.2kW；国三，6M1-120U33，全柴，功率：88.3kW；国三，YC6J140-T301，玉柴，功率：88.2kW； | 功率:120马力;驱动方式:四轮驱动 ;动力换挡、动力换向:否 ;最小使用比质量(kg/kW):56.12; | 功率：120马力；型式：4×4四轮驱动；最小使用质量kg：4950；最小使用比质量（kg/kw）为56.12； | 25000元 | 88.2 | 购机补贴(通用类) | 部20170743 | 2021-12-31 | 安徽省 | 评阅通过 | 评审一：通过 评审二：不通过 复评员：通过 | 评审一：通过 评审二：发动机信息：不符合填报要求。 报告中没有选配发动机 复评员：通过 |  | FH12GW0281 | 国家拖拉机质量监督检验中心 | W201102030-Ⅰ | 山东省农业机械产品质量监督检验站
动力机械 | 拖拉机 | 轮式拖拉机 | 120-140马力四轮驱动拖拉机 | 中联农业机械股份有限公司（原：中联重机股份有限公司） | 轮式拖拉机 | RS1204-FA | 国三，LR6A3LU23/0882E，东方红，功率：88.2kW；国三，6M1-120U33，全柴，功率：88.3kW；国三，YC6J140-T301，玉柴，功率：88.2kW； | 功率:120马力;驱动方式:四轮驱动 ;动力换挡、动力换向:否 ;最小使用比质量(kg/kW):53.85; | 功率：120马力；型式：4×4四轮驱动；最小使用质量kg：4750；最小使用比质量（kg/kw）为53.85； | 25000元 | 88.2 | 购机补贴(通用类) | 部20170743 | 2021-12-31 | 安徽省 | 评阅通过 | 评审一：通过 评审二：不通过 复评员：通过 | 评审一：通过 评审二：发动机信息：不符合填报要求。报告中没有发动机选配 复评员：通过 |  | FH12GW0301 | 国家拖拉机质量监督检验中心 | W201102030-Ⅰ | 山东省农业机械产品质量监督检验站
动力机械 | 拖拉机 | 轮式拖拉机 | 120-140马力四轮驱动拖拉机 | 中联农业机械股份有限公司（原：中联重机股份有限公司） | 轮式拖拉机 | RS1304-F | 国三，LR6A3LU23/0956E，东方红，功率：95.6kW；国三，6M3-130U33，全柴，功率：95.6kW；国三，YC6J155-T301，玉柴，功率：95.6kW； | 功率:130马力;驱动方式:四轮驱动 ;动力换挡、动力换向:否 ;最小使用比质量(kg/kW):51.78; | 功率：130马力；型式：4×4四轮驱动；最小使用质量kg：4950；最小使用比质量（kg/kw）为51.78； | 25000元 | 95.6 | 购机补贴(通用类) | 部20170481 | 2021-12-31 | 安徽省 | 评阅通过 | 评审一：通过 评审二：不通过 复评员：通过 | 评审一：通过 评审二：发动机信息：不符合填报要求。报告中没有选配发动机 复评员：通过 |  | FH12GW0281 | 国家拖拉机质量监督检验中心 | W201102030-Ⅰ | 山东省农业机械产品质量监督检验站
动力机械 | 拖拉机 | 轮式拖拉机 | 120-140马力四轮驱动拖拉机 | 中联农业机械股份有限公司（原：中联重机股份有限公司） | 轮式拖拉机 | RS1304-FA | 国三，LR6A3LU23/0956E，东方红，功率：95.6kW；国三，6M3-130U33，全柴，功率：95.6kW；国三，YC6J155-T301，玉柴，功率：95.6kW； | 功率:130马力;驱动方式:四轮驱动 ;动力换挡、动力换向:否 ;最小使用比质量(kg/kW):49.69; | 功率：130马力；型式：4×4四轮驱动；最小使用质量kg：4750；最小使用比质量（kg/kw）为49.69； | 25000元 | 95.6 | 购机补贴(通用类) | 部20170481 | 2021-12-31 | 安徽省 | 评阅通过 | 评审一：通过 评审二：不通过 复评员：通过 | 评审一：通过 评审二：报告中无选配发动机信息 复评员：通过 |  | FH12GW0301 | 国家拖拉机质量监督检验中心 | W201102030-Ⅰ | 山东省农业机械产品质量监督检验站
动力机械 | 拖拉机 | 轮式拖拉机 | 120-140马力四轮驱动拖拉机 | 爱科（常州）农业机械有限公司 | 轮式拖拉机 | S1204-A | 发动机型号:44CWC3.1164；配套功率:88.5（12小时功率）kW；发动机制造商:爱科（常州）农业机械有限公司；排放阶段：中国第三阶段 | 功率:120马力;驱动方式:四轮驱动 ;动力换挡、动力换向:否 ;最小使用比质量(kg/kW):48.6; | 外廓尺寸:4650×2160×2750（带配重）mm 整机驱动型式：四驱；发动机标定功率:88.5kW；发动机型号:44CWC3.1164；发动机制造商:爱科（常州）农业机械有限公司；轴距:2500mm；最小使用质量:4300kg；最大配重重量(前/后):770/300kg；档位数（前进/倒退）：12/12；变速箱型式：机械平面组成式；主变速箱换挡方式：机械有级挡；副变速箱换挡方式：机械有级挡；驾驶室型式：简易驾驶室；最小使用比质量：48.6 kg/kW | 25000元 | 88.5 | 购机补贴(通用类) | T202100320056 | 2026-04-01 | 江苏省 | 评阅通过 | 评审一：通过 评审二：通过 复评员：未审 | 评审一：通过 评审二：通过 复评员： |  | FH20GW1551/FH20GW1471 | 国家拖拉机质量监督检验中心 | No201501078 | 江苏省农业机械试验鉴定站
动力机械 | 拖拉机 | 轮式拖拉机 | 120-140马力四轮驱动拖拉机 | 徐州凯尔农业装备股份有限公司 | 轮式拖拉机 | KAT1204 | 发动机型号:WP6G120E330；发动机生产厂：潍柴（潍坊）中型柴油机有限公司；气缸数：6；发动机标定功率：91kW；标定转速（r/min）：2200；排放阶段：国Ⅲ。 选配：发动机型号：SC7H140G3；发动机生产厂：上海柴油机股份有限公司；气缸数：6；发动机标定功率：88.5kW；标定转速（r/min）：2200；排放阶段：国Ⅲ | 功率:120马力;驱动方式:四轮驱动 ;动力换挡、动力换向:否 ;最小使用比质量(kg/kW):62.64; | 功率(马力):120马力;驱动方式:四轮驱动 ;动力换挡、动力换向:否 ;配置单胎最小使用质量:5700kg;配置单胎最小使用比质量（kg/kw)：62.64；整机外廓尺寸(长×宽×高) mm 5175×2300×3070（含空调3250）； 整机轴距或履带接地长 mm： 2688； 整机常用轮距(前轮/后轮)或轨距 mm ：1748/1830； 整机轮距(前轮/后轮)调整方式： 有级可调 ；整机最小使用质量 kg ：5700 ；整机标准配重(前/后) kg ：500/0 ；整机档位数 前进/倒退/爬行 ：16/4/0 ；整机档位数 主变速/副变速/梭行档 ： 4+1/4/0 ；整机发动机与离合器联接方式 ：直联式 ；整机起动方式 ：电启动 ；翻倾防护装置（驾驶室或安全框架）型号：2804.10.3A ；翻倾防护装置（驾驶室或安全框架）型式： 简易驾驶室 ；前照灯型号 ： Sh078 ；转向系型式 ：全液压前轮转向；行车制动系型式 ：钳盘式 ；驻车制动系型式： 钳盘式 ；传动系前驱动桥型式 ：旱地型 ；传动系离合器型式： 双片双作用 ；传动系变速箱型式 ： 4×(4+1) 挡，机械式 ；传动系主变速箱换档方式 ： 主变速同步器换挡 ；传动系副变速箱换档方式： 副变速啮合套换档 ；行走系轮胎型号(前轮/后轮) ：14.9-24/18.4-38。 | 25000元 | 91 | 购机补贴(通用类) | 部20171683 | 2021-12-31 | 江苏省 | 评阅通过 | 评审一：通过 评审二：通过 复评员：未审 | 评审一：通过 评审二：通过 复评员： |  | FH19GW1101 | 国家拖拉机质量监督检验中心 | （2007）委 字01类第155号 | 江苏省农业机械试验鉴定站
动力机械 | 拖拉机 | 轮式拖拉机 | 120-140马力四轮驱动拖拉机 | 徐州凯尔农业装备股份有限公司 | 轮式拖拉机 | KAT1304-A | 发动机型号：WP6G130E311；制造商：潍柴（潍坊）中型柴油机有限公司；气缸数：6缸；标定功率：95.6kW；转速：2200r/min；排放阶段：国Ⅲ。 选配：发动机型号：SC7H150G3；制造商：上海柴油机股份有限公司；气缸数：6缸；标定功率：96kW；转速：2200r/min；排放阶段：国Ⅲ 。 | 功率:130马力;驱动方式:四轮驱动 ;动力换挡、动力换向:否 ;最小使用比质量(kg/kW):59.62; | 功率(马力):130马力;驱动方式:四轮驱动 ;动力换挡、动力换向:否 ;配置单胎最小使用质量:5700kg;配置单胎最小使用比质量（kg/kw)：59.62；整机外廓尺寸(长×宽×高) mm 5175×2300×3070（含空调3250）； 整机轴距或履带接地长 mm： 2688； 整机常用轮距(前轮/后轮)或轨距 mm ：1808/1830 ；整机轮距(前轮/后轮)调整方式： 有级可调；整机最小使用质量 kg ：5700 ；整机标准配重(前/后) kg ：500/0 ；整机档位数 前进/倒退/爬行 ：16/4/0 ；整机档位数 主变速/副变速/梭行档：4+1/4/0 ；整机发动机与离合器联接方式 ：直联式 ；整机起动方式 ：电启动；翻倾防护装置（驾驶室或安全框架）型号 ： 2804.10.3A ；翻倾防护装置（驾驶室或安全框架）型式： 简易驾驶室 ；前照灯型号 ：120(12V/24V) ；转向系型式 ：全液压前轮转向 ；行车制动系型式 ： 钳盘式 ；驻车制动系型式：钳盘式 ；传动系前驱动桥型式 ：旱地型 ；传动系离合器型式 ：双片双作用 ；传动系变速箱型式 ：4×(4+1) 挡，机械式 ；传动系主变速箱换档方式 ： 主变速同步器换挡 ；传动系副变速箱换档方式 ：副变速啮合套换档 ；行走系轮胎型号(前轮/后轮) ：14.9-24/18.4-38 | 25000元 | 95.6 | 购机补贴(通用类) | 部20171709 | 2021-12-31 | 江苏省 | 评阅通过 | 评审一：通过 评审二：通过 复评员：未审 | 评审一：通过 评审二：通过 复评员： |  | FH19GW1101 | 国家拖拉机质量监督检验中心 | （2015）委检字整机类第017号 | 盐城市农业机械试验鉴定站
动力机械 | 拖拉机 | 轮式拖拉机 | 120-140马力四轮驱动拖拉机 | 北京弗雷森拖拉机有限公司 | 轮式拖拉机 | FS-1254 | 发动机型号WP6G125E330；功率：92kW,制造商：廊坊潍柴道依茨柴油机有限公司，排放阶段：国三 | 功率:125马力;驱动方式:四轮驱动 ;动力换挡、动力换向:否 ;最小使用比质量(kg/kW):72.8; | 外廓尺寸(mm)：5317*2450*3155；驱动形式：四轮驱动；标定功率：92 kW； 发动机型号WP6G125E330；档位数：前进16/倒退16；前后轮胎：14.9-26/18.4-38, 轴距：2688mm,轮距（前轮/后轮）或轨距：1876/1750（mm），最小离地间隙：450mm,最小使用质量kg：6700 | 25000元 | 92 | 购机补贴(通用类) | 部20171891 | 2021-12-31 | 北京市 | 评阅通过 | 评审一：通过 评审二：通过 复评员：未审 | 评审一：通过 评审二：通过 复评员： |  | FH13GW0171 | 国家拖拉机质量监督检验中心 | 2012KSS003 | 河南省农业机械试验鉴定站
动力机械 | 拖拉机 | 轮式拖拉机 | 120-140马力四轮驱动拖拉机 | 山东东汽农业装备有限公司 | 轮式拖拉机 | DQ1204-II | 发动机型号：YC4A130-T310、功率：88.2kW、发动机转速：2200、制造商：广西玉柴机器股份有限公司、排放阶段：国三、排放标准：GB 20891-2014 | 功率:120马力;驱动方式:四轮驱动 ;动力换挡、动力换向:否 ;最小使用比质量(kg/kW):45.35; | 外廓尺寸(长×宽×高)：4590×2090×2900mm；轴距：2220mm；轮距（前轮/后轮）：1610、1710（出厂）、1810、1910/1620（出厂）～2020mm；轮距(前轮/后轮)调整方式：有级调整/无级调整；最小离地间隙：415mm；最小使用质量：4000kg；挡位数(前进/倒退/爬行)：12/12/0；标准配重(前/后)：240/540kg；发动机与离合器联接方式：直联；功率:88.2kW；驱动方式：四轮驱动 | 25000元 | 88.2 | 购机补贴(通用类) | T202000230388 | 2025-09-29 | 山东省 | 评阅通过 | 评审一：通过 评审二：通过 复评员：未审 | 评审一：通过 评审二：通过 复评员： |  | NW202007035 | 山东省农业机械科学研究院产品质量检测中心 | W201505071 | 山东省农业机械产品质量监督检验站
动力机械 | 拖拉机 | 轮式拖拉机 | 120-140马力四轮驱动拖拉机 | 山东东汽农业装备有限公司 | 轮式拖拉机 | DQ1304-A | 发动机型号：YC4A150-T304、功率：95.6kW、发动机转速：2200、制造商：广西玉柴机器股份有限公司、排放阶段：国三、排放标准：GB 20891-2014 | 功率:130马力;驱动方式:四轮驱动 ;动力换挡、动力换向:否 ;最小使用比质量(kg/kW):48.12; | 外廓尺寸(长×宽×高)：4950×2140×3050（空滤器顶部）；轴距：2550mm；轮距（前轮/后轮）：1610、1710、1810、1910/1620-2070mm；轮距(前轮/后轮)调整方式：有级调整/无级调整；最小离地间隙：410mm；最小使用质量：4600kg；挡位数(前进/倒退/爬行)：12/12/0；标准配重(前/后)：242/360kg；发动机与离合器联接方式：直联；功率：95.6kW；驱动方式：四轮驱动 | 25000元 | 95.6 | 购机补贴(通用类) | T202100340092 | 2026-04-01 | 山东省 | 评阅通过 | 评审一：通过 评审二：通过 复评员：未审 | 评审一：通过 评审二：通过 复评员： |  | WJ2020LFH01G | 河南省拖拉机柴油机产品质量监督检验中心 | WJ2017KKKX014 | 河南省拖拉机柴油机产品质量监督检验中心
动力机械 | 拖拉机 | 轮式拖拉机 | 120-140马力四轮驱动拖拉机 | 山东五征集团有限公司 | 轮式拖拉机 | MD1204 | 发动机型号：4G33V16-120G31E，功率：88.2kW，制造商：常柴股份有限公司，排放阶段：国Ⅲ | 功率:120马力;驱动方式:四轮驱动 ;动力换挡、动力换向:否 ;最小使用比质量(kg/kW):43.7; | 功率：120马力；整机驱动型式：四驱；外廓尺寸（长×宽×高及部位）：4120×2000×2775mm (空滤器顶部）；离合器壳体前端面至后驱动轴轴心线的水平距离：1091mm；最小使用质量：3850kg；翻倾防护装置：简易驾驶室；转向系型式：全液压；变速箱（器）型式：机械空间组成式；主变速换挡方式：机械有级档；副变速换挡方式：机械有级档；悬挂装置型式：后置三点悬挂 | 25000元 | 88.2 | 购机补贴(通用类) | T202100230423 | 2026-06-29 | 山东省 | 评阅通过 | 评审一：通过 评审二：通过 复评员：未审 | 评审一：通过 评审二：通过 复评员：产品图片：不符合填报要求。 |  | NW202010029；NW202102015 | 山东省农业机械科学研究院产品质量检测中心；山东省农业机械科学研究院产品质量检测中心 | NW202010032 | 山东省农业机械科学研究院产品质量检测中心
动力机械 | 拖拉机 | 轮式拖拉机 | 120-140马力四轮驱动拖拉机 | 潍坊银泉机械有限公司 | 轮式拖拉机 | 1304 | 发动机型号：YC4A150-T304；发动机生产厂：广西玉柴机器股份有限公司；发动机气缸数：4；发动机标定功率：95.6kW；发动机转速：2200r/min；排放标准：第三阶段。 | 功率:130马力;驱动方式:四轮驱动 ;动力换挡、动力换向:否 ;最小使用比质量(kg/kW):48.43; | 功率：130马力（95.6kW）；驱动形式：四轮驱动；整机外廓尺寸（长×宽×高及部位）（mm）：4720×2100×2940（驾驶室顶）；轴距（mm）：2330；常用轮距（前轮/后轮）（mm）：1630/1650；离合器壳体前端面至后驱动轴轴心线的水平距离（mm）：1315；变速箱齿轮副轴孔中心距（mm）：118；最小使用质量（kg）：4630；最小使用比质量（kg/kW）：48.43；变速箱档位数（前进/倒退）（个）：16/8；主变速档位数（个）：4；副变速档位数（个）：（2+1）×2；发动机型号：YC4A150-T304；发动机生产厂：广西玉柴机器股份有限公司；发动机气缸数：6；发动机转速：2200r/min。 | 25000元 | 95.6 | 购机补贴(通用类) | T202000340523 | 2025-09-29 | 山东省 | 评阅通过 | 评审一：通过 评审二：通过 复评员：未审 | 评审一：通过 评审二：通过 复评员： |  | WJ2020GFH018 | 河南省拖拉机柴油机产品质量监督检验中心 | WT202004007 | 黑龙江省彤廷质检技术有限公司
动力机械 | 拖拉机 | 轮式拖拉机 | 120-140马力四轮驱动拖拉机 | 山东亿嘉农业机械装备股份有限公司 | 轮式拖拉机 | YJ-1354-F | 发动机型号：WP6G135E330A，功率：99.3KW，制造商：潍柴(潍坊)中型柴油机有限公司，排放阶段：第三阶段。 选装发动机型号：LR6M3ZU23/0993E，功率：99.3KW，制造商：一拖（洛阳）柴油机有限公司，排放阶段：第三阶段。 | 功率:135马力;驱动方式:四轮驱动 ;动力换挡、动力换向:否 ;最小使用比质量(kg/kW):44.21; | 整机型式：轮式 ；整机驱动型式：四驱；整机外廓尺寸：(长×宽×高及部位) 4664×2130×2860 mm（空气滤清器顶端）；轴距或履带接地长 ：2600 mm ；常用轮距(前轮/后轮)或轨距 ：1710/1692 mm；轮距(前轮/后轮)或轨距：1710、1810、1950/1680～2090 mm；最小离地间隙及部位： 405 mm（前驱动桥下沿）；最小使用质量 ：4390 kg；标准配重(前/后) ：220/160 kg；挡位数(前进/倒退) / 16/8 ；主变速挡位数 ： 4 ；副变速挡位数：2+1/2 ；翻倾防护装置（驾驶室或安全框架）型号 ： YJ1604.451 ；翻倾防护装置（驾驶室或安全框架）型式 ：封闭驾驶室 ；发动机型号 ：WP6G135E330A ；发动机生产厂：潍柴（潍坊）中型柴油机有限公司 ；发动机标定功率 ：99.3 kW；轮胎型号(前轮/后轮) ：12.4-24/16.9-34 ；轮胎数量(前轮/后轮)： 2/2个；悬挂装置型式：后置三点悬挂 ；悬挂装置类别 ：2类 ；动力输出轴标准转速： 760/850 r/min；选配装置动力输出轴转速： 540/1000:760/850 r/min；选配装置轮胎型号（前轮/后轮）：11.2-24 水田：16.9-34水田， 12.4-28/16.9-34 ；选配装置发动机型号 ：LR6M3ZU23/0993E ；选配装置发动机生产厂 ：一拖（洛阳）柴油机有限公司；选配装置发动机标定功率：99.3 kW；K值：32.51；最小使用比质量kg/kW：44.21。 | 25000元 | 99.3 | 购机补贴(通用类) | T201900320768 | 2024-12-30 | 山东省 | 评阅通过 | 评审一：通过 评审二：通过 复评员：未审 | 评审一：通过 评审二：通过 复评员： |  | WJ2020HFH017 | 河南省拖拉机柴油机产品质量监督检验中心 | W201401049-Ⅱ | 山东省农业机械产品质量监督检验站
动力机械 | 拖拉机 | 轮式拖拉机 | 120-140马力四轮驱动拖拉机 | 山东亿嘉农业机械装备股份有限公司 | 轮式拖拉机 | YJ-1254-D | 发动机型号：WP4.1G125E301，功率：92KW，制造商：潍柴动力扬州柴油机有限责任公司，排放阶段：第三阶段。 选装发动机型号：LR4M5LU23/0920E，功率：92KW，制造商：一拖（洛阳）柴油机有限公司，排放阶段：第三阶段。 | 功率:125马力;驱动方式:四轮驱动 ;动力换挡、动力换向:否 ;最小使用比质量(kg/kW):45.11; | 整机型式：轮式；整机机架型式：无架；整机驱动型式：四驱；整机外廓尺寸(长×宽×高及部位)：4290×2100×3045（空气滤清器顶端）mm；轴距或履带接地长：2195mm；常用轮距(前轮/后轮)或轨距：1710/1692mm；轮距(前轮/后轮)或轨距：1610、1710、1810、1950/1608、1692、1796、1892、1996mm；最小离地间隙及部位：405（前驱动桥下沿）mm；最小使用质量：4150kg；标准配重(前/后)：220/160kg；挡位数(前进/倒退)：16/8；主变速挡位数：4；副变速挡位数：2+1/2；翻倾防护装置（驾驶室或安全框架）型号：YJ1604.451；翻倾防护装置（驾驶室或安全框架）型式：封闭驾驶室；发动机型号：WP4.1G125E301；发动机生产厂：潍柴动力扬州柴油机有限责任公司；排放标准：第三阶段；发动机标定功率：92kW；转向系型式：全液压；轮胎型号(前轮/后轮)：12.4-24/16.9-34；轮胎数量(前轮/后轮)：2/2个；液压悬挂系统型式：开心、分置式；悬挂装置型式：后置三点悬挂；悬挂装置类别：2类；动力输出轴标准转速：760/850r/min；选配装置动力输出轴转速：540/1000:760/850r/min；选配装置轮胎型号（前轮/后轮）：11.2-24 水田：16.9-34水田， 12.4-28/16.9-34；选配装置发动机型号：LR4M5LU23/0920E；选配装置发动机生产厂：一拖（洛阳）柴油机有限公司；排放标准：第三阶段；选配装置发动机标定功率：92kW；K值：33.2；最小使用比质量kg/kW：45.11。 | 25000元 | 92 | 购机补贴(通用类) | T201900320768 | 2024-12-30 | 山东省 | 评阅通过 | 评审一：通过 评审二：通过 复评员：未审 | 评审一：通过 评审二：通过 复评员： |  | WJ2020HFH017 | 河南省拖拉机柴油机产品质量监督检验中心 | W201401047-Ⅱ | 山东省农业机械产品质量监督检验站
动力机械 | 拖拉机 | 轮式拖拉机 | 120-140马力四轮驱动拖拉机 | 山东亿嘉农业机械装备股份有限公司 | 轮式拖拉机 | YJ-1254-DA | 发动机型号：LR6A3ZU23/0920E，功率：92KW，制造商：一拖（洛阳）柴油机有限公司，排放阶段：第三阶段。 发动机型号：WP6G125E331，功率：92KW，制造商：潍柴(潍坊)中型柴油机有限公司，排放阶段：第三阶段。 | 功率:125马力;驱动方式:四轮驱动 ;动力换挡、动力换向:否 ;最小使用比质量(kg/kW):45.22; | 整机型式：轮式；整机机架型式：无架；整机驱动型式：四驱；整机外廓尺寸(长×宽×高及部位)：4664×2100×2860（空气滤清器顶端）mm；轴距或履带接地长：2509mm；常用轮距(前轮/后轮)或轨距：1710/1692mm；轮距(前轮/后轮)或轨距：1610、1710、1810、1950/1608、1692、1796、1892、1996mm；最小离地间隙及部位：405（前驱动桥下沿）mm；最小使用质量：4160kg；标准配重(前/后)：220/160kg；挡位数(前进/倒退)：16/8；主变速挡位数：4；副变速挡位数：2+1/2；发动机与主离合器联接方式：直联式；翻倾防护装置（驾驶室或安全框架）型号：YJ1604.451；翻倾防护装置（驾驶室或安全框架）型式：封闭驾驶室；发动机型号：LR6A3ZU23/0920E；发动机生产厂：一拖（洛阳）柴油机有限公司；排放标准：第三阶段；发动机标定功率：92kW；轮胎型号(前轮/后轮)：12.4-24/16.9-34；轮胎数量(前轮/后轮)：2/2个；液压悬挂系统型式：开心、分置式；悬挂装置型式：后置三点悬挂；悬挂装置类别：2类；动力输出轴标准转速：760/850r/min；选配装置动力输出轴转速：540/1000:760/850r/min；选配装置轮胎型号（前轮/后轮）：11.2-24 水田：16.9-34水田， 12.4-28/16.9-34；选配装置发动机型号：WP6G125E331；选配装置发动机生产厂：潍柴（潍坊）中型柴油机有限公司；排放标准：第三阶段；选配装置发动机标定功率：92kW；K值：33.28；最小使用比质量kg/kW：45.22。 | 25000元 | 92 | 购机补贴(通用类) | T201900320768 | 2024-12-30 | 山东省 | 评阅通过 | 评审一：通过 评审二：通过 复评员：未审 | 评审一：通过 评审二：通过 复评员： |  | WJ2020HFH017 | 河南省拖拉机柴油机产品质量监督检验中心 | W201401048-Ⅱ | 山东省农业机械产品质量监督检验站
动力机械 | 拖拉机 | 轮式拖拉机 | 120-140马力四轮驱动动力换挡拖拉机 | 现：潍柴雷沃重工股份有限公司（原：雷沃重工股份有限公司） | 轮式拖拉机 | 1204-1K | KDI3404TCR,标定功率88.2kw，Lombardini Srl，第三阶段。 | 功率:120马力;驱动方式:四轮驱动 ;最小使用比质量(kg/kW):50.45;换挡方式:部分动力换挡 ; | 驱动方式：四轮驱动；功率（kw）：88.2KW；换挡方式：负载变速（动力换挡） | 28000元 | 88.2 | 购机补贴(通用类) | 部20170400 | 2021-12-31 | 山东省 | 评阅通过 | 评审一：通过 评审二：通过 复评员：未审 | 评审一：通过 评审二：通过 复评员： |  | NW201705073 | 山东省农业机械科学研究院产品质量检测中心 | （2016）委检字整机类第0135号 | 盐城市农业机械试验鉴定站
动力机械 | 拖拉机 | 轮式拖拉机 | 120-140马力四轮驱动动力换挡拖拉机 | 现：潍柴雷沃重工股份有限公司（原：雷沃重工股份有限公司） | 轮式拖拉机 | M1204-XP | 4D3-ETA11，88.2kw，天津雷沃发动机有限公司,第三阶段； | 功率:120马力;驱动方式:四轮驱动 ;最小使用比质量(kg/kW):46.49;换挡方式:部分动力换挡 ; | 驱动方式：四轮驱动；功率（kw）：88.2KW；换挡方式：负载变速（动力换挡） | 28000元 | 88.2 | 购机补贴(通用类) | 部20170955 | 2021-12-31 | 山东省 | 评阅通过 | 评审一：通过 评审二：通过 复评员：未审 | 评审一：通过 评审二：通过 复评员： |  | W201606067 | 山东省农业机械产品质量监督检验站 | （2017）委检字整机类第007号 | 盐城市农业机械试验鉴定站
动力机械 | 拖拉机 | 轮式拖拉机 | 120-140马力四轮驱动动力换挡拖拉机 | 现：潍柴雷沃重工股份有限公司（原：雷沃重工股份有限公司） | 轮式拖拉机 | 1304-1L | 6D3-ETA20,95.6kw、天津雷沃发动机有限公司,第三阶段； | 功率:130马力;驱动方式:四轮驱动 ;最小使用比质量(kg/kW):51.78;换挡方式:部分动力换挡 ; | 驱动方式：四轮驱动；功率（kw）：95.6KW；换挡方式：Hi-Lo+机械有级挡 | 28000元 | 95.6 | 购机补贴(通用类) | T202000321072 | 2025-12-30 | 山东省 | 评阅通过 | 评审一：通过 评审二：通过 复评员：未审 | 评审一：通过 评审二：通过 复评员： |  | NW201705073 | 山东省农业机械科学研究院产品质量检测中心 | W201401128-Ⅱ | 山东省农业机械产品质量监督检验站
动力机械 | 拖拉机 | 轮式拖拉机 | 120-140马力四轮驱动动力换挡拖拉机 | 现：潍柴雷沃重工股份有限公司（原：雷沃重工股份有限公司） | 轮式拖拉机 | 1304-2L | 6D3-ETA20,95.6kw、天津雷沃发动机有限公司,第三阶段； | 功率:130马力;驱动方式:四轮驱动 ;最小使用比质量(kg/kW):51.78;换挡方式:部分动力换挡 ; | 驱动方式：四轮驱动；功率（kw）：95.6KW；换挡方式：Hi-Lo+机械有级挡 | 28000元 | 95.6 | 购机补贴(通用类) | T202000321072 | 2025-12-30 | 山东省 | 评阅通过 | 评审一：通过 评审二：通过 复评员：未审 | 评审一：通过 评审二：通过 复评员： |  | NW201705073 | 山东省农业机械科学研究院产品质量检测中心 | W201401177-Ⅱ | 山东省农业机械产品质量监督检验站
动力机械 | 拖拉机 | 轮式拖拉机 | 120-140马力四轮驱动动力换挡拖拉机 | 现：潍柴雷沃重工股份有限公司（原：雷沃重工股份有限公司） | 轮式拖拉机 | 1204-1L | 6D3-ETA31,88.2kw、天津雷沃发动机有限公司,第三阶段； | 功率:120马力;驱动方式:四轮驱动 ;最小使用比质量(kg/kW):56.12;换挡方式:部分动力换挡 ; | 驱动方式：四轮驱动；功率（kw）：88.2KW；换挡方式：Hi-Lo+机械有级挡 | 28000元 | 88.2 | 购机补贴(通用类) | T202000321072 | 2025-12-30 | 山东省 | 评阅通过 | 评审一：通过 评审二：通过 复评员：未审 | 评审一：通过 评审二：通过 复评员： |  | NW201705073 | 山东省农业机械科学研究院产品质量检测中心 | W201401177-Ⅱ | 山东省农业机械产品质量监督检验站
动力机械 | 拖拉机 | 轮式拖拉机 | 120-140马力四轮驱动动力换挡拖拉机 | 约翰迪尔（天津）有限公司 | 轮式拖拉机 | 6E-1204-P | 型号：4045HCP10，发动机标定功率（kW）：88.2，生产企业：约翰迪尔（天津）有限公司，国三排放标准 | 功率:120马力;驱动方式:四轮驱动 ;最小使用比质量(kg/kW):55.6;换挡方式:动力换挡/换向 ; | 驱动轮数：四轮驱动；发动机标定功率（kW）：88.2 | 28000元 | 88.2 | 购机补贴(通用类) | T202000020328 | 2025-09-29 | 天津市 | 评阅通过 | 评审一：通过 评审二：通过 复评员：未审 | 评审一：通过 评审二：通过 复评员： |  | 4/1 951 | 国家拖拉机质量监督检验中心 | LT19GK0152 | 国家拖拉机质量监督检验中心
动力机械 | 拖拉机 | 轮式拖拉机 | 120-140马力四轮驱动动力换挡拖拉机 | 凯斯纽荷兰工业(哈尔滨)机械有限公司 | 轮式拖拉机 | T1254B | 配套动力型号：F4CE9684K*J；制造商：FPT；气缸数：6缸；标定功率(kW)：92.5；标定转速（r/min）：2200；排放标准：第3阶段 | 功率:125马力;驱动方式:四轮驱动 ;最小使用比质量(kg/kW):57.3;换挡方式:部分动力换挡 ; | 外廓尺寸(长×宽×高)：5260×2300×2775mm；轴距：2627mm；常用轮距(前轮/后轮)或轨距：1862/1710mm；轮距(前轮/后轮)调整方式：有级/有级；最小使用质量：5300kg；标准配重(前/后)：900/390kg；档位数(前进/倒退/爬行)：16/16/0；主变速档位数*副变速档位数/其他档位数：4/2+2/1+1；发动机与离合器联接方式：直联；起动方式：电启动；翻倾防护装置（驾驶室或安全框架）：驾驶室；前照灯型号：1976-00-1；转向系型式：静液压转向；行车制动系型式：液压助力制动；驻车制动系型式：机械制动；前驱动桥型式：旱地型；离合器型式：湿式多片；动力输出轴离合器型式：湿式多片；传动系变速箱型式：电液控制；主变速箱换档方式：动力换挡；副变速箱换档方式：区域动力换挡； | 28000元 | 92.5 | 购机补贴(通用类) | 部20171625 | 2021-12-31 | 黑龙江 | 评阅通过 | 评审一：通过 评审二：通过 复评员：未审 | 评审一：通过 评审二：通过 复评员： |  | 4/0 740/3 | AARHUS UNIVERSITET | LT17GK0011 | 国家拖拉机质量监督检验中心
动力机械 | 拖拉机 | 轮式拖拉机 | 120-140马力四轮驱动动力换挡拖拉机 | 凯斯纽荷兰工业(哈尔滨)机械有限公司 | 轮式拖拉机 | 1254 | 配套动力型号：F4CE9684K*J；制造商：FPT；气缸数：6缸；标定功率(kW)：92.5；标定转速（r/min）：2200；排放标准：第3阶段 | 功率:125马力;驱动方式:四轮驱动 ;最小使用比质量(kg/kW):57.3;换挡方式:部分动力换挡 ; | 外廓尺寸(长×宽×高)：4954×2350×2820mm；轴距：2627mm；常用轮距(前轮/后轮)或轨距：1862/1710mm；轮距(前轮/后轮)调整方式：有级/有级；最小使用质量：5300kg；标准配重(前/后)：900/390kg；档位数(前进/倒退/爬行)：16/16/0；主变速档位数*副变速档位数/其他档位数：4/2+2/1+1；发动机与离合器联接方式：直联；起动方式：电启动；翻倾防护装置（驾驶室或安全框架）：驾驶室；前照灯型号：；转向系型式：静液压转向；行车制动系型式：液压助力制动；驻车制动系型式：机械制动；前驱动桥型式：旱地型；离合器型式：湿式多片；动力输出轴离合器型式：湿式多片；传动系变速箱型式：电液控制；主变速箱换档方式：动力换挡；副变速箱换档方式：区域动力换挡； | 28000元 | 92.5 | 购机补贴(通用类) | 部20171624 | 2021-12-31 | 黑龙江 | 评阅通过 | 评审一：通过 评审二：通过 复评员：未审 | 评审一：通过 评审二：通过 复评员： |  | 4/0 740/3 | AARHUS UNIVERSITET | LT17GK0011 | 国家拖拉机质量监督检验中心
动力机械 | 拖拉机 | 轮式拖拉机 | 120-140马力四轮驱动动力换挡拖拉机 | 爱科（常州）农业机械有限公司 | 轮式拖拉机 | S1204-C | 型号：44CWC3.1164;功率：88.5（12小时功率）KW;制造商：爱科（常州）农业机械有限公司；排放阶段：GB20891-2014第三阶段 | 功率:120马力;驱动方式:四轮驱动 ;最小使用比质量(kg/kW):48.59;换挡方式:动力换挡/换向 ; | 外廓尺寸:4650×2160×2750（带配重）mm 驱动型式：4×4四轮驱动；配套功率:88.5（12小时功率）KW；发动机型号:44CWC3.1164；发动机制造商:爱科（常州）农业机械有限公司；轴距:2500mm；最小使用质量:4300kg；最大配重重量(前/后):770/300kg；档位数（前进/倒退/爬行）：12/12/0；变速箱型式：（1+1）x6x2；主变速箱换挡方式：同步器换挡（动力换向）；驾驶室型式：安全驾驶室 | 28000元 | 88.5 | 购机补贴(通用类) | 部20170389 | 2021-12-31 | 江苏省 | 评阅通过 | 评审一：通过 评审二：通过 复评员：未审 | 评审一：通过 评审二：通过 复评员： |  | OECD 4/1691 | 法国农业部国家农业和环境科学与技术研究中心 (IRSTEA) | 201501078 | 江苏省农业机械试验鉴定站
动力机械 | 拖拉机 | 轮式拖拉机 | 120-140马力四轮驱动动力换挡拖拉机 | 爱科（常州）农业机械有限公司 | 轮式拖拉机 | S1204 | 型号：44CWC3.1164;功率：88.5KW;制造商：爱科（常州）农业机械有限公司；排放阶段：GB20891-2014第三阶段 | 功率:120马力;驱动方式:四轮驱动 ;最小使用比质量(kg/kW):44.07;换挡方式:动力换挡/换向 ; | 外廓尺寸:4650×2160×2750（带配重）mm 驱动型式：4×4四轮驱动；配套功率:88.5（12小时功率）KW；发动机型号:44CWC3.1164；发动机制造商:爱科（常州）农业机械有限公司；轴距:2500mm；最小使用质量:3900kg；最大配重重量(前/后):770/300kg；档位数（前进/倒退/爬行）：12/12/0；变速箱型式：（1+1）x6x2；主变速箱换挡方式：同步器换挡（动力换向）；驾驶室型式：安全驾驶室 | 28000元 | 88.5 | 购机补贴(通用类) | 部20170389 | 2021-12-31 | 江苏省 | 评阅通过 | 评审一：通过 评审二：通过 复评员：未审 | 评审一：通过 评审二：通过 复评员： |  | OECD 4/1621 | 国家拖拉机质量监督检验中心 | 201501078 | 江苏省农业机械试验鉴定站
动力机械 | 拖拉机 | 轮式拖拉机 | 120-140马力四轮驱动动力换挡拖拉机 | 爱科（常州）农业机械有限公司 | 轮式拖拉机 | S1304-C | 型号：44CWC3.1156;功率：95.6（12小时功率）KW;制造商：爱科（常州）农业机械有限公司；排放阶段：GB20891-2014第三阶段 | 功率:130马力;驱动方式:四轮驱动 ;最小使用比质量(kg/kW):44.98;换挡方式:动力换挡/换向 ; | 外廓尺寸:4650×2160×2750（带配重）mm 驱动型式：4×4四轮驱动；配套功率:95.6（12小时功率）KW；发动机型号:44CWC3.1156；发动机制造商:爱科（常州）农业机械有限公司；轴距:2500mm；最小使用质量:4300kg；最大配重重量(前/后):770/300kg；档位数（前进/倒退/爬行）：12/12/0；变速箱型式：（1+1）x6x2；主变速箱换挡方式：同步器换挡（动力换向）；驾驶室型式：安全驾驶室 | 28000元 | 95.6 | 购机补贴(通用类) | 部20170695 | 2021-12-31 | 江苏省 | 评阅通过 | 评审一：通过 评审二：通过 复评员：未审 | 评审一：通过 评审二：通过 复评员： |  | OECD 4/1691 | 法国农业部国家农业和环境科学与技术研究中心 (IRSTEA) | 201601212 | 江苏省农业机械试验鉴定站
动力机械 | 拖拉机 | 轮式拖拉机 | 140-160马力四轮驱动拖拉机 | 洛阳市博马农业工程机械有限公司 | 轮式拖拉机 | 博马-1404 | 一、发动机型号：YC6J165-T301；功率：102.9kW；制造商：广西玉柴机器股份有限公司；排放阶段：国家第三排放阶段；二、发动机型号：LR6M3ZU23/1030E；功率：103kW；制造商：一拖（洛阳）柴油机有限公司；排放阶段：国家第三排放阶段；三、发动机型号：LR6A3LU23/1030E；功率：103kW；制造商：一拖（洛阳）柴油机有限公司；排放阶段：国家第三排放阶段； | 功率:140马力;驱动方式:四轮驱动 ;动力换挡、动力换向:否 ;最小使用比质量(kg/kW):47.67; | 140马力轮式拖拉机；发动机标定功率：102.9kW；驱动方式：四轮驱动；排放阶段：国家第三排放阶段；最小使用质量（kg）:4910； | 34000元 | 103 | 购机补贴(通用类) | 豫2016210 | 2021-12-31 | 河南省 | 评阅通过 | 评审一：通过 评审二：通过 复评员：未审 | 评审一：通过 评审二：通过 复评员： |  | FH16GW0641（安全架）/FH16GW0631（驾驶室） | 国家拖拉机质量监督检验中心 | 2016KKX012 | 河南省拖拉机柴油机产品质量监督检验中心
动力机械 | 拖拉机 | 轮式拖拉机 | 140-160马力四轮驱动拖拉机 | 洛阳市博马农业工程机械有限公司 | 轮式拖拉机 | 博马-X1504 | 一、发动机型号：YC6J175-T301；功率：110.3kW；标定转速为：2300r/min，制造商：广西玉柴机器股份有限公司；排放阶段：国家第三排放阶段；二、发动机型号：LR6M3ZU23/1103E；功率：110.3kW；标定转速为：2300r/min，制造商：一拖（洛阳）柴油机有限公司；排放阶段：国家第三排放阶段；三、发动机型号：LR6A3LU23/1103E；功率：110.3kW；制造商：一拖（洛阳）柴油机有限公司；排放阶段：国家第三排放阶段； | 功率:150马力;驱动方式:四轮驱动 ;动力换挡、动力换向:否 ;K值（最小使用质量/马力）:32.73; | 外廓尺寸（长×宽×高）：5150×2285×3190；驱动型式：四轮驱动，轴距（mm）：2688.5，轮距(前轮/后轮)（mm）：1822～2153（出厂1890）/1662～2262（出厂1662）；轮距调整方式(前轮/后轮)：翻转轮辐可调/翻转轮辐可调，最小使用质量（kg）:4910，最大配重质量（前/后）kg：500/300,最小使用比质量（kg/kW):47.67；档位数（前进/倒退）：12/4/-；主变速档位数/副变速档位数：****；发动机与离合器的联接方式：直联；起动方式：电起动；最大牵引力（kN)：≥36.0；翻倾防护装置（驾驶室或安全框架）型式：简易驾驶室；前照灯型号：1304.48.027/1304.48.028；转向系型式：前轮转向；转向器型式:液压转向；行车制动系型式：湿式、盘式、液压式； 驻车制动系型式：独立手制动；前驱动桥型式：旱地型；离合器型式：干式、常接合、双作用、独立式；动力输出轴型式：后置式、独立式；变速箱型式(F+R)：12F+4R；主、副变速箱换档方式：啮合套换档；轮胎型号（前轮/后轮）：14.9-26/18.4-38； | 34000元 | 110.3 | 购机补贴(通用类) | 豫2016207 | 2021-12-31 | 河南省 | 评阅通过 | 评审一：通过 评审二：通过 复评员：未审 | 评审一：通过 评审二：通过 复评员： |  | FH16GW0641（安全架）/FH16GW0631（驾驶室） | 国家拖拉机质量监督检验中心 | 2016KKX012 | 河南省拖拉机柴油机产品质量监督检验中心
动力机械 | 拖拉机 | 轮式拖拉机 | 140-160马力四轮驱动拖拉机 | 道依茨法尔机械有限公司 | 轮式拖拉机 | CD1404-6 | 配套动力型号：LR6A3LR22/1030；制造商：一拖（洛阳）柴油机有限公司；气缸数：6；标定功率（kw）：103；标定转速（r/min）：2200；排放标准：第三阶段。 | 功率:140马力;驱动方式:四轮驱动 ;动力换挡、动力换向:否 ;最小使用比质量(kg/kW):44.66; | 整机驱动型式：四驱；发动机标定功率（kW）：103；最小使用质量（kg）：4600；最小使用质量/配套发动机标定功率（kg/kw）:44.66；排放标准：第三阶段。 | 34000元 | 103 | 购机补贴(通用类) | T202000230175 | 2025-07-05 | 山东省 | 评阅通过 | 评审一：通过 评审二：通过 复评员：未审 | 评审一：通过 评审二：通过 复评员： |  | FH20GW0601 | 国家拖拉机质量监督检验中心 | No201701078 | 江苏省农业机械试验鉴定站
动力机械 | 拖拉机 | 轮式拖拉机 | 140-160马力四轮驱动拖拉机 | 道依茨法尔机械有限公司 | 轮式拖拉机 | DF1554 | 发动机型号：YC6J170-T300；发动机功率（kw）114：发动机制造商：广西玉柴机器股份有限公司；排放标准：第三阶段。 | 功率:155马力;驱动方式:四轮驱动 ;动力换挡、动力换向:否 ;最小使用比质量(kg/kW):54.39; | 驱动轮数：四轮驱动；发动机标定功率（kW）：114；最小使用质量（kg）:6200；最小使用质量/配套发动机标定功率（kg/kw）:54.39；排放标准：第三阶段。 | 34000元 | 114 | 购机补贴(通用类) | T201900230548 | 2024-12-30 | 山东省 | 评阅通过 | 评审一：通过 评审二：通过 复评员：未审 | 评审一：通过 评审二：通过 复评员： |  | FH14GW0381 | 国家拖拉机质量监督检验中心 | W201111011-II | 山东省农业机械产品质量监督检验站
动力机械 | 拖拉机 | 轮式拖拉机 | 140-160马力四轮驱动拖拉机 | 道依茨法尔机械有限公司 | 轮式拖拉机 | SH1404 | 发动机型号：YC6J165-T301；发动机功率（kw）102.9：发动机制造商：广西玉柴机器股份有限公司；排放标准：第三阶段。 | 功率:140马力;驱动方式:四轮驱动 ;动力换挡、动力换向:否 ;最小使用比质量(kg/kW):55.39; | 驱动轮数：四轮驱动；发动机标定功率（kW）：102.9；最小使用质量（kg）:5700；最小使用质量/配套发动机标定功率（kg/kw）:55.39；排放标准：第三阶段。 | 34000元 | 102.9 | 购机补贴(通用类) | T201900230544 | 2024-12-30 | 山东省 | 评阅通过 | 评审一：通过 评审二：通过 复评员：未审 | 评审一：通过 评审二：通过 复评员： |  | FH15GW0481 | 国家拖拉机质量监督检验中心 | W201401041-II | 山东省农业机械产品质量监督检验站
动力机械 | 拖拉机 | 轮式拖拉机 | 140-160马力四轮驱动拖拉机 | 潍坊同和动力装备有限公司 | 轮式拖拉机 | THD1404 | 发动机结构型式：直列、水冷、四冲程；型号：LR4M3LR22/1030,生产厂：一拖（洛阳）柴油机有限公司，功率：103kW；排放标准：囯三排放。 | 功率:140马力;驱动方式:四轮驱动 ;动力换挡、动力换向:否 ;最小使用比质量(kg/kW):43.69; | 功率：103kW；驱动方式：四轮驱动；整机尺寸（mm):4800x2150x2850; 最小使用质量（kg):4500 | 34000元 | 103 | 购机补贴(通用类) | T202100340103 | 2026-04-01 | 山东省 | 评阅通过 | 评审一：通过 评审二：通过 复评员：未审 | 评审一：通过 评审二：通过 复评员： |  | WJ2020LFH015 | 河南省拖拉机柴油机产品质量监督检验中心 | YH2020WJ01357 | 江苏沿海农业机械检测有限公司
动力机械 | 拖拉机 | 轮式拖拉机 | 140-160马力四轮驱动拖拉机 | 约翰迪尔（天津）有限公司 | 轮式拖拉机 | 6E-1504-L | 制造商：约翰迪尔（天津）有限公司 发动机型号：6068HCP02 发动机标定功率（kW）：110.5 国三排放标准 | 功率:150马力;驱动方式:四轮驱动 ;动力换挡、动力换向:否 ;最小使用比质量(kg/kW):47.9; | 驱动轮数：四轮驱动；发动机标定功率（kW）：110.5 最小使用用质量：5300kg | 34000元 | 110.5 | 购机补贴(通用类) | T202100020268 | 2026-06-29 | 天津市 | 评阅通过 | 评审一：通过 评审二：通过 复评员：未审 | 评审一：通过 评审二：通过 复评员： |  | 4/1 951 | 国家拖拉机质量监督检验中心 | LT20GK0051 | 国家拖拉机质量监督检验中心
动力机械 | 拖拉机 | 轮式拖拉机 | 140-160马力四轮驱动拖拉机 | 潍坊百丰农机制造有限公司 | 轮式拖拉机 | 1404-D | 配套动力型号： WP6G140E331 ；制造商：潍柴（潍坊）中型柴油机有限公司；气缸数:6；标定功率（KW）：103KW；标定转速（r/min):2200r/min；排放标准：第三阶段。 | 功率:140马力;驱动方式:四轮驱动 ;动力换挡、动力换向:否 ;最小使用比质量(kg/kW):45.87; | 整机外廓尺寸(mm)： 5020×2125×2810（驾驶室顶部） ；整机驱动型式：四轮驱动；标定功率（kw）: 103kW; 发动机型号及制造商： WP6G140E331 ,潍柴（潍坊）中型柴油机有限公司；排放标准：第三阶段。轴距(mm)： 2620 ; 最小使用质量(kg): 4725; 最小使用比质量(kg/kw)：45.87;标准配重 (kg)(前/后) ：440/180; 档位数：16/8；是否有驾驶室或安全架： 简易驾驶室。 | 34000元 | 103 | 购机补贴(通用类) | T202100320042 | 2026-04-01 | 山东省 | 评阅通过 | 评审一：通过 评审二：通过 复评员：未审 | 评审一：通过 评审二：通过 复评员： |  | WJ2020GFH007 | 河南省拖拉机柴油机产品质量监督检验中心 | WT202004004 | 黑龙江省彤廷质检技术有限公司
动力机械 | 拖拉机 | 轮式拖拉机 | 140-160马力四轮驱动拖拉机 | 潍坊百丰农机制造有限公司 | 轮式拖拉机 | 1504-D | 配套动力型号： WP6G150E330A ；制造商：潍柴（潍坊）中型柴油机有限公司；气缸数:6；标定功率（KW）：110.3KW；标定转速（r/min):2200r/min；排放标准：第三阶段。 | 功率:150马力;驱动方式:四轮驱动 ;动力换挡、动力换向:否 ;最小使用比质量(kg/kW):43.6; | 整机外廓尺寸(mm)：5020×2125×2810（驾驶室顶部） ；整机驱动型式：四轮驱动；标定功率（kw）: 110.3kW; 发动机型号及制造商： WP6G150E330A ,潍柴（潍坊）中型柴油机有限公司；排放标准：第三阶段。轴距(mm)： 2620 ; 最小使用质量(kg):4810 ; 最小使用比质量(kg/kw)：43.6;标准配重 (kg)(前/后) ：440/180; 档位数：16/8；是否有驾驶室或安全架： 简易驾驶室。 | 34000元 | 110.3 | 购机补贴(通用类) | T202100320042 | 2026-04-01 | 山东省 | 评阅通过 | 评审一：通过 评审二：通过 复评员：未审 | 评审一：通过 评审二：通过 复评员： |  | WJ2020GFH007 | 河南省拖拉机柴油机产品质量监督检验中心 | WT202004004 | 黑龙江省彤廷质检技术有限公司
动力机械 | 拖拉机 | 轮式拖拉机 | 140-160马力四轮驱动拖拉机 | 星光农机股份有限公司 | 轮式拖拉机 | XG1504 | 发动机型号:LR6M3ZU23/1103E；功率:110.3KW；制造商:一拖（洛阳）柴油机有限公司；国三动力。 | 功率:150马力;驱动方式:四轮驱动 ;动力换挡、动力换向:否 ;最小使用比质量(kg/kW):46.96; | 整机驱动型式:四轮驱动；整机廓尺寸(长×宽×高及部位):4810MM×2500MM×3010MM（安全架顶）；轮距(前轮/后轮)mm:1760、1790、1888、1930、2028、2058、2156/1620~2420；常用轮距(前轮/后轮):1760mm/2010mm；轴距:2550mm；最小使用质量:5180KG；最小使用比质量：49.96kg/kw，标准配重(前/后):352KG/480KG；档位数(前进/倒退):16/8；主变速档位：4，转向系型式：全液压，转向系转向操纵机构：方向盘，液压悬挂系统型式：分置式，悬挂装置型式：后置三点悬挂，最小离地间隙及部位：480mm（前桥底部）。 | 34000元 | 110.3 | 购机补贴(通用类) | T202034370 | 2025-12-28 | 浙江省 | 评阅通过 | 评审一：通过 评审二：通过 复评员：未审 | 评审一：通过 评审二：通过 复评员： |  | FH15GW0441 | 国家拖拉机质量监督检验中心 | 2016KKX103 | 河南省拖拉机柴油机产品质量监督检验中心
动力机械 | 拖拉机 | 轮式拖拉机 | 140-160马力四轮驱动拖拉机 | 河北华戎装备制造有限公司 | 轮式拖拉机 | HRD1404 | 发动机型号：LR6A3LR22/1030；发动机标定功率：103kW；发动机生产厂：一拖（洛阳）柴油机有限公司；发动机排放阶段：国三。 | 功率:140马力;驱动方式:四轮驱动 ;动力换挡、动力换向:否 ;最小使用比质量(kg/kW):46.41; | 整机型式：轮式；整机驱动型式：四驱；整机外廓尺寸(长×宽×高及部位)：4975×2130×2960 (至空滤器顶)mm；轴距或履带接地长：2508mm；常用轮距(前轮/后轮)或轨距：1600/1616mm；轮距(前轮/后轮)或轨距：1600、1688、1708、1796、1822、1842、1930/1616、1703、1818、1901、2016mm；最小离地间隙及部位：390（前桥底部）mm；离合器壳体前端面至后驱动轴轴心线的水平距离：1310mm；变速箱齿轮副轴孔中心距：118mm；最小使用质量： 4780 kg；标准配重(前/后)：400/480kg；最小使用比质量： 46.41 kg/kW；挡位数（前进/倒退）： 16/8 ；主变速挡位数：4；副变速挡位数：（2+1）×2；发动机与主离合器联接方式：直联；翻倾防护装置（驾驶室或安全框架）型号：HR1604.45.002；翻倾防护装置（驾驶室或安全框架）型式：简易驾驶室；发动机型号：LR6A3LR22/1030；发动机生产厂：一拖（洛阳）柴油机有限公司；发动机标定功率：103kW；发动机额定净功率：103kW；发动机标定转速：2200r/min；驾驶员座椅型号：CYXF-1-252103；安全带型号：JY-BII；转向系型式：全液压；转向系转向操纵机构：方向盘；转向系转向机构型式：前轮转向；传动系箱体数量、变速箱（器）型式：2个、机械平面组成式；主变速位置和换挡方式：在第1箱体中、机械有级挡；副变速换挡方式：机械有级挡；轮胎型号(前轮/后轮)：12.4-24/18.4-34；轮胎数量(前轮/后轮)：2/2个；液压悬挂系统型式：分置式；悬挂装置型式：后置三点悬挂；悬挂装置类别：2类；工作装置液压油泵型号：CBT-F425；液压输出组数：2组；工作装置安全阀全开压力：18.0±0.5MPa；动力输出轴花键数目：8；动力输出轴标准转速： 760/850 r/min。 | 34000元 | 103 | 购机补贴(通用类) | T202142420212 | 2026-04-29 | 河北省 | 评阅通过 | 评审一：通过 评审二：通过 复评员：未审 | 评审一：通过 评审二：通过 复评员： |  | WJ2021AFH37G | 河南省拖拉机柴油机产品质量监督检验中心 | LT20GK0151 | 国家拖拉机质量监督检验中心
动力机械 | 拖拉机 | 轮式拖拉机 | 140-160马力四轮驱动拖拉机 | 道依茨法尔机械有限公司 | 轮式拖拉机 | CD1504 | 发动机型号：YC6J175-T311；发动机功率（kw）110.3：发动机制造商：广西玉柴机器股份有限公司；排放标准：第三阶段。 | 功率:150马力;驱动方式:四轮驱动 ;动力换挡、动力换向:否 ;最小使用比质量(kg/kW):52.22; | 驱动轮数:四轮驱动；发动机标定功率(KW):110.3；最小使用质量（kg）；最小使用质量/配套发动机标定功率（kg/kw）:52.22；排放标准：第三阶段。 | 34000元 | 110.3 | 购机补贴(通用类) | 苏农机（2017）第（0275）号 | 2021-12-31 | 山东省 | 评阅通过 | 评审一：通过 评审二：通过 复评员：未审 | 评审一：通过 评审二：通过 复评员： |  | FH20GW0601 | 国家拖拉机质量监督检验中心 | No201701078 | 江苏省农业机械试验鉴定站
动力机械 | 拖拉机 | 轮式拖拉机 | 140-160马力四轮驱动拖拉机 | 道依茨法尔机械有限公司 | 轮式拖拉机 | DF1404 | 发动机型号：YC6J160-T302；发动机功率（kw）102.9：发动机制造商：广西玉柴机器股份有限公司；排放标准：第三阶段。 | 功率:140马力;驱动方式:四轮驱动 ;动力换挡、动力换向:否 ;最小使用比质量(kg/kW):55.39; | 驱动轮数：四轮驱动；发动机标定功率（kW）：102.9；最小使用质量（kg）5700:；最小使用质量/配套发动机标定功率（kg/kw）:55.39；排放标准：第三阶段。 | 34000元 | 102.9 | 购机补贴(通用类) | T201900230548 | 2024-12-30 | 山东省 | 评阅通过 | 评审一：通过 评审二：通过 复评员：未审 | 评审一：通过 评审二：通过 复评员： |  | FH14GW0381 | 国家拖拉机质量监督检验中心 | W201111011-II | 山东省农业机械产品质量监督检验站
动力机械 | 拖拉机 | 轮式拖拉机 | 140-160马力四轮驱动拖拉机 | 河北铠特农业机械有限公司 | 轮式拖拉机 | KTD1404-Y | 发动机型号：YC6J165-T301发动机标定功率：102.9kW发动机生产厂：广西玉柴机器股份有限公司 排放阶段：国三 | 功率:140马力;驱动方式:四轮驱动 ;动力换挡、动力换向:否 ;最小使用比质量(kg/kW):46.45; | 整机型式轮式；整机机架型式无架；整机驱动型式四驱；整机外廓尺寸(长×宽×高及部位)5010×2130×2960 (空滤器顶部)mm;轴距或履带接地长2543mm;常用轮距(前轮后轮)或轨距1600/1616mm;轮距(前轮后轮)或轨距1600、1688、1708、1796、1822、1842、1930/1616、1703、1818、1901、2016mm;最小离地间隙及部位390（前桥底部）mm;离合器壳体前端面至后驱动轴轴心线的水平距离 1310 mm;变速箱齿轮副轴孔中心距118mm;最小使用质量4780kg;标准配重(前后)400/480kg;最小使用比质量46.45kgkW;挡位数（前进倒退） 16/8 ;主变速挡位数4;副变速挡位数（2+1）×2;最高设计理论速度35.19kmh;翻倾防护装置（驾驶室或安全框架）型号KT1604.45.002;翻倾防护装置（驾驶室或安全框架）型式简易驾驶室;翻倾防护装置（驾驶室或安全框架）生产厂洛阳青立机械有限公司;发动机型号YC6J165-T301;发动机结构型式直列、直喷、四冲程;发动机生产厂广西玉柴机器股份有限公司;发动机进气方式增压中冷;发动机气缸数6;发动机标定功率102.9 kW;发动机额定净功率102.9 kW;发动机标定转速2300rmin;发动机冷却方式水冷;空气滤清器型号6J;空气滤清器型式干式;排气管消声腔外形尺寸（长×宽×厚或直径×长）610×290×135mm;排气管消声腔质量16kg;驾驶员座椅型号CYXF-1-252103;驾驶员座椅生产厂茌平昌昱汽车配件有限公司;安全带型号JY-BII;安全带生产厂长沙嘉一机械制造有限公司;转向系型式全液压;转向系转向操纵机构方向盘;转向系转向机构型式前轮转向;传动系箱体数量、变速箱（器）型式2个、机械平面组成式;主变速位置和换挡方式在第1箱体中、机械有级挡;副变速换挡方式机械有级挡;轮胎型号(前轮后轮)12.4-24/18.4-34;轮胎数量(前轮后轮)2/2个;液压悬挂系统型式分置式;悬挂装置型式后置、三点悬挂;悬挂装置类别2类;工作装置液压油泵型号CBT-F425;液压输出组数2组;工作装置安全阀全开压力18.0±0.5MPa;动力输出轴花键数目8;动力输出轴标准转速 760/850 rmin; | 34000元 | 102.9 | 购机补贴(通用类) | T202142420210 | 2026-04-29 | 河北省 | 评阅通过 | 评审一：通过 评审二：通过 复评员：未审 | 评审一：通过 评审二：通过 复评员： |  | FH20GW2011 | 国家拖拉机质量监督检验中心 | LT20GK0371 | 国家拖拉机质量监督检验中心
动力机械 | 拖拉机 | 轮式拖拉机 | 140-160马力四轮驱动拖拉机 | 河北铠特农业机械有限公司 | 轮式拖拉机 | KTD1404 | 发动机型号：YC6J165-T301；发动机标定功率：102.9kW；发动机生产厂：广西玉柴机器股份有限公司；发动机排放阶段：国三。 | 功率:140马力;驱动方式:四轮驱动 ;动力换挡、动力换向:否 ;最小使用比质量(kg/kW):46.45; | 整机型式：轮式；整机机架型式：无架；整机驱动型式：四驱；整机用途：一般用途；整机外廓尺寸(长×宽×高及部位)：5010×2130×2960 (至空滤器顶)mm；轴距或履带接地长：2543mm；常用轮距(前轮/后轮)或轨距：1600/1616mm；轮距(前轮/后轮)或轨距：1600、1688、1708、1796、1822、1842、1930/1616、1703、1818、1901、2016mm；最小离地间隙及部位：390（前桥底部）mm；离合器壳体前端面至后驱动轴轴心线的水平距离：1310mm；变速箱齿轮副轴孔中心距：118mm；最小使用质量：4780kg；标准配重(前/后)：400/480kg；最小使用比质量：46.45kg/kW；挡位数（前进/倒退）：16/8；主变速挡位数：4；副变速挡位数：（2+1）×2；最高设计理论速度：35.19km/h；发动机与主离合器联接方式：直联；发动机型号：YC6J165-T301；发动机结构型式：直列、直喷、四冲程；发动机进气方式：增压中冷；发动机气缸数：6；发动机标定功率：102.9kW；发动机额定净功率：102.9kW；发动机标定转速：2300r/min；发动机冷却方式：水冷；空气滤清器型号：6J；空气滤清器型式：干式；排气管消声腔外形尺寸（长×宽×厚或直径×长）：610×290×135mm；排气管消声腔质量：16.0kg；转向系型式：全液压；转向系转向操纵机构：方向盘；转向系转向机构型式：前轮转向；传动系箱体数量、变速箱（器）型式：箱体数量：2 个；主变速位置和换挡方式：主变速位置：在第1箱体中；副变速换挡方式：机械有级挡；轮胎型号(前轮/后轮)：12.4-24/18.4-34；轮胎数量(前轮/后轮)：2/2个；液压输出组数：2；工作装置安全阀全开压力：18.0±0.5MPa；动力输出轴花键数目：8；动力输出轴标准转速：760/850r/min。 | 34000元 | 102.9 | 购机补贴(通用类) | T202100320456 | 2026-06-29 | 河北省 | 评阅通过 | 评审一：通过 评审二：通过 复评员：未审 | 评审一：通过 评审二：通过 复评员： |  | FH20GW2011 | 国家拖拉机质量监督检验中心 | LT20GW0371 | 国家拖拉机质量监督检验中心
动力机械 | 拖拉机 | 轮式拖拉机 | 140-160马力四轮驱动拖拉机 | 河北铠特农业机械有限公司 | 轮式拖拉机 | KTD1404-Y1 | 发动机型号：LR4M3LR22/1030；发动机标定功率：103kW；发动机生产厂：一拖（洛阳）柴油机有限公司；发动机排放阶段：国三。 | 功率:140马力;驱动方式:四轮驱动 ;动力换挡、动力换向:否 ;最小使用比质量(kg/kW):43.69; | 整机型式：轮式；整机机架型式：无架；整机驱动型式：四驱；整机用途：一般用途；整机外廓尺寸(长×宽×高及部位)：4620×2130×2960(至空滤器顶)mm；轴距或履带接地长：2193mm；常用轮距(前轮/后轮)或轨距：1600/1616mm；轮距(前轮/后轮)或轨距：1600、1688、1708、1796、1822、1842、1930/1616、1703、1818、1901、2016mm；最小离地间隙及部位：390（前桥底部）mm；离合器壳体前端面至后驱动轴轴心线的水平距离：1310mm；变速箱齿轮副轴孔中心距：118 mm；最小使用质量：4500kg；标准配重(前/后)：400/480kg；最小使用比质量：43.69kg/kW；挡位数（前进/倒退）16/8：；主变速挡位数：4；副变速挡位数：（2+1）×2；最高设计理论速度：33.66km/h；发动机与主离合器联接方式：直联；翻倾防护装置（驾驶室或安全框架）型号：KT1604.45.002；发动机型号：LR4M3LR22/1030；发动机结构型式：直列、直喷、四冲程；发动机进气方式：增压中冷；发动机气缸数：4；发动机标定功率：103kW；发动机额定净功率：103kW；发动机标定转速：2200r/min；驾驶员座椅型号：CYXF-1-252103；转向系型式：全液压；副变速换挡方式：机械有级挡；轮胎型号(前轮/后轮)：12.4-24/18.4-34；轮胎数量(前轮/后轮)：2/2个；液压悬挂系统型式：分置式；工作装置液压油泵型号：CBT-F425；液压输出组数：2；工作装置安全阀全开压力：18.0±0.5MPa；动力输出轴花键数目：8；动力输出轴标准转速：760/850r/min。 | 34000元 | 103 | 购机补贴(通用类) | T202100320456 | 2026-06-29 | 河北省 | 评阅通过 | 评审一：通过 评审二：通过 复评员：未审 | 评审一：通过 评审二：通过 复评员： |  | FH20GW2011 | 国家拖拉机质量监督检验中心 | LT20GW0371 | 国家拖拉机质量监督检验中心
动力机械 | 拖拉机 | 轮式拖拉机 | 140-160马力四轮驱动拖拉机 | 河北铠特农业机械有限公司 | 轮式拖拉机 | KT1504J | 发动机型号：LR6M3ZU23/1103E；标定功率：110.3kW；标定转速：2300r/min；发动机生产厂：一拖（洛阳）柴油机有限公司；排放标准：国三 | 功率:150马力;驱动方式:四轮驱动 ;动力换挡、动力换向:否 ;最小使用比质量(kg/kW):47.23; | 整机型式:四轮驱动整机用途:一般用途 整机外廓尺寸(长×宽×高):5100×2220×3100（至空滤器顶）mm整机轴距或履带接地长:2716mm整机轮距(前轮/后轮)或轨距:18001700-2100mm最小离地间隙:500mm整机最小使用质量:5210kg整机标准配重(前/后):0/0kg整机最大配重(前/后):768/480kg整机档位数 前进/倒退/爬行:16F16R32整机档位数 主变速副变速其他:44（1+1）整机各档理论速度:前进挡（正常/档爬/行档）:低（L)：Ⅰ：2.790.31、Ⅱ：3.200.36、Ⅲ：3.790.43、Ⅳ：4.670.52； 中低（ML）：Ⅰ：5.560.62、Ⅱ：6.380.72、Ⅲ：7.560.85、Ⅳ：9.301.04； 中高：Ⅰ：11.221.26、Ⅱ：12.881.45、Ⅲ：15.271.71、Ⅳ：18.782.11； 高：Ⅰ：20.862.34、Ⅱ：23.952.69、Ⅲ：28.393.19、Ⅳ：34.933.92； 倒退挡（正常档爬行档）： 低：Ⅰ：2.350.26、Ⅱ：2.700.30、Ⅲ：3.200.36、Ⅳ：3.940.44； 中低：Ⅰ：4.690.53、Ⅱ：5.380.60、Ⅲ：6.380.72、Ⅳ：7.850.88； 中高：Ⅰ：9.471.98、Ⅱ：10.871.22、Ⅲ：12.881.45、Ⅳ：15.851.78； 高：Ⅰ：16.901.90、Ⅱ：20.212.27、Ⅲ：23.952.69、Ⅳ：29.483.31kmh整机动力输出轴功率:93.76kW整机最大牵引力:30kN发动机型号:LR6M3ZU23/1103E 发动机缸径×行程:110×125mm发动机标定功率:110.3kW发动机标定转速2300rmin发动机空气滤清器型号:X011929发动机起动机型号:QDJ1567整机常用轮距(前轮后轮)或轨距:1800/1700mm排气管消声腔外形尺寸（长×宽×厚或直径×长）:Φ180×800mm行走系履带板宽度:mm工作装置液压油泵型式:齿轮泵工作装置液压油泵型号:2CBT-F432/310-LYF（左旋）行走系轮胎型号(前轮后轮):14.9-28/18.4-38行走系轮胎气压(前轮/后轮):运输140～190耕作110～140 运输140～190耕作110～140kPa | 34000元 | 110.3 | 购机补贴(通用类) | 部20180296 | 2022-12-31 | 河北省 | 评阅通过 | 评审一：通过 评审二：通过 复评员：未审 | 评审一：通过 评审二：通过 复评员： |  | FH19GW0021 | 国家拖拉机质量监督检验中心 | （2017）委检字整机类第0124号 | 盐城市农业机械试验鉴定站
动力机械 | 拖拉机 | 轮式拖拉机 | 140-160马力四轮驱动拖拉机 | 河北铠特农业机械有限公司 | 轮式拖拉机 | KT1504 | 发动机型号：YC6J175-T301；标定功率：110.3kW；标定转速：2300r/min；发动机生产厂：广西玉柴机器股份有限公司；排放标准：国三 | 功率:150马力;驱动方式:四轮驱动 ;动力换挡、动力换向:否 ;最小使用比质量(kg/kW):48.32; | 整机型式：4×4四轮驱动；整机外廓尺寸(长×宽×高)：4800×2350×3100mm；整机轴距： 2570 mm；整机轮距(前轮/后轮)：1850/1950mm；整机最小离地间隙：550mm；整机最小使用质量:5170 kg；整机前轴质量后轴质量:2520/2650 kg；整机最大配重(前后):360/160kg；整机档位数（前进倒退）：16/8；整机各档理论速度：前进: 2.3/1.6/3.1/2.1/4.0/2.7/7.9/5.3/10.0/6.8/13.4/9.0/17.3/11.7/33.7/22.8. 倒退: 10.3/2.4/13.7/3.2/13.7/3.2/34.7/8.1.；整机动力输出轴功率：93.8kW；整机最大牵引力：32kN；发动机型号：LR6M3Z-23；发动机缸径×冲程：110×125mm；发动机排量：7.13L；发动机标定功率：110.3kW；发动机标定转速：2300rmin；发动机启动机型号：QDJ1408GM；燃油箱型号：JD1204.50.012；燃油箱工作压力：9kPa；燃油箱容积：215L；消声器消声腔尺寸（长×宽×厚或直径×长）：Φ160×770mm；消声器重量：9.45kg；转向、制动系转向系型式：前轮液压转向；转向、制动系转向器型式：摆线转阀式全液压转向器；转向、制动系制动系型式：盘式；传动系离合器型式：干式，双作用；传动系变速箱型式：4×2×（2+1）组成式；传动系变速箱换档方式：啮合套；传动系中央传动型式（前/后）：螺旋圆锥齿轮副螺旋圆锥齿轮副；传动系差速器型式（前/后）：两行星轮、闭式四行星轮、闭式；传动系最终传动方式（前/后）：行星齿轮减速机构行星齿轮减速机构；行走系机架型式：无架式；行走系轮式轮胎型号(前轮/后轮)：14.9-26/18.4-38；行走系轮式轮胎气压(前轮后轮)：运输：166～186/166～186，田间：118～137/118～137；工作装置液压油泵型式、型号：CBN-F325左旋齿轮泵；工作装置安全阀全开压力：18±0.5MPa；工作装置动力输出轴花键数：8；工作装置动力输出轴花键外径：38mm；工作装置动力输出轴转速：540/1000rmin；工作装置框架上610mm最大提升力：26.47kN； | 34000元 | 110.3 | 购机补贴(通用类) | T201900320738 | 2024-12-30 | 河北省 | 评阅通过 | 评审一：通过 评审二：通过 复评员：未审 | 评审一：通过 评审二：通过 复评员： |  | FH19GW0011 | 国家拖拉机质量监督检验中心 | LT13GK0341 | 国家拖拉机质量监督检验中心
动力机械 | 拖拉机 | 轮式拖拉机 | 140-160马力四轮驱动拖拉机 | 山东骏玛道机械有限公司 | 轮式拖拉机 | MD1404 | 配套动力型号：LR4M3LR22/1030、制造商：一拖（洛阳）柴油机有限公司、气缸数：4、标定功率（kW）：103、标定转速（r/min）：2200、排放阶段：第三阶段 | 功率:140马力;驱动方式:四轮驱动 ;动力换挡、动力换向:否 ;最小使用比质量(kg/kW):44.95; | 发动机功率：140马力；驱动方式：四轮驱动；最小使用质量比：44.95kg/kW | 34000元 | 103 | 购机补贴(通用类) | T202100430661 | 2026-06-29 | 山东省 | 评阅通过 | 评审一：通过 评审二：通过 复评员：未审 | 评审一：通过 评审二：通过 复评员： |  | WJ2021EFH04G | 河南省拖拉机柴油机产品质量监督检验中心 | WJ2018GKKX018 | 河南省拖拉机柴油机产品质量监督检验中心
动力机械 | 拖拉机 | 轮式拖拉机 | 140-160马力四轮驱动拖拉机 | 潍坊恒源拖拉机有限公司 | 轮式拖拉机 | 浙野-1504 | 型式:直列、水冷、四冲程 型号:6M3-150U33 生产企业名称:安徽天利动力股份有限公司 进气方式:增压中冷 气缸数:6 缸径×行程:105×135mm 标定功率:110.3kW 标定转速:2300r/min 排放阶段：国3 | 功率:150马力;驱动方式:四轮驱动 ;动力换挡、动力换向:否 ;最小使用比质量(kg/kW):46.3; | "外廓尺寸(长×宽×高)(mm)：4910×2350×3120（至驾驶室顶） 轴距(mm)：2555 轮距(mm)：1770/1990 最小离地间隙(mm)：480 最小使用质量(kg)：5110 轮胎型号：14.9-26/18.4-38（选装：水田14.9-26/18.4-38）" | 34000元 | 111 | 购机补贴(通用类) | 部20170487 | 2021-12-31 | 山东省 | 评阅通过 | 评审一：通过 评审二：通过 复评员：未审 | 评审一：通过 评审二：通过 复评员： |  | W201609002 | 机械工业农业机械产品质量检测中心（济南） | 2015KKX064 | 河南省拖拉机柴油机产品质量监督检验中心
动力机械 | 拖拉机 | 轮式拖拉机 | 140-160马力四轮驱动拖拉机 | 潍坊恒源拖拉机有限公司 | 轮式拖拉机 | 浙野-1404 | 型式:直列、水冷、四冲程 型号:6M3-140U33 生产企业名称:安徽天利动力股份有限公司 进气方式:增压 气缸数:6 标定功率:103kW 标定转速:2300r/min 排放阶段：国3 | 功率:140马力;驱动方式:四轮驱动 ;动力换挡、动力换向:否 ;最小使用比质量(kg/kW):49.7; | "外廓尺寸(长×宽×高)(mm)：4900×2360×2990（至驾驶室顶） 轴距(mm)：2555 轮距(mm)：1800/1890 最小离地间隙(mm)：480 最小使用质量(kg)：5120 轮胎型号：14.9-26/18.4-38" | 34000元 | 103 | 购机补贴(通用类) | 部20171009 | 2021-12-31 | 山东省 | 评阅通过 | 评审一：通过 评审二：通过 复评员：未审 | 评审一：通过 评审二：通过 复评员： |  | W201609002 | 机械工业农业机械产品质量检测中心（济南） | 2015KKX064 | 河南省拖拉机柴油机产品质量监督检验中心
动力机械 | 拖拉机 | 轮式拖拉机 | 140-160马力四轮驱动拖拉机 | 山东鲁潍农业装备有限公司 | 轮式拖拉机 | 丰利1404 | 发动机型号：LR6M3ZU23/1030E，一拖（洛阳）柴油机有限公司，功率：103KW，国三柴油机排放标准。 | 功率:140马力;驱动方式:四轮驱动 ;动力换挡、动力换向:否 ;最小使用比质量(kg/kW):45.73; | 外廓尺寸：4800×2200×2850mm，驱动形式：四轮驱动，标定功率：103kW(140马力），轴距：2530mm，轮距:1730/1720，最小使用质量:4710kg，最小使用比质量:45.73kg/kW, | 34000元 | 103 | 购机补贴(通用类) | 部20170752 | 2021-12-31 | 山东省 | 评阅通过 | 评审一：通过 评审二：通过 复评员：未审 | 评审一：通过 评审二：通过 复评员： |  | W201609132 | 机械工业农业机械产品质量检测中心（济南） | 2016KKX055 | 河南省拖拉机柴油机产品质量监督检验中心
动力机械 | 拖拉机 | 轮式拖拉机 | 140-160马力四轮驱动拖拉机 | 山东萨丁重工有限公司 | 轮式拖拉机 | SD1504 | 型号：WP6G150E330A；标定功率：110.3KW；制造商：潍柴（潍坊）中型柴油机有限公司；排放标准：第三阶段。 | 功率:150马力;驱动方式:四轮驱动 ;动力换挡、动力换向:否 ;最小使用比质量(kg/kW):49.68; | 整机型式：轮式；整机机架型式：无架；整机驱动型式：四轮驱动；整机用途：一般用途；外廓尺寸(长×宽×高)：5200x2480x3020mm；轴距或履带接地长：2630mm；常用轮距(前轮/后轮)或轨距：1750/1770mm；整机最小离地间隙：395mm；最小使用质量：5480kg；整机标准配重(前/后)：420/480kg ；整机最小使用比质量：49.68kg/kW；档位数(前进/倒退)：16+8；整机发动机与主离合器联接方式：直联。 | 34000元 | 110.3 | 购机补贴(通用类) | T202034454 | 2025-12-28 | 山东省 | 评阅通过 | 评审一：通过 评审二：通过 复评员：未审 | 评审一：通过 评审二：通过 复评员： |  | NW201706048 | 山东省农业机械科学研究院产品质量检测中心 | W201609010 | 机械工业农业机产品质量检测中心（济南）
动力机械 | 拖拉机 | 轮式拖拉机 | 140-160马力四轮驱动拖拉机 | 山东鲁潍农业装备有限公司 | 轮式拖拉机 | 丰利1504 | 发动机型号：WP6G150E330A 潍柴（潍坊）中型柴油机有限公司，功率：110.3KW，国三柴油机排放标准， | 功率:150马力;驱动方式:四轮驱动 ;动力换挡、动力换向:否 ;最小使用比质量(kg/kW):46.06; | 外廓尺寸：5120×2300×3100mm，驱动形式：四轮驱动，标定功率：110.3kW(150马力），轴距：2650mm，轮距：1600、1700、1745、1800、1850/1600-1950（出厂值：1800/1745）mm，最小使用质量5080kg，最小使用比质量：46.06kg/kW， | 34000元 | 110.3 | 购机补贴(通用类) | 苏农机（2018）第（0024）号 | 2022-12-31 | 山东省 | 评阅通过 | 评审一：通过 评审二：通过 复评员：未审 | 评审一：通过 评审二：通过 复评员： |  | W201609148 | 机械工业农业机械产品质量检测中心（济南） | WJ2017EKKX027 | 河南省拖拉机柴油机产品质量监督检验中心
动力机械 | 拖拉机 | 轮式拖拉机 | 140-160马力四轮驱动拖拉机 | 江苏沃得高新农业装备有限公司 | 轮式拖拉机 | WF1504-2 | 配套发动机型号：LR6A3LR23/1103；制造商:一拖(洛阳)柴油机有限公司 ；标定功率(kW)：110.3；标定转速(r/min)：2300；排放阶段：第Ⅲ阶段。 | 功率:150马力;驱动方式:四轮驱动 ;动力换挡、动力换向:否 ;最小使用比质量(kg/kW):43.70; | 标定功率：150马力（110.3kW）；驱动方式：四轮驱动；最小使用比质量（kg/kW）：43.70（驾驶室）/43.52（安全架）；配套发动机型号：一拖LR6A3LR23/1103（国Ⅲ排放标准）；标定转速(r/min)：2300；外廓尺寸（长×宽×高）（mm）：5220×2075×2930（至驾驶室顶）/5220×2075×2760（至安全架顶）；轴距或履带接地长（mm）：2789；最小使用质量(kg)：4820（驾驶室）/4800（安全架）；发动机与主离合器联接方式：直联；轮胎型号（前轮/后轮）：14.9-26/18.4-38。 | 34000元 | 110.3 | 购机补贴(通用类) | T202132320121 | 2026-05-05 | 江苏省 | 评阅通过 | 评审一：通过 评审二：通过 复评员：未审 | 评审一：通过 评审二：通过 复评员： |  | SAM2021003 /SAM2021041G | 南京赛姆认证科技发展有限公司 /南京赛姆认证科技发展有限公司 | 202001030 | 江苏省农业机械试验鉴定站
动力机械 | 拖拉机 | 轮式拖拉机 | 140-160马力四轮驱动拖拉机 | 江苏沃得高新农业装备有限公司 | 轮式拖拉机 | WF1404-2 | 配套发动机型号：LR6A3LR23/1030 ；制造商: 一拖(洛阳)柴油机有限公司；标定功率(kW)：103；标定转速(r/min)：2300；排放阶段：第Ⅲ阶段。 | 功率:140马力;驱动方式:四轮驱动 ;动力换挡、动力换向:否 ;最小使用比质量(kg/kW):43.69; | 标定功率：140马力（103kW）；驱动方式：四轮驱动；最小使用比质量（kg/kW）：43.69（带安全架）/46.80（带驾驶室）；配套发动机型号：一拖LR6A3LR23/1030（国Ⅲ排放标准）；标定转速(r/min)：2300；外廓尺寸（长×宽×高）（mm）：5220×2075×2760（至安全架顶）/2930（至驾驶室顶）；轴距或履带接地长（mm）：2789；最小使用质量(kg)：4500（带安全架）/4820（带驾驶室）；发动机与主离合器联接方式：直联；轮胎型号（前轮/后轮）：14.9-26/18.4-38。 | 34000元 | 103 | 购机补贴(通用类) | T202132320121 | 2026-05-05 | 江苏省 | 评阅通过 | 评审一：通过 评审二：通过 复评员：未审 | 评审一：通过 评审二：通过 复评员： |  | SAM2021003、SAM2021004 | 南京赛姆认证科技发展有限公司、南京赛姆认证科技发展有限公司 | 202001030 | 江苏省农业机械试验鉴定站
动力机械 | 拖拉机 | 轮式拖拉机 | 140-160马力四轮驱动拖拉机 | 山东润达农业装备有限公司 | 轮式拖拉机 | 润达-1404 | 型号：LR6M3ZU23/1030E；标定功率：103kW；制造商：一拖（洛阳）柴油机有限公司；排放阶段：国三（型式核准证书：CN FC G3 0669 07 0015） | 功率:140马力;驱动方式:四轮驱动 ;动力换挡、动力换向:否 ;最小使用比质量(kg/kW):50.49; | 标定功率：103kW;驱动型式：四轮驱动;外廓尺寸mm(长×宽×高):5060×2300×3050;轴距：2580mm,最小使用质量:5200kg;挡位数(前进/倒退/爬行) :16/8/0;起动方式:电起动 | 34000元 | 103 | 购机补贴(通用类) | 部20170198 | 2021-12-31 | 山东省 | 评阅通过 | 评审一：通过 评审二：通过 复评员：未审 | 评审一：通过 评审二：通过 复评员： |  | W201608246 | 机械工业农业机械产品质量检测中心（济南） | 2016KKX050 | 河南省拖拉机柴油机产品质量监督检验中心
动力机械 | 拖拉机 | 轮式拖拉机 | 140-160马力四轮驱动拖拉机 | 山东润达农业装备有限公司 | 轮式拖拉机 | 润达-1504 | 型号：WP6G150E330；标定功率：111kW；制造商：潍坊潍柴道依茨柴油机有限公司；排放阶段：国三 | 功率:150马力;驱动方式:四轮驱动 ;动力换挡、动力换向:否 ;最小使用比质量(kg/kW):48.2; | 标定功率：111kW;驱动型式：四轮驱动;外廓尺寸mm(长×宽×高):5060×2300×3050;轴距：2580mm,最小使用质量:5350kg;挡位数(前进/倒退/爬行) :16/8/0;起动方式:电起动 | 34000元 | 111 | 购机补贴(通用类) | 部20170194 | 2021-12-31 | 山东省 | 评阅通过 | 评审一：通过 评审二：通过 复评员：未审 | 评审一：通过 评审二：通过 复评员： |  | W201608246 | 机械工业农业机械产品质量检测中心（济南） | 2016KKX050 | 河南省拖拉机柴油机产品质量监督检验中心
动力机械 | 拖拉机 | 轮式拖拉机 | 140-160马力四轮驱动拖拉机 | 山东润达农业装备有限公司 | 轮式拖拉机 | 润达-1504A | 型号：WP6G150E330A；标定功率：110.3kW；制造商：潍柴（潍坊）中型柴油机有限公司；排放阶段：国三 | 功率:150马力;驱动方式:四轮驱动 ;动力换挡、动力换向:否 ;最小使用比质量(kg/kW):45.74; | 标定功率：110.3kW;驱动型式：四轮驱动;外廓尺寸mm(长×宽×高):5060×2300×2970;轴距：2580mm,最小使用质量:5045kg;挡位数(前进/倒退/爬行) :16/8/0;起动方式:电起动 | 34000元 | 110.3 | 购机补贴(通用类) | 部20171595 | 2021-12-31 | 山东省 | 评阅通过 | 评审一：通过 评审二：通过 复评员：未审 | 评审一：通过 评审二：通过 复评员： |  | NW201708095 | 山东省农业机械科学研究院产品质量检测中心 | 2016KKX050 | 河南省拖拉机柴油机产品质量监督检验中心
动力机械 | 拖拉机 | 轮式拖拉机 | 140-160马力四轮驱动拖拉机 | 江苏沃得农业机械股份有限公司(原：江苏沃得农业机械有限公司) | 轮式拖拉机 | WD1404B | 配套发动机型号：YCA07165-T301；制造商：广西玉柴机器股份有限公司；标定功率(kW)：103；标定转速(r/min)：2300；排放阶段：第Ⅲ阶段。 | 功率:140马力;驱动方式:四轮驱动 ;动力换挡、动力换向:否 ;最小使用比质量(kg/kW):43.98; | 标定功率：140马力（103kW）；驱动方式：四轮驱动；最小使用比质量（kg/kW）：43.98（带安全架）/45.01（带驾驶室）；配套发动机型号：玉柴YCA07165-T301（国Ⅲ排放标准）；标定转速(r/min)：2300；外廓尺寸（长×宽×高）（mm）：4858×2130×2760（至安全架顶）/2820（至驾驶室顶）；轴距或履带接地长（mm）：2659.5；最小使用质量(kg)：4530（带安全架）/4636（带驾驶室）；发动机与主离合器联接方式：直联；轮胎型号（前轮/后轮）：13.6-24/16.9-34。 | 34000元 | 103 | 购机补贴(通用类) | T201932320122 | 2024-12-30 | 江苏省 | 评阅通过 | 评审一：通过 评审二：通过 复评员：未审 | 评审一：通过 评审二：通过 复评员： |  | SAM2020001、FH20GW0221 | 南京赛姆认证科技发展有限公司、国家拖拉机质量监督检验中心 | (2018)委字整机类第01801206463号 | 盐城市农业机械试验鉴定站
动力机械 | 拖拉机 | 轮式拖拉机 | 140-160马力四轮驱动拖拉机 | 江苏沃得农业机械股份有限公司(原：江苏沃得农业机械有限公司) | 轮式拖拉机 | WF1404 | 配套发动机型号：YCA07165-T301；制造商：广西玉柴机器股份有限公司；标定功率(kW)：103；标定转速(r/min)：2300；排放阶段：第Ⅲ阶段。 | 功率:140马力;驱动方式:四轮驱动 ;动力换挡、动力换向:否 ;最小使用比质量(kg/kW):44.45; | 标定功率：140马力（103kW）；驱动方式：四轮驱动；最小使用比质量（kg/kW）：44.45（带安全架）/45.48（带驾驶室）；配套发动机型号：玉柴YCA07165-T301（国Ⅲ排放标准）；标定转速(r/min)：2300；外廓尺寸（长×宽×高）（mm）：5230×2130×2760（至安全架顶）/2820（至驾驶室顶）；轴距或履带接地长（mm）：2799；最小使用质量(kg)：4578（带安全架）/4684（带驾驶室）；发动机与主离合器联接方式：直联；轮胎型号（前轮/后轮）：13.6-24/16.9-34。 | 34000元 | 103 | 购机补贴(通用类) | T201932320123 | 2024-12-30 | 江苏省 | 评阅通过 | 评审一：通过 评审二：通过 复评员：未审 | 评审一：通过 评审二：通过 复评员： |  | SAM2020001、FH20GW0221 | 南京赛姆认证科技发展有限公司、国家拖拉机质量监督检验中心 | (2018)委字整机类第01801206464号 | 盐城市农业机械试验鉴定站
动力机械 | 拖拉机 | 轮式拖拉机 | 140-160马力四轮驱动拖拉机 | 江苏沃得高新农业装备有限公司 | 轮式拖拉机 | WD1404B | 配套发动机型号：YCA07165-T301；制造商：广西玉柴机器股份有限公司；标定功率(kW)：103；标定转速(r/min)：2300；排放阶段：第Ⅲ阶段。 | 功率:140马力;驱动方式:四轮驱动 ;动力换挡、动力换向:否 ;最小使用比质量(kg/kW):43.98; | 标定功率：140马力（103kW）；驱动方式：四轮驱动；最小使用比质量（kg/kW）：43.98（带安全架）/45.01（带驾驶室）；配套发动机型号：玉柴YCA07165-T301（国Ⅲ排放标准）；标定转速(r/min)：2300；外廓尺寸（长×宽×高）（mm）：4858×2130×2760（至安全架顶）/2820（至驾驶室顶）；轴距或履带接地长（mm）：2659.5；最小使用质量(kg)：4530（带安全架）/4636（带驾驶室）；发动机与主离合器联接方式：直联；轮胎型号（前轮/后轮）：13.6-24/16.9-34。 | 34000元 | 103 | 购机补贴(通用类) | T201932320124 | 2024-12-30 | 江苏省 | 评阅通过 | 评审一：通过 评审二：通过 复评员：未审 | 评审一：通过 评审二：通过 复评员： |  | SAM2020022、SAM2020023 | 南京赛姆认证科技发展有限公司、南京赛姆认证科技发展有限公司 | (2018)委字整机类第01801206463号 | 盐城市农业机械试验鉴定站
动力机械 | 拖拉机 | 轮式拖拉机 | 140-160马力四轮驱动拖拉机 | 江苏沃得高新农业装备有限公司 | 轮式拖拉机 | WF1404 | 配套发动机型号：YCA07165-T301；制造商：广西玉柴机器股份有限公司；标定功率(kW)：103；标定转速(r/min)：2300；排放阶段：第Ⅲ阶段。 | 功率:140马力;驱动方式:四轮驱动 ;动力换挡、动力换向:否 ;最小使用比质量(kg/kW):44.45; | 标定功率：140马力（103kW）；驱动方式：四轮驱动；最小使用比质量（kg/kW）：44.45（带安全架）/45.48（带驾驶室）；配套发动机型号：玉柴YCA07165-T301（国Ⅲ排放标准）；标定转速(r/min)：2300；外廓尺寸（长×宽×高）（mm）：5230×2130×2760（至安全架顶）/2820（至驾驶室顶）；轴距或履带接地长（mm）：2799；最小使用质量(kg)：4578（带安全架）/4684（带驾驶室）；发动机与主离合器联接方式：直联；轮胎型号（前轮/后轮）：13.6-24/16.9-34。 | 34000元 | 103 | 购机补贴(通用类) | T201932320125 | 2024-12-30 | 江苏省 | 评阅通过 | 评审一：通过 评审二：通过 复评员：未审 | 评审一：通过 评审二：通过 复评员： |  | SAM2020022、SAM2020023 | 南京赛姆认证科技发展有限公司、南京赛姆认证科技发展有限公司 | (2018)委字整机类第01801206464号 | 盐城市农业机械试验鉴定站
动力机械 | 拖拉机 | 轮式拖拉机 | 140-160马力四轮驱动拖拉机 | 山东一拖农业装备有限公司 | 轮式拖拉机 | 1504-F | 发动机型号：WP6G150E330A；发动机结构型式：直列、直喷、水冷、四冲程；发动机生产厂：潍柴（潍坊）中型柴油机有限公司；发动机进气方式：增压中冷；发动机气缸数：6；发动机标定功率：110.3kW；发动机额定净功率：110.3kW；发动机标定转速：2200r/min；发动机冷却方式：水冷；排放阶段：第三阶段。 | 功率:150马力;驱动方式:四轮驱动 ;动力换挡、动力换向:否 ;K值（最小使用质量/马力）:32; | 整机型式：轮式；整机机架型式:无架;整机驱动型式:四驱;整机用途:一般用途;整机外廓尺寸(长×宽×高及部位):5020×2125×2810mm（驾驶室顶部）;轴距或履带接地长:2620mm;常用轮距(前轮/后轮)或轨距:1630/1670mm;轮距(前轮/后轮)或轨距:1630、1750、1850、1950/1620-2420mm;最小离地间隙及部位:390mm(前桥放油螺塞);离合器壳体前端面至后驱动轴轴心线的水平距离:1315mm;变速箱齿轮副轴孔中心距:118mm;最小使用质量:4806kg;标准配重(前/后):440kg/180kg;最小使用比质量：43.57kg/kw;挡位数（前进/倒退）:16/8;主变速挡位数:4;副变速挡位数:(2+1)×2;最高设计理论速度:33.7km/h;发动机与主离合器联接方式:直联;翻倾防护装置（驾驶室或安全框架）型号:2604S.45.001;翻倾防护装置（驾驶室或安全框架）型式:简易驾驶室;翻倾防护装置（驾驶室或安全框架）生产厂:潍坊中远重工科技有限公司；发动机型号：WP6G150E330A；发动机结构型式：直列、直喷、水冷、四冲程；发动机生产厂：潍柴（潍坊）中型柴油机有限公司；发动机进气方式：增压中冷；发动机气缸数：6；发动机标定功率：110.3kW；发动机额定净功率：110.3kW；发动机标定转速：2200r/min；发动机冷却方式：水冷；排放阶段：第三阶段;空气滤清器型号:KLQ518D;空气滤清器型式:干式;排气管消声腔外形尺寸（长×宽×厚或直径×长）600×290×120mm;排气管消声腔质量:16kg;驾驶员座椅型号:SMT-CS06-1;驾驶员座椅生产厂:潍坊舒美特机械有限公司;安全带型号:DC-1000-006;安全带生产厂:常州市东晨车辆部件有限公司;转向系型式:全液压;转向系转向操纵机构:方向盘;转向系转向机构型式:前轮转向;传动系箱体数量：2个；变速箱（器）型式：机械平面组成式；主变速位置：在第1箱体中；主变速换挡方式：机械有级档；副变速换挡方式：机械有级档；轮胎型号(前轮/后轮)：12.4-24/16.9-34；轮胎数量(前轮/后轮)：2/2个;液压悬挂系统型式:分置式;悬挂装置型式:后置三点悬挂;悬挂装置类别:3类;工作装置液压油泵型号:CBT-F430;液压输出组数:2组;工作装置安全阀全开压 | 34000元 | 110.3 | 购机补贴(通用类) | T202100320037 | 2026-04-01 | 山东省 | 评阅通过 | 评审一：通过 评审二：通过 复评员：未审 | 评审一：通过 评审二：通过 复评员： |  | WJ2020IFH019 | 河南省拖拉机柴油机产品质量监督检验中心 | WT202005003 | 黑龙江省彤廷质检技术有限公司
动力机械 | 拖拉机 | 轮式拖拉机 | 140-160马力四轮驱动拖拉机 | 山东一拖农业装备有限公司 | 轮式拖拉机 | 1404-F | 发动机型号：WP6G140E331；发动机结构型式：直列、直喷、水冷、四冲程；发动机生产厂：潍柴（潍坊）中型柴油机有限公司；发动机进气方式：增压中冷；发动机气缸数：6；发动机标定功率：103kW；发动机额定净功率：103kW；发动机标定转速：2200r/min；发动机冷却方式：水冷；排放阶段：第三阶段。 | 功率:140马力;驱动方式:四轮驱动 ;动力换挡、动力换向:否 ;K值（最小使用质量/马力）:32.1; | 整机型式：轮式；整机机架型式:无架;整机驱动型式:四驱;整机用途:一般用途;整机外廓尺寸(长×宽×高及部位):5020×2125×2810mm（驾驶室顶部）;轴距或履带接地长:2620mm;常用轮距(前轮/后轮)或轨距:1630/1670mm;轮距(前轮/后轮)或轨距:1630、1750、1850、1950/1620-2420mm;最小离地间隙及部位:390mm(前桥放油螺塞);离合器壳体前端面至后驱动轴轴心线的水平距离:1315mm;变速箱齿轮副轴孔中心距:118mm;最小使用质量:4500kg;标准配重(前/后):440kg/180kg;最小使用比质量：43.68kg/kw;挡位数（前进/倒退）:16/8;主变速挡位数:4;副变速挡位数:(2+1)×2;最高设计理论速度:33.7km/h;发动机与主离合器联接方式:直联;翻倾防护装置（驾驶室或安全框架）型号:2604S.45.001;翻倾防护装置（驾驶室或安全框架）型式:简易驾驶室;翻倾防护装置（驾驶室或安全框架）生产厂:潍坊中远重工科技有限公司；发动机型号：WP6G140E331；发动机结构型式：直列、直喷、水冷、四冲程；发动机生产厂：潍柴（潍坊）中型柴油机有限公司；发动机进气方式：增压中冷；发动机气缸数：6；发动机标定功率：103kW；发动机额定净功率：103kW；发动机标定转速：2200r/min；发动机冷却方式：水冷；排放阶段：第三阶段;空气滤清器型号:KLQ518D;空气滤清器型式:干式;排气管消声腔外形尺寸（长×宽×厚或直径×长）600×290×120mm;排气管消声腔质量:16kg;驾驶员座椅型号:SMT-CS06-1;驾驶员座椅生产厂:潍坊舒美特机械有限公司;安全带型号:DC-1000-006;安全带生产厂:常州市东晨车辆部件有限公司;转向系型式:全液压;转向系转向操纵机构:方向盘;转向系转向机构型式:前轮转向;传动系箱体数量：2个；变速箱（器）型式：机械平面组成式；主变速位置：在第1箱体中；主变速换挡方式：机械有级档；副变速换挡方式：机械有级档；轮胎型号(前轮/后轮)：12.4-24/16.9-34；轮胎数量(前轮/后轮)：2/2个;液压悬挂系统型式:分置式;悬挂装置型式:后置三点悬挂;悬挂装置类别:3类;工作装置液压油泵型号:CBT-F430;液压输出组数:2组;工作装置安全阀全开压力:17. | 34000元 | 103 | 购机补贴(通用类) | T202100320037 | 2026-04-01 | 山东省 | 评阅通过 | 评审一：通过 评审二：不通过 复评员：通过 | 评审一：通过 评审二：发动机信息：不符合填报要求。 报告中没有选配发动机 复评员：通过 |  | WJ2020IFH019 | 河南省拖拉机柴油机产品质量监督检验中心 | WT202005003 | 黑龙江省彤廷质检技术有限公司
动力机械 | 拖拉机 | 轮式拖拉机 | 140-160马力四轮驱动拖拉机 | 泰安泰山国泰拖拉机制造有限公司 | 轮式拖拉机 | GT1404-1 | LR4M3LR22/1030，103KW,东方红，排放阶段:国三 | 功率:140马力;驱动方式:四轮驱动 ;动力换挡、动力换向:否 ;最小使用比质量(kg/kW):46.6; | 结构尺寸（长*宽*高及部位mm）：4880×2165×3030（驾驶室顶），驱动型式：四驱 ，标定功率（kw)：103，发动机商标或品牌：东方红，发动机型号：LR4M3LR22/1030,轴距（mm）：2350，最小使用质量（kg）：4800，配重（kg）(前/后)：350/336，档位数（前进/倒退）：16/8，变速箱（器）型式：机械平面组成式，机架型式：无架 | 34000元 | 103 | 购机补贴(通用类) | T202100510248 | 2026-04-01 | 山东省 | 评阅通过 | 评审一：通过 评审二：通过 复评员：未审 | 评审一：通过 评审二：通过 复评员： |  | NW202012037 | 山东省农业机械科学研究院产品质量检测中心 | NJJC20200518-BK | 山东宝鼎农业机械检测有限公司
动力机械 | 拖拉机 | 轮式拖拉机 | 140-160马力四轮驱动拖拉机 | 潍坊稻耕农业装备制造有限公司 | 轮式拖拉机 | BT1504-F | 发动机型号：YC6J175-T301，发动机标定功率：110.3kW,发动机生产厂:广西玉柴机器股份有限公司,排放阶段：国三。 | 功率:150马力;驱动方式:四轮驱动 ;动力换挡、动力换向:否 ;最小使用比质量(kg/kW):43.97; | 发动机标定功率：110.3kW，驱动方式：四轮驱动，最小使用质量：4850kg | 34000元 | 110.3 | 购机补贴(通用类) | T202165650019 | 2026-03-15 | 山东省 | 评阅通过 | 评审一：通过 评审二：通过 复评员：未审 | 评审一：通过 评审二：通过 复评员： |  | NW202007063 | 山东省农业机械科学研究院产品质量检测中心 | WT202006004 | 黑龙江省彤延质检技术有限公司
动力机械 | 拖拉机 | 轮式拖拉机 | 140-160马力四轮驱动拖拉机 | 潍坊稻耕农业装备制造有限公司 | 轮式拖拉机 | BT1404-F | 发动机型号：YC6J165-T301，发动机标定功率：102.9kW,发动机生产厂:广西玉柴机器股份有限公司,排放阶段：国三。 | 功率:140马力;驱动方式:四轮驱动 ;动力换挡、动力换向:否 ;最小使用比质量(kg/kW):46.6; | 发动机标定功率：102.9kW，驱动方式：四轮驱动，最小使用质量：4800kg | 34000元 | 102.9 | 购机补贴(通用类) | T202165650019 | 2026-03-15 | 山东省 | 评阅通过 | 评审一：通过 评审二：通过 复评员：未审 | 评审一：通过 评审二：通过 复评员： |  | NW202007063 | 山东省农业机械科学研究院产品质量检测中心 | WT202006004 | 黑龙江省彤延质检技术有限公司
动力机械 | 拖拉机 | 轮式拖拉机 | 140-160马力四轮驱动拖拉机 | 现：潍柴雷沃重工股份有限公司（原：雷沃重工股份有限公司） | 轮式拖拉机 | M1404-5XA | YC4A160-T302,102.9kW，广西玉柴机器股份有限公司，第三阶段 | 功率:140马力;驱动方式:四轮驱动 ;动力换挡、动力换向:否 ;最小使用比质量(kg/kW):43.7; | 驱动方式：四轮驱动；功率（kw）：102.9KW | 34000元 | 102.9 | 购机补贴(通用类) | T202100340116 | 2026-04-01 | 山东省 | 评阅通过 | 评审一：通过 评审二：通过 复评员：未审 | 评审一：通过 评审二：通过 复评员： |  | JW202101005-X01 | 机械工业农业机械产品质量检测中心（济南） | NJJC20180802-BK | 山东宝鼎农业机械检测有限公司
动力机械 | 拖拉机 | 轮式拖拉机 | 140-160马力四轮驱动拖拉机 | 现：潍柴雷沃重工股份有限公司（原：雷沃重工股份有限公司） | 轮式拖拉机 | M1404-5XAS | YC6J165-T302,102.9kW，广西玉柴机器股份有限公司，第三阶段 | 功率:140马力;驱动方式:四轮驱动 ;动力换挡、动力换向:否 ;最小使用比质量(kg/kW):43.7; | 驱动方式：四轮驱动；功率（kw）：102.9KW | 34000元 | 102.9 | 购机补贴(通用类) | T202100340116 | 2026-04-01 | 山东省 | 评阅通过 | 评审一：通过 评审二：通过 复评员：未审 | 评审一：通过 评审二：通过 复评员： |  | JW202101005-X01 | 机械工业农业机械产品质量检测中心（济南） | NJJC20180802-BK | 山东宝鼎农业机械检测有限公司
动力机械 | 拖拉机 | 轮式拖拉机 | 140-160马力四轮驱动拖拉机 | 现：潍柴雷沃重工股份有限公司（原：雷沃重工股份有限公司） | 轮式拖拉机 | M1504-5XAS | YC6J175-T303,110.3kw；广西玉柴机器股份有限公司；第三阶段。 | 功率:150马力;驱动方式:四轮驱动 ;动力换挡、动力换向:否 ;最小使用比质量(kg/kW):43.7; | 驱动方式：四轮驱动；功率（kw）：110.3KW | 34000元 | 110.3 | 购机补贴(通用类) | T202100340478 | 2026-06-29 | 山东省 | 评阅通过 | 评审一：通过 评审二：通过 复评员：未审 | 评审一：通过 评审二：通过 复评员： |  | JW202101003 | 机械工业农业机械产品质量检测中心（济南） | NJJC20200106 | 山东宝鼎农业机械检测有限公司
动力机械 | 拖拉机 | 轮式拖拉机 | 140-160马力四轮驱动拖拉机 | 现：潍柴雷沃重工股份有限公司（原：雷沃重工股份有限公司） | 轮式拖拉机 | M1504-5XF1 | YC4A160-T304,110.3kw；广西玉柴机器股份有限公司；第三阶段。 | 功率:150马力;驱动方式:四轮驱动 ;动力换挡、动力换向:否 ;最小使用比质量(kg/kW):43.7; | 驱动方式：四轮驱动；功率（kw）：110.3KW | 34000元 | 110.3 | 购机补贴(通用类) | T202100340478 | 2026-06-29 | 山东省 | 评阅通过 | 评审一：通过 评审二：通过 复评员：未审 | 评审一：通过 评审二：通过 复评员： |  | NW202101011 | 山东省农业机械科学研究院产品质量检测中心 | NJJC20200106 | 山东宝鼎农业机械检测有限公司
动力机械 | 拖拉机 | 轮式拖拉机 | 140-160马力四轮驱动拖拉机 | 潍坊红柳机械开发有限公司 | 轮式拖拉机 | 1504 | 发动机型号:WP6G150E330A；标定功率：110.3kW；发动机制造商:潍柴(潍坊)中型柴油机有限公司；排放阶段：第三阶段(发动机选装:发动机型号LR6A3LR22/1103；标定功率：110.3kW；制造商:一拖(洛阳)柴油机有限公司；排放阶段：第三阶段） | 功率:150马力;驱动方式:四轮驱动 ;动力换挡、动力换向:否 ;最小使用比质量(kg/kW):47.75; | 外廓尺寸：5200×2260×3250； 最小使用质量：5300kg 驱动型式：四轮驱动； 功率：110.3kw（150马力）； 排放标准：国三。 | 34000元 | 110.3 | 购机补贴(通用类) | T201900320699 | 2024-12-30 | 山东省 | 评阅通过 | 评审一：通过 评审二：通过 复评员：未审 | 评审一：通过 评审二：通过 复评员： |  | W201507077 | 山东省农业机械产品质量监督检验站 | W201401038-II | 山东省农业机械产品质量监督检验站
动力机械 | 拖拉机 | 轮式拖拉机 | 140-160马力四轮驱动拖拉机 | 潍坊红柳机械开发有限公司 | 轮式拖拉机 | 1404 | 型号：WP6G140E331；功率：103kw；转速：2200r/min；厂家：潍柴（潍坊）中型柴油机有限公司；排放：国三。 型号：LR6M3ZU22/1030E；功率：103kw；转速：2200r/min；厂家：一拖（洛阳）柴油机有限公司；排放：国三。 | 功率:140马力;驱动方式:四轮驱动 ;动力换挡、动力换向:否 ;最小使用比质量(kg/kW):52.77; | 外廓尺寸：5100×2390×3270； 最小使用质量：5435kg 驱动型式：四轮驱动； 功率：103kw（140马力）； 排放标准：国三。 | 34000元 | 103 | 购机补贴(通用类) | 部20170345 | 2021-12-31 | 山东省 | 评阅通过 | 评审一：通过 评审二：通过 复评员：未审 | 评审一：通过 评审二：通过 复评员： |  | W201604007 | 山东省农业机械产品质量监督检验站 | No201601188 | 江苏省农业机械试验鉴定站
动力机械 | 拖拉机 | 轮式拖拉机 | 140-160马力四轮驱动拖拉机 | 第一拖拉机股份有限公司 | 轮式拖拉机 | LY1404-L | 型号：LR6A3LR22/1030；功率：103kW，制造商：一拖（洛阳）柴油机有限公司；排放阶段：国三 | 功率:140马力;驱动方式:四轮驱动 ;动力换挡、动力换向:否 ;最小使用比质量(kg/kW):43.59; | 功率：103kW/140马力；驱动方式：四轮驱动:最小使用质量：4490kg（安全架）/4600kg（驾驶室） | 34000元 | 103 | 购机补贴(通用类) | T202100410594 | 2026-06-29 | 河南省 | 评阅通过 | 评审一：通过 评审二：通过 复评员：未审 | 评审一：通过 评审二：通过 复评员： |  | FH21GW0891/FH21GW0881 | 国家拖拉机质量监督检验中心(洛阳西苑车辆与动力检验所有限公司) | LT18GK0101 | 国家拖拉机质量监督检验中心
动力机械 | 拖拉机 | 轮式拖拉机 | 140-160马力四轮驱动拖拉机 | 第一拖拉机股份有限公司 | 轮式拖拉机 | LY1404-1 | 型号：LR4M3LR22/1030；功率：103kW，制造商：一拖（洛阳）柴油机有限公司；排放阶段：国三 | 功率:140马力;驱动方式:四轮驱动 ;动力换挡、动力换向:否 ;最小使用比质量(kg/kW):43.59; | 功率：103kW/140马力；驱动方式：四轮驱动;最小使用质量：4490kg | 34000元 | 103 | 购机补贴(通用类) | T202100410594 | 2026-06-29 | 河南省 | 评阅通过 | 评审一：通过 评审二：通过 复评员：未审 | 评审一：通过 评审二：通过 复评员： |  | FH21GW0891 | 国家拖拉机质量监督检验中心(洛阳西苑车辆与动力检验所有限公司) | LT18GK0101 | 国家拖拉机质量监督检验中心
动力机械 | 拖拉机 | 轮式拖拉机 | 140-160马力四轮驱动拖拉机 | 山东东汽农业装备有限公司 | 轮式拖拉机 | DQ1404-D | 发动机型号：YC6J165-T302、功率：102.9kW、发动机转速：2200、制造商：广西玉柴机器股份有限公司、排放阶段：国三、排放标准：GB 20891-2014 | 功率:140马力;驱动方式:四轮驱动 ;动力换挡、动力换向:否 ;最小使用比质量(kg/kW):47.57; | 外廓尺寸(长×宽×高)：5050×2140×3050（空滤器顶部） ；轴距或履带接地长：2550；常用 轮距(前轮/后轮)或轨距： 1610/1670 ；轮距(前轮/后轮)调整方式：有级调整/无级调整；最小使用质量：4900kg；标准配重(前/后)：440/360；档位数 (前进/倒退/爬行)：12/12；主变速档位数*副变速档位数/其他档位数：4/3/(1+1)；发动机与离合器联接方式：直联；功率：102.9kW；驱动方式：四轮驱动 | 34000元 | 102.9 | 购机补贴(通用类) | T202100220339 | 2026-06-29 | 山东省 | 评阅通过 | 评审一：通过 评审二：通过 复评员：未审 | 评审一：通过 评审二：通过 复评员： |  | WJ2021AFH12G | 河南省拖拉机柴油机产品质量监督检验中心 | WJ2018CKKX005 | 河南省拖拉机柴油机产品质量监督检验中心
动力机械 | 拖拉机 | 轮式拖拉机 | 140-160马力四轮驱动拖拉机 | 山东东汽农业装备有限公司 | 轮式拖拉机 | DQ1504-D | 发动机型号：YC6J175-T303、功率：110.3kW、发动机转速：2200、制造商：广西玉柴机器股份有限公司、排放阶段：国三、排放标准：GB 20891-2014 | 功率:150马力;驱动方式:四轮驱动 ;动力换挡、动力换向:否 ;最小使用比质量(kg/kW):45.33; | 外廓尺寸(长×宽×高)：5050×2140×3050（空滤器顶部） ；轴距或履带接地长：2550；常用 轮距(前轮/后轮)或轨距： 1610/1670 ；轮距(前轮/后轮)调整方式：有级调整/无级调整；最小使用质量：5000kg；最小离地间隙：410mm；标准配重(前/后)：440/360；档位数 (前进/倒退/爬行)：12/12；主变速档位数*副变速档位数/其他档位数：4/3/(1+1)；发动机与离合器联接方式：直联；功率：110.3kW；驱动方式：四轮驱动 | 34000元 | 110.3 | 购机补贴(通用类) | T202100220339 | 2026-06-29 | 山东省 | 评阅通过 | 评审一：通过 评审二：通过 复评员：未审 | 评审一：通过 评审二：通过 复评员： |  | WJ2021AFH12G | 河南省拖拉机柴油机产品质量监督检验中心 | WJ2018CKKX005 | 河南省拖拉机柴油机产品质量监督检验中心
动力机械 | 拖拉机 | 轮式拖拉机 | 140-160马力四轮驱动拖拉机 | 潍坊华夏拖拉机制造有限公司 | 轮式拖拉机 | XTD1504 | 配套动力型号: WP6G150E330A，制造商：潍柴（潍坊）中型柴油机有限公司,气缸数：6，标定功率（kW）: 110.3，转速（r/min）：2200，排放标准：第3阶段 | 功率:150马力;驱动方式:四轮驱动 ;动力换挡、动力换向:否 ;最小使用比质量(kg/kW):43.61/44.88; | 功率：150马力；驱动型式：四轮驱动；最小使用比质量：43.61（安全架）/44.88(驾驶室） | 34000元 | 110.3 | 购机补贴(通用类) | T202142420219 | 2026-04-29 | 山东省 | 评阅通过 | 评审一：通过 评审二：通过 复评员：未审 | 评审一：通过 评审二：通过 复评员： |  | NW202101030/NW202103049 | 山东省农业机械科学研究院产品质量检测中心 | WJ2018CKKX021 | 河南省拖拉机柴油机产品质量监督检验中心
动力机械 | 拖拉机 | 轮式拖拉机 | 140-160马力四轮驱动拖拉机 | 潍坊华夏拖拉机制造有限公司 | 轮式拖拉机 | XTD1404 | 配套动力型号: WP6G140E331，制造商：潍柴（潍坊）中型柴油机有限公司,气缸数：6，标定功率（kW）: 103，转速（r/min）：2200，排放标准：第3阶段 | 功率:140马力;驱动方式:四轮驱动 ;动力换挡、动力换向:否 ;最小使用比质量(kg/kW):46.21/48.06; | 功率：140马力；驱动型式：四轮驱动；最小使用比质量：46.21（安全架）/48.06(驾驶室） | 34000元 | 103 | 购机补贴(通用类) | T202142420219 | 2026-04-29 | 山东省 | 评阅通过 | 评审一：通过 评审二：通过 复评员：未审 | 评审一：通过 评审二：通过 复评员： |  | NW202101030/NW202103049 | 山东省农业机械科学研究院产品质量检测中心 | WJ2018CKKX021 | 河南省拖拉机柴油机产品质量监督检验中心
动力机械 | 拖拉机 | 轮式拖拉机 | 140-160马力四轮驱动拖拉机 | 潍坊华夏拖拉机制造有限公司 | 轮式拖拉机 | XTD1404-1 | 配套动力型号: WP4.1G140E301，制造商：潍柴（潍坊）中型柴油机有限公司,气缸数：4，标定功率（kW）: 103，转速（r/min）：2300，排放标准：第3阶段 | 功率:140马力;驱动方式:四轮驱动 ;动力换挡、动力换向:否 ;最小使用比质量(kg/kW):43.59/44.08; | 功率：140马力；驱动型式：四轮驱动；最小使用比质量：43.59（安全架）/44.08(驾驶室） | 34000元 | 103 | 购机补贴(通用类) | T202142420219 | 2026-04-29 | 山东省 | 评阅通过 | 评审一：通过 评审二：通过 复评员：未审 | 评审一：通过 评审二：通过 复评员： |  | NW202101030/NW202103049 | 山东省农业机械科学研究院产品质量检测中心 | WJ2018CKKX021 | 河南省拖拉机柴油机产品质量监督检验中心
动力机械 | 拖拉机 | 轮式拖拉机 | 140-160马力四轮驱动拖拉机 | 江苏悦达智能农业装备有限公司 | 轮式拖拉机 | YGX1504 | 发动机型号/制造商：LR4M3LR22/1103 /一拖（洛阳）柴油机有限公司，功率：110.3kW，排放阶段：第三阶段。 | 功率:150马力;驱动方式:四轮驱动 ;动力换挡、动力换向:否 ;最小使用比质量(kg/kW):44.016/44.016; | 发动功率110.3千瓦（150马力）；国三排放；四轮驱动；前进/倒退16/8；简易驾驶室最小使用质量：4855kg，最小使用比质量（kg/kW）：44.016；（选装安全架最小使用质量kg4855，最小使用比质量（kg/kW）：44.016）；外廓尺寸(长×宽×高)mm4440×2250（2050-2450）×3070；轴距或履带接地长mm2350；常用轮距(前轮/后轮)或轨距mm1750/1780 | 34000元 | 110.3 | 购机补贴(通用类) | T202032320421 | 2025-12-30 | 江苏省 | 评阅通过 | 评审一：通过 评审二：通过 复评员：未审 | 评审一：通过 评审二：通过 复评员： |  | SAM2020079 / FH20GW1761 | 南京塞姆认证科技发展有限公司 / 国家拖拉机质量监督检验中心 | YH2020WJ01318 | 江苏沿海农业机械检测有限公司
动力机械 | 拖拉机 | 轮式拖拉机 | 140-160马力四轮驱动拖拉机 | 江苏悦达智能农业装备有限公司 | 轮式拖拉机 | YGX1404 | 发动机型号/制造商：LR4M3LR22/1030 /一拖（洛阳）柴油机有限公司，功率：103kW，排放阶段：第三阶段。 | 功率:140马力;驱动方式:四轮驱动 ;动力换挡、动力换向:否 ;最小使用比质量(kg/kW):44.17/44.17; | 发动功率103千瓦（140马力）；国三排放；四轮驱动；前进/倒退：16/8；简易驾驶室最小使用质量：4550kg，最小使用比质量（kg/kW）：44.17；（选装安全架：最小使用质量4550kg，最小使用比质量（kg/kW）：44.17）；外廓尺寸(长×宽×高)mm4440×2250（2050-2450）×3070；轴距或履带接地长mm2350，常用轮距(前轮/后轮)或轨距mm1750/1780， | 34000元 | 103 | 购机补贴(通用类) | T202032320421 | 2025-12-30 | 江苏省 | 评阅通过 | 评审一：通过 评审二：不通过 复评员：通过 | 评审一：通过 评审二：投档技术参数：不符合填报要求。 选装安全架的重量及K值没有。 复评员：通过 |  | SAM2020079 / FH20GW1761 | 南京塞姆认证科技发展有限公司 / 国家拖拉机质量监督检验中心 | YH2020WJ01318 | 江苏沿海农业机械检测有限公司
动力机械 | 拖拉机 | 轮式拖拉机 | 140-160马力四轮驱动拖拉机 | 泰安泰山国泰拖拉机制造有限公司 | 轮式拖拉机 | 泰山-1504A | 111KW、WP6G150E330、潍柴（潍坊）中型柴油机有限公司、国三；110.3KW、LR6M3ZU23/1103E、LR6M3ZU22/1103E、一拖（洛阳）柴油机有限公司、国三；110.3KW、YC6J175-T303广西玉柴机器股份有限公司、国三 | 功率:150马力;驱动方式:四轮驱动 ;动力换挡、动力换向:否 ;最小使用比质量(kg/kW):47.38; | 外廓尺寸（长*宽*高mm）：5000×2510×3115，驱动型式：4×4轮式，配套功率（kw）：111，发动机商标或品牌：潍柴、东方红、玉柴，发动机型号：WP6G150E330、LR6M3ZU23/1103E、LR6M3ZU22/1103E、YC6J175-T303，轴距（mm）：2550，最小使用质量（kg）：5260，配重（kg）(前/后)：600/480，档位数（前进/倒退/爬行）：16/8，变速箱型式：4×（2+1）×2组成式 | 34000元 | 111 | 购机补贴(通用类) | 部20170261 | 2021-12-31 | 山东省 | 评阅通过 | 评审一：通过 评审二：通过 复评员：未审 | 评审一：通过 评审二：通过 复评员： |  | NW201908016(安全架)NW202012037(驾驶室) | 山东省农业机械科学研究院产品质量检测中心 | (2016)委检字整机类第020号 | 盐城市农业机械试验鉴定站
动力机械 | 拖拉机 | 轮式拖拉机 | 140-160马力四轮驱动拖拉机 | 泰安泰山国泰拖拉机制造有限公司 | 轮式拖拉机 | 泰山-1504C | 111KW、WP6G150E330、潍柴（潍坊）中型柴油机有限公司、国三；110.3KW、LR6M3ZU23/1103E、LR6M3ZU22/1103E、一拖（洛阳）柴油机有限公司、国三；110.3KW、YC6J175-T303广西玉柴机器股份有限公司、国三 | 功率:150马力;驱动方式:四轮驱动 ;动力换挡、动力换向:否 ;最小使用比质量(kg/kW):47.38; | 外廓尺寸（长*宽*高mm）：5000×2510×3115，驱动型式：4×4轮式，配套功率（kw）：111，发动机商标或品牌：潍柴、东方红、玉柴，发动机型号：WP6G150E330、LR6M3ZU23/1103E、LR6M3ZU22/1103E、YC6J175-T303，轴距（mm）：2550，最小使用质量（kg）：5260，配重（kg）(前/后)：600/480，档位数（前进/倒退/爬行）：12/4，变速箱型式：4×（3+1）组成式 | 34000元 | 111 | 购机补贴(通用类) | 部20170262 | 2021-12-31 | 山东省 | 评阅通过 | 评审一：通过 评审二：通过 复评员：未审 | 评审一：通过 评审二：通过 复评员： |  | NW201908016(安全架)NW202012037(驾驶室) | 山东省农业机械科学研究院产品质量检测中心 | (2016)委检字整机类第022号 | 盐城市农业机械试验鉴定站
动力机械 | 拖拉机 | 轮式拖拉机 | 140-160马力四轮驱动拖拉机 | 徐州凯尔农业装备股份有限公司 | 轮式拖拉机 | KAT1404-A | 发动机型号:WP6G140E331；发动机生产厂：潍柴（潍坊）中型柴油机有限公司；气缸数：6；发动机标定功率：103kW；标定转速（r/min）：2200；排放阶段：国Ⅲ。 选配：发动机型号：SC7H160G3；发动机生产厂：上海柴油机股份有限公司；气缸数：6；发动机标定功率：103kW；标定转速（r/min）：2200；排放阶段：国Ⅲ. | 功率:140马力;驱动方式:四轮驱动 ;动力换挡、动力换向:否 ;最小使用比质量(kg/kW):55.34; | 功率(马力):140马力;驱动方式:四轮驱动 ;动力换挡、动力换向:否 ;配置单胎最小使用质量:5700kg;配置单胎最小使用比质量（kg/kw)：55.34；外廓尺寸（长*宽*高mm）：5175×2300×3070（空调顶端）；轴距(mm);2688 ；常用轮距(前轮/后轮)(mm) :1808/1830；最小使用质量（kg）：5700 ;标准配重(前/后)（kg）500/0； 挡位数（前进/倒退/爬行）： 16/4/0；主变速档位数*副变速挡位数/其他挡位数:4+1*4/0；发动机与主离合器联接方式：直联式 ；翻倾防护装置（驾驶室或安全框架）型式：简易驾驶室; 转向系型式：全液压;传动系变速箱型式:机械空间组成式；主变速箱换挡方式: 机械有级挡; 副变速箱换挡方式:机械有级挡; 轮胎规格（前轮/后轮）：14.9-24/18.4-38 。选装配置:爬行档。 | 34000元 | 103 | 购机补贴(通用类) | T202032320002 | 2025-02-27 | 江苏省 | 评阅通过 | 评审一：通过 评审二：通过 复评员：未审 | 评审一：通过 评审二：通过 复评员： |  | FH19GW1101 | 国家拖拉机质量监督检验中心 | （2015）委检字整机类第017号 | 盐城市农业机械试验鉴定站
动力机械 | 拖拉机 | 轮式拖拉机 | 140-160马力四轮驱动拖拉机 | 徐州凯尔农业装备股份有限公司 | 轮式拖拉机 | KAT1504-A | 型号:WP6G150E330, 制造商:潍柴(潍坊)中型柴油机有限公司；气缸数：6缸；标定功率:111KW,转速：2200r/min；排放阶段:国3 。选配:发动机型号:SC7H160G3；发动机生产厂:上海柴油机股份有限公司；气缸数:6缸；发动机标定功率:110.5kW；标定转速(r/min):2200；排放阶段:国Ⅲ。 | 功率:150马力;驱动方式:四轮驱动 ;动力换挡、动力换向:否 ;最小使用比质量(kg/kW):57.66; | 功率(马力):150马力;驱动方式:四轮驱动 ;动力换挡、动力换向:否 ;配置单胎最小使用质量:6400kg;配置单胎最小使用比质量（kg/kw)：57.66；整机外廓尺寸(长×宽×高)mm:5620×2300×3250；轴距mm:2788；常用轮距(前轮/后轮)：1698～2122/1730～2300；调整方式:有级可调；整机最小使用质量kg:6400；整机标准配重(前/后)kg:600/0；整机档位数前进/倒退/爬行:16/4/0；整机档位数主变速/副变速/梭行档:4+1/4/0；整机发动机与离合器联接方式:直联式；整机起动方式:电启动；翻倾防护装置(驾驶室或安全框架)型号:2804.10.3A；翻倾防护装置(驾驶室或安全框架)型式:简易驾驶室；前照灯型号:6336；转向系型式:全液压前轮转向；行车制动系型式:钳盘式；驻车制动系型式:钳盘式；传动系前驱动桥型式:旱地型；传动系离合器型式:单片双作用；传动系变速箱型式:4×(4+1)挡,机械式；传动系主变速箱换档方式:主变速同步器换挡；传动系副变速箱换档方式:副变速啮合套换档；行走系轮胎型号(前轮/后轮):14.9-28/18.4-38 | 34000元 | 111 | 购机补贴(通用类) | 部20170228 | 2021-12-31 | 江苏省 | 评阅通过 | 评审一：通过 评审二：通过 复评员：未审 | 评审一：通过 评审二：通过 复评员： |  | FH19GW1101 | 国家拖拉机质量监督检验中心 | 201601190 | 江苏省农业机械试验鉴定站
动力机械 | 拖拉机 | 轮式拖拉机 | 140-160马力四轮驱动拖拉机 | 山东航舵智能装备有限公司 | 轮式拖拉机 | 1404-H | 发动机型号：WP6G140E331；发动机结构型式：直列、直喷、水冷、四冲程；发动机生产厂：潍柴（潍坊）中型柴油机有限公司；发动机进气方式：增压中冷；发动机气缸数：6；发动机标定功率：103kW；发动机额定净功率：103kW；发动机标定转速：2200r/min；发动机冷却方式：水冷；排放阶段：第三阶段。 | 功率:140马力;驱动方式:四轮驱动 ;动力换挡、动力换向:否 ;最小使用比质量(kg/kW):45.1; | 整机型式：轮式；整机机架型式:无架;整机驱动型式:四驱;整机用途:一般用途;整机外廓尺寸(长×宽×高及部位):5020×2200×2920mm（排气管）;轴距或履带接地长:2650mm;常用轮距(前轮/后轮)或轨距:1630/1745mm;轮距(前轮/后轮)或轨距:1630、1750、1850、1950/1620-2420mm;最小离地间隙及部位:400mm(前桥放油螺塞);离合器壳体前端面至后驱动轴轴心线的水平距离:1315mm;变速箱齿轮副轴孔中心距:118mm;最小使用质量:4650kg;标准配重(前/后):440kg/180kg;最小使用比质量：45.1kg/kw;挡位数（前进/倒退）:16/8;主变速挡位数:4;副变速挡位数:(2+1)×2;最高设计理论速度:33.7km/h;发动机与主离合器联接方式:直联;翻倾防护装置（驾驶室或安全框架）型号:1804H.45.001;翻倾防护装置（驾驶室或安全框架）型式:简易驾驶室;翻倾防护装置（驾驶室或安全框架）生产厂:潍坊中远重工科技有限公司；发动机型号：WP6G140E331；发动机结构型式：直列、直喷、水冷、四冲程；发动机生产厂：潍柴（潍坊）中型柴油机有限公司；发动机进气方式：增压中冷；发动机气缸数：6；发动机标定功率：103kW；发动机额定净功率：103kW；发动机标定转速：2200r/min；发动机冷却方式：水冷；排放阶段：第三阶段;空气滤清器型号:KLQ-518D;空气滤清器型式:干式;排气管消声腔外形尺寸（长×宽×厚或直径×长）Φ170×930mm;排气管消声腔质量:16kg;驾驶员座椅型号:SMT-CS06-1;驾驶员座椅生产厂:潍坊舒美特机械有限公司;安全带型号:DC-1000-006;安全带生产厂:常州市东晨车辆部件有限公司;转向系型式:全液压;转向系转向操纵机构:方向盘;转向系转向机构型式:前轮转向;传动系箱体数量：2个；变速箱（器）型式：机械平面组成式；主变速位置：在第1箱体中；主变速换挡方式：机械有级档；副变速换挡方式：机械有级档；轮胎型号(前轮/后轮)：14.9-26/18.4-38；轮胎数量(前轮/后轮)：2/2个;液压悬挂系统型式:分置式;悬挂装置型式:后置三点悬挂;悬挂装置类别:3类;工作装置液压油泵型号:CBT-F430;液压输出组数:2组;工作装置安全阀全开压力:17.5-18. | 34000元 | 103 | 购机补贴(通用类) | T202000340511 | 2025-09-29 | 山东省 | 评阅通过 | 评审一：通过 评审二：通过 复评员：未审 | 评审一：通过 评审二：通过 复评员： |  | WJ2020FFH027 | 河南省拖拉机柴油机产品质量监督检验中心 | WT202004010 | 黑龙江省彤廷质检技术有限公司
动力机械 | 拖拉机 | 轮式拖拉机 | 140-160马力四轮驱动拖拉机 | 徐州凯尔农业装备股份有限公司 | 轮式拖拉机 | KAT1504-F | SC8DK185G3 ,功率 :110.5kW，上海柴油机股份有限公司 ，国Ⅲ排放 | 功率:150马力;驱动方式:四轮驱动 ;动力换挡、动力换向:否 ;最小使用比质量(kg/kW):66.97; | 功率(马力):150马力;驱动方式:四轮驱动 ;动力换挡、动力换向:否 ;配置单胎最小使用质量:7400kg;配置单胎最小使用比质量（kg/kw)：66.97；外廓尺寸（长*宽*高mm）：5990×2580（双胎：宽3510）×3280（空调顶端）;轴距(mm);3080 ； 常用轮距(前轮/后轮)(mm) :1930/1952；轮距(前轮/后轮)调整方式：/；最小使用质量（kg）：7400 ;标准配重(前/后)（kg）400/0； 挡位数（前进/倒退/爬行）： 24/8/0；主变速档位数*副变速挡位数/其他挡位数:8*3+1/0；发动机与主离合器联接方式：直联式 ；翻倾防护装置（驾驶室或安全框架）型式：简易驾驶室; 转向系型式：全液压; 传动系变速箱型式:机械空间组成式；主变速箱换挡方式: 机械有级挡; 副变速箱换挡方式:机械有级挡; 轮胎规格（前轮/后轮）：14.9-26/18.4-38 。 | 34000元 | 110.5 | 购机补贴(通用类) | T202032320003 | 2025-02-27 | 江苏省 | 评阅通过 | 评审一：通过 评审二：通过 复评员：未审 | 评审一：通过 评审二：通过 复评员： |  | FH19GW1101 | 国家拖拉机质量监督检验中心 | （2015）委检字整机类第015号 | 盐城市农业机械试验鉴定站
动力机械 | 拖拉机 | 轮式拖拉机 | 140-160马力四轮驱动拖拉机 | 潍坊米基林农业机械有限公司 | 轮式拖拉机 | 1404-G | 配套动力型号：WP6G140E331；制造商：潍柴（潍坊）中型柴油机有限公司；标定功率：103kw；排放阶段：第三阶段； | 功率:140马力;驱动方式:四轮驱动 ;动力换挡、动力换向:否 ;最小使用比质量(kg/kW):51.01; | 功率(KW):103;驱动方式:四轮驱动;结构尺寸（长×宽×高mm）5120×2350×2920（驾驶室顶部）:；最小使用质量（kg）:5255；轴距（mm）:2630； 轮距（前轮/后轮）（mm）:1750/1860；；选装轮距（前轮/后轮）（mm）:1650、1750、1850、1950/1620～2420； 最小离地间隙（mm）: 460（前桥放油螺塞）;最大配重（kg）:440/240； 档位数（前进/倒退/爬行）:16/8 ；变速箱型式:；4×（2+1）×2组成式；轮胎型号（前轮/后轮）:14.9-26/18.4-38 | 34000元 | 103 | 购机补贴(通用类) | T202000340206 | 2025-07-05 | 山东省 | 评阅通过 | 评审一：通过 评审二：通过 复评员：未审 | 评审一：通过 评审二：通过 复评员： |  | WJ2019IFH006 | 河南省拖拉机柴油机产品质量监督检验中心 | WJ2018DKKX027 | 河南省拖拉机柴油机产品质量监督检验中心
动力机械 | 拖拉机 | 轮式拖拉机 | 140-160马力四轮驱动拖拉机 | 潍坊银泉机械有限公司 | 轮式拖拉机 | 1404 | 发动机型号：YC4A160-T302；发动机生产厂：广西玉柴机器股份有限公司；发动机气缸数：4；发动机标定功率：103kW；发动机转速：2200r/min；排放标准：第三阶段。 | 功率:140马力;驱动方式:四轮驱动 ;动力换挡、动力换向:否 ;最小使用比质量(kg/kW):44.95; | 功率：140马力（103kW）；驱动形式：四轮驱动；整机外廓尺寸（长×宽×高及部位）（mm）：4730×2100×2930（驾驶室顶）；轴距（mm）：2340；常用轮距（前轮/后轮）（mm）：1630/1650；离合器壳体前端面至后驱动轴轴心线的水平距离（mm）：1315；变速箱齿轮副轴孔中心距（mm）：118；最小使用质量（kg）：4630；最小使用比质量（kg/kW）：44.95；变速箱档位数（前进/倒退）（个）：16/8；主变速档位数（个）：4；副变速档位数（个）：（2+1）×2；发动机型号：YC4A160-T302；发动机生产厂：广西玉柴机器股份有限公司；发动机气缸数：6；发动机转速：2200r/min。 | 34000元 | 103 | 购机补贴(通用类) | T202000340523 | 2025-09-29 | 山东省 | 评阅通过 | 评审一：通过 评审二：通过 复评员：未审 | 评审一：通过 评审二：通过 复评员： |  | WJ2020GFH018 | 河南省拖拉机柴油机产品质量监督检验中心 | WT202004007 | 黑龙江省彤廷质检技术有限公司
动力机械 | 拖拉机 | 轮式拖拉机 | 140-160马力四轮驱动拖拉机 | 山东东汽农业装备有限公司 | 轮式拖拉机 | DQ1504-A | 发动机型号：YC4A160-T304、功率：110.3kW、发动机转速：2200、制造商：广西玉柴机器股份有限公司、排放阶段：国三、排放标准：GB 20891-2014 | 功率:150马力;驱动方式:四轮驱动 ;动力换挡、动力换向:否 ;最小使用比质量(kg/kW):43.97; | 外廓尺寸(长×宽×高)：4950×2140×3050（空滤器顶部）；轴距或履带接地长：2550；常用 轮距(前轮/后轮)或轨距：1610/1670；轮距(前轮/后轮)调整方式：有级调整/无级调整；最小使用质量：4850kg（驾驶室）；标准配重(前/后)：242/360；档位数 (前进/倒退/爬行)：12/12；主变速档位数*副变速档位数/其他档位数：4/3/(1+1)；发动机与离合器联接方式：直联；功率：110.3kW；驱动方式：四轮驱动 | 34000元 | 110.3 | 购机补贴(通用类) | T202100340092 | 2026-04-01 | 山东省 | 评阅通过 | 评审一：通过 评审二：通过 复评员：未审 | 评审一：通过 评审二：通过 复评员： |  | WJ2020LFH01G | 河南省拖拉机柴油机产品质量监督检验中心 | WJ2017KKKX014 | 河南省拖拉机柴油机产品质量监督检验中心
动力机械 | 拖拉机 | 轮式拖拉机 | 140-160马力四轮驱动拖拉机 | 山东东汽农业装备有限公司 | 轮式拖拉机 | DQ1404-A | 发动机型号：YC4A160-T302、功率：103kW、发动机转速：2200、制造商：广西玉柴机器股份有限公司、排放阶段：国三、排放标准：GB 20891-2014 | 功率:140马力;驱动方式:四轮驱动 ;动力换挡、动力换向:否 ;最小使用比质量(kg/kW):46.21; | 外廓尺寸(长×宽×高)：4950×2140×3050（空滤器顶部）；轴距：2550mm；轮距（前轮/后轮）： 1610、1710、1810、1910/1620-2070 mm；轮距(前轮/后轮)调整方式：有级调整/无级调整；最小离地间隙：410mm；最小使用质量：4760kg；挡位数(前进/倒退/爬行)：12/12/0；标准配重(前/后)： 242/360 kg；发动机与离合器联接方式：直联；功率：103kW；驱动方式：四轮驱动 | 34000元 | 103 | 购机补贴(通用类) | T202100340092 | 2026-04-01 | 山东省 | 评阅通过 | 评审一：通过 评审二：通过 复评员：未审 | 评审一：通过 评审二：通过 复评员： |  | WJ2020LFH01G | 河南省拖拉机柴油机产品质量监督检验中心 | WJ2017KKKX014 | 河南省拖拉机柴油机产品质量监督检验中心
动力机械 | 拖拉机 | 轮式拖拉机 | 140-160马力四轮驱动拖拉机 | 山东五征集团有限公司 | 轮式拖拉机 | ME1404-M | 发动机型号：YC4A160-T302，功率：103kW，制造商：广西玉柴机器股份有限公司，排放阶段：国Ⅲ | 功率:140马力;驱动方式:四轮驱动 ;动力换挡、动力换向:否 ;最小使用比质量(kg/kW):44.5; | 功率：140马力；整机驱动型式：四驱；外廓尺寸（长×宽×高及部位）：4850×2200×2920mm(空滤器顶部)；离合器壳体前端面至后驱动轴轴心线的水平距离：1498mm；最小使用质量：4585kg；翻倾防护装置：简易驾驶室；转向系型式：全液压；变速箱（器）型式：机械平面组成式；主变速换挡方式：机械有级挡；副变速换挡方式：机械有级挡；悬挂装置型式：后置三点悬挂 | 34000元 | 103 | 购机补贴(通用类) | T202100370556 | 2026-06-29 | 山东省 | 评阅通过 | 评审一：通过 评审二：通过 复评员：未审 | 评审一：通过 评审二：通过 复评员： |  | NW202012080 | 山东省农业机械科学研究院产品质量检测中心 | NW201803037 | 山东省农业机械科学研究院产品质量检测中心
动力机械 | 拖拉机 | 轮式拖拉机 | 140-160马力四轮驱动拖拉机 | 山东茂源机械制造有限公司 | 轮式拖拉机 | HM1404 | 发动机型号：LR6A3LR22/1030；发动机生产厂：一拖（洛阳）柴油机有限公司；发动机气缸数：6；发动机标定功率：103.0kW；发动机转速：2200r/min；排放标准：第三阶段。 | 功率:140马力;驱动方式:四轮驱动 ;动力换挡、动力换向:否 ;最小使用比质量(kg/kW):44.37; | 功率：140马力（103.0kW）；驱动形式：四轮驱动；整机外廓尺寸（长×宽×高及部位）（mm）：4840×2050×2770（空滤器顶部）；轴距（mm）：2530；常用轮距（前轮/后轮）（mm）：1740/1610；离合器壳体前端面至后驱动轴轴心线的水平距离（mm）：1310；变速箱齿轮副轴孔中心距（mm）：118；最小使用质量（kg）：4570；最小使用比质量（kg/kW）：44.37；变速箱档位数（前进/倒退）（个）：16/8；主变速档位数（个）：4；副变速档位数（个）：（2+1）×2；发动机型号：LR6A3LR22/1030；发动机生产厂：一拖（洛阳）柴油机有限公司；发动机气缸数：6；发动机转速：2200r/min。 | 34000元 | 103 | 购机补贴(通用类) | T202100340112 | 2026-04-01 | 山东省 | 评阅通过 | 评审一：通过 评审二：通过 复评员：未审 | 评审一：通过 评审二：通过 复评员： |  | WJ2020LFH018 | 河南省拖拉机柴油机产品质量监督检验中心 | WT202005013 | 黑龙江省彤廷质检技术有限公司
动力机械 | 拖拉机 | 轮式拖拉机 | 140-160马力四轮驱动拖拉机 | 北京弗雷森拖拉机有限公司 | 轮式拖拉机 | FS-1504 | 发动机型号：LR6M3ZU23/1103E 功率：110.3kW,制造商：一拖(洛阳)柴油机有限公司，排放阶段：国三 发动机型号： WP6G150E330A , 功率：110.3kW,制造商：潍柴（廊坊）中型柴油机有限公司，排放阶段：国三 发动机型号：YC6J175-T301, 功率：110.3kW,制造商： 广西玉柴机器股份有限公司,排放阶段：国三 | 功率:150马力;驱动方式:四轮驱动 ;动力换挡、动力换向:否 ;最小使用比质量(kg/kW):50; | 外廓尺寸(mm)：5150*2220*3155；驱动形式：四轮驱动；标定功率：110.3kW；前后轮胎：14.9-26/19.4-38，轴距：2660mm,常用轮距（前轮/后轮）：1710/1740（mm），最小离地间隙：460mm,最小使用质量kg：5500, 档位数：前进/倒退/爬行：16/8/12，主变速档位数：4，副变速档位数/其他档位数：3/2， | 34000元 | 111 | 购机补贴(通用类) | 部20171915 | 2021-12-31 | 北京市 | 评阅通过 | 评审一：通过 评审二：通过 复评员：未审 | 评审一：通过 评审二：通过 复评员： |  | FH15GW0021 | 国家拖拉机质量监督检验中心 | WJ2017EKKX007 | 河南省拖拉机柴油机产品质量监督检验中心
动力机械 | 拖拉机 | 轮式拖拉机 | 140-160马力四轮驱动拖拉机 | 山东亿嘉农业机械装备股份有限公司 | 轮式拖拉机 | YJ-1504-1 | 发动机型号：WP6G150E330A,功率：110.3KW，制造商：潍坊潍柴道依茨柴油机有限公司，排放标准：第三阶段。 选装发动机型号：LR6M3ZU23/1103E,功率：110.3KW，制造商：一拖（洛阳）柴油机有限公司，排放标准：第三阶段。 | 功率:150马力;驱动方式:四轮驱动 ;动力换挡、动力换向:否 ;最小使用比质量(kg/kW):49.86; | 整机型式：轮式；整机机架型式：无架；整机驱动型式：四驱；整机用途：一般用途；整机外廓尺寸（长×宽×高及部位）mm：5100×2260×3100（空滤器顶）；最小使用质量kg：5500；标准配重(前/后)kg：600/240；最小使用比质量kg/kW：49.86；K值：36.66；挡位数（前进/倒退）：16/8；主变速挡位数：4；副变速挡位数：（2+1）×2；最高设计理论速度km/h：34.99；翻倾防护装置（驾驶室或安全框架）型号：YJ1604.451；翻倾防护装置（驾驶室或安全框架）型式：简易驾驶室；发动机型号：WP6G150E330A；发动机结构型式：直列、四冲程；发动机生产厂：潍柴（潍坊）中型柴油机有限公司；排放标准：第三阶段；发动机进气方式：增压；发动机气缸数：6；发动机标定功率kW：110.3；发动机额定净功率kW：110.3；发动机标定转速r/min：2200；发动机冷却方式：水冷；传动系箱体数量、变速箱（器）型式：机械平面组成式；箱体数量：2个；主变速位置和换挡方式：主变速位置：在第1箱体中；机械有级挡；副变速换挡方式：机械有级挡；轮胎型号(前轮/后轮)：14.9-26/18.4-38；轮胎数量(前轮/后轮)个 ：2/2；液压悬挂系统型式：分置式；悬挂装置型式：后置三点悬挂；悬挂装置类别：3类；工作装置液压油泵型号：325；液压输出组数：3路液压输出；动力输出轴标准转速r/min：760/850；选装轮胎型号(前轮/后轮)：14.9-24/18.4-34；13.6-24 /18.4-34；前：340/85R28后:460/85R38;选装发动机型号：LR6M3ZU23/1103E；发动机结构型式：直列、四冲程；发动机生产厂：一拖（洛阳）柴油机有限公司；排放标准：第三阶段；发动机进气方式：增压；发动机气缸数：6；发动机标定功率kW：110.3；发动机额定净功率kW：110.3；发动机标定转速r/min：2300；发动机冷却方式：水冷。 | 34000元 | 110.3 | 购机补贴(通用类) | T202000231024 | 2025-12-30 | 山东省 | 评阅通过 | 评审一：通过 评审二：通过 复评员：未审 | 评审一：通过 评审二：通过 复评员： |  | WJ2020HFH017 | 河南省拖拉机柴油机产品质量监督检验中心 | 2016KKX043 | 河南省拖拉机柴油机产品质量监督检验中心
动力机械 | 拖拉机 | 轮式拖拉机 | 140-160马力四轮驱动拖拉机 | 山东亿嘉农业机械装备股份有限公司 | 轮式拖拉机 | YJ-1404 | 发动机型号：WP6G140E331 功率：103KW 制造商：潍柴（潍坊）中型柴油机有限公司 排放标准：第三阶段 选装发动机型号：LR6M3ZU23/1030E 功率：103KW 制造商：一拖（洛阳）柴油机有限公司 排放标准：第三阶段。 | 功率:140马力;驱动方式:四轮驱动 ;动力换挡、动力换向:否 ;最小使用比质量(kg/kW):44.66; | 整机型号、名称：YJ-1404、轮式拖拉机；整机型式：轮式；整机机架型式：无架；整机驱动型式：四驱；整机用途：一般用途；整机外廓尺寸（长×宽×高及部位）mm：4700×2130×2860（空滤器顶）；最小使用质量kg：4600；标准配重(前/后)kg：220/160；最小使用比质量kg/kW：44.66；K值：32.85；挡位数（前进/倒退）：16/8；主变速挡位数：4；副变速挡位数：（2+1）×2；最高设计理论速度km/h：32.04；翻倾防护装置（驾驶室或安全框架）型号：YJ1604.451；翻倾防护装置（驾驶室或安全框架）型式：简易驾驶室；发动机型号：WP6G140E331；发动机结构型式：直列、四冲程；发动机生产厂：潍柴（潍坊）中型柴油机有限公司；排放标准：第三阶段；发动机进气方式：增压；发动机气缸数：6；发动机标定功率kW：103；发动机额定净功率kW：103；发动机标定转速r/min：2200；发动机冷却方式：水冷；传动系箱体数量、变速箱（器）型式：机械平面组成式；箱体数量：2个；主变速位置和换挡方式：主变速位置：在第1箱体中；机械有级挡；副变速换挡方式：机械有级挡；轮胎型号(前轮/后轮)：12.4-24/16.9-34；轮胎数量(前轮/后轮)个 ：2/2；液压悬挂系统型式：分置式；悬挂装置型式：后置三点悬挂；悬挂装置类别：2类；工作装置液压油泵型号：325；液压输出组数：2路液压输出；动力输出轴标准转速r/min：760/850；选装轮胎型号(前轮/后轮)：12.2-24水田/16.9-34水田；11.2-24水田 /13.6-38水田；选装发动机型号：LR6M3ZU23/1030E；发动机结构型式：直列、四冲程；发动机生产厂：一拖（洛阳）柴油机有限公司；排放标准：第三阶段；发动机进气方式：增压；发动机气缸数：6；发动机标定功率kW：103；发动机额定净功率kW：103；发动机标定转速r/min：2300；发动机冷却方式：水冷。 | 34000元 | 103 | 购机补贴(通用类) | T202000231025 | 2025-12-30 | 山东省 | 评阅通过 | 评审一：通过 评审二：通过 复评员：未审 | 评审一：通过 评审二：通过 复评员： |  | WJ2020HFH017 | 河南省拖拉机柴油机产品质量监督检验中心 | 2016KKX042 | 河南省拖拉机柴油机产品质量监督检验中心
动力机械 | 拖拉机 | 轮式拖拉机 | 140-160马力四轮驱动拖拉机 | 山东亿嘉农业机械装备股份有限公司 | 轮式拖拉机 | YJ-1404-1 | 发动机型号：WP6G140E331 功率：103KW 制造商：潍柴（潍坊）中型柴油机有限公司 排放标准：第三阶段 选装发动机型号：LR6M3ZU23/1030E 功率：103KW 制造商：一拖（洛阳）柴油机有限公司 排放标准：第三阶段。 | 功率:140马力;驱动方式:四轮驱动 ;动力换挡、动力换向:否 ;最小使用比质量(kg/kW):43.69; | 整机型号、名称：YJ-1404-1、轮式拖拉机；整机型式：轮式；整机机架型式：无架；整机驱动型式：四驱；整机用途：一般用途；整机外廓尺寸（长×宽×高及部位）mm：4700×2130×2860（安全架顶端）；最小使用质量kg：4500；标准配重(前/后)kg：220/160；最小使用比质量kg/kW：43.69；K值：32.14；挡位数（前进/倒退）：16/8；主变速挡位数：4；副变速挡位数：（2+1）×2；翻倾防护装置（驾驶室或安全框架）型号：YJ800.46A；翻倾防护装置（驾驶室或安全框架）型式：安全框架；发动机型号：WP6G140E331；发动机结构型式：直列、四冲程；发动机生产厂：潍柴（潍坊）中型柴油机有限公司；排放标准：第三阶段；发动机进气方式：增压；发动机气缸数：6；发动机标定功率kW：103；发动机额定净功率kW：103；发动机标定转速r/min：2200；发动机冷却方式：水冷；传动系箱体数量、变速箱（器）型式：机械平面组成式；箱体数量：2个；主变速位置和换挡方式：主变速位置：在第1箱体中；机械有级挡；副变速换挡方式：机械有级挡；轮胎型号(前轮/后轮)：12.4-24/16.9-34；轮胎数量(前轮/后轮)个 ：2/2；液压悬挂系统型式：分置式；悬挂装置型式：后置三点悬挂；悬挂装置类别：2类；工作装置液压油泵型号：325；液压输出组数：2路液压输出；动力输出轴标准转速r/min：760/850；选装轮胎型号(前轮/后轮)：12.2-24水田/16.9-34水田；11.2-24水田 /13.6-38水田；选装发动机型号：LR6M3ZU23/1030E；发动机结构型式：直列、四冲程；发动机生产厂：一拖（洛阳）柴油机有限公司；排放标准：第三阶段；发动机进气方式：增压；发动机气缸数：6；发动机标定功率kW：103；发动机额定净功率kW：103；发动机标定转速r/min：2300；发动机冷却方式：水冷。 | 34000元 | 103 | 购机补贴(通用类) | T202000231025 | 2025-12-30 | 山东省 | 评阅通过 | 评审一：通过 评审二：通过 复评员：未审 | 评审一：通过 评审二：通过 复评员： |  | WJ2020HFH018 | 河南省拖拉机柴油机产品质量监督检验中心 | 2016KKX042 | 河南省拖拉机柴油机产品质量监督检验中心
动力机械 | 拖拉机 | 轮式拖拉机 | 140-160马力四轮驱动拖拉机 | 山东盛禾重工有限公司 | 轮式拖拉机 | M1404-CA | 配套动力型号：LR4M3LR22/1030;制造商：一拖（洛阳）柴油机有限公司；气缸数：4；标定功率:103kW;标定转速2200r/min；排放标准：GB 20891-2014《非道路移动机械用柴油机排气污染物排放限值及测量方法（中国第三、四阶段）》第三阶段 | 功率:140马力;驱动方式:四轮驱动 ;动力换挡、动力换向:否 ;最小使用比质量(kg/kW):46.31; | 140马力轮式拖拉机，四轮驱动，发动机信息：配套动力型号：LR4M3LR22/1030;制造商：一拖（洛阳）柴油机有限公司；气缸数：4；标定功率:103kW;标定转速2200r/min；排放标准：GB 20891-2014《非道路移动机械用柴油机排气污染物排放限值及测量方法（中国第三、四阶段）》第三阶段，最小使用比质量46.31kg/kW K值34.07 kg/ps 最小使用质量：4770kg。 | 34000元 | 103 | 购机补贴(通用类) | T202100340509 | 2026-06-29 | 山东省 | 评阅通过 | 评审一：通过 评审二：通过 复评员：未审 | 评审一：通过 评审二：通过 复评员： |  | NW202104024 | 山东省农业机械科学研究院产品质量检测中心 | NJJC20200316-AK | 山东宝鼎农业机械检测有限公司
动力机械 | 拖拉机 | 轮式拖拉机 | 140-160马力四轮驱动动力换挡拖拉机 | 现：潍柴雷沃重工股份有限公司（原：雷沃重工股份有限公司） | 轮式拖拉机 | 现：M1404-QP（原：M1404-DP） | 1006D-S6TA00，102.9kw，天津雷沃动力有限公司,第三阶段； | 功率:140马力;驱动方式:四轮驱动 ;最小使用比质量(kg/kW):52.48;换挡方式:部分动力换挡 ; | 驱动方式：四轮驱动；功率（kw）：102.9KW；负载变速（动力换挡） | 38000元 | 102.9 | 购机补贴(通用类) | 部20170951 | 2021-12-31 | 山东省 | 评阅通过 | 评审一：通过 评审二：通过 复评员：未审 | 评审一：通过 评审二：通过 复评员： |  | W201606067 | 山东省农业机械产品质量监督检验站 | （2017）委检字整机类第008号 | 盐城市农业机械试验鉴定站
动力机械 | 拖拉机 | 轮式拖拉机 | 140-160马力四轮驱动动力换挡拖拉机 | 现：潍柴雷沃重工股份有限公司（原：雷沃重工股份有限公司） | 轮式拖拉机 | 现：M1504-QP（原：M1504-DP） | 6D3-ETA22,110.3kw，天津雷沃发动机有限公司，第三阶段。 | 功率:150马力;驱动方式:四轮驱动 ;最小使用比质量(kg/kW):48.96;换挡方式:部分动力换挡 ; | 驱动方式：四轮驱动；功率（kw）：110.3KW；负载变速（动力换挡） | 38000元 | 110.3 | 购机补贴(通用类) | 部20170949 | 2021-12-31 | 山东省 | 评阅通过 | 评审一：通过 评审二：通过 复评员：未审 | 评审一：通过 评审二：通过 复评员： |  | W201606067 | 山东省农业机械产品质量监督检验站 | （2017）委检字整机类第008号 | 盐城市农业机械试验鉴定站
动力机械 | 拖拉机 | 轮式拖拉机 | 140-160马力四轮驱动动力换挡拖拉机 | 现：潍柴雷沃重工股份有限公司（原：雷沃重工股份有限公司） | 轮式拖拉机 | 1504-1L | 6D3-ETA22，110.3kw，天津雷沃发动机有限公司，第三阶段; | 功率:150马力;驱动方式:四轮驱动 ;最小使用比质量(kg/kW):43.52;换挡方式:部分动力换挡 ; | 驱动方式：四轮驱动；功率（kw）：110.3；负载变速（动力换挡） | 38000元 | 110.3 | 购机补贴(通用类) | 部20180569 | 2022-12-31 | 山东省 | 评阅通过 | 评审一：通过 评审二：通过 复评员：未审 | 评审一：通过 评审二：通过 复评员： |  | NW201705073 | 山东省农业机械科学研究院产品质量检测中心 | （2017）委检字整机类第080号 | 盐城市农业机械试验鉴定站
动力机械 | 拖拉机 | 轮式拖拉机 | 140-160马力四轮驱动动力换挡拖拉机 | 现：潍柴雷沃重工股份有限公司（原：雷沃重工股份有限公司） | 轮式拖拉机 | 1404-1L | 6D3-ETA21，102.9kw，天津雷沃发动机有限公司,第三阶段 | 功率:140马力;驱动方式:四轮驱动 ;最小使用比质量(kg/kW):46.65;换挡方式:部分动力换挡 ; | 驱动方式：四轮驱动；功率（kw）：102.9KW；负载变速（动力换挡） | 38000元 | 102.9 | 购机补贴(通用类) | 部20170953 | 2021-12-31 | 山东省 | 评阅通过 | 评审一：通过 评审二：通过 复评员：未审 | 评审一：通过 评审二：通过 复评员： |  | NW201705073 | 山东省农业机械科学研究院产品质量检测中心 | （2017）委检字整机类第004号 | 盐城市农业机械试验鉴定站
动力机械 | 拖拉机 | 轮式拖拉机 | 140-160马力四轮驱动动力换挡拖拉机 | 约翰迪尔（天津）有限公司 | 轮式拖拉机 | 6E-1504-PL | 制造商：约翰迪尔（天津）有限公司 发动机型号： 6068HCP02 发动机标定功率（kW）：110.5 国三排放标准 | 功率:150马力;驱动方式:四轮驱动 ;最小使用比质量(kg/kW):47.9;换挡方式:动力换挡/换向 ; | 驱动轮数：四轮驱动；发动机标定功率（kW）：110.5 最小使用质量：5300kg，部分动力换挡 | 38000元 | 110.5 | 购机补贴(通用类) | T202100020268 | 2026-06-29 | 天津市 | 评阅通过 | 评审一：通过 评审二：通过 复评员：未审 | 评审一：通过 评审二：通过 复评员： |  | 4/1 951 | 国家拖拉机质量监督检验中心 | LT20GK0051 | 国家拖拉机质量监督检验中心
动力机械 | 拖拉机 | 轮式拖拉机 | 140-160马力四轮驱动动力换挡拖拉机 | 约翰迪尔（天津）有限公司 | 轮式拖拉机 | 6E-1404-P | 型号：4045HCP23，发动机标定功率（kW）：103，生产企业：约翰迪尔（天津）有限公司，国三排放标准 | 功率:140马力;驱动方式:四轮驱动 ;最小使用比质量(kg/kW):47.6;换挡方式:动力换挡/换向 ; | 驱动轮数：四轮驱动；发动机标定功率（kW）：103 | 38000元 | 103 | 购机补贴(通用类) | T202000020328 | 2025-09-29 | 天津市 | 评阅通过 | 评审一：通过 评审二：通过 复评员：未审 | 评审一：通过 评审二：通过 复评员： |  | 4/1 951 | 国家拖拉机质量监督检验中心 | LT19GK0152 | 国家拖拉机质量监督检验中心
动力机械 | 拖拉机 | 轮式拖拉机 | 140-160马力四轮驱动动力换挡拖拉机 | 约翰迪尔（天津）有限公司 | 轮式拖拉机 | 6E-1404-PL | 型号：6068HCP01，发动机标定功率（kW）：103，生产企业：约翰迪尔（天津）有限公司，国三排放标准 | 功率:140马力;驱动方式:四轮驱动 ;最小使用比质量(kg/kW):51.5;换挡方式:动力换挡/换向 ; | 驱动轮数：四轮驱动；发动机标定功率（kW）：103 | 38000元 | 103 | 购机补贴(通用类) | T202000020328 | 2025-09-29 | 天津市 | 评阅通过 | 评审一：通过 评审二：通过 复评员：未审 | 评审一：通过 评审二：通过 复评员： |  | 4/1 951 | 国家拖拉机质量监督检验中心 | LT19GK0152 | 国家拖拉机质量监督检验中心
动力机械 | 拖拉机 | 轮式拖拉机 | 140-160马力四轮驱动动力换挡拖拉机 | 凯斯纽荷兰工业(哈尔滨)机械有限公司 | 轮式拖拉机 | 1404 | 配套动力型号：F4CE9684J*J；制造商：FPT；气缸数：6缸；标定功率(kW)：103；标定转速（r/min）：2200；排放标准：第3阶段 | 功率:140马力;驱动方式:四轮驱动 ;最小使用比质量(kg/kW):50.73;换挡方式:部分动力换挡 ; | 外廓尺寸(长×宽×高)：4954×2610×2805mm；轴距：2627mm；常用轮距(前轮/后轮)或轨距：1828/2120mm；轮距(前轮/后轮)调整方式：有级/有级；最小使用质量：5225kg；标准配重(前/后)：540/380kg；档位数(前进/倒退/爬行)：16/16/0；主变速档位数*副变速档位数/其他档位数：4/4/0；发动机与离合器联接方式：直联；起动方式：电启动；翻倾防护装置（驾驶室或安全框架）：驾驶室；前照灯型号：0541982；转向系型式：静液压转向；行车制动系型式：液压助力制动；驻车制动系型式：机械制动；前驱动桥型式：旱地型；离合器型式：湿式多片；动力输出轴离合器型式：湿式离合器；传动系变速箱型式：电液控制；主变速箱换档方式：区域动力换挡；副变速箱换档方式：液压助力换挡； | 38000元 | 103 | 购机补贴(通用类) | 部20170764 | 2021-12-31 | 黑龙江 | 评阅通过 | 评审一：通过 评审二：通过 复评员：未审 | 评审一：通过 评审二：通过 复评员： |  | 4/0 740/3 | AARHUS UNIVERSITET | LT16GK0041 | 国家拖拉机质量监督检验中心
动力机械 | 拖拉机 | 轮式拖拉机 | 140-160马力四轮驱动动力换挡拖拉机 | 凯斯纽荷兰工业(哈尔滨)机械有限公司 | 轮式拖拉机 | T1404B | 配套动力型号：F4CE9684J*J；制造商：FPT；气缸数：6缸；标定功率(kW)：104；标定转速（r/min）：2200；排放标准：第3阶段 | 功率:140马力;驱动方式:四轮驱动 ;最小使用比质量(kg/kW):51.78;换挡方式:部分动力换挡 ; | 发动机额定功率104kw，直列六缸涡轮增压柴油发动机、电液控制变速箱、区域动力换档，最终传动为行星轮减速，液压助力制动，闭心式液压转向 | 38000元 | 104 | 购机补贴(通用类) | 部20170170 | 2021-12-31 | 黑龙江 | 评阅通过 | 评审一：通过 评审二：通过 复评员：未审 | 评审一：通过 评审二：通过 复评员： |  | 4/0 740/3 | AARHUS UNIVERSITET | LT16GK0041 | 国家拖拉机质量监督检验中心
动力机械 | 拖拉机 | 轮式拖拉机 | 140-160马力四轮驱动动力换挡拖拉机 | 凯斯纽荷兰工业(哈尔滨)机械有限公司 | 轮式拖拉机 | T1404 | 配套动力型号：F4DE9684J*J；制造商：FPT；气缸数：6缸；标定功率(kW)：103.5；标定转速（r/min）：2200；排放标准：第3阶段 | 功率:140马力;驱动方式:四轮驱动 ;最小使用比质量(kg/kW):55;换挡方式:部分动力换挡 ; | 外廓尺寸(长×宽×高)：5310×2420×3030mm；轴距：2739mm；常用轮距(前轮/后轮)或轨距：1720/1730mm；轮距(前轮/后轮)调整方式：无级/无级；最小使用质量：5700kg；标准配重(前/后)：520/240kg；档位数(前进/倒退/爬行)：18/6/0；发动机与离合器联接方式：直联；起动方式：电启动；翻倾防护装置（驾驶室或安全框架）：驾驶室；转向系型式：静液压转向；行车制动系型式：液压助力制动；驻车制动系型式：机械制动；前驱动桥型式：旱地型；离合器型式：湿式多片；动力输出轴离合器型式：湿式离合器；传动系变速箱型式：电液控制；主变速箱换档方式：区域动力换档；副变速箱换档方式：动力换向； | 38000元 | 103.5 | 购机补贴(通用类) | T201900020244 | 2024-12-30 | 黑龙江 | 评阅通过 | 评审一：通过 评审二：通过 复评员：未审 | 评审一：通过 评审二：通过 复评员： |  | 4/0 984/4 | AARHUS UNIVERSITET | KK-3（2011）016 | 黑龙江省农业机械试验鉴定站
动力机械 | 拖拉机 | 轮式拖拉机 | 140-160马力四轮驱动动力换挡拖拉机 | 凯斯纽荷兰工业(哈尔滨)机械有限公司 | 轮式拖拉机 | T1554 | 配套动力型号：F4DE9687U*J；制造商：FPT；气缸数：6缸；标定功率(kW)：114.5；标定转速（r/min）：2200；排放标准：第3阶段 | 功率:155马力;驱动方式:四轮驱动 ;最小使用比质量(kg/kW):52.7;换挡方式:部分动力换挡 ; | 外廓尺寸(长×宽×高)：5310×2420×3030mm；轴距：2739mm；常用轮距(前轮/后轮)或轨距：1980/2040mm；轮距(前轮/后轮)调整方式：无级/无级；最小使用质量：6040kg；标准配重(前/后)：520/240kg；档位数(前进/倒退/爬行)：18/6/0；发动机与离合器联接方式：直联；起动方式：电启动；翻倾防护装置（驾驶室或安全框架）：驾驶室；转向系型式：静液压转向；行车制动系型式：液压助力制动；驻车制动系型式：机械制动；前驱动桥型式：旱地型；离合器型式：湿式多片；动力输出轴离合器型式：湿式离合器；传动系变速箱型式：电液控制；主变速箱换档方式：区域动力换档；副变速箱换档方式：动力换向； | 38000元 | 114.5 | 购机补贴(通用类) | T201900020244 | 2024-12-30 | 黑龙江 | 评阅通过 | 评审一：通过 评审二：通过 复评员：未审 | 评审一：通过 评审二：通过 复评员： |  | 4/0 984/4 | AARHUS UNIVERSITET | KK-3（2011）016 | 黑龙江省农业机械试验鉴定站
动力机械 | 拖拉机 | 轮式拖拉机 | 140-160马力四轮驱动动力换挡拖拉机 | 现：潍柴雷沃重工股份有限公司（原：雷沃重工股份有限公司） | 轮式拖拉机 | M1404-5XP | YC4A160-T302,102.9kW，广西玉柴机器股份有限公司，第三阶段 | 功率:140马力;驱动方式:四轮驱动 ;最小使用比质量(kg/kW):43.7;换挡方式:动力换挡/换向 ; | 驱动方式：四轮驱动；功率（kw）：102.9KW；换挡方式：机械有级档、动力换向 | 38000元 | 102.9 | 购机补贴(通用类) | T202100340116 | 2026-04-01 | 山东省 | 评阅通过 | 评审一：通过 评审二：通过 复评员：未审 | 评审一：通过 评审二：通过 复评员： |  | JW202101003 NW202101011 | 机械工业农业机械产品质量检测中心（济南） 山东省农业机械科学研究院产品质量检测中心 | NJJC20180802-BK | 山东宝鼎农业机械检测有限公司
动力机械 | 拖拉机 | 轮式拖拉机 | 140-160马力四轮驱动动力换挡拖拉机 | 现：潍柴雷沃重工股份有限公司（原：雷沃重工股份有限公司） | 轮式拖拉机 | M1404-5XAP | YC4A160-T302,102.9kW，广西玉柴机器股份有限公司，第三阶段 | 功率:140马力;驱动方式:四轮驱动 ;最小使用比质量(kg/kW):43.73;换挡方式:动力换挡/换向 ; | 驱动方式：四轮驱动；功率（kw）：102.9KW；换挡方式：机械有级档、动力换向 | 38000元 | 102.9 | 购机补贴(通用类) | T202100340116 | 2026-04-01 | 山东省 | 评阅通过 | 评审一：通过 评审二：通过 复评员：未审 | 评审一：通过 评审二：通过 复评员： |  | JW202101005-X01 | 机械工业农业机械产品质量检测中心（济南） | NJJC20180802-BK | 山东宝鼎农业机械检测有限公司
动力机械 | 拖拉机 | 轮式拖拉机 | 140-160马力四轮驱动动力换挡拖拉机 | 山东五征集团有限公司 | 轮式拖拉机 | PH1404 | 发动机型号：WP6G140E331，功率：103kW，制造商：潍柴（潍坊）中型柴油机有限公司，排放阶段：国Ⅲ | 功率:140马力;驱动方式:四轮驱动 ;最小使用比质量(kg/kW):62.43;换挡方式:部分动力换挡 ; | 功率：140马力；驱动方式：四轮驱动；外廓尺寸（长×宽×高）：5520×2420×3170mm；最小使用质量：6430kg；转向器型式：摆线转阀式；制动系型式：湿式多片盘式制动；离合器型式：电子液压控制湿式、多片、单作用；变速箱型式：组成式；变速箱换挡方式：主变速同步器换挡、副变速动力换挡；悬挂装置型式：后置三点悬挂；调节方式：力调节、位调节、浮动调节、综合调节；液压输出装置：多路液压输出（3组） | 38000元 | 103 | 购机补贴(通用类) | T202000371203 | 2025-12-30 | 山东省 | 评阅通过 | 评审一：通过 评审二：通过 复评员：未审 | 评审一：通过 评审二：通过 复评员： |  | W201507163 | 山东省农业机械产品质量监督检验站 | W201308068-Ⅱ | 山东省农业机械产品质量监督检验站
动力机械 | 拖拉机 | 轮式拖拉机 | 160-180马力四轮驱动拖拉机 | 洛阳市博马农业工程机械有限公司 | 轮式拖拉机 | 博马-X1604 | 一、发动机型号：YC6A190-T300；功率：117.6kW；制造商：广西玉柴机器股份有限公司；排放阶段：国家第三排放阶段；二、选装发动机型号：WP6G160E330；功率：118kW；制造商：潍坊（潍柴）中型柴油机有限公司；排放阶段：国家第三排放阶段。 | 功率:160马力;驱动方式:四轮驱动 ;动力换挡、动力换向:否 ;K值（最小使用质量/马力）:35.625; | 外廓尺寸（长×宽×高mm）：5390×2285×3250,驱动型式：四轮驱动，配套功率：132.4kW/132.5kW,轴距（mm）：2790，轮距(前轮/后轮)（mm）:1552～2252（出厂1876）/1662～ 2262（出厂1662）；轮距调整方式(前轮/后轮)：翻转轮辐可调/翻转轮辐可调，最小使用质量（kg）:5700，配重（最大）（前/后）kg：500/300，档位数（前进/倒退）：18/6/-，主变速档位数/副变速档位数/其他档位数：6/（3+1）/0；发动机与离合器的联接方式：直联；起动方式：电起动；最大牵引力(kN):40.0；翻倾防护装置：驾驶室；前照灯型号：120（12V/24V)或ZJ-2017；转向系型式：全液压前轮转向；转向器型式:液压转向；行车制动系型式：盘式、湿式、机械式、独立手制动； 驻车制动系型式：机械式；前驱动桥型式：旱地式；离合器型式：干式、常接合、双作用、独立式 ；传动系动力输出轴型式： 后置、独立式； 变速箱型式（F+R)：18F+6R，主、副变速箱换档方式：啮合套换档；轮胎型号（前轮/后轮）：14.9-28/18.4-38或16.9-28/20.8-38. | 38000元 | 118 | 购机补贴(通用类) | 豫2016208 | 2021-12-31 | 河南省 | 评阅通过 | 评审一：通过 评审二：通过 复评员：未审 | 评审一：通过 评审二：通过 复评员： |  | FH16GW0541 | 国家拖拉机质量监督检验中心 | 2016KKX013 | 河南省拖拉机柴油机产品质量监督检测中心
动力机械 | 拖拉机 | 轮式拖拉机 | 160-180马力四轮驱动拖拉机 | 潍坊同和动力装备有限公司 | 轮式拖拉机 | THD1604 | 发动机结构型式：直列、水冷、四冲程；型号：LR4M3LR22/1177,生产厂：一拖（洛阳）柴油机有限公司，功率：117.7kW；排放标准：囯三排放。 | 功率:160马力;驱动方式:四轮驱动 ;动力换挡、动力换向:否 ;最小使用比质量(kg/kW):43.59; | 功率：117.7kW；驱动方式：四轮驱动；整机尺寸（mm):4800x2150x2850; 最小使用质量（kg):5130 | 38000元 | 117.7 | 购机补贴(通用类) | T202100340103 | 2026-04-01 | 山东省 | 评阅通过 | 评审一：通过 评审二：通过 复评员：未审 | 评审一：通过 评审二：通过 复评员： |  | WJ2020LFH015 | 河南省拖拉机柴油机产品质量监督检验中心 | YH2020WJ01357 | 江苏沿海农业机械检测有限公司
动力机械 | 拖拉机 | 轮式拖拉机 | 160-180马力四轮驱动拖拉机 | 山东迪沃重工有限公司 | 轮式拖拉机 | 1604-N | 型号：YC6J190-T302；功率(kW)：117.6；制造商：广西玉柴机器股份有限公司；排放阶段：GB20891-2014 国Ⅲ阶段； | 功率:160马力;驱动方式:四轮驱动 ;动力换挡、动力换向:否 ;K值（最小使用质量/马力）:36.81; | 驱动型式：四轮驱动；外廓尺寸（长x宽x高及部位）(mm）：5320×2280×3130（空滤器顶部）；最小使用质量（kg）：5890；功率（kW）：117.6；最小使用比质量(kg/kW)：50.08；PTO转速(r/min)：760/850 | 38000元 | 117.6 | 购机补贴(通用类) | T202100320075 | 2026-04-01 | 山东省 | 评阅通过 | 评审一：通过 评审二：通过 复评员：未审 | 评审一：通过 评审二：通过 复评员： |  | WJ2021AFH002 | 河南省拖拉机柴油机产品质量监督检验中心 | WT202007013 | 黑龙江省彤廷质检技术有限公司
动力机械 | 拖拉机 | 轮式拖拉机 | 160-180马力四轮驱动拖拉机 | 道依茨法尔机械有限公司 | 轮式拖拉机 | CD1604-1 | 配套动力型号：YC6J190-T301；制造商：广西玉柴机器股份有限公司；气缸数：6；标定功率(kW)：117.6；标定转速（r/min）：2300；排放标准：第三阶段。 | 功率:160马力;驱动方式:四轮驱动 ;动力换挡、动力换向:否 ;最小使用比质量(kg/kW):48.04; | 型式：四轮驱动；标定功率（kW）：117.6；最小使用质量（kg）：5650；最小使用质量/配套发动机标定功率（kg/kw）:48.04；排放标准：第三阶段。 | 38000元 | 117.6 | 购机补贴(通用类) | 部20180499 | 2022-12-31 | 山东省 | 评阅通过 | 评审一：通过 评审二：通过 复评员：未审 | 评审一：通过 评审二：通过 复评员： |  | FH20GW0601 | 国家拖拉机质量监督检验中心 | （2017）委字整机类0170100136号 | 盐城市农业机械试验鉴定站
动力机械 | 拖拉机 | 轮式拖拉机 | 160-180马力四轮驱动拖拉机 | 洛阳世英机械制造有限公司 | 轮式拖拉机 | SJH1604-K | 一拖（洛阳）柴油机有限公司：6缸、直列、水冷、四冲程、直喷，增压中冷发动机，标定功率117.7kW，排放阶段:国三。 | 功率:160马力;驱动方式:四轮驱动 ;动力换挡、动力换向:否 ;最小使用比质量(kg/kW):44.18; | 160马力轮式拖拉机，驱动型式为四轮驱动，发动机功率117.7kW，排放阶段：国三，最小使用质量5200kg | 38000元 | 117.7 | 购机补贴(通用类) | T202100410591 | 2026-06-29 | 河南省 | 评阅通过 | 评审一：通过 评审二：通过 复评员：未审 | 评审一：通过 评审二：通过 复评员： |  | FH21GW0341 | 国家拖拉机质量监督检验中心 | WJ2018KKKX011 | 河南省拖拉机柴油机产品质量监督检验中心
动力机械 | 拖拉机 | 轮式拖拉机 | 160-180马力四轮驱动拖拉机 | 现：潍柴雷沃重工股份有限公司（原：雷沃重工股份有限公司） | 轮式拖拉机 | M1604-Q | 1106D-S6TA48,117.6kw，天津雷沃发动机有限公司，第三阶段。 | 功率:160马力;驱动方式:四轮驱动 ;动力换挡、动力换向:否 ;最小使用比质量(kg/kW):45.92; | 驱动方式：四轮驱动；功率（kw）：117.6kw | 38000元 | 117.6 | 购机补贴(通用类) | 部20171602 | 2021-12-31 | 山东省 | 评阅通过 | 评审一：通过 评审二：通过 复评员：未审 | 评审一：通过 评审二：通过 复评员： |  | W201606067 | 山东省农业机械产品质量监督检验站 | （2017）委检字整机类第075号 | 盐城市农业机械试验鉴定站
动力机械 | 拖拉机 | 轮式拖拉机 | 160-180马力四轮驱动拖拉机 | 潍坊百丰农机制造有限公司 | 轮式拖拉机 | 1604-F | 配套动力型号： WP6G160E330；制造商：潍柴（潍坊）中型柴油机有限公司；气缸数:6；标定功率（KW）：118KW；标定转速（r/min):2200r/min；排放标准：第三阶段。 | 功率:160马力;驱动方式:四轮驱动 ;动力换挡、动力换向:否 ;最小使用比质量(kg/kW):43.6; | 整机外廓尺寸(mm)：5120×2350×2920（驾驶室顶部）；整机驱动型式：四轮驱动；标定功率（kw）: 118 kW; 发动机型号及制造商： WP6G160E330,潍柴（潍坊）中型柴油机有限公司；排放标准：第三阶段。轴距(mm)： 2630 ; 最小使用质量(kg):5145 ; 最小使用比质量(kg/kw)：43.6;标准配重 (kg)(前/后) ：440/240; 档位数：16/8；是否有驾驶室或安全架：简易驾驶室。 | 38000元 | 118 | 购机补贴(通用类) | T202100320043 | 2026-04-01 | 山东省 | 评阅通过 | 评审一：通过 评审二：通过 复评员：未审 | 评审一：通过 评审二：通过 复评员： |  | WJ2020GFH007 | 河南省拖拉机柴油机产品质量监督检验中心 | WT202004003 | 黑龙江省彤廷质检技术有限公司
动力机械 | 拖拉机 | 轮式拖拉机 | 160-180马力四轮驱动拖拉机 | 潍坊百丰农机制造有限公司 | 轮式拖拉机 | 1604-D | 配套动力型号： WP6G160E330；制造商：潍柴（潍坊）中型柴油机有限公司；气缸数:6；标定功率（KW）：118KW；标定转速（r/min):2200r/min；排放标准：第三阶段。 | 功率:160马力;驱动方式:四轮驱动 ;动力换挡、动力换向:否 ;最小使用比质量(kg/kW):43.6; | 整机外廓尺寸(mm)：5020×2125×2810（驾驶室顶部）；整机驱动型式：四轮驱动；标定功率（kw）:118 kW; 发动机型号及制造商：WP6G160E330,潍柴（潍坊）中型柴油机有限公司；排放标准：第三阶段。轴距(mm)：2620; 最小使用质量(kg)：5145 ;最小使用比质量(kg/kw)：43.6; 标准配重 (kg)(前/后) ：440/180; 档位数：16/8；是否有驾驶室或安全架： 简易驾驶室。 | 38000元 | 118 | 购机补贴(通用类) | T202100320042 | 2026-04-01 | 山东省 | 评阅通过 | 评审一：通过 评审二：通过 复评员：未审 | 评审一：通过 评审二：通过 复评员： |  | WJ2020GFH007 | 河南省拖拉机柴油机产品质量监督检验中心 | WT202004004 | 黑龙江省彤廷质检技术有限公司
动力机械 | 拖拉机 | 轮式拖拉机 | 160-180马力四轮驱动拖拉机 | 中联农业机械股份有限公司（原：中联重机股份有限公司） | 轮式拖拉机 | RS1604-1 | 国三，YC6J190-T301，玉柴，117.6kW； | 功率:160马力;驱动方式:四轮驱动 ;动力换挡、动力换向:否 ;最小使用比质量(kg/kW):49.40; | 功率：160马力；型式：四轮驱动；最小使用质量kg：5810；最小使用比质量（kg/kw）为49.40； | 38000元 | 117.6 | 购机补贴(通用类) | T202100340127 | 2026-04-01 | 安徽省 | 评阅通过 | 评审一：通过 评审二：通过 复评员：未审 | 评审一：通过 评审二：通过 复评员： |  | WJ2021BFH009 | 河南省拖拉机柴油机产品质量监督检验中心 | WJ2017IKKX015 | 河南省拖拉机柴油机产品质量监督检验中心
动力机械 | 拖拉机 | 轮式拖拉机 | 160-180马力四轮驱动拖拉机 | 河北华戎装备制造有限公司 | 轮式拖拉机 | HRD1604 | 发动机型号：LR6A3LR22/1177；发动机标定功率：117.7kW；发动机生产厂：一拖（洛阳）柴油机有限公司；发动机排放阶段：国三。 | 功率:160马力;驱动方式:四轮驱动 ;动力换挡、动力换向:否 ;最小使用比质量(kg/kW):43.67; | 整机型式：轮式；整机驱动型式：四驱；整机外廓尺寸(长×宽×高及部位)：4975×2130×2960 (至空滤器顶)mm；轴距或履带接地长：2508mm；常用轮距(前轮/后轮)或轨距：1600/1616mm；轮距(前轮/后轮)或轨距：1600、1688、1708、1796、1822、1842、1930/1616、1703、1818、1901、2016mm；最小离地间隙及部位：390（前桥底部）mm；离合器壳体前端面至后驱动轴轴心线的水平距离：1310mm；变速箱齿轮副轴孔中心距：118mm；最小使用质量：5140kg；标准配重(前/后)： 400/480 kg；最小使用比质量43.67kg/kW；挡位数（前进/倒退）：16/8；主变速挡位数：4；副变速挡位数：（2+1）×2；发动机与主离合器联接方式：直联；翻倾防护装置（驾驶室或安全框架）型号：HR1604.45.002；翻倾防护装置（驾驶室或安全框架）型式：简易驾驶室；发动机型号：LR6A3LR22/1177；发动机生产厂：一拖（洛阳）柴油机有限公司；发动机标定功率：117.7kW；发动机额定净功率：117.7kW；发动机标定转速：2200r/min；驾驶员座椅型号：CYXF-1-252103；安全带型号：JY-BII；转向系型式：全液压；转向系转向操纵机构：方向盘；转向系转向机构型式：前轮转向；传动系箱体数量、变速箱（器）型式：2个、机械平面组成式；主变速位置和换挡方式：在第1箱体中、机械有级挡；副变速换挡方式：机械有级挡；轮胎型号(前轮/后轮)：12.4-24/18.4-34；轮胎数量(前轮/后轮)：2/2个；液压悬挂系统型式：分置式；悬挂装置型式：后置三点悬挂；悬挂装置类别：3类；工作装置液压油泵型号：CBT-F432；液压输出组数：2组；工作装置安全阀全开压力：18.0±0.5MPa；动力输出轴花键数目：8；动力输出轴标准转速：760/850r/min。 | 38000元 | 117.7 | 购机补贴(通用类) | T202142420212 | 2026-04-29 | 河北省 | 评阅通过 | 评审一：通过 评审二：通过 复评员：未审 | 评审一：通过 评审二：通过 复评员： |  | WJ2021AFH37G | 河南省拖拉机柴油机产品质量监督检验中心 | LT20GK0151 | 国家拖拉机质量监督检验中心
动力机械 | 拖拉机 | 轮式拖拉机 | 160-180马力四轮驱动拖拉机 | 河北华戎装备制造有限公司 | 轮式拖拉机 | HRC1604-F2 | 发动机型号：LR6A3LR22/1177；发动机生产厂：一拖（洛阳）柴油机有限公司；发动机标定功率： 117.7kW；发动机额定净功率： 117.7kW；发动机排放阶段：国三 | 功率:160马力;驱动方式:四轮驱动 ;动力换挡、动力换向:否 ;最小使用比质量(kg/kW):47.15; | 整机型号、名称：HRC1604-F2、轮式拖拉机；整机型式：轮式；整机机架型式：无架；整机驱动型式：四驱；整机用途：一般用途；整机外廓尺寸(长×宽×高及部位)：5110×2325×3030 (至空滤器顶)mm；轴距或履带接地长：2580mm；常用轮距(前轮/后轮)或轨距：1950/1850mm；轮距(前轮/后轮)或轨距：1770、1850、1895、1950、2000、2060/1660～2320mm；最小离地间隙及部位：460（前桥底部）mm；离合器壳体前端面至后驱动轴轴心线的水平距离：1346mm；变速箱齿轮副轴孔中心距：118mm；最小使用质量：5550kg；标准配重(前/后)：540/480kg；最小使用比质量：47.15kg/kW；挡位数（前进/倒退）：16/8；主变速挡位数：4；副变速挡位数：（2+1）×2；最高设计理论速度： 31.50km/h；发动机与主离合器联接方式：直联；发动机型号：LR6A3LR22/1177；发动机结构型式：直列、直喷、四冲程；发动机生产厂：一拖（洛阳）柴油机有限公司；发动机进气方式：增压中冷；发动机气缸数：6；发动机标定功率：117.7kW；发动机额定净功率：117.7kW；发动机标定转速：2200r/min；发动机冷却方式：水冷；驾驶员座椅型号：CPCY-1-252106；转向系型式：全液压；转向系转向操纵机构：方向盘；转向系转向机构型式：前轮转向；传动系箱体数量、变速箱（器）型式：箱体数量：2 个；主变速位置和换挡方式：主变速位置:在第1箱体中；副变速换挡方式：机械有级挡；轮胎型号(前轮/后轮)：14.9-26/18.4-38；轮胎数量(前轮/后轮)：2/2个；液压悬挂系统型式：分置式；悬挂装置型式：后置三点悬挂；悬挂装置类别：3类；工作装置液压油泵型号：CBT-F432；液压输出组数：3；工作装置安全阀全开压力：18.0±0.5MPa；动力输出轴花键数目：8；动力输出轴标准转速：760/850r/min。 | 38000元 | 117.7 | 购机补贴(通用类) | T202100320459 | 2026-06-29 | 河北省 | 评阅通过 | 评审一：通过 评审二：通过 复评员：未审 | 评审一：通过 评审二：通过 复评员： |  | WJ2021BFH001 | 河南省拖拉机柴油机产品质量监督检验中心 | LT20GK0391 | 国家拖拉机质量监督检验中心
动力机械 | 拖拉机 | 轮式拖拉机 | 160-180马力四轮驱动拖拉机 | 道依茨法尔机械有限公司 | 轮式拖拉机 | DF1704 | 发动机型号：YC6J180-T302；发动机功率（kw）125：发动机制造商：广西玉柴机器股份有限公司；排放标准：第三阶段。 | 功率:170马力;驱动方式:四轮驱动 ;动力换挡、动力换向:否 ;最小使用比质量(kg/kW):49.60; | 驱动轮数：四轮驱动；发动机标定功率（kW）：125；最小使用质量（kg）:6200；最小使用质量/配套发动机标定功率（kg/kw）:49.60；排放标准：第三阶段。 | 38000元 | 125 | 购机补贴(通用类) | T201900230548 | 2024-12-30 | 山东省 | 评阅通过 | 评审一：通过 评审二：通过 复评员：未审 | 评审一：通过 评审二：通过 复评员： |  | FH14GW0381 | 国家拖拉机质量监督检验中心 | W201111011-II | 山东省农业机械产品质量监督检验站
动力机械 | 拖拉机 | 轮式拖拉机 | 160-180马力四轮驱动拖拉机 | 道依茨法尔机械有限公司 | 轮式拖拉机 | CD1604 | 发动机型号：YC6J190-T301；发动机功率（kw）117.6：发动机制造商：广西玉柴机器股份有限公司；排放标准：第三阶段。 | 功率:160马力;驱动方式:四轮驱动 ;动力换挡、动力换向:否 ;最小使用比质量(kg/kW):54.25; | 驱动轮数:四轮驱动；发动机标定功率(KW):117.6；最小使用质量（kg）；最小使用质量/配套发动机标定功率（kg/kw）:54.25；排放标准：第三阶段。 | 38000元 | 117.6 | 购机补贴(通用类) | 苏农机（2017）第（0276）号 | 2021-12-31 | 山东省 | 评阅通过 | 评审一：通过 评审二：通过 复评员：未审 | 评审一：通过 评审二：通过 复评员： |  | FH17GW0381 | 国家拖拉机质量监督检验中心 | No201701081 | 江苏省农业机械试验鉴定站
动力机械 | 拖拉机 | 轮式拖拉机 | 160-180马力四轮驱动拖拉机 | 山东骏玛道机械有限公司 | 轮式拖拉机 | MD1604-B | 配套动力型号：LR4M3LR22/1177、制造商：一拖（洛阳）柴油机有限公司、气缸数：4、标定功率（kW）：117.7、标定转速（r/min）：2200、排放阶段：第三阶段 | 功率:160马力;驱动方式:四轮驱动 ;动力换挡、动力换向:否 ;最小使用比质量(kg/kW):43.76; | 发动机功率：160马力；驱动方式：四轮驱动；最小使用质量比：43.76kg/kW | 38000元 | 117.7 | 购机补贴(通用类) | T202100430661 | 2026-06-29 | 山东省 | 评阅通过 | 评审一：通过 评审二：通过 复评员：未审 | 评审一：通过 评审二：通过 复评员： |  | WJ2021EFH04G | 河南省拖拉机柴油机产品质量监督检验中心 | WJ2018GKKX018 | 河南省拖拉机柴油机产品质量监督检验中心
动力机械 | 拖拉机 | 轮式拖拉机 | 160-180马力四轮驱动拖拉机 | 河北铠特农业机械有限公司 | 轮式拖拉机 | KT1654 | 发动机型号：WP6G165E330；标定功率：122kW；标定转速：2200r/min；发动机生产厂：潍柴（潍坊）中型柴油机有限公司；排放标准：国三 | 功率:165马力;驱动方式:四轮驱动 ;动力换挡、动力换向:否 ;最小使用比质量(kg/kW):54.51; | 整机型式:4×4;整机外廓尺寸(长×宽×高):5420×2760(单轮）×3240（至空滤器顶）mm;整机轴距:2750mm;整机轮距(前轮/后轮):1860/1700～2000;整机最小离地间隙:400mm;整机最小使用质量:6650kg;整机前轴质量后轴质量:2560/4090kg;整机最大配重(前/后):1350/480kg;整机档位数（前进/倒退/爬行）:16F+16R;整机各档理论速度:前进档:A区：Ⅰ：3.53、Ⅱ：4.61,、Ⅲ：5.73、Ⅳ：7.09；B区：Ⅰ：6.84、Ⅱ：8.94、Ⅲ：11.11、Ⅳ：13.75 C区：Ⅰ：7.74、Ⅱ：10.11、Ⅲ：12.56、Ⅳ：15.54、D区：Ⅰ：17.46、Ⅱ：22.28、Ⅲ：28.35、Ⅳ：35.09、 倒退档：A区Ⅰ：2.41、Ⅱ：3.15、Ⅲ：3.91、Ⅳ：4.84、B区：Ⅰ：4.67、Ⅱ：6.10、Ⅲ：7.58、Ⅳ：9.38 C区：Ⅰ：5.28、Ⅱ：6.90、Ⅲ：8.57、Ⅳ：10.61、D区：Ⅰ：11.92、Ⅱ：15.57、Ⅲ：19.35、Ⅳ：23.95km/h;整机动力输出轴功率: 103.5 kW;整机最大牵引力:33kN;发动机气缸数:6缸;发动机缸径×冲程:105×130mm;发动机排量:6.75 L;发动机标定功率:122kW;发动机标定转速: 2200 rmin;燃油箱工作压力:10±1.5kPa;燃油箱容积: 330 L;消声器消声腔尺寸（长×宽×厚或直径×长）:Φ180×800mm;消声器消声器重量:21±0.5kg;传动系变速箱型式:4×4×（1+1)组成式，F16+R16;传动系差速器型式（前/后）:闭式、行星锥齿/闭式、行星锥齿;传动系最终传动方式（前/后）:单级行星减速/单级行星减速;行走系轮式轮胎型号(前轮/后轮):16.9-28/18.4-42;行走系轮式轮胎气压(前轮/后轮):运输160～190耕作110～140/运输160～190耕作110～140kPa;工作装置安全阀全开压力:17.5～18.0MPa;工作装置动力输出轴型式:后置独立式;工作装置动力输出轴花键数目:8、6齿矩形花键轴，21齿渐开线花键轴;工作装置动力输出轴花键外径:Φ38、Φ35、Φ35mm;工作装置动力输出轴转速:540/1000rmin;工作装置框架上最大提升力:≥29.2kN; | 38000元 | 122 | 购机补贴(通用类) | 部20170335 | 2021-12-31 | 河北省 | 评阅通过 | 评审一：通过 评审二：通过 复评员：未审 | 评审一：通过 评审二：通过 复评员： |  | FH19GW0021 | 国家拖拉机质量监督检验中心 | 2016KKX084 | 河南省拖拉机柴油机产品质量监督检验中心
动力机械 | 拖拉机 | 轮式拖拉机 | 160-180马力四轮驱动拖拉机 | 河北铠特农业机械有限公司 | 轮式拖拉机 | KTD1604 | 发动机型号：YC6J190-T302；标定功率117.6kW；标定转速：2200r/min；发动机生产厂：广西玉柴机器股份有限公司；排放标准：国三 | 功率:160马力;驱动方式:四轮驱动 ;动力换挡、动力换向:否 ;最小使用比质量(kg/kW):43.71; | 整机型式：轮式；整机机架型式：无架；整机驱动型式：四驱；整机用途：一般用途；整机外廓尺寸(长×宽×高及部位)：5010×2130×2960 (至空滤器顶)mm；轴距或履带接地长:2543mm；常用轮距(前轮/后轮)或轨距：1600/1616mm；轮距(前轮/后轮)或轨距：1600、1688、1708、1796、1822、1842、1930/1616、1703、1818、1901、2016mm；最小离地间隙及部位：390（前桥底部）mm；离合器壳体前端面至后驱动轴轴心线的水平距离：1310mm；变速箱齿轮副轴孔中心距：118mm；最小使用质量： 5140 kg；标准配重(前/后)：420/480kg；最小使用比质量：43.71kg/kW；挡位数（前进/倒退）：16/8；主变速挡位数：4；副变速挡位数：（2+1）×2；最高设计理论速度：33.66km/h；发动机与主离合器联接方式：直联；翻倾防护装置（驾驶室或安全框架）型号：KT1604.45.002；翻倾防护装置（驾驶室或安全框架）型式：简易驾驶室；发动机型号：YC6J190-T302；发动机结构型式：直列、直喷、四冲程；发动机进气方式：增压中冷；发动机气缸数：6；发动机标定功率：117.6kW；发动机额定净功率：117.6kW；发动机标定转速：2200r/min；发动机冷却方式：水冷；空气滤清器型号：6J；空气滤清器型式：干式；排气管消声腔外形尺寸（长×宽×厚或直径×长）：610×290×135mm；排气管消声腔质量：16.0kg；转向系型式：全液压；转向系转向操纵机构：方向盘；转向系转向机构型式：前轮转向；传动系箱体数量、变速箱（器）型式：箱体数量：2 个；主变速位置和换挡方式：主变速位置:在第1箱体中；副变速换挡方式：机械有级挡；轮胎型号(前轮/后轮)：12.4-24/18.4-34；轮胎数量(前轮/后轮)： 2/2 个；液压输出组数：2；工作装置安全阀全开压力：18.0±0.5MPa；动力输出轴花键数目：8；动力输出轴标准转速：760/850r/min。 | 38000元 | 117.6 | 购机补贴(通用类) | T202100320456 | 2026-06-29 | 河北省 | 评阅通过 | 评审一：通过 评审二：通过 复评员：未审 | 评审一：通过 评审二：通过 复评员： |  | FH20GW2011 | 国家拖拉机质量监督检验中心 | LT20GW0371 | 国家拖拉机质量监督检验中心
动力机械 | 拖拉机 | 轮式拖拉机 | 160-180马力四轮驱动拖拉机 | 河北铠特农业机械有限公司 | 轮式拖拉机 | KTD1604-F | 发动机型号：YC6J190-T302 发动机生产厂：广西玉柴机器股份有限公司 发动机标定功率：117.6kW 排放标准：国三 | 功率:160马力;驱动方式:四轮驱动 ;动力换挡、动力换向:否 ;最小使用比质量(kg/kW):43.79; | 整机型式轮式；整机机架型式无架；整机驱动型式四驱；整机外廓尺寸(长×宽×高及部位)5010×2130×2960（空滤器顶部）mm；轴距或履带接地长2543mm；常用轮距(前轮后轮)或轨距1600/1616mm；轮距(前轮后轮)或轨距1600、1688、1708、1796、1822、1842、1930/1616、1703、1818、1901、2016mm；最小离地间隙及部位390（前桥底部）mm；离合器壳体前端面至后驱动轴轴心线的水平距离 1310 mm；变速箱齿轮副轴孔中心距118mm；最小使用质量5150kg；标准配重(前后)400/480kg；最小使用比质量43.79kgkW；挡位数（前进倒退）16/8；主变速挡位数4；副变速挡位数（2+1）×2；最高设计理论速度33.66kmh；发动机与主离合器联接方式直联；翻倾防护装置（驾驶室或安全框架）型号KT1604.45.002；翻倾防护装置（驾驶室或安全框架）型式简易驾驶室；翻倾防护装置（驾驶室或安全框架）生产厂洛阳青立机械有限公司；发动机型号YC6J190-T302；发动机结构型式直列、直喷、四冲程；发动机生产厂广西玉柴机器股份有限公司；发动机进气方式增压中冷；发动机气缸数6；发动机标定功率117.6kW；发动机额定净功率117.6kW；发动机标定转速2200rmin；发动机冷却方式水冷；空气滤清器型号6J；空气滤清器型式干式 ；排气管消声腔外形尺寸（长×宽×厚或直径×长）610×290×135mm；排气管消声腔质量16kg；驾驶员座椅型号CYXF-1-252103；驾驶员座椅生产厂茌平昌昱汽车配件有限公司；安全带型号JY-BII；安全带生产厂长沙嘉一机械制造有限公司；转向系型式全液压；转向系转向操纵机构方向盘；转向系转向机构型式前轮转向；传动系箱体数量、变速箱（器）型式2个、机械平面组成式；主变速位置和换挡方式在第1箱体中、机械有级挡；副变速换挡方式机械有级挡；轮胎型号(前轮后轮)12.4-2418.4-34；轮胎数量(前轮后轮)2/2个；液压悬挂系统型式分置式；悬挂装置型式后置三点悬挂；悬挂装置类别3类；工作装置液压油泵型号CBT-F432；液压输出组数2组；工作装置安全阀全开压力18.0±0.5MPa；动力输出轴花键数目8；动力输出轴标准转速760/850rmin； | 38000元 | 117.6 | 购机补贴(通用类) | T202142420210 | 2026-04-29 | 河北省 | 评阅通过 | 评审一：通过 评审二：通过 复评员：未审 | 评审一：通过 评审二：通过 复评员： |  | FH20GW2011 | 国家拖拉机质量监督检验中心 | LT20GK0371 | 国家拖拉机质量监督检验中心
动力机械 | 拖拉机 | 轮式拖拉机 | 160-180马力四轮驱动拖拉机 | 山东润达农业装备有限公司 | 轮式拖拉机 | RD1604 | 发动机型号：LR6A3LR22/1177；标定功率：117.7kW;制造商：一拖（洛阳）柴油机有限公司；排放阶段：国三 | 功率:160马力;驱动方式:四轮驱动 ;动力换挡、动力换向:否 ;最小使用比质量(kg/kW):43.76; | 标定功率：117.7kW；驱动型式：四轮驱动；外廓尺寸mm(长×宽×高):5000×2200×3000（至空滤器）;轴距：2550mm；最小使用质量kg：5150; 常用轮距(前轮/后轮)1620mm/1750mm；挡位数(前进/倒退) :16/8 | 38000元 | 117.7 | 购机补贴(通用类) | T202100230429 | 2026-06-29 | 山东省 | 评阅通过 | 评审一：通过 评审二：通过 复评员：未审 | 评审一：通过 评审二：通过 复评员： |  | WJ2021DFH01G | 河南省拖拉机柴油机产品质量监督检验中心 | WJ2018GKKX024 | 河南省拖拉机柴油机产品质量监督检验中心
动力机械 | 拖拉机 | 轮式拖拉机 | 160-180马力四轮驱动拖拉机 | 山东润达农业装备有限公司 | 轮式拖拉机 | RD1604-A | 发动机型号：WP6G160E330；标定功率：118kW;制造商：潍柴（潍坊）中型柴油机有限公司；排放阶段：国三 | 功率:160马力;驱动方式:四轮驱动 ;动力换挡、动力换向:否 ;最小使用比质量(kg/kW):43.64; | 标定功率：118kW；驱动型式：四轮驱动；外廓尺寸mm(长×宽×高):5000×2200×3000（至空滤器）;轴距：2550mm；最小使用质量kg：5150; 常用轮距(前轮/后轮)1620mm/1750mm；挡位数(前进/倒退) :16/8 | 38000元 | 118 | 购机补贴(通用类) | T202100230429 | 2026-06-29 | 山东省 | 评阅通过 | 评审一：通过 评审二：通过 复评员：未审 | 评审一：通过 评审二：通过 复评员： |  | WJ2021DFH01G | 河南省拖拉机柴油机产品质量监督检验中心 | WJ2018GKKX024 | 河南省拖拉机柴油机产品质量监督检验中心
动力机械 | 拖拉机 | 轮式拖拉机 | 160-180马力四轮驱动拖拉机 | 江苏沃得高新农业装备有限公司 | 轮式拖拉机 | WF1604-2 | 配套发动机型号：LR6A3LR23/1177 ；制造商:一拖(洛阳)柴油机有限公司 ；标定功率(kW)：117.7；标定转速(r/min)：2300；排放阶段：第Ⅲ阶段。 | 功率:160马力;驱动方式:四轮驱动 ;动力换挡、动力换向:否 ;最小使用比质量(kg/kW):43.54; | 标定功率：160马力（117.7kW）；驱动方式：四轮驱动；最小使用比质量（kg/kW）：43.54（驾驶室）/43.50（安全架）；配套发动机型号：一拖LR6A3LR23/1177（国Ⅲ排放标准）；标定转速(r/min)：2300；外廓尺寸（长×宽×高）（mm）：5220×2075×2930（至驾驶室顶）/5220×2075×2760（至安全架顶）；轴距或履带接地长（mm）：2789；最小使用质量(kg)：5125(驾驶室）/5120（安全架）；发动机与主离合器联接方式：直联；轮胎型号（前轮/后轮）：14.9-26/18.4-38。 | 38000元 | 117.7 | 购机补贴(通用类) | T202132320121 | 2026-05-05 | 江苏省 | 评阅通过 | 评审一：通过 评审二：不通过 复评员：通过 | 评审一：通过 评审二：投档技术参数：不符合填报要求。 安全架比驾驶室少5kg，拖拉机最小使用质量变更的，向原出具可靠性报告的第三方机构函询原因 复评员：通过 |  | SAM2021003 / SAM2021041G | 南京赛姆认证科技发展有限公司 / 南京赛姆认证科技发展有限公司 | 202001030 | 江苏省农业机械试验鉴定站
动力机械 | 拖拉机 | 轮式拖拉机 | 160-180马力四轮驱动拖拉机 | 山东华盛重工科技有限公司 | 轮式拖拉机 | HS1604 | 发动机型号:WP6G160E330；标定功率:118kw；制造商：潍柴（潍坊）中型柴油机有限公司；排放阶段： 国家排放标准第三排放阶段. | 功率:160马力;驱动方式:四轮驱动 ;动力换挡、动力换向:否 ;最小使用比质量(kg/kW):44.92; | 驱动形式：四轮驱动；标定功率:118kw；发动机型号:WP6G160E330；轮距(mm):前轮1790,后轮1930；轴距(mm):2670；轮胎规格(前/后):14.9-26/18.4-38；外廓尺寸(mm):5200×2400×3070(空滤器顶)；最小使用质量:5300kg. | 38000元 | 118 | 购机补贴(通用类) | T202100220372 | 2026-06-29 | 山东省 | 评阅通过 | 评审一：通过 评审二：通过 复评员：未审 | 评审一：通过 评审二：通过 复评员： |  | NW202012056-X01 | 山东省农业机械科学研究院产品质量检测中心 | WT202005019-G1 | 黑龙江省彤廷质检技术有限公司
动力机械 | 拖拉机 | 轮式拖拉机 | 160-180马力四轮驱动拖拉机 | 潍坊稻耕农业装备制造有限公司 | 轮式拖拉机 | BT1604-W | 发动机型号：YC6J190-T302，发动机标定功率：117.6kW,发动机生产厂:广西玉柴机器股份有限公司,排放阶段：国三。 | 功率:160马力;驱动方式:四轮驱动 ;动力换挡、动力换向:否 ;最小使用比质量(kg/kW):43.8; | 发动机标定功率：117.6kW，驱动方式：四轮驱动，最小使用质量：5150kg | 38000元 | 117.6 | 购机补贴(通用类) | T202165650017 | 2026-03-15 | 山东省 | 评阅通过 | 评审一：通过 评审二：通过 复评员：未审 | 评审一：通过 评审二：通过 复评员： |  | NW202007063 | 山东省农业机械科学研究院产品质量检测中心 | WT202006003 | 黑龙江省彤延质检技术有限公司
动力机械 | 拖拉机 | 轮式拖拉机 | 160-180马力四轮驱动拖拉机 | 潍坊稻耕农业装备制造有限公司 | 轮式拖拉机 | BT1604-F | 发动机型号： YC6J190-T302，发动机标定功率：117.6kW,发动机生产厂:广西玉柴机器股份有限公司,排放阶段：国三。 | 功率:160马力;驱动方式:四轮驱动 ;动力换挡、动力换向:否 ;最小使用比质量(kg/kW):43.79; | 发动机标定功率：117.6kW，驱动方式：四轮驱动，最小使用质量：5150kg | 38000元 | 117.6 | 购机补贴(通用类) | T202165650019 | 2026-03-15 | 山东省 | 评阅通过 | 评审一：通过 评审二：通过 复评员：未审 | 评审一：通过 评审二：通过 复评员： |  | NW202007063 | 山东省农业机械科学研究院产品质量检测中心 | WT202006004 | 黑龙江省彤延质检技术有限公司
动力机械 | 拖拉机 | 轮式拖拉机 | 160-180马力四轮驱动拖拉机 | 泰安泰山国泰拖拉机制造有限公司 | 轮式拖拉机 | GT1604-1 | LR4M3LR22/1177，117.7KW,东方红；排放阶段:国三 | 功率:160马力;驱动方式:四轮驱动 ;动力换挡、动力换向:否 ;最小使用比质量(kg/kW):45; | 结构尺寸（长*宽*高及部位mm）：4880×2165×3030（驾驶室顶），驱动型式：四驱 ，标定功率（kw)：117.7，发动机商标或品牌：东方红，发动机型号：LR4M3LR22/1177,轴距（mm）：2350，最小使用质量（kg）：5300，配重（kg）(前/后)：350/336，档位数（前进/倒退）：16/8，变速箱（器）型式：机械平面组成式，机架型式：无架 | 38000元 | 117.7 | 购机补贴(通用类) | T202100510248 | 2026-04-01 | 山东省 | 评阅通过 | 评审一：通过 评审二：通过 复评员：未审 | 评审一：通过 评审二：通过 复评员： |  | NW202012037 | 山东省农业机械科学研究院产品质量检测中心 | NJJC20200518-BK | 山东宝鼎农业机械检测有限公司
动力机械 | 拖拉机 | 轮式拖拉机 | 160-180马力四轮驱动拖拉机 | 泰安泰山国泰拖拉机制造有限公司 | 轮式拖拉机 | GT1604-3 | LR6M3LR22/1177，117.7KW,东方红；排放阶段:国三 | 功率:160马力;驱动方式:四轮驱动 ;动力换挡、动力换向:否 ;最小使用比质量(kg/kW):46.4; | 结构尺寸（长*宽*高及部位mm）：5320×2300×3030（驾驶室顶），驱动型式：四驱 ，标定功率（kw)：117.7，发动机商标或品牌：东方红，发动机型号：LR6M3LR22/1177,轴距（mm）：2610，最小使用质量（kg）：5460，配重（kg）(前/后)：400/416，档位数（前进/倒退）：16/8，变速箱（器）型式：机械平面组成式，机架型式：无架 | 38000元 | 117.7 | 购机补贴(通用类) | T202100510247 | 2026-04-01 | 山东省 | 评阅通过 | 评审一：通过 评审二：通过 复评员：未审 | 评审一：通过 评审二：通过 复评员： |  | NW202012037 | 山东省农业机械科学研究院产品质量检测中心 | NJJC20200518-CK | 山东宝鼎农业机械检测有限公司
动力机械 | 拖拉机 | 轮式拖拉机 | 160-180马力四轮驱动拖拉机 | 山东骏玛道机械有限公司 | 轮式拖拉机 | MD1604-A | 配套动力型号：WP6G160E330、制造商：潍柴（潍坊）中型柴油机有限公司、气缸数：6、标定功率（kW）：118、标定转速（r/min）：2200、排放阶段：第三阶段 | 功率:160马力;驱动方式:四轮驱动 ;动力换挡、动力换向:否 ;K值（最小使用质量/马力）:32; | 发动机标定功率：160马力（118kW）;驱动方式：四轮驱动;K值=32 | 38000元 | 118 | 购机补贴(通用类) | T202100430207 | 2026-04-01 | 山东省 | 评阅通过 | 评审一：通过 评审二：通过 复评员：未审 | 评审一：通过 评审二：通过 复评员： |  | WJ2021AFH08G | 河南省拖拉机柴油机产品质量监督检验中心 | WJ2018GKKX018 | 河南省拖拉机柴油机产品质量监督检验中心
动力机械 | 拖拉机 | 轮式拖拉机 | 160-180马力四轮驱动拖拉机 | 山东一拖农业装备有限公司 | 轮式拖拉机 | 1604-F | 发动机型号：WP6G160E330；发动机结构型式：直列、直喷、水冷、四冲程；发动机生产厂：潍柴（潍坊）中型柴油机有限公司；发动机进气方式：增压中冷；发动机气缸数：6；发动机标定功率：118kW；发动机额定净功率：118kW；发动机标定转速：2200r/min；发动机冷却方式：水冷；排放阶段：第三阶段。 | 功率:160马力;驱动方式:四轮驱动 ;动力换挡、动力换向:否 ;K值（最小使用质量/马力）:32.2; | 整机型式：轮式；整机机架型式:无架;整机驱动型式:四驱;整机用途:一般用途;整机外廓尺寸(长×宽×高及部位):5020×2125×2810mm（驾驶室顶部）;轴距或履带接地长:2620mm;常用轮距(前轮/后轮)或轨距:1630/1670mm;轮距(前轮/后轮)或轨距:1630、1750、1850、1950/1620-2420mm;最小离地间隙及部位:390mm(前桥放油螺塞);离合器壳体前端面至后驱动轴轴心线的水平距离:1315mm;变速箱齿轮副轴孔中心距:118mm;最小使用质量:5150kg;标准配重(前/后):440kg/180kg;最小使用比质量：43.64kg/kw;挡位数（前进/倒退）:16/8;主变速挡位数:4;副变速挡位数:(2+1)×2;最高设计理论速度:33.7km/h;发动机与主离合器联接方式:直联;翻倾防护装置（驾驶室或安全框架）型号:2604S.45.001;翻倾防护装置（驾驶室或安全框架）型式:简易驾驶室;翻倾防护装置（驾驶室或安全框架）生产厂:潍坊中远重工科技有限公司；发动机型号：WP6G160E330；发动机结构型式：直列、直喷、水冷、四冲程；发动机生产厂：潍柴（潍坊）中型柴油机有限公司；发动机进气方式：增压中冷；发动机气缸数：6；发动机标定功率：118kW；发动机额定净功率：118kW；发动机标定转速：2200r/min；发动机冷却方式：水冷；排放阶段：第三阶段;空气滤清器型号:KLQ518D;空气滤清器型式:干式;排气管消声腔外形尺寸（长×宽×厚或直径×长）600×290×120mm;排气管消声腔质量:16kg;驾驶员座椅型号:SMT-CS06-1;驾驶员座椅生产厂:潍坊舒美特机械有限公司;安全带型号:DC-1000-006;安全带生产厂:常州市东晨车辆部件有限公司;转向系型式:全液压;转向系转向操纵机构:方向盘;转向系转向机构型式:前轮转向;传动系箱体数量：2个；变速箱（器）型式：机械平面组成式；主变速位置：在第1箱体中；主变速换挡方式：机械有级档；副变速换挡方式：机械有级档；轮胎型号(前轮/后轮)：12.4-24/16.9-34；轮胎数量(前轮/后轮)：2/2个;液压悬挂系统型式:分置式;悬挂装置型式:后置三点悬挂;悬挂装置类别:3类;工作装置液压油泵型号:CBT-F430;液压输出组数:2组;工作装置安全阀全开压力:17. | 38000元 | 118 | 购机补贴(通用类) | T202100320037 | 2026-04-01 | 山东省 | 评阅通过 | 评审一：通过 评审二：通过 复评员：未审 | 评审一：通过 评审二：通过 复评员： |  | WJ2020IFH019 | 河南省拖拉机柴油机产品质量监督检验中心 | WT202005003 | 黑龙江省彤廷质检技术有限公司
动力机械 | 拖拉机 | 轮式拖拉机 | 160-180马力四轮驱动拖拉机 | 常州东风农机集团有限公司 | 轮式拖拉机 | DF1604D | 1、柴油机型号：WP6G180E330A、功率：118kw、制造商：潍柴（潍坊）中型柴油机有限公司、排放阶段：国Ⅲ；2、柴油机型号：SC7H160G3、功率：118kw、制造商：上海柴油机股份有限公司、排放阶段：国Ⅲ | 功率:160马力;驱动方式:四轮驱动 ;动力换挡、动力换向:否 ;最小使用比质量(kg/kW):58.47; | 驱动轮数：四轮驱动；发动机标定功率（kW）：118；发动机与离合器联接方式：直联式 | 38000元 | 118 | 购机补贴(通用类) | 苏农机（2019）第（0157）号 | 2023-12-31 | 江苏省 | 评阅通过 | 评审一：通过 评审二：通过 复评员：未审 | 评审一：通过 评审二：通过 复评员： |  | FH19GW1311 | 国家拖拉机质量监督检验中心 | 201901121 | 江苏省农业机械试验鉴定站
动力机械 | 拖拉机 | 轮式拖拉机 | 160-180马力四轮驱动拖拉机 | 江苏沃得农业机械股份有限公司(原：江苏沃得农业机械有限公司) | 轮式拖拉机 | WD1604 | 配套发动机型号：LR6M3LR23/1177；制造商：一拖（洛阳）柴油机有限公司；标定功率(kW)：117.7；标定转速(r/min)：2300；排放标准:第Ⅲ阶段；选配一：配套发动机型号：WP6G160E310A；制造商：潍柴（潍坊）中型柴油机有限公司；标定功率(kW)：118；标定转速(r/min)：2300；排放标准:第Ⅲ阶段；选配二：配套发动机型号：YC6J190-T301；制造商：广西玉柴机器股份有限公司；标定功率（kW):117.6；标定转速(r/min)：2300；排放标准:第Ⅲ阶段。 | 功率:160马力;驱动方式:四轮驱动 ;动力换挡、动力换向:否 ;最小使用比质量(kg/kW):44.58; | 标定功率：160马力（117.7/118/117.6kW）；驱动方式：四轮驱动；最小使用比质量（kg/kW）：44.58；配套发动机型号：：一拖LR6M3LR23/1177/潍柴WP6G160E310A/广西玉柴YC6J190-T301（国Ⅲ排放标准）、标定转速(r/min)：2300、外廓尺寸（长×宽×高）（mm）：4920×2300×2940（至驾驶室顶）；轴距（mm）：2690，最小使用质量(kg)：5260；发动机与离合器联接方式：直联；轮胎型号（前轮/后轮）：14.9-26/18.4-38。 | 38000元 | 118 | 购机补贴(通用类) | 苏农机（2018）第（0457）号 | 2022-12-31 | 江苏省 | 评阅通过 | 评审一：通过 评审二：通过 复评员：未审 | 评审一：通过 评审二：通过 复评员： |  | FH20GW0231 | 国家拖拉机质量监督检验中心 | 201701268 | 江苏省农业机械试验鉴定站
动力机械 | 拖拉机 | 轮式拖拉机 | 160-180马力四轮驱动拖拉机 | 现：潍柴雷沃重工股份有限公司（原：雷沃重工股份有限公司） | 轮式拖拉机 | M1604-5XS1 | YC6J190-T302,117.6kW，广西玉柴机器股份有限公司，第三阶段 | 功率:160马力;驱动方式:四轮驱动 ;动力换挡、动力换向:否 ;最小使用比质量(kg/kW):43.79; | 驱动方式：四轮驱动；功率（kw）：117.6KW | 38000元 | 117.6 | 购机补贴(通用类) | T202100510249 | 2026-04-01 | 山东省 | 评阅通过 | 评审一：通过 评审二：通过 复评员：未审 | 评审一：通过 评审二：通过 复评员： |  | NW202101011 | 山东省农业机械科学研究院产品质量检测中心 | NJJC20200106 | 山东宝鼎农业机械检测有限公司
动力机械 | 拖拉机 | 轮式拖拉机 | 160-180马力四轮驱动拖拉机 | 东风井关农业机械有限公司 | 轮式拖拉机 | EN1604C | 发动机生产厂家：东风康明斯发动机有限公司；型号：QSB5.9-C160-31；标定功率：118KW；标定转速：2200r/min；排放阶段：国家第三阶段 | 功率:160马力;驱动方式:四轮驱动 ;动力换挡、动力换向:否 ;最小使用比质量(kg/kW):44.92; | 功率：160马力；驱动方式：四轮驱动；外廓尺寸：5075*2385*3160（高至空滤器顶）；最小使用质量：5300KG；最小离地间隙：485mm；发动机生产厂家：东风康明斯发动机有限公司；型号：QSB5.9-C160-31；标定功率：118KW；标定转速：2200r/min；排放阶段：国家第三阶段 | 38000元 | 118 | 购机补贴(通用类) | 部20180878 | 2022-12-31 | 湖北省 | 评阅通过 | 评审一：通过 评审二：通过 复评员：未审 | 评审一：通过 评审二：通过 复评员： |  | FH17GW1111 | 国家拖拉机质量监督检验中心 | HBNJ/WT 015-2018 | 湖北省农业机械鉴定站
动力机械 | 拖拉机 | 轮式拖拉机 | 160-180马力四轮驱动拖拉机 | 山东东汽农业装备有限公司 | 轮式拖拉机 | DQ1604-D | 发动机型号：YC4A170-T300、功率：117.6kW、发动机转速：2200、制造商：广西玉柴机器股份有限公司、排放阶段：国三、排放标准：GB 20891-2014 | 功率:160马力;驱动方式:四轮驱动 ;动力换挡、动力换向:否 ;最小使用比质量(kg/kW):44.22; | 外廓尺寸(长×宽×高)：5050×2140×3050（空滤器顶部） ；轴距或履带接地长：2550；常用 轮距(前轮/后轮)或轨距： 1610/1670 ；轮距(前轮/后轮)调整方式：有级调整/无级调整；最小使用质量：5200kg；最小离地间隙：410mm；标准配重(前/后)：440/360；档位数 (前进/倒退/爬行)：12/12；主变速档位数*副变速档位数/其他档位数：4/3/(1+1)；发动机与离合器联接方式：直联；功率：117.6kW；驱动方式：四轮驱动 | 38000元 | 117.6 | 购机补贴(通用类) | T202100220339 | 2026-06-29 | 山东省 | 评阅通过 | 评审一：通过 评审二：通过 复评员：未审 | 评审一：通过 评审二：通过 复评员： |  | WJ2021AFH12G | 河南省拖拉机柴油机产品质量监督检验中心 | WJ2018CKKX005 | 河南省拖拉机柴油机产品质量监督检验中心
动力机械 | 拖拉机 | 轮式拖拉机 | 160-180马力四轮驱动拖拉机 | 潍坊华夏拖拉机制造有限公司 | 轮式拖拉机 | XTC1604-1 | 配套动力型号：WP6G160E330，制造商：潍柴（潍坊）中型柴油机有限公司，气缸数：6，标定功率（kW）: 118，标定转速（r/min）：2200，排放标准：第3阶段 | 功率:160马力;驱动方式:四轮驱动 ;动力换挡、动力换向:否 ;最小使用比质量(kg/kW):45.08; | 功率：160马力；驱动型式：四轮驱动；最小使用比质量：45.08 | 38000元 | 118 | 购机补贴(通用类) | T202100340540 | 2026-06-29 | 山东省 | 评阅通过 | 评审一：通过 评审二：通过 复评员：未审 | 评审一：通过 评审二：通过 复评员： |  | NW202103049 | 山东省农业机械科学研究院产品质量检测中心 | WJ2017LKKX016 | 河南省拖拉机柴油机产品质量监督检验中心
动力机械 | 拖拉机 | 轮式拖拉机 | 160-180马力四轮驱动拖拉机 | 山东东汽农业装备有限公司 | 轮式拖拉机 | DQ1604-A | 发动机型号：YC6J190-T302、功率：117.6kW、发动机转速：2200、制造商：广西玉柴机器股份有限公司、排放阶段：国三、排放标准：GB 20891-2014 | 功率:160马力;驱动方式:四轮驱动 ;动力换挡、动力换向:否 ;最小使用比质量(kg/kW):43.79; | 外廓尺寸(长×宽×高)： 4950×2140×3050（空滤器顶部） ；轴距或履带接地长：2550；常用 轮距(前轮/后轮)或轨距： 1610/1670 ；轮距(前轮/后轮)调整方式：有级调整/无级调整；最小使用质量：5150kg；标准配重(前/后)：242/360；档位数 (前进/倒退/爬行)：12/12；主变速档位数*副变速档位数/其他档位数：4/3/(1+1)；发动机与离合器联接方式：直联；功率：117.6kW；驱动方式：四轮驱动 | 38000元 | 117.6 | 购机补贴(通用类) | T202100340092 | 2026-04-01 | 山东省 | 评阅通过 | 评审一：通过 评审二：通过 复评员：未审 | 评审一：通过 评审二：通过 复评员： |  | WJ2020LFH01G | 河南省拖拉机柴油机产品质量监督检验中心 | WJ2017KKKX014 | 河南省拖拉机柴油机产品质量监督检验中心
动力机械 | 拖拉机 | 轮式拖拉机 | 160-180马力四轮驱动拖拉机 | 山东五征集团有限公司 | 轮式拖拉机 | MF1604-M | 发动机型号： WP6G160E330，功率： 118kW，制造商：潍柴(潍坊)中型柴油机有限公司，排放阶段：国Ⅲ | 功率:160马力;驱动方式:四轮驱动 ;动力换挡、动力换向:否 ;最小使用比质量(kg/kW):45.76; | 功率：160马力；整机驱动型式：四驱；外廓尺寸（长×宽×高及部位）：5350×2350×2970mm（空滤器顶部）；离合器壳体前端面至后驱动轴轴心线的水平距离：1515mm；最小使用质量：5400kg；翻倾防护装置：简易驾驶室；转向系型式：全液压；变速箱（器）型式：机械平面组成式；主变速换挡方式：机械有级档；副变速换挡方式：机械有级档；悬挂装置型式：后置三点悬挂 | 38000元 | 118 | 购机补贴(通用类) | T202100230422 | 2026-06-29 | 山东省 | 评阅通过 | 评审一：通过 评审二：通过 复评员：未审 | 评审一：通过 评审二：通过 复评员： |  | NW202012080 | 山东省农业机械科学研究院产品质量检测中心 | NW202012098 | 山东省农业机械科学研究院产品质量检测中心
动力机械 | 拖拉机 | 轮式拖拉机 | 160-180马力四轮驱动拖拉机 | 山东茂源机械制造有限公司 | 轮式拖拉机 | HM1604 | 发动机型号：LR6A3LR22/1177；发动机生产厂：一拖（洛阳）柴油机有限公司；发动机气缸数：6；发动机标定功率：117.7kW；发动机转速：2200r/min；排放标准：第三阶段。 | 功率:160马力;驱动方式:四轮驱动 ;动力换挡、动力换向:否 ;最小使用比质量(kg/kW):44.39; | 功率：160马力（117.7kW）；驱动形式：四轮驱动；整机外廓尺寸（长×宽×高及部位）（mm）：4840×2050×2770（空滤器顶部）；轴距（mm）：2530；常用轮距（前轮/后轮）（mm）：1740/1610；离合器壳体前端面至后驱动轴轴心线的水平距离（mm）：1310；变速箱齿轮副轴孔中心距（mm）：118；最小使用质量（kg）：5225；最小使用比质量（kg/kW）：44.39；变速箱档位数（前进/倒退）（个）：16/8；主变速档位数（个）：4；副变速档位数（个）：（2+1）×2；发动机型号：LR6A3LR22/1177；发动机生产厂：一拖（洛阳）柴油机有限公司；发动机气缸数：6；发动机转速：2200r/min。 | 38000元 | 117.7 | 购机补贴(通用类) | T202100340112 | 2026-04-01 | 山东省 | 评阅通过 | 评审一：通过 评审二：通过 复评员：未审 | 评审一：通过 评审二：通过 复评员： |  | WJ2020LFH018 | 河南省拖拉机柴油机产品质量监督检验中心 | WT202005013 | 黑龙江省彤廷质检技术有限公司
动力机械 | 拖拉机 | 轮式拖拉机 | 160-180马力四轮驱动拖拉机 | 北京弗雷森拖拉机有限公司 | 轮式拖拉机 | FS-1604 | 发动机型号：WP6G160E330；功率：118kW,制造商：廊坊潍柴道依茨柴油机有限公司，排放阶段：国三 | 功率:160马力;驱动方式:四轮驱动 ;动力换挡、动力换向:否 ;最小使用比质量(kg/kW):55; | 外廓尺寸(mm)：5340*2780*3170；驱动形式：四轮驱动；标定功率：118kW； 前后轮胎：18.4-26/20.8-38，轴距：2810mm,常用轮距（前轮/后轮）：1995/2030（mm），最小离地间隙：410mm,最小使用质量kg：6540 档位数：前进/倒退/爬行：16/16/0，主变速档位数：4，副变速档位数/其他档位数：4/（1+1） | 38000元 | 118 | 购机补贴(通用类) | 部20171620 | 2021-12-31 | 北京市 | 评阅通过 | 评审一：通过 评审二：通过 复评员：未审 | 评审一：通过 评审二：通过 复评员： |  | FH13GW0171 | 国家拖拉机质量监督检验中心 | WJ2017GXN027 | 河南省拖拉机柴油机产品质量监督检验中心
动力机械 | 拖拉机 | 轮式拖拉机 | 160-180马力四轮驱动拖拉机 | 徐州凯尔农业装备股份有限公司 | 轮式拖拉机 | KAT1604-C | 型号：WP6G160E330；制造商：潍柴（潍坊）中型柴油机有限公司；气缸数：6缸；功率：118kW；标定转速：2200r/min；排放阶段：国Ⅲ | 功率:160马力;驱动方式:四轮驱动 ;动力换挡、动力换向:否 ;最小使用比质量(kg/kW):53.81; | 功率(马力):160马力;驱动方式:四轮驱动 ;动力换挡、动力换向:否 ;配置单胎最小使用质量:6350kg;配置单胎最小使用比质量（kg/kw)：53.81；整机外廓尺寸(长×宽×高) mm ：5380×2300×3070（含空调3250）； 整机轴距或履带接地长 mm ：2688 ；整机常用轮距(前轮/后轮)或轨距 mm： 1874/1830 ；整机轮距(前轮/后轮)调整方式 ： 有级可调 ；整机最小使用质量 kg：6350；整机标准配重(前/后) kg ：500/0；整机档位数 前进/倒退/爬行 ：16/4/0 选装：16/4/16；整机档位数 主变速/副变速/梭行档：4+1/4/0选装：4+1/4/1 ；整机发动机与离合器联接方式 ：直联式 ；整机起动方式 ：电启动；翻倾防护装置（驾驶室或安全框架）型号：2804.10.3A； 翻倾防护装置（驾驶室或安全框架）型式：简易驾驶室 ；前照灯型号 ： 120(12V/24V)；转向系型式：全液压前轮转向；行车制动系型式：；钳盘式；驻车制动系型式 ：钳盘式 ；传动系前驱动桥型式 ：旱地型 ；传动系离合器型式 ：单片双作用 ；传动系动力输出轴离合器型式：/；传动系变速箱型式 ：(4+1) ×4 或(4+1) ×4×2挡组成式，机械式 ；传动系主变速箱换档方式 ： 主变速同步器换挡 ；传动系副变速箱换档方式：副变速啮合套换档；行走系轮胎型号(前轮/后轮):14.9-28/18.4-38 | 38000元 | 118 | 购机补贴(通用类) | 苏农机（2018）第（0290）号 | 2022-12-31 | 江苏省 | 评阅通过 | 评审一：通过 评审二：通过 复评员：未审 | 评审一：通过 评审二：通过 复评员： |  | FH19GW1101 | 国家拖拉机质量监督检验中心 | 201801160 | 江苏省农业机械试验鉴定站
动力机械 | 拖拉机 | 轮式拖拉机 | 160-180马力四轮驱动拖拉机 | 徐州凯尔农业装备股份有限公司 | 轮式拖拉机 | KAT1604-D | 型号：WP6G160E330；制造商：潍柴（潍坊）中型柴油机有限公司；气缸数：6缸；功率：118kW；标定转速：2200r/min；排放阶段：国3 | 功率:160马力;驱动方式:四轮驱动 ;动力换挡、动力换向:否 ;最小使用比质量(kg/kW):53.81; | 功率(马力):160马力;驱动方式:四轮驱动 ;动力换挡、动力换向:否 ;配置单胎最小使用质量:6350kg;配置单胎最小使用比质量（kg/kw)：53.81；整机外廓尺寸(长×宽×高) mm ：5175×2300×3070（含空调3250）； 整机轴距或履带接地长 mm ：2688 ；整机常用轮距(前轮/后轮)或轨距 mm： 1882/1830 ；整机轮距(前轮/后轮)调整方式 ： 有级可调 ；整机最小使用质量 kg： 6350；整机标准配重(前/后) kg ：500/0；整机档位数 前进/倒退/爬行 ： 16/4/0 选装16/4/16；整机档位数 主变速/副变速/梭行档：4+1/4/0选装4+1/4/1 ；整机发动机与离合器联接方式 ：直联式 ；整机起动方式 ：电启动；翻倾防护装置（驾驶室或安全框架）型号：2804.10.3A； 翻倾防护装置（驾驶室或安全框架）型式：简易驾驶室 ；前照灯型号 ： 120(12V/24V)；转向系型式：全液压前轮转向；行车制动系型式：；钳盘式；驻车制动系型式 ：钳盘式 ；传动系前驱动桥型式 ：旱地型 ；传动系离合器型式 ：单片双作用 ；传动系变速箱型式 ：(4+1) ×4 或(4+1) ×4×2挡组成式，机械式 ；传动系主变速箱换档方式 ： 主变速同步器换挡 ；传动系副变速箱换档方式：副变速啮合套换档；行走系轮胎型号(前轮/后轮):14.9-26/18.4-38 | 38000元 | 118 | 购机补贴(通用类) | 苏农机（2018）第（0291）号 | 2022-12-31 | 江苏省 | 评阅通过 | 评审一：通过 评审二：通过 复评员：未审 | 评审一：通过 评审二：通过 复评员： |  | FH19GW1101 | 国家拖拉机质量监督检验中心 | 201801158 | 江苏省农业机械试验鉴定站
动力机械 | 拖拉机 | 轮式拖拉机 | 160-180马力四轮驱动拖拉机 | 徐州凯尔农业装备股份有限公司 | 轮式拖拉机 | KAT1604-D1 | 型号：WP6G160E330；制造商：潍柴（潍坊）中型柴油机有限公司；气缸数：6缸；功率：118kW；标定转速：2200r/min；排放阶段：国3 | 功率:160马力;驱动方式:四轮驱动 ;动力换挡、动力换向:否 ;最小使用比质量(kg/kW):49.58; | 功率(马力):160马力;驱动方式:四轮驱动 ;动力换挡、动力换向:否 ;配置单胎最小使用质量:5850kg;配置单胎最小使用比质量（kg/kw)：49.58；外廓尺寸（长*宽*高mm）：5175×2300×3070(驾驶室顶)； 轴距(mm);2688 ； 常用轮距(前轮/后轮)(mm) :前轮1874，后轮1830；最小使用质量（kg）：5850 ； 标准配重(前/后)（kg）500/0； 挡位数（前进/倒退/爬行）： 16/4/0； 主变速档位数*副变速挡位数/其他挡位数:4+1*4/0； 发动机与主离合器联接方式： 直联式 ；翻倾防护装置（驾驶室或安全框架）型式：简易驾驶室; 转向系型式： 全液压; 传动系变速箱型式:机械空间组成式；主变速箱换挡方式: 机械有级挡; 副变速箱换挡方式:机械有级挡; 轮胎规格（前轮/后轮）：14.9-28/18.4-38 。选装配置: 动力输出轴标准转速：540/720;720/1000;720/860。 | 38000元 | 118 | 购机补贴(通用类) | T202132320074 | 2026-03-29 | 江苏省 | 评阅通过 | 评审一：通过 评审二：通过 复评员：未审 | 评审一：通过 评审二：通过 复评员： |  | FH21GW0181 | 国家拖拉机质量监督检验中心 | 201801158 | 江苏省农业机械试验鉴定站
动力机械 | 拖拉机 | 轮式拖拉机 | 160-180马力四轮驱动拖拉机 | 徐州凯尔农业装备股份有限公司 | 轮式拖拉机 | KAT1604-A | 发动机型号:WP6G160E330；发动机生产厂:潍柴(潍坊)中型柴油机有限公司；气缸数:6缸；发动机标定功率:118kW；标定转速(r/min):2200；排放阶段:国Ⅲ。选配:发动机型号:SC8DK190G3；发动机生产厂:上海柴油机股份有限公司；气缸数:6缸；发动机标定功率:118kW；标定转速(r/min):2200；排放阶段:国Ⅲ。 | 功率:160马力;驱动方式:四轮驱动 ;动力换挡、动力换向:否 ;最小使用比质量(kg/kW):60.17; | 功率(马力):160马力;驱动方式:四轮驱动 ;动力换挡、动力换向:否 ;配置单胎最小使用质量:7100kg;配置单胎最小使用比质量（kg/kw)：60.17；整机外廓尺寸(长×宽×高)mm:5675×2385×3100(双胎:宽3530)；整机轴距或履带接地长mm:2880；整机常用轮距(前轮/后轮)或轨距mm:1888/1856；整机轮距(前轮/后轮)调整方式:有级可调；整机最小使用质量kg:7100；整机标准配重(前/后)kg:600/0；整机档位数前进/倒退/爬行:16/4/0；整机档位数主变速/副变速/梭行档:4+1/4/0；整机发动机与离合器联接方式:直联式；整机起动方式:电启动；翻倾防护装置(驾驶室或安全框架)型号:2804.10.3A；翻倾防护装置(驾驶室或安全框架)型式:简易驾驶室；前照灯型号:120(12V/24V)；转向系型式:全液压前轮转向；行车制动系型式:钳盘式；驻车制动系型式:钳盘式；传动系前驱动桥型式:旱地型；传动系离合器型式:单片单作用； 传动系变速箱型式:4×(4+1)挡,机械式；传动系主变速箱换档方式:主变速同步器换挡；传动系副变速箱换档方式:副变速啮合套换档；行走系轮胎型号(前轮/后轮):14.9-28/18.4-38 | 38000元 | 118 | 购机补贴(通用类) | 部20171635 | 2021-12-31 | 江苏省 | 评阅通过 | 评审一：通过 评审二：通过 复评员：未审 | 评审一：通过 评审二：通过 复评员： |  | FH19GW1101 | 国家拖拉机质量监督检验中心 | 201701210 | 江苏省农业机械试验鉴定站
动力机械 | 拖拉机 | 轮式拖拉机 | 160-180马力四轮驱动拖拉机 | 徐州凯尔农业装备股份有限公司 | 轮式拖拉机 | KAT1604-B | 发动机型号:WP6G160E330；发动机生产厂:潍柴(潍坊)中型柴油机有限公司；气缸数:6缸；发动机标定功率:118kW；标定转速(r/min):2200；排放阶段:国Ⅲ。选配:发动机型号:SC8DK190G3；发动机生产厂:上海柴油机股份有限公司；气缸数:6缸；发动机标定功率:118kW；标定转速(r/min):2200；排放阶段:国Ⅲ 。 | 功率:160马力;驱动方式:四轮驱动 ;动力换挡、动力换向:否 ;最小使用比质量(kg/kW):59.58; | 功率(马力):160马力;驱动方式:四轮驱动 ;动力换挡、动力换向:否 ;配置单胎最小使用质量:7030kg;配置单胎最小使用比质量（kg/kw)：59.58；整机外廓尺寸(长×宽×高)mm:5470×2325(后桥:2385,双胎:3530)×3070(含空调3250)；整机轴距或履带接地长mm:2780；整机常用轮距(前轮/后轮)或轨距mm:1808/1860；整机轮距(前轮/后轮)调整方式:有级可调；整机最小使用质量kg:7030；整机标准配重(前/后)kg:500/0；整机档位数前进/倒退/爬行:16F/4R/0；整机档位数主变速/副变速/梭行档:4+1/4/0；整机发动机与离合器联接方式:直联式；整机起动方式:电启动；翻倾防护装置(驾驶室或安全框架)型号:2804.10.3A；翻倾防护装置(驾驶室或安全框架)型式:简易驾驶室；前照灯型号:120(12V/24V)；转向系型式:全液压前轮转向；行车制动系型式:；钳盘式；驻车制动系型式:钳盘式；传动系前驱动桥型式:旱地型；传动系离合器型式:双片双作用；传动系动力输出轴离合器型式:/；传动系变速箱型式:4×(4+1)挡,机械式；传动系主变速箱换档方式:主变速同步器换挡；传动系副变速箱换档方式:副变速啮合套换档；行走系轮胎型号(前轮/后轮):14.9-26/18.4-38 | 38000元 | 118 | 购机补贴(通用类) | 苏农机（2017）第（0413）号 | 2021-12-31 | 江苏省 | 评阅通过 | 评审一：通过 评审二：通过 复评员：未审 | 评审一：通过 评审二：通过 复评员： |  | FH19GW1101 | 国家拖拉机质量监督检验中心 | 201701311 | 江苏省农业机械试验鉴定站
动力机械 | 拖拉机 | 轮式拖拉机 | 160-180马力四轮驱动拖拉机 | 徐州凯尔农业装备股份有限公司 | 轮式拖拉机 | KAT1604-F | SC8DK190G3 ,功率 :118 kW，上海柴油机股份有限公司 ，国Ⅲ排放 | 功率:160马力;驱动方式:四轮驱动 ;动力换挡、动力换向:否 ;最小使用比质量(kg/kW):62.71; | 功率(马力):160马力;驱动方式:四轮驱动 ;动力换挡、动力换向:否 ;配置单胎最小使用质量:7400kg;配置单胎最小使用比质量（kg/kw)：62.71；外廓尺寸（长*宽*高mm）：5990×2580（双胎：宽3510）×3280（空调顶端）;轴距(mm);3080 ； 常用轮距(前轮/后轮)(mm) :1932/1952；轮距(前轮/后轮)调整方式：/；最小使用质量（kg）：7400 ;标准配重(前/后)（kg）400/0； 挡位数（前进/倒退/爬行）： 24/8/0；主变速档位数*副变速挡位数/其他挡位数:8*3+1/0；发动机与主离合器联接方式：直联式 ;翻倾防护装置（驾驶室或安全框架）型式：简易驾驶室; 转向系型式：全液压;传动系变速箱型式:机械空间组成式；主变速箱换挡方式: 机械有级挡; 副变速箱换挡方式:机械有级挡; 轮胎规格（前轮/后轮）：14.9-28/18.4-38 。 | 38000元 | 118 | 购机补贴(通用类) | T202032320003 | 2025-02-27 | 江苏省 | 评阅通过 | 评审一：通过 评审二：通过 复评员：未审 | 评审一：通过 评审二：通过 复评员： |  | FH19GW1101 | 国家拖拉机质量监督检验中心 | （2015）委检字整机类第015号 | 盐城市农业机械试验鉴定站
动力机械 | 拖拉机 | 轮式拖拉机 | 160-180马力四轮驱动拖拉机 | 山东亿嘉农业机械装备股份有限公司 | 轮式拖拉机 | YJ-1604F | 发动机型号：WP6G160E330，功率：118KW，生产厂：潍柴（潍坊）中型柴油机有限公司，排放标准：第三阶段； 选装发动机型号：LR6M3LR22/1177，功率：117.7KW，生产厂：一拖（洛阳）柴油机有限公司，排放标准：第三阶段。 | 功率:160马力;驱动方式:四轮驱动 ;动力换挡、动力换向:否 ;最小使用比质量(kg/kW):44.92; | 整机型式 ：四轮驱动 ；整机外廓尺寸(长×宽×高) 5100×2260×驾驶室：3100；安全架：3010 mm；整机最小使用质量 驾驶室：5500；安全架：5300 kg；整机档位数 前进/倒退/爬行 / 16/8/0 ； 整机发动机与离合器联接方式 / 直连 ；整机起动方式 / 电起动 ；整机动力；出轴功率≥100.3 kW ；整机最大牵引力 ≥34 kN ；翻倾防护装置（驾驶室或安全框架）型号 / YJ1604.45 ；翻倾防护装置（驾驶室或安全框架）型式 / 安全驾驶室 ；发动机型号 / WP6G160E330 ；发动机生产厂 / 潍柴（潍坊）中型柴油机有限公司；排放标准/第三阶段；发动机标定功率 118 kW ；行走系轮胎型号(前轮/后轮) / 14.9-26/18.4-38 ；工作装置液压悬挂系统型式 / 分置式 ；工作装置悬挂装置型式 / 后置三点悬挂 ；工作装置动力输出轴转速 760/850 r/min；工作装置动力输出轴传动比 / 2.938/2.706 ；工作装置框架上最大提升力≥28.32 kN；选装发动机型号 / LR6M3LR22/1177 ；选装发动机生产厂 / 一拖（洛阳）柴油机有限公司；排放标准/第三阶段；选装发动机标定功率 117.7 kW ；选装翻倾防护装置（安全框架）型号 / YJ800.46A ；选装翻倾防护装置（安全框架）型式 两柱式安全架 ；选装动力输出轴转速 540/760；540/1000; 760/1000 r/min；选装轮胎型号(前轮/后轮)／前：14.9-24/13.6-24后：18.4-34； 前：340/85R28后：460/85R38；自主变更新增整机档位数 前进/倒退/爬行 / 24/8/0；最小使用比质量kg/kW：驾驶室46.61，安全架44.92。 | 38000元 | 118 | 购机补贴(通用类) | 苏农机（2019）第（0145）号 | 2023-12-31 | 山东省 | 评阅通过 | 评审一：通过 评审二：通过 复评员：未审 | 评审一：通过 评审二：通过 复评员： |  | 驾驶室：WJ2018KFH019；安全架：WJ2020HFH018 | 河南省拖拉机柴油机产品质量监督检验中心 | WJ2017HKKX005 | 河南省拖拉机柴油机产品质量监督检验中心
动力机械 | 拖拉机 | 轮式拖拉机 | 160-180马力四轮驱动动力换挡拖拉机 | 约翰迪尔（天津）有限公司 | 轮式拖拉机 | JD1654 | 型号：6068HYH01，功率121kw，生产企业：约翰迪尔（天津）有限公司，国三排放标准 | 功率:165马力;驱动方式:四轮驱动 ;最小使用比质量(kg/kW):58.62;换挡方式:动力换挡/换向 ; | 驱动轮数：四轮驱动；发动机标定功率（kW）：121 | 42000元 | 121 | 购机补贴(通用类) | T201900020213 | 2024-12-30 | 天津市 | 评阅通过 | 评审一：通过 评审二：通过 复评员：未审 | 评审一：通过 评审二：通过 复评员： |  | 4/1 588/1 | 农业部农业机械试验鉴定总站 | KK-3(2011)001 | 黑龙江省农业机械试验鉴定站
动力机械 | 拖拉机 | 轮式拖拉机 | 160-180马力四轮驱动动力换挡拖拉机 | 凯斯纽荷兰工业(哈尔滨)机械有限公司 | 轮式拖拉机 | PUMA1654 | 配套动力型号：F4DE9687V*J；制造商：FPT；气缸数：6缸；标定功率(kW)：121.5；标定转速（r/min）：2200；排放标准：第3阶段 | 功率:165马力;驱动方式:四轮驱动 ;最小使用比质量(kg/kW):58.65;换挡方式:部分动力换挡 ; | 外廓尺寸(长×宽×高)：5290×3590×3070mm；轴距：2739mm；常用轮距(前轮/后轮)或轨距：1856/2500mm；轮距(前轮/后轮)调整方式：有级/无级；最小使用质量：7126kg；标准配重(前/后)：720/390kg；档位数(前进/倒退/爬行)：19/6/0；主变速档位数*副变速档位数/其他档位数：3/6/6；发动机与离合器联接方式：直联；起动方式：电启动；翻倾防护装置（驾驶室或安全框架）：驾驶室；前照灯型号：0541972-LH；转向系型式：静液压转向；行车制动系型式：液压助力制动；驻车制动系型式：机械制动；前驱动桥型式：旱地型；离合器型式：湿式多片；动力输出轴离合器型式：湿式多片；传动系变速箱型式：组成式；主变速箱换档方式：区域动力换挡；副变速箱换档方式：液压助力换挡； | 42000元 | 121.5 | 购机补贴(通用类) | 部20171957 | 2021-12-31 | 黑龙江 | 评阅通过 | 评审一：通过 评审二：通过 复评员：未审 | 评审一：通过 评审二：通过 复评员： |  | 4/0 984/4 | AARHUS UNIVERSITET | KK-3（2011）016 | 黑龙江省农业机械试验鉴定站
动力机械 | 拖拉机 | 轮式拖拉机 | 160-180马力四轮驱动动力换挡拖拉机 | 凯斯纽荷兰工业(哈尔滨)机械有限公司 | 轮式拖拉机 | T1654 | 配套动力型号：F4DE9687V*J；制造商：FPT；气缸数：6缸；标定功率(kW)：121.5；标定转速（r/min）：2200；排放标准：第3阶段 | 功率:165马力;驱动方式:四轮驱动 ;最小使用比质量(kg/kW):58.67;换挡方式:部分动力换挡 ; | 外廓尺寸(长×宽×高)：5290×3330×3070mm；轴距：2739mm；常用轮距(前轮/后轮)或轨距：2254/1842mm；轮距(前轮/后轮)调整方式：有级/无级；最小使用质量：7129kg；标准配重(前/后)：810/454kg；档位数(前进/倒退/爬行)：19/6/0；主变速档位数*副变速档位数/其他档位数：3/6/6；发动机与离合器联接方式：直联；起动方式：电启动；翻倾防护装置（驾驶室或安全框架）：驾驶室；前照灯型号：1976-00-1；转向系型式：静液压转向；行车制动系型式：液压助力制动；驻车制动系型式：机械制动；前驱动桥型式：旱地型；离合器型式：湿式多片；动力输出轴离合器型式：湿式离合器；传动系变速箱型式：电液控制；主变速箱换档方式：区域动力换挡；副变速箱换档方式：液压助力换挡； | 42000元 | 121.5 | 购机补贴(通用类) | 部20170766 | 2021-12-31 | 黑龙江 | 评阅通过 | 评审一：通过 评审二：通过 复评员：未审 | 评审一：通过 评审二：通过 复评员： |  | 4/0 984/4 | AARHUS UNIVERSITET | KK-3（2011）016 | 黑龙江省农业机械试验鉴定站
动力机械 | 拖拉机 | 轮式拖拉机 | 180-200马力四轮驱动拖拉机 | 江苏悦达智能农业装备有限公司 | 轮式拖拉机 | YHX1804 | 发动机型号/制造商：WP6G180E330 /潍柴（潍坊）中型柴油机有限公司，功率：132.5 kW，排放阶段：第三阶段。 | 功率:180马力;驱动方式:四轮驱动 ;动力换挡、动力换向:否 ;最小使用比质量(kg/kW):44.03; | 发动功率132.5千瓦；国三排放；四轮驱动；整机最小使用质量 kg 5835；最小使用比质量（kg/kW）：44.03；前进/倒退：16/8，主变速档位:4，副变速档位：（2+1）×2；整机外廓尺寸(长×宽×高) mm 5250×2360×3040 ；整机轴距或履带接地长 mm 2675 ；整机常用轮距(前轮/后轮)或轨距 mm 1950/1850 ；整机最小离地间隙 mm 520 ；整机标准配重(前/后) kg 420/720 | 44500元 | 132.5 | 购机补贴(通用类) | T202132320079 | 2026-03-29 | 江苏省 | 评阅通过 | 评审一：通过 评审二：通过 复评员：未审 | 评审一：通过 评审二：通过 复评员： |  | SAM2020079 | 南京塞姆认证科技发展有限公司 | YH2021WJ01029 | 江苏沿海农业机械检测有限公司
动力机械 | 拖拉机 | 轮式拖拉机 | 180-200马力四轮驱动拖拉机 | 金世纪（江苏）智能科技有限公司 | 轮式拖拉机 | DMC1804-F | 3、发动机型号：WP6G180E330；标定功率：132.5kw； 标定转速：2200r/ min；气缸数：6缸；制造商：潍柴（潍坊）中型柴油机有限公司；选装发动机型号:SC7H180G3,功率132.5KW,标定转速：2200r/ min；气缸数：6缸,制造商：上海柴油机股份有限公司排放阶段：第三阶段 | 功率:180马力;驱动方式:四轮驱动 ;动力换挡、动力换向:否 ;最小使用比质量(kg/kW):45.7; | 1、标准配置：型式：轮式外廓尺寸（长×宽×高）：5100×2165×3120mm 轴距：2650mm 常用轮距：1850/1850mm；最小使用质量：6050kg；最小使用比质量：45.7kg/kw;标定功率：132.5kW2、技术参数：功率：132.5kW；驱动方式：四轮驱动3、发动机型号：WP6G180E330；标定功率：132.5kw； 标定转速：2200r/ min；气缸数：6缸；制造商：潍柴（潍坊）中型柴油机有限公司,排放阶段：第三阶段；选装发动机型号:SC7H180G3,功率132.5KW,标定转速：2200r/ min；气缸数：6缸,制造商：上海柴油机股份有限公司排放阶段：第三阶段 | 44500元 | 132.5 | 购机补贴(通用类) | T202032320119 | 2025-07-09 | 江苏省 | 评阅通过 | 评审一：通过 评审二：通过 复评员：未审 | 评审一：通过 评审二：通过 复评员： |  | WJ2020CFH004 | 河南省拖拉机柴油机产品质量监督检验中心 | （2018）委字整机类第018012077011号 | 盐城市农业机械试验鉴定站
动力机械 | 拖拉机 | 轮式拖拉机 | 180-200马力四轮驱动拖拉机 | 金世纪（江苏）智能科技有限公司 | 轮式拖拉机 | DMC1804 | 发动机型号：WP6G180E330;标定功率：132.5KW;制造商：潍柴（潍坊）中型柴油机有限公司；标定转速：2200r/min;气缸数：6；排放阶段：第三阶段。 | 功率:180马力;驱动方式:四轮驱动 ;动力换挡、动力换向:否 ;最小使用比质量(kg/kW):46.1; | 1、标准配置：型式：轮式；外廓尺寸（长×宽×高）：5300×2480×3200mm 轴距：2750mm；常用轮距：1850/1900mm；最小使用质量：6110kg；最小使用比质量：46.1kg/kw；标定功率：132.5kW 2、技术参数：功率：132.5kW；驱动方式：四轮驱动3.发动机型号：WP6G180E330;标定功率：132.5KW;制造商：潍柴（潍坊）中型柴油机有限公司；标定转速：2200r/min;气缸数：6；排放阶段：第三阶段。 | 44500元 | 132.5 | 购机补贴(通用类) | T202032320120 | 2025-07-09 | 江苏省 | 评阅通过 | 评审一：通过 评审二：通过 复评员：未审 | 评审一：通过 评审二：通过 复评员： |  | WJ2019LFH015 | 河南省拖拉机柴油机产品质量监督检查中心 | （2018）委字整机类第018012077012号 | 盐城市农业机械试验鉴定站
动力机械 | 拖拉机 | 轮式拖拉机 | 180-200马力四轮驱动拖拉机 | 潍坊力王农业装备有限公司 | 轮式拖拉机 | LWG1804 | 发动机型号：YC6J200-T301 ；功率：132.4kW；制造商：广西玉柴机器股份有限公司；排放阶段：第三阶段 | 功率:180马力;驱动方式:四轮驱动 ;动力换挡、动力换向:否 ;最小使用比质量(kg/kW):43.80; | 功率：132.4kW（180马力）；驱动型式：四轮驱动；最小使用质量：5800kg ；最小使用比质量：43.80kg/kW | 44500元 | 132.4 | 购机补贴(通用类) | T202100320074 | 2026-04-01 | 山东省 | 评阅通过 | 评审一：通过 评审二：通过 复评员：未审 | 评审一：通过 评审二：通过 复评员： |  | WJ2020KFH012 | 河南省拖拉机柴油机产品质量监督检验中心 | YH2020WJ01326 | 江苏沿海农业机械检测有限公司
动力机械 | 拖拉机 | 轮式拖拉机 | 180-200马力四轮驱动拖拉机 | 洛阳福格森机械装备有限公司 | 轮式拖拉机 | LF1804-E1 | 发动机型号：LR6M3LR23/1324；功率：132.4kW；标定转速为：2300r/min；气缸数：6；制造商：一拖（洛阳）柴油机有限公司；排放阶段：国家第三排放阶段； | 功率:180马力;驱动方式:四轮驱动 ;动力换挡、动力换向:否 ;最小使用比质量(kg/kW):49.02; | 180马力轮式拖拉机；发动机标定功率：132.4kW；驱动方式：四轮驱动；排放阶段：国家第三排放阶段；最小使用质量（kg）:6490 | 44500元 | 132.4 | 购机补贴(通用类) | T202100510667 | 2026-06-29 | 河南省 | 评阅通过 | 评审一：通过 评审二：通过 复评员：未审 | 评审一：通过 评审二：通过 复评员： |  | NW202007077 | 山东省农业机械科学研究院产品质量检测中心 | WT202007004 | 黑龙江省彤廷质检技术有限公司
动力机械 | 拖拉机 | 轮式拖拉机 | 180-200马力四轮驱动拖拉机 | 洛阳福格森机械装备有限公司 | 轮式拖拉机 | LF1804-E | 配套动力型号：LR6M3LR23/1324；制造商：一拖（洛阳）柴油机有限公司；气缸数：6；标定功率（kW)：132.4；标定转速（r/min)：2300；排放标准：国家第三排放阶段； | 功率:180马力;驱动方式:四轮驱动 ;动力换挡、动力换向:否 ;最小使用比质量(kg/kW):43.60; | 180马力轮式拖拉机；发动机标定功率：132.4kW；驱动方式：四轮驱动；排放阶段：国家第三排放阶段；最小使用质量（kg）:5773. | 44500元 | 132.4 | 购机补贴(通用类) | T202165650021 | 2026-03-15 | 河南省 | 评阅通过 | 评审一：通过 评审二：通过 复评员：未审 | 评审一：通过 评审二：通过 复评员： |  | WJ2020KFH11G | 河南省拖拉机柴油机产品质量监督检测中心 | WJ2018CKKX013 | 河南省拖拉机柴油机产品质量监督检验中心
动力机械 | 拖拉机 | 轮式拖拉机 | 180-200马力四轮驱动拖拉机 | 山东福尔沃农业装备股份有限公司 | 轮式拖拉机 | FB1804-F1 | 发动机结构型式：直列、水冷、四冲程；型号：LR6A3LR22/1324,生产厂：一拖（洛阳）柴油机有限公司，功率：132.4kW；排放标准：囯三排放。 | 功率:180马力;驱动方式:四轮驱动 ;动力换挡、动力换向:否 ;最小使用比质量(kg/kW):43.66; | 功率：132.4kW；驱动方式：四轮驱动；整机尺寸（mm):5460x2330x3030; 最小使用质量（kg): 5780 | 44500元 | 132.4 | 购机补贴(通用类) | T202100320068 | 2026-04-01 | 山东省 | 评阅通过 | 评审一：通过 评审二：通过 复评员：未审 | 评审一：通过 评审二：通过 复评员： |  | NW202012028 | 山东省农业机械科学研究院产品质量检测中心 | WJ2018AKKX008 | 河南省拖拉机柴油机产品质量监督检验中心
动力机械 | 拖拉机 | 轮式拖拉机 | 180-200马力四轮驱动拖拉机 | 潍坊同和动力装备有限公司 | 轮式拖拉机 | TH1804-1 | 发动机结构型式：直列、水冷、四冲程；型号：LR6M3LR22/1324,生产厂：一拖（洛阳）柴油机有限公司，功率：132.4kW；排放标准：囯三排放。 | 功率:180马力;驱动方式:四轮驱动 ;动力换挡、动力换向:否 ;最小使用比质量(kg/kW):45.47; | 功率：132.4kW；驱动方式：四轮驱动；整机尺寸（mm):5350x2400x3030; 最小使用质量（kg):6020 | 44500元 | 132.4 | 购机补贴(通用类) | T202100340102 | 2026-04-01 | 山东省 | 评阅通过 | 评审一：通过 评审二：通过 复评员：未审 | 评审一：通过 评审二：通过 复评员： |  | NW202012029 | 山东省农业机械科学研究院产品质量检测中心 | WJ2017LKKX020 | 河南省拖拉机柴油机产品质量监督检验中心
动力机械 | 拖拉机 | 轮式拖拉机 | 180-200马力四轮驱动拖拉机 | 洛阳世英机械制造有限公司 | 轮式拖拉机 | SJH1804-G | 一拖（洛阳）柴油机有限公司：6缸、直列、水冷、四冲程、直喷，增压中冷发动机，标定功率132.4kW，排放阶段:国三。 潍柴（潍坊）中型柴油机有限公司：6缸、直列、水冷、四冲程、直喷，增压中冷发动机，标定功率132.5kW，排放阶段:国三。 | 功率:180马力;驱动方式:四轮驱动 ;动力换挡、动力换向:否 ;最小使用比质量(kg/kW):44.18/44.15; | 180马力轮式拖拉机，驱动型式为四轮驱动，标配东方红发动机功率132.4kW，选装潍柴发动机功率132.5kW，发动机排放阶段均为：国三，最小使用质量5850kg。 | 44500元 | 132.4 | 购机补贴(通用类) | T202100340117 | 2026-04-01 | 河南省 | 评阅通过 | 评审一：通过 评审二：通过 复评员：未审 | 评审一：通过 评审二：通过 复评员： |  | FH19GW1871 | 国家拖拉机质量监督检验中心 | WJ2018KKKX010 | 河南省拖拉机柴油机产品质量监督检验中心
动力机械 | 拖拉机 | 轮式拖拉机 | 180-200马力四轮驱动拖拉机 | 潍坊百丰农机制造有限公司 | 轮式拖拉机 | 1804-F | 配套动力型号： WP6G180E330 ；制造商：潍柴（潍坊）中型柴油机有限公司；气缸数:6；标定功率（KW）：132.5KW；标定转速（r/min):2200r/min；排放标准：第三阶段。 | 功率:180马力;驱动方式:四轮驱动 ;动力换挡、动力换向:否 ;最小使用比质量(kg/kW):43.62; | 整机外廓尺寸(mm)：5120×2350×2920（驾驶室顶部）；整机驱动型式：四轮驱动；标定功率（kw）: 132.5kW; 发动机型号及制造商： WP6G180E330,潍柴（潍坊）中型柴油机有限公司；排放标准：第三阶段。轴距(mm)： 2630 ; 最小使用质量(kg):5780 ; 最小使用比质量(kg/kw)：43.62;标准配重 (kg)(前/后) ：440/240; 档位数：16/8；是否有驾驶室或安全架：简易驾驶室。 | 44500元 | 132.5 | 购机补贴(通用类) | T202100320043 | 2026-04-01 | 山东省 | 评阅通过 | 评审一：通过 评审二：通过 复评员：未审 | 评审一：通过 评审二：通过 复评员： |  | WJ2020GFH007 | 河南省拖拉机柴油机产品质量监督检验中心 | WT202004003 | 黑龙江省彤廷质检技术有限公司
动力机械 | 拖拉机 | 轮式拖拉机 | 180-200马力四轮驱动拖拉机 | 山东悍沃农业装备有限公司 | 轮式拖拉机 | TC1804-B | 发动机型号：WP6G180E330；功率：132.5kW；发动机制造商：潍柴（潍坊）中型柴油机有限公司；排放阶段：国三；型式核准号：CN FC G3 0583 02 0002。 | 功率:180马力;驱动方式:四轮驱动 ;动力换挡、动力换向:否 ;最小使用比质量(kg/kW):43.5; | 整机外廓尺寸（长×宽×高）：5100×2300×3000mm（驾驶室顶部）；整机型式：4×4四轮驱动；轴距：2650mm；轮距（前轮/后轮）：1612、1702、1792、2082mm/1620-2420mm；标准配重：前520kg/后240kg；发动机标定功率：132.5kW；轮胎型号：前轮14.9-28/后轮20.8-38；最小使用质量：5760kg；挡位数（前进/倒退）：16/8。 | 44500元 | 132.5 | 购机补贴(通用类) | T202100320060 | 2026-04-01 | 山东省 | 评阅通过 | 评审一：通过 评审二：通过 复评员：未审 | 评审一：通过 评审二：通过 复评员： |  | WJ2020LFH010 | 河南省拖拉机柴油机产品质量监督检验中心 | YH2020WJ01268 | 江苏沿海农业机械检测有限公司
动力机械 | 拖拉机 | 轮式拖拉机 | 180-200马力四轮驱动拖拉机 | 现：潍柴雷沃重工股份有限公司（原：雷沃重工股份有限公司） | 轮式拖拉机 | MR1804 | 6D3-ETA27,132.4kw,天津雷沃发动机有限公司,第三阶段 | 功率:180马力;驱动方式:四轮驱动 ;动力换挡、动力换向:否 ;最小使用比质量(kg/kW):46.45; | 驱动方式：四轮驱动；功率（kw）：132.4kw | 44500元 | 132.4 | 购机补贴(通用类) | 部20171603 | 2021-12-31 | 山东省 | 评阅通过 | 评审一：通过 评审二：通过 复评员：未审 | 评审一：通过 评审二：通过 复评员： |  | W201606067 | 山东省农业机械产品质量监督检验站 | (2017)委检字整机类第076号 | 盐城市农业机械试验鉴定站
动力机械 | 拖拉机 | 轮式拖拉机 | 180-200马力四轮驱动拖拉机 | 现：潍柴雷沃重工股份有限公司（原：雷沃重工股份有限公司） | 轮式拖拉机 | M1854-G | 6E3-ETA28，136kw；天津市雷沃发动机有限公司；第三阶段。 | 功率:185马力;驱动方式:四轮驱动 ;动力换挡、动力换向:否 ;最小使用比质量(kg/kW):57.35; | 驱动方式：四轮驱动；功率（kw）：136KW | 44500元 | 136 | 购机补贴(通用类) | T201900230540 | 2024-12-30 | 山东省 | 评阅通过 | 评审一：通过 评审二：通过 复评员：未审 | 评审一：通过 评审二：通过 复评员： |  | NO.4/1 110 | OECD | W2008-055-Ⅱ | 山东省农业机械产品质量监督检验站
动力机械 | 拖拉机 | 轮式拖拉机 | 180-200马力四轮驱动拖拉机 | 现：潍柴雷沃重工股份有限公司（原：雷沃重工股份有限公司） | 轮式拖拉机 | MG1804-1 | 6D3-ETA27,132.4kW,天津雷沃发动机有限公司，第三阶段 | 功率:180马力;驱动方式:四轮驱动 ;动力换挡、动力换向:否 ;最小使用比质量(kg/kW):43.8; | 驱动方式：四轮驱动；功率（kw）：132.4KW | 44500元 | 132.4 | 购机补贴(通用类) | T202000370075 | 2025-03-31 | 山东省 | 评阅通过 | 评审一：通过 评审二：通过 复评员：未审 | 评审一：通过 评审二：通过 复评员： |  | NW201909083 | 山东省农业机械科学研究院产品质量检测中心 | W2008-055-Ⅱ | 山东省农业机械产品质量监督检验站
动力机械 | 拖拉机 | 轮式拖拉机 | 180-200马力四轮驱动拖拉机 | 现：潍柴雷沃重工股份有限公司（原：雷沃重工股份有限公司） | 轮式拖拉机 | MG1804 | 6D3-ETA27,132.4kW,天津雷沃发动机有限公司，第三阶段 | 功率:180马力;驱动方式:四轮驱动 ;动力换挡、动力换向:否 ;最小使用比质量(kg/kW):43.8; | 驱动方式：四轮驱动；功率（kw）：132.4KW | 44500元 | 132.4 | 购机补贴(通用类) | T202000370079 | 2025-03-31 | 山东省 | 评阅通过 | 评审一：通过 评审二：通过 复评员：未审 | 评审一：通过 评审二：通过 复评员： |  | NW201908028 | 山东省农业机械科学研究院产品质量检测中心 | （2017）委检字整机类第075号 | 盐城市农业机械试验鉴定站
动力机械 | 拖拉机 | 轮式拖拉机 | 180-200马力四轮驱动拖拉机 | 河北华戎装备制造有限公司 | 轮式拖拉机 | HRC1804-F1 | 发动机型号：LR6M3LR22/1324;发动机生产厂：一拖（洛阳）柴油机有限公司;发动机进气方式：;发动机标定功率：132.4kW;发动机排放阶段：国三 | 功率:180马力;驱动方式:四轮驱动 ;动力换挡、动力换向:否 ;最小使用比质量(kg/kW):43.66; | 整机型号、名称：HRC1804-F1、轮式拖拉机；整机型式：轮式；整机机架型式：无架；整机驱动型式：四驱；整机用途：一般用途；整机外廓尺寸(长×宽×高及部位)：5110×2325×3030 (至空滤器顶)mm；轴距或履带接地长：2580mm；常用轮距(前轮/后轮)或轨距：1950/1850mm；轮距(前轮/后轮)或轨距：1770、1850、1895、1950、2000、2060/1660～2320mm；最小离地间隙及部位：460（前桥底部）mm；离合器壳体前端面至后驱动轴轴心线的水平距离：1346mm；变速箱齿轮副轴孔中心距：118mm；最小使用质量： 5780kg；标准配重(前/后)：540/480kg；最小使用比质量：43.66kg/kW；挡位数（前进/倒退）：16/8；主变速挡位数：4；副变速挡位数：（2+1）×2;最高设计理论速度：31.50km/h；发动机与主离合器联接方式：直联；发动机型号：LR6M3LR22/1324；发动机结构型式：直列、直喷、四冲程；发动机生产厂：一拖（洛阳）柴油机有限公司；发动机进气方式：增压中冷；发动机气缸数：6；发动机标定功率：132.4kW；发动机额定净功率：132.4kW；发动机标定转速：2200r/min；发动机冷却方式：水冷；驾驶员座椅型号：CPCY-1-252106；转向系型式：全液压；转向系转向操纵机构：方向盘；转向系转向机构型式：前轮转向；传动系箱体数量、变速箱（器）型式：箱体数量： 2 个；主变速位置和换挡方式：主变速位置:在第1箱体中；副变速换挡方式：机械有级挡；轮胎型号(前轮/后轮)：14.9-26/18.4-38；轮胎数量(前轮/后轮)：2/2个；液压悬挂系统型式：分置式；悬挂装置型式：后置三点悬挂；悬挂装置类别：3类；工作装置液压油泵型号：CBT-F432；液压输出组数：3；工作装置安全阀全开压力：18.0±0.5MPa；动力输出轴花键数目：8；动力输出轴标准转速：760/850r/min。 | 44500元 | 132.4 | 购机补贴(通用类) | T202100320459 | 2026-06-29 | 河北省 | 评阅通过 | 评审一：通过 评审二：通过 复评员：未审 | 评审一：通过 评审二：通过 复评员： |  | WJ2021BFH001 | 河南省拖拉机柴油机产品质量监督检验中心 | LT20GK0391 | 国家拖拉机质量监督检验中心
动力机械 | 拖拉机 | 轮式拖拉机 | 180-200马力四轮驱动拖拉机 | 河北华戎装备制造有限公司 | 轮式拖拉机 | HRC1804-2 | 发动机型号：LR6M3LR22/1324；发动机生产厂：一拖（洛阳）柴油机有限公司；发动机标定功率：132.4kW；发动机排放阶段：国三 | 功率:180马力;驱动方式:四轮驱动 ;动力换挡、动力换向:否 ;最小使用比质量(kg/kW):46.45; | 整机型号、名称：HRC1804-2、轮式拖拉机；整机型式：轮式；整机机架型式：无架；整机驱动型式：四驱；整机用途：一般用途；整机外廓尺寸(长×宽×高及部位)：5235×2430×3280 (至空滤器顶)mm；轴距或履带接地长：2687mm；常用轮距(前轮/后轮)或轨距：1900/1900mm；轮距(前轮/后轮)或轨距：1780、1870、1900、1936、1966、2024、2090/1780～2300mm；最小离地间隙及部位：490（前桥底部）mm；离合器壳体前端面至后驱动轴轴心线的水平距离：1346mm；变速箱齿轮副轴孔中心距： 118mm；最小使用质量：6150kg；标准配重(前/后)：780/720kg；最小使用比质量：46.45 kgkW；挡位数（前进/倒退）：16/8；主变速挡位数：4 ；副变速挡位数：（2+1）×2；最高设计理论速度：37.06 km/h；发动机与主离合器联接方式：直联；发动机型号：LR6M3LR22/1324；发动机结构型式：直列、直喷、四冲程；发动机生产厂：一拖（洛阳）柴油机有限公司；发动机进气方式：增压中冷；发动机气缸数：6 ；发动机标定功率：132.4kW；发动机额定净功率：132.4 kW；发动机标定转速：2200 r/min；发动机冷却方式：水冷；驾驶员座椅型号：CPCY-1-252106；转向系型式：全液压；转向系转向操纵机构：方向盘；转向系转向机构型式：前轮转向；传动系箱体数量、变速箱（器）型式：箱体数量： 2 个；主变速位置和换挡方式：主变速位置:在第1箱体中；副变速换挡方式：机械有级挡；轮胎型号(前轮/后轮)：16.9-28/20.8-38；轮胎数量(前轮/后轮)：2/2个；液压悬挂系统型式：分置式；悬挂装置型式：后置三点悬挂；悬挂装置类别：3类；工作装置液压油泵型号：CBT-F436；液压输出组数：3 ；工作装置安全阀全开压力：18.0±0.5MPa；动力输出轴花键数目：8；动力输出轴标准转速：760/850r/min。 | 44500元 | 132.4 | 购机补贴(通用类) | T202100320459 | 2026-06-29 | 河北省 | 评阅通过 | 评审一：通过 评审二：通过 复评员：未审 | 评审一：通过 评审二：通过 复评员： |  | WJ2021BFH001 | 河南省拖拉机柴油机产品质量监督检验中心 | LT20GK0391 | 国家拖拉机质量监督检验中心
动力机械 | 拖拉机 | 轮式拖拉机 | 180-200马力四轮驱动拖拉机 | 道依茨法尔机械有限公司 | 轮式拖拉机 | DF1804 | 发动机型号：YC6J190-T306；发动机功率（kw）132.4：发动机制造商：广西玉柴机器股份有限公司；排放标准：第三阶段。 | 功率:180马力;驱动方式:四轮驱动 ;动力换挡、动力换向:否 ;最小使用比质量(kg/kW):46.83; | 驱动轮数:四轮驱动；发动机标定功率(KW):132.4；最小使用质量（kg）：6200；最小使用质量/配套发动机标定功率（kg/kw）:46.83；排放标准：第三阶段。 | 44500元 | 132.4 | 购机补贴(通用类) | 苏农机（2017）第（0278）号 | 2021-12-31 | 山东省 | 评阅通过 | 评审一：通过 评审二：通过 复评员：未审 | 评审一：通过 评审二：通过 复评员： |  | FH14GW0381 | 国家拖拉机质量监督检验中心 | No201701081 | 江苏省农业机械试验鉴定站
动力机械 | 拖拉机 | 轮式拖拉机 | 180-200马力四轮驱动拖拉机 | 道依茨法尔机械有限公司 | 轮式拖拉机 | CD1804 | 发动机型号：YC6J190-T306；发动机功率（kw）132.4：发动机制造商：广西玉柴机器股份有限公司；排放标准：第三阶段。 | 功率:180马力;驱动方式:四轮驱动 ;动力换挡、动力换向:否 ;最小使用比质量(kg/kW):48.19; | 驱动轮数:四轮驱动；发动机标定功率(KW):132.4；最小使用质量（kg）：6380；最小使用质量/配套发动机标定功率（kg/kw）:48.19；排放标准：第三阶段。 | 44500元 | 132.4 | 购机补贴(通用类) | 苏农机（2017）第（0277）号 | 2021-12-31 | 山东省 | 评阅通过 | 评审一：通过 评审二：通过 复评员：未审 | 评审一：通过 评审二：通过 复评员： |  | FH17GW0381 | 国家拖拉机质量监督检验中心 | No201701081 | 江苏省农业机械试验鉴定站
动力机械 | 拖拉机 | 轮式拖拉机 | 180-200马力四轮驱动拖拉机 | 常州东风农机集团有限公司 | 轮式拖拉机 | DF1804-5 | 1、柴油机型号：WP6G200E330、功率：132.5kw、制造商：潍柴（潍坊）中型柴油机有限公司、排放阶段：国Ⅲ；2、柴油机型号：SC7H180G3、功率：132.5kw、制造商：上海柴油机股份有限公司、排放阶段：国Ⅲ | 功率:180马力;驱动方式:四轮驱动 ;动力换挡、动力换向:否 ;最小使用比质量(kg/kW):46.1; | 驱动轮数：四轮驱动；发动机标定功率（kW）：132.5；发动机与离合器联接方式：直联式 | 44500元 | 132.5 | 购机补贴(通用类) | 苏农机（2018）第(0374)号 | 2022-12-31 | 江苏省 | 评阅通过 | 评审一：通过 评审二：通过 复评员：未审 | 评审一：通过 评审二：通过 复评员： |  | FH18GW0031 | 国家拖拉机质量监督检验中心 | （2017）委检字整机类第105号 | 盐城市农业机械试验鉴定站
动力机械 | 拖拉机 | 轮式拖拉机 | 180-200马力四轮驱动拖拉机 | 河北铠特农业机械有限公司 | 轮式拖拉机 | KTC1804-1 | 发动机型号：YC6J200-T301；发动机标定功率：132.4kW；发动机生产厂：广西玉柴机器股份有限公司；发动机排放阶段：国三。 | 功率:180马力;驱动方式:四轮驱动 ;动力换挡、动力换向:否 ;最小使用比质量(kg/kW):46.45; | 整机型式：轮式；整机机架型式：无架；整机驱动型式：四驱；整机用途：一般用途；整机外廓尺寸(长×宽×高及部位)：5235×2430×3280 (至空滤器顶)mm；轴距或履带接地长：2687 mm；常用轮距(前轮/后轮)或轨距：1900/1900mm；轮距(前轮/后轮)或轨距：1780、1870、1900、1936、1966、2024、2090/1780～2300mm；最小离地间隙及部位：490（前桥底部）mm；离合器壳体前端面至后驱动轴轴心线的水平距离：1346mm；变速箱齿轮副轴孔中心距：118mm；最小使用质量： 6150 kg；标准配重(前/后)：780/720kg；最小使用比质量：46.45kg/kW；挡位数（前进/倒退）：16/8；主变速挡位数：4；副变速挡位数：（2+1）×2；最高设计理论速度：37.06kmh；发动机与主离合器联接方式：直联；发动机型号：YC6J200-T301；发动机结构型式：直列、直喷、四冲程；发动机生产厂：广西玉柴机器股份有限公司；发动机进气方式：增压中冷；发动机气缸数：6；发动机标定功率：132.4kW；发动机额定净功率：132.4kW；发动机标定转速：2200r/min；发动机冷却方式：水冷；空气滤清器型号：6J；空气滤清器型式：干式；排气管消声腔外形尺寸（长×宽×厚或直径×长）：610×290×135mm；排气管消声腔质量：16.0kg；驾驶员座椅型号：CYXF-1-252103；转向系型式：全液压；转向系转向操纵机构：方向盘；转向系转向机构型式：前轮转向；传动系箱体数量、变速箱（器）型式：箱体数量： 2 个 机械平面组成式；主变速位置和换挡方式：主变速位置:在第1箱体中 机械有级挡；副变速换挡方式：机械有级挡；轮胎型号(前轮/后轮)：16.9-28/20.8-38；轮胎数量(前轮/后轮)2/2：个；工作装置液压油泵型号：CBT-F436；液压输出组数：3；工作装置安全阀全开压力：18.0±0.5MPa；动力输出轴花键数目：8；动力输出轴标准转速：760/850r/min。 | 44500元 | 132.4 | 购机补贴(通用类) | T202100320458 | 2026-06-29 | 河北省 | 评阅通过 | 评审一：通过 评审二：通过 复评员：未审 | 评审一：通过 评审二：通过 复评员： |  | FH20GW2011 | 国家拖拉机质量监督检验中心 | YH2020WJ01260 | 江苏沿海农业机械检测有限公司
动力机械 | 拖拉机 | 轮式拖拉机 | 180-200马力四轮驱动拖拉机 | 河北铠特农业机械有限公司 | 轮式拖拉机 | KTC1804-F | 发动机型号：YC6J200-T301；发动机标定功率：132.4kW；发动机生产厂：广西玉柴机器股份有限公司；发动机排放阶段：国三。 | 功率:180马力;驱动方式:四轮驱动 ;动力换挡、动力换向:否 ;最小使用比质量(kg/kW):43.66; | 整机型式：轮式；整机机架型式：无架；整机驱动型式：四驱；整机用途：一般用途；整机外廓尺寸(长×宽×高及部位)：5110×2325×3030 (至空滤器顶)mm；轴距或履带接地长： 2615 mm；常用轮距(前轮/后轮)或轨距：1950/1850mm；轮距(前轮/后轮)或轨距：1770、1850、1895、2000、2060/1660～2320mm；最小离地间隙及部位：460（前桥底部）mm；离合器壳体前端面至后驱动轴轴心线的水平距离：1346mm；变速箱齿轮副轴孔中心距：118mm；最小使用质量：5780kg；标准配重(前/后)：780/720kg；最小使用比质量： 43.66 kg/kW；挡位数（前进/倒退）：16/8；主变速挡位数：4；副变速挡位数：（2+1）×2；最高设计理论速度：31.50km/h；发动机与主离合器联接方式：直联；发动机型号：YC6J200-T301；发动机结构型式：直列、直喷、四冲程；发动机生产厂：广西玉柴机器股份有限公司；发动机进气方式：增压中冷；发动机气缸数：6；发动机标定功率：132.4kW；发动机额定净功率：132.4kW；发动机标定转速： 2200 r/min；发动机冷却方式：水冷；空气滤清器型号：6J；空气滤清器型式：干式；排气管消声腔外形尺寸（长×宽×厚或直径×长）：610×290×135mm；排气管消声腔质量：16.0kg；驾驶员座椅型号：CYXF-1-252103；转向系型式：全液压；转向系转向操纵机构：方向盘；转向系转向机构型式：前轮转向；传动系箱体数量、变速箱（器）型式：箱体数量： 2 个 机械平面组成式；主变速位置和换挡方式：主变速位置：在第1箱体中 机械有级挡；副变速换挡方式：机械有级挡；轮胎型号(前轮/后轮)：14.9-26/18.4-38；轮胎数量(前轮/后轮)： 2/2 个；工作装置液压油泵型号：CBT-F432；液压输出组数：3；工作装置安全阀全开压力：18.0±0.5MPa；动力输出轴花键数目：8；动力输出轴标准转速：760/850r/min。 | 44500元 | 132.4 | 购机补贴(通用类) | T202100320458 | 2026-06-29 | 河北省 | 评阅通过 | 评审一：通过 评审二：通过 复评员：未审 | 评审一：通过 评审二：通过 复评员： |  | FH20GW2011 | 国家拖拉机质量监督检验中心 | YH2020WJ01260 | 江苏沿海农业机械检测有限公司
动力机械 | 拖拉机 | 轮式拖拉机 | 180-200马力四轮驱动拖拉机 | 山东骏玛道机械有限公司 | 轮式拖拉机 | MF1804-A | 配套动力型号：WP6G180E330、制造商：潍柴（潍坊）中型柴油机有限公司、气缸数：6、标定功率（kW）：132.5、标定转速（r/min）：2200、排放阶段：第三阶段；选装发动机1：配套动力型号：LR6M3LR22/1324、制造商：一拖（洛阳）柴油机有限公司、气缸数：6、标定功率（kW）：132.4、标定转速（r/min）：2200、排放阶段：第三阶段；选装发动机2：配套动力型号：YC6J200-T301、制造商：广西玉柴机器股份有限公司、气缸数：6、标定功率（kW）：132.4、标定转速（r/min）：2200、排放阶段：第三阶段 | 功率:180马力;驱动方式:四轮驱动 ;动力换挡、动力换向:否 ;最小使用比质量(kg/kW):43.58; | 发动机功率：180马力；驱动方式：四轮驱动；最小使用质量比：43.5kg/kW | 44500元 | 132.5 | 购机补贴(通用类) | T202100340105 | 2026-04-01 | 山东省 | 评阅通过 | 评审一：通过 评审二：通过 复评员：未审 | 评审一：通过 评审二：通过 复评员： |  | WJ2020LFH16G | 河南省拖拉机柴油机产品质量监督检验中心 | WJ2018GKKX017 | 河南省拖拉机柴油机产品质量监督检验中心
动力机械 | 拖拉机 | 轮式拖拉机 | 180-200马力四轮驱动拖拉机 | 第一拖拉机股份有限公司 | 轮式拖拉机 | LX1804-E | 型号：LR6M3LR22/1324； 功率：132.4kW；制造商：一拖（洛阳）柴油机有限公司；排放阶段：国三 | 功率:180马力;驱动方式:四轮驱动 ;动力换挡、动力换向:否 ;最小使用比质量(kg/kW):43.58; | 功率：132.4kW/180马力；驱动方式：四轮驱动;最小使用质量:5770kg | 44500元 | 132.4 | 购机补贴(通用类) | T202100510244 | 2026-04-01 | 河南省 | 评阅通过 | 评审一：通过 评审二：通过 复评员：未审 | 评审一：通过 评审二：通过 复评员： |  | FH21GW0171 | 国家拖拉机质量监督检验中心(洛阳西苑车辆与动力检验所有限公司) | LT18GK0081 | 国家拖拉机质量监督检验中心
动力机械 | 拖拉机 | 轮式拖拉机 | 180-200马力四轮驱动拖拉机 | 山东华盛重工科技有限公司 | 轮式拖拉机 | HS1804 | 发动机型号:WP6G180E330；标定功率:132.5kw；制造商：潍柴（潍坊）中型柴油机有限公司；排放阶段： 国家排放标准第三排放阶段. | 功率:180马力;驱动方式:四轮驱动 ;动力换挡、动力换向:否 ;最小使用比质量(kg/kW):45.28; | 驱动形式：四轮驱动；标定功率:132.5kw；发动机型号:WP6G180E330；轮距(mm):前轮1790,后轮1930；轴距(mm):2670；轮胎规格(前/后):14.9-26/18.4-38；外廓尺寸(mm):5200×2400×3070(空滤器顶)；最小使用质量:6000kg. | 44500元 | 132.5 | 购机补贴(通用类) | T202100220372 | 2026-06-29 | 山东省 | 评阅通过 | 评审一：通过 评审二：通过 复评员：未审 | 评审一：通过 评审二：通过 复评员： |  | NW202012056-X01 | 山东省农业机械科学研究院产品质量检测中心 | WT202005019-G1 | 黑龙江省彤廷质检技术有限公司
动力机械 | 拖拉机 | 轮式拖拉机 | 180-200马力四轮驱动拖拉机 | 山东山拖凯泰农业装备有限公司 | 轮式拖拉机 | 山拖1854 | 发动机型号:WP6G185E330 ；生产厂家:潍柴（潍坊）中型柴油机有限公司，气缸数：6；标定功率:136KW；标定转速（r/min）：2200；型式核准证书号:CN FC G3 0583 01 0004；发动机排放标准：第三阶段 | 功率:185马力;驱动方式:四轮驱动 ;动力换挡、动力换向:否 ;最小使用比质量(kg/kW):51.26; | 外廓尺寸(长×宽×高)：5450（至前配重架）X2340（常用轮距）X3310（消声器顶）MM；驱动方式：四轮驱动；发动机标定功率：136kw；轴距:2855MM；常用轮距(前轮/后轮):前轮：2005/后轮：1860MM；轮距（前轮/后轮）调整方式：前轮有级调节/后轮无级调节；最小使用质量:6971KG、；标准配重(前/后):665/468KG；档位数(前进/倒退/爬行):前进16/倒退16/爬行0；主变速档位数：4；副变速档位数/其他档位数：4/2；发动机与离合器联接方式：直联；起动方式：电起动；驾驶室或安全架：型号，ST2004.45.001;型式：六柱式拖拉机驾驶室；生产厂：洛阳同欣工贸有限公司；前照灯型号：泰山80型组合前照灯；转向系型式：独立油路、全液压前轮转向；行车制动系型式：静液压盘式（双片）制动器；驻车制动器型式：手动，机械制动；前驱动桥型式：水田；离合器型式：双片、干式、独立操作双作用离合器；动力输出轴型式：后置独立式；变速箱型式：4×4×（1+1）；主变速箱换挡方式：同步器套换挡；副变速箱换挡方式：啮合套换挡；轮胎型号（前轮/后轮）：16.9-28/18.4-42 | 44500元 | 136 | 购机补贴(通用类) | 部20170918 | 2021-12-31 | 山东省 | 评阅通过 | 评审一：通过 评审二：通过 复评员：未审 | 评审一：通过 评审二：通过 复评员： |  | W201502039 | 山东省农业机械科学研究院产品质量检测中心 | （2016）委检字整机类第0144号 | 盐城市农业机械试验鉴定站
动力机械 | 拖拉机 | 轮式拖拉机 | 180-200马力四轮驱动拖拉机 | 山东鲁潍农业装备有限公司 | 轮式拖拉机 | FL1804 | 发动机型号：YC6J200-T301，功率：132.4kW，制造商：广西玉柴机器股份有限公司，排放阶段：第三阶段。 | 功率:180马力;驱动方式:四轮驱动 ;动力换挡、动力换向:否 ;最小使用比质量(kg/kW):44.94; | 外廓尺寸及部位：5000×2190×2950（驾驶室顶部）mm，驱动形式：四轮驱动，标定功率：132.4kW(180马力），轴距：2600mm，常用轮距:1800/1700mm,轮距：1800、1850/1700-1950mm，最小使用质量：5950kg，最小使用比质量：44.94kg/kW， | 44500元 | 132.4 | 购机补贴(通用类) | T202100510666 | 2026-06-29 | 山东省 | 评阅通过 | 评审一：通过 评审二：通过 复评员：未审 | 评审一：通过 评审二：通过 复评员： |  | 01WJ2020AFH14G | 河南省拖拉机柴油机产品质量监督检验中心 | WJ2018FKKX012 | 河南省拖拉机柴油机产品质量监督检验中心
动力机械 | 拖拉机 | 轮式拖拉机 | 180-200马力四轮驱动拖拉机 | 山东萨丁重工有限公司 | 轮式拖拉机 | SD1854 | 发动机型号：WP6G185E330，功率：136kw，制造商：潍柴（潍坊）中型柴油机有限公司，排放阶段：国三。 | 功率:185马力;驱动方式:四轮驱动 ;动力换挡、动力换向:否 ;最小使用比质量(kg/kW):52.43; | 整机型式：轮式；整机机架型式：无架；整机驱动型式：四轮驱动；整机用途：一般用途；外廓尺寸(长×宽×高)：（双排轮）：5150x3880x3070mm/（单排轮）：5150x2780x3070mm；轴距或履带接地长：2780mm；常用轮距(前轮/后轮)或轨距：2030/1800；整机最小离地间隙：320mm；最小使用质量：双排轮：7450kg/单排轮：7130kg；整机标准配重(前/后)：780/480kg ；整机最小使用比质量：54.78/52.43kg/kW；档位数(前进/倒退)：16+16；整机发动机与主离合器联接方式：直联。 | 44500元 | 136 | 购机补贴(通用类) | 部20170365 | 2021-12-31 | 山东省 | 评阅通过 | 评审一：通过 评审二：通过 复评员：未审 | 评审一：通过 评审二：通过 复评员： |  | W201609011 | 山东省农业机械科学研究院产品质量检测中心 | 机械工业农业机产品质量检测中心（济南） | 河南省拖拉机柴油机产品质量监督检验中心
动力机械 | 拖拉机 | 轮式拖拉机 | 180-200马力四轮驱动拖拉机 | 山东润达农业装备有限公司 | 轮式拖拉机 | RD1804 | 发动机型号：WP6G180E330；标定功率：132.5kW;制造商：潍柴（潍坊）中型柴油机有限公司；排放阶段：国三 | 功率:180马力;驱动方式:四轮驱动 ;动力换挡、动力换向:否 ;最小使用比质量(kg/kW):43.77; | 标定功率：132.5kW；驱动型式：四轮驱动；外廓尺寸mm(长×宽×高):5150×2250×3000（至空滤器）（单轮）；5150×3300×3000（至空滤器）（双轮）；轴距：2650mm；最小使用质量kg：5800（单轮）6150（双轮）；挡位数(前进/倒退) :16/8 | 44500元 | 132.5 | 购机补贴(通用类) | T202100230430 | 2026-06-29 | 山东省 | 评阅通过 | 评审一：通过 评审二：通过 复评员：未审 | 评审一：通过 评审二：通过 复评员： |  | WJ2021DFH01G | 河南省拖拉机柴油机产品质量监督检验中心 | WJ2018GKKX025 | 河南省拖拉机柴油机产品质量监督检验中心
动力机械 | 拖拉机 | 轮式拖拉机 | 180-200马力四轮驱动拖拉机 | 山东润达农业装备有限公司 | 轮式拖拉机 | RD1804-F | 发动机型号：LR6A3LR22/1324；标定功率：132.4kW;制造商：一拖（洛阳）柴油机有限公司；排放阶段：国三 | 功率:180马力;驱动方式:四轮驱动 ;动力换挡、动力换向:否 ;最小使用比质量(kg/kW):43.81; | 标定功率：132.4kW；驱动型式：四轮驱动；外廓尺寸mm(长×宽×高):5150×2250×3000（至空滤器）；轴距：2650mm；最小使用质量kg：5800；常用轮距(前轮/后轮)1810mm/1750mm； 挡位数(前进/倒退) :16/8 | 44500元 | 132.4 | 购机补贴(通用类) | T202100230430 | 2026-06-29 | 山东省 | 评阅通过 | 评审一：通过 评审二：通过 复评员：未审 | 评审一：通过 评审二：通过 复评员： |  | WJ2021DFH01G | 河南省拖拉机柴油机产品质量监督检验中心 | WJ2018GKKX025 | 河南省拖拉机柴油机产品质量监督检验中心
动力机械 | 拖拉机 | 轮式拖拉机 | 180-200马力四轮驱动拖拉机 | 山东润达农业装备有限公司 | 轮式拖拉机 | 润达-1804 | 型号：WP6G180E330；标定功率：132.5kW;制造商：潍坊潍柴道依茨柴油机有限公司；排放阶段：国三（型式核准证书：CN FC G3 0583 01 0002） | 功率:180马力;驱动方式:四轮驱动 ;动力换挡、动力换向:否 ;最小使用比质量(kg/kW):47.55; | 标定功率：132.5kW;驱动型式：四轮驱动;外廓尺寸mm(长×宽×高):5420×2350×3110（单轮），5420×3450×3110（双轮）;轴距：2760mm,最小使用质量:6300kg（单轮），7500kg（双轮）;挡位数(前进/倒退/爬行) :16/16/0;起动方式:电起动 | 44500元 | 132.5 | 购机补贴(通用类) | 部20170193 | 2021-12-31 | 山东省 | 评阅通过 | 评审一：通过 评审二：不通过 复评员：通过 | 评审一：通过 评审二：不通过 复评员：通过 |  | W201608246 | 机械工业农业机械产品质量检测中心（济南） | 2016KKX051 | 河南省拖拉机柴油机产品质量监督检验中心
动力机械 | 拖拉机 | 轮式拖拉机 | 180-200马力四轮驱动拖拉机 | 潍坊富保田拖拉机有限公司 | 轮式拖拉机 | 1804 | 发动机型号：WP6G180E330;制造商：潍柴（潍坊）中型柴油机有限公司；气缸数：6缸；发动机标定功率：132.5kW;标定转速（r/min）:2200;排放阶段：第三排放阶段; | 功率:180马力;驱动方式:四轮驱动 ;动力换挡、动力换向:否 ;最小使用比质量(kg/kW):44.57; | 外廓尺寸：5410×2455×3170； 最小使用质量：5905kg 驱动型式：四轮驱动； 功率：132.5kw（180马力）； 排放标准：国三。 | 44500元 | 132.5 | 购机补贴(通用类) | T202100320072 | 2026-04-01 | 山东省 | 评阅通过 | 评审一：通过 评审二：通过 复评员：未审 | 评审一：通过 评审二：通过 复评员： |  | NW202011034-X01 | 山东省农业机械科学研究院产品质量检测中心 | WJ2017IKKX006 | 河南省拖拉机柴油机产品质量监督检验中心
动力机械 | 拖拉机 | 轮式拖拉机 | 180-200马力四轮驱动拖拉机 | 山东一拖农业装备有限公司 | 轮式拖拉机 | 1804-F | 发动机型号：WP6G180E330；发动机结构型式：直列、直喷、水冷、四冲程；发动机生产厂：潍柴（潍坊）中型柴油机有限公司；发动机进气方式：增压中冷；发动机气缸数：6；发动机标定功率：132.5kW；发动机额定净功率：132.5kW；发动机标定转速：2200r/min；发动机冷却方式：水冷；排放阶段：第三阶段。 | 功率:180马力;驱动方式:四轮驱动 ;动力换挡、动力换向:否 ;最小使用比质量(kg/kW):43.77; | 整机型式：轮式；整机机架型式:无架;整机驱动型式:四驱;整机用途:一般用途;整机外廓尺寸(长×宽×高及部位):5020×2125×2810mm（排气管）;轴距或履带接地长:2620mm;常用轮距(前轮/后轮)或轨距:1630/1670mm;轮距(前轮/后轮)或轨距:1630、1750、1850、1950/1620-2420mm;最小离地间隙及部位:390mm(前桥放油螺塞);离合器壳体前端面至后驱动轴轴心线的水平距离:1315mm;变速箱齿轮副轴孔中心距:118mm;最小使用质量:5800kg;标准配重(前/后):440kg/180kg;最小使用比质量：43.77kg/kw;挡位数（前进/倒退）:16/8;主变速挡位数:4;副变速挡位数:(2+1)×2;最高设计理论速度:33.7km/h;发动机与主离合器联接方式:直联;翻倾防护装置（驾驶室或安全框架）型号:2604S.45.001;翻倾防护装置（驾驶室或安全框架）型式:简易驾驶室;翻倾防护装置（驾驶室或安全框架）生产厂:潍坊中远重工科技有限公司；发动机型号：WP6G180E330；发动机结构型式：直列、直喷、水冷、四冲程；发动机生产厂：潍柴（潍坊）中型柴油机有限公司；发动机进气方式：增压中冷；发动机气缸数：6；发动机标定功率：132.5kW；发动机额定净功率：132.5kW；发动机标定转速：2200r/min；发动机冷却方式：水冷；排放阶段：第三阶段;空气滤清器型号:KLQ518D;空气滤清器型式:干式;排气管消声腔外形尺寸（长×宽×厚或直径×长）600×290×120mm;排气管消声腔质量:16kg;驾驶员座椅型号:SMT-CS06-1;驾驶员座椅生产厂:潍坊舒美特机械有限公司;安全带型号:DC-1000-006;安全带生产厂:常州市东晨车辆部件有限公司;转向系型式:全液压;转向系转向操纵机构:方向盘;转向系转向机构型式:前轮转向;传动系箱体数量：2个；变速箱（器）型式：机械平面组成式；主变速位置：在第1箱体中；主变速换挡方式：机械有级档；副变速换挡方式：机械有级档；轮胎型号(前轮/后轮)：12.4-24/16.9-34；轮胎数量(前轮/后轮)：2/2个;液压悬挂系统型式:分置式;悬挂装置型式:后置三点悬挂;悬挂装置类别:3类;工作装置液压油泵型号:CBT-F430;液压输出组数:2组;工作装置安全阀全开压力:1 | 44500元 | 132.5 | 购机补贴(通用类) | T202100320037 | 2026-04-01 | 山东省 | 评阅通过 | 评审一：通过 评审二：通过 复评员：未审 | 评审一：通过 评审二：通过 复评员： |  | WJ2020IFH019 | 河南省拖拉机柴油机产品质量监督检验中心 | WT202005003 | 黑龙江省彤廷质检技术有限公司
动力机械 | 拖拉机 | 轮式拖拉机 | 180-200马力四轮驱动拖拉机 | 山东瑞泽重工有限公司 | 轮式拖拉机 | RG1804 | 型号：LR6M3LU23/1324E；制造商：一拖洛阳柴油机有限公司；标定功率(kW)：132.4kW；标定转速（r/min）：2300；排放标准：第3阶段；选配一：配套动力型号：WP6G180E330；制造商：潍柴（潍坊）中型柴油机有限公司；气缸数：6缸、标定功率(kW)：132.5kW；标定转速（r/min）：2200；排放标准：第3阶段；选配二：发动机型号：YC6J200-T301、制造商:广西玉柴机器股份有限公司、气缸数：6缸、标定功率(kW):132.4KW、标定转速（r/min）：2200、，排放标准：第3阶段；选配三：发动机型号：1106D-SR6TA29、制造商:天津雷沃动力有限公司、气缸数：6缸、标定功率(kW):132.4KW、标定转速（r/min）：2200、，排放标准：第3阶段； | 功率:180马力;驱动方式:四轮驱动 ;动力换挡、动力换向:否 ;最小使用比质量(kg/kW):49.85; | 功率：132.4kw 驱动方式：四轮驱动 最小使用质量比：49.85 国三排放 | 44500元 | 132.4 | 购机补贴(通用类) | 部20171017 | 2021-12-31 | 山东省 | 评阅通过 | 评审一：通过 评审二：通过 复评员：未审 | 评审一：通过 评审二：通过 复评员： |  | NW202101016 | 山东省农业机械科学研究院产品质量检测中心 | 2016KKX071 | 河南省拖拉机柴油机产品质量监督检验中心
动力机械 | 拖拉机 | 轮式拖拉机 | 180-200马力四轮驱动拖拉机 | 潍坊百利拖拉机有限公司 | 轮式拖拉机 | 悍沃1854 | 发动机型号：WP6G185E330；功率：136kW；发动机制造商：潍坊潍柴道依茨柴油机有限公司；排放阶段：国三；型式核准号：CN FC G3 0583 01 0004。 | 功率:185马力;驱动方式:四轮驱动 ;动力换挡、动力换向:否 ;最小使用比质量(kg/kW):50.00; | 整机外廓尺寸（长×宽×高）：5300×2300（2080-2880选配后双轮3500）×3100mm；轴距：2800mm；整机型式：4×4四轮驱动；配重（最大）：前900kg/后720kg；发动机标定功率：136kW；轮胎型号：前轮18.4-26/后轮20.8-42；最小使用质量：6800kg（选配后双轮7600kg）。 | 44500元 | 136 | 购机补贴(通用类) | 部20170350 | 2021-12-31 | 山东省 | 评阅通过 | 评审一：通过 评审二：通过 复评员：未审 | 评审一：通过 评审二：通过 复评员： |  | NW201705024 | 山东省农业机械科学研究院产品质量检测中心 | 2016KKX065 | 河南省拖拉机柴油机产品质量监督检验中心
动力机械 | 拖拉机 | 轮式拖拉机 | 180-200马力四轮驱动拖拉机 | 山东一拖农业装备有限公司 | 轮式拖拉机 | 1804-Q | 发动机型号：WP6G180E330；发动机结构型式：直列、直喷、水冷、四冲程；发动机生产厂：潍柴（潍坊）中型柴油机有限公司；发动机进气方式：增压中冷；发动机气缸数：6；发动机标定功率：132.5kW；发动机额定净功率：132.5kW；发动机标定转速：2200r/min；发动机冷却方式：水冷；排放阶段：第三阶段。 | 功率:180马力;驱动方式:四轮驱动 ;动力换挡、动力换向:否 ;最小使用比质量(kg/kW):43.62; | 整机型式：轮式；整机机架型式:无架;整机驱动型式:四驱;整机用途:一般用途;整机外廓尺寸(长×宽×高及部位):5100×2280×3000mm(排气管顶);轴距或履带接地长:2700mm;常用轮距(前轮/后轮)或轨距:1810/1750mm;轮距(前轮/后轮)或轨距:1610、1715、1810、1915/1620～2420mm;最小离地间隙及部位:490mm(后桥底部）;离合器壳体前端面至后驱动轴轴心线的水平距离:1350mm;变速箱齿轮副轴孔中心距:120mm;最小使用质量:5780kg;标准配重(前/后):600kg/480kg;最小使用比质量：43.62kg/kw;挡位数（前进/倒退）:16/8;主变速挡位数:4;副变速挡位数:(2+1)×2;最高设计理论速度:35.31km/h;发动机与主离合器联接方式:直联;翻倾防护装置（驾驶室或安全框架）型号:2604S.45.001;翻倾防护装置（驾驶室或安全框架）型式:简易驾驶室;翻倾防护装置（驾驶室或安全框架）生产厂:潍坊中远重工科技有限公司；发动机型号：WP6G180E330；发动机结构型式：直列、直喷、水冷、四冲程；发动机生产厂：潍柴（潍坊）中型柴油机有限公司；发动机进气方式：增压中冷；发动机气缸数：6；发动机标定功率：132.5kW；发动机额定净功率：132.5kW；发动机标定转速：2200r/min；发动机冷却方式：水冷；排放阶段：第三阶段;空气滤清器型号:KLQ518D;空气滤清器型式:干式;排气管消声腔外形尺寸（长×宽×厚或直径×长）:600×290×120mm;排气管消声腔质量:16kg;驾驶员座椅型号:SMT-CS06-1;驾驶员座椅生产厂:潍坊舒美特机械有限公司;安全带型号:DC-1000-006;安全带生产厂:常州市东晨车辆部件有限公司;转向系型式:全液压;转向系转向操纵机构:方向盘;转向系转向机构型式:前轮转向;传动系箱体数量、变速箱（器）型式:箱体数量： 2 个,机械平面组成式;主变速位置和换挡方式:主变速位置：在第 1 箱体中，机械有级档;副变速换挡方式:机械有级档;轮胎型号(前轮/后轮):14.9-26/18.4-38;轮胎数量(前轮/后轮):2/2个;液压悬挂系统型式:分置式;悬挂装置型式:后置三点悬挂;悬挂装置类别:3类;工作装置液压油泵型号:CBT-F435;液压输出组数:3组; | 44500元 | 132.5 | 购机补贴(通用类) | T202100320038 | 2026-04-01 | 山东省 | 评阅通过 | 评审一：通过 评审二：通过 复评员：未审 | 评审一：通过 评审二：通过 复评员： |  | WJ2020IFH019 | 河南省拖拉机柴油机产品质量监督检验中心 | WT202005002 | 黑龙江省彤廷质检技术有限公司
动力机械 | 拖拉机 | 轮式拖拉机 | 180-200马力四轮驱动拖拉机 | 中联农业机械股份有限公司（原：中联重机股份有限公司） | 轮式拖拉机 | RG1804-1 | 国三，YC6J200-T302，玉柴，132.4kW；国三，LR6M3LU23/1324E，东方红，132.4kW；国三，WP6G200E330，潍柴，132.4kW； | 功率:180马力;驱动方式:四轮驱动 ;动力换挡、动力换向:否 ;最小使用比质量(kg/kW):50.98; | 功率：180马力；型式：四轮驱动；最小使用质量kg：6750；最小使用比质量（kg/kw）为50.98； | 44500元 | 132.4 | 购机补贴(通用类) | T202100340128 | 2026-04-01 | 安徽省 | 评阅通过 | 评审一：通过 评审二：通过 复评员：未审 | 评审一：通过 评审二：通过 复评员： |  | WJ2021BFH009 | 河南省拖拉机柴油机产品质量监督检验中心 | WJ2017IKKX020 | 河南省拖拉机柴油机产品质量监督检验中心
动力机械 | 拖拉机 | 轮式拖拉机 | 180-200马力四轮驱动拖拉机 | 中联农业机械股份有限公司（原：中联重机股份有限公司） | 轮式拖拉机 | RG1804 | 国三，YC6J200-T302，玉柴，132.4kW；国三，LR6M3LU23/1324E，东方红，132.4kW；国三，WP6G200E330，潍柴，132.4kW； | 功率:180马力;驱动方式:四轮驱动 ;动力换挡、动力换向:否 ;最小使用比质量(kg/kW):45.43; | 功率：180马力；型式：四轮驱动；最小使用质量kg：6015；最小使用比质量（kg/kw）为45.43； | 44500元 | 132.4 | 购机补贴(通用类) | 2018TJ121 | 2022-12-31 | 安徽省 | 评阅通过 | 评审一：通过 评审二：通过 复评员：未审 | 评审一：通过 评审二：通过 复评员： |  | FH18GW0151 | 国家拖拉机质量监督检验中心 | WJ2017IKKX020 | 河南省拖拉机柴油机产品质量监督检验中心
动力机械 | 拖拉机 | 轮式拖拉机 | 180-200马力四轮驱动拖拉机 | 中联农业机械股份有限公司（原：中联重机股份有限公司） | 轮式拖拉机 | RS1804-1 | 国三，YC6J200-T302，玉柴，132.4kW；国三，LR6M3LU23/1324E，东方红，132.4kW； | 功率:180马力;驱动方式:四轮驱动 ;动力换挡、动力换向:否 ;最小使用比质量(kg/kW):43.88; | 功率：180马力；型式：四轮驱动；最小使用质量kg：5810；最小使用比质量（kg/kw）为43.88； | 44500元 | 132.4 | 购机补贴(通用类) | T202100340127 | 2026-04-01 | 安徽省 | 评阅通过 | 评审一：通过 评审二：通过 复评员：未审 | 评审一：通过 评审二：通过 复评员： |  | WJ2021BFH009 | 河南省拖拉机柴油机产品质量监督检验中心 | WJ2017IKKX015 | 河南省拖拉机柴油机产品质量监督检验中心
动力机械 | 拖拉机 | 轮式拖拉机 | 180-200马力四轮驱动拖拉机 | 山东东汽农业装备有限公司 | 轮式拖拉机 | DC1804 | 发动机型号：YC6J200-T301、功率：132.4kW、发动机转速：2200、制造商：广西玉柴机器股份有限公司、排放阶段：国三、排放标准：GB 20891-2014 | 功率:180马力;驱动方式:四轮驱动 ;动力换挡、动力换向:否 ;最小使用比质量(kg/kW):44.56; | 外廓尺寸(长×宽×高)：5400×2250×3200（空滤器顶部）；轴距或履带接地长：2710；常用 轮距(前轮/后轮)或轨距：1800、1920、2020/1720～2300；轮距(前轮/后轮)调整方式：有级调整/无级调整；最小使用质量：5900kg（驾驶室）；标准配重(前/后)： 780/480 ；档位数 (前进/倒退/爬行)：16/8；主变速档位数*副变速档位数/其他档位数：4/（2+1）/2；发动机与离合器联接方式：直联；功率：132.4kW；驱动方式：四轮驱动 | 44500元 | 132.4 | 购机补贴(通用类) | T202100340094 | 2026-04-01 | 山东省 | 评阅通过 | 评审一：通过 评审二：通过 复评员：未审 | 评审一：通过 评审二：通过 复评员： |  | WJ2020LFH02G | 河南省拖拉机柴油机产品质量监督检验中心 | LT19GK0251 | 国家拖拉机质量监督检验中心
动力机械 | 拖拉机 | 轮式拖拉机 | 180-200马力四轮驱动拖拉机 | 山拖农机装备有限公司 | 轮式拖拉机 | MG1804 | 一、发动机型号：WP6G180E330； 功率（kW）：132.5； 制造商：潍柴（潍坊）中型柴油机有限公司； 排放阶段：GB 20891-2014第三阶段； 二、发动机型号： LR6M3LU22/1324E ； 功率（kW）：132.4； 制造商：一拖（洛阳）柴油机有限公司； 排放阶段：GB 20891-2014第三阶段； 三、发动机型号：LR6M3LU23/1324E； 功率（kW）：132.4； 制造商：一拖（洛阳）柴油机有限公司； 排放阶段：GB 20891-2014第三阶段； | 功率:180马力;驱动方式:四轮驱动 ;动力换挡、动力换向:否 ;最小使用比质量(kg/kW):51.32; | 外型尺寸（mm）：5550×2355×3310(单胎)；5550×4205×3310（双胎）； 驱动方式：四轮驱动 功率（KW）:132.5或选装132.4（国三）; 轴距（mm）:2835 最小使用质量（kg）:6800; 轮距(前轮/后轮)mm：1935/1860-2200（单胎）、3170（双胎）； 轮距(前轮/后轮)调整方式:不可调/无级可调（单胎）；不可调/不可调（双胎）； 配重(前/后)kg:800/720（单胎）； 挡位数(前进/倒退/爬行):16F+16R； 动力输出轴功率kW≥106； 最大牵引力kN≥52.5； 主变速箱换档方式:主变速同步器，副变速啮合套； 轮胎型号(前轮/后轮):16.9-28/18.4-42 | 44500元 | 132.5 | 购机补贴(通用类) | 部20170617 | 2021-12-31 | 山东省 | 评阅通过 | 评审一：通过 评审二：通过 复评员：未审 | 评审一：通过 评审二：通过 复评员： |  | NW201708025 | 山东省农业机械科学研究院产品质量检测中心 | 201701065 | 江苏省农业机械试验鉴定站
动力机械 | 拖拉机 | 轮式拖拉机 | 180-200马力四轮驱动拖拉机 | 山拖农机装备有限公司 | 轮式拖拉机 | MF1804 | 发动机型号：WP6G180E330； 功率（kW）：132.5； 制造商：潍柴（潍坊）中型柴油机有限公司； 排放阶段：GB 20891-2014第三阶段； | 功率:180马力;驱动方式:四轮驱动 ;动力换挡、动力换向:否 ;最小使用比质量(kg/kW):43.70; | 外型尺寸（mm）：5430×2450×3200； 选装驾驶室外型尺寸（mm）：5350×2450×3100（详见鉴定变更报告）； 驱动方式：四轮驱动; 功率（KW）:132.5（国三） 轴距（mm）:2823; 最小使用质量（kg）:6035; 选装驾驶室的最小使用质量（kg）:5790（详见鉴定变更报告） 轮距(前轮/后轮)mm：1700、1800、1860、1960、2020、2120/1645-2330; 轮距(前轮/后轮)调整方式:调整辐板/无级可调; 标准配重(前/后)kg:600/240; 挡位数(前进/倒退/爬行):24/8/0; 动力输出轴功率kW≥112.7; 最大牵引力kN≥48; 主变速箱换档方式:同步器换档; 轮胎型号(前轮/后轮):14.9-26/18.4-38 | 44500元 | 132.5 | 购机补贴(通用类) | 部20171609 | 2021-12-31 | 山东省 | 评阅通过 | 评审一：通过 评审二：通过 复评员：未审 | 评审一：通过 评审二：通过 复评员： |  | NW201708025、NW202012080 | 山东省农业机械科学研究院产品质量检测中心、山东省农业机械科学研究院产品质量检测中心 | NW201708031 | 山东省农业机械科学研究院产品质量检测中心
动力机械 | 拖拉机 | 轮式拖拉机 | 180-200马力四轮驱动拖拉机 | 潍坊华夏拖拉机制造有限公司 | 轮式拖拉机 | XTC1804 | 配套动力型号: WP6G180E330，制造商：潍柴（潍坊）中型柴油机有限公司,气缸数：6，标定功率（kW）: 132.5，转速（r/min）：2200，排放标准：第3阶段 | 功率:180马力;驱动方式:四轮驱动 ;动力换挡、动力换向:否 ;最小使用比质量(kg/kW):46.26; | 功率：180马力；驱动型式：四轮驱动；最小使用比质量：46.26 | 44500元 | 132.5 | 购机补贴(通用类) | T202100340540 | 2026-06-29 | 山东省 | 评阅通过 | 评审一：通过 评审二：通过 复评员：未审 | 评审一：通过 评审二：通过 复评员： |  | NW202103049 | 山东省农业机械科学研究院产品质量检测中心 | WJ2017LKKX016 | 河南省拖拉机柴油机产品质量监督检验中心
动力机械 | 拖拉机 | 轮式拖拉机 | 180-200马力四轮驱动拖拉机 | 潍坊华夏拖拉机制造有限公司 | 轮式拖拉机 | XTC1804-1 | 配套动力型号: WP6G180E330，制造商：潍柴（潍坊）中型柴油机有限公司,气缸数：6，标定功率（kW）: 132.5，转速（r/min）：2200，排放标准：第3阶段 | 功率:180马力;驱动方式:四轮驱动 ;动力换挡、动力换向:否 ;最小使用比质量(kg/kW):43.8; | 功率：180马力；驱动型式：四轮驱动；最小使用比质量：43.8 | 44500元 | 132.5 | 购机补贴(通用类) | T202100340540 | 2026-06-29 | 山东省 | 评阅通过 | 评审一：通过 评审二：通过 复评员：未审 | 评审一：通过 评审二：通过 复评员： |  | NW202103049 | 山东省农业机械科学研究院产品质量检测中心 | WJ2017LKKX016 | 河南省拖拉机柴油机产品质量监督检验中心
动力机械 | 拖拉机 | 轮式拖拉机 | 180-200马力四轮驱动拖拉机 | 山东谷禾农业装备有限公司 | 轮式拖拉机 | GH1804 | 发动机型号：YC6J200-T301；生产厂：广西玉柴机器股份有限公司；气缸数：6；标定功率(kW)：132.4；标定转速（r/min）：2200；排放标准：第三阶段。 | 功率:180马力;驱动方式:四轮驱动 ;动力换挡、动力换向:否 ;最小使用比质量(kg/kW):43.6; | 标定功率:132.4kW(180马力）；驱动方式:四轮驱动；最小使用比质量：43.6kg/kW；外廓尺寸(长×宽×高及部位)：5030×2320×2990mm（驾驶室顶端）；轴距：2590mm ；标准配重(前/后)：660kg/440kg；挡位数(前进/倒退)：16/8；轮胎型号(前轮/后轮)：14.9-28/18.4-38。 | 44500元 | 132.4 | 购机补贴(通用类) | T202100320069 | 2026-04-01 | 山东省 | 评阅通过 | 评审一：通过 评审二：通过 复评员：未审 | 评审一：通过 评审二：通过 复评员： |  | WJ2020LFH11G | 河南省拖拉机柴油机产品质量监督检验中心 | YH2020WJ01109 | 江苏沿海农业机械检测有限公司
动力机械 | 拖拉机 | 轮式拖拉机 | 180-200马力四轮驱动拖拉机 | 山东沃富田拖拉机有限公司 | 轮式拖拉机 | M1804 | 发动机型号：WP6G180E330；生产厂：潍柴（潍坊）中型柴油机有限公司；气缸数：6；标定功率(kW)：132.5；标定转速（r/min）：2200；排放标准：第三阶段。 | 功率:180马力;驱动方式:四轮驱动 ;动力换挡、动力换向:否 ;最小使用比质量(kg/kW):43.6; | 标定功率:132.5kW(180马力）；驱动方式:四轮驱动；最小使用比质量：43.6kg/kW；外廓尺寸(长×宽×高及部位)：5230×2320×3000mm（驾驶室顶端）；轴距：2650mm ；最小使用质量：5780kg；标准配重(前/后)：660kg/240kg（1层）；挡位数(前进/倒退)：16/8；轮胎型号(前轮/后轮)：14.9-26/18.4-38。 | 44500元 | 132.5 | 购机补贴(通用类) | T202100510246 | 2026-04-01 | 山东省 | 评阅通过 | 评审一：通过 评审二：通过 复评员：未审 | 评审一：通过 评审二：通过 复评员： |  | WJ2021AFH20G | 河南省拖拉机柴油机产品质量监督检验中心 | NJJC20200409-DK | 山东宝鼎农业机械检测有限公司
动力机械 | 拖拉机 | 轮式拖拉机 | 180-200马力四轮驱动拖拉机 | 泰安泰山国泰拖拉机制造有限公司 | 轮式拖拉机 | 泰山-1804 | WP6G180E330，132.5KW、潍柴（潍坊）中型柴油机有限公司；排放阶段:国三 | 功率:180马力;驱动方式:四轮驱动 ;动力换挡、动力换向:是 ;最小使用比质量(kg/kW):48.30; | 结构尺寸（长*宽*高及部位mm）：5350×2200×3100（驾驶室），驱动型式：四驱 ，标定功率（kw)：132.5，发动机商标或品牌：潍柴，发动机型号：WP6G180E330，轴距（mm）：2668，最小使用质量（kg）：6400，配重（kg）(前/后)：780/480，档位数（前进/倒退）：16/16，变速箱（器）型式：机械平面组成式，机架型式：无架，选装件（后双排轮）:结构尺寸（长*宽*高及部位mm）:5350×3400×3100（驾驶室），最小使用质量（kg）：7300，标准配重(前/后）：780/无 | 44500元 | 132.5 | 购机补贴(通用类) | T201900370877 | 2024-12-30 | 山东省 | 评阅通过 | 评审一：通过 评审二：通过 复评员：未审 | 评审一：通过 评审二：通过 复评员： |  | NW202012037 | 山东省农业机械科学研究院产品质量检测中心 | W201401090-Ⅱ | 山东省农业机械产品质量监督检验站
动力机械 | 拖拉机 | 轮式拖拉机 | 180-200马力四轮驱动拖拉机 | 泰安泰山国泰拖拉机制造有限公司 | 轮式拖拉机 | GT1804-4 | SC7H180G3，132.5KW,上柴，排放阶段:国三；选装发动机：WP6G180E330A，132.4KW，潍柴，排放阶段:国三；YC6J200-T301，132.4KW，玉柴，排放阶段:国三；LR6M3LR22/1324，132.4KW，东方红，排放阶段:国三 | 功率:180马力;驱动方式:四轮驱动 ;动力换挡、动力换向:否 ;最小使用比质量(kg/kW):44; | 结构尺寸（长*宽*高及部位mm）：5320×2300×3030（驾驶室顶），驱动型式：四驱 ，标定功率（kw)：132.5，发动机商标或品牌：上柴，发动机型号：SC7H180G3；选装发动机商标或品牌：潍柴、玉柴、东方红，发动机型号：WP6G180E330A、YC6J200-T301、LR6M3LR22/1324;轴距（mm）：2670，最小使用质量（kg）：5830，配重（kg）(前/后)：400/416，档位数（前进/倒退）：16/8，变速箱（器）型式：机械平面组成式，机架型式：无架 | 44500元 | 132.5 | 购机补贴(通用类) | T202100510247 | 2026-04-01 | 山东省 | 评阅通过 | 评审一：通过 评审二：通过 复评员：未审 | 评审一：通过 评审二：通过 复评员： |  | NW202012037 | 山东省农业机械科学研究院产品质量检测中心 | NJJC20200518-CK | 山东宝鼎农业机械检测有限公司
动力机械 | 拖拉机 | 轮式拖拉机 | 180-200马力四轮驱动拖拉机 | 山东川国机械制造有限公司 | 轮式拖拉机 | CG1804 | 发动机型号：WP6G180E330，标定功率：132.5kW,制造商：潍柴（潍坊）中型柴油机有限公司，气缸数：6缸，标定转速：2200r/min，排放标准：第三阶段。 | 功率:180马力;驱动方式:四轮驱动 ;动力换挡、动力换向:否 ;最小使用比质量(kg/kW):44.38; | 外廓尺寸(长×宽×高)：5110×2330×3100mm；轴距：2650mm；常用轮距(前轮/后轮)mm：1790/1850；发动机功率：132.5kW（180马力），达到国家第三阶段排放标准；驱动方式：四轮驱动；最小使用质量：5880kg；最小使用质量比：44.38kg/kW。 | 44500元 | 132.5 | 购机补贴(通用类) | T202000220374 | 2025-09-29 | 山东省 | 评阅通过 | 评审一：通过 评审二：通过 复评员：未审 | 评审一：通过 评审二：通过 复评员： |  | WJ2020DFH001 | 河南省拖拉机柴油机产品质量监督检验中心 | YH2020WJ01207 | 江苏沿海农业机械检测有限公司
动力机械 | 拖拉机 | 轮式拖拉机 | 180-200马力四轮驱动拖拉机 | 山东迪沃重工有限公司 | 轮式拖拉机 | 1804-N | 型号：YC6J200-T301；功率(kW)：132.4；制造商：广西玉柴机器股份有限公司；排放阶段：GB20891-2014 国Ⅲ阶段； | 功率:180马力;驱动方式:四轮驱动 ;动力换挡、动力换向:否 ;最小使用比质量(kg/kW):45.35; | 驱动型式：四轮驱动；外廓尺寸（长x宽x高及部位）(mm）：5320×2280×3130（空滤器顶部）；最小使用质量（kg）：6005；功率（kW）：132.4；最小使用比质量(kg/kW)：45.35；PTO转速(r/min)：760/850 | 44500元 | 132.4 | 购机补贴(通用类) | T202100320075 | 2026-04-01 | 山东省 | 评阅通过 | 评审一：通过 评审二：通过 复评员：未审 | 评审一：通过 评审二：通过 复评员： |  | WJ2021AFH002 | 河南省拖拉机柴油机产品质量监督检验中心 | WT202007013 | 黑龙江省彤廷质检技术有限公司
动力机械 | 拖拉机 | 轮式拖拉机 | 180-200马力四轮驱动拖拉机 | 山东联诚农业装备有限公司 | 轮式拖拉机 | LC1804-1 | 发动机品牌及型号: 潍柴WP6G180E330，标定功率（kW）：132.5，制造商：潍柴（潍坊）中型柴油机有限公司，排放阶段：第三阶段； | 功率:180马力;驱动方式:四轮驱动 ;动力换挡、动力换向:否 ;最小使用比质量(kg/kW):43.55; | 四轮驱动；外廓尺寸：5200×2400×3200mm；轴距2700mm；常用轮距（前轮/后轮）：1935/1850mm；轮距（前轮/后轮）调整方式：有级可调/无级调节；最小使用质量：5770kg；标准配重（前/后）：440 kg /240 kg；档位数（前进/倒退/爬行）：16/8/0；主变速档位数*副变速档位数：4*（2+1）×2；发动机与离合器联接方式：直联；起动方式：电启动；翻倾防护装置（驾驶室或安全框架）：简易驾驶室；转向系型式：前轮全液压转向；传动系变速箱型式：机械平面组成式；主变速箱换挡型式：机械有级挡；副变速箱换档方式：机械有级挡；轮胎型号（前轮/后轮）：14.9-26/18.4-38 | 44500元 | 132.5 | 购机补贴(通用类) | T202000321093 | 2025-12-30 | 山东省 | 评阅通过 | 评审一：通过 评审二：通过 复评员：未审 | 评审一：通过 评审二：通过 复评员： |  | WJ2020FFH035 | 河南省拖拉机柴油机产品质量监督检验中心 | （2018）委检字整机类第2017号 | 盐城市农业机械试验鉴定站
动力机械 | 拖拉机 | 轮式拖拉机 | 180-200马力四轮驱动拖拉机 | 潍坊恒源拖拉机有限公司 | 轮式拖拉机 | ZY1804-A | "发动机型号:WP6G180E330 功率（kw):132.5 气缸数：6 转速：2200 进气方式：增压中冷 型式：直列、水冷、四冲程 制造商:潍柴（潍坊）中型柴油机有限公司 排放阶段：国3 " | 功率:180马力;驱动方式:四轮驱动 ;动力换挡、动力换向:否 ;最小使用比质量(kg/kW):43.5; | "外廓尺寸(长×宽×高)(mm)：5150×2400×3000(驾驶室顶) 轴距(mm)：2650 轮距(mm)：1650、1750、1850、1950/1860-1940 最小离地间隙(mm)：460（前桥底部） 最小使用质量(kg)：5770 最小使用比质量:43.5 轮胎型号：14.9-26/18.4-38 排放阶段：国3" | 44500元 | 132.5 | 购机补贴(通用类) | T202100320447 | 2026-06-29 | 山东省 | 评阅通过 | 评审一：通过 评审二：通过 复评员：未审 | 评审一：通过 评审二：通过 复评员： |  | WJ2021AFH09G | 河南省拖拉机柴油机产品质量监督检验中心 | (2020)2240177 | 河南省拖拉机柴油机产品质量监督检验中心
动力机械 | 拖拉机 | 轮式拖拉机 | 180-200马力四轮驱动拖拉机 | 潍坊米基林农业机械有限公司 | 轮式拖拉机 | MK1804-1 | 发动机型号：WP6G180E330;功率：132.5kw；生产厂家：潍柴(潍坊)中型柴油机有限公司；排放阶段：第三阶段； | 功率:180马力;驱动方式:四轮驱动 ;动力换挡、动力换向:否 ;最小使用比质量(kg/kW):43.77; | 功率(KW):132.5;驱动方式:四轮驱动;结构尺寸（长×宽×高mm）:5060×2420×3100（空滤器顶）；最小使用质量（kg）:5800；轴距（mm）:2750； 轮距（前轮/后轮）（mm）:1910/1750；选装轮距（前轮/后轮）（mm）:1720、1810、1910、2110/1750-1900； 最小离地间隙（mm）:540（后桥底部）;最大配重（kg）:140/160；； 档位数（前进/倒退/爬行）:16/8 ；变速箱型式:；4×（2+1）×2组成式；轮胎型号（前轮/后轮）:14.9-26/20.8-38 | 44500元 | 132.5 | 购机补贴(通用类) | T202100340118 | 2026-04-01 | 山东省 | 评阅通过 | 评审一：通过 评审二：通过 复评员：未审 | 评审一：通过 评审二：通过 复评员： |  | WJ2021AFH11G | 河南省拖拉机柴油机产品质量监督检验中心 | WJ2018DKKX026 | 河南省拖拉机柴油机产品质量监督检验中心
动力机械 | 拖拉机 | 轮式拖拉机 | 180-200马力四轮驱动拖拉机 | 潍坊福康农业装备有限公司 | 轮式拖拉机 | GA1804 | 发动机型号：YC6J200-T301；生产厂：广西玉柴机器股份有限公司；标定功率：132.4kw；标定转速：2200r/min；排放阶段：国三阶段； | 功率:180马力;驱动方式:四轮驱动 ;动力换挡、动力换向:否 ;最小使用比质量(kg/kW):48.94; | 驱动型式：四驱；外廓尺寸（长x宽x高及部位）：5350x2350x3250mm空滤顶；轴距：2750mm；最小离地间隙及部位：470mm前桥底部；离合器壳体前端面至后驱动轴轴心线的水平距离：1348mm；变速箱齿轮副轴孔中心距：118mm；最小使用质量：6480kg；最小使用比质量：48.94kg/kw；档位数（前进/倒退）：16/8；发动机型号：YC6J200-T301；生产厂：广西玉柴机器股份有限公司；标定功率：132.4kw；标定转速：2200r/min；转向系型式：全液压；变速箱（器）型式：机械平面组成式；传动系箱体数量：2个；主变速位置：在第一箱体中；液压悬挂系统型式：分置式；悬挂装置型式：后置三点悬挂；悬挂装置类别：3类；液压输出组数：3组； | 44500元 | 132.4 | 购机补贴(通用类) | T202100340511 | 2026-06-29 | 山东省 | 评阅通过 | 评审一：通过 评审二：通过 复评员：未审 | 评审一：通过 评审二：通过 复评员： |  | WJ2021DFH15G | 河南省拖拉机柴油机产品质量监督检验中心 | NJJC20190811-BK | 山东宝鼎农业机械检测有限公司
动力机械 | 拖拉机 | 轮式拖拉机 | 180-200马力四轮驱动拖拉机 | 徐州凯尔农业装备股份有限公司 | 轮式拖拉机 | KAT1804-D | 型号：WP6G180E330，制造商：潍柴（潍坊）中型柴油机有限公司，气缸数：6缸；功率：132.5kW；标定转速：2200r/min；排放阶段：国3。选配发动机型号：SC7H180G3；制造商：上海柴油机股份有限公司 ；气缸数：6缸；功率：132.5kW；标定转速：2200r/min；排放阶段：国3. | 功率:180马力;驱动方式:四轮驱动 ;动力换挡、动力换向:否 ;最小使用比质量(kg/kW):47.92; | 功率(马力):180马力;驱动方式:四轮驱动 ;动力换挡、动力换向:否 ;配置单胎最小使用质量（kg）：6350kg;配置单胎最小使用比质量（kg/kw)：47.92；整机外廓尺寸(长×宽×高)mm:5175×2300×3070(含空调3250);整机轴距或履带接地长mm:2688;整机常用轮距(前轮/后轮)或轨距mm:1882/1830;整机轮距(前轮/后轮)调整方式:有级可调;整机标准配重(前/后)kg:500/0;整机档位数前进/倒退/爬行:16/4/0,选装16/4/16;整机档位数主变速/副变速/梭行档:4+1/4/0,选装4+1/4/1;整机发动机与离合器联接方式:直联式;整机起动方式:电启动;翻倾防护装置(驾驶室或安全框架)型号:2804.10.3A;翻倾防护装置(驾驶室或安全框架)型式:简易驾驶室;前照灯型号:120(12V/24V);转向系型式:全液压前轮转向;行车制动系型式:;钳盘式;驻车制动系型式:钳盘式;传动系前驱动桥型式:旱地型;传动系离合器型式:单片双作用;传动系动力输出轴离合器型式:/;传动系变速箱型式:(4+1)×4挡,选装(4+1)×4×2组成式,机械式;传动系主变速箱换档方式:主变速同步器换挡;传动系副变速箱换档方式:副变速啮合套换档;行走系轮胎型号(前轮/后轮)：14.9-28/18.4-38。 | 44500元 | 132.5 | 购机补贴(通用类) | 苏农机（2018）第（0292）号 | 2022-12-31 | 江苏省 | 评阅通过 | 评审一：通过 评审二：通过 复评员：未审 | 评审一：通过 评审二：通过 复评员： |  | FH19GW1101 | 国家拖拉机质量监督检验中心 | 201801158 | 江苏省农业机械试验鉴定站
动力机械 | 拖拉机 | 轮式拖拉机 | 180-200马力四轮驱动拖拉机 | 徐州凯尔农业装备股份有限公司 | 轮式拖拉机 | KAT1804-D1 | 型号：WP6G180E330；制造商：潍柴（潍坊）中型柴油机有限公司；气缸数：6缸；功率：132.5kW；标定转速：2200r/min；排放阶段：国3.选装发动机型号：YCA07200-T301;制造商：广西玉柴机器股份有限公司；气缸数：6缸；功率：132.4kW；标定转速：2200r/min；排放阶段：国3. | 功率:180马力;驱动方式:四轮驱动 ;动力换挡、动力换向:否 ;最小使用比质量(kg/kW):44.15; | 功率(马力):180马力;驱动方式:四轮驱动 ;动力换挡、动力换向:否 ;配置单胎最小使用质量（kg）：5850kg;配置单胎最小使用比质量（kg/kw)：44.15；外廓尺寸（长*宽*高mm）：5175×2300×3070(驾驶室顶)； 轴距(mm);2688 ； 常用轮距(前轮/后轮)(mm) :前轮1874，后轮1830；最小使用质量(kg)：5850； 标准配重(前/后)（kg）500/0； 挡位数（前进/倒退/爬行）： 16/4/0； 主变速档位数*副变速挡位数/其他挡位数:4+1*4/0； 发动机与主离合器联接方式： 直联式 ；翻倾防护装置（驾驶室或安全框架）型式：简易驾驶室; 转向系型式：全液压；传动系变速箱型式:机械空间组成式；主变速箱换挡方式: 机械有级挡; 副变速箱换挡方式:机械有级挡; 轮胎规格（前轮/后轮）：14.9-28/18.4-38 。选装配置: 动力输出轴标准转速：540/720;720/1000;720/860。 | 44500元 | 132.5 | 购机补贴(通用类) | T202132320073 | 2026-03-29 | 江苏省 | 评阅通过 | 评审一：通过 评审二：通过 复评员：未审 | 评审一：通过 评审二：通过 复评员： |  | FH21GW0181 | 国家拖拉机质量监督检验中心 | 201801158 | 江苏省农业机械试验鉴定站
动力机械 | 拖拉机 | 轮式拖拉机 | 180-200马力四轮驱动拖拉机 | 徐州凯尔农业装备股份有限公司 | 轮式拖拉机 | KAT1804-A | 发动机型号:WP6G180E330；发动机生产厂:潍柴(潍坊)中型柴油机有限公司；气缸数:6缸；发动机标定功率:132.5kW；标定转速(r/min):2200；排放阶段:国Ⅲ。选配:发动机型号:SC9DK210G3；发动机生产厂:上海柴油机股份有限公司；气缸数:6缸；发动机标定功率:132.5kW；标定转速(r/min):2200；排放阶段:国Ⅲ。 | 功率:180马力;驱动方式:四轮驱动 ;动力换挡、动力换向:否 ;最小使用比质量(kg/kW):56.60; | 功率(马力):180马力;驱动方式:四轮驱动 ;动力换挡、动力换向:否 ;配置单胎最小使用质量:7500kg;配置单胎最小使用比质量（kg/kw)：56.60；整机外廓尺寸(长×宽×高)mm:5675×2388×3100(双胎:宽3720)；整机轴距或履带接地长mm:2880；整机常用轮距(前轮/后轮)或轨距mm:1870/1860；整机轮距(前轮/后轮)调整方式:有级可调；整机最小使用质量kg7500:整机标准配重(前/后)kg:600/0；整机档位数前进/倒退/爬行:16/4/0；整机档位数主变速/副变速/梭行档:4+1/4/0；整机发动机与离合器联接方式:直联式；整机起动方式:电启动；翻倾防护装置(驾驶室或安全框架)型号:2804.10.3A；翻倾防护装置(驾驶室或安全框架)型式:简易驾驶室；前照灯型号:120(12V/24V)；转向系型式:全液压前轮转向；行车制动系型式:；钳盘式；驻车制动系型式:钳盘式；传动系前驱动桥型式:旱地型；传动系离合器型式:双作用；传动系动力输出轴离合器型式:/；传动系变速箱型式:4×(4+1)挡,机械式；传动系主变速箱换档方式:主变速同步器换挡；传动系副变速箱换档方式:副变速啮合套换档；行走系轮胎型号(前轮/后轮):16.9-28/20.8-38 | 44500元 | 132.5 | 购机补贴(通用类) | 部20171634 | 2021-12-31 | 江苏省 | 评阅通过 | 评审一：通过 评审二：通过 复评员：未审 | 评审一：通过 评审二：通过 复评员： |  | FH19GW1101 | 国家拖拉机质量监督检验中心 | 201701210 | 江苏省农业机械试验鉴定站
动力机械 | 拖拉机 | 轮式拖拉机 | 180-200马力四轮驱动拖拉机 | 徐州凯尔农业装备股份有限公司 | 轮式拖拉机 | KAT1804-B | WP6G180E330，功率：132.5kW，潍柴（潍坊）中型柴油机有限公司，国3 | 功率:180马力;驱动方式:四轮驱动 ;动力换挡、动力换向:否 ;最小使用比质量(kg/kW):51.02; | 功率(马力):180马力;驱动方式:四轮驱动 ;动力换挡、动力换向:否 ;配置单胎最小使用质量:6760kg;配置单胎最小使用比质量（kg/kw)：51.02；整机外廓尺寸(长×宽×高)mm:5470×2325(后桥:2385,双胎:3530)×3070(含空调3250)；整机轴距或履带接地长mm:2688；整机常用轮距(前轮/后轮)或轨距mm:1808/1860；整机轮距(前轮/后轮)调整方式:有级可调；整机最小使用质量kg:6760整机标准配重(前/后)kg500/0；整机档位数前进/倒退/爬行:16F/4R/0；整机档位数主变速/副变速/梭行档:4/4+1/0；发动机与离合器联接方式:直联式；整机起动方式:电启动；翻倾防护装置(驾驶室或安全框架)型号:2804.10.3A；翻倾防护装置(驾驶室或安全框架)型式:简易驾驶室；前照灯型号:120(12V/24V)；转向系型式:全液压前轮转向；行车制动系型式:；钳盘式；驻车制动系型式:钳盘式；传动系前驱动桥型式:旱地型；传动系离合器型式:双作用；传动系动力输出轴离合器型式:/；传动系变速箱型式:4×(4+1)挡,机械式；传动系主变速箱换档方式:主变速同步器换挡；传动系副变速箱换档方式:副变速啮合套换档；行走系轮胎型号(前轮/后轮):14.9-26/18.4-38。 | 44500元 | 132.5 | 购机补贴(通用类) | 苏农机（2018）第（0026）号 | 2022-12-31 | 江苏省 | 评阅通过 | 评审一：通过 评审二：通过 复评员：未审 | 评审一：通过 评审二：通过 复评员： |  | FH19GW1101 | 国家拖拉机质量监督检验中心 | 201801006 | 江苏省农业机械试验鉴定站
动力机械 | 拖拉机 | 轮式拖拉机 | 180-200马力四轮驱动拖拉机 | 徐州凯尔农业装备股份有限公司 | 轮式拖拉机 | KAT1804-C | 型号：WP6G180E330；制造商：潍柴（潍坊）中型柴油机有限公司；气缸数：6缸；功率：132.5kW；标定转速：2200r/min；排放阶段：国3 | 功率:180马力;驱动方式:四轮驱动 ;动力换挡、动力换向:否 ;最小使用比质量(kg/kW):47.92; | 功率(马力):180马力;驱动方式:四轮驱动 ;动力换挡、动力换向:否 ;配置单胎最小使用质量:6350kg;配置单胎最小使用比质量（kg/kw)：47.92；整机外廓尺寸(长×宽×高)mm:5380×2300×3070(含空调3250);整机轴距或履带接地长mm:2688;整机常用轮距(前轮/后轮)或轨距mm:1874/1830;整机轮距(前轮/后轮)调整方式:有级可调;整机最小使用质量kg6350:整机标准配重(前/后)kg:500/0;整机档位数前进/倒退/爬行:16/4/0,选装16/4/16;整机档位数主变速/副变速/梭行档:4+1/4/0,选装4+1/4/1;整机发动机与离合器联接方式:直联式;整机起动方式:电启动;翻倾防护装置(驾驶室或安全框架)型号:2804.10.3A;翻倾防护装置(驾驶室或安全框架)型式:简易驾驶室;前照灯型号:120(12V/24V);转向系型式:全液压前轮转向;行车制动系型式:;钳盘式;驻车制动系型式:钳盘式;传动系前驱动桥型式:旱地型;传动系离合器型式:单片双作用;传动系动力输出轴离合器型式:/;传动系变速箱型式:(4+1)×4组成式,选装(4+1)×4×2组成式,机械式;传动系主变速箱换档方式:主变速同步器换挡;传动系副变速箱换档方式:副变速啮合套换档；行走系轮胎型号(前轮/后轮):14.9-28/18.4-38。 选装 ：1、爬行挡，2、低爬行挡。 | 44500元 | 132.5 | 购机补贴(通用类) | 苏农机（2018）第（0289）号 | 2022-12-31 | 江苏省 | 评阅通过 | 评审一：通过 评审二：通过 复评员：未审 | 评审一：通过 评审二：通过 复评员： |  | FH19GW1101 | 国家拖拉机质量监督检验中心 | 201801160 | 江苏省农业机械试验鉴定站
动力机械 | 拖拉机 | 轮式拖拉机 | 180-200马力四轮驱动拖拉机 | 徐州凯尔农业装备股份有限公司 | 轮式拖拉机 | KAT1804-F | SC9DK210G3 ,功率132.5 kW，上海柴油机股份有限公司 ，国Ⅲ排放 | 功率:180马力;驱动方式:四轮驱动 ;动力换挡、动力换向:否 ;最小使用比质量(kg/kW):60.38; | 功率(马力):180马力;驱动方式:四轮驱动 ;动力换挡、动力换向:否 ;配置单胎最小使用质量:8000kg;配置单胎最小使用比质量（kg/kw)：60.38；外廓尺寸（长*宽*高mm）：5990×2580（双胎：宽3710）×3300（空调顶端）;轴距(mm);3080 ； 常用轮距(前轮/后轮)(mm) :1928/1952；轮距(前轮/后轮)调整方式：/；最小使用质量（kg）：8000 ;标准配重(前/后)（kg）500/0； 挡位数（前进/倒退/爬行）： 24/8/0；主变速档位数*副变速挡位数/其他挡位数:8*3+1/0；发动机与主离合器联接方式：直联式 ；翻倾防护装置（驾驶室或安全框架）型式：简易驾驶室; 转向系型式：全液压; 传动系变速箱型式:机械空间组成式；主变速箱换挡方式: 机械有级挡; 副变速箱换挡方式:机械有级挡; 轮胎规格（前轮/后轮）：16.9-28/20.8-38 。选装配置:后轮双胎。 | 44500元 | 132.5 | 购机补贴(通用类) | T202032320003 | 2025-02-27 | 江苏省 | 评阅通过 | 评审一：通过 评审二：通过 复评员：未审 | 评审一：通过 评审二：通过 复评员： |  | FH19GW1101 | 国家拖拉机质量监督检验中心 | （2015）委检字整机类第015号 | 盐城市农业机械试验鉴定站
动力机械 | 拖拉机 | 轮式拖拉机 | 180-200马力四轮驱动拖拉机 | 北京弗雷森拖拉机有限公司 | 轮式拖拉机 | FS-1804 | 发动机型号：WP6G180E330；功率：132.5kW,制造商：廊坊潍柴道依茨柴油机有限公司，排放阶段：国三 | 功率:180马力;驱动方式:四轮驱动 ;动力换挡、动力换向:否 ;最小使用比质量(kg/kW):49.3; | 外廓尺寸(mm)：5340*2780*3170；驱动形式：四轮驱动；标定功率：132.5kW； 前后轮胎：18.4-26/20.8-38，轴距：2810mm,常用轮距（前轮/后轮）：1995/2030（mm），最小离地间隙：410mm,最小使用质量kg：6540 档位数：前进/倒退/爬行：16/16/0，主变速档位数：4，副变速档位数/其他档位数：4/（1+1） | 44500元 | 132.5 | 购机补贴(通用类) | 部20171621 | 2021-12-31 | 北京市 | 评阅通过 | 评审一：通过 评审二：通过 复评员：未审 | 评审一：通过 评审二：通过 复评员： |  | FH13GW0171 | 国家拖拉机质量监督检验中心 | WJ2017GKKX003 | 河南省拖拉机柴油机产品质量监督检验中心
动力机械 | 拖拉机 | 轮式拖拉机 | 180-200马力四轮驱动拖拉机 | 山东茂源机械制造有限公司 | 轮式拖拉机 | HMT1804 | 发动机型号：SC7H180G3；发动机生产厂：上海柴油机股份有限公司；发动机气缸数：6；发动机标定功率：132.5kW；发动机转速：2200r/min；排放标准：第三阶段。 | 功率:180马力;驱动方式:四轮驱动 ;动力换挡、动力换向:否 ;最小使用比质量(kg/kW):44.3; | 功率：180马力（132.5kW）；驱动形式：四轮驱动；整机外廓尺寸（长×宽×高及部位）（mm）：5020×2330×3100（空滤器顶部）；轴距（mm）：2760；常用轮距（前轮/后轮）（mm）：1830/1860；离合器壳体前端面至后驱动轴轴心线的水平距离（mm）：1346；变速箱齿轮副轴孔中心距（mm）：118；最小使用质量（kg）：5870；最小使用比质量（kg/kW）：44.30；变速箱档位数（前进/倒退）（个）：16/8；主变速档位数（个）：4；副变速档位数（个）：（2+1）×2；发动机型号：SC7H180G3；发动机生产厂：上海柴油机股份有限公司；发动机气缸数：6；发动机转速：2200r/min。 | 44500元 | 132.5 | 购机补贴(通用类) | T202100340114 | 2026-04-01 | 山东省 | 评阅通过 | 评审一：通过 评审二：通过 复评员：未审 | 评审一：通过 评审二：通过 复评员： |  | WJ2020LFH018 | 河南省拖拉机柴油机产品质量监督检验中心 | WT202005011 | 黑龙江省彤廷质检技术有限公司
动力机械 | 拖拉机 | 轮式拖拉机 | 180-200马力四轮驱动拖拉机 | 山东盛禾重工有限公司 | 轮式拖拉机 | H1804-C | 配套动力型号：SC7H180G3;制造商：上海柴油机股份有限公司；气缸数：6；标定功率:132.5kW;标定转速2200r/min；排放标准：GB 20891-2014《非道路移动机械用柴油机排气污染物排放限值及测量方法（中国第三、四阶段）》第三阶段 | 功率:180马力;驱动方式:四轮驱动 ;动力换挡、动力换向:否 ;最小使用比质量(kg/kW):45.67; | 180马力轮式拖拉机，四轮驱动，配套动力型号：SC7H180G3;制造商：上海柴油机股份有限公司；气缸数：6；标定功率:132.5kW;标定转速2200r/min；排放标准：GB 20891-2014《非道路移动机械用柴油机排气污染物排放限值及测量方法（中国第三、四阶段）》第三阶段，最小使用比质量45.67kg/kW K值33.61 kg/ps 最小使用质量：6050kg。 | 44500元 | 132.5 | 购机补贴(通用类) | T202000341175 | 2025-12-30 | 山东省 | 评阅通过 | 评审一：通过 评审二：通过 复评员：未审 | 评审一：通过 评审二：通过 复评员： |  | NW202007019-X01 | 山东省农业机械科学研究院产品质量检测中心 | NJJC20200316-BK | 山东宝鼎农业机械检测有限公司
动力机械 | 拖拉机 | 轮式拖拉机 | 180-200马力四轮驱动拖拉机 | 丰疆智能科技研究院（常州）有限公司 | 轮式拖拉机 | FJ1804 | 发动机生产企业：潍柴（潍坊）中型柴油机有限公司；发动机型号：WP6G180E330;结构型式：直列、立式、直喷、水冷、四冲程、增压中冷柴油发动机；气缸数：6缸；额定净功率：132.5KW；标定转数：2200r/min；排放标准：国家第三阶段非道路移动机械用柴油机排气污染物排放标准 | 功率:180马力;驱动方式:四轮驱动 ;动力换挡、动力换向:否 ;最小使用比质量(kg/kW):44.38; | 整机结构型式：轮式； 驱动型式：四驱； 整机机架型式：无架； 最小使用质量5880KG； 最小使用比质量44.38KG/KW; 整机外廓尺寸（mm):5275*2404*3143(驾驶室顶部）； 轴距2715MM; 变速箱型式：机械平面组成式； 主变速换挡方式：机械有级挡； 副变速换挡方式：机械有级挡. | 44500元 | 132.5 | 购机补贴(通用类) | T201932320049 | 2024-12-01 | 江苏省 | 评阅通过 | 评审一：通过 评审二：通过 复评员：未审 | 评审一：通过 评审二：通过 复评员： |  | FH19GW0361 | 国家拖拉机质量监督检验中心 | YH2019WJ01031 | 江苏沿海农业机械检测有限公司
动力机械 | 拖拉机 | 轮式拖拉机 | 180-200马力四轮驱动拖拉机 | 山东五征集团有限公司 | 轮式拖拉机 | MF1804-M | 发动机型号：YC6J200-T301，功率：132.4kW，制造商： 广西玉柴机器股份有限公司，排放阶段：国Ⅲ | 功率:180马力;驱动方式:四轮驱动 ;动力换挡、动力换向:否 ;最小使用比质量(kg/kW):47.81; | 功率：180马力；整机驱动型式：四驱；外廓尺寸（长×宽×高及部位）：5350×2350×2970mm（空滤器顶部）；离合器壳体前端面至后驱动轴轴心线的水平距离：1515mm；最小使用质量：6330kg；翻倾防护装置：简易驾驶室；转向系型式：全液压；变速箱（器）型式：机械平面组成式；主变速换挡方式：机械有级档；副变速换挡方式：机械有级档；悬挂装置型式：后置三点悬挂 | 44500元 | 132.4 | 购机补贴(通用类) | T202100230422 | 2026-06-29 | 山东省 | 评阅通过 | 评审一：通过 评审二：通过 复评员：未审 | 评审一：通过 评审二：通过 复评员： |  | NW202012080 | 山东省农业机械科学研究院产品质量检测中心 | NW202012098 | 山东省农业机械科学研究院产品质量检测中心
动力机械 | 拖拉机 | 轮式拖拉机 | 180-200马力四轮驱动拖拉机 | 山东五征集团有限公司 | 轮式拖拉机 | MG1804-F | 发动机型号：WP6G180E330，功率：132.5kW，制造商：潍柴（潍坊）中型柴油机有限公司，排放阶段：国Ⅲ | 功率:180马力;驱动方式:四轮驱动 ;动力换挡、动力换向:否 ;最小使用比质量(kg/kW):43.7; | 功率：180马力；整机驱动型式：四驱；外廓尺寸（长×宽×高及部位）：5350×2450×3100（空滤器顶部）；离合器壳体前端面至后驱动轴轴心线的水平距离：1534mm；最小使用质量：5790kg；最小使用比质量：43.7kg/kW；翻倾防护装置：简易驾驶室；转向系型式：全液压；变速箱（器）型式：机械平面组成式；主变速换挡方式：机械有级档；副变速换挡方式：机械有级档；悬挂装置型式：后置三点悬挂 | 44500元 | 132.5 | 购机补贴(通用类) | T202100370167 | 2026-04-01 | 山东省 | 评阅通过 | 评审一：通过 评审二：通过 复评员：未审 | 评审一：通过 评审二：通过 复评员： |  | NW202012080 | 山东省农业机械科学研究院产品质量检测中心 | NW201803038 | 山东省农业机械科学研究院产品质量检测中心
动力机械 | 拖拉机 | 轮式拖拉机 | 180-200马力四轮驱动拖拉机 | 山东亿嘉农业机械装备股份有限公司 | 轮式拖拉机 | YJ-1804 | 发动机型号：WP6G180E330 ；功率：132.5KW 制造商：潍柴（潍坊）中型柴油机有限公司 ；排放标准：第三阶段。 选装发动机型号：YC6J200-T301；功率：132.4KW；制造商：广西玉柴机器股份有限公司；排放标准：第三阶段。 | 功率:180马力;驱动方式:四轮驱动 ;动力换挡、动力换向:否 ;最小使用比质量(kg/kW):50.57; | 整机型式：轮式；整机机架型式：无架；整机驱动型式：四驱；整机外廓尺寸（长×宽×高及部位）mm：5350×2300×3100（空滤器顶）；最小使用质量kg：6700；挡位数（前进/倒退）：16/16；主变速挡位数：4；副变速挡位数：4×（1+1）；翻倾防护装置（驾驶室或安全框架）型号：YJ1604.451；翻倾防护装置（驾驶室或安全框架）型式：简易驾驶室；发动机型号：WP6G180E330；发动机结构型式：直列、四冲程；发动机生产厂：潍柴（潍坊）中型柴油机有限公司；排放标准：第三阶段；发动机进气方式：增压；发动机气缸数：6；发动机标定功率kW：132.5；发动机额定净功率kW：132.5；发动机标定转速r/min：2200；发动机冷却方式：水冷；传动系箱体数量、变速箱（器）型式：机械平面组成式；箱体数量：2个；主变速位置和换挡方式：主变速位置：在第1箱体中；机械有级挡；副变速换挡方式：机械有级挡；轮胎型号(前轮/后轮)：前：420/85R28后:520/85R38；轮胎数量(前轮/后轮)个 ：2/2；工作装置液压油泵型号：430；动力输出轴标准转速r/min：760/1000；选装轮胎型号(前轮/后轮)：14.9-26/18.4-38；16.9-28/20.8-38;选装发动机型号：YC6J200-T301；发动机结构型式：直列、四冲程；发动机生产厂：广西玉柴机器股份有限公司；排放标准：第三阶段；发动机进气方式：增压；发动机气缸数：6；发动机标定功率kW：132.4；发动机额定净功率kW：132.4；发动机标定转速r/min：2200；发动机冷却方式：水冷；选装轮胎数量(前轮/后轮)个 ：2/4；选装整机外廓尺寸（长×宽×高及部位）mm：5350×3500×3100（空滤器顶）；选装常用轮距(前轮/后轮)mm：1815/2410；选装轮距(前轮/后轮)mm：1720、1815、1900、2000、2100/2410；选装最小使用质量kg：7460；选装标准配重(前/后)kg：600/0；最小使用比质量kg/kW：单胎50.57，双胎56.34。 | 44500元 | 132.5 | 购机补贴(通用类) | T202000231028 | 2025-12-30 | 山东省 | 评阅通过 | 评审一：通过 评审二：通过 复评员：未审 | 评审一：通过 评审二：通过 复评员： |  | WJ2020HFH017 | 河南省拖拉机柴油机产品质量监督检验中心 | 2016KKX045 | 河南省拖拉机柴油机产品质量监督检验中心
动力机械 | 拖拉机 | 轮式拖拉机 | 180-200马力四轮驱动拖拉机 | 山东亿嘉农业机械装备股份有限公司 | 轮式拖拉机 | YJ-1804C | 发动机型号：WP6G180E330，功率：132.5KW，制造商：潍柴（潍坊）中型柴油机有限公司，排放标准：第三阶段； 选装发动机型号：LR6M3LU22/1324E，功率：132.4KW，制造商：一拖（洛阳）柴油机有限公司，排放标准：第三阶段； 自主变更选装发动机型号：YC6J200-T301，功率：132.4KW，制造商：广西玉柴机器股份有限公司，排放标准：第三阶段。 | 功率:180马力;驱动方式:四轮驱动 ;动力换挡、动力换向:否 ;最小使用比质量(kg/kW):43.77; | 整机型式 ：四轮驱动；外廓尺寸(长×宽×高)（MM)：5190×2365×3230 ；轴距或履带接地(MM)：2745；常用轮距(前轮/后轮)或轨距：1850/1750；轮距(前轮/后轮)调整方式：有级可调/无级可调；最小使用质量（KG）：5800；标准配重(前/后)440/240）；档位数 （前进/倒退/爬行）：16/8/0；主变速*副变速/其他：4*3/2；发动机与离合器联接方式：直连；起动方式：电起动；翻倾防护装置（驾驶室或安全框架）：型号：YJ1604.451、型式：六柱式安全驾驶室、生产厂：山东亿嘉农业机械装备股份有限公司；发动机型号 ：WP6G180E330 ；发动机生产厂：潍柴（潍坊）中型柴油机有限公司；排放标准：第三阶段；发动机标定功率：132.5 kW；前照灯：型号：VK003、生产厂：常州市维卡车辆配件有限公司；转向系型式：全液压转向；行车制动系型式：湿式、盘式；驻车制动系型式：机械、盘式；前驱动桥型式：√旱地型 √水田型；离合器型式：单片、干式、双作用；动力输出轴离合器型式：单片、干式；传动系变速箱型式：4×（2+1）×2；主变速箱换档方式：机械有级变速；副变速箱换档方式：机械有级变速；轮胎型号(前轮/后轮)：14.9-28/18.4-38；工作装置悬挂装置型式 ： 后置三点悬挂 ；工作装置悬挂装置类别 ： 3类 ；工作装置动力输出轴转速： 760/850 r/min；选装动力输出轴转速： 540/760、540/1000、760/1000 r/min；选装轮胎型号(前轮/后轮) / 14.9-26/18.4-34、13.6-28/18.4-34 ；选装发动机型号 ： LR6M3LU22/1324E ；选装发动机生产厂 ：一拖（洛阳）柴油机有限公司；排放标准：第三阶段；选装发动机标定功率 :132.4 kW；自主变更新增选装发动机型号：YC6J200-T301功率：132.4KW，生产厂：广西玉柴机器股份有限公司，排放标准：第三阶段；自主变更新增整机档位数 前进/倒退/爬行 / 24/8/0；K值：32.22；最小使用比质量kg/kW：驾驶室：43.77。 | 44500元 | 132.5 | 购机补贴(通用类) | 苏农机（2017）第（0430）号 | 2021-12-31 | 山东省 | 评阅通过 | 评审一：通过 评审二：通过 复评员：未审 | 评审一：通过 评审二：通过 复评员： |  | WJ2020HFH017 | 河南省拖拉机柴油机产品质量监督检验中心 | WJ2017HKKX005 | 河南省拖拉机柴油机产品质量监督检验中心
动力机械 | 拖拉机 | 轮式拖拉机 | 180-200马力四轮驱动动力换挡拖拉机 | 现：潍柴雷沃重工股份有限公司（原：雷沃重工股份有限公司） | 轮式拖拉机 | M1804-QAP | 6D3-ETA27,功率（kw）：132.4KW,天津雷沃发动机有限公司，第三阶段 | 驱动方式:四轮驱动 ;最小使用比质量(kg/kW):43.8;换挡方式:部分动力换挡 ; | 驱动方式：四轮驱动；功率（kw）：132.4KW；传动系副变速换挡方式:机械有级挡+Hi-Lo挡（2速动力换挡） | 48500元 | 132.4 | 购机补贴(通用类) | T202000370080 | 2025-03-31 | 山东省 | 评阅通过 | 评审一：通过 评审二：通过 复评员：未审 | 评审一：通过 评审二：通过 复评员： |  | NW201908028 | 山东省农业机械科学研究院产品质量检测中心 | （2017）委检字整机类第111号 | 盐城市农业机械试验鉴定站
动力机械 | 拖拉机 | 轮式拖拉机 | 180-200马力四轮驱动动力换挡拖拉机 | 约翰迪尔（天津）有限公司 | 轮式拖拉机 | JD1854 | 型号：6068HYH02，发动机标定功率（kW）：136，生产企业：约翰迪尔（天津）有限公司，国三排放标准 | 驱动方式:四轮驱动 ;最小使用比质量(kg/kW):52.15;换挡方式:动力换挡/换向 ; | 驱动轮数：四轮驱动；发动机标定功率（kW）：136 | 48500元 | 136 | 购机补贴(通用类) | T201900020212 | 2024-12-30 | 天津市 | 评阅通过 | 评审一：通过 评审二：通过 复评员：未审 | 评审一：通过 评审二：通过 复评员： |  | 4/1 588/1 | 农业部农业机械试验鉴定总站 | kk-3(2011)002 | 黑龙江省农业机械试验鉴定总站
动力机械 | 拖拉机 | 轮式拖拉机 | 180-200马力四轮驱动动力换挡拖拉机 | 凯斯纽荷兰工业(哈尔滨)机械有限公司 | 轮式拖拉机 | T1804 | 配套动力型号：F4DE9684S*J；制造商：FPT；气缸数：6缸；标定功率(kW)：133；标定转速（r/min）：2200；排放标准：第3阶段 | 驱动方式:四轮驱动 ;最小使用比质量(kg/kW):62.57;换挡方式:动力换挡/换向 ; | 外廓尺寸(长×宽×高)：5545×3745×3140mm；轴距：2884mm；常用轮距(前轮/后轮)或轨距：1830/2445mm；轮距(前轮/后轮)调整方式：有级/无级；最小使用质量：8322kg；标准配重(前/后)：990/908kg；档位数(前进/倒退/爬行)：18/6/0；主变速档位数*副变速档位数/其他档位数：6/3+1/0；发动机与离合器联接方式：直联；起动方式：电启动；翻倾防护装置（驾驶室或安全框架）：驾驶室；前照灯型号：1995-00-1；转向系型式：静液压转向；行车制动系型式：液压助力制动；驻车制动系型式：机械制动；前驱动桥型式：旱地型；离合器型式：湿式多片；动力输出轴离合器型式：湿式多片；传动系变速箱型式：电液控制；主变速箱换档方式：电子全动力换挡；副变速箱换档方式：电子全动力换挡； | 48500元 | 133 | 购机补贴(通用类) | 部20171592 | 2021-12-31 | 黑龙江 | 评阅通过 | 评审一：通过 评审二：通过 复评员：未审 | 评审一：通过 评审二：通过 复评员： |  | 4/0 959/3 | AARHUS UNIVERSITET | KK-3（2009）013 | 黑龙江省农业机械试验鉴定站
动力机械 | 拖拉机 | 轮式拖拉机 | 180-200马力四轮驱动动力换挡拖拉机 | 凯斯纽荷兰工业(哈尔滨)机械有限公司 | 轮式拖拉机 | PUMA1804 | 配套动力型号：F4DE96873*J；制造商：FPT；气缸数：6缸；标定功率(kW)：132.5；标定转速（r/min）：2200；排放标准：第3阶段 | 驱动方式:四轮驱动 ;最小使用比质量(kg/kW):53.78;换挡方式:部分动力换挡 ; | 外廓尺寸(长×宽×高)：5290×3590×3070mm；轴距：2739mm；常用轮距(前轮/后轮)或轨距：1856/2500mm；轮距(前轮/后轮)调整方式：有级/无级；最小使用质量：7126kg；标准配重(前/后)：720/390kg；档位数(前进/倒退/爬行)：19/6/0；主变速档位数*副变速档位数/其他档位数：3/6/6；发动机与离合器联接方式：直联；起动方式：电启动；翻倾防护装置（驾驶室或安全框架）：驾驶室；前照灯型号：0541972-LH；转向系型式：静液压转向；行车制动系型式：液压助力制动；驻车制动系型式：机械制动；前驱动桥型式：旱地型；离合器型式：湿式多片；动力输出轴离合器型式：湿式多片；传动系变速箱型式：组成式；主变速箱换档方式：区域动力换挡；副变速箱换档方式：液压助力换挡； | 48500元 | 132.5 | 购机补贴(通用类) | 部20171958 | 2021-12-31 | 黑龙江 | 评阅通过 | 评审一：通过 评审二：通过 复评员：未审 | 评审一：通过 评审二：通过 复评员： |  | 4/0 984/4 | AARHUS UNIVERSITET | LT16GK0171 | 国家拖拉机质量监督检验中心
动力机械 | 拖拉机 | 轮式拖拉机 | 180-200马力四轮驱动动力换挡拖拉机 | 凯斯纽荷兰工业(哈尔滨)机械有限公司 | 轮式拖拉机 | T1804B | 配套动力型号：F4DE96873*J；制造商：FPT；气缸数：6缸；标定功率(kW)：132.5；标定转速（r/min）：2200；排放标准：第3阶段 | 驱动方式:四轮驱动 ;最小使用比质量(kg/kW):53.78;换挡方式:部分动力换挡 ; | 外廓尺寸(长×宽×高)：5290×3590×3070mm；轴距：2740mm；常用轮距(前轮/后轮)或轨距：1856/2510mm；轮距(前轮/后轮)调整方式：有级/无级；最小使用质量：7126kg；标准配重(前/后)：810/390kg；档位数(前进/倒退/爬行)：19/6/0；主变速档位数*副变速档位数/其他档位数：3/6/6；发动机与离合器联接方式：直联；起动方式：电启动；翻倾防护装置（驾驶室或安全框架）：驾驶室；前照灯型号：1976-00-1；转向系型式：静液压转向；行车制动系型式：液压助力制动；驻车制动系型式：机械制动；前驱动桥型式：旱地型；离合器型式：湿式多片；动力输出轴离合器型式：湿式；传动系变速箱型式：电液控制；主变速箱换档方式：区域动力换挡；副变速箱换档方式：液压助力换挡； | 48500元 | 132.5 | 购机补贴(通用类) | 部20170765 | 2021-12-31 | 黑龙江 | 评阅通过 | 评审一：通过 评审二：通过 复评员：未审 | 评审一：通过 评审二：通过 复评员： |  | 4/0 984/4 | AARHUS UNIVERSITET | LT16GK0171 | 国家拖拉机质量监督检验中心
动力机械 | 拖拉机 | 轮式拖拉机 | 180-200马力四轮驱动动力换挡拖拉机 | 凯斯纽荷兰工业(哈尔滨)机械有限公司 | 轮式拖拉机 | PUMA1854 | 配套动力型号：F4DE9684S*J；制造商：FPT；气缸数：6缸；标定功率(kW)：136.1；标定转速（r/min）：2200；排放标准：第3阶段 | 驱动方式:四轮驱动 ;最小使用比质量(kg/kW):60.6;换挡方式:动力换挡/换向 ; | 外廓尺寸(长×宽×高)：5500×3690×3065mm；轴距：2884mm；常用轮距(前轮/后轮)或轨距：1869/2550mm；轮距(前轮/后轮)调整方式：有级/无级；最小使用质量：8250kg；标准配重(前/后)：450/450kg；档位数(前进/倒退)：18/6；发动机与离合器联接方式：直联；起动方式：电启动；翻倾防护装置（驾驶室或安全框架）：驾驶室；转向系型式：全液压转向；行车制动系型式：液压助力制动；驻车制动系型式：机械制动；前驱动桥型式：旱地型；离合器型式：湿式多片；动力输出轴离合器型式：湿式多片；传动系变速箱型式：组成式；主变速箱换档方式：动力换档；副变速箱换档方式：动力换向； | 48500元 | 136.1 | 购机补贴(通用类) | T201900020243 | 2024-12-30 | 黑龙江 | 评阅通过 | 评审一：通过 评审二：通过 复评员：未审 | 评审一：通过 评审二：通过 复评员： |  | 4/0 959/3 | AARHUS UNIVERSITET | KK-3(2012)038 | 黑龙江省农业机械试验鉴定站
动力机械 | 拖拉机 | 轮式拖拉机 | 180-200马力四轮驱动动力换挡拖拉机 | 山东五征集团有限公司 | 轮式拖拉机 | WZ1804 | 发动机型号：WP6G180E330，功率：132.5kW，制造商：潍柴（潍坊）中型柴油机有限公司，排放阶段：国Ⅲ | 驱动方式:四轮驱动 ;最小使用比质量(kg/kW):48.1;换挡方式:部分动力换挡 ; | 功率：180马力；整机驱动型式：四驱；外廓尺寸（长×宽×高及部位）：5620×2500×3210mm（空滤器顶部）；离合器壳体前端面至后驱动轴轴心线的水平距离：1388mm；最小使用质量：6375kg、6500kg（选装驾驶室）；翻倾防护装置：简易驾驶室；转向系型式：全液压；变速箱（器）型式：部分动力换挡（主变速）；主变速换挡方式：动力换挡；副变速换挡方式：动力换向+机械有级档；悬挂装置型式：后置三点悬挂 | 48500元 | 132.5 | 购机补贴(通用类) | T202100370557 | 2026-06-29 | 山东省 | 评阅通过 | 评审一：通过 评审二：通过 复评员：未审 | 评审一：通过 评审二：通过 复评员： |  | NW202012081；NW202012079 | 山东省农业机械科学研究院产品质量检测中心；山东省农业机械科学研究院产品质量检测中心 | W201210013-Ⅱ | 山东省农业机械产品质量监督检验站
动力机械 | 拖拉机 | 轮式拖拉机 | 180-200马力四轮驱动动力换挡拖拉机 | 爱科（常州）农业机械有限公司 | 轮式拖拉机 | MF1804 | 发动机型号：66CW3.1189；标定功率：133kW；发动机生产厂：AGCO Power Inc.；排放阶段：中国第三阶段 | 驱动方式:四轮驱动 ;最小使用比质量(kg/kW):56.3 /64.6;换挡方式:动力换挡/换向 ; | 外廓尺寸:5540×3430×3120（后双胎）mm 驱动型式：四驱；发动机标定功率:133KW；发动机型号:66CW3.1189；发动机制造商:AGCO Power Inc.；轴距:2993mm；最小使用质量:7500(单胎)kg，8600（后双胎）kg；最大配重重量(前/后):700/500kg；档位数（前进/倒退）：24/24档；主变速位置及换挡方式：第1箱体中，机械有级档：副变速换挡方式：动力换挡、动力换向；驾驶室型式：封闭驾驶室；最小使用比质量：56.3 kg/kW（单胎）/64.6 kg/kW（后双胎） | 48500元 | 133 | 购机补贴(通用类) | T202000321090 | 2025-12-30 | 江苏省 | 评阅通过 | 评审一：通过 评审二：通过 复评员：未审 | 评审一：通过 评审二：通过 复评员： |  | OECD 4/1768 | 法国农业部国家农业和环境科学与技术研究中心 (IRSTEA) | KK-3（2013）037 | 黑龙江省农业机械试验鉴定站
动力机械 | 拖拉机 | 轮式拖拉机 | 200马力及以上四轮驱动拖拉机 | 江苏悦达智能农业装备有限公司 | 轮式拖拉机 | YK2204 | 发动机型号：WP7G240E301,发动机制造商：潍柴（潍坊）动力股份有限公司，标准功率：162kW，国三排放。 选装：发动机制造商：一拖（洛阳）柴油机有限公司，型号：YM6K5LRF22/1620,标准功率：162kW， 国三排放。 | 功率:220马力;驱动方式:四轮驱动 ;动力换挡、动力换向:否 ;最小使用比质量(kg/kW):51.296; | 发动机功率162千瓦；国三排放；四轮驱动；最小使用质量：8310kg，最小使用比质量（kg/kW）：51.296；前进/倒退/爬行挡（36/12/18+6)，主变速/副变速/梭型档（6/3+1/2)；整机外廓尺寸(长×宽×高)mm5640x2870(最大轮距时3100）x3570；整机常用轮距(前轮/后轮)或轨距mm1920/1900；轴距mm：2910；整机最小离地间隙mm530；动力输出轴独立式 | 55000元 | 162 | 购机补贴(通用类) | 苏农机（2018）第（0486）号 | 2022-12-31 | 江苏省 | 评阅通过 | 评审一：通过 评审二：通过 复评员：未审 | 评审一：通过 评审二：通过 复评员： |  | FH18GW0541 | 国家拖拉机质量监督检验中心 | 201801245号 | 江苏省农业机械试验鉴定站
动力机械 | 拖拉机 | 轮式拖拉机 | 200马力及以上四轮驱动拖拉机 | 江苏悦达智能农业装备有限公司 | 轮式拖拉机 | YK2404 | 选装一：发动机制造商：潍柴（潍坊）动力股份有限公司，型号：WP7G280E302，标准功率：177kW,，国三排放标准发动机。选装二：发动机制造商：一拖（洛阳）柴油机有限公司，型号：YM6K7LRF22/1770，标准功率：177kW， 国三排放标准发动机。 | 功率:240马力;驱动方式:四轮驱动 ;动力换挡、动力换向:否 ;最小使用比质量(kg/kW):46.949; | 发动机功率177千瓦；国三排放；四轮驱动；最小使用质量：8310kg，最小使用比质量（kg/kW）：46.949；前进/倒退/爬行挡（36/12/18+6)，主变速/副变速/梭型档（6/3+1/2)；整机外廓尺寸(长×宽×高)mm5640x2870(最大轮距时3100）x3570；整机常用轮距(前轮/后轮)或轨距mm1920/1900；轴距mm：2910；整机最小离地间隙mm530；动力输出轴独立式 | 55000元 | 177 | 购机补贴(通用类) | 苏农机（2018）第（0485）号 | 2022-12-31 | 江苏省 | 评阅通过 | 评审一：通过 评审二：通过 复评员：未审 | 评审一：通过 评审二：通过 复评员： |  | FH18GW0541 | 国家拖拉机质量监督检验中心 | 201801245号 | 江苏省农业机械试验鉴定站
动力机械 | 拖拉机 | 轮式拖拉机 | 200马力及以上四轮驱动拖拉机 | 江苏悦达智能农业装备有限公司 | 轮式拖拉机 | YR2204 | 发动机厂家：一拖（洛阳）柴油机有限公司，发动机型号：LR6M3LR22/1620，功率：162kW，国三排放； 选装：发动机型号：WP6G220E330,发动机制造商：潍柴（潍坊）动力股份有限公司，标准功率：162kW,国三排放; | 功率:220马力;驱动方式:四轮驱动 ;动力换挡、动力换向:否 ;最小使用比质量(kg/kW):48.457; | 发动机功率：162千瓦；国三排放；四轮驱动；整机最小使用质量：7850kg；最小使用比质量（kg/kW）：48.457；:前进/倒退/爬行档：32/32/16；主变速/副变速/其他：4/4/(2+2)；整机外廓尺寸(长×宽×高)mm5585*2560*3450；液压转向；动力输出轴独立式；整机轴距或履带接地长mm2860；整机常用轮距(前轮/后轮)或轨距mm前轮：1980/后轮：2030；整机最小离地间隙mm485；整机标准配重(前/后)kg810/360。 | 55000元 | 162 | 购机补贴(通用类) | 苏农机（2019）第（0149）号 | 2023-12-31 | 江苏省 | 评阅通过 | 评审一：通过 评审二：通过 复评员：未审 | 评审一：通过 评审二：通过 复评员： |  | FH18GW0541/FH19GW0172(扩展认证检验报告） | 国家拖拉机质量监督检验中心 | YH2019WJ01016 | 江苏沿海农业机械检测有限公司
动力机械 | 拖拉机 | 轮式拖拉机 | 200马力及以上四轮驱动拖拉机 | 江苏悦达智能农业装备有限公司 | 轮式拖拉机 | YR2004 | 1：发动机型号：LR6M3LR22/1475,标定功率：147.5kW，制造商：一拖（洛阳）柴油机有限公司，国三排放。 2：发动机型号：WP6G200E330,标定功率：147kW，制造商：潍柴（潍坊）中型柴油机有限公司，国三排放。 | 功率:200马力;驱动方式:四轮驱动 ;动力换挡、动力换向:否 ;最小使用比质量(kg/kW):53.220; | 发动机功率：147千瓦（200马力）；国三排放；四轮驱动:；整机最小使用质量：7850kg；最小使用比质量（kg/kW）：53.22；整机外廓尺寸(长×宽×高)mm5585*2560*3450；前进/倒退/爬行档：32/32/16；主变速/副变速/其他：4/4/(2+2)；液压转向；动力输出轴独立式；整机轴距或履带接地长mm2860；整机常用轮距(前轮/后轮)或轨距mm前轮：1980/后轮：2030；整机最小离地间隙mm485；整机标准配重(前/后)kg810/360。 | 55000元 | 147.5 | 购机补贴(通用类) | 苏农机（2019）第（0148）号 | 2023-12-31 | 江苏省 | 评阅通过 | 评审一：通过 评审二：通过 复评员：未审 | 评审一：通过 评审二：通过 复评员： |  | FH18GW0541/FH19GW0172(扩展认证检验报告） | 国家拖拉机质量监督检验中心 | YH2019WJ01016 | 江苏沿海农业机械检测有限公司
动力机械 | 拖拉机 | 轮式拖拉机 | 200马力及以上四轮驱动拖拉机 | 潍坊力王农业装备有限公司 | 轮式拖拉机 | LWS2404 | 发动机型号：YC6A260-T303；功率：176.4kW；制造商：广西玉柴机器股份有限公司；排放阶段：第三阶段 | 功率:240马力;驱动方式:四轮驱动 ;动力换挡、动力换向:否 ;最小使用比质量(kg/kW):43.65; | 功率：176.4kW（240马力）；驱动型式：四轮驱动；最小使用质量：7700kg ；最小使用比质量：43.65kg/kW | 55000元 | 176.4 | 购机补贴(通用类) | T202100320073 | 2026-04-01 | 山东省 | 评阅通过 | 评审一：通过 评审二：通过 复评员：未审 | 评审一：通过 评审二：通过 复评员： |  | WJ2020KFH013 | 河南省拖拉机柴油机产品质量监督检验中心 | YH2020WJ01327 | 江苏沿海农业机械检测有限公司
动力机械 | 拖拉机 | 轮式拖拉机 | 200马力及以上四轮驱动拖拉机 | 潍坊力王农业装备有限公司 | 轮式拖拉机 | LWS2204 | 发动机型号：YC6A260-T302；功率：161.8kW；制造商：广西玉柴机器股份有限公司；排放阶段：第三阶段 | 功率:220马力;驱动方式:四轮驱动 ;动力换挡、动力换向:否 ;最小使用比质量(kg/kW):43.57; | 功率：161.8kW（220马力）；驱动型式：四轮驱动；最小使用质量：7050kg ；最小使用比质量：43.57kg/kW | 55000元 | 161.8 | 购机补贴(通用类) | T202100320073 | 2026-04-01 | 山东省 | 评阅通过 | 评审一：通过 评审二：通过 复评员：未审 | 评审一：通过 评审二：通过 复评员： |  | WJ2020KFH013 | 河南省拖拉机柴油机产品质量监督检验中心 | YH2020WJ01327 | 江苏沿海农业机械检测有限公司
动力机械 | 拖拉机 | 轮式拖拉机 | 200马力及以上四轮驱动拖拉机 | 潍坊力王农业装备有限公司 | 轮式拖拉机 | LWG2004 | 发动机型号： YC6J220-T301 ；功率：147kW；制造商：广西玉柴机器股份有限公司；排放阶段：第三阶段 | 功率:200马力;驱动方式:四轮驱动 ;动力换挡、动力换向:否 ;最小使用比质量(kg/kW):43.87; | 功率：147kW（200马力）；驱动型式：四轮驱动；最小使用质量：6450kg ；最小使用比质量：43.87kg/kW | 55000元 | 147 | 购机补贴(通用类) | T202100320074 | 2026-04-01 | 山东省 | 评阅通过 | 评审一：通过 评审二：通过 复评员：未审 | 评审一：通过 评审二：通过 复评员： |  | WJ2020KFH012 | 河南省拖拉机柴油机产品质量监督检验中心 | YH2020WJ01326 | 江苏沿海农业机械检测有限公司
动力机械 | 拖拉机 | 轮式拖拉机 | 200马力及以上四轮驱动拖拉机 | 金世纪（江苏）智能科技有限公司 | 轮式拖拉机 | DMC2204 | 3、发动机型号：WP6G220E330；标定功率：162kw；标定转速：2200r/ min 气缸数：6缸；制造商：潍柴（潍坊）中型柴油机有限公司；排放阶段：第三阶段;选装发动机型号:SC7H220G3;标定功率：162kw；制造商：上海柴油机股份有限公司，排放阶段：第三阶段 | 功率:220马力;驱动方式:四轮驱动 ;动力换挡、动力换向:否 ;最小使用比质量(kg/kW):44.4; | 1、标准配置：型式：轮式 外廓尺寸（长×宽×高）：5580×2470×3200mm（单胎）/ 5580×3500×3200mm（双胎）轴距：2850mm；常用轮距：1900/1900（单胎）/2035/2340（双胎）mm; 最小使用质量：7200kg(单胎)/ 7900kg(双胎)；最小使用比质量：44.4（单胎）/48.8（双胎）kg/kw标定功率：162kw；2、技术参数：功率：162kw 驱动方式：四轮驱动3、发动机型号：WP6G220E330；标定功率：162kw；标定转速：2200r/ min 气缸数：6缸；制造商：潍柴（潍坊）中型柴油机有限公司；排放阶段：第三阶段;选装发动机型号:SC7H220G3;标定功率：162kw；制造商：上海柴油机股份有限公司，排放阶段：第三阶段 | 55000元 | 162 | 购机补贴(通用类) | T202032320121 | 2025-07-09 | 江苏省 | 评阅通过 | 评审一：通过 评审二：通过 复评员：未审 | 评审一：通过 评审二：通过 复评员： |  | WJ2019LFH015 | 河南省拖拉机柴油机产品质量监督检查中心 | （2018）委字整机类第018012077013号 | 盐城市农业机械试验鉴定站
动力机械 | 拖拉机 | 轮式拖拉机 | 200马力及以上四轮驱动拖拉机 | 金世纪（江苏）智能科技有限公司 | 轮式拖拉机 | DMC2404 | 发动机型号：SC7H240G3;标定功率：177KW;制造商：上海柴油机股份有限公司；标定转速：2200r/min;气缸数：6；排放阶段：第三阶段。 | 功率:240马力;驱动方式:四轮驱动 ;动力换挡、动力换向:否 ;最小使用比质量(kg/kW):44.1; | 1、标准配置：型式：轮式；外廓尺寸（长×宽×高）：5580×2470×3200mm（单胎）/ 5580×3500×3200mm（双胎）；轴距：2850mm；常用轮距：1900/1900（单胎）/2035/2340(双胎）mm；最小使用质量：7800kg(单胎)/ 8500kg(双胎)；最小使用比质量：44.1（单胎）/48（双胎）kg/kw；标定功率：177kw2、技术参数：功率：177kw；驱动方式：四轮驱动3、发动机型号SC7H240G3：；标定功率：177kw；标定转速：2200r/ min；气缸数：6缸；制造商：上海柴油机股份有限公司；排放阶段：第三阶段 | 55000元 | 177 | 购机补贴(通用类) | T202032320121 | 2025-07-09 | 江苏省 | 评阅通过 | 评审一：通过 评审二：通过 复评员：未审 | 评审一：通过 评审二：通过 复评员： |  | WJ2019LFH015 | 河南省拖拉机柴油机产品质量监督检查中心 | （2018）委字整机类第018012077013号 | 盐城市农业机械试验鉴定站
动力机械 | 拖拉机 | 轮式拖拉机 | 200马力及以上四轮驱动拖拉机 | 江苏悦达智能农业装备有限公司 | 轮式拖拉机 | YHX2004 | 发动机型号/制造商：WP6G200E330 /潍柴（潍坊）中型柴油机有限公司，功率：147 kW，排放阶段：第三阶段。 | 功率:200马力;驱动方式:四轮驱动 ;动力换挡、动力换向:否 ;最小使用比质量(kg/kW):44.01; | 发动功率147千瓦；国三排放；四轮驱动；整机最小使用质量 kg 6470，最小使用比质量（kg/kW）：44.01；前进/倒退：16/8，主变速档位:4，副变速档位：（2+1）×2；整机外廓尺寸(长×宽×高) mm 5250×2360×3040 ；整机轴距或履带接地长 mm 2675 ；整机常用轮距(前轮/后轮)或轨距 mm 1950/1850 ；整机最小离地间隙 mm 520 ；整机标准配重(前/后) kg 420/720 | 55000元 | 147 | 购机补贴(通用类) | T202132320079 | 2026-03-29 | 江苏省 | 评阅通过 | 评审一：通过 评审二：通过 复评员：未审 | 评审一：通过 评审二：通过 复评员： |  | SAM2020079 | 南京塞姆认证科技发展有限公司 | YH2021WJ01029 | 江苏沿海农业机械检测有限公司
动力机械 | 拖拉机 | 轮式拖拉机 | 200马力及以上四轮驱动拖拉机 | 现：潍柴雷沃重工股份有限公司（原：雷沃重工股份有限公司） | 轮式拖拉机 | M2604-N | SC9DK280G3，191.5kW,上海柴油机股份有限公司，第三阶段 | 功率:260马力;驱动方式:四轮驱动 ;动力换挡、动力换向:否 ;最小使用比质量(kg/kW):44.9; | 驱动方式：四轮驱动；功率（kw）：191.5KW | 55000元 | 191.5 | 购机补贴(通用类) | T202000370078 | 2025-03-31 | 山东省 | 评阅通过 | 评审一：通过 评审二：通过 复评员：未审 | 评审一：通过 评审二：通过 复评员： |  | NW202010026 | 山东省农业机械科学研究院产品质量检测中心 | （2016）委检字整机类第0131号 | 盐城市农业机械试验鉴定站
动力机械 | 拖拉机 | 轮式拖拉机 | 200马力及以上四轮驱动拖拉机 | 现：潍柴雷沃重工股份有限公司（原：雷沃重工股份有限公司） | 轮式拖拉机 | M2404-NA | SC9DK270.1G3，177kW,上海柴油机股份有限公司，第三阶段 | 功率:240马力;驱动方式:四轮驱动 ;动力换挡、动力换向:否 ;最小使用比质量(kg/kW):48.6; | 驱动方式：四轮驱动；功率（kw）：177KW | 55000元 | 177 | 购机补贴(通用类) | T202000370078 | 2025-03-31 | 山东省 | 评阅通过 | 评审一：通过 评审二：通过 复评员：未审 | 评审一：通过 评审二：通过 复评员： |  | NW201909084 | 山东省农业机械科学研究院产品质量检测中心 | （2016）委检字整机类第0131号 | 盐城市农业机械试验鉴定站
动力机械 | 拖拉机 | 轮式拖拉机 | 200马力及以上四轮驱动拖拉机 | 现：潍柴雷沃重工股份有限公司（原：雷沃重工股份有限公司） | 轮式拖拉机 | M2204-RA | SC7H220G3，162kW,上海柴油机股份有限公司,第三阶段 | 功率:220马力;驱动方式:四轮驱动 ;动力换挡、动力换向:否 ;最小使用比质量(kg/kW):43.5; | 驱动方式：四轮驱动；功率（kw）：162KW | 55000元 | 162 | 购机补贴(通用类) | T202000370072 | 2025-03-31 | 山东省 | 评阅通过 | 评审一：通过 评审二：通过 复评员：未审 | 评审一：通过 评审二：通过 复评员： |  | NW201908028 | 山东省农业机械科学研究院产品质量检测中心 | （2017）委检字整机类第143号 | 盐城市农业机械试验鉴定站
动力机械 | 拖拉机 | 轮式拖拉机 | 200马力及以上四轮驱动拖拉机 | 现：潍柴雷沃重工股份有限公司（原：雷沃重工股份有限公司） | 轮式拖拉机 | MG2004 | 6DK3-ETA06,147kW,天津雷沃发动机有限公司，第三阶段 | 功率:200马力;驱动方式:四轮驱动 ;动力换挡、动力换向:否 ;最小使用比质量(kg/kW):43.5; | 驱动方式：四轮驱动；功率（kw）：147KW | 55000元 | 147 | 购机补贴(通用类) | T202000370072 | 2025-03-31 | 山东省 | 评阅通过 | 评审一：通过 评审二：通过 复评员：未审 | 评审一：通过 评审二：通过 复评员： |  | NW201908028 | 山东省农业机械科学研究院产品质量检测中心 | （2017）委检字整机类第143号 | 盐城市农业机械试验鉴定站
动力机械 | 拖拉机 | 轮式拖拉机 | 200马力及以上四轮驱动拖拉机 | 现：潍柴雷沃重工股份有限公司（原：雷沃重工股份有限公司） | 轮式拖拉机 | M2404-N | SC9DK270.1G3，177kw；上海柴油机股份有限公司；第三阶段 | 功率:240马力;驱动方式:四轮驱动 ;动力换挡、动力换向:否 ;最小使用比质量(kg/kW):52.20; | 驱动方式：四轮驱动；功率（kw）：177KW | 55000元 | 177 | 购机补贴(通用类) | T201900230539 | 2024-12-30 | 山东省 | 评阅通过 | 评审一：通过 评审二：通过 复评员：未审 | 评审一：通过 评审二：通过 复评员： |  | NW201908029 | 山东省农业机械科学研究院产品质量检测中心 | （2016）委检字整机类第0132号 | 盐城市农业机械试验鉴定站
动力机械 | 拖拉机 | 轮式拖拉机 | 200马力及以上四轮驱动拖拉机 | 现：潍柴雷沃重工股份有限公司（原：雷沃重工股份有限公司） | 轮式拖拉机 | MW2304-6 | SC7H260G3,169.5kw、上海柴油机股份有限公司,第三阶段； | 功率:230马力;驱动方式:四轮驱动 ;动力换挡、动力换向:否 ;最小使用比质量(kg/kW):43.7; | 驱动方式：四轮驱动；功率（kw）：169.5KW | 55000元 | 169.5 | 购机补贴(通用类) | T202000371244 | 2025-12-30 | 山东省 | 评阅通过 | 评审一：通过 评审二：通过 复评员：未审 | 评审一：通过 评审二：通过 复评员： |  | NW202010026 | 山东省农业机械科学研究院产品质量检测中心 | NJJC20191105-AK | 山东宝鼎农业机械检测有限公司
动力机械 | 拖拉机 | 轮式拖拉机 | 200马力及以上四轮驱动拖拉机 | 现：潍柴雷沃重工股份有限公司（原：雷沃重工股份有限公司） | 轮式拖拉机 | MW2104-6 | SC7H240G3,155kw、上海柴油机股份有限公司,第三阶段； | 功率:210马力;驱动方式:四轮驱动 ;动力换挡、动力换向:否 ;最小使用比质量(kg/kW):43.5; | 驱动方式：四轮驱动；功率（kw）：155KW | 55000元 | 155 | 购机补贴(通用类) | T202000371244 | 2025-12-30 | 山东省 | 评阅通过 | 评审一：通过 评审二：通过 复评员：未审 | 评审一：通过 评审二：通过 复评员： |  | NW202010026 | 山东省农业机械科学研究院产品质量检测中心 | NJJC20191105-AK | 山东宝鼎农业机械检测有限公司
动力机械 | 拖拉机 | 轮式拖拉机 | 200马力及以上四轮驱动拖拉机 | 现：潍柴雷沃重工股份有限公司（原：雷沃重工股份有限公司） | 轮式拖拉机 | M2404-6R | WP7G260E302,177kw、潍柴动力股份有限公司,第三阶段； | 功率:240马力;驱动方式:四轮驱动 ;动力换挡、动力换向:否 ;最小使用比质量(kg/kW):45.2; | 驱动方式：四轮驱动；功率（kw）：177KW; | 55000元 | 177 | 购机补贴(通用类) | T202000371246 | 2025-12-30 | 山东省 | 评阅通过 | 评审一：通过 评审二：通过 复评员：未审 | 评审一：通过 评审二：通过 复评员： |  | NW202010026 | 山东省农业机械科学研究院产品质量检测中心 | NJJC20200307-AK | 山东宝鼎农业机械检测有限公司
动力机械 | 拖拉机 | 轮式拖拉机 | 200马力及以上四轮驱动拖拉机 | 现：潍柴雷沃重工股份有限公司（原：雷沃重工股份有限公司） | 轮式拖拉机 | M2204-6R | WP7G240E301,162kw、潍柴动力股份有限公司,第三阶段； | 功率:220马力;驱动方式:四轮驱动 ;动力换挡、动力换向:否 ;最小使用比质量(kg/kW):49.4; | 驱动方式：四轮驱动；功率（kw）：162 | 55000元 | 162 | 购机补贴(通用类) | T202000371246 | 2025-12-30 | 山东省 | 评阅通过 | 评审一：通过 评审二：通过 复评员：未审 | 评审一：通过 评审二：通过 复评员： |  | NW202010026 | 山东省农业机械科学研究院产品质量检测中心 | NJJC20200307-AK | 山东宝鼎农业机械检测有限公司
动力机械 | 拖拉机 | 轮式拖拉机 | 200马力及以上四轮驱动拖拉机 | 现：潍柴雷沃重工股份有限公司（原：雷沃重工股份有限公司） | 轮式拖拉机 | M2004-5G | WP6G210E311,147kw，潍柴(潍坊)中型柴油机有限公司,第三阶段； | 功率:200马力;驱动方式:四轮驱动 ;动力换挡、动力换向:否 ;最小使用比质量(kg/kW):43.9; | 驱动方式：四轮驱动；功率（kw）：147 | 55000元 | 147 | 购机补贴(通用类) | T202000371248 | 2025-12-30 | 山东省 | 评阅通过 | 评审一：通过 评审二：通过 复评员：未审 | 评审一：通过 评审二：通过 复评员： |  | NW202012035 | 山东省农业机械科学研究院产品质量检测中心 | NJJC20190604 | 山东宝鼎农业机械检测有限公司
动力机械 | 拖拉机 | 轮式拖拉机 | 200马力及以上四轮驱动拖拉机 | 江苏沃得高新农业装备有限公司 | 轮式拖拉机 | WG2204 | 配套发动机型号：LR6M3LR22/1620；制造商： 一拖(洛阳)柴油机有限公司 ；标定功率(kW)：162；标定转速(r/min)： 2200 ；排放阶段：第Ⅲ阶段；(变更报告)选配一配套发动机型号：SC7H220G3；制造商： 上海柴油机股份有限公司 ；标定功率(kW)：162；标定转速(r/min)： 2200 ；排放阶段：第Ⅲ阶段；(变更报告)选配二配套发动机型号：YCA07260-T302；制造商： 广西玉柴机械股份有限公司 ；标定功率(kW)：161.8；标定转速(r/min)： 2200 ；排放阶段：第Ⅲ阶段。 | 功率:220马力;驱动方式:四轮驱动 ;动力换挡、动力换向:否 ;最小使用比质量(kg/kW):44.75; | 标定功率：220马力（162、161.8kW）；驱动方式：四轮驱动；最小使用比质量（kg/kW）：44.75（后轮单胎）/46.60（后轮双胎）；配套发动机型号：一拖LR6M3LR22/1620、上海柴油机SC7H220G3(变更报告)、玉柴YCA07260-T302(变更报告)（国Ⅲ排放标准）；标定转速(r/min)：2200；外廓尺寸（长×宽×高）（mm）：5510×2665（后轮单胎）/3600（后轮双胎）×3140（至驾驶室顶）；轴距或履带接地长（mm）：2860；最小使用质量(kg)：7250（后轮单胎）/7550（后轮双胎）；发动机与主离合器联接方式：直联；轮胎型号（前轮/后轮）：（460/85R30）/（710/70R38）（单胎）、16.9-28/20.8-38（双胎）。 | 55000元 | 162 | 购机补贴(通用类) | T202032320101 | 2025-06-30 | 江苏省 | 评阅通过 | 评审一：通过 评审二：通过 复评员：未审 | 评审一：通过 评审二：通过 复评员： |  | SAM2020018 | 南京赛姆认证科技发展有限公司 | 202001032 | 江苏省农业机械试验鉴定站
动力机械 | 拖拉机 | 轮式拖拉机 | 200马力及以上四轮驱动拖拉机 | 潍坊百丰农机制造有限公司 | 轮式拖拉机 | 2004-F | 配套动力型号： WP6G200E330 ；制造商：潍柴（潍坊）中型柴油机有限公司；气缸数:6；标定功率（KW）：147KW；标定转速（r/min):2200r/min；排放标准：第三阶段。 | 功率:200马力;驱动方式:四轮驱动 ;动力换挡、动力换向:否 ;最小使用比质量(kg/kW):43.88; | 整机外廓尺寸(mm)：5120×2350×2920（驾驶室顶部）；整机驱动型式：四轮驱动；标定功率（kw）: 147kW; 发动机型号及制造商： WP6G200E330,潍柴（潍坊）中型柴油机有限公司；排放标准：第三阶段。轴距(mm)： 2630 ; 最小使用质量(kg):6450 ;最小使用比质量(kg/kw)：43.88; 标准配重 (kg)(前/后) ：440/240; 档位数：16/8；是否有驾驶室或安全架：简易驾驶室。 | 55000元 | 147 | 购机补贴(通用类) | T202100320043 | 2026-04-01 | 山东省 | 评阅通过 | 评审一：通过 评审二：通过 复评员：未审 | 评审一：通过 评审二：通过 复评员： |  | WJ2020GFH007 | 河南省拖拉机柴油机产品质量监督检验中心 | WT202004003 | 黑龙江省彤廷质检技术有限公司
动力机械 | 拖拉机 | 轮式拖拉机 | 200马力及以上四轮驱动拖拉机 | 山东悍沃农业装备有限公司 | 轮式拖拉机 | TH2304-B | 发动机型号：SC7H240G3；功率：169.5kW；发动机制造商：上海柴油机股份有限公司；排放阶段：国三；发动机环保信息公开编号：CN FC G3 00 0293000023 000002 | 功率:230马力;驱动方式:四轮驱动 ;动力换挡、动力换向:否 ;最小使用比质量(kg/kW):43.66; | 整机外廓尺寸（长×宽×高）：5400×2640×3200mm（驾驶室顶部）（单胎）/5400×3600×3200mm（驾驶室顶部）（双胎）；整机型式：4×4四轮驱动；轴距：2840mm；轮距（前轮/后轮）：1720、1820、2000、2100mm/1680-2380mm；标准配重：前900kg/后240kg；发动机标定功率：169.5kW；轮胎型号：540/65R-30/650/65R-42选装：前轮16.9-28/后轮20.8-42（双轮）；最小使用质量：7400kg（单轮）/8200kg（双轮）；挡位数（前进/倒退）：16/16。 | 55000元 | 169.5 | 购机补贴(通用类) | T202100320059 | 2026-04-01 | 山东省 | 评阅通过 | 评审一：通过 评审二：通过 复评员：未审 | 评审一：通过 评审二：通过 复评员： |  | WJ2020LFH010 | 河南省拖拉机柴油机产品质量监督检验中心 | YH2019WJ01024 | 江苏沿海农业机械检测有限公司
动力机械 | 拖拉机 | 轮式拖拉机 | 200马力及以上四轮驱动拖拉机 | 潍坊百丰农机制造有限公司 | 轮式拖拉机 | 2404-S | 配套动力型号： YC6A260-T303；制造商：广西玉柴机器股份有限公司；气缸数:6；标定功率（KW）：176.4KW；标定转速（r/min):2200r/min；排放标准：第三阶段。 | 功率:240马力;驱动方式:四轮驱动 ;动力换挡、动力换向:否 ;最小使用比质量(kg/kW):43.57; | 整机外廓尺寸(mm)：5580×2780×3200（空滤器顶）（单胎）、5580×3500×3200（空滤器顶）（双胎）；整机驱动型式：四轮驱动；标定功率（kw）：176.4 kW; 发动机型号及制造商：YC6A260-T303,广西玉柴机器股份有限公司；排放标准：第三阶段。轴距(mm)：2880; 最小使用质量(kg)：7685（单轮）、 7700（双胎）;最小使用比质量(kg/kw)：43.57(单胎)/43.65(双胎); 标准配重(kg)(前/后)： 900/720（单轮）、900/0 （双胎）; 档位数：16/16；是否有驾驶室或安全架： 简易驾驶室。 | 55000元 | 176.4 | 购机补贴(通用类) | T202100320040 | 2026-04-01 | 山东省 | 评阅通过 | 评审一：通过 评审二：通过 复评员：未审 | 评审一：通过 评审二：通过 复评员： |  | WJ2020GFH006 | 河南省拖拉机柴油机产品质量监督检验中心 | WT202004001 | 黑龙江省彤廷质检技术有限公司
动力机械 | 拖拉机 | 轮式拖拉机 | 200马力及以上四轮驱动拖拉机 | 山东悍沃农业装备有限公司 | 轮式拖拉机 | TH2104-B | 发动机型号：SC7H210G3；功率：155kW；发动机制造商：上海柴油机股份有限公司；排放阶段：国三；发动机环保信息公开编号：CN FC G3 00 0293000152 000001。 | 功率:210马力;驱动方式:四轮驱动 ;动力换挡、动力换向:否 ;最小使用比质量(kg/kW):44.52; | 整机外廓尺寸（长×宽×高）：5400×2640×3200mm（驾驶室顶部）（单轮）/5400×3600×3200mm（驾驶室顶部）（双轮）；整机型式：4×4四轮驱动；轴距：2800mm；轮距（前轮/后轮）：1720、1820、2000、2100mm/1680-2380mm；标准配重：前900kg/后240kg；发动机标定功率：155kW；轮胎型号：540/65R-30/650/65R-42选装：前轮16.9-28/后轮20.8-42（双轮）；最小使用质量：6900kg（单轮）/7700kg（双轮）；挡位数（前进/倒退）：16/16。 | 55000元 | 155 | 购机补贴(通用类) | T202100320059 | 2026-04-01 | 山东省 | 评阅通过 | 评审一：通过 评审二：通过 复评员：未审 | 评审一：通过 评审二：通过 复评员： |  | WJ2020LFH010 | 河南省拖拉机柴油机产品质量监督检验中心 | YH2019WJ01024 | 江苏沿海农业机械检测有限公司
动力机械 | 拖拉机 | 轮式拖拉机 | 200马力及以上四轮驱动拖拉机 | 山东悍沃农业装备有限公司 | 轮式拖拉机 | TC2004-B | 发动机型号：WP6G200E330；功率：147kW；发动机制造商：潍柴（潍坊）中型柴油机有限公司；排放阶段：国三；型式核准号：CN FC G3 0583 01 0008。 | 功率:200马力;驱动方式:四轮驱动 ;动力换挡、动力换向:否 ;最小使用比质量(kg/kW):43.61; | 整机外廓尺寸（长×宽×高）：5230×2400×3000mm（驾驶室顶部）；整机型式：4×4四轮驱动；轴距：2670mm；轮距（前轮/后轮）：1612、1792、2082、2202mm/1620-2420mm；标准配重：前600kg/后240kg；发动机标定功率：147kW；轮胎型号：前轮16.9-28/后轮20.8-42；最小使用质量：6410kg；挡位数（前进/倒退）：16/8。 | 55000元 | 147.0 | 购机补贴(通用类) | T202100320060 | 2026-04-01 | 山东省 | 评阅通过 | 评审一：通过 评审二：通过 复评员：未审 | 评审一：通过 评审二：通过 复评员： |  | WJ2020LFH010 | 河南省拖拉机柴油机产品质量监督检验中心 | YH2020WJ01268 | 江苏沿海农业机械检测有限公司
动力机械 | 拖拉机 | 轮式拖拉机 | 200马力及以上四轮驱动拖拉机 | 潍坊百丰农机制造有限公司 | 轮式拖拉机 | 2604-S | 配套动力型号： YC6A260-T306；制造商：广西玉柴机器股份有限公司；气缸数:6；标定功率（KW）：191.2KW；标定转速（r/min):2200r/min；排放标准：第三阶段。 | 功率:260马力;驱动方式:四轮驱动 ;动力换挡、动力换向:否 ;最小使用比质量(kg/kW):43.57; | 整机外廓尺寸(mm)：5580×2780×3200（空滤器顶）（单胎）、5580×3500×3200（空滤器顶）（双胎）；整机驱动型式：四轮驱动；标定功率（kw）： 191.2 kW; 发动机型号及制造商：YC6A260-T306,广西玉柴机器股份有限公司；排放标准：第三阶段。轴距(mm)：2880; 最小使用质量(kg)： 8330（单胎）、8350（双胎）; 最小使用比质量(kg/kw)：43.57(单胎)/43.67(双胎);标准配重(前/后)(kg)： 900/720（单胎）、900/0（双胎）; 档位数：16/16；是否有驾驶室或安全架： 简易驾驶室。 | 55000元 | 191.2 | 购机补贴(通用类) | T202100320040 | 2026-04-01 | 山东省 | 评阅通过 | 评审一：通过 评审二：通过 复评员：未审 | 评审一：通过 评审二：通过 复评员： |  | WJ2020GFH006 | 河南省拖拉机柴油机产品质量监督检验中心 | WT202004001 | 黑龙江省彤廷质检技术有限公司
动力机械 | 拖拉机 | 轮式拖拉机 | 200马力及以上四轮驱动拖拉机 | 潍坊百丰农机制造有限公司 | 轮式拖拉机 | 2204-S | 配套动力型号： WP6G220E330；制造商：潍柴（潍坊）中型柴油机有限公司；气缸数:6；标定功率（KW）：162KW；标定转速（r/min):2200r/min；排放标准：第三阶段。 | 功率:220马力;驱动方式:四轮驱动 ;动力换挡、动力换向:否 ;最小使用比质量(kg/kW):43.55; | 整机外廓尺寸(mm)：5580×2780×3200（空滤器顶）（单胎）、5580×3500×3200（空滤器顶）（双胎）；整机驱动型式：四轮驱动；标定功率（kw）：162 kW; 发动机型号及制造商：WP6G220E330,潍柴（潍坊）中型柴油机有限公司；排放标准：第三阶段。轴距(mm)：2880; 最小使用质量(kg)：7055（单胎）、 7150（双胎）; 最小使用比质量(kg/kw)：43.55(单胎)/44.14（双胎）;标准配重 (kg)(前/后) ：900/720（单胎）、900/0（双胎）; 档位数：16/16；是否有驾驶室或安全架： 简易驾驶室。 | 55000元 | 162 | 购机补贴(通用类) | T202100320040 | 2026-04-01 | 山东省 | 评阅通过 | 评审一：通过 评审二：通过 复评员：未审 | 评审一：通过 评审二：通过 复评员： |  | WJ2020GFH006 | 河南省拖拉机柴油机产品质量监督检验中心 | WT202004001 | 黑龙江省彤廷质检技术有限公司
动力机械 | 拖拉机 | 轮式拖拉机 | 200马力及以上四轮驱动拖拉机 | 潍坊百丰农机制造有限公司 | 轮式拖拉机 | 2004-S | 配套动力型号： WP6G200E330；制造商：潍柴（潍坊）中型柴油机有限公司；气缸数:6；标定功率（KW）：147KW；标定转速（r/min):2200r/min；排放标准：第三阶段。 | 功率:200马力;驱动方式:四轮驱动 ;动力换挡、动力换向:否 ;最小使用比质量(kg/kW):43.57; | 整机外廓尺寸(mm)：5580×2780×3200（空滤器顶）（单胎）、5580×3500×3200（空滤器顶）（双胎）；整机驱动型式：四轮驱动；标定功率（kw）：147 kW; 发动机型号及制造商：WP6G200E330,潍柴（潍坊）中型柴油机有限公司；排放标准：第三阶段。轴距(mm)：2880; 最小使用质量(kg)：6405（单胎）、 6550（双胎）;最小使用比质量(kg/kw)：43.57（单胎）/44.56（双胎）; 标准配重 (kg)(前/后) ：900/720（单胎）、900/0（双胎）; 档位数：16/16；是否有驾驶室或安全架： 简易驾驶室。 | 55000元 | 147 | 购机补贴(通用类) | T202100320040 | 2026-04-01 | 山东省 | 评阅通过 | 评审一：通过 评审二：通过 复评员：未审 | 评审一：通过 评审二：通过 复评员： |  | WJ2020GFH006 | 河南省拖拉机柴油机产品质量监督检验中心 | WT202004001 | 黑龙江省彤廷质检技术有限公司
动力机械 | 拖拉机 | 轮式拖拉机 | 200马力及以上四轮驱动拖拉机 | 潍坊百丰农机制造有限公司 | 轮式拖拉机 | 2104-C | 配套动力型号： WP6G220E330；制造商：潍柴（潍坊）中型柴油机有限公司；气缸数:6；标定功率（KW）：154.4KW；标定转速（r/min):2200r/min；排放标准：第三阶段。 | 功率:210马力;驱动方式:四轮驱动 ;动力换挡、动力换向:否 ;最小使用比质量(kg/kW):43.56; | 整机外廓尺寸(mm)：5100×2280×3000（空滤器顶）；整机驱动型式：四轮驱动；标定功率（kw）：154.4kW; 发动机型号及制造商：WP6G220E330,潍柴（潍坊）中型柴油机有限公司；排放标准：第三阶段。轴距(mm)：2700; 最小使用质量(kg)：6725 ; 最小使用比质量(kg/kw)：43.56;标准配重 (kg)(前/后) ：600/480; 档位数：16/8；是否有驾驶室或安全架： 简易驾驶室。 | 55000元 | 154.4 | 购机补贴(通用类) | T202100320041 | 2026-04-01 | 山东省 | 评阅通过 | 评审一：通过 评审二：通过 复评员：未审 | 评审一：通过 评审二：通过 复评员： |  | WJ2020GFH14G | 河南省拖拉机柴油机产品质量监督检验中心 | WT202004002 | 黑龙江省彤廷质检技术有限公司
动力机械 | 拖拉机 | 轮式拖拉机 | 200马力及以上四轮驱动拖拉机 | 山东盛禾重工有限公司 | 轮式拖拉机 | H2004-CA | 配套动力型号：BF6M2012-20T3R/3;制造商：一汽解放大连柴油机有限公司；气缸数：6；标定功率:147kW;标定转速2300r/min；排放标准：GB 20891-2014《非道路移动机械用柴油机排气污染物排放限值及测量方法（中国第三、四阶段）》第三阶段 | 功率:200马力;驱动方式:四轮驱动 ;动力换挡、动力换向:否 ;最小使用比质量(kg/kW):49.01; | 200马力轮式拖拉机，四轮驱动，发动机信息：配套动力型号：BF6M2012-20T3R/3;制造商：一汽解放大连柴油机有限公司；气缸数：6；标定功率:147kW;标定转速2300r/min；排放标准：GB 20891-2014《非道路移动机械用柴油机排气污染物排放限值及测量方法（中国第三、四阶段）》第三阶段，最小使用比质量49.01kg/kW K值36.03 kg/ps 最小使用质量：7205kg。 | 55000元 | 147 | 购机补贴(通用类) | T202100340510 | 2026-06-29 | 山东省 | 评阅通过 | 评审一：通过 评审二：通过 复评员：未审 | 评审一：通过 评审二：通过 复评员： |  | NW202104024 | 山东省农业机械科学研究院产品质量检测中心 | NJJC20200316-BK | 山东宝鼎农业机械检测有限公司
动力机械 | 拖拉机 | 轮式拖拉机 | 200马力及以上四轮驱动拖拉机 | 洛阳世英机械制造有限公司 | 轮式拖拉机 | SF2004 | 一拖（洛阳）柴油机有限公司：6缸、直列、水冷、四冲程、直喷，增压中冷发动机，标定功率147.5kW，排放阶段:国三。 | 功率:200马力;驱动方式:四轮驱动 ;动力换挡、动力换向:否 ;最小使用比质量(kg/kW):44.07; | 200马力轮式拖拉机，驱动型式为四轮驱动，发动机功率147.5kW，排放阶段：国三，最小使用质量6500kg。 | 55000元 | 147.5 | 购机补贴(通用类) | T202100340512 | 2026-06-29 | 河南省 | 评阅通过 | 评审一：通过 评审二：通过 复评员：未审 | 评审一：通过 评审二：通过 复评员： |  | FH21GW0361 | 国家拖拉机质量监督检验中心 | WJ2018KKKX010 | 河南省拖拉机柴油机产品质量监督检验中心
动力机械 | 拖拉机 | 轮式拖拉机 | 200马力及以上四轮驱动拖拉机 | 江苏沃得高新农业装备有限公司 | 轮式拖拉机 | WG2404-1 | 配套发动机型号：LR6M3LR22/1765；制造商:一拖（洛阳）柴油机有限公司；标定功率(kW)：176.5；标定转速(r/min)：2200；排放阶段：第Ⅲ阶段。 | 功率:240马力;驱动方式:四轮驱动 ;动力换挡、动力换向:否 ;最小使用比质量(kg/kW):43.63; | 标定功率：240马力（176.5kW）；驱动方式：四轮驱动；最小使用比质量（kg/kW）：43.63（后轮单胎）/45.33（后轮双胎）；配套发动机型号：一拖LR6M3LR22/1765（国Ⅲ排放标准）；标定转速(r/min)：2200；外廓尺寸（长×宽×高）（mm）：5510×2665（后轮单胎）/3600（后轮双胎）×3140（至驾驶室顶）；轴距或履带接地长（mm）：2860；最小使用质量(kg)：7700（后轮单胎）/8000（后轮双胎）；发动机与主离合器联接方式：直联；轮胎型号（前轮/后轮）：（460/85R30）/（650/70R42）（单胎）、16.9-28/20.8-38（双胎）。 | 55000元 | 176.5 | 购机补贴(通用类) | T202132320086 | 2026-03-29 | 江苏省 | 评阅通过 | 评审一：通过 评审二：通过 复评员：未审 | 评审一：通过 评审二：通过 复评员： |  | SAM2021007 | 南京赛姆认证科技发展有限公司 | 202001032 | 江苏省农业机械试验鉴定站
动力机械 | 拖拉机 | 轮式拖拉机 | 200马力及以上四轮驱动拖拉机 | 江苏沃得高新农业装备有限公司 | 轮式拖拉机 | WG2004 | 配套发动机型号： LR6M3LR23/1475 ；制造商：一拖(洛阳)柴油机有限公司；标定功率(kW)： 147.5 ；标定转速(r/min)：2300；排放阶段：第Ⅲ阶段。 | 功率:200马力;驱动方式:四轮驱动 ;动力换挡、动力换向:否 ;最小使用比质量(kg/kW):49.15; | 标定功率：200马力（147.5kW）；驱动方式：四轮驱动；最小使用比质量（kg/kW）：49.15（后轮单胎）/51.18（后轮双胎）；配套发动机型号：一拖LR6M3LR23/1475（国Ⅲ排放标准）；标定转速(r/min)：2300；外廓尺寸（长×宽×高）（mm）：5510×2665（后轮单胎）/3600（后轮双胎）×3140（至驾驶室顶）；轴距或履带接地长（mm）：2860；最小使用质量(kg)：7250（后轮单胎）/7550（后轮双胎）；发动机与主离合器联接方式：直联；轮胎型号（前轮/后轮）：（460/85R30）/（710/70R38）（单胎）、16.9-28/20.8-38（双胎）。 | 55000元 | 147.5 | 购机补贴(通用类) | T202032320101 | 2025-06-30 | 江苏省 | 评阅通过 | 评审一：通过 评审二：通过 复评员：未审 | 评审一：通过 评审二：通过 复评员： |  | SAM2020018 | 南京赛姆认证科技发展有限公司 | 202001032 | 江苏省农业机械试验鉴定站
动力机械 | 拖拉机 | 轮式拖拉机 | 200马力及以上四轮驱动拖拉机 | 洛阳市博马农业工程机械有限公司 | 轮式拖拉机 | 博马-2204 | 配套动力型号：SC9DK250G3；制造商：上海柴油机股份有限公司；气缸数：6；标定功率（kW）：162；标定转速（r/min）：2200；排放标准：国家第三排放阶段；选配一：配套动力型号：YM6K5LRF22/1620；制造商：一拖（洛阳）柴油机有限公司；气缸数：6；标定功率（kW）：162；标定转速（r/min）：2200；排放标准：国家第三排放阶段； | 功率:220马力;驱动方式:四轮驱动 ;动力换挡、动力换向:否 ;最小使用比质量(kg/kW):45.68; | 220马力轮式拖拉机；发动机标定功率：162kW；驱动方式：四轮驱动；排放阶段：国家第三排放阶段；最小使用质量（kg）:7400 | 55000元 | 162 | 购机补贴(通用类) | 部20170266 | 2021-12-31 | 河南省 | 评阅通过 | 评审一：通过 评审二：通过 复评员：未审 | 评审一：通过 评审二：通过 复评员： |  | FH16GW0551 | 国家拖拉机质量监督检验中心 | 2016KKX009 | 河南省拖拉机柴油机产品质量监督检验中心
动力机械 | 拖拉机 | 轮式拖拉机 | 200马力及以上四轮驱动拖拉机 | 沃得农机（沈阳）有限公司 | 轮式拖拉机 | WG2404 | 配套发动机型号：LR6M3LR22/1765；制造商: 一拖(洛阳)柴油机有限公司；标定功率(kW)：176.5；标定转速(r/min)：2200；排放阶段：第Ⅲ阶段。 | 功率:240马力;驱动方式:四轮驱动 ;动力换挡、动力换向:否 ;最小使用比质量(kg/kW):43.63; | 标定功率：240马力（176.5kW）；驱动方式：四轮驱动；最小使用比质量（kg/kW）：43.63（后轮单胎）/45.33（后轮双胎）；最小使用质量(kg)：7700（后轮单胎）/8000（后轮双胎）；配套发动机型号：一拖LR6M3LR22/1765（国Ⅲ排放标准）；标定转速(r/min)：2200；外廓尺寸（长×宽×高）（mm）：5510×2665（后轮单胎）/3600（后轮双胎）×3140（至驾驶室顶）；轴距或履带接地长（mm）：2860；发动机与主离合器联接方式：直联；轮胎型号（前轮/后轮）：（460/85R30）/（650/70R42）（单胎）、16.9-28/20.8-38（双胎）。 | 55000元 | 176.5 | 购机补贴(通用类) | T202132320122 | 2026-05-05 | 辽宁省 | 评阅通过 | 评审一：通过 评审二：通过 复评员：未审 | 评审一：通过 评审二：通过 复评员： |  | SAM2020039 | 南京赛姆认证科技发展有限公司 | YH2020WJ01366 | 江苏沿海农业机械检测有限公司
动力机械 | 拖拉机 | 轮式拖拉机 | 200马力及以上四轮驱动拖拉机 | 沃得农机（沈阳）有限公司 | 轮式拖拉机 | WG2204 | 配套发动机型号：LR6M3LR22/1620；制造商： 一拖(洛阳)柴油机有限公司 ；标定功率(kW)：162；标定转速(r/min)： 2200 ；排放阶段：第Ⅲ阶段。 | 功率:220马力;驱动方式:四轮驱动 ;动力换挡、动力换向:否 ;最小使用比质量(kg/kW):44.75; | 标定功率：220马力（162kW）；驱动方式：四轮驱动；最小使用比质量（kg/kW）：44.75（后轮单胎）/46.60（后轮双胎）；配套发动机型号：一拖LR6M3LR22/1620（国Ⅲ排放标准）；标定转速(r/min)：2200；外廓尺寸（长×宽×高）（mm）：5510×2665（后轮单胎）/3600（后轮双胎）×3140（至驾驶室顶）；轴距或履带接地长（mm）：2860；最小使用质量(kg)：7250（后轮单胎）/7550（后轮双胎）；发动机与主离合器联接方式：直联；轮胎型号（前轮/后轮）：（460/85R30）/（710/70R38）（单胎）、16.9-28/20.8-38（双胎）。 | 55000元 | 162 | 购机补贴(通用类) | T202132320122 | 2026-05-05 | 辽宁省 | 评阅通过 | 评审一：通过 评审二：通过 复评员：未审 | 评审一：通过 评审二：通过 复评员： |  | SAM2020039 | 南京赛姆认证科技发展有限公司 | YH2020WJ01366 | 江苏沿海农业机械检测有限公司
动力机械 | 拖拉机 | 轮式拖拉机 | 200马力及以上四轮驱动拖拉机 | 沃得农机（沈阳）有限公司 | 轮式拖拉机 | WG2004 | 配套发动机型号： LR6M3LR23/1475；制造商:一拖(洛阳)柴油机有限公司 ；标定功率(kW)：147.5；标定转速(r/min)：2300；排放阶段：第Ⅲ阶段。 | 功率:200马力;驱动方式:四轮驱动 ;动力换挡、动力换向:否 ;最小使用比质量(kg/kW):49.15; | 标定功率：200马力（147.5kW）；驱动方式：四轮驱动；最小使用比质量（kg/kW）：49.15（后轮单胎）/51.18（后轮双胎）；最小使用质量(kg)：7250（后轮单胎）/7550（后轮双胎）；配套发动机型号：一拖LR6M3LR23/1475（国Ⅲ排放标准）；标定转速(r/min)：2300；外廓尺寸（长×宽×高）（mm）：5510×2665（后轮单胎）/3600（后轮双胎）×3140（至驾驶室顶）；轴距或履带接地长（mm）：2860；发动机与主离合器联接方式：直联；轮胎型号（前轮/后轮）：（460/85R30）/（650/70R42）（单胎）、16.9-28/20.8-38（双胎）。 | 55000元 | 147.5 | 购机补贴(通用类) | T202132320122 | 2026-05-05 | 辽宁省 | 评阅通过 | 评审一：通过 评审二：通过 复评员：未审 | 评审一：通过 评审二：通过 复评员： |  | SAM2020039 | 南京赛姆认证科技发展有限公司 | YH2020WJ01366 | 江苏沿海农业机械检测有限公司
动力机械 | 拖拉机 | 轮式拖拉机 | 200马力及以上四轮驱动拖拉机 | 潍坊同和动力装备有限公司 | 轮式拖拉机 | TH2004-1 | 发动机结构型式：直列、水冷、四冲程；型号：WP6G200E330,生产厂：潍柴（潍坊）中型柴油机有限公司，功率：147kW；排放标准：囯三排放。 | 功率:200马力;驱动方式:四轮驱动 ;动力换挡、动力换向:否 ;最小使用比质量(kg/kW):43.88; | 功率：147kW；驱动方式：四轮驱动；整机尺寸（mm):5350x2400x3030; 最小使用质量（kg):6450 | 55000元 | 147 | 购机补贴(通用类) | T202100340109 | 2026-04-01 | 山东省 | 评阅通过 | 评审一：通过 评审二：通过 复评员：未审 | 评审一：通过 评审二：通过 复评员： |  | NW202012029 | 山东省农业机械科学研究院产品质量检测中心 | WJ2017LKKX020 | 河南省拖拉机柴油机产品质量监督检验中心
动力机械 | 拖拉机 | 轮式拖拉机 | 200马力及以上四轮驱动拖拉机 | 山东福尔沃农业装备股份有限公司 | 轮式拖拉机 | FB2004-F1 | 发动机结构型式：直列、水冷、四冲程；型号：SC7H200G3,生产厂：上海柴油机股份有限公司，功率：147kW；排放标准：囯三排放。 | 功率:200马力;驱动方式:四轮驱动 ;动力换挡、动力换向:否 ;最小使用比质量(kg/kW):43.67; | 功率：147kW；驱动方式：四轮驱动；整机尺寸（mm):5460x2330x3030; 最小使用质量（kg): 6420 | 55000元 | 147 | 购机补贴(通用类) | T202100320068 | 2026-04-01 | 山东省 | 评阅通过 | 评审一：通过 评审二：通过 复评员：未审 | 评审一：通过 评审二：通过 复评员： |  | NW202012028 | 山东省农业机械科学研究院产品质量检测中心 | WJ2018AKKX008 | 河南省拖拉机柴油机产品质量监督检验中心
动力机械 | 拖拉机 | 轮式拖拉机 | 200马力及以上四轮驱动拖拉机 | 洛阳福格森机械装备有限公司 | 轮式拖拉机 | LF2204-H | 配套动力型号：WP6G220E330；制造商：潍柴（潍坊）中型柴油机有限公司；气缸数：6；标定功率（kW)：162；标定转速（r/min)：2200；排放标准：国家第三排放阶段； | 功率:220马力;驱动方式:四轮驱动 ;动力换挡、动力换向:否 ;最小使用比质量(kg/kW):43.60; | 220马力轮式拖拉机；发动机标定功率：162kW；驱动方式：四轮驱动；排放阶段：国家第三排放阶段；最小使用质量（kg）:7064. | 55000元 | 162 | 购机补贴(通用类) | T202165650022 | 2026-03-15 | 河南省 | 评阅通过 | 评审一：通过 评审二：通过 复评员：未审 | 评审一：通过 评审二：通过 复评员： |  | WJ2019IFH008/WJ2020KFH12G | 河南省拖拉机柴油机产品质量监督检测中心 | WJ2018CKKX014 | 河南省拖拉机柴油机产品质量监督检测中心
动力机械 | 拖拉机 | 轮式拖拉机 | 200马力及以上四轮驱动拖拉机 | 山东福尔沃农业装备股份有限公司 | 轮式拖拉机 | FB2204-1 | 发动机结构型式：直列、水冷、四冲程；型号：SC7H220G3,生产厂：上海柴油机股份有限公司，功率：162kW；排放标准：囯三排放。 | 功率:220马力;驱动方式:四轮驱动 ;动力换挡、动力换向:否 ;最小使用比质量(kg/kW):43.98; | 功率：162kW；驱动方式：四轮驱动；整机尺寸（mm):5500x2670x3050; 最小使用质量（kg): 7125 | 55000元 | 162 | 购机补贴(通用类) | T202100320064 | 2026-04-01 | 山东省 | 评阅通过 | 评审一：通过 评审二：通过 复评员：未审 | 评审一：通过 评审二：通过 复评员： |  | NW202012028 | 山东省农业机械科学研究院产品质量检测中心 | WJ2017LKKX019 | 河南省拖拉机柴油机产品质量监督检验中心
动力机械 | 拖拉机 | 轮式拖拉机 | 200马力及以上四轮驱动拖拉机 | 洛阳福格森机械装备有限公司 | 轮式拖拉机 | LF2604-A | 配套动力型号：SC9DK280G3；功率：191.5；制造商：上海柴油机股份有限公司；气缸数：6；标定功率（kW）：191.5；标定转速（r/min)：2200；排放标准：国家第三排放阶段 | 功率:260马力;驱动方式:四轮驱动 ;动力换挡、动力换向:否 ;最小使用比质量(kg/kW):43.70; | 260马力轮式拖拉机；发动机标定功率：191.5kW；驱动方式：四轮驱动；排放阶段：国家第三排放阶段；最小使用质量（kg）:8368 | 55000元 | 191.5 | 购机补贴(通用类) | T202165650023 | 2026-03-15 | 河南省 | 评阅通过 | 评审一：通过 评审二：通过 复评员：未审 | 评审一：通过 评审二：通过 复评员： |  | WJ2020KFH13G/WJ2019IFH009 | 河南省拖拉机柴油机产品质量监督检测中心 | WJ2018AKKX015 | 河南省拖拉机柴油机产品质量监督检测中心
动力机械 | 拖拉机 | 轮式拖拉机 | 200马力及以上四轮驱动拖拉机 | 洛阳福格森机械装备有限公司 | 轮式拖拉机 | LF2004-E | 发动机型号：LR6M3LR23/1475；功率：147.5kW；标定转速为：2300r/min；气缸数：6；制造商：一拖（洛阳）柴油机有限公司；排放阶段：国家第三排放阶段； | 功率:200马力;驱动方式:四轮驱动 ;动力换挡、动力换向:否 ;最小使用比质量(kg/kW):48.88; | 200马力轮式拖拉机；发动机标定功率：147.5kW；驱动方式：四轮驱动；排放阶段：国家第三排放阶段；最小使用质量（kg）:7210 | 55000元 | 147.5 | 购机补贴(通用类) | T202100510667 | 2026-06-29 | 河南省 | 评阅通过 | 评审一：通过 评审二：通过 复评员：未审 | 评审一：通过 评审二：通过 复评员： |  | NW202007077 | 山东省农业机械科学研究院产品质量检测中心 | WT202007004 | 黑龙江省彤廷质检技术有限公司
动力机械 | 拖拉机 | 轮式拖拉机 | 200马力及以上四轮驱动拖拉机 | 河北华戎装备制造有限公司 | 轮式拖拉机 | HRS2004 | 发动机型号：LR6M3LR22/1475；发动机生产厂：一拖（洛阳）柴油机有限公司；发动机标定功率：147.5kW；发动机额定净功率：147.5kW；发动机排放阶段：国三 | 功率:200马力;驱动方式:四轮驱动 ;动力换挡、动力换向:否 ;最小使用比质量(kg/kW):49.49; | 整机型号、名称：HRS2004、轮式拖拉机；整机型式：轮式；整机机架型式：无架；整机驱动型式：四驱；整机用途：一般用途；整机外廓尺寸(长×宽×高及部位)：5600×2780（单胎轮）×3220(至空滤器顶)mm；轴距或履带接地长：2760mm；常用轮距(前轮/后轮)或轨距：2036/1980mm；轮距(前轮/后轮)或轨距：1992、2036、2092/1880～3080mm；最小离地间隙及部位：420（拖挂架底部）mm；离合器壳体前端面至后驱动轴轴心线的水平距离：1420mm；变速箱齿轮副轴孔中心距：125mm；最小使用质量：7300kg；标准配重(前/后)：962/480kg；最小使用比质量：49.49kg/kW；挡位数（前进/倒退）：16/16；主变速挡位数：4；副变速挡位数：（1+1）×4；最高设计理论速度：30.31km/h；发动机与发动机型号：LR6M3LR22/1475；发动机生产厂：一拖（洛阳）柴油机有限公司；发动机标定功率：147.5kW；发动机额定净功率：147.5kW；发动机标定转速：2200r/min；驾驶员座椅型号：CPCY-1-252106；驾驶员座椅生产厂：茌平昌昱汽车配件有限公司；安全带型号：BXCADC-001；安全带生产厂：河间市百信驰汽车安全带厂；转向系型式：全液压；前轮转向；传动系箱体数量、变速箱（器）型式：箱体数量：3 个；轮胎型号(前轮/后轮)：18.4-26/20.8-38；轮胎数量(前轮/后轮)：2/2个；；悬挂装置型式：后置三点悬挂；悬挂装置类别：3类；工作装置液压油泵型号：CBT-F436；液压输出组数：3；工作装置安全阀全开压力：19.0±0.5MPa；动力输出轴标准转速：540/1000rmin；选装轮胎数量(前轮/后轮)：2/4 ；选装轮胎数量整机外廓尺寸(长×宽×高及部位)：5600×3550（双胎轮）×3220(至空滤器顶)mm；选装轮胎数量常用轮距(前轮/后轮)或轨距：1860/2450（双胎轮）mm；选装轮胎数量最小离地间隙及部位：420（拖挂架底部）mm；选装驾驶员座椅型号a：X03-3-6800000 ；选装驾驶员座椅生产厂：河北君晖汽车座椅有限责任公司 ；选装安全带型号：BXCADB-002；选装安全带生产厂：河间市百信驰汽车安全带厂； | 55000元 | 147.5 | 购机补贴(通用类) | T202100320460 | 2026-06-29 | 河北省 | 评阅通过 | 评审一：通过 评审二：通过 复评员：未审 | 评审一：通过 评审二：通过 复评员： |  | WJ2021BFH001 | 河南省拖拉机柴油机产品质量监督检验中心 | LT20GK0401 | 国家拖拉机质量监督检验中心
动力机械 | 拖拉机 | 轮式拖拉机 | 200马力及以上四轮驱动拖拉机 | 河北华戎装备制造有限公司 | 轮式拖拉机 | HRS2404 | 发动机型号：LR6M3LR22/1765：发动机生产厂：一拖（洛阳）柴油机有限公司：：发动机标定功率：176.5kW：发动机排放阶段：国三 | 功率:240马力;驱动方式:四轮驱动 ;动力换挡、动力换向:否 ;最小使用比质量(kg/kW):43.63; | 整机型号、名称：HRS2404、轮式拖拉机：整机型式：轮式：整机机架型式：无架：整机驱动型式：四驱：整机用途：一般用途：整机外廓尺寸(长×宽×高及部位)：5600×2780（单胎轮）×3220(至空滤器顶)mm；轴距或履带接地长：2760mm：常用轮距(前轮/后轮)或轨距：2036/1980mm：轮距(前轮/后轮)或轨距：1992、2036、2092/1880～3080mm：最小离地间隙及部位：420（拖挂架底部）mm：离合器壳体前端面至后驱动轴轴心线的水平距离：1420mm：变速箱齿轮副轴孔中心距：125mm：最小使用质量：7700kg：标准配重(前/后)：962/240kg：最小使用比质量：43.63kg/kW：挡位数（前进/倒退）：16/16：主变速挡位数：4：副变速挡位数：（1+1）×4：最高设计理论速度：30.31km/h：发动机型号：LR6M3LR22/1765：发动机生产厂：一拖（洛阳）柴油机有限公司：发动机标定功率：176.5kW：发动机额定净功率：176.5kW：发动机标定转速：2200r/min：驾驶员座椅型号：CPCY-1-252106：驾驶员座椅生产厂：茌平昌昱汽车配件有限公司；安全带型号：BXCADC-001；安全带生产厂：河间市百信驰汽车安全带厂；副变速换挡方式：机械有级挡：轮胎型号(前轮/后轮)：18.4-26/20.8-38：轮胎数量(前轮/后轮)：2/2个：液压悬挂系统型式：分置式：悬挂装置型式：后置三点悬挂：工作装置液压油泵型号：CBT-F436：工作装置安全阀全开压力：19.0±0.5MPa：动力输出轴花键数目：8：动力输出轴标准转速：540/1000r/min：选装轮胎数量(前轮/后轮)：2/4；选装轮胎数量整机外廓尺寸(长×宽×高及部位)：5600×3550（双胎轮）×3220(至空滤器顶)；选装轮胎数量常用轮距(前轮/后轮)或轨距：1860/2450（双胎轮）mm；选装轮胎数量最小使用质量：7720kg；选装轮胎数量最小离地间隙及部位：420（拖挂架底部）mm；选装驾驶员座椅型号a：X03-3-6800000；选装驾驶员座椅生产厂：河北君晖汽车座椅有限责任公司；选装安全带型号：BXCADB-002；选装安全带生产厂：河间市百信驰汽车安全带厂。 | 55000元 | 176.5 | 购机补贴(通用类) | T202100320460 | 2026-06-29 | 河北省 | 评阅通过 | 评审一：通过 评审二：通过 复评员：未审 | 评审一：通过 评审二：通过 复评员： |  | WJ2021BFH001 | 河南省拖拉机柴油机产品质量监督检验中心 | LT20GK0401 | 国家拖拉机质量监督检验中心
动力机械 | 拖拉机 | 轮式拖拉机 | 200马力及以上四轮驱动拖拉机 | 河北华戎装备制造有限公司 | 轮式拖拉机 | HRS2204 | 发动机型号：LR6M3LR22/1620；发动机生产厂：一拖（洛阳）柴油机有限公司；发动机标定功率： 162kW；发动机额定净功率： 162kW；发动机排放阶段：国三 | 功率:220马力;驱动方式:四轮驱动 ;动力换挡、动力换向:否 ;最小使用比质量(kg/kW):46.23; | 整机型号、名称：HRS2204、轮式拖拉机；整机型式：轮式；整机机架型式：无架；整机驱动型式：四驱；整机用途：一般用途；整机外廓尺寸(长×宽×高及部位)：5600×2780（单胎轮）×3220(至空滤器顶)mm；轴距或履带接地长： 2760mm；常用轮距(前轮/后轮)或轨距：2036/1980mm；轮距(前轮/后轮)或轨距：1992、2036、2092/1880～3080mm；最小离地间隙及部位：420（拖挂架底部）mm；离合器壳体前端面至后驱动轴轴心线的水平距离： 1420mm；变速箱齿轮副轴孔中心距：125mm；最小使用质量： 7490kg；标准配重(前/后)：962/480kg；最小使用比质量:46.23kgkW；挡位数（前进/倒退）:16/16；主变速挡位数：4；副变速挡位数：（1+1）×4；最高设计理论速度：30.31kmh；发动机型号：LR6M3LR22/1620；发动机生产厂：一拖（洛阳）柴油机有限公司；发动机标定功率： 162kW；发动机额定净功率： 162kW；发动机标定转速： 2200rmin；驾驶员座椅型号：CPCY-1-252106；轮胎型号(前轮/后轮)：18.4-26/20.8-38；轮胎数量(前轮/后轮)：2/2个；工作装置液压油泵型号：CBT-F436；工作装置安全阀全开压力：19.0±0.5MPa；动力输出轴花键数目：8；动力输出轴标准转速：540/1000rmin；选装轮胎数量(前轮/后轮)：2/4；选装轮胎整机外廓尺寸(长×宽×高及部位)：5600×3550（双胎轮）×3220(至空滤器顶)mm；选装轮胎常用轮距(前轮/后轮)或轨距：1860/2450（双胎轮）mm；选装轮胎最小使用质量：kg；选装轮胎最小离地间隙及部位：420（拖挂架底部）mm；选装驾驶员座椅型号a：X03-3-6800000 ；选装驾驶员座椅生产厂：河北君晖汽车座椅有限责任公司；选装安全带型号：BXCADB-002；选装安全带生产厂：河间市百信驰汽车安全驾驶员座椅生产厂：茌平昌昱汽车配件有限公司 ；安全带型号：BXCADC-001 ；安全带生产厂：河间市百信驰汽车安全带厂 。 | 55000元 | 162 | 购机补贴(通用类) | T202100320460 | 2026-06-29 | 河北省 | 评阅通过 | 评审一：通过 评审二：通过 复评员：未审 | 评审一：通过 评审二：通过 复评员： |  | WJ2021BFH001 | 河南省拖拉机柴油机产品质量监督检验中心 | LT20GK0401 | 国家拖拉机质量监督检验中心
动力机械 | 拖拉机 | 轮式拖拉机 | 200马力及以上四轮驱动拖拉机 | 河北华戎装备制造有限公司 | 轮式拖拉机 | HRC2004 | 发动机型号：LR6M3LR22/1475；发动机生产厂：一拖（洛阳）柴油机有限公司；发动机标定功率： 147.5 kW；发动机额定净功率： 147.5 kW；发动机排放阶段：国三 | 功率:200马力;驱动方式:四轮驱动 ;动力换挡、动力换向:否 ;最小使用比质量(kg/kW):43.73; | 整机型号、名称：HRC2004、轮式拖拉机；整机型式：轮式；整机机架型式：无架；整机驱动型式：四驱；整机用途：一般用途；整机外廓尺寸(长×宽×高及部位)：5235×2430×3280 (至空滤器顶)mm；轴距或履带接地长： 2687 mm；常用轮距(前轮/后轮)或轨距：1900/1900mm；轮距(前轮/后轮)或轨距：1780、1870、1900、1936、1966、2024、2090/1780～2300mm；最小离地间隙及部位：490（前桥底部）mm；离合器壳体前端面至后驱动轴轴心线的水平距离： 1346 mm；变速箱齿轮副轴孔中心距： 118 mm；最小使用质量：6450kg；标准配重(前/后)：780/720kg；最小使用比质量：43.73kgkW；挡位数（前进/倒退）： 16/8 ：主变速挡位数：4；副变速挡位数：（2+1）×2；最高设计理论速度： 37.06 kmh；发动机与主离合器联接方式：直联；发动机型号：LR6M3LR22/1475；发动机结构型式：直列、直喷、四冲程；发动机生产厂：一拖（洛阳）柴油机有限公司；发动机进气方式：增压中冷；发动机气缸数：6；发动机标定功率： 147.5 kW；发动机额定净功率： 147.5 kW；发动机标定转速： 2200 r/min；发动机冷却方式：水冷；驾驶员座椅型号：CPCY-1-252106；转向系型式：全液压；转向系转向操纵机构：方向盘；转向系转向机构型式：前轮转向；传动系箱体数量、变速箱（器）型式：箱体数量： 2 个；主变速位置和换挡方式：主变速位置:在第1箱体中；副变速换挡方式：机械有级挡；轮胎型号(前轮/后轮)：16.9-28/20.8-38；轮胎数量(前轮/后轮)：2/2个；液压悬挂系统型式：分置式；悬挂装置型式：后置三点悬挂；悬挂装置类别：3类；工作装置液压油泵型号：CBT-F436；液压输出组数： 3 ；工作装置安全阀全开压力：18.0±0.5MPa；动力输出轴花键数目：8；动力输出轴标准转速：760/850r/min。 | 55000元 | 147.5 | 购机补贴(通用类) | T202100320459 | 2026-06-29 | 河北省 | 评阅通过 | 评审一：通过 评审二：通过 复评员：未审 | 评审一：通过 评审二：通过 复评员： |  | JW2021BFH001 | 河南省拖拉机柴油机产品质量监督检验中心 | LT20GK0391 | 国家拖拉机质量监督检验中心
动力机械 | 拖拉机 | 轮式拖拉机 | 200马力及以上四轮驱动拖拉机 | 道依茨法尔机械有限公司 | 轮式拖拉机 | DF2304 | 配套动力型号：TCD2013L06 2V CODE C3UT172；制造商：DEUTZ AG；气缸数：6；标定功率(kW)：169；标定转速（r/min）：2350；排放标准：第三阶段。 | 功率:230马力;驱动方式:四轮驱动 ;动力换挡、动力换向:是 ;最小使用比质量(kg/kW):45.56; | 型式：四轮驱动；发动机标定功率（kW）：169；最小使用质量（kg）：7700；最小使用质量/配套发动机标定功率（kg/kw）:45.56；排放标准：第三阶段。 | 55000元 | 169 | 购机补贴(通用类) | 部20180882 | 2022-12-31 | 山东省 | 评阅通过 | 评审一：通过 评审二：通过 复评员：未审 | 评审一：通过 评审二：通过 复评员： |  | e13 79/622 1999/40 0126 01 | Société Nationale de Certification et d＇Homologation , L-5201 Sandweiler | WJ2017JKKX010 | 河南省拖拉机柴油机产品质量监督检验中心
动力机械 | 拖拉机 | 轮式拖拉机 | 200马力及以上四轮驱动拖拉机 | 山东骏玛道机械有限公司 | 轮式拖拉机 | MF2004 | 配套动力型号：WP6G200E330、制造商：潍柴（潍坊）中型柴油机有限公司、气缸数：6、标定功率（kW）：147、标定转速（r/min）：2200、排放阶段：第三阶段；选装发动机1：配套动力型号：LR6M3LR22/1475、制造商：一拖（洛阳）柴油机有限公司、气缸数：6、标定功率（kW）：147.5、标定转速（r/min）：2200、排放阶段：第三阶段；选装发动机2：配套动力型号：YC6J220-T301、制造商：广西玉柴机器股份有限公司、气缸数：6、标定功率（kW）：147、标定转速（r/min）：2200；排放阶段：第三阶段； | 功率:200马力;驱动方式:四轮驱动 ;动力换挡、动力换向:否 ;最小使用比质量(kg/kW):43.71; | 发动机功率：200马力；驱动方式：四轮驱动；最小使用质量比：43.7kg/kW | 55000元 | 147 | 购机补贴(通用类) | T202100340105 | 2026-04-01 | 山东省 | 评阅通过 | 评审一：通过 评审二：通过 复评员：未审 | 评审一：通过 评审二：通过 复评员： |  | WJ2020LFH16G | 河南省拖拉机柴油机产品质量监督检验中心 | WJ2018GKKX017 | 河南省拖拉机柴油机产品质量监督检验中心
动力机械 | 拖拉机 | 轮式拖拉机 | 200马力及以上四轮驱动拖拉机 | 山东骏玛道机械有限公司 | 轮式拖拉机 | MG2604 | 配套动力型号：YM6K7LRF22/1920、制造商：一拖（洛阳）柴油机有限公司、气缸数：6、标定功率（kW）：191.3、标定转速（r/min）：2200、排放阶段：第三阶段 | 功率:260马力;驱动方式:四轮驱动 ;动力换挡、动力换向:否 ;最小使用比质量(kg/kW):43.65/44.04; | 发动机功率：260马力；驱动方式：四轮驱动；最小使用质量比：单胎43.65kg/kW、双胎44.04kg/kW | 55000元 | 191.3 | 购机补贴(通用类) | T202100340123 | 2026-04-01 | 山东省 | 评阅通过 | 评审一：通过 评审二：通过 复评员：未审 | 评审一：通过 评审二：通过 复评员： |  | WJ2020KFH002 | 河南省拖拉机柴油机产品质量监督检验中心 | YH2021WJ01002 | 江苏沿海农业机械检测有限公司
动力机械 | 拖拉机 | 轮式拖拉机 | 200马力及以上四轮驱动拖拉机 | 山东骏玛道机械有限公司 | 轮式拖拉机 | MG2404 | 配套动力型号：YM6K7LRF22/1780、制造商：一拖（洛阳）柴油机有限公司、气缸数：6、标定功率（kW）：177、标定转速（r/min）：2200、排放阶段：第三阶段；选择发动机、配套动力型号：WP7G270E302、制造商：潍柴动力股份有限公司、气缸数：6、标定功率（kW）：177、标定转速（r/min）：2200、排放阶段：第三阶段 | 功率:240马力;驱动方式:四轮驱动 ;动力换挡、动力换向:否 ;最小使用比质量(kg/kW):43.93; | 发动机功率：240马力；驱动方式：四轮驱动；最小使用质量比：单胎43.93kg/kW、双胎46.75kg/kW | 55000元 | 177 | 购机补贴(通用类) | T202100340123 | 2026-04-01 | 山东省 | 评阅通过 | 评审一：通过 评审二：通过 复评员：未审 | 评审一：通过 评审二：通过 复评员： |  | WJ2020KFH002 | 河南省拖拉机柴油机产品质量监督检验中心 | YH2021WJ01002 | 江苏沿海农业机械检测有限公司
动力机械 | 拖拉机 | 轮式拖拉机 | 200马力及以上四轮驱动拖拉机 | 山东骏玛道机械有限公司 | 轮式拖拉机 | MC2004-A | 发动机配套动力型号：WP6G220E330、制造商：潍柴（潍坊）中型柴油机有限公司、气缸数：6、标定功率（kW）：147、标定转速（r/min）：2200、排放阶段：第三阶段；选装发动机1、发动机配套动力型号：LR6M3LR22/1475、制造商：一拖（洛阳）柴油机有限公司、气缸数：6、标定功率（kW）：147.5、标定转速（r/min）：2200、排放阶段：第三阶段；选装发动机2、发动机配套动力型号：YCA07235-T300、制造商：广西玉柴机器股份有限公司、气缸数：6、标定功率（kW）：147、标定转速（r/min）：2200、排放阶段：第三阶段; | 功率:200马力;驱动方式:四轮驱动 ;动力换挡、动力换向:否 ;最小使用比质量(kg/kW):43.71; | 发动机功率：200马力；驱动方式：四轮驱动；最小使用质量比：43.7kg/kW | 55000元 | 147 | 购机补贴(通用类) | T202100340106 | 2026-04-01 | 山东省 | 评阅通过 | 评审一：通过 评审二：通过 复评员：未审 | 评审一：通过 评审二：通过 复评员： |  | WJ2020LFH16G | 河南省拖拉机柴油机产品质量监督检验中心 | WJ2018LKKX004 | 河南省拖拉机柴油机产品质量监督检验中心
动力机械 | 拖拉机 | 轮式拖拉机 | 200马力及以上四轮驱动拖拉机 | 第一拖拉机股份有限公司 | 轮式拖拉机 | LN2004 | 型号：LR6M3LR22/1475;功率：147.5KW；制造商：一拖（洛阳）柴油机有限公司；排放阶段：国三 | 功率:200马力;驱动方式:四轮驱动 ;动力换挡、动力换向:否 ;最小使用比质量(kg/kW):44.1; | 功率：147.5kW/200马力；驱动方式：四轮驱动;最小使用质量:6500kg | 55000元 | 147.5 | 购机补贴(通用类) | T202100510245 | 2026-04-01 | 河南省 | 评阅通过 | 评审一：通过 评审二：通过 复评员：未审 | 评审一：通过 评审二：通过 复评员： |  | FH21GW0161 | 国家拖拉机质量监督检验中心(洛阳西苑车辆与动力检验所有限公司) | LT20GK0261 | 国家拖拉机质量监督检验中心(洛阳西苑车辆与动力检验所有限公司)
动力机械 | 拖拉机 | 轮式拖拉机 | 200马力及以上四轮驱动拖拉机 | 山东骏玛道机械有限公司 | 轮式拖拉机 | MG2204 | 发动机配套动力型号：WP6G220E330、制造商：潍柴（潍坊）中型柴油机有限公司、气缸数：6、标定功率（kW）：162、标定转速（r/min）：2200、排放阶段：第三阶段 | 功率:220马力;驱动方式:四轮驱动 ;动力换挡、动力换向:否 ;最小使用比质量(kg/kW):43.52; | 发动机功率：220马力；驱动方式：四轮驱动；最小使用质量比：43.5kg/kW | 55000元 | 162 | 购机补贴(通用类) | T201900370853 | 2024-12-30 | 山东省 | 评阅通过 | 评审一：通过 评审二：通过 复评员：未审 | 评审一：通过 评审二：通过 复评员： |  | WJ2019DFH024 | 河南省拖拉机柴油机产品质量监督检验中心 | WJ2018LKKX005 | 河南省拖拉机柴油机产品质量监督检验中心
动力机械 | 拖拉机 | 轮式拖拉机 | 200马力及以上四轮驱动拖拉机 | 山东骏玛道机械有限公司 | 轮式拖拉机 | MG2004 | 配套动力型号：WP4.6NG210E301、制造商：潍柴动力股份有限公司、气缸数：4、标定功率（kW）：147、标定转速（r/min）：2200、排放阶段：第三阶段 | 功率:200马力;驱动方式:四轮驱动 ;动力换挡、动力换向:否 ;最小使用比质量(kg/kW):43.71; | 发动机功率：200马力；驱动方式：四轮驱动；最小使用质量比：43.71kg/kW | 55000元 | 147 | 购机补贴(通用类) | T202100340104 | 2026-04-01 | 山东省 | 评阅通过 | 评审一：通过 评审二：通过 复评员：未审 | 评审一：通过 评审二：通过 复评员： |  | WJ2020LFH16G | 河南省拖拉机柴油机产品质量监督检验中心 | YH2020WJ01317 | 江苏沿海农业机械检测有限公司
动力机械 | 拖拉机 | 轮式拖拉机 | 200马力及以上四轮驱动拖拉机 | 河北铠特农业机械有限公司 | 轮式拖拉机 | KTC2004 | 发动机型号：YCA07235-T300；发动机标定功率：147kW；发动机生产厂：广西玉柴机器股份有限公司；发动机排放阶段：国三。 | 功率:200马力;驱动方式:四轮驱动 ;动力换挡、动力换向:否 ;最小使用比质量(kg/kW):43.88; | 整机型号、名称：KTC2004、轮式拖拉机；整机型式：轮式；整机机架型式：无架；整机驱动型式：四驱；整机用途：一般用途；整机外廓尺寸(长×宽×高及部位)：5235×2430×3280 (至空滤器顶)mm；轴距或履带接地长：2687mm；常用轮距(前轮/后轮)或轨距：1900/1900mm；轮距(前轮/后轮)或轨距：1780、1870、1900、1936、1966、2024、2090/1780～2300mm；最小离地间隙及部位：490（前桥底部）mm；离合器壳体前端面至后驱动轴轴心线的水平距离：1346 mm；变速箱齿轮副轴孔中心距：118 mm；最小使用质量：6450kg；标准配重(前/后)：780/720kg；最小使用比质量： 43.88 kg/kW；挡位数（前进/倒退）：16/8；主变速挡位数：4；副变速挡位数：（2+1）×2；最高设计理论速度： 37.06 km/h；发动机与主离合器联接方式：直联；发动机型号：YCA07235-T300；发动机结构型式：直列、直喷、四冲程；发动机生产厂：广西玉柴机器股份有限公司；发动机进气方式：增压中冷；发动机气缸数：6；发动机标定功率：147kW；发动机额定净功率：147 kW；发动机标定转速：2200 r/min；发动机冷却方式：水冷；驾驶员座椅型号：CYXF-1-252103；转向系型式：全液压；转向系转向操纵机构：方向盘；转向系转向机构型式：前轮转向；传动系箱体数量、变速箱（器）型式：箱体数量： 2 个 机械平面组成式；主变速位置和换挡方式：主变速位置:在第1箱体中 机械有级挡；副变速换挡方式：机械有级挡；轮胎型号(前轮/后轮)：16.9-28/20.8-38；轮胎数量(前轮/后轮)：2/2个；液压悬挂系统型式：分置式；工作装置液压油泵型号：CBT-F436/；液压输出组数：3；工作装置安全阀全开压力：18.0±0.5MPa；动力输出轴花键数目：8 ；动力输出轴标准转速：760/850r/min。 | 55000元 | 147 | 购机补贴(通用类) | T202100320458 | 2026-06-29 | 河北省 | 评阅通过 | 评审一：通过 评审二：通过 复评员：未审 | 评审一：通过 评审二：通过 复评员： |  | FH20GW2011 | 国家拖拉机质量监督检验中心 | YH2020WJ01260 | 江苏沿海农业机械检测有限公司
动力机械 | 拖拉机 | 轮式拖拉机 | 200马力及以上四轮驱动拖拉机 | 第一拖拉机股份有限公司 | 轮式拖拉机 | LD2104 | 型号：SC7H240G3；功率：155kW；制造商：上海柴油机股份有限公司；排放阶段：国三 | 功率:210马力;驱动方式:四轮驱动 ;动力换挡、动力换向:否 ;最小使用比质量(kg/kW):44.26; | 功率：155kW/210马力；驱动方式：四轮驱动；最小使用质量：6860kg | 55000元 | 155 | 购机补贴(通用类) | 部20180300 | 2022-12-31 | 河南省 | 评阅通过 | 评审一：通过 评审二：通过 复评员：未审 | 评审一：通过 评审二：通过 复评员： |  | FH20GW0311 | 国家拖拉机质量监督检验中心 | LT17GK0211 | 国家拖拉机质量监督检验中心
动力机械 | 拖拉机 | 轮式拖拉机 | 200马力及以上四轮驱动拖拉机 | 山东润达农业装备有限公司 | 轮式拖拉机 | 润达-2104 | 型号：WP6G220E330；标定功率：154.4kW；制造商：潍柴（潍坊）中型柴油机有限公司；排放阶段：国三（型式核准证书：CN FC G3 0583 01 0011） | 功率:210马力;驱动方式:四轮驱动 ;动力换挡、动力换向:否 ;最小使用比质量(kg/kW):43.72; | 标定功率：154.4kW；驱动型式：四轮驱动；外廓尺寸mm(长×宽×高)：5420×2350×3110（单轮），5420×3400×3210（双轮）；轴距：2830mm；最小使用质量：6750kg（单轮），7600kg（双轮）；挡位数(前进/倒退/爬行) ：16/16/0；起动方式:电起动 | 55000元 | 154.4 | 购机补贴(通用类) | 部20171597 | 2021-12-31 | 山东省 | 评阅通过 | 评审一：通过 评审二：通过 复评员：未审 | 评审一：通过 评审二：通过 复评员： |  | NW201708093 | 山东省农业机械科学研究院产品质量检测中心 | WJ2017EKKX011 | 河南省拖拉机柴油机产品质量监督检验中心
动力机械 | 拖拉机 | 轮式拖拉机 | 200马力及以上四轮驱动拖拉机 | 山东润达农业装备有限公司 | 轮式拖拉机 | RD2104-B1 | 发动机型号：WP6G220E330；标定功率：154.4kW;制造商：潍柴（潍坊）中型柴油机有限公司；排放阶段：国三 | 功率:210马力;驱动方式:四轮驱动 ;动力换挡、动力换向:否 ;最小使用比质量(kg/kW):43.72; | 标定功率：154.4kW；驱动型式：四轮驱动；外廓尺寸mm(长×宽×高):5400×2300×3050（至空滤器）（单轮）；5330×3350×3050（至空滤器）（双轮）；轴距：2750mm；最小使用质量kg：6750（单轮）7200（双轮）; 挡位数(前进/倒退) :16/8 | 55000元 | 154.4 | 购机补贴(通用类) | T202100230432 | 2026-06-29 | 山东省 | 评阅通过 | 评审一：通过 评审二：通过 复评员：未审 | 评审一：通过 评审二：通过 复评员： |  | WJ2021DFH01G | 河南省拖拉机柴油机产品质量监督检验中心 | WJ2017LKKX005 | 河南省拖拉机柴油机产品质量监督检验中心
动力机械 | 拖拉机 | 轮式拖拉机 | 200马力及以上四轮驱动拖拉机 | 山东润达农业装备有限公司 | 轮式拖拉机 | RD2104-B2 | 发动机型号：SC7H210G3；标定功率：155kW;制造商：上海柴油机股份有限公司；排放阶段：国三 | 功率:210马力;驱动方式:四轮驱动 ;动力换挡、动力换向:否 ;最小使用比质量(kg/kW):43.55; | 标定功率：155kW；驱动型式：四轮驱动；外廓尺寸mm(长×宽×高):5400×2300×3050（至空滤器）（单轮）；5330×3350×3050（至空滤器）（双轮）轴距：2750mm；最小使用质量kg：6750（单轮）7200（双轮）; 挡位数(前进/倒退) :16/8 | 55000元 | 155 | 购机补贴(通用类) | T202100230432 | 2026-06-29 | 山东省 | 评阅通过 | 评审一：通过 评审二：通过 复评员：未审 | 评审一：通过 评审二：通过 复评员： |  | WJ2021DFH01G | 河南省拖拉机柴油机产品质量监督检验中心 | WJ2017LKKX005 | 河南省拖拉机柴油机产品质量监督检验中心
动力机械 | 拖拉机 | 轮式拖拉机 | 200马力及以上四轮驱动拖拉机 | 山东润达农业装备有限公司 | 轮式拖拉机 | RC2004-A | 发动机型号：YCA07235-T300；标定功率：147kW;制造商：广西玉柴机器股份有限公司；排放阶段：国三 | 功率:200马力;驱动方式:四轮驱动 ;动力换挡、动力换向:否 ;最小使用比质量(kg/kW):43.67; | 标定功率：147kW；驱动型式：四轮驱动；外廓尺寸mm(长×宽×高):5330×2450×3050（至空滤器）（单轮）；5330×3350×3050（至空滤器）（双轮）轴距：2750mm；最小使用质量kg：6420（单轮）6850（双轮）; 挡位数(前进/倒退) :16/8 | 55000元 | 147 | 购机补贴(通用类) | T202100230431 | 2026-06-29 | 山东省 | 评阅通过 | 评审一：通过 评审二：通过 复评员：未审 | 评审一：通过 评审二：通过 复评员： |  | WJ2021DFH01G | 河南省拖拉机柴油机产品质量监督检验中心 | WJ2017LKKX005 | 河南省拖拉机柴油机产品质量监督检验中心
动力机械 | 拖拉机 | 轮式拖拉机 | 200马力及以上四轮驱动拖拉机 | 山东润达农业装备有限公司 | 轮式拖拉机 | RD2004-F | 发动机型号：WP6G200E330；标定功率：147kW;制造商：潍柴（潍坊）中型柴油机有限公司；排放阶段：国三 | 功率:200马力;驱动方式:四轮驱动 ;动力换挡、动力换向:否 ;最小使用比质量(kg/kW):43.88; | 标定功率：147kW；驱动型式：四轮驱动；外廓尺寸mm(长×宽×高):5300×2350×3050（至空滤器）；轴距：2680mm；最小使用质量kg：6450；常用轮距(前轮/后轮)1720mm/1850mm； 挡位数(前进/倒退) :16/8 | 55000元 | 147 | 购机补贴(通用类) | T202100230430 | 2026-06-29 | 山东省 | 评阅通过 | 评审一：通过 评审二：通过 复评员：未审 | 评审一：通过 评审二：通过 复评员： |  | WJ2021DFH01G | 河南省拖拉机柴油机产品质量监督检验中心 | WJ2018GKKX025 | 河南省拖拉机柴油机产品质量监督检验中心
动力机械 | 拖拉机 | 轮式拖拉机 | 200马力及以上四轮驱动拖拉机 | 山东润达农业装备有限公司 | 轮式拖拉机 | RC2004 | 发动机型号：WP6G200E330；标定功率：147kW;制造商：潍柴（潍坊）中型柴油机有限公司；排放阶段：国三 | 功率:200马力;驱动方式:四轮驱动 ;动力换挡、动力换向:否 ;最小使用比质量(kg/kW):43.88; | 标定功率：147kW；驱动型式：四轮驱动；外廓尺寸mm(长×宽×高):5330×2450×3050（至空滤器）（单轮）；5330×3350×3050（至空滤器）（双轮）轴距：2750mm；最小使用质量kg：6450（单轮）6850（双轮）; 挡位数(前进/倒退) :16/8 | 55000元 | 147 | 购机补贴(通用类) | T202100230431 | 2026-06-29 | 山东省 | 评阅通过 | 评审一：通过 评审二：通过 复评员：未审 | 评审一：通过 评审二：通过 复评员： |  | WJ2021DFH01G | 河南省拖拉机柴油机产品质量监督检验中心 | WJ2017LKKX005 | 河南省拖拉机柴油机产品质量监督检验中心
动力机械 | 拖拉机 | 轮式拖拉机 | 200马力及以上四轮驱动拖拉机 | 山东萨丁重工有限公司 | 轮式拖拉机 | SD2204 | 发动机型号：SC7H220G3，功率：162kw，制造商：上海柴油机股份有限公司，排放阶段：国三。发动机型号：YM6K5LRF22/1620，功率：162kw，制造商：一拖（洛阳）柴油机有限公司，排放阶段：国三。发动机型号：YC6A260-T302，功率：161.8kw，制造商：广西玉柴机器股份有限公司，排放阶段：国三。 | 功率:220马力;驱动方式:四轮驱动 ;动力换挡、动力换向:否 ;最小使用比质量(kg/kW):45.77; | 整机型式：轮式；整机机架型式：无架；整机驱动型式：四轮驱动；整机用途：一般用途；外廓尺寸(长×宽×高)：（双排轮）：5500x3560x3200mm/（单排轮）：5500x2780x3200mm；轴距或履带接地长：2830mm；常用轮距(前轮/后轮)或轨距：（双排轮）：1980/2230mm/（单排轮）：1980/1840；整机最小离地间隙：360mm；最小使用质量：双排轮：7815kg/单排轮：7415kg；整机标准配重(前/后)：双排轮：780/0kg/单排轮：780/480kg ；整机最小使用比质量：48.24/45.77kg/kW；档位数(前进/倒退)：16+16；整机发动机与主离合器联接方式：直联。 | 55000元 | 162 | 购机补贴(通用类) | 部20171758 | 2021-12-31 | 山东省 | 评阅通过 | 评审一：通过 评审二：通过 复评员：未审 | 评审一：通过 评审二：通过 复评员： |  | NW201706049 | 山东省农业机械科学研究院产品质量检测中心 | WJ2017HKKX011 | 河南省拖拉机柴油机产品质量监督检验中心
动力机械 | 拖拉机 | 轮式拖拉机 | 200马力及以上四轮驱动拖拉机 | 山东鲁潍农业装备有限公司 | 轮式拖拉机 | FL2004 | 发动机型号：YCA07235-T300，功率：147kW，制造商：广西玉柴机器股份有限公司，排放阶段：第三阶段。 | 功率:200马力;驱动方式:四轮驱动 ;动力换挡、动力换向:否 ;最小使用比质量(kg/kW):44.22; | 外廓尺寸及部位：5000×2190×2950（驾驶室顶部）mm，驱动形式：四轮驱动，标定功率:147kW(200马力），轴距：2700mm，常用轮距:1800/1700mm,轮距：1800、1850/1700-1950mm，最小使用质量：6500kg，最小使用比质量：44.22kg/kW， | 55000元 | 147 | 购机补贴(通用类) | T202100510666 | 2026-06-29 | 山东省 | 评阅通过 | 评审一：通过 评审二：通过 复评员：未审 | 评审一：通过 评审二：通过 复评员： |  | WJ2020LFH006 | 河南省拖拉机柴油机产品质量监督检验中心 | WJ2018FKKX012 | 河南省拖拉机柴油机产品质量监督检验中心
动力机械 | 拖拉机 | 轮式拖拉机 | 200马力及以上四轮驱动拖拉机 | 山东华盛重工科技有限公司 | 轮式拖拉机 | HS2404 | 发动机型号:SC7H240G3；标定功率:177kw；制造商：上海柴油机股份有限公司；排放阶段： 国家排放标准第三排放阶段. | 功率:240马力;驱动方式:四轮驱动 ;动力换挡、动力换向:否 ;最小使用比质量(kg/kW):44.07; | 驱动形式：四轮驱动；标定功率:177kw；发动机型号:SC7H240G3；轮距(mm):前轮2000,后轮1910；轴距(mm):2850；轮胎规格(前/后):540/65R28/650/65R38；外廓尺寸(mm):5500×2580×3100(空滤器顶)；最小使用质量:7800kg. | 55000元 | 177 | 购机补贴(通用类) | T202100220373 | 2026-06-29 | 山东省 | 评阅通过 | 评审一：通过 评审二：通过 复评员：未审 | 评审一：通过 评审二：通过 复评员： |  | NW202012056-X01 | 山东省农业机械科学研究院产品质量检测中心 | WT202005018-G1 | 黑龙江省彤廷质检技术有限公司
动力机械 | 拖拉机 | 轮式拖拉机 | 200马力及以上四轮驱动拖拉机 | 山东华盛重工科技有限公司 | 轮式拖拉机 | HS2204 | 发动机型号:SC7H220G3；标定功率:162kw；制造商：上海柴油机股份有限公司；排放阶段： 国家排放标准第三排放阶段. | 功率:220马力;驱动方式:四轮驱动 ;动力换挡、动力换向:否 ;最小使用比质量(kg/kW):47.22; | 驱动形式：四轮驱动；标定功率:162kw；发动机型号:SC7H220G3；轮距(mm):前轮2000,后轮1910；轴距(mm):2850；轮胎规格(前/后):540/65R28/650/65R38；外廓尺寸(mm):5500×2580×3100(空滤器顶)；最小使用质量:7650kg. | 55000元 | 162 | 购机补贴(通用类) | T202100220373 | 2026-06-29 | 山东省 | 评阅通过 | 评审一：通过 评审二：通过 复评员：未审 | 评审一：通过 评审二：通过 复评员： |  | NW202012056-X01 | 山东省农业机械科学研究院产品质量检测中心 | WT202005018-G1 | 黑龙江省彤廷质检技术有限公司
动力机械 | 拖拉机 | 轮式拖拉机 | 200马力及以上四轮驱动拖拉机 | 山东华盛重工科技有限公司 | 轮式拖拉机 | HS2004 | 发动机型号:WP6G200E330；标定功率:147kw；制造商：潍柴（潍坊）中型柴油机有限公司；排放阶段： 国家排放标准第三排放阶段. | 功率:200马力;驱动方式:四轮驱动 ;动力换挡、动力换向:否 ;最小使用比质量(kg/kW):44.22; | 驱动形式：四轮驱动；标定功率:147kw；发动机型号:WP6G200E330；轮距(mm):前轮1790,后轮1930；轴距(mm):2670；轮胎规格(前/后):14.9-26/18.4-38；外廓尺寸(mm):5200×2400×3070(空滤器顶)；最小使用质量:6500kg. | 55000元 | 147 | 购机补贴(通用类) | T202100220372 | 2026-06-29 | 山东省 | 评阅通过 | 评审一：通过 评审二：通过 复评员：未审 | 评审一：通过 评审二：通过 复评员： |  | NW202012056-X01 | 山东省农业机械科学研究院产品质量检测中心 | WT202005019-G1 | 黑龙江省彤廷质检技术有限公司
动力机械 | 拖拉机 | 轮式拖拉机 | 200马力及以上四轮驱动拖拉机 | 洛阳丰收芬美得农业机械装备有限公司 | 轮式拖拉机 | FC2004 | 发动机型号：LR6M3LR22/1475；发动机标定功率（kW）：147.5；发动机生产厂：一拖（洛阳）柴油机有限公司；排放阶段：国三 | 功率:200马力;驱动方式:四轮驱动 ;动力换挡、动力换向:否 ;最小使用比质量(kg/kW):44.2; | 发动机标定功率（kW）：147.5；驱动方式：四轮驱动；外廓尺寸（长×宽×高及部位）（mm）：5180×2340×3150（空滤顶部）；轴距（mm）：2625；最小使用质量（kg）：6520；排放阶段：国三 | 55000元 | 147.5 | 购机补贴(通用类) | T202100340496 | 2026-06-29 | 河南省 | 评阅通过 | 评审一：通过 评审二：通过 复评员：未审 | 评审一：通过 评审二：通过 复评员： |  | WJ2020LFH011 | 河南省拖拉机柴油机产品质量监督检验中心 | YH2020W01331 | 江苏沿海农业机械检测有限公司
动力机械 | 拖拉机 | 轮式拖拉机 | 200马力及以上四轮驱动拖拉机 | 潍坊鸿创金拖机械制造有限公司 | 轮式拖拉机 | HC2404-B | 发动机型号:SC7H240G3 生产厂:上海柴油机股份有限公司；标定功率:177kW 排放标准：第三排放阶段 | 功率:240马力;驱动方式:四轮驱动 ;动力换挡、动力换向:否 ;最小使用比质量(kg/kW):43.5; | 外廓尺寸(长×宽×高)mm:5300×2580×3050（空滤器顶）；轴距或履带接地长:2850mm；常用轮距(前轮/后轮)或轨距:1970/1910mm；离合器壳体前端面至后驱动轴轴心线的水平距离：1460mm；变速箱齿轮副轴孔中心距：125mm；最小使用质量:7700kg；最小使用质量比：43.5kg/kW；标准配重（前/后）：60/240kg； 档位数：前进/倒退/爬行：16/16/0；主变速器档位数：4；副变速器档位数/其他档位数：4×（1+1） | 55000元 | 177 | 购机补贴(通用类) | T202100220351 | 2026-06-29 | 山东省 | 评阅通过 | 评审一：通过 评审二：通过 复评员：未审 | 评审一：通过 评审二：通过 复评员： |  | NW202012062-X01 | 山东省农业机械科学研究院产品质量检测中心 | NJJC20180810-AK | 山东宝鼎农业机械检测有限公司
动力机械 | 拖拉机 | 轮式拖拉机 | 200马力及以上四轮驱动拖拉机 | 潍坊鸿创金拖机械制造有限公司 | 轮式拖拉机 | HC2204-B | 发动机型号:SC7H220G3 生产厂:上海柴油机股份有限公司；标定功率:162kW 排放标准：第三排放阶段 | 功率:220马力;驱动方式:四轮驱动 ;动力换挡、动力换向:否 ;最小使用比质量(kg/kW):46.85; | 外廓尺寸(长×宽×高)mm:5300×2580×3050（空滤器顶）；轴距或履带接地长:2850mm；常用轮距(前轮/后轮)或轨距:1970/1910mm；离合器壳体前端面至后驱动轴轴心线的水平距离：1460mm；变速箱齿轮副轴孔中心距：125mm；最小使用质量:7590kg；最小使用质量比：46.85kg/kW；标准配重（前/后）：60/240kg； 档位数：前进/倒退/爬行：16/16/0；主变速器档位数：4；副变速器档位数/其他档位数：4×（1+1） | 55000元 | 162 | 购机补贴(通用类) | T202100220351 | 2026-06-29 | 山东省 | 评阅通过 | 评审一：通过 评审二：通过 复评员：未审 | 评审一：通过 评审二：通过 复评员： |  | NW202012062-X01 | 山东省农业机械科学研究院产品质量检测中心 | NJJC20180810-AK | 山东宝鼎农业机械检测有限公司
动力机械 | 拖拉机 | 轮式拖拉机 | 200马力及以上四轮驱动拖拉机 | 潍坊鸿创金拖机械制造有限公司 | 轮式拖拉机 | HC2604-A | 发动机型号:YCA08300-T300 生产厂:广西玉柴机器股份有限公司；标定功率:191.2kW 排放标准：第三排放阶段 | 功率:260马力;驱动方式:四轮驱动 ;动力换挡、动力换向:否 ;最小使用比质量(kg/kW):46.44; | 外廓尺寸(长×宽×高)mm:5200×3600×3100（驾驶室顶）；轴距或履带接地长:2850mm；常用轮距(前轮/后轮)或轨距:1970/2400mm；离合器壳体前端面至后驱动轴轴心线的水平距离：1400mm；变速箱齿轮副轴孔中心距：125mm；最小使用质量:8880kg；最小使用质量比：46.44kg/kW；标准配重（前/后）：60/240kg； 档位数：前进/倒退/爬行：16/16/0；主变速器档位数：4；副变速器档位数/其他档位数：4×（1+1） | 55000元 | 191.2 | 购机补贴(通用类) | T202100220354 | 2026-06-29 | 山东省 | 评阅通过 | 评审一：通过 评审二：通过 复评员：未审 | 评审一：通过 评审二：通过 复评员： |  | NW202101040-X01 | 山东省农业机械科学研究院产品质量检测中心 | WT202007017 | 黑龙江省彤廷质检技术有限公司
动力机械 | 拖拉机 | 轮式拖拉机 | 200马力及以上四轮驱动拖拉机 | 山东亿嘉农业机械装备股份有限公司 | 轮式拖拉机 | YJ2004-C | 发动机型号：WP6G200E330，功率：147KW，生产厂：潍柴（潍坊）中型柴油机有限公司，排放标准：第三阶段。 | 功率:200马力;驱动方式:四轮驱动 ;动力换挡、动力换向:否 ;最小使用比质量(kg/kW):43.54; | 整机型号、名称：YJ2004-C型轮式拖拉机；整机型式：轮式；整机机架型式：无架；整机驱动型式：四驱；整机用途：一般用途； 整机外廓尺寸(长×宽×高及部位)mm：5100×2200×3200（空滤器顶端）；最小使用质量kg：6400；最小使用比质量kg/kW：43.54；K值：32；挡位数（前进/倒退）：16/8；主变速挡位数：4；副变速挡位数：（2+1）×2； 发动机与主离合器联接方式：直联；翻倾防护装置（驾驶室或安全框架）型号：YJ1604.452；翻倾防护装置（驾驶室或安全框架）型式：简易驾驶室；发动机型号：WP6G200E330；发动机结构型式;直列、四冲程；发动机生产厂；潍柴（潍坊）中型柴油机有限公司；自主变更新增选装发动机型号：LR6M3LR22/1620功率：162KW，生产厂：一拖（洛阳）柴油机有限公司，排放标准：第三阶段。发动机进气方式：涡轮增压；发动机气缸数：6；发动机标定功率kW：147；发动机额定净功率kW：147；发动机标定转速r/min：2200；发动机冷却方式：水冷；传动系箱体数量、变速箱（器）型式：机械平面组成式；箱体数量：2个；主变速位置和换挡方式：主变速位置：在第1箱体中机械有级挡；副变速换挡方式：机械有级挡；轮胎型号(前轮/后轮)：14.9-28/18.4-38；轮胎数量(前轮/后轮)个：2/2；动力输出轴标准转速r/min：760/850；动力输出轴传动比：2.8/2.5；选装配置：挡位数（前进/倒退）：24/8；副变速挡位数：（3+1）×2；最小使用质量kg：6430；自主变更轮胎型号(前轮/后轮)：14.9-26、14.9-24、13.6-24、340/85R28、14.9-28、380/85R28，后轮：18.4-34、16.9-38、460/85R38、18.4-38。 | 55000元 | 147 | 购机补贴(通用类) | T202000340493 | 2025-09-29 | 山东省 | 评阅通过 | 评审一：通过 评审二：通过 复评员：未审 | 评审一：通过 评审二：通过 复评员： |  | WJ2020DFH012 | 河南省拖拉机柴油机产品质量监督检验中心 | YH2019WJ01012 | 江苏沿海农业机械检测有限公司
动力机械 | 拖拉机 | 轮式拖拉机 | 200马力及以上四轮驱动拖拉机 | 山东亿嘉农业机械装备股份有限公司 | 轮式拖拉机 | YJ2104 | 发动机型号：WP6G220E330，功率：154.4KW， 制造商：潍柴（潍坊）中型柴油机有限公司，排放标准：第三阶段。 | 功率:210马力;驱动方式:四轮驱动 ;动力换挡、动力换向:否 ;最小使用比质量(kg/kW):43.59; | 整机型号、名称：YJ2104、轮式拖拉机；整机型式：轮式；整机机架型式：无架；整机驱动型式：四驱；整机用途：一般用途；整机外廓尺寸（长×宽×高及部位）mm：5030×2200×3200(空滤器顶端)；最小使用质量kg：6730；标准配重(前/后)kg：160/240；最小使用比质量43.59kg/kW；K值：32.04；挡位数（前进/倒退）：16/8；主变速挡位数：4；副变速挡位数：（2+1）×2；最高设计理论速度km/h：38.82；翻倾防护装置（驾驶室或安全框架）型号：YJ1604.451；翻倾防护装置（驾驶室或安全框架）型式：简易驾驶室；翻倾防护装置（驾驶室或安全框架）生产厂：山东亿嘉农业机械装备股份有限公司；发动机型号：WP6G220E330；发动机结构型式：直列、四冲程；发动机生产厂：潍柴（潍坊）中型柴油机有限公司；排放标准：第三阶段；发动机进气方式：涡轮增压；发动机气缸数：6；发动机标定功率kW：154.4；发动机额定净功率kW：162；发动机标定转速r/min：2200；发动机冷却方式：水冷；传动系箱体数量、变速箱（器）型式：机械平面组成式，箱体数量：2个；主变速位置和换挡方式：主变速位置：在第1箱体中；机械有级挡；副变速换挡方式：机械有级挡；轮胎型号(前轮/后轮)：14.9-28/20.8-38；轮胎数量(前轮/后轮)个 ：2/2；液压悬挂系统型式：分置式；悬挂装置型式：后置三点悬挂；悬挂装置类别：3类；工作装置液压油泵型号：CBT-F432；液压输出组数：3组；动力输出轴标准转速r/min：760/850；选装动力输出轴标准转速r/min：540/1000、760/1000；选装轮胎型号(前轮/后轮)：前：14.9-26、14.9-24、13.6-24、340/85R28，后：18.4-38、18.4-34、16.9-38、460/85R38。 | 55000元 | 154.4 | 购机补贴(通用类) | T202100320047 | 2026-04-01 | 山东省 | 评阅通过 | 评审一：通过 评审二：通过 复评员：未审 | 评审一：通过 评审二：通过 复评员： |  | WJ2020HFH017 | 河南省拖拉机柴油机产品质量监督检验中心 | YH2019WJ01012 | 江苏沿海农业机械检测有限公司
动力机械 | 拖拉机 | 轮式拖拉机 | 200马力及以上四轮驱动拖拉机 | 山东亿嘉农业机械装备股份有限公司 | 轮式拖拉机 | YJ2404 | 发动机型号：SC7H240G3，功率：177KW， 制造商：上海柴油机股份有限公司，排放标准：第三阶段。 | 功率:240马力;驱动方式:四轮驱动 ;动力换挡、动力换向:否 ;最小使用比质量(kg/kW):43.56; | 整机型式：轮式；整机机架型式：无架；整机驱动型式：四驱；整机用途：一般用途；整机外廓尺寸（长×宽×高及部位）mm：5650×2700×3400（空滤器顶端）；最小使用质量kg：7710；最小使用比质量43.56kg/kW；挡位数（前进/倒退）：16/16；主变速挡位数：4；副变速挡位数：4×（1+1）；翻倾防护装置型号：YJ1604.45；翻倾防护装置型式：简易驾驶室；发动机型号：SC7H240G3；发动机结构型式：直列、四冲程；发动机生产厂：上海柴油机股份有限公司；排放标准：第三阶段；发动机进气方式：涡轮增压；发动机气缸数：6；发动机标定功率kW：177；发动机额定净功率kW：177；发动机标定转速r/min：2200；发动机冷却方式：水冷；传动系箱体数量、变速箱（器）型式：机械平面组成式；箱体数量：2个；主变速位置和换挡方式：主变速位置：在第1箱体中；机械有级挡；副变速换挡方式：机械有级挡；轮胎型号(前轮/后轮)：前：460/85R30，后：710/70R38；轮胎数量(前轮/后轮)个 ：2/2；液压悬挂系统型式：分置式；悬挂装置型式：后置三点悬挂；悬挂装置类别：3类；工作装置液压油泵型号：CBT-G36；动力输出轴标准转速r/min：760/1000；选装翻倾防护装置型号：YJ1604.452；选装翻倾防护装置型式：简易驾驶室；选装双胎整机外廓尺寸(长×宽×高及部位)mm：5650×3600×3400（空滤器顶端）；选装双胎常用轮距(前轮/后轮)或轨距mm：1900/2410；选装双胎轮距(前轮/后轮)或轨距mm：1720、1815、1900、2000、2100/2410；选装双胎最小使用质量kg：7720；选装双胎最小使用比质量kg/kW：43.62；选装双胎标准配重(前/后)kg：1100/0；选装轮胎数量(前轮/后轮)个 ：2/4；选装双胎轮胎型号(前轮/后轮)：16.9-28/20.8-38；选装轮胎型号(前轮/后轮)：前：380/85R28、420/85R28、460/85R30、540/65R30，后：460/85R38（双）、520/85R38（双）、650/70R42、650/65R38；K值：单胎32.125，双胎32.16。 | 55000元 | 177 | 购机补贴(通用类) | T202100320048 | 2026-04-01 | 山东省 | 评阅通过 | 评审一：通过 评审二：通过 复评员：未审 | 评审一：通过 评审二：通过 复评员： |  | WJ2020IFH03G ; 选装 WJ2020DFH012 | 河南省拖拉机柴油机产品质量监督检验中心 | WJ2018IKKX006 | 河南省拖拉机柴油机产品质量监督检验中心
动力机械 | 拖拉机 | 轮式拖拉机 | 200马力及以上四轮驱动拖拉机 | 常州东风农机集团有限公司 | 轮式拖拉机 | DF2404 | 柴油机型号：SC9DK250G3、功率：162kw、制造商：上海柴油机股份有限公司、排放阶段：国Ⅲ | 功率:240马力;驱动方式:四轮驱动 ;动力换挡、动力换向:否 ;最小使用比质量(kg/kW):45.2; | 驱动轮数：四轮驱动；发动机标定功率（kW）：177；发动机与离合器联接方式：直联式 | 55000元 | 177 | 购机补贴(通用类) | 苏农机（2018）第（0376）号 | 2022-12-31 | 江苏省 | 评阅通过 | 评审一：通过 评审二：通过 复评员：未审 | 评审一：通过 评审二：通过 复评员： |  | FH16GW0201 | 国家拖拉机质量监督检验中心 | （2017）委检字整机类第152号 | 盐城市农业机械试验鉴定站
动力机械 | 拖拉机 | 轮式拖拉机 | 200马力及以上四轮驱动拖拉机 | 中联农业机械股份有限公司（原：中联重机股份有限公司） | 轮式拖拉机 | RG2104-1 | 国三，YC6J210-T305，玉柴，154.4kW； | 功率:210马力;驱动方式:四轮驱动 ;动力换挡、动力换向:否 ;最小使用比质量(kg/kW):43.71; | 功率：210马力；型式：四轮驱动；最小使用质量kg：6750；最小使用比质量（kg/kw）为43.71； | 55000元 | 154.4 | 购机补贴(通用类) | T202100340128 | 2026-04-01 | 安徽省 | 评阅通过 | 评审一：通过 评审二：通过 复评员：未审 | 评审一：通过 评审二：通过 复评员： |  | WJ2021BFH009 | 河南省拖拉机柴油机产品质量监督检验中心 | WJ2017IKKX020 | 河南省拖拉机柴油机产品质量监督检验中心
动力机械 | 拖拉机 | 轮式拖拉机 | 200马力及以上四轮驱动拖拉机 | 山东一拖农业装备有限公司 | 轮式拖拉机 | 2604-S | 发动机型号：YC6A260-T306；发动机结构型式：立式、直列、水冷、四冲程；发动机生产厂：广西玉柴机器股份有限公司；发动机进气方式：空空中冷；发动机气缸数：6；发动机标定功率：191.2kW；发动机额定净功率：191.2kW；发动机标定转速：2200r/min；发动机冷却方式：水冷；排放阶段：第三阶段。 | 功率:260马力;驱动方式:四轮驱动 ;动力换挡、动力换向:否 ;最小使用比质量(kg/kW):43.51/45.87; | 整机型式：轮式；整机机架型式：无架；整机驱动型式：四驱；整机用途：一般用途；整机外廓尺寸(长×宽×高及部位):5580×2780×3200mm（单轮）;轴距或履带接地长:2880mm;常用轮距(前轮/后轮)或轨距:2000/1900mm;轮距(前轮/后轮)或轨距:1720、1820、2000、2100/1620～2350（单轮）mm;最小离地间隙及部位:440mm（后桥下侧）;离合器壳体前端面至后驱动轴轴心线的水平距离:1420mm;变速箱齿轮副轴孔中心距:125mm;最小使用质量:8320kg;标准配重(前/后):900kg/720kg;最小使用比质量:43.51kg/kW;挡位数（前进/倒退）:16/16;主变速挡位数:4;副变速挡位数:4×（1+1）;最高设计理论速度:31.14km/h;发动机与主离合器联接方式:直联;翻倾防护装置（驾驶室或安全框架）型号:2604S.45.001;翻倾防护装置（驾驶室或安全框架）型式:简易驾驶室;翻倾防护装置（驾驶室或安全框架）生产厂:潍坊中远重工科技有限公司；发动机型号：YC6A260-T306；发动机结构型式：立式、直列、水冷、四冲程；发动机生产厂：广西玉柴机器股份有限公司；发动机进气方式：空空中冷；发动机气缸数：6；发动机标定功率：191.2kW；发动机额定净功率：191.2kW；发动机标定转速：2200r/min；发动机冷却方式：水冷；排放阶段：第三阶段。空气滤清器型号:6J;空气滤清器型式:干式;排气管消声腔外形尺寸（长×宽×厚或直径×长）:Φ150×820mm;排气管消声腔质量:10.5kg;驾驶员座椅型号:SMT1;驾驶员座椅生产厂:潍坊舒美特机械有限公司;安全带型号:DC-1000-006;安全带生产厂:常州市东晨车辆部件有限公司;转向系型式:全液压;转向系转向操纵机构:方向盘;转向系转向机构型式:前轮转向;传动系箱体数量、变速箱（器）型式:箱体数量： 2 个，机械平面组成式;主变速位置和换挡方式:主变速位置：在第 1 箱体中，机械有级档;副变速换挡方式:机械有级档;轮胎型号(前轮/后轮):16.9-28/18.4-42;轮胎数量(前轮/后轮):2/2个;液压悬挂系统型式:分置式;悬挂装置型式:后置三点悬挂;悬挂装置类别:3类;工作装置液压油泵型号:CBT-G36/310;液压输出组数:3组;工作装置安全阀全 | 55000元 | 191.2 | 购机补贴(通用类) | T202100320039 | 2026-04-01 | 山东省 | 评阅通过 | 评审一：通过 评审二：通过 复评员：未审 | 评审一：通过 评审二：通过 复评员： |  | WJ2020IFH019 | 河南省拖拉机柴油机产品质量监督检验中心 | WT202005001 | 黑龙江省彤廷质检技术有限公司
动力机械 | 拖拉机 | 轮式拖拉机 | 200马力及以上四轮驱动拖拉机 | 山东一拖农业装备有限公司 | 轮式拖拉机 | 2404-S | 发动机型号：YC6A260-T303；发动机结构型式：立式、直列、水冷、四冲程；发动机生产厂：广西玉柴机器股份有限公司；发动机进气方式：空空中冷；发动机气缸数：6；发动机标定功率：176.4kW；发动机额定净功率：176.4kW；发动机标定转速：2200r/min；发动机冷却方式：水冷；排放阶段：第三阶段。 | 功率:240马力;驱动方式:四轮驱动 ;动力换挡、动力换向:否 ;最小使用比质量(kg/kW):43.53/46.17; | 整机型式：轮式；整机机架型式：无架；整机驱动型式：四驱；整机用途：一般用途；整机外廓尺寸(长×宽×高及部位):5580×2780×3200mm（单轮）;轴距或履带接地长:2880mm;常用轮距(前轮/后轮)或轨距:2000/1900mm;轮距(前轮/后轮)或轨距:1720、1820、2000、2100/1620～2350mm;最小离地间隙及部位:440mm（后桥下侧）;离合器壳体前端面至后驱动轴轴心线的水平距离:1420mm;变速箱齿轮副轴孔中心距:125mm;最小使用质量:7680kg;标准配重(前/后):900kg/720kg;最小使用比质量:43.53kg/kW;挡位数（前进/倒退）:16/16;主变速挡位数:4;副变速挡位数:4×（1+1）;最高设计理论速度:31.14km/h;发动机与主离合器联接方式:直联;翻倾防护装置（驾驶室或安全框架）型号:2604S.45.001;翻倾防护装置（驾驶室或安全框架）型式:简易驾驶室;翻倾防护装置（驾驶室或安全框架）生产厂:潍坊中远重工科技有限公司；发动机型号：YC6A260-T303；发动机结构型式：立式、直列、水冷、四冲程；发动机生产厂：广西玉柴机器股份有限公司；发动机进气方式：空空中冷；发动机气缸数：6；发动机标定功率：176.4kW；发动机额定净功率：176.4kW；发动机标定转速：2200r/min；发动机冷却方式：水冷；排放阶段：第三阶段;空气滤清器型号:6J;空气滤清器型式:干式;排气管消声腔外形尺寸（长×宽×厚或直径×长）:Φ150×820mm;排气管消声腔质量:10.5kg;驾驶员座椅型号:SMT1;驾驶员座椅生产厂:潍坊舒美特机械有限公司;安全带型号:DC-1000-006;安全带生产厂:常州市东晨车辆部件有限公司;转向系型式:全液压;转向系转向操纵机构:方向盘;转向系转向机构型式:前轮转向;传动系箱体数量、变速箱（器）型式:箱体数量： 2 个，机械平面组成式;主变速位置和换挡方式:主变速位置：在第 1 箱体中，机械有级档;副变速换挡方式:机械有级档;轮胎型号(前轮/后轮):16.9-28/18.4-42;轮胎数量(前轮/后轮):2/2个;液压悬挂系统型式:分置式;悬挂装置型式:后置三点悬挂;悬挂装置类别:3类;工作装置液压油泵型号:CBT-G36/310;液压输出组数:3组;工作装置安全阀全开压力: | 55000元 | 176.4 | 购机补贴(通用类) | T202100320039 | 2026-04-01 | 山东省 | 评阅通过 | 评审一：通过 评审二：通过 复评员：未审 | 评审一：通过 评审二：通过 复评员： |  | WJ2020IFH019 | 河南省拖拉机柴油机产品质量监督检验中心 | WT202005001 | 黑龙江省彤廷质检技术有限公司
动力机械 | 拖拉机 | 轮式拖拉机 | 200马力及以上四轮驱动拖拉机 | 山东一拖农业装备有限公司 | 轮式拖拉机 | 2204-S | 发动机型号：YC6A260-T302；发动机结构型式：立式、直列、水冷、四冲程；发动机生产厂：广西玉柴机器股份有限公司；发动机进气方式：空空中冷；发动机气缸数：6；发动机标定功率：161.8kW；发动机额定净功率：161.8kW；发动机标定转速：2200r/min；发动机冷却方式：水冷；排放阶段：第三阶段。 | 功率:220马力;驱动方式:四轮驱动 ;动力换挡、动力换向:否 ;最小使用比质量(kg/kW):43.51/46.29; | 整机型式：轮式；整机机架型式：无架；整机驱动型式：四驱；整机用途：一般用途；整机外廓尺寸(长×宽×高及部位):5580×2780×3200mm（单轮）;轴距或履带接地长:2880mm;常用轮距(前轮/后轮)或轨距:2000/1900mm;轮距(前轮/后轮)或轨距:1720、1820、2000、2100/1620～2350（单轮）mm;最小离地间隙及部位:440mm（后桥下侧）;离合器壳体前端面至后驱动轴轴心线的水平距离:1420mm;变速箱齿轮副轴孔中心距:125mm;最小使用质量:7040kg;标准配重(前/后):900kg/720kg;最小使用比质量:43.51kg/kW;挡位数（前进/倒退）:16/16;主变速挡位数:4;副变速挡位数:4×（1+1）;最高设计理论速度:31.14km/h;发动机与主离合器联接方式:直联;翻倾防护装置（驾驶室或安全框架）型号:2604S.45.001;翻倾防护装置（驾驶室或安全框架）型式:简易驾驶室;翻倾防护装置（驾驶室或安全框架）生产厂:潍坊中远重工科技有限公司；发动机型号：YC6A260-T302；发动机结构型式：立式、直列、水冷、四冲程；发动机生产厂：广西玉柴机器股份有限公司；发动机进气方式：空空中冷；发动机气缸数：6；发动机标定功率：161.8kW；发动机额定净功率：161.8kW；发动机标定转速：2200r/min；发动机冷却方式：水冷；排放阶段：第三阶段;空气滤清器型号:6J;空气滤清器型式:干式;排气管消声腔外形尺寸（长×宽×厚或直径×长）:Φ150×820mm;排气管消声腔质量:10.5kg;驾驶员座椅型号:SMT1;驾驶员座椅生产厂:潍坊舒美特机械有限公司;安全带型号:DC-1000-006;安全带生产厂:常州市东晨车辆部件有限公司;转向系型式:全液压;转向系转向操纵机构:方向盘;转向系转向机构型式:前轮转向;传动系箱体数量、变速箱（器）型式:箱体数量： 2 个，机械平面组成式;主变速位置和换挡方式:主变速位置：在第 1 箱体中，机械有级档;副变速换挡方式:机械有级档;轮胎型号(前轮/后轮):16.9-28/18.4-42;轮胎数量(前轮/后轮):2/2个;液压悬挂系统型式:分置式;悬挂装置型式:后置三点悬挂;悬挂装置类别:3类;工作装置液压油泵型号:CBT-G36/310;液压输出组数:3组;工作装置安全阀全 | 55000元 | 161.8 | 购机补贴(通用类) | T202100320039 | 2026-04-01 | 山东省 | 评阅通过 | 评审一：通过 评审二：通过 复评员：未审 | 评审一：通过 评审二：通过 复评员： |  | WJ2020IFH019 | 河南省拖拉机柴油机产品质量监督检验中心 | WT202005001 | 黑龙江省彤廷质检技术有限公司
动力机械 | 拖拉机 | 轮式拖拉机 | 200马力及以上四轮驱动拖拉机 | 山东一拖农业装备有限公司 | 轮式拖拉机 | 2204-Q | 发动机型号：WP6G220E330；发动机结构型式：直列、直喷、水冷、四冲程；发动机生产厂：潍柴（潍坊）中型柴油机有限公司；发动机进气方式：增压中冷；发动机气缸数：6；发动机标定功率：162kW；发动机额定净功率：162kW；发动机标定转速：2200r/min；发动机冷却方式：水冷；排放阶段：第三阶段。 | 功率:220马力;驱动方式:四轮驱动 ;动力换挡、动力换向:否 ;最小使用比质量(kg/kW):43.51; | 整机型式：轮式；整机机架型式:无架;整机驱动型式:四驱;整机用途:一般用途;整机外廓尺寸(长×宽×高及部位):5100×2280×3000mm;轴距或履带接地长:2700mm;常用轮距(前轮/后轮)或轨距:1810/1750mm;轮距(前轮/后轮)或轨距:1610、1715、1810、1915/1620～2420mm;最小离地间隙及部位:490mm(后桥底部）;离合器壳体前端面至后驱动轴轴心线的水平距离:1350mm;变速箱齿轮副轴孔中心距:120mm;最小使用质量:7050kg;标准配重(前/后):600kg/480kg;最小使用比质量：43.51kg/kw;挡位数（前进/倒退）:16/8;主变速挡位数:4;副变速挡位数:(2+1)×2;最高设计理论速度:35.31km/h;发动机与主离合器联接方式:直联;翻倾防护装置（驾驶室或安全框架）型号:2604S.45.001;翻倾防护装置（驾驶室或安全框架）型式:简易驾驶室;翻倾防护装置（驾驶室或安全框架）生产厂:潍坊中远重工科技有限公司；发动机型号：WP6G220E330；发动机结构型式：直列、直喷、水冷、四冲程；发动机生产厂：潍柴（潍坊）中型柴油机有限公司；发动机进气方式：增压中冷；发动机气缸数：6；发动机标定功率：162kW；发动机额定净功率：162kW；发动机标定转速：2200r/min；发动机冷却方式：水冷；排放阶段：第三阶段;空气滤清器型号:KLQ518D;空气滤清器型式:干式;排气管消声腔外形尺寸（长×宽×厚或直径×长）:600×290×120mm;排气管消声腔质量:16kg;驾驶员座椅型号:SMT-CS06-1;驾驶员座椅生产厂:潍坊舒美特机械有限公司;安全带型号:DC-1000-006;安全带生产厂:常州市东晨车辆部件有限公司;转向系型式:全液压;转向系转向操纵机构:方向盘;转向系转向机构型式:前轮转向;传动系箱体数量、变速箱（器）型式:箱体数量： 2 个,机械平面组成式;主变速位置和换挡方式:主变速位置：在第 1 箱体中，机械有级档;副变速换挡方式:机械有级档;轮胎型号(前轮/后轮):14.9-26/18.4-38;轮胎数量(前轮/后轮):2/2个;液压悬挂系统型式:分置式;悬挂装置型式:后置三点悬挂;悬挂装置类别:3类;工作装置液压油泵型号:CBT-F435;液压输出组数:3组;工作装置安全阀全开压 | 55000元 | 162 | 购机补贴(通用类) | T202100320038 | 2026-04-01 | 山东省 | 评阅通过 | 评审一：通过 评审二：通过 复评员：未审 | 评审一：通过 评审二：通过 复评员： |  | WJ2020IFH019 | 河南省拖拉机柴油机产品质量监督检验中心 | WT202005002 | 黑龙江省彤廷质检技术有限公司
动力机械 | 拖拉机 | 轮式拖拉机 | 200马力及以上四轮驱动拖拉机 | 山东一拖农业装备有限公司 | 轮式拖拉机 | 2004-Q | 发动机型号：WP6G200E330；发动机结构型式：直列、直喷、水冷、四冲程；发动机生产厂：潍柴（潍坊）中型柴油机有限公司；发动机进气方式：增压中冷；发动机气缸数：6；发动机标定功率：147kW；发动机额定净功率：147kW；发动机标定转速：2200r/min；发动机冷却方式：水冷；排放阶段：第三阶段。 | 功率:200马力;驱动方式:四轮驱动 ;动力换挡、动力换向:否 ;最小使用比质量(kg/kW):43.67; | 整机型式：轮式；整机机架型式:无架;整机驱动型式:四驱;整机用途:一般用途;整机外廓尺寸(长×宽×高及部位):5100×2280×3000mm(排气管顶);轴距或履带接地长:2700mm;常用轮距(前轮/后轮)或轨距:1810/1750mm;轮距(前轮/后轮)或轨距:1610、1715、1810、1915/1620～2420mm;最小离地间隙及部位:490mm(后桥底部）;离合器壳体前端面至后驱动轴轴心线的水平距离:1350mm;变速箱齿轮副轴孔中心距:120mm;最小使用质量:6420kg;标准配重(前/后):600kg/480kg;最小使用比质量：43.67kg/kw;挡位数（前进/倒退）:16/8;主变速挡位数:4;副变速挡位数:(2+1)×2;最高设计理论速度:35.31km/h;发动机与主离合器联接方式:直联;翻倾防护装置（驾驶室或安全框架）型号:2604S.45.001;翻倾防护装置（驾驶室或安全框架）型式:简易驾驶室;翻倾防护装置（驾驶室或安全框架）生产厂:潍坊中远重工科技有限公司；发动机型号：WP6G200E330；发动机结构型式：直列、直喷、水冷、四冲程；发动机生产厂：潍柴（潍坊）中型柴油机有限公司；发动机进气方式：增压中冷；发动机气缸数：6；发动机标定功率：147kW；发动机额定净功率：147kW；发动机标定转速：2200r/min；发动机冷却方式：水冷；排放阶段：第三阶段;空气滤清器型号:KLQ518D;空气滤清器型式:干式;排气管消声腔外形尺寸（长×宽×厚或直径×长）:600×290×120mm;排气管消声腔质量:16kg;驾驶员座椅型号:SMT-CS06-1;驾驶员座椅生产厂:潍坊舒美特机械有限公司;安全带型号:DC-1000-006;安全带生产厂:常州市东晨车辆部件有限公司;转向系型式:全液压;转向系转向操纵机构:方向盘;转向系转向机构型式:前轮转向;传动系箱体数量、变速箱（器）型式:箱体数量： 2 个,机械平面组成式;主变速位置和换挡方式:主变速位置：在第 1 箱体中，机械有级档;副变速换挡方式:机械有级档;轮胎型号(前轮/后轮):14.9-26/18.4-38;轮胎数量(前轮/后轮):2/2个;液压悬挂系统型式:分置式;悬挂装置型式:后置三点悬挂;悬挂装置类别:3类;工作装置液压油泵型号:CBT-F435;液压输出组数:3组;工作装置 | 55000元 | 147 | 购机补贴(通用类) | T202100320038 | 2026-04-01 | 山东省 | 评阅通过 | 评审一：通过 评审二：通过 复评员：未审 | 评审一：通过 评审二：通过 复评员： |  | WJ2020IFH019 | 河南省拖拉机柴油机产品质量监督检验中心 | WT202005002 | 黑龙江省彤廷质检技术有限公司
动力机械 | 拖拉机 | 轮式拖拉机 | 200马力及以上四轮驱动拖拉机 | 潍坊百利拖拉机有限公司 | 轮式拖拉机 | 悍沃2104 | 发动机型号：WP6G220E330；功率：154.4kW；发动机制造商：潍坊潍柴道依茨柴油机有限公司；排放阶段：国三；型式核准号：CN FC G3 0583 01 0011。 | 功率:210马力;驱动方式:四轮驱动 ;动力换挡、动力换向:否 ;最小使用比质量(kg/kW):44.69; | 整机外廓尺寸（长×宽×高）：5300×2400（2080-2880选配后双轮3500）×3100mm；轴距：2800mm；整机型式：4×4四轮驱动；配重（最大）：前900kg/后720kg；发动机标定功率：154.4kW；轮胎型号：前轮18.4-26/后轮20.8-42选装：420/85R30/520/85R42；最小使用质量：6900kg（选配后双轮7700kg）。 | 55000元 | 154.4 | 购机补贴(通用类) | 部20180276 | 2022-12-31 | 山东省 | 评阅通过 | 评审一：通过 评审二：通过 复评员：未审 | 评审一：通过 评审二：通过 复评员： |  | NW201705024 | 山东省农业机械科学研究院产品质量检测中心 | WJ2017FKKX008 | 河南省拖拉机柴油机产品质量监督检验中心
动力机械 | 拖拉机 | 轮式拖拉机 | 200马力及以上四轮驱动拖拉机 | 潍坊富保田拖拉机有限公司 | 轮式拖拉机 | 2004 | 发动机型号：WP6G200E330;制造商：潍柴（潍坊）中型柴油有限公司；气缸数：6缸；发动机标定功率：147kW;标定转速（r/min）:2200;排放阶段：第三排放阶段; | 功率:200马力;驱动方式:四轮驱动 ;动力换挡、动力换向:否 ;最小使用比质量(kg/kW):43.81; | 外廓尺寸：5080×2455×3170； 最小使用质量：6440kg 驱动型式：四轮驱动； 功率：147kw（200马力）； 排放标准：国三。 | 55000元 | 147 | 购机补贴(通用类) | T202100320072 | 2026-04-01 | 山东省 | 评阅通过 | 评审一：通过 评审二：通过 复评员：未审 | 评审一：通过 评审二：通过 复评员： |  | NW202011034-X01 | 山东省农业机械科学研究院产品质量检测中心 | WJ2017IKKX006 | 河南省拖拉机柴油机产品质量监督检验中心
动力机械 | 拖拉机 | 轮式拖拉机 | 200马力及以上四轮驱动拖拉机 | 潍坊富保田拖拉机有限公司 | 轮式拖拉机 | 2204 | 配套发动机型号：WP6G220E330;制造商：潍柴（潍坊）中型柴油机有限公司；标定功率：162kW；标定转速（r/min）:2200;排放标准：第三阶段;选配一：配套发动机型号：SC7H220G3;制造商：上海柴油机股份有限公司；标定功率：162kW；标定转速（r/min）:2200;排放标准：第三阶段 | 功率:220马力;驱动方式:四轮驱动 ;动力换挡、动力换向:否 ;最小使用比质量(kg/kW):44.14; | 外廓尺寸：5570×2610(2080~3000 双轮4150)×3300； 最小使用质量：7150kg（双轮8150kg） 驱动型式：四轮驱动； 功率：162kw（220马力）； 排放标准：国三。 | 55000元 | 162 | 购机补贴(通用类) | 部20180564 | 2022-12-31 | 山东省 | 评阅通过 | 评审一：通过 评审二：通过 复评员：未审 | 评审一：通过 评审二：通过 复评员： |  | W201604007 | 山东省农业机械产品质量监督检验站 | No201701321 | 江苏省农业机械试验鉴定站
动力机械 | 拖拉机 | 轮式拖拉机 | 200马力及以上四轮驱动拖拉机 | 潍坊米基林农业机械有限公司 | 轮式拖拉机 | 2104-S | 配套动力型号：WP6G220E330；制造商：潍柴（潍坊）中型柴油机有限公司；标定功率：154.4kw；排放阶段：第三阶段；选配动力型号：BF6M2012-21T3R/2；制造商：一汽解放大连柴油机有限公司；标定功率：155kw；排放阶段：第三阶段 | 功率:210马力;驱动方式:四轮驱动 ;动力换挡、动力换向:否 ;最小使用比质量(kg/kW):43.65; | 功率(KW):154.4;驱动方式:四轮驱动;结构尺寸（长×宽×高mm）:5340×2350×3220（排气管）5340×3460×3220（排气管）双轮；最小使用质量（kg）:6740（单轮）7480（双轮）；轴距（mm）:2850； 轮距（前轮/后轮）（mm）:2000/1870；选装轮距（前轮/后轮）（mm）:1720、1820、2000、2100/1700～2300； 最小离地间隙（mm）:425（后牵引架）;最大配重（kg）:780/480； 档位数（前进/倒退/爬行）:16/16 ；变速箱型式:；4×4×（1+1）组成式；轮胎型号（前轮/后轮）:16.9-28/18.4-42 | 55000元 | 154.4 | 购机补贴(通用类) | T202000340209 | 2025-07-05 | 山东省 | 评阅通过 | 评审一：通过 评审二：通过 复评员：未审 | 评审一：通过 评审二：通过 复评员： |  | WJ2019IFH002 | 河南省拖拉机柴油机产品质量监督检验中心 | WJ2018DKKX028 | 河南省拖拉机柴油机产品质量监督检验中心
动力机械 | 拖拉机 | 轮式拖拉机 | 200马力及以上四轮驱动拖拉机 | 潍坊恒源拖拉机有限公司 | 轮式拖拉机 | ZY2004-A | "发动机型号:WP6G200E330 功率（kw):147 气缸数：6 转速：2200 进气方式：增压中冷 型式：直列、水冷、四冲程 制造商:潍柴（潍坊）中型柴油机有限公司 排放阶段：国3 " | 功率:200马力;驱动方式:四轮驱动 ;动力换挡、动力换向:否 ;最小使用比质量(kg/kW):43.6; | "外廓尺寸(长×宽×高)(mm)：5200×2400×3000(驾驶室顶) 轴距(mm)：2650 轮距(mm)：1650、1750、1850、1950/1860-1940 最小离地间隙(mm)：460（前桥底部） 最小使用质量(kg)：6410 最小使用比质量:43.6 轮胎型号：14.9-26/18.4-38 排放阶段：国3" | 55000元 | 147 | 购机补贴(通用类) | T202100320447 | 2026-06-29 | 山东省 | 评阅通过 | 评审一：通过 评审二：通过 复评员：未审 | 评审一：通过 评审二：通过 复评员： |  | WJ2021AFH09G | 河南省拖拉机柴油机产品质量监督检验中心 | (2020)2240177 | 河南省拖拉机柴油机产品质量监督检验中心
动力机械 | 拖拉机 | 轮式拖拉机 | 200马力及以上四轮驱动拖拉机 | 潍坊恒源拖拉机有限公司 | 轮式拖拉机 | 浙野-2104 | "发动机型号:WP6G220E330 功率（kw):154.4 气缸数：6 转速：2200 进气方式：增压中冷 型式：直列、水冷、四冲程 制造商:潍柴（潍坊）中型柴油机有限公司 排放阶段：国3 | 功率:210马力;驱动方式:四轮驱动 ;动力换挡、动力换向:否 ;最小使用比质量(kg/kW):44/49.2; | "外廓尺寸(长×宽×高)(mm)：单轮：5450×2785×3300 双轮：5450×3500×3300 轴距(mm)：2820 轮距(mm)：单轮2000/1800；双轮：2000/2350 最小离地间隙(mm)：450 最小使用质量(kg)：单轮：6800；双轮：7600 轮胎型号：18.4-26/20.8-38选装：16.9-28/18.4-42" | 55000元 | 154.4 | 购机补贴(通用类) | 部20180559 | 2022-12-31 | 山东省 | 评阅通过 | 评审一：通过 评审二：通过 复评员：未审 | 评审一：通过 评审二：通过 复评员： |  | NW201711009 | 山东省农业机械科学研究院产品质量检测中心 | WJ2017KKKX011 | 河南省拖拉机柴油机产品质量监督检验中心
动力机械 | 拖拉机 | 轮式拖拉机 | 200马力及以上四轮驱动拖拉机 | 山东联诚农业装备有限公司 | 轮式拖拉机 | LC2004-1 | 发动机品牌及型号：WEICHAI WP6G200E330，标定功率（kW）：147，制造商：潍柴（潍坊）中型柴油机有限公司，排放阶段：第三阶段 | 功率:200马力;驱动方式:四轮驱动 ;动力换挡、动力换向:否 ;最小使用比质量(kg/kW):43.7; | 四轮驱动；外廓尺寸：5300×2400×3200mm；轴距2700mm；常用轮距（前轮/后轮）：1935/1850mm；轮距（前轮/后轮）调整方式：有级可调/无级调节；最小使用质量：6430 kg；标准配重（前/后）：440 kg /240 kg；档位数（前进/倒退/爬行）：16/8/0；主变速档位数*副变速档位数：4*（2+1）×2；发动机与离合器联接方式：直联；起动方式：电启动；翻倾防护装置（驾驶室或安全框架）：简易驾驶室；转向系型式：前轮全液压转向；传动系变速箱型式：机械平面组成式；主变速箱换挡型式：机械有级挡；副变速箱换档方式：机械有级挡；轮胎型号（前轮/后轮）：14.9-26/18.4-38（选装14.9R28/20.8R38、14.9-24/18.4-34） | 55000元 | 147 | 购机补贴(通用类) | T202100320076 | 2026-04-01 | 山东省 | 评阅通过 | 评审一：通过 评审二：通过 复评员：未审 | 评审一：通过 评审二：通过 复评员： |  | WJ2020JFH021 | 河南省拖拉机柴油机产品质量监督检验中心 | （2018）委检字整机类第2017号 | 盐城市农业机械试验鉴定站
动力机械 | 拖拉机 | 轮式拖拉机 | 200马力及以上四轮驱动拖拉机 | 山东联诚农业装备有限公司 | 轮式拖拉机 | LC2104-G | 发动机品牌及型号：WEICHAI WP6G220E330，标定功率（kW）：155，制造商：潍柴（潍坊）中型柴油机有限公司，排放阶段：第三阶段 | 功率:210马力;驱动方式:四轮驱动 ;动力换挡、动力换向:否 ;最小使用比质量(kg/kW):46.1; | 四轮驱动；外廓尺寸：5700×2600×3350 mm；轴距2830mm；常用轮距（前轮/后轮）：2030/1930mm；轮距（前轮/后轮）调整方式：有级可调/无级调节；最小使用质量：7150 kg；标准配重（前/后）：1005 kg /240 kg；档位数（前进/倒退/爬行）：16/16/0；主变速档位数*副变速档位数：4*（1+1）×4；发动机与离合器联接方式：直联；起动方式：电启动；翻倾防护装置（驾驶室或安全框架）：简易驾驶室；转向系型式：前轮全液压转向；传动系变速箱型式：机械平面组成式；主变速箱换挡型式：机械有级挡；副变速箱换档方式：机械有级挡；轮胎型号（前轮/后轮）：540/65R30/650/65R42（选装16.9-28/20.8-38；420/85R28/520/85R38； 16.9-28/18.4-42；420/85R28/480/80R42） | 55000元 | 155 | 购机补贴(通用类) | T202100320055 | 2026-04-01 | 山东省 | 评阅通过 | 评审一：通过 评审二：通过 复评员：未审 | 评审一：通过 评审二：通过 复评员： |  | WJ2020JFH021 | 河南省拖拉机柴油机产品质量监督检验中心 | （2017）委检字整机类第150号 | 盐城市农业机械试验鉴定站
动力机械 | 拖拉机 | 轮式拖拉机 | 200马力及以上四轮驱动拖拉机 | 潍坊米基林农业机械有限公司 | 轮式拖拉机 | MK2204-1 | 发动机型号：SC7H220G3;功率：162kw；生产厂家：上海柴油机股份有限公司；排放阶段：第三阶段 | 功率:220马力;驱动方式:四轮驱动 ;动力换挡、动力换向:否 ;最小使用比质量(kg/kW):43.83; | 功率(KW):162;驱动方式:四轮驱动;结构尺寸（长×宽×高mm）:5090×2420×3100（空滤器顶）；最小使用质量（kg）:7100；轴距（mm）:2750； 轮距（前轮/后轮）（mm）:1910/1750；选装轮距（前轮/后轮）（mm）:1720、1810、1910、2110/1750-1900； 最小离地间隙（mm）:540（后桥底部）;最大配重（kg）:140/160； 档位数（前进/倒退/爬行）:16/8 ；变速箱型式:；4×（2+1）×2组成式；轮胎型号（前轮/后轮）:420/85R28 / 520/85R38 | 55000元 | 162 | 购机补贴(通用类) | T202100340118 | 2026-04-01 | 山东省 | 评阅通过 | 评审一：通过 评审二：通过 复评员：未审 | 评审一：通过 评审二：通过 复评员： |  | WJ2021AFH11G | 河南省拖拉机柴油机产品质量监督检验中心 | WJ2018DKKX026 | 河南省拖拉机柴油机产品质量监督检验中心
动力机械 | 拖拉机 | 轮式拖拉机 | 200马力及以上四轮驱动拖拉机 | 潍坊米基林农业机械有限公司 | 轮式拖拉机 | MK2004-1 | 发动机型号：SC7H200G3;功率：147kw；生产厂家：海柴油机股份有限公司；排放阶段：第三阶段； | 功率:200马力;驱动方式:四轮驱动 ;动力换挡、动力换向:否 ;最小使用比质量(kg/kW):44.22; | 功率(KW):147;驱动方式:四轮驱动;结构尺寸（长×宽×高mm）:5060×2420×3100（空滤器顶）；最小使用质量（kg）:6500；轴距（mm）:2750； 轮距（前轮/后轮）（mm）:1910/1750；选装轮距（前轮/后轮）（mm）:1720、1810、1910、2110/1750-1900； 最小离地间隙（mm）:540（后桥底部）;最大配重（kg）:140/160； 档位数（前进/倒退/爬行）:16/8 ；变速箱型式:；4×（2+1）×2组成式；轮胎型号（前轮/后轮）:420/85R28 / 520/85R38 | 55000元 | 147 | 购机补贴(通用类) | T202100340118 | 2026-04-01 | 山东省 | 评阅通过 | 评审一：通过 评审二：通过 复评员：未审 | 评审一：通过 评审二：通过 复评员： |  | WJ2021AFH11G | 河南省拖拉机柴油机产品质量监督检验中心 | WJ2018DKKX026 | 河南省拖拉机柴油机产品质量监督检验中心
动力机械 | 拖拉机 | 轮式拖拉机 | 200马力及以上四轮驱动拖拉机 | 山东迪沃重工有限公司 | 轮式拖拉机 | 2104-Q | 型号：WP6G220E330；功率(kW)：154.4；制造商：潍柴（潍坊）中型柴油机有限公司；排放阶段：GB20891-2014 国Ⅲ阶段； | 功率:210马力;驱动方式:四轮驱动 ;动力换挡、动力换向:否 ;最小使用比质量(kg/kW):43.58; | 驱动型式：四轮驱动；外廓尺寸（长x宽x高及部位）(mm）：5330×2280×2950（空滤器顶部）；最小使用质量（kg）：6730；功率（kW）：154.4；最小使用比质量(kg/kW)：43.58；PTO转速(r/min)：760/850 | 55000元 | 154.4 | 购机补贴(通用类) | T202100320061 | 2026-04-01 | 山东省 | 评阅通过 | 评审一：通过 评审二：通过 复评员：未审 | 评审一：通过 评审二：通过 复评员： |  | WJ2020KFH008 | 河南省拖拉机柴油机产品质量监督检验中心 | WT202007001 | 黑龙江省彤廷质检技术有限公司
动力机械 | 拖拉机 | 轮式拖拉机 | 200马力及以上四轮驱动拖拉机 | 山东迪沃重工有限公司 | 轮式拖拉机 | 2004-N | 型号：YCA07235-T300；功率(kW)：147；制造商：广西玉柴机器股份有限公司；排放阶段：GB20891-2014 国Ⅲ阶段； | 功率:200马力;驱动方式:四轮驱动 ;动力换挡、动力换向:否 ;最小使用比质量(kg/kW):44.21; | 驱动型式：四轮驱动；外廓尺寸（长x宽x高及部位）(mm）：5320×2280×3130（空滤器顶部）；最小使用质量（kg）：6500；功率（kW）：147；最小使用比质量(kg/kW)：44.21；PTO转速(r/min)： 760/850 | 55000元 | 147 | 购机补贴(通用类) | T202100320075 | 2026-04-01 | 山东省 | 评阅通过 | 评审一：通过 评审二：通过 复评员：未审 | 评审一：通过 评审二：通过 复评员： |  | WJ2021AFH002 | 河南省拖拉机柴油机产品质量监督检验中心 | WT202007013 | 黑龙江省彤廷质检技术有限公司
动力机械 | 拖拉机 | 轮式拖拉机 | 200马力及以上四轮驱动拖拉机 | 山东川国机械制造有限公司 | 轮式拖拉机 | CG2004 | 发动机型号：WP6G200E330，标定功率：147kW,制造商：潍柴（潍坊）中型柴油机有限公司，（增配发动机型号：YCA07235-T300,标定功率：147kW,制造商：广西玉柴机器股份有限公司）气缸数：6缸，标定转速：2200r/min，排放标准：第三阶段。 | 功率:200马力;驱动方式:四轮驱动 ;动力换挡、动力换向:否 ;最小使用比质量(kg/kW):44.56; | 外廓尺寸(长×宽×高)：5110×2330×3100mm；轴距：2650mm；常用轮距(前轮/后轮)mm：1870/1800；发动机功率：147kW（200马力），达到国家第三阶段排放标准；驱动方式：四轮驱动；最小使用质量：6550kg；最小使用质量比：44.56kg/kW。 | 55000元 | 147 | 购机补贴(通用类) | T202000220374 | 2025-09-29 | 山东省 | 评阅通过 | 评审一：通过 评审二：通过 复评员：未审 | 评审一：通过 评审二：通过 复评员： |  | WJ2020DFH001 | 河南省拖拉机柴油机产品质量监督检验中心 | YH2020WJ01207 | 江苏沿海农业机械检测有限公司
动力机械 | 拖拉机 | 轮式拖拉机 | 200马力及以上四轮驱动拖拉机 | 泰安泰山国泰拖拉机制造有限公司 | 轮式拖拉机 | GT2204 | SC7H220G3，162KW,上柴，排放阶段:国三 | 功率:220马力;驱动方式:四轮驱动 ;动力换挡、动力换向:否 ;最小使用比质量(kg/kW):48.6; | 结构尺寸（长*宽*高及部位mm）：5500×2750×3450（空滤器顶部），驱动型式：四驱 ，标定功率（kw)：162，发动机商标或品牌：上柴，发动机型号：SC7H220G3,轴距（mm）：2780，最小使用质量（kg）：7880，配重（kg）(前/后)：975/480，档位数（前进/倒退）：16/16，变速箱（器）型式：机械平面组成式，机架型式：无架 | 55000元 | 162 | 购机补贴(通用类) | T202100370160 | 2026-04-01 | 山东省 | 评阅通过 | 评审一：通过 评审二：通过 复评员：未审 | 评审一：通过 评审二：通过 复评员： |  | NW202012037 | 山东省农业机械科学研究院产品质量检测中心 | №201901132 | 江苏省农业机械试验鉴定站
动力机械 | 拖拉机 | 轮式拖拉机 | 200马力及以上四轮驱动拖拉机 | 山东沃富田拖拉机有限公司 | 轮式拖拉机 | M2004 | 发动机型号：WP6G200E330；生产厂：潍柴（潍坊）中型柴油机有限公司；气缸数：6；标定功率(kW)：147；标定转速（r/min）：2200；排放标准：第三阶段。 | 功率:200马力;驱动方式:四轮驱动 ;动力换挡、动力换向:否 ;最小使用比质量(kg/kW):43.6; | 标定功率:147kW(200马力）；驱动方式:四轮驱动；最小使用比质量：43.6kg/kW；外廓尺寸(长×宽×高及部位)：5280×2420×3000（驾驶室顶端）；轴距：2650mm ；最小使用质量：6405kg ；标准配重(前/后)：660kg/240kg（1层）；挡位数(前进/倒退)：16/8；轮胎型号(前轮/后轮)：14.9-28/18.4-38。 | 55000元 | 147 | 购机补贴(通用类) | T202100510246 | 2026-04-01 | 山东省 | 评阅通过 | 评审一：通过 评审二：通过 复评员：未审 | 评审一：通过 评审二：通过 复评员： |  | WJ2021AFH20G | 河南省拖拉机柴油机产品质量监督检验中心 | NJJC20200409-DK | 山东宝鼎农业机械检测有限公司
动力机械 | 拖拉机 | 轮式拖拉机 | 200马力及以上四轮驱动拖拉机 | 泰安泰山国泰拖拉机制造有限公司 | 轮式拖拉机 | GT2004 | WP6G200E330，147KW,潍柴，排放阶段:国三;选装发动机：BF6M2012-20T3R/3、147KW、大柴、排放阶段:国三;SC7H200G3、147KW、上柴、排放阶段:国三;LR6M3LR22/1475、147.5KW、东方红、排放阶段:国三;YC6J220-T301、147KW、玉柴、排放阶段:国三 | 功率:200马力;驱动方式:四轮驱动 ;动力换挡、动力换向:否 ;最小使用比质量(kg/kW):44.2; | 结构尺寸（长*宽*高及部位mm）：5300×2360×3200（空滤器顶部），驱动型式：四驱 ，标定功率（kw)：147，发动机商标或品牌：潍柴，发动机型号：WP6G200E330;选装发动机商标或品牌：大柴、上柴、东方红、玉柴，发动机型号：BF6M2012-20T3R/3、SC7H200G3、LR6M3LR22/1475、YC6J220-T301;轴距（mm）：2700，最小使用质量（kg）：6500，配重（kg）(前/后)：560/416，档位数（前进/倒退）：16/8，变速箱（器）型式：机械平面组成式，机架型式：无架 | 55000元 | 147 | 购机补贴(通用类) | T202100370159 | 2026-04-01 | 山东省 | 评阅通过 | 评审一：通过 评审二：通过 复评员：未审 | 评审一：通过 评审二：通过 复评员： |  | NW202012037 | 山东省农业机械科学研究院产品质量检测中心 | №201901130 | 江苏省农业机械试验鉴定站
动力机械 | 拖拉机 | 轮式拖拉机 | 200马力及以上四轮驱动拖拉机 | 泰安泰山国泰拖拉机制造有限公司 | 轮式拖拉机 | GT2404 | SC7H240G3，177KW,上柴，排放阶段:国三 | 功率:240马力;驱动方式:四轮驱动 ;动力换挡、动力换向:否 ;最小使用比质量(kg/kW):44.5; | 结构尺寸（长*宽*高及部位mm）：5500×2750×3450（空滤器顶部），驱动型式：四驱 ，标定功率（kw)：177，发动机商标或品牌：上柴，发动机型号：SC7H240G3,轴距（mm）：2780，最小使用质量（kg）：7880，配重（kg）(前/后)：950/480，档位数（前进/倒退）：16/16，变速箱（器）型式：机械平面组成式，机架型式：无架 | 55000元 | 177 | 购机补贴(通用类) | T202100370160 | 2026-04-01 | 山东省 | 评阅通过 | 评审一：通过 评审二：通过 复评员：未审 | 评审一：通过 评审二：通过 复评员： |  | NW202012037 | 山东省农业机械科学研究院产品质量检测中心 | №201901132 | 江苏省农业机械试验鉴定站
动力机械 | 拖拉机 | 轮式拖拉机 | 200马力及以上四轮驱动拖拉机 | 山东谷禾农业装备有限公司 | 轮式拖拉机 | GH2004 | 发动机型号：YCA07235-T300；生产厂：广西玉柴机器股份有限公司；气缸数：6；标定功率(kW)：147；标定转速（r/min）：2200；排放标准：第三阶段。 | 功率:200马力;驱动方式:四轮驱动 ;动力换挡、动力换向:否 ;最小使用比质量(kg/kW):43.6; | 标定功率:147kW(200马力）；驱动方式:四轮驱动；最小使用比质量：43.6kg/kW；外廓尺寸(长×宽×高及部位)：5320×2360×2980mm（驾驶室顶端）；轴距：2710 mm；标准配重(前/后)：660kg/440kg；挡位数(前进/倒退)：16/8；轮胎型号(前轮/后轮)：14.9-28/18.4-38。 | 55000元 | 147 | 购机补贴(通用类) | T202100320069 | 2026-04-01 | 山东省 | 评阅通过 | 评审一：通过 评审二：通过 复评员：未审 | 评审一：通过 评审二：通过 复评员： |  | WJ2020LFH11G | 河南省拖拉机柴油机产品质量监督检验中心 | YH2020WJ01109 | 江苏沿海农业机械检测有限公司
动力机械 | 拖拉机 | 轮式拖拉机 | 200马力及以上四轮驱动拖拉机 | 潍坊华夏拖拉机制造有限公司 | 轮式拖拉机 | HX2004-S | 配套动力型号: WP6G200E330，制造商：潍柴（潍坊）中型柴油机有限公司,气缸数：6，标定功率（kW）: 147，转速（r/min）：2200，排放标准：第3阶段 | 功率:200马力;驱动方式:四轮驱动 ;动力换挡、动力换向:否 ;最小使用比质量(kg/kW):49.05; | 功率：200马力；驱动型式：四轮驱动；最小使用比质量：49.05 | 55000元 | 147 | 购机补贴(通用类) | T202100320473 | 2026-06-29 | 山东省 | 评阅通过 | 评审一：通过 评审二：通过 复评员：未审 | 评审一：通过 评审二：通过 复评员： |  | NW202103049/NW201908062 | 山东省农业机械科学研究院产品质量检测中心 | YH2020WJ01275 | 江苏沿海农业机械检测有限公司
动力机械 | 拖拉机 | 轮式拖拉机 | 200马力及以上四轮驱动拖拉机 | 潍坊华夏拖拉机制造有限公司 | 轮式拖拉机 | XTC2004 | 配套动力型号: WP6G200E330，制造商：潍柴（潍坊）中型柴油机有限公司,气缸数：6，标定功率（kW）: 147，转速（r/min）：2200，排放标准：第3阶段 | 功率:200马力;驱动方式:四轮驱动 ;动力换挡、动力换向:否 ;最小使用比质量(kg/kW):43.74; | 功率：200马力；驱动型式：四轮驱动；最小使用比质量：43.74 | 55000元 | 147 | 购机补贴(通用类) | T202100340540 | 2026-06-29 | 山东省 | 评阅通过 | 评审一：通过 评审二：通过 复评员：未审 | 评审一：通过 评审二：通过 复评员： |  | NW202103049 | 山东省农业机械科学研究院产品质量检测中心 | WJ2017LKKX016 | 河南省拖拉机柴油机产品质量监督检验中心
动力机械 | 拖拉机 | 轮式拖拉机 | 200马力及以上四轮驱动拖拉机 | 潍坊华夏拖拉机制造有限公司 | 轮式拖拉机 | HX2404-S | 配套动力型号: WP7G270E302，制造商：潍柴动力股份有限公司,气缸数：6，标定功率（kW）: 177，转速（r/min）：2200，排放标准：第3阶段 | 功率:240马力;驱动方式:四轮驱动 ;动力换挡、动力换向:否 ;最小使用比质量(kg/kW):46.16; | 功率：240马力；驱动型式：四轮驱动；最小使用比质量：46.16 | 55000元 | 177 | 购机补贴(通用类) | T202100320473 | 2026-06-29 | 山东省 | 评阅通过 | 评审一：通过 评审二：通过 复评员：未审 | 评审一：通过 评审二：通过 复评员： |  | NW202103049/NW201908062 | 山东省农业机械科学研究院产品质量检测中心 | YH2020WJ01275 | 江苏沿海农业机械检测有限公司
动力机械 | 拖拉机 | 轮式拖拉机 | 200马力及以上四轮驱动拖拉机 | 徐州凯尔农业装备股份有限公司 | 轮式拖拉机 | KAT2404-A1 | 型号：SC9DF280G3；制造商：上海柴油机股份有限公司 ；气缸数：6缸；功率：177 kW；标定转速：2200r/min；排放阶段：国3 | 功率:240马力;驱动方式:四轮驱动 ;动力换挡、动力换向:否 ;最小使用比质量(kg/kW):52; | 功率(马力):240马力;驱动方式:四轮驱动 ;动力换挡、动力换向:否 ;配置单胎最小使用质量:9200kg;配置单胎最小使用比质量（kg/kw)：52；外廓尺寸（长*宽*高mm）：5890×2890×3380(驾驶室顶)； 轴距(mm);3050 ； 常用轮距(前轮/后轮)(mm) :2160/2236；最小使用质量（kg）：9200； 标准配重(前/后)（kg）1000/0 ； 挡位数（前进/倒退/爬行）： 16/4/0； 主变速档位数*副变速挡位数/其他挡位数:4+1*4/0； 发动机与主离合器联接方式： 直联式 ；翻倾防护装置（驾驶室或安全框架）型式：简易驾驶室; 转向系型式：全液压； 传动系变速箱型式:机械空间组成式；主变速箱换挡方式: 机械有级挡； 副变速箱换挡方式:机械有级挡；轮胎型号（前轮/后轮）：600/70R30/650/85R38 。选装配置: 前后轮胎：1、16.9-30R1;20.8-42R1。2、16.9R30;20.8R42。3、600/70R30;710/70R42。液压输出组数：5或6。 | 55000元 | 177 | 购机补贴(通用类) | T202132320068 | 2026-03-29 | 江苏省 | 评阅通过 | 评审一：通过 评审二：通过 复评员：未审 | 评审一：通过 评审二：通过 复评员： |  | FH21GW0181 | 国家拖拉机质量监督检验中心 | YH2020WJ01364 | 江苏沿海农业机械检测有限公司
动力机械 | 拖拉机 | 轮式拖拉机 | 200马力及以上四轮驱动拖拉机 | 潍坊华夏拖拉机制造有限公司 | 轮式拖拉机 | HX2204-S | 配套动力型号: WP6G220E330，制造商：潍柴（潍坊）中型柴油机有限公司,气缸数：6，标定功率（kW）: 162，转速（r/min）：2200，排放标准：第3阶段 | 功率:220马力;驱动方式:四轮驱动 ;动力换挡、动力换向:否 ;最小使用比质量(kg/kW):46.3; | 功率：220马力；驱动型式：四轮驱动；最小使用比质量：46.3 | 55000元 | 162 | 购机补贴(通用类) | T202100320473 | 2026-06-29 | 山东省 | 评阅通过 | 评审一：通过 评审二：通过 复评员：未审 | 评审一：通过 评审二：通过 复评员： |  | NW202103049/NW201908062 | 山东省农业机械科学研究院产品质量检测中心 | YH2020WJ01275 | 江苏沿海农业机械检测有限公司
动力机械 | 拖拉机 | 轮式拖拉机 | 200马力及以上四轮驱动拖拉机 | 山拖农机装备有限公司 | 轮式拖拉机 | MG2104 | 发动机型号：WP6G220E330； 功率（kW）：155； 制造商：潍柴（潍坊）中型柴油机有限公司； 排放阶段：GB 20891-2014第三阶段 | 功率:210马力;驱动方式:四轮驱动 ;动力换挡、动力换向:否 ;最小使用比质量(kg/kW):45.61; | 外型尺寸（mm）：5550×2610×3310(单胎)； 5550×3600×3310（双胎）； 驱动方式：四轮驱动; 功率（KW）:155（国三）; 轴距（mm）:2835; 最小使用质量（kg）:7070（单胎）；7950（双胎）; 轮距(前轮/后轮)mm：1935/1860-2200（单胎）；1935/2500（双胎） 轮距(前轮/后轮)调整方式:不可调/无级可调(单胎）；不可调/不可调（双胎） 标准配重(前/后)kg:1120/240(单胎)；1120/0(双胎) 挡位数(前进/倒退/爬行):16/16/0 动力输出轴功率kW≥132 最大牵引力kN≥62.3 主变速箱换档方式:同步器换档 轮胎型号(前轮/后轮):16.9-28/18.4-42 | 55000元 | 155 | 购机补贴(通用类) | 部20171606 | 2021-12-31 | 山东省 | 评阅通过 | 评审一：通过 评审二：通过 复评员：未审 | 评审一：通过 评审二：通过 复评员： |  | NW201708025、NW202012081 | 山东省农业机械科学研究院产品质量检测中心、山东省农业机械科学研究院产品质量检测中心 | NW201708032 | 山东省农业机械科学研究院产品质量检测中心
动力机械 | 拖拉机 | 轮式拖拉机 | 200马力及以上四轮驱动拖拉机 | 山东东汽农业装备有限公司 | 轮式拖拉机 | DS2104 | 发动机型号：YCA07240-T303、功率：154.4kW、发动机转速：2200、制造商：广西玉柴机器股份有限公司、排放阶段：国三、排放标准：GB 20891-2014 | 功率:210马力;驱动方式:四轮驱动 ;动力换挡、动力换向:否 ;最小使用比质量(kg/kW):44.04; | 外廓尺寸(长×宽×高)： 5350×2300×3200（空滤器顶部） ；轴距或履带接地长：2700；常用 轮距(前轮/后轮)或轨距： 1800、1900、2000、2100/1720～2300 ；轮距(前轮/后轮)调整方式：有级调整/无级调整；最小使用质量：6800kg（驾驶室）；标准配重(前/后)：780/480；档位数 (前进/倒退/爬行)：16/16/0；主变速档位数*副变速档位数/其他档位数：4/4/(1+1)；发动机与离合器联接方式：直联；功率：154.4kW；驱动方式：四轮驱动 | 55000元 | 154.4 | 购机补贴(通用类) | T202100340093 | 2026-04-01 | 山东省 | 评阅通过 | 评审一：通过 评审二：通过 复评员：未审 | 评审一：通过 评审二：通过 复评员： |  | WJ2020LFH02G | 河南省拖拉机柴油机产品质量监督检验中心 | WJ2017KKKX016 | 河南省拖拉机柴油机产品质量监督检验中心
动力机械 | 拖拉机 | 轮式拖拉机 | 200马力及以上四轮驱动拖拉机 | 山东东汽农业装备有限公司 | 轮式拖拉机 | DC2004 | 发动机型号：YC6J220-T301、功率：147kW、发动机转速：2200、制造商：广西玉柴机器股份有限公司、排放阶段：国三、排放标准：GB 20891-201 | 功率:200马力;驱动方式:四轮驱动 ;动力换挡、动力换向:否 ;最小使用比质量(kg/kW):43.61; | 外廓尺寸(长×宽×高)： 5400×2250×3200（空滤器顶部） ；轴距或履带接地长：2710；常用 轮距(前轮/后轮)或轨距：1800、1920、2020/1720～2300；轮距(前轮/后轮)；最小使用质量：6410kg；标准配重(前/后)：780/480；档位数 (前进/倒退/爬行)：16/8/0；主变速档位数*副变速档位数/其他档位数：4/（2＋1）×2；发动机与离合器联接方式：直联；功率：147kW；驱动方式：四轮驱动 | 55000元 | 147 | 购机补贴(通用类) | T202100340094 | 2026-04-01 | 山东省 | 评阅通过 | 评审一：通过 评审二：通过 复评员：未审 | 评审一：通过 评审二：通过 复评员： |  | WJ2020LFH02G | 河南省拖拉机柴油机产品质量监督检验中心 | LT19GK0251 | 国家拖拉机质量监督检验中心
动力机械 | 拖拉机 | 轮式拖拉机 | 200马力及以上四轮驱动拖拉机 | 潍坊福康农业装备有限公司 | 轮式拖拉机 | GK2204 | 发动机型号：SC7H220G3；发动机功率：162KW；发动机生产厂：上海柴油机股份有限公司；发动机排放阶段：国三排放 | 功率:220马力;驱动方式:四轮驱动 ;动力换挡、动力换向:否 ;最小使用比质量(kg/kW):43.83; | 驱动型式：四驱；外廓尺寸（长x宽x高及部位）：5600x2780x3200mm空滤顶；轴距：2830mm；最小离地间隙及部位：400mm牵引座下部；离合器壳体前端面至后驱动轴轴心线的水平距离：1420mm；变速箱齿轮副轴孔中心距：125mm；最小使用质量：7100kg；最小使用比质量：43.83kg/kw；档位数（前进/倒退）：16/16；发动机型号：SC7H220G3；生产厂：上海柴油机股份有限公司；标定功率：162kw；标定转速：2200r/min；转向系型式：全液压；变速箱（器）型式：机械平面组成式；传动系箱体数量：2个；主变速位置：在第一箱体中；液压悬挂系统型式：分置式；悬挂装置型式：后置三点悬挂；悬挂装置类别：3类；液压输出组数：3组； | 55000元 | 162 | 购机补贴(通用类) | T202000341179 | 2025-12-30 | 山东省 | 评阅通过 | 评审一：通过 评审二：通过 复评员：未审 | 评审一：通过 评审二：通过 复评员： |  | WJ2020JFH022 | 河南省拖拉机柴油机产品质量监督检验中心 | NJJC20190811-AK | 山东宝鼎农业机械检测有限公司
动力机械 | 拖拉机 | 轮式拖拉机 | 200马力及以上四轮驱动拖拉机 | 潍坊福康农业装备有限公司 | 轮式拖拉机 | GA2004 | 发动机型号：YCA07235-T300；生产厂：广西玉柴机器股份有限公司；标定功率：147kw；标定转速：2200r/min；排放阶段：国三阶段 | 功率:200马力;驱动方式:四轮驱动 ;动力换挡、动力换向:否 ;最小使用比质量(kg/kW):44.08; | 驱动型式：四驱；外廓尺寸（长x宽x高及部位）：5350x2350x3250mm空滤顶；轴距：2750mm；最小离地间隙及部位：470mm前桥底部；离合器壳体前端面至后驱动轴轴心线的水平距离：1348mm；变速箱齿轮副轴孔中心距：118mm；最小使用质量：6480kg；最小使用比质量：44.08kg/kw；档位数（前进/倒退）：16/8；发动机型号：YCA07235-T300；生产厂：广西玉柴机器股份有限公司；标定功率：147kw；标定转速：2200r/min；转向系型式：全液压；变速箱（器）型式：机械平面组成式；传动系箱体数量：2个；主变速位置：在第一箱体中；液压悬挂系统型式：分置式；悬挂装置型式：后置三点悬挂；悬挂装置类别：3类；液压输出组数：3组； | 55000元 | 147 | 购机补贴(通用类) | T202100340511 | 2026-06-29 | 山东省 | 评阅通过 | 评审一：通过 评审二：通过 复评员：未审 | 评审一：通过 评审二：通过 复评员： |  | WJ2021DFH15G | 河南省拖拉机柴油机产品质量监督检验中心 | NJJC20190811-BK | 山东宝鼎农业机械检查有限公司
动力机械 | 拖拉机 | 轮式拖拉机 | 200马力及以上四轮驱动拖拉机 | 山东隆耀重工科技有限公司 | 轮式拖拉机 | DG2004 | 型号：YCA07235-T300;制造商：广西玉柴机器股份有限公司；气缸数：6；标定功率:147kW;标定转速2200r/min；排放标准：GB 20891-2014《非道路移动机械用柴油机排气污染物排放限值及测量方法（中国第三、四阶段）》第三阶段 | 功率:200马力;驱动方式:四轮驱动 ;动力换挡、动力换向:否 ;最小使用比质量(kg/kW):43.9; | 200马力轮式拖拉机，四轮驱动，发动机信息：型号：YCA07235-T300;制造商：广西玉柴机器股份有限公司；气缸数：6；标定功率:147kW;标定转速2200r/min；排放标准：GB 20891-2014《非道路移动机械用柴油机排气污染物排放限值及测量方法（中国第三、四阶段）》第三阶段，最小使用比质量：43.9 kg/kW k值 32.25 kg/ps 最小使用质量6450kg | 55000元 | 147 | 购机补贴(通用类) | T202000341177 | 2025-12-30 | 山东省 | 评阅通过 | 评审一：通过 评审二：通过 复评员：未审 | 评审一：通过 评审二：通过 复评员： |  | HB2020FHZ150 | 湖北三智农业机械检测有限公司 | NJJC20191223-CK | 山东宝鼎农业机械检测有限公司
动力机械 | 拖拉机 | 轮式拖拉机 | 200马力及以上四轮驱动拖拉机 | 徐州凯尔农业装备股份有限公司 | 轮式拖拉机 | KAT2804 | SC9DF320G3 ,功率 :206kW，上海柴油机股份有限公司 ，国3排放 | 功率:280马力;驱动方式:四轮驱动 ;动力换挡、动力换向:否 ;最小使用比质量(kg/kW):46.31; | 功率(马力):280马力;驱动方式:四轮驱动 ;动力换挡、动力换向:否 ; 配置双胎最小使用质量:9540kg;配置双胎最小使用比质量（kg/kw)：46.31；外廓尺寸（长*宽*高mm）：6150×3800（单胎2700）×3490（空调顶端）；轴距(mm);3220 ； 常用轮距(前轮/后轮)(mm) :2070/1966；轮距(前轮/后轮)调整方式：/；最小使用质量（kg）：9540 ;标准配重(前/后)（kg）1000/0； 挡位数（前进/倒退/爬行）： 18/9/0；主变速档位数*副变速挡位数/其他挡位数:9*2+1/0；发动机与主离合器联接方式：直联式 ；翻倾防护装置（驾驶室或安全框架）型式：简易驾驶室; 转向系型式：全液压; 传动系变速箱型式:机械空间组成式；主变速箱换挡方式: 机械有级挡; 副变速箱换挡方式:机械有级挡; 轮胎规格（前轮/后轮）：18.4-30/20.8-38 。选装配置:后轮单胎。 | 55000元 | 206 | 购机补贴(通用类) | T202032320005 | 2025-02-27 | 江苏省 | 评阅通过 | 评审一：通过 评审二：通过 复评员：未审 | 评审一：通过 评审二：通过 复评员： |  | FH19GW1101 | 国家拖拉机质量监督检验中心 | （2015）委检字整机类第016号 | 盐城市农业机械试验鉴定站
动力机械 | 拖拉机 | 轮式拖拉机 | 200马力及以上四轮驱动拖拉机 | 徐州凯尔农业装备股份有限公司 | 轮式拖拉机 | KAT2804-F | SC9DF320G3 ,功率 :206 kW，上海柴油机股份有限公司 ，国3排放 | 功率:280马力;驱动方式:四轮驱动 ;动力换挡、动力换向:否 ;最小使用比质量(kg/kW):46.31; | 功率(马力):280马力;驱动方式:四轮驱动 ;动力换挡、动力换向:否 ; 配置双胎最小使用质量:9540kg;配置双胎最小使用比质量（kg/kw)：46.31；外廓尺寸（长*宽*高mm）：6230×3800（单胎2700）×3490（空调顶端）；轴距(mm);3220 ； 常用轮距(前轮/后轮)(mm) :2070/1966；轮距(前轮/后轮)调整方式：/；最小使用质量（kg）：9540 ;标准配重(前/后)（kg）1000/0； 挡位数（前进/倒退/爬行）： 27/9/0；主变速档位数*副变速挡位数/其他挡位数:9*3+1/0；发动机与主离合器联接方式：直联式 ；翻倾防护装置（驾驶室或安全框架）型式：简易驾驶室; 转向系型式：全液压; 传动系变速箱型式:机械空间组成式；主变速箱换挡方式: 机械有级挡; 副变速箱换挡方式:机械有级挡; 轮胎规格（前轮/后轮）：18.4-30/20.8-38 。选装配置:后轮单胎。 | 55000元 | 206 | 购机补贴(通用类) | T202032320005 | 2025-02-27 | 江苏省 | 评阅通过 | 评审一：通过 评审二：通过 复评员：未审 | 评审一：通过 评审二：通过 复评员： |  | FH19GW1101 | 国家拖拉机质量监督检验中心 | （2015）委检字整机类第016号 | 盐城市农业机械试验鉴定站
动力机械 | 拖拉机 | 轮式拖拉机 | 200马力及以上四轮驱动拖拉机 | 徐州凯尔农业装备股份有限公司 | 轮式拖拉机 | KAT2104-A | SC9DK230G3，功率：155kW，四轮驱动，上海柴油机股份有限公司，国3 | 功率:210马力;驱动方式:四轮驱动 ;动力换挡、动力换向:否 ;最小使用比质量(kg/kW):48.39; | 功率(马力):210马力;驱动方式:四轮驱动 ;动力换挡、动力换向:否 ;配置单胎最小使用质量:7500kg;配置单胎最小使用比质量（kg/kw)：48.39；配置双胎最小使用质量:8340kg;配置双胎最小使用比质量（kg/kw)：53.81；外廓尺寸(长×宽×高)：5675×2388×3100（双胎：宽3720）；轴距或履带接地长：2880；常用轮距(前轮/后轮)或轨距：1910/1860（双胎2525）；轮距(前轮/后轮)调整方式：有级可调；最小使用质量：7500（8340）；标准配重(前/后)：600/0；档位数(前进/倒退/爬行)：16/4/0；主变速档位数*副变速档位数/其他档位数：4+1/4/0；发动机与离合器联接方式：直联式；起动方式：电启动；翻倾防护装置（驾驶室或安全框架）：2804.10.3A；前照灯型号：120（12V/24V）；转向系型式：全液压前轮转向；行车制动系型式：钳盘式；驻车制动系型式：钳盘式；前驱动桥型式：旱地型；离合器型式：单片单作用；传动系动力输出轴离合器型式：湿式多片；传动系变速箱型式：4×（4+1）档，机械式；主变速箱换档方式：主变速同步器换挡；副变速箱换档方式：啮合套换档；轮胎型号(前轮/后轮)：16.9-28/20.8-38 | 55000元 | 155 | 购机补贴(通用类) | 苏农机（2018）第（0499）号 | 2022-12-31 | 江苏省 | 评阅通过 | 评审一：通过 评审二：通过 复评员：未审 | 评审一：通过 评审二：通过 复评员： |  | FH19GW1101 | 国家拖拉机质量监督检验中心 | 201801007 | 江苏省农业机械试验鉴定站
动力机械 | 拖拉机 | 轮式拖拉机 | 200马力及以上四轮驱动拖拉机 | 徐州凯尔农业装备股份有限公司 | 轮式拖拉机 | KAT3004 | SC9DF320G3，功率：221kW，上海柴油机股份有限公司，气缸数：6； 发动机标定转速(r/min): 2200; 排放标准：国3 | 功率:300马力;驱动方式:四轮驱动 ;动力换挡、动力换向:否 ;最小使用比质量(kg/kW):44.52; | 功率(马力):300马力;驱动方式:四轮驱动 ;动力换挡、动力换向:否 ;配置单胎最小使用质量:9840kg;配置单胎最小使用比质量（kg/kw)：44.52；配置双胎最小使用质量:10680kg;配置双胎最小使用比质量（kg/kw)：48.33；外廓尺寸(长×宽×高)mm：6230×2700×3490；轴距mm：3220；常用轮距(前轮/后轮)(mm) :2070/1966(双胎3270）；轮距(前轮/后轮)调整方式： 有级可调： ；最小使用质量kg：9840（双胎：10680）；标准配重(前/后)kg：1000/0；档位数(前进/倒退/爬行)：27/9/0；主变速档位数*副变速挡位数/其他挡位数:9/3+1；发动机与离合器联接方式：直联式；起动方式：电启动； 翻倾防护装置（驾驶室或安全框架）型式：安全驾驶室； 前照灯型号：120V(12V/24V)； 转向系型式：全液压前轮转向 ；行车制动系型式：钳盘式；驻车制动系型式：钳盘式；前驱动桥型式：旱地型；离合器型式：单片双作用；传动系变速箱型式： 9×(3+1) 挡，机械式 ；主变速箱换挡方式:主变速同步器换挡 ； 副变速箱换挡方式:副变速啮合套换档 ； 轮胎型号(前轮/后轮)：18.4R30/20.8R38 ； 选装：后轮650/65R38、650/75R38、710/70R38、20.8R42。 | 55000元 | 221 | 购机补贴(通用类) | 苏农机（2018）第（0501）号 | 2022-12-31 | 江苏省 | 评阅通过 | 评审一：通过 评审二：通过 复评员：未审 | 评审一：通过 评审二：通过 复评员： |  | FH19GW1101 | 国家拖拉机质量监督检验中心 | 201801356 | 江苏省农业机械试验鉴定站
动力机械 | 拖拉机 | 轮式拖拉机 | 200马力及以上四轮驱动拖拉机 | 徐州凯尔农业装备股份有限公司 | 轮式拖拉机 | KAT2104-B | WP6G220E330，功率：154.4kW，潍柴（潍坊）中型柴油机有限公司，国Ⅲ排放 | 功率:210马力;驱动方式:四轮驱动 ;动力换挡、动力换向:否 ;最小使用比质量(kg/kW):43.78; | 功率(马力):210马力;驱动方式:四轮驱动 ;动力换挡、动力换向:否 ;配置单胎最小使用质量:6760kg;配置单胎最小使用比质量（kg/kw)：43.78；外廓尺寸（长*宽*高mm）：5470×2390（双胎：3720）×3070(含空调3250)； 轴距(mm)：2688 ；常用轮距(前轮/后轮)(mm) :1910/1860；轮距(前轮/后轮)调整方式：/； 最小使用质量（kg）：6760 ； 标准配重(前/后)（kg）800/0； 挡位数（前进/倒退/爬行）： 16/4/0； 主变速档位数*副变速挡位数/其他挡位数:4+1*4/0； 发动机与主离合器联接方式： 直联式 ；翻倾防护装置（驾驶室或安全框架）型式：封闭驾驶室; 转向系型式： 全液压; 传动系变速箱型式:机械空间组成式；主变速箱换挡方式: 机械有级挡; 副变速箱换挡方式:机械有级挡; 轮胎规格（前轮/后轮）：16.9-28/20.8-38 。选装配置: 爬行档、后轮双胎。 | 55000元 | 154.4 | 购机补贴(通用类) | T201932320048 | 2024-12-01 | 江苏省 | 评阅通过 | 评审一：通过 评审二：通过 复评员：未审 | 评审一：通过 评审二：通过 复评员： |  | FH19GW1101 | 国家拖拉机质量监督检验中心 | 201801007 | 江苏省农业机械试验鉴定站
动力机械 | 拖拉机 | 轮式拖拉机 | 200马力及以上四轮驱动拖拉机 | 徐州凯尔农业装备股份有限公司 | 轮式拖拉机 | KAT2204-A | SC9DK240G3，功率：162kW， 上海柴油机股份有限公司，国3 | 功率:220马力;驱动方式:四轮驱动 ;动力换挡、动力换向:否 ;最小使用比质量(kg/kW):53.40; | 功率(马力):220马力;驱动方式:四轮驱动 ;动力换挡、动力换向:否 ;配置单胎最小使用质量:8650kg;配置单胎最小使用比质量（kg/kw)：53.40；整机外廓尺寸(长×宽×高)mm:5675×2388(双胎:3720)×3150；整机轴距或履带接地长mm:2880；整机常用轮距(前轮/后轮)或轨距mm:1910/1860；整机轮距(前轮/后轮)调整方式:有级可调；整机最小使用质量kg:8650；整机标准配重(前/后)kg：700/0；整机档位数前进/倒退/爬行:16F/4R/0；整机档位数主变速/副变速/梭行档:4/4+1/0；整机发动机与离合器联接方式:直联式；整机起动方式:电启动；翻倾防护装置(驾驶室或安全框架)型号:2804.10.3A；翻倾防护装置(驾驶室或安全框架)型式:简易驾驶室；前照灯型号:120(12V/24V)；转向系型式:全液压前轮转向；行车制动系型式:；钳盘式；驻车制动系型式:钳盘式；传动系前驱动桥型式:旱地型；传动系离合器型式:单片单作用；传动系动力输出轴离合器型式:/；传动系变速箱型式:4×(4+1)挡,机械式；传动系主变速箱换档方式:主变速同步器换挡；传动系副变速箱换档方式:副变速啮合套换档；行走系轮胎型号(前轮/后轮):16.9-28/20.8-38。 | 55000元 | 162 | 购机补贴(通用类) | 苏农机（2018）第（0027）号 | 2022-12-31 | 江苏省 | 评阅通过 | 评审一：通过 评审二：通过 复评员：未审 | 评审一：通过 评审二：通过 复评员： |  | FH19GW1101 | 国家拖拉机质量监督检验中心 | 201801007 | 江苏省农业机械试验鉴定站
动力机械 | 拖拉机 | 轮式拖拉机 | 200马力及以上四轮驱动拖拉机 | 徐州凯尔农业装备股份有限公司 | 轮式拖拉机 | KAT2004-B | 型号：WP6G200E330；制造商：潍柴（潍坊）中型柴油机有限公司；气缸数：6缸；功率：147kW；标定转速：2200r/min；排放阶段：国3 | 功率:200马力;驱动方式:四轮驱动 ;动力换挡、动力换向:否 ;最小使用比质量(kg/kW):51.02; | 功率(马力):200马力;驱动方式:四轮驱动 ;动力换挡、动力换向:否 ;配置单胎最小使用质量:7500kg;配置单胎最小使用比质量（kg/kw)：51.02；配置双胎最小使用质量:8110kg;配置双胎最小使用比质量（kg/kw)：55.17；整机外廓尺寸(长×宽×高)mm:5470×2385(双胎3530)×3070(含空调3250);整机轴距或履带接地长mm:2688;整机常用轮距(前轮/后轮)或轨距mm:1910/1860(双胎3190);整机轮距(前轮/后轮)调整方式:有级可调;整机最小使用质量kg：7500(双胎8110):整机标准配重(前/后)kg:500/0;整机档位数前进/倒退/爬行:16/4/0选装16/4/16;整机档位数主变速/副变速/梭行档:4+1/4/0选装4+1/4/1;整机发动机与离合器联接方式:直联式;整机起动方式:电启动;翻倾防护装置(驾驶室或安全框架)型号:2804.10.3A;翻倾防护装置(驾驶室或安全框架)型式:简易驾驶室;前照灯型号:120(12V/24V);转向系型式:全液压前轮转向;行车制动系型式:;钳盘式;驻车制动系型式:钳盘式;传动系前驱动桥型式:旱地型;传动系离合器型式:单片双作用;传动系动力输出轴离合器型式:/;传动系变速箱型式:(4+1)×4或(4+1)×4×2挡组成式,机械式;传动系主变速箱换档方式:主变速同步器换挡；传动系副变速箱换档方式:副变速啮合套换档；行走系轮胎型号(前轮/后轮):16.9-28/20.8-38 ; 选装 ：后轮双胎、爬行挡、低爬行挡。 | 55000元 | 147 | 购机补贴(通用类) | 苏农机（2018）第（0293）号 | 2022-12-31 | 江苏省 | 评阅通过 | 评审一：通过 评审二：通过 复评员：未审 | 评审一：通过 评审二：通过 复评员： |  | FH19GW1101 | 国家拖拉机质量监督检验中心 | 201801159 | 江苏省农业机械试验鉴定站
动力机械 | 拖拉机 | 轮式拖拉机 | 200马力及以上四轮驱动拖拉机 | 徐州凯尔农业装备股份有限公司 | 轮式拖拉机 | KAT2204-B | 型号：WP6G220E330；制造商：潍柴（潍坊）中型柴油机有限公司；气缸数：6缸；功率：162kW；标定转速：2200r/min；排放阶段：国3 | 功率:220马力;驱动方式:四轮驱动 ;动力换挡、动力换向:否 ;最小使用比质量(kg/kW):46.30; | 功率(马力):220马力;驱动方式:四轮驱动 ;动力换挡、动力换向:否 ;配置单胎最小使用质量:7500kg;配置单胎最小使用比质量（kg/kw)：46.30；配置双胎最小使用质量:8100kg;配置双胎最小使用比质量（kg/kw)：50.06；整机外廓尺寸(长×宽×高)mm:5470×2385(双胎3530)×3070(含空调3250);整机轴距或履带接地长mm:2688;整机常用轮距(前轮/后轮)或轨距mm:1910/1860(双胎3190);整机轮距(前轮/后轮)调整方式:有级可调;整机最小使用质量kg：7500(双胎8110):整机标准配重(前/后)kg:500/0;整机档位数前进/倒退/爬行:16/4/0选装16/4/16;整机档位数主变速/副变速/梭行档:4+1/4/0选装4+1/4/1;整机发动机与离合器联接方式:直联式;整机起动方式:电启动;翻倾防护装置(驾驶室或安全框架)型号:2804.10.3A;翻倾防护装置(驾驶室或安全框架)型式:简易驾驶室;前照灯型号:120(12V/24V);转向系型式:全液压前轮转向;行车制动系型式:;钳盘式;驻车制动系型式:钳盘式;传动系前驱动桥型式:旱地型;传动系离合器型式:单片双作用;传动系动力输出轴离合器型式:/;传动系变速箱型式:(4+1)×4或(4+1)×4×2挡组成式,机械式;传动系主变速箱换档方式:主变速同步器换挡；传动系副变速箱换档方式:副变速啮合套换档；行走系轮胎型号(前轮/后轮):16.9-28/20.8-38；选配：后轮双胎 、爬行挡、低爬行挡。 | 55000元 | 162 | 购机补贴(通用类) | 苏农机（2018）第（0294）号 | 2022-12-31 | 江苏省 | 评阅通过 | 评审一：通过 评审二：通过 复评员：未审 | 评审一：通过 评审二：通过 复评员： |  | FH19GW1101 | 国家拖拉机质量监督检验中心 | 201801159 | 江苏省农业机械试验鉴定站
动力机械 | 拖拉机 | 轮式拖拉机 | 200马力及以上四轮驱动拖拉机 | 徐州凯尔农业装备股份有限公司 | 轮式拖拉机 | KAT2404 | SC9DF280G3,功率 :176.5 kW，上海柴油机股份有限公司 ，国3排放 | 功率:240马力;驱动方式:四轮驱动 ;动力换挡、动力换向:否 ;最小使用比质量(kg/kW):54.05; | 功率(马力):240马力;驱动方式:四轮驱动 ;动力换挡、动力换向:否 ; 配置双胎最小使用质量:9540kg;配置双胎最小使用比质量（kg/kw)：54.05；外廓尺寸（长*宽*高mm）：6150×3800（单胎2700）×3490（空调顶端）；轴距(mm);3220 ； 常用轮距(前轮/后轮)(mm) :2070/1966；轮距(前轮/后轮)调整方式：/；最小使用质量（kg）：9540 ;标准配重(前/后)（kg）1000/0； 挡位数（前进/倒退/爬行）： 18/9/0；主变速档位数*副变速挡位数/其他挡位数:9*2+1/0；发动机与主离合器联接方式：直联式 ；翻倾防护装置（驾驶室或安全框架）型式：简易驾驶室; 转向系型式：全液压; 传动系变速箱型式:机械空间组成式；主变速箱换挡方式: 机械有级挡; 副变速箱换挡方式:机械有级挡; 轮胎规格（前轮/后轮）：18.4-30/20.8-38 。 | 55000元 | 176.5 | 购机补贴(通用类) | T202032320005 | 2025-02-27 | 江苏省 | 评阅通过 | 评审一：通过 评审二：通过 复评员：未审 | 评审一：通过 评审二：通过 复评员： |  | FH19GW1101 | 国家拖拉机质量监督检验中心 | （2015）委检字整机类第016号 | 盐城市农业机械试验鉴定站
动力机械 | 拖拉机 | 轮式拖拉机 | 200马力及以上四轮驱动拖拉机 | 徐州凯尔农业装备股份有限公司 | 轮式拖拉机 | KAT2204 | 发动机型号：SC9DK250G3 ,功率 : 162kW，上海柴油机股份有限公司 ，气缸数：6，标定转速r/min:2200，国Ⅲ排放 | 功率:220马力;驱动方式:四轮驱动 ;动力换挡、动力换向:否 ;最小使用比质量(kg/kW):58.89; | 功率(马力):220马力;驱动方式:四轮驱动 ;动力换挡、动力换向:否 ;配置双胎最小使用质量:9540kg;配置双胎最小使用比质量（kg/kw)：58.89；外廓尺寸（长*宽*高mm）：6150×3800（单胎2500）×3480（空调顶端）；轴距(mm);3220 ； 常用轮距(前轮/后轮)(mm) :2070/1966；轮距(前轮/后轮)调整方式：/；最小使用质量（kg）：9540 ;标准配重(前/后)（kg）700/0； 挡位数（前进/倒退/爬行）： 18/9/0；主变速档位数*副变速挡位数/其他挡位数:9*2+1/0；发动机与主离合器联接方式：直联式 ；翻倾防护装置（驾驶室或安全框架）型式：简易驾驶室; 转向系型式：全液压; 传动系变速箱型式:机械空间组成式；主变速箱换挡方式: 机械有级挡; 副变速箱换挡方式:机械有级挡; 轮胎规格（前轮/后轮）：18.4-30/20.8-38 。选装配置:后轮单胎;副变速挡位数：3+1。 | 55000元 | 162 | 购机补贴(通用类) | T202032320005 | 2025-02-27 | 江苏省 | 评阅通过 | 评审一：通过 评审二：通过 复评员：未审 | 评审一：通过 评审二：通过 复评员： |  | FH19GW1101 | 国家拖拉机质量监督检验中心 | （2015）委检字整机类第016号 | 盐城市农业机械试验鉴定站
动力机械 | 拖拉机 | 轮式拖拉机 | 200马力及以上四轮驱动拖拉机 | 徐州凯尔农业装备股份有限公司 | 轮式拖拉机 | KAT2404-A | 发动机型号：SC9DK250G3 ,功率 : 177kW，上海柴油机股份有限公司 ，气缸数：6，发动机标定转速：2200r/min，国3排放 | 功率:240马力;驱动方式:四轮驱动 ;动力换挡、动力换向:否 ;最小使用比质量(kg/kW):43.5; | 功率(马力):240马力;驱动方式:四轮驱动 ;动力换挡、动力换向:否 ; 选配翻倾防护装置（驾驶室)3604-A1.10.，外廓尺寸（长*宽*高mm）：单胎：5675×2388×3100；双胎：5675×3720×3100；配置单胎最小使用质量:7700kg;配置单胎最小使用比质量（kg/kw)：43.5；配置双胎最小使用质量:8500/kg;配置双胎最小使用比质量（kg/kw)：48.02；整机外廓尺寸（长*宽*高mm）：5675×2388×3100（双胎：宽3720）； 轴距(mm);2880 ； 常用轮距(前轮/后轮)(mm) :1910/1860；最小使用质量（kg):7500; 标准配重(前/后)（kg）900/400(含前轮200/后轮400) ； 挡位数（前进/倒退/爬行）： 16/4/0； 主变速档位数*副变速挡位数/其他挡位数:4+1*4/0； 发动机与主离合器联接方式： 直联式 ；翻倾防护装置（驾驶室)型号：2804.10.3A;翻倾防护装置（驾驶室或安全框架）型式：简易驾驶室; 转向系型式：全液压； 传动系变速箱型式:机械空间组成式；主变速箱换挡方式: 机械有级挡； 副变速箱换挡方式:机械有级挡；轮胎型号（前轮/后轮）：16.9-28/20.8-38 。选装配置: 后轮双胎;子午胎16.9R28/20.8R38. | 55000元 | 177 | 购机补贴(通用类) | T202032320001 | 2025-02-27 | 江苏省 | 评阅通过 | 评审一：通过 评审二：通过 复评员：未审 | 评审一：通过 评审二：通过 复评员： |  | SAM2021023 | 南京赛姆认证科技发展有限公司 | 201901287 | 江苏省农业机械试验鉴定站
动力机械 | 拖拉机 | 轮式拖拉机 | 200马力及以上四轮驱动拖拉机 | 徐州凯尔农业装备股份有限公司 | 轮式拖拉机 | KAT2004-F | SC9DK230G3,功率147.5 kW，上海柴油机股份有限公司 ，国Ⅲ排放 | 功率:200马力;驱动方式:四轮驱动 ;动力换挡、动力换向:否 ;最小使用比质量(kg/kW):55.59; | 功率(马力):200马力;驱动方式:四轮驱动 ;动力换挡、动力换向:否 ;配置单胎最小使用质量:8200kg;配置单胎最小使用比质量（kg/kw)：55.59；外廓尺寸（长*宽*高mm）：5990×2580（双胎：宽3710）×3300（空调顶端）;轴距(mm);3080 ； 常用轮距(前轮/后轮)(mm) :1928/1952；轮距(前轮/后轮)调整方式：/；最小使用质量（kg）：8200 ;标准配重(前/后)（kg）500/0； 挡位数（前进/倒退/爬行）： 27/9/0；主变速档位数*副变速挡位数/其他挡位数:9*3+1/0；发动机与主离合器联接方式：直联式 ；翻倾防护装置（驾驶室或安全框架）型式：简易驾驶室; 转向系型式：全液压; 传动系变速箱型式:机械空间组成式；主变速箱换挡方式: 机械有级挡; 副变速箱换挡方式:机械有级挡; 轮胎规格（前轮/后轮）：16.9-28/20.8-38 。选装配置:后轮双胎。 | 55000元 | 147.5 | 购机补贴(通用类) | T202032320004 | 2025-02-27 | 江苏省 | 评阅通过 | 评审一：通过 评审二：通过 复评员：未审 | 评审一：通过 评审二：通过 复评员： |  | FH19GW1101 | 国家拖拉机质量监督检验中心 | （2015）委检字整机类第015号 | 盐城市农业机械试验鉴定站
动力机械 | 拖拉机 | 轮式拖拉机 | 200马力及以上四轮驱动拖拉机 | 徐州凯尔农业装备股份有限公司 | 轮式拖拉机 | KAT2004-A | SC9DK230G3，功率：147.5，上海柴油机股份有限公司，国3 | 功率:200马力;驱动方式:四轮驱动 ;动力换挡、动力换向:否 ;最小使用比质量(kg/kW):50.85; | 功率(马力):200马力;驱动方式:四轮驱动 ;动力换挡、动力换向:否 ;配置单胎最小使用质量:7500kg;配置单胎最小使用比质量（kg/kw)：50.85；整机外廓尺寸(长×宽×高)mm:5675×2388×3100；整机轴距或履带接地长mm:2880；整机常用轮距(前轮/后轮)或轨距mm:1910/1860；整机轮距(前轮/后轮)调整方式:有级可调；整机最小使用质量kg:7500；整机标准配重(前/后)kg:600/0；整机档位数前进/倒退/爬行:16/4/0整机档位数；主变速/副变速/梭行档:4+1/4/0；整机发动机与离合器联接方式:直联式；整机起动方式:电启动；翻倾防护装置(驾驶室或安全框架)型号:2804.10.3A；翻倾防护装置(驾驶室或安全框架)型式:简易驾驶室；前照灯型号:120(12V/24V)；转向系型式:全液压前轮转向；行车制动系型式:；钳盘式；驻车制动系型式:钳盘式；传动系前驱动桥型式:旱地型；传动系离合器型式:双作用；传动系动力输出轴离合器型式:/；传动系变速箱型式:4×(4+1)挡,机械式；传动系主变速箱换档方式:主变速同步器换挡；传动系副变速箱换档方式:副变速啮合套换档；行走系轮胎型号(前轮/后轮):16.9-28/20.8-38 | 55000元 | 147.5 | 购机补贴(通用类) | 部20171636 | 2021-12-31 | 江苏省 | 评阅通过 | 评审一：通过 评审二：通过 复评员：未审 | 评审一：通过 评审二：通过 复评员： |  | FH19GW1101 | 国家拖拉机质量监督检验中心 | 201701210 | 江苏省农业机械试验鉴定站
动力机械 | 拖拉机 | 轮式拖拉机 | 200马力及以上四轮驱动拖拉机 | 徐州凯尔农业装备股份有限公司 | 轮式拖拉机 | KAT2804-G | SC9DF320G3，功率：206kW，上海柴油机股份有限公司，气缸数：6； 发动机标定转速(r/min): 2200; 排放标准：国3 | 功率:280马力;驱动方式:四轮驱动 ;动力换挡、动力换向:否 ;最小使用比质量(kg/kW):47.77; | 功率(马力):280马力;驱动方式:四轮驱动 ;动力换挡、动力换向:否 ;配置单胎最小使用质量:9840kg;配置单胎最小使用比质量（kg/kw)：47.77；配置双胎最小使用质量:10680kg;配置双胎最小使用比质量（kg/kw)：51.84；外廓尺寸（长*宽*高mm）：6230×2700×3490(双胎：宽3800) ；轴距(mm)：3220；常用轮距(前轮/后轮)(mm) : 2070/1966(双胎：2162）； 轮距(前轮/后轮)调整方式：有级可调；最小使用质量（kg）：9840(双胎：10680)；标准配重(前/后)(kg): 1000/0； 挡位数（前进/倒退/爬行）：27/9/0；主变速档位数*副变速挡位数/其他挡位数:9+1/3；发动机与主离合器联接方式:直联式；起动方式：电启动； 翻倾防护装置（驾驶室或安全框架）型式：简易驾驶室； 前照灯型号：120V(12V/24V)； 转向系型式：全液压前轮转向 ；行车制动系型式：钳盘式；驻车制动系型式：钳盘式；前驱动桥型式：旱地型；离合器型式：单片双作用； 传动系变速箱型式： 9×(3+1) 挡，机械式 ；主变速箱换挡方式:主变速同步器换挡 ； 副变速箱换挡方式:副变速啮合套换档 ； 轮胎型号(前轮/后轮)：18.4R30/20.8R38 ； 选装：后轮双胎。 | 55000元 | 206 | 购机补贴(通用类) | 苏农机（2018）第（0500）号 | 2022-12-31 | 江苏省 | 评阅通过 | 评审一：通过 评审二：通过 复评员：未审 | 评审一：通过 评审二：通过 复评员： |  | FH19GW1101 | 国家拖拉机质量监督检验中心 | （2015）委检字整机类第016号 | 盐城市农业机械试验鉴定站
动力机械 | 拖拉机 | 轮式拖拉机 | 200马力及以上四轮驱动拖拉机 | 徐州凯尔农业装备股份有限公司 | 轮式拖拉机 | KAT2004-C1 | 型号：WP6G200E330；制造商：潍柴（潍坊）中型柴油机有限公司；气缸数：6缸；功率：147kW；标定转速：2200r/min；排放阶段：国3 | 功率:200马力;驱动方式:四轮驱动 ;动力换挡、动力换向:否 ;最小使用比质量(kg/kW):43.7; | 功率(马力):200马力;驱动方式:四轮驱动 ;动力换挡、动力换向:否 ;配置单胎最小使用质量:6430kg;配置单胎最小使用比质量（kg/kw)：43.7；外廓尺寸（长*宽*高mm）：5640×2300×3070(驾驶室顶)； 轴距(mm);2688 ； 常用轮距(前轮/后轮)(mm) :前轮1874后轮1830；最小使用质量（kg）：6430 ； 标准配重(前/后)（kg）400/0； 挡位数（前进/倒退/爬行）： 16/4/0； 主变速档位数*副变速挡位数/其他挡位数:4+1*4/0； 发动机与主离合器联接方式： 直联式 ；翻倾防护装置（驾驶室或安全框架）型式：封闭驾驶室; 转向系型式： 全液压； 传动系变速箱型式:机械空间组成式；主变速箱换挡方式: 机械有级挡; 副变速箱换挡方式:机械有级挡; 轮胎规格（前轮/后轮）：14.9-28/20.8-38 。选装配置: 前后轮胎：1、14.9-28/18.4-38 ，2、420/70R28;580/70R38。液压输出组数：4。爬行挡（前进/后退）：32/8。 动力输出轴标准转速：540/720;720/1000;720/860。 | 55000元 | 147 | 购机补贴(通用类) | T202132320072 | 2026-03-29 | 江苏省 | 评阅通过 | 评审一：通过 评审二：通过 复评员：未审 | 评审一：通过 评审二：通过 复评员： |  | FH21GW0181 | 国家拖拉机质量监督检验中心 | 201901286 | 江苏省农业机械试验鉴定站
动力机械 | 拖拉机 | 轮式拖拉机 | 200马力及以上四轮驱动拖拉机 | 徐州凯尔农业装备股份有限公司 | 轮式拖拉机 | KAT2204-A2 | 型号：SC9DK240G3；制造商：上海柴油机股份有限公司 ；气缸数：6缸；功率：162kW；标定转速：2200r/min；排放阶段：国3 | 功率:220马力;驱动方式:四轮驱动 ;动力换挡、动力换向:否 ;最小使用比质量(kg/kW):48.15; | 功率(马力):220马力;驱动方式:四轮驱动 ;动力换挡、动力换向:否 ;配置单胎最小使用质量:7800kg;配置单胎最小使用比质量（kg/kw)：48.15；外廓尺寸（长*宽*高mm）：5675×2385(双胎：宽3720)×3100(驾驶室顶)； 轴距(mm);2880 ； 常用轮距(前轮/后轮)(mm) :前轮：1910后轮1860双胎2525；最小使用质量（kg）：7800 ； 标准配重(前/后)（kg）900/0(含前轮200) ； 挡位数（前进/倒退/爬行）： 16/4/0； 主变速档位数*副变速挡位数/其他挡位数:4+1*4/0； 发动机与主离合器联接方式： 直联式 ；翻倾防护装置（驾驶室或安全框架）型式：简易驾驶室; 转向系型式：全液压； 传动系变速箱型式:机械空间组成式；主变速箱换挡方式: 机械有级挡； 副变速箱换挡方式:机械有级挡；轮胎型号（前轮/后轮）：16.9-28/20.8-38 。选装配置: 前后轮胎：1、480/70R28;580/70R38，2、540/65R28;650/65R38。液压输出组数：4。 动力输出轴标准转速：540/720;720/1000;720/860。 | 55000元 | 162 | 购机补贴(通用类) | T202132320070 | 2026-03-29 | 江苏省 | 评阅通过 | 评审一：通过 评审二：通过 复评员：未审 | 评审一：通过 评审二：通过 复评员： |  | FH21GW0181 | 国家拖拉机质量监督检验中心 | 201901287 | 江苏省农业机械试验鉴定站
动力机械 | 拖拉机 | 轮式拖拉机 | 200马力及以上四轮驱动拖拉机 | 徐州凯尔农业装备股份有限公司 | 轮式拖拉机 | KAT2204-C | 型号：WP6G220E330；制造商：潍柴（潍坊）中型柴油机有限公司；气缸数：6缸；功率：162kW；标定转速：2200r/min；排放阶段：国3 | 功率:220马力;驱动方式:四轮驱动 ;动力换挡、动力换向:否 ;最小使用比质量(kg/kW):43.83; | 功率(马力):220马力;驱动方式:四轮驱动 ;动力换挡、动力换向:否 ;配置单胎最小使用质量:7100kg;配置单胎最小使用比质量（kg/kw)：43.83；整机外廓尺寸(长×宽×高)mm:5730×2385(双胎：3530)×3070(驾驶室顶)；轴距或履带接地长mm:2688;常用轮距(前轮/后轮)或轨距mm:前轮：1874后轮1860双胎2525；轮距(前轮/后轮)调整方式:/;整机最小使用质量kg：7100:标准配重(前/后)kg:400/0;档位数(前进/倒退):16/4;主变速档位数*副变速挡位数/其他挡位数:4+1*4/0； 发动机与主离合器联接方式： 直联式 ；翻倾防护装置（驾驶室或安全框架）型式：简易驾驶室; 转向系型式：全液压； 传动系变速箱型式:机械空间组成式；主变速箱换挡方式: 机械有级挡； 副变速箱换挡方式:机械有级挡；轮胎型号（前轮/后轮）：14.9-28/20.8-38 。选装配置: 前后轮胎：1、14.9-26/18.4-38 ，2、420/70R28;580/70R38。液压输出组数：4。爬行挡（前进/后退）：32/8。 动力输出轴标准转速：540/720;720/1000;720/860。 | 55000元 | 162 | 购机补贴(通用类) | T202132320071 | 2026-03-29 | 江苏省 | 评阅通过 | 评审一：通过 评审二：通过 复评员：未审 | 评审一：通过 评审二：通过 复评员： |  | FH21GW0181 | 国家拖拉机质量监督检验中心 | 201801159 | 江苏省农业机械试验鉴定站
动力机械 | 拖拉机 | 轮式拖拉机 | 200马力及以上四轮驱动拖拉机 | 徐州凯尔农业装备股份有限公司 | 轮式拖拉机 | KAT2804-A1 | 型号：SC9DF320G3；制造商：上海柴油机股份有限公司 ；气缸数：6缸；功率：206 kW；标定转速：2200r/min；排放阶段：国3 | 功率:280马力;驱动方式:四轮驱动 ;动力换挡、动力换向:否 ;最小使用比质量(kg/kW):44.7; | 功率(马力):280马力;驱动方式:四轮驱动 ;动力换挡、动力换向:否 ;配置单胎最小使用质量（kg）：9200kg;配置单胎最小使用比质量（kg/kw)：44.7；外廓尺寸（长*宽*高mm）：5890×2890×3380(驾驶室顶)； 轴距(mm);3050 ； 常用轮距(前轮/后轮)(mm) :2160/2360；最小使用质量（kg）9200； 标准配重(前/后)（kg）1000/0 ； 挡位数（前进/倒退/爬行： 16/4/0； 主变速档位数*副变速挡位数/其他挡位数:4+1*4/0； 发动机与主离合器联接方式： 直联式 ；翻倾防护装置（驾驶室或安全框架）型式：简易驾驶室; 转向系型式：全液压； 传动系变速箱型式:机械空间组成式；主变速箱换挡方式: 机械有级挡； 副变速箱换挡方式:机械有级挡；轮胎型号（前轮/后轮）：600/70R30/650/85R38 。选装配置: 前后轮胎：1、16.9-30R1;20.8-42R1。2、16.9R30;20.8R42。3、600/70R30;710/70R42。液压输出组数：5或6。 | 55000元 | 206 | 购机补贴(通用类) | T202132320068 | 2026-03-29 | 江苏省 | 评阅通过 | 评审一：通过 评审二：通过 复评员：未审 | 评审一：通过 评审二：通过 复评员： |  | FH21GW0181 | 国家拖拉机质量监督检验中心 | YH2020WJ01364 | 江苏沿海农业机械检测有限公司
动力机械 | 拖拉机 | 轮式拖拉机 | 200马力及以上四轮驱动拖拉机 | 徐州凯尔农业装备股份有限公司 | 轮式拖拉机 | KAT2604-A1 | 型号：SC9DF300G3；制造商：上海柴油机股份有限公司 ；气缸数：6缸；功率：191.5 kW；标定转速：2200r/min；排放阶段：国3 | 功率:260马力;驱动方式:四轮驱动 ;动力换挡、动力换向:否 ;最小使用比质量(kg/kW):48; | 功率(马力):260马力;驱动方式:四轮驱动 ;动力换挡、动力换向:否 ;配置单胎最小使用质量（kg）：9200kg;配置单胎最小使用比质量（kg/kw)：48；外廓尺寸（长*宽*高mm）：5890×2890×3380(驾驶室顶)； 轴距(mm);3050 ； 常用轮距(前轮/后轮)(mm) :2160/2236；最小使用质量（kg）9200；标准配重(前/后)（kg）1000/0 ； 挡位数（前进/倒退/爬行）： 16/4/0； 主变速档位数*副变速挡位数/其他挡位数:4+1*4/0； 发动机与主离合器联接方式： 直联式 ；翻倾防护装置（驾驶室或安全框架）型式：简易驾驶室; 转向系型式：全液压； 传动系变速箱型式:机械空间组成式；主变速箱换挡方式: 机械有级挡； 副变速箱换挡方式:机械有级挡；轮胎型号（前轮/后轮）：600/70R30/650/85R38 。选装配置: 前后轮胎：1、16.9-30R1;20.8-42R1。2、16.9R30;20.8R42。3、600/70R30;710/70R42。液压输出组数：5或6。 | 55000元 | 191.5 | 购机补贴(通用类) | T202132320068 | 2026-03-29 | 江苏省 | 评阅通过 | 评审一：通过 评审二：通过 复评员：未审 | 评审一：通过 评审二：通过 复评员： |  | FH21GW0181 | 国家拖拉机质量监督检验中心 | YH2020WJ01364 | 江苏沿海农业机械检测有限公司
动力机械 | 拖拉机 | 轮式拖拉机 | 200马力及以上四轮驱动拖拉机 | 徐州凯尔农业装备股份有限公司 | 轮式拖拉机 | KAT2404-A2 | 型号：SC9DK250G3 ；制造商：上海柴油机股份有限公司 ；气缸数：6缸；功率：177 kW；标定转速：2200r/min；排放阶段：国3 | 功率:240马力;驱动方式:四轮驱动 ;动力换挡、动力换向:否 ;最小使用比质量(kg/kW):44.35; | 功率(马力):240马力;驱动方式:四轮驱动 ;动力换挡、动力换向:否 ;配置单胎最小使用质量:7850kg;配置单胎最小使用比质量（kg/kw)：44.35；外廓尺寸（长*宽*高mm）：5675×2385(双胎：宽3720)×3100(驾驶室顶)； 轴距(mm);2880 ； 常用轮距(前轮/后轮)(mm) :前轮：1910后轮1860双胎2525； 标准配重(前/后)（kg）900/400(含前轮200/后轮400) ； 挡位数（前进/倒退/爬行）： 16/4/0； 主变速档位数*副变速挡位数/其他挡位数:4+1*4/0； 发动机与主离合器联接方式： 直联式 ；翻倾防护装置（驾驶室或安全框架）型式：简易驾驶室; 转向系型式：全液压；传动系变速箱型式:机械空间组成式；主变速箱换挡方式: 机械有级挡； 副变速箱换挡方式:机械有级挡；轮胎型号（前轮/后轮）：16.9-28/20.8-38 。选装配置: 前后轮胎：1、480/70R28;580/70R38，2、540/65R28;650/65R38。液压输出组数：4。 动力输出轴标准转速：540/720;720/1000;720/860。 | 55000元 | 177 | 购机补贴(通用类) | T202132320069 | 2026-03-29 | 江苏省 | 评阅通过 | 评审一：通过 评审二：通过 复评员：未审 | 评审一：通过 评审二：通过 复评员： |  | FH21GW0181 | 国家拖拉机质量监督检验中心 | 201901287 | 江苏省农业机械试验鉴定站
动力机械 | 拖拉机 | 轮式拖拉机 | 200马力及以上四轮驱动拖拉机 | 徐州凯尔农业装备股份有限公司 | 轮式拖拉机 | KAT3004-A1 | 型号：SC9DF340G3；制造商：上海柴油机股份有限公司 ；气缸数：6缸；功率：221 kW；标定转速：2200r/min；排放阶段：国3 | 功率:300马力;驱动方式:四轮驱动 ;动力换挡、动力换向:否 ;最小使用比质量(kg/kW):43.67; | 功率(马力):300马力;驱动方式:四轮驱动 ;动力换挡、动力换向:否 ;配置单胎最小使用质量（kg）：9650kg;配置单胎最小使用比质量（kg/kw)：43.67；外廓尺寸（长*宽*高mm）：5980×2890×3380(驾驶室顶)； 轴距(mm);3050 ； 常用轮距(前轮/后轮)(mm) :2160/2236； 最小使用质量（kg）：9650 ； 标准配重(前/后)（kg）1000/0 ； 挡位数（前进/倒退/爬行）： 16/4/0； 主变速档位数*副变速挡位数/其他挡位数:4+1*4/0； 发动机与主离合器联接方式： 直联式 ；翻倾防护装置（驾驶室或安全框架）型式：简易驾驶室; 转向系型式：全液压； 传动系变速箱型式:机械空间组成式；主变速箱换挡方式: 机械有级挡； 副变速箱换挡方式:机械有级挡；轮胎型号（前轮/后轮）：600/70R30/650/85R38 。选装配置: 前后轮胎：1、16.9-30R1;20.8-42R1。2、16.9R30;20.8R42。3、600/70R30;710/70R42。液压输出组数：5或6。 | 55000元 | 221 | 购机补贴(通用类) | T202132320068 | 2026-03-29 | 江苏省 | 评阅通过 | 评审一：通过 评审二：通过 复评员：未审 | 评审一：通过 评审二：通过 复评员： |  | FH21GW0181 | 国家拖拉机质量监督检验中心 | YH2020WJ01364 | 江苏沿海农业机械检测有限公司
动力机械 | 拖拉机 | 轮式拖拉机 | 200马力及以上四轮驱动拖拉机 | 山东五征集团有限公司 | 轮式拖拉机 | MF2004-M | 发动机型号：WP6G200E330，功率：147kW，制造商：潍柴(潍坊)中型柴油机有限公司，排放阶段：国Ⅲ | 功率:200马力;驱动方式:四轮驱动 ;动力换挡、动力换向:否 ;最小使用比质量(kg/kW):43.74; | 功率：200马力；整机驱动型式：四驱；外廓尺寸（长×宽×高及部位）：5350×2350×2970mm（空滤器顶部）、5350×2350×3200（空滤器顶部）（选装驾驶室机型）；离合器壳体前端面至后驱动轴轴心线的水平距离：1515mm；最小使用质量：6430kg；翻倾防护装置：简易驾驶室；转向系型式：全液压；变速箱（器）型式：机械平面组成式；主变速换挡方式：机械有级档；副变速换挡方式：机械有级档；悬挂装置型式：后置三点悬挂 | 55000元 | 147 | 购机补贴(通用类) | T202100230422 | 2026-06-29 | 山东省 | 评阅通过 | 评审一：通过 评审二：通过 复评员：未审 | 评审一：通过 评审二：通过 复评员： |  | NW202012080；NW202012079 | 山东省农业机械科学研究院产品质量检测中心；山东省农业机械科学研究院产品质量检测中心 | NW202012098 | 山东省农业机械科学研究院产品质量检测中心
动力机械 | 拖拉机 | 轮式拖拉机 | 200马力及以上四轮驱动拖拉机 | 山东五征集团有限公司 | 轮式拖拉机 | MG2104-F | 发动机型号：WP6G220E330，功率：155kW，制造商：潍柴（潍坊）中型柴油机有限公司，排放阶段：国Ⅲ | 功率:210马力;驱动方式:四轮驱动 ;动力换挡、动力换向:否 ;最小使用比质量(kg/kW):43.6; | 功率：210马力；整机驱动型式：四驱；外廓尺寸（长×宽×高及部位）：5430×2560×3200（空滤器顶部）；离合器壳体前端面至后驱动轴轴心线的水平距离：1534mm；最小使用质量：6760kg；最小使用比质量：43.6kg/kW；翻倾防护装置：简易驾驶室；转向系型式：全液压；变速箱（器）型式：机械平面组成式；主变速换挡方式：机械有级档；副变速换挡方式：机械有级档；悬挂装置型式：后置三点悬挂 | 55000元 | 155 | 购机补贴(通用类) | T202100370167 | 2026-04-01 | 山东省 | 评阅通过 | 评审一：通过 评审二：通过 复评员：未审 | 评审一：通过 评审二：通过 复评员： |  | NW202012079 | 山东省农业机械科学研究院产品质量检测中心 | NW201803038 | 山东省农业机械科学研究院产品质量检测中心
动力机械 | 拖拉机 | 轮式拖拉机 | 200马力及以上四轮驱动拖拉机 | 山东五征集团有限公司 | 轮式拖拉机 | MH2204 | 发动机型号：YCA07260-T302，功率：161.8kW，制造商：广西玉柴机器股份有限公司，排放阶段：国Ⅲ | 功率:220马力;驱动方式:四轮驱动 ;动力换挡、动力换向:否 ;最小使用比质量(kg/kW):43.7; | 功率：220马力；整机驱动型式：四驱；外廓尺寸（长×宽×高及部位）：5550×2450×3275（空滤器顶部，单胎）、5550×3600×3275（空滤器顶部，双胎）；离合器壳体前端面至后驱动轴轴心线的水平距离：1420.5mm；最小使用质量：7070kg（单胎）、7800kg(双胎)；翻倾防护装置：简易驾驶室；转向系型式：全液压；变速箱（器）型式：机械平面组成式；主变速换挡方式：机械有级档；副变速换挡方式：机械有级档；悬挂装置型式：后置三点悬挂 | 55000元 | 161.8 | 购机补贴(通用类) | T202000370571 | 2025-09-29 | 山东省 | 评阅通过 | 评审一：通过 评审二：通过 复评员：未审 | 评审一：通过 评审二：通过 复评员： |  | NW202004056 | 山东省农业机械科学研究院产品质量检测中心 | NW202004057 | 山东省农业机械科学研究院产品质量检测中心
动力机械 | 拖拉机 | 轮式拖拉机 | 200马力及以上四轮驱动拖拉机 | 山东茂源机械制造有限公司 | 轮式拖拉机 | HM2404 | 发动机型号：SC7H240G3；发动机生产厂：上海柴油机股份有限公司；发动机标定功率：177kW；发动机转速：2200r/min；排放标准：第三阶段。 | 功率:240马力;驱动方式:四轮驱动 ;动力换挡、动力换向:否 ;最小使用比质量(kg/kW):43.79; | 功率：240马力（177kW）；驱动形式：四轮驱动；整机外廓尺寸（长×宽×高及部位）（mm）：5320×2750×3120（空滤器顶部）；轴距（mm）：2840；常用轮距（前轮/后轮）（mm）：1940/1760；离合器壳体前端面至后驱动轴轴心线的水平距离（mm）：1420；变速箱齿轮副轴孔中心距（mm）：125；最小使用质量（kg）：7750；最小使用比质量（kg/kW）：43.79；变速箱档位数（前进/倒退）（个）：16/16；主变速档位数（个）：4；副变速档位数（个）：4×（1+1）；发动机型号：SC7H240G3；发动机生产厂：上海柴油机股份有限公司；发动机气缸数：6；发动机转速：2200r/min。 | 55000元 | 177 | 购机补贴(通用类) | T202100340111 | 2026-04-01 | 山东省 | 评阅通过 | 评审一：通过 评审二：通过 复评员：未审 | 评审一：通过 评审二：通过 复评员： |  | WJ2020LFH017 | 河南省拖拉机柴油机产品质量监督检验中心 | WT202005012 | 黑龙江省彤廷质检技术有限公司
动力机械 | 拖拉机 | 轮式拖拉机 | 200马力及以上四轮驱动拖拉机 | 山东茂源机械制造有限公司 | 轮式拖拉机 | HM2204 | 发动机型号：SC7H220G3；发动机生产厂：上海柴油机股份有限公司；发动机气缸数：6；发动机标定功率：162kW；发动机转速：2200r/min；排放标准：第三阶段。 | 功率:220马力;驱动方式:四轮驱动 ;动力换挡、动力换向:否 ;最小使用比质量(kg/kW):44.14; | 功率：220马力（162kW）；驱动形式：四轮驱动；整机外廓尺寸（长×宽×高及部位）（mm）：5320×2750×3120（空滤器顶部）；轴距（mm）：2840；常用轮距（前轮/后轮）（mm）：1940/1760；离合器壳体前端面至后驱动轴轴心线的水平距离（mm）：1420；变速箱齿轮副轴孔中心距（mm）：125；最小使用质量（kg）：7150；最小使用比质量（kg/kW）：44.14；变速箱档位数（前进/倒退）（个）：16/16；主变速档位数（个）：4；副变速档位数（个）：4×（1+1）；发动机型号：SC7H220G3；发动机生产厂：上海柴油机股份有限公司；发动机气缸数：6；发动机转速：2200r/min。 | 55000元 | 162 | 购机补贴(通用类) | T202100340111 | 2026-04-01 | 山东省 | 评阅通过 | 评审一：通过 评审二：通过 复评员：未审 | 评审一：通过 评审二：通过 复评员： |  | WJ2020LFH017 | 河南省拖拉机柴油机产品质量监督检验中心 | WT202005012 | 黑龙江省彤廷质检技术有限公司
动力机械 | 拖拉机 | 轮式拖拉机 | 200马力及以上四轮驱动拖拉机 | 山东茂源机械制造有限公司 | 轮式拖拉机 | HMT2104 | 发动机型号：SC7H210G3；发动机生产厂：上海柴油机股份有限公司；发动机气缸数：6；发动机标定功率：155kW；发动机转速：2200r/min；排放标准：第三阶段。 | 功率:210马力;驱动方式:四轮驱动 ;动力换挡、动力换向:否 ;最小使用比质量(kg/kW):43.54; | 功率：210马力（155kW）；驱动形式：四轮驱动；整机外廓尺寸（长×宽×高及部位）（mm）：5020×2330×3100（空滤器顶部）；轴距（mm）：2760；常用轮距（前轮/后轮）（mm）：1830/1860；离合器壳体前端面至后驱动轴轴心线的水平距离（mm）：1346；变速箱齿轮副轴孔中心距（mm）：118；最小使用质量（kg）：6750；最小使用比质量（kg/kW）：43.54；变速箱档位数（前进/倒退）（个）：16/8；主变速档位数（个）：4；副变速档位数（个）：（2+1）×2；发动机型号：SC7H210G3；发动机生产厂：上海柴油机股份有限公司；发动机气缸数：6；发动机转速：2200r/min。 | 55000元 | 155 | 购机补贴(通用类) | T202100340114 | 2026-04-01 | 山东省 | 评阅通过 | 评审一：通过 评审二：通过 复评员：未审 | 评审一：通过 评审二：通过 复评员： |  | WJ2020LFH018 | 河南省拖拉机柴油机产品质量监督检验中心 | WT202005011 | 黑龙江省彤廷质检技术有限公司
动力机械 | 拖拉机 | 轮式拖拉机 | 200马力及以上四轮驱动拖拉机 | 北京弗雷森拖拉机有限公司 | 轮式拖拉机 | FS-2004 | 发动机型号：WP6G180E330；功率：147kW,制造商：廊坊潍柴道依茨柴油机有限公司，排放阶段：国三 | 功率:200马力;驱动方式:四轮驱动 ;动力换挡、动力换向:否 ;最小使用比质量(kg/kW):43.7; | 外廓尺寸(mm)：5280*2415*3300；驱动形式：四轮驱动；标定功率：147kW；档位数：前进/倒退/爬行：24/24/（16+16），主变速档位数：4+2/0，副变速档位数/其他档位数,：4/2： 前后轮胎:16.9-30/20.8-38，轴距：2880mm,常用轮距（前轮/后轮）：1890/1885（mm），最小离地间隙：420mm,最小使用质量kg：6430 | 55000元 | 147 | 购机补贴(通用类) | 部20171622 | 2021-12-31 | 北京市 | 评阅通过 | 评审一：通过 评审二：通过 复评员：未审 | 评审一：通过 评审二：通过 复评员： |  | FH15GW0021 | 国家拖拉机质量监督检验中心 | 2014KSS018 | 河南省农业机械试验鉴定站
动力机械 | 拖拉机 | 轮式拖拉机 | 200马力及以上四轮驱动拖拉机 | 常州东风农机集团有限公司 | 轮式拖拉机 | DF2004D | 1、柴油机型号：WP6G210E311、功率：147kw、制造商：潍柴（潍坊）中型柴油机有限公司、排放阶段：国Ⅲ；2、柴油机型号：SC7H200G3、功率：147kw、制造商：上海柴油机股份有限公司、排放阶段：国Ⅲ | 功率:200马力;驱动方式:四轮驱动 ;动力换挡、动力换向:否 ;最小使用比质量(kg/kW):46.9; | 驱动轮数：四轮驱动；发动机标定功率（kW）：147；发动机与离合器联接方式：直联式 | 55000元 | 147 | 购机补贴(通用类) | 苏农机（2019）第（0159）号 | 2023-12-31 | 江苏省 | 评阅通过 | 评审一：通过 评审二：通过 复评员：未审 | 评审一：通过 评审二：通过 复评员： |  | FH18GW0031 | 国家拖拉机质量监督检验中心 | 201901121 | 江苏省农业机械试验鉴定站
动力机械 | 拖拉机 | 轮式拖拉机 | 200马力及以上四轮驱动动力换挡拖拉机 | 约翰迪尔（天津）有限公司 | 轮式拖拉机 | JD2104 | 型号：6068HYH08，功率：155kw，生产企业：约翰迪尔（天津）有限公司，国三排放标准 | 功率:210马力;驱动方式:四轮驱动 ;最小使用比质量(kg/kW):44.84;换挡方式:动力换挡/换向 ; | 驱动轮数：四轮驱动；发动机标定功率（kW）：155 | 59000元 | 155 | 购机补贴(通用类) | T202000020693 | 2025-12-30 | 天津市 | 评阅通过 | 评审一：通过 评审二：通过 复评员：未审 | 评审一：通过 评审二：通过 复评员： |  | 4/1 588/1 | 农业部农业机械试验鉴定总站 | 2015WT2001 | 农业部农业机械试验鉴定总站
动力机械 | 拖拉机 | 轮式拖拉机 | 200马力及以上四轮驱动动力换挡拖拉机 | 道依茨法尔机械有限公司 | 轮式拖拉机 | DF2104 | 发动机型号：TCD2013L06 2V CODE C3UT157；发动机功率（kw）156.6；制造商：DEUTZ AG；排放标准：第三阶段。 | 功率:210马力;驱动方式:四轮驱动 ;最小使用比质量(kg/kW):49.17;换挡方式:动力换挡/换向 ; | 驱动轮数：四轮驱动；发动机标定功率（kW）：156.6；最小使用质量（kg）:7700；最小使用质量/配套发动机标定功率（kg/kw）：49.17；排放标准：第三阶段。 | 59000元 | 156.6 | 购机补贴(通用类) | T201900230546 | 2024-12-30 | 山东省 | 评阅通过 | 评审一：通过 评审二：通过 复评员：未审 | 评审一：通过 评审二：通过 复评员： |  | e13 79/622 1999/40 0126 01 | Société Nationale de Certification et d＇Homologation , L-5201 Sandweiler | KK-3(2012)022 | 黑龙江农业机械试验鉴定站
动力机械 | 拖拉机 | 轮式拖拉机 | 200马力及以上四轮驱动动力换挡拖拉机 | 道依茨法尔机械有限公司 | 轮式拖拉机 | DF2604 | 发动机型号：TCD 2013L064V CODE C3 CT191；发动机功率（kw）191；制造商：DEUTZ AG；排放标准：第三阶段。 | 功率:260马力;驱动方式:四轮驱动 ;最小使用比质量(kg/kW):50.00;换挡方式:部分动力换挡 ; | 驱动轮数：四轮驱动；发动机标定功率（kW）：191；最小使用质量（kg）9550；最小使用质量/配套发动机标定功率（kg/kw）50.0:；排放标准：第三阶段。 | 59000元 | 191.0 | 购机补贴(通用类) | T201900230545 | 2024-12-30 | 山东省 | 评阅通过 | 评审一：通过 评审二：通过 复评员：未审 | 评审一：通过 评审二：通过 复评员： |  | e1-79/622-0070,Erweiterung 04 | Deutsche Landwirtschafts-Gesellschaft e.V. | KK-3(2012)024 | 黑龙江农业机械试验鉴定站
动力机械 | 拖拉机 | 轮式拖拉机 | 200马力及以上四轮驱动动力换挡拖拉机 | 凯斯纽荷兰工业(哈尔滨)机械有限公司 | 轮式拖拉机 | PUMA2104 | 配套动力型号：F4DE9684B*J；制造商：FPT；气缸数：6缸；标定功率(kW)：155；标定转速（r/min）：2200；排放标准：第3阶段 | 功率:210马力;驱动方式:四轮驱动 ;最小使用比质量(kg/kW):53;换挡方式:动力换挡/换向 ; | 外廓尺寸(长×宽×高)：5500×3690×3065mm；轴距：2884mm；常用轮距(前轮/后轮)或轨距：1869/2550mm；轮距(前轮/后轮)调整方式：有级/无级；最小使用质量：8230kg；标准配重(前/后)：900/908kg；档位数(前进/倒退)：18/6；发动机与离合器联接方式：直联；起动方式：电启动；翻倾防护装置（驾驶室或安全框架）：驾驶室；转向系型式：全液压转向；行车制动系型式：液压助力制动；驻车制动系型式：机械制动；前驱动桥型式：旱地型；离合器型式：湿式多片；动力输出轴离合器型式：湿式多片；传动系变速箱型式：组成式；主变速箱换档方式：动力换档；副变速箱换档方式：动力换向； | 59000元 | 155 | 购机补贴(通用类) | T201900020243 | 2024-12-30 | 黑龙江 | 评阅通过 | 评审一：通过 评审二：通过 复评员：未审 | 评审一：通过 评审二：通过 复评员： |  | 4/0 959/3 | AARHUS UNIVERSITET | KK-3(2012)037 | 黑龙江省农业机械试验鉴定站
动力机械 | 拖拉机 | 轮式拖拉机 | 200马力及以上四轮驱动动力换挡拖拉机 | 凯斯纽荷兰工业(哈尔滨)机械有限公司 | 轮式拖拉机 | MAGNUM3104 | 配套动力型号：F2CFP614C*H；制造商：FPT；气缸数：6缸；标定功率(kW)：228.5；标定转速（r/min）：2200；排放标准：第3阶段 | 功率:310马力;驱动方式:四轮驱动 ;最小使用比质量(kg/kW):52.5;换挡方式:动力换挡/换向 ; | 外廓尺寸(长×宽×高)：6150×3865×3339mm；轴距：3055mm；常用轮距(前轮/后轮)或轨距：2335/2500mm；轮距(前轮/后轮)调整方式：有级/无级；最小使用质量：12000kg；标准配重(前/后)：810/1362kg；档位数(前进/倒退/爬行)：18/4/0；主变速档位数*副变速档位数/其他档位数：3/2X3/4；发动机与离合器联接方式：直联；起动方式：电启动；翻倾防护装置（驾驶室或安全框架）：驾驶室；转向系型式：静液压转向；行车制动系型式：液压助力制动；驻车制动系型式：机械制动；前驱动桥型式：旱地型；离合器型式：湿式多片；动力输出轴离合器型式：湿式多片；传动系变速箱型式：电液控制；主变速箱换档方式：全动力换挡；副变速箱换档方式：动力换向； | 59000元 | 228.5 | 购机补贴(通用类) | T201900020242 | 2024-12-30 | 黑龙江 | 评阅通过 | 评审一：通过 评审二：通过 复评员：未审 | 评审一：通过 评审二：通过 复评员： |  | 4/1 239 | 美国勒布拉斯卡拖拉机检测中心 | KK-3(2012)035 | 黑龙江省农业机械试验鉴定站
动力机械 | 拖拉机 | 轮式拖拉机 | 200马力及以上四轮驱动动力换挡拖拉机 | 凯斯纽荷兰工业(哈尔滨)机械有限公司 | 轮式拖拉机 | MAGNUM2604 | 配套动力型号：F2CFP614E*H；制造商：FPT；气缸数：6缸；标定功率(kW)：191.5；标定转速（r/min）：2200；排放标准：第3阶段 | 功率:260马力;驱动方式:四轮驱动 ;最小使用比质量(kg/kW):60.94;换挡方式:动力换挡/换向 ; | 外廓尺寸(长×宽×高)：6150×3420×3339mm；轴距：3055mm；常用轮距(前轮/后轮)或轨距：2032/2400mm；轮距(前轮/后轮)调整方式：有级/无级；最小使用质量：11670kg；标准配重(前/后)：810/908kg；档位数(前进/倒退/爬行)：18/4/0；主变速档位数*副变速档位数/其他档位数：3/2X3/4；发动机与离合器联接方式：直联；起动方式：电启动；翻倾防护装置（驾驶室或安全框架）：驾驶室；前照灯型号：05-1002；转向系型式：静液压转向；行车制动系型式：液压助力制动；驻车制动系型式：机械制动；前驱动桥型式：旱地型；离合器型式：湿式多片；动力输出轴离合器型式：湿式多片；传动系变速箱型式：电液控制；主变速箱换档方式：全动力换挡；副变速箱换档方式：全动力换挡； | 59000元 | 191.5 | 购机补贴(通用类) | 黑2019041 | 2023-12-31 | 黑龙江 | 评阅通过 | 评审一：通过 评审二：通过 复评员：未审 | 评审一：通过 评审二：通过 复评员： |  | 4/1 239 | COTTEC美国勒布拉斯卡拖拉机检测中心 | KK-3(2012)036 | 黑龙江省农业机械试验鉴定站
动力机械 | 拖拉机 | 轮式拖拉机 | 200马力及以上四轮驱动动力换挡拖拉机 | 凯斯纽荷兰工业(哈尔滨)机械有限公司 | 轮式拖拉机 | MAGNUM3404 | 配套动力型号：F2CFP614B*H；制造商：FPT；气缸数：6缸；标定功率(kW)：250；标定转速（r/min）：2200；排放标准：第3阶段 | 功率:340马力;驱动方式:四轮驱动 ;最小使用比质量(kg/kW):47.22;换挡方式:动力换挡/换向 ; | 外廓尺寸(长×宽×高)：6150×3865×3415mm；轴距：3055mm；常用轮距(前轮/后轮)或轨距：2437/2500mm；轮距(前轮/后轮)调整方式：有级/无级；最小使用质量：11805kg；标准配重(前/后)：810/1816kg；档位数(前进/倒退/爬行)：18/4/0；主变速档位数*副变速档位数/其他档位数：3/2X3/4；发动机与离合器联接方式：直联；起动方式：电启动；翻倾防护装置（驾驶室或安全框架）：驾驶室；前照灯型号：05-1002；转向系型式：静液压转向；行车制动系型式：液压助力制动；驻车制动系型式：机械制动；前驱动桥型式：旱地型；离合器型式：湿式多片；动力输出轴离合器型式：湿式多片；传动系变速箱型式：电液控制；主变速箱换档方式：全动力换挡；副变速箱换档方式：全动力换挡； | 59000元 | 250 | 购机补贴(通用类) | 新2019147 | 2024-04-18 | 黑龙江 | 评阅通过 | 评审一：通过 评审二：通过 复评员：未审 | 评审一：通过 评审二：通过 复评员： |  | 4/1 239 | 美国勒布拉斯卡拖拉机检测中心 | 01701209040 | 盐城市农业机械试验鉴定站
动力机械 | 拖拉机 | 轮式拖拉机 | 200马力及以上四轮驱动动力换挡拖拉机 | 凯斯纽荷兰工业(哈尔滨)机械有限公司 | 轮式拖拉机 | T2104 | 配套动力型号：F4DE9684B*J；制造商：FPT；气缸数：6缸；标定功率(kW)：155；标定转速（r/min）：2200；排放标准：第3阶段 | 功率:210马力;驱动方式:四轮驱动 ;最小使用比质量(kg/kW):53.8;换挡方式:动力换挡/换向 ; | 外廓尺寸(长×宽×高)：5500×3690×3065mm；轴距：2884mm；常用轮距(前轮/后轮)或轨距：1869/2550mm；轮距(前轮/后轮)调整方式：有级/无级；最小使用质量：8350kg；标准配重(前/后)：945/0kg；档位数(前进/倒退)：18/6；发动机与离合器联接方式：直联；起动方式：电启动；翻倾防护装置（驾驶室或安全框架）：驾驶室；转向系型式：全液压转向；行车制动系型式：液压助力制动；驻车制动系型式：机械制动；前驱动桥型式：旱地型；离合器型式：湿式多片；动力输出轴离合器型式：湿式多片；传动系变速箱型式：组成式；主变速箱换档方式：动力换档；副变速箱换档方式：动力换向； | 59000元 | 155 | 购机补贴(通用类) | T201900020241 | 2024-12-30 | 黑龙江 | 评阅通过 | 评审一：通过 评审二：通过 复评员：未审 | 评审一：通过 评审二：通过 复评员： |  | 4/0 959/3 | AARHUS UNIVERSITET | KK-3(2010)022 | 黑龙江省农业机械试验鉴定站
动力机械 | 拖拉机 | 轮式拖拉机 | 200马力及以上四轮驱动动力换挡拖拉机 | 凯斯纽荷兰工业(哈尔滨)机械有限公司 | 轮式拖拉机 | T2304 | 配套动力型号：F4DE9684L*J；制造商：FPT；气缸数：6缸；标定功率(kW)：169.5；标定转速（r/min）：2200；排放标准：第3阶段 | 功率:230马力;驱动方式:四轮驱动 ;最小使用比质量(kg/kW):51.75;换挡方式:动力换挡/换向 ; | 发动机额定功率169.5kw，直列六缸涡轮增压柴油发动机、电液控制变速箱、电子全动力换档，最终传动为行星轮减速，液压助力制动，闭心式液压转向 | 59000元 | 169.5 | 购机补贴(通用类) | 部20170390 | 2021-12-31 | 黑龙江 | 评阅通过 | 评审一：通过 评审二：通过 复评员：未审 | 评审一：通过 评审二：通过 复评员： |  | O.E.C.D.No.4/0 959/3 | AARHUS UNIVERSITET | 黑2014KK03015 | 黑龙江省农业机械试验鉴定站
动力机械 | 拖拉机 | 轮式拖拉机 | 200马力及以上四轮驱动动力换挡拖拉机 | 凯斯纽荷兰工业(哈尔滨)机械有限公司 | 轮式拖拉机 | PUMA2254 | 配套动力型号：F4DE9684M*J；制造商：FPT；气缸数：6缸；标定功率(kW)：166；标定转速（r/min）：2200；排放标准：第3阶段 | 功率:225马力;驱动方式:四轮驱动 ;最小使用比质量(kg/kW):46.63;换挡方式:无级变速 ; | 外廓尺寸(长×宽×高)：5256×3330×3164mm；轴距：2884mm；常用轮距(前轮/后轮)或轨距：2254/2260mm；轮距(前轮/后轮)调整方式：有级/无级；最小使用质量：7740kg；标准配重(前/后)：1450/908kg；档位数(前进/倒退/爬行)：CVT无级变速；主变速档位数*副变速档位数/其他档位数：CVT无级变速；发动机与离合器联接方式：直联；起动方式：电启动；翻倾防护装置（驾驶室或安全框架）：驾驶室；前照灯型号：60/55W-H4；转向系型式：静液压转向；行车制动系型式：液压助力制动；驻车制动系型式：机械制动；前驱动桥型式：旱地型；离合器型式：湿式多片；动力输出轴离合器型式：湿式离合器；传动系变速箱型式：电液控制；变速箱换档方式：无级变速； | 59000元 | 166 | 购机补贴(通用类) | 部20171973 | 2021-12-31 | 黑龙江 | 评阅通过 | 评审一：通过 评审二：通过 复评员：未审 | 评审一：通过 评审二：通过 复评员： |  | 4/1 088/3 | 丹麦奥胡斯大学比格霍尔姆农用机械检测中心 | LT17GK0091 | 国家拖拉机质量监督检验中心
动力机械 | 拖拉机 | 轮式拖拉机 | 200马力及以上四轮驱动动力换挡拖拉机 | 凯斯纽荷兰工业(哈尔滨)机械有限公司 | 轮式拖拉机 | PUMA2304 | 配套动力型号：F4DE9684L*J；制造商：FPT；气缸数：6缸；标定功率(kW)：169.5；标定转速（r/min）：2200；排放标准：第3阶段 | 功率:230马力;驱动方式:四轮驱动 ;最小使用比质量(kg/kW):51.75;换挡方式:动力换挡/换向 ; | 发动机额定功率169.5kw，直列六缸涡轮增压柴油发动机、电液控制变速箱、电子全动力换档，最终传动为行星轮减速，液压助力制动，闭心式液压转向 | 59000元 | 169.5 | 购机补贴(通用类) | 部20170406 | 2021-12-31 | 黑龙江 | 评阅通过 | 评审一：通过 评审二：通过 复评员：未审 | 评审一：通过 评审二：通过 复评员： |  | O.E.C.D.No.4/0 959/3 | AARHUS UNIVERSITET | 黑2014KK03011 | 黑龙江省农业机械试验鉴定站
动力机械 | 拖拉机 | 轮式拖拉机 | 200马力及以上四轮驱动动力换挡拖拉机 | 约翰迪尔（天津）有限公司 | 轮式拖拉机 | 8R-2704 | 制造商：DEERE & COMPANY 发动机型号： 6090RX306 国三排放标准 功率：198.6KW | 功率:270马力;驱动方式:四轮驱动 ;最小使用比质量(kg/kW):60.68;换挡方式:动力换挡/换向 ; | 驱动轮数：四轮驱动；发动机标定功率（kW）：198.6 | 59000元 | 198.6 | 购机补贴(通用类) | T202000220977 | 2025-12-30 | 天津市 | 评阅通过 | 评审一：通过 评审二：通过 复评员：未审 | 评审一：通过 评审二：通过 复评员： |  | 4/1 960 | Nebraska Tractor Testing Laboratory | No.TJ-2016K-38 | 天津市农业机械试验鉴定站
动力机械 | 拖拉机 | 轮式拖拉机 | 200马力及以上四轮驱动动力换挡拖拉机 | 约翰迪尔（天津）有限公司 | 轮式拖拉机 | 8R-3004 |  | 功率:300马力;驱动方式:四轮驱动 ;最小使用比质量(kg/kW):54.93;换挡方式:动力换挡/换向 ; | 驱动轮数：四轮驱动；发动机标定功率（kW）：220.5 | 59000元 | 220.5 | 购机补贴(通用类) | T202000220977 | 2025-12-30 | 天津市 | 评阅通过 | 评审一：通过 评审二：通过 复评员：未审 | 评审一：通过 评审二：通过 复评员： |  | 4/1 960 | Nebraska Tractor Testing Laboratory | No.TJ-2016K-38 | 天津市农业机械试验鉴定站
动力机械 | 拖拉机 | 轮式拖拉机 | 200马力及以上四轮驱动动力换挡拖拉机 | 约翰迪尔（天津）有限公司 | 轮式拖拉机 | 8R-2304 |  | 功率:230马力;驱动方式:四轮驱动 ;最小使用比质量(kg/kW):68.61;换挡方式:动力换挡/换向 ; | 驱动轮数：四轮驱动；发动机标定功率（kW）：169.1 | 59000元 | 169.1 | 购机补贴(通用类) | T202000220977 | 2025-12-30 | 天津市 | 评阅通过 | 评审一：通过 评审二：通过 复评员：未审 | 评审一：通过 评审二：通过 复评员： |  | 4/1 960 | Nebraska Tractor Testing Laboratory | No.TJ-2016K-38 | 天津市农业机械试验鉴定站
动力机械 | 拖拉机 | 轮式拖拉机 | 200马力及以上四轮驱动动力换挡拖拉机 | 现：潍柴雷沃重工股份有限公司（原：雷沃重工股份有限公司） | 轮式拖拉机 | M2604-6RP | WP7G290E307；191.5kw、潍柴动力股份有限公司,第三阶段； | 功率:260马力;驱动方式:四轮驱动 ;最小使用比质量(kg/kW):43.9;换挡方式:部分动力换挡 ; | 驱动方式：四轮驱动；功率（kw）：191.5；换挡方式：机械有级挡+Hi-Lo挡（2速动力换挡）+动力换向 | 59000元 | 191.5 | 购机补贴(通用类) | T202100340481 | 2026-06-29 | 山东省 | 评阅通过 | 评审一：通过 评审二：通过 复评员：未审 | 评审一：通过 评审二：通过 复评员： |  | NW202010026 | 山东省农业机械科学研究院产品质量检测中心 | NJJC20200307-BK | 山东宝鼎农业机械检测有限公司
动力机械 | 拖拉机 | 轮式拖拉机 | 200马力及以上四轮驱动动力换挡拖拉机 | 现：潍柴雷沃重工股份有限公司（原：雷沃重工股份有限公司） | 轮式拖拉机 | M2404-6RP | WP7G270E307；177kw、潍柴动力股份有限公司,第三阶段； | 功率:240马力;驱动方式:四轮驱动 ;最小使用比质量(kg/kW):45.2;换挡方式:部分动力换挡 ; | 驱动方式：四轮驱动；功率（kw）：177；换挡方式：机械有级挡+Hi-Lo挡（2速动力换挡）+动力换向 | 59000元 | 177 | 购机补贴(通用类) | T202100340481 | 2026-06-29 | 山东省 | 评阅通过 | 评审一：通过 评审二：通过 复评员：未审 | 评审一：通过 评审二：通过 复评员： |  | NW202010026 | 山东省农业机械科学研究院产品质量检测中心 | NJJC20200307-BK | 山东宝鼎农业机械检测有限公司
动力机械 | 拖拉机 | 轮式拖拉机 | 200马力及以上四轮驱动动力换挡拖拉机 | 现：潍柴雷沃重工股份有限公司（原：雷沃重工股份有限公司） | 轮式拖拉机 | M2204-6RP | WP7G246E307；162kw、潍柴动力股份有限公司,第三阶段； | 功率:220马力;驱动方式:四轮驱动 ;最小使用比质量(kg/kW):49.4;换挡方式:部分动力换挡 ; | 驱动方式：四轮驱动；功率（kw）：162；换挡方式：机械有级挡+Hi-Lo挡（2速动力换挡）+动力换向 | 59000元 | 162 | 购机补贴(通用类) | T202100340481 | 2026-06-29 | 山东省 | 评阅通过 | 评审一：通过 评审二：通过 复评员：未审 | 评审一：通过 评审二：通过 复评员： |  | NW202010026 | 山东省农业机械科学研究院产品质量检测中心 | NJJC20200307-BK | 山东宝鼎农业机械检测有限公司
动力机械 | 拖拉机 | 轮式拖拉机 | 200马力及以上四轮驱动动力换挡拖拉机 | 现：潍柴雷沃重工股份有限公司（原：雷沃重工股份有限公司） | 轮式拖拉机 | M2004-5GP | 6D3-ETA41.147kw、天津雷沃发动机有限公司,第三阶段； | 功率:200马力;驱动方式:四轮驱动 ;最小使用比质量(kg/kW):43.88;换挡方式:部分动力换挡 ; | 驱动方式：四轮驱动；功率（kw）：换挡方式：机械有级档、147Hi-Lo挡（2速动力换挡） | 59000元 | 147 | 购机补贴(通用类) | T202100340115 | 2026-04-01 | 山东省 | 评阅通过 | 评审一：通过 评审二：通过 复评员：未审 | 评审一：通过 评审二：通过 复评员： |  | NW202101019-X01 | 山东省农业机械科学研究院产品质量检测中心 | NJJC2020061201 | 山东宝鼎农业机械检测有限公司
动力机械 | 拖拉机 | 轮式拖拉机 | 200马力及以上四轮驱动动力换挡拖拉机 | 中联农业机械股份有限公司（原：中联重机股份有限公司） | 轮式拖拉机 | PL2604 | 国三，TCD2013L06 4V CODE C3CT194，道依茨，功率：194kW； | 功率:260马力;驱动方式:四轮驱动 ;最小使用比质量(kg/kW):49.54;换挡方式:动力换挡/换向 ; | 功率：260马力；型式：四轮驱动；最小使用质量kg：9610；最小使用比质量（kg/kw）为49.54；传动系副变速箱换档方式：动力换挡； | 59000元 | 194 | 购机补贴(通用类) | 2018TJ486 | 2022-12-31 | 安徽省 | 评阅通过 | 评审一：通过 评审二：通过 复评员：未审 | 评审一：通过 评审二：通过 复评员： |  | FH16GW0111 | 国家拖拉机质量监督检验中心 | WJ2018CKKX024 | 河南省拖拉机柴油机产品质量监督检验中心
动力机械 | 拖拉机 | 轮式拖拉机 | 200马力及以上四轮驱动动力换挡拖拉机 | 中联农业机械股份有限公司（原：中联重机股份有限公司） | 轮式拖拉机 | PL2304 | 国三，TCD2013L064VCODEC3CT172，道依茨，功率：172kW； | 功率:230马力;驱动方式:四轮驱动 ;最小使用比质量(kg/kW):49.85;换挡方式:动力换挡/换向 ; | 功率：230马力；型式：4×4四轮驱动；最小使用质量kg：8575；最小使用比质量（kg/kw）为49.85；传动系变速箱换挡方式：主变速同步器换挡，副变速动力换挡； | 59000元 | 172 | 购机补贴(通用类) | 部20170305 | 2021-12-31 | 安徽省 | 评阅通过 | 评审一：通过 评审二：通过 复评员：未审 | 评审一：通过 评审二：通过 复评员： |  | FH16GW0111 | 国家拖拉机质量监督检验中心 | WJ2018CKKX024 | 河南省拖拉机柴油机产品质量监督检验中心
动力机械 | 拖拉机 | 轮式拖拉机 | 200马力及以上四轮驱动动力换挡拖拉机 | 科乐收农业机械（山东）有限责任公司 | 轮式拖拉机 | 2504 | 配套动力型号：6068HRT82A；制造商：DEERE & COMPANY；标定功率(kW)：184；标定转速（r/min）：2200；排放标准：第Ⅲ阶段。 | 功率:250马力;驱动方式:四轮驱动 ;最小使用比质量(kg/kW):50;换挡方式:动力换挡/换向 ; | 型式：四轮驱动；外廓尺寸(长×宽×高)mm：5721×2900×3330（单轮） 5721×3600×3230（双轮）；轴距mm：2985；轮距(前轮/后轮)mm：1812、1958/1850、2060（单轮）1812、1958/2400（双轮）；常用轮距(前轮/后轮)mm：1958/2060（单轮）、1958/ 2400(双轮）；最小使用质量 kg：9200（单轮）、10200（双轮）；标准配重(前/后) kg ：900/518（单轮）、900/0（双轮）；最大配重(前/后) kg ：900/518（单轮）、900/1550（双轮）；挡位数(前进/倒退/爬行) ：24/24/0；起动方式：电起动；最大牵引力kN：≥73.5 ；转向系型式：前轮液压转向；转向器型式：电辅助液压式；行车制动系型式：盘式、液压操纵；驻车制动系型式：独立手制动；离合器型式：湿式、多片、双作用；变速箱型式：4×6× (1+1)组成式；主变速箱换档方式：同步器换档；副变速箱换档方式：动力换档；轮胎型号(前轮/后轮)：600/70R30/650/85R38；液压悬挂系统型式：分置式；悬挂装置型式：后置三点悬挂；动力输出轴型式：后置独立式 | 59000元 | 184 | 购机补贴(通用类) | 部20190695 | 2023-12-31 | 山东省 | 评阅通过 | 评审一：通过 评审二：通过 复评员：未审 | 评审一：通过 评审二：通过 复评员： |  | 第16932号 | Cemagref Science,eaux territoires | NW201707039 | 山东省农业机械科学研究院产品质量检测中心
动力机械 | 拖拉机 | 轮式拖拉机 | 200马力及以上四轮驱动动力换挡拖拉机 | 泰安泰山国泰拖拉机制造有限公司 | 轮式拖拉机 | GT2204-7 | WP6G220E330、潍柴（潍坊）中型柴油机有限公司、6缸、162KW、2200（r/min）、国Ⅲ | 功率:220马力;驱动方式:四轮驱动 ;最小使用比质量(kg/kW):43.83;换挡方式:动力换挡/换向 ; | 外廓尺寸（长*宽*高mm）：5680×2790×3140（至空滤器顶），驱动型式：四轮驱动，配套功率（kw）：162，发动机商标或品牌：潍柴，发动机型号：WP6G220E330，轴距（mm）：2800，最小使用质量（kg）：7100，配重（kg）(前/后)：1170/560，档位数（前进/倒退）：32/16，变速箱（器）型式：机械平面组成式，机架型式：无架式，换挡方式：动力换挡 | 59000元 | 162 | 购机补贴(通用类) | T202000320449 | 2025-09-29 | 山东省 | 评阅通过 | 评审一：通过 评审二：通过 复评员：未审 | 评审一：通过 评审二：通过 复评员： |  | NW202012037 | 山东省农业机械科学研究院产品质量检测中心 | YH2020WJ01166 | 江苏沿海农业机械检测有限公司
动力机械 | 拖拉机 | 轮式拖拉机 | 200马力及以上四轮驱动动力换挡拖拉机 | 山东五征集团有限公司 | 轮式拖拉机 | WZ2304 | 发动机型号：1106D-E70TA，功率：169kW，制造商：无锡珀金斯动力系统科技有限公司，排放阶段：国Ⅲ | 功率:230马力;驱动方式:四轮驱动 ;最小使用比质量(kg/kW):48.76;换挡方式:部分动力换挡 ; | 功率：230马力；整机驱动型式：四驱；外廓尺寸（长×宽×高及部位）：6150×2625×3320mm（空滤器顶）；变速箱前端面至后驱动轴轴心线的水平距离：1685.35mm；最小使用质量：8240kg；翻倾防护装置：简易驾驶室；转向系型式：全液压；变速箱（器）型式：部分动力换挡（主变速）；主变速换挡方式：动力换挡；副变速换挡方式：动力换向+机械有级档；悬挂装置型式：后置三点悬挂 | 59000元 | 169 | 购机补贴(通用类) | T201900370847 | 2024-12-30 | 山东省 | 评阅通过 | 评审一：通过 评审二：通过 复评员：未审 | 评审一：通过 评审二：通过 复评员： |  | W201507163 | 山东省农业机械产品质量监督检验站 | W201302009 | 山东省农业机械产品质量监督检验站
动力机械 | 拖拉机 | 轮式拖拉机 | 200马力及以上四轮驱动动力换挡拖拉机 | 山东五征集团有限公司 | 轮式拖拉机 | WZ2004 | 发动机型号：WP6G200E330，功率：147kW，制造商：潍柴（潍坊）中型柴油机有限公司，排放阶段：国Ⅲ | 功率:200马力;驱动方式:四轮驱动 ;最小使用比质量(kg/kW):44.7;换挡方式:部分动力换挡 ; | 功率：200马力；整机驱动型式：四驱；外廓尺寸（长×宽×高及部位）：5620×2500×3210mm（空滤器顶部）；离合器壳体前端面至后驱动轴轴心线的水平距离：1388mm；最小使用质量：6575kg、6700kg（选装驾驶室）；翻倾防护装置：简易驾驶室；转向系型式：全液压；变速箱（器）型式：部分动力换挡（主变速）；主变速换挡方式：动力换挡；副变速换挡方式：动力换向+机械有级档；悬挂装置型式：后置三点悬挂 | 59000元 | 147 | 购机补贴(通用类) | T202100370557 | 2026-06-29 | 山东省 | 评阅通过 | 评审一：通过 评审二：通过 复评员：未审 | 评审一：通过 评审二：通过 复评员： |  | NW202012081；NW202012079 | 山东省农业机械科学研究院产品质量检测中心；山东省农业机械科学研究院产品质量检测中心 | W201210013-Ⅱ | 山东省农业机械产品质量监督检验站
动力机械 | 拖拉机 | 轮式拖拉机 | 200马力及以上四轮驱动动力换挡拖拉机 | 徐州凯尔农业装备股份有限公司 | 轮式拖拉机 | KAT2204-D | QS36.7-C240-30，功率：162kW，东风康明斯发动机有限公司，气缸数：6； 发动机标定转速(r/min): 2200; 排放标准：国3 | 功率:220马力;驱动方式:四轮驱动 ;最小使用比质量(kg/kW):49.44;换挡方式:部分动力换挡 ; | 功率(马力):220马力;驱动方式:四轮驱动 ;动力换挡、动力换向:部分动力换挡 ;配置单胎最小使用质量:8010kg;配置单胎最小使用比质量（kg/kw)：49.44；整机外廓尺寸(长×宽×高)mm:5470×2995×3350；整机轴距或履带接地长mm:2950；整机常用轮距(前轮/后轮)或轨距mm:1910/1860；整机轮距(前轮/后轮)调整方式:有级可调；整机最小使用质量kg:8010；整机标准配重(前/后)kg:1000/400；整机档位数前进/倒退/爬行:30F/25R/0；整机档位数主变速/副变速/梭行档:8/4/0；整机发动机与离合器联接方式:直联式；整机起动方式:电启动；翻倾防护装置(驾驶室或安全框架)型号:2804.10.3A；翻倾防护装置(驾驶室或安全框架)型式:简易驾驶室；前照灯型号/120(12V/24V)；转向系型式:全液压前轮转向；行车制动系型式:；钳盘式；驻车制动系型式:钳盘式；传动系前驱动桥型式:旱地型；传动系离合器型式:湿式、多片；传动系动力输出轴离合器型式:/；传动系变速箱型式:组成式,30F+25R挡；传动系主变速箱换档方式:主变速为8挡电控动力换挡；传动系副变速箱换档方式:副变速为4区段同步器换挡；行走系轮胎型号(前轮/后轮):16.9-30/20.8-42 。 | 59000元 | 162 | 购机补贴(通用类) | 苏农机（2017）第（0412）号 | 2021-12-31 | 江苏省 | 评阅通过 | 评审一：通过 评审二：通过 复评员：未审 | 评审一：通过 评审二：通过 复评员： |  | FH19GW1101 | 国家拖拉机质量监督检验中心 | 201701209 | 江苏省农业机械试验鉴定站
动力机械 | 拖拉机 | 轮式拖拉机 | 200马力及以上四轮驱动动力换挡拖拉机 | 爱科（常州）农业机械有限公司 | 轮式拖拉机 | MF2404 | 发动机型号：74CW3.1193；发动机标定功率：177kw；发动机生产厂：AGCO Power Inc.；排放阶段：中国第三阶段 | 功率:240马力;驱动方式:四轮驱动 ;最小使用比质量(kg/kW):44.6 /50.8;换挡方式:动力换挡/换向 ; | 外廓尺寸:5540×3430×3120（后双胎）mm 驱动型式：四驱；发动机标定功率:177KW；发动机型号:74CW3.1193；发动机制造商:AGCO Power Inc.；轴距:2993mm；最小使用质量:7900(单胎)kg，9000（后双胎）kg；最大配重重量(前/后):700/500kg；档位数（前进/倒退）：24/24档；主变速位置及换挡方式：第1箱体中，机械有级档：副变速换挡方式：动力换挡、动力换向；驾驶室型式：封闭驾驶室；最小使用比质量：44.6 kg/kW（单胎）/50.8 kg/kW(后双胎） | 59000元 | 177 | 购机补贴(通用类) | T202000321088 | 2025-12-30 | 江苏省 | 评阅通过 | 评审一：通过 评审二：通过 复评员：未审 | 评审一：通过 评审二：通过 复评员： |  | OECD 4/1768 | 法国农业部国家农业和环境科学与技术研究中心 (IRSTEA) | KK-3（2013）039 | 黑龙江省农业机械试验鉴定站
动力机械 | 拖拉机 | 轮式拖拉机 | 200马力及以上四轮驱动动力换挡拖拉机 | 爱科（常州）农业机械有限公司 | 轮式拖拉机 | MF2204 | 发动机型号：74CW3.1192；发动机标定功率：162kw；生产厂：AGCO Power Inc.；排放阶段：中国第三阶段 | 功率:220马力;驱动方式:四轮驱动 ;最小使用比质量(kg/kW):48.7 /55.5 ;换挡方式:动力换挡/换向 ; | 外廓尺寸:5540×3430×3120（后双胎）mm 驱动型式：四驱；发动机标定功率:162KW；发动机型号:74CW3.1192；发动机制造商:AGCO Power Inc.；轴距:2993mm；最小使用质量:7900(单胎)kg，9000（后双胎）kg；最大配重重量(前/后):700/500kg；档位数（前进/倒退）：24/24档；主变速位置及换挡方式：第1箱体中，机械有级档：副变速换挡方式：动力换挡、动力换向；驾驶室型式：封闭驾驶室最小使用比质量：48.7 kg/kW（单胎）/55.5 kg/kW(后双胎） | 59000元 | 162 | 购机补贴(通用类) | T202000321089 | 2025-12-30 | 江苏省 | 评阅通过 | 评审一：通过 评审二：通过 复评员：未审 | 评审一：通过 评审二：通过 复评员： |  | OECD 4/1768 | 法国农业部国家农业和环境科学与技术研究中心 (IRSTEA) | KK-3（2013）038 | 黑龙江省农业机械试验鉴定站
动力机械 | 拖拉机 | 轮式拖拉机 | 200马力及以上四轮驱动动力换挡拖拉机 | 爱科（常州）农业机械有限公司 | 轮式拖拉机 | MF2704 | 型号：84AW3.1312;功率：199（12小时功率）KW;制造商:AGCO Power Inc.；排放阶段：GB20891-2014第三阶段 | 功率:270马力;驱动方式:四轮驱动 ;最小使用比质量(kg/kW):63.32;换挡方式:无级变速 ; | 外廓尺寸:5900×4300×3360（带配重，双后轮）mm 驱动型式：四轮驱动；配套功率:199KW（12小时功率）KW；发动机型号:84AW3.1312；发动机制造商:AGCO Power Inc.；轴距:3105mm；最小使用质量:12600kg；最大配重重量(前/后):1320/1000kg；档位数（前进/倒退）：CVT（无级变速）；动力输出轴离合器型式：电子控制离合器（动力换向）；变速箱型式：CVT（无级变速）；驾驶室型式：安全驾驶室 | 59000元 | 199 | 购机补贴(通用类) | 苏农机（2018）第（0307）号 | 2022-12-31 | 江苏省 | 评阅通过 | 评审一：通过 评审二：通过 复评员：未审 | 评审一：通过 评审二：通过 复评员： |  | 16667 | 法国农业部国家农业和环境科学与技术研究中心 (IRSTEA) | KK-3（2013）040 | 黑龙江省农业机械试验鉴定站
动力机械 | 拖拉机 | 轮式拖拉机 | 200马力及以上四轮驱动动力换挡拖拉机 | 爱科（常州）农业机械有限公司 | 轮式拖拉机 | MF3004 | 型号：84AW3.1309;功率：221（12小时功率）KW;制造商:AGCO Power Inc.；排放阶段：GB20891-2014第三阶段 | 功率:300马力;驱动方式:四轮驱动 ;最小使用比质量(kg/kW):57.01;换挡方式:无级变速 ; | 外廓尺寸:5900×4300×3360（带配重，双后轮）mm 驱动型式：四轮驱动；配套功率:221KW（12小时功率）KW；发动机型号:84AW3.1309；发动机制造商:AGCO Power Inc.；轴距:3105mm；最小使用质量:12600kg；最大配重重量(前/后):1320/1000kg；档位数（前进/倒退）：CVT（无级变速）；动力输出轴离合器型式：电子控制离合器（动力换向）；变速箱型式：CVT（无级变速）；驾驶室型式：安全驾驶室 | 59000元 | 221 | 购机补贴(通用类) | 苏农机（2018）第（0308）号 | 2022-12-31 | 江苏省 | 评阅通过 | 评审一：通过 评审二：通过 复评员：未审 | 评审一：通过 评审二：通过 复评员： |  | 16667 | 法国农业部国家农业和环境科学与技术研究中心 (IRSTEA) | KK-3（2013）040 | 黑龙江省农业机械试验鉴定站
动力机械 | 拖拉机 | 轮式拖拉机 | 200马力及以上四轮驱动动力换挡拖拉机 | 爱科（常州）农业机械有限公司 | 轮式拖拉机 | MF3204 | 型号：84AW3.1310;功率：236（12小时功率）KW;制造商:AGCO Power Inc.；排放阶段：GB20891-2014第三阶段 | 功率:320马力;驱动方式:四轮驱动 ;最小使用比质量(kg/kW):53.39;换挡方式:无级变速 ; | 外廓尺寸:5900×4300×3360（带配重，双后轮）mm 驱动型式：四轮驱动；配套功率:236KW（12小时功率）KW；发动机型号:84AW3.1310；发动机制造商:AGCO Power Inc.；轴距:3105mm；最小使用质量:12600kg；最大配重重量(前/后):1320/1000kg；档位数（前进/倒退）：CVT（无级变速）；动力输出轴离合器型式：电子控制离合器（动力换向）；变速箱型式：CVT（无级变速）；驾驶室型式：安全驾驶室 | 59000元 | 236 | 购机补贴(通用类) | 苏农机（2018）第（0309）号 | 2022-12-31 | 江苏省 | 评阅通过 | 评审一：通过 评审二：通过 复评员：未审 | 评审一：通过 评审二：通过 复评员： |  | 16667 | 法国农业部国家农业和环境科学与技术研究中心 (IRSTEA) | KK-3（2013）040 | 黑龙江省农业机械试验鉴定站
动力机械 | 拖拉机 | 轮式拖拉机 | 200马力及以上四轮驱动动力换挡拖拉机 | 爱科（常州）农业机械有限公司 | 轮式拖拉机 | MF3404 | 型号：84AW3.1308;功率：250（12小时功率）KW;制造商:AGCO Power Inc.；排放阶段：GB20891-2014第三阶段 | 功率:340马力;驱动方式:四轮驱动 ;最小使用比质量(kg/kW):50.40;换挡方式:无级变速 ; | 外廓尺寸:5900×4300×3360（带配重，双后轮）mm 驱动型式：四轮驱动；配套功率:250KW（12小时功率）KW；发动机型号:84AW3.1308；发动机制造商:AGCO Power Inc.；轴距:3105mm；最小使用质量:12600kg；最大配重重量(前/后):1320/1000kg；档位数（前进/倒退）：CVT（无级变速）；变速箱型式：CVT（无级变速）；驾驶室型式：安全驾驶室 | 59000元 | 250 | 购机补贴(通用类) | 苏农机（2017）第（0342）号 | 2021-12-31 | 江苏省 | 评阅通过 | 评审一：通过 评审二：通过 复评员：未审 | 评审一：通过 评审二：通过 复评员： |  | 16667 | 法国农业部国家农业和环境科学与技术研究中心 (IRSTEA) | KK-3（2013）040 | 黑龙江省农业机械试验鉴定站
动力机械 | 拖拉机 | 履带式拖拉机 | 50-70马力差速转向履带式拖拉机 | 湖南农夫机电有限公司 | 履带拖拉机 | NF-Y602 |  | 功率:60马力;驱动方式:履带式 ;最小使用比质量(kg/kW):43.54;转向型式:差速式转向 ;最大牵引功率:31.84kW;发动机标定功率:44.1kW; | 1.整机型式：履带式；外廓尺寸（长×宽×高）（mm）：3400×1430×2180；轴距或履带接地长（mm）:1200;轮距（前轮/后轮）或轨距（mm）:1080;最小离地间隙（mm）：260；最小使用质量（kg）:1920；标准配重（前/后）（kg）80/0；最大配重（前/后）（kg）：160/0；履带接地比压（kPa）:25.1：发动机与离合器联接方式：直联；起动方式：电起动；动力输出轴功率（kW）:≥35.6;最大牵引力（kN）:≥10.0;2.发动机型式：直列、电喷、水冷、四冲程；型号：3G25TC；生产厂：常柴股份有限公司；进气方式：涡轮增压；气缸数：3；缸径×行程（mm）：95×115；标定功率（kW）:44.1;标定转速（r/min）：2400；3.转向系型式：行星差速转向；转向器型式：螺杆螺母循环球；4.履带型式;橡胶履带；履带板数量，块：46；履带板宽度：350；5.液压悬挂系统型式：半分置式；悬挂装置型式：后置三点悬挂；悬挂装置类别：Ⅰ类；调节方式：力位调节；液压油泵型式：齿轮泵；液压油泵型号：CBN-E312;动力输出轴型式：后置、非独立式Ⅰ型；动力输出轴花键数目：8；动力输出轴花键数目（齿）：38；动力输出轴转速（r/min）：624/960；动力输出轴传动比：3.85/2.5；框架上最大提升力（kN）:≥4.3 | 17700元 | 44.1 | 购机补贴(通用类) | 湘20180404025 | 2022-12-31 | 湖南省 | 评阅通过 | 评审一：通过 评审二：通过 复评员：未审 | 评审一：通过 评审二：通过 复评员：
动力机械 | 拖拉机 | 履带式拖拉机 | 70-90马力差速转向履带式拖拉机 | 益阳市德林机械有限公司 | 履带拖拉机 | DL-L752 | 型号：YD4CZ75C1；结构型式：直列、四缸、水冷、四冲程；进气方式：增压；标定功率：55.2kw；标定转速：2400r/min；生产厂：扬动股份有限公司；排放阶段：第3阶段。 | 功率:75马力;驱动方式:履带式 ;最小使用比质量(kg/kW):43.48;转向型式:差速式转向 ;最大牵引功率:39.29kW;发动机标定功率:55.2kW; | 整机型式：全履带式；整机机架型式：全架；整机驱动型式：两驱；整机外廓尺寸（长*宽*高）：3250×1670×2700mm；轴距或履带接地长：1340mm；轨距：1200mm；最小离地间隙及部位：470（机架）mm；变速箱前端面至后驱动轴轴心线的水平距离：953mm；变速箱齿轮副轴孔中心距：618mm；全履带拖拉机驱动轮轴心线至导向轮轴心线的水平距离：450mm；最小使用质量：2400kg；标准配重（前/后）：0/200kg；档位数（前进/后退）：3/3；主变速箱档位数：3；最高设计理论速度：10.5km/h；发动机与主离合器联接方式：直联；翻倾防护装置（驾驶室或安全框架）型式：安全框架；发动机型号：YD4CZ75C1；发动机标定功率：55.2kw；发动机标定转速：2400r/min；转向系型式：全液压；转向系转向操纵机构：操纵杆；转向系转向机构型式：差速器转向；履带材质：橡胶；履带板宽度：350mm；动力输出轴标准转速：667/923r/min；最小使用比质量：43.48kg/kw；驱动方式：履带式；最大牵引功率≥发动机标定功率的0.7倍：39.29kw； | 19900元 | 55.2 | 购机补贴(通用类) | T201943430002 | 2024-07-04 | 湖南省 | 评阅通过 | 评审一：通过 评审二：通过 复评员：未审 | 评审一：通过 评审二：通过 复评员：
动力机械 | 拖拉机 | 履带式拖拉机 | 70-90马力差速转向履带式拖拉机 | 益阳富佳科技有限公司 | 履带拖拉机 | FJ-802 | 1、标定功率：58.8KW;标定转速：2400r/min; 动力型号：YD4EZ80C1；制造商：扬动股份有限公司；排放阶段：第三阶段 2、标定功率：58.8KW; 标定转速：2400r/min;动力型号：LR4M5R23/0588；制造商：一拖（洛阳）柴油机有限公司；排放阶段：第三阶段 | 功率:80马力;驱动方式:履带式 ;最小使用比质量(kg/kW):45;转向型式:差速式转向 ;最大牵引功率:44.8kW;发动机标定功率:58.8kW; | 1、规格型号：FJ-802； 2、结构形式：履带式； 3、整机外廓尺寸(长×宽×高)：3550×1700×2650； 4、整机轴距或履带接地长：1450mm； 5、整机轮距(前轮/后轮)或轨距：1200mm； 6、整机常用轮距(前轮/后轮)或轨距：1200mm； 7、整机轮距(前轮/后轮)调整方式：/； 8、整机最小离地间隙：410mm； 9、整机最小使用质量：2650kg； 10、整机标准配重(前/后)：170/414kg； 11、整机最大配重(前/后)：170/414kg； 12、整机履带接地比压：32kPa； 13、整机档位数前进/倒退/爬行：8/8/0； 14、整机档位数主变速/副变速/其他：4/2/(1+1)； 15、整机各档理论速度：前进：低Ⅰ 1.22 低Ⅱ 1.79 低Ⅲ 2.92 低Ⅳ 3.82 高Ⅰ 5.55 高Ⅱ 8.05 高Ⅲ13.09 高Ⅳ17.19 倒退：低Ⅰ 0.98 低Ⅱ 1.43 低Ⅲ 2.34 低Ⅳ 3.06 高Ⅰ 4.39 高Ⅱ 6.44 高Ⅲ10.47 高Ⅳ13.75km/h； 16、整机发动机与离合器联接方式：直联； 17、整机起动方式：电启动； 18、整机动力输出轴功率：≥49.98kW； 19、整机最大牵引力：≥20.0kN； 20、发动机型式：直列、四冲程、水冷 21、发动机型号：YD4EZ80C1； 22、发动机生产厂：扬动股份有限公司； 23、发动机进气方式：涡轮增压； 24、发动机气缸数：4； 25、发动机缸径×行程：Ф105×118mm； 26、发动机标定功率：58.8kW ； 27、发动机型式核准额定净功率：58.8kW； 28、发动机标定转速：2400r/min； 29、发动机型式核准证书：CN FC G3 0716 05 0036； 30、发动机空气滤清器型式：油浴式； 31、发动机空气滤清器型号：F5/6L912A7； 32、发动机起动机型号：QDJ2658-PC/J； 33、发动机冷却方式：水冷 ； 34、排气管消声腔外形尺寸（直径×长）：Ф132×600mm ； 35、排气管消声器（含消声腔）重量：9.5kg ； 36、选装件发动机型式：直列、四冲程、水冷； 37、选装件发动机型号：LR4M5R23/0588； 38、选装件发动机生产厂：一拖（洛阳）柴油机有限公司； 39、选装件发动机进气方式：自然 | 19900元 | 58.8 | 购机补贴(通用类) | 湘20180803044 | 2022-12-31 | 湖南省 | 评阅通过 | 评审一：通过 评审二：通过 复评员：未审 | 评审一：通过 评审二：通过 复评员：
动力机械 | 拖拉机 | 履带式拖拉机 | 70-90马力差速转向履带式拖拉机 | 湖南农夫机电有限公司 | 履带拖拉机 | NF-802 |  | 功率:80马力;驱动方式:履带式 ;最小使用比质量(kg/kW):45.24;转向型式:差速式转向 ;最大牵引功率:42.19kW;发动机标定功率:58.8kW; | 1.整机型式：履带式；外廓尺寸（长×宽×高）(mm):3690×1770×2400;轴距或履带接地长（mm）:1450;轮距（前轮/后轮）或轨距（mm）:1250;最小离地间隙（mm）:420;最小使用质量（kg）：2660；标准配重（前/后）（kg）:80/110;最大配重（前/后）：160/110；履带接地比压（kPa）:24.08；最小使用比质量（kg/kW）:45.24;动力输出轴功率（kW）:≥47.5;最大牵引力（kN）:≥15.0;2.发动机型式：直列、电喷、水冷、四冲程；型号：YD4EZ80C1;生产厂：扬动股份有限公司；进气方式：涡轮增压；气缸数：4；缸径×行程 （mm）：105×118；标定功率（kW）:58.8;标定转速（r/min）：2400；3.转向系型式：行星差速转向；转向器型式：螺杆螺母循环球；5.行动制动系型式：湿式摩擦片；驻车制动系型式：湿式摩擦片；6、履带型式：橡胶履带；履带板数量，块：54；履带板宽度（mm）：400；7.液压悬挂系统型式：半分置式；悬挂装置型式：后置三点悬挂；悬挂装置类别：Ⅰ类；调节方式：力位调节；液压油泵型式：齿轮泵；液压油泵型号：CBN-E316；动力输出轴花键数目（齿）：8；动力输出轴花键外径（mm）：38；动力输出轴转速）（r/min）:720/1000;动力输出轴传动比：3.33/2.4；框架上最大提升力（kN）:≥5.9. | 19900元 | 58.8 | 购机补贴(通用类) | 湘20180404028 | 2022-12-31 | 湖南省 | 评阅通过 | 评审一：通过 评审二：通过 复评员：未审 | 评审一：通过 评审二：通过 复评员：
动力机械 | 拖拉机 | 履带式拖拉机 | 70-90马力差速转向履带式拖拉机 | 湖南农夫机电有限公司 | 履带拖拉机 | NF-702 |  | 功率:70马力;驱动方式:履带式 ;最小使用比质量(kg/kW):45.15;转向型式:差速式转向 ;最大牵引功率:37.17kW;发动机标定功率:51.5kW; | 1.整机型式：全履带式；整机外廓尺寸（长×宽×高及部位）(mm):3690×1575×2400;履带接地长（mm）:1125;轮距（前轮/后轮）或轨距（mm）:1150;最小离地间隙及部位（mm）:395（横梁）;最小使用质量（kg）：2325；标准配重（前/后）（kg）:120/0;履带接地比压（kPa）:/；；最小使用比质量（kg/kW）:45.15;档位数（前进/倒退）：8/8；主变速挡位数：4；副变速挡位数：2×（1+1）；发动机与主离合器联接方式：直联；2.发动机型号：YD4CZ70C1;发动机结构型式：立式、直列、四冲程；发动机生产厂：扬动股份有限公司；发动机进气方式：增压；发动机标定功率（kW）:51.5;发动机标定转速（r/min）：2400；发动机冷却方式：水冷；3.转向系型式：全液压；转向系转向操纵机构：方向盘；转向系转向机构型式：差速器转向；4.履带材质：橡胶；履带板宽度（mm）:350(节数51，节距90mm）；5.液压悬挂系统型式：半分置式；悬挂装置型式：后置三点；悬挂装置类别：Ⅰ类；工作装置液压油泵型号：CBN-F316SG；液压输出组数：2；动力输出轴花键数目：8；动力输出轴标准转速（r/min）：720/1000. | 19900元 | 51.5 | 购机补贴(通用类) | T201900020253 | 2024-12-30 | 湖南省 | 评阅通过 | 评审一：通过 评审二：通过 复评员：未审 | 评审一：通过 评审二：通过 复评员：
动力机械 | 拖拉机 | 履带式拖拉机 | 70-90马力差速转向履带式拖拉机 | 湖南农夫机电有限公司 | 履带拖拉机 | NF-Y702 |  | 功率:70马力;驱动方式:履带式 ;最小使用比质量(kg/kW):42.72;转向型式:差速式转向 ;最大牵引功率:37.21kW;发动机标定功率:51.5kW; | 1.整机型式：履带式；外廓尺寸（长×宽×高）（mm）：3400×1590×2300；轴距或履带接地长（mm）:1290;轮距（前轮/后轮）或轨距（mm）:1080;最小离地间隙（mm）：410；最小使用质量（kg）:2200；标准配重（前/后）（kg）80/0；最大配重（前/后）（kg）：160/0；履带接地比压（kPa）:25.94；最小使用比质量（kg/kW）：42.72：发动机与离合器联接方式：直联；起动方式：电起动；动力输出轴功率（kW）:≥41.6;最大牵引力（kN）:≥12.0;2.发动机型式：直列、电喷、水冷、四冲程；型号：YD4CZ70C1；生产厂：扬动股份有限公司；进气方式：涡轮增压；气缸数：4；缸径×行程（mm）：100×105；标定功率（kW）:51.5;标定转速（r/min）：2400；3.转向系型式：行星差速转向；转向器型式：螺杆螺母循环球；4.履带型式;橡胶履带；履带板数量，块：50；履带板宽度：350；5.液压悬挂系统型式：半分置式；悬挂装置型式：后置三点悬挂；悬挂装置类别：Ⅰ类；调节方式：力位调节；液压油泵型式：齿轮泵；液压油泵型号：CBN-E312;动力输出轴型式：后置、非独立式Ⅰ型；动力输出轴花键数目：8；动力输出轴花键数目（齿）：38；动力输出轴转速（r/min）：624/960；动力输出轴传动比：3.85/2.5；框架上最大提升力（kN）:≥5.0 | 19900元 | 51.5 | 购机补贴(通用类) | 湘20180404024 | 2022-12-31 | 湖南省 | 评阅通过 | 评审一：通过 评审二：通过 复评员：未审 | 评审一：通过 评审二：通过 复评员：
动力机械 | 拖拉机 | 履带式拖拉机 | 70-90马力差速转向履带式拖拉机 | 湖南农夫机电有限公司 | 履带拖拉机 | NF-Y802 |  | 功率:80马力;驱动方式:履带式 ;最小使用比质量(kg/kW):37.41;转向型式:差速式转向 ;最大牵引功率:41.95kW;发动机标定功率:58.8kW; | 1.整机型式：履带式；外廓尺寸（长×宽×高）（mm）：3400×1590×2300；轴距或履带接地长（mm）:1290;轮距（前轮/后轮）或轨距（mm）:1080;最小离地间隙（mm）：410；最小使用质量（kg）:2200；标准配重（前/后）（kg）80/0；最大配重（前/后）（kg）：160/0；履带接地比压（kPa）:25.94；最小使用比质量（kg/kW）：37.41：发动机与离合器联接方式：直联；起动方式：电起动；动力输出轴功率（kW）:≥41.6;最大牵引力（kN）:≥12.0;2.发动机型式：直列、电喷、水冷、四冲程；型号：YD4SZ80C1；生产厂：扬动股份有限公司；进气方式：涡轮增压；气缸数：4；缸径×行程（mm）：102×105；标定功率（kW）:58.8;标定转速（r/min）：2400；3.转向系型式：行星差速转向；转向器型式：螺杆螺母循环球；4.履带型式;橡胶履带；履带板数量，块：50；履带板宽度：350；5.液压悬挂系统型式：半分置式；悬挂装置型式：后置三点悬挂；悬挂装置类别：Ⅰ类；调节方式：力位调节；液压油泵型式：齿轮泵；液压油泵型号：CBN-E312;动力输出轴型式：后置、非独立式Ⅰ型；动力输出轴花键数目：8；动力输出轴花键数目（齿）：38；动力输出轴转速（r/min）：624/960；动力输出轴传动比：3.85/2.5；框架上最大提升力（kN）:≥5.0 | 19900元 | 58.8 | 购机补贴(通用类) | 湘20180404026 | 2022-12-31 | 湖南省 | 评阅通过 | 评审一：通过 评审二：通过 复评员：未审 | 评审一：通过 评审二：通过 复评员：
动力机械 | 拖拉机 | 履带式拖拉机 | 90-110马力差速转向履带式拖拉机 | 星光农机股份有限公司 | 履带拖拉机 | XG902 | 发动机型号:4D32RT30/904；功率:66.2KW；制造商:浙江新柴股份有限公司；国三动力 | 功率:90马力;驱动方式:履带式 ;最小使用比质量(kg/kW):39.27;转向型式:差速式转向 ;最大牵引功率:46.36kW;发动机标定功率:66.2kW; | 整机型式：全履带式；整机机架型式：全架；整机驱动型式：两驱；整机用途：一般用途；整机外廓尺寸（长×宽×高及部位）：3820mm×1690mm×2600mm安全框架顶部；轴距或履带接地长：1080mm；常用轮距（前轮/后轮）或轨距:1150；档位数（前进/倒退）：8/8；翻倾防护装置（驾驶室或安全架）型式：安全框架；转向系型式：全液压；转向系转向操控机构：方向盘；转向系转向机构型式：差速器转向；变速箱（器）型式：机械空间组成式；主变速换挡放置：机械有级档；履带材质：橡胶；履带板宽度：400mm；液压悬挂系统型式：半分置式；悬挂装置型式：后置三点悬挂 | 26200元 | 66.2 | 购机补贴(通用类) | T201943430063 | 2024-12-19 | 浙江省 | 评阅通过 | 评审一：通过 评审二：通过 复评员：未审 | 评审一：通过 评审二：通过 复评员：
动力机械 | 拖拉机 | 履带式拖拉机 | 90-110马力差速转向履带式拖拉机 | 益阳市德林机械有限公司 | 履带拖拉机 | DL-902 | 型号：LR4V5R23/0662/0662；结构型式：直列、水冷、高压共轨；标定功率：66.2kw；标定转速：2300r/min；生产厂：一拖（洛阳）柴油机有限公司；排放阶段：第3阶段。 | 功率:90马力;驱动方式:履带式 ;最小使用比质量(kg/kW):37.46;转向型式:差速式转向 ;最大牵引功率:46.4kW;发动机标定功率:66.2kW; | 整机型式：全履带式；整机机架型式：全架；整机驱动型式：两驱；整机外廓尺寸（长*宽*高）：3430×1670×2680mm；轴距或履带接地长：1340mm；轨距：1200mm；最小离地间隙及部位：470（机架）mm；变速箱前端面至后驱动轴轴心线的水平距离：953mm；变速箱齿轮副轴孔中心距：618mm；全履带拖拉机驱动轮轴心线至导向轮轴心线的水平距离：450mm；最小使用质量：2480kg；标准配重（前/后）：0/400kg；档位数（前进/后退）：3/3；主变速箱档位数：3；最高设计理论速度：10.5km/h；发动机与主离合器联接方式：直联；翻倾防护装置（驾驶室或安全框架）型式：安全框架；发动机型号：LR4V5R23/0662；发动机标定功率：66.2kw；发动机标定转速：2300r/min；转向系型式：全液压；转向系转向操纵机构：操纵杆；转向系转向机构型式：差速器转向；履带材质：橡胶；履带板宽度：350mm；动力输出轴标准转速：638/858r/min；最小使用比质量：37.46kg/kw；驱动方式：履带式；最大牵引功率≥发动机标定功率的0.7倍：46.4kw； | 26200元 | 66.2 | 购机补贴(通用类) | T201943430002 | 2024-07-04 | 湖南省 | 评阅通过 | 评审一：通过 评审二：通过 复评员：未审 | 评审一：通过 评审二：通过 复评员：
动力机械 | 拖拉机 | 履带式拖拉机 | 90-110马力差速转向履带式拖拉机 | 益阳富佳科技有限公司 | 履带拖拉机 | FJ-1002 | 发动机型号：LR4A3LR23/0735； 发动机生产厂：一拖（洛阳）柴油机有限公司； 发动机标定功率：73.5KW; 排放阶段：第三阶段 | 功率:100马力;驱动方式:履带式 ;最小使用比质量(kg/kW):40.1;转向型式:差速式转向 ;最大牵引功率:52.28kW;发动机标定功率:73.5kW; | 、整机型式：全履带式 2、整机机架型式：全架 3、整机驱动型式：两驱 4、外廓尺寸(长×宽×高)：3630*1870*2650； 5、轴距或履带接地长：1395mm； 6、常用轮距(前轮/后轮)或轨距：1300mm； 7、轮距(前轮/后轮)或轨距：1300mm； 8、最小离地间隙及部位：440mm（机架底部）； 9、离合器壳体前端面至后驱动轴轴心线的水平距离：1108mm； 10、变速箱齿轮副轴孔中心距：105mm； 11、全履带拖拉机驱动轮轴心线至导向轮轴心线的水平距离：485mm； 12、最小使用质量：2950kg； 13、标准配重(前/后)：170/414kg； 14、履带接地比压：/kPa； 15、最小使用比质量：40.1kg/kW； 16、挡位数（前进/倒退）：8/8； 17、翻倾防护装置（驾驶室或安全框架）型号：350.47.031； 18、翻倾防护装置（驾驶室或安全框架）型式：安全框架； 19、翻倾防护装置（驾驶室或安全框架）生产厂：宁波奔野金属构件有限公司； 20、发动机型号：LR4A3LR23/0735，排放阶段：第三阶段； 21、发动机结构型式：直列、水冷、高压共轨； 22、发动机生产厂：一拖（洛阳）柴油机有限公司； 23、发动机进气方式：增压中冷； 24、发动机气缸数：4； 25、发动机标定功率：73.5kW； 26、发动机额定净功率：73.5kW； 27、发动机标定转速：2300r/min； 28、发动机冷却方式：水冷； 29、选装配置：整机外廓尺寸(长×宽×高及部位)：3630*1870*2620mm； 30、最小使用质量：3090kg； 31、标准配重(前/后)：170/414kg； 32、履带接地比压：/kPa； 33、最小使用比质量：42kg/kW； 34、翻倾防护装置（驾驶室或安全框架）型号：TB704； 35、翻倾防护装置（驾驶室或安全框架）型式：简易驾驶室； 36、翻倾防护装置（驾驶室或安全框架）生产厂：潍坊中远重工科技有限公司。 | 26200元 | 73.5 | 购机补贴(通用类) | T202043430001 | 2025-03-24 | 湖南省 | 评阅通过 | 评审一：通过 评审二：通过 复评员：未审 | 评审一：通过 评审二：通过 复评员：
动力机械 | 拖拉机 | 履带式拖拉机 | 90-110马力差速转向履带式拖拉机 | 益阳富佳科技有限公司 | 履带拖拉机 | FJ-902 | 发动机型号：LR4V5R23/0662； 发动机标定功率：66.2KW; 发动机标定转速:2300r/min; 发动机生产厂:一拖（洛阳）柴油机有限公司； 排放阶段：第三阶段 | 功率:90马力;驱动方式:履带式 ;最小使用比质量(kg/kW):43;转向型式:差速式转向 ;最大牵引功率:52.28kW;发动机标定功率:66.2kW; | 1、整机型号、名称 ： FJ-902、履带拖拉机 2、整机型式 ：全履带式 3、整机机架型式：全架 4、整机驱动型式：两驱 5、整机用途 ：一般用途 6、整机外廓尺寸(长*宽*高及部位)：3630*1870*2650mm安全框架顶部 7、轴距或履带接地长：1395mm; 8、常用轮距(前轮/后轮)或轨距：1300mm; 9、轮距(前轮/后轮)或轨距：1300mm; 10、最小离地问隙及部位：440mm机架底部； 11、离合器壳体前端面至后驱动轴轴心线的水平距离1108mm; 12、变速箱齿轮副轴孔中心距：105mm; 13、全履带拖拉机驱动轮轴心线至导向轮轴心线的水平距离：485mm 14、最小使用质量：2850kg 15、标准配重(前/后)：170/414kg 16、履带接地比压：/kPA 17、最小使用比质量：43kg/kW 18、挡位数(前进/倒退)： 8/8 19、主变速挡位数： 4X2 20、副变速挡位数：1+1 21、最高设计理论速度：16.47km/h 22、发动机与主离合器联接方式：直联 23、翻倾防护装置(驾驶室或安全框架)型号：350.47.031 24、翻倾防护装置(驾驶室或安全框架)型式 ：安全框架 25、翻倾防护装置(驾驶室或安全框架)生产厂 ：宁波奔野金属构件有限公司 26、发动机型号：LR4V5R23/0662，排放阶段：第三阶段； 27、发动机结构型式：直列、四冲程、水冷、高压共轨 28、发动机生产)：一拖(洛阳)柴油机有限公司 29、发动机进气方式：自然吸气 30、发动机气缸数：4 31、发动机标定功率：66.2kW 32、发动机额定净功率：66.2kW 33、发动机标定转速：2300r/min 34、发动机冷却方式：水冷 35、空气滤清器型号：G130449 36、空气滤清器型式：干式 37、排气管消声腔外形尺寸(长X宽X 厚或直径X长)：φ120*530 38、排气管消声腔质量：9.5kg 39、驾驶员座椅型号： SMT1 40、驾驶员座椅生产厂：潍坊舒美特机械有限公司 41、安全带型号：FS2001 42、安全带生产厂：扬州福胜汽车配件厂 43、转向系型式：机械 44、转向系转向操纵机构：方向盘 45、转向系转向机构型式：差速器转向 46、传动 | 26200元 | 66.2 | 购机补贴(通用类) | T202043430001 | 2025-03-24 | 湖南省 | 评阅通过 | 评审一：通过 评审二：通过 复评员：未审 | 评审一：通过 评审二：通过 复评员：
动力机械 | 拖拉机 | 履带式拖拉机 | 90-110马力差速转向履带式拖拉机 | 湖南农夫机电有限公司 | 履带拖拉机 | NFG1002 |  | 功率:100马力;驱动方式:履带式 ;最小使用比质量(kg/kW):40.20;转向型式:差速式转向 ;最大牵引功率:53.21kW;发动机标定功率:73.5kW; | 1.整机型式：全履带式；整机外廓尺寸（长×宽×高及部位）（mm）:3900×1820×2450安全框架顶端；轴距或履带接地长(mm):1305;轮距（前轮/后轮）或轨距（mm）：1300；最小离地间隙及部位（mm）:530横梁底部；最小使用质量（kg）:2955;标准配重（前/后）（kg）：160/0；履带接地比压（kPa）:/;最小使用比质量（kg/kW）:40.20;挡位数（前进/倒退）：12/12；主变速挡位数：4；副变速挡位数：3×（1+1）；发动机与主离合器联接方式：直联；2.发动机型号：LR4A3LR23/0735；发动机结构型式：直列、水冷、四冲程、增压中冷；发动机生产厂：一拖（洛阳）柴油机有限公司；发动机进气方式：涡轮增压；发动机气缸数：4；发动机标定功率（kW）’:73.5;发动机标定转速（r/min）:2300;发动机冷却方式：水冷；3.转向系型式：机械；转向系转向机构型式：差速器转向；4.履带材质：橡胶；履带板宽度（mm）:400;5.液压悬挂系统型式：半分置式；悬挂装置型式：后置三点；悬挂装置类别：2类；动力输出轴花键数目：8；动力输出轴标准转速（r/min）:719/991;6.选配驾驶室整机外廓尺寸（长×宽×高及部位）（mm）：3900×1820×2700驾驶室顶部；最小使用质量（kg）：3205；标准配重（前/后）（kg）:160/0;履带接地比压（kPa）:/;最小使用比质量（kg/kW）:43.61 | 26200元 | 73.5 | 购机补贴(通用类) | T202043430008 | 2025-03-24 | 湖南省 | 评阅通过 | 评审一：通过 评审二：通过 复评员：未审 | 评审一：通过 评审二：通过 复评员：
动力机械 | 拖拉机 | 履带式拖拉机 | 90-110马力差速转向履带式拖拉机 | 湖南农夫机电有限公司 | 履带拖拉机 | NFG902 |  | 功率:90马力;驱动方式:履带式 ;最小使用比质量(kg/kW):43.05;转向型式:差速式转向 ;最大牵引功率:47.2kW;发动机标定功率:66.2kW; | 1.整机型式：全履带式；整机外廓尺寸（长×宽×高及部位）（mm）:3900×1820×2450安全框架顶端；轴距或履带接地长(mm):1305;轮距（前轮/后轮）或轨距（mm）：1300；最小离地间隙及部位（mm）:530横梁底部；最小使用质量（kg）:2850;标准配重（前/后）（kg）：160/0；履带接地比压（kPa）:/;最小使用比质量（kg/kW）:43.05;挡位数（前进/倒退）：12/12；主变速挡位数：4；副变速挡位数：3×（1+1）；发动机与主离合器联接方式：直联；2.发动机型号：LR4V5R23/0662；发动机结构型式：直列、电喷、水冷、四冲程；发动机生产厂：一拖（洛阳）柴油机有限公司；发动机进气方式：涡轮增压；发动机气缸数：4；发动机标定功率（kW）:66.2;发动机标定转速（r/min）:2300;发动机冷却方式：水冷；3.转向系型式：机械；转向系转向机构型式：差速器转向；4.履带材质：橡胶；履带板宽度（mm）:400;5.液压悬挂系统型式：半分置式；悬挂装置型式：后置三点；悬挂装置类别：2类；动力输出轴花键数目：8；动力输出轴标准转速（r/min）:719/991;6.选配驾驶室整机外廓尺寸（长×宽×高及部位）（mm）：3900×1820×2700驾驶室顶部；最小使用质量（kg）：3100；标准配重（前/后）（kg）:160/0;履带接地比压（kPa）:/;最小使用比质量（kg/kW）:46.83 | 26200元 | 66.2 | 购机补贴(通用类) | T202043430008 | 2025-03-24 | 湖南省 | 评阅通过 | 评审一：通过 评审二：通过 复评员：未审 | 评审一：通过 评审二：通过 复评员：
动力机械 | 拖拉机 | 履带式拖拉机 | 90-110马力差速转向履带式拖拉机 | 湖南农夫机电有限公司 | 履带拖拉机 | NF-902 |  | 功率:90马力;驱动方式:履带式 ;最小使用比质量(kg/kW):45.2;转向型式:差速式转向 ;最大牵引功率:47.44kW;发动机标定功率:66.2kW; | 1.整机型式：履带式；外廓尺寸（长×宽×高）(mm):3690×1770×2400;轴距或履带接地长（mm）:1450;轮距（前轮/后轮）或轨距（mm）:1250;最小离地间隙（mm）:420;最小使用质量（kg）：2660；标准配重（前/后）（kg）:80/110;最大配重（前/后）：160/110；履带接地比压（kPa）:24.1；最小使用比质量（kg/kW）:45.2;动力输出轴功率（kW）:≥53.5;最大牵引力（kN）:≥16.0;2.发动机型式：直列、电喷、水冷、四冲程；型号：YD4EZ90C1;生产厂：扬动股份有限公司；进气方式：涡轮增压；气缸数：4；缸径×行程 （mm）：105×118；标定功率（kW）:66.2;标定转速（r/min）：2400；3.转向系型式：行星差速转向；转向器型式：螺杆螺母循环球；5.行动制动系型式：湿式摩擦片；驻车制动系型式：湿式摩擦片；6、履带型式：橡胶履带；履带板数量，块：54；履带板宽度（mm）：400；7.液压悬挂系统型式：半分置式；悬挂装置型式：后置三点悬挂；悬挂装置类别：2类；调节方式：力位调节；液压油泵型式：齿轮泵；液压油泵型号：CBN-E316；动力输出轴花键数目（齿）：8；动力输出轴花键外径（mm）：38；动力输出轴转速）（r/min）:720/1000;动力输出轴传动比：3.33/2.4；框架上最大提升力（kN）:≥5.9. | 26200元 | 66.2 | 购机补贴(通用类) | 湘20180404029 | 2022-12-31 | 湖南省 | 评阅通过 | 评审一：通过 评审二：通过 复评员：未审 | 评审一：通过 评审二：通过 复评员：
动力机械 | 拖拉机 | 履带式拖拉机 | 50-70马力轻型履带式拖拉机 | 湖南农夫机电有限公司 | 轻型履带拖拉机 | NF-502 |  | 功率:50马力;驱动方式:履带式 ;橡胶履带:是 ; | 1.整机型式：履带式；外廓尺寸（长×宽×高）（mm）：3430×1590×2300；轴距或履带接地长（mm）:1180;轮距（前轮/后轮）或轨距（mm）:1080;最小离地间隙（mm）：400；最小使用质量（kg）:1600；标准配重（前/后）（kg）80/0；最大配重（前/后）（kg）：120/0；履带接地比压（kPa）:21.3：发动机与离合器联接方式：直联；起动方式：电起动；动力输出轴功率（kW）:≥29.8;最大牵引力（kN）:≥9.0;2.发动机型式：直列、电喷、四冲程、水冷；型号：YD4C50V1；生产厂：扬动股份有限公司；进气方式：自然吸气；气缸数：4；缸径×行程（mm）：100×105；标定功率（kW）:36.8;标定转速（r/min）：2400；3.转向系型式：刹车制动转向；转向器型式：/；4.履带型式;橡胶履带；履带板数量，块：46；履带板宽度：350；5.液压悬挂系统型式：半分置式；悬挂装置型式：后置三点悬挂；悬挂装置类别：Ⅰ类；调节方式：力位调节；液压油泵型式：齿轮泵；液压油泵型号：CBN-E312;动力输出轴型式：后置、非独立式Ⅰ型；动力输出轴花键数目：8；动力输出轴花键数目（齿）：38；动力输出轴转速（r/min）：620/960；动力输出轴传动比：3.87/2.5；框架上最大提升力（kN）:≥3.6 | 14400元 | 36.8 | 购机补贴(通用类) | 湘20180404027 | 2022-12-31 | 湖南省 | 评阅通过 | 评审一：通过 评审二：通过 复评员：未审 | 评审一：通过 评审二：通过 复评员：
动力机械 | 拖拉机 | 履带式拖拉机 | 70-100马力轻型履带式拖拉机 | 星光农机股份有限公司 | 轻型履带拖拉机 | XG1002 | 发动机型号:4D32RT30/1004；功率:73.5KW；制造商:浙江新柴股份有限公司；国三动力 | 功率:99.96马力;驱动方式:履带式 ;橡胶履带:是 ; | 整机型式：轻型履带式；整机机架型式：全架；整机外廓尺寸(长×宽×高及部位):3470mm×1700mm×2460mm安全框架顶部；最小整机型式：轻型履带式；整机机架型式：全架；整机驱动型式：两驱；整机用途：一般用途；整机外廓尺寸（长×宽×高及部位）：3470mm×1700mm×2460mm安全框架顶部；轴距或履带接地长：1495mm；常用轮距（前轮/后轮）或轨距:1200mm；最小离地间隙及部位：520下护板；全履带拖拉机驱动轮轴心线至导向轮轴心线的水平距离：1935mm；使用质量:3180KG；标准配重（前/后）：200kg/0kg；最小使用比质量：43.3kg/KW；档位数（前进/倒退）：1/1（无级变速）；转向系型式：机械；转向系转向操控机构：方向盘；转向系转向机构型式：其他：液压控制；变速箱（器）型式：静液压无级变速（HST）；主变速换挡放置：无级变速；履带材质：橡胶；履带板宽度：450mm；液压悬挂系统型式：分置式；悬挂装置型式：后置三点悬挂 | 17200元 | 73.5 | 购机补贴(通用类) | T201943430062 | 2024-12-19 | 浙江省 | 评阅通过 | 评审一：通过 评审二：通过 复评员：未审 | 评审一：通过 评审二：通过 复评员：
动力机械 | 拖拉机 | 履带式拖拉机 | 70-100马力轻型履带式拖拉机 | 益阳富佳科技有限公司 | 轻型履带拖拉机 | FJ-752 | 标定功率：57KW; 转速：2600r/min;制造商：昆明云内动力股份有限公司；柴油机型号：排放阶段：YN4C082-30CR;第三阶段 | 功率:78马力;驱动方式:履带式 ;橡胶履带:是 ; | 1、规格型号：FJ-752； 2、结构形式：履带式； 3、外廓尺寸（长*宽*高）： 3120*1660*2370mm； 4、履带接地长：1490mm； 5、轨距：1200mm； 6、最小离地间隙（离地部位）：450（机架）mm； 7、最小使用质量：1860kg； 8、前轴质量/后轴质量:1194/586kg； 9、配重（最大）（前/后）kg :/； 10、档位数（前进/倒退/爬行）: 3/3/0； 11、各档理论速度 前进 km/h ：Ⅰ档6.71；Ⅱ档8.58；Ⅲ档12.00 , 倒退 km/h ：Ⅰ档6.71；Ⅱ档8.58；Ⅲ档12.00； 12、发动机与离合器联接方式：直联； 13、起动方式：电启动； 14、安全架型号：350.47.031； 安全架型式：安全架； 15、发动机品牌：云内； 发动机型式： 四缸、水冷、四冲程； 发动机型号： YN4C082-30CR； 发动机标定功率：57.0kw； 发动机标定转速：2600r/min； 16、前照灯型号： TJDD-1zhL； 17、驾驶座椅型号：YYB； 驾驶座椅生产厂：江西南昌青林机械厂； 18、燃油箱型号：HB01-008； 燃油箱工作压力：5.6kpa； 燃油箱容积：57L； 19、消声器消音腔尺寸（ 直径*长 ）：φ150*550mm； 消声器质量：6.8kg； 20、转向制动系： 转向系型式：正空助力式； 转向器型式：内啮合式； 制动系型式：多片摩擦片； 21、传动系： 离合器型式：单片单作用； 变速箱型式：齿轮啮合式； 变速箱换档方式：滑动齿轮； 中央传动型式（前/后）：直齿圆柱齿轮； 差速器型式（前/后）：圆锥齿轮； 最终传动方式（前/后）：直齿圆柱齿轮两级减速式； 22、行走系： 机架型式：整体式, 履带型式： 90*52*400带侧齿, 履带板数量，块：52, 履带板宽度：400mm； 23、工作装置： 液压悬挂系统型式：半分置式, 悬挂装置型式：后三点悬挂, 悬挂装置类别：Ⅰ类, 调节方式： 位调节、浮动调节, 液压油泵型式 / 型号：CBQ-E310, 液压输出装置：/, 安全阀全开压力： 16MPa, 动力输出轴型式： 独立式, 动力输出轴花键数目：8齿, 动力输出轴花键外径：φ38, 动力输出轴转速：540/780/r/ | 17200元 | 57 | 购机补贴(通用类) | 湘20181231100 | 2022-12-31 | 湖南省 | 评阅通过 | 评审一：通过 评审二：通过 复评员：未审 | 评审一：通过 评审二：通过 复评员：
动力机械 | 拖拉机 | 履带式拖拉机 | 70-100马力轻型履带式拖拉机 | 益阳富佳科技有限公司 | 履带拖拉机 | FJ-752 | 发动机生产厂：昆明云内动力股份有限公司； 发动机型号：YN4EZ075-32CR； 发动机标定功率： 55.2 kW； 发动机标定转速：2300r/min； 排放阶段：第三阶段 | 功率:75马力;驱动方式:履带式 ;橡胶履带:是 ; | 1、机型的合理最小功率代号（马力）：75马力； 2、整机型式：全履带式； 3、整机机架型式：全架； 4、整机驱动形式：两驱； 5、整机外廓尺寸(长×宽×高及部位)：3120*1660*2370mm； 6、轴距或履带接地长：1300mm； 7、常用轮距(前轮/后轮)或轨距：1200mm； 8、轮距(前轮/后轮)或轨距：1200mm； 9、变速箱前端面至后驱动轴轴心线的水平距离：1027mm； 10、变速箱齿轮副轴孔中心距离：110mm； 11、驱动轮轴轴心线至导向轴心线的水平距离：425mm； 12、最小使用质量：2230kg； 13、标准配重(前/后)：184/150kg； 14、履带接地比压：25.32kPa； 15、最小使用比质量：39.12kg； 16、挡位数（前进/倒退）：3/3； 17、主变速挡位数：3； 18、副变速挡位数（含爬行挡）：2； 19、最高设计理论速度：12km/h； 20、发动机与主离合器联接方式：直联； 21、翻倾防护装置（驾驶室或安全框架）型号：350.47.031； 22、翻倾防护装置（驾驶室或安全框架）型式：安全框架； 23、翻倾防护装置（驾驶室或安全框架）生产厂：宁波奔野金属构件有限公司； 24、发动机型号：YN4EZ075-32CR； 25、发动机结构型式：直列； 26、发动机生产厂：昆明云内动力股份有限公司； 27、发动机进气方式：自然吸气； 28、发动机气缸数：4； 29、发动机标定功率：55.2kW； 30、发动机额定净功率：55.2kW； 31、发动机标定转速：2300r/min； 32、发动机冷却方式：水冷； 33、空气滤清器型号：F5/6L912A； 34、空气滤清器型式：干式； 35、排气管消声腔外形尺寸：150*120*550mm； 36、排气管消声腔质量：6.8kg； 37、驾驶员座椅型号：YYB； 38、驾驶员座椅生产厂：江西南昌青林机械厂； 39、安全带型号：FS2001； 40、安全带生产厂：扬州福胜汽车配件厂； 41、转向系型式：机械； 42、转向系转向操纵机构：操纵杆； 43、副变速箱换挡方式（器）型式：机械有级平面组成式 ； 44、转向系转向机构型式： 离合器转向； 45、主变速换挡方式：机械有级挡； 46、副变速换挡方式：机械有级挡。 | 17200元 | 55.2 | 购机补贴(通用类) | T202043430027 | 2025-04-09 | 湖南省 | 评阅通过 | 评审一：通过 评审二：通过 复评员：未审 | 评审一：通过 评审二：通过 复评员：
其他机械 | 其他机械 | 农业用北斗终端及辅助驾驶系统（含渔船用） | 农业用北斗终端 | 青岛智慧北斗农业科技有限公司 | 北斗导航农机自动驾驶系统 | ZH01 BD-2.5GY |  | 卫星接收机类型及频点:BDS(北斗) ;直线度精度(拖拉机用):2.5cm;直线度精度(插秧机用):/cm; | 产品规格确认表 项目 单位 设计值 农业用北斗终端产品规格 型号名称 / ZH01 BD-2.5GY北斗导航农机自动驾驶系统 转向控制型式 / 液压 车载计算机处理器型号 / ArmCortex-A9 车载计算机内存 GB 2 车载计算机硬盘 GB 8 车载计算机操作系统及软件版本 / Android5.1 车载计算机显示终端尺寸及分辨率 / 10寸1280*800 车载计算机接口种类 / 2CAN接口，2RS232接口，3USB接口，1以太网接口 车载计算机数据输入输出协议 / 支持CAN,RS232,USB 卫星接收机类型及频点 / MB-2北斗板卡/支持BDS B1/B2、GPS L1/L2、GLONASS L1/L2三系统六频信号 卫星接收机主机板固件版本 / V391TC 卫星接收机通道数 / 404 卫星接收机接口种类 / BDS+GPS+GLONASS 卫星接收机差分系统 / 网络 卫星接收机数据更新率 Hz 10 卫星接收机接收天线型式 / 单天线 转向控制器主板固件版本 / v2.2.2.b.ver2 液压阀或转动电机型号规格 / HDY300 角度传感器型号规格 / WAS300 移动基站信号覆盖范围 km / 固定基站信号覆盖范围 km / 无线电发射设备频率 MHz / 移动基站无线电发射设备功率 W / 固定基站无线电发射设备功率 W / 集成部分组成 / 卫星天线与接收机、控制器集成 渔船用北斗终端产品规格 型号名称 / / 定位通信单元北斗短报文通信机 / / 定位通信单元北斗定位接收机 / / 定位通信单元北斗短报文收发天线 / / 定位通信单元北斗定位接收天线 / / 定位通信单元GNSS定位接收天线 / / 定位通信单元定位接收通道数 / / 定位通信单元主板固件版本 / / 定位通信单元差分定位组件 / / 显示控制单元主板型号 / / 显示控制单元主板固件版本 / / 显示控制单元显示屏型号 / / 显示控制单元紧急报警建 / / 显示控制单元简易电子海图功能 / / 显示控制单元航海导航功能 / / 显示控制单元北斗短报文功能 / / 显示控制单元数据接口类型 / / 显示控制单元数据接口协议 / / 显示控制单元电源电压范围 V / | 6000元 | 0 | 购机补贴(非通用类) | T20200606338 | 2026-05-11 | 山东青岛 | 评阅通过 | 评审一：通过 评审二：通过 复评员：未审 | 评审一：通过 评审二：通过 复评员：
其他机械 | 其他机械 | 农业用北斗终端及辅助驾驶系统（含渔船用） | 农业用北斗终端 | 现：潍柴雷沃重工股份有限公司（原：雷沃重工股份有限公司） | 农业机械导航及自动作业系统 | AG1BD-2.5GD |  | 卫星接收机类型及频点:BDS(北斗) ;直线度精度(拖拉机用):2.5cm;直线度精度(插秧机用):2.5cm; | 电动控制转向机，直线精度±2.5cm的北斗导航自动驾驶系统 | 6000元 | 0 | 购机补贴(非通用类) | GZNJ/TJ 2019-421 | 2025-01-20 | 山东省 | 评阅通过 | 评审一：通过 评审二：通过 复评员：未审 | 评审一：通过 评审二：通过 复评员：
其他机械 | 其他机械 | 农业用北斗终端及辅助驾驶系统（含渔船用） | 农业用北斗终端 | 现：潍柴雷沃重工股份有限公司（原：雷沃重工股份有限公司） | 农业机械导航及自动作业系统 | AG2BD-2.5GD |  | 卫星接收机类型及频点:BDS(北斗) ;直线度精度(拖拉机用):2.5cm;直线度精度(插秧机用):2.5cm; | 电动控制转向机，直线精度±2.5cm的北斗导航自动驾驶系统 | 6000元 | 0 | 购机补贴(非通用类) | GZNJ/TJ 2019-422 | 2025-01-20 | 山东省 | 评阅通过 | 评审一：通过 评审二：通过 复评员：未审 | 评审一：通过 评审二：通过 复评员：
其他机械 | 其他机械 | 农业用北斗终端及辅助驾驶系统（含渔船用） | 农业用北斗终端 | 现：潍柴雷沃重工股份有限公司（原：雷沃重工股份有限公司） | 农业机械导航及自动作业系统 | AG8BD-2.5RY |  | 卫星接收机类型及频点:BDS(北斗) ;直线度精度(拖拉机用):2.5cm;直线度精度(插秧机用):2.5cm; | 液压控制转向机，直线精度±2.5cm的北斗导航自动驾驶系统 | 6000元 | 0 | 购机补贴(非通用类) | T20200606301 | 2026-03-04 | 山东省 | 评阅通过 | 评审一：通过 评审二：通过 复评员：未审 | 评审一：通过 评审二：通过 复评员：
其他机械 | 其他机械 | 农业用北斗终端及辅助驾驶系统（含渔船用） | 农业用北斗终端 | 约翰迪尔（天津）有限公司 | 约翰迪尔AutoTracTM精准导航系统 | ATIBD-2.5SY |  | 卫星接收机类型及频点:BDS(北斗) ;直线度精度(拖拉机用):2.5cm;直线度精度(插秧机用):/cm; | 控制方式：液压转向系统控制 工作温度：-40～65℃ 水平精度：±(10mm+1x10-6mm) RMS 输出精度：±2.5cm | 6000元 | 0 | 购机补贴(非通用类) | 黑垦鉴2019065 | 2023-12-31 | 天津市 | 评阅通过 | 评审一：通过 评审二：通过 复评员：未审 | 评审一：通过 评审二：通过 复评员：
其他机械 | 其他机械 | 农业用北斗终端及辅助驾驶系统（含渔船用） | 农业用北斗终端 | 约翰迪尔（天津）有限公司 | 约翰迪尔AutoTracTM精准导航系统 | ATUBD-2.5SD |  | 卫星接收机类型及频点:BDS(北斗) ;直线度精度(拖拉机用):2,5cm;直线度精度(插秧机用):/cm; | 控制方式：方向盘转向系统控制 工作温度：-40～65℃ 水平精度：±(10mm+1x10-6mm) RMS 输出精度：±2.5cm | 6000元 | 0 | 购机补贴(非通用类) | 黑垦鉴2019066 | 2023-12-31 | 天津市 | 评阅通过 | 评审一：通过 评审二：通过 复评员：未审 | 评审一：通过 评审二：通过 复评员：
其他机械 | 其他机械 | 农业用北斗终端及辅助驾驶系统（含渔船用） | 农业用北斗终端 | 陕西科丰农业机械有限公司 | 北斗自主导航系统 | KFNJ4000BD-2.5RD |  | 卫星接收机类型及频点:BDS(北斗) ;直线度精度(拖拉机用):2.5cm;直线度精度(插秧机用):2.5cm; | 转向控制型式 / 电机控制 ； 车载计算机内存 GB 4 ； 车载计算机硬盘 GB 40 ； 车载计算机操作系统及软件版本 / Win7 ； 车载计算机显示分辨率 / 800×600(8寸) ； 车载计算机接口信息 / RS232、CAN ； 车载计算机数据输入输出协议 / MODBUS、NMEA ； 卫星接收机通道数 / 432 ； 卫星接收机接口种类 / RS232 ； 卫星接收机差分类型 / RTCM3.2 ； 卫星接收机数据更新率 Hz 10 ； 卫星接收机接收天线型式 / HX-CS7015A-0583双天线 ； 移动机站信号覆盖范围 km ≥5 ； 固定基站信号覆盖范围 km ≥15 ； 基站无线电发射设备频率 MHz 223.025～235 ； 移动基站无线电发射设备功率 W 5 ； 固定基站无线电发射设备功率 W 25 ； 集成部分组成 / 电动方向盘与控制器集成 ； | 6000元 | 0 | 购机补贴(非通用类) | 黑垦鉴2019117 | 2023-12-31 | 陕西省 | 评阅通过 | 评审一：通过 评审二：通过 复评员：未审 | 评审一：通过 评审二：通过 复评员：
其他机械 | 其他机械 | 农业用北斗终端及辅助驾驶系统（含渔船用） | 农业用北斗终端 | 丰疆智能科技研究院（常州）有限公司 | 自动导航系统 | FJNBD-2.5RD |  | 卫星接收机类型及频点:BDS(北斗) ;直线度精度(拖拉机用):2.5cm;直线度精度(插秧机用):/cm; | 电动方向盘，北斗导航辅助驾驶系统，直线精度（拖拉机）±2.5cm; 转向控制型式:电机转向； 转动电机型号规格：TZ165H02C12； 直线度精度：≤2.5cm ; 衔接行间距精度：≤2.5cm ; 卫星接收机接口种类：GPS、BDS、GLN。 | 6000元 | 0 | 购机补贴(非通用类) | T20190606110 | 2024-12-31 | 江苏省 | 评阅通过 | 评审一：通过 评审二：通过 复评员：未审 | 评审一：通过 评审二：通过 复评员：
其他机械 | 其他机械 | 农业用北斗终端及辅助驾驶系统（含渔船用） | 农业用北斗终端 | 南京沃杨机械科技有限公司 | 北斗农机自动驾驶仪 | WYBD-2.5RY |  | 卫星接收机类型及频点:BDS(北斗) ;直线度精度(拖拉机用):2.5cm;直线度精度(插秧机用):2.5cm; | 液压控制转向机，北斗导航自动驾驶系统，直线精度±2.5cm | 6000元 | 0 | 购机补贴(非通用类) | T20200606300 | 2026-03-04 | 江苏省 | 评阅通过 | 评审一：通过 评审二：通过 复评员：未审 | 评审一：通过 评审二：通过 复评员：
其他机械 | 其他机械 | 农业用北斗终端及辅助驾驶系统（含渔船用） | 农业用北斗终端 | 丰疆智能科技研究院（常州）有限公司 | 自动导航系统 | FJNBD-5GD |  | 卫星接收机类型及频点:BDS(北斗) ;直线度精度(拖拉机用):/cm;直线度精度(插秧机用):5cm; | 无人驾驶，北斗导航辅助驾驶系统，直线精度*插秧机用）±5cm; 转向控制型式:电机转向； 转动电机型号规格：TZ165H02C12； 直线度精度：≤5cm； 衔接行间距精度：≤5cm ; 卫星接收机接口种类：GPS、BDS、GLN。 | 6000元 | 0 | 购机补贴(非通用类) | T202132320008 | 2026-01-28 | 江苏省 | 评阅通过 | 评审一：通过 评审二：通过 复评员：未审 | 评审一：通过 评审二：通过 复评员：
其他机械 | 其他机械 | 农业用北斗终端及辅助驾驶系统（含渔船用） | 农业用北斗终端 | 丰疆智能科技研究院（常州）有限公司 | 自动导航系统 | FJNBD-2.5GD |  | 卫星接收机类型及频点:BDS(北斗) ;直线度精度(拖拉机用):2.5cm;直线度精度(插秧机用):/cm; | 电动方向盘，北斗导航辅助驾驶系统，直线精度（拖拉机用）±2.5cm; 转向控制型式:电机转向； 转动电机型号规格：TZ165H02C12； 直线度精度：≤2.5cm ; 衔接行间距精度：≤2.5cm ; 卫星接收机接口种类：GPS、BDS、GLN。 | 6000元 | 0 | 购机补贴(非通用类) | T202032320224 | 2025-09-29 | 江苏省 | 评阅通过 | 评审一：通过 评审二：通过 复评员：未审 | 评审一：通过 评审二：通过 复评员：
其他机械 | 其他机械 | 农业用北斗终端及辅助驾驶系统（含渔船用） | 农业用北斗终端 | 江苏银涛智能装备有限公司 | 北斗农机驾驶仪 | YTBD-2.5RY |  | 卫星接收机类型及频点:BDS(北斗) ;直线度精度(拖拉机用):2.5cm;直线度精度(插秧机用):2.5cm; | 液压控制转向机，北斗导航自动驾驶系统，直线精度±2.5cm | 6000元 | 0 | 购机补贴(非通用类) | 黑垦鉴2019078 | 2023-12-31 | 江苏省 | 评阅通过 | 评审一：通过 评审二：通过 复评员：未审 | 评审一：通过 评审二：通过 复评员：
其他机械 | 其他机械 | 农业用北斗终端及辅助驾驶系统（含渔船用） | 农业用北斗终端 | 江苏银涛智能装备有限公司 | 电机式北斗农机驾驶仪 | YTBD-2.5RD |  | 卫星接收机类型及频点:BDS(北斗) ;直线度精度(拖拉机用):2.5cm;直线度精度(插秧机用):2.5cm; | 电动方向盘，北斗导航辅助驾驶系统，直线精度±10cm | 6000元 | 0 | 购机补贴(非通用类) | 黑垦鉴2019077 | 2023-12-31 | 江苏省 | 评阅通过 | 评审一：通过 评审二：通过 复评员：未审 | 评审一：通过 评审二：通过 复评员：
其他机械 | 其他机械 | 农业用北斗终端及辅助驾驶系统（含渔船用） | 农业用北斗终端 | 哈尔滨星途导航科技有限公司 | 北斗农业机械自动导航驾驶系统 | HN100BD-2.5GD |  | 卫星接收机类型及频点:BDS(北斗) ;直线度精度(拖拉机用):2.5cm;直线度精度(插秧机用):2.5cm; | 电动方向盘，北斗导航自动驾驶系统，直线精度≤2.5cm。 | 6000元 | 0 | 购机补贴(非通用类) | T20200606133 | 2025-09-14 | 黑龙江 | 评阅通过 | 评审一：通过 评审二：通过 复评员：未审 | 评审一：通过 评审二：通过 复评员：
其他机械 | 其他机械 | 农业用北斗终端及辅助驾驶系统（含渔船用） | 农业用北斗终端 | 哈尔滨星途导航科技有限公司 | 北斗农业机械自动导航驾驶系统 | HN100BD-2.5RD |  | 卫星接收机类型及频点:BDS(北斗) ;直线度精度(拖拉机用):2.5cm;直线度精度(插秧机用):2.5cm; | 电动方向盘，北斗导航自动驾驶系统，直线精度≤2.5cm。 | 6000元 | 0 | 购机补贴(非通用类) | T20200606125 | 2025-09-14 | 黑龙江 | 评阅通过 | 评审一：通过 评审二：通过 复评员：未审 | 评审一：通过 评审二：通过 复评员：
其他机械 | 其他机械 | 农业用北斗终端及辅助驾驶系统（含渔船用） | 农业用北斗终端 | 哈尔滨星途导航科技有限公司 | 北斗农业机械自动导航驾驶系统 | HN100BD-2.5SD |  | 卫星接收机类型及频点:BDS(北斗) ;直线度精度(拖拉机用):2.5cm;直线度精度(插秧机用):2.5cm; | 电动方向盘，北斗导航自动驾驶系统，直线精度≤2.5cm。 | 6000元 | 0 | 购机补贴(非通用类) | T20200606132 | 2025-09-14 | 黑龙江 | 评阅通过 | 评审一：通过 评审二：通过 复评员：未审 | 评审一：通过 评审二：通过 复评员：
其他机械 | 其他机械 | 农业用北斗终端及辅助驾驶系统（含渔船用） | 农业用北斗终端 | 哈尔滨星途导航科技有限公司 | 北斗农业机械自动导航驾驶系统 | HN200BD-2.5RD |  | 卫星接收机类型及频点:BDS(北斗) ;直线度精度(拖拉机用):2.5cm;直线度精度(插秧机用):2.5cm; | 电动方向盘，北斗导航自动驾驶系统，直线精度≤2.5cm。 | 6000元 | 0 | 购机补贴(非通用类) | T20200606126 | 2025-09-14 | 黑龙江 | 评阅通过 | 评审一：通过 评审二：通过 复评员：未审 | 评审一：通过 评审二：通过 复评员：
其他机械 | 其他机械 | 农业用北斗终端及辅助驾驶系统（含渔船用） | 农业用北斗终端 | 哈尔滨星途导航科技有限公司 | 北斗农业机械自动导航驾驶系统 | HN200BD-2.5GD |  | 卫星接收机类型及频点:BDS(北斗) ;直线度精度(拖拉机用):2.5cm;直线度精度(插秧机用):2.5cm; | 电动方向盘，北斗导航自动驾驶系统，直线精度≤2.5cm。 | 6000元 | 0 | 购机补贴(非通用类) | T20200606127 | 2025-09-14 | 黑龙江 | 评阅通过 | 评审一：通过 评审二：通过 复评员：未审 | 评审一：通过 评审二：通过 复评员：
其他机械 | 其他机械 | 农业用北斗终端及辅助驾驶系统（含渔船用） | 农业用北斗终端 | 哈尔滨星途导航科技有限公司 | 北斗农业机械自动导航驾驶系统 | XT8000BD-2.5GD |  | 卫星接收机类型及频点:BDS(北斗) ;直线度精度(拖拉机用):2.5cm;直线度精度(插秧机用):2.5cm; | 电动方向盘，北斗导航自动驾驶系统，直线精度≤2.5cm。 | 6000元 | 0 | 购机补贴(非通用类) | T20200606131 | 2025-09-14 | 黑龙江 | 评阅通过 | 评审一：通过 评审二：通过 复评员：未审 | 评审一：通过 评审二：通过 复评员：
其他机械 | 其他机械 | 农业用北斗终端及辅助驾驶系统（含渔船用） | 农业用北斗终端 | 哈尔滨星途导航科技有限公司 | 北斗农业机械自动导航驾驶系统 | XT8000BD-2.5RD |  | 卫星接收机类型及频点:BDS(北斗) ;直线度精度(拖拉机用):2.5cm;直线度精度(插秧机用):2.5cm; | 电动方向盘，北斗导航自动驾驶系统，直线精度≤2.5cm。 | 6000元 | 0 | 购机补贴(非通用类) | T20200606124 | 2025-09-14 | 黑龙江 | 评阅通过 | 评审一：通过 评审二：通过 复评员：未审 | 评审一：通过 评审二：通过 复评员：
其他机械 | 其他机械 | 农业用北斗终端及辅助驾驶系统（含渔船用） | 农业用北斗终端 | 哈尔滨星途导航科技有限公司 | 北斗农业机械自动导航驾驶系统 | 北斗慧农XT2000 |  | 卫星接收机类型及频点:BDS(北斗) ;直线度精度(拖拉机用):2.5cm;直线度精度(插秧机用):2.5cm; | 液压控制转向机，电动方向盘，北斗导航自动驾驶系统，直线精度≤2.5cm。 | 6000元 | 0 | 购机补贴(非通用类) | 黑垦鉴2017036 | 2021-12-31 | 黑龙江 | 评阅通过 | 评审一：通过 评审二：通过 复评员：未审 | 评审一：通过 评审二：通过 复评员：
其他机械 | 其他机械 | 农业用北斗终端及辅助驾驶系统（含渔船用） | 农业用北斗终端 | 广州中创博远智能科技有限公司 | 北斗高精度农机自动驾驶系统 | FARMSTARF2BD-2.5RD |  | 卫星接收机类型及频点:BDS(北斗) ;直线度精度(拖拉机用):2.5cm;直线度精度(插秧机用):5cm; | 1） 卫星接收类型：多星多频，兼容BDS(北斗)、GPS、CLONASS 2） 转向控制器：力矩电机带动方向盘控制，型号MDU-180 3） 直线精度≤2.5cm，的北斗导航自动驾驶系统 4） 车载计算机：内存1G，安卓系统、8寸触摸屏，CAN协议及100M以太网数据传输，24PIN汽车接口 5） 卫星天线、卫星接收机和控制器集成一体。 6） 角度传感器型号WAS-3106 | 6000元 | 0.01 | 购机补贴(非通用类) | 黑垦鉴2019100 | 2023-12-31 | 广东省 | 评阅通过 | 评审一：通过 评审二：通过 复评员：未审 | 评审一：通过 评审二：通过 复评员：
其他机械 | 其他机械 | 农业用北斗终端及辅助驾驶系统（含渔船用） | 农业用北斗终端 | 千寻位置网络（浙江）有限公司 | 千耘北斗农机自动驾驶系统 | QYBD-2.5GD |  | 卫星接收机类型及频点:BDS(北斗) ;直线度精度(拖拉机用):2.5cm;直线度精度(插秧机用):/cm; | 卫星接收机类型及频点:BDS(北斗);直线度精度≤2.5cm(拖拉机用) | 6000元 |  | 购机补贴(非通用类) | T20200606237 | 2025-12-06 | 浙江省 | 评阅通过 | 评审一：通过 评审二：通过 复评员：未审 | 评审一：通过 评审二：通过 复评员：
其他机械 | 其他机械 | 农业用北斗终端及辅助驾驶系统（含渔船用） | 农业用北斗终端 | 洛阳瑞得拖拉机有限公司 | 北斗/GNSS农机自动导航驾驶系统 | RD-600BD-2.5GY |  | 卫星接收机类型及频点:BDS(北斗) ;直线度精度(拖拉机用):2.5cm;直线度精度(插秧机用):2.5cm; | 转向控制型式：电磁阀液压控制北斗导航自动驾驶系统；旱田直线精度：±2.5cm | 6000元 |  | 购机补贴(非通用类) | T20200606270 | 2026-03-04 | 河南省 | 评阅通过 | 评审一：通过 评审二：通过 复评员：未审 | 评审一：通过 评审二：通过 复评员：
其他机械 | 其他机械 | 农业用北斗终端及辅助驾驶系统（含渔船用） | 农业用北斗终端 | 青岛智慧北斗农业科技有限公司 | 北斗导航农机自动驾驶系统 | ZH01 BD-2.5GD |  | 卫星接收机类型及频点:BDS(北斗) ;直线度精度(拖拉机用):2.5cm;直线度精度(插秧机用):/cm; | 产品规格确认表 项目 单位 设计值 农业用北斗终端产品规格 型号名称 / "ZH01 BD-2.5GD 北斗导航农机自动驾驶系统" 转向控制型式 / 电机 车载计算机处理器型号 / ArmCortex-A9 车载计算机内存 GB 2 车载计算机硬盘 GB 8 车载计算机操作系统及软件版本 / Android5.1 车载计算机显示终端尺寸及分辨率 / 10寸1280*800 车载计算机接口种类 / 2CAN接口，2RS232接口，3USB接口，1以太网接口 车载计算机数据输入输出协议 / 支持CAN,RS232,USB 卫星接收机类型及频点 / K726北斗板卡/支持BDS B1/B2、GPS L1/L2、GLONASS L1/L2三系统六频信号 卫星接收机主机板固件版本 / V391TC 卫星接收机通道数 / 404 卫星接收机接口种类 / BDS+GPS+GLONASS 卫星接收机差分系统 / 单站RTK/网络RTK/星基RTK 卫星接收机数据更新率 Hz 10 卫星接收机接收天线型式 / 单天线 转向控制器主板固件版本 / v2.2.2.b.ver2 液压阀或转动电机型号规格 / EM-100 角度传感器型号规格 / WAS300 移动基站信号覆盖范围 km / 固定基站信号覆盖范围 km / 无线电发射设备频率 MHz / 移动基站无线电发射设备功率 W / 固定基站无线电发射设备功率 W / 集成部分组成 / 卫星天线与接收机、控制器集成 渔船用北斗终端产品规格 型号名称 / / 定位通信单元北斗短报文通信机 / / 定位通信单元北斗定位接收机 / / 定位通信单元北斗短报文收发天线 / / 定位通信单元北斗定位接收天线 / / 定位通信单元GNSS定位接收天线 / / 定位通信单元定位接收通道数 / / 定位通信单元主板固件版本 / / 定位通信单元差分定位组件 / / 显示控制单元主板型号 / / 显示控制单元主板固件版本 / / 显示控制单元显示屏型号 / / 显示控制单元紧急报警建 / / 显示控制单元简易电子海图功能 / / 显示控制单元航海导航功能 / / 显示控制单元北斗短报文功能 / / 显示控制单元数据接口类型 / / 显示控制单元数据接口协议 / / 显示控制单元电源电压范围 V / | 6000元 | 0 | 购机补贴(非通用类) | T20200606339 | 2026-05-11 | 山东青岛 | 评阅通过 | 评审一：通过 评审二：通过 复评员：未审 | 评审一：通过 评审二：通过 复评员：
其他机械 | 其他机械 | 农业用北斗终端及辅助驾驶系统（含渔船用） | 农业用北斗终端 | 北京大田互通物联技术有限公司 | 绘田北斗农机自动驾驶系统 | HT408BD-2.5GD |  | 卫星接收机类型及频点:BDS(北斗) ;直线度精度(拖拉机用):2.5cm;直线度精度(插秧机用):是cm ; | 型号名称 ：HT408BD-2.5GD型北斗农机自动导航驾驶系统 转向控制型式 ：力矩电机控制 处理器型号 ：QuadCore-T3 内存 GB ：2 硬盘 GB ：16 操作系统及软件版本：Android6.0.1/1.0.11.16 显示终端尺寸及分辨率 ：10寸 1024×600 pixel 接口种类 ：RS-232 数据输入输出协议 ：NMEA 卫星接收机类型及频点 ：R25,BDS B1/B2+GPS L1/L2+GLONASS L1/L2+GALILEO E1/E5b 卫星接收机主板固件版本 ：Build19222 卫星接收机通道数 ：432通道 卫星接收机接口种类 ： BDS+GPS+GLONASS+GALILEO 卫星接收机差分类型 ： 单站RTK,网络RTK 卫星接收机数据更新率 Hz ： 10 卫星接收机接收天线型式 ：双天线 转向控制系统角度传感器型号规格 ：424A06A090 力矩电机型号规格 ：电机EMS2(与控制器集成) 转向控制器主板固件版本 ：2320 集成部分组成 ： 卫星接收机与平板集成、(力矩电机与控制器集成) | 6000元 | 0 | 购机补贴(非通用类) | T20210606046 | 2026-06-15 | 北京市 | 评阅通过 | 评审一：通过 评审二：通过 复评员：未审 | 评审一：通过 评审二：通过 复评员：
其他机械 | 其他机械 | 农业用北斗终端及辅助驾驶系统（含渔船用） | 农业用北斗终端 | 上海联适导航技术股份有限公司 | 北斗/GNSS自动导航驾驶系统 | AF301BD-2.5RD |  | 卫星接收机类型及频点:BDS(北斗) ;直线度精度(拖拉机用):2.5cm;直线度精度(插秧机用):/cm; | 卫星接收机类型及频点:BDS(北斗);直线度精度≤2.5cm(拖拉机用)、转向控制型式：力矩电机控制。车载计算机处理器型号：ARMCtex-A7。车载计算机内存GB：2。车载计算机硬盘GB：8。车载计算机操作系统及软件版本：Android4.4.2。车载计算机显示分辨率：9寸 800×480 pixel。车载计算机接口信息：RS-232。车载计算机数据输入输出协议：NMEA。卫星接收机类型及频点：T90,BDS B1/B2+GPS L1/ L2+ GLONASS L1/L2+GALILEO E1/E5b。卫星接收机主板固件版本：Build19222。卫星接收机通道数：432通道。卫星接收机接口种类：BDS+GPS+GLONASS+GALILEO。卫星接收机差分类型单站RTK,网络RTK。卫星接收机数据更新率：10Hz。卫星接收机接收天线型式：双天线。转向控制系统角度传感器型号规格：424A06A090。力矩电机型号规格电机：EMS1(与控制器集成)。转向控制器主板固件版本：V2.92。移动基站信号覆盖范围≥5km。固定基站信号覆盖范围≥15km。基站无线电发射设备频率：MHz223.025～235。移动基站无线电发射设备功率1W。固定基站无线电发射设备功率25W。集成部分组成：接收机与车载计算机集成。 | 6000元 | 0 | 购机补贴(非通用类) | 黑垦鉴2019094 | 2023-12-31 | 上海市 | 评阅通过 | 评审一：通过 评审二：通过 复评员：未审 | 评审一：通过 评审二：通过 复评员：
其他机械 | 其他机械 | 农业用北斗终端及辅助驾驶系统（含渔船用） | 农业用北斗终端 | 上海联适导航技术股份有限公司 | 北斗/GNSS自动导航驾驶系统 | AF302BD-2.5RD |  | 卫星接收机类型及频点:BDS(北斗) ;直线度精度(拖拉机用):2.5cm;直线度精度(插秧机用):/cm; | 卫星接收机类型及频点:BDS(北斗);直线度精度≤2.5cm(拖拉机用)，转向控制型式：电机控制。车载计算机处理器型号：ARMCtex-A7。车载计算机内存GB：2。车载计算机硬盘GB：8。车载计算机操作系统及软件版本：Android4.4.2。车载计算机显示分辨率：9寸 800×480 pixel。车载计算机接口信息：RS-232。车载计算机数据输入输出协议：NMEA。卫星接收机类型及频点：T90,BDS B1/B2+GPS L1/ L2+ GLONASS L1/L2+GALILEO E1/E5b。卫星接收机主板固件版本：Build19222。卫星接收机通道数：432通道。卫星接收机接口种类：BDS+GPS+GLONASS+GALILEO。卫星接收机差分类型单站RTK,网络RTK。卫星接收机数据更新率：10Hz。卫星接收机接收天线型式：双天线。转向控制系统角度传感器型号规格：424A06A090。力矩电机型号规格电机：EMS1(与控制器集成)。转向控制器主板固件版本：V2.92。移动基站信号覆盖范围≥5km。固定基站信号覆盖范围≥15km。基站无线电发射设备频率：MHz223.025～235。移动基站无线电发射设备功率1W。固定基站无线电发射设备功率25W。集成部分组成：接收机与车载计算机集成。 | 6000元 | 0 | 购机补贴(非通用类) | 黑垦鉴2019095 | 2023-12-31 | 上海市 | 评阅通过 | 评审一：通过 评审二：通过 复评员：未审 | 评审一：通过 评审二：通过 复评员：
其他机械 | 其他机械 | 农业用北斗终端及辅助驾驶系统（含渔船用） | 农业用北斗终端 | 上海联适导航技术股份有限公司 | 北斗自动导航驾驶系统 | AF305BD-2.5GD |  | 卫星接收机类型及频点:BDS(北斗) ;直线度精度(拖拉机用):2.5cm;直线度精度(插秧机用):/cm; | 卫星接收机类型及频点:BDS(北斗);直线度精度≤2.5cm(拖拉机用)，转向控制型式：力矩电机控制。车载计算机处理器型号：ARMCtex-A7。车载计算机内存GB：2。车载计算机硬盘GB：8。车载计算机操作系统及软件版本：Android4.4.2。车载计算机显示分辨率：9寸 800×480 pixel。车载计算机接口信息：RS-232。车载计算机数据输入输出协议：NMEA。卫星接收机类型及频点：T90,BDS B1/B2+GPS L1/ L2+ GLONASS L1/L2+GALILEO E1/E5b。卫星接收机主板固件版本：Build19222。卫星接收机通道数：432通道。卫星接收机接口种类：BDS+GPS+GLONASS+GALILEO。卫星接收机差分类型单站RTK,网络RTK。卫星接收机数据更新率Hz：10。卫星接收机接收天线型式：单天线。转向控制系统角度传感器型号规格：424A06A090。力矩电机型号规格电机：EMS1(与控制器集成)。转向控制器主板固件版本：V2.92。集成部分组成：卫星接收机与卫星天线集成、控制器与转向电机集成。 | 6000元 | 0 | 购机补贴(非通用类) | T20190606127 | 2024-12-31 | 上海市 | 评阅通过 | 评审一：通过 评审二：通过 复评员：未审 | 评审一：通过 评审二：通过 复评员：
其他机械 | 其他机械 | 农业用北斗终端及辅助驾驶系统（含渔船用） | 农业用北斗终端 | 上海华测导航技术股份有限公司 | 北斗导航农机自动驾驶系统 | NX510BD-2.5RD |  | 卫星接收机类型及频点:BDS(北斗) ;直线度精度(拖拉机用):2.5cm;直线度精度(插秧机用):2.5cm; | 转向控制型式：电动方向盘；车载计算机处理器型号：ALLWINNER T3；车载计算机内存：2GB；车载计算机硬盘：16GB；车载计算机操作系统及软件版本：安卓 6.0.1；车载计算机显示终端尺寸及分辨率：10.1英寸 分辨率：1024*600；车载计算机接口种类：CAN、RS232、USB；车载计算机数据输入输出协议：CAN；卫星接收机类型及频点：测地型接收机、四星八频；卫星接收机主机板固件版本：V1.0；卫星接收机通道数：432；卫星接收机接口种类：CAN、RS232；卫星接收机差分类型：RTK；卫星接收机接收天线型式：内置天线；液压阀或转动电机型号规格：CES-T；角度传感器型号规格：GaSensor；集成部分组成：控制器、卫星接收机与卫星天线集成；移动基站信号覆盖范围：5KM；直线精度：工作速度（0.5±0.2）m/s，（2.5±0.2）m/s时直线度精度≤2.5cm；行驶速度≥12km，直线精度≤2.5cm | 6000元 | 0 | 购机补贴(非通用类) | T20200606224 | 2026-03-04 | 上海市 | 评阅通过 | 评审一：通过 评审二：通过 复评员：未审 | 评审一：通过 评审二：通过 复评员：
其他机械 | 其他机械 | 农业用北斗终端及辅助驾驶系统（含渔船用） | 农业用北斗终端 | 上海华测导航技术股份有限公司 | 北斗导航农机自动驾驶系统 | NX510BD-2.5GD |  | 卫星接收机类型及频点:BDS(北斗) ;直线度精度(拖拉机用):2.5cm;直线度精度(插秧机用):2.5cm; | 转向控制型式：电动方向盘；车载计算机处理器型号：ALLWINNER T3；车载计算机内存：2GB；车载计算机硬盘：16GB；车载计算机操作系统及软件版本：安卓 6.0.1；车载计算机显示终端尺寸及分辨率：10.1英寸 分辨率：1024*600；车载计算机接口种类：CAN、RS232、USB；车载计算机数据输入输出协议：CAN；卫星接收机类型及频点：测地型接收机、四星八频；卫星接收机主机板固件版本：V1.0；卫星接收机通道数：432；卫星接收机接口种类：CAN、RS232；卫星接收机差分类型：RTK；卫星接收机接收天线型式：内置天线；液压阀或转动电机型号规格：CES-T；角度传感器型号规格：GaSensor；集成部分组成：控制器、卫星接收机与卫星天线集成；直线精度：工作速度（0.5±0.2）m/s，（2.5±0.2）m/s时直线度精度≤2.5cm；行驶速度≥12km，直线精度≤2.5cm | 6000元 | 0 | 购机补贴(非通用类) | T20200606225 | 2026-03-04 | 上海市 | 评阅通过 | 评审一：通过 评审二：通过 复评员：未审 | 评审一：通过 评审二：通过 复评员：
其他机械 | 其他机械 | 农业用北斗终端及辅助驾驶系统（含渔船用） | 农业用北斗终端 | 上海华测导航技术股份有限公司 | 北斗农业机械自动驾驶系统 | 领航员NX200 |  | 卫星接收机类型及频点:BDS(北斗) ;直线度精度(拖拉机用):2.5cm;直线度精度(插秧机用):/cm; | 车载计算机内存：2（可扩展至8）GB；车载计算机硬盘：32（可扩展至128）GB；车载计算机操作系统及软件版本：Windows；车载计算机显示分辨率：800×480pixel；接收机类型：测地型北斗（GNSS）接收机；接收信号源：北斗、GPS、GLONASS/伽利略；差分类型：RTK、兼容其它（支持RTCM3、RTCM、CMR+等主流差分信号协议）；液压阀：HCSW-020；直线度精度≤2.5cm；行驶速度≥12km，直线精度≤2.5cm | 6000元 | 0 | 购机补贴(非通用类) | 黑垦鉴2017117 | 2021-12-31 | 上海市 | 评阅通过 | 评审一：通过 评审二：通过 复评员：未审 | 评审一：通过 评审二：通过 复评员：
其他机械 | 其他机械 | 农业用北斗终端及辅助驾驶系统（含渔船用） | 农业用北斗终端 | 上海华测导航技术股份有限公司 | 北斗导航农机自动驾驶系统 | 领航员NX300 |  | 卫星接收机类型及频点:BDS(北斗) ;直线度精度(拖拉机用):2.5cm;直线度精度(插秧机用):2.5cm; | 车载计算机内存：2（可扩展至8）GB；车载计算机硬盘：32（可扩展至128）GB；车载计算机操作系统及软件版本：Windows；车载计算机显示分辨率：1280×500pixel；接收机类型：测地型GNSS接收机；接收信号源：北斗、GPS、GLONASS、伽利略；差分类型：CMR、RTCM3.0、RTCM3.2；接收天线：小盘天线；角度传感器型号规格：LVN-90；转动电机型号规格：HCSW-020；直线度精度≤2.5cm；衔接行间距精度≤2.5cm；行驶速度≥12km，直线精度≤2.5cm | 6000元 | 0 | 购机补贴(非通用类) | 黑垦鉴2018100 | 2022-12-31 | 上海市 | 评阅通过 | 评审一：通过 评审二：通过 复评员：未审 | 评审一：通过 评审二：通过 复评员：
其他机械 | 其他机械 | 农业用北斗终端及辅助驾驶系统（含渔船用） | 农业用北斗终端 | 上海华测导航技术股份有限公司 | 农业机械自动驾驶系统 | 领航员NX100BD-2.5RY |  | 卫星接收机类型及频点:BDS(北斗) ;直线度精度(拖拉机用):2.5cm;直线度精度(插秧机用):/cm; | 转向控制型式：液压；卫星接收机类型及频点：测地型GNSS接收机/北斗B1、B2、GPSL1、L2、GLONASSL1、L2；卫星接收机差分类型：CMR、RTCM3.0、RTCM3.2；卫星接收机数据更新率：10HZ；卫星接收机接收天线形式：小盘天线；移动基站信号覆盖范围≥5km；固定基站信号覆盖范围≥15km；无线电发射设备频率：223.025-235MHZ；移动基站无线电发射设备功率：2.5W；固定基站无线电发射设备功率≤25W；集成部分组成：转向控制器与卫星接收机集成；直线度精度±2cm | 6000元 | 0 | 购机补贴(非通用类) | T20190606079 | 2024-12-31 | 上海市 | 评阅通过 | 评审一：通过 评审二：通过 复评员：未审 | 评审一：通过 评审二：通过 复评员：
其他机械 | 其他机械 | 农业用北斗终端及辅助驾驶系统（含渔船用） | 农业用北斗终端 | 上海华测导航技术股份有限公司 | 北斗导航农机自动驾驶系统 | NX507BD-2.5GD |  | 卫星接收机类型及频点:BDS(北斗) ;直线度精度(拖拉机用):2.5cm;直线度精度(插秧机用):2.5cm; | 转向控制型式：电动方向盘；车载计算机处理器型号：ALLWINNER T3；车载计算机内存：2GB；车载计算机硬盘：16GB；车载计算机操作系统及软件版本：安卓 6.0.1；车载计算机显示终端尺寸及分辨率：7英寸 分辨率：1024*600；车载计算机接口种类：CAN、RS232、USB；车载计算机数据输入输出协议：CAN；卫星接收机类型及频点：测地型接收机、四星八频；卫星接收机主机板固件版本：V1.0；卫星接收机通道数：432；卫星接收机接口种类：CAN、RS232；卫星接收机差分类型：RTK；卫星接收机接收天线型式：内置天线；液压阀或转动电机型号规格：CES-T；角度传感器型号规格：GaSensor；集成部分组成：控制器、卫星接收机与卫星天线集成；直线精度：工作速度（0.5±0.2）m/s，（2.5±0.2）m/s时直线度精度≤2.5cm；行驶速度≥12km，直线精度≤2.5cm | 6000元 | 0 | 购机补贴(非通用类) | T20200606226 | 2026-03-04 | 上海市 | 评阅通过 | 评审一：通过 评审二：通过 复评员：未审 | 评审一：通过 评审二：通过 复评员：
其他机械 | 其他机械 | 农业用北斗终端及辅助驾驶系统（含渔船用） | 农业用北斗终端 | 江苏莱赛导航科技有限公司 | 北斗/GNSS农业机械自动驾驶系统 | LS21BD-2.5RD |  | 卫星接收机类型及频点:BDS(北斗) ;直线度精度(拖拉机用):2cm;直线度精度(插秧机用):2cm; | 移动站无线发射功率3w，信号接收范围5km | 6000元 | 3 | 购机补贴(非通用类) | T20200606239 | 2026-06-27 | 江苏省 | 评阅通过 | 评审一：通过 评审二：通过 复评员：未审 | 评审一：通过 评审二：通过 复评员：
其他机械 | 其他机械 | 农业用北斗终端及辅助驾驶系统（含渔船用） | 农业用北斗终端 | 江苏莱赛导航科技有限公司 | 北斗/GNSS农业机械自动驾驶系统 | LS20BD-2.5RD |  | 卫星接收机类型及频点:BDS(北斗) ;直线度精度(拖拉机用):2cm;直线度精度(插秧机用):2cm; | 移动基站信号覆盖范围：5km；无线电发射设备频率：902~928；角度传感器型号规格：42A6A090 | 6000元 | 3 | 购机补贴(非通用类) | T202132320118 | 2026-05-05 | 江苏省 | 评阅通过 | 评审一：通过 评审二：通过 复评员：未审 | 评审一：通过 评审二：通过 复评员：
其他机械 | 其他机械 | 农业用北斗终端及辅助驾驶系统（含渔船用） | 农业用北斗终端 | 江苏莱赛导航科技有限公司 | 北斗/GNSS农业机械自动驾驶系统 | LS22BD-2.5RD |  | 卫星接收机类型及频点:BDS(北斗) ;直线度精度(拖拉机用):2cm;直线度精度(插秧机用):2cm; | 移动基站信号覆盖范围：5km；无线电发射设备频率：902~928；角度传感器型号规格：42A6A090 | 6000元 | 3 | 购机补贴(非通用类) | T202132320119 | 2026-05-05 | 江苏省 | 评阅通过 | 评审一：通过 评审二：通过 复评员：未审 | 评审一：通过 评审二：通过 复评员：
其他机械 | 其他机械 | 农业用北斗终端及辅助驾驶系统（含渔船用） | 农业用北斗终端 | 西安合众思壮导航技术有限公司 | 北斗导航农机自动驾驶系统 | EAS201 BD-2.5GD |  | 卫星接收机类型及频点:BDS(北斗) ;直线度精度(拖拉机用):2.5cm;直线度精度(插秧机用):5cm; | 型号名称：EAS201BD-2.5GD型北斗导航农机自动驾驶系统 转向控制型式：力矩电机控制 车载计算机处理器型号：A11Winner T3 quad-core Cortex-A7 车载计算机内存：2GB； 车载计算机硬盘：16GB； 车载计算机操作系统及软件版本：Android6.0.1； 车载计算机显示终端尺寸及分辨率：7英寸，1024*600； 车载计算机接口种类：Micro-USB*1、USBtype-A*1、RS232*2、RS485*1、CAN*2、CVBS*2； 车载计算机数据输入输出协议：NEMA0183、J1939、MQTT； 卫星接收机类型及频点：北斗GNSS接收机； 卫星接收机主板固件版本：T9742； 卫星接收机通道数：1100； 卫星接收机接口种类：RS232*2、CAN*2、USB*1、网口*1； 卫星接收机差分类型：单机准站系统； 卫星接收机数据更新率：5标配，10/20可授权； 卫星接收机接收天线型式：内置天线； 转向控制器主板固件版本：V2.1.153v； 转动电机型号规格：EW-1； 转向控制系统角度传感器类型号规格：9902120CWHT； 集成部分组成：控制器、卫星接收机与卫星天线集成； 直线度精度：工作速度（0.5±0.2）m/s，（2.5±0.2）m/s时直线度精度≤2.5； 衔接行间距精度：工作速度（0.5±0.2）m/s，（2.5±0.2）m/s时衔接行间距精度≤2.5； 适用性用户意见：调查结果为100%； | 6000元 | 110 | 购机补贴(非通用类) | T20200606077 | 2025-09-14 | 陕西省 | 评阅通过 | 评审一：通过 评审二：通过 复评员：未审 | 评审一：通过 评审二：通过 复评员：
其他机械 | 其他机械 | 农业用北斗终端及辅助驾驶系统（含渔船用） | 农业用北斗终端 | 西安合众思壮导航技术有限公司 | 北斗导航农机自动驾驶系统 | EAS201 BD-2.5RD |  | 卫星接收机类型及频点:BDS(北斗) ;直线度精度(拖拉机用):2.5cm;直线度精度(插秧机用):5cm; | 型号名称：EAS201 BD-2.5RD型北斗导航农机自动驾驶系统； 转向控制型式：力矩电机控制； 车载计算机处理器型号：A11Winner T3 quad-core Cortex-A7； 车载计算机内存：2GB； 车载计算机硬盘：16GB； 车载计算机操作系统及软件版本：Android6.0.1； 车载计算机显示终端尺寸及分辨率：7英寸，1024*600； 车载计算机接口种类：Micro-USB*1、USBtype-A*1、RS232*2、RS485*1、CAN*2、CVBS*2； 车载计算机数据输入输出协议：NEMA0183、J1939、MQTT； 卫星接收机类型及频点：北斗GNSS接收机； 卫星接收机主板固件版本：T9742； 卫星接收机通道数：1100； 卫星接收机接口种类：RS232*2、CAN*2、USB*1、网口*1； 卫星接收机差分类型：单机准站系统； 卫星接收机数据更新率：5标配，10/20可授权； 卫星接收机接收天线型式：内置天线； 转向控制器主板固件版本：V2.1.153v； 转动电机型号规格：EW-1； 转向控制系统角度传感器类型号规格：9902120CWHT； 移动基站信号覆盖范围：≥5 无线电发射设备频率：230MHz 移动基站无线电发射设备功率：≥2 集成部分组成：控制器、卫星接收机与卫星天线集成； 直线度精度：工作速度（0.5±0.2）m/s，（2.5±0.2）m/s时直线度精度≤2.5； 衔接行间距精度：工作速度（0.5±0.2）m/s，（2.5±0.2）m/s时衔接行间距精度≤2.5； 适用性用户意见：调查结果为100%； | 6000元 | 110 | 购机补贴(非通用类) | T20200606078 | 2025-09-14 | 陕西省 | 评阅通过 | 评审一：通过 评审二：通过 复评员：未审 | 评审一：通过 评审二：通过 复评员：
其他机械 | 其他机械 | 农业用北斗终端及辅助驾驶系统（含渔船用） | 农业用北斗终端 | 西安合众思壮导航技术有限公司 | 电动方向盘自动驾驶系统 | 慧农EAS100 |  | 卫星接收机类型及频点:BDS(北斗) ;直线度精度(拖拉机用):2.5cm;直线度精度(插秧机用):5cm; | 型号名称：慧农EAS100型电动方向盘自动驾驶系统 车载计算机内存：2GB； 车载计算机硬盘：32GB； 车载计算机操作系统及软件版本：Windows10； 车载计算机显示分辨率：1280x800； 车载计算机接口信息：CAN、RS23、RJ45； 车载计算机数据输入输出协议：串口； 卫星接收机类型：北斗GNSS接收机； 卫星接收机主板固件版本：1.5Qn05u； 卫星接收机通道数：372； 卫星接收机接收信号源：北斗、GPS、GLONASS； 卫星接收机差分类型：RTK； 卫星接收机数据更新率：10Hz； 卫星接收机天线：UA50测量型天线； 卫星接收机集成组件：MC2控制器； 转向控制系统角度传感器类型号规格：9902120CWHT； 转动电机型号规格：EW-1； 转向控制系统控制器主板固件版本：V2.0.081； 移动基站信号覆盖范围：≥5km； 固定基站信号覆盖范围：≥15km； 无线电发射设备频率：230MHz； 基站无线电发射设备功率：2W； 固定基站无线电发射设备功率：25W； 直线度精度：≤2.5cm； 衔接行间距精度：≤2.5cm 适用性用户意见：调查结果为100%; | 6000元 | 110 | 购机补贴(非通用类) | 黑垦鉴2019037 | 2023-12-31 | 陕西省 | 评阅通过 | 评审一：通过 评审二：通过 复评员：未审 | 评审一：通过 评审二：通过 复评员：
其他机械 | 其他机械 | 农业用北斗终端及辅助驾驶系统（含渔船用） | 农业用北斗终端 | 西安合众思壮导航技术有限公司 | 北斗导航农机自动驾驶系统 | 慧农RinoSteer |  | 卫星接收机类型及频点:BDS(北斗) ;直线度精度(拖拉机用):2.5cm;直线度精度(插秧机用):5cm; | 型号名称：慧农RinoSteer型北斗导航农机自动驾驶系统 车载计算机内存：2GB； 车载计算机硬盘：32GB； 车载计算机操作系统及软件版本：Windows10； 车载计算机显示分辨率：1280x800； 车载计算机接口信息：CAN、RS23、RJ45； 车载计算机数据输入输出协议：串口； 卫星接收机类型：北斗GNSS接收机； 卫星接收机主板固件版本：1.5Qn05u； 卫星接收机通道数：372； 卫星接收机接收信号源：北斗、GPS、GLONASS； 卫星接收机差分类型：DGPS、SBAS、RTK； 卫星接收机数据更新率：10Hz； 卫星接收机天线：UA50测量型天线； 卫星接收机集成组件：控制器； 转向控制系统角度传感器类型号规格：9902120CWHT； 转动电机型号规格：HV-1； 转向控制系统控制器主板固件版本：V2.0.077； 移动基站信号覆盖范围：≥5km； 固定基站信号覆盖范围：≥15km； 无线电发射设备频率：230MHz； 基站无线电发射设备功率：2W； 固定基站无线电发射设备功率：25W； 直线度精度：≤2.5cm； 衔接行间距精度：≤2.5cm 适用性用户意见：调查结果为100% | 6000元 | 110 | 购机补贴(非通用类) | 黑垦鉴2019036 | 2023-12-31 | 陕西省 | 评阅通过 | 评审一：通过 评审二：通过 复评员：未审 | 评审一：通过 评审二：通过 复评员：
其他机械 | 其他机械 | 农业用北斗终端及辅助驾驶系统（含渔船用） | 农业用北斗终端 | 西安合众思壮导航技术有限公司 | 北斗导航农机自动驾驶系统 | HAS201 BD-2.5RY |  | 卫星接收机类型及频点:BDS(北斗) ;直线度精度(拖拉机用):2.5cm;直线度精度(插秧机用):5cm; | 型号名称：HAS201BD-2.5RY型北斗导航农机自动驾驶系统； 转向控制型式：液压电磁阀控制； 车载计算机处理器型号：A11Winner T3 quad-core Cortex-A7； 车载计算机内存：2GB； 车载计算机硬盘：16GB； 车载计算机操作系统及软件版本：Android6.0.1； 车载计算机显示终端尺寸及分辨率：7英寸，1024*600； 车载计算机接口种类：Micro-USB*1、USBtype-A*1、RS232*2、RS485*1、CAN*2、CVBS*2； 车载计算机数据输入输出协议：NEMA0183、J1939、MQTT； 卫星接收机类型及频点：北斗GNSS接收机； 卫星接收机主板固件版本：T9742； 卫星接收机通道数：1100； 卫星接收机接口种类：RS232*2、CAN*2、USB*1、网口*1； 卫星接收机差分类型：单机准站系统； 卫星接收机数据更新率：5标配，10/20可授权； 卫星接收机接收天线型式：内置天线； 转向控制器主板固件版本：V2.1.153v； 液压阀型号规格：HV-1； 转向控制系统角度传感器类型号规格：9902120CWHT； 移动基站信号覆盖范围：≥5 无线电发射设备频率：230MHz 移动基站无线电发射设备功率：≥2 集成部分组成：控制器、卫星接收机与卫星天线集成； 直线度精度：工作速度（0.5±0.2）m/s，（2.5±0.2）m/s时直线度精度≤2.5； 衔接行间距精度：工作速度（0.5±0.2）m/s，（2.5±0.2）m/s时衔接行间距精度≤2.5； 适用性用户意见：调查结果为100%； | 6000元 | 110 | 购机补贴(非通用类) | T20200606066 | 2025-09-14 | 陕西省 | 评阅通过 | 评审一：通过 评审二：通过 复评员：未审 | 评审一：通过 评审二：通过 复评员：
其他机械 | 其他机械 | 农业用北斗终端及辅助驾驶系统（含渔船用） | 农业用北斗终端 | 西安合众思壮导航技术有限公司 | 北斗导航农机自动驾驶系统 | HAS201 BD-2.5GY |  | 卫星接收机类型及频点:BDS(北斗) ;直线度精度(拖拉机用):2.5cm;直线度精度(插秧机用):5cm; | 型号名称：HAS201 BD-2.5GY型北斗导航农机自动驾驶系统 转向控制型式：液压电磁阀控制； 车载计算机处理器型号：A11Winner T3 quad-core Cortex-A7； 车载计算机内存：2GB； 车载计算机显示终端尺寸及分辨率：7英寸，1024*600； 车载计算机硬盘：16GB； 车载计算机操作系统及软件版本：Android6.0.1； 车载计算机接口种类：Micro-USB*1、USBtype-A*1、RS232*2、RS485*1、CAN*2、CVBS*2； 车载计算机数据输入输出协议：NEMA0183、J1939、MQTT； 卫星接收机类型及频点：北斗GNSS接收机； 卫星接收机主板固件版本：T9742； 卫星接收机通道数：1100； 卫星接收机接口种类：RS232*2、CAN*2、USB*1、网口*1； 卫星接收机差分类型：陆基增强系统； 卫星接收机数据更新率：5标配，10/20可授权； 卫星接收机接收天线型式：内置天线； 转向控制器主板固件版本：V2.1.153v； 液压阀型号规格：HV-1； 转向控制系统角度传感器类型号规格：9902120CWHT； 集成部分组成：控制器、卫星接收机与卫星天线集成； 直线度精度：工作速度（0.5±0.2）m/s，（2.5±0.2）m/s时直线度精度≤2.5； 衔接行间距精度：工作速度（0.5±0.2）m/s，（2.5±0.2）m/s时衔接行间距精度≤2.5； 适用性用户意见：调查结果为100%； | 6000元 | 110 | 购机补贴(非通用类) | T20200606074 | 2025-09-14 | 陕西省 | 评阅通过 | 评审一：通过 评审二：通过 复评员：未审 | 评审一：通过 评审二：通过 复评员：
其他机械 | 其他机械 | 农业用北斗终端及辅助驾驶系统（含渔船用） | 农业用北斗终端 | 北京天宝伟业科技有限公司 | 北斗导航自动驾驶系统 | TB302BD-2.5GD |  | 卫星接收机类型及频点:BDS(北斗) ;直线度精度(拖拉机用):2.5cm;直线度精度(插秧机用):2.5cm; | 1.转向控制型式:电动方向盘控制 2.输出精度:直线精度≤2.5cm。 3.车载计算机显示终端尺寸及分辨率:10英寸/1024×600.4.卫星接收机类型及频点:T100/BDS B1/B2,GPS L1/L2+GLONASS L1/L2+GALILEO E1+E5b.5.卫星接收机差分类型:RTK.6.卫星接收机接收天线型式:3星8频双天线.7.集成部分组成:卫星接收机与车载终端集成、控制器与转向电机集成. | 6000元 | 0 | 购机补贴(非通用类) | T20200606045 | 2024-12-31 | 北京市 | 评阅通过 | 评审一：通过 评审二：通过 复评员：未审 | 评审一：通过 评审二：通过 复评员：
其他机械 | 其他机械 | 农业用北斗终端及辅助驾驶系统（含渔船用） | 农业用北斗终端 | 河北超平农机制造有限公司 | 自动导航系统 | CP508BD-2.5GD |  | 卫星接收机类型及频点:BDS(北斗) ;直线度精度(拖拉机用):2.5cm;直线度精度(插秧机用):2.5cm; | 1.转向控制型式:电动方向盘控制 2.输出精度:直线精度≤2.5cm 3.车载计算机操作系统及软件版本:Android 6.0.1 4.车载计算机显示终端尺寸及分辨率:10英寸/1024×600.5.卫星接收机类型及频点:T100/BDS B1/B2,GPS L1/L2+GLONASS L1/L2+GALILEO E1+E5b.6.卫星接收机差分类型:RTK.7.卫星接收机接收天线型式:3星8频双天线.8.集成部分组成:卫星接收机与车载终端集成、控制器与转向电机集成. | 6000元 | 0 | 购机补贴(非通用类) | T20200606040 | 2024-12-31 | 河北省 | 评阅通过 | 评审一：通过 评审二：通过 复评员：未审 | 评审一：通过 评审二：通过 复评员：
其他机械 | 其他机械 | 农业用北斗终端及辅助驾驶系统（含渔船用） | 农业用北斗终端 | 深圳冰河导航科技有限公司 | 北斗导航农业机械自动驾驶系统 | AS311BD-2.5RD |  | 卫星接收机类型及频点:BDS(北斗) ;直线度精度(拖拉机用):2.5cm;直线度精度(插秧机用):2.5cm; | 1.转向控制方式：电动方向盘 2.直线度精度：≤2.5cm 3.衔接行间距精度：≤2.5cm 4.基站信号覆盖范围：移动基站≥5km 5.车载计算机操作系统及软件版本：Android7.1/1.6.1.6-beta . 6.卫星接收机信号源:BDS B1/B2+GPS L1/L2+GLONASSLI/L2+GALILEO E1/E5b 7.转向控制系统：角度传感器 | 6000元 | 0.001 | 购机补贴(非通用类) | T20200606168 | 2025-12-06 | 广东省 | 评阅通过 | 评审一：通过 评审二：通过 复评员：未审 | 评审一：通过 评审二：通过 复评员：
其他机械 | 其他机械 | 农业用北斗终端及辅助驾驶系统（含渔船用） | 农业用北斗终端 | 深圳冰河导航科技有限公司 | 北斗导航农业机械自动驾驶系统 | AS610BD-2.5GD |  | 卫星接收机类型及频点:BDS(北斗) ;直线度精度(拖拉机用):2.5cm;直线度精度(插秧机用):2.5cm; | 1.转向控制方式：电动方向盘 2.直线度精度：≤2.5cm 3.衔接行间距精度：≤2.5cm 4.车载计算机操作系统及软件版本：Android7.1/1.6.1.6-beta . 5.车载计算机显示终端尺寸：10.1寸显示屏. 6.卫星接收机信号源：BDS B1/B2+GPS L1/L2+GLONASSLI/L2+GALILEO E1/E5b 7.转向控制系统：角度传感器 | 6000元 | 0.001 | 购机补贴(非通用类) | T20200606170 | 2025-12-06 | 广东省 | 评阅通过 | 评审一：通过 评审二：通过 复评员：未审 | 评审一：通过 评审二：通过 复评员：
其他机械 | 其他机械 | 农业用北斗终端及辅助驾驶系统（含渔船用） | 农业用北斗终端 | 深圳冰河导航科技有限公司 | 北斗导航农业机械自动驾驶系统 | AS210BD-2.5RD |  | 卫星接收机类型及频点:BDS(北斗) ;直线度精度(拖拉机用):2.5cm;直线度精度(插秧机用):2.5cm; | 1.转向控制方式：电动方向盘 2.直线度精度：≤2.5cm 3.衔接行间距精度：≤2.5cm 4.基站信号覆盖范围：移动基站≥5km 固定基站≥15km 5.车载计算机：安卓5.0 10寸显示屏. 6.卫星接收机信号源:GNSSRTK,GPS/北斗/Glonass/Galileo 7.转向控制系统：角度传感器 | 6000元 | 0.001 | 购机补贴(非通用类) | 黑垦鉴2019061 | 2023-12-31 | 广东省 | 评阅通过 | 评审一：通过 评审二：通过 复评员：未审 | 评审一：通过 评审二：通过 复评员：
其他机械 | 其他机械 | 农业用北斗终端及辅助驾驶系统（含渔船用） | 农业用北斗终端 | 深圳冰河导航科技有限公司 | 北斗导航农业机械自动驾驶系统 | AS310BD-2.5RD |  | 卫星接收机类型及频点:BDS(北斗) ;直线度精度(拖拉机用):2.5cm;直线度精度(插秧机用):2.5cm; | 1.转向控制方式：电动方向盘 2.直线度精度：≤2.5cm 衔接行间距精度：≤2.5cm 3.基站信号覆盖范围：移动基站≥5km 4.车载计算机操作系统及软件版本 ：Android 7.1/zdjs-V1.2.1-281016-release 5.车载计算机显示终端尺寸：10.1寸 6.卫星接收机信号源:测量型接收机/BDS B1/B2+GPSL1/L2+GLONASS L1/L2+GalileoE1/E5b 7.转向控制系统：角度传感器 | 6000元 | 0.001 | 购机补贴(非通用类) | T20190606034 | 2024-12-31 | 广东省 | 评阅通过 | 评审一：通过 评审二：通过 复评员：未审 | 评审一：通过 评审二：通过 复评员：
其他机械 | 其他机械 | 农业用北斗终端及辅助驾驶系统（含渔船用） | 农业用北斗终端 | 南京天辰礼达电子科技有限公司 | 北斗导航农机自动驾驶系统 | X10BD-2.5GD |  | 卫星接收机类型及频点:BDS(北斗) ;直线度精度(拖拉机用):2.5cm;直线度精度(插秧机用):2.5cm; | 转向控制型式：电动方向盘；车载计算机处理器型号：ALLWINNER T3；车载计算机内存：2GB；车载计算机硬盘：16GB；车载计算机操作系统及软件版本：安卓 6.0.1；车载计算机显示终端尺寸及分辨率：10.1英寸 分辨率：1024*600；车载计算机接口种类：CAN、RS232、USB；车载计算机数据输入输出协议：CAN；卫星接收机类型及频点：测地型接收机、四星八频；卫星接收机主机板固件版本：V1.0；卫星接收机通道数：432；卫星接收机接口种类：CAN、RS232；卫星接收机差分类型：RTK；卫星接收机接收天线型式：内置天线；液压阀或转动电机型号规格：CES-T；角度传感器型号规格：GaSensor；集成部分组成：控制器、卫星接收机与卫星天线集成；直线精度：工作速度（0.5±0.2）m/s，（2.5±0.2）m/s时直线度精度≤2.5cm；行驶速度≥12km，直线精度≤2.5cm | 6000元 | 0 | 购机补贴(非通用类) | T202132320077 | 2026-03-29 | 江苏省 | 评阅通过 | 评审一：通过 评审二：通过 复评员：未审 | 评审一：通过 评审二：通过 复评员：
其他机械 | 其他机械 | 农业用北斗终端及辅助驾驶系统（含渔船用） | 农业用北斗终端 | 南京天辰礼达电子科技有限公司 | 北斗导航农机自动驾驶系统 | X10BD-2.5RD |  | 卫星接收机类型及频点:BDS(北斗) ;直线度精度(拖拉机用):2.5cm;直线度精度(插秧机用):2.5cm; | 转向控制型式：电动方向盘；车载计算机处理器型号：ALLWINNER T3；车载计算机内存：2GB；车载计算机硬盘：16GB；车载计算机操作系统及软件版本：安卓 6.0.1；车载计算机显示终端尺寸及分辨率：10.1英寸 分辨率：1024*600；车载计算机接口种类：CAN、RS232、USB；车载计算机数据输入输出协议：CAN；卫星接收机类型及频点：测地型接收机、四星八频；卫星接收机主机板固件版本：V1.0；卫星接收机通道数：432；卫星接收机接口种类：CAN、RS232；卫星接收机差分类型：RTK；卫星接收机接收天线型式：内置天线；液压阀或转动电机型号规格：CES-T；角度传感器型号规格：GaSensor；集成部分组成：控制器、卫星接收机与卫星天线集成；移动基站信号覆盖范围：5KM；直线精度：工作速度（0.5±0.2）m/s，（2.5±0.2）m/s时直线度精度≤2.5cm；行驶速度≥12km，直线精度≤2.5cm | 6000元 | 0 | 购机补贴(非通用类) | T202132320078 | 2026-03-29 | 江苏省 | 评阅通过 | 评审一：通过 评审二：通过 复评员：未审 | 评审一：通过 评审二：通过 复评员：
其他机械 | 其他机械 | 农业用北斗终端及辅助驾驶系统（含渔船用） | 农业用北斗终端 | 南京天辰礼达电子科技有限公司 | 北斗导航农机自动驾驶系统 | X7BD-2.5GD |  | 卫星接收机类型及频点:BDS(北斗) ;直线度精度(拖拉机用):2.5cm;直线度精度(插秧机用):2.5cm; | 转向控制型式：电动方向盘；车载计算机处理器型号：ALLWINNER T3；车载计算机内存：2GB；车载计算机硬盘：16GB；车载计算机操作系统及软件版本：安卓 6.0.1；车载计算机显示终端尺寸及分辨率：7英寸 分辨率：1024*600；车载计算机接口种类：CAN、RS232、USB；车载计算机数据输入输出协议：CAN；卫星接收机类型及频点：测地型接收机、四星八频；卫星接收机主机板固件版本：V1.0；卫星接收机通道数：432；卫星接收机接口种类：CAN、RS232；卫星接收机差分类型：RTK；卫星接收机接收天线型式：内置天线；液压阀或转动电机型号规格：CES-T；角度传感器型号规格：GaSensor；集成部分组成：控制器、卫星接收机与卫星天线集成；直线精度：工作速度（0.5±0.2）m/s，（2.5±0.2）m/s时直线度精度≤2.5cm；行驶速度≥12km，直线精度≤2.5cm | 6000元 | 0 | 购机补贴(非通用类) | T202132320076 | 2026-03-29 | 江苏省 | 评阅通过 | 评审一：通过 评审二：通过 复评员：未审 | 评审一：通过 评审二：通过 复评员：
其他机械 | 其他机械 | 农业用北斗终端及辅助驾驶系统（含渔船用） | 农业用北斗终端 | 山东北斗智慧信息产业有限公司 | 北斗农机自动驾驶系统 | AAT1BD-2.5RD |  | 卫星接收机类型及频点:BDS(北斗) ;直线度精度(拖拉机用):2.5cm;直线度精度(插秧机用):/cm; | 电动方向盘，北斗导航自动驾驶系统，直线精度±2.5cm 基站信号覆盖范围≥15KM，发射频率223.025~235, 卫星接收机差分类型，RTK，网络RTK，卫星接收机数据更新率10Hz，卫星接收机接收天线型式，双天线 驾驶系统输出直线精度±2.5cm | 6000元 | 0 | 购机补贴(非通用类) | 黑垦鉴2019116 | 2023-12-31 | 山东省 | 评阅通过 | 评审一：通过 评审二：通过 复评员：未审 | 评审一：通过 评审二：通过 复评员：
其他机械 | 其他机械 | 农业用北斗终端及辅助驾驶系统（含渔船用） | 农业用北斗终端 | 河北徽尚科技有限公司 | 农机北斗自动导航系统 | HS2000BD-2.5RD |  | 卫星接收机类型及频点:BDS(北斗) ;直线度精度(拖拉机用):2.5cm;直线度精度(插秧机用):2.5cm; | 1.转向控制型式：电动方向盘 2.输出精度：直线精度≤ 2.5cm 3.车载计算机操作系统及软件版本：windows XPE ，显示终端尺寸及分辨率：800x480 4.卫星接收机类型及频点：三星七频 Beidou B1/B2/B3 GPS L1/L2 Glonass G1/G2 ,卫星接收机差分类型：RTK 5.移动基站信号覆盖范围：≥5KM，固定基站信号覆盖范围：≥15KM | 6000元 | 0.15 | 购机补贴(非通用类) | 黑垦鉴2019062 | 2023-12-31 | 河北省 | 评阅通过 | 评审一：通过 评审二：通过 复评员：未审 | 评审一：通过 评审二：通过 复评员：
其他机械 | 其他机械 | 农业用北斗终端及辅助驾驶系统（含渔船用） | 农业用北斗终端 | 河北徽尚科技有限公司 | 农机北斗自动导航系统 | HS1000BD-2.5RY |  | 卫星接收机类型及频点:BDS(北斗) ;直线度精度(拖拉机用):2.5cm;直线度精度(插秧机用):2.5cm; | 1.转向控制型式：液压 2.输出精度：直线精度≤2.5cm 3.车载计算机操作系统及软件版本：windows XPE ，显示终端尺寸及分辨率：800x480 4.卫星接收机类型及频点：三星七频 Beidou B1/B2/B3 GPS L1/L2 Glonass G1/G2 ,卫星接收机差分类型：RTK 5.移动基站信号覆盖范围：≥5KM ，固定基站信号覆盖范围：≥15KM | 6000元 | 0.05 | 购机补贴(非通用类) | 黑垦鉴2019063 | 2023-12-31 | 河北省 | 评阅通过 | 评审一：通过 评审二：通过 复评员：未审 | 评审一：通过 评审二：通过 复评员：
其他机械 | 其他机械 | 农业用北斗终端及辅助驾驶系统（含渔船用） | 农业用北斗终端 | 上海适星导航技术有限公司 | 北斗自动导航驾驶系统 | AX2000BD-2.5GD |  | 卫星接收机类型及频点:BDS(北斗) ;直线度精度(拖拉机用):2.5cm;直线度精度(插秧机用):/cm; | 卫星接收机类型及频点:BDS(北斗);直线度精度≤2.5cm(拖拉机用)。转向控制型式：力矩电机控制。车载计算机处理器型号：ARMCtex-A7。车载计算机内存GB：2。车载计算机硬盘GB：8。车载计算机操作系统及软件版本：Android4.4.2。车载计算机显示分辨率：9寸 800×480 pixel。车载计算机接口信息：RS-232。车载计算机数据输入输出协议：NMEA。卫星接收机类型及频点：T90,BDS B1/B2+GPS L1/ L2+ GLONASS L1/L2+GALILEO E1/E5b。卫星接收机主板固件版本：Build19222。卫星接收机通道数：432通道。卫星接收机接口种类：BDS+GPS+GLONASS+GALILEO。卫星接收机差分类型单站RTK,网络RTK。卫星接收机数据更新率Hz：10。卫星接收机接收天线型式：双天线。转向控制系统角度传感器型号规格：424A06A090。力矩电机型号规格电机：EMS1(与控制器集成)。转向控制器主板固件版本：V2.92。集成部分组成：卫星接收机与卫星天线集成、控制器与转向电机集成。 | 6000元 | 0 | 购机补贴(非通用类) | T20190606128 | 2024-12-31 | 上海市 | 评阅通过 | 评审一：通过 评审二：通过 复评员：未审 | 评审一：通过 评审二：通过 复评员：
其他机械 | 其他机械 | 农业用北斗终端及辅助驾驶系统（含渔船用） | 农业用北斗终端 | 天津一拖农业机械有限公司 | 北斗导航农机自动驾驶系统 | YT308BD-2.5GD |  | 卫星接收机类型及频点:BDS(北斗) ;直线度精度(拖拉机用):2.5cm;直线度精度(插秧机用):2.5cm; | 转向控制型式：力矩电机控制；车载计算机处理器型号：ArmCortex-A9；车载计算机内存：2GB；车载计算机硬盘：8GB；车载计算机操作系统及软件版本：Android5.1；车载计算机显示终端尺寸及分辨率：10寸1280*800；车载计算机接口种类：2CAN接口，2RS232接口，3USB接口，1以太网接口；车载计算机数据输入输出协议：支持CAN,RS232,USB；卫星接收机类型及频点：MB-2北斗板卡/支持BDS B1/B2、GPS L1/L2、GLONASS L1/L2三系统六频信号；卫星接收机主机板固件版本：V391TC；卫星接收机通道数：404；卫星接收机接口种类：BDS+GPS+GLONASS；卫星接收机差分系统：网络；卫星接收机数据更新率：10Hz；卫星接收机接收天线型式：单天线；转向控制器主板固件版本：v2.2.2.b.ver2；液压阀或转动电机型号规格：EM-100；角度传感器型号规格：WAS300 | 6000元 | 0.12 | 购机补贴(非通用类) | T20200606323 | 2026-06-15 | 天津市 | 评阅通过 | 评审一：通过 评审二：通过 复评员：未审 | 评审一：通过 评审二：通过 复评员：
其他机械 | 其他机械 | 农业用北斗终端及辅助驾驶系统（含渔船用） | 农业用北斗终端 | 上海司南卫星导航技术股份有限公司 | 北斗/GNSS农机自动导航驾驶系统 | AG360BD-2.5GD |  | 卫星接收机类型及频点:BDS(北斗) ;直线度精度(拖拉机用):2.5cm;直线度精度(插秧机用):5cm; | 卫星接收机类型及频点是GNSS接收机（北斗 BDS B1/B2、GPS L1/L2、GLO G1/G2 GAL E1/E5b ），直线度精度≤2.5cm（拖拉机用），直线度精度≤ 5cm（插秧机用）。 | 6000元 | 0.16 | 购机补贴(非通用类) | T20200606240 | 2025-12-06 | 上海市 | 评阅通过 | 评审一：通过 评审二：通过 复评员：未审 | 评审一：通过 评审二：通过 复评员：
其他机械 | 其他机械 | 农业用北斗终端及辅助驾驶系统（含渔船用） | 农业用北斗终端 | 上海司南卫星导航技术股份有限公司 | 北斗/GNSS农机自动导航驾驶系统 | AG360 Pro BD-2.5GD |  | 卫星接收机类型及频点:BDS(北斗) ;直线度精度(拖拉机用):2.5cm;直线度精度(插秧机用):5cm; | 卫星接收机类型及频点是GNSS接收机（北斗 BDS B1/B2、GPS L1/L2、GLO G1/G2 GAL E1/E5b ），直线度精度≤2.5cm（拖拉机用），直线度精度≤ 5cm（插秧机用）。在AG360BD-2.5GD基础上增加了前轮角度传感器。 | 6000元 | 0.16 | 购机补贴(非通用类) | T20200606217 | 2025-12-06 | 上海市 | 评阅通过 | 评审一：通过 评审二：通过 复评员：未审 | 评审一：通过 评审二：通过 复评员：
其他机械 | 其他机械 | 农业用北斗终端及辅助驾驶系统（含渔船用） | 农业用北斗终端 | 上海司南卫星导航技术股份有限公司 | 北斗/GNSS农机自动导航驾驶系统 | AG300 |  | 卫星接收机类型及频点:BDS(北斗) ;直线度精度(拖拉机用):2.5cm;直线度精度(插秧机用):5cm; | 液压控制型农业用北斗终端，卫星接收机类型及频点是GNSS接收机（北斗 BDS B1/B2、GPS L1/L2、GLO G1/G2 GAL E1/E5b ），直线度精度≤2.5cm（拖拉机用）。 | 6000元 | 0.1 | 购机补贴(非通用类) | 黑垦鉴2019011（续） | 2023-12-31 | 上海市 | 评阅通过 | 评审一：通过 评审二：通过 复评员：未审 | 评审一：通过 评审二：通过 复评员：
其他机械 | 其他机械 | 农业用北斗终端及辅助驾驶系统（含渔船用） | 农业用北斗终端 | 上海司南卫星导航技术股份有限公司 | 北斗/GNSS农机自动导航驾驶系统 | AG302BD-2.5GD |  | 卫星接收机类型及频点:BDS(北斗) ;直线度精度(拖拉机用):2.5cm;直线度精度(插秧机用):5cm; | 卫星接收机类型及频点为K728（BDS B1/B2、GPS L1/L 2、GLONASS L 1/L2）， 直线精度±2.5CM（拖拉机），直线度精度≤ 5cm（插秧机用）。集成部分组成为卫星接收机与车载计算机集成，控制器与电动方向盘集成。车载计算机内存2GB,硬盘32GB,操作系统win10,显示分辨率800*480, 接收天线AT340,差分类别RTK。 | 6000元 | 0.16 | 购机补贴(非通用类) | T20190606109 | 2024-12-31 | 上海市 | 评阅通过 | 评审一：通过 评审二：通过 复评员：未审 | 评审一：通过 评审二：通过 复评员：
其他机械 | 其他机械 | 农业用北斗终端及辅助驾驶系统（含渔船用） | 农业用北斗终端 | 苏测导航技术扬州有限公司 | 北斗农业机械自动导航系统 | SC606BD-2.5RD |  | 卫星接收机类型及频点:BDS(北斗) ;直线度精度(拖拉机用):2.5cm;直线度精度(插秧机用):2.5cm; | 1 型号名称 / SC606BD-2.5RD 型北斗农业机械自动导航系统 2 转向控制型式 / 力矩电机 3 车载计算机处理器型号 / J1900 4 车载计算机内存 GB 4 5 车载计算机硬盘 GB 32 6 车载计算机操作系统及软件版本 / Windows 7 7 车载计算机显示终端尺寸及分辨率 / 8 寸，800×600 8 车载计算机接口种类 / USB,COM,LAN 9 车载计算机数据输入输出协议 / RS232,TCP/TP 10 卫星接收机类型及频点 / 测量型卫星接收机支持北斗 B1、B2;GPS L1、L2、L5；GLONASS G1、G2 11 卫星接收机主机板固件版本 / V3.6.6 12 卫星接收机通道数 / 404 13 卫星接收机接口种类 / COM 14 卫星接收机差分类型 / RTK 15 卫星接收机数据更新率 Hz 10 16 卫星接收机接收天线型式 / BD/GPS 双天线 17 转向控制器主板固件版本 / V2.0.0 18 转动电机型号规格 / ES100 19 角度传感器型号规格 / AS100 20 移动基站信号覆盖范围 km ≥5 21 固定基站信号覆盖范围 km ≥15 22 无线电发射设备频率 MHz 223.025～235 23 移动基站无线电发射设备功率 W 2 24 固定基站无线电发射设备功率 W 25 25 集成部分组成 / 接收机、控制器集成 | 6000元 | 12 | 购机补贴(非通用类) | T20190606143 | 2024-12-31 | 江苏省 | 评阅通过 | 评审一：通过 评审二：通过 复评员：未审 | 评审一：通过 评审二：通过 复评员：
其他机械 | 其他机械 | 农业用北斗终端及辅助驾驶系统（含渔船用） | 农业用北斗终端 | 苏测导航技术扬州有限公司 | 北斗农业机械自动导航系统 | SC600BD-2.5RY |  | 卫星接收机类型及频点:BDS(北斗) ;直线度精度(拖拉机用):2.5cm;直线度精度(插秧机用):2.5cm; | 1 型号名称 / SC600BD-2.5RY 型北斗农业机械自 动导航系统 2 转向控制型式 / 液压电磁阀 3 车载计算机处理器型号 / J1900 4 车载计算机内存 GB 4 5 车载计算机硬盘 GB 32 6 车载计算机操作系统及软件版本 / Windows 7 7 车载计算机显示终端尺寸及分辨率 / 8 寸，800×600 8 车载计算机接口种类 / USB,COM,LAN 9 车载计算机数据输入输出协议 / RS232,TCP/TP 10 卫星接收机类型及频点 / 测量型卫星接收机支持北斗 B1、B2;GPS L1、L2、L5；GLONASS G1、G2 11 卫星接收机主机板固件版本 / V3.6.6 12 卫星接收机通道数 / 404 13 卫星接收机接口种类 / COM 14 卫星接收机差分类型 / RTK 15 卫星接收机数据更新率 Hz 10 16 卫星接收机接收天线型式 / BD/GPS 双天线 17 转向控制器主板固件版本 / V2.0.0 18 液压阀型号规格 / ARGO HYTOS 19 角度传感器型号规格 / AS100 20 移动基站信号覆盖范围 km ≥5 21 固定基站信号覆盖范围 km ≥15 22 无线电发射设备频率 MHz 223.025～235 23 移动基站无线电发射设备功率 W 2 24 固定基站无线电发射设备功率 W 25 25 集成部分组成 / 无 | 6000元 | 8 | 购机补贴(非通用类) | T20190606142 | 2024-12-31 | 江苏省 | 评阅通过 | 评审一：通过 评审二：通过 复评员：未审 | 评审一：通过 评审二：通过 复评员：
其他机械 | 其他机械 | 农业用北斗终端及辅助驾驶系统（含渔船用） | 农业用北斗终端 | 北京博创联动科技有限公司 | 北斗农机自动驾驶系统 | BCLDF2BD-2.5GD |  | 卫星接收机类型及频点:BDS(北斗) ;直线度精度(拖拉机用):1.1cm;直线度精度(插秧机用):/cm; | 直线度精度≤2.5cm（拖拉机用）、直线度精度≤ 5cm（插秧机用卫星接收机类型及频点：多星多频BDS | 6000元 | 0.06 | 购机补贴(非通用类) | T20200606172 | 2025-10-26 | 北京市 | 评阅通过 | 评审一：通过 评审二：通过 复评员：未审 | 评审一：通过 评审二：通过 复评员：
其他机械 | 其他机械 | 农业用北斗终端及辅助驾驶系统（含渔船用） | 农业用北斗终端 | 无锡卡尔曼导航技术有限公司 | 电机式北斗农机自动驾驶仪 | KM50EBD-2.5RD |  | 卫星接收机类型及频点:BDS(北斗) ;直线度精度(拖拉机用):2.5cm;直线度精度(插秧机用):2.5cm; | 电机式转向控制机，直线精度2.5cm北斗自动驾驶系统;由车载计算机、卫星天线(双天线)、基站、接收机、角度传感器、EPS电机、控制器组成 | 6000元 | 0 | 购机补贴(非通用类) | T20200606256 | 2025-12-06 | 江苏省 | 评阅通过 | 评审一：通过 评审二：通过 复评员：未审 | 评审一：通过 评审二：通过 复评员：
其他机械 | 其他机械 | 农业用北斗终端及辅助驾驶系统（含渔船用） | 农业用北斗终端 | 无锡卡尔曼导航技术有限公司 | 电机式北斗农机自动驾驶仪 | KM-503 |  | 卫星接收机类型及频点:BDS(北斗) ;直线度精度(拖拉机用):2.5cm;直线度精度(插秧机用):2.5cm; | 电动方向盘，直线精度2.5cm北斗自动驾驶系统;设备配套:含移动基站、终端显示屏、导航控制器、电磁阀、接收电台、接收天线、角度传感器等 | 6000元 | 0 | 购机补贴(非通用类) | 黑垦鉴2018147 | 2022-12-31 | 江苏省 | 评阅通过 | 评审一：通过 评审二：通过 复评员：未审 | 评审一：通过 评审二：通过 复评员：
其他机械 | 其他机械 | 农业用北斗终端及辅助驾驶系统（含渔船用） | 农业用北斗终端 | 无锡卡尔曼导航技术有限公司 | 液压式北斗农机自动驾驶仪 | KM-502 |  | 卫星接收机类型及频点:BDS(北斗) ;直线度精度(拖拉机用):2.5cm;直线度精度(插秧机用):2.5cm; | 液压转向机 直线精度2.5cm,北斗自动驾驶系统;设备配套:含移动基站、终端显示屏、导航控制器、电磁阀、接收电台、接收天线、角度传感器等 | 6000元 | 0 | 购机补贴(非通用类) | 黑垦鉴2018101 | 2022-12-31 | 江苏省 | 评阅通过 | 评审一：通过 评审二：通过 复评员：未审 | 评审一：通过 评审二：通过 复评员：
其他机械 | 其他机械 | 农业用北斗终端及辅助驾驶系统（含渔船用） | 农业用北斗终端 | 清博（昆山）智能科技有限公司 | 北斗自动导航驾驶系统 | AG600BD-2.5RD |  | 卫星接收机类型及频点:BDS(北斗) ;直线度精度(拖拉机用):2.5cm;直线度精度(插秧机用):5cm; | 型号名称：AG600BD-2.5RD型北斗自动导航驾驶系统；直线精度：≤±2.5cm ；直线精度：≤±5cm（插秧机） ；转向控制方式：力矩电机控制；车载计算机处理器型号：Quadcore-T3；车载计算机内存：2GB；车载计算机硬盘：16GB；车载计算机操作系统及软件版本：Android 6.0.1；车载计算机显示终端尺寸及分辨率：8寸 1024*600 pixel；车载计算机接口种类：RS-232； | 6000元 | 0 | 购机补贴(非通用类) | T20200606179 | 2025-10-27 | 江苏省 | 评阅通过 | 评审一：通过 评审二：通过 复评员：未审 | 评审一：通过 评审二：通过 复评员：
其他机械 | 其他机械 | 农业用北斗终端及辅助驾驶系统（含渔船用） | 农业用北斗终端 | 江苏常发农业装备股份有限公司 | 自动驾驶系统 | CF-AD100 |  | 卫星接收机类型及频点:BDS(北斗) ;直线度精度(拖拉机用):1.2cm;直线度精度(插秧机用):0cm; | 车载计算机内存：16KB；硬盘：256MB；操作系统：Codesys2.3；显示器分辨率：640×480；接口信息：2×CAN，1×RS232，1×SD；数据输入输出协议：CAN2.0；卫星接收机类型：LK-NAV/M-620；主板固件版本：V1.00.00/2017；通道数：30；接收信号源：北斗B1/B3频点、GPS L1频点；差分类型：PTK载波相位差分；数据更新率：10Hz；接收天线：LK-NAV/M-620TX；集成组件：惯导组件、定向组件；转向控制系统角度传感器型号规格：530 720-J00AX20-0；液压阀：VickersKDG4V-3S-33C22A-H-M-U-G5-60；控制器主板固件版本：Pal-fin 1.02；基站信号覆盖范围：移动基站：8km、固定基站：15km；无线电发射设备频率：433MHz；移动基站无线电发射设备功率：5W；固定基站无线电发射设备功率：10W；直线精度1.2cm | 6000元 | 0 | 购机补贴(非通用类) | 黑垦鉴2017120 | 2021-12-31 | 江苏省 | 评阅通过 | 评审一：通过 评审二：通过 复评员：未审 | 评审一：通过 评审二：通过 复评员：
其他机械 | 其他机械 | 农业用北斗终端及辅助驾驶系统（含渔船用） | 农业用北斗终端 | 江苏常发农业装备股份有限公司 | 自动驾驶系统 | CFAF100BD-2.5GD |  | 卫星接收机类型及频点:BDS(北斗) ;直线度精度(拖拉机用):0.6cm;直线度精度(插秧机用):0.6cm; | 转向控制型式：电动方向盘；车载计算机处理器型式：CF-CC100；车载计算机内存：2GB；车载计算机硬盘：16GB；车载计算机操作系统及软件版本：Android 6.0/6.0.1；车载计算机显示终端尺寸及分辨率：10.1寸 1024×600px；车载计算机接口种类：RS232、CAN；车载计算机数据输入输出协议：NMEA；卫星接收机类型及频率：T100/BDS B1/B2+GPS L1/L2+GLONASS L1/L2+GALILEO E1/E5b；卫星接收机主机板固件版本：Build19222；卫星接收机通道数：432通道；卫星接收机接口种类：BDS+GPS+GLONASS+GALILEO；卫星接收机差分系统：RTK；卫星接收机数据更新率：10Hz；卫星接收机接收天线型式：双天线；转向控制器固件版本：2320；转动电机型号规格：CF-TM100；角度传感器型号规格：CF-CU100；集成部分组成：卫星接收机与车载终端集成，控制器与转向电机集成 | 6000元 | 0 | 购机补贴(非通用类) | T202132320018 | 2026-01-28 | 江苏省 | 评阅通过 | 评审一：通过 评审二：通过 复评员：未审 | 评审一：通过 评审二：通过 复评员：
其他机械 | 其他机械 | 农业用北斗终端及辅助驾驶系统（含渔船用） | 农业用北斗终端 | 上海司南卫星导航技术股份有限公司 | 北斗/GNSS农机自动导航驾驶系统 | AG600 |  | 卫星接收机类型及频点:BDS(北斗) ;直线度精度(拖拉机用):2.5cm;直线度精度(插秧机用):5cm; | 液压控制转向机,北斗导航自动驾驶系统,直线精度±2.5CM,主机内存2GB,硬盘32GB。 操作系统系统及软件版本windows,显示参数分辨率800*480 PIXEL。 接收机类型K728北斗板卡兼容GPS,差分类别RTK,数据更新率10Hz、固定基站信号覆盖范围15KM, 移动机站信号覆盖范围5KM。 | 6000元 | 0.06 | 购机补贴(非通用类) | 黑垦鉴2018066 | 2022-12-31 | 上海市 | 评阅通过 | 评审一：通过 评审二：通过 复评员：未审 | 评审一：通过 评审二：通过 复评员：