## 函询-48
机具大类 | 机具小类 | 机具品目 | 分档名称 | 生产企业 | 产品名称 | 机具型号 | 发动机信息 | 产品投档技术参数 | 产品配置参数 | 中央补贴额 | 功率（kW） | 机具类型 | 鉴定（认证）证书编号 | 有效期截止日期 | 企业所属省份 | 产品状态 | 评阅结果 | 评阅意见 | 备注 | 翻倾防护装置强度检验报告编号 | 翻倾防护装置强度检验报告检测机构 | 可靠性试验报告编号 | 可靠性试验报告检测机构
动力机械 | 拖拉机 | 轮式拖拉机 | 70-80马力四轮驱动拖拉机 | 山东五征集团有限公司 | 轮式拖拉机 | NS704 | 发动机型号：4G33TC，功率：51.5kW，制造商：常柴股份有限公司，排放阶段：国Ⅲ | 功率:70马力;驱动方式:四轮驱动 ;动力换挡、动力换向:否 ;最小使用比质量(kg/kW):38.4; | 功率：70马力；整机驱动型式：四驱；外廓尺寸（长×宽×高及部位）：3470×1500×2499mm（安全架顶）；离合器壳体前端面至后驱动轴轴心线的水平距离：1130mm；最小使用质量：1990kg；翻倾防护装置：安全框架；转向系型式：全液压；变速箱（器）型式：机械平面组成式；主变速换挡方式：机械有级档；副变速换挡方式：机械有级档；悬挂装置型式：后置三点悬挂——————说明：初次鉴定时，最小使用质量为1960kg，为提高可靠性，对前托架和末端壳体进行了加强（前托架钢板厚度由10mm改为16mm，末端壳体壁厚由8mm变为10mm），导致整机最小使用质量变为2030kg，已按照《关于拖拉机产品最小使用质量变更有关要求的通知》规定进行了自主变更，变更文件已上传鉴定信息平台。产品变更前后对比照片及相关文件见《配置参数证明文件》。 | 12000元 | 51.5 | 购机补贴(通用类) | T201900370884 | 2024-12-30 | 山东省 | 评阅暂不通过 | 评审一：通过 评审二：不通过 复评员：不通过 | 评审一：通过 评审二：投档技术参数：不符合填报要求。 向可靠性单位函询 复评员：暂不通过，向原出具可靠性报告的第三方机构函询原因。 |  | NW201907048；NW201907004；NW202002032 | 山东省农业机械科学研究院产品质量检测中心；山东省农业机械科学研究院产品质量检测中心；山东省农业机械科学研究院产品质量检测中心 | NO201701063 | 江苏省农业机械试验鉴定站
动力机械 | 拖拉机 | 轮式拖拉机 | 70-80马力四轮驱动拖拉机 | 山东谷禾农业装备有限公司 | 轮式拖拉机 | M704 | 发动机型号：SD4DW3Z；生产厂：江苏四达动力机械集团有限公司；气缸数：4；标定功率(kW)：52；标定转速（r/min）：2400；排放标准：第三阶段。 | 功率:70马力;驱动方式:四轮驱动 ;动力换挡、动力换向:否 ;最小使用比质量(kg/kW):38.2; | 标定功率:52kW(70马力）；驱动方式:四轮驱动；变更后最小使用比质量：38.2kg/kW；变更部位：前桥；变更内容：由普通前桥变更为加强型前桥；具体变更值：变更前：最小使用质量为1968kg，最小使用比质量：37.8kg/kW，变更后：最小使用质量为1988kg，最小使用比质量：38.2kg/kW，最小使用质量变化范围：1.0%。外廓尺寸(长×宽×高及部位)：3640×1540×2420mm（安全架顶端）；轴距：1870mm；标准配重(前/后)：42kg/56kg；挡位数(前进/倒退)：8/2；轮胎型号(前轮/后轮)：8.3-20/12.4-28。 | 12000元 | 52 | 购机补贴(通用类) | T202000320436 | 2025-09-29 | 山东省 | 评阅暂不通过 | 评审一：通过 评审二：不通过 复评员：不通过 | 评审一：通过 评审二：投档技术参数：不符合填报要求。 K值向可靠性单位函询 复评员：暂不通过，向原出具可靠性报告的第三方机构函询原因。 |  | WJ2019KFH001 | 河南省拖拉机柴油机产品质量监督检验中心 | YH2020WJ01107 | 江苏沿海农业机械检测有限公司
动力机械 | 拖拉机 | 轮式拖拉机 | 70-80马力四轮驱动拖拉机 | 山东兖泰拖拉机制造有限公司 | 轮式拖拉机 | 704A | 配套动力型号：4TD70；制造商：山东华源莱动内燃机有限公司；标定功率（kW）：51.5kW；标定转速（r/min):2400r/min；排放标准：第三阶段。 | 功率:70马力;驱动方式:四轮驱动 ;动力换挡、动力换向:否 ;最小使用比质量(kg/kW):38.44; | 70马力≤（51.5KW/70马力）＜80马力；驱动方式：四轮驱动 | 12000元 | 51.5 | 购机补贴(通用类) | T202000430286 | 2025-07-05 | 山东省 | 评阅暂不通过 | 评审一：通过 评审二：不通过 复评员：不通过 | 评审一：通过 评审二：投档技术参数：不符合填报要求。 向可靠性单位函询原因 复评员：暂不通过，向原出具可靠性报告的第三方机构函询原因。 |  | 安全框架：WJ2018KFH013技术扩展WJ2019JFH016（选装安全框架：WJ2019JFH015） | 河南省拖拉机柴油机产品质量检验中心 | WJ2018KKKX029及WJ2018KKKX029G | 盐城市农业机械试验鉴定站
动力机械 | 拖拉机 | 轮式拖拉机 | 80-90马力四轮驱动拖拉机 | 湖北超能农业装备有限公司 | 轮式拖拉机 | SH804-B2 | 型号：4C6-80U32 、标定功率：59kW、制造商：安微全柴动力股份有限公司 、排放阶段：第三阶段 | 功率:80马力;驱动方式:四轮驱动 ;动力换挡、动力换向:否 ;K值（最小使用质量/马力）:31.25; | 型式：四轮驱动；外廓尺寸（长×宽×高）：3550mm×1300mm×2400mm、轴距：1950mm、轮距：950mm-1310mm/1000mm-1375mm、最小使用质量：2500kg、最小离地间隙：280mm、动力输出轴功率：≥50.15kW、发动机标定功率：59kW、发动机标定转速：2400r/min、档位数（前进/倒退/爬行）12/12/0、框架上最大提升力：≥14.2kN、排放阶段：国三 | 14500元 | 58.8 | 购机补贴(通用类) | 部20190563 | 2023-12-31 | 湖北省 | 评阅暂不通过 | 评审一：通过 评审二：不通过 复评员：不通过 | 评审一：通过 评审二：投档技术参数：不符合填报要求。 K值为40.6 复评员：暂不通过，向原出具可靠性报告的第三方机构函询原因。 |  | WJ2018IFH035 | 河南省拖拉机柴油机产品质量监督检验中心 | WJ2018GKKX014 | 河南省拖拉机柴油机产品质量监督检验中心
动力机械 | 拖拉机 | 轮式拖拉机 | 80-90马力四轮驱动拖拉机 | 山东兖泰拖拉机制造有限公司 | 轮式拖拉机 | 804A-M | 配套发动机型号：YD4EZ80C1;制造商：扬动股份有限公司；标定功率：58.8kW；标定转速：2400r/min;排放标准：第三阶段。 | 功率:80马力;驱动方式:四轮驱动 ;动力换挡、动力换向:否 ;最小使用比质量(kg/kW):41.5; | 80马力≤（58.8KW/80马力）＜90马力；驱动方式：四轮驱动 | 14500元 | 58.8 | 购机补贴(通用类) | T202000430287 | 2025-07-05 | 山东省 | 评阅暂不通过 | 评审一：通过 评审二：不通过 复评员：不通过 | 评审一：通过 评审二：投档技术参数：不符合填报要求。 K值安全架为38.1。无质量变更报告 复评员：暂不通过，向原出具可靠性报告的第三方机构函询原因。 |  | 安全框架：WJ2018KFH013技术扩展WJ2019JFH016（选装简易驾驶室：WJ2018KFH012） | 河南省拖拉机柴油机产品质量检验中心 | WJ2018KKKX028及WJ2018KKKX028G | 盐城市农业机械试验鉴定站
动力机械 | 拖拉机 | 轮式拖拉机 | 90-100马力四轮驱动拖拉机 | 潍坊百利拖拉机有限公司 | 轮式拖拉机 | 悍沃904A | 发动机型号：4C6-90U32；功率：66.2kW；发动机制造商：安徽全柴动力股份有限公司；排放阶段：国三；型式核准号：CN FC G3 00 0602000055 000002。 | 功率:90马力;驱动方式:四轮驱动 ;动力换挡、动力换向:否 ;最小使用比质量(kg/kW):41.54; | 整机外廓尺寸（长×宽×高）：4000×1900×2610mm；轴距：2020mm；整机型式：4×4四轮驱动；配重（最大）：前110kg/后60kg；发动机标定功率：66.2kW；轮胎型号：前轮8.3-24/后轮14.9-30；最小使用质量：2750kg. | 19000元 | 66.2 | 购机补贴(通用类) | 新2019119 | 2024-04-10 | 山东省 | 评阅暂不通过 | 评审一：通过 评审二：不通过 复评员：不通过 | 评审一：通过 评审二：投档技术参数：不符合填报要求。 安全架K值不够，企业提供只在天津销售驾驶室证明； 复评员：暂不通过，向原出具可靠性报告的第三方机构函询原因。 |  | NW201908034 | 山东省农业机械科学研究院产品质量检测中心 | WJ2018BKKX016 | 河南省拖拉机柴油机产品质量监督检验中心
动力机械 | 拖拉机 | 轮式拖拉机 | 90-100马力四轮驱动拖拉机 | 潍坊力王农业装备有限公司 | 轮式拖拉机 | 力王-904 | 发动机型号：4TG90B1；功率：66.2kW；制造商：山东华源莱动内燃机有限公司；排放阶段：第三阶段 | 功率:90马力;驱动方式:四轮驱动 ;动力换挡、动力换向:否 ;最小使用比质量(kg/kW):40.94/42.90; | 功率:66.2kW（90马力）;驱动方式:四轮驱动；变更前最小使用质量： 2650（安全架）2780（驾驶室）；变更后最小使用质量：2710（安全架）2840（驾驶室）；变更前最小使用比质量：40.03kg/kW（安全架）41.99kg/kW（驾驶室）；变更后最小使用比质量40.94kg/kW（安全架）42.90kg/kW（驾驶室）；质量变更部位：前轴托架；变更内容：由原来的普通型前轴托架变更为加强型前轴托架；具体变更值：普通型前轴托架80kg加强型前轴托架140kg | 19000元 | 66.2 | 购机补贴(通用类) | 部20181207 | 2022-12-31 | 山东省 | 评阅暂不通过 | 评审一：通过 评审二：不通过 复评员：不通过 | 评审一：通过 评审二：投档技术参数：不符合填报要求。 质量变更，向可靠性单位函询原因 复评员：暂不通过，向原出具可靠性报告的第三方机构函询原因。 |  | NW201809003；NW201809005 | 山东省农业机械科学研究院产品质量检测中心 | WJ2018GKKX008 | 河南省拖拉机柴油机产品质量监督检验中心
动力机械 | 拖拉机 | 轮式拖拉机 | 90-100马力四轮驱动拖拉机 | 潍坊鸿创金拖机械制造有限公司 | 轮式拖拉机 | HC904 | 型号:4C6-90C33；生产厂:安徽全柴动力股份有限公司；标定功率:66.2kW；排放标准：第三排放阶段； | 功率:90马力;驱动方式:四轮驱动 ;动力换挡、动力换向:否 ;最小使用比质量(kg/kW):40.92/41.54; | 外廓尺寸(长×宽×高)mm:4035×1830×2650（安全架顶）/4035×1830×2800（驾驶室顶）；轴距或履带接地长:2020mm；常用轮距(前轮/后轮)或轨距:1300/1400mm；离合器壳体前端面至后驱动轴轴心线的水平距离：1152mm；变速箱齿轮副轴孔中心距：92mm；最小使用质量:2709kg（安全架）/2750（驾驶室顶）；最小使用质量比：40.92（安全架顶）/41.54（驾驶室顶）；标准配重（前/后）：144/180kg； 档位数：前进/倒退/爬行：12/12/0；主变速器档位数：4；副变速器档位数/其他档位数：（1+1）×3 | 19000元 | 66.2 | 购机补贴(通用类) | T202043430294 | 2025-12-30 | 山东省 | 评阅暂不通过 | 评审一：通过 评审二：不通过 复评员：不通过 | 评审一：通过 评审二：投档技术参数：不符合填报要求。 质量变更，向可靠性单位函询原因 复评员：暂不通过，向原出具可靠性报告的第三方机构函询原因。 |  | NW202012063 / NW202101002 | 山东省农业机械科学研究院产品质量检测中心 | NJJC20180808-AK | 山东宝鼎农业机械检测有限公司
动力机械 | 拖拉机 | 轮式拖拉机 | 140-160马力四轮驱动拖拉机 | 潍坊百利拖拉机有限公司 | 轮式拖拉机 | 1404-D | 发动机型号：WP4.1G140E301；功率：103kW；发动机制造商：潍柴（潍坊）中型柴油机有限公司；排放阶段：国三；发动机环保信息公开编号：CN FC G3 00 0284000024 000001。 | 功率:140马力;驱动方式:四轮驱动 ;动力换挡、动力换向:否 ;最小使用比质量(kg/kW):43.5; | 整机外廓尺寸（长×宽×高）：4600×2250×3000mm（驾驶室顶部）；轴距：2195mm；整机型式：4×4四轮驱动；标准配重：前450kg/后344kg；发动机标定功率：103kW；轮胎型号：前轮14.9-26/后轮16.9-38；最小使用质量：4481kg（因产品前桥托架加强，导致最小使用质量发生变化：变更部位：独立前轴托架和托架前体原为无底漏空设计，合计质量181kg；变更后：前轴托架和托架前体为综合利用改有底组合体设计，质量262kg，即最小使用质量由4400kg变更为4481kg，变化范围为1.85%）。 | 34000元 | 103 | 购机补贴(通用类) | T202000320456 | 2025-09-29 | 山东省 | 评阅暂不通过 | 评审一：通过 评审二：不通过 复评员：不通过 | 评审一：通过 评审二：不通过 向原出具可靠性报告的第三方机构函询原因 复评员：暂不通过，向原出具可靠性报告的第三方机构函询原因。 |  | WJ2020GFH024 | 河南省拖拉机柴油机产品质量监督检验中心 | W201505125-Ⅱ | 山东省农业机械产品质量监督检验站
动力机械 | 拖拉机 | 轮式拖拉机 | 140-160马力四轮驱动拖拉机 | 山东瑞泽重工有限公司 | 轮式拖拉机 | RM1504-A |  | 功率:150马力;驱动方式:四轮驱动 ;动力换挡、动力换向:否 ;最小使用比质量(kg/kW):43.7; | 功率：110.3kW；驱动方式：四轮驱动； | 34000元 | 110.3 | 购机补贴(通用类) | T202000370539 | 2025-09-29 | 山东省 | 评阅暂不通过 | 评审一：通过 评审二：不通过 复评员：不通过 | 评审一：通过 评审二：投档技术参数：不符合填报要求。 向原出具可靠性报告的第三方机构函询原因 复评员：暂不通过，向原出具可靠性报告的第三方机构函询原因。 |  | NW202101016 | 山东省农业机械科学研究院产品质量检测中心 | WJ2017EKKX020 | 河南省拖拉机柴油机产品质量监督检验中心
动力机械 | 拖拉机 | 轮式拖拉机 | 140-160马力四轮驱动拖拉机 | 山东瑞泽重工有限公司 | 轮式拖拉机 | RM1404-A |  | 功率:140马力;驱动方式:四轮驱动 ;动力换挡、动力换向:否 ;最小使用比质量(kg/kW):43.6; | 功率：103kW；驱动方式：四轮驱动； | 34000元 | 103 | 购机补贴(通用类) | T202000370539 | 2025-09-29 | 山东省 | 评阅暂不通过 | 评审一：通过 评审二：不通过 复评员：不通过 | 评审一：通过 评审二：投档技术参数：不符合填报要求。 向原出具可靠性报告的第三方机构函询原因 复评员：暂不通过，向原出具可靠性报告的第三方机构函询原因。 |  | NW202101016 | 山东省农业机械科学研究院产品质量检测中心 | WJ2017EKKX020 | 河南省拖拉机柴油机产品质量监督检验中心
动力机械 | 拖拉机 | 轮式拖拉机 | 140-160马力四轮驱动拖拉机 | 山拖农机装备有限公司 | 轮式拖拉机 | ME1404 | 一、发动机型号：YC6J165-T302; 功率（kW）：102.9; 制造商：广西玉柴机器股份有限公司; 排放阶段：GB 20891-2014第三阶段； 二、发动机型号：LR6M3ZU23/1030E 功率（kW）：103 制造商：第一拖拉机股份有限公司 排放阶段：GB 20891-2014第三阶段； 三、发动机型号：YC4A160-T302; 功率（kW）：103; 制造商：广西玉柴机器股份有限公司; 排放阶段：GB 20891-2014第三阶段 | 功率:140马力;驱动方式:四轮驱动 ;动力换挡、动力换向:否 ;最小使用比质量(kg/kW):43.59; | 外型尺寸（mm）：4765×2100×2970（六缸发动机）；4528×2100×2970（四缸发动机） 驱动方式：四轮驱动 功率（KW）:102.9或选装103（国三） 轴距（mm）:2545（六缸发动机）2180（四缸发动机） 最小使用质量（kg）:4555(六缸发动机)4335（选装四缸发动机）; 轮距(前轮/后轮)mm：1610、1710/1605、1705、1805、1965； 轮距(前轮/后轮)调整方式:调整辐板/调整辐板； 配重(前/后)kg:300/220； 挡位数(前进/倒退/爬行):16F+8R； 动力输出轴功率kW≥87.6； 最大牵引力kN≥33.8； 主变速箱换档方式:啮合套换挡； 轮胎型号(前轮/后轮):14.9-24/18.4-34 变更最小使用质量前，最小使用比质量(kg/kW)为：43.38 质量变更部位：前托架 变更内容：前托架由焊接变为铸造。变更前图号为ME1204.31.020，变更后为图号为J1204.31.101-1. 具体变更值：变更前最小使用质量4335Kg（变更检验报告编号2019BG32006，2019年6月增配安全架、四缸机）。变更后最小使用质量4490Kg（变更检验报告编号2019BG32006，2019年6月增配安全架、四缸机，四缸机功率为103Kw） 变更后的最小使用比质量(kg/kW)：4490/103=43.59 自主变更文件已上传鉴定信息平台。 产品变更部位前后对比照片及相关文件见配置参数证明文件。 产品外观正、侧、后照片无明显变化。 | 34000元 | 103 | 购机补贴(通用类) | 部20170324 | 2021-12-31 | 山东省 | 评阅暂不通过 | 评审一：通过 评审二：不通过 复评员：不通过 | 评审一：通过 评审二：投档技术参数：不符合填报要求。 向原出具可靠性报告的第三方机构函询原因 复评员：暂不通过，向原出具可靠性报告的第三方机构函询原因。 |  | W201608032、W201608034 | 机械工业农业机械产品质量检测中心（济南）、机械工业农业机械产品质量检测中心（济南） | NO201601216 | 江苏省农业机械试验鉴定站
动力机械 | 拖拉机 | 轮式拖拉机 | 140-160马力四轮驱动拖拉机 | 潍坊银泉机械有限公司 | 轮式拖拉机 | 1504 | 发动机型号：YC4A160-T304；发动机生产厂：广西玉柴机器股份有限公司；发动机气缸数：4；发动机标定功率：110.3kW；发动机转速：2200r/min；排放标准：第三阶段。 | 功率:150马力;驱动方式:四轮驱动 ;动力换挡、动力换向:否 ;最小使用比质量(kg/kW):43.6; | 功率：150马力（110.3kW）；驱动形式：四轮驱动；整机外廓尺寸（长×宽×高及部位）（mm）：4730×2100×2950（驾驶室顶）；轴距（mm）：2350；常用轮距（前轮/后轮）（mm）：1630/1650；离合器壳体前端面至后驱动轴轴心线的水平距离（mm）：1315；变速箱齿轮副轴孔中心距（mm）：118；变更前最小使用质量（kg）：4630；变更前最小使用比质量（kg/kW）：41.97；为满足客户需求，对产品配置进行提升，将燃油箱加大、底盘增加加强板，变更前油箱容积165L,变更后油箱容积330L,变更前无底盘加强板，变更后左右两侧各增加一件加强板，变更后最小使用质量共增加179kg，变更幅度3.0%；变更后最小使用质量（kg）:4809；变更后最小使用比质量（kg/kW）：43.60；变速箱档位数（前进/倒退）（个）：16/8；主变速档位数（个）：4；副变速档位数（个）：（2+1）×2；发动机型号：YC4A160-T304；发动机生产厂：广西玉柴机器股份有限公司；发动机气缸数：6；发动机转速：2200r/min。 | 34000元 | 110.3 | 购机补贴(通用类) | T202000340523 | 2025-09-29 | 山东省 | 评阅暂不通过 | 评审一：通过 评审二：不通过 复评员：不通过 | 评审一：通过 评审二：投档技术参数：不符合填报要求。 向原出具可靠性报告的第三方机构函询原因。 复评员：暂不通过，向原出具可靠性报告的第三方机构函询原因。 |  | WJ2020GFH018 | 河南省拖拉机柴油机产品质量监督检验中心 | WT202004007 | 黑龙江省彤廷质检技术有限公司
动力机械 | 拖拉机 | 轮式拖拉机 | 140-160马力四轮驱动拖拉机 | 山东五征集团有限公司 | 轮式拖拉机 | ME1404-F | 发动机型号：YC4A160-T302，功率：103kW，制造商：广西玉柴机器股份有限公司，排放阶段：国Ⅲ | 功率:140马力;驱动方式:四轮驱动 ;动力换挡、动力换向:否 ;最小使用比质量(kg/kW):43.74; | 功率：140马力；整机驱动型式：四驱；外廓尺寸（长×宽×高及部位）：4600×2200×2920(空滤器顶部)；离合器壳体前端面至后驱动轴轴心线的水平距离：1498mm；最小使用质量：4505kg；最小使用比质量：43.73kg/kW；翻倾防护装置：简易驾驶室；转向系型式：全液压；变速箱（器）型式：机械平面组成式；主变速换挡方式：机械有级档；副变速换挡方式：机械有级档；悬挂装置型式：后置三点悬挂。——————说明：初次鉴定时，最小使用质量为4350kg，为提高前托架可靠性，对结构进行了加强（焊接改为铸造），导致整机最小使用质量变为4504kg，已按照《关于拖拉机产品最小使用质量变更有关要求的通知》规定进行了自主变更，变更文件已上传鉴定信息平台。产品变更前后对比照片及相关文件见《配置参数证明文件》。 | 34000元 | 103 | 购机补贴(通用类) | T202000371211 | 2025-12-30 | 山东省 | 评阅暂不通过 | 评审一：通过 评审二：不通过 复评员：不通过 | 评审一：通过 评审二：投档技术参数：不符合填报要求。 原出具可靠性报告的第三方机构函询原因 复评员：暂不通过，向原出具可靠性报告的第三方机构函询原因。 |  | NW201907032；NW202002034 | 山东省农业机械科学研究院产品质量检测中心；山东省农业机械科学研究院产品质量检测中心 | NW201803037 | 山东省农业机械科学研究院产品质量检测中心
动力机械 | 拖拉机 | 轮式拖拉机 | 140-160马力四轮驱动拖拉机 | 山东亿嘉农业机械装备股份有限公司 | 轮式拖拉机 | YJ-1504D | 发动机型号：WP6G150E330A，功率：110.3KW，制造商：潍柴（潍坊）中型柴油机有限公司，排放阶段：第三阶段； 选装发动机型号：LR6M3ZU23/1103E，功率：110.3KW，制造商：一拖（洛阳）柴油机有限公司，排放阶段：第三阶段； 选装发动机型号：YCD4P33T6-150，功率：110.3KW，制造商：广西玉柴动力机械有限公司，排放阶段：第三阶段。 | 功率:150马力;驱动方式:四轮驱动 ;动力换挡、动力换向:否 ;最小使用比质量(kg/kW):43.52; | 整机型式:四轮驱动；外廓尺寸(长×宽×高MM)：驾驶室六缸：4800×2220×3050；轴距或履带接地(MM)：六缸:2600；；常用轮距(前轮/后轮)或轨距：1610/1730；轮距(前轮/后轮)调整方式：有级可调/无级可调；最小使用质量（KG）：驾驶室六缸：4600；档位数（前进/倒退/爬行）：16/8/0；主变速*副变速/其他：4*3/2；翻倾防护装置（驾驶室或安全框架）：型号：YJ1604.451、型式：六柱式安全驾驶室；发动机型号：WP6G150E330A；发动机生产厂：潍柴（潍坊）中型柴油机有限公司；排放标准：第三阶段；发动机标定功率：110.3kW；转向系型式：全液压转向；行车制动系型式：湿式、盘式；驻车制动系型式：机械、盘式；离合器型式：单片、干式、双作用；动力输出轴离合器型式：单片、干式；传动系变速箱型式：4×（2+1）×2；主变速箱换档方式：机械有级变速；副变速箱换档方式：机械有级变速；轮胎型号(前轮/后轮)：12.4-24/16.9-34；工作装置液压悬挂系统型式：分置式；工作装置悬挂装置型式：后置三点悬挂；工作装置悬挂装置类别：3类；工作装置动力输出轴转速：760/850r/min；选装动力输出轴转速 760/850、540/1000、760/1000r/min；选装轮胎型号(前轮/后轮)：12.4-28/16.9-34；11.2-24 /16.9-34；11.2-24 /13.6-38；选装发动机1型号：LR6M3ZU23/1103E；选装发动机1生产厂：一拖（洛阳）柴油机有限公司；排放标准：第三阶段；选装发动机1标定功率：110.3 kW；选装发动机2型号：YCD4P33T6-150；选装发动机2生产厂：广西玉柴动力机械有限公司；排放标准：第三阶段；选装发动机2标定功率：110.3 kW；驾驶室六缸机型自主变更后最小使用质量：4800KG；变更部位：由原来的普通驱动轴壳体变更为加强型驱动轴壳体、由原来的240L燃油箱变更为330L燃油箱；变化范围：4.35%；最小使用比质量kg/kW：六缸驾驶室自主变更后43.52。 | 34000元 | 110.3 | 购机补贴(通用类) | 苏农机（2017）第（0428）号 | 2021-12-31 | 山东省 | 评阅暂不通过 | 评审一：通过 评审二：不通过 复评员：不通过 | 评审一：通过 评审二：投档技术参数：不符合填报要求。 向原出具可靠性报告的第三方机构函询原因 复评员：暂不通过，向原出具可靠性报告的第三方机构函询原因。 |  | 驾驶室：WJ2020HFH017 | 河南省拖拉机柴油机产品质量监督检验中心 | WJ2017HKKX004 | 河南省拖拉机柴油机产品质量监督检验中心
动力机械 | 拖拉机 | 轮式拖拉机 | 140-160马力四轮驱动拖拉机 | 山东亿嘉农业机械装备股份有限公司 | 轮式拖拉机 | YJ-1404-2 | 发动机型号：WP4.1G140E301，功率：103KW，生产厂：潍柴动力扬州柴油机有限责任公司，排放标准：第三阶段； 选装发动机型号：LR4M3LR22/1030，功率：103KW，生产厂：一拖（洛阳）柴油机有限公司，排放标准：第三阶段。 | 功率:140马力;驱动方式:四轮驱动 ;动力换挡、动力换向:否 ;最小使用比质量(kg/kW):43.69; | 整机型式：四轮驱动；整机外廓尺寸(长×宽×高) 4350×2220×驾驶室：3050；整机轴距或履带接地长2195 mm；整机常用轮距(前轮/后轮)或轨距：1610/1730mm；整机轮距(前轮/后轮)调整方式：有级可调/无级可调；整机最小离地间隙 415(前驱动桥下沿) mm；整机最小使用质量 驾驶室：4400；整机标准配重(前/后) 220/160kg；整机最大配重(前/后) 360/480kg;整机档位数 前进/倒退/爬行/16/8/0;整机发动机与离合器联接方式：直连；整机起动方式：电起动；整机动力输出轴功率≥87.6 kW；整机最大牵引力≥26kN；翻倾防护装置（驾驶室或安全框架）型号：YJ1604.451；发动机型号： WP4.1G140E301；发动机生产厂：潍柴动力扬州柴油机有限责任公司；排放标准：第三阶段；发动机标定功率：103 kW；行车制动系型式：湿式、盘式； 驻车制动系型式：机械、盘式；行走系轮胎型号(前轮/后轮)/13.6-24/16.9-38；工作装置液压悬挂系统型式：分置式；工作装置动力输出轴转速760/850r/min；选装发动机型号：LR4M3LR22/1030；选装发动机生产厂：一拖（洛阳）柴油机有限公司；排放标准：第三阶段；选装发动机标定功率：103kW；选装动力输出轴转速 ：760/850；540/1000； 760/1000 r/min；选装轮胎型号(前轮/后轮)：12.4-28/16.9-34；11.2-24/16.9-34；11.2-24/13.6-38；12.4-24/16.9-34；自主变更新增整机档位数 前进/倒退/爬行：24/8/0；驾驶室机型自主变更后最小使用质量：4500KG；变更部位：由原来的普通驱动轴壳体变更为加强型驱动轴壳体；变化范围：2.27%；最小使用比质量kg/kW：驾驶室自主变更后43.69。 | 34000元 | 103 | 购机补贴(通用类) | 苏农机（2019）第（0143）号 | 2023-12-31 | 山东省 | 评阅暂不通过 | 评审一：通过 评审二：不通过 复评员：不通过 | 评审一：通过 评审二：不通过 向原出具可靠性报告的第三方机构函询原因 复评员：暂不通过，向原出具可靠性报告的第三方机构函询原因。 |  | 驾驶室：WJ2020HFH017 | 河南省拖拉机柴油机产品质量监督检验中心 | WJ2017HKKX004 | 河南省拖拉机柴油机产品质量监督检验中心
动力机械 | 拖拉机 | 轮式拖拉机 | 160-180马力四轮驱动拖拉机 | 山东瑞泽重工有限公司 | 轮式拖拉机 | RM1604 | 发动机型号：LR6M3LU22/1177E | 功率:160马力;驱动方式:四轮驱动 ;动力换挡、动力换向:否 ;最小使用比质量(kg/kW):43.6; | 功率：117.7kW；驱动方式：四轮驱动； | 38000元 | 117.7 | 购机补贴(通用类) | T202000370539 | 2025-09-29 | 山东省 | 评阅暂不通过 | 评审一：通过 评审二：不通过 复评员：不通过 | 评审一：通过 评审二：投档技术参数：不符合填报要求。 原出具可靠性报告的第三方机构函询原因 复评员：暂不通过，向原出具可靠性报告的第三方机构函询原因。 |  | NW202101016 | 山东省农业机械科学研究院产品质量检测中心 | WJ2017EKKX020 | 河南省拖拉机柴油机产品质量监督检验中心
动力机械 | 拖拉机 | 轮式拖拉机 | 160-180马力四轮驱动拖拉机 | 山东瑞泽重工有限公司 | 轮式拖拉机 | RM1604-A |  | 功率:160马力;驱动方式:四轮驱动 ;动力换挡、动力换向:否 ;最小使用比质量(kg/kW):43.6; | 功率：117.7kW；驱动方式：四轮驱动； | 38000元 | 117.7 | 购机补贴(通用类) | T202000370539 | 2025-09-29 | 山东省 | 评阅暂不通过 | 评审一：通过 评审二：不通过 复评员：不通过 | 评审一：通过 评审二：投档技术参数：不符合填报要求。 原出具可靠性报告的第三方机构函询原因 复评员：暂不通过，向原出具可靠性报告的第三方机构函询原因。 |  | NW202101016 | 山东省农业机械科学研究院产品质量检测中心 | WJ2017EKKX020 | 河南省拖拉机柴油机产品质量监督检验中心
动力机械 | 拖拉机 | 轮式拖拉机 | 160-180马力四轮驱动拖拉机 | 山东悍沃农业装备有限公司 | 轮式拖拉机 | 1604-D | 发动机型号：WP6G160E330；功率：118kW；发动机制造商：潍柴（潍坊）中型柴油机有限公司；排放阶段：国三；型式核准号：CN FC G3 0583 02 0024。 | 功率:160马力;驱动方式:四轮驱动 ;动力换挡、动力换向:否 ;最小使用比质量(kg/kW):43.91; | 整机外廓尺寸（长×宽×高）：5000×2250×3000mm（驾驶室顶部）；整机型式：4×4四轮驱动；轴距：2600mm；轮距（前轮/后轮）：1610、1810、1980、2240mm/1608-2244mm；标准配重：前440kg/后516kg；发动机标定功率：118kW；轮胎型号：前轮14.9-26/后轮18.4-38；最小使用质量：5181kg；挡位数（前进/倒退）：16/8。 | 38000元 | 118 | 购机补贴(通用类) | T202032320021 | 2025-02-27 | 山东省 | 评阅暂不通过 | 评审一：通过 评审二：不通过 复评员：不通过 | 评审一：通过 评审二：投档技术参数：不符合填报要求。 向原出具可靠性报告的第三方机构函询原因 复评员：暂不通过，向原出具可靠性报告的第三方机构函询原因。 |  | WJ2019HFH004 | 河南省拖拉机柴油机产品质量监督检验中心 | YH2019WJ01023 | 江苏沿海农业机械检测有限公司
动力机械 | 拖拉机 | 轮式拖拉机 | 160-180马力四轮驱动拖拉机 | 山东亿嘉农业机械装备股份有限公司 | 轮式拖拉机 | YJ1604-D | 发动机型号：WP6G160E330 ，功率：118KW，制造商：潍柴（潍坊）中型柴油机有限公司， 排放标准：第三阶段。 | 功率:160马力;驱动方式:四轮驱动 ;动力换挡、动力换向:否 ;最小使用比质量(kg/kW):43.56; | 机型号、名称：YJ1604-D、轮式拖拉机；整机型式：轮式；整机机架型式：无架；整机驱动型式：四驱；整机用途：一般用途；整机外廓尺寸（长×宽×高及部位）mm：4800×2220×3050（空滤器顶端）；最小使用质量kg：5120；标准配重(前/后)kg：440/160；挡位数（前进/倒退）：16/8；主变速挡位数：4；副变速挡位数：（2+1）×2；最高设计理论速度km/h：33.7；翻倾防护装置型号：YJ1604.452；型式：简易驾驶室；生产厂：山东亿嘉农业机械装备股份有限公司；发动机型号：WP6G160E330；发动机结构型式：直列、四冲程；发动机生产厂：潍柴（潍坊）中型柴油机有限公司；自主变更新增选装发动机型号：LR6M3LR22/1620功率：162KW，生产厂：一拖（洛阳）柴油机有限公司，排放标准：第三阶段；发动机进气方式：涡轮增压；发动机气缸数：6；发动机标定功率kW：118；发动机额定净功率kW：118；发动机标定转速r/min：2200；发动机冷却方式：水冷；传动系箱体数量、变速箱（器）型式：机械平面组成式；箱体数量：2个；主变速位置和换挡方式：主变速位置：在第1箱体中；机械有级挡；副变速换挡方式：机械有级挡；轮胎型号(前轮/后轮)：13.6-24/16.9-38；轮胎数量(前轮/后轮)个 ：2/2液压悬挂系统型式：分置式；悬挂装置型式：后置三点悬挂；悬挂装置类别：3类；工作装置液压油泵型号：CBN-F320；液压输出组数：2组；动力输出轴标准转速r/min：760/850；选装挡位数（前进/倒退）：24/8；选装主变速挡位数：4；选装副变速挡位数：（3+1）×2；选装最高设计理论速度km/h：36.23；选装液压输出组数：3组；选装轮胎型号(前轮/后轮)：12.4-28/16.9-34；11.2-24 /16.9-34；11.2-24 /13.6-38；12.4-24/16.9-34；自主变更后最小使用质量：5140KG；变更部位：由原来的80AH蓄电池变更为120AH蓄电池；变化范围：0.39%；最小使用比质量kg/kW：自主变更后：43.56。 | 38000元 | 118 | 购机补贴(通用类) | T202000320452 | 2025-09-29 | 山东省 | 评阅暂不通过 | 评审一：通过 评审二：不通过 复评员：不通过 | 评审一：通过 评审二：投档技术参数：不符合填报要求。 拖拉机最小使用质量变更的，向原出具可靠性报告的第三方机构函询原因 复评员：暂不通过，向原出具可靠性报告的第三方机构函询原因。 |  | WJ2020DFH012 | 河南省拖拉机柴油机产品质量监督检验中心 | WJ2017HKKX004 | 河南省拖拉机柴油机产品质量监督检验中心
动力机械 | 拖拉机 | 轮式拖拉机 | 160-180马力四轮驱动拖拉机 | 潍坊鸿创金拖机械制造有限公司 | 轮式拖拉机 | HC1604-A | 型号:YC6J190-T302；生产厂:广西玉柴机器股份有限公司；标定功率:117.6kW；排放标准：第三排放阶段； | 功率:160马力;驱动方式:四轮驱动 ;动力换挡、动力换向:否 ;最小使用比质量(kg/kW):44.2; | 外廓尺寸(长×宽×高)mm:5045×2260×3115（至空滤器顶）；轴距或履带接地长:2550mm；常用轮距(前轮/后轮)或轨距:1780/1760mm；离合器壳体前端面至后驱动轴轴心线的水平距离：1310mm；变速箱齿轮副轴孔中心距：118mm；最小使用质量:5200kg；最小使用质量比：44.2kg/kW；；标准配重（前/后）：390/480kg； 档位数：前进/倒退/爬行：16/8/0；主变速器档位数：4；副变速器档位数/其他档位数：2×（2+1） | 38000元 | 117.6 | 购机补贴(通用类) | T201900220529 | 2024-12-30 | 山东省 | 评阅暂不通过 | 评审一：通过 评审二：不通过 复评员：不通过 | 评审一：通过 评审二：投档技术参数：不符合填报要求。 拖拉机最小使用质量变更的，向原出具可靠性报告的第三方机构函询原因 复评员：暂不通过，向原出具可靠性报告的第三方机构函询原因。 |  | NW202012062 | 山东省农业机械科学研究院产品质量检测中心 | NJJC20180808-CK | 山东宝鼎农业机械检测有限公司
动力机械 | 拖拉机 | 轮式拖拉机 | 180-200马力四轮驱动拖拉机 | 洛阳市博马农业工程机械有限公司 | 轮式拖拉机 | 博马-X1804 | 配套动力型号：YC6A210-T300；制造商：广西玉柴机器股份有限公司，气缸数：6；标定功率（kW）：132.4；标定转速（r/min）：2200；排放标准：国家第三排放阶段；选配一：配套动力型号：WP6G180E330；制造商：潍坊潍柴道依茨柴油机有限公司；气缸数：6；标定功率（kW）132.5；标定转速（r/min）：2200；排放标准：国家第三排放阶段 | 功率:180马力;驱动方式:四轮驱动 ;动力换挡、动力换向:否 ;最小使用比质量(kg/kW):45.28; | 180马力轮式拖拉机；发动机标定功率：132.4kW；驱动方式：四轮驱动；排放阶段：国家第三排放阶段；最小使用质量（kg）:6000；X1804最小使用质量变更描述：拖拉机轮胎型号(前轮/后轮)发生变化，变更前：14.9-28/18.4-38，变更后：16.9-28/20.8-38. | 44500元 | 132.5 | 购机补贴(通用类) | 部20170300 | 2021-12-31 | 河南省 | 评阅暂不通过 | 评审一：通过 评审二：不通过 复评员：不通过 | 评审一：通过 评审二：投档技术参数：不符合填报要求。 拖拉机最小使用质量变更的，向原出具可靠性报告的第三方机构函询原因 复评员：暂不通过，向原出具可靠性报告的第三方机构函询原因。 |  | FH16GW0541 | 国家拖拉机质量监督检验中心 | 2016KKX013 | 河南省拖拉机柴油机产品质量监督检验中心
动力机械 | 拖拉机 | 轮式拖拉机 | 180-200马力四轮驱动拖拉机 | 英轩重工有限公司 | 轮式拖拉机 | YX1804-F1 | 发动机型号：WP6G180E330；标定功率：132.5kw；标定转速：2200r/min；制造商：潍柴（潍坊）中型柴油机有限公司；排放阶段：GB20891-2014《非道路移动机械用柴油机排气污染物排放限值及测量方法（中国第三、四阶段）》第三阶段 | 功率:180马力;驱动方式:四轮驱动 ;动力换挡、动力换向:否 ;最小使用比质量(kg/kW):43.6; | 外廓尺寸（mm）：5062mm×2328mm×3060mm；轴距（mm）：2700mm；轮距（前轮/后轮）mm：1762/1680；轮距调整方式：有级可调/不可调；最小离地间隙（mm）：475mm；最小使用质量（kg）：5780kg；最小使用质量变更值230kg（其中左右最终传动由4棱调整为8棱，加重46kg；燃油箱由220L调整为450L，加重184kg）；标准配重质量（kg）：780kg/720kg；最小使用比质量：43.6kg/kw；档位数：16/8/0；转向方式：前轮液压转向；制动系型式：盘式、自增力、液压操纵；离合器型式：干式、单片；变速箱换挡方式：机械有级变速；轮胎规格：14.9-28/18.4-38；液压悬挂装置型式：后置、三点悬挂 | 44500元 | 132.5 | 购机补贴(通用类) | T201932320057 | 2024-12-01 | 山东省 | 评阅暂不通过 | 评审一：通过 评审二：不通过 复评员：不通过 | 评审一：通过 评审二：投档技术参数：不符合填报要求。 向原出具可靠性报告的第三方机构函询原因 复评员：暂不通过，向原出具可靠性报告的第三方机构函询原因。 |  | WJ2019KFH011 | 河南省拖拉机柴油机产品质量监督检验中心 | (2016)委字整机类第012010214号 | 盐城市农业机械试验鉴定站
动力机械 | 拖拉机 | 轮式拖拉机 | 180-200马力四轮驱动拖拉机 | 山东东汽农业装备有限公司 | 轮式拖拉机 | DQ1804C | 发动机型号：YC6J200-T301、功率：132.4kW、制造商：广西玉柴机器股份有限公司、排放阶段：国三、排放标准：GB 20891-2014 | 功率:180马力;驱动方式:四轮驱动 ;动力换挡、动力换向:否 ;最小使用比质量(kg/kW):43.5; | 外廓尺寸(长×宽×高)：5300×2370×3270（驾驶室）；轴距或履带接地长：2710；常用 轮距(前轮/后轮)或轨距：1850/1860；轮距(前轮/后轮)调整方式：有级调整/无级调整；最小使用质量：5760kg（驾驶室）；标准配重(前/后)：440/480；档位数 (前进/倒退/爬行)：16/8；主变速档位数*副变速档位数/其他档位数：4/（2+1）/2；发动机与离合器联接方式：直联；功率：132.4kW；驱动方式：四轮驱动；最小使用质量变更：变更部位：燃油箱、变更内容：油箱容积、具体变更值：由原来218.7L变更为300L，最终称重重量为5760kg | 44500元 | 132.4 | 购机补贴(通用类) | 部20180955 | 2022-12-31 | 山东省 | 评阅暂不通过 | 评审一：通过 评审二：不通过 复评员：不通过 | 评审一：通过 评审二：可靠性试验报告：不符合填报要求。 拖拉机最小使用质量变更的，向原出具可靠性报告的第三方机构函询原因 复评员：暂不通过，向原出具可靠性报告的第三方机构函询原因。 |  | FH17GW0741 | 国家拖拉机质量监督检验中心 | WJ2017KKKX015 | 河南省拖拉机柴油机产品质量监督检验中心
动力机械 | 拖拉机 | 轮式拖拉机 | 180-200马力四轮驱动拖拉机 | 山东亿嘉农业机械装备股份有限公司 | 轮式拖拉机 | YJ1804-F | 发动机型号：WP6G180E330 功率：132.5KW 生产厂：潍柴（潍坊）中型柴油机有限公司 排放标准：第三阶段； | 功率:180马力;驱动方式:四轮驱动 ;动力换挡、动力换向:否 ;最小使用比质量(kg/kW):43.62; | 整机型式：轮式；整机机架型式：无架；整机驱动型式：四驱；整机外廓尺寸(长×宽×高及部位)mm：5100×2200×3200（空滤器顶端）；最小使用质量kg：5760；最小使用比质量kg/kW：43.47；K值：32；挡位数（前进/倒退）：16/8；主变速挡位数：4；副变速挡位数：（2+1）×2；翻倾防护装置型号：YJ1604.452；型式：简易驾驶室；生产厂：山东亿嘉农业机械装备股份有限公司；发动机型号：WP6G180E330；发动机结构型式：直列、四冲程；发动机生产厂：潍柴（潍坊）中型柴油机有限公司；自主变更新增选装发动机型号：LR6M3LR22/1620功率：162KW，生产厂：一拖（洛阳）柴油机有限公司，排放标准：第三阶段；发动机进气方式：涡轮增压；发动机气缸数：6；发动机标定功率kW：132.5；发动机额定净功率kW：132.5；发动机标定转速r/min：2200；发动机冷却方式：水冷；传动系箱体数量、变速箱（器）型式：机械平面组成式；箱体数量：2个；主变速位置和换挡方式：机械有级挡；副变速换挡方式：机械有级挡；轮胎型号(前轮/后轮)：14.9-28/18.4-38；轮胎数量(前轮/后轮)：2/2；动力输出轴标转速r/min：760/850；动力输出轴传动比：2.8/2.5；选装配置：挡位数（前进/倒退）：24/8；副变速挡位数：（3+1）×2；最高设计理论速度km/h：31.70； 离合器壳体前端面至后驱动轴轴心线的水平距离mm：1346；最小使用质量kg：5780。自主变更轮胎型号(前轮/后轮)：14.9-26、14.9-24、13.6-24、340/85R28、14.9-28、380/85R28，后轮：18.4-34、16.9-38、460/85R38、18.4-38。16+8机型自主变更后最小使用质量：5780KG；变更部位：由原来的80AH蓄电池变更为120AH蓄电池；变化范围：0.35%；最小使用比质量：16+8挡机型自主变更：43.62kg/kW，24+8挡机型：43.62kg/kW。 | 44500元 | 132.5 | 购机补贴(通用类) | T202000340493 | 2025-09-29 | 山东省 | 评阅暂不通过 | 评审一：通过 评审二：不通过 复评员：不通过 | 评审一：通过 评审二：投档技术参数：不符合填报要求。 K值不足 复评员：暂不通过，向原出具可靠性报告的第三方机构函询原因。 |  | WJ2020DFH012 | 河南省拖拉机柴油机产品质量监督检验中心 | YH2019WJ01012 | 江苏沿海农业机械检测有限公司
动力机械 | 拖拉机 | 轮式拖拉机 | 180-200马力四轮驱动拖拉机 | 潍坊鸿创金拖机械制造有限公司 | 轮式拖拉机 | HC1804 | 型号:WP6G180E330；生产厂:潍柴（潍坊）中型柴油机有限公司；标定功率:132.5kW；排放标准：第三排放阶段； | 功率:180马力;驱动方式:四轮驱动 ;动力换挡、动力换向:否 ;最小使用比质量(kg/kW):43.77; | 外廓尺寸(长×宽×高)mm:5150×2300×3200（至空滤器顶）；轴距或履带接地长:2760mm；常用轮距(前轮/后轮)或轨距:1790/1730mm；离合器壳体前端面至后驱动轴轴心线的水平距离：1340mm；变速箱齿轮副轴孔中心距：118mm；最小使用质量:5800kg；最小使用质量比：43.77；标准配重（前/后）：200/320kg； 档位数：前进/倒退/爬行：16/8/0；主变速器档位数：4；副变速器档位数/其他档位数：（2+1）×2 | 44500元 | 132.5 | 购机补贴(通用类) | T201900220522 | 2024-12-30 | 山东省 | 评阅暂不通过 | 评审一：通过 评审二：不通过 复评员：不通过 | 评审一：通过 评审二：投档技术参数：不符合填报要求。 质量变更 复评员：暂不通过，向原出具可靠性报告的第三方机构函询原因。 |  | NW202012062 | 山东省农业机械科学研究院产品质量检测中心 | NJJC20180808-DK | 山东宝鼎农业机械检测有限公司
动力机械 | 拖拉机 | 轮式拖拉机 | 200马力及以上四轮驱动拖拉机 | 英轩重工有限公司 | 轮式拖拉机 | YX2004-J | 发动机型号：WP6G200E330；标定功率：147kw；标定转速：2200r/min；制造商：潍柴（潍坊）中型柴油机有限公司；排放阶段：GB20891-2014《非道路移动机械用柴油机排气污染物排放限值及测量方法（中国第三、四阶段）》第三阶段 | 功率:200马力;驱动方式:四轮驱动 ;动力换挡、动力换向:否 ;最小使用比质量(kg/kW):43.6; | 外廓尺寸（mm）：5275mm×2610mm×3135mm；轴距（mm）：2700mm；轮距（前轮/后轮）mm：2030/1885；轮距调整方式：有级可调/不可调；最小离地间隙（mm）：540mm；最小使用质量（kg）：6420kg；最小使用质量变更值285kg（其中左右最终传动由4棱调整为6棱，加重117kg；燃油箱由220L调整为430L，加重168kg）；标准配重质量（kg）：1110kg/720kg；最小使用比质量：43.6kg/kw；档位数：16/8/0；转向方式：前轮液压转向；制动系型式：盘式、自增力、液压操纵；离合器型式：干式、单片；变速箱换挡方式：机械有级变速；轮胎规格：540/65R30/650/65R42；液压悬挂装置型式：后置、三点悬挂 | 55000元 | 147 | 购机补贴(通用类) | T201932320100 | 2024-12-30 | 山东省 | 评阅暂不通过 | 评审一：通过 评审二：不通过 复评员：不通过 | 评审一：通过 评审二：投档技术参数：不符合填报要求。 原出具可靠性报告的第三方机构函询原因。 复评员：暂不通过，向原出具可靠性报告的第三方机构函询原因。 |  | WJ2019IFH013 | 河南省拖拉机柴油机产品质量监督检验中心 | (2018)委字整机类第01801200902号 | 盐城市农业机械试验鉴定站
动力机械 | 拖拉机 | 轮式拖拉机 | 200马力及以上四轮驱动拖拉机 | 英轩重工有限公司 | 轮式拖拉机 | YX2204-G1 | 发动机型号：WP6G220E330；标定功率：162kw；标定转速：2200r/min；制造商：潍柴（潍坊）中型柴油机有限公司；排放阶段：GB20891-2014《非道路移动机械用柴油机排气污染物排放限值及测量方法（中国第三、四阶段）》第三阶段 | 功率:220马力;驱动方式:四轮驱动 ;动力换挡、动力换向:否 ;最小使用比质量(kg/kW):43.7; | 外廓尺寸（mm）：5520mm×2630mm×3130mm；轴距（mm）：2850mm；轮距（前轮/后轮）mm：2030/1900；轮距调整方式：有级可调/不可调；最小离地间隙（mm）：495mm；最小使用质量（kg）：7080kg；最小使用质量变更值70kg（其中左右最终传动由4棱变更为6棱，加重14kg；燃油箱由350L变更为400L，加重56kg）；标准配重质量（kg）：1110kg/720kg；最小使用比质量：43.7kg/kw；档位数：16/16/0；转向方式：前轮液压转向；制动系型式：盘式、自增力、液压操纵；离合器型式：干式、单片；变速箱换挡方式：机械有级变速；轮胎规格：540/65R30/650/65R42；液压悬挂装置型式：后置、三点悬挂 | 55000元 | 162 | 购机补贴(通用类) | T201932320101 | 2024-12-30 | 山东省 | 评阅暂不通过 | 评审一：通过 评审二：不通过 复评员：不通过 | 评审一：通过 评审二：投档技术参数：不符合填报要求。 向原出具可靠性报告的第三方机构函询原因。 复评员：暂不通过，向原出具可靠性报告的第三方机构函询原因。 |  | WJ2019LFH001 | 河南省拖拉机柴油机产品质量监督检验中心 | (2016)委字整机类第012010212号 | 盐城市农业机械试验鉴定站
动力机械 | 拖拉机 | 轮式拖拉机 | 200马力及以上四轮驱动拖拉机 | 山东瑞泽重工有限公司 | 轮式拖拉机 | RK2004 |  | 功率:200马力;驱动方式:四轮驱动 ;动力换挡、动力换向:否 ;最小使用比质量(kg/kW):43.8; | 功率：147kW；驱动方式：四轮驱动； | 55000元 | 147 | 购机补贴(通用类) | T202000370541 | 2025-09-29 | 山东省 | 评阅暂不通过 | 评审一：通过 评审二：不通过 复评员：不通过 | 评审一：通过 评审二：投档技术参数：不符合填报要求。 向原出具可靠性报告的第三方机构函询原因 复评员：暂不通过，向原出具可靠性报告的第三方机构函询原因。 |  | NW202101016 | 山东省农业机械科学研究院产品质量检测中心 | WJ2018DKKX004 | 河南省拖拉机柴油机产品质量监督检验中心
动力机械 | 拖拉机 | 轮式拖拉机 | 200马力及以上四轮驱动拖拉机 | 潍坊力王农业装备有限公司 | 轮式拖拉机 | LWS2604 | 发动机型号：YC6A260-T306；功率：191.2kW；制造商：广西玉柴机器股份有限公司；排放阶段：第三阶段 | 功率:260马力;驱动方式:四轮驱动 ;动力换挡、动力换向:否 ;最小使用比质量(kg/kW):43.57; | 功率：191.2kW（260马力）；驱动型式：四轮驱动；变更前最小使用质量：8230kg；变更后最小使用质量：8330kg；变更前最小使用比质量43.04kg/kW；变更后最小使用比质量：43.57kg/kW；质量变更部位：前桥总成；变更内容：由原来的普通型前桥总成变更为加强型前桥总成；具体变更值：普通型前桥310kg加强型前桥410kg | 55000元 | 191.2 | 购机补贴(通用类) | T202100320073 | 2026-04-01 | 山东省 | 评阅暂不通过 | 评审一：通过 评审二：不通过 复评员：不通过 | 评审一：通过 评审二：投档技术参数：不符合填报要求。 向原出具可靠性报告的第三方机构函询原因 复评员：暂不通过，向原出具可靠性报告的第三方机构函询原因。 |  | WJ2020KFH013 | 河南省拖拉机柴油机产品质量监督检验中心 | YH2020WJ01327 | 江苏沿海农业机械检测有限公司
动力机械 | 拖拉机 | 轮式拖拉机 | 200马力及以上四轮驱动拖拉机 | 潍坊力王农业装备有限公司 | 轮式拖拉机 | LWG2204 | 发动机型号：YC6A260-T302；功率：161.8kW；制造商：广西玉柴机器股份有限公司；排放阶段：第三阶段 | 功率:220马力;驱动方式:四轮驱动 ;动力换挡、动力换向:否 ;最小使用比质量(kg/kW):43.57; | 功率：161.8kW（220马力）；驱动型式：四轮驱动；变更前最小使用质量：6960kg；变更后最小使用质量：7050kg；变更前最小使用比质量43.01kg/kW；变更后最小使用比质量43.57kg/kW；质量变更部位：前桥总成；变更内容：由原来的普通型前桥总成变更为加强型前桥总成；具体变更值：普通型前桥310kg加强型前桥400kg | 55000元 | 161.8 | 购机补贴(通用类) | T202100320074 | 2026-04-01 | 山东省 | 评阅暂不通过 | 评审一：通过 评审二：不通过 复评员：不通过 | 评审一：通过 评审二：投档技术参数：不符合填报要求。 复评员：暂不通过，向原出具可靠性报告的第三方机构函询原因。 |  | WJ2020KFH012 | 河南省拖拉机柴油机产品质量监督检验中心 | YH2020WJ01326 | 江苏沿海农业机械检测有限公司
动力机械 | 拖拉机 | 轮式拖拉机 | 200马力及以上四轮驱动拖拉机 | 金世纪（江苏）智能科技有限公司 | 轮式拖拉机 | DMC2104 | 发动机型号：WP6G220E330;标定功率：154.4KW;制造商：潍柴（潍坊）中型柴油机有限公司；标定转速:2200r/min；气缸数：6；排放阶段：第三阶段。选装发动机型号SC7H210G3;功率：155kw；标定转速：2200r/ min；气缸数：6缸；制造商：上海柴油机股份有限公司,排放阶段：第三阶段 | 功率:210马力;驱动方式:四轮驱动 ;动力换挡、动力换向:否 ;最小使用比质量(kg/kW):43.74; | 1、标准配置：型式：轮式；外廓尺寸（长×宽×高）：5300×2430×3080mm；轴距：2750mm常用轮距：1850/1900mm；最小使用质量：6780kg；最小使用比质量：43.91kg/kw；标定功率：154.4kW；2、技术参数：功率：154.4kW；驱动方式：四轮驱动 3、发动机型号：WP6G220E330;标定功率：154.4KW;制造商：潍柴（潍坊）中型柴油机有限公司；标定转速:2200r/min；气缸数：6；排放阶段：第三阶段；选装发动机型号SC7H210G3;功率：155kw；标定转速：2200r/ min；气缸数：6缸；制造商：上海柴油机股份有限公司，排放阶段：第三阶段;该产品最小使用质量发生变化：变更前：6620kg，变更后6780kg，变更部位：主副油箱（变更前：主油箱270L，副油箱160L，变更后：主油箱420L，副油箱330L） | 55000元 | 154.4 | 购机补贴(通用类) | T202032320120 | 2025-07-09 | 江苏省 | 评阅暂不通过 | 评审一：通过 评审二：不通过 复评员：不通过 | 评审一：通过 评审二：投档技术参数：不符合填报要求。 向原出具可靠性报告的第三方机构函询原因。 复评员：暂不通过，向原出具可靠性报告的第三方机构函询原因。 |  | WJ2019LFH015 | 河南省拖拉机柴油机产品质量监督检查中心 | （2018）委字整机类第018012077012号 | 盐城市农业机械试验鉴定站
动力机械 | 拖拉机 | 轮式拖拉机 | 200马力及以上四轮驱动拖拉机 | 山东联诚农业装备有限公司 | 轮式拖拉机 | LC2204-1 | 发动机品牌及型号：WEICHAI WP6G220E330，标定功率（kW）：162，制造商：潍柴（潍坊）中型柴油机有限公司，排放阶段：第三阶段 | 功率:220马力;驱动方式:四轮驱动 ;动力换挡、动力换向:否 ;最小使用比质量(kg/kW):43.6; | （备注：最小使用质量和最小使用比质量有后轮单胎和后轮双胎的，系统抓取的最小使用比质量41.1Kg/KW为后轮单胎的，无法修改，只投档后轮双胎的，后轮双胎的最小使用比质量为43.6Kg/KW）。四轮驱动；外廓尺寸：5300×3400×3200 mm（后轮双胎）；轴距2700mm；常用轮距（前轮/后轮）：1935/2350（后轮双胎）；轮距（前轮/后轮）调整方式：有级可调/无级调节；最小使用质量：7060 kg（后轮双胎）；标准配重（前/后）：440 kg /240 kg；档位数（前进/倒退/爬行）：16/8/0；主变速档位数*副变速档位数：4*（2+1）×2；发动机与离合器联接方式：直联；起动方式：电启动；翻倾防护装置（驾驶室或安全框架）：简易驾驶室；转向系型式：前轮全液压转向；传动系变速箱型式：机械平面组成式；主变速箱换挡型式：机械有级挡；副变速箱换档方式：机械有级挡；轮胎型号（前轮/后轮）：14.9-26/18.4-38（选装14.9R28/20.8R38、14.9-24/18.4-34） | 55000元 | 162 | 购机补贴(通用类) | T202100320076 | 2026-04-01 | 山东省 | 评阅暂不通过 | 评审一：通过 评审二：不通过 复评员：不通过 | 评审一：通过 评审二：投档技术参数：不符合填报要求。 原出具可靠性报告的第三方机构函询原因 复评员：暂不通过，向原出具可靠性报告的第三方机构函询原因。 |  | WJ2020JFH021 | 河南省拖拉机柴油机产品质量监督检验中心 | （2018）委检字整机类第2017号 | 盐城市农业机械试验鉴定站
动力机械 | 拖拉机 | 轮式拖拉机 | 200马力及以上四轮驱动拖拉机 | 山东联诚农业装备有限公司 | 轮式拖拉机 | LC2404-G | 发动机品牌及型号：上柴 SC7H240G3，标定功率（kW）：177，制造商：上海柴油机股份有限公司，排放阶段：第三阶段 | 功率:240马力;驱动方式:四轮驱动 ;动力换挡、动力换向:否 ;最小使用比质量(kg/kW):44.9; | （备注：最小使用质量和最小使用比质量有后轮单胎和后轮双胎的，系统抓取的最小使用比质量41Kg/KW为后轮单胎的，无法修改，只投档后轮双胎的，后轮双胎的最小使用比质量为44.9Kg/KW）。四轮驱动；外廓尺寸：5700×3600×3400 mm（后轮双胎）；轴距2830mm；常用轮距（前轮/后轮）：2030/2450 mm（后轮双胎）；轮距（前轮/后轮）调整方式：有级可调/无级调节；最小使用质量：7950 kg（后轮双胎）；标准配重（前/后）：1005 kg /240 kg；档位数（前进/倒退/爬行）：16/16/0；主变速档位数*副变速档位数：4*（1+1）×4；发动机与离合器联接方式：直联；起动方式：电启动；翻倾防护装置（驾驶室或安全框架）：简易驾驶室；转向系型式：前轮全液压转向；传动系变速箱型式：机械平面组成式；主变速箱换挡型式：机械有级挡；副变速箱换档方式：机械有级挡；轮胎型号（前轮/后轮）：540/65R30/650/65R42（选装16.9-28/20.8-38；420/85R28/520/85R38； 16.9-28/18.4-42；420/85R28/480/80R42） | 55000元 | 177 | 购机补贴(通用类) | T202100320055 | 2026-04-01 | 山东省 | 评阅暂不通过 | 评审一：通过 评审二：不通过 复评员：不通过 | 评审一：通过 评审二：投档技术参数：不符合填报要求。 原出具可靠性报告的第三方机构函询原因 复评员：暂不通过，向原出具可靠性报告的第三方机构函询原因。 |  | WJ2020JFH021 | 河南省拖拉机柴油机产品质量监督检验中心 | （2017）委检字整机类第150号 | 盐城市农业机械试验鉴定站
动力机械 | 拖拉机 | 轮式拖拉机 | 200马力及以上四轮驱动拖拉机 | 山东谷禾农业装备有限公司 | 轮式拖拉机 | M2204 | 发动机型号：WP6G220E330；生产厂：潍柴（潍坊）中型柴油机有限公司；气缸数：6；标定功率(kW)：162；标定转速（r/min）：2200；排放标准：第三阶段。 | 功率:220马力;驱动方式:四轮驱动 ;动力换挡、动力换向:否 ;最小使用比质量(kg/kW):43.5; | 标定功率:162kW(220马力）；驱动方式:四轮驱动；变更后最小使用比质量：43.5kg/kW（单胎）、47.1kg/kW（双胎）；变更后的外廓尺寸(长×宽×高)：单胎：5490×2780×3060mm（驾驶室顶端）、双胎：5490×3600×3060mm（驾驶室顶端）；轴距：2830mm；标准配重(前/后)：单胎：780kg/228kg（1层）、双胎：780kg/无；挡位数(前进/倒退)：16/16；轮胎型号(前轮/后轮)：18.4-26/20.8-38。 | 55000元 | 162 | 购机补贴(通用类) | T202000320439 | 2025-09-29 | 山东省 | 评阅暂不通过 | 评审一：通过 评审二：不通过 复评员：不通过 | 评审一：通过 评审二：投档技术参数：不符合填报要求。 向原出具可靠性报告的第三方机构函询原因。 复评员：暂不通过，向原出具可靠性报告的第三方机构函询原因。 |  | WJ2020LFH11G | 河南省拖拉机柴油机产品质量监督检验中心 | YH2020WJ01110 | 江苏沿海农业机械检测有限公司
动力机械 | 拖拉机 | 轮式拖拉机 | 200马力及以上四轮驱动拖拉机 | 山东五征集团有限公司 | 轮式拖拉机 | MH2404 | 发动机型号：YCA07260-T303，功率：176.5kW，制造商：广西玉柴机器股份有限公司，排放阶段：国Ⅲ；新增发动机型号：SC7H240G3，功率：177kW，制造商：上海柴油机股份有限公司，排放阶段：国Ⅲ | 功率:240马力;驱动方式:四轮驱动 ;动力换挡、动力换向:否 ;最小使用比质量(kg/kW):43.6; | 功率：240马力；整机驱动型式：四驱；外廓尺寸（长×宽×高及部位）：5550×2450×3275(空滤器顶部，单胎）、5550×3600×3275（空滤器顶部，双胎）；离合器壳体前端面至后驱动轴轴心线的水平距离：1420.5mm；最小使用质量：7700kg（单胎）、8200kg(双胎)；翻倾防护装置：简易驾驶室；转向系型式：全液压；变速箱（器）型式：机械平面组成式；主变速换挡方式：机械有级档；副变速换挡方式：机械有级档；悬挂装置型式：后置三点悬挂。 ——————说明：产品初次鉴定时，最小使用质量为7300kg，最小使用比质量为41.4kg/kW，因变更为新型驾驶室，导致整机质量变为7700kg，最小使用比质量变为43.6kg/kW，详见山东省农机机械试验鉴定站出具的变更报告。 | 55000元 | 176.5 | 购机补贴(通用类) | T202000370571 | 2025-09-29 | 山东省 | 评阅暂不通过 | 评审一：通过 评审二：不通过 复评员：不通过 | 评审一：通过 评审二：投档技术参数：不符合填报要求。 原出具可靠性报告的第三方机构函询原因 复评员：暂不通过，向原出具可靠性报告的第三方机构函询原因。 |  | NW202012081 | 山东省农业机械科学研究院产品质量检测中心 | NW202004057 | 山东省农业机械科学研究院产品质量检测中心
动力机械 | 拖拉机 | 轮式拖拉机 | 200马力及以上四轮驱动拖拉机 | 潍坊银泉机械有限公司 | 轮式拖拉机 | 2604-R | 发动机型号：YC6A260-T306；发动机生产厂：广西玉柴机器股份有限公司；发动机气缸数：6；发动机标定功率：191.2kW；发动机转速：2200r/min；排放标准：第三阶段。 | 功率:260马力;驱动方式:四轮驱动 ;动力换挡、动力换向:否 ;最小使用比质量(kg/kW):43.63; | 功率：260马力（191.2kW）；驱动形式：四轮驱动；整机外廓尺寸（长×宽×高及部位）（mm）：5420×2350×3220（驾驶室顶）；轴距（mm）：2880；常用轮距（前轮/后轮）（mm）：2000/1800；离合器壳体前端面至后驱动轴轴心线的水平距离（mm）：1420；变速箱齿轮副轴孔中心距（mm）：125；变更前最小使用质量（kg）：8020；变更前最小使用比质量（kg/kW）：41.94；为满足客户需求，对产品配置进行提升，将主燃油箱加大、底盘增加加强板，变更前主油箱容积160L,变更后主油箱容积430L,变更前无底盘加强板，变更后左右两侧各增加一件加强板，变更后最小使用质量共增加322kg，变更幅度4.0%；变更后最小使用质量（kg）：8342；变更后最小使用比质量（kg/kW）：43.63；变速箱档位数（前进/倒退）（个）：16/16；主变速档位数（个）：4；副变速档位数（个）：4×（1+1）；发动机型号：YC6A260-T306；发动机生产厂：广西玉柴机器股份有限公司；发动机气缸数：6；发动机转速：2200r/min。 | 55000元 | 191.2 | 购机补贴(通用类) | T202000340521 | 2025-09-29 | 山东省 | 评阅暂不通过 | 评审一：通过 评审二：不通过 复评员：不通过 | 评审一：通过 评审二：投档技术参数：不符合填报要求。 原出具可靠性报告的第三方机构函询原因 复评员：暂不通过，向原出具可靠性报告的第三方机构函询原因。 |  | WJ2020GFH019 | 河南省拖拉机柴油机产品质量监督检验中心 | WT202004005 | 黑龙江省彤廷质检技术有限公司
动力机械 | 拖拉机 | 轮式拖拉机 | 200马力及以上四轮驱动拖拉机 | 潍坊银泉机械有限公司 | 轮式拖拉机 | 2404-R | 发动机型号：YC6A260-T303；发动机生产厂：广西玉柴机器股份有限公司；发动机气缸数：6；发动机标定功率：176.4kW；发动机转速：2200r/min；排放标准：第三阶段。 | 功率:240马力;驱动方式:四轮驱动 ;动力换挡、动力换向:否 ;最小使用比质量(kg/kW):43.61; | 功率：240马力（176.4kW）；驱动形式：四轮驱动；整机外廓尺寸（长×宽×高及部位）（mm）：5420×2350×3210（驾驶室顶）；轴距（mm）：2860；常用轮距（前轮/后轮）（mm）：2000/1800；离合器壳体前端面至后驱动轴轴心线的水平距离（mm）：1420；变速箱齿轮副轴孔中心距（mm）：125；变更前最小使用质量（kg）：7370；变更前最小使用比质量（kg/kW）：41.78；为满足客户需求，对产品配置进行提升，将主燃油箱加大、底盘增加加强板，变更前主油箱容积160L,变更后主油箱容积430L,变更前无底盘加强板，变更后左右两侧各增加一件加强板，变更后最小使用质量共增加322kg，变更幅度4.4%；变更后最小使用质量（kg）：7692；变更后最小使用比质量（kg/kW）：43.61；变速箱档位数（前进/倒退）（个）：16/16；主变速档位数（个）：4；副变速档位数（个）：4×（1+1）；发动机型号：YC6A260-T303；发动机生产厂：广西玉柴机器股份有限公司；发动机气缸数：6；发动机转速：2200r/min。 | 55000元 | 176.4 | 购机补贴(通用类) | T202000340521 | 2025-09-29 | 山东省 | 评阅暂不通过 | 评审一：通过 评审二：不通过 复评员：不通过 | 评审一：通过 评审二：投档技术参数：不符合填报要求。 原出具可靠性报告的第三方机构函询原因。 复评员：暂不通过，向原出具可靠性报告的第三方机构函询原因。 |  | WJ2020GFH019 | 河南省拖拉机柴油机产品质量监督检验中心 | WT202004005 | 黑龙江省彤廷质检技术有限公司
动力机械 | 拖拉机 | 轮式拖拉机 | 200马力及以上四轮驱动拖拉机 | 潍坊银泉机械有限公司 | 轮式拖拉机 | 2204-R | 发动机型号：YC6A260-T302；发动机生产厂：广西玉柴机器股份有限公司；发动机气缸数：6；发动机标定功率：161.8kW；发动机转速：2200r/min；排放标准：第三阶段。 | 功率:220马力;驱动方式:四轮驱动 ;动力换挡、动力换向:否 ;最小使用比质量(kg/kW):43.52; | 功率：220马力（161.8kW）；驱动形式：四轮驱动；整机外廓尺寸（长×宽×高及部位）（mm）：5380×2350×3220（驾驶室顶）；轴距（mm）：2860；常用轮距（前轮/后轮）（mm）：2000/1800；离合器壳体前端面至后驱动轴轴心线的水平距离（mm）：1420；变速箱齿轮副轴孔中心距（mm）：125；变更前最小使用质量（kg）：6720；变更前最小使用比质量（kg/kW）：41.53；为满足客户需求，对产品配置进行提升，将主燃油箱加大、底盘增加加强板，变更前主油箱容积160L,变更后主油箱容积430L,变更前无底盘加强板，变更后左右两侧各增加一件加强板，变更后最小使用质量共增加322kg，变更幅度4.8%；变更后最小使用质量（kg）：7042；变更后最小使用比质量（kg/kW）：43.52；变速箱档位数（前进/倒退）（个）：16/16；主变速档位数（个）：4；副变速档位数（个）：4×（1+1）；发动机型号：YC6A260-T302；发动机生产厂：广西玉柴机器股份有限公司；发动机气缸数：6；发动机转速：2200r/min。 | 55000元 | 161.8 | 购机补贴(通用类) | T202000340521 | 2025-09-29 | 山东省 | 评阅暂不通过 | 评审一：通过 评审二：不通过 复评员：不通过 | 评审一：通过 评审二：投档技术参数：不符合填报要求。 向原出具可靠性报告的第三方机构函询原因。 复评员：暂不通过，向原出具可靠性报告的第三方机构函询原因。 |  | WJ2020GFH019 | 河南省拖拉机柴油机产品质量监督检验中心 | WT202004005 | 黑龙江省彤廷质检技术有限公司
动力机械 | 拖拉机 | 轮式拖拉机 | 200马力及以上四轮驱动拖拉机 | 潍坊银泉机械有限公司 | 轮式拖拉机 | 2004-R | 发动机型号：YC6J220-T301；发动机生产厂：广西玉柴机器股份有限公司；发动机气缸数：6；发动机标定功率：147kW；发动机转速：2200r/min；排放标准：第三阶段。 | 功率:200马力;驱动方式:四轮驱动 ;动力换挡、动力换向:否 ;最小使用比质量(kg/kW):43.85; | 功率：200马力（147kW）；驱动形式：四轮驱动；整机外廓尺寸（长×宽×高及部位）（mm）：5350×2350×3200（驾驶室顶）；轴距（mm）：2840；常用轮距（前轮/后轮）（mm）：2000/1810；离合器壳体前端面至后驱动轴轴心线的水平距离（mm）：1420；变速箱齿轮副轴孔中心距（mm）：125；变更前最小使用质量（kg）：6170；变更前最小使用比质量（kg/kW）：41.97；为满足客户需求，对产品配置进行提升，将主燃油箱加大、底盘增加加强板，变更前主油箱容积160L,变更后主油箱容积430L,变更前无底盘加强板，变更后左右两侧各增加一件加强板，变更后最小使用质量共增加276kg，变更幅度4.5%；变更后最小使用质量（kg）：6446；变更后最小使用比质量（kg/kW）：43.85；变速箱档位数（前进/倒退）（个）：16/16；主变速档位数（个）：4；副变速档位数（个）：4×（1+1）；发动机型号：YC6J220-T301；发动机生产厂：广西玉柴机器股份有限公司；发动机气缸数：6；发动机转速：2200r/min。 | 55000元 | 147 | 购机补贴(通用类) | T202000340521 | 2025-09-29 | 山东省 | 评阅暂不通过 | 评审一：通过 评审二：不通过 复评员：不通过 | 评审一：通过 评审二：投档技术参数：不符合填报要求。 复评员：暂不通过，向原出具可靠性报告的第三方机构函询原因。 |  | WJ2020GFH019 | 河南省拖拉机柴油机产品质量监督检验中心 | WT202004005 | 黑龙江省彤廷质检技术有限公司
动力机械 | 拖拉机 | 轮式拖拉机 | 200马力及以上四轮驱动拖拉机 | 潍坊银泉机械有限公司 | 轮式拖拉机 | 2204 | 发动机型号：YC6A260-T302；发动机生产厂：广西玉柴机器股份有限公司；发动机气缸数：6；发动机标定功率：161.8kW；发动机转速：2200r/min；排放标准：第三阶段。 | 功率:220马力;驱动方式:四轮驱动 ;动力换挡、动力换向:否 ;最小使用比质量(kg/kW):43.89; | 功率：220马力（161.8kW）；驱动形式：四轮驱动；整机外廓尺寸（长×宽×高及部位）（mm）：5350×2370×3100（滤清器顶）；轴距（mm）：2750；常用轮距（前轮/后轮）（mm）：1915/1900；离合器壳体前端面至后驱动轴轴心线的水平距离（mm）：1350；变速箱齿轮副轴孔中心距（mm）：120；变更前最小使用质量（kg）：6800；变更前最小使用比质量（kg/kW）：42.02；为满足客户需求，对产品配置进行提升，将主燃油箱加大、底盘增加加强板，变更前主油箱容积150L,变更后主油箱容积300L,变更前无底盘加强板，变更后左右两侧各增加一件加强板，变更后最小使用质量共增加302kg，变更幅度4.4%；变更后最小使用质量（kg）：7102；变更后最小使用比质量（kg/kW）：43.89；变速箱档位数（前进/倒退）（个）：16/8；主变速档位数（个）：4；副变速档位数（个）：（2+1）×2；发动机型号：YC6A260-T302；发动机生产厂：广西玉柴机器股份有限公司；发动机气缸数：6；发动机转速：2200r/min。 | 55000元 | 161.8 | 购机补贴(通用类) | T202000340522 | 2025-09-29 | 山东省 | 评阅暂不通过 | 评审一：通过 评审二：不通过 复评员：不通过 | 评审一：通过 评审二：投档技术参数：不符合填报要求。 向原出具可靠性报告的第三方机构函询原因。 复评员：暂不通过，向原出具可靠性报告的第三方机构函询原因。 |  | WJ2020GFH018 | 河南省拖拉机柴油机产品质量监督检验中心 | WT202004006 | 黑龙江省彤廷质检技术有限公司
动力机械 | 拖拉机 | 轮式拖拉机 | 200马力及以上四轮驱动拖拉机 | 潍坊银泉机械有限公司 | 轮式拖拉机 | 2004 | 发动机型号：YC6J220-T301；发动机生产厂：广西玉柴机器股份有限公司；发动机气缸数：6；发动机标定功率：147kW；发动机转速：2200r/min；排放标准：第三阶段。 | 功率:200马力;驱动方式:四轮驱动 ;动力换挡、动力换向:否 ;最小使用比质量(kg/kW):43.55; | 功率：200马力（147kW）；驱动形式：四轮驱动；整机外廓尺寸（长×宽×高及部位）（mm）：5330×2370×3100（滤清器顶）；轴距（mm）：2740；常用轮距（前轮/后轮）（mm）：1915/1900；离合器壳体前端面至后驱动轴轴心线的水平距离（mm）：1350；变速箱齿轮副轴孔中心距（mm）：120；变更前最小使用质量（kg）：6100；变更前最小使用比质量（kg/kW）：41.49；为满足客户需求，对产品配置进行提升，将主燃油箱加大、底盘增加加强板，变更前主油箱容积150L,变更后主油箱容积300L,变更前无底盘加强板，变更后左右两侧各增加一件加强板，变更后最小使用质量共增加302kg，变更幅度4.9%；变更后最小使用质量（kg）：6402；变更后最小使用比质量（kg/kW）：43.55；变速箱档位数（前进/倒退）（个）：16/8；主变速档位数（个）：4；副变速档位数（个）：（2+1）×2；发动机型号：YC6J220-T301；发动机生产厂：广西玉柴机器股份有限公司；发动机气缸数：6；发动机转速：2200r/min。 | 55000元 | 147 | 购机补贴(通用类) | T202000340522 | 2025-09-29 | 山东省 | 评阅暂不通过 | 评审一：通过 评审二：不通过 复评员：不通过 | 评审一：通过 评审二：投档技术参数：不符合填报要求。 向原出具可靠性报告的第三方机构函询原因。 复评员：暂不通过，向原出具可靠性报告的第三方机构函询原因。 |  | WJ2020GFH018 | 河南省拖拉机柴油机产品质量监督检验中心 | WT202004006 | 黑龙江省彤廷质检技术有限公司
动力机械 | 拖拉机 | 轮式拖拉机 | 200马力及以上四轮驱动拖拉机 | 山东润达农业装备有限公司 | 轮式拖拉机 | RD2104-B | 型号：WP6G220E330；标定功率：154.4kW；制造商：潍柴（潍坊）中型柴油机有限公司；排放阶段：国三 | 功率:210马力;驱动方式:四轮驱动 ;动力换挡、动力换向:否 ;最小使用比质量(kg/kW):43.52; | 标定功率：154.4kW；驱动型式：四轮驱动；外廓尺寸mm(长×宽×高)：5330×2300×3050（至空滤器顶、单轮）;5330×3350×3050（至空滤器顶、双轮）；轴距：2750mm；最小使用质量：6720kg（单轮）；7050kg（双轮）；挡位数(前进/倒退) ：16/8；起动方式：电起动；变更部位：变更驾驶室型号及生产厂，变更前驾驶室型号为RD1504.451，生产厂为潍坊华创机器人有限公司，变更后驾驶室型号为RD2404.451，生产厂为山东润达农业装备有限公司。变更前最小使用质量：6400（单轮）7000（双轮）；变更后最小使用质量：6720kg（单轮）；7050kg（双轮） | 55000元 | 154.4 | 购机补贴(通用类) | T201900230575 | 2024-12-30 | 山东省 | 评阅暂不通过 | 评审一：通过 评审二：不通过 复评员：不通过 | 评审一：通过 评审二：投档技术参数：不符合填报要求。 向原出具可靠性报告的第三方机构函询原因。 复评员：暂不通过，向原出具可靠性报告的第三方机构函询原因。 |  | WJ2021CFH15G | 河南省拖拉机柴油机产品质量监督检验中心 | WJ2017LKKX005 | 河南省拖拉机柴油机产品质量监督检验中心
动力机械 | 拖拉机 | 轮式拖拉机 | 200马力及以上四轮驱动拖拉机 | 山东润达农业装备有限公司 | 轮式拖拉机 | 润达-2204 | 型号：WP6G220E330；标定功率：162kW；制造商：潍柴（潍坊）中型柴油机有限公司；排放阶段：国三（型式核准证书：CN FC G3 0583 01 0011） | 功率:220马力;驱动方式:四轮驱动 ;动力换挡、动力换向:否 ;最小使用比质量(kg/kW):43.58; | 标定功率：162kW;驱动型式：四轮驱动;外廓尺寸mm(长×宽×高):5420×2450×3110 （单轮）； 5420×3500×3110 （双轮）;轴距：2830mm；最小使用质量：7060（单轮）； 7700 （双轮）；挡位数(前进/倒退/爬行) ：16/16/0；起动方式：电起动；变更部位：变更翻倾防护装置型号及生产厂、驾驶室座椅型号、安全带型号及生产厂。变更前翻倾防护装置型号为RD1504.451型驾驶室，生产厂为潍坊华创机器人有限公司，驾驶员座椅型号为SMT-CS06-1，安全带型号为FS2001，生产厂为扬州福胜汽车配件厂。变更后翻倾防护装置型号为RD2404.451型驾驶室，生产厂为山东润达农业装备有限公司，驾驶员座椅型号为SMT1，安全带型号为DC-1000-006，生产厂为常州市东晨车辆部件有限公司。变更前最小使用质量：6750（单轮）7600（双轮）；变更后最小使用质量：7060（单轮）； 7700 （双轮） | 55000元 | 162 | 购机补贴(通用类) | 部20180477 | 2022-12-31 | 山东省 | 评阅暂不通过 | 评审一：通过 评审二：不通过 复评员：不通过 | 评审一：通过 评审二：投档技术参数：不符合填报要求。 向原出具可靠性报告的第三方机构函询原因。 复评员：暂不通过，向原出具可靠性报告的第三方机构函询原因。 |  | WJ2021CFH15G | 山东省农业机械科学研究院产品质量检测中心 | WJ2017LKKX006 | 河南省拖拉机柴油机产品质量监督检验中心
动力机械 | 拖拉机 | 轮式拖拉机 | 200马力及以上四轮驱动拖拉机 | 山东亿嘉农业机械装备股份有限公司 | 轮式拖拉机 | YJ-2204 | 发动机型号：WP6G220E330，功率：162KW ，生产厂：潍柴（潍坊）中型柴油机有限公司 排放标准：第三阶段； 选装发动机型号：YC6A260-T302， 功率：161.8KW，生产厂：广西玉柴机器股份有限公司，排放标准：第三阶段； 自主变更新增选装发动机型号：LR6M3LR22/1620， 功率：162KW ，生产厂：一拖（洛阳）柴油机有限公司， 排放标准：第三阶段。 | 功率:220马力;驱动方式:四轮驱动 ;动力换挡、动力换向:否 ;最小使用比质量(kg/kW):45.06; | 整机型式：四轮驱动；外廓尺寸(长×宽×高MM):5350×3500×3100（双胎）；轴距或履带接地(MM):2750；常用轮距(前轮/后轮)或轨距:1815/2350（双胎）；轮距(前轮/后轮)调整方式：有级可调/不可调（双胎）；最小使用质量（KG）：7300（双胎）；标准配重(前/后)（KG）：600/0（双胎）；档位数（前进/倒退/爬行）：16/16/0；主变速*副变速/其他：4*4/1+1；发动机与离合器联接方式：直连；起动方式：电起动；翻倾防护装置（驾驶室或安全框架）：型号：YJ1604.451、型式：六柱式安全驾驶室；发动机型号 ：WP6G220E330 ；发动机生产厂 ：潍柴（潍坊）中型柴油机有限公司；排放标准：第三阶段；发动机标定功率：162 kW；转向系型式：全液压转向；行车制动系型式：湿式、盘式；驻车制动系型式：机械、盘式；离合器型式：单片、干式、双作用；动力输出轴离合器型式：单片、干式；传动系变速箱型式：组成式4×4×（1+1）；主变速箱换档方式：机械有级变速；副变速箱换档方式：机械有级变速；轮胎型号(前轮/后轮)：16.9-28/20.8-38（双胎）；工作装置液压悬挂系统型式 ：分置式 ；工作装置悬挂装置型式：后置三点悬挂；工作装置悬挂装置类别：3类；工作装置动力输出轴转速：760/1000r/min；选装动力输出轴转速： 540/1000r/min；选装轮胎型号(前轮/后轮)：14.9-26/18.4-38（双胎）、14.9-24/18.4-34（双胎）、13.6-24/18.4-34（双胎）；选装发动机型号：YC6A260-T302；生产厂：广西玉柴机器股份有限公司；标定功率：161.8kW；排放标准：第三阶段；自主变更新增选装发动机型号：LR6M3LR22/1620功率：162KW，生产厂：一拖（洛阳）柴油机有限公司，排放标准：第三阶段。K值：双胎:33.18；最小使用比质量kg/kW：双胎45.06。 | 55000元 | 162 | 购机补贴(通用类) | 苏农机（2017）第（0432）号 | 2021-12-31 | 山东省 | 评阅暂不通过 | 评审一：通过 评审二：不通过 复评员：不通过 | 评审一：通过 评审二：投档技术参数：不符合填报要求。 向原出具可靠性报告的第三方机构函询原因。 复评员：暂不通过，向原出具可靠性报告的第三方机构函询原因。 |  | WJ2020HFH017 | 河南省拖拉机柴油机产品质量监督检验中心 | WJ2017HKKX006 | 河南省拖拉机柴油机产品质量监督检验中心
动力机械 | 拖拉机 | 轮式拖拉机 | 200马力及以上四轮驱动拖拉机 | 山东亿嘉农业机械装备股份有限公司 | 轮式拖拉机 | YJ2604-S | 发动机型号：SC7H260G3 ，功率：191.5KW，生产厂：上海柴油机股份有限公司，排放标准：第三阶段。 | 功率:260马力;驱动方式:四轮驱动 ;动力换挡、动力换向:否 ;最小使用比质量(kg/kW):43.52; | 整机型式:轮式;整机机架型式:无架;整机驱动型式:四驱;整机外廓尺寸（长×宽×高及部位）mm：5650×2700×3400（空滤器顶端）；挡位数（前进/倒退）：16/16；主变速挡位数：4；副变速挡位数：4×（1+1）；发动机型号：SC7H260G3；发动机结构型式：直列、四冲程；发动机生产厂：上海柴油机股份有限公司；排放标准：第三阶段；发动机进气方式：涡轮增压；发动机气缸数：6；发动机标定功率kW：191.5；发动机标定转速r/min：2200；发动机冷却方式：水冷；传动系箱体数量、变速箱（器）型式/箱体数量：2个机械平面组成式；主变速位置和换挡方式/主变速位置：在第1箱体中/机械有级挡；副变速换挡方式：机械有级挡；轮胎型号(前轮/后轮)：(460/85R30）/（710/70R38）；轮胎数量(前轮/后轮)个：2/2；动力输出轴标准转速r/min：760/1000；选装翻倾防护装置型号：YJ1604.452；型式：简易驾驶室；选装双胎：选装整机外廓尺寸(长×宽×高及部位) mm：5650×3600×3400（空滤器顶端）；选装常用轮距(前轮/后轮)或轨距mm：1900/2410；选装最小使用质量kg：8320；选装轮胎型号(前轮/后轮)：16.9-28/20.8-38；选装轮胎数量(前轮/后轮)个：2/4；选装轮胎型号(前轮/后轮)前：380/85R28、420/85R28、460/85R30、540/65R30；后：460/85R38（双）、520/85R38（双）、650/70R42、650/65R38；单胎机型自主变更后最小使用质量：8335KG；变更部位：由原来的普通驱动轴壳体变更为加强型驱动轴壳体、由原来的330L燃油箱变更为420L燃油箱、由原来的80AH蓄电池变更为120AH蓄电池；变化范围：3.54%；双胎机型自主变更后最小使用质量：8340KG；变更部位：由原来的80AH蓄电池变更为120AH蓄电池；变化范围：0.24%；最小使用比质量kg/kW：单胎自主变更后43.52，双胎自主变更后43.55。 | 55000元 | 191.5 | 购机补贴(通用类) | T202000320451 | 2025-09-29 | 山东省 | 评阅暂不通过 | 评审一：通过 评审二：不通过 复评员：不通过 | 评审一：通过 评审二：投档技术参数：不符合填报要求。 向原出具可靠性报告的第三方机构函询原因。 复评员：暂不通过，向原出具可靠性报告的第三方机构函询原因。 |  | 四柱驾驶室：WJ2020IFH03G；选装六柱驾驶室：WJ2020DFH012 | 河南省拖拉机柴油机产品质量监督检验中心 | WJ2018IKKX006 | 河南省拖拉机柴油机产品质量监督检验中心
动力机械 | 拖拉机 | 轮式拖拉机 | 200马力及以上四轮驱动拖拉机 | 潍坊鸿创金拖机械制造有限公司 | 轮式拖拉机 | HC2004 | 型号:WP6G220E330；生产厂:潍柴（潍坊）中型柴油机有限公司；标定功率:147kW；排放标准：第三排放阶段； | 功率:200马力;驱动方式:四轮驱动 ;动力换挡、动力换向:否 ;最小使用比质量(kg/kW):43.5; | 外廓尺寸(长×宽×高)mm:5150×2300×3200（至空滤器顶）；轴距或履带接地长:2760mm；常用轮距(前轮/后轮)或轨距:1790/1730mm；离合器壳体前端面至后驱动轴轴心线的水平距离：1340mm；变速箱齿轮副轴孔中心距：118mm；最小使用质量:6400kg；最小使用质量比：43.5kg/kW；标准配重（前/后）：200/320kg； 档位数：前进/倒退/爬行：16/8/0；主变速器档位数：4；副变速器档位数/其他档位数：（2+1）×2 | 55000元 | 147 | 购机补贴(通用类) | T201900220522 | 2024-12-30 | 山东省 | 评阅暂不通过 | 评审一：通过 评审二：不通过 复评员：不通过 | 评审一：通过 评审二：投档技术参数：不符合填报要求。 向原出具可靠性报告的第三方机构函询原因。 复评员：暂不通过，向原出具可靠性报告的第三方机构函询原因。 |  | NW202012062 | 山东省农业机械科学研究院产品质量检测中心 | NJJC20180808-DK | 山东宝鼎农业机械检测有限公司
动力机械 | 拖拉机 | 轮式拖拉机 | 200马力及以上四轮驱动动力换挡拖拉机 | 山东五征集团有限公司 | 轮式拖拉机 | WZ2104 | 发动机型号：WP6G220E330，功率：155kW，制造商：潍柴（潍坊）中型柴油机有限公司，排放阶段：国Ⅲ | 功率:210马力;驱动方式:四轮驱动 ;最小使用比质量(kg/kW):43.9;换挡方式:部分动力换挡 ; | 功率：210马力；整机驱动型式：四驱；外廓尺寸（长×宽×高及部位）：5750×2320×3210mm（空滤器顶）；变速箱前端面至后驱动轴轴心线的水平距离：1489.7mm；最小使用质量：6800kg；翻倾防护装置：简易驾驶室；转向系型式：全液压；变速箱（器）型式：部分动力换挡（主变速）；主变速换挡方式：动力换挡；副变速换挡方式：动力换向+机械有级档；悬挂装置型式：后置三点悬挂。 ——————说明：原报告中发动机标定功率为154kW，最小使用质量为6550kg。变更发动机和驾驶室后，标定功率变为155kW；最小使用质量变为6800kg，最小使用比质量变为43.9。详见山东省农机机械试验鉴定站出具的变更报告。 | 59000元 | 154 | 购机补贴(通用类) | T201900370848 | 2024-12-30 | 山东省 | 评阅暂不通过 | 评审一：通过 评审二：不通过 复评员：不通过 | 评审一：通过 评审二：投档技术参数：不符合填报要求。 原出具可靠性报告的第三方机构函询原因。 复评员：暂不通过，向原出具可靠性报告的第三方机构函询原因。 |  | NW202012081 | 山东省农业机械科学研究院产品质量检测中心 | W201210014-Ⅱ | 山东省农业机械产品质量监督检验站

## 拖拉机报告审核抽样等-392
机具大类 | 机具小类 | 机具品目 | 分档名称 | 生产企业 | 产品名称 | 机具型号 | 发动机信息 | 产品投档技术参数 | 产品配置参数 | 中央补贴额 | 功率（kW） | 机具类型 | 鉴定（认证）证书编号 | 有效期截止日期 | 企业所属省份 | 产品状态 | 评阅结果 | 评阅意见 | 备注 | 翻倾防护装置强度检验报告编号 | 翻倾防护装置强度检验报告检测机构 | 可靠性试验报告编号 | 可靠性试验报告检测机构
动力机械 | 拖拉机 | 轮式拖拉机 | 30-40马力两轮驱动拖拉机 | 山东潍坊鲁中拖拉机有限公司 | 轮式拖拉机 | LZ300 | 发动机型号：3TE30,22.1KW,山东华源莱动内燃机有限公司，符合国家第三阶段排放标准 | 功率:30马力;驱动方式:两轮驱动;动力换挡、动力换向:否; | 发动机标定功率：30马力，驱动方式：两轮驱动，最小使用质量：1420kg，最小使用比质量：64.25，外廓尺寸(长×宽×高)：3370*1260*2430/3370*1500*2350；轴距或履带接地长：1670；常用轮距(前轮/后轮)或轨距：960/960(选装：1200/1200)；标准配重(前/后)：70/80；档位数(前进/倒退/爬行)：8/2/0；（选装一：8/8/0）主变速档位数*副变速档位数/其他档位数：（4+1）*2/0；（选装一：4*2*（1+1）/0）；发动机与离合器联接方式：直联式；起动方式：电启动；翻倾防护装置（驾驶室或安全框架）：安全框架；转向系型式：全液压；传动系变速箱型式：机械平面组成式；主变速箱换档方式：机械有级挡；副变速箱换档方式：机械有级挡；轮胎型号(前轮/后轮)：6.00-16/11.2-28；（选装：（5.00-16）/（12.4-24、11.2-24、9.5-28、9.5-24））；排放阶段：国三 | 6900元 | 22.1 | 购机补贴(通用类) | T202137370302 | 2026-06-29 | 山东省 | 评阅暂不通过 | 评审一：通过 评审二：不通过 复评员：不通过 | 评审一：通过 评审二：可靠性试验报告：不符合填报要求。 复评员：暂不通过，需要对拖拉机可靠性报告进行审核抽样 |  | NW202004022-X01/NW202009049-X01 | 山东省农业机械科学研究院产品质量检测中心 | （2021）2240015 | 潍坊市产品质量检验所
动力机械 | 拖拉机 | 轮式拖拉机 | 40-50马力两轮驱动拖拉机 | 山东潍坊鲁中拖拉机有限公司 | 轮式拖拉机 | LZ400-B | 发动机型号：4TE40,29.5KW,山东华源莱动内燃机有限公司，符合国家第三阶段排放标准 | 功率:40马力;驱动方式:两轮驱动;动力换挡、动力换向:否; | 发动机标定功率：40马力，驱动方式：两轮驱动，最小使用质量：1540kg，最小使用比质量：52.20，外廓尺寸(长×宽×高)：3570*1260*2430/3570*1500*2350；轴距或履带接地长：1820；常用轮距(前轮/后轮)或轨距：960/960(选装：1200/1200)；标准配重(前/后)：70/80；档位数(前进/倒退/爬行)：8/2/0；（选装一：8/8/0）主变速档位数*副变速档位数/其他档位数：（4+1）*2/0；（选装一：4*2*（1+1）/0）；发动机与离合器联接方式：直联式；起动方式：电启动；翻倾防护装置（驾驶室或安全框架）：安全框架；转向系型式：全液压；传动系变速箱型式：机械平面组成式；主变速箱换档方式：机械有级挡；副变速箱换档方式：机械有级挡；轮胎型号(前轮/后轮)：6.00-16/11.2-28；（选装：（5.00-16）/（12.4-24、11.2-24、9.5-28、9.5-24））；排放阶段：国三 | 7500元 | 29.5 | 购机补贴(通用类) | T202137370302 | 2026-06-29 | 山东省 | 评阅暂不通过 | 评审一：通过 评审二：不通过 复评员：不通过 | 评审一：通过 评审二：可靠性试验报告：不符合填报要求。 复评员：暂不通过，需要对拖拉机可靠性报告进行审核抽样 |  | NW202004022-X01/NW202009049-X01 | 山东省农业机械科学研究院产品质量检测中心 | （2021）2240015 | 潍坊市产品质量检验所
动力机械 | 拖拉机 | 轮式拖拉机 | 40-50马力两轮驱动拖拉机 | 山东潍坊鲁中拖拉机有限公司 | 轮式拖拉机 | LZ450-B | 发动机型号：4TE45A,33.1KW,山东华源莱动内燃机有限公司，符合国家第三阶段排放标准 | 功率:45马力;驱动方式:两轮驱动;动力换挡、动力换向:否; | 发动机标定功率：45马力，驱动方式：两轮驱动，最小使用质量：1540kg，最小使用比质量：46.53，外廓尺寸(长×宽×高)：3570*1260*2430/3570*1500*2350；轴距或履带接地长：1820；常用轮距(前轮/后轮)或轨距：960/960(选装：1200/1200)；标准配重(前/后)：70/80；档位数(前进/倒退/爬行)：8/2/0；（选装一：8/8/0）主变速档位数*副变速档位数/其他档位数：（4+1）*2/0；（选装一：4*2*（1+1）/0）；发动机与离合器联接方式：直联式；起动方式：电启动；翻倾防护装置（驾驶室或安全框架）：安全框架；转向系型式：全液压；传动系变速箱型式：机械平面组成式；主变速箱换档方式：机械有级挡；副变速箱换档方式：机械有级挡；轮胎型号(前轮/后轮)：6.00-16/11.2-28；（选装：（5.00-16）/（12.4-24、11.2-24、9.5-28、9.5-24））；排放阶段：国三 | 7500元 | 33.1 | 购机补贴(通用类) | T202137370302 | 2026-06-29 | 山东省 | 评阅暂不通过 | 评审一：通过 评审二：不通过 复评员：不通过 | 评审一：通过 评审二：可靠性试验报告：不符合填报要求。 复评员：暂不通过，需要对拖拉机可靠性报告进行审核抽样 |  | NW202004022-X01/NW202009049-X01 | 山东省农业机械科学研究院产品质量检测中心 | （2021）2240015 | 潍坊市产品质量检验所
动力机械 | 拖拉机 | 轮式拖拉机 | 50-60马力两轮驱动拖拉机 | 山东渊博农业装备有限公司 | 轮式拖拉机 | YB550 | 配套动力型号：SD4BW3Z；制造商：江苏四达动力机械集团有限公司；气缸数：4；标定功率(kW)：41；标定转速（r/min）：2400；排放标准：第三阶段。 | 功率:55马力;驱动方式:两轮驱动;动力换挡、动力换向:否; | 外廓尺寸（长×宽×高mm）:3680×1550×2270(安全架)3680×1550×2400(驾驶室)；最小使用质量:1615（安全架）、1730（驾驶室）；配套动力（kW）:41；型式:两轮驱动；轴距（mm）:1850；轮距（前轮/后轮）（mm）1160、1260/1160-1250；最小离地间隙（mm）:375（前桥底部）；标准配重（kg）:90/80；档位数（前进/倒退/爬行）:8/2/0；变速箱型式:（4+1）x2组成式；轮胎型号（前轮/后轮）:6.00-16/11.2-28。液压悬挂系统型式:分置式。液压油泵型号：CBN-F316 | 8200元 | 41 | 购机补贴(通用类) | T202000220978 | 2025-12-30 | 山东省 | 评阅暂不通过 | 评审一：通过 评审二：不通过 复评员：不通过 | 评审一：通过 评审二：可靠性试验报告：不符合填报要求。 复评员：暂不通过，需要对拖拉机可靠性报告进行审核抽样 |  | WJ2020FFH011/WJ2020FFH012 | 河南省拖拉机柴油机产品质量监督检验中心/河南省拖拉机柴油机产品质量监督检验中心 | (2020)2240020 | 潍坊市产品质量检验所
动力机械 | 拖拉机 | 轮式拖拉机 | 70-80马力两轮驱动拖拉机 | 潍坊迪锐农业机械有限公司 | 轮式拖拉机 | 704-B | 发动机型号 / YN4EZ070-32CR 发动机结构型式 / 直喷，直列，四缸 发动机生产厂 / 昆明云内动力股份有限公司 发动机进气方式 / 自然吸气 发动机气缸数 / 4 发动机标定功率 kW 51.5 发动机额定净功率 kW 51.5 发动机标定转速 r/min 2300 发动机冷却方式 / 水冷 发动机允许最大进气压力降（阻力） kPa 6 发动机允许最大排气背压 kPa 10 | 功率:70马力;驱动方式:四轮驱动;动力换挡、动力换向:否; | 该鉴定单元中机型的合理最小功率代号（马力） / 50 整机型号、名称 / 704-B轮式拖拉机 整机型式 / 轮式 整机机架型式 / 无架 整机驱动型式 / 四驱 整机用途 / 一般用途 整机外廓尺寸(长×宽×高及部位) mm 3620×1600×2440（安全架顶） 轴距或履带接地长 mm 1950 常用轮距(前轮/后轮)或轨距 mm 1300/1300 轮距(前轮/后轮)或轨距 mm 1200、1300/1200、1300 最小离地间隙及部位 mm 350（前桥底部） 离合器壳体前端面至后驱动轴轴心线的水平距离 mm 1060 变速箱齿轮副轴孔中心距 mm 93 全履带拖拉机驱动轮轴心线至导向轮轴心线的水平距离 mm / 最小使用质量 kg 2050 标准配重(前/后) kg 52/56 履带接地比压 kPa / 最小使用比质量 kg/kW 39.8 挡位数（前进/倒退） / 8/2 主变速挡位数 / 4+1 副变速挡位数 / 2 最高设计理论速度 km/h 30.86 各前进挡理论速度 km/h 前进：2.21；2.86；4.60；7.21；9.46；12.24；19.69；30.86 后退：2.18；9.35 发动机与主离合器联接方式 / 直联 翻倾防护装置（驾驶室或安全框架）型号 / 1004.B 翻倾防护装置（驾驶室或安全框架）型式 / 安全框架 翻倾防护装置（驾驶室或安全框架）生产厂 / 潍坊迪锐农业机械有限公司 空气滤清器型号 / YKQ1830U 空气滤清器型式 / 干式 排气管消声腔外形尺寸（长×宽×厚或直径×长） mm Φ110×600 排气管消声腔质量 kg 5.3 驾驶员座椅型号a / SMT-CS06-1 驾驶员座椅生产厂 / 潍坊舒美特机械有限公司 安全带型号 / DC-1000-006 安全带生产厂 / 常州市东晨车辆部件有限公司 转向系型式 / 全液压 转向系转向操纵机构 / 方向盘 转向系转向机构型式 / 前轮转向 传动系箱体数量、变速箱（器）型式 / 箱体数量：2个 机械平面组成式 主变速位置和换挡方式 / 在第2箱体中 机械有级挡 副变速换挡方式 / 机械有级挡 轮胎型号(前轮/后轮) / 7.50-16/12.4-28 轮胎数量(前轮/后轮) 个 2/2 轮胎气压(前轮/后轮) kP | 11300元 | 51.5 | 购机补贴(通用类) | T202100430652 | 2026-06-29 | 山东省 | 评阅暂不通过 | 评审一：通过 评审二：不通过 复评员：不通过 | 评审一：通过 评审二：产品分类：不符合填报要求。 复评员：暂不通过，需要对拖拉机可靠性报告进行审核抽样，该机具为四驱。 |  | NW202011046/NW202011045 | 山东省农业机械可学研究院产品质量检测中心 | （2021）2240026 | 潍坊市产品质量检验所
动力机械 | 拖拉机 | 轮式拖拉机 | 100马力及以上两轮驱动拖拉机 | 常州东风农机集团有限公司 | 轮式拖拉机 | DF1400-X | 柴油机型号：SC4H140.3G3、功率：103kw、制造商：上海柴油机股份有限公司、排放阶段：国Ⅲ | 功率:140马力;驱动方式:两轮驱动;动力换挡、动力换向:否; | 驱动轮数：两轮驱动；发动机标定功率（kW）：103；发动机与离合器联接方式：直联式 | 19500元 | 103 | 购机补贴(通用类) | T202142420040 | 2026-02-07 | 江苏省 | 评阅暂不通过 | 评审一：通过 评审二：通过 复评员：不通过 | 评审一：通过 评审二：通过 复评员：暂不通过，需要对拖拉机可靠性报告进行审核抽样 |  | FH21GW0221FH21GW0351 | 国家拖拉机质量监督检验中心（洛阳西苑车辆与动力检验所有限公司） | HBNJ20200638 | 湖北三智农业机械检测有限公司
动力机械 | 拖拉机 | 轮式拖拉机 | 100马力及以上两轮驱动拖拉机 | 常州东风农机集团有限公司 | 轮式拖拉机 | DF1200-X | 柴油机型号：WP4.1G120E310A、功率：88.2kw、制造商：潍柴动力扬州柴油机有限责任公司、排放阶段：国Ⅲ | 功率:120马力;驱动方式:两轮驱动;动力换挡、动力换向:否; | 驱动轮数：两轮驱动；发动机标定功率（kW）：88.2；发动机与离合器联接方式：直联式 | 19500元 | 88.2 | 购机补贴(通用类) | T202142420040 | 2026-02-07 | 江苏省 | 评阅暂不通过 | 评审一：通过 评审二：通过 复评员：不通过 | 评审一：通过 评审二：通过 复评员：暂不通过，需要对拖拉机可靠性报告进行审核抽样 |  | FH21GW0221FH21GW0351 | 国家拖拉机质量监督检验中心（洛阳西苑车辆与动力检验所有限公司） | HBNJ20200638 | 湖北三智农业机械检测有限公司
动力机械 | 拖拉机 | 轮式拖拉机 | 100马力及以上两轮驱动拖拉机 | 常力工贸有限公司 | 轮式拖拉机 | CL1400 | 发动机型号：LR4M3LR22/1030；发动机生产厂家：一拖(洛阳)柴油机有限公司；发动机功率：103kW；发动机排放阶段：国三排放。 | 功率:140马力;驱动方式:两轮驱动;动力换挡、动力换向:否; | 4560×2150×2980(安全架顶)；最小使用质量:4280；配套动力（kW）:103；型式:两轮驱动；轴距（mm）:2200；轮距（前轮/后轮）（mm）:1450、1550、1650/1500-1830；最小离地间隙（mm）:460（提升油缸支架底部）；标准配重（kg）:144/80；档位数（前进/倒退/爬行）:16/8/0；变速箱型式:4×2×（2+1）组成式；轮胎型号（前轮/后轮）:7.5-20/16.9-34。液压悬挂系统型式:分置式。液压油泵型号：RM954.58.010 | 19500元 | 103 | 购机补贴(通用类) | T202100340487 | 2026-06-29 | 山东省 | 评阅暂不通过 | 评审一：通过 评审二：不通过 复评员：不通过 | 评审一：通过 评审二：可靠性试验报告：不符合填报要求。 复评员：暂不通过，需要对拖拉机可靠性报告进行审核抽样 |  | HB2020FHZ207 | 湖北三智农业机械检测有限公司 | （2021）2240005 | 潍坊市产品质量检验所
动力机械 | 拖拉机 | 轮式拖拉机 | 30-40马力四轮驱动拖拉机 | 山东潍坊鲁中拖拉机有限公司 | 轮式拖拉机 | LZ304 | 发动机型号：3TE30,22.1KW,山东华源莱动内燃机有限公司，符合国家第三阶段排放标准 | 功率:30马力;驱动方式:四轮驱动;动力换挡、动力换向:否; | 发动机标定功率：30马力，驱动方式：四轮驱动，最小使用质量：1530kg，最小使用比质量：69.23，外廓尺寸(长×宽×高)：3400*1260*2430/3400*1500*2350；轴距或履带接地长：1720；常用轮距(前轮/后轮)或轨距：960/960(选装：1200/1200)；标准配重(前/后)：70/80；档位数(前进/倒退/爬行)：8/2/0；（选装一：8/8/0）主变速档位数*副变速档位数/其他档位数：（4+1）*2/0；（选装一：4*2*（1+1）/0）；发动机与离合器联接方式：直联式；起动方式：电启动；翻倾防护装置（驾驶室或安全框架）：安全框架；转向系型式：全液压；传动系变速箱型式：机械平面组成式；主变速箱换档方式：机械有级挡；副变速箱换档方式：机械有级挡；轮胎型号(前轮/后轮)：7.50-16/11.2-28；（选装：（6.50-16、6.00-16）/（12.4-24、11.2-24、9.5-28、9.5-24））；排放阶段：国三 | 7000元 | 22.1 | 购机补贴(通用类) | T202137370293 | 2026-06-29 | 山东省 | 评阅暂不通过 | 评审一：通过 评审二：不通过 复评员：不通过 | 评审一：通过 评审二：可靠性试验报告：不符合填报要求。 复评员：暂不通过，需要对拖拉机可靠性报告进行审核抽样 |  | NW202004022-X01/NW202009049-X01 | 山东省农业机械科学研究院产品质量检测中心 | （2021）2240017 | 潍坊市产品质量检验所
动力机械 | 拖拉机 | 轮式拖拉机 | 40-50马力四轮驱动拖拉机 | 潍坊米基林农业机械有限公司 | 轮式拖拉机 | 404-H | 配套动力型号：4DW91-40GG33，制造商：一汽解放汽车有限公司无锡柴油机厂，标定功率:29.5W,排放阶段：第三阶段 | 功率:40马力;驱动方式:四轮驱动;动力换挡、动力换向:否; | 功率(KW):29.5;驱动方式:四轮驱动;结构尺寸（长×宽×高mm）:2950×1220×1960；最小使用质量（kg）:1350；轴距（mm）:1510；轮距（前轮/后轮）（mm）:960/1100；；选装轮距（前轮/后轮）（mm）:960、1000/960、1100；最小离地间隙（mm）:245（前桥放油螺栓）;最大配重（kg）:100/180；档位数（前进/倒退/爬行）:8/2；变速箱型式:（4+1）×2组成式；轮胎型号（前轮/后轮）:6.00-12/9.5-16； | 8000元 | 29.5 | 购机补贴(通用类) | T202043430026 | 2025-04-09 | 山东省 | 评阅暂不通过 | 评审一：通过 评审二：不通过 复评员：不通过 | 评审一：通过 评审二：可靠性试验报告：不符合填报要求。 复评员：暂不通过，需要对拖拉机可靠性报告进行审核抽样 |  | WJ2019IFH005 | 河南省拖拉机柴油机产品质量监督检验中心 | （2019）2240003 | 潍坊市产品质量检验所
动力机械 | 拖拉机 | 轮式拖拉机 | 40-50马力四轮驱动拖拉机 | 山东潍坊鲁中拖拉机有限公司 | 轮式拖拉机 | LZ454-C | 发动机型号：4TE45A,33.1KW,山东华源莱动内燃机有限公司，符合国家第三阶段排放标准 | 功率:45马力;驱动方式:四轮驱动;动力换挡、动力换向:否; | 发动机标定功率：45马力，驱动方式：四轮驱动，最小使用质量：1490kg，最小使用比质量：45.02，外廓尺寸(长×宽×高)：3380*1260*2350；轴距或履带接地长：1700；常用轮距(前轮/后轮)或轨距：960/960；标准配重(前/后)：42/56；档位数(前进/倒退/爬行)：8/2/0；（选装一：16/4/0）主变速档位数*副变速档位数/其他档位数：（4+1）*2/0；（选装一：（4+1）*（2*2）/0）；发动机与离合器联接方式：直联式；起动方式：电启动；翻倾防护装置（驾驶室或安全框架）：安全框架；转向系型式：全液压；传动系变速箱型式：机械平面组成式；主变速箱换档方式：机械有级挡；副变速箱换档方式：机械有级挡；轮胎型号(前轮/后轮)：6.50-16/11.2-24；（选装：（6.00-12、6.00-14、6.00-16、7.00-12）/（8.30-20、8.3-24、9.5-16、9.5-20、9.5-24、13.6-16、13.2-16、9.5-28、13.8/70-20））；排放阶段：国三 | 8000元 | 33.1 | 购机补贴(通用类) | T202137370292 | 2026-06-29 | 山东省 | 评阅暂不通过 | 评审一：通过 评审二：不通过 复评员：不通过 | 评审一：通过 评审二：可靠性试验报告：不符合填报要求。 复评员：暂不通过，需要对拖拉机可靠性报告进行审核抽样 |  | NW202004022-X01 | 山东省农业机械科学研究院产品质量检测中心 | （2021）2240018 | 潍坊市产品质量检验所
动力机械 | 拖拉机 | 轮式拖拉机 | 40-50马力四轮驱动拖拉机 | 山东潍坊鲁中拖拉机有限公司 | 轮式拖拉机 | LZ404-C | 发动机型号：4TE40,29.5KW,山东华源莱动内燃机有限公司，符合国家第三阶段排放标准 | 功率:40马力;驱动方式:四轮驱动;动力换挡、动力换向:否; | 发动机标定功率：40马力，驱动方式：四轮驱动，最小使用质量：1490kg，最小使用比质量：50.51，外廓尺寸(长×宽×高)：3380*1260*2350；轴距或履带接地长：1700；常用轮距(前轮/后轮)或轨距：960/960；标准配重(前/后)：42/56；档位数(前进/倒退/爬行)：8/2/0；（选装一：16/4/0）主变速档位数*副变速档位数/其他档位数：（4+1）*2/0；（选装一：（4+1）*（2*2）/0）；发动机与离合器联接方式：直联式；起动方式：电启动；翻倾防护装置（驾驶室或安全框架）：安全框架；转向系型式：全液压；传动系变速箱型式：机械平面组成式；主变速箱换档方式：机械有级挡；副变速箱换档方式：机械有级挡；轮胎型号(前轮/后轮)：6.50-16/11.2-24；（选装：（6.00-12、6.00-14、6.00-16、7.00-12）/（8.30-20、8.3-24、9.5-16、9.5-20、9.5-24、13.6-16、13.2-16、9.5-28、13.8/70-20））；排放阶段：国三 | 8000元 | 29.5 | 购机补贴(通用类) | T202137370292 | 2026-06-29 | 山东省 | 评阅暂不通过 | 评审一：通过 评审二：不通过 复评员：不通过 | 评审一：通过 评审二：可靠性试验报告：不符合填报要求。 复评员：暂不通过，需要对拖拉机可靠性报告进行审核抽样 |  | NW202004022-X01 | 山东省农业机械科学研究院产品质量检测中心 | （2021）2240018 | 潍坊市产品质量检验所
动力机械 | 拖拉机 | 轮式拖拉机 | 40-50马力四轮驱动拖拉机 | 山东潍坊鲁中拖拉机有限公司 | 轮式拖拉机 | LZ454-B | 发动机型号：4TE45A,33.1KW,山东华源莱动内燃机有限公司，符合国家第三阶段排放标准 | 功率:45马力;驱动方式:四轮驱动;动力换挡、动力换向:否; | 发动机标定功率：45马力，驱动方式：四轮驱动，最小使用质量：1650kg，最小使用比质量：49.85，外廓尺寸(长×宽×高)：3600*1260*2430/3600*1500*2350；轴距或履带接地长：1850；常用轮距(前轮/后轮)或轨距：960/960(选装：1200/1200)；标准配重(前/后)：70/80；档位数(前进/倒退/爬行)：8/2/0；（选装一：8/8/0）主变速档位数*副变速档位数/其他档位数：（4+1）*2/0；（选装一：4*2*（1+1）/0）；发动机与离合器联接方式：直联式；起动方式：电启动；翻倾防护装置（驾驶室或安全框架）：安全框架；转向系型式：全液压；传动系变速箱型式：机械平面组成式；主变速箱换档方式：机械有级挡；副变速箱换档方式：机械有级挡；轮胎型号(前轮/后轮)：7.50-16/11.2-28；（选装：（6.50-16、6.00-16）/（12.4-24、11.2-24、9.5-28、9.5-24））；排放阶段：国三 | 8000元 | 33.1 | 购机补贴(通用类) | T202137370293 | 2026-06-29 | 山东省 | 评阅暂不通过 | 评审一：通过 评审二：不通过 复评员：不通过 | 评审一：通过 评审二：可靠性试验报告：不符合填报要求。 复评员：暂不通过，需要对拖拉机可靠性报告进行审核抽样 |  | NW202004022-X01/NW202009049-X01 | 山东省农业机械科学研究院产品质量检测中心 | （2021）2240017 | 潍坊市产品质量检验所
动力机械 | 拖拉机 | 轮式拖拉机 | 40-50马力四轮驱动拖拉机 | 山东潍坊鲁中拖拉机有限公司 | 轮式拖拉机 | LZ404-B | 发动机型号：4TE40,29.5KW,山东华源莱动内燃机有限公司，符合国家第三阶段排放标准 | 功率:40马力;驱动方式:四轮驱动;动力换挡、动力换向:否; | 发动机标定功率：40马力，驱动方式：四轮驱动，最小使用质量：1650kg，最小使用比质量：55.93，外廓尺寸(长×宽×高)：3600*1260*2430/3600*1500*2350；轴距或履带接地长：1850；常用轮距(前轮/后轮)或轨距：960/960(选装：1200/1200)；标准配重(前/后)：70/80；档位数(前进/倒退/爬行)：8/2/0；（选装一：8/8/0）主变速档位数*副变速档位数/其他档位数：（4+1）*2/0；（选装一：4*2*（1+1）/0）；发动机与离合器联接方式：直联式；起动方式：电启动；翻倾防护装置（驾驶室或安全框架）：安全框架；转向系型式：全液压；传动系变速箱型式：机械平面组成式；主变速箱换档方式：机械有级挡；副变速箱换档方式：机械有级挡；轮胎型号(前轮/后轮)：7.50-16/11.2-28；（选装：（6.50-16、6.00-16）/（12.4-24、11.2-24、9.5-28、9.5-24））；排放阶段：国三 | 8000元 | 29.5 | 购机补贴(通用类) | T202137370293 | 2026-06-29 | 山东省 | 评阅暂不通过 | 评审一：通过 评审二：不通过 复评员：不通过 | 评审一：通过 评审二：可靠性试验报告：不符合填报要求。 复评员：暂不通过，需要对拖拉机可靠性报告进行审核抽样 |  | NW202004022-X01/NW202009049-X01 | 山东省农业机械科学研究院产品质量检测中心 | （2021）2240017 | 潍坊市产品质量检验所
动力机械 | 拖拉机 | 轮式拖拉机 | 40-50马力四轮驱动拖拉机 | 常力工贸有限公司 | 轮式拖拉机 | CL454-7 | 发动机型号：4DW91-45GG33；发动机生产厂家：一汽解放汽车有限公司无锡柴油机厂；发动机功率：33.1kW；发动机排放阶段：国三排放。 | 功率:45马力;驱动方式:四轮驱动;动力换挡、动力换向:否; | 外廓尺寸（长×宽×高mm）:3600×1200×2300（安全框架顶部）；最小使用质量:1400；配套动力（kW）:33.1；型式:四轮驱动；轴距（mm）:1830；轮距（前轮/后轮）（mm）:900、1000/900-1000；最小离地间隙（mm）:320（前桥底部）；标准配重（kg）:42/80；档位数（前进/倒退/爬行）:8/2/0；变速箱型式:（4+1）×2组成式；轮胎型号（前轮/后轮）:7.50-16/11.2-28。液压悬挂系统型式:分置式。液压油泵型号：CBN-F316 | 8000元 | 33.1 | 购机补贴(通用类) | T202143430016 | 2026-04-05 | 山东省 | 评阅暂不通过 | 评审一：通过 评审二：不通过 复评员：不通过 | 评审一：通过 评审二：可靠性试验报告：不符合填报要求。 复评员：暂不通过，需要对拖拉机可靠性报告进行审核抽样 |  | WJ2021AFH32G | 河南省拖拉机柴油机产品质量监督检验中心 | 2021（2240002） | 潍坊市产品质量检验所
动力机械 | 拖拉机 | 轮式拖拉机 | 40-50马力四轮驱动拖拉机 | 常力工贸有限公司 | 轮式拖拉机 | CL404-7 | 发动机型号：SD4BW3D1；发动机生产厂家：江苏四达动力机械集团有限公司厂；发动机功率：30kW；发动机排放阶段：国三排放 | 功率:40马力;驱动方式:四轮驱动;动力换挡、动力换向:否; | 外廓尺寸（长×宽×高mm）:3600×1200×2300（安全框架顶部）；最小使用质量:1360；配套动力（kW）:30；型式:四轮驱动；轴距（mm）:1830；轮距（前轮/后轮）（mm）:900、1000/900-1000；最小离地间隙（mm）:320（前桥底部）；标准配重（kg）:42/80；档位数（前进/倒退/爬行）:8/2/0；变速箱型式:（4+1）×2组成式；轮胎型号（前轮/后轮）:7.50-16/11.2-28。液压悬挂系统型式:分置式。液压油泵型号：CBN-F316 | 8000元 | 30 | 购机补贴(通用类) | T202143430016 | 2026-04-05 | 山东省 | 评阅暂不通过 | 评审一：通过 评审二：不通过 复评员：不通过 | 评审一：通过 评审二：可靠性试验报告：不符合填报要求。 复评员：暂不通过，需要对拖拉机可靠性报告进行审核抽样 |  | WJ2021AFH32G | 河南省拖拉机柴油机产品质量监督检验中心 | 2021（2240002） | 潍坊市产品质量检验所
动力机械 | 拖拉机 | 轮式拖拉机 | 50-60马力四轮驱动拖拉机 | 潍坊米基林农业机械有限公司 | 轮式拖拉机 | 504-N | 配套动力型号：4DW91-50GAG3U，制造商：一汽解放汽车有限公司无锡柴油机厂，标定功率:36.8kW,排放阶段：第三阶段 | 功率:50马力;驱动方式:四轮驱动;动力换挡、动力换向:否; | 功率(KW):36.8;驱动方式:四轮驱动;结构尺寸（长×宽×高mm）:3350×1480×2580驾驶室顶部（六柱）3350×1480×2360安全架顶部；最小使用质量（kg）:1600（驾驶室）1600安全架；轴距（mm）:1880；轮距（前轮/后轮）（mm）:1200/1230；；选装轮距（前轮/后轮）（mm）:1200、1300/1230、1330；最小离地间隙（mm）:325前桥底部;最大配重（kg）:60/56；档位数（前进/倒退/爬行）:8/2；变速箱型式:（4+1）×2组成式；轮胎型号（前轮/后轮）:7.50-16/11.2-24； | 8800元 | 36.8 | 购机补贴(通用类) | T202000430095 | 2025-03-31 | 山东省 | 评阅暂不通过 | 评审一：通过 评审二：通过 复评员：不通过 | 评审一：通过 评审二：通过 复评员：暂不通过，需要对拖拉机可靠性报告进行审核抽样 |  | WJ2019IFH017、WJ2019IFH004 | 河南省拖拉机柴油机产品质量监督检验中心 | （2019）2240045 | 潍坊市产品质量检验所
动力机械 | 拖拉机 | 轮式拖拉机 | 50-60马力四轮驱动拖拉机 | 潍坊米基林农业机械有限公司 | 轮式拖拉机 | 504-H | 配套动力型号：4DW91-50GAG3U，制造商：一汽解放汽车有限公司无锡柴油机厂，标定功率:36.8kW,排放阶段：第三阶段 | 功率:50马力;驱动方式:四轮驱动;动力换挡、动力换向:否; | 功率(KW):36.8;驱动方式:四轮驱动;结构尺寸（长×宽×高mm）:2950×1220×1960安全架顶；最小使用质量（kg）:1400；轴距（mm）:1510；轮距（前轮/后轮）（mm）:960/1100；；选装轮距（前轮/后轮）（mm）:960、1000/960、1100；最小离地间隙（mm）:245（前桥放油螺栓）;最大配重（kg）:100/180；档位数（前进/倒退/爬行）:8/2；变速箱型式:（4+1）×2组成式；轮胎型号（前轮/后轮）:6.00-12/9.5-16； | 8800元 | 36.8 | 购机补贴(通用类) | T202043430026 | 2025-04-09 | 山东省 | 评阅暂不通过 | 评审一：通过 评审二：通过 复评员：不通过 | 评审一：通过 评审二：通过 复评员：暂不通过，需要对拖拉机可靠性报告进行审核抽样 |  | WJ2019IFH005 | 河南省拖拉机柴油机产品质量监督检验中心 | （2019）2240003 | 潍坊市产品质量检验所
动力机械 | 拖拉机 | 轮式拖拉机 | 50-60马力四轮驱动拖拉机 | 浙江保田农业机械有限公司 | 轮式拖拉机 | KJ504 | 发动机型号:4N28T31/504,发动机生产厂：浙江新柴股份有限公司，标定功率：36.8kW，标定转速：2400r/min，气缸数：4缸，排放阶段：国三 | 功率:50马力;驱动方式:四轮驱动;动力换挡、动力换向:否; |  | 8800元 | 36.8 | 购机补贴(通用类) | 鄂2020018 | 2025-04-11 | 浙江省 | 评阅暂不通过 | 评审一：通过 评审二：通过 复评员：不通过 | 评审一：通过 评审二：通过 复评员：暂不通过，需要对拖拉机可靠性报告进行审核抽样 |  | FH20GW1291 | 国家拖拉机质量监督检验中心 | HBNJ201909058 | 湖北三智农业机械检测有限公司
动力机械 | 拖拉机 | 轮式拖拉机 | 50-60马力四轮驱动拖拉机 | 洛阳福格森机械装备有限公司 | 轮式拖拉机 | MF504 | 配套动力型号：4DW91-50GAG3U；制造商：一汽解放汽车有限公司无锡柴油机厂；气缸数：4；标定功率（kW)：36.8；标定转速（r/min)：2500；排放标准：国家第三排放阶段 | 功率:50马力;驱动方式:四轮驱动;动力换挡、动力换向:否; | 外廓尺寸（长×宽×高及部位mm）：3650×1370×2270(安全框架顶部）,驱动型式：四轮驱动，轴距（mm）：1970，常用轮距（前轮/后轮）mm：1200/1100；轮距（前轮/后轮）mm：1200/978～1150；轮距调整方式(前轮/后轮)：不可调节/翻转轮辐可调，最小使用质量（kg）:1890，最小使用比质量（kg/kW）:51.36,标准配重（前/后）kg：80/200，档位数（前进/倒退/爬行）：12/4/0，主变速挡位数/副变速挡位数/其他挡位数：4/（3+1）/0；发动机与主离合器联接方式：直联；起动方式：电起动；翻倾防护装置：安全框架；前照灯型号：WK-007；转向系型式：全液压；行车制动系型式：双片、盘式、机械操纵；驻车制动系型式：机械式；前驱动桥型式：旱地式；离合器型式：干式、常接合、双作用；传动系动力输出轴型式：后置，半独立式；传动系变速箱型式：机械平面组成式；变速箱型式：4*（3+1）组成式；主、副变速换档方式：机械有级挡；轮胎型号(前轮/后轮)：7.50-16/11.2-28。 | 8800元 | 36.8 | 购机补贴(通用类) | 鄂2020063 | 2025-05-13 | 河南省 | 评阅暂不通过 | 评审一：通过 评审二：通过 复评员：不通过 | 评审一：通过 评审二：通过 复评员：暂不通过，需要对拖拉机可靠性报告进行审核抽样 |  | HB2019FHZ023 | 湖北三智农业机械检测有限公司 | HBNJ20200585 | 湖北三智农业机械检测有限公司
动力机械 | 拖拉机 | 轮式拖拉机 | 50-60马力四轮驱动拖拉机 | 潍坊泰鸿拖拉机有限公司 | 轮式拖拉机 | TH504-B | YN4H055-30VE（山东云内动力有限责任公司、标定功率（kw）：36.8kw；气缸数：4；标定转速（r/min）：2400；排放阶段：国三） | 功率:50马力;驱动方式:四轮驱动;动力换挡、动力换向:否; | 驱动型式：4×4四轮驱动，外廓尺寸（mm）：3485×1460×2350安全架顶/3485×1460×2650（驾驶室顶）；标定功率（kw）：36.8kw；轴距（mm）：1850；最小使用质量（kg）：1750kg/1930kg,标准配重（前/后）（kg）：86/60，档位数（前进/后退）：8/2，变速箱型式：机械平面组成式，动力输出轴标准转速（r/min）：540/760 | 8800元 | 36.8 | 购机补贴(通用类) | T202100430189 | 2026-04-01 | 山东省 | 评阅暂不通过 | 评审一：通过 评审二：通过 复评员：不通过 | 评审一：通过 评审二：通过 复评员：暂不通过，需要对拖拉机可靠性报告进行审核抽样 |  | NW202008022；NW202008021 | 山东省农业机械科学研究院产品质量检测中心 | （2020）2240179 | 潍坊市产品质量检验所
动力机械 | 拖拉机 | 轮式拖拉机 | 50-60马力四轮驱动拖拉机 | 山东潍河农业装备有限公司 | 轮式拖拉机 | 504 | 配套动力型号：YN4H055-30VE；制造商：山东云内动力有限责任公司；气缸数：4；标定功率：（kw）36.8；标定转速：（r/min）2400；排放标准：第三阶段 | 功率:50马力;驱动方式:四轮驱动;动力换挡、动力换向:否; | 型式：4×4四轮驱动，结构尺寸（长*宽*高):3520mm×1390mm×2250mm，轴距：1815mm，轮距（前轮/后轮）：960、1100/960～1300，最小使用质量：1493kg发动机与离合器联接方式：直联，起动方式：电起动，配套动力：36.8kW，发动机型号：YN4H055-30VE。排放阶段：第三阶段 配套动力型号：YN4H055-30VE；制造商：山东云内动力有限责任公司；气缸数：4；标定功率：（kw）36.8；标定转速：（r/min）2400；排放标准：第三阶段 | 8800元 | 36.8 | 购机补贴(通用类) | T202100430186 | 2026-04-01 | 山东省 | 评阅暂不通过 | 评审一：通过 评审二：通过 复评员：不通过 | 评审一：通过 评审二：通过 复评员：暂不通过，需要对拖拉机可靠性报告进行审核抽样 |  | WJ2020HFH026 | 河南省拖拉机柴油机产品质量监督检验中心 | （2020）2240109 | 潍坊市产品质量检验所
动力机械 | 拖拉机 | 轮式拖拉机 | 50-60马力四轮驱动拖拉机 | 山东潍河农业装备有限公司 | 轮式拖拉机 | 504-1 | 配套动力型号：4TE50K；制造商：山东华源莱动内燃机有限公司；气缸数：4；标定功率：（kw）36.8标定转速：（r/min）2400；排放标准：第三阶段 | 功率:50马力;驱动方式:四轮驱动;动力换挡、动力换向:否; | 型式：4×4四轮驱动，结构尺寸（长*宽*高):2950mm×1400mm×1970mm，轴距：1510mm，轮距（前轮/后轮）：960、1100/960～1300，最小使用质量：1570kg发动机与离合器联接方式：直联，起动方式：电起动，配套动力：36.8kW，发动机型号：4TE50K。排放阶段：第三阶段 | 8800元 | 36.8 | 购机补贴(通用类) | T202100430182 | 2026-04-01 | 山东省 | 评阅暂不通过 | 评审一：通过 评审二：通过 复评员：不通过 | 评审一：通过 评审二：通过 复评员：暂不通过，需要对拖拉机可靠性报告进行审核抽样 |  | WJ2020HFH026 | 河南省拖拉机柴油机产品质量监督检验中心 | （2020）2240110 | 潍坊产品质量检验所
动力机械 | 拖拉机 | 轮式拖拉机 | 50-60马力四轮驱动拖拉机 | 山东潍河农业装备有限公司 | 轮式拖拉机 | 504-C | 配套动力型号：YN4H055-30VE；制造商：山东云内动力有限责任公司；气缸数：4；标定功率：（kw）36.8；标定转速：（r/min）2400；排放标准：第三阶段 | 功率:50马力;驱动方式:四轮驱动;动力换挡、动力换向:否; | 型式：4×4四轮驱动，结构尺寸（长*宽*高):3560mm×1430mm×2360mm（安全架）：3560mm×1530mm×2410mm（驾驶室），轴距：1880mm，轮距（前轮/后轮）：960、1100、1150、1200、1300/960～1300，最小使用质量：1645kg（安全架）1785kg(驾驶室），发动机与离合器联接方式：直联，起动方式：电起动，配套动力：36.8kW，发动机型号：YN4H055-30VE。排放阶段：第三阶段 | 8800元 | 36.8 | 购机补贴(通用类) | T202100430183 | 2026-04-01 | 山东省 | 评阅暂不通过 | 评审一：通过 评审二：通过 复评员：不通过 | 评审一：通过 评审二：通过 复评员：暂不通过，需要对拖拉机可靠性报告进行审核抽样 |  | WJ2020IFH018、WJ2020HFH026、WJ2020JFH002 | 河南省拖拉机柴油机产品质量监督检验中心 | （2020）2240111 | 潍坊市产品质量检验所
动力机械 | 拖拉机 | 轮式拖拉机 | 50-60马力四轮驱动拖拉机 | 山东潍河农业装备有限公司 | 轮式拖拉机 | 504-N | 配套动力型号：4N28T31/504；制造商：浙江新柴股份有限公司；气缸数：4；标定功率：（kw）36.8标定转速：（r/min）2400；排放标准：第三阶段 | 功率:50马力;驱动方式:四轮驱动;动力换挡、动力换向:否; | 型式：4×4四轮驱动，结构尺寸（长*宽*高):3690mm×1560mm×2430mm（安全架）：3690mm×1560mm×2610mm（驾驶室），轴距：1860mm，轮距（前轮/后轮）：960、1100、1200、1300/960～1300，最小使用质量：1830kg（安全架）1990kg(驾驶室），发动机与离合器联接方式：直联，起动方式：电起动，配套动力：36.8kW，发动机型号：4N28T31/504。排放阶段：第三阶段 | 8800元 | 36.8 | 购机补贴(通用类) | T202100430185 | 2026-04-01 | 山东省 | 评阅暂不通过 | 评审一：通过 评审二：通过 复评员：不通过 | 评审一：通过 评审二：通过 复评员：暂不通过，需要对拖拉机可靠性报告进行审核抽样 |  | WJ2020HFH027、WJ2020HFH026、WJ2020IFH018 | 河南省拖拉机柴油机产品质量监督检验中心 | （2020）2240113 | 潍坊市产品质量检验所
动力机械 | 拖拉机 | 轮式拖拉机 | 50-60马力四轮驱动拖拉机 | 大连吉田拖拉机制造有限公司 | 轮式拖拉机 | 504 | 型号：4N28T31/504；功率(kW)：36.8；制造商：浙江新柴股份有限公司；排放阶段：GB20891-2014国Ⅲ阶段； | 功率:50马力;驱动方式:四轮驱动;动力换挡、动力换向:否; | 驱动型式：四轮驱动；外廓尺寸(长x宽x高及部位)(mm）：3620×1620×2400(安全架顶部)；最小使用质量(kg）：1775；功率(kW)：36.8；最小使用比质量(kg/kW)：48.23；PTO转速(r/min)：540/760； | 8800元 | 36.8 | 购机补贴(通用类) | T202100430181 | 2026-04-01 | 辽宁省 | 评阅暂不通过 | 评审一：通过 评审二：通过 复评员：不通过 | 评审一：通过 评审二：通过 复评员：暂不通过，需要对拖拉机可靠性报告进行审核抽样 |  | WJ2020IFH017 | 河南省拖拉机柴油机产品质量监督检验中心 | （2020）2240171 | 潍坊市产品质量检验所
动力机械 | 拖拉机 | 轮式拖拉机 | 50-60马力四轮驱动拖拉机 | 洛阳乐驰机械制造有限公司 | 轮式拖拉机 | LA504 | 发动机型号：YN4A055-31VE；发动机标定功率（kW）：36.8；发动机生产厂：山东云内动力有限责任公司；排放阶段：国三 | 功率:50马力;驱动方式:四轮驱动;动力换挡、动力换向:否; | 发动机标定功率（kW）：36.8；驱动方式：四轮驱动；外廓尺寸（长×宽×高及部位）（mm）：3630×1560×2280（安全架顶部）；轴距（mm）：1920；最小使用质量（kg）：1600；排放阶段：国三 | 8800元 | 36.8 | 购机补贴(通用类) | T202142420206 | 2026-04-29 | 河南省 | 评阅暂不通过 | 评审一：通过 评审二：通过 复评员：不通过 | 评审一：通过 评审二：通过 复评员：暂不通过，需要对拖拉机可靠性报告进行审核抽样 |  | WJ2021CFH009 | 河南省拖拉机柴油机产品质量监督检验中心 | HB21SJ0028K | 湖北三智农业机械检测有限公司
动力机械 | 拖拉机 | 轮式拖拉机 | 50-60马力四轮驱动拖拉机 | 山东潍河农业装备有限公司 | 轮式拖拉机 | 504-H | 配套动力型号：4N28T31/504；制造商：浙江新柴股份有限公司；气缸数：4；标定功率：（kw）36.8标定转速：（r/min）2400；排放标准：第三阶段 | 功率:50马力;驱动方式:四轮驱动;动力换挡、动力换向:否; | 型式：4×4四轮驱动，结构尺寸（长*宽*高):2950mm×1400mm×1970mm，轴距：1510mm，轮距（前轮/后轮）：960、1100/960～1150，最小使用质量：1410kg发动机与离合器联接方式：直联，起动方式：电起动，配套动力：36.8kW，发动机型号：4N28T31/504。排放阶段：第三阶段 | 8800元 | 36.8 | 购机补贴(通用类) | T202100430645 | 2026-06-29 | 山东省 | 评阅暂不通过 | 评审一：通过 评审二：通过 复评员：不通过 | 评审一：通过 评审二：通过 复评员：暂不通过，需要对拖拉机可靠性报告进行审核抽样 |  | WJ2020HFH026、WJ2021BFH19G | 河南省拖拉机柴油机产品质量监督检验中心 | （2020）2240110 | 潍坊市产品质量检验所
动力机械 | 拖拉机 | 轮式拖拉机 | 50-60马力四轮驱动拖拉机 | 山东潍河农业装备有限公司 | 轮式拖拉机 | 504-D | 配套动力型号：YN4H055-30VE；制造商：山东云内动力有限责任公司；气缸数：4；标定功率：（kw）36.8；标定转速：（r/min）2400；排放标准：第三阶段 | 功率:50马力;驱动方式:四轮驱动;动力换挡、动力换向:否; | 型式：4×4四轮驱动，结构尺寸（长*宽*高):3560mm×1520mm×2380mm/3560mm×1430mm×2360mm（安全架）：3560mm×1530mm×2410mm（驾驶室），轴距：1880mm，轮距（前轮/后轮）：960、1100、1150、1160、1200、1300/960～1300，最小使用质量：1705kg/1580kg（安全架）1805kg(驾驶室），发动机与离合器联接方式：直联，起动方式：电起动，配套动力：36.8kW，发动机型号：YN4H055-30VE。排放阶段：第三阶段 | 8800元 | 36.8 | 购机补贴(通用类) | T202100430643 | 2026-06-29 | 山东省 | 评阅暂不通过 | 评审一：通过 评审二：通过 复评员：不通过 | 评审一：通过 评审二：通过 复评员：暂不通过，需要对拖拉机可靠性报告进行审核抽样 |  | WJ2021AFH021WJ2021AFH013原WJ2020HFH026扩WJ2021BFH19G | 河南省拖拉机柴油机产品质量监督检验中心 | （2020）2240111 | 潍坊市产品质量检验所
动力机械 | 拖拉机 | 轮式拖拉机 | 50-60马力四轮驱动拖拉机 | 山东潍河农业装备有限公司 | 轮式拖拉机 | 504-E | 配套动力型号：4N28T31/504；制造商：浙江新柴股份有限公司；气缸数：4；标定功率：（kw）36.8标定转速：（r/min）2400；排放标准：第三阶段 | 功率:50马力;驱动方式:四轮驱动;动力换挡、动力换向:否; | 型式：4×4四轮驱动，结构尺寸（长*宽*高):3310mm×1340mm×1990mm，轴距：1750mm，轮距（前轮/后轮）：960、1100/960～1150，最小使用质量：1430kg发动机与离合器联接方式：直联，起动方式：电起动，配套动力：36.8kW，发动机型号：4N28T31/504。排放阶段：第三阶段 | 8800元 | 36.8 | 购机补贴(通用类) | T202100430644 | 2026-06-29 | 山东省 | 评阅暂不通过 | 评审一：通过 评审二：通过 复评员：不通过 | 评审一：通过 评审二：通过 复评员：暂不通过，需要对拖拉机可靠性报告进行审核抽样 |  | 原WJ2020HFH026扩WJ2021BFH19G | 河南省拖拉机柴油机产品质量监督检验中心 | （2020）2240112 | 潍坊市产品质量检验所
动力机械 | 拖拉机 | 轮式拖拉机 | 50-60马力四轮驱动拖拉机 | 山东渊博农业装备有限公司 | 轮式拖拉机 | YB554-2 | 配套动力型号：SD4BW3Z；制造商：江苏四达动力机械集团有限公司；气缸数：4；标定功率(kW)：41；标定转速（r/min）：2400；排放标准：第三阶段。 | 功率:55马力;驱动方式:四轮驱动;动力换挡、动力换向:否; | 外廓尺寸（长×宽×高mm）:3350×1410×1950(防翻架)；最小使用质量:1560；配套动力（kW）:41；型式:四轮驱动；轴距（mm）:1760；轮距（前轮/后轮）（mm）980、1060/910-1060；最小离地间隙（mm）:265（前桥放油螺栓底部）；标准配重（kg）:0/50；档位数（前进/倒退/爬行）:8/2/0；变速箱型式:（4+1）x2组成式；轮胎型号（前轮/后轮）:6.00-14/9.50-20。液压悬挂系统型式:分置式。液压油泵型号：CBN-F316 | 8800元 | 41 | 购机补贴(通用类) | T202000220981 | 2025-12-30 | 山东省 | 评阅暂不通过 | 评审一：通过 评审二：不通过 复评员：不通过 | 评审一：通过 评审二：可靠性试验报告：不符合填报要求。 复评员：暂不通过，需要对拖拉机可靠性报告进行审核抽样 |  | WJ2020FFH010 | 河南省拖拉机柴油机产品质量监督检验中心 | （2020）2240021 | 潍坊市产品质量检验所
动力机械 | 拖拉机 | 轮式拖拉机 | 50-60马力四轮驱动拖拉机 | 常力工贸有限公司 | 轮式拖拉机 | CL504-7 | 发动机型号：4DW91-50GAG3U；发动机生产厂家：一汽解放汽车有限公司无锡柴油机厂；发动机功率：36.8kW；发动机排放阶段：国三排放。 | 功率:50马力;驱动方式:四轮驱动;动力换挡、动力换向:否; | 外廓尺寸（长×宽×高mm）:3600×1200×2300安全框架顶部；最小使用质量:1520；配套动力（kW）:36.8；型式:四轮驱动；轴距（mm）:1830；轮距（前轮/后轮）（mm）:900、1000/900-1000；最小离地间隙（mm）:320（前桥底部）；标准配重（kg）:42/80；档位数（前进/倒退/爬行）:8/2/0；变速箱型式:（4+1）×2组成式；轮胎型号（前轮/后轮）:7.50-16/11.2-28。液压悬挂系统型式:分置式。液压油泵型号：CBN-F316 | 8800元 | 36.8 | 购机补贴(通用类) | T202143430016 | 2026-04-05 | 山东省 | 评阅暂不通过 | 评审一：通过 评审二：不通过 复评员：不通过 | 评审一：通过 评审二：可靠性试验报告：不符合填报要求。 复评员：暂不通过，需要对拖拉机可靠性报告进行审核抽样 |  | WJ2021AFH32G | 河南省拖拉机柴油机产品质量监督检验中心 | 2021（2240002） | 潍坊市产品质量检验所
动力机械 | 拖拉机 | 轮式拖拉机 | 50-60马力四轮驱动拖拉机 | 常力工贸有限公司 | 轮式拖拉机 | CL504-6 | 发动机型号：YD4R50V1；发动机生产厂家：扬动股份有限公司；发动机功率：36.75kW；发动机排放阶段：国三排放。 | 功率:50马力;驱动方式:四轮驱动;动力换挡、动力换向:否; | 外廓尺寸（长×宽×高mm）3750×1300×2240(安全架顶部）；最小使用质量:1590；配套动力（kW）:36.75；型式:四轮驱动；轴距（mm）:1830；轮距（前轮/后轮）（mm）:1000、1100/1000-1150；最小离地间隙（mm）:310（前桥底部）；标准配重（kg）:42/80；档位数（前进/倒退/爬行）:8/2/0；变速箱型式:(4+1)×2组成式；轮胎型号（前轮/后轮）:7.50-16/12.4-28。液压悬挂系统型式:分置式。液压油泵型号：CBN-F316 | 8800元 | 36.75 | 购机补贴(通用类) | T202100340494 | 2026-06-29 | 山东省 | 评阅暂不通过 | 评审一：通过 评审二：不通过 复评员：不通过 | 评审一：通过 评审二：可靠性试验报告：不符合填报要求。 复评员：暂不通过，需要对拖拉机可靠性报告进行审核抽样 |  | WJ2021AFH32G | 河南省拖拉机柴油机产品质量监督检验中心 | （2021）2240003 | 潍坊市产品质量检验所
动力机械 | 拖拉机 | 轮式拖拉机 | 50-60马力四轮驱动拖拉机 | 潍坊中亚重工有限公司 | 轮式拖拉机 | ND504 | 配套动力型号：YN4A055-31VE；制造商：山东云内动力有限公司；气缸数：4；标定功率(kW)：36.8；标定转速（r/min）：2400；排放标准：第3阶段。 | 功率:50马力;驱动方式:四轮驱动;动力换挡、动力换向:否; | 功率：50马力；驱动形式：四轮驱动；外廓尺寸(长×宽×高)：3550x1670x2350（安全架顶部）；轴距或履带接地长：1880；常用轮距(前轮/后轮)或轨距：1300/1300；；最小使用质量：1900kg；最小使用比质量(kg/kW)：51.63； | 8800元 | 36.799999999999997 | 购机补贴(通用类) | T202000511337 | 2025-12-30 | 山东省 | 评阅暂不通过 | 评审一：通过 评审二：不通过 复评员：不通过 | 评审一：通过 评审二：可靠性试验报告：不符合填报要求。 复评员：暂不通过，需要对拖拉机可靠性报告进行审核抽样 |  | WJ2020EFH008(安全架） | 河南省拖拉机柴油机产品质量监督检验中心 | (2019)2240027 | 潍坊市产品质量检验所
动力机械 | 拖拉机 | 轮式拖拉机 | 50-60马力四轮驱动拖拉机 | 山东潍坊鲁中拖拉机有限公司 | 轮式拖拉机 | LZ504-D1 | 发动机型号：4TE50K,36.8KW,山东华源莱动内燃机有限公司，符合国家第三阶段排放标准 | 功率:50马力;驱动方式:四轮驱动;动力换挡、动力换向:否; | 发动机标定功率：50马力，驱动方式：四轮驱动，最小使用质量：1500kg，最小使用比质量(kg/kw)：40.76，外廓尺寸(长×宽×高)：3165*1380*2300；轴距或履带接地长：1490；常用轮距(前轮/后轮)或轨距：960/1020；标准配重(前/后)：144/112；档位数(前进/倒退/爬行)：8/2/0；主变速档位数*副变速档位数/其他档位数：(4+1)*2/0；发动机与离合器联接方式：直联式；起动方式：电启动；翻倾防护装置（驾驶室或安全框架）：安全框架；转向系型式：全液压；传动系变速箱型式：机械平面组成式；主变速箱换档方式：机械有级挡；副变速箱换档方式：机械有级挡；轮胎型号(前轮/后轮)：6.00-14/13.6-16；（选装：（7.00-12、6.00-12）/（8.3-24、9.5-20、8.3-20、13.2-16、13.8/70-20、9.5-16）)；排放阶段：国三 | 8800元 | 36.8 | 购机补贴(通用类) | T202100370144 | 2026-04-01 | 山东省 | 评阅暂不通过 | 评审一：通过 评审二：不通过 复评员：不通过 | 评审一：通过 评审二：可靠性试验报告：不符合填报要求。 复评员：暂不通过，需要对拖拉机可靠性报告进行审核抽样 |  | NW202009050 | 山东省农业机械科学研究院产品质量检测中心 | （2020）2240157 | 潍坊市产品质量检验所
动力机械 | 拖拉机 | 轮式拖拉机 | 50-60马力四轮驱动拖拉机 | 山东潍坊鲁中拖拉机有限公司 | 轮式拖拉机 | LZ504-C1 | 发动机型号：4TE50K,36.8KW,山东华源莱动内燃机有限公司，符合国家第三阶段排放标准 | 功率:50马力;驱动方式:四轮驱动;动力换挡、动力换向:否; | 发动机标定功率：50马力，驱动方式：四轮驱动，最小使用质量：1505kg，最小使用比质量(kg/kw)：40.90，外廓尺寸(长×宽×高)：3360*1260*2350；轴距或履带接地长：1700；常用轮距(前轮/后轮)或轨距：960/960；标准配重(前/后)：144/112；档位数(前进/倒退/爬行)：8/2/0;(选装：16/4/0）主变速档位数*副变速档位数/其他档位数：4+1*2/0；（选装：4+1*2*2/0）；发动机与离合器联接方式：直联式；起动方式：电启动；翻倾防护装置（驾驶室或安全框架）：安全框架；转向系型式：全液压；传动系变速箱型式：机械平面组成式；主变速箱换档方式：机械有级挡；副变速箱换档方式：机械有级挡；轮胎型号(前轮/后轮)：6.50-16/11.2-24；选装：（6.00-16、6.00-14、7.00-12、6.00-12）/（9.5-24、9.5-28、8.3-24、13.6-16、13.2-16、9.5-20、13.8/70-20、8.3-20、9.5-16））；排放阶段：国三 | 8800元 | 36.8 | 购机补贴(通用类) | T202100370143 | 2026-04-01 | 山东省 | 评阅暂不通过 | 评审一：通过 评审二：不通过 复评员：不通过 | 评审一：通过 评审二：可靠性试验报告：不符合填报要求。 复评员：暂不通过，需要对拖拉机可靠性报告进行审核抽样 |  | NW202009050 | 山东省农业机械科学研究院产品质量检测中心 | （2020）2240156 | 潍坊市产品质量检验所
动力机械 | 拖拉机 | 轮式拖拉机 | 50-60马力四轮驱动拖拉机 | 潍坊迪锐农业机械有限公司 | 轮式拖拉机 | 504-B | 发动机型号 / YN4H055-30VE 发动机结构型式 / 直喷，直列，四缸 发动机生产厂 / 山东云内动力有限责任公司 发动机进气方式 / 自然吸气 发动机气缸数 / 4 发动机标定功率 kW 36.8 发动机额定净功率 kW 36.8 发动机标定转速 r/min 2400 发动机冷却方式 / 水冷 发动机允许最大进气压力降（阻力） kPa 6 发动机允许最大排气背压 kPa 10 | 功率:50马力;驱动方式:四轮驱动;动力换挡、动力换向:否; | 该鉴定单元中机型的合理最小功率代号（马力） / 50 整机型号、名称 / 504-B轮式拖拉机 整机型式 / 轮式 整机机架型式 / 无架 整机驱动型式 / 四驱 整机用途 / 一般用途 整机外廓尺寸(长×宽×高及部位) mm 3600×1600×2300（安全架顶） 轴距或履带接地长 mm 1900 常用轮距(前轮/后轮)或轨距 mm 1300/1300 轮距(前轮/后轮)或轨距 mm 1200、1300/1200、1300 最小离地间隙及部位 mm 350（前桥底部） 离合器壳体前端面至后驱动轴轴心线的水平距离 mm 1060 变速箱齿轮副轴孔中心距 mm 93 全履带拖拉机驱动轮轴心线至导向轮轴心线的水平距离 mm / 最小使用质量 kg 1750 标准配重(前/后) kg 52/56 履带接地比压 kPa / 最小使用比质量 kg/kW 47.6 挡位数（前进/倒退） / 8/2 主变速挡位数 / 4+1 副变速挡位数 / 2 最高设计理论速度 km/h 30.86 各前进挡理论速度 km/h 前进：2.21；2.86；4.60；7.21；9.46；12.24；19.69；30.86 后退：2.18；9.35 发动机与主离合器联接方式 / 直联 翻倾防护装置（驾驶室或安全框架）型号 / 1004.B 翻倾防护装置（驾驶室或安全框架）型式 / 安全框架 翻倾防护装置（驾驶室或安全框架）生产厂 / 潍坊迪锐农业机械有限公司 空气滤清器型号 / YLQ400C1 空气滤清器型式 / 干式 排气管消声腔外形尺寸（长×宽×厚或直径×长） mm Φ110×600 排气管消声腔质量 kg 5.3 驾驶员座椅型号a / SMT-CS06-1 驾驶员座椅生产厂 / 潍坊舒美特机械有限公司 安全带型号 / DC-1000-006 安全带生产厂 / 常州市东晨车辆部件有限公司 转向系型式 / 全液压 转向系转向操纵机构 / 方向盘 转向系转向机构型式 / 前轮转向 传动系箱体数量、变速箱（器）型式 / 箱体数量：2个 机械平面组成式 主变速位置和换挡方式 / 在第2箱体中 机械有级挡 副变速换挡方式 / 机械有级挡 轮胎型号(前轮/后轮) / 7.50-16/12.4-28 轮胎数量(前轮/后轮) 个 2/2 轮胎气压(前轮/后轮) kPa | 8800元 | 36.8 | 购机补贴(通用类) | T202100430652 | 2026-06-29 | 山东省 | 评阅暂不通过 | 评审一：通过 评审二：不通过 复评员：不通过 | 评审一：通过 评审二：可靠性试验报告：不符合填报要求。 复评员：暂不通过，需要对拖拉机可靠性报告进行审核抽样 |  | NW202011046/NW202011045 | 山东省农业机械科学研究院产品质量检测中心 | （2021）2240026 | 潍坊市产品质量检验所
动力机械 | 拖拉机 | 轮式拖拉机 | 50-60马力四轮驱动拖拉机 | 潍坊昊田农业装备有限公司 | 轮式拖拉机 | SE504 | 发动机型号：SD4DW3D，标定功率：36.8kW，制造商：江苏四达动力机械集团有限公司，排放阶段：第三阶段 | 功率:50马力;驱动方式:四轮驱动;动力换挡、动力换向:否; | 驱动型式：四驱；外廓尺寸（mm）：3600×1530×2320（驾驶室：3700×1520×2500）；轴距（mm）：1900；常用轮距(前轮/后轮)（mm）：1200/1200；离合器壳体前端面至后驱动轴轴心线的水平距离（mm）：1069；变速箱齿轮副轴孔中心距（mm）：80.5；最小使用质量（kg）：1450（驾驶室：1500）；标准配重(前/后)（kg）：48/62；最小使用比质量（kg/kW）：39.4（驾驶室：40.8）；挡位数（前进/倒退）：8/2；翻倾防护装置：安全架SE704.46.001；简易驾驶室SN904.45.001；动力输出轴标准转速（r/min）：540/720 | 8800元 | 36.8 | 购机补贴(通用类) | T202142420189 | 2026-04-29 | 山东省 | 评阅暂不通过 | 评审一：通过 评审二：不通过 复评员：不通过 | 评审一：通过 评审二：可靠性试验报告：不符合填报要求。 复评员：暂不通过，需要对拖拉机可靠性报告进行审核抽样 |  | 防翻架：SJ21FH3005/驾驶室：SJ21FH3032 | 湖北三智农业机械检测有限公司 | HBNJ20200646 | 湖北三智农业机械检测有限公司
动力机械 | 拖拉机 | 轮式拖拉机 | 50-60马力四轮驱动拖拉机 | 山东比勒农业装备有限公司 | 轮式拖拉机 | BLE504 | 发动机型号：4B5-50V32；发动机生产厂：安徽全柴动力股份有限公司；发动机气缸数：4；发动机标定功率：36.8kW；发动机转速：2400r/min；排放标准：第三阶段。 | 功率:50马力;驱动方式:四轮驱动;动力换挡、动力换向:否; | 功率：50马力（36.8kW）；驱动形式：四轮驱动；整机外廓尺寸（长×宽×高及部位）（mm）：3590×1480×2550（安全架顶部）；轴距（mm）：1920；常用轮距（前轮/后轮）（mm）：1000/1050；离合器壳体前端面至后驱动轴轴心线的水平距离（mm）：1070；变速箱齿轮副轴孔中心距（mm）：80.5；最小使用质量（kg）：1675；最小使用比质量（kg/kW）：45.52；变速箱档位数（前进/倒退）（个）：8/2；主变速档位数（个）：4+1；副变速档位数（个）：2；发动机型号：4B5-50V32；发动机生产厂：安徽全柴动力股份有限公司；发动机气缸数：4；发动机转速：2400r/min。 | 8800元 | 36.8 | 购机补贴(通用类) | T202142420217 | 2026-04-29 | 山东省 | 评阅暂不通过 | 评审一：通过 评审二：通过 复评员：不通过 | 评审一：通过 评审二：通过 复评员：暂不通过，需要对拖拉机可靠性报告进行审核抽样 |  | WJ2021BFH018 | 河南省拖拉机柴油机产品质量监督检验中心 | （2021）2240023 | 潍坊市产品质量检验所
动力机械 | 拖拉机 | 轮式拖拉机 | 50-60马力四轮驱动拖拉机 | 山东华拖农业装备有限公司 | 轮式拖拉机 | HT504-B | 发动机型号:4B5-50V32；标定功率:36.8kw；制造商：安徽全柴动力股份有限公司；排放阶段:国家排放标准第三排放阶段. | 功率:50马力;驱动方式:四轮驱动;动力换挡、动力换向:否; | 驱动形式:四轮驱动；标定功率:36.8kw；发动机型号:4B5-50V32；轮距(mm):前轮1200,后轮1200；轴距(mm):1900；轮胎规格(前/后):8.3-20/12.4-28；安全架配置外廓尺寸(mm):3475×1590×2350；驾驶室配置外廓尺寸(mm):3475×1590×2545；安全架配置最小使用质量:1650kg；驾驶室配置最小使用质量:1900kg. | 8800元 | 36.8 | 购机补贴(通用类) | T202142420184 | 2026-04-29 | 山东省 | 评阅暂不通过 | 评审一：通过 评审二：不通过 复评员：不通过 | 评审一：通过 评审二：不通过 复评员：暂不通过，需要对拖拉机可靠性报告进行审核抽样 |  | SJ21FH3057/SJ21FH3062 | 湖北三智农业机械检测有限公司 | HB21SJ0022K | 湖北三智农业机械检测有限公司
动力机械 | 拖拉机 | 轮式拖拉机 | 50-60马力四轮驱动拖拉机 | 山东华拖农业装备有限公司 | 轮式拖拉机 | HT504-NA | 发动机型号:YN4H055-30VE；标定功率:36.8kw；制造商：山东云内动力有限责任公司；排放阶段:国家排放标准第三排放阶段. | 功率:50马力;驱动方式:四轮驱动;动力换挡、动力换向:否; | 驱动形式:四轮驱动；标定功率:36.8kw；发动机型号:YN4H055-30VE；轮距(mm):前轮1330,后轮1225；轴距(mm):1880；轮胎规格(前/后):8.3-20/12.4-28；安全架配置外廓尺寸(mm):3490×1545×2500；驾驶室配置外廓尺寸(mm):3482×1550×2565；安全架配置最小使用质量:1850kg；驾驶室配置最小使用质量:1900kg. | 8800元 | 36.8 | 购机补贴(通用类) | T202142420178 | 2026-04-29 | 山东省 | 评阅暂不通过 | 评审一：通过 评审二：不通过 复评员：不通过 | 评审一：通过 评审二：不通过 复评员：暂不通过，需要对拖拉机可靠性报告进行审核抽样 |  | SJ21FH3058/SJ21FH3062 | 湖北三智农业机械检测有限公司 | HBNJ201909066 | 湖北三智农业机械检测有限公司
动力机械 | 拖拉机 | 轮式拖拉机 | 50-60马力四轮驱动拖拉机 | 潍坊福康农业装备有限公司 | 轮式拖拉机 | GF504 | 发动机型号：YN4A055-31VE 发动机额定净功率/额定转速：36.8KW/2400r/min 发动机排放阶段：GB20891-2014第三阶段 制造商：山东云内动力有限责任公司 | 功率:50马力;驱动方式:四轮驱动;动力换挡、动力换向:否; | 发动机功率：36.8kw；驱动方式：四轮驱动；排放标准：国三阶段；外廓尺寸（长x宽x高及部位）：3550x1560x2230（mm）安全框架顶部；轴距或履带接地长：1895（mm）；离合器壳体前端面至后驱动轴轴心的水平距离：1080mm；最小使用质量：1560kg；标准配重（前/后）：48/60kg；最小使用比质量：42.4kg/kw；发动机与主离合器连接方式：直联；转向系型式：全液压；传动系箱体数量：2；主变速位置：第2箱体中；变速箱（器）型式：机械平面组成式；主变速换挡方式：机械有级档；液压悬挂系统型式：分置式；悬挂装置型式：后置三点悬挂； | 8800元 | 36.8 | 购机补贴(通用类) | T202000430296 | 2025-07-05 | 山东省 | 评阅暂不通过 | 评审一：通过 评审二：不通过 复评员：不通过 | 评审一：通过 评审二：可靠性试验报告：不符合填报要求。 复评员：暂不通过，需要对拖拉机可靠性报告进行审核抽样 |  | WJ2019KFH025、WJ2021BFH005 | 河南省拖拉机柴油机产品质量监督检验中心 | （2019）2240068 | 潍坊市产品质量检验所
动力机械 | 拖拉机 | 轮式拖拉机 | 50-60马力四轮驱动拖拉机 | 潍坊市昱坤农业机械有限公司 | 轮式拖拉机 | YK504-B | 发动机型号:4N28T81/504；标定功率:36.8kw；制造商：浙江新柴股份有限公司；排放阶段:国家排放标准第三排放阶段 | 功率:50马力;驱动方式:四轮驱动;动力换挡、动力换向:否; | 驱动形式:四轮驱动；标定功率:36.8kw；轮距(mm):前轮1200,后轮1200；轴距(mm):1920；轮胎规格(前/后):8.3-20/12.4-28；外廓尺寸(mm):3500×1500×2520；最小使用质量:1930kg | 8800元 | 36.8 | 购机补贴(通用类) | T202000220149 | 2025-07-05 | 山东省 | 评阅暂不通过 | 评审一：通过 评审二：不通过 复评员：不通过 | 评审一：通过 评审二：可靠性试验报告：不符合填报要求。 复评员：暂不通过，需要对拖拉机可靠性报告进行审核抽样 |  | WJ2020AFH006 | 河南省拖拉机柴油机产品质量监督检验中心 | (2020)2240033 | 潍坊市产品质量检验所
动力机械 | 拖拉机 | 轮式拖拉机 | 50-60马力四轮驱动拖拉机 | 潍坊市昱坤农业机械有限公司 | 轮式拖拉机 | YK504-A | 发动机型号:4N28T81/504；标定功率:36.8kw；制造商：浙江新柴股份有限公司；排放阶段:国家排放标准第三排放阶段. | 功率:50马力;驱动方式:四轮驱动;动力换挡、动力换向:否; | 驱动形式:四轮驱动；标定功率:36.8kw；轮距(mm):前轮960,后轮1000；轴距(mm):1520；轮胎规格(前/后):6.00-12/9.5-16；外廓尺寸(mm):2800×1370×2100；最小使用质量:1365kg。 | 8800元 | 36.8 | 购机补贴(通用类) | T202000220148 | 2025-07-05 | 山东省 | 评阅暂不通过 | 评审一：通过 评审二：不通过 复评员：不通过 | 评审一：通过 评审二：可靠性试验报告：不符合填报要求。 复评员：暂不通过，需要对拖拉机可靠性报告进行审核抽样 |  | WJ2020AFH006 | 河南省拖拉机柴油机产品质量监督检验中心 | (2020)2240032 | 潍坊市产品质量检验所
动力机械 | 拖拉机 | 轮式拖拉机 | 50-60马力四轮驱动拖拉机 | 山东金迪农业装备有限公司 | 轮式拖拉机 | HL504-E | 发动机型号：SD4DW3D、功率：36.8kW、发动机转速：2400r/min、制造商：江苏四达动力机械集团有限公司、排放阶段：国三、排放标准：GB20891-2014 | 功率:50马力;驱动方式:四轮驱动;动力换挡、动力换向:否; | 外廓尺寸(长×宽×高)：3740×1550×2330mm；轴距：1970mm；轮距（前轮/后轮）：850、960、1000、1100、1200、1250/850、960、1000、1100、1200、1250；最小离地间隙：340mm；最小使用质量：1750/1880kg；挡位数(前进/倒退)：8/8；标准配重(前/后)：144/60kg；发动机与离合器联接方式：直联功率：36.8kW；驱动方式：四轮驱动 | 8800元 | 36.8 | 购机补贴(通用类) | T202142420174 | 2026-04-29 | 山东省 | 评阅暂不通过 | 评审一：通过 评审二：不通过 复评员：不通过 | 评审一：通过 评审二：可靠性试验报告：不符合填报要求。 复评员：暂不通过，需要对拖拉机可靠性报告进行审核抽样 |  | SJ21FH3013/SJ21FH3012 | 湖北三智农业机械检测有限公司/湖北三智农业机械检测有限公司 | HB21SJ0009K | 湖北三智农业机械检测有限公司
动力机械 | 拖拉机 | 轮式拖拉机 | 50-60马力四轮驱动拖拉机 | 山东金迪农业装备有限公司 | 轮式拖拉机 | HL504-2 | 发动机型号：SD4DW3D、功率：36.8kW、发动机转速：2400r/min、制造商：江苏四达动力机械集团有限公司、排放阶段：国三、排放标准：GB20891-2014 | 功率:50马力;驱动方式:四轮驱动;动力换挡、动力换向:否; | 外廓尺寸(长×宽×高)：3670×1630×2400mm；轴距：1860mm；轮距（前轮/后轮）：850、960、1000、1060、1300/850、960、1000、1100、1300；最小离地间隙：415mm；最小使用质量：1770/1900kg；挡位数(前进/倒退)：8/2；标准配重(前/后)：130/60kg；发动机与离合器联接方式：直联功率：36.8kW；驱动方式：四轮驱动 | 8800元 | 36.8 | 购机补贴(通用类) | T202142420173 | 2026-04-29 | 山东省 | 评阅暂不通过 | 评审一：通过 评审二：不通过 复评员：不通过 | 评审一：通过 评审二：可靠性试验报告：不符合填报要求。 复评员：暂不通过，需要对拖拉机可靠性报告进行审核抽样 |  | SJ21FH3013/SJ21FH3012 | 湖北三智农业机械检测有限公司/湖北三智农业机械检测有限公司 | HB21SJ0008K | 湖北三智农业机械检测有限公司
动力机械 | 拖拉机 | 轮式拖拉机 | 50-60马力四轮驱动拖拉机 | 潍坊中驰奔野农业装备有限公司 | 轮式拖拉机 | 504-E | 发动机型号:YN4A055-31VE;标定功率（kW）：36.8;制造商名称:山东云内动力有限责任公司;排放标准：第三阶段 | 功率:50马力;驱动方式:四轮驱动;动力换挡、动力换向:否; | 功率：36.8kW（50马力），驱动型式：四轮驱动，整机机架型式：无架，整机外廓尺寸（mm）：3470x1500x2400，轴距mm：1850，常用轮距mm：1100/1150，轮距mm：960、1100、1200、1300/960-1400，最小离地间隙mm：310，离合器壳体前端面至后驱动轴轴心线的水平距离mm：1070，变速箱齿轮副轴孔中心距mm：80，最小使用质量kg：1630，标准配重kg：42/60，最小使用比质量：44.3kg/kW,档位数（前进/倒退）：8/2，主变速档位数：4+1，副变速档位数：2，发动机与主离合器联接方式：直联，翻倾防护装置：安全框架，翻倾防护装置型号：ZC604.38.01/ZC604.38.02，空气滤清器型式、型号：湿式、30-CC，座椅型号：SMT-CS06-1，安全带型号：DC-1000-006，转向系型式：全液压，转向操纵机构：方向盘，转向机构型式：前轮转向，传动系箱体数量：2，变速箱型式：机械平面组成式，主变速换挡方式：机械有级挡，副变速换挡方式：机械有级挡，轮胎数量（前轮/后轮）：2/2，液压悬挂系统型式：分置式，悬挂装置型式：后置三点悬挂，悬挂装置类别：1类，液压油泵型号：CBN-E314，安全阀全开压力：18±0.5MPa，动力输出轴花键数目：6，动力输出轴标准转数r/min：540/720。 | 8800元 | 36.8 | 购机补贴(通用类) | T202000220160 | 2025-07-05 | 山东省 | 评阅暂不通过 | 评审一：通过 评审二：不通过 复评员：不通过 | 评审一：通过 评审二：可靠性试验报告：不符合填报要求。 复评员：暂不通过，需要对拖拉机可靠性报告进行审核抽样 |  | WJ2019IFH027,NW201910011 | 河南省拖拉机柴油机产品质量监督检验中心,山东省农业机械科学研究院产品质量检测中心 | (2019)2240022 | 潍坊市产品质量检验所
动力机械 | 拖拉机 | 轮式拖拉机 | 50-60马力四轮驱动拖拉机 | 潍坊中驰奔野农业装备有限公司 | 轮式拖拉机 | 504-V | 发动机型号：WP3.2G50E346；标定功率（kW）：36.8；制造商名称：潍柴动力扬州柴油机有限责任公司；排放标准：第三阶段 | 功率:50马力;驱动方式:四轮驱动;动力换挡、动力换向:否; | 功率：36.8kW（50马力），驱动型式：四轮驱动，整机机架型式：无架，整机外廓尺寸（mm）：3600x1650x2450(选装驾驶室：3600x1650x2520），轴距mm：1850，常用轮距mm：1300/1300，轮距mm：1150、1200、1300/1150、1200、1300,最小离地间隙mm：350，离合器壳体前端面至后驱动轴轴心线的水平距离mm：1060，变速箱齿轮副轴孔中心距mm：92，最小使用质量kg：1670（选装驾驶室最小使用质量：1880），标准配重kg：49/54，最小使用比质量：45.4kg/kW（选装驾驶室最小使用比质量：51.1kg/kW）,档位数（前进/倒退）：8/2，主变速档位数：4+1，副变速档位数：2，选装件副变速挡位数（前进/倒退）:8/8,选装件副变速副变速挡位数:2x(1+1）,发动机与主离合器联接方式：直联，翻倾防护装置：安全框架（选装驾驶室），翻倾防护装置型号：ZC604.38.01B（安全架）/ZC1204.301C、ZC904.38.01（驾驶室），空气滤清器型式、型号：湿式、30-CC，座椅型号：SMT-CS06-1，安全带型号：DC-1000-006，转向系型式：全液压，转向操纵机构：方向盘，转向机构型式：前轮转向，传动系箱体数量：2，变速箱型式：机械平面组成式，主变速换挡方式：机械有级挡，副变速换挡方式：机械有级挡，轮胎数量（前轮/后轮）：2/2，液压悬挂系统型式：分置式，悬挂装置型式：后置三点悬挂，悬挂装置类别：1类，液压油泵型号：CBN-E314，动力输出轴花键数目：8，动力输出轴标准转速r/min：540/760。 | 8800元 | 36.8 | 购机补贴(通用类) | T202000341163 | 2025-12-30 | 山东省 | 评阅暂不通过 | 评审一：通过 评审二：不通过 复评员：不通过 | 评审一：通过 评审二：可靠性试验报告：不符合填报要求。 复评员：暂不通过，需要对拖拉机可靠性报告进行审核抽样 |  | WJ2020GFH001,WJ2020GFH002,WJ2020FFH031 | 河南省拖拉机柴油机产品质量监督检验中心;河南省拖拉机柴油机产品质量监督检验中心;河南省拖拉机柴油机产品质量监督检验中心 | (2019)2240044 | 潍坊市产品质量检验所
动力机械 | 拖拉机 | 轮式拖拉机 | 50-60马力四轮驱动拖拉机 | 潍坊中驰奔野农业装备有限公司 | 轮式拖拉机 | 504D | 发动机型号:YN4A055-31VE;标定功率(kW):36.8;制造商名称：山东云内动力有限责任公司:排放标准：第三阶段 | 功率:50马力;驱动方式:四轮驱动;动力换挡、动力换向:否; | 功率：36.8kW（50马力），驱动型式：四轮驱动，整机机架型式：无架，整机外廓尺寸（mm）：2800x1310x2070，轴距mm：1570，常用轮距mm：960/960，轮距mm：960/960，最小离地间隙mm：240，离合器壳体前端面至后驱动轴轴心线的水平距离mm：750，变速箱齿轮副轴孔中心距mm：80，最小使用质量kg：1460，标准配重kg：26/28，最小使用比质量：39.67kg/kW,档位数（前进/倒退）：8/2，主变速档位数：4+1，副变速档位数：2，发动机与主离合器联接方式：直联，翻倾防护装置：安全框架，翻倾防护装置型号：ZC604.38.02，空气滤清器型式、型号：湿式、30-CC，座椅型号：SMT-CS06-1，安全带型号：DC-1000-006，转向系型式：全液压，转向操纵机构：方向盘，转向机构型式：前轮转向，传动系箱体数量：2，变速箱型式：机械平面组成式，主变速换挡方式：机械有级挡，副变速换挡方式：机械有级挡，轮胎数量（前轮/后轮）：2/2，液压悬挂系统型式：分置式，悬挂装置型式：后置三点悬挂，悬挂装置类别：1N类，液压油泵型号：CBN-F314，安全阀全开压力：18±0.5MPa，动力输出轴花键数目：6，动力输出轴标准转速r/min：540/720。 | 8800元 | 36.8 | 购机补贴(通用类) | T202000220369 | 2025-09-29 | 山东省 | 评阅暂不通过 | 评审一：通过 评审二：不通过 复评员：不通过 | 评审一：通过 评审二：可靠性试验报告：不符合填报要求。 复评员：暂不通过，需要对拖拉机可靠性报告进行审核抽样 |  | NW201910011 | 山东省农业机械科学研究院产品质量检测中心 | (2019)2240043 | 潍坊市产品质量检验所
动力机械 | 拖拉机 | 轮式拖拉机 | 50-60马力四轮驱动拖拉机 | 潍坊昊田农业装备有限公司 | 轮式拖拉机 | SNT504 | 发动机型号：YN4H055-30VE，标定功率：36.8kW，制造商：山东云内动力有限责任公司，排放阶段：第三阶段 | 功率:50马力;驱动方式:四轮驱动;动力换挡、动力换向:否; | 驱动型式：四驱；外廓尺寸（mm）：3560×1480×2400（驾驶室：3660×1500×2580）；轴距（mm）：1935；常用轮距(前轮/后轮)（mm）：1200/1200；离合器壳体前端面至后驱动轴轴心线的水平距离（mm）：1052；变速箱齿轮副轴孔中心距（mm）：92；最小使用质量（kg）：1450（驾驶室：1500）；标准配重(前/后)（kg）：52/56；最小使用比质量（kg/kW）：39.4（驾驶室：40.8）；挡位数（前进/倒退）：8/2；翻倾防护装置：安全架SN904.46.001；简易驾驶室SN904.45.001；动力输出轴标准转速（r/min）：540/760 | 8800元 | 36.8 | 购机补贴(通用类) | T202142420190 | 2026-04-29 | 山东省 | 评阅暂不通过 | 评审一：通过 评审二：不通过 复评员：不通过 | 评审一：通过 评审二：可靠性试验报告：不符合填报要求。 复评员：暂不通过，需要对拖拉机可靠性报告进行审核抽样 |  | 防翻架：SJ21FH3031/驾驶室：SJ21FH3032 | 湖北三智农业机械检测有限公司 | HBNJ20200648 | 湖北三智农业机械检测有限公司
动力机械 | 拖拉机 | 轮式拖拉机 | 50-60马力四轮驱动拖拉机 | 山东麦森弗雷德重工有限公司 | 轮式拖拉机 | M504-A | 配套动力型号：YN4A055-31VE；制造商：山东云内动力有限公司；气缸数：4；标定功率(kW)：36.8；标定转速（r/min）：2400；排放标准：第3阶段。 | 功率:50马力;驱动方式:四轮驱动;动力换挡、动力换向:否; | 功率：50马力；驱动形式：四轮驱动；外廓尺寸(长×宽×高)：3700x1600x2500（安全架顶部）/3900x1600x2650（驾驶室）；轴距或履带接地长：1950；常用轮距(前轮/后轮)或轨距：1250/1360；；最小使用质量：1900kg(安全架）/1960kg（驾驶室）；最小使用质量比：51.63kw（安全架）/53.26kw（驾驶室）； | 8800元 | 36.8 | 购机补贴(通用类) | T202142420200 | 2026-04-29 | 山东省 | 评阅暂不通过 | 评审一：通过 评审二：不通过 复评员：不通过 | 评审一：通过 评审二：可靠性试验报告：不符合填报要求。 复评员：暂不通过，需要对拖拉机可靠性报告进行审核抽样 |  | SJ21FH3022(安全架）/SJ21FH3023(驾驶室） | 湖北三智农业机械检测有限公司/湖北三智农业机械检测有限公司 | HB21SJ0013K | 湖北三智农业机械检测有限公司
动力机械 | 拖拉机 | 轮式拖拉机 | 60-70马力四轮驱动拖拉机 | 潍坊大申奔野机械有限公司 | 轮式拖拉机 | M604-A1 | 配套动力型号:YN4EZ060-32CR制造商：昆明云内动力股份有限公司,标定功率kw：44.1,标定转速r/min：2300排放标准：第三阶段，气缸数：4 配套动力型号:SD4BM3R3制造商：江苏四达动力机械集团有限公司,标定功率kw：44.2,标定转速r/min：2400排放标准：第三阶段，气缸数：4 | 功率:60马力;驱动方式:四轮驱动;动力换挡、动力换向:否; | 驱动方式：四轮驱动，结构尺寸（长×宽×高mm）:安全架：3700×1620×2360，驾驶室：3700×1620×2580轴距或履带接地长（mm）:1970,常用轮距（前轮/后轮）或轨距（mm）:1200、1300/1200，1300，最小使用质量（kg）:安全架：1920，驾驶室：2000，标准配重（前/后）kg：48/56，档位数（前进/倒退）:8/2，主变速档位数/副变速档位数4+1/2，发动机与离合器连接方式：直联，起动方式：电起动，翻倾防护装置：安全框架，转向系型式：全液压，转向操纵机构：方向盘，主变速箱换挡方式：机械有级挡，副变速箱换挡方式：机械有级挡，轮胎型号（前轮/后轮）：7.50-16/12.4-28 | 9400元 | 44.1 | 购机补贴(通用类) | T202000220372 | 2025-09-29 | 山东省 | 评阅暂不通过 | 评审一：通过 评审二：通过 复评员：不通过 | 评审一：通过 评审二：通过 复评员：暂不通过，需要对拖拉机可靠性报告进行审核抽样 |  | 驾驶室：WJ2020FFH038安全架：WJ2020FFH036 | 河南省拖拉机柴油机产品质量监督检验中心 | （2019）2240028 | 潍坊市产品质量检验所
动力机械 | 拖拉机 | 轮式拖拉机 | 60-70马力四轮驱动拖拉机 | 潍坊大申奔野机械有限公司 | 轮式拖拉机 | M604-B | 配套动力型号： YN4A065-32CR2制造商：山东云内动力股份有限公司,标定功率kw：44.5标定转速r/min：2300排放标准：第三阶段，气缸数：4 配套动力型号： 4D27ZT32/604制造商：浙江新柴股份有限公司,标定功率kw：44.2标定转速r/min：2400排放标准：第三阶段，气缸数：4 | 功率:60马力;驱动方式:四轮驱动;动力换挡、动力换向:否; | 驱动方式：四轮驱动，结构尺寸（长×宽×高）mm:3500×1620×2350（安全架），3500×1620×2500（驾驶室），轴距或履带接地长（mm）:1850,常用轮距（前轮/后轮）或轨距（mm）:1200、1300/1200、1300，最小使用质量（kg）:1800（安全架）/1940（驾驶室），标准配重（前/后）kg：45/55，档位数（前进/倒退）:8/2，主变速档位数*副变速档位数：4+1/2，发动机与离合器连接方式：直联，起动方式：电起动，翻倾防护装置：安全框架或简易驾驶室，转向系型式：全液压，转向操纵机构：方向盘，主变速箱换挡方式：机械有级挡，副变速箱换挡方式：机械有级挡，轮胎型号（前轮/后轮）：7.50-16/12.4-28 | 9400元 | 44.5 | 购机补贴(通用类) | T202000220054 | 2025-03-31 | 山东省 | 评阅暂不通过 | 评审一：通过 评审二：通过 复评员：不通过 | 评审一：通过 评审二：通过 复评员：暂不通过，需要对拖拉机可靠性报告进行审核抽样 |  | 驾驶室：WJ2021BFH10G安全架：WJ2019GFH002 | 河南省拖拉机柴油机产品质量监督检验中心 | （2019）2240028 | 潍坊市产品质量检验所
动力机械 | 拖拉机 | 轮式拖拉机 | 60-70马力四轮驱动拖拉机 | 山东潍河农业装备有限公司 | 轮式拖拉机 | 604-D | 配套动力型号：YN4EZ060-32CR；制造商：昆明云内动力股份有限公司；气缸数：4；标定功率：（kw）44.1；标定转速：（r/min）2300；排放标准：第三阶段 | 功率:60马力;驱动方式:四轮驱动;动力换挡、动力换向:否; | 型式：4×4四轮驱动，结构尺寸（长*宽*高):3650mm×1520mm×2380mm/3650mm×1430mm×2360mm（安全架）：3630mm×1530mm×2410mm（驾驶室），轴距：1950mm，轮距（前轮/后轮）：960、1100、1150、1160、1200、1300/960～1300，最小使用质量：1795kg/1730kg（安全架）1865kg(驾驶室），发动机与离合器联接方式：直联，起动方式：电起动，配套动力：44.1kW，发动机型号：YN4EZ060-32CR。排放阶段：第三阶段 | 9400元 | 44.1 | 购机补贴(通用类) | T202100430643 | 2026-06-29 | 山东省 | 评阅暂不通过 | 评审一：通过 评审二：通过 复评员：不通过 | 评审一：通过 评审二：通过 复评员：暂不通过，需要对拖拉机可靠性报告进行审核抽样 |  | WJ2021AFH021、WJ2021AFH013、原WJ2020HFH026扩WJ2021BFH19G | 河南省拖拉机柴油机产品质量监督检验中心 | （2020）2240111 | 潍坊市产品质量检验所
动力机械 | 拖拉机 | 轮式拖拉机 | 60-70马力四轮驱动拖拉机 | 山东潍河农业装备有限公司 | 轮式拖拉机 | 604-E | 配套动力型号：4D27ZT32/604；制造商：浙江新柴股份有限公司；气缸数：4；标定功率：（kw）44.2标定转速：（r/min）2400；排放标准：第三阶段 | 功率:60马力;驱动方式:四轮驱动;动力换挡、动力换向:否; | 型式：4×4四轮驱动，结构尺寸（长*宽*高):3310mm×1340mm×1990mm，轴距：1750mm，轮距（前轮/后轮）：960、1100/960～1150，最小使用质量：1685kg发动机与离合器联接方式：直联，起动方式：电起动，配套动力：44.2kW，发动机型号：4D27ZT32/604。排放阶段：第三阶段 | 9400元 | 44.2 | 购机补贴(通用类) | T202100430644 | 2026-06-29 | 山东省 | 评阅暂不通过 | 评审一：通过 评审二：通过 复评员：不通过 | 评审一：通过 评审二：通过 复评员：暂不通过，需要对拖拉机可靠性报告进行审核抽样 |  | 原WJ2020HFH026扩WJ2021BFH19G | 河南省拖拉机柴油机产品质量监督检验中心 | （2020）2240112 | 潍坊市产品质量检验所
动力机械 | 拖拉机 | 轮式拖拉机 | 60-70马力四轮驱动拖拉机 | 山东潍河农业装备有限公司 | 轮式拖拉机 | 604-B | 配套动力型号：4D27ZT32/604；制造商：浙江新柴股份有限公司；气缸数：4；标定功率：（kw）44.2标定转速：（r/min）2400；排放标准：第三阶段 | 功率:60马力;驱动方式:四轮驱动;动力换挡、动力换向:否; | 型式：4×4四轮驱动，结构尺寸（长*宽*高):3740mm×1600mm×2475mm（安全架）：3740mm×1600mm×2690mm（驾驶室），轴距：1970mm，轮距（前轮/后轮）：1200、1300/1200、1300，最小使用质量：2180kg（安全架）2285kg(驾驶室），发动机与离合器联接方式：直联，起动方式：电起动，配套动力：44.2kW，发动机型号：4D27ZT32/604。排放阶段：第三阶段 | 9400元 | 44.2 | 购机补贴(通用类) | T202100430634 | 2026-06-29 | 山东省 | 评阅暂不通过 | 评审一：通过 评审二：通过 复评员：不通过 | 评审一：通过 评审二：通过 复评员：暂不通过，需要对拖拉机可靠性报告进行审核抽样 |  | WJ2020IFH018、WJ2020HFH027 | 河南省拖拉机柴油机产品质量监督检验中心 | （2020）2240114 | 潍坊市产品质量检验所
动力机械 | 拖拉机 | 轮式拖拉机 | 60-70马力四轮驱动拖拉机 | 潍坊瑞风农业机械有限公司 | 轮式拖拉机 | RF604-A | 发动机型号： 4D27ZT32/604，发动机标定功率：44.2kW,发动机生产厂:浙江新柴股份有限公司,排放阶段：国三。 | 功率:60马力;驱动方式:四轮驱动;动力换挡、动力换向:否; | 发动机标定功率：44.1kW，驱动方式：四轮驱动，最小使用质量：2055kg | 9400元 | 44.2 | 购机补贴(通用类) | T202165650015 | 2026-03-15 | 山东省 | 评阅暂不通过 | 评审一：通过 评审二：通过 复评员：不通过 | 评审一：通过 评审二：通过 复评员：暂不通过，需要对拖拉机可靠性报告进行审核抽样 |  | NW201909068/NW202005036 | 山东省农业机械科学研究院产品质量检测中心 | (2020)2240138 | 潍坊市产品质量检验所
动力机械 | 拖拉机 | 轮式拖拉机 | 60-70马力四轮驱动拖拉机 | 洛阳乐驰机械制造有限公司 | 轮式拖拉机 | LA604 | 发动机型号：YN4EZ060-32CR；发动机标定功率（kW）：44.1；发动机生产厂：昆明云内动力股份有限公司；排放阶段：国三 | 功率:60马力;驱动方式:四轮驱动;动力换挡、动力换向:否; | 发动机标定功率（kW）：44.1；驱动方式：四轮驱动；外廓尺寸（长×宽×高及部位）（mm）：3680×1560×2280（安全架顶部）；轴距（mm）：1980；最小使用质量（kg）：1850；排放阶段：国三 | 9400元 | 44.1 | 购机补贴(通用类) | T202142420206 | 2026-04-29 | 河南省 | 评阅暂不通过 | 评审一：通过 评审二：通过 复评员：不通过 | 评审一：通过 评审二：通过 复评员：暂不通过，需要对拖拉机可靠性报告进行审核抽样 |  | WJ2021CFH009 | 河南省拖拉机柴油机产品质量监督检验中心 | HB21SJ0028K | 湖北三智农业机械检测有限公司
动力机械 | 拖拉机 | 轮式拖拉机 | 60-70马力四轮驱动拖拉机 | 洛阳乐驰机械制造有限公司 | 轮式拖拉机 | LE604 | 发动机型号：YN4EZ060-32CR；发动机标定功率（kW）：44.1；发动机生产厂：昆明云内动力股份有限公司；排放阶段：国三 | 功率:60马力;驱动方式:四轮驱动;动力换挡、动力换向:否; | 发动机标定功率（kW）：44.1；驱动方式：四轮驱动；外廓尺寸（长×宽×高及部位）（mm）：3825×1680×2550（安全架顶部）；3780×1680×2330（驾驶室顶部）；轴距（mm）：1882；最小使用质量（kg）：（安全架）1910；（驾驶室）1960；排放阶段：国三 | 9400元 | 44.1 | 购机补贴(通用类) | T202142420205 | 2026-04-29 | 河南省 | 评阅暂不通过 | 评审一：通过 评审二：通过 复评员：不通过 | 评审一：通过 评审二：通过 复评员：暂不通过，需要对拖拉机可靠性报告进行审核抽样 |  | 安全架编号：WJ2021CFH007驾驶室编号：WJ2021CFH008 | 河南省拖拉机柴油机产品质量监督检验中心 | HB21SJ0027K | 湖北三智农业机械检测有限公司
动力机械 | 拖拉机 | 轮式拖拉机 | 60-70马力四轮驱动拖拉机 | 山东潍河农业装备有限公司 | 轮式拖拉机 | 604-K | 配套动力型号：4TD60A；制造商：山东华源莱动内燃机有限公司；气缸数：4；标定功率：（kw）44.2标定转速：（r/min）2500；排放标准：第三阶段 | 功率:60马力;驱动方式:四轮驱动;动力换挡、动力换向:否; | 型式：4×4四轮驱动，结构尺寸（长*宽*高):3310mm×1340mm1990mm，轴距：1750mm，轮距（前轮/后轮）：960、1100/960～1300，最小使用质量：1810kg发动机与离合器联接方式：直联，起动方式：电起动，配套动力：44.2kW，发动机型号：4TD60A。排放阶段：第三阶段 | 9400元 | 44.2 | 购机补贴(通用类) | T202100430184 | 2026-04-01 | 山东省 | 评阅暂不通过 | 评审一：通过 评审二：通过 复评员：不通过 | 评审一：通过 评审二：通过 复评员：暂不通过，需要对拖拉机可靠性报告进行审核抽样 |  | WJ2020HF26 | 河南省拖拉机柴油机产品质量监督检验中心 | （2020）2240112 | 潍坊市产品质量检验所
动力机械 | 拖拉机 | 轮式拖拉机 | 60-70马力四轮驱动拖拉机 | 大连吉田拖拉机制造有限公司 | 轮式拖拉机 | 604 | 型号：4D27ZT32/604；功率(kW)：44.2；制造商：浙江新柴股份有限公司；排放阶段：GB20891-2014国Ⅲ阶段； | 功率:60马力;驱动方式:四轮驱动;动力换挡、动力换向:否; | 驱动型式：四轮驱动；外廓尺寸(长x宽x高及部位)(mm）：3620×1620×2400(安全架顶部)，3620×1660×2570（驾驶室顶部）；最小使用质量(kg）：1863（安全架），2007（驾驶室）；功率(kW)：44.2；最小使用比质量(kg/kW)：42.15（安全架），45.41（驾驶室）；PTO转速(r/min)：540/760； | 9400元 | 44.2 | 购机补贴(通用类) | T202100430181 | 2026-04-01 | 辽宁省 | 评阅暂不通过 | 评审一：通过 评审二：通过 复评员：不通过 | 评审一：通过 评审二：通过 复评员：暂不通过，需要对拖拉机可靠性报告进行审核抽样 |  | WJ2020IFH017/WJ2020JFH007 | 河南省拖拉机柴油机产品质量监督检验中心/河南省拖拉机柴油机产品质量监督检验中心 | （2020）2240171 | 潍坊市产品质量检验所
动力机械 | 拖拉机 | 轮式拖拉机 | 60-70马力四轮驱动拖拉机 | 山东潍河农业装备有限公司 | 轮式拖拉机 | 604-N | 配套动力型号：4D27ZT32/604；制造商：浙江新柴股份有限公司；气缸数：4；标定功率：（kw）44.2标定转速：（r/min）2400；排放标准：第三阶段 | 功率:60马力;驱动方式:四轮驱动;动力换挡、动力换向:否; | 型式：4×4四轮驱动，结构尺寸（长*宽*高):3690mm×1560mm×2430mm、3690mm×1570mm×2360mm（安全架）：3690mm×1560mm×2610mm（驾驶室），轴距：1860mm，轮距（前轮/后轮）：960、1100、1200、1300/960～1300，最小使用质量：1850kg/1940kg（安全架）1997kg(驾驶室），发动机与离合器联接方式：直联，起动方式：电起动，配套动力：44.2kW，发动机型号：4D27ZT32/604。排放阶段：第三阶段 | 9400元 | 44.2 | 购机补贴(通用类) | T202100430185 | 2026-04-01 | 山东省 | 评阅暂不通过 | 评审一：通过 评审二：通过 复评员：不通过 | 评审一：通过 评审二：通过 复评员：暂不通过，需要对拖拉机可靠性报告进行审核抽样 |  | WJ2020HFH027、WJ2020HFH026、WJ2020IFH018 | 河南省拖拉机柴油机产品质量监督检验中心 | （2020）2240113 | 潍坊市产品质量检验所
动力机械 | 拖拉机 | 轮式拖拉机 | 60-70马力四轮驱动拖拉机 | 山东潍河农业装备有限公司 | 轮式拖拉机 | 604-C | 配套动力型号：YN4EZ060-32CR；制造商：昆明云内动力股份有限公司；气缸数：4；标定功率：（kw）44.1；标定转速：（r/min）2300；排放标准：第三阶段 | 功率:60马力;驱动方式:四轮驱动;动力换挡、动力换向:否; | 型式：4×4四轮驱动，结构尺寸（长*宽*高):3650mm×1430mm×2360mm、3650mm×1520mm×2380mm（安全架）：3630mm×1530mm×2410mm（驾驶室），轴距：1950mm，轮距（前轮/后轮）：960、1100、1150、1200、1300/960～1300，最小使用质量：1855kg/1920kg（安全架）2000kg(驾驶室），发动机与离合器联接方式：直联，起动方式：电起动，配套动力：44.1kW，发动机型号：YN4EZ060-32CR。排放阶段：第三阶段 | 9400元 | 44.1 | 购机补贴(通用类) | T202100430183 | 2026-04-01 | 山东省 | 评阅暂不通过 | 评审一：通过 评审二：通过 复评员：不通过 | 评审一：通过 评审二：通过 复评员：暂不通过，需要对拖拉机可靠性报告进行审核抽样 |  | WJ2020IFH018、WJ2020HFH026、WJ2020JFH002 | 河南省拖拉机柴油机产品质量监督检验中心 | （2020）2240111 | 潍坊市产品质量检验所
动力机械 | 拖拉机 | 轮式拖拉机 | 60-70马力四轮驱动拖拉机 | 山东潍河农业装备有限公司 | 轮式拖拉机 | 604-1 | 配套动力型号：4TD60A；制造商：山东华源莱动内燃机有限公司；气缸数：4；标定功率：（kw）44.2标定转速：（r/min）2500；排放标准：第三阶段 | 功率:60马力;驱动方式:四轮驱动;动力换挡、动力换向:否; | 型式：4×4四轮驱动，结构尺寸（长*宽*高):2950mm×1400mm×1970mm，轴距：1510mm，轮距（前轮/后轮）：960、1100/960～1300，最小使用质量：1685kg发动机与离合器联接方式：直联，起动方式：电起动，配套动力：44.2kW，发动机型号：4TD60A。排放阶段：第三阶段 | 9400元 | 44.2 | 购机补贴(通用类) | T202100430182 | 2026-04-01 | 山东省 | 评阅暂不通过 | 评审一：通过 评审二：通过 复评员：不通过 | 评审一：通过 评审二：通过 复评员：暂不通过，需要对拖拉机可靠性报告进行审核抽样 |  | WJ2020HFH026 | 河南省拖拉机柴油机产品质量监督检验中心 | （2020）2240110 | 潍坊市产品质量检验所
动力机械 | 拖拉机 | 轮式拖拉机 | 60-70马力四轮驱动拖拉机 | 潍坊泰鸿拖拉机有限公司 | 轮式拖拉机 | TH604-A | YN4EZ060-32CR（昆明云内动力股份有限公司、标定功率（kw）：44.1kw；气缸数：4；标定转速（r/min）：2300r/min；排放阶段：国三） | 功率:60马力;驱动方式:四轮驱动;动力换挡、动力换向:否; | 驱动型式：4×4四轮驱动，外廓尺寸（mm）：3850×1590×2410安全架顶/3850×1590×2720（驾驶室顶）；标定功率（kw）：44.1kw；轴距（mm）：2040；最小使用质量（kg）：2100kg/2600kg,标准配重（前/后）（kg）：86/60，档位数（前进/后退）：8/2；变速箱型式：机械平面组成式，动力输出轴标准转速（r/min）：540/760 | 9400元 | 44.1 | 购机补贴(通用类) | T202100430199 | 2026-04-01 | 山东省 | 评阅暂不通过 | 评审一：通过 评审二：通过 复评员：不通过 | 评审一：通过 评审二：通过 复评员：暂不通过，需要对拖拉机可靠性报告进行审核抽样 |  | NW202007043；NW202008021 | 山东省农业机械科学研究院产品质量检测中心 | （2020）2240180 | 潍坊市产品质量检验所
动力机械 | 拖拉机 | 轮式拖拉机 | 60-70马力四轮驱动拖拉机 | 潍坊泰鸿拖拉机有限公司 | 轮式拖拉机 | TH604-B | YN4EZ060-32CR（昆明云内动力股份有限公司、标定功率（kw）：44.1kw；气缸数：4；标定转速（r/min）：2300；排放标准：国三） | 功率:60马力;驱动方式:四轮驱动;动力换挡、动力换向:否; | 驱动型式：4×4四轮驱动，外廓尺寸（mm）：3570×1460×2350安全架顶/3570×1460×2650（驾驶室顶）；标定功率（kw）：44.1kw；轴距（mm）：1935；最小使用质量（kg）：1900kg/2080kg,标准配重（前/后）（kg）：86/60，档位数（前进/后退）：8/2，变速箱型式：机械平面组成式，动力输出轴标准转速（r/min）：540/760 | 9400元 | 44.1 | 购机补贴(通用类) | T202100430189 | 2026-04-01 | 山东省 | 评阅暂不通过 | 评审一：通过 评审二：通过 复评员：不通过 | 评审一：通过 评审二：通过 复评员：暂不通过，需要对拖拉机可靠性报告进行审核抽样 |  | NW202008022；NW202008021 | 山东省农业机械科学研究院产品质量检测中心 | （2020）2240179 | 潍坊市产品质量检验所
动力机械 | 拖拉机 | 轮式拖拉机 | 60-70马力四轮驱动拖拉机 | 浙江保田农业机械有限公司 | 轮式拖拉机 | KJ604 | 发动机型号:4D27ZT32/604,发动机生产厂：浙江新柴股份有限公司，标定功率：44.2kW，标定转速：2400r/min，气缸数：4缸，排放阶段：国三 | 功率:60马力;驱动方式:四轮驱动;动力换挡、动力换向:否; |  | 9400元 | 44.2 | 购机补贴(通用类) | 鄂2020018 | 2025-04-11 | 浙江省 | 评阅暂不通过 | 评审一：通过 评审二：通过 复评员：不通过 | 评审一：通过 评审二：通过 复评员：暂不通过，需要对拖拉机可靠性报告进行审核抽样 |  | FH20GW1291 | 国家拖拉机质量监督检验中心 | HBNJ201909058 | 湖北三智农业机械检测有限公司
动力机械 | 拖拉机 | 轮式拖拉机 | 60-70马力四轮驱动拖拉机 | 潍坊米基林农业机械有限公司 | 轮式拖拉机 | 604-N | 配套动力型号：4D27ZT32/604，制造商：浙江新柴股份有限公司，标定功率:44.2kW,排放阶段：第三阶段 | 功率:60马力;驱动方式:四轮驱动;动力换挡、动力换向:否; | 功率(KW):44.2;驱动方式:四轮驱动;结构尺寸（长×宽×高mm）:3800×1710×2650（驾驶室四柱）3800×1620×2500（安全架）；最小使用质量（kg）:2470（安全架）、2550（驾驶室）；轴距（mm）:1980；轮距（前轮/后轮）（mm）:1300/1300；；选装轮距（前轮/后轮）（mm）:1200、1300、1400/1200、1300、1400；最小离地间隙（mm）:420（后牵引架底部）;最大配重（kg）:64/60；档位数（前进/倒退/爬行）:8/8；变速箱型式:4×2×（1+1）组成式；轮胎型号（前轮/轮）:8.3-24/11-32； | 9400元 | 44.2 | 购机补贴(通用类) | T202000220044 | 2025-03-31 | 山东省 | 评阅暂不通过 | 评审一：通过 评审二：通过 复评员：不通过 | 评审一：通过 评审二：通过 复评员：暂不通过，需要对拖拉机可靠性报告进行审核抽样 |  | WJ2019IFH004、WJ2019IFH003 | 河南省拖拉机柴油机产品质量监督检验中心 | （2019）2240004 | 潍坊市产品质量检验所
动力机械 | 拖拉机 | 轮式拖拉机 | 60-70马力四轮驱动拖拉机 | 潍坊福康农业装备有限公司 | 轮式拖拉机 | GF604 | 发动机型号：YN4EZ060-32CR 发动机额定净功率/额定转速：44.1KW/2300r/min 发动机排放阶段：GB20891-2014第三阶段 制造商：昆明云内动力股份有限公司 | 功率:60马力;驱动方式:四轮驱动;动力换挡、动力换向:否; | 发动机功率：44.1kw；驱动方式：四轮驱动；排放标准：国三标准；外廓尺寸（长x宽x高及部位）：3550x1560x2230（mm）安全框架顶部；轴距或履带接地长：1960（mm）；离合器壳体前端面至后驱动轴轴心的水平距离：1080mm；最小使用质量：1720kg；标准配重（前/后）：48/60kg；最小使用比质量：39kg/kw；发动机与主离合器连接方式：直联；转向系型式：全液压；传动系箱体数量：2；主变速位置：第2箱体中；变速箱（器）型式：机械平面组成式；主变速换挡方式：机械有级档；液压悬挂系统型式：分置式；悬挂装置型式：后置三点悬挂； | 9400元 | 44.1 | 购机补贴(通用类) | T202000430296 | 2025-07-05 | 山东省 | 评阅暂不通过 | 评审一：通过 评审二：通过 复评员：不通过 | 评审一：通过 评审二：通过 复评员：暂不通过，需要对拖拉机可靠性报告进行审核抽样 |  | WJ2019KFH025、WJ2021BFH005 | 河南省拖拉机柴油机产品质量监督检验中心 | （2019）2240068 | 潍坊市产品质量检验所
动力机械 | 拖拉机 | 轮式拖拉机 | 60-70马力四轮驱动拖拉机 | 山东比勒农业装备有限公司 | 轮式拖拉机 | BLE604 | 发动机型号：4B2-60U32；发动机生产厂：安徽全柴动力股份有限公司；发动机气缸数：4；发动机标定功率：44.2kW；发动机转速：2400r/min；排放标准：第三阶段。 | 功率:60马力;驱动方式:四轮驱动;动力换挡、动力换向:否; | 功率：60马力（44.2kW）；驱动形式：四轮驱动；整机外廓尺寸（长×宽×高及部位）（mm）：安全架机型3590×1480×2550（安全架顶部）、驾驶室机型3645×1480×2480（驾驶室顶部）；轴距（mm）：1920；常用轮距（前轮/后轮）（mm）：1000/1050；离合器壳体前端面至后驱动轴轴心线的水平距离（mm）：1070；变速箱齿轮副轴孔中心距（mm）：80.5；最小使用质量（kg）：安全架机型1825、驾驶室机型1875；最小使用比质量（kg/kW）：安全架机型41.29、驾驶室机型42.42；变速箱档位数（前进/倒退）（个）：8/2；主变速档位数（个）：4+1；副变速档位数（个）：2；发动机型号：4B2-60U32；发动机生产厂：安徽全柴动力股份有限公司；发动机气缸数：4；发动机转速：2400r/min。 | 9400元 | 44.2 | 购机补贴(通用类) | T202142420217 | 2026-04-29 | 山东省 | 评阅暂不通过 | 评审一：通过 评审二：通过 复评员：不通过 | 评审一：通过 评审二：通过 复评员：暂不通过，需要对拖拉机可靠性报告进行审核抽样 |  | 驾驶室：WJ2021CFH001/安全架：WJ2021BFH018 | 河南省拖拉机柴油机产品质量监督检验中心 | （2021）2240023 | 潍坊市产品质量检验所
动力机械 | 拖拉机 | 轮式拖拉机 | 60-70马力四轮驱动拖拉机 | 山东华拖农业装备有限公司 | 轮式拖拉机 | HT604-NA | 发动机型号:YN4EZ060-32CR；标定功率:44.1kw；制造商：昆明云内动力股份有限公司；排放阶段:国家排放标准第三排放阶段. | 功率:60马力;驱动方式:四轮驱动;动力换挡、动力换向:否; | 驱动形式:四轮驱动；标定功率:44.1kw；发动机型号:YN4EZ060-32CR；轮距(mm):前轮1330,后轮1220；轴距(mm):1880；轮胎规格(前/后):8.3-20/12.4-28；安全架配置外廓尺寸(mm):3490×1545×2500；驾驶室配置外廓尺寸(mm):3482×1550×2565；安全架配置最小使用质量:1850kg；驾驶室配置最小使用质量:1900kg. | 9400元 | 44.1 | 购机补贴(通用类) | T202142420178 | 2026-04-29 | 山东省 | 评阅暂不通过 | 评审一：通过 评审二：通过 复评员：不通过 | 评审一：通过 评审二：通过 复评员：暂不通过，需要对拖拉机可靠性报告进行审核抽样 |  | SJ21FH3058/SJ21FH3062 | 湖北三智农业机械检测有限公司 | HBNJ201909066 | 湖北三智农业机械检测有限公司
动力机械 | 拖拉机 | 轮式拖拉机 | 60-70马力四轮驱动拖拉机 | 山东华拖农业装备有限公司 | 轮式拖拉机 | HT604-B | 发动机型号:4B2-60U32；标定功率:44.2kw；制造商：安徽全柴动力股份有限公司；排放阶段:国家排放标准第三排放阶段. | 功率:60马力;驱动方式:四轮驱动;动力换挡、动力换向:否; | 驱动形式:四轮驱动；标定功率:44.2kw；发动机型号:4B2-60U32；轮距(mm):前轮1200,后轮1200；轴距(mm):1900；轮胎规格(前/后):8.3-20/12.4-28；安全架配置外廓尺寸(mm):3475×1590×2350；驾驶室配置外廓尺寸(mm):3475×1590×2545；安全架配置最小使用质量:1690kg；驾驶室配置最小使用质量:1900kg. | 9400元 | 44.2 | 购机补贴(通用类) | T202142420184 | 2026-04-29 | 山东省 | 评阅暂不通过 | 评审一：通过 评审二：通过 复评员：不通过 | 评审一：通过 评审二：通过 复评员：暂不通过，需要对拖拉机可靠性报告进行审核抽样 |  | SJ21FH3057/SJ21FH3062 | 湖北三智农业机械检测有限公司 | HB21SJ0022K | 湖北三智农业机械检测有限公司
动力机械 | 拖拉机 | 轮式拖拉机 | 60-70马力四轮驱动拖拉机 | 山东潍坊鲁中拖拉机有限公司 | 轮式拖拉机 | LZ604-D1 | 发动机型号：4TG60K,44.2KW,山东华源莱动内燃机有限公司，符合国家第三阶段排放标准 选装发动机型号：SD4DW3Z2,44.1KW,江苏四达动力机械集团有限公司，符合国家第三阶段排放标准 | 功率:60马力;驱动方式:四轮驱动;动力换挡、动力换向:否; | 发动机标定功率：60马力，驱动方式：四轮驱动，最小使用质量：1715kg，最小使用比质量(kg/kw)：38.80，外廓尺寸(长×宽×高)：3170*1380*2300；轴距或履带接地长：1530；常用轮距(前轮/后轮)或轨距：960/1020；标准配重(前/后)：144/112；档位数(前进/倒退/爬行)：8/2/0；主变速档位数*副变速档位数/其他档位数：(4+1)*2/0；发动机与离合器联接方式：直联式；起动方式：电启动；翻倾防护装置（驾驶室或安全框架）：安全框架；转向系型式：全液压；传动系变速箱型式：机械平面组成式；主变速箱换档方式：机械有级挡；副变速箱换档方式：机械有级挡；轮胎型号(前轮/后轮)：6.00-14/13.6-16；（选装：（7.00-12、6.00-12）/（8.3-24、9.5-20、8.3-20、13.2-16、13.8/70-20、9.5-16）)；排放阶段：国三 | 9400元 | 44.2 | 购机补贴(通用类) | T202100370144 | 2026-04-01 | 山东省 | 评阅暂不通过 | 评审一：通过 评审二：通过 复评员：不通过 | 评审一：通过 评审二：通过 复评员：暂不通过，需要对拖拉机可靠性报告进行审核抽样 |  | NW202009050 | 山东省农业机械科学研究院产品质量检测中心 | （2020）2240157 | 潍坊市产品质量检验所
动力机械 | 拖拉机 | 轮式拖拉机 | 60-70马力四轮驱动拖拉机 | 潍坊迪锐农业机械有限公司 | 轮式拖拉机 | 604-B | 发动机型号 / YN4EZ060-32CR 发动机结构型式 / 直喷，直列，四缸 发动机生产厂 / 昆明云内动力股份有限公司 发动机进气方式 / 自然吸气 发动机气缸数 / 4 发动机标定功率 kW 44.1 发动机额定净功率 kW 44.1 发动机标定转速 r/min 2300 发动机冷却方式 / 水冷 发动机允许最大进气压力降（阻力） kPa 6 发动机允许最大排气背压 kPa 10 | 功率:60马力;驱动方式:四轮驱动;动力换挡、动力换向:否; | 该鉴定单元中机型的合理最小功率代号（马力） / 50 整机型号、名称 / 604-B轮式拖拉机 整机型式 / 轮式 整机机架型式 / 无架 整机驱动型式 / 四驱 整机用途 / 一般用途 整机外廓尺寸(长×宽×高及部位) mm 3750×1620×2360（安全架顶） 轴距或履带接地长 mm 1950 常用轮距(前轮/后轮)或轨距 mm 1300/1300 轮距(前轮/后轮)或轨距 mm 1200、1300/1200、1300 最小离地间隙及部位 mm 350（前桥底部） 离合器壳体前端面至后驱动轴轴心线的水平距离 mm 1060 变速箱齿轮副轴孔中心距 mm 93 全履带拖拉机驱动轮轴心线至导向轮轴心线的水平距离 mm / 最小使用质量 kg 2000 标准配重(前/后) kg 52/56 履带接地比压 kPa / 最小使用比质量 kg/kW 45.35 挡位数（前进/倒退） / 8/2 主变速挡位数 / 4+1 副变速挡位数 / 2 最高设计理论速度 km/h 30.86 各前进挡理论速度 km/h 前进：2.21；2.86；4.60；7.21；9.46；12.24；19.69；30.86 后退：2.18；9.35 发动机与主离合器联接方式 / 直联 翻倾防护装置（驾驶室或安全框架）型号 / 1004.B 翻倾防护装置（驾驶室或安全框架）型式 / 安全框架 翻倾防护装置（驾驶室或安全框架）生产厂 / 潍坊迪锐农业机械有限公司 空气滤清器型号 / YKQ1830U 空气滤清器型式 / 干式 排气管消声腔外形尺寸（长×宽×厚或直径×长） mm Φ110×600 排气管消声腔质量 kg 5.3 驾驶员座椅型号a / SMT-CS06-1 驾驶员座椅生产厂 / 潍坊舒美特机械有限公司 安全带型号 / DC-1000-006 安全带生产厂 / 常州市东晨车辆部件有限公司 转向系型式 / 全液压 转向系转向操纵机构 / 方向盘 转向系转向机构型式 / 前轮转向 传动系箱体数量、变速箱（器）型式 / 箱体数量：2个 机械平面组成式 主变速位置和换挡方式 / 在第2箱体中 机械有级挡 副变速换挡方式 / 机械有级挡 轮胎型号(前轮/后轮) / 7.50-16/12.4-28 轮胎数量(前轮/后轮) 个 2/2 轮胎气压(前轮/后轮) k | 9400元 | 44.1 | 购机补贴(通用类) | T202100430652 | 2026-06-29 | 山东省 | 评阅暂不通过 | 评审一：通过 评审二：通过 复评员：不通过 | 评审一：通过 评审二：通过 复评员：暂不通过，需要对拖拉机可靠性报告进行审核抽样 |  | NW202011046/NW202011045 | 山东省农业机械科学研究院产品质量检测中心 | （2021）2240026 | 潍坊市产品质量检验所
动力机械 | 拖拉机 | 轮式拖拉机 | 60-70马力四轮驱动拖拉机 | 潍坊中亚重工有限公司 | 轮式拖拉机 | ND604 | 配套动力型号：YN4EZ060-32CR；制造商：昆明云内动力股份有限公司；气缸数：4；标定功率(kW)：44.1；标定转速（r/min）：2300；排放标准：第3阶段。 | 功率:60马力;驱动方式:四轮驱动;动力换挡、动力换向:否; | 功率：60马力；驱动形式：四轮驱动；外廓尺寸(长×宽×高)：3620x1660x2350（安全架顶部）/3800x1670x2600（驾驶室顶部）；轴距或履带接地长：1950；常用轮距(前轮/后轮)或轨距：1300/1300；；最小使用质量：2000kg（安全架）/2125kg（驾驶室）；最小使用比质量(kg/kW)：45.35（安全架）/48.18（驾驶室）； | 9400元 | 44.1 | 购机补贴(通用类) | T202000511337 | 2025-12-30 | 山东省 | 评阅暂不通过 | 评审一：通过 评审二：通过 复评员：不通过 | 评审一：通过 评审二：通过 复评员：暂不通过，需要对拖拉机可靠性报告进行审核抽样 |  | WJ2020EFH008(安全架）/WJ2020EFH007(驾驶室） | 河南省拖拉机柴油机产品质量监督检验中心/河南省拖拉机柴油机产品质量监督检验中心 | (2019)2240027 | 潍坊市产品质量检验所
动力机械 | 拖拉机 | 轮式拖拉机 | 60-70马力四轮驱动拖拉机 | 潍坊中亚重工有限公司 | 轮式拖拉机 | ND604-A | 配套动力型号：YN4EZ060-32CR；制造商：昆明云内动力股份有限公司；气缸数：4；标定功率(kW)：44.1；标定转速（r/min）：2300；排放标准：第3阶段。 | 功率:60马力;驱动方式:四轮驱动;动力换挡、动力换向:否; | 功率;60马力；驱动形式：四轮驱动；外廓尺寸(长×宽×高)：3700x1650x2500（安全架顶部）3700x1650x2650（驾驶室顶部）；轴距或履带接地长：2060；常用轮距(前轮/后轮)或轨距：1300/1300；；最小使用质量：2125kg（安全架）/2275kg（驾驶室）；最小使用比质量(kg/kW)：48.18（安全架）/51.58（驾驶室） | 9400元 | 44.1 | 购机补贴(通用类) | T202000511336 | 2025-12-30 | 山东省 | 评阅暂不通过 | 评审一：通过 评审二：通过 复评员：不通过 | 评审一：通过 评审二：通过 复评员：暂不通过，需要对拖拉机可靠性报告进行审核抽样 |  | WJ2020EFH008(安全架）/WJ2020EFH007(驾驶室） | 河南省拖拉机柴油机产品质量监督检验中心/河南省拖拉机柴油机产品质量监督检验中心 | (2019)2240025 | 潍坊市产品质量检验所
动力机械 | 拖拉机 | 轮式拖拉机 | 60-70马力四轮驱动拖拉机 | 山东迪拖农业装备有限公司 | 轮式拖拉机 | DT604-A | 发动机型号：4D27ZT32/604;功率：44.2kw；制造商：浙江新柴股份有限公司；排放阶段：第三阶段。 | 功率:60马力;驱动方式:四轮驱动;动力换挡、动力换向:否; | 功率：60马力；驱动形式：四轮驱动；外廓尺寸(长×宽×高)：3930x1650x2450（安全架顶部）/3930x1650x2650（驾驶室顶部）；轴距或履带接地长：1980；常用轮距(前轮/后轮)或轨距：1300/1300；；最小使用质量kg：2225（安全架）/2325（驾驶室）；最小使用质量比kw：50.34（安全架）/52.60； | 9400元 | 44.2 | 购机补贴(通用类) | T202000511335 | 2025-12-30 | 山东省 | 评阅暂不通过 | 评审一：通过 评审二：通过 复评员：不通过 | 评审一：通过 评审二：通过 复评员：暂不通过，需要对拖拉机可靠性报告进行审核抽样 |  | WJ2020EFH006(安全架）/WJ2020EFH005(驾驶室） | 河南省拖拉机柴油机产品质量监督检验中心/河南省拖拉机柴油机产品质量监督检验中心 | (2019)2240026 | 潍坊市产品质量检验所
动力机械 | 拖拉机 | 轮式拖拉机 | 60-70马力四轮驱动拖拉机 | 山东潍坊鲁中拖拉机有限公司 | 轮式拖拉机 | LZY604 | 发动机型号：3G25TC-60G31C,44.1KW,常柴股份有限公司，符合国家第三阶段排放标准 | 功率:60马力;驱动方式:四轮驱动;动力换挡、动力换向:否; | 发动机标定功率：60马力，驱动方式：四轮驱动，最小使用质量：1780kg，最小使用比质量：40.36，外廓尺寸(长×宽×高)：3490*1355*2190；轴距或履带接地长：1410；常用轮距(前轮/后轮)或轨距：1020/1020；标准配重(前/后)：0/56；档位数(前进/倒退/爬行)：8/2/0；主变速档位数*副变速档位数/其他档位数：(4+1)*2/0；发动机与离合器联接方式：直联式；起动方式：电启动；翻倾防护装置（驾驶室或安全框架）：安全框架；转向系型式：全液压；传动系变速箱型式：机械平面组成式；主变速箱换档方式：机械有级挡；副变速箱换档方式：机械有级挡；轮胎型号(前轮/后轮)：13.2-16/13.2-16；（选装：（9.5-20、8.3-20、9.5-16）/（9.5-20、8.3-20、9.5-16）)；排放阶段：国三 | 9400元 | 44.1 | 购机补贴(通用类) | T202100370558 | 2026-06-29 | 山东省 | 评阅暂不通过 | 评审一：通过 评审二：通过 复评员：不通过 | 评审一：通过 评审二：通过 复评员：暂不通过，需要对拖拉机可靠性报告进行审核抽样 |  | NW202012022-X01 | 山东省农业机械科学研究院产品质量检测中心 | （2020）2240198 | 潍坊市产品质量检验所
动力机械 | 拖拉机 | 轮式拖拉机 | 60-70马力四轮驱动拖拉机 | 山东潍坊鲁中拖拉机有限公司 | 轮式拖拉机 | LZ604-C1 | 发动机型号：4TG60K,44.2KW,山东华源莱动内燃机有限公司，符合国家第三阶段排放标准 选装发动机型号：SD4DW3Z2,44.1KW,江苏四达动力机械集团有限公司，符合国家第三阶段排放标准 | 功率:60马力;驱动方式:四轮驱动;动力换挡、动力换向:否; | 发动机标定功率：60马力，驱动方式：四轮驱动，最小使用质量：1730kg，最小使用比质量(kg/kw)：39.14，外廓尺寸(长×宽×高)：3510*1260*2350；轴距或履带接地长：1780；常用轮距(前轮/后轮)或轨距：960/960；标准配重(前/后)：144/112；档位数(前进/倒退/爬行)：8/2/0;(选装：16/4/0）主变速档位数*副变速档位数/其他档位数：4+1*2/0；（选装：4+1*2*2/0）；发动机与离合器联接方式：直联式；起动方式：电启动；翻倾防护装置（驾驶室或安全框架）：安全框架；转向系型式：全液压；传动系变速箱型式：机械平面组成式；主变速箱换档方式：机械有级挡；副变速箱换档方式：机械有级挡；轮胎型号(前轮/后轮)：6.50-16/11.2-24；选装：（6.00-16、6.00-14、7.00-12、6.00-12）/（9.5-24、9.5-28、8.3-24、13.6-16、13.2-16、9.5-20、13.8/70-20、8.3-20、9.5-16））；排放阶段：国三 | 9400元 | 44.2 | 购机补贴(通用类) | T202100370143 | 2026-04-01 | 山东省 | 评阅暂不通过 | 评审一：通过 评审二：通过 复评员：不通过 | 评审一：通过 评审二：通过 复评员：暂不通过，需要对拖拉机可靠性报告进行审核抽样 |  | NW202009050 | 山东省农业机械科学研究院产品质量检测中心 | （2020）2240156 | 潍坊市产品质量检验所
动力机械 | 拖拉机 | 轮式拖拉机 | 60-70马力四轮驱动拖拉机 | 常力工贸有限公司 | 轮式拖拉机 | CL604-6 | 发动机型号：4DW93-60GG3U；发动机生产厂家：一汽解放汽车有限公司无锡柴油机厂；发动机功率：44.2kW；发动机排放阶段：国三排放。 | 功率:60马力;驱动方式:四轮驱动;动力换挡、动力换向:否; | 外廓尺寸（长×宽×高mm）3750×1300×2250（安全架顶部）；最小使用质量:1740；配套动力（kW）:44.2；型式:四轮驱动；轴距（mm）:1870；轮距（前轮/后轮）（mm）:1000、1100/1000-1150；最小离地间隙（mm）:310（前桥底部）；标准配重（kg）:42/80；档位数（前进/倒退/爬行）:8/2/0；变速箱型式:(4+1)×2组成式；轮胎型号（前轮/后轮）:7.50-16/12.4-28。液压悬挂系统型式:分置式。液压油泵型号：CBN-F316 | 9400元 | 44.2 | 购机补贴(通用类) | T202100340494 | 2026-06-29 | 山东省 | 评阅暂不通过 | 评审一：通过 评审二：通过 复评员：不通过 | 评审一：通过 评审二：通过 复评员：暂不通过，需要对拖拉机可靠性报告进行审核抽样 |  | WJ2021AFH32G | 河南省拖拉机柴油机产品质量监督检验中心 | （2021）2240003 | 潍坊市产品质量检验所
动力机械 | 拖拉机 | 轮式拖拉机 | 60-70马力四轮驱动拖拉机 | 山东渊博农业装备有限公司 | 轮式拖拉机 | YB604-2 | 配套动力型号：SD4DW3Z2；制造商：江苏四达动力机械集团有限公司；气缸数：4；标定功率(kW)：44.1；标定转速（r/min）：2400；排放标准：第三阶段。 | 功率:60马力;驱动方式:四轮驱动;动力换挡、动力换向:否; | 外廓尺寸（长×宽×高mm）:3350×1410×1950(防翻架)；最小使用质量:1690；配套动力（kW）:44.1；型式:四轮驱动；轴距（mm）:1760；轮距（前轮/后轮）（mm）980、1060/910-1060；最小离地间隙（mm）:265（前桥放油螺栓底部）；标准配重（kg）:0/50；档位数（前进/倒退/爬行）:8/2/0；变速箱型式:（4+1）x2组成式；轮胎型号（前轮/后轮）:6.00-14/9.50-20。液压悬挂系统型式:分置式。液压油泵型号：CBN-F316 | 9400元 | 44.1 | 购机补贴(通用类) | T202000220981 | 2025-12-30 | 山东省 | 评阅暂不通过 | 评审一：通过 评审二：不通过 复评员：不通过 | 评审一：通过 评审二：可靠性试验报告：不符合填报要求。 复评员：暂不通过，需要对拖拉机可靠性报告进行审核抽样 |  | WJ2020FFH010 | 河南省拖拉机柴油机产品质量监督检验中心 | （2020）2240021 | 潍坊市产品质量检验所
动力机械 | 拖拉机 | 轮式拖拉机 | 60-70马力四轮驱动拖拉机 | 山东麦森弗雷德重工有限公司 | 轮式拖拉机 | M604-A | 配套动力型号：YN4EZ060-32CR；制造商：昆明云内动力股份有限公司；气缸数：4；标定功率(kW)：44.1；标定转速（r/min）：2300；排放标准：第3阶段。 | 功率:60马力;驱动方式:四轮驱动;动力换挡、动力换向:否; | 功率：60马力，驱动形式：四轮驱动；外廓尺寸(长×宽×高)：3700x1600x2500（安全架顶部）/3900x1600x2650（驾驶室顶部）；轴距或履带接地长：1950；常用轮距(前轮/后轮)或轨距：1250/1360；；最小使用质量：2000kg（安全架）/2060kg（驾驶室）；最小使用质量比：45.35kw（安全架）/46.71kw（驾驶室）； | 9400元 | 44.1 | 购机补贴(通用类) | T202142420200 | 2026-04-29 | 山东省 | 评阅暂不通过 | 评审一：通过 评审二：通过 复评员：不通过 | 评审一：通过 评审二：通过 复评员：暂不通过，需要对拖拉机可靠性报告进行审核抽样 |  | SJ21FH3022(安全架）/SJ21FH3023(驾驶室） | 湖北三智农业机械检测有限公司/湖北三智农业机械检测有限公司 | HB21SJ0013K | 湖北三智农业机械检测有限公司
动力机械 | 拖拉机 | 轮式拖拉机 | 60-70马力四轮驱动拖拉机 | 山东麦森弗雷德重工有限公司 | 轮式拖拉机 | MS604 | 配套动力型号：YN4EZ060-32CR；制造商：昆明云内动力股份有限公司；气缸数：4；标定功率(kW)：44.1；标定转速（r/min）：2300；排放标准：第3阶段。 | 功率:60马力;驱动方式:四轮驱动;动力换挡、动力换向:否; | 功率：60马力；驱动形式：四轮驱动；外廓尺寸(长×宽×高)：3900x1600x2480（安全架顶部）/3900x1600x2650（驾驶室）；轴距或履带接地长：2060；常用轮距(前轮/后轮)或轨距：1280/1300；；最小使用质量：2100kg(安全架）/2180kg（驾驶室）；最小使用比质量(kg/kW)：47.62（安全架）/49.43（驾驶室）； | 9400元 | 44.1 | 购机补贴(通用类) | T202142420199 | 2026-04-29 | 山东省 | 评阅暂不通过 | 评审一：通过 评审二：通过 复评员：不通过 | 评审一：通过 评审二：通过 复评员：暂不通过，需要对拖拉机可靠性报告进行审核抽样 |  | SJ21FH3022(安全架）/SJ21FH3023(驾驶室） | 湖北三智农业机械检测有限公司/湖北三智农业机械检测有限公司 | HB21SJ0012K | 湖北三智农业机械检测有限公司
动力机械 | 拖拉机 | 轮式拖拉机 | 60-70马力四轮驱动拖拉机 | 潍坊昊田农业装备有限公司 | 轮式拖拉机 | SNT604 | 发动机型号：YN4EZ060-32CR，标定功率：44.1kW，制造商：昆明云内动力股份有限公司，排放阶段：第三阶段 | 功率:60马力;驱动方式:四轮驱动;动力换挡、动力换向:否; | 驱动型式：四驱；外廓尺寸（mm）：3560×1480×2400（驾驶室：3660×1500×2580）；轴距（mm）：1935；常用轮距(前轮/后轮)（mm）：1200/1200；离合器壳体前端面至后驱动轴轴心线的水平距离（mm）：1052；变速箱齿轮副轴孔中心距（mm）：92；最小使用质量（kg）：1690（驾驶室：1740）；标准配重(前/后)（kg）：52/56；最小使用比质量（kg/kW）：38.3（驾驶室：39.5）；挡位数（前进/倒退）：8/2；翻倾防护装置：安全架SN904.46.001；简易驾驶室SN904.45.001；动力输出轴标准转速（r/min）：540/760 | 9400元 | 44.1 | 购机补贴(通用类) | T202142420190 | 2026-04-29 | 山东省 | 评阅暂不通过 | 评审一：通过 评审二：不通过 复评员：不通过 | 评审一：通过 评审二：可靠性试验报告：不符合填报要求。 复评员：暂不通过，需要对拖拉机可靠性报告进行审核抽样 |  | 防翻架：SJ21FH3031/驾驶室：SJ21FH3032 | 湖北三智农业机械检测有限公司 | HBNJ20200646 | 湖北三智农业机械检测有限公司
动力机械 | 拖拉机 | 轮式拖拉机 | 60-70马力四轮驱动拖拉机 | 潍坊昊田农业装备有限公司 | 轮式拖拉机 | SE604 | 发动机型号：SD4DW3Z2，标定功率：44.1kW，制造商：江苏四达动力机械集团有限公司，排放阶段：第三阶段 | 功率:60马力;驱动方式:四轮驱动;动力换挡、动力换向:否; | 驱动型式：四驱；外廓尺寸（mm）：3600×1530×2320（驾驶室：3700×1520×2500）；轴距（mm）：1900；常用轮距(前轮/后轮)（mm）：1200/1200；离合器壳体前端面至后驱动轴轴心线的水平距离（mm）：1069；变速箱齿轮副轴孔中心距（mm）：80.5；最小使用质量（kg）：1690（驾驶室：1740）；标准配重(前/后)（kg）：48/62；最小使用比质量（kg/kW）：38.3（驾驶室：39.5）；挡位数（前进/倒退）：8/2；翻倾防护装置：安全架SE704.46.001；简易驾驶室SN904.45.001；动力输出轴标准转速（r/min）：540/720 | 9400元 | 44.1 | 购机补贴(通用类) | T202142420189 | 2026-04-29 | 山东省 | 评阅暂不通过 | 评审一：通过 评审二：不通过 复评员：不通过 | 评审一：通过 评审二：可靠性试验报告：不符合填报要求。 复评员：暂不通过，需要对拖拉机可靠性报告进行审核抽样 |  | 防翻架：SJ21FH3005/驾驶室：SJ21FH3032 | 湖北三智农业机械检测有限公司 | HBNJ20200646 | 湖北三智农业机械检测有限公司
动力机械 | 拖拉机 | 轮式拖拉机 | 60-70马力四轮驱动拖拉机 | 潍坊中驰奔野农业装备有限公司 | 轮式拖拉机 | 604-V | 发动机型号：4D27ZT32/604;标定功率（kW）：44.2;制造商名称:浙江新柴股份有限公司;排放标准：第三阶段 | 功率:60马力;驱动方式:四轮驱动;动力换挡、动力换向:否; | 功率：44.2kW（60马力），驱动型式：四轮驱动，整机机架型式：无架，整机外廓尺寸（mm）：3600x1650x2450(选装驾驶室：3600x1650x2520），轴距mm：1870，常用轮距mm：1300/1300，轮距mm：1150、1200、1300/1150、1200、1300,最小离地间隙mm：350，离合器壳体前端面至后驱动轴轴心线的水平距离mm：1060，变速箱齿轮副轴孔中心距mm：92，最小使用质量kg：1810（选装驾驶室最小使用质量：1960），标准配重kg：49/54，最小使用比质量：40.95kg/kW（选装驾驶室最小使用比质量：44.3kg/kW）,档位数（前进/倒退）：8/2，主变速档位数：4+1，副变速档位数：2，选装件副变速挡位数（前进/倒退）:8/8,选装件副变速副变速挡位数:2x(1+1),发动机与主离合器联接方式：直联，翻倾防护装置：安全框架（选装驾驶室），翻倾防护装置型号：ZC604.38.01B（安全架）/ZC1204.301C、ZC904.38.01（驾驶室），空气滤清器型式、型号：干式、YKQ1830U，座椅型号：SMT-CS06-1，安全带型号：DC-1000-006，转向系型式：全液压，转向操纵机构：方向盘，转向机构型式：前轮转向，传动系箱体数量：2，变速箱型式：机械平面组成式，主变速换挡方式：机械有级挡，副变速换挡方式：机械有级挡，轮胎数量（前轮/后轮）：2/2，液压悬挂系统型式：分置式，悬挂装置型式：后置三点悬挂，悬挂装置类别：1类，液压油泵型号：CBN-E314，动力输出轴花键数目：8，动力输出轴标准转速r/min：540/760。 | 9400元 | 44.2 | 购机补贴(通用类) | T202000341163 | 2025-12-30 | 山东省 | 评阅暂不通过 | 评审一：通过 评审二：不通过 复评员：不通过 | 评审一：通过 评审二：可靠性试验报告：不符合填报要求。 复评员：暂不通过，需要对拖拉机可靠性报告进行审核抽样 |  | WJ2020GFH001,WJ2020GFH002,WJ2020FFH031 | 河南省拖拉机柴油机产品质量监督检验中心,河南省拖拉机柴油机产品质量监督检验中心,河南省拖拉机柴油机产品质量监督检验中心 | (2019)2240044 | 潍坊市产品质量检验所
动力机械 | 拖拉机 | 轮式拖拉机 | 60-70马力四轮驱动拖拉机 | 潍坊中驰奔野农业装备有限公司 | 轮式拖拉机 | 604-E | 发动机型号:YN4A065-32CR2;标定功率（kW）:44.5;制造商名称:昆明云内动力股份有限公司;排放标准：第三阶段 | 功率:60马力;驱动方式:四轮驱动;动力换挡、动力换向:否; | 功率：44.5kW（60马力），驱动型式：四轮驱动，整机机架型式：无架，整机外廓尺寸（mm）：3470x1500x2400，轴距mm：1850，常用轮距mm：1100/1150，轮距mm：960、1100、1200、1300/960-1400，最小离地间隙mm：310，离合器壳体前端面至后驱动轴轴心线的水平距离mm：1070，变速箱齿轮副轴孔中心距mm：80，最小使用质量kg：1700，标准配重kg：42/60，最小使用比质量：38.2kg/kW,档位数（前进/倒退）：8/2，主变速档位数：4+1，副变速档位数：2，发动机与主离合器联接方式：直联，翻倾防护装置：安全框架，翻倾防护装置型号：ZC604.38.01/ZC604.38.02，空气滤清器型式、型号：湿式、30-CC，座椅型号：SMT-CS06-1，安全带型号：DC-1000-006，转向系型式：全液压，转向操纵机构：方向盘，转向机构型式：前轮转向，传动系箱体数量：2，变速箱型式：机械平面组成式，主变速换挡方式：机械有级挡，副变速换挡方式：机械有级挡，轮胎数量（前轮/后轮）：2/2，液压悬挂系统型式：分置式，悬挂装置型式：后置三点悬挂，悬挂装置类别：1类，液压油泵型号：CBN-E314，安全阀全开压力：18±0.5MPa，动力输出轴花键数目：6，动力输出轴标准转速r/min：540/720。 | 9400元 | 44.5 | 购机补贴(通用类) | T202000220160 | 2025-07-05 | 山东省 | 评阅暂不通过 | 评审一：通过 评审二：不通过 复评员：不通过 | 评审一：通过 评审二：可靠性试验报告：不符合填报要求。 复评员：暂不通过，需要对拖拉机可靠性报告进行审核抽样 |  | WJ2019IFH027,NW201910011 | 河南省拖拉机柴油机产品质量监督检验中心,山东省农业机械科学研究院产品质量检测中心 | (2019)2240022 | 潍坊市产品质量检验所
动力机械 | 拖拉机 | 轮式拖拉机 | 60-70马力四轮驱动拖拉机 | 山东金迪农业装备有限公司 | 轮式拖拉机 | HL604-2 | 发动机型号：SD4DW3Z2、功率：44.1kW、发动机转速：2400r/min、制造商：江苏四达动力机械集团有限公司、排放阶段：国三、排放标准：GB20891-2014 | 功率:60马力;驱动方式:四轮驱动;动力换挡、动力换向:否; | 外廓尺寸(长×宽×高)：3670×1630×2400mm；轴距：1860mm；轮距（前轮/后轮）：850、960、1000、1060、1300/850、960、1000、1100、1300；最小离地间隙：415mm；最小使用质量：1770/1900kg；挡位数(前进/倒退)：8/2；标准配重(前/后)：130/60kg；发动机与离合器联接方式：直联功率：44.1kW；驱动方式：四轮驱动 | 9400元 | 44.1 | 购机补贴(通用类) | T202142420173 | 2026-04-29 | 山东省 | 评阅暂不通过 | 评审一：通过 评审二：不通过 复评员：不通过 | 评审一：通过 评审二：可靠性试验报告：不符合填报要求。 复评员：暂不通过，需要对拖拉机可靠性报告进行审核抽样 |  | SJ21FH3013/SJ21FH3012 | 湖北三智农业机械检测有限公司/湖北三智农业机械检测有限公司 | HB21SJ0008K | 湖北三智农业机械检测有限公司
动力机械 | 拖拉机 | 轮式拖拉机 | 60-70马力四轮驱动拖拉机 | 山东金迪农业装备有限公司 | 轮式拖拉机 | HL604-E | 发动机型号：SD4DW3Z2、功率：44.1kW、发动机转速：2400r/min、制造商：江苏四达动力机械集团有限公司、排放阶段：国三、排放标准：GB20891-2014 | 功率:60马力;驱动方式:四轮驱动;动力换挡、动力换向:否; | 外廓尺寸(长×宽×高)：3740×1550×2330mm；轴距：1970mm；轮距（前轮/后轮）：850、960、1000、1100、1200、1250/850、960、1000、1100、1200、1250；最小离地间隙：340mm；最小使用质量：1750/1880kg；挡位数(前进/倒退)：8/8；标准配重(前/后)：144/60kg；发动机与离合器联接方式：直联功率：44.1kW；驱动方式：四轮驱动 | 9400元 | 44.1 | 购机补贴(通用类) | T202142420174 | 2026-04-29 | 山东省 | 评阅暂不通过 | 评审一：通过 评审二：不通过 复评员：不通过 | 评审一：通过 评审二：可靠性试验报告：不符合填报要求。 复评员：暂不通过，需要对拖拉机可靠性报告进行审核抽样 |  | SJ21FH3013/SJ21FH3012 | 湖北三智农业机械检测有限公司/湖北三智农业机械检测有限公司 | HB21SJ0009K | 湖北三智农业机械检测有限公司
动力机械 | 拖拉机 | 轮式拖拉机 | 60-70马力四轮驱动拖拉机 | 潍坊中驰奔野农业装备有限公司 | 轮式拖拉机 | 604-A | 发动机型号:YN4EZ060-32CR;标定功率（kW）：44.1;制造商名称:昆明云内动力股份有限公司;排放标准：第三阶段 | 功率:60马力;驱动方式:四轮驱动;动力换挡、动力换向:否; | 功率：44.1kW（60马力），驱动型式：四轮驱动，整机机架型式：无架，整机外廓尺寸（mm）：3650x1650x2450(选装驾驶室：3650x1650x2500），轴距mm：1950，常用轮距mm：1300/1300，轮距mm：1150,1200,1300/1150,1200,1300，最小离地间隙mm：350，离合器壳体前端面至后驱动轴轴心线的水平距离mm：1060，变速箱齿轮副轴孔中心距mm：90，最小使用质量kg：1800（选装驾驶室最小使用质量：2000），标准配重kg：49/56，最小使用比质量：40.8kg/kW（选装驾驶室最小使用比质量：45.4kg/kW）,档位数（前进/倒退）：8/2，主变速档位数：4+1，副变速档位数：2，发动机与主离合器联接方式：直联，翻倾防护装置：安全框架（选装驾驶室），翻倾防护装置型号：ZC604.38.01（安全架）/ZC1204.301B（驾驶室），空气滤清器型式、型号：湿式、30-CC，座椅型号：SMT-CS06-1，安全带型号：DC-1000-001，转向系型式：全液压，转向操纵机构：方向盘，转向机构型式：前轮转向，传动系箱体数量：2，变速箱型式：机械平面组成式，主变速换挡方式：机械有级挡，副变速换挡方式：机械有级挡，轮胎数量（前轮/后轮）：2/2，液压悬挂系统型式：分置式，悬挂装置型式：后置三点悬挂，悬挂装置类别：1类，液压油泵型号：CBN-316，安全阀全开压力：18±0.5MPa，动力输出轴花键数目：8，动力输出轴标准转速r/min：540/760。 | 9400元 | 44.1 | 购机补贴(通用类) | T202000340191 | 2025-07-05 | 山东省 | 评阅暂不通过 | 评审一：通过 评审二：不通过 复评员：不通过 | 评审一：通过 评审二：可靠性试验报告：不符合填报要求。 复评员：暂不通过，需要对拖拉机可靠性报告进行审核抽样 |  | WJ2019IFH027,WJ2019IFH028 | 河南省拖拉机柴油机产品质量监督检验中心,河南省拖拉机柴油机产品质量监督检验中心 | (2019)2240044 | 潍坊市产品质量检验所
动力机械 | 拖拉机 | 轮式拖拉机 | 60-70马力四轮驱动拖拉机 | 潍坊市昱坤农业机械有限公司 | 轮式拖拉机 | YK604-B | 发动机型号:4D27ZT32/604；标定功率:44.2kw；制造商：浙江新柴股份有限公司；排放阶段:国家排放标准第三排放阶段. | 功率:60马力;驱动方式:四轮驱动;动力换挡、动力换向:否; | 驱动形式:四轮驱动；标定功率:44.2kw；轮距(mm):前轮1200,后轮1200；轴距(mm):1920；轮胎规格(前/后):8.3-20/12.4-28；外廓尺寸(mm):3500×1500×2520；最小使用质量:2030kg | 9400元 | 44.2 | 购机补贴(通用类) | T202000220149 | 2025-07-05 | 山东省 | 评阅暂不通过 | 评审一：通过 评审二：不通过 复评员：不通过 | 评审一：通过 评审二：可靠性试验报告：不符合填报要求。 复评员：暂不通过，需要对拖拉机可靠性报告进行审核抽样 |  | WJ2020AFH006 | 河南省拖拉机柴油机产品质量监督检验中心 | (2020)2240033 | 潍坊市产品质量检验所
动力机械 | 拖拉机 | 轮式拖拉机 | 60-70马力四轮驱动拖拉机 | 吉林顺昆电动车有限公司 | 轮式拖拉机 | 604-N | 发动机型号；YN4EZ060-32CR；发动机结构型式：立式、直列、水冷、四冲程；发动机生产厂：昆明云内动力股份有限公司；发动机进气方式：自然吸气；发动机气缸数：4；发动机标定功率：44.1kw;发动机标定转速:2300r/min;排放标准达到GB20891-2014第三阶段要求。 | 功率:60马力;驱动方式:四轮驱动;动力换挡、动力换向:否; | 整机型号、名称：604-N型轮式拖拉机；整机型式:轮式;整机机架型式:无架;整机驱动型式:四驱;整机用途；一般用途；整机外廓尺寸(长×宽×高及部位)：3880×1620×2560mm（安全架顶）3880×1620×2700mm（驾驶室顶）；轴距或履带接地长：2050mm;常用轮距(前轮/后轮)或轨距:1300/1300mm;轮距(前轮/后轮)或轨距:1200～1400/1200～1400mm;最小离地间隙及部位;380mm（后牵引架底）;最小使用质量:2200kg（安全框架）、2280kg（驾驶室）;标准配重(前/后):55/45kg;最小使用比质量:49.89kg/kW（安全框架）、51.70kg/kW（驾驶室）;挡位数（前进/倒退）:8/2;主变速挡位数:4+1;副变速挡位数:2;发动机与主离合器联接方式:直联;翻倾防护装置（驾驶室或安全框架）型号:804.46.01;翻倾防护装置（驾驶室或安全框架）型式:安全框架;发动机型号；YN4EZ060-32CR；发动机结构型式：立式、直列、水冷、四冲程；发动机生产厂：昆明云内动力股份有限公司；发动机进气方式：自然吸气；发动机气缸数：4；发动机标定功率：44.1kw;发动机标定转速:2300r/min;发动机冷却方式:水冷;转向系型式:全液压;悬挂装置型式:后置三点悬挂;动力输出轴标准转速:540/760r/min; | 9400元 | 44.1 | 购机补贴(通用类) | T202100220348 | 2026-06-29 | 吉林省 | 评阅暂不通过 | 评审一：通过 评审二：不通过 复评员：不通过 | 评审一：通过 评审二：可靠性试验报告：不符合填报要求。 复评员：暂不通过，需要对拖拉机可靠性报告进行审核抽样 |  | 804-WJ2021BFH007 | 河南省拖拉机柴油机产品质量监督检验中心 | （2021）2240011 | 潍坊市产品质量检验所
动力机械 | 拖拉机 | 轮式拖拉机 | 70-80马力四轮驱动拖拉机 | 山东上拖农业装备有限公司 | 轮式拖拉机 | ST704 | 发动机型号：YN4EZ070-32CR、标定功率：51.5KW、制造商：昆明云内动力股份有限公司、排放阶段：国三 | 功率:70马力;驱动方式:四轮驱动;动力换挡、动力换向:否;最小使用比质量(kg/kW):50; | 外廓尺寸（长×宽×高）（mm）：4150×1790×2755（安全架顶部）/2700（驾驶室顶部）；驱动型式：四轮驱动；功率（KW）：51.5KW；发动机型号及制造商：YN4EZ070-32CR，昆明云内动力股份有限公司；排放标准：第三阶段；轴距（mm）：2100；最小使用质量（kg）：2575（安全架）/2800（驾驶室）；标准配重（前/后）（kg）：144/360；挡位数：12/12；是否有驾驶室或安全架：简易驾驶室/安全架 | 12000元 | 51.5 | 购机补贴(通用类) | T202142420169 | 2026-04-29 | 山东省 | 评阅暂不通过 | 评审一：通过 评审二：通过 复评员：不通过 | 评审一：通过 评审二：通过 复评员：暂不通过，需要对拖拉机可靠性报告进行审核抽样 |  | SJ21FH3029、SJ21FH3030 | 湖北三智农业机械检测有限公司 | HB21SJ0024K | 湖北三智农业机械检测有限公司
动力机械 | 拖拉机 | 轮式拖拉机 | 70-80马力四轮驱动拖拉机 | 常州东风农机集团有限公司 | 轮式拖拉机 | DF704-M | 柴油机型号：4L88-70G31E、功率：51.5kw、制造商：常柴股份有限公司、排放阶段：国Ⅲ | 功率:70马力;驱动方式:四轮驱动;动力换挡、动力换向:否;最小使用比质量(kg/kW):41.07; | 驱动轮数：四轮驱动；发动机标定功率（kW）：51.5；发动机与离合器联接方式：直联式 | 12000元 | 51.5 | 购机补贴(通用类) | T202132320088 | 2026-03-29 | 江苏省 | 评阅暂不通过 | 评审一：通过 评审二：通过 复评员：不通过 | 评审一：通过 评审二：通过 复评员：暂不通过，需要对拖拉机可靠性报告进行审核抽样 |  | FH21GW0151 | 国家拖拉机质量监督检验中心 | HBNJ20200640 | 湖北三智农业机械检测有限公司
动力机械 | 拖拉机 | 轮式拖拉机 | 70-80马力四轮驱动拖拉机 | 金世纪（江苏）智能科技有限公司 | 轮式拖拉机 | DMC704-1 | 3.发动机信息：发动机型号：4B5-70U32，标定功率：51.5kw，标定转速：2400r/min，气缸数：4缸，生产厂：安徽全柴动力股份有限公司，排放阶段：第三阶段 | 功率:70马力;驱动方式:四轮驱动;动力换挡、动力换向:否;最小使用比质量(kg/kW):52.14; | 1.标准配置：整机型号：DMC704-1，名称：轮式拖拉机，外廓尺寸：3650×1750×2750（安全架）/3650×1750×2650（驾驶室），轴距：1950mm,常用轮距：1275/1350mm,最小使用质量：2685（安全架）/2860（驾驶室），K值：38.35kg/hp（安全架）/40.85kg/hp（驾驶室）；2.技术参数：型式：轮式，驱动型式：四驱3.发动机信息：发动机型号：4B5-70U32，标定功率：51.5kw，标定转速：2400r/min，气缸数：4缸，生产厂：安徽全柴动力股份有限公司，排放阶段：第三阶段 | 12000元 | 51.5 | 购机补贴(通用类) | T202132320150 | 2026-06-06 | 江苏省 | 评阅暂不通过 | 评审一：通过 评审二：通过 复评员：不通过 | 评审一：通过 评审二：通过 复评员：暂不通过，需要对拖拉机可靠性报告进行审核抽样 |  | HB2020FHZ176/HB2020FHZ174 | 湖北三智农业机械检测有限公司 | （2020）2240203 | 潍坊市产品质量检验所
动力机械 | 拖拉机 | 轮式拖拉机 | 70-80马力四轮驱动拖拉机 | 金世纪（江苏）智能科技有限公司 | 轮式拖拉机 | DMC704 | 发动机型号：YD4CZ70C1；标定功率：51.5kw；标定转速：2400r/min气缸数：4缸；制造商：扬动股份有限公司；选装发动机：SD4BMU4,功率：51.5KW,制造商：江苏四达动力机械集团有限公司,排放阶段：第三阶段 | 功率:70马力;驱动方式:四轮驱动;动力换挡、动力换向:否;最小使用比质量(kg/kW):53.59; | 1、标准配置：型式：轮式外廓尺寸（长×宽×高）：4120×1810×2450mm（安全架）/4120×1810×2650(驾驶室）轴距：2100mm；常用轮距：1270/1310mm;最小使用质量：2760（安全架）/2930kg（驾驶室）最小使用比质量：53.59（安全架）/56.89kg/kw（驾驶室）；标定功率：51.5kW2、技术参数：功率：51.5kW驱动方式：四轮驱动3、发动机型号：YD4CZ70C1；标定功率：51.5kw；标定转速：2400r/min气缸数：4缸；制造商：扬动股份有限公司；选装发动机：SD4BMU4,功率：51.5KW,制造商：江苏四达动力机械集团有限公司,排放阶段：第三阶段 | 12000元 | 51.5 | 购机补贴(通用类) | 鄂2020021 | 2025-04-11 | 江苏省 | 评阅暂不通过 | 评审一：通过 评审二：通过 复评员：不通过 | 评审一：通过 评审二：通过 复评员：暂不通过，需要对拖拉机可靠性报告进行审核抽样 |  | HB2019FHZ074/HB2020FHZ174 | 湖北三智农业机械检测有限公司 | HBNJ201909061 | 湖北三智农业机械检测有限公司
动力机械 | 拖拉机 | 轮式拖拉机 | 70-80马力四轮驱动拖拉机 | 山东潍河农业装备有限公司 | 轮式拖拉机 | 704-B | 配套动力型号：4D32ZT33/704；制造商：浙江新柴股份有限公司；气缸数：4；标定功率：（kw）52标定转速：（r/min）2400；排放标准：第三阶段 | 功率:70马力;驱动方式:四轮驱动;动力换挡、动力换向:否;最小使用比质量(kg/kW):44.3/46.4; | 型式：4×4四轮驱动，结构尺寸（长*宽*高):3740mm×1600mm×2475mm（安全架）：3740mm×1600mm×2690mm（驾驶室），轴距：1970mm，轮距（前轮/后轮）：1200、1300/1200、1300，最小使用质量：2305kg（安全架）2415kg(驾驶室），发动机与离合器联接方式：直联，起动方式：电起动，配套动力：52kW，发动机型号：4D32ZT33/704。排放阶段：第三阶段 | 12000元 | 52 | 购机补贴(通用类) | T202100430634 | 2026-06-29 | 山东省 | 评阅暂不通过 | 评审一：通过 评审二：通过 复评员：不通过 | 评审一：通过 评审二：通过 复评员：暂不通过，需要对拖拉机可靠性报告进行审核抽样 |  | WJ2020IFH018、WJ2020HFH027 | 河南省拖拉机柴油机产品质量监督检验中心 | （2020）2240114 | 潍坊市产品质量检验所
动力机械 | 拖拉机 | 轮式拖拉机 | 70-80马力四轮驱动拖拉机 | 山东潍河农业装备有限公司 | 轮式拖拉机 | 704-D | 配套动力型号：YN4EZ070-32CR；制造商：昆明云内动力股份有限公司；气缸数：4；标定功率：（kw）51.5标定转速：（r/min）2300；排放标准：第三阶段 | 功率:70马力;驱动方式:四轮驱动;动力换挡、动力换向:否;最小使用比质量(kg/kW):39.2/40.6; | 型式：4×4四轮驱动，结构尺寸（长*宽*高):3650mm×1520mm×2380mm（安全架）：3630mm×1530mm×2410mm（驾驶室），轴距：1950mm，轮距（前轮/后轮）：960、1100、1150、1160、1200、1300/960～1300，最小使用质量：2020kg（安全架）2095kg(驾驶室），发动机与离合器联接方式：直联，起动方式：电起动，配套动力：51.5kW，发动机型号：YN4EZ070-32CR。排放阶段：第三阶段 | 12000元 | 51.5 | 购机补贴(通用类) | T202100430643 | 2026-06-29 | 山东省 | 评阅暂不通过 | 评审一：通过 评审二：通过 复评员：不通过 | 评审一：通过 评审二：通过 复评员：暂不通过，需要对拖拉机可靠性报告进行审核抽样 |  | WJ2021AFH021、WJ2021AFH013 | 河南省拖拉机柴油机产品质量监督检验中心 | （2020）2240111 | 潍坊市产品质量检验所
动力机械 | 拖拉机 | 轮式拖拉机 | 70-80马力四轮驱动拖拉机 | 吉林顺昆电动车有限公司 | 轮式拖拉机 | 704-N | 发动机型号:YN4EZ070-32CR;发动机结构型式；立式、直列、水冷、四冲程；发动机生产厂：昆明云内动力股份有限公司；发动机标定功率：51.5KW;发动机标定转速:2300r/min;排放标准达到GB20891-2014第三阶段的要求。 | 功率:70马力;驱动方式:四轮驱动;动力换挡、动力换向:否;最小使用比质量(kg/kW):46.60; | 整机型号、名称704-N型轮式拖拉机;整机型式:轮式;整机机架型式：无架；整机驱动型式:四驱;整机用途:一般用途;整机外廓尺寸(长×宽×高及部位): 3880×1620×2560（安全架顶）3880×1620×2700（驾驶室顶）;轴距或履带接地长： 2050mm;常用轮距(前轮/后轮)或轨距:1300/1300mm；轮距(前轮/后轮)或轨距：1200～1400/1200～1400mm;最小离地间隙及部位；380（后牵引架底）mm;离合器壳体前端面至后驱动轴轴心线的水平距离:1170mm；最小使用质量：2400（安全框架）、2480（驾驶室）kg;标准配重(前/后)；55/45kg;最小使用比质量:46.60（安全框架）、48.16（驾驶室）kg/kW;挡位数（前进/倒退）:8/2;主变速挡位数:4+1;副变速挡位数:2;最高设计理论速度:30.01km/h;发动机与主离合器联接方式:直联;翻倾防护装置（驾驶室或安全框架）型号:804.46.01;翻倾防护装置（驾驶室或安全框架）型式:安全框架;发动机型号:YN4EZ070-32CR;发动机结构型式；立式、直列、水冷、四冲程；发动机生产厂：昆明云内动力股份有限公司；发动机标定功率：51.5KW;发动机标定转速:2300r/min;转向系型式:全液压;轮胎型号(前轮/后轮);8.3-24/11-32;悬挂装置型式:后置三点悬挂;液压输出组数:2组；选装翻倾防护装置（驾驶室或安全框架）型式：简易驾驶室； | 12000元 | 51.5 | 购机补贴(通用类) | T202100220348 | 2026-06-29 | 吉林省 | 评阅暂不通过 | 评审一：通过 评审二：通过 复评员：不通过 | 评审一：通过 评审二：通过 复评员：暂不通过，需要对拖拉机可靠性报告进行审核抽样 |  | WJ2021BFH007 | 河南省拖拉机柴油机产品质量监督检验中心 | （2021）2240011 | 潍坊市产品质量检验所
动力机械 | 拖拉机 | 轮式拖拉机 | 70-80马力四轮驱动拖拉机 | 山东鲁鸿农业装备有限公司 | 轮式拖拉机 | LH704-N | 发动机信息：发动机型号:YN4EZ070-32CR；标定功率:51.5kw；制造商：昆明云内动力股份有限公司；排放阶段:国家排放标准第三排放阶段. | 功率:70马力;驱动方式:四轮驱动;动力换挡、动力换向:否;最小使用比质量(kg/kW):40.78/41.75; | 驱动形式:四轮驱动；标定功率:51.5kw；发动机型号:YN4EZ070-32CR；轮距(mm):前轮1320,后轮1300；轴距(mm):1980；轮胎规格(前/后):8.3-24/11-32；安全架配置外廓尺寸(mm):3755×1603×2510；驾驶室配置外廓尺寸(mm):3755×1603×2595；安全架配置最小使用质量:2100kg；驾驶室配置最小使用质量:2150kg. | 12000元 | 51.5 | 购机补贴(通用类) | T202142420185 | 2026-04-29 | 山东省 | 评阅暂不通过 | 评审一：通过 评审二：通过 复评员：不通过 | 评审一：通过 评审二：通过 复评员：暂不通过，需要对拖拉机可靠性报告进行审核抽样 |  | SJ21FH3056/SJ21FH3054 | 湖北三智农业机械检测有限公司 | HB21SJ0003K | 湖北三智农业机械检测有限公司
动力机械 | 拖拉机 | 轮式拖拉机 | 70-80马力四轮驱动拖拉机 | 潍坊泰山拖拉机有限公司 | 轮式拖拉机 | TT704-D | 型号：YN4P070-33CR；功率(kW)：51.5；制造商：山东云内动力有限责任公司；排放阶段：GB20891-2014国Ⅲ阶段； 选装型号Ⅰ：4TG70K；功率(kW)：51.5；制造商：山东华源莱动内燃机有限公司；排放阶段：GB20891-2014国Ⅲ阶段； 选装型号Ⅱ：YN4EZ070-32CR；功率(kW)：51.5；制造商：昆明云内动力股份有限公司；排放阶段：GB20891-2014国Ⅲ阶段 ； 选装型号Ⅲ：型号：4DW93-70GAG3U；功率(kW)：51.5；制造商：一汽解放汽车有限公司无锡柴油机厂；排放阶段：GB20891-2014国Ⅲ阶段； 选装型号Ⅳ：型号：YD4CZ70C1;功率(kW)：51.5；制造商：扬动股份有限公司；排放阶段：GB20891-2014国Ⅲ阶段； | 功率:70马力;驱动方式:四轮驱动;动力换挡、动力换向:否;最小使用比质量(kg/kW):38.1; | 驱动型式：四轮驱动；外廓尺寸(长x宽x高及部位)(mm）：3170×1250×2255(安全框架顶)；最小使用质量(kg)：1962；功率(kW)：51.5；最小使用比质量(kg/kW)：38.10；PTO转速(r/min)：540/720； | 12000元 | 51.5 | 购机补贴(通用类) | T201900430951 | 2024-12-30 | 山东省 | 评阅暂不通过 | 评审一：通过 评审二：通过 复评员：不通过 | 评审一：通过 评审二：通过 复评员：暂不通过，需要对拖拉机可靠性报告进行审核抽样 |  | WJ2019GFH017 | 河南省拖拉机柴油机产品质量监督检验中心 | （2019）2240020 | 潍坊市产品质量检验所
动力机械 | 拖拉机 | 轮式拖拉机 | 70-80马力四轮驱动拖拉机 | 潍坊泰山拖拉机有限公司 | 轮式拖拉机 | TT704 | 型号：YN4P070-33CR；功率(kW)：51.5；制造商：山东云内动力有限责任公司；排放阶段：GB20891-2014国Ⅲ阶段； 选装型号Ⅰ：4TG70K；功率(kW)：51.5；制造商：山东华源莱动内燃机有限公司；排放阶段：GB20891-2014国Ⅲ阶段； 选装型号Ⅱ：YN4EZ070-32CR；功率(kW)：51.5；制造商：昆明云内动力股份有限公司；排放阶段：GB20891-2014国Ⅲ阶段； 选装型号Ⅲ：型号：4DW93-70GAG3U；功率(kW)：51.5；制造商：一汽解放汽车有限公司无锡柴油机厂；排放阶段：GB20891-2014国Ⅲ阶段； 选装型号Ⅳ：型号：YD4CZ70C1；功率(kW)：51.5；制造商：扬动股份有限公司；排放阶段：GB20891-2014国Ⅲ阶段； | 功率:70马力;驱动方式:四轮驱动;动力换挡、动力换向:否;最小使用比质量(kg/kW):38.1; | 驱动型式：四轮驱动；外廓尺寸(长x宽x高及部位)(mm）：3630×1550×2370(安全框架顶)，3630×1550×2570（简易驾驶室顶部）；最小使用质量(kg)：1962（安全架），2010（驾驶室）；功率(kW)：51.5；最小使用比质量(kg/kW)：38.10（安全架），39.03（驾驶室）；PTO转速(r/min)：540/720； | 12000元 | 51.5 | 购机补贴(通用类) | T201900430951 | 2024-12-30 | 山东省 | 评阅暂不通过 | 评审一：通过 评审二：通过 复评员：不通过 | 评审一：通过 评审二：通过 复评员：暂不通过，需要对拖拉机可靠性报告进行审核抽样 |  | WJ2019GFH017/WJ2020AFH009 | 河南省拖拉机柴油机产品质量监督检验中心/河南省拖拉机柴油机产品质量监督检验中心 | （2019）2240020 | 潍坊市产品质量检验所
动力机械 | 拖拉机 | 轮式拖拉机 | 70-80马力四轮驱动拖拉机 | 山东渊博农业装备有限公司 | 轮式拖拉机 | YB704-2 | 配套动力型号：4D32ZT33/704；制造商：浙江新柴股份有限公司；气缸数：4；标定功率(kW)：52；标定转速（r/min）：2400；排放标准：第三阶段。 | 功率:70马力;驱动方式:四轮驱动;动力换挡、动力换向:否;最小使用比质量(kg/kW):40.6; | 外廓尺寸（长×宽×高mm）:3950×1640×2580（安全框架）；最小使用质量:2109；配套动力（kW）:52；型式:四轮驱动；轴距（mm）:1950；轮距（前轮/后轮）（mm）1290、1490/1160、1300、1380；最小离地间隙（mm）:390（前桥底部螺栓）；标准配重（kg）:96/80；档位数（前进/倒退/爬行）:8/2/0；变速箱型式:（4+1）x2组成式；轮胎型号（前轮/后轮）:8.3-24/11-32。液压悬挂系统型式:分置式。液压油泵型号：CBN-F320 | 12000元 | 52 | 购机补贴(通用类) | T202000220980 | 2025-12-30 | 山东省 | 评阅暂不通过 | 评审一：通过 评审二：不通过 复评员：不通过 | 评审一：通过 评审二：可靠性试验报告：不符合填报要求。 复评员：暂不通过，需要对拖拉机可靠性报告进行审核抽样 |  | HB2020FHZ138 | 河南省拖拉机柴油机产品质量监督检验中心 | (2020)2240026 | 潍坊市产品质量检验所
动力机械 | 拖拉机 | 轮式拖拉机 | 70-80马力四轮驱动拖拉机 | 山东渊博农业装备有限公司 | 轮式拖拉机 | YB704-1 | 配套动力型号：YD4CL70G1；制造商：扬动股份有限公司；气缸数：4；标定功率(kW)：51.5；标定转速（r/min）：2400；排放标准：第三阶段。 | 功率:70马力;驱动方式:四轮驱动;动力换挡、动力换向:否;最小使用比质量(kg/kW):40.5; | 外廓尺寸（长×宽×高mm）:3955×1600×2165（安全框架）；最小使用质量:2085；配套动力（kW）:51.5；型式:四轮驱动；轴距（mm）:1950；轮距（前轮/后轮）（mm）1100、1330/1200-1250；最小离地间隙（mm）:280（前桥底部）；标准配重（kg）:160/80；档位数（前进/倒退/爬行）:8/2/0；变速箱型式:4×3×（1+1）组成式；轮胎型号（前轮/后轮）:207/80-15/13.8-20。液压悬挂系统型式:分置式。液压油泵型号：CBN-F320 | 12000元 | 51.5 | 购机补贴(通用类) | T202000220979 | 2025-12-30 | 山东省 | 评阅暂不通过 | 评审一：通过 评审二：不通过 复评员：不通过 | 评审一：通过 评审二：可靠性试验报告：不符合填报要求。 复评员：暂不通过，需要对拖拉机可靠性报告进行审核抽样 |  | HB2020FHZ138 | 河南省拖拉机柴油机产品质量监督检验中心 | (2020)2240024 | 潍坊市产品质量检验所
动力机械 | 拖拉机 | 轮式拖拉机 | 70-80马力四轮驱动拖拉机 | 山东渊博农业装备有限公司 | 轮式拖拉机 | YB704-3 | 发动机型号：SD4DW3Z；发动机生产厂家：江苏四达动力机械集团有限公司；发动机功率：52kW；发动机排放阶段：国三排放。 | 功率:70马力;驱动方式:四轮驱动;动力换挡、动力换向:否;最小使用比质量(kg/kW):38.1/40; | 外廓尺寸（长×宽×高mm）:3765×1550×2350（安全架）；3765×1550×2450（驾驶室）；最小使用质量:1980（安全架）2080（驾驶室）；配套动力（kW）:52；型式:四轮驱动；轴距（mm）:1860；轮距（前轮/后轮（mm）:1200、1440/1200-1250；最小离地间隙（mm）:310（前桥底部）；标准配重（kg）:96/80；档位数（前进/倒退/爬行）:8/2/0；变速箱型式:（4+1）x2组成式；轮胎型号（前轮/后轮）:7.50-16/11.2-28。液压悬挂系统型式:分置式。 | 12000元 | 52 | 购机补贴(通用类) | T202000220146 | 2025-07-05 | 山东省 | 评阅暂不通过 | 评审一：通过 评审二：不通过 复评员：不通过 | 评审一：通过 评审二：可靠性试验报告：不符合填报要求。 复评员：暂不通过，需要对拖拉机可靠性报告进行审核抽样 |  | WJ2019HFH023/WJ2020FFH014 | 河南省拖拉机柴油机产品质量监督检验中心/河南省拖拉机柴油机产品质量监督检验中心 | （2020）2240022 | 潍坊市产品质量检验所
动力机械 | 拖拉机 | 轮式拖拉机 | 70-80马力四轮驱动拖拉机 | 山东渊博农业装备有限公司 | 轮式拖拉机 | YB704 | 发动机型号：4D32ZT33/704；发动机生产厂家：浙江新柴股份有限公司；发动机功率：52kW；发动机排放阶段：国三排放 | 功率:70马力;驱动方式:四轮驱动;动力换挡、动力换向:否;最小使用比质量(kg/kW):51.4/53.9; | 外廓尺寸（长×宽×高mm）:4065×1835×2770（安全架）4065×1835×2650（驾驶室）；最小使用质量:2675（安全框架）、2805（驾驶室）；配套动力（kW）:52；型式:四轮驱动；轴距（mm）:2050；轮距（前轮/后轮）（mm）:1345、1445、1545/1350-1600；最小离地间隙（mm）:370（前桥底部）；标准配重（kg）:160/80；档位数（前进/倒退/爬行）:12/12/0；变速箱型式:4x3×（1+1）；轮胎型号（前轮/后轮）:8.3-24/14.9-28。液压悬挂系统型式:分置式。 | 12000元 | 52 | 购机补贴(通用类) | T202000220143 | 2025-07-05 | 山东省 | 评阅暂不通过 | 评审一：通过 评审二：不通过 复评员：不通过 | 评审一：通过 评审二：可靠性试验报告：不符合填报要求。 复评员：暂不通过，需要对拖拉机可靠性报告进行审核抽样 |  | WJ2019HFH025/WJ2019HFH027 | 河南省拖拉机柴油机产品质量监督检验中心 | （2020）2240024 | 潍坊市产品质量检验所
动力机械 | 拖拉机 | 轮式拖拉机 | 70-80马力四轮驱动拖拉机 | 常力工贸有限公司 | 轮式拖拉机 | CL704-6 | 发动机型号：SD4DW3Z；发动机生产厂家：江苏四达动力机械集团有限公司；发动机功率：52kW；发动机排放阶段：国三排放。 | 功率:70马力;驱动方式:四轮驱动;动力换挡、动力换向:否;最小使用比质量(kg/kW):38.3; | 外廓尺寸（长×宽×高mm）3750×1300×2240（安全架顶）；最小使用质量:1990；配套动力（kW）:52；型式:四轮驱动；轴距（mm）:1870；轮距（前轮/后轮）（mm）:1000、1100/1000-1150；最小离地间隙（mm）:310（前桥底部）；标准配重（kg）:42/80；档位数（前进/倒退/爬行）:8/2/0；变速箱型式:(4+1)×2组成式；轮胎型号（前轮/后轮）:7.50-16/12.4-28。液压悬挂系统型式:分置式。液压油泵型号：CBN-F320 | 12000元 | 52 | 购机补贴(通用类) | T202100340543 | 2026-06-29 | 山东省 | 评阅暂不通过 | 评审一：通过 评审二：通过 复评员：不通过 | 评审一：通过 评审二：通过 复评员：暂不通过，需要对拖拉机可靠性报告进行审核抽样 |  | WJ2021AFH32G | 河南省拖拉机柴油机产品质量监督检验中心 | （2021）2240003 | 潍坊市产品质量检验所
动力机械 | 拖拉机 | 轮式拖拉机 | 70-80马力四轮驱动拖拉机 | 常力工贸有限公司 | 轮式拖拉机 | CL704-1 | 发动机型号：4DW93-70GAG3U；功率：51.5kW；生产厂家：一汽解放汽车有限公司无锡柴油机厂；排放阶段：国三 | 功率:70马力;驱动方式:四轮驱动;动力换挡、动力换向:否;最小使用比质量(kg/kW):40.1; | 整机外廓尺寸（长×宽×高mm）:3955×1700×2170（安全框架顶）；最小使用质量:2065kg；配套动力（kW）:51.5；型式:四轮驱动；轴距（mm）:1950；轮距（前轮/后轮）（mm）:1100、1330/1150-1250；最小离地间隙（mm）:290；变速箱前端面至后驱动轴轴心线的水平距离：1150；标准配重（kg）:180/160；档位数（前进/倒退/爬行）:12/12；变速箱型式:4×3×（1+1）组成式；轮胎型号（前轮/后轮）:207/80-15/13.8-20 | 12000元 | 51.5 | 购机补贴(通用类) | T202000430097 | 2025-03-31 | 山东省 | 评阅暂不通过 | 评审一：通过 评审二：通过 复评员：不通过 | 评审一：通过 评审二：通过 复评员：暂不通过，需要对拖拉机可靠性报告进行审核抽样 |  | WJ2019KFH003 | 河南省拖拉机柴油机产品质量监督检验中心 | (2019)2040104 | 潍坊市产品质量检验所
动力机械 | 拖拉机 | 轮式拖拉机 | 70-80马力四轮驱动拖拉机 | 常力工贸有限公司 | 轮式拖拉机 | CL704-2 | 发动机型号：4D32ZT33/704；功率：52kW；生产厂家：浙江新柴股份有限公司；排放阶段：国三 | 功率:70马力;驱动方式:四轮驱动;动力换挡、动力换向:否;最小使用比质量(kg/kW):42.1/45.2; | 整机外廓尺寸（长×宽×高mm）:4000×1640×2580（安全架）/3870×1640×2700（驾驶室）；最小使用质量:2190（安全架）/2350（驾驶室）kg；配套动力（kW）:52；型式:四轮驱动；轴距（mm）:1950；轮距（前轮/后轮）（mm）:1290、1490/1150、1300、1380；最小离地间隙（mm）:390；变速箱前端面至后驱动轴轴心线的水平距离：1169；标准配重（kg）:96/160；档位数（前进/倒退/爬行）:8/2；变速箱型式:（4+1）×2组成式；轮胎型号（前轮/后轮）:8.3-24/11-32。 | 12000元 | 52 | 购机补贴(通用类) | T202043430011 | 2025-03-24 | 山东省 | 评阅暂不通过 | 评审一：通过 评审二：通过 复评员：不通过 | 评审一：通过 评审二：通过 复评员：暂不通过，需要对拖拉机可靠性报告进行审核抽样 |  | WJ2019KFH003/HB2020FHZ097 | 河南省拖拉机柴油机产品质量监督检验中心/湖北三智农业机械检测有限公司 | (2019)2240076 | 潍坊市产品质量检验所
动力机械 | 拖拉机 | 轮式拖拉机 | 70-80马力四轮驱动拖拉机 | 常力工贸有限公司 | 轮式拖拉机 | CL704 | 发动机型号：YD4CZ70C1；功率：51.5kW；生产厂家：扬动股份有限公司；排放阶段：国三 | 功率:70马力;驱动方式:四轮驱动;动力换挡、动力换向:否;最小使用比质量(kg/kW):38.4; | 整机外廓尺寸（长×宽×高mm）:3765×1550×2350(驾驶室)、3765×1550×2350(安全框架)；最小使用质量:1980(驾驶室)、1980(安全架)kg；配套动力（kW）:51.5；型式:四轮驱动；轴距（mm）:1880；轮距（前轮/后轮）（mm）:1210、1440/1100-1250；最小离地间隙（mm）:310；变速箱前端面至后驱动轴轴心线的水平距离：1060；标准配重（kg）:160/180；档位数（前进/倒退/爬行）:8/2；变速箱型式（4+1）×2组成式；轮胎型号（前轮/后轮）:7.50-16/11.2-28。 | 12000元 | 51.5 | 购机补贴(通用类) | T201900430032 | 2024-10-22 | 山东省 | 评阅暂不通过 | 评审一：通过 评审二：通过 复评员：不通过 | 评审一：通过 评审二：通过 复评员：暂不通过，需要对拖拉机可靠性报告进行审核抽样 |  | WJ2019IFH018/WJ2019IFH019 | 河南省拖拉机柴油机产品质量监督检验中心 | （2019）2040105 | 潍坊市产品质量检验
动力机械 | 拖拉机 | 轮式拖拉机 | 70-80马力四轮驱动拖拉机 | 山东鲁潍农业装备有限公司 | 轮式拖拉机 | N704-A | 发动机型号：4B5-70U32，功率：51.5kW，制造商：安徽全柴动力股份有限公司，排放阶段：第三阶段。 | 功率:70马力;驱动方式:四轮驱动;动力换挡、动力换向:否;最小使用比质量(kg/kW):47.57; | 外廓尺寸及部位：3770×1740×2650（驾驶室顶部）mm，驱动形式：四轮驱动，标定功率：51.5kW(70马力），轴距：1965mm，常用轮距：1300/1340mm，最小使用质量2450kg，最小使用比质量：47.57kg/kW， | 12000元 | 51.5 | 购机补贴(通用类) | T202100510231 | 2026-04-01 | 山东省 | 评阅暂不通过 | 评审一：通过 评审二：不通过 复评员：不通过 | 评审一：通过 评审二：可靠性试验报告：不符合填报要求。 复评员：暂不通过，需要对拖拉机可靠性报告进行审核抽样 |  | NW202003058 | 山东省农业机械科学研究院产品质量检测中心 | (2020)2240045 | 潍坊市产品质量检验所
动力机械 | 拖拉机 | 轮式拖拉机 | 70-80马力四轮驱动拖拉机 | 山东鲁潍农业装备有限公司 | 轮式拖拉机 | N704-B | 发动机型号：4B5-70U32，功率：51.5kW，制造商：安徽全柴动力股份有限公司，排放阶段：第三阶段。 | 功率:70马力;驱动方式:四轮驱动;动力换挡、动力换向:否;最小使用比质量(kg/kW):43.69; | 外廓尺寸及部位：3670×1680×2360（防翻架顶部）mm，驱动形式：四轮驱动，标定功率：51.5kW(70马力），轴距：1965mm，常用轮距：1300/1340mm,最小使用质量2250kg，最小使用比质量：43.69kg/kW， | 12000元 | 51.5 | 购机补贴(通用类) | T202100510231 | 2026-04-01 | 山东省 | 评阅暂不通过 | 评审一：通过 评审二：不通过 复评员：不通过 | 评审一：通过 评审二：可靠性试验报告：不符合填报要求。 复评员：暂不通过，需要对拖拉机可靠性报告进行审核抽样 |  | NW202008001 | 山东省农业机械科学研究院产品质量检测中心 | (2020)2240045 | 潍坊市产品质量检验所
动力机械 | 拖拉机 | 轮式拖拉机 | 70-80马力四轮驱动拖拉机 | 山东萨丁重工有限公司 | 轮式拖拉机 | SD704-B | 型号：4B5-70C31，标定功率：51.5kw，制造商：安徽全柴动力股份有限公司，排放标准：国三。 | 功率:70马力;驱动方式:四轮驱动;动力换挡、动力换向:否;最小使用比质量(kg/kW):41.75; | 整机型式：轮式；整机机架型式：无架；整机驱动型式：四轮驱动；整机用途：一般用途；外廓尺寸(长×宽×高)：3850x1520x2350mm；轴距或履带接地长：1850mm；常用轮距(前轮/后轮)或轨距：1100/1230mm；整机最小离地间隙：280mm；最小使用质量：2150kg；整机标准配重(前/后)：144/56kg；整机最小使用比质量：41.75kg/kW；档位数(前进/倒退)：8+4；整机发动机与主离合器联接方式：直联。 | 12000元 | 51.5 | 购机补贴(通用类) | 鄂2019411 | 2024-11-15 | 山东省 | 评阅暂不通过 | 评审一：通过 评审二：通过 复评员：不通过 | 评审一：通过 评审二：通过 复评员：暂不通过，需要对拖拉机可靠性报告进行审核抽样 |  | HB2019FHZ011 | 湖北三智农业机械检测有限公司 | HBNJ201909031 | 湖北三智农业机械检测有限公司
动力机械 | 拖拉机 | 轮式拖拉机 | 70-80马力四轮驱动拖拉机 | 山东萨丁重工有限公司 | 轮式拖拉机 | SD704-D | 型号：4D32ZT33/704，标定功率：52kw，制造商：浙江新柴股份有限公司，排放标准：国三。型号：4B5-70U32，标定功率：51.5kw，制造商：安徽全柴动力股份有限公司，排放标准：国三。 | 功率:70马力;驱动方式:四轮驱动;动力换挡、动力换向:否;最小使用比质量(kg/kW):39.27; | 整机型式：轮式；整机机架型式：无架；整机驱动型式：四轮驱动；整机用途：一般用途；外廓尺寸(长×宽×高)：平地板:3670x1620x2410mm/驾驶室：3670x1620x2650mm；轴距或履带接地长：1860mm；常用轮距(前轮/后轮)或轨距：1260/1300mm；整机最小离地间隙：385mm；最小使用质量：2042/2100kg；整机标准配重(前/后)：72/56kg；整机最小使用比质量：39.27kg/40.38kW；档位数(前进/倒退)：8+2；整机发动机与主离合器联接方式：直联。 | 12000元 | 52 | 购机补贴(通用类) | 鄂2019410 | 2024-11-15 | 山东省 | 评阅暂不通过 | 评审一：通过 评审二：通过 复评员：不通过 | 评审一：通过 评审二：通过 复评员：暂不通过，需要对拖拉机可靠性报告进行审核抽样 |  | HB2019FHZ011/HB2020FHZ204 | 湖北三智农业机械检测有限公司 | HBNJ201909030 | 湖北三智农业机械检测有限公司
动力机械 | 拖拉机 | 轮式拖拉机 | 70-80马力四轮驱动拖拉机 | 山东萨丁重工有限公司 | 轮式拖拉机 | SD704-X | 型号：4B5-70C31，标定功率：51.5kw，制造商：安徽全柴动力股份有限公司，排放标准：国三。型号：4B5-70U32，标定功率：51.5kw，制造商：安徽全柴动力股份有限公司，排放标准：国三。型号：4TE70K，标定功率：51.5kw，制造商：山东华源莱动内燃机有限公司，排放标准：国三。 | 功率:70马力;驱动方式:四轮驱动;动力换挡、动力换向:否;最小使用比质量(kg/kW):38.4; | 整机型式：轮式；整机机架型式：无架；整机驱动型式：四轮驱动；整机用途：一般用途；外廓尺寸(长×宽×高)：平地板：3570x1620x2300mm/驾驶室：3570x1620x2670mm；轴距或履带接地长：1900mm；常用轮距(前轮/后轮)或轨距：1300/1300mm；整机最小离地间隙：390mm；最小使用质量：1980/2050kg；整机标准配重(前/后)：48/56kg；整机最小使用比质量：38.4kg/39.8kW；档位数(前进/倒退)：8+8；整机发动机与主离合器联接方式：直联。 | 12000元 | 51.5 | 购机补贴(通用类) | 鄂2019409 | 2024-11-15 | 山东省 | 评阅暂不通过 | 评审一：通过 评审二：通过 复评员：不通过 | 评审一：通过 评审二：通过 复评员：暂不通过，需要对拖拉机可靠性报告进行审核抽样 |  | HB2019FHZ011/WJ2020HFH006 | 湖北三智农业机械检测有限公司/河南省拖拉机柴油机产品质量监督检验中心 | HBNJ201909032 | 湖北三智农业机械检测有限公司
动力机械 | 拖拉机 | 轮式拖拉机 | 70-80马力四轮驱动拖拉机 | 潍坊中亚重工有限公司 | 轮式拖拉机 | ND704 | 配套动力型号：YN4EZ070-32CR；制造商：昆明云内动力股份有限公司；气缸数：4；标定功率(kW)：51.5；标定转速（r/min）：2300；排放标准：第3阶段。 | 功率:70马力;驱动方式:四轮驱动;动力换挡、动力换向:否;最小使用比质量(kg/kW):39.7; | 功率：70马力；驱动形式：四轮驱动；外廓尺寸(长×宽×高)：3620x1660x2350（安全架顶部）/3800x1670x2600（驾驶室顶部）；轴距或履带接地长：1880；常用轮距(前轮/后轮)或轨距：1300/1300；轮距(前轮/后轮)调整方式：/；最小使用质量：2045kg（安全架）/2125kg(驾驶室）；最小使用比质量(kg/kW)：39.7（安全架）/41.26(驾驶室）； | 12000元 | 51.5 | 购机补贴(通用类) | T202000511337 | 2025-12-30 | 山东省 | 评阅暂不通过 | 评审一：通过 评审二：通过 复评员：不通过 | 评审一：通过 评审二：通过 复评员：暂不通过，需要对拖拉机可靠性报告进行审核抽样 |  | WJ2020EFH008(安全架）/WJ2020EFH007(驾驶室） | 河南省拖拉机柴油机产品质量监督检验中心/河南省拖拉机柴油机产品质量监督检验中心 | (2019)2240027 | 潍坊市产品质量检验所
动力机械 | 拖拉机 | 轮式拖拉机 | 70-80马力四轮驱动拖拉机 | 山东迪拖农业装备有限公司 | 轮式拖拉机 | DT704-A | 配套动力型号：4D32ZT33/704；制造商：浙江新柴股份有限公司；气缸数：4标定功率(kW)：52；标定转速（r/min）：2400；排放标准：第3阶段。 | 功率:70马力;驱动方式:四轮驱动;动力换挡、动力换向:否;最小使用比质量(kg/kW):42.79; | 功率：70马力；驱动形式：四轮驱动；廓尺寸(长×宽×高)：3980x1650x2450（安全架顶部）/3930x1650x2650（驾驶室顶部）；轴距或履带接地长：1980；常用轮距(前轮/后轮)或轨距：1300/1300；；最小使用质量：2225kg（安全架）/2425kg（驾驶室）；最小使用比质量(kg/kW)：42.79kw（安全架）/46.63kw（驾驶室）； | 12000元 | 52 | 购机补贴(通用类) | T202000511335 | 2025-12-30 | 山东省 | 评阅暂不通过 | 评审一：通过 评审二：通过 复评员：不通过 | 评审一：通过 评审二：通过 复评员：暂不通过，需要对拖拉机可靠性报告进行审核抽样 |  | WJ2020EFH006（安全架）/WJ2020EFH005（驾驶室） | 河南省拖拉机柴油机产品质量监督检验中心 | （2019）2240026 | 潍坊市产品质量检验所
动力机械 | 拖拉机 | 轮式拖拉机 | 70-80马力四轮驱动拖拉机 | 潍坊中亚重工有限公司 | 轮式拖拉机 | ND704-A | 配套动力型号：YN4EZ070-32CR；制造商：昆明云内动力股份有限公司；气缸数：4；标定功率(kW)：51.5；标定转速（r/min）：2300；排放标准：第3阶段。 | 功率:70马力;驱动方式:四轮驱动;动力换挡、动力换向:否;最小使用比质量(kg/kW):43.2; | 功率：70马力；驱动形式：四轮驱动；外廓尺寸(长×宽×高)：3700x1650x2500（安全架顶部）/3700x1650x2650（驾驶室顶部）；轴距或履带接地长：2060；常用轮距(前轮/后轮)或轨距：1300/1300；；最小使用质量：2225kg（安全架）/2275kg（驾驶室）；最小使用比质量(kg/kW)：43.2（安全架）/44.17（驾驶室）； | 12000元 | 51.5 | 购机补贴(通用类) | T202000511336 | 2025-12-30 | 山东省 | 评阅暂不通过 | 评审一：通过 评审二：通过 复评员：不通过 | 评审一：通过 评审二：通过 复评员：暂不通过，需要对拖拉机可靠性报告进行审核抽样 |  | WJ2020EFH008(安全架）/WJ2020EFH007(驾驶室） | 河南省拖拉机柴油机产品质量监督检验中心/河南省拖拉机柴油机产品质量监督检验中心 | (2019)2240025 | 潍坊市产品质量检验所
动力机械 | 拖拉机 | 轮式拖拉机 | 70-80马力四轮驱动拖拉机 | 潍坊迪锐农业机械有限公司 | 轮式拖拉机 | 704-A | 发动机型号 / YN4EZ070-32CR 发动机结构型式 / 直喷，直列，四缸 发动机生产厂 / 昆明云内动力股份有限公司 发动机进气方式 / 自然吸气 发动机气缸数 / 4 发动机标定功率 kW 51.5 发动机额定净功率 kW 51.5 发动机标定转速 r/min 2300 发动机冷却方式 / 水冷 发动机允许最大进气压力降（阻力） kPa 6 发动机允许最大排气背压 kPa 10 | 功率:70马力;驱动方式:四轮驱动;动力换挡、动力换向:否;最小使用比质量(kg/kW):40.8/41.7; | 该鉴定单元中机型的合理最小功率代号（马力） / 70 整机型号、名称 / 704-A轮式拖拉机 整机型式 / 轮式 整机机架型式 / 无架 整机驱动型式 / 四驱 整机用途 / 一般用途 整机外廓尺寸(长×宽×高及部位) mm 3700×1620×2400（安全架顶） 轴距或履带接地长 mm 2050 常用轮距(前轮/后轮)或轨距 mm 1300/1300 轮距(前轮/后轮)或轨距 mm 1200、1300/1200、1300 最小离地间隙及部位 mm 450（前桥底部） 离合器壳体前端面至后驱动轴轴心线的水平距离 mm 1170 变速箱齿轮副轴孔中心距 mm 93 全履带拖拉机驱动轮轴心线至导向轮轴心线的水平距离 mm / 最小使用质量 kg 2100 标准配重(前/后) kg 52/56 履带接地比压 kPa / 最小使用比质量 kg/kW 40.8 挡位数（前进/倒退） / 8/2 主变速挡位数 / 4+1 副变速挡位数 / 2 最高设计理论速度 km/h 33.92 各前进挡理论速度 km/h 前进：2.31;3.00;4.83;7.82;10.02;13.01;20.95;33.92 后退：2.25;8.83 发动机与主离合器联接方式 / 直联 翻倾防护装置（驾驶室或安全框架）型号 / 1004.B 翻倾防护装置（驾驶室或安全框架）型式 / 安全框架 翻倾防护装置（驾驶室或安全框架）生产厂 / 潍坊迪锐农业机械有限公司 空气滤清器型号 / YKQ1830U 空气滤清器型式 / 干式 排气管消声腔外形尺寸（长×宽×厚或直径×长） mm Φ110×630 排气管消声腔质量 kg 5.6 驾驶员座椅型号a / SMT-CS06-1 驾驶员座椅生产厂 / 潍坊舒美特机械有限公司 安全带型号 / DC-1000-006 安全带生产厂 / 常州市东晨车辆部件有限公司 转向系型式 / 全液压 转向系转向操纵机构 / 方向盘 转向系转向机构型式 / 前轮转向 传动系箱体数量、变速箱（器）型式 / 箱体数量：2个 机械平面组成式 主变速位置和换挡方式 / 在第2箱体中 机械有级挡 副变速换挡方式 / 机械有级挡 轮胎型号(前轮/后轮) / 8.3-24/11-32 轮胎数量(前轮/后轮) 个 2/2 轮胎气压(前轮/后轮) kPa | 12000元 | 51.5 | 购机补贴(通用类) | T202100430651 | 2026-06-29 | 山东省 | 评阅暂不通过 | 评审一：通过 评审二：通过 复评员：不通过 | 评审一：通过 评审二：通过 复评员：暂不通过，需要对拖拉机可靠性报告进行审核抽样 |  | NW202011046/NW202011045 | 山东省农业机械科学研究院产品质量检测中心 | (2021)2240027 | 潍坊市产品质量检验所
动力机械 | 拖拉机 | 轮式拖拉机 | 70-80马力四轮驱动拖拉机 | 山东潍坊鲁中拖拉机有限公司 | 轮式拖拉机 | LZ704-B | 发动机型号：SD4DW3Z，52KW,江苏四达动力机械集团有限公司，符合国家第三阶段排放标准; 选装发动机型号1：4TE70K,51.5KW,山东华源莱动内燃机有限公司，符合国家第三阶段排放标准； 选装发动机型号2：4L88-70G31E,51.5KW,常柴股份有限公司，符合国家第三阶段排放标准； | 功率:70马力;驱动方式:四轮驱动;动力换挡、动力换向:否;最小使用比质量(kg/kW):38.65; | 发动机标定功率：70马力，驱动方式：四轮驱动，最小使用质量：2010kg，最小使用比质量(kg/kw)：38.65，外廓尺寸(长×宽×高)：3630*1515*2370/3630*1275*2450；轴距或履带接地长：1880；常用轮距(前轮/后轮)或轨距：1200/1200；(选装960/960）；标准配重(前/后)：144/160；档位数(前进/倒退/爬行)：8/2/0；（选装：8/8/0）主变速档位数*副变速档位数/其他档位数：4+1*2/0；（选装：4*2*（1+1）/0）；发动机与离合器联接方式：直联式；起动方式：电启动；翻倾防护装置（驾驶室或安全框架）：安全框架；转向系型式：全液压；传动系变速箱型式：机械平面组成式；主变速箱换档方式：机械有级挡；副变速箱换档方式：机械有级挡；轮胎型号(前轮/后轮)：8.3-20/12.4-28；（选装：（7.50-16、7.00-16、6.50-16、6.00-16）/（13.6-24、11.2-28、12.4-24、11.2-24、9.5-32、9.5-28、9.5-24））；排放阶段：国三 | 12000元 | 52 | 购机补贴(通用类) | T202000370576 | 2025-09-29 | 山东省 | 评阅暂不通过 | 评审一：通过 评审二：通过 复评员：不通过 | 评审一：通过 评审二：通过 复评员：暂不通过，需要对拖拉机可靠性报告进行审核抽样 |  | NW202004023/NW202004022 | 山东省农业机械科学研究院产品质量检测中心 | （2019）2240042 | 潍坊市产品质量检验所
动力机械 | 拖拉机 | 轮式拖拉机 | 70-80马力四轮驱动拖拉机 | 山东潍坊鲁中拖拉机有限公司 | 轮式拖拉机 | LZ704-H | 发动机型号：4D32ZT33/704，52KW，浙江新柴股份有限公司，符合国家第三阶段排放标准 | 功率:70马力;驱动方式:四轮驱动;动力换挡、动力换向:否;最小使用比质量(kg/kW):47.50; | 发动机标定功率：70马力，驱动方式：四轮驱动，最小使用质量（安全架/驾驶室）：2470kg/2710kg，最小使用比质量（安全架/驾驶室）kg/kw：47.50/52.12，外廓尺寸(长×宽×高)：3850*1820*2660；轴距或履带接地长：2010；常用轮距(前轮/后轮)或轨距：1250/1400；标准配重(前/后)：120/160；档位数(前进/倒退/爬行)：8/4/0；（选装一：8/8/0；选装二：12/12/0）主变速档位数*副变速档位数/其他档位数：4*(2+1)/0；（选装一：4*2*（1+1）/0；选装二：4*3*(1+1)/0）发动机与离合器联接方式：直联式；起动方式：电启动；翻倾防护装置（驾驶室或安全框架）：安全框架/驾驶室；转向系型式：全液压；传动系变速箱型式：机械平面组成式；主变速箱换档方式：机械有级挡；副变速箱换档方式：机械有级挡；轮胎型号(前轮/后轮)：9.5-24/14.9-30；（选装：（9.5-20、8.3-24、8.3-20、7.50-16）/（14.9-28、11-32、12.4-28、9.5-32、11.2-28））；排放阶段：国三 | 12000元 | 52 | 购机补贴(通用类) | T202000370263 | 2025-07-05 | 山东省 | 评阅暂不通过 | 评审一：通过 评审二：通过 复评员：不通过 | 评审一：通过 评审二：通过 复评员：暂不通过，需要对拖拉机可靠性报告进行审核抽样 |  | NW202001040/NW202001038/FH20GW0421 | 山东省农业机械科学研究院产品质量检测中心/山东省农业机械科学研究院产品质量检测中心/国家拖拉机质量监督检验中心 | (2020)2240043 | 潍坊市产品质量检验所
动力机械 | 拖拉机 | 轮式拖拉机 | 70-80马力四轮驱动拖拉机 | 山东潍坊鲁中拖拉机有限公司 | 轮式拖拉机 | 704-F | 发动机型号：SD4DW3Z，52KW，江苏四达动力机械集团有限公司，符合国家第三阶段排放标准； 选装发动机型号1：4TE70K,51.5KW,山东华源莱动内燃机有限公司，符合国家第三阶段排放标准； 选装发动机型号2：4L88-70G31E,51.5KW,常柴股份有限公司，符合国家第三阶段排放标准； | 功率:70马力;驱动方式:四轮驱动;动力换挡、动力换向:否;最小使用比质量(kg/kW):41.25; | 发动机标定功率：70马力，驱动方式：四轮驱动，最小使用质量（安全架/驾驶室）：2145kg/2200kg，最小使用比质量（安全架/驾驶室）kg/kw：41.25/42.31，外廓尺寸(长×宽×高)：3600*1520*2480/3600*1520*2490；轴距或履带接地长：1880；常用轮距(前轮/后轮)或轨距：1200/1200；标准配重(前/后)：72/80；档位数(前进/倒退/爬行)：8/2/0；（选装一：8/8/0；）主变速档位数*副变速档位数/其他档位数：(4+1)*2/0；（选装一：4*2*（1+1）/0）；发动机与离合器联接方式：直联式；起动方式：电启动；翻倾防护装置（驾驶室或安全框架）：安全框架/驾驶室；转向系型式：全液压；传动系变速箱型式：机械平面组成式；主变速箱换档方式：机械有级挡；副变速箱换档方式：机械有级挡；轮胎型号(前轮/后轮)：8.30-20/12.4-28；（选装：（7.50-16、7.00-16、6.50-16、6.00-16、6.00-14）/（13.6-24、11.2-28、12.4-24、11.2-24、9.5-28、9.5-24））；排放阶段：国三 | 12000元 | 52 | 购机补贴(通用类) | T202000370240 | 2025-07-05 | 山东省 | 评阅暂不通过 | 评审一：通过 评审二：通过 复评员：不通过 | 评审一：通过 评审二：通过 复评员：暂不通过，需要对拖拉机可靠性报告进行审核抽样 |  | NW201909035/FH19GW1452 | 山东省农业机械科学研究院产品质量检测中心/国家拖拉机质量监督检验中心 | （2019）2240042 | 潍坊市产品质量检验所
动力机械 | 拖拉机 | 轮式拖拉机 | 70-80马力四轮驱动拖拉机 | 山东潍坊鲁中拖拉机有限公司 | 轮式拖拉机 | LZ704-D | 发动机型号：4C5-70U32,51.5KW,安徽全柴动力股份有限公司，符合国家第三阶段排放标准 | 功率:70马力;驱动方式:四轮驱动;动力换挡、动力换向:否;最小使用比质量(kg/kW):41.36; | 发动机标定功率：70马力，驱动方式：四轮驱动，最小使用质量：2130kg，最小使用比质量(kg/kw)：41.36，外廓尺寸(长×宽×高)：3790*1330*2400；轴距或履带接地长：1970； 常用轮距(前轮/后轮)或轨距：1000/1050；标准配重(前/后)：96/80；档位数(前进/倒退/爬行)：8/8/0;(选装：16/8/0） 主变速档位数*副变速档位数/其他档位数：4*2*(1+1)/0；（选装：4*(2+1)*2/0）；发动机与离合器联接方式：直联式； 起动方式：电启动；翻倾防护装置（驾驶室或安全框架）：安全框架；转向系型式：全液压；传动系变速箱型式：机械平面组成式；主变速箱换档方式：机械有级挡；副变速箱换档方式：机械有级挡；轮胎型号(前轮/后轮)：7.50-16/11.2-28；选装：（6.50-16、6.00-16、7.00-12、6.00-12）/（12.4-24、11.2-24、9.5-24、9.5-28、11.2-20、13.6-16、13.8/70-20））；排放阶段：国三 | 12000元 | 51.5 | 购机补贴(通用类) | T202100370170 | 2026-04-01 | 山东省 | 评阅暂不通过 | 评审一：通过 评审二：通过 复评员：不通过 | 评审一：通过 评审二：通过 复评员：暂不通过，需要对拖拉机可靠性报告进行审核抽样 |  | NW202009050-X01 | 山东省农业机械科学研究院产品质量检测中心 | （2020）2240043 | 潍坊市产品质量检验所
动力机械 | 拖拉机 | 轮式拖拉机 | 70-80马力四轮驱动拖拉机 | 山东潍坊鲁中拖拉机有限公司 | 轮式拖拉机 | LZ754-D | 发动机型号：4C6-75U32，55.2KW，安徽全柴动力股份有限公司，符合国家第三阶段排放标准； 选装发动机型号:4TG75B4，55.2KW,山东华源莱动内燃机有限公司，符合国家第三阶段排放标准； | 功率:75马力;驱动方式:四轮驱动;动力换挡、动力换向:否;最小使用比质量(kg/kW):38.41; | 发动机标定功率：75马力，驱动方式：四轮驱动，最小使用质量：2120kg，最小使用比质量(kg/kw)：38.41，外廓尺寸(长×宽×高)：3550*1400*2380；轴距或履带接地长：1790；常用轮距(前轮/后轮)或轨距：960/1050；标准配重(前/后)：144/160；档位数(前进/倒退/爬行)：8/4/0；；主变速档位数*副变速档位数/其他档位数：4*(2+1)/0；发动机与离合器联接方式：直联式；起动方式：电启动；翻倾防护装置（驾驶室或安全框架）：安全框架；转向系型式：全液压；传动系变速箱型式：机械平面组成式；主变速箱换档方式：机械有级挡；副变速箱换档方式：机械有级挡；轮胎型号(前轮/后轮)：6.50-16/11.2-24；（选装：（6.00-16、7.00-12、6.00-12）/（9.5-24、9.5-28、11.2-20、13.6-16、13.8/70-20、9.5-20）)；排放阶段：国三 | 12000元 | 55.2 | 购机补贴(通用类) | T202000371243 | 2025-12-30 | 山东省 | 评阅暂不通过 | 评审一：通过 评审二：通过 复评员：不通过 | 评审一：通过 评审二：通过 复评员：暂不通过，需要对拖拉机可靠性报告进行审核抽样 |  | NW202009050 | 山东省农业机械科学研究院产品质量检测中心 | （2020）2240100 | 潍坊市产品质量检验所
动力机械 | 拖拉机 | 轮式拖拉机 | 70-80马力四轮驱动拖拉机 | 山东潍坊鲁中拖拉机有限公司 | 轮式拖拉机 | LZ754-C | 发动机型号：4C6-75U32，55.2KW，安徽全柴动力股份有限公司，符合国家第三阶段排放标准； 选装发动机型号:4TG75B4，55.2KW,山东华源莱动内燃机有限公司，符合国家第三阶段排放标准； | 功率:75马力;驱动方式:四轮驱动;动力换挡、动力换向:否;最小使用比质量(kg/kW):38.59; | 发动机标定功率：75马力，驱动方式：四轮驱动，最小使用质量：2130kg，最小使用比质量(kg/kw)：38.59，外廓尺寸(长×宽×高)：3750*1365*2450/3750*1515*2400；轴距或履带接地长：1970；常用轮距(前轮/后轮)或轨距：1000/1050；（选装：1200/1200）；标准配重(前/后)：144/160；档位数(前进/倒退/爬行)：8/8/0；（选装：16/8/0）；主变速档位数*副变速档位数/其他档位数：4*2*(1+1)/0；（选装：4*（2+1）*2/0）；发动机与离合器联接方式：直联式；起动方式：电启动；翻倾防护装置（驾驶室或安全框架）：安全框架；转向系型式：全液压；传动系变速箱型式：机械平面组成式；主变速箱换档方式：机械有级挡；副变速箱换档方式：机械有级挡；轮胎型号(前轮/后轮)：8.3-20/12.4-28；（选装：（7.50-16、6.50-16、6.00-16、7.00-12、6.00-12）/（11.2-28、12.4-24、11.2-24、9.5-32、9.5-24、9.5-28、11.2-20、13.6-16、13.8/70-20）)；排放阶段：国三 | 12000元 | 55.2 | 购机补贴(通用类) | T202000371245 | 2025-12-30 | 山东省 | 评阅暂不通过 | 评审一：通过 评审二：通过 复评员：不通过 | 评审一：通过 评审二：通过 复评员：暂不通过，需要对拖拉机可靠性报告进行审核抽样 |  | NW202009050/NW202009049 | 山东省农业机械科学研究院产品质量检测中心 | （2020）2240043 | 潍坊市产品质量检验所
动力机械 | 拖拉机 | 轮式拖拉机 | 70-80马力四轮驱动拖拉机 | 潍坊昊田农业装备有限公司 | 轮式拖拉机 | SNT704 | 发动机型号：YN4EZ070-32CR，标定功率：51.5kW，制造商：昆明云内动力股份有限公司，排放阶段：第三阶段 | 功率:70马力;驱动方式:四轮驱动;动力换挡、动力换向:否;最小使用比质量(kg/kW):38.5; | 驱动型式：四驱；外廓尺寸（mm）：3560×1480×2400（驾驶室：3660×1500×2580）；轴距（mm）：1935；常用轮距(前轮/后轮)（mm）：1200/1200；离合器壳体前端面至后驱动轴轴心线的水平距离（mm）：1052；变速箱齿轮副轴孔中心距（mm）：92；最小使用质量（kg）：1985（驾驶室：2055）；标准配重(前/后)（kg）：52/56；最小使用比质量（kg/kW）：38.5（驾驶室：39.9）；挡位数（前进/倒退）：8/2；翻倾防护装置：安全架SN904.46.001；简易驾驶室SN904.45.001；动力输出轴标准转速（r/min）：540/760 | 12000元 | 51.5 | 购机补贴(通用类) | T202142420190 | 2026-04-29 | 山东省 | 评阅暂不通过 | 评审一：通过 评审二：通过 复评员：不通过 | 评审一：通过 评审二：通过 复评员：暂不通过，需要对拖拉机可靠性报告进行审核抽样 |  | 防翻架：SJ21FH3031/驾驶室：SJ21FH3032 | 湖北三智农业机械检测有限公司 | HBNJ20200648 | 湖北三智农业机械检测有限公司
动力机械 | 拖拉机 | 轮式拖拉机 | 70-80马力四轮驱动拖拉机 | 山东华拖农业装备有限公司 | 轮式拖拉机 | HT704-B | 发动机型号:4b5-70u32；标定功率:51.5kw；制造商：安徽全柴动力股份有限公司；排放阶段:国家排放标准第三排放阶段. | 功率:70马力;驱动方式:四轮驱动;动力换挡、动力换向:否;最小使用比质量(kg/kW):38.25/38.83; | 驱动形式:四轮驱动；标定功率:51.5kw；发动机型号:4B5-70U32；轮距(mm):前轮1200,后轮1200；轴距(mm):1900；轮胎规格(前/后):8.3-20/12.4-28；安全架配置外廓尺寸(mm):3475×1590×2350；驾驶室配置外廓尺寸(mm):3475×1590×2545；安全架配置最小使用质量:1970kg；驾驶室配置最小使用质量:2000kg. | 12000元 | 51.5 | 购机补贴(通用类) | T202142420184 | 2026-04-29 | 山东省 | 评阅暂不通过 | 评审一：通过 评审二：通过 复评员：不通过 | 评审一：通过 评审二：通过 复评员：暂不通过，需要对拖拉机可靠性报告进行审核抽样 |  | SJ21FH3057/SJ21FH3062 | 湖北三智农业机械检测有限公司 | HB21SJ0022K | 湖北三智农业机械检测有限公司
动力机械 | 拖拉机 | 轮式拖拉机 | 70-80马力四轮驱动拖拉机 | 山东华拖农业装备有限公司 | 轮式拖拉机 | HT704-NA | 发动机型号:YN4EZ070-32CR；标定功率:51.5kw；制造商：昆明云内动力股份有限公司；排放阶段:国家排放标准第三排放阶段. | 功率:70马力;驱动方式:四轮驱动;动力换挡、动力换向:否;最小使用比质量(kg/kW):38.25/39.22; | 驱动形式:四轮驱动；标定功率:51.5kw；发动机型号:YN4EZ070-32CR；轮距(mm):前轮1330,后轮1220；轴距(mm):1880；轮胎规格(前/后):8.3-20/12.4-28；安全架配置外廓尺寸(mm):3490×1545×2500；驾驶室配置外廓尺寸(mm):3490×1545×2545；安全架配置最小使用质量:1970kg；驾驶室配置最小使用质量:2020kg. | 12000元 | 51.5 | 购机补贴(通用类) | T202142420178 | 2026-04-29 | 山东省 | 评阅暂不通过 | 评审一：通过 评审二：通过 复评员：不通过 | 评审一：通过 评审二：通过 复评员：暂不通过，需要对拖拉机可靠性报告进行审核抽样 |  | SJ21FH3058/SJ21FH3062 | 湖北三智农业机械检测有限公司 | HBNJ201909066 | 湖北三智农业机械检测有限公司
动力机械 | 拖拉机 | 轮式拖拉机 | 70-80马力四轮驱动拖拉机 | 山东华拖农业装备有限公司 | 轮式拖拉机 | HT704-C | 发动机型号:YN4EZ070-32CR；标定功率:51.5kw；制造商：昆明云内动力股份有限公司；排放阶段:国家排放标准第三排放阶段 | 功率:70马力;驱动方式:四轮驱动;动力换挡、动力换向:否;最小使用比质量(kg/kW):41.17/42.14; | 驱动形式:四轮驱动；标定功率:51.5kw；发动机型号:YN4EZ070-32CR；轮距(mm):前轮1320,后轮1300；轴距(mm):2050；轮胎规格(前/后):8.3-24/11-32；安全架配置外廓尺寸(mm):3775×1620×2565；驾驶室配置外廓尺寸(mm):3775×1620×2800；安全架配置最小使用质量:2120kg；驾驶室配置最小使用质量:2170kg. | 12000元 | 51.5 | 购机补贴(通用类) | T202142420176 | 2026-04-29 | 山东省 | 评阅暂不通过 | 评审一：通过 评审二：通过 复评员：不通过 | 评审一：通过 评审二：通过 复评员：暂不通过，需要对拖拉机可靠性报告进行审核抽样 |  | SJ21FH3059/SJ21FH3063 | 湖北三智农业机械检测有限公司 | HBNJ201909064 | 湖北三智农业机械检测有限公司
动力机械 | 拖拉机 | 轮式拖拉机 | 70-80马力四轮驱动拖拉机 | 山东华拖农业装备有限公司 | 轮式拖拉机 | HT704-N | 发动机型号:4D32ZT33/704；标定功率:52kw；制造商：浙江新柴股份有限公司；排放阶段:国家排放标准第三排放阶段. | 功率:70马力;驱动方式:四轮驱动;动力换挡、动力换向:否;最小使用比质量(kg/kW):42.3/44.2; | 驱动形式:四轮驱动；标定功率:52kw；发动机型号:4D32ZT33/704；轮距(mm):前轮1330,后轮1225；轴距(mm):1880；轮胎规格(前/后):8.3-20/12.4-28；安全架配置外廓尺寸(mm):3490×1545×2500；驾驶室配置外廓尺寸(mm):3490×1545×2545；安全架配置最小使用质量:2200kg；驾驶室配置最小使用质量:2300kg. | 12000元 | 52 | 购机补贴(通用类) | 鄂2020028 | 2025-04-11 | 山东省 | 评阅暂不通过 | 评审一：通过 评审二：通过 复评员：不通过 | 评审一：通过 评审二：通过 复评员：暂不通过，需要对拖拉机可靠性报告进行审核抽样 |  | HB2019FHZ085/HB2019FHZ086 | 湖北三智农业机械检测有限公司 | HBNJ201909066 | 湖北三智农业机械检测有限公司
动力机械 | 拖拉机 | 轮式拖拉机 | 70-80马力四轮驱动拖拉机 | 山东华拖农业装备有限公司 | 轮式拖拉机 | HT704 | 发动机型号:4D32ZT33/704；标定功率:52kw；制造商：浙江新柴股份有限公司；排放阶段:国家排放标准第三排放阶段. | 功率:70马力;驱动方式:四轮驱动;动力换挡、动力换向:否;最小使用比质量(kg/kW):45/47; | 驱动形式:四轮驱动；标定功率:52kw；发动机型号:4D32ZT33/704；轮距(mm):前轮1320,后轮1300；轴距(mm):1980；轮胎规格(前/后):8.3-24/11-32；安全架配置外廓尺寸(mm):3755×1603×2510；驾驶室配置外廓尺寸(mm):3755×1603×2595；安全架配置最小使用质量:2350kg；驾驶室配置最小使用质量:2450kg. | 12000元 | 52 | 购机补贴(通用类) | 鄂2020027 | 2025-04-11 | 山东省 | 评阅暂不通过 | 评审一：通过 评审二：通过 复评员：不通过 | 评审一：通过 评审二：通过 复评员：暂不通过，需要对拖拉机可靠性报告进行审核抽样 |  | HB2019FHZ085/HB2019FHZ086 | 湖北三智农业机械检测有限公司 | HBNJ201909064 | 湖北三智农业机械检测有限公司
动力机械 | 拖拉机 | 轮式拖拉机 | 70-80马力四轮驱动拖拉机 | 山东金雷泰农业装备有限公司 | 轮式拖拉机 | LTN704 | 型号：YN4EZ070-32CR，结构型式：直列、水冷、四冲程，生产厂：昆明云内动力股份有限公司，进气方式：自然吸气，气缸数：4缸，标定功率：51.5kW(70马力)，标定转速：2300r/min,排放阶段：第Ⅲ阶段 | 功率:70马力;驱动方式:四轮驱动;动力换挡、动力换向:否;最小使用比质量(kg/kW):42.7; | 整机型号、名称：LTN704、轮式拖拉机，机架型式：无架式，驱动型式：四驱，整机用途：一般用途，整机外廓尺寸：3920×1600×2400(mm)，轴距：2045mm,常用轮距（前轮/后轮）：1280/1305（mm），最小使用质量：2200kg，最小使用比质量：42.7kg/kW，翻倾防护装置型式：安全框架，主变速挡位数：4+1，转向系型式：全液压转向，转向系转向操纵机构：方向盘，主变速换挡方式：机械有级挡，轮胎型号：8.3-24/11-32，轮胎数量（前轮/后轮）：2/2，液压悬挂系统型式：分置式，悬挂装置型式：后置三点悬挂，悬挂装置类别：2类，液压输出组数：1组，动力输出轴花键数目：8键，动力输出轴标准转速：540/720r/min. | 12000元 | 51.5 | 购机补贴(通用类) | T202142420202 | 2026-04-29 | 山东省 | 评阅暂不通过 | 评审一：通过 评审二：不通过 复评员：不通过 | 评审一：通过 评审二：产品图片：不符合填报要求。 驾驶室照片没有 复评员：暂不通过，需要对拖拉机可靠性报告进行审核抽样，没有驾驶室照片。 |  | SJ21FH3053选装：SJ21FH3051 | 湖北三智农业机械检测有限公司 | HB21SJ0015K | 湖北三智农业机械检测有限公司
动力机械 | 拖拉机 | 轮式拖拉机 | 70-80马力四轮驱动拖拉机 | 潍坊泰鸿拖拉机有限公司 | 轮式拖拉机 | TH704-A1 | YN4EZ070-32CR（昆明云内动力股份有限公司、标定功率（kw）：51.5kw；气缸数：4；标定转速（r/min）：2300r/min；排放阶段：国三） | 功率:70马力;驱动方式:四轮驱动;动力换挡、动力换向:否;最小使用比质量(kg/kW):41.84; | 驱动型式：四驱；外廓尺寸(长×宽×高):3850×1590×2410安全架顶;轴距:2040mm;常用轮距(前轮/后轮):1200/1200;离合器壳体前端面至后驱动轴轴心线的水平距离（mm）：1170；变速箱齿轮副轴孔中心距（mm）：92；最小使用质量:2155;最小使用比质量（kg/kw）：41.84；标准配重(前/后):86/60;档位数(前进/倒退):8/2;翻倾防护装置(驾驶室或安全框架):TH1404.46.001;型式:安全框架;动力输出轴转速（r/min）：540/760；轮胎型号(前轮/后轮):8.3-24/11-32；选装配置：外廓尺寸(长×宽×高):3850×1590×2720驾驶室顶；翻倾防护装置（驾驶室或安全框架）型号：TH1504.45.002；型式：简易驾驶室；最小使用质量：2460；最小使用比质量（kg/kw）：47.77；标准配重(前/后):86/60;档位数（前进/倒退）：8/8；副变速档位数：2×（1+1）；离合器壳体前端面至后驱动轴轴心线的水平距离（mm）：1170；最小使用质量（kg）：2155；最小使用比质量（kg/kw）：41.84 | 12000元 | 51.5 | 购机补贴(通用类) | T202100430199 | 2026-04-01 | 山东省 | 评阅暂不通过 | 评审一：通过 评审二：通过 复评员：不通过 | 评审一：通过 评审二：通过 复评员：暂不通过，需要对拖拉机可靠性报告进行审核抽样 |  | NW202007043；NW202008021 | 山东省农业机械科学研究院产品质量检测中心 | （2020）2240180 | 潍坊市产品质量检验所
动力机械 | 拖拉机 | 轮式拖拉机 | 70-80马力四轮驱动拖拉机 | 潍坊泰鸿拖拉机有限公司 | 轮式拖拉机 | TH704-B | YN4EZ070-32CR（昆明云内动力股份有限公司、标定功率（kw）：51.5kw；气缸数：4；标定转速（r/min）：2300r/min；排放阶段：国三） | 功率:70马力;驱动方式:四轮驱动;动力换挡、动力换向:否;最小使用比质量(kg/kW):38.45; | 驱动型式：四驱；’外廓尺寸(长×宽×高):3570×1460×2350安全架顶;轴距:1935mm;常用轮距(前轮/后轮):1020/1020;离合器壳体前端面至后驱动轴轴心线的水平距离（mm）：1050；变速箱齿轮副轴孔中心距（mm）：92；最小使用质量:1980;最小使用比质量（kg/kw）：38.45；标准配重(前/后):86/60;档位数(前进/倒退):8/2;翻倾防护装置(驾驶室或安全框架):TH1004.46.003BZ;型式:安全框架;动力输出轴转速（r/min）：540/760；轮胎型号(前轮/后轮):8.3-20/12.4-28；选装配置：安全框架型号：TH1504.45.002；安全框架型式：简易驾驶室；外廓尺寸(长×宽×高):3570×1460×2650驾驶室顶；最小使用质量：2160；标准配重（前/后）：86/60；最小使用比质量（kg/kw）：41.94； | 12000元 | 51.5 | 购机补贴(通用类) | T202100430189 | 2026-04-01 | 山东省 | 评阅暂不通过 | 评审一：通过 评审二：通过 复评员：不通过 | 评审一：通过 评审二：通过 复评员：暂不通过，需要对拖拉机可靠性报告进行审核抽样 |  | NW202008022；NW202008021 | 山东省农业机械科学研究院产品质量检测中心 | （2020）2240179 | 潍坊市产品质量检验所
动力机械 | 拖拉机 | 轮式拖拉机 | 70-80马力四轮驱动拖拉机 | 潍坊沣田农业机械制造有限责任公司 | 轮式拖拉机 | 704 | 发动机型号：YN4EZ070-32CR,发动机标定功率：51.5kW,制造商：昆明云内动力股份有限公司，排放阶段：国三。 | 功率:70马力;驱动方式:四轮驱动;动力换挡、动力换向:否;最小使用比质量(kg/kW):43.69; | 发动机标定功率：51.5kW，驱动方式：四轮驱动，整机最小使用质量;2250kg | 12000元 | 51.5 | 购机补贴(通用类) | T202142420045 | 2026-02-07 | 山东省 | 评阅暂不通过 | 评审一：通过 评审二：通过 复评员：不通过 | 评审一：通过 评审二：通过 复评员：暂不通过，需要对拖拉机可靠性报告进行审核抽样 |  | HB2020FHZ197 | 湖北三智农业机械检测有限公司 | HBNJ20200624 | 湖北三智农业机械检测有限公司
动力机械 | 拖拉机 | 轮式拖拉机 | 70-80马力四轮驱动拖拉机 | 山东比勒农业装备有限公司 | 轮式拖拉机 | BLB704 | 发动机型号：4B5-70U32；发动机生产厂：安徽全柴动力股份有限公司；发动机气缸数：4；发动机标定功率：51.5kW；发动机转速：2400r/min；排放标准：第三阶段。 | 功率:70马力;驱动方式:四轮驱动;动力换挡、动力换向:否;最小使用比质量(kg/kW):50; | 功率：70马力（51.5kW）；驱动形式：四轮驱动；整机外廓尺寸（长×宽×高及部位）（mm）：安全架机型4050×1790×2805（安全架顶部）、驾驶室机型4050×1790×2850（驾驶室顶部）；轴距（mm）：2030；常用轮距（前轮/后轮）（mm）：1300/1300；离合器壳体前端面至后驱动轴轴心线的水平距离（mm）：1152；变速箱齿轮副轴孔中心距（mm）：92；最小使用质量（kg）：安全架机型2575、驾驶室机型2675；最小使用比质量（kg/kW）：安全架机型50、驾驶室机型51.94；变速箱档位数（前进/倒退）（个）：12/12；主变速档位数（个）：4；副变速档位数（个）：3×（1+1）；发动机型号：4B5-70U32；发动机生产厂：安徽全柴动力股份有限公司；发动机气缸数：4；发动机转速：2400r/min。 | 12000元 | 51.5 | 购机补贴(通用类) | T202142420218 | 2026-04-29 | 山东省 | 评阅暂不通过 | 评审一：通过 评审二：通过 复评员：不通过 | 评审一：通过 评审二：通过 复评员：暂不通过，需要对拖拉机可靠性报告进行审核抽样 |  | 安全架：WJ2021BFH017/驾驶室：WJ2021BFH010 | 河南省拖拉机柴油机产品质量监督检验中心 | （2021）2240024 | 潍坊市产品质量检验所
动力机械 | 拖拉机 | 轮式拖拉机 | 70-80马力四轮驱动拖拉机 | 天津沃能达实业有限公司 | 轮式拖拉机 | W704-N | 型号：4D32ZT33/704；标定功率kW：52；制造商：浙江新柴股份有限公司；排放阶段：国Ⅲ | 功率:70马力;驱动方式:四轮驱动;动力换挡、动力换向:否;最小使用比质量(kg/kW):40.38; | 1.整机型式：轮式；2.整机驱动型式：四驱；3.整机外廓尺寸（长×宽×高及部位）mm:3770×1710×2525（防翻架顶部）；4.轴距或履带接地长mm:1900；5.最小使用质量kg:2100；6.标准配重（前/后）kg：60/60；7.最小使用比质量Kg/kw：40.38；8.主变速挡位数：4+1；9.发动机与主离合器联接方式：直联；10.发动机结构型式：直列、水冷、四冲程；11.发动机标定功率kw：52；12.轮胎型号（前轮/后轮）：8.3-24/11-32；13.选装翻倾防护装置（驾驶室或安全框架）型号：W1004.45.02；14.选装外廓尺寸(长×宽×高及部位)mm：3770×1710×2745（驾驶室顶部）；15.选装最小使用质量kg：2110；16.选装最小使用比质量kg/kW：40.58； | 12000元 | 52 | 购机补贴(通用类) | T202000321064 | 2025-12-30 | 天津市 | 评阅暂不通过 | 评审一：通过 评审二：通过 复评员：不通过 | 评审一：通过 评审二：通过 复评员：暂不通过，需要对拖拉机可靠性报告进行审核抽样 |  | WJ2019LFH002和WJ2019LFH003 | 河南省拖拉机柴油机产品质量监督检验中心 | （2019）2240078 | 潍坊市产品质量检验所
动力机械 | 拖拉机 | 轮式拖拉机 | 70-80马力四轮驱动拖拉机 | 天津沃能达实业有限公司 | 轮式拖拉机 | W704 | 型号：YN4P070-34CR；标定功率kW：51.5；制造商：山东云内动力有限责任公司；排放阶段：国Ⅲ | 功率:70马力;驱动方式:四轮驱动;动力换挡、动力换向:否;最小使用比质量(kg/kW):39.81; | 1.整机型式：轮式；2.整机驱动型式：四驱；3.整机外廓尺寸（长×宽×高及部位）mm:3550×1390×2340（安全架顶部）；4.轴距或履带接地长mm:1895；5.最小使用质量kg:2050；6.标准配重（前/后）kg：48/80；7.最小使用比质量Kg/kw：39.81；8.主变速挡位数：4+1；9.发动机与主离合器联接方式：直联；10.发动机结构型式：立式、直列、水冷、四冲程；11.发动机标定功率kw：51.5；12.轮胎型号（前轮/后轮）：8.3-20/12.4-28； | 12000元 | 51.5 | 购机补贴(通用类) | T202000320431 | 2025-09-29 | 天津市 | 评阅暂不通过 | 评审一：通过 评审二：通过 复评员：不通过 | 评审一：通过 评审二：通过 复评员：暂不通过，需要对拖拉机可靠性报告进行审核抽样 |  | WJ2019HFH018 | 河南省拖拉机柴油机产品质量监督检验中心 | (2019)2240035 | 潍坊市产品质量检验所
动力机械 | 拖拉机 | 轮式拖拉机 | 70-80马力四轮驱动拖拉机 | 潍坊银泉机械有限公司 | 轮式拖拉机 | 704 | 发动机型号：4C5-70U32；发动机生产厂：安徽全柴动力股份有限公司；发动机气缸数：4；发动机标定功率：51.5kW；发动机转速：2400r/min；排放标准：第三阶段。 | 功率:70马力;驱动方式:四轮驱动;动力换挡、动力换向:否;最小使用比质量(kg/kW):49.51; | 功率：70马力（51.5kW）；驱动形式：四轮驱动；整机外廓尺寸（长×宽×高及部位）（mm）：安全框架机型4100×1950×2780（安全架顶部）、驾驶室机型4100×1950×2700（驾驶室顶部）；轴距（mm）：2052；常用轮距（前轮/后轮）（mm）：1450/1408；离合器壳体前端面至后驱动轴轴心线的水平距离（mm）：1155；变速箱齿轮副轴孔中心距（mm）：92；安全框架机型最小使用质量（kg）：2550；安全框架机型最小使用比质量（kg/kW）：49.51；驾驶室机型最小使用质量（kg）：2680；驾驶室机型最小使用比质量（kg/kW）：52.04；变速箱档位数（前进/倒退）（个）：12/12；主变速档位数（个）：4；副变速档位数（个）：3×（1+1）；发动机型号：4C5-70U32；发动机生产厂：安徽全柴动力股份有限公司；发动机气缸数：4；发动机转速：2400r/min。 | 12000元 | 51.5 | 购机补贴(通用类) | T202142420191 | 2026-04-29 | 山东省 | 评阅暂不通过 | 评审一：通过 评审二：通过 复评员：不通过 | 评审一：通过 评审二：通过 复评员：暂不通过，需要对拖拉机可靠性报告进行审核抽样 |  | 安全框架：FH21GW0251/驾驶室：FH21GW0241 | 国家拖拉机质量监督检验中心（洛阳西苑车辆与动力检验所有限公司） | HBNJ20200645 | 湖北三智农业机械检测有限公司
动力机械 | 拖拉机 | 轮式拖拉机 | 70-80马力四轮驱动拖拉机 | 山东比勒农业装备有限公司 | 轮式拖拉机 | BLE704 | 发动机型号：4B5-70U32；发动机生产厂：安徽全柴动力股份有限公司；发动机气缸数：4；发动机标定功率：51.5kW；发动机转速：2400r/min；排放标准：第三阶段。 | 功率:70马力;驱动方式:四轮驱动;动力换挡、动力换向:否;最小使用比质量(kg/kW):38.45; | 功率：70马力（51.5kW）；驱动形式：四轮驱动；整机外廓尺寸（长×宽×高及部位）（mm）：安全架机型3590×1480×2550（安全架顶部）、驾驶室机型3645×1480×2480（驾驶室顶部）；轴距（mm）：1920；常用轮距（前轮/后轮）（mm）：1000/1050；离合器壳体前端面至后驱动轴轴心线的水平距离（mm）：1070；变速箱齿轮副轴孔中心距（mm）：80.5；最小使用质量（kg）：安全架机型1980、驾驶室机型2080；最小使用比质量（kg/kW）：安全架机型38.45、驾驶室机型40.39；变速箱档位数（前进/倒退）（个）：8/2；主变速档位数（个）：4+1；副变速档位数（个）：2；发动机型号：4B5-70U32；发动机生产厂：安徽全柴动力股份有限公司；发动机气缸数：4；发动机转速：2400r/min。 | 12000元 | 51.5 | 购机补贴(通用类) | T202142420217 | 2026-04-29 | 山东省 | 评阅暂不通过 | 评审一：通过 评审二：通过 复评员：不通过 | 评审一：通过 评审二：通过 复评员：暂不通过，需要对拖拉机可靠性报告进行审核抽样 |  | 驾驶室：WJ2021CFH001/安全架：WJ2021BFH018 | 河南省拖拉机柴油机产品质量监督检验中心 | （2021）2240023 | 潍坊市产品质量检验所
动力机械 | 拖拉机 | 轮式拖拉机 | 70-80马力四轮驱动拖拉机 | 天津拖拉机制造有限公司 | 轮式拖拉机 | TNJ704 | 型号：4TG70K；标定功率kW：51.5；制造商：山东华源莱动内燃机有限公司；排放阶段：国Ⅲ | 功率:70马力;驱动方式:四轮驱动;动力换挡、动力换向:否;最小使用比质量(kg/kW):38.2; | 1.整机型式：轮式；2.整机驱动型式：四驱；3.整机外廓尺寸（长×宽×高及部位）mm:3510×1540×2240安全框架顶部；4.轴距或履带接地长mm:1860;5.最小使用质量kg:1970；6.标准配重（前/后）kg：72/60；7.最小使用比质量Kg/kw：38.2；8.主变速挡位数：4+1；9.发动机与主离合器联接方式：直联；10.发动机结构型式：直列、直喷、水冷、四冲程；11.发动机标定功率kw：51.5；12.轮胎型号（前轮/后轮）：7.50-16/11.2-28； | 12000元 | 51.5 | 购机补贴(通用类) | T202000430312 | 2025-07-05 | 天津市 | 评阅暂不通过 | 评审一：通过 评审二：通过 复评员：不通过 | 评审一：通过 评审二：通过 复评员：暂不通过，需要对拖拉机可靠性报告进行审核抽样 |  | WJ2020DFH022和WJ2020DFH016 | 河南省拖拉机柴油机产品质量监督检验中心 | （2020）2240055 | 潍坊市产品质量检验所
动力机械 | 拖拉机 | 轮式拖拉机 | 70-80马力四轮驱动拖拉机 | 天津拖拉机制造有限公司 | 轮式拖拉机 | TNN704 | 型号：4D32ZT33/704；标定功率kW：52；制造商：浙江新柴股份有限公司；排放阶段：国Ⅲ | 功率:70马力;驱动方式:四轮驱动;动力换挡、动力换向:否;最小使用比质量(kg/kW):42.31; | 1.整机型式：轮式；2.整机驱动型式：四驱；3.整机外廓尺寸（长×宽×高及部位）mm:3770×1710×2745（驾驶室顶部）；4.轴距或履带接地长mm:1970;5.最小使用质量kg:2200；6.标准配重（前/后）kg：60/60；7.最小使用比质量Kg/kw：42.31；8.主变速挡位数：4+1；9.发动机与主离合器联接方式：直联；10.发动机结构型式：直列、直喷、水冷、四冲程；11.发动机标定功率kw：52；12.轮胎型号（前轮/后轮）：8.3-24/11-32；13.选装翻倾防护装置（驾驶室或安全框架）型号：NB1004.46.01；14.选装外廓尺寸(长×宽×高及部位)mm：3770×1710×2525（防翻架顶部）；15.选装最小使用质量kg：2200；16.选装最小使用比质量kg/kW：42.31； | 12000元 | 52 | 购机补贴(通用类) | T202000320188 | 2025-07-05 | 天津市 | 评阅暂不通过 | 评审一：通过 评审二：通过 复评员：不通过 | 评审一：通过 评审二：通过 复评员：暂不通过，需要对拖拉机可靠性报告进行审核抽样 |  | WJ2020DFH018和WJ2020DFH024 | 河南省拖拉机柴油机产品质量监督检验中心 | （2020）2240057 | 潍坊市产品质量检验所
动力机械 | 拖拉机 | 轮式拖拉机 | 70-80马力四轮驱动拖拉机 | 天津拖拉机制造有限公司 | 轮式拖拉机 | TTN704 | 型号：4D32ZT33/704；标定功率kW：52；制造商：浙江新柴股份有限公司；排放阶段：国Ⅲ | 功率:70马力;驱动方式:四轮驱动;动力换挡、动力换向:否;最小使用比质量(kg/kW):43.65; | 1.整机型式：轮式；2.整机驱动型式：四驱；3.整机外廓尺寸（长×宽×高及部位）mm:3770×1710×2525（防翻架顶部）；4.轴距或履带接地长mm:1970;5.最小使用质量kg:2270；6.标准配重（前/后）kg：60/60；7.最小使用比质量Kg/kw：43.65；8.主变速挡位数：4+1；9.发动机与主离合器联接方式：直联；10.发动机结构型式：直列、直喷、水冷、四冲程；11.发动机标定功率kw：52；12.轮胎型号（前轮/后轮）：8.3-24/11-32；13.选装翻倾防护装置（驾驶室或安全框架）型号：TB32K1004.45.02；14.选装外廓尺寸(长×宽×高及部位)mm：3770×1710×2745（驾驶室顶部）；15.选装最小使用质量kg：2280；16.选装最小使用比质量kg/kW：43.85； | 12000元 | 52 | 购机补贴(通用类) | T202100320079 | 2026-04-01 | 天津市 | 评阅暂不通过 | 评审一：通过 评审二：通过 复评员：不通过 | 评审一：通过 评审二：通过 复评员：暂不通过，需要对拖拉机可靠性报告进行审核抽样 |  | WJ2021AFH012和WJ2021AFH011 | 河南省拖拉机柴油机产品质量监督检验中心 | （2020）2240057 | 潍坊市产品质量检验所
动力机械 | 拖拉机 | 轮式拖拉机 | 70-80马力四轮驱动拖拉机 | 大连吉田拖拉机制造有限公司 | 轮式拖拉机 | 704 | 型号：4D32ZT33/704；功率(kW)：52；制造商：浙江新柴股份有限公司；排放阶段：GB20891-2014国Ⅲ阶段； | 功率:70马力;驱动方式:四轮驱动;动力换挡、动力换向:否;最小使用比质量(kg/kW):43.17; | 驱动型式：四轮驱动；外廓尺寸(长x宽x高及部位)(mm）：3820×1670×2510(安全架顶部)，3820×1730×2720（驾驶室顶部）；最小使用质量(kg）：2245（安全架），2345（驾驶室）；功率(kW)：52；最小使用比质量(kg/kW)：43.17（安全架），45.1（驾驶室）；PTO转速(r/min)：540/760； | 12000元 | 52 | 购机补贴(通用类) | T202100430194 | 2026-04-01 | 辽宁省 | 评阅暂不通过 | 评审一：通过 评审二：通过 复评员：不通过 | 评审一：通过 评审二：通过 复评员：暂不通过，需要对拖拉机可靠性报告进行审核抽样 |  | WJ2020IFH017/WJ2020LFH04G/WJ2020JFH007 | 河南省拖拉机柴油机产品质量监督检验中心/河南省拖拉机柴油机产品质量监督检验中心/河南省拖拉机柴油机产品质量监督检验中心 | （2020）2240172 | 潍坊市产品质量检验所
动力机械 | 拖拉机 | 轮式拖拉机 | 70-80马力四轮驱动拖拉机 | 潍坊市潍星拖拉机有限公司 | 轮式拖拉机 | WX704-N | 配套发动机型号：4D32ZT33/704；标定功率（kW）：52；发动机制造商：浙江新柴股份有限公司；排放阶段：中国第三阶段。 | 功率:70马力;驱动方式:四轮驱动;动力换挡、动力换向:否;最小使用比质量(kg/kW):40.31; | 标定功率：52kW；驱动方式：四轮驱动；最小使用比质量：40.31kg/kW；整机外廓尺寸(长×宽×高及部位)（mm）:3770×1635×2380（安全框架顶部）；轴距（mm）:1980；常用轮距(前轮/后轮)（mm）:1300/1300；最小离地间隙及部位（mm）：420牵引框架底部；离合器壳体前端面至后驱动轴轴心线的水平距离（mm）：1170；变速箱齿轮副轴孔中心距（mm）：92；整机最小使用质量（kg）：2096；标准配重(前/后)（kg）：72/60；整机档位数（前进/倒退）：8/2；发动机与主离合器联接方式：直联；翻倾防护装置型号：WX1004.46.1；翻倾防护装置型式：安全框架；转向系型式：液压转向；变速箱（器）型式：机械平面组成式；主变速换挡方式：机械有级挡；轮胎型号(前轮/后轮)：8.3-24/11-32；悬挂装置类别：2类；动力输出轴转速（r/min）：540/760。选装（驾驶室）整机参数：标定功率：52kW；驱动方式：四轮驱动；最小使用比质量：42.94kg/kW；整机外廓尺寸(长×宽×高及部位)（mm）:3850×1635×2740（驾驶室顶部）；整机最小使用质量（kg）：2233；翻倾防护装置型号：WX1004.45.1；翻倾防护装置型式：简易驾驶室；轮胎型号(前轮/后轮)：8.3-24/11-32。 | 12000元 | 52 | 购机补贴(通用类) | T202043430293 | 2025-12-30 | 山东省 | 评阅暂不通过 | 评审一：通过 评审二：通过 复评员：不通过 | 评审一：通过 评审二：通过 复评员：暂不通过，需要对拖拉机可靠性报告进行审核抽样 |  | WJ2020GFH033，WJ2020GFH031（选装驾驶室） | 河南省拖拉机柴油机产品质量监督检验中心 | （2020）2240076 | 潍坊市产品质量检验所
动力机械 | 拖拉机 | 轮式拖拉机 | 70-80马力四轮驱动拖拉机 | 潍坊市潍星拖拉机有限公司 | 轮式拖拉机 | WX704-E | 配套发动机型号：YN4EZ070-32CR；标定功率（kW）：51.5；发动机制造商：昆明云内动力股份有限公司；排放阶段：中国第三阶段。 | 功率:70马力;驱动方式:四轮驱动;动力换挡、动力换向:否;最小使用比质量(kg/kW):38.16; | 标定功率：51.5kW；驱动方式：四轮驱动；最小使用比质量：38.16kg/kW；整机外廓尺寸(长×宽×高及部位)（mm）:3550×1520×2485安全框架顶部；轴距（mm）:1970；常用轮距(前轮/后轮)（mm）:1200/1200；轮距(前轮/后轮)（mm）:960-1300/960-1300；最小离地间隙及部位（mm）：410牵引框架底部；离合器壳体前端面至后驱动轴轴心线的水平距离（mm）：1090；变速箱齿轮副轴孔中心距（mm）：80.5；整机最小使用质量（kg）：1965；标准配重(前/后)（kg）：60/60；整机档位数（前进/倒退）：8/2；发动机与主离合器联接方式：直联；翻倾防护装置型号：WX804.46.1；翻倾防护装置型式：安全框架；转向系型式：全液压；变速箱（器）型式：机械平面组成式；主变速换挡方式：机械有级挡；轮胎型号(前轮/后轮)：8.3-20/12.4-28；悬挂装置类别：1类；动力输出轴标准转速（r/min）：540/720。选装（驾驶室）整机参数：标定功率：51.5kW；驱动方式：四轮驱动；最小使用比质量：39.8kg/kW；整机外廓尺寸(长×宽×高及部位)（mm）:3590×1520×2550驾驶室顶部；整机最小使用质量（kg）：2050；翻倾防护装置型号：WX804.45.1；翻倾防护装置型式：简易驾驶室；轮胎型号(前轮/后轮)：8.3-20/12.4-28。 | 12000元 | 51.5 | 购机补贴(通用类) | T202000431289 | 2025-12-30 | 山东省 | 评阅暂不通过 | 评审一：通过 评审二：通过 复评员：不通过 | 评审一：通过 评审二：通过 复评员：暂不通过，需要对拖拉机可靠性报告进行审核抽样 |  | WJ2020GFH034，WJ2020GFH032（选装驾驶室） | 河南省拖拉机柴油机产品质量监督检验中心 | （2020）2240077 | 潍坊市产品质量检验所
动力机械 | 拖拉机 | 轮式拖拉机 | 70-80马力四轮驱动拖拉机 | 克拉斯（山东）农业机械有限公司 | 轮式拖拉机 | KLS704-A | 发动机型号：YN4EZ070-32CR，功率：51.5kw，制造商：昆明云内动力股份有限公司，排放阶段：国三阶段 | 功率:70马力;驱动方式:四轮驱动;动力换挡、动力换向:否;最小使用比质量(kg/kW):44.17; | 驱动型式：四轮驱动，外形尺寸：3810*1630*2410mm（安全架）3810*1760*2780mm（驾驶室），最小使用质量：2275kg（安全架）2455kg（驾驶室），功率：51.5kw，最小使用比质量：44.17kg/kw（安全架）47.67kg/kw（驾驶室），动力输出轴标准转速：540/760r/min | 12000元 | 51.5 | 购机补贴(通用类) | T202100430203 | 2026-04-01 | 山东省 | 评阅暂不通过 | 评审一：通过 评审二：通过 复评员：不通过 | 评审一：通过 评审二：通过 复评员：暂不通过，需要对拖拉机可靠性报告进行审核抽样 |  | WJ2021AFH07G/WJ2021AFH06G | 河南省拖拉机柴油机产品质量监督检验中心 | （2020）2240080 | 潍坊市产品质量检验所
动力机械 | 拖拉机 | 轮式拖拉机 | 70-80马力四轮驱动拖拉机 | 克拉斯（山东）农业机械有限公司 | 轮式拖拉机 | KLS704-F | 发动机型号：YN4EZ070-32CR，标定功率：51.5kw，制造商：昆明云内动力股份有限公司，排放阶段：国三阶段 | 功率:70马力;驱动方式:四轮驱动;动力换挡、动力换向:否;最小使用比质量(kg/kW):38.45; | 驱动型式：四轮驱动，外形尺寸：3550*1660*2370mm（安全架）3550*1650*2580mm(驾驶室)，最小使用质量：1980kg（安全架）2130kg（驾驶室），功率：51.5kw，最小使用比质量：38.45kg/kw（安全架）41.36kg/kw（驾驶室），动力输出轴标准转速：540/760r/min | 12000元 | 51.5 | 购机补贴(通用类) | T202000431296 | 2025-12-30 | 山东省 | 评阅暂不通过 | 评审一：通过 评审二：通过 复评员：不通过 | 评审一：通过 评审二：通过 复评员：暂不通过，需要对拖拉机可靠性报告进行审核抽样 |  | WJ2020GFH009/WJ2020GFH008 | 河南省拖拉机柴油机产品质量监督检验中心 | （2020）2240079 | 潍坊市产品质量检验所
动力机械 | 拖拉机 | 轮式拖拉机 | 70-80马力四轮驱动拖拉机 | 山东联诚农业装备有限公司 | 轮式拖拉机 | LC704-N | 发动机品牌及型号:云内YN4EZ070-32CR，标定功率（kW）：51.5，制造商：昆明云内动力股份有限公司，排放阶段：第三阶段； | 功率:70马力;驱动方式:四轮驱动;动力换挡、动力换向:否;最小使用比质量(kg/kW):42.8; | （备注：LC704-N和LC804-N为LC904-N涵盖型号，变更报告由系统根据证书编号自动抓取，无法删除LC904-N、LC804-N变更报告）。四轮驱动；外廓尺寸：3900×1620×2820mm；轴距2050mm；常用轮距（前轮/后轮）：1270/1300mm；轮距（前轮/后轮）调整方式：不可调/有级可调；最小使用质量：2205kg；标准配重（前/后）：144kg/80kg；档位数（前进/倒退/爬行）：8/2/0；主变速档位数*副变速档位数：（4+1）*2；发动机与离合器联接方式：直联；起动方式：电启动；翻倾防护装置（驾驶室或安全框架）：安全框架；转向系型式：前轮全液压转向；传动系变速箱型式：机械平面组成式；主变速箱换挡型式：机械有级挡；副变速箱换档方式：机械有级挡；轮胎型号（前轮/后轮）：8.3-20/11-32 | 12000元 | 51.5 | 购机补贴(通用类) | T202000220967 | 2025-12-30 | 山东省 | 评阅暂不通过 | 评审一：通过 评审二：通过 复评员：不通过 | 评审一：通过 评审二：通过 复评员：暂不通过，需要对拖拉机可靠性报告进行审核抽样 |  | WJ2020FFH033 | 河南省拖拉机柴油机产品质量监督检验中心 | （2020）2240088 | 潍坊市产品质量检验所
动力机械 | 拖拉机 | 轮式拖拉机 | 70-80马力四轮驱动拖拉机 | 潍坊福康农业装备有限公司 | 轮式拖拉机 | GF704 | 发动机型号：4C5-70U32 发动机额定净功率/转速：51.5KW/2400r/min 发动机排放：GB20891-2014第三阶段 制造商：安徽全柴动力股份有限公司 | 功率:70马力;驱动方式:四轮驱动;动力换挡、动力换向:否;最小使用比质量(kg/kW):49.7; | 发动机功率：51.5kw；驱动方式：四轮驱动；排放标准：国三标准；外廓尺寸（长x宽x高）：4040x1820x2805（mm）；轴距或履带接地长：2030（mm）；离合器壳体前端面至后驱动轴轴心的水平距离：1160mm；最小使用质量：2560kg；标准配重（前/后）：144/180kg；最小使用比质量：49.7kg/kw；发动机与主离合器连接方式：直联；转向系型式：全液压；传动系箱体数量：2；主变速位置：第1箱体中；变速箱（器）型式：机械平面组成式；主变速换挡方式：机械有级档；液压悬挂系统型式：分置式；悬挂装置型式：后置三点悬挂； | 12000元 | 51.5 | 购机补贴(通用类) | T202000430306 | 2025-07-05 | 山东省 | 评阅暂不通过 | 评审一：通过 评审二：通过 复评员：不通过 | 评审一：通过 评审二：通过 复评员：暂不通过，需要对拖拉机可靠性报告进行审核抽样 |  | WJ2019JFH020(驾驶室）/WJ2019JFH021(防翻架） | 河南省拖拉机柴油机产品质量监督检验中心 | （2019）2240069 | 潍坊市产品质量检验所
动力机械 | 拖拉机 | 轮式拖拉机 | 70-80马力四轮驱动拖拉机 | 吉林顺昆电动车有限公司 | 轮式拖拉机 | 704 | 发动机型号：YN4EZ070-32CR；发动机结构型式：立式、直列、水冷、四冲程；发动机生产厂：昆明云内动力股份有限公司；发动机进气方式：自然吸气；发动机标定功率：51.5KW;发动机标定转速2300r/min;环保排放标准达到GB20891-2014第三阶段的要求。 | 功率:70马力;驱动方式:四轮驱动;动力换挡、动力换向:否;最小使用比质量(kg/kW):48.54; | 整机型号、名称：704型轮式拖拉机；整机型式：轮式；整机机架型式：无架；整机驱动型式：四驱；整机外廓尺寸(长×宽×高及部位)：4080×1800×2700（安全架顶）4080×1800×2720（驾驶室顶)轴距或履带接地长:2040mm;常用轮距(前轮/后轮)或轨距:1300/1300mm;最小离地间隙及350mm（后牵引架底）部位:离合器壳体前端面至后驱动轴轴心线的水平距离:1150mm;最小使用质量:2500（安全框架）、2550（驾驶室）kg;标准配重(前/后):110/160kg;最小使用比质量：48.54kg/kW（安全框架）、49.51kg/kW（驾驶室）；挡位数（前进/倒退）：12/12；主变速档位数：4；副变速挡位数：3×(1＋1)；最高设计理论速度：32.73km/h；发动机与主离合器联接方式：直联；翻倾防护装置（驾驶室或安全框架）型号：1004.46.001；翻倾防护装置（驾驶室或安全框架）型式：安全框架；发动机型号：YN4EZ070-32CR；发动机结构型式：立式、直列、水冷、四冲程；发动机生产厂：昆明云内动力股份有限公司；发动机进气方式：自然吸气；发动机标定功率：51.5KW;发动机标定转速2300r/min;发动机冷却方式:水冷；转向系型式：全液压；轮胎型号(前轮/后轮)：8.3-24/11-32；悬挂装置型式：后置三点悬挂；动力输出轴标准转速：540/760r/min； | 12000元 | 51.5 | 购机补贴(通用类) | T202100220326 | 2026-06-29 | 吉林省 | 评阅暂不通过 | 评审一：通过 评审二：不通过 复评员：不通过 | 评审一：通过 评审二：可靠性试验报告：不符合填报要求。 复评员：暂不通过，需要对拖拉机可靠性报告进行审核抽样 |  | WJ2020IFH008 | 河南省拖拉机柴油机产品质量监督检验中心 | （2020）2240149 | 潍坊市产品质量检验所
动力机械 | 拖拉机 | 轮式拖拉机 | 70-80马力四轮驱动拖拉机 | 潍坊市昱坤农业机械有限公司 | 轮式拖拉机 | YK704-C | 发动机型号:4D32ZT31/704；标定功率:51.5kw；制造商：浙江新柴股份有限公司；排放阶段:国家排放标准第三排放阶段. | 功率:70马力;驱动方式:四轮驱动;动力换挡、动力换向:否;最小使用比质量(kg/kW):/; | 驱动形式:四轮驱动；标定功率:51.5kw；轮距(mm):前轮1300,后轮1300；轴距(mm):2050；轮胎规格(前/后):9.5-24/14.9-30；安全架配置外廓尺寸(mm):4070×1750×2700；驾驶室配置最小使用质量:2850kg | 12000元 | 51.5 | 购机补贴(通用类) | T202000220150 | 2025-07-05 | 山东省 | 评阅暂不通过 | 评审一：通过 评审二：不通过 复评员：不通过 | 评审一：通过 评审二：可靠性试验报告：不符合填报要求。 复评员：暂不通过，需要对拖拉机可靠性报告进行审核抽样 |  | WJ2020AFH005/WJ2020AFH004 | 河南省拖拉机柴油机产品质量监督检验中心 | (2020)2240034 | 潍坊市产品质量检验所
动力机械 | 拖拉机 | 轮式拖拉机 | 70-80马力四轮驱动拖拉机 | 山东金迪农业装备有限公司 | 轮式拖拉机 | HL704 | 发动机型号：SD4BMU4、功率：51.5kW、发动机转速：2400r/min、制造商：江苏四达动力机械集团有限公司、排放阶段：国三、排放标准：GB20891-2014 | 功率:70马力;驱动方式:四轮驱动;动力换挡、动力换向:否;最小使用比质量(kg/kW):51.46/55.34; | 外廓尺寸(长×宽×高)：4120×1810×2780mm；轴距：2100mm；轮距（前轮/后轮）：1200、1270、1300、1370、1450、1550/1200～1585；最小离地间隙：360mm；最小使用质量：2650/2850kg；挡位数(前进/倒退)：12/12；标准配重(前/后)：144/360kg；发动机与离合器联接方式：直联功率：51.5kW；驱动方式：四轮驱动 | 12000元 | 51.5 | 购机补贴(通用类) | T202142420171 | 2026-04-29 | 山东省 | 评阅暂不通过 | 评审一：通过 评审二：不通过 复评员：不通过 | 评审一：通过 评审二：可靠性试验报告：不符合填报要求。 复评员：暂不通过，需要对拖拉机可靠性报告进行审核抽样 |  | SJ21FH3011/SJ21FH3010 | 湖北三智农业机械检测有限公司/湖北三智农业机械检测有限公司 | HB21SJ0006K | 湖北三智农业机械检测有限公司
动力机械 | 拖拉机 | 轮式拖拉机 | 70-80马力四轮驱动拖拉机 | 山东金迪农业装备有限公司 | 轮式拖拉机 | HL704-E | 发动机型号：SD4DW3Z、功率：52kW、发动机转速：2400r/min、制造商：江苏四达动力机械集团有限公司、排放阶段：国三、排放标准：GB20891-2014 | 功率:70马力;驱动方式:四轮驱动;动力换挡、动力换向:否;最小使用比质量(kg/kW):38.27/39.23; | 外廓尺寸(长×宽×高)：3740×1550×2330mm；轴距：1970mm；轮距（前轮/后轮）：850、960、1000、1100、1200、1250/850、960、1000、1100、1200、1250；最小离地间隙：340mm；最小使用质量：1990/2040kg；挡位数(前进/倒退)：8/8；标准配重(前/后)：144/60kg；发动机与离合器联接方式：直联功率：52kW；驱动方式：四轮驱动 | 12000元 | 52 | 购机补贴(通用类) | T202142420174 | 2026-04-29 | 山东省 | 评阅暂不通过 | 评审一：通过 评审二：不通过 复评员：不通过 | 评审一：通过 评审二：可靠性试验报告：不符合填报要求。 复评员：暂不通过，需要对拖拉机可靠性报告进行审核抽样 |  | SJ21FH3013/SJ21FH3012 | 湖北三智农业机械检测有限公司/湖北三智农业机械检测有限公司 | HB21SJ0009K | 湖北三智农业机械检测有限公司
动力机械 | 拖拉机 | 轮式拖拉机 | 70-80马力四轮驱动拖拉机 | 山东金迪农业装备有限公司 | 轮式拖拉机 | HL704-2 | 发动机型号：SD4DW3Z、功率：52kW、发动机转速：2400r/min、制造商：江苏四达动力机械集团有限公司、排放阶段：国三、排放标准：GB20891-2014 | 功率:70马力;驱动方式:四轮驱动;动力换挡、动力换向:否;最小使用比质量(kg/kW):38.64/41.35; | 外廓尺寸(长×宽×高)：3670×1630×2400mm；轴距：1860mm；轮距（前轮/后轮）：850、960、1000、1060、1300/850、960、1000、1100、1300；最小离地间隙：415mm；最小使用质量：1990/2150kg；挡位数(前进/倒退)：8/2；标准配重(前/后)：130/60kg；发动机与离合器联接方式：直联功率：52kW；驱动方式：四轮驱动 | 12000元 | 51.5 | 购机补贴(通用类) | T202142420173 | 2026-04-29 | 山东省 | 评阅暂不通过 | 评审一：通过 评审二：不通过 复评员：不通过 | 评审一：通过 评审二：可靠性试验报告：不符合填报要求。 复评员：暂不通过，需要对拖拉机可靠性报告进行审核抽样 |  | SJ21FH3013/SJ21FH3012 | 湖北三智农业机械检测有限公司/湖北三智农业机械检测有限公司 | HB21SJ0008K | 湖北三智农业机械检测有限公司
动力机械 | 拖拉机 | 轮式拖拉机 | 70-80马力四轮驱动拖拉机 | 山东金迪农业装备有限公司 | 轮式拖拉机 | HL704-1 | 发动机型号：SD4BMU4、功率：51.5kW、发动机转速：2400r/min、制造商：江苏四达动力机械集团有限公司、排放阶段：国三、排放标准：GB20891-2014 | 功率:70马力;驱动方式:四轮驱动;动力换挡、动力换向:否;最小使用比质量(kg/kW):47.57/49.51; | 外廓尺寸(长×宽×高)：4120×1810×2620mm；轴距：2050mm；轮距（前轮/后轮）：1200、1270、1370/1200～1585；最小离地间隙：415mm；最小使用质量：2450/2550kg；挡位数(前进/倒退)：8/2；标准配重(前/后)：130/172kg；发动机与离合器联接方式：直联功率：51.5kW；驱动方式：四轮驱动 | 12000元 | 51.5 | 购机补贴(通用类) | T202142420172 | 2026-04-29 | 山东省 | 评阅暂不通过 | 评审一：通过 评审二：不通过 复评员：不通过 | 评审一：通过 评审二：可靠性试验报告：不符合填报要求。 复评员：暂不通过，需要对拖拉机可靠性报告进行审核抽样 |  | SJ21FH3011/SJ21FH3010 | 湖北三智农业机械检测有限公司/湖北三智农业机械检测有限公司 | HB21SJ0007K | 湖北三智农业机械检测有限公司
动力机械 | 拖拉机 | 轮式拖拉机 | 70-80马力四轮驱动拖拉机 | 潍坊中驰奔野农业装备有限公司 | 轮式拖拉机 | 704-X | 发动机型号：YN4EZ070-32CR；标定功率（kW）：51.5；制造商名称：昆明云内动力股份有限公司；排放标准：第三阶段 | 功率:70马力;驱动方式:四轮驱动;动力换挡、动力换向:否;最小使用比质量(kg/kW):40.8; | 功率：51.5kW（70马力），驱动型式：四轮驱动，整机机架型式：无架，整机外廓尺寸（mm）：3850x1700x2520(选装驾驶室：3850x1700x2700），轴距mm：2050，常用轮距mm：1300/1300，轮距mm：1200、1300、1400、1500/1200-1500,最小离地间隙mm：400，离合器壳体前端面至后驱动轴轴心线的水平距离mm：1170，变速箱齿轮副轴孔中心距mm：92，最小使用质量kg：2100（选装驾驶室最小使用质量：2320），标准配重kg：56/54，最小使用比质量：40.8kg/kW（选装驾驶室最小使用比质量：45kg/kW）,档位数（前进/倒退）：8/2，主变速档位数：4+1，副变速档位数：2，选装件副变速挡位数（前进/倒退）:8/8,选装件副变速副变速挡位数:2x(1+1）,发动机与主离合器联接方式：直联，翻倾防护装置：安全框架（选装驾驶室），翻倾防护装置型号：ZC604.38.01B（安全架）/ZC1204.301C（驾驶室），空气滤清器型式、型号：干式、YKQ1830U，座椅型号：SMT-CS06-1，安全带型号：DC-1000-006，转向系型式：全液压，转向操纵机构：方向盘，转向机构型式：前轮转向，传动系箱体数量：2，变速箱型式：机械平面组成式，主变速换挡方式：机械有级挡，副变速换挡方式：机械有级挡，轮胎数量（前轮/后轮）：2/2，液压悬挂系统型式：分置式，悬挂装置型式：后置三点悬挂，悬挂装置类别：2类，液压油泵型号：CBN-E314，动力输出轴花键数目：8，动力输出轴标准转速r/min：540/760。 | 12000元 | 51.5 | 购机补贴(通用类) | T202000341164 | 2025-12-30 | 山东省 | 评阅暂不通过 | 评审一：通过 评审二：不通过 复评员：不通过 | 评审一：通过 评审二：可靠性试验报告：不符合填报要求。 复评员：暂不通过，需要对拖拉机可靠性报告进行审核抽样 |  | WJ2020GFH001,WJ2020GFH002 | 河南省拖拉机柴油机产品质量监督检验中心;河南省拖拉机柴油机产品质量监督检验中心 | (2019)2240023 | 潍坊市产品质量检验所
动力机械 | 拖拉机 | 轮式拖拉机 | 70-80马力四轮驱动拖拉机 | 潍坊中驰奔野农业装备有限公司 | 轮式拖拉机 | 704-V | 发动机型号：YN4EZ070-32CR；标定功率（kW）：51.5；制造商名称：昆明云内动力股份有限公司；排放标准：第三阶段 | 功率:70马力;驱动方式:四轮驱动;动力换挡、动力换向:否;最小使用比质量(kg/kW):38.3; | 功率：51.5kW（70马力），驱动型式：四轮驱动，整机机架型式：无架，整机外廓尺寸（mm）：3650x1650x2600(选装安全架：3650x1650x2490），轴距mm：1950，常用轮距mm：1300/1300，轮距mm：1150、1200、1300/1150、1200、1300,最小离地间隙mm：350，离合器壳体前端面至后驱动轴轴心线的水平距离mm：1060，变速箱齿轮副轴孔中心距mm：92，最小使用质量kg：2110（选装安全架最小使用质量：1970），标准配重kg：49/54，最小使用比质量：40.97kg/kW（选装安全架最小使用比质量：38.3kg/kW）,档位数（前进/倒退）：8/2，主变速档位数：4+1，副变速档位数：2,选装件副变速挡位数（前进/倒退）:8/8,选装件副变速副变速挡位数:2x(1+1），发动机与主离合器联接方式：直联，翻倾防护装置：驾驶室（选装安全框架），翻倾防护装置型号：ZC1204.301C、ZC904.38.01（驾驶室）/ZC604.38.01B（安全架），空气滤清器型式、型号：干式、YKQ1830U，座椅型号：SMT-CS06-1，安全带型号：DC-1000-006，转向系型式：全液压，转向操纵机构：方向盘，转向机构型式：前轮转向，传动系箱体数量：2，变速箱型式：机械平面组成式，主变速换挡方式：机械有级挡，副变速换挡方式：机械有级挡，轮胎数量（前轮/后轮）：2/2，液压悬挂系统型式：分置式，悬挂装置型式：后置三点悬挂，悬挂装置类别：2类，液压油泵型号：CBN-E314，动力输出轴花键数目：8，动力输出轴标准转速r/min：540/760。 | 12000元 | 51.5 | 购机补贴(通用类) | T202000341163 | 2025-12-30 | 山东省 | 评阅暂不通过 | 评审一：通过 评审二：不通过 复评员：不通过 | 评审一：通过 评审二：可靠性试验报告：不符合填报要求。 复评员：暂不通过，需要对拖拉机可靠性报告进行审核抽样 |  | WJ2020GFH001,WJ2020GFH002,WJ2020FFH031 | 河南省拖拉机柴油机产品质量监督检验中心,河南省拖拉机柴油机产品质量监督检验中心,河南省拖拉机柴油机产品质量监督检验中心 | (2019)2240044 | 潍坊市产品质量检验所
动力机械 | 拖拉机 | 轮式拖拉机 | 70-80马力四轮驱动拖拉机 | 潍坊中驰奔野农业装备有限公司 | 轮式拖拉机 | 704-S | 发动机型号:4D32ZT33/704;标定功率（kW）：52;制造商名称:浙江新柴股份有限公司;排放标准：第三阶段 | 功率:70马力;驱动方式:四轮驱动;动力换挡、动力换向:否;最小使用比质量(kg/kW):40.4; | 功率：52kW（70马力），驱动型式：四轮驱动，整机机架型式：无架，整机外廓尺寸（mm）：3700x1650x2600(选装驾驶室：3700x1650x2700），轴距mm：1960，常用轮距mm：1300/1300，轮距mm：1200,1300/1200,1300,最小离地间隙mm：400，离合器壳体前端面至后驱动轴轴心线的水平距离mm：1170，变速箱齿轮副轴孔中心距mm：90，最小使用质量kg：2100（选装驾驶室最小使用质量：2150），标准配重kg：90/54，最小使用比质量：40.4kg/kW（选装驾驶室最小使用比质量：41.3kg/kW）,档位数（前进/倒退）：8/8，主变速档位数：4，副变速档位数：2x(1+1)，发动机与主离合器联接方式：直联，翻倾防护装置：安全框架（选装驾驶室），翻倾防护装置型号：ZC604.38.01（安全架）/ZC1204.301B（驾驶室），空气滤清器型式、型号：湿式、30-CC，座椅型号：SMT-CS06-1，安全带型号：DC-1000-001，转向系型式：全液压，转向操纵机构：方向盘，转向机构型式：前轮转向，传动系箱体数量：2，变速箱型式：机械平面组成式，主变速换挡方式：机械有级挡，副变速换挡方式：机械有级挡，轮胎数量（前轮/后轮）：2/2，液压悬挂系统型式：分置式，悬挂装置型式：后置三点悬挂，悬挂装置类别：2类，液压油泵型号：CBN-316，安全阀全开压力：18±0.5MPa，动力输出轴花键数目：8，动力输出轴标准转速r/min：540/760。 | 12000元 | 52 | 购机补贴(通用类) | T202000340194 | 2025-07-05 | 山东省 | 评阅暂不通过 | 评审一：通过 评审二：不通过 复评员：不通过 | 评审一：通过 评审二：可靠性试验报告：不符合填报要求。 复评员：暂不通过，需要对拖拉机可靠性报告进行审核抽样 |  | WJ2019IFH027,WJ2019IFH028 | 河南省拖拉机柴油机产品质量监督检验中心,河南省拖拉机柴油机产品质量监督检验中心 | (2019)2240023 | 潍坊市产品质量检验所
动力机械 | 拖拉机 | 轮式拖拉机 | 70-80马力四轮驱动拖拉机 | 潍坊中驰奔野农业装备有限公司 | 轮式拖拉机 | 704-M | 发动机型号:YN4EZ070-32CR;标定功率（kW）：51.5;制造商名称:昆明云内动力股份有限公司;排放标准：第三阶段 | 功率:70马力;驱动方式:四轮驱动;动力换挡、动力换向:否;最小使用比质量(kg/kW):38.4; | 功率：51.5kW（70马力），驱动型式：四轮驱动，整机机架型式：无架，整机外廓尺寸（mm）：3690x1450x2450，轴距mm：1960，常用轮距mm：1150/1150，轮距mm：960-1150/960-1150，最小离地间隙mm：310，离合器壳体前端面至后驱动轴轴心线的水平距离mm：1045，变速箱齿轮副轴孔中心距mm：93，最小使用质量kg：1980，标准配重kg：42/46，最小使用比质量：38.4kg/kW,档位数（前进/倒退）：8/8，主变速档位数：4，副变速档位数：2x（1＋1），发动机与主离合器联接方式：直联，翻倾防护装置：安全框架，翻倾防护装置型号：ZC604.38.02，空气滤清器型式、型号：湿式、30-CC，座椅型号：SMT-CS06-1，安全带型号：DC-1000-006，转向系型式：全液压，转向操纵机构：方向盘，转向机构型式：前轮转向，传动系箱体数量：2，变速箱型式：机械平面组成式，主变速换挡方式：机械有级挡，副变速换挡方式：机械有级挡，轮胎数量（前轮/后轮）：2/2，液压悬挂系统型式：分置式，悬挂装置型式：后置三点悬挂，悬挂装置类别：2类，液压油泵型号：CBN-F316，安全阀全开压力：18±0.5MPa，动力输出轴花键数目：6，动力输出轴标准转速r/min：540/720。 | 12000元 | 51.5 | 购机补贴(通用类) | T202000220161 | 2025-07-05 | 山东省 | 评阅暂不通过 | 评审一：通过 评审二：不通过 复评员：不通过 | 评审一：通过 评审二：可靠性试验报告：不符合填报要求。 复评员：暂不通过，需要对拖拉机可靠性报告进行审核抽样 |  | NW201910011 | 山东省农业机械科学研究院产品质量检测中心 | （2020）2240052 | 潍坊市产品质量检验所
动力机械 | 拖拉机 | 轮式拖拉机 | 70-80马力四轮驱动拖拉机 | 潍坊中驰奔野农业装备有限公司 | 轮式拖拉机 | 704-A | 发动机型号:4D32ZT33/704;标定功率（kW）：52;制造商名称:浙江新柴股份有限公司;排放标准：第三阶段 | 功率:70马力;驱动方式:四轮驱动;动力换挡、动力换向:否;最小使用比质量(kg/kW):38.1; | 功率：52kW（70马力），驱动型式：四轮驱动，整机机架型式：无架，整机外廓尺寸（mm）：3650x1650x2450(选装驾驶室：3650x1650x2500），轴距mm：1950，常用轮距mm：1300/1300，轮距mm：1150,1200,1300/1150,1200,1300，最小离地间隙mm：350，离合器壳体前端面至后驱动轴轴心线的水平距离mm：1060，变速箱齿轮副轴孔中心距mm：90，最小使用质量kg：1980（选装驾驶室最小使用质量：2100），标准配重kg：49/56，最小使用比质量：38.1kg/kW（选装驾驶室最小使用比质量：40.4kg/kW）,档位数（前进/倒退）：8/2，主变速档位数：4+1，副变速档位数：2，发动机与主离合器联接方式：直联，翻倾防护装置：安全框架（选装驾驶室），翻倾防护装置型号：ZC604.38.01（安全架）/ZC1204.301B（驾驶室），空气滤清器型式、型号：湿式、30-CC，座椅型号：SMT-CS06-1，安全带型号：DC-1000-001，转向系型式：全液压，转向操纵机构：方向盘，转向机构型式：前轮转向，传动系箱体数量：2，变速箱型式：机械平面组成式，主变速换挡方式：机械有级挡，副变速换挡方式：机械有级挡，轮胎数量（前轮/后轮）：2/2，液压悬挂系统型式：分置式，悬挂装置型式：后置三点悬挂，悬挂装置类别：2类，液压油泵型号：CBN-316，安全阀全开压力：18±0.5MPa，动力输出轴花键数目：8，动力输出轴标准转速r/min：540/760。 | 12000元 | 52 | 购机补贴(通用类) | T202000340191 | 2025-07-05 | 山东省 | 评阅暂不通过 | 评审一：通过 评审二：不通过 复评员：不通过 | 评审一：通过 评审二：可靠性试验报告：不符合填报要求。 复评员：暂不通过，需要对拖拉机可靠性报告进行审核抽样 |  | WJ2019IFH027,WJ2019IFH028 | 河南省拖拉机柴油机产品质量监督检验中心,河南省拖拉机柴油机产品质量监督检验中心 | (2019)2240044 | 潍坊市产品质量检验所
动力机械 | 拖拉机 | 轮式拖拉机 | 70-80马力四轮驱动拖拉机 | 山东麦森弗雷德重工有限公司 | 轮式拖拉机 | M704-A | 配套动力型号：YN4EZ070-32CR；制造商：昆明云内动力股份有限公司；气缸数：4；标定功率(kW)：51.5；标定转速（r/min）：2300；排放标准：第3阶段。 | 功率:70马力;驱动方式:四轮驱动;动力换挡、动力换向:否;最小使用比质量(kg/kW):38.3; | 功率：70马力；驱动形式：四轮驱动；外廓尺寸(长×宽×高)：3700x1600x2500（安全架顶部）/3900x1600x2750（驾驶室顶部）；轴距或履带接地长：1950；常用轮距(前轮/后轮)或轨距：1250/1360；；最小使用质量：1970kg（安全架）/2160kg（驾驶室）；最小使用质量比：38.3kw（安全架）/41.94kw（驾驶室）； | 12000元 | 51.5 | 购机补贴(通用类) | T202142420200 | 2026-04-29 | 山东省 | 评阅暂不通过 | 评审一：通过 评审二：通过 复评员：不通过 | 评审一：通过 评审二：通过 复评员：暂不通过，需要对拖拉机可靠性报告进行审核抽样 |  | SJ21FH3022(安全架）/SJ21FH3023(驾驶室） | 湖北三智农业机械检测有限公司/湖北三智农业机械检测有限公司 | HB21SJ0013K | 湖北三智农业机械检测有限公司
动力机械 | 拖拉机 | 轮式拖拉机 | 70-80马力四轮驱动拖拉机 | 潍坊昊田农业装备有限公司 | 轮式拖拉机 | SN704 | 发动机型号：YN4EZ070-32CR，标定功率：51.5kW，制造商：昆明云内动力股份有限公司，排放阶段：第三阶段 | 功率:70马力;驱动方式:四轮驱动;动力换挡、动力换向:否;最小使用比质量(kg/kW):38.6; | 驱动型式：四驱；外廓尺寸（mm）：3795×1550×2460（驾驶室：3795×1550×2580）；轴距（mm）：2050；常用轮距(前轮/后轮)（mm）：1200/1200；离合器壳体前端面至后驱动轴轴心线的水平距离（mm）：1164；变速箱齿轮副轴孔中心距（mm）：92；最小使用质量（kg）：1990（驾驶室：2050）；标准配重(前/后)（kg）：52/56；最小使用比质量（kg/kW）：38.6（驾驶室：39.8）；挡位数（前进/倒退）：8/2；翻倾防护装置：安全架SN904.46.001；简易驾驶室SN904.45.001；动力输出轴标准转速（r/min）：540/760 | 12000元 | 51.5 | 购机补贴(通用类) | T202142420188 | 2026-04-29 | 山东省 | 评阅暂不通过 | 评审一：通过 评审二：通过 复评员：不通过 | 评审一：通过 评审二：通过 复评员：暂不通过，需要对拖拉机可靠性报告进行审核抽样 |  | 防翻架：SJ21FH3031/驾驶室：SJ21FH3032 | 湖北三智农业机械检测有限公司 | HBNJ20200647 | 湖北三智农业机械检测有限公司
动力机械 | 拖拉机 | 轮式拖拉机 | 70-80马力四轮驱动拖拉机 | 潍坊昊田农业装备有限公司 | 轮式拖拉机 | SE704 | 发动机型号：SD4DW3Z，标定功率：52kW，制造商：江苏四达动力机械集团有限公司，排放阶段：第三阶段 | 功率:70马力;驱动方式:四轮驱动;动力换挡、动力换向:否;最小使用比质量(kg/kW):38.4; | 驱动型式：四驱；外廓尺寸（mm）：3600×1530×2320（驾驶室：3700×1520×2500）；轴距（mm）：1900；常用轮距(前轮/后轮)（mm）：1200/1200；离合器壳体前端面至后驱动轴轴心线的水平距离（mm）：1069；变速箱齿轮副轴孔中心距（mm）：80.5；最小使用质量（kg）：1995（驾驶室：2040）；标准配重(前/后)（kg）：48/62；最小使用比质量（kg/kW）：38.4（驾驶室：39.2）；挡位数（前进/倒退）：8/2；翻倾防护装置：安全架SE704.46.001；简易驾驶室SN904.45.001；动力输出轴标准转速（r/min）：540/720 | 12000元 | 52 | 购机补贴(通用类) | T202142420189 | 2026-04-29 | 山东省 | 评阅暂不通过 | 评审一：通过 评审二：通过 复评员：不通过 | 评审一：通过 评审二：通过 复评员：暂不通过，需要对拖拉机可靠性报告进行审核抽样 |  | 防翻架：SJ21FH3005/驾驶室：SJ21FH3032 | 湖北三智农业机械检测有限公司 | HBNJ20200646 | 湖北三智农业机械检测有限公司
动力机械 | 拖拉机 | 轮式拖拉机 | 70-80马力四轮驱动拖拉机 | 山东麦森弗雷德重工有限公司 | 轮式拖拉机 | MS704 | 配套动力型号：YN4EZ070-32CR；制造商：昆明云内动力股份有限公司；气缸数：4；标定功率(kW)：51.5；标定转速（r/min）：2300；排放标准：第3阶段。 | 功率:70马力;驱动方式:四轮驱动;动力换挡、动力换向:否;最小使用比质量(kg/kW):42.72; | 功率：70马力；驱动形式：四轮驱动；外廓尺寸(长×宽×高)：3900x1600x2480（安全架顶部）/3900x1600x2650（驾驶室）；轴距或履带接地长：2060；常用轮距(前轮/后轮)或轨距：1280/1300；；最小使用质量：2200kg(安全架）/2280kg（驾驶室）；最小使用比质量(kg/kW)：42.72（安全架）/44.27（驾驶室）； | 12000元 | 51.5 | 购机补贴(通用类) | T202142420199 | 2026-04-29 | 山东省 | 评阅暂不通过 | 评审一：通过 评审二：通过 复评员：不通过 | 评审一：通过 评审二：通过 复评员：暂不通过，需要对拖拉机可靠性报告进行审核抽样 |  | SJ21FH3022(安全架）/SJ21FH3023(驾驶室） | 湖北三智农业机械检测有限公司/湖北三智农业机械检测有限公司 | HB21SJ0012K | 湖北三智农业机械检测有限公司
动力机械 | 拖拉机 | 轮式拖拉机 | 70-80马力四轮驱动拖拉机 | 洛阳汇四海机器人科技有限公司 | 轮式拖拉机 | 704 | 配套动力型号：4TG70K；制造商：山东华源莱动内燃机有限公司；气缸数：4；标定功率(kW)：51.5；标定转速（r/min）：2400；排放标准：第三阶段。 选配一：4TD70；制造商：山东华源莱动内燃机有限公司；气缸数：4；标定功率(kW)：51.5；标定转速（r/min）：2400；排放标准：第三阶段。 选配二：4L88-70G31E；制造商：常柴股份有限公司；气缸数：4；标定功率(kW)：51.5；标定转速（r/min）：2400；排放标准：第三阶段。 选配三：YD4CZ70C2；制造商：扬动股份有限公司；气缸数：4；标定功率(kW)：51.5；标定转速（r/min）：2300；排放标准：第三阶段。 选配四：4DW93-70GAG3U；制造商：一汽解放汽车有限公司无锡柴油机厂；气缸数：4；标定功率(kW)：51.5；标定转速（r/min）：2500；排放标准：第三阶段。 | 功率:70马力;驱动方式:四轮驱动;动力换挡、动力换向:否;最小使用比质量(kg/kW):49.51; | 整机型式：轮式、4×4四轮驱动；发动机标定功率kW：51.5；外廓尺寸mm（长×宽×高）：3850×1640×2800；轴距mm：1980；常用轮距mm（前轮/后轮）：1260/1340；轮距mm（前轮/后轮）：1260/1300-1450;轮距（前轮/后轮）调整方式：不可调/无级可调；最小使用质量kg：2550；标准配重kg(前/后)：220/100；最小使用比质量kg/kW：49.51；挡位数(前进/倒退/爬行)：8/2/0；主变速挡位数/副变速挡位数/其他挡位数：（4＋1）/2/0；发动机与离合器联接方式：直联式；起动方式：电起动；翻倾防护装置（驾驶室或安全框架）型式：两柱式；前照灯型号：SZ550.48.030A/031A；转向系型式：全液压前轮转向；行车制动系型式：蹄式；驻车制动系型式：蹄式；离合器型式：干式、单作用；传动系变速箱型式：（4＋1）×2机械组成式；主变速箱换档方式：啮合套；副变速箱换档方式：啮合套；轮胎型号(前轮/后轮)：8.3-20/12.4-32 | 12000元 | 51.5 | 购机补贴(通用类) | T202100340089 | 2026-04-01 | 河南省 | 评阅暂不通过 | 评审一：通过 评审二：通过 复评员：不通过 | 评审一：通过 评审二：通过 复评员：暂不通过，需要对拖拉机可靠性报告进行审核抽样 |  | FH20GW1481 | 国家拖拉机质量监督检验中心 | (2020)2240105 | 潍坊市产品质量检验所
动力机械 | 拖拉机 | 轮式拖拉机 | 80-90马力四轮驱动拖拉机 | 山东鲁鸿农业装备有限公司 | 轮式拖拉机 | LH804-N | 发动机信息：发动机型号:YN4EZ080-30CR；标定功率:58.8kw；制造商：昆明云内动力股份有限公司；排放阶段:国家排放标准第三排放阶段 | 功率:80马力;驱动方式:四轮驱动;动力换挡、动力换向:否;最小使用比质量(kg/kW):41/41.8; | 驱动形式:四轮驱动；标定功率:58.8kw；发动机型号:YN4EZ080-30CR；轮距(mm):前轮1320,后轮1300；轴距(mm):1970；轮胎规格(前/后):8.3-24/11-32；安全架配置外廓尺寸(mm):3775×1603×2510；驾驶室配置外廓尺寸(mm):3775×1603×2595；安全架配置最小使用质量:2410kg；驾驶室配置最小使用质量:2460kg. | 14500元 | 58.8 | 购机补贴(通用类) | T202142420185 | 2026-04-29 | 山东省 | 评阅暂不通过 | 评审一：通过 评审二：通过 复评员：不通过 | 评审一：通过 评审二：通过 复评员：暂不通过，需要对拖拉机可靠性报告进行审核抽样 |  | SJ21FH3056/SJ21FH3054 | 湖北三智农业机械检测有限公司 | HB21SJ0003K | 湖北三智农业机械检测有限公司
动力机械 | 拖拉机 | 轮式拖拉机 | 80-90马力四轮驱动拖拉机 | 山东鲁鸿农业装备有限公司 | 轮式拖拉机 | LH804-B | 发动机信息：发动机型号:YN4EZ080-30CR；标定功率:58.8kw；制造商：昆明云内动力股份有限公司；排放阶段:国家排放标准第三排放阶段 | 功率:80马力;驱动方式:四轮驱动;动力换挡、动力换向:否;最小使用比质量(kg/kW):43.9/45.1; | 驱动形式:四轮驱动；标定功率:58.8kw；发动机型号:YN4EZ080-30CR；轮距(mm):前轮1320,后轮1300；轴距(mm):2025；轮胎规格(前/后):9.5-24/14.9-30；安全架配置外廓尺寸(mm):3930×1900×2720；驾驶室配置外廓尺寸(mm):3930×1900×2775；安全架配置最小使用质量:2580kg；驾驶室配置最小使用质量:2650kg. | 14500元 | 58.8 | 购机补贴(通用类) | T202142420186 | 2026-04-29 | 山东省 | 评阅暂不通过 | 评审一：通过 评审二：通过 复评员：不通过 | 评审一：通过 评审二：通过 复评员：暂不通过，需要对拖拉机可靠性报告进行审核抽样 |  | SJ21FH3055/SJ21FH3054 | 湖北三智农业机械检测有限公司 | HB21SJ0004K | 湖北三智农业机械检测有限公司
动力机械 | 拖拉机 | 轮式拖拉机 | 80-90马力四轮驱动拖拉机 | 金世纪（江苏）智能科技有限公司 | 轮式拖拉机 | DMC804-1 | 3.发动机信息：发动机型号：4C6-80C32，标定功率：59kw，标定转速：2400r/min，气缸数：4缸，生产厂：安徽全柴动力股份有限公司,，排放阶段：第三阶段 | 功率:80马力;驱动方式:四轮驱动;动力换挡、动力换向:否;最小使用比质量(kg/kW):45.76; | 1.标准配置：整机型号：DMC804-1，名称：轮式拖拉机，外廓尺寸：3650×1750×2750（安全架）/3650×1750×2650（驾驶室），轴距：1950mm,常用轮距：1275/1350mm,最小使用质量：2700（安全架）/2870（驾驶室），K值：33.75kg/hp（安全架）/35.87kg/hp（驾驶室）；2.技术参数：型式：轮式，驱动型式：四驱3.发动机信息：发动机型号：4C6-80C32，标定功率：59kw，标定转速：2400r/min，气缸数：4缸，生产厂：安徽全柴动力股份有限公司，排放阶段：第三阶段 | 14500元 | 59 | 购机补贴(通用类) | T202132320150 | 2026-06-06 | 江苏省 | 评阅暂不通过 | 评审一：通过 评审二：通过 复评员：不通过 | 评审一：通过 评审二：通过 复评员：暂不通过，需要对拖拉机可靠性报告进行审核抽样 |  | HB2020FHZ176/HB2020FHZ174 | 湖北三智农业机械检测有限公司 | （2020）2240203 | 潍坊市产品质量检验所
动力机械 | 拖拉机 | 轮式拖拉机 | 80-90马力四轮驱动拖拉机 | 山东潍河农业装备有限公司 | 轮式拖拉机 | 804-B | 配套动力型号：4D32ZT33/804；制造商：浙江新柴股份有限公司；气缸数：4；标定功率：（kw）59标定转速：（r/min）2400；排放标准：第三阶段 | 功率:80马力;驱动方式:四轮驱动;动力换挡、动力换向:否;最小使用比质量(kg/kW):40.8/42.3; | 型式：4×4四轮驱动，结构尺寸（长*宽*高):3740mm×1600mm×2475mm（安全架）：3740mm×1600mm×2690mm（驾驶室），轴距：1970mm，轮距（前轮/后轮）：1200、1300/1200、1300，最小使用质量：2410kg（安全架）2501kg(驾驶室），发动机与离合器联接方式：直联，起动方式：电起动，配套动力：59kW，发动机型号：4D32ZT33/804。排放阶段：第三阶段 | 14500元 | 59 | 购机补贴(通用类) | T202100430634 | 2026-06-29 | 山东省 | 评阅暂不通过 | 评审一：通过 评审二：通过 复评员：不通过 | 评审一：通过 评审二：通过 复评员：暂不通过，需要对拖拉机可靠性报告进行审核抽样 |  | WJ2020IFH018、WJ2020HFH027 | 河南省拖拉机柴油机产品质量监督检验中心 | （2020）2240114 | 潍坊市产品质量检验所
动力机械 | 拖拉机 | 轮式拖拉机 | 80-90马力四轮驱动拖拉机 | 山东上拖农业装备有限公司 | 轮式拖拉机 | ST804 | 发动机型号：YN4EZ080-30CR、标定功率：58.8KW、制造商：昆明云内动力股份有限公司、排放阶段：国三 | 功率:80马力;驱动方式:四轮驱动;动力换挡、动力换向:否;最小使用比质量(kg/kW):43.79; | 外廓尺寸（长×宽×高）（mm）：4150×1790×2755（安全架顶部）/2700（驾驶室顶部）；驱动型式：四轮驱动；功率（KW）：58.8KW；发动机型号及制造商：YN4EZ080-30CR，昆明云内动力股份有限公司；排放标准：第三阶段；轴距（mm）：2100；最小使用质量（kg）：2575（安全架）/2800（驾驶室）；标准配重（前/后）（kg）：144/360；挡位数：12/12；是否有驾驶室或安全架：简易驾驶室/安全架 | 14500元 | 58.8 | 购机补贴(通用类) | T202142420169 | 2026-04-29 | 山东省 | 评阅暂不通过 | 评审一：通过 评审二：通过 复评员：不通过 | 评审一：通过 评审二：通过 复评员：暂不通过，需要对拖拉机可靠性报告进行审核抽样 |  | SJ21FH3029、SJ21FH3030 | 湖北三智农业机械检测有限公司 | HB21SJ0024K | 湖北三智农业机械检测有限公司
动力机械 | 拖拉机 | 轮式拖拉机 | 80-90马力四轮驱动拖拉机 | 青州市国昊机械有限公司 | 轮式拖拉机 | 804-CA | 发动机型号：YN4E085-32CR4；标定功率（kW）：59；昆明云内动力股份有限公司；排放标准：国三； | 功率:80马力;驱动方式:四轮驱动;动力换挡、动力换向:否;最小使用比质量(kg/kW):44.07; | 四轮驱动；整机外形尺寸(mm)：4000×1850×2770（安全架顶部）；轴距（mm）：2090；常用轮距（mm）：1270/1400；最小使用质量(kg)：2600;最小使用比质量（kg/kW)：44.07； | 14500元 | 59 | 购机补贴(通用类) | T202100340519 | 2026-06-29 | 山东省 | 评阅暂不通过 | 评审一：通过 评审二：通过 复评员：不通过 | 评审一：通过 评审二：通过 复评员：暂不通过，需要对拖拉机可靠性报告进行审核抽样 |  | WJ2021CFH011 | 河南省拖拉机柴油机产品质量监督检验中心 | HBNJ201909049 | 湖北三智农业机械检测有限公司
动力机械 | 拖拉机 | 轮式拖拉机 | 80-90马力四轮驱动拖拉机 | 山东金雷泰农业装备有限公司 | 轮式拖拉机 | 雷泰804 | 型号：YN4EZ080-30CR，结构型式：直列、水冷、四冲程，生产厂：昆明云内动力股份有限公司，进气方式：自然吸气，气缸数：4缸，标定功率：58.8kW（80马力），标定转速：2400r/min,排放阶段：第Ⅲ阶段 | 功率:80马力;驱动方式:四轮驱动;动力换挡、动力换向:否;K值（最小使用质量/马力）:44.2; | 整机型号、名称：雷泰804、轮式拖拉机，机架型式：无架式，驱动型式：四驱，整机用途：一般用途，整机外廓尺寸：4190×1790×2690(mm)，轴距：2090mm,常用轮距（前轮/后轮）：1285/1395（mm），最小使用质量：2600kg，最小使用比质量：44.2kg/kW，翻倾防护装置型式：安全框架，速挡位数：12/12，转向系型式：全液压转向，转向系转向操纵机构：方向盘，主变速换挡方式：机械有级挡，轮胎型号：9.5-24/14.9-30，轮胎数量（前轮/后轮）：2/2，液压悬挂系统型式：分置式，悬挂装置型式：后置三点悬挂，悬挂装置类别：2类，液压输出组数：2组，动力输出轴花键数目：8键，动力输出轴标准转速：540/760r/min. | 14500元 | 58.8 | 购机补贴(通用类) | 鄂2020212 | 2025-11-01 | 山东省 | 评阅暂不通过 | 评审一：通过 评审二：通过 复评员：不通过 | 评审一：通过 评审二：通过 复评员：暂不通过，需要对拖拉机可靠性报告进行审核抽样 |  | HB2020FHZ129选装：HB2020FHZ130 | 湖北三智农业机械检测有限公司 | HBNJ20200614 | 湖北三智农业机械检测有限公司
动力机械 | 拖拉机 | 轮式拖拉机 | 80-90马力四轮驱动拖拉机 | 山东潍河农业装备有限公司 | 轮式拖拉机 | 804 | 配套动力型号：4C6-80C32；制造商：安徽全柴动力股份有限公司；气缸数：4；标定功率：（kw）59标定转速：（r/min）2400；排放标准：第三阶段 | 功率:80马力;驱动方式:四轮驱动;动力换挡、动力换向:否;最小使用比质量(kg/kW):45.3/46.3; | 型式：4×4四轮驱动，结构尺寸（长*宽*高):4020mm×1830mm×2750mm（安全架）：4020mm×1830mm×2750mm（驾驶室），轴距：2055mm，轮距（前轮/后轮）：1300、1400/1300~1400，最小使用质量：2675kg（安全架）2735kg(驾驶室），发动机与离合器联接方式：直联，起动方式：电起动，配套动力：59kW，发动机型号：4C6-80C32。排放阶段：第三阶段 | 14500元 | 59 | 购机补贴(通用类) | T202100430635 | 2026-06-29 | 山东省 | 评阅暂不通过 | 评审一：通过 评审二：通过 复评员：不通过 | 评审一：通过 评审二：通过 复评员：暂不通过，需要对拖拉机可靠性报告进行审核抽样 |  | WJ2021AFH013、WJ2021AFH021 | 河南省拖拉机柴油机产品质量监督检验中心 | （2020）2240115 | 潍坊市产品质量检验所
动力机械 | 拖拉机 | 轮式拖拉机 | 80-90马力四轮驱动拖拉机 | 山东金雷泰农业装备有限公司 | 轮式拖拉机 | LTN804 | 型号：YN4EZ080-30CR，结构型式：直列、水冷、四冲程，生产厂：昆明云内动力股份有限公司，进气方式：自然吸气，气缸数：4缸，标定功率：58.8kW(80马力)，标定转速：2400r/min,排放阶段：第Ⅲ阶段 | 功率:80马力;驱动方式:四轮驱动;动力换挡、动力换向:否;最小使用比质量(kg/kW):41.7; | 整机型号、名称：LTN804、轮式拖拉机，机架型式：无架式，驱动型式：四驱，整机用途：一般用途，整机外廓尺寸：3920×1600×2400(mm)，轴距：2045mm,常用轮距（前轮/后轮）：1280/1305（mm），最小使用质量：2450kg，最小使用比质量：41.7kg/kW，翻倾防护装置型式：安全框架，主变速挡位数：4+1，转向系型式：全液压转向，转向系转向操纵机构：方向盘，主变速换挡方式：机械有级挡，轮胎型号：8.3-24/11-32，轮胎数量（前轮/后轮）：2/2，液压悬挂系统型式：分置式，悬挂装置型式：后置三点悬挂，悬挂装置类别：2类，液压输出组数：1组，动力输出轴花键数目：8键，动力输出轴标准转速：540/720r/min. | 14500元 | 58.8 | 购机补贴(通用类) | T202142420202 | 2026-04-29 | 山东省 | 评阅暂不通过 | 评审一：通过 评审二：通过 复评员：不通过 | 评审一：通过 评审二：通过 复评员：暂不通过，需要对拖拉机可靠性报告进行审核抽样 |  | SJ21H3053选装：SJ21H3051 | 湖北三智农业机械检测有限公司 | HB21SJ0015K | 湖北三智农业机械检测有限公司
动力机械 | 拖拉机 | 轮式拖拉机 | 80-90马力四轮驱动拖拉机 | 洛阳乐驰机械制造有限公司 | 轮式拖拉机 | LB804 | 发动机型号：YN4E085-32CR4；发动机标定功率（kW）：59；发动机生产厂：昆明云内动力股份有限公司；排放阶段：国三 | 功率:80马力;驱动方式:四轮驱动;动力换挡、动力换向:否;K值（最小使用质量/马力）:33.1; | 发动机标定功率（kW）：59；驱动方式：四轮驱动；外廓尺寸（长×宽×高及部位）（mm）：3980×1710×2800（安全架顶部）；3980×1710×2710（驾驶室顶部）；轴距（mm）：2060；最小使用质量（kg）：（安全架）2650；（驾驶室）2800；排放阶段：国三 | 14500元 | 59 | 购机补贴(通用类) | T202142420204 | 2026-04-29 | 河南省 | 评阅暂不通过 | 评审一：通过 评审二：通过 复评员：不通过 | 评审一：通过 评审二：通过 复评员：暂不通过，需要对拖拉机可靠性报告进行审核抽样 |  | 安全架编号：WJ2021CFH005驾驶室编号：WJ2021CFH006 | 河南省拖拉机柴油机产品质量监督检验中心 | HB21SJ0026K | 湖北三智农业机械检测有限公司
动力机械 | 拖拉机 | 轮式拖拉机 | 80-90马力四轮驱动拖拉机 | 洛阳丰收芬美得农业机械装备有限公司 | 轮式拖拉机 | FE804-1 | 发动机型号：YN4EZ080-30CR；发动机标定功率（kW）：58.8；发动机生产厂：昆明云内动力股份有限公司；排放阶段：国三 | 功率:80马力;驱动方式:四轮驱动;动力换挡、动力换向:否;K值（最小使用质量/马力）:30.25; | 发动机标定功率（kW）：58.8；驱动方式：四轮驱动；外廓尺寸（长×宽×高及部位）（mm）：3825×1680×2550（安全架顶部）；3825×1680×2330（驾驶室顶部）轴距（mm）：1882；最小使用质量（kg）：2420（安全架）；2450（驾驶室）排放阶段：国三 | 14500元 | 58.8 | 购机补贴(通用类) | T202142420207 | 2026-04-29 | 河南省 | 评阅暂不通过 | 评审一：通过 评审二：通过 复评员：不通过 | 评审一：通过 评审二：通过 复评员：暂不通过，需要对拖拉机可靠性报告进行审核抽样 |  | 安全架报告编号：WJ2020KFH026；驾驶室报告编号：WJ2020LFH027 | 河南省拖拉机柴油机产品质量监督检验中心 | HBNJ201909057 | 湖北三智农业机械检测有限公司
动力机械 | 拖拉机 | 轮式拖拉机 | 80-90马力四轮驱动拖拉机 | 洛阳丰收芬美得农业机械装备有限公司 | 轮式拖拉机 | FB804 | 发动机型号：YN4EZ080-30CR；发动机标定功率（kW）：58.8；发动机生产厂：昆明云内动力股份有限公司；排放阶段：国三 | 功率:80马力;驱动方式:四轮驱动;动力换挡、动力换向:否;K值（最小使用质量/马力）:33.13; | 发动机标定功率（kW）：58.8；驱动方式：四轮驱动；外廓尺寸（长×宽×高及部位）（mm）：3980×1710×2800（安全架顶部）；3980×1710×2710（驾驶室顶部）；轴距（mm）：2060；最小使用质量（kg）：2650（安全架），2800（驾驶室）；排放阶段：国三 | 14500元 | 58.8 | 购机补贴(通用类) | T202142420208 | 2026-04-29 | 河南省 | 评阅暂不通过 | 评审一：通过 评审二：通过 复评员：不通过 | 评审一：通过 评审二：通过 复评员：暂不通过，需要对拖拉机可靠性报告进行审核抽样 |  | 安全架报告编号：WJ2020KFH025；驾驶室报告编号：WJ2020LFH026 | 河南省拖拉机柴油机产品质量监督检验中心 | HBNJ201909056 | 湖北三智农业机械检测有限公司
动力机械 | 拖拉机 | 轮式拖拉机 | 80-90马力四轮驱动拖拉机 | 山东瑞泽重工有限公司 | 轮式拖拉机 | RC804-A |  | 功率:80马力;驱动方式:四轮驱动;动力换挡、动力换向:否;最小使用比质量(kg/kW):41.2; | 功率：59kW；驱动方式：四轮驱动； | 14500元 | 59 | 购机补贴(通用类) | 鄂2020222 | 2025-11-01 | 山东省 | 评阅暂不通过 | 评审一：通过 评审二：通过 复评员：不通过 | 评审一：通过 评审二：通过 复评员：暂不通过，需要对拖拉机可靠性报告进行审核抽样 |  | SJ21FH3025SJ21FH3026 | 湖北三智农业机械检测有限公司 | HBNJ20200591 | 湖北三智农业机械检测有限公司
动力机械 | 拖拉机 | 轮式拖拉机 | 80-90马力四轮驱动拖拉机 | 大连吉田拖拉机制造有限公司 | 轮式拖拉机 | 804 | 型号：4D32ZT33/804；功率(kW)：59；制造商：浙江新柴股份有限公司；排放阶段：GB20891-2014国Ⅲ阶段； | 功率:80马力;驱动方式:四轮驱动;动力换挡、动力换向:否;K值（最小使用质量/马力）:30.03/30.66; | 驱动型式：四轮驱动；外廓尺寸(长x宽x高及部位)(mm）：3820×1670×2510(安全架顶部)，3820×1730×2720（驾驶室顶部）；最小使用质量(kg）：2403（安全架），2453（驾驶室）；功率(kW)：59；最小使用比质量(kg/kW)：40.73（安全架），41.58（驾驶室）；PTO转速(r/min)：540/760； | 14500元 | 59 | 购机补贴(通用类) | T202100430194 | 2026-04-01 | 辽宁省 | 评阅暂不通过 | 评审一：通过 评审二：不通过 复评员：不通过 | 评审一：通过 评审二：投档技术参数：不符合填报要求。最小使用比质量(kg/kW)：40.73（安全架） 复评员：暂不通过，需要对拖拉机可靠性报告进行审核抽样 |  | WJ2020IFH017/WJ2020LFH04G/WJ2020JFH007 | 河南省拖拉机柴油机产品质量监督检验中心/河南省拖拉机柴油机产品质量监督检验中心/河南省拖拉机柴油机产品质量监督检验中心 | （2020）2240172 | 潍坊市产品质量检验所
动力机械 | 拖拉机 | 轮式拖拉机 | 80-90马力四轮驱动拖拉机 | 洛阳乐驰机械制造有限公司 | 轮式拖拉机 | LE804 | 发动机型号：YN4EZ080-30CR；发动机标定功率（kW）：58.8；发动机生产厂：昆明云内动力股份有限公司；排放阶段：国三 | 功率:80马力;驱动方式:四轮驱动;动力换挡、动力换向:否;K值（最小使用质量/马力）:30.25; | 发动机标定功率（kW）：58.8；驱动方式：四轮驱动；外廓尺寸（长×宽×高及部位）（mm）：3825×1680×2550（安全架顶部）；3825×1680×2330（驾驶室顶部）；轴距（mm）：1882；最小使用质量（kg）：（安全架）2420；（驾驶室）2450；排放阶段：国三 | 14500元 | 5 | 购机补贴(通用类) | T202142420205 | 2026-04-29 | 河南省 | 评阅暂不通过 | 评审一：通过 评审二：通过 复评员：不通过 | 评审一：通过 评审二：通过 复评员：暂不通过，需要对拖拉机可靠性报告进行审核抽样 |  | 安全架编号：WJ2021CFH007驾驶室编号：WJ2021CFH008 | 河南省拖拉机柴油机产品质量监督检验中心 | HB21SJ0027K | 湖北三智农业机械检测有限公司
动力机械 | 拖拉机 | 轮式拖拉机 | 80-90马力四轮驱动拖拉机 | 洛阳汇四海机器人科技有限公司 | 轮式拖拉机 | 804 | 配套动力型号：4TD80B1；制造商：山东华源莱动内燃机有限公司；气缸数：4；标定功率(kW)：58.8；标定转速（r/min）：2400；排放标准：第三阶段。 选配一：4TD80；制造商：山东华源莱动内燃机有限公司；气缸数：4；标定功率(kW)：58.8；标定转速（r/min）：2400；排放标准：第三阶段。 选配二：4L88-80G31C；制造商：常柴股份有限公司；气缸数：4；标定功率(kW)：58.8；标定转速（r/min）：2400；排放标准：第三阶段。 选配三：YD4CZ80C2；制造商：扬动股份有限公司；气缸数：4；标定功率(kW)：58.8；标定转速（r/min）：2300；排放标准：第三阶段。 | 功率:80马力;驱动方式:四轮驱动;动力换挡、动力换向:否;K值（最小使用质量/马力）:32.81; | 整机形式：4×4四轮驱动；标定功率：58.8kW；外廓尺寸（长×宽×高）：3850×1640×2800；轴距：1980；轮距（前轮/后轮）：1260/1340;常用轮距（前轮/后轮）：1260/1200-1400;轮距（前轮/后轮）调整方式：不可调/无极可调；最小使用质量kg：2625；标准配重(前/后)kg：220/100；挡位数(前进/倒退/爬行)：8/2/0；主变速挡位数/副变速挡位数/其他挡位数：（4＋1）/2/0；发动机与离合器联接方式：直联式；起动方式：电起动；翻倾防护装置（驾驶室或安全框架）：两柱式；前照灯型号：SZ550.48.030A/031A；转向系型式：全液压前轮转向；行车制动系型式：盘式；驻车制动系型式：锁定踏板式；离合器型式：干式、单作用；传动系变速箱型式：（4＋1）×2机械组成式；主变速箱换档方式：啮合套；副变速箱换档方式：啮合套；轮胎型号(前轮/后轮)：8.3-20/12.4-32 | 14500元 | 58.8 | 购机补贴(通用类) | T202100340089 | 2026-04-01 | 河南省 | 评阅暂不通过 | 评审一：通过 评审二：通过 复评员：不通过 | 评审一：通过 评审二：通过 复评员：暂不通过，需要对拖拉机可靠性报告进行审核抽样 |  | FH20GW1481 | 国家拖拉机质量监督检验中心 | (2020)2240105 | 潍坊市产品质量检验所
动力机械 | 拖拉机 | 轮式拖拉机 | 80-90马力四轮驱动拖拉机 | 潍坊泰鸿拖拉机有限公司 | 轮式拖拉机 | TH804-A | YN4EZ080-30CR（昆明云内动力股份有限公司、标定功率（kw）：58.8kw；气缸数：4；标定转速（r/min）：2400r/min；排放阶段：国三） | 功率:80马力;驱动方式:四轮驱动;动力换挡、动力换向:否;最小使用比质量(kg/kW):41.75; | 驱动型式：四驱；外廓尺寸(长×宽×高):3850×1590×2410安全架顶;轴距:2040mm;常用轮距(前轮/后轮):1200/1200;离合器壳体前端面至后驱动轴轴心线的水平距离（mm）：1170；变速箱齿轮副轴孔中心距（mm）：92；最小使用质量:2455;最小使用比质量（kg/kw）：41.75；标准配重(前/后):86/60;档位数(前进/倒退):8/2;翻倾防护装置(驾驶室或安全框架):TH1404.46.001;型式:安全框架;动力输出轴转速（r/min）：540/760；轮胎型号(前轮/后轮):8.3-24/11-32；选装配置：外廓尺寸(长×宽×高):3850×1590×2720驾驶室顶；翻倾防护装置(驾驶室或安全框架):TH1504.45.002;型式：简易驾驶室；最小使用质量：2600；最小使用比质量（kg/kw）：44.22；标准配重(前/后):86/60;档位数（前进/倒退）：8/8；副变速档位数：2×（1+1）；离合器壳体前端面至后驱动轴轴心线的水平距离（mm）：1170；最小使用质量：2455；最小使用比质量（kg/kw）：41.75； | 14500元 | 58.8 | 购机补贴(通用类) | T202100430199 | 2026-04-01 | 山东省 | 评阅暂不通过 | 评审一：通过 评审二：通过 复评员：不通过 | 评审一：通过 评审二：通过 复评员：暂不通过，需要对拖拉机可靠性报告进行审核抽样 |  | NW202007043；NW202008021 | 山东省农业机械科学研究院产品质量检测中心 | （2020）2240180 | 潍坊市产品质量检验所
动力机械 | 拖拉机 | 轮式拖拉机 | 80-90马力四轮驱动拖拉机 | 潍坊瑞风农业机械有限公司 | 轮式拖拉机 | RF804-A | 发动机型号： 4D32ZT33/804，发动机标定功率：59kW,发动机生产厂:浙江新柴股份有限公司,排放阶段：国三。 | 功率:80马力;驱动方式:四轮驱动;动力换挡、动力换向:否;最小使用比质量(kg/kW):41; | 发动机标定功率;59kW,驱动方式：四轮驱动；最小使用质量;2420kg. | 14500元 | 59 | 购机补贴(通用类) | T202165650015 | 2026-03-15 | 山东省 | 评阅暂不通过 | 评审一：通过 评审二：通过 复评员：不通过 | 评审一：通过 评审二：通过 复评员：暂不通过，需要对拖拉机可靠性报告进行审核抽样 |  | NW201909068/NW202005036 | 山东省农业机械科学研究院产品质量检测中心 | (2020)2240138 | 潍坊市产品质量检验所
动力机械 | 拖拉机 | 轮式拖拉机 | 80-90马力四轮驱动拖拉机 | 潍坊福康农业装备有限公司 | 轮式拖拉机 | GF804 | 发动机型号：4C6-80U32 发动机额定净功率/转速：59KW/2400r/min 排放阶段：GB20891-2014第三阶段 制造商：安徽全柴动力股份有限公司 | 功率:80马力;驱动方式:四轮驱动;动力换挡、动力换向:否;最小使用比质量(kg/kW):43.39; | 发动机功率：59kw；驱动方式：四轮驱动；排放标准：国三标准；外廓尺寸（长x宽x高及部位）：4040x1820x2805（mm）/安全框架顶部；轴距或履带接地长：2030（mm）；离合器壳体前端面至后驱动轴轴心的水平距离：1160mm；最小使用质量：2560kg；标准配重（前/后）：144/180kg；最小使用比质量：43.39kg/kw；发动机与主离合器连接方式：直联；转向系型式：全液压；传动系箱体数量：2；主变速位置：第1箱体中；变速箱（器）型式：机械平面组成式；主变速换挡方式：机械有级档；液压悬挂系统型式：分置式；悬挂装置型式：后置三点悬挂； | 14500元 | 59 | 购机补贴(通用类) | T202000430306 | 2025-07-05 | 山东省 | 评阅暂不通过 | 评审一：通过 评审二：通过 复评员：不通过 | 评审一：通过 评审二：通过 复评员：暂不通过，需要对拖拉机可靠性报告进行审核抽样 |  | WJ2019JFH020(驾驶室）/WJ2019JFH021(防翻架） | 河南省拖拉机柴油机产品质量监督检验中心 | （2019）2240069 | 潍坊市产品质量检验所
动力机械 | 拖拉机 | 轮式拖拉机 | 80-90马力四轮驱动拖拉机 | 潍坊米基林农业机械有限公司 | 轮式拖拉机 | 804-N | 配套动力型号：4D32ZT33/804，制造商：浙江新柴股份有限公司，标定功率:59kW,排放阶段：第三阶段 | 功率:80马力;驱动方式:四轮驱动;动力换挡、动力换向:否;最小使用比质量(kg/kW):41.86; | 功率(KW):59;驱动方式:四轮驱动;结构尺寸（长×宽×高mm）:3800×1710×2650（驾驶室四柱）3800×1620×2500（安全架）；最小使用质量（kg）:2470（安全架）、2550（驾驶室）；轴距（mm）:1980；轮距（前轮/后轮）（mm）:1300/1300；；选装轮距（前轮/后轮）（mm）:1200、1300、1400/1200、1300、1400；最小离地间隙（mm）:420（后牵引架底部）;最大配重（kg）:64/60；档位数（前进/倒退/爬行）:8/8；变速箱型式:4×2×（1+1）组成式；轮胎型号（前轮/后轮）:8.3-24/11-32； | 14500元 | 59 | 购机补贴(通用类) | T202000220044 | 2025-03-31 | 山东省 | 评阅暂不通过 | 评审一：通过 评审二：通过 复评员：不通过 | 评审一：通过 评审二：通过 复评员：暂不通过，需要对拖拉机可靠性报告进行审核抽样 |  | WJ2019IFH004、WJ2019IFH003 | 河南省拖拉机柴油机产品质量监督检验中心 | （2019）2240004 | 潍坊市产品质量检验所
动力机械 | 拖拉机 | 轮式拖拉机 | 80-90马力四轮驱动拖拉机 | 山东联诚农业装备有限公司 | 轮式拖拉机 | LC804-B | 发动机品牌及型号:四达SD4BMU，标定功率（kW）：58.8，制造商：江苏四达动力机械集团有限公司，排放阶段：第三阶段； | 功率:80马力;驱动方式:四轮驱动;动力换挡、动力换向:否;最小使用比质量(kg/kW):41.3; | 四轮驱动；外廓尺寸：3830×1650×2680mm；轴距2050mm；常用轮距（前轮/后轮）：1270/1300mm；轮距（前轮/后轮）调整方式：不可调/有级可调；最小使用质量：2430kg；标准配重（前/后）：64kg/90kg；档位数（前进/倒退/爬行）：8/2/0；主变速档位数*副变速档位数：（4+1）*2；发动机与离合器联接方式：直联；起动方式：电启动；翻倾防护装置（驾驶室或安全框架）：简易驾驶室；转向系型式：前轮全液压转向；传动系变速箱型式：机械平面组成式；主变速箱换挡型式：机械有级挡；副变速箱换档方式：机械有级挡；轮胎型号（前轮/后轮）：8.3-24/11-32 | 14500元 | 58.8 | 购机补贴(通用类) | T202100320450 | 2026-06-29 | 山东省 | 评阅暂不通过 | 评审一：通过 评审二：通过 复评员：不通过 | 评审一：通过 评审二：通过 复评员：暂不通过，需要对拖拉机可靠性报告进行审核抽样 |  | NW202009027、NW202101022 | 山东省农业机械科学研究院产品质量检测中心 | （2020）2240088 | 潍坊市产品质量检验所
动力机械 | 拖拉机 | 轮式拖拉机 | 80-90马力四轮驱动拖拉机 | 山东川国机械制造有限公司 | 轮式拖拉机 | TB804-T | 发动机型号：YCD4T23T8-80A，标定功率：59kW,制造商：广西玉柴动力股份有限公司，气缸数：4缸，标定转速：2300r/min，排放标准：第三阶段。 | 功率:80马力;驱动方式:四轮驱动;动力换挡、动力换向:否;最小使用比质量(kg/kW):46.44; | 外廓尺寸(长×宽×高)：4180×1820×2725mm；轴距：2060mm；常用轮距(前轮/后轮)mm：1420/1485；发动机功率：59kW（80马力），达到国家第三阶段排放标准；驱动方式：四轮驱动；最小使用质量：2740kg；最小使用质量比：46.44kg/kW。 | 14500元 | 59 | 购机补贴(通用类) | T202100430204 | 2026-04-01 | 山东省 | 评阅暂不通过 | 评审一：通过 评审二：通过 复评员：不通过 | 评审一：通过 评审二：通过 复评员：暂不通过，需要对拖拉机可靠性报告进行审核抽样 |  | WJ2021AFH003 | 河南省拖拉机柴油机产品质量监督检验中心 | （2019）2040143 | 潍坊市产品质量检验所
动力机械 | 拖拉机 | 轮式拖拉机 | 80-90马力四轮驱动拖拉机 | 克拉斯（山东）农业机械有限公司 | 轮式拖拉机 | KLS804-A | 发动机型号：4D32ZT33/804，功率：59kw，制造商：浙江新柴股份有限公司，排放阶段：国三阶段 | 功率:80马力;驱动方式:四轮驱动;动力换挡、动力换向:否;最小使用比质量(kg/kW):41.1; | 驱动型式：四轮驱动，外形尺寸：3780*1630*2405mm（安全架）3780*1760*2780mm（驾驶室），最小使用质量：2425kg（安全架）2495kg（驾驶室），功率：59kw，最小使用比质量：41.1kg/kw（安全架）42.29kg/kw（驾驶室），动力输出轴标准转速：540/760r/min | 14500元 | 59 | 购机补贴(通用类) | T202100430203 | 2026-04-01 | 山东省 | 评阅暂不通过 | 评审一：通过 评审二：通过 复评员：不通过 | 评审一：通过 评审二：通过 复评员：暂不通过，需要对拖拉机可靠性报告进行审核抽样 |  | WJ2021AFH07G/WJ2021AFH06G | 河南省拖拉机柴油机产品质量监督检验中心 | （2020）2240080 | 潍坊市产品质量检验所
动力机械 | 拖拉机 | 轮式拖拉机 | 80-90马力四轮驱动拖拉机 | 山东川国机械制造有限公司 | 轮式拖拉机 | TB804 | 发动机型号：YN4PL080-33CR,制造商：山东云内动力有限责任公司，气缸数：4缸，标定功率：58.8kW，标定转速（r/min）：2300；排放标准：第三阶段。 | 功率:80马力;驱动方式:四轮驱动;动力换挡、动力换向:否;最小使用比质量(kg/kW):47.8/47.7; | 外廓尺寸(长×宽×高)：驾驶室机型4180×1820×2725mm、安全框架机型4180×1820×2695mm；轴距：2080mm；常用轮距(前轮/后轮)mm：1420/1485；发动机功率：58.8kW（80马力），达到国家第三阶段排放标准；驱动方式：四轮驱动；驾驶室机型最小使用质量：2810kg,最小使用质量比（kg/kW）：47.8；安全架机型最小使用质量：2805kg,最小使用质量比（kg/kW）：47.7。 | 14500元 | 58.8 | 购机补贴(通用类) | T201943430029 | 2024-09-29 | 山东省 | 评阅暂不通过 | 评审一：通过 评审二：通过 复评员：不通过 | 评审一：通过 评审二：通过 复评员：暂不通过，需要对拖拉机可靠性报告进行审核抽样 |  | 驾驶室：WJ2019FFH016/安全架：WJ2019FFH017 | 河南省拖拉机柴油机产品质量监督检验中心 | （2019）2040143 | 潍坊市产品质量检验所
动力机械 | 拖拉机 | 轮式拖拉机 | 80-90马力四轮驱动拖拉机 | 天津拖拉机制造有限公司 | 轮式拖拉机 | TTN804 | 型号：4D32ZT33/804；标定功率kW：59；制造商：浙江新柴股份有限公司；排放阶段：国Ⅲ | 功率:80马力;驱动方式:四轮驱动;动力换挡、动力换向:否;最小使用比质量(kg/kW):41.19; | 1.整机型式：轮式；2.整机驱动型式：四驱；3.整机外廓尺寸（长×宽×高及部位）mm:3770×1710×2525（防翻架顶部）；4.轴距或履带接地长mm:1970;5.最小使用质量kg:2430；6.标准配重（前/后）kg：60/60；7.最小使用比质量Kg/kw：41.19；8.主变速挡位数：4+1；9.发动机与主离合器联接方式：直联；10.发动机结构型式：直列、直喷、水冷、四冲程；11.发动机标定功率kw：59；12.轮胎型号（前轮/后轮）：8.3-24/11-32；13.选装翻倾防护装置（驾驶室或安全框架）型号：TB32K1004.45.02；14.选装外廓尺寸(长×宽×高及部位)mm：3770×1710×2745（驾驶室顶部）；15.选装最小使用质量kg：2440；16.选装最小使用比质量kg/kW：41.36； | 14500元 | 59 | 购机补贴(通用类) | T202100320079 | 2026-04-01 | 天津市 | 评阅暂不通过 | 评审一：通过 评审二：通过 复评员：不通过 | 评审一：通过 评审二：通过 复评员：暂不通过，需要对拖拉机可靠性报告进行审核抽样 |  | WJ2021AFH012和WJ2021AFH011 | 河南省拖拉机柴油机产品质量监督检验中心 | （2020）2240057 | 潍坊市产品质量检验所
动力机械 | 拖拉机 | 轮式拖拉机 | 80-90马力四轮驱动拖拉机 | 天津拖拉机制造有限公司 | 轮式拖拉机 | TTL804 | 型号：YN4EZ080-30CR；标定功率kW：58.8；制造商：昆明云内动力股份有限公司；排放阶段：国Ⅲ | 功率:80马力;驱动方式:四轮驱动;动力换挡、动力换向:否;最小使用比质量(kg/kW):47.62; | 1.整机型式：轮式；2.整机驱动型式：四驱；3.整机外廓尺寸（长×宽×高及部位）mm:4080×1830×2730（防翻架顶部）；4.轴距或履带接地长mm:2080;5.最小使用质量kg:2800；6.标准配重（前/后）kg：144/60；7.最小使用比质量Kg/kw：47.62；8.主变速挡位数:4；9.发动机与主离合器联接方式：直联；10.发动机结构型式：直列、直喷、水冷、四冲程；11.发动机标定功率kw：58.8；12.轮胎型号（前轮/后轮）：9.5-24/14.9-30；13.选装配置简易驾驶室翻倾防护装置（驾驶室或安全框架）型号：TB32K1004.45.02；14.选装配置简易驾驶室整机外廓尺寸(长×宽×高及部位)mm：4080×1830×2780（驾驶室顶部）；15.选装配置简易驾驶室最小使用质量kg：2890；16.选装配置简易驾驶室最小使用比质量kg/kW：49.15； | 14500元 | 58.8 | 购机补贴(通用类) | T202100320080 | 2026-04-01 | 天津市 | 评阅暂不通过 | 评审一：通过 评审二：通过 复评员：不通过 | 评审一：通过 评审二：通过 复评员：暂不通过，需要对拖拉机可靠性报告进行审核抽样 |  | WJ2021AFH012和WJ2021AFH011 | 河南省拖拉机柴油机产品质量监督检验中心 | （2020）2240058 | 潍坊市产品质量检验所
动力机械 | 拖拉机 | 轮式拖拉机 | 80-90马力四轮驱动拖拉机 | 山东比勒农业装备有限公司 | 轮式拖拉机 | BLB804 | 发动机型号：4C6-80U32；发动机生产厂：安徽全柴动力股份有限公司；发动机气缸数：4；发动机标定功率：59kW；发动机转速：2400r/min；排放标准：第三阶段。 | 功率:80马力;驱动方式:四轮驱动;动力换挡、动力换向:否;最小使用比质量(kg/kW):45.34; | 功率：80马力（59kW）；驱动形式：四轮驱动；整机外廓尺寸（长×宽×高及部位）（mm）：安全架机型4050×1790×2805（安全架顶部）、驾驶室机型4050×1790×2850（驾驶室顶部）；轴距（mm）：2030；常用轮距（前轮/后轮）（mm）：1300/1300；离合器壳体前端面至后驱动轴轴心线的水平距离（mm）：1152；变速箱齿轮副轴孔中心距（mm）：92；最小使用质量（kg）：安全架机型2675、驾驶室机型2725；最小使用比质量（kg/kW）：安全架机型45.34、驾驶室机型46.19；变速箱档位数（前进/倒退）（个）：12/12；主变速档位数（个）：4；副变速档位数（个）：3×（1+1）；发动机型号：4C6-80U32；发动机生产厂：安徽全柴动力股份有限公司；发动机气缸数：4；发动机转速：2400r/min。 | 14500元 | 59 | 购机补贴(通用类) | T202142420218 | 2026-04-29 | 山东省 | 评阅暂不通过 | 评审一：通过 评审二：通过 复评员：不通过 | 评审一：通过 评审二：通过 复评员：暂不通过，需要对拖拉机可靠性报告进行审核抽样 |  | 安全架：WJ2021BFH017/驾驶室：WJ2021BFH010 | 河南省拖拉机柴油机产品质量监督检验中心 | （2021）2240024 | 潍坊市产品质量检验所
动力机械 | 拖拉机 | 轮式拖拉机 | 80-90马力四轮驱动拖拉机 | 潍坊银泉机械有限公司 | 轮式拖拉机 | 804 | 发动机型号：4C6-80C32；发动机生产厂：安徽全柴动力股份有限公司；发动机气缸数：4；发动机标定功率：59kW；发动机转速：2400r/min；排放标准：第三阶段。 | 功率:80马力;驱动方式:四轮驱动;动力换挡、动力换向:否;最小使用比质量(kg/kW):43.9; | 功率：80马力（59kW）；驱动形式：四轮驱动；整机外廓尺寸（长×宽×高及部位）（mm）：安全框架机型4100×1950×2780（安全架顶部）、驾驶室机型4100×1950×2700（驾驶室顶部）；轴距（mm）：2052；常用轮距（前轮/后轮）（mm）：1450/1408；离合器壳体前端面至后驱动轴轴心线的水平距离（mm）：1155；变速箱齿轮副轴孔中心距（mm）：92；安全框架机型最小使用质量（kg）：2590；安全框架机型最小使用比质量（kg/kW）：43.90；驾驶室机型最小使用质量（kg）：2720；驾驶室机型最小使用比质量（kg/kW）：46.10；变速箱档位数（前进/倒退）（个）：12/12；主变速档位数（个）：4；副变速档位数（个）：3×（1+1）；发动机型号：4C6-80C32；发动机生产厂：安徽全柴动力股份有限公司；发动机气缸数：4；发动机转速：2400r/min。 | 14500元 | 59 | 购机补贴(通用类) | T202142420191 | 2026-04-29 | 山东省 | 评阅暂不通过 | 评审一：通过 评审二：通过 复评员：不通过 | 评审一：通过 评审二：通过 复评员：暂不通过，需要对拖拉机可靠性报告进行审核抽样 |  | 安全框架：FH21GW0251/驾驶室：FH21GW0241 | 国家拖拉机质量监督检验中心（洛阳西苑车辆与动力检验所有限公司） | HBNJ20200645 | 湖北三智农业机械检测有限公司
动力机械 | 拖拉机 | 轮式拖拉机 | 80-90马力四轮驱动拖拉机 | 山东华拖农业装备有限公司 | 轮式拖拉机 | HT804-BA | 发动机型号:4C6-80U32；标定功率:59kw；制造商：安徽全柴动力股份有限公司；排放阶段:国家排放标准第三排放阶段 | 功率:80马力;驱动方式:四轮驱动;动力换挡、动力换向:否;最小使用比质量(kg/kW):40.85/41.69; | 驱动形式:四轮驱动；标定功率:59kw；发动机型号:4C6-80U32；轮距(mm):前轮1320,后轮1300；轴距(mm):2015；轮胎规格(前/后):9.5-24/14.9-30；安全架配置外廓尺寸(mm):4053×1940×2740；驾驶室配置外廓尺寸(mm):4053×1940×2700；安全架配置最小使用质量:2410kg；驾驶室配置最小使用质量:2460kg. | 14500元 | 59 | 购机补贴(通用类) | T202142420180 | 2026-04-29 | 山东省 | 评阅暂不通过 | 评审一：通过 评审二：通过 复评员：不通过 | 评审一：通过 评审二：通过 复评员：暂不通过，需要对拖拉机可靠性报告进行审核抽样 |  | SJ21FH3060/SJ21FH3063 | 湖北三智农业机械检测有限公司 | HB21SJ0021K | 湖北三智农业机械检测有限公司
动力机械 | 拖拉机 | 轮式拖拉机 | 80-90马力四轮驱动拖拉机 | 山东华拖农业装备有限公司 | 轮式拖拉机 | HT804-C | 发动机型号:YN4EZ080-30CR；标定功率:58.8kw；制造商：昆明云内动力股份有限公司；排放阶段:国家排放标准第三排放阶段 | 功率:80马力;驱动方式:四轮驱动;动力换挡、动力换向:否;最小使用比质量(kg/kW):40.99/41.84; | 驱动形式:四轮驱动；标定功率:58.8kw；发动机型号:YN4EZ080-30CR；轮距(mm):前轮1320,后轮1300；轴距(mm):2050；轮胎规格(前/后):8.3-24/11-32；安全架配置外廓尺寸(mm):3775×1620×2565；驾驶室配置外廓尺寸(mm):3775×1620×2805；安全架配置最小使用质量:2410kg；驾驶室配置最小使用质量:2460kg. | 14500元 | 58.8 | 购机补贴(通用类) | T202142420176 | 2026-04-29 | 山东省 | 评阅暂不通过 | 评审一：通过 评审二：通过 复评员：不通过 | 评审一：通过 评审二：通过 复评员：暂不通过，需要对拖拉机可靠性报告进行审核抽样 |  | SJ21FH3059/SJ21FH3063 | 湖北三智农业机械检测有限公司 | HBNJ201909064 | 湖北三智农业机械检测有限公司
动力机械 | 拖拉机 | 轮式拖拉机 | 80-90马力四轮驱动拖拉机 | 山东华拖农业装备有限公司 | 轮式拖拉机 | HTB804 | 发动机型号:YN4EZ080-30CR；标定功率:58.8kw；制造商：昆明云内动力股份有限公司；排放阶段:国家排放标准第三排放阶段 | 功率:80马力;驱动方式:四轮驱动;动力换挡、动力换向:否;最小使用比质量(kg/kW):44.2/45.1; | 驱动形式:四轮驱动；标定功率:58.8kw；发动机型号:YN4EZ080-30CR；轮距(mm):前轮1320,后轮1300；轴距(mm):2015；轮胎规格(前/后):9.5-24/14.9-30；安全架配置外廓尺寸(mm):4053×1840×2740；驾驶室配置外廓尺寸(mm):4053×1840×2775；安全架配置最小使用质量:2600kg；驾驶室配置最小使用质量:2650kg. | 14500元 | 58.8 | 购机补贴(通用类) | T202142420179 | 2026-04-29 | 山东省 | 评阅暂不通过 | 评审一：通过 评审二：通过 复评员：不通过 | 评审一：通过 评审二：通过 复评员：暂不通过，需要对拖拉机可靠性报告进行审核抽样 |  | SJ21FH3060/SJ21FH3063 | 湖北三智农业机械检测有限公司 | HB21SJ0021K | 湖北三智农业机械检测有限公司
动力机械 | 拖拉机 | 轮式拖拉机 | 80-90马力四轮驱动拖拉机 | 潍坊昊田农业装备有限公司 | 轮式拖拉机 | SN804 | 发动机型号：YN4EZ080-30CR，标定功率：58.8kW，制造商：昆明云内动力股份有限公司，排放阶段：第三阶段 | 功率:80马力;驱动方式:四轮驱动;动力换挡、动力换向:否;最小使用比质量(kg/kW):41.7; | 驱动型式：四驱；外廓尺寸（mm）：3795×1550×2460（驾驶室：3795×1550×2580）；轴距（mm）：2050；常用轮距(前轮/后轮)（mm）：1200/1200；离合器壳体前端面至后驱动轴轴心线的水平距离（mm）：1164；变速箱齿轮副轴孔中心距（mm）：92；最小使用质量（kg）：2450（驾驶室：2490）；标准配重(前/后)（kg）：52/56；最小使用比质量（kg/kW）：41.7（驾驶室：42.3）；挡位数（前进/倒退）：8/2；翻倾防护装置：安全架SN904.46.001；简易驾驶室SN904.45.001；动力输出轴标准转速（r/min）：540/760 | 14500元 | 58.8 | 购机补贴(通用类) | T202142420188 | 2026-04-29 | 山东省 | 评阅暂不通过 | 评审一：通过 评审二：通过 复评员：不通过 | 评审一：通过 评审二：通过 复评员：暂不通过，需要对拖拉机可靠性报告进行审核抽样 |  | 防翻架：SJ21FH3031/驾驶室：SJ21FH3032 | 湖北三智农业机械检测有限公司 | HBNJ20200647 | 湖北三智农业机械检测有限公司
动力机械 | 拖拉机 | 轮式拖拉机 | 80-90马力四轮驱动拖拉机 | 潍坊昊田农业装备有限公司 | 轮式拖拉机 | STB804 | 发动机型号：4C6-80C32，标定功率：59kW，制造商：安徽全柴动力股份有限公司，排放阶段：第三阶段 | 功率:80马力;驱动方式:四轮驱动;动力换挡、动力换向:否;最小使用比质量(kg/kW):41.6; | 驱动型式：四驱；外廓尺寸（mm）：4050×1810×2680（驾驶室：4050×1810×2700）；轴距（mm）：2060；常用轮距(前轮/后轮)（mm）：1250/1400；离合器壳体前端面至后驱动轴轴心线的水平距离（mm）：1152；变速箱齿轮副轴孔中心距（mm）：92；最小使用质量（kg）：2455（驾驶室：2505）；标准配重(前/后)（kg）：108/280；最小使用比质量（kg/kW）：41.6（驾驶室：42.5）；挡位数（前进/倒退）：12/12；翻倾防护装置：安全架STB1004.46.001；简易驾驶室SN904.45.001；动力输出轴标准转速（r/min）：540/720 | 14500元 | 59 | 购机补贴(通用类) | T202142420187 | 2026-04-29 | 山东省 | 评阅暂不通过 | 评审一：通过 评审二：通过 复评员：不通过 | 评审一：通过 评审二：通过 复评员：暂不通过，需要对拖拉机可靠性报告进行审核抽样 |  | 防翻架：SJ21FH3020/驾驶室：SJ21FH3032 | 湖北三智农业机械检测有限公司 | HB21SJ0014K | 湖北三智农业机械检测有限公司
动力机械 | 拖拉机 | 轮式拖拉机 | 80-90马力四轮驱动拖拉机 | 山东潍坊鲁中拖拉机有限公司 | 轮式拖拉机 | LZ804-C2 | 发动机型号：4D32ZT33/804,59KW,浙江新柴股份有限公司，符合国家第三阶段排放标准 | 功率:80马力;驱动方式:四轮驱动;动力换挡、动力换向:否;最小使用比质量(kg/kW):41.02; | 发动机标定功率：80马力，驱动方式：四轮驱动，最小使用质量：2420kg，最小使用比质量(kg/kw)：41.02，外廓尺寸(长×宽×高)：3860*1330*2400/；轴距或履带接地长：1970；常用轮距(前轮/后轮)或轨距：1000/1050；（标准配重(前/后)：96/80；档位数(前进/倒退/爬行)：8/8/0；（选装：16/8/0）；主变速档位数*副变速档位数/其他档位数：4*2*（1+1）/0；（选装：4*（2+1）*2/0）；发动机与离合器联接方式：直联式；起动方式：电启动；翻倾防护装置（驾驶室或安全框架）：安全框架；转向系型式：全液压；传动系变速箱型式：机械平面组成式；主变速箱换档方式：机械有级挡；副变速箱换档方式：机械有级挡；轮胎型号(前轮/后轮)：7.50-16/11.2-28；（选装：（6.50-16、6.00-16、7.00-12、6.00-12）/12.4-24、11.2-24、9.5-24、9.5-28、11.2-20、13.6-16、13.8/70-20）);排放阶段：国三 | 14500元 | 59 | 购机补贴(通用类) | T202100370170 | 2026-04-01 | 山东省 | 评阅暂不通过 | 评审一：通过 评审二：通过 复评员：不通过 | 评审一：通过 评审二：通过 复评员：暂不通过，需要对拖拉机可靠性报告进行审核抽样 |  | NW202009050-X01 | 山东省农业机械科学研究院产品质量检测中心 | （2020）2240043 | 潍坊市产品质量检验所
动力机械 | 拖拉机 | 轮式拖拉机 | 80-90马力四轮驱动拖拉机 | 潍坊迪锐农业机械有限公司 | 轮式拖拉机 | 804-A | 发动机型号 / YN4EZ080-30CR 发动机结构型式 / 直喷，直列，四缸 发动机生产厂 / 昆明云内动力股份有限公司 发动机进气方式 / 自然吸气 发动机气缸数 / 4 发动机标定功率 kW 58.8 发动机额定净功率 kW 58.8 发动机标定转速 r/min 2400 发动机冷却方式 / 水冷 发动机允许最大进气压力降（阻力） kPa 6 发动机允许最大排气背压 kPa 10 | 功率:80马力;驱动方式:四轮驱动;动力换挡、动力换向:否;最小使用比质量(kg/kW):41.2/42.2; | 该鉴定单元中机型的合理最小功率代号（马力） / 70 整机型号、名称 / 804-A轮式拖拉机 整机型式 / 轮式 整机机架型式 / 无架 整机驱动型式 / 四驱 整机用途 / 一般用途 整机外廓尺寸(长×宽×高及部位) mm 3700×1620×2400（安全架顶） 轴距或履带接地长 mm 2050 常用轮距(前轮/后轮)或轨距 mm 1300/1300 轮距(前轮/后轮)或轨距 mm 1200、1300/1200、1300 最小离地间隙及部位 mm 450（前桥底部） 离合器壳体前端面至后驱动轴轴心线的水平距离 mm 1170 变速箱齿轮副轴孔中心距 mm 93 全履带拖拉机驱动轮轴心线至导向轮轴心线的水平距离 mm / 最小使用质量 kg 2420 标准配重(前/后) kg 52/56 履带接地比压 kPa / 最小使用比质量 kg/kW 41.2 挡位数（前进/倒退） / 8/2 主变速挡位数 / 4+1 副变速挡位数 / 2 最高设计理论速度 km/h 33.92 ★各前进挡理论速度 km/h 前进：2.31;3.00;4.83;7.82;10.02;13.01;20.95;33.92 后退：2.25;8.83 发动机与主离合器联接方式 / 直联 翻倾防护装置（驾驶室或安全框架）型号 / 1004.B 翻倾防护装置（驾驶室或安全框架）型式 / 安全框架 翻倾防护装置（驾驶室或安全框架）生产厂 / 潍坊迪锐农业机械有限公司 空气滤清器型号 / YKQ1830U 空气滤清器型式 / 干式 排气管消声腔外形尺寸（长×宽×厚或直径×长） mm Φ110×630 排气管消声腔质量 kg 5.6 驾驶员座椅型号a / SMT-CS06-1 驾驶员座椅生产厂 / 潍坊舒美特机械有限公司 安全带型号 / DC-1000-006 安全带生产厂 / 常州市东晨车辆部件有限公司 转向系型式 / 全液压 转向系转向操纵机构 / 方向盘 转向系转向机构型式 / 前轮转向 传动系箱体数量、变速箱（器）型式 / 箱体数量：2个 机械平面组成式 主变速位置和换挡方式 / 在第2箱体中 机械有级挡 副变速换挡方式 / 机械有级挡 轮胎型号(前轮/后轮) / 8.3-24/11-32 轮胎数量(前轮/后轮) 个 2/2 轮胎气压(前轮/后轮) kPa | 14500元 | 58.8 | 购机补贴(通用类) | T202100430651 | 2026-06-29 | 山东省 | 评阅暂不通过 | 评审一：通过 评审二：通过 复评员：不通过 | 评审一：通过 评审二：通过 复评员：暂不通过，需要对拖拉机可靠性报告进行审核抽样 |  | NW202011046/NW202011045 | 山东省农业机械科学研究院产品质量检测中心 | (2021)2240027 | 潍坊市产品质量检验所
动力机械 | 拖拉机 | 轮式拖拉机 | 80-90马力四轮驱动拖拉机 | 山东鲁潍农业装备有限公司 | 轮式拖拉机 | N804-A | 发动机型号：4B5-80C31，功率：59kW，制造商：安徽全柴动力股份有限公司，排放阶段：第三阶段。 | 功率:80马力;驱动方式:四轮驱动;动力换挡、动力换向:否;最小使用比质量(kg/kW):41.53; | 外廓尺寸及部位：3770×1740×2650（驾驶室顶部）mm，驱动形式：四轮驱动，标定功率：59kW(80马力），轴距：1965mm，常用轮距：1300/1340mm，最小使用质量：2450kg，最小使用比质量：41.53kg/kW， | 14500元 | 59 | 购机补贴(通用类) | T202100510231 | 2026-04-01 | 山东省 | 评阅暂不通过 | 评审一：通过 评审二：通过 复评员：不通过 | 评审一：通过 评审二：通过 复评员：暂不通过，需要对拖拉机可靠性报告进行审核抽样 |  | NW202003058 | 山东省农业机械科学研究院产品质量检测中心 | (2020)2240045 | 潍坊市产品质量检验所
动力机械 | 拖拉机 | 轮式拖拉机 | 80-90马力四轮驱动拖拉机 | 常力工贸有限公司 | 轮式拖拉机 | CL804-3 | 发动机型号：4D32ZT33/804；发动机生产厂家：浙江新柴股份有限公司；发动机功率：59kW；发动机排放阶段：国三排放。 | 功率:80马力;驱动方式:四轮驱动;动力换挡、动力换向:否;最小使用比质量(kg/kW):40.8/41; | 外廓尺寸（长×宽×高mm）:4000×1640×2580（安全框架顶部）/3870×1640×2700（驾驶室顶部）；最小使用质量:2410（安全架）、2420（驾驶室）；配套动力（kW）:59；型式:四轮驱动；轴距（mm）:1950；轮距（前轮/后轮）（mm）:1290、1490/1300、1380；最小离地间隙（mm）:390（前桥底部）；标准配重（kg）:96/80；档位数（前进/倒退/爬行）:8/2/0；变速箱型式:（4+1）×2组成式；轮胎型号（前轮/后轮）:8.3-24/11-32。液压悬挂系统型式:分置式。液压油泵型号：CBN-F320 | 14500元 | 59 | 购机补贴(通用类) | T202100430209 | 2026-04-01 | 山东省 | 评阅暂不通过 | 评审一：通过 评审二：通过 复评员：不通过 | 评审一：通过 评审二：通过 复评员：暂不通过，需要对拖拉机可靠性报告进行审核抽样 |  | HB2020FHZ209/HB2020FHZ215 | 湖北三智农业机械检测有限公司 | （2019）2240076 | 潍坊市产品质量检验所
动力机械 | 拖拉机 | 轮式拖拉机 | 80-90马力四轮驱动拖拉机 | 山东渊博农业装备有限公司 | 轮式拖拉机 | YB804 | 发动机型号：4D32ZT33/804；发动机生产厂家：浙江新柴股份有限公司；发动机功率：59kW；发动机排放阶段：国三排放 | 功率:80马力;驱动方式:四轮驱动;动力换挡、动力换向:否;最小使用比质量(kg/kW):45.3/47.5; | 外廓尺寸（长×宽×高mm）:4065×1835×2770（安全架）4065×1835×2650（驾驶室）；最小使用质量:2675（安全框架）、2805（驾驶室）；配套动力（kW）:59；型式:四轮驱动；轴距（mm）:2050；轮距（前轮/后轮）（mm）:1345、1445、1545/1350-1600；最小离地间隙（mm）:370（前桥底部）；标准配重（kg）:160/80；档位数（前进/倒退/爬行）:12/12/0；变速箱型式:4x3×（1+1）；轮胎型号（前轮/后轮）:8.3-24/14.9-28。液压悬挂系统型式:分置式。 | 14500元 | 59 | 购机补贴(通用类) | T202000220143 | 2025-07-05 | 山东省 | 评阅暂不通过 | 评审一：通过 评审二：不通过 复评员：不通过 | 评审一：通过 评审二：可靠性试验报告：不符合填报要求。 复评员：暂不通过，需要对拖拉机可靠性报告进行审核抽样 |  | WJ2019HFH025/WJ2019HFH027 | 河南省拖拉机柴油机产品质量监督检验中心 | （2020）2240024 | 潍坊市产品质量检验所
动力机械 | 拖拉机 | 轮式拖拉机 | 80-90马力四轮驱动拖拉机 | 洛阳万年红拖拉机有限公司 | 轮式拖拉机 | WG804 | 发动机型号：YD4CZ80C2；发动机标定功率：58.8kw；生产厂家：扬动股份有限公司；排放阶段：第三阶段 | 功率:80马力;驱动方式:四轮驱动;动力换挡、动力换向:否;最小使用比质量(kg/kW):41.67; | 驱动方式：四轮驱动；发动机标定功率：58.8kw；最小使用质量：2450kg（安全架）2750（驾驶室）；最小使用比质量：41.67kg/kW（安全架）46.77kg/kW（驾驶室）；整机外廓尺寸(长×宽×高及部位)：3900×1800×2770(安全架顶端）；轴距或履带接地长：2020mm；常用轮距(前轮/后轮)或轨距：1300/1400mm；轮距(前轮/后轮)或轨距：1300～1500/1300～1500mm；选装配置整机外廓尺寸(长×宽×高及部位)：3900×1800×2700(驾驶室顶端)；选装配置轮距(前轮/后轮)：1300～1500/1350～1500mm | 14500元 | 58.8 | 购机补贴(通用类) | T202142420213 | 2026-04-29 | 河南省 | 评阅暂不通过 | 评审一：通过 评审二：通过 复评员：不通过 | 评审一：通过 评审二：可靠性试验报告：不符合填报要求。 复评员：暂不通过，需要对拖拉机可靠性报告进行审核抽样 |  | SJ21FH3006（安全架）、FH21GW0471(驾驶室） | 湖北三智农业机械检测有限公司、国家拖拉机质量监督检验中心 | HB21SJ0002K | 湖北三智农业机械检测有限公司
动力机械 | 拖拉机 | 轮式拖拉机 | 80-90马力四轮驱动拖拉机 | 山东麦森弗雷德重工有限公司 | 轮式拖拉机 | MS804 | 配套动力型号：YN4EZ080-30CR；制造商：昆明云内动力股份有限公司；气缸数：4；标定功率(kW)：58.8；标定转速（r/min）：2400；排放标准：第3阶段。 | 功率:80马力;驱动方式:四轮驱动;动力换挡、动力换向:否;最小使用比质量(kg/kW):40.99; | 功率：80马力；驱动形式：四轮驱动；外廓尺寸(长×宽×高)：3900x1600x2480（安全架顶部）/3900x1600x2650（驾驶室）；轴距或履带接地长：2060；常用轮距(前轮/后轮)或轨距：1280/1300；轮距(前轮/后轮)调整方式：/；最小使用质量：2410kg(安全架）/2500kg（驾驶室）；最小使用比质量(kg/kW)：40.99（安全架）/42.51（驾驶室）； | 14500元 | 58.8 | 购机补贴(通用类) | T202142420199 | 2026-04-29 | 山东省 | 评阅暂不通过 | 评审一：通过 评审二：通过 复评员：不通过 | 评审一：通过 评审二：通过 复评员：暂不通过，需要对拖拉机可靠性报告进行审核抽样 |  | SJ21FH3022(安全架）/SJ21FH3023(驾驶室） | 湖北三智农业机械检测有限公司/湖北三智农业机械检测有限公司 | HB21SJ0012K | 湖北三智农业机械检测有限公司
动力机械 | 拖拉机 | 轮式拖拉机 | 80-90马力四轮驱动拖拉机 | 潍坊中驰奔野农业装备有限公司 | 轮式拖拉机 | 804-B | 发动机型号:4D32ZT33/804;标定功率（kW）：59;制造商名称:浙江新柴股份有限公司;排放标准：第三阶段 | 功率:80马力;驱动方式:四轮驱动;动力换挡、动力换向:否;最小使用比质量(kg/kW):42.4; | 功率：59kW（80马力），驱动型式：四轮驱动，整机机架型式：无架，整机外廓尺寸（mm）：4100x1900x2700(选装驾驶室：4100x1900x2750），轴距mm：2050，常用轮距mm：1300/1300，轮距mm：1200,1300,1400/1200-1450,最小离地间隙mm：380，离合器壳体前端面至后驱动轴轴心线的水平距离mm：1150，变速箱齿轮副轴孔中心距mm：100，最小使用质量kg：2500（选装驾驶室最小使用质量：2600），标准配重kg：144/80，最小使用比质量：42.4kg/kW（选装驾驶室最小使用比质量：44.1kg/kW）,档位数（前进/倒退）：12/12，主变速档位数：4，副变速档位数：3x(1+1)，发动机与主离合器联接方式：直联，翻倾防护装置：安全框架（选装驾驶室），翻倾防护装置型号：ZC604.38.01（安全架）/ZC1204.301B（驾驶室），空气滤清器型式、型号：湿式、30-CC，座椅型号：SMT-CS06-1，安全带型号：DC-1000-001，转向系型式：全液压，转向操纵机构：方向盘，转向机构型式：前轮转向，传动系箱体数量：2，变速箱型式：机械平面组成式，主变速换挡方式：机械有级挡，副变速换挡方式：机械有级挡，轮胎数量（前轮/后轮）：2/2，液压悬挂系统型式：分置式，悬挂装置型式：后置三点悬挂，悬挂装置类别：2类，液压油泵型号：CBN-E316，安全阀全开压力：18±0.5MPa，动力输出轴花键数目：8，动力输出轴标准转速r/min：540/760。 | 14500元 | 59 | 购机补贴(通用类) | T202000340193 | 2025-07-05 | 山东省 | 评阅暂不通过 | 评审一：通过 评审二：不通过 复评员：不通过 | 评审一：通过 评审二：可靠性试验报告：不符合填报要求。 复评员：暂不通过，需要对拖拉机可靠性报告进行审核抽样 |  | WJ2019IFH027,WJ2019IFH028 | 河南省拖拉机柴油机产品质量监督检验中心,河南省拖拉机柴油机产品质量监督检验中心 | (2019)2240024 | 潍坊市产品质量检验所
动力机械 | 拖拉机 | 轮式拖拉机 | 80-90马力四轮驱动拖拉机 | 潍坊中驰奔野农业装备有限公司 | 轮式拖拉机 | 804-X | 发动机型号： YN4EZ080-30CR；标定功率（kW）：58.8；制造商名称：昆明云内动力股份有限公司；排放标准：第三阶段 | 功率:80马力;驱动方式:四轮驱动;动力换挡、动力换向:否;最小使用比质量(kg/kW):40.8; | 功率：58.8kW（80马力），驱动型式：四轮驱动，整机机架型式：无架，整机外廓尺寸（mm）：3850x1700x2520(选装驾驶室：3850x1700x2700），轴距mm：2050，常用轮距mm：1300/1300，轮距mm：1200、1300、1400、1500/1200-1500,最小离地间隙mm：400，离合器壳体前端面至后驱动轴轴心线的水平距离mm：1170，变速箱齿轮副轴孔中心距mm：92，最小使用质量kg：2400（选装驾驶室最小使用质量：2430），标准配重kg：56/54，最小使用比质量：40.8kg/kW（选装驾驶室最小使用比质量：41.3kg/kW）,档位数（前进/倒退）：8/2，主变速档位数：4+1，副变速档位数：2，选装件副变速挡位数（前进/倒退）:8/8,选装件副变速副变速挡位数:2x(1+1）,发动机与主离合器联接方式：直联，翻倾防护装置：安全框架（选装驾驶室），翻倾防护装置型号：ZC604.38.01B（安全架）/ZC1204.301C（驾驶室），空气滤清器型式、型号：干式、YKQ1830U，座椅型号：SMT-CS06-1，安全带型号：DC-1000-006，转向系型式：全液压，转向操纵机构：方向盘，转向机构型式：前轮转向，传动系箱体数量：2，变速箱型式：机械平面组成式，主变速换挡方式：机械有级挡，副变速换挡方式：机械有级挡，轮胎数量（前轮/后轮）：2/2，液压悬挂系统型式：分置式，悬挂装置型式：后置三点悬挂，悬挂装置类别：2类，液压油泵型号：CBN-E316，动力输出轴花键数目：8，动力输出轴标准转速r/min：540/760。 | 14500元 | 58.8 | 购机补贴(通用类) | T202000341164 | 2025-12-30 | 山东省 | 评阅暂不通过 | 评审一：通过 评审二：不通过 复评员：不通过 | 评审一：通过 评审二：可靠性试验报告：不符合填报要求。 复评员：暂不通过，需要对拖拉机可靠性报告进行审核抽样 |  | WJ2020GFH001;WJ2020GFH002 | 河南省拖拉机柴油机产品质量监督检验中心;河南省拖拉机柴油机产品质量监督检验中心 | (2019)2240023 | 潍坊市产品质量检验所
动力机械 | 拖拉机 | 轮式拖拉机 | 80-90马力四轮驱动拖拉机 | 山东金迪农业装备有限公司 | 轮式拖拉机 | HL804-1 | 发动机型号：SD4BMU、功率：58.8kW、发动机转速：2400r/min、制造商：江苏四达动力机械集团有限公司、排放阶段：国三、排放标准：GB20891-2014 | 功率:80马力;驱动方式:四轮驱动;动力换挡、动力换向:否;最小使用比质量(kg/kW):41.67/43.37; | 外廓尺寸(长×宽×高)：4120×1810×2620mm；轴距：2050mm；轮距（前轮/后轮）：1200、1270、1370/1200～1585；最小离地间隙：415mm；最小使用质量：2450/2550kg；挡位数(前进/倒退)：8/2；标准配重(前/后)：130/172kg；发动机与离合器联接方式：直联功率：58.8kW；驱动方式：四轮驱动 | 14500元 | 58.8 | 购机补贴(通用类) | T202142420172 | 2026-04-29 | 山东省 | 评阅暂不通过 | 评审一：通过 评审二：不通过 复评员：不通过 | 评审一：通过 评审二：可靠性试验报告：不符合填报要求。 复评员：暂不通过，需要对拖拉机可靠性报告进行审核抽样 |  | SJ21FH3011/SJ21FH3010 | 湖北三智农业机械检测有限公司/湖北三智农业机械检测有限公司 | HB21SJ0007K | 湖北三智农业机械检测有限公司
动力机械 | 拖拉机 | 轮式拖拉机 | 80-90马力四轮驱动拖拉机 | 山东金迪农业装备有限公司 | 轮式拖拉机 | HL804 | 发动机型号：SD4BMU、功率：58.8kW、发动机转速：2400r/min、制造商：江苏四达动力机械集团有限公司、排放阶段：国三、排放标准：GB20891-2014 | 功率:80马力;驱动方式:四轮驱动;动力换挡、动力换向:否;最小使用比质量(kg/kW):45.07/48.47; | 外廓尺寸(长×宽×高)：4120×1810×2780mm；轴距：2100mm；轮距（前轮/后轮）：1200、1270、1300、1370、1450、1550/1200～1585；最小离地间隙：360mm；最小使用质量：2650/2850kg；挡位数(前进/倒退)：12/12；标准配重(前/后)：144/360kg；发动机与离合器联接方式：直联功率：58.8kW；驱动方式：四轮驱动 | 14500元 | 58.8 | 购机补贴(通用类) | T202142420171 | 2026-04-29 | 山东省 | 评阅暂不通过 | 评审一：通过 评审二：不通过 复评员：不通过 | 评审一：通过 评审二：可靠性试验报告：不符合填报要求。 复评员：暂不通过，需要对拖拉机可靠性报告进行审核抽样 |  | SJ21FH3011/SJ21FH3010 | 湖北三智农业机械检测有限公司/湖北三智农业机械检测有限公司 | HB21SJ0006K | 湖北三智农业机械检测有限公司
动力机械 | 拖拉机 | 轮式拖拉机 | 80-90马力四轮驱动拖拉机 | 潍坊市昱坤农业机械有限公司 | 轮式拖拉机 | YK804-C | 发动机型号:4D32ZT33/804；标定功率:59kw；制造商：浙江新柴股份有限公司；排放阶段:国家排放标准第三排放阶段. | 功率:80马力;驱动方式:四轮驱动;动力换挡、动力换向:否;最小使用比质量(kg/kW):/; | 驱动形式:四轮驱动；标定功率:59kw；轮距(mm):前轮1300,后轮1300；轴距(mm):2050；轮胎规格(前/后):9.5-24/14.9-30；安全架配置外廓尺寸(mm):4070×1750×2700；驾驶室配置最小使用质量:2860kg | 14500元 | 59 | 购机补贴(通用类) | T202000220150 | 2025-07-05 | 山东省 | 评阅暂不通过 | 评审一：通过 评审二：不通过 复评员：不通过 | 评审一：通过 评审二：可靠性试验报告：不符合填报要求。 复评员：暂不通过，需要对拖拉机可靠性报告进行审核抽样 |  | WJ2020AFH005/WJ2020AFH004 | 河南省拖拉机柴油机产品质量监督检验中心 | (2020)2240034 | 潍坊市产品质量检验所
动力机械 | 拖拉机 | 轮式拖拉机 | 80-90马力四轮驱动拖拉机 | 吉林顺昆电动车有限公司 | 轮式拖拉机 | 804 | ;发动机型号:YN4EZ080-30CR;发动机结构型式:立式、直列、水冷、四冲程;发动机生产厂:昆明云内动力股份有限公司;发动机进气方式:自然吸气;发动机气缸数:4;发动机标定功率:58.8KW;发动机标定转速:2400r/min;环保排放标准达到GB20891-2014第三阶段的要求。 | 功率:80马力;驱动方式:四轮驱动;动力换挡、动力换向:否;最小使用比质量(kg/kW):43.54; | 整机型号、名称：804型轮式拖拉机；整机型式:轮式;整机机架型式:无架；整机驱动型式：四驱；整机用途：一般用途；整机外廓尺寸(长×宽×高及部位)：4080×1800×2700（安全架顶)）4080×1800×2720（驾驶室顶）mm;轴距或履带接地长：2040mm；常用轮距(前轮/后轮)或轨距：1300/1300mm;轮距(前轮/后轮)或轨距:1200、1300/1200-1500mm；最小离地间隙及部位：350mm（后牵引架底）;离合器壳体前端面至后驱动轴轴心线的水平距离:1150mm；变速箱齿轮副轴孔中心距：92mm;最小使用质量:2560kg（安全框架）、2610kg（驾驶室）;标准配重(前/后):110/160kg;最小使用比质量:43.54（安全框架）、44.39（驾驶室）kg/kW;挡位数（前进/倒退）:12/12;主变速挡位数:4;副变速挡位数:3×(1＋1);最高设计理论速度:32.73km/h;发动机与主离合器联接方式:直联;翻倾防护装置（驾驶室或安全框架）型号:1004.46.001;翻倾防护装置（驾驶室或安全框架）型式:安全框架;发动机型号:YN4EZ080-30CR;发动机结构型式:立式、直列、水冷、四冲程;发动机生产厂:昆明云内动力股份有限公司;发动机进气方式:自然吸气;发动机气缸数:4;发动机标定功率:58.8KW;发动机标定转速:2400r/min;发动机冷却方式:水冷;轮胎型号(前轮/后轮):8.3-24/11-32;悬挂装置型式:后置三点悬挂;动力输出轴标准转速:540/760r/min;选装翻倾防护装置（驾驶室或安全框架）型号:1004.45.001; | 14500元 | 58.8 | 购机补贴(通用类) | T202100220326 | 2026-06-29 | 吉林省 | 评阅暂不通过 | 评审一：通过 评审二：不通过 复评员：不通过 | 评审一：通过 评审二：可靠性试验报告：不符合填报要求。 复评员：暂不通过，需要对拖拉机可靠性报告进行审核抽样 |  | WJ2020IFH008 | 河南省拖拉机柴油机产品质量监督检验中心 | （2020）2240149 | 潍坊市产品质量检验所
动力机械 | 拖拉机 | 轮式拖拉机 | 80-90马力四轮驱动拖拉机 | 吉林顺昆电动车有限公司 | 轮式拖拉机 | 804-N | 发动机型号;YN4EZ080-30CR;发动机结构型式:立式、直列、水冷、四冲程;发动机生产厂:昆明云内动力股份有限公司;发动机进气方式:自然吸气;发动机气缸数:4;发动机标定功率:58.8kw;发动机标定转速:2400mm;环保排放标准达到GB20891-2014第三阶段要求。 | 功率:80马力;驱动方式:四轮驱动;动力换挡、动力换向:否;最小使用比质量(kg/kW):43.45; | 整机型号、名称：804-N型轮式拖拉机；整机型式：轮式；机架型式：无架；整机驱动型式：四驱；整机外廓尺寸(长×宽×高及部位)：3880×1620×2560mm（安全架顶）3880×1620×2700mm（驾驶室顶）；轴距或履带接地长：2050mm;常用轮距(前轮/后轮)或轨距:1300/1300mm；轮距(前轮/后轮)或轨距：1200～1400/1200～1400mm;最小离地间隙及部位:380mm（后牵引架底）；离合器壳体前端面至后驱动轴轴心线的水平距离：1170mm;最小使用质量:2555kg（安全框架）、2635kg（驾驶室）;标准配重(前/后):55/45kg;最小使用比质量:43.45kg/kW（安全框架）、44.81kg/kW（驾驶室）;挡位数（前进/倒退）:8/2;主变速挡位数:4+1;副变速挡位数:2;最高设计理论速度:30.01km/h;发动机与主离合器联接方式:直联;翻倾防护装置（驾驶室或安全框架）型号:804.46.01;翻倾防护装置（驾驶室或安全框架）型式:安全框架;发动机型号;YN4EZ080-30CR;发动机结构型式:立式、直列、水冷、四冲程;发动机生产厂:昆明云内动力股份有限公司;发动机进气方式:自然吸气;发动机气缸数:4;发动机标定功率:58.8kw;发动机标定转速:2400mm; 发动机冷却方式:水冷;转向系型式:全液压;轮胎型号(前轮/后轮):8.3-24/11-32;悬挂装置型式:后置三点悬挂;工作装置安全阀全开压力:17.5±0.5MPa;动力输出轴标准转速:540/760r/min; | 14500元 | 58.8 | 购机补贴(通用类) | T202100220348 | 2026-06-29 | 吉林省 | 评阅暂不通过 | 评审一：通过 评审二：不通过 复评员：不通过 | 评审一：通过 评审二：可靠性试验报告：不符合填报要求。 复评员：暂不通过，需要对拖拉机可靠性报告进行审核抽样 |  | WJ2021BFH007 | 河南省拖拉机柴油机产品质量监督检验中心 | （2021）2240011 | 潍坊市产品质量检验所
动力机械 | 拖拉机 | 轮式拖拉机 | 90-100马力四轮驱动拖拉机 | 潍坊瑞风农业机械有限公司 | 轮式拖拉机 | RF904 | 发动机型号：4D32RT30/904，发动机标定功率：66.2kW,发动机生产厂:浙江新柴股份有限公司,排放阶段：国三。 | 功率:90马力;驱动方式:四轮驱动;动力换挡、动力换向:否;最小使用比质量(kg/kW):44.86; | 发动机标定功率;66.2kW,驱动方式：四轮驱动；最小使用质量;2970kg. | 19000元 | 66.2 | 购机补贴(通用类) | T202165650014 | 2026-03-15 | 山东省 | 评阅暂不通过 | 评审一：通过 评审二：通过 复评员：不通过 | 评审一：通过 评审二：通过 复评员：暂不通过，需要对拖拉机可靠性报告进行审核抽样 |  | NW201909063 | 山东省农业机械科学研究院产品质量检测中心 | (2020)2240139 | 潍坊市产品质量检验所
动力机械 | 拖拉机 | 轮式拖拉机 | 90-100马力四轮驱动拖拉机 | 潍坊瑞风农业机械有限公司 | 轮式拖拉机 | RF904-A | 发动机型号：4D32RT30/904，发动机标定功率：66.2kW,发动机生产厂:浙江新柴股份有限公司,排放阶段：国三。 | 功率:90马力;驱动方式:四轮驱动;动力换挡、动力换向:否;最小使用比质量(kg/kW):42.7; | 发动机标定功率;66.2kW,驱动方式：四轮驱动；最小使用质量;2825kg. | 19000元 | 66.2 | 购机补贴(通用类) | T202165650015 | 2026-03-15 | 山东省 | 评阅暂不通过 | 评审一：通过 评审二：通过 复评员：不通过 | 评审一：通过 评审二：通过 复评员：暂不通过，需要对拖拉机可靠性报告进行审核抽样 |  | NW201909063 | 山东省农业机械科学研究院产品质量检测中心 | (2020)2240138 | 潍坊市产品质量检验所
动力机械 | 拖拉机 | 轮式拖拉机 | 90-100马力四轮驱动拖拉机 | 金世纪（江苏）智能科技有限公司 | 轮式拖拉机 | DMC904 | 发动机型号：YD4CL90G1；标定功率：66.2kw；标定转速：2400r/min气缸数：4缸；制造商：扬动股份有限公司；选装发动机型号：SD4BMU10；标定功率：66.2kw,制造商：江苏四达动力机械集团有限公司，排放阶段：第三阶段 | 功率:90马力;驱动方式:四轮驱动;动力换挡、动力换向:否;最小使用比质量(kg/kW):43.66; | 1、标准配置：型式：轮式；外廓尺寸（长×宽×高）：4120×1810×2620mm（安全架)/4120×1810×2650mm（驾驶室）;轴距：2100mm轮距：常用轮距：1270/1470mm;最小使用质量：2890kg（安全架）/3090kg（驾驶室）;最小使用比质量:43.66kg/kw(安全架）/46.68kg/kw（驾驶室）K值：32.11（安全架）/34.33（驾驶室)标定功率：66.2kW标定转速：2400r/min2、技术参数：功率：66.2kW驱动方式：四轮驱动3、发动机型号：YD4CL90G1；标定功率：66.2kw；标定转速：2400r/min气缸数：4缸；制造商：扬动股份有限公司；选装发动机型号：SD4BMU10；标定功率：66.2kw,制造商：江苏四达动力机械集团有限公司，排放阶段：第三阶段 | 19000元 | 66.2 | 购机补贴(通用类) | 鄂2020021 | 2025-04-11 | 江苏省 | 评阅暂不通过 | 评审一：通过 评审二：通过 复评员：不通过 | 评审一：通过 评审二：通过 复评员：暂不通过，需要对拖拉机可靠性报告进行审核抽样 |  | HB2020FHZ176/HB2020FHZ174 | 湖北三智农业机械检测有限公司 | HBNJ201909061 | 湖北三智农业机械检测有限公司
动力机械 | 拖拉机 | 轮式拖拉机 | 90-100马力四轮驱动拖拉机 | 洛阳汇四海机器人科技有限公司 | 轮式拖拉机 | 904 | 配套动力型号：4TG90B1；制造商：山东华源莱动内燃机有限公司；气缸数：4；标定功率(kW)：66.2；标定转速（r/min）：2400；排放标准：第三阶段。 选配一：LR4V5U22/0662E；制造商：一拖（洛阳）柴油机有限公司；气缸数：4；标定功率(kW)：66.2；标定转速（r/min）：2200；排放标准：第三阶段。 选配二：LR4V5R22/0662；制造商：一拖（洛阳）柴油机有限公司；气缸数：4；标定功率(kW)：66.2；标定转速（r/min）：2200；排放标准：第三阶段。 | 功率:90马力;驱动方式:四轮驱动;动力换挡、动力换向:否;K值（最小使用质量/马力）:30.56; | 整机形式：4×4四轮驱动；标定功率：66.2kW；外廓尺寸（长×宽×高）：3850×1640×2800；轴距：1980；轮距（前轮/后轮）：1260/1340;常用轮距（前轮/后轮）：1260/1340-1500;轮距（前轮/后轮）调整方式：不可调/无极可调；最小使用质量kg：2750；标准配重(前/后)kg：220/100；挡位数(前进/倒退/爬行)：8/2/0；主变速挡位数/副变速挡位数/其他挡位数：4＋1/2/0；发动机与离合器联接方式：直联式；起动方式：电起动；翻倾防护装置（驾驶室）：两柱式；前照灯型号：SZ550.48.030A/031A；转向系型式：全液压前轮转向；行车制动系型式：盘式；驻车制动系型式：锁定踏板式；离合器型式：干式、单作用；传动系变速箱型式：（4＋1）×2机械组成式；主变速箱换档方式：啮合套；副变速箱换档方式：啮合套；轮胎型号(前轮/后轮)：8.3-20/12.4-32 | 19000元 | 66.2 | 购机补贴(通用类) | T202100340089 | 2026-04-01 | 河南省 | 评阅暂不通过 | 评审一：通过 评审二：通过 复评员：不通过 | 评审一：通过 评审二：通过 复评员：暂不通过，需要对拖拉机可靠性报告进行审核抽样 |  | FH20GW1481 | 国家拖拉机质量监督检验中心 | (2020)2240105 | 潍坊市产品质量检验所
动力机械 | 拖拉机 | 轮式拖拉机 | 90-100马力四轮驱动拖拉机 | 潍坊泰鸿拖拉机有限公司 | 轮式拖拉机 | TH904-A | YN4E095-32CR4（昆明云内动力股份有限公司、标定功率（kw）：66.2kw；气缸数：4；标定转速（r/min）：2300r/min；排放阶段：国三） | 功率:90马力;驱动方式:四轮驱动;动力换挡、动力换向:否;最小使用比质量(kg/kW):41.54; | 驱动型式：四驱；外廓尺寸(长×宽×高):3850×1590×2720驾驶室顶;轴距:2040mm;常用轮距(前轮/后轮):1200/1200;离合器壳体前端面至后驱动轴轴心线的水平距离（mm）：1170；变速箱齿轮副轴孔中心距（mm）：92；最小使用质量:2750;最小使用比质量（kg/kw）：41.54；标准配重(前/后):86/60;档位数(前进/倒退):8/2;翻倾防护装置(驾驶室或安全框架):TH1504.45.002;型式:简易驾驶室;动力输出轴转速（r/min）：540/760；轮胎型号(前轮/后轮):8.3-24/11-32；选装配置：档位数（前进/倒退）：8/8；副变速档位数：2×（1+1）；离合器壳体前端面至后驱动轴轴心线的水平距离（mm）：1170；最小使用质量：2750；最小使用比质量（kg/kw）：41.54； | 19000元 | 66.2 | 购机补贴(通用类) | T202100430199 | 2026-04-01 | 山东省 | 评阅暂不通过 | 评审一：通过 评审二：通过 复评员：不通过 | 评审一：通过 评审二：通过 复评员：暂不通过，需要对拖拉机可靠性报告进行审核抽样 |  | NW202008021 | 山东省农业机械科学研究院产品质量检测中心 | （2020）2040180 | 潍坊市产品质量检验所
动力机械 | 拖拉机 | 轮式拖拉机 | 90-100马力四轮驱动拖拉机 | 洛阳乐驰机械制造有限公司 | 轮式拖拉机 | LB904 | 发动机型号：YN4E095-32CR4；发动机标定功率（kW）：66.2；发动机生产厂：昆明云内动力股份有限公司；排放阶段：国三 | 功率:90马力;驱动方式:四轮驱动;动力换挡、动力换向:否;K值（最小使用质量/马力）:30.33; | 发动机标定功率（kW）：66.2；驱动方式：四轮驱动；外廓尺寸（长×宽×高及部位）（mm）：3980×1710×2800（安全架顶部）；3980×1710×2710（驾驶室顶部）；轴距（mm）：2060；最小使用质量（kg）：（安全架）2730；（驾驶室）2850；排放阶段：国三 | 19000元 | 66.2 | 购机补贴(通用类) | T202142420204 | 2026-04-29 | 河南省 | 评阅暂不通过 | 评审一：通过 评审二：通过 复评员：不通过 | 评审一：通过 评审二：通过 复评员：暂不通过，需要对拖拉机可靠性报告进行审核抽样 |  | 安全架编号：WJ2021CFH005驾驶室编号：WJ2021CFH006 | 河南省拖拉机柴油机产品质量监督检验中心 | HB21SJ0026K | 湖北三智农业机械检测有限公司
动力机械 | 拖拉机 | 轮式拖拉机 | 90-100马力四轮驱动拖拉机 | 山东金雷泰农业装备有限公司 | 轮式拖拉机 | 904 | 型号：YN4E095-32CR4，结构型式：直列、水冷、四冲程，生产厂：昆明云内动力股份有限公司，进气方式：涡轮增压，气缸数：4缸，标定功率：66.2kW(90马力)，标定转速：2300r/min,排放阶段：第Ⅲ阶段 | 功率:91马力;驱动方式:四轮驱动;动力换挡、动力换向:否;最小使用比质量(kg/kW):41.5; | 整机型号、名称：904、轮式拖拉机，机架型式：无架式，驱动型式：四驱，整机用途：一般用途，整机外廓尺寸：4190×1790×2690(mm)，轴距：2090mm,常用轮距（前轮/后轮）：1285/1395（mm），最小使用质量：2750kg，最小使用比质量：41.5kg/kW，翻倾防护装置型式：安全框架，速挡位数：12/12，转向系型式：全液压转向，转向系转向操纵机构：方向盘，主变速换挡方式：机械有级挡，轮胎型号：9.5-24/14.9-30，轮胎数量（前轮/后轮）：2/2，液压悬挂系统型式：分置式，悬挂装置型式：后置三点悬挂，悬挂装置类别：2类，液压输出组数：2组，动力输出轴花键数目：8键，动力输出轴标准转速：540/760r/min. | 19000元 | 66.2 | 购机补贴(通用类) | T202142420203 | 2026-04-29 | 山东省 | 评阅暂不通过 | 评审一：通过 评审二：通过 复评员：不通过 | 评审一：通过 评审二：通过 复评员：暂不通过，需要对拖拉机可靠性报告进行审核抽样 |  | SJ21FH3052选装：SJ21FH3051 | 湖北三智农业机械检测有限公司 | HBNJ20200614 | 湖北三智农业机械检测有限公司
动力机械 | 拖拉机 | 轮式拖拉机 | 90-100马力四轮驱动拖拉机 | 天津拖拉机制造有限公司 | 轮式拖拉机 | TTL904 | 型号：YN4E095-32CR4；标定功率kW：66.2；制造商：昆明云内动力股份有限公司；排放阶段：国Ⅲ | 功率:90马力;驱动方式:四轮驱动;动力换挡、动力换向:否;最小使用比质量(kg/kW):43.66; | 1.整机型式：轮式；2.整机驱动型式：四驱；3.整机外廓尺寸（长×宽×高及部位）mm:4080×1830×2730（防翻架顶部）；4.轴距或履带接地长mm:2080;5.最小使用质量kg:2890；6.标准配重（前/后）kg：144/60；7.最小使用比质量Kg/kw：43.66；8.主变速挡位数:4；9.发动机与主离合器联接方式：直联；10.发动机结构型式：直列、直喷、水冷、四冲程；11.发动机标定功率kw：66.2；12.轮胎型号（前轮/后轮）：9.5-24/14.9-30；13.选装配置简易驾驶室翻倾防护装置（驾驶室或安全框架）型号：TB32K1004.45.02；14.选装配置简易驾驶室整机外廓尺寸(长×宽×高及部位)mm：4080×1830×2780（驾驶室顶部）；15.选装配置简易驾驶室最小使用质量kg：2950；16.选装配置简易驾驶室最小使用比质量kg/kW：44.56； | 19000元 | 66.2 | 购机补贴(通用类) | T202100320080 | 2026-04-01 | 天津市 | 评阅暂不通过 | 评审一：通过 评审二：通过 复评员：不通过 | 评审一：通过 评审二：通过 复评员：暂不通过，需要对拖拉机可靠性报告进行审核抽样 |  | WJ2021AFH012和WJ2021AFH011 | 河南省拖拉机柴油机产品质量监督检验中心 | （2020）2240058 | 潍坊市产品质量检验所
动力机械 | 拖拉机 | 轮式拖拉机 | 90-100马力四轮驱动拖拉机 | 山东潍河农业装备有限公司 | 轮式拖拉机 | 904 | 配套动力型号：4C6-90C33；制造商：安徽全柴动力股份有限公司；气缸数：4；标定功率：（kw）66.2标定转速：（r/min）2400；排放标准：第三阶段 | 功率:90马力;驱动方式:四轮驱动;动力换挡、动力换向:否;最小使用比质量(kg/kW):40.8/41.5; | 型式：4×4四轮驱动，结构尺寸（长*宽*高):4020mm×1830mm×2750mm（安全架）：4020mm×1830mm×2750mm（驾驶室），轴距：2055mm，轮距（前轮/后轮）：1300、1400/1300~1400，最小使用质量：2700kg（安全架）2750kg(驾驶室），发动机与离合器联接方式：直联，起动方式：电起动，配套动力：66.2kW，发动机型号：4C6-90C33。排放阶段：第三阶段 | 19000元 | 66.2 | 购机补贴(通用类) | T202100430635 | 2026-06-29 | 山东省 | 评阅暂不通过 | 评审一：通过 评审二：通过 复评员：不通过 | 评审一：通过 评审二：通过 复评员：暂不通过，需要对拖拉机可靠性报告进行审核抽样 |  | WJ2021AFH013、WJ2021AFH021 | 河南省拖拉机柴油机产品质量监督检验中心 | （2020）2240115 | 潍坊市产品质量检验所
动力机械 | 拖拉机 | 轮式拖拉机 | 90-100马力四轮驱动拖拉机 | 青州市国昊机械有限公司 | 轮式拖拉机 | 904-CA | 发动机型号：YN4E095-32CR4；标定功率（kW）：66.2；昆明云内动力股份有限公司；排放标准：国三； | 功率:90马力;驱动方式:四轮驱动;动力换挡、动力换向:否;最小使用比质量(kg/kW):40.94; | 四轮驱动；整机外形尺寸(mm)：4000×1850×2770（安全架顶部）；轴距（mm）：2090；常用轮距（mm）：1270/1400；最小使用质量(kg)：2710;最小使用比质量（kg/kW)：40.94； | 19000元 | 66.2 | 购机补贴(通用类) | T202100340519 | 2026-06-29 | 山东省 | 评阅暂不通过 | 评审一：通过 评审二：通过 复评员：不通过 | 评审一：通过 评审二：通过 复评员：暂不通过，需要对拖拉机可靠性报告进行审核抽样 |  | WJ2021CFH011 | 河南省拖拉机柴油机产品质量监督检验中心 | HBNJ201909049 | 湖北三智农业机械检测有限公司
动力机械 | 拖拉机 | 轮式拖拉机 | 90-100马力四轮驱动拖拉机 | 山东金雷泰农业装备有限公司 | 轮式拖拉机 | LTN904 | 型号：YN4E095-32CR4，结构型式：直列、水冷、四冲程，生产厂：昆明云内动力股份有限公司，进气方式：涡轮增压，气缸数：4缸，标定功率：66.2kW(90马力)，标定转速：2300r/min,排放阶段：第Ⅲ阶段 | 功率:90马力;驱动方式:四轮驱动;动力换挡、动力换向:否;最小使用比质量(kg/kW):41.5; | 整机型号、名称：LTN904、轮式拖拉机，机架型式：无架式，驱动型式：四驱，整机用途：一般用途，整机外廓尺寸：3920×1600×2400(mm)，轴距：2045mm,常用轮距（前轮/后轮）：1280/1305（mm），最小使用质量：2750kg，最小使用比质量：41.5kg/kW，翻倾防护装置型式：安全框架，主变速挡位数：4+1，转向系型式：全液压转向，转向系转向操纵机构：方向盘，主变速换挡方式：机械有级挡，轮胎型号：8.3-24/11-32，轮胎数量（前轮/后轮）：2/2，液压悬挂系统型式：分置式，悬挂装置型式：后置三点悬挂，悬挂装置类别：2类，液压输出组数：1组，动力输出轴花键数目：8键，动力输出轴标准转速：540/720r/min. | 19000元 | 66.2 | 购机补贴(通用类) | T202142420202 | 2026-04-29 | 山东省 | 评阅暂不通过 | 评审一：通过 评审二：通过 复评员：不通过 | 评审一：通过 评审二：通过 复评员：暂不通过，需要对拖拉机可靠性报告进行审核抽样 |  | SJ21FH3053选装：SJ21FH3051 | 湖北三智农业机械检测有限公司 | HB21SJ0015K | 湖北三智农业机械检测有限公司
动力机械 | 拖拉机 | 轮式拖拉机 | 90-100马力四轮驱动拖拉机 | 山东上拖农业装备有限公司 | 轮式拖拉机 | ST904 | 发动机型号：YN4E095-32CR4、标定功率：66.2KW、制造商：昆明云内动力股份有限公司、排放阶段:国三 | 功率:90马力;驱动方式:四轮驱动;动力换挡、动力换向:否;最小使用比质量(kg/kW):41.09; | 外廓尺寸（长×宽×高）（mm）：4150×1790×2755（安全架顶部）/2700（驾驶室顶部）；驱动型式：四轮驱动；功率（KW）：66.2KW；发动机型号及制造商：YN4E095-32CR4，昆明云内动力股份有限公司；排放标准：第三阶段；轴距（mm）：2100；最小使用质量（kg）：2720（安全架）/2800（驾驶室）；标准配重（前/后）（kg）：144/360；挡位数：12/12；是否有驾驶室或安全架：简易驾驶室/安全架 | 19000元 | 66.2 | 购机补贴(通用类) | T202142420169 | 2026-04-29 | 山东省 | 评阅暂不通过 | 评审一：通过 评审二：通过 复评员：不通过 | 评审一：通过 评审二：通过 复评员：暂不通过，需要对拖拉机可靠性报告进行审核抽样 |  | SJ21FH3029、SJ21FH3030 | 湖北三智农业机械检测有限公司 | HB21SJ0024K | 湖北三智农业机械检测有限公司
动力机械 | 拖拉机 | 轮式拖拉机 | 90-100马力四轮驱动拖拉机 | 金世纪（江苏）智能科技有限公司 | 轮式拖拉机 | DMC904-1 | 3.发动机信息：发动机型号：4C6-90C33，标定功率：66.2kw，标定转速：2400r/min，气缸数：4缸，生产厂：安徽全柴动力股份有限公司，排放阶段：第三阶段 | 功率:90马力;驱动方式:四轮驱动;动力换挡、动力换向:否;最小使用比质量(kg/kW):42.99; | 1.标准配置：整机型号：DMC904-1，名称：轮式拖拉机，外廓尺寸：3650×1750×2750（安全架）/3650×1750×2650（驾驶室），轴距：1950mm,常用轮距：1275/1350mm,最小使用质量：2846（安全架）/3025（驾驶室），K值：31.62kg/hp（安全架）/33.61kg/hp（驾驶室）；2.技术参数：型式：轮式，驱动型式：四驱3.发动机信息：发动机型号：4C6-90C33，标定功率：66.2kw，标定转速：2400r/min，气缸数：4缸，生产厂：安徽全柴动力股份有限公司 | 19000元 | 66.2 | 购机补贴(通用类) | T202132320150 | 2026-06-06 | 江苏省 | 评阅暂不通过 | 评审一：通过 评审二：通过 复评员：不通过 | 评审一：通过 评审二：通过 复评员：暂不通过，需要对拖拉机可靠性报告进行审核抽样 |  | HB2020FHZ176/HB2020FHZ174 | 湖北三智农业机械检测有限公司 | （2020）2240203 | 潍坊市产品质量检验所
动力机械 | 拖拉机 | 轮式拖拉机 | 90-100马力四轮驱动拖拉机 | 吉林顺昆电动车有限公司 | 轮式拖拉机 | 904 | ;发动机型号:YN4E095-32CR4:发动机结构型式:立式、直列、水冷、四冲程；发动机生产厂：昆明云内动力股份有限公司；发动机标定功率：66.2kW；排放标准达到GB20891-2014第三阶段的要求。 | 功率:90马力;驱动方式:四轮驱动;动力换挡、动力换向:否;最小使用比质量(kg/kW):41.46; | 整机型号、名称：904型轮式拖拉机；整机型式：轮式；整机机架型式;无架;整机驱动型式:四驱；整机用途：一般用途；整机外廓尺寸(长×宽×高及部位)：4080×1800×2700（安全架顶）4080×1800×2720（驾驶室顶）；长轴距或履带接地：2040mm;常用轮距(前轮/后轮)或轨距；1300/1300mm;轮距(前轮/后轮)或轨距: 1200、1300/1200-1500;最小离地间隙及部位:350（后牵引架底）mm；离合器壳体前端面至后驱动轴轴心线的水平距离：1150mm;变速箱齿轮副轴孔中心距:92mm;最小使用质量:2745（安全框架）、2800（驾驶室）;标准配挡位数（前进/倒退）重(前/后):110/160kg;最小使用比质量:41.46（安全框架）、42.29（驾驶室）kg/kW;挡位数（前进/倒退）:12/12;主变速挡位数:4;副变速挡位数:3×（1+1）;发动机与主离合器联接方式:直联;翻倾防护装置（驾驶室或安全框架）型号:1004.46.001;发动机型号:YN4E095-32CR4；发动机结构型式:立式、直列、水冷、四冲程；发动机生产厂：昆明云内动力股份有限公司；发动机标定功率：66.2kW；4:转向系型式：全液压；轮胎型号(前轮/后轮)：8.3-24/11-32；液压悬挂系统型式：分置式；动力输出轴标准转速：540/760r/min； | 19000元 | 66.2 | 购机补贴(通用类) | T202100220326 | 2026-06-29 | 吉林省 | 评阅暂不通过 | 评审一：通过 评审二：通过 复评员：不通过 | 评审一：通过 评审二：通过 复评员：暂不通过，需要对拖拉机可靠性报告进行审核抽样 |  | WJ2020IFH008 | 河南省拖拉机柴油机产品质量监督检验中心 | （2020）2240149 | 潍坊市产品质量检验所
动力机械 | 拖拉机 | 轮式拖拉机 | 90-100马力四轮驱动拖拉机 | 山东鲁鸿农业装备有限公司 | 轮式拖拉机 | LH904-B | 发动机型号:YN4E095-32CR4；标定功率:66.2kw；制造商：昆明云内动力股份有限公司；排放阶段:国家排放标准第三排放阶段 | 功率:90马力;驱动方式:四轮驱动;动力换挡、动力换向:否;最小使用比质量(kg/kW):40.9/41.7; | 驱动形式:四轮驱动；标定功率:66.2kw；发动机型号:YN4E095-32CR4；轮距(mm):前轮1320,后轮1300；轴距(mm):2015；轮胎规格(前/后):9.5-24/14.9-30；安全架配置外廓尺寸(mm):4053×1940×2740；驾驶室配置外廓尺寸(mm):4053×1940×2775；安全架配置最小使用质量:2710kg；驾驶室配置最小使用质量:2760kg. | 19000元 | 66.2 | 购机补贴(通用类) | T202142420186 | 2026-04-29 | 山东省 | 评阅暂不通过 | 评审一：通过 评审二：通过 复评员：不通过 | 评审一：通过 评审二：通过 复评员：暂不通过，需要对拖拉机可靠性报告进行审核抽样 |  | SJ21FH3055/SJ21FH3054 | 湖北三智农业机械检测有限公司 | HB21SJ0004K | 湖北三智农业机械检测有限公司
动力机械 | 拖拉机 | 轮式拖拉机 | 90-100马力四轮驱动拖拉机 | 山东鲁鸿农业装备有限公司 | 轮式拖拉机 | LH904-N | 发动机信息：发动机型号:YN4E095-32CR4；标定功率:66.2kw；制造商：昆明云内动力股份有限公司；排放阶段:国家排放标准第三排放阶段 | 功率:90马力;驱动方式:四轮驱动;动力换挡、动力换向:否;最小使用比质量(kg/kW):40.9/41.7; | 驱动形式:四轮驱动；标定功率:66.2kw；发动机型号:YN4E095-32CR4；轮距(mm):前轮1320,后轮1300；轴距(mm):1980；轮胎规格(前/后):8.3-24/11-32；安全架配置外廓尺寸(mm):3775×1620×2565；驾驶室配置外廓尺寸(mm):3775×1620×2565；安全架配置最小使用质量:2710kg；驾驶室配置最小使用质量:2760kg. | 19000元 | 66.2 | 购机补贴(通用类) | T202142420185 | 2026-04-29 | 山东省 | 评阅暂不通过 | 评审一：通过 评审二：通过 复评员：不通过 | 评审一：通过 评审二：通过 复评员：暂不通过，需要对拖拉机可靠性报告进行审核抽样 |  | SJ21FH3056/SJ21FH3054 | 湖北三智农业机械检测有限公司 | HB21SJ0003K | 湖北三智农业机械检测有限公司
动力机械 | 拖拉机 | 轮式拖拉机 | 90-100马力四轮驱动拖拉机 | 山东渊博农业装备有限公司 | 轮式拖拉机 | YB904 | 发动机型号：YD4CL90G1；发动机生产厂家：扬动股份有限公司；发动机功率：66.2kW；发动机排放阶段：国三排放 | 功率:90马力;驱动方式:四轮驱动;动力换挡、动力换向:否;最小使用比质量(kg/kW):41.2/42.7; | 外廓尺寸（长×宽×高mm）:4250×1835×2770（安全架）4250×1835×2650（驾驶室）；最小使用质量:2728（安全框架）、2829（驾驶室）；配套动力（kW）:66.2；型式:四轮驱动；轴距（mm）:2090；轮距（前轮/后轮）（mm）:1345、1445、1545/1350-1600；最小离地间隙（mm）:370（前桥底部）；标准配重（kg）:160/80；档位数（前进/倒退/爬行）:12/12/0；变速箱型式:（4x3）*（1+1）组成式；轮胎型号（前轮/后轮）:8.3-24/14.9-28。液压悬挂系统型式:分置式。 | 19000元 | 66.2 | 购机补贴(通用类) | T202000220143 | 2025-07-05 | 山东省 | 评阅暂不通过 | 评审一：通过 评审二：不通过 复评员：不通过 | 评审一：通过 评审二：可靠性试验报告：不符合填报要求。 复评员：暂不通过，需要对拖拉机可靠性报告进行审核抽样 |  | WJ2019HFH025/WJ2019HFH027 | 河南省拖拉机柴油机产品质量监督检验中心 | （2020）2240024 | 潍坊市产品质量检验所
动力机械 | 拖拉机 | 轮式拖拉机 | 90-100马力四轮驱动拖拉机 | 山东鲁潍农业装备有限公司 | 轮式拖拉机 | N904-A | 发动机型号：4C6-90C33，功率：66.2kW，制造商：安徽全柴动力股份有限公司，排放阶段：第三阶段。 | 功率:90马力;驱动方式:四轮驱动;动力换挡、动力换向:否;最小使用比质量(kg/kW):40.94; | 外廓尺寸及部位：3770×1740×2650（驾驶室顶部）mm，驱动形式：四轮驱动，标定功率：66.2kW(90马力），轴距：1965mm，常用轮距：1300/1340mm，轮距：1200、1300/1220-1340mm,最小使用质量:2710kg，最小使用比质量：40.94kg/kW， | 19000元 | 66.2 | 购机补贴(通用类) | T202100510231 | 2026-04-01 | 山东省 | 评阅暂不通过 | 评审一：通过 评审二：通过 复评员：不通过 | 评审一：通过 评审二：通过 复评员：暂不通过，需要对拖拉机可靠性报告进行审核抽样 |  | NW202003061-X01 | 山东省农业机械科学研究院产品质量检测中心 | (2020)2240045 | 潍坊市产品质量检验所
动力机械 | 拖拉机 | 轮式拖拉机 | 90-100马力四轮驱动拖拉机 | 潍坊福康农业装备有限公司 | 轮式拖拉机 | GF904 | 发动机型号：4C6-90U32; 发动机额定净功率/转速：66.2KW/2400r/min 发动机排放阶段：GB20891-2014三阶段 发动机制造商：安徽全柴动力股份有限公司 | 功率:90马力;驱动方式:四轮驱动;动力换挡、动力换向:否;最小使用比质量(kg/kW):42.3; | 发动机功率：66.2kw；驱动型式：四驱；排放标准：国三标准；外廓尺寸（长x宽x高）：4040x1820x2805（mm）；轴距或履带接地长：2030（mm）；常用轮距（前轮/后轮）或轨距：1300、1350、1420、1550/1320-1500（mm）；最小离地间隙及部位：400mm（前驱动桥底部）；离合器壳体前端面至后驱动轴轴心的水平距离：1160mm；变速箱齿轮副轴孔中心距：92mm；最小使用质量：2800kg；标准配重（前/后）：144/180kg；最小使用比质量：42.3kg/kw；档位数（前进/倒退）：12/12；主变速档位数：4；副变速档位数：3x（1+1）；最高设计理论速度：32.36km/h；发动机与主离合器连接方式：直联；发动机气缸数：4；翻倾防护装置（驾驶室或安全框架）型式：安全框架（选装驾驶室）；转向系型式：全液压；转向系转向机构型式：前轮转向；传动系箱体数量：2；主变速位置：第1箱体中；变速箱（器）型式：机械平面组成式；主变速换挡方式：机械有级档；液压悬挂系统型式：分置式；悬挂装置型式：后置三点悬挂； | 19000元 | 66.2 | 购机补贴(通用类) | T202043430078 | 2025-07-05 | 山东省 | 评阅暂不通过 | 评审一：通过 评审二：通过 复评员：不通过 | 评审一：通过 评审二：通过 复评员：暂不通过，需要对拖拉机可靠性报告进行审核抽样 |  | WJ2019JFH020（驾驶室）WJ2019JFH021（防翻架） | 河南省拖拉机柴油机产品质量监督检验中心 | （2019）2240069 | 潍坊市产品质量检验所
动力机械 | 拖拉机 | 轮式拖拉机 | 90-100马力四轮驱动拖拉机 | 潍坊迪锐农业机械有限公司 | 轮式拖拉机 | 904-A | 发动机型号 / YN4E095-32CR4 发动机结构型式 / 直喷，直列，四缸 发动机生产厂 / 昆明云内动力股份有限公司 发动机进气方式 / 涡轮增压 发动机气缸数 / 4 发动机标定功率 kW 66.2 发动机额定净功率 kW 66.2 发动机标定转速 r/min 2300 发动机冷却方式 / 水冷 发动机允许最大进气压力降（阻力） kPa 6 发动机允许最大排气背压 kPa 10 | 功率:90马力;驱动方式:四轮驱动;动力换挡、动力换向:否;最小使用比质量(kg/kW):41.1; | 该鉴定单元中机型的合理最小功率代号（马力） / 70 整机型号、名称 / 904-A轮式拖拉机 整机型式 / 轮式 整机机架型式 / 无架 整机驱动型式 / 四驱 整机用途 / 一般用途 整机外廓尺寸(长×宽×高及部位) mm 3700×1620×2680（驾驶室架顶） 轴距或履带接地长 mm 2050 常用轮距(前轮/后轮)或轨距 mm 1300/1300 轮距(前轮/后轮)或轨距 mm 1200、1300/1200、1300 最小离地间隙及部位 mm 450（前桥底部） 离合器壳体前端面至后驱动轴轴心线的水平距离 mm 1170 变速箱齿轮副轴孔中心距 mm 93 全履带拖拉机驱动轮轴心线至导向轮轴心线的水平距离 mm / 最小使用质量 kg 2720 标准配重(前/后) kg 52/56 履带接地比压 kPa / 最小使用比质量 kg/kW 41.1 挡位数（前进/倒退） / 8/2 主变速挡位数 / 4+1 副变速挡位数 / 2 最高设计理论速度 km/h 33.92 各前进挡理论速度 km/h 前进：2.31;3.00;4.83;7.82;10.02;13.01;20.95;33.92 后退：2.25;8.83 发动机与主离合器联接方式 / 直联 空气滤清器型号 / YKQ1830U 空气滤清器型式 / 干式 排气管消声腔外形尺寸（长×宽×厚或直径×长） mm Φ110×630 排气管消声腔质量 kg 5.6 驾驶员座椅型号a / SMT-CS06-1 驾驶员座椅生产厂 / 潍坊舒美特机械有限公司 安全带型号 / DC-1000-006 安全带生产厂 / 常州市东晨车辆部件有限公司 转向系型式 / 全液压 转向系转向操纵机构 / 方向盘 转向系转向机构型式 / 前轮转向 传动系箱体数量、变速箱（器）型式 / 箱体数量：2个 机械平面组成式 主变速位置和换挡方式 / 在第2箱体中 机械有级挡 副变速换挡方式 / 机械有级挡 轮胎型号(前轮/后轮) / 8.3-24/11-32 轮胎数量(前轮/后轮) 个 2/2 轮胎气压(前轮/后轮) kPa 150〜180/120〜150 履带材质 / 履带板宽度 mm 液压悬挂系统型式 / 分置式 悬挂装置型式 / 后置三点悬挂 悬挂装置类别 / 2类 工作装置液压油泵型号 | 19000元 | 66.2 | 购机补贴(通用类) | T202100430651 | 2026-06-29 | 山东省 | 评阅暂不通过 | 评审一：通过 评审二：通过 复评员：不通过 | 评审一：通过 评审二：通过 复评员：暂不通过，需要对拖拉机可靠性报告进行审核抽样 |  | NW202011046/NW202011045 | 山东省农业机械科学研究院产品质量检测中心 | （2021）2240027 | 潍坊市产品质量检验所
动力机械 | 拖拉机 | 轮式拖拉机 | 90-100马力四轮驱动拖拉机 | 潍坊昊田农业装备有限公司 | 轮式拖拉机 | SN904 | 发动机型号：YN4E095-32CR4，标定功率：66.2kW，制造商：昆明云内动力股份有限公司，排放阶段：第三阶段 | 功率:90马力;驱动方式:四轮驱动;动力换挡、动力换向:否;最小使用比质量(kg/kW):41.4; | 驱动型式：四驱；外廓尺寸（mm）：3795×1550×2460（驾驶室：3795×1550×2580）；轴距（mm）：2050；常用轮距(前轮/后轮)（mm）：1200/1200；离合器壳体前端面至后驱动轴轴心线的水平距离（mm）：1164；变速箱齿轮副轴孔中心距（mm）：92；最小使用质量（kg）：2740（驾驶室：2790）；标准配重(前/后)（kg）：52/56；最小使用比质量（kg/kW）：41.4（驾驶室：42.1）；挡位数（前进/倒退）：8/2；翻倾防护装置：安全架SN904.46.001；简易驾驶室SN904.45.001；动力输出轴标准转速（r/min）：540/760 | 19000元 | 66.2 | 购机补贴(通用类) | T202142420188 | 2026-04-29 | 山东省 | 评阅暂不通过 | 评审一：通过 评审二：通过 复评员：不通过 | 评审一：通过 评审二：通过 复评员：暂不通过，需要对拖拉机可靠性报告进行审核抽样 |  | 防翻架：SJ21FH3031/驾驶室：SJ21FH3032 | 湖北三智农业机械检测有限公司 | HBNJ20200647 | 湖北三智农业机械检测有限公司
动力机械 | 拖拉机 | 轮式拖拉机 | 90-100马力四轮驱动拖拉机 | 潍坊昊田农业装备有限公司 | 轮式拖拉机 | STB904 | 发动机型号：4C6-90C33，标定功率：66.2kW，制造商：安徽全柴动力股份有限公司，排放阶段：第三阶段 | 功率:90马力;驱动方式:四轮驱动;动力换挡、动力换向:否;最小使用比质量(kg/kW):41.7; | 驱动型式：四驱；外廓尺寸（mm）：4050×1810×2680（驾驶室：4050×1810×2700）；轴距（mm）：2060；常用轮距(前轮/后轮)（mm）：1250/1400；离合器壳体前端面至后驱动轴轴心线的水平距离（mm）：1152；变速箱齿轮副轴孔中心距（mm）：92；最小使用质量（kg）：2763（驾驶室：2817）；标准配重(前/后)（kg）：108/280；最小使用比质量（kg/kW）：41.7（驾驶室：42.6）；挡位数（前进/倒退）：12/12；翻倾防护装置：安全架STB1004.46.001；简易驾驶室SN904.45.001；动力输出轴标准转速（r/min）：540/720 | 19000元 | 66.2 | 购机补贴(通用类) | T202142420187 | 2026-04-29 | 山东省 | 评阅暂不通过 | 评审一：通过 评审二：通过 复评员：不通过 | 评审一：通过 评审二：通过 复评员：暂不通过，需要对拖拉机可靠性报告进行审核抽样 |  | 防翻架：SJ21FH3020/驾驶室：SJ21FH3032 | 湖北三智农业机械检测有限公司 | HB21SJ0014K | 湖北三智农业机械检测有限公司
动力机械 | 拖拉机 | 轮式拖拉机 | 90-100马力四轮驱动拖拉机 | 山东华拖农业装备有限公司 | 轮式拖拉机 | HTB904 | 发动机型号:YN4E095-32CR4；标定功率:66.2kw；制造商：昆明云内动力股份有限公司；排放阶段:国家排放标准第三排放阶段 | 功率:90马力;驱动方式:四轮驱动;动力换挡、动力换向:否;最小使用比质量(kg/kW):40.9/41.7; | 驱动形式:四轮驱动；标定功率:66.2kw；发动机型号:YN4E095-32CR4；轮距(mm):前轮1320,后轮1300；轴距(mm):2015；轮胎规格(前/后):9.5-24/14.9-30；安全架配置外廓尺寸(mm):4053×1840×2740；驾驶室配置外廓尺寸(mm):4053×1840×2775；安全架配置最小使用质量:2710kg；驾驶室配置最小使用质量:2760kg. | 19000元 | 66.2 | 购机补贴(通用类) | T202142420179 | 2026-04-29 | 山东省 | 评阅暂不通过 | 评审一：通过 评审二：通过 复评员：不通过 | 评审一：通过 评审二：通过 复评员：暂不通过，需要对拖拉机可靠性报告进行审核抽样 |  | SJ21FH3060/SJ21FH3063 | 湖北三智农业机械检测有限公司 | HB21SJ0021K | 湖北三智农业机械检测有限公司
动力机械 | 拖拉机 | 轮式拖拉机 | 90-100马力四轮驱动拖拉机 | 山东华拖农业装备有限公司 | 轮式拖拉机 | HT904-C | 发动机型号:YN4E095-32CR4；标定功率:66.2kw；制造商：昆明云内动力股份有限公司；排放阶段:国家排放标准第三排放阶段 | 功率:90马力;驱动方式:四轮驱动;动力换挡、动力换向:否;最小使用比质量(kg/kW):40.94/41.69; | 驱动形式:四轮驱动；标定功率:66.2kw；发动机型号:YN4E095-32CR4；轮距(mm):前轮1320,后轮1300；轴距(mm):2050；轮胎规格(前/后):8.3-24/11-32；安全架配置外廓尺寸(mm):3775×1620×2565；驾驶室配置外廓尺寸(mm):3775×1620×2800；安全架配置最小使用质量:2710kg；驾驶室配置最小使用质量:2760kg. | 19000元 | 66.2 | 购机补贴(通用类) | T202142420176 | 2026-04-29 | 山东省 | 评阅暂不通过 | 评审一：通过 评审二：通过 复评员：不通过 | 评审一：通过 评审二：通过 复评员：暂不通过，需要对拖拉机可靠性报告进行审核抽样 |  | SJ21FH3059/SJ21FH3063 | 湖北三智农业机械检测有限公司 | HBNJ201909064 | 湖北三智农业机械检测有限公司
动力机械 | 拖拉机 | 轮式拖拉机 | 90-100马力四轮驱动拖拉机 | 山东华拖农业装备有限公司 | 轮式拖拉机 | HT904-D | 发动机型号:4D32RT30/904；标定功率:66.2kw；制造商：浙江新柴股份有限公司；排放阶段:国家排放标准第三排放阶段 | 功率:90马力;驱动方式:四轮驱动;动力换挡、动力换向:否;最小使用比质量(kg/kW):40.94/41.69; | 驱动形式:四轮驱动；标定功率:66.2kw；发动机型号:4D32RT30/904；轮距(mm):前轮1320,后轮1300；轴距(mm):1980；轮胎规格(前/后):8.3-24/11-32；安全架配置外廓尺寸(mm):3775×1620×2565；驾驶室配置外廓尺寸(mm):3775×1620×2565；安全架配置最小使用质量:2710kg；驾驶室配置最小使用质量:2760kg. | 19000元 | 66.2 | 购机补贴(通用类) | T202142420177 | 2026-04-29 | 山东省 | 评阅暂不通过 | 评审一：通过 评审二：通过 复评员：不通过 | 评审一：通过 评审二：通过 复评员：暂不通过，需要对拖拉机可靠性报告进行审核抽样 |  | SJ21FH3059/SJ21FH3063 | 湖北三智农业机械检测有限公司 | HBNJ201909064 | 湖北三智农业机械检测有限公司
动力机械 | 拖拉机 | 轮式拖拉机 | 90-100马力四轮驱动拖拉机 | 山东华拖农业装备有限公司 | 轮式拖拉机 | HT904-BA | 发动机型号:4C6-90C33；标定功率:66.2kw；制造商：安徽全柴动力股份有限公司；排放阶段:国家排放标准第三排放阶段 | 功率:90马力;驱动方式:四轮驱动;动力换挡、动力换向:否;最小使用比质量(kg/kW):40.94/41.69; | 驱动形式:四轮驱动；标定功率:66.2kw；发动机型号:4C6-90C33；轮距(mm):前轮1320,后轮1300；轴距(mm):2015；轮胎规格(前/后):9.5-24/14.9-30；安全架配置外廓尺寸(mm):4053×1940×2740；驾驶室配置外廓尺寸(mm):4053×1940×2700；安全架配置最小使用质量:2710kg；驾驶室配置最小使用质量:2760kg. | 19000元 | 66.2 | 购机补贴(通用类) | T202142420180 | 2026-04-29 | 山东省 | 评阅暂不通过 | 评审一：通过 评审二：通过 复评员：不通过 | 评审一：通过 评审二：通过 复评员：暂不通过，需要对拖拉机可靠性报告进行审核抽样 |  | SJ21FH3060/SJ21FH3063 | 湖北三智农业机械检测有限公司 | HB21SJ0021K | 湖北三智农业机械检测有限公司
动力机械 | 拖拉机 | 轮式拖拉机 | 90-100马力四轮驱动拖拉机 | 潍坊银泉机械有限公司 | 轮式拖拉机 | 904 | 发动机型号：4C6-90C33；发动机生产厂：安徽全柴动力股份有限公司；发动机气缸数：4；发动机标定功率：66.2kW；发动机转速：2400r/min；排放标准：第三阶段。 | 功率:90马力;驱动方式:四轮驱动;动力换挡、动力换向:否;最小使用比质量(kg/kW):43.52; | 功率：90马力（66.2kW）；驱动形式：四轮驱动；整机外廓尺寸（长×宽×高及部位）（mm）：安全框架机型4100×1950×2780（安全架顶部）、驾驶室机型4100×1950×2700（驾驶室顶部）；轴距（mm）：2052；常用轮距（前轮/后轮）（mm）：1450/1408；离合器壳体前端面至后驱动轴轴心线的水平距离（mm）：1155；变速箱齿轮副轴孔中心距（mm）：92；安全框架机型最小使用质量（kg）：2881；安全框架机型最小使用比质量（kg/kW）：43.52；驾驶室机型最小使用质量（kg）：3011；驾驶室机型最小使用比质量（kg/kW）：45.48；变速箱档位数（前进/倒退）（个）：12/12；主变速档位数（个）：4；副变速档位数（个）：3×（1+1）；发动机型号：4C6-90C33；发动机生产厂：安徽全柴动力股份有限公司；发动机气缸数：4；发动机转速：2400r/min。 | 19000元 | 66.2 | 购机补贴(通用类) | T202142420191 | 2026-04-29 | 山东省 | 评阅暂不通过 | 评审一：通过 评审二：通过 复评员：不通过 | 评审一：通过 评审二：通过 复评员：暂不通过，需要对拖拉机可靠性报告进行审核抽样 |  | 安全框架：FH21GW0251/驾驶室：FH21GW0241 | 国家拖拉机质量监督检验中心（洛阳西苑车辆与动力检验所有限公司） | HBNJ20200645 | 湖北三智农业机械检测有限公司
动力机械 | 拖拉机 | 轮式拖拉机 | 90-100马力四轮驱动拖拉机 | 山东比勒农业装备有限公司 | 轮式拖拉机 | BLB904 | 发动机型号：4C6-90U32；发动机生产厂：安徽全柴动力股份有限公司；发动机气缸数：4；发动机标定功率：66.2kW；发动机转速：2400r/min；排放标准：第三阶段。 | 功率:90马力;驱动方式:四轮驱动;动力换挡、动力换向:否;最小使用比质量(kg/kW):42.15; | 功率：90马力（66.2kW）；驱动形式：四轮驱动；整机外廓尺寸（长×宽×高及部位）（mm）：安全架机型4050×1790×2805（安全架顶部）、驾驶室机型4050×1790×2850（驾驶室顶部）；轴距（mm）：2030；常用轮距（前轮/后轮）（mm）：1300/1300；离合器壳体前端面至后驱动轴轴心线的水平距离（mm）：1152；变速箱齿轮副轴孔中心距（mm）：92；最小使用质量（kg）：安全架机型2790、驾驶室机型2855；最小使用比质量（kg/kW）：安全架机型42.15、驾驶室机型43.13；变速箱档位数（前进/倒退）（个）：12/12；主变速档位数（个）：4；副变速档位数（个）：3×（1+1）；发动机型号：4C6-90U32；发动机生产厂：安徽全柴动力股份有限公司；发动机气缸数：4；发动机转速：2400r/min。 | 19000元 | 66.2 | 购机补贴(通用类) | T202142420218 | 2026-04-29 | 山东省 | 评阅暂不通过 | 评审一：通过 评审二：通过 复评员：不通过 | 评审一：通过 评审二：通过 复评员：暂不通过，需要对拖拉机可靠性报告进行审核抽样 |  | 安全架：WJ2021BFH017/驾驶室：WJ2021BFH010 | 河南省拖拉机柴油机产品质量监督检验中心 | （2021）2240024 | 潍坊市产品质量检验所
动力机械 | 拖拉机 | 轮式拖拉机 | 90-100马力四轮驱动拖拉机 | 天津拖拉机制造有限公司 | 轮式拖拉机 | TTN904 | 型号：4D32RT30/904；标定功率kW：66.2；制造商：浙江新柴股份有限公司；排放阶段：国Ⅲ | 功率:90马力;驱动方式:四轮驱动;动力换挡、动力换向:否;最小使用比质量(kg/kW):41.09; | 1.整机型式：轮式；2.整机驱动型式：四驱；3.整机外廓尺寸（长×宽×高及部位）mm:3770×1710×2525（防翻架顶部）；4.轴距或履带接地长mm:1970;5.最小使用质量kg:2720；6.标准配重（前/后）kg：60/60；7.最小使用比质量Kg/kw：41.09；8.主变速挡位数：4+1；9.发动机与主离合器联接方式：直联；10.发动机结构型式：直列、直喷、水冷、四冲程；11.发动机标定功率kw：66.2；12.轮胎型号（前轮/后轮）：8.3-24/11-32；13.选装翻倾防护装置（驾驶室或安全框架）型号：TB32K1004.45.02；14.选装外廓尺寸(长×宽×高及部位)mm：3770×1710×2745（驾驶室顶部）；15.选装最小使用质量kg：2740；16.选装最小使用比质量kg/kW：41.39； | 19000元 | 66.2 | 购机补贴(通用类) | T202100320079 | 2026-04-01 | 天津市 | 评阅暂不通过 | 评审一：通过 评审二：通过 复评员：不通过 | 评审一：通过 评审二：通过 复评员：暂不通过，需要对拖拉机可靠性报告进行审核抽样 |  | WJ2021AFH012和WJ2021AFH011 | 河南省拖拉机柴油机产品质量监督检验中心 | （2020）2240057 | 潍坊市产品质量检验所
动力机械 | 拖拉机 | 轮式拖拉机 | 90-100马力四轮驱动拖拉机 | 山东川国机械制造有限公司 | 轮式拖拉机 | TB904 | 发动机型号：YN4PL090-33CR,制造商：山东云内动力有限责任公司，气缸数：4缸，标定功率：66.2kW，标定转速（r/min）：2300（选装发动机型号：YCD4T23T8-90C,制造商：广西玉柴动力股份有限公司，功率：66.2kW）标定转速（r/min）：2400；排放标准：第三阶段。 | 功率:90马力;驱动方式:四轮驱动;动力换挡、动力换向:否;最小使用比质量(kg/kW):42.9/42.4; | 外廓尺寸(长×宽×高)：驾驶室机型4180×1820×2725mm、安全框架机型4180×1845×2725mm；轴距：2080mm；常用轮距(前轮/后轮)mm：1420/1485；发动机功率：66.2kW（90马力），达到国家第三阶段排放标准；驱动方式：四轮驱动；驾驶室机型最小使用质量：2840kg,最小使用质量比（kg/kW）：42.9；安全架机型最小使用质量：2805kg,最小使用质量比（kg/kW）：42.4。 | 19000元 | 66.2 | 购机补贴(通用类) | T201943430029 | 2024-09-29 | 山东省 | 评阅暂不通过 | 评审一：通过 评审二：通过 复评员：不通过 | 评审一：通过 评审二：通过 复评员：暂不通过，需要对拖拉机可靠性报告进行审核抽样 |  | 驾驶室：WJ2019FFH016/安全架：WJ2019FFH017 | 河南省拖拉机柴油机产品质量监督检验中心 | （2019）2040143 | 潍坊市产品质量检验所
动力机械 | 拖拉机 | 轮式拖拉机 | 90-100马力四轮驱动拖拉机 | 山东川国机械制造有限公司 | 轮式拖拉机 | TB904-T | 发动机型号：YCD4T23T8-90C，标定功率：66.2kW,制造商：广西玉柴动力股份有限公司，气缸数：4缸，标定转速：2400r/min，排放标准：第三阶段。 | 功率:90马力;驱动方式:四轮驱动;动力换挡、动力换向:否;最小使用比质量(kg/kW):43.66; | 外廓尺寸(长×宽×高)：4180×1820×2725mm；轴距：2060mm；常用轮距(前轮/后轮)mm：1420/1485；发动机功率：66.2kW（90马力），达到国家第三阶段排放标准；驱动方式：四轮驱动；最小使用质量：2890kg；最小使用质量比：43.66kg/kW。 | 19000元 | 66.2 | 购机补贴(通用类) | T202100430204 | 2026-04-01 | 山东省 | 评阅暂不通过 | 评审一：通过 评审二：通过 复评员：不通过 | 评审一：通过 评审二：通过 复评员：暂不通过，需要对拖拉机可靠性报告进行审核抽样 |  | WJ2021AFH003 | 河南省拖拉机柴油机产品质量监督检验中心 | (2019)2040143 | 潍坊市产品质量检验所
动力机械 | 拖拉机 | 轮式拖拉机 | 90-100马力四轮驱动拖拉机 | 克拉斯（山东）农业机械有限公司 | 轮式拖拉机 | KLS904-A | 发动机型号：4D32RT30/904，功率：66.2kw，制造商：浙江新柴股份有限公司，排放阶段：国三阶段 | 功率:90马力;驱动方式:四轮驱动;动力换挡、动力换向:否;最小使用比质量(kg/kW):41.16; | 驱动型式：四驱，外形尺寸：3800*1650*2400mm（安全架），3800*1760*2780mm(驾驶室)，最小使用质量：2725kg（安全架），2795kg（驾驶室），功率：66.2kw，最小使用比质量：41.16kg/kw（安全架），42.22kg/kw（驾驶室），动力输出轴标准转速：540/760r/min | 19000元 | 66.2 | 购机补贴(通用类) | T202100430203 | 2026-04-01 | 山东省 | 评阅暂不通过 | 评审一：通过 评审二：通过 复评员：不通过 | 评审一：通过 评审二：通过 复评员：暂不通过，需要对拖拉机可靠性报告进行审核抽样 |  | WJ2021AFH07G/WJ2021AFH06G | 河南省拖拉机柴油机产品质量监督检验中心 | (2020)2240080 | 潍坊市产品质量检验所
动力机械 | 拖拉机 | 轮式拖拉机 | 90-100马力四轮驱动拖拉机 | 山东联诚农业装备有限公司 | 轮式拖拉机 | LC904-B | 发动机品牌及型号:四达SD4BMU10，标定功率（kW）：66.2，制造商：江苏四达动力机械集团有限公司，排放阶段：第三阶段； | 功率:90马力;驱动方式:四轮驱动;动力换挡、动力换向:否;最小使用比质量(kg/kW):41.1; | 四轮驱动；外廓尺寸：3830×1650×2680mm；轴距2050mm；常用轮距（前轮/后轮）：1270/1300mm；轮距（前轮/后轮）调整方式：不可调/有级可调；最小使用质量：2720kg；标准配重（前/后）：64kg/90kg；档位数（前进/倒退/爬行）：8/2/0；主变速档位数*副变速档位数：（4+1）*2；发动机与离合器联接方式：直联；起动方式：电启动；翻倾防护装置（驾驶室或安全框架）：简易驾驶室；转向系型式：前轮全液压转向；传动系变速箱型式：机械平面组成式；主变速箱换挡型式：机械有级挡；副变速箱换档方式：机械有级挡；轮胎型号（前轮/后轮）：8.3-24/11-32 | 19000元 | 66.2 | 购机补贴(通用类) | T202100320450 | 2026-06-29 | 山东省 | 评阅暂不通过 | 评审一：通过 评审二：通过 复评员：不通过 | 评审一：通过 评审二：通过 复评员：暂不通过，需要对拖拉机可靠性报告进行审核抽样 |  | NW202009027、NW202101022 | 山东省农业机械科学研究院产品质量检测中心 | （2020）2240088 | 潍坊市产品质量检验所
动力机械 | 拖拉机 | 轮式拖拉机 | 90-100马力四轮驱动拖拉机 | 山东金迪农业装备有限公司 | 轮式拖拉机 | HL904 | 发动机型号：SD4BMU10、功率：66.2kW、发动机转速：2400r/min、制造商：江苏四达动力机械集团有限公司、排放阶段：国三、排放标准：GB20891-2014 | 功率:90马力;驱动方式:四轮驱动;动力换挡、动力换向:否;最小使用比质量(kg/kW):41.69/43.81; | 外廓尺寸(长×宽×高)：4120×1810×2780mm；轴距：2100mm；轮距（前轮/后轮）：1200、1270、1300、1370、1450、1550/1200～1585；最小离地间隙：360mm；最小使用质量：2760/2900kg；挡位数(前进/倒退)：12/12；标准配重(前/后)：144/360kg；发动机与离合器联接方式：直联功率：66.2kW；驱动方式：四轮驱动 | 19000元 | 66.2 | 购机补贴(通用类) | T202142420171 | 2026-04-29 | 山东省 | 评阅暂不通过 | 评审一：通过 评审二：不通过 复评员：不通过 | 评审一：通过 评审二：可靠性试验报告：不符合填报要求。 复评员：暂不通过，需要对拖拉机可靠性报告进行审核抽样 |  | SJ21FH3011/SJ21FH3010 | 湖北三智农业机械检测有限公司/湖北三智农业机械检测有限公司 | HB21SJ0006K | 湖北三智农业机械检测有限公司
动力机械 | 拖拉机 | 轮式拖拉机 | 90-100马力四轮驱动拖拉机 | 山东金迪农业装备有限公司 | 轮式拖拉机 | HL904-1 | 发动机型号：SD4BMU10、功率：66.2kW、发动机转速：2400r/min、制造商：江苏四达动力机械集团有限公司、排放阶段：国三、排放标准：GB20891-2014 | 功率:90马力;驱动方式:四轮驱动;动力换挡、动力换向:否;最小使用比质量(kg/kW):41.24/41.54; | 外廓尺寸(长×宽×高)：4120×1810×2620mm；轴距：2050mm；轮距（前轮/后轮）：1200、1270、1370/1200～1585；最小离地间隙：415mm；最小使用质量：2730/2750kg；挡位数(前进/倒退)：8/2；标准配重(前/后)：130/172kg；发动机与离合器联接方式：直联功率：66.2kW；驱动方式：四轮驱动 | 19000元 | 66.2 | 购机补贴(通用类) | T202142420172 | 2026-04-29 | 山东省 | 评阅暂不通过 | 评审一：通过 评审二：不通过 复评员：不通过 | 评审一：通过 评审二：可靠性试验报告：不符合填报要求。 复评员：暂不通过，需要对拖拉机可靠性报告进行审核抽样 |  | SJ21FH3011/SJ21FH3010 | 湖北三智农业机械检测有限公司/湖北三智农业机械检测有限公司 | HB21SJ0007K | 湖北三智农业机械检测有限公司
动力机械 | 拖拉机 | 轮式拖拉机 | 90-100马力四轮驱动拖拉机 | 山东麦森弗雷德重工有限公司 | 轮式拖拉机 | MF904 | 配套动力型号：YN4E095-32CR4；制造商：昆明云内动力股份有限公司；气缸数：4标定功率(kW)：66.2；标定转速（r/min）：2300；排放标准：第3阶段。 | 功率:90马力;驱动方式:四轮驱动;动力换挡、动力换向:否;最小使用比质量(kg/kW):40.86; | 功率：90马力。驱动形式：四轮驱动；外廓尺寸(长×宽×高)：4000x1800X2600（安全架顶部）/4000x1800x2600（驾驶室顶部）；轴距或履带接地长：2070；常用轮距(前轮/后轮)或轨距：1260/1350；；最小使用质量：2705kg（安全架）/2750kg（驾驶室）；最小使用质量比：40.86kw（安全架）/41.54kw（驾驶室）； | 19000元 | 66.2 | 购机补贴(通用类) | T202142420198 | 2026-04-29 | 山东省 | 评阅暂不通过 | 评审一：通过 评审二：通过 复评员：不通过 | 评审一：通过 评审二：通过 复评员：暂不通过，需要对拖拉机可靠性报告进行审核抽样 |  | SJ21FH3022(安全架）/SJ21FH3021(驾驶室） | 湖北三智农业机械检测有限公司/湖北三智农业机械检测有限公司 | HB21SJ0011K | 湖北三智农业机械检测有限公司
动力机械 | 拖拉机 | 轮式拖拉机 | 90-100马力四轮驱动拖拉机 | 山东麦森弗雷德重工有限公司 | 轮式拖拉机 | MS904 | 配套动力型号：YN4E095-32CR4；制造商：昆明云内动力股份有限公司；气缸数：4标定功率(kW)：66.2；标定转速（r/min）：2300；排放标准：第3阶段。 | 功率:90马力;驱动方式:四轮驱动;动力换挡、动力换向:否;最小使用比质量(kg/kW):41.54; | 功率：90马力；驱动形式：四轮驱动；外廓尺寸(长×宽×高)：3900X1760X2650（驾驶室）；轴距或履带接地长：2060；常用轮距(前轮/后轮)或轨距：1280/1300；；最小使用质量：2750kg（驾驶室）；、最小使用比质量(kg/kW)：41.54； | 19000元 | 66.2 | 购机补贴(通用类) | T202142420199 | 2026-04-29 | 山东省 | 评阅暂不通过 | 评审一：通过 评审二：不通过 复评员：不通过 | 评审一：通过 评审二：产品图片：不符合填报要求。 鉴定平台抓取信息，为安全架，不是驾驶室 复评员：暂不通过，需要对拖拉机可靠性报告进行审核抽样 |  | SJ21FH3023(驾驶室） | 湖北三智农业机械检测有限公司 | HB21SJ0012K | 湖北三智农业机械检测有限公司
动力机械 | 拖拉机 | 轮式拖拉机 | 90-100马力四轮驱动拖拉机 | 洛阳万年红拖拉机有限公司 | 轮式拖拉机 | WG904 | 发动机型号：YD4EZ90C1；发动机标定功率：66.2kw；生产厂家：扬动股份有限公司；排放阶段：第三阶段 | 功率:90马力;驱动方式:四轮驱动;动力换挡、动力换向:否;最小使用比质量(kg/kW):41.54; | 驱动方式：四轮驱动；发动机标定功率：66.2kw；最小使用质量：2750kg（安全架）2850kg（驾驶室）；最小使用比质量：41.54kg/kW（安全架）43.05kg/kW（驾驶室）；整机外廓尺寸(长×宽×高及部位)：3900×1800×2770mm(安全架顶端）；轴距或履带接地长：2020mm；常用轮距(前轮/后轮)或轨距：1300/1400mm；轮距(前轮/后轮)或轨距：1300～1500/1300～1500mm；选装配置整机外廓尺寸(长×宽×高及部位)：3900×1800×2700mm(驾驶室顶端)；选装配置轮距(前轮/后轮)：1300～1500/1350～1500mm | 19000元 | 66.2 | 购机补贴(通用类) | T202142420213 | 2026-04-29 | 河南省 | 评阅暂不通过 | 评审一：通过 评审二：通过 复评员：不通过 | 评审一：通过 评审二：通过 复评员：暂不通过，需要对拖拉机可靠性报告进行审核抽样 |  | SJ21FH3006（安全架）、FH21GW0471(驾驶室） | 湖北三智农业机械检测有限公司、国家拖拉机质量监督检验中心 | HB21SJ0002K | 湖北三智农业机械检测有限公司
动力机械 | 拖拉机 | 轮式拖拉机 | 100-120马力四轮驱动拖拉机 | 潍坊泰山拖拉机有限公司 | 轮式拖拉机 | TT1004-D | 型号：YN4E106-30CR4；功率（kW）：74；制造商：昆明云内动力股份有限公司；排放阶段：GB20891-2014国Ⅲ阶段； | 功率:100马力;驱动方式:四轮驱动;动力换挡、动力换向:否;最小使用比质量(kg/kW):43.58; | 驱动型式：四轮驱动；外廓尺寸(长x宽x高及部位)(mm）：3945×1860×2730（驾驶室顶部）；最小使用质量(kg)：3225；功率(kW)：74；最小使用比质量(kg/kW)：43.58；PTO转速(r/min)：540/720； | 20000元 | 74 | 购机补贴(通用类) | T202100430653 | 2026-06-29 | 山东省 | 评阅暂不通过 | 评审一：通过 评审二：通过 复评员：不通过 | 评审一：通过 评审二：通过 复评员：暂不通过，需要对拖拉机可靠性报告进行审核抽样 |  | WJ2021DFH02G | 河南省拖拉机柴油机产品质量监督检验中心 | （2020）2240086 | 潍坊市产品质量检验所
动力机械 | 拖拉机 | 轮式拖拉机 | 100-120马力四轮驱动拖拉机 | 山东潍河农业装备有限公司 | 轮式拖拉机 | 1004 | 配套动力型号：4C6-100C35；制造商：安徽全柴动力股份有限公司；气缸数：4；标定功率：（kw）73.5标定转速：（r/min）2400；排放标准：第三阶段 | 功率:100马力;驱动方式:四轮驱动;动力换挡、动力换向:否;最小使用比质量(kg/kW):43.7/44.1; | 型式：4×4四轮驱动，结构尺寸（长*宽*高):4020mm×1830mm×2750mm（安全架）：4020mm×1830mm×2750mm（驾驶室），轴距：2055mm，轮距（前轮/后轮）：1300、1400/1300~1400，最小使用质量：3210kg（安全架）3245kg(驾驶室），发动机与离合器联接方式：直联，起动方式：电起动，配套动力：73.5kW，发动机型号：4C6-100C35。排放阶段：第三阶段 | 20000元 | 73.5 | 购机补贴(通用类) | T202100430635 | 2026-06-29 | 山东省 | 评阅暂不通过 | 评审一：通过 评审二：通过 复评员：不通过 | 评审一：通过 评审二：通过 复评员：暂不通过，需要对拖拉机可靠性报告进行审核抽样 |  | WJ2021AFH013、WJ2021AFH021 | 河南省拖拉机柴油机产品质量监督检验中心 | （2020）2240115 | 潍坊市产品质量检验所
动力机械 | 拖拉机 | 轮式拖拉机 | 100-120马力四轮驱动拖拉机 | 山东上拖农业装备有限公司 | 轮式拖拉机 | ST1004 | 发动机型号：YN4E106-30CR4、标定功率：74KW、制造商：昆明云内动力股份有限公司、排放阶段：国三 | 功率:100马力;驱动方式:四轮驱动;动力换挡、动力换向:否;最小使用比质量(kg/kW):43.65; | 外廓尺寸（长×宽×高）（mm）：4150×1790×2755（安全架顶部）/2700（驾驶室顶部）；驱动型式：四轮驱动；功率（KW）：74KW；发动机型号及制造商：YN4E106-30CR4，昆明云内动力股份有限公司；排放标准：第三阶段；轴距（mm）：2100；最小使用质量（kg）：3230（安全架）/3250（驾驶室）；标准配重（前/后）（kg）：144/360；挡位数：12/12；是否有驾驶室或安全架：简易驾驶室/安全架 | 20000元 | 74 | 购机补贴(通用类) | T202142420169 | 2026-04-29 | 山东省 | 评阅暂不通过 | 评审一：通过 评审二：通过 复评员：不通过 | 评审一：通过 评审二：通过 复评员：暂不通过，需要对拖拉机可靠性报告进行审核抽样 |  | SJ21FH3029、SJ21FH3030 | 湖北三智农业机械检测有限公司 | HB21SJ0024K | 湖北三智农业机械检测有限公司
动力机械 | 拖拉机 | 轮式拖拉机 | 100-120马力四轮驱动拖拉机 | 山东金雷泰农业装备有限公司 | 轮式拖拉机 | 1004 | 型号：YN4E106-30CR4，结构型式：直列、水冷、四冲程，生产厂：昆明云内动力股份有限公司，进气方式：涡轮增压，气缸数：4缸，标定功率：74kW(100马力)，标定转速：2400r/min,排放阶段：第Ⅲ阶段 | 功率:100马力;驱动方式:四轮驱动;动力换挡、动力换向:否;最小使用比质量(kg/kW):43.9; | 整机型号、名称：1004、轮式拖拉机，机架型式：无架式，驱动型式：四驱，整机用途：一般用途，整机外廓尺寸：4190×1790×2690(mm)，轴距：2090mm,常用轮距（前轮/后轮）：1285/1395（mm），最小使用质量：3250kg，最小使用比质量：43.9kg/kW，翻倾防护装置型式：安全框架，速挡位数：12/12，转向系型式：全液压转向，转向系转向操纵机构：方向盘，主变速换挡方式：机械有级挡，轮胎型号：9.5-24/14.9-30，轮胎数量（前轮/后轮）：2/2，液压悬挂系统型式：分置式，悬挂装置型式：后置三点悬挂，悬挂装置类别：2类，液压输出组数：2组，动力输出轴花键数目：8键，动力输出轴标准转速：540/760r/min. | 20000元 | 74 | 购机补贴(通用类) | T202142420203 | 2026-04-29 | 山东省 | 评阅暂不通过 | 评审一：通过 评审二：不通过 复评员：不通过 | 评审一：通过 评审二：产品图片：不符合填报要求。 没有选配驾驶室照片 复评员：没有选配驾驶室照片，暂不通过，需要对拖拉机可靠性报告进行审核抽样 |  | SJ21FH3052选装：SJ21FH3051 | 湖北三智农业机械检测有限公司 | HBNJ20200614 | 湖北三智农业机械检测有限公司
动力机械 | 拖拉机 | 轮式拖拉机 | 100-120马力四轮驱动拖拉机 | 洛阳丰收芬美得农业机械装备有限公司 | 轮式拖拉机 | FB1004 | 发动机型号：YN4E106-30CR4；发动机标定功率（kW）：74；发动机生产厂：昆明云内动力股份有限公司；排放阶段：国三 | 功率:100马力;驱动方式:四轮驱动;动力换挡、动力换向:否;K值（最小使用质量/马力）:32.4; | 发动机标定功率（kW）：74；驱动方式：四轮驱动；外廓尺寸（长×宽×高及部位）（mm）：4150×1710×2800（安全架顶部），4150×1710×2710（驾驶室顶部）；轴距（mm）：2060；最小使用质量（kg）：3240（安全架），3260驾驶室；排放阶段：国三 | 20000元 | 74 | 购机补贴(通用类) | T202142420208 | 2026-04-29 | 河南省 | 评阅暂不通过 | 评审一：通过 评审二：通过 复评员：不通过 | 评审一：通过 评审二：通过 复评员：暂不通过，需要对拖拉机可靠性报告进行审核抽样 |  | 安全架报告编号：WJ2020KFH025；驾驶室报告编号：WJ2020LFH026 | 河南省拖拉机柴油机产品质量监督检验中心 | HBNJ201909056 | 湖北三智农业机械检测有限公司
动力机械 | 拖拉机 | 轮式拖拉机 | 100-120马力四轮驱动拖拉机 | 洛阳乐驰机械制造有限公司 | 轮式拖拉机 | LB1004 | 发动机型号：YN4E106-30CR4；发动机标定功率（kW）：74；发动机生产厂：昆明云内动力股份有限公司；排放阶段：国三 | 功率:100马力;驱动方式:四轮驱动;动力换挡、动力换向:否;K值（最小使用质量/马力）:32.4; | 发动机标定功率（kW）：74；驱动方式：四轮驱动；外廓尺寸（长×宽×高及部位）（mm）：4150×1710×2800（安全架顶部）；4150×1710×2710（驾驶室顶部）；轴距（mm）：2060；最小使用质量（kg）：（安全架）3240；（驾驶室）3260；排放阶段：国三 | 20000元 | 74 | 购机补贴(通用类) | T202142420204 | 2026-04-29 | 河南省 | 评阅暂不通过 | 评审一：通过 评审二：通过 复评员：不通过 | 评审一：通过 评审二：通过 复评员：暂不通过，需要对拖拉机可靠性报告进行审核抽样 |  | 安全架编号：WJ2021CFH005驾驶室编号：WJ2021CFH006 | 河南省拖拉机柴油机产品质量监督检验中心 | HB21SJ0026K | 湖北三智农业机械检测有限公司
动力机械 | 拖拉机 | 轮式拖拉机 | 100-120马力四轮驱动拖拉机 | 潍坊瑞风农业机械有限公司 | 轮式拖拉机 | RF1004 | 发动机型号：4D32RT30/1004，发动机标定功率：73.5kW,发动机生产厂:浙江新柴股份有限公司,排放阶段：国三。 | 功率:100马力;驱动方式:四轮驱动;动力换挡、动力换向:否;最小使用比质量(kg/kW):47.1; | 发动机标定功率;73.5kW,驱动方式;四轮驱动，最小使用质量;3465kg | 20000元 | 73.5 | 购机补贴(通用类) | T202165650014 | 2026-03-15 | 山东省 | 评阅暂不通过 | 评审一：通过 评审二：通过 复评员：不通过 | 评审一：通过 评审二：通过 复评员：暂不通过，需要对拖拉机可靠性报告进行审核抽样 |  | NW201909063 | 山东省农业机械科学研究院产品质量检测中心 | (2020)2240139 | 潍坊市产品质量检验所
动力机械 | 拖拉机 | 轮式拖拉机 | 100-120马力四轮驱动拖拉机 | 山东川国机械制造有限公司 | 轮式拖拉机 | TB1004-T | 发动机型号：YCD4T23T8-100，标定功率：73.6kW,制造商：广西玉柴动力股份有限公司，气缸数：4缸，标定转速：2400r/min，排放标准：第三阶段。 | 功率:100马力;驱动方式:四轮驱动;动力换挡、动力换向:否;最小使用比质量(kg/kW):44.16; | 外廓尺寸(长×宽×高)：4180×1845×2695mm；轴距：2060mm；常用轮距(前轮/后轮)mm：1420/1485；发动机功率：73.6kW（100马力），达到国家第三阶段排放标准；驱动方式：四轮驱动；最小使用质量：3250kg；最小使用质量比：44.16kg/kW。 | 20000元 | 73.6 | 购机补贴(通用类) | T202100430204 | 2026-04-01 | 山东省 | 评阅暂不通过 | 评审一：通过 评审二：通过 复评员：不通过 | 评审一：通过 评审二：通过 复评员：暂不通过，需要对拖拉机可靠性报告进行审核抽样 |  | WJ2021AFH003 | 河南省拖拉机柴油机产品质量监督检验中心 | （2019）2040143 | 潍坊市产品质量检验所
动力机械 | 拖拉机 | 轮式拖拉机 | 100-120马力四轮驱动拖拉机 | 天津拖拉机制造有限公司 | 轮式拖拉机 | TTL1004 | 型号：YN4E106-30CR4；标定功率kW：74；制造商：昆明云内动力股份有限公司；排放阶段：国Ⅲ | 功率:100马力;驱动方式:四轮驱动;动力换挡、动力换向:否;最小使用比质量(kg/kW):43.58; | 1.整机型式：轮式；2.整机驱动型式：四驱；3.整机外廓尺寸（长×宽×高及部位）mm:4080×1830×2730（防翻架顶部）；4.轴距或履带接地长mm:2080;5.最小使用质量kg:3225；6.标准配重（前/后）kg：144/60；7.最小使用比质量Kg/kw：43.58；8.主变速挡位数:4；9.发动机与主离合器联接方式：直联；10.发动机结构型式：直列、直喷、水冷、四冲程；11.发动机标定功率kw：74；12.轮胎型号（前轮/后轮）：9.5-24/14.9-30；13.选装配置简易驾驶室翻倾防护装置（驾驶室或安全框架）型号：TB32K1004.45.02；14.选装配置简易驾驶室整机外廓尺寸(长×宽×高及部位)mm：4080×1830×2780（驾驶室顶部）；15.选装配置简易驾驶室最小使用质量kg：3240；16.选装配置简易驾驶室最小使用比质量kg/kW：43.78 | 20000元 | 74 | 购机补贴(通用类) | T202100320080 | 2026-04-01 | 天津市 | 评阅暂不通过 | 评审一：通过 评审二：通过 复评员：不通过 | 评审一：通过 评审二：通过 复评员：暂不通过，需要对拖拉机可靠性报告进行审核抽样 |  | WJ2021AFH012和WJ2021AFH011 | 河南省拖拉机柴油机产品质量监督检验中心 | （2020）2240058 | 潍坊市产品质量检验所
动力机械 | 拖拉机 | 轮式拖拉机 | 100-120马力四轮驱动拖拉机 | 潍坊银泉机械有限公司 | 轮式拖拉机 | 1004 | 发动机型号：4C6-100C35；发动机生产厂：安徽全柴动力股份有限公司；发动机气缸数：4；发动机标定功率：73.5kW；发动机转速：2400r/min；排放标准：第三阶段。 | 功率:100马力;驱动方式:四轮驱动;动力换挡、动力换向:否;最小使用比质量(kg/kW):43.61; | 功率：100马力（73.5kW）；驱动形式：四轮驱动；整机外廓尺寸（长×宽×高及部位）（mm）：安全框架机型4100×1950×2780（安全架顶部）、驾驶室机型4100×1950×2700（驾驶室顶部）；轴距（mm）：2052；常用轮距（前轮/后轮）（mm）：1450/1408；离合器壳体前端面至后驱动轴轴心线的水平距离（mm）：1155；变速箱齿轮副轴孔中心距（mm）：92；安全框架机型最小使用质量（kg）：3205；安全框架机型最小使用比质量（kg/kW）：43.61；驾驶室机型最小使用质量（kg）：3335；驾驶室机型最小使用比质量（kg/kW）：45.37；变速箱档位数（前进/倒退）（个）：12/12；主变速档位数（个）：4；副变速档位数（个）：3×（1+1）；发动机型号：4C6-100C35；发动机生产厂：安徽全柴动力股份有限公司；发动机气缸数：4；发动机转速：2400r/min。 | 20000元 | 73.5 | 购机补贴(通用类) | T202142420191 | 2026-04-29 | 山东省 | 评阅暂不通过 | 评审一：通过 评审二：通过 复评员：不通过 | 评审一：通过 评审二：通过 复评员：暂不通过，需要对拖拉机可靠性报告进行审核抽样 |  | 安全框架：FH21GW0251/驾驶室：FH21GW0241 | 国家拖拉机质量监督检验中心（洛阳西苑车辆与动力检验所有限公司） | HBNJ20200645 | 湖北三智农业机械检测有限公司
动力机械 | 拖拉机 | 轮式拖拉机 | 100-120马力四轮驱动拖拉机 | 山东华拖农业装备有限公司 | 轮式拖拉机 | HT1004-BA | 发动机型号:4C6-100C35；标定功率:73.5kw；制造商：安徽全柴动力股份有限公司；排放阶段:国家排放标准第三排放阶段 | 功率:100马力;驱动方式:四轮驱动;动力换挡、动力换向:否;最小使用比质量(kg/kW):43.88/44.56; | 驱动形式:四轮驱动；标定功率:73.5kw；发动机型号:4C6-100C35；轮距(mm):前轮1320,后轮1300；轴距(mm):2015；轮胎规格(前/后):9.5-24/14.9-30；安全架配置外廓尺寸(mm):4053×1940×2740；驾驶室配置外廓尺寸(mm):4053×1940×2700；安全架配置最小使用质量:3225kg；驾驶室配置最小使用质量:3275kg. | 20000元 | 73.5 | 购机补贴(通用类) | T202142420180 | 2026-04-29 | 山东省 | 评阅暂不通过 | 评审一：通过 评审二：通过 复评员：不通过 | 评审一：通过 评审二：通过 复评员：暂不通过，需要对拖拉机可靠性报告进行审核抽样 |  | SJ21FH3060/SJ21FH3063 | 湖北三智农业机械检测有限公司 | HB21SJ0021K | 湖北三智农业机械检测有限公司
动力机械 | 拖拉机 | 轮式拖拉机 | 100-120马力四轮驱动拖拉机 | 山东华拖农业装备有限公司 | 轮式拖拉机 | HTB1004 | 发动机型号:YN4E106-30CR4；标定功率:74kw；制造商：昆明云内动力股份有限公司；排放阶段:国家排放标准第三排放阶段 | 功率:100马力;驱动方式:四轮驱动;动力换挡、动力换向:否;最小使用比质量(kg/kW):43.58/44.26; | 驱动形式:四轮驱动；标定功率:74kw；发动机型号:YN4E106-30CR4；轮距(mm):前轮1320,后轮1300；轴距(mm):2015；轮胎规格(前/后):9.5-24/14.9-30；安全架配置外廓尺寸(mm):4053×1840×2775；驾驶室配置外廓尺寸(mm):4053×1840×2770；安全架配置最小使用质量:3225kg；驾驶室配置最小使用质量:3275kg. | 20000元 | 74 | 购机补贴(通用类) | T202142420179 | 2026-04-29 | 山东省 | 评阅暂不通过 | 评审一：通过 评审二：通过 复评员：不通过 | 评审一：通过 评审二：通过 复评员：暂不通过，需要对拖拉机可靠性报告进行审核抽样 |  | SJ21FH3060/SJ21FH3063 | 湖北三智农业机械检测有限公司 | HB21SJ0021K | 湖北三智农业机械检测有限公司
动力机械 | 拖拉机 | 轮式拖拉机 | 100-120马力四轮驱动拖拉机 | 潍坊昊田农业装备有限公司 | 轮式拖拉机 | STB1004 | 发动机型号：4C6-100C35，标定功率：73.5kW，制造商：安徽全柴动力股份有限公司，排放阶段：第三阶段 | 功率:100马力;驱动方式:四轮驱动;动力换挡、动力换向:否;最小使用比质量(kg/kW):44.1; | 驱动型式：四驱；外廓尺寸（mm）：4050×1810×2680（驾驶室：4050×1810×2700）；轴距（mm）：2060；常用轮距(前轮/后轮)（mm）：1250/1400；离合器壳体前端面至后驱动轴轴心线的水平距离（mm）：1152；变速箱齿轮副轴孔中心距（mm）：92；最小使用质量（kg）：3240（驾驶室：3285）；标准配重(前/后)（kg）：108/280；最小使用比质量（kg/kW）：44.1（驾驶室：44.7）；挡位数（前进/倒退）：12/12；翻倾防护装置：安全架STB1004.46.001；简易驾驶室SN904.45.001；动力输出轴标准转速（r/min）：540/720 | 20000元 | 73.5 | 购机补贴(通用类) | T202142420187 | 2026-04-29 | 山东省 | 评阅暂不通过 | 评审一：通过 评审二：通过 复评员：不通过 | 评审一：通过 评审二：通过 复评员：暂不通过，需要对拖拉机可靠性报告进行审核抽样 |  | 防翻架：SJ21FH3020/驾驶室：SJ21FH3032 | 湖北三智农业机械检测有限公司 | HB21SJ0014K | 湖北三智农业机械检测有限公司
动力机械 | 拖拉机 | 轮式拖拉机 | 100-120马力四轮驱动拖拉机 | 山东潍坊鲁中拖拉机有限公司 | 轮式拖拉机 | LZ1004-H1 | 发动机型号：4C6-100C35，73.5KW,安徽全柴动力股份有限公司，符合国家第三阶段排放标准 | 功率:100马力;驱动方式:四轮驱动;动力换挡、动力换向:否;最小使用比质量(kg/kW):44.22; | 发动机标定功率：100马力，驱动方式：四轮驱动，最小使用质量：3250kg，最小使用比质量：44.22，外廓尺寸(长×宽×高)：3900*1820*2660；轴距或履带接地长：2050；常用轮距(前轮/后轮)或轨距：1250/1400；标准配重(前/后)：120/0；档位数(前进/倒退/爬行)：12/12/0；主变速档位数*副变速档位数/其他档位数：4*3*(1+1)/0；发动机与离合器联接方式：直联式；起动方式：电启动；翻倾防护装置（驾驶室或安全框架）：驾驶室；转向系型式：全液压；传动系变速箱型式：机械平面组成式；主变速箱换档方式：机械有级挡；副变速箱换档方式：机械有级挡；轮胎型号(前轮/后轮)：9.5-24/14.9-30；（选装：（9.5-20、8.3-24、8.3-20、7.50-16）/（14.9-28、11-32、12.4-28、9.5-32、11.2-28））；排放阶段：国三 | 20000元 | 73.5 | 购机补贴(通用类) | T202100370586 | 2026-06-29 | 山东省 | 评阅暂不通过 | 评审一：通过 评审二：通过 复评员：不通过 | 评审一：通过 评审二：通过 复评员：暂不通过，需要对拖拉机可靠性报告进行审核抽样 |  | NW202106001 | 山东省农业机械科学研究院产品质量检测中心 | （2020）2240043 | 潍坊市产品质量检验所
动力机械 | 拖拉机 | 轮式拖拉机 | 100-120马力四轮驱动拖拉机 | 山东渊博农业装备有限公司 | 轮式拖拉机 | YB1004 | 配套动力型号：YD4EZ100C1；制造商：扬动股份有限公司；气缸数：4；标定功率(kW)：73.5；标定转速（r/min）：2400；排放标准：第三阶段。 | 功率:100马力;驱动方式:四轮驱动;动力换挡、动力换向:否;最小使用比质量(kg/kW):43.7/43.9; | 外廓尺寸（长×宽×高mm）:4150×1880×2800（安全框架顶部）/4150×1880×2600驾驶室顶部；最小使用质量:3210/3230；配套动力（kW）:73.5；型式:四轮驱动；轴距（mm）:2090；轮距（前轮/后轮）（mm）:1350、1450/1350-1600；最小离地间隙（mm）:370（前桥底部）；标准配重（kg）:160/80；档位数（前进/倒退/爬行）:12/12/0；变速箱型式:4×3×（1+1）组成式；轮胎型号（前轮/后轮）:8.3-24/14.9-30。液压悬挂系统型式:分置式。液压油泵型号：CBN-F325 | 20000元 | 73.5 | 购机补贴(通用类) | T202100430205 | 2026-04-01 | 山东省 | 评阅暂不通过 | 评审一：通过 评审二：不通过 复评员：不通过 | 评审一：通过 评审二：可靠性试验报告：不符合填报要求。 复评员：暂不通过，需要对拖拉机可靠性报告进行审核抽样 |  | HB2020FHZ210/HB2020FHZ211 | 湖北三智农业机械检测有限公司 | （2021）2240008 | 潍坊市产品质量检验所
动力机械 | 拖拉机 | 轮式拖拉机 | 100-120马力四轮驱动拖拉机 | 常力工贸有限公司 | 轮式拖拉机 | CL1004 | 发动机型号：YD4EZ100C1；发动机生产厂家：扬动股份有限公司；发动机功率：73.5kW；发动机排放阶段：国三排放。 | 功率:100马力;驱动方式:四轮驱动;动力换挡、动力换向:否;最小使用比质量(kg/kW):43.7/43.9; | 4100×1880×2800（安全架顶）/4100×1880×2600（驾驶室顶部）；最小使用质量:3210/3230；配套动力（kW）:73.5；型式:四轮驱动；轴距（mm）:2090；轮距（前轮/后轮）（mm）:1350、1450/1350-1600；最小离地间隙（mm）:370（前桥底部）；标准配重（kg）:160/80；档位数（前进/倒退/爬行）:12/12/0；变速箱型式:4×3×（1+1）组成式；轮胎型号（前轮/后轮）:8.3-24/14.9-30。液压悬挂系统型式:分置式。液压油泵型号：CBN-F325 | 20000元 | 73.5 | 购机补贴(通用类) | T202100340488 | 2026-06-29 | 山东省 | 评阅暂不通过 | 评审一：通过 评审二：通过 复评员：不通过 | 评审一：通过 评审二：通过 复评员：暂不通过，需要对拖拉机可靠性报告进行审核抽样 |  | HB2020FHZ205/HB2020FHZ206 | 湖北三智农业机械检测有限公司 | （2021）2240004 | 潍坊市产品质量检验所
动力机械 | 拖拉机 | 轮式拖拉机 | 100-120马力四轮驱动拖拉机 | 洛阳万年红拖拉机有限公司 | 轮式拖拉机 | WG1004 | 发动机型号：YD4EZ100C1；发动机标定功率：73.5kw；生产厂家：扬动股份有限公司；排放阶段：第三阶段 | 功率:100马力;驱动方式:四轮驱动;动力换挡、动力换向:否;最小使用比质量(kg/kW):44.22; | 驱动方式：四轮驱动；发动机标定功率：73.5kw；整机外廓尺寸(长×宽×高及部位)：3900×1800×2770mm(安全架顶端）；轴距或履带接地长：2020mm；轮距(前轮/后轮)或轨距：1300～1500/1300～1500mm；选装配置整机外廓尺寸(长×宽×高及部位)：3900×1800×2700mm(驾驶室顶端）；选装配置轮距(前轮/后轮)或轨距：1300～1500/1350～1500mm；最小使用质量：3250kg（安全架）3350kg(驾驶室）； | 20000元 | 73.5 | 购机补贴(通用类) | T202142420213 | 2026-04-29 | 河南省 | 评阅暂不通过 | 评审一：通过 评审二：通过 复评员：不通过 | 评审一：通过 评审二：通过 复评员：暂不通过，需要对拖拉机可靠性报告进行审核抽样 |  | SJ21FH3006（安全架）、FH21GW0471(驾驶室） | 湖北三智农业机械检测有限公司、国家拖拉机质量监督检验中心 | HB21SJ0002K | 湖北三智农业机械检测有限公司
动力机械 | 拖拉机 | 轮式拖拉机 | 120-140马力四轮驱动拖拉机 | 潍坊瑞风农业机械有限公司 | 轮式拖拉机 | RF1204 | 发动机型号： 4K41LT31/1204，发动机标定功率：88.2kW,发动机生产厂:浙江新柴股份有限公司,排放阶段：国三。 | 功率:120马力;驱动方式:四轮驱动;动力换挡、动力换向:否;最小使用比质量(kg/kW):44; | 发动机标定功率：88.2kW,驱动方式;四轮驱动，最小使用质量：3880kg | 25000元 | 88.2 | 购机补贴(通用类) | T202165650014 | 2026-03-15 | 山东省 | 评阅暂不通过 | 评审一：通过 评审二：通过 复评员：不通过 | 评审一：通过 评审二：通过 复评员：暂不通过，需要对拖拉机可靠性报告进行审核抽样 |  | NW201909063 | 山东省农业机械科学研究院产品质量检测中心 | (2020)2240139 | 潍坊市产品质量检验所
动力机械 | 拖拉机 | 轮式拖拉机 | 120-140马力四轮驱动拖拉机 | 常州东风农机集团有限公司 | 轮式拖拉机 | DF1304-5A | 1、柴油机型号：WP6G130E310、功率：95.6kW、制造商：潍柴（潍坊）中型柴油机有限公司、排放阶段：国Ⅲ；2、柴油机型号：SC7H145.1G3、功率：95.6kW、制造商：上海柴油机股份有限公司、排放阶段：国Ⅲ | 功率:130马力;驱动方式:四轮驱动;动力换挡、动力换向:否;最小使用比质量(kg/kW):50.3; | 驱动轮数：四轮驱动；发动机标定功率（kW）：95.6；发动机与离合器联接方式：直联式 | 25000元 | 95.6 | 购机补贴(通用类) | T202142420038 | 2026-02-07 | 江苏省 | 评阅暂不通过 | 评审一：通过 评审二：通过 复评员：不通过 | 评审一：通过 评审二：通过 复评员：暂不通过，需要对拖拉机可靠性报告进行审核抽样 |  | FH21GW0031 | 国家拖拉机质量监督检验中心 | HBNJ20200636 | 湖北三智农业机械检测有限公司
动力机械 | 拖拉机 | 轮式拖拉机 | 120-140马力四轮驱动拖拉机 | 常州东风农机集团有限公司 | 轮式拖拉机 | DF1204-5A | 1、发动机型号：SC7H135G3、标定功率：88.2KW、制造商：上海柴油机股份有限公司、排放阶段：国Ⅲ；2.发动机型号：WP6G120E310、标定功率：88.2KW、制造商：潍柴（潍坊）中型柴油机有限公司、排放阶段：国Ⅲ | 功率:120马力;驱动方式:四轮驱动;动力换挡、动力换向:否;最小使用比质量(kg/kW):54.5; | 驱动轮数：四轮驱动；发动机标定功率（kW）：88.2；发动机与离合器联接方式：直联式 | 25000元 | 88.2 | 购机补贴(通用类) | T202142420038 | 2026-02-07 | 江苏省 | 评阅暂不通过 | 评审一：通过 评审二：通过 复评员：不通过 | 评审一：通过 评审二：通过 复评员：暂不通过，需要对拖拉机可靠性报告进行审核抽样 |  | FH21GW0031 | 国家拖拉机质量监督检验中心 | HBNJ20200636 | 湖北三智农业机械检测有限公司
动力机械 | 拖拉机 | 轮式拖拉机 | 120-140马力四轮驱动拖拉机 | 金世纪（江苏）智能科技有限公司 | 轮式拖拉机 | DMC1304-2 | 3.发动机信息：发动机型号：LR4M3LR22/0956,标定功率：95.6kw，标定转速：2200r/min，气缸数：4缸，生产厂：一拖（洛阳）柴油机有限公司；排放阶段：第三阶段 | 功率:130马力;驱动方式:四轮驱动;动力换挡、动力换向:否;最小使用比质量(kg/kW):44.46; | 1.标准配置：整机型号：DMC1304-2,名称：轮式拖拉机，外廓尺寸：4340×2300×2960mm（安全架）/4340×2300×2900mm（驾驶室），轴距：2190mm，常用轮距：1700/1800mm,最小使用质量：4250kg（安全架）/4450（驾驶室），K值：32.69（安全架）/34.23（驾驶室）；2.技术参数：整机型式：轮式，驱动型式：四驱；3.发动机信息：发动机型号：LR4M3LR22/0956,标定功率：95.6kw，标定转速：2200r/min，气缸数：4缸，生产厂：一拖（洛阳）柴油机有限公司；排放阶段：第三阶段 | 25000元 | 95.6 | 购机补贴(通用类) | T202132320149 | 2026-06-06 | 江苏省 | 评阅暂不通过 | 评审一：通过 评审二：通过 复评员：不通过 | 评审一：通过 评审二：通过 复评员：暂不通过，需要对拖拉机可靠性报告进行审核抽样 |  | HB2020FHZ175/HB2020FHZ173 | 湖北三智农业机械检测有限公司 | （2020）2240205 | 潍坊市产品质量检验所
动力机械 | 拖拉机 | 轮式拖拉机 | 120-140马力四轮驱动拖拉机 | 金世纪（江苏）智能科技有限公司 | 轮式拖拉机 | DMC1204-2 | 3.发动机信息：发动机型号：LR4A3LR22/0882,标定功率：88.2kw，标定转速：2000r/min，气缸数：4缸，生产厂：一拖（洛阳）柴油机有限公司；排放阶段：第三阶段 | 功率:120马力;驱动方式:四轮驱动;动力换挡、动力换向:否;最小使用比质量(kg/kW):48.19; | 1.标准配置：整机型号：DMC1204-2,名称：轮式拖拉机，外廓尺寸：4340×2300×2960mm（安全架）/4340×2300×2900mm（驾驶室），轴距：2190mm，常用轮距：1700/1800mm,最小使用质量：4250kg（安全架）/4450kg（驾驶室），K值：35.41（安全架）/37.08（驾驶室）；2.技术参数：整机型式：轮式，驱动型式：四驱；3.发动机信息：发动机型号：LR4A3LR22/0882,标定功率：88.2kw，标定转速：2000r/min，气缸数：4缸，生产厂：一拖（洛阳）柴油机有限公司；排放阶段：第三阶段 | 25000元 | 88.2 | 购机补贴(通用类) | T202132320149 | 2026-06-06 | 江苏省 | 评阅暂不通过 | 评审一：通过 评审二：通过 复评员：不通过 | 评审一：通过 评审二：通过 复评员：暂不通过，需要对拖拉机可靠性报告进行审核抽样 |  | HB2020FHZ175/HB2020FHZ173 | 湖北三智农业机械检测有限公司 | （2020）2240205 | 潍坊市产品质量检验所
动力机械 | 拖拉机 | 轮式拖拉机 | 120-140马力四轮驱动拖拉机 | 金世纪（江苏）智能科技有限公司 | 轮式拖拉机 | DMC1304-1 | 3.发动机型号：SC7H130G3,标定功率：95.6kw,标定转速：2200r/min，气缸数：6缸，生产厂：上海柴油机股份有限公司，排放阶段：第三阶段 | 功率:130马力;驱动方式:四轮驱动;动力换挡、动力换向:否;最小使用比质量(kg/kW):55.02; | 1.标准配置：整机型号：DMC1304-1，名称：轮式拖拉机,外廓尺寸：5000×2300×3100mm（驾驶室）,轴距：2620mm,常用轮距：1850/1850mm，最小使用质量：5260kg,K值：40.46kg/hp;2.技术参数：型式：轮式，驱动型式：四驱；3.发动机型号：SC7H130G3,标定功率：95.6kw,标定转速：2200r/min，气缸数：6缸，生产厂：上海柴油机股份有限公司，排放阶段：第三阶段 | 25000元 | 95.6 | 购机补贴(通用类) | T202132320148 | 2026-06-06 | 江苏省 | 评阅暂不通过 | 评审一：通过 评审二：通过 复评员：不通过 | 评审一：通过 评审二：通过 复评员：暂不通过，需要对拖拉机可靠性报告进行审核抽样 |  | HB2020FHZ173 | 湖北三智农业机械检测有限公司 | （2020）2240204 | 潍坊市产品质量检验所
动力机械 | 拖拉机 | 轮式拖拉机 | 120-140马力四轮驱动拖拉机 | 金世纪（江苏）智能科技有限公司 | 轮式拖拉机 | DMC1204-1 | 3.发动机型号：SC7H125G3,标定功率：88.2kw,标定转速：2200r/min，气缸数：6缸，生产厂：上海柴油机股份有限公司，排放阶段：第三阶段 | 功率:120马力;驱动方式:四轮驱动;动力换挡、动力换向:否;最小使用比质量(kg/kW):59.64; | 1.标准配置：整机型号：DMC1204-1，名称：轮式拖拉机,外廓尺寸：5000×2300×3100mm（驾驶室）,轴距：2620mm,常用轮距：1850/1850mm，最小使用质量：5260kg,K值：43.83kg/hp;2.技术参数：型式：轮式，驱动型式：四驱；3.发动机型号：SC7H125G3,标定功率：88.2kw,标定转速：2200r/min，气缸数：6缸，生产厂：上海柴油机股份有限公司，排放阶段：第三阶段 | 25000元 | 88.2 | 购机补贴(通用类) | T202132320148 | 2026-06-06 | 江苏省 | 评阅暂不通过 | 评审一：通过 评审二：通过 复评员：不通过 | 评审一：通过 评审二：通过 复评员：暂不通过，需要对拖拉机可靠性报告进行审核抽样 |  | HB2020FHZ173 | 湖北三智农业机械检测有限公司 | （2020）2240204 | 潍坊市产品质量检验所
动力机械 | 拖拉机 | 轮式拖拉机 | 120-140马力四轮驱动拖拉机 | 山东渊博农业装备有限公司 | 轮式拖拉机 | YB1204-1 | 发动机型号：LR4A3LR22/0882；发动机生产厂家：一拖(洛阳)柴油机有限公司；发动机功率：88.2kW；发动机排放阶段：国三排放 | 功率:120马力;驱动方式:四轮驱动;动力换挡、动力换向:否;最小使用比质量(kg/kW):47.8; | 外廓尺寸（长×宽×高mm）:4750×2130×2940(空滤器)；最小使用质量:4215；配套动力（kW）:88.2；型式:四轮驱动；轴距（mm）:2210；轮距（前轮/后轮）（mm）:1525、1625、1725/1500-1900；最小离地间隙（mm）:400（前驱动桥）；标准配重（kg）:240/340；档位数（前进/倒退/爬行）:16/8/0；变速箱型式:4x(2+1)×2；轮胎型号（前轮/后轮）:12.4-24/16.9-34。液压悬挂系统型式:分置式。 | 25000元 | 88.2 | 购机补贴(通用类) | T202000220151 | 2025-07-05 | 山东省 | 评阅暂不通过 | 评审一：通过 评审二：不通过 复评员：不通过 | 评审一：通过 评审二：可靠性试验报告：不符合填报要求。 复评员：暂不通过，需要对拖拉机可靠性报告进行审核抽样 |  | WJ2019HFH029 | 河南省拖拉机柴油机产品质量监督检验中心 | （2020）2240027 | 潍坊市产品质量检验所
动力机械 | 拖拉机 | 轮式拖拉机 | 120-140马力四轮驱动拖拉机 | 山东渊博农业装备有限公司 | 轮式拖拉机 | YB1304-1 | 发动机型号：LR4M3LR22/0956；发动机生产厂家：一拖(洛阳)柴油机有限公司；发动机功率：95.6kW；发动机排放阶段：国三排放 | 功率:130马力;驱动方式:四轮驱动;动力换挡、动力换向:否;最小使用比质量(kg/kW):44.1; | 外廓尺寸（长×宽×高mm）:4750×2130×2940(空滤器)；最小使用质量:4215；配套动力（kW）:95.6；型式:四轮驱动；轴距（mm）:2200；轮距（前轮/后轮）（mm）:1500、1600、1700/1500-1900；最小离地间隙（mm）:400（前驱动桥）；标准配重（kg）:240/340；档位数（前进/倒退/爬行）:16/8/0；变速箱型式:4x(2+1)×2；轮胎型号（前轮/后轮）:12.4-24/16.9-34。液压悬挂系统型式:分置式。 | 25000元 | 95.6 | 购机补贴(通用类) | T202000220151 | 2025-07-05 | 山东省 | 评阅暂不通过 | 评审一：通过 评审二：不通过 复评员：不通过 | 评审一：通过 评审二：可靠性试验报告：不符合填报要求。 复评员：暂不通过，需要对拖拉机可靠性报告进行审核抽样 |  | WJ2019HFH029 | 河南省拖拉机柴油机产品质量监督检验中心 | （2020）2240027 | 潍坊市产品质量检验所
动力机械 | 拖拉机 | 轮式拖拉机 | 120-140马力四轮驱动拖拉机 | 洛阳丰收芬美得农业机械装备有限公司 | 轮式拖拉机 | FD1304 | 发动机型号：LR6A3LR22/0956；发动机标定功率（kW）：95.6；发动机生产厂：一拖（洛阳）柴油机有限公司；排放阶段：国三 | 功率:130马力;驱动方式:四轮驱动;动力换挡、动力换向:否;最小使用比质量(kg/kW):48.64; | 发动机标定功率（kW）：95.6；驱动方式：四轮驱动；外廓尺寸（长×宽×高及部位）（mm）：4900×2090×3100（安全架顶）；4900×2090×3140（空滤顶）轴距（mm）：2500；最小使用质量（kg）：4650(安全架）,4760驾驶室；排放阶段：国三 | 25000元 | 95.6 | 购机补贴(通用类) | T202100340530 | 2026-06-29 | 河南省 | 评阅暂不通过 | 评审一：通过 评审二：通过 复评员：不通过 | 评审一：通过 评审二：通过 复评员：暂不通过，需要对拖拉机可靠性报告进行审核抽样 |  | 安全架报告编号：WJ2020KFH024；驾驶室报告编号：WJ2021BFH05G | 河南省拖拉机柴油机产品质量监督检验中心 | （2019）2240061 | 潍坊市产品质量检验所
动力机械 | 拖拉机 | 轮式拖拉机 | 120-140马力四轮驱动拖拉机 | 洛阳丰收芬美得农业机械装备有限公司 | 轮式拖拉机 | FD1304-1 | 发动机型号：LR4A3LR22/0956；发动机标定功率（kW）：95.6；发动机生产厂：一拖（洛阳）柴油机有限公司；排放阶段：国三 | 功率:130马力;驱动方式:四轮驱动;动力换挡、动力换向:否;最小使用比质量(kg/kW):43.72; | 发动机标定功率（kW）：95.6；驱动方式：四轮驱动；外廓尺寸（长×宽×高及部位）（mm）：4510×2090×3060（安全架顶）；4510×2090×3060（空滤顶）轴距（mm）：2192；最小使用质量（kg）：4180(安全架）,4290驾驶室；排放阶段：国三 | 25000元 | 95.6 | 购机补贴(通用类) | T202100340530 | 2026-06-29 | 河南省 | 评阅暂不通过 | 评审一：通过 评审二：不通过 复评员：不通过 | 评审一：通过 评审二：可靠性试验报告：不符合填报要求。 对拖拉机可靠性报告进行审核抽样 复评员：暂不通过，需要对拖拉机可靠性报告进行审核抽样 |  | 安全架报告编号：WJ2020KFH024；驾驶室报告编号：WJ2021BFH05G | 河南省拖拉机柴油机产品质量监督检验中心 | （2019）2240061 | 潍坊市产品质量检验所
动力机械 | 拖拉机 | 轮式拖拉机 | 120-140马力四轮驱动拖拉机 | 山东金迪农业装备有限公司 | 轮式拖拉机 | HL1304 | 发动机型号：YC6J155-T301、功率：95.6kW、发动机转速：2300r/min、制造商：广西玉柴机器股份有限公司、排放阶段：国三、排放标准：GB20891-2014 | 功率:130马力;驱动方式:四轮驱动;动力换挡、动力换向:否;最小使用比质量(kg/kW):47.07/47.59; | 外廓尺寸(长×宽×高)：4340×2100×2935mm；轴距：2190mm；轮距（前轮/后轮）：1590、1700、1840、1930/1400～1800；最小离地间隙：360mm；最小使用质量：4500/4550kg；挡位数(前进/倒退)：16/8；标准配重(前/后)：308/172kg；发动机与离合器联接方式：直联功率：95.6kW；驱动方式：四轮驱动 | 25000元 | 95.6 | 购机补贴(通用类) | T202142420175 | 2026-04-29 | 山东省 | 评阅暂不通过 | 评审一：通过 评审二：不通过 复评员：不通过 | 评审一：通过 评审二：可靠性试验报告：不符合填报要求。 复评员：暂不通过，需要对拖拉机可靠性报告进行审核抽样 |  | SJ21FH3014/SJ21FH3015 | 湖北三智农业机械检测有限公司/湖北三智农业机械检测有限公司 | HB21SJ0010K | 湖北三智农业机械检测有限公司
动力机械 | 拖拉机 | 轮式拖拉机 | 120-140马力四轮驱动拖拉机 | 潍坊市昱坤农业机械有限公司 | 轮式拖拉机 | YK1204-D | 发动机型号：LR4A3LR22/0882;标定功率：88.2KW；制造商：一拖（洛阳）柴油机有限公司；排放阶段：国三。 | 功率:120马力;驱动方式:四轮驱动;动力换挡、动力换向:否;最小使用比质量(kg/kW):/; | 驱动形式：四轮驱动；标定功率：88.2KW;常用轮距（mm）:前轮1620后轮1620；轴距：2290mm;轮胎规格：前轮13.6-24后轮16.9-34；整机外廓尺寸（mm）：4700×2100×3000；最小使用质量：4440kg。 | 25000元 | 88.2 | 购机补贴(通用类) | T202100220384 | 2026-06-29 | 山东省 | 评阅暂不通过 | 评审一：通过 评审二：不通过 复评员：不通过 | 评审一：通过 评审二：可靠性试验报告：不符合填报要求。 对拖拉机可靠性报告进行审核抽样 复评员：暂不通过，需要对拖拉机可靠性报告进行审核抽样 |  | WJ2020LFH028 | 河南省拖拉机柴油机产品质量监督检验中心 | （2021）2240028 | 潍坊市产品质量检验所
动力机械 | 拖拉机 | 轮式拖拉机 | 140-160马力四轮驱动拖拉机 | 金世纪（江苏）智能科技有限公司 | 轮式拖拉机 | DMC1404-1 | 3.发动机型号：SC7H140G3,标定功率：103kw,标定转速：2200r/min，气缸数：6缸，生产厂：上海柴油机股份有限公司，排放阶段：第三阶段 | 功率:140马力;驱动方式:四轮驱动;动力换挡、动力换向:否;最小使用比质量(kg/kW):51.07; | 1.标准配置：整机型号：DMC1404-1，名称：轮式拖拉机，外廓尺寸：5000×2300×3100mm（驾驶室）,轴距：2620mm,常用轮距：1850/1850mm，最小使用质量：5260kg,K值：37.57kg/hp;2.技术参数：型式：轮式，驱动型式：四驱；3.发动机型号：SC7H140G3,标定功率：103kw,标定转速：2200r/min，气缸数：6缸，生产厂：上海柴油机股份有限公司，排放阶段：第三阶段 | 34000元 | 103 | 购机补贴(通用类) | T202132320148 | 2026-06-06 | 江苏省 | 评阅暂不通过 | 评审一：通过 评审二：不通过 复评员：不通过 | 评审一：通过 评审二：可靠性试验报告：不符合填报要求。 可靠性报告进行审核抽样 复评员：暂不通过，需要对拖拉机可靠性报告进行审核抽样 |  | HB2020FHZ173 | 湖北三智农业机械检测有限公司 | （2020）2240204 | 潍坊市产品质量检验所
动力机械 | 拖拉机 | 轮式拖拉机 | 140-160马力四轮驱动拖拉机 | 金世纪（江苏）智能科技有限公司 | 轮式拖拉机 | DMC1404-2 | 3.发动机信息：发动机型号：LR4M3LR22/1030,标定功率：103kw，标定转速：2200r/min，气缸数：4缸，生产厂：一拖（洛阳）柴油机有限公司；排放阶段：第三阶段 | 功率:140马力;驱动方式:四轮驱动;动力换挡、动力换向:否;最小使用比质量(kg/kW):43.88; | 1.标准配置：整机型号：DMC1404-2,名称：轮式拖拉机，外廓尺寸：4340×2300×2960mm（安全架）/4340×2300×3010mm（驾驶室），轴距：2190mm，常用轮距：1700/1800mm,最小使用质量：4520kg（安全架）/4620（驾驶室），K值：32.28（安全架）/33（驾驶室）；2.技术参数：整机型式：轮式，驱动型式：四驱；3.发动机信息：发动机型号：LR4M3LR22/1030,标定功率：103kw，标定转速：2200r/min，气缸数：4缸，生产厂：一拖（洛阳）柴油机有限公司；排放阶段：第三阶段 | 34000元 | 103 | 购机补贴(通用类) | T202132320149 | 2026-06-06 | 江苏省 | 评阅暂不通过 | 评审一：通过 评审二：不通过 复评员：不通过 | 评审一：通过 评审二：可靠性试验报告：不符合填报要求。 可靠性报告进行审核抽样 复评员：暂不通过，需要对拖拉机可靠性报告进行审核抽样 |  | HB2020FHZ175/HB2020FHZ173 | 湖北三智农业机械检测有限公司 | （2020）2240205 | 潍坊市产品质量检验所
动力机械 | 拖拉机 | 轮式拖拉机 | 140-160马力四轮驱动拖拉机 | 江苏金硕重工科技有限公司 | 轮式拖拉机 | KS1404 | 发动机型号/制造商：YC6J165-T302/广西玉柴机器股份有限公司，功率：103KW；排放阶段：第三阶段。 | 功率:140马力;驱动方式:四轮驱动;动力换挡、动力换向:否;K值（最小使用质量/马力）:43.883; | 发动机功率103千瓦；国三排放；四轮驱动；前进/倒退；16/8，主变速挡位4，副变速挡位：（2+1）×2；整机外廓尺寸（长*宽*高）mm4950×2205×2940；整机轴距或履带接地长mm2543；整机常用轮距（前轮/后轮）或轨距mm1600/1640；整机最小离地间隙mm400；整机最小使用质量kg4520；整机标准配重（前/后）kg440/480 | 34000元 | 103 | 购机补贴(通用类) | T202132320170 | 2026-06-29 | 江苏省 | 评阅暂不通过 | 评审一：通过 评审二：不通过 复评员：不通过 | 评审一：通过 评审二：可靠性试验报告：不符合填报要求。 可靠性报告进行审核抽样 复评员：暂不通过，需要对拖拉机可靠性报告进行审核抽样 |  | WJ2021FFH10G | 河南省拖拉机柴油机产品质量监督检验中心 | HB21SJ0035K | 湖北三智农业机械检测有限公司
动力机械 | 拖拉机 | 轮式拖拉机 | 140-160马力四轮驱动拖拉机 | 英轩重工有限公司 | 轮式拖拉机 | YF1504 | 发动机型号：WP6G150E330A；标定功率：110.3kw；标定转速：2200r/min；制造商：潍柴（潍坊）中型柴油机有限公司；排放阶段：GB20891-2014《非道路移动机械用柴油机排气污染物排放限值及测量方法（中国第三、四阶段）》第三阶段 | 功率:150马力;驱动方式:四轮驱动;动力换挡、动力换向:否;最小使用比质量(kg/kW):51.7; | 外廓尺寸（mm）：5130mm×2320mm×3130mm；轴距（mm）：2650mm；轮距（前轮/后轮）mm：1775/1825；轮距调整方式：有级可调/不可调；最小离地间隙（mm）：460mm；最小使用质量（kg）：5700kg；标准配重质量（kg）：300kg/690kg；最小使用比质量：51.7kg/kw；档位数：16/8/0；转向方式：前轮液压转向；制动系型式：盘式、自增力、液压操纵；离合器型式：干式、单片；变速箱换挡方式：机械有级档；轮胎规格：14.9-26/18.4-38；液压悬挂装置型式：后置、三点悬挂 | 34000元 | 110.3 | 购机补贴(通用类) | T202100220355 | 2026-06-29 | 山东省 | 评阅暂不通过 | 评审一：通过 评审二：不通过 复评员：不通过 | 评审一：通过 评审二：可靠性试验报告：不符合填报要求。 可靠性报告进行审核抽样 复评员：暂不通过，需要对拖拉机可靠性报告进行审核抽样 |  | HB2020FHZ234/NW202102017 | 湖北三智农业机械检测有限公司/山东省农业机械科学研究院产品质量检测中心 | HBNJ20200668 | 湖北三智农业机械检测有限公司
动力机械 | 拖拉机 | 轮式拖拉机 | 140-160马力四轮驱动拖拉机 | 常州东风农机集团有限公司 | 轮式拖拉机 | DF1404-5A | 1、柴油机型号：WP6G140E310A、功率：103kW、制造商：潍柴（潍坊）中型柴油机有限公司、排放阶段：国Ⅲ；2、柴油机型号：SC7H155G3、功率：103kW、制造商：上海柴油机股份有限公司、排放阶段：国Ⅲ | 功率:140马力;驱动方式:四轮驱动;动力换挡、动力换向:否;最小使用比质量(kg/kW):46.7; | 驱动轮数：四轮驱动；发动机标定功率（kW）：103；发动机与离合器联接方式：直联式 | 34000元 | 103 | 购机补贴(通用类) | T202142420038 | 2026-02-07 | 江苏省 | 评阅暂不通过 | 评审一：通过 评审二：不通过 复评员：不通过 | 评审一：通过 评审二：可靠性试验报告：不符合填报要求。 对拖拉机可靠性报告进行审核抽样 复评员：暂不通过，需要对拖拉机可靠性报告进行审核抽样 |  | FH21GW0031 | 国家拖拉机质量监督检验中心 | HBNJ20200636 | 湖北三智农业机械检测有限公司
动力机械 | 拖拉机 | 轮式拖拉机 | 140-160马力四轮驱动拖拉机 | 山东潍河农业装备有限公司 | 轮式拖拉机 | 1404-C | 配套动力型号：WP6G140E331；制造商：潍柴（潍坊）中型柴油机有限公司；气缸数：6；标定功率：（kw）103标定转速：（r/min）2200；排放标准：第三阶段 | 功率:140马力;驱动方式:四轮驱动;动力换挡、动力换向:否;最小使用比质量(kg/kW):44.3/45.2; | 型式：4×4四轮驱动，结构尺寸（长*宽*高):5080mm×2170mm×2960mm（安全架）：5080mm×2170mm×2910mm（驾驶室），轴距：2615mm，轮距（前轮/后轮）：1610、1710、1810、1950/1610~2050，最小使用质量：4560kg（安全架）4660kg(驾驶室），发动机与离合器联接方式：直联，起动方式：电起动，配套动力：103kW，发动机型号：WP6G140E331。排放阶段：第三阶段 | 34000元 | 118 | 购机补贴(通用类) | T202100430636 | 2026-06-29 | 山东省 | 评阅暂不通过 | 评审一：通过 评审二：不通过 复评员：不通过 | 评审一：通过 评审二：可靠性试验报告：不符合填报要求。 可靠性报告进行审核抽样 复评员：暂不通过，需要对拖拉机可靠性报告进行审核抽样 |  | WJ2021AFH014、WJ2021AFH020 | 河南省拖拉机柴油机产品质量监督检验中心 | （2020）2240116 | 潍坊市产品质量检验所
动力机械 | 拖拉机 | 轮式拖拉机 | 140-160马力四轮驱动拖拉机 | 山东潍河农业装备有限公司 | 轮式拖拉机 | 1504-C | 配套动力型号：WP6G150E330A；制造商：潍柴（潍坊）中型柴油机有限公司；气缸数：6；标定功率：（kw）110.3标定转速：（r/min）2200；排放标准：第三阶段 | 功率:150马力;驱动方式:四轮驱动;动力换挡、动力换向:否;最小使用比质量(kg/kW):43.7/44.5; | 型式：4×4四轮驱动，结构尺寸（长*宽*高):5080mm×2170mm×2960mm（安全架）：5080mm×2170mm×2910mm（驾驶室），轴距：2615mm，轮距（前轮/后轮）：1610、1710、1810、1950/1610~2050，最小使用质量：4820kg（安全架）4910kg(驾驶室），发动机与离合器联接方式：直联，起动方式：电起动，配套动力：110.3kW，发动机型号：WP6G150E330A。排放阶段：第三阶段 | 34000元 | 110.3 | 购机补贴(通用类) | T202100430636 | 2026-06-29 | 山东省 | 评阅暂不通过 | 评审一：通过 评审二：不通过 复评员：不通过 | 评审一：通过 评审二：可靠性试验报告：不符合填报要求。 可靠性报告进行审核抽样 复评员：暂不通过，需要对拖拉机可靠性报告进行审核抽样 |  | WJ2021AFH014、WJ2021AFH020 | 河南省拖拉机柴油机产品质量监督检验中心 | （2020）2240116 | 潍坊市产品质量检验所
动力机械 | 拖拉机 | 轮式拖拉机 | 140-160马力四轮驱动拖拉机 | 洛阳丰收芬美得农业机械装备有限公司 | 轮式拖拉机 | FD1404 | 发动机型号：LR6A3LR22/1030；发动机标定功率（kW）：103；发动机生产厂：一拖（洛阳）柴油机有限公司；排放阶段：国三 | 功率:140马力;驱动方式:四轮驱动;动力换挡、动力换向:否;最小使用比质量(kg/kW):45.44; | 发动机标定功率（kW）：103；驱动方式：四轮驱动；外廓尺寸（长×宽×高及部位）（mm）：5000×2090×3100（安全架顶）；5000×2090×3140（空滤顶）轴距（mm）：2500；最小使用质量（kg）：4680(安全架）,4850驾驶室；排放阶段：国三 | 34000元 | 103 | 购机补贴(通用类) | T202100340530 | 2026-06-29 | 河南省 | 评阅暂不通过 | 评审一：通过 评审二：不通过 复评员：不通过 | 评审一：通过 评审二：可靠性试验报告：不符合填报要求。 对拖拉机可靠性报告进行审核抽样 复评员：暂不通过，需要对拖拉机可靠性报告进行审核抽样 |  | 安全架报告编号：WJ2020KFH024；驾驶室报告编号：WJ2021BFH05G | 河南省拖拉机柴油机产品质量监督检验中心 | （2019）2240061 | 潍坊市产品质量检验所
动力机械 | 拖拉机 | 轮式拖拉机 | 140-160马力四轮驱动拖拉机 | 洛阳丰收芬美得农业机械装备有限公司 | 轮式拖拉机 | FD1404-1 | 发动机型号：LR4M3LR22/1030；发动机标定功率（kW）：103；发动机生产厂：一拖（洛阳）柴油机有限公司；排放阶段：国三 | 功率:140马力;驱动方式:四轮驱动;动力换挡、动力换向:否;最小使用比质量(kg/kW):43.79; | 发动机标定功率（kW）：103；驱动方式：四轮驱动；外廓尺寸（长×宽×高及部位）（mm）：4510×2090×3060（安全架顶）；4510×2090×3060（空滤顶）轴距（mm）：2192；最小使用质量（kg）：4510(安全架）,4590驾驶室；排放阶段：国三 | 34000元 | 103 | 购机补贴(通用类) | T202100340530 | 2026-06-29 | 河南省 | 评阅暂不通过 | 评审一：通过 评审二：不通过 复评员：不通过 | 评审一：通过 评审二：可靠性试验报告：不符合填报要求。 对拖拉机可靠性报告进行审核抽样 复评员：暂不通过，需要对拖拉机可靠性报告进行审核抽样 |  | 安全架报告编号：WJ2020KFH024；驾驶室报告编号：WJ2021BFH05G | 河南省拖拉机柴油机产品质量监督检验中心 | （2019）2240061 | 潍坊市产品质量检验所
动力机械 | 拖拉机 | 轮式拖拉机 | 140-160马力四轮驱动拖拉机 | 常力工贸有限公司 | 轮式拖拉机 | CL1504-1 | 发动机型号：LR6A3LR22/1103；发动机生产厂家：一拖(洛阳)柴油机有限公司；发动机功率：110.3kW；发动机排放阶段：国三排放。 | 功率:150马力;驱动方式:四轮驱动;动力换挡、动力换向:否;最小使用比质量(kg/kW):43.8; | 外廓尺寸（长×宽×高mm）:4920×2140×2945(空滤器顶部)；最小使用质量:4830；配套动力（kW）:110.3；型式:四轮驱动；轴距（mm）:2520；轮距（前轮/后轮）（mm）:1500、1600、1700/1500-1900；最小离地间隙（mm）:400（前桥底部）；标准配重（kg）:216/160；档位数（前进/倒退/爬行）:16/8/0；变速箱型式:4×(2+1)×2组成式；轮胎型号（前轮/后轮）:12.4-24/16.9-34。液压悬挂系统型式:分置式。液压油泵型号：RM954.58.010 | 34000元 | 110.3 | 购机补贴(通用类) | T202100220345 | 2026-06-29 | 山东省 | 评阅暂不通过 | 评审一：通过 评审二：不通过 复评员：不通过 | 评审一：通过 评审二：可靠性试验报告：不符合填报要求。 对拖拉机可靠性报告进行审核抽样 复评员：暂不通过，需要对拖拉机可靠性报告进行审核抽样 |  | HB2020FHZ208 | 湖北三智农业机械检测有限公司 | （2021）2240006 | 潍坊市产品质量检验所
动力机械 | 拖拉机 | 轮式拖拉机 | 140-160马力四轮驱动拖拉机 | 常力工贸有限公司 | 轮式拖拉机 | CL1404-1 | 发动机型号：LR4M3LR22/1030；发动机生产厂家：一拖(洛阳)柴油机有限公司；发动机功率：103kW；发动机排放阶段：国三排放。 | 功率:140马力;驱动方式:四轮驱动;动力换挡、动力换向:否;最小使用比质量(kg/kW):43.6/44.5; | 外廓尺寸（长×宽×高mm）:4750×2130×2940(安全架顶部)；4750×2130×2940(驾驶室顶部)；最小使用质量:4490(安全架)、4580（驾驶室）；配套动力（kW）:103；型式:四轮驱动；轴距（mm）:2200；轮距（前轮/后轮）（mm）:1500、1600、1700/1500-1900；最小离地间隙（mm）:400（前驱动桥）；标准配重（kg）:216/160；档位数（前进/倒退/爬行）:16/8/0；变速箱型式:4×(2+1)×2组成式；轮胎型号（前轮/后轮）:12.4-24/16.9-34。液压悬挂系统型式:分置式。液压油泵型号：RM954.58.010 | 34000元 | 103 | 购机补贴(通用类) | T202100220345 | 2026-06-29 | 山东省 | 评阅暂不通过 | 评审一：通过 评审二：不通过 复评员：不通过 | 评审一：通过 评审二：可靠性试验报告：不符合填报要求。 对拖拉机可靠性报告进行审核抽样 复评员：暂不通过，需要对拖拉机可靠性报告进行审核抽样 |  | HB2020FHZ208/HB2020FHZ207 | 湖北三智农业机械检测有限公司 | （2021）2240006 | 潍坊市产品质量检验所
动力机械 | 拖拉机 | 轮式拖拉机 | 140-160马力四轮驱动拖拉机 | 山东渊博农业装备有限公司 | 轮式拖拉机 | YB1404-1 | 发动机型号：LR6A3LR22/1030；发动机生产厂家：一拖(洛阳)柴油机有限公司；发动机功率：103kW；发动机排放阶段：国三排放 | 功率:140马力;驱动方式:四轮驱动;动力换挡、动力换向:否;最小使用比质量(kg/kW):43.7; | 外廓尺寸（长×宽×高mm）:4890×2120×2945(空滤器)；最小使用质量:4500；配套动力（kW）:103；型式:四轮驱动；轴距（mm）:2520；轮距（前轮/后轮）（mm）:1525、1625、1725/1500-1900；最小离地间隙（mm）:400（前驱动桥）；标准配重（kg）:240/340；档位数（前进/倒退/爬行）:16/8/0；变速箱型式:4x(2+1)×2；轮胎型号（前轮/后轮）:12.4-24/16.9-34。液压悬挂系统型式:分置式。 | 34000元 | 103.0 | 购机补贴(通用类) | T202000220151 | 2025-07-05 | 山东省 | 评阅暂不通过 | 评审一：通过 评审二：不通过 复评员：不通过 | 评审一：通过 评审二：可靠性试验报告：不符合填报要求。 复评员：暂不通过，需要对拖拉机可靠性报告进行审核抽样 |  | WJ2019HFH029 | 河南省拖拉机柴油机产品质量监督检验中心 | （2020）2240027 | 潍坊市产品质量检验所
动力机械 | 拖拉机 | 轮式拖拉机 | 140-160马力四轮驱动拖拉机 | 山东渊博农业装备有限公司 | 轮式拖拉机 | YB1504 | 发动机型号：LR6A3LR22/1103；发动机生产厂家：一拖(洛阳)柴油机有限公司；发动机功率：110.3kW；发动机排放阶段：国三排放 | 功率:150马力;驱动方式:四轮驱动;动力换挡、动力换向:否;最小使用比质量(kg/kW):48.05; | 外廓尺寸（长×宽×高mm）:5150×2400×3000（空滤器）；最小使用质量:5300；配套动力（kW）:110.3；型式:四轮驱动；轴距（mm）:2560；轮距（前轮/后轮）（mm）:1950、2070/1600～1996；最小离地间隙（mm）:460（前桥底部）；标准配重（kg）:520/400；档位数（前进/倒退/爬行）:16/8/0；变速箱型式:4×(2+1)×2；轮胎型号（前轮/后轮）:14.9-26/18.4-38。液压悬挂系统型式:分置式。 | 34000元 | 110.3 | 购机补贴(通用类) | T202000220152 | 2025-07-05 | 山东省 | 评阅暂不通过 | 评审一：通过 评审二：不通过 复评员：不通过 | 评审一：通过 评审二：可靠性试验报告：不符合填报要求。 复评员：暂不通过，需要对拖拉机可靠性报告进行审核抽样 |  | WJ2019HFH028 | 河南省拖拉机柴油机产品质量监督检验中心 | （2020）2240028 | 潍坊市产品质量检验所
动力机械 | 拖拉机 | 轮式拖拉机 | 140-160马力四轮驱动拖拉机 | 山东渊博农业装备有限公司 | 轮式拖拉机 | YB1404-2 | 配套动力型号：LR4M3LR22/1030；制造商：一拖(洛阳)柴油机有限公司；气缸数：4；标定功率(kW)：103；标定转速（r/min）：2200；排放标准：第三阶段。 | 功率:140马力;驱动方式:四轮驱动;动力换挡、动力换向:否;最小使用比质量(kg/kW):43.7; | 外廓尺寸（长×宽×高mm）:4750×2140×2945(空滤器顶部)；最小使用质量:4500；配套动力（kW）:103；型式:四轮驱动；轴距（mm）:2200；轮距（前轮/后轮）（mm）:1500、1600、1700/1500-1900；最小离地间隙（mm）:400（前桥底部）；标准配重（kg）:216/160；档位数（前进/倒退/爬行）:8/2/0；变速箱型式:4×（2+1）×2；轮胎型号（前轮/后轮）:12.4-24/16.9-34。液压悬挂系统型式:分置式。液压油泵型号：RM954.58.010 | 34000元 | 103 | 购机补贴(通用类) | T202100430202 | 2026-04-01 | 山东省 | 评阅暂不通过 | 评审一：通过 评审二：不通过 复评员：不通过 | 评审一：通过 评审二：可靠性试验报告：不符合填报要求。 复评员：暂不通过，需要对拖拉机可靠性报告进行审核抽样 |  | WJ2020LFH20G | 河南省拖拉机柴油机产品质量监督检验中心 | (2020)2240027 | 潍坊市产品质量检验所
动力机械 | 拖拉机 | 轮式拖拉机 | 140-160马力四轮驱动拖拉机 | 洛阳瑞得拖拉机有限公司 | 轮式拖拉机 | RN1404 | 发动机型号:LR6M3LR22/1030,发动机标定功率(kW):103;发动机生产厂:一拖（洛阳）柴油机有限公司;排放阶段:第三阶段 | 功率:140马力;驱动方式:四轮驱动;动力换挡、动力换向:否;最小使用比质量(kg/kW):43.7; | 驱动方式：四轮驱动；发动机标定功率：103kw；最小使用质量：4500kg | 34000元 | 103 | 购机补贴(通用类) | T202142420001 | 2026-02-07 | 河南省 | 评阅暂不通过 | 评审一：通过 评审二：不通过 复评员：不通过 | 评审一：通过 评审二：可靠性试验报告：不符合填报要求。 对拖拉机可靠性报告进行审核抽样 复评员：暂不通过，需要对拖拉机可靠性报告进行审核抽样 |  | HB2020FHZ095 | 湖北三智农业机械检测有限公司 | HBNJ20200587 | 湖北三智农业机械检测有限公司
动力机械 | 拖拉机 | 轮式拖拉机 | 140-160马力四轮驱动拖拉机 | 洛阳瑞得拖拉机有限公司 | 轮式拖拉机 | RN1404-1 | 发动机型号:LR4M3LR22/1030,发动机标定功率(kW):103;发动机生产厂:一拖（洛阳）柴油机有限公司;排放阶段:第三阶段 | 功率:140马力;驱动方式:四轮驱动;动力换挡、动力换向:否;最小使用比质量(kg/kW):43.6; | 驱动方式：四轮驱动；发动机标定功率：103kw；最小使用质量：4490kg | 34000元 | 103 | 购机补贴(通用类) | T202142420001 | 2026-02-07 | 河南省 | 评阅暂不通过 | 评审一：通过 评审二：不通过 复评员：不通过 | 评审一：通过 评审二：可靠性试验报告：不符合填报要求。 对拖拉机可靠性报告进行审核抽样 复评员：暂不通过，需要对拖拉机可靠性报告进行审核抽样 |  | HB2020FHZ095 | 湖北三智农业机械检测有限公司 | HBNJ20200587 | 湖北三智农业机械检测有限公司
动力机械 | 拖拉机 | 轮式拖拉机 | 140-160马力四轮驱动拖拉机 | 山东华拖农业装备有限公司 | 轮式拖拉机 | HT1404-B | 发动机型号:PHF6103ZL6B；标定功率:103kw；制造商：华丰动力股份有限公司；排放阶段:国家排放标准第三排放阶段 | 功率:140马力;驱动方式:四轮驱动;动力换挡、动力换向:否;最小使用比质量(kg/kW):45.6; | 驱动形式:四轮驱动；标定功率:103kw；发动机型号:PHF6103ZL6B；轮距(mm):前轮1615,后轮1770；轴距(mm):2610；轮胎规格(前/后):14.9-24/18.4-34；外廓尺寸(mm):5045×2255×3065；最小使用质量:4700kg。 | 34000元 | 103 | 购机补贴(通用类) | T202142420182 | 2026-04-29 | 山东省 | 评阅暂不通过 | 评审一：通过 评审二：不通过 复评员：不通过 | 评审一：通过 评审二：可靠性试验报告：不符合填报要求。 对拖拉机可靠性报告进行审核抽样 复评员：暂不通过，需要对拖拉机可靠性报告进行审核抽样 |  | SJ21FH3064 | 湖北三智农业机械检测有限公司 | HBNJ201909063 | 湖北三智农业机械检测有限公司
动力机械 | 拖拉机 | 轮式拖拉机 | 140-160马力四轮驱动拖拉机 | 山东华拖农业装备有限公司 | 轮式拖拉机 | HT1404-A | 发动机型号:YC6J165-T301；标定功率:102.9kw；制造商：广西玉柴机器股份有限公司；排放阶段:国家排放标准第三排放阶段 | 功率:140马力;驱动方式:四轮驱动;动力换挡、动力换向:否;最小使用比质量(kg/kW):45.7; | 驱动形式:四轮驱动；标定功率:102.9kw；发动机型号:YC6J165-T301；轮距(mm):前轮1615,后轮1770；轴距(mm):2610；轮胎规格(前/后):14.9-24/18.4-34；外廓尺寸(mm):5045×2255×3065；最小使用质量:4700kg。 | 34000元 | 102.9 | 购机补贴(通用类) | T202142420181 | 2026-04-29 | 山东省 | 评阅暂不通过 | 评审一：通过 评审二：不通过 复评员：不通过 | 评审一：通过 评审二：可靠性试验报告：不符合填报要求。 对拖拉机可靠性报告进行审核抽样 复评员：暂不通过，需要对拖拉机可靠性报告进行审核抽样 |  | SJ21FH3064 | 湖北三智农业机械检测有限公司 | HBNJ201909063 | 湖北三智农业机械检测有限公司
动力机械 | 拖拉机 | 轮式拖拉机 | 140-160马力四轮驱动拖拉机 | 天津拖拉机制造有限公司 | 轮式拖拉机 | TTM1404-4 | 型号：YC4A160-T302；标定功率kW：103；制造商：广西玉柴机器股份有限公司；排放阶段：国Ⅲ | 功率:140马力;驱动方式:四轮驱动;动力换挡、动力换向:否;最小使用比质量(kg/kW):43.69; | 1.整机型式：轮式；2.整机驱动型式：四驱；3.整机外廓尺寸（长×宽×高及部位）mm:4630×2280×2860（防翻架顶部）；4.轴距或履带接地长mm:2560;5.最小使用质量kg:4500；6.标准配重（前/后）kg：440/172；7.最小使用比质量Kg/kw：43.69；8.主变速挡位数：4；9.发动机与主离合器联接方式：直联；10.发动机结构型式：直列、直喷、水冷、四冲程；11.发动机标定功率kw：103；12.轮胎型号（前轮/后轮）：12.4-24/16.9-34；13.选装配置简易驾驶室翻倾防护装置（驾驶室或安全框架）型号：TCFD32K2104.45.01；14.选装配置简易驾驶室整机外廓尺寸(长×宽×高及部位)mm：4630×2280×3110（空滤器顶部）；15.选装配置简易驾驶室最小使用质量kg：4520；16.选装配置简易驾驶室最小使用比质量kg/kW：43.88； | 34000元 | 103 | 购机补贴(通用类) | T202100320081 | 2026-04-01 | 天津市 | 评阅暂不通过 | 评审一：通过 评审二：不通过 复评员：不通过 | 评审一：通过 评审二：可靠性试验报告：不符合填报要求。 对拖拉机可靠性报告进行审核抽样 复评员：暂不通过，需要对拖拉机可靠性报告进行审核抽样 |  | WJ2021AFH17G和WJ2021AFH005 | 河南省拖拉机柴油机产品质量监督检验中心 | （2020）2240037 | 潍坊市产品质量检验所
动力机械 | 拖拉机 | 轮式拖拉机 | 140-160马力四轮驱动拖拉机 | 天津拖拉机制造有限公司 | 轮式拖拉机 | TTX1404 | 型号：LR6A3LR22/1177；标定功率kW：103；制造商：一拖（洛阳）柴油机有限公司；排放阶段：国Ⅲ | 功率:140马力;驱动方式:四轮驱动;动力换挡、动力换向:否;最小使用比质量(kg/kW):46.41; | 1.整机型式：轮式；2.整机驱动型式：四驱；3.整机外廓尺寸（长×宽×高及部位）mm:5130×2270×3140（空滤器顶部）；4.轴距或履带接地长mm:2547；5.最小使用质量kg:4780；6.标准配重（前/后）kg：440/270；7.最小使用比质量Kg/kw：46.41；8.主变速挡位数:3；9.发动机与主离合器联接方式：直联；10.发动机结构型式：直列、水冷、增压中冷、高压共轨；11.发动机标定功率kw：103；12.轮胎型号（前轮/后轮）：12.4-24/18.4-34； | 34000元 | 103 | 购机补贴(通用类) | T202100320082 | 2026-04-01 | 天津市 | 评阅暂不通过 | 评审一：通过 评审二：不通过 复评员：不通过 | 评审一：通过 评审二：可靠性试验报告：不符合填报要求。 对拖拉机可靠性报告进行审核抽样 复评员：暂不通过，需要对拖拉机可靠性报告进行审核抽样 |  | WJ2021AFH18G | 河南省拖拉机柴油机产品质量监督检验中心 | （2020）2240135 | 潍坊市产品质量检验所
动力机械 | 拖拉机 | 轮式拖拉机 | 140-160马力四轮驱动拖拉机 | 潍坊一拖机械制造有限公司 | 轮式拖拉机 | 1504-A | 1504-A发动机型号：YC4A160-T304 标定功率：110.3KW 制造商：广西玉柴机器股份有限公司 排放阶段：第三排放阶段 | 功率:150马力;驱动方式:四轮驱动;动力换挡、动力换向:否;最小使用比质量(kg/kW):43.97; | 整机型号、名称:1504-A、轮式拖拉机；发动机型号：YC4A160-T304；制造商：广西玉柴机器股份有限公司；排放标准：第三阶段：标定功率(kW)：110.3；标定转速：2200（r/min）；整机外廓尺寸(长×宽×高及部位)：4630×2240×2930mm（驾驶室顶）；最小使用质量：4850kg；标准配重(前/后)kg：440/180；档位数(前进/倒退)：16/8；主变速档位数4;副变速档位数（2+1）×2；发动机与主离合器联接方式：直联；翻倾防护装置型式:简易驾驶室:轮胎型号(前轮/后轮):13.6-24/16.9-34； | 34000元 | 110.3 | 购机补贴(通用类) | T202100230398 | 2026-06-29 | 山东省 | 评阅暂不通过 | 评审一：通过 评审二：不通过 复评员：不通过 | 评审一：通过 评审二：可靠性试验报告：不符合填报要求。 复评员：暂不通过，需要对拖拉机可靠性报告进行审核抽样 |  | WJ2021CFH23G/WJ2020CFH026 | 河南省拖拉机柴油机产品质量监督检验中心 | (2020)2240049 | 潍坊市产品质量检验所
动力机械 | 拖拉机 | 轮式拖拉机 | 140-160马力四轮驱动拖拉机 | 潍坊一拖机械制造有限公司 | 轮式拖拉机 | 1404-A | 1404-A发动机型号：YC4A160-T302 标定功率：103KW 制造商：广西玉柴机器股份有限公司 排放阶段：第三排放阶段 | 功率:140马力;驱动方式:四轮驱动;动力换挡、动力换向:否;最小使用比质量(kg/kW):47.09; | 整机型号、名称:1404-A、轮式拖拉机；发动机型号：YC4A160-T302；制造商：广西玉柴机器股份有限公司；排放标准：第三阶段：标定功率(kW)：103；标定转速：2200（r/min）；整机外廓尺寸(长×宽×高及部位)：4630×2240×2930mm（驾驶室顶）；最小使用质量：4850kg；标准配重(前/后)kg：440/180；档位数(前进/倒退)：16/8；主变速档位数4;副变速档位数（2+1）×2；发动机与主离合器联接方式：直联；翻倾防护装置型式:简易驾驶室:轮胎型号(前轮/后轮):13.6-24/16.9-34； | 34000元 | 103 | 购机补贴(通用类) | T202100230398 | 2026-06-29 | 山东省 | 评阅暂不通过 | 评审一：通过 评审二：不通过 复评员：不通过 | 评审一：通过 评审二：可靠性试验报告：不符合填报要求。 复评员：暂不通过，需要对拖拉机可靠性报告进行审核抽样 |  | WJ2021CFH23G/WJ2020CFH026 | 河南省拖拉机柴油机产品质量监督检验中心 | (2020)2240049 | 潍坊市产品质量检验所
动力机械 | 拖拉机 | 轮式拖拉机 | 140-160马力四轮驱动拖拉机 | 潍坊一拖机械制造有限公司 | 轮式拖拉机 | 1504-H | 1504-H发动机型号：LR6M3LR22/1103 标定功率：110.3KW 制造商：一拖（洛阳）柴油机有限公司 排放阶段：第三排放阶段 | 功率:150马力;驱动方式:四轮驱动;动力换挡、动力换向:否;最小使用比质量(kg/kW):43.97; | 整机型号、名称:1504-H、轮式拖拉机；发动机型号：LR6M3LR22/1103；制造商：一拖（洛阳）柴油机有限公司；排放标准：第三阶段：标定功率(kW)：110.3；标定转速：2200（r/min）；整机外廓尺寸(长×宽×高及部位)：5000×2240×2930mm（驾驶室顶）；最小使用质量：4850kg；标准配重(前/后)kg：440/180；档位数(前进/倒退)：16/8；主变速档位数4;副变速档位数（2+1）×2；发动机与主离合器联接方式：直联；翻倾防护装置型式:简易驾驶室:轮胎型号(前轮/后轮):14.9-26/18.4-38； | 34000元 | 110.3 | 购机补贴(通用类) | T202100230398 | 2026-06-29 | 山东省 | 评阅暂不通过 | 评审一：通过 评审二：不通过 复评员：不通过 | 评审一：通过 评审二：可靠性试验报告：不符合填报要求。 复评员：暂不通过，需要对拖拉机可靠性报告进行审核抽样 |  | WJ2021CFH23G／WJ2020CFH026 | 河南省拖拉机柴油机产品质量监督检验中心 | (2020)2240049 | 潍坊市产品质量检验所
动力机械 | 拖拉机 | 轮式拖拉机 | 140-160马力四轮驱动拖拉机 | 潍坊一拖机械制造有限公司 | 轮式拖拉机 | 1404-H | 1404-H发动机型号：YC6J165-T301 标定功率：102.9KW 制造商：广西玉柴机器股份有限公司 排放阶段：第三排放阶段 | 功率:140马力;驱动方式:四轮驱动;动力换挡、动力换向:否;最小使用比质量(kg/kW):47.09; | 整机型号、名称:1404-H、轮式拖拉机；发动机型号：YC6J165-T301；制造商：广西玉柴机器股份有限公司；排放标准：第三阶段：标定功率(kW)：102.9；标定转速：2300（r/min）；整机外廓尺寸(长×宽×高及部位)：5000×2240×2930mm（驾驶室顶）；最小使用质量：4850kg；标准配重(前/后)kg：440/180；档位数(前进/倒退)：16/8；主变速档位数4;副变速档位数（2+1）×2；发动机与主离合器联接方式：直联；翻倾防护装置型式:简易驾驶室:轮胎型号(前轮/后轮):14.9-26/18.4-38； | 34000元 | 102.9 | 购机补贴(通用类) | T202100230398 | 2026-06-29 | 山东省 | 评阅暂不通过 | 评审一：通过 评审二：不通过 复评员：不通过 | 评审一：通过 评审二：可靠性试验报告：不符合填报要求。 复评员：暂不通过，需要对拖拉机可靠性报告进行审核抽样 |  | WJ2021CFH23G／WJ2020CFH026 | 河南省拖拉机柴油机产品质量监督检验中心 | (2020)2240049 | 潍坊市产品质量检验所
动力机械 | 拖拉机 | 轮式拖拉机 | 140-160马力四轮驱动拖拉机 | 潍坊市昱坤农业机械有限公司 | 轮式拖拉机 | YK1404-D | 发动机型号：4M3LR22/1030,功率：103KW,生产厂家：一拖（洛阳）柴油机有限公司，符合国三排放标准。 | 功率:140马力;驱动方式:四轮驱动;动力换挡、动力换向:否;最小使用比质量(kg/kW):/; | 驱动形式：四轮驱动；标定功率：103KW;常用轮距（mm）:前轮1620后轮1620；轴距：2340mm;轮胎规格：前轮13.6-24后轮16.9-34；整机外廓尺寸（mm）：4700×2100×3000；最小使用质量：4500kg。 | 34000元 | 103 | 购机补贴(通用类) | T202100220384 | 2026-06-29 | 山东省 | 评阅暂不通过 | 评审一：通过 评审二：不通过 复评员：不通过 | 评审一：通过 评审二：可靠性试验报告：不符合填报要求。 对拖拉机可靠性报告进行审核抽样 复评员：暂不通过，需要对拖拉机可靠性报告进行审核抽样 |  | WJ2020LFH028 | 河南省拖拉机柴油机产品质量监督检验中心 | （2021）2240028 | 潍坊市产品质量检验所
动力机械 | 拖拉机 | 轮式拖拉机 | 140-160马力四轮驱动拖拉机 | 山东金迪农业装备有限公司 | 轮式拖拉机 | HL1404 | 发动机型号：YC6J165-T301、功率：102.9kW、发动机转速：2300r/min、制造商：广西玉柴机器股份有限公司、排放阶段：国三、排放标准：GB20891-2014 | 功率:140马力;驱动方式:四轮驱动;动力换挡、动力换向:否;最小使用比质量(kg/kW):43.73/44.22; | 外廓尺寸(长×宽×高)：4340×2100×2935mm；轴距：2190mm；轮距（前轮/后轮）：1590、1700、1840、1930/1400～1800；最小离地间隙：360mm；最小使用质量：4500/4550kg；挡位数(前进/倒退)：16/8；标准配重(前/后)：308/172kg；发动机与离合器联接方式：直联功率：102.9kW；驱动方式：四轮驱动 | 34000元 | 102.9 | 购机补贴(通用类) | T202142420175 | 2026-04-29 | 山东省 | 评阅暂不通过 | 评审一：通过 评审二：不通过 复评员：不通过 | 评审一：通过 评审二：可靠性试验报告：不符合填报要求。 复评员：暂不通过，需要对拖拉机可靠性报告进行审核抽样 |  | SJ21FH3014/SJ21FH3015 | 湖北三智农业机械检测有限公司/湖北三智农业机械检测有限公司 | HB21SJ0010K | 湖北三智农业机械检测有限公司
动力机械 | 拖拉机 | 轮式拖拉机 | 160-180马力四轮驱动拖拉机 | 潍坊瑞风农业机械有限公司 | 轮式拖拉机 | RF1604-F | 发动机型号：YC6J190-T302，发动机标定功率：117.6kW,发动机生产厂:广西玉柴机器股份有限公司,排放阶段：国三。 | 功率:160马力;驱动方式:四轮驱动;动力换挡、动力换向:否;最小使用比质量(kg/kW):43.6; | 发动机标定功率;117.6kW,驱动方式：四轮驱动;最小使用质量：5125kg。 | 38000元 | 117.6 | 购机补贴(通用类) | T202165650013 | 2026-03-15 | 山东省 | 评阅暂不通过 | 评审一：通过 评审二：不通过 复评员：不通过 | 评审一：通过 评审二：可靠性试验报告：不符合填报要求。 对拖拉机可靠性报告进行审核抽样 复评员：暂不通过，需要对拖拉机可靠性报告进行审核抽样 |  | NW201909064-X01 | 山东省农业机械科学研究院产品质量检测中心 | (2020)2240140 | 潍坊市产品质量检验所
动力机械 | 拖拉机 | 轮式拖拉机 | 160-180马力四轮驱动拖拉机 | 山东潍河农业装备有限公司 | 轮式拖拉机 | 1604-F | 配套动力型号：WP6G160E330；制造商：潍柴（潍坊）中型柴油机有限公司；气缸数：6；标定功率：（kw）118；标定转速：（r/min）2200；排放标准：第三阶段 | 功率:160马力;驱动方式:四轮驱动;动力换挡、动力换向:否;最小使用比质量(kg/kW):45.3; | 型式：4×4四轮驱动，结构尺寸（长*宽*高):5160mm×2350mm×3000mm，轴距：2645mm，轮距（前轮/后轮）：1610、1690、1790、1950/1610～2050，最小使用质量：5350kg发动机与离合器联接方式：直联，起动方式：电起动，配套动力：118kW，发动机型号：WP6G160E330。排放阶段：第三阶段 | 38000元 | 118 | 购机补贴(通用类) | T202000321105 | 2025-12-30 | 山东省 | 评阅暂不通过 | 评审一：通过 评审二：不通过 复评员：不通过 | 评审一：通过 评审二：可靠性试验报告：不符合填报要求。 拖拉机可靠性报告进行审核抽样 复评员：暂不通过，需要对拖拉机可靠性报告进行审核抽样 |  | WJ2020HFH014 | 河南省拖拉机柴油机产品质量监督检验中心 | （2020）2240117 | 潍坊市产品质量检验所
动力机械 | 拖拉机 | 轮式拖拉机 | 160-180马力四轮驱动拖拉机 | 英轩重工有限公司 | 轮式拖拉机 | YF1604 | 发动机型号：WP6G160E330；标定功率：118kw；标定转速：2200r/min；制造商：潍柴（潍坊）中型柴油机有限公司；排放阶段：GB20891-2014《非道路移动机械用柴油机排气污染物排放限值及测量方法（中国第三、四阶段）》第三阶段 | 功率:160马力;驱动方式:四轮驱动;动力换挡、动力换向:否;最小使用比质量(kg/kW):48.3; | 外廓尺寸（mm）：5130mm×2320mm×3130mm；轴距（mm）：2650mm；轮距（前轮/后轮）mm：1775/1825；轮距调整方式：有级可调/不可调；最小离地间隙（mm）：460mm；最小使用质量（kg）：5700kg；标准配重质量（kg）：300kg/690kg；最小使用比质量：48.3kg/kw；档位数：16/8/0；转向方式：前轮液压转向；制动系型式：盘式、自增力、液压操纵；离合器型式：干式、单片；变速箱换挡方式：机械有级档；轮胎规格：14.9-26/18.4-38；液压悬挂装置型式：后置、三点悬挂 | 38000元 | 118 | 购机补贴(通用类) | T202100220355 | 2026-06-29 | 山东省 | 评阅暂不通过 | 评审一：通过 评审二：不通过 复评员：不通过 | 评审一：通过 评审二：可靠性试验报告：不符合填报要求。 拖拉机可靠性报告进行审核抽样 复评员：暂不通过，需要对拖拉机可靠性报告进行审核抽样 |  | HB2020FHZ234/NW202102017 | 湖北三智农业机械检测有限公司/山东省农业机械科学研究院产品质量检测中心 | HBNJ20200668 | 湖北三智农业机械检测有限公司
动力机械 | 拖拉机 | 轮式拖拉机 | 160-180马力四轮驱动拖拉机 | 英轩重工有限公司 | 轮式拖拉机 | YJ1604 | 发动机型号：WP6G160E330；标定功率：118kw；标定转速：2200r/min；制造商：潍柴（潍坊）中型柴油机有限公司；排放阶段：GB20891-2014《非道路移动机械用柴油机排气污染物排放限值及测量方法（中国第三、四阶段）》第三阶段 | 功率:160马力;驱动方式:四轮驱动;动力换挡、动力换向:否;最小使用比质量(kg/kW):53.6; | 外廓尺寸（mm）：5150mm×2500mm×3300mm；轴距（mm）：2700mm；轮距（前轮/后轮）mm：1990/1875；轮距调整方式：有级可调/不可调；最小离地间隙（mm）：515mm；最小使用质量（kg）：6320kg；标准配重质量（kg）：300kg/690kg；最小使用比质量：53.6kg/kw；档位数：16/8/0；转向方式：前轮液压转向；制动系型式：盘式、自增力、液压操纵；离合器型式：干式、单片；变速箱换挡方式：机械有级档；轮胎规格：420/85R28/520/85R38；液压悬挂装置型式：后置、三点悬挂 | 38000元 | 118 | 购机补贴(通用类) | T202100220356 | 2026-06-29 | 山东省 | 评阅暂不通过 | 评审一：通过 评审二：不通过 复评员：不通过 | 评审一：通过 评审二：可靠性试验报告：不符合填报要求。 拖拉机可靠性报告进行审核抽样 复评员：暂不通过，需要对拖拉机可靠性报告进行审核抽样 |  | HB2020FHZ195/HB2020FHZ234/NW202102018 | 湖北三智农业机械检测有限公司/山东省农业机械科学研究院产品质量检测中心 | HBNJ20200667 | 湖北三智农业机械检测有限公司
动力机械 | 拖拉机 | 轮式拖拉机 | 160-180马力四轮驱动拖拉机 | 江苏金硕重工科技有限公司 | 轮式拖拉机 | KS1604 | 发动机型号/制造商：YC6J190-T302/广西玉柴机器股份有限公司，功率：117.6KW；排放阶段：第三阶段。 | 功率:160马力;驱动方式:四轮驱动;动力换挡、动力换向:否;K值（最小使用质量/马力）:43.622; | 发动机功率117.6千瓦；国三排放；四轮驱动；前进/倒退；16/8，主变速挡位4，副变速挡位：（2+1）×2；整机外廓尺寸（长*宽*高）mm4950×2205×2940；整机轴距或履带接地长mm2543；整机常用轮距（前轮/后轮）或轨距mm1600/1640；整机最小离地间隙mm400；整机最小使用质量kg5130；整机标准配重（前/后）kg440/480 | 38000元 | 117.6 | 购机补贴(通用类) | T202132320170 | 2026-06-29 | 江苏省 | 评阅暂不通过 | 评审一：通过 评审二：不通过 复评员：不通过 | 评审一：通过 评审二：可靠性试验报告：不符合填报要求。 拖拉机可靠性报告进行审核抽样 复评员：暂不通过，需要对拖拉机可靠性报告进行审核抽样 |  | WJ2021FFH10G | 河南省拖拉机柴油机产品质量监督检验中心 | HB21SJ0035K | 湖北三智农业机械检测有限公司
动力机械 | 拖拉机 | 轮式拖拉机 | 160-180马力四轮驱动拖拉机 | 山东潍河农业装备有限公司 | 轮式拖拉机 | 1604-C | 配套动力型号：WP6G160E330；制造商：潍柴（潍坊）中型柴油机有限公司；气缸数：6；标定功率：（kw）118标定转速：（r/min）2200；排放标准：第三阶段 | 功率:160马力;驱动方式:四轮驱动;动力换挡、动力换向:否;最小使用比质量(kg/kW):43.6/44.1; | 型式：4×4四轮驱动，结构尺寸（长*宽*高):5080mm×2170mm×2960mm（安全架）：5080mm×2170mm×2910mm（驾驶室），轴距：2615mm，轮距（前轮/后轮）：1610、1710、1810、1950/1610~2050，最小使用质量：5150kg（安全架）5210kg(驾驶室），发动机与离合器联接方式：直联，起动方式：电起动，配套动力：118kW，发动机型号：WP6G160E330。排放阶段：第三阶段 | 38000元 | 118 | 购机补贴(通用类) | T202100430636 | 2026-06-29 | 山东省 | 评阅暂不通过 | 评审一：通过 评审二：不通过 复评员：不通过 | 评审一：通过 评审二：可靠性试验报告：不符合填报要求。 拖拉机可靠性报告进行审核抽样 复评员：暂不通过，需要对拖拉机可靠性报告进行审核抽样 |  | WJ2021AFH014、WJ2021AFH020 | 河南省拖拉机柴油机产品质量监督检验中心 | （2020）2240116 | 潍坊市产品质量检验所
动力机械 | 拖拉机 | 轮式拖拉机 | 160-180马力四轮驱动拖拉机 | 潍坊一拖机械制造有限公司 | 轮式拖拉机 | 1604-A | 1604-A发动机型号：YC4A170-T300 标定功率：117.6KW 制造商：广西玉柴机器股份有限公司 排放阶段：第三排放阶段 | 功率:160马力;驱动方式:四轮驱动;动力换挡、动力换向:否;最小使用比质量(kg/kW):43.79; | 整机型号、名称:1604-A、轮式拖拉机；发动机型号：YC4A170-T300；制造商：广西玉柴机器股份有限公司；排放标准：第三阶段：标定功率(kW)：117.6；标定转速：2200（r/min）；整机外廓尺寸(长×宽×高及部位)：4630×2240×2930mm（驾驶室顶）；最小使用质量：5150kg；标准配重(前/后)kg：440/180；档位数(前进/倒退)：16/8；主变速档位数4;副变速档位数（2+1）×2；发动机与主离合器联接方式：直联；翻倾防护装置型式:简易驾驶室:轮胎型号(前轮/后轮):13.6-24/16.9-34； | 38000元 | 117.6 | 购机补贴(通用类) | T202100230398 | 2026-06-29 | 山东省 | 评阅暂不通过 | 评审一：通过 评审二：不通过 复评员：不通过 | 评审一：通过 评审二：可靠性试验报告：不符合填报要求。 复评员：暂不通过，需要对拖拉机可靠性报告进行审核抽样 |  | WJ2021CFH23G/WJ2020CFH026 | 河南省拖拉机柴油机产品质量监督检验中心 | (2020)2240049 | 潍坊市产品质量检验所
动力机械 | 拖拉机 | 轮式拖拉机 | 160-180马力四轮驱动拖拉机 | 潍坊一拖机械制造有限公司 | 轮式拖拉机 | 1604-H | 1604-H发动机型号：YC6J190-T302 标定功率：117.6KW 制造商：广西玉柴机器股份有限公司 排放阶段：第三排放阶段 | 功率:160马力;驱动方式:四轮驱动;动力换挡、动力换向:否;最小使用比质量(kg/kW):43.79; | 整机型号、名称:1604-H、轮式拖拉机；发动机型号：YC6J190-T302；制造商：广西玉柴机器股份有限公司；排放标准：第三阶段：标定功率(kW)：117.6；标定转速：2200（r/min）；整机外廓尺寸(长×宽×高及部位)：5000×2240×2930mm（驾驶室顶）；最小使用质量：5150kg；标准配重(前/后)kg：440/180；档位数(前进/倒退)：16/8；主变速档位数4;副变速档位数（2+1）×2；发动机与主离合器联接方式：直联；翻倾防护装置型式:简易驾驶室:轮胎型号(前轮/后轮):14.9-26/18.4-38； | 38000元 | 117.6 | 购机补贴(通用类) | T202100230398 | 2026-06-29 | 山东省 | 评阅暂不通过 | 评审一：通过 评审二：不通过 复评员：不通过 | 评审一：通过 评审二：可靠性试验报告：不符合填报要求。 复评员：暂不通过，需要对拖拉机可靠性报告进行审核抽样 |  | WJ2021CFH23G／WJ2020CFH026 | 河南省拖拉机柴油机产品质量监督检验中心 | (2020)2240049 | 潍坊市产品质量检验所
动力机械 | 拖拉机 | 轮式拖拉机 | 160-180马力四轮驱动拖拉机 | 天津拖拉机制造有限公司 | 轮式拖拉机 | TTM1604 | 型号：WP6G160E330；标定功率kW：118；制造商：潍柴（潍坊）中型柴油机有限公司；排放阶段：国Ⅲ | 功率:160马力;驱动方式:四轮驱动;动力换挡、动力换向:否;最小使用比质量(kg/kW):43.56; | 1.整机型式：轮式；2.整机驱动型式：四驱；3.整机外廓尺寸（长×宽×高及部位）mm:5035×2260×3110（空滤器顶部）；4.轴距或履带接地长mm:2610;5.最小使用质量kg:5140；6.标准配重（前/后）kg：440/172；7.最小使用比质量Kg/kw：43.56；8.主变速挡位数：4；9.发动机与主离合器联接方式：直联；10.发动机结构型式：直列、直喷、水冷、四冲程；11.发动机标定功率kw：118；12.轮胎型号（前轮/后轮）：12.4-24/16.9-34； | 38000元 | 118 | 购机补贴(通用类) | T202100320081 | 2026-04-01 | 天津市 | 评阅暂不通过 | 评审一：通过 评审二：不通过 复评员：不通过 | 评审一：通过 评审二：可靠性试验报告：不符合填报要求。 对拖拉机可靠性报告进行审核抽样 复评员：暂不通过，需要对拖拉机可靠性报告进行审核抽样 |  | WJ2021AFH005 | 河南省拖拉机柴油机产品质量监督检验中心 | （2020）2240037 | 潍坊市产品质量检验所
动力机械 | 拖拉机 | 轮式拖拉机 | 160-180马力四轮驱动拖拉机 | 天津拖拉机制造有限公司 | 轮式拖拉机 | TTX1604 | 型号：LR6A3LR22/1287；标定功率kW：117.7；制造商：一拖（洛阳）柴油机有限公司；排放阶段：国Ⅲ | 功率:160马力;驱动方式:四轮驱动;动力换挡、动力换向:否;最小使用比质量(kg/kW):43.59; | 1.整机型式：轮式；2.整机驱动型式：四驱；3.整机外廓尺寸（长×宽×高及部位）mm:5130×2270×3140（空滤器顶部）；4.轴距或履带接地长mm:2547；5.最小使用质量kg:5130；6.标准配重（前/后）kg：440/270；7.最小使用比质量Kg/kw：43.59；8.主变速挡位数:3；9.发动机与主离合器联接方式：直联；10.发动机结构型式：直列、水冷、增压中冷、高压共轨；11.发动机标定功率kw：117.7；12.轮胎型号（前轮/后轮）：12.4-24/18.4-34； | 38000元 | 117.7 | 购机补贴(通用类) | T202100320082 | 2026-04-01 | 天津市 | 评阅暂不通过 | 评审一：通过 评审二：不通过 复评员：不通过 | 评审一：通过 评审二：可靠性试验报告：不符合填报要求。 对拖拉机可靠性报告进行审核抽样 复评员：暂不通过，需要对拖拉机可靠性报告进行审核抽样 |  | WJ2021AFH18G | 河南省拖拉机柴油机产品质量监督检验中心 | （2020）2240135 | 潍坊市产品质量检验所
动力机械 | 拖拉机 | 轮式拖拉机 | 160-180马力四轮驱动拖拉机 | 山东华拖农业装备有限公司 | 轮式拖拉机 | HT1604-A | 发动机型号:YC6J190-T302；标定功率:117.6kw；制造商：广西玉柴机器股份有限公司；排放阶段:国家排放标准第三排放阶段 | 功率:160马力;驱动方式:四轮驱动;动力换挡、动力换向:否;最小使用比质量(kg/kW):43.6; | 驱动形式:四轮驱动；标定功率:117.6kw；发动机型号:YC6J190-T302；轮距(mm):前轮1615,后轮1770；轴距(mm):2610；轮胎规格(前/后):14.9-24/18.4-34；外廓尺寸(mm):5045×2255×3065；最小使用质量:5130kg。 | 38000元 | 117.6 | 购机补贴(通用类) | T202142420181 | 2026-04-29 | 山东省 | 评阅暂不通过 | 评审一：通过 评审二：不通过 复评员：不通过 | 评审一：通过 评审二：可靠性试验报告：不符合填报要求。 需要对拖拉机可靠性报告进行审核抽样 复评员：暂不通过，需要对拖拉机可靠性报告进行审核抽样 |  | SJ21FH3064 | 湖北三智农业机械检测有限公司 | HBNJ201909063 | 湖北三智农业机械检测有限公司
动力机械 | 拖拉机 | 轮式拖拉机 | 160-180马力四轮驱动拖拉机 | 洛阳瑞得拖拉机有限公司 | 轮式拖拉机 | RN1604 | 发动机型号:LR6M3LR22/1177,发动机标定功率(kW):117.7;发动机生产厂:一拖（洛阳）柴油机有限公司;排放阶段:第三阶段 | 功率:160马力;驱动方式:四轮驱动;动力换挡、动力换向:否;最小使用比质量(kg/kW):43.7; | 驱动方式：四轮驱动；发动机标定功率：117.7kw；最小使用质量：5140kg | 38000元 | 117.7 | 购机补贴(通用类) | T202142420001 | 2026-02-07 | 河南省 | 评阅暂不通过 | 评审一：通过 评审二：不通过 复评员：不通过 | 评审一：通过 评审二：可靠性试验报告：不符合填报要求。 对拖拉机可靠性报告进行审核抽样 复评员：暂不通过，需要对拖拉机可靠性报告进行审核抽样 |  | HB2020FHZ095 | 湖北三智农业机械检测有限公司 | HBNJ20200587 | 湖北三智农业机械检测有限公司
动力机械 | 拖拉机 | 轮式拖拉机 | 160-180马力四轮驱动拖拉机 | 洛阳瑞得拖拉机有限公司 | 轮式拖拉机 | RN1604-1 | 发动机型号:LR4M3LR22/1177,发动机标定功率(kW):117.7;发动机生产厂:一拖（洛阳）柴油机有限公司;排放阶段:第三阶段 | 功率:160马力;驱动方式:四轮驱动;动力换挡、动力换向:否;最小使用比质量(kg/kW):43.6; | 驱动方式：四轮驱动；发动机标定功率：117.7kw；最小使用质量：5130kg | 38000元 | 117.7 | 购机补贴(通用类) | T202142420001 | 2026-02-07 | 河南省 | 评阅暂不通过 | 评审一：通过 评审二：不通过 复评员：不通过 | 评审一：通过 评审二：可靠性试验报告：不符合填报要求。 对拖拉机可靠性报告进行审核抽样 复评员：暂不通过，需要对拖拉机可靠性报告进行审核抽样 |  | HB2020FHZ095 | 湖北三智农业机械检测有限公司 | HBNJ20200587 | 湖北三智农业机械检测有限公司
动力机械 | 拖拉机 | 轮式拖拉机 | 160-180马力四轮驱动拖拉机 | 山东迪拖农业装备有限公司 | 轮式拖拉机 | DT1604 | 配套动力型号：WP6G160E330；制造商：潍柴（潍坊）中型柴油机有限公司；气缸数：4;标定功率(kW)：118；标定转速（r/min）：2200；排放标准：第3阶段。 | 功率:160马力;驱动方式:四轮驱动;动力换挡、动力换向:否;最小使用比质量(kg/kW):45.25; | 功率：160马力；驱动形式：四轮驱动；外廓尺寸(长×宽×高)：5150X2390x2960（驾驶室顶部）；轴距或履带接地长：2640；常用轮距(前轮/后轮)或轨距：1950/1915；最小使用质量：5340kg；最小使用比质量(kg/kW)：45.25； | 38000元 | 118 | 购机补贴(通用类) | T202100320441 | 2026-06-29 | 山东省 | 评阅暂不通过 | 评审一：通过 评审二：不通过 复评员：不通过 | 评审一：通过 评审二：可靠性试验报告：不符合填报要求。 对拖拉机可靠性报告进行审核抽样 复评员：暂不通过，需要对拖拉机可靠性报告进行审核抽样 |  | WJ2020LFH008(驾驶室） | 河南省拖拉机柴油机产品质量监督检验中心 | （2020）2240185 | 潍坊市产品质量检验所
动力机械 | 拖拉机 | 轮式拖拉机 | 160-180马力四轮驱动拖拉机 | 山东渊博农业装备有限公司 | 轮式拖拉机 | YB1604-1 | 配套动力型号：LR6A3LR22/1177；制造商：一拖(洛阳)柴油机有限公司；气缸数：6；标定功率(kW)：117.7；标定转速（r/min）：2200；排放标准：第三阶段。 | 功率:160马力;驱动方式:四轮驱动;动力换挡、动力换向:否;最小使用比质量(kg/kW):43.6; | 外廓尺寸（长×宽×高mm）:4920×2140×2945(空滤器顶部)；最小使用质量:5130；配套动力（kW）:117.7；型式:四轮驱动；轴距（mm）:2520；轮距（前轮/后轮）（mm）:1500、1600、1700/1500-1900；最小离地间隙（mm）:400（前桥底部）；标准配重（kg）:216/160；档位数（前进/倒退/爬行）:16/8/0；变速箱型式:4×(2+1)×2组成式；轮胎型号（前轮/后轮）:12.4-24/16.9-34。液压悬挂系统型式:分置式。液压油泵型号：RM954.58.010 | 38000元 | 117.7 | 购机补贴(通用类) | T202100430206 | 2026-04-01 | 山东省 | 评阅暂不通过 | 评审一：通过 评审二：不通过 复评员：不通过 | 评审一：通过 评审二：可靠性试验报告：不符合填报要求。 对可靠性报告进行审核抽查 复评员：暂不通过，需要对拖拉机可靠性报告进行审核抽样 |  | WJ2020LFH20G | 河南省拖拉机柴油机产品质量监督检验中心 | (2021)2240009 | 潍坊市产品质量检验所
动力机械 | 拖拉机 | 轮式拖拉机 | 160-180马力四轮驱动拖拉机 | 山东渊博农业装备有限公司 | 轮式拖拉机 | YB1604 | 发动机型号：LR6M3LR22/1177；发动机生产厂家：一拖(洛阳)柴油机有限公司；发动机功率：117.7kW；发动机排放阶段：国三排放 | 功率:160马力;驱动方式:四轮驱动;动力换挡、动力换向:否;最小使用比质量(kg/kW):45.9; | 外廓尺寸（长×宽×高mm）:5150×2400×3000（空滤器）；最小使用质量:5400；配套动力（kW）:117.7；型式:四轮驱动；轴距（mm）:2560；轮距（前轮/后轮）（mm）:1950、2070/1600～1996；最小离地间隙（mm）:460（前桥底部）；标准配重（kg）:520/400；档位数（前进/倒退/爬行）:16/8/0；变速箱型式:4×(2+1)×2；轮胎型号（前轮/后轮）:14.9-26/18.4-38。液压悬挂系统型式:分置式。 | 38000元 | 117.7 | 购机补贴(通用类) | T202000220152 | 2025-07-05 | 山东省 | 评阅暂不通过 | 评审一：通过 评审二：不通过 复评员：不通过 | 评审一：通过 评审二：可靠性试验报告：不符合填报要求。 对可靠性报告进行审核抽查 复评员：暂不通过，需要对拖拉机可靠性报告进行审核抽样 |  | WJ2019HFH028 | 河南省拖拉机柴油机产品质量监督检验中心 | （2020）2240028 | 潍坊市产品质量检验所
动力机械 | 拖拉机 | 轮式拖拉机 | 160-180马力四轮驱动拖拉机 | 常力工贸有限公司 | 轮式拖拉机 | CL1604-1 | 发动机型号：LR6A3LR22/1177；发动机生产厂家：一拖(洛阳)柴油机有限公司；发动机功率：117.7kW；发动机排放阶段：国三排放。 | 功率:160马力;驱动方式:四轮驱动;动力换挡、动力换向:否;最小使用比质量(kg/kW):43.6; | 外廓尺寸（长×宽×高mm）:4920×2140×2945(空滤器顶部)；最小使用质量:5130；配套动力（kW）:117.7；型式:四轮驱动；轴距（mm）:2520；轮距（前轮/后轮）（mm）:1500、1600、1700/1500-1900；最小离地间隙（mm）:400（前桥底部）；标准配重（kg）:216/160；档位数（前进/倒退/爬行）:16/8/0；变速箱型式:4×(2+1)×2组成式；轮胎型号（前轮/后轮）:12.4-24/16.9-34。液压悬挂系统型式:分置式。液压油泵型号：RM954.58.010 | 38000元 | 117.7 | 购机补贴(通用类) | T202100220345 | 2026-06-29 | 山东省 | 评阅暂不通过 | 评审一：通过 评审二：不通过 复评员：不通过 | 评审一：通过 评审二：可靠性试验报告：不符合填报要求。 对拖拉机可靠性报告进行审核抽样 复评员：暂不通过，需要对拖拉机可靠性报告进行审核抽样 |  | HB2020FHZ208 | 湖北三智农业机械检测有限公司 | （2021）2240006 | 潍坊市产品质量检验所
动力机械 | 拖拉机 | 轮式拖拉机 | 160-180马力四轮驱动拖拉机 | 山东金迪农业装备有限公司 | 轮式拖拉机 | HL1604 | 发动机型号：YC6J190-T302、功率：117.6kW、发动机转速：2200r/min、制造商：广西玉柴机器股份有限公司、排放阶段：国三、排放标准：GB20891-2014 | 功率:160马力;驱动方式:四轮驱动;动力换挡、动力换向:否;最小使用比质量(kg/kW):43.79/44.22; | 外廓尺寸(长×宽×高)：4340×2100×2935mm；轴距：2190mm；轮距（前轮/后轮）：1590、1700、1840、1930/1400～1800；最小离地间隙：360mm；最小使用质量：5150/5200kg；挡位数(前进/倒退)：16/8；标准配重(前/后)：308/172kg；发动机与离合器联接方式：直联功率：117.6kW；驱动方式：四轮驱动 | 38000元 | 117.6 | 购机补贴(通用类) | T202142420175 | 2026-04-29 | 山东省 | 评阅暂不通过 | 评审一：通过 评审二：不通过 复评员：不通过 | 评审一：通过 评审二：可靠性试验报告：不符合填报要求。 对可靠性报告进行审核抽查 复评员：暂不通过，需要对拖拉机可靠性报告进行审核抽样 |  | SJ21FH3014/SJ21FH3015 | 湖北三智农业机械检测有限公司/湖北三智农业机械检测有限公司 | HB21SJ0010K | 湖北三智农业机械检测有限公司
动力机械 | 拖拉机 | 轮式拖拉机 | 160-180马力四轮驱动动力换挡拖拉机 | 山东亿嘉农业机械装备股份有限公司 | 轮式拖拉机 | YJ1604-F1 | 发动机型号：WP6G160E330，功率：118KW，制造商：潍柴（潍坊）中型柴油机有限公司，排放标准：第三阶段。 | 功率:160马力;驱动方式:四轮驱动;最小使用比质量(kg/kW):48.81;换挡方式:动力换挡/换向; | YJ1604-F1轮式拖拉机：整机型式：轮式；整机机架型式：无架；整机驱动型式：四驱；整机用途：一般用途；整机外廓尺寸(长*宽*高及部位)mm：5230*2270*3200（消音器顶端）；最小使用质量5760kg；标准配重(前/后)kg：600/240；最小使用比质量：48.81kg/kW；K值：36；挡位数（前进/倒退）：16/8；主变速挡位数：4；副变速挡位数：2*（2+1）；最高设计理论速度37.70km/h；发动机与主离合器联接方式：通过扭转减震器联接；翻倾防护装置型号：YJ1604.451；型式：简易驾驶室；发动机型号：WP6G160E330；发动机结构型式：直列、四冲程；发动机生产厂：潍柴（潍坊）中型柴油机有限公司；排放标准：第三阶段；发动机进气方式：增压中冷；发动机气缸数：6；发动机标定功率118kW；发动机标定转速2200r/min；发动机冷却方式：水冷；发动机允许最大进气压力降3.5kPa；发动机允许最大排气排气背压12kPa；转向系型式：全液压；转向系转向操纵机构：方向盘；转向系转向机构型式：前轮转向；传动系箱体数量：3；变速箱型式：机械平面组成式；主变速位置：在第2箱体中；换挡方式：机械有级挡；副变速换挡方式:机械有级挡、Hi-Lo（2速动力换挡）、动力换向；轮胎型号(前轮/后轮)：14.9-28/18.4-38；轮胎数量(前轮/后轮)个：2/2液压悬挂系统型式：分置式；悬挂装置型式：后置三点悬挂：悬挂装置类别：3类；工作装置液压油泵型号：CBT-F425；液压输出组数：3组；工作装置安全阀全开压力18±0.5MPa；动力输出轴花键数目：8；动力输出轴标准转速r/min：760/850；选装挡位数（前进/倒退）：32/16；副变速挡位数：2*2*（2+1）；最高设计理论速度37.70km/h；最小使用质量5760kg；选装轮胎型号(前轮/后轮)前：14.9-26、14.9-24、13.6-24、340/85R28；后：18.4-38、18.4-34、16.9-38、460/85R38。 | 42000元 | 118 | 购机补贴(通用类) | T202100320455 | 2026-06-29 | 山东省 | 评阅暂不通过 | 评审一：通过 评审二：不通过 复评员：不通过 | 评审一：通过 评审二：可靠性试验报告：不符合填报要求。 对拖拉机可靠性报告进行审核抽样 复评员：暂不通过，需要对拖拉机可靠性报告进行审核抽样 |  | WJ2020HFH017 | 河南省拖拉机柴油机产品质量监督检验中心 | （2021）2240012 | 潍坊市产品质量检验所
动力机械 | 拖拉机 | 轮式拖拉机 | 180-200马力四轮驱动拖拉机 | 英轩重工有限公司 | 轮式拖拉机 | YJ1804 | 发动机型号：WP6G180E330；标定功率：132.5kw；标定转速：2200r/min；制造商：潍柴（潍坊）中型柴油机有限公司；排放阶段：GB20891-2014《非道路移动机械用柴油机排气污染物排放限值及测量方法（中国第三、四阶段）》第三阶段 | 功率:180马力;驱动方式:四轮驱动;动力换挡、动力换向:否;最小使用比质量(kg/kW):47.7; | 外廓尺寸（mm）：5150mm×2500mm×3300mm；轴距（mm）：2700mm；轮距（前轮/后轮）mm：1990/1875；轮距调整方式：有级可调/不可调；最小离地间隙（mm）：515mm；最小使用质量（kg）：6320kg；标准配重质量（kg）：300kg/690kg；最小使用比质量：47.7kg/kw；档位数：16/8/0；转向方式：前轮液压转向；制动系型式：盘式、自增力、液压操纵；离合器型式：干式、单片；变速箱换挡方式：机械有级档；轮胎规格：420/85R28/520/85R38；液压悬挂装置型式：后置、三点悬挂 | 44500元 | 132.5 | 购机补贴(通用类) | T202100220356 | 2026-06-29 | 山东省 | 评阅暂不通过 | 评审一：通过 评审二：不通过 复评员：不通过 | 评审一：通过 评审二：可靠性试验报告：不符合填报要求。 可靠性报告进行审核抽样 复评员：暂不通过，需要对拖拉机可靠性报告进行审核抽样 |  | HB2020FHZ195/HB2020FHZ234/NW202102018 | 湖北三智农业机械检测有限公司/山东省农业机械科学研究院产品质量检测中心 | HBNJ20200667 | 湖北三智农业机械检测有限公司
动力机械 | 拖拉机 | 轮式拖拉机 | 180-200马力四轮驱动拖拉机 | 英轩重工有限公司 | 轮式拖拉机 | YF1804 | 发动机型号：WP6G180E330；标定功率：132.5kw；标定转速：2200r/min；制造商：潍柴（潍坊）中型柴油机有限公司；排放阶段：GB20891-2014《非道路移动机械用柴油机排气污染物排放限值及测量方法（中国第三、四阶段）》第三阶段 | 功率:180马力;驱动方式:四轮驱动;动力换挡、动力换向:否;最小使用比质量(kg/kW):44.2; | 外廓尺寸（mm）：5130mm×2320mm×3130mm；轴距（mm）：2650mm；轮距（前轮/后轮）mm：1775/1825；轮距调整方式：有级可调/不可调；最小离地间隙（mm）：460mm；最小使用质量（kg）：5860kg；标准配重质量（kg）：300kg/690kg；最小使用比质量：44.2kg/kw；档位数：16/8/0；转向方式：前轮液压转向；制动系型式：盘式、自增力、液压操纵；离合器型式：干式、单片；变速箱换挡方式：机械有级档；轮胎规格：14.9-26/18.4-38；液压悬挂装置型式：后置、三点悬挂 | 44500元 | 132.5 | 购机补贴(通用类) | T202100220355 | 2026-06-29 | 山东省 | 评阅暂不通过 | 评审一：通过 评审二：不通过 复评员：不通过 | 评审一：通过 评审二：可靠性试验报告：不符合填报要求。 可靠性报告进行审核抽样 复评员：暂不通过，需要对拖拉机可靠性报告进行审核抽样 |  | HB2020FHZ234/NW202102017 | 湖北三智农业机械检测有限公司/山东省农业机械科学研究院产品质量检测中心 | HBNJ20200668 | 湖北三智农业机械检测有限公司
动力机械 | 拖拉机 | 轮式拖拉机 | 180-200马力四轮驱动拖拉机 | 山东萨丁重工有限公司 | 轮式拖拉机 | SC1804 | 发动机信息：YC6J200-T301；标定功率：132.4kw；制造商：广西玉柴机器股份有限公司；排放标准：国三。 | 功率:180马力;驱动方式:四轮驱动;动力换挡、动力换向:否;最小使用比质量(kg/kW):43.66; | 整机型式：轮式；整机机架型式：无架；整机驱动型式：四轮驱动；整机用途：一般用途；外廓尺寸(长×宽×高)：5220x2235x3170mm；轴距或履带接地长：2690mm；常用轮距(前轮/后轮)或轨距：1860/1760mm；整机最小离地间隙：380mm；最小使用质量：5780kg；整机标准配重(前/后)：600/240kg；整机最小使用比质量：43.66kg/kW；档位数(前进/倒退)：16+8；整机发动机与主离合器联接方式：直联。 | 44500元 | 132.4 | 购机补贴(通用类) | T202100230401 | 2026-06-29 | 山东省 | 评阅暂不通过 | 评审一：通过 评审二：不通过 复评员：不通过 | 评审一：通过 评审二：可靠性试验报告：不符合填报要求。 对可靠性报告进行审核抽查 复评员：暂不通过，需要对拖拉机可靠性报告进行审核抽样 |  | HB2020FHZ239 | 湖北三智农业机械检测有限公司 | HBNJ20200679 | 湖北三智农业机械检测有限公司
动力机械 | 拖拉机 | 轮式拖拉机 | 180-200马力四轮驱动拖拉机 | 常力工贸有限公司 | 轮式拖拉机 | CL1804-1 | 发动机型号：WP6G180E330；发动机生产厂家：潍柴（潍坊）中型柴油机有限公司；发动机功率：132.5kW；发动机排放阶段：国三排放。 | 功率:180马力;驱动方式:四轮驱动;动力换挡、动力换向:否;最小使用比质量(kg/kW):43.5; | 外廓尺寸（长×宽×高mm）:5150×2380×3000（空滤器顶部）；最小使用质量:5770；配套动力（kW）:132.5；型式:四轮驱动；轴距（mm）:2600；轮距（前轮/后轮）（mm）:1950、2070/1750～1996；最小离地间隙（mm）:460（前桥底部）；标准配重（kg）:520/160；档位数（前进/倒退/爬行）:16/8/0；变速箱型式:4×(2+1)×2组成式；轮胎型号（前轮/后轮）:14.9-26/18.4-38。液压悬挂系统型式:分置式。液压油泵型号：CBT-F430 | 44500元 | 132.5 | 购机补贴(通用类) | T202100220344 | 2026-06-29 | 山东省 | 评阅暂不通过 | 评审一：通过 评审二：不通过 复评员：不通过 | 评审一：通过 评审二：可靠性试验报告：不符合填报要求。 对可靠性报告进行审核抽查 复评员：暂不通过，需要对拖拉机可靠性报告进行审核抽样 |  | HB2020FHZ208 | 湖北三智农业机械检测有限公司 | （2019）2040102 | 潍坊市产品质量检验所
动力机械 | 拖拉机 | 轮式拖拉机 | 180-200马力四轮驱动拖拉机 | 山东渊博农业装备有限公司 | 轮式拖拉机 | YB1804-1 | 发动机型号：LR6M3LR22/1324；发动机生产厂家：一拖（洛阳）柴油机有限公司；发动机功率：132.4kW；发动机排放阶段：国三排放。 | 功率:180马力;驱动方式:四轮驱动;动力换挡、动力换向:否;最小使用比质量(kg/kW):43.6; | 外廓尺寸（长×宽×高mm）:5150×2380×3000（空滤器顶部）；最小使用质量:5770；配套动力（kW）:132.4；型式:四轮驱动；轴距（mm）:2560；轮距（前轮/后轮）（mm）:1950、2070/1750～1996；最小离地间隙（mm）:460（前桥底部）；标准配重（kg）:520/160；档位数（前进/倒退/爬行）:16/8/0；变速箱型式:4×(2+1)×2组成式；轮胎型号（前轮/后轮）:14.9-26/18.4-38。液压悬挂系统型式:分置式。液压油泵型号：CBT-F430 | 44500元 | 132.4 | 购机补贴(通用类) | T202100220337 | 2026-06-29 | 山东省 | 评阅暂不通过 | 评审一：通过 评审二：不通过 复评员：不通过 | 评审一：通过 评审二：可靠性试验报告：不符合填报要求。 复评员：暂不通过，需要对拖拉机可靠性报告进行审核抽样 |  | WJ2020LFH20G | 河南省拖拉机柴油机产品质量监督检验中心 | （2020）2240028 | 潍坊市产品质量检验所
动力机械 | 拖拉机 | 轮式拖拉机 | 180-200马力四轮驱动拖拉机 | 山东迪拖农业装备有限公司 | 轮式拖拉机 | DT1804 | 配套动力型号：WP6G180E330；制造商：潍柴（潍坊）中型柴油机有限公司；气缸数：4;标定功率(kW)：132.5；标定转速（r/min）：2200；排放标准：第3阶段 | 功率:180马力;驱动方式:四轮驱动;动力换挡、动力换向:否;最小使用比质量(kg/kW):43.62; | 功率：180马力；驱动形式：四轮驱动；外廓尺寸(长×宽×高)：5150X2390x2960（驾驶室顶部）；轴距或履带接地长：2640；常用轮距(前轮/后轮)或轨距：1950/1915；；最小使用质量：5780kg；最小使用比质量(kg/kW)：43.62； | 44500元 | 132.5 | 购机补贴(通用类) | T202100320441 | 2026-06-29 | 山东省 | 评阅暂不通过 | 评审一：通过 评审二：不通过 复评员：不通过 | 评审一：通过 评审二：可靠性试验报告：不符合填报要求。 对可靠性报告进行审核抽查 复评员：暂不通过，需要对拖拉机可靠性报告进行审核抽样 |  | WJ2020LFH008(驾驶室） | 河南省拖拉机柴油机产品质量监督检验中心 | （2020）2240185 | 潍坊市产品质量检验所
动力机械 | 拖拉机 | 轮式拖拉机 | 180-200马力四轮驱动拖拉机 | 洛阳瑞得拖拉机有限公司 | 轮式拖拉机 | RM1804 | 发动机型号：WP6G180E330；发动机标定功率：132.5kW；发动机标定转速：2200r/min；发动机生产厂：潍柴（潍坊）中型柴油机有限公司；排放阶段：第三阶段 | 功率:180马力;驱动方式:四轮驱动;动力换挡、动力换向:否;最小使用比质量(kg/kW):43.77; | 驱动方式：四轮驱动；发动机标定功率：132.5kw；最小使用质量：5800kg；最小使用比质量：43.77kg/kW；整机外廓尺寸(长×宽×高及部位)：5240×2350×3250（空滤顶部）；轴距或履带接地长：2660mm；常用轮距(前轮/后轮)或轨距：1800/1850mm；最小离地间隙及部位：440mm（左侧踏板底部）；离合器壳体前端面至后驱动轴轴心线的水平距离：1346mm；变速箱齿轮副轴孔中心距：118mm； | 44500元 | 132.5 | 购机补贴(通用类) | T202100340526 | 2026-06-29 | 河南省 | 评阅暂不通过 | 评审一：通过 评审二：不通过 复评员：不通过 | 评审一：通过 评审二：可靠性试验报告：不符合填报要求。 复评员：暂不通过，需要对拖拉机可靠性报告进行审核抽样 |  | FH21GW1001 | 国家拖拉机质量监督检验中心 | HBNJ20200601 | 湖北三智农业机械检测有限公司
动力机械 | 拖拉机 | 轮式拖拉机 | 180-200马力四轮驱动拖拉机 | 潍坊泰山拖拉机有限公司 | 轮式拖拉机 | TT1804 | 型号：WP6G180E330；功率(kW)：132.5；制造商：潍柴(潍坊)中型柴油机有限公司；排放阶段：GB20891-2014国Ⅲ阶段；选装型号Ⅰ：BF6M2012-18T3R/4；功率(kW)：132.4；制造商：道依茨一汽(大连)柴油机有限公司；排放阶段：GB20891-2014国Ⅲ阶段；选装型号Ⅱ：LR6M3LU22/1324E、LR6M3LR22/1324;功率(kW)：132.4；制造商：一拖(洛阳)柴油机有限公司；排放阶段：GB20891-2014国Ⅲ阶段； | 功率:180马力;驱动方式:四轮驱动;动力换挡、动力换向:否;最小使用比质量(kg/kW):44.27; | 驱动型式：四轮驱动；外廓尺寸(长x宽x高及部位)(mm）：4990×2320×3130(空滤器顶)；最小使用质量(kg)：5866；功率(kW)：132.5；最小使用比质量(kg/kW)：44.27；PTO转速(r/min)：760/850； | 44500元 | 132.5 | 购机补贴(通用类) | T201900370885 | 2024-12-30 | 山东省 | 评阅暂不通过 | 评审一：通过 评审二：不通过 复评员：不通过 | 评审一：通过 评审二：可靠性试验报告：不符合填报要求。 可靠性报告进行审核抽样 复评员：暂不通过，需要对拖拉机可靠性报告进行审核抽样 |  | WJ2019GFH016 | 河南省拖拉机柴油机产品质量监督检验中心 | （2019）2240021 | 潍坊市产品质量检验所
动力机械 | 拖拉机 | 轮式拖拉机 | 180-200马力四轮驱动拖拉机 | 京山三雷重工股份有限公司 | 轮式拖拉机 | OBD1804-1 | 发动机型号：WP6G180E330,标定功率：132.5，制造商：潍柴（潍坊）中型柴油机有限公司，国三排放阶段 | 功率:180马力;驱动方式:四轮驱动;动力换挡、动力换向:否;最小使用比质量(kg/kW):43.55; | 型式:四轮驱动,外廓尺寸(mm):5200×2340×3120（空气滤清器顶部）,轴距2640mm,最小使用质量：5770kg,标准配重（前/后）：520/240（kg）,变速箱型式:机械平面组成式,箱体数量：2个换挡方式:机械有级挡,发动机型号：WP6G180E330,标定功率：132.5，制造商：潍柴（潍坊）中型柴油机有限公司，国三排放阶段 | 44500元 | 132.5 | 购机补贴(通用类) | T202100320452 | 2026-06-29 | 湖北省 | 评阅暂不通过 | 评审一：通过 评审二：通过 复评员：不通过 | 评审一：通过 评审二：可靠性试验报告：不符合填报要求。 对拖拉机可靠性报告进行审核抽样 复评员：暂不通过，需要对拖拉机可靠性报告进行审核抽样 |  | HB2020FHZ237/HB2020FHZ236/HB2020FHZ238 | 湖北三智农业机械检测有限公司 | HBNJ20200666 | 湖北三智农业机械检测有限公司
动力机械 | 拖拉机 | 轮式拖拉机 | 180-200马力四轮驱动拖拉机 | 京山三雷重工股份有限公司 | 轮式拖拉机 | OBD1804-2 | 发动机型号：SC7H180G3,标定功率：132.5，制造商：上海柴油机股份有限公司，国三排放阶段 | 功率:180马力;驱动方式:四轮驱动;动力换挡、动力换向:否;最小使用比质量(kg/kW):43.55; | 型式:四轮驱动,外廓尺寸(mm):5200×2340×3120（空气滤清器顶部）,轴距2640mm,最小使用质量：5770kg,标准配重（前/后）：520/240（kg）,变速箱型式:机械平面组成式,箱体数量：2个换挡方式:机械有级挡,发动机型号：SC7H180G3,标定功率：132.5，制造商：上海柴油机股份有限公司，国三排放阶段 | 44500元 | 132.5 | 购机补贴(通用类) | T202100320452 | 2026-06-29 | 湖北省 | 评阅暂不通过 | 评审一：通过 评审二：不通过 复评员：不通过 | 评审一：通过 评审二：可靠性试验报告：不符合填报要求。 对拖拉机可靠性报告进行审核抽样 复评员：暂不通过，需要对拖拉机可靠性报告进行审核抽样 |  | HB2020FHZ237/HB2020FHZ236/HB2020FHZ238 | 湖北三智农业机械检测有限公司 | HBNJ20200666 | 湖北三智农业机械检测有限公司
动力机械 | 拖拉机 | 轮式拖拉机 | 180-200马力四轮驱动拖拉机 | 天津拖拉机制造有限公司 | 轮式拖拉机 | TTR1804 | 型号：WP6G180E330；标定功率kW：132.5；制造商：潍柴（潍坊）中型柴油机有限公司；排放阶段：国Ⅲ | 功率:180马力;驱动方式:四轮驱动;动力换挡、动力换向:否;最小使用比质量(kg/kW):46.42; | 1.整机型式：轮式；2.整机驱动型式：四驱；3.整机外廓尺寸（长×宽×高及部位）mm:5210×2300×3200（空滤器顶部）；4.轴距或履带接地长mm:2690;5.最小使用质量kg:6150；6.标准配重（前/后）kg：780/240；7.最小使用比质量Kg/kw：46.42；8.主变速挡位数：4；9.发动机与主离合器联接方式：直联；10.发动机结构型式：直列、直喷、水冷、四冲程；11.发动机标定功率kw：132.5；12.轮胎型号（前轮/后轮）：14.9-28/18.4-38； | 44500元 | 132.5 | 购机补贴(通用类) | T202132320075 | 2026-03-29 | 天津市 | 评阅暂不通过 | 评审一：通过 评审二：不通过 复评员：不通过 | 评审一：通过 评审二：可靠性试验报告：不符合填报要求。 对拖拉机可靠性报告进行审核抽样 复评员：暂不通过，需要对拖拉机可靠性报告进行审核抽样 |  | WJ2021BFH23G | 河南省拖拉机柴油机产品质量监督检验中心 | （2020）2240060 | 潍坊市产品质量检验所
动力机械 | 拖拉机 | 轮式拖拉机 | 180-200马力四轮驱动拖拉机 | 天津拖拉机制造有限公司 | 轮式拖拉机 | TTQ1804 | 型号：WP6G180E330；标定功率kW：132.5；制造商：潍柴（潍坊）中型柴油机有限公司；排放阶段：国Ⅲ | 功率:180马力;驱动方式:四轮驱动;动力换挡、动力换向:否;最小使用比质量(kg/kW):46.34; | 1.整机型式：轮式；2.整机驱动型式：四驱；3.整机外廓尺寸（长×宽×高及部位）mm:5320×2280×3200（空滤器顶）；4.轴距或履带接地长mm:2690;5.最小使用质量kg:6140；6.标准配重（前/后）kg：780/240；7.最小使用比质量Kg/kw：46.34；8.主变速挡位数：4；9.发动机与主离合器联接方式：直联；10.发动机结构型式：直列、直喷、水冷、四冲程；11.发动机标定功率kw：132.5；12.轮胎型号（前轮/后轮）：14.9-28/18.4-38； | 44500元 | 132.5 | 购机补贴(通用类) | T202100320083 | 2026-04-01 | 天津市 | 评阅暂不通过 | 评审一：通过 评审二：不通过 复评员：不通过 | 评审一：通过 评审二：可靠性试验报告：不符合填报要求。 对拖拉机可靠性报告进行审核抽样 复评员：暂不通过，需要对拖拉机可靠性报告进行审核抽样 |  | WJ2021AFH005 | 河南省拖拉机柴油机产品质量监督检验中心 | （2020）2240039 | 潍坊市产品质量检验所
动力机械 | 拖拉机 | 轮式拖拉机 | 180-200马力四轮驱动拖拉机 | 天津拖拉机制造有限公司 | 轮式拖拉机 | TNB1804-S | 型号：SC7H180G3；标定功率kW：132.5；制造商：上海柴油机股份有限公司；排放阶段：国Ⅲ | 功率:180马力;驱动方式:四轮驱动;动力换挡、动力换向:否;最小使用比质量(kg/kW):46.42; | 1.整机型式：轮式；2.整机驱动型式：四驱；3.整机外廓尺寸（长×宽×高及部位）mm:5187×2217×3200（驾驶室顶部）；4.轴距或履带接地长mm:2718；5.最小使用质量kg:6150；6.标准配重（前/后）kg：400/600；7.最小使用比质量Kg/kw：46.42；8.主变速挡位数:5；9.发动机与主离合器联接方式：直联；10.发动机结构型式：直列、四冲程、涡轮增压、空空中冷、电控高压共轨；11.发动机标定功率kw：132.5；12.轮胎型号（前轮/后轮）：14.9-28/18.4-38； | 44500元 | 132.5 | 购机补贴(通用类) | T202000321099 | 2025-12-30 | 天津市 | 评阅暂不通过 | 评审一：通过 评审二：不通过 复评员：不通过 | 评审一：通过 评审二：可靠性试验报告：不符合填报要求。 对拖拉机可靠性报告进行审核抽样 复评员：暂不通过，需要对拖拉机可靠性报告进行审核抽样 |  | WJ2020IFH02G | 河南省拖拉机柴油机产品质量监督检验中心 | （2020）2240136 | 潍坊市产品质量检验所
动力机械 | 拖拉机 | 轮式拖拉机 | 180-200马力四轮驱动拖拉机 | 山东比勒农业装备有限公司 | 轮式拖拉机 | BLG1804 | 发动机型号：SC7H180G3；发动机生产厂：上海柴油机股份有限公司；发动机气缸数：6；发动机标定功率：132.5kW；发动机转速：2200r/min；排放标准：第三阶段。 | 功率:180马力;驱动方式:四轮驱动;动力换挡、动力换向:否;最小使用比质量(kg/kW):47.36; | 功率：180马力（132.5kW）；驱动形式：四轮驱动；整机外廓尺寸（长×宽×高及部位）（mm）：5480×2790×3200（滤清器顶部）；轴距（mm）：2830；常用轮距（前轮/后轮）（mm）：2020/1860；离合器壳体前端面至后驱动轴轴心线的水平距离（mm）：1420；变速箱齿轮副轴孔中心距（mm）：125；最小使用质量（kg）：6275；最小使用比质量（kg/kW）：47.36；变速箱档位数（前进/倒退）（个）：16/16；主变速档位数（个）：4；副变速档位数（个）：4×（1+1）；发动机型号：SC7H180G3；发动机生产厂：上海柴油机股份有限公司；发动机气缸数：6；发动机转速：2200r/min。 | 44500元 | 132.5 | 购机补贴(通用类) | T202100340517 | 2026-06-29 | 山东省 | 评阅暂不通过 | 评审一：通过 评审二：不通过 复评员：不通过 | 评审一：通过 评审二：可靠性试验报告：不符合填报要求。 需要对拖拉机可靠性报告进行审核抽样 复评员：暂不通过，需要对拖拉机可靠性报告进行审核抽样 |  | WJ2021BFH011 | 河南省拖拉机柴油机产品质量监督检验中心 | （2021）2240025 | 潍坊市产品质量检验所
动力机械 | 拖拉机 | 轮式拖拉机 | 180-200马力四轮驱动拖拉机 | 山东亿嘉农业机械装备股份有限公司 | 轮式拖拉机 | YJ1804-C2 | 发动机型号：WP6G180E330，功率：132.5KW，生产厂：潍柴（潍坊）中型柴油机有限公司，排放标准：第三阶段； | 功率:180马力;驱动方式:四轮驱动;动力换挡、动力换向:否;最小使用比质量(kg/kW):48.91; | YJ1804-C2轮式拖拉机：整机型式：轮式；整机机架型式：无架；整机驱动型式：四驱；整机用途：一般用途；整机外廓尺寸(长*宽*高及部位)mm：5230*2200*3200（消音器顶端）；最小使用质量6480kg；标准配重(前/后)kg：600/240；最小使用比质量：48.91kg/kW；K值：36；挡位数（前进/倒退）：24/8；主变速挡位数：4；副变速挡位数：（3+1）*2；发动机与主离合器联接方式：直联；翻倾防护装置型号：YJ1604.451；型式：简易驾驶室；发动机型号：WP6G180E330；发动机结构型式：直列、四冲程；发动机生产厂：潍柴（潍坊）中型柴油机有限公司；排放标准：第三阶段；发动机进气方式：增压中冷；发动机气缸数：6；发动机标定功率132.5kW；发动机标定转速2200r/min；发动机冷却方式：水冷；发动机允许最大进气压力降3.5kPa；发动机允许最大排气排气背压12kPa；空气滤清器型号：KLQ-518D；空气滤清器型式：干式；排气管消声腔外形尺寸（长*宽*高）mm：800*270*126；排气管消声腔质量15kg；驾驶员座椅型号：SMT1；驾驶员座椅生产厂：潍坊舒美特机械有限公司；安全带型号：DC-1000-006；安全带生产厂：常州市东晨车辆部件有限公司；转向系型式：全液压；转向系转向操纵机构：方向盘；转向系转向机构型式：前轮转向；传动系箱体数量：2；变速箱型式：机械平面组成式；主变速位置：在第1箱体中；换挡方式：机械有级挡；副变速换挡方式:机械有级挡；轮胎型号(前轮/后轮)：16.9-28/20.8-38；轮胎数量(前轮/后轮)个：2/2液压悬挂系统型式：分置式；悬挂装置型式：后置三点悬挂：悬挂装置类别：3类；工作装置液压油泵型号：CBT-F432；液压输出组数：3组；工作装置安全阀全开压力18±0.5MPa；动力输出轴花键数目：8；动力输出轴标准转速r/min：760/850；选装配置：轮胎型号(前轮/后轮)前：14.9-26、14.9-24、13.6-24、340/85R28；后：18.4-38、18.4-34、16.9-38、460/85R38。 | 44500元 | 132.5 | 购机补贴(通用类) | T202100320454 | 2026-06-29 | 山东省 | 评阅暂不通过 | 评审一：通过 评审二：不通过 复评员：不通过 | 评审一：通过 评审二：可靠性试验报告：不符合填报要求。 对可靠性报告进行审核抽查 复评员：暂不通过，需要对拖拉机可靠性报告进行审核抽样 |  | WJ2021BFH03G | 河南省拖拉机柴油机产品质量监督检验中心 | （2021）2240014 | 潍坊市产品质量检验所
动力机械 | 拖拉机 | 轮式拖拉机 | 180-200马力四轮驱动拖拉机 | 河南瑞得农机装备有限公司 | 轮式拖拉机 | 1804-1 | 发动机型号：WP6G180E330；标定功率：132.5kw；制造商：潍柴（潍坊）中型柴油机有限公司；排放阶段：第三阶段 | 功率:180马力;驱动方式:四轮驱动;动力换挡、动力换向:否;最小使用比质量(kg/kW):47.58; | 驱动方式：四轮驱动；发动机标定功率：132.5kw；整机外廓尺寸(长×宽×高及部位)：5200×2350×3340mm（空滤顶部）轴距或履带接地长：2660mm；最小使用质量：6300kg；最小使用比质量：47.58kg/kW | 44500元 | 132.5 | 购机补贴(通用类) | T202000341180 | 2025-12-30 | 河南省 | 评阅暂不通过 | 评审一：通过 评审二：不通过 复评员：不通过 | 评审一：通过 评审二：可靠性试验报告：不符合填报要求。 复评员：暂不通过，需要对拖拉机可靠性报告进行审核抽样 |  | HB2020FHZ145 | 湖北三智农业机械检测有限公司 | HBNJ20200597 | 湖北三智农业机械检测有限公司
动力机械 | 拖拉机 | 轮式拖拉机 | 180-200马力四轮驱动动力换挡拖拉机 | 山东亿嘉农业机械装备股份有限公司 | 轮式拖拉机 | YJ1804-F1 | 发动机型号：WP6G180E330，功率：132.5KW，生产厂：潍柴（潍坊）中型柴油机有限公司，排放标准：第三阶段； | 驱动方式:四轮驱动;最小使用比质量(kg/kW):44;换挡方式:动力换挡/换向; | YJ1804-F1轮式拖拉机：整机型式：轮式；整机机架型式：无架；整机驱动型式：四驱；整机用途：一般用途；整机外廓尺寸(长*宽*高及部位)mm：5230*2270*3200（消音器顶端）；最小使用质量5830kg；标准配重(前/后)kg：600/240；最小使用比质量：44kg/kW；K值：32.39；挡位数（前进/倒退）：16/8；主变速挡位数：4；副变速挡位数：2*（2+1）；发动机与主离合器联接方式：通过扭转减震器联接；翻倾防护装置型号：YJ1604.451；型式：简易驾驶室；发动机型号：WP6G180E330；发动机结构型式：直列、四冲程；发动机生产厂：潍柴（潍坊）中型柴油机有限公司；排放标准：第三阶段；发动机进气方式：增压中冷；发动机气缸数：6；发动机标定功率132.5kW；发动机标定转速2200r/min；发动机冷却方式：水冷；发动机允许最大进气压力降3.5kPa；发动机允许最大排气排气背压12kPa；转向系型式：全液压；转向系转向操纵机构：方向盘；转向系转向机构型式：前轮转向；传动系箱体数量：3；变速箱型式：机械平面组成式；主变速位置：在第2箱体中；换挡方式：机械有级挡；副变速换挡方式:机械有级挡、Hi-Lo（2速动力换挡）、动力换向；轮胎型号(前轮/后轮)：14.9-28/18.4-38；轮胎数量(前轮/后轮)个：2/2液压悬挂系统型式：分置式；悬挂装置型式：后置三点悬挂：悬挂装置类别：3类；工作装置液压油泵型号：CBT-F432；液压输出组数：3组；工作装置安全阀全开压力18±0.5MPa；动力输出轴花键数目：8；动力输出轴标准转速r/min：760/850；选装挡位数（前进/倒退）：32/16；副变速挡位数：2*2*（2+1）；最高设计理论速度37.70km/h；离合器壳体前端面至后驱动轴轴心线的水平距离1485mm；最小使用质量5830kg；选装轮胎型号(前轮/后轮)前：14.9-26、14.9-24、13.6-24、340/85R28；后：18.4-38、18.4-34、16.9-38、460/85R38。 | 48500元 | 132.5 | 购机补贴(通用类) | T202100320455 | 2026-06-29 | 山东省 | 评阅暂不通过 | 评审一：通过 评审二：不通过 复评员：不通过 | 评审一：通过 评审二：可靠性试验报告：不符合填报要求。 对拖拉机可靠性报告进行审核抽样 复评员：暂不通过，需要对拖拉机可靠性报告进行审核抽样 |  | WJ2020HFH017 | 河南省拖拉机柴油机产品质量监督检验中心 | （2021）2240012 | 潍坊市产品质量检验所
动力机械 | 拖拉机 | 轮式拖拉机 | 200马力及以上四轮驱动拖拉机 | 英轩重工有限公司 | 轮式拖拉机 | YJ2004 | 发动机型号：WP6G200E330；标定功率：147kw；标定转速：2200r/min；制造商：潍柴（潍坊）中型柴油机有限公司；排放阶段：GB20891-2014《非道路移动机械用柴油机排气污染物排放限值及测量方法（中国第三、四阶段）》第三阶段 | 功率:200马力;驱动方式:四轮驱动;动力换挡、动力换向:否;最小使用比质量(kg/kW):43.9; | 外廓尺寸（mm）：5150mm×2500mm×3300mm；轴距（mm）：2700mm；轮距（前轮/后轮）mm：1990/1875；轮距调整方式：有级可调/不可调；最小离地间隙（mm）：515mm；最小使用质量（kg）：6450kg；标准配重质量（kg）：300kg/690kg；最小使用比质量：43.9kg/kw；档位数：16/8/0；转向方式：前轮液压转向；制动系型式：盘式、自增力、液压操纵；离合器型式：干式、单片；变速箱换挡方式：机械有级档；轮胎规格：420/85R28/520/85R38；液压悬挂装置型式：后置、三点悬挂 | 55000元 | 147 | 购机补贴(通用类) | T202100220356 | 2026-06-29 | 山东省 | 评阅暂不通过 | 评审一：通过 评审二：不通过 复评员：不通过 | 评审一：通过 评审二：可靠性试验报告：不符合填报要求。 对拖拉机可靠性报告进行审核抽样 复评员：暂不通过，需要对拖拉机可靠性报告进行审核抽样 |  | HB2020FHZ195/HB2020FHZ234/NW202102018 | 湖北三智农业机械检测有限公司/山东省农业机械科学研究院产品质量检测中心 | HBNJ20200667 | 湖北三智农业机械检测有限公司
动力机械 | 拖拉机 | 轮式拖拉机 | 200马力及以上四轮驱动拖拉机 | 山东比勒农业装备有限公司 | 轮式拖拉机 | BLG2204 | 发动机型号：SC7H220G3；发动机生产厂：上海柴油机股份有限公司；发动机气缸数：6；发动机标定功率：162kW；发动机转速：2200r/min；排放标准：第三阶段。 | 功率:220马力;驱动方式:四轮驱动;动力换挡、动力换向:否;最小使用比质量(kg/kW):43.7; | 功率：220马力（162kW）；驱动形式：四轮驱动；整机外廓尺寸（长×宽×高及部位）（mm）：5480×2500×3200（滤清器顶部）；轴距（mm）：2830；常用轮距（前轮/后轮）（mm）：2020/1860；离合器壳体前端面至后驱动轴轴心线的水平距离（mm）：1420；变速箱齿轮副轴孔中心距（mm）：125；最小使用质量（kg）：7080；最小使用比质量（kg/kW）：43.7；变速箱档位数（前进/倒退）（个）：16/16；主变速档位数（个）：4；副变速档位数（个）：4×（1+1）；发动机型号：SC7H220G3；发动机生产厂：上海柴油机股份有限公司；发动机气缸数：6；发动机转速：2200r/min。 | 55000元 | 162 | 购机补贴(通用类) | T202100340517 | 2026-06-29 | 山东省 | 评阅暂不通过 | 评审一：通过 评审二：不通过 复评员：不通过 | 评审一：通过 评审二：可靠性试验报告：不符合填报要求。 对拖拉机可靠性报告进行审核抽样 复评员：暂不通过，需要对拖拉机可靠性报告进行审核抽样 |  | WJ2021BFH011 | 河南省拖拉机柴油机产品质量监督检验中心 | （2021）2240025 | 潍坊市产品质量检验所
动力机械 | 拖拉机 | 轮式拖拉机 | 200马力及以上四轮驱动拖拉机 | 山东比勒农业装备有限公司 | 轮式拖拉机 | BLG2004 | 发动机型号：SC7H200G3；发动机生产厂：上海柴油机股份有限公司；发动机气缸数：6；发动机标定功率：147kW；发动机转速：2200r/min；排放标准：第三阶段。 | 功率:200马力;驱动方式:四轮驱动;动力换挡、动力换向:否;最小使用比质量(kg/kW):44.86; | 功率：200马力（147kW）；驱动形式：四轮驱动；整机外廓尺寸（长×宽×高及部位）（mm）：5480×2790×3200（滤清器顶部）；轴距（mm）：2830；常用轮距（前轮/后轮）（mm）：2020/1860；离合器壳体前端面至后驱动轴轴心线的水平距离（mm）：1420；变速箱齿轮副轴孔中心距（mm）：125；最小使用质量（kg）：6595；最小使用比质量（kg/kW）：44.86；变速箱档位数（前进/倒退）（个）：16/16；主变速档位数（个）：4；副变速档位数（个）：4×（1+1）；发动机型号：SC7H200G3；发动机生产厂：上海柴油机股份有限公司；发动机气缸数：6；发动机转速：2200r/min。 | 55000元 | 147 | 购机补贴(通用类) | T202100340517 | 2026-06-29 | 山东省 | 评阅暂不通过 | 评审一：通过 评审二：不通过 复评员：不通过 | 评审一：通过 评审二：可靠性试验报告：不符合填报要求。 对拖拉机可靠性报告进行审核抽样” 复评员：暂不通过，需要对拖拉机可靠性报告进行审核抽样 |  | WJ2021BFH011 | 河南省拖拉机柴油机产品质量监督检验中心 | （2021）2240025 | 潍坊市产品质量检验所
动力机械 | 拖拉机 | 轮式拖拉机 | 200马力及以上四轮驱动拖拉机 | 天津拖拉机制造有限公司 | 轮式拖拉机 | TNB2404 | 型号：YCA08280-T300；标定功率kW：176.5；制造商：广西玉柴机器股份有限公司；排放阶段：国Ⅲ | 功率:240马力;驱动方式:四轮驱动;动力换挡、动力换向:否;最小使用比质量(kg/kW):44.19; | 1.整机型式：轮式；2.整机驱动型式：四驱；3.整机外廓尺寸（长×宽×高及部位）mm:5650×2410×3195（驾驶室顶部）；4.轴距或履带接地长mm:3190；5.最小使用质量kg:7800；6.标准配重（前/后）kg：400/800；7.最小使用比质量Kg/kw：44.19；8.主变速挡位数:6；9.发动机与主离合器联接方式：直联；10.发动机结构型式：直列、六缸、增压中冷、四冲程、高压共轨；11.发动机标定功率kw：176.5；12.轮胎型号（前轮/后轮）：16.9-28/20.8-38； | 55000元 | 176.5 | 购机补贴(通用类) | T202000321096 | 2025-12-30 | 天津市 | 评阅暂不通过 | 评审一：通过 评审二：不通过 复评员：不通过 | 评审一：通过 评审二：可靠性试验报告：不符合填报要求。 对拖拉机可靠性报告进行审核抽样 复评员：暂不通过，需要对拖拉机可靠性报告进行审核抽样 |  | WJ2020HFH008 | 河南省拖拉机柴油机产品质量监督检验中心 | （2020）2240137 | 潍坊市产品质量检验所
动力机械 | 拖拉机 | 轮式拖拉机 | 200马力及以上四轮驱动拖拉机 | 潍坊一拖机械制造有限公司 | 轮式拖拉机 | 2604-Q | 2604-Q发动机型号：YM6K7LRF22/1915 标定功率：191.5KW 制造商：一拖（洛阳）柴油机有限公司 排放阶段：第三排放阶段 | 功率:260马力;驱动方式:四轮驱动;动力换挡、动力换向:否;最小使用比质量(kg/kW):43.6; | 整机型号、名称:2604-Q、轮式拖拉机；发动机型号：YM6K7LRF22/1915；制造商：一拖（洛阳）柴油机有限公司；排放标准：第三阶段：标定功率(kW)：191.5；标定转速：2200（r/min）；外廓尺寸(长×宽×高)：5650×2780×3090mm（空滤器顶）；最小使用质量：8350kg；标准配重(前/后)kg：1000/240；主变速档位数4;副变速档位数4×（1+1）；发动机与离合器联接方式：直联；翻倾防护装置型式:简易驾驶室:轮胎型号(前轮/后轮):16.9-28/20.8-38； | 55000元 | 191.5 | 购机补贴(通用类) | T202100230416 | 2026-06-29 | 山东省 | 评阅暂不通过 | 评审一：通过 评审二：不通过 复评员：不通过 | 评审一：通过 评审二：可靠性试验报告：不符合填报要求。 复评员：暂不通过，需要对拖拉机可靠性报告进行审核抽样 |  | WJ2021CFH22G／WJ2020CFH023 | 河南省拖拉机柴油机产品质量监督检验中心 | (2020)2240047 | 潍坊市产品质量检验所
动力机械 | 拖拉机 | 轮式拖拉机 | 200马力及以上四轮驱动拖拉机 | 潍坊一拖机械制造有限公司 | 轮式拖拉机 | 2104-Q | 2104-Q发动机型号：LR6M3LR22/1550 标定功率：155KW 制造商：一拖（洛阳）柴油机有限公司 排放阶段：第三排放阶段 | 功率:210马力;驱动方式:四轮驱动;动力换挡、动力换向:否;最小使用比质量(kg/kW):51.94; | 整机型号、名称:2104-Q、轮式拖拉机；发动机型号：LR6M3LR22/1550；制造商：一拖（洛阳）柴油机有限公司；排放标准：第三阶段：标定功率(kW)：155；标定转速：2200（r/min）；整机外廓尺寸(长×宽×高及部位)：5650×2780×3090mm（空滤器顶）；最小使用质量：8050kg；标准配重(前/后)kg：1000/240；档位数(前进/倒退)：16/16；主变速档位数4;副变速档位数4×（1+1）；发动机与主离合器联接方式：直联；翻倾防护装置型式:简易驾驶室:轮胎型号(前轮/后轮):16.9-28/20.8-38； | 55000元 | 155 | 购机补贴(通用类) | T202100230416 | 2026-06-29 | 山东省 | 评阅暂不通过 | 评审一：通过 评审二：不通过 复评员：不通过 | 评审一：通过 评审二：可靠性试验报告：不符合填报要求。 复评员：暂不通过，需要对拖拉机可靠性报告进行审核抽样 |  | WJ2021CFH22G／WJ2020CFH023 | 河南省拖拉机柴油机产品质量监督检验中心 | (2020)2240047 | 潍坊市产品质量检验所
动力机械 | 拖拉机 | 轮式拖拉机 | 200马力及以上四轮驱动拖拉机 | 天津拖拉机制造有限公司 | 轮式拖拉机 | TTS2204 | 型号：WP6G220E330；标定功率kW：162；制造商：潍柴（潍坊）中型柴油机有限公司；排放阶段：国Ⅲ | 功率:220马力;驱动方式:四轮驱动;动力换挡、动力换向:否;最小使用比质量(kg/kW):43.64; | 1.整机型式：轮式；2.整机驱动型式：四驱；3.整机外廓尺寸（长×宽×高及部位）mm:5460×2785×3215（空滤器顶部）；4.轴距或履带接地长mm:2830;5.最小使用质量kg:7070；6.标准配重（前/后）kg：1110/480；7.最小使用比质量Kg/kw：43.64；8.主变速挡位数：4；9.发动机与主离合器联接方式：直联；10.发动机结构型式：直列、直喷、水冷、四冲程；11.发动机标定功率kw：162；12.轮胎型号（前轮/后轮）：18.4-26/20.8-38； | 55000元 | 162 | 购机补贴(通用类) | T202100320078 | 2026-04-01 | 天津市 | 评阅暂不通过 | 评审一：通过 评审二：不通过 复评员：不通过 | 评审一：通过 评审二：可靠性试验报告：不符合填报要求。 对拖拉机可靠性报告进行审核抽样 复评员：暂不通过，需要对拖拉机可靠性报告进行审核抽样 |  | WJ2021AFH004 | 河南省拖拉机柴油机产品质量监督检验中心 | （2020）2240062 | 潍坊市产品质量检验所
动力机械 | 拖拉机 | 轮式拖拉机 | 200马力及以上四轮驱动拖拉机 | 天津拖拉机制造有限公司 | 轮式拖拉机 | TTS2004 | 型号：WP6G200E330；标定功率kW：147；制造商：潍柴（潍坊）中型柴油机有限公司；排放阶段：国Ⅲ | 功率:200马力;驱动方式:四轮驱动;动力换挡、动力换向:否;最小使用比质量(kg/kW):46.94; | 1.整机型式：轮式；2.整机驱动型式：四驱；3.整机外廓尺寸（长×宽×高及部位）mm:5460×2785×3215（空滤器顶部）；4.轴距或履带接地长mm:2830;5.最小使用质量kg:6900；6.标准配重（前/后）kg：1110/480；7.最小使用比质量Kg/kw：46.94；8.主变速挡位数：4；9.发动机与主离合器联接方式：直联；10.发动机结构型式：直列、直喷、水冷、四冲程；11.发动机标定功率kw：147；12.轮胎型号（前轮/后轮）：18.4-26/20.8-38； | 55000元 | 147 | 购机补贴(通用类) | T202100320078 | 2026-04-01 | 天津市 | 评阅暂不通过 | 评审一：通过 评审二：不通过 复评员：不通过 | 评审一：通过 评审二：可靠性试验报告：不符合填报要求。 对拖拉机可靠性报告进行审核抽样 复评员：暂不通过，需要对拖拉机可靠性报告进行审核抽样 |  | WJ2021AFH004 | 河南省拖拉机柴油机产品质量监督检验中心 | （2020）2240062 | 潍坊市产品质量检验所
动力机械 | 拖拉机 | 轮式拖拉机 | 200马力及以上四轮驱动拖拉机 | 天津拖拉机制造有限公司 | 轮式拖拉机 | TTR2104 | 型号：WP6G220E330；标定功率kW：154.4；制造商：潍柴（潍坊）中型柴油机有限公司；排放阶段：国Ⅲ | 功率:210马力;驱动方式:四轮驱动;动力换挡、动力换向:否;最小使用比质量(kg/kW):43.59; | 1.整机型式：轮式；2.整机驱动型式：四驱；3.整机外廓尺寸（长×宽×高及部位）mm:5210×2300×3200（空滤器顶部）；4.轴距或履带接地长mm:2690;5.最小使用质量kg:6730；6.标准配重（前/后）kg：780/240；7.最小使用比质量Kg/kw：43.59；8.主变速挡位数:4；9.发动机与主离合器联接方式：直联；10.发动机结构型式：直列、直喷、水冷、四冲程；11.发动机标定功率kw：154.4；12.轮胎型号（前轮/后轮）：14.9-28/18.4-38； | 55000元 | 154.4 | 购机补贴(通用类) | T202132320075 | 2026-03-29 | 天津市 | 评阅暂不通过 | 评审一：通过 评审二：不通过 复评员：不通过 | 评审一：通过 评审二：可靠性试验报告：不符合填报要求。 对拖拉机可靠性报告进行审核抽样 复评员：暂不通过，需要对拖拉机可靠性报告进行审核抽样 |  | WJ2021AFH005 | 河南省拖拉机柴油机产品质量监督检验中心 | （2020）2240060 | 潍坊市产品质量检验所
动力机械 | 拖拉机 | 轮式拖拉机 | 200马力及以上四轮驱动拖拉机 | 天津拖拉机制造有限公司 | 轮式拖拉机 | TTQ2204 | 型号：WP6G220E330；标定功率kW：162；制造商：潍柴（潍坊）中型柴油机有限公司；排放阶段：国Ⅲ | 功率:220马力;驱动方式:四轮驱动;动力换挡、动力换向:否;最小使用比质量(kg/kW):43.58; | 1.整机型式：轮式；2.整机驱动型式：四驱；3.整机外廓尺寸（长×宽×高及部位）mm:5320×2280×3200（空滤器顶）；4.轴距或履带接地长mm:2690;5.最小使用质量kg:7060；6.标准配重（前/后）kg：780/240；7.最小使用比质量Kg/kw：43.58；8.主变速挡位数：4；9.发动机与主离合器联接方式：直联；10.发动机结构型式：直列、直喷、水冷、四冲程；11.发动机标定功率kw：162；12.轮胎型号（前轮/后轮）：14.9-28/18.4-38； | 55000元 | 162 | 购机补贴(通用类) | T202100320083 | 2026-04-01 | 天津市 | 评阅暂不通过 | 评审一：通过 评审二：不通过 复评员：不通过 | 评审一：通过 评审二：可靠性试验报告：不符合填报要求。 对拖拉机可靠性报告进行审核抽样 复评员：暂不通过，需要对拖拉机可靠性报告进行审核抽样 |  | WJ2021AFH005 | 河南省拖拉机柴油机产品质量监督检验中心 | （2020）2240039 | 潍坊市产品质量检验所
动力机械 | 拖拉机 | 轮式拖拉机 | 200马力及以上四轮驱动拖拉机 | 天津拖拉机制造有限公司 | 轮式拖拉机 | TTQ2004 | 型号：WP6G200E330；标定功率kW：147；制造商：潍柴（潍坊）中型柴油机有限公司；排放阶段：国Ⅲ | 功率:200马力;驱动方式:四轮驱动;动力换挡、动力换向:否;最小使用比质量(kg/kW):43.61; | 1.整机型式：轮式；2.整机驱动型式：四驱；3.整机外廓尺寸（长×宽×高及部位）mm:5320×2280×3200（空滤器顶）；4.轴距或履带接地长mm:2690;5.最小使用质量kg:6410；6.标准配重（前/后）kg：780/240；7.最小使用比质量Kg/kw：43.61；8.主变速挡位数：4；9.发动机与主离合器联接方式：直联；10.发动机结构型式：直列、直喷、水冷、四冲程；11.发动机标定功率kw：147；12.轮胎型号（前轮/后轮）：14.9-28/18.4-38； | 55000元 | 147 | 购机补贴(通用类) | T202100320083 | 2026-04-01 | 天津市 | 评阅暂不通过 | 评审一：通过 评审二：不通过 复评员：不通过 | 评审一：通过 评审二：可靠性试验报告：不符合填报要求。 对拖拉机可靠性报告进行审核抽样 复评员：暂不通过，需要对拖拉机可靠性报告进行审核抽样 |  | WJ2021AFH005 | 河南省拖拉机柴油机产品质量监督检验中心 | （2020）2240039 | 潍坊市产品质量检验所
动力机械 | 拖拉机 | 轮式拖拉机 | 200马力及以上四轮驱动拖拉机 | 天津拖拉机制造有限公司 | 轮式拖拉机 | TTS2404 | 型号：SC7H240G3；标定功率kW：177；制造商：上海柴油机股份有限公司；排放阶段：国Ⅲ | 功率:240马力;驱动方式:四轮驱动;动力换挡、动力换向:否;最小使用比质量(kg/kW):43.56; | 1.整机型式：轮式；2.整机驱动型式：四驱；3.整机外廓尺寸（长×宽×高及部位）mm:5460×2785×3215（空滤器顶部）；4.轴距或履带接地长mm:2830;5.最小使用质量kg:7710；6.标准配重（前/后）kg：1110/480；7.最小使用比质量Kg/kw：43.56；8.主变速挡位数：4；9.发动机与主离合器联接方式：直联；10.发动机结构型式：直列、直喷、水冷、四冲程；11.发动机标定功率kw：177；12.轮胎型号（前轮/后轮）：18.4-26/20.8-38； | 55000元 | 177 | 购机补贴(通用类) | T202100320078 | 2026-04-01 | 天津市 | 评阅暂不通过 | 评审一：通过 评审二：不通过 复评员：不通过 | 评审一：通过 评审二：可靠性试验报告：不符合填报要求。 对拖拉机可靠性报告进行审核抽样 复评员：暂不通过，需要对拖拉机可靠性报告进行审核抽样 |  | WJ2021AFH004 | 河南省拖拉机柴油机产品质量监督检验中心 | （2020）2240062 | 潍坊市产品质量检验所
动力机械 | 拖拉机 | 轮式拖拉机 | 200马力及以上四轮驱动拖拉机 | 京山三雷重工股份有限公司 | 轮式拖拉机 | 2104-2 | 发动机型号：WP6G220E330,标定功率：154.4，制造商：潍柴（潍坊）中型柴油机有限公司，国三排放阶段 | 功率:210马力;驱动方式:四轮驱动;动力换挡、动力换向:否;最小使用比质量(kg/kW):43.59; | 型式:四轮驱动,外廓尺寸(mm):5280×2220×3000（空气滤清器顶部）,轴距2680mm,最小使用质量：6730kg,标准配重（前/后）：520/240（kg）,变速箱型式:机械平面组成式,箱体数量：2个换挡方式:机械有级挡,发动机型号：WP6G220E330,标定功率：154.4，制造商：潍柴（潍坊）中型柴油机有限公司，国三排放阶段 | 55000元 | 154.4 | 购机补贴(通用类) | T202100320448 | 2026-06-29 | 湖北省 | 评阅暂不通过 | 评审一：通过 评审二：不通过 复评员：不通过 | 评审一：通过 评审二：可靠性试验报告：不符合填报要求。 需要对拖拉机可靠性报告进行审核抽样 复评员：暂不通过，需要对拖拉机可靠性报告进行审核抽样 |  | HB2020FHZ212/HB2020FHZ213/HB2020FHZ214 | 湖北三智农业机械检测有限公司 | HBNJ20200654 | 湖北三智农业机械检测有限公司
动力机械 | 拖拉机 | 轮式拖拉机 | 200马力及以上四轮驱动拖拉机 | 京山三雷重工股份有限公司 | 轮式拖拉机 | 2204 | 发动机型号：WP6G220E330,标定功率：162，制造商：潍柴（潍坊）中型柴油机有限公司，国三排放阶段 | 功率:220马力;驱动方式:四轮驱动;动力换挡、动力换向:否;最小使用比质量(kg/kW):43.80; | 型式:四轮驱动,外廓尺寸(mm):5600×2475×2995（排气管顶部）,轴距2845mm,最小使用质量：7095kg,标准配重（前/后）：1110/240（kg）,变速箱型式:机械平面组成式,箱体数量：2个换挡方式:机械有级挡,发动机型号：WP6G220E330,标定功率：162，制造商：潍柴（潍坊）中型柴油机有限公司，国三排放阶段 | 55000元 | 162 | 购机补贴(通用类) | T202100320449 | 2026-06-29 | 湖北省 | 评阅暂不通过 | 评审一：通过 评审二：不通过 复评员：不通过 | 评审一：通过 评审二：可靠性试验报告：不符合填报要求。 需要对拖拉机可靠性报告进行审核抽样 复评员：暂不通过，需要对拖拉机可靠性报告进行审核抽样 |  | HB2020FHZ214 | 湖北三智农业机械检测有限公司 | HBNJ20200653 | 湖北三智农业机械检测有限公司
动力机械 | 拖拉机 | 轮式拖拉机 | 200马力及以上四轮驱动拖拉机 | 京山三雷重工股份有限公司 | 轮式拖拉机 | 2204-1 | 发动机型号：SC7H220G3,标定功率：162，制造商：上海柴油机股份有限公司，国三排放阶段 | 功率:220马力;驱动方式:四轮驱动;动力换挡、动力换向:否;最小使用比质量(kg/kW):43.80; | 型式:四轮驱动,外廓尺寸(mm):5600×2475×2995（排气管顶部）,轴距2845mm,最小使用质量：7095kg,标准配重（前/后）：1110/240（kg）,变速箱型式:机械平面组成式,箱体数量：2个换挡方式:机械有级挡,发动机型号：SC7H220G3,标定功率：162，制造商：上海柴油机股份有限公司，国三排放阶段 | 55000元 | 162 | 购机补贴(通用类) | T202100320449 | 2026-06-29 | 湖北省 | 评阅暂不通过 | 评审一：通过 评审二：不通过 复评员：不通过 | 评审一：通过 评审二：可靠性试验报告：不符合填报要求。 复评员：暂不通过，需要对拖拉机可靠性报告进行审核抽样 |  | HB2020FHZ214 | 湖北三智农业机械检测有限公司 | HBNJ20200653 | 湖北三智农业机械检测有限公司
动力机械 | 拖拉机 | 轮式拖拉机 | 200马力及以上四轮驱动拖拉机 | 东弘沃丰（潍坊）农业机械有限公司 | 轮式拖拉机 | NW2204 | 型号：YC6A260-T302；功率(kW)：161.8；制造商：广西玉柴机器股份有限公司；排放阶段：GB20891-2014国Ⅲ阶段； | 功率:220马力;驱动方式:四轮驱动;动力换挡、动力换向:否;最小使用比质量(kg/kW):44.56; | 驱动型式：四轮驱动；外廓尺寸（长x宽x高及部位）(mm）：5680×2600×3310（驾驶室顶部)；最小使用质量（kg）：7210；功率（kW）：161.8；最小使用比质量(kg/kW)：44.56；PTO转速(r/min)：540/1000； | 55000元 | 161.80000000000001 | 购机补贴(通用类) | T202000340205 | 2025-07-05 | 山东省 | 评阅暂不通过 | 评审一：通过 评审二：不通过 复评员：不通过 | 评审一：通过 评审二：可靠性试验报告：不符合填报要求。 需要对拖拉机可靠性报告进行审核抽样 复评员：暂不通过，需要对拖拉机可靠性报告进行审核抽样 |  | HB2019FHZ020 | 湖北三智农业机械检测有限公司 | （2019）2240098 | 潍坊市产品质量检验所
动力机械 | 拖拉机 | 轮式拖拉机 | 200马力及以上四轮驱动拖拉机 | 潍坊恒源拖拉机有限公司 | 轮式拖拉机 | ZY2404-A | "发动机型号:SC7H240G3 功率（kw):177 气缸数：6 转速：2200 进气方式：增压、中冷 型式：直列、水冷、四冲程 制造商:上海柴油机股份有限公司 排放阶段：国3" | 功率:240马力;驱动方式:四轮驱动;动力换挡、动力换向:否;最小使用比质量(kg/kW):44; | "外廓尺寸(长×宽×高)(mm)：5530×2800×3130(排气管顶) 轴距(mm)：2820 轮距(mm)：1980/1700-2580 最小离地间隙(mm)：400（后牵引架底部） 最小使用质量(kg)：7790 最小使用比质量:44 轮胎型号：540/65R28/650/65R38 排放阶段：国3" | 55000元 | 177 | 购机补贴(通用类) | T202100340110 | 2026-04-01 | 山东省 | 评阅暂不通过 | 评审一：通过 评审二：不通过 复评员：不通过 | 评审一：通过 评审二：可靠性试验报告：不符合填报要求。 需要对拖拉机可靠性报告进行审核抽样 复评员：暂不通过，需要对拖拉机可靠性报告进行审核抽样 |  | WJ2021AFH001 | 河南省拖拉机柴油机产品质量监督检验中心 | （2020）2240178 | 潍坊市产品质量检验所
动力机械 | 拖拉机 | 轮式拖拉机 | 200马力及以上四轮驱动拖拉机 | 潍坊米基林农业机械有限公司 | 轮式拖拉机 | MK2604 | 发动机型号：YC6A260-T306;功率：191.2kw；生产厂家：广西玉柴机器股份有限公司；排放阶段：第三阶段； | 功率:260马力;驱动方式:四轮驱动;动力换挡、动力换向:否;最小使用比质量(kg/kW):43.93; | 功率(KW):191.2;驱动方式:四轮驱动;结构尺寸（长×宽×高mm）:5400×3650×3100（空滤器顶部）；最小使用质量（kg）:8400；轴距（mm）:2880；轮距（前轮/后轮）（mm）:2000/2450；选装轮距（前轮/后轮）（mm）:1720、2000、2200/2450；最小离地间隙（mm）:420牵引框底部;最大配重（kg）:120/0；档位数（前进/倒退/爬行）:16/16；变速箱型式:；4×4×（1+1）组成式；轮胎型号（前轮/后轮）:18.4-26/20.8-38； | 55000元 | 191.2 | 购机补贴(通用类) | T202100340091 | 2026-04-01 | 山东省 | 评阅暂不通过 | 评审一：通过 评审二：不通过 复评员：不通过 | 评审一：通过 评审二：可靠性试验报告：不符合填报要求。 需要对拖拉机可靠性报告进行审核抽样 复评员：暂不通过，需要对拖拉机可靠性报告进行审核抽样 |  | WJ2020HFH001 | 河南省拖拉机柴油机产品质量监督检验中心 | （2020）2240188 | 潍坊市产品质量检验所
动力机械 | 拖拉机 | 轮式拖拉机 | 200马力及以上四轮驱动拖拉机 | 潍坊米基林农业机械有限公司 | 轮式拖拉机 | MK2404 | 发动机型号：YC6A260-T303;功率：176.4kw；生产厂家：广西玉柴机器股份有限公司；排放阶段：第三阶段； | 功率:240马力;驱动方式:四轮驱动;动力换挡、动力换向:否;最小使用比质量(kg/kW):44.5; | 功率(KW):176.4;驱动方式:四轮驱动;结构尺寸（长×宽×高mm）:5400×2800×3100（空滤器顶部）单轮5400×3650×3100（空滤器顶部）双轮；最小使用质量（kg）:7850（单轮）8300（双轮）；轴距（mm）:2880；轮距（前轮/后轮）（mm）:2000/2000（单轮）2000/2450（双轮）；选装轮距（前轮/后轮）（mm）:1720、2000、2200/1700-2120（单轮）1720、2000、2200/2450（双轮）；最小离地间隙（mm）:420牵引框底部;最大配重（kg）:120/0（双轮）120/720（单轮）；档位数（前进/倒退/爬行）:16/16；变速箱型式:；4×4×（1+1）组成式；轮胎型号（前轮/后轮）:540/65R28/650/65R38（单轮）18.4-26/20.8-38（双轮 | 55000元 | 176.4 | 购机补贴(通用类) | T202100340091 | 2026-04-01 | 山东省 | 评阅暂不通过 | 评审一：通过 评审二：不通过 复评员：不通过 | 评审一：通过 评审二：可靠性试验报告：不符合填报要求。 需要对拖拉机可靠性报告进行审核抽样 复评员：暂不通过，需要对拖拉机可靠性报告进行审核抽样 |  | WJ2020HFH001 | 河南省拖拉机柴油机产品质量监督检验中心 | （2020）2240188 | 潍坊市产品质量检验所
动力机械 | 拖拉机 | 轮式拖拉机 | 200马力及以上四轮驱动拖拉机 | 潍坊米基林农业机械有限公司 | 轮式拖拉机 | MK2204 | 发动机型号：YCA07260-T302;功率：161.8kw；生产厂家：广西玉柴机器股份有限公司；排放阶段：第三阶段； | 功率:220马力;驱动方式:四轮驱动;动力换挡、动力换向:否;最小使用比质量(kg/kW):43.88; | 功率(KW):161.8;驱动方式:四轮驱动;结构尺寸（长×宽×高mm）:5380×2800×3100（空滤器顶部）5380×3650×3100（空滤器顶部）双轮；最小使用质量（kg）:7100（单轮）7500（双轮）；轴距（mm）:2880；轮距（前轮/后轮）（mm）:2000/2000（单轮）2000/2450（双轮）；选装轮距（前轮/后轮）（mm）:1720、2000、2200/1700-2120（单轮）1720、2000、2200/2450（双轮）；最小离地间隙（mm）:420牵引框底部;最大配重（kg）:120/0（双轮）120/720（单轮）；档位数（前进/倒退/爬行）:16/16；变速箱型式:；4×4×（1+1）组成式；轮胎型号（前轮/后轮）:420/85R28/520/85R38（单轮）16.9-28/20.8-38（双轮） | 55000元 | 161.80000000000001 | 购机补贴(通用类) | T202100340091 | 2026-04-01 | 山东省 | 评阅暂不通过 | 评审一：通过 评审二：不通过 复评员：不通过 | 评审一：通过 评审二：可靠性试验报告：不符合填报要求。 需要对拖拉机可靠性报告进行审核抽样 复评员：暂不通过，需要对拖拉机可靠性报告进行审核抽样 |  | WJ2020HFH001 | 河南省拖拉机柴油机产品质量监督检验中心 | （2020）2240188 | 潍坊市产品质量检验所
动力机械 | 拖拉机 | 轮式拖拉机 | 200马力及以上四轮驱动拖拉机 | 潍坊米基林农业机械有限公司 | 轮式拖拉机 | MK2004 | 发动机型号：YCA07235-T300;功率：147kw；生产厂家：广西玉柴机器股份有限公司；排放阶段：第三阶段； | 功率:200马力;驱动方式:四轮驱动;动力换挡、动力换向:否;最小使用比质量(kg/kW):48.3; | 功率(KW):147;驱动方式:四轮驱动；结构尺寸（长×宽×高mm）:5380×2800×3100（空滤器顶部）5380×3650×3100（空滤器顶部）双轮；最小使用质量（kg）:7100（单轮）7500（双轮）；轴距（mm）:2880；轮距（前轮/后轮）（mm）:2000/2000（单轮）2000/2450（双轮）；选装轮距（前轮/后轮）（mm）:1720、2000、2200/1700-2120（单轮）1720、2000、2200/2450（双轮）；最小离地间隙（mm）:420牵引框底部;最大配重（kg）:120/0（双轮）120/720（单轮）；档位数（前进/倒退/爬行）:16/16；变速箱型式:；4×4×（1+1）组成式；轮胎型号（前轮/后轮）:420/85R28/520/85R38（单轮）16.9-28/20.8-38（双轮） | 55000元 | 147 | 购机补贴(通用类) | T202100340091 | 2026-04-01 | 山东省 | 评阅暂不通过 | 评审一：通过 评审二：不通过 复评员：不通过 | 评审一：通过 评审二：可靠性试验报告：不符合填报要求。 需要对拖拉机可靠性报告进行审核抽样 复评员：暂不通过，需要对拖拉机可靠性报告进行审核抽样 |  | WJ2020HFH001 | 河南省拖拉机柴油机产品质量监督检验中心 | （2020）2240188 | 潍坊市产品质量检验所
动力机械 | 拖拉机 | 轮式拖拉机 | 200马力及以上四轮驱动拖拉机 | 潍坊泰山拖拉机有限公司 | 轮式拖拉机 | TT2004 | 型号：WP6G200E330；功率(kW)：147；制造商：潍柴(潍坊)中型柴油机有限公司；排放阶段：GB20891-2014国Ⅲ阶段； | 功率:200马力;驱动方式:四轮驱动;动力换挡、动力换向:否;最小使用比质量(kg/kW):43.54; | 驱动型式：四轮驱动；外廓尺寸(长x宽x高及部位)(mm）：4990×2320×3130(空滤器顶)；最小使用质量(kg)：6400；功率(kW)：147；最小使用比质量(kg/kW)：43.54;PTO转速(r/min)：760/850； | 55000元 | 147 | 购机补贴(通用类) | T201900370885 | 2024-12-30 | 山东省 | 评阅暂不通过 | 评审一：通过 评审二：不通过 复评员：不通过 | 评审一：通过 评审二：可靠性试验报告：不符合填报要求。 对拖拉机可靠性报告进行审核抽样 复评员：暂不通过，需要对拖拉机可靠性报告进行审核抽样 |  | WJ2019GFH016 | 河南省拖拉机柴油机产品质量监督检验中心 | （2019）2240021 | 潍坊市产品质量检验所
动力机械 | 拖拉机 | 轮式拖拉机 | 200马力及以上四轮驱动拖拉机 | 常州东风农机集团有限公司 | 轮式拖拉机 | DF2004-5A | 1、柴油机型号：WP6G210E311、功率：147kw、制造商：潍柴（潍坊）中型柴油机有限公司、排放阶段：国Ⅲ；2、柴油机型号：SC7H200G3、功率：147kw、制造商：上海柴油机股份有限公司、排放阶段：国Ⅲ | 功率:200马力;驱动方式:四轮驱动;动力换挡、动力换向:否;最小使用比质量(kg/kW):44.2; | 驱动轮数：四轮驱动；发动机标定功率（kW）：147；发动机与离合器联接方式：直联式 | 55000元 | 147 | 购机补贴(通用类) | T202132320091 | 2026-03-29 | 江苏省 | 评阅暂不通过 | 评审一：通过 评审二：不通过 复评员：不通过 | 评审一：通过 评审二：可靠性试验报告：不符合填报要求。 对拖拉机可靠性报告进行审核抽样 复评员：暂不通过，需要对拖拉机可靠性报告进行审核抽样 |  | FH21GW0371 | 国家拖拉机质量监督检验中心 | HBNJ20200673 | 湖北三智农业机械检测有限公司
动力机械 | 拖拉机 | 轮式拖拉机 | 200马力及以上四轮驱动拖拉机 | 潍坊泰鸿拖拉机有限公司 | 轮式拖拉机 | TH2004-C | WP6G200E330（潍柴（潍坊）中型柴油机有限公司；标定功率（kw）：147kw；气缸数：6；标定转速（r/min）：2200r/min；排放阶段：国三） | 功率:200马力;驱动方式:四轮驱动;动力换挡、动力换向:否;最小使用比质量(kg/kW):43.67; | 驱动型式：四驱；外廓尺寸(长×宽×高):5270×2450×3100（空滤器顶）;轴距:2680mm;常用轮距(前轮/后轮):1850/1800;离合器壳体前端面至后驱动轴轴心线的水平距离（mm）：1350；变速箱齿轮副轴孔中心距（mm）：118；最小使用质量:6420;最小使用比质量（kg/kw）：43.67；标准配重(前/后):780/480;档位数(前进/倒退):16/8;翻倾防护装置(驾驶室或安全框架):TH2404X.45.001;型式:简易驾驶室;动力输出轴转速（r/min）：760/850；轮胎型号(前轮/后轮):420/85R28/520/85R38 | 55000元 | 147 | 购机补贴(通用类) | T202100340099 | 2026-04-01 | 山东省 | 评阅暂不通过 | 评审一：通过 评审二：不通过 复评员：不通过 | 评审一：通过 评审二：可靠性试验报告：不符合填报要求。 对拖拉机可靠性报告进行审核抽样 复评员：暂不通过，需要对拖拉机可靠性报告进行审核抽样 |  | JW202007006 | 机械工业农业机械产品质量检测中心（济南） | （2020）2240181 | 潍坊市产品质量检验所
动力机械 | 拖拉机 | 轮式拖拉机 | 200马力及以上四轮驱动拖拉机 | 潍坊泰鸿拖拉机有限公司 | 轮式拖拉机 | TH2404-S | SC7H240G3（上海柴油机股份有限公司；标定功率（kw）：177kw；气缸数：6；标定转速（r/min）：2200r/min；排放阶段：国三） | 功率:240马力;驱动方式:四轮驱动;动力换挡、动力换向:否;最小使用比质量(kg/kW):43.56; | 驱动型式：四驱；外廓尺寸(长×宽×高):5670×2480×3260（空滤器顶）;轴距:2840mm;常用轮距(前轮/后轮):2100/1800;离合器壳体前端面至后驱动轴轴心线的水平距离（mm）：1410；变速箱齿轮副轴孔中心距（mm）：125；最小使用质量:7710;最小使用比质量（kg/kw）：43.56；标准配重(前/后):780/480;档位数(前进/倒退):16/16;翻倾防护装置(驾驶室或安全框架):TG1854.451B.1;型式:简易驾驶室;动力输出轴转速（r/min）：760/850；轮胎型号(前轮/后轮):540/65R30/650/65R38 | 55000元 | 177 | 购机补贴(通用类) | T202100340100 | 2026-04-01 | 山东省 | 评阅暂不通过 | 评审一：通过 评审二：不通过 复评员：不通过 | 评审一：通过 评审二：可靠性试验报告：不符合填报要求。 对拖拉机可靠性报告进行审核抽样 复评员：暂不通过，需要对拖拉机可靠性报告进行审核抽样 |  | NW202012038 | 山东省农业机械科学研究院产品质量检测中心 | （2020）2240182 | 潍坊市产品质量检验所
动力机械 | 拖拉机 | 轮式拖拉机 | 200马力及以上四轮驱动拖拉机 | 道依茨法尔机械有限公司 | 轮式拖拉机 | CD2204 | 配套动力型号：YCA07260-T305；制造商：广西玉柴机器股份有限公司；标定功率(kW)：161.8；标定转速（r/min）：2300；排放标准：第三阶段。 | 功率:220马力;驱动方式:四轮驱动;动力换挡、动力换向:否;最小使用比质量(kg/kW):44.2; | 驱动轮数：四轮驱动；发动机标定功率（kW）：161.8；最小使用质量（kg）:7150（后轮单胎）、8090（后轮双胎）；最小使用质量/配套发动机标定功率（kg/kw）:44.2（后轮单胎）、50.0（后轮双胎）；排放标准：第三阶段。 | 55000元 | 161.8 | 购机补贴(通用类) | T202100370156 | 2026-04-01 | 山东省 | 评阅暂不通过 | 评审一：通过 评审二：不通过 复评员：不通过 | 评审一：通过 评审二：可靠性试验报告：不符合填报要求。 对拖拉机可靠性报告进行审核抽样 复评员：暂不通过，需要对拖拉机可靠性报告进行审核抽样 |  | WJ2020LFH007 | 河南省拖拉机柴油机产品质量监督检验中心 | HB21SJ0020K | 湖北三智农业机械检测有限公司
动力机械 | 拖拉机 | 轮式拖拉机 | 200马力及以上四轮驱动拖拉机 | 道依茨法尔机械有限公司 | 轮式拖拉机 | CD2004 | 配套动力型号：YC6J220-T304；制造商：广西玉柴机器股份有限公司；标定功率(kW)：147；标定转速（r/min）：2300；排放标准：第三阶段。 | 功率:200马力;驱动方式:四轮驱动;动力换挡、动力换向:否;最小使用比质量(kg/kW):45.3; | 驱动轮数：四轮驱动；发动机标定功率（kW）：147；最小使用质量（kg）:6660（后轮单胎）、7910（后轮双胎）；最小使用质量/配套发动机标定功率（kg/kw）:45.3（后轮单胎）、53.8（后轮双胎）；排放标准：第三阶段。 | 55000元 | 147 | 购机补贴(通用类) | T202100370156 | 2026-04-01 | 山东省 | 评阅暂不通过 | 评审一：通过 评审二：不通过 复评员：不通过 | 评审一：通过 评审二：可靠性试验报告：不符合填报要求。 对拖拉机可靠性报告进行审核抽样 复评员：暂不通过，需要对拖拉机可靠性报告进行审核抽样 |  | WJ2020LFH007 | 河南省拖拉机柴油机产品质量监督检验中心 | HB21SJ0020K | 湖北三智农业机械检测有限公司
动力机械 | 拖拉机 | 轮式拖拉机 | 200马力及以上四轮驱动拖拉机 | 洛阳瑞得拖拉机有限公司 | 轮式拖拉机 | RM2104 | 发动机型号：WP6G220E330；发动机标定功率：154.4kW；发动机标定转速：2200r/min；发动机生产厂：潍柴（潍坊）中型柴油机有限公司；排放阶段：第三阶段 | 功率:210马力;驱动方式:四轮驱动;动力换挡、动力换向:否;最小使用比质量(kg/kW):43.65; | 驱动方式：四轮驱动；发动机标定功率：154.4kw；最小使用质量：6740kg；最小使用比质量：43.65kg/kW；整机外廓尺寸(长×宽×高及部位)：5240×2350×3250mm（空滤顶部）；轴距或履带接地长：2660mm；常用轮距(前轮/后轮)或轨距：1800/1850mm；最小离地间隙及部位：440mm（左侧踏板底部）；离合器壳体前端面至后驱动轴轴心线的水平距离：1346mm；变速箱齿轮副轴孔中心距：118mm； | 55000元 | 154.4 | 购机补贴(通用类) | T202100340526 | 2026-06-29 | 河南省 | 评阅暂不通过 | 评审一：通过 评审二：不通过 复评员：不通过 | 评审一：通过 评审二：可靠性试验报告：不符合填报要求。 对拖拉机可靠性报告进行审核抽样 复评员：暂不通过，需要对拖拉机可靠性报告进行审核抽样 |  | FH21GW1001 | 国家拖拉机质量监督检验中心 | HBNJ20200601 | 湖北三智农业机械检测有限公司
动力机械 | 拖拉机 | 轮式拖拉机 | 200马力及以上四轮驱动拖拉机 | 山东潍坊鲁中拖拉机有限公司 | 轮式拖拉机 | LZ2204 | 发动机型号：WP6G220E330,162KW,潍柴（潍坊）中型柴油机有限公司,符合国家第三阶段排放标准 | 功率:220马力;驱动方式:四轮驱动;动力换挡、动力换向:否;最小使用比质量(kg/kW):43.83; | 发动机标定功率：220马力，驱动方式：四轮驱动，最小使用质量（单胎/双胎）：7100kg/7840kg，最小使用比质量（单胎/双胎）kg/kw：43.83/48.40，外廓尺寸(长×宽×高)：5630*2340*3210/5630*3580*3210；轴距或履带接地长：2840；常用轮距(前轮/后轮)或轨距：1800/1800；选装（1800/2400）；标准配重(前/后)：720/720；档位数(前进/倒退/爬行)：16/16/0；主变速档位数*副变速档位数/其他档位数：4*4*(1+1)/0；发动机与离合器联接方式：直联式；起动方式：电启动；翻倾防护装置（驾驶室或安全框架）：简易驾驶室；转向系型式：全液压；传动系变速箱型式：机械平面组成式；主变速箱换档方式：机械有级挡；副变速箱换档方式：机械有级挡；轮胎型号(前轮/后轮)：18.4-26/20.8-38；选装：（16.9-28、16.9R28、540/65R28、420/85R28）/（18.4-42、18.4-38、20.8R38、520/85R38、650/65R38）；排放阶段：国三 | 55000元 | 162 | 购机补贴(通用类) | T202000370583 | 2025-09-29 | 山东省 | 评阅暂不通过 | 评审一：通过 评审二：不通过 复评员：不通过 | 评审一：通过 评审二：可靠性试验报告：不符合填报要求。 对拖拉机可靠性报告进行审核抽样 复评员：暂不通过，需要对拖拉机可靠性报告进行审核抽样 |  | FH20GW0431 | 国家拖拉机质量监督检验中心 | （2020）2240121 | 潍坊市产品质量检验所
动力机械 | 拖拉机 | 轮式拖拉机 | 200马力及以上四轮驱动拖拉机 | 山东潍坊鲁中拖拉机有限公司 | 轮式拖拉机 | LZ2004 | 发动机型号：WP6G200E330,147KW,潍柴（潍坊）中型柴油机有限公司,符合国家第三阶段排放标准 | 功率:200马力;驱动方式:四轮驱动;动力换挡、动力换向:否;最小使用比质量(kg/kW):45.92; | 发动机标定功率：200马力，驱动方式：四轮驱动，最小使用质量（单胎/双胎）：6750kg/7490kg，最小使用比质量（单胎/双胎）kg/kw：45.92/50.95，外廓尺寸(长×宽×高)：5630*2340*3210/5630*3580*3210；轴距或履带接地长：2830；常用轮距(前轮/后轮)或轨距：1875/1800；选装（1875/2400）；标准配重(前/后)：720/720；档位数(前进/倒退/爬行)：16/16/0；主变速档位数*副变速档位数/其他档位数：4*4*(1+1)/0；发动机与离合器联接方式：直联式；起动方式：电启动；翻倾防护装置（驾驶室或安全框架）：简易驾驶室；转向系型式：全液压；传动系变速箱型式：机械平面组成式；主变速箱换档方式：机械有级挡；副变速箱换档方式：机械有级挡；轮胎型号(前轮/后轮)：18.4-26/20.8-38；选装：（16.9-28、16.9R28、540/65R28、420/85R28）/（18.4-42、18.4-38、20.8R38、520/85R38、650/65R38）；排放阶段：国三 | 55000元 | 147 | 购机补贴(通用类) | T202000370583 | 2025-09-29 | 山东省 | 评阅暂不通过 | 评审一：通过 评审二：不通过 复评员：不通过 | 评审一：通过 评审二：可靠性试验报告：不符合填报要求。 对拖拉机可靠性报告进行审核抽样 复评员：暂不通过，需要对拖拉机可靠性报告进行审核抽样 |  | FH20GW0431 | 国家拖拉机质量监督检验中心 | （2020）2240121 | 潍坊市产品质量检验所
动力机械 | 拖拉机 | 轮式拖拉机 | 200马力及以上四轮驱动拖拉机 | 山东润达农业装备有限公司 | 轮式拖拉机 | RD2604 | 发动机型号：SC7H260G3；标定功率：191.5kW;制造商：上海柴油机股份有限公司；排放阶段：国三 | 功率:260马力;驱动方式:四轮驱动;动力换挡、动力换向:否;最小使用比质量(kg/kW):43.76; | 标定功率：191.5kW；驱动型式：四轮驱动；外廓尺寸mm(长×宽×高):5420×3500×3110（至空滤器）（双轮）；轴距：2850mm；最小使用质量kg：8380（双轮）;常用轮距(前轮/后轮)2000mm/2350mm；挡位数(前进/倒退):16/16 | 55000元 | 191.5 | 购机补贴(通用类) | T202100230427 | 2026-06-29 | 山东省 | 评阅暂不通过 | 评审一：通过 评审二：不通过 复评员：不通过 | 评审一：通过 评审二：可靠性试验报告：不符合填报要求。 对拖拉机可靠性报告进行审核抽样 复评员：暂不通过，需要对拖拉机可靠性报告进行审核抽样 |  | WJ2021DFH01G | 河南省拖拉机柴油机产品质量监督检验中心 | （2021）2240029 | 潍坊市产品质量检验所
动力机械 | 拖拉机 | 轮式拖拉机 | 200马力及以上四轮驱动拖拉机 | 山东润达农业装备有限公司 | 轮式拖拉机 | RD2404 | 发动机型号：SC7H240G3；标定功率：177kW；制造商：上海柴油机股份有限公司；排放阶段：国三 | 功率:240马力;驱动方式:四轮驱动;动力换挡、动力换向:否;最小使用比质量(kg/kW):44.07; | 标定功率：177kW；驱动型式：四轮驱动；外廓尺寸mm(长×宽×高):5420×3500×3110（至空滤器）（双轮）；轴距：2850mm；最小使用质量kg：7800（双轮）;常用轮距(前轮/后轮)2000mm/2350mm；挡位数(前进/倒退):16/16 | 55000元 | 177 | 购机补贴(通用类) | T202100230427 | 2026-06-29 | 山东省 | 评阅暂不通过 | 评审一：通过 评审二：不通过 复评员：不通过 | 评审一：通过 评审二：可靠性试验报告：不符合填报要求。 对拖拉机可靠性报告进行审核抽样 复评员：暂不通过，需要对拖拉机可靠性报告进行审核抽样 |  | WJ2021DFH01G | 河南省拖拉机柴油机产品质量监督检验中心 | （2021）2240029 | 潍坊市产品质量检验所
动力机械 | 拖拉机 | 轮式拖拉机 | 200马力及以上四轮驱动拖拉机 | 山东润达农业装备有限公司 | 轮式拖拉机 | RD2404-A1 | 发动机型号：WP7G270E302；标定功率：177kW；制造商：潍柴动力股份有限公司；排放阶段：国三 | 功率:240马力;驱动方式:四轮驱动;动力换挡、动力换向:否;最小使用比质量(kg/kW):44.07; | 标定功率：177kW；驱动型式：四轮驱动；外廓尺寸mm(长×宽×高):5420×3500×3110（至空滤器）（双轮）；轴距：2850mm；最小使用质量kg：7800（双轮）;常用轮距(前轮/后轮)2000mm/2350mm；挡位数(前进/倒退):16/16 | 55000元 | 177 | 购机补贴(通用类) | T202100230427 | 2026-06-29 | 山东省 | 评阅暂不通过 | 评审一：通过 评审二：不通过 复评员：不通过 | 评审一：通过 评审二：可靠性试验报告：不符合填报要求。 对拖拉机可靠性报告进行审核抽样 复评员：暂不通过，需要对拖拉机可靠性报告进行审核抽样 |  | WJ2021DFH01G | 河南省拖拉机柴油机产品质量监督检验中心 | （2021）2240029 | 潍坊市产品质量检验所
动力机械 | 拖拉机 | 轮式拖拉机 | 200马力及以上四轮驱动拖拉机 | 山东润达农业装备有限公司 | 轮式拖拉机 | RD2204 | 发动机型号：WP6G220E330；标定功率：162kW；制造商：潍柴（潍坊）中型柴油机有限公司；排放阶段：国三 | 功率:220马力;驱动方式:四轮驱动;动力换挡、动力换向:否;最小使用比质量(kg/kW):43.83; | 标定功率：162kW；驱动型式：四轮驱动；外廓尺寸mm(长×宽×高):5420×2450×3100（至空滤器）（单轮）5420×3500×3100（至空滤器）（双轮）；轴距：2850mm；最小使用质量kg：7100（单轮）7600（双轮）;挡位数(前进/倒退):16/16 | 55000元 | 162 | 购机补贴(通用类) | T202100230427 | 2026-06-29 | 山东省 | 评阅暂不通过 | 评审一：通过 评审二：不通过 复评员：不通过 | 评审一：通过 评审二：可靠性试验报告：不符合填报要求。 对拖拉机可靠性报告进行审核抽样 复评员：暂不通过，需要对拖拉机可靠性报告进行审核抽样 |  | WJ2021DFH01G | 河南省拖拉机柴油机产品质量监督检验中心 | （2021）2240029 | 潍坊市产品质量检验所
动力机械 | 拖拉机 | 轮式拖拉机 | 200马力及以上四轮驱动拖拉机 | 常力工贸有限公司 | 轮式拖拉机 | CL2204 | 发动机型号：WP6G220E330；发动机功率：162kW；发动机生产厂家：潍柴（潍坊）中型柴油机有限公司；排放阶段：国三排放 | 功率:220马力;驱动方式:四轮驱动;动力换挡、动力换向:否;最小使用比质量(kg/kW):43.7/47.1; | 整机外廓尺寸（长×宽×高mm）:（双轮）5600×3570×3180、（单轮）5600×2380×3180；最小使用质量:7630（双轮）、7080（单轮）kg；配套动力（kW）:162；型式:四轮驱动；轴距（mm）:2850；轮距（前轮/后轮）（mm）:1980、2040、2440/1700~2400（单轮）2415（双轮）；最小离地间隙（mm）:450；标准配重（kg）:单轮1200/400、双轮：1200/0；档位数（前进/倒退/爬行）:16/16/0；变速箱型式:4×4×(1+1)组成式；轮胎型号（前轮/后轮）:18.4-26/20.8-38 | 55000元 | 162 | 购机补贴(通用类) | 部20190488 | 2023-12-31 | 山东省 | 评阅暂不通过 | 评审一：通过 评审二：不通过 复评员：不通过 | 评审一：通过 评审二：可靠性试验报告：不符合填报要求。 对拖拉机可靠性报告进行审核抽样 复评员：暂不通过，需要对拖拉机可靠性报告进行审核抽样 |  | WJ2019AFH007 | 河南省拖拉机柴油机产品质量监督检验中心 | (2019)2040101 | 潍坊市产品质量检验所
动力机械 | 拖拉机 | 轮式拖拉机 | 200马力及以上四轮驱动拖拉机 | 常力工贸有限公司 | 轮式拖拉机 | CL2004 | 发动机型号：WP6G200E330；发动机生产厂家：潍柴（潍坊）中型柴油机有限公司；发动机功率：147kW；发动机排放阶段：国三排放。 | 功率:200马力;驱动方式:四轮驱动;动力换挡、动力换向:否;最小使用比质量(kg/kW):43.7; | 外廓尺寸（长×宽×高mm）:5400×2400×3190(消声器顶部)；最小使用质量:6430；配套动力（kW）:147；型式:四轮驱动；轴距（mm）:2840；轮距（前轮/后轮）（mm）:1850、1950/1840-2020；最小离地间隙（mm）:460（前桥底部）；标准配重（kg）:780/320；档位数（前进/倒退/爬行）:16/8/0；变速箱型式:4×(2+1)×2组成式；轮胎型号（前轮/后轮）:14.9-26/18.4-38。液压悬挂系统型式:分置式。液压油泵型号：CBT-F430 | 55000元 | 147 | 购机补贴(通用类) | T202100220343 | 2026-06-29 | 山东省 | 评阅暂不通过 | 评审一：通过 评审二：不通过 复评员：不通过 | 评审一：通过 评审二：可靠性试验报告：不符合填报要求。 对拖拉机可靠性报告进行审核抽样 复评员：暂不通过，需要对拖拉机可靠性报告进行审核抽样 |  | HB2020FHZ208 | 湖北三智农业机械检测有限公司 | （2021）2240007 | 潍坊市产品质量检验所
动力机械 | 拖拉机 | 轮式拖拉机 | 200马力及以上四轮驱动拖拉机 | 山东萨丁重工有限公司 | 轮式拖拉机 | SC2004 | 发动机信息：YCA07235-T300；功率：147kw；制造商：广西玉柴机器股份有限公司；排放标准：国三。 | 功率:200马力;驱动方式:四轮驱动;动力换挡、动力换向:否;最小使用比质量(kg/kW):43.74; | 整机型式：轮式；整机机架型式：无架；整机驱动型式：四轮驱动；整机用途：一般用途；外廓尺寸(长×宽×高)：5220x2235x3170mm；轴距或履带接地长：2690mm；常用轮距(前轮/后轮)或轨距：1860/1760mm；整机最小离地间隙：380mm；最小使用质量：6430kg；整机标准配重(前/后)：600/240kg；整机最小使用比质量：43.74kg/kW；档位数(前进/倒退)：16+8；整机发动机与主离合器联接方式：直联。 | 55000元 | 147 | 购机补贴(通用类) | T202100230401 | 2026-06-29 | 山东省 | 评阅暂不通过 | 评审一：通过 评审二：不通过 复评员：不通过 | 评审一：通过 评审二：可靠性试验报告：不符合填报要求。 对拖拉机可靠性报告进行审核抽样 复评员：暂不通过，需要对拖拉机可靠性报告进行审核抽样 |  | HB2020FHZ239 | 湖北三智农业机械检测有限公司 | HBNJ20200679 | 湖北三智农业机械检测有限公司
动力机械 | 拖拉机 | 轮式拖拉机 | 200马力及以上四轮驱动拖拉机 | 山东亿嘉农业机械装备股份有限公司 | 轮式拖拉机 | YJ2004-C2 | 发动机型号：WP6G200E330，功率：147KW，生产厂：潍柴（潍坊）中型柴油机有限公司，排放标准：第三阶段。 | 功率:200马力;驱动方式:四轮驱动;动力换挡、动力换向:否;最小使用比质量(kg/kW):43.54; | YJ2004-C2轮式拖拉机：整机型式：轮式；整机机架型式：无架；整机驱动型式：四驱；整机用途：一般用途；整机外廓尺寸(长*宽*高及部位)mm：5230*2200*3200（消音器顶端）；最小使用质量6400kg；标准配重(前/后)kg：600/240；最小使用比质量：43.54kg/kW；K值：32；挡位数（前进/倒退）：24/8；主变速挡位数：4；副变速挡位数：（3+1）*2；最高设计理论速度36.21km/h；发动机与主离合器联接方式：直联；翻倾防护装置型号：YJ1604.451；型式：简易驾驶室；发动机型号：WP6G200E330；发动机结构型式：直列、四冲程；发动机生产厂：潍柴（潍坊）中型柴油机有限公司；排放标准：第三阶段；发动机进气方式：增压中冷；发动机气缸数：6；发动机标定功率147kW；发动机标定转速2200r/min；发动机冷却方式：水冷；发动机允许最大进气压力降3.5kPa；发动机允许最大排气排气背压12kPa；空气滤清器型号：KLQ-518D；空气滤清器型式：干式；排气管消声腔外形尺寸（长*宽*高）mm：800*270*126；排气管消声腔质量15kg；驾驶员座椅型号：SMT1；驾驶员座椅生产厂：潍坊舒美特机械有限公司；安全带型号：DC-1000-006；安全带生产厂：常州市东晨车辆部件有限公司；转向系型式：全液压；转向系转向操纵机构：方向盘；转向系转向机构型式：前轮转向；传动系箱体数量：2；变速箱型式：机械平面组成式；主变速位置：在第1箱体中；换挡方式：机械有级挡；副变速换挡方式:机械有级挡；轮胎型号(前轮/后轮)：16.9-28/20.8-38；轮胎数量(前轮/后轮)个：2/2液压悬挂系统型式：分置式；悬挂装置型式：后置三点悬挂：悬挂装置类别：3类；工作装置液压油泵型号：CBT-F432；液压输出组数：3组；工作装置安全阀全开压力18±0.5MPa；动力输出轴花键数目：8；动力输出轴标准转速r/min：760/850；选装配置：轮胎型号(前轮/后轮)前：14.9-26、14.9-24、13.6-24、340/85R28；后：18.4-38、18.4-34、16.9-38、460/85R38。 | 55000元 | 147 | 购机补贴(通用类) | T202100320454 | 2026-06-29 | 山东省 | 评阅暂不通过 | 评审一：通过 评审二：不通过 复评员：不通过 | 评审一：通过 评审二：可靠性试验报告：不符合填报要求。 对拖拉机可靠性报告进行审核抽样 复评员：暂不通过，需要对拖拉机可靠性报告进行审核抽样 |  | WJ2021BFH03G | 河南省拖拉机柴油机产品质量监督检验中心 | （2021）2240014 | 潍坊市产品质量检验所
动力机械 | 拖拉机 | 轮式拖拉机 | 200马力及以上四轮驱动拖拉机 | 山东亿嘉农业机械装备股份有限公司 | 轮式拖拉机 | YJ2204-C2 | 发动机型号：WP6G220E330，功率：162KW，生产厂：潍柴（潍坊）中型柴油机有限公司，排放标准：第三阶段。 | 功率:220马力;驱动方式:四轮驱动;动力换挡、动力换向:否;最小使用比质量(kg/kW):43.52; | YJ2204-C2轮式拖拉机：整机型式：轮式；整机机架型式：无架；整机驱动型式：四驱；整机用途：一般用途；整机外廓尺寸(长*宽*高及部位)mm：5300*2200*3200（消音器顶端）；轴距2830mm；常用轮距(前轮/后轮)mm：1850/1750；轮距(前轮/后轮)mm：1650、1750、1850、1950/1520～2120；最小使用质量7050kg；标准配重(前/后)kg：600/240；最小使用比质量：43.52kg/kW；K值：32.05；挡位数（前进/倒退）：24/8；主变速挡位数：4；副变速挡位数：（3+1）*2；最高设计理论速度36.21km/h；发动机与主离合器联接方式：直联；翻倾防护装置型号：YJ1604.451；型式：简易驾驶室；生产厂：山东亿嘉农业机械装备股份有限公司；发动机型号：WP6G220E330；发动机结构型式：直列、四冲程；发动机生产厂：潍柴（潍坊）中型柴油机有限公司；排放标准：第三阶段；发动机进气方式：增压中冷；发动机气缸数：6；发动机标定功率162kW；发动机标定转速2200r/min；发动机冷却方式：水冷；发动机允许最大进气压力降3.5kPa；发动机允许最大排气排气背压12kPa；转向系型式：全液压；转向系转向操纵机构：方向盘；转向系转向机构型式：前轮转向；传动系箱体数量：2；变速箱型式：机械平面组成式；主变速位置：在第1箱体中；换挡方式：机械有级挡；副变速换挡方式:机械有级挡；轮胎型号(前轮/后轮)：16.9-28/20.8-38；轮胎数量(前轮/后轮)个：2/2液压悬挂系统型式：分置式；悬挂装置型式：后置三点悬挂：悬挂装置类别：3类；工作装置液压油泵型号：CBT-F432；液压输出组数：3组；工作装置安全阀全开压力18±0.5MPa；动力输出轴花键数目：8；动力输出轴标准转速r/min：760/850；选装配置：轮胎型号(前轮/后轮)前：14.9-26、14.9-24、13.6-24、340/85R28；后：18.4-38、18.4-34、16.9-38、460/85R38。 | 55000元 | 162 | 购机补贴(通用类) | T202100320454 | 2026-06-29 | 山东省 | 评阅暂不通过 | 评审一：通过 评审二：不通过 复评员：不通过 | 评审一：通过 评审二：可靠性试验报告：不符合填报要求。 对拖拉机可靠性报告进行审核抽样 复评员：暂不通过，需要对拖拉机可靠性报告进行审核抽样 |  | WJ2021BFH03G | 河南省拖拉机柴油机产品质量监督检验中心 | （2021）2240014 | 潍坊市产品质量检验所
动力机械 | 拖拉机 | 轮式拖拉机 | 200马力及以上四轮驱动拖拉机 | 潍坊腾达机械装备有限公司 | 轮式拖拉机 | TD2404-A | 发动机型号：SC7H240G3；标定功率：177kW；制造商：上海柴油机股份有限公司；排放阶段：国三 | 功率:240马力;驱动方式:四轮驱动;动力换挡、动力换向:否;最小使用比质量(kg/kW):44.07; | 标定功率：177kW；驱动型式：四轮驱动；外廓尺寸mm(长×宽×高):5420×3500×3110（至空滤器）（双轮）；轴距：2850mm；最小使用质量kg：7800（双轮）;常用轮距(前轮/后轮)2000mm/2350mm；挡位数(前进/倒退):16/16 | 55000元 | 177 | 购机补贴(通用类) | T202100230426 | 2026-06-29 | 山东省 | 评阅暂不通过 | 评审一：通过 评审二：不通过 复评员：不通过 | 评审一：通过 评审二：可靠性试验报告：不符合填报要求。 对拖拉机可靠性报告进行审核抽样 复评员：暂不通过，需要对拖拉机可靠性报告进行审核抽样 |  | WJ2021CFH029 | 河南省拖拉机柴油机产品质量监督检验中心 | （2020）2240015 | 潍坊市产品质量检验所
动力机械 | 拖拉机 | 轮式拖拉机 | 200马力及以上四轮驱动拖拉机 | 潍坊腾达机械装备有限公司 | 轮式拖拉机 | TD2404-A1 | 发动机型号：YCA07260-T303；标定功率：176.5kW；制造商：广西玉柴机器股份有限公司；排放阶段：国三 | 功率:240马力;驱动方式:四轮驱动;动力换挡、动力换向:否;最小使用比质量(kg/kW):44.19; | 标定功率：176.5kW；驱动型式：四轮驱动；外廓尺寸mm(长×宽×高):5420×3500×3110（至空滤器）（双轮）；轴距：2850mm；最小使用质量kg：7800（双轮）;常用轮距(前轮/后轮)2000mm/2350mm；挡位数(前进/倒退):16/16 | 55000元 | 176.5 | 购机补贴(通用类) | T202100230426 | 2026-06-29 | 山东省 | 评阅暂不通过 | 评审一：通过 评审二：不通过 复评员：不通过 | 评审一：通过 评审二：可靠性试验报告：不符合填报要求。 对拖拉机可靠性报告进行审核抽样 复评员：暂不通过，需要对拖拉机可靠性报告进行审核抽样 |  | WJ2021CFH029 | 河南省拖拉机柴油机产品质量监督检验中心 | （2020）2240015 | 潍坊市产品质量检验所
动力机械 | 拖拉机 | 轮式拖拉机 | 200马力及以上四轮驱动拖拉机 | 潍坊腾达机械装备有限公司 | 轮式拖拉机 | TD2204-A | 发动机型号：SC7H220G3；标定功率：162kW；制造商：上海柴油机股份有限公司；排放阶段：国三 | 功率:220马力;驱动方式:四轮驱动;动力换挡、动力换向:否;最小使用比质量(kg/kW):43.83; | 标定功率：162kW；驱动型式：四轮驱动；外廓尺寸mm(长×宽×高):5420×2450×3100（至空滤器）（单轮）5420×3500×3100（至空滤器）（双轮）；轴距：2850mm；最小使用质量kg：7100（单轮）7600（双轮）;挡位数(前进/倒退):16/16 | 55000元 | 162 | 购机补贴(通用类) | T202100230426 | 2026-06-29 | 山东省 | 评阅暂不通过 | 评审一：通过 评审二：不通过 复评员：不通过 | 评审一：通过 评审二：可靠性试验报告：不符合填报要求。 对拖拉机可靠性报告进行审核抽样 复评员：暂不通过，需要对拖拉机可靠性报告进行审核抽样 |  | WJ2021CFH029 | 河南省拖拉机柴油机产品质量监督检验中心 | （2020）2240015 | 潍坊市产品质量检验所
动力机械 | 拖拉机 | 轮式拖拉机 | 200马力及以上四轮驱动动力换挡拖拉机 | 道依茨法尔机械有限公司 | 轮式拖拉机 | 2804 | 配套动力型号：WP7G280E302；制造商：潍柴动力股份有限公司；标定功率(kW)：206；标定转速（r/min）：2200；排放标准：第三阶段。 | 功率:280马力;驱动方式:四轮驱动;最小使用比质量(kg/kW):46.4;换挡方式:部分动力换挡; | 驱动轮数：四轮驱动；发动机标定功率（kW）：206；最小使用质量（kg）:9550；最小使用质量/配套发动机标定功率（kg/kw）:46.4；排放标准：第三阶段。 | 59000元 | 206 | 购机补贴(通用类) | T202100370155 | 2026-04-01 | 山东省 | 评阅暂不通过 | 评审一：通过 评审二：不通过 复评员：不通过 | 评审一：通过 评审二：可靠性试验报告：不符合填报要求。 对拖拉机可靠性报告进行审核抽样 复评员：暂不通过，需要对拖拉机可靠性报告进行审核抽样 |  | FH20GW1571 | 国家拖拉机质量监督检验中心 | HB21SJ0019K | 湖北三智农业机械检测有限公司
动力机械 | 拖拉机 | 轮式拖拉机 | 200马力及以上四轮驱动动力换挡拖拉机 | 道依茨法尔机械有限公司 | 轮式拖拉机 | 2604 | 配套动力型号：WP7G270E302；制造商：潍柴动力股份有限公司；标定功率(kW)：191.5；标定转速（r/min）：2200；排放标准：第三阶段。 | 功率:260马力;驱动方式:四轮驱动;最小使用比质量(kg/kW):49.9;换挡方式:部分动力换挡; | 驱动轮数：四轮驱动；发动机标定功率（kW）：191.5；最小使用质量（kg）:9550；最小使用质量/配套发动机标定功率（kg/kw）:49.9；排放标准：第三阶段。 | 59000元 | 191.5 | 购机补贴(通用类) | T202100370155 | 2026-04-01 | 山东省 | 评阅暂不通过 | 评审一：通过 评审二：不通过 复评员：不通过 | 评审一：通过 评审二：可靠性试验报告：不符合填报要求。 对拖拉机可靠性报告进行审核抽样 复评员：暂不通过，需要对拖拉机可靠性报告进行审核抽样 |  | FH20GW1571 | 国家拖拉机质量监督检验中心 | HB21SJ0019K | 湖北三智农业机械检测有限公司
动力机械 | 拖拉机 | 轮式拖拉机 | 200马力及以上四轮驱动动力换挡拖拉机 | 山东亿嘉农业机械装备股份有限公司 | 轮式拖拉机 | YJ2004-C3 | 发动机型号：WP6G200E330，功率：147KW，生产厂：潍柴（潍坊）中型柴油机有限公司，排放标准：第三阶段。 | 功率:200马力;驱动方式:四轮驱动;最小使用比质量(kg/kW):43.54;换挡方式:动力换挡/换向; | YJ2004-C3轮式拖拉机：整机型式：轮式；整机机架型式：无架；整机驱动型式：四驱；整机用途：一般用途；整机外廓尺寸(长*宽*高及部位)mm：5200*2210*3200（消音器顶端）；轴距2750mm；常用轮距(前轮/后轮)mm：1850/1750；轮距(前轮/后轮)mm：1650、1750、1850、1950/1520～2120；最小使用质量6400kg；标准配重(前/后)kg：600/240；最小使用比质量：43.54kg/kW；K值：32；挡位数（前进/倒退）：32/16；主变速挡位数：4；副变速挡位数：2*2*（2+1）；最高设计理论速度37.06km/h；发动机与主离合器联接方式：通过扭转减震器联接；翻倾防护装置型号：YJ1604.451；型式：简易驾驶室；发动机型号：WP6G200E330；发动机结构型式：直列、四冲程；发动机生产厂：潍柴（潍坊）中型柴油机有限公司；排放标准：第三阶段；发动机进气方式：增压中冷；发动机气缸数：6；发动机标定功率147kW；发动机标定转速2200r/min；发动机冷却方式：水冷；发动机允许最大进气压力降3.5kPa；发动机允许最大排气排气背压12kPa；转向系型式：全液压；转向系转向操纵机构：方向盘；转向系转向机构型式：前轮转向；传动系箱体数量：3；变速箱型式：机械空间组成式；主变速位置：在第2箱体中；换挡方式：机械有级挡；副变速换挡方式:机械有级挡、Hi-Lo（2速动力换挡）、动力换向；轮胎型号(前轮/后轮)：16.9-28/20.8-38；轮胎数量(前轮/后轮)个：2/2液压悬挂系统型式：分置式；悬挂装置型式：后置三点悬挂：悬挂装置类别：3类；工作装置液压油泵型号：CBT-F432；液压输出组数：3组；工作装置安全阀全开压力18±0.5MPa；动力输出轴花键数目：8；动力输出轴标准转速r/min：760/850；选装轮胎型号(前轮/后轮)前：14.9-26、14.9-24、13.6-24、340/85R28；后：18.4-38、18.4-34、16.9-38、460/85R38。 | 59000元 | 147 | 购机补贴(通用类) | T202100320453 | 2026-06-29 | 山东省 | 评阅暂不通过 | 评审一：通过 评审二：不通过 复评员：不通过 | 评审一：通过 评审二：可靠性试验报告：不符合填报要求。 复评员：暂不通过，需要对拖拉机可靠性报告进行审核抽样 |  | WJ2021BFH03G | 河南省拖拉机柴油机产品质量监督检验中心 | （2021）2240013 | 潍坊市产品质量检验所
动力机械 | 拖拉机 | 轮式拖拉机 | 200马力及以上四轮驱动动力换挡拖拉机 | 山东亿嘉农业机械装备股份有限公司 | 轮式拖拉机 | YJ2204-C3 | 发动机型号：WP6G220E330，功率：162KW，生产厂：潍柴（潍坊）中型柴油机有限公司，排放标准：第三阶段。 | 功率:220马力;驱动方式:四轮驱动;最小使用比质量(kg/kW):43.52;换挡方式:动力换挡/换向; | YJ2204-C3轮式拖拉机：整机型式：轮式；整机机架型式：无架；整机驱动型式：四驱；整机用途：一般用途；整机外廓尺寸(长*宽*高及部位)mm：5200*2210*3200（消音器顶端）；轴距2750mm；常用轮距(前轮/后轮)mm：1850/1750；轮距(前轮/后轮)mm：1650、1750、1850、1950/1520～2120；最小使用质量7050kg；标准配重(前/后)kg：600/240；最小使用比质量：43.52kg/kW；K值：32.05；挡位数（前进/倒退）：32/16；主变速挡位数：4；副变速挡位数：2*2*（2+1）；最高设计理论速度37.06km/h；发动机与主离合器联接方式：通过扭转减震器联接；翻倾防护装置型号：YJ1604.451；型式：简易驾驶室；发动机型号：WP6G220E330；发动机结构型式：直列、四冲程；发动机生产厂：潍柴（潍坊）中型柴油机有限公司；排放标准：第三阶段；发动机进气方式：增压中冷；发动机气缸数：6；发动机标定功率162kW；发动机标定转速2200r/min；发动机冷却方式：水冷；发动机允许最大进气压力降3.5kPa；发动机允许最大排气排气背压12kPa；转向系型式：全液压；转向系转向操纵机构：方向盘；转向系转向机构型式：前轮转向；传动系箱体数量：3；变速箱型式：机械空间组成式；主变速位置：在第2箱体中；换挡方式：机械有级挡；副变速换挡方式:机械有级挡、Hi-Lo（2速动力换挡）、动力换向；轮胎型号(前轮/后轮)：16.9-28/20.8-38；轮胎数量(前轮/后轮)个：2/2液压悬挂系统型式：分置式；悬挂装置型式：后置三点悬挂：悬挂装置类别：3类；工作装置液压油泵型号：CBT-F432；液压输出组数：3组；工作装置安全阀全开压力18±0.5MPa；动力输出轴花键数目：8；动力输出轴标准转速r/min：760/850；选装轮胎型号(前轮/后轮)前：14.9-26、14.9-24、13.6-24、340/85R28；后：18.4-38、18.4-34、16.9-38、460/85R38。 | 59000元 | 162 | 购机补贴(通用类) | T202100320453 | 2026-06-29 | 山东省 | 评阅暂不通过 | 评审一：通过 评审二：不通过 复评员：不通过 | 评审一：通过 评审二：可靠性试验报告：不符合填报要求。 复评员：暂不通过，需要对拖拉机可靠性报告进行审核抽样 |  | WJ2021BFH03G | 河南省拖拉机柴油机产品质量监督检验中心 | （2021）2240013 | 潍坊市产品质量检验所
动力机械 | 拖拉机 | 轮式拖拉机 | 200马力及以上四轮驱动拖拉机 | 潍坊一拖机械制造有限公司 | 轮式拖拉机 | 2404-Q | 2404-Q发动机型号：LR6M3LR22/1765 标定功率：176.5KW 制造商：一拖（洛阳）柴油机有限公司 排放阶段：第三排放阶段 | 功率:240马力;驱动方式:四轮驱动 ;动力换挡、动力换向:否 ;最小使用比质量(kg/kW):46.46; | 整机型号、名称:2404-Q、轮式拖拉机； 发动机型号：LR6M3LR22/1765；制造商：一拖（洛阳）柴油机有限公司；排放标准：第三阶段：标定功率(kW)：176.5；标定转速：2200（r/min）；整机外廓尺寸(长×宽×高及部位)：5650×2780×3090mm（空滤器顶）；最小使用质量：8200kg；标准配重(前/后)kg：1000/240；档位数(前进/倒退)：16/16；主变速档位数4;副变速档位数4×（1+1）；发动机与主离合器联接方式：直联；翻倾防护装置型式:简易驾驶室:轮胎型号(前轮/后轮):16.9-28/20.8-38； | 55000元 | 176.5 | 购机补贴(通用类) | T202100230416 | 2026-06-29 | 山东省 | 评阅不通过 | 评审一：通过 评审二：不通过 复评员：不通过 | 评审一：通过 评审二：可靠性试验报告：不符合填报要求。 复评员：可靠性试验报告：不符合填报要求。 |  | WJ2021CFH22G／WJ2020CFH023 | 河南省拖拉机柴油机产品质量监督检验中心 | (2020)2240047 | 潍坊市产品质量检验所
动力机械 | 拖拉机 | 轮式拖拉机 | 160-180马力四轮驱动拖拉机 | 山东华拖农业装备有限公司 | 轮式拖拉机 | HT1604-B | 发动机型号:PHF6118ZL6B；标定功率:118kw；制造商：华丰动力股份有限公司；排放阶段: 国家排放标准第三排放阶段 | 功率:160马力;驱动方式:四轮驱动 ;动力换挡、动力换向:否 ;最小使用比质量(kg/kW):43.5; | 驱动形式:四轮驱动； 标定功率:118kw；发动机型号:PHF6118ZL6B；轮距(mm):前轮1615,后轮1770；轴距(mm):2610；轮胎规格(前/后):14.9-24/18.4-34；外廓尺寸(mm):5045×2255×3065；最小使用质量:5130kg | 38000元 | 118 | 购机补贴(通用类) | T202142420182 | 2026-04-29 | 山东省 | 评阅不通过 | 评审一：通过 评审二：不通过 复评员：退回 | 评审一：通过 评审二：可靠性试验报告：不符合填报要求。 对拖拉机可靠性报告进行审核抽样 复评员：暂不通过，需要对拖拉机可靠性报告进行审核抽样 |  | SJ21FH3064 | 湖北三智农业机械检测有限公司 | HBNJ201909063 | 湖北三智农业机械检测有限公司
动力机械 | 拖拉机 | 轮式拖拉机 | 200马力及以上四轮驱动拖拉机 | 山东萨丁重工有限公司 | 轮式拖拉机 | SG2104 | 发动机信息：YCA07240-T303；标定功率：154.4kw；制造商：广西玉柴机器股份有限公司；排放阶段：国三。 | 功率:210马力;驱动方式:四轮驱动 ;动力换挡、动力换向:否 ;最小使用比质量(kg/kW):45.01; | 整机型式：轮式；整机机架型式：无架；整机驱动型式：四轮驱动；整机用途：一般用途；外廓尺寸(长×宽×高)：5500x2760x3220mm；轴距或履带接地长：2830mm；常用轮距(前轮/后轮)或轨距：1980/1850mm；整机最小离地间隙：420mm；最小使用质量：6950kg；整机标准配重(前/后)：1110/240kg ；整机最小使用比质量：45.01kg/kW；档位数(前进/倒退)：16+16；整机发动机与主离合器联接方式：直联。 | 55000元 | 154.4 | 购机补贴(通用类) | T202100230414 | 2026-06-29 | 山东省 | 评阅不通过 | 评审一：通过 评审二：不通过 复评员：退回 | 评审一：通过 评审二：可靠性试验报告：不符合填报要求。 对拖拉机可靠性报告进行审核抽样 复评员：暂不通过，需要对拖拉机可靠性报告进行审核抽样 |  | HB2020FHZ239 | 湖北三智农业机械检测有限公司 | HBNJ20200682 | 湖北三智农业机械检测有限公司

## 审核抽样及函询-9
机具大类 | 机具小类 | 机具品目 | 分档名称 | 生产企业 | 产品名称 | 机具型号 | 发动机信息 | 产品投档技术参数 | 产品配置参数 | 中央补贴额 | 功率（kW） | 机具类型 | 鉴定（认证）证书编号 | 有效期截止日期 | 企业所属省份 | 产品状态 | 评阅结果 | 评阅意见 | 备注 | 翻倾防护装置强度检验报告编号 | 翻倾防护装置强度检验报告检测机构 | 可靠性试验报告编号 | 可靠性试验报告检测机构
动力机械 | 拖拉机 | 轮式拖拉机 | 70-80马力四轮驱动拖拉机 | 洛阳万年红拖拉机有限公司 | 轮式拖拉机 | WE704 | 发动机型号：4DW93-70GAG3U；标定功率：51.5kw；发动机制造商：一汽解放汽车有限公司无锡柴油机厂；排放阶段：第三阶段 | 功率:70马力;驱动方式:四轮驱动;动力换挡、动力换向:否;最小使用比质量(kg/kW):38.25; | 驱动方式：四轮驱动；发动机标定功率：51.5kw；通过自主变更悬挂总成为加强型悬挂总成，最小使用质量由1960kg（驾驶室）、1960kg（安全架）变更为1970kg（驾驶室）1970kg（安全架）；变更部位、内容：悬挂。变更前悬挂总成35kg，变更后加强型悬挂总成45kg | 12000元 | 51.5 | 购机补贴(通用类) | 鄂2020213 | 2025-11-01 | 河南省 | 评阅暂不通过 | 评审一：通过 评审二：不通过 复评员：不通过 | 评审一：通过 评审二：投档技术参数：不符合填报要求。 可靠性试验报告：不符合填报要求。 K值不够，安全架和驾驶室质量一样？向可靠性单位函询质量变更 复评员：暂不通过，需要对拖拉机可靠性报告进行审核抽样，向原出具可靠性报告的第三方机构函询原因。 |  | HB2020FHZ105(安全架）、HB2020FHZ106(驾驶室） | 湖北三智农业机械检测有限公司 | HBNJ20200589 | 湖北三智农业机械检测有限公司
动力机械 | 拖拉机 | 轮式拖拉机 | 80-90马力四轮驱动拖拉机 | 山东鲁潍农业装备有限公司 | 轮式拖拉机 | N804-B | 发动机型号：4B5-80C31，功率：59kW，制造商：安徽全柴动力股份有限公司，排放阶段：第三阶段。 | 功率:80马力;驱动方式:四轮驱动;动力换挡、动力换向:否;最小使用比质量(kg/kW):40.85; | 外廓尺寸及部位：3670×1680×2360（防翻架顶部）mm，驱动形式：四轮驱动，标定功率：59kW(80马力），轴距：1965mm，常用轮距：1300/1340mm,变更前最小使用质量：2300kg，变更后最小使用质量：2410kg,变更前最小使用比质量：38.98kg/kW，变更后最小使用比质量：40.85kg/kW， | 14500元 | 59 | 购机补贴(通用类) | T202100510231 | 2026-04-01 | 山东省 | 评阅暂不通过 | 评审一：通过 评审二：不通过 复评员：不通过 | 评审一：通过 评审二：投档技术参数：不符合填报要求。 可靠性试验报告：不符合填报要求。 质量变更询问可靠性单位，可靠性报告进行审核抽样； 复评员：暂不通过，需要对拖拉机可靠性报告进行审核抽样，向原出具可靠性报告的第三方机构函询原因。 |  | NW202008001/WJ2021CFH025 | 山东省农业机械科学研究院产品质量检测中心/河南省拖拉机柴油机产品质量监督检验中心 | (2020)2240045 | 潍坊市产品质量检验所
动力机械 | 拖拉机 | 轮式拖拉机 | 90-100马力四轮驱动拖拉机 | 潍坊市昱坤农业机械有限公司 | 轮式拖拉机 | YK904-C | 发动机型号:4D32RT30/904；标定功率:66.2kw；制造商：浙江新柴股份有限公司；排放阶段:国家排放标准第三排放阶段. | 功率:90马力;驱动方式:四轮驱动;动力换挡、动力换向:否;最小使用比质量(kg/kW):/; | 驱动型式：四轮驱动；轮距：前轮1300mm，后轮1300mm;轴距：2050mm；轮胎规格：前轮9.5-24后轮14.9-30；外廓尺寸（mm）：4070×1750×2700（驾驶室）；最小使用质量：2880kg。 | 19000元 | 66.2 | 购机补贴(通用类) | T202000220150 | 2025-07-05 | 山东省 | 评阅暂不通过 | 评审一：通过 评审二：不通过 复评员：不通过 | 评审一：通过 评审二：投档技术参数：不符合填报要求。 可靠性试验报告：不符合填报要求。 变更质量，向可靠性单位函询原因 复评员：暂不通过，需要对拖拉机可靠性报告进行审核抽样，向原出具可靠性报告的第三方机构函询原因。 |  | WJ2020AFH005/WJ2020AFH004 | 河南省拖拉机柴油机产品质量监督检验中心 | (2020)2240034 | 潍坊市产品质量检验所
动力机械 | 拖拉机 | 轮式拖拉机 | 100-120马力四轮驱动拖拉机 | 山东鲁鸿农业装备有限公司 | 轮式拖拉机 | LH1004-B | 发动机型号:YN4E106-30CR4；标定功率:74kw；制造商：昆明云内动力股份有限公司；排放阶段:国家排放标准第三排放阶段 | 功率:100马力;驱动方式:四轮驱动;动力换挡、动力换向:否;最小使用比质量(kg/kW):43.58/43.58; | 驱动形式:四轮驱动；标定功率:74kw；发动机型号:YN4E106-30CR4；轮距(mm):前轮1320,后轮1300；轴距(mm):2015；轮胎规格(前/后):9.5-24/14.9-30；安全架配置外廓尺寸(mm):4053×1940×2740；驾驶室配置外廓尺寸(mm):4053×1940×2775；安全架配置最小使用质量:3225kg；驾驶室配置最小使用质量:3225kg. | 20000元 | 74 | 购机补贴(通用类) | T202142420186 | 2026-04-29 | 山东省 | 评阅暂不通过 | 评审一：通过 评审二：不通过 复评员：不通过 | 评审一：通过 评审二：投档技术参数：不符合填报要求。 可靠性试验报告：不符合填报要求。 安全架和驾驶室质量一样 复评员：暂不通过，需要对拖拉机可靠性报告进行审核抽样，向原出具可靠性报告的第三方机构函询原因。 |  | SJ21FH3055/SJ21FH3054 | 湖北三智农业机械检测有限公司 | HB21SJ0004K | 湖北三智农业机械检测有限公司
动力机械 | 拖拉机 | 轮式拖拉机 | 160-180马力四轮驱动拖拉机 | 潍坊泰山拖拉机有限公司 | 轮式拖拉机 | TT1604 | 型号：WP6G160E330；功率(kW)：118；制造商：潍柴(潍坊)中型柴油机有限公司；排放阶段：GB20891-2014国Ⅲ阶段； | 功率:160马力;驱动方式:四轮驱动;动力换挡、动力换向:否;最小使用比质量(kg/kW):43.64; | 驱动型式：四轮驱动；外廓尺寸(长x宽x高及部位)(mm）：4750×2110×3140(空滤器顶)；最小使用质量(kg)：5150；功率(kW)：118；最小使用比质量(kg/kW)：43.64；PTO转速(r/min)：760/850；驾驶室型号发生变化，由WT-200变为WT-160，涉及到最小使用质量由5050kg变为5150kg，最小使用比质量由42.80kg/kW变为43.64kg/kW | 38000元 | 118 | 购机补贴(通用类) | T201900370885 | 2024-12-30 | 山东省 | 评阅暂不通过 | 评审一：通过 评审二：不通过 复评员：不通过 | 评审一：通过 评审二：投档技术参数：不符合填报要求。 可靠性试验报告：不符合填报要求。 拖拉机可靠性报告进行审核抽样 向原出具可靠性报告的第三方机构函询原因 复评员：暂不通过，需要对拖拉机可靠性报告进行审核抽样，向原出具可靠性报告的第三方机构函询原因。 |  | WJ2021BFH006 | 河南省拖拉机柴油机产品质量监督检验中心 | （2019）2240021 | 潍坊市产品质量检验所
动力机械 | 拖拉机 | 轮式拖拉机 | 160-180马力四轮驱动拖拉机 | 潍坊泰山拖拉机有限公司 | 轮式拖拉机 | TT1604-D | 型号：YN4F170-32CR；功率(kW)：118；制造商：昆明云内动力股份有限公司；排放阶段：GB20891-2014国Ⅲ阶段； | 功率:160马力;驱动方式:四轮驱动;动力换挡、动力换向:否;最小使用比质量(kg/kW):43.64; | 驱动型式：四轮驱动；外廓尺寸(长x宽x高及部位)(mm）：4355×2110×2940(空滤器顶)；最小使用质量(kg)：5150；功率(kW)：118；最小使用比质量(kg/kW)：43.64；PTO转速(r/min)：760/850；驾驶室型号发生变化，由WT-200变为WT-160，涉及到最小使用质量由5050kg变为5150kg，最小使用比质量由42.80kg/kW变为43.64kg/kW | 38000元 | 118 | 购机补贴(通用类) | T201900370885 | 2024-12-30 | 山东省 | 评阅暂不通过 | 评审一：通过 评审二：不通过 复评员：不通过 | 评审一：通过 评审二：投档技术参数：不符合填报要求。 可靠性试验报告：不符合填报要求。 向原出具可靠性报告的第三方机构函询原因 对拖拉机可靠性报告进行审核抽样 复评员：暂不通过，需要对拖拉机可靠性报告进行审核抽样，向原出具可靠性报告的第三方机构函询原因。 |  | WJ2021BFH006 | 河南省拖拉机柴油机产品质量监督检验中心 | （2019）2240021 | 潍坊市产品质量检验所
动力机械 | 拖拉机 | 轮式拖拉机 | 160-180马力四轮驱动拖拉机 | 山东华拖农业装备有限公司 | 轮式拖拉机 | HT1604-C | 发动机型号:WP6G160E330；标定功率:118kw；制造商：潍柴（潍坊）中型柴油机有限公司；排放阶段:国家排放标准第三排放阶段 | 功率:160马力;驱动方式:四轮驱动;动力换挡、动力换向:否;最小使用比质量(kg/kW):43.5; | 驱动形式:四轮驱动；标定功率:118kw；发动机型号:WP6G160E330；轮距(mm):前轮1615,后轮1770；轴距(mm):2610；轮胎规格(前/后):14.9-24/18.4-34；外廓尺寸(mm):5045×2255×3065；最小使用质量:5130kg | 38000元 | 118 | 购机补贴(通用类) | T202142420183 | 2026-04-29 | 山东省 | 评阅暂不通过 | 评审一：通过 评审二：不通过 复评员：不通过 | 评审一：通过 评审二：投档技术参数：不符合填报要求。 可靠性试验报告：不符合填报要求。 原出具可靠性报告的第三方机构函询原因 对拖拉机可靠性报告进行审核抽样 复评员：暂不通过，需要对拖拉机可靠性报告进行审核抽样，向原出具可靠性报告的第三方机构函询原因。 |  | SJ21FH3064 | 湖北三智农业机械检测有限公司 | HBNJ201909063 | 湖北三智农业机械检测有限公司
动力机械 | 拖拉机 | 轮式拖拉机 | 160-180马力四轮驱动拖拉机 | 洛阳丰收芬美得农业机械装备有限公司 | 轮式拖拉机 | FD1604 | 发动机型号：LR6A3LR22/1177；发动机标定功率（kW）：117.7；发动机生产厂：一拖(洛阳)柴油机有限公司；排放阶段：国三 | 功率:160马力;驱动方式:四轮驱动;动力换挡、动力换向:否;最小使用比质量(kg/kW):43.76; | 发动机标定功率（kW）：117.7；驱动方式：四轮驱动；外廓尺寸（长×宽×高及部位）（mm）：5000×2090×3100（安全架顶），5000×2090×3140（空滤顶）；轴距（mm）：2500；最小使用质量（kg）：5150（安全架），5180驾驶室；排放阶段：国三 | 38000元 | 117.7 | 购机补贴(通用类) | T202100340530 | 2026-06-29 | 河南省 | 评阅暂不通过 | 评审一：通过 评审二：不通过 复评员：不通过 | 评审一：通过 评审二：可靠性试验报告：不符合填报要求。 拖拉机最小使用质量变更的，向原出具可靠性报告的第三方机构函询原因 复评员：暂不通过，需要对拖拉机可靠性报告进行审核抽样 |  | 安全架报告编号：WJ2020KFH024；驾驶室报告编号：WJ2021BFH05G | 河南省拖拉机柴油机产品质量监督检验中心 | （2019）2240061 | 潍坊市产品质量检验所
动力机械 | 拖拉机 | 轮式拖拉机 | 200马力及以上四轮驱动拖拉机 | 常州东风农机集团有限公司 | 轮式拖拉机 | DF2104-C | 柴油机型号：SC7H240G3、功率：155kw、制造商：上海柴油机股份有限公司、排放阶段：国Ⅲ | 功率:210马力;驱动方式:四轮驱动;动力换挡、动力换向:否;最小使用比质量(kg/kW):43.5; | 驱动轮数：四轮驱动；发动机标定功率（kW）：155；发动机与离合器联接方式：直联式 | 55000元 | 155 | 购机补贴(通用类) | T202132320092 | 2026-03-29 | 江苏省 | 评阅暂不通过 | 评审一：通过 评审二：不通过 复评员：不通过 | 评审一：通过 评审二：投档技术参数：不符合填报要求。 可靠性试验报告：不符合填报要求。 对拖拉机可靠性报告进行审核抽样 复评员：暂不通过，需要对拖拉机可靠性报告进行审核抽样，向原出具可靠性报告的第三方机构函询原因。 |  | FH21GW0371 | 国家拖拉机质量监督检验中心（洛阳西苑车辆与动力检验所有限公司） | HBNJ20200677 | 湖北三智农业机械检测有限公司

## 现场演示-75
机具大类 | 机具小类 | 机具品目 | 分档名称 | 生产企业 | 产品名称 | 机具型号 | 发动机信息 | 产品投档技术参数 | 产品配置参数 | 中央补贴额 | 功率（kW） | 机具类型 | 鉴定（认证）证书编号 | 有效期截止日期 | 企业所属省份 | 产品状态 | 评阅结果 | 评阅意见 | 备注 | 翻倾防护装置强度检验报告编号 | 翻倾防护装置强度检验报告检测机构 | 可靠性试验报告编号 | 可靠性试验报告检测机构
收获机械 | 饲料作物收获机械 | 打（压）捆机 | 压缩室截面积（宽×高）0.154m2及以上方捆捡拾压捆机 | 东风井关农业机械有限公司 | 方草捆打捆机 | 9YFG-2.2A(ENY2200A) |  | 捡拾宽度:2.2m;打结器数量:2个;方捆:是 ;压缩室截面积(宽×高):0.1584㎡; | 捡拾器宽度：2200mm；工作状态外形尺寸：6410*2750*1850mm；捡拾器结构形式：粉粹机捡拾兼切割揉碎；打结器类型：D型；打结器数量：2个；压缩式截面尺寸（长×宽）：360mm×440mm÷1000000=0.1584m²；配套动力：80.9-132.4KW； | 16300元 | 0 | 购机补贴(通用类) | 鄂2019143 | 2023-12-31 | 湖北省 | 评阅暂不通过 | 评审一：通过 评审二：通过 复评员：不通过 | 评审一：通过 评审二：通过 复评员：暂不通过，需要对产品进行现场演示评价，并提交报告。
收获机械 | 饲料作物收获机械 | 打（压）捆机 | 压缩室截面积（宽×高）0.154m2及以上方捆捡拾压捆机 | 东风井关农业机械有限公司 | 方草捆打捆机 | 9YFG-2.2(ENY2200) |  | 捡拾宽度:2.2m;打结器数量:2个;方捆:是 ;压缩室截面积(宽×高):0.1584㎡; | 捡拾器宽度：2200mm；工作状态外形尺寸：5710*2580*1750mm；捡拾器结构形式：粉粹机捡拾兼切割揉碎；打结器类型：D型；打结器数量：2个；压缩式截面尺寸（长×宽）：360mm×440mm÷1000000=0.1584m²；配套动力：58.8-117.6KW； | 16300元 | 0 | 购机补贴(通用类) | 鄂2019142 | 2023-12-31 | 湖北省 | 评阅暂不通过 | 评审一：通过 评审二：通过 复评员：不通过 | 评审一：通过 评审二：通过 复评员：暂不通过，需要对产品进行现场演示评价，并提交报告。
收获机械 | 饲料作物收获机械 | 打（压）捆机 | 压缩室截面积（宽×高）0.154m2及以上方捆捡拾压捆机 | 东风井关农业机械有限公司 | 方草捆打捆机 | 9YFQ-2.2B(ENY2200B) |  | 捡拾宽度:2.2m;打结器数量:2个;方捆:是 ;压缩室截面积(宽×高):0.1584㎡; | 捡拾宽度：2200mm；打结器数量：2个；压缩室截面尺寸（宽×高）：440mm×360mm÷1000000=0.1584m²；挂接方式：牵引式；捡拾器结构型式：弹齿式；喂入器结构型式：拨叉喂入机构；打结器型式：D型；捆扎方式：自动绳打捆；配套动力范围：36.8～117.6 kW | 16300元 | 0 | 购机补贴(通用类) | 鄂2020100 | 2025-09-29 | 湖北省 | 评阅暂不通过 | 评审一：通过 评审二：通过 复评员：不通过 | 评审一：通过 评审二：通过 复评员：暂不通过，需要对产品进行现场演示评价，并提交报告。
收获机械 | 饲料作物收获机械 | 打（压）捆机 | 压缩室截面积（宽×高）0.154m2及以上方捆捡拾压捆机 | 东风井关农业机械有限公司 | 方草捆打捆机 | 9YFQ-1.7(ENY1700) |  | 捡拾宽度:1.7m;打结器数量:2个;方捆:是 ;压缩室截面积(宽×高):0.1584㎡; | 捡拾宽度：1700mm；打结器数量：2个；压缩室截面尺寸（宽×高）：440mm×360mm÷1000000=0.1584m²；挂接方式：牵引式；捡拾器结构型式：弹齿式；喂入器结构型式：拨叉喂入机构；打结器型式：D型；捆扎方式：自动绳打捆；配套动力范围：33.1～117.6kW | 16300元 | 0 | 购机补贴(通用类) | 鄂2020101 | 2025-09-29 | 湖北省 | 评阅暂不通过 | 评审一：通过 评审二：通过 复评员：不通过 | 评审一：通过 评审二：通过 复评员：暂不通过，需要对产品进行现场演示评价，并提交报告。
收获机械 | 饲料作物收获机械 | 打（压）捆机 | 压缩室截面积（宽×高）0.154m2及以上方捆捡拾压捆机 | 中联农业机械股份有限公司（原：中联重机股份有限公司） | 履带自走式方草捆打捆机 | 9YZ-1900FB | 国三，4C6-82U32，全柴，功率：60kW；国三，YC4DK90-T300，玉柴，功率：66kW； | 捡拾宽度:1.9m;打结器数量:2个;方捆:是 ;压缩室截面积(宽×高):0.1728㎡; | 捡拾宽度（m）：1.9；压缩室截面积（宽×高）㎡：0.1728；打结器数量：2个；方捆； | 16300元 | 60 | 购机补贴(通用类) | T202000420280 | 2025-07-05 | 安徽省 | 评阅暂不通过 | 评审一：通过 评审二：通过 复评员：不通过 | 评审一：通过 评审二：通过 复评员：暂不通过，需要对产品进行现场演示评价，并提交报告。
收获机械 | 饲料作物收获机械 | 打（压）捆机 | 压缩室截面积（宽×高）0.154m2及以上方捆捡拾压捆机 | 中联农业机械股份有限公司（原：中联重机股份有限公司） | 履带自走式方草捆打捆机 | 9YZ-2200FB | 国三，4C6-82U32，全柴，功率：60kW；国三，YC4DK90-T300，玉柴，功率：66kW； | 捡拾宽度:2.2m;打结器数量:2个;方捆:是 ;压缩室截面积(宽×高):0.1728㎡; | 捡拾宽度（m）：2.2；压缩室截面积（宽×高）㎡：0.1728；打结器数量：2个；方捆； | 16300元 | 60 | 购机补贴(通用类) | T202000420282 | 2025-07-05 | 安徽省 | 评阅暂不通过 | 评审一：通过 评审二：通过 复评员：不通过 | 评审一：通过 评审二：通过 复评员：暂不通过，需要对产品进行现场演示评价，并提交报告。
收获机械 | 饲料作物收获机械 | 打（压）捆机 | 压缩室截面积（宽×高）0.154m2及以上方捆捡拾压捆机 | 星光玉龙机械（湖北）有限公司 | 方草捆打捆机 | 9YFQ-2210 |  | 捡拾宽度:2.21m;打结器数量:2个;方捆:是 ;压缩室截面积(宽×高):1.1656㎡; | 挂接方式:牵引式,捡拾宽度:2210mm,喂入口宽度:440mm,捡拾器结构型式：弹齿式,喂入器结构型式:拔叉喂入机构,打结器型式:D型,打结器数量:2,压缩室截面尺寸（宽×高）:460*360mm,配套动力范围:80-100kW,捆扎方式:自动绳打捆 | 16300元 | 0 | 购机补贴(通用类) | 鄂2020377 | 2025-12-23 | 湖北省 | 评阅暂不通过 | 评审一：通过 评审二：通过 复评员：不通过 | 评审一：通过 评审二：通过 复评员：暂不通过，需要对产品进行现场演示评价，并提交报告。
收获机械 | 饲料作物收获机械 | 打（压）捆机 | 压缩室截面积（宽×高）0.154m2及以上方捆捡拾压捆机 | 星光玉龙机械（湖北）有限公司 | 方草捆打捆机 | 9YFQT-2.2 |  | 捡拾宽度:2.218m;打结器数量:2个;方捆:是 ;压缩室截面积(宽×高):0.1656㎡; | 型号名称:9YFQT-2.2方草捆打捆机,挂接方式:牵引式,捡拾宽度:2218mm,喂入口宽度:440mm,捡拾器结构型式:锤爪式,喂入器结构型式:拔叉喂入机构,打结器型式:D型,打结器数量:2,压缩室截面尺寸（宽×高）:460*360mm,配套动力范围:100-130kW,捆扎方式:自动绳打捆 | 16300元 | 0 | 购机补贴(通用类) | 鄂2020378 | 2025-12-23 | 湖北省 | 评阅暂不通过 | 评审一：通过 评审二：通过 复评员：不通过 | 评审一：通过 评审二：通过 复评员：暂不通过，需要对产品进行现场演示评价，并提交报告。
收获机械 | 饲料作物收获机械 | 打（压）捆机 | 压缩室截面积（宽×高）0.154m2及以上方捆捡拾压捆机 | 星光玉龙机械（湖北）有限公司 | 捡拾式方捆压捆机 | YLYQ1950 |  | 捡拾宽度:1.95m;打结器数量:2个;方捆:是 ;压缩室截面积(宽×高):0.1656㎡; | 挂接方式:牵引式;捡拾宽度:1950mm;捡拾器结构型式:弹齿式；喂入器结构型式:拨叉喂入机构；打结器型式：D型；打结器数量：2个；压缩室截面尺寸（宽×高）：460*360mm；配套动力范围：25.7~40.5kW； | 16300元 | 0 | 购机补贴(通用类) | 鄂2019259 | 2024-07-17 | 湖北省 | 评阅暂不通过 | 评审一：通过 评审二：通过 复评员：不通过 | 评审一：通过 评审二：通过 复评员：暂不通过，需要对产品进行现场演示评价，并提交报告。
收获机械 | 饲料作物收获机械 | 打（压）捆机 | 压缩室截面积（宽×高）0.154m2及以上方捆捡拾压捆机 | 星光玉龙机械（湖北）有限公司 | 方草捆打捆机 | 9YFQ-2.2A |  | 捡拾宽度:2.21m;打结器数量:2个;方捆:是 ;压缩室截面积(宽×高):0.1728㎡; | 型号名称:9YFQ-2.2A方草捆打捆机,挂接方式:牵引式,捡拾宽度:2218mm,捡拾器结构型式:弹齿式,喂入器结构型式:拔叉喂入机构,打结器型式:D型,打结器数量:2,压缩室截面尺寸（宽×高）:480*360mm,配套动力范围:55-75kW；捆扎方式:自动绳打捆 | 16300元 | 0 | 购机补贴(通用类) | T202142420165 | 2026-04-29 | 湖北省 | 评阅暂不通过 | 评审一：通过 评审二：通过 复评员：不通过 | 评审一：通过 评审二：通过 复评员：暂不通过，需要对产品进行现场演示评价，并提交报告。
收获机械 | 饲料作物收获机械 | 打（压）捆机 | 压缩室截面积（宽×高）0.154m2及以上方捆捡拾压捆机 | 星光玉龙机械（湖北）有限公司 | 方草捆打捆机 | 9YFQT-2.2A |  | 捡拾宽度:2.218m;打结器数量:2个;方捆:是 ;压缩室截面积(宽×高):0.1656㎡; | 型号名称:9YFQT-2.2A方草捆打捆机,挂接方式:牵引式,捡拾宽度:2218mm,捡拾器结构型式:锤爪式,喂入器结构型式:拔叉喂入机构,打结器型式:D型,打结器数量:2,压缩室截面尺寸（宽×高）:480*360mm,配套动力范围:95-135kW；捆扎方式:自动绳打捆 | 16300元 | 0 | 购机补贴(通用类) | T202142420166 | 2026-04-29 | 湖北省 | 评阅暂不通过 | 评审一：通过 评审二：通过 复评员：不通过 | 评审一：通过 评审二：通过 复评员：暂不通过，需要对产品进行现场演示评价，并提交报告。
收获机械 | 饲料作物收获机械 | 打（压）捆机 | 压缩室截面积（宽×高）0.154m2及以上方捆捡拾压捆机 | 星光玉龙机械（湖北）有限公司 | 方草捆打捆机 | 9YFQC-2.2DA |  | 捡拾宽度:2.21m;打结器数量:2个;方捆:是 ;压缩室截面积(宽×高):0.1728㎡; | 挂接方式:牵引式;捡拾宽度:2210mm;捡拾器结构型式:锤爪式；喂入器结构型式:拨叉喂入机构；打结器型式：D型；打结器数量：2；压缩室截面尺寸（宽×高）：480*360mm；配套动力范围：85~110kW；捆扎方式:自动绳打捆 | 16300元 | 0 | 购机补贴(通用类) | T202142420167 | 2026-04-29 | 湖北省 | 评阅暂不通过 | 评审一：通过 评审二：通过 复评员：不通过 | 评审一：通过 评审二：通过 复评员：暂不通过，需要对产品进行现场演示评价，并提交报告。
收获机械 | 饲料作物收获机械 | 打（压）捆机 | 压缩室截面积（宽×高）0.154m2及以上方捆捡拾压捆机 | 星光玉龙机械（湖北）有限公司 | 方草捆打捆机 | 9YFQC-2.2SA |  | 捡拾宽度:2.21m;打结器数量:2个;方捆:是 ;压缩室截面积(宽×高):0.1728㎡; | 挂接方式:牵引式;捡拾宽度:2210mm;捡拾器结构型式:锤爪式；喂入器结构型式:拨叉喂入机构；打结器型式：D型；打结器数量：2；压缩室截面尺寸（宽×高）：480*360mm；配套动力范围：95~130kW；捆扎方式:自动绳打捆 | 16300元 | 0 | 购机补贴(通用类) | T202142420168 | 2026-04-29 | 湖北省 | 评阅暂不通过 | 评审一：通过 评审二：通过 复评员：不通过 | 评审一：通过 评审二：通过 复评员：暂不通过，需要对产品进行现场演示评价，并提交报告。
收获机械 | 饲料作物收获机械 | 打（压）捆机 | 压缩室截面积（宽×高）0.154m2及以上方捆捡拾压捆机 | 星光玉龙机械（湖北）有限公司 | 方草捆打捆机 | 9YFQ-2210D |  | 捡拾宽度:2.21m;打结器数量:2个;方捆:是 ;压缩室截面积(宽×高):0.1656㎡; | 捡拾器结构型式：甩刀式，打结器类型：D型绳打捆，打结器数量：2个，压缩室截面尺寸：460×360mm，配套动力：73.5- 95.6kW 工作状态外型尺寸（长*宽*高）5490*2600*1750mm，捡拾器宽度：2210mm | 16300元 | 0 | 购机补贴(通用类) | 鄂2018058 | 2022-12-31 | 湖北省 | 评阅暂不通过 | 评审一：通过 评审二：通过 复评员：不通过 | 评审一：通过 评审二：通过 复评员：暂不通过，需要对产品进行现场演示评价，并提交报告。
收获机械 | 饲料作物收获机械 | 打（压）捆机 | 压缩室截面积（宽×高）0.154m2及以上方捆捡拾压捆机 | 星光玉龙机械（湖北）有限公司 | 方草捆打捆机 | 9YFQ-2210S |  | 捡拾宽度:2.21m;打结器数量:2个;方捆:是 ;压缩室截面积(宽×高):0.1656㎡; | 拾器结构型式：双轴甩刀式，打结器类型：D型绳打捆，打结器数量：2个，压缩室截面尺寸：460×360mm，配套动力：88.3-117.7kW 工作状态外型尺寸（长*宽*高）5465*2738*1750mm，捡拾器宽度：2210mm | 16300元 | 0 | 购机补贴(通用类) | 鄂2018059 | 2022-12-31 | 湖北省 | 评阅暂不通过 | 评审一：通过 评审二：通过 复评员：不通过 | 评审一：通过 评审二：通过 复评员：暂不通过，需要对产品进行现场演示评价，并提交报告。
收获机械 | 饲料作物收获机械 | 打（压）捆机 | 压缩室截面积（宽×高）0.154m2及以上方捆捡拾压捆机 | 星光玉龙机械（湖北）有限公司 | 方草捆打捆机 | 9YFQ-1950DII |  | 捡拾宽度:1.95m;打结器数量:2个;方捆:是 ;压缩室截面积(宽×高):0.1656㎡; | 挂接方式:牵引;捡拾宽度:1950mm;喂入口宽度:440mm；捡拾器结构型式:甩刀式；喂入器结构型式:拨叉喂入机构；打结器型式：D型；打结器数量：2个；压缩室截面尺寸（宽×高）：460*360mm；配套动力范围：50~95kW； | 16300元 | 0 | 购机补贴(通用类) | 鄂2019256 | 2024-07-17 | 湖北省 | 评阅暂不通过 | 评审一：通过 评审二：通过 复评员：不通过 | 评审一：通过 评审二：通过 复评员：暂不通过，需要对产品进行现场演示评价，并提交报告。
收获机械 | 饲料作物收获机械 | 打（压）捆机 | 压缩室截面积（宽×高）0.154m2及以上方捆捡拾压捆机 | 星光玉龙机械（湖北）有限公司 | 方草捆打捆机 | 9YFQC-2210D |  | 捡拾宽度:2.21m;打结器数量:2个;方捆:是 ;压缩室截面积(宽×高):0.1656㎡; | 挂接方式:牵引式;捡拾宽度:2210mm;喂入口宽度:440mm；捡拾器结构型式:甩刀式；喂入器结构型式:拨叉喂入机构；打结器型式：D型；打结器数量：2个；压缩室截面尺寸（宽×高）：460*360mm；配套动力范围：55~95kW； | 16300元 | 0 | 购机补贴(通用类) | 鄂2019257 | 2024-07-17 | 湖北省 | 评阅暂不通过 | 评审一：通过 评审二：通过 复评员：不通过 | 评审一：通过 评审二：通过 复评员：暂不通过，需要对产品进行现场演示评价，并提交报告。
收获机械 | 饲料作物收获机械 | 打（压）捆机 | 压缩室截面积（宽×高）0.154m2及以上方捆捡拾压捆机 | 星光玉龙机械（湖北）有限公司 | 方草捆打捆机 | 9YFQC-2210S |  | 捡拾宽度:2.21m;打结器数量:2个;方捆:是 ;压缩室截面积(宽×高):0.1656㎡; | 挂接方式:牵引式;捡拾宽度:2210mm;喂入口宽度:440mm；捡拾器结构型式甩刀式；喂入器结构型式:拨叉喂入机构；打结器型式：D型；打结器数量：2个；压缩室截面尺寸（宽×高）：460*360mm；配套动力范围：95~110kW； | 16300元 | 0 | 购机补贴(通用类) | 鄂2019258 | 2024-07-17 | 湖北省 | 评阅暂不通过 | 评审一：通过 评审二：通过 复评员：不通过 | 评审一：通过 评审二：通过 复评员：暂不通过，需要对产品进行现场演示评价，并提交报告。
收获机械 | 饲料作物收获机械 | 打（压）捆机 | 压缩室截面积（宽×高）0.154m2及以上方捆捡拾压捆机 | 星光玉龙机械（湖北）有限公司 | 捡拾式方捆压捆机 | YLYQ1950ⅡA |  | 捡拾宽度:1.95m;打结器数量:2个;方捆:是 ;压缩室截面积(宽×高):0.1656㎡; | 捡拾器结构型式：双轴甩刀式，打结器数量：2个，压缩室截面尺寸：460×360mm，配套动力：55kW以上 ， 捡拾器宽度：1950mm ；工作状态外型尺寸（长*宽*高）5465*2400*1750mm | 16300元 | 0 | 购机补贴(通用类) | 鄂2017172 | 2021-12-31 | 湖北省 | 评阅暂不通过 | 评审一：通过 评审二：通过 复评员：不通过 | 评审一：通过 评审二：通过 复评员：暂不通过，需要对产品进行现场演示评价，并提交报告。
收获机械 | 饲料作物收获机械 | 打（压）捆机 | 压缩室截面积（宽×高）0.154m2及以上方捆捡拾压捆机 | 星光玉龙机械（湖北）有限公司 | 捡拾式方捆压捆机 | 9YFQ-1950D |  | 捡拾宽度:1.95m;打结器数量:2个;方捆:是 ;压缩室截面积(宽×高):0.1656㎡; | 捡拾器结构型式：单轴甩刀式，打结器类型：D型绳打捆，打结器数量：2个，压缩室截面尺寸：460×360mm，配套动力：40.4kW以 上； 捡拾器宽度：1950mm， | 16300元 | 0 | 购机补贴(通用类) | 鄂2018062 | 2022-12-31 | 湖北省 | 评阅暂不通过 | 评审一：通过 评审二：通过 复评员：不通过 | 评审一：通过 评审二：通过 复评员：暂不通过，需要对产品进行现场演示评价，并提交报告。
收获机械 | 饲料作物收获机械 | 打（压）捆机 | 压缩室截面积（宽×高）0.154m2及以上方捆捡拾压捆机 | 潍坊鲁鹏机械有限公司 | 方草捆打捆机 | 9YF-2250 | 无 | 捡拾宽度:2.25m;打结器数量:2个;方捆:是 ;压缩室截面积(宽×高):0.166075㎡; | 捡拾宽度：2.25m 捡拾器结构型式：弹齿式 打结器数量：2个 打结器类型：D型 喂入器结构型式：拨叉喂入机构 配套动力范围（KW):36.75-73.5 压缩室截面尺寸（宽*高）mm：455*365 压缩室截面积(宽X高)=455mm×365mm÷1000000=0.166075㎡”，原因有如下：1.压缩室截面积(宽X高)，契合了补贴额一览表中所要求的 2. 455×365报告中的实际参数情况 3.压缩室截面积(宽X高)=455×365÷100000=0.166075㎡，补贴额一览表明示的国际公认的数学计算公式； 数值要求。 4. “0.166075㎡”计算后的结果，也符合补贴额一览表中所要求的 | 16300元 | 0 | 购机补贴(通用类) | 鄂2019511 | 2024-12-29 | 山东省 | 评阅暂不通过 | 评审一：通过 评审二：通过 复评员：不通过 | 评审一：通过 评审二：通过 复评员：暂不通过，需要对产品进行现场演示评价，并提交报告。
收获机械 | 饲料作物收获机械 | 打（压）捆机 | 压缩室截面积（宽×高）0.154m2及以上方捆捡拾压捆机 | 东风井关农业机械有限公司 | 方捆打捆机 | 9YFQ-2.0(ENY2000) |  | 捡拾宽度:2.0m;打结器数量:2个;方捆:是 ;压缩室截面积(宽×高):0.162㎡; | 捡拾宽度：2000mm；压缩室截面尺寸（宽×高）：450mm×360mm÷1000000=0.162㎡；打结器数量：2个；捡拾器结构型式：弹齿式；喂入器结构型式：拨叉喂入机构；配套动力范围： 35.3～58.8kW；挂接方式：牵引式； | 16300元 | 0 | 购机补贴(通用类) | 鄂2020397 | 2025-12-23 | 湖北省 | 评阅暂不通过 | 评审一：通过 评审二：通过 复评员：不通过 | 评审一：通过 评审二：通过 复评员：暂不通过，需要对产品进行现场演示评价，并提交报告。
收获机械 | 饲料作物收获机械 | 打（压）捆机 | 压缩室截面积（宽×高）0.154m2及以上方捆捡拾压捆机 | 山东瑞科农业装备有限公司 | 方草捆打捆机 | 9YF-1.9 |  | 捡拾宽度:1.9m;打结器数量:2个;方捆:是 ;压缩室截面积(宽×高):0.172㎡; | 捡拾器宽度：1900mm；捡拾器结构型式:弹齿式；打结器类型:D型；打结器数量:2个；压缩室截面尺寸 （宽×高）mm:465×370；打捆活塞往复次数:100次/min；工作状态外形尺寸（长×宽×高）mm:5110×2300×1730；配套动力:≥73.5～132.5kw。 | 16300元 | 0 | 购机补贴(通用类) | T202142420093 | 2026-02-07 | 山东省 | 评阅暂不通过 | 评审一：通过 评审二：通过 复评员：不通过 | 评审一：通过 评审二：通过 复评员：暂不通过，需要对产品进行现场演示评价，并提交报告。
收获机械 | 饲料作物收获机械 | 打（压）捆机 | 压缩室截面积（宽×高）0.154m2及以上方捆捡拾压捆机 | 山东瑞科农业装备有限公司 | 方草捆打捆机 | 9YF-2.2S |  | 捡拾宽度:2.2m;打结器数量:2个;方捆:是 ;压缩室截面积(宽×高):0.175㎡; | 捡拾器宽度：2200mm；捡拾器结构型式:双轴甩刀式；打结器类型:D型；打结器数量:2个；压缩室截面尺寸 （宽×高）mm:480×365；打捆活塞往复次数:100次/min；工作状态外形尺寸（长×宽×高）mm:6580×2660×1750；配套动力:73.5～132.5kw。 | 16300元 | 0 | 购机补贴(通用类) | T202142420225 | 2026-04-29 | 山东省 | 评阅暂不通过 | 评审一：通过 评审二：通过 复评员：不通过 | 评审一：通过 评审二：通过 复评员：暂不通过，需要对产品进行现场演示评价，并提交报告。
收获机械 | 饲料作物收获机械 | 打（压）捆机 | 压缩室截面积（宽×高）0.154m2及以上方捆捡拾压捆机 | 山东瑞科农业装备有限公司 | 方草捆打捆机 | 9YF-2.2D |  | 捡拾宽度:2.2m;打结器数量:2个;方捆:是 ;压缩室截面积(宽×高):0.175㎡; | 捡拾器宽度：2200mm；捡拾器结构型式:甩刀式；打结器类型:D型；打结器数量:2个；压缩室截面尺寸 （宽×高）mm:480×365；打捆活塞往复次数:100次/min；工作状态外形尺寸（长×宽×高）mm:5920×2550×1780；配套动力:73.5～132.5kw。 | 16300元 | 0 | 购机补贴(通用类) | T202142420224 | 2026-04-29 | 山东省 | 评阅暂不通过 | 评审一：通过 评审二：通过 复评员：不通过 | 评审一：通过 评审二：通过 复评员：暂不通过，需要对产品进行现场演示评价，并提交报告。
收获机械 | 饲料作物收获机械 | 打（压）捆机 | 压缩室截面积（宽×高）0.154m2及以上方捆捡拾压捆机 | 山东瑞科农业装备有限公司 | 方草捆打捆机 | 9YF-2.2H |  | 捡拾宽度:2.2m;打结器数量:2个;方捆:是 ;压缩室截面积(宽×高):0.177㎡; | 捡拾器宽度：2200mm；捡拾器结构型式:甩刀式；打结器类型:D型；打结器数量:2个；压缩室截面尺寸 （宽×高）mm:485×365；打捆活塞往复次数:100次/min；工作状态外形尺寸（长×宽×高）mm:6220×3090×2520；配套动力:73.5～132.5kw。 | 16300元 | 0 | 购机补贴(通用类) | T202142420161 | 2026-04-29 | 山东省 | 评阅暂不通过 | 评审一：通过 评审二：通过 复评员：不通过 | 评审一：通过 评审二：通过 复评员：暂不通过，需要对产品进行现场演示评价，并提交报告。
收获机械 | 饲料作物收获机械 | 打（压）捆机 | 压缩室截面积（宽×高）0.154m2及以上方捆捡拾压捆机 | 山东瑞科农业装备有限公司 | 方草捆打捆机 | 9YF-2.2J |  | 捡拾宽度:2.2m;打结器数量:2个;方捆:是 ;压缩室截面积(宽×高):0.177㎡; | 捡拾器宽度：2200mm；捡拾器结构型式:弹齿式；打结器类型:D型；打结器数量:2个；压缩室截面尺寸 （宽×高）mm:485×365；打捆活塞往复次数:100次/min；工作状态外形尺寸（长×宽×高）mm:4860×2900×1760；配套动力:73.5～132.5kw。 | 16300元 | 0 | 购机补贴(通用类) | T202142420160 | 2026-04-29 | 山东省 | 评阅暂不通过 | 评审一：通过 评审二：通过 复评员：不通过 | 评审一：通过 评审二：通过 复评员：暂不通过，需要对产品进行现场演示评价，并提交报告。
收获机械 | 饲料作物收获机械 | 打（压）捆机 | 压缩室截面积（宽×高）0.154m2及以上方捆捡拾压捆机 | 山东瑞科农业装备有限公司 | 方草捆打捆机 | 9YFQ-1.9 |  | 捡拾宽度:1.9m;打结器数量:3个;方捆:是 ;压缩室截面积(宽×高):0.244㎡; | 捡拾器宽度：1900mm；捡拾器结构型式:弹齿式；打结器类型:D型；打结器数量:3个；压缩室截面尺寸 （宽×高）mm:660×370；打捆活塞往复次数:100次/min；工作状态外形尺寸（长×宽×高）mm:5110×2300×1730；配套动力:≥88.3～132.5kw。 | 16300元 | 0 | 购机补贴(通用类) | T202142420092 | 2026-02-07 | 山东省 | 评阅暂不通过 | 评审一：通过 评审二：通过 复评员：不通过 | 评审一：通过 评审二：通过 复评员：暂不通过，需要对产品进行现场演示评价，并提交报告。
收获机械 | 饲料作物收获机械 | 打（压）捆机 | 压缩室截面积（宽×高）0.154m2及以上方捆捡拾压捆机 | 山东瑞科农业装备有限公司 | 方草捆打捆机 | 9YF-2200C |  | 捡拾宽度:2.2m;打结器数量:2个;方捆:是 ;压缩室截面积(宽×高):0.164㎡; | 捡拾器宽度：2200mm；捡拾器结构型式:甩刀式；打结器类型:D型；打结器数量:2个；压缩室截面尺寸 （宽×高）mm:457×360；打捆活塞往复次数:100次/min；工作状态外形尺寸（长×宽×高）mm:5110×3100×2400；配套动力:≥73.5kw。 | 16300元 | 0 | 购机补贴(通用类) | 鄂2020079 | 2025-09-29 | 山东省 | 评阅暂不通过 | 评审一：通过 评审二：通过 复评员：不通过 | 评审一：通过 评审二：通过 复评员：暂不通过，需要对产品进行现场演示评价，并提交报告。
收获机械 | 饲料作物收获机械 | 打（压）捆机 | 压缩室截面积（宽×高）0.154m2及以上方捆捡拾压捆机 | 山东瑞科农业装备有限公司 | 方草捆打捆机 | 9YF-2.2A |  | 捡拾宽度:2.2m;打结器数量:2个;方捆:是 ;压缩室截面积(宽×高):0.172㎡; | 捡拾器宽度：2200mm；捡拾器结构型式:弹齿式；打结器类型:D型；打结器数量:2个；压缩室截面尺寸 （宽×高）mm:465×370；打捆活塞往复次数:100次/min；工作状态外形尺寸（长×宽×高）mm:5110×2820×1730；配套动力:≥73.5～132.5kw。 | 16300元 | 0 | 购机补贴(通用类) | T202142420089 | 2026-02-07 | 山东省 | 评阅暂不通过 | 评审一：通过 评审二：通过 复评员：不通过 | 评审一：通过 评审二：通过 复评员：暂不通过，需要对产品进行现场演示评价，并提交报告。
收获机械 | 饲料作物收获机械 | 打（压）捆机 | 压缩室截面积（宽×高）0.154m2及以上方捆捡拾压捆机 | 山东瑞科农业装备有限公司 | 方草捆打捆机 | 9YF-2.2B |  | 捡拾宽度:2.2m;打结器数量:2个;方捆:是 ;压缩室截面积(宽×高):0.172㎡; | 捡拾器宽度：2200mm；捡拾器结构型式:甩刀式；打结器类型:D型；打结器数量:2个；压缩室截面尺寸 （宽×高）mm:465×370；打捆活塞往复次数:100次/min；工作状态外形尺寸（长×宽×高）mm:5110×3100×2400；配套动力:≥73.5～132.5kw。 | 16300元 | 0 | 购机补贴(通用类) | T202142420090 | 2026-02-07 | 山东省 | 评阅暂不通过 | 评审一：通过 评审二：通过 复评员：不通过 | 评审一：通过 评审二：通过 复评员：暂不通过，需要对产品进行现场演示评价，并提交报告。
收获机械 | 饲料作物收获机械 | 打（压）捆机 | 压缩室截面积（宽×高）0.154m2及以上方捆捡拾压捆机 | 潍坊轩沃农业机械有限公司 | 方草捆打捆机 | 9YFQ-2.2 |  | 捡拾宽度:2.2m;打结器数量:2个;方捆:是 ;压缩室截面积(宽×高):0.1776㎡; | 捡拾器宽度：2200mm；捡拾器结构型式:弹齿式；打结器类型:D型；打结器数量:2个；压缩室截面尺寸 （宽×高）mm:480×370=0.1776㎡；打捆活塞往复次数:100次/min；配套动力:73.5-110.3kw。 | 16300元 | 0 | 购机补贴(通用类) | T202142420223 | 2026-04-29 | 山东省 | 评阅暂不通过 | 评审一：通过 评审二：通过 复评员：不通过 | 评审一：通过 评审二：通过 复评员：暂不通过，需要对产品进行现场演示评价，并提交报告。
收获机械 | 饲料作物收获机械 | 打（压）捆机 | 压缩室截面积（宽×高）0.154m2及以上方捆捡拾压捆机 | 潍坊沣田农业机械制造有限责任公司 | 方草捆打捆机 | 9YFQ-2.2T |  | 捡拾宽度:2.2m;打结器数量:2个;方捆:是 ;压缩室截面积(宽×高):0.1702㎡; | 型号名称:9YFQ-2.2T型方草捆打捆机,捡拾宽度:2200mm,压缩室截面尺寸（宽×高）:460×370mm,打结器数量:2个。 | 16300元 | 0 | 购机补贴(通用类) | T202142420025 | 2026-02-07 | 山东省 | 评阅暂不通过 | 评审一：通过 评审二：通过 复评员：不通过 | 评审一：通过 评审二：通过 复评员：暂不通过，需要对产品进行现场演示评价，并提交报告。
收获机械 | 饲料作物收获机械 | 打（压）捆机 | 压缩室截面积（宽×高）0.154m2及以上方捆捡拾压捆机 | 潍坊沣田农业机械制造有限责任公司 | 方草捆打捆机 | 9YFQ-2.2C |  | 捡拾宽度:2.2m;打结器数量:2个;方捆:是 ;压缩室截面积(宽×高):0.1702㎡; | 型号名称:9YFQ-2.2C型方草捆打捆机,捡拾宽度:2200mm,压缩室截面尺寸（宽×高）;460×370mm,打结器数量:2个 | 16300元 | 0 | 购机补贴(通用类) | T202142420024 | 2026-02-07 | 山东省 | 评阅暂不通过 | 评审一：通过 评审二：通过 复评员：不通过 | 评审一：通过 评审二：通过 复评员：暂不通过，需要对产品进行现场演示评价，并提交报告。
收获机械 | 饲料作物收获机械 | 打（压）捆机 | 压缩室截面积（宽×高）0.154m2及以上方捆捡拾压捆机 | 安徽省瑞保田农业机械制造有限公司 | 方草捆打捆机 | 9YFQ-2.2 |  | 捡拾宽度:2.3m;打结器数量:2个;方捆:是 ;压缩室截面积(宽×高):0.1656㎡; | 捡拾器宽度（mm）：2230，捡拾器结构型式：弹齿式，打结器类型：D型打结器 打结器数量：2个，压缩室截面尺寸（宽×高）（mm）：460×360，打捆活塞往复次数（次/min）：100，工作状态外型尺寸（长×宽×高）（mm）：5530×2860×1770（长度为机器最末端至前部下悬挂点的距离），配套动力（kW）：36.8-73.5 | 16300元 | 0 | 购机补贴(通用类) | 鄂2019189 | 2023-12-31 | 安徽省 | 评阅暂不通过 | 评审一：通过 评审二：通过 复评员：不通过 | 评审一：通过 评审二：通过 复评员：暂不通过，需要对产品进行现场演示评价，并提交报告。
收获机械 | 饲料作物收获机械 | 打（压）捆机 | 压缩室截面积（宽×高）0.154m2及以上方捆捡拾压捆机 | 淮滨县雨顺农业科技有限公司 | 方草捆打捆机 | 9YFQ-2.2 |  | 捡拾宽度:2.26m;打结器数量:2个;方捆:是 ;压缩室截面积(宽×高):0.1656㎡; | 挂接方式：牵引式； 捡拾宽度 mm：2260； 喂入口宽度mm：440； 捡拾器结构型式：弹齿式； 喂入器结构型式：拨叉喂入机构； 打结器型式：D型； 打结器数量个：2； 捆扎方式：自动绳打捆； 压缩室截面尺寸（宽×高）mm：460×360 | 16300元 |  | 购机补贴(通用类) | 鄂2020454 | 2025-12-23 | 河南省 | 评阅暂不通过 | 评审一：通过 评审二：通过 复评员：不通过 | 评审一：通过 评审二：通过 复评员：暂不通过，需要对产品进行现场演示评价，并提交报告。
收获机械 | 饲料作物收获机械 | 打（压）捆机 | 压缩室截面积（宽×高）0.154m2及以上方捆捡拾压捆机 | 临颍县颍机机械制造有限公司 | 方草捆打捆机 | 9YFQ-1.9 |  | 捡拾宽度:1.9m;打结器数量:2个;方捆:是 ;压缩室截面积(宽×高):0.166㎡; | 挂接方式：牵引式；捡拾宽度 mm ：1900；捡拾器结构型式：弹齿式；喂入器结构型式：拨叉喂入机构；打结器型式：D型；打结器数量个：2；捆扎方式：自动绳打捆；压缩室截面尺寸（宽×高） mm：460×360 | 16300元 |  | 购机补贴(通用类) | T202142420147 | 2026-04-29 | 河南省 | 评阅暂不通过 | 评审一：通过 评审二：通过 复评员：不通过 | 评审一：通过 评审二：通过 复评员：暂不通过，需要对产品进行现场演示评价，并提交报告。
收获机械 | 饲料作物收获机械 | 打（压）捆机 | 压缩室截面积（宽×高）0.154m2及以上方捆捡拾压捆机 | 青岛江寒工业装备有限公司 | 方草捆打捆机 | 9YFQ-2.2 |  | 捡拾宽度:2.2m;打结器数量:2个;方捆:是 ;压缩室截面积(宽×高):0.162㎡; | 挂接方式：牵引式；捡拾宽度 mm ：2200；捡拾器结构型式：弹齿式；喂入器结构型式：拨叉喂入机构；打结器型式：D型；打结器数量个：2；捆扎方式：自动绳打捆；压缩室截面尺寸（宽×高） mm：450×360 | 16300元 |  | 购机补贴(通用类) | T202142420088 | 2026-02-07 | 山东省 | 评阅暂不通过 | 评审一：通过 评审二：通过 复评员：不通过 | 评审一：通过 评审二：通过 复评员：暂不通过，需要对产品进行现场演示评价，并提交报告。
收获机械 | 饲料作物收获机械 | 打（压）捆机 | 压缩室截面积（宽×高）0.154m2及以上方捆捡拾压捆机 | 潍坊百牧机械有限公司 | 方草捆打捆机 | 9YF-2200T |  | 捡拾宽度:2.2m;打结器数量:2个;方捆:是 ;压缩室截面积(宽×高):0.1702㎡; | 挂接方式：牵引式；捡拾宽度（mm）:2200；捡拾器结构型式：弹齿式；喂入器结构型式：拔叉喂入机构；打结器型式：D型；打结器数量：2个；压缩室截面尺寸（宽×高）mm；460×370；配套动力范围（kw）：44.1-73.5 | 16300元 |  | 购机补贴(通用类) | 鄂2019287 | 2024-07-17 | 山东省 | 评阅暂不通过 | 评审一：通过 评审二：通过 复评员：不通过 | 评审一：通过 评审二：通过 复评员：暂不通过，需要对产品进行现场演示评价，并提交报告。
收获机械 | 饲料作物收获机械 | 打（压）捆机 | 压缩室截面积（宽×高）0.1998m2及以上方捆捡拾压捆机（3个及以上打结器） | 山东瑞科农业装备有限公司 | 方草捆打捆机 | 9YFQ-2.2C |  | 捡拾宽度:2.2m;打结器数量:3个;方捆:是 ;压缩室截面积(宽×高):0.2442㎡; | 捡拾器宽度：2200mm；捡拾器结构型式:甩刀式；打结器类型:D型；打结器数量:3个；压缩室截面尺寸 （宽×高）mm:660×370；打捆活塞往复次数:100次/min；工作状态外形尺寸（长×宽×高）mm:5110×3100×2400；配套动力:≥88.3～132.5kw。 | 20000元 | 0 | 购机补贴(通用类) | T202142420091 | 2026-02-07 | 山东省 | 评阅暂不通过 | 评审一：通过 评审二：通过 复评员：不通过 | 评审一：通过 评审二：通过 复评员：暂不通过，需要对产品进行现场演示评价，并提交报告。
收获机械 | 饲料作物收获机械 | 打（压）捆机 | 压缩室直径0.8m及以上圆捆捡拾压捆机 | 潍坊骏森农业机械制造有限公司 | 圆草捆打捆机 | 9YQ-1250 |  | 捡拾宽度:1.25m;压缩室直径:0.8m;压缩室宽度:1.25m;圆捆:是 ; | 型号名称：9YQ-1250型圆草捆打捆机；挂接方式：牵引式；捡拾宽度：1250mm；捡拾器结构型式：弹齿式；喂入器结构型式：弹齿直接喂入；压缩室成捆机构型式：滚筒式；压缩室宽度：1250mm；压缩室直径：∅800mm；卷压滚筒数量：16个；卷压滚筒直径：∅152mm；缠捆方式：缠绳；配套动力范围（kW）：40.4～60kW； | 12000元 | 0 | 购机补贴(通用类) | T202100420608 | 2026-06-29 | 山东省 | 评阅暂不通过 | 评审一：通过 评审二：通过 复评员：不通过 | 评审一：通过 评审二：通过 复评员：暂不通过，需要对产品进行现场演示评价，并提交报告。
收获机械 | 饲料作物收获机械 | 打（压）捆机 | 压缩室直径0.8m及以上圆捆捡拾压捆机 | 潍坊牧王机械有限公司 | 圆草捆打捆机 | 9YQ-0.8A |  | 捡拾宽度:1.27m;压缩室直径:0.8m;压缩室宽度:1.27m;圆捆:是 ; | 挂接方式：牵引式；捡拾宽度（mm）:1270；捡拾器结构型式：弹齿式；喂入器结构型式：弹齿直接喂入；压缩室成捆机构型式：滚筒式；压缩室宽度（mm）：1270；压缩室直径（mm）:800；卷压滚筒数量（个）：16；卷压滚筒直径（mm）152；捆扎方式:缠绳；配套动力范围（kw）：≥29.1 | 12000元 |  | 购机补贴(通用类) | T202142420231 | 2026-04-29 | 山东省 | 评阅暂不通过 | 评审一：通过 评审二：通过 复评员：不通过 | 评审一：通过 评审二：通过 复评员：暂不通过，需要对产品进行现场演示评价，并提交报告。
收获机械 | 饲料作物收获机械 | 打（压）捆机 | 压缩室直径0.8m及以上圆捆捡拾压捆机 | 河南省颍骏机械制造有限公司 | 圆草捆打捆机 | 9YQ-0.8 |  | 捡拾宽度:1.25m;压缩室直径:0.8m;压缩室宽度:1.25m;圆捆:是 ; | 挂接方式：牵引式；捡拾宽度 mm ：1250；捡拾器结构型式：弹齿式；喂入器结构型式：螺旋连续喂入机构；压缩室成捆机构型式：滚筒式；压缩室宽度mm：1250；压缩室直径mm：Φ800；卷压工作部件数量 个：18；卷压滚筒直径 mm：Φ157；捆扎方式：缠绳 | 12000元 |  | 购机补贴(通用类) | 鄂2020140 | 2025-09-29 | 河南省 | 评阅暂不通过 | 评审一：通过 评审二：通过 复评员：不通过 | 评审一：通过 评审二：通过 复评员：暂不通过，需要对产品进行现场演示评价，并提交报告。
收获机械 | 饲料作物收获机械 | 打（压）捆机 | 压缩室直径0.8m及以上圆捆捡拾压捆机 | 潍坊汉腾机械有限公司 | 圆草捆打捆机 | 9YQ-1200A |  | 捡拾宽度:1.2m;压缩室直径:0.81m;压缩室宽度:1.2m;圆捆:是 ; | 挂接方式：牵引式；捡拾宽度（mm）:1200；捡拾器结构型式：弹齿式；喂入器结构型式：弹齿直接喂入；压缩室成捆机构型式：滚筒式；压缩室宽度（mm）：1200；压缩室直径（mm）:810；卷压滚筒数量（个）：16；卷压滚筒直径（mm）157；缠捆方式（绳或网）：绳；配套动力范围（kw）：36.8～58.8 | 12000元 |  | 购机补贴(通用类) | 鄂2019568 | 2024-12-29 | 山东省 | 评阅暂不通过 | 评审一：通过 评审二：通过 复评员：不通过 | 评审一：通过 评审二：通过 复评员：暂不通过，需要对产品进行现场演示评价，并提交报告。
收获机械 | 饲料作物收获机械 | 打（压）捆机 | 压缩室直径0.8m及以上圆捆捡拾压捆机 | 潍坊百牧机械有限公司 | 圆草捆打捆机 | 9YQ-2300 |  | 捡拾宽度:2.3m;压缩室直径:0.97m;压缩室宽度:1.25m;圆捆:是 ; | 挂接方式：牵引式；捡拾宽度（mm）:2300；捡拾器结构型式：甩刀式；喂入器结构型式：螺旋连续喂入机构；压缩室成捆机构型式：滚筒式；压缩室宽度（mm）：1250；压缩室直径（mm）:970；卷压滚筒数量（个）：16；卷压滚筒直径（mm）220；配套动力范围（kw）：58.8-88.2 | 12000元 |  | 购机补贴(通用类) | 鄂2019286 | 2024-07-17 | 山东省 | 评阅暂不通过 | 评审一：通过 评审二：通过 复评员：不通过 | 评审一：通过 评审二：通过 复评员：暂不通过，需要对产品进行现场演示评价，并提交报告。
收获机械 | 饲料作物收获机械 | 打（压）捆机 | 压缩室直径1m及以上圆捆捡拾压捆机 | 潍坊鲁鹏机械有限公司 | 圆草捆打捆机 | 9YQ-2250 | 无 | 捡拾宽度:2.25m;压缩室直径:1m;压缩室宽度:1.25m;圆捆:是 ; | 捡拾宽度：2.25m 捡拾器结构型式：甩刀式 喂入器结构型式：螺旋连续喂入机构 压缩室成捆机构型式：滚筒式 压缩室宽度：1250mm 压缩室直径：1000mm 卷压滚筒数量：18个 配套动力范围（KW):66.2-110.3 压缩室截面尺寸（宽*高）mm*1250*1000 | 16300元 | 0 | 购机补贴(通用类) | 鄂2019510 | 2024-12-29 | 山东省 | 评阅暂不通过 | 评审一：通过 评审二：通过 复评员：不通过 | 评审一：通过 评审二：通过 复评员：暂不通过，需要对产品进行现场演示评价，并提交报告。
收获机械 | 饲料作物收获机械 | 打（压）捆机 | 压缩室直径1m及以上圆捆捡拾压捆机 | 星光玉龙机械（湖北）有限公司 | 圆草捆打捆机 | 9YYD-1.25 |  | 捡拾宽度:1.96m;压缩室直径:1.2m;压缩室宽度:1.23m;圆捆:是 ; | 型号名称：9YYD-1.25圆草捆打捆机，挂接方式：牵引式，捡拾宽度：1960mm，捡拾器结构型式：弹齿式，喂入器结构型式：螺旋连续喂入，压缩室成捆机构型式：滚筒式，压缩室宽度：1230mm，压缩室直径：1200mm，卷压滚筒数量：18个，卷压滚筒直径：222mm ，缠捆方式（绳或网）：网，配套动力范围：75-100KW； | 16300元 | 0 | 购机补贴(通用类) | 鄂2019450 | 2024-11-15 | 湖北省 | 评阅暂不通过 | 评审一：通过 评审二：通过 复评员：不通过 | 评审一：通过 评审二：通过 复评员：暂不通过，需要对产品进行现场演示评价，并提交报告。
收获机械 | 饲料作物收获机械 | 打（压）捆机 | 压缩室直径1m及以上圆捆捡拾压捆机 | 山东德广农业机械有限公司 | 圆草捆打捆机 | 9YQ-1.1A |  | 捡拾宽度:2.3m;压缩室直径:1.1m;压缩室宽度:1.25m;圆捆:是 ; | 挂接方式： 牵引式 ； 捡拾宽度 mm ：2300 ； 捡拾器结构型式 ： 弹齿式 ； 喂入器结构型式 ： 拨叉喂入机构 ； 压缩室成捆机构型式 ： 滚筒式 ； 压缩室宽度 mm： 1250 ； 压缩室直径 mm： Φ1100 ； 卷压工作部件数量 ： 20 个； 卷压滚筒直径 mm： Φ194 ； 捆扎方式 ：缠网 ； 配套动力范围 kW： 66.2-110.3 ； | 16300元 |  | 购机补贴(通用类) | 鄂2020132 | 2025-09-29 | 山东省 | 评阅暂不通过 | 评审一：通过 评审二：通过 复评员：不通过 | 评审一：通过 评审二：通过 复评员：暂不通过，需要对产品进行现场演示评价，并提交报告。
收获机械 | 饲料作物收获机械 | 打（压）捆机 | 压缩室直径1m及以上圆捆捡拾压捆机 | 宁津方科农业机械有限公司 | 圆草捆打捆机 | 9YQ-1.1A |  | 捡拾宽度:2.3m;压缩室直径:1.1m;压缩室宽度:1.25m;圆捆:是 ; | 挂接方式 ：牵引式； 捡拾宽度 mm ：2300； 捡拾器结构型式：弹齿式； 喂入器结构型式：拨叉喂入机构； 压缩室成捆机构型式：滚筒式； 压缩室宽度mm：1250； 压缩室直径mm：Φ1100； 卷压工作部件数量个：20； 卷压滚筒直径 mm ：Φ194； 捆扎方式：缠网 | 16300元 |  | 购机补贴(通用类) | 鄂2020276 | 2025-11-01 | 山东省 | 评阅暂不通过 | 评审一：通过 评审二：通过 复评员：不通过 | 评审一：通过 评审二：通过 复评员：暂不通过，需要对产品进行现场演示评价，并提交报告。
收获机械 | 饲料作物收获机械 | 打（压）捆机 | 压缩室直径1m及以上圆捆捡拾压捆机 | 宁津方科农业机械有限公司 | 圆草捆打捆机 | 9YQ-1.1 |  | 捡拾宽度:2.4m;压缩室直径:1.1m;压缩室宽度:1.25m;圆捆:是 ; | 挂接方式：牵引式； 捡拾宽度 mm：2400； 捡拾器结构型式：甩刀式； 喂入器结构型式：螺旋连续喂入机构； 压缩室成捆机构型式：滚筒式； 压缩室宽度mm：1250； 压缩室直径mm：Φ1100； 卷压工作部件数量 个：18； 卷压滚筒直径 mm ：Φ194； 捆扎方式：缠网 | 16300元 |  | 购机补贴(通用类) | 鄂2020277 | 2025-11-01 | 山东省 | 评阅暂不通过 | 评审一：通过 评审二：通过 复评员：不通过 | 评审一：通过 评审二：通过 复评员：暂不通过，需要对产品进行现场演示评价，并提交报告。
收获机械 | 饲料作物收获机械 | 打（压）捆机 | 压缩室直径1m及以上圆捆捡拾压捆机 | 克雷斯曼河北农业机械有限公司 | 圆草捆打捆机 | 9YGQ-1.0 |  | 捡拾宽度:2.3m;压缩室直径:1m;压缩室宽度:1.25m;圆捆:是 ; | 挂接方式：牵引式； 捡拾宽度 mm：2300； 拾器结构型式 ：甩刀式； 喂入器结构型式：螺旋连续喂入机构； 压缩室成捆机构型式：滚筒式； 压缩室宽度 mm：1250； 压缩室直径 mm：1000； 卷压滚筒数量 个：18； 卷压滚筒直径 mm：214 | 16300元 |  | 购机补贴(通用类) | 鄂2019547 | 2024-12-29 | 河北省 | 评阅暂不通过 | 评审一：通过 评审二：通过 复评员：不通过 | 评审一：通过 评审二：通过 复评员：暂不通过，需要对产品进行现场演示评价，并提交报告。
收获机械 | 饲料作物收获机械 | 打（压）捆机 | 压缩室直径1m及以上圆捆捡拾压捆机 | 山东瑞科农业装备有限公司 | 圆草捆打捆机 | 9YQ-1A |  | 捡拾宽度:2.15m;压缩室直径:1m;压缩室宽度:1.25m;圆捆:是 ; | 捡拾器宽度：2150mm；捡拾器结构型式:甩刀式；压缩室宽度：1250mm：压缩室直径：∅1000mm；压缩室容积：0.98m³；卷压滚筒转速:235r/min；卷压滚筒数量:18个；工作状态外形尺寸（长×宽×高）mm:3650×2710×1900；配套动力:73.5～132.5kw。 | 16300元 | 0 | 购机补贴(通用类) | T202142420163 | 2026-04-29 | 山东省 | 评阅暂不通过 | 评审一：通过 评审二：通过 复评员：不通过 | 评审一：通过 评审二：通过 复评员：暂不通过，需要对产品进行现场演示评价，并提交报告。
收获机械 | 饲料作物收获机械 | 打（压）捆机 | 压缩室直径1m及以上圆捆捡拾压捆机 | 山东瑞科农业装备有限公司 | 圆草捆打捆机 | 9YJQ-1Z |  | 捡拾宽度:2.18m;压缩室直径:1m;压缩室宽度:1.25m;圆捆:是 ; | 捡拾器宽度：2180mm；捡拾器结构型式:弹齿式；压缩室宽度：1250mm：压缩室直径：∅1000mm；压缩室容积：0.98m³；卷压滚筒转速:235r/min；卷压滚筒数量:15个；工作状态外形尺寸（长×宽×高）mm:3400×2900×1900；配套动力:73.5～132.5kw。 | 16300元 | 0 | 购机补贴(通用类) | T202142420162 | 2026-04-29 | 山东省 | 评阅暂不通过 | 评审一：通过 评审二：通过 复评员：不通过 | 评审一：通过 评审二：通过 复评员：暂不通过，需要对产品进行现场演示评价，并提交报告。
收获机械 | 饲料作物收获机械 | 打（压）捆机 | 压缩室直径1.2m及以上圆捆捡拾压捆机 | 河南羚牛机械设备有限公司 | 圆草捆打捆机 | 9YQ-1.25 | / | 捡拾宽度:2.3m;压缩室直径:1.25m;压缩室宽度:1.25m;圆捆:是 ; | 配套动力范围（kW）：73.5-147.1；捡拾宽度：2300mm; 捡拾器结构型式：甩刀式；压缩室宽度：1250mm；压缩室直径：1250mm； | 18300元 | 0 | 购机补贴(通用类) | T202142420079 | 2026-02-07 | 河南省 | 评阅暂不通过 | 评审一：通过 评审二：通过 复评员：不通过 | 评审一：通过 评审二：通过 复评员：暂不通过，需要对产品进行现场演示评价，并提交报告。
收获机械 | 饲料作物收获机械 | 打（压）捆机 | 压缩室直径1.2m及以上圆捆捡拾压捆机 | 星光玉龙机械（湖北）有限公司 | 圆草捆打捆机 | 9YYC-1.25 |  | 捡拾宽度:2.243m;压缩室直径:1.25m;压缩室宽度:1.2m;圆捆:是 ; | 挂接方式:牵引式；捡拾宽度:2243mm；捡拾器结构型式:弹齿式；喂入器结构型式:滚筒式；压缩室成捆机构型式:同步带卷压；压缩室宽度:1200mm；压缩室直径:1250mm；卷压滚筒数量:4个卷压滚筒+1个同步卷压带；缠捆方式（绳或网）:网；配套动力范围：95-130kW | 18300元 | 0 | 购机补贴(通用类) | 鄂2019260 | 2024-07-17 | 湖北省 | 评阅暂不通过 | 评审一：通过 评审二：通过 复评员：不通过 | 评审一：通过 评审二：通过 复评员：暂不通过，需要对产品进行现场演示评价，并提交报告。
收获机械 | 饲料作物收获机械 | 打（压）捆机 | 压缩室直径1.2m及以上圆捆捡拾压捆机 | 星光玉龙机械（湖北）有限公司 | 圆草捆打捆机 | 9YYG-1.25 |  | 捡拾宽度:2.243m;压缩室直径:1.25m;压缩室宽度:1.2m;圆捆:是 ; | 捡拾宽度：2243mm,挂接方式：弹齿式，捡拾器结构型式：弹齿式，喂入器结构型式：拨叉喂入式，压缩室成捆机构型式：辊杠式，压缩式宽度：1200mm，压缩室直径：1250mm，卷压滚筒数量：4个卷压滚筒+1个同步卷压带，配套动力：95-130kW，工作状态外形尺寸（长×宽×高），4690×2880×2700mm，捆扎方式：缠网 | 18300元 | 0 | 购机补贴(通用类) | 鄂2018079 | 2022-12-31 | 湖北省 | 评阅暂不通过 | 评审一：通过 评审二：通过 复评员：不通过 | 评审一：通过 评审二：通过 复评员：暂不通过，需要对产品进行现场演示评价，并提交报告。
收获机械 | 饲料作物收获机械 | 打（压）捆机 | 压缩室直径1.2m及以上圆捆捡拾压捆机 | 中联农业机械股份有限公司（原：中联重机股份有限公司） | 牵引式圆草捆打捆机 | 9YY-2200 |  | 捡拾宽度:2.2m;压缩室直径:1.25m;压缩室宽度:1.23m;圆捆:是 ; | 捡拾宽度（m）：2.2；压缩室宽度mm：1230，压缩室直径mm：φ1250；圆捆； | 18300元 | 0 | 购机补贴(通用类) | T202000420281 | 2025-07-05 | 安徽省 | 评阅暂不通过 | 评审一：通过 评审二：通过 复评员：不通过 | 评审一：通过 评审二：通过 复评员：暂不通过，需要对产品进行现场演示评价，并提交报告。
收获机械 | 饲料作物收获机械 | 打（压）捆机 | 压缩室直径1.2m及以上圆捆捡拾压捆机 | 星光玉龙机械（湖北）有限公司 | 圆草捆打捆机 | 9YYC-1.25Q |  | 捡拾宽度:2.243m;压缩室直径:1.25m;压缩室宽度:1.2m;圆捆:是 ; | 型号名称:9YYC-1.25Q型圆草捆打捆机,挂接方式:牵引式,捡拾宽度:2243mm,捡拾器结构型式:弹齿式,喂入器结构型式:拨叉喂入式,压缩室成捆机构型式:辊杠式,压缩室宽度:1200mm,压缩室直径:1250mm,卷压滚筒数量:3个,卷压滚筒直径:φ345、φ208、φ210mm,缠捆方式（绳或网):网,配套动力范围:95-130kW； | 18300元 | 0 | 购机补贴(通用类) | 鄂2019449 | 2024-11-15 | 湖北省 | 评阅暂不通过 | 评审一：通过 评审二：通过 复评员：不通过 | 评审一：通过 评审二：通过 复评员：暂不通过，需要对产品进行现场演示评价，并提交报告。
收获机械 | 饲料作物收获机械 | 打（压）捆机 | 压缩室直径1.2m及以上圆捆捡拾压捆机 | 山东天鹅棉业机械股份有限公司 | 圆草捆打捆机 | 9YT-2.2D |  | 捡拾宽度:2.2m;压缩室直径:1.2m;压缩室宽度:1.4m;圆捆:是 ; | 圆草捆；捡拾宽度：2.2m；压缩室直径：1.2m；压缩室宽度:1.4m;捡拾器结构型式：弹齿式 | 18300元 | 120 | 购机补贴(通用类) | 鄂2019181 | 2023-12-31 | 山东省 | 评阅暂不通过 | 评审一：通过 评审二：通过 复评员：不通过 | 评审一：通过 评审二：通过 复评员：暂不通过，需要对产品进行现场演示评价，并提交报告。
收获机械 | 饲料作物收获机械 | 打（压）捆机 | 压缩室直径1.2m及以上圆捆捡拾压捆机 | 山东天鹅棉业机械股份有限公司 | 圆草捆打捆机 | 9YT-2.2C |  | 捡拾宽度:2.2m;压缩室直径:1.2m;压缩室宽度:1.4m;圆捆:是 ; | 圆草捆；捡拾宽度：2.2m；压缩室直径：1.2m；压缩室宽度:1.4m;捡拾器结构型式：弹齿式 | 18300元 | 120 | 购机补贴(通用类) | 鄂2019182 | 2023-12-31 | 山东省 | 评阅暂不通过 | 评审一：通过 评审二：通过 复评员：不通过 | 评审一：通过 评审二：通过 复评员：暂不通过，需要对产品进行现场演示评价，并提交报告。
收获机械 | 饲料作物收获机械 | 打（压）捆机 | 压缩室直径1.2m及以上圆捆捡拾压捆机 | 山东德广农业机械有限公司 | 圆草捆打捆机 | 9YQ-1.3A |  | 捡拾宽度:2.3m;压缩室直径:1.3m;压缩室宽度:1.4m;圆捆:是 ; | 挂接方式： 牵引式 ； 捡拾宽度 mm： 2300 ； 捡拾器结构型式 ： 弹齿式 ； 喂入器结构型式 ： 拨叉喂入机构 ； 压缩室成捆机构型式 ： 滚筒式 ； 压缩室宽度 mm ：1400 ； 压缩室直径 mm ：Φ1300 ； 卷压工作部件数量 ： 16 个； 卷压滚筒直径 mm ：Φ294 ； 捆扎方式： 缠网 ； 配套动力范围 kW： 66.2-110.3 ； | 18300元 |  | 购机补贴(通用类) | 鄂2020133 | 2025-09-29 | 山东省 | 评阅暂不通过 | 评审一：通过 评审二：通过 复评员：不通过 | 评审一：通过 评审二：通过 复评员：暂不通过，需要对产品进行现场演示评价，并提交报告。
收获机械 | 饲料作物收获机械 | 打（压）捆机 | 压缩室直径1.2m及以上圆捆捡拾压捆机 | 淮滨县雨顺农业科技有限公司 | 圆草捆打捆机 | 9YQ-1.2 |  | 捡拾宽度:2.27m;压缩室直径:1.2m;压缩室宽度:1.225m;圆捆:是 ; | 挂接方式 ：牵引式； 捡拾宽度 mm ：2270； 喂入口宽度mm：1226； 捡拾器结构型式：弹齿式； 喂入器结构型式：螺旋连续喂入机构； 压缩室成捆机构型式：滚筒式； 压缩室宽度mm：1225； 压缩室直径mm：Φ1200； 卷压工作部件数量 个：18； 卷压滚筒直径 mm：Φ222； 捆扎方式 ：缠网 | 18300元 |  | 购机补贴(通用类) | 鄂2020455 | 2025-12-23 | 河南省 | 评阅暂不通过 | 评审一：通过 评审二：通过 复评员：不通过 | 评审一：通过 评审二：通过 复评员：暂不通过，需要对产品进行现场演示评价，并提交报告。
收获机械 | 饲料作物收获机械 | 打（压）捆机 | 压缩室直径1.2m及以上圆捆捡拾压捆机 | 河北星沃农业机械制造有限公司 | 圆草捆打捆机 | 9YQ-1.25 |  | 捡拾宽度:2.25m;压缩室直径:1.25m;压缩室宽度:1.25m;圆捆:是 ; | 挂接方式 ：牵引式 捡拾宽度 mm：2250； 捡拾器结构型式：甩刀式； 喂入器结构型式：拨叉喂入机构； 压缩室成捆机构型式：滚筒式； 压缩室宽度mm：1250； 压缩室直径mmΦ：1250； 卷压工作部件数量 个：21； 卷压滚筒直径 mm： Φ194； 捆扎方式 ：缠网 | 18300元 |  | 购机补贴(通用类) | 鄂2020141 | 2025-09-29 | 河北省 | 评阅暂不通过 | 评审一：通过 评审二：通过 复评员：不通过 | 评审一：通过 评审二：通过 复评员：暂不通过，需要对产品进行现场演示评价，并提交报告。
收获机械 | 饲料作物收获机械 | 打（压）捆机 | 压缩室直径1.2m及以上圆捆捡拾压捆机 | 德州万康机械设备有限公司 | 圆草捆打捆机 | 9YQ-1.25 |  | 捡拾宽度:2.25m;压缩室直径:1.25m;压缩室宽度:1.25m;圆捆:是 ; | 挂接方式 ： 牵引式； 捡拾宽度 mm ：2250； 压缩室宽度 mm ：1250； 压缩室直径 mm ：Φ1250 ； 卷压工作部件数量 个 ：18 ； 卷压滚筒直径 mm ：Φ220 ； 捆扎方式 ： 缠网 ； 配套动力范围 kW： 66.2-110.3 ； 捡拾器结构型式：弹齿式； 喂入器结构型式：螺旋连续喂入机构； 压缩室成捆机构型式：滚筒式 | 18300元 |  | 购机补贴(通用类) | 鄂2020135 | 2025-09-29 | 山东省 | 评阅暂不通过 | 评审一：通过 评审二：通过 复评员：不通过 | 评审一：通过 评审二：通过 复评员：暂不通过，需要对产品进行现场演示评价，并提交报告。
收获机械 | 饲料作物收获机械 | 打（压）捆机 | 压缩室直径1.2m及以上圆捆捡拾压捆机 | 郓城县星沃机械设备制造有限公司 | 圆草捆打捆机 | 9YQ-1.25 |  | 捡拾宽度:2.3m;压缩室直径:1.25m;压缩室宽度:1.25m;圆捆:是 ; | 挂接方式：牵引式； 捡拾宽度 mm：2300； 器结构型式：甩刀式； 喂入器结构型式：螺旋连续喂入机构； 压缩室成捆机构型式：滚筒式； 压缩室宽度 mm：1250； 压缩室直径 mm：Φ1250； 卷压工作部件数量 个：21； 卷压滚筒直径 mm：Φ222； 捆扎方式：缠网 | 18300元 |  | 购机补贴(通用类) | 鄂2020134 | 2025-09-29 | 山东省 | 评阅暂不通过 | 评审一：通过 评审二：通过 复评员：不通过 | 评审一：通过 评审二：通过 复评员：暂不通过，需要对产品进行现场演示评价，并提交报告。
收获机械 | 饲料作物收获机械 | 打（压）捆机 | 压缩室直径1.2m及以上圆捆捡拾压捆机 | 宁津益农久丰农业机械制造有限公司 | 圆草捆打捆机 | 9YQ-1.25D |  | 捡拾宽度:2.4m;压缩室直径:1.25m;压缩室宽度:1.25m;圆捆:是 ; | 挂接方式：牵引式； 捡拾宽度 mm：2400； 捡拾器结构型式：弹齿式； 喂入器结构型式：螺旋连续喂入机构； 压缩室成捆机构型式个 ：滚筒式； 压缩室宽度mm：1250； 压缩室直径mm：φ1250； 卷压工作部件数量 个：滚筒20个； 卷压滚筒直径 mm：φ194； 捆扎方式：缠网 | 18300元 |  | 购机补贴(通用类) | T202142420156 | 2026-04-29 | 山东省 | 评阅暂不通过 | 评审一：通过 评审二：通过 复评员：不通过 | 评审一：通过 评审二：通过 复评员：暂不通过，需要对产品进行现场演示评价，并提交报告。
收获机械 | 饲料作物收获机械 | 打（压）捆机 | 压缩室直径1.2m及以上圆捆捡拾压捆机 | 宁津益农久丰农业机械制造有限公司 | 圆草捆打捆机 | 9YQ-1.3 |  | 捡拾宽度:2.3m;压缩室直径:1.3m;压缩室宽度:1.4m;圆捆:是 ; | 挂接方式 ：牵引式； 捡拾宽度 mm：2300； 捡拾器结构型式：甩刀式； 喂入器结构型式：螺旋连续喂入机构； 压缩室成捆机构型式：滚筒式； 压缩室宽度mm：1400； 压缩室直径mm：Φ1300； 卷压工作部件数量 个：16； 卷压滚筒直径 mm ：Φ294； 捆扎方式：缠网 | 18300元 |  | 购机补贴(通用类) | 鄂2020131 | 2025-09-29 | 山东省 | 评阅暂不通过 | 评审一：通过 评审二：通过 复评员：不通过 | 评审一：通过 评审二：通过 复评员：暂不通过，需要对产品进行现场演示评价，并提交报告。
收获机械 | 饲料作物收获机械 | 打（压）捆机 | 压缩室截面积（宽×高）0.1344m2及以上无打结器自动套袋方捆捡拾压捆机 | 河北顺丰农业机械有限公司 | 方草捆打捆机 | 9YFQ-2.2 |  | 捡拾宽度:2.25m;方捆:是 ;压缩室截面积(宽×高):0.1575㎡;自动套袋:是 ; | 挂接方式 ：牵引式 ； 捡拾宽度 mm： 2250 ； 捡拾器结构型式 ：锤爪式 ； 喂入器结构型式 ： 螺旋连续喂入机构 ； 压缩室截面尺寸（宽×高） mm ：350×450 ； 配套动力范围 kW ：≥88 ； 捆扎方式 ： 自动缠网 ； | 18300元 |  | 购机补贴(通用类) | 鄂2020324 | 2025-11-01 | 河北省 | 评阅暂不通过 | 评审一：通过 评审二：通过 复评员：不通过 | 评审一：通过 评审二：通过 复评员：暂不通过，需要对产品进行现场演示评价，并提交报告。
收获机械 | 饲料作物收获机械 | 打（压）捆机 | 压缩室截面积（宽×高）0.1344m2及以上无打结器自动套袋方捆捡拾压捆机 | 河北久丰农业机械有限公司 | 秸秆饲料打捆机 | 9YFQS-2.2 |  | 捡拾宽度:2.2m;方捆:是 ;压缩室截面积(宽×高):0.1575㎡;自动套袋:是 ; | 挂接方式：牵引式； 捡拾宽度 mm：2200； 捡拾器结构型式：锤爪式； 喂入器结构型式：螺旋连续喂入机构； 捆扎方式 ：自动套袋； 压缩室截面尺寸（宽×高） mm：350×450 | 18300元 |  | 购机补贴(通用类) | T202100420613 | 2026-06-29 | 河北省 | 评阅暂不通过 | 评审一：通过 评审二：通过 复评员：不通过 | 评审一：通过 评审二：通过 复评员：暂不通过，需要对产品进行现场演示评价，并提交报告。
收获机械 | 饲料作物收获机械 | 打（压）捆机 | 压缩室截面积（宽×高）0.1344m2及以上无打结器自动套袋方捆捡拾压捆机 | 山东瑞科农业装备有限公司 | 秸秆饲料打捆机 | 9YFQ-2250 |  | 捡拾宽度:2.25m;方捆:是 ;压缩室截面积(宽×高):0.1344㎡;自动套袋:是 ; | 捡拾器宽度：2250mm；捡拾器结构型式:锤爪式；压缩室截面尺寸 （宽×高）mm:420×320；工作状态外形尺寸（长×宽×高）mm:5900×3250×3750；配套动力:≥110kw | 18300元 | 0 | 购机补贴(通用类) | 鄂2020081 | 2025-09-29 | 山东省 | 评阅暂不通过 | 评审一：通过 评审二：通过 复评员：不通过 | 评审一：通过 评审二：通过 复评员：暂不通过，需要对产品进行现场演示评价，并提交报告。
收获机械 | 饲料作物收获机械 | 打（压）捆机 | 压缩室截面积（宽×高）0.1344m2及以上无打结器自动套袋方捆捡拾压捆机 | 潍坊沣田农业机械制造有限责任公司 | 方草捆打捆机 | 9YFQ-2.25 |  | 捡拾宽度:2.25m;方捆:是 ;压缩室截面积(宽×高):0.1408㎡;自动套袋:是 ; | 型号名称：9YFQ-2.25型方草捆打捆机，捡拾宽度：2250mm压缩室截面尺寸（宽×高）：320×440mm | 18300元 | 0 | 购机补贴(通用类) | T202142420221 | 2026-04-29 | 山东省 | 评阅暂不通过 | 评审一：通过 评审二：通过 复评员：不通过 | 评审一：通过 评审二：通过 复评员：暂不通过，需要对产品进行现场演示评价，并提交报告。
收获机械 | 饲料作物收获机械 | 青饲料收获机 | 2.6m及以上自走圆盘式青饲料收获机，带对辊式籽粒破碎机构 | 获嘉县鑫金锐农业装备有限公司 | 自走式青饲料收获机 | 4QZ-2700A | 型号：SC7H220G3 标定功率：162KW 制造商：上海柴油机股份有限公司 排放阶段：第三阶段 转速：2200r/min | 幅宽:2.68m;割台型式:自走圆盘式 ;配套发动机功率:162kw;对辊式籽粒破碎机构:是 ; | 型号名称 / 4QZ-2700A型自走式青饲料收获机 形式 / 自走式 工作状态外形尺寸（长×宽×高） mm 7080×2820×5100 配套动力范围（牵引式、悬挂式） kW / 配套发动机额定功率（自走式、配有发动机的牵引式） kW 162 配套发动机额定转速（自走式、配有发动机的牵引式） r/min 2200 割幅 mm 2680 作物收集割台型式 / 直切割台 割台切割器型式 / 圆盘式割刀 喂入机构型式 / 喂入辊 喂入机构数量 / 4 秸秆切碎机构型式 / 滚筒式 籽粒破碎机构型式 / 对辊式 驾驶室型式(自走式） / 普通型 变速方式(自走式） / 手动变速 驱动方式(自走式） / 机械驱动 制动器型式(自走式） / 前：盘式；后：/ 导向轮轮距（自走式） mm 1800 导向轮轮胎规格（自走式） / 10.0/75-15.3 驱动轮轮距（自走式） mm 1900 驱动轮轮胎规格（自走式） / 15-24 履带宽度(自走式） mm / 履带接地长(自走式） mm / 轨距(自走式） mm / 轴距(自走式） mm 2900 作业速度范围 km/h 2～6 设计切段长度 mm 20 | 105000元 | 162 | 购机补贴(通用类) | T202100410176 | 2026-04-01 | 河南省 | 评阅暂不通过 | 评审一：通过 评审二：通过 复评员：不通过 | 评审一：通过 评审二：通过 复评员：暂不通过，需要对产品进行现场演示评价，并提交报告。
收获机械 | 饲料作物收获机械 | 青饲料收获机 | 2.6m及以上自走圆盘式青饲料收获机，带对辊式籽粒破碎机构 | 获嘉县恒泽机械有限公司 | 自走式青饲料收获机 | 4QZ-2700 | 发动机型号：WP6G210E330；系族名称：G3DETZL0675E33；制造商名称：潍柴（潍坊）中型柴油机有限公司；额定净功率/转速（kW/r/min）：154/2200；排放阶段：国三。 | 幅宽:2.7m;割台型式:自走圆盘式 ;配套发动机功率:154kw;对辊式籽粒破碎机构:是 ; | 形式：自走式； 工作状态外形尺寸（长x宽x高）：7100x2800x4800mm； 割幅：2700mm； 割台切割器型式：圆盘式割刀； 喂入机构型式：喂入辊； 秸秆切碎机构型式：滚筒式； 籽粒破碎机构型式：对辊式； | 105000元 | 154 | 购机补贴(通用类) | GZNJ/TJ 2019-365 | 2024-11-10 | 河南省 | 评阅暂不通过 | 评审一：通过 评审二：通过 复评员：不通过 | 评审一：通过 评审二：通过 复评员：暂不通过，需要对产品进行现场演示评价，并提交报告。
收获机械 | 饲料作物收获机械 | 青饲料收获机 | 2.6m及以上自走圆盘式青饲料收获机，带对辊式籽粒破碎机构 | 获嘉县恒泽机械有限公司 | 自走式青饲料收获机 | 4QZ-3000 | 发动机型号：CA6DL2-30GAG3U；系族名称：G30360L0860L01；制造商名称：一汽解放汽车有限公司无锡柴油机厂；额定净功率/转速（kW/r/min）：221/2200；排放阶段：国三。 | 幅宽:3m;割台型式:自走圆盘式 ;配套发动机功率:221kw;对辊式籽粒破碎机构:是 ; | 形式：自走式； 工作状态外形尺寸（长×宽×高）mm：7000×3000×5000； 割幅 mm ：3000； 作物收集割台型式 ：直切割台； 割台切割器型式：圆盘式割刀； 喂入机构型式 ：喂入辊； 喂入机构数量 个：4； 秸秆切碎机构型式：滚筒式； 籽粒破碎机构型式 ：对辊式 | 105000元 | 221 | 购机补贴(通用类) | GZNJ/TJ 2019-366 | 2024-11-10 | 河南省 | 评阅暂不通过 | 评审一：通过 评审二：通过 复评员：不通过 | 评审一：通过 评审二：通过 复评员：暂不通过，需要对产品进行现场演示评价，并提交报告。
收获机械 | 饲料作物收获机械 | 青饲料收获机 | 2.6m及以上自走圆盘式青饲料收获机，带对辊式籽粒破碎机构 | 洛阳福格森机械装备有限公司 | 自走式青饲料收获机 | 4QZ-15A | 发动机型号：WP10G360E341；功率：266kW；制造商：潍柴动力股份有限公司；排放阶段：国家第三排放阶段 | 幅宽:2.81m;割台型式:自走圆盘式 ;配套发动机功率:266kw;对辊式籽粒破碎机构:是 ; | 工作状态外形尺寸(长×宽×高)（mm）:7600×3050×4850；配套动力：266KW；割幅（mm）:2810；割台切割器型式：圆盘式割刀；籽粒破碎机构型式：对辊式；秸秆切碎机构型式：滚筒式；导向轮轮距(自走式)mm:1640；驱动轮轮距(自走式)mm：2080；导向轮轮胎规格（自走式）:10.0/75-15.3；驱动轮轮胎规格（自走式）:15-24；轴距(mm):2650;最小离地间隙(mm):350;。 | 105000元 | 266 | 购机补贴(通用类) | T201900410180 | 2024-11-28 | 河南省 | 评阅暂不通过 | 评审一：通过 评审二：通过 复评员：不通过 | 评审一：通过 评审二：通过 复评员：暂不通过，需要对产品进行现场演示评价，并提交报告。