## 数据
机具大类 | 机具小类 | 机具品目 | 分档名称 | 生产企业 | 产品名称 | 机具型号 | 发动机信息 | 产品投档技术参数 | 产品配置参数 | 中央补贴额 | 自填补贴额 | 功率（kW） | 机具类型 | 有效期截止日期 | 企业所属省份 | 产品状态 | 评阅结果 | 评阅意见 | 备注 | 翻倾防护装置强度检验报告编号 | 翻倾防护装置强度检验报告检测机构 | 可靠性试验报告编号 | 可靠性试验报告检测机构
耕整地机械 | 耕地机械 | 旋耕机 | 单轴1-1.5m旋耕机 | 济宁盛捷环保科技有限公司 | 旋耕机 | 1GZL-120C型履带自走式旋耕机 | 发动机型号：CF25-3；功率/转速：16.4/2300kW/min；制造商：江苏常发农业装备股份有限公司；排放阶段：国三 | 刀轴:单轴 ;耕幅:1.2m; | 外形尺寸(长×宽×高):2300×1250×1170mm;工作宽幅(耕幅):120cm;发动机名称：柴油机;发动机功率转速:16.4/2300kW/r/min;结构型式:自走式(履带) ;旋耕部件传动方式：直联式；制动方式：机械，最小离地间隙：135mm；刀辊（刀轴）型式：单轴横式；刀辊（刀轴）设计转速：r/min：330；刀辊（刀轴）：最大回转半径：205mm；刀辊（刀轴）总安装刀数：26把；旋耕刀型号：ⅢT-165;旋耕刀材质：锰钢；变速箱类型：齿轮；变速箱档位：机械变速，3前进，1倒退；镇压型式：拖板；轨距：700mm；履带节数：36节，履带节距：72mm；履带宽：180mm。 | 300元 | 300.00 | 16.4 | 购机补贴(通用类) | 2026-04-01 | 山东省 | 评阅不通过 | 初评员：通过 复评员：不通过 | 初评员：通过 复评员：不通过.根据农机化司要求，因企业违规嫌疑较大，在补贴申请办理服务系统对企业所有产品先行采取封闭处理措施。
耕整地机械 | 耕地机械 | 旋耕机 | 单轴1-1.5m旋耕机 | 济宁盛捷环保科技有限公司 | 旋耕机 | 1GZL-120型履带自走式旋耕机 | 发动机型号：EH24；功率/转速：15.5/2200kW/min；制造商：常柴股份有限公司；排放阶段：国三 | 刀轴:单轴 ;耕幅:1.2m; | 外形尺寸(长×宽×高):2440×1300×1300mm;工作宽幅(耕幅):120cm;发动机名称：柴油机;发动机功率转速:15.5/2200kW/r/min;结构型式:自走式(履带) ;旋耕部件传动方式：直联式；制动方式：机械，最小离地间隙：100mm；刀辊（刀轴）型式：单轴横式；刀辊（刀轴）设计转速：r/min：330；刀辊（刀轴）：最大回转半径：200mm；刀辊（刀轴）总安装刀数：24把；旋耕刀型号：ⅢT-165;旋耕刀材质：锰钢；变速箱类型：齿轮；变速箱档位：机械变速，3前进，1倒退；镇压型式：拖板；轨距：700mm；履带节数：40节，履带节距：72mm；履带宽：180mm。 | 300元 | 300.00 | 15.5 | 购机补贴(通用类) | 2026-04-01 | 山东省 | 评阅不通过 | 初评员：通过 复评员：不通过 | 初评员：通过 复评员：不通过.根据农机化司要求，因企业违规嫌疑较大，在补贴申请办理服务系统对企业所有产品先行采取封闭处理措施。
耕整地机械 | 耕地机械 | 旋耕机 | 单轴1-1.5m旋耕机 | 济宁盛捷环保科技有限公司 | 旋耕机 | 1GZL-125B型履带自走式旋耕机 | 发动机型号：CF25-3；功率/转速：16.4/2300kW/min；制造商：江苏常发农业装备股份有限公司；排放阶段：国三 | 刀轴:单轴 ;耕幅:1.25m; | 外形尺寸(长×宽×高):2370×1300×1000mm;工作宽幅(耕幅):125cm;发动机名称：柴油机;发动机功率转速:16.4/2300kW/r/min;结构型式:自走式(履带) ;旋耕部件传动方式：直联式；制动方式：机械，最小离地间隙：80mm；刀辊（刀轴）型式：单轴横式；刀辊（刀轴）设计转速：r/min：330；刀辊（刀轴）：最大回转半径：185mm；刀辊（刀轴）总安装刀数：32把；旋耕刀型号：ⅢT-165;旋耕刀材质：锰钢；变速箱类型：齿轮；变速箱档位：机械变速，3前进，1倒退；镇压型式：拖板；轨距：610mm；履带节数：36节，履带节距：72mm；履带宽：180mm。 | 300元 | 300.00 | 16.4 | 购机补贴(通用类) | 2026-04-01 | 山东省 | 评阅不通过 | 初评员：通过 复评员：不通过 | 初评员：通过 复评员：不通过.根据农机化司要求，因企业违规嫌疑较大，在补贴申请办理服务系统对企业所有产品先行采取封闭处理措施。
耕整地机械 | 耕地机械 | 旋耕机 | 单轴1-1.5m旋耕机 | 济宁盛捷环保科技有限公司 | 旋耕机 | 1GZL-125Y型履带自走式旋耕机 | 发动机型号：EH36；功率/转速：22.1/2200kW/min；制造商：常柴股份有限公司；排放阶段：国三 | 刀轴:单轴 ;耕幅:1.25m; | 外形尺寸(长×宽×高):2300×1350×900mm;工作宽幅(耕幅):125cm;发动机名称：柴油机；发动机功率转速:22.1/2200kW/r/min;发动机启动方式：电启动；结构型式:自走式(履带) ；旋耕部件传动方式：直联式；制动方式：液压，最小离地间隙：100mm；刀辊（刀轴）型式：单轴横式；刀辊（刀轴）型式：单轴横式；刀辊（刀轴）设计转速：r/min：350；刀辊（刀轴）：最大回转半径：185mm；刀辊（刀轴）总安装刀数：30把；旋耕刀型号：ⅢT-165;旋耕刀材质：锰钢；变速箱类型：齿轮；变速箱档位：机械变速，3前进，1倒退；镇压型式：拖板；轨距：755mm；履带节数：36节，履带节距：72mm；履带宽：180mm。 | 300元 | 300.00 | 22.1 | 购机补贴(通用类) | 2026-04-01 | 山东省 | 评阅不通过 | 初评员：通过 复评员：不通过 | 初评员：通过 复评员：不通过.根据农机化司要求，因企业违规嫌疑较大，在补贴申请办理服务系统对企业所有产品先行采取封闭处理措施。
耕整地机械 | 耕地机械 | 旋耕机 | 单轴1-1.5m旋耕机 | 济宁盛捷环保科技有限公司 | 旋耕机 | 1GZL-130Y型履带自走式旋耕机 | 发动机型号：L32；功率/转速：20.6/2200kW/min；制造商：常柴股份有限公司；排放阶段：国三 | 刀轴:单轴 ;耕幅:1.3m; | 外形尺寸(长×宽×高):2870×1515×1090mm;工作宽幅(耕幅):130cm;发动机名称：柴油机;发动机功率转速:20.6/2200kW/r/min;结构型式:自走式(履带) ;旋耕部件传动方式：侧边链轮；制动方式：液压，最小离地间隙：175mm；刀辊（刀轴）型式：单轴横式；刀辊（刀轴）设计转速：r/min：350；刀辊（刀轴）：最大回转半径：265mm；刀辊（刀轴）总安装刀数：30把；旋耕刀型号：12S;旋耕刀材质：65锰钢；变速箱类型：齿轮；变速箱档位：机械变速，3前进，1倒退；镇压型式：拖板；轨距：840mm；履带节数：43节，履带节距：72mm；履带宽：230mm。 | 300元 | 300.00 | 20.6 | 购机补贴(通用类) | 2026-04-01 | 山东省 | 评阅不通过 | 初评员：通过 复评员：不通过 | 初评员：通过 复评员：不通过.根据农机化司要求，因企业违规嫌疑较大，在补贴申请办理服务系统对企业所有产品先行采取封闭处理措施。
耕整地机械 | 耕地机械 | 旋耕机 | 单轴1-1.5m旋耕机 | 廊坊安耕机械制造有限公司 | 旋耕机 | 1GZL-125A型履带自走式旋耕机 | 发动机型号：H16；功率/转速：10.3/2400kW/min；制造商：常柴股份有限公司；排放阶段：国三 | 刀轴:单轴 ;耕幅:1.25m; | 外形尺寸(长×宽×高):2340×1300×1050mm;工作宽幅(耕幅):125cm;发动机名称：柴油机;发动机功率转速:10.3/2400kW/r/min;结构型式:自走式(履带) ;旋耕部件传动方式：直联式；制动方式：机械，最小离地间隙：85mm；刀辊（刀轴）型式：单轴横式；刀辊（刀轴）设计转速：r/min：330；刀辊（刀轴）：最大回转半径：165mm；刀辊（刀轴）总安装刀数：32把；旋耕刀型号：ⅢT-165;旋耕刀材质：锰钢；变速箱类型：齿轮；变速箱档位：机械变速，3前进，1倒退；镇压型式：拖板；轨距：410mm；履带节数：36节，履带节距：72mm；履带宽：180mm。柴油机为国三排放。 | 300元 | 300.00 | 10.3 | 购机补贴(通用类) | 2026-01-04 | 河北省 | 评阅不通过 | 初评员：通过 复评员：不通过 | 初评员：通过 复评员：不通过。。根据农机化司要求，因企业违规嫌疑较大，在补贴申请办理服务系统对企业所有产品先行采取封闭处理措施。
耕整地机械 | 耕地机械 | 旋耕机 | 单轴1-1.5m旋耕机 | 廊坊安耕机械制造有限公司 | 旋耕机 | 1GZL-125B型履带自走式旋耕机 | 发动机型号：CF25-3；功率/转速：16.4/2300kW/min；制造商：江苏常发农业装备股份有限公司；排放阶段：国三 | 刀轴:单轴 ;耕幅:1.25m; | 外形尺寸(长×宽×高):2300×1300×980mm;工作宽幅(耕幅):125cm;发动机名称：柴油机;发动机功率转速:16.4/2300kW/r/min;结构型式:自走式(履带) ;旋耕部件传动方式：直联式；制动方式：机械，最小离地间隙：100mm；刀辊（刀轴）型式：单轴横式；刀辊（刀轴）设计转速：r/min：330；刀辊（刀轴）：最大回转半径：165mm；刀辊（刀轴）总安装刀数：32把；旋耕刀型号：ⅢT-165;旋耕刀材质：锰钢；变速箱类型：齿轮；变速箱档位：机械变速，3前进，1倒退；镇压型式：拖板；轨距：610mm；履带节数：36节，履带节距：72mm；履带宽：180mm。柴油机为国三排放。 | 300元 | 300.00 | 16.4 | 购机补贴(通用类) | 2026-01-04 | 河北省 | 评阅不通过 | 初评员：通过 复评员：不通过 | 初评员：通过 复评员：不通过。。根据农机化司要求，因企业违规嫌疑较大，在补贴申请办理服务系统对企业所有产品先行采取封闭处理措施。
耕整地机械 | 耕地机械 | 旋耕机 | 单轴1-1.5m旋耕机 | 廊坊安耕机械制造有限公司 | 旋耕机 | 1GZL-125Y型履带自走式旋耕机 | 发动机型号：EH36；功率/转速：22.1/2200kW/min；制造商：常柴股份有限公司；排放阶段：国三 | 刀轴:单轴 ;耕幅:1.25m; | 外形尺寸(长×宽×高):2280×1330×840mm;工作宽幅(耕幅):125cm;发动机名称：柴油机；发动机功率转速:22.1/2200kW/r/min;发动机启动方式：电启动；结构型式:自走式(履带) ；旋耕部件传动方式：直联式；制动方式：液压，最小离地间隙：100mm；刀辊（刀轴）型式：单轴横式；刀辊（刀轴）型式：单轴横式；刀辊（刀轴）设计转速：r/min：350；刀辊（刀轴）：最大回转半径：165mm；刀辊（刀轴）总安装刀数：30把；旋耕刀型号：ⅢT-165;旋耕刀材质：锰钢；变速箱类型：齿轮；变速箱档位：机械变速，3前进，1倒退；镇压型式：拖板；轨距：755mm；履带节数：36节，履带节距：72mm；履带宽：180mm。柴油机为国三排放。 | 300元 | 300.00 | 22.1 | 购机补贴(通用类) | 2026-01-04 | 河北省 | 评阅不通过 | 初评员：通过 复评员：不通过 | 初评员：通过 复评员：不通过。。根据农机化司要求，因企业违规嫌疑较大，在补贴申请办理服务系统对企业所有产品先行采取封闭处理措施。
耕整地机械 | 耕地机械 | 旋耕机 | 单轴1-1.5m旋耕机 | 曲阜市为民机械有限公司 | 旋耕机 | 1GZL-125Y型履带自走式旋耕机 | 发动机型号：EH36；功率/转速：22.1/2200kW/min；制造商：常柴股份有限公司；排放阶段：国三 | 刀轴:单轴 ;耕幅:1.25m; | 外形尺寸(长×宽×高):2280×1330×840mm;工作宽幅(耕幅):125cm;发动机名称：柴油机；发动机功率转速:22.1/2200kW/r/min;发动机启动方式：电启动；结构型式:自走式(履带) ；旋耕部件传动方式：直联式；制动方式：液压；刀辊（刀轴）型式：单轴横式；刀辊（刀轴）设计转速：r/min：350；刀辊（刀轴）：最大回转半径：165mm；刀辊（刀轴）总安装刀数：30把；旋耕刀型号：ⅢT-165;旋耕刀材质：锰钢；变速箱类型：齿轮；变速箱档位：机械变速，3前进，1倒退；镇压型式：拖板；轨距：755mm；履带节数：36节，履带节距：72mm；履带宽：180mm。 | 300元 | 300.00 | 22.1 | 购机补贴(通用类) | 2026-07-12 | 山东省 | 评阅不通过 | 初评员：通过 复评员：不通过 | 初评员：通过 复评员：该产品不是补贴产品，我省第一批补贴产品没有履带自走式旋耕机。
耕整地机械 | 耕地机械 | 旋耕机 | 单轴1-1.5m旋耕机 | 曲阜市为民机械有限公司 | 旋耕机 | 1GZL-125型履带自走式旋耕机 | 发动机型号：CF25-3；功率/转速：16.4/2300kW/min；制造商：江苏常发农业装备股份有限公司；排放阶段：国三 | 刀轴:单轴 ;耕幅:1.25m; | 外形尺寸(长×宽×高):2430×1320×950mm;工作宽幅(耕幅):125cm;发动机名称：柴油机;发动机功率转速:16.4/2300kW/r/min;结构型式:自走式(履带) ;旋耕部件传动方式：直联式；制动方式：机械；刀辊（刀轴）型式：单轴横式；刀辊（刀轴）设计转速：r/min：330；刀辊（刀轴）：最大回转半径：170mm；刀辊（刀轴）总安装刀数：32把；旋耕刀型号：ⅢT-165;旋耕刀材质：锰钢；变速箱类型：齿轮；变速箱档位：机械变速，3前进，1倒退；镇压型式：拖板；轨距：610mm；履带节数：36节，履带节距：72mm；履带宽：180mm。 | 300元 | 300.00 | 16.4 | 购机补贴(通用类) | 2026-07-12 | 山东省 | 评阅不通过 | 初评员：通过 复评员：不通过 | 初评员：通过 复评员：该产品不是补贴产品，我省第一批补贴产品没有履带自走式旋耕机。
耕整地机械 | 耕地机械 | 旋耕机 | 单轴2-2.5m旋耕机 | 济宁盛捷环保科技有限公司 | 旋耕机 | 1GZL-203Y型履带自走式旋耕机 | 发动机型号：EH36；功率/转速：22.1/2200kW/min；制造商：常柴股份有限公司；排放阶段：国三 | 刀轴:单轴 ;耕幅:2.03m; | 外形尺寸(长×宽×高):2450×2070×880mm;工作宽幅(耕幅):203cm;发动机名称：柴油机;发动机功率转速:22.1/2200kW/r/min;结构型式:自走式(履带) ;旋耕部件传动方式：直联式；制动方式：液压，最小离地间隙：100mm；刀辊（刀轴）型式：单轴横式；刀辊（刀轴）型式：单轴横式；刀辊（刀轴）设计转速：r/min：350；刀辊（刀轴）：最大回转半径：185mm；刀辊（刀轴）总安装刀数：48把；旋耕刀型号：ⅢT-165;旋耕刀材质：锰钢；变速箱类型：齿轮；变速箱档位：机械变速，3前进，1倒退；镇压型式：拖板；轨距：755mm；履带节数：36节，履带节距：72mm；履带宽：180mm。 | 1600元 | 1600.00 | 22.1 | 购机补贴(通用类) | 2026-04-01 | 山东省 | 评阅不通过 | 初评员：通过 复评员：不通过 | 初评员：通过 复评员：不通过.根据农机化司要求，因企业违规嫌疑较大，在补贴申请办理服务系统对企业所有产品先行采取封闭处理措施。
耕整地机械 | 耕地机械 | 旋耕机 | 单轴2-2.5m旋耕机 | 廊坊安耕机械制造有限公司 | 旋耕机 | 1GZL-203Y型履带自走式旋耕机 | 发动机型号：EH36；功率/转速：22.1/2200kW/min；制造商：常柴股份有限公司；排放阶段：国三 | 刀轴:单轴 ;耕幅:2.03m; | 外形尺寸(长×宽×高):2450×2070×880mm;工作宽幅(耕幅):203cm;发动机名称：柴油机;发动机功率转速:22.1/2200kW/r/min;结构型式:自走式(履带) ;旋耕部件传动方式：直联式；制动方式：液压，最小离地间隙：100mm；刀辊（刀轴）型式：单轴横式；刀辊（刀轴）型式：单轴横式；刀辊（刀轴）设计转速：r/min：350；刀辊（刀轴）：最大回转半径：165mm；刀辊（刀轴）总安装刀数：48把；旋耕刀型号：ⅢT-165;旋耕刀材质：锰钢；变速箱类型：齿轮；变速箱档位：机械变速，3前进，1倒退；镇压型式：拖板；轨距：755mm；履带节数：36节，履带节距：72mm；履带宽：180mm。柴油机为国三排放。 | 1600元 | 1600.00 | 22.1 | 购机补贴(通用类) | 2026-01-04 | 河北省 | 评阅不通过 | 初评员：通过 复评员：不通过 | 初评员：通过 复评员：不通过。。根据农机化司要求，因企业违规嫌疑较大，在补贴申请办理服务系统对企业所有产品先行采取封闭处理措施。
耕整地机械 | 耕地机械 | 旋耕机 | 单轴2-2.5m旋耕机 | 曲阜市为民机械有限公司 | 旋耕机 | 1GZL-203Y型履带自走式旋耕机 | 发动机型号：EH36；功率/转速：22.1/2200kW/min；制造商：常柴股份有限公司；排放阶段：国三 | 刀轴:单轴 ;耕幅:2.03m; | 外形尺寸(长×宽×高):2450×2070×880mm;工作宽幅(耕幅):203cm;发动机名称：柴油机;发动机功率转速:22.1/2200kW/r/min;结构型式:自走式(履带) ;旋耕部件传动方式：直联式；制动方式：液压；刀辊（刀轴）型式：单轴横式；刀辊（刀轴）设计转速：r/min：350；刀辊（刀轴）：最大回转半径：165mm；刀辊（刀轴）总安装刀数：48把；旋耕刀型号：ⅢT-165;旋耕刀材质：锰钢；变速箱类型：齿轮；变速箱档位：机械变速，3前进，1倒退；镇压型式：拖板；轨距：755mm；履带节数：36节，履带节距：72mm；履带宽：180mm。 | 1600元 | 1600.00 | 22.1 | 购机补贴(通用类) | 2026-07-12 | 山东省 | 评阅不通过 | 初评员：通过 复评员：不通过 | 初评员：通过 复评员：该产品不是补贴产品，我省第一批补贴产品没有履带自走式旋耕机。
田间管理机械 | 植保机械 | 喷杆喷雾机 | 12-18m悬挂式喷杆喷雾机 | 中农丰茂植保机械有限公司 | 喷杆式喷雾机 | 3WPX-1000型悬挂式喷杆喷雾机 |  | 型式:悬挂式 ;喷杆长度:12m;药箱:1000L; | 1、名称:悬挂式喷杆喷雾机,2、规格型号:3WPX-1000,3、型式:悬挂式,4、外形尺寸:2100×1530×1600(MM),5、药箱容量:1000(L),6、承压软管最大工作压力:4.0/6.0(MPA),7、喷杆长度:9.5/12(M),8、配套泵:隔膜泵,8.1、工作压力:0-4.0(MPA),8.2、流量:50-55(L/MIN),9、整机限压安全装置：有，10、喷杆材质：不锈钢 | 1000元 | 1000.00 | 0 | 购机补贴(通用类) | 2025-03-05 | 天津市 | 评阅不通过 | 初评员：通过 复评员：不通过 | 初评员：通过 复评员：该产品是补贴产品，但档次填报错误。喷杆长度有9.5米的配置，不符合大于等于12米的要求。
收获机械 | 玉米收获机械 | 自走式玉米收获机 | 4行摘穗剥皮型自走式玉米收获机 | 洛阳福格森机械装备有限公司 | 自走式玉米收获机 | 4YZ-6A | 发动机型号：YC4A175-T301，标定功率（kW):129；制造商：广西玉柴机器股份有限公司；排放标准：国家第三排放阶段； 发动机型号：WP4G160E331；标定功率（kW):118；制造商：潍柴（潍坊）中型柴油机有限公司；排放标准：国家第三排放阶段； | 工作幅宽:2.32m;收获行数:6行;自走式(摘穗剥皮型):是 ; | 结构型式：轮式、摘穗、剥皮、秸秆还田；工作行数（行）：6；工作幅宽(mm):2320;整机外形尺寸(长×宽×高)mm:7550×2500×3600;最大通过高度mm:3600;最小离地间隙mm:250;果穗升运器布置位置：右置；果穗升运器结构型式:刮板式;摘穗机构型式：摘穗板+拉茎辊式；剥皮机型式：全胶对辊式；秸秆处理机构型式: 甩刀式 ；轴距mm:3170;导向轮轮胎规格（后）mm:10.0/75-15.3;驱动轮轮胎规格（前）mm:15-24;导向轮轮距（后）mm:1650;驱动轮轮距（前）mm:1800; | 55800元 | 55800.00 | 129 | 购机补贴(通用类) | 2025-03-31 | 河南省 | 评阅不通过 | 初评员：通过 复评员：不通过 | 初评员：通过 复评员：该产品是补贴产品，但档次填报错误。6行投到4行档次。
收获机械 | 玉米收获机械 | 穗茎兼收玉米收获机 | 4行穗茎兼收玉米收获机 | 唐山利军机械制造有限公司 | 自走式茎穗兼收玉米收获机 | 4YZQ-4F | 发动机型号：CA6DF3-22GAG3U，标定功率：162kw，转速：2200r/min，排放阶段：国三，制造商：一汽解放汽车有限公司无锡柴油机厂 | 工作幅宽:2.6m;收获行数:4行;自走式(摘穗剥皮型):是 ;是否穗茎兼收:是 ; | 形式:自走式(摘穗剥皮型) ;割台行数:4行;幅宽:2.6m; | 56200元 | 56200.00 | 162 | 购机补贴(通用类) | 2022-12-31 | 河北省 | 评阅不通过 | 初评员：通过 复评员：不通过 | 初评员：通过 复评员：不通过。根据上级要求，4YZQ-4F型自走式茎穗兼收玉米收获机违规嫌疑较大。对该产品先行采取封闭处理措施。
收获机械 | 饲料作物收获机械 | 打（压）捆机 | 压缩室截面积（宽×高）0.1344m2及以上方捆捡拾压捆机 | 山东巨明机械有限公司 | 秸秆饲料捡拾打捆机 | 9YFQ-2.2B |  | 型式:方捆 ;捡拾宽度:2.22m;压缩室截面积(宽×高):0.1386m2;打结器数量:/个; | 捡拾器宽度：2220mm；配套动力：≥88kW；；捡拾器结构型式：锤爪式；挂接方式：牵引式 | 10300元 | 10300.00 | 88 | 购机补贴(通用类) | 2026-06-29 | 山东省 | 评阅不通过 | 初评员：通过 复评员：不通过 | 初评员：通过 复评员：该产品是补贴产品，但档次填报错误。无打结器，不符合参数要求。
收获机械 | 饲料作物收获机械 | 打（压）捆机 | 压缩室截面积（宽×高）0.154m2及以上方捆捡拾压捆机 | 东风井关农业机械有限公司 | 方草捆打捆机 | 9YFG-2.2(ENY2200) |  | 型式:方捆 ;捡拾宽度:2.2m;压缩室截面积(宽×高):0.1584m2;打结器数量:2个; | 捡拾器宽度：2200mm；工作状态外形尺寸：5710*2580*1750mm；捡拾器结构形式：粉粹机捡拾兼切割揉碎；打结器类型：D型；打结器数量：2个；压缩式截面尺寸（长×宽）：360mm×440mm÷1000000=0.1584m²；配套动力：58.8-117.6KW； | 16300元 | 16300.00 | 0 | 购机补贴(通用类) | 2023-12-31 | 湖北省 | 评阅不通过 | 初评员：不通过 复评员：未审 | 初评员：根据河北省农业机械化管理局农机补贴审查要求不予通过 复评员：
收获机械 | 饲料作物收获机械 | 打（压）捆机 | 压缩室截面积（宽×高）0.154m2及以上方捆捡拾压捆机 | 东风井关农业机械有限公司 | 方草捆打捆机 | 9YFG-2.2A(ENY2200A) |  | 型式:方捆 ;捡拾宽度:2.2m;压缩室截面积(宽×高):0.1584m2;打结器数量:2个; | 捡拾器宽度：2200mm；工作状态外形尺寸：6410*2750*1850mm；捡拾器结构形式：粉粹机捡拾兼切割揉碎；打结器类型：D型；打结器数量：2个；压缩式截面尺寸（长×宽）：360mm×440mm÷1000000=0.1584m²；配套动力：80.9-132.4KW； | 16300元 | 16300.00 | 0 | 购机补贴(通用类) | 2023-12-31 | 湖北省 | 评阅不通过 | 初评员：不通过 复评员：未审 | 初评员：根据河北省农业机械化管理局农机补贴审查要求不予通过 复评员：
收获机械 | 饲料作物收获机械 | 打（压）捆机 | 压缩室截面积（宽×高）0.154m2及以上方捆捡拾压捆机 | 东风井关农业机械有限公司 | 方草捆打捆机 | 9YFQ-1.7(ENY1700) |  | 型式:方捆 ;捡拾宽度:1.7m;压缩室截面积(宽×高):0.1584m2;打结器数量:2个; | 捡拾宽度：1700mm；打结器数量：2个；压缩室截面尺寸（宽×高）：440mm×360mm÷1000000=0.1584m²；挂接方式：牵引式；捡拾器结构型式：弹齿式；喂入器结构型式：拨叉喂入机构；打结器型式：D型；捆扎方式：自动绳打捆；配套动力范围：33.1～117.6kW | 16300元 | 16300.00 | 0 | 购机补贴(通用类) | 2025-09-29 | 湖北省 | 评阅不通过 | 初评员：不通过 复评员：未审 | 初评员：根据河北省农业机械化管理局农机补贴审查要求不予通过 复评员：
收获机械 | 饲料作物收获机械 | 打（压）捆机 | 压缩室截面积（宽×高）0.154m2及以上方捆捡拾压捆机 | 东风井关农业机械有限公司 | 方捆打捆机 | 9YFQ-2.0(ENY2000) |  | 型式:方捆 ;捡拾宽度:2.0m;压缩室截面积(宽×高):0.162m2;打结器数量:2个; | 捡拾宽度：2000mm；压缩室截面尺寸（宽×高）：450mm×360mm÷1000000=0.162㎡；打结器数量：2个；捡拾器结构型式：弹齿式；喂入器结构型式：拨叉喂入机构；配套动力范围： 35.3～58.8kW；挂接方式：牵引式； | 16300元 | 16300.00 | 0 | 购机补贴(通用类) | 2025-12-23 | 湖北省 | 评阅不通过 | 初评员：不通过 复评员：未审 | 初评员：根据河北省农业机械化管理局农机补贴审查要求不予通过 复评员：
收获机械 | 饲料作物收获机械 | 打（压）捆机 | 压缩室截面积（宽×高）0.154m2及以上方捆捡拾压捆机 | 东风井关农业机械有限公司 | 方草捆打捆机 | 9YFQ-2.2B(ENY2200B) |  | 型式:方捆 ;捡拾宽度:2.2m;压缩室截面积(宽×高):0.1584m2;打结器数量:2个; | 捡拾宽度：2200mm；打结器数量：2个；压缩室截面尺寸（宽×高）：440mm×360mm÷1000000=0.1584m²；挂接方式：牵引式；捡拾器结构型式：弹齿式；喂入器结构型式：拨叉喂入机构；打结器型式：D型；捆扎方式：自动绳打捆；配套动力范围：36.8～117.6 kW | 16300元 | 16300.00 | 0 | 购机补贴(通用类) | 2025-09-29 | 湖北省 | 评阅不通过 | 初评员：不通过 复评员：未审 | 初评员：根据河北省农业机械化管理局农机补贴审查要求不予通过 复评员：
收获机械 | 饲料作物收获机械 | 打（压）捆机 | 压缩室截面积（宽×高）0.154m2及以上方捆捡拾压捆机 | 临颍县颍机机械制造有限公司 | 方草捆打捆机 | 9YFQ-1.9 |  | 型式:方捆 ;捡拾宽度:1.9m;压缩室截面积(宽×高):0.166m2;打结器数量:2个; | 挂接方式：牵引式；捡拾宽度 mm ：1900；捡拾器结构型式：弹齿式；喂入器结构型式：拨叉喂入机构；打结器型式：D型；打结器数量个：2；捆扎方式：自动绳打捆；压缩室截面尺寸（宽×高） mm：460×360 | 16300元 | 16300.00 | 0 | 购机补贴(通用类) | 2026-04-29 | 河南省 | 评阅不通过 | 初评员：不通过 复评员：未审 | 初评员：根据河北省农业机械化管理局农机补贴审查要求不予通过 复评员：
收获机械 | 饲料作物收获机械 | 打（压）捆机 | 压缩室截面积（宽×高）0.154m2及以上方捆捡拾压捆机 | 洛阳福格森机械装备有限公司 | 方草捆打捆机 | 9YK-1.7 |  | 型式:方捆 ;捡拾宽度:1.718m;压缩室截面积(宽×高):0.1776m2;打结器数量:2个; | 捡拾器宽度(mm):1718；打结器类型:D型；方捆机压缩室截面尺寸(宽度×高度）mm：480×370，打结器数量：2个，配套动力范围：(kw):29.4-66.2； | 16300元 | 16300.00 | 0 | 购机补贴(通用类) | 2026-04-29 | 河南省 | 评阅不通过 | 初评员：不通过 复评员：未审 | 初评员：根据河北省农业机械化管理局农机补贴审查要求不予通过 复评员：
收获机械 | 饲料作物收获机械 | 打（压）捆机 | 压缩室截面积（宽×高）0.154m2及以上方捆捡拾压捆机 | 山东瑞科农业装备有限公司 | 方草捆打捆机 | 9YF-1.9 |  | 型式:方捆 ;捡拾宽度:1.9m;压缩室截面积(宽×高):0.172m2;打结器数量:2个; | 捡拾器宽度：1900mm；捡拾器结构型式:弹齿式；打结器类型:D型；打结器数量:2个；压缩室截面尺寸 （宽×高）mm:465×370；打捆活塞往复次数:100次/min；工作状态外形尺寸（长×宽×高）mm:5110×2300×1730；配套动力:≥73.5～132.5kw。 | 16300元 | 16300.00 | 0 | 购机补贴(通用类) | 2026-02-07 | 山东省 | 评阅不通过 | 初评员：不通过 复评员：未审 | 初评员：根据河北省农业机械化管理局农机补贴审查要求不予通过 复评员：
收获机械 | 饲料作物收获机械 | 打（压）捆机 | 压缩室截面积（宽×高）0.154m2及以上方捆捡拾压捆机 | 山东瑞科农业装备有限公司 | 方草捆打捆机 | 9YFQ-1.9 |  | 型式:方捆 ;捡拾宽度:1.9m;压缩室截面积(宽×高):0.244m2;打结器数量:3个; | 捡拾器宽度：1900mm；捡拾器结构型式:弹齿式；打结器类型:D型；打结器数量:3个；压缩室截面尺寸 （宽×高）mm:660×370；打捆活塞往复次数:100次/min；工作状态外形尺寸（长×宽×高）mm:5110×2300×1730；配套动力:≥88.3～132.5kw。 | 16300元 | 16300.00 | 0 | 购机补贴(通用类) | 2026-02-07 | 山东省 | 评阅不通过 | 初评员：不通过 复评员：未审 | 初评员：根据河北省农业机械化管理局农机补贴审查要求不予通过 复评员：
收获机械 | 饲料作物收获机械 | 打（压）捆机 | 压缩室截面积（宽×高）0.154m2及以上方捆捡拾压捆机 | 舞钢市恒利达机械制造有限责任公司 | 方草捆打捆机 | 9YFQ-1.9 |  | 型式:方捆 ;捡拾宽度:1.9m;压缩室截面积(宽×高):0.167m2;打结器数量:2个; | 挂接方式 ： 牵引式； 捡拾宽度 mm ：1900 ； 捡拾器结构型式 ： 弹齿式 ； 喂入器结构型式 ： 拨叉喂入机构 ； 打结器型式 ： D型 ； 打结器数量 个： 2； 捆扎方式 ： 自动绳打捆 ； 压缩室截面尺寸（宽×高） mm ：450×370； 配套动力范围 kW ：29.5-73.6 ； | 16300元 | 16300.00 | 0 | 购机补贴(通用类) | 2025-09-29 | 河南省 | 评阅不通过 | 初评员：不通过 复评员：未审 | 初评员：根据河北省农业机械化管理局农机补贴审查要求不予通过 复评员：
收获机械 | 饲料作物收获机械 | 打（压）捆机 | 压缩室截面积（宽×高）0.154m2及以上方捆捡拾压捆机 | 星光玉龙机械（湖北）有限公司 | 捡拾式方捆压捆机 | 9YFQ-1950D |  | 型式:方捆 ;捡拾宽度:1.95m;压缩室截面积(宽×高):0.1656m2;打结器数量:2个; | 捡拾器结构型式：单轴甩刀式，打结器类型：D型绳打捆，打结器数量：2个，压缩室截面尺寸：460×360mm，配套动力：40.4kW以上； 捡拾器宽度：1950mm， | 16300元 | 16300.00 | 0 | 购机补贴(通用类) | 2022-12-31 | 湖北省 | 评阅不通过 | 初评员：不通过 复评员：未审 | 初评员：根据河北省农业机械化管理局农机补贴审查要求不予通过 复评员：
收获机械 | 饲料作物收获机械 | 打（压）捆机 | 压缩室截面积（宽×高）0.154m2及以上方捆捡拾压捆机 | 星光玉龙机械（湖北）有限公司 | 方草捆打捆机 | 9YFQ-1950DII |  | 型式:方捆 ;捡拾宽度:1.95m;压缩室截面积(宽×高):0.1656m2;打结器数量:2个; | 挂接方式:牵引;捡拾宽度:1950mm;喂入口宽度:440mm；捡拾器结构型式:甩刀式；喂入器结构型式:拨叉喂入机构；打结器型式：D型；打结器数量：2个；压缩室截面尺寸（宽×高）：460*360mm；配套动力范围：50~95kW； | 16300元 | 16300.00 | 0 | 购机补贴(通用类) | 2024-07-17 | 湖北省 | 评阅不通过 | 初评员：不通过 复评员：未审 | 初评员：根据河北省农业机械化管理局农机补贴审查要求不予通过 复评员：
收获机械 | 饲料作物收获机械 | 打（压）捆机 | 压缩室截面积（宽×高）0.154m2及以上方捆捡拾压捆机 | 星光玉龙机械（湖北）有限公司 | 捡拾式方捆压捆机 | YLYQ1950 |  | 型式:方捆 ;捡拾宽度:1.95m;压缩室截面积(宽×高):0.1656m2;打结器数量:2个; | 挂接方式:牵引式;捡拾宽度:1950mm;捡拾器结构型式:弹齿式；喂入器结构型式:拨叉喂入机构；打结器型式：D型；打结器数量：2个；压缩室截面尺寸（宽×高）：460*360mm；配套动力范围：25.7~40.5kW； | 16300元 | 16300.00 | 0 | 购机补贴(通用类) | 2024-07-17 | 湖北省 | 评阅不通过 | 初评员：不通过 复评员：未审 | 初评员：根据河北省农业机械化管理局农机补贴审查要求不予通过 复评员：
收获机械 | 饲料作物收获机械 | 打（压）捆机 | 压缩室截面积（宽×高）0.154m2及以上方捆捡拾压捆机 | 星光玉龙机械（湖北）有限公司 | 捡拾式方捆压捆机 | YLYQ1950ⅡA |  | 型式:方捆 ;捡拾宽度:1.95m;压缩室截面积(宽×高):0.1656m2;打结器数量:2个; | 捡拾器结构型式：双轴甩刀式，打结器数量：2个，压缩室截面尺寸：460×360mm，配套动力：55kW以上 ， 捡拾器宽度：1950mm ；工作状态外型尺寸（长*宽*高）5465*2400*1750mm | 16300元 | 16300.00 | 0 | 购机补贴(通用类) | 2021-12-31 | 湖北省 | 评阅不通过 | 初评员：不通过 复评员：未审 | 初评员：根据河北省农业机械化管理局农机补贴审查要求不予通过 复评员：
收获机械 | 饲料作物收获机械 | 打（压）捆机 | 压缩室截面积（宽×高）0.162m2及以上方捆捡拾压捆机 | 安徽省瑞保田农业机械制造有限公司 | 方草捆打捆机 | 9YFQ-2.2 |  | 型式:方捆 ;捡拾宽度:2.23m;压缩室截面积(宽×高):0.1656m2;打结器数量:2个; | 捡拾器宽度（mm）：2230，捡拾器结构型式：弹齿式，打结器类型：D型打结器，打结器数量：2个，压缩室截面尺寸（宽×高）（mm）：460×360，打捆活塞往复次数（次/min）： 100，工作状态外型尺寸（长×宽×高）（mm）：5530×2860×1770（长度为机器最末端至前部下悬挂点的距离），配套动力（kW）：36.8-73.5 | 18300元 | 18300.00 | 0 | 购机补贴(通用类) | 2023-12-31 | 安徽省 | 评阅不通过 | 初评员：不通过 复评员：未审 | 初评员：根据河北省农业机械化管理局农机补贴审查要求不予通过 复评员：
收获机械 | 饲料作物收获机械 | 打（压）捆机 | 压缩室截面积（宽×高）0.162m2及以上方捆捡拾压捆机 | 河南省躬耕农业机械制造有限公司 | 方草捆打捆机 | 9YFQ-2.2 |  | 型式:方捆 ;捡拾宽度:2.21m;压缩室截面积(宽×高):0.165m2;打结器数量:2个; | 型号名称：9YFQ-2.2型方草捆打捆机、挂接方式：牵引式、捡拾宽度：2210mm、捡拾器结构型式：弹齿式、喂入器结构型式：拨叉喂入机构、打结器型式：D型、打结器数量：2个、压缩室截面尺寸（宽×高）：460×360 mm、配套动力范围：29.4-58.8kW | 18300元 | 18300.00 | 29.4 | 购机补贴(通用类) | 2024-12-29 | 河南省 | 评阅不通过 | 初评员：不通过 复评员：未审 | 初评员：根据河北省农业机械化管理局农机补贴审查要求不予通过 复评员：
收获机械 | 饲料作物收获机械 | 打（压）捆机 | 压缩室截面积（宽×高）0.162m2及以上方捆捡拾压捆机 | 河南省躬耕农业机械制造有限公司 | 方草捆打捆机 | 9YFQ-2.2A |  | 型式:方捆 ;捡拾宽度:2.2m;压缩室截面积(宽×高):0.165m2;打结器数量:2个; | 型号名称：9YFQ-2.2A型方草捆打捆机、挂接方式：牵引式、捡拾宽度：2200mm、捡拾器结构型式：甩刀式、喂入器结构型式：拨叉喂入机构、打结器型式：D型、打结器数量：2个、捆扎方式：自动绳打捆、压缩室截面尺寸（宽×高）：460×360 mm、配套动力范围：58.8-88.2kW | 18300元 | 18300.00 | 88.2 | 购机补贴(通用类) | 2025-11-01 | 河南省 | 评阅不通过 | 初评员：不通过 复评员：未审 | 初评员：根据河北省农业机械化管理局农机补贴审查要求不予通过 复评员：
收获机械 | 饲料作物收获机械 | 打（压）捆机 | 压缩室截面积（宽×高）0.162m2及以上方捆捡拾压捆机 | 黑龙江德沃科技开发有限公司 | 方捆打捆机 | 9YQ-2200C |  | 型式:方捆 ;捡拾宽度:2.22m;压缩室截面积(宽×高):0.1656m2;打结器数量:2个; | 型号名称：9YQ-2200C型方捆打捆机，挂接方式：牵引式，捡拾宽度：2220mm，捡拾器结构型式：锤爪式，喂入器结构型式：拨叉喂入机构，打结器型式：D型，打结器数量：2个，压缩室截面尺寸（宽×高）440×360mm，配套动力范围：73.5-132.3kW. | 18300元 | 18300.00 | 73.5 | 购机补贴(通用类) | 2024-12-31 | 黑龙江 | 评阅不通过 | 初评员：通过 复评员：不通过 | 初评员：通过 复评员：该产品是补贴产品，但档次填报错误。压缩室截面积为0.1584平方米，不符合参数要求。
收获机械 | 饲料作物收获机械 | 打（压）捆机 | 压缩室截面积（宽×高）0.162m2及以上方捆捡拾压捆机 | 淮滨县雨顺农业科技有限公司 | 方草捆打捆机 | 9YFQ-2.2 |  | 型式:方捆 ;捡拾宽度:2.26m;压缩室截面积(宽×高):0.166m2;打结器数量:2个; | 挂接方式：牵引式； 捡拾宽度 mm：2260； 喂入口宽度mm：440； 捡拾器结构型式：弹齿式； 喂入器结构型式：拨叉喂入机构； 打结器型式：D型； 打结器数量个：2； 捆扎方式：自动绳打捆； 压缩室截面尺寸（宽×高）mm：460×360 | 18300元 | 18300.00 | 0 | 购机补贴(通用类) | 2025-12-23 | 河南省 | 评阅不通过 | 初评员：不通过 复评员：未审 | 初评员：根据河北省农业机械化管理局农机补贴审查要求不予通过 复评员：
收获机械 | 饲料作物收获机械 | 打（压）捆机 | 压缩室截面积（宽×高）0.162m2及以上方捆捡拾压捆机 | 洛阳福格森机械装备有限公司 | 方草捆打捆机 | 9YK-2.2 |  | 型式:方捆 ;捡拾宽度:2.205m;压缩室截面积(宽×高):0.1776m2;打结器数量:2个; | 捡拾器宽度(mm):2205；打结器类型:D型；方捆机压缩室截面尺寸(宽度×高度）：480×370mm，打结器数量：2个，配套动力范围(kw):29.4-66.2； | 18300元 | 18300.00 | 0 | 购机补贴(通用类) | 2026-04-29 | 河南省 | 评阅不通过 | 初评员：不通过 复评员：未审 | 初评员：根据河北省农业机械化管理局农机补贴审查要求不予通过 复评员：
收获机械 | 饲料作物收获机械 | 打（压）捆机 | 压缩室截面积（宽×高）0.162m2及以上方捆捡拾压捆机 | 洛阳福格森机械装备有限公司 | 方草捆打捆机 | 9YK-2.2A |  | 型式:方捆 ;捡拾宽度:2.2m;压缩室截面积(宽×高):0.1702m2;打结器数量:2个; | 捡拾器宽度(mm):2200；打结器类型:D型；方捆机压缩室截面尺寸(宽度×高度）：460×370mm，打结器数量：2个，配套动力范围(kw):40.5-59； | 18300元 | 18300.00 | 0 | 购机补贴(通用类) | 2026-02-07 | 河南省 | 评阅不通过 | 初评员：不通过 复评员：未审 | 初评员：根据河北省农业机械化管理局农机补贴审查要求不予通过 复评员：
收获机械 | 饲料作物收获机械 | 打（压）捆机 | 压缩室截面积（宽×高）0.162m2及以上方捆捡拾压捆机 | 洛阳福格森机械装备有限公司 | 方草捆打捆机 | 9YQF-2.2A |  | 型式:方捆 ;捡拾宽度:2.2m;压缩室截面积(宽×高):0.1702m2;打结器数量:2个; | 捡拾器宽度(mm):2200；打结器类型:D型；方捆机压缩室截面尺寸(宽度×高度）：460×370mm，打结器数量：2个，配套动力范围：88.2-132.4kw； | 18300元 | 18300.00 | 0 | 购机补贴(通用类) | 2026-02-07 | 河南省 | 评阅不通过 | 初评员：不通过 复评员：未审 | 初评员：根据河北省农业机械化管理局农机补贴审查要求不予通过 复评员：
收获机械 | 饲料作物收获机械 | 打（压）捆机 | 压缩室截面积（宽×高）0.162m2及以上方捆捡拾压捆机 | 青岛江寒工业装备有限公司 | 方草捆打捆机 | 9YFQ-2.2 |  | 型式:方捆 ;捡拾宽度:2.2m;压缩室截面积(宽×高):0.162m2;打结器数量:2个; | 挂接方式：牵引式；捡拾宽度 mm ：2200；捡拾器结构型式：弹齿式；喂入器结构型式：拨叉喂入机构；打结器型式：D型；打结器数量个：2；捆扎方式：自动绳打捆；压缩室截面尺寸（宽×高） mm：450×360 | 18300元 | 18300.00 | 0 | 购机补贴(通用类) | 2026-02-07 | 山东省 | 评阅不通过 | 初评员：不通过 复评员：未审 | 初评员：根据河北省农业机械化管理局农机补贴审查要求不予通过 复评员：
收获机械 | 饲料作物收获机械 | 打（压）捆机 | 压缩室截面积（宽×高）0.162m2及以上方捆捡拾压捆机 | 曲阜圣隆机械设备有限公司 | 方草捆打捆机 | 9YF-2.2 |  | 型式:方捆 ;捡拾宽度:2.2m;压缩室截面积(宽×高):0.1702m2;打结器数量:2个; | 型号名称：9YF-2.2型方草捆打捆机；挂接方式：牵引式；捡拾宽度：2200mm；捡拾器结构型式：弹齿式；喂入器结构型式：拨叉喂入机构；打结器型式:D型；打结器数量：2个；压缩室截面尺寸（宽×高）：460×370mm；捆扎方式：自动绳打捆；配套动力范围：36.8-117.6kW。 | 18300元 | 18300.00 | 0 | 购机补贴(通用类) | 2025-12-23 | 山东省 | 评阅不通过 | 初评员：不通过 复评员：未审 | 初评员：根据河北省农业机械化管理局农机补贴审查要求不予通过 复评员：
收获机械 | 饲料作物收获机械 | 打（压）捆机 | 压缩室截面积（宽×高）0.162m2及以上方捆捡拾压捆机 | 曲阜圣隆机械设备有限公司 | 方草捆打捆机 | 9YFSG-2.2 |  | 型式:方捆 ;捡拾宽度:2.2m;压缩室截面积(宽×高):0.1702m2;打结器数量:2个; | 型号名称：9YFSG-2.2型方草捆打捆机；挂接方式：牵引式；捡拾宽度：2200mm；捡拾器结构型式：锤爪式；喂入器结构型式：拨叉喂入机构；打结器型式:D型；打结器数量：2个；压缩室截面尺寸（宽×高）：460×370mm；捆扎方式：自动绳打捆；配套动力范围：58.8-117.6。 | 18300元 | 18300.00 | 0 | 购机补贴(通用类) | 2025-12-23 | 山东省 | 评阅不通过 | 初评员：不通过 复评员：未审 | 初评员：根据河北省农业机械化管理局农机补贴审查要求不予通过 复评员：
收获机械 | 饲料作物收获机械 | 打（压）捆机 | 压缩室截面积（宽×高）0.162m2及以上方捆捡拾压捆机 | 山东瑞科农业装备有限公司 | 方草捆打捆机 | 9YF-2.2A |  | 型式:方捆 ;捡拾宽度:2.2m;压缩室截面积(宽×高):0.172m2;打结器数量:2个; | 捡拾器宽度：2200mm；捡拾器结构型式:弹齿式；打结器类型:D型；打结器数量:2个；压缩室截面尺寸 （宽×高）mm:465×370；打捆活塞往复次数:100次/min；工作状态外形尺寸（长×宽×高）mm:5110×2820×1730；配套动力:≥73.5～132.5kw。 | 18300元 | 18300.00 | 0 | 购机补贴(通用类) | 2026-02-07 | 山东省 | 评阅不通过 | 初评员：不通过 复评员：未审 | 初评员：根据河北省农业机械化管理局农机补贴审查要求不予通过 复评员：
收获机械 | 饲料作物收获机械 | 打（压）捆机 | 压缩室截面积（宽×高）0.162m2及以上方捆捡拾压捆机 | 山东瑞科农业装备有限公司 | 方草捆打捆机 | 9YF-2.2B |  | 型式:方捆 ;捡拾宽度:2.2m;压缩室截面积(宽×高):0.172m2;打结器数量:2个; | 捡拾器宽度：2200mm；捡拾器结构型式:甩刀式；打结器类型:D型；打结器数量:2个；压缩室截面尺寸 （宽×高）mm:465×370；打捆活塞往复次数:100次/min；工作状态外形尺寸（长×宽×高）mm:5110×3100×2400；配套动力:≥73.5～132.5kw。 | 18300元 | 18300.00 | 0 | 购机补贴(通用类) | 2026-02-07 | 山东省 | 评阅不通过 | 初评员：不通过 复评员：未审 | 初评员：根据河北省农业机械化管理局农机补贴审查要求不予通过 复评员：
收获机械 | 饲料作物收获机械 | 打（压）捆机 | 压缩室截面积（宽×高）0.162m2及以上方捆捡拾压捆机 | 山东瑞科农业装备有限公司 | 方草捆打捆机 | 9YF-2.2D |  | 型式:方捆 ;捡拾宽度:2.2m;压缩室截面积(宽×高):0.175m2;打结器数量:2个; | 捡拾器宽度：2200mm；捡拾器结构型式:甩刀式；打结器类型:D型；打结器数量:2个；压缩室截面尺寸 （宽×高）mm:480×365；打捆活塞往复次数:100次/min；工作状态外形尺寸（长×宽×高）mm:5920×2550×1780；配套动力:73.5～132.5kw。 | 18300元 | 18300.00 | 0 | 购机补贴(通用类) | 2026-04-29 | 山东省 | 评阅不通过 | 初评员：不通过 复评员：未审 | 初评员：根据河北省农业机械化管理局农机补贴审查要求不予通过 复评员：
收获机械 | 饲料作物收获机械 | 打（压）捆机 | 压缩室截面积（宽×高）0.162m2及以上方捆捡拾压捆机 | 山东瑞科农业装备有限公司 | 方草捆打捆机 | 9YF-2.2H |  | 型式:方捆 ;捡拾宽度:2.2m;压缩室截面积(宽×高):0.177m2;打结器数量:2个; | 捡拾器宽度：2200mm；捡拾器结构型式:甩刀式；打结器类型:D型；打结器数量:2个；压缩室截面尺寸 （宽×高）mm:485×365；打捆活塞往复次数:100次/min；工作状态外形尺寸（长×宽×高）mm:6220×3090×2520；配套动力:73.5～132.5kw。 | 18300元 | 18300.00 | 0 | 购机补贴(通用类) | 2026-04-29 | 山东省 | 评阅不通过 | 初评员：不通过 复评员：未审 | 初评员：根据河北省农业机械化管理局农机补贴审查要求不予通过 复评员：
收获机械 | 饲料作物收获机械 | 打（压）捆机 | 压缩室截面积（宽×高）0.162m2及以上方捆捡拾压捆机 | 山东瑞科农业装备有限公司 | 方草捆打捆机 | 9YF-2.2J |  | 型式:方捆 ;捡拾宽度:2.2m;压缩室截面积(宽×高):0.177m2;打结器数量:2个; | 捡拾器宽度：2200mm；捡拾器结构型式:弹齿式；打结器类型:D型；打结器数量:2个；压缩室截面尺寸 （宽×高）mm:485×365；打捆活塞往复次数:100次/min；工作状态外形尺寸（长×宽×高）mm:4860×2900×1760；配套动力:73.5～132.5kw。 | 18300元 | 18300.00 | 0 | 购机补贴(通用类) | 2026-04-29 | 山东省 | 评阅不通过 | 初评员：不通过 复评员：未审 | 初评员：根据河北省农业机械化管理局农机补贴审查要求不予通过 复评员：
收获机械 | 饲料作物收获机械 | 打（压）捆机 | 压缩室截面积（宽×高）0.162m2及以上方捆捡拾压捆机 | 山东瑞科农业装备有限公司 | 方草捆打捆机 | 9YF-2.2S |  | 型式:方捆 ;捡拾宽度:2.2m;压缩室截面积(宽×高):0.175m2;打结器数量:2个; | 捡拾器宽度：2200mm；捡拾器结构型式:双轴甩刀式；打结器类型:D型；打结器数量:2个；压缩室截面尺寸 （宽×高）mm:480×365；打捆活塞往复次数:100次/min；工作状态外形尺寸（长×宽×高）mm:6580×2660×1750；配套动力:73.5～132.5kw。 | 18300元 | 18300.00 | 0 | 购机补贴(通用类) | 2026-04-29 | 山东省 | 评阅不通过 | 初评员：不通过 复评员：未审 | 初评员：根据河北省农业机械化管理局农机补贴审查要求不予通过 复评员：
收获机械 | 饲料作物收获机械 | 打（压）捆机 | 压缩室截面积（宽×高）0.162m2及以上方捆捡拾压捆机 | 山东瑞科农业装备有限公司 | 方草捆打捆机 | 9YF-2200C |  | 型式:方捆 ;捡拾宽度:2.2m;压缩室截面积(宽×高):0.164m2;打结器数量:2个; | 捡拾器宽度：2200mm；捡拾器结构型式:甩刀式；打结器类型:D型；打结器数量:2个；压缩室截面尺寸 （宽×高）mm:457×360；打捆活塞往复次数:100次/min；工作状态外形尺寸（长×宽×高）mm:5110×3100×2400；配套动力:≥73.5kw。 | 18300元 | 18300.00 | 0 | 购机补贴(通用类) | 2025-09-29 | 山东省 | 评阅不通过 | 初评员：不通过 复评员：未审 | 初评员：根据河北省农业机械化管理局农机补贴审查要求不予通过 复评员：
收获机械 | 饲料作物收获机械 | 打（压）捆机 | 压缩室截面积（宽×高）0.162m2及以上方捆捡拾压捆机 | 潍坊百丰农机制造有限公司 | 方草捆打捆机 | 9YFQ-2.2C |  | 型式:方捆 ;捡拾宽度:2.2m;压缩室截面积(宽×高):0.1702m2;打结器数量:2个; | 型号名称:9YFQ-2.2C型方草捆打捆机;挂接方式:牵引式;捡拾宽度:2200mm;捡拾器结构型式:锤爪式;喂入器结构型式:拨叉喂入结构;打结器型式:D型;打结器数量:2个；压缩室截面尺寸（宽×高）mm：460×370;配套动力范围:≥88.2kW | 18300元 | 18300.00 | 0 | 购机补贴(通用类) | 2026-02-07 | 山东省 | 评阅不通过 | 初评员：不通过 复评员：未审 | 初评员：根据河北省农业机械化管理局农机补贴审查要求不予通过 复评员：
收获机械 | 饲料作物收获机械 | 打（压）捆机 | 压缩室截面积（宽×高）0.162m2及以上方捆捡拾压捆机 | 潍坊百丰农机制造有限公司 | 方草捆打捆机 | 9YFQ-2.2T |  | 型式:方捆 ;捡拾宽度:2.2m;压缩室截面积(宽×高):0.1702m2;打结器数量:2个; | 型号名称:9YFQ-2.2T型方草捆打捆机;挂接方式:牵引式;捡拾宽度:2200mm;捡拾器结构型式:弹齿式;喂入器结构型式:拨叉喂入结构;打结器型式:D型;打结器数量:2个；压缩室截面尺寸（宽×高）mm：460×370;配套动力范围:≥51.4kW | 18300元 | 18300.00 | 0 | 购机补贴(通用类) | 2026-02-07 | 山东省 | 评阅不通过 | 初评员：不通过 复评员：未审 | 初评员：根据河北省农业机械化管理局农机补贴审查要求不予通过 复评员：
收获机械 | 饲料作物收获机械 | 打（压）捆机 | 压缩室截面积（宽×高）0.162m2及以上方捆捡拾压捆机 | 潍坊百牧机械有限公司 | 方草捆打捆机 | 9YF-2200T |  | 型式:方捆 ;捡拾宽度:2.2m;压缩室截面积(宽×高):0.1702m2;打结器数量:2个; | 挂接方式：牵引式；捡拾宽度（mm）:2200；捡拾器结构型式：弹齿式；喂入器结构型式：拔叉喂入机构；打结器型式：D型；打结器数量：2个；压缩室截面尺寸（宽×高）mm；460×370；配套动力范围（kw）：44.1-73.5 | 18300元 | 18300.00 | 0 | 购机补贴(通用类) | 2024-07-17 | 山东省 | 评阅不通过 | 初评员：不通过 复评员：未审 | 初评员：根据河北省农业机械化管理局农机补贴审查要求不予通过 复评员：
收获机械 | 饲料作物收获机械 | 打（压）捆机 | 压缩室截面积（宽×高）0.162m2及以上方捆捡拾压捆机 | 潍坊沣田农业机械制造有限责任公司 | 方草捆打捆机 | 9YFQ-2.2C |  | 型式:方捆 ;捡拾宽度:2.2m;压缩室截面积(宽×高):0.1702m2;打结器数量:2个; | 型号名称:9YFQ-2.2C型方草捆打捆机,捡拾宽度:2200mm,压缩室截面尺寸（宽×高）;460×370mm,打结器数量:2个 | 18300元 | 18300.00 | 0 | 购机补贴(通用类) | 2026-02-07 | 山东省 | 评阅不通过 | 初评员：不通过 复评员：未审 | 初评员：根据河北省农业机械化管理局农机补贴审查要求不予通过 复评员：
收获机械 | 饲料作物收获机械 | 打（压）捆机 | 压缩室截面积（宽×高）0.162m2及以上方捆捡拾压捆机 | 潍坊沣田农业机械制造有限责任公司 | 方草捆打捆机 | 9YFQ-2.2T |  | 型式:方捆 ;捡拾宽度:2.2m;压缩室截面积(宽×高):0.1702m2;打结器数量:2个; | 型号名称:9YFQ-2.2T型方草捆打捆机,捡拾宽度:2200mm,压缩室截面尺寸（宽×高）:460×370mm,打结器数量:2个。 | 18300元 | 18300.00 | 0 | 购机补贴(通用类) | 2026-02-07 | 山东省 | 评阅不通过 | 初评员：不通过 复评员：未审 | 初评员：根据河北省农业机械化管理局农机补贴审查要求不予通过 复评员：
收获机械 | 饲料作物收获机械 | 打（压）捆机 | 压缩室截面积（宽×高）0.162m2及以上方捆捡拾压捆机 | 潍坊鸿信农业装备有限公司 | 方草捆打捆机 | 9YFQ-2.2 |  | 型式:方捆 ;捡拾宽度:2.2m;压缩室截面积(宽×高):0.1728m2;打结器数量:2个; | 挂接方式：牵引式；捡拾宽度：2200mm；捡拾器结构型式：弹齿式；喂入器结构型式：拨叉喂入机构；打结器型式：D型；打结器数量：2个；压缩式截面尺寸（宽×高）：480×360mm；捆扎方式：自动绳打捆；配套动力范围：73.5-132.4kW | 18300元 | 18300.00 | 0 | 购机补贴(通用类) | 2026-04-29 | 山东省 | 评阅不通过 | 初评员：不通过 复评员：未审 | 初评员：根据河北省农业机械化管理局农机补贴审查要求不予通过 复评员：
收获机械 | 饲料作物收获机械 | 打（压）捆机 | 压缩室截面积（宽×高）0.162m2及以上方捆捡拾压捆机 | 潍坊鲁鹏机械有限公司 | 方草捆打捆机 | 9YF-2250 | 无 | 型式:方捆 ;捡拾宽度:2.25m;压缩室截面积(宽×高):0.166075m2;打结器数量:2个; | 捡拾宽度：2.25m 捡拾器结构型式：弹齿式 打结器数量：2个 打结器类型：D型 喂入器结构型式：拨叉喂入机构 配套动力范围（KW):36.75-73.5 压缩室截面尺寸（宽*高）mm：455*365 压缩室截面积(宽X高)=455mm×365mm÷1000000=0.166075㎡”，原因有如下：1.压缩室截面积(宽X高)，契合了补贴额一览表中所要求的 2. 455×365报告中的实际参数情况 3.压缩室截面积(宽X高)=455×365÷100000=0.166075㎡，补贴额一览表明示的国际公认的数学计算公式； 数值要求。 4. “0.166075㎡”计算后的结果，也符合补贴额一览表中所要求的 | 18300元 | 18300.00 | 0 | 购机补贴(通用类) | 2024-12-29 | 山东省 | 评阅不通过 | 初评员：不通过 复评员：未审 | 初评员：根据河北省农业机械化管理局农机补贴审查要求不予通过 复评员：
收获机械 | 饲料作物收获机械 | 打（压）捆机 | 压缩室截面积（宽×高）0.162m2及以上方捆捡拾压捆机 | 潍坊轩沃农业机械有限公司 | 方草捆打捆机 | 9YFQ-2.2 |  | 型式:方捆 ;捡拾宽度:2.2m;压缩室截面积(宽×高):0.1776m2;打结器数量:2个; | 捡拾器宽度：2200mm；捡拾器结构型式:弹齿式；打结器类型:D型；打结器数量:2个；压缩室截面尺寸 （宽×高）mm:480×370=0.1776㎡；打捆活塞往复次数:100次/min；配套动力:73.5-110.3kw。 | 18300元 | 18300.00 | 0 | 购机补贴(通用类) | 2026-04-29 | 山东省 | 评阅不通过 | 初评员：不通过 复评员：未审 | 初评员：根据河北省农业机械化管理局农机补贴审查要求不予通过 复评员：
收获机械 | 饲料作物收获机械 | 打（压）捆机 | 压缩室截面积（宽×高）0.162m2及以上方捆捡拾压捆机 | 舞钢市恒利达机械制造有限责任公司 | 方草捆打捆机 | 9YFQ-2.2 |  | 型式:方捆 ;捡拾宽度:2.2m;压缩室截面积(宽×高):0.167m2;打结器数量:2个; | 挂接方式 ： 牵引式； 捡拾宽度 mm ：2200 ； 捡拾器结构型式 ： 弹齿式 ； 喂入器结构型式 ： 拨叉喂入机构； 打结器型式 ： D型 ； 打结器数量 个： 2 ； 捆扎方式 ： 自动绳打捆 ； 压缩室截面尺寸（宽×高） mm ：450×370； 配套动力范围 kW ：36.8-88.3 ； | 18300元 | 18300.00 | 0 | 购机补贴(通用类) | 2025-09-29 | 河南省 | 评阅不通过 | 初评员：不通过 复评员：未审 | 初评员：根据河北省农业机械化管理局农机补贴审查要求不予通过 复评员：
收获机械 | 饲料作物收获机械 | 打（压）捆机 | 压缩室截面积（宽×高）0.162m2及以上方捆捡拾压捆机 | 星光玉龙机械（湖北）有限公司 | 方草捆打捆机 | 9YFQ-2.2A |  | 型式:方捆 ;捡拾宽度:2.21m;压缩室截面积(宽×高):0.1728m2;打结器数量:2个; | 型号名称:9YFQ-2.2A方草捆打捆机,挂接方式:牵引式,捡拾宽度:2218mm,捡拾器结构型式:弹齿式,喂入器结构型式:拔叉喂入机构,打结器型式:D型,打结器数量:2,压缩室截面尺寸（宽×高）:480*360mm,配套动力范围:55-75kW；捆扎方式:自动绳打捆 | 18300元 | 18300.00 | 0 | 购机补贴(通用类) | 2026-04-29 | 湖北省 | 评阅不通过 | 初评员：不通过 复评员：未审 | 初评员：根据河北省农业机械化管理局农机补贴审查要求不予通过 复评员：
收获机械 | 饲料作物收获机械 | 打（压）捆机 | 压缩室截面积（宽×高）0.162m2及以上方捆捡拾压捆机 | 星光玉龙机械（湖北）有限公司 | 方草捆打捆机 | 9YFQ-2210 |  | 型式:方捆 ;捡拾宽度:2.21m;压缩室截面积(宽×高):0.1656m2;打结器数量:2个; | 挂接方式:牵引式,捡拾宽度:2210mm,喂入口宽度:440mm,捡拾器结构型式：弹齿式,喂入器结构型式:拔叉喂入机构,打结器型式:D型,打结器数量:2,压缩室截面尺寸（宽×高）:460*360mm,配套动力范围:80-100kW,捆扎方式:自动绳打捆 | 18300元 | 18300.00 | 0 | 购机补贴(通用类) | 2025-12-23 | 湖北省 | 评阅不通过 | 初评员：不通过 复评员：未审 | 初评员：根据河北省农业机械化管理局农机补贴审查要求不予通过 复评员：
收获机械 | 饲料作物收获机械 | 打（压）捆机 | 压缩室截面积（宽×高）0.162m2及以上方捆捡拾压捆机 | 星光玉龙机械（湖北）有限公司 | 方草捆打捆机 | 9YFQ-2210D |  | 型式:方捆 ;捡拾宽度:2.21m;压缩室截面积(宽×高):0.1656m2;打结器数量:2个; | 捡拾器结构型式：甩刀式，打结器类型：D型绳打捆，打结器数量：2个，压缩室截面尺寸：460×360mm，配套动力：73.5- 95.6kW 工作状态外型尺寸（长*宽*高）5490*2600*1750mm，捡拾器宽度：2210mm | 18300元 | 18300.00 | 0 | 购机补贴(通用类) | 2022-12-31 | 湖北省 | 评阅不通过 | 初评员：不通过 复评员：未审 | 初评员：根据河北省农业机械化管理局农机补贴审查要求不予通过 复评员：
收获机械 | 饲料作物收获机械 | 打（压）捆机 | 压缩室截面积（宽×高）0.162m2及以上方捆捡拾压捆机 | 星光玉龙机械（湖北）有限公司 | 方草捆打捆机 | 9YFQ-2210S |  | 型式:方捆 ;捡拾宽度:2.21m;压缩室截面积(宽×高):0.1656m2;打结器数量:2个; | 拾器结构型式：双轴甩刀式，打结器类型：D型绳打捆，打结器数量：2个，压缩室截面尺寸：460×360mm，配套动力：88.3-117.7kW 工作状态外型尺寸（长*宽*高）5465*2738*1750mm，捡拾器宽度：2210mm | 18300元 | 18300.00 | 0 | 购机补贴(通用类) | 2022-12-31 | 湖北省 | 评阅不通过 | 初评员：不通过 复评员：未审 | 初评员：根据河北省农业机械化管理局农机补贴审查要求不予通过 复评员：
收获机械 | 饲料作物收获机械 | 打（压）捆机 | 压缩室截面积（宽×高）0.162m2及以上方捆捡拾压捆机 | 星光玉龙机械（湖北）有限公司 | 方草捆打捆机 | 9YFQC-2.2DA |  | 型式:方捆 ;捡拾宽度:2.21m;压缩室截面积(宽×高):0.1656m2;打结器数量:2个; | 挂接方式:牵引式;捡拾宽度:2210mm;捡拾器结构型式:锤爪式；喂入器结构型式:拨叉喂入机构；打结器型式：D型；打结器数量：2；压缩室截面尺寸（宽×高）：480*360mm；配套动力范围：85~110kW；捆扎方式:自动绳打捆 | 18300元 | 18300.00 | 0 | 购机补贴(通用类) | 2026-04-29 | 湖北省 | 评阅不通过 | 初评员：不通过 复评员：未审 | 初评员：根据河北省农业机械化管理局农机补贴审查要求不予通过 复评员：
收获机械 | 饲料作物收获机械 | 打（压）捆机 | 压缩室截面积（宽×高）0.162m2及以上方捆捡拾压捆机 | 星光玉龙机械（湖北）有限公司 | 方草捆打捆机 | 9YFQC-2.2SA |  | 型式:方捆 ;捡拾宽度:2.21m;压缩室截面积(宽×高):0.1656m2;打结器数量:2个; | 挂接方式:牵引式;捡拾宽度:2210mm;捡拾器结构型式:锤爪式；喂入器结构型式:拨叉喂入机构；打结器型式：D型；打结器数量：2；压缩室截面尺寸（宽×高）：480*360mm；配套动力范围：95~130kW；捆扎方式:自动绳打捆 | 18300元 | 18300.00 | 0 | 购机补贴(通用类) | 2026-04-29 | 湖北省 | 评阅不通过 | 初评员：不通过 复评员：未审 | 初评员：根据河北省农业机械化管理局农机补贴审查要求不予通过 复评员：
收获机械 | 饲料作物收获机械 | 打（压）捆机 | 压缩室截面积（宽×高）0.162m2及以上方捆捡拾压捆机 | 星光玉龙机械（湖北）有限公司 | 方草捆打捆机 | 9YFQC-2210D |  | 型式:方捆 ;捡拾宽度:2.21m;压缩室截面积(宽×高):0.1656m2;打结器数量:2个; | 挂接方式:牵引式;捡拾宽度:2210mm;喂入口宽度:440mm；捡拾器结构型式:甩刀式；喂入器结构型式:拨叉喂入机构；打结器型式：D型；打结器数量：2个；压缩室截面尺寸（宽×高）：460*360mm；配套动力范围：55~95kW； | 18300元 | 18300.00 | 0 | 购机补贴(通用类) | 2024-07-17 | 湖北省 | 评阅不通过 | 初评员：不通过 复评员：未审 | 初评员：根据河北省农业机械化管理局农机补贴审查要求不予通过 复评员：
收获机械 | 饲料作物收获机械 | 打（压）捆机 | 压缩室截面积（宽×高）0.162m2及以上方捆捡拾压捆机 | 星光玉龙机械（湖北）有限公司 | 方草捆打捆机 | 9YFQC-2210S |  | 型式:方捆 ;捡拾宽度:2.21m;压缩室截面积(宽×高):0.1656m2;打结器数量:2个; | 挂接方式:牵引式;捡拾宽度:2210mm;喂入口宽度:440mm；捡拾器结构型式甩刀式；喂入器结构型式:拨叉喂入机构；打结器型式：D型；打结器数量：2个；压缩室截面尺寸（宽×高）：460*360mm；配套动力范围：95~110kW； | 18300元 | 18300.00 | 0 | 购机补贴(通用类) | 2024-07-17 | 湖北省 | 评阅不通过 | 初评员：不通过 复评员：未审 | 初评员：根据河北省农业机械化管理局农机补贴审查要求不予通过 复评员：
收获机械 | 饲料作物收获机械 | 打（压）捆机 | 压缩室截面积（宽×高）0.162m2及以上方捆捡拾压捆机 | 星光玉龙机械（湖北）有限公司 | 方草捆打捆机 | 9YFQT-2.2 |  | 型式:方捆 ;捡拾宽度:2.218m;压缩室截面积(宽×高):0.1656m2;打结器数量:2个; | 型号名称:9YFQT-2.2方草捆打捆机,挂接方式:牵引式,捡拾宽度:2218mm,喂入口宽度:440mm,捡拾器结构型式:锤爪式,喂入器结构型式:拔叉喂入机构,打结器型式:D型,打结器数量:2,压缩室截面尺寸（宽×高）:460*360mm,配套动力范围:100-130kW,捆扎方式:自动绳打捆 | 18300元 | 18300.00 | 0 | 购机补贴(通用类) | 2025-12-23 | 湖北省 | 评阅不通过 | 初评员：不通过 复评员：未审 | 初评员：根据河北省农业机械化管理局农机补贴审查要求不予通过 复评员：
收获机械 | 饲料作物收获机械 | 打（压）捆机 | 压缩室截面积（宽×高）0.162m2及以上方捆捡拾压捆机 | 星光玉龙机械（湖北）有限公司 | 方草捆打捆机 | 9YFQT-2.2A |  | 型式:方捆 ;捡拾宽度:2.21m;压缩室截面积(宽×高):0.1728m2;打结器数量:2个; | 型号名称:9YFQT-2.2A方草捆打捆机,挂接方式:牵引式,捡拾宽度:2218mm,捡拾器结构型式:锤爪式,喂入器结构型式:拔叉喂入机构,打结器型式:D型,打结器数量:2,压缩室截面尺寸（宽×高）:480*360mm,配套动力范围:95-135kW；捆扎方式:自动绳打捆 | 18300元 | 18300.00 | 0 | 购机补贴(通用类) | 2026-04-29 | 湖北省 | 评阅不通过 | 初评员：不通过 复评员：未审 | 初评员：根据河北省农业机械化管理局农机补贴审查要求不予通过 复评员：
收获机械 | 饲料作物收获机械 | 打（压）捆机 | 压缩室截面积（宽×高）0.162m2及以上方捆捡拾压捆机 | 中国一拖集团有限公司 | 方草捆打捆机 | 9YFQ-2.2 |  | 型式:方捆 ;捡拾宽度:2.21m;压缩室截面积(宽×高):0.1656m2;打结器数量:2个; | 挂接方式：牵引式 捡拾宽度：2210mm 喂入口宽度：/ 捡拾器结构形式：弹齿式 喂入器结构形式：拨叉喂入机构 打结器形式：D型 打结器数量：2个 压缩室截面尺寸（宽*高）：460*360mm 配套动力范围：44.1~73.5kw 配套发动机（电动机）额定功率：/ 配套发动机（电动机）额定转速：/ 驾驶室型式：/ 变速方式：/ 驱动方式：/制动器型式：/ 轴距：/ 导向轮轮距：/ 驱动轮轮距：/ 导向轮轮胎规格：/ 驱动轮轮胎规格：/ 履带型式：/ 履带宽度：/ 履带接地长：/ 轨距：/ | 18300元 | 18300.00 | 0 | 购机补贴(通用类) | 2024-07-17 | 河南省 | 评阅不通过 | 初评员：不通过 复评员：未审 | 初评员：根据河北省农业机械化管理局农机补贴审查要求不予通过 复评员：
收获机械 | 饲料作物收获机械 | 打（压）捆机 | 压缩室截面积（宽×高）0.162m2及以上方捆捡拾压捆机 | 中国一拖集团有限公司 | 方草捆打捆机 | 9YFQ-2.2D |  | 型式:方捆 ;捡拾宽度:2.21m;压缩室截面积(宽×高):0.1656m2;打结器数量:2个; | 挂接方式：牵引式 捡拾宽度：2210mm 喂入口宽度：/ 捡拾器结构形式：甩刀式 喂入器结构形式：拨叉喂入机构 打结器形式：D型 打结器数量：2个 压缩室截面尺寸（宽*高）：460*360mm 配套动力范围：73.5~95.6kw 配套发动机（电动机）额定功率：/ 配套发动机（电动机）额定转速：/ 驾驶室型式：/ 变速方式：/ 驱动方式：/制动器型式：/ 轴距：/ 导向轮轮距：/ 驱动轮轮距：/ 导向轮轮胎规格：/ 驱动轮轮胎规格：/ 履带型式：/ 履带宽度：/ 履带接地长：/ 轨距：/ | 18300元 | 18300.00 | 0 | 购机补贴(通用类) | 2024-07-17 | 河南省 | 评阅不通过 | 初评员：不通过 复评员：未审 | 初评员：根据河北省农业机械化管理局农机补贴审查要求不予通过 复评员：
收获机械 | 饲料作物收获机械 | 打（压）捆机 | 压缩室截面积（宽×高）0.162m2及以上方捆捡拾压捆机 | 中国一拖集团有限公司 | 方草捆打捆机 | 9YFQ-2.2S |  | 型式:方捆 ;捡拾宽度:2.21m;压缩室截面积(宽×高):0.1656m2;打结器数量:2个; | 挂接方式：牵引式 捡拾宽度：2210mm 喂入口宽度：/ 捡拾器结构形式：甩刀式 喂入器结构形式：拨叉喂入机构 打结器形式：D型 打结器数量：2个 压缩室截面尺寸（宽*高）：460*360mm 配套动力范围：88.3~117.7kw 配套发动机（电动机）额定功率：/ 配套发动机（电动机）额定转速：/ 驾驶室型式：/ 变速方式：/ 驱动方式：/制动器型式：/ 轴距：/ 导向轮轮距：/ 驱动轮轮距：/ 导向轮轮胎规格：/ 驱动轮轮胎规格：/ 履带型式：/ 履带宽度：/ 履带接地长：/ 轨距：/ | 18300元 | 18300.00 | 0 | 购机补贴(通用类) | 2024-07-17 | 河南省 | 评阅不通过 | 初评员：不通过 复评员：未审 | 初评员：根据河北省农业机械化管理局农机补贴审查要求不予通过 复评员：
收获机械 | 饲料作物收获机械 | 打（压）捆机 | 压缩室截面积（宽×高）0.1998m2及以上方捆捡拾压捆机（3个及以上打结器） | 山东瑞科农业装备有限公司 | 方草捆打捆机 | 9YFQ-2.2C |  | 型式:方捆 ;捡拾宽度:2.2m;压缩室截面积(宽×高):0.2442m2;打结器数量:3个; | 捡拾器宽度：2200mm；捡拾器结构型式:甩刀式；打结器类型:D型；打结器数量:3个；压缩室截面尺寸 （宽×高）mm:660×370；打捆活塞往复次数:100次/min；工作状态外形尺寸（长×宽×高）mm:5110×3100×2400；配套动力:≥88.3～132.5kw。 | 20000元 | 20000.00 | 0 | 购机补贴(通用类) | 2026-02-07 | 山东省 | 评阅不通过 | 初评员：不通过 复评员：未审 | 初评员：根据河北省农业机械化管理局农机补贴审查要求不予通过 复评员：
收获机械 | 饲料作物收获机械 | 打（压）捆机 | 压缩室直径0.8m及以上圆捆捡拾压捆机 | 博特（潍坊）农业装备有限责任公司 | 圆草捆打捆机 | 9YQ-1220 |  | 型式:圆捆 ;捡拾宽度:1.22m;压缩室直径:0.805m;压缩室宽度:1.2m; | 挂接方式：牵引式 ；捡拾宽度：1220mm；捡拾器结构型式：弹齿式；喂入器结构型式：弹齿直接喂入；压缩室成捆机构型式：滚筒式；压缩室宽度：1200mm；压缩室直径：Ф805mm；卷压工作部件数量：16个；卷压滚筒直径：Ф157mm；捆扎方式：缠网；配套动力范围：33.1-51.5kw； | 12000元 | 12000.00 | 0 | 购机补贴(通用类) | 2025-09-29 | 山东省 | 评阅不通过 | 初评员：不通过 复评员：未审 | 初评员：根据河北省农业机械化管理局农机补贴审查要求不予通过 复评员：
收获机械 | 饲料作物收获机械 | 打（压）捆机 | 压缩室直径0.8m及以上圆捆捡拾压捆机 | 河南省颍骏机械制造有限公司 | 圆草捆打捆机 | 9YQ-0.8 |  | 型式:圆捆 ;捡拾宽度:1.25m;压缩室直径:0.8m;压缩室宽度:1.25m; | 挂接方式：牵引式；捡拾宽度 mm ：1250；捡拾器结构型式：弹齿式；喂入器结构型式：螺旋连续喂入机构；压缩室成捆机构型式：滚筒式；压缩室宽度mm：1250；压缩室直径mm：Φ800；卷压工作部件数量 个：18；卷压滚筒直径 mm：Φ157；捆扎方式：缠绳 | 12000元 | 12000.00 | 0 | 购机补贴(通用类) | 2025-09-29 | 河南省 | 评阅不通过 | 初评员：不通过 复评员：未审 | 初评员：根据河北省农业机械化管理局农机补贴审查要求不予通过 复评员：
收获机械 | 饲料作物收获机械 | 打（压）捆机 | 压缩室直径0.8m及以上圆捆捡拾压捆机 | 潍坊百牧机械有限公司 | 圆草捆打捆机 | 9YQ-2300 |  | 型式:圆捆 ;捡拾宽度:2.3m;压缩室直径:0.97m;压缩室宽度:1.25m; | 挂接方式：牵引式；捡拾宽度（mm）:2300；捡拾器结构型式：甩刀式；喂入器结构型式：螺旋连续喂入机构；压缩室成捆机构型式：滚筒式；压缩室宽度（mm）：1250；压缩室直径（mm）:970；卷压滚筒数量（个）：16；卷压滚筒直径（mm）220；配套动力范围（kw）：58.8-88.2 | 12000元 | 12000.00 | 0 | 购机补贴(通用类) | 2024-07-17 | 山东省 | 评阅不通过 | 初评员：不通过 复评员：未审 | 初评员：根据河北省农业机械化管理局农机补贴审查要求不予通过 复评员：
收获机械 | 饲料作物收获机械 | 打（压）捆机 | 压缩室直径0.8m及以上圆捆捡拾压捆机 | 潍坊汉腾机械有限公司 | 圆草捆打捆机 | 9YQ-1200A |  | 型式:圆捆 ;捡拾宽度:1.2m;压缩室直径:0.81m;压缩室宽度:1.2m; | 挂接方式：牵引式；捡拾宽度（mm）:1200；捡拾器结构型式：弹齿式；喂入器结构型式：弹齿直接喂入；压缩室成捆机构型式：滚筒式；压缩室宽度（mm）：1200；压缩室直径（mm）:810；卷压滚筒数量（个）：16；卷压滚筒直径（mm）157；缠捆方式（绳或网）：绳；配套动力范围（kw）：36.8～58.8 | 12000元 | 12000.00 | 0 | 购机补贴(通用类) | 2024-12-29 | 山东省 | 评阅不通过 | 初评员：不通过 复评员：未审 | 初评员：根据河北省农业机械化管理局农机补贴审查要求不予通过 复评员：
收获机械 | 饲料作物收获机械 | 打（压）捆机 | 压缩室直径0.8m及以上圆捆捡拾压捆机 | 潍坊骏森农业机械制造有限公司 | 圆草捆打捆机 | 9YQ-1250 |  | 型式:圆捆 ;捡拾宽度:1.25m;压缩室直径:0.8m;压缩室宽度:1.25m; | 型号名称：9YQ-1250型圆草捆打捆机；挂接方式：牵引式；捡拾宽度：1250mm；捡拾器结构型式：弹齿式；喂入器结构型式：弹齿直接喂入；压缩室成捆机构型式：滚筒式；压缩室宽度：1250mm；压缩室直径：∅800mm；卷压滚筒数量：16个；卷压滚筒直径：∅152mm；缠捆方式：缠绳；配套动力范围（kW）：40.4～60kW； | 12000元 | 12000.00 | 0 | 购机补贴(通用类) | 2026-06-29 | 山东省 | 评阅不通过 | 初评员：不通过 复评员：未审 | 初评员：根据河北省农业机械化管理局农机补贴审查要求不予通过 复评员：
收获机械 | 饲料作物收获机械 | 打（压）捆机 | 压缩室直径0.8m及以上圆捆捡拾压捆机 | 潍坊牧王机械有限公司 | 圆草捆打捆机 | 9YQ-0.8A |  | 型式:圆捆 ;捡拾宽度:1.27m;压缩室直径:0.8m;压缩室宽度:1.27m; | 挂接方式：牵引式；捡拾宽度（mm）:1270；捡拾器结构型式：弹齿式；喂入器结构型式：弹齿直接喂入；压缩室成捆机构型式：滚筒式；压缩室宽度（mm）：1270；压缩室直径（mm）:800；卷压滚筒数量（个）：16；卷压滚筒直径（mm）152；捆扎方式:缠绳；配套动力范围（kw）：≥29.1 | 12000元 | 12000.00 | 0 | 购机补贴(通用类) | 2026-04-29 | 山东省 | 评阅不通过 | 初评员：不通过 复评员：未审 | 初评员：根据河北省农业机械化管理局农机补贴审查要求不予通过 复评员：
收获机械 | 饲料作物收获机械 | 打（压）捆机 | 压缩室直径0.8m及以上圆捆捡拾压捆机 | 潍坊泰业机械有限公司 | 圆草捆打捆机 | 9YGQ-1.0 |  | 型式:圆捆 ;捡拾宽度:2.3m;压缩室直径:0.98m;压缩室宽度:1m; | 捡拾器宽度：2300mm 捡拾器结构型式：甩刀式 卷压滚筒数量：21个 | 12000元 | 12000.00 | 0 | 购机补贴(通用类) | 2024-07-17 | 山东省 | 评阅不通过 | 初评员：不通过 复评员：未审 | 初评员：根据河北省农业机械化管理局农机补贴审查要求不予通过 复评员：
收获机械 | 饲料作物收获机械 | 打（压）捆机 | 压缩室直径1m及以上圆捆捡拾压捆机 | 克雷斯曼河北农业机械有限公司 | 圆草捆打捆机 | 9YGQ-1.0 |  | 型式:圆捆 ;捡拾宽度:2.3m;压缩室直径:1m;压缩室宽度:1.25m; | 挂接方式：牵引式； 捡拾宽度 mm：2300； 拾器结构型式 ：甩刀式； 喂入器结构型式：螺旋连续喂入机构； 压缩室成捆机构型式：滚筒式； 压缩室宽度 mm：1250； 压缩室直径 mm：1000； 卷压滚筒数量 个：18； 卷压滚筒直径 mm：214 | 16300元 | 16300.00 | 0 | 购机补贴(通用类) | 2024-12-29 | 河北省 | 评阅不通过 | 初评员：不通过 复评员：未审 | 初评员：根据河北省农业机械化管理局农机补贴审查要求不予通过 复评员：
收获机械 | 饲料作物收获机械 | 打（压）捆机 | 压缩室直径1m及以上圆捆捡拾压捆机 | 洛阳福格森机械装备有限公司 | 圆草捆打捆机 | 9YQ-1.00 |  | 型式:圆捆 ;捡拾宽度:1.710m;压缩室直径:1m;压缩室宽度:1m; | 捡拾宽度：1.710M；挂接方式：牵引式；捡拾器结构型式：弹齿式；喂入器结构型式：螺旋连续喂入机构；压缩室成捆机构型式：液筒式；圆捆机压缩室直径:Φ1000mm;压缩室宽度:1000mm;卷压滚筒数量：16个；卷压滚筒直径：Φ194MM；缠捆方式（绳或网）：网；配套动力范围：66.2-88.2kw | 16300元 | 16300.00 | 0 | 购机补贴(通用类) | 2024-07-17 | 河南省 | 评阅不通过 | 初评员：不通过 复评员：未审 | 初评员：根据河北省农业机械化管理局农机补贴审查要求不予通过 复评员：
收获机械 | 饲料作物收获机械 | 打（压）捆机 | 压缩室直径1m及以上圆捆捡拾压捆机 | 宁津方科农业机械有限公司 | 圆草捆打捆机 | 9YQ-1.1 |  | 型式:圆捆 ;捡拾宽度:2.4m;压缩室直径:1.1m;压缩室宽度:1.25m; | 挂接方式：牵引式； 捡拾宽度 mm：2400； 捡拾器结构型式：甩刀式； 喂入器结构型式：螺旋连续喂入机构； 压缩室成捆机构型式：滚筒式； 压缩室宽度mm：1250； 压缩室直径mm：Φ1100； 卷压工作部件数量 个：18； 卷压滚筒直径 mm ：Φ194； 捆扎方式：缠网 | 16300元 | 16300.00 | 0 | 购机补贴(通用类) | 2025-11-01 | 山东省 | 评阅不通过 | 初评员：不通过 复评员：未审 | 初评员：根据河北省农业机械化管理局农机补贴审查要求不予通过 复评员：
收获机械 | 饲料作物收获机械 | 打（压）捆机 | 压缩室直径1m及以上圆捆捡拾压捆机 | 宁津方科农业机械有限公司 | 圆草捆打捆机 | 9YQ-1.1A |  | 型式:圆捆 ;捡拾宽度:2.3m;压缩室直径:1.1m;压缩室宽度:1.25m; | 挂接方式 ：牵引式； 捡拾宽度 mm ：2300； 捡拾器结构型式：弹齿式； 喂入器结构型式：拨叉喂入机构； 压缩室成捆机构型式：滚筒式； 压缩室宽度mm：1250； 压缩室直径mm：Φ1100； 卷压工作部件数量个：20； 卷压滚筒直径 mm ：Φ194； 捆扎方式：缠网 | 16300元 | 16300.00 | 0 | 购机补贴(通用类) | 2025-11-01 | 山东省 | 评阅不通过 | 初评员：不通过 复评员：未审 | 初评员：根据河北省农业机械化管理局农机补贴审查要求不予通过 复评员：
收获机械 | 饲料作物收获机械 | 打（压）捆机 | 压缩室直径1m及以上圆捆捡拾压捆机 | 山东德广农业机械有限公司 | 圆草捆打捆机 | 9YQ-1.1A |  | 型式:圆捆 ;捡拾宽度:2.3m;压缩室直径:1.1m;压缩室宽度:1.25m; | 挂接方式： 牵引式 ； 捡拾宽度 mm ：2300 ； 捡拾器结构型式 ： 弹齿式 ； 喂入器结构型式 ： 拨叉喂入机构 ； 压缩室成捆机构型式 ： 滚筒式 ； 压缩室宽度 mm： 1250 ； 压缩室直径 mm： Φ1100 ； 卷压工作部件数量 ： 20 个； 卷压滚筒直径 mm： Φ194 ； 捆扎方式 ：缠网 ； 配套动力范围 kW： 66.2-110.3 ； | 16300元 | 16300.00 | 0 | 购机补贴(通用类) | 2025-09-29 | 山东省 | 评阅不通过 | 初评员：不通过 复评员：未审 | 初评员：根据河北省农业机械化管理局农机补贴审查要求不予通过 复评员：
收获机械 | 饲料作物收获机械 | 打（压）捆机 | 压缩室直径1m及以上圆捆捡拾压捆机 | 山东瑞科农业装备有限公司 | 圆草捆打捆机 | 9YJQ-1Z |  | 型式:圆捆 ;捡拾宽度:2.18m;压缩室直径:1m;压缩室宽度:1.25m; | 捡拾器宽度：2180mm；捡拾器结构型式:弹齿式；压缩室宽度：1250mm：压缩室直径：∅1000mm；压缩室容积：0.98m³；卷压滚筒转速:235r/min；卷压滚筒数量:15个；工作状态外形尺寸（长×宽×高）mm:3400×2900×1900；配套动力:73.5～132.5kw。 | 16300元 | 16300.00 | 0 | 购机补贴(通用类) | 2026-04-29 | 山东省 | 评阅不通过 | 初评员：不通过 复评员：未审 | 初评员：根据河北省农业机械化管理局农机补贴审查要求不予通过 复评员：
收获机械 | 饲料作物收获机械 | 打（压）捆机 | 压缩室直径1m及以上圆捆捡拾压捆机 | 山东瑞科农业装备有限公司 | 圆草捆打捆机 | 9YQ-1A |  | 型式:圆捆 ;捡拾宽度:2.15m;压缩室直径:1m;压缩室宽度:1.25m; | 捡拾器宽度：2150mm；捡拾器结构型式:甩刀式；压缩室宽度：1250mm：压缩室直径：∅1000mm；压缩室容积：0.98m³；卷压滚筒转速:235r/min；卷压滚筒数量:18个；工作状态外形尺寸（长×宽×高）mm:3650×2710×1900；配套动力:73.5～132.5kw。 | 16300元 | 16300.00 | 0 | 购机补贴(通用类) | 2026-04-29 | 山东省 | 评阅不通过 | 初评员：不通过 复评员：未审 | 初评员：根据河北省农业机械化管理局农机补贴审查要求不予通过 复评员：
收获机械 | 饲料作物收获机械 | 打（压）捆机 | 压缩室直径1m及以上圆捆捡拾压捆机 | 潍坊久牧精工科技有限公司 | 圆草捆打捆机 | 9YQ-225 |  | 型式:圆捆 ;捡拾宽度:2.25m;压缩室直径:1m;压缩室宽度:1.25m; | 圆捆，压缩室直径1000mm，压缩室宽度1250mm，捡拾宽度2250mm | 16300元 | 16300.00 | 0 | 购机补贴(通用类) | 2024-11-15 | 山东省 | 评阅不通过 | 初评员：不通过 复评员：未审 | 初评员：根据河北省农业机械化管理局农机补贴审查要求不予通过 复评员：
收获机械 | 饲料作物收获机械 | 打（压）捆机 | 压缩室直径1m及以上圆捆捡拾压捆机 | 潍坊鲁鹏机械有限公司 | 圆草捆打捆机 | 9YQ-2250 | 无 | 型式:圆捆 ;捡拾宽度:2.25m;压缩室直径:1m;压缩室宽度:1.25m; | 捡拾宽度：2.25m 捡拾器结构型式：甩刀式 喂入器结构型式：螺旋连续喂入机构 压缩室成捆机构型式：滚筒式 压缩室宽度：1250mm 压缩室直径：1000mm 卷压滚筒数量：18个 配套动力范围（KW):66.2-110.3 压缩室截面尺寸（宽*高）mm*1250*1000 | 16300元 | 16300.00 | 0 | 购机补贴(通用类) | 2024-12-29 | 山东省 | 评阅不通过 | 初评员：不通过 复评员：未审 | 初评员：根据河北省农业机械化管理局农机补贴审查要求不予通过 复评员：
收获机械 | 饲料作物收获机械 | 打（压）捆机 | 压缩室直径1m及以上圆捆捡拾压捆机 | 潍坊泰业机械有限公司 | 圆草捆打捆机 | 9YGQ-1.2 |  | 型式:圆捆 ;捡拾宽度:2.3m;压缩室直径:1m;压缩室宽度:1.2m; | 捡拾器宽度：2300mm 捡拾器结构型式：甩刀式 卷压滚筒数量：23个 | 16300元 | 16300.00 | 0 | 购机补贴(通用类) | 2024-07-17 | 山东省 | 评阅不通过 | 初评员：不通过 复评员：未审 | 初评员：根据河北省农业机械化管理局农机补贴审查要求不予通过 复评员：
收获机械 | 饲料作物收获机械 | 打（压）捆机 | 压缩室直径1m及以上圆捆捡拾压捆机 | 星光玉龙机械（湖北）有限公司 | 圆草捆打捆机 | 9YYD-1.25 |  | 型式:圆捆 ;捡拾宽度:1.96m;压缩室直径:1.2m;压缩室宽度:1.23m; | 型号名称：9YYD-1.25圆草捆打捆机，挂接方式：牵引式，捡拾宽度：1960mm，捡拾器结构型式：弹齿式，喂入器结构型式：螺旋连续喂入，压缩室成捆机构型式：滚筒式，压缩室宽度：1230mm，压缩室直径：1200mm，卷压滚筒数量：18个，卷压滚筒直径：222mm ，缠捆方式（绳或网）：网，配套动力范围：75-100KW； | 16300元 | 16300.00 | 0 | 购机补贴(通用类) | 2024-11-15 | 湖北省 | 评阅不通过 | 初评员：不通过 复评员：未审 | 初评员：根据河北省农业机械化管理局农机补贴审查要求不予通过 复评员：
收获机械 | 饲料作物收获机械 | 打（压）捆机 | 压缩室直径1.2m及以上圆捆捡拾压捆机 | 德州万康机械设备有限公司 | 圆草捆打捆机 | 9YQ-1.25 |  | 型式:圆捆 ;捡拾宽度:2.25m;压缩室直径:1.25m;压缩室宽度:1.25m; | 挂接方式 ： 牵引式； 捡拾宽度 mm ：2250； 压缩室宽度 mm ：1250； 压缩室直径 mm ：Φ1250 ； 卷压工作部件数量 个 ：18 ； 卷压滚筒直径 mm ：Φ220 ； 捆扎方式 ： 缠网 ； 配套动力范围 kW： 66.2-110.3 ； 捡拾器结构型式：弹齿式； 喂入器结构型式：螺旋连续喂入机构； 压缩室成捆机构型式：滚筒式 | 18300元 | 18300.00 | 0 | 购机补贴(通用类) | 2025-09-29 | 山东省 | 评阅不通过 | 初评员：不通过 复评员：未审 | 初评员：根据河北省农业机械化管理局农机补贴审查要求不予通过 复评员：
收获机械 | 饲料作物收获机械 | 打（压）捆机 | 压缩室直径1.2m及以上圆捆捡拾压捆机 | 河北星沃农业机械制造有限公司 | 圆草捆打捆机 | 9YQ-1.25 |  | 型式:圆捆 ;捡拾宽度:2.25m;压缩室直径:1.25m;压缩室宽度:1.25m; | 挂接方式 ：牵引式 捡拾宽度 mm：2250； 捡拾器结构型式：甩刀式； 喂入器结构型式：拨叉喂入机构； 压缩室成捆机构型式：滚筒式； 压缩室宽度mm：1250； 压缩室直径mmΦ：1250； 卷压工作部件数量 个：21； 卷压滚筒直径 mm： Φ194； 捆扎方式 ：缠网 | 18300元 | 18300.00 | 0 | 购机补贴(通用类) | 2025-09-29 | 河北省 | 评阅不通过 | 初评员：不通过 复评员：未审 | 初评员：根据河北省农业机械化管理局农机补贴审查要求不予通过 复评员：
收获机械 | 饲料作物收获机械 | 打（压）捆机 | 压缩室直径1.2m及以上圆捆捡拾压捆机 | 河南羚牛机械设备有限公司 | 圆草捆打捆机 | 9YQ-1.25 | / | 型式:圆捆 ;捡拾宽度:2.3m;压缩室直径:1.25m;压缩室宽度:1.25m; | 配套动力范围（kW）：73.5-147.1；捡拾宽度：2300mm; 捡拾器结构型式：甩刀式；压缩室宽度：1250mm；压缩室直径：1250mm； | 18300元 | 18300.00 | 0 | 购机补贴(通用类) | 2026-02-07 | 河南省 | 评阅不通过 | 初评员：不通过 复评员：未审 | 初评员：根据河北省农业机械化管理局农机补贴审查要求不予通过 复评员：
收获机械 | 饲料作物收获机械 | 打（压）捆机 | 压缩室直径1.2m及以上圆捆捡拾压捆机 | 河南省躬耕农业机械制造有限公司 | 圆草捆打捆机 | 9YQ-2.3(A) |  | 型式:圆捆 ;捡拾宽度:2.3m;压缩室直径:1.25m;压缩室宽度:1.25m; | 型号名称：9YQ-2.3(A)型圆草捆打捆机、挂接方式：牵引式、捡拾宽度：2300mm、捡拾器结构型式：甩刀式、喂入器结构型式：螺旋连续喂入机构、压缩室成捆机构型式：滚筒式、压缩室宽度：1250mm、压缩室直径：Φ1250mm、卷压滚筒数量：20个 卷压滚筒直径：Φ220mm 缠捆方式（绳或网）：绳 配套动力范围：73.5-118kW | 18300元 | 18300.00 | 118 | 购机补贴(通用类) | 2024-12-29 | 河南省 | 评阅不通过 | 初评员：不通过 复评员：未审 | 初评员：根据河北省农业机械化管理局农机补贴审查要求不予通过 复评员：
收获机械 | 饲料作物收获机械 | 打（压）捆机 | 压缩室直径1.2m及以上圆捆捡拾压捆机 | 淮滨县雨顺农业科技有限公司 | 圆草捆打捆机 | 9YQ-1.2 |  | 型式:圆捆 ;捡拾宽度:2.27m;压缩室直径:1.2m;压缩室宽度:1.225m; | 挂接方式 ：牵引式； 捡拾宽度 mm ：2270； 喂入口宽度mm：1226； 捡拾器结构型式：弹齿式； 喂入器结构型式：螺旋连续喂入机构； 压缩室成捆机构型式：滚筒式； 压缩室宽度mm：1225； 压缩室直径mm：Φ1200； 卷压工作部件数量 个：18； 卷压滚筒直径 mm：Φ222； 捆扎方式 ：缠网 | 18300元 | 18300.00 | 0 | 购机补贴(通用类) | 2025-12-23 | 河南省 | 评阅不通过 | 初评员：不通过 复评员：未审 | 初评员：根据河北省农业机械化管理局农机补贴审查要求不予通过 复评员：
收获机械 | 饲料作物收获机械 | 打（压）捆机 | 压缩室直径1.2m及以上圆捆捡拾压捆机 | 洛阳福格森机械装备有限公司 | 圆草捆打捆机 | 9YQ-1.25 |  | 型式:圆捆 ;捡拾宽度:2.250m;压缩室直径:1.25m;压缩室宽度:1.25m; | 捡拾宽度：2.250M；挂接方式：牵引式；捡拾器结构型式：弹齿式；喂入器结构型式：螺旋连续喂入机构；压缩室成捆机构型式：液筒式；圆捆机压缩室直径:Φ1250mm;压缩室宽度:1250mm；卷压滚筒数量：18个；卷压滚筒直径：Φ222MM；缠捆方式（绳或网）：网；配套动力范围：80.9-103kw | 18300元 | 18300.00 | 0 | 购机补贴(通用类) | 2024-07-17 | 河南省 | 评阅不通过 | 初评员：不通过 复评员：未审 | 初评员：根据河北省农业机械化管理局农机补贴审查要求不予通过 复评员：
收获机械 | 饲料作物收获机械 | 打（压）捆机 | 压缩室直径1.2m及以上圆捆捡拾压捆机 | 马斯奇奥（青岛）农机制造有限公司 | 圆捆机 | MONDIALE 120 |  | 型式:圆捆 ;捡拾宽度:/m;压缩室直径:1.2m;压缩室宽度:1.2m; | 型号：MONDIALE 120； 捡拾器宽度：2000mm； 压捆室直径：1.2m；压捆室宽度：1.2m;卷压滚筒转速：200r/min；卷压滚筒数量：19个；工作状态外形尺寸（长×宽×高）：4400mm×2800mm×2400mm；配套动力： 80～90 kW。 | 18300元 | 1000.00 | 80 | 购机补贴(通用类) | 2021-12-31 | 山东青岛 | 评阅不通过 | 初评员：通过 复评员：不通过 | 初评员：通过 复评员：该产品是补贴产品，但档次填报错误。捡拾宽度2米，不符合所投档次要求大于等于2.2米；无压缩室尺寸数据，企业自己的证明材料无效。
收获机械 | 饲料作物收获机械 | 打（压）捆机 | 压缩室直径1.2m及以上圆捆捡拾压捆机 | 马斯奇奥（青岛）农机制造有限公司 | 圆捆机 | TROTTER125 |  | 型式:圆捆 ;捡拾宽度:/m;压缩室直径:1.25m;压缩室宽度:1.2m; | 型号：TROTTER 125；捡拾器宽度：2000mm；捡拾器结构型式：弹齿式；卷压滚筒转速：141r/min；卷压滚筒数量： 18个；压捆室直径：1.25m；压捆室宽度：1.2m;工作状态外型尺寸（长×宽×高）：4490×2800×2410mm；配套动力：≥67.5kw。 | 18300元 | 1000.00 | 67.5 | 购机补贴(通用类) | 2023-12-31 | 山东青岛 | 评阅不通过 | 初评员：通过 复评员：不通过 | 初评员：通过 复评员：该产品是补贴产品，但档次填报错误。捡拾宽度2米，不符合所投档次要求大于等于2.2米；无压缩室尺寸数据，企业自己的证明材料无效。
收获机械 | 饲料作物收获机械 | 打（压）捆机 | 压缩室直径1.2m及以上圆捆捡拾压捆机 | 宁津益农久丰农业机械制造有限公司 | 圆草捆打捆机 | 9YQ-1.25D |  | 型式:圆捆 ;捡拾宽度:2.4m;压缩室直径:1.25m;压缩室宽度:1.25m; | 挂接方式：牵引式； 捡拾宽度 mm：2400； 捡拾器结构型式：弹齿式； 喂入器结构型式：螺旋连续喂入机构； 压缩室成捆机构型式个 ：滚筒式； 压缩室宽度mm：1250； 压缩室直径mm：φ1250； 卷压工作部件数量 个：滚筒20个； 卷压滚筒直径 mm：φ194； 捆扎方式：缠网 | 18300元 | 18300.00 | 0 | 购机补贴(通用类) | 2026-04-29 | 山东省 | 评阅不通过 | 初评员：不通过 复评员：未审 | 初评员：根据河北省农业机械化管理局农机补贴审查要求不予通过 复评员：
收获机械 | 饲料作物收获机械 | 打（压）捆机 | 压缩室直径1.2m及以上圆捆捡拾压捆机 | 宁津益农久丰农业机械制造有限公司 | 圆草捆打捆机 | 9YQ-1.3 |  | 型式:圆捆 ;捡拾宽度:2.3m;压缩室直径:1.3m;压缩室宽度:1.4m; | 挂接方式 ：牵引式； 捡拾宽度 mm：2300； 捡拾器结构型式：甩刀式； 喂入器结构型式：螺旋连续喂入机构； 压缩室成捆机构型式：滚筒式； 压缩室宽度mm：1400； 压缩室直径mm：Φ1300； 卷压工作部件数量 个：16； 卷压滚筒直径 mm ：Φ294； 捆扎方式：缠网 | 18300元 | 18300.00 | 0 | 购机补贴(通用类) | 2025-09-29 | 山东省 | 评阅不通过 | 初评员：不通过 复评员：未审 | 初评员：根据河北省农业机械化管理局农机补贴审查要求不予通过 复评员：
收获机械 | 饲料作物收获机械 | 打（压）捆机 | 压缩室直径1.2m及以上圆捆捡拾压捆机 | 山东德广农业机械有限公司 | 圆草捆打捆机 | 9YQ-1.3A |  | 型式:圆捆 ;捡拾宽度:2.3m;压缩室直径:1.3m;压缩室宽度:1.4m; | 挂接方式： 牵引式 ； 捡拾宽度 mm： 2300 ； 捡拾器结构型式 ： 弹齿式 ； 喂入器结构型式 ： 拨叉喂入机构 ； 压缩室成捆机构型式 ： 滚筒式 ； 压缩室宽度 mm ：1400 ； 压缩室直径 mm ：Φ1300 ； 卷压工作部件数量 ： 16 个； 卷压滚筒直径 mm ：Φ294 ； 捆扎方式： 缠网 ； 配套动力范围 kW： 66.2-110.3 ； | 18300元 | 18300.00 | 0 | 购机补贴(通用类) | 2025-09-29 | 山东省 | 评阅不通过 | 初评员：不通过 复评员：未审 | 初评员：根据河北省农业机械化管理局农机补贴审查要求不予通过 复评员：
收获机械 | 饲料作物收获机械 | 打（压）捆机 | 压缩室直径1.2m及以上圆捆捡拾压捆机 | 山东天鹅棉业机械股份有限公司 | 圆草捆打捆机 | 9YT-2.2C |  | 型式:圆捆 ;捡拾宽度:2.2m;压缩室直径:1.2m;压缩室宽度:1.4m; | 圆草捆；捡拾宽度：2.2m；压缩室直径：1.2m；压缩室宽度：1.4m；捡拾器结构型式：弹齿式 | 18300元 | 18300.00 | 0 | 购机补贴(通用类) | 2023-12-31 | 山东省 | 评阅不通过 | 初评员：不通过 复评员：未审 | 初评员：根据河北省农业机械化管理局农机补贴审查要求不予通过 复评员：
收获机械 | 饲料作物收获机械 | 打（压）捆机 | 压缩室直径1.2m及以上圆捆捡拾压捆机 | 山东天鹅棉业机械股份有限公司 | 圆草捆打捆机 | 9YT-2.2D |  | 型式:圆捆 ;捡拾宽度:2.2m;压缩室直径:1.2m;压缩室宽度:2.2m; | 圆草捆；捡拾宽度：2.2m；压缩室直径：1.2m；压缩室宽度：1.4m；捡拾器结构型式：弹齿式 | 18300元 | 18300.00 | 0 | 购机补贴(通用类) | 2023-12-31 | 山东省 | 评阅不通过 | 初评员：不通过 复评员：未审 | 初评员：根据河北省农业机械化管理局农机补贴审查要求不予通过 复评员：
收获机械 | 饲料作物收获机械 | 打（压）捆机 | 压缩室直径1.2m及以上圆捆捡拾压捆机 | 潍坊滨丰农业装备有限公司 | 圆草捆打捆机 | 9YQ-1.25 | 圆草捆打捆机挂接方式：牵引式；配套动力范围kW：73.5至118。 | 型式:圆捆 ;捡拾宽度:2.3m;压缩室直径:1.25m;压缩室宽度:1.25m; | 挂接方式：牵引式；捡拾宽度（mm）2300；捡拾器结构型式：甩刀式；压缩室成捆机构型式：滚筒式；压缩室宽度（mm）：1250；压缩室直径（mm）：Φ1250；卷压工作部件数量(个）：19；卷压滚筒直径（mm）：Φ180；捆扎方式：缠网；配套动力范围（kW）：73.5-118 | 18300元 | 18300.00 | 0 | 购机补贴(通用类) | 2025-09-29 | 山东省 | 评阅不通过 | 初评员：不通过 复评员：未审 | 初评员：根据河北省农业机械化管理局农机补贴审查要求不予通过 复评员：
收获机械 | 饲料作物收获机械 | 打（压）捆机 | 压缩室直径1.2m及以上圆捆捡拾压捆机 | 潍坊瑞风农业机械有限公司 | 圆草捆打捆机 | 9YQ-1.2 |  | 型式:圆捆 ;捡拾宽度:2.2m;压缩室直径:1.2m;压缩室宽度:1.25m; | 型号名称：9YQ-1.2型圆草捆打捆机，捡拾宽度：2200mm，压缩室宽度：1250mm，压缩室直径：1200mm | 18300元 | 18300.00 | 0 | 购机补贴(通用类) | 2025-11-01 | 山东省 | 评阅不通过 | 初评员：不通过 复评员：未审 | 初评员：根据河北省农业机械化管理局农机补贴审查要求不予通过 复评员：
收获机械 | 饲料作物收获机械 | 打（压）捆机 | 压缩室直径1.2m及以上圆捆捡拾压捆机 | 舞钢市恒利达机械制造有限责任公司 | 圆草捆打捆机 | 9YQ-1.25 |  | 型式:圆捆 ;捡拾宽度:2.3m;压缩室直径:1.25m;压缩室宽度:1.25m; | 挂接方式 ： 牵引式 ； 捡拾宽度 mm： 2300 ； 捡拾器结构型式 ： 甩刀式 ； 喂入器结构型式 ： 拨叉喂入机构 ； 压缩室成捆机构型式 ： 滚筒式 ； 压缩室宽度 mm ：1250； 压缩室直径 mm ：Φ1250 ； 卷压工作部件数量 个 ：20； 卷压滚筒直径 mm ：Φ194； 捆扎方式 ： 缠网 ； 配套动力范围 kW ：73.5-103 ； | 18300元 | 18300.00 | 0 | 购机补贴(通用类) | 2025-09-29 | 河南省 | 评阅不通过 | 初评员：不通过 复评员：未审 | 初评员：根据河北省农业机械化管理局农机补贴审查要求不予通过 复评员：
收获机械 | 饲料作物收获机械 | 打（压）捆机 | 压缩室直径1.2m及以上圆捆捡拾压捆机 | 星光玉龙机械（湖北）有限公司 | 圆草捆打捆机 | 9YYC-1.25 |  | 型式:圆捆 ;捡拾宽度:2.243m;压缩室直径:1.25m;压缩室宽度:1.2m; | 挂接方式:牵引式；捡拾宽度:2243mm；捡拾器结构型式:弹齿式；喂入器结构型式:滚筒式；压缩室成捆机构型式:同步带卷压；压缩室宽度:1200mm；压缩室直径:1250mm；卷压滚筒数量:4个卷压滚筒+1个同步卷压带；缠捆方式（绳或网）:网；配套动力范围：95-130kW | 18300元 | 18300.00 | 0 | 购机补贴(通用类) | 2024-07-17 | 湖北省 | 评阅不通过 | 初评员：不通过 复评员：未审 | 初评员：根据河北省农业机械化管理局农机补贴审查要求不予通过 复评员：
收获机械 | 饲料作物收获机械 | 打（压）捆机 | 压缩室直径1.2m及以上圆捆捡拾压捆机 | 星光玉龙机械（湖北）有限公司 | 圆草捆打捆机 | 9YYC-1.25Q |  | 型式:圆捆 ;捡拾宽度:2.243m;压缩室直径:1.25m;压缩室宽度:1.2m; | 型号名称:9YYC-1.25Q型圆草捆打捆机,挂接方式:牵引式,捡拾宽度:2243mm,捡拾器结构型式:弹齿式,喂入器结构型式:拨叉喂入式,压缩室成捆机构型式:辊杠式,压缩室宽度:1200mm,压缩室直径:1250mm,卷压滚筒数量:3个,卷压滚筒直径:φ345、φ208、φ210mm,缠捆方式（绳或网):网,配套动力范围:95-130kW； | 18300元 | 18300.00 | 0 | 购机补贴(通用类) | 2024-11-15 | 湖北省 | 评阅不通过 | 初评员：不通过 复评员：未审 | 初评员：根据河北省农业机械化管理局农机补贴审查要求不予通过 复评员：
收获机械 | 饲料作物收获机械 | 打（压）捆机 | 压缩室直径1.2m及以上圆捆捡拾压捆机 | 星光玉龙机械（湖北）有限公司 | 圆草捆打捆机 | 9YYG-1.25 |  | 型式:圆捆 ;捡拾宽度:2.243m;压缩室直径:1.25m;压缩室宽度:1.2m; | 捡拾宽度：2243mm,挂接方式：弹齿式，捡拾器结构型式：弹齿式，喂入器结构型式：拨叉喂入式，压缩室成捆机构型式：辊杠式，压缩式宽度：1200mm，压缩室直径：1250mm，卷压滚筒数量：4个卷压滚筒+1个同步卷压带，配套动力：95-130kW，工作状态外形尺寸（长×宽×高），4690×2880×2700mm，捆扎方式：缠网 | 18300元 | 18300.00 | 0 | 购机补贴(通用类) | 2022-12-31 | 湖北省 | 评阅不通过 | 初评员：不通过 复评员：未审 | 初评员：根据河北省农业机械化管理局农机补贴审查要求不予通过 复评员：
收获机械 | 饲料作物收获机械 | 打（压）捆机 | 压缩室直径1.2m及以上圆捆捡拾压捆机 | 郓城县星沃机械设备制造有限公司 | 圆草捆打捆机 | 9YQ-1.25 |  | 型式:圆捆 ;捡拾宽度:2.3m;压缩室直径:1.25m;压缩室宽度:1.25m; | 挂接方式：牵引式； 捡拾宽度 mm：2300； 器结构型式：甩刀式； 喂入器结构型式：螺旋连续喂入机构； 压缩室成捆机构型式：滚筒式； 压缩室宽度 mm：1250； 压缩室直径 mm：Φ1250； 卷压工作部件数量 个：21； 卷压滚筒直径 mm：Φ222； 捆扎方式：缠网 | 18300元 | 18300.00 | 0 | 购机补贴(通用类) | 2025-09-29 | 山东省 | 评阅不通过 | 初评员：不通过 复评员：未审 | 初评员：根据河北省农业机械化管理局农机补贴审查要求不予通过 复评员：
收获机械 | 饲料作物收获机械 | 打（压）捆机 | 压缩室直径1.2m及以上圆捆捡拾压捆机 | 中国一拖集团有限公司 | 圆草捆打捆机 | 9YG-2.2 |  | 型式:圆捆 ;捡拾宽度:2.2m;压缩室直径:1.221m;压缩室宽度:1.2m; | 挂接方式：牵引式 捡拾宽度：2200mm 喂入口宽度：/ 捡拾器结构形式：弹齿式 喂入器结构形式：螺旋连续喂入机构 压缩室宽度：1200mm 压缩式直径：1221mm 缠捆方式：网缠捆式 配套动力范围：≥73.5kw 配套发动机（电动机）额定功率：/ 配套发动机（电动机）额定转速：/ 驾驶室型式：/ 变速方式：/ 驱动方式：/制动器型式：/ 轴距：/ 导向轮轮距：/ 驱动轮轮距：/ 导向轮轮胎规格：/ 驱动轮轮胎规格：/ 履带型式：/ 履带宽度：/ 履带接地长：/ 轨距：/ | 18300元 | 18300.00 | 0 | 购机补贴(通用类) | 2024-07-17 | 河南省 | 评阅不通过 | 初评员：不通过 复评员：未审 | 初评员：根据河北省农业机械化管理局农机补贴审查要求不予通过 复评员：
收获机械 | 饲料作物收获机械 | 打（压）捆机 | 压缩室直径1.2m及以上圆捆捡拾压捆机 | 中联农业机械股份有限公司 | 牵引式圆草捆打捆机 | 9YY-2200 |  | 型式:圆捆 ;捡拾宽度:2.2m;压缩室直径:1.25m;压缩室宽度:1.23m; | 圆捆；捡拾宽度（m）：2.2；压缩室宽度mm：1230，压缩室直径mm：φ1250； | 18300元 | 18300.00 | 0 | 购机补贴(通用类) | 2025-07-05 | 安徽省 | 评阅不通过 | 初评员：不通过 复评员：未审 | 初评员：根据河北省农业机械化管理局农机补贴审查要求不予通过 复评员：
收获机械 | 饲料作物收获机械 | 打（压）捆机 | 压缩室直径0.52m及以上圆捆压捆机 | 曲阜圣隆机械设备有限公司 | 圆草捆打捆机 | 9YQ55-52 | 发动机信息：名称：三相异步电动机；型号：YE2 132M2-6；标定功率：5.5kW；制造商：上海界溪电机有限公司。 | 型式:圆捆 ;功率:5.5kW;压缩室直径:0.55m;压缩室宽度:0.52m; | 圆捆；配套动力：5.5kw(三相） 喂入口宽度：520mm 卷压滚筒转速:370r/min 压缩室成捆机构型式：滚筒式 压缩室宽度：520mm 压缩室直径：550mm 卷压工作部件数量：30个 卷压滚筒直径:60mm 工作状态外形尺寸（长*宽*高）：2800*1540*1580mm | 5600元 | 5600.00 | 5.5 | 购机补贴(通用类) | 2021-12-31 | 山东省 | 评阅不通过 | 初评员：不通过 复评员：未审 | 初评员：根据河北省农业机械化管理局农机补贴审查要求不予通过 复评员：
收获机械 | 饲料作物收获机械 | 打（压）捆机 | 压缩室直径0.52m及以上圆捆压捆机 | 潍坊华亨农业装备有限公司 | 圆草捆打捆机 | 9YK-1300 |  | 型式:圆捆 ;功率:/kW;压缩室直径:/m;压缩室宽度:/m; | 9YK-1300型圆捆打捆机，工作状态外形尺寸（长×宽×高）：2250×1800×1350（mm），甩刀式，捡拾宽度：1300（mm）。 | 5600元 | 5600.00 | 36.8 | 购机补贴(通用类) | 2023-12-31 | 山东省 | 评阅不通过 | 初评员：不通过 复评员：未审 | 初评员：根据河北省农业机械化管理局农机补贴审查要求不予通过 复评员：
收获机械 | 饲料作物收获机械 | 打（压）捆机 | 压缩室直径0.52m及以上圆捆压捆机 | 潍坊瑞风农业机械有限公司 | 圆草捆打捆机 | 9YQ-0.6 |  | 型式:圆捆 ;功率:/kW;压缩室直径:0.6m;压缩室宽度:1.22m; | 型号名称：9YQ-0.6型圆草捆打捆机，捡拾宽度;1220mm,压缩室宽度:1220mm,压缩室直径600mm | 5600元 | 5600.00 | 0 | 购机补贴(通用类) | 2025-11-01 | 山东省 | 评阅不通过 | 初评员：不通过 复评员：未审 | 初评员：根据河北省农业机械化管理局农机补贴审查要求不予通过 复评员：
收获机械 | 饲料作物收获机械 | 打（压）捆机 | 压缩室截面积（宽×高）0.0936m2及以上无打结器自动套袋方捆捡拾压捆机 | 河北久丰农业机械有限公司 | 方草捆打捆机 | 9YFQ-1.7 |  | 型式:方捆 ;捡拾宽度:1.7m;压缩室截面积(宽×高):0.0936m2;自动套袋:是 ; | 挂接方式 ：牵引式 ； 捡拾宽度 mm ：1700 ； 捡拾器结构型式 ：甩刀式； 喂入器结构型式 ： 螺旋连续喂入机构 ； 捆扎方式 ：缠网 ； 压缩室截面尺寸（宽×高） mm ：260×360 ； 配套动力范围 kW ：51.5-73.5； | 16300元 | 16300.00 | 0 | 购机补贴(通用类) | 2026-04-29 | 河北省 | 评阅不通过 | 初评员：不通过 复评员：未审 | 初评员：根据河北省农业机械化管理局农机补贴审查要求不予通过 复评员：
收获机械 | 饲料作物收获机械 | 打（压）捆机 | 压缩室截面积（宽×高）0.0936m2及以上无打结器自动套袋方捆捡拾压捆机 | 山东瑞科农业装备有限公司 | 秸秆饲料打捆机 | 9YFQ-1700 |  | 型式:方捆 ;捡拾宽度:1.7m;压缩室截面积(宽×高):0.1003m2;自动套袋:是 ; | 捡拾器宽度：1700mm；捡拾器结构型式:锤爪式；压缩室截面尺寸 （宽×高）mm:275×365；工作状态外形尺寸（长×宽×高）mm:4800×2200×2600；配套动力:≥59kw。 | 16300元 | 16300.00 | 0 | 购机补贴(通用类) | 2025-09-29 | 山东省 | 评阅不通过 | 初评员：不通过 复评员：未审 | 初评员：根据河北省农业机械化管理局农机补贴审查要求不予通过 复评员：
收获机械 | 饲料作物收获机械 | 打（压）捆机 | 压缩室截面积（宽×高）0.0936m2及以上无打结器自动套袋方捆捡拾压捆机 | 潍坊骏森农业机械制造有限公司 | 方草捆打捆机 | 9YFQ-1700 |  | 型式:方捆 ;捡拾宽度:1.7m;压缩室截面积(宽×高):0.1004m2;自动套袋:是 ; | 型号：9YFQ-1700型方草捆打捆机；挂接方式：牵引式；捡拾宽度：1700mm；捡拾器结构型式：甩刀式；喂入器机构型式：螺旋连续喂入机构；捆扎方式：自动缠网；压缩式截面尺寸（宽×高）：275×365mm；配套动力：59～79kW。压缩室截面积(宽×高)：0.1004㎡。 | 16300元 | 16300.00 | 0 | 购机补贴(通用类) | 2026-06-29 | 山东省 | 评阅不通过 | 初评员：不通过 复评员：未审 | 初评员：根据河北省农业机械化管理局农机补贴审查要求不予通过 复评员：
收获机械 | 饲料作物收获机械 | 打（压）捆机 | 压缩室截面积（宽×高）0.1344m2及以上无打结器自动套袋方捆捡拾压捆机 | 承德绿农机械设备制造有限公司 | 捡拾方草捆压捆机 | 9YJF-2.2 |  | 型式:方捆 ;捡拾宽度:2.2m;压缩室截面积(宽×高):0.1496m2;自动套袋:是 ; | 配套动力范围：≥88kw；挂接方式：牵引式；方捆；捡拾器结构型式：锤爪式；捡拾宽度：2200mm；喂入口宽度：800mm；压缩室截面尺寸(宽×高）340×440（mm）；自动套袋。 | 18300元 | 18300.00 | 88 | 购机补贴(通用类) | 2024-07-17 | 河北省 | 评阅不通过 | 初评员：不通过 复评员：未审 | 初评员：根据河北省农业机械化管理局农机补贴审查要求不予通过 复评员：
收获机械 | 饲料作物收获机械 | 打（压）捆机 | 压缩室截面积（宽×高）0.1344m2及以上无打结器自动套袋方捆捡拾压捆机 | 河北百信农业机械有限公司 | 方草捆打捆机 | 9YFQ-2.2 |  | 型式:方捆 ;捡拾宽度:2.25m;压缩室截面积(宽×高):0.1575m2;自动套袋:是 ; | 型号名称 ：9YFQ-2.2型方草捆打捆机；挂接方式：牵引式；捡拾宽度 ：2250mm 喂入器结构型式：螺旋连续喂入机构 打结器型式：/打结器数量： /；捆扎方式：自动缠网 压缩室截面尺寸（宽×高）：350×450mm 配套动力范围：99.2-191.2kW | 18300元 | 18300.00 | 0 | 购机补贴(通用类) | 2026-06-29 | 河北省 | 评阅不通过 | 初评员：不通过 复评员：未审 | 初评员：根据河北省农业机械化管理局农机补贴审查要求不予通过 复评员：
收获机械 | 饲料作物收获机械 | 打（压）捆机 | 压缩室截面积（宽×高）0.1344m2及以上无打结器自动套袋方捆捡拾压捆机 | 河北久丰农业机械有限公司 | 秸秆饲料打捆机 | 9YFQS-2.2 |  | 型式:方捆 ;捡拾宽度:2.2m;压缩室截面积(宽×高):0.1575m2;自动套袋:是 ; | 挂接方式：牵引式； 捡拾宽度 mm：2200； 捡拾器结构型式：锤爪式； 喂入器结构型式：螺旋连续喂入机构； 捆扎方式 ：自动套袋； 压缩室截面尺寸（宽×高） mm：350×450 | 18300元 | 18300.00 | 0 | 购机补贴(通用类) | 2026-06-29 | 河北省 | 评阅不通过 | 初评员：不通过 复评员：未审 | 初评员：根据河北省农业机械化管理局农机补贴审查要求不予通过 复评员：
收获机械 | 饲料作物收获机械 | 打（压）捆机 | 压缩室截面积（宽×高）0.1344m2及以上无打结器自动套袋方捆捡拾压捆机 | 河北顺丰农业机械有限公司 | 方草捆打捆机 | 9YFQ-2.2 |  | 型式:方捆 ;捡拾宽度:2.25m;压缩室截面积(宽×高):0.1575m2;自动套袋:是 ; | 挂接方式 ：牵引式 ； 捡拾宽度 mm： 2250 ； 捡拾器结构型式 ：锤爪式 ； 喂入器结构型式 ： 螺旋连续喂入机构 ； 压缩室截面尺寸（宽×高） mm ：350×450 ； 配套动力范围 kW ：≥88 ； 捆扎方式 ： 自动缠网 ； | 18300元 | 18300.00 | 0 | 购机补贴(通用类) | 2025-11-01 | 河北省 | 评阅不通过 | 初评员：不通过 复评员：未审 | 初评员：根据河北省农业机械化管理局农机补贴审查要求不予通过 复评员：
收获机械 | 饲料作物收获机械 | 打（压）捆机 | 压缩室截面积（宽×高）0.1344m2及以上无打结器自动套袋方捆捡拾压捆机 | 山东常林派克农业机械有限公司 | 秸秆饲料捡拾打捆机 | 9YFQ-2.2 |  | 型式:方捆 ;捡拾宽度:2.2m;压缩室截面积(宽×高):0.1638m2;自动套袋:是 ; | 型号名称：9YFQ-2.2型秸秆饲料捡拾打捆机；挂接方式：牵引式；捡拾程度：2200mm；捡拾器结构型式：锤爪式；喂入器结构形式：螺旋连续喂入机构；捆扎方式：自动网打捆；压缩室截面尺寸（宽*高）：360X455；配套动力范围：88-120kw; | 18300元 | 18300.00 | 100 | 购机补贴(通用类) | 2026-04-29 | 山东省 | 评阅不通过 | 初评员：不通过 复评员：未审 | 初评员：根据河北省农业机械化管理局农机补贴审查要求不予通过 复评员：
收获机械 | 饲料作物收获机械 | 打（压）捆机 | 压缩室截面积（宽×高）0.1344m2及以上无打结器自动套袋方捆捡拾压捆机 | 山东瑞科农业装备有限公司 | 秸秆饲料打捆机 | 9YFQ-2250 |  | 型式:方捆 ;捡拾宽度:2.25m;压缩室截面积(宽×高):0.1344m2;自动套袋:是 ; | 捡拾器宽度：2250mm；捡拾器结构型式:锤爪式；压缩室截面尺寸 （宽×高）mm:420×320；工作状态外形尺寸（长×宽×高）mm:5900×3250×3750；配套动力:≥110kw | 18300元 | 18300.00 | 0 | 购机补贴(通用类) | 2025-09-29 | 山东省 | 评阅不通过 | 初评员：不通过 复评员：未审 | 初评员：根据河北省农业机械化管理局农机补贴审查要求不予通过 复评员：
收获机械 | 饲料作物收获机械 | 打（压）捆机 | 压缩室截面积（宽×高）0.1344m2及以上无打结器自动套袋方捆捡拾压捆机 | 潍坊沣田农业机械制造有限责任公司 | 方草捆打捆机 | 9YFQ-2.25 |  | 型式:方捆 ;捡拾宽度:2.25m;压缩室截面积(宽×高):0.1408m2;自动套袋:是 ; | 型号名称：9YFQ-2.25型方草捆打捆机，捡拾宽度：2250mm压缩室截面尺寸（宽×高）：320×440mm | 18300元 | 18300.00 | 0 | 购机补贴(通用类) | 2026-04-29 | 山东省 | 评阅不通过 | 初评员：不通过 复评员：未审 | 初评员：根据河北省农业机械化管理局农机补贴审查要求不予通过 复评员：
收获机械 | 饲料作物收获机械 | 青饲料收获机 | 1.1-2.1m悬挂双圆盘式青饲料收获机 | 宁晋县方锐农业机械有限公司 | 青饲料收获机 | 9QX-1600 |  | 型式:悬挂双圆盘式 ;割幅:1.6m; | 结构形式：悬挂式；工作状态外形尺寸（长×宽×高）mm：5000×1840×3980；配套动力范围（牵引式、悬挂式）kW：55-75；割幅mm：1600；作物收集割台型式：直切割台；割台切割器型式：圆盘式割刀；喂入机构型式：喂入辊；喂入机构数量 个：4；秸秆切碎机构型式：盘式；籽粒破碎机构型式：揉搓板式；作业速度范围km/h：3～6；设计切段长度mm：15。 | 3800元 | 3800.00 | 55 | 购机补贴(通用类) | 2024-12-09 | 河北省 | 评阅不通过 | 初评员：不通过 复评员：未审 | 初评员：根据河北省农业机械化管理局农机补贴审查要求不予通过 复评员：
收获机械 | 饲料作物收获机械 | 青饲料收获机 | 1.1-2.1m悬挂双圆盘式青饲料收获机 | 山东万邦农牧装备有限公司 | 背负式青饲料收获机 | 4QX-1600 |  | 型式:悬挂双圆盘式 ;割幅:1.5m; | 型号名称：4QX-1600型背负式青饲料收获机 形式：悬挂式 工作状态外形尺寸（长*宽*高）：4100*1620*3650mm 配套动力范围（牵引式、悬挂式）：≥36KW 割幅：1500mm 作物收集割台型式：直切割台 割台切割器型式：旋转圆盘刀 喂入机构型式：喂入辊 喂入机构数量：4个 秸秆切碎机构型式：盘式 籽粒破碎机构型式：揉搓板式 作业速度范围：0-6Km/h 设计切段长度：6-30mm | 3800元 | 3800.00 | 0 | 购机补贴(通用类) | 2024-12-24 | 山东省 | 评阅不通过 | 初评员：不通过 复评员：未审 | 初评员：根据河北省农业机械化管理局农机补贴审查要求不予通过 复评员：
收获机械 | 饲料作物收获机械 | 青饲料收获机 | 2.2m及以上悬挂双圆盘式青饲料收获机 | 宁晋县方锐农业机械有限公司 | 青饲料收获机 | 9QX-2200 |  | 型式:悬挂双圆盘式 ;割幅:2.2m; | 结构形式：悬挂式；工作状态外形尺寸（长×宽×高）mm：5400×2400×4200；配套动力范围（牵引式、悬挂式）kW：88-132；割幅mm：2200；作物收集割台型式：直切割台；割台切割器型式：圆盘式割刀；喂入机构型式：喂入辊；喂入机构数量 个：4；秸秆切碎机构型式：盘式；籽粒破碎机构型式：揉搓板式；作业速度范围km/h：3～6；设计切段长度mm：15。 | 4500元 | 4500.00 | 88 | 购机补贴(通用类) | 2024-12-09 | 河北省 | 评阅不通过 | 初评员：不通过 复评员：未审 | 初评员：根据河北省农业机械化管理局农机补贴审查要求不予通过 复评员：
收获机械 | 饲料作物收获机械 | 青饲料收获机 | 2.2m及以上悬挂双圆盘式青饲料收获机 | 山东万邦农牧装备有限公司 | 背负式青饲料收获机 | 4QX-2650 |  | 型式:悬挂双圆盘式 ;割幅:2.55m; | 型号名称：4QX-2650型背负式青饲料收获机 形式：悬挂式 工作状态外形尺寸（长*宽*高）：5650*2730*4600mm 配套动力范围（牵引式、悬挂式）：≥110.2KW 割幅：2550mm 作物收集割台型式：直切割台 割台切割器型式：旋转圆盘刀 喂入机构型式：喂入辊 喂入机构数量：4个 秸秆切碎机构型式：盘式 籽粒破碎机构型式：揉搓板式 作业速度范围：0-6Km/h 设计切段长度：6-30mm | 4500元 | 4500.00 | 0 | 购机补贴(通用类) | 2024-12-24 | 山东省 | 评阅不通过 | 初评员：不通过 复评员：未审 | 初评员：根据河北省农业机械化管理局农机补贴审查要求不予通过 复评员：
收获机械 | 饲料作物收获机械 | 青饲料收获机 | 2-2.6m自走圆盘式青饲料收获机 | 河北利裕丰机械有限公司 | 自走式青饲料收获机 | 9QZ-2050 | 发动机型号：SC7H210G3 制造厂名称：上海柴油机股份有限公司 功率：153KW 排放阶段：国三排放 | 型式:自走圆盘式 ;割幅:2.05m;籽粒破碎机构:非对辊式 ;配套发动机功率:153kW; | 自走圆盘式； 工作状态外形尺寸（长*宽*高mm）：6900*2250*4760； 配套发动机额定功率：153kw； 配套发动机额定转速：2200r/min； 割幅：2050mm； 割台切割器型式：圆盘式； 秸秆切碎机构型式：滚筒式； 导向轮轮距：1540mm；导向轮轮胎规格：10.0/75-15.3； 驱动轮轮距：1750mm；驱动轮轮胎规格：400/70R24； 轴距：2600mm | 57900元 | 57900.00 | 153 | 购机补贴(通用类) | 2022-12-31 | 河北省 | 评阅不通过 | 初评员：通过 复评员：不通过 | 初评员：通过 复评员：该产品是补贴产品，但档次填报错误。籽粒破碎机构为对辊式，投错档次。
收获机械 | 饲料作物收获机械 | 青饲料收获机 | 2-2.6m自走圆盘式青饲料收获机 | 新乡市凯航机械制造有限公司 | 自走式青饲料收获机 | 4QZ-8 | 型号：YCD4P33T6-155；功率：113kW；制造商：广西玉柴动力股份有限公司；排放阶段：第三阶段 | 型式:自走圆盘式 ;割幅:2.4m;籽粒破碎机构:非对辊式 ;配套发动机功率:113kW; | 结构型式(挂接方式) ： 自走式 ； 工作状态外形尺寸(长×宽×高) mm： 6700×2500×4550 ； 结构质量 kg ：5450 ； 割台的有效收获宽度 mm： 2400 ； 割台切割器型式 ： 圆盘式 ； 轮距(自走式)导向轮 mm ：1630 ； 轮距(自走式)驱动轮 mm ：1710 ； 轮胎规格(自走式)导向轮 ： 10.0/75-15.3 ； 轮胎规格(自走式)驱动轮 ： 15-24 ； 轴距(自走式) mm ：2660 ； 最小离地间隙 mm ：310 ； 驾驶室型式(自走式) ： 普通式 ； 籽粒破碎机构：揉搓板式； | 57900元 | 57900.00 | 113 | 购机补贴(通用类) | 2022-12-31 | 河南省 | 评阅不通过 | 初评员：不通过 复评员：未审 | 初评员：根据河北省农业机械化管理局农机补贴审查要求不予通过 复评员：
收获机械 | 饲料作物收获机械 | 青饲料收获机 | 2-2.6m自走圆盘式青饲料收获机 | 新乡市凯航机械制造有限公司 | 自走式青饲料收获机 | 4QZ-8A | 型号名称：WP6G180E330；功率：132.5kW；制造商名称：潍坊动力股份有限公司；排放阶段：第三阶段。 | 型式:自走圆盘式 ;割幅:2.4m;籽粒破碎机构:非对辊式 ;配套发动机功率:132.5kW; | 工作状态外形尺寸（长×宽×高）：6700mm×2500mm×4550mm； 结构质量：5450kg； 割幅：2400mm ；作物收集割台型式： 直切割台； 割台切割器型式：圆盘式； 导向轮轮距（自走式）：1630mm ；导向轮轮胎规格（自走式）：10.0/75-15.3 ；驱动轮轮距（自走式）： 1710 mm；驱动轮轮胎规格（自走式）：15-24； 轴距(自走式）：2730mm ； 驾驶室型式：普通式；籽粒破碎机构：揉搓板式； | 57900元 | 57900.00 | 132.5 | 购机补贴(通用类) | 2025-03-31 | 河南省 | 评阅不通过 | 初评员：不通过 复评员：未审 | 初评员：根据河北省农业机械化管理局农机补贴审查要求不予通过 复评员：
收获机械 | 饲料作物收获机械 | 青饲料收获机 | 2-2.6m自走圆盘式青饲料收获机，带对辊式籽粒破碎机构 | 新乡市鸿源农牧设备有限公司 | 自走式青饲料收获机 | 9QS-2200 | 发动机型号：WP6G210E330；功率：154kw；制造商：潍柴（潍坊）中型柴油机有限公司；排放阶段：国三； | 型式:自走圆盘式 ;割幅:2.2m;籽粒破碎机构:对辊式 ;配套发动机功率:154kW; | 形式： 自走式 ； 工作状态外形尺寸（长×宽×高） mm ：6550×2400×4650 ； 割幅 mm ：2200 ； 作物收集割台型式 ：直切割台 ； 割台切割器型式 ： 圆盘式割刀 ； 籽粒破碎机构型式 ： 对辊式 ； | 72900元 | 72900.00 | 154 | 购机补贴(通用类) | 2023-12-31 | 河南省 | 评阅不通过 | 初评员：不通过 复评员：未审 | 初评员：根据河北省农业机械化管理局农机补贴审查要求不予通过 复评员：
收获机械 | 饲料作物收获机械 | 青饲料收获机 | 2.6m及以上自走圆盘式青饲料收获机 | 新乡市凯航机械制造有限公司 | 自走式青饲料收获机 | 4QZ-12 | 型号：WP6G210E330；功率：154kW；制造商名称：潍坊动力股份有限公司：排放阶段：第三阶段。 | 型式:自走圆盘式 ;割幅:154m;籽粒破碎机构:非对辊式 ;配套发动机功率:154kW; | 工作状态外形尺寸（长×宽×高）：6700mm×2700mm×4500mm ； 结构质量：5800kg；割副：2650mm； 割台切割器型式：圆盘式； 轮距(自走式)导向轮：1720mm ，轮距(自走式)驱动轮：1850mm ； 轮胎规格(自走式)导向轮：10.0/75-15.3；轮胎规格(自走式)驱动轮：15-24； 轴距：2730mm ； 驾驶室型式：普通式 ；籽粒破碎机构：揉搓板式； | 102200元 | 102200.00 | 154 | 购机补贴(通用类) | 2022-12-31 | 河南省 | 评阅不通过 | 初评员：不通过 复评员：未审 | 初评员：根据河北省农业机械化管理局农机补贴审查要求不予通过 复评员：
收获机械 | 饲料作物收获机械 | 青饲料收获机 | 2.6m及以上自走圆盘式青饲料收获机，带对辊式籽粒破碎机构 | 获嘉县恒泽机械有限公司 | 自走式青饲料收获机 | 4QZ-2700 | 发动机型号：WP6G210E330；系族名称：G3DETZL0675E33；制造商名称：潍柴（潍坊）中型柴油机有限公司；额定净功率/转速（kW/r/min）：154/2200；排放阶段：国三。 | 型式:自走圆盘式 ;割幅:2.7m;籽粒破碎机构:对辊式 ;配套发动机功率:154kW; | 形式：自走式； 工作状态外形尺寸（长x宽x高）：7100x2800x4800mm； 割幅：2700mm； 割台切割器型式：圆盘式割刀； 喂入机构型式：喂入辊； 秸秆切碎机构型式：滚筒式； 籽粒破碎机构型式：对辊式； | 117200元 | 117200.00 | 154 | 购机补贴(通用类) | 2024-11-10 | 河南省 | 评阅不通过 | 初评员：不通过 复评员：未审 | 初评员：根据河北省农业机械化管理局农机补贴审查要求不予通过 复评员：
收获机械 | 饲料作物收获机械 | 青饲料收获机 | 2.6m及以上自走圆盘式青饲料收获机，带对辊式籽粒破碎机构 | 获嘉县恒泽机械有限公司 | 自走式青饲料收获机 | 4QZ-3000 | 发动机型号：CA6DL2-30GAG3U；系族名称：G30360L0860L01；制造商名称：一汽解放汽车有限公司无锡柴油机厂；额定净功率/转速（kW/r/min）：221/2200；排放阶段：国三。 | 型式:自走圆盘式 ;割幅:3m;籽粒破碎机构:对辊式 ;配套发动机功率:221kW; | 形式：自走式； 工作状态外形尺寸（长×宽×高）mm：7000×3000×5000； 割幅 mm ：3000； 作物收集割台型式 ：直切割台； 割台切割器型式：圆盘式割刀； 喂入机构型式 ：喂入辊； 喂入机构数量 个：4； 秸秆切碎机构型式：滚筒式； 籽粒破碎机构型式 ：对辊式 | 117200元 | 117200.00 | 221 | 购机补贴(通用类) | 2024-11-10 | 河南省 | 评阅不通过 | 初评员：不通过 复评员：未审 | 初评员：根据河北省农业机械化管理局农机补贴审查要求不予通过 复评员：
收获机械 | 饲料作物收获机械 | 青饲料收获机 | 2.6m及以上自走圆盘式青饲料收获机，带对辊式籽粒破碎机构 | 洛阳福格森机械装备有限公司 | 自走式青饲料收获机 | 4QZ-15A | 发动机型号：WP10G360E341；功率：266kW；制造商：潍柴动力股份有限公司；排放阶段：国家第三排放阶段 | 型式:自走圆盘式 ;割幅:2.81m;籽粒破碎机构:对辊式 ;配套发动机功率:266kW; | 工作状态外形尺寸(长×宽×高)（mm）:7600×3050×4850；配套动力：266KW；割幅（mm）:2810；割台切割器型式：圆盘式割刀；籽粒破碎机构型式：对辊式；秸秆切碎机构型式：滚筒式；导向轮轮距(自走式)mm:1640；驱动轮轮距(自走式)mm：2080；导向轮轮胎规格（自走式）:10.0/75-15.3；驱动轮轮胎规格（自走式）:15-24；轴距(mm):2650;最小离地间隙(mm):350;。 | 117200元 | 117200.00 | 266 | 购机补贴(通用类) | 2024-11-28 | 河南省 | 评阅不通过 | 初评员：不通过 复评员：未审 | 初评员：根据河北省农业机械化管理局农机补贴审查要求不予通过 复评员：
收获机械 | 饲料作物收获机械 | 青饲料收获机 | 2.6m及以上自走圆盘式青饲料收获机，带对辊式籽粒破碎机构 | 新乡市凯航机械制造有限公司 | 自走式青饲料收获机 | 4QZ-12A | 发动机型号：WP7G270E300；功率：199kW；制造商名称：潍坊动力股份有限公司；排放标准：第三阶段 | 型式:自走圆盘式 ;割幅:2.6m;籽粒破碎机构:对辊式 ;配套发动机功率:199kW; | 形式 ： 自走式 ； 工作状态外形尺寸（长×宽×高） mm ：6700×2700×4500 ； 割幅 mm： 2650 ； 作物收集割台型式 ： 直切割台； 割台切割器型式 ：圆盘式割刀 ； 喂入机构型式 ： 喂入辊 ； 喂入机构数量 ： 1 ； 秸秆切碎机构型式 ： 滚筒式 ； 籽粒破碎机构型式 ： 对辊式 ； | 117200元 | 117200.00 | 199 | 购机补贴(通用类) | 2025-03-31 | 河南省 | 评阅不通过 | 初评员：不通过 复评员：未审 | 初评员：根据河北省农业机械化管理局农机补贴审查要求不予通过 复评员：
收获后处理机械 | 干燥机械 | 谷物烘干机 | 批处理量30t及以上循环式谷物烘干机 | 德州山禾农业机械制造有限公司 | 连续式粮食干燥机 | 5HSH-150 |  | 型式:循环式 ;批处理量:150t; | 热风机：（Y4-73No8D型离心风机1台：转速1450r/min、风压1584Pa、流量32079m3/h、电机功率22KW）(Y4-73No9D型离心风机1台：转速1450r/min、风压1100Pa、流量44128m3/h、电机功率30KW） 冷却风机：（4-72No6C型离心风机1台：转速1800r/min、风压1635Pa、流量11856m3/h、电机功率7.5KW） 燃烧器：（RS190型燃烧器：燃烧器形式：单喷头式；热功率460.444-824.613*10四次方；燃料种类：天然气 ；加热方式：直接加热、喷火头数量1个） 鼓风机功率：3.0KW 排粮电机功率：1.5KW | 46900元 | 46900.00 | 120 | 购机补贴(通用类) | 2022-12-31 | 山东省 | 评阅不通过 | 初评员：通过 复评员：不通过 | 初评员：通过 复评员：该产品是补贴产品，但档次填报错误。连续式投到循环式档次。
收获后处理机械 | 干燥机械 | 谷物烘干机 | 批处理量30t及以上循环式谷物烘干机 | 开原市铁明粮食机械有限公司 | 粮食干燥机 | HGT-200T |  | 型式:循环式 ;批处理量:/t; | 外形尺寸：3200×3200×1900，间接加热，结构形式：连续式 电机总功率：93.35KW | 46900元 | 30000.00 | 93.35 | 购机补贴(通用类) | 2021-12-31 | 辽宁省 | 评阅不通过 | 初评员：通过 复评员：不通过 | 初评员：通过 复评员：该产品不是补贴产品。不符合填报要求。连续式投到循环式档次。
收获后处理机械 | 干燥机械 | 谷物烘干机 | 批处理量30t及以上循环式谷物烘干机 | 山东天鹅棉业机械股份有限公司 | 连续式粮食干燥机 | 5HSN-200H |  | 型式:循环式 ;批处理量:200t; | 干燥型式:连续式;处理量:200t/d;冷却段高度:3250mm | 46900元 | 46900.00 | 0 | 购机补贴(通用类) | 2023-12-31 | 山东省 | 评阅不通过 | 初评员：通过 复评员：不通过 | 初评员：通过 复评员：产品分类：不符合填报要求。连续式投到循环式档次。
动力机械 | 拖拉机 | 轮式拖拉机 | 50-60马力两轮驱动拖拉机 | 洛阳映山红拖拉机有限公司 | 轮式拖拉机 | 新东方500-E | 配套动力型号：4TE50K；制造商：山东华源莱动内燃机有限公司；气缸数：4；标定功率(kW)：36.8；标定转速（r/min）：2400；排放标准：第三阶段。 选配一：4L68-50G32E；制造商：常柴股份有限公司；气缸数：4；标定功率(kW)：36.8；标定转速（r/min）：2400；排放标准：第三阶段。 | 功率:50马力;驱动方式:两轮驱动 ; | 整机型式：轮式、4×2两轮驱动；发动机标定功率kW：36.8；外廓尺寸mm（长×宽×高）：3600×1520×2240；轴距mm：1880；常用轮距mm（前轮/后轮）：1180/1220;轮距mm（前轮/后轮）：1180、1280、1380/1220-1420（前轮/后轮）;轮距（前轮/后轮）调整方式：有级可调/无级可调；最小使用质量kg：1450；标准配重kg(前/后)：50/110；最小使用比质量kg/kW：39.4；挡位数(前进/倒退/爬行)：8/2/0；主变速挡位数/副变速挡位数/其他挡位数：（4＋1）/2/0；发动机与离合器联接方式：直联式；起动方式：电起动；翻倾防护装置（驾驶室或安全框架）型式：两柱式；前照灯型号：SZ550.48.030A/031A；转向系型式：全液压前轮转向；行车制动系型式：蹄式；驻车制动系型式：蹄式；离合器型式：干式、单作用；传动系变速箱型式：（4＋1）×2机械组成式；主变速箱换档方式：啮合套；副变速箱换档方式：/；轮胎型号(前轮/后轮)：4.50-12/13.6-16 | 8200元 | 8200.00 | 36.8 | 购机补贴(通用类) | 2026-03-15 | 河南省 | 评阅不通过 | 初评员：通过 复评员：不通过 | 初评员：通过 复评员：该产品是补贴产品，但档次填报错误。产品鉴定证书是四轮驱动，投到两轮驱动档次。 |  | FH18GW0161 | 国家拖拉机质量监督检验中心 | WJ2018AKKX010 | 河南拖拉机柴油机产品质量监督检验中心
动力机械 | 拖拉机 | 轮式拖拉机 | 50-60马力两轮驱动拖拉机 | 洛阳映山红拖拉机有限公司 | 轮式拖拉机 | 新东方550-E | 配套动力型号：4TD55A；制造商：山东华源莱动内燃机有限公司；气缸数：4；标定功率(kW)：40.5；标定转速（r/min）：2400；排放标准：第三阶段。 选配一：4G33T；制造商：常柴股份有限公司；气缸数：4；标定功率(kW)40.5；标定转速（r/min）：2400；排放标准：第三阶段。 | 功率:55马力;驱动方式:两轮驱动 ; | 整机型式：轮式、4×2两轮驱动；发动机标定功率kW：40.5；外廓尺寸mm（长×宽×高）：3600×1520×2240；轴距mm：1880；常用轮距mm（前轮/后轮）：1180/1220;轮距mm（前轮/后轮）：1180、1280、1380/1220-1420（前轮/后轮）;轮距（前轮/后轮）调整方式：有级可调/无级可调；最小使用质量kg：1530；标准配重kg(前/后)：50/110；最小使用比质量kg/kW：37.8；挡位数(前进/倒退/爬行)：8/2/0；主变速挡位数/副变速挡位数/其他挡位数：（4＋1）/2/0；发动机与离合器联接方式：直联式；起动方式：电起动；翻倾防护装置（驾驶室或安全框架）型式：两柱式；前照灯型号：SZ550.48.030A/031A；转向系型式：全液压前轮转向；行车制动系型式：蹄式；驻车制动系型式：蹄式；离合器型式：干式、单作用；传动系变速箱型式：（4＋1）×2机械组成式；主变速箱换档方式：啮合套；副变速箱换档方式：/；轮胎型号(前轮/后轮)：5.50-16/11.2-24 | 8200元 | 8200.00 | 40.5 | 购机补贴(通用类) | 2026-03-15 | 河南省 | 评阅不通过 | 初评员：通过 复评员：不通过 | 初评员：通过 复评员：该产品是补贴产品，但档次填报错误。产品鉴定证书是四轮驱动，投到两轮驱动档次。 |  | FH18GW0161 | 国家拖拉机质量监督检验中心 | WJ2018AKKX010 | 河南省拖拉机柴油机产品质量监督检验中心
动力机械 | 拖拉机 | 轮式拖拉机 | 60-70马力两轮驱动拖拉机 | 洛阳映山红拖拉机有限公司 | 轮式拖拉机 | 新东方600-E | 配套动力型号：4TD60A；制造商：山东华源莱动内燃机有限公司；气缸数：4；标定功率(kW)：44.2；标定转速（r/min）：2500；排放标准：第三阶段。 选配一：4G33T-60G31E；制造商：常柴股份有限公司；气缸数：4；标定功率(kW)44.1；标定转速（r/min）：2400；排放标准：第三阶段。 选配二：YD4JZ60C1；制造商：扬动股份有限公司；气缸数：4；标定功率(kW)：44.1；标定转速（r/min）：2400；排放标准：第三阶段。 选配三：4DE93-60GG3U；制造商：一汽解放汽车有限公司无锡柴油机厂；气缸数：4；标定功率(kW)：44.2；标定转速（r/min）：2500；排放标准：第三阶段。 | 功率:60马力;驱动方式:两轮驱动 ; | 整机型式：轮式、4×2两轮驱动；发动机标定功率kW：44.2；外廓尺寸mm（长×宽×高）：3600×1520×2240；轴距mm：1880；常用轮距mm（前轮/后轮）：1180/1220;轮距mm（前轮/后轮）：1180、1280、1380/1220-1420;轮距（前轮/后轮）调整方式：有级可调/无级可调；最小使用质量kg：1640；标准配重kg(前/后)：50/55；最小使用比质量kg/kW：37.1；挡位数(前进/倒退/爬行)：8/2/0；主变速挡位数/副变速挡位数/其他挡位数：（4＋1）/2/0；发动机与离合器联接方式：直联式；起动方式：电起动；翻倾防护装置（驾驶室或安全框架）型式：两柱式；前照灯型号：SZ550.48.030A/031A；转向系型式：全液压前轮转向；行车制动系型式：蹄式；驻车制动系型式：蹄式；离合器型式：干式、单作用；传动系变速箱型式：（4＋1）×2机械组成式；主变速箱换档方式：啮合套；副变速箱换档方式：/；轮胎型号(前轮/后轮)：5.50-16/11.2-24 | 9000元 | 9000.00 | 44.2 | 购机补贴(通用类) | 2026-03-15 | 河南省 | 评阅不通过 | 初评员：通过 复评员：不通过 | 初评员：通过 复评员：该产品是补贴产品，但档次填报错误。产品鉴定证书是四轮驱动，投到两轮驱动档次。 |  | FH18GW0161 | 国家拖拉机质量监督检验中心 | WJ2018AKKX010 | 河南拖拉机柴油机产品质量监督检验中心
动力机械 | 拖拉机 | 轮式拖拉机 | 40-50马力四轮驱动拖拉机 | 道依茨法尔机械有限公司 | 轮式拖拉机 | SH404 | 发动机型号：4C2-40V31；发动机功率（kw）29.4：发动机制造商：安徽全柴动力股份有限公司；排放标准：第三阶段。 | 功率:40马力;驱动方式:四轮驱动 ; | 驱动轮数：四轮驱动；发动机标定功率（kW）：29.4；最小使用质量（kg）:2200；排放标准：第三阶段。 | 7800元 | 7800.00 | 29.4 | 购机补贴(通用类) | 2021-12-31 | 山东省 | 评阅不通过 | 初评员：通过 复评员：不通过 | 初评员：通过 复评员：不通过 根据《冀农机管发（2021）46号）》，取消补贴资格 |  | 2011QT2098 | 农业部农业机械试验鉴定总站 | W2008-013-II | 山东省农业机械产品质量监督检验站
动力机械 | 拖拉机 | 轮式拖拉机 | 70-80马力四轮驱动拖拉机 | 山东谷禾农业装备有限公司 | 轮式拖拉机 | M704 | 发动机型号：SD4DW3Z；生产厂：江苏四达动力机械集团有限公司；气缸数：4；标定功率(kW)：51.5（变更后标定功率）；标定转速（r/min）：2400；排放标准：第三阶段。 | 功率:70马力;最小使用比质量:38.2;驱动方式:四轮驱动 ; | 标定功率:51.5kW(70马力）(依据鉴定大纲对标定功率进行了变更,后附配置参数证明文件)；驱动方式:四轮驱动；最小使用比质量：38.2kg/kW；外廓尺寸(长×宽×高及部位)：3640×1540×2420mm（安全架顶端）；最小使用质量:1968kg；轴距：1870mm；标准配重(前/后)：42kg/56kg；挡位数(前进/倒退)：8/2；轮胎型号(前轮/后轮)：8.3-20/12.4-28。 | 13600元 | 13600.00 | 51.5 | 购机补贴(通用类) | 2025-09-29 | 山东省 | 评阅不通过 | 初评员：通过 复评员：不通过 | 初评员：通过 复评员：投档技术参数：不符合填报要求。最小使用比质量为37.8不符合大于等于38的参数要求。 |  | WJ2019KFH001 | 河南省拖拉机柴油机产品质量监督检验中心 | YH2020WJ01107 | 江苏沿海农业机械检测有限公司
动力机械 | 拖拉机 | 轮式拖拉机 | 70-80马力四轮驱动拖拉机 | 山东谷禾农业装备有限公司 | 轮式拖拉机 | M704-H | 发动机型号：SD4DW3Z；生产厂：江苏四达动力机械集团有限公司；气缸数：4；标定功率(kW)：52；标定转速（r/min）：2400；排放标准：第三阶段。 | 功率:70马力;最小使用比质量:38.1;驱动方式:四轮驱动 ; | 标定功率:52kW(70马力）；驱动方式:四轮驱动；最小使用比质量：38.1kg/kW（驾驶室）；外廓尺寸(长×宽×高及部位)：3680×1500×2570mm（驾驶室顶端）；轴距：1870mm；最小使用质量：1980kg；标准配重(前/后)：42kg/56kg；挡位数(前进/倒退)：8/2；轮胎型号(前轮/后轮)：8.3-20/12.4-28。 | 13600元 | 13600.00 | 52 | 购机补贴(通用类) | 2025-09-29 | 山东省 | 评阅不通过 | 初评员：通过 复评员：不通过 | 初评员：通过 复评员：投档技术参数：不符合填报要求。最小使用比质量为37.8不符合大于等于38的参数要求。 |  | WJ2019JFH012（驾驶室） | 河南省拖拉机柴油机产品质量监督检验中心 | YH2020WJ01107 | 江苏沿海农业机械检测有限公司
动力机械 | 拖拉机 | 轮式拖拉机 | 70-80马力四轮驱动拖拉机 | 山东瑞泽重工有限公司 | 轮式拖拉机 | RC704 | 发动机型号：4D32ZT33/704，发动机标定功率：52kW，标定转速（r/min）：2400，发动机生产厂：浙江新柴股份有限公司，排放阶段：国三排放； | 功率:70马力;最小使用比质量:38.2;驱动方式:四轮驱动 ; | 功率：52kW；驱动方式：四轮驱动；变更后最小使用比质量：38.2 | 13600元 | 13600.00 | 52 | 购机补贴(通用类) | 2025-05-13 | 山东省 | 评阅不通过 | 初评员：通过 复评员：不通过 | 初评员：通过 复评员：详细配置参数：不符合填报要求。配置为安全架的机型最小使用比质量为37.9不符合大于等于38的参数要求。 |  | HB2020FHZ108 HB2020FHZ109 | 湖北三智农业机械检测有限公司 | WJ2018DKKX002 | 河南省拖拉机柴油机产品质量监督检验中心
动力机械 | 拖拉机 | 轮式拖拉机 | 80-90马力四轮驱动拖拉机 | 大连吉田拖拉机制造有限公司 | 轮式拖拉机 | 804 | 型号：4D32ZT33/804；功率(kW)：59；制造商：浙江新柴股份有限公司；排放阶段：GB20891-2014 国Ⅲ阶段； | 功率:80马力;最小使用比质量:40.73;驱动方式:四轮驱动 ; | 驱动型式：四轮驱动；外廓尺寸(长x宽x高及部位)(mm）：3820×1670×2510(安全架顶部)，3820×1730×2720（驾驶室顶部）；最小使用质量(kg）：2403（安全架），2453（驾驶室）；功率(kW)：59；最小使用比质量(kg/kW)：40.73（安全架）， 41.58（驾驶室）；PTO转速(r/min)：540/760； | 15600元 | 15600.00 | 59 | 购机补贴(通用类) | 2026-04-01 | 辽宁省 | 评阅不通过 | 初评员：通过 复评员：不通过 | 初评员：通过 复评员：不通过 最小使用质量比为38.3，不符合大于等于39的条件 |  | WJ2020IFH017/WJ2020LFH04G/WJ2020JFH007 | 河南省拖拉机柴油机产品质量监督检验中心/河南省拖拉机柴油机产品质量监督检验中心/河南省拖拉机柴油机产品质量监督检验中心 | （2020）2240172 | 潍坊市产品质量检验所
动力机械 | 拖拉机 | 轮式拖拉机 | 80-90马力四轮驱动拖拉机 | 湖北超能农业装备有限公司 | 轮式拖拉机 | SH804-B2 | 型号：4C6-80U32 、标定功率：59kW、制造商：安微全柴动力股份有限公司 、排放阶段：第三阶段 | 功率:80马力;最小使用比质量:42.5;驱动方式:四轮驱动 ; | 型式：四轮驱动；外廓尺寸（长×宽×高）：3550mm×1300mm×2400mm、轴距：1950mm、轮距：950mm-1310mm/1000mm-1375mm、最小使用质量：2500kg、最小离地间隙：280mm、动力输出轴功率：≥50.15kW、发动机标定功率：59kW、发动机标定转速：2400r/min、档位数（前进/倒退/爬行）12/12/0、框架上最大提升力：≥14.2kN、排放阶段：国三 | 15600元 | 15600.00 | 59 | 购机补贴(通用类) | 2023-12-31 | 湖北省 | 评阅不通过 | 初评员：通过 复评员：不通过 | 初评员：通过 复评员：不通过 最小使用比质量不符合大于等于39条件 补贴价格高于销售价格30% |  | WJ2018IFH035 | 河南省拖拉机柴油机产品质量监督检验中心 | WJ2018GKKX014 | 河南省拖拉机柴油机产品质量监督检验中心
动力机械 | 拖拉机 | 轮式拖拉机 | 80-90马力四轮驱动拖拉机 | 几何重工（山东）有限公司 | 轮式拖拉机 | DR804-N | 配套发动机型号：4B5-80C31，功率：59kw，制造厂商：安徽全柴动力股份有限公司；排放阶段：国三。 | 功率:80马力;最小使用比质量:38.3;驱动方式:四轮驱动 ; | 整机型式：轮式；整机机架型式：无架；整机驱动型式：四轮驱动；整机用途：一般用途；外廓尺寸(长×宽×高)：3850x1650x2620mm（排气管顶）；3850x1650x2560mm（安全架顶）；轴距或履带接地长：1990mm；常用轮距(前轮/后轮)或轨距：1300/1300mm；整机最小离地间隙：385mm；最小使用质量：2400kg（驾驶室）；2260kg（安全架）整机标准配重(前/后)：180/360kg ；整机最小使用比质量：40.7kg/kW（驾驶室）；38.3kg/kW（安全架）；档位数(前进/倒退)：8+2；整机发动机与主离合器联接方式：直联。 | 15600元 | 15600.00 | 59 | 购机补贴(通用类) | 2024-12-30 | 山东省 | 评阅不通过 | 初评员：通过 复评员：不通过 | 初评员：通过 复评员：不通过 不符合最小使用比质量大于等于39条件 |  | NW201904080/NW201904079 | 山东省农业机械科学研究院产品质量检测中心/山东省农业机械科学研究院产品质量检测中心 | YH2019WJ01030 | 江苏沿海农业机械检测有限公司
动力机械 | 拖拉机 | 轮式拖拉机 | 80-90马力四轮驱动拖拉机 | 连云港迈恩农业机械有限公司 | 轮式拖拉机 | ME804-N | 配套动力型号：YN4EZ080-30CR；制造商：昆明云内动力股份有限公司；标定功率（kw)：58.8；排放标准：第三阶段 。 | 功率:80马力;最小使用比质量:42.86;驱动方式:四轮驱动 ; | 标定功率：58.8kw，驱动型式：四轮驱动。最小使用比质量（kg/kw）：42.86（四柱驾驶室），43.03（六柱驾驶室），选装安全框架不参与归档 | 15600元 | 15600.00 | 58.8 | 购机补贴(通用类) | 2025-05-28 | 江苏省 | 评阅不通过 | 初评员：通过 复评员：不通过 | 初评员：通过 复评员：不通过 最小使用比质量不符合大于等于39条件 |  | №：WJ2020EFH030、№：WJ2020EFH031、№：WJ2020EFH029 | 河南省拖拉机柴油机产品质量监督检验中心 | №:（2020）2240004 | 潍坊市产品质量检验所
动力机械 | 拖拉机 | 轮式拖拉机 | 80-90马力四轮驱动拖拉机 | 山东联诚农业装备有限公司 | 轮式拖拉机 | LC804-N | 发动机品牌及型号: 云内YN4EZ080-30CR，标定功率（kW）：58.8，制造商：昆明云内动力股份有限公司，排放阶段：第三阶段； | 功率:80马力;最小使用比质量:39.3;驱动方式:四轮驱动 ; | （备注：系统抓取的最小使用比质量为自主变更前的数38.9Kg/KW，自主变更后最小使用比质量为39.3Kg/KW，最小使用质量变更前为2285kg；变更后为2310kg，变化范围1.1%；变更部位：托架；变更原因：因产品调整升级，对易损坏部件增加强度，更换强度更高的托架，造成最小使用质量改变。LC804-N为LC904-N涵盖型号，变更报告由系统根据证书编号自动抓取，无法删除LC904-N变更报告）。四轮驱动；外廓尺寸：3900×1620×2820 mm；轴距2050mm；常用轮距（前轮/后轮）：1270/1300mm；轮距（前轮/后轮）调整方式：不可调/有级可调；最小使用质量：2285kg；标准配重（前/后）：144 kg /80 kg；档位数（前进/倒退/爬行）：8/2/0；主变速档位数*副变速档位数：（4+1）*2；发动机与离合器联接方式：直联；起动方式：电启动；翻倾防护装置（驾驶室或安全框架）：安全框架；转向系型式：前轮全液压转向；传动系变速箱型式：机械平面组成式；主变速箱换挡型式：机械有级挡；副变速箱换档方式：机械有级挡；轮胎型号（前轮/后轮）：8.3-20/11-32 | 15600元 | 15600.00 | 58.8 | 购机补贴(通用类) | 2025-12-30 | 山东省 | 评阅不通过 | 初评员：通过 复评员：不通过 | 初评员：通过 复评员：不通过 最小使用比质量不符合大于等于39条件 |  | WJ2020FFH033 | 河南省拖拉机柴油机产品质量监督检验中心 | （2020）2240088 | 潍坊市产品质量检验所
动力机械 | 拖拉机 | 轮式拖拉机 | 80-90马力四轮驱动拖拉机 | 山东联发野迪农业装备有限公司 | 轮式拖拉机 | 804-X | 发动机型号：YN4E085-32CR4; 标定功率：59kw； 制造商：昆明云内动力股份有限公司； 排放阶段：第三阶段。 | 功率:80马力;最小使用比质量:40.76;驱动方式:四轮驱动 ; | 标定功率：59kw;驱动方式：四轮驱动；外廓尺寸：3880x1750x2670mm（驾驶室）3880x1750x2550（安全架）；轴距：2060mm；轮距（前轮/后轮）：1200、1300/1200、1300mm；常用轮距（前轮/后轮）1300/1300mm；轮距（前轮/后轮）调整方式：有级可调/有级可调；最小离地间隙：440mm；最小使用质量：2405kg（安全架）2450kg（驾驶室）；标准配重（前/后）：80/170kg；档位数（前进/倒退/爬行）：8/2/0；主变速挡位数：4 副变速档位数：2x（1+1）；发动机与离合器联接方式：直联；起动方式：电启动。变更部位：油箱，机罩，焊接托架铁板；变更前内容：一个油箱，焊接托架铁板厚度10mm，老式机罩；变更后内容：两个油箱，焊接托架铁板厚度16mm，新式机罩；变更前最小使用质量：2300kg（安全架），变更后最小使用质量：2405kg（安全架） | 15600元 | 15600.00 | 59 | 购机补贴(通用类) | 2024-12-30 | 山东省 | 评阅不通过 | 初评员：通过 复评员：不通过 | 初评员：通过 复评员：不通过 最小使用比质量不符合大于等于39条件 |  | WJ2019GFH006(安全架) WJ2019GFH007(驾驶室) | 河南省拖拉机柴油机产品质量监督检验中心 | （2019）2240001 | 潍坊市产品质量检验所
动力机械 | 拖拉机 | 轮式拖拉机 | 80-90马力四轮驱动拖拉机 | 山东铃沃农业装备有限公司 | 轮式拖拉机 | 804 | "发动机型号:4D32ZT33/804 功率（kw):59 气缸数：4 转速：2400 进气方式：增压 型式：直列、水冷、四冲程 制造商:浙江新柴股份有限公司 排放阶段：国3 " | 功率:80马力;最小使用比质量:39.2;驱动方式:四轮驱动 ; | "外廓尺寸(长×宽×高)(mm)：3830×1870×2750（驾驶室架顶） 轴距(mm)：2005 轮距(mm)：1200、1300/1200、1300/1400 最小离地间隙(mm)：400（后托挂架底部） 最小使用质量(kg)：驾驶室2315 最小使用比质量:驾驶室39.2 轮胎型号：8.3-24/11-32 排放阶段：国3" | 15600元 | 15600.00 | 59 | 购机补贴(通用类) | 2026-04-01 | 山东省 | 评阅不通过 | 初评员：通过 复评员：不通过 | 初评员：通过 复评员：不通过 最小使用比质量不符合大于等于39条件 |  | WJ2020HFH023、WJ2020HFH020 | 河南省拖拉机柴油机产品质量监督检验中心、河南省拖拉机柴油机产品质量监督检验中心 | (2020)2240168 | 潍坊市产品质量检验所
动力机械 | 拖拉机 | 轮式拖拉机 | 80-90马力四轮驱动拖拉机 | 天津拖拉机制造有限公司 | 轮式拖拉机 | TNL804 | 型号：YN4EZ080-30CR；标定功率kW：58.8；制造商：昆明云内动力股份有限公司；排放阶段：国Ⅲ | 功率:80马力;最小使用比质量:44.98;驱动方式:四轮驱动 ; | 1.整机型式：轮式；2.整机驱动型式：四驱；3.整机外廓尺寸（长×宽×高及部位）mm:4080×1830×2730（防翻架顶部）；4.轴距或履带接地长 mm:2080;5.最小使用质量kg:2645；6.标准配重（前/后）kg：144/60；7.最小使用比质量Kg/kw：44.98；8.主变速挡位数:4；9.发动机与主离合器联接方式：直联；10.发动机结构型式：直列、直喷、水冷、四冲程；11.发动机标定功率kw：58.8；12.轮胎型号（前轮/后轮）：9.5-24/14.9-30；13.选装配置简易驾驶室翻倾防护装置（驾驶室或安全框架）型号：TB1004.45.02；14.选装配置简易驾驶室整机外廓尺寸(长×宽×高及部位)mm：4080*1830*2780（驾驶室顶部）；15.选装配置简易驾驶室最小使用质量kg：2785；16.选装配置简易驾驶室最小使用比质量kg/kW：47.36； | 15600元 | 15600.00 | 58.8 | 购机补贴(通用类) | 2025-08-06 | 天津市 | 评阅不通过 | 初评员：通过 复评员：不通过 | 初评员：通过 复评员：不通过 最小使用比质量不符合大于等于39条件 |  | WJ2020DFH017和WJ2020DFH023 | 河南省拖拉机柴油机产品质量监督检验中心 | （2020）2240058 | 潍坊市产品质量检验所
动力机械 | 拖拉机 | 轮式拖拉机 | 80-90马力四轮驱动拖拉机 | 天津沃能达实业有限公司 | 轮式拖拉机 | W804 | 型号：YN4PL080-33CR；标定功率kW：58.8；制造商：山东云内动力有限责任公司；排放阶段：国Ⅲ | 功率:80马力;最小使用比质量:43.37;驱动方式:四轮驱动 ; | 1.整机型式：轮式；2.整机驱动型式：四驱；3.整机外廓尺寸（长×宽×高及部位）mm: 4180×1820×2720（驾驶室顶部）；4.轴距或履带接地长 mm:2060；5.最小使用质量kg:2550；6.标准配重（前/后）kg：144/180；7.最小使用比质量Kg/kw：43.37；8.主变速挡位数：4；9.发动机与主离合器联接方式：直联；10.发动机结构型式：立式、直列、二气门、四冲程；11.发动机标定功率kw：58.8；12.轮胎型号（前轮/后轮）：9.5-24/14.9-30； | 15600元 | 15600.00 | 58.8 | 购机补贴(通用类) | 2025-09-29 | 天津市 | 评阅不通过 | 初评员：通过 复评员：不通过 | 初评员：通过 复评员：不通过 最小使用比质量不符合大于等于39条件 |  | WJ2019LFH003 | 河南省拖拉机柴油机产品质量监督检验中心 | (2019)2240036 | 潍坊市产品质量检验所
动力机械 | 拖拉机 | 轮式拖拉机 | 80-90马力四轮驱动拖拉机 | 潍坊大申奔野机械有限公司 | 轮式拖拉机 | M804-C1 | 配套动力型号:YN4EZ080-30CR制造商：昆明云内动力股份有限公司,标定功率kw：58.8,标定转速r/min：2400 排放标准：第三阶段，气缸数：4 | 功率:80马力;最小使用比质量:40.9/42.35;驱动方式:四轮驱动 ; | 驱动方式：四轮驱动，结构尺寸（长×宽×高mm）:安全架：3820×1620×2410，驾驶室：3820×1620×2580轴距或履带接地长（mm）:2050, 常用轮距（前轮/后轮） 或轨距（mm）:1200、1300/1200、1300，最小使用质量（kg）:安全架：2290，驾驶室：2380，标准配重（前/后）kg：48/56，档位数（前进/倒退）:8/8，主变速档位数/副变速档位数4/2×（1+1），发动机与离合器连接方式：直联，起动方式：电起动，翻倾防护装置：安全框架或简易驾驶室，转向系型式：全液压，转向操纵机构：方向盘，主变速箱换挡方式：机械有级挡，副变速箱换挡方式：机械有级挡，轮胎型号（前轮/后轮）：8.3-24/11-32 吉林省农业机械试验鉴定站出具变更确认报告（编号No:2021BG22009）第15页：翻倾防护装置：简易驾驶室型号，DS1004.45.001,安全框架型号，DS1004.46.001,最小使用质量（kg）:安全架：2402，驾驶室：2490， | 15600元 | 15600.00 | 58.8 | 购机补贴(通用类) | 2025-09-29 | 山东省 | 评阅不通过 | 初评员：通过 复评员：不通过 | 初评员：通过 复评员：不通过 最小使用比质量不符合大于等于39条件 |  | 驾驶室：WJ2020LFH012，安全架：WJ2020LFH013 | 河南省拖拉机柴油机产品质量监督检验中心 | （2019）2240029 | 潍坊市产品质量检验所
动力机械 | 拖拉机 | 轮式拖拉机 | 80-90马力四轮驱动拖拉机 | 潍坊米基林农业机械有限公司 | 轮式拖拉机 | 804-N | 配套动力型号：4D32ZT33/804，制造商：浙江新柴股份有限公司，标定功率:59kW,排放阶段：第三阶段 | 功率:80马力;最小使用比质量:41.86;驱动方式:四轮驱动 ; | 功率(KW):59;驱动方式:四轮驱动;结构尺寸（长×宽×高mm）:3800×1710×2650（驾驶室四柱） 3800×1620×2500（安全架）；最小使用质量（kg）:2470（安全架）、2550（驾驶室）；轴距（mm）:1980； 轮距（前轮/后轮）（mm）:1300/1300；；选装轮距（前轮/后轮）（mm）:1200、1300、1400/1200、1300、1400 ； 最小离地间隙（mm）: 420（后牵引架底部）;最大配重（kg）:64/60； 档位数（前进/倒退/爬行）:8/8 ；变速箱型式: 4×2×（1+1）组成式；轮胎型号（前轮/后轮）:8.3-24/11-32； | 15600元 | 15600.00 | 59 | 购机补贴(通用类) | 2025-03-31 | 山东省 | 评阅不通过 | 初评员：通过 复评员：不通过 | 初评员：通过 复评员：不通过 最小使用比质量不符合大于等于39条件 |  | WJ2019IFH004、WJ2019IFH003 | 河南省拖拉机柴油机产品质量监督检验中心 | （2019）2240004 | 潍坊市产品质量检验所
动力机械 | 拖拉机 | 轮式拖拉机 | 80-90马力四轮驱动拖拉机 | 浙江保田农业机械有限公司 | 轮式拖拉机 | KJ804 | 发动机型号: 4D32ZT33/804,发动机生产厂：浙江新柴股份有限公司，标定功率 ：59kW，标定转速： 2400r/min ，气缸数： 4 缸，排放阶段：国三 | 功率:80马力;最小使用比质量:39.83;驱动方式:四轮驱动 ; | 外廓尺寸（长×宽×高）3950mm×1790mm×2600mm（安全架顶部）3975mm×1700mm×2600mm（驾驶室顶部）轴距：1950mm，常用轮距（前轮/后轮）：1300mm/1320mm，最小使用质量：2350Kg（安全架）/2670kg(驾驶室），最小使用比质量：39.83kg/kw（安全架）45.25kg/kw（驾驶室），发动机马力：80马力，标定功率：59KW，驱动方式：四轮驱动，排放阶段：国家第三阶段； | 15600元 | 15600.00 | 59 | 购机补贴(通用类) | 2025-04-11 | 浙江省 | 评阅不通过 | 初评员：通过 复评员：不通过 | 初评员：通过 复评员：不通过 最小使用比质量不符合大于等于39条件 |  | FH20GW1291 | 国家拖拉机质量监督检验中心 | HBNJ201909059 | 湖北三智农业机械检测有限公司
动力机械 | 拖拉机 | 轮式拖拉机 | 80-90马力四轮驱动拖拉机 | 浙江中野农机装备有限公司 | 轮式拖拉机 | 804-3 | 发动机型号：YN4E085-32CR4 制造商：昆明云内动力股份有限公司 标定功率：59KW 国三排放 80马力 | 功率:80马力;最小使用比质量:41.19;驱动方式:四轮驱动 ; | 80马力四轮驱动轮式拖拉机；整机外廓尺寸(长×宽×高)：3505x1670x2440（安全架顶端）； 最小使用比质量41.19（kg/kw）; 标定功率：59kw | 15600元 | 15600.00 | 59 | 购机补贴(通用类) | 2024-12-30 | 浙江省 | 评阅不通过 | 初评员：通过 复评员：不通过 | 初评员：通过 复评员：不通过 最小使用比质量不符合大于等于39条件 |  | FH20GW0781 | 国家拖拉机质量监督检测中心 | （2018）委字整机类第018011003112号 | 盐城市农业机械试验鉴定站
动力机械 | 拖拉机 | 轮式拖拉机 | 100-120马力四轮驱动拖拉机 | 洛阳矿耕机械设备有限公司 | 轮式拖拉机 | B1004 | 发动机型号：4TG100B1 标定功率：73.6KW 生产厂家：山东华源莱动内燃机有限公司 排放阶段：国III | 功率:100马力;最小使用比质量:38.3;驱动方式:四轮驱动 ; | 功率：73.6KW；驱动方式：四轮驱动；全液压转向；4×3×(1+1)机械平面组成式变速箱； | 18400元 | 18400.00 | 73.6 | 购机补贴(通用类) | 2025-09-29 | 河南省 | 评阅不通过 | 初评员：通过 复评员：不通过 | 初评员：通过 复评员：不通过 最小使用比质量不符合大于等于39条件 |  | WJ2020EFH037、WJ2020EFH035 | 河南省拖拉机柴油机产品质量监督检验中心 | LT19GK0172 | 国家拖拉机质量监督检验中心
动力机械 | 拖拉机 | 轮式拖拉机 | 160-180马力四轮驱动拖拉机 | 湖北超能农业装备有限公司 | 轮式拖拉机 | SH1604-D | 型号：WP6G160E330、标定功率：118kW、制造商：潍柴（潍坊）中型柴油机有限公司、排放阶段：第三阶段。 | 功率:160马力;最小使用比质量:41.2;驱动方式:四轮驱动 ; | 型式：四轮驱动；外廓尺寸（长×宽×高）：5060mm×2030mm×2810mm、轴距：2620mm、轮距：1685、1780、1880/1500-1800mm、最小使用质量：4850kg、最小离地间隙：400mm、动力输出轴功率：≥100.3kW、发动机标定功率：118kW、发动机标定转速：2200r/min、档位数（前进/倒退/爬行）16/8/0、框架上最大提升力：≥28.4kN、排放阶段：国三 | 39900元 | 39900.00 | 118 | 购机补贴(通用类) | 2023-12-31 | 湖北省 | 评阅不通过 | 初评员：通过 复评员：不通过 | 初评员：通过 复评员：不通过 不符合最小使用比质量大于等于43条件 |  | WJ2018JFH015 | 河南省拖拉机柴油机产品质量监督检验中心 | WJ2018GKKX016 | 河南省拖拉机柴油机产品质量监督检验中心
动力机械 | 拖拉机 | 轮式拖拉机 | 200马力及以上四轮驱动拖拉机 | 山东时风（集团）有限责任公司 | 轮式拖拉机 | SF2104 | WEICHAI 潍柴(潍坊)中型柴油机有限公司 WP6G210E330，功率kW/转速r/min 154/2200 国III阶段。 | 功率:210马力;最小使用比质量:42.86;驱动方式:四轮驱动 ; | 潍柴210国Ⅲ、前轮14.9-28后轮18.4-38、32+24梭式同步器和啮合套换挡、双速输出540/1000、液压转向、分置式强压提升器、电液控制前轮驱动和动力输出、爬行档、三路阀、空调驾驶室、前后配重。 | 55300元 | 55300.00 | 154 | 购机补贴(通用类) | 2021-12-31 | 山东省 | 评阅不通过 | 初评员：通过 复评员：不通过 | 初评员：通过 复评员：不通过 最小使用比质量大于等于43 |  | W201606050 | 机械工业农业机械产品质量检测中心（济南） | WJ2018JKKX014 | 河南省拖拉机柴油机产品质量监督检验中心
动力机械 | 拖拉机 | 轮式拖拉机 | 200马力及以上四轮驱动拖拉机 | 潍坊银泉机械有限公司 | 轮式拖拉机 | 2204-R | 发动机型号：YC6A260-T302；发动机生产厂：广西玉柴机器股份有限公司；发动机气缸数：6；发动机标定功率：161.8kW；发动机转速：2200r/min；排放标准：第三阶段。 | 功率:220马力;最小使用比质量:43.52;驱动方式:四轮驱动 ; | 功率：220马力（161.8kW）；驱动形式：四轮驱动；整机外廓尺寸（长×宽×高及部位）（mm）：5380×2350×3220（驾驶室顶）；轴距（mm）：2860；常用轮距（前轮/后轮）（mm）：2000/1800；离合器壳体前端面至后驱动轴轴心线的水平距离（mm）：1420；变速箱齿轮副轴孔中心距（mm）：125；变更前最小使用质量（kg）：6720；变更前最小使用比质量（kg/kW）：41.53；为满足客户需求，对产品配置进行提升，将主燃油箱加大、底盘增加加强板，变更前主油箱容积160L,变更后主油箱容积430L,变更前无底盘加强板，变更后左右两侧各增加一件加强板，变更后最小使用质量共增加322kg，变更幅度4.8%；变更后最小使用质量（kg）：7042；变更后最小使用比质量（kg/kW）：43.52；变速箱档位数（前进/倒退）（个）：16/16；主变速档位数（个）：4；副变速档位数（个）：4×（1+1）；发动机型号：YC6A260-T302；发动机生产厂：广西玉柴机器股份有限公司；发动机气缸数：6；发动机转速：2200r/min。 | 55300元 | 55300.00 | 161.8 | 购机补贴(通用类) | 2025-09-29 | 山东省 | 评阅不通过 | 初评员：通过 复评员：不通过 | 初评员：通过 复评员：不通过 最小使用比质量不符合大于等于43要求 |  | WJ2020GFH019 | 河南省拖拉机柴油机产品质量监督检验中心 | WT202004005 | 黑龙江省彤廷质检技术有限公司
动力机械 | 拖拉机 | 轮式拖拉机 | 200马力及以上四轮驱动拖拉机 | 潍坊银泉机械有限公司 | 轮式拖拉机 | 2604-R | 发动机型号：YC6A260-T306；发动机生产厂：广西玉柴机器股份有限公司；发动机气缸数：6；发动机标定功率：191.2kW；发动机转速：2200r/min；排放标准：第三阶段。 | 功率:260马力;最小使用比质量:43.63;驱动方式:四轮驱动 ; | 功率：260马力（191.2kW）；驱动形式：四轮驱动；整机外廓尺寸（长×宽×高及部位）（mm）：5420×2350×3220（驾驶室顶）；轴距（mm）：2880；常用轮距（前轮/后轮）（mm）：2000/1800；离合器壳体前端面至后驱动轴轴心线的水平距离（mm）：1420；变速箱齿轮副轴孔中心距（mm）：125；变更前最小使用质量（kg）：8020；变更前最小使用比质量（kg/kW）：41.94；为满足客户需求，对产品配置进行提升，将主燃油箱加大、底盘增加加强板，变更前主油箱容积160L,变更后主油箱容积430L,变更前无底盘加强板，变更后左右两侧各增加一件加强板，变更后最小使用质量共增加322kg，变更幅度4.0%；变更后最小使用质量（kg）：8342；变更后最小使用比质量（kg/kW）：43.63；变速箱档位数（前进/倒退）（个）：16/16；主变速档位数（个）：4；副变速档位数（个）：4×（1+1）；发动机型号：YC6A260-T306；发动机生产厂：广西玉柴机器股份有限公司；发动机气缸数：6；发动机转速：2200r/min。 | 55300元 | 55300.00 | 191.2 | 购机补贴(通用类) | 2025-09-29 | 山东省 | 评阅不通过 | 初评员：通过 复评员：不通过 | 初评员：通过 复评员：不通过 最小使用比质量不符合大于等于43要求 |  | WJ2020GFH019 | 河南省拖拉机柴油机产品质量监督检验中心 | WT202004005 | 黑龙江省彤廷质检技术有限公司