## Sheet1
机具大类 | 机具小类 | 机具品目 | 分档名称 | 生产企业 | 产品名称 | 机具型号 | 发动机信息 | 产品投档技术参数 | 产品配置参数 | 功率（kW） | 机具类型 | 有效期截止日期 | 企业所属省份 | 产品状态 | 评阅结果 | 评阅意见 | 备注 | 翻倾防护装置强度检验报告编号 | 翻倾防护装置强度检验报告检测机构 | 可靠性试验报告编号 | 可靠性试验报告检测机构
收获机械 | 饲料作物收获机械 | 青饲料收获机 | 1.1-2.1m悬挂双圆盘式青饲料收获机 | 河北顺丰农业机械有限公司 | 悬挂式青饲料收获机 | 4QX-1200 |  | 割幅:1.2m;型式:悬挂双圆盘式 ; | 形式 ：悬挂式 ； 工作状态外形尺寸（长×宽×高） mm ：3510×1400×3360 ； 配套动力范围（牵引式、悬挂式） kW： 29.4-58.8 ； 割幅 mm ：1200 ； 作物收集割台型式 ：直切割台 ； 割台切割器型式： 圆盘式割刀 ； 秸秆切碎机构型式 ： 盘式 ； 籽粒破碎机构型式 ：揉搓板式 ； |  | 购机补贴(通用类) | 2024-09-26 | 河北省 | 评阅通过 | 初评员：通过 | 初评员：通过 ，需要对相关产品进行现场演示评价
收获机械 | 饲料作物收获机械 | 青饲料收获机 | 1.1-2.1m悬挂双圆盘式青饲料收获机 | 宁晋县方锐农业机械有限公司 | 青饲料收获机 | 9QX-1600 |  | 割幅:1.6m;型式:悬挂双圆盘式 ; | 结构形式：悬挂式；工作状态外形尺寸（长×宽×高）mm：5000×1840×3980；配套动力范围（牵引式、悬挂式）kW：55-75；割幅mm：1600；作物收集割台型式：直切割台；割台切割器型式：圆盘式割刀；喂入机构型式：喂入辊；喂入机构数量 个：4；秸秆切碎机构型式：盘式；籽粒破碎机构型式：揉搓板式；作业速度范围km/h：3～6；设计切段长度mm：15。 | 0 | 购机补贴(通用类) | 2024-12-09 | 河北省 | 评阅通过 | 初评员：通过 | 初评员：通过 ，需要对相关产品进行现场演示评价
收获机械 | 饲料作物收获机械 | 青饲料收获机 | 2.2m及以上悬挂双圆盘式青饲料收获机 | 河北顺丰农业机械有限公司 | 悬挂式青饲料收获机 | 4QX-2300 |  | 割幅:2.3m;型式:悬挂双圆盘式 ; | 形式 ： 悬挂式 ； 工作状态外形尺寸（长×宽×高） mm ：5000×2380×4070 ； 配套动力范围（牵引式、悬挂式） kW ：88.2-132.4 ； 割幅 mm： 2300 ； 作物收集割台型式 ： 直切割台 ； 割台切割器型式 ： 圆盘式割刀 ； 秸秆切碎机构型式 ： 盘式 ； 籽粒破碎机构型式 ： 揉搓板式 ； |  | 购机补贴(通用类) | 2024-09-26 | 河北省 | 评阅通过 | 初评员：通过 | 初评员：通过 ，需要对相关产品进行现场演示评价
收获机械 | 饲料作物收获机械 | 青饲料收获机 | 2.2m及以上悬挂双圆盘式青饲料收获机 | 宁晋县方锐农业机械有限公司 | 青饲料收获机 | 9QX-2200 |  | 割幅:2.2m;型式:悬挂双圆盘式 ; | 结构形式：悬挂式；工作状态外形尺寸（长×宽×高）mm：5400×2400×4200；配套动力范围（牵引式、悬挂式）kW：88-132；割幅mm：2200；作物收集割台型式：直切割台；割台切割器型式：圆盘式割刀；喂入机构型式：喂入辊；喂入机构数量 个：4；秸秆切碎机构型式：盘式；籽粒破碎机构型式：揉搓板式；作业速度范围km/h：3～6；设计切段长度mm：15。 | 0 | 购机补贴(通用类) | 2024-12-09 | 河北省 | 评阅通过 | 初评员：通过 | 初评员：通过 ，需要对相关产品进行现场演示评价
收获机械 | 饲料作物收获机械 | 青饲料收获机 | 2.2m及以上悬挂双圆盘式青饲料收获机 | 山东富垠农业科技有限公司 | 背负式青饲料收获机 | 4QY-2200A | 无 | 割幅:2.2m;型式:悬挂双圆盘式 ; | 割幅（cm）:220；结构型式：悬挂双圆盘式；工作状态外形尺寸（长×宽×高）（mm）：5390×2360×4170；割台切割器型式：旋转圆盘刀；喂入机构型式：喂入辊；喂入机构数量：4；秸秆切碎机构型式：盘式； | 0 | 购机补贴(通用类) | 2023-12-31 | 山东省 | 评阅通过 | 初评员：通过 | 初评员：通过 ，需要对相关产品进行现场演示评价
收获机械 | 饲料作物收获机械 | 青饲料收获机 | 2.2m及以上悬挂双圆盘式青饲料收获机 | 山东万邦农牧装备有限公司 | 背负式青饲料收获机 | 4QX-2650 |  | 割幅:2.55m;型式:悬挂双圆盘式 ; | 型号名称：4QX-2650型背负式青饲料收获机 形式：悬挂式 工作状态外形尺寸（长*宽*高）：5650*2730*4600mm 配套动力范围（牵引式、悬挂式）：≥110.2KW 割幅：2550mm 作物收集割台型式：直切割台 割台切割器型式：旋转圆盘刀 喂入机构型式：喂入辊 喂入机构数量：4个 秸秆切碎机构型式：盘式 籽粒破碎机构型式：揉搓板式 作业速度范围：0-6Km/h 设计切段长度：6-30mm | 0 | 购机补贴(通用类) | 2024-12-24 | 山东省 | 评阅通过 | 初评员：通过 | 初评员：通过 ，需要对相关产品进行现场演示评价
收获机械 | 饲料作物收获机械 | 青饲料收获机 | 2.2m及以上悬挂其他式青饲料收获机 | 宁晋县方锐农业机械有限公司 | 青饲料收获机 | 9QX-2220 |  | 割幅:2.22m;型式:悬挂其他式 ; | 结构形式：悬挂式；工作状态外形尺寸（长×宽×高）mm：5180×2600×4300；配套动力范围（牵引式、悬挂式）kW：88-132；割幅mm：2220；作物收集割台型式：辊刀式割台；割台切割器型式：辊刀式；喂入机构型式：喂入辊；喂入机构数量个：4；秸秆切碎机构型式：盘式；籽粒破碎机构型式：揉搓板式；作业速度范围km/h：3～6；设计切段长度mm：15。 | 0 | 购机补贴(通用类) | 2024-12-09 | 河北省 | 评阅通过 | 初评员：通过 | 初评员：通过 ，需要对相关产品进行现场演示评价
收获机械 | 饲料作物收获机械 | 青饲料收获机 | 2.2m及以上悬挂其他式青饲料收获机 | 宁晋县方锐农业机械有限公司 | 青饲料收获机 | 9QX-2600 |  | 割幅:2.6m;型式:悬挂其他式 ; | 结构形式：悬挂式；工作状态外形尺寸（长×宽×高）mm：5700×2980×4100；配套动力范围（牵引式、悬挂式）kW：102-132；割幅mm：2600；作物收集割台型式：辊刀式割台；割台切割器型式：辊刀式；喂入机构型式：喂入辊；喂入机构数量个：4；秸秆切碎机构型式：盘式；籽粒破碎机构型式：揉搓板式；作业速度范围km/h：3～6；设计切段长度mm：15 | 0 | 购机补贴(通用类) | 2024-12-09 | 河北省 | 评阅通过 | 初评员：通过 | 初评员：通过 ，需要对相关产品进行现场演示评价
收获机械 | 饲料作物收获机械 | 青饲料收获机 | 2-2.6m自走圆盘式青饲料收获机 | 河南省豫舒机械设备制造有限公司 | 自走式青饲料收获机 | 4QZ-2200 | 发动机型号：YCD4Y33T6-160；排放阶段：国三；制造商名称：广西玉柴动力股份有限公司；配套发动机额定功率（自走式、配有发动机的牵引式）：117.7kW。 | 割幅:2.2m;型式:自走圆盘式 ;籽粒破碎机构:无 ;配套发动机功率:117.7kW; | 形式：自走式； 工作状态外形尺寸（长×宽×高）mm：6250×2600×4300； 割幅 mm ：2200； 作物收集割台型式 ：直切割台； 割台切割器型式：圆盘式割刀； 喂入机构型式 ：喂入辊； 喂入机构数量 个： 5； 秸秆切碎机构型式 ：滚筒式； | 117.7 | 购机补贴(通用类) | 2024-12-09 | 河南省 | 评阅通过 | 初评员：通过 | 初评员：通过 ，需要对相关产品进行现场演示评价
收获机械 | 饲料作物收获机械 | 青饲料收获机 | 2-2.6m自走圆盘式青饲料收获机，带对辊式籽粒破碎机构 | 获嘉县凯威斯农业装备有限公司 | 自走式青饲料收获机 | 4QZ-2200 | 型号：WP4G160E330 标定功率:118KW 制造商：潍柴（潍坊）中型柴油机有限公司 排放阶段：第三阶段 转数：2300r/min | 割幅:2.2m;型式:自走圆盘式 ;籽粒破碎机构:对辊式 ;配套发动机功率:118kW; | 型号名称 / 4QZ-2200 型自走式青饲料收获机 形式 / 自走式 工作状态外形尺寸（长×宽×高） mm 6000×2250×4800 配套动力范围（牵引式、悬挂式） kW / 配套发动机额定功率（自走式、配有发动机的牵引式） kW 118 配套发动机额定转速（自走式、配有发动机的牵引式） r/min 2300 割幅 mm 2200 作物收集割台型式 / 直切割台 割台切割器型式 / 旋转圆盘刀 喂入机构型式 / 喂入辊 喂入机构数量 / 4 秸秆切碎机构型式 / 滚筒式 籽粒破碎机构型式 / 对辊式 驾驶室型式(自走式） / 普通驾驶室 变速方式(自走式） / 手动变速 驱动方式(自走式） / 液压驱动 制动器型式(自走式） / 盘式 导向轮轮距（自走式） mm 1800 导向轮轮胎规格（自走式） / 10.0/75-15.3 驱动轮轮距（自走式） mm 1800 驱动轮轮胎规格（自走式） / 13.6-24 履带宽度(自走式） mm / 履带接地长(自走式） mm / 轨距(自走式） mm / 轴距(自走式） mm 2650 作业速度范围 km/h 1～5 设计切段长度 mm 20 | 118 | 购机补贴(通用类) | 2024-10-29 | 河南省 | 评阅通过 | 初评员：通过 | 初评员：通过 ，需要对相关产品进行现场演示评价
收获机械 | 饲料作物收获机械 | 青饲料收获机 | 2-2.6m自走圆盘式青饲料收获机，带对辊式籽粒破碎机构 | 新乡市鸿源农牧设备有限公司 | 自走式青饲料收获机 | 9QS-2200 | 发动机型号：WP6G210E330；功率：154kw；制造商：潍柴（潍坊）中型柴油机有限公司；排放阶段：国三； | 割幅:2.2m;型式:自走圆盘式 ;籽粒破碎机构:对辊式 ;配套发动机功率:154kW; | 形式： 自走式 ； 工作状态外形尺寸（长×宽×高） mm ：6550×2400×4650 ； 割幅 mm ：2200 ； 作物收集割台型式 ：直切割台 ； 割台切割器型式 ： 圆盘式割刀 ； 籽粒破碎机构型式 ： 对辊式 ； | 154 | 购机补贴(通用类) | 2023-12-31 | 河南省 | 评阅通过 | 初评员：通过 | 初评员：通过 ，需要对相关产品进行现场演示评价
收获机械 | 饲料作物收获机械 | 青饲料收获机 | 2-2.6m自走圆盘式青饲料收获机，带对辊式籽粒破碎机构 | 新乡市银丰青储机制造有限公司 | 自走式青饲料收获机 | 9QZS-2200 | 发动机型号：YCA07240-T300；制造商名称：广西玉柴机器股份有限公司；功率：176kW；排放阶段：第三阶段 | 割幅:2.2m;型式:自走圆盘式 ;籽粒破碎机构:对辊式 ;配套发动机功率:176kW; | 形式 ：自走式 ； 工作状态外形尺寸（长×宽×高） mm ：7020×2400×4900 ； 割幅 mm ：2200 ； 作物收集割台型式 ： 直切割台 ； 割台切割器型式 ： 圆盘式割刀 ； 籽粒破碎机构型式： 对辊式 ； | 176 | 购机补贴(通用类) | 2024-12-05 | 河南省 | 评阅通过 | 初评员：通过 | 初评员：通过 ，需要对相关产品进行现场演示评价
收获机械 | 饲料作物收获机械 | 青饲料收获机 | 2.6m及以上自走圆盘式青饲料收获机 | 河南省豫舒机械设备制造有限公司 | 自走式青饲料收获机 | 4QZ-2600 | 发动机型号：SC7H220G3；排放阶段：国三；制造商名称：上海柴油机股份有限公司；配套发动机额定功率：160kW。 | 割幅:2.6m;型式:自走圆盘式 ;籽粒破碎机构:无 ;配套发动机功率:160kW; | 形式：自走式； 工作状态外形尺寸（长×宽×高） mm ：6250×2700×4300； 作物收集割台型式 ：直切割台； 割台切割器型式：圆盘式割刀； 喂入机构型式：喂入辊； 喂入机构数量 个： 5； 秸秆切碎机构型式 ：滚筒式； 割幅 mm ：2600 | 160 | 购机补贴(通用类) | 2024-12-09 | 河南省 | 评阅通过 | 初评员：通过 | 初评员：通过 ，需要对相关产品进行现场演示评价
收获机械 | 饲料作物收获机械 | 青饲料收获机 | 2.6m及以上自走圆盘式青饲料收获机 | 河南宇田农业机械有限公司 | 自走式青饲料收获机 | 4QZ-12 | 发动机型号：WP6G210E330；功率：154kw；制造商：潍柴（潍坊）中型柴油机有限公司；排放阶段：国三 | 割幅:2.61m;型式:自走圆盘式 ;籽粒破碎机构:非对辊式 ;配套发动机功率:154kW; | 形式 ： 自走式 ； 工作状态外形尺寸（长×宽×高） mm ：6850×2720×4400 ； 割幅 mm ：2610 ； 作物收集割台型式 ： 直切割台 ； 割台切割器型式 ：旋转圆盘刀； 籽粒破碎机构型式： 搓板式 ； | 154 | 购机补贴(通用类) | 2023-12-31 | 河南省 | 评阅通过 | 初评员：通过 | 初评员：通过 ，需要对相关产品进行现场演示评价
收获机械 | 饲料作物收获机械 | 青饲料收获机 | 2.6m及以上自走圆盘式青饲料收获机，带对辊式籽粒破碎机构 | 获嘉县恒泽机械有限公司 | 自走式青饲料收获机 | 4QZ-2700 | 发动机型号：WP6G210E330；系族名称：G3DETZL0675E33；制造商名称：潍柴（潍坊）中型柴油机有限公司；额定净功率/转速（kW/r/min）：154/2200；排放阶段：国三。 | 割幅:2.7m;型式:自走圆盘式 ;籽粒破碎机构:对辊式 ;配套发动机功率:154kW; | 形式：自走式； 工作状态外形尺寸（长x宽x高）：7100x2800x4800mm； 割幅：2700mm； 割台切割器型式：圆盘式割刀； 喂入机构型式：喂入辊； 秸秆切碎机构型式：滚筒式； 籽粒破碎机构型式：对辊式； | 154 | 购机补贴(通用类) | 2024-11-10 | 河南省 | 评阅通过 | 初评员：通过 | 初评员：通过 ，需要对相关产品进行现场演示评价
收获机械 | 饲料作物收获机械 | 青饲料收获机 | 2.6m及以上自走圆盘式青饲料收获机，带对辊式籽粒破碎机构 | 获嘉县恒泽机械有限公司 | 自走式青饲料收获机 | 4QZ-3000 | 发动机型号：CA6DL2-30GAG3U；系族名称：G30360L0860L01；制造商名称：一汽解放汽车有限公司无锡柴油机厂；额定净功率/转速（kW/r/min）：221/2200；排放阶段：国三。 | 割幅:3m;型式:自走圆盘式 ;籽粒破碎机构:对辊式 ;配套发动机功率:221kW; | 形式：自走式； 工作状态外形尺寸（长×宽×高）mm：7000×3000×5000； 割幅 mm ：3000； 作物收集割台型式 ：直切割台； 割台切割器型式：圆盘式割刀； 喂入机构型式 ：喂入辊； 喂入机构数量 个：4； 秸秆切碎机构型式：滚筒式； 籽粒破碎机构型式 ：对辊式 | 221 | 购机补贴(通用类) | 2024-11-10 | 河南省 | 评阅通过 | 初评员：通过 | 初评员：通过 ，需要对相关产品进行现场演示评价
收获机械 | 饲料作物收获机械 | 青饲料收获机 | 2.6m及以上自走圆盘式青饲料收获机，带对辊式籽粒破碎机构 | 获嘉县凯威斯农业装备有限公司 | 自走式青饲料收获机 | 4QZ-2650 | 型号：WP6G210E330 标定功率:154KW 制造商：潍柴（潍坊）中型柴油机有限公司 排放阶段：第三阶段 转数：2200r/min | 割幅:2.65m;型式:自走圆盘式 ;籽粒破碎机构:对辊式 ;配套发动机功率:154kW; | 型号名称 / 4QZ-2650型自走式青饲料收获机 形式 / 自走式 工作状态外形尺寸（长×宽×高） mm 7350×2960×5160 配套动力范围（牵引式、悬挂式） kW / 配套发动机额定功率（自走式、配有发动机的牵引式） kW 154 配套发动机额定转速（自走式、配有发动机的牵引式） r/min 2200 割幅 mm 2650 作物收集割台型式 / 直切割台 割台切割器型式 / 旋转圆盘刀 喂入机构型式 / 喂入辊 喂入机构数量 / 4 秸秆切碎机构型式 / 滚筒式 籽粒破碎机构型式 / 对辊式 驾驶室型式(自走式） / 普通驾驶室 变速方式(自走式） / 手动变速 驱动方式(自走式） / 机械驱动 制动器型式(自走式） / 盘式 导向轮轮距（自走式） mm 1800 导向轮轮胎规格（自走式） / 10.0/75-15.3 驱动轮轮距（自走式） mm 1800 驱动轮轮胎规格（自走式） / 15-24 履带宽度(自走式） mm / 履带接地长(自走式） mm / 轨距(自走式） mm / 轴距(自走式） mm 2900 作业速度范围 km/h 2～6 设计切段长度 mm 20 | 154 | 购机补贴(通用类) | 2024-10-29 | 河南省 | 评阅通过 | 初评员：通过 | 初评员：通过 ，需要对相关产品进行现场演示评价
收获机械 | 饲料作物收获机械 | 青饲料收获机 | 2.6m及以上自走圆盘式青饲料收获机，带对辊式籽粒破碎机构 | 获嘉县凯威斯农业装备有限公司 | 自走式青饲料收获机 | 4QZ-2700A | 型号：WP6G210E330 标定功率:154KW 制造商：潍柴（潍坊）中型柴油机有限公司 排放阶段：第三阶段 转数：2200r/min | 割幅:2.65m;型式:自走圆盘式 ;籽粒破碎机构:对辊式 ;配套发动机功率:154kW; | 型号名称 / 4QZ-2700A型自走式青饲料收获机 形式 / 自走式 工作状态外形尺寸（长×宽×高） mm 7080×2960×5160 配套动力范围（牵引式、悬挂式） kW / 配套发动机额定功率（自走式、配有发动机的牵引式） kW 154 配套发动机额定转速（自走式、配有发动机的牵引式） r/min 2200 割幅 mm 2650 作物收集割台型式 / 直切割台 割台切割器型式 / 旋转圆盘刀 喂入机构型式 / 喂入辊 喂入机构数量 / 4 秸秆切碎机构型式 / 滚筒式 籽粒破碎机构型式 / 对辊式 驾驶室型式(自走式） / 普通驾驶室 变速方式(自走式） / 手动变速 驱动方式(自走式） / 机械驱动 制动器型式(自走式） / 盘式 导向轮轮距（自走式） mm 1800 导向轮轮胎规格（自走式） / 10.0/75-15.3 驱动轮轮距（自走式） mm 1800 驱动轮轮胎规格（自走式） / 15-24 履带宽度(自走式） mm / 履带接地长(自走式） mm / 轨距(自走式） mm / 轴距(自走式） mm 2900 作业速度范围 km/h 2～6 设计切段长度 mm 20 | 154 | 购机补贴(通用类) | 2024-10-29 | 河南省 | 评阅通过 | 初评员：通过 | 初评员：通过 ，需要对相关产品进行现场演示评价
收获机械 | 饲料作物收获机械 | 青饲料收获机 | 2.6m及以上自走圆盘式青饲料收获机，带对辊式籽粒破碎机构 | 获嘉县凯威斯农业装备有限公司 | 自走式青饲料收获机 | 4QZ-3000 | 型号：CA6DL2-30GAG3U 标定功率:221KW 制造商：一汽解放汽车有限公司无锡柴油机厂 排放阶段：第三阶段 转数：2200r/min | 割幅:3m;型式:自走圆盘式 ;籽粒破碎机构:对辊式 ;配套发动机功率:221kW; | 型号名称 / 4QZ-3000 型自走式青饲料收获机 形式 / 自走式 工作状态外形尺寸（长×宽×高） mm 7300×3070×5500 配套动力范围（牵引式、悬挂式） kW / 配套发动机额定功率（自走式、配有发动机的牵引式） kW 221 配套发动机额定转速（自走式、配有发动机的牵引式） r/min 2000 割幅 mm 3000 作物收集割台型式 / 直切割台 割台切割器型式 / 旋转圆盘刀 喂入机构型式 / 喂入辊 喂入机构数量 / 4个 秸秆切碎机构型式 / 滚筒式 籽粒破碎机构型式 / 对辊式 驾驶室型式(自走式） / 普通驾驶室 变速方式(自走式） / 手动变速 驱动方式(自走式） / 液压驱动 制动器型式(自走式） / 盘式 导向轮轮距（自走式） mm 1800 导向轮轮胎规格（自走式） / 400/70 R24 驱动轮轮距（自走式） mm 1800 驱动轮轮胎规格（自走式） / 400/70 R24 履带宽度(自走式） mm / 履带接地长(自走式） mm / 轨距(自走式） mm / 轴距(自走式） mm 2900 作业速度范围 km/h 2～8 设计切段长度 mm 20 | 221 | 购机补贴(通用类) | 2024-10-29 | 河南省 | 评阅通过 | 初评员：通过 | 初评员：通过 ，需要对相关产品进行现场演示评价
收获机械 | 饲料作物收获机械 | 青饲料收获机 | 1.8-2.2m自走其他式青饲料收获机 | 德州鑫驰农业机械制造有限公司 | 自走式青饲料收获机 | 4QZ-1800A1 | 配套发动机型号规格：4J1-160C31；功率：118kw；额定转速：2300r/min；制造商：安徽全柴动力股份有限公司；排放阶段：国三 | 割幅:1.8m;型式:自走其他式 ;籽粒破碎机构:非对辊式 ;配套发动机功率:118kW; | 型号名称：4QZ-1800A1自走式青饲料收获机；形式：自走式；工作状态外形尺寸：5680×2330×4000mm；配套发动机额定功率：118kw；额定转速：2300r/min；割幅：1800mm；作物收集割台型式：直切割台；割台切割器型式：旋转冲击式割刀；喂入机构型式：喂入辊；籽粒破碎机构形式：揉搓板式；驾驶室型式：普通驾驶室；轮胎规格：导向轮10.0/75-15.3，驱动轮340/80R20；轮距：导向轮1640mm，驱动轮1695mm；轴距：2520mm；作业速度范围：1-5km/h | 118 | 购机补贴(通用类) | 2023-12-31 | 山东省 | 评阅通过 | 初评员：通过 | 初评员：通过 ，需要对相关产品进行现场演示评价
收获机械 | 饲料作物收获机械 | 青饲料收获机 | 2-2.6m自走圆盘式青饲料收获机 | 新乡市凯航机械制造有限公司 | 自走式青饲料收获机 | 4QZ-8 | 型号：YCD4P33T6-155；功率：113kW；制造商：广西玉柴动力股份有限公司；排放阶段：第三阶段 | 割幅:2.4m;型式:自走圆盘式 ;籽粒破碎机构:非对辊式 ;配套发动机功率:113kW; | 结构型式(挂接方式) ： 自走式 ； 工作状态外形尺寸(长×宽×高) mm： 6700×2500×4550 ； 结构质量 kg ：5450 ； 割台的有效收获宽度 mm： 2400 ； 割台切割器型式 ： 圆盘式 ； 轮距(自走式)导向轮 mm ：1630 ； 轮距(自走式)驱动轮 mm ：1710 ； 轮胎规格(自走式)导向轮 ： 10.0/75-15.3 ； 轮胎规格(自走式)驱动轮 ： 15-24 ； 轴距(自走式) mm ：2660 ； 最小离地间隙 mm ：310 ； 驾驶室型式(自走式) ： 普通式 ； 籽粒破碎机构：揉搓板式； | 113 | 购机补贴(通用类) | 2022-12-31 | 河南省 | 评阅通过 | 初评员：通过 | 初评员：通过 ，需要对相关产品进行现场演示评价
收获机械 | 饲料作物收获机械 | 青饲料收获机 | 2-2.6m自走圆盘式青饲料收获机 | 新乡市凯航机械制造有限公司 | 自走式青饲料收获机 | 4QZ-8A | 型号名称：WP6G180E330；功率：132.5kW；制造商名称：潍坊动力股份有限公司；排放阶段：第三阶段。 | 割幅:2.4m;型式:自走圆盘式 ;籽粒破碎机构:非对辊式 ;配套发动机功率:132.5kW; | 工作状态外形尺寸（长×宽×高）：6700mm×2500mm×4550mm； 结构质量：5450kg； 割幅：2400mm ；作物收集割台型式： 直切割台； 割台切割器型式：圆盘式； 导向轮轮距（自走式）：1630mm ；导向轮轮胎规格（自走式）：10.0/75-15.3 ；驱动轮轮距（自走式）： 1710 mm；驱动轮轮胎规格（自走式）：15-24； 轴距(自走式）：2730mm ； 驾驶室型式：普通式；籽粒破碎机构：揉搓板式； | 132.5 | 购机补贴(通用类) | 2025-03-31 | 河南省 | 评阅通过 | 初评员：通过 | 初评员：通过 ，需要对相关产品进行现场演示评价
收获机械 | 饲料作物收获机械 | 青饲料收获机 | 2-2.6m自走圆盘式青饲料收获机 | 原阳县伟凡农机有限公司 | 自走式青饲料收获机 | 9QZ-2400 | 发动机信息1：SC7H220G3 制造商：上海柴油机股份有限公司 标定功率：160KW 排放阶段：国三 发动机信息2：YCA07220-T300 制造商：广西玉柴机器股份有限公司 标定功率：162KW 排放阶段：国三 | 割幅:2.4m;型式:自走圆盘式 ;籽粒破碎机构:非对辊式 ;配套发动机功率:160kW; | 外形尺寸（长*宽*高）：6600*2500*4500mm;配套发动机额定功率：160kw；配套发动机额定转速：2200r/min；割副：2400mm；作物收集割台型式：直切割台；割台切割器型式：旋转圆盘刀；喂入机构型式：喂入辊；喂入机构数量：1对；秸秆切碎机构型式：盘式；籽粒破碎机构型式：揉搓板式；变速方式：手动变数+液压无极变速；驱动方式：液压驱动；制动器型式：钳盘式（前）；导向轮轮距：1665mm；导向轮轮胎规格：10/75-15.3；驱动轮轮距：1900mm；驱动轮轮胎规格：15-24；轴距：2600mm；抛送筒高度：4532mm；抛送距离：≥8m;抛送筒回转角度：230° | 160 | 购机补贴(通用类) | 2025-03-31 | 河南省 | 评阅通过 | 初评员：通过 | 初评员：通过 ，需要对相关产品进行现场演示评价
收获机械 | 饲料作物收获机械 | 青饲料收获机 | 2.6m及以上自走圆盘式青饲料收获机 | 获嘉县鑫金锐农业装备有限公司 | 自走式青饲料收获机 | 4QZ-2700 | 型号：SC7H220G3 标定功率：162KW 制造商：上海柴油机股份有限公司 排放阶段：第三阶段 转速：2200r/min | 割幅:2.68m;型式:自走圆盘式 ;籽粒破碎机构:非对辊式 ;配套发动机功率:162kW; | 型号名称 / 4QZ-2700型自走式青饲料收获机 形式 / 自走式 工作状态外形尺寸（长×宽×高） mm 7080×2820×5100 配套动力范围（牵引式、悬挂式） kW / 配套发动机额定功率（自走式、配有发动机的牵引式） kW 162 配套发动机额定转速（自走式、配有发动机的牵引式） r/min 2200 割幅 mm 2680 作物收集割台型式 / 直切割台 割台切割器型式 / 圆盘式割刀 喂入机构型式 / 喂入辊 喂入机构数量 / 4 秸秆切碎机构型式 / 滚筒式 籽粒破碎机构型式 / 揉搓板式 驾驶室型式(自走式） / 普通型 变速方式(自走式） / 手动变速 驱动方式(自走式） / 机械驱动 制动器型式(自走式） / 前：盘式；后：/ 导向轮轮距（自走式） mm 1800 导向轮轮胎规格（自走式） / 10.0/75-15.3 驱动轮轮距（自走式） mm 1900 驱动轮轮胎规格（自走式） / 15-24 履带宽度(自走式） mm / 履带接地长(自走式） mm / 轨距(自走式） mm / 轴距(自走式） mm 2900 作业速度范围 km/h 2～6 设计切段长度 mm 20 | 162 | 购机补贴(通用类) | 2026-04-01 | 河南省 | 评阅通过 | 初评员：通过 | 初评员：通过 ，需要对相关产品进行现场演示评价
收获机械 | 饲料作物收获机械 | 青饲料收获机 | 2.6m及以上自走圆盘式青饲料收获机 | 新乡市凯航机械制造有限公司 | 自走式青饲料收获机 | 4QZ-12 | 型号：WP6G210E330；功率：154kW；制造商名称：潍坊动力股份有限公司：排放阶段：第三阶段。 | 割幅:2.65m;型式:自走圆盘式 ;籽粒破碎机构:非对辊式 ;配套发动机功率:154kW; | 工作状态外形尺寸（长×宽×高）：6700mm×2700mm×4500mm ； 结构质量：5800kg；割副：2650mm； 割台切割器型式：圆盘式； 轮距(自走式)导向轮：1720mm ，轮距(自走式)驱动轮：1850mm ； 轮胎规格(自走式)导向轮：10.0/75-15.3；轮胎规格(自走式)驱动轮：15-24； 轴距：2730mm ； 驾驶室型式：普通式 ；籽粒破碎机构：揉搓板式； | 154 | 购机补贴(通用类) | 2022-12-31 | 河南省 | 评阅通过 | 初评员：通过 | 初评员：通过 ，需要对相关产品进行现场演示评价
收获机械 | 饲料作物收获机械 | 青饲料收获机 | 2.6m及以上自走圆盘式青饲料收获机，带对辊式籽粒破碎机构 | 获嘉县鑫金锐农业装备有限公司 | 自走式青饲料收获机 | 4QZ-2700A | 型号：SC7H220G3 标定功率：162KW 制造商：上海柴油机股份有限公司 排放阶段：第三阶段 转速：2200r/min | 割幅:2.68m;型式:自走圆盘式 ;籽粒破碎机构:对辊式 ;配套发动机功率:162kW; | 型号名称 / 4QZ-2700A型自走式青饲料收获机 形式 / 自走式 工作状态外形尺寸（长×宽×高） mm 7080×2820×5100 配套动力范围（牵引式、悬挂式） kW / 配套发动机额定功率（自走式、配有发动机的牵引式） kW 162 配套发动机额定转速（自走式、配有发动机的牵引式） r/min 2200 割幅 mm 2680 作物收集割台型式 / 直切割台 割台切割器型式 / 圆盘式割刀 喂入机构型式 / 喂入辊 喂入机构数量 / 4 秸秆切碎机构型式 / 滚筒式 籽粒破碎机构型式 / 对辊式 驾驶室型式(自走式） / 普通型 变速方式(自走式） / 手动变速 驱动方式(自走式） / 机械驱动 制动器型式(自走式） / 前：盘式；后：/ 导向轮轮距（自走式） mm 1800 导向轮轮胎规格（自走式） / 10.0/75-15.3 驱动轮轮距（自走式） mm 1900 驱动轮轮胎规格（自走式） / 15-24 履带宽度(自走式） mm / 履带接地长(自走式） mm / 轨距(自走式） mm / 轴距(自走式） mm 2900 作业速度范围 km/h 2～6 设计切段长度 mm 20 | 162 | 购机补贴(通用类) | 2026-04-01 | 河南省 | 评阅通过 | 初评员：通过 | 初评员：通过 ，需要对相关产品进行现场演示评价
收获机械 | 饲料作物收获机械 | 青饲料收获机 | 2.6m及以上自走圆盘式青饲料收获机，带对辊式籽粒破碎机构 | 洛阳福格森机械装备有限公司 | 自走式青饲料收获机 | 4QZ-15A | 发动机型号：WP10G360E341；功率：266kW；制造商：潍柴动力股份有限公司；排放阶段：国家第三排放阶段 | 割幅:2.81m;型式:自走圆盘式 ;籽粒破碎机构:对辊式 ;配套发动机功率:266kW; | 工作状态外形尺寸(长×宽×高)（mm）:7600×3050×4850；配套动力：266KW；割幅（mm）:2810；割台切割器型式：圆盘式割刀；籽粒破碎机构型式：对辊式；秸秆切碎机构型式：滚筒式；导向轮轮距(自走式)mm:1640；驱动轮轮距(自走式)mm：2080；导向轮轮胎规格（自走式）:10.0/75-15.3；驱动轮轮胎规格（自走式）:15-24；轴距(mm):2650;最小离地间隙(mm):350;。 | 266 | 购机补贴(通用类) | 2024-11-28 | 河南省 | 评阅通过 | 初评员：通过 | 初评员：通过 ，需要对相关产品进行现场演示评价
收获机械 | 饲料作物收获机械 | 青饲料收获机 | 2.6m及以上自走圆盘式青饲料收获机，带对辊式籽粒破碎机构 | 新乡市凯航机械制造有限公司 | 自走式青饲料收获机 | 4QZ-12A | 发动机型号：WP7G270E300；功率：199kW；制造商名称：潍坊动力股份有限公司；排放标准：第三阶段 | 割幅:2.65m;型式:自走圆盘式 ;籽粒破碎机构:对辊式 ;配套发动机功率:199kW; | 形式 ： 自走式 ； 工作状态外形尺寸（长×宽×高） mm ：6700×2700×4500 ； 割幅 mm： 2650 ； 作物收集割台型式 ： 直切割台； 割台切割器型式 ：圆盘式割刀 ； 喂入机构型式 ： 喂入辊 ； 喂入机构数量 ： 1 ； 秸秆切碎机构型式 ： 滚筒式 ； 籽粒破碎机构型式 ： 对辊式 ； | 199 | 购机补贴(通用类) | 2025-03-31 | 河南省 | 评阅通过 | 初评员：通过 | 初评员：通过 ，需要对相关产品进行现场演示评价
收获机械 | 饲料作物收获机械 | 打（压）捆机 | 压缩室截面积（宽×高）0.154m2及以上方捆捡拾压捆机 | 东风井关农业机械有限公司 | 方草捆打捆机 | 9YFG-2.2(ENY2200) |  | 捡拾宽度:2.2m;型式:方捆 ;压缩室截面积(宽×高):0.1584㎡;打结器数量:2个; | 捡拾器宽度：2200mm；工作状态外形尺寸：5710*2580*1750mm；捡拾器结构形式：粉粹机捡拾兼切割揉碎；打结器类型：D型；打结器数量：2个；压缩式截面尺寸（长×宽）：360mm×440mm÷1000000=0.1584m²；配套动力：58.8-117.6KW； | 0 | 购机补贴(通用类) | 2023-12-31 | 湖北省 | 评阅通过 | 初评员：通过 | 初评员：通过 ，需要对相关产品进行现场演示评价
收获机械 | 饲料作物收获机械 | 打（压）捆机 | 压缩室截面积（宽×高）0.154m2及以上方捆捡拾压捆机 | 东风井关农业机械有限公司 | 方草捆打捆机 | 9YFG-2.2A(ENY2200A) |  | 捡拾宽度:2.2m;型式:方捆 ;压缩室截面积(宽×高):0.1584㎡;打结器数量:2个; | 捡拾器宽度：2200mm；工作状态外形尺寸：6410*2750*1850mm；捡拾器结构形式：粉粹机捡拾兼切割揉碎；打结器类型：D型；打结器数量：2个；压缩式截面尺寸（长×宽）：360mm×440mm÷1000000=0.1584m²；配套动力：80.9-132.4KW； | 0 | 购机补贴(通用类) | 2023-12-31 | 湖北省 | 评阅通过 | 初评员：通过 | 初评员：通过 ，需要对相关产品进行现场演示评价
收获机械 | 饲料作物收获机械 | 打（压）捆机 | 压缩室截面积（宽×高）0.154m2及以上方捆捡拾压捆机 | 东风井关农业机械有限公司 | 方草捆打捆机 | 9YFQ-1.7(ENY1700) |  | 捡拾宽度:1.7m;型式:方捆 ;压缩室截面积(宽×高):0.1584㎡;打结器数量:2个; | 捡拾宽度：1700mm；打结器数量：2个；压缩室截面尺寸（宽×高）：440mm×360mm÷1000000=0.1584m²；挂接方式：牵引式；捡拾器结构型式：弹齿式；喂入器结构型式：拨叉喂入机构；打结器型式：D型；捆扎方式：自动绳打捆；配套动力范围：33.1～117.6kW | 0 | 购机补贴(通用类) | 2025-09-29 | 湖北省 | 评阅通过 | 初评员：通过 | 初评员：通过 ，需要对相关产品进行现场演示评价
收获机械 | 饲料作物收获机械 | 打（压）捆机 | 压缩室截面积（宽×高）0.154m2及以上方捆捡拾压捆机 | 东风井关农业机械有限公司 | 方捆打捆机 | 9YFQ-2.0(ENY2000) |  | 捡拾宽度:2.0m;型式:方捆 ;压缩室截面积(宽×高):0.162㎡;打结器数量:2个; | 捡拾宽度：2000mm；压缩室截面尺寸（宽×高）：450mm×360mm÷1000000=0.162㎡；打结器数量：2个；捡拾器结构型式：弹齿式；喂入器结构型式：拨叉喂入机构；配套动力范围： 35.3～58.8kW；挂接方式：牵引式； | 0 | 购机补贴(通用类) | 2025-12-23 | 湖北省 | 评阅通过 | 初评员：通过 | 初评员：通过 ，需要对相关产品进行现场演示评价
收获机械 | 饲料作物收获机械 | 打（压）捆机 | 压缩室截面积（宽×高）0.154m2及以上方捆捡拾压捆机 | 东风井关农业机械有限公司 | 方草捆打捆机 | 9YFQ-2.2B(ENY2200B) |  | 捡拾宽度:2.2m;型式:方捆 ;压缩室截面积(宽×高):0.1584㎡;打结器数量:2个; | 捡拾宽度：2200mm；打结器数量：2个；压缩室截面尺寸（宽×高）：440mm×360mm÷1000000=0.1584m²；挂接方式：牵引式；捡拾器结构型式：弹齿式；喂入器结构型式：拨叉喂入机构；打结器型式：D型；捆扎方式：自动绳打捆；配套动力范围：36.8～117.6 kW | 0 | 购机补贴(通用类) | 2025-09-29 | 湖北省 | 评阅通过 | 初评员：通过 | 初评员：通过 ，需要对相关产品进行现场演示评价
收获机械 | 饲料作物收获机械 | 打（压）捆机 | 压缩室截面积（宽×高）0.154m2及以上方捆捡拾压捆机 | 吉林省九宝田农业装备有限公司 | 方草捆打捆机 | 9YFQ-2200 |  | 捡拾宽度:2.2m;型式:方捆 ;压缩室截面积(宽×高):0.1584㎡;打结器数量:2个; | 项目 单位 设计值 型号名称 / 9YFQ-2200型方草捆打捆机 挂接方式 / 牵引式 捡拾宽度 mm 2200 喂入口宽度 mm 440 捡拾器结构型式 / 弹齿式 喂入器结构型式 / 拨叉喂入机构 打结器型式 / D型 打结器数量 个 2 压缩室截面尺寸（宽×高） mm 440×360 配套动力范围 kW 51.4-66.2 捆扎方式 / 自动绳打捆 |  | 购机补贴(通用类) | 2025-11-01 | 吉林省 | 评阅通过 | 初评员：通过 | 初评员：通过 ，需要对相关产品进行现场演示评价
收获机械 | 饲料作物收获机械 | 打（压）捆机 | 压缩室截面积（宽×高）0.154m2及以上方捆捡拾压捆机 | 临颍县颍机机械制造有限公司 | 方草捆打捆机 | 9YFQ-1.9 |  | 捡拾宽度:1.9m;型式:方捆 ;压缩室截面积(宽×高):0.1656㎡;打结器数量:2个; | 挂接方式：牵引式；捡拾宽度 mm ：1900；捡拾器结构型式：弹齿式；喂入器结构型式：拨叉喂入机构；打结器型式：D型；打结器数量个：2；捆扎方式：自动绳打捆；压缩室截面尺寸（宽×高） mm：460×360 |  | 购机补贴(通用类) | 2026-04-29 | 河南省 | 评阅通过 | 初评员：通过 | 初评员：通过 ，需要对相关产品进行现场演示评价
收获机械 | 饲料作物收获机械 | 打（压）捆机 | 压缩室截面积（宽×高）0.154m2及以上方捆捡拾压捆机 | 洛阳福格森机械装备有限公司 | 方草捆打捆机 | 9YK-1.7 |  | 捡拾宽度:1.718m;型式:方捆 ;压缩室截面积(宽×高):0.1776㎡;打结器数量:2个; | 捡拾器宽度(mm):1718；打结器类型:D型；方捆机压缩室截面尺寸(宽度×高度）mm：480×370，打结器数量：2个，配套动力范围：(kw):29.4-66.2； |  | 购机补贴(通用类) | 2026-04-29 | 河南省 | 评阅通过 | 初评员：通过 | 初评员：通过 ，需要对相关产品进行现场演示评价
收获机械 | 饲料作物收获机械 | 打（压）捆机 | 压缩室截面积（宽×高）0.154m2及以上方捆捡拾压捆机 | 山东瑞科农业装备有限公司 | 方草捆打捆机 | 9YF-1.9 |  | 捡拾宽度:1.9m;型式:方捆 ;压缩室截面积(宽×高):0.172㎡;打结器数量:2个; | 捡拾器宽度：1900mm；捡拾器结构型式:弹齿式；打结器类型:D型；打结器数量:2个；压缩室截面尺寸 （宽×高）mm:465×370；打捆活塞往复次数:100次/min；工作状态外形尺寸（长×宽×高）mm:5110×2300×1730；配套动力:≥73.5～132.5kw。 |  | 购机补贴(通用类) | 2026-02-07 | 山东省 | 评阅通过 | 初评员：通过 | 初评员：通过 ，需要对相关产品进行现场演示评价
收获机械 | 饲料作物收获机械 | 打（压）捆机 | 压缩室截面积（宽×高）0.154m2及以上方捆捡拾压捆机 | 星光玉龙机械（湖北）有限公司 | 捡拾式方捆压捆机 | 9YFQ-1950D |  | 捡拾宽度:1.95m;型式:方捆 ;压缩室截面积(宽×高):0.1656㎡;打结器数量:2个; | 捡拾器结构型式：单轴甩刀式，打结器类型：D型绳打捆，打结器数量：2个，压缩室截面尺寸：460×360mm，配套动力：40.4kW以上； 捡拾器宽度：1950mm | 0 | 购机补贴(通用类) | 2022-12-31 | 湖北省 | 评阅通过 | 初评员：通过 | 初评员：通过 ，需要对相关产品进行现场演示评价
收获机械 | 饲料作物收获机械 | 打（压）捆机 | 压缩室截面积（宽×高）0.154m2及以上方捆捡拾压捆机 | 星光玉龙机械（湖北）有限公司 | 方草捆打捆机 | 9YFQ-1950DII |  | 捡拾宽度:1.95m;型式:方捆 ;压缩室截面积(宽×高):0.1656㎡;打结器数量:2个; | 挂接方式:牵引;捡拾宽度:1950mm;喂入口宽度:440mm；捡拾器结构型式:甩刀式；喂入器结构型式:拨叉喂入机构；打结器型式：D型；打结器数量：2个；压缩室截面尺寸（宽×高）：460*360mm；配套动力范围：50~95kW； | 0 | 购机补贴(通用类) | 2024-07-17 | 湖北省 | 评阅通过 | 初评员：通过 | 初评员：通过 ，需要对相关产品进行现场演示评价
收获机械 | 饲料作物收获机械 | 打（压）捆机 | 压缩室截面积（宽×高）0.154m2及以上方捆捡拾压捆机 | 星光玉龙机械（湖北）有限公司 | 捡拾式方捆压捆机 | YLYQ1950 |  | 捡拾宽度:1.95m;型式:方捆 ;压缩室截面积(宽×高):0.1656㎡;打结器数量:2个; | 挂接方式:牵引式;捡拾宽度:1950mm;捡拾器结构型式:弹齿式；喂入器结构型式:拨叉喂入机构；打结器型式：D型；打结器数量：2个； 压缩室截面尺寸（宽×高）：460*360mm；配套动力范围：25.7~40.5kW； | 0 | 购机补贴(通用类) | 2024-07-17 | 湖北省 | 评阅通过 | 初评员：通过 | 初评员：通过 ，需要对相关产品进行现场演示评价
收获机械 | 饲料作物收获机械 | 打（压）捆机 | 压缩室截面积（宽×高）0.154m2及以上方捆捡拾压捆机 | 星光玉龙机械（湖北）有限公司 | 捡拾式方捆压捆机 | YLYQ1950ⅡA |  | 捡拾宽度:1.95m;型式:方捆 ;压缩室截面积(宽×高):0.1656㎡;打结器数量:2个; | 捡拾器结构型式：双轴甩刀式，打结器数量：2个，压缩室截面尺寸：460×360mm，配套动力：55kW以上 ， 捡拾器宽度：1950mm ；工作状态外型尺寸（长*宽*高）5465*2400*1750mm | 0 | 购机补贴(通用类) | 2021-12-31 | 湖北省 | 评阅通过 | 初评员：通过 | 初评员：通过 ，需要对相关产品进行现场演示评价
收获机械 | 饲料作物收获机械 | 打（压）捆机 | 压缩室截面积（宽×高）0.154m2及以上方捆捡拾压捆机 | 中联农业机械股份有限公司 | 履带自走式方草捆打捆机 | 9YZ-1900FB | 国三，4C6-82U32，全柴，功率：60kW； | 捡拾宽度:1.9m;型式:方捆 ;压缩室截面积(宽×高):0.1728㎡;打结器数量:2个; | 捡拾宽度（m）：1.9；压缩室截面积（宽×高）㎡：0.1728；打结器数量：2个；方捆； | 60 | 购机补贴(通用类) | 2025-07-05 | 安徽省 | 评阅通过 | 初评员：通过 | 初评员：通过 ，需要对相关产品进行现场演示评价
收获机械 | 饲料作物收获机械 | 打（压）捆机 | 压缩室截面积（宽×高）0.162m2及以上方捆捡拾压捆机 | 安徽省瑞保田农业机械制造有限公司 | 方草捆打捆机 | 9YFQ-2.2 |  | 捡拾宽度:2.23m;型式:方捆 ;压缩室截面积(宽×高):0.1656㎡;打结器数量:2个; | 捡拾器宽度（mm）：2230，捡拾器结构型式：弹齿式，打结器类型：D型打结器 打结器数量：2个，压缩室截面尺寸（宽×高）（mm）：460×360，打捆活塞往复次数（次/min）：100，工作状态外型尺寸（长×宽×高）（mm）：5530×2860×1770（长度为机器最末端至前部下悬挂点的距离），配套动力（kW）：36.8-73.5 | 0 | 购机补贴(通用类) | 2023-12-31 | 安徽省 | 评阅通过 | 初评员：通过 | 初评员：通过 ，需要对相关产品进行现场演示评价
收获机械 | 饲料作物收获机械 | 打（压）捆机 | 压缩室截面积（宽×高）0.162m2及以上方捆捡拾压捆机 | 河南省躬耕农业机械制造有限公司 | 方草捆打捆机 | 9YFQ-2.2 |  | 捡拾宽度:2.21m;型式:方捆 ;压缩室截面积(宽×高):0.1656㎡;打结器数量:2个; | 型号名称：9YFQ-2.2型方草捆打捆机、挂接方式：牵引式、捡拾宽度：2210mm、捡拾器结构型式：弹齿式、喂入器结构型式：拨叉喂入机构、打结器型式：D型、打结器数量：2个、压缩室截面尺寸（宽×高）：460×360 mm、配套动力范围：29.4-58.8kW |  | 购机补贴(通用类) | 2024-12-29 | 河南省 | 评阅通过 | 初评员：通过 | 初评员：通过 ，需要对相关产品进行现场演示评价
收获机械 | 饲料作物收获机械 | 打（压）捆机 | 压缩室截面积（宽×高）0.162m2及以上方捆捡拾压捆机 | 河南省躬耕农业机械制造有限公司 | 方草捆打捆机 | 9YFQ-2.2A |  | 捡拾宽度:2.2m;型式:方捆 ;压缩室截面积(宽×高):0.1656㎡;打结器数量:2个; | 型号名称：9YFQ-2.2A型方草捆打捆机、挂接方式：牵引式、捡拾宽度：2200mm、捡拾器结构型式：甩刀式、喂入器结构型式：拨叉喂入机构、打结器型式：D型、打结器数量：2个、捆扎方式：自动绳打捆、压缩室截面尺寸（宽×高）：460×360 mm、配套动力范围：58.8-88.2kW |  | 购机补贴(通用类) | 2025-11-01 | 河南省 | 评阅通过 | 初评员：通过 | 初评员：通过 ，需要对相关产品进行现场演示评价
收获机械 | 饲料作物收获机械 | 打（压）捆机 | 压缩室截面积（宽×高）0.162m2及以上方捆捡拾压捆机 | 洛阳福格森机械装备有限公司 | 方草捆打捆机 | 9YK-2.2 |  | 捡拾宽度:2.205m;型式:方捆 ;压缩室截面积(宽×高):0.1776㎡;打结器数量:2个; | 捡拾器宽度(mm):2205；打结器类型:D型；方捆机压缩室截面尺寸(宽度×高度）：480×370mm，打结器数量：2个，配套动力范围(kw):29.4-66.2； |  | 购机补贴(通用类) | 2026-04-29 | 河南省 | 评阅通过 | 初评员：通过 | 初评员：通过 ，需要对相关产品进行现场演示评价
收获机械 | 饲料作物收获机械 | 打（压）捆机 | 压缩室截面积（宽×高）0.162m2及以上方捆捡拾压捆机 | 洛阳福格森机械装备有限公司 | 方草捆打捆机 | 9YK-2.2A |  | 捡拾宽度:2.2m;型式:方捆 ;压缩室截面积(宽×高):0.1702㎡;打结器数量:2个; | 捡拾器宽度(mm):2200；打结器类型:D型；方捆机压缩室截面尺寸(宽度×高度）：460×370mm，打结器数量：2个，配套动力范围(kw):40.5-59； |  | 购机补贴(通用类) | 2026-02-07 | 河南省 | 评阅通过 | 初评员：通过 | 初评员：通过 ，需要对相关产品进行现场演示评价
收获机械 | 饲料作物收获机械 | 打（压）捆机 | 压缩室截面积（宽×高）0.162m2及以上方捆捡拾压捆机 | 洛阳福格森机械装备有限公司 | 方草捆打捆机 | 9YQF-2.2A |  | 捡拾宽度:2.2m;型式:方捆 ;压缩室截面积(宽×高):0.1702㎡;打结器数量:2个; | 捡拾器宽度(mm):2200；打结器类型:D型；方捆机压缩室截面尺寸(宽度×高度）：460×370mm，打结器数量：2个，配套动力范围：88.2-132.4kw； |  | 购机补贴(通用类) | 2026-02-07 | 河南省 | 评阅通过 | 初评员：通过 | 初评员：通过 ，需要对相关产品进行现场演示评价
收获机械 | 饲料作物收获机械 | 打（压）捆机 | 压缩室截面积（宽×高）0.162m2及以上方捆捡拾压捆机 | 青岛江寒工业装备有限公司 | 方草捆打捆机 | 9YFQ-2.2 |  | 捡拾宽度:2.2m;型式:方捆 ;压缩室截面积(宽×高):0.162㎡;打结器数量:2个; | 挂接方式：牵引式；捡拾宽度 mm ：2200；捡拾器结构型式：弹齿式；喂入器结构型式：拨叉喂入机构；打结器型式：D型；打结器数量个：2；捆扎方式：自动绳打捆；压缩室截面尺寸（宽×高） mm：450×360 |  | 购机补贴(通用类) | 2026-02-07 | 山东省 | 评阅通过 | 初评员：通过 | 初评员：通过 ，需要对相关产品进行现场演示评价
收获机械 | 饲料作物收获机械 | 打（压）捆机 | 压缩室截面积（宽×高）0.162m2及以上方捆捡拾压捆机 | 曲阜圣隆机械设备有限公司 | 方草捆打捆机 | 9YF-2.2 |  | 捡拾宽度:2.2m;型式:方捆 ;压缩室截面积(宽×高):0.1702㎡;打结器数量:2个; | 型号名称：9YF-2.2型方草捆打捆机；挂接方式：牵引式；捡拾宽度：2200mm；捡拾器结构型式：弹齿式；喂入器结构型式：拨叉喂入机构；打结器型式:D型；打结器数量：2个；压缩室截面尺寸（宽×高）：460×370mm；捆扎方式：自动绳打捆；配套动力范围：36.8-117.6kW。 |  | 购机补贴(通用类) | 2025-12-23 | 山东省 | 评阅通过 | 初评员：通过 | 初评员：通过 ，需要对相关产品进行现场演示评价
收获机械 | 饲料作物收获机械 | 打（压）捆机 | 压缩室截面积（宽×高）0.162m2及以上方捆捡拾压捆机 | 曲阜圣隆机械设备有限公司 | 方草捆打捆机 | 9YFSG-2.2 |  | 捡拾宽度:2.2m;型式:方捆 ;压缩室截面积(宽×高):0.1702㎡;打结器数量:2个; | 型号名称：9YFSG-2.2型方草捆打捆机；挂接方式：牵引式；捡拾宽度：2200mm；捡拾器结构型式：锤爪式；喂入器结构型式：拨叉喂入机构；打结器型式:D型；打结器数量：2个；压缩室截面尺寸（宽×高）：460×370mm；捆扎方式：自动绳打捆；配套动力范围：58.8-117.6。 |  | 购机补贴(通用类) | 2025-12-23 | 山东省 | 评阅通过 | 初评员：通过 | 初评员：通过 ，需要对相关产品进行现场演示评价
收获机械 | 饲料作物收获机械 | 打（压）捆机 | 压缩室截面积（宽×高）0.162m2及以上方捆捡拾压捆机 | 三极科技（山东）有限公司 | 方草捆打捆机 | 9YF-2200 |  | 捡拾宽度:2.2m;型式:方捆 ;压缩室截面积(宽×高):480x360㎡;打结器数量:2个; | 挂接方式：牵引式；捡拾宽度：2200mm;捡拾器结构型式：弹齿式；喂入器结构型式：拨叉喂入机构；打结器型式：D型；打结器数量：2个；压缩室截面尺寸（宽*高）：480*360mm；捆扎方式：自动绳打捆；配套动力范围：≥51.5kw。 | 51.5 | 购机补贴(通用类) | 2026-06-29 | 山东省 | 评阅通过 | 初评员：通过 | 初评员：通过 ，需要对相关产品进行现场演示评价
收获机械 | 饲料作物收获机械 | 打（压）捆机 | 压缩室截面积（宽×高）0.162m2及以上方捆捡拾压捆机 | 山东瑞科农业装备有限公司 | 方草捆打捆机 | 9YF-2.2A |  | 捡拾宽度:2.2m;型式:方捆 ;压缩室截面积(宽×高):0.172㎡;打结器数量:2个; | 捡拾器宽度：2200mm；捡拾器结构型式:弹齿式；打结器类型:D型；打结器数量:2个；压缩室截面尺寸 （宽×高）mm:465×370；打捆活塞往复次数:100次/min；工作状态外形尺寸（长×宽×高）mm:5110×2820×1730；配套动力:≥73.5～132.5kw。 |  | 购机补贴(通用类) | 2026-02-07 | 山东省 | 评阅通过 | 初评员：通过 | 初评员：通过 ，需要对相关产品进行现场演示评价
收获机械 | 饲料作物收获机械 | 打（压）捆机 | 压缩室截面积（宽×高）0.162m2及以上方捆捡拾压捆机 | 山东瑞科农业装备有限公司 | 方草捆打捆机 | 9YF-2.2B |  | 捡拾宽度:2.2m;型式:方捆 ;压缩室截面积(宽×高):0.172㎡;打结器数量:2个; | 捡拾器宽度：2200mm；捡拾器结构型式:甩刀式；打结器类型:D型；打结器数量:2个；压缩室截面尺寸 （宽×高）mm:465×370；打捆活塞往复次数:100次/min；工作状态外形尺寸（长×宽×高）mm:5110×3100×2400；配套动力:≥73.5～132.5kw。 |  | 购机补贴(通用类) | 2026-02-07 | 山东省 | 评阅通过 | 初评员：通过 | 初评员：通过 ，需要对相关产品进行现场演示评价
收获机械 | 饲料作物收获机械 | 打（压）捆机 | 压缩室截面积（宽×高）0.162m2及以上方捆捡拾压捆机 | 山东瑞科农业装备有限公司 | 方草捆打捆机 | 9YF-2.2D |  | 捡拾宽度:2.2m;型式:方捆 ;压缩室截面积(宽×高):0.175㎡;打结器数量:2个; | 捡拾器宽度：2200mm；捡拾器结构型式:甩刀式；打结器类型:D型；打结器数量:2个；压缩室截面尺寸 （宽×高）mm:480×365；打捆活塞往复次数:100次/min；工作状态外形尺寸（长×宽×高）mm:5920×2550×1780；配套动力:73.5～132.5kw。 |  | 购机补贴(通用类) | 2026-04-29 | 山东省 | 评阅通过 | 初评员：通过 | 初评员：通过 ，需要对相关产品进行现场演示评价
收获机械 | 饲料作物收获机械 | 打（压）捆机 | 压缩室截面积（宽×高）0.162m2及以上方捆捡拾压捆机 | 山东瑞科农业装备有限公司 | 方草捆打捆机 | 9YF-2.2H |  | 捡拾宽度:2.2m;型式:方捆 ;压缩室截面积(宽×高):0.177㎡;打结器数量:2个; | 捡拾器宽度：2200mm；捡拾器结构型式:甩刀式；打结器类型:D型；打结器数量:2个；压缩室截面尺寸 （宽×高）mm:485×365；打捆活塞往复次数:100次/min；工作状态外形尺寸（长×宽×高）mm:6220×3090×2520；配套动力:73.5～132.5kw。 |  | 购机补贴(通用类) | 2026-04-29 | 山东省 | 评阅通过 | 初评员：通过 | 初评员：通过 ，需要对相关产品进行现场演示评价
收获机械 | 饲料作物收获机械 | 打（压）捆机 | 压缩室截面积（宽×高）0.162m2及以上方捆捡拾压捆机 | 山东瑞科农业装备有限公司 | 方草捆打捆机 | 9YF-2.2J |  | 捡拾宽度:2.2m;型式:方捆 ;压缩室截面积(宽×高):0.177㎡;打结器数量:2个; | 捡拾器宽度：2200mm；捡拾器结构型式:弹齿式；打结器类型:D型；打结器数量:2个；压缩室截面尺寸 （宽×高）mm:485×365；打捆活塞往复次数:100次/min；工作状态外形尺寸（长×宽×高）mm:4860×2900×1760；配套动力:73.5～132.5kw。 |  | 购机补贴(通用类) | 2026-04-29 | 山东省 | 评阅通过 | 初评员：通过 | 初评员：通过 ，需要对相关产品进行现场演示评价
收获机械 | 饲料作物收获机械 | 打（压）捆机 | 压缩室截面积（宽×高）0.162m2及以上方捆捡拾压捆机 | 山东瑞科农业装备有限公司 | 方草捆打捆机 | 9YF-2.2S |  | 捡拾宽度:2.2m;型式:方捆 ;压缩室截面积(宽×高):0.175㎡;打结器数量:2个; | 捡拾器宽度：2200mm；捡拾器结构型式:双轴甩刀式；打结器类型:D型；打结器数量:2个；压缩室截面尺寸 （宽×高）mm:480×365；打捆活塞往复次数:100次/min；工作状态外形尺寸（长×宽×高）mm:6580×2660×1750；配套动力:73.5～132.5kw。 |  | 购机补贴(通用类) | 2026-04-29 | 山东省 | 评阅通过 | 初评员：通过 | 初评员：通过 ，需要对相关产品进行现场演示评价
收获机械 | 饲料作物收获机械 | 打（压）捆机 | 压缩室截面积（宽×高）0.162m2及以上方捆捡拾压捆机 | 山东瑞科农业装备有限公司 | 方草捆打捆机 | 9YF-2200C |  | 捡拾宽度:2.2m;型式:方捆 ;压缩室截面积(宽×高):0.164㎡;打结器数量:2个; | 捡拾器宽度：2200mm；捡拾器结构型式:甩刀式；打结器类型:D型；打结器数量:2个；压缩室截面尺寸 （宽×高）mm:457×360；打捆活塞往复次数:100次/min；工作状态外形尺寸（长×宽×高）mm:5110×3100×2400；配套动力:≥73.5kw。 |  | 购机补贴(通用类) | 2025-09-29 | 山东省 | 评阅通过 | 初评员：通过 | 初评员：通过 ，需要对相关产品进行现场演示评价
收获机械 | 饲料作物收获机械 | 打（压）捆机 | 压缩室截面积（宽×高）0.162m2及以上方捆捡拾压捆机 | 潍坊百丰农机制造有限公司 | 方草捆打捆机 | 9YFQ-2.2C |  | 捡拾宽度:2.2m;型式:方捆 ;压缩室截面积(宽×高):0.1702㎡;打结器数量:2个; | 型号名称:9YFQ-2.2C型方草捆打捆机;挂接方式:牵引式;捡拾宽度:2200mm;捡拾器结构型式:锤爪式;喂入器结构型式:拨叉喂入结构;打结器型式:D型;打结器数量:2个；压缩室截面尺寸（宽×高）mm：460×370;配套动力范围:≥88.2kW | 0 | 购机补贴(通用类) | 2026-02-07 | 山东省 | 评阅通过 | 初评员：通过 | 初评员：通过 ，需要对相关产品进行现场演示评价
收获机械 | 饲料作物收获机械 | 打（压）捆机 | 压缩室截面积（宽×高）0.162m2及以上方捆捡拾压捆机 | 潍坊百丰农机制造有限公司 | 方草捆打捆机 | 9YFQ-2.2T |  | 捡拾宽度:2.2m;型式:方捆 ;压缩室截面积(宽×高):0.1702㎡;打结器数量:2个; | 型号名称:9YFQ-2.2T型方草捆打捆机;挂接方式:牵引式;捡拾宽度:2200mm;捡拾器结构型式:弹齿式;喂入器结构型式:拨叉喂入结构;打结器型式:D型;打结器数量:2个；压缩室截面尺寸（宽×高）mm：460×370;配套动力范围:≥51.4kW | 0 | 购机补贴(通用类) | 2026-02-07 | 山东省 | 评阅通过 | 初评员：通过 | 初评员：通过 ，需要对相关产品进行现场演示评价
收获机械 | 饲料作物收获机械 | 打（压）捆机 | 压缩室截面积（宽×高）0.162m2及以上方捆捡拾压捆机 | 潍坊百牧机械有限公司 | 方草捆打捆机 | 9YF-2200T |  | 捡拾宽度:2.2m;型式:方捆 ;压缩室截面积(宽×高):0.1702㎡;打结器数量:2个; | 挂接方式：牵引式；捡拾宽度（mm）:2200；捡拾器结构型式：弹齿式；喂入器结构型式：拔叉喂入机构；打结器型式：D型；打结器数量：2个；压缩室截面尺寸（宽×高）mm；460×370；配套动力范围（kw）：44.1-73.5 |  | 购机补贴(通用类) | 2024-07-17 | 山东省 | 评阅通过 | 初评员：通过 | 初评员：通过 ，需要对相关产品进行现场演示评价
收获机械 | 饲料作物收获机械 | 打（压）捆机 | 压缩室截面积（宽×高）0.162m2及以上方捆捡拾压捆机 | 潍坊沣田农业机械制造有限责任公司 | 方草捆打捆机 | 9YFQ-2.2C |  | 捡拾宽度:2.2m;型式:方捆 ;压缩室截面积(宽×高):0.1702㎡;打结器数量:2个; | 型号名称:9YFQ-2.2C型方草捆打捆机,捡拾宽度:2200mm,压缩室截面尺寸（宽×高）;460×370mm,打结器数量:2个 |  | 购机补贴(通用类) | 2026-02-07 | 山东省 | 评阅通过 | 初评员：通过 | 初评员：通过 ，需要对相关产品进行现场演示评价
收获机械 | 饲料作物收获机械 | 打（压）捆机 | 压缩室截面积（宽×高）0.162m2及以上方捆捡拾压捆机 | 潍坊沣田农业机械制造有限责任公司 | 方草捆打捆机 | 9YFQ-2.2T |  | 捡拾宽度:2.2m;型式:方捆 ;压缩室截面积(宽×高):0.1702㎡;打结器数量:2个; | 型号名称:9YFQ-2.2T型方草捆打捆机,捡拾宽度:2200mm,压缩室截面尺寸（宽×高）:460×370mm,打结器数量:2个。 |  | 购机补贴(通用类) | 2026-02-07 | 山东省 | 评阅通过 | 初评员：通过 | 初评员：通过 ，需要对相关产品进行现场演示评价
收获机械 | 饲料作物收获机械 | 打（压）捆机 | 压缩室截面积（宽×高）0.162m2及以上方捆捡拾压捆机 | 潍坊鸿信农业装备有限公司 | 方草捆打捆机 | 9YFQ-2.2 |  | 捡拾宽度:2.2m;型式:方捆 ;压缩室截面积(宽×高):0.1728㎡;打结器数量:2个; | 挂接方式：牵引式；捡拾宽度：2200mm；捡拾器结构型式：弹齿式；喂入器结构型式：拨叉喂入机构；打结器型式：D型；打结器数量：2个；压缩式截面尺寸（宽×高）：480×360mm；捆扎方式：自动绳打捆；配套动力范围：73.5-132.4kW |  | 购机补贴(通用类) | 2026-04-29 | 山东省 | 评阅通过 | 初评员：通过 | 初评员：通过 ，需要对相关产品进行现场演示评价
收获机械 | 饲料作物收获机械 | 打（压）捆机 | 压缩室截面积（宽×高）0.162m2及以上方捆捡拾压捆机 | 潍坊鲁鹏机械有限公司 | 方草捆打捆机 | 9YF-2250 | 无 | 捡拾宽度:2.25m;型式:方捆 ;压缩室截面积(宽×高):0.166075㎡;打结器数量:2个; | 捡拾宽度：2.25m 捡拾器结构型式：弹齿式 打结器数量：2个 打结器类型：D型 喂入器结构型式：拨叉喂入机构 配套动力范围（KW):36.75-73.5 压缩室截面尺寸（宽*高）mm：455*365 压缩室截面积(宽X高)=455mm×365mm÷1000000=0.166075㎡”，原因有如下：1.压缩室截面积(宽X高)，契合了补贴额一览表中所要求的 2. 455×365报告中的实际参数情况 3.压缩室截面积(宽X高)=455×365÷100000=0.166075㎡，补贴额一览表明示的国际公认的数学计算公式； 数值要求。 4. “0.166075㎡”计算后的结果，也符合补贴额一览表中所要求的 | 0 | 购机补贴(通用类) | 2024-12-29 | 山东省 | 评阅通过 | 初评员：通过 | 初评员：通过 ，需要对相关产品进行现场演示评价
收获机械 | 饲料作物收获机械 | 打（压）捆机 | 压缩室截面积（宽×高）0.162m2及以上方捆捡拾压捆机 | 星光玉龙机械（湖北）有限公司 | 方草捆打捆机 | 9YFQ-2.2A |  | 捡拾宽度:2.21m;型式:方捆 ;压缩室截面积(宽×高):0.1728㎡;打结器数量:2个; | 型号名称:9YFQ-2.2A方草捆打捆机,挂接方式:牵引式,捡拾宽度:2218mm,捡拾器结构型式:弹齿式,喂入器结构型式:拔叉喂入机构,打结器型式:D型,打结器数量:2,压缩室截面尺寸（宽×高）:480*360mm,配套动力范围:55-75kW；捆扎方式:自动绳打捆 | 0 | 购机补贴(通用类) | 2026-04-29 | 湖北省 | 评阅通过 | 初评员：通过 | 初评员：通过 ，需要对相关产品进行现场演示评价
收获机械 | 饲料作物收获机械 | 打（压）捆机 | 压缩室截面积（宽×高）0.162m2及以上方捆捡拾压捆机 | 星光玉龙机械（湖北）有限公司 | 方草捆打捆机 | 9YFQ-2210 |  | 捡拾宽度:2.21m;型式:方捆 ;压缩室截面积(宽×高):0.1656㎡;打结器数量:2个; | 挂接方式:牵引式,捡拾宽度:2210mm,喂入口宽度:440mm,捡拾器结构型式：弹齿式,喂入器结构型式:拔叉喂入机构,打结器型式:D型,打结器数量:2,压缩室截面尺寸（宽×高）:460*360mm,配套动力范围:80-100kW,捆扎方式:自动绳打捆 | 0 | 购机补贴(通用类) | 2025-12-23 | 湖北省 | 评阅通过 | 初评员：通过 | 初评员：通过 ，需要对相关产品进行现场演示评价
收获机械 | 饲料作物收获机械 | 打（压）捆机 | 压缩室截面积（宽×高）0.162m2及以上方捆捡拾压捆机 | 星光玉龙机械（湖北）有限公司 | 方草捆打捆机 | 9YFQ-2210D |  | 捡拾宽度:2.21m;型式:方捆 ;压缩室截面积(宽×高):0.1656㎡;打结器数量:2个; | 捡拾器结构型式：甩刀式，打结器类型：D型绳打捆，打结器数量：2个，压缩室截面尺寸：460×360mm，配套动力：73.5- 95.6kW 工作状态外型尺寸（长*宽*高）5490*2600*1750mm，捡拾器宽度：2210mm | 0 | 购机补贴(通用类) | 2022-12-31 | 湖北省 | 评阅通过 | 初评员：通过 | 初评员：通过 ，需要对相关产品进行现场演示评价
收获机械 | 饲料作物收获机械 | 打（压）捆机 | 压缩室截面积（宽×高）0.162m2及以上方捆捡拾压捆机 | 星光玉龙机械（湖北）有限公司 | 方草捆打捆机 | 9YFQ-2210S |  | 捡拾宽度:2.21m;型式:方捆 ;压缩室截面积(宽×高):0.1656㎡;打结器数量:2个; | 拾器结构型式：双轴甩刀式，打结器类型：D型绳打捆，打结器数量：2个，压缩室截面尺寸：460×360mm，配套动力：88.3-117.7kW 工作状态外型尺寸（长*宽*高）5465*2738*1750mm，捡拾器宽度：2210mm | 0 | 购机补贴(通用类) | 2022-12-31 | 湖北省 | 评阅通过 | 初评员：通过 | 初评员：通过 ，需要对相关产品进行现场演示评价
收获机械 | 饲料作物收获机械 | 打（压）捆机 | 压缩室截面积（宽×高）0.162m2及以上方捆捡拾压捆机 | 星光玉龙机械（湖北）有限公司 | 方草捆打捆机 | 9YFQC-2.2DA |  | 捡拾宽度:2.21m;型式:方捆 ;压缩室截面积(宽×高):0.1728㎡;打结器数量:2个; | 挂接方式:牵引式;捡拾宽度:2210mm;捡拾器结构型式:锤爪式；喂入器结构型式:拨叉喂入机构；打结器型式：D型；打结器数量：2；压缩室截面尺寸（宽×高）：480*360mm；配套动力范围：85~110kW；捆扎方式:自动绳打捆 | 0 | 购机补贴(通用类) | 2026-04-29 | 湖北省 | 评阅通过 | 初评员：通过 | 初评员：通过 ，需要对相关产品进行现场演示评价
收获机械 | 饲料作物收获机械 | 打（压）捆机 | 压缩室截面积（宽×高）0.162m2及以上方捆捡拾压捆机 | 星光玉龙机械（湖北）有限公司 | 方草捆打捆机 | 9YFQC-2.2SA |  | 捡拾宽度:2.21m;型式:方捆 ;压缩室截面积(宽×高):0.1728㎡;打结器数量:2个; | 挂接方式:牵引式;捡拾宽度:2210mm;捡拾器结构型式:锤爪式；喂入器结构型式:拨叉喂入机构；打结器型式：D型；打结器数量：2；压缩室截面尺寸（宽×高）：480*360mm；配套动力范围：95~130kW；捆扎方式:自动绳打捆 | 0 | 购机补贴(通用类) | 2026-04-29 | 湖北省 | 评阅通过 | 初评员：通过 | 初评员：通过 ，需要对相关产品进行现场演示评价
收获机械 | 饲料作物收获机械 | 打（压）捆机 | 压缩室截面积（宽×高）0.162m2及以上方捆捡拾压捆机 | 星光玉龙机械（湖北）有限公司 | 方草捆打捆机 | 9YFQC-2210D |  | 捡拾宽度:2.21m;型式:方捆 ;压缩室截面积(宽×高):0.1656㎡;打结器数量:2个; | 挂接方式:牵引式;捡拾宽度:2210mm;喂入口宽度:440mm；捡拾器结构型式:甩刀式；喂入器结构型式:拨叉喂入机构；打结器型式：D型；打结器数量：2个；压缩室截面尺寸（宽×高）：460*360mm；配套动力范围：55~95kW； | 0 | 购机补贴(通用类) | 2024-07-17 | 湖北省 | 评阅通过 | 初评员：通过 | 初评员：通过 ，需要对相关产品进行现场演示评价
收获机械 | 饲料作物收获机械 | 打（压）捆机 | 压缩室截面积（宽×高）0.162m2及以上方捆捡拾压捆机 | 星光玉龙机械（湖北）有限公司 | 方草捆打捆机 | 9YFQC-2210S |  | 捡拾宽度:2.21m;型式:方捆 ;压缩室截面积(宽×高):0.1656㎡;打结器数量:2个; | 挂接方式:牵引式;捡拾宽度:2210mm;喂入口宽度:440mm；捡拾器结构型式甩刀式；喂入器结构型式:拨叉喂入机构；打结器型式：D型；打结器数量：2个；压缩室截面尺寸（宽×高）：460*360mm；配套动力范围：95~110kW； | 0 | 购机补贴(通用类) | 2024-07-17 | 湖北省 | 评阅通过 | 初评员：通过 | 初评员：通过 ，需要对相关产品进行现场演示评价
收获机械 | 饲料作物收获机械 | 打（压）捆机 | 压缩室截面积（宽×高）0.162m2及以上方捆捡拾压捆机 | 星光玉龙机械（湖北）有限公司 | 方草捆打捆机 | 9YFQT-2.2 |  | 捡拾宽度:2.218m;型式:方捆 ;压缩室截面积(宽×高):0.1656㎡;打结器数量:2个; | 型号名称:9YFQT-2.2方草捆打捆机,挂接方式:牵引式,捡拾宽度:2218mm,喂入口宽度:440mm,捡拾器结构型式:锤爪式,喂入器结构型式:拔叉喂入机构,打结器型式:D型,打结器数量:2,压缩室截面尺寸（宽×高）:460*360mm,配套动力范围:100-130kW,捆扎方式:自动绳打捆 | 0 | 购机补贴(通用类) | 2025-12-23 | 湖北省 | 评阅通过 | 初评员：通过 | 初评员：通过 ，需要对相关产品进行现场演示评价
收获机械 | 饲料作物收获机械 | 打（压）捆机 | 压缩室截面积（宽×高）0.162m2及以上方捆捡拾压捆机 | 星光玉龙机械（湖北）有限公司 | 方草捆打捆机 | 9YFQT-2.2A |  | 捡拾宽度:2.21m;型式:方捆 ;压缩室截面积(宽×高):0.1728㎡;打结器数量:2个; | 型号名称:9YFQT-2.2A方草捆打捆机,挂接方式:牵引式,捡拾宽度:2218mm,捡拾器结构型式:锤爪式,喂入器结构型式:拔叉喂入机构,打结器型式:D型,打结器数量:2,压缩室截面尺寸（宽×高）:480*360mm,配套动力范围:95-135kW；捆扎方式:自动绳打捆 | 0 | 购机补贴(通用类) | 2026-04-29 | 湖北省 | 评阅通过 | 初评员：通过 | 初评员：通过 ，需要对相关产品进行现场演示评价
收获机械 | 饲料作物收获机械 | 打（压）捆机 | 压缩室截面积（宽×高）0.162m2及以上方捆捡拾压捆机 | 盐城市天久农业机械制造有限公司 | 方草捆打捆机 | 9YFQ-2.2 |  | 捡拾宽度:2.23m;型式:方捆 ;压缩室截面积(宽×高):0.17㎡;打结器数量:2个; | 牵引式方草捆打捆机，配套动力：≧36.8KW,捡拾宽度：2230mm，弹齿式捡拾器，拨叉喂入机构，2个D型打结器，Y压缩室截面尺寸（宽×高）：460mm×370mm。 |  | 购机补贴(通用类) | 2025-09-29 | 江苏省 | 评阅通过 | 初评员：通过 | 初评员：通过 ，需要对相关产品进行现场演示评价
收获机械 | 饲料作物收获机械 | 打（压）捆机 | 压缩室截面积（宽×高）0.162m2及以上方捆捡拾压捆机 | 中联农业机械股份有限公司 | 履带自走式方草捆打捆机 | 9YZ-2200FB | 国三，4C6-82U32，全柴，功率：60kW； | 捡拾宽度:2.2m;型式:方捆 ;压缩室截面积(宽×高):0.1728㎡;打结器数量:2个; | 捡拾宽度（m）：2.2；压缩室截面积（宽×高）㎡：0.1728；打结器数量：2个；方捆； | 60 | 购机补贴(通用类) | 2025-07-05 | 安徽省 | 评阅通过 | 初评员：通过 | 初评员：通过 ，需要对相关产品进行现场演示评价
收获机械 | 饲料作物收获机械 | 打（压）捆机 | 压缩室截面积（宽×高）0.1998m2及以上方捆捡拾压捆机（3个及以上打结器） | 山东瑞科农业装备有限公司 | 方草捆打捆机 | 9YFQ-2.2C |  | 捡拾宽度:2.2m;型式:方捆 ;压缩室截面积(宽×高):0.2442㎡;打结器数量:3个; | 捡拾器宽度：2200mm；捡拾器结构型式:甩刀式；打结器类型:D型；打结器数量:3个；压缩室截面尺寸 （宽×高）mm:660×370；打捆活塞往复次数:100次/min；工作状态外形尺寸（长×宽×高）mm:5110×3100×2400；配套动力:≥88.3～132.5kw。 |  | 购机补贴(通用类) | 2026-02-07 | 山东省 | 评阅通过 | 初评员：通过 | 初评员：通过 ，需要对相关产品进行现场演示评价
收获机械 | 饲料作物收获机械 | 打（压）捆机 | 压缩室直径0.5m及以上圆捆捡拾压捆机 | 博特（潍坊）农业装备有限责任公司 | 圆草捆打捆机 | 9YQ-930 |  | 捡拾宽度:0.93m;型式:圆捆 ;压缩室直径:0.573m;压缩室宽度:0.93m; | 挂接方式：悬挂式；捡拾宽度：930mm；捡拾器结构型式：弹齿式；喂入器结构型式：弹齿直接喂入；压缩室成捆机构型式：滚筒式；压缩室宽度：930mm；压缩室直径：Ф573mm；卷压工作部件数量：12个；卷压滚筒直径：Ф157mm；捆扎方式：缠绳；配套动力范围：22.1-36.8kw； |  | 购机补贴(通用类) | 2025-09-29 | 山东省 | 评阅通过 | 初评员：通过 | 初评员：通过 ，需要对相关产品进行现场演示评价
收获机械 | 饲料作物收获机械 | 打（压）捆机 | 压缩室直径0.5m及以上圆捆捡拾压捆机 | 曲阜圣隆机械设备有限公司 | 捡拾圆草捆打捆机 | 9YJ-1.3 |  | 捡拾宽度:1.3m;型式:圆捆 ;压缩室直径:0.57m;压缩室宽度:0.74m; | 捡拾器宽度：1300mm 捡拾器结构形式:甩刀式、强制喂入、螺旋进料 压缩室成捆机构型式：滚筒式 压缩室宽度：740mm 压缩室直径：570mm 卷压工作部件数量 ：12（12+3）个 卷压滚筒直径：157mm 工作状态外形尺寸：2700*1680*1300mm 配套功率37-45kW |  | 购机补贴(通用类) | 2022-12-31 | 山东省 | 评阅通过 | 初评员：通过 | 初评员：通过 ，需要对相关产品进行现场演示评价
收获机械 | 饲料作物收获机械 | 打（压）捆机 | 压缩室直径0.5m及以上圆捆捡拾压捆机 | 山东瑞科农业装备有限公司 | 圆草捆打捆机 | 9YQ-0.61 |  | 捡拾宽度:1.25m;型式:圆捆 ;压缩室直径:0.61m;压缩室宽度:1m; | 捡拾器宽度：1250mm；捡拾器结构型式:弹齿式；压缩室宽度：1000mm：压缩室直径：∅610mm；压缩室容积：0.29m³；卷压滚筒转速:320r/min；卷压滚筒数量:15个；工作状态外形尺寸（长×宽×高）mm:1950×1750×1510；配套动力:≥29.5～73.5kw。 |  | 购机补贴(通用类) | 2026-02-07 | 山东省 | 评阅通过 | 初评员：通过 | 初评员：通过 ，需要对相关产品进行现场演示评价
收获机械 | 饲料作物收获机械 | 打（压）捆机 | 压缩室直径0.5m及以上圆捆捡拾压捆机 | 潍坊福莱沃机械有限公司 | 圆草捆打捆机 | 9YQ-710 |  | 捡拾宽度:0.71m;型式:圆捆 ;压缩室直径:0.573m;压缩室宽度:0.7m; | 接方式：悬挂式；捡拾宽度：710mm；捡拾器结构型式：弹齿式；喂入器结构型式：弹齿直接喂入；压缩室成捆机构型式：滚筒式；压缩室宽度：700mm；压缩室直径：Ф573mm；卷压工作部件数量：12个；卷压滚筒直径：Ф157；捆扎方式：缠绳；配套动力范围：18.4-33.1kw； |  | 购机补贴(通用类) | 2025-09-29 | 山东省 | 评阅通过 | 初评员：通过 | 初评员：通过 ，需要对相关产品进行现场演示评价
收获机械 | 饲料作物收获机械 | 打（压）捆机 | 压缩室直径0.5m及以上圆捆捡拾压捆机 | 潍坊福莱沃机械有限公司 | 圆草捆打捆机 | 9YQ-930 |  | 捡拾宽度:0.93m;型式:圆捆 ;压缩室直径:0.573m;压缩室宽度:0.93m; | 挂接方式：悬挂式；捡拾宽度：930mm；捡拾器结构型式：弹齿式；喂入器结构型式：弹齿直接喂入；压缩室成捆机构型式：滚筒式；压缩室宽度：930mm；压缩室直径：Ф573mm；卷压工作部件数量：12个；卷压滚筒直径：Ф157；捆扎方式：缠绳；配套动力范围：22.1-36.8kw； |  | 购机补贴(通用类) | 2025-09-29 | 山东省 | 评阅通过 | 初评员：通过 | 初评员：通过 ，需要对相关产品进行现场演示评价
收获机械 | 饲料作物收获机械 | 打（压）捆机 | 压缩室直径0.5m及以上圆捆捡拾压捆机 | 潍坊汉腾机械有限公司 | 圆草捆打捆机 | 9YQ-1200 |  | 捡拾宽度:1.2m;型式:圆捆 ;压缩室直径:0.71m;压缩室宽度:1.2m; | 挂接方式：牵引式；捡拾宽度（mm）:1200；捡拾器结构型式：弹齿式；喂入器结构型式：弹齿直接喂入；压缩室成捆机构型式：滚筒式；压缩室宽度（mm）：1200；压缩室直径（mm）:710；卷压滚筒数量（个）：14；卷压滚筒直径（mm）157；配套动力范围（kw）：29.4～51.5 |  | 购机补贴(通用类) | 2024-12-29 | 山东省 | 评阅通过 | 初评员：通过 | 初评员：通过 ，需要对相关产品进行现场演示评价
收获机械 | 饲料作物收获机械 | 打（压）捆机 | 压缩室直径0.5m及以上圆捆捡拾压捆机 | 潍坊鲁鹏机械有限公司 | 圆草捆打捆机 | 9YQ-1250 | 无 | 捡拾宽度:1.25m;型式:圆捆 ;压缩室直径:0.58m;压缩室宽度:1.25m; | 捡拾宽度：1.25m 捡拾器结构型式：弹齿式 喂入器结构型式：弹齿直接喂入 压缩室成捆机构型式：滚筒式 压缩室宽度：1250mm 压缩室直径：580mm 卷压滚筒数量：13个 配套动力范围（KW):29.4-58.8 压缩室截面尺寸（宽*高）mm:1250*580 | 0 | 购机补贴(通用类) | 2024-12-29 | 山东省 | 评阅通过 | 初评员：通过 | 初评员：通过 ，需要对相关产品进行现场演示评价
收获机械 | 饲料作物收获机械 | 打（压）捆机 | 压缩室直径0.5m及以上圆捆捡拾压捆机 | 潍坊鲁鹏机械有限公司 | 圆草捆打捆机 | 9YQ-700 | 无 | 捡拾宽度:0.7m;型式:圆捆 ;压缩室直径:0.56m;压缩室宽度:0.7m; | 捡拾宽度：0.7m 捡拾器结构型式：弹齿式 喂入器结构型式：弹齿直接喂入 压缩室成捆机构型式：滚筒式 压缩室宽度：700mm 压缩室直径：560mm 卷压滚筒数量：12个 配套动力范围（KW):14.7-36.7 压缩室截面尺寸（宽*高）mm:700*560 | 0 | 购机补贴(通用类) | 2024-12-29 | 山东省 | 评阅通过 | 初评员：通过 | 初评员：通过 ，需要对相关产品进行现场演示评价
收获机械 | 饲料作物收获机械 | 打（压）捆机 | 压缩室直径0.5m及以上圆捆捡拾压捆机 | 潍坊鲁鹏机械有限公司 | 圆草捆打捆机 | 9YQ-950 | 无 | 捡拾宽度:0.95m;型式:圆捆 ;压缩室直径:0.56m;压缩室宽度:0.95m; | 捡拾宽度：0.95m 捡拾器结构型式：弹齿式 喂入器结构型式：弹齿直接喂入 压缩室成捆机构型式：滚筒式 压缩室宽度：950mm 压缩室直径：560mm 卷压滚筒数量：12个 配套动力范围（KW):29.4-58.8 压缩室截面尺寸（宽*高）mm:950*560 | 0 | 购机补贴(通用类) | 2024-12-29 | 山东省 | 评阅通过 | 初评员：通过 | 初评员：通过 ，需要对相关产品进行现场演示评价
收获机械 | 饲料作物收获机械 | 打（压）捆机 | 压缩室直径0.5m及以上圆捆捡拾压捆机 | 潍坊牧王机械有限公司 | 圆草捆打捆机 | 9YK-910 |  | 捡拾宽度:0.91m;型式:圆捆 ;压缩室直径:0.6m;压缩室宽度:0.93m; | 捡拾器宽度：910mm；捡拾器结构型式：弹齿式；挂接方式：悬挂式；喂入器结构型式：弹齿直接喂入；压缩室成捆机构型式：滚筒式；压缩室宽度（mm）：930；压缩室直径（mm）:600；卷压滚筒数量（个）：12；卷压滚筒直径（mm）152；捆扎方式:缠绳； |  | 购机补贴(通用类) | 2022-12-31 | 山东省 | 评阅通过 | 初评员：通过 | 初评员：通过 ，需要对相关产品进行现场演示评价
收获机械 | 饲料作物收获机械 | 打（压）捆机 | 压缩室直径0.5m及以上圆捆捡拾压捆机 | 潍坊瑞风农业机械有限公司 | 圆草捆打捆机 | 9YQ-0.6 |  | 捡拾宽度:1.22m;型式:圆捆 ;压缩室直径:0.6m;压缩室宽度:1.22m; | 型号名称：9YQ-0.6型圆草捆打捆机，捡拾宽度;1220mm,压缩室宽度:1220mm,压缩室直径600mm |  | 购机补贴(通用类) | 2025-11-01 | 山东省 | 评阅通过 | 初评员：通过 | 初评员：通过 ，需要对相关产品进行现场演示评价
收获机械 | 饲料作物收获机械 | 打（压）捆机 | 压缩室直径0.5m及以上圆捆捡拾压捆机 | 潍坊泰业机械有限公司 | 圆草捆打捆机 | 9TY1800 |  | 捡拾宽度:1.8m;型式:圆捆 ;压缩室直径:0.6m;压缩室宽度:0.93m; | 捡拾器宽度：1800mm 捡拾器结构型式：甩刀式 卷压滚筒数量：14个（压缩室直径和压缩室宽度在变更报告里查看） | 0 | 购机补贴(通用类) | 2023-12-31 | 山东省 | 评阅通过 | 初评员：通过 | 初评员：通过 ，需要对相关产品进行现场演示评价
收获机械 | 饲料作物收获机械 | 打（压）捆机 | 压缩室直径0.5m及以上圆捆捡拾压捆机 | 潍坊泰业机械有限公司 | 圆草捆打捆机 | 9TY2300 |  | 捡拾宽度:2.3m;型式:圆捆 ;压缩室直径:0.6m;压缩室宽度:0.93m; | 捡拾器宽度：2300mm 捡拾器结构型式：甩刀式 卷压滚筒数量：14个（压缩室直径和压缩室宽度在变更报告里查看） | 0 | 购机补贴(通用类) | 2023-12-31 | 山东省 | 评阅通过 | 初评员：通过 | 初评员：通过 ，需要对相关产品进行现场演示评价
收获机械 | 饲料作物收获机械 | 打（压）捆机 | 压缩室直径0.8m及以上圆捆捡拾压捆机 | 博特（潍坊）农业装备有限责任公司 | 圆草捆打捆机 | 9YQ-1220 |  | 捡拾宽度:1.22m;型式:圆捆 ;压缩室直径:0.805m;压缩室宽度:1.2m; | 挂接方式：牵引式 ；捡拾宽度：1220mm；捡拾器结构型式：弹齿式；喂入器结构型式：弹齿直接喂入；压缩室成捆机构型式：滚筒式；压缩室宽度：1200mm；压缩室直径：Ф805mm；卷压工作部件数量：16个；卷压滚筒直径：Ф157mm；捆扎方式：缠网；配套动力范围：33.1-51.5kw； |  | 购机补贴(通用类) | 2025-09-29 | 山东省 | 评阅通过 | 初评员：通过 | 初评员：通过 ，需要对相关产品进行现场演示评价
收获机械 | 饲料作物收获机械 | 打（压）捆机 | 压缩室直径0.8m及以上圆捆捡拾压捆机 | 河南省躬耕农业机械制造有限公司 | 圆草捆打捆机 | 9YQ-0.8 |  | 捡拾宽度:1.25m;型式:圆捆 ;压缩室直径:0.8m;压缩室宽度:1.25m; | 型号名称：9YQ-0.8型圆草捆打捆机、挂接方式：牵引式、捡拾宽度：1250mm、捡拾器结构型式：弹齿式、喂入器结构型式：螺旋连续喂入机构、压缩室成捆机构型式：滚筒式、压缩室宽度：1250mm、压缩室直径：Φ800mm、卷压工作部件数量：17个 卷压滚筒直径：Φ157mm 缠捆方式（绳或网）：缠网 配套动力范围：29.4-58.8kW |  | 购机补贴(通用类) | 2025-11-01 | 河南省 | 评阅通过 | 初评员：通过 | 初评员：通过 ，需要对相关产品进行现场演示评价
收获机械 | 饲料作物收获机械 | 打（压）捆机 | 压缩室直径0.8m及以上圆捆捡拾压捆机 | 河南省颍骏机械制造有限公司 | 圆草捆打捆机 | 9YQ-0.8 |  | 捡拾宽度:1.25m;型式:圆捆 ;压缩室直径:0.8m;压缩室宽度:1.25m; | 挂接方式：牵引式；捡拾宽度 mm ：1250；捡拾器结构型式：弹齿式；喂入器结构型式：螺旋连续喂入机构；压缩室成捆机构型式：滚筒式；压缩室宽度mm：1250；压缩室直径mm：Φ800；卷压工作部件数量 个：18；卷压滚筒直径 mm：Φ157；捆扎方式：缠绳 |  | 购机补贴(通用类) | 2025-09-29 | 河南省 | 评阅通过 | 初评员：通过 | 初评员：通过 ，需要对相关产品进行现场演示评价
收获机械 | 饲料作物收获机械 | 打（压）捆机 | 压缩室直径0.8m及以上圆捆捡拾压捆机 | 吉林省九宝田农业装备有限公司 | 圆草捆打捆机 | 9YQ-800 |  | 捡拾宽度:1.8m;型式:圆捆 ;压缩室直径:0.8m;压缩室宽度:0.86m; | 项目 单位 设计值 型号名称 / 9YQ-800型圆草捆打捆机 挂接方式 / 牵引式 捡拾宽度 mm 1800 喂入口宽度 mm 860 捡拾器结构型式 / 甩刀式 喂入器结构型式 / 螺旋连续喂入机构 压缩室成捆机构型式 个 辊杠式 压缩室宽度 mm 860 压缩室直径 mm 800 卷压工作部件数量 个 16 卷压滚筒直径 mm 150 捆扎方式 / 缠绳 配套动力范围 kW 40.4-66.2 |  | 购机补贴(通用类) | 2025-11-01 | 吉林省 | 评阅通过 | 初评员：通过 | 初评员：通过 ，需要对相关产品进行现场演示评价
收获机械 | 饲料作物收获机械 | 打（压）捆机 | 压缩室直径0.8m及以上圆捆捡拾压捆机 | 潍坊百牧机械有限公司 | 圆草捆打捆机 | 9YQ-2300 |  | 捡拾宽度:2.3m;型式:圆捆 ;压缩室直径:0.97m;压缩室宽度:1.25m; | 挂接方式：牵引式；捡拾宽度（mm）:2300；捡拾器结构型式：甩刀式；喂入器结构型式：螺旋连续喂入机构；压缩室成捆机构型式：滚筒式；压缩室宽度（mm）：1250；压缩室直径（mm）:970；卷压滚筒数量（个）：16；卷压滚筒直径（mm）220；配套动力范围（kw）：58.8-88.2 |  | 购机补贴(通用类) | 2024-07-17 | 山东省 | 评阅通过 | 初评员：通过 | 初评员：通过 ，需要对相关产品进行现场演示评价
收获机械 | 饲料作物收获机械 | 打（压）捆机 | 压缩室直径0.8m及以上圆捆捡拾压捆机 | 潍坊福莱沃机械有限公司 | 圆草捆打捆机 | 9YQ-1220 |  | 捡拾宽度:1.22m;型式:圆捆 ;压缩室直径:0.805m;压缩室宽度:1.2m; | 挂接方式：牵引式；捡拾宽度：1220mm；捡拾器结构型式：弹齿式；喂入器结构型式：弹齿直接喂入；压缩室成捆机构型式：滚筒式；压缩室宽度：1200mm；压缩室直径：Ф805mm；卷压工作部件数量：16个；卷压滚筒直径：Ф157；捆扎方式：缠网；配套动力范围：33.1-51.5kw； |  | 购机补贴(通用类) | 2025-09-29 | 山东省 | 评阅通过 | 初评员：通过 | 初评员：通过 ，需要对相关产品进行现场演示评价
收获机械 | 饲料作物收获机械 | 打（压）捆机 | 压缩室直径0.8m及以上圆捆捡拾压捆机 | 潍坊汉腾机械有限公司 | 圆草捆打捆机 | 9YQ-1200A |  | 捡拾宽度:1.2m;型式:圆捆 ;压缩室直径:0.81m;压缩室宽度:1.2m; | 挂接方式：牵引式；捡拾宽度（mm）:1200；捡拾器结构型式：弹齿式；喂入器结构型式：弹齿直接喂入；压缩室成捆机构型式：滚筒式；压缩室宽度（mm）：1200；压缩室直径（mm）:810；卷压滚筒数量（个）：16；卷压滚筒直径（mm）157；缠捆方式（绳或网）：绳；配套动力范围（kw）：36.8～58.8 |  | 购机补贴(通用类) | 2024-12-29 | 山东省 | 评阅通过 | 初评员：通过 | 初评员：通过 ，需要对相关产品进行现场演示评价
收获机械 | 饲料作物收获机械 | 打（压）捆机 | 压缩室直径0.8m及以上圆捆捡拾压捆机 | 潍坊骏森农业机械制造有限公司 | 圆草捆打捆机 | 9YQ-1250 |  | 捡拾宽度:1.25m;型式:圆捆 ;压缩室直径:0.8m;压缩室宽度:1.25m; | 型号名称：9YQ-1250型圆草捆打捆机；挂接方式：牵引式；捡拾宽度：1250mm；捡拾器结构型式：弹齿式；喂入器结构型式：弹齿直接喂入；压缩室成捆机构型式：滚筒式；压缩室宽度：1250mm；压缩室直径：∅800mm；卷压滚筒数量：16个；卷压滚筒直径：∅152mm；缠捆方式：缠绳；配套动力范围（kW）：40.4～60kW； |  | 购机补贴(通用类) | 2026-06-29 | 山东省 | 评阅通过 | 初评员：通过 | 初评员：通过 ，需要对相关产品进行现场演示评价
收获机械 | 饲料作物收获机械 | 打（压）捆机 | 压缩室直径0.8m及以上圆捆捡拾压捆机 | 潍坊牧王机械有限公司 | 圆草捆打捆机 | 9YQ-0.8A |  | 捡拾宽度:1.27m;型式:圆捆 ;压缩室直径:0.8m;压缩室宽度:1.27m; | 挂接方式：牵引式；捡拾宽度（mm）:1270；捡拾器结构型式：弹齿式；喂入器结构型式：弹齿直接喂入；压缩室成捆机构型式：滚筒式；压缩室宽度（mm）：1270；压缩室直径（mm）:800；卷压滚筒数量（个）：16；卷压滚筒直径（mm）152；捆扎方式:缠绳；配套动力范围（kw）：≥29.1 |  | 购机补贴(通用类) | 2026-04-29 | 山东省 | 评阅通过 | 初评员：通过 | 初评员：通过 ，需要对相关产品进行现场演示评价
收获机械 | 饲料作物收获机械 | 打（压）捆机 | 压缩室直径0.8m及以上圆捆捡拾压捆机 | 潍坊泰业机械有限公司 | 圆草捆打捆机 | 9YGQ-1.0 |  | 捡拾宽度:2.3m;型式:圆捆 ;压缩室直径:0.98m;压缩室宽度:1m; | 捡拾器宽度：2300mm 捡拾器结构型式：甩刀式 卷压滚筒数量：21个 | 0 | 购机补贴(通用类) | 2024-07-17 | 山东省 | 评阅通过 | 初评员：通过 | 初评员：通过 ，需要对相关产品进行现场演示评价
收获机械 | 饲料作物收获机械 | 打（压）捆机 | 压缩室直径1m及以上圆捆捡拾压捆机 | 吉林省九宝田农业装备有限公司 | 圆草捆打捆机 | 9YQ-1020 |  | 捡拾宽度:2.3m;型式:圆捆 ;压缩室直径:1.02m;压缩室宽度:1.27m; | 项目 单位 设计值 型号名称 / 9YQ-1020型圆草捆打捆机 挂接方式 / 牵引式 捡拾宽度 mm 2300 喂入口宽度 mm 1270 捡拾器结构型式 / 甩刀式 喂入器结构型式 / 螺旋连续喂入机构 压缩室成捆机构型式 个 辊杠式 压缩室宽度 mm 1270 压缩室直径 mm 1020 卷压工作部件数量 个 18 卷压滚筒直径 mm 152 捆扎方式 / 缠绳 配套动力范围 kW 73.5-161.8 |  | 购机补贴(通用类) | 2025-11-01 | 吉林省 | 评阅通过 | 初评员：通过 | 初评员：通过 ，需要对相关产品进行现场演示评价
收获机械 | 饲料作物收获机械 | 打（压）捆机 | 压缩室直径1m及以上圆捆捡拾压捆机 | 克雷斯曼河北农业机械有限公司 | 圆草捆打捆机 | 9YGQ-1.0 |  | 捡拾宽度:2.3m;型式:圆捆 ;压缩室直径:1m;压缩室宽度:1.25m; | 挂接方式：牵引式； 捡拾宽度 mm：2300； 拾器结构型式 ：甩刀式； 喂入器结构型式：螺旋连续喂入机构； 压缩室成捆机构型式：滚筒式； 压缩室宽度 mm：1250； 压缩室直径 mm：1000； 卷压滚筒数量 个：18； 卷压滚筒直径 mm：214 |  | 购机补贴(通用类) | 2024-12-29 | 河北省 | 评阅通过 | 初评员：通过 | 初评员：通过 ，需要对相关产品进行现场演示评价
收获机械 | 饲料作物收获机械 | 打（压）捆机 | 压缩室直径1m及以上圆捆捡拾压捆机 | 洛阳福格森机械装备有限公司 | 圆草捆打捆机 | 9YQ-1.00 |  | 捡拾宽度:1.710m;型式:圆捆 ;压缩室直径:1m;压缩室宽度:1m; | 捡拾宽度：1.710M；挂接方式：牵引式；捡拾器结构型式：弹齿式；喂入器结构型式：螺旋连续喂入机构；压缩室成捆机构型式：液筒式；圆捆机压缩室直径:Φ1000mm;压缩室宽度:1000mm;卷压滚筒数量：16个；卷压滚筒直径：Φ194MM；缠捆方式（绳或网）：网；配套动力范围：66.2-88.2kw |  | 购机补贴(通用类) | 2024-07-17 | 河南省 | 评阅通过 | 初评员：通过 | 初评员：通过 ，需要对相关产品进行现场演示评价
收获机械 | 饲料作物收获机械 | 打（压）捆机 | 压缩室直径1m及以上圆捆捡拾压捆机 | 宁津方科农业机械有限公司 | 圆草捆打捆机 | 9YQ-1.1 |  | 捡拾宽度:2.4m;型式:圆捆 ;压缩室直径:1.1m;压缩室宽度:1.25m; | 挂接方式：牵引式； 捡拾宽度 mm：2400； 捡拾器结构型式：甩刀式； 喂入器结构型式：螺旋连续喂入机构； 压缩室成捆机构型式：滚筒式； 压缩室宽度mm：1250； 压缩室直径mm：Φ1100； 卷压工作部件数量 个：18； 卷压滚筒直径 mm ：Φ194； 捆扎方式：缠网 |  | 购机补贴(通用类) | 2025-11-01 | 山东省 | 评阅通过 | 初评员：通过 | 初评员：通过 ，需要对相关产品进行现场演示评价
收获机械 | 饲料作物收获机械 | 打（压）捆机 | 压缩室直径1m及以上圆捆捡拾压捆机 | 宁津方科农业机械有限公司 | 圆草捆打捆机 | 9YQ-1.1A |  | 捡拾宽度:2.3m;型式:圆捆 ;压缩室直径:1.1m;压缩室宽度:1.25m; | 挂接方式 ：牵引式； 捡拾宽度 mm ：2300； 捡拾器结构型式：弹齿式； 喂入器结构型式：拨叉喂入机构； 压缩室成捆机构型式：滚筒式； 压缩室宽度mm：1250； 压缩室直径mm：Φ1100； 卷压工作部件数量个：20； 卷压滚筒直径 mm ：Φ194； 捆扎方式：缠网 |  | 购机补贴(通用类) | 2025-11-01 | 山东省 | 评阅通过 | 初评员：通过 | 初评员：通过 ，需要对相关产品进行现场演示评价
收获机械 | 饲料作物收获机械 | 打（压）捆机 | 压缩室直径1m及以上圆捆捡拾压捆机 | 山东德广农业机械有限公司 | 圆草捆打捆机 | 9YQ-1.1A |  | 捡拾宽度:2.3m;型式:圆捆 ;压缩室直径:1.1m;压缩室宽度:1.25m; | 挂接方式： 牵引式 ； 捡拾宽度 mm ：2300 ； 捡拾器结构型式 ： 弹齿式 ； 喂入器结构型式 ： 拨叉喂入机构 ； 压缩室成捆机构型式 ： 滚筒式 ； 压缩室宽度 mm： 1250 ； 压缩室直径 mm： Φ1100 ； 卷压工作部件数量 ： 20 个； 卷压滚筒直径 mm： Φ194 ； 捆扎方式 ：缠网 ； 配套动力范围 kW： 66.2-110.3 ； |  | 购机补贴(通用类) | 2025-09-29 | 山东省 | 评阅通过 | 初评员：通过 | 初评员：通过 ，需要对相关产品进行现场演示评价
收获机械 | 饲料作物收获机械 | 打（压）捆机 | 压缩室直径1m及以上圆捆捡拾压捆机 | 山东瑞科农业装备有限公司 | 圆草捆打捆机 | 9YJQ-1Z |  | 捡拾宽度:2.18m;型式:圆捆 ;压缩室直径:1m;压缩室宽度:1.25m; | 捡拾器宽度：2180mm；捡拾器结构型式:弹齿式；压缩室宽度：1250mm：压缩室直径：∅1000mm；压缩室容积：0.98m³；卷压滚筒转速:235r/min；卷压滚筒数量:15个；工作状态外形尺寸（长×宽×高）mm:3400×2900×1900；配套动力:73.5～132.5kw。 |  | 购机补贴(通用类) | 2026-04-29 | 山东省 | 评阅通过 | 初评员：通过 | 初评员：通过 ，需要对相关产品进行现场演示评价
收获机械 | 饲料作物收获机械 | 打（压）捆机 | 压缩室直径1m及以上圆捆捡拾压捆机 | 山东瑞科农业装备有限公司 | 圆草捆打捆机 | 9YQ-1A |  | 捡拾宽度:2.15m;型式:圆捆 ;压缩室直径:1m;压缩室宽度:1.25m; | 捡拾器宽度：2150mm；捡拾器结构型式:甩刀式；压缩室宽度：1250mm：压缩室直径：∅1000mm；压缩室容积：0.98m³；卷压滚筒转速:235r/min；卷压滚筒数量:18个；工作状态外形尺寸（长×宽×高）mm:3650×2710×1900；配套动力:73.5～132.5kw。 |  | 购机补贴(通用类) | 2026-04-29 | 山东省 | 评阅通过 | 初评员：通过 | 初评员：通过 ，需要对相关产品进行现场演示评价
收获机械 | 饲料作物收获机械 | 打（压）捆机 | 压缩室直径1m及以上圆捆捡拾压捆机 | 潍坊福莱沃机械有限公司 | 圆草捆打捆机 | 9YQ-1720 |  | 捡拾宽度:1.72m;型式:圆捆 ;压缩室直径:1.25m;压缩室宽度:1.2m; | 挂接方式：牵引式；捡拾宽度1720mm；捡拾器结构型式：弹齿式；喂入器结构型式：弹齿直接喂入；压缩室成捆机构型式：辊杠式；压缩室宽度：1200mm；压缩室直径：Ф1250mm；卷压工作部件数量：34（辊杠数量）个；卷压滚筒直径：Ф35（辊杠直径）mm；捆扎方式：缠网；配套动力范围：59-118kw； |  | 购机补贴(通用类) | 2025-09-29 | 山东省 | 评阅通过 | 初评员：通过 | 初评员：通过 ，需要对相关产品进行现场演示评价
收获机械 | 饲料作物收获机械 | 打（压）捆机 | 压缩室直径1m及以上圆捆捡拾压捆机 | 潍坊鲁鹏机械有限公司 | 圆草捆打捆机 | 9YQ-2250 | 无 | 捡拾宽度:2.25m;型式:圆捆 ;压缩室直径:1m;压缩室宽度:2.25m; | 捡拾宽度：2.25m 捡拾器结构型式：甩刀式 喂入器结构型式：螺旋连续喂入机构 压缩室成捆机构型式：滚筒式 压缩室宽度：1250mm 压缩室直径：1000mm 卷压滚筒数量：18个 配套动力范围（KW):66.2-110.3 压缩室截面尺寸（宽*高）mm*1250*1000 | 0 | 购机补贴(通用类) | 2024-12-29 | 山东省 | 评阅通过 | 初评员：通过 | 初评员：通过 ，需要对相关产品进行现场演示评价
收获机械 | 饲料作物收获机械 | 打（压）捆机 | 压缩室直径1m及以上圆捆捡拾压捆机 | 潍坊泰业机械有限公司 | 圆草捆打捆机 | 9YGQ-1.2 |  | 捡拾宽度:2.3m;型式:圆捆 ;压缩室直径:1m;压缩室宽度:1.2m; | 捡拾器宽度：2300mm 捡拾器结构型式：甩刀式 卷压滚筒数量：23个 | 0 | 购机补贴(通用类) | 2024-07-17 | 山东省 | 评阅通过 | 初评员：通过 | 初评员：通过 ，需要对相关产品进行现场演示评价
收获机械 | 饲料作物收获机械 | 打（压）捆机 | 压缩室直径1m及以上圆捆捡拾压捆机 | 星光玉龙机械（湖北）有限公司 | 圆草捆打捆机 | 9YYD-1.25 |  | 捡拾宽度:1.96m;型式:圆捆 ;压缩室直径:1.2m;压缩室宽度:1.23m; | 型号名称：9YYD-1.25圆草捆打捆机，挂接方式：牵引式，捡拾宽度：1960mm，捡拾器结构型式：弹齿式，喂入器结构型式：螺旋连续喂入，压缩室成捆机构型式：滚筒式，压缩室宽度：1230mm，压缩室直径：1200mm，卷压滚筒数量：18个，卷压滚筒直径：222mm ，缠捆方式（绳或网）：网，配套动力范围：75-100KW； | 0 | 购机补贴(通用类) | 2024-11-15 | 湖北省 | 评阅通过 | 初评员：通过 | 初评员：通过 ，需要对相关产品进行现场演示评价
收获机械 | 饲料作物收获机械 | 打（压）捆机 | 压缩室直径1.2m及以上圆捆捡拾压捆机 | 德州万康机械设备有限公司 | 圆草捆打捆机 | 9YQ-1.25 |  | 捡拾宽度:2.25m;型式:圆捆 ;压缩室直径:1.25m;压缩室宽度:1.25m; | 挂接方式 ： 牵引式； 捡拾宽度 mm ：2250； 压缩室宽度 mm ：1250； 压缩室直径 mm ：Φ1250 ； 卷压工作部件数量 个 ：18 ； 卷压滚筒直径 mm ：Φ220 ； 捆扎方式 ： 缠网 ； 配套动力范围 kW： 66.2-110.3 ； 捡拾器结构型式：弹齿式； 喂入器结构型式：螺旋连续喂入机构； 压缩室成捆机构型式：滚筒式 |  | 购机补贴(通用类) | 2025-09-29 | 山东省 | 评阅通过 | 初评员：通过 | 初评员：通过 ，需要对相关产品进行现场演示评价
收获机械 | 饲料作物收获机械 | 打（压）捆机 | 压缩室直径1.2m及以上圆捆捡拾压捆机 | 河北星沃农业机械制造有限公司 | 圆草捆打捆机 | 9YQ-1.25 |  | 捡拾宽度:2.25m;型式:圆捆 ;压缩室直径:1.25m;压缩室宽度:1.25m; | 挂接方式 ：牵引式 捡拾宽度 mm：2250； 捡拾器结构型式：甩刀式； 喂入器结构型式：拨叉喂入机构； 压缩室成捆机构型式：滚筒式； 压缩室宽度mm：1250； 压缩室直径mmΦ：1250； 卷压工作部件数量 个：21； 卷压滚筒直径 mm： Φ194； 捆扎方式 ：缠网 |  | 购机补贴(通用类) | 2025-09-29 | 河北省 | 评阅通过 | 初评员：通过 | 初评员：通过 ，需要对相关产品进行现场演示评价
收获机械 | 饲料作物收获机械 | 打（压）捆机 | 压缩室直径1.2m及以上圆捆捡拾压捆机 | 河南省躬耕农业机械制造有限公司 | 圆草捆打捆机 | 9YQ-2.3(A) |  | 捡拾宽度:2.3m;型式:圆捆 ;压缩室直径:1.25m;压缩室宽度:1.25m; | 型号名称：9YQ-2.3(A)型圆草捆打捆机、挂接方式：牵引式、捡拾宽度：2300mm、捡拾器结构型式：甩刀式、喂入器结构型式：螺旋连续喂入机构、压缩室成捆机构型式：滚筒式、压缩室宽度：1250mm、压缩室直径：Φ1250mm、卷压滚筒数量：20个 卷压滚筒直径：Φ220mm 缠捆方式（绳或网）：绳 配套动力范围：73.5-118kW |  | 购机补贴(通用类) | 2024-12-29 | 河南省 | 评阅通过 | 初评员：通过 | 初评员：通过 ，需要对相关产品进行现场演示评价
收获机械 | 饲料作物收获机械 | 打（压）捆机 | 压缩室直径1.2m及以上圆捆捡拾压捆机 | 洛阳福格森机械装备有限公司 | 圆草捆打捆机 | 9YQ-1.25 |  | 捡拾宽度:2.250m;型式:圆捆 ;压缩室直径:1.2m;压缩室宽度:1.2m; | 捡拾宽度：2.250M；挂接方式：牵引式；捡拾器结构型式：弹齿式；喂入器结构型式：螺旋连续喂入机构；压缩室成捆机构型式：液筒式；圆捆机压缩室直径:Φ1250mm;压缩室宽度:1250mm；卷压滚筒数量：18个；卷压滚筒直径：Φ222MM；缠捆方式（绳或网）：网；配套动力范围：80.9-103kw |  | 购机补贴(通用类) | 2024-07-17 | 河南省 | 评阅通过 | 初评员：通过 | 初评员：通过 ，需要对相关产品进行现场演示评价
收获机械 | 饲料作物收获机械 | 打（压）捆机 | 压缩室直径1.2m及以上圆捆捡拾压捆机 | 宁津益农久丰农业机械制造有限公司 | 圆草捆打捆机 | 9YQ-1.25D |  | 捡拾宽度:2.4m;型式:圆捆 ;压缩室直径:1.25m;压缩室宽度:1.25m; | 挂接方式：牵引式； 捡拾宽度 mm：2400； 捡拾器结构型式：弹齿式； 喂入器结构型式：螺旋连续喂入机构； 压缩室成捆机构型式个 ：滚筒式； 压缩室宽度mm：1250； 压缩室直径mm：φ1250； 卷压工作部件数量 个：滚筒20个； 卷压滚筒直径 mm：φ194； 捆扎方式：缠网 |  | 购机补贴(通用类) | 2026-04-29 | 山东省 | 评阅通过 | 初评员：通过 | 初评员：通过 ，需要对相关产品进行现场演示评价
收获机械 | 饲料作物收获机械 | 打（压）捆机 | 压缩室直径1.2m及以上圆捆捡拾压捆机 | 宁津益农久丰农业机械制造有限公司 | 圆草捆打捆机 | 9YQ-1.3 |  | 捡拾宽度:2.3m;型式:圆捆 ;压缩室直径:1.3m;压缩室宽度:1.4m; | 挂接方式 ：牵引式； 捡拾宽度 mm：2300； 捡拾器结构型式：甩刀式； 喂入器结构型式：螺旋连续喂入机构； 压缩室成捆机构型式：滚筒式； 压缩室宽度mm：1400； 压缩室直径mm：Φ1300； 卷压工作部件数量 个：16； 卷压滚筒直径 mm ：Φ294； 捆扎方式：缠网 |  | 购机补贴(通用类) | 2025-09-29 | 山东省 | 评阅通过 | 初评员：通过 | 初评员：通过 ，需要对相关产品进行现场演示评价
收获机械 | 饲料作物收获机械 | 打（压）捆机 | 压缩室直径1.2m及以上圆捆捡拾压捆机 | 山东德广农业机械有限公司 | 圆草捆打捆机 | 9YQ-1.3A |  | 捡拾宽度:2.3m;型式:圆捆 ;压缩室直径:1.3m;压缩室宽度:1.4m; | 挂接方式： 牵引式 ； 捡拾宽度 mm： 2300 ； 捡拾器结构型式 ： 弹齿式 ； 喂入器结构型式 ： 拨叉喂入机构 ； 压缩室成捆机构型式 ： 滚筒式 ； 压缩室宽度 mm ：1400 ； 压缩室直径 mm ：Φ1300 ； 卷压工作部件数量 ： 16 个； 卷压滚筒直径 mm ：Φ294 ； 捆扎方式： 缠网 ； 配套动力范围 kW： 66.2-110.3 ； |  | 购机补贴(通用类) | 2025-09-29 | 山东省 | 评阅通过 | 初评员：通过 | 初评员：通过 ，需要对相关产品进行现场演示评价
收获机械 | 饲料作物收获机械 | 打（压）捆机 | 压缩室直径1.2m及以上圆捆捡拾压捆机 | 山东天鹅棉业机械股份有限公司 | 圆草捆打捆机 | 9YT-2.2C |  | 捡拾宽度:2.2m;型式:圆捆 ;压缩室直径:1.2m;压缩室宽度:1.4m; | 圆草捆；捡拾宽度：2.2m；压缩室直径：1.2m；压缩室宽度：1.4m；捡拾器结构型式：弹齿式 |  | 购机补贴(通用类) | 2023-12-31 | 山东省 | 评阅通过 | 初评员：通过 | 初评员：通过 ，需要对相关产品进行现场演示评价
收获机械 | 饲料作物收获机械 | 打（压）捆机 | 压缩室直径1.2m及以上圆捆捡拾压捆机 | 山东天鹅棉业机械股份有限公司 | 圆草捆打捆机 | 9YT-2.2D |  | 捡拾宽度:2.2m;型式:圆捆 ;压缩室直径:1.2m;压缩室宽度:1.4m; | 圆草捆；捡拾宽度：2.2m；压缩室直径：1.2m；压缩室宽度：1.4m；捡拾器结构型式：弹齿式 |  | 购机补贴(通用类) | 2023-12-31 | 山东省 | 评阅通过 | 初评员：通过 | 初评员：通过 ，需要对相关产品进行现场演示评价
收获机械 | 饲料作物收获机械 | 打（压）捆机 | 压缩室直径1.2m及以上圆捆捡拾压捆机 | 潍坊滨丰农业装备有限公司 | 圆草捆打捆机 | 9YQ-1.25 | 圆草捆打捆机挂接方式：牵引式；配套动力范围kW：73.5至118。 | 捡拾宽度:2.3m;型式:圆捆 ;压缩室直径:1.25m;压缩室宽度:1.25m; | 挂接方式：牵引式；捡拾宽度（mm）2300；捡拾器结构型式：甩刀式；压缩室成捆机构型式：滚筒式；压缩室宽度（mm）：1250；压缩室直径（mm）：Φ1250；卷压工作部件数量(个）：19；卷压滚筒直径（mm）：Φ180；捆扎方式：缠网；配套动力范围（kW）：73.5-118 | 0 | 购机补贴(通用类) | 2025-09-29 | 山东省 | 评阅通过 | 初评员：通过 | 初评员：通过 ，需要对相关产品进行现场演示评价
收获机械 | 饲料作物收获机械 | 打（压）捆机 | 压缩室直径1.2m及以上圆捆捡拾压捆机 | 潍坊福莱沃机械有限公司 | 圆草捆打捆机 | 9YQ-2210 |  | 捡拾宽度:2.21m;型式:圆捆 ;压缩室直径:1.25m;压缩室宽度:1.2m; | 牵引式；捡拾宽度2210mm；捡拾器结构型式：弹齿式；喂入器结构型式：弹齿直接喂入；压缩室成捆机构型式：辊杠式；压缩室宽度：1200mm；压缩室直径：Ф1250mm；卷压工作部件数量：34（辊杠数量）个；卷压滚筒直径：Ф35（辊杠直径）mm；捆扎方式：缠网；配套动力范围：66.2-132.4kw； |  | 购机补贴(通用类) | 2025-09-29 | 山东省 | 评阅通过 | 初评员：通过 | 初评员：通过 ，需要对相关产品进行现场演示评价
收获机械 | 饲料作物收获机械 | 打（压）捆机 | 压缩室直径1.2m及以上圆捆捡拾压捆机 | 潍坊瑞风农业机械有限公司 | 圆草捆打捆机 | 9YQ-1.2 |  | 捡拾宽度:2.2m;型式:圆捆 ;压缩室直径:1.2m;压缩室宽度:1.25m; | 型号名称：9YQ-1.2型圆草捆打捆机，捡拾宽度：2200mm，压缩室宽度：1250mm，压缩室直径：1200mm |  | 购机补贴(通用类) | 2025-11-01 | 山东省 | 评阅通过 | 初评员：通过 | 初评员：通过 ，需要对相关产品进行现场演示评价
收获机械 | 饲料作物收获机械 | 打（压）捆机 | 压缩室直径1.2m及以上圆捆捡拾压捆机 | 星光玉龙机械（湖北）有限公司 | 圆草捆打捆机 | 9YYC-1.25 |  | 捡拾宽度:2.243m;型式:圆捆 ;压缩室直径:1.25m;压缩室宽度:1.2m; | 挂接方式:牵引式；捡拾宽度:2243mm；捡拾器结构型式:弹齿式；喂入器结构型式:滚筒式；压缩室成捆机构型式:同步带卷压；压缩室宽度:1200mm；压缩室直径:1250mm；卷压滚筒数量:4个卷压滚筒+1个同步卷压带；缠捆方式（绳或网）:网；配套动力范围：95-130kW | 0 | 购机补贴(通用类) | 2024-07-17 | 湖北省 | 评阅通过 | 初评员：通过 | 初评员：通过 ，需要对相关产品进行现场演示评价
收获机械 | 饲料作物收获机械 | 打（压）捆机 | 压缩室直径1.2m及以上圆捆捡拾压捆机 | 星光玉龙机械（湖北）有限公司 | 圆草捆打捆机 | 9YYC-1.25Q |  | 捡拾宽度:2.243m;型式:圆捆 ;压缩室直径:1.25m;压缩室宽度:1.2m; | 型号名称:9YYC-1.25Q型圆草捆打捆机,挂接方式:牵引式,捡拾宽度:2243mm,捡拾器结构型式:弹齿式,喂入器结构型式:拨叉喂入式,压缩室成捆机构型式:辊杠式,压缩室宽度:1200mm,压缩室直径:1250mm,卷压滚筒数量:3个,卷压滚筒直径:φ345、φ208、φ210mm,缠捆方式（绳或网):网,配套动力范围:95-130kW； | 0 | 购机补贴(通用类) | 2024-11-15 | 湖北省 | 评阅通过 | 初评员：通过 | 初评员：通过 ，需要对相关产品进行现场演示评价
收获机械 | 饲料作物收获机械 | 打（压）捆机 | 压缩室直径1.2m及以上圆捆捡拾压捆机 | 星光玉龙机械（湖北）有限公司 | 圆草捆打捆机 | 9YYG-1.25 |  | 捡拾宽度:2.243m;型式:圆捆 ;压缩室直径:1.25m;压缩室宽度:1.2m; | 捡拾宽度：2243mm,挂接方式：弹齿式，捡拾器结构型式：弹齿式，喂入器结构型式：拨叉喂入式，压缩室成捆机构型式：辊杠式，压缩式宽度：1200mm，压缩室直径：1250mm，卷压滚筒数量：4个卷压滚筒+1个同步卷压带，配套动力：95-130kW，工作状态外形尺寸（长×宽×高），4690×2880×2700mm，捆扎方式：缠网 | 0 | 购机补贴(通用类) | 2022-12-31 | 湖北省 | 评阅通过 | 初评员：通过 | 初评员：通过 ，需要对相关产品进行现场演示评价
收获机械 | 饲料作物收获机械 | 打（压）捆机 | 压缩室直径1.2m及以上圆捆捡拾压捆机 | 郓城县星沃机械设备制造有限公司 | 圆草捆打捆机 | 9YQ-1.25 |  | 捡拾宽度:2.3m;型式:圆捆 ;压缩室直径:1.25m;压缩室宽度:1.25m; | 挂接方式：牵引式； 捡拾宽度 mm：2300； 器结构型式：甩刀式； 喂入器结构型式：螺旋连续喂入机构； 压缩室成捆机构型式：滚筒式； 压缩室宽度 mm：1250； 压缩室直径 mm：Φ1250； 卷压工作部件数量 个：21； 卷压滚筒直径 mm：Φ222； 捆扎方式：缠网 |  | 购机补贴(通用类) | 2025-09-29 | 山东省 | 评阅通过 | 初评员：通过 | 初评员：通过 ，需要对相关产品进行现场演示评价
收获机械 | 饲料作物收获机械 | 打（压）捆机 | 压缩室直径1.2m及以上圆捆捡拾压捆机 | 中联农业机械股份有限公司 | 牵引式圆草捆打捆机 | 9YY-2200 |  | 捡拾宽度:2.2m;型式:圆捆 ;压缩室直径:1.25m;压缩室宽度:1.23m; | 圆捆；捡拾宽度（m）：2.2；压缩室宽度mm：1230，压缩室直径mm：φ1250； |  | 购机补贴(通用类) | 2025-07-05 | 安徽省 | 评阅通过 | 初评员：通过 | 初评员：通过 ，需要对相关产品进行现场演示评价
收获机械 | 饲料作物收获机械 | 打（压）捆机 | 压缩室直径0.52m及以上圆捆压捆机 | 曲阜圣隆机械设备有限公司 | 圆草捆打捆机 | 9YQ55-52 | 发动机信息：名称：三相异步电动机；型号：YE2 132M2-6；标定功率：5.5kW；制造商：上海界溪电机有限公司。 | 功率:5.5kw;型式:圆捆 ;压缩室直径:0.55m;压缩室宽度:0.52m; | 圆捆；配套动力：5.5kw(三相） 喂入口宽度：520mm 卷压滚筒转速:370r/min 压缩室成捆机构型式：滚筒式 压缩室宽度：520mm 压缩室直径：550mm 卷压工作部件数量：30个 卷压滚筒直径:60mm 工作状态外形尺寸（长*宽*高）：2800*1540*1580mm | 5.5 | 购机补贴(通用类) | 2021-12-31 | 山东省 | 评阅通过 | 初评员：通过 | 初评员：通过 ，需要对相关产品进行现场演示评价
收获机械 | 饲料作物收获机械 | 打（压）捆机 | 压缩室截面积（宽×高）0.0936m2及以上无打结器自动套袋方捆捡拾压捆机 | 河北久丰农业机械有限公司 | 方草捆打捆机 | 9YFQ-1.7 |  | 捡拾宽度:1.7m;型式:方捆 ;压缩室截面尺寸(宽×高):0.0936㎡;自动套袋:是 ; | 挂接方式 ：牵引式 ； 捡拾宽度 mm ：1700 ； 捡拾器结构型式 ：甩刀式； 喂入器结构型式 ： 螺旋连续喂入机构 ； 捆扎方式 ：缠网 ； 压缩室截面尺寸（宽×高） mm ：260×360 ； 配套动力范围 kW ：51.5-73.5； |  | 购机补贴(通用类) | 2026-04-29 | 河北省 | 评阅通过 | 初评员：通过 | 初评员：通过 ，需要对相关产品进行现场演示评价
收获机械 | 饲料作物收获机械 | 打（压）捆机 | 压缩室截面积（宽×高）0.0936m2及以上无打结器自动套袋方捆捡拾压捆机 | 潍坊骏森农业机械制造有限公司 | 方草捆打捆机 | 9YFQ-1700 |  | 捡拾宽度:1.7m;型式:方捆 ;压缩室截面尺寸(宽×高):0.1004㎡;自动套袋:是 ; | 型号：9YFQ-1700型方草捆打捆机；挂接方式：牵引式；捡拾宽度：1700mm；捡拾器结构型式：甩刀式；喂入器机构型式：螺旋连续喂入机构；捆扎方式：自动缠网；压缩式截面尺寸（宽×高）：275×365mm；配套动力：59～79kW。压缩室截面积(宽×高)：0.1004㎡。 |  | 购机补贴(通用类) | 2026-06-29 | 山东省 | 评阅通过 | 初评员：通过 | 初评员：通过 ，需要对相关产品进行现场演示评价
收获机械 | 饲料作物收获机械 | 打（压）捆机 | 压缩室截面积（宽×高）0.1344m2及以上无打结器自动套袋方捆捡拾压捆机 | 承德绿农机械设备制造有限公司 | 捡拾方草捆压捆机 | 9YJF-2.2 |  | 捡拾宽度:2.2m;型式:方捆 ;压缩室截面尺寸(宽×高):0.1496㎡;自动套袋:是 ; | 配套动力范围：≥88kw；挂接方式：牵引式；方捆；捡拾器结构型式：锤爪式；捡拾宽度：2200mm；喂入口宽度：800mm；压缩室截面尺寸(宽×高）340×440（mm）；自动套袋。 |  | 购机补贴(通用类) | 2024-07-17 | 河北省 | 评阅通过 | 初评员：通过 | 初评员：通过 ，需要对相关产品进行现场演示评价
收获机械 | 饲料作物收获机械 | 打（压）捆机 | 压缩室截面积（宽×高）0.1344m2及以上无打结器自动套袋方捆捡拾压捆机 | 河北百信农业机械有限公司 | 方草捆打捆机 | 9YFQ-2.2 |  | 捡拾宽度:2.25m;型式:方捆 ;压缩室截面尺寸(宽×高):0.1575㎡;自动套袋:是 ; | 挂接方式：牵引式； 捡拾宽度 ：2250mm 喂入器结构型式：螺旋连续喂入机构 捆扎方式：自动缠网 压缩室截面尺寸（宽×高）：350×450mm 配套动力范围：99.2-191.2kW |  | 购机补贴(通用类) | 2026-06-29 | 河北省 | 评阅通过 | 初评员：通过 | 初评员：通过 ，需要对相关产品进行现场演示评价
收获机械 | 饲料作物收获机械 | 打（压）捆机 | 压缩室截面积（宽×高）0.1344m2及以上无打结器自动套袋方捆捡拾压捆机 | 河北久丰农业机械有限公司 | 秸秆饲料打捆机 | 9YFQS-2.2 |  | 捡拾宽度:2.2m;型式:方捆 ;压缩室截面尺寸(宽×高):0.1575㎡;自动套袋:是 ; | 挂接方式：牵引式； 捡拾宽度 mm：2200； 捡拾器结构型式：锤爪式； 喂入器结构型式：螺旋连续喂入机构； 捆扎方式 ：自动套袋； 压缩室截面尺寸（宽×高） mm：350×450 |  | 购机补贴(通用类) | 2026-06-29 | 河北省 | 评阅通过 | 初评员：通过 | 初评员：通过 ，需要对相关产品进行现场演示评价
收获机械 | 饲料作物收获机械 | 打（压）捆机 | 压缩室截面积（宽×高）0.1344m2及以上无打结器自动套袋方捆捡拾压捆机 | 河北顺丰农业机械有限公司 | 方草捆打捆机 | 9YFQ-2.2 |  | 捡拾宽度:2.25m;型式:方捆 ;压缩室截面尺寸(宽×高):0.1575㎡;自动套袋:是 ; | 挂接方式 ：牵引式 ； 捡拾宽度 mm： 2250 ； 捡拾器结构型式 ：锤爪式 ； 喂入器结构型式 ： 螺旋连续喂入机构 ； 压缩室截面尺寸（宽×高） mm ：350×450 ； 配套动力范围 kW ：≥88 ； 捆扎方式 ： 自动缠网 ； |  | 购机补贴(通用类) | 2025-11-01 | 河北省 | 评阅通过 | 初评员：通过 | 初评员：通过 ，需要对相关产品进行现场演示评价
收获机械 | 饲料作物收获机械 | 打（压）捆机 | 压缩室截面积（宽×高）0.1344m2及以上无打结器自动套袋方捆捡拾压捆机 | 三极科技（山东）有限公司 | 秸秆饲料捡拾打捆机 | 9YFQ-2.2C |  | 捡拾宽度:2220m;型式:方捆 ;压缩室截面尺寸(宽×高):365*465㎡;自动套袋:是 ; | 挂接方式：牵引式；捡拾宽度：2220mm;捡拾器结构型式：锤爪式；喂入器结构型式：螺旋连续喂入机构；压缩室截面尺寸（宽*高）：365*465mm；捆扎方式：自动套袋；配套动力范围：≥110.3kw。 | 110.3 | 购机补贴(通用类) | 2026-06-29 | 山东省 | 评阅通过 | 初评员：通过 | 初评员：通过 ，需要对相关产品进行现场演示评价
收获机械 | 饲料作物收获机械 | 打（压）捆机 | 压缩室截面积（宽×高）0.1344m2及以上无打结器自动套袋方捆捡拾压捆机 | 潍坊沣田农业机械制造有限责任公司 | 方草捆打捆机 | 9YFQ-2.25 |  | 捡拾宽度:2.25m;型式:方捆 ;压缩室截面尺寸(宽×高):0.1408㎡;自动套袋:是 ; | 型号名称：9YFQ-2.25型方草捆打捆机，捡拾宽度：2250mm压缩室截面尺寸（宽×高）：320×440mm |  | 购机补贴(通用类) | 2026-04-29 | 山东省 | 评阅通过 | 初评员：通过 | 初评员：通过 ，需要对相关产品进行现场演示评价