## Sheet1
机具大类 | 机具小类 | 机具品目 | 分档名称 | 生产企业 | 产品名称 | 机具型号 | 发动机信息 | 产品投档技术参数 | 产品配置参数 | 中央补贴额 | 功率（kW） | 机具类型 | 有效期截止日期 | 企业所属省份 | 产品状态 | 备注 | 翻倾防护装置强度检验报告编号 | 翻倾防护装置强度检验报告检测机构 | 可靠性试验报告编号 | 可靠性试验报告检测机构
耕整地机械 | 耕地机械 | 铧式犁 | 单犁体幅宽35cm以下,犁体数量2-4个翻转犁 | 海东市光明农机制造有限公司 | 垂直翻转犁 | 1LF-125A |  | 单犁体幅宽:25cm;犁体数量:2个; | 外形尺寸（mm）:800*950*450 犁壁类型：整体式 犁轮类型：限深轮 | 400元 | 13 | 购机补贴(非通用类) | 2025-12-16 | 青海省 | 评阅通过
耕整地机械 | 耕地机械 | 铧式犁 | 单犁体幅宽35cm以下,犁体数量2-4个翻转犁 | 海东市光明农机制造有限公司 | 垂直翻转犁 | 1LF-125B |  | 单犁体幅宽:25cm;犁体数量:2个; | 外形尺寸（mm）:800*920*470 调幅犁调整幅宽范围（mm）:0—30 | 400元 | 13 | 购机补贴(非通用类) | 2022-12-31 | 青海省 | 评阅通过
耕整地机械 | 耕地机械 | 铧式犁 | 单犁体幅宽35cm以下,犁体数量2-4个翻转犁 | 海东市光明农机制造有限公司 | 垂直翻转犁 | 1LF-130A |  | 单犁体幅宽:30cm;犁体数量:2个; | 外形尺寸（mm）：800*920*470 调幅犁调整幅宽范围：0—50mm 结构型式：三点悬挂 | 400元 | 15 | 购机补贴(非通用类) | 2022-12-31 | 青海省 | 评阅通过
耕整地机械 | 耕地机械 | 铧式犁 | 单犁体幅宽35cm以下,犁体数量2-4个翻转犁 | 海东市光明农机制造有限公司 | 垂直翻转犁 | 1LF-130B |  | 单犁体幅宽:30cm;犁体数量:2个; | 调幅犁调整幅宽范围：0—50（mm）犁轮数量：1个 外形尺寸：800*920*480（mm） | 400元 | 15 | 购机补贴(非通用类) | 2022-12-31 | 青海省 | 评阅通过
耕整地机械 | 耕地机械 | 铧式犁 | 单犁体幅宽35cm以下,犁体数量2-4个翻转犁 | 海东市光明农机制造有限公司 | 垂直翻转犁 | 1LF-240A |  | 单犁体幅宽:34cm;犁体数量:4个; | 调幅犁调整幅宽范围：0—50（mm） 外形尺寸（mm）:1150*1150*600 | 400元 | 15 | 购机补贴(非通用类) | 2022-12-31 | 青海省 | 评阅通过
耕整地机械 | 耕地机械 | 铧式犁 | 单犁体幅宽35cm以下,犁体数量2-4个翻转犁 | 海东市光明农机制造有限公司 | 机械翻转双铧犁 | 1LFJ-225 |  | 单犁体幅宽:25cm;犁体数量:4个; | 犁轮数量：2个 限深轮调节范围：0—60mm 外形尺寸（mm）:1100*900*1100 | 400元 | 29 | 购机补贴(非通用类) | 2022-12-31 | 青海省 | 评阅通过
耕整地机械 | 耕地机械 | 铧式犁 | 单犁体幅宽35cm以下,犁体数量2-4个翻转犁 | 河北耕润农业机械有限公司 | 液压翻转犁 | 1LF-325 |  | 单犁体幅宽:25cm;犁体数量:3个; | 结构型式：悬挂式；工作状态外形尺寸（长X宽X高）：1950X1100X1200mm；配套拖拉机标定功率（kw）：30-43.8；翻转机构型式：全翻转式；犁体类型：基本（通用）型；犁体数量：左右各3个；犁体幅宽：250mm;犁铧类型：可换犁尖型；犁壁类型：栅条式；总工作幅宽750mm；犁体纵向距离600mm；犁轮类型：限深；犁轮数量：2个；限深轮调节范围：0-160mm；油缸规格：370-50/38-150;油缸数量：1个 | 400元 | 0 | 购机补贴(非通用类) | 2025-10-15 | 河北省 | 评阅通过
耕整地机械 | 耕地机械 | 铧式犁 | 单犁体幅宽35cm以下,犁体数量2-4个翻转犁 | 河北耕润农业机械有限公司 | 液压翻转梨 | 1LF-325K |  | 单犁体幅宽:25cm;犁体数量:3个; | 结构型式：悬挂式；工作状态外形尺寸（长X宽X高）：1950X1100X1200mm；配套拖拉机标定功率（kw）：30-43.8；翻转机构型式：全翻转式；犁体类型：基本（通用）型；犁体数量：左右各3个；犁体幅宽：250mm;犁铧类型：可换犁尖型；犁壁类型：栅条式；总工作幅宽750mm；犁体纵向距离600mm；犁轮类型：限深；犁轮数量：2个；限深轮调节范围：0-160mm；油缸规格：370-50/38-150（翻转油缸）680-63/35-500（辅助油缸）;油缸数量：2个 | 400元 | 0 | 购机补贴(非通用类) | 2025-10-15 | 河北省 | 评阅通过
耕整地机械 | 耕地机械 | 铧式犁 | 单犁体幅宽35cm以下,犁体数量2-4个翻转犁 | 河北耕润农业机械有限公司 | 液压翻转犁 | 1LF-425 |  | 单犁体幅宽:25cm;犁体数量:4个; | 结构型式：悬挂式；工作状态外形尺寸（长X宽X高）：2550X1400X1180mm；配套拖拉机标定功率（kw）：44.3-73.5；翻转机构型式：全翻转式；犁体类型：基本（通用）型；犁体数量：左右各4个；犁体幅宽：250mm;犁铧类型：可换犁尖型；犁壁类型：栅条式；总工作幅宽1000mm；犁体纵向距离600mm；犁轮类型：限深；犁轮数量：2个；限深轮调节范围：60-200mm；油缸规格：370-50/38-150;油缸数量：1个 | 400元 | 0 | 购机补贴(非通用类) | 2025-10-15 | 河北省 | 评阅通过
耕整地机械 | 耕地机械 | 铧式犁 | 单犁体幅宽35cm以下,犁体数量2-4个翻转犁 | 河北冀农农机具有限公司 | 液压翻转双向犁 | 1LF-230 |  | 单犁体幅宽:30cm;犁体数量:4个; | 单体幅宽：300mm，犁体数量：左右各2个，共4个 外形尺寸：1310×1055×1200mm，机器质量：180kg，配套拖拉机标定功率：22-25kW | 400元 | 0 | 购机补贴(非通用类) | 2022-12-31 | 河北省 | 评阅通过
耕整地机械 | 耕地机械 | 铧式犁 | 单犁体幅宽35cm以下,犁体数量2-4个翻转犁 | 河北冀农农机具有限公司 | 液压翻转犁 | 1LFK-230 |  | 单犁体幅宽:30cm;犁体数量:4个; | 单体幅宽：300mm，犁体数量：左右各2个，共4个 外形尺寸：1650×1100×1500mm,机器质量：300kg，配套拖拉机标定功率：36.7-91.9kW | 400元 | 0 | 购机补贴(非通用类) | 2026-08-18 | 河北省 | 评阅通过
耕整地机械 | 耕地机械 | 铧式犁 | 单犁体幅宽35cm以下,犁体数量2-4个翻转犁 | 河北特里森农业机械有限公司 | 液压翻转犁 | 1LFK-230 |  | 单犁体幅宽:30cm;犁体数量:4个; | 单体幅宽：300mm，犁体数量：左右各2个，共4个 外形尺寸：1665×1110×1515mm,机器质量：300kg，配套拖拉机标定功率：25.7-44.1kW | 400元 | 0 | 购机补贴(非通用类) | 2026-08-18 | 河北省 | 评阅通过
耕整地机械 | 耕地机械 | 铧式犁 | 单犁体幅宽35cm以下,犁体数量2-4个翻转犁 | 河北万鹰农业机械有限公司 | 翻转犁 | 1LF-220 |  | 单犁体幅宽:20cm;犁体数量:4个; | 结构型式 ：悬挂式；工作状态外形尺寸（长×宽×高）mm：1215×830×1180；翻转机构型式：机械式；犁体类型：基本（通用）型；犁体数量 个：2×2；犁体幅宽 mm ：200；犁铧类型：通用型(凿型)；犁壁类型：整体式；总工作幅宽mm：400；犁体纵向距离mm：520；犁轮类型：限深轮；犁轮数量 个：1 | 400元 | 0 | 购机补贴(非通用类) | 2025-12-23 | 河北省 | 评阅通过
耕整地机械 | 耕地机械 | 铧式犁 | 单犁体幅宽35cm以下,犁体数量2-4个翻转犁 | 河北洋柯机械有限公司 | 液压翻转犁 | 1LFKC-325 |  | 单犁体幅宽:25cm;犁体数量:3个; | 工作状态外形尺寸（长*宽*高）:2140mm*1210mm*1390mm 配套拖拉机标定功率:44KW-67KW 犁体数量:左3个右3个 犁体幅宽:250mm 总工作幅宽:750mm 犁体纵向距离510mm 犁轮数量:2个 限深轮调节范围:110mm-390mm | 400元 | 58 | 购机补贴(非通用类) | 2026-05-23 | 河北省 | 评阅通过
耕整地机械 | 耕地机械 | 铧式犁 | 单犁体幅宽35cm以下,犁体数量2-4个翻转犁 | 永登禹铭农机有限公司 | 液压翻转调幅栅条犁 | 1LF-230 |  | 单犁体幅宽:30cm;犁体数量:4个; | 翻转机构型式：液压式 犁体数量：4个（上下各2） 单体幅宽：300mm 犁壁类型：栅条式 | 400元 | 33 | 购机补贴(非通用类) | 2024-11-18 | 甘肃省 | 评阅通过
耕整地机械 | 耕地机械 | 铧式犁 | 单犁体幅宽35cm以下,犁体数量2-4个翻转犁 | 郑州市华丰农业机械有限公司 | 液压翻转犁 | 1LFD-230 |  | 单犁体幅宽:30cm;犁体数量:4个; | 型号名称：1LFD-230型液压翻转犁；结构型式：悬挂式；工作状态外形尺寸（长×宽×高）（mm）：1480×1083×1400；配套拖拉机标定功率（kW）：25.7～33.1；翻转机构型式：液压式、全翻转式；犁体类型：基本（通用）型；犁体数量（个）：2×2；犁体幅宽（mm）：300；犁铧类型：通用型（凿型）；犁壁类型：栅条式；总工作幅宽（mm）：600；犁体纵向距离（mm）：637；犁轮类型：限深轮；犁轮数量（个）：2；限深轮调节范围（mm）：130～252；油缸型号：50×32；油缸数量（个）：1. | 400元 | 0 | 购机补贴(非通用类) | 2026-03-14 | 河南省 | 评阅通过
耕整地机械 | 耕地机械 | 铧式犁 | 单犁体幅宽35cm以下,犁体数量2-4个翻转犁 | 郑州市华丰农业机械有限公司 | 液压翻转犁 | 1LFS-230 |  | 单犁体幅宽:30cm;犁体数量:4个; | 型号名称：1LFS-230型液压翻转犁；结构型式：悬挂式；工作状态外形尺寸（长×宽×高）（mm）：1475×975×1215；配套拖拉机标定功率（kW）：25.7～33.1；翻转机构型式：液压式、全翻转式；犁体类型：基本（通用）型；犁体数量（个）：2×2；犁体幅宽（mm）：300；犁铧类型：通用型（凿型）；犁壁类型：栅条式；总工作幅宽（mm）：600；犁体纵向距离（mm）：550；犁轮类型：限深轮；犁轮数量（个）：1；限深轮调节范围（mm）：100～190；油缸型号：50×32；油缸数量（个）：1. | 400元 | 0 | 购机补贴(非通用类) | 2026-03-14 | 河南省 | 评阅通过
耕整地机械 | 耕地机械 | 铧式犁 | 单犁体幅宽35cm以下,犁体数量2-4个翻转犁 | 郑州市华丰农业机械有限公司 | 液压翻转犁 | 1LYF-230 |  | 单犁体幅宽:30cm;犁体数量:4个; | 型号规格:1LYF-230;结构型式:液压翻转;工作状态外形尺寸(长×宽×高)(MM):1380×960×1080;与拖拉机配套连接方式:悬挂式;油缸型号:Φ50×150(MM);油缸数量(个):1;犁体类型:基本型;犁体数量(个):4(2+2);犁体工作幅宽(MM):300;犁轮类型:限深轮;犁轮数量(个):1;限深轮调节范围(MM):120~280. | 400元 | 0 | 购机补贴(非通用类) | 2021-12-31 | 河南省 | 评阅通过
耕整地机械 | 耕地机械 | 铧式犁 | 单犁体幅宽35cm以下,犁体数量6-8个液压式翻转犁 | 海东市光明农机制造有限公司 | 机械翻转犁 | 1LFJ-325 |  | 翻转机构:液压式 ;单犁体幅宽:25cm;犁体数量:6个; | 外形尺寸：1450*900*1100（mm） 调幅犁调整幅宽范围：0—150（mm） 结构型式：三点悬挂 | 1500元 | 33 | 购机补贴(非通用类) | 2022-12-31 | 青海省 | 评阅通过
耕整地机械 | 耕地机械 | 铧式犁 | 单犁体幅宽35cm以下,犁体数量6-8个液压式翻转犁 | 海东市光明农机制造有限公司 | 液压翻转犁 | 1LYF-327 |  | 翻转机构:液压式 ;单犁体幅宽:27cm;犁体数量:8个; | 外形尺寸（mm）:1750*1200*1150 配套拖拉机标定功率（kw）:22—40 犁壁类型：整体式 | 1500元 | 40 | 购机补贴(非通用类) | 2025-12-16 | 青海省 | 评阅通过
耕整地机械 | 耕地机械 | 铧式犁 | 单犁体幅宽35cm以下,犁体数量6-8个液压式翻转犁 | 海东市光明农机制造有限公司 | 液压翻转犁 | 1LYF-330 |  | 翻转机构:液压式 ;单犁体幅宽:30cm;犁体数量:6个; | 外形尺寸（mm）：1960*1200*1100 犁铧类型：梯型 犁体纵向距离（mm）:670 | 1500元 | 40 | 购机补贴(非通用类) | 2023-12-31 | 青海省 | 评阅通过
耕整地机械 | 耕地机械 | 铧式犁 | 单犁体幅宽35cm以下,犁体数量6-8个液压式翻转犁 | 海东市光明农机制造有限公司 | 液压翻转犁 | 1LYF-427 |  | 翻转机构:液压式 ;单犁体幅宽:27cm;犁体数量:8个; | 外形尺寸（mm）:2680*1460*1120 配套拖拉机标定功率（kw）:51—66 犁壁类型：整体式 | 1500元 | 66 | 购机补贴(非通用类) | 2025-12-16 | 青海省 | 评阅通过
耕整地机械 | 耕地机械 | 铧式犁 | 单犁体幅宽35cm以下,犁体数量6-8个液压式翻转犁 | 河北航悦植保机械有限公司 | 液压翻转犁 | 1LF-325 |  | 翻转机构:液压式 ;单犁体幅宽:25cm;犁体数量:6个; | 结构型式：悬挂式； 工作状态外形尺寸（长×宽×高）mm：2160×1245×1310； 翻转机构型式 ：液压式； 犁体类型 ：基本（通用）型； 犁体数量 个：3×2； 犁体幅宽 mm ：250； 犁铧类型 ：通用型(凿型)； 犁壁类型 ：栅条式； 总工作幅宽 mm ：750； 犁体纵向距离 mm ：500； 犁轮类型：限深轮； 犁轮数量 个：2 | 1500元 | 0 | 购机补贴(非通用类) | 2025-12-23 | 河北省 | 评阅通过
耕整地机械 | 耕地机械 | 铧式犁 | 单犁体幅宽35cm以下,犁体数量6-8个液压式翻转犁 | 河北航悦植保机械有限公司 | 液压翻转犁 | 1LF-428 |  | 翻转机构:液压式 ;单犁体幅宽:28cm;犁体数量:8个; | 结构型式 ：悬挂式； 工作状态外形尺寸（长×宽×高） mm： 2830×1800×1430； 翻转机构型式 ：液压式； 犁体类型 ：基本（通用）型； 犁体数量 个：4×2； 犁体幅宽 mm ：280； 犁铧类型 ：通用型(凿型)； 犁壁类型：栅条式； 总工作幅宽 mm ：1120； 犁体纵向距离 mm ：650； 犁轮类型：限深轮； 犁轮数量 个：2 | 1500元 | 0 | 购机补贴(非通用类) | 2025-12-23 | 河北省 | 评阅通过
耕整地机械 | 耕地机械 | 铧式犁 | 单犁体幅宽35cm以下,犁体数量6-8个液压式翻转犁 | 河北冀农农机具有限公司 | 液压翻转犁 | 1LF-325 |  | 翻转机构:液压式 ;单犁体幅宽:25cm;犁体数量:6个; | 单体幅宽：250mm，犁体数量：左右各3个，共6个 外形尺寸：1950×1185×1400mm,机器质量：362kg，配套拖拉机标定功率：25.7-29.4kW | 1500元 | 0 | 购机补贴(非通用类) | 2024-08-29 | 河北省 | 评阅通过
耕整地机械 | 耕地机械 | 铧式犁 | 单犁体幅宽35cm以下,犁体数量6-8个液压式翻转犁 | 河北冀农农机具有限公司 | 液压翻转犁 | 1LF-327 |  | 翻转机构:液压式 ;单犁体幅宽:27cm;犁体数量:6个; | 单体幅宽：270mm，犁体数量：左右各3个，共6个 外形尺寸：2145×1335×1400mm,机器质量：434kg，配套拖拉机标定功率：36.6-49.93kW | 1500元 | 0 | 购机补贴(非通用类) | 2024-12-08 | 河北省 | 评阅通过
耕整地机械 | 耕地机械 | 铧式犁 | 单犁体幅宽35cm以下,犁体数量6-8个液压式翻转犁 | 河北冀农农机具有限公司 | 液压翻转犁 | 1LF-427 |  | 翻转机构:液压式 ;单犁体幅宽:27cm;犁体数量:8个; | 单体幅宽：270mm，犁体数量：左右各4个，共8个 外形尺寸：2690×1635×1400mm,机器质量：544kg，配套拖拉机标定功率：44.11-47.79kW | 1500元 | 0 | 购机补贴(非通用类) | 2024-12-08 | 河北省 | 评阅通过
耕整地机械 | 耕地机械 | 铧式犁 | 单犁体幅宽35cm以下,犁体数量6-8个液压式翻转犁 | 河北冀农农机具有限公司 | 液压翻转犁 | 1LFT-327 |  | 翻转机构:液压式 ;单犁体幅宽:27cm;犁体数量:6个; | 单体幅宽：270mm，犁体数量：左右各3个，共6个 外形尺寸：2350×1250×1480mm,机器质量：475kg，配套拖拉机标定功率：36.7-91.9kW | 1500元 | 0 | 购机补贴(非通用类) | 2026-08-18 | 河北省 | 评阅通过
耕整地机械 | 耕地机械 | 铧式犁 | 单犁体幅宽35cm以下,犁体数量6-8个液压式翻转犁 | 河北凯丰农业机械有限公司 | 液压翻转犁 | 1LF-325 |  | 翻转机构:液压式 ;单犁体幅宽:25cm;犁体数量:6个; | 结构型式 ： 悬挂式 ； 工作状态外形尺寸（长×宽×高） ㎜ ：2085×1190×1160 ； 配套拖拉机标定功率 kW ：30～43.8 ； 翻转机构型式 ： 液压式；全翻转式 ； 犁体类型 ： 基本（通用）型 ； 犁体数量 个： 左右各3 ； 犁体幅宽 ㎜ ：250 ； 犁铧类型 ： 通用型（凿型） ； 犁壁类型： 栅条式 ； 总工作幅宽 ㎜ ：750 ； 犁体纵向距离 ㎜： 530 ； | 1500元 | 0 | 购机补贴(非通用类) | 2024-08-29 | 河北省 | 评阅通过
耕整地机械 | 耕地机械 | 铧式犁 | 单犁体幅宽35cm以下,犁体数量6-8个液压式翻转犁 | 河北凯丰农业机械有限公司 | 液压翻转犁 | 1LF-330 |  | 翻转机构:液压式 ;单犁体幅宽:30cm;犁体数量:6个; | 结构型式 ： 悬挂式； 工作状态外形尺寸（长×宽×高） mm ：2209×1450×1320 ； 配套拖拉机标定功率 kW： 40.1-51.1； 翻转机构型式 ： 液压式、全翻转式 ； 犁体类型 ：基本（通用）型 ； 犁体数量 个 ：3×2 ； 犁体幅宽 mm ：300 ； 犁铧类型 ： 通用型（凿型）； 犁壁类型 ： 栅条式 ； 总工作幅宽 mm ：900 ； 犁体纵向距离 mm ：620 ； | 1500元 | 0 | 购机补贴(非通用类) | 2025-11-01 | 河北省 | 评阅通过
耕整地机械 | 耕地机械 | 铧式犁 | 单犁体幅宽35cm以下,犁体数量6-8个液压式翻转犁 | 河北凯丰农业机械有限公司 | 液压翻转犁 | 1LF-425 |  | 翻转机构:液压式 ;单犁体幅宽:25cm;犁体数量:8个; | 结构型式 ： 悬挂式 ； 工作状态外形尺寸（长×宽×高） mm： 2590×1565×1400 ； 配套拖拉机标定功率 kW ：40.4-66.2 ； 翻转机构型式： 液压式；全翻转式 ； 犁体数量 个 ：左右各4 ； 犁体幅宽 mm： 250 ； 犁壁类型 ：栅条式 ； 总工作幅宽 mm ：1000 ； 犁体纵向距离 mm： 513； | 1500元 | 0 | 购机补贴(非通用类) | 2026-08-18 | 河北省 | 评阅通过
耕整地机械 | 耕地机械 | 铧式犁 | 单犁体幅宽35cm以下,犁体数量6-8个液压式翻转犁 | 河北凯丰农业机械有限公司 | 液压翻转犁 | 1LF-427 |  | 翻转机构:液压式 ;单犁体幅宽:27cm;犁体数量:8个; | 结构型式 ： 悬挂式 ； 工作状态外形尺寸（长×宽×高） mm ：2700×1560×1320 ； 配套拖拉机标定功率 kW： 43.8～95.6 ； 翻转机构型式 ： 液压式 ； 犁体类型 ： 基本（通用）型 ； 犁体数量 个 ：4×2 ； 犁体幅宽 mm ：270 ； 犁铧类型 ： 可换铧尖型 ； 犁壁类型 ： 栅条式 ； 总工作幅宽 mm ：1080 ； 犁体纵向距离 mm ：560 ； | 1500元 | 0 | 购机补贴(非通用类) | 2023-12-31 | 河北省 | 评阅通过
耕整地机械 | 耕地机械 | 铧式犁 | 单犁体幅宽35cm以下,犁体数量6-8个液压式翻转犁 | 河北凯丰农业机械有限公司 | 液压翻转调幅犁 | 1LFT-445 |  | 翻转机构:液压式 ;单犁体幅宽:33cm;犁体数量:8个; | 结构形式 ：调幅犁 ； 外形尺寸(长×宽×高) mm ：4570×2200×1780 ； 与拖拉机联接方式 ： 悬挂式； 翻转机构（型式）： 液压式 ； 犁体（数量） ： 4×2 ； 犁体（类型） ： 栅条 ； 犁体（调幅犁调整幅宽范围） mm ：330/380/450/500 ； | 1500元 | 0 | 购机补贴(非通用类) | 2022-12-31 | 河北省 | 评阅通过
耕整地机械 | 耕地机械 | 铧式犁 | 单犁体幅宽35cm以下,犁体数量6-8个液压式翻转犁 | 河北农飞农业机械制造有限公司 | 液压翻转犁 | 1LF-325 | 配套拖拉机标定功率kW：29.4-51.1 | 翻转机构:液压式 ;单犁体幅宽:25cm;犁体数量:6个; | 结构形式：悬挂式；工作状态外形尺寸（长×宽×高）mm;2170×1370×1200；配套拖拉机标定功率kW：29.4-51.1；翻转机构型式：液压式.全翻转式； 犁体类型：基本（通用）型；犁体数量：左3右3；犁体幅宽mm:250；犁铧类型：通用型（凿型）；犁壁类型：栅条式；总工作幅宽mm：750:犁体纵向距离mm：490；犁轮类型；限深轮；犁轮数量：2；限深轮调节范围mm：10-210；油缸型号；HSG50/32/150;油缸数量：1 | 1500元 | 51.5 | 购机补贴(非通用类) | 2026-05-23 | 河北省 | 评阅通过
耕整地机械 | 耕地机械 | 铧式犁 | 单犁体幅宽35cm以下,犁体数量6-8个液压式翻转犁 | 河北农飞农业机械制造有限公司 | 液压翻转犁 | 1LF-325C | 配套拖拉机标定功率kW：29.4-51.1 | 翻转机构:液压式 ;单犁体幅宽:25cm;犁体数量:6个; | 结构形式：悬挂式；工作状态外形尺寸（长×宽×高）mm;2280×1400×1170；配套拖拉机标定功率kW：29.4-51.1；翻转机构型式：液压式.全翻转式； 犁体类型：基本（通用）型；犁体数量：左3右3；犁体幅宽mm:250；犁铧类型：通用型（凿型）；犁壁类型：栅条式；总工作幅宽mm：750:犁体纵向距离mm：490；犁轮类型；限深轮；犁轮数量：2；限深轮调节范围mm：10-210；油缸型号；HSG50/32/150;HSG63/40/450;油缸数量：2 | 1500元 | 51.5 | 购机补贴(非通用类) | 2026-05-23 | 河北省 | 评阅通过
耕整地机械 | 耕地机械 | 铧式犁 | 单犁体幅宽35cm以下,犁体数量6-8个液压式翻转犁 | 河北农飞农业机械制造有限公司 | 液压翻转犁 | 1LF-327K | 配套拖拉机标定功率kW：44.1～73.5 | 翻转机构:液压式 ;单犁体幅宽:27cm;犁体数量:6个; | 结构形式：悬挂式；工作状态外形尺寸(长×宽×高)mm;2100×1300×1330；配套拖拉机标定功率kW：44.1～73.5；翻转机构型式：液压式：全翻转式； 犁体类型：基本型(通用)型；犁体数量：左3右3；犁体幅宽mm:270；犁铧类型：通用型（凿型） 犁壁类型：栅条型；总工作幅宽mm：810；犁体纵向距离mm：530；犁轮类型；限深轮；犁轮数量：2；限深轮调节范围mm：10-210:油缸型号：HSG50-32-150；油缸数量：1： | 1500元 | 73.5 | 购机补贴(非通用类) | 2026-05-23 | 河北省 | 评阅通过
耕整地机械 | 耕地机械 | 铧式犁 | 单犁体幅宽35cm以下,犁体数量6-8个液压式翻转犁 | 河北农飞农业机械制造有限公司 | 液压翻转犁 | 1LF-425Z | 配套拖拉机标定功率kW：66.2-88.3 | 翻转机构:液压式 ;单犁体幅宽:25cm;犁体数量:8个; | 结构形式：悬挂式；工作状态外形尺寸（长×宽×高）mm;2690×1500×1170；配套拖拉机标定功率kW：66.2-88.3；翻转机构型式：液压式.全翻转式； 犁体类型：基本（通用）型；犁体数量：左4右4；犁体幅宽mm:250；犁铧类型：通用型（凿型）；犁壁类型：栅条式；总工作幅宽mm：1000；犁体纵向距离mm：550；犁轮类型；限深轮；犁轮数量：2；限深轮调节范围mm：0-220；油缸型号；HSG50/32/150;油缸数量：1 | 1500元 | 88.3 | 购机补贴(非通用类) | 2026-04-29 | 河北省 | 评阅通过
耕整地机械 | 耕地机械 | 铧式犁 | 单犁体幅宽35cm以下,犁体数量6-8个液压式翻转犁 | 河北农飞农业机械制造有限公司 | 液压翻转犁 | 1LF-427 | 配套拖拉机标定功率kW：51.5-80.9 | 翻转机构:液压式 ;单犁体幅宽:27cm;犁体数量:8个; | 结构形式：悬挂式；工作状态外形尺寸（长×宽×高）mm;2880×1710×1350；配套拖拉机标定功率kW：51.5-80.9；翻转机构型式：液压式.全翻转式； 犁体类型：基本（通用）型；犁体数量：左4右4；犁体幅宽mm:270；犁铧类型：通用型（凿型）；犁壁类型：栅条式；总工作幅宽mm：1080；犁体纵向距离mm：530；犁轮类型；限深轮；犁轮数量：2；限深轮调节范围mm：10-175；油缸型号；HSG50/32/150;油缸数量：1 | 1500元 | 80.9 | 购机补贴(非通用类) | 2026-05-23 | 河北省 | 评阅通过
耕整地机械 | 耕地机械 | 铧式犁 | 单犁体幅宽35cm以下,犁体数量6-8个液压式翻转犁 | 河北农勤农业机械有限公司 | 液压翻转犁 | 1LF-427 |  | 翻转机构:液压式 ;单犁体幅宽:27cm;犁体数量:8个; | 结构型式 ：悬挂式； 工作状态外形尺寸（长×宽×高）mm：2900×1650×1440； 翻转机构型式 ：液压式； 犁体类型：基本（通用）型； 犁体数量 个：4×2； 犁体幅宽 mm ：270； 犁铧类型 ：可换铧尖型； 犁壁类型 ：栅条式； 总工作幅宽 mm ：1080； 犁体纵向距离 mm ：650； 犁轮类型：限深轮； 犁轮数量 个：1； 油缸数量 个：1 | 1500元 | 0 | 购机补贴(非通用类) | 2025-12-23 | 河北省 | 评阅通过
耕整地机械 | 耕地机械 | 铧式犁 | 单犁体幅宽35cm以下,犁体数量6-8个液压式翻转犁 | 河北农源农业机械制造有限公司 | 液压翻转犁 | 1LYFT-325 |  | 翻转机构:液压式 ;单犁体幅宽:25cm;犁体数量:6个; | 犁体幅宽：250mm，犁体数量：左3个 右3个，翻转机构型式:液压式、全翻转式，铧体个数：3（对）铧,结构型式：悬挂式,工作状态外形尺寸(长×宽×高)：2150×1300×1300mm,犁体类型：基本（通用）型，犁壁类型：栅条式，总工作幅宽：750mm，犁体纵向距离：536mm,犁轮类型：限深轮，犁轮数量：2个，限深轮调节范围：0~16.5cm,油缸型号：50/25-160-365，油缸数量：1个。 | 1500元 | 0 | 购机补贴(非通用类) | 2025-12-29 | 河北省 | 评阅通过
耕整地机械 | 耕地机械 | 铧式犁 | 单犁体幅宽35cm以下,犁体数量6-8个液压式翻转犁 | 河北农源农业机械制造有限公司 | 液压翻转犁 | 1LYFT-425 |  | 翻转机构:液压式 ;单犁体幅宽:25cm;犁体数量:8个; | 单体幅宽25cm；翻转机构型式:液压式、全翻转式，犁体数量：左4个 右4个， 铧体个数：4（对）铧，结构型式：悬挂式,工作状态外形尺寸(长×宽×高)：2650×1400×1300mm,配套拖拉机标定功率：36.8~66.2KW，犁体类型：基本（通用）型，犁铧类型：通用型（凿型），犁壁类型：栅条式，总工作幅宽：1000mm，犁体纵向距离：536mm,犁轮类型：限深轮，犁轮数量：2个，限深轮调节范围：0~160mm,油缸型号：50/25-160-365，油缸数量：1个。 | 1500元 | 0 | 购机补贴(非通用类) | 2025-12-29 | 河北省 | 评阅通过
耕整地机械 | 耕地机械 | 铧式犁 | 单犁体幅宽35cm以下,犁体数量6-8个液压式翻转犁 | 河北农源农业机械制造有限公司 | 液压翻转犁 | 1LYFT-427 |  | 翻转机构:液压式 ;单犁体幅宽:27cm;犁体数量:8个; | 犁体幅宽:27cm；，翻转机构型式:液压式、全翻转式，犁体数量：左4个 右4个， 铧体个数:4（对）铧,结构型式：悬挂式,工作状态外形尺寸(长×宽×高)：2700×1600×1450mm,配套拖拉机标定功率：51.5~73.5KW犁体类型：基本（通用）型，犁铧类型：通用类（凿型），犁壁类型：栅条式，总工作幅宽：1080mm，犁轮类型：限深轮，犁轮数量：2个，限深轮调节范围：0~160mm,油缸型号：50/32-185-370，油缸数量：1个。 | 1500元 | 0 | 购机补贴(非通用类) | 2025-12-29 | 河北省 | 评阅通过
耕整地机械 | 耕地机械 | 铧式犁 | 单犁体幅宽35cm以下,犁体数量6-8个液压式翻转犁 | 河北锐宏机械制造有限公司 | 液压翻转犁 | 1LFK-325 |  | 翻转机构:液压式 ;单犁体幅宽:25cm;犁体数量:6个; | 结构型式：双向、工作状态外形尺寸（长*宽*高）（mm）:2170*1240*1210、与拖拉机联接方式：三点悬挂、翻转机构型式：液压、犁体数量（个）：左右各3、犁体类型：镜面、犁体工作幅宽（mm）:250 | 1500元 | 51.5 | 购机补贴(非通用类) | 2022-12-31 | 河北省 | 评阅通过
耕整地机械 | 耕地机械 | 铧式犁 | 单犁体幅宽35cm以下,犁体数量6-8个液压式翻转犁 | 河北锐宏机械制造有限公司 | 液压翻转犁 | 1LFK-325A |  | 翻转机构:液压式 ;单犁体幅宽:25cm;犁体数量:6个; | 型号名称：1LFK-325A 液压翻转犁；结构型式：悬挂式；工作状态外形尺寸（长×宽×高）（mm）：2150×1280×1270；翻转机构型式：液压式，全翻转式；犁体类型：基本（通用）型；犁体数量（个）：左3右3；犁体幅宽（mm）：250；犁铧类型：通用型（凿型）；犁壁类型：栅条式；总工作幅宽（cm）：75；犁轮类型：限深轮；犁轮数量（个）：1；限深轮调节范围（cm）：0~17；油缸型号：Φ60×30；油缸数量（个）：1 | 1500元 | 44.1 | 购机补贴(非通用类) | 2026-08-18 | 河北省 | 评阅通过
耕整地机械 | 耕地机械 | 铧式犁 | 单犁体幅宽35cm以下,犁体数量6-8个液压式翻转犁 | 河北锐宏机械制造有限公司 | 液压翻转犁 | 1LFK-327 |  | 翻转机构:液压式 ;单犁体幅宽:27cm;犁体数量:6个; | 结构型式：双向、工作状态外形尺寸（长*宽*高）（mm）:2160*1420*1390、与拖拉机联接方式：三点悬挂、翻转机构型式：液压、犁体数量（个）：左右各3、犁体类型：镜面、犁体工作幅宽（mm）:270 | 1500元 | 58.8 | 购机补贴(非通用类) | 2022-12-31 | 河北省 | 评阅通过
耕整地机械 | 耕地机械 | 铧式犁 | 单犁体幅宽35cm以下,犁体数量6-8个液压式翻转犁 | 河北锐宏机械制造有限公司 | 液压翻转犁 | 1LFK-327A |  | 翻转机构:液压式 ;单犁体幅宽:27cm;犁体数量:6个; | 型号名称：1LFK-327A 液压翻转犁；结构型式：悬挂式；工作状态外形尺寸（长×宽×高）（mm）：2260×1580×1500；翻转机构型式：液压式，全翻转式；犁体类型：基本（通用）型；犁体数量（个）：左3右3；犁体幅宽（mm）：270；犁铧类型：通用型（凿型）；犁壁类型：栅条式；总工作幅宽（cm）：81；犁轮类型：限深轮；犁轮数量（个）：1；限深轮调节范围（cm）：8~16；油缸型号：Φ60×30；油缸数量（个）：1 | 1500元 | 51.4 | 购机补贴(非通用类) | 2026-08-18 | 河北省 | 评阅通过
耕整地机械 | 耕地机械 | 铧式犁 | 单犁体幅宽35cm以下,犁体数量6-8个液压式翻转犁 | 河北锐宏机械制造有限公司 | 液压翻转犁 | 1LFK-425 |  | 翻转机构:液压式 ;单犁体幅宽:25cm;犁体数量:8个; | 结构型式：双向、工作状态外形尺寸（长*宽*高）（mm）:2650*1510*1250、与拖拉机联接方式：三点悬挂、翻转机构型式：液压、犁体数量（个）：左右各4、犁体类型：镜面、犁体工作幅宽（mm）:250 | 1500元 | 66.2 | 购机补贴(非通用类) | 2022-12-31 | 河北省 | 评阅通过
耕整地机械 | 耕地机械 | 铧式犁 | 单犁体幅宽35cm以下,犁体数量6-8个液压式翻转犁 | 河北锐宏机械制造有限公司 | 液压翻转犁 | 1LFK-425A |  | 翻转机构:液压式 ;单犁体幅宽:25cm;犁体数量:8个; | 型号名称：1LFK-425A 液压翻转犁；结构型式：悬挂式；工作状态外形尺寸（长×宽×高）（mm）：2640×1320×1270；翻转机构型式：液压式，全翻转式；犁体类型：基本（通用）型；犁体数量（个）：左4右4；犁体幅宽（mm）：250；犁铧类型：通用型（凿型）；犁壁类型：栅条式；总工作幅宽（cm）：100；犁轮类型：限深轮；犁轮数量（个）：1；限深轮调节范围（cm）：0~17；油缸型号：Φ60×30；油缸数量（个）：1 | 1500元 | 58.8 | 购机补贴(非通用类) | 2026-08-18 | 河北省 | 评阅通过
耕整地机械 | 耕地机械 | 铧式犁 | 单犁体幅宽35cm以下,犁体数量6-8个液压式翻转犁 | 河北锐宏机械制造有限公司 | 液压翻转犁 | 1LFK-427 |  | 翻转机构:液压式 ;单犁体幅宽:27cm;犁体数量:8个; | 结构型式：双向、工作状态外形尺寸（长*宽*高）（mm）:2810*1850*1410、与拖拉机联接方式：三点悬挂、翻转机构型式：液压、犁体数量（个）：左右各4、犁体类型：镜面、犁体工作幅宽（mm）:270 | 1500元 | 66.2 | 购机补贴(非通用类) | 2022-12-31 | 河北省 | 评阅通过
耕整地机械 | 耕地机械 | 铧式犁 | 单犁体幅宽35cm以下,犁体数量6-8个液压式翻转犁 | 河北锐宏机械制造有限公司 | 液压翻转犁 | 1LFK-427A |  | 翻转机构:液压式 ;单犁体幅宽:27cm;犁体数量:8个; | 型号名称：1LFK-427A 液压翻转犁；结构型式：悬挂式；工作状态外形尺寸（长×宽×高）（mm）：2940×1580×1500；翻转机构型式：液压式，全翻转式；犁体类型：基本（通用）型；犁体数量（个）：左4右4；犁体幅宽（mm）：270；犁铧类型：通用型（凿型）；犁壁类型：栅条式；总工作幅宽（cm）：108；犁轮类型：限深轮；犁轮数量（个）：1；限深轮调节范围（cm）：8~16；油缸型号：Φ60×30；油缸数量（个）：1 | 1500元 | 66.1 | 购机补贴(非通用类) | 2026-05-23 | 河北省 | 评阅通过
耕整地机械 | 耕地机械 | 铧式犁 | 单犁体幅宽35cm以下,犁体数量6-8个液压式翻转犁 | 河北锐宏机械制造有限公司 | 液压翻转犁 | 1LYF-325 |  | 翻转机构:液压式 ;单犁体幅宽:25cm;犁体数量:6个; | 结构型式：悬挂式、外形尺寸（长*宽*高）（mm）:1920*1200*1060、机器质量（kg）:275、配套拖拉机标定功率（kw）:25.7-29.4、与拖拉机配套连接方式：悬挂式、悬挂类型（悬挂式）：三点悬挂、翻转机构形式：液压式、犁体数量（个）：左右各3、犁体工作幅宽（mm）:250、犁体纵向距离（mm）:630、最大耕深（cm）:22、总工作幅宽（mm）：750 | 1500元 | 29.4 | 购机补贴(非通用类) | 2024-12-30 | 河北省 | 评阅通过
耕整地机械 | 耕地机械 | 铧式犁 | 单犁体幅宽35cm以下,犁体数量6-8个液压式翻转犁 | 河北锐宏机械制造有限公司 | 液压翻转犁 | 1LYF-327 |  | 翻转机构:液压式 ;单犁体幅宽:27cm;犁体数量:6个; | 结构型式：双向犁、外形尺寸（长*宽*高）（mm）:2400*1400*1240、机器质量（kg）:380、配套拖拉机标定功率（kw）:29.4~36.8、与拖拉机配套连接方式：悬挂式、悬挂类型（悬挂式）：三点悬挂、翻转机构形式：液压式、犁体数量（个）：6、犁体工作幅宽（mm）:270、犁体纵向距离（cm）:40、最大耕深（cm）:25 | 1500元 | 36.8 | 购机补贴(非通用类) | 2022-12-31 | 河北省 | 评阅通过
耕整地机械 | 耕地机械 | 铧式犁 | 单犁体幅宽35cm以下,犁体数量6-8个液压式翻转犁 | 河北锐宏机械制造有限公司 | 液压翻转犁 | 1LYF-425 |  | 翻转机构:液压式 ;单犁体幅宽:25cm;犁体数量:8个; | 结构型式：悬挂式、外形尺寸（长*宽*高）（mm）:2530*1450*1060、机器质量（kg）:335、配套拖拉机标定功率（kw）:29.4-36.8、与拖拉机配套连接方式：悬挂式、悬挂类型（悬挂式）：三点悬挂、翻转机构形式：液压式、犁体数量（个）：左右各4、犁体工作幅宽（mm）:250、犁体纵向距离（mm）:620、最大耕深（cm）:22、总工作幅宽（mm）:1000 | 1500元 | 36.8 | 购机补贴(非通用类) | 2024-12-30 | 河北省 | 评阅通过
耕整地机械 | 耕地机械 | 铧式犁 | 单犁体幅宽35cm以下,犁体数量6-8个液压式翻转犁 | 河北锐宏机械制造有限公司 | 液压翻转犁 | 1LYF-427 |  | 翻转机构:液压式 ;单犁体幅宽:27cm;犁体数量:8个; | 结构型式：双向犁、外形尺寸（长*宽*高）（mm）:2550*1700*1300、机器质量（kg）:450、配套拖拉机标定功率（kw）:36.8~44.1、与拖拉机配套连接方式：悬挂式、悬挂类型（悬挂式）：三点悬挂、翻转机构形式：液压式、犁体数量（个）：8、犁体工作幅宽（mm）:270、犁体纵向距离（cm）:40、最大耕深（cm）:25 | 1500元 | 44.1 | 购机补贴(非通用类) | 2022-12-31 | 河北省 | 评阅通过
耕整地机械 | 耕地机械 | 铧式犁 | 单犁体幅宽35cm以下,犁体数量6-8个液压式翻转犁 | 河北特里森农业机械有限公司 | 液压翻转犁 | 1LFK-325 |  | 翻转机构:液压式 ;单犁体幅宽:25cm;犁体数量:6个; | 单体幅宽：250mm，犁体数量：左右各3个，共6个 外形尺寸：1950×1185×1480mm,机器质量：380kg，配套拖拉机标定功率：29.4-51.5kW | 1500元 | 0 | 购机补贴(非通用类) | 2026-08-18 | 河北省 | 评阅通过
耕整地机械 | 耕地机械 | 铧式犁 | 单犁体幅宽35cm以下,犁体数量6-8个液压式翻转犁 | 河北特里森农业机械有限公司 | 液压翻转犁 | 1LFK-427 |  | 翻转机构:液压式 ;单犁体幅宽:27cm;犁体数量:8个; | 单体幅宽：270mm，犁体数量：左右各4个，共8个 外形尺寸：2690×1635×1515mm,机器质量：560kg，配套拖拉机标定功率：51.5-88.2kW | 1500元 | 0 | 购机补贴(非通用类) | 2026-08-18 | 河北省 | 评阅通过
耕整地机械 | 耕地机械 | 铧式犁 | 单犁体幅宽35cm以下,犁体数量6-8个液压式翻转犁 | 河北万鹰农业机械有限公司 | 液压翻转犁 | 1LF-427 |  | 翻转机构:液压式 ;单犁体幅宽:27cm;犁体数量:8个; | 结构型式：悬挂式；工作状态外形尺寸（长×宽×高）mm：2760×1460×1340；翻转机构型式：液压式；犁体类型：基本（通用）型；犁体数量 个：4×2；犁体幅宽 mm ：270；犁铧类型：通用型(凿型；犁壁类型 ：栅条式；总工作幅宽 mm ：1050；犁体纵向距离 mm：600；犁轮类型：限深轮；犁轮数量 个：1 | 1500元 | 0 | 购机补贴(非通用类) | 2025-12-23 | 河北省 | 评阅通过
耕整地机械 | 耕地机械 | 铧式犁 | 单犁体幅宽35cm以下,犁体数量6-8个液压式翻转犁 | 河北万鹰农业机械有限公司 | 液压翻转调幅犁 | 1LYFT-327 |  | 翻转机构:液压式 ;单犁体幅宽:27cm;犁体数量:6个; | 结构型式：悬挂式；工作状态外形尺寸（长×宽×高）mm：2200×1190×1340；翻转机构型式：液压式；犁体类型：基本（通用）型；犁体数量 个：3×2；犁体幅宽 mm：最小270，最大320；犁铧类型：通用型(凿型）；犁壁类型 ：栅条式；总工作幅宽 mm ：最小810，最大960；犁体纵向距离mm：600；犁轮类型：限深轮；犁轮数量个：1 | 1500元 | 0 | 购机补贴(非通用类) | 2025-12-23 | 河北省 | 评阅通过
耕整地机械 | 耕地机械 | 铧式犁 | 单犁体幅宽35cm以下,犁体数量6-8个液压式翻转犁 | 河北鑫农农业机械有限公司 | 液压翻转犁 | 1LYF-325 |  | 翻转机构:液压式 ;单犁体幅宽:25cm;犁体数量:6个; | 结构型式：悬挂式；工作状态外形尺寸（长×宽×高）mm：2200×1300×1190；翻转机构型式： 液压式、半翻转式；犁体类型：基本（通用）型；犁体数量个：3×2；犁体幅宽mm ：250；犁铧类型：通用型（凿型）；犁壁类型：栅条式；总工作幅宽mm：750；犁体纵向距离 mm ：600；犁轮类型：限深轮；犁轮数量个：2；限深轮调节范围 mm ：0-100；油缸型号：65-120；油缸数量 个：1 | 1500元 | 0 | 购机补贴(非通用类) | 2025-11-01 | 河北省 | 评阅通过
耕整地机械 | 耕地机械 | 铧式犁 | 单犁体幅宽35cm以下,犁体数量6-8个液压式翻转犁 | 河南金大川机械有限公司 | 液压翻转调幅犁 | 1LFT-435 |  | 翻转机构:液压式 ;单犁体幅宽:32cm;犁体数量:8个; | 外形尺寸（长×宽×高）：3930×1570×1700mm 单体工作幅宽：320mm 液压翻转调幅 三点悬挂 铧体个数：8（左右各4个） | 1500元 | 0 | 购机补贴(非通用类) | 2022-12-31 | 河南省 | 评阅通过
耕整地机械 | 耕地机械 | 铧式犁 | 单犁体幅宽35cm以下,犁体数量6-8个液压式翻转犁 | 酒泉市四方装备制造有限公司 | 液压翻转调幅犁 | 1LYF-325 |  | 翻转机构:液压式 ;单犁体幅宽:25cm;犁体数量:6个; | 型号名称:1LYF-325型液压翻转调幅犁，结构形式：悬挂式/调幅犁，工作状态外形尺寸:长×宽×高（2090×1210×1200）mm，配套拖拉机标定功率：（33.1-44.1）kw，翻转机构形式：液压式，犁体类型：基本（通用）型，犁体数量：6（上下各3个），犁体幅宽250mm，犁铧类型：栅条式，总工作幅宽：750mm，犁轮类型：限深轮，犁轮数量：2（上下各1个），限深轮调节范围（0-190）mm，油缸型号：Φ60/30-160（翻转）、Φ73/45-500（调幅），油缸数量2（翻转、调幅各1）。 | 1500元 | 33.1 | 购机补贴(非通用类) | 2025-06-08 | 甘肃省 | 评阅通过
耕整地机械 | 耕地机械 | 铧式犁 | 单犁体幅宽35cm以下,犁体数量6-8个液压式翻转犁 | 宁晋县保农农牧机械有限公司 | 液压翻转犁 | 1LF-320 |  | 翻转机构:液压式 ;单犁体幅宽:20cm;犁体数量:6个; | 型号规格 :1LF-320; 结构型势：双向；工作状态外形尺寸（长×宽×高）：1850×1050×1250mm；与拖拉机联接方式：悬挂式翻转机构型式: 液压;翻转机构油缸型号:40×50×160Φ;翻转机构油缸数量:1个；犁体数量 ：左右各3；犁体类型：镜面；犁体工作幅宽：200mm；犁轮类型：铁轮；犁轮数量：1个；犁轮限深轮调节范围：0-180mm | 1500元 | 0 | 购机补贴(非通用类) | 2022-12-31 | 河北省 | 评阅通过
耕整地机械 | 耕地机械 | 铧式犁 | 单犁体幅宽35cm以下,犁体数量6-8个液压式翻转犁 | 宁晋县保农农牧机械有限公司 | 液压翻转犁 | 1LF-327 |  | 翻转机构:液压式 ;单犁体幅宽:27cm;犁体数量:6个; | 型号：1LF-327；名称：液压翻转犁；结构型式：悬挂式；工作状态外形尺寸（长×宽×高）：2130×1250×1380mm；配套拖拉机标定功率：36.8～44.1kW；翻转机构型式：液压式；全翻转式。犁体类型：基本（通用）型；犁体数量：左3右3个；犁体幅宽：270mm；犁铧类型：通用型（凿型）；犁壁类型：组合式；总工作幅宽：810mm；犁体纵向距离：700mm； 犁轮类型：限深轮；犁轮数量：2个；限深轮调节范围：0～200mm；油缸型号：Φ50-30-175；油缸数量：1个。 | 1500元 | 0 | 购机补贴(非通用类) | 2025-12-29 | 河北省 | 评阅通过
耕整地机械 | 耕地机械 | 铧式犁 | 单犁体幅宽35cm以下,犁体数量6-8个液压式翻转犁 | 宁晋县保农农牧机械有限公司 | 液压翻转犁 | 1LF-427 |  | 翻转机构:液压式 ;单犁体幅宽:27cm;犁体数量:8个; | 型号名称：1LF-427液压翻转犁结构型式：悬挂式工作状态外形尺寸（长×宽×高）：2780×1620×1410mm配套拖拉机标定功率：51.5～58.8kW翻转机构型式：液压式；全翻转式犁体类型：基本（通用）型犁体数量：左4右4个犁体幅宽：270mm犁铧类型:通用型（凿型）犁壁类型:组合式总工作幅宽:1080mm犁体纵向距离:700mm犁轮类型:限深轮犁轮数量:2个限深轮调节范围：0～200mm油缸型号：Φ50-30-175油缸数量：1个 | 1500元 | 0 | 购机补贴(非通用类) | 2025-12-29 | 河北省 | 评阅通过
耕整地机械 | 耕地机械 | 铧式犁 | 单犁体幅宽35cm以下,犁体数量6-8个液压式翻转犁 | 商丘市金黄河农机有限公司 | 液压翻转犁 | 1LF-327 |  | 翻转机构:液压式 ;单犁体幅宽:27cm;犁体数量:6个; | 型号规格：1LF-327：结构型式：液压翻转：工作状态外形尺寸(长×宽×高)：2000×1335×1220mm；与拖拉机配套连接方式：悬挂式；翻转机构型式：液压；翻转机构油缸型号：Ys50/28/160-395；翻转机构油缸数量：1个；犁体数量：6（左右各3个）个；犁体类型：基本型；犁体工作幅宽：270mm：犁轮类型：限深轮；犁轮数量：2个：限深轮调节范围：110～280mm。 | 1500元 | 0 | 购机补贴(非通用类) | 2023-12-31 | 河南省 | 评阅通过
耕整地机械 | 耕地机械 | 铧式犁 | 单犁体幅宽35cm以下,犁体数量6-8个液压式翻转犁 | 商丘市金黄河农机有限公司 | 液压翻转犁 | 1LF-427 |  | 翻转机构:液压式 ;单犁体幅宽:27cm;犁体数量:8个; | 型号规格：1LF-427；结构型式：液压翻转；工作状态外形尺寸(长×宽×高)：2450×1560×1220mm；与拖拉机配套连接方式：悬挂式；翻转机构型式：液压；翻转机构油缸型号：Ys50/28/160-395；翻转机构油缸数量：1个；犁体数量：8（左右各4个）个；犁体类型：基本型；犁体工作幅宽：270mm；犁轮类型：限深轮；犁轮数量：2个；限深轮调节范围：110～280mm。 | 1500元 | 0 | 购机补贴(非通用类) | 2023-12-31 | 河南省 | 评阅通过
耕整地机械 | 耕地机械 | 铧式犁 | 单犁体幅宽35cm以下,犁体数量6-8个液压式翻转犁 | 商丘市庆丰农机有限公司 | 液压翻转犁 | 1LFY-327 |  | 翻转机构:液压式 ;单犁体幅宽:27cm;犁体数量:6个; | 工作状态外形尺寸（长×宽×高）㎜：2200×1220×1320；翻转机构型式：液压式 全翻转式；犁体数量个：3×2；犁体幅宽㎜： 270； | 1500元 | 0 | 购机补贴(非通用类) | 2024-11-13 | 河南省 | 评阅通过
耕整地机械 | 耕地机械 | 铧式犁 | 单犁体幅宽35cm以下,犁体数量6-8个液压式翻转犁 | 商丘市庆丰农机有限公司 | 液压翻转犁 | 1LFY-427 |  | 翻转机构:液压式 ;单犁体幅宽:27cm;犁体数量:8个; | 工作状态外形尺寸（长×宽×高）㎜：2800×1700×1340；结构型式：悬挂式；单犁体幅宽㎝：27；单侧犁体个数：4；翻转机构型式：液压式、 全翻转式； | 1500元 | 0 | 购机补贴(非通用类) | 2024-11-13 | 河南省 | 评阅通过
耕整地机械 | 耕地机械 | 铧式犁 | 单犁体幅宽35cm以下,犁体数量6-8个液压式翻转犁 | 商丘市庆丰农机有限公司 | 液压翻转四铧犁 | 1LYF-428 |  | 翻转机构:液压式 ;单犁体幅宽:28cm;犁体数量:8个; | 工作状态外形尺寸(长×宽×高)mm：2970×1780×1360；结构型式：液压翻转；犁体数量个：8（4＋4）；犁体工作幅宽mm： 280； | 1500元 | 0 | 购机补贴(非通用类) | 2021-12-31 | 河南省 | 评阅通过
耕整地机械 | 耕地机械 | 铧式犁 | 单犁体幅宽35cm以下,犁体数量6-8个液压式翻转犁 | 商丘市神龙农机制造有限公司 | 液压翻转犁 | 1LFL-327 |  | 翻转机构:液压式 ;单犁体幅宽:27cm;犁体数量:6个; | 结构形式:悬挂式；外形尺寸mm:2460×1400×1215；与拖拉机配套动力kW:40.4-51.4；翻转机构形式：液压式、全翻转式；犁体类型：基本（通用）型；犁体数量(个):3×2；犁体幅宽(CM):27；犁铧类型：通用型（凿型）；犁壁类型：栅条式；总工作幅宽（mm）：810；犁体纵向距离（mm）：530 | 1500元 | 0 | 购机补贴(非通用类) | 2025-03-30 | 河南省 | 评阅通过
耕整地机械 | 耕地机械 | 铧式犁 | 单犁体幅宽35cm以下,犁体数量6-8个液压式翻转犁 | 商丘市神龙农机制造有限公司 | 液压翻转犁 | 1LFS-327 |  | 翻转机构:液压式 ;单犁体幅宽:27cm;犁体数量:6个; | 结构形式:悬挂式；外形尺寸mm:2165×1445×1200；与拖拉机配套动力kW:40.4-51.4；翻转机构形式：液压式、全翻转式；犁体类型：基本（通用）型；犁体数量(个):3×2；犁体幅宽(CM):27；犁铧类型：通用型（凿型）；犁壁类型：栅条式；总工作幅宽（mm）：810；犁体纵向距离（mm）：590 | 1500元 | 0 | 购机补贴(非通用类) | 2025-03-30 | 河南省 | 评阅通过
耕整地机械 | 耕地机械 | 铧式犁 | 单犁体幅宽35cm以下,犁体数量6-8个液压式翻转犁 | 商丘市神龙农机制造有限公司 | 液压翻转犁 | 1LFS-427 |  | 翻转机构:液压式 ;单犁体幅宽:27cm;犁体数量:8个; | 结构形式:悬挂式；外形尺寸mm:2670×1610×1205；与拖拉机配套动力kW:51.4~58.8；翻转机构形式：液压式、全翻转式；犁体类型：基本（通用）型；犁体数量(个):4×2；犁体幅宽(CM):27；犁铧类型：通用型（凿型）；犁壁类型：栅条式；总工作幅宽（mm）：1080；犁体纵向距离（mm）：570 | 1500元 | 0 | 购机补贴(非通用类) | 2025-03-30 | 河南省 | 评阅通过
耕整地机械 | 耕地机械 | 铧式犁 | 单犁体幅宽35cm以下,犁体数量6-8个液压式翻转犁 | 新疆双剑农机制造有限公司 | 液压翻转犁 | 1LYF-327 |  | 翻转机构:液压式 ;单犁体幅宽:27cm;犁体数量:6个; | 项目 单位 设计值 型号规格 / 1LYF-327 结构型式 / 双向犁 外形尺寸运输状态(长×宽×高) mm 2400×1200×1800 机器质量 kg 350 配套拖拉机标定功率 kW 37～48 与拖拉机配套连接方式 / 三点悬挂 悬挂类型(适用于悬挂式) / 悬挂式 翻转机构型式 / 液压式 油缸型号 / 50/63-320 油缸数量 个 1 犁体数量 个 3×2 犁体类型 / T型 犁体工作幅宽 mm 270 调幅犁调整幅宽范围 mm / 犁体纵向距离 cm 60 犁体工作幅宽与犁体纵向距离之比 / / | 1500元 | 0 | 购机补贴(非通用类) | 2022-12-31 | 新疆维吾尔自治区 | 评阅通过
耕整地机械 | 耕地机械 | 铧式犁 | 单犁体幅宽35cm以下,犁体数量6-8个液压式翻转犁 | 新疆双剑农机制造有限公司 | 液压翻转犁 | 1LYF-427 |  | 翻转机构:液压式 ;单犁体幅宽:27cm;犁体数量:8个; | 项目 单位 设计值 型号规格 / 1LYF-427 结构型式 / 双向犁 外形尺寸运输状态(长×宽×高) mm 2800×1200×1900 机器质量 kg 450 配套拖拉机标定功率 kW 48～60 与拖拉机配套连接方式 / 三点悬挂 悬挂类型(适用于悬挂式) / 悬挂式 翻转机构型式 / 液压式 油缸型号 / 50/63-320 油缸数量 个 1 犁体数量 个 4×2 犁体类型 / T型 犁体工作幅宽 mm 270 调幅犁调整幅宽范围 mm / 犁体纵向距离 cm 60 犁体工作幅宽与犁体纵向距离之比 / / | 1500元 | 0 | 购机补贴(非通用类) | 2022-12-31 | 新疆维吾尔自治区 | 评阅通过
耕整地机械 | 耕地机械 | 铧式犁 | 单犁体幅宽35cm以下,犁体数量6-8个液压式翻转犁 | 新疆双剑农机制造有限公司 | 液压翻转犁 | 1LYF-430 |  | 翻转机构:液压式 ;单犁体幅宽:30cm;犁体数量:8个; | 项目 单位 设计值 型号规格 / 1LYF-430 结构型式 / 双向犁 外形尺寸运输状态(长×宽×高) mm 2980×1400×1700 机器质量 kg 700 配套拖拉机标定功率 kW 50～70 与拖拉机配套连接方式 / 三点悬挂 悬挂类型(适用于悬挂式) / 悬挂式 翻转机构型式 / 液压式 油缸型号 / 63/83-365 油缸数量 个 1 犁体数量 个 4×2 犁体类型 / T型 犁体工作幅宽 mm 300 调幅犁调整幅宽范围 mm / 犁体纵向距离 cm 60 犁体工作幅宽与犁体纵向距离之比 / / | 1500元 | 0 | 购机补贴(非通用类) | 2022-12-31 | 新疆维吾尔自治区 | 评阅通过
耕整地机械 | 耕地机械 | 铧式犁 | 单犁体幅宽35cm以下,犁体数量6-8个液压式翻转犁 | 永登禹铭农机有限公司 | 液压翻转犁 | 1LF-325 |  | 翻转机构:液压式 ;单犁体幅宽:25cm;犁体数量:6个; | 翻转机构型式：液压式 犁体数量：6（上下各3） 单体幅宽：250mm 犁壁类型：组合式 | 1500元 | 33 | 购机补贴(非通用类) | 2024-11-18 | 甘肃省 | 评阅通过
耕整地机械 | 耕地机械 | 铧式犁 | 单犁体幅宽35cm以下,犁体数量6-8个液压式翻转犁 | 永登禹铭农机有限公司 | 液压翻转调幅栅条犁 | 1LF-325 |  | 翻转机构:液压式 ;单犁体幅宽:25cm;犁体数量:6个; | 翻转机构型式：液压式 犁体数量：6个 单体幅宽：250mm 犁壁类型：栅条式 | 1500元 | 33 | 购机补贴(非通用类) | 2024-11-18 | 甘肃省 | 评阅通过
耕整地机械 | 耕地机械 | 铧式犁 | 单犁体幅宽35cm以下,犁体数量6-8个液压式翻转犁 | 永登禹铭农机有限公司 | 液压翻转犁 | 1LF-325A |  | 翻转机构:液压式 ;单犁体幅宽:25cm;犁体数量:6个; | 翻转机构型式：液压式 犁体数量：6（上下各3） 单体幅宽：250mm 犁壁类型：栅条式 | 1500元 | 33 | 购机补贴(非通用类) | 2025-12-30 | 甘肃省 | 评阅通过
耕整地机械 | 耕地机械 | 铧式犁 | 单犁体幅宽35cm以下,犁体数量6-8个液压式翻转犁 | 永登禹铭农机有限公司 | 液压翻转栅条犁 | 1LF-327 |  | 翻转机构:液压式 ;单犁体幅宽:27cm;犁体数量:6个; | 翻转机构型式：液压式 单体幅宽：270mm 犁体数量：6个 犁壁类型：栅条式 | 1500元 | 37 | 购机补贴(非通用类) | 2024-11-18 | 甘肃省 | 评阅通过
耕整地机械 | 耕地机械 | 铧式犁 | 单犁体幅宽35cm以下,犁体数量6-8个液压式翻转犁 | 永登禹铭农机有限公司 | 液压翻转犁 | 1LF-327 |  | 翻转机构:液压式 ;单犁体幅宽:27cm;犁体数量:6个; | 翻转机构型式：液压式 犁体数量：6（上下各3） 单体幅宽：270mm 犁壁类型：组合式 | 1500元 | 37 | 购机补贴(非通用类) | 2021-12-31 | 甘肃省 | 评阅通过
耕整地机械 | 耕地机械 | 铧式犁 | 单犁体幅宽35cm以下,犁体数量6-8个液压式翻转犁 | 永登禹铭农机有限公司 | 液压翻转犁 | 1LF-425 |  | 翻转机构:液压式 ;单犁体幅宽:25cm;犁体数量:8个; | 翻转机构型式：液压式，全翻转式 犁体数量：8个 犁壁类型：栅条式 | 1500元 | 52.8 | 购机补贴(非通用类) | 2025-12-30 | 甘肃省 | 评阅通过
耕整地机械 | 耕地机械 | 铧式犁 | 单犁体幅宽35cm以下,犁体数量6-8个液压式翻转犁 | 永登禹铭农机有限公司 | 液压翻转栅条犁 | 1LF-427 |  | 翻转机构:液压式 ;单犁体幅宽:27cm;犁体数量:8个; | 翻转机构型式：液压式 犁体数量：8个 犁体幅宽：270mm 犁壁类型：栅条式 | 1500元 | 66 | 购机补贴(非通用类) | 2024-11-18 | 甘肃省 | 评阅通过
耕整地机械 | 耕地机械 | 铧式犁 | 单犁体幅宽35cm以下,犁体数量6-8个液压式翻转犁 | 永登禹铭农机有限公司 | 液压翻转犁 | 1LF-430 |  | 翻转机构:液压式 ;单犁体幅宽:30cm;犁体数量:8个; | 翻转机构型式：液压式 单体幅宽：300mm 犁体数量：8个 犁壁类型：栅条式 | 1500元 | 88 | 购机补贴(非通用类) | 2025-12-30 | 甘肃省 | 评阅通过
耕整地机械 | 耕地机械 | 铧式犁 | 单犁体幅宽35cm以下,犁体数量6-8个液压式翻转犁 | 郑州市华丰农业机械有限公司 | 液压翻转犁 | 1LFD-328 |  | 翻转机构:液压式 ;单犁体幅宽:28cm;犁体数量:6个; | 型号名称：1LFD-328型液压翻转犁；结构型式：悬挂式；工作状态外形尺寸（长×宽×高）（mm）：2100×1440×1495；配套拖拉机标定功率（kW）：44.1～58.8；翻转机构型式：液压式、全翻转式；犁体类型：基本（通用）型；犁体数量（个）：3×2；犁体幅宽（mm）：280；犁铧类型：通用型（凿型）；犁壁类型：栅条式；总工作幅宽（mm）：840；犁体纵向距离（mm）：544；犁轮类型：限深轮；犁轮数量（个）：2；限深轮调节范围（mm）：150～245；油缸型号：50×32；油缸数量（个）：1. | 1500元 | 0 | 购机补贴(非通用类) | 2026-03-14 | 河南省 | 评阅通过
耕整地机械 | 耕地机械 | 铧式犁 | 单犁体幅宽35cm以下,犁体数量6-8个液压式翻转犁 | 郑州市华丰农业机械有限公司 | 液压翻转犁 | 1LFD-430 |  | 翻转机构:液压式 ;单犁体幅宽:30cm;犁体数量:8个; | 型号名称：1LFD-430型液压翻转犁；结构型式：悬挂式；工作状态外形尺寸（长×宽×高）（mm）：2843×1795×1510；配套拖拉机标定功率（kW）：66.1～80.8；翻转机构型式：液压式、全翻转式；犁体类型：基本（通用）型；犁体数量（个）：4×2；犁体幅宽（mm）：300；犁铧类型：通用型（凿型）；犁壁类型：栅条式；总工作幅宽（mm）：1200；犁体纵向距离（mm）：555；犁轮类型：限深轮；犁轮数量（个）：2；限深轮调节范围（mm）：140～258；油缸型号：63×35；油缸数量（个）：1. | 1500元 | 0 | 购机补贴(非通用类) | 2026-03-14 | 河南省 | 评阅通过
耕整地机械 | 耕地机械 | 铧式犁 | 单犁体幅宽35cm以下,犁体数量6-8个液压式翻转犁 | 郑州市华丰农业机械有限公司 | 液压翻转犁 | 1LFS-328 |  | 翻转机构:液压式 ;单犁体幅宽:28cm;犁体数量:6个; | 型号名称：1LFS-328型液压翻转犁；结构型式：悬挂式；工作状态外形尺寸（长×宽×高）（mm）：2050×1270×1365；配套拖拉机标定功率（kW）：44.1～58.8；翻转机构型式：液压式、全翻转式；犁体类型：基本（通用）型；犁体数量（个）：3×2；犁体幅宽（mm）：280；犁铧类型：通用型（凿型）；犁壁类型：栅条式；总工作幅宽（mm）：840；犁体纵向距离（mm）：520；犁轮类型：限深轮；犁轮数量（个）：1；限深轮调节范围（mm）：145～250；油缸型号：50×32；油缸数量（个）：1. | 1500元 | 0 | 购机补贴(非通用类) | 2026-03-14 | 河南省 | 评阅通过
耕整地机械 | 耕地机械 | 铧式犁 | 单犁体幅宽35cm以下,犁体数量6-8个液压式翻转犁 | 郑州市华丰农业机械有限公司 | 液压翻转犁 | 1LFS-430 |  | 翻转机构:液压式 ;单犁体幅宽:30cm;犁体数量:8个; | 型号名称：1LFS-430型液压翻转犁；结构型式：悬挂式；工作状态外形尺寸（长×宽×高）（mm）：2680×1580×1470；配套拖拉机标定功率（kW）：66.1～80.8；翻转机构型式：液压式、全翻转式；犁体类型：基本（通用）型；犁体数量（个）：4×2；犁体幅宽（mm）：300；犁铧类型：通用型（凿型）；犁壁类型：栅条式；总工作幅宽（mm）：1200；犁体纵向距离（mm）：550；犁轮类型：限深轮；犁轮数量（个）：1；限深轮调节范围（mm）：147～267；油缸型号：63×35；油缸数量（个）：1. | 1500元 | 0 | 购机补贴(非通用类) | 2026-03-14 | 河南省 | 评阅通过
耕整地机械 | 耕地机械 | 铧式犁 | 单犁体幅宽35cm以下,犁体数量6-8个液压式翻转犁 | 郑州市华丰农业机械有限公司 | 液压翻转犁 | 1LYF-328 |  | 翻转机构:液压式 ;单犁体幅宽:28cm;犁体数量:6个; | 型号规格:1LYF-328;结构型式:液压翻转;工作状态外形尺寸(长×宽×高)(MM):2460×1300×1350;与拖拉机配套连接方式:悬挂式;油缸型号:Φ50×150(MM);油缸数量(个):1;犁体类型:基本型;犁体数量(个):6(3+3);犁体工作幅宽(MM):280;犁轮类型:限深轮;犁轮数量(个):1;限深轮调节范围(MM):120~280. | 1500元 | 0 | 购机补贴(非通用类) | 2021-12-31 | 河南省 | 评阅通过
耕整地机械 | 耕地机械 | 铧式犁 | 单犁体幅宽35cm以下,犁体数量6-8个液压式翻转犁 | 郑州市华丰农业机械有限公司 | 液压翻转犁 | 1LYF-430 |  | 翻转机构:液压式 ;单犁体幅宽:30cm;犁体数量:8个; | 型号规格:1LYF-430;结构型式:液压翻转;工作状态外形尺寸(长×宽×高)(mm):2950×1500×1350;与拖拉机配套连接方式:悬挂式;油缸型号:Φ63×168(mm);油缸数量(个):1;犁体类型:基本型;犁体数量(个):8(4+4);犁体工作幅宽(mm):300;犁轮类型:限深轮;犁轮数量(个):1;限深轮调节范围(mm):120~300. | 1500元 | 0 | 购机补贴(非通用类) | 2021-12-31 | 河南省 | 评阅通过
耕整地机械 | 耕地机械 | 铧式犁 | 单犁体幅宽35cm以下,犁体数量6-8个液压式翻转犁 | 郑州市龙丰农业机械装备制造有限公司 | 液压翻转调幅犁 | 1LYFT-350 |  | 翻转机构:液压式 ;单犁体幅宽:33cm;犁体数量:6个; | 犁体数量（个）主：3x2；副：3x2，工作幅宽（mm):330~500 | 1500元 | 0 | 购机补贴(非通用类) | 2021-12-31 | 河南省 | 评阅通过
耕整地机械 | 耕地机械 | 铧式犁 | 单犁体幅宽35cm以下,犁体数量6-8个液压式翻转犁 | 郑州市龙丰农业机械装备制造有限公司 | 液压翻转调幅犁 | 1LYFT-445 |  | 翻转机构:液压式 ;单犁体幅宽:30cm;犁体数量:8个; | 犁体数量（个）主：4x2；副：4x2，工作幅宽（mm):300、350、400、450 | 1500元 | 0 | 购机补贴(非通用类) | 2021-12-31 | 河南省 | 评阅通过
耕整地机械 | 耕地机械 | 铧式犁 | 单犁体幅宽35cm以下,犁体数量10个及以上液压式翻转犁 | 河北航悦植保机械有限公司 | 液压翻转犁 | 1LF-528 |  | 翻转机构:液压式 ;单犁体幅宽:28cm;犁体数量:10个; | 结构型式 ：悬挂式； 工作状态外形尺寸（长×宽×高）mm：3350×1990×1400； 翻转机构型式 ：液压式； 犁体类型：基本（通用）型； 犁体数量 个：5×2； 犁体幅宽 mm ：280； 犁铧类型：通用型(凿型)； 犁壁类型 ：栅条式； 总工作幅宽mm：1400； 犁体纵向距离 mm ：650； 犁轮类型 ：限深轮； 犁轮数量 个：2 | 3000元 | 0 | 购机补贴(非通用类) | 2025-12-23 | 河北省 | 评阅通过
耕整地机械 | 耕地机械 | 铧式犁 | 单犁体幅宽35cm以下,犁体数量10个及以上液压式翻转犁 | 河北冀农农机具有限公司 | 液压翻转犁 | 1LF-527 |  | 翻转机构:液压式 ;单犁体幅宽:27cm;犁体数量:10个; | 单体幅宽：270mm，犁体数量：左右各5个，共10个 外形尺寸：3235×1980×1400mm,机器质量：770kg，配套拖拉机标定功率：51.25-58.57kW | 3000元 | 0 | 购机补贴(非通用类) | 2024-08-29 | 河北省 | 评阅通过
耕整地机械 | 耕地机械 | 铧式犁 | 单犁体幅宽35cm以下,犁体数量10个及以上液压式翻转犁 | 河北凯丰农业机械有限公司 | 液压翻转犁 | 1LF-525 |  | 翻转机构:液压式 ;单犁体幅宽:25cm;犁体数量:10个; | 结构型式 ： 双向犁 ； 工作状态外形尺寸（长×宽×高） ㎜ ：3240×1940×1430 ； 与拖拉机联接方式 ： 三点悬挂 ； 翻转机构型式 ： 液压式 ； 犁体数量 个 ：10 ； 犁体类型 ： 栅条 ； 犁体工作幅宽 ㎜ ：250 ； | 3000元 | 0 | 购机补贴(非通用类) | 2022-12-31 | 河北省 | 评阅通过
耕整地机械 | 耕地机械 | 铧式犁 | 单犁体幅宽35cm以下,犁体数量10个及以上液压式翻转犁 | 河北凯丰农业机械有限公司 | 液压翻转调幅犁 | 1LFT-550 |  | 翻转机构:液压式 ;单犁体幅宽:33cm;犁体数量:10个; | 结构型式 ： 悬挂式 ； 工作状态外形尺寸（长×宽×高） mm ：5400×2900×1800 ； 配套拖拉机标定功率 kW： 132.3～176.4 ； 翻转机构型式 ：液压式 ； 犁体类型 ： 基本（通用）型 ； 犁体数量 个 ：大犁：5×2；小犁：5×2 ； 犁体幅宽 mm： 最小：330；最大：500 ； 犁铧类型 ： 可换铧尖型 ； 犁壁类型：栅条式 ； 总工作幅宽 mm： 最小：1650；最大：2500 ； 犁体纵向距离 mm ：1000 ； | 3000元 | 0 | 购机补贴(非通用类) | 2023-12-31 | 河北省 | 评阅通过
耕整地机械 | 耕地机械 | 铧式犁 | 单犁体幅宽35cm以下,犁体数量10个及以上液压式翻转犁 | 河北凯肯农业机械有限公司 | 液压翻转犁 | 1LF-527 |  | 翻转机构:液压式 ;单犁体幅宽:27cm;犁体数量:10个; | 结构型式 ： 悬挂式 ； 工作状态外形尺寸（长×宽×高） mm ：3240×1940×1430 ； 配套拖拉机标定功率 kW ：65.7-116.8 ； 翻转机构型式 ： 液压式、全翻转式 ； 犁体类型 ： 基本（通用）型 ； 犁体数量 个 ：5×2 ； 犁体幅宽 mm： 270 ； 犁铧类型 ：通用型（凿型） ； 犁壁类型 ： 栅条式 ； 总工作幅宽 mm ：1350 ； 犁体纵向距离 mm ：560 ； | 3000元 | 0 | 购机补贴(非通用类) | 2025-09-29 | 河北省 | 评阅通过
耕整地机械 | 耕地机械 | 铧式犁 | 单犁体幅宽35cm以下,犁体数量10个及以上液压式翻转犁 | 河北农飞农业机械制造有限公司 | 液压翻转犁 | 1LF-527 | 配套拖拉机标定功率kW：66.2～95.5 | 翻转机构:液压式 ;单犁体幅宽:27cm;犁体数量:10个; | 结构形式：悬挂式；工作状态外形尺寸(长×宽×高)mm;3480×1930×1300；配套拖拉机标定功率kW：66.2～95.5；翻转机构型式：液压式：全翻转式； 犁体类型：基本(通用)型；犁体数量：左5右5；犁体幅宽mm:270；犁铧类型：通用型（凿型）犁壁类型：栅条型；总工作幅宽mm：1350；犁体纵向距离mm：560；犁轮类型；限深轮；犁轮数量：2；限深轮调节范围mm：50-190:油缸型号：HSG63-35-150；油缸数量：1： | 3000元 | 95.5 | 购机补贴(非通用类) | 2025-10-15 | 河北省 | 评阅通过
耕整地机械 | 耕地机械 | 铧式犁 | 单犁体幅宽35cm以下,犁体数量10个及以上液压式翻转犁 | 河北锐宏机械制造有限公司 | 液压翻转犁 | 1LFK-527 |  | 翻转机构:液压式 ;单犁体幅宽:27cm;犁体数量:10个; | 结构型式：双向犁、工作状态外形尺寸（长*宽*高）（mm）:3250*1900*1300、与拖拉机联接方式：悬挂式、翻转机构型式：液压、犁体数量（个）：左右各5、犁体类型：镜面、犁体工作幅宽（mm）:270 | 3000元 | 58.8 | 购机补贴(非通用类) | 2021-12-31 | 河北省 | 评阅通过
耕整地机械 | 耕地机械 | 铧式犁 | 单犁体幅宽35cm以下,犁体数量10个及以上液压式翻转犁 | 河北锐宏机械制造有限公司 | 液压翻转犁 | 1LFK-527A |  | 翻转机构:液压式 ;单犁体幅宽:27cm;犁体数量:10个; | 型号名称：1LFK-527A 液压翻转犁；结构型式：悬挂式；工作状态外形尺寸（长×宽×高）（mm）：3450×1820×1500；翻转机构型式：液压式，全翻转式；犁体类型：基本（通用）型；犁体数量（个）：左5右5；犁体幅宽（mm）：270；犁铧类型：通用型（凿型）；犁壁类型：栅条式；总工作幅宽（cm）：135；犁轮类型：限深轮；犁轮数量（个）：1；限深轮调节范围（cm）：8~16；油缸型号：Φ60×30；油缸数量（个）：1 | 3000元 | 88.2 | 购机补贴(非通用类) | 2026-05-23 | 河北省 | 评阅通过
耕整地机械 | 耕地机械 | 铧式犁 | 单犁体幅宽35cm以下,犁体数量10个及以上液压式翻转犁 | 河北锐宏机械制造有限公司 | 液压翻转犁 | 1LFK-627 |  | 翻转机构:液压式 ;单犁体幅宽:27cm;犁体数量:12个; | 型号名称：1LFK-627液压翻转犁；结构型式：悬挂式；工作状态外形尺寸（长×宽×高）（mm）：4050×2230×1500；翻转机构型式：液压式，全翻转式；犁体类型：基本（通用）型；犁体数量（个）：左6右6；犁体幅宽（mm）：270；犁铧类型：通用型（凿型）；犁壁类型：栅条式；总工作幅宽（cm）：162；犁轮类型：限深轮；犁轮数量（个）：1；限深轮调节范围（cm）：8~16；油缸型号：Φ60×30；油缸数量（个）：1 | 3000元 | 117.6 | 购机补贴(非通用类) | 2026-05-23 | 河北省 | 评阅通过
耕整地机械 | 耕地机械 | 铧式犁 | 单犁体幅宽35cm以下,犁体数量10个及以上液压式翻转犁 | 河北锐宏机械制造有限公司 | 液压翻转犁 | 1LYF-527 |  | 翻转机构:液压式 ;单犁体幅宽:27cm;犁体数量:10个; | 结构型式：悬挂式、外形尺寸（长*宽*高）（mm）:3150*2050*1265、机器质量（kg）:570、配套拖拉机标定功率（kw）:51.5~58.8、与拖拉机配套连接方式：悬挂式、悬挂类型（悬挂式）：三点悬挂、翻转机构形式：液压式、犁体数量（个）：左右各5、犁体工作幅宽（mm）:270、犁体纵向距离（mm）:580、最大耕深（cm）:25、总工作幅宽（mm）:1350 | 3000元 | 58.8 | 购机补贴(非通用类) | 2024-12-30 | 河北省 | 评阅通过
耕整地机械 | 耕地机械 | 铧式犁 | 单犁体幅宽35cm以下,犁体数量10个及以上液压式翻转犁 | 河北特里森农业机械有限公司 | 液压翻转犁 | 1LFK-527 |  | 翻转机构:液压式 ;单犁体幅宽:27cm;犁体数量:10个; | 单体幅宽：270mm，犁体数量：左右各5个，共10个 外形尺寸：3235×1980×1515mm,机器质量：800kg，配套拖拉机标定功率：66.2-110.3kW | 3000元 | 0 | 购机补贴(非通用类) | 2026-08-18 | 河北省 | 评阅通过
耕整地机械 | 耕地机械 | 铧式犁 | 单犁体幅宽35cm以下,犁体数量10个及以上液压式翻转犁 | 河北鑫农农业机械有限公司 | 液压翻转犁 | 1LYF-527 |  | 翻转机构:液压式 ;单犁体幅宽:27cm;犁体数量:10个; | 结构型式：悬挂式；工作状态外形尺寸（长×宽×高）mm：3370×1400×1480；翻转机构型式：液压式、半翻转式；犁体类型：基本（通用）型；犁体数量个：5×2；犁体幅宽mm：270；犁铧类型 ：通用型（凿型）；犁壁类型：栅条式；总工作幅宽mm：1350；犁体纵向距离 mm：700；犁轮类型：限深轮；犁轮数量个：2；油缸数量 个：1 | 3000元 | 0 | 购机补贴(非通用类) | 2025-11-01 | 河北省 | 评阅通过
耕整地机械 | 耕地机械 | 铧式犁 | 单犁体幅宽35cm以下,犁体数量10个及以上液压式翻转犁 | 河南金大川机械有限公司 | 液压翻转调幅犁 | 1LFT-535 |  | 翻转机构:液压式 ;单犁体幅宽:32cm;犁体数量:10个; | 外形尺寸（长×宽×高）：4800×1725×1725mm 单体工作幅宽：320mm 液压翻转调幅 三点悬挂 铧体个数：10（左右各5个） | 3000元 | 0 | 购机补贴(非通用类) | 2022-12-31 | 河南省 | 评阅通过
耕整地机械 | 耕地机械 | 铧式犁 | 单犁体幅宽35cm以下,犁体数量10个及以上液压式翻转犁 | 宁晋县保农农牧机械有限公司 | 液压翻转犁 | 1LF-530 |  | 翻转机构:液压式 ;单犁体幅宽:30cm;犁体数量:10个; | 型号名称：1LF-530液压翻转犁；结构型式：悬挂式；工作状态外形尺寸（长×宽×高）：3890×1850×1460mm；配套拖拉机标定功率：80.9～95.6kW；翻转机构型式：液压式；全翻转式。犁体类型：基本（通用）型；犁体数量：左5右5个犁体幅宽：300mm；犁铧类型：通用型（凿型）；犁壁类型：组合式；总工作幅宽：1500mm；犁体纵向距离：700mm； 犁轮类型：限深轮；犁轮数量：2个；限深轮调节范围：0～200mm；油缸型号：Φ63-32-185；油缸数量：1个 | 3000元 | 0 | 购机补贴(非通用类) | 2025-12-29 | 河北省 | 评阅通过
耕整地机械 | 耕地机械 | 铧式犁 | 单犁体幅宽35cm以下,犁体数量10个及以上液压式翻转犁 | 商丘市庆丰农机有限公司 | 液压翻转五铧犁 | 1LYF-530 |  | 翻转机构:液压式 ;单犁体幅宽:30cm;犁体数量:10个; | 工作状态外形尺寸(长×宽×高)mm：3650×1850×1560；结构型式：液压翻转；犁体数量个：10（5＋5）；犁体工作幅宽mm： 300； | 3000元 | 0 | 购机补贴(非通用类) | 2021-12-31 | 河南省 | 评阅通过
耕整地机械 | 耕地机械 | 铧式犁 | 单犁体幅宽35cm以下,犁体数量10个及以上液压式翻转犁 | 商丘市神龙农机制造有限公司 | 液压翻转犁 | 1LFS-527 |  | 翻转机构:液压式 ;单犁体幅宽:27cm;犁体数量:10个; | 结构形式:悬挂式；外形尺寸mm:3175×1870×1345；与拖拉机配套动力kW:66.1~88.2；翻转机构形式：液压式、全翻转式；犁体类型：基本（通用）型；犁体数量(个):5×2；犁体幅宽(CM):27；犁铧类型：通用型（凿型）；犁壁类型：栅条式；总工作幅宽（mm）：1350；犁体纵向距离（mm）：550 | 3000元 | 0 | 购机补贴(非通用类) | 2025-03-30 | 河南省 | 评阅通过
耕整地机械 | 耕地机械 | 铧式犁 | 单犁体幅宽35cm以下,犁体数量10个及以上液压式翻转犁 | 郑州市华丰农业机械有限公司 | 液压翻转犁 | 1LYF-530 |  | 翻转机构:液压式 ;单犁体幅宽:30cm;犁体数量:10个; | 型号规格:1LYF-530;结构型式:液压翻转;工作状态外形尺寸(长×宽×高)(mm):3700×1600×1450;与拖拉机配套连接方式:悬挂式;油缸型号:Φ70×168(mm);油缸数量(个):1;犁体类型:基本型;犁体数量(个):10(5+5);犁体工作幅宽(mm):300;犁轮类型:限深轮;犁轮数量(个):1;限深轮调节范围(mm):120~300. | 3000元 | 0 | 购机补贴(非通用类) | 2021-12-31 | 河南省 | 评阅通过
耕整地机械 | 耕地机械 | 铧式犁 | 单犁体幅宽35cm及以上,犁体数量2-4个翻转犁 | 海东市光明农机制造有限公司 | 机械翻转犁 | 1LFJ-235 |  | 单犁体幅宽:35cm;犁体数量:4个; | 外形尺寸（mm）:1200*900*1100 | 750元 | 29 | 购机补贴(非通用类) | 2023-12-31 | 青海省 | 评阅通过
耕整地机械 | 耕地机械 | 铧式犁 | 单犁体幅宽35cm及以上,犁体数量2-4个翻转犁 | 海东市光明农机制造有限公司 | 液压翻转犁 | 1LYF-235 |  | 单犁体幅宽:35cm;犁体数量:4个; | 外形尺寸（mm）:1460*1120*1180 配套拖拉机标定功率（kw）:22—40 犁壁类型：整体式 | 750元 | 22 | 购机补贴(非通用类) | 2025-12-16 | 青海省 | 评阅通过
耕整地机械 | 耕地机械 | 铧式犁 | 单犁体幅宽35cm及以上,犁体数量2-4个翻转犁 | 河北耕润农业机械有限公司 | 液压翻转梨 | 1LF-440 |  | 单犁体幅宽:40cm;犁体数量:4个; | 结构型式：悬挂式；工作状态外形尺寸（长X宽X高）：3900X1900X1750mm；配套拖拉机标定功率（kw）：102.9-147.1；翻转机构型式：全翻转式；犁体类型：基本（通用）型；犁体数量：左右各4个；犁体幅宽：400mm;犁铧类型：可换犁尖型；犁壁类型：栅条式；总工作幅宽1600mm；犁体纵向距离900mm；犁轮类型：限深，运输一体轮；犁轮数量：1个；限深轮调节范围：0-150mm；油缸规格：70/83-43/20;油缸数量：1个 | 750元 | 0 | 购机补贴(非通用类) | 2025-10-15 | 河北省 | 评阅通过
耕整地机械 | 耕地机械 | 铧式犁 | 单犁体幅宽35cm及以上,犁体数量2-4个翻转犁 | 山东思代尔农业装备有限公司 | 液压翻转犁 | 1LF-440 |  | 单犁体幅宽:40cm;犁体数量:4个; | 型号名称：1LF-440型液压翻转犁；结构型式：悬挂式；工作状态外形尺寸（长×宽×高）：4540×2020×1790mm；配套拖拉机标定功率：103-165kW；翻转机构型式：液压式、半翻转式；犁体类型：基本（通用）型；犁体数量：4×2；犁体幅宽：400mm；犁铧类型：梯型、可换铧尖型；犁壁类型：组合式、栅条式；总工作幅宽：1600mm；犁体纵向距离：940mm；犁轮类型：限深、运输一体轮；犁轮数量：1；限深轮调节范围：0-260mm；油缸型号：XSTC-70/45-240；油缸数量：1 | 750元 | 0 | 购机补贴(非通用类) | 2025-12-29 | 山东省 | 评阅通过
耕整地机械 | 耕地机械 | 铧式犁 | 单犁体幅宽35cm及以上,犁体数量2-4个翻转犁 | 山东思代尔农业装备有限公司 | 液压翻转犁 | 1LFT-450 |  | 单犁体幅宽:44cm;犁体数量:4个; | 型号名称：1LFT-450型液压翻转犁；结构型式：悬挂式、调幅犁；工作状态外形尺寸（长×宽×高）：4460×2440×1740mm；配套拖拉机标定功率：118-195kW；翻转机构型式：液压式、半翻转式；犁体类型：基本（通用）型；犁体数量：4×2；犁体幅宽：440、500mm；犁铧类型：梯型、可换铧尖型；犁壁类型：组合式、栅条式；总工作幅宽：1760、2000mm；犁体纵向距离：920、890mm；犁轮类型：限深、运输一体轮；犁轮数量：1；限深轮调节范围：0-320mm；油缸型号：XSTC-70/45-240；油缸数量：1 | 750元 | 0 | 购机补贴(非通用类) | 2025-12-29 | 山东省 | 评阅通过
耕整地机械 | 耕地机械 | 铧式犁 | 单犁体幅宽35cm及以上,犁体数量2-4个翻转犁 | 郑州市华丰农业机械有限公司 | 液压翻转犁 | 1LFD-245 |  | 单犁体幅宽:45cm;犁体数量:4个; | 型号名称：1LFD-245型液压翻转犁；结构型式：悬挂式；工作状态外形尺寸（长×宽×高）（mm）：2340×1420×1720；配套拖拉机标定功率（kW）：73.5～88.2；翻转机构型式：液压式、全翻转式；犁体类型：基本（通用）型；犁体数量（个）：2×2；犁体幅宽（mm）：450；犁铧类型：通用型（凿型）；犁壁类型：栅条式；总工作幅宽（mm）：900；犁体纵向距离（mm）：865；犁轮类型：限深轮；犁轮数量（个）：2；限深轮调节范围（mm）：130～275；油缸型号：63×35；油缸数量（个）：1. | 750元 | 0 | 购机补贴(非通用类) | 2026-03-14 | 河南省 | 评阅通过
耕整地机械 | 耕地机械 | 铧式犁 | 单犁体幅宽35cm及以上,犁体数量2-4个翻转犁 | 郑州市华丰农业机械有限公司 | 液压翻转犁 | 1LFS-235 |  | 单犁体幅宽:35cm;犁体数量:4个; | 型号名称：1LFS-235型液压翻转犁；结构型式：悬挂式；工作状态外形尺寸（长×宽×高）（mm）：1706×1150×1470；配套拖拉机标定功率（kW）：36.8～51.5；翻转机构型式：液压式、全翻转式；犁体类型：基本（通用）型；犁体数量（个）：2×2；犁体幅宽（mm）：350；犁铧类型：通用型（凿型）；犁壁类型：栅条式；总工作幅宽（mm）：700；犁体纵向距离（mm）：660；犁轮类型：限深轮；犁轮数量（个）：1；限深轮调节范围（mm）：145～265；油缸型号：50×32；油缸数量（个）：1. | 750元 | 0 | 购机补贴(非通用类) | 2026-03-14 | 河南省 | 评阅通过
耕整地机械 | 耕地机械 | 铧式犁 | 单犁体幅宽35cm及以上,犁体数量2-4个翻转犁 | 郑州市华丰农业机械有限公司 | 液压翻转犁 | 1LYF-235 |  | 单犁体幅宽:35cm;犁体数量:4个; | 型号规格:1LYF-235;结构型式:液压翻转;工作状态外形尺寸(长×宽×高)(MM):1660×1120×1260;与拖拉机配套连接方式:悬挂式;油缸型号:Φ50×150(MM);油缸数量(个):1;犁体类型:基本型;犁体数量(个):4(2+2);犁体工作幅宽(MM):350;犁轮类型:限深轮;犁轮数量(个):1;限深轮调节范围(MM):120~300. | 750元 | 0 | 购机补贴(非通用类) | 2021-12-31 | 河南省 | 评阅通过
耕整地机械 | 耕地机械 | 铧式犁 | 单犁体幅宽35cm及以上,犁体数量6-8个液压式翻转犁 | 保定飞鹰机械制造有限公司 | 液压翻转犁 | 1LF-350 |  | 翻转机构:液压式 ;单犁体幅宽:50cm;犁体数量:6个; | 结构型式：悬挂式；工作状态外形尺寸（长×宽×高）mm：3680×2230×1810；翻转机构型式：液压全翻转式；犁体类型 ：基本（通用）型；犁体数量 个：3×2；犁体幅宽 mm ：500；犁铧类型：可换铧尖型；犁壁类型：栅条式；总工作幅宽mm：1500；犁体纵向距离 mm：1050；犁轮类型：限深、运输一体轮；犁轮数量个：1；油缸数量个：1 | 3600元 | 0 | 购机补贴(非通用类) | 2026-04-29 | 河北省 | 评阅通过
耕整地机械 | 耕地机械 | 铧式犁 | 单犁体幅宽35cm及以上,犁体数量6-8个液压式翻转犁 | 保定飞鹰机械制造有限公司 | 液压翻转犁 | 1LF-435 |  | 翻转机构:液压式 ;单犁体幅宽:35cm;犁体数量:8个; | 结构型式：悬挂式；工作状态外形尺寸（长×宽×高）mm：3690×2070×1780；翻转机构型式：液压全翻转式；犁体类型：基本（通用）型；犁体数量个：4×2；犁体幅宽 mm ：350；犁铧类型：可换铧尖型；犁壁类型：栅条式；总工作幅宽mm：1400；犁体纵向距离mm：800；犁轮类型：限深、运输一体轮；犁轮数量个：1；油缸数量 个：1 | 3600元 | 0 | 购机补贴(非通用类) | 2026-04-29 | 河北省 | 评阅通过
耕整地机械 | 耕地机械 | 铧式犁 | 单犁体幅宽35cm及以上,犁体数量6-8个液压式翻转犁 | 保定飞鹰机械制造有限公司 | 液压翻转犁 | 1LF-440 |  | 翻转机构:液压式 ;单犁体幅宽:40cm;犁体数量:8个; | 结构型式：悬挂式；工作状态外形尺寸（长×宽×高）㎜：4100×2320×1800；翻转机构型式：液压式；全翻转式；犁体类型：基本（通用）型；犁体数量 个：左右各4；犁体幅宽 ㎜：400；犁铧类型：可换铧尖型；犁壁类型：栅条式；总工作幅宽 ㎜：1600；犁体纵向距离㎜：800；犁轮类型：限深、运输一体轮；犁轮数量个：1；油缸数量 个：1 | 3600元 | 0 | 购机补贴(非通用类) | 2024-12-08 | 河北省 | 评阅通过
耕整地机械 | 耕地机械 | 铧式犁 | 单犁体幅宽35cm及以上,犁体数量6-8个液压式翻转犁 | 高密德隆汽车配件制造有限公司 | 翻转犁 | 1LF-445 |  | 翻转机构:液压式 ;单犁体幅宽:45cm;犁体数量:8个; | 单犁体幅宽45cm,犁体数量8个，4铧液压式翻转犁。 | 3600元 | 0 | 购机补贴(非通用类) | 2025-07-06 | 山东省 | 评阅通过
耕整地机械 | 耕地机械 | 铧式犁 | 单犁体幅宽35cm及以上,犁体数量6-8个液压式翻转犁 | 高密德隆汽车配件制造有限公司 | 翻转犁 | 1LFD-3 |  | 翻转机构:液压式 ;单犁体幅宽:55cm;犁体数量:6个; | 单犁体幅宽55/60cm,犁体数量6个,3铧液压式翻转犁。 | 3600元 | 0 | 购机补贴(非通用类) | 2025-07-06 | 山东省 | 评阅通过
耕整地机械 | 耕地机械 | 铧式犁 | 单犁体幅宽35cm及以上,犁体数量6-8个液压式翻转犁 | 高密德隆汽车配件制造有限公司 | 翻转犁 | 1LFD-4 |  | 翻转机构:液压式 ;单犁体幅宽:55cm;犁体数量:8个; | 单犁体幅宽55/60cm,犁体数量8个，4铧液压式翻转犁。 | 3600元 | 0 | 购机补贴(非通用类) | 2025-07-06 | 山东省 | 评阅通过
耕整地机械 | 耕地机械 | 铧式犁 | 单犁体幅宽35cm及以上,犁体数量6-8个液压式翻转犁 | 高密德隆汽车配件制造有限公司 | 翻转犁 | 1LFY-4 |  | 翻转机构:液压式 ;单犁体幅宽:45cm;犁体数量:8个; | 单犁体幅宽45/50cm,犁体数量8个，4铧液压式翻转犁。 | 3600元 | 0 | 购机补贴(非通用类) | 2025-07-06 | 山东省 | 评阅通过
耕整地机械 | 耕地机械 | 铧式犁 | 单犁体幅宽35cm及以上,犁体数量6-8个液压式翻转犁 | 海东市光明农机制造有限公司 | 定幅栅条犁 | 1LF-335 |  | 翻转机构:液压式 ;单犁体幅宽:35cm;犁体数量:6个; | 总工作幅宽（mm）:1400 犁体纵向距离（mm）:658 犁轮类型：限深轮 | 3600元 | 48 | 购机补贴(非通用类) | 2025-04-28 | 青海省 | 评阅通过
耕整地机械 | 耕地机械 | 铧式犁 | 单犁体幅宽35cm及以上,犁体数量6-8个液压式翻转犁 | 海东市光明农机制造有限公司 | 定幅栅条犁 | 1LF-435 |  | 翻转机构:液压式 ;单犁体幅宽:35cm;犁体数量:8个; | 外形尺寸（mm）:3100*1450*1320 总工作幅宽（mm）:1400 犁体纵向距离（mm）:658 | 3600元 | 66 | 购机补贴(非通用类) | 2025-04-28 | 青海省 | 评阅通过
耕整地机械 | 耕地机械 | 铧式犁 | 单犁体幅宽35cm及以上,犁体数量6-8个液压式翻转犁 | 海东市光明农机制造有限公司 | 液压翻转犁 | 1LYF-335 |  | 翻转机构:液压式 ;单犁体幅宽:35cm;犁体数量:6个; | 外形尺寸（mm）:2200*1400*1600 犁铧类型：梯型 总工作幅宽（mm):1050 | 3600元 | 73 | 购机补贴(非通用类) | 2023-12-31 | 青海省 | 评阅通过
耕整地机械 | 耕地机械 | 铧式犁 | 单犁体幅宽35cm及以上,犁体数量6-8个液压式翻转犁 | 海东市光明农机制造有限公司 | 液压翻转犁 | 1LYF-435 |  | 翻转机构:液压式 ;单犁体幅宽:35cm;犁体数量:8个; | 外形尺寸（mm）:2795*1330*1350 配套拖拉机标定功率（kw）:66—88 总工作幅宽（mm）:1400—1600 | 3600元 | 88 | 购机补贴(非通用类) | 2025-12-16 | 青海省 | 评阅通过
耕整地机械 | 耕地机械 | 铧式犁 | 单犁体幅宽35cm及以上,犁体数量6-8个液压式翻转犁 | 河北航悦植保机械有限公司 | 液压翻转犁 | 1LF-440 |  | 翻转机构:液压式 ;单犁体幅宽:40cm;犁体数量:8个; | 结构型式 ：悬挂式 工作状态外形尺寸（长×宽×高）mm：3650×2300×1760； 翻转机构型式 ：液压式； 犁体类型 ：基本（通用）型； 犁体数量 个 ：4×2； 犁体幅宽 mm ：400； 犁铧类型：通用型(凿型)； 犁壁类型 ：栅条式； 总工作幅宽 mm ：1600； 犁体纵向距离 mm ：650； 犁轮数量 个：1 | 3600元 | 0 | 购机补贴(非通用类) | 2025-12-23 | 河北省 | 评阅通过
耕整地机械 | 耕地机械 | 铧式犁 | 单犁体幅宽35cm及以上,犁体数量6-8个液压式翻转犁 | 河北冀农农机具有限公司 | 液压翻转犁 | 1LF-340 |  | 翻转机构:液压式 ;单犁体幅宽:40cm;犁体数量:6个; | 单体幅宽：400mm，犁体数量：左右各3个，共6个 外形尺寸：3145×1835×1710mm,机器质量：1015kg，配套拖拉机标定功率：58.57-65.88kW | 3600元 | 0 | 购机补贴(非通用类) | 2024-08-29 | 河北省 | 评阅通过
耕整地机械 | 耕地机械 | 铧式犁 | 单犁体幅宽35cm及以上,犁体数量6-8个液压式翻转犁 | 河北冀农农机具有限公司 | 液压翻转双向犁 | 1LF-435 |  | 翻转机构:液压式 ;单犁体幅宽:35cm;犁体数量:8个; | 单体幅宽：350mm，犁体数量：左右各4个，共8个 外形尺寸：3010×1545×1520mm，机器质量：850kg，配套拖拉机标定功率：70-80kW | 3600元 | 0 | 购机补贴(非通用类) | 2022-12-31 | 河北省 | 评阅通过
耕整地机械 | 耕地机械 | 铧式犁 | 单犁体幅宽35cm及以上,犁体数量6-8个液压式翻转犁 | 河北冀农农机具有限公司 | 液压翻转犁 | 1LF-440 |  | 翻转机构:液压式 ;单犁体幅宽:40cm;犁体数量:8个; | 单体幅宽：400mm，犁体数量：左4右4，共8个 外形尺寸：4340×2210×1780mm，与拖拉机联接方式：悬挂式，翻转机构型式：液压式 | 3600元 | 0 | 购机补贴(非通用类) | 2026-08-18 | 河北省 | 评阅通过
耕整地机械 | 耕地机械 | 铧式犁 | 单犁体幅宽35cm及以上,犁体数量6-8个液压式翻转犁 | 河北冀农农机具有限公司 | 液压翻转调幅犁 | 1LF-445 |  | 翻转机构:液压式 ;单犁体幅宽:45cm;犁体数量:8个; | 单体幅宽：450mm，犁体数量：左4右4个，共8个 外形尺寸：4145×2200×1780mm，与拖拉机联接方式：悬挂式，翻转机构型式：液压式 | 3600元 | 0 | 购机补贴(非通用类) | 2026-08-18 | 河北省 | 评阅通过
耕整地机械 | 耕地机械 | 铧式犁 | 单犁体幅宽35cm及以上,犁体数量6-8个液压式翻转犁 | 河北冀农农机具有限公司 | 液压翻转犁 | 1LFK-350 |  | 翻转机构:液压式 ;单犁体幅宽:50cm;犁体数量:6个; | 单体幅宽：500mm，犁体数量：左右各3个，共6个 外形尺寸：3910×2100×1850mm,机器质量：1200kg，配套拖拉机标定功率：117.6-191.1kW | 3600元 | 0 | 购机补贴(非通用类) | 2026-08-18 | 河北省 | 评阅通过
耕整地机械 | 耕地机械 | 铧式犁 | 单犁体幅宽35cm及以上,犁体数量6-8个液压式翻转犁 | 河北冀农农机具有限公司 | 液压翻转犁 | 1LFK-440 |  | 翻转机构:液压式 ;单犁体幅宽:40cm;犁体数量:8个; | 单体幅宽：400mm，犁体数量：左右各4个，共8个 外形尺寸：4000×2200×1700mm,机器质量：1300kg，配套拖拉机标定功率：117.6-191.1kW | 3600元 | 0 | 购机补贴(非通用类) | 2026-08-18 | 河北省 | 评阅通过
耕整地机械 | 耕地机械 | 铧式犁 | 单犁体幅宽35cm及以上,犁体数量6-8个液压式翻转犁 | 河北冀农农机具有限公司 | 液压翻转调幅犁 | 1LFT-360 |  | 翻转机构:液压式 ;单犁体幅宽:46cm;犁体数量:6个; | 单体幅宽：460mm，犁体数量：左右各3个，共6个 外形尺寸：3455×2450×1845mm,机器质量：1376kg，配套拖拉机标定功率：117.13-131.78kW | 3600元 | 0 | 购机补贴(非通用类) | 2024-08-13 | 河北省 | 评阅通过
耕整地机械 | 耕地机械 | 铧式犁 | 单犁体幅宽35cm及以上,犁体数量6-8个液压式翻转犁 | 河北冀农农机具有限公司 | 液压翻转调幅犁 | 1LFT-460 |  | 翻转机构:液压式 ;单犁体幅宽:46cm;犁体数量:8个; | 单体幅宽：460mm，犁体数量：左右各4个，共8个 外形尺寸：4970×2830×1865mm,机器质量：1802kg，配套拖拉机标定功率：131.78-146.42kW | 3600元 | 0 | 购机补贴(非通用类) | 2024-08-13 | 河北省 | 评阅通过
耕整地机械 | 耕地机械 | 铧式犁 | 单犁体幅宽35cm及以上,犁体数量6-8个液压式翻转犁 | 河北凯丰农业机械有限公司 | 液压翻转犁 | 1LF-335 |  | 翻转机构:液压式 ;单犁体幅宽:35cm;犁体数量:6个; | 结构型式 ： 悬挂式 ； 工作状态外形尺寸（长×宽×高） mm： 2615×1615×1690 ； 配套拖拉机标定功率 kW： 66.1-102.9 ； 翻转机构型式 ：液压式；全翻转式 ； 犁体数量 个 ：左右各3 ； 犁体幅宽 mm ：350 ； 犁壁类型 ： 栅条式 ； 总工作幅宽 mm ：1050 ； 犁体纵向距离 mm： 606 ； | 3600元 | 0 | 购机补贴(非通用类) | 2026-08-18 | 河北省 | 评阅通过
耕整地机械 | 耕地机械 | 铧式犁 | 单犁体幅宽35cm及以上,犁体数量6-8个液压式翻转犁 | 河北凯丰农业机械有限公司 | 液压翻转犁 | 1LF-350 |  | 翻转机构:液压式 ;单犁体幅宽:50cm;犁体数量:6个; | 结构型式 ： 悬挂式 ； 工作状态外形尺寸（长×宽×高） mm ：3850×2050×1780 ； 配套拖拉机标定功率 kW ：87.6～132.5 ； 翻转机构型式 ： 液压式 ； 犁体类型 ： 基本（通用）型 ； 犁体数量 个： 大犁：3×2；小犁：3×2； 犁体幅宽 mm ：500 ； 犁铧类型 ：可换铧尖型 ； 犁壁类型 ：栅条式 ； 总工作幅宽 mm： 1500 ； 犁体纵向距离 mm ：1150 ； | 3600元 | 0 | 购机补贴(非通用类) | 2023-12-31 | 河北省 | 评阅通过
耕整地机械 | 耕地机械 | 铧式犁 | 单犁体幅宽35cm及以上,犁体数量6-8个液压式翻转犁 | 河北凯丰农业机械有限公司 | 液压翻转犁 | 1LF-435 |  | 翻转机构:液压式 ;单犁体幅宽:35cm;犁体数量:8个; | 结构型式 ： 双向犁 ； 工作状态外形尺寸（长×宽×高） ㎜ ：3800×2120×1670 ； 与拖拉机联接方式 ：三点悬挂 ； 翻转机构型式 ： 液压式 ； 犁体数量 个 ：8 ； 犁体类型 ： 栅条 ； 犁体工作幅宽 ㎜ ：350 ； | 3600元 | 0 | 购机补贴(非通用类) | 2022-12-31 | 河北省 | 评阅通过
耕整地机械 | 耕地机械 | 铧式犁 | 单犁体幅宽35cm及以上,犁体数量6-8个液压式翻转犁 | 河北凯丰农业机械有限公司 | 液压翻转犁 | 1LF-435Q |  | 翻转机构:液压式 ;单犁体幅宽:35cm;犁体数量:8个; | 结构型式 ： 悬挂式 ； 工作状态外形尺寸（长×宽×高） ㎜ ：3195×2050×1670 ； 配套拖拉机标定功率 kW： 65.7～94.9 ； 翻转机构型式： 液压式；全翻转式 ； 犁体类型 ： 基本（通用）型 ； 犁体数量 个： 左右各4 ； 犁体幅宽 ㎜ ：350 ； 犁铧类型： 通用型（凿型） ； 犁壁类型 ： 栅条式； 总工作幅宽 ㎜ ：1400 ； 犁体纵向距离 ㎜ ：625 ； | 3600元 | 0 | 购机补贴(非通用类) | 2024-08-29 | 河北省 | 评阅通过
耕整地机械 | 耕地机械 | 铧式犁 | 单犁体幅宽35cm及以上,犁体数量6-8个液压式翻转犁 | 河北凯丰农业机械有限公司 | 液压翻转犁 | 1LF-440 |  | 翻转机构:液压式 ;单犁体幅宽:40cm;犁体数量:8个; | 结构型式 ：悬挂式 ； 工作状态外形尺寸（长×宽×高） mm ：3990×2280×1800 ； 配套拖拉机标定功率 kW ：104.3-149.1 ； 翻转机构型式 ：液压式、全翻转式 ； 犁体类型 ： 基本（通用）型 ； 犁体数量 个： 4×2 ； 犁体幅宽 mm： 400 ； 犁铧类型 ： 可换犁尖型 ； 犁壁类型 ： 栅条式 ； 总工作幅宽 mm ：1600 ； 犁体纵向距离 mm： 830 ； | 3600元 | 0 | 购机补贴(非通用类) | 2025-11-01 | 河北省 | 评阅通过
耕整地机械 | 耕地机械 | 铧式犁 | 单犁体幅宽35cm及以上,犁体数量6-8个液压式翻转犁 | 河北凯丰农业机械有限公司 | 液压翻转犁 | 1LF-445 |  | 翻转机构:液压式 ;单犁体幅宽:45cm;犁体数量:8个; | 结构型式 ：悬挂式； 工作状态外形尺寸（长×宽×高） mm： 4800×2500×1800 ； 配套拖拉机标定功率 kW ：103.0～154.5 ； 翻转机构型式 ： 液压式 ； 犁体类型 ： 基本（通用）型 ； 犁体数量 个： 大犁：4×2；小犁：4×2 ； 犁体幅宽 mm ：450 ； 犁铧类型 ： 可换铧尖型 ； 犁壁类型 ： 栅条式 ； 总工作幅宽 mm： 1800 ； 犁体纵向距离 mm ：1070 ； | 3600元 | 0 | 购机补贴(非通用类) | 2023-12-31 | 河北省 | 评阅通过
耕整地机械 | 耕地机械 | 铧式犁 | 单犁体幅宽35cm及以上,犁体数量6-8个液压式翻转犁 | 河北凯丰农业机械有限公司 | 液压翻转犁 | 1LF-450 |  | 翻转机构:液压式 ;单犁体幅宽:50cm;犁体数量:8个; | 结构型式 ： 悬挂式 ； 工作状态外形尺寸（长×宽×高） mm： 4970×2620×1800 ； 配套拖拉机标定功率 kW ：117.6-169.1 ； 翻转机构型式 ： 液压式；全翻转式 ； 犁体数量 个 ：左右各4 ； 犁体幅宽 mm ：500 ； 犁壁类型 ： 栅条式 ； 总工作幅宽 mm： 2000 ； 犁体纵向距离 mm ：1025 ； | 3600元 | 0 | 购机补贴(非通用类) | 2026-08-18 | 河北省 | 评阅通过
耕整地机械 | 耕地机械 | 铧式犁 | 单犁体幅宽35cm及以上,犁体数量6-8个液压式翻转犁 | 河北凯丰农业机械有限公司 | 液压翻转调幅犁 | 1LFT-360 |  | 翻转机构:液压式 ;单犁体幅宽:50cm;犁体数量:6个; | 结构型式 ：悬挂式，调幅犁 ； 工作状态外形尺寸（长×宽×高） ㎜ ：3850×2240×1800 ； 配套拖拉机标定功率 kW ：87.6～131.4 ； 翻转机构型式： 液压式；全翻转式 ； 犁体类型 ： 基本（通用）型 ； 犁体数量 个： 左右各3 ； 犁体幅宽 ㎜ ：500 600 ； 犁铧类型 ：可换铧尖型 ； 犁壁类型 ： 栅条式 ； 总工作幅宽 ㎜ ：1500 1800 ； 犁体纵向距离 ㎜ ：1000 ； | 3600元 | 0 | 购机补贴(非通用类) | 2024-08-29 | 河北省 | 评阅通过
耕整地机械 | 耕地机械 | 铧式犁 | 单犁体幅宽35cm及以上,犁体数量6-8个液压式翻转犁 | 河北凯丰农业机械有限公司 | 液压翻转调幅犁 | 1LFT-450Q |  | 翻转机构:液压式 ;单犁体幅宽:35cm;犁体数量:8个; | 结构型式 / 悬挂式；调幅犁 工作状态外形尺寸（长×宽×高） mm 4330×2450×1800 配套拖拉机标定功率 kW 110.3-176.4 翻转机构型式 / 液压式；全翻转式 犁体类型 / 基本（通用）型 犁体数量 个 左右各4 犁体幅宽 mm 350；400；450；500 犁铧类型 / 可换铧尖型 犁壁类型 / 栅条式 总工作幅宽 mm 1400；1600；1800；2000 犁体纵向距离 mm 866 | 3600元 | 0 | 购机补贴(非通用类) | 2026-08-18 | 河北省 | 评阅通过
耕整地机械 | 耕地机械 | 铧式犁 | 单犁体幅宽35cm及以上,犁体数量6-8个液压式翻转犁 | 河北凯丰农业机械有限公司 | 液压翻转调幅犁 | 1LFT-460 |  | 翻转机构:液压式 ;单犁体幅宽:45cm;犁体数量:8个; | 结构型式 ： 悬挂式；调幅犁 ； 工作状态外形尺寸（长×宽×高） mm ：5070×2775×1830 ； 配套拖拉机标定功率 kW： 132.3-198.5 ； 翻转机构型式： 液压式；全翻转式 ； 犁体数量 个： 左右各4 ； 犁体幅宽 mm： 450；500；550；600 ； 犁壁类型 ： 栅条式 ； 总工作幅宽 mm ：1800；2000；2200；2400 ； 犁体纵向距离 mm ：1039 ； | 3600元 | 0 | 购机补贴(非通用类) | 2026-08-18 | 河北省 | 评阅通过
耕整地机械 | 耕地机械 | 铧式犁 | 单犁体幅宽35cm及以上,犁体数量6-8个液压式翻转犁 | 河北凯肯农业机械有限公司 | 液压翻转犁 | 1LF-440 |  | 翻转机构:液压式 ;单犁体幅宽:40cm;犁体数量:8个; | 结构型式：悬挂式； 工作状态外形尺寸（长×宽×高）mm：3990×2280×1800； 翻转机构型式 ：液压式、全翻转式； 犁体类型 ：基本（通用）型； 犁体数量 个：4×2； 犁体幅宽 mm：400； 犁铧类型：可换铧尖型； 犁壁类型 ：栅条式； 总工作幅宽mm：1600； 犁体纵向距离mm：830 | 3600元 | 0 | 购机补贴(非通用类) | 2025-11-01 | 河北省 | 评阅通过
耕整地机械 | 耕地机械 | 铧式犁 | 单犁体幅宽35cm及以上,犁体数量6-8个液压式翻转犁 | 河北农飞农业机械制造有限公司 | 液压翻转犁 | 1LF-335 | 配套拖拉机标定功率kW：80.9～117.6 | 翻转机构:液压式 ;单犁体幅宽:35cm;犁体数量:6个; | 结构形式：悬挂式；工作状态外形尺寸(长×宽×高)mm;3050×1730×1720；配套拖拉机标定功率kW：80.9～117.6；翻转机构型式：液压式：全翻转式； 犁体类型：基本型(通用)型；犁体数量：左3右3；犁体幅宽mm:350；犁铧类型：通用型（凿型） 犁壁类型：栅条型；总工作幅宽mm：1050；犁体纵向距离mm：718；犁轮类型；限深轮，运输一体轮；犁轮数量：1；限深轮调节范围mm：10-270:油缸型号：HSG63-35-150；油缸数量：1： | 3600元 | 117.6 | 购机补贴(非通用类) | 2026-05-23 | 河北省 | 评阅通过
耕整地机械 | 耕地机械 | 铧式犁 | 单犁体幅宽35cm及以上,犁体数量6-8个液压式翻转犁 | 河北农飞农业机械制造有限公司 | 液压翻转犁 | 1LF-360 | 配套拖拉机标定功率kW：117.7～147 | 翻转机构:液压式 ;单犁体幅宽:60cm;犁体数量:6个; | 结构形式：悬挂式；工作状态外形尺寸(长×宽×高)mm;4700×2300×1800；配套拖拉机标定功率kW：117.7～147；翻转机构型式：液压式：全翻转式； 犁体类型：基本型(通用)型；犁体数量：左3右3；犁体幅宽mm:600；犁铧类型：可调铧尖型 犁壁类型：栅条型；总工作幅宽mm：1800；犁体纵向距离mm：1180；犁轮类型；限深轮，运输一体轮；犁轮数量：1；限深轮调节范围mm：10-250:油缸型号：HSG50-32-150；油缸数量：1： | 3600元 | 147 | 购机补贴(非通用类) | 2026-05-23 | 河北省 | 评阅通过
耕整地机械 | 耕地机械 | 铧式犁 | 单犁体幅宽35cm及以上,犁体数量6-8个液压式翻转犁 | 河北农飞农业机械制造有限公司 | 液压翻转犁 | 1LF-435 | 配套拖拉机标定功率kW：66.2-110.3 | 翻转机构:液压式 ;单犁体幅宽:35cm;犁体数量:8个; | 结构形式：悬挂式；工作状态外形尺寸（长×宽×高）mm;3070×1860×1500；配套拖拉机标定功率kW：66.2-110.3；翻转机构型式：液压式.全翻转式； 犁体类型：基本（通用）型；犁体数量：左4右4；犁体幅宽mm:350；犁铧类型：通用型（凿型）；犁壁类型：栅条式；总工作幅宽mm：1400；犁体纵向距离mm：687；犁轮类型；限深轮；犁轮数量：2；限深轮调节范围mm：10-175；油缸型号；HSG50/32/150;油缸数量：1 | 3600元 | 110.3 | 购机补贴(非通用类) | 2026-05-23 | 河北省 | 评阅通过
耕整地机械 | 耕地机械 | 铧式犁 | 单犁体幅宽35cm及以上,犁体数量6-8个液压式翻转犁 | 河北农飞农业机械制造有限公司 | 液压翻转犁 | 1LF-440 | 配套拖拉机标定功率kW：110.3～154.5 | 翻转机构:液压式 ;单犁体幅宽:40cm;犁体数量:8个; | 结构形式：悬挂式；工作状态外形尺寸(长×宽×高)mm;3960×2035×1740；配套拖拉机标定功率kW：110.3～154.5；翻转机构型式：液压式：全翻转式； 犁体类型：基本型(通用)型；犁体数量：左4右4；犁体幅宽mm:400；犁铧类型：通用型（凿型） 犁壁类型：栅条型；总工作幅宽mm：1600；犁体纵向距离mm：835；犁轮类型；限深轮；犁轮数量：1；限深轮调节范围mm：140-320:油缸型号：HSG63-35-160；油缸数量：1： | 3600元 | 154.6 | 购机补贴(非通用类) | 2026-04-29 | 河北省 | 评阅通过
耕整地机械 | 耕地机械 | 铧式犁 | 单犁体幅宽35cm及以上,犁体数量6-8个液压式翻转犁 | 河北农飞农业机械制造有限公司 | 液压翻转犁 | 1LF-445 | 配套拖拉机标定功率kW：110.2-147 | 翻转机构:液压式 ;单犁体幅宽:45cm;犁体数量:8个; | 结构形式：悬挂式；工作状态外形尺寸（长×宽×高）mm;4320×2270×1760；配套拖拉机标定功率kW：110.2-147；翻转机构型式：液压式.全翻转式； 犁体类型：基本（通用）型；犁体数量：左4右4；犁体幅宽mm:450；犁铧类型：可换铧尖型；犁壁类型：栅条式；总工作幅宽mm：1800；犁体纵向距离mm：883；犁轮类型；限深轮.运输一体轮；犁轮数量：1；限深轮调节范围mm：10-250；油缸型号；HSG63/32/150;油缸数量：1 | 3600元 | 147 | 购机补贴(非通用类) | 2026-05-23 | 河北省 | 评阅通过
耕整地机械 | 耕地机械 | 铧式犁 | 单犁体幅宽35cm及以上,犁体数量6-8个液压式翻转犁 | 河北农勤农业机械有限公司 | 液压翻转犁 | 1LF-435 |  | 翻转机构:液压式 ;单犁体幅宽:35cm;犁体数量:8个; | 结构型式：悬挂式； 工作状态外形尺寸（长×宽×高） mm ：4150×1980×1770； 翻转机构型式：液压式； 犁体类型 ：基本（通用）型； 犁体数量 个：4×2； 犁体幅宽 mm ：350； 犁铧类型：可换铧尖型； 犁壁类型：栅条式； 总工作幅宽 mm：1400； 犁体纵向距离 mm ：900； 犁轮类型：限深、运输一体轮； 犁轮数量 个：1 | 3600元 | 0 | 购机补贴(非通用类) | 2025-12-23 | 河北省 | 评阅通过
耕整地机械 | 耕地机械 | 铧式犁 | 单犁体幅宽35cm及以上,犁体数量6-8个液压式翻转犁 | 河北农源农业机械制造有限公司 | 液压翻转犁 | 1LYFT-435 |  | 翻转机构:液压式 ;单犁体幅宽:35cm;犁体数量:8个; | 单体幅宽：35cm；翻转机构型式:液压式、全翻转式，犁体数量：左4个 右4个，铧体个数：4（对）铧，结构型式：悬挂式,工作状态外形尺寸(长×宽×高)：4000×2000×1750mm,配套拖拉机标定功率：88.2~117.6KW，犁体类型：基本（通用）型，犁铧类型：梯型，犁壁类型：栅条式，总工作幅宽：1400mm，犁体纵向距离：500mm，犁轮类型：限深、运输一体轮，犁轮数量：1个，限深轮调节范围：0~150mm,油缸型号：63/35-210-420，油缸数量：1个。 | 3600元 | 0 | 购机补贴(非通用类) | 2025-12-29 | 河北省 | 评阅通过
耕整地机械 | 耕地机械 | 铧式犁 | 单犁体幅宽35cm及以上,犁体数量6-8个液压式翻转犁 | 河北锐宏机械制造有限公司 | 液压翻转犁 | 1LFK-340 |  | 翻转机构:液压式 ;单犁体幅宽:40cm;犁体数量:6个; | 型号名称：1LFK-340 液压翻转犁；结构型式：悬挂式；工作状态外形尺寸（长×宽×高）（mm）：3500×2000×1850；翻转机构型式：液压式，全翻转式；犁体类型：基本（通用）型；犁体数量（个）：左3右3；犁体幅宽（mm）：400；犁铧类型：可换铧尖型；犁壁类型：栅条式；总工作幅宽（cm）：120；犁轮类型：限深、运输一体轮；犁轮数量（个）：1；限深轮调节范围（cm）：5~20；油缸型号：Φ80×40；油缸数量（个）：1 | 3600元 | 102.9 | 购机补贴(非通用类) | 2026-05-23 | 河北省 | 评阅通过
耕整地机械 | 耕地机械 | 铧式犁 | 单犁体幅宽35cm及以上,犁体数量6-8个液压式翻转犁 | 河北锐宏机械制造有限公司 | 液压翻转犁 | 1LFK-350 |  | 翻转机构:液压式 ;单犁体幅宽:50cm;犁体数量:6个; | 型号名称：1LFK-350 液压翻转犁；结构型式：悬挂式；工作状态外形尺寸（长×宽×高）（mm）：3600×2000×1780；翻转机构型式：液压式，全翻转式；犁体类型：基本（通用）型；犁体数量（个）：左右各3；犁体幅宽（mm）：500；犁铧类型：可换铧尖型；犁壁类型：栅条式；总工作幅宽（mm）：1500；犁轮类型：限深、运输一体轮；犁轮数量（个）：1；限深轮调节范围（cm）：5~20；油缸型号：Φ100×40；油缸数量（个）：1 | 3600元 | 110.3 | 购机补贴(非通用类) | 2024-08-29 | 河北省 | 评阅通过
耕整地机械 | 耕地机械 | 铧式犁 | 单犁体幅宽35cm及以上,犁体数量6-8个液压式翻转犁 | 河北锐宏机械制造有限公司 | 液压翻转犁 | 1LFK-435 |  | 翻转机构:液压式 ;单犁体幅宽:35cm;犁体数量:8个; | 结构型式：双向犁、工作状态外形尺寸（长*宽*高）（mm）:3650*2300*1760、与拖拉机联接方式：悬挂式、翻转机构型式：液压、犁体数量（个）：左右各4、犁体类型：栅条、犁体工作幅宽（mm）:350 | 3600元 | 73 | 购机补贴(非通用类) | 2021-12-31 | 河北省 | 评阅通过
耕整地机械 | 耕地机械 | 铧式犁 | 单犁体幅宽35cm及以上,犁体数量6-8个液压式翻转犁 | 河北锐宏机械制造有限公司 | 液压翻转犁 | 1LFK-440 |  | 翻转机构:液压式 ;单犁体幅宽:40cm;犁体数量:8个; | 型号名称：1LFK-440 液压翻转犁；结构型式：悬挂式；工作状态外形尺寸（长×宽×高）（mm）：4450×2100×1850；翻转机构型式：液压式，全翻转式；犁体类型：基本（通用）型；犁体数量（个）：左4右4；犁体幅宽（mm）：400；犁铧类型：可换铧尖型；犁壁类型：栅条式；总工作幅宽（cm）：160；犁轮类型：限深、运输一体轮；犁轮数量（个）：1；限深轮调节范围（cm）：5~20；油缸型号：Φ80×40；油缸数量（个）：1 | 3600元 | 132.3 | 购机补贴(非通用类) | 2026-05-23 | 河北省 | 评阅通过
耕整地机械 | 耕地机械 | 铧式犁 | 单犁体幅宽35cm及以上,犁体数量6-8个液压式翻转犁 | 河北锐宏机械制造有限公司 | 液压翻转犁 | 1LFK-450 |  | 翻转机构:液压式 ;单犁体幅宽:50cm;犁体数量:8个; | 型号名称：1LFK-450 液压翻转犁；结构型式：悬挂式；工作状态外形尺寸（长×宽×高）（mm）：4650×2350×1780；翻转机构型式：液压式，全翻转式；犁体类型：基本（通用）型；犁体数量（个）：左右各4；犁体幅宽（mm）：500；犁铧类型：可换铧尖型；犁壁类型：栅条式；总工作幅宽（mm）：2000；犁轮类型：限深、运输一体轮；犁轮数量（个）：1；限深轮调节范围（cm）：5~20；油缸型号：Φ100×40；油缸数量（个）：1 | 3600元 | 132.3 | 购机补贴(非通用类) | 2024-08-29 | 河北省 | 评阅通过
耕整地机械 | 耕地机械 | 铧式犁 | 单犁体幅宽35cm及以上,犁体数量6-8个液压式翻转犁 | 河北锐宏机械制造有限公司 | 液压翻转调幅犁 | 1LFT-360 |  | 翻转机构:液压式 ;单犁体幅宽:45cm;犁体数量:6个; | 型号名称：1LFT-360 液压翻转调幅犁；结构型式：悬挂式；工作状态外形尺寸（长×宽×高）（mm）：3350×2230×1920；翻转机构型式：液压式，全翻转式；犁体类型：基本（通用）型；犁体数量（个）：左右各3；犁体幅宽（mm）：450、500、550、600；犁铧类型：可换铧尖型；犁壁类型：栅条式；总工作幅宽（mm）：最大：1800，最小：1350；犁轮类型：限深、运输一体轮；犁轮数量（个）：1；限深轮调节范围（cm）：5~20；油缸型号：Φ100×40；油缸数量（个）：1 | 3600元 | 132.4 | 购机补贴(非通用类) | 2024-08-29 | 河北省 | 评阅通过
耕整地机械 | 耕地机械 | 铧式犁 | 单犁体幅宽35cm及以上,犁体数量6-8个液压式翻转犁 | 河北锐宏机械制造有限公司 | 液压翻转调幅犁 | 1LFT-460 |  | 翻转机构:液压式 ;单犁体幅宽:45cm;犁体数量:8个; | 型号名称：1LFT-460 液压翻转调幅犁；结构型式：悬挂式；工作状态外形尺寸（长×宽×高）（mm）：4650×2500×1950；翻转机构型式：液压式，全翻转式；犁体类型：基本（通用）型；犁体数量（个）：左右各4；犁体幅宽（mm）：450、500、550、600；犁铧类型：可换铧尖型；犁壁类型：栅条式；总工作幅宽（mm）：最大：2400，最小：1800；犁轮类型：限深、运输一体轮；犁轮数量（个）：1；限深轮调节范围（cm）：5~20；油缸型号：Φ100×40；油缸数量（个）：1 | 3600元 | 147.1 | 购机补贴(非通用类) | 2024-08-29 | 河北省 | 评阅通过
耕整地机械 | 耕地机械 | 铧式犁 | 单犁体幅宽35cm及以上,犁体数量6-8个液压式翻转犁 | 河北锐宏机械制造有限公司 | 液压翻转犁 | 1LYF-435 |  | 翻转机构:液压式 ;单犁体幅宽:35cm;犁体数量:8个; | 结构型式：双向犁、外形尺寸（长*宽*高）（mm）:2950*1800*1500、机器质量（kg）:770、配套拖拉机标定功率（kw）:66.2~73.5、与拖拉机配套连接方式：悬挂式、悬挂类型（悬挂式）：三点悬挂、翻转机构形式：液压式、犁体数量（个）：8、犁体工作幅宽（mm）:350、犁体纵向距离（cm）:45、最大耕深（cm）:28 | 3600元 | 73.5 | 购机补贴(非通用类) | 2022-12-31 | 河北省 | 评阅通过
耕整地机械 | 耕地机械 | 铧式犁 | 单犁体幅宽35cm及以上,犁体数量6-8个液压式翻转犁 | 河北特里森农业机械有限公司 | 液压翻转犁 | 1LF-440 |  | 翻转机构:液压式 ;单犁体幅宽:40cm;犁体数量:8个; | 单体幅宽：400mm，犁体数量：左右各4个，共8个 外形尺寸：4340×2210×1710mm，翻转机构型式：液压式、全翻转式，配套拖拉机标定功率：88.2kW-132.4kW | 3600元 | 0 | 购机补贴(非通用类) | 2025-12-29 | 河北省 | 评阅通过
耕整地机械 | 耕地机械 | 铧式犁 | 单犁体幅宽35cm及以上,犁体数量6-8个液压式翻转犁 | 河北特里森农业机械有限公司 | 液压翻转犁 | 1LFT-460 |  | 翻转机构:液压式 ;单犁体幅宽:50cm;犁体数量:8个; | 单体幅宽：500mm，犁体数量：左右各4，共8个 外形尺寸：4970×2830×1865mm,机器质量：1802kg，配套拖拉机标定功率：132.4-191.2kW | 3600元 | 0 | 购机补贴(非通用类) | 2025-12-29 | 河北省 | 评阅通过
耕整地机械 | 耕地机械 | 铧式犁 | 单犁体幅宽35cm及以上,犁体数量6-8个液压式翻转犁 | 河北万鹰农业机械有限公司 | 液压翻转犁 | 1LF-440 |  | 翻转机构:液压式 ;单犁体幅宽:40cm;犁体数量:8个; | 结构型式：悬挂式；工作状态外形尺寸（长×宽×高）mm：3920×2100×1750；翻转机构型式：液压式；犁体类型：基本（通用）型；犁体数量 个：4×2；犁体幅宽 mm：400；犁铧类型：通用型(凿型）；犁壁类型 ：栅条式；总工作幅宽mm：1600；犁体纵向距离 mm ：1150；犁轮类型：限深轮；犁轮数量 个：1 | 3600元 | 0 | 购机补贴(非通用类) | 2025-12-23 | 河北省 | 评阅通过
耕整地机械 | 耕地机械 | 铧式犁 | 单犁体幅宽35cm及以上,犁体数量6-8个液压式翻转犁 | 河北鑫农农业机械有限公司 | 液压翻转犁 | 1LYF-435 |  | 翻转机构:液压式 ;单犁体幅宽:35cm;犁体数量:8个; | 结构型式 ：悬挂式；工作状态外形尺寸（长×宽×高）mm ：4300×2200×1720；翻转机构型式 ：液压式、半翻转式；犁体类型：基本（通用）型；犁体数量个：4×2；犁体幅宽mm ：350；犁铧类型：通用型（凿型）；犁壁类型：栅条式；总工作幅宽mm：1400；犁体纵向距离mm ：1000；犁轮类型：限深、运输一体轮；犁轮数量个：1；油缸数量个：1 | 3600元 | 0 | 购机补贴(非通用类) | 2025-11-01 | 河北省 | 评阅通过
耕整地机械 | 耕地机械 | 铧式犁 | 单犁体幅宽35cm及以上,犁体数量6-8个液压式翻转犁 | 河南金大川机械有限公司 | 液压翻转犁 | 1LF-335 |  | 翻转机构:液压式 ;单犁体幅宽:35cm;犁体数量:6个; | 外形尺寸（长×宽×高）：2550×1650×1470mm 单体工作幅宽：350mm 液压翻转 铧体个数：6（左右各3个） | 3600元 | 0 | 购机补贴(非通用类) | 2024-11-13 | 河南省 | 评阅通过
耕整地机械 | 耕地机械 | 铧式犁 | 单犁体幅宽35cm及以上,犁体数量6-8个液压式翻转犁 | 河南金大川机械有限公司 | 液压翻转犁 | 1LF-435 |  | 翻转机构:液压式 ;单犁体幅宽:35cm;犁体数量:8个; | 外形尺寸（长×宽×高）：3550×1660×1700mm 单体工作幅宽：350mm 液压翻转 三点悬挂 铧体个数：8（左右各4个） | 3600元 | 0 | 购机补贴(非通用类) | 2022-12-31 | 河南省 | 评阅通过
耕整地机械 | 耕地机械 | 铧式犁 | 单犁体幅宽35cm及以上,犁体数量6-8个液压式翻转犁 | 河南金大川机械有限公司 | 液压翻转犁 | 1LF-440 |  | 翻转机构:液压式 ;单犁体幅宽:40cm;犁体数量:8个; | 外形尺寸（长×宽×高）：4620×2095×1800mm 单体工作幅宽：400mm 液压式、全翻转式 铧体个数：8（左右各4个） | 3600元 | 0 | 购机补贴(非通用类) | 2025-09-26 | 河南省 | 评阅通过
耕整地机械 | 耕地机械 | 铧式犁 | 单犁体幅宽35cm及以上,犁体数量6-8个液压式翻转犁 | 河南金大川机械有限公司 | 液压翻转犁 | 1LF-450 |  | 翻转机构:液压式 ;单犁体幅宽:50cm;犁体数量:8个; | 外形尺寸（长×宽×高）：5310×2460×1790mm 单体工作幅宽：500mm 液压式、全翻转式 铧体个数：8（左右各4个） | 3600元 | 0 | 购机补贴(非通用类) | 2025-09-26 | 河南省 | 评阅通过
耕整地机械 | 耕地机械 | 铧式犁 | 单犁体幅宽35cm及以上,犁体数量6-8个液压式翻转犁 | 河南金大川机械有限公司 | 液压翻转犁 | 1LFT-350 |  | 翻转机构:液压式 ;单犁体幅宽:50cm;犁体数量:6个; | 外形尺寸（长×宽×高）：3900×2000×1800mm 单体工作幅宽：500mm 液压翻转 三点悬挂 铧体个数：6（左右各3个） | 3600元 | 0 | 购机补贴(非通用类) | 2022-12-31 | 河南省 | 评阅通过
耕整地机械 | 耕地机械 | 铧式犁 | 单犁体幅宽35cm及以上,犁体数量6-8个液压式翻转犁 | 河南金大川机械有限公司 | 液压翻转调幅犁 | 1LFT-440 |  | 翻转机构:液压式 ;单犁体幅宽:40cm;犁体数量:8个; | 外形尺寸（长×宽×高）：4530×2070×1700mm 单体工作幅宽：400mm 液压式、全翻转式 铧体个数：8（左右各4个） | 3600元 | 0 | 购机补贴(非通用类) | 2025-09-26 | 河南省 | 评阅通过
耕整地机械 | 耕地机械 | 铧式犁 | 单犁体幅宽35cm及以上,犁体数量6-8个液压式翻转犁 | 河南金大川机械有限公司 | 液压翻转犁 | 1LFT-450 |  | 翻转机构:液压式 ;单犁体幅宽:50cm;犁体数量:8个; | 外形尺寸（长×宽×高）：4650×2300×1850mm 单体工作幅宽：500mm 液压翻转调幅 三点悬挂 铧体个数：8（左右各4个） | 3600元 | 0 | 购机补贴(非通用类) | 2022-12-31 | 河南省 | 评阅通过
耕整地机械 | 耕地机械 | 铧式犁 | 单犁体幅宽35cm及以上,犁体数量6-8个液压式翻转犁 | 黑龙江斯堪尼农业机械有限公司 | 液压翻转犁 | 1LF-350 |  | 翻转机构:液压式 ;单犁体幅宽:50cm;犁体数量:6个; | 犁铧个数3+3,外形尺寸：4000*2100*1750，工作幅宽：1500 | 3600元 | 88.2 | 购机补贴(非通用类) | 2025-07-06 | 黑龙江 | 评阅通过
耕整地机械 | 耕地机械 | 铧式犁 | 单犁体幅宽35cm及以上,犁体数量6-8个液压式翻转犁 | 黑龙江斯堪尼农业机械有限公司 | 液压翻转犁 | 1LF-440 |  | 翻转机构:液压式 ;单犁体幅宽:40cm;犁体数量:8个; | 犁体个数4+4，外形尺寸：4420*2400*1780，工作幅宽：1600 | 3600元 | 110.2 | 购机补贴(非通用类) | 2025-07-06 | 黑龙江 | 评阅通过
耕整地机械 | 耕地机械 | 铧式犁 | 单犁体幅宽35cm及以上,犁体数量6-8个液压式翻转犁 | 黑龙江斯堪尼农业机械有限公司 | 液压翻转犁 | 1LF-450 |  | 翻转机构:液压式 ;单犁体幅宽:50cm;犁体数量:8个; | 犁铧个数4+4，外形尺寸4850*1980*1790，工作幅宽200 | 3600元 | 136.0 | 购机补贴(非通用类) | 2025-07-06 | 黑龙江 | 评阅通过
耕整地机械 | 耕地机械 | 铧式犁 | 单犁体幅宽35cm及以上,犁体数量6-8个液压式翻转犁 | 黑山县农丰机械制造有限公司 | 液压翻转犁 | 1LF-350 |  | 翻转机构:液压式 ;单犁体幅宽:50cm;犁体数量:6个; | 1LF-350型液压翻转犁，结构型式悬挂式，工作状态外形尺寸（长×宽×高）3950×2300×1800mm，配套拖拉机标定功率110.25-147KW，翻转机构型式液压全翻转式，犁体类型基本型，犁体数量左右各3个，犁铧类型可换铧尖型，犁壁类型栅条式，犁体幅宽500mm，总工作幅宽1500mm，犁体纵向距离1200mm，犁轮类型限深、运输一体轮。 | 3600元 | 0 | 购机补贴(非通用类) | 2025-12-01 | 辽宁省 | 评阅通过
耕整地机械 | 耕地机械 | 铧式犁 | 单犁体幅宽35cm及以上,犁体数量6-8个液压式翻转犁 | 黑山县农丰机械制造有限公司 | 液压翻转犁 | 1LF-450 |  | 翻转机构:液压式 ;单犁体幅宽:50cm;犁体数量:8个; | 1LF-450型液压翻转犁，结构型式悬挂式，工作状态外形尺寸（长×宽×高）5030×2650×1800mm，配套拖拉机标定功率132.3-161.7KW，翻转机构型式液压全翻转式，犁体类型基本型，犁体数量左右各4个，犁铧类型可换铧尖型，犁壁类型栅条式，犁体幅宽500mm，总工作幅宽2000mm，犁体纵向距离1200mm，犁轮类型限深、运输一体轮。 | 3600元 | 0 | 购机补贴(非通用类) | 2025-12-01 | 辽宁省 | 评阅通过
耕整地机械 | 耕地机械 | 铧式犁 | 单犁体幅宽35cm及以上,犁体数量6-8个液压式翻转犁 | 佳木斯市北新机械制造有限公司 | 翻转犁 | 1LF-445 |  | 翻转机构:液压式 ;单犁体幅宽:45cm;犁体数量:8个; | 单犁体幅宽：45cm；犁体数量：8个；翻转机构型式：液压式全翻转。 | 3600元 | 0 | 购机补贴(非通用类) | 2025-09-14 | 黑龙江 | 评阅通过
耕整地机械 | 耕地机械 | 铧式犁 | 单犁体幅宽35cm及以上,犁体数量6-8个液压式翻转犁 | 开封市福星凯恩现代农机有限公司 | 液压翻转犁 | 1LFY-446 |  | 翻转机构:液压式 ;单犁体幅宽:46cm;犁体数量:8个; | 型号名称：1LFY-446型液压翻转犁；配套动力范围（kW）：103～117.6；外形尺寸（工作状态，长×宽×高)mm：4700×2240×1820；犁体幅宽：460；犁体数量（个）：4×2；翻转机构型式：液压式、全翻转；总工作幅宽：1840。 | 3600元 | 0 | 购机补贴(非通用类) | 2025-09-26 | 河南省 | 评阅通过
耕整地机械 | 耕地机械 | 铧式犁 | 单犁体幅宽35cm及以上,犁体数量6-8个液压式翻转犁 | 开封市福星凯恩现代农机有限公司 | 液压翻转调幅犁 | 1LFYT-360 |  | 翻转机构:液压式 ;单犁体幅宽:39cm;犁体数量:6个; | 型号名称：1LFYT-360型液压翻转调幅犁；配套动力范围（kW）：95.6～117.6；外形尺寸（工作状态，长×宽×高)mm：3880×2165×1820；犁体幅宽：最小：390，最大：600；犁体数量（个）：3×2；翻转机构型式：液压翻转；总工作幅宽：1170、1800。 | 3600元 | 0 | 购机补贴(非通用类) | 2025-09-26 | 河南省 | 评阅通过
耕整地机械 | 耕地机械 | 铧式犁 | 单犁体幅宽35cm及以上,犁体数量6-8个液压式翻转犁 | 开封市福星凯恩现代农机有限公司 | 液压翻转调幅犁 | 1LFYT-446 |  | 翻转机构:液压式 ;单犁体幅宽:46cm;犁体数量:8个; | 配套动力范围（kW）：89-112；外形尺寸（工作状态，长×宽×高)mm：4102×1870×1700；结构质量（kg）：1180；犁体数量（个）：8个(左右各4个)；翻转机构型式：液压翻转；调幅犁调整幅宽范围：1400×1840。 | 3600元 | 0 | 购机补贴(非通用类) | 2021-12-31 | 河南省 | 评阅通过
耕整地机械 | 耕地机械 | 铧式犁 | 单犁体幅宽35cm及以上,犁体数量6-8个液压式翻转犁 | 开封市福星凯恩现代农机有限公司 | 液压翻转调幅犁 | 1LFYT-454 |  | 翻转机构:液压式 ;单犁体幅宽:54cm;犁体数量:8个; | 翻转机构型式：液压翻转；外形尺寸（工作状态，长×宽×高)mm：4340×2140×1830；犁体数量（个）：8(左右各4个)；犁体工作幅宽(㎜)540；调幅犁调整幅宽范围：1600×2160。 | 3600元 | 0 | 购机补贴(非通用类) | 2021-12-31 | 河南省 | 评阅通过
耕整地机械 | 耕地机械 | 铧式犁 | 单犁体幅宽35cm及以上,犁体数量6-8个液压式翻转犁 | 宁晋县保农农牧机械有限公司 | 液压翻转犁 | 1LF-360 |  | 翻转机构:液压式 ;单犁体幅宽:60cm;犁体数量:6个; | 型号名称：1LF-360型液压翻转犁结构型式：悬挂式工作状态外形尺寸（长×宽×高）：4030×1990×1780mm配套拖拉机标定功率：81.6～131.4kW翻转机构型式：液压全翻转式犁体类型：基本（通用）型犁体数量：3×2个犁体幅宽：600mm犁铧类型：可换铧尖型犁壁类型：栅条式总工作幅宽：1800mm犁体纵向距离：1250mm犁轮类型：限深、运输一体轮犁轮数量：1个限深轮调节范围：0～200mm油缸型号：Φ80-40-210油缸数量：1个 | 3600元 | 0 | 购机补贴(非通用类) | 2026-04-29 | 河北省 | 评阅通过
耕整地机械 | 耕地机械 | 铧式犁 | 单犁体幅宽35cm及以上,犁体数量6-8个液压式翻转犁 | 宁晋县保农农牧机械有限公司 | 液压翻转犁 | 1LF-435 |  | 翻转机构:液压式 ;单犁体幅宽:35cm;犁体数量:8个; | 型号名称：1LF-435液压翻转犁结构型式：悬挂式工作状态外形尺寸（长×宽×高）：3820×1650×1390mm配套拖拉机标定功率：80.9～95.6kW翻转机构型式：液压式；全翻转式犁体类型：基本（通用）型犁体数量：左4右4个犁体幅宽：350mm犁铧类型：通用型（凿型）犁壁类型：栅条式总工作幅宽：1400mm犁体纵向距离：900mm犁轮类型：限深轮犁轮数：2个限深轮调节范围：0～200mm油缸型号：Φ63-32-185油缸数量：1个 | 3600元 | 0 | 购机补贴(非通用类) | 2025-12-29 | 河北省 | 评阅通过
耕整地机械 | 耕地机械 | 铧式犁 | 单犁体幅宽35cm及以上,犁体数量6-8个液压式翻转犁 | 宁晋县保农农牧机械有限公司 | 液压翻转犁 | 1LF-440 |  | 翻转机构:液压式 ;单犁体幅宽:40cm;犁体数量:8个; | 型号名称：1LF-440型液压翻转犁结构型式：悬挂式工作状态外形尺寸（长×宽×高）4140×2110×1710mm配套拖拉机标定功率81.6～131.4kW翻转机构型式：液压全翻转式犁体类型：基本（通用）型犁体数量4×2个犁体幅宽400mm犁铧类型：通用型(凿型)犁壁类型：栅条式总工作幅宽1600mm犁体纵向距离1030mm犁轮类型：限深、运输一体轮犁轮数量：1个限深轮调节范围0～200mm油缸型号：Φ80-40-210油缸数量1个 | 3600元 | 0 | 购机补贴(非通用类) | 2026-04-29 | 河北省 | 评阅通过
耕整地机械 | 耕地机械 | 铧式犁 | 单犁体幅宽35cm及以上,犁体数量6-8个液压式翻转犁 | 宁晋县保农农牧机械有限公司 | 液压翻转犁 | 1LF-450 |  | 翻转机构:液压式 ;单犁体幅宽:50cm;犁体数量:8个; | 型号名称：1LF-450液压翻转犁结构型式：悬挂式工作状态外形尺寸（长×宽×高）：4665X2565X1750mm配套拖拉机标定功率：117.6-154.5kW翻转机构型式：液压式 ；全翻转式犁体类型：基本（通用）型犁体数量：左右各4个犁体幅宽：500mm犁铧类型：可换铧尖型犁壁类型：栅条式总工作幅宽：2000mm犁体纵向距离：1100mm犁轮类型:限深、运输一体轮犁轮数量:1个限深轮调节范围：0-300mm油缸型号：Ф80-40-205油缸数量：1个 | 3600元 | 0 | 购机补贴(非通用类) | 2024-12-08 | 河北省 | 评阅通过
耕整地机械 | 耕地机械 | 铧式犁 | 单犁体幅宽35cm及以上,犁体数量6-8个液压式翻转犁 | 青州源川农业装备有限公司 | 液压翻转犁 | 1LFY-350 |  | 翻转机构:液压式 ;单犁体幅宽:46/50cm;犁体数量:6个; | 型号名称:1LFY-350型液压翻转犁；结构型式：悬挂式； 调幅犁；工作状态外形尺寸（长×宽×高）mm:3700×2300×1770；配套拖拉机标定功率KW:95.6～140；翻转机构型式：液压式；半翻转式；犁体类型：基本（通用）型；犁体数量：3+3；犁体幅宽mm：460/500；犁铧类型：通用型(凿型)；可换铧尖型；犁壁类型：栅条式；总工作幅宽mm：1380/1500； | 3600元 | 0 | 购机补贴(非通用类) | 2024-08-08 | 山东省 | 评阅通过
耕整地机械 | 耕地机械 | 铧式犁 | 单犁体幅宽35cm及以上,犁体数量6-8个液压式翻转犁 | 青州源川农业装备有限公司 | 液压翻转犁 | 1LFY-435 |  | 翻转机构:液压式 ;单犁体幅宽:35cm;犁体数量:8个; | 型号名称:1LFY-435型液压翻转犁；结构型式：悬挂式；工作状态外形尺寸（长×宽×高）mm:4130×1900×1650；配套拖拉机标定功率KW:88.2～161.7；翻转机构型式：液压式、半翻转式；犁体类型：基本型；犁体数量：4+4；犁体幅宽mm：350； | 3600元 | 0 | 购机补贴(非通用类) | 2025-09-06 | 山东省 | 评阅通过
耕整地机械 | 耕地机械 | 铧式犁 | 单犁体幅宽35cm及以上,犁体数量6-8个液压式翻转犁 | 青州源川农业装备有限公司 | 液压翻转犁 | 1LFY-450 |  | 翻转机构:液压式 ;单犁体幅宽:46/50cm;犁体数量:8个; | 型号名称:1LFY-450型液压翻转犁；结构型式: 悬挂式； 调幅犁；工作状态外形尺寸（长×宽×高）mm:4350×2650×1770；配套拖拉机标定功率KW:110.3～147;翻转机构型式:液压式；半翻转式;犁体类型:基本（通用）型;犁体数量:4+4;犁体幅宽mm:460/500; | 3600元 | 0 | 购机补贴(非通用类) | 2024-08-08 | 山东省 | 评阅通过
耕整地机械 | 耕地机械 | 铧式犁 | 单犁体幅宽35cm及以上,犁体数量6-8个液压式翻转犁 | 商丘市金黄河农机有限公司 | 液压翻转犁 | 1LF-435 |  | 翻转机构:液压式 ;单犁体幅宽:35cm;犁体数量:8个; | 型号规格：1LF-435；结构型式：液压翻转；工作状态外形尺寸(长×宽×高)：3105×2100×1385mm；与拖拉机配套连接方式：悬挂式；翻转机构型式：液压；翻转机构油缸型号：Ys63/35×160-400；翻转机构油缸数量：1个；犁体数量：8（4＋4）个；犁体类型：基本型；犁体工作幅宽：350mm；犁轮类型：限深轮；犁轮数量：2个；限深轮调节范围：150～300mm。 | 3600元 | 0 | 购机补贴(非通用类) | 2022-12-31 | 河南省 | 评阅通过
耕整地机械 | 耕地机械 | 铧式犁 | 单犁体幅宽35cm及以上,犁体数量6-8个液压式翻转犁 | 商丘市庆丰农机有限公司 | 液压翻转犁 | 1LFY-335 |  | 翻转机构:液压式 ;单犁体幅宽:35cm;犁体数量:6个; | 工作状态外形尺寸（长×宽×高）㎜：2350×1330×1550；结构形式：悬挂式；单犁体幅宽㎝：35；单侧犁体个数：3；翻转机构型式：液压式 、全翻转式； | 3600元 | 0 | 购机补贴(非通用类) | 2025-03-30 | 河南省 | 评阅通过
耕整地机械 | 耕地机械 | 铧式犁 | 单犁体幅宽35cm及以上,犁体数量6-8个液压式翻转犁 | 商丘市庆丰农机有限公司 | 液压翻转犁 | 1LFY-450 |  | 翻转机构:液压式 ;单犁体幅宽:50cm;犁体数量:8个; | 工作状态外形尺寸（长×宽×高）㎜：4100×1880×1620；结构型式：悬挂式；单犁体幅宽㎝：50；单侧犁体个数：4；与拖拉机连接方式：悬挂式； | 3600元 | 0 | 购机补贴(非通用类) | 2025-03-30 | 河南省 | 评阅通过
耕整地机械 | 耕地机械 | 铧式犁 | 单犁体幅宽35cm及以上,犁体数量6-8个液压式翻转犁 | 商丘市庆丰农机有限公司 | 液压翻转四铧犁 | 1LYF-435 |  | 翻转机构:液压式 ;单犁体幅宽:35cm;犁体数量:8个; | 外形尺寸(长×宽×高)mm：3600×1810×1400；结构型式：液压翻转；犁体数量个：8（4+4）；犁体工作幅宽mm：350；单犁体幅宽cm：35； | 3600元 | 0 | 购机补贴(非通用类) | 2021-12-31 | 河南省 | 评阅通过
耕整地机械 | 耕地机械 | 铧式犁 | 单犁体幅宽35cm及以上,犁体数量6-8个液压式翻转犁 | 商丘市神龙农机制造有限公司 | 液压翻转犁 | 1LFD-440 |  | 翻转机构:液压式 ;单犁体幅宽:40cm;犁体数量:8个; | 结构形式:悬挂式；外形尺寸mm:3855×2355×1795；与拖拉机配套动力kW:102.9~117.6；翻转机构形式：液压式、全翻转式；犁体类型：基本（通用）型；犁体数量(个):4×2；犁体幅宽(CM):40；犁铧类型：通用型（凿型）；犁壁类型：栅条式；总工作幅宽（mm）：1600；犁体纵向距离（mm）：805 | 3600元 | 0 | 购机补贴(非通用类) | 2025-03-30 | 河南省 | 评阅通过
耕整地机械 | 耕地机械 | 铧式犁 | 单犁体幅宽35cm及以上,犁体数量6-8个液压式翻转犁 | 商丘市神龙农机制造有限公司 | 液压翻转犁 | 1LFK-450 |  | 翻转机构:液压式 ;单犁体幅宽:50cm;犁体数量:8个; | 结构形式:悬挂式；外形尺寸mm:4215×2410×1870；与拖拉机配套动力kW:110.3~121.3；翻转机构形式：液压式、全翻转式；犁体类型：基本（通用）型；犁体数量(个):4×2；犁体幅宽(CM):50；犁铧类型：通用型（凿型）、可换向铧尖型；犁壁类型：栅条式；总工作幅宽（mm）：2000；犁体纵向距离（mm）：875 | 3600元 | 0 | 购机补贴(非通用类) | 2025-03-30 | 河南省 | 评阅通过
耕整地机械 | 耕地机械 | 铧式犁 | 单犁体幅宽35cm及以上,犁体数量6-8个液压式翻转犁 | 商丘市神龙农机制造有限公司 | 液压翻转犁 | 1LFS-435 |  | 翻转机构:液压式 ;单犁体幅宽:35cm;犁体数量:8个; | 结构形式:悬挂式；外形尺寸mm:3120×2050×1490；与拖拉机配套动力kW:88.2~95.5；翻转机构形式：液压式、全翻转式；犁体类型：基本（通用）型；犁体数量(个):4×2；犁体幅宽(CM):35；犁铧类型：通用型（凿型）；犁壁类型：栅条式；总工作幅宽（mm）：1400；犁体纵向距离（mm）：590 | 3600元 | 0 | 购机补贴(非通用类) | 2025-03-30 | 河南省 | 评阅通过
耕整地机械 | 耕地机械 | 铧式犁 | 单犁体幅宽35cm及以上,犁体数量6-8个液压式翻转犁 | 商丘市神龙农机制造有限公司 | 液压翻转调幅犁 | 1LFT-440 |  | 翻转机构:液压式 ;单犁体幅宽:40cm;犁体数量:8个; | 结构形式:液压翻转；外形尺寸MM:4110×1280×1710；与拖拉机配套动力KW:102.9-117.6；犁体数量(个):主犁8个(4+4)副犁8个(4+4)；犁体工作幅宽(CM):40 | 3600元 | 0 | 购机补贴(非通用类) | 2021-12-31 | 河南省 | 评阅通过
耕整地机械 | 耕地机械 | 铧式犁 | 单犁体幅宽35cm及以上,犁体数量6-8个液压式翻转犁 | 天津库恩农业机械有限公司 | 液压翻转犁 | MULTI-MASTER 1234T |  | 翻转机构:液压式 ;单犁体幅宽:45cm;犁体数量:8个; | 结构型式：悬挂式 工作状态外形尺寸（长x宽x高）：5600x1950x1800mm 翻转机构型式：液压式，全翻转式 犁体数量：主犁正反4对，副犁正反4对 犁体工作宽幅：450mm 总工作幅宽：1800mm 犁铧类型:通用型、可换犁尖型 犁壁类型：栅条式 犁轮类型：限深轮 犁轮数量：1个 油缸数量：1个 | 3600元 | 0 | 购机补贴(非通用类) | 2025-06-28 | 天津市 | 评阅通过
耕整地机械 | 耕地机械 | 铧式犁 | 单犁体幅宽35cm及以上,犁体数量6-8个液压式翻转犁 | 新疆双剑农机制造有限公司 | 液压翻转犁 | 1LYF-335 |  | 翻转机构:液压式 ;单犁体幅宽:35cm;犁体数量:6个; | 型号规格 / 1LYF-335 结构型式 / 双向犁 外形尺寸运输状态(长×宽×高) mm 2820×1350×1950 机器质量 kg 600 配套拖拉机标定功率 kW 44～62 与拖拉机配套连接方式 / 三点悬挂 悬挂类型(适用于悬挂式) / 悬挂式 翻转机构型式 / 液压式 油缸型号 / 63/83-365 油缸数量 个 1 犁体数量 个 3×2 犁体类型 / T型 犁体工作幅宽 mm 350 调幅犁调整幅宽范围 mm / 犁体纵向距离 cm 63 犁体工作幅宽与犁体纵向距离之比 / / | 3600元 | 0 | 购机补贴(非通用类) | 2022-12-31 | 新疆维吾尔自治区 | 评阅通过
耕整地机械 | 耕地机械 | 铧式犁 | 单犁体幅宽35cm及以上,犁体数量6-8个液压式翻转犁 | 新疆双剑农机制造有限公司 | 液压翻转犁 | 1LYF-435 |  | 翻转机构:液压式 ;单犁体幅宽:35cm;犁体数量:8个; | 项目 单位 设计值 型号规格 / 1LYF-435 结构型式 / 双向犁 外形尺寸运输状态(长×宽×高) mm 3100×1400×2200 机器质量 kg 750 配套拖拉机标定功率 kW 60～88 与拖拉机配套连接方式 / 三点悬挂 悬挂类型(适用于悬挂式) / 悬挂式 翻转机构型式 / 液压式 油缸型号 / 63/83-365 油缸数量 个 1 犁体数量 个 4×2 犁体类型 / T型 犁体工作幅宽 mm 350 调幅犁调整幅宽范围 mm / 犁体纵向距离 cm 60 犁体工作幅宽与犁体纵向距离之比 / / | 3600元 | 0 | 购机补贴(非通用类) | 2022-12-31 | 新疆维吾尔自治区 | 评阅通过
耕整地机械 | 耕地机械 | 铧式犁 | 单犁体幅宽35cm及以上,犁体数量6-8个液压式翻转犁 | 新疆双剑农机制造有限公司 | 液压翻转调幅犁 | 1LYF-445 |  | 翻转机构:液压式 ;单犁体幅宽:45cm;犁体数量:8个; | 外形尺寸（长*宽*高）4200*2000*1600；重量1280kg；犁体个数4*2；犁体幅宽450cm；耕深20-32cm；耕宽1200-1800cm；配套动力106.6-132.4KW。 | 3600元 | 0 | 购机补贴(非通用类) | 2021-12-31 | 新疆维吾尔自治区 | 评阅通过
耕整地机械 | 耕地机械 | 铧式犁 | 单犁体幅宽35cm及以上,犁体数量6-8个液压式翻转犁 | 新疆双剑农机制造有限公司 | 液压翻转犁 | 1LYF-450 |  | 翻转机构:液压式 ;单犁体幅宽:50cm;犁体数量:8个; | 项目 单位 设计值 结构型式 / 铧式犁 工作状态外形尺寸(长×宽×高) mm 4400×2550×1570 与拖拉机联接方式 / 三点悬挂 翻转机构型式 / 液压油缸 翻转机构油缸型号 / Φ80-232 翻转机构油缸数量 个 1 犁体数量 个 4×2 犁体类型 / 通用型 犁体工作幅宽 mm 500 犁体调幅犁调整幅宽范围 mm 400、450、500 犁轮（限深轮、运输轮、尾轮）类型 / 橡胶轮 犁轮（限深轮、运输轮、尾轮）数量 个 1 犁轮（限深轮、运输轮、尾轮）限深轮调节范围 mm 0～275 | 3600元 | 0 | 购机补贴(非通用类) | 2021-12-31 | 新疆维吾尔自治区 | 评阅通过
耕整地机械 | 耕地机械 | 铧式犁 | 单犁体幅宽35cm及以上,犁体数量6-8个液压式翻转犁 | 永登禹铭农机有限公司 | 液压翻转栅条犁 | 1LF-440 |  | 翻转机构:液压式 ;单犁体幅宽:40cm;犁体数量:8个; | 翻转机构型式：液压式 犁体数量8个 犁体幅宽：400mm 犁壁类型：栅条式 | 3600元 | 88 | 购机补贴(非通用类) | 2024-11-18 | 甘肃省 | 评阅通过
耕整地机械 | 耕地机械 | 铧式犁 | 单犁体幅宽35cm及以上,犁体数量6-8个液压式翻转犁 | 永登禹铭农机有限公司 | 液压翻转犁 | 1LF-440A |  | 翻转机构:液压式 ;单犁体幅宽:40cm;犁体数量:8个; | 翻转机构型式：液压式 单体幅宽：400mm 犁体数量：8个 犁壁类型：栅条式 | 3600元 | 132 | 购机补贴(非通用类) | 2025-12-30 | 甘肃省 | 评阅通过
耕整地机械 | 耕地机械 | 铧式犁 | 单犁体幅宽35cm及以上,犁体数量6-8个液压式翻转犁 | 郑州市华丰农业机械有限公司 | 液压翻转犁 | 1LFD-335 |  | 翻转机构:液压式 ;单犁体幅宽:35cm;犁体数量:6个; | 型号名称：1LFD-335型液压翻转犁；结构型式：悬挂式；工作状态外形尺寸（长×宽×高）（mm）：2805×1625×1710；配套拖拉机标定功率（kW）：73.5～95.5；翻转机构型式：液压式、全翻转式；犁体类型：基本（通用）型；犁体数量（个）：3×2；犁体幅宽（mm）：350；犁铧类型：通用型（凿型）；犁壁类型：栅条式；总工作幅宽（mm）：1050；犁体纵向距离（mm）：660；犁轮类型：限深轮；犁轮数量（个）：1；限深轮调节范围（mm）：140～270；油缸型号：63×35；油缸数量（个）：1. | 3600元 | 0 | 购机补贴(非通用类) | 2026-03-14 | 河南省 | 评阅通过
耕整地机械 | 耕地机械 | 铧式犁 | 单犁体幅宽35cm及以上,犁体数量6-8个液压式翻转犁 | 郑州市华丰农业机械有限公司 | 液压翻转犁 | 1LFD-345 |  | 翻转机构:液压式 ;单犁体幅宽:45cm;犁体数量:6个; | 型号名称：1LFD-345型液压翻转犁；结构型式：悬挂式；工作状态外形尺寸（长×宽×高）（mm）：3432×1789×1760；配套拖拉机标定功率（kW）：88.2～102.9；翻转机构型式：液压式、全翻转式；犁体类型：基本（通用）型；犁体数量（个）：3×2；犁体幅宽（mm）：450；犁铧类型：通用型（凿型）；犁壁类型：栅条式；总工作幅宽（mm）：1350；犁体纵向距离（mm）：935；犁轮类型：限深、运输一体轮；犁轮数量（个）：1；限深轮调节范围（mm）：120～210；油缸型号：70×40；油缸数量（个）：1. | 3600元 | 0 | 购机补贴(非通用类) | 2026-03-14 | 河南省 | 评阅通过
耕整地机械 | 耕地机械 | 铧式犁 | 单犁体幅宽35cm及以上,犁体数量6-8个液压式翻转犁 | 郑州市华丰农业机械有限公司 | 液压翻转犁 | 1LFD-350 |  | 翻转机构:液压式 ;单犁体幅宽:50cm;犁体数量:6个; | 型号名称：1LFD-350型液压翻转犁；结构型式：悬挂式；工作状态外形尺寸（长×宽×高）（mm）：3820×2110×1840；配套拖拉机标定功率（kW）：95.5～132.3；翻转机构型式：液压式、全翻转式；犁体类型：基本（通用）型；犁体数量（个）：3×2；犁体幅宽（mm）：500；犁铧类型：通用型（凿型）、可换铧尖型；犁壁类型：栅条式；总工作幅宽（mm）：1500；犁体纵向距离（mm）：925；犁轮类型：限深、运输一体轮；犁轮数量（个）：1；限深轮调节范围（mm）：160～245；油缸型号：70×40；油缸数量（个）：1. | 3600元 | 0 | 购机补贴(非通用类) | 2025-03-30 | 河南省 | 评阅通过
耕整地机械 | 耕地机械 | 铧式犁 | 单犁体幅宽35cm及以上,犁体数量6-8个液压式翻转犁 | 郑州市华丰农业机械有限公司 | 液压翻转犁 | 1LFD-440 |  | 翻转机构:液压式 ;单犁体幅宽:40cm;犁体数量:8个; | 型号名称：1LFD-440型液压翻转犁；结构型式：悬挂式；工作状态外形尺寸（长×宽×高）（mm）：4130×2180×1750；配套拖拉机标定功率（kW）：102.9～132.3；翻转机构型式：液压式、全翻转式；犁体类型：基本（通用）型；犁体数量（个）：4×2；犁体幅宽（mm）：400；犁铧类型：通用型（凿型）；犁壁类型：栅条式；总工作幅宽（mm）：1600；犁体纵向距离（mm）：850；犁轮类型：限深、运输一体轮；犁轮数量（个）：1；限深轮调节范围（mm）：120～210；油缸型号：70×40；油缸数量（个）：1. | 3600元 | 0 | 购机补贴(非通用类) | 2025-03-30 | 河南省 | 评阅通过
耕整地机械 | 耕地机械 | 铧式犁 | 单犁体幅宽35cm及以上,犁体数量6-8个液压式翻转犁 | 郑州市华丰农业机械有限公司 | 液压翻转犁 | 1LFD-445 |  | 翻转机构:液压式 ;单犁体幅宽:45cm;犁体数量:8个; | 型号名称：1LFD-445型液压翻转犁；结构型式：悬挂式；工作状态外形尺寸（长×宽×高）（mm）：4250×2220×1760；配套拖拉机标定功率（kW）：132.3～161.7；翻转机构型式：液压式、全翻转式；犁体类型：基本（通用）型；犁体数量（个）：4×2；犁体幅宽（mm）：450；犁铧类型：通用型（凿型）、可换铧尖型；犁壁类型：栅条式；总工作幅宽（mm）：1800；犁体纵向距离（mm）：890；犁轮类型：限深、运输一体轮；犁轮数量（个）：1；限深轮调节范围（mm）：110～200；油缸型号：70×40；油缸数量（个）：1. | 3600元 | 0 | 购机补贴(非通用类) | 2025-03-30 | 河南省 | 评阅通过
耕整地机械 | 耕地机械 | 铧式犁 | 单犁体幅宽35cm及以上,犁体数量6-8个液压式翻转犁 | 郑州市华丰农业机械有限公司 | 液压翻转犁 | 1LFS-340 |  | 翻转机构:液压式 ;单犁体幅宽:40cm;犁体数量:6个; | 型号名称：1LFS-340型液压翻转犁；结构型式：悬挂式；工作状态外形尺寸（长×宽×高）（mm）：2510×1480×1470；配套拖拉机标定功率（kW）：73.5～80.8；翻转机构型式：液压式、全翻转式；犁体类型：基本（通用）型；犁体数量（个）：3×2；犁体幅宽（mm）：400；犁铧类型：通用型（凿型）；犁壁类型：栅条式；总工作幅宽（mm）：1200；犁体纵向距离（mm）：730；犁轮类型：限深轮；犁轮数量（个）：1；限深轮调节范围（mm）：175～265；油缸型号：63×35；油缸数量（个）：1. | 3600元 | 0 | 购机补贴(非通用类) | 2025-03-30 | 河南省 | 评阅通过
耕整地机械 | 耕地机械 | 铧式犁 | 单犁体幅宽35cm及以上,犁体数量6-8个液压式翻转犁 | 郑州市华丰农业机械有限公司 | 液压翻转犁 | 1LFS-440 |  | 翻转机构:液压式 ;单犁体幅宽:40cm;犁体数量:8个; | 型号名称：1LFS-440型液压翻转犁；结构型式：悬挂式；工作状态外形尺寸（长×宽×高）（mm）：3610×2020×1580；配套拖拉机标定功率（kW）：88.2～110.3；翻转机构型式：液压式、全翻转式；犁体类型：基本（通用）型；犁体数量（个）：4×2；犁体幅宽（mm）：400；犁铧类型：通用型（凿型）；犁壁类型：栅条式；总工作幅宽（mm）：1600；犁体纵向距离（mm）：775；犁轮类型：限深轮；犁轮数量（个）：1；限深轮调节范围（mm）：170～260；油缸型号：70×40；油缸数量（个）：1. | 3600元 | 0 | 购机补贴(非通用类) | 2025-03-30 | 河南省 | 评阅通过
耕整地机械 | 耕地机械 | 铧式犁 | 单犁体幅宽35cm及以上,犁体数量6-8个液压式翻转犁 | 郑州市华丰农业机械有限公司 | 液压翻转调幅犁 | 1LFT-355 |  | 翻转机构:液压式 ;单犁体幅宽:40cm;犁体数量:6个; | 型号名称：1LFT-355型液压翻转调幅犁；结构型式：悬挂式、调幅犁；工作状态外形尺寸（长×宽×高）（mm）：3860×2140×1760；配套拖拉机标定功率（kW）：102.9～123.2；翻转机构型式：液压式、全翻转式；犁体类型：基本（通用）型；犁体数量（个）：3×2；犁体幅宽（mm）：最小400、最大550；犁铧类型：通用型（凿型）、可换铧尖型；犁壁类型：栅条式；总工作幅宽（mm）：最小1200、最大1650；犁体纵向距离（mm）：955；犁轮类型：限深、运输一体轮；犁轮数量（个）：1；限深轮调节范围（mm）：110～205；油缸型号：70×40；油缸数量（个）：1. | 3600元 | 0 | 购机补贴(非通用类) | 2026-03-14 | 河南省 | 评阅通过
耕整地机械 | 耕地机械 | 铧式犁 | 单犁体幅宽35cm及以上,犁体数量6-8个液压式翻转犁 | 郑州市华丰农业机械有限公司 | 液压翻转犁 | 1LYF-345 |  | 翻转机构:液压式 ;单犁体幅宽:45cm;犁体数量:6个; | 型号规格:1LYF-345;结构型式:液压翻转;工作状态外形尺寸(长×宽×高)(mm):2950×1450×1400;与拖拉机配套连接方式:悬挂式;油缸型号:Φ63×168(mm);油缸数量(个):1;犁体类型:基本型;犁体数量(个):6(3+3);犁体工作幅宽(mm):450;犁轮类型:限深轮;犁轮数量(个):1;限深轮调节范围(mm):120~320. | 3600元 | 0 | 购机补贴(非通用类) | 2021-12-31 | 河南省 | 评阅通过
耕整地机械 | 耕地机械 | 铧式犁 | 单犁体幅宽35cm及以上,犁体数量6-8个液压式翻转犁 | 郑州市华丰农业机械有限公司 | 液压翻转犁 | 1LYF-435 |  | 翻转机构:液压式 ;单犁体幅宽:35cm;犁体数量:8个; | 型号规格:1LYF-435;结构型式:液压翻转;工作状态外形尺寸(长×宽×高)(mm):3350×1600×1450;与拖拉机配套连接方式:悬挂式;油缸型号:Φ63×168(mm);油缸数量(个):1;犁体类型:基本型;犁体数量(个):8(4+4);犁体工作幅宽(mm):350;犁轮类型:限深轮;犁轮数量(个):1;限深轮调节范围(mm):120~300. | 3600元 | 0 | 购机补贴(非通用类) | 2021-12-31 | 河南省 | 评阅通过
耕整地机械 | 耕地机械 | 铧式犁 | 单犁体幅宽35cm及以上,犁体数量6-8个液压式翻转犁 | 郑州市华丰农业机械有限公司 | 液压翻转犁 | 1LYF-445 |  | 翻转机构:液压式 ;单犁体幅宽:45cm;犁体数量:8个; | 型号规格:1LYF-445;结构型式:液压翻转;工作状态外形尺寸(长×宽×高)(mm):3500×1600×1500;与拖拉机配套连接方式:悬挂式;油缸型号:Φ63×168(mm);油缸数量(个):1;犁体类型:基本型;犁体数量(个):8(4+4);犁体工作幅宽(mm):450;犁轮类型:限深轮;犁轮数量(个):1;限深轮调节范围(mm):120~320. | 3600元 | 0 | 购机补贴(非通用类) | 2021-12-31 | 河南省 | 评阅通过
耕整地机械 | 耕地机械 | 铧式犁 | 单犁体幅宽35cm及以上,犁体数量6-8个液压式翻转犁 | 郑州市龙丰农业机械装备制造有限公司 | 液压翻转犁 | 1LYF-350 |  | 翻转机构:液压式 ;单犁体幅宽:50cm;犁体数量:6个; | 犁体数量（个）主：3x2；副：3x2，工作幅宽（mm):500 | 3600元 | 0 | 购机补贴(非通用类) | 2022-12-31 | 河南省 | 评阅通过
耕整地机械 | 耕地机械 | 铧式犁 | 单犁体幅宽35cm及以上,犁体数量6-8个液压式翻转犁 | 郑州市龙丰农业机械装备制造有限公司 | 液压翻转犁 | 1LYF-440 |  | 翻转机构:液压式 ;单犁体幅宽:40cm;犁体数量:8个; | 犁体数量（个）主：4x2；副：4x2，工作幅宽（mm):400 | 3600元 | 0 | 购机补贴(非通用类) | 2021-12-31 | 河南省 | 评阅通过
耕整地机械 | 耕地机械 | 铧式犁 | 单犁体幅宽35cm及以上,犁体数量6-8个液压式翻转犁 | 郑州市龙丰农业机械装备制造有限公司 | 液压翻转犁 | 1LYF-J353 |  | 翻转机构:液压式 ;单犁体幅宽:53cm;犁体数量:6个; | 外形尺寸（长x宽x高）mm：3400x1920x1750; 犁体数量主：3x2:副：3x2 ，犁体幅宽（mm):530 | 3600元 | 0 | 购机补贴(非通用类) | 2026-05-07 | 河南省 | 评阅通过
耕整地机械 | 耕地机械 | 铧式犁 | 单犁体幅宽35cm及以上,犁体数量6-8个液压式翻转犁 | 郑州市龙丰农业机械装备制造有限公司 | 液压翻转犁 | 1LYF-J440 |  | 翻转机构:液压式 ;单犁体幅宽:40cm;犁体数量:8个; | 外形尺寸（长×宽×高）mm:4400×2100×1750,犁体数量:主：4×2；副：4×2,犁体幅宽mm:400 | 3600元 | 0 | 购机补贴(非通用类) | 2026-05-07 | 河南省 | 评阅通过
耕整地机械 | 耕地机械 | 铧式犁 | 单犁体幅宽35cm及以上,犁体数量6-8个液压式翻转犁 | 郑州市龙丰农业机械装备制造有限公司 | 液压翻转调幅犁 | 1LYFT-360 |  | 翻转机构:液压式 ;单犁体幅宽:45cm;犁体数量:6个; | 犁体数量（个）主：3x2；副：3x2，工作幅宽（mm):450、500、550、600 | 3600元 | 0 | 购机补贴(非通用类) | 2022-12-31 | 河南省 | 评阅通过
耕整地机械 | 耕地机械 | 铧式犁 | 单犁体幅宽35cm及以上,犁体数量6-8个液压式翻转犁 | 郑州市龙丰农业机械装备制造有限公司 | 液压翻转调幅犁 | 1LYFT-450 |  | 翻转机构:液压式 ;单犁体幅宽:35cm;犁体数量:8个; | 犁体数量（个）主：4x2；副：4x2，工作幅宽（mm):350、400、450、500 | 3600元 | 0 | 购机补贴(非通用类) | 2021-12-31 | 河南省 | 评阅通过
耕整地机械 | 耕地机械 | 铧式犁 | 单犁体幅宽35cm及以上,犁体数量6-8个液压式翻转犁 | 郑州市龙丰农业机械装备制造有限公司 | 液压翻转调幅犁 | 1LYFT-460 |  | 翻转机构:液压式 ;单犁体幅宽:45cm;犁体数量:8个; | 犁体数量（个）主：4x2；副：4x2，工作幅宽（mm):450、500、550、600 | 3600元 | 0 | 购机补贴(非通用类) | 2022-12-31 | 河南省 | 评阅通过
耕整地机械 | 耕地机械 | 铧式犁 | 单犁体幅宽35cm及以上,犁体数量6-8个液压式翻转犁 | 郑州市龙丰农业机械装备制造有限公司 | 液压翻转犁 | 1LYFT-G460 |  | 翻转机构:液压式 ;单犁体幅宽:60cm;犁体数量:8个; | 外形尺寸（长×宽×高)mm:5500×2850×2000,犁体数量(个）：主：4×2；副：4×2，犁体幅宽（mm):600 | 3600元 | 0 | 购机补贴(非通用类) | 2026-05-07 | 河南省 | 评阅通过
耕整地机械 | 耕地机械 | 铧式犁 | 单犁体幅宽35-45cm,犁体数量10-12个液压式翻转犁 | 海东市光明农机制造有限公司 | 液压翻转犁 | 1LYF-535 |  | 翻转机构:液压式 ;单犁体幅宽:35cm;犁体数量:10个; | 与拖拉机连接方式：三点悬挂销连接 犁轮数量：1个 限深轮调节范围：80mm 外形尺寸（mm）：3600*2400*1550 | 4500元 | 88 | 购机补贴(非通用类) | 2022-12-31 | 青海省 | 评阅通过
耕整地机械 | 耕地机械 | 铧式犁 | 单犁体幅宽35-45cm,犁体数量10-12个液压式翻转犁 | 河北冀农农机具有限公司 | 液压翻转犁 | 1LF-540 |  | 翻转机构:液压式 ;单犁体幅宽:40cm;犁体数量:10个; | 单体幅宽：400mm，犁体数量：左右各5个，共10个 外形尺寸：4825×2440×1710mm,机器质量：1404kg，配套拖拉机标定功率：117.13-146.41kW | 4500元 | 0 | 购机补贴(非通用类) | 2024-08-13 | 河北省 | 评阅通过
耕整地机械 | 耕地机械 | 铧式犁 | 单犁体幅宽35-45cm,犁体数量10-12个液压式翻转犁 | 河北凯丰农业机械有限公司 | 液压翻转犁 | 1LF-535 |  | 翻转机构:液压式 ;单犁体幅宽:35cm;犁体数量:10个; | 结构形式 ： 双向犁 ； 外形尺寸(长×宽×高) mm ：4500×2300×1700 ； 与拖拉机联接方式 ： 悬挂式 ； 翻转机构（型式）： 液压式 ； 犁体（数量） ： 5×2 ； 犁体（类型） ：栅条 ； 犁体（工作幅宽） mm ：350 ； | 4500元 | 0 | 购机补贴(非通用类) | 2022-12-31 | 河北省 | 评阅通过
耕整地机械 | 耕地机械 | 铧式犁 | 单犁体幅宽35-45cm,犁体数量10-12个液压式翻转犁 | 河北凯肯农业机械有限公司 | 液压翻转犁 | 1LF-540 |  | 翻转机构:液压式 ;单犁体幅宽:40cm;犁体数量:10个; | 结构型式 ：悬挂式； 工作状态外形尺寸（长×宽×高）mm：4610×2570×1800； 翻转机构型式 ：液压式、全翻转式； 犁体类型：基本（通用）型； 犁体数量 个：5×2； 犁体幅宽 mm：400； 犁铧类型 ：可换铧尖型； 犁壁类型：栅条式； 总工作幅宽 mm：2000； 犁体纵向距离 mm：800 | 4500元 | 0 | 购机补贴(非通用类) | 2025-11-01 | 河北省 | 评阅通过
耕整地机械 | 耕地机械 | 铧式犁 | 单犁体幅宽35-45cm,犁体数量10-12个液压式翻转犁 | 河北农勤农业机械有限公司 | 液压翻转犁 | 1LF-535 |  | 翻转机构:液压式 ;单犁体幅宽:35cm;犁体数量:10个; | 结构型式：悬挂式； 工作状态外形尺寸（长×宽×高）mm：4820×2200×1760； 翻转机构型式 ：液压式； 犁体类型 ：基本（通用）型； 犁体数量 个 ：5×2； 犁体幅宽 mm：350； 犁铧类型：可换铧尖型； 犁壁类型：栅条式； 总工作幅宽 mm：1750； 犁体纵向距离 mm ：900； 犁轮类型 ：限深、运输一体轮； 犁轮数量 个：1 | 4500元 | 0 | 购机补贴(非通用类) | 2025-12-23 | 河北省 | 评阅通过
耕整地机械 | 耕地机械 | 铧式犁 | 单犁体幅宽35-45cm,犁体数量10-12个液压式翻转犁 | 河北农源农业机械制造有限公司 | 液压翻转犁 | 1LYFT-535 |  | 翻转机构:液压式 ;单犁体幅宽:35cm;犁体数量:10个; | 犁体幅宽:35cm；翻转机构型式:液压式、全翻转式， 犁体数量：左5个 右5个，铧体个数:5（对）铧,结构型式：悬挂式,工作状态外形尺寸(长×宽×高)：4500×2450×1750mm,配套拖拉机标定功率：132.3~161.7KW，犁体类型：基本（通用）型，犁铧类型：梯型，犁壁类型：栅条式，总工作幅宽：1750mm，犁轮类型：限深、运输一体轮，犁轮数量：1个，限深轮调节范围：0~150mm,油缸型号：63/35-210-420，油缸数量：1个。 | 4500元 | 0 | 购机补贴(非通用类) | 2025-12-29 | 河北省 | 评阅通过
耕整地机械 | 耕地机械 | 铧式犁 | 单犁体幅宽35-45cm,犁体数量10-12个液压式翻转犁 | 河北锐宏机械制造有限公司 | 液压翻转犁 | 1LFK-535 |  | 翻转机构:液压式 ;单犁体幅宽:35cm;犁体数量:10个; | 结构型式：双向犁、工作状态外形尺寸（长*宽*高）（mm）:4420*1970*1720、与拖拉机联接方式：悬挂式、翻转机构型式：液压、犁体数量（个）：左右各5、犁体类型：栅条、犁体工作幅宽（mm）:350 | 4500元 | 88 | 购机补贴(非通用类) | 2021-12-31 | 河北省 | 评阅通过
耕整地机械 | 耕地机械 | 铧式犁 | 单犁体幅宽35-45cm,犁体数量10-12个液压式翻转犁 | 河北锐宏机械制造有限公司 | 液压翻转犁 | 1LFK-540 |  | 翻转机构:液压式 ;单犁体幅宽:40cm;犁体数量:10个; | 型号名称：1LFK-540 液压翻转犁；结构型式：悬挂式；工作状态外形尺寸（长×宽×高）（mm）：5440×2630×1850；翻转机构型式：液压式，全翻转式；犁体类型：基本（通用）型；犁体数量（个）：左5右5；犁体幅宽（mm）：400；犁铧类型：可换铧尖型；犁壁类型：栅条式；总工作幅宽（cm）：200；犁轮类型：限深、运输一体轮；犁轮数量（个）：1；限深轮调节范围（cm）：5~20；油缸型号：Φ80×40；油缸数量（个）：1 | 4500元 | 161.7 | 购机补贴(非通用类) | 2026-05-23 | 河北省 | 评阅通过
耕整地机械 | 耕地机械 | 铧式犁 | 单犁体幅宽35-45cm,犁体数量10-12个液压式翻转犁 | 河北锐宏机械制造有限公司 | 液压翻转犁 | 1LYF-535 |  | 翻转机构:液压式 ;单犁体幅宽:35cm;犁体数量:10个; | 结构型式：双向犁、外形尺寸（长*宽*高）（mm）:3600*2000*1540、机器质量（kg）:860、配套拖拉机标定功率（kw）:73.5~88.2、与拖拉机配套连接方式：悬挂式、悬挂类型（悬挂式）：三点悬挂、翻转机构形式：液压式、犁体数量（个）：10、犁体工作幅宽（mm）:350、犁体纵向距离（cm）:45、最大耕深（cm）:28 | 4500元 | 88.2 | 购机补贴(非通用类) | 2022-12-31 | 河北省 | 评阅通过
耕整地机械 | 耕地机械 | 铧式犁 | 单犁体幅宽35-45cm,犁体数量10-12个液压式翻转犁 | 河北特里森农业机械有限公司 | 液压翻转犁 | 1LF-540 |  | 翻转机构:液压式 ;单犁体幅宽:40cm;犁体数量:10个; | 单体幅宽：400mm，犁体数量：左右各5个，共10个 外形尺寸：4825×2440×1710mm,机器质量：1404kg，配套拖拉机标定功率：132.4kW-191.2kW | 4500元 | 0 | 购机补贴(非通用类) | 2025-12-29 | 河北省 | 评阅通过
耕整地机械 | 耕地机械 | 铧式犁 | 单犁体幅宽35-45cm,犁体数量10-12个液压式翻转犁 | 河北鑫农农业机械有限公司 | 液压翻转犁 | 1LYF-535 |  | 翻转机构:液压式 ;单犁体幅宽:35cm;犁体数量:10个; | 结构型式 ：悬挂式；工作状态外形尺寸（长×宽×高）mm：5100×2200×1720；翻转机构型式：液压式、半翻转式；犁体类型：基本（通用）型；犁体数量 个：5×2；犁体幅宽 mm ：350；犁铧类型：通用型（凿型）；犁壁类型：栅条式；总工作幅宽 mm ：1750；犁体纵向距离 mm ：1000；犁轮类型：限深、运输一体轮；犁轮数量个：1；油缸数量个：1 | 4500元 | 0 | 购机补贴(非通用类) | 2025-09-29 | 河北省 | 评阅通过
耕整地机械 | 耕地机械 | 铧式犁 | 单犁体幅宽35-45cm,犁体数量10-12个液压式翻转犁 | 河南金大川机械有限公司 | 液压翻转犁 | 1LFT-540 |  | 翻转机构:液压式 ;单犁体幅宽:40cm;犁体数量:10个; | 外形尺寸（长×宽×高）：5600×2100×1850mm 单体工作幅宽：400mm 液压翻转调幅 三点悬挂 铧体个数：10（左右各5个） | 4500元 | 0 | 购机补贴(非通用类) | 2022-12-31 | 河南省 | 评阅通过
耕整地机械 | 耕地机械 | 铧式犁 | 单犁体幅宽35-45cm,犁体数量10-12个液压式翻转犁 | 黑龙江斯堪尼农业机械有限公司 | 液压翻转犁 | 1LF-535 |  | 翻转机构:液压式 ;单犁体幅宽:35cm;犁体数量:10个; | 犁铧个数：5+5，外形尺寸：5070*2290*1750，总工作幅宽1750 | 4500元 | 125.0 | 购机补贴(非通用类) | 2025-07-06 | 黑龙江 | 评阅通过
耕整地机械 | 耕地机械 | 铧式犁 | 单犁体幅宽35-45cm,犁体数量10-12个液压式翻转犁 | 开封市福星凯恩现代农机有限公司 | 液压翻转犁 | 1LFY-540B |  | 翻转机构:液压式 ;单犁体幅宽:40cm;犁体数量:10个; | 型号规格:1LFY-540B结构形式:液压翻转；工作状态外形尺寸(长×宽×高)㎜:4100×2230×1530；与拖拉机配套连接方式:悬挂式；翻转机构形式:液压翻转；油缸型号(㎜):63×185；数量:1个；犁体数量:10个(左右各5个)；犁体类型:基本型；犁体工作幅宽(㎜):400. | 4500元 | 0 | 购机补贴(非通用类) | 2021-12-31 | 河南省 | 评阅通过
耕整地机械 | 耕地机械 | 铧式犁 | 单犁体幅宽35-45cm,犁体数量10-12个液压式翻转犁 | 开封市福星凯恩现代农机有限公司 | 1LFYT-550型栅条式液压调幅翻转犁 | 1LFYT-550 |  | 翻转机构:液压式 ;单犁体幅宽:40cm;犁体数量:10个; | 结构形式:悬挂式、调幅犁；工作状态外形尺寸(长×宽×高)㎜:5420×2500×1810；配套拖拉机标定功率KW:147-162；与拖拉机配套连接方式:液压式；犁体数量:5×2个；犁体工作幅宽(㎜):400-500. | 4500元 | 0 | 购机补贴(非通用类) | 2025-06-21 | 河南省 | 评阅通过
耕整地机械 | 耕地机械 | 铧式犁 | 单犁体幅宽35-45cm,犁体数量10-12个液压式翻转犁 | 开封市福星凯恩现代农机有限公司 | 液压调幅翻转犁 | 1LFYT-554 |  | 翻转机构:液压式 ;单犁体幅宽:44cm;犁体数量:10个; | 配套动力范围（kW）：134-164；外形尺寸（工作状态，长×宽×高)mm：5480×2700×1830；结构质量（kg）：1760；犁体数量（个）10(左右各5个)；翻转机构型式：液压翻转；调幅犁调整幅宽范围：2200-2700。 | 4500元 | 0 | 购机补贴(非通用类) | 2025-06-21 | 河南省 | 评阅通过
耕整地机械 | 耕地机械 | 铧式犁 | 单犁体幅宽35-45cm,犁体数量10-12个液压式翻转犁 | 宁晋县保农农牧机械有限公司 | 液压翻转犁 | 1LF-535 |  | 翻转机构:液压式 ;单犁体幅宽:35cm;犁体数量:10个; | 型号名称：1LF-535液压翻转犁结构型式：悬挂式工作状态外形尺寸（长×宽×高）：4930X2490X1710mm配套拖拉机标定功率：102.9-154.5kW翻转机构型式：液压式 全翻转式犁体类型:基本（通用）型犁体数量：左右各5犁体幅宽：350mm犁铧类型：通用(凿型)犁壁类型：栅条式总工作幅宽：1750mm犁体纵向距离：870mm犁轮类型：限深、运输一体轮犁轮数量：1个限深轮调节范围：0-300mm油缸型号：Ф80-40-205油缸数量：1个 | 4500元 | 0 | 购机补贴(非通用类) | 2024-12-08 | 河北省 | 评阅通过
耕整地机械 | 耕地机械 | 铧式犁 | 单犁体幅宽35-45cm,犁体数量10-12个液压式翻转犁 | 宁晋县保农农牧机械有限公司 | 液压调幅翻转犁 | 1LF-545 |  | 翻转机构:液压式 ;单犁体幅宽:40cm;犁体数量:10个; | 配套动力:110.3~132.4KW；外形尺寸(长×宽×高)mm:5260×1900×1810mm；结构质量1900kg；犁体数量:犁体左右各5个,共10个.结构形式:双向调幅犁；翻转机构形式：液压翻转；调幅犁调整幅宽范围mm：2000~2500mm | 4500元 | 0 | 购机补贴(非通用类) | 2025-12-29 | 河北省 | 评阅通过
耕整地机械 | 耕地机械 | 铧式犁 | 单犁体幅宽35-45cm,犁体数量10-12个液压式翻转犁 | 青州源川农业装备有限公司 | 液压翻转犁 | 1LFY-535 |  | 翻转机构:液压式 ;单犁体幅宽:35cm;犁体数量:10个; | 型号名称:1LFY-535型液压翻转犁；结构型式：悬挂式； 工作状态外形尺寸（长×宽×高）mm:5000×2300×1650；配套拖拉机标定功率KW：125～176.4；翻转机构型式：液压式、半翻转式；犁体类型：基本型；犁体数量：5+5；犁体幅宽mm：350； | 4500元 | 0 | 购机补贴(非通用类) | 2025-09-06 | 山东省 | 评阅通过
耕整地机械 | 耕地机械 | 铧式犁 | 单犁体幅宽35-45cm,犁体数量10-12个液压式翻转犁 | 商丘市金黄河农机有限公司 | 液压翻转犁 | 1LF-535 |  | 翻转机构:液压式 ;单犁体幅宽:35cm;犁体数量:10个; | 型号规格：1LF-535；结构型式：液压翻转；工作状态外形尺寸(长×宽×高)：3835×2345×1385mm；与拖拉机配套连接方式：悬挂式；翻转机构型式：液压；翻转机构油缸型号：Ys63/35×160-400；翻转机构油缸数量：1个；犁体数量：10（5＋5）个；犁体类型：基本型；犁体工作幅宽：350mm；犁轮类型：限深轮；犁轮数量：2个；限深轮调节范围：150～300mm。 | 4500元 | 0 | 购机补贴(非通用类) | 2022-12-31 | 河南省 | 评阅通过
耕整地机械 | 耕地机械 | 铧式犁 | 单犁体幅宽35-45cm,犁体数量10-12个液压式翻转犁 | 商丘市庆丰农机有限公司 | 液压翻转犁 | 1LFY-535 |  | 翻转机构:液压式 ;单犁体幅宽:35cm;犁体数量:10个; | 工作状态外形尺寸(长×宽×高)mm：3650×1990×1560；结构型式：液压翻转；犁体数量个：10（5+5）；犁体工作幅宽mm： 350； | 4500元 | 0 | 购机补贴(非通用类) | 2021-12-31 | 河南省 | 评阅通过
耕整地机械 | 耕地机械 | 铧式犁 | 单犁体幅宽35-45cm,犁体数量10-12个液压式翻转犁 | 商丘市神龙农机制造有限公司 | 液压翻转犁 | 1LFS-535 |  | 翻转机构:液压式 ;单犁体幅宽:35cm;犁体数量:10个; | 结构形式:悬挂式；外形尺寸mm:3490×2350×1490；与拖拉机配套动力kW:102.9~110.2；翻转机构形式：液压式、全翻转式；犁体类型：基本（通用）型；犁体数量(个):5×2；犁体幅宽(CM):35；犁铧类型：通用型（凿型）；犁壁类型：栅条式；总工作幅宽（mm）：1750；犁体纵向距离（mm）：580 | 4500元 | 0 | 购机补贴(非通用类) | 2025-03-30 | 河南省 | 评阅通过
耕整地机械 | 耕地机械 | 铧式犁 | 单犁体幅宽35-45cm,犁体数量10-12个液压式翻转犁 | 商丘市神龙农机制造有限公司 | 液压翻转调幅犁 | 1LFT-540 |  | 翻转机构:液压式 ;单犁体幅宽:40cm;犁体数量:10个; | 结构形式:液压翻转；外形尺寸MM:4950×1700×1710；与拖拉机配套动力KW:132.3-161.8；犁体数量(个):主犁10个(5+5)副犁10个(5+5)；犁体工作幅宽(CM):40 | 4500元 | 0 | 购机补贴(非通用类) | 2021-12-31 | 河南省 | 评阅通过
耕整地机械 | 耕地机械 | 铧式犁 | 单犁体幅宽35-45cm,犁体数量10-12个液压式翻转犁 | 天津库恩农业机械有限公司 | 五铧翻转犁 | MULTI-MASTER 153 5T |  | 翻转机构:液压式 ;单犁体幅宽:36/40/45cm;犁体数量:10个; | 结构型式：悬挂式、调幅犁 工作状态外形尺寸（长x宽x高）：6100×2450×1770 配套拖拉机标定功率：135～165kW 翻转机构型式：液压式，全翻转式 犁体数量：主犁：10，副犁10 犁体工作宽幅：360/400/450mm 总工作幅宽：1800/2000/2250mm 犁铧类型：通用型（凿型）、可换铧尖型 犁壁类型：栅条式 犁轮类型：限深轮 犁轮数量：1个 油缸数量：1个 | 4500元 | 0 | 购机补贴(非通用类) | 2024-12-31 | 天津市 | 评阅通过
耕整地机械 | 耕地机械 | 铧式犁 | 单犁体幅宽35-45cm,犁体数量10-12个液压式翻转犁 | 天津库恩农业机械有限公司 | 五铧翻转犁 | MULTI-MASTER 183 5T |  | 翻转机构:液压式 ;单犁体幅宽:36/40/45/51cm;犁体数量:10个; | 构型式：悬挂式、调幅犁 工作状态外形尺寸（长x宽x高）：6300×2700×1970 配套拖拉机标定功率：118～202kW 翻转机构型式：液压式，全翻转式 犁体数量：主犁：10，副犁10 犁体工作宽幅：360/400/450/510 mm 总工作幅宽：1800/2000/2250/2550mm 犁铧类型：通用型（凿型）、可换铧尖型 犁壁类型：栅条式 犁轮类型：限深轮 犁轮数量：1个 油缸数量：1个 | 4500元 | 0 | 购机补贴(非通用类) | 2024-12-31 | 天津市 | 评阅通过
耕整地机械 | 耕地机械 | 铧式犁 | 单犁体幅宽35-45cm,犁体数量10-12个液压式翻转犁 | 郑州市华丰农业机械有限公司 | 液压翻转犁 | 1LFS-535 |  | 翻转机构:液压式 ;单犁体幅宽:35cm;犁体数量:10个; | 型号名称：1LFS-535型液压翻转犁；结构型式：悬挂式；工作状态外形尺寸（长×宽×高）（mm）：3800×2240×1590；配套拖拉机标定功率（kW）：110.3～123.2；翻转机构型式：液压式、全翻转式；犁体类型：基本（通用）型；犁体数量（个）：5×2；犁体幅宽（mm）：350；犁铧类型：通用型（凿型）；犁壁类型：栅条式；总工作幅宽（mm）：1750；犁体纵向距离（mm）：765；犁轮类型：限深轮；犁轮数量（个）：2；限深轮调节范围（mm）：170～295；油缸型号：70×40；油缸数量（个）：1. | 4500元 | 0 | 购机补贴(非通用类) | 2026-03-14 | 河南省 | 评阅通过
耕整地机械 | 耕地机械 | 铧式犁 | 单犁体幅宽35-45cm,犁体数量10-12个液压式翻转犁 | 郑州市华丰农业机械有限公司 | 液压翻转犁 | 1LYF-535 |  | 翻转机构:液压式 ;单犁体幅宽:35cm;犁体数量:10个; | 型号规格:1LYF-535;结构型式:液压翻转;工作状态外形尺寸(长×宽×高)(mm):3900×1780×1400;机器质量(kg):1180;配套拖拉机标定功率(kW):88.2~117.6;与拖拉机配套连接方式:悬挂式;犁体数量(个):10(5+5);犁体工作幅宽(mm):350;犁轮类型:限深轮;犁轮数量(个):2;限深轮调节范围(mm):120~300. | 4500元 | 0 | 购机补贴(非通用类) | 2021-12-31 | 河南省 | 评阅通过
耕整地机械 | 耕地机械 | 铧式犁 | 单犁体幅宽35-45cm,犁体数量10-12个液压式翻转犁 | 郑州市龙丰农业机械装备制造有限公司 | 液压翻转调幅犁 | 1LYFT-550 |  | 翻转机构:液压式 ;单犁体幅宽:35cm;犁体数量:10个; | 犁体数量（个）主：5x2；副：5x2，单铧幅宽（mm):350、400、450、500 | 4500元 | 0 | 购机补贴(非通用类) | 2021-12-31 | 河南省 | 评阅通过
耕整地机械 | 耕地机械 | 铧式犁 | 单犁体幅宽35-45cm,犁体数量14个及以上液压式翻转犁 | 郑州市龙丰农业机械装备制造有限公司 | 液压翻转调幅犁 | 1LYFT-750 |  | 翻转机构:液压式 ;单犁体幅宽:35cm;犁体数量:14个; | 犁体数量（个）主：7x2；副：7x2，工作幅宽（mm):350、400、450、500 | 5400元 | 0 | 购机补贴(非通用类) | 2022-12-31 | 河南省 | 评阅通过
耕整地机械 | 耕地机械 | 铧式犁 | 单犁体幅宽45cm及以上,犁体数量10-12个液压式翻转犁 | 保定飞鹰机械制造有限公司 | 液压翻转犁 | 1LF-546 |  | 翻转机构:液压式 ;单犁体幅宽:46cm;犁体数量:10个; | 结构型式：悬挂式；工作状态外形尺寸（长×宽×高）mm：5600×3090×1780；翻转机构型式：液压全翻转式；犁体类型：基本（通用）型；犁体数量个：5×2；犁体幅宽mm：460；犁铧类型：可换铧尖型；犁壁类型：栅条式；总工作幅宽mm：2300；犁体纵向距离mm：1210；犁轮类型：限深、运输一体轮；犁轮数量个：1；油缸数量 个：1 | 6800元 | 0 | 购机补贴(非通用类) | 2026-04-29 | 河北省 | 评阅通过
耕整地机械 | 耕地机械 | 铧式犁 | 单犁体幅宽45cm及以上,犁体数量10-12个液压式翻转犁 | 高密德隆汽车配件制造有限公司 | 翻转犁 | 1LFD-5 |  | 翻转机构:液压式 ;单犁体幅宽:55cm;犁体数量:10个; | 单犁体幅宽55/60cm,犁体数量10个，5铧液压式翻转犁。 | 6800元 | 0 | 购机补贴(非通用类) | 2025-07-06 | 山东省 | 评阅通过
耕整地机械 | 耕地机械 | 铧式犁 | 单犁体幅宽45cm及以上,犁体数量10-12个液压式翻转犁 | 高密德隆汽车配件制造有限公司 | 翻转犁 | 1LFY-5 |  | 翻转机构:液压式 ;单犁体幅宽:45cm;犁体数量:10个; | 单犁体幅宽45/50cm,犁体数量10个,5铧液压式翻转犁。 | 6800元 | 0 | 购机补贴(非通用类) | 2025-07-06 | 山东省 | 评阅通过
耕整地机械 | 耕地机械 | 铧式犁 | 单犁体幅宽45cm及以上,犁体数量10-12个液压式翻转犁 | 河北航悦植保机械有限公司 | 液压翻转犁 | 1LF-545 |  | 翻转机构:液压式 ;单犁体幅宽:45cm;犁体数量:10个; | 结构型式 ：悬挂式； 工作状态外形尺寸（长×宽×高）mm：5750×2600×1780； 翻转机构型式 ：液压式； 犁体类型 ：基本（通用）型； 犁体数量 个：5×2； 犁体幅宽 mm ：450； 犁铧类型：可换铧尖型； 犁壁类型 ：栅条式； 总工作幅宽 mm ：2250； 犁体纵向距离 mm ：950； 犁轮类型：限深、运输一体轮； 犁轮数量 个：1； | 6800元 | 0 | 购机补贴(非通用类) | 2025-12-23 | 河北省 | 评阅通过
耕整地机械 | 耕地机械 | 铧式犁 | 单犁体幅宽45cm及以上,犁体数量10-12个液压式翻转犁 | 河北冀农农机具有限公司 | 液压翻转犁 | 1LF-545 |  | 翻转机构:液压式 ;单犁体幅宽:45cm;犁体数量:10个; | 单体幅宽：450mm，犁体数量：左右各5个，共10个 外形尺寸：5995×2775×1845mm,机器质量：1750kg，配套拖拉机标定功率：161.6-190.34kW | 6800元 | 0 | 购机补贴(非通用类) | 2024-08-13 | 河北省 | 评阅通过
耕整地机械 | 耕地机械 | 铧式犁 | 单犁体幅宽45cm及以上,犁体数量10-12个液压式翻转犁 | 河北冀农农机具有限公司 | 液压翻转犁 | 1LF-550 |  | 翻转机构:液压式 ;单犁体幅宽:50cm;犁体数量:10个; | 单体幅宽：500mm，犁体数量：左右各5个，共10个 外形尺寸：6280×3030×1850mm,机器质量：2000kg，配套拖拉机标定功率：161.7-205.9kW | 6800元 | 0 | 购机补贴(非通用类) | 2026-08-18 | 河北省 | 评阅通过
耕整地机械 | 耕地机械 | 铧式犁 | 单犁体幅宽45cm及以上,犁体数量10-12个液压式翻转犁 | 河北冀农农机具有限公司 | 液压翻转犁 | 1LFK-550 |  | 翻转机构:液压式 ;单犁体幅宽:50cm;犁体数量:10个; | 单体幅宽：500mm，犁体数量：左右各5个，共10个 外形尺寸：6280×3030×1850mm,机器质量：2000kg，配套拖拉机标定功率：161.7-205.9kW | 6800元 | 0 | 购机补贴(非通用类) | 2026-08-18 | 河北省 | 评阅通过
耕整地机械 | 耕地机械 | 铧式犁 | 单犁体幅宽45cm及以上,犁体数量10-12个液压式翻转犁 | 河北冀农农机具有限公司 | 液压翻转调幅犁 | 1LFT-550 |  | 翻转机构:液压式 ;单犁体幅宽:46cm;犁体数量:10个; | 单体幅宽：460mm，犁体数量：左右各5个，共10个 外形尺寸：5250×2930×1850mm,机器质量：1800kg，配套拖拉机标定功率：161.7-205.9kW | 6800元 | 0 | 购机补贴(非通用类) | 2026-08-18 | 河北省 | 评阅通过
耕整地机械 | 耕地机械 | 铧式犁 | 单犁体幅宽45cm及以上,犁体数量10-12个液压式翻转犁 | 河北冀农农机具有限公司 | 液压翻转调幅犁 | 1LFT-560 |  | 翻转机构:液压式 ;单犁体幅宽:46cm;犁体数量:10个; | 单体幅宽：460mm，犁体数量：左右各5个，共10个 外形尺寸：5995×3585×1865mm,机器质量：2082kg，配套拖拉机标定功率：161.06-190.34kW | 6800元 | 0 | 购机补贴(非通用类) | 2024-08-13 | 河北省 | 评阅通过
耕整地机械 | 耕地机械 | 铧式犁 | 单犁体幅宽45cm及以上,犁体数量10-12个液压式翻转犁 | 河北冀农农机具有限公司 | 液压翻转调幅犁 | 1LFT-660 |  | 翻转机构:液压式 ;单犁体幅宽:46cm;犁体数量:12个; | 单体幅宽：460mm，犁体数量：左右各6个，共12个 外形尺寸：6190×3505×1865mm,机器质量：2268kg，配套拖拉机标定功率：204.98-248.9kW | 6800元 | 0 | 购机补贴(非通用类) | 2024-08-13 | 河北省 | 评阅通过
耕整地机械 | 耕地机械 | 铧式犁 | 单犁体幅宽45cm及以上,犁体数量10-12个液压式翻转犁 | 河北凯丰农业机械有限公司 | 液压翻转犁 | 1LF-545 |  | 翻转机构:液压式 ;单犁体幅宽:45cm;犁体数量:10个; | 结构型式 ： 悬挂式 工作状态外形尺寸（长×宽×高） mm： 5435×2650×1800 ； 配套拖拉机标定功率 kW： 109.5～162 ； 翻转机构型式 ： 液压式 ； 犁体类型 ：基本（通用）型 ； 犁体数量 个 ：大犁：5×2；小犁：5×2 ； 犁体幅宽 mm ：450 ； 犁铧类型 ：可换铧尖型 ； 犁壁类型 ： 栅条式 ； 总工作幅宽 mm ：2250 ； 犁体纵向距离 mm： 940 ； | 6800元 | 0 | 购机补贴(非通用类) | 2023-12-31 | 河北省 | 评阅通过
耕整地机械 | 耕地机械 | 铧式犁 | 单犁体幅宽45cm及以上,犁体数量10-12个液压式翻转犁 | 河北凯丰农业机械有限公司 | 液压翻转调幅犁 | 1LFT-550A |  | 翻转机构:液压式 ;单犁体幅宽:45cm;犁体数量:10个; | 结构型式 ： 悬挂式，调幅犁 ； 工作状态外形尺寸（长×宽×高） ㎜： 5580×3150×1800 ； 配套拖拉机标定功率 kW ：132.3～176.4 ； 翻转机构型式： 液压式；全翻转式 ； 犁体类型： 基本（通用）型 ； 犁体数量 个 ：左右各5 ； 犁体幅宽 ㎜： 450 500 ； 犁铧类型 ： 可换铧尖型 ； 犁壁类型 ： 栅条式 ； 总工作幅宽 ㎜ ：2250 2500 ； 犁体纵向距离 ㎜： 900 ； | 6800元 | 0 | 购机补贴(非通用类) | 2024-08-29 | 河北省 | 评阅通过
耕整地机械 | 耕地机械 | 铧式犁 | 单犁体幅宽45cm及以上,犁体数量10-12个液压式翻转犁 | 河北凯丰农业机械有限公司 | 液压翻转调幅犁 | 1LFT-560 |  | 翻转机构:液压式 ;单犁体幅宽:50cm;犁体数量:10个; | 结构型式 ： 悬挂式，调幅犁 ； 工作状态外形尺寸（长×宽×高） ㎜ ：5930×3120×1800 ； 配套拖拉机标定功率 kW ：160.6～219 ； 翻转机构型式 ：液压式；全翻转式 ； 犁体类型 ： 基本（通用）型 ； 犁体数量 个： 左右各5 ； 犁体幅宽 ㎜ ：500 600 ； 犁铧类型 ：可换铧尖型 ； 犁壁类型 ： 栅条式 ； 总工作幅宽 ㎜ ：2500 3000 ； 犁体纵向距离 ㎜ ：1050 ； | 6800元 | 0 | 购机补贴(非通用类) | 2024-08-29 | 河北省 | 评阅通过
耕整地机械 | 耕地机械 | 铧式犁 | 单犁体幅宽45cm及以上,犁体数量10-12个液压式翻转犁 | 河北凯丰农业机械有限公司 | 液压翻转犁 | 1LFT-660B |  | 翻转机构:液压式 ;单犁体幅宽:45cm;犁体数量:12个; | 结构型式 ： 半悬挂式 工作状态外形尺寸（长×宽×高） mm： 9250×3560×2030； 配套拖拉机标定功率 kW ：193.8-298.2 ； 翻转机构型式 ： 液压式、全翻转式 ； 犁体类型 ： 基本（通用）型 ； 犁体数量 个 ：6×2 ； 犁体幅宽 mm ：450/500/550/600 ； 犁铧类型 ：可换犁尖型 ； 犁壁类型 ：栅条式 ； 总工作幅宽 mm ：最大：3600 最小：2700 ； 犁体纵向距离 mm ：1100； | 6800元 | 0 | 购机补贴(非通用类) | 2025-11-01 | 河北省 | 评阅通过
耕整地机械 | 耕地机械 | 铧式犁 | 单犁体幅宽45cm及以上,犁体数量10-12个液压式翻转犁 | 河北凯肯农业机械有限公司 | 液压翻转犁 | 1LF-550 |  | 翻转机构:液压式 ;单犁体幅宽:50cm;犁体数量:10个; | 结构型式 ：悬挂式； 工作状态外形尺寸（长×宽×高）mm：5770×1950×1800； 翻转机构型式：液压式、全翻转式； 犁体类型：基本（通用）型； 犁体数量 个：5×2； 犁体幅宽 mm：500； 犁铧类型 ：可换铧尖型； 犁壁类型 ：栅条式； 总工作幅宽 mm：2500； 犁体纵向距离 mm：1050； | 6800元 | 0 | 购机补贴(非通用类) | 2025-09-29 | 河北省 | 评阅通过
耕整地机械 | 耕地机械 | 铧式犁 | 单犁体幅宽45cm及以上,犁体数量10-12个液压式翻转犁 | 河北凯肯农业机械有限公司 | 液压翻转调幅犁 | 1LFT-560 |  | 翻转机构:液压式 ;单犁体幅宽:50cm;犁体数量:10个; | 结构型式：悬挂式； 工作状态外形尺寸（长×宽×高）mm：5930×3120×1800； 翻转机构型式 ：液压式、全翻转式； 犁体类型 ：基本（通用）型； 犁体数量 个：5×2； 犁体幅宽 mm：最小：500；最大：600； 犁铧类型：可换铧尖型； 犁壁类型：栅条式； 总工作幅宽mm：最小：2500；最大：3000； 犁体纵向距离 mm：1050； 犁轮类型 ：限深、运输一体轮； 犁轮数量 个：1 | 6800元 | 0 | 购机补贴(非通用类) | 2025-09-29 | 河北省 | 评阅通过
耕整地机械 | 耕地机械 | 铧式犁 | 单犁体幅宽45cm及以上,犁体数量10-12个液压式翻转犁 | 河北农飞农业机械制造有限公司 | 液压翻转犁 | 1LF-545 | 配套拖拉机标定功率kW：147.1～209.5 | 翻转机构:液压式 ;单犁体幅宽:45cm;犁体数量:10个; | 结构形式：悬挂式；工作状态外形尺寸(长×宽×高)mm;5610×2750×1800；配套拖拉机标定功率kW：147.1～209.5；翻转机构型式：液压式：全翻转式； 犁体类型：基本(通用)型；犁体数量：左5右5；犁体幅宽mm:450；犁铧类型：可换铧尖型 犁壁类型：栅条型；总工作幅宽mm：2250；犁体纵向距离mm：1000；犁轮类型；限深.运输一体轮；犁轮数量：1；限深轮调节范围mm：20-240:油缸型号：HSG80-50-160；油缸数量：1： | 6800元 | 209.5 | 购机补贴(非通用类) | 2025-10-15 | 河北省 | 评阅通过
耕整地机械 | 耕地机械 | 铧式犁 | 单犁体幅宽45cm及以上,犁体数量10-12个液压式翻转犁 | 河北锐宏机械制造有限公司 | 液压翻转犁 | 1LFK-550 |  | 翻转机构:液压式 ;单犁体幅宽:50cm;犁体数量:10个; | 型号名称：1LFK-550 液压翻转犁；结构型式：悬挂式；工作状态外形尺寸（长×宽×高）（mm）：5750×2600×1780；翻转机构型式：液压式，全翻转式；犁体类型：基本（通用）型；犁体数量（个）：左右各5；犁体幅宽（mm）：500；犁铧类型：可换铧尖型；犁壁类型：栅条式；总工作幅宽（mm）：2500；犁轮类型：限深、运输一体轮；犁轮数量（个）：1；限深轮调节范围（cm）：5~20；油缸型号：Φ100×40；油缸数量（个）：1 | 6800元 | 147.1 | 购机补贴(非通用类) | 2024-08-29 | 河北省 | 评阅通过
耕整地机械 | 耕地机械 | 铧式犁 | 单犁体幅宽45cm及以上,犁体数量10-12个液压式翻转犁 | 河北锐宏机械制造有限公司 | 液压翻转调幅犁 | 1LFT-560 |  | 翻转机构:液压式 ;单犁体幅宽:45cm;犁体数量:10个; | 型号名称：1LFT-560 液压翻转调幅犁；结构型式：悬挂式；工作状态外形尺寸（长×宽×高）（mm）：5750×3100×1950；翻转机构型式：液压式，全翻转式；犁体类型：基本（通用）型；犁体数量（个）：左右各5；犁体幅宽（mm）：450、500、550、600；犁铧类型：可换铧尖型；犁壁类型：栅条式；总工作幅宽（mm）：最大：3000，最小：2250；犁轮类型：限深、运输一体轮；犁轮数量（个）：1；限深轮调节范围（cm）：5~20；油缸型号：Φ100×40；油缸数量（个）：1 | 6800元 | 169.1 | 购机补贴(非通用类) | 2024-08-29 | 河北省 | 评阅通过
耕整地机械 | 耕地机械 | 铧式犁 | 单犁体幅宽45cm及以上,犁体数量10-12个液压式翻转犁 | 河北锐宏机械制造有限公司 | 液压翻转调幅犁 | 1LFT-660 |  | 翻转机构:液压式 ;单犁体幅宽:45cm;犁体数量:12个; | 型号名称：1LFT-660 液压翻转调幅犁；结构型式：悬挂式；工作状态外形尺寸（长×宽×高）（mm）：6750×3700×1950；翻转机构型式：液压式，全翻转式；犁体类型：基本（通用）型；犁体数量（个）：左右各6；犁体幅宽（mm）：450、500、550、600；犁铧类型：可换铧尖型；犁壁类型：栅条式；总工作幅宽（mm）：最大：3600，最小：2700；犁轮类型：限深、运输一体轮；犁轮数量（个）：1；限深轮调节范围（cm）：5~20；油缸型号：Φ100×40；油缸数量（个）：1 | 6800元 | 191.2 | 购机补贴(非通用类) | 2024-08-29 | 河北省 | 评阅通过
耕整地机械 | 耕地机械 | 铧式犁 | 单犁体幅宽45cm及以上,犁体数量10-12个液压式翻转犁 | 河北特里森农业机械有限公司 | 液压翻转犁 | 1LFK-550 |  | 翻转机构:液压式 ;单犁体幅宽:50cm;犁体数量:10个; | 单体幅宽：500mm，犁体数量：左右各5个，共10个 外形尺寸：6285×3030×1865mm,机器质量：2000kg，配套拖拉机标定功率：161.8-205.9kW | 6800元 | 0 | 购机补贴(非通用类) | 2026-08-18 | 河北省 | 评阅通过
耕整地机械 | 耕地机械 | 铧式犁 | 单犁体幅宽45cm及以上,犁体数量10-12个液压式翻转犁 | 河北特里森农业机械有限公司 | 液压翻转调幅犁 | 1LFT-560 |  | 翻转机构:液压式 ;单犁体幅宽:50cm;犁体数量:10个; | 单体幅宽：500mm，犁体数量：左右各5个，共10个 外形尺寸：6000×3590×1865mm,机器质量：2082kg，配套拖拉机标定功率：161.7-205.8kW | 6800元 | 0 | 购机补贴(非通用类) | 2025-12-29 | 河北省 | 评阅通过
耕整地机械 | 耕地机械 | 铧式犁 | 单犁体幅宽45cm及以上,犁体数量10-12个液压式翻转犁 | 河北万鹰农业机械有限公司 | 液压翻转犁 | 1LF-550 |  | 翻转机构:液压式 ;单犁体幅宽:50cm;犁体数量:10个; | 结构型式：悬挂式；工作状态外形尺寸（长×宽×高）mm：5600×1700×1800；翻转机构型式：液压式；犁体类型：基本（通用）型；犁体数量 个：5×2；犁体幅宽 mm ：500；犁铧类型：通用型(凿型）；犁壁类型：栅条式；总工作幅宽 mm：2500；犁体纵向距离 mm ：1150；犁轮类型：限深、运输一体轮；犁轮数量个：1 | 6800元 | 0 | 购机补贴(非通用类) | 2025-12-23 | 河北省 | 评阅通过
耕整地机械 | 耕地机械 | 铧式犁 | 单犁体幅宽45cm及以上,犁体数量10-12个液压式翻转犁 | 河南金大川机械有限公司 | 液压翻转调幅犁 | 1LFT-550 |  | 翻转机构:液压式 ;单犁体幅宽:50cm;犁体数量:10个; | 外形尺寸（长×宽×高）：5800×2610×1780mm 单体工作幅宽：500mm 液压翻转调幅 三点悬挂 铧体个数：10（左右各5个） | 6800元 | 0 | 购机补贴(非通用类) | 2024-11-13 | 河南省 | 评阅通过
耕整地机械 | 耕地机械 | 铧式犁 | 单犁体幅宽45cm及以上,犁体数量10-12个液压式翻转犁 | 河南金大川机械有限公司 | 液压翻转犁 | 1LFT-556 |  | 翻转机构:液压式 ;单犁体幅宽:56cm;犁体数量:10个; | 外形尺寸（长×宽×高）：5700×2100×1850mm 单体工作幅宽：560mm 液压翻转调幅 三点悬挂 铧体个数：10（左右各5个） | 6800元 | 0 | 购机补贴(非通用类) | 2022-12-31 | 河南省 | 评阅通过
耕整地机械 | 耕地机械 | 铧式犁 | 单犁体幅宽45cm及以上,犁体数量10-12个液压式翻转犁 | 河南金大川机械有限公司 | 液压翻转犁 | 1LFT-650 |  | 翻转机构:液压式 ;单犁体幅宽:50cm;犁体数量:12个; | 外形尺寸（长×宽×高）：6600×2400×1850mm 单体工作幅宽：500mm 液压翻转调幅 三点悬挂 铧体个数：12（左右各6个） | 6800元 | 0 | 购机补贴(非通用类) | 2022-12-31 | 河南省 | 评阅通过
耕整地机械 | 耕地机械 | 铧式犁 | 单犁体幅宽45cm及以上,犁体数量10-12个液压式翻转犁 | 黑龙江斯堪尼农业机械有限公司 | 液压翻转犁 | 1LF-550 |  | 翻转机构:液压式 ;单犁体幅宽:50cm;犁体数量:10个; | 犁铧数量5+5，外形尺寸：6216*3180*1795，工作幅宽2500 | 6800元 | 161.7 | 购机补贴(非通用类) | 2025-07-06 | 黑龙江 | 评阅通过
耕整地机械 | 耕地机械 | 铧式犁 | 单犁体幅宽45cm及以上,犁体数量10-12个液压式翻转犁 | 黑山县农丰机械制造有限公司 | 液压翻转犁 | 1LF-550 |  | 翻转机构:液压式 ;单犁体幅宽:50cm;犁体数量:10个; | 1LF-550型液压翻转犁，结构型式悬挂式，工作状态外形尺寸（长×宽×高）6100×3100×1800mm，配套拖拉机标定功率161.5-208.5KW，翻转机构型式液压全翻转式，犁体类型基本型，犁体数量左右各5个，犁铧类型可换铧尖型，犁壁类型栅条式，犁体幅宽500mm，总工作幅宽2500mm，犁体纵向距离1200mm，犁轮类型限深、运输一体轮。 | 6800元 | 0 | 购机补贴(非通用类) | 2025-12-01 | 辽宁省 | 评阅通过
耕整地机械 | 耕地机械 | 铧式犁 | 单犁体幅宽45cm及以上,犁体数量10-12个液压式翻转犁 | 佳木斯市北新机械制造有限公司 | 翻转犁 | 1LF-550 |  | 翻转机构:液压式 ;单犁体幅宽:50cm;犁体数量:10个; | 单犁体幅宽：50cm；犁体数量：10个；翻转机构型式：液压式全翻转。 | 6800元 | 0 | 购机补贴(非通用类) | 2025-09-14 | 黑龙江 | 评阅通过
耕整地机械 | 耕地机械 | 铧式犁 | 单犁体幅宽45cm及以上,犁体数量10-12个液压式翻转犁 | 开封市福星凯恩现代农机有限公司 | 液压翻转调幅犁 | 1LFYT-554 |  | 翻转机构:液压式 ;单犁体幅宽:54cm;犁体数量:10个; | 翻转机构型式：液压翻转；外形尺寸（工作状态，长×宽×高)mm：5480×2510×1830；犁体数量（个）：10(左右各5个)；犁体工作幅宽(㎜)540；调幅犁调整幅宽范围：2000×2700。 | 6800元 | 0 | 购机补贴(非通用类) | 2021-12-31 | 河南省 | 评阅通过
耕整地机械 | 耕地机械 | 铧式犁 | 单犁体幅宽45cm及以上,犁体数量10-12个液压式翻转犁 | 宁晋县保农农牧机械有限公司 | 液压翻转犁 | 1LF-550 |  | 翻转机构:液压式 ;单犁体幅宽:50cm;犁体数量:10个; | 型号名称:1LF-550液压翻转犁 结构型式:悬挂式 工作状态外形尺寸（长×宽×高）5700X3100X1750mm配套拖拉机标定功率:147.1-176.5kW 翻转机构型式:液压式 全翻转式 犁体类型:基本（通用）型 犁体数量:左右各5犁体幅宽:500mm 犁铧类型:可换铧尖型 犁壁类型:栅条式 总工作幅宽:2500mm 犁体纵向距离:1100mm犁轮类型:限深、运输一体轮 犁轮数量:1个 限深轮调节范围：0-300mm 油缸型号：Ф80-40-205 油缸数量：1个 | 6800元 | 0 | 购机补贴(非通用类) | 2024-12-08 | 河北省 | 评阅通过
耕整地机械 | 耕地机械 | 铧式犁 | 单犁体幅宽45cm及以上,犁体数量10-12个液压式翻转犁 | 青州源川农业装备有限公司 | 液压翻转犁 | 1LFY-550 |  | 翻转机构:液压式 ;单犁体幅宽:46/50cm;犁体数量:10个; | 型号名称:1LFY-550型液压翻转犁；结构型式：悬挂式； 调幅犁；工作状态外形尺寸（长×宽×高）mm:5700×2900×1770；配套拖拉机标定功率KW：≥161.8；翻转机构型式：液压式；半翻转式；犁体类型：基本（通用）型；犁体数量：5+5；犁体幅宽mm：460/500； | 6800元 | 0 | 购机补贴(非通用类) | 2024-08-08 | 山东省 | 评阅通过
耕整地机械 | 耕地机械 | 铧式犁 | 单犁体幅宽45cm及以上,犁体数量10-12个液压式翻转犁 | 商丘市庆丰农机有限公司 | 液压翻转犁 | 1LFY-550 |  | 翻转机构:液压式 ;单犁体幅宽:50cm;犁体数量:10个; | 工作状态外形尺寸（长×宽×高）㎜：5100×2380×1620；结构型式：悬挂式；单犁体幅宽㎝：50；单侧犁体个数；5；翻转机构型式：液压式 、全翻转式； | 6800元 | 0 | 购机补贴(非通用类) | 2025-03-30 | 河南省 | 评阅通过
耕整地机械 | 耕地机械 | 铧式犁 | 单犁体幅宽45cm及以上,犁体数量10-12个液压式翻转犁 | 商丘市神龙农机制造有限公司 | 液压翻转犁 | 1LFK-550 |  | 翻转机构:液压式 ;单犁体幅宽:50cm;犁体数量:10个; | 结构形式:悬挂式；外形尺寸mm:5190×2835×1875；与拖拉机配套动力kW:132.3~147；翻转机构形式：液压式、全翻转式；犁体类型：基本（通用）型；犁体数量(个):5×2；犁体幅宽(CM):50；犁铧类型：通用型（凿型）、可换向铧尖型；犁壁类型：栅条式；总工作幅宽（mm）：2500；犁体纵向距离（mm）：875 | 6800元 | 0 | 购机补贴(非通用类) | 2025-03-30 | 河南省 | 评阅通过
耕整地机械 | 耕地机械 | 铧式犁 | 单犁体幅宽45cm及以上,犁体数量10-12个液压式翻转犁 | 新疆双剑农机制造有限公司 | 液压翻转调幅犁 | 1LYF-545 |  | 翻转机构:液压式 ;单犁体幅宽:45cm;犁体数量:10个; | 项目 单位 设计值 型号规格 / 1LYF-545 结构型式 / 铧式犁 外形尺寸工作状态(长×宽×高) mm 5150×2600×1620 机器质量 kg 1600 配套拖拉机标定功率 kW 100～140 与拖拉机配套连接方式 / 三点悬挂 悬挂类型(适用于悬挂式) / 悬挂式 翻转机构型式 / 液压式 油缸型号 / 80/40-232 油缸数量 个 1 犁体数量 个 5×2 犁体类型 / T型 犁体工作幅宽 mm 450 调幅犁调整幅宽范围 mm 250 犁体纵向距离 cm 68 犁体工作幅宽与犁体纵向距离之比 / / | 6800元 | 0 | 购机补贴(非通用类) | 2022-12-31 | 新疆维吾尔自治区 | 评阅通过
耕整地机械 | 耕地机械 | 铧式犁 | 单犁体幅宽45cm及以上,犁体数量10-12个液压式翻转犁 | 新疆双剑农机制造有限公司 | 液压翻转犁 | 1LYF-550 |  | 翻转机构:液压式 ;单犁体幅宽:50cm;犁体数量:10个; | 项目 单位 设计值 结构型式 / 液压翻转 外形尺寸（长×宽×高） mm 5200×1700×1900 机器重量 kg 约1650 配套拖拉机标定功率 kW 132～176 与拖拉机配套连接方式 / 三点悬挂 悬挂类型 / 3类 翻转机构型式 / 液压 犁体数量 个 5×2 犁体工作幅宽 mm 500（400、450） 犁体纵向距离 cm 86.6（91.7、89.3） 犁体工作幅宽与犁体纵向距离之比 / 1:1.73（1:2.29、1:1.96） 犁体水平基面到犁架底面的高度 mm 870 副犁个数 个 5×2 最大耕深 cm 35 犁架主梁底面宽度 ㎜ 160 每米工作幅宽质量 kg/m 660（825、733） | 6800元 | 0 | 购机补贴(非通用类) | 2021-12-31 | 新疆维吾尔自治区 | 评阅通过
耕整地机械 | 耕地机械 | 铧式犁 | 单犁体幅宽45cm及以上,犁体数量10-12个液压式翻转犁 | 新疆双剑农机制造有限公司 | 液压翻转调幅犁 | 1LYF-650 |  | 翻转机构:液压式 ;单犁体幅宽:50cm;犁体数量:12个; | 项目 单位 设计值 结构型式 / 铧式犁 工作状态外形尺寸(长×宽×高) mm 6000×3500×1600 与拖拉机联接方式 / 三点悬挂 翻转机构型式 / 液压油缸 翻转机构油缸型号 / Φ80-232 翻转机构油缸数量 个 1 犁体数量 个 6×2 犁体类型 / 通用型 犁体工作幅宽 mm 500 犁体调幅犁调整幅宽范围 mm 400、450、500 犁轮（限深轮、运输轮、尾轮）类型 / 橡胶轮 犁轮（限深轮、运输轮、尾轮）数量 个 1 犁轮（限深轮、运输轮、尾轮）限深轮调节范围 mm 0～275 | 6800元 | 0 | 购机补贴(非通用类) | 2021-12-31 | 新疆维吾尔自治区 | 评阅通过
耕整地机械 | 耕地机械 | 铧式犁 | 单犁体幅宽45cm及以上,犁体数量10-12个液压式翻转犁 | 郑州市龙丰农业机械装备制造有限公司 | 液压翻转调幅犁 | 1LYFT-560 |  | 翻转机构:液压式 ;单犁体幅宽:45cm;犁体数量:10个; | 犁体数量（个）：主：5x2；副：5x2，工作幅宽（mm):450、500、550、600。 | 6800元 | 0 | 购机补贴(非通用类) | 2022-12-31 | 河南省 | 评阅通过
耕整地机械 | 耕地机械 | 铧式犁 | 单犁体幅宽45cm及以上,犁体数量10-12个液压式翻转犁 | 郑州市龙丰农业机械装备制造有限公司 | 液压翻转犁 | 1LYFT-660 |  | 翻转机构:液压式 ;单犁体幅宽:60cm;犁体数量:12个; | 外形尺寸（长×宽×高)mm：9600×4000×2000，犁体数量（个）：主：6×2；副：6×2，犁体幅宽（mm）：600 | 6800元 | 0 | 购机补贴(非通用类) | 2026-05-07 | 河南省 | 评阅通过
耕整地机械 | 耕地机械 | 铧式犁 | 单犁体幅宽45cm及以上,犁体数量10-12个液压式翻转犁 | 郑州市龙丰农业机械装备制造有限公司 | 液压翻转犁 | 1LYFT-G550 |  | 翻转机构:液压式 ;单犁体幅宽:50cm;犁体数量:10个; | 外形尺寸（长×宽×高）mm:5600×3000×1800,犁体数量(个）:主：5×2；副：5×2,犁体幅宽（mm)：500。 | 6800元 | 0 | 购机补贴(非通用类) | 2026-05-07 | 河南省 | 评阅通过
耕整地机械 | 耕地机械 | 铧式犁 | 单犁体幅宽45cm及以上,犁体数量10-12个液压式翻转犁 | 郑州市龙丰农业机械装备制造有限公司 | 液压翻转犁 | 1LYFT-G650 |  | 翻转机构:液压式 ;单犁体幅宽:50cm;犁体数量:12个; | 外形尺寸（长×宽×高）mm：6500×3500×1800，犁体数量（个）：主：6×2；副：6×2，犁体幅宽（mm):500。 | 6800元 | 0 | 购机补贴(非通用类) | 2021-05-07 | 河南省 | 评阅通过
耕整地机械 | 耕地机械 | 铧式犁 | 单犁体幅宽45cm及以上,犁体数量14个及以上液压式翻转犁 | 河北凯丰农业机械有限公司 | 液压翻转犁 | 1LFT-760B |  | 翻转机构:液压式 ;单犁体幅宽:45cm;犁体数量:14个; | 结构型式 ： 半悬挂式 ； 工作状态外形尺寸（长×宽×高） mm ：10300×4120×2030 ； 配套拖拉机标定功率 kW： 234.8-298.2 ； 翻转机构型式 ： 液压式、全翻转式 ； 犁体类型 ：基本（通用）型 ； 犁体数量 个 ：7×2 犁体幅宽 mm： 450/500/550/600 ； 犁铧类型 ： 可换犁尖型 ； 犁壁类型 ：栅条式 ； 总工作幅宽 mm： 最大：4200 最小：3150 ； 犁体纵向距离 mm ：1100 ； | 7800元 | 0 | 购机补贴(非通用类) | 2025-11-01 | 河北省 | 评阅通过
耕整地机械 | 耕地机械 | 铧式犁 | 单犁体幅宽45cm及以上,犁体数量14个及以上液压式翻转犁 | 河北锐宏机械制造有限公司 | 液压翻转调幅犁 | 1LFT-760 |  | 翻转机构:液压式 ;单犁体幅宽:45cm;犁体数量:14个; | 型号名称：1LFT-760 液压翻转调幅犁；结构型式：悬挂式；工作状态外形尺寸（长×宽×高）（mm）：8740×4750×1950；翻转机构型式：液压式，全翻转式；犁体类型：基本（通用）型；犁体数量（个）：左7右7；犁体幅宽（mm）：450,500,550,600；犁铧类型：可换铧尖型；犁壁类型：栅条式；总工作幅宽（cm）：315,350,385,420；犁轮类型：限深、运输一体轮；犁轮数量（个）：1；限深轮调节范围（cm）：8~36；油缸型号：Φ100×40；油缸数量（个）：3 | 7800元 | 319.9 | 购机补贴(非通用类) | 2026-08-18 | 河北省 | 评阅通过
耕整地机械 | 耕地机械 | 旋耕机 | 单轴1-1.5m旋耕机 | 常州市驰奥机械制造有限公司 | 旋耕机 | 1GS11L-100 |  | 耕幅:1m;刀轴:单轴 ; | 动力连接方式：牵引式；机具结构类型：单轴；耕幅：1m | 330元 | 0 | 购机补贴(通用类) | 2025-11-29 | 江苏省 | 评阅通过
耕整地机械 | 耕地机械 | 旋耕机 | 单轴1-1.5m旋耕机 | 河北峥嵘农机有限公司 | 旋耕机 | 1GQN-140 |  | 耕幅:1.4m;刀轴:单轴 ; | 结构型式：框架型、机外形尺寸（长×宽×高）：900mm×1620mm×1000mm、作业速度范围：0.56-1.39m/s、作幅宽：140cm、耕深12-16cm、刀轴型式：单轴型、刀轴连接型式：花键式、传动型式：中间传动、运输方式：普通型、刀辊设计转速：267/254、刀辊最大回转半径：225mm、刀辊总安装刀数：32把、旋耕刀型号：IT225、限深装置型式：限深板、镇压型式：拖板、配套拖拉机标定功率范围：29.4-47.8、配套拖拉机动力输出轴转速：760/720. | 330元 | 0 | 购机补贴(通用类) | 2026-05-23 | 河北省 | 评阅通过
耕整地机械 | 耕地机械 | 旋耕机 | 单轴1.5-2m旋耕机 | 河北帅旗农业机械制造有限公司 | 旋耕机 | 1GQN-150 |  | 耕幅:1.5m;刀轴:单轴 ; | 工作幅宽150cm，结构型式：框架式，外形尺寸（长×宽×高）1010×1660×980mm,传动方式中间齿轮传动，刀轴型式单轴型，配套动力25.7-29.4kW,结构质量254kg,传动方式：中间齿轮传动，总安装刀数36把，旋耕刀型号IT225.镇压形式拖板 | 930元 | 0 | 购机补贴(通用类) | 2025-10-15 | 河北省 | 评阅通过
耕整地机械 | 耕地机械 | 旋耕机 | 单轴1.5-2m旋耕机 | 河北帅旗农业机械制造有限公司 | 旋耕机 | 1GQN-160 |  | 耕幅:1.6m;刀轴:单轴 ; | 工作幅宽160cm,结构型式框架式，外形尺寸（长×宽×高）1010×1800×980mm,传动方式中间齿轮传动，刀轴型式单轴型，配套动力29.4-33.1kw,结构质量270kg,传动方式：中间齿轮传动，总安装刀数40把，旋耕刀型号IT225.镇压形式拖板 | 930元 | 0 | 购机补贴(通用类) | 2025-10-15 | 河北省 | 评阅通过
耕整地机械 | 耕地机械 | 旋耕机 | 单轴1.5-2m旋耕机 | 河北帅旗农业机械制造有限公司 | 旋耕机 | 1GQN-180 |  | 耕幅:1.8m;刀轴:单轴 ; | 工作幅宽180cm,结构型式框架式，外形尺寸（长×宽×高）1200×2090×1020mm,配套动力44.1-51.4kw,,刀轴型式单轴型，结构质量454kg,工作幅宽1800mm,传动方式:中间齿轮传动，运输方式普通型，总安装刀数52把，旋耕刀型号IT245.镇压形式拖板 | 930元 | 0 | 购机补贴(通用类) | 2024-12-08 | 河北省 | 评阅通过
耕整地机械 | 耕地机械 | 旋耕机 | 单轴1.5-2m旋耕机 | 河北峥嵘农机有限公司 | 旋耕机 | 1GQN-180 |  | 耕幅:1.8m;刀轴:单轴 ; | 结构型式：框架型、机外形尺寸（长×宽×高）：1050mm×2080mm×1000mm、作业速度范围：0.56-1.39m/s、作幅宽：180cm、耕深12-16cm、刀轴型式：单轴型、刀轴连接型式：花键式、传动型式：中间传动、运输方式：普通型、刀辊设计转速：267/254、刀辊最大回转半径：225mm、刀辊总安装刀数：52把、旋耕刀型号：IT225、限深装置型式：限深板、镇压型式：拖板、配套拖拉机标定功率范围：51.4-88.2、配套拖拉机动力输出轴转速：760/720. | 930元 | 0 | 购机补贴(通用类) | 2026-05-23 | 河北省 | 评阅通过
耕整地机械 | 耕地机械 | 旋耕机 | 单轴1.5-2m旋耕机 | 江苏神农农业装备有限公司 | 旋耕机 | 1GKN-150 |  | 耕幅:1.5m;刀轴:单轴 ; | 刀轴型式：单轴型；工作耕幅：1.5m；传动型式：中间传动；配套拖拉机标定功率范围：22.1～25.7kW | 930元 | 0 | 购机补贴(通用类) | 2024-12-30 | 江苏省 | 评阅通过
耕整地机械 | 耕地机械 | 旋耕机 | 单轴1.5-2m旋耕机 | 江苏神农农业装备有限公司 | 旋耕机 | 1GKN-180 |  | 耕幅:1.8m;刀轴:单轴 ; | 刀轴型式：单轴型；工作耕幅：1.8m；传动型式：中间传动；配套拖拉机标定功率范围：36.8～44.1kW | 930元 | 0 | 购机补贴(通用类) | 2024-12-30 | 江苏省 | 评阅通过
耕整地机械 | 耕地机械 | 旋耕机 | 单轴1.5-2m旋耕机 | 潍坊百励丰农业机械有限公司 | 旋耕机 | 1GKN-150 |  | 耕幅:1.5m;刀轴:单轴 ; | 结构型式：框架型；整机外形尺寸（长×宽×高）mm：1000×1650×1000；作业速度范围：0.27～1.38m/s；工作幅宽：150cm；耕深：≥12cm；刀轴型式：单轴型；刀轴连接型式：花键式；传动型式：中间传动；运输方式：普通型；刀辊设计转速：213/300r/min；刀辊最大回转半径：225mm；刀辊总安装刀数：36把；旋耕刀型号：IT225；限深装置型式：限深板；镇压型式：拖板；配套拖拉机标定功率范围：29.5～44.1kW；配套拖拉机动力输出轴转速：540/760 r/min； | 930元 | 0 | 购机补贴(通用类) | 2026-08-31 | 山东省 | 评阅通过
耕整地机械 | 耕地机械 | 旋耕机 | 单轴1.5-2m旋耕机 | 潍坊百励丰农业机械有限公司 | 旋耕机 | 1GKN-160 |  | 耕幅:1.6m;刀轴:单轴 ; | 结构型式：框架型；整机外形尺寸（长×宽×高）mm：1000×1750×1000；作业速度范围：0.27～1.38m/s；工作幅宽：160cm；耕深：≥12cm；刀轴型式：单轴型；刀轴连接型式：花键式；传动型式：中间传动；运输方式：普通型；刀辊设计转速：213/300r/min；刀辊最大回转半径：225mm；刀辊总安装刀数：40把；旋耕刀型号：IT225；限深装置型式：限深板；镇压型式：拖板；配套拖拉机标定功率范围：36.8～51.5kW；配套拖拉机动力输出轴转速：540/760 r/min； | 930元 | 0 | 购机补贴(通用类) | 2026-08-31 | 山东省 | 评阅通过
耕整地机械 | 耕地机械 | 旋耕机 | 单轴1.5-2m旋耕机 | 潍坊百励丰农业机械有限公司 | 旋耕机 | 1GKN-170 |  | 耕幅:1.7m;刀轴:单轴 ; | 结构型式：框架型；整机外形尺寸（长×宽×高）mm：1000×1850×1000；作业速度范围：0.27～1.38m/s；工作幅宽：170cm；耕深：≥12cm；刀轴型式：单轴型；刀轴连接型式：花键式；传动型式：中间传动；运输方式：普通型；刀辊设计转速：213/300r/min；刀辊最大回转半径：225mm；刀辊总安装刀数：44把；旋耕刀型号：IT225；限深装置型式：限深板；镇压型式：拖板；配套拖拉机标定功率范围：44.1～73.5kW；配套拖拉机动力输出轴转速：540/760 r/min； | 930元 | 0 | 购机补贴(通用类) | 2026-08-31 | 山东省 | 评阅通过
耕整地机械 | 耕地机械 | 旋耕机 | 单轴1.5-2m旋耕机 | 潍坊百励丰农业机械有限公司 | 旋耕机 | 1GKN-180 |  | 耕幅:1.8m;刀轴:单轴 ; | 结构型式：框架型；整机外形尺寸（长×宽×高）mm：1000×2080×1000；作业速度范围：0.27～1.38m/s；工作幅宽：180cm；耕深：≥12cm；刀轴型式：单轴型；刀轴连接型式：花键式；传动型式：中间传动；运输方式：普通型；刀辊设计转速：213/300r/min；刀辊最大回转半径：225mm；刀辊总安装刀数：52把；旋耕刀型号：IT225；限深装置型式：限深板；镇压型式：拖板；配套拖拉机标定功率范围：44.1～73.5kW；配套拖拉机动力输出轴转速：540/760 r/min； | 930元 | 0 | 购机补贴(通用类) | 2026-08-31 | 山东省 | 评阅通过
耕整地机械 | 耕地机械 | 旋耕机 | 单轴2-2.5m旋耕机 | 常州汉森机械股份有限公司 | 旋耕机 | 1GKN-230 |  | 耕幅:2.3m;刀轴:单轴 ; | 单轴，工作幅宽：230cm,耕深：旱耕8-16、水耕10-18cm,刀辊转速：226rpm结构质量：600kg。 | 1800元 | 0 | 购机补贴(通用类) | 2021-12-31 | 江苏省 | 评阅通过
耕整地机械 | 耕地机械 | 旋耕机 | 单轴2-2.5m旋耕机 | 河北帅旗农业机械制造有限公司 | 旋耕机 | 1GQN-200 |  | 耕幅:2m;刀轴:单轴 ; | 耕幅200cm，配套动力62.5-66.1kw,结构型式框架式，外形尺寸（长×宽×高）1450×2390×1020mm,传动方式中间齿轮传动，刀轴型式单轴型，刀轴连接型式接盘式，运输方式普通型，总安装刀数60把，旋耕刀型号IT245.镇压形式镇压辊 | 1800元 | 0 | 购机补贴(通用类) | 2024-12-08 | 河北省 | 评阅通过
耕整地机械 | 耕地机械 | 旋耕机 | 单轴2-2.5m旋耕机 | 河北帅旗农业机械制造有限公司 | 旋耕机 | 1GQN-220 |  | 耕幅:2.2m;刀轴:单轴 ; | 耕幅220cm，配套动力66.1-73.5kw,,结构形式框架式，外形尺寸（长×宽×高）1450×2540×1020mm,刀轴型式单轴型，刀轴连接型式接盘式，传动型式中间齿轮传动，运输方式普通型,总安装刀数64把，旋耕刀型号IT245镇压形式镇压辊 | 1800元 | 0 | 购机补贴(通用类) | 2024-12-08 | 河北省 | 评阅通过
耕整地机械 | 耕地机械 | 旋耕机 | 单轴2-2.5m旋耕机 | 河北峥嵘农机有限公司 | 旋耕机 | 1GQN-200 |  | 耕幅:2.0m;刀轴:单轴 ; | 结构型式：框架型、机外形尺寸（长×宽×高）：1050mm×2330mm×1130mm、作业速度范围：0.56-1.39m/s、作幅宽：200cm、耕深12-16cm、刀轴型式：单轴型、刀轴连接型式：花键式、传动型式：中间传动、运输方式：普通型、刀辊设计转速：267/254、刀辊最大回转半径：245mm、刀辊总安装刀数：60把、旋耕刀型号：IT245、限深装置型式：限深板、镇压型式：拖板、配套拖拉机标定功率范围：66.1-88.2、配套拖拉机动力输出轴转速：760/720. | 1800元 | 0 | 购机补贴(通用类) | 2026-05-23 | 河北省 | 评阅通过
耕整地机械 | 耕地机械 | 旋耕机 | 单轴2-2.5m旋耕机 | 河北峥嵘农机有限公司 | 旋耕机 | 1GQN-230 |  | 耕幅:2.3m;刀轴:单轴 ; | 结构型式：框架型、机外形尺寸（长×宽×高）：1050mm×2550mm×1130mm、作业速度范围：0.56-1.39m/s、作幅宽：230cm、耕深12-16cm、刀轴型式：单轴型、刀轴连接型式：花键式、传动型式：中间传动、运输方式：普通型、刀辊设计转速：267/254、刀辊最大回转半径：245mm、刀辊总安装刀数：64把、旋耕刀型号：IT245、限深装置型式：限深板、镇压型式：拖板、配套拖拉机标定功率范围： 88.2-110.2、配套拖拉机动力输出轴转速：760/720. | 1800元 | 0 | 购机补贴(通用类) | 2026-05-23 | 河北省 | 评阅通过
耕整地机械 | 耕地机械 | 旋耕机 | 单轴2-2.5m旋耕机 | 江苏神农农业装备有限公司 | 旋耕机 | 1GKN-200 |  | 耕幅:2m;刀轴:单轴 ; | 刀轴型式：单轴型；工作耕幅：2m；传动型式：中间传动；配套拖拉机标定功率范围：40.4～55.1kW | 1800元 | 0 | 购机补贴(通用类) | 2024-12-30 | 江苏省 | 评阅通过
耕整地机械 | 耕地机械 | 旋耕机 | 单轴2-2.5m旋耕机 | 江苏神农农业装备有限公司 | 旋耕机 | 1GKN-230 |  | 耕幅:2.3m;刀轴:单轴 ; | 刀轴型式：单轴型；工作耕幅：2.3m；传动型式：中间传动；配套拖拉机标定功率范围：44～62.5kW | 1800元 | 0 | 购机补贴(通用类) | 2024-12-30 | 江苏省 | 评阅通过
耕整地机械 | 耕地机械 | 旋耕机 | 单轴2-2.5m旋耕机 | 潍坊百励丰农业机械有限公司 | 旋耕机 | 1GKN-200 |  | 耕幅:2m;刀轴:单轴 ; | 结构型式：框架型；整机外形尺寸（长×宽×高）mm：1120×2220×1120；作业速度范围：0.27～1.38m/s；工作幅宽：200cm；耕深：≥12cm；刀轴型式：单轴型；刀轴连接型式：花键式；传动型式：中间传动；运输方式：普通型；刀辊设计转速：223/314r/min；刀辊最大回转半径：255mm；刀辊总安装刀数：56把；旋耕刀型号：IT245；限深装置型式：限深板；镇压型式：拖板；配套拖拉机标定功率范围：51.5～73.5kW；配套拖拉机动力输出轴转速：540/760 r/min； | 1800元 | 0 | 购机补贴(通用类) | 2026-08-31 | 山东省 | 评阅通过
耕整地机械 | 耕地机械 | 旋耕机 | 单轴2-2.5m旋耕机 | 潍坊百励丰农业机械有限公司 | 旋耕机 | 1GKN-230 |  | 耕幅:2.3m;刀轴:单轴 ; | 结构型式：框架型；整机外形尺寸（长×宽×高）mm：1120×2590×1120；作业速度范围：0.27～1.38m/s；工作幅宽：230cm；耕深：≥12cm；刀轴型式：单轴型；刀轴连接型式：花键式；传动型式：中间传动；运输方式：普通型；刀辊设计转速：223/314r/min；刀辊最大回转半径：255mm；刀辊总安装刀数：60把；旋耕刀型号：IT245；限深装置型式：限深板；镇压型式：拖板；配套拖拉机标定功率范围：58.8～88.2kW；配套拖拉机动力输出轴转速：540/760 r/min； | 1800元 | 0 | 购机补贴(通用类) | 2026-08-31 | 山东省 | 评阅通过
耕整地机械 | 耕地机械 | 旋耕机 | 单轴2.5m及以上旋耕机 | 常州汉森机械股份有限公司 | 旋耕机 | 1GKN-250 |  | 耕幅:2.5m;刀轴:单轴 ; | 单轴，工作幅宽：250cm,耕深：旱耕8-16、水耕10-18cm,刀辊转速：226rpm结构质量：630kg。 | 2300元 | 0 | 购机补贴(通用类) | 2021-12-31 | 江苏省 | 评阅通过
耕整地机械 | 耕地机械 | 旋耕机 | 单轴2.5m及以上旋耕机 | 河北帅旗农业机械制造有限公司 | 旋耕机 | 1GQN-250 |  | 耕幅:2.5m;刀轴:单轴 ; | 耕幅2500mm，配套动力73.5-80.9kw,结构形式框架式，外形尺寸（长×宽×高）1200×2680×1100mm,刀轴型式单轴型，刀轴连接型式接盘式，传动方式中间齿轮传动，总安装刀数72把，旋耕刀型号IT245.镇压形式拖板 | 2300元 | 0 | 购机补贴(通用类) | 2025-10-15 | 河北省 | 评阅通过
耕整地机械 | 耕地机械 | 旋耕机 | 单轴2.5m及以上旋耕机 | 河北帅旗农业机械制造有限公司 | 旋耕机 | 1GQN-260 |  | 耕幅:2.6m;刀轴:单轴 ; | 耕幅2600mm，配套动力73.5-88.2kw,结构形式框架式，外形尺寸（长×宽×高）1200×2780×1100mm,刀轴型式单轴型，刀轴连接型式接盘式，传动型式中间齿轮传动，总安装刀数72把，旋耕刀型号IT245。镇压形式拖板, | 2300元 | 0 | 购机补贴(通用类) | 2025-10-15 | 河北省 | 评阅通过
耕整地机械 | 耕地机械 | 旋耕机 | 单轴2.5m及以上旋耕机 | 河北帅旗农业机械制造有限公司 | 旋耕机 | 1GQN-280 |  | 耕幅:2.8m;刀轴:单轴 ; | 耕幅280cm，配套动力110.3-117.6kw,结构型式框架式，外形尺寸（长×宽×高）1380×3010×1110mm,刀轴型式单轴型，刀轴连接型式接盘式，传动型式中间齿轮传动，运输方式普通型，总安装刀数80把，旋耕刀型号IT245.限深装置型式限深板，镇压形式拖板 | 2300元 | 0 | 购机补贴(通用类) | 2024-12-30 | 河北省 | 评阅通过
耕整地机械 | 耕地机械 | 旋耕机 | 单轴2.5m及以上旋耕机 | 河北帅旗农业机械制造有限公司 | 旋耕机 | 1GQN-300 |  | 耕幅:3m;刀轴:单轴 ; | 耕幅300cm，配套动力132.4-147kw,结构型式框架式，外形尺寸（长×宽×高）1380×3210×1110mm,刀轴型式单轴型，刀轴连接型式接盘式，传动型式中间齿轮传动，运输方式普通型，总安装刀数88把，旋耕刀型号IT245.镇压形式拖板 | 2300元 | 0 | 购机补贴(通用类) | 2024-12-30 | 河北省 | 评阅通过
耕整地机械 | 耕地机械 | 旋耕机 | 单轴2.5m及以上旋耕机 | 河北帅旗农业机械制造有限公司 | 旋耕机 | 1GQN-330 |  | 耕幅:3.3m;刀轴:单轴 ; | 耕幅330cm，配套动力147-154.4kw,结构型式框架式，外形尺寸（长×宽×高）1380×3520×1110mm,刀轴型式单轴型，刀轴连接型式接盘式，传动型式中间齿轮传动，运输方式普通型总安装刀数96把，旋耕刀型号IT245.镇压形式拖板 | 2300元 | 0 | 购机补贴(通用类) | 2024-12-30 | 河北省 | 评阅通过
耕整地机械 | 耕地机械 | 旋耕机 | 单轴2.5m及以上旋耕机 | 河北帅旗农业机械制造有限公司 | 旋耕机 | 1GQN-350 |  | 耕幅:3.5m;刀轴:单轴 ; | 耕幅350cm，配套动力154.4-161.8kw,结构型式框架式，外形尺寸（长×宽×高）1380×3720×1110mm,刀轴型式单轴型，刀轴连接型式接盘式，传动型式中间齿轮传动，运输方式普通型，总安装刀数104把，旋耕刀型号IT245.镇压形式拖板. | 2300元 | 0 | 购机补贴(通用类) | 2024-12-30 | 河北省 | 评阅通过
耕整地机械 | 耕地机械 | 旋耕机 | 单轴2.5m及以上旋耕机 | 河北峥嵘农机有限公司 | 旋耕机 | 1GQN-250 |  | 耕幅:2.5m;刀轴:单轴 ; | 结构型式：框架型、机外形尺寸（长×宽×高）：1050mm×2750mm×1130mm、作业速度范围：0.56-1.39m/s、作幅宽：250cm、耕深12-16cm、刀轴型式：单轴型、刀轴连接型式：花键式、传动型式：中间传动、运输方式：普通型、刀辊设计转速：267/254、刀辊最大回转半径：245mm、刀辊总安装刀数：72把、旋耕刀型号：IT245、限深装置型式：限深板、镇压型式：拖板、配套拖拉机标定功率范围： 88.2-110.2、配套拖拉机动力输出轴转速：760/720. | 2300元 | 0 | 购机补贴(通用类) | 2026-05-23 | 河北省 | 评阅通过
耕整地机械 | 耕地机械 | 旋耕机 | 单轴2.5m及以上旋耕机 | 江苏神农农业装备有限公司 | 旋耕机 | 1GKN-250 |  | 耕幅:2.5m;刀轴:单轴 ; | 刀轴型式：单轴型；工作耕幅：2.5m；传动型式：中间传动；配套拖拉机标定功率范围：58.8～73.5kW | 2300元 | 0 | 购机补贴(通用类) | 2025-12-30 | 江苏省 | 评阅通过
耕整地机械 | 耕地机械 | 旋耕机 | 单轴2.5m及以上旋耕机 | 江苏神农农业装备有限公司 | 旋耕机 | 1GKN-300 |  | 耕幅:3m;刀轴:单轴 ; | 刀轴型式：单轴型；工作耕幅：3m；传动型式：中间传动；配套拖拉机标定功率范围：73.5～88.2kW | 2300元 | 0 | 购机补贴(通用类) | 2022-12-31 | 江苏省 | 评阅通过
耕整地机械 | 耕地机械 | 旋耕机 | 单轴2.5m及以上旋耕机 | 连云港市连发机械有限公司 | 旋耕机 | 1GKN-300 |  | 耕幅:3m;刀轴:单轴 ; | 结构型式：框架型；整机外形尺寸（长×宽×高）：1060×3245×1170mm；作业速度范围（m/s）：0.56-1.39；工作幅宽(cm):300；耕深（㎝）：≥8（旱耕），≥12（水耕）；刀轴型式：单轴型；刀轴连接型式：接盘式；传动型式：中间传动；运输方式：普通型；刀辊设计转速（r/min）：222、230（N动=540）；228（N动=720）；刀辊最大回转半径（㎜）：245；刀辊总安装刀数(把)：92；旋耕刀型号：IT245；镇压型式：拖板；配套拖拉机标定功率范围(kW)：80.9～102.9；配套拖拉机动力输出轴转速（r/min）540，720。 | 2300元 | 0 | 购机补贴(通用类) | 2026-09-05 | 江苏省 | 评阅通过
耕整地机械 | 耕地机械 | 旋耕机 | 单轴2.5m及以上旋耕机 | 潍坊百励丰农业机械有限公司 | 旋耕机 | 1GKN-250 |  | 耕幅:2.5m;刀轴:单轴 ; | 结构型式：框架型；整机外形尺寸（长×宽×高）mm：1120×2690×1120；作业速度范围：0.27～1.38m/s；工作幅宽：250cm；耕深：≥12cm；刀轴型式：单轴型；刀轴连接型式：花键式；传动型式：中间传动；运输方式：普通型；刀辊设计转速：315/352r/min；刀辊最大回转半径：255mm；刀辊总安装刀数：68把；旋耕刀型号：IT245；限深装置型式：限深板；镇压型式：拖板；配套拖拉机标定功率范围：73.5～110.3kW；配套拖拉机动力输出轴转速：760/850r/min； | 2300元 | 0 | 购机补贴(通用类) | 2026-08-31 | 山东省 | 评阅通过
耕整地机械 | 耕地机械 | 旋耕机 | 双轴2.5m及以上旋耕机 | 奥尔哈得农业机械制造河北有限公司 | 双轴旋耕机 | 1GKNM-280 |  | 耕幅:2.8m;刀轴:双轴 ; | 型号名称：1GKNM-280双轴旋耕机，结构型式：框架型，整机外形尺寸（长×宽×高）（mm）：1780×3140×1300，作业速度范围（m/s）：0.56-1.11，工作幅宽（cm）：280，耕深（cm）：12-18，刀轴型式：双轴型，刀轴连接型式：花键式，传动型式：中间传动，运输方式：普通型，刀辊设计转速（r/min）：前319/377，后286/338，刀辊最大回转半径（mm）：245，刀辊总安装刀数（把）：160，旋耕刀型号：IT245，限深装置型式：限深轮，镇压型式：镇压辊，配套拖拉机标定功率范围（kW）：110.3-147，配套拖拉机动力输出轴转速（r/min）：720/850。 | 3400元 | 0 | 购机补贴(通用类) | 2026-08-18 | 河北省 | 评阅通过
耕整地机械 | 耕地机械 | 旋耕机 | 双轴2.5m及以上旋耕机 | 奥尔哈得农业机械制造河北有限公司 | 双轴旋耕机 | 1GKNM-300 |  | 耕幅:3m;刀轴:双轴 ; | 型号名称：1GKNM-300双轴旋耕机，结构型式：框架型，整机外形尺寸（长×宽×高）（mm）：1780×3340×1300，作业速度范围（m/s）：0.56-1.11，工作幅宽（cm）：300，耕深（cm）：12-18，刀轴型式：双轴型，刀轴连接型式：花键式，传动型式：中间传动，运输方式：普通型，刀辊设计转速（r/min）：前319/377，后286/338，刀辊最大回转半径（mm）：245，刀辊总安装刀数（把）：168，旋耕刀型号：IT245，限深装置型式：限深轮，镇压型式：镇压辊，配套拖拉机标定功率范围（kW）：132.3-161.7，配套拖拉机动力输出轴转速（r/min）：720/850。 | 3400元 | 0 | 购机补贴(通用类) | 2026-08-18 | 河北省 | 评阅通过
耕整地机械 | 耕地机械 | 旋耕机 | 1.2-2m履带自走式旋耕机 | 山东省鲁拖机械设备有限公司 | 旋耕机 | 1GZL-125A型履带自走式旋耕机 | 发动机型号：H16；功率/转速：10.3/2400kW/min；制造商：常柴股份有限公司；排放阶段：国三 | 耕幅:1.25m;形式:履带自走式 ; | 结构型式：自走式 （履带）；外形尺寸 (长×宽×高)：2340×1300×1050mm；工作宽幅(耕幅)：125cm；旋耕部件传动方式：中间；旋耕部件连接方式：直联式；配套发动机名称：柴油机；配套发动机标定功率：10.3kW；配套发动机标定转速：2400r/min；配套发动机起动方式：电启动；制动方式(自走式填写)：机械；刀辊（刀轴）型式：单轴横式；刀辊（刀轴）设计转速：330r/min；刀辊（刀轴）最大回转半径：170mm；刀辊（刀轴）总安装刀数：32把；旋耕刀型号：165；旋耕刀材质：锰钢；变速箱类型：齿轮；变速箱档位：机械变速，3前进1倒退；镇压型式：拖板；轨距：410mm；履带节数：36节；履带节距：72mm；履带宽：180mm。 | 8900元 | 10.3 | 购机补贴(通用类) | 2026-08-12 | 山东省 | 评阅通过
耕整地机械 | 耕地机械 | 旋耕机 | 1.2-2m履带自走式旋耕机 | 山东省鲁拖机械设备有限公司 | 旋耕机 | 1GZL-125B型履带自走式旋耕机 | 发动机型号：CF25-3；功率/转速：16.4/2300kW/min；制造商：江苏常发农业装备股份有限公司；排放阶段：国三 | 耕幅:1.25m;形式:履带自走式 ; | 结构型式：自走式 （履带）；外形尺寸 (长×宽×高)：2300×1300×980mm；工作宽幅(耕幅)：125cm；旋耕部件传动方式：中间；旋耕部件连接方式：直联式；配套发动机名称：柴油机；配套发动机标定功率：16.4kW；配套发动机标定转速：2300r/min；配套发动机起动方式：电启动；制动方式(自走式填写)：机械；刀辊（刀轴）型式：单轴横式；刀辊（刀轴）设计转速：330r/min；刀辊（刀轴）最大回转半径：170mm；刀辊（刀轴）总安装刀数：32把；旋耕刀型号：165；旋耕刀材质：锰钢；变速箱类型：齿轮；变速箱档位：机械变速，3前进1倒退；镇压型式：拖板；轨距：610mm；履带节数：36节；履带节距：72mm；履带宽：180mm。 | 8900元 | 16.4 | 购机补贴(通用类) | 2026-08-12 | 山东省 | 评阅通过
耕整地机械 | 耕地机械 | 旋耕机 | 1.2-2m履带自走式旋耕机 | 山东省鲁拖机械设备有限公司 | 旋耕机 | 1GZL-125Y型履带自走式旋耕机 | 发动机型号：EH36；功率/转速：22.1/2200kW/min；制造商：常柴股份有限公司；排放阶段：国三 | 耕幅:1.25m;形式:履带自走式 ; | 规格型号：1GZL-125Y；结构型式：自走式 （履带）；外形尺寸 (长×宽×高)：2280×1330×840mm；工作宽幅(耕幅)：125cm；旋耕部件传动方式：中间；旋耕部件连接方式：直联式；配套发动机名称：柴油机；配套发动机标定功率：22.1kW；配套发动机标定转速：2200r/min；配套发动机起动方式：电启动；制动方式(自走式填写)：液压；刀辊（刀轴）型式：单轴横式；刀辊（刀轴）设计转速：350r/min；刀辊（刀轴）最大回转半径：180mm；刀辊（刀轴）总安装刀数：30把；旋耕刀型号：165；旋耕刀材质：锰钢；变速箱类型：齿轮；变速箱档位：机械变速，（3+1）×2；镇压型式：拖板；轨距：755mm；履带节数：36节；履带节距：72mm；履带宽：180mm。 | 8900元 | 22.1 | 购机补贴(通用类) | 2026-08-12 | 山东省 | 评阅通过
耕整地机械 | 耕地机械 | 旋耕机 | 2m及以上履带自走式旋耕机 | 山东省鲁拖机械设备有限公司 | 旋耕机 | 1GZL-203Y型履带自走式旋耕机 | 发动机型号：EH36；功率/转速：22.1/2200kW/min；制造商：常柴股份有限公司；排放阶段：国三 | 耕幅:2.03m;形式:履带自走式 ; | 结构型式：自走式 （履带）；外形尺寸 (长×宽×高)：2450×2070×880mm；工作宽幅(耕幅)：201cm；旋耕部件传动方式：中间；旋耕部件连接方式：直联式；配套发动机名称：柴油机；配套发动机标定功率：22.1kW；配套发动机标定转速：2200r/min；配套发动机起动方式：电启动；制动方式(自走式填写)：液压；刀辊（刀轴）型式：单轴横式；刀辊（刀轴）设计转速：350r/min；刀辊（刀轴）最大回转半径：180mm；刀辊（刀轴）总安装刀数：48把；旋耕刀型号：165；旋耕刀材质：锰钢；变速箱类型：齿轮；变速箱档位：机械变速，（3+1）×2；镇压型式：拖板；轨距：755mm；履带节数：36节；履带节距：72mm；履带宽：180mm。 | 18100元 | 22.1 | 购机补贴(通用类) | 2026-08-12 | 山东省 | 评阅通过
耕整地机械 | 耕地机械 | 深松机 | 6铲及以上凿铲式深松机 | 新疆双剑农机制造有限公司 | 深松机 | 1SS-300 |  | 深松部件:6个;深松铲结构型式:凿铲式 ;铲间距:500mm; | 项目 单位 设计值 外形尺寸（长×宽×高） mm 1700×3500×1550 结构质量 kg 1000 配套动力 kW 162～191 机具挂结型式 / 三点悬挂 作业幅宽 ㎜ 3000 深松铲结构形式 ㎜ 凿式 深松铲数量 个 6 深松铲单铲宽度 mm 250 深松铲铲间距 mm ≥500 | 2500元 | 162 | 购机补贴(通用类) | 2021-12-31 | 新疆维吾尔自治区 | 评阅通过
耕整地机械 | 耕地机械 | 深松机 | 4-5铲偏柱式、全方位式深松机 | 河北帅旗农业机械制造有限公司 | 深松机 | 1S-240Q |  | 深松部件:4个;深松铲结构型式:偏柱式 ;铲间距:550,700,550mm; | 工作幅宽240cm,结构型式悬挂式，非振动式，配套动力117.6-147kw,外型尺寸（长x宽x高）2000x2330x1465mm铲间距55,70,55cm,深松铲数量4个，深松铲结构型式曲面铲(偏柱式），深松深度30-40cm, | 2700元 | 0 | 购机补贴(通用类) | 2024-12-30 | 河北省 | 评阅通过
耕整地机械 | 耕地机械 | 深松机 | 4-5铲偏柱式、全方位式深松机 | 河北兴华农业机械有限公司 | 全方位深松机 | 1S-280Q |  | 深松部件:4个;深松铲结构型式:偏柱式 ;铲间距:700mm; | 深松铲数量：4个 | 2700元 | 0 | 购机补贴(通用类) | 2022-12-31 | 河北省 | 评阅通过
耕整地机械 | 耕地机械 | 深松机 | 4-5铲偏柱式、全方位式深松机 | 江苏神农农业装备有限公司 | 深松机 | 1S-280 |  | 深松部件:4个;深松铲结构型式:偏柱式 ;铲间距:700mm; | 深松铲数量：4个；深松铲结构形式：偏柱式；铲间距700mm | 2700元 | 0 | 购机补贴(通用类) | 2023-12-31 | 江苏省 | 评阅通过
耕整地机械 | 耕地机械 | 深松机 | 6铲及以上偏柱式、全方位式深松机 | 河北帅旗农业机械制造有限公司 | 深松机 | 1S-360Q |  | 深松部件:6个;深松铲结构型式:偏柱式 ;铲间距:575,575,700,575,575mm; | 工作幅宽360cm,结构型式悬挂式，非振动式，配套动力132-165.4kw,外型尺寸（长x宽x高）2800x3650x1465mm,铲间距57.5,57.5,70,57.5,57.5cm,深松铲数量6个，深松铲结构型式曲面铲（偏柱式） ，深松铲排列方式前2中2后2，深松深 度30-40cm, | 3400元 | 0 | 购机补贴(通用类) | 2024-12-30 | 河北省 | 评阅通过
耕整地机械 | 耕地机械 | 深松机 | 6铲及以上偏柱式、全方位式深松机 | 河北沃田机械制造有限公司 | 深松机 | 1S-250 |  | 深松部件:6个;深松铲结构型式:偏柱式 ;铲间距:400mm; | 外形尺寸（长X宽X高）2000X3260X1520MM；结构形式：悬挂式。振动方式：非振动式，深松铲结构形式：偏柱式曲面铲；深松铲排列方式：三行交错，配套动力：91.9~147kw；工作铲数6个；工作幅宽250cm；铲间距：40、40、48、40、40cm。 | 3400元 | 0 | 购机补贴(通用类) | 2026-08-18 | 河北省 | 评阅通过
耕整地机械 | 耕地机械 | 深松机 | 6铲及以上偏柱式、全方位式深松机 | 河北兴华农业机械有限公司 | 全方位深松机 | 1S-360Q |  | 深松部件:6个;深松铲结构型式:偏柱式 ;铲间距:600mm; | 深松铲数量：6个 | 3400元 | 0 | 购机补贴(通用类) | 2021-12-31 | 河北省 | 评阅通过
耕整地机械 | 耕地机械 | 深松机 | 6铲及以上偏柱式、全方位式深松机 | 河北兴华农业机械有限公司 | 全方位深松机 | 1S-420Q |  | 深松部件:6个;深松铲结构型式:偏柱式 ;铲间距:700mm; | 深松铲数量：6个 | 3400元 | 0 | 购机补贴(通用类) | 2022-12-31 | 河北省 | 评阅通过
耕整地机械 | 耕地机械 | 开沟机 | 50cm以下配套轮式拖拉机开沟机 | 淮安市众鼎机械制造有限公司 | 开沟机 | 1KJ-35 |  | 开沟深度:37cm;配套轮式拖拉机:是 ; | 配套动力:55~96kw,机器置式：后置式；刀盘连接方式：法兰盘联接;刀棍（刀盘）转速：170-190r/min;开刀沟型号：IT245;开刀沟数量：开沟弯刀14把（左右各7把）/修边直刀6把（左右各3把）；刀盘型式：圆盘式；刀盘数量：1个；外形尺寸(长*宽*高):1580*1140*1400mm,传动方式：侧边齿轮传动,开沟深度：37cm | 930元 | 0 | 购机补贴(非通用类) | 2022-12-31 | 江苏省 | 评阅通过
耕整地机械 | 耕地机械 | 微耕机 | 4kW以下微耕机 | 安徽嘉泽机械制造有限公司 | 微耕机 | 1WG-1.5Q | 配套发动机型号名称：144FA汽油机；配套发动机生产企业：山东华盛中天工程机械有限责任公司；配套发动机标定功率及转速：1.5kW/6800r/min： | 功率:1.5kW; | 配套发动机功率:1.5KW;外形尺寸:1300×485×880mm,刀棍传动方式:齿轮传动,耕宽:400mm;旋耕刀型号:旱地耕刀;主离合器型式:离心式;主离合器状态:常开。 | 600元 | 1.5 | 购机补贴(非通用类) | 2025-12-28 | 安徽省 | 评阅通过
耕整地机械 | 耕地机械 | 微耕机 | 4kW以下微耕机 | 安徽嘉泽机械制造有限公司 | 微耕机 | 1WG-1.9Q | 配套发动机型号名称：IE48F-E汽油发动机；配套发动机生产企业：山东华盛农业药械有限责任公司；配套发动机标定功率及转速：1.9kW/7500r/min： | 功率:1.9kW; | 配套发动机功率:1.9KW;外形尺寸: 1300×485×880mm,刀辊传动方式:齿轮传动,耕宽:400mm;旋耕刀型号:旱地耕刀;主离合器型式:离心式;主离合器状态:常开。 | 600元 | 1.9 | 购机补贴(非通用类) | 2025-12-28 | 安徽省 | 评阅通过
耕整地机械 | 耕地机械 | 微耕机 | 4kW以下微耕机 | 安徽嘉泽机械制造有限公司 | 微耕机 | 1WG-2.5Q | 配套发动机型号名称：NH150汽油发动机；配套发动机生产企业：重庆宗申通用动力机械有限公司；配套发动机标定功率及转速：2.5kW/3600r/min： | 功率:2.5kW; | 配套发动机功率:2.5KW,配套动力类型：汽油机；起动方式:手拉起动,传动方式:齿轮传动,耕宽:400mm;工作状态外形尺寸(长×宽×高):1250×520×900mm；主离合器型式：湿式。 | 600元 | 2.5 | 购机补贴(非通用类) | 2023-12-31 | 安徽省 | 评阅通过
耕整地机械 | 耕地机械 | 微耕机 | 4kW以下微耕机 | 常州市沃尔德机械有限公司 | 微耕机 | 1WG1.5-41 | 配套发动机标定功率：1.5kW；发动机生产企业：山东华盛中天工程机械有限责任公司 | 功率:1.5kW; | 结构型式：手持式；配套发动机标定功率：1.5kW；配套发动机标定转速：6800r/min；配套发动机起动方式：手拉起动；配套发动机燃油种类：汽油；工作幅宽：410mm | 600元 | 1.5 | 购机补贴(非通用类) | 2026-04-14 | 江苏省 | 评阅通过
耕整地机械 | 耕地机械 | 微耕机 | 4kW以下微耕机 | 桂林高新区科丰机械有限责任公司 | 微耕机 | 1WG2.2-60A | 1、配套动力型号：：NH130(161F)型四冲程汽油机；2、标定功率（kW）：2.2；3、制造商：重庆宗申通用动力机械有限公司；4、排放阶段：第Ⅱ阶段。 | 功率:2.2kW; | 1、发动机型号：NH130(161F)四冲程汽油机；2、 外形尺寸（旋耕标准配置）（ mm）：1200×620×870；3、结构质量（kg）：40；4、传动方式：蜗轮蜗杆传动；5、主离合器型式：离心式离合；6、 额定功率（Kw）：2.2；7、 额定转速(r/min)：3600；8、刀辊转速（r/min）：156；9、最大回转半径（㎜）： 140；10、总安装刀数（把）：18；11、耕深（㎝）：10；12、耕深稳定性（%）：88；13、作业速度（m/s）：≤1.53；14、纯小时生产率（ hm2/h.m）：≥0.03；15、 驾驶员操作位置处噪声（ dB(A)）：84；16、植被覆盖率（%）：89；17、碎土率（%）：84。 | 600元 | 2.2 | 购机补贴(非通用类) | 2026-05-27 | 广西壮族自治区 | 评阅通过
耕整地机械 | 耕地机械 | 微耕机 | 4kW以下微耕机 | 桂林高新区科丰机械有限责任公司 | 微耕机 | 1WG2.5-50A | 1、配套动力型号：发动机型号：NH150(165F)汽油机；2、标定功率（kW）：2.5；3、制造商：重庆宗申通用动力机械有限公司；4、排放阶段：第Ⅱ阶段。 | 功率:2.5kW; | 1、结构型式：手持式；2、外形尺寸mm:1220×620×870；3、配套发动机标定功率kW：2.5；4、配套发动机标定转速r/min：3600；5、刀辊传动方式：齿轮传动；6、发动机输出传动方式：直联；6、主离合器型式：离心式；7、刀辊最大回转半径 mm：140；8、总安装刀数：12。 | 600元 | 2.5 | 购机补贴(非通用类) | 2026-05-27 | 广西壮族自治区 | 评阅通过
耕整地机械 | 耕地机械 | 微耕机 | 4kW以下微耕机 | 昆明鸿溪机电有限公司 | 微耕机 | 1WG1.6Q-25 | 配套发动机型号名称：IE44F-5汽油机；生产企业：山东华盛农业药械股份有限公司；标定功率：1.65kW； 标定转速：6500r/min；起动方式：手拉反冲式；燃油种类：92号汽油 | 功率:1.65kW; | 配套发动机型号名称：IE44F-5汽油机；生产企业：山东华盛农业药械股份有限公司；标定功率：1.65kW； 标定转速：6500r/min；起动方式：手拉反冲式；燃油种类：92号汽油 | 600元 | 1.65 | 购机补贴(非通用类) | 2025-12-28 | 云南省 | 评阅通过
耕整地机械 | 耕地机械 | 微耕机 | 4kW以下微耕机 | 兰州丰农农业机械服务有限公司 | 微耕机 | 1WGFQ1.5-20 |  | 功率:1.5kW; | 型号名称 1WGFQ1.5-20型微耕机 结构型式 手持式 配套发动机型号名称 144FV汽油发动机 配套发动机生产企业 山东华盛中天工程机械有限责任公司 配套发动机标定功率 1.5kW 配套发动机标定转速 6800r/min 配套发动机起动方式 手拉起动 配套发动机燃油种类 汽油 整机外形尺寸（长×宽×高） 800×540×1060mm 作业速度 0.1～0.2m/s 扶把振动 ≤50m/s2 作业小时生产率 ≥0.01hm2/(h·m) 单位作业面积燃油消耗量 ≤90kg/hm2 工作幅宽 200mm 发动机输出传动方式 直联 刀辊传动方式 齿轮传动 扶把调整幅度 不可调 扶把调整幅度 不可调 刀辊设计转速 230r/min 刀辊最大回转半径 120mm 刀辊总安装刀数 16 旋耕刀型号 旱地刀 主离合器型式 摩擦片 主离合器状态 常开 | 600元 | 1.5 | 购机补贴(非通用类) | 2025-11-06 | 甘肃省 | 评阅通过
耕整地机械 | 耕地机械 | 微耕机 | 4kW以下微耕机 | 兰州丰农农业机械服务有限公司 | 微耕机 | 1WGFQ1.5-36 |  | 功率:1.5kW; | 型号名称 1WGFQ1.5-36型微耕机 结构型式 手持式 配套发动机型号名称 144FV汽油发动机 配套发动机生产企业 山东华盛中天工程机械有限责任公司 配套发动机标定功率 1.5kW 配套发动机标定转速 6800r/min 配套发动机起动方式 手拉起动 配套发动机燃油种类 汽油 整机外形尺寸（长×宽×高） 1130×410×900mm 作业速度 0.1～0.2m/s 扶把振动 ≤50m/s2 作业小时生产率 ≥0.01hm2/(h·m) 单位作业面积燃油消耗量 ≤90kg/hm2 工作幅宽 360mm 发动机输出传动方式 直联 刀辊传动方式 齿轮传动 扶把调整幅度 不可调 扶把调整幅度 36º 刀辊设计转速 230r/min 刀辊最大回转半径 150mm 刀辊总安装刀数 16 旋耕刀型号 旱地刀 主离合器型式 摩擦片 主离合器状态 常开 | 600元 | 1.5 | 购机补贴(非通用类) | 2025-11-06 | 甘肃省 | 评阅通过
耕整地机械 | 耕地机械 | 微耕机 | 4kW以下微耕机 | 洛阳地格乐机械有限公司 | 微耕机 | 1WGQ-2.2-40D型微耕机 | 配套动力生产企业：重庆宗申通用动力机械有限公司、重庆力帆内燃机有限公司，配套动力型号规格：XP140、LF1P65FV，配套动力结构型式：单缸、立式、风冷、四冲程，配套动力标定功率/转速：2.2/3600 kW / r/min，配套动力燃油种类：汽油，排放阶段：第二阶段。 | 功率:2.2kW; | 整机工作状态外形尺寸（长×宽×高）：1320×590×970mm，整机工作幅宽：440mm，整机结构质量（无工作部件）：32kg，整机结构比质量（无工作部件）：14.5kg/kW，整机最高行驶速度：8㎞/h，整机最高理论前进速度：9㎞/h，配套动力起动方式：手拉反冲，配套动力生产企业：重庆宗申通用动力机械有限公司、重庆力帆内燃机有限公司，配套动力型号规格：XP140、LF1P65FV，配套动力结构型式：单缸、立式、风冷、四冲程，配套动力标定功率/转速：2.2/3600 kW / r/min，配套动力燃油种类：汽油，排放阶段：第二阶段，发动机至变速箱联结方式：直联式，变速箱至刀辊联接方式：直联式，变速箱箱体材质：QT450，握持运行控制装置结构型式：机械联动装置，扶把调整幅度垂直方向：30º，耕作部件防护装置宽度：590，耕作部件防护装置后部：60，耕作部件防护装置：两扶手末端连线的中点在水平面的投影和旋转部件外缘在同一水平面内的投影之间的距离：900mm，刀辊设计档位转速：253，刀辊最大回转半径：120，刀辊总安装刀数：12，旋耕刀型号：PⅡ120，旋耕刀型式：刀盘式，旋耕刀成型工艺：锻造成型，旋耕刀材质：65Mn，主离合器型式：鼓式离合器，主离合器状态：常分离，限深装置结构型式：立杆式，限深装置深度调节方式：手动限位孔调节，阻力棒材质：65Mn，阻力棒硬度：HRC 35~45 | 600元 | 2.2 | 购机补贴(非通用类) | 2026-06-28 | 河南省 | 评阅通过
耕整地机械 | 耕地机械 | 微耕机 | 4kW以下微耕机 | 洛阳地格乐机械有限公司 | 微耕机 | 1WGQ-2.5-40DHJ型微耕机 | 配套动力生产企业：重庆宗申通用动力机械有限公司 重庆大江动力设备制造有限公司，配套动力型号规格：NH150、DVO151H，配套动力结构型式：单缸、立式、风冷、四冲程，配套动力标定功率/转速：2.5/3600kW/r/min，配套动力起动方式：手拉反冲，配套动力燃油种类：汽油，排放阶段：第二阶段 | 功率:2.5kW; | 整机工作状态外形尺寸（长×宽×高）：1450×480×900mm，整机工作幅宽：440mm，整机结构质量（无工作部件）：36kg，整机结构比质量（无工作部件）：36/2.5kg/kW，整机最高行驶速度：7㎞/h，整机最高理论前进速度：8㎞/h，配套动力生产企业：重庆宗申通用动力机械有限公司 重庆大江动力设备制造有限公司，配套动力型号规格：NH150、DVO151H，配套动力结构型式：单缸、立式、风冷、四冲程，配套动力标定功率/转速：2.5/3600kW/r/min，配套动力起动方式：手拉反冲，配套动力燃油种类：汽油，排放阶段：第二阶段，发动机至变速箱联结方式：直联式，变速箱至刀辊联接方式：直联式，变速箱箱体材质：QT450，握持运行控制装置结构型式：机械联动装置，扶把调整幅度垂直方向：45º，耕作部件防护装置宽度：480，耕作部件防护装置后部：60，耕作部件防护装置：两扶手末端连线的中点在水平面的投影和旋转部件外缘在同一水平面内的投影之间的距离：900mm，刀辊设计档位转速：180，刀辊最大回转半径：120，刀辊总安装刀数：12，旋耕刀型号：PⅡ120，旋耕刀型式：刀盘式，旋耕刀成型工艺：锻造成型，旋耕刀材质：65Mn，主离合器型式：摩擦片式离合器，主离合器状态：常分离，限深装置结构型式：立杆式，限深装置深度调节方式：手动限位孔调节，阻力棒材质：65Mn，阻力棒硬度：HRC 35~45 | 600元 | 2.5 | 购机补贴(非通用类) | 2026-06-28 | 河南省 | 评阅通过
耕整地机械 | 耕地机械 | 微耕机 | 4kW以下微耕机 | 洛阳地格乐机械有限公司 | 微耕机 | 1WGQ-2.5-40D型微耕机 | 配套动力生产企业：重庆宗申通用动力机械有限公司 重庆大江动力设备制造有限公司，配套动力型号规格：NH150、DVO151H，配套动力结构型式：单缸、立式、风冷、四冲程，配套动力标定功率/转速：2.5/3600 kW / r/min，配套动力起动方式：手拉反冲，配套动力燃油种类：汽油，排放阶段：第二阶段 | 功率:2.5kW; | 整机工作状态外形尺寸（长×宽×高）：1120×590×1030mm，整机工作幅宽：440mm，整机结构质量（无工作部件）：38kg，整机结构比质量（无工作部件）：15.2kg/kW，整机最高行驶速度：8㎞/h，整机最高理论前进速度：9㎞/h，配套动力生产企业：重庆宗申通用动力机械有限公司 重庆大江动力设备制造有限公司，配套动力型号规格：NH150、DVO151H，配套动力结构型式：单缸、立式、风冷、四冲程，配套动力标定功率/转速：2.5/3600 kW / r/min，配套动力起动方式：手拉反冲，配套动力燃油种类：汽油，排放阶段：第二阶段，发动机至变速箱联结方式：直联式，变速箱至刀辊联接方式：直联式，变速箱箱体材质：QT450，握持运行控制装置结构型式：机械联动装置，扶把调整幅度垂直方向：45º，耕作部件防护装置宽度：590，耕作部件防护装置后部：60，耕作部件防护装置：两扶手末端连线的中点在水平面的投影和旋转部件外缘在同一水平面内的投影之间的距离：900mm，刀辊设计档位转速：253，刀辊最大回转半径：120，刀辊总安装刀数：12，旋耕刀型号：PⅡ120，旋耕刀型式：刀盘式，旋耕刀成型工艺：锻造成型，旋耕刀材质：65Mn，主离合器型式：鼓式离合器，主离合器状态：常分离，限深装置结构型式：限深轮，限深装置深度调节方式：手动限位孔调节 | 600元 | 2.5 | 购机补贴(非通用类) | 2026-06-28 | 河南省 | 评阅通过
耕整地机械 | 耕地机械 | 微耕机 | 4kW以下微耕机 | 洛阳精匠机械有限公司 | 微耕机 | 1WGQ2.2-50HA | 发动机厂家：重庆大江动力设备制造有限公司、发动机型号：DH98型 汽油发动机, 功率：2.2Kw、配套发动机标定转速:3800r/min、启动方式：手拉反冲、排放阶段：国2 | 功率:2.2kW; | 功率：2.2Kw、整机外形尺寸（长×宽×高）: 1260mm×520mm×950mm、配套发动机标定转速:3800r/min、启动方式：手拉反冲、工作幅宽:500mm、扶把调整幅度（水平方向）：不可调、扶把调整幅度（垂直方向）:40度、发动机输出传动方式：皮带、刀辊传动方式：链条、刀辊设计转速：225r/min、刀辊最大回转半径：133mm、刀辊总安装刀数：18把、旋耕刀型式：刀盘式、主离合器状态：离心式、主离合器状态：常开 | 600元 | 2.2 | 购机补贴(非通用类) | 2025-06-29 | 河南省 | 评阅通过
耕整地机械 | 耕地机械 | 微耕机 | 4kW以下微耕机 | 洛阳卓格哈斯机械有限公司 | 微耕机 | 1WGQ2.2-40MI2 | 型号名称：T65（XP140）型汽油发动机；配套发动机生产企业： 重庆宗申通用动力机械有限公司；标定功率：2.2kW；标定转速：3600r/min；起动方式：手拉反冲；输出传动方式：直联式；燃油种类：汽油，排放阶段：第二阶段 | 功率:2.2kW; | 结构型式：手持式；整机外形尺寸（长×宽×高）mm：1260×590×970；标定功率：2.2kW；标定转速：3600r/min；燃油种类：汽油；作业速度：0.5-0.8m/s；扶把振动：≤20m/S²；作业小时生产率：0.07～0.15hm㎡/（hm）；单位作业面积燃油消耗量：≤35kg/h㎡；工作幅宽：400mm；刀辊传动方式：直联式；扶把调整幅度（垂直方向）：0～45（º）；刀辊设计转速：253r/min；刀辊最大回转半径：120mm；刀辊总安装刀数：12；旋耕刀型式：刀盘式；主离合器型式：鼓式离合器；主离合器状态： 常开 | 600元 | 2.2 | 购机补贴(非通用类) | 2025-06-29 | 河南省 | 评阅通过
耕整地机械 | 耕地机械 | 微耕机 | 4kW以下微耕机 | 洛阳卓格哈斯机械有限公司 | 微耕机 | 1WGQ2.5-40BY2 | 型号名称：NH150（165F）型汽油发动机；生产企业：重庆宗申通用动力机械有限公司；标定功率：2.5kW；标定转速：3600r/min；起动方式：手拉反冲；输出传动方式：传动轴；燃油种类：汽油；排放阶段：第二阶段。 | 功率:2.5kW; | 结构型式：手持式；整机外形尺寸（长×宽×高）mm：1260×590×915；标定功率：2.5kW；标定转速：3600r/min；燃油种类：汽油；作业速度：0.5-0.8m/s；扶把振动：≤20m/S²；作业小时生产率：0.07～0.15h㎡/（hm）；单位作业面积燃油消耗量：≤35kg/h㎡；工作幅宽：400mm；刀辊传动方式：直联式；扶把调整幅度（垂直方向）：0～45（º）；刀辊设计转速：253r/min；刀辊最大回转半径：120mm；刀辊总安装刀数：12；旋耕刀型式：刀盘式；主离合器型式：鼓式离合器；主离合器状态： 常开 | 600元 | 2.5 | 购机补贴(非通用类) | 2025-06-29 | 河南省 | 评阅通过
耕整地机械 | 耕地机械 | 微耕机 | 4kW以下微耕机 | 洛阳卓格哈斯机械有限公司 | 微耕机 | 1WGQ2.5-40Y2 | "配套动力生产企业：重庆宗申通用动力机械有限公司；型号规格：NH150；标定功率(kW)：2.5； 标定转速（r/min）：3600；起动方式：手拉反冲；燃油种类：汽油；排放阶段：第二阶段。" | 功率:2.5kW; | 配套发动机生产企业：重庆宗申通用动力机械有限公司；配套发动机型号规格：NH150；配套发动机标定功率(kW)：2.5；配套发动机标定转速：3600r/min；配套发动机起动方式：手拉反冲；配套发动机燃油种类：汽油；工作状态外形尺寸（长×宽×高）：1300×510×810mm；作业速度：0.5～0.8m/s；作业小时生产率：0.07～0.15h㎡/（h·m）；单位作业面积燃油消耗量：≤35kg/ h㎡；工作幅宽：400mm；发动机输出传动方式：直联式；刀辊传动方式：直联式；扶把垂直方向调整幅度：0～45（°）；刀辊设计转速：155r/min；刀辊最大回转半径：150mm；刀辊总安装刀片数：12把；旋耕刀型号：旱地刀；主离合器型式：摩擦离合器式；主离合器状态：常开 | 600元 | 2.5 | 购机补贴(非通用类) | 2023-12-31 | 河南省 | 评阅通过
耕整地机械 | 耕地机械 | 微耕机 | 4kW以下微耕机 | 洛阳卓格哈斯机械有限公司 | 微耕机 | 1WGQ2.5-40Y2A | 型号名称：NH150型汽油发动机；生产企业：重庆宗申通用动力机械有限公司；标定功率：2.5kW；标定转速：3600r/min；起动方式：手拉反冲；输出传动方式：传动轴；燃油种类：汽油；排放阶段：第二阶段。 | 功率:2.5kW; | 结构型式：手持式；整机外形尺寸（长×宽×高）mm：1200×500×1000；标定功率：2.5kW；标定转速：3600r/min；燃油种类：汽油；作业速度：0.5-0.8m/s；扶把振动：≤20m/S²；作业小时生产率：0.07～0.15h㎡/（hm）；单位作业面积燃油消耗量：≤35kg/h㎡；工作幅宽：400mm；刀辊传动方式：直联式；扶把调整幅度（垂直方向）：0～45（º）；刀辊设计转速：155r/min；刀辊最大回转半径：150mm；刀辊总安装刀数：12；旋耕刀型式：刀盘式；主离合器型式：离心式离合器；主离合器状态： 常开 | 600元 | 2.5 | 购机补贴(非通用类) | 2025-06-29 | 河南省 | 评阅通过
耕整地机械 | 耕地机械 | 微耕机 | 4kW以下微耕机 | 洛阳卓格哈斯机械有限公司 | 微耕机 | 1WGQ3.2-90B1 | 配套动力型号：LC1P70FA； 制造商：隆鑫通用动力股份有限公司；标定功率(kW)：3.2；标定转速（r/min）：3600；排放阶段：第二阶段。 | 功率:3.2kW; | 配套发动机生产企业：隆鑫通用动力股份有限公司；配套发动机型号规格：LC1P70FA；配套发动机标定功率：3.2kW；配套发动机标定转速：3600r/min；配套发动机起动方式：手拉反冲；配套发动机燃油种类：汽油；工作状态外形尺寸（长×宽×高）：1220×900×820mm；作业速度：0.5～0.8m/s；作业小时生产率:0.07～0.15h㎡/（h·m）；单位作业面积燃油消耗量：12～15kg/ h㎡；工作幅宽900mm；发动机输出传动方式：直联式；刀辊传动方式：直联式；扶把垂直方向调整幅度：0～45（°）；刀辊设计转速：150r/min；刀辊最大回转半径：150mm；刀辊总安装刀片数：24把；旋耕刀型号：IIIS150；主离合器型式：离心式；主离合器状态：常开 | 600元 | 3.2 | 购机补贴(非通用类) | 2021-12-31 | 河南省 | 评阅通过
耕整地机械 | 耕地机械 | 微耕机 | 4kW以下微耕机 | 洛阳卓格哈斯机械有限公司 | 微耕机 | 1WGQ3.6-90B3 | "配套动力生产企业：重庆润通科技有限公司；型号规格：MA190；标定功率(kW)：3.6； 标定转速（r/min）：3600；起动方式：手拉反冲；燃油种类：汽油；排放阶段：第二阶段。" | 功率:3.6kW; | 配套发动机生产企业：重庆润通科技有限公司；配套发动机型号规格：MA190；配套发动机标定功率：3.6kW；配套发动机标定转速：3600r/min；配套发动机起动方式：手拉反冲；配套发动机燃油种类：汽油；工作状态外形尺寸（长×宽×高）：1400×900×820mm；作业速度：0.5～0.8m/s；作业小时生产率：0.07～0.15h㎡/（h·m）；单位作业面积燃油消耗量：12～15kg/ h㎡；工作幅宽：900mm；发动机输出传动方式：直联式；刀辊传动方式：直联式；扶把垂直方向调整幅度：0～45（°）；刀辊设计转速：150r/min；刀辊最大回转半径：150mm；刀辊总安装刀片数：24把；旋耕刀型号：ⅢS150；主离合器型式：离心式；主离合器状态：常开 | 600元 | 3.6 | 购机补贴(非通用类) | 2023-12-31 | 河南省 | 评阅通过
耕整地机械 | 耕地机械 | 微耕机 | 4kW以下微耕机 | 山东绿佳机械有限公司 | 微耕机 | 1WGQ1.5-40 | 发动机型号名称：1E48F-E型汽油机； 发动机生产企业：山东华盛农业药械有限责任公司； 发动机标定功率：1.9KW；该机型排放达到《非道路移动机械用小型点燃式发动机排气污染物排放限值与测量方法（中国第一、二阶段）》（GB26133-2010）Ⅱ阶段的要求。 | 功率:1.9kW; | 型号名称 : 1WGQ1.5-40型微耕机 结构型式 : 手持式 配套发动机型号名称 : 1E48F-E型汽油机 配套发动机生产企业 : 山东华盛农业药械有限责任公司 配套发动机标定功率 kW :1.9 配套发动机标定转速 r/min: 7500 配套发动机起动方式 : 手拉自回绳 配套发动机燃油种类 : 汽油 整机外形尺寸（长×宽×高）: 1170×480×840 mm 作业速度:0.1～0.3 m/s 扶把振动:≤10.6 m/s² 作业小时生产率:0.01～0.07 hm2/(h•m) 单位作业面积燃油消耗量:≤20 kg/hm2 工作幅宽:400 mm 发动机输出传动方式 : 齿轮传动 刀辊传动方式 : 齿轮传动 扶把调整幅度（水平方向） : 0 º 扶把调整幅度（垂直方向） : 15 º 刀辊设计转速:240 r/min 刀辊最大回转半径:150 mm 刀辊总安装刀数 : 16 旋耕刀型号 : 旱地刀 主离合器型式 : 自动离心式 主离合器状态 : 常开 | 600元 | 1.9 | 购机补贴(非通用类) | 2024-10-24 | 山东省 | 评阅通过
耕整地机械 | 耕地机械 | 微耕机 | 4kW以下微耕机 | 山东绿佳机械有限公司 | 微耕机 | 1WGQ1.5-40N | 发动机型号名称：NP80型汽油机； 生产厂家：重庆宗申通用动力机械有限公司； 发动机标定功率：1.5KW；该机型排放达到《非道路移动机械用小型点燃式发动机排气污染物排放限值与测量方法（中国第一、二阶段）》（GB26133-2010）Ⅱ阶段的要求。 | 功率:1.5kW; | 结构型式 : 手持式 配套发动机型号名称 : NP80型汽油机 ;配套发动机生产企业 : 重庆宗申通用动力机械有限公司; 配套发动机标定功率:1.5 Kw; 配套发动机标定转速:3600 r/min;配套发动机起动方式 : 手拉启动; 配套发动机燃油种类 : 汽油 ;整机外形尺寸（长×宽×高）:1290×450×870 mm ;作业速度:0.1～0.3 m/s;扶把振动:≤10.6 m/s² ;单工作幅宽:400 mm;发动机输出传动方式 : 齿轮传动 ;刀辊传动方式 : 齿轮传动 ;刀辊设计转速:240 r/min ;刀辊最大回转半径:150 mm ;刀辊总安装刀数 : 16 ;旋耕刀型式 : 盘刀式 ;主离合器型式 : 离心摩擦片式 ;主离合器状态 : 常开 | 600元 | 1.5 | 购机补贴(非通用类) | 2026-06-29 | 山东省 | 评阅通过
耕整地机械 | 耕地机械 | 微耕机 | 4kW以下微耕机 | 山东绿佳机械有限公司 | 微耕机 | 1WGQ1.5-40S | 发动机型号名称：144FA型汽油机； 发动机生产企业：山东华盛中天工程机械有限责任公司； 发动机标定功率：1.5KW；该机型排放达到《非道路移动机械用小型点燃式发动机排气污染物排放限值与测量方法（中国第一、二阶段）》（GB26133-2010）Ⅱ阶段的要求。 | 功率:1.5kW; | 配套发动机型号名称 ： 144FA型汽油机 ；配套发动机生产企业 ：山东华盛农业药械有限责任公司 ；配套发动机标定功率： 1.5 kW ；配套发动机标定转速： 6800 r/min ；配套发动机起动方式 ：手拉自回绳 ；配套发动机燃油种类： 汽油 ；整机外形尺寸（长×宽×高）：1370×460×880 mm ；作业速度：0.1～0.3 m/s ：扶把振动：≤10.6 m/s² ：工作幅宽： 400 mm ：发动机输出传动方式 ：齿轮传动 ；刀辊传动方式：齿轮传动 ；刀辊设计转速 ： 240 r/min ；刀辊最大回转半径： 130 mm ；旋耕刀型式：ⅠR130 ；主离合器型式 ： 离心式摩擦片 ；主离合器状态： 常开。 | 600元 | 1.5 | 购机补贴(非通用类) | 2025-12-29 | 山东省 | 评阅通过
耕整地机械 | 耕地机械 | 微耕机 | 4kW以下微耕机 | 山东绿佳机械有限公司 | 微耕机 | 1WGQ2.5-40 | 发动机型号名称：NP150汽油机；配套发动机生产企业：重庆宗申通用动力机械有限公司；配套发动机标定功率：2.5KW；该机型排放达到《非道路移动机械用小型点燃式发动机排气污染物排放限值与测量方法（中国第一、二阶段）》（GB26133-2010）Ⅱ阶段的要求。 | 功率:2.5kW; | 1WGQ2.5-40型微耕机 结构型式 :手持式 ;配套发动机型号名称 : NP150型汽油机 ;配套发动机生产企业 :重庆宗申通用动力机械有限公司 ;配套发动机标定功率 kW: 2.5 ;配套发动机标定转速 r/min: 3600 ;配套发动机起动方式 :手拉自回绳 ;配套发动机燃油种类 :汽油 ;整机外形尺寸（长×宽×高） mm :1130×480×840 ;工作幅宽 mm :400 ;发动机输出传动方式 :齿轮传动 ;刀辊传动方式 齿轮传动 ;刀辊设计转速 r/min :240 ;刀辊最大回转半径 mm :150 ;刀辊总安装刀数 : 16 ;旋耕刀型号 / 旱地刀 ;主离合器型式 : 自动离心式 ;主离合器状态 :常开 | 600元 | 2.5 | 购机补贴(非通用类) | 2024-10-24 | 山东省 | 评阅通过
耕整地机械 | 耕地机械 | 微耕机 | 4kW以下微耕机 | 台州共源工贸有限公司 | 微耕机 | 1WG1.6Q-35型 | 配套发动机型号名称，1E44F－5单缸风冷二冲程汽油发动机；1.65kW，制造商，山东涵瑜园林机械有限公司；排放阶段：国二。 | 功率:1.65kW; | 前置式；外形尺寸：1180*480*840mm；传动方式（发动机输出）：直联；传动方式（刀辊）：涡轮涡杆传动；；工作幅宽：350mm；总安装刀数量：12把；旋耕刀型号：组合专用刀I型。配套发动机型号名称，1E44F－5单缸风冷二冲程汽油发动机；1.65kW | 600元 | 1.65 | 购机补贴(非通用类) | 2022-12-31 | 浙江省 | 评阅通过
耕整地机械 | 耕地机械 | 微耕机 | 4kW以下微耕机 | 台州共源工贸有限公司 | 微耕机 | 1WG2.2Q-35型 | 配套发动机型号名称，1E48F单缸风冷二冲程汽油发动机；2.2kW，制造商，山东涵瑜园林机械有限公司；排放阶段：国二。 | 功率:2.2kW; | 前置式；外形尺寸：1200*480*880mm；传动方式（发动机输出）：直连；传动方式（刀辊）：涡轮涡杆传动；；工作幅宽：350mm；总安装刀数量：16把；旋耕刀型号：组合专用刀Ⅱ型。配套发动机型号名称，1E48F单缸风冷二冲程汽油发动机；2.2kW | 600元 | 2.2 | 购机补贴(非通用类) | 2022-12-31 | 浙江省 | 评阅通过
耕整地机械 | 耕地机械 | 微耕机 | 4kW以下微耕机 | 台州欧玮机械有限公司 | 微型耕耘机 | 1WG1.8QC | 配套动力型号名称:144F单缸四冲程汽油机;额定功率:1.8kW;制造企业:台州欧玮机械有限公司 | 功率:1.8kW; | 配套动力型号名称：144F单缸四冲程汽油机；制造商：台州欧玮机械有限公司；标定功率（kW）：1.8;标定转速（r/min）：6500;外形尺寸(长X宽X高）mm：1210*410*800； 工作幅宽(mm)：380； 结构质量(kg)：20；传动方式（发动机输出）：直联；传动方式（刀轴）：蜗轮蜗杆；旋耕刀型号：旱地耕刀；总安装刀数量（把）：16;主离合器型式：自动离心。 | 600元 | 1.8 | 购机补贴(非通用类) | 2022-12-31 | 浙江省 | 评阅通过
耕整地机械 | 耕地机械 | 微耕机 | 4kW以下微耕机 | 台州欧玮机械有限公司 | 微型耕耘机 | 1WG2.2Q | 配套动力型号名称：1E48F二冲程汽油机；制造商：台州欧玮机械有限公司；标定功率（kW）：2.2;标定转速（r/min）：6500 | 功率:2.2kW; | 结构型式：前置式；配套动力型号名称：1E48F二冲程汽油机；制造商：台州欧玮机械有限公司；标定功率（kW）：2.2;标定转速（r/min）：6500；配套发动机起动方式：手拉起动；配套发动机燃油种类：90号以上汽油和二冲程汽油机油混合物，其配比为25：1；外形尺寸(长X宽X高）mm：1000X480X830; 作业速度（m/s）：0.15-0.25;扶把振动（m/s2）：≤15;作业小时生产率（hm2/h.m）：0.06-0.10;单位作业面积燃油消耗量（kg/hm2）:15-30;工作幅宽(mm)：300－450; 发动机输出传动方式：直联式；刀辊传动方式：蜗轮蜗杆；扶把调整角度（水平方向）（°）：0；扶把调整角度（垂直方向）（°）：42；刀辊设计转速（r/min）：224；刀辊最大回转半径（）：150；刀辊安装刀数量（把）：16; 旋耕刀型式：旱地耕刀；主离合器型式：自动离心；主离合器状态：常开。 | 600元 | 2.2 | 购机补贴(非通用类) | 2024-10-22 | 浙江省 | 评阅通过
耕整地机械 | 耕地机械 | 微耕机 | 4kW以下微耕机 | 台州欧玮机械有限公司 | 微型耕耘机 | 1WG2.2Q-65 | 配套发动机型号名称：144FA风冷四冲程汽油机；配套发动机标定功率 ： 2.2 kW；配套发动机标定转速： 6500 r/min；配套发动机起动方式：手拉起动；配套发动机燃油种类：汽油；配套发动机生产企业：台州欧玮机械有限公司；排放阶段：国二 | 功率:2.2kW; | 型号名称：1WG2.2Q-65微型耕耘机 ；结构型式：手持式；配套发动机型号名称：144FA风冷四冲程汽油机；配套发动机生产企业：台州欧玮机械有限公司；排放阶段：国二；配套发动机标定功率 ： 2.2 kW；配套发动机标定转速： 6500 r/min；配套发动机起动方式：手拉起动；配套发动机燃油种类 ：汽油；整机外形尺寸（长×宽×高）：1150×665×850 mm；作业速度：0.1～0.2 m/s；扶把振动：≤30 m/s2；作业小时生产率：0.06～0.08 hm2/(h·m) ；单位作业面积燃油消耗量：15～28 kg/hm2；工作幅宽：650 mm；发动机输出传动方式：齿轮传动；刀辊传动方式：直联；扶把调整幅度水平方向：0°；扶把调整幅度垂直方向：35°；刀辊设计转速：110 r/min；刀辊最大回转半径：165 mm；刀辊总安装刀数：24；旋耕刀型号 ：旱地耕刀；主离合器型式：自动离心离合；主离合器状态：常开。 | 600元 | 2.2 | 购机补贴(非通用类) | 2026-03-04 | 浙江省 | 评阅通过
耕整地机械 | 耕地机械 | 微耕机 | 4kW以下微耕机 | 台州欧玮机械有限公司 | 微型耕耘机 | 1WG2.2QB | 配套动力型号名称:NP130 单缸四冲程汽油机;额定功率:2.2kW;制造企业:重庆宗申动力机械股份有限公司 | 功率:2.2kW; | 配套动力型号名称：NP130单缸四冲程汽油机；制造商：重庆宗申动力机械股份有限公司；标定功率（kW）：2.2;标定转速（r/min）：3600;；外形尺寸(长X宽X高）mm：1230*610*815； 工作幅宽(mm)：600；结构质量(kg)：26；传动方式（发动机输出）：直连式；传动方式（刀轴）：蜗轮蜗杆；旋耕刀型号：旱地耕刀；总安装刀数量（把）：18;主离合器型式：自动离心。 | 600元 | 2.2 | 购机补贴(非通用类) | 2022-12-31 | 浙江省 | 评阅通过
耕整地机械 | 耕地机械 | 微耕机 | 4kW以下微耕机 | 台州欧玮机械有限公司 | 微型耕耘机 | 1WG2.2QD-38 | 配套动力名称:单缸四冲程汽油机;生产企业:台州欧玮机械有限公司:额定功率:2.2kW | 功率:2.2kW; | 配套动力型号名称：144FA单缸四冲程汽油机；制造商：台州欧玮机械有限公司；标定功率（kW）：2.2;标定转速（r/min）：6500;外形尺寸(长X宽X高）mm：1210*430*830； 工作幅宽(mm)：380；结构质量(kg)：22；传动方式（发动机输出）：直连式；传动方式（刀轴）：蜗轮蜗杆；旋耕刀型号：旱地耕刀；总安装刀数量（把）：16;主离合器型式：自动离心。 | 600元 | 2.2 | 购机补贴(非通用类) | 2023-12-31 | 浙江省 | 评阅通过
耕整地机械 | 耕地机械 | 微耕机 | 4kW以下微耕机 | 威马农机股份有限公司 | 微耕机 | 1WG1.6-33FQ-DL | 配套动力型号：WM156F/P；制造商：威马农机股份有限公司；标定功率(kW)：1.6；标定转速（r/min）：3600。 | 功率:1.6kW; | 配套发动机标定功率：1.6kW、配套发动机标定转速：3600r/min、启动方式：手拉起动、燃油种类：汽油、工作状态外形尺寸：1250X480X880mm、工作幅宽:330mm、传动方式发动机输出：皮带传动、传动方式刀辊：链条传动、旋耕刀型号：防缠刀、主离合器型式：张紧轮式、主离合器状态：常开。 | 600元 | 1.6 | 购机补贴(非通用类) | 2022-12-31 | 重庆市 | 评阅通过
耕整地机械 | 耕地机械 | 微耕机 | 4kW以下微耕机 | 威马农机股份有限公司 | 微耕机 | 1WG2.6-60FQ-ZC | 配套动力型号：WM165F/P；制造商：威马农机股份有限公司；标定功率(kW)：2.6；标定转速（r/min）：3600。 | 功率:2.6kW; | 配套发动机标定功率：2.6kW、配套发动机标定转速：3600r/min、启动方式：手拉起动、燃油种类：汽油、工作状态外形尺寸：1400X650X830mm、工作幅宽:600mm、传动方式发动机输出：直联、传动方式刀辊：齿轮传动、旋耕刀型号：防缠刀、主离合器型式：摩擦片式、主离合器状态：常开。 | 600元 | 2.6 | 购机补贴(非通用类) | 2023-12-31 | 重庆市 | 评阅通过
耕整地机械 | 耕地机械 | 微耕机 | 4kW以下微耕机 | 威马农机股份有限公司 | 微耕机 | 1WGQD2.6-33C | 配套动力型号：WM165F/P；制造商：威马农机股份有限公司；标定功率(kW)：2.6；标定转速（r/min）：3600。 | 功率:2.6kW; | 配套发动机标定功率：2.6kW、配套发动机标定转速：3600r/min、结构型式：手持式、整机外形尺寸：1390X480X890mm、配套发动机起动方式：手拉起动、配套发动机燃油种类：汽油、工作幅宽:330mm、发动机输出传动方式：皮带传动、刀辊传动方式：链条传动、主离合器型式：张紧轮式、主离合器状态：常开、旋耕刀型式：旱地刀、刀辊总安装刀数:12。 | 600元 | 2.6 | 购机补贴(非通用类) | 2025-06-21 | 重庆市 | 评阅通过
耕整地机械 | 耕地机械 | 微耕机 | 4kW以下微耕机 | 威马农机股份有限公司 | 微耕机 | 1WGQZ2.6-100 | 配套动力型号：WM165F/P；制造商：威马农机股份有限公司；标定功率(kW)：2.6；标定转速（r/min）：3600。 | 功率:2.6kW; | 配套发动机标定功率：2.6kW、配套发动机标定转速：3600r/min、结构型式：手持式、整机外形尺寸：1520X1030X1000mm、配套发动机起动方式：手拉起动、配套发动机燃油种类：汽油、工作幅宽:1000mm、发动机输出传动方式：直联、刀辊传动方式：齿轮传动、主离合器型式：摩擦片式、主离合器状态：常开、旋耕刀型式：旱地刀、刀辊总安装刀数32。 | 600元 | 2.6 | 购机补贴(非通用类) | 2026-08-19 | 重庆市 | 评阅通过
耕整地机械 | 耕地机械 | 微耕机 | 4kW以下微耕机 | 无锡市赫达沃机械有限公司 | 微耕机 | 1WG1.5-41 | 配套发动机标定功率：1.5kW；发动机生产企业：山东华盛中天工程机械有限责任公司 | 功率:1.5kW; | 结构型式：手持式；配套发动机标定功率：1.5kW；配套发动机标定转速：6800r/min；配套发动机起动方式：手拉起动；配套发动机燃油种类：汽油 | 600元 | 1.5 | 购机补贴(非通用类) | 2026-04-14 | 江苏省 | 评阅通过
耕整地机械 | 耕地机械 | 微耕机 | 4kW以下微耕机 | 芜湖劲工农林机械有限公司 | 微耕机 | 1WG2.2Q | 配套发动机型号名称：IE48F汽油发动机；生产企业：山东华盛中天机械集团股份有限公司；标定功率：2.2kW；标定转速：6500r/min；起动方式：手拉反冲式；燃油种类：92号及以上汽油； | 功率:2.2kW; | 结构型式：手持式；标定功率：2.2kW；标定转速：6500r/min；工作幅宽：350mm；发动机输出传动方式：直联传动； | 600元 | 2.2 | 购机补贴(非通用类) | 2025-11-30 | 北京市 | 评阅通过
耕整地机械 | 耕地机械 | 微耕机 | 4kW以下微耕机 | 芜湖泰迪农业机械有限公司 | 微耕机 | 1WG2.2Q-35 | 配套发动机生产企业：山东华盛中天机械集团股份有限公司；型号规格：IE48F；标定功率：2.2kW；标定转速：6500r/min；起动方式：手拉反冲式；燃油种类：92号以上汽油； | 功率:2.2kW; | 标定功率：2.2kW；标定转速：6500r/min；起动方式：手拉反冲式；工作幅宽：350mm；传动方式发动机输出：直联传动； | 600元 | 2.2 | 购机补贴(非通用类) | 2023-12-31 | 安徽省 | 评阅通过
耕整地机械 | 耕地机械 | 微耕机 | 4kW以下微耕机 | 永康市梦卓机械有限公司 | 微耕机 | 1WG1.5-40 | 144FA汽油机.1.5kW，山东华盛农业药械有限公司 | 功率:1.5kW; | 结构形式 手持式，配套发动机型号名称 144FA汽油机，配套发动机标定功率1.5kW，配套发动机标定转速6800r/min，配套发动机启动方式 手拉，整机外形尺寸（长*宽*高）1260*460*960，作业速度 0~0.25,作业小时生产率 0~0.05，工作幅宽400mm，发动机输出传动方式 齿轮，扶把调整幅度垂直方向 15，刀辊设计转速，200，刀辊总安装刀数 12，旋耕刀型号 旱地刀，主离合器形式 干式，主离合器状态 长开。 | 600元 | 1.5 | 购机补贴(非通用类) | 2025-08-02 | 浙江省 | 评阅通过
耕整地机械 | 耕地机械 | 微耕机 | 4kW以下微耕机 | 永康市梦卓机械有限公司 | 微耕机 | 1WG1.9-40 | 1E48F-E汽油机,.1.9kW.山东华盛农业药械有限公司 | 功率:1.9kW; | 结构形式 手持式，配套发动机型号名称 1E48F-E汽油机，配套发动机标定功率1.9kW，配套发动机标定转速7500r/min，配套发动机启动方式 手拉，整机外形尺寸（长*宽*高）1260*460*860，作业速度 0~0.25,作业小时生产率 0~0.05，工作幅宽400mm，发动机输出传动方式 齿轮，扶把调整幅度垂直方向 10，刀辊设计转速，220，刀辊总安装刀数 12，旋耕刀型号 旱地刀，主离合器形式 干式，主离合器状态 长开。 | 600元 | 1.9 | 购机补贴(非通用类) | 2025-08-02 | 浙江省 | 评阅通过
耕整地机械 | 耕地机械 | 微耕机 | 4kW以下微耕机 | 永康市梦卓机械有限公司 | 微耕机 | 1WGQ2.5-65 | NP150(ZS1P65F/P-K)汽油机，2.5kW，重庆宗申通用动力机械有限公司 | 功率:2.5kW; | 结构形式 手持式，配套发动机型号名称 NP150(ZS1P65F/P-K)汽油机，配套发动机标定功率2.5kW，配套发动机标定转速3600r/min，配套发动机启动方式 手拉，整机外形尺寸（长*宽*高）1440*700*950，作业速度 0~0.25,作业小时生产率 0~0.25，工作幅宽650mm，发动机输出传动方式 齿轮，扶把调整幅度垂直方向 0，刀辊设计转速，240，刀辊总安装刀数 24，旋耕刀型号 旱地刀，主离合器形式 湿式，主离合器状态 常开。 | 600元 | 2.5 | 购机补贴(非通用类) | 2026-07-26 | 浙江省 | 评阅通过
耕整地机械 | 耕地机械 | 微耕机 | 4kW以下微耕机 | 重庆安晓机械有限公司 | 微耕机 | 1WGFQZ2.5-60 | 配套动力：汽油机；型号：NH150; 制造商：重庆宗申通用动力机械有限公司；标定功率（KW):2.5; 标定转速：（r/min）：3600；排放阶段：国二 | 功率:2.5kW; | 外形尺寸（长*宽*高）mm:1300*630*860；作业速度m/s：0.05～0.1；扶把振动m/s2<=50；作业小时生产率 hm2/(h﹒m)≥0.02 ；单位作业面积燃油消耗量kg/hm2<=40 ；工作幅宽mm：600；发动机输出传动方式：直联；刀辊传动方式：齿轮传动；扶把调整幅度（水平方向）（0）：0 ；扶把调整幅度（垂直方向）（0）：28；刀辊设计转速r/min：140；刀辊最大回转半径mm：160；刀辊总安装刀数：18；旋转刀型式：旱地刀；主离合器型式：摩擦片式；主离合器状态：常开。 | 600元 | 2.5 | 购机补贴(非通用类) | 2024-07-01 | 重庆市 | 评阅通过
耕整地机械 | 耕地机械 | 微耕机 | 4kW以下微耕机 | 重庆嘉木机械有限公司 | 微耕机 | 1WGQZ2.2-38 | 配套发动机型号名称：GM160F汽油机，配套发动机生产企业：重庆嘉木机械有限公司，标定功率2.2kW | 功率:2.2kW; | 标定功率2.2kW，标定转速3600r/min，燃油种类：汽油，整机外形尺寸（长×宽×高）mm：1350×470×950，工作幅宽：380mm，发动机输出传动方式：直联，刀辊传动方式：齿轮传动，刀辊总安装刀数：12，主离合器型式：离心式。 | 600元 | 2.2 | 购机补贴(非通用类) | 2025-08-05 | 重庆市 | 评阅通过
耕整地机械 | 耕地机械 | 微耕机 | 4kW以下微耕机 | 重庆舰帏机械有限公司 | 微耕机 | 1WG2.2-66FQ-ZC | 配套动力：汽油机，配套动力型号：NH130；制造商：重庆宗申通用动力机械有限公司；标定功率：2.2KW：标定转速：3600r/min；排放标准：第Ⅱ阶段 | 功率:2.2kW; | 型号名称：1WG2.2-66FQ-ZC型微耕机 标定功率：2.2KW 起动方式：手拉起动 燃油种类：汽油 标定转速：3600r/min 外形尺寸：1390mm*800mm*880mm 工作幅宽：660mm 作业速度：0.1～0.3m/s 作业小时生产率：≥0.02h㎡/(h*m) 发动机输出：直联 单位作业面积燃油消耗量：≤35kg/hm2 传动方式：齿轮传动 扶把调整幅度：水平方向：120°，垂直方向：25° 旋耕刀型号：旱地刀 刀辊设计转速：173r/min 刀辊最大回转半径：180mm 总安装刀数：24 旋耕刀型号：旱地刀 主离合器型式：离心式 主离合器状态：常开 | 600元 | 2.2 | 购机补贴(非通用类) | 2022-12-31 | 重庆市 | 评阅通过
耕整地机械 | 耕地机械 | 微耕机 | 4kW以下微耕机 | 重庆舰帏机械有限公司 | 微耕机 | 1WG2.2-66FQ-ZCA | 配套动力：汽油机，配套动力型号：NH130；制造商：重庆宗申通用动力机械有限公司；标定功率：2.2KW：标定转速：3600r/min；排放标准：第Ⅱ阶段 | 功率:2.2kW; | 1、型号名称：1WG2.2-66FQ-ZCA型微耕机 2、结构形式：手持式 3、标定功率：2.2KW 4、标定转速：3600r/min 5、起动方式：手拉起动 6、燃油种类：汽油 7、外形尺寸：1480mm*680mm*850mm 8、作业速度：0.1～0.3m/s 9、作业小时生产率：≥0.02h㎡/(h*m) 10、单位作业面积燃油消耗量：40kg/h㎡ 11、工作幅宽：660mm 12、发动机输出：直联 13、传动方式：齿轮传动 14、扶把调整幅度水平方向：42° 15、扶把调整幅度垂直方向：28° 16、刀辊设计转速：173r/min 17、刀辊最大回转半径：180mm 18、总安装刀数：24 19、旋耕刀型式：旱地刀 20、主离合器型式：摩擦片式 21、主离合器状态：常开 | 600元 | 2.2 | 购机补贴(非通用类) | 2023-12-31 | 重庆市 | 评阅通过
耕整地机械 | 耕地机械 | 微耕机 | 4kW以下微耕机 | 重庆箭驰机械有限公司 | 微耕机 | 1WG2.2-60FQ-ZC | 发动机型号：NH130，生产企业：宗申动力，标定功率：2.2KW，标定转速：3600r/min，排放标准：汽油 | 功率:2.2kW; | 发动机标定功率：2.2（KW），发动机标定定转速：3600（r/min）；发动机类型：单缸、四冲程、顶置气门、风冷汽油发动机；工作状态外形尺寸（长x宽x高）：1390x615x810(mm)，工作幅宽：600mm；传动方式(发动机输出)：直联，传动方式(刀辊):齿轮传动；扶把调整幅度（水平方向）：0，扶把调整幅度（垂直方向）：30；旋耕刀型号：旱地刀；刀辊最大回转半径：155mm；刀辊总安装刀数：18把，主离合器形式：摩擦片式，主离合器状态：常开式。 | 600元 | 2.2 | 购机补贴(非通用类) | 2021-12-31 | 重庆市 | 评阅通过
耕整地机械 | 耕地机械 | 微耕机 | 4kW以下微耕机 | 重庆箭驰机械有限公司 | 微耕机 | 1WG2.5-60FQ-ZC | 发动机信息：NH150汽油机；标定功率：2.5KW；制造商：重庆宗申通用动力机械有限公司；排放阶段：汽油 | 功率:2.5kW; | 发动机标定功率：2.5（KW），发动机标定定转速：3600（r/min）；发动机起动方式：手拉起动；发动机燃油种类：汽油；工作状态外形尺寸（长x宽x高）：1390x605x810(mm)，工作幅宽：600mm；传动方式(发动机输出)：直联，传动方式(刀辊):齿轮传动；扶把调整幅度（水平方向）：0，扶把调整幅度（垂直方向）：40；刀辊设计转速：238r/min；刀辊最大回转半径：155mm；刀辊总安装刀数：18把，旋耕刀型号：旱地刀；主离合器形式：摩擦片式，主离合器状态：常开。 | 600元 | 2.5 | 购机补贴(非通用类) | 2023-12-31 | 重庆市 | 评阅通过
耕整地机械 | 耕地机械 | 微耕机 | 4kW以下微耕机 | 重庆箭驰机械有限公司 | 微耕机 | 1WG3.0-60FQ-ZC | 发动机信息：LC165F-5汽油机；标定功率：3.0KW；制造商：隆鑫通用动力股份有限公司；排放阶段：汽油。 | 功率:3.0kW; | 结构型式：手持式；发动机标定功率：3.0（KW），发动机标定定转速：3600（r/min）；发动机起动方式：手拉起动；发动机燃油种类：汽油；工作状态外形尺寸（长x宽x高）：1410x610x820(mm)，工作幅宽：600mm；发动机输出传动方式：直联，刀辊传动方式:齿轮传动；扶把调整幅度（水平方向）：0，扶把调整幅度（垂直方向）：60；刀辊设计转速：249r/min；刀辊最大回转半径：155mm；刀辊总安装刀数：18把，旋耕刀型号：旱地刀；主离合器形式：摩擦片式，主离合器状态：常开。 | 600元 | 3.0 | 购机补贴(非通用类) | 2024-09-09 | 重庆市 | 评阅通过
耕整地机械 | 耕地机械 | 微耕机 | 4kW以下微耕机 | 重庆箭驰机械有限公司 | 微耕机 | 1WGQD3.0-60 | 配套动力型号：LC165F；制造商：隆鑫通用动力股份有限公司；标定功率(kW)：3.0；标定转速（r/min）：3600；排放标准：汽油。 | 功率:3.0kW; | 发动机标定功率：3.0（KW），发动机标定定转速：3600（r/min），发动机起动方式：手拉起动，发动机燃油种类：汽油；工作状态外形尺寸（长x宽x高）：1280x610x960(mm)，作业速度：0.05~0.2m/s；作业小时生产率：≥0.02hm²（h.m）；单位作业面积燃油消耗量：≤35kg/hm²；工作幅宽：600mm；传动方式(发动机输出)：皮带传动，传动方式(刀辊)：齿轮传动；扶把调整幅度（水平方向）：0，扶把调整幅度（垂直方向）：45；刀辊设计转速：180r/min，刀辊最大回转半径：155mm；刀辊总安装刀数：18把，旋耕刀型号：旱地刀；主离合器形式：张紧轮式，主离合器状态：常开式。 | 600元 | 3.0 | 购机补贴(非通用类) | 2025-10-27 | 重庆市 | 评阅通过
耕整地机械 | 耕地机械 | 微耕机 | 4kW以下微耕机 | 重庆箭驰机械有限公司 | 微耕机 | 1WGQZ3.0-40 | 配套动力型号：LC165F；制造商：隆鑫通用动力股份有限公司；标定功率(kW)：3.0；标定转速（r/min）：3600；排放标准：汽油。 | 功率:3.0kW; | 发动机标定功率：3.0（KW），发动机标定定转速：3600（r/min），发动机起动方式：手拉起动，发动机燃油种类：汽油；工作状态外形尺寸（长x宽x高）：1290x510x970(mm)，作业速度：0.05~0.2m/s；作业小时生产率：≥0.02hm²（h.m）；单位作业面积燃油消耗量：≤35kg/hm²；工作幅宽：400mm；发动机输出传动方式：直联，刀辊传动方式：齿轮传动；扶把调整幅度（水平方向）：0，扶把调整幅度（垂直方向）：52；刀辊设计转速：238r/min，刀辊最大回转半径：155mm；刀辊总安装刀数：12把，旋耕刀型号：旱地刀；主离合器形式：摩擦片式，主离合器状态：常开式。 | 600元 | 3.0 | 购机补贴(非通用类) | 2026-06-10 | 重庆市 | 评阅通过
耕整地机械 | 耕地机械 | 微耕机 | 4kW以下微耕机 | 重庆凯一马农业机械有限公司 | 微耕机 | 1WG2.5-61FQ-ZC | NH150汽油机,功率2.5KW，转速3600r/min,重庆宗申通用动力机械有限公司,国二排放 | 功率:2.5kW; | 1、结构型式：手持式；2、配套发动机标定功率： 2.5kW；3、配套发动机标定转速： 3600 r/min；4、配套发动机起动方式：手拉起动；5、配套发动机燃油种类：汽油；6、整机外形尺寸（长x宽x高）：1200x620x960 mm；7、作业速度： 0.05-0.2 m/s；8、扶把振动：小于等于50 m/s2；9、作业小时生产率：大于等于0.02 hm2/（h.m）；10单位作业面积燃油消耗量：小于等于50 kg/hm2；11、作业幅宽： 610 mm；12、发动机输出传动方式：直联；13、刀辊传动方式：齿轮传动；14、扶把调整幅度（水平方向）： 0 (度)；15、扶把调整幅度（垂直方向）： 50（度）；16、导辊设计转速： 240 r/min；17导辊最大回转半径： 170 mm；18、导辊总安装刀数： 18把；19、旋耕刀型号：旱地刀；20、主离合器型号：摩擦片式；21、主离合器状态：常开； | 600元 | 2.5 | 购机补贴(非通用类) | 2024-08-07 | 重庆市 | 评阅通过
耕整地机械 | 耕地机械 | 微耕机 | 4kW以下微耕机 | 重庆尚翔机电有限公司 | 微耕机 | 1WGFQ2.2-45A | 配套动力型号：NH130汽油机；制造商：重庆宗申通用动力机械有限公司；标定功率(kW)：2.2；标定转速（r/min）：3600； | 功率:2.2kW; | 外形尺寸（长×宽×高)mm：1270×500×900；配套动力:汽油机；标定功率:2.2kW；额定转速:3600r/min；工作幅宽(cm)：45；结构质量（kg）：25；作业速度:0.05-0.2m/s；作业小时生产率:≥0.01hm²/(h•m)；传动方式（发动机输出）：直联式；传动方式（刀辊）：齿轮传动；旋耕刀型号：旱地刀；总安装刀数量(把)：24；主离合器型式：离心离合式。 | 600元 | 2.2 | 购机补贴(非通用类) | 2022-12-31 | 重庆市 | 评阅通过
耕整地机械 | 耕地机械 | 微耕机 | 4kW以下微耕机 | 重庆尚翔机电有限公司 | 微耕机 | 1WGFQ2.2-45B | 配套动力型号：NH130汽油机；制造商：重庆宗申通用动力机械有限公司；标定功率(kW)：2.2；标定转速（r/min）：3600； | 功率:2.2kW; | 外形尺寸（长×宽×高)mm：1270×500×860；配套动力:汽油机；标定功率:2.2kW；额定转速:3600r/min；工作幅宽(cm)：45；结构质量（kg）：28；作业速度:0.05-0.2m/s；作业小时生产率:≥0.01hm²/(h•m)；传动方式（发动机输出）：直联式；传动方式（刀辊）：齿轮传动；旋耕刀型号：旱地刀；总安装刀数量(把)：12；主离合器型式：离心离合式。 | 600元 | 2.2 | 购机补贴(非通用类) | 2022-12-31 | 重庆市 | 评阅通过
耕整地机械 | 耕地机械 | 微耕机 | 4kW以下微耕机 | 重庆五谷通用设备有限公司 | 微耕机 | 1WG1.3-36FQ-ZCA | 配套动力型号：1E44F-E汽油机；制造商：山东华盛中天动力有限公司；标定功率(kW)：1.3；标定转速（r/min）：7000； | 功率:1.3kW; | 配套功率:1.3KW配套动力：1E44F-E额定转速:7000R/MIN结构尺寸(长×宽×高):1175×440×900MM结构质量:14KG耕深:≥111MM耕宽:360MM作业速度:0.05～0.15M/S启动方式:手拉启动背景噪音:43.7(A)碎土率:≥73.3%传动方式:直联式 | 600元 | 1.3 | 购机补贴(非通用类) | 2022-12-31 | 重庆市 | 评阅通过
耕整地机械 | 耕地机械 | 微耕机 | 4kW以下微耕机 | 重庆五谷通用设备有限公司 | 微耕机 | 1WGQD1.8-65 | 发动机：AP156F汽油机、功率：1.8KW、制造商：重庆安来动力机械有限公司 | 功率:1.8kW; | 配套功率:1.8KW配套动力：AP156F汽油机额定转速:3600R/MIN结构尺寸(长×宽×高):1360×660×920MM结构质量:33KG耕宽:650MM作业速度:0.1～0.3M/S启动方式:手拉启动传动方式:皮带传动 | 600元 | 1.8 | 购机补贴(非通用类) | 2025-11-22 | 重庆市 | 评阅通过
耕整地机械 | 耕地机械 | 微耕机 | 4kW以下微耕机 | 重庆五谷通用设备有限公司 | 微耕机 | 1WGQD2.2-65 | 配套动力型号：NH130汽油机；制造商：重庆宗申通用动力机械有限公司；标定功率(kW)：2.2KW；标定转速（r/min）：3600 | 功率:2.2kW; | 配套功率:2.2KW 配套动力:NH130汽油机；额定转速:3600R/MIN；结构尺寸(长×宽×高):1350×660×930MM；结构质量:35KG；耕宽:650MM作业速度:0.05～0.2M/S；启动方式:手拉启动；传动方式:皮带传动 | 600元 | 2.2 | 购机补贴(非通用类) | 2026-02-01 | 重庆市 | 评阅通过
耕整地机械 | 耕地机械 | 微耕机 | 4kW以下微耕机 | 重庆五谷通用设备有限公司 | 微耕机 | 1WGQZ2.5-90A | 配套动力型号：NH150汽油机；制造商：重庆宗申通用动力机械有限公司；标定功率(kW)：2.5KW；标定转速（r/min）：3600 | 功率:2.5kW; | 配套功率:2.5KW 配套动力:NH150汽油机；额定转速:3600R/MIN；结构尺寸(长×宽×高):1600×930×1000MM；结构形式：手持式；耕宽:900MM作业速度:0.1～0.3M/S；启动方式:手拉启动；传动方式:直联全齿传动 | 600元 | 2.5 | 购机补贴(非通用类) | 2026-02-01 | 重庆市 | 评阅通过
耕整地机械 | 耕地机械 | 微耕机 | 4kW以下微耕机 | 重庆五谷通用设备有限公司 | 微耕机 | 1WGQZ2.5-90B | 配套动力型号：NH150汽油机；制造商：重庆宗申通用动力机械有限公司；标定功率(kW)：2.5KW；标定转速（r/min）：3600 | 功率:2.5kW; | 配套功率:2.5KW 配套动力:NH150汽油机；额定转速:3600R/MIN；结构尺寸(长×宽×高):1500×930×1050MM；结构形式：手持式；耕宽:900MM作业速度:0.1～0.3M/S；启动方式:手拉启动；传动方式:直联全齿传动 | 600元 | 2.5 | 购机补贴(非通用类) | 2026-02-01 | 重庆市 | 评阅通过
耕整地机械 | 耕地机械 | 微耕机 | 4kW以下微耕机 | 重庆小耕王农机有限公司 | 微耕机 | 1WG1.8-40FQ-DL | 发动机型号：156F 燃油类型：汽油机 标定功率：1.8KW 标定转速：3600r/min 制造商：重庆润通科技有限公司 排放标准：国二阶段 | 功率:1.8kW; | 传动方式（发动机输出）：皮带传动 传动方式（刀辊）：链条传动 结构型式：手持式 标定功率：1.8KW 标定转速（r/min）：3600 起动方式：手拉起动 燃油种类：汽油 整机外形尺寸长×宽×高（mm）：1400×550×880 作业速度（m/s）：0.05~0.2 工作幅宽（mm）：400 刀辊设计转速（r/min）：280 总安装刀数：16把 旋耕刀型号：旱地刀 主离合器型式：张紧轮式 主离合器状态：常开 | 600元 | 1.8 | 购机补贴(非通用类) | 2024-09-09 | 重庆市 | 评阅通过
耕整地机械 | 耕地机械 | 微耕机 | 4kW以下微耕机 | 重庆鑫源农机股份有限公司 | 微耕机 | 1WGQZ2.2-40A-1 | 发动机信息：NH130；标定功率：2.2kW；制造商：重庆宗申通用动力机械有限公司。 | 功率:2.2kW; | 结构型式：手持式；配套发动机标定功率kW：2.2；配套发动机标定转速r/min：3600；配套发动机起动方式：手拉起动；配套发动机燃油种类：汽油；整机外形尺寸（长×宽×高）mm：1450×470×950；作业速度m/s：0.05~0.2；扶把振动：m/s²：≤50；作业小时生产率hm²/（h•m）：≥0.02；单位作业面积燃油消耗量kg/hm²：≤35；工作幅宽mm：400；发动机输出传动方式：直联；刀辊传动方式：齿轮传动；扶把调整幅度（水平方向）(°)：0；扶把调整幅度（垂直方向）(°)：44；刀辊设计转速r/min：慢档：180；快档：313；刀辊最大回转半径mm：160；刀辊总安装刀数：12；旋耕刀型式：旱地刀；主离合器型式：摩擦片式；主离合器状态：常开。 | 600元 | 2.2 | 购机补贴(非通用类) | 2025-12-27 | 重庆市 | 评阅通过
耕整地机械 | 耕地机械 | 微耕机 | 4kW以下微耕机 | 重庆鑫源农机股份有限公司 | 微耕机 | 1WGQZ2.3-55B | 动力型号：SR1P65F/P、标定功率：2.3kW、制造商：重庆鑫源农机股份有限公司。 | 功率:2.3kW; | 结构型式 ：手持式；配套发动机标定功率kW：2.3；配套发动机标定转速r/min：3600；配套发动机起动方式：手拉起动；配套发动机燃油种类：汽油；整机外形尺寸（长×宽×高）mm：1350×550×880；作业速度m/s：0.05~0.25；扶把振动m/s²：≤50；作业小时生产率hm²/(h•m)：≥0.02；单位作业面积燃油消耗量kg/hm²：≤50；工作幅宽mm：550；发动机输出传动方式：直联；刀辊传动方式：齿轮传动；扶把调整幅度(水平方向)（º）：0；扶把调整幅度（垂直方向）（º）：190；刀辊设计转速r/min：186；刀辊最大回转半径mm：145；刀辊总安装刀数：16把；旋耕刀型式：旱地刀；主离合器型式：摩擦片式；状态：常开。 | 600元 | 2.3 | 购机补贴(非通用类) | 2024-12-25 | 重庆市 | 评阅通过
耕整地机械 | 耕地机械 | 微耕机 | 4kW以下微耕机 | 重庆鑫源农机股份有限公司 | 微耕机 | 1WGQZ2.5-40A-1 | 发动机信息；NH150；标定功率;2.5kW；制造商;重庆宗申通用动力机械有限公司。 | 功率:2.5kW; | 结构型式：手持式；配套发动机标定功率(kW)：2.5；配套发动机标定转速(r/min)：3600；配套发动机起动方式：手拉起动；配套发动机燃油种类：汽油；整机外形尺寸（长×宽×高）mm：1450×470×950；作业速度m/s：0.05~0.2；扶把振动m/s²：≤50；作业小时生产率hm²/（h•m）：≥0.02；单位作业面积燃油消耗量kg/hm²：≤35；工作幅宽mm：400；发动机输出传动方式：直联；刀辊传动方式：齿轮传动；扶把调整幅度（水平方向）(°)：0；扶把调整幅度（垂直方向）(°)：44；刀辊设计转速r/min：快档：313；慢档：180；刀辊最大回转半径mm：160；刀辊总安装刀数：12；旋耕刀型式：旱地刀；主离合器型式：摩擦片式；主离合器状态：常开。 | 600元 | 2.5 | 购机补贴(非通用类) | 2025-12-07 | 重庆市 | 评阅通过
耕整地机械 | 耕地机械 | 微耕机 | 4kW以下微耕机 | 重庆伊格斯机械有限公司 | 微耕机 | 1WG1.5-33FQ-DL | 发动机型号：YGS156F/P；发动机标定功率：1.5KW；发动机标定转速：3600r/min；发动机制造商：重庆蛟马动力科技有限公司：排放阶段：第二阶段。 | 功率:1.5kW; | 配套动力标定功率:1.5KW,标定转速:3600r/min,外形尺寸:1400*480*880mm,发动机输出传动方式:皮带传动,刀棍传动方式:链条传动;旋耕刀型号:旱地刀,总安装刀数:12把,工作宽幅:330mm,主离合器形式:张紧轮式,主离合状态:常开. | 600元 | 1.5 | 购机补贴(非通用类) | 2024-09-09 | 重庆市 | 评阅通过
耕整地机械 | 耕地机械 | 微耕机 | 4kW以下微耕机 | 重庆伊格斯机械有限公司 | 微耕机 | 1WGQD1.5-33 | 发动机型号：YGS156F/P；发动机标定功率：1.5KW；发动机标定转速：3600r/min；发动机制造商：重庆蛟马动力科技有限公司：排放阶段：第二阶段。 | 功率:1.5kW; | 配套动力标定功率:1.5KW,标定转速:3600r/min,外形尺寸:1400*480*880mm,发动机输出传动方式:皮带传动,刀辊传动方式:链条传动;旋耕刀型号:旱地刀,总安装刀数:12把,工作宽幅:330mm,主离合器形式:张紧轮式,主离合状态:常开. | 600元 | 1.5 | 购机补贴(非通用类) | 2025-10-27 | 重庆市 | 评阅通过
耕整地机械 | 耕地机械 | 微耕机 | 4kW以下微耕机 | 重庆伊格斯机械有限公司 | 微耕机 | 1WGQD1.5-33A |  | 功率:1.5kW; | 配套动力标定功率:1.5KW,标定转速:3600r/min,外形尺寸:1220*530*940mm,发动机输出传动方式:皮带传动,刀辊传动方式:链条传动;旋耕刀型号:旱地刀,总安装刀数:12把,工作宽幅:330mm,主离合器形式:张紧轮式,主离合状态:常开. | 600元 | 1.5 | 购机补贴(非通用类) | 2025-08-05 | 重庆市 | 评阅通过
耕整地机械 | 耕地机械 | 微耕机 | 4kW以下微耕机 | 淄博金禾丰农机有限公司 | 微耕机 | 1WGQ1.5-40 | 发动机型号名称：1E48F-E型汽油机； 发动机生产企业：山东华盛农业药械有限责任公司； 发动机标定功率：1.9KW；该机型排放达到《非道路移动机械用小型点燃式发动机排气污染物排放限值与测量方法（中国第一、二阶段）》（GB26133-2010）Ⅱ阶段的要求。 | 功率:1.9kW; | 1WGQ1.5-40型微耕机配套发动机燃油种类 ：汽油 ；整机外形尺寸（长×宽×高） mm： 1370×460×880 ；发动机型号名称：1E48F-E型汽油机； 发动机生产企业：山东华盛农业药械有限责任公司； 发动机标定功率：1.9KW；工作幅宽 mm： 400 ；发动机输出传动方式 ：齿轮传动 ；刀辊传动方式 ：齿轮传动 ； 主离合器型式 ：离心式摩擦片 ；主离合器状态 ： 常开 | 600元 | 1.9 | 购机补贴(非通用类) | 2025-12-29 | 山东省 | 评阅通过
耕整地机械 | 耕地机械 | 微耕机 | 4kW以下微耕机 | 淄博金禾丰农机有限公司 | 微耕机 | 1WGQ1.5-40S | 发动机型号名称：144FA型汽油机； 发动机生产企业：山东华盛中天工程机械有限责任公司； 发动机标定功率：1.5KW；该机型排放达到《非道路移动机械用小型点燃式发动机排气污染物排放限值与测量方法（中国第一、二阶段）》（GB26133-2010）Ⅱ阶段的要求。 | 功率:1.5kW; | 1WGQ1.5-40S型微耕机结构型式 ： 手持式 ；配套发动机型号名称 ： 144FA型汽油机 ；配套发动机生产企业 ：山东华盛农业药械有限责任公司 ；配套发动机标定功率 kW ：1.5 ；配套发动机标定转速 r/min ：6800 ；配套发动机起动方式 ： 手拉自回绳 配套发动机燃油种类 ：汽油 ；整机外形尺寸（长×宽×高） mm： 1370×460×880 ；工作幅宽 mm： 400 ；发动机输出传动方式 ：齿轮传动 ；刀辊传动方式：齿轮传动；刀辊总安装刀数 ：12 ；旋耕刀型式 ：ⅠR130 主离合器型式：离心式摩擦片 ；主离合器状态 ： 常开。 | 600元 | 1.5 | 购机补贴(非通用类) | 2025-12-29 | 山东省 | 评阅通过
耕整地机械 | 耕地机械 | 微耕机 | 4kW以下微耕机 | 淄博金禾丰农机有限公司 | 微型耕耘机 | 1WGQ2.2-35 | 1WGQ2.2-35型微型耕耘机，发动机功率为：2.2KW汽油机；型号为：NH130；生产厂家为：重庆宗申通用动力机械有限公司；该机型排放 达到《非道路移动机械用小型点燃式发动机排气污染物排放限值与测量方法（中国第一、二阶段）》（GB26133-2010）第二阶段的要求。 | 功率:2.2kW; | 1WGQ2.2-35型微型耕耘机,配套发动机生产企业:重庆宗申通用动力机械有限公司;配套发动机型号规格: NH130汽油机;配套发动机标定功率:( kW):2.2; 配套发动机标定转速: r/min:3600;配套动力起动方式:手拉自回绳; 配套发动机燃油种类:汽油; 工作状态外形尺寸(长×宽×高)mm：1350×450×900；传动方式发动机输出：皮带传动；传动方式刀辊：直联；主离合器型式：涨紧离合器式；主离合器状态：常开式. | 600元 | 2.2 | 购机补贴(非通用类) | 2023-12-31 | 山东省 | 评阅通过
耕整地机械 | 耕地机械 | 微耕机 | 4kW以下微耕机 | 淄博金禾丰农机有限公司 | 微型耕耘机 | 1WGQ2.5-75 | 发动机型号名称：NP150汽油机；配套发动机生产企业：重庆宗申通用动力机械有限公司；配套发动机标定功率：2.5KW；该机型排放达到《非道路移动机械用小型点燃式发动机排气污染物排放限值与测量方法（中国第一、二阶段）》（GB26133-2010）Ⅱ阶段的要求。 | 功率:2.5kW; | 1WGQ2.5-75型微型耕耘机, 配套发动机生产企业:重庆宗申通用动力机械有限公司; 配套发动机型号规格: NP150汽油机; 配套发动机标定功率(kW): 2.5; 配套发动机标定转速: (r/min):3600;配套动力起动方式:手拉自回绳; 配套发动机燃油种类:汽油;工作状态外形尺寸(长×宽×高) (mm):1400×750×850;工作幅宽( mm): 75;传动方式发动机输出:齿轮传动;传动方式刀辊:直联; 旋耕刀型号:旱地刀;主离合器型式: 离心摩擦片式;主离合器状态:常开式 | 600元 | 2.5 | 购机补贴(非通用类) | 2023-12-31 | 山东省 | 评阅通过
耕整地机械 | 耕地机械 | 微耕机 | 4kW及以上微耕机 | 安徽嘉泽机械制造有限公司 | 微耕机 | 1WG-4.0Q | 配套发动机型号名称：ZS170F汽油发动机；配套发动机生产企业：重庆宗申通用动力机械有限公司；配套发动机标定功率及转速：4.0kW/3800r/min： | 功率:4kW; | 配套发动机功率:4.0KW；配套动力类型：汽油机；起动方式:手拉起动,传动方式:齿轮传动,耕宽:550mm;工作状态外形尺寸(长×宽×高):1350×600×850mm；主离合器型式：湿式。 | 800元 | 4.0 | 购机补贴(非通用类) | 2023-12-31 | 安徽省 | 评阅通过
耕整地机械 | 耕地机械 | 微耕机 | 4kW及以上微耕机 | 费县华源农业装备工贸有限公司 | 微耕机 | 1WG-4.6Q | 配套173F/P汽油机，标定功率4.6KW,标定转速3600r/min，制造商：重庆鼎工机电有限公司， 国二排放标准 | 功率:4.6kW; | 结构型式：前置式；配套173F/P型汽油机，标定功率4.6KW,标定转速3600r/min，制造商：重庆鼎工机电有限公司，发动机启动方式：手拉式；燃油种类:汽油；外形尺寸：1780*870*990mm;作业速度0.1-0.3m/s；作业小时生产率0.06~0.12h㎡/（h.m);扶把振动≤10m/s²， 单位面积燃油消耗量:≤28kg/h㎡；耕宽:850mm；发动机输出传动方式:皮带式 ；刀辊传动方式：链传动；扶把调整幅度:水平方向180度、垂直方向40度； 刀辊转速:低档130，高档150（r/min）； 刀辊最大回转半径:165 mm；安装刀数:24把 ；旋耕刀型号:S150 ；主离合器型式:牙嵌式； 主离合器状态：常开。 | 800元 | 4.6 | 购机补贴(非通用类) | 2024-12-30 | 山东省 | 评阅通过
耕整地机械 | 耕地机械 | 微耕机 | 4kW及以上微耕机 | 费县华源农业装备工贸有限公司 | 微耕机 | 1WG-4Q | 配套170F汽油机，标定功率4.0KW,制造企业：山东华盛中天机械集团股份有限公司，国二排放。 | 功率:4.0kW; | 结构型式：前置式；配套170F汽油机，标定功率4.0KW,制造企业：山东华盛中天机械集团股份有限公司，发动机启动方式：手拉式；燃油种类:汽油；外形尺寸：1750*870*945mm;作业速度0.1-0.2m/s；作业小时生产率0.06~0.12h㎡/（h.m);扶把振动≤10m/s²， 单位面积燃油消耗量:≤27kg/h㎡；耕宽:850mm；发动机输出传动方式:皮带式 ；刀辊传动方式：链传动；扶把调整幅度:水平方向180度、垂直方向40度； 刀辊转速:低档130，高档150（r/min）； 刀辊最大回转半径:165 mm；安装刀数:24把 ；旋耕刀型号:S150 ；主离合器型式:牙嵌式； 主离合器状态：常开。 | 800元 | 4.0 | 购机补贴(非通用类) | 2024-12-30 | 山东省 | 评阅通过
耕整地机械 | 耕地机械 | 微耕机 | 4kW及以上微耕机 | 费县华源农业装备工贸有限公司 | 微耕机 | 1WGQ4-85 | 配套170F汽油机，标定功率4.0KW,制造企业：重庆鼎工机电有限公司，国二排放。 | 功率:4.0kW; | 结构型式：前置式；配套170F汽油机，标定功率4.0KW,制造企业：重庆鼎工机电有限公司，发动机启动方式：手拉式；燃油种类:汽油；外形尺寸：1750*870*945mm;作业速度0.0.06-0.12m/s；作业小时生产率0.1~0.2h㎡/（h.m);单位面积燃油消耗量:≤27kg/h㎡；扶把振动≤10m/s²，作业幅宽:850mm；发动机输出传动方式:皮带传动 ；刀辊传动方式：链条传动；扶把调整幅度:水平方向左右各45度、垂直方向40度； 刀辊转速:低档130，高档150（r/min）； 刀辊最大回转半径:165 mm；安装刀数:24把 ；旋耕刀型号:165 ；主离合器型式:牙嵌式； 主离合器状态：常开。 | 800元 | 4.0 | 购机补贴(非通用类) | 2022-12-31 | 山东省 | 评阅通过
耕整地机械 | 耕地机械 | 微耕机 | 4kW及以上微耕机 | 桂林高新区科丰机械有限责任公司 | 微耕机 | 1WG4.0-100A | 1、配套动力型号：发动机型号：ZX170F汽油机；2、标定功率（kW）：4.0；3、制造商：重庆展雄机械制造机械有限公司；4、排放阶段：第Ⅱ阶段。 | 功率:4.0kW; | 1、结构型式：手持式；2、外形尺寸mm:1450×950×1020；3、配套发动机标定功率kW：4.0；4、配套发动机标定转速r/min：3600；5、刀辊传动方式：齿轮传动；6、发动机输出传动方式：直联；6、主离合器型式：摩擦片式；7、刀辊最大回转半径 mm：180；8、总安装刀数：24；9、耕深 cm：10；10、工作幅宽mm：1000。 | 800元 | 4.0 | 购机补贴(非通用类) | 2026-05-27 | 广西壮族自治区 | 评阅通过
耕整地机械 | 耕地机械 | 微耕机 | 4kW及以上微耕机 | 桂林高新区科丰机械有限责任公司 | 微耕机 | 1WG4.0-100B | 1、配套动力型号：发动机型号：ZX170F汽油机；2、标定功率（kW）：4.0；3、制造商：重庆展雄机械制造机械有限公司；4、排放阶段：第Ⅱ阶段。 | 功率:4.0kW; | 1、结构型式：手持式；2、外形尺寸mm:1350×970×1120；3、配套发动机标定功率kW：4.0；4、配套发动机标定转速r/min：3600；5、刀辊传动方式：齿轮传动；6、发动机输出传动方式：直联；6、主离合器型式：摩擦片式；7、刀辊最大回转半径 mm：180；8、总安装刀数：24；9、耕深 cm：10；10、工作幅宽mm：1000。 | 800元 | 4.0 | 购机补贴(非通用类) | 2026-05-27 | 广西壮族自治区 | 评阅通过
耕整地机械 | 耕地机械 | 微耕机 | 4kW及以上微耕机 | 桂林高新区科丰机械有限责任公司 | 微耕机 | 1WG4.5-70A | 1、配套动力型号：发动机型号：JM177F/P型汽油机；2、标定功率（kW）：4.5；3、制造商：重庆蛟马动力科技有限公司；4、排放阶段：第Ⅱ阶段。 | 功率:4.5kW; | 1、结构型式：后置式；2、外形尺寸mm:1600×750×1100；3、配套发动机标定功率kW：4.5；4、配套发动机标定转速r/min：3600；5、刀辊传动方式：齿轮传动；6、发动机输出传动方式：皮带传动；6、主离合器型式：皮带张紧式；7、刀辊最大回转半径 mm：160；8、总安装刀数：18；9、耕深 cm：10；10、工作幅宽mm：700。 | 800元 | 4.5 | 购机补贴(非通用类) | 2026-05-27 | 广西壮族自治区 | 评阅通过
耕整地机械 | 耕地机械 | 微耕机 | 4kW及以上微耕机 | 桂林高新区科丰机械有限责任公司 | 微耕机 | 1WG4.5-70B | 1、配套动力型号：发动机型号：JM177F/P型汽油机；2、标定功率（kW）：4.5；3、制造商：重庆蛟马动力科技有限公司；4、排放阶段：第Ⅱ阶段。 | 功率:4.5kW; | 1、结构型式：后置式；2、外形尺寸mm:1700×750×1100；3、配套发动机标定功率kW：4.5；4、配套发动机标定转速r/min：3600；5、刀辊传动方式：齿轮传动；6、发动机输出传动方式：皮带传动；6、主离合器型式：皮带张紧式；7、刀辊最大回转半径 mm：160；8、总安装刀数：18；9、耕深 cm：10；10、工作幅宽mm：700。 | 800元 | 4.5 | 购机补贴(非通用类) | 2026-05-27 | 广西壮族自治区 | 评阅通过
耕整地机械 | 耕地机械 | 微耕机 | 4kW及以上微耕机 | 河北丰顺机械科技有限公司 | 微耕机 | 1WGQ-4.1-90 | 发动机型号名称：AP170FA(D)汽油机；发动机生产企业：重庆安来动力机械有限公司；发动机标定功率：4.1kW；排放阶段；国IV。 | 功率:4.1kW; | 结构型式：前置式；标定功率：4.1kW；标定转速：3600r/min；起动方式：反冲式手拉启动；燃油种类：汽油；外形尺寸（长×宽×高）：1400×930×1030mm；作业速度：0.4-0.8m/s；扶把振动:≤50m/s²；作业小时生产率：0.12-0.20hm²/(h·m)；单位作业面积燃油消耗量：≤12kg/hm²；工作幅宽：900mm；发动机输出传动方式：直联；刀辊传动方式：皮带；扶把调整幅度（水平方向）：360º；扶把调整幅度（垂直方向）20º；刀辊设计转速：130r/min；刀辊最大回转半径：180mm；刀辊总安装刀数：24；旋耕刀型号：旱地刀；主离合器型式：无级变速；主离合器状态：常开。 | 800元 | 4.1 | 购机补贴(非通用类) | 2025-12-29 | 河北省 | 评阅通过
耕整地机械 | 耕地机械 | 微耕机 | 4kW及以上微耕机 | 河北丰顺机械科技有限公司 | 微耕机 | 1WGQ-4.1-90A | 发动机型号名称：AP170FA(D)汽油机；发动机生产企业：重庆安来动力机械有限公司；发动机标定功率：4.1kW；排放阶段；国lV。 | 功率:4.1kW; | 结构型式：前置式；发动机标定功率：4.1kW；发动机标定转速：3600r/min；发动机起动方式：反冲式手拉启动；发动机燃油种类：汽油；整机外形尺寸（长×宽×高）1400×930×1030mm；作业速度：0.4-0.8m/s；扶把振动：≤50m/s²；作业小时生产率0.12-0.20hm²/(h·m)；单位作业面积燃油消耗量：≤12kg/hm²；工作幅宽：900mm；发动机输出传动方式：直联；刀辊传动方式：皮带；扶把调整幅度（水平方向）360º：扶把调整幅度（垂直方向）20º；刀辊设计转速：130r/min；刀辊最大回转半径：180mm；刀辊总安装刀数：18；旋耕刀型号：旱地刀；主离合器型式：无级变速；主离合器状态：常开。 | 800元 | 4.1 | 购机补贴(非通用类) | 2025-12-29 | 河北省 | 评阅通过
耕整地机械 | 耕地机械 | 微耕机 | 4kW及以上微耕机 | 河北丰顺机械科技有限公司 | 微耕机 | 1WGQ-4-90A | 发动机型号名称：FC170-1 汽油机；发动机生产企业：重庆涪柴动力机械制造有限公司；发动机标定功率4.0kW；发动机标定转速3600r/min；发动机起动方式：反冲式手拉启动；燃油种类：汽油。 | 功率:4.0kW; | 结构型式：手持式；发动机标定功率：4.0kW；燃油种类：汽油；整机外形尺寸（长×宽×高）：1480×900×980mm；作业速度：0.2-0.6m/s；扶把振动：≤50m/s²；作业小时生产率：0.05-0.17hm²/(h·m)；单位作业面积燃油消耗量：≤12kg/hm²；工作幅宽：900mm：发动机输出传动方式：直联；刀辊传动方式：齿轮传动；扶把调整幅度（水平方向）：90º扶把调整幅度（垂直方向）：30º；刀辊设计转速：130r/min；刀辊最大回转半径：160mm；刀辊总安装刀数：24；旋耕刀型式：旱地刀；主离合器型式：摩擦片式；主离合器状态：常开。 | 800元 | 4.0 | 购机补贴(非通用类) | 2026-05-23 | 河北省 | 评阅通过
耕整地机械 | 耕地机械 | 微耕机 | 4kW及以上微耕机 | 昆明鸿溪机电有限公司 | 微耕机 | 1WG4.0Q-40 | 配套发动机型号名称：SR1P70F/P汽油机；生产企业：重庆鑫源农机股份有限公司；标定功率：4.05kW；标定转速：3600r/min；起动方式：手拉反冲式；燃油种类：92号汽油 | 功率:4.05kW; | 配套发动机标定功率：4.05kW； | 800元 | 4.05 | 购机补贴(非通用类) | 2025-12-28 | 云南省 | 评阅通过
耕整地机械 | 耕地机械 | 微耕机 | 4kW及以上微耕机 | 莱州市庆源机械有限公司 | 微型耕耘机 | 1WG6-70F | 发动机型号：KAGS450-2型柴油机；发动机厂家：无锡凯奥动力机械有限公司；发动机标定功率：6.3kW；发动机标定转速:3600r/min | 功率:6.3kW; | 外形尺寸（长×宽×高)mm：1610×750×970；工作幅宽(mm)：700；发动机输出传动方式：齿轮传动；刀辊传动方式：链条传动；旋耕刀型式：T160；刀辊总安装刀数：18；主离合器型式：摩擦片式 | 800元 | 6.3 | 购机补贴(非通用类) | 2025-12-29 | 山东省 | 评阅通过
耕整地机械 | 耕地机械 | 微耕机 | 4kW及以上微耕机 | 莱州市庆源机械有限公司 | 微型耕耘机 | 1WGQ4-70A | 发动机型号：FC170型汽油机；发动机厂家：重庆涪柴动力机械制造有限公司；发动机标定功率：4kW；发动机标定转速:3600r/min | 功率:4kW; | 外形尺寸（长×宽×高)mm：1540×760×990；工作幅宽(mm)：700；发动机输出传动方式：齿轮传动；刀辊传动方式：链条传动；旋耕刀型式：T160；刀辊总安装刀数：18；主离合器型式：摩擦片式 | 800元 | 4 | 购机补贴(非通用类) | 2025-12-29 | 山东省 | 评阅通过
耕整地机械 | 耕地机械 | 微耕机 | 4kW及以上微耕机 | 莱州市庆源机械有限公司 | 微型耕耘机 | 1WGQ4-70B | 发动机型号：FC170型汽油机；发动机厂家：重庆涪柴动力机械制造有限公司；发动机标定功率：4kW；发动机标定转速:3600r/min | 功率:4kW; | 外形尺寸（长×宽×高)mm：1840×740×880；工作幅宽(mm)：700；发动机输出传动方式：皮带传动；刀辊传动方式：齿轮传动；旋耕刀型式：T185；刀辊总安装刀数：18；主离合器型式：涨紧轮式 | 800元 | 4 | 购机补贴(非通用类) | 2025-12-29 | 山东省 | 评阅通过
耕整地机械 | 耕地机械 | 微耕机 | 4kW及以上微耕机 | 莱州市庆源机械有限公司 | 微型耕耘机 | 1WGQ4-70D | 发动机型号：FC170型汽油机；发动机厂家：重庆涪柴动力机械制造有限公司；发动机标定功率：4kW；发动机标定转速:3600r/min | 功率:4kW; | 外形尺寸（长×宽×高)mm：1560×690×980；工作幅宽(mm)：700；发动机输出传动方式：齿轮传动；刀辊传动方式：轴传动；旋耕刀型式：T160；刀辊总安装刀数：18；主离合器型式：摩擦片式 | 800元 | 4 | 购机补贴(非通用类) | 2025-12-29 | 山东省 | 评阅通过
耕整地机械 | 耕地机械 | 微耕机 | 4kW及以上微耕机 | 兰州丰农农业机械服务有限公司 | 微耕机 | 1WGFQ4.0-72 |  | 功率:4kW; | 型号名称 1WGFQ4.0-72型微耕机 结构型式 手持式 配套发动机型号名称 YH170F/P汽油发动机 配套发动机生产企业 重庆耀虎动力机械有限公司 配套发动机标定功率 4.0kW 配套发动机标定转速 3600r/min 配套发动机起动方式 手拉起动 配套发动机燃油种类 汽油 整机外形尺寸（长×宽×高） 1520×750×1000mm 作业速度 0.1～0.3m/s 扶把振动 ≤50m/s2 作业小时生产率 ≥0.04hm2/(h·m) 单位作业面积燃油消耗量 ≤35kg/hm2 工作幅宽 720mm 发动机输出传动方式 直联 刀辊传动方式 齿轮传动 扶把调整幅度（水平方向）不可调 扶把调整幅度（垂直方向）60º 刀辊设计转速 130r/min 刀辊最大回转半径 180mm 刀辊总安装刀数 24 旋耕刀型号 旱地刀 主离合器型式 摩擦片 主离合器状态 常开 | 800元 | 4 | 购机补贴(非通用类) | 2025-11-06 | 甘肃省 | 评阅通过
耕整地机械 | 耕地机械 | 微耕机 | 4kW及以上微耕机 | 邻水县薪宇机械制造有限公司 | 微耕机 | 1WG-4.0Q | 配套发动机型号：170F/P型风冷汽油微耕机，配套发动机标定功率：4.02kW，配套发动机生产企业：重庆宏美科技有限公司，排放标准：汽油国二排放标准 | 功率:4.02kW; | 型号名称：170F/P风冷汽油发动机，结构型式：手持式，额定功率：4.02kw，额定转速：3600r/min，起动方式：手拉反冲起动，燃油种类：汽油，外形尺寸(长×宽×高)：1530mm×1000mm×920mm，作业速度：0.1-0.3m/s，扶把振动：≤40m/s，燃油消耗量≤36kg/ hm²，工作幅宽：1000mm，发动输岀传动方式：直联，传动方式：齿轮，刀辊转速：快档120r/min、慢档80 r/min，刀辊最大回转半径：180mm，总安装刀数：24把、旋耕刀型号：非标旱地刀、主离合器型式：摩擦片式、主离合器状态：常开式。 | 800元 | 4.02 | 购机补贴(非通用类) | 2024-11-14 | 四川省 | 评阅通过
耕整地机械 | 耕地机械 | 微耕机 | 4kW及以上微耕机 | 临沂沃瑞农业机械有限公司 | 微型耕耘机 | 1WG4.0-65FQ-ZC | 发动机型号：LC1P70FG汽油发动机;系族名称：G20D60S0196P02;厂牌：隆鑫（LONCIN）;排放阶段：国二；标签的位置：风扇罩外表面；制造商的名称：隆鑫通用动力股份有限公司；生产厂地址：中国重庆市九龙坡区九龙工业园华龙大道99号 | 功率:4.0kW; | 型号名称:1WG4.0-65FQ-ZC 微型耕耘机;结构型式:手持式;标定功率:4.0kw;标定转速:3600r/min;起动方式:手拉式自回绳;外形尺寸(长x宽x高):1370x730x840mm;工作状态结构质量:64kg;传动方式:齿轮传动;连接方式:直连;刀辊设计转速:225r/min最大回转半径:150mm;总安装刀数:16把;旋耕刀型式:150;主离合器型式:离心蹄式摩擦片;耕宽:650mm;耕深:≥100mm;作业速度:0.1~0.3m/s;作业小时生产率:0.03~0.07hm²/(h●m);单位作业面积燃油消耗量:≤22kg/hm²; | 800元 | 4.0 | 购机补贴(非通用类) | 2025-07-06 | 山东省 | 评阅通过
耕整地机械 | 耕地机械 | 微耕机 | 4kW及以上微耕机 | 临沂沃瑞农业机械有限公司 | 微型耕耘机 | 1WG4-65FQ-ZC | 发动机型号：1P75F汽油发动机;系族名称：G20D60S0224P07;厂牌：隆鑫（LONCIN）;排放阶段：国二；标签的位置：风扇罩或油箱外表面；制造商的名称：隆鑫通用动力股份有限公司；生产厂地址：中国重庆市九龙坡区九龙工业园华龙大道99号 | 功率:4.0kW; | 型号名称:1WG4-65FQ-ZC 微型耕耘机;结构型式:手持式;标定功率:4.0kw;标定转速:3600r/min;起动方式:手拉式自回绳;外形尺寸(长x宽x高):1370x870x880mm;工作状态结构质量:72kg;传动方式:齿轮传动;连接方式:直连;设计转速: r/min慢档：150 快档：230;最大回转半径:150mm;总安装刀数:16把;旋耕刀型式:150;主离合器型式:油浸蹄式摩擦片;耕宽:650mm;耕深:≥100mm;作业速度:0.1~0.3m/s;作业小时生产率:0.03~0.07hm²/(h●m);单位作业面积燃油消耗量:≤22kg/hm²; | 800元 | 4.0 | 购机补贴(非通用类) | 2025-07-06 | 山东省 | 评阅通过
耕整地机械 | 耕地机械 | 微耕机 | 4kW及以上微耕机 | 临沂沃瑞农业机械有限公司 | 微型耕耘机 | 1WG4-80FQ-ZC | 发动机型号：YGS170F/P汽油发动机;系族名称：G20I01S0212001;厂牌：SEHNGYING胜鹰、众牛、福丰;排放阶段：国二；标签的位置：导风罩；制造商的名称：重庆伊格斯机械有限公司；生产厂地址：重庆市铜梁工业园区金山大道23号 | 功率:4.0kW; | 型号名称：1WG4-80FQ-ZC 微型耕耘机；结构型式：前置式；标定功率：4.0kw；标定转速：3600r/min；起动方式：手拉式自回绳；外形尺寸(长x宽x高)：1550x700x980mm；工作状态结构质量：70kg；传动方式：齿轮传动；连接方式：直连；设计转速：r/min 慢档：90 快档：130；最大回转半径：150mm；总安装刀数：18把；旋耕刀型式：150；主离合器型式：油浸式摩擦片；耕宽：800mm；耕深：≥100mm；作业速度：0.1~0.3m/s；作业小时生产率：≥0.04hm²/(h●m)；单位作业面积燃油消耗量：≤35kg/hm²； | 800元 | 4.0 | 购机补贴(非通用类) | 2025-07-06 | 山东省 | 评阅通过
耕整地机械 | 耕地机械 | 微耕机 | 4kW及以上微耕机 | 洛阳地格乐机械有限公司 | 微耕机 | 1WGQ-4.2-90D型微耕机 | 配套动力生产企业：重庆宗申通用动力机械有限公司，配套动力型号规格：1P72F/P-G，配套动力结构型式：单缸、立式、风冷、四冲程，配套动力标定功率/转速：4.2/3800kW / r/min，配套动力起动方式：手拉反冲，配套动力燃油种类：汽油，排放阶段：第二阶段 | 功率:4.2kW; | 整机工作状态外形尺寸（长×宽×高）：1450×900×930mm，整机工作幅宽：900mm，整机结构质量（无工作部件）：48kg，整机结构比质量（无工作部件）：11.4kg/kW，整机最高行驶速度：8㎞/h，整机最高理论前进速度：9㎞/h，配套动力生产企业：重庆宗申通用动力机械有限公司，配套动力型号规格：1P72F/P-G，配套动力结构型式：单缸、立式、风冷、四冲程，配套动力标定功率/转速：4.2/3800kW / r/min，配套动力起动方式：手拉反冲，配套动力燃油种类：汽油，排放阶段：第二阶段，发动机至变速箱联结方式：直联式，变速箱至刀辊联接方式：直联式，变速箱箱体材质：QT450，握持运行控制装置结构型式：机械联动装置，扶把调整幅度垂直方向：54º，耕作部件防护装置宽度：900，耕作部件防护装置后部：60，耕作部件防护装置：两扶手末端连线的中点在水平面的投影和旋转部件外缘在同一水平面内的投影之间的距离：900mm，刀辊设计档位转速：230，刀辊最大回转半径：150，刀辊总安装刀数：24，旋耕刀型号：PⅡ150，旋耕刀型式：刀盘式，旋耕刀成型工艺：锻造成型，旋耕刀材质：65Mn，主离合器型式：湿式离心式、干式离心式，主离合器状态：常分离，限深装置结构型式：立杆式，限深装置深度调节方式：手动限位孔调节，阻力棒材质：65Mn，阻力棒硬度：HRC 35~45 | 800元 | 4.2 | 购机补贴(非通用类) | 2026-06-28 | 河南省 | 评阅通过
耕整地机械 | 耕地机械 | 微耕机 | 4kW及以上微耕机 | 洛阳地格乐机械有限公司 | 微耕机 | 1WGQ-4.3-90D型微耕机 | 配套动力生产企业：重庆润通科技有限公司，配套动力型号规格：RV240，配套动力结构型式：单缸、立式、风冷、四冲程，配套动力标定功率/转速：4.3/3600kW / r/min，配套动力起动方式：电起动，配套动力燃油种类：汽油，排放阶段：第二阶段 | 功率:4.3kW; | 整机工作状态外形尺寸（长×宽×高）：1450×900×950mm，整机工作幅宽：900mm，整机结构质量（无工作部件）：50kg，整机结构比质量（无工作部件）：11.6kg/kW，整机最高行驶速度：8㎞/h，整机最高理论前进速度：9㎞/h，配套动力生产企业：重庆润通科技有限公司，配套动力型号规格：RV240，配套动力结构型式：单缸、立式、风冷、四冲程，配套动力标定功率/转速：4.3/3600kW / r/min，配套动力起动方式：电起动，配套动力燃油种类：汽油，排放阶段：第二阶段，发动机至变速箱联结方式：直联式，变速箱至刀辊联接方式：直联式，变速箱箱体材质：QT450，握持运行控制装置结构型式：机械联动装置，扶把调整幅度垂直方向：54º，耕作部件防护装置宽度：900，耕作部件防护装置后部：60，耕作部件防护装置：两扶手末端连线的中点在水平面的投影和旋转部件外缘在同一水平面内的投影之间的距离：900mm，刀辊设计档位转速：230，刀辊最大回转半径：150，刀辊总安装刀数：24，旋耕刀型号：PⅡ150，旋耕刀型式：刀盘式，旋耕刀成型工艺：锻造成型，旋耕刀材质：65Mn，主离合器型式：鼓式离合器，主离合器状态：常分离，限深装置结构型式：立杆式，限深装置深度调节方式：手动限位孔调节，阻力棒材质：65Mn，阻力棒硬度：HRC 35~45 | 800元 | 4.3 | 购机补贴(非通用类) | 2026-06-28 | 河南省 | 评阅通过
耕整地机械 | 耕地机械 | 微耕机 | 4kW及以上微耕机 | 洛阳地格乐机械有限公司 | 微耕机 | 1WGQ-4.4-90D型微耕机 | 配套动力生产企业：重庆力帆内燃机有限公司，配套动力型号规格：1P75FV，配套动力结构型式：单缸、立式、风冷、四冲程，配套动力标定功率/转速：4.4/3600kW/r/min，配套动力起动方式：手拉反冲，配套动力燃油种类：汽油，排放阶段：第二阶段 | 功率:4.4kW; | 整机工作状态外形尺寸（长×宽×高）：1450×900×950mm，整机工作幅宽：900mm，整机结构质量（无工作部件）：55kg，整机结构比质量（无工作部件）：12.5kg/kW，整机最高行驶速度：8㎞/h，整机最高理论前进速度：9㎞/h，配套动力生产企业：重庆力帆内燃机有限公司，配套动力型号规格：1P75FV，配套动力结构型式：单缸、立式、风冷、四冲程，配套动力标定功率/转速：4.4/3600kW/r/min，配套动力起动方式：手拉反冲，配套动力燃油种类：汽油，排放阶段：第二阶段，发动机至变速箱联结方式：直联式，变速箱至刀辊联接方式：销轴式，变速箱箱体材质：QT450，握持运行控制装置结构型式：机械联动装置，扶把调整幅度垂直方向：54º，耕作部件防护装置宽度：670，耕作部件防护装置后部：60，耕作部件防护装置：两扶手末端连线的中点在水平面的投影和旋转部件外缘在同一水平面内的投影之间的距离：900mm，刀辊设计档位转速：230、153，刀辊最大回转半径：150，刀辊总安装刀数：24，旋耕刀型号：PⅡ150，旋耕刀型式：刀盘式（刀盘距离135mm），旋耕刀成型工艺：锻造成型，旋耕刀材质：65Mn，主离合器型式：湿式离心式、鼓式，主离合器状态：常分离，限深装置结构型式：立杆式，限深装置深度调节方式：手动限位孔调节，阻力棒材质：65Mn，阻力棒硬度：HRC 35~45 | 800元 | 4.4 | 购机补贴(非通用类) | 2026-06-28 | 河南省 | 评阅通过
耕整地机械 | 耕地机械 | 微耕机 | 4kW及以上微耕机 | 洛阳地格乐机械有限公司 | 微耕机 | 1WGQ-4-90A | 型号：DV225 汽油机；制造商：重庆大江动力设备制造有限公司 ；标定功率：4KW ； 标定转速3600r/min.排放阶段：国二 | 功率:4.0kW; | 配套发动机生产企业：重庆大江动力设备制造有限公司；配套发动机型号名称：DV225；汽油机,标定功率4KW,标定转速3600r/min,启动方式:手拉反冲,外形尺寸:1400×900×850,工作幅宽900mm,作业速度：0.3～0.8m/s；作业小时生产率：0.1～0.26h㎡/(h·m)；单位作业面积燃油消耗量：12～15kg/h㎡；传动方式:齿轮传动,扶把调整幅度:上下45度,刀辊设计转速：180r/min；刀辊最大回转半径：150mm；旋耕刀型号：IIIS150;总安装刀数量(把)：24;主离合器:干式离心式,状态:常开 | 800元 | 4.0 | 购机补贴(非通用类) | 2022-12-31 | 河南省 | 评阅通过
耕整地机械 | 耕地机械 | 微耕机 | 4kW及以上微耕机 | 洛阳地格乐机械有限公司 | 微耕机 | 1WGQ-4-90A1 | 配套动力型号：1P70FV-2；制造商：重庆力帆内燃机有限公司 ；标定功率(kW)：4；标定转速（r/min）：3600；排放标准：国二阶段。 | 功率:4.0kW; | "结构型式：手持式；配套发动机型号名称：1P70FV-2型汽油发动机；配套发动机生产企业：重庆力帆内燃机有限公司；配套发动机标定功率：4kW；配套发动机标定转速：3600r/min；配套发动机起动方式：手拉反冲；配套发动机燃油种类： 汽油；外形尺寸:1400×900×850,作业速度：0.3～0.8m/s；扶把振动：≤15.9m/s²；作业小时生产率：0.1～0.26h㎡/(h·m)；单位作业面积燃油消耗量：12～15kg/h㎡；工作幅宽900mm;结构质量：60KG;传动方式（发动机输出）:齿轮传动；传动方式（刀辊）：齿轮传动；扶把调整幅度（水平方向）：100（º）；扶把调整幅度（垂直方向）：60（º）；刀辊设计转速：高速230/中速155r/min；刀辊最大回转半径：150mm；旋耕刀型号：IIIS150;总安装刀数量(把)：24;主离合器型式:干式离合器；主离合器状态：常开。" | 800元 | 4.0 | 购机补贴(非通用类) | 2025-03-30 | 河南省 | 评阅通过
耕整地机械 | 耕地机械 | 微耕机 | 4kW及以上微耕机 | 洛阳地格乐机械有限公司 | 微耕机 | 1WGQ-4-90B | 型号：DV225 汽油机；制造商：重庆大江动力设备制造有限公司 ；标定功率：4KW 标定转速3600r/min.排放阶段：国二 | 功率:4.0kW; | 配套发动机生产企业：重庆大江动力设备制造有限公司；配套发动机型号名称：DV225；汽油机,标定功率4KW,标定转速3600r/min,启动方式:手拉反冲,外形尺寸:1450×900×835,工作幅宽900mm,作业速度：0.3～0.8m/s；作业小时生产率：0.1～0.26h㎡/(h·m)；单位作业面积燃油消耗量：12～15kg/h㎡；传动方式:齿轮传动,扶把调整幅度:上下45度,刀辊设计转速：180r/min；刀辊最大回转半径：150mm；旋耕刀型号：IIIS150;总安装刀数量(把)：24;主离合器:干湿式离心式,状态:常开 | 800元 | 4.0 | 购机补贴(非通用类) | 2022-12-31 | 河南省 | 评阅通过
耕整地机械 | 耕地机械 | 微耕机 | 4kW及以上微耕机 | 洛阳地格乐机械有限公司 | 微耕机 | 1WGQ-4-90B1 | 发动机生产厂：重庆力帆内燃机有限公司 型号1P70FV-2 汽油机 额定净功率/转速（KW/r/min）:4/3600 排放阶段：国二 | 功率:4.0kW; | "结构型式：手持式；配套发动机型号名称：1P70FV-2型汽油发动机；配套发动机生产企业：重庆力帆内燃机有限公司,标定功率4KW,标定转速3600r/min,启动方式:手拉反冲,配套发动机燃油种类： 汽油；外形尺寸:1450×900×850,作业速度：0.3～0.8m/s；扶把振动：≤15.9m/s²；作业小时生产率：0.1～0.26h㎡/(h·m)；单位作业面积燃油消耗量：12～15kg/h㎡；工作幅宽900mm,传动方式:齿轮传动,扶把调整幅度:上下60度,水平100度，刀辊设计转速：高速230/中速155r/min；刀辊最大回转半径：150mm；旋耕刀型号：IIIS150;总安装刀数量(把)：24;主离合器:湿式离合器；主离合器状态：常开。" | 800元 | 4.0 | 购机补贴(非通用类) | 2025-03-30 | 河南省 | 评阅通过
耕整地机械 | 耕地机械 | 微耕机 | 4kW及以上微耕机 | 洛阳地格乐机械有限公司 | 微耕机 | 1WGQ-4-90C | 型号：DV225 汽油机；制造商：重庆大江动力设备制造有限公司 ；标定功率：4KW 标定转速3600r/min. | 功率:4.0kW; | 配套发动机生产企业：重庆大江动力设备制造有限公司；配套发动机型号名称：DV225；汽油机,标定功率4KW,标定转速3600r/min,启动方式:手拉反冲,外形尺寸:1435×900×840,工作幅宽900mm,作业速度：0.3～0.8m/s；作业小时生产率：0.1～0.26h㎡/(h·m)；单位作业面积燃油消耗量：12～15kg/h㎡；传动方式:齿轮传动,扶把调整幅度:上下45度,刀辊设计转速：180r/min；刀辊最大回转半径：150mm；旋耕刀型号：IIIS150;总安装刀数量(把)：24;主离合器:单向离合器,状态:常开 | 800元 | 4.0 | 购机补贴(非通用类) | 2022-12-31 | 河南省 | 评阅通过
耕整地机械 | 耕地机械 | 微耕机 | 4kW及以上微耕机 | 洛阳地格乐机械有限公司 | 微耕机 | 1WGQ-4-90C1 | 配套动力型号：DV225；制造商：重庆大江动力设备制造有限公司；标定功率(kW)：4；标定转速（r/min）：3600；排放标准：国二阶段。 | 功率:4.0kW; | "结构型式：手持式；配套发动机型号名称：DV225型汽油发动机；配套发动机生产企业：重庆大江动力设备制造有限公司；配套发动机标定功率：4kW；配套发动机标定转速：3600±150r/min；配套发动机起动方式：手拉反冲；配套发动机燃油种类： 汽油；外形尺寸:1435×900×840,作业速度：0.3～0.8m/s；扶把振动：≤15.9m/s²；作业小时生产率：0.1～0.26h㎡/(h·m)；单位作业面积燃油消耗量：12～15kg/h㎡；工作幅宽900mm;结构质量：60KG;传动方式（发动机输出）:齿轮传动；传动方式（刀辊）：齿轮传动；扶把调整幅度（水平方向）：100（º）；扶把调整幅度（垂直方向）：60（º）；刀辊设计转速：高速230/中速155r/min；刀辊最大回转半径：150mm；旋耕刀型号：IIIS150;总安装刀数量(把)：24;主离合器型式:单向离合器；主离合器状态：常开。" | 800元 | 4.0 | 购机补贴(非通用类) | 2025-03-30 | 河南省 | 评阅通过
耕整地机械 | 耕地机械 | 微耕机 | 4kW及以上微耕机 | 洛阳地格乐机械有限公司 | 微耕机 | 1WGQ-4-90D2 | 配置：重庆力帆内燃机有限公司 170F-T1,型汽油机,标定功率4KW,标定转速3600r/min,启动方式:手拉反冲,排放标准：国二阶段。 | 功率:4.0kW; | 结构型式：手持式；配套发动机型号名称：170F-T1型汽油发动机；配套发动机生产企业：重庆力帆内燃机有限公司；配套发动机标定功率：4kW；配套发动机标定转速：3600r/min；配套发动机起动方式：手拉反冲；配套发动机燃油种类： 汽油；外形尺寸:1400×900×850,作业速度：0.3～0.8m/s；扶把振动：≤15.9m/s²；作业小时生产率：0.1～0.26h㎡/(h·m)；单位作业面积燃油消耗量：12～15kg/h㎡；工作幅宽900mm;结构质量：60KG;传动方式（发动机输出）:齿轮传动；传动方式（刀辊）：齿轮传动；扶把调整幅度（垂直方向）：160（º）；刀辊设计转速：高速230/中速170r/min；刀辊最大回转半径：150mm；旋耕刀型号：IIIS150;总安装刀数量(把)：24;主离合器型式:湿式离合器；主离合器状态：常开。 | 800元 | 4.0 | 购机补贴(非通用类) | 2025-03-30 | 河南省 | 评阅通过
耕整地机械 | 耕地机械 | 微耕机 | 4kW及以上微耕机 | 洛阳地格乐机械有限公司 | 微耕机 | 1WGQ-4-90D型微耕机 | 配套动力生产企业：重庆力帆内燃机有限公司 重庆润通科技有限公司 隆鑫通用动力股份有限公司 重庆大江动力设备制造有限公司 重庆宗申通用动力机械有限公司，配套动力型号规格：1P70FV-2、RV225、1P75F、LC1P70FG、DV225、1P70F/P-G，配套动力结构型式：单缸、立式、风冷、四冲程，配套动力标定功率/转速：4.0/3600、4.0/3800（重庆宗申通用动力机械有限公司），配套动力起动方式：手拉反冲，配套动力燃油种类：汽油，排放阶段：第二阶段 | 功率:4.0kW; | 整机工作状态外形尺寸（长×宽×高）：1450×900×930mm，整机工作幅宽：900mm，整机结构质量（无工作部件）：48kg，整机结构比质量（无工作部件）：12kg/kW，整机最高行驶速度：8（转速3600）、8.1（转速3800）㎞/h，整机最高理论前进速度：9（转速3600）、9.15（转速3800）㎞/h，配套动力生产企业：重庆力帆内燃机有限公司 重庆润通科技有限公司 隆鑫通用动力股份有限公司 重庆大江动力设备制造有限公司 重庆宗申通用动力机械有限公司，配套动力型号规格：1P70FV-2、RV225、1P75F、LC1P70FG、DV225、1P70F/P-G，配套动力结构型式：单缸、立式、风冷、四冲程，配套动力标定功率/转速：4.0/3600、4.0/3800（重庆宗申通用动力机械有限公司），配套动力起动方式：手拉反冲，配套动力燃油种类：汽油，排放阶段：第二阶段，发动机至变速箱联结方式：直联式，变速箱至刀辊联接方式：直联式，变速箱箱体材质：QT450，握持运行控制装置结构型式：机械联动装置，扶把调整幅度垂直方向：54º，耕作部件防护装置宽度：900，耕作部件防护装置后部：60，耕作部件防护装置：两扶手末端连线的中点在水平面的投影和旋转部件外缘在同一水平面内的投影之间的距离：900mm，刀辊设计档位转速：230，刀辊最大回转半径：150，刀辊总安装刀数：24，旋耕刀型号：PⅡ150，旋耕刀型式：刀盘式，旋耕刀成型工艺：锻造成型，旋耕刀材质：65Mn，主离合器型式：湿式离心式、干式离心式、鼓式，主离合器状态：常分离，限深装置结构型式：立杆式，限深装置深度调节方式：手动限位孔调节，阻力棒材质：65Mn，阻力棒硬度：HRC 35~45 | 800元 | 4.0 | 购机补贴(非通用类) | 2026-06-28 | 河南省 | 评阅通过
耕整地机械 | 耕地机械 | 微耕机 | 4kW及以上微耕机 | 洛阳精匠机械有限公司 | 微耕机 | 1WGQ4-90A | 发动机型号：DV225 汽油机； 标定功率：4.0Kw； 制造商：重庆大江动力设备制造有限公司；排放阶段：国二非道路 | 功率:4kW; | 发动机厂家：重庆大江动力设备制造有限公司 发动机型号：DV225 汽油发动机 功率：4Kw、整机外形尺寸（长×宽×高）: 1400mm×900mm×900mm、配套发动机标定转速:3600r/min、启动方式：手拉反冲、工作幅宽: 900mm、扶把调整幅度（水平方向）：-45°-45°、扶把调整幅度（垂直方向）:0-45°、发动机输出传动方式：齿轮、刀辊传动方式：齿轮、刀辊设计转速：225r/min、刀辊最大回转半径：150mm、刀辊总安装刀数：24把、旋耕刀型式：刀盘式、主离合器状态：离心式、主离合器状态：常开 | 800元 | 4 | 购机补贴(非通用类) | 2022-12-31 | 河南省 | 评阅通过
耕整地机械 | 耕地机械 | 微耕机 | 4kW及以上微耕机 | 洛阳精匠机械有限公司 | 微耕机 | 1WGQ4-90B | 发动机厂家：隆鑫通用动力股份有限公司、发动机型号：LC1P70F-3型 汽油发动机、功率：4Kw、、配套发动机标定转速:3600r/min、启动方式：手拉反冲、排放阶段：国二 | 功率:4kW; | 发动机厂家：隆鑫通用动力股份有限公司 发动机型号：LC1P70F-3型 汽油发动机 功率：4Kw、整机外形尺寸（长×宽×高）: 1350mm×910mm×880mm、配套发动机标定转速:3600r/min、启动方式：手拉反冲、工作幅宽: 900mm、扶把调整幅度（水平方向）：90度、扶把调整幅度（垂直方向）:75度、发动机输出传动方式：齿轮、刀辊传动方式：齿轮、刀辊设计转速：225r/min、刀辊最大回转半径：150mm、刀辊总安装刀数：24把、旋耕刀型式：刀盘式、主离合器状态：离心式、主离合器状态：常开 | 800元 | 4 | 购机补贴(非通用类) | 2025-06-29 | 河南省 | 评阅通过
耕整地机械 | 耕地机械 | 微耕机 | 4kW及以上微耕机 | 洛阳卓格哈斯机械有限公司 | 微耕机 | 1WGQ4.2-100R4 | 配套动力生产企业：重庆力帆内燃机有限公司；型号规格：170F-T；标定功率(kW)：4.2；标定转速（r/min）：3600；起动方式：手拉反冲；燃油种类：汽油；排放阶段：第二阶段。 | 功率:4.2kW; | 配套发动机生产企业：重庆力帆内燃机有限公司；配套发动机型号规格：170F-T；配套发动机标定功率(kW)：4.2；配套发动机标定转速：3600r/min；配套发动机起动方式：手拉反冲；配套发动机燃油种类：汽油；工作状态外形尺寸（长×宽×高）：1540×1000×930mm；作业速度：0.5～0.8m/s；作业小时生产率：0.07～0.15h㎡/（h·m）；单位作业面积燃油消耗量：12～15kg/ h㎡；工作幅宽1000mm；发动机输出传动方式：直联式；刀辊传动方式：直联式；扶把水平方向调整幅度：0～180（°）；扶把垂直方向调整幅度：0～54（°）；刀辊设计转速：150r/min；刀辊最大回转半径：150mm；刀辊总安装刀片数：24把；旋耕刀型号：PⅢ150；主离合器型式：湿式摩擦片式；主离合器状态：常开 | 800元 | 4.2 | 购机补贴(非通用类) | 2023-12-31 | 河南省 | 评阅通过
耕整地机械 | 耕地机械 | 微耕机 | 4kW及以上微耕机 | 洛阳卓格哈斯机械有限公司 | 微耕机 | 1WGQ4.2-90A2+ | "配套动力生产企业：重庆宗申通用动力机械有限公司；型号规格：1P72F/P-G；标定功率(kW)：4.2； 标定转速（r/min）：3800；起动方式：手拉反冲；燃油种类：汽油；排放阶段：第二阶段。" | 功率:4.2kW; | "配套发动机生产企业:重庆宗申通用动力机械有限公司；配套发动机型号规格：1P72F/P-G；配套发动机标定功率：4.2kW；配套发动机标定转速：3800r/min；配套发动机起动方式：手拉反冲；配套发动机燃油种类：汽油；工作状态外形尺寸（长×宽×高） ：1550×910×820mm；作业速度：0.5～0.8m/s；作业小时生产率：0.07～0.15h㎡/（h·m）；单位作业面积燃油消耗量：12～15kg/ h㎡；工作幅宽：900mm；发动机输出传动方式：直联式；刀辊传动方式：直联式；扶把水平方向调整幅度：0～90（°）；扶把垂直方向调整幅度：0～54（°）；刀辊设计转速：230r/min；刀辊最大回转半径：150mm；刀辊总安装刀片数：24把；旋耕刀型号：PⅢ150；主离合器型式：湿式离心式；主离合器状态：常开" | 800元 | 4.2 | 购机补贴(非通用类) | 2023-12-31 | 河南省 | 评阅通过
耕整地机械 | 耕地机械 | 微耕机 | 4kW及以上微耕机 | 洛阳卓格哈斯机械有限公司 | 微耕机 | 1WGQ4.2-90M2 | "配套动力生产企业：重庆宗申通用动力机械有限公司；配套发动机型号：1P72F/P-G；标定功率(kW)：4.2； 标定转速（r/min）：3800；起动方式：手拉起动；燃油种类：汽油；排放阶段：第二阶段。" | 功率:4.2kW; | 发动机燃油种类：汽油；配套发动机标定功率：4.2kW；配套发动机起动方式：手拉起动；工作状态外形尺寸（长×宽×高）：150cm×99cm×99cm；作业速度：0.1～0.3m/s；作业小时生产率：0.04h㎡/(h·m)单位作业面积燃油消耗量：35kg/h㎡；工作幅宽：900mm；发动机输出传动方式：直联；刀辊传动方式：齿轮传动；扶把水平方向调整幅度：90（º）；扶把垂直方向调整幅度：54（º）；刀辊设计转速：150r/min；刀辊最大回转半径：150mm；刀辊总安装刀数：24；旋耕刀型号：旱地刀；主离合器型式：摩擦片式；主离合器状态：常开 | 800元 | 4.2 | 购机补贴(非通用类) | 2023-12-31 | 河南省 | 评阅通过
耕整地机械 | 耕地机械 | 微耕机 | 4kW及以上微耕机 | 洛阳卓格哈斯机械有限公司 | 微耕机 | 1WGQ4.2-90PA2 | 配套发动机生产企业： 重庆宗申通用动力机械有限公司，发动机型号规格：1P72F/P-G，发动机标定功率：4.2kw，发动机标定转速：3800r/min，起动方式： 手拉反冲，发动机燃油种类：汽油；排放阶段：第二阶段。 | 功率:4.2kW; | 配套发动机生产企业：重庆宗申通用动力机械有限公司；配套发动机型号规格：1P72F/P-G；配套发动机标定功率：4.2kW；配套发动机标定转速：3800r/min；配套发动机起动方式：手拉反冲；配套发动机燃油种类：汽油；工作状态外形尺寸（长×宽×高）：1550×910×820；作业速度：0.5～0.8m/s；作业小时生产率:0.07～0.15h㎡/（h·m）；单位作业面积燃油消耗量：12～15kg/ h㎡；工作幅宽900mm；发动机输出传动方式：直联式；刀辊传动方式：直联式；扶把水平方向调整幅度：0～90（°）；扶把垂直方向调整幅度：0～54（°）；刀辊设计转速：230r/min；刀辊最大回转半径：150mm；刀辊总安装刀片数：24把；旋耕刀型号：PⅢ150；主离合器型式：湿式离心式；主离合器状态：常开 | 800元 | 4.2 | 购机补贴(非通用类) | 2023-12-31 | 河南省 | 评阅通过
耕整地机械 | 耕地机械 | 微耕机 | 4kW及以上微耕机 | 洛阳卓格哈斯机械有限公司 | 微耕机 | 1WGQ4.2-90PM2 | 配套发动机生产企业：重庆宗申通用动力机械有限公司，发动机型号规格：1P72F/P-G，发动机标定功率：4.2kw，发动机标定转速：3800r/min，起动方式： 手拉反冲，发动机燃油种类：汽油；排放阶段：第二阶段。 | 功率:4.2kW; | 配套发动机生产企业：重庆宗申通用动力机械有限公司；配套发动机型号规格：1P72F/P-G；配套发动机标定功率：4.2kW；配套发动机标定转速：3800r/min；配套发动机起动方式：手拉反冲；配套发动机燃油种类：汽油；工作状态外形尺寸（长×宽×高）：1550×900×820；作业速度：0.5～0.8m/s；作业小时生产率:0.07～0.15h㎡/（h·m）；单位作业面积燃油消耗量：12～15kg/ h㎡；工作幅宽900mm；发动机输出传动方式：直联式；刀辊传动方式：直联式；扶把水平方向调整幅度：0～90（°）；扶把垂直方向调整幅度：0～54（°）；刀辊设计转速：230r/min；刀辊最大回转半径：150mm；刀辊总安装刀片数：24把；旋耕刀型号：PⅢ150；主离合器型式：湿式摩擦盘式；主离合器状态：常开 | 800元 | 4.2 | 购机补贴(非通用类) | 2023-12-31 | 河南省 | 评阅通过
耕整地机械 | 耕地机械 | 微耕机 | 4kW及以上微耕机 | 洛阳卓格哈斯机械有限公司 | 微耕机 | 1WGQ4.3-90M5P | 型号名称：RV240型汽油发动机；发动机生产企业：重庆润通科技有限公司；标定功率：4.3kW；标定转速：3600r/min；起动方式：手/电启动；发动机输出传动方式：直联式；燃油种类：汽油；排放阶段：第二阶段 | 功率:4.3kW; | 结构型式：手持式；整机外形尺寸（长×宽×高）mm：1410×990×995；标定功率：4.3kW；标定转速：3600r/min；燃油种类：汽油；作业速度：0.5-0.8m/s；扶把振动：≤20m/S²；作业小时生产率：0.07～0.15h㎡/（hm）；单位作业面积燃油消耗量： 12～15kg/h㎡；工作幅宽：900mm；刀辊传动方式： 直联式；扶把调整幅度（水平方向）：0～90 （º）；扶把调整幅度（垂直方向）：0～54（º）；刀辊设计转速： 230r/min；刀辊最大回转半径：150mm；刀辊总安装刀数：24；旋耕刀型式：刀盘式；主离合器型式：鼓式离合器；主离合器状态： 常开 | 800元 | 4.3 | 购机补贴(非通用类) | 2025-06-29 | 河南省 | 评阅通过
耕整地机械 | 耕地机械 | 微耕机 | 4kW及以上微耕机 | 洛阳卓格哈斯机械有限公司 | 微耕机 | 1WGQ4.4-90A4+ | 配套动力生产企业：重庆力帆内燃机有限公司；型号规格：1P75FV；标定功率(kW)：4.4；标定转速（r/min）：3600；发动机输出传动方式：直联式；起动方式：手拉反冲；燃油种类：汽油；排放阶段：第二阶段。 | 功率:4.4kW; | 结构型式：手持式；整机外形尺寸（长×宽×高）mm：1450×1000×850；标定功率(kW)：4.4；标定转速（r/min）：3600；燃油种类：汽油；作业速度：0.5-0.8m/s；扶把振动：≤20m/S²；作业小时生产率：0.07～0.15h㎡/（hm）；单位作业面积燃油消耗量： 12～15kg/h㎡；工作幅宽：900mm；刀辊传动方式： 直联式；扶把调整幅度（水平方向）：0～90 （º）；扶把调整幅度（垂直方向）：0～54（º）；刀辊设计转速： 230r/min；刀辊最大回转半径：150mm；刀辊总安装刀数：24；旋耕刀型式：刀盘式；主离合器型式：湿式离心式离合器；主离合器状态： 常开 | 800元 | 4.4 | 购机补贴(非通用类) | 2026-03-14 | 河南省 | 评阅通过
耕整地机械 | 耕地机械 | 微耕机 | 4kW及以上微耕机 | 洛阳卓格哈斯机械有限公司 | 微耕机 | 1WGQ4.4-90N4 | 配套动力生产企业：重庆力帆内燃机有限公司；型号规格：1P75FV；标定功率(kW)：4.4；标定转速（r/min）：3600；发动机输出传动方式：直联式；起动方式：手拉反冲；燃油种类：汽油；排放阶段：第二阶段。 | 功率:4.4kW; | 结构型式：手持式；整机外形尺寸（长×宽×高）mm：1450×1000×970；标定功率：4.4kW；标定转速：3600r/min；燃油种类：汽油；作业速度：0.5-0.8m/s；扶把振动：≤20m/S²；作业小时生产率：0.07～0.15h㎡/（hm）；单位作业面积燃油消耗量： 12～15kg/h㎡；工作幅宽：900mm；刀辊传动方式： 直联式；扶把调整幅度（水平方向）：0～90 （º）；扶把调整幅度（垂直方向）：0～54（º）；刀辊设计转速： 230r/min；刀辊最大回转半径：150mm；刀辊总安装刀数：24；旋耕刀型式：刀盘式；主离合器型式：鼓式离合器；主离合器状态： 常开 | 800元 | 4.4 | 购机补贴(非通用类) | 2026-03-14 | 河南省 | 评阅通过
耕整地机械 | 耕地机械 | 微耕机 | 4kW及以上微耕机 | 洛阳卓格哈斯机械有限公司 | 微耕机 | 1WGQ4-100R1 | "配套动力生产企业：隆鑫通用动力股份有限公司；型号规格：170F；标定功率(kW)：4.0； 标定转速（r/min）：3600；起动方式：手拉反冲；燃油种类：汽油；排放阶段：第二阶段。" | 功率:4.0kW; | 配套发动机生产企业：隆鑫通用动力股份有限公司；配套发动机型号规格：170F；配套发动机标定功率：4kW；配套发动机标定转速：3600r/min；配套发动机起动方式：手拉反冲；配套发动机燃油种类：汽油；工作状态外形尺寸（长×宽×高）：1540×1000×930mm；作业速度：0.5～0.8m/s；作业小时生产率：0.07～0.15h㎡/（h·m）；单位作业面积燃油消耗量：12～15kg/ h㎡；工作幅宽：1000mm；发动机输出传动方式：直联式；刀辊传动方式：直联式；扶把水平方向调整幅度：0～180（°）；扶把垂直方向调整幅度：0～54（°）；刀辊设计转速：150r/min；刀辊最大回转半径：150mm；刀辊总安装刀片数：24把；旋耕刀型号：PⅢ150；主离合器型式：湿式摩擦片式；主离合器状态：常开 | 800元 | 4.0 | 购机补贴(非通用类) | 2023-12-31 | 河南省 | 评阅通过
耕整地机械 | 耕地机械 | 微耕机 | 4kW及以上微耕机 | 洛阳卓格哈斯机械有限公司 | 微耕机 | 1WGQ4-90A1 | "配套发动机生产企业：隆鑫通用动力股份有限公司；配套发动机型号规格：LC1P70FG；发动机燃油种类：汽油；配套动力标定功率(kW)：4.0；标定转速（r/min）：3600；起动方式：手拉反冲；排放阶段：第二阶段。" | 功率:4.0kW; | 配套发动机生产企业：隆鑫通用动力股份有限公司；配套发动机型号规格：LC1P70FG；发动机燃油种类：汽油；标定功率：4.0kW；标定转速（r/min）：3600；配套发动机起动方式：手拉反冲；工作状态外形尺寸（长×宽×高）：1550×900×820mm；作业速度：0.5～0.8m/s；作业小时生产率：0.07～0.15h㎡/（h·m）；单位作业面积燃油消耗量：12～15kg/ h㎡；耕宽：900mm；发动机输出传动方式：直联式；刀辊传动方式：直联式；扶把垂直方向调整幅度：0～54（°）；刀辊设计转速：230r/min；刀辊最大回转半径：150mm；刀辊总安装刀片数：24把；旋耕刀型号：PⅢ150；主离合器型式：湿式离心式；主离合器状态：常开 | 800元 | 4.0 | 购机补贴(非通用类) | 2023-12-31 | 河南省 | 评阅通过
耕整地机械 | 耕地机械 | 微耕机 | 4kW及以上微耕机 | 洛阳卓格哈斯机械有限公司 | 微耕机 | 1WGQ4-90A1+ | "发动机生产企业：隆鑫通用动力股份有限公司；型号规格：1P75F；配套动力标定功率(kW)：4.0； 标定转速（r/min）：3600；起动方式：手拉反冲；燃油种类：汽油；排放阶段：第二阶段。" | 功率:4.0kW; | 配套发动机生产企业：隆鑫通用动力股份有限公司；配套发动机型号规格：1P75F；配套发动机标定功率：4kW；配套发动机标定转速：3600r/min；配套发动机起动方式：手拉反冲；配套发动机燃油种类：汽油；工作状态外形尺寸（长×宽×高）：1550×900×820mm；作业速度：0.5～0.8m/s；作业小时生产率：0.07～0.15h㎡/（h·m）；单位作业面积燃油消耗量：12～15kg/ h㎡；工作幅宽：900mm；发动机输出传动方式：直联式；刀辊传动方式：直联式；扶把水平方向调整幅度：0～90（°）；扶把垂直方向调整幅度：0～54（°）；刀辊设计转速：230r/min；刀辊最大回转半径：150mm；刀辊总安装刀片数：24把；旋耕刀型号：PⅢ150；主离合器型式：湿式离心式；主离合器状态：常开 | 800元 | 4.0 | 购机补贴(非通用类) | 2023-12-31 | 河南省 | 评阅通过
耕整地机械 | 耕地机械 | 微耕机 | 4kW及以上微耕机 | 洛阳卓格哈斯机械有限公司 | 微耕机 | 1WGQ4-90A2 | 配套动力型号：1P70F/P-G；制造商：重庆宗申通用动力机械有限公司；标定功率(kW)：4.0；标定转速（r/min）：3800；排放阶段：第二阶段。 | 功率:4.0kW; | 配套发动机生产企业：重庆宗申通用动力机械有限公司；配套发动机型号规格：1P70F/P-G；配套发动机标定功率：4kW；配套发动机标定转速：3800r/min；配套发动机起动方式：手拉反冲；配套发动机燃油种类：汽油；工作状态外形尺寸（长×宽×高）：1400×900×820mm；作业速度：0.5～0.8m/s；作业小时生产率:0.07～0.15h㎡/（h·m）；单位作业面积燃油消耗量：12～15kg/ h㎡；工作幅宽900mm；发动机输出传动方式：直联式；刀辊传动方式：直联式；垂直方向扶把调整幅度：0～32（º）；刀辊设计转速：230r/min；刀辊最大回转半径：150mm；刀辊总安装刀片数：24把；旋耕刀型号：PIII150；主离合器型式：湿式摩擦盘式；主离合器状态：常开 | 800元 | 4.0 | 购机补贴(非通用类) | 2021-12-31 | 河南省 | 评阅通过
耕整地机械 | 耕地机械 | 微耕机 | 4kW及以上微耕机 | 洛阳卓格哈斯机械有限公司 | 微耕机 | 1WGQ4-90A4 | "配套动力生产企业：重庆力帆内燃机有限公司；型号规格：1P70FV-2；标定功率(kW)：4.0； 标定转速（r/min）：3600；起动方式：手拉反冲；燃油种类：汽油；排放阶段：第二阶段。" | 功率:4.0kW; | 配套发动机生产企业：重庆力帆内燃机有限公司；配套发动机型号规格：1P70FV-2；配套发动机标定功率：4kW；配套发动机标定转速：3600r/min；配套发动机起动方式：手拉反冲；配套发动机燃油种类：汽油；工作状态外形尺寸（长×宽×高）：1550×900×820mm；作业速度：0.5～0.8m/s；作业小时生产率：0.07～0.15h㎡/（h·m）；单位作业面积燃油消耗量：12～15kg/ h㎡；工作幅宽：900mm；发动机输出传动方式：直联式；刀辊传动方式：直联式；扶把垂直方向调整幅度：0～54（°）；刀辊设计转速：230r/min；刀辊最大回转半径：150；刀辊总安装刀片数：24把；旋耕刀型号：PⅢ150；主离合器型式：湿式离心式；主离合器状态：常开 | 800元 | 4.0 | 购机补贴(非通用类) | 2023-12-31 | 河南省 | 评阅通过
耕整地机械 | 耕地机械 | 微耕机 | 4kW及以上微耕机 | 洛阳卓格哈斯机械有限公司 | 微耕机 | 1WGQ4-90B1 | "配套动力生产企业：隆鑫通用动力股份有限公司；型号规格：LC1P70FG；标定功率(kW)：4.0； 标定转速（r/min）：3600；起动方式：手拉反冲；燃油种类：汽油；排放阶段：第二阶段。" | 功率:4.0kW; | 配套发动机生产企业：隆鑫通用动力股份有限公司；配套发动机型号规格：LC1P70FG；发动机燃油种类：汽油；标定功率：4.0kW；标定转速（r/min）：3600；配套发动机起动方式：手拉反冲工作状态外形尺寸（长×宽×高）：122cm×90cm×82cm；作业速度：0.5～0.8m/s；作业小时生产率：0.07～0.15h㎡/（h·m）；单位作业面积燃油消耗量：12～15kg/ h㎡耕宽：90cm；发动机输出传动方式：直联式；刀辊传动方式：直联式；扶把垂直方向调整幅度：0～45（°）；刀辊设计转速：150r/min；刀辊最大回转半径：150mm；刀辊总安装刀片数：24把；旋耕刀型号：ⅢS150；主离合器型式：离心式；主离合器状态：常开 | 800元 | 4.0 | 购机补贴(非通用类) | 2023-12-31 | 河南省 | 评阅通过
耕整地机械 | 耕地机械 | 微耕机 | 4kW及以上微耕机 | 洛阳卓格哈斯机械有限公司 | 微耕机 | 1WGQ4-90B2 | 配套动力型号：1P70F/P-G；制造商：重庆宗申通用动力机械有限公司；标定功率(kW)：4.0；标定转速（r/min）：3800；排放阶段：第二阶段。 | 功率:4.0kW; | 配套发动机生产企业：重庆宗申通用动力机械有限公司；配套发动机型号规格：1P70F/P-G；配套发动机标定功率：4kW；配套发动机标定转速：3800r/min；配套发动机起动方式：手拉反冲；配套发动机燃油种类：汽油；工作状态外形尺寸（长×宽×高）：1220×900×820mm；作业速度：0.5～0.8m/s；作业小时生产率:0.07～0.15h㎡/（h·m）；单位作业面积燃油消耗量：12～15kg/ h㎡；工作幅宽900mm；发动机输出传动方式：直联式；刀辊传动方式：直联式；垂直方向扶把调整幅度：0～45（º）；刀辊设计转速：150r/min；刀辊最大回转半径：150mm；刀辊总安装刀片数：24把；旋耕刀型号：IIIS150；主离合器型式：离心式；主离合器状态：常开 | 800元 | 4.0 | 购机补贴(非通用类) | 2021-12-31 | 河南省 | 评阅通过
耕整地机械 | 耕地机械 | 微耕机 | 4kW及以上微耕机 | 洛阳卓格哈斯机械有限公司 | 微耕机 | 1WGQ4-90B4 | 配套动力型号：1P70FV-2；制造商：重庆力帆内燃机有限公司；标定功率(kW)：4.0；标定转速（r/min）：3600；排放阶段：第二阶段。 | 功率:4.0kW; | 配套发动机生产企业:重庆力帆内燃机有限公司；配套发动机型号规格:1P70FV-2；配套发动机标定功率：4kW；配套发动机标定转速：3600r/min；配套发动机起动方式：手拉反冲；配套发动机燃油种类：汽油；工作状态外形尺寸（长×宽×高）：1220×900×820mm；作业速度：0.5～0.8m/s；作业小时生产率:0.07～0.15h㎡/（h·m）；单位作业面积燃油消耗量：12～15kg/ h㎡；工作幅宽900mm；发动机输出传动方式：直联式；刀辊传动方式：直联式；垂直方向扶把调整幅度：0～45（º）；刀辊设计转速：150r/min；刀辊最大回转半径：150mm；刀辊总安装刀片数：24把；旋耕刀型号：IIIS150；主离合器型式：离心式；主离合器状态：常开 | 800元 | 4.0 | 购机补贴(非通用类) | 2021-12-31 | 河南省 | 评阅通过
耕整地机械 | 耕地机械 | 微耕机 | 4kW及以上微耕机 | 洛阳卓格哈斯机械有限公司 | 微耕机 | 1WGQ4-90G2 | 配套发动机生产企业：重庆宗申通用动力机械有限公司；配套发动机型号规格：1P72F/P-G；配套发动机标定功率：4.2kW；配套发动机标定转速:3800r/min；起动方式：手拉反冲；排放阶段：第二阶段。 | 功率:4.2kW; | 配套发动机生产企业：重庆宗申通用动力机械有限公司；配套发动机型号规格：1P72F/P-G；配套发动机标定功率：4.2kW；配套发动机标定转速：3800r/min；配套发动机起动方式：手拉反冲；配套发动机燃油种类：汽油；工作状态外形尺寸（长×宽×高）：1400×900×820mm；作业速度：0.5～0.8m/s；作业小时生产率:0.07～0.18h㎡/（h·m）；单位作业面积燃油消耗量：12～15kg/ h㎡；工作幅宽900mm；发动机输出传动方式：直联式；刀辊传动方式：直联式；扶把垂直方向调整幅度：0～32（°）；刀辊设计转速：230r/min；刀辊最大回转半径：150mm；刀辊总安装刀片数：24把；旋耕刀型号：PⅢ150；主离合器型式：湿式摩擦盘式；主离合器状态：常开 | 800元 | 4.2 | 购机补贴(非通用类) | 2021-12-31 | 河南省 | 评阅通过
耕整地机械 | 耕地机械 | 微耕机 | 4kW及以上微耕机 | 洛阳卓格哈斯机械有限公司 | 微耕机 | 1WGQ4-90M5 | 配套发动机生产企业：重庆润通科技有限公司，发动机型号规格：RV225，发动机标定功率：4kw，发动机标定转速：3600r/min；起动方式：手拉反冲，燃油种类：汽油；排放阶段：第二阶段。 | 功率:4.0kW; | 配套发动机生产企业：重庆润通科技有限公司；配套发动机型号规格：RV225；配套发动机标定功率：4kw，发动机标定转速：3600r/min；配套发动机起动方式：手拉反冲；配套发动机燃油种类：汽油；工作状态外形尺寸（长×宽×高）：1550×910×850mm；作业速度：0.5～0.8m/s；作业小时生产率:0.07～0.15h㎡/（h·m）；单位作业面积燃油消耗量：12～15kg/ h㎡；工作幅宽900mm；发动机输出传动方式：直联式；刀辊传动方式：直联式；扶把水平方向调整幅度：0～90（°）；扶把垂直方向调整幅度：0～54（°）；刀辊设计转速：230r/min；刀辊最大回转半径：150mm；刀辊总安装刀片数：24把；旋耕刀型号：PⅢ150；主离合器型式：湿式摩擦盘式；主离合器状态：常开 | 800元 | 4.0 | 购机补贴(非通用类) | 2023-12-31 | 河南省 | 评阅通过
耕整地机械 | 耕地机械 | 微耕机 | 4kW及以上微耕机 | 邱县骏马机械有限公司 | 微耕机 | 1WGC-6.3-100B | KAGS450-2柴油机、额定转速：3600r/min、启动方式：反冲式手拉启动或电启动；标定功率：6.3kW；生产企业：无锡凯奥动力机械有限公司；发动机燃油种类：柴油。 | 功率:6.3kW; | 发动机标定功率：6.3kW，发动机标定转速：3600r/min，发动机起动方式：手拉起动或电启动，发动机燃油种类：柴油；结构形式：前置式；整机外形尺寸（长×宽×高）：1750×980×970mm，作业速度：0.4～0.8m/s；作业小时生产率：0.14～0.25hm²；单位作业面积燃油消耗量：≤12kg/hm²；工作幅宽：1000mm；发动机输出传动方式：直联，刀辊传动方式：齿轮传动；扶把调整幅度（水平方向）：360°，扶把调整幅度（垂直方向）：20°；刀辊设计转速：207r/min，刀辊最大回转半径：150mm；刀辊总安装刀数：24把，旋耕刀型号：旱地刀；主离合器形式：摩擦片式，主离合器状态：常开。 | 800元 | 6.3 | 购机补贴(非通用类) | 2025-12-29 | 河北省 | 评阅通过
耕整地机械 | 耕地机械 | 微耕机 | 4kW及以上微耕机 | 邱县骏马机械有限公司 | 微耕机 | 1WGQ-4-40 | JM170F/P汽油机、标定转速：3600r/min、起动方式：反冲式手拉启动；标定功率：4.0kW；生产企业：重庆蛟马动力科技有限公司；燃油种类：汽油。 | 功率:4.0kW; | 结构型式:前置式；发动机型号名称：JM170F/P汽油机；发动机生产企业 ：重庆蛟马动力科技有限公司；发动机标定功率：4.0kW；发动机标定转速：3600r/min；发动机起动方式：反冲式手拉启动；燃油种类：汽油；整机外形尺寸（长×宽×高）1270×500×950mm；作业速度：0.05-0.2m/s；扶把振动≤50m/s²；作业小时生产率：≥0.01h㎡/(h·m)；单位作业面积燃油消耗量：≤12kg/h㎡；工作幅宽：400mm；发动机输出传动方式：皮带传动；刀辊传动方式：链条传动；扶把调整幅度（水平方向）0º；扶把调整幅度（垂直方向）：50º；刀辊设计转速：340r/min；刀辊最大回转半径：130mm；刀辊总安装刀数：12把；旋耕刀型号：旱地刀；主离合器型式：涨紧轮式；主离合器状态：常开。 | 800元 | 4.0 | 购机补贴(非通用类) | 2025-10-15 | 河北省 | 评阅通过
耕整地机械 | 耕地机械 | 微耕机 | 4kW及以上微耕机 | 邱县骏马机械有限公司 | 微耕机 | 1WGQ-4-40A | JM170F/P汽油机、标定转速：3600r/min、起动方式：反冲式手拉启动、标定功率：4.0kW；发动机生产企业：重庆蛟马动力科技有限公司；燃油种类：汽油。 | 功率:4.0kW; | 结构型式:前置式；发动机型号名称：JM170F/P汽油机；发动机生产企业 ：重庆蛟马动力科技有限公司；发动机标定功率：4.0kW；发动机标定转速：3600r/min；发动机起动方式：反冲式手拉启动；燃油种类：汽油；整机外形尺寸（长×宽×高）1270×500×950mm；作业速度：0.05-0.2m/s；扶把振动≤50m/s²；作业小时生产率：≥0.01h㎡/(h·m) ；单位作业面积燃油消耗量：≤12kg/h㎡；工作幅宽：400mm；发动机输出传动方式：皮带传动；刀辊传动方式：链条传动；扶把调整幅度（水平方向）0º；扶把调整幅度（垂直方向）：50º；刀辊设计转速：340r/min；刀辊最大回转半径：130mm；刀辊总安装刀数：12把；旋耕刀型号：旱地刀；主离合器型式：涨紧轮式；主离合器状态：常开。 | 800元 | 4.0 | 购机补贴(非通用类) | 2025-10-15 | 河北省 | 评阅通过
耕整地机械 | 耕地机械 | 微耕机 | 4kW及以上微耕机 | 邱县骏马机械有限公司 | 微耕机 | 1WGQ-4-90 | 发动机型号名称：JM170F/P汽油机；发动机生产企业：重庆蛟马动力科技有限公司；发动机标定功率：4.0kW；燃油种类：汽油。 | 功率:4.0kW; | 结构型式:前置式；发动机型号名称：JM170F/P汽油机；发动机生产企业：重庆蛟马动力科技有限公司；发动机标定功率：4.0kW；发动机标定转速：3600r/min；发动机起动方式：反冲式手拉启动；燃油种类：汽油；整机外形尺寸（长×宽×高）1600×900×950mm；作业速度：0.2-0.6m/s；扶把振动≤65m/s²；作业小时生产率:≥0.05-0.2h㎡/(h·m)；单位作业面积燃油消耗量：≤12kg/h㎡；工作幅宽：900mm；发动机输出传动方式：皮带传动；刀辊传动方式：链条传动；扶把调整幅度（水平方向）90º；扶把调整幅度（垂直方向）：20º；刀辊设计转速：130r/min；刀辊最大回转半径：165mm;刀辊总安装刀数：24把；旋耕刀型号：旱地刀；主离合器型式：涨紧轮式；主离合器状态：常开。 | 800元 | 4.0 | 购机补贴(非通用类) | 2025-10-15 | 河北省 | 评阅通过
耕整地机械 | 耕地机械 | 微耕机 | 4kW及以上微耕机 | 邱县骏马机械有限公司 | 微耕机 | 1WGQ-4-90A | 发动机型号名称：FC170 汽油机；发动机生产企业：重庆涪柴动力机械制造有限公司；发动机标定功率4kW；发动机标定转速3600r/min；发动机起动方式：反冲式手拉启动；燃油种类：汽油。 | 功率:4.0kW; | 结构型式：前置式；发动机型号名称：FC170 汽油机；发动机生产企业：重庆涪柴动力机械制造有限公司；发动机标定功率：4.0kW；发动机标定转速：3600r/min；发动机起动方式：反冲式手拉启动；燃油种类：汽油；整机外形尺寸（长×宽×高）：1480×900×1080mm；作业速度：0.2-0.6m/s；扶把振动：≤50m/s²；作业小时生产率：0.05-0.17hm²/(h·m)；单位作业面积燃油消耗量：≤12kg/hm²；工作幅宽：900mm：发动机输出传动方式：直连；刀辊传动方式：齿轮传动；扶把调整幅度（水平方向）：360º扶把调整幅度（垂直方向）：20º；刀辊设计转速：130r/min；刀辊最大回转半径：180mm；刀辊总安装刀数：24；旋耕刀型号：旱地刀；主离合器型式：摩擦片式；主离合器状态：常开。 | 800元 | 4.0 | 购机补贴(非通用类) | 2024-08-29 | 河北省 | 评阅通过
耕整地机械 | 耕地机械 | 微耕机 | 4kW及以上微耕机 | 邱县骏马机械有限公司 | 微耕机 | 1WGQ-4-90B | 发动机型号名称：JM170F/P 汽油机；发动机生产企业：重庆蛟马动力科技有限公司；发动机标定功率：4kW；发动机标定转速 ：3600r/min；发动机起动方式：反冲式手拉启动；燃油种类：汽油。 | 功率:4.0kW; | 结构型式：前置式；发动机型号名称：JM170F/P 汽油机；发动机生产企业：重庆蛟马动力科技有限公司；发动机标定功率：4.0kW；发动机标定转速：3600r/min；发动机起动方式：反冲式手拉启动；燃油种类：汽油；外形尺寸（长×宽×高）：1480×900×1080mm；作业速度：0.2-0.6m/s；扶把振动:≤50m/s²；作业小时生产率0.05-0.17hm²/(h·m)；单位作业面积燃油消耗量：≤12kg/hm²；工作幅宽：900mm；发动机输出传动方式：直连；刀辊传动方式：齿轮传动；扶把调整幅度（水平方向）360º；扶把调整幅度（垂直方向）：20º；刀辊设计转速：130r/min；刀辊最大回转半径:180mm；刀辊总安装刀数：24；旋耕刀型号：旱地刀；主离合器型式：齿式离合器；主离合器状态：常开。 | 800元 | 4.0 | 购机补贴(非通用类) | 2024-08-29 | 河北省 | 评阅通过
耕整地机械 | 耕地机械 | 微耕机 | 4kW及以上微耕机 | 邱县骏马机械有限公司 | 微耕机 | 1WGQ-6.5-100A | FC182汽油机、起动方式：反冲式手拉启动、标定转速：3000r/min；标定功率：6.5kW；汽油机生产企业：重庆涪柴动力机械制造有限公司。 | 功率:6.5kW; | 结构型式：前置式；发动机型号名称：FC182 汽油机；发动机生产企业：重庆涪柴动力机械制造有限公司；标定功率6.5kW；标定转速3000r/min；起动方式：反冲式手拉启动；燃油种类：汽油；外形尺寸（长×宽×高）1400×970×1050mm；作业速度：0.4-1.0m/s；扶把振动≤50m/s²；生产率0.1-0.2hm²/(h·m)；燃油消耗量≤12kg/hm²；工作幅宽1000mm；传动方式：直联；刀辊传动方式：齿轮传动；扶把调整幅度（水平方向）360°；扶把调整幅度（垂直方向）20°；刀辊设计转速207r/min；刀辊最大回转半径150mm；刀辊总安装刀数16；旋耕刀型号：旱地刀；主离合器型式：摩擦片式；主离合器状态：常开。 | 800元 | 6.5 | 购机补贴(非通用类) | 2025-12-29 | 河北省 | 评阅通过
耕整地机械 | 耕地机械 | 微耕机 | 4kW及以上微耕机 | 山东乐佳佳机电科技有限公司 | 微耕机 | 1WGP-4Q | 发动机规格型号：170F/P 汽油机 标定功率：4.0KW 标定转速：3600r/min 生产企业：重庆耀虎/蛟马动力机械有限公司 排放阶段：国二 | 功率:4.0kW; | 型号名称：1WGP-4Q微耕机 配套发动机标定功率：4.0KW 配套发动机标定转速；3600r/min 工作状态a外形尺寸(长×宽×高)：1620×620×940单位mm 工作幅宽：500mm 发动机输出传动方式：皮带传动 刀辊传动方式：链传动 扶把水平方向调整幅度：左右各45° 扶把垂直方向调整幅度：30° 旋耕刀型号：WG160 刀辊最大回转半径：160mm 总安装刀数：12把 主离合器型式：涨离式 主离合器状态 : 常开 | 800元 | 4.0 | 购机补贴(非通用类) | 2023-12-31 | 山东省 | 评阅通过
耕整地机械 | 耕地机械 | 微耕机 | 4kW及以上微耕机 | 山东乐佳佳机电科技有限公司 | 微耕机 | 1WGZ-4Q | 发动机规格型号：170F/P 汽油机 标定功率：4.0KW 标定转速：3600r/min 生产企业：重庆耀虎/蛟马动力机械有限公司 排放阶段：国二 | 功率:4.0kW; | 型号名称 1WGZ-4Q微耕机 配套发动机标定功率：4.0KW 配套发动机标定转速：3600 r/min 工作状态a外形尺寸(长×宽×高)：1550×650×960（单位mm） 工作幅宽：500mm 发动机输出传动方式：轴传动 刀辊传动方式：轴传动 扶把水平方向调整幅度：左右各45° 扶把垂直方向调整幅度：30° 旋耕刀型号：WG160 刀辊最大回转半径：160mm 总安装刀数：12把 主离合器型式：摩擦片式 主离合器状态：常开 | 800元 | 4.0 | 购机补贴(非通用类) | 2023-12-31 | 山东省 | 评阅通过
耕整地机械 | 耕地机械 | 微耕机 | 4kW及以上微耕机 | 陕西润牧农业科技有限公司 | 微耕机 | 1WG4.0-68FQ-PC | 配套动力型号： JM170F/P 汽油发动机；制造商：重庆蛟马动力科技有限公司；标定功率(kW)：4.0； 额定转速(r/min)：3600；排放阶段：GB26133-2010第二阶段排放标准 | 功率:4.0kW; | 配置参数：主机外形尺寸(长×宽× 高) ：1600×810×970 mm；结构型式：后置式，扶手把水平调整：270º；扶手把上下调整：30º；发动机输出方式：皮带传动；主离合器型式：离心离合式；主离合器状态：常开；标定功率：4.0kW；标定转速：3600r/min；工作幅宽：680mm; | 800元 | 4.0 | 购机补贴(非通用类) | 2026-01-14 | 陕西省 | 评阅通过
耕整地机械 | 耕地机械 | 微耕机 | 4kW及以上微耕机 | 陕西润牧农业科技有限公司 | 微耕机 | 1WG4.0-68FQ-ZC | 配套动力型号： JM170F/P 汽油发动机；制造商：重庆蛟马动力科技有限公司；标定功率(kW)：4.0； 额定转速(r/min)：3600；排放阶段：GB26133-2010第二阶段排放标准 | 功率:4.0kW; | 配置参数：主机外形尺寸(长×宽× 高) ：1550×810×970 mm；结构型式：后置式，扶手把水平调整：270º；扶手把上下调整：30º；发动机输出方式：轴传动；主离合器型式：离心离合式；主离合器状态：常开；标定功率：4.0kW；标定转速：3600r/min；工作幅宽：680mm | 800元 | 4.0 | 购机补贴(非通用类) | 2026-01-14 | 陕西省 | 评阅通过
耕整地机械 | 耕地机械 | 微耕机 | 4kW及以上微耕机 | 陕西润牧农业科技有限公司 | 微耕机 | 1WG4.5-68FQ-PC | 配套动力型号： JM177F/P 汽油发动机；制造商：重庆蛟马动力科技有限公司；标定功率(kW)：4.5； 额定转速(r/min)：3600；排放阶段：GB26133-2010第二阶段排放标准 | 功率:4.5kW; | 配置参数：主机外形尺寸(长×宽× 高) ：1600×810×970 mm；结构型式：后置式，扶手把水平调整：270º；扶手把上下调整：30º；发动机输出方式：皮带传动；主离合器型式：离心离合式；主离合器状态：常开；标定功率：4.5kW；标定转速：3600r/min；工作幅宽：680mm; | 800元 | 4.5 | 购机补贴(非通用类) | 2026-01-14 | 陕西省 | 评阅通过
耕整地机械 | 耕地机械 | 微耕机 | 4kW及以上微耕机 | 陕西润牧农业科技有限公司 | 微耕机 | 1WG4.5-68FQ-ZC | 配套动力型号： JM177F/P 汽油发动机；制造商：重庆蛟马动力科技有限公司；标定功率(kW)：4.5； 额定转速(r/min)：3600；排放阶段：GB26133-2010第二阶段排放标准 | 功率:4.5kW; | 配置参数：主机外形尺寸(长×宽× 高) ：1550×810×970 mm；结构型式：后置式，扶手把水平调整：270º；扶手把上下调整：30º；发动机输出方式：皮带传动；主离合器型式：离心离合式；主离合器状态：常开；标定功率：4.5kW；标定转速：3600r/min；工作幅宽：680mm; | 800元 | 4.5 | 购机补贴(非通用类) | 2026-01-14 | 陕西省 | 评阅通过
耕整地机械 | 耕地机械 | 微耕机 | 4kW及以上微耕机 | 四川艾马仕科技有限公司 | 汽油微耕机 | 1WG-4.02Q-C | 配套发动机信息型号：170F/P风冷汽油发动机、配套发动机标定功率：4.02kW、配套发动机制造商：重庆宏美科技有限公司、排放标准：汽油国二排放标准 | 功率:4.02kW; | 型号名称：170F/P风冷汽油发动机，结构型式：手持式，额定功率：4.02kw，额定转速：3600r/min，起动方式：手拉反冲起动，燃油种类：汽油，外形尺寸(长×宽×高)：1600mm×950mm×900mm，作业速度：0.1-0.3m/s，扶把振动：≤40m/s，燃油消耗量≤36kg/ hm²，工作幅宽：950mm，发动输岀传动方式：直联，传动方式：齿轮，刀辊转速：快档120r/min、慢档90 r/min，刀辊最大回转半径：170mm，总安装刀数：24把、旋耕刀型号：非标旱地刀、主离合器型式：摩擦片式、主离合器状态：常开式。 | 800元 | 4.02 | 购机补贴(非通用类) | 2024-11-14 | 四川省 | 评阅通过
耕整地机械 | 耕地机械 | 微耕机 | 4kW及以上微耕机 | 四川艾马仕科技有限公司 | 微耕机 | 1WG-4.02Q-CA | 配套发动机型号：170F/P风冷汽油发动机、配套标定功率：4.02kW、配套生产企业：重庆宏美科技有限公司、排放标准：汽油国二排放标准 | 功率:4.02kW; | 型号名称：1WG-4.02Q-CA型微耕机，结构型式：手持式，额定功率：4.02kw，额定转速：3600r/min，起动方式：手拉反冲起动，燃油种类：汽油，外形尺寸(长×宽×高)：1550mm×760mm×1000mm，作业速度：0.05-0.2m/s，扶把振动：≤40m/s，燃油消耗量≤36kg/ hm²，工作幅宽：760mm，发动输岀传动方式：直联，传动方式：齿轮，刀辊转速：快档145r/min、慢档95 r/min，刀辊最大回转半径：165mm，总安装刀数：18把、旋耕刀型号：旱地刀、主离合器型式：摩擦片式、主离合器状态：常开式。 | 800元 | 4.02 | 购机补贴(非通用类) | 2025-12-27 | 四川省 | 评阅通过
耕整地机械 | 耕地机械 | 微耕机 | 4kW及以上微耕机 | 四川艾马仕科技有限公司 | 微耕机 | 1WG-4.05-C | 配套发动机型号：KM173FAD型风冷单缸柴油机，配套发动机功率：4.05kW，配套发动机生产企业：无锡华源凯马发动机有限公司，排放标准：国三排放标准 | 功率:4.05kW; | 发动机型号：KM173FAD型风冷单缸柴油机。标定功率：4.05 KW。额定转速：3600 r/min。起动方式：手拉反冲起动，燃油种类：柴油，外形尺寸：1650mm×950mm×900mm。 作业速度：0.1-0.3m/s，扶把振动：≤50m/s，作业小时生产率：0.03∽0.06 hm²/(h·m)，燃油消耗量≤36kg/ hm²。工作幅宽:950mm，传动方式：直联，刀辊传动方式：齿轮，刀辊最大回转半径：170mm，刀辊设计转速：慢档90 r/min，快档120r/min、总安装刀数：24把，旋耕刀型式：非标旱地刀，主离合型式：摩擦片式，主离合状态：常开式。 | 800元 | 4.05 | 购机补贴(非通用类) | 2024-11-28 | 四川省 | 评阅通过
耕整地机械 | 耕地机械 | 微耕机 | 4kW及以上微耕机 | 四川艾马仕科技有限公司 | 微耕机 | 1WG-4.0Q-CG | 配套发动机型号名称：170F/P型汽油机、发动机标定功率：4.02kW、发动机生产企业：重庆宏美科技有限公司、排放标准：汽油国二排放标准 | 功率:4.02kW; | 型号名称：170F/P风冷汽油发动机，结构型式：前置式，额定功率：4.02kw，额定转速：3600r/min，起动方式：手拉反冲起动，燃油种类：汽油，外形尺寸(长×宽×高)：1400mm×585mm×810mm，作业速度：0.04-0.1m/s，扶把振动：≤50m/s，作业小时生产率：0.02∽0.03 hm²/(h·m)，燃油消耗量≤36kg/ hm²，工作幅宽：410mm，发动输岀传动方式：直联，传动方式：齿轮，刀辊转速：320 r/min，刀辊最大回转半径：160mm，总安装刀数：12把、旋耕刀型号：旱地刀、主离合器型式：摩擦片式、主离合器状态：常开式。 | 800元 | 4.02 | 购机补贴(非通用类) | 2024-11-14 | 四川省 | 评阅通过
耕整地机械 | 耕地机械 | 微耕机 | 4kW及以上微耕机 | 四川艾马仕科技有限公司 | 微耕机 | 1WG-4.0Q-D | 配套发动机型号：170F/P风冷汽油发动机、标定功率：4.0kW、配套发动机生产企业：重庆鼎工机电有限公司、重庆华伟联龙科技有限公司 | 功率:4.0kW; | 型号名称： 170F/P风冷汽油发动机，结构型式：单缸四冲程OHV，气缸中心偏置25°，额定功率：4.0kw，额定转速：3600r/min，起动方式：手拉反冲起动，外形尺寸（长×宽×高）1525mm×900mm×950mm，结构质量：52kg，传动方式：皮带，连接方式：链条，刀辊转速：慢挡100r/min、快挡138r/min，刀辊最大回转半径：180mm，总安装刀数：24把、旋耕刀型号：旱地刀、主离合器型式：张紧轮式、耕宽：900mm，耕深：≥100mm，作业速度：0.1-0.3m/s，作业小时生产率：0.03∽0.06 hm²/(h·m)，燃油消耗量≤36kg/ hm²。 | 800元 | 4.0 | 购机补贴(非通用类) | 2022-12-31 | 四川省 | 评阅通过
耕整地机械 | 耕地机械 | 微耕机 | 4kW及以上微耕机 | 四川艾马仕科技有限公司 | 微耕机 | 1WG-4.1-C | 配套发动机型号：KAGS350型单缸、风冷、直立式、四冲程、配套发动机标定功率：4.1kW、配套发动机制造商：无锡凯奥动力机械有限公司、柴油国三排放标准 | 功率:4.1kW; | 型号规格：KAGS350型单缸、风冷、直立式、四冲程，标定功率：4.1kW，标定转速：3600 r/min，起动方式：手拉反冲式，燃油种类：柴油，外形尺寸（长×宽×高）1630mm×1050mm×980mm,作业速度：0.1-0.3m/s，作业小时生产率：0.03∽0.06 hm²/(h·m)，燃油消耗量≤36kg/ hm²。工作幅宽:1050mm，传动方式：直联，传动刀辊：齿轮，刀辊最大回转半径：180mm，刀辊转速：慢档83 r/min，快档145r/min、总安装刀数：32把，主离合型式：摩擦片式，主离合状态：常开式。 | 800元 | 4.1 | 购机补贴(非通用类) | 2023-12-31 | 四川省 | 评阅通过
耕整地机械 | 耕地机械 | 微耕机 | 4kW及以上微耕机 | 四川艾马仕科技有限公司 | 微耕机 | 1WG-4.1-CA | 配套发动机型号：KAGS350风冷单缸柴油机、配套标定功率：4.1kW、配套生产企业：无锡凯奥动力机械有限公司、排放标准：国三标准 | 功率:4.1kW; | 型号规格：KAGS350风冷单缸柴油机，标定功率：4.1kW，标定转速：3600 r/min，起动方式：手拉反冲式，燃油种类：柴油，外形尺寸（长×宽×高）1600mm×1000mm×980mm,作业速度：0.1-0.3m/s，作业小时生产率：0.03∽0.06 hm²/(h·m)，燃油消耗量≤36kg/ hm²。工作幅宽:1000mm，传动方式：直联，传动刀辊：齿轮，刀辊最大回转半径：180mm，刀辊转速：慢档90 r/min，快档120r/min、总安装刀数：24把，主离合型式：摩擦片式，主离合状态：常开式。 | 800元 | 4.1 | 购机补贴(非通用类) | 2025-12-27 | 四川省 | 评阅通过
耕整地机械 | 耕地机械 | 微耕机 | 4kW及以上微耕机 | 四川艾马仕科技有限公司 | 微耕机 | 1WG-5.5Q-C | 配套发动机型号:177F风冷汽油发动机，标定功率：5.5kW,配套发动机生产企业：重庆鼎工机电有限公司，配套发动机燃油种类：汽油、国二排放标准 | 功率:5.5kW; | 型号规格：177F风冷汽油发动机，标定功率：5.5kW，标定转速：3600 r/min，起动方式：手拉反冲式，燃油种类：汽油，外形尺寸（长×宽×高）1700mm×1050mm×950mm,作业速度：0.1-0.3m/s，作业小时生产率：0.03∽0.06 hm²/(h·m)，燃油消耗量≤36kg/ hm²。工作幅宽:1050mm，传动方式：直联，传动刀辊：齿轮，刀辊最大回转半径：180mm，刀辊转速：Ⅰ档83 r/min，Ⅱ档145r/min、总安装刀数：32把，旋耕刀型号：旱地刀、主离合型式：摩擦片式，主离合状态：常开式。 | 800元 | 5.5 | 购机补贴(非通用类) | 2022-12-31 | 四川省 | 评阅通过
耕整地机械 | 耕地机械 | 微耕机 | 4kW及以上微耕机 | 四川艾马仕科技有限公司 | 微耕机 | 1WG6.3-135FC-Z | 配套发动机型号：KAGS450-2型风冷单缸柴油机，配套发动机功率：6.3kW，配套发动机生产企业：无锡凯奥动力机械有限公司，排放标准：国三排放标准 | 功率:6.3kW; | 发动机型号：KAGS450-2型风冷单缸柴油机。标定功率：6.3 KW。额定转速：3600 r/min。起动方式：手拉反冲起动，燃油种类：柴油，外形尺寸：1780mm×1350mm×900mm。 作业速度：0.1-0.3m/s，扶把振动：≤50m/s，作业小时生产率：0.03∽0.06 hm²/(h·m)，燃油消耗量≤36kg/ hm²。工作幅宽:1350mm，传动方式：直联，刀辊传动方式：齿轮，刀辊最大回转半径：180mm，刀辊设计转速：慢档83r/min，快档145r/min、总安装刀数：40把，旋耕刀型式：旱地刀，主离合型式：摩擦片式，主离合状态：常开式。 | 800元 | 6.3 | 购机补贴(非通用类) | 2024-11-28 | 四川省 | 评阅通过
耕整地机械 | 耕地机械 | 微耕机 | 4kW及以上微耕机 | 四川沈氏机械科技有限公司 | 微耕机 | 1WG-4.02Q-CS | 配套发动机型号名称：170F/P风冷汽油发动机、配套发动机标定功率：4.02kW、配套发动机制造商：重庆宏美科技有限公司、排放标准：国二排放标准 | 功率:4.02kW; | 型号名称：1WG-4.02Q-CS、结构型式：手持式、配套发动机型号名称：170F/P风冷汽油发动机，额定功率：4.02kw，额定转速：3600r/min，起动方式：手拉反冲起动，燃油种类：汽油，外形尺寸(长×宽×高)：1570mm×950mm×1000mm，作业速度：0.1-0.3m/s，扶把振动：≤40m/s，燃油消耗量≤36kg/ hm²，工作幅宽：950mm，发动输岀传动方式：直联，传动方式：齿轮，刀辊转速：快档120r/min、慢档90 r/min，刀辊最大回转半径：180mm，总安装刀数：24把、旋耕刀型号：旱地刀、主离合器型式：摩擦片式、主离合器状态：常开式。 | 800元 | 4.02 | 购机补贴(非通用类) | 2026-08-08 | 四川省 | 评阅通过
耕整地机械 | 耕地机械 | 微耕机 | 4kW及以上微耕机 | 四川沈氏机械科技有限公司 | 微耕机 | 1WG-4.02Q-DS | 配套发动机型号名称：170F/P风冷汽油发动机、配套发动机标定功率：4.02kW、配套发动机制造商：重庆宏美科技有限公司、排放标准：国二排放标准 | 功率:4.02kW; | 型号名称：1WG-4.02Q-DS、结构型式：手持式、配套发动机型号名称：170F/P风冷汽油发动机，额定功率：4.02kw，额定转速：3600r/min，起动方式：手拉反冲起动，燃油种类：汽油，外形尺寸(长×宽×高)：1550mm×900mm×950mm，作业速度：0.1-0.3m/s，扶把振动：≤40m/s，燃油消耗量≤36kg/ hm²，工作幅宽：900mm，发动输岀传动方式：皮带，传动方式：链条，刀辊转速：快档138r/min、慢档100 r/min，刀辊最大回转半径：180mm，总安装刀数：24把、旋耕刀型号：旱地刀、主离合器型式：皮带张紧轮式、主离合器状态：常开式。 | 800元 | 4.02 | 购机补贴(非通用类) | 2026-08-08 | 四川省 | 评阅通过
耕整地机械 | 耕地机械 | 微耕机 | 4kW及以上微耕机 | 四川沈氏机械科技有限公司 | 微耕机 | 1WG-4.05-CS | 配套发动机型号名称：KAGS320风冷单缸柴油机、配套发动机标定功率:4.05kW、配套发动机制造商：无锡凯奥动力机械有限公司、排放标准：国三排放标准 | 功率:4.05kW; | 型号名称：1WG-4.05-CS、结构型式：手持式、发动机型号：KAGS320风冷单缸柴油机。标定功率：4.05 KW。额定转速：3600 r/min。起动方式：手拉反冲起动，燃油种类：柴油，外形尺寸：1600mm×950mm×1000mm。 作业速度：0.1-0.3m/s，扶把振动：≤50m/s，作业小时生产率：0.03∽0.06 hm²/(h·m)，燃油消耗量≤36kg/ hm²。工作幅宽:950mm，传动方式：直联，刀辊传动方式：齿轮，刀辊最大回转半径：180mm，刀辊设计转速：慢档90 r/min，快档120r/min、总安装刀数：24把，旋耕刀型式：旱地刀，主离合型式：摩擦片式，主离合状态：常开式。 | 800元 | 4.05 | 购机补贴(非通用类) | 2026-08-08 | 四川省 | 评阅通过
耕整地机械 | 耕地机械 | 微耕机 | 4kW及以上微耕机 | 四川沈氏机械科技有限公司 | 微耕机 | 1WG-4.1-CS | 配套发动机型号名称：KAGS350风冷单缸柴油机、配套发动机标定功率：4.1kW、配套发动机制造商：无锡凯奥动力机械有限公司、排放标准：国三排放标准 | 功率:4.1kW; | 型号名称：1WG-4.1-CS、结构型式：手挂式、型号规格：KAGS350风冷单缸柴油机，标定功率：4.1kW，标定转速：3600 r/min，起动方式：手拉反冲式，燃油种类：柴油，外形尺寸（长×宽×高）1650mm×1000mm×980mm,作业速度：0.1-0.3m/s，扶把振动：≤50m/s作业小时生产率：0.03∽0.06 hm²/(h·m)，燃油消耗量≤36kg/ hm²。工作幅宽：1000mm，传动方式：直联，传动刀辊：齿轮，刀辊最大回转半径：180mm，刀辊转速：慢档90 r/min，快档120r/min、总安装刀数：24把，旋耕刀型式：旱地刀，主离合型式：摩擦片式，主离合状态：常开式。 | 800元 | 4.1 | 购机补贴(非通用类) | 2026-08-08 | 四川省 | 评阅通过
耕整地机械 | 耕地机械 | 微耕机 | 4kW及以上微耕机 | 四川沈氏机械科技有限公司 | 微耕机 | 1WG-6.3-CS | 配套发动机型号名称：KAGS450-2风冷单缸柴油机、配套发动机标定功率：6.3kW、配套发动机制造商：无锡凯奥动力机械有限公司、排放标准：国三排放标准 | 功率:6.3kW; | 型号名称：1WG-6.3-CS型微耕机、结构型式：手持式、配套发动机型号：KAGS450-2风冷单缸柴油机。标定功率：6.3 KW。额定转速：3600 r/min。起动方式：手拉反冲起动、燃油种类：柴油、外形尺寸：1700mm×1280mm×980mm。 作业速度：0.1-0.3m/s，扶把振动：≤50m/s，作业小时生产率：0.03∽0.06 hm²/(h·m)，燃油消耗量≤36kg/ hm²。工作幅宽：1280mm，传动方式：直联，刀辊传动方式：齿轮，刀辊最大回转半径：180mm，刀辊设计转速：慢档83r/min，快档145r/min、总安装刀数：40把，旋耕刀型式：旱地刀，主离合型式：摩擦片式，主离合状态：常开式。 | 800元 | 6.3 | 购机补贴(非通用类) | 2026-08-08 | 四川省 | 评阅通过
耕整地机械 | 耕地机械 | 微耕机 | 4kW及以上微耕机 | 台州共源工贸有限公司 | 微耕机 | 1WG4.2Q-100型 | 配套发动机型号名称：170F单缸风冷四冲程汽油发动机，4.2KW；制造商,山东涵瑜园林机械有限公司；排放阶段：国二。 | 功率:4.2kW; | 前置式；外形尺寸:1530*1000*1080mm；传动方式（发动机输出）：直连；传动方式（刀辊）：齿轮传动；工作幅宽:1000mm；总安装刀数量:32把；旋耕刀型号:R175。配套发动机型号名称：170F单缸风冷四冲程汽油发动机，4.2KW | 800元 | 4.2 | 购机补贴(非通用类) | 2022-12-31 | 浙江省 | 评阅通过
耕整地机械 | 耕地机械 | 微耕机 | 4kW及以上微耕机 | 威马农机股份有限公司 | 微耕机 | 1WG4.0-100FQ-ZC | 配套动力型号：WM170F/P汽油机；制造商：威马农机股份有限公司；标定功率(kW)：4.0；标定转速（r/min）：3600。 | 功率:4.0kW; | 配套发动机标定功率：4.0kW、配套发动机标定转速：3600r/min、结构型式：手持式、整机外形尺寸：1610X1030X925mm、配套发动机起动方式：手拉起动、配套发动机燃油种类：汽油、工作幅宽:1000mm、发动机输出传动方式：直联、刀辊传动方式：齿轮传动、主离合器型式：摩擦片式、主离合器状态：常开、旋耕刀型式：旱地刀、刀辊总安装刀数:24。 | 800元 | 4.0 | 购机补贴(非通用类) | 2026-08-19 | 重庆市 | 评阅通过
耕整地机械 | 耕地机械 | 微耕机 | 4kW及以上微耕机 | 威马农机股份有限公司 | 微耕机 | 1WG4.0-60FQ-ZC | 配套动力型号：WM170F/P；制造商：威马农机股份有限公司；标定功率(kW)：4.0；标定转速（r/min）：3600。 | 功率:4.0kW; | 配套发动机标定功率：4.0kW、配套发动机标定转速：3600r/min、启动方式：手拉起动、燃油种类：汽油、工作状态外形尺寸：1400X620X830mm、工作幅宽:600mm、传动方式发动机输出：直联、传动方式刀辊：齿轮传动、旋耕刀型号：防缠刀、主离合器型式：摩擦片式、主离合器状态：常开。 | 800元 | 4.0 | 购机补贴(非通用类) | 2022-12-31 | 重庆市 | 评阅通过
耕整地机械 | 耕地机械 | 微耕机 | 4kW及以上微耕机 | 威马农机股份有限公司 | 微耕机 | 1WG4.0-80FQ-DL | 配套动力型号：WM170F/P汽油机；制造商：威马农机股份有限公司；标定功率(kW)：4.0。 | 功率:4.0kW; | 配套发动机标定功率：4.0kW、配套发动机标定转速：3600r/min、结构型式：手持式、整机外形尺寸：1610X905X890mm、配套发动机起动方式：手拉起动、配套发动机燃油种类：汽油、工作幅宽:800mm、发动机输出传动方式：皮带传动、刀辊传动方式：链条传动、主离合器型式：张紧轮式、主离合器状态：常开、旋耕刀型式：旱地刀、刀辊总安装刀数:24。 | 800元 | 4.0 | 购机补贴(非通用类) | 2026-08-19 | 重庆市 | 评阅通过
耕整地机械 | 耕地机械 | 微耕机 | 4kW及以上微耕机 | 威马农机股份有限公司 | 微耕机 | 1WG4.0-95FQ-DL | 配套动力型号：WM170F/P汽油机；制造商：威马农机股份有限公司；标定功率(kW)：4.0；标定转速（r/min）：3600。 | 功率:4.0kW; | 配套发动机标定功率：4.0kW、配套发动机标定转速：3600r/min、结构型式：手持式、整机外形尺寸：1525X980X905mm、配套发动机起动方式：手拉起动、配套发动机燃油种类：汽油、工作幅宽:950mm、发动机输出传动方式：皮带传动、刀辊传动方式：链条传动、主离合器型式：张紧轮式、主离合器状态：常开、旋耕刀型式：旱地刀、刀辊总安装刀数:24。 | 800元 | 4.0 | 购机补贴(非通用类) | 2026-08-19 | 重庆市 | 评阅通过
耕整地机械 | 耕地机械 | 微耕机 | 4kW及以上微耕机 | 威马农机股份有限公司 | 微耕机 | 1WG4.0-95FQ-ZC | 配套动力型号：LC1P75F汽油机；制造商：隆鑫通用动力股份有限公司；标定功率(kW)：4.0；标定转速（r/min）：3600。 | 功率:4.0kW; | 配套发动机标定功率：4.0kW、配套发动机标定转速：3600r/min、结构型式：手持式、整机外形尺寸：1520X950X860mm、配套发动机起动方式：手拉起动、配套发动机燃油种类：汽油、工作幅宽:950mm、发动机输出传动方式：直联、刀辊传动方式：齿轮传动、主离合器型式：离心式、主离合器状态：常开、旋耕刀型式：旱地刀、刀辊总安装刀数:24。 | 800元 | 4.0 | 购机补贴(非通用类) | 2025-12-27 | 重庆市 | 评阅通过
耕整地机械 | 耕地机械 | 微耕机 | 4kW及以上微耕机 | 威马农机股份有限公司 | 微耕机 | 1WG4.0-96FQ-ZC | 配套动力型号：WM1P70FA/P汽油机；制造商：威马农机股份有限公司；标定功率(kW)：4.0；标定转速（r/min）：3600。 | 功率:4.0kW; | 配套发动机标定功率：4.0kW、配套发动机标定转速：3600r/min、起动方式：手拉起动、燃油种类：汽油、工作状态外形尺寸：1480X980X850mm、工作幅宽:960mm、传动方式发动机输出：直联、传动方式刀辊：齿轮传动、旋耕刀型号：旱地刀、主离合器型式：离心离合式、主离合器状态：常开。 | 800元 | 4.0 | 购机补贴(非通用类) | 2022-12-31 | 重庆市 | 评阅通过
耕整地机械 | 耕地机械 | 微耕机 | 4kW及以上微耕机 | 威马农机股份有限公司 | 微耕机 | 1WG6.3-135FC-Z | 配套动力型号：WM186FCT9；制造商：威马农机股份有限公司；标定功率(kW)：6.3；标定转速（r/min）：3600；排放阶段：国Ⅲ。 | 功率:6.3kW; | 标定功率6.3kW；标定转速：3600r/min；动力型号：KD188FW；外形尺寸（长X宽X高）mm：1800X1360X950；工作幅宽（mm）：1350；传动方式（发动机输出）：直联；传动方式（刀辊）：齿轮传动；旋耕刀型号：旱地刀；总安装刀数量（把）：38；主离合器型式：摩擦片式；刀辊最大回转半径（mm）：180 | 800元 | 6.3 | 购机补贴(非通用类) | 2021-12-31 | 重庆市 | 评阅通过
耕整地机械 | 耕地机械 | 微耕机 | 4kW及以上微耕机 | 威马农机股份有限公司 | 微耕机 | 1WGCZ4.1-100 | 发动机型号：KDGS350、标定功率:4.1kW、制作商：常州科普动力机械有限公司、排放阶段：国Ⅲ。 | 功率:4.1kW; | 配套发动机标定功率：4.1kW、配套发动机标定转速：3600r/min、结构型式：手持式、整机外形尺寸：1560X1050X980mm、配套发动机起动方式：手拉启动、配套发动机燃油种类：柴油、工作幅宽:1000mm、发动机输出传动方式：直联、刀辊传动方式：齿轮传动、主离合器型式：摩擦片式、主离合器状态：常开、旋耕刀型式：旱地刀。 | 800元 | 4.1 | 购机补贴(非通用类) | 2026-05-16 | 重庆市 | 评阅通过
耕整地机械 | 耕地机械 | 微耕机 | 4kW及以上微耕机 | 威马农机股份有限公司 | 微耕机 | 1WGCZ6.3-135 | 发动机型号：KD188FW、标定功率:6.3kW、制作商：常州科普动力机械有限公司、排放阶段：国Ⅲ。 | 功率:6.3kW; | 配套发动机标定功率：6.3kW、配套发动机标定转速：3600r/min、结构型式：手持式、整机外形尺寸：1800X1360X1000mm、配套发动机起动方式：手拉起动、配套发动机燃油种类：柴油、工作幅宽:1350mm、发动机输出传动方式：直联、刀辊传动方式：齿轮传动、主离合器型式：摩擦片式、主离合器状态：常开、旋耕刀型式：旱地刀。 | 800元 | 6.3 | 购机补贴(非通用类) | 2026-05-16 | 重庆市 | 评阅通过
耕整地机械 | 耕地机械 | 微耕机 | 4kW及以上微耕机 | 威马农机股份有限公司 | 微耕机 | 1WGCZ6.3-135A | 发动机型号：KD188FW、标定功率:6.3kW、制作商：常州科普动力机械有限公司、排放阶段：国Ⅲ。 | 功率:6.3kW; | 配套发动机标定功率：6.3kW、配套发动机标定转速：3600r/min、结构型式：手持式、整机外形尺寸：1800X1360X1000mm、配套发动机起动方式：手拉启动、配套发动机燃油种类：柴油、工作幅宽:1350mm、发动机输出传动方式：直联、刀辊传动方式：齿轮传动、主离合器型式：摩擦片式、主离合器状态：常开、旋耕刀型式：旱地刀。 | 800元 | 6.3 | 购机补贴(非通用类) | 2026-05-16 | 重庆市 | 评阅通过
耕整地机械 | 耕地机械 | 微耕机 | 4kW及以上微耕机 | 威马农机股份有限公司 | 微耕机 | 1WGCZ6.3-135B | 发动机型号：KD188FW、标定功率:6.3kW、制作商：常州科普动力机械有限公司、排放阶段：国Ⅲ。 | 功率:6.3kW; | 配套发动机标定功率：6.3kW、配套发动机标定转速：3600r/min、结构型式：手持式、整机外形尺寸：1800X1360X1000mm、配套发动机起动方式：手拉起动、配套发动机燃油种类：柴油、工作幅宽:1350mm、发动机输出传动方式：直联、刀辊传动方式：齿轮传动、主离合器型式：摩擦片式、主离合器状态：常开、旋耕刀型式：旱地刀。 | 800元 | 6.3 | 购机补贴(非通用类) | 2026-05-16 | 重庆市 | 评阅通过
耕整地机械 | 耕地机械 | 微耕机 | 4kW及以上微耕机 | 威马农机股份有限公司 | 微耕机 | 1WGQZ4.0-100 | 配套动力型号：WM170F/P；制造商：威马农机股份有限公司；标定功率：4.0kW。 | 功率:4.0kW; | 配套发动机标定功率：4.0kW、配套发动机标定转速：3600r/min、结构型式：手持式、整机外形尺寸：1520X1030X955mm、配套发动机起动方式：手拉起动、配套发动机燃油种类：汽油、工作幅宽:1000mm、发动机输出传动方式：直联、刀辊传动方式：齿轮传动、主离合器型式：摩擦片式、主离合器状态：常开、旋耕刀型式：旱地刀、刀辊总安装刀数:24。 | 800元 | 4.0 | 购机补贴(非通用类) | 2025-11-22 | 重庆市 | 评阅通过
耕整地机械 | 耕地机械 | 微耕机 | 4kW及以上微耕机 | 威马农机股份有限公司 | 微耕机 | 1WGQZ4.0-100A | 配套动力型号：WM170F/P汽油机；制造商：威马农机股份有限公司；标定功率(kW)：4.0。 | 功率:4.0kW; | 配套发动机标定功率：4.0kW、配套发动机标定转速：3600r/min、结构型式：手持式、整机外形尺寸：1520X1030X955mm、配套发动机起动方式：手拉起动、配套发动机燃油种类：汽油、工作幅宽:1000mm、发动机输出传动方式：直联、刀辊传动方式：齿轮传动、主离合器型式：摩擦片式、主离合器状态：常开、旋耕刀型式：旱地刀、刀辊总安装刀数:32。 | 800元 | 4.0 | 购机补贴(非通用类) | 2026-08-19 | 重庆市 | 评阅通过
耕整地机械 | 耕地机械 | 微耕机 | 4kW及以上微耕机 | 威马农机股份有限公司 | 微耕机 | 1WGQZ4.0-100B | 配套动力型号：WM170F/P汽油机；制造商：威马农机股份有限公司；标定功率：4.0 kW。 | 功率:4.0kW; | 配套发动机标定功率：4.0kW、配套发动机标定转速：3600r/min、结构型式：手持式、整机外形尺寸：1590X1030X980mm、配套发动机起动方式：手拉起动、配套发动机燃油种类：汽油、工作幅宽:1000mm、发动机输出传动方式：直联、刀辊传动方式：齿轮传动、主离合器型式：摩擦片式、主离合器状态：常开、旋耕刀型式：旱地刀、刀辊总安装刀数:32。 | 800元 | 4.0 | 购机补贴(非通用类) | 2026-08-19 | 重庆市 | 评阅通过
耕整地机械 | 耕地机械 | 微耕机 | 4kW及以上微耕机 | 芜湖劲工农林机械有限公司 | 微耕机 | 1WG4.0Q | 配套发动机生产企业：重庆涪柴动力机械制造有限公司；型号规格：FC170；标定功率：4kW；标定转速：3600r/min；起动方式：手拉反冲式；燃油种类：92号以上汽油； | 功率:4kW; | 工作幅宽：385mm；标定功率：4kW；标定转速：3600r/min；起动方式：手拉反冲式；传动方式发动机输出：皮带传动； | 800元 | 4 | 购机补贴(非通用类) | 2023-12-31 | 北京市 | 评阅通过
耕整地机械 | 耕地机械 | 微耕机 | 4kW及以上微耕机 | 芜湖劲工农林机械有限公司 | 微耕机 | 1WG4.0Q-40 | 配套发动机型号名称：CS170F（D）/P；生产企业：重庆重申机械制造有限公司；标定功率：4kW；标定转速：3600r/min；起动方式：手拉反冲式；燃油种类：汽油； | 功率:4kW; | 结构型式：前置式；标定功率：4kW；标定转速：3600r/min；起动方式：手拉反冲式；工作幅宽：400mm；发动机输出传动方式：皮带传动； | 800元 | 4 | 购机补贴(非通用类) | 2025-11-30 | 北京市 | 评阅通过
耕整地机械 | 耕地机械 | 微耕机 | 4kW及以上微耕机 | 芜湖泰迪农业机械有限公司 | 微耕机 | 1WG4.0Q | 配套发动机生产企业：重庆涪柴动力机械制造有限公司；型号规格：FC170F；标定功率：4kW；标定转速：3600r/min；起动方式：手拉反冲式；燃油种类：92号以上； | 功率:4kW; | 标定功率：4kW；标定转速：3600r/min；起动方式：手拉反冲式；工作幅宽：630mm；传动方式发动机输出：齿轮传动； | 800元 | 4 | 购机补贴(非通用类) | 2022-12-31 | 安徽省 | 评阅通过
耕整地机械 | 耕地机械 | 微耕机 | 4kW及以上微耕机 | 永康市梦卓机械有限公司 | 微耕机 | 1WG4.0-38 | 170汽油机，4.0kW，重庆宗申通用动力机械有限公司 | 功率:4.0kW; | 结构形式 手持式，配套发动机型号名称 ZS170F/P汽油机，配套发动机标定功率4.0kW，配套发动机标定转速3800r/min，配套发动机启动方式 手拉，整机外形尺寸（长*宽*高）1300*500*900，作业速度 0~0.2,作业小时生产率 0~0.3，工作幅宽380mm，发动机输出传动方式 皮带，扶把调整幅度垂直方向 10，刀辊设计转速，250，刀辊总安装刀数 12，旋耕刀型号 旱地刀，主离合器形式 涨紧，主离合器状态 常开。 | 800元 | 4.0 | 购机补贴(非通用类) | 2025-08-02 | 浙江省 | 评阅通过
耕整地机械 | 耕地机械 | 微耕机 | 4kW及以上微耕机 | 永康市梦卓机械有限公司 | 微耕机 | 1WGQ4.0-65 | ZS1P70/F/P-H(XP200)汽油机，4.0kW，重庆宗申通用动力机械有限公司 | 功率:4.0kW; | 结构形式 手持式，配套发动机型号名称 ZS1P70/F/P-H(XP200)汽油机，配套发动机标定功率4.0kW，配套发动机标定转速3600r/min，配套发动机启动方式 手拉，整机外形尺寸（长*宽*高）1430*700*1030，作业速度 0~0.25,作业小时生产率 0~0.3，工作幅宽650mm，发动机输出传动方式 齿轮，扶把调整幅度垂直方向 60，刀辊设计转速，240，刀辊总安装刀数 24，旋耕刀型号 旱地刀，主离合器形式 湿式，主离合器状态 常开。 | 800元 | 4.0 | 购机补贴(非通用类) | 2026-07-26 | 浙江省 | 评阅通过
耕整地机械 | 耕地机械 | 微耕机 | 4kW及以上微耕机 | 云南鑫泰隆农机销售有限公司 | 微耕机 | 1WG4.05 | 型号名称：1WG4.05型微耕机 结构型式：手持式 配套发动机型号名称：KM173FAD柴油机 配套发动机生产企业：无锡华源凯马发动机有限公司 配套发动机标定功率：4.05kw 配套发动机标定转速：3600r／min 配套发动机起动方式：手拉反冲式 配套发动机燃油种类：柴油 排放标准：国三柴油排放标准 | 功率:4.05kW; | 型号名称：1WG4.05型微耕机 结构型式：手持式 整机外形尺寸（长x宽x高）：1640x1050x1000（mm） 作业速度：0.1～0.3m／s 扶把振动：≤50m／s² 作业小时 生产率：0.04～0.07hm²／（h●m） 单位作业面积燃油消耗量：≤30kg／hm² 工作幅宽：1050mm 发动机输出传动方式：直联式 刀辊传动方式：齿轮传动 扶把调整幅度（水平方向）：／（°） 扶把调整幅宽（垂直方向）：195（°） 刀辊设计转速 慢：73r／min 快：127r／min 刀辊最大回转半径：180mm 刀辊总安装刀数：32 旋耕刀型式：非标旱地刀 主离合器型式：摩擦片式 主离合器状态：常开式 | 800元 | 4.05 | 购机补贴(非通用类) | 2024-12-30 | 云南省 | 评阅通过
耕整地机械 | 耕地机械 | 微耕机 | 4kW及以上微耕机 | 云南鑫泰隆农机销售有限公司 | 微耕机 | 1WG4.0Q | 配套发动机型号名称：DK170F／P汽油机 配套发动机生产企业：重庆鼎工机电有限公司 配套发动机标定功率：4.0kw 配套发动机标定转速：3600r／min 配套发动机起动方式：手拉反冲式 配套发动机燃油种类：汽油 排放标准：国三排放标准 | 功率:4.0kW; | 型号名称：1WG4.0Q 结构型式：手持式 整机外形尺寸（长x宽x高）：1570x950x930（mm） 作业速度：0.1～0.3m／s 扶把振动：≤50m／s² 作业小时生产率：0.04～0.07hm²／（h●m） 单位作业面积燃油消耗量：≤30kg／hm² 工作幅宽：950mm 发动机输出传动方式：直联式 刀辊传动方式：齿轮传动 扶把调整幅度(水平方向）：／（°） 扶把调整幅度（垂直方向）：195（°） 刀辊设计转速：慢 ：73r／min； 快：127r／min 刀辊最大回转半径：180mm 刀辊总安装刀数：32 旋耕刀型式：非标旱地刀 主离合器型式：摩擦片式 主离合器状态：常开式 | 800元 | 4.0 | 购机补贴(非通用类) | 2024-12-30 | 云南省 | 评阅通过
耕整地机械 | 耕地机械 | 微耕机 | 4kW及以上微耕机 | 云南鑫泰隆农机销售有限公司 | 微耕机 | 1WG4.1-110 | 型号名称：1WG4.1-110微耕机 配套发动机生产企业：无锡凯奥动力机械有限公司 配套发动机型号规格：KAGS350 配套发动机标定功率：4.1kw 配套发动机标定转速：3600r／min 配套发动机起动方式：反冲式手拉起动 燃油种类：柴油 排放标准：国三柴油排放标准 | 功率:4.1kW; | 型号名称：1WG4.1-110微耕机 工作状态外形尺寸（长x宽x高）：1700x1100x1030（mm） 作业速度：0.1～0.3m／s 作业小时生产率：0.03－0.07hm²／（h●m） 单位作业面积燃油消耗量：≤30kg／hm² 工作幅宽：1100mm 传动方式 发动机输出：齿轮传动 刀辊：齿轮传动 扶把调整幅度 水平方向：±0（°） 垂直方向：±90（°） 刀辊 设计转速 快档：127r／min 慢挡：96r／min 最大回转半径：185mm 总安装刀数：32个 旋耕刀型号：非标旱地刀 主离合器型式：摩擦片式 状态：常开 | 800元 | 4.1 | 购机补贴(非通用类) | 2023-12-31 | 云南省 | 评阅通过
耕整地机械 | 耕地机械 | 微耕机 | 4kW及以上微耕机 | 云南鑫泰隆农机销售有限公司 | 微耕机 | 1WG5.7 | 型号名称：1WG5.7型微耕机 配套发动机生产企业：无锡华源凯马发动机有限公司 配套发动机型号规格：KM188F 配套发动机标定功率;5.7kw 配套发动机标定转速：3000r／min 配套发动机起动方式：手拉反冲式 配套发动机燃油种类：柴油 排放标准：国三排放标准 | 功率:5.7kW; | 型号名称：1WG5.7 工作状态外形尺寸（长x宽x高）：1750x1050x1030（mm） 作业速度：0.1～0.3m／s 作业小时生产率：0.04～0.07hm²／（h●m） 单位作业面积燃油消耗量：≤30kg／hm² 工作幅宽：1050mm 传动方式 发动机输出：直联 刀辊：齿轮 扶把调整幅度 水平方向：0（°） 垂直方向：140（°） 刀辊 设计转速 慢档：83r／min； 快档：120r／min 最大回转半径：180mm 总安装刀数：32把 旋耕刀型号：非标旱地刀 主离合器型式：摩擦片式 主离合器状态：常开 | 800元 | 5.7 | 购机补贴(非通用类) | 2023-12-31 | 云南省 | 评阅通过
耕整地机械 | 耕地机械 | 微耕机 | 4kW及以上微耕机 | 云南鑫泰隆农机销售有限公司 | 微耕机 | 1WG6.2-110 | 型号名称：1WG6.2-110 微耕机 配套发动机生产企业：无锡华源凯马发动机有限公司 配套发动机型号规格：KM192F 配套发动机标定功率：6.2kw 配套发动机标定转速：3000r/min 配套发动机起动方式：反冲式手拉起动 配套发动机燃油种类：柴油 排放标准 ：国三柴油排放标准 | 功率:6.2kW; | 型号名称：1WG6.2-110 工作状态外形尺寸（长x宽x高）：1730x1100x1050（mm） 作业速度：0.1～0.3m／s 作业小时生产率：0.03～0.07hm²／（h●m） 单位作业面积燃油消耗量：≤30kg／hm² 工作幅宽：1100mm 传动方式 发动机输出：齿轮传动 刀辊：齿轮传动 扶把调整幅度 水平方向;±0（°） 垂直方向：±90（°） 刀辊 设计转速 快档;120r／min 慢档;90r/min 最大回转半径：185mm 总安装刀数：32个 旋耕刀型号：非标旱地刀 主离合器 型式 ：摩擦片式 状态：常开 | 800元 | 6.2 | 购机补贴(非通用类) | 2023-12-31 | 云南省 | 评阅通过
耕整地机械 | 耕地机械 | 微耕机 | 4kW及以上微耕机 | 云南鑫泰隆农机销售有限公司 | 微耕机 | 1WG6.3 | 型号名称：1WG6.3型微耕机 结构型式：手持式 配套发动机型号名称：KAGS450-2柴油机 配套发动机生产企业：无锡凯奥动力机械有限公司 配套发动机标定功率：6.3kw 配套发动机标定转速：3600r/min 配套发动机起动方式：手拉反冲式 配套发动机燃油种类：柴油 | 功率:6.3kW; | 型号名称：1WG6.3型微耕机 整机外形尺寸：1730x1350x1040(mm) 作业速度：0.1～0.3m/s 扶把振动：≤50m/s² 作业小时生产率：0.04～0.07hm²/(h●m） 单位作业面积燃油消耗量：≤30kg/hm² 工作幅宽：1350mm 发动机输出传动方式：直联式 刀辊传动方式：齿轮传动 扶把调整幅度（水平方向）： /(°) 扶把调整幅度（垂直方向）：195（°） 刀辊设计转速 慢：90r/min 快：120r/min 刀辊最大回转半径：180mm 刀辊总安装刀数：40 旋耕刀型式：非标旱地刀 主离合器型式：摩擦片式 主离合器状态：常开式 | 800元 | 6.3 | 购机补贴(非通用类) | 2024-12-30 | 云南省 | 评阅通过
耕整地机械 | 耕地机械 | 微耕机 | 4kW及以上微耕机 | 重庆安晓机械有限公司 | 微耕机 | 1WGFCZ4.05-85 | 配套动力：柴油机；型号：KM173FAD；制造商：无锡华源凯马发动机有限公司；标定功率(kW)：4.05；标定转速：（r/min）：3600；排放阶段：国三 | 功率:4.05kW; | 外形尺寸（长*宽*高）mm:1620*860*1040；作业速度m/s：0.1～0.3；扶把振动m/s2<=50；作业小时生产率 hm2/(h﹒m)≥0.04 ；单位作业面积燃油消耗量kg/hm2<=30 ；工作幅宽mm：850；发动机输出传动方式：直联；刀辊传动方式：齿轮传动；扶把调整幅度（水平方向）（0）：0 ；扶把调整幅度（垂直方向）（0）：60；刀辊设计转速r/min：1档：65；2档：125；3档：160；刀辊最大回转半径mm：180；刀辊总安装刀数：32；旋转刀型式：旱地刀；主离合器型式：摩擦片式；主离合器状态：常开。 | 800元 | 4.05 | 购机补贴(非通用类) | 2024-06-02 | 重庆市 | 评阅通过
耕整地机械 | 耕地机械 | 微耕机 | 4kW及以上微耕机 | 重庆安晓机械有限公司 | 微耕机 | 1WGFCZ4.05-95 | 配套动力：柴油机；型号：KM173FAD；制造商：无锡华源凯马发动机有限公司；标定功率(kW)：4.05；标定转速：（r/min）：3600；排放阶段：国三 | 功率:4.05kW; | 外形尺寸（长*宽*高）mm:1560*960*1020；作业速度m/s：0.1～0.3；扶把振动m/s2<=50；作业小时生产率 hm2/(h﹒m)≥0.04 ；单位作业面积燃油消耗量kg/hm2<=30 ；工作幅宽mm：950；发动机输出传动方式：直联；刀辊传动方式：齿轮传动；扶把调整幅度（水平方向）（0）：0 ；扶把调整幅度（垂直方向）（0）：125；刀辊设计转速r/min：快档：125；慢档：85；刀辊最大回转半径mm：180；刀辊总安装刀数：32；旋转刀型式：旱地刀；主离合器型式：摩擦片式；主离合器状态：常开。 | 800元 | 4.05 | 购机补贴(非通用类) | 2024-06-02 | 重庆市 | 评阅通过
耕整地机械 | 耕地机械 | 微耕机 | 4kW及以上微耕机 | 重庆安晓机械有限公司 | 微耕机 | 1WGFCZ4.1-100 | 配套动力：柴油机；型号：KAGS350；制造商：无锡凯奥动力机械有限公司；标定功率(kW)：4.1；标定转速：（r/min）：3600；排放阶段：国三 | 功率:4.1kW; | 外形尺寸（长*宽*高）mm:1600*1010*1010；作业速度m/s：0.1～0.3；扶把振动m/s2<=50；作业小时生产率 hm2/(h﹒m)≥0.04 ；单位作业面积燃油消耗量kg/hm2<=30 ；工作幅宽mm：1000；发动机输出传动方式：直联；刀辊传动方式：齿轮传动；扶把调整幅度（水平方向）（0）：0 ；扶把调整幅度（垂直方向）（0）：150；刀辊设计转速r/min：快档：130；慢档：80；刀辊最大回转半径mm：180；刀辊总安装刀数：32；旋转刀型式：旱地刀；主离合器型式：摩擦片式；主离合器状态：常开。 | 800元 | 4.1 | 购机补贴(非通用类) | 2024-06-02 | 重庆市 | 评阅通过
耕整地机械 | 耕地机械 | 微耕机 | 4kW及以上微耕机 | 重庆安晓机械有限公司 | 微耕机 | 1WGFCZ4.1-85 | 配套动力：柴油机；型号：KAGS350；制造商：无锡凯奥动力机械有限公司；标定功率(kW)：4.1；标定转速：（r/min）：3600；排放阶段：国三 | 功率:4.1kW; | 外形尺寸（长*宽*高）mm:1620*860*1040；作业速度m/s：0.1～0.3；扶把振动m/s2<=50；作业小时生产率 hm2/(h﹒m)≥0.04 ；单位作业面积燃油消耗量kg/hm2<=30 ；工作幅宽mm：850；发动机输出传动方式：直联；刀辊传动方式：齿轮传动；扶把调整幅度（水平方向）（0）：0 ；扶把调整幅度（垂直方向）（0）：60；刀辊设计转速r/min：1档：65；2档：125；3档：160；刀辊最大回转半径mm：180；刀辊总安装刀数：32；旋转刀型式：旱地刀；主离合器型式：摩擦片式；主离合器状态：常开。 | 800元 | 4.1 | 购机补贴(非通用类) | 2024-06-02 | 重庆市 | 评阅通过
耕整地机械 | 耕地机械 | 微耕机 | 4kW及以上微耕机 | 重庆安晓机械有限公司 | 微耕机 | 1WGFCZ5.7-135 | 配套动力：柴油机；型号：KM188F；制造商：无锡华源凯马发动机有限公司；标定功率(kW)：5.7；标定转速：（r/min）：3000；排放阶段：国三 | 功率:5.7kW; | 外形尺寸（长*宽*高）mm:1700*1360*1010；作业速度m/s：0.1～0.3；扶把振动m/s2<=50；作业小时生产率 hm2/(h﹒m)≥0.04 ；单位作业面积燃油消耗量kg/hm2<=30 ；工作幅宽mm：1350；发动机输出传动方式：直联；刀辊传动方式：齿轮传动；扶把调整幅度（水平方向）（0）：0 ；扶把调整幅度（垂直方向）（0）：95；刀辊设计转速r/min：快档：126；慢档：73；刀辊最大回转半径mm：180；刀辊总安装刀数：40；旋转刀型式：旱地刀；主离合器型式：摩擦片式；主离合器状态：常开。 | 800元 | 5.7 | 购机补贴(非通用类) | 2024-06-02 | 重庆市 | 评阅通过
耕整地机械 | 耕地机械 | 微耕机 | 4kW及以上微耕机 | 重庆安晓机械有限公司 | 微耕机 | 1WGFQZ4.0-60 | 配套动力:汽油机；型号：BYD170F；制造商：重庆博伊顿动力机械有限公司；标定功率(kW)：4.0；标定转速：（r/min）：3600；排放阶段：国二 | 功率:4.0kW; | 外形尺寸（长×宽×高)mm：1400×630×700；作业速度m/s：0.05～0.1,作业小时生产率 hm2/(h﹒m)≥0.02,单位作业面积燃油消耗量kg/hm2 ≤35,工作幅宽(mm)600；传动方式（发动机输出）：直联；传动方式（刀辊）：齿轮传动；扶把调整幅度（水平方向）（0）：0 ；扶把调整幅度（垂直方向）（0）：30；刀辊设计转速r/min：215；刀辊最大回转半径mm：160；旋耕刀型号：防缠刀；总安装刀数量(把)：18；主离合器型式：摩擦片式，主离合器状态：常开。 | 800元 | 4.0 | 购机补贴(非通用类) | 2022-12-31 | 重庆市 | 评阅通过
耕整地机械 | 耕地机械 | 微耕机 | 4kW及以上微耕机 | 重庆安晓机械有限公司 | 微耕机 | 1WGFQZ4.0-60-A | 配套动力：汽油机；型号：170F; 制造商：重庆宗申通用动力机械有限公司；标定功率（KW):4.0; 标定转速：（r/min）：3800；排放阶段：国二 | 功率:4.0kW; | 外形尺寸（长*宽*高）mm:1400*630*900；作业速度m/s：0.05～0.1；扶把振动m/s2<=50；作业小时生产率 hm2/(h﹒m)≥0.02 ；单位作业面积燃油消耗量kg/hm2<=35 ；工作幅宽mm：600；结构质量kg:65; 发动机输出传动方式：直联；刀辊传动方式：齿轮传动；扶把调整幅度（水平方向）（0）：0 ；扶把调整幅度（垂直方向）（0）：32；刀辊设计转速r/min：215；刀辊最大回转半径mm：150；刀辊总安装刀数：18把；旋转刀型式：旱地刀；主离合器型式：摩擦片式；主离合器状态：常开。 | 800元 | 4.0 | 购机补贴(非通用类) | 2024-12-25 | 重庆市 | 评阅通过
耕整地机械 | 耕地机械 | 微耕机 | 4kW及以上微耕机 | 重庆安晓机械有限公司 | 微耕机 | 1WGFQZ4.0-85 | 配套动力:汽油机；型号：BYD170F；制造商：重庆博伊顿动力机械有限公司；标定功率(kW)：4.0；标定转速：（r/min）：3600；排放阶段：国二 | 功率:4.0kW; | 外形尺寸（长×宽×高)mm：1550×860×950；作业速度m/s：0.1～0.3；作业小时生产率 hm2/(h﹒m)≥0.04 ；单位作业面积燃油消耗量kg/hm2<=35 ；工作幅宽(mm)850；传动方式（发动机输出）：直联；传动方式（刀辊）：齿轮传动；扶把调整幅度（水平方向）（0）：0 ；扶把调整幅度（垂直方向）（0）：210；刀辊设计转速r/min：快档：165；慢档：65；刀辊最大回转半径mm：180；旋耕刀型号：旱地刀；总安装刀数量(把)：32；主离合器型式：摩擦片式，主离合器状态：常开。 | 800元 | 4.0 | 购机补贴(非通用类) | 2022-12-31 | 重庆市 | 评阅通过
耕整地机械 | 耕地机械 | 微耕机 | 4kW及以上微耕机 | 重庆安晓机械有限公司 | 微耕机 | 1WGFQZ4.0-85-A | 配套动力：汽油机；型号：170F; 制造商：重庆宗申通用动力机械有限公司；标定功率（KW):4.0; 标定转速：（r/min）：3800；排放阶段：国二 | 功率:4.0kW; | 外形尺寸（长*宽*高）mm:1600*860*1000；作业速度m/s：0.1～0.3；扶把振动m/s2<=50；作业小时生产率 hm2/(h﹒m)≥0.04 ；单位作业面积燃油消耗量kg/hm2<=35 ；工作幅宽mm：850；发动机输出传动方式：直联；刀辊传动方式：齿轮传动；扶把调整幅度（水平方向）（0）：0 ；扶把调整幅度（垂直方向）（0）：50；刀辊设计转速r/min：1档：60；2档：120；3档：165；刀辊最大回转半径mm：180；刀辊总安装刀数：32把；旋转刀型式：旱地刀；主离合器型式：摩擦片式；主离合器状态：常开。 | 800元 | 4.0 | 购机补贴(非通用类) | 2024-12-25 | 重庆市 | 评阅通过
耕整地机械 | 耕地机械 | 微耕机 | 4kW及以上微耕机 | 重庆安晓机械有限公司 | 微耕机 | 1WGFQZ4.0-95 | 配套动力:汽油机；型号：BYD170F；制造商：重庆博伊顿动力机械有限公司；标定功率(kW)：4.0；标定转速：（r/min）：3600；排放阶段：国二 | 功率:4.0kW; | 外形尺寸（长×宽×高)mm：1460×960×1000；作业速度m/s：0.1～0.3；作业小时生产率 hm2/(h﹒m)≥0.04 ;单位作业面积燃油消耗量kg/hm2 ≤35;工作幅宽(mm)950；传动方式（发动机输出）：直联式；传动方式（刀辊）：齿轮传动；扶把调整幅度（水平方向）（0）：0 ；扶把调整幅度（垂直方向）（0）：100；刀辊设计转速r/min：快档：130；慢档：95；刀辊最大回转半径mm：180；旋耕刀型号：旱地刀；总安装刀数量(把)：32；主离合器型式：摩擦片式，主离合器状态：常开。 | 800元 | 4.0 | 购机补贴(非通用类) | 2022-12-31 | 重庆市 | 评阅通过
耕整地机械 | 耕地机械 | 微耕机 | 4kW及以上微耕机 | 重庆安晓机械有限公司 | 微耕机 | 1WGFQZ4.2-80 | 配套动力：汽油机；型号：1P75F/P；制造商：重庆鼎工机电有限公司；标定功率(kW)：4.2；标定转速：（r/min）：3600；排放阶段：国二 | 功率:4.2kW; | 外形尺寸（长*宽*高）mm:1370*810*900；作业速度m/s：0.1～0.3；扶把振动m/s2<=50；作业小时生产率 hm2/(h﹒m)≥0.04 ；单位作业面积燃油消耗量kg/hm2<=35 ；工作幅宽mm：800；发动机输出传动方式：直联；刀辊传动方式：齿轮传动；扶把调整幅度（水平方向）（0）：0 ；扶把调整幅度（垂直方向）（0）：150；刀辊设计转速r/min：170；刀辊最大回转半径mm：180；刀辊总安装刀数：24；旋转刀型式：旱地刀；主离合器型式：离心离合式；主离合器状态：常开。 | 800元 | 4.2 | 购机补贴(非通用类) | 2024-06-02 | 重庆市 | 评阅通过
耕整地机械 | 耕地机械 | 微耕机 | 4kW及以上微耕机 | 重庆迪扬苹辰机械制造有限公司 | 微耕机 | 1WG4.0-100FQ-ZC | FC170汽油机，标定功率：4.0kW，制造商：重庆涪柴动力机械制造有限公司，国二排放 | 功率:4.0kW; | 1WG4.0-100FQ-ZC 结构型式 / 手持式 配套发动机标定功率 kW 4.0 配套发动机标定转速 r/min 3600 配套发动机起动方式 / 手拉起动 配套发动机燃油种类 / 汽油 整机外形尺寸（长×宽×高） mm 1550×1010×1100 工作幅宽 mm 1000 发动机输出传动方式 / 直联 刀辊传动方式 / 齿轮传动 主离合器型式 / 摩擦片式 主离合器状态 / 常开 | 800元 | 4.0 | 购机补贴(非通用类) | 2024-11-12 | 重庆市 | 评阅通过
耕整地机械 | 耕地机械 | 微耕机 | 4kW及以上微耕机 | 重庆迪扬苹辰机械制造有限公司 | 微耕机 | 1WG4.0-100FQ-ZCA | 动力型号：FC170汽油机，标定功率4.0kW，生产企业：重庆涪柴动力机械制造有限公司，国二排放 | 功率:4.0kW; | 型号名称 / 1WG4.0-100FQ-ZCA微耕机 结构型式 / 手持式 配套发动机标定功率 kW 4.0 配套发动机标定转速 r/min 3600 配套发动机起动方式 / 手拉起动 配套发动机燃油种类 / 汽油 整机外形尺寸（长×宽×高） mm 1450×1010×870 工作幅宽 mm 1000 发动机输出传动方式 / 直联 刀辊传动方式 / 齿轮传动 主离合器型式 / 摩擦片式 主离合器状态 / 常开 | 800元 | 4.0 | 购机补贴(非通用类) | 2024-10-07 | 重庆市 | 评阅通过
耕整地机械 | 耕地机械 | 微耕机 | 4kW及以上微耕机 | 重庆迪扬苹辰机械制造有限公司 | 微耕机 | 1WG4.05-100FC-ZC | 发动力型号：KM173FAD柴油机，标定功率：4.05kW，制造商：无锡华源凯马发动力有限公司，国三排放 | 功率:4.05kW; | 型号名称 / 1WG4.05-100FC-ZC微耕机 结构型式 / 手持式 配套发动机标定功率 kW 4.05 配套发动机标定转速 r/min 3600 配套发动机起动方式 / 手拉起动 配套发动机燃油种类 / 柴油 整机外形尺寸（长×宽×高） mm 1600×1010×1000 工作幅宽 mm 1000 发动机输出传动方式 / 直联 刀辊传动方式 / 齿轮传动 主离合器型式 / 摩擦片式 主离合器状态 / 常开 排放标准/ 国三 | 800元 | 4.05 | 购机补贴(非通用类) | 2024-10-07 | 重庆市 | 评阅通过
耕整地机械 | 耕地机械 | 微耕机 | 4kW及以上微耕机 | 重庆迪扬苹辰机械制造有限公司 | 微耕机 | 1WG4.0-60FQ-DL | FC170汽油机，标定功率：4.0kW，制造商：重庆涪柴动力机械制造有限公司，国二排放 | 功率:4.0kW; | 型号名称 / 1WG4.0-60FQ-DL 微耕机 结构型式 / 手持式 配套发动机标定功率 kW 4.0 配套发动机标定转速 r/min 3600 配套发动机起动方式 / 手拉起动 配套发动机燃油种类 / 汽油 整机外形尺寸（长×宽×高） mm 1353×695×875 工作幅宽 mm 600 发动机输出传动方式 / 皮带 刀辊传动方式 / 链条传动 主离合器型式 / 张紧轮式 主离合器状态 / 常开 | 800元 | 4.0 | 购机补贴(非通用类) | 2024-11-12 | 重庆市 | 评阅通过
耕整地机械 | 耕地机械 | 微耕机 | 4kW及以上微耕机 | 重庆迪扬苹辰机械制造有限公司 | 微耕机 | 1WG4.0-65FQ-ZC | FC170汽油机，标定功率：4.0kW，制造商：重庆涪柴动力机械制造有限公司，国二排放 | 功率:4.0kW; | 型号名称 / 1WG4.0-65FQ-ZC微耕机 结构型式 / 手持式 配套发动机标定功率 kW 4.0 配套发动机标定转速 r/min 3600 配套发动机起动方式 / 手拉起动 配套发动机燃油种类 / 汽油 整机外形尺寸（长×宽×高） mm 1500×660×850 工作幅宽 mm 650 发动机输出传动方式 / 直联 刀辊传动方式 / 齿轮传动 主离合器型式 / 摩擦片式 主离合器状态 / 常开 | 800元 | 4.0 | 购机补贴(非通用类) | 2024-11-12 | 重庆市 | 评阅通过
耕整地机械 | 耕地机械 | 微耕机 | 4kW及以上微耕机 | 重庆迪扬苹辰机械制造有限公司 | 微耕机 | 1WG4.0-85FQ-DL | 动力型号：FC170汽油机，标定功率4.0kW，生产企业：重庆涪柴动力机械制造有限公司，国二排放 | 功率:4.0kW; | 型号名称 / 1WG4.0-85FQ-DL 微耕机 结构型式 / 手持式 配套发动机标定功率 kW 4.0 配套发动机标定转速 r/min 3600 配套发动机起动方式 / 手拉起动 配套发动机燃油种类 / 汽油 整机外形尺寸（长×宽×高） mm 1485×860×865 工作幅宽 mm 850 发动机输出传动方式 / 皮带 刀辊传动方式 / 链条传动 主离合器型式 / 张紧轮式 主离合器状态 / 常开 | 800元 | 4.0 | 购机补贴(非通用类) | 2024-10-07 | 重庆市 | 评阅通过
耕整地机械 | 耕地机械 | 微耕机 | 4kW及以上微耕机 | 重庆迪扬苹辰机械制造有限公司 | 微耕机 | 1WG4.1-100FC-ZC | 动力型号：KAGS350柴油机，标定功率4.1kW，制造商：无锡凯奥动力机械有限公司，国三排放 | 功率:4.1kW; | 型号名称 / 1WG4.1-100FC-ZC微耕机 结构型式 / 手持式 配套发动机标定功率 kW 4.1 配套发动机标定转速 r/min 3600 配套发动机起动方式 / 手拉起动 配套发动机燃油种类 / 柴油 整机外形尺寸（长×宽×高） mm 1630×1010×1010 工作幅宽 mm 1000 发动机输出传动方式 / 直联 刀辊传动方式 / 齿轮传动 主离合器型式 / 摩擦片式 主离合器状态 / 常开 排放标准/ 国三 | 800元 | 4.1 | 购机补贴(非通用类) | 2024-10-07 | 重庆市 | 评阅通过
耕整地机械 | 耕地机械 | 微耕机 | 4kW及以上微耕机 | 重庆迪扬苹辰机械制造有限公司 | 微耕机 | 1WG4.1-105FC-ZC | 动力型号：KAGS350柴油机，标定功率4.1kW，制造商：无锡凯奥动力机械有限公司，国三排放 | 功率:4.1kW; | 型号名称 / 1WG4.1-105FC-ZC微耕机 结构型式 / 手持式 配套发动机标定功率 kW 4.1 配套发动机标定转速 r/min 3600 配套发动机起动方式 / 手拉起动 配套发动机燃油种类 / 柴油 整机外形尺寸（长×宽×高） mm 1700×1060×1010 工作幅宽 mm 1050 发动机输出传动方式 / 直联 刀辊传动方式 / 齿轮传动 主离合器型式 / 摩擦片式 主离合器状态 / 常开 排放标准/ 国三 | 800元 | 4.1 | 购机补贴(非通用类) | 2024-10-07 | 重庆市 | 评阅通过
耕整地机械 | 耕地机械 | 微耕机 | 4kW及以上微耕机 | 重庆迪扬苹辰机械制造有限公司 | 微耕机 | 1WG6.3-135FC-ZC | 动力型号：KAGS450-2柴油机，标定功率6.3kW，生产企业：无锡凯奥动力机械有限公司，国三排放 | 功率:6.3kW; | 型号名称 / 1WG6.3-135FC-ZC微耕机 结构型式 / 手持式 配套发动机标定功率 kW 6.3 配套发动机标定转速 r/min 3600 配套发动机起动方式 / 手拉起动 配套发动机燃油种类 / 柴油 整机外形尺寸（长×宽×高） mm 1720×1360×1000 工作幅宽 mm 1350 发动机输出传动方式 / 直联 刀辊传动方式 / 齿轮传动 主离合器型式 / 摩擦片式 主离合器状态 / 常开 排放标准/ 国三 | 800元 | 6.3 | 购机补贴(非通用类) | 2024-10-07 | 重庆市 | 评阅通过
耕整地机械 | 耕地机械 | 微耕机 | 4kW及以上微耕机 | 重庆帝勒金驰通用机械股份有限公司 | 微耕机 | 1WG4.1-105FC-ZC | 配套动力型号：KAGS350；标定功率：4.1KW，制造商：无锡凯奥动力机械有限公司；排放阶段：国三 | 功率:4.1kW; | 外形尺寸（长×宽×高）mm：1700/1050*1040；工作幅宽（cm）：105；结构质量（kg）: 108 ；传动方式：（发动机输出）：直联；传动方式（刀辊）：齿轮传动；旋耕刀型号：旱地刀；总安装刀数量(把)：32；主离合器型式：摩擦片式。 | 800元 | 4.1 | 购机补贴(非通用类) | 2024-06-02 | 重庆市 | 评阅通过
耕整地机械 | 耕地机械 | 微耕机 | 4kW及以上微耕机 | 重庆帝勒金驰通用机械股份有限公司 | 微耕机 | 1WG4.2-105FQ-ZC | 配套动力型号：170F/P-2；标定功率：4.2KW；排放阶段：国2 制造商：重庆帝勒金驰通用机械股份有限公司 | 功率:4.2kW; | 外形尺寸（长×宽×高）mm：1650×1060×1080；工作幅宽（cm）：105；结构质量（kg）:89 ；传动方式（发动机输出）：直联；传动方式（刀辊）：直齿传动；旋耕刀型号：旱地刀；总安装刀数量(把)：32；主离合器型式：摩擦片式。 | 800元 | 4.2 | 购机补贴(非通用类) | 2022-12-31 | 重庆市 | 评阅通过
耕整地机械 | 耕地机械 | 微耕机 | 4kW及以上微耕机 | 重庆帝勒金驰通用机械股份有限公司 | 微耕机 | 1WG4.2-70FQ-ZC | 配套动力型号：170F/P-2；标定功率：4.2KW；排放阶段：国二 制造商：重庆帝勒金驰通用机械股份有限公司 | 功率:4.2kW; | 外形尺寸（长×宽×高）mm：1480*700*960；工作幅宽（cm）：70；结构质量（kg）:50;传动方式：（发动机输出）：直联式；传动方式（刀辊）：齿轮传动；旋耕刀型号：旱地刀；总安装刀数量(把)：18；主离合器型式：牙嵌离合。 | 800元 | 4.2 | 购机补贴(非通用类) | 2022-12-31 | 重庆市 | 评阅通过
耕整地机械 | 耕地机械 | 微耕机 | 4kW及以上微耕机 | 重庆帝勒金驰通用机械股份有限公司 | 微耕机 | 1WG4.2-75FQ-DL | 配套动力型号：170F/P-2；标定功率：4.2kW；、标定转速（r/min）：3600，制造商：重庆帝勒金驰通用机械股份有限公司 | 功率:4.2kW; | 外形尺寸（长×宽×高）mm：1660×760×900;工作幅宽（cm）：75;结构质量（kg）:56;传动方式（发动机输出）：皮带传动；传动方式（刀辊）：链条传动、旋耕刀型号：旱地刀;总安装刀数量(把):18；主离合器型式：张紧轮式。 | 800元 | 4.2 | 购机补贴(非通用类) | 2025-10-27 | 重庆市 | 评阅通过
耕整地机械 | 耕地机械 | 微耕机 | 4kW及以上微耕机 | 重庆帝勒金驰通用机械股份有限公司 | 微耕机 | 1WG4.2-80FQ-DL | 配套动力型号：170F/P-2；标定功率：4.2kW；排放阶段：国2 制造商：重庆帝勒金驰通用机械股份有限公司 | 功率:4.2kW; | 外形尺寸（长×宽×高）mm：1650×810×840;工作幅宽（cm）：80;结构质量（kg）：56；传递方式（发动机输出）：皮带传动；传动方式（刀辊）：链条传动；旋耕刀型号：旱地刀；总安装刀数量(把)：24；主离合器型式：张紧轮式。 | 800元 | 4.2 | 购机补贴(非通用类) | 2025-12-27 | 重庆市 | 评阅通过
耕整地机械 | 耕地机械 | 微耕机 | 4kW及以上微耕机 | 重庆帝勒金驰通用机械股份有限公司 | 微耕机 | 1WG4.2-80FQ-ZC | 配套动力型号：170F/P-2；标定功率：4.2kW；排放阶段：国2 制造商：重庆帝勒金驰通用机械股份有限公司 | 功率:4.2kW; | 外形尺寸（长×宽×高）mm：1550×830×980；工作幅宽（cm）：80；结构质量（kg）:62 ；传动方式（发动机输出）：直联；传动方式（刀辊）：直齿传动；旋耕刀型号：旱地刀；总安装刀数量(把)：24；主离合器型式：牙嵌式。 | 800元 | 4.2 | 购机补贴(非通用类) | 2021-12-31 | 重庆市 | 评阅通过
耕整地机械 | 耕地机械 | 微耕机 | 4kW及以上微耕机 | 重庆帝勒金驰通用机械股份有限公司 | 微耕机 | 1WG4.2-90FQ-ZC | 配套动力型号：170F/P-2；；标定功率：4.2kW；标定转速（r/min）：3600。制造商：重庆帝勒金驰通用机械股份有限公司 | 功率:4.2kW; | 外形尺寸（长×宽×高）mm：1560×900×960；工作幅宽（cm）：90;结构质量(kg): 70；传动方式（发动机输出）：直联式；传动方式（刀辊）：齿轮传动;旋耕刀型号：旱地刀;总安装刀数量(把)：24;主离合器型式：摩擦片式。 | 800元 | 4.2 | 购机补贴(非通用类) | 2025-10-27 | 重庆市 | 评阅通过
耕整地机械 | 耕地机械 | 微耕机 | 4kW及以上微耕机 | 重庆帝勒金驰通用机械股份有限公司 | 微耕机 | 1WG4.2-96FQ-ZC | 配套动力型号：170F/P-2；标定功率：4.2KW，排放阶段：国2，制造商：重庆帝勒金驰通用机械股份有限公司 | 功率:4.2kW; | 外形尺寸（长×宽×高）mm：1580*970*980；工作幅宽（cm）：96；结构质量（kg）: 70 ；传动方式（发动机输出）：直联；传动方式（刀辊）：齿轮传动；旋耕刀型号：旱地刀；总安装刀数量(把)：32；主离合器型式：摩擦片式。 | 800元 | 4.2 | 购机补贴(非通用类) | 2023-12-31 | 重庆市 | 评阅通过
耕整地机械 | 耕地机械 | 微耕机 | 4kW及以上微耕机 | 重庆帝勒金驰通用机械股份有限公司 | 微耕机 | 1WG5.1-105FQ-ZC | 型号名称：177F/P；标定功率：5.1kW；制造商：重庆帝勒金驰通用机械股份有限公司；排放阶段：国2. | 功率:5.1kW; | 外形尺寸（长×宽×高）：1700×1050×940MM;工作幅宽（cm）：105;结构质量（kg）：100；传动方式（发动机输出）：直联式；传动方式（刀辊）：齿轮传动；旋耕刀型号：旱地刀；总安装刀数量(把)：32；主离合器型式：摩擦片式。 型号名称：177F/P、制造商：重庆帝勒金驰通用机械股份有限公司、标定功率：5.1kW、标定转速（r/min）：3600； | 800元 | 5.1 | 购机补贴(非通用类) | 2025-11-22 | 重庆市 | 评阅通过
耕整地机械 | 耕地机械 | 微耕机 | 4kW及以上微耕机 | 重庆帝勒金驰通用机械股份有限公司 | 微耕机 | 1WG6.2-132FC-ZC | 配套动力型号：KM192F；标定功率：6.2KW，排放阶段：国三 ， 制造商：无锡华源凯马发动机有限公司 | 功率:6.2kW; | 外形尺寸（长×宽×高）mm：1780*1330*1020；工作幅宽（cm）：132；结构质量（kg）: 108 ；传动方式（发动机输出）：直联；传动方式（刀辊）：齿轮传动；旋耕刀型号：旱地刀；总安装刀数量(把)：38；主离合器型式：摩擦片式。 | 800元 | 6.2 | 购机补贴(非通用类) | 2024-07-01 | 重庆市 | 评阅通过
耕整地机械 | 耕地机械 | 微耕机 | 4kW及以上微耕机 | 重庆帝勒金驰通用机械股份有限公司 | 微耕机 | 1WG6.3-135FC-ZC | 配套动力型号：KAGS450-2；标定功率：6.3KW；排放阶段：国三，制造商：无锡凯奥动力机械有限公司 | 功率:6.3kW; | 外形尺寸（长×宽×高）mm：1770*1360*1080；工作幅宽（cm）：135；结构质量（kg）:144;传动方式：（发动机输出）：直联式；传动方式（刀辊）：齿轮传动；旋耕刀型号：旱地刀；总安装刀数量(把)：38；主离合器型式：摩擦片式。 | 800元 | 6.3 | 购机补贴(非通用类) | 2022-12-31 | 重庆市 | 评阅通过
耕整地机械 | 耕地机械 | 微耕机 | 4kW及以上微耕机 | 重庆帝勒金驰通用机械股份有限公司 | 微耕机 | 1WGQZ4.2-96B | 配套动力型号： 170F/P-2 ;标定功率：4.2kW; ；标定转速（r/min）：3600 制造商：重庆帝勒金驰通用机械股份有限公司 | 功率:4.2kW; | 外形尺寸（长×宽×高）mm：1580*970*950;工作幅宽（mm）:960;传动方式（发动机输出）：直联 ;传动方式（刀辊）：齿轮传动；旋耕刀形式：旱地刀 ；总安装刀数量（把）： 24 主离合器型式：摩擦片式; | 800元 | 4.2 | 购机补贴(非通用类) | 2026-03-29 | 重庆市 | 评阅通过
耕整地机械 | 耕地机械 | 微耕机 | 4kW及以上微耕机 | 重庆帝勒金驰通用机械股份有限公司 | 微耕机 | 1WGQZ4.2-96C | 配套动力型号： 170F/P-2 ;标定功率：4.2kW; ；标定转速（r/min）：制造商：重庆帝勒金驰通用机械股份有限公司 | 功率:4.2kW; | 外形尺寸（长×宽×高）mm：1580*970*960;工作幅宽（mm）:960;传动方式（发动机输出）：直联 ;传动方式（刀辊）：齿轮传动；旋耕刀形式：旱地刀 ；总安装刀数量（把）： 24 主离合器型式：摩擦片式; | 800元 | 4.2 | 购机补贴(非通用类) | 2026-03-29 | 重庆市 | 评阅通过
耕整地机械 | 耕地机械 | 微耕机 | 4kW及以上微耕机 | 重庆鼎工机电有限公司 | 微耕机 | 1WGFQD4.0-100 | 型号名称：170F/P汽油机；标定功率：4.0kw；生产企业：重庆鼎工机电有限公司 | 功率:4.0kW; | 发动机标定功率：4.0kW；发动机标定转速：3600r/min；起动方式：手拉起动；燃油种类：汽油；外形尺寸mm :1485×1020×870；作业速度m/s:0.1～0.3；扶把振动m/s²：≤50；作业小时生产率h㎡/(h·m)：≥0.04；单位作业面积燃油消耗量kg/h㎡:≤35；工作幅宽mm：1000；发动机输出传动方式：皮带传动；刀辊传动方式：链条传动；扶把调整幅度水平方向（°）：0，垂直方向：160；刀辊设计转速r/min：快档：150；慢档：115；刀辊最大回转半径mm:180；刀辊总安装刀数：24；旋耕刀型号：旱地刀；主离合器型式：张紧轮式；主离合器状态：常开。 | 800元 | 4.0 | 购机补贴(非通用类) | 2024-12-30 | 重庆市 | 评阅通过
耕整地机械 | 耕地机械 | 微耕机 | 4kW及以上微耕机 | 重庆鼎工机电有限公司 | 微耕机 | 1WGFQZ4.0-95 | 型号名称：170F/P汽油机；标定功率：4.0kw；生产企业：重庆鼎工机电有限公司 | 功率:4.0kW; | 发动机标定功率：4.0kW；发动机标定转速：3600r/min；起动方式：手拉起动；燃油种类：汽油；外形尺寸mm :1600×950×940；作业速度m/s:0.1～0.3；扶把振动m/s²：≤50；作业小时生产率h㎡/(h·m)：≥0.04；单位作业面积燃油消耗量kg/h㎡:≤35；工作幅宽mm：950；发动机输出传动方式：直联；刀辊传动方式：齿轮传动；扶把调整幅度水平方向（°）：0，垂直方向：105；刀辊设计转速r/min：快档：155；慢档：75；刀辊最大回转半径mm:180；刀辊总安装刀数：24；旋耕刀型号：旱地刀；主离合器型式：摩擦片式；主离合器状态：常开。 | 800元 | 4.0 | 购机补贴(非通用类) | 2024-12-30 | 重庆市 | 评阅通过
耕整地机械 | 耕地机械 | 微耕机 | 4kW及以上微耕机 | 重庆鼎工机电有限公司 | 微耕机 | 1WGFQZ4.2-90 | 型号名称：1P75F/P垂直轴汽油机；标定功率：4.2kw；生产企业：重庆鼎工机电有限公司 | 功率:4.2kW; | 发动机标定功率：4.2kW；发动机标定转速：3600r/min；起动方式：回复式手拉起动；燃油种类：汽油；外形尺寸mm :1370×920×840；作业速度m/s:0.1～0.3；扶把振动m/s²：≤50；作业小时生产率h㎡/(h·m)：≥0.04；单位作业面积燃油消耗量kg/h㎡:≤35；工作幅宽mm：900；发动机输出传动方式：直联；刀辊传动方式：齿轮传动；扶把调整幅度水平方向（°）：0，垂直方向：180；刀辊设计转速r/min：170；刀辊最大回转半径mm:180；刀辊总安装刀数：24；旋耕刀型号：旱地刀；主离合器型式：摩擦盘式；主离合器状态：常开。水田轮结构型式：错层高效水田轮；水田轮直径mm:330。 | 800元 | 4.2 | 购机补贴(非通用类) | 2021-12-31 | 重庆市 | 评阅通过
耕整地机械 | 耕地机械 | 微耕机 | 4kW及以上微耕机 | 重庆鼎工机电有限公司 | 微耕机 | 1WGFQZ5.5-100 | 型号名称：177F/P汽油机；标定功率：5.5kw；生产企业：重庆鼎工机电有限公司 | 功率:5.5kW; | 型号名称：1WGFQ5.5-100微耕机；发动机标定功率：5.5kW；发动机标定转速：3600r/min；起动方式：手拉起动；燃油种类：汽油；外形尺寸mm :1735×1014×982；工作幅宽mm：1004；发动机输出传动方式：直联；刀辊传动方式：齿轮传动；扶把调整幅度水平方向（°）：0，垂直方向：70；旋耕刀型号：旱地刀；刀辊最大回转半径mm:181；刀辊总安装刀数：24；主离合器型式：摩擦片式；主离合器状态：常开。 | 800元 | 5.5 | 购机补贴(非通用类) | 2021-12-31 | 重庆市 | 评阅通过
耕整地机械 | 耕地机械 | 微耕机 | 4kW及以上微耕机 | 重庆涪柴动力机械制造有限公司 | 微耕机 | 1WG4.0-100FQ-ZC | 燃油类型：汽油，标定功率：4.0kw/3600r/min；排放阶段：国二 | 功率:4.0kW; | 主要配置：1、三片四组旱地耕刀；2、行走轮；3、4.0 kW汽油机； 4、1000型传动箱体；5、阻力棒1根；6、随机工具1套。 参数：配套发动机标定功率：4.0kW/3600r/min；排放阶段：国二；配套发动机类型：强制风冷汽油机、四冲程、单缸；外形尺寸（长×宽×高）（mm）：1500×1000×890；刀辊传动方式：齿轮传动；发动机输出传动方式：直连式；刀辊转速（r/min）：1档：75、2档：120；刀辊最大回转半径（mm）：165；总安装刀数：24把；主离合器型式：摩擦片式；耕宽（mm）：1000；耕深（mm）：≥100；作业速度（m/s）：0.1∽0.3；作业小时生产率（h㎡/(h•m)）：≥0.04；单位作业面积燃油消耗量（㎏/h㎡）：≤35。 | 800元 | 4.0 | 购机补贴(非通用类) | 2021-12-31 | 重庆市 | 评阅通过
耕整地机械 | 耕地机械 | 微耕机 | 4kW及以上微耕机 | 重庆涪柴动力机械制造有限公司 | 微耕机 | 1WG4.0-70FQ-DL | 燃油类型：汽油，标定功率：4.0kw/3600r/min，排放阶段：国二。 | 功率:4.0kW; | 主要配置：1、三片四组旱地耕刀；2、行走轮；3、4.0 kW汽油机； 4、700型传动箱体；5、阻力棒1根；6、随机工具1套。 参数：配套发动机标定功率：4.0kW/3600r/min；排放阶段：国二；配套发动机类型：强制风冷汽油机、四冲程、单缸；外形尺寸（长×宽×高）（mm）：1500×825×885；刀辊传动方式：链条传动；发动机输出传动方式：皮带传动；刀辊转速（r/min）：1档：80、2档：110；刀辊最大回转半径（mm）：165；总安装刀数：24把；主离合器型式：张紧轮式；耕宽（mm）：700；耕深（mm）：≥100；作业速度（m/s）：0.1∽0.3；作业小时生产率（h㎡/(h•m)）：≥0.04；单位作业面积燃油消耗量（㎏/h㎡）：≤35。 | 800元 | 4.0 | 购机补贴(非通用类) | 2021-12-31 | 重庆市 | 评阅通过
耕整地机械 | 耕地机械 | 微耕机 | 4kW及以上微耕机 | 重庆涪柴动力机械制造有限公司 | 微耕机 | 1WG6.5-120FQ-ZC | 燃油类型：汽油，标定功率：6.5kw/3600r/min，排放阶段：国二。 | 功率:6.5kW; | 主要配置：1、四片四组旱地耕刀；2、行走轮；3、6.5kW汽油机； 4、1200型传动箱体；5、阻力棒1根；6、随机工具1套。 参数：配套发动机标定功率：6.5kW/3600r/min；排放阶段：国二；配套发动机类型：强制风冷汽油机、四冲程、单缸；外形尺寸（长×宽×高）（mm）：1745×1200×990；刀辊传动方式：齿轮传动；发动机输出传动方式：直连式；刀辊转速（r/min）：1档：85、2档：140；刀辊最大回转半径（mm）：175；总安装刀数：32把；主离合器型式：摩擦片式；耕宽（mm）：1200；耕深（mm）：≥100；作业速度（m/s）：0.1∽0.3；作业小时生产率（h㎡/(h•m)）：≥0.04；单位作业面积燃油消耗量（㎏/h㎡）：≤40。 | 800元 | 6.5 | 购机补贴(非通用类) | 2021-12-31 | 重庆市 | 评阅通过
耕整地机械 | 耕地机械 | 微耕机 | 4kW及以上微耕机 | 重庆涪柴动力机械制造有限公司 | 微耕机 | 1WGQD4.0-75A | 燃油类型：汽油，标定功率：4.0kw/3600r/min，排放阶段：国二 | 功率:4.0kW; | 主要配置：1、三片四组旱地耕刀；2、行走轮；3、4.0 kW汽油机； 4、75A型传动箱体；5、阻力棒1根；6、随机工具1套。 参数：配套发动机标定功率：4.0kW/3600r/min；排放阶段：国二；配套发动机类型：强制风冷汽油机、四冲程、单缸；外形尺寸（长×宽×高）（mm）：1700×750×880；刀辊传动方式：链条传动；发动机输出传动方式：皮带传动；刀辊转速（r/min）：1档：94、2档：129；刀辊最大回转半径（mm）：175；总安装刀数：24把；主离合器型式：张紧轮式；耕宽（mm）：750；耕深（mm）：≥100；作业速度（m/s）：0.1∽0.3；作业小时生产率（h㎡/(h•m)）：≥0.03；单位作业面积燃油消耗量（㎏/h㎡）：≤45。 | 800元 | 4.0 | 购机补贴(非通用类) | 2025-09-29 | 重庆市 | 评阅通过
耕整地机械 | 耕地机械 | 微耕机 | 4kW及以上微耕机 | 重庆涪柴动力机械制造有限公司 | 微耕机 | 1WGQD4.0-80A | 燃油类型：汽油，标定功率：4.0kw/3600r/min，排放阶段：国二 | 功率:4.0kW; | 主要配置：1、三片四组旱地耕刀；2、行走轮；3、4.0 kW汽油机； 4、80A型传动箱体；5、阻力棒1根；6、随机工具1套。 参数：配套发动机标定功率：4.0kW/3600r/min；排放阶段：国二；配套发动机类型：强制风冷汽油机、四冲程、单缸；外形尺寸（长×宽×高）（mm）：1530×800×880；刀辊传动方式：链条传动；发动机输出传动方式：皮带传动；刀辊转速（r/min）：1档：95、2档130；刀辊最大回转半径（mm）：180；总安装刀数：24把；主离合器型式：张紧轮式；耕宽（mm）：800；耕深（mm）：≥100；作业速度（m/s）：0.1∽0.3；作业小时生产率（h㎡/(h•m)）：≥0.03；单位作业面积燃油消耗量（㎏/h㎡）：≤45。 | 800元 | 4.0 | 购机补贴(非通用类) | 2025-09-29 | 重庆市 | 评阅通过
耕整地机械 | 耕地机械 | 微耕机 | 4kW及以上微耕机 | 重庆涪柴动力机械制造有限公司 | 微耕机 | 1WGQZ4.0-100A | 燃油类型：汽油，标定功率：4.0kw/3600r/min，排放阶段：国二 | 功率:4.0kW; | 主要配置：1、四片四组旱地耕刀；2、行走轮；3、4.0 kW汽油机； 4、100A型传动箱体；5、阻力棒1根；6、随机工具1套。 参数：配套发动机标定功率：4.0kW/3600r/min；排放阶段：国二；配套发动机类型：强制风冷汽油机、四冲程、单缸；外形尺寸（长×宽×高）（mm）：1520×1010×970；刀辊传动方式：齿轮传动；发动机输出传动方式：直连式；刀辊转速（r/min）：慢档：95、快档133；刀辊最大回转半径（mm）：175；总安装刀数：32把；主离合器型式：摩擦片式；耕宽（mm）：1000；耕深（mm）：≥100；作业速度（m/s）：0.1∽0.3；作业小时生产率（h㎡/(h•m)）：≥0.04；单位作业面积燃油消耗量（㎏/h㎡）：≤35。 | 800元 | 4.0 | 购机补贴(非通用类) | 2025-09-29 | 重庆市 | 评阅通过
耕整地机械 | 耕地机械 | 微耕机 | 4kW及以上微耕机 | 重庆涪柴动力机械制造有限公司 | 微耕机 | 1WGQZ4.0-100B | 燃油类型：汽油，标定功率：4.0kw/3600r/min，排放阶段：国二 | 功率:4.0kW; | 主要配置：1、四片四组旱地耕刀；2、行走轮；3、4.0 kW汽油机； 4、100B型传动箱体；5、阻力棒1根；6、随机工具1套。 参数：配套发动机标定功率：4.0kW/3600r/min；排放阶段：国二；配套发动机类型：强制风冷汽油机、四冲程、单缸；外形尺寸（长×宽×高）（mm）：1500×1000×1000；刀辊传动方式：链条传动；发动机输出传动方式：直连式；刀辊转速（r/min）：慢档：85、中档：125、快档：176；刀辊最大回转半径（mm）：175；总安装刀数：32把；主离合器型式：摩擦片式；耕宽（mm）：1000；耕深（mm）：≥100；作业速度（m/s）：0.1∽0.3；作业小时生产率（h㎡/(h•m)）：≥0.04；单位作业面积燃油消耗量（㎏/h㎡）：≤35。 | 800元 | 4.0 | 购机补贴(非通用类) | 2025-11-22 | 重庆市 | 评阅通过
耕整地机械 | 耕地机械 | 微耕机 | 4kW及以上微耕机 | 重庆涪柴动力机械制造有限公司 | 微耕机 | 1WGQZ6.2-105A | 燃油类型：汽油，标定功率：6.2kw/3600r/min，排放阶段：国二 | 功率:6.2kW; | 主要配置：1、四片四组旱地耕刀；2、行走轮；3、6.2kW汽油机； 4、105A型传动箱体；5、阻力棒1根；6、随机工具1套。 参数：配套发动机标定功率：6.2kW/3600r/min；排放阶段：国二；配套发动机类型：强制风冷汽油机、四冲程、单缸；外形尺寸（长×宽×高）（mm）：1700×1060×1000；刀辊传动方式：齿轮传动；发动机输出传动方式：直连式；刀辊转速（r/min）：1档：86、2档150；刀辊最大回转半径（mm）：175；总安装刀数：32把；主离合器型式：摩擦片式；耕宽（mm）：1050；耕深（mm）：≥100；作业速度（m/s）：0.1∽0.3；作业小时生产率（h㎡/(h•m)）：≥0.04；单位作业面积燃油消耗量（㎏/h㎡）：≤35。 | 800元 | 6.2 | 购机补贴(非通用类) | 2025-09-29 | 重庆市 | 评阅通过
耕整地机械 | 耕地机械 | 微耕机 | 4kW及以上微耕机 | 重庆钢钦机械制造有限公司 | 微耕机 | 1WG4.0-100FC-ZC | 配套发动机（标准功率；4.0kW、制造商：无锡华源凯马发动机有限公司；型号名称；KM178F柴油机,国三排放阶段） | 功率:4.0kW; | 配套发动机（标准功率；4.0kW、制造商：无锡华源凯马发动机有限公司；型号名称；KM178F柴油机,国三排放阶段）；外形尺寸（mm):1600×1000×1000；结构质量（kg)：100；传动方式:齿轮传动；连接方式：直联式；耕宽：1000mm，总安装刀数量（把）：32把；旋耕刀型号：旱地刀。主离合形式：摩擦片式，常开。 | 800元 | 4.0 | 购机补贴(非通用类) | 2025-09-13 | 重庆市 | 评阅通过
耕整地机械 | 耕地机械 | 微耕机 | 4kW及以上微耕机 | 重庆钢钦机械制造有限公司 | 微耕机 | 1WG4.0-100FQ-D | 配套发动机型号名称；170F汽油机、制造商：重庆凯博通用汽油机动力有限公司；标准功率；4.0kW；标定转速：3600r/min | 功率:4.0kW; | 配套发动机（标准功率；4.0kW、制造商：重庆凯博通用汽油机动力有限公司；型号名称；170F汽油机）；外形尺寸（mm):1500×1000×850；结构质量（kg)：55；传动方式:链条传动；连接方式：直联式；耕宽：1000mm，总安装刀数量（把）：32；旋耕刀型号：旱地刀。 | 800元 | 4.0 | 购机补贴(非通用类) | 2025-09-13 | 重庆市 | 评阅通过
耕整地机械 | 耕地机械 | 微耕机 | 4kW及以上微耕机 | 重庆钢钦机械制造有限公司 | 微耕机 | 1WG4.0-95FQ-ZC | 配套发动机（标准功率；4.0kW、制造商：重庆凯博通用汽油机动力有限公司；型号名称；170F汽油机） | 功率:4.0kW; | 配套发动机（标准功率；4.0kW、制造商：重庆凯博通用汽油机动力有限公司；型号名称；170F汽油机）；外形尺寸（mm):1540×960×1020；结构质量（kg)：70；传动方式:齿轮传动；连接方式：直联式；耕宽：950mm，总安装刀数量（把）：32；旋耕刀型号：旱地耕刀。主离合形式：摩擦片式，常开 | 800元 | 4.0 | 购机补贴(非通用类) | 2023-12-31 | 重庆市 | 评阅通过
耕整地机械 | 耕地机械 | 微耕机 | 4kW及以上微耕机 | 重庆钢钦机械制造有限公司 | 微耕机 | 1WG5.3-135FC-Z | 配套发动机（标准功率；5.3kW、制造商：无锡华源凯马发动机有限公司；型号名称；KM186F国三柴油机） | 功率:5.3kW; | 配套发动机（标准功率；5.3kW、制造商：无锡华源凯马发动机有限公司；型号名称；KM186F国三柴油机）；外形尺寸（mm):1570×1360×1040；结构质量（kg)：135；传动方式:齿轮传动；连接方式：直联式；耕宽：1350mm，总安装刀数量（把）：38把；旋耕刀型号：旱地刀,主离合形式：摩擦片式，常开。 | 800元 | 5.3 | 购机补贴(非通用类) | 2023-12-31 | 重庆市 | 评阅通过
耕整地机械 | 耕地机械 | 微耕机 | 4kW及以上微耕机 | 重庆港本科技有限公司 | 微耕机 | 1WG4.0-95FQ-ZC | 配套动力型号：170F/P汽油机；标定功率：4.0kW；标定转速：3600r/min；制造商：重庆鼎工机电有限公司。 | 功率:4.0kW; | 工作状态外形尺寸（长×宽×高）mm：1650×960×960；工作幅宽（mm）：950；传动方式（发动机输出）：直联；传动方式（刀棍）：齿轮传动；扶手把调整幅度（°）：水平方向0，垂直方向72；旋耕刀型号：旱地刀；刀棍最大回旋半径（mm）：180、总安装刀数（把）：24；主离合器（形式）：摩擦片式，主离合器（状态）：常开。 | 800元 | 4.0 | 购机补贴(非通用类) | 2021-12-31 | 重庆市 | 评阅通过
耕整地机械 | 耕地机械 | 微耕机 | 4kW及以上微耕机 | 重庆港本科技有限公司 | 微耕机 | 1WG5.5-110FQ-ZC | 配套动力型号：177F/P汽油机；标定功率（kW）：5.5；标定转速（r/min）：3600；制造商：重庆鼎工机电有限公司。 | 功率:5.5kW; | 工作状态外形尺寸（长×宽×高）mm：1730×1100×950；工作幅宽（mm）：1100；传动方式（发动机输出）：直联；传动方式（刀棍）：齿轮传动；扶手把调整幅度：水平方向（°）0，垂直方向（°）72；旋耕刀型号：防缠刀；刀棍最大回旋半径（mm）：180、总安装刀数（把）：24；主离合器（形式）：摩擦片式，主离合器（状态）：常开。 | 800元 | 5.5 | 购机补贴(非通用类) | 2021-12-31 | 重庆市 | 评阅通过
耕整地机械 | 耕地机械 | 微耕机 | 4kW及以上微耕机 | 重庆工耕机械制造有限公司 | 微耕机 | 1WGQD4.0-75A | 燃油类型：汽油，标定功率：4.0kw/3600r/min，排放阶段：国二 | 功率:4.0kW; | 主要配置：1、三片四组旱地耕刀；2、行走轮；3、4.0kW汽油机； 4、75A型传动箱体；5、阻力棒1根；6、随机工具1套。 参数：配套发动机标定功率：4.0kW/3600r/min；排放阶段：国二；配套发动机类型：强制风冷汽油机、四冲程、单缸；外形尺寸（长×宽×高）（mm）：1700×750×880；刀辊传动方式：链条传动；发动机输出传动方式：皮带传动；刀辊转速（r/min）：1档：94、2档：129；刀辊最大回转半径（mm）：175；总安装刀数：24把；主离合器型式：张紧轮式；耕宽（mm）：750；耕深（mm）：≥100；作业速度（m/s）：0.1∽0.3；作业小时生产率（h㎡/(h•m)）：≥0.03；单位作业面积燃油消耗量（㎏/h㎡）：≤45。 | 800元 | 4.0 | 购机补贴(非通用类) | 2025-10-27 | 重庆市 | 评阅通过
耕整地机械 | 耕地机械 | 微耕机 | 4kW及以上微耕机 | 重庆工耕机械制造有限公司 | 微耕机 | 1WGQD4.0-80A | 燃油类型：汽油，标定功率：4.0kw/3600r/min，排放阶段：国二 | 功率:4.0kW; | 主要配置：1、三片四组旱地耕刀；2、行走轮；3、4.0kW汽油机； 4、80A型传动箱体；5、阻力棒1根；6、随机工具1套。 参数：配套发动机标定功率：4.0kW/3600r/min；排放阶段：国二；配套发动机类型：强制风冷汽油机、四冲程、单缸；外形尺寸（长×宽×高）（mm）：1530×800×880；刀辊传动方式：链条传动；发动机输出传动方式：皮带传动；刀辊转速（r/min）：1档：95、2档130；刀辊最大回转半径（mm）：180；总安装刀数：24把；主离合器型式：张紧轮式；耕宽（mm）：800；耕深（mm）：≥100；作业速度（m/s）：0.1∽0.3；作业小时生产率（h㎡/(h•m)）：≥0.03；单位作业面积燃油消耗量（㎏/h㎡）：≤45 | 800元 | 4.0 | 购机补贴(非通用类) | 2025-09-29 | 重庆市 | 评阅通过
耕整地机械 | 耕地机械 | 微耕机 | 4kW及以上微耕机 | 重庆工耕机械制造有限公司 | 微耕机 | 1WGQZ4.0-100A | 燃油类型：汽油，标定功率：4.0kw/3600r/min，排放阶段：国二 | 功率:4.0kW; | 主要配置：1、四片四组旱地耕刀；2、行走轮；3、4.0kW汽油机； 4、100A型传动箱体；5、阻力棒1根；6、随机工具1套。 参数：配套发动机标定功率：4.0kW/3600r/min；排放阶段：国二；配套发动机类型：强制风冷汽油机、四冲程、单缸；外形尺寸（长×宽×高）（mm）：1520×1010×970；刀辊传动方式：齿轮传动；发动机输出传动方式：直连式；刀辊转速（r/min）：慢档：95、快档133；刀辊最大回转半径（mm）：175；总安装刀数：32把；主离合器型式：摩擦片式；耕宽（mm）：1000；耕深（mm）：≥100；作业速度（m/s）：0.1∽0.3；作业小时生产率（h㎡/(h•m)）：≥0.04；单位作业面积燃油消耗量（㎏/h㎡）：≤35。 | 800元 | 4.0 | 购机补贴(非通用类) | 2025-09-29 | 重庆市 | 评阅通过
耕整地机械 | 耕地机械 | 微耕机 | 4kW及以上微耕机 | 重庆工耕机械制造有限公司 | 微耕机 | 1WGQZ4.0-100B | 燃油类型：汽油，标定功率：4.0kw/3600r/min，排放阶段：国二 | 功率:4.0kW; | 主要配置：1、四片四组旱地耕刀；2、行走轮；3、4.0kW汽油机； 4、100B型传动箱体；5、阻力棒1根；6、随机工具1套。 参数：配套发动机标定功率：4.0kW/3600r/min；排放阶段：国二；配套发动机类型：强制风冷汽油机、四冲程、单缸；外形尺寸（长×宽×高）（mm）：1500×1000×1000；刀辊传动方式：链条传动；发动机输出传动方式：直连式；刀辊转速（r/min）：慢档：85、中档：125、快档：176；刀辊最大回转半径（mm）：175；总安装刀数：32把；主离合器型式：摩擦片式；耕宽（mm）：1000；耕深（mm）：≥100；作业速度（m/s）：0.1∽0.3；作业小时生产率（h㎡/(h•m)）：≥0.04；单位作业面积燃油消耗量（㎏/h㎡）：≤35。 | 800元 | 4.0 | 购机补贴(非通用类) | 2025-12-07 | 重庆市 | 评阅通过
耕整地机械 | 耕地机械 | 微耕机 | 4kW及以上微耕机 | 重庆工耕机械制造有限公司 | 微耕机 | 1WGQZ6.2-105A | 燃油类型：汽油，标定功率：6.2kw/3600r/min，排放阶段：国二 | 功率:6.2kW; | 主要配置：1、四片四组旱地耕刀；2、行走轮；3、6.2kW汽油机； 4、105A型传动箱体；5、阻力棒1根；6、随机工具1套。 参数：配套发动机标定功率：6.2kW/3600r/min；排放阶段：国二；配套发动机类型：强制风冷汽油机、四冲程、单缸；外形尺寸（长×宽×高）（mm）：1700×1060×1000；刀辊传动方式：齿轮传动；发动机输出传动方式：直连式；刀辊转速（r/min）：1档：86、2档150；刀辊最大回转半径（mm）：175；总安装刀数：32把；主离合器型式：摩擦片式；耕宽（mm）：1050；耕深（mm）：≥100；作业速度（m/s）：0.1∽0.3；作业小时生产率（h㎡/(h•m)）：≥0.04；单位作业面积燃油消耗量（㎏/h㎡）：≤35。 | 800元 | 6.2 | 购机补贴(非通用类) | 2025-09-29 | 重庆市 | 评阅通过
耕整地机械 | 耕地机械 | 微耕机 | 4kW及以上微耕机 | 重庆合盛工业有限公司 | 微耕机 | 1WG4.05-95FC-ZC | 配套发动机标定功率：4.05kW 无锡华源凯马国三柴油发动机 配套发动机标定转速：3600r/min 配套发动机起动方式：手拉起动 配套发动机燃油种类：柴油 | 功率:4.05kW; | 型号名称：1WG4.05-95FC-ZC微耕机 结构型式：手持式 配套发动机标定功率：4.05KW 配套发动机标定转速：3600r/min 配套发动机起动方式：手拉起动 配套发动机燃油种类：柴油 (国三) 整机外形尺寸（长×宽×高）：1550×970×950mm 作业速度：0.1～0.3m/s 扶把振动：≤50m/s2 工作幅宽：950mm 发动机输出传动方式：直联 | 800元 | 4.05 | 购机补贴(非通用类) | 2024-11-12 | 重庆市 | 评阅通过
耕整地机械 | 耕地机械 | 微耕机 | 4kW及以上微耕机 | 重庆合盛工业有限公司 | 微耕机 | 1WG4.0-85FQ-ZC | 配套发动机标定功率：4.0kW 配套发动机标定转速：3600r/min 配套发动机起动方式：手拉起动 配套发动机燃油种类：汽油 | 功率:4.0kW; | （1）、型号名称：1WG4.0-85FQ-ZC型微耕机；配套发动机(标定功率4.0KW、标定转速：3600r/min、 制造商:重庆宗申通用动力机械有限公司、型号名称:170F/P汽油机)； （2）、起动方式：手拉起动，（3）、外形尺寸:1500×880×950mm；作业速度：0.1-0.3m/s； （4）、扶把震动：≤50hm²/(h.m)；（5）作业小时生产率：≥0.04；（6）单位作业面积燃油消耗量：≤35kg/hm²； （7）、传动方式:齿轮传动；（8）扶把调整幅度（水平方向、垂直方向）：0 °、135°； （9）最大回转半径：170mm；（10）设计速度(r/min)：快档：130、慢档：100； （11）连接方式:直联式；（12）工作幅宽:850mm；（13）总安装刀数(把):28； （14）旋耕刀型式:旱地刀；（15）主离合器型式：磨擦片；（16）主离合器状态：常开 | 800元 | 4.0 | 购机补贴(非通用类) | 2024-11-12 | 重庆市 | 评阅通过
耕整地机械 | 耕地机械 | 微耕机 | 4kW及以上微耕机 | 重庆合盛工业有限公司 | 微耕机 | 1WG5.3-135FC-ZC | 国Ⅲ柴油发动机,标定功率:5.3KW,标定转速:3000r/min,制造商:无锡华源凯马发动机有限公司 | 功率:5.3kW; | 1、发动机:国Ⅲ柴油发动机,标定功率:5.3KW,标定转速:3000r/min,燃油种类:柴油;2、工作状态外形尺寸(长×宽×高)(mm):1710×1360×970;3、工作幅宽(mm):1351;4、传动方式:发动机输出:直联,刀辊:齿轮传动;5、扶把调整幅度:水平方向(°):100,垂直方向(°):205;6、刀辊最大回转半径(mm):179;7、旋耕刀型号:旱地刀;9、主离合器:型式:摩擦片式,状态:常开. | 800元 | 5.3 | 购机补贴(非通用类) | 2023-12-31 | 重庆市 | 评阅通过
耕整地机械 | 耕地机械 | 微耕机 | 4kW及以上微耕机 | 重庆合盛工业有限公司 | 微耕机 | 1WG5.8-110FQ-ZC | 配套发动机（单缸、四冲程、风冷汽油发动机，功率5.8kw，标定转速3600r/min） | 功率:5.8kW; | 配套发动机(单缸、四冲程、风冷汽油发动机,功率5.8kw,标定转速3600r/min)；外形尺寸(mm):1800×1130×960；工作幅宽(mm):1130；传动方式(发动机输出):直联；传动方式(刀辊):齿轮传动；总安装刀数:32把；旋耕刀型号:Ⅱ型耕刀；安全机构:手离停 | 800元 | 5.8 | 购机补贴(非通用类) | 2022-12-31 | 重庆市 | 评阅通过
耕整地机械 | 耕地机械 | 微耕机 | 4kW及以上微耕机 | 重庆合盛工业有限公司 | 微耕机 | 1WGCZ4.1-105A-1 | 制造商无锡华源凯马有限公司 额定功率：4.1KW 最大扭矩/转速：12.5/2500 标定转速：3600r/min 发动机起动方式：手拉起动 发动机燃油种类：柴油 (国三) | 功率:4.1kW; | 型号名称：1WGC4.1-105A-1微耕机 结构型式：手持式 配套发动机标定功率：4.1KW 配套发动机标定转速：3600r/min 配套发动机起动方式：手拉起动 配套发动机燃油种类：柴油 (国三) 作业速度：0.1～0.3m/s 扶把振动：≤50m/s2 工作幅宽：1050mm 发动机输出传动方式：直联 旋耕刀型式：旱地刀 | 800元 | 4.1 | 购机补贴(非通用类) | 2026-08-19 | 重庆市 | 评阅通过
耕整地机械 | 耕地机械 | 微耕机 | 4kW及以上微耕机 | 重庆合盛工业有限公司 | 微耕机 | 1WGCZ4.1-105A-2 | 制造商无锡华源凯马有限公司 额定功率：4.1KW 最大扭矩/转速：12.5/2500 标定转速：3600r/min 发动机起动方式：手拉起动 发动机燃油种类：柴油 (国三) | 功率:4.1kW; | 型号名称：1WGC4.1-105A-2微耕机 结构型式：手持式 配套发动机标定功率：4.1KW 配套发动机标定转速：3600r/min 配套发动机起动方式：手拉起动 配套发动机燃油种类：柴油 (国三) 作业速度：0.1～0.3m/s 扶把振动：≤50m/s2 工作幅宽：1050mm 发动机输出传动方式：直联 旋耕刀型式：旱地刀 | 800元 | 4.1 | 购机补贴(非通用类) | 2026-08-19 | 重庆市 | 评阅通过
耕整地机械 | 耕地机械 | 微耕机 | 4kW及以上微耕机 | 重庆和鼎农机有限公司 | 微耕机 | 1WGCZ4.1-105A | 发动机型号：KAGS350 燃油类型：柴油机 标定功率：4.1KW 标定转速：3600r/min 制造商：无锡凯奥动力机械有限公司 排放标准：国三阶段 | 功率:4.1kW; | 结构型式:手持式;配套发动机标定功率：4.1kW；配套发动机标定转速：3600r/min；配套发动机起动方式:手拉起动；配套发动机燃油种类:柴油；整机外形尺寸长×宽×高(mm)：1630×1060×960；作业速度：0.1～0.3m/s；扶把振动：≤50m/s²；作业小时生产率：≥0.04hm²/(h·m)；单位作业面积燃油消耗量：≤30kg/hm²；工作幅宽：1050mm；发动机输出传动方式：直联；刀辊传动方式：齿轮传动；扶把调整幅度（水平方向）：0（º）；扶把调整幅度（垂直方向）：180（º）；刀辊设计转速（r/min）：一挡：59；二挡：122；三挡：135；刀辊最大回转半径：180mm；刀辊总安装刀数：32；旋耕刀型式：旱地刀；主离合器型式：摩擦片式；主离合器状态：常开。 | 800元 | 4.1 | 购机补贴(非通用类) | 2026-02-01 | 重庆市 | 评阅通过
耕整地机械 | 耕地机械 | 微耕机 | 4kW及以上微耕机 | 重庆和鼎农机有限公司 | 微耕机 | 1WGCZ4.1-105B | 发动机型号：KAGS350 燃油类型：柴油机 标定功率：4.1KW 标定转速：3600r/min 制造商：无锡凯奥动力机械有限公司 排放标准：国三阶段 | 功率:4.1kW; | 结构型式:手持式；配套发动机标定功率:4.1kW；配套发动机标定转速:3600r/min；配套发动机起动方式:手拉起动；配套发动机燃油种类:柴油；整机外形尺寸长×宽×高（mm）:1570×1060×900；作业速度:0.1～0.3m/s；扶把振动:≤50m/s²；作业小时生产率:≥0.04hm²/(h·m)；单位作业面积燃油消耗量:≤30kg/hm²；工作幅宽:1050mm；发动机输出传动方式:直联；刀辊传动方式:齿轮传动；扶把调整幅度（水平方向）:0（º）；扶把调整幅度（垂直方向）:125（º）；刀辊设计转速(r/min):快档：130；慢档：90；刀辊最大回转半径:180mm；刀辊总安装刀数:32；旋耕刀型式:旱地刀；主离合器型式:摩擦片式；主离合器状态:常开。 | 800元 | 4.1 | 购机补贴(非通用类) | 2026-02-01 | 重庆市 | 评阅通过
耕整地机械 | 耕地机械 | 微耕机 | 4kW及以上微耕机 | 重庆和鼎农机有限公司 | 微耕机 | 1WGCZ6.3-135 | 发动机型号：KAGS450-2 燃油类型：柴油机 标定功率：6.3KW 标定转速：3600r/min 制造商：无锡凯奥动力机械有限公司 排放标准：国三阶段 | 功率:6.3kW; | 结构型式：手持式；配套发动机标定功率：6.3kW；配套发动机标定转速：3600r/min；配套发动机起动方式：手拉起动；配套发动机燃油种类：柴油；整机外形尺寸长×宽×高（mm）：1690×1360×1010；作业速度：0.1～0.3m/s；扶把振动：≤50m/s²；作业小时生产率：≥0.04hm²/(h·m)；单位作业面积燃油消耗量：≤30kg/hm²；工作幅宽：1350mm；发动机输出传动方式：直联；刀辊传动方式：齿轮传动；扶把调整幅度（水平方向）：0（º）；扶把调整幅度（垂直方向）：80（º）；刀辊设计转速（r/min）：快档：135；慢档：90；刀辊最大回转半径：180mm；刀辊总安装刀数：38；旋耕刀型式：旱地刀；主离合器型式：摩擦片式；主离合器状态：常开。 | 800元 | 6.3 | 购机补贴(非通用类) | 2026-02-01 | 重庆市 | 评阅通过
耕整地机械 | 耕地机械 | 微耕机 | 4kW及以上微耕机 | 重庆和鼎农机有限公司 | 微耕机 | 1WGQZ4.0-100 | 发动机型号：170F 燃油类型：汽油机 标定功率：4.0KW 标定转速：3600r/min 制造商：重庆展雄机械制造有限公司 排放标准：国二阶段 | 功率:4.0kW; | 结构型式:手持式;配套发动机标定功率:4.0kW;配套发动机标定转速:3600r/min;配套发动机起动方式:手拉起动;配套发动机燃油种类:汽油;整机外形尺寸长×宽×高(mm):1550×1010×905;作业速度:0.1～0.3m/s;扶把振动:≤30m/s²;作业小时生产率:≥0.04hm²/(h·m);单位作业面积燃油消耗量:≤35kg/hm²;工作幅宽:1000mm;发动机输出传动方式:直联;刀辊传动方式:齿轮传动;扶把调整幅度（水平方向）:0（º）;扶把调整幅度（垂直方向）:130（º）;刀辊设计转速(r/min):快挡：130；慢挡：100;刀辊最大回转半径:180mm;刀辊总安装刀数:32;旋耕刀型式:旱地刀;主离合器型式:摩擦片式;主离合器状态:常开。 | 800元 | 4.0 | 购机补贴(非通用类) | 2026-02-01 | 重庆市 | 评阅通过
耕整地机械 | 耕地机械 | 微耕机 | 4kW及以上微耕机 | 重庆宏美科技有限公司 | 微耕机 | 1WG4.0-102FQ-ZC | 配套发动机型号：HM170F/P,，标定功率 :4.0kW, 制造商：重庆宏美科技有限公司，排放标准：第二阶段 | 功率:4.0kW; | 配套发动机型号名称: HM170F/P汽油机 , 标定转速 : 3600r/min , 标定功率 : 4.0 kW，配套发动机起动方式：手拉反冲起动，外形尺寸/mm：1485*1030*910，配套发动机燃油种类:汽油，制造商 :重庆宏美科技有限公司 工作幅宽：1020mm，作业速度m/s：0.1～0.3，作业小时生产率hm2/(h·m)：≥0.04，单位作业面积燃油消耗量kg/hm2：≤35，传动方式：齿轮传动，连接方式：直联，旋耕刀型号：旱地刀，主离合器型式：离心离合式，主离合器状态：常开，刀辊总安装刀数：24把 | 800元 | 4.0 | 购机补贴(非通用类) | 2022-12-31 | 重庆市 | 评阅通过
耕整地机械 | 耕地机械 | 微耕机 | 4kW及以上微耕机 | 重庆宏美科技有限公司 | 微耕机 | 1WG4.0-41FQ-ZC | 配套发动机型号：HM170F/P，标定功率 :4.02 kW, 制造商：重庆宏美科技有限公司，排放标准：第二阶段 | 功率:4.02kW; | 配套发动机型号名称：HM170F/P, 标定转速 :3600 r/min, 标定功率 :4.02 kW, 制造商：重庆宏美科技有限公司，外观尺寸/mm：1400*585*840，传动方式：齿轮传动，连接方式：直联，旋耕刀型号：旱地刀，主离合器型式：摩擦片式. | 800元 | 4.02 | 购机补贴(非通用类) | 2022-12-31 | 重庆市 | 评阅通过
耕整地机械 | 耕地机械 | 微耕机 | 4kW及以上微耕机 | 重庆宏美科技有限公司 | 微耕机 | 1WG4.0-74FQ-DL | 标定功率：4.02kw；发动机型号：HM170F/P，制造厂商：重庆宏美科技有限公司，排放标准：第二阶段 | 功率:4.02kW; | 配套发动机标定功率：4.02kw；配套发动机标定转速：3600r/min；燃油种类：汽油；制造厂商：重庆宏美科技有限公司；传动方式：皮带传动；工作幅宽：740mm；整机外形尺寸/mm：（长*宽*高）1600*750*900；旋耕刀型号：旱地刀；主离合器型式：张紧轮式。 | 800元 | 4.02 | 购机补贴(非通用类) | 2023-12-31 | 重庆市 | 评阅通过
耕整地机械 | 耕地机械 | 微耕机 | 4kW及以上微耕机 | 重庆宏美科技有限公司 | 微耕机 | 1WG4.0-77FC-ZC | 动力型号：KM173FAD，发动机标定功率：4.05kW，排放标准：第三阶段，制造商：无锡华源凯马发动机有限公司 | 功率:4.05kW; | 发动机标定功率：4.05kW；发动力标定转速：3600r/min；排放标准：第三阶段，发动机燃油种类：柴油；整机外形尺寸（长*宽*高）/mm：1660*780*1030；工作幅宽：770mm；发动机传动方式：直联；刀辊传动方式：齿轮传动；旋耕刀型式：旱地刀；主离合器型式：摩擦片式。 | 800元 | 4.05 | 购机补贴(非通用类) | 2023-12-31 | 重庆市 | 评阅通过
耕整地机械 | 耕地机械 | 微耕机 | 4kW及以上微耕机 | 重庆宏美科技有限公司 | 微耕机 | 1WG4.0-77FQ-ZC | 配套发动机型号名称：HM170F/P，发动机标定功率：4.02kW，生产厂家：重庆宏美科技有限公司，排放标准：第二阶段 | 功率:4.02kW; | 发动机标定功率：4.02kW；发动力标定转速：3600r/min；发动机燃油种类：汽油；生产厂家：重庆宏美科技有限公司；整机外形尺寸（长*宽*高）/mm：1610*780*1030；工作幅宽：770mm；发动机传动方式：直联；刀辊传动方式：齿轮传动；旋耕刀型式：旱地刀；主离合器型式：摩擦片式。 | 800元 | 4.02 | 购机补贴(非通用类) | 2023-12-31 | 重庆市 | 评阅通过
耕整地机械 | 耕地机械 | 微耕机 | 4kW及以上微耕机 | 重庆宏美科技有限公司 | 微耕机 | 1WG4.0-84FQ-ZC | 标定功率：4.02kw；配套发动机型号： HM170F/P汽油机；制造商：重庆宏美科技有限公司，排放标准：第二阶段 | 功率:4.02kW; | 配套发动机标定功率：4.02kw；配套发动机标定转速：3600r/min；燃油种类：汽油；制造厂商：重庆宏美科技有限公司；齿轮方式：齿轮传动；工作幅宽：840mm；整机外形尺寸/mm：（长*宽*高）1600*850*1050；旋耕刀型式：旱地刀；主离合器型式：摩擦片式 | 800元 | 4.02 | 购机补贴(非通用类) | 2023-12-31 | 重庆市 | 评阅通过
耕整地机械 | 耕地机械 | 微耕机 | 4kW及以上微耕机 | 重庆宏美科技有限公司 | 微耕机 | 1WG4.0-90FQ-DL | 动力型号：HM170F/P，标定功率：4.02kw，制造商：重庆宏美科技有限公司，排放标准：第二阶段 | 功率:4.02kW; | 配套发动机型号名称: HM170F/P汽油机 , 标定转速 : 3600r/min , 标定功率 : 4.02 kW，外形尺寸：1480*900*870，燃油种类：汽油，制造商 :重庆宏美科技有限公司 ,传动方式：链条传动，连接方式：直联，旋耕刀型号：Ⅱ型旱地耕刀，主离合器型式：张紧轮式. | 800元 | 4.02 | 购机补贴(非通用类) | 2024-09-09 | 重庆市 | 评阅通过
耕整地机械 | 耕地机械 | 微耕机 | 4kW及以上微耕机 | 重庆宏美科技有限公司 | 微耕机 | 1WG4.0-90FQ-ZCA | 配套发动机型号: HM170F/P汽油机 , 标定功率 : 4.02 kW，制造商 :重庆宏美科技有限公司 ,排放标准：第二阶段 | 功率:4.02kW; | 配套发动机型号名称: HM170F/P汽油机 , 标定转速 : 3600r/min , 标定功率 : 4.02 kW，外形尺寸：1510*900*850，燃油种类：汽油，制造商 :重庆宏美科技有限公司 ,结构质量：61kg，传动方式：齿轮传动，连接方式：直联，旋耕刀型号：Ⅱ型旱地耕刀，主离合器型式：摩擦片式. | 800元 | 4.02 | 购机补贴(非通用类) | 2024-09-09 | 重庆市 | 评阅通过
耕整地机械 | 耕地机械 | 微耕机 | 4kW及以上微耕机 | 重庆宏美科技有限公司 | 微耕机 | 1WG4.0-93FQ-ZC | 配套发动机型号:HM170F/P，标定功率 4.02 kW, 制造商：重庆宏美科技有限公司，排放标准：第二阶段 | 功率:4.02kW; | 配套发动机型号名称:HM170F/P, 标定转速 3600 r/min , 标定功率 4.02 kW, 制造商：重庆宏美科技有限公司，配套发动机燃油种类：汽油，外观尺寸mm：1500*935*980，工作幅宽：930mm，传动方式：齿轮传动，连接方式：直联，旋耕刀型号：旱地刀，主离合器型式：牙嵌离合式. | 800元 | 4.02 | 购机补贴(非通用类) | 2022-12-31 | 重庆市 | 评阅通过
耕整地机械 | 耕地机械 | 微耕机 | 4kW及以上微耕机 | 重庆宏美科技有限公司 | 微耕机 | 1WG5.3-110FC-ZC | 动力型号：KM186FA，配套发动机标定功率:5.3KW；排放标准：第三阶段，制造商：无锡华源凯马发动机有限公司 | 功率:5.3kW; | 配套发动机标定功率：5.3kw；配套发动机标定转速：3000r/min；排放标准：第三阶段；制造厂商：无锡华源凯马发动机有限公司；传动方式：直联；作业速度：0.1~0.3m/s；工作幅宽：1100mm；整机外形尺寸/mm：（长*宽*高）1800*1110*1050；旋耕刀型号：旱地刀；主离合器型式：摩擦片式。 | 800元 | 5.3 | 购机补贴(非通用类) | 2023-12-31 | 重庆市 | 评阅通过
耕整地机械 | 耕地机械 | 微耕机 | 4kW及以上微耕机 | 重庆宏美科技有限公司 | 微耕机 | 1WG5.5-103FQ-ZC | 配套发动机型号：HM170F/P，标定功率：5.5KW； 制造商：重庆宏美科技有限公司，排放标准：第二阶段 | 功率:5.5kW; | 标定转速 : 3600r/min , 标定功率 : 5.5 kW，外形尺寸：1750*1050*970,工作幅宽：1030mm，传动方式：齿轮传动，连接方式：直联，旋耕刀型号：旱地刀，主离合器型式：摩擦片式. | 800元 | 5.5 | 购机补贴(非通用类) | 2021-12-31 | 重庆市 | 评阅通过
耕整地机械 | 耕地机械 | 微耕机 | 4kW及以上微耕机 | 重庆宏美科技有限公司 | 微耕机 | 1WG5.7-110FC-ZC | 配套动力型号：KM188F，功率5.7kw，排放标准：第三阶段，制造厂商：无锡华源凯马发动机有限公司 | 功率:5.7kW; | 配套发动机标定功率：5.7kw；配套发动机标定转速：3000r/min；排放标准：第三阶段；制造厂商：无锡华源凯马发动机有限公司；传动方式：直联；作业速度：0.1~0.3m/s；工作幅宽：1100mm；整机外形尺寸/mm：（长*宽*高）1770*1110*1040；旋耕刀型号：旱地刀；主离合器型式：摩擦片式。 | 800元 | 5.7 | 购机补贴(非通用类) | 2023-12-31 | 重庆市 | 评阅通过
耕整地机械 | 耕地机械 | 微耕机 | 4kW及以上微耕机 | 重庆宏美科技有限公司 | 微耕机 | 1WG6.2-110FC-ZC | 动力型号：KM192F，功率6.2kw，排放标准：第三阶段，制造厂商：无锡华源凯马发动机有限公司 | 功率:6.2kW; | 配套发动机标定功率：6.2kw；配套发动机标定转速：3000r/min；排放标准：第三阶段；制造厂商：无锡华源凯马发动机有限公司；传动方式：直联；作业速度：0.1~0.3m/s；工作幅宽：1100mm；整机外形尺寸/mm：（长*宽*高）1770*1110*1040；旋耕刀型号：旱地刀；主离合器型式：摩擦片式。 | 800元 | 6.2 | 购机补贴(非通用类) | 2023-12-31 | 重庆市 | 评阅通过
耕整地机械 | 耕地机械 | 微耕机 | 4kW及以上微耕机 | 重庆宏美科技有限公司 | 微耕机 | 1WGCZ4.1-105 | 配套发动机型号：KAGS350，标定功率：4.1kw，制造商：无锡凯奥动力机械有限公司，排放阶段：第三阶段。 | 功率:4.1kW; | 配套发动机标定功率：4.1kW，配套发动机标定转速：3600r/min，配套发动机燃油种类：柴油，排放标准：第三阶段,整机外形尺寸（长×宽×高）（mm）：1700×1060×1020，工作幅宽：1050mm，发动机输出传动方式：直联，动力型号：KDGS350，刀辊传动方式：齿轮传动，旋耕刀型式：旱地刀，主离合器型式：摩擦片式 | 800元 | 4.1 | 购机补贴(非通用类) | 2025-06-07 | 重庆市 | 评阅通过
耕整地机械 | 耕地机械 | 微耕机 | 4kW及以上微耕机 | 重庆宏美科技有限公司 | 微耕机 | 1WGCZ6.3-135 | 配套发动机型号：KAGS450-2，标定功率：6.3kw，制造商：无锡凯奥动力机械有限公司，排放标准：第三阶段。 | 功率:6.3kW; | 配套发动机标定功率：6.3kW，配套发动机标定转速：3600r/min，配套发动机燃油种类：柴油，排放标准：第三阶段,整机外形尺寸（长×宽×高）mm：1750×1360×1050，工作幅宽：1350mm，发动机输出传动方式：直联，动力型号：KD188FW，刀辊传动方式：齿轮传动，旋耕刀型式：旱地刀，主离合器型式：摩擦片式 | 800元 | 6.3 | 购机补贴(非通用类) | 2025-06-07 | 重庆市 | 评阅通过
耕整地机械 | 耕地机械 | 微耕机 | 4kW及以上微耕机 | 重庆宏美科技有限公司 | 微耕机 | 1WGQZ4.0-68 | 配套动力型号：HM170F/P汽油机, 标定功率：4.02kW，生产厂家：重庆宏美科技有限公司，排放标准：第二阶段。 | 功率:4.02kW; | 配套发动机标定功率：4.02kW，配套发动机标定转速：3600r/min，配套发动机燃油种类：汽油，整机外形尺寸（长×宽×高）mm：1550×690×1050，工作幅宽：680mm，发动机输出传动方式：直联，动力型号：170F/P,刀辊传动方式：齿轮传动，旋耕刀型式：旱地刀，主离合器型式：摩擦片式 | 800元 | 4.02 | 购机补贴(非通用类) | 2025-09-29 | 重庆市 | 评阅通过
耕整地机械 | 耕地机械 | 微耕机 | 4kW及以上微耕机 | 重庆华世丹机械制造有限公司 | 微耕机 | 1WG4.0-100FQ-ZC | 配套发动机生产企业：重庆华世丹机械制造有限公司；配套发动机额定功率：4.0KW；配套发动机型号：H170F;配套发动机额定转速：3600r/min；配套发动机起动方式：手拉起动；配套发动机燃油种类：汽油； | 功率:4.0kW; | 规格型号：1WG4.0-100FQ-ZC微耕机；结构型式：手持式；配套发动机额定功率：4.0KW；配套发动机生产企业：重庆华世丹机械制造有限公司；配套发动机生产配套发动机型号：H170F;配套发动机额定转速：3600r/min；配套发动机起动方式：手拉起动；配套发动机燃油种类：汽油；外形尺寸（长×宽×高）：1600×1000×1000mm；作业速度：0.1～0.3 m/s；扶把振动：≤50 m/s2；作业小时生产率：≥0.04 hm²/（h•m）；单位作业面积燃油消耗量：≤35kg/hm²；工作幅宽：1000mm；发动机输出传动方式：直联；刀辊传动方式：齿轮传动；扶把调整幅度：水平方向0°；垂直方向：105°；刀辊设计转速：快档：145r/min，慢档：97r/min，; 刀辊最大回转半径：180mm；刀辊总安装刀数：32把；旋耕刀型式：旱地刀；主离合器型式：摩擦片式；主离合器状态：常开 | 800元 | 4.0 | 购机补贴(非通用类) | 2025-06-07 | 重庆市 | 评阅通过
耕整地机械 | 耕地机械 | 微耕机 | 4kW及以上微耕机 | 重庆华世丹机械制造有限公司 | 微耕机 | 1WG4.0-70FQ-ZC | 配套发动机生产企业：重庆华世丹机械制造有限公司； 配套发动机型号名称：H1P70F汽油机；配套发动机结构型式：单缸、四冲程、强制风冷；配套发动机标定功率：4.0kW；配套发动机额定转速：3800 r/min；配套发动机起动方式：手拉绳式反冲起动； | 功率:4.0kW; | 1WG4.0-70FQ-ZC； 结构型式：手持式；配套发动机生产企业：重庆华世丹机械制造有限公司； 配套发动机型号名称：H1P70F汽油机；；配套发动机标定功率：4.0kW；配套发动机额定转速：3800 r/min；配套发动机起动方式：手拉起动；外形尺寸（长×宽×高）：1380×720×890 mm；作业速度：0.1～0.3m/s，扶把振动: ≤50 m/s2; 作业小时生产率：≥0.04hm²/（h•m）；单位作业面积燃油消耗量：≤35kg/hm²；作业幅宽宽：700mm；发动机输出传动方式：直联式，刀辊传动方式：齿轮传动；扶把调整幅度：水平方向96°、垂直方向：40°；刀辊设计转速：144r/min；刀辊最大回转半径：170 mm；刀辊总安装刀数：18把。旋耕刀型号：旱地刀。主离合器型式：离心式，，主离合器状态：常开 | 800元 | 4.0 | 购机补贴(非通用类) | 2024-10-07 | 重庆市 | 评阅通过
耕整地机械 | 耕地机械 | 微耕机 | 4kW及以上微耕机 | 重庆华世丹机械制造有限公司 | 微耕机 | 1WG4.0-80FQ-DL | 配套发动机生产企业：重庆华世丹机械制造有限公司；配套发动机额定功率：4.0KW；配套发动机型号H170F;配套发动机额定转速：3600r/min；配套发动机起动方式：手拉起动；配套发动机燃油种类：汽油； | 功率:4.0kW; | 规格型号：1WG4.0-80FQ-DL微耕机；结构型式：手持式；配套发动机额定功率：4.0KW;配套发动机生产企业：重庆华世丹机械制造有限公司；配套发动机型号：H170F;配套发动机额定转速：3600r/min；配套发动机起动方式：手拉起动；配套发动机燃油种类：汽油；外形尺寸（长×宽×高）：1550×800×900mm；作业速度：0.1～0.3 m/s；扶把振动：≤50 m/s2；作业小时生产率：≥0.04 hm²/（h•m）；单位作业面积燃油消耗量：≤35kg/hm²；工作幅宽：800mm；发动机输出传动方式：皮带转动；刀辊传动方式：链条传动；扶把调整幅度：水平方向0°；垂直方向：190°；刀辊设计转速：快档：126r/min，慢档：92r/min，; 刀辊最大回转半径：160mm；刀辊总安装刀数：24把；旋耕刀型式：旱地刀；主离合器型式：张紧轮式；主离合器状态：常开 | 800元 | 4.0 | 购机补贴(非通用类) | 2025-06-07 | 重庆市 | 评阅通过
耕整地机械 | 耕地机械 | 微耕机 | 4kW及以上微耕机 | 重庆华世丹机械制造有限公司 | 微耕机 | 1WGCZ6.3-135 | 配套发动机生产企业：常州科普动力机械有限公司；配套动力型号：KD188FW；标定功率：6.3KW; 配套发动机燃油方式：柴油；排放标准：国三；标定转速：3600r/min | 功率:6.3kW; | 规格型号：1WGCZ6.3-135微耕机；结构型式：手持式；配套发动机生产企业：常州科普动力机械有限公司；配套发动机额定功率：6.3KW；配套发动机额定转速：3600r/min；配套发动机型号：KD188FW;配套发动机起动方式：手拉起动；配套发动机燃油种类：柴油；外形尺寸（长×宽×高）：1580×1360×1040mm；作业速度：0.1～0.3 m/s；扶把振动：≤50 m/s2；作业小时生产率：≥0.04 hm²/（h•m）；单位作业面积燃油消耗量：≤35kg/hm²；工作幅宽：1350mm；发动机输出传动方式：直联；刀辊传动方式：齿轮传动；扶把调整幅度：水平方向0°；垂直方向：185°；刀辊设计转速：快档140r/min，慢档100r/min ；刀辊最大回转半径：180mm；刀辊总安装刀数：40把；旋耕刀型式：旱地刀；主离合器型式：摩擦片式；主离合器状态：常开 | 800元 | 6.3 | 购机补贴(非通用类) | 2026-02-01 | 重庆市 | 评阅通过
耕整地机械 | 耕地机械 | 微耕机 | 4kW及以上微耕机 | 重庆汇田机械制造有限公司 | 微耕机 | 1WG4.0-100FC-ZC | 动力型号：178F柴油机；标定功率：4.0kw；制造商：无锡华源凯马发动机有限公司；排放阶段：国Ⅲ | 功率:4.0kW; | 结构型式/手持式、配套发动机标定功率4.0KW、配套发动力标定转速3600r/min、配套发动力起动方式/手拉起动、配套发动力燃油种类/柴油、整机外型尺寸（长×宽×高）1700mm×1010mm×910mm、作业速度0.3~0.3m/s、扶把振动≤50m/s2、作业小时生产率≥0.04hm2/(h.m)、单位作业面积燃油消耗量≤30kg/hm2、工作幅度1000mm、发动机输出传动方式/直联、刀辊传动方式/齿轮传动、扶把调整幅度（水平方向）0（0）、扶把调整幅度（垂直方向）220（0）、刀辊设计转速/快档：130r/min；慢档：80r/min、刀辊最大回转半径180mm、刀辊总安装刀数/32把、旋耕刀型式/旱地刀、主离合器型式/摩擦片式、主离合器状态/常开 | 800元 | 4.0 | 购机补贴(非通用类) | 2024-12-25 | 重庆市 | 评阅通过
耕整地机械 | 耕地机械 | 微耕机 | 4kW及以上微耕机 | 重庆汇田机械制造有限公司 | 微耕机 | 1WG4.0-65FQ-ZC |  | 功率:4.0kW; | 配套发动机标定功率4.0KW、配套发动力标定转速3600r/min、配套发动力起动方式/手拉反冲式起动、配套发动力燃油种类/汽油油、整机外型尺寸（长×宽×高）1440mm×670mm×840mm、作业速度0.05~0.2m/s、作业小时生产率≥0.02hm2/(h.m)、单位作业面积燃油消耗量≤35kg/hm2、工作幅度650mm、发动机输出传动方式/直联、刀辊传动方式/齿轮传动、扶把调整幅度（水平方向）0（0）、扶把调整幅度（垂直方向）30（0）、刀辊设计转速：270r/min；刀辊最大回转半径175mm、刀辊总安装刀数/18把、旋耕刀型式/旱地刀、主离合器型式/摩擦片式、主离合器状态/常开 | 800元 | 4.0 | 购机补贴(非通用类) | 2022-12-31 | 重庆市 | 评阅通过
耕整地机械 | 耕地机械 | 微耕机 | 4kW及以上微耕机 | 重庆汇田机械制造有限公司 | 微耕机 | 1WG4.0-90FQ-D |  | 功率:4.0kW; | 结构型式/手持式、配套发动机标定功率4.0KW、配套发动力标定转速3600r/min、配套发动力起动方式/手拉起动、配套发动力燃油种类/气油、整机外型尺寸（长×宽×高）1600mm×910mm×900mm、作业速度0.1~0.3m/s、扶把振动≤50m/S2、作业小时生产率≥0.04hm2/(h.m)、单位作业面积燃油消耗量≤35kg/hm2、工作幅度900mm、发动机输出传动方式/皮带传动、刀辊传动方式/链条传动、扶把调整幅度（水平方向）0（0）、扶把调整幅度（垂直方向）220（0）、刀辊设计转速/快档：128r/min；慢档：100r/min、刀辊最大回转半径180mm、刀辊总安装刀数/24把、旋耕刀型式/旱地刀、主离合器型式/张紧轮式、主离合器状态/常开 | 800元 | 4.0 | 购机补贴(非通用类) | 2024-12-25 | 重庆市 | 评阅通过
耕整地机械 | 耕地机械 | 微耕机 | 4kW及以上微耕机 | 重庆汇田机械制造有限公司 | 微耕机 | 1WG4.0-95FQ-ZC | 动力型号：170F汽油机，功率：4.0KW，制造商：重庆大江动力设备制造有限公司 | 功率:4.0kW; | 结构型式/手持式、配套发动机标定功率4.0KW、配套发动力标定转速3600r/min、配套发动力起动方式/手拉起动、配套发动力燃油种类/气油、整机外型尺寸（长×宽×高）1600mm×960mm×900mm、作业速度0.1~0.3m/s、扶把振动≤50m/S2、作业小时生产率≥0.04hm2/(h.m)、单位作业面积燃油消耗量≤35kg/hm2、工作幅度950mm、发动机输出传动方式/直联、刀辊传动方式/齿轮传动、扶把调整幅度（水平方向）0（0）、扶把调整幅度（垂直方向）170（0）、刀辊设计转速/快档：130r/min；慢档：78r/min、刀辊最大回转半径180mm、刀辊总安装刀数/32把、旋耕刀型式/旱地刀、主离合器型式/摩擦片式、主离合器状态/常开 | 800元 | 4.0 | 购机补贴(非通用类) | 2024-12-25 | 重庆市 | 评阅通过
耕整地机械 | 耕地机械 | 微耕机 | 4kW及以上微耕机 | 重庆汇田机械制造有限公司 | 微耕机 | 1WG4.2-100FQ-ZC |  | 功率:4.2kW; | 配套发动机标定功率4.2KW、配套发动力标定转速3600r/min、配套发动力起动方式/手拉起动、配套发动力燃油种类/气油、整机外型尺寸（长×宽×高）1500mm×1070mm×870mm、工作幅度1000mm、发动机输出传动方式/直联、刀辊传动方式/齿轮传动、扶把调整幅度（水平方向）0（0）、扶把调整幅度（垂直方向）180（0）、旋耕刀型号/旱地刀、刀辊最大回转半径175mm、刀辊总安装刀数/24把、主离合器型式/离心离合式、主离合器状态/常开 | 800元 | 4.2 | 购机补贴(非通用类) | 2021-12-31 | 重庆市 | 评阅通过
耕整地机械 | 耕地机械 | 微耕机 | 4kW及以上微耕机 | 重庆汇田机械制造有限公司 | 微耕机 | 1WG4.8-100FQ-ZC |  | 功率:4.8kW; | 结构型式/手持式、配套发动机标定功率4.8KW、配套发动力标定转速3600r/min、配套发动力起动方式/手拉起动、配套发动力燃油种类/汽油、整机外型尺寸（长×宽×高）1780mm×1010mm×900mm、作业速度0.1~0.3m/s、扶把振动≤50m/s2、作业小时生产率≥0.04hm2/(h.m)、单位作业面积燃油消耗量≤35kg/hm2、工作幅度1000mm、发动机输出传动方式/直联、刀辊传动方式/齿轮传动、扶把调整幅度（水平方向）0（0）、扶把调整幅度（垂直方向）220（0）、刀辊设计转速/快档：125r/min；慢档：70r/min、刀辊最大回转半径180mm、刀辊总安装刀数/32把、旋耕刀型式/旱地刀、主离合器型式/摩擦片式、主离合器状态/常开 | 800元 | 4.8 | 购机补贴(非通用类) | 2024-12-25 | 重庆市 | 评阅通过
耕整地机械 | 耕地机械 | 微耕机 | 4kW及以上微耕机 | 重庆汇田机械制造有限公司 | 微耕机 | 1WG5.3-135FC-ZC | 动力型号：KM186F柴油机；标定功率：5.3kw；制造商：无锡华源凯马发动机有限公司；排放阶段：国Ⅲ | 功率:5.3kW; | 配套发动机标定功率5.3KW、配套发动力标定转速3000r/min、配套发动力起动方式/手拉起动、配套发动力燃油种类/柴油、整机外型尺寸（长×宽×高）1800mm×1360mm×900mm、作业速度0.3~0.3m/s、作业小时生产率≥0.04hm2/(h.m)、单位作业面积燃油消耗量≤30kg/hm2、工作幅度1350mm、发动机输出传动方式/直联式、刀辊传动方式/齿轮传动、扶把调整幅度（水平方向）130（0）、扶把调整幅度（垂直方向）205（0）、刀辊设计转速/快档：130r/min；慢档：85r/min、刀辊最大回转半径180mm、刀辊总安装刀数/40把、旋耕刀型式/旱地刀、主离合器型式/摩擦片式、主离合器状态/常开 | 800元 | 5.3 | 购机补贴(非通用类) | 2022-12-31 | 重庆市 | 评阅通过
耕整地机械 | 耕地机械 | 微耕机 | 4kW及以上微耕机 | 重庆汇田机械制造有限公司 | 微耕机 | 1WG6.0-135FC-ZC | 动力型号：KM186FA柴油机；标定功率：6.0kw；制造商：无锡华源凯马发动机有限公司；排放阶段：国Ⅲ | 功率:6.0kW; | 结构型式：手持式、配套发动机标定功率6.0KW、配套发动力标定转速3600r/min、配套发动力起动方式：电控起动、配套发动力燃油种类：柴油、整机外型尺寸（长×宽×高）1750mm×1360mm×920mm、作业速度0.3~0.3m/s、作业小时生产率≥0.04hm2/(h.m)、单位作业面积燃油消耗量≤30kg/hm2、工作幅度1350mm、发动机输出传动方式：直联式、刀辊传动方式：齿轮传动、扶把调整幅度（水平方向）130（0）、扶把调整幅度（垂直方向）205（0）、刀辊设计转速：快档：130r/min；慢档：85r/min、刀辊最大回转半径180mm、刀辊总安装刀数：40把、旋耕刀型式：旱地刀、主离合器型式：摩擦片式、主离合器状态：常开 | 800元 | 6.0 | 购机补贴(非通用类) | 2022-12-31 | 重庆市 | 评阅通过
耕整地机械 | 耕地机械 | 微耕机 | 4kW及以上微耕机 | 重庆汇田机械制造有限公司 | 微耕机 | 1WG6.3-130FC-ZC | 动力型号：186F柴油机；标定功率：6.3kw；制造商：无锡凯奥动力机械有限公司；排放阶段：国Ⅲ | 功率:6.3kW; | 结构型式/手持式、配套发动机标定功率6.3KW、配套发动力标定转速3600r/min、配套发动力起动方式/手拉起动、配套发动力燃油种类/柴油、整机外型尺寸（长×宽×高）1700mm×1310mm×910mm、作业速度0.1~0.3m/s、扶把振动≤50m/s2、作业小时生产率≥0.04hm2/(h.m)、单位作业面积燃油消耗量≤30kg/hm2、工作幅度1300mm、发动机输出传动方式/直联、刀辊传动方式/齿轮传动、扶把调整幅度（水平方向）0（0）、扶把调整幅度（垂直方向）220（0）、刀辊设计转速/快档：130r/min；慢档：80r/min、刀辊最大回转半径180mm、刀辊总安装刀数/40把、旋耕刀型式/旱地刀、主离合器型式/摩擦片式、主离合器状态/常开 | 800元 | 6.3 | 购机补贴(非通用类) | 2024-12-25 | 重庆市 | 评阅通过
耕整地机械 | 耕地机械 | 微耕机 | 4kW及以上微耕机 | 重庆汇田机械制造有限公司 | 微耕机 | 1WGCZ4.05-95A | 动力型号：173F柴油机；标定功率：4.05kw；制造商：无锡华源凯马发动机有限公司；排放阶段：国Ⅲ | 功率:4.05kW; | 型号名称/1WGCZ4.05-95A型微耕机、结构型式/手持式、配套发动机标定功率4.05KW、配套发动力标定转速3600r/min、配套发动力起动方式/手拉起动、配套发动力燃油种类/柴油、整机外型尺寸（长×宽×高）1600mm×970mm×900mm、作业速度0.1~0.3m/s、扶把振动≤50m/s2、作业小时生产率≥0.04hm2/(h.m)、单位作业面积燃油消耗量≤30kg/hm2、工作幅度950mm、发动机输出传动方式/直联、刀辊传动方式/齿轮传动、扶把调整幅度（水平方向）0（°）、扶把调整幅度（垂直方向）205（°）、刀辊设计转速/快档：125r/min；慢档：90r/min、刀辊最大回转半径180mm、刀辊总安装刀数/32把、旋耕刀型式/旱地刀、主离合器型式/摩擦片式、主离合器状态/常开 | 800元 | 4.05 | 购机补贴(非通用类) | 2026-04-14 | 重庆市 | 评阅通过
耕整地机械 | 耕地机械 | 微耕机 | 4kW及以上微耕机 | 重庆汇田机械制造有限公司 | 微耕机 | 1WGCZ4.1-105A |  | 功率:4.1kW; | 型号名称/1WGCZ4.1-105A型微耕机、结构型式/手持式、配套发动机标定功率4.1KW、配套发动力标定转速3600r/min、配套发动力起动方式/手拉起动、配套发动力燃油种类/柴油、整机外型尺寸（长×宽×高）1780mm×1060mm×900mm、作业速度0.1~0.3m/s、扶把振动≤50m/s2、作业小时生产率≥0.04hm2/(h.m)、单位作业面积燃油消耗量≤30kg/hm2、工作幅度1050mm、发动机输出传动方式/直联、刀辊传动方式/齿轮传动、扶把调整幅度（水平方向）0（°）、扶把调整幅度（垂直方向）220（°）、刀辊设计转速/快档：125r/min；慢档：70r/min、刀辊最大回转半径180mm、刀辊总安装刀数/32把、旋耕刀型式/旱地刀、主离合器型式/摩擦片式、主离合器状态/常开 型号名称/1WGCZ4.05-95A型微耕机、结构型式/手持式、配套发动机标定功率4.05KW、配套发动力标定转速3600r/min、配套发动力起动方式/手拉起动、配套发动力燃油种类/柴油、整机外型尺寸（长×宽×高）1600mm×970mm×900mm、作业速度0.1~0.3m/s、扶把振动≤50m/s2、作业小时生产率≥0.04hm2/(h.m)、单位作业面积燃油消耗量≤30kg/hm2、工作幅度950mm、发动机输出传动方式/直联、刀辊传动方式/齿轮传动、扶把调整幅度（水平方向）0（°）、扶把调整幅度（垂直方向）205（°）、刀辊设计转速/快档：125r/min；慢档：90r/min、刀辊最大回转半径180mm、刀辊总安装刀数/32把、旋耕刀型式/旱地刀、主离合器型式/摩擦片式、主离合器状态/常开 | 800元 | 4.1 | 购机补贴(非通用类) | 2026-04-14 | 重庆市 | 评阅通过
耕整地机械 | 耕地机械 | 微耕机 | 4kW及以上微耕机 | 重庆汇田机械制造有限公司 | 微耕机 | 1WGQZ4.3-95 |  | 功率:4.3kW; | 号名称/1WGCZ4.3-95A型微耕机、结构型式/手持式、配套发动机标定功率4.3KW、配套发动力标定转速3600r/min、配套发动力起动方式/手拉起动、配套发动力燃油种类/汽油、整机外型尺寸（长×宽×高）1600mm×960mm×950mm、作业速度0.1~0.3m/s、扶把振动≤50m/s2、作业小时生产率≥0.04hm2/(h.m)、单位作业面积燃油消耗量≤35kg/hm2、工作幅度950mm、发动机输出传动方式/直联、刀辊传动方式/齿轮传动、扶把调整幅度（水平方向）0（°）、扶把调整幅度（垂直方向）85（°）、刀辊设计转速/快档：125r/min；慢档：90r/min、刀辊最大回转半径180mm、刀辊总安装刀数/32把、旋耕刀型式/旱地刀、主离合器型式/摩擦片式、主离合器状态/常开 | 800元 | 4.3 | 购机补贴(非通用类) | 2026-05-16 | 重庆市 | 评阅通过
耕整地机械 | 耕地机械 | 微耕机 | 4kW及以上微耕机 | 重庆汇运农业机械有限公司 | 微耕机 | 1WGCZ4.1-105 | 型号：KAGS350；制造商：无锡凯奥动力机械有限公司；额定转速：3600r/min；额定功率：4.1kW；排放阶段：国三。 | 功率:4.1kW; | 配套发动机（标定功率：4.1kW；制造商：无锡凯奥动力机械有限公司；型号名称：KAGS350柴油机，国三排放阶段）；外形尺寸（mm):1800×1060×1050；传动方式:齿轮传动；连接方式：直联式；耕宽：1050mm；总安装刀数量（把）：24把；旋耕刀型号：旱地刀。 | 800元 | 4.1 | 购机补贴(非通用类) | 2026-02-01 | 重庆市 | 评阅通过
耕整地机械 | 耕地机械 | 微耕机 | 4kW及以上微耕机 | 重庆汇运农业机械有限公司 | 微耕机 | 1WGCZ4.1-105A | 配套发动机（标定功率：4.1kW；制造商：无锡凯奥动力机械有限公司；型号名称：KAGS350柴油机，国三排放阶段） | 功率:4.1kW; | 配套发动机（标定功率：4.1kW；制造商：无锡凯奥动力机械有限公司；型号名称：KAGS350柴油机，国三排放阶段）；外形尺寸（mm):1630×1060×960；传动方式:齿轮传动；连接方式：直联式；耕宽：1050mm；总安装刀数量（把）：24把；旋耕刀型号：旱地刀。 | 800元 | 4.1 | 购机补贴(非通用类) | 2026-06-10 | 重庆市 | 评阅通过
耕整地机械 | 耕地机械 | 微耕机 | 4kW及以上微耕机 | 重庆汇运农业机械有限公司 | 微耕机 | 1WGCZ6.3-135 | 型号：KD188FW；制造商：常州科普动力机械有限公司；额定转速：3600r/min；额定功率：6.3kW；排放阶段：国三。 | 功率:6.3kW; | 配套发动机（标定功率：6.3kW；制造商：常州科普动力机械有限公司；型号名称：KD188FW柴油机，国三排放阶段）；外形尺寸（mm):1800×1360×1050；传动方式:齿轮传动；连接方式：直联式；耕宽：1350mm；总安装刀数量（把）：38把；旋耕刀型号：旱地刀。 | 800元 | 6.3 | 购机补贴(非通用类) | 2026-02-01 | 重庆市 | 评阅通过
耕整地机械 | 耕地机械 | 微耕机 | 4kW及以上微耕机 | 重庆汇运农业机械有限公司 | 微耕机 | 1WGCZ6.3-135A | 型号：KD188FW；制造商：常州科普动力机械有限公司；额定转速：3600r/min；额定功率：6.3kW；排放阶段：国三。 | 功率:6.3kW; | 配套发动机（标定功率：6.3kW；制造商：常州科普动力机械有限公司；型号名称：KD188FW柴油机，国三排放阶段）；外形尺寸（mm):1800×1360×1050；传动方式:齿轮传动；连接方式：直联式；耕宽：1350mm；总安装刀数量（把）：38把；旋耕刀型号：旱地刀。 | 800元 | 6.3 | 购机补贴(非通用类) | 2026-02-01 | 重庆市 | 评阅通过
耕整地机械 | 耕地机械 | 微耕机 | 4kW及以上微耕机 | 重庆汇运农业机械有限公司 | 微耕机 | 1WGQZ4.0-90 | 型号：ZS170F；制造商：重庆宗申通用动力机械有限公司；额定转速：3800r/min；额定功率：4.0kW；排放阶段：国二。 | 功率:4.0kW; | 配套发动机（标定功率：4.0kW；制造商：重庆宗申通用动力机械有限公司；型号名称：ZS170F汽油机）；外形尺寸（mm):1600×910×970；传动方式:齿轮传动；连接方式：直联式；耕宽：900mm；总安装刀数量（把）：24把；旋耕刀型号：旱地刀。 | 800元 | 4.0 | 购机补贴(非通用类) | 2026-02-01 | 重庆市 | 评阅通过
耕整地机械 | 耕地机械 | 微耕机 | 4kW及以上微耕机 | 重庆汇运农业机械有限公司 | 微耕机 | 1WGQZ4.0-90A | 型号：ZS170F；制造商：重庆宗申通用动力机械有限公司；额定转速：3800r/min；额定功率：4.0kW；排放阶段：国二。 | 功率:4.0kW; | 配套发动机（标定功率：4.0kW；制造商：重庆宗申通用动力机械有限公司；型号名称：ZS170F汽油机）；外形尺寸（mm):1600×910×970；传动方式:齿轮传动；连接方式：直联式；耕宽：900mm；总安装刀数量（把）：24把；旋耕刀型号：旱地刀。 | 800元 | 4.0 | 购机补贴(非通用类) | 2026-02-01 | 重庆市 | 评阅通过
耕整地机械 | 耕地机械 | 微耕机 | 4kW及以上微耕机 | 重庆汇运农业机械有限公司 | 微耕机 | 1WGQZ4.0-90B | 型号：ZS170F；制造商：重庆宗申通用动力机械有限公司；额定转速：3800r/min；额定功率：4.0kW；排放阶段：国二。 | 功率:4.0kW; | 配套发动机（标定功率：4.0kW；制造商：重庆宗申通用动力机械有限公司；型号名称：ZS170F汽油机）；外形尺寸（mm):1600×910×970；传动方式:齿轮传动；连接方式：直联式；耕宽：900mm；总安装刀数量（把）：24把；旋耕刀型号：旱地刀。 | 800元 | 4.0 | 购机补贴(非通用类) | 2026-02-01 | 重庆市 | 评阅通过
耕整地机械 | 耕地机械 | 微耕机 | 4kW及以上微耕机 | 重庆汇运农业机械有限公司 | 微耕机 | 1WGQZ4.0-90C | 配套发动机（标定功率：4.0kW；制造商：重庆宗申通用动力机械有限公司；型号名称：ZS170F汽油机） | 功率:4.0kW; | 配套发动机（标定功率：4.0kW；制造商：重庆宗申通用动力机械有限公司；型号名称：ZS170F汽油机）；外形尺寸（mm):1600×910×970；传动方式:齿轮传动；连接方式：直联式；耕宽：900mm；总安装刀数量（把）：24把；旋耕刀型号：旱地刀。 | 800元 | 4.0 | 购机补贴(非通用类) | 2026-06-10 | 重庆市 | 评阅通过
耕整地机械 | 耕地机械 | 微耕机 | 4kW及以上微耕机 | 重庆汇运农业机械有限公司 | 微耕机 | 1WGQZ4.0-95 | 配套发动机（标定功率：4.0kW；制造商：重庆重申机械制造有限公司；型号名称：CS170F汽油机） | 功率:4.0kW; | 配套发动机（标定功率：4.0kW；制造商：重庆重申机械制造有限公司；型号名称：CS170F汽油机）；外形尺寸（mm):1600×960×970；传动方式:齿轮传动；连接方式：直联式；耕宽：950mm；总安装刀数量（把）：24把；旋耕刀型号：旱地刀。 | 800元 | 4.0 | 购机补贴(非通用类) | 2026-06-10 | 重庆市 | 评阅通过
耕整地机械 | 耕地机械 | 微耕机 | 4kW及以上微耕机 | 重庆汇运农业机械有限公司 | 微耕机 | 1WGQZ4.0-95A | 配套发动机（标定功率：4.0kW；制造商：重庆重申机械制造有限公司；型号名称：CS170F汽油机） | 功率:4.0kW; | 配套发动机（标定功率：4.0kW；制造商：重庆重申机械制造有限公司；型号名称：CS170F汽油机）；外形尺寸（mm):1600×960×970；传动方式:齿轮传动；连接方式：直联式；耕宽：950mm；总安装刀数量（把）：24把；旋耕刀型号：旱地刀。 | 800元 | 4.0 | 购机补贴(非通用类) | 2026-06-10 | 重庆市 | 评阅通过
耕整地机械 | 耕地机械 | 微耕机 | 4kW及以上微耕机 | 重庆汇运农业机械有限公司 | 微耕机 | 1WGQZ4.0-95B | 配套发动机（标定功率：4.0kW；制造商：重庆重申机械制造有限公司；型号名称：CS170F汽油机） | 功率:4.0kW; | 配套发动机（标定功率：4.0kW；制造商：重庆重申机械制造有限公司；型号名称：CS170F汽油机）；外形尺寸（mm):1600×960×970；传动方式:齿轮传动；连接方式：直联式；耕宽：950mm；总安装刀数量（把）：24把；旋耕刀型号：旱地刀。 | 800元 | 4.0 | 购机补贴(非通用类) | 2026-06-10 | 重庆市 | 评阅通过
耕整地机械 | 耕地机械 | 微耕机 | 4kW及以上微耕机 | 重庆汇运农业机械有限公司 | 微耕机 | 1WGQZ4.0-95C | 配套发动机（标定功率：4.0kW；制造商：重庆重申机械制造有限公司；型号名称：CS170F汽油机） | 功率:4.0kW; | 配套发动机（标定功率：4.0kW；制造商：重庆重申机械制造有限公司；型号名称：CS170F汽油机）；外形尺寸（mm):1600×960×970；传动方式:齿轮传动；连接方式：直联式；耕宽：950mm；总安装刀数量（把）：24把；旋耕刀型号：旱地刀。 | 800元 | 4.0 | 购机补贴(非通用类) | 2026-06-10 | 重庆市 | 评阅通过
耕整地机械 | 耕地机械 | 微耕机 | 4kW及以上微耕机 | 重庆嘉木机械有限公司 | 微耕机 | 1WG4.0-100FQ-D | 配套发动机生产企业：重庆嘉木机械有限公司，配套发动机型号名称：170F汽油机，标定功率：4.0KW。 | 功率:4.0kW; | 标定功率：4.0kW，标定转速3600r/min，燃油种类：汽油，整机外形尺寸（长×宽×高）mm：1450×1010×950，工作幅宽：1000mm，发动机输出传动方式：皮带传动，刀辊传动方式：链条传动，旋耕刀型式：旱地刀，主离合器型式：张紧轮式。 | 800元 | 4.0 | 购机补贴(非通用类) | 2024-12-25 | 重庆市 | 评阅通过
耕整地机械 | 耕地机械 | 微耕机 | 4kW及以上微耕机 | 重庆嘉木机械有限公司 | 微耕机 | 1WG4.0-105FC-Z | 配套发动机生产企业：无锡华源凯马发动机有限公司，配套发动机规格型号：KM178FD，标定功率：4.0KW，排放阶段：国三阶段。 | 功率:4.0kW; | 标定功率4.0kW,标定转速3600r/min，燃油种类：柴油，工作状态外形尺寸（长×宽×高）mm：1570×1060×1050，工作幅宽1050mm，传动方式（发动机输出）：直联，传动方式（刀辊）：齿轮传动，刀辊总安装刀数：32，旋耕刀型号：旱地刀，主离合器型式：摩擦片式。排放阶段：国三阶段。 | 800元 | 4.0 | 购机补贴(非通用类) | 2023-12-31 | 重庆市 | 评阅通过
耕整地机械 | 耕地机械 | 微耕机 | 4kW及以上微耕机 | 重庆嘉木机械有限公司 | 微耕机 | 1WG4.0-105FQ-Z | 配套发动机生产企业：重庆嘉木机械有限公司，配套发动机型号名称：170F汽油机，标定功率：4.0KW。 | 功率:4.0kW; | 配套发动机标定功率：4.0KW，配套发动机标定转速：3600r/min,配套发动机燃油种类：汽油，整机外形尺寸（长×宽×高）mm：1600×1060×950，工作幅宽：1050mm，发动机输出传动方式：直联，旋耕刀型式：旱地刀，主离合器型式：摩擦片式。 | 800元 | 4.0 | 购机补贴(非通用类) | 2024-12-25 | 重庆市 | 评阅通过
耕整地机械 | 耕地机械 | 微耕机 | 4kW及以上微耕机 | 重庆嘉木机械有限公司 | 微耕机 | 1WG4.05-105FC-ZC | 配套发动机生产企业：无锡华源凯马发动机有限公司，配套发动机型号名称：KM173FAD，标定功率：4.05KW，标定转速：3600r/min，排放阶段：国三。 | 功率:4.05kW; | 标定功率：4.05kW，标定转速：3600r/min，燃油种类：柴油，整机外形尺寸（长×宽×高）mm：1610×1060×950，工作幅宽：1050mm，发动机输出传动方式：直联，刀辊传动方式：齿轮传动，刀辊总安装刀数：32，旋耕刀型式：旱地刀，主离合器型式：摩擦片式。排放阶段：国三阶段。 | 800元 | 4.05 | 购机补贴(非通用类) | 2024-12-25 | 重庆市 | 评阅通过
耕整地机械 | 耕地机械 | 微耕机 | 4kW及以上微耕机 | 重庆嘉木机械有限公司 | 微耕机 | 1WG4.1-105FC-Z | 配套发动机生产企业：无锡凯奥动力机械有限公司，配套发动机型号规格：KAGS350，标定功率：4.1KW，排放阶段：国三。 | 功率:4.1kW; | 标定功率4.1kW，标定转速3600r/min，燃油种类：柴油，工作状态外形尺寸（长×宽×高）mm：1570×1060×1050，工作幅宽1050mm，传动方式（发动机输出）：直联，传动方式（刀辊）：齿轮传动，刀辊总安装刀数：32，旋耕刀型号：旱地刀，主离合器型式：摩擦片式，排放阶段：国三阶段。 | 800元 | 4.1 | 购机补贴(非通用类) | 2023-12-31 | 重庆市 | 评阅通过
耕整地机械 | 耕地机械 | 微耕机 | 4kW及以上微耕机 | 重庆嘉木机械有限公司 | 微耕机 | 1WG5.3-135FC-Z | 配套发动机生产企业：无锡华源凯马发动机有限公司，配套发动机型号名称：KM186FAH风冷柴油发动机，排放阶段：国三阶段，标定功率：5.3KW。 | 功率:5.3kW; | 标定功率：5.3kW，标定转速3000r/min，燃油种类：柴油，工作状态外形尺寸（长×宽×高）mm：1620×1360×1050，工作幅宽1350mm，传动方式（发动机输出）：直联，传动方式（刀辊）：齿轮传动，刀辊总安装刀数：38，旋耕刀型号：旱地刀，主离合器型式：摩擦片式。排放阶段：国三阶段。 | 800元 | 5.3 | 购机补贴(非通用类) | 2023-12-31 | 重庆市 | 评阅通过
耕整地机械 | 耕地机械 | 微耕机 | 4kW及以上微耕机 | 重庆嘉木机械有限公司 | 微耕机 | 1WG6.3-135FC-Z | 配套发动机生产企业：无锡凯奥动力机械有限公司，配套发动机型号名称：KAGS450-2，标定功率：6.3KW，排放阶段：国三阶段。 | 功率:6.3kW; | 标定功率：6.3kW，标定转速3600r/min，燃油种类：柴油，工作状态外形尺寸（长×宽×高）mm：1620×1360×1050，工作幅宽1350mm，传动方式（发动机输出）：直联，传动方式（刀辊）：齿轮传动，刀辊总安装刀数：38，旋耕刀型号：旱地刀，主离合器型式：摩擦片式。排放阶段：国三阶段。 | 800元 | 6.3 | 购机补贴(非通用类) | 2023-12-31 | 重庆市 | 评阅通过
耕整地机械 | 耕地机械 | 微耕机 | 4kW及以上微耕机 | 重庆嘉木机械有限公司 | 微耕机 | 1WGQZ4.0-90 | 配套发动机型号名称：1P70F(DV225)汽油机，配套发动机生产企业：重庆嘉木机械有限公司，标定功率4.0kW。 | 功率:4.0kW; | 标定功率4.0kW，标定转速3600r/min，燃油种类：汽油，整机外形尺寸（长×宽×高）mm：1450×910×1000，工作幅宽900mm，发动机输出传动方式：直联，刀辊传动方式：齿轮传动，旋耕刀型式：旱地刀，刀辊总安装刀数：24，主离合器型式：摩擦片式。 | 800元 | 4.0 | 购机补贴(非通用类) | 2025-08-05 | 重庆市 | 评阅通过
耕整地机械 | 耕地机械 | 微耕机 | 4kW及以上微耕机 | 重庆嘉木机械有限公司 | 微耕机 | 1WGQZ4.5-105 | 配套发动机型号名称：GM177F汽油机，配套发动机生产企业：重庆嘉木机械有限公司，配套发动机标定功率4.5kW。 | 功率:4.5kW; | 标定功率：4.5kW，标定转速3600r/min，燃油种类：汽油，整机外形尺寸（长×宽×高）mm：1750×1060×1050，工作幅宽：1050mm，发动机输出传动方式：直联，刀辊传动方式：齿轮传动，刀辊总安装刀数：32，旋耕刀型式：旱地刀，主离合器型式：摩擦片式。 | 800元 | 4.5 | 购机补贴(非通用类) | 2025-08-05 | 重庆市 | 评阅通过
耕整地机械 | 耕地机械 | 微耕机 | 4kW及以上微耕机 | 重庆嘉木机械有限公司 | 微耕机 | 1WGQZ6.5-135 | 配套发动机型号名称：GM182F，配套发动机生产企业：重庆嘉木机械有限公司，配套发动机标定功率：6.5kW。 | 功率:6.5kW; | 标定功率6.5kW，标定转速3600r/min，燃油种类：汽油，整机外形尺寸（长×宽×高）mm：1750×1360×1050，工作幅宽1350mm，发动机输出传动方式：直联，刀辊传动方式：齿轮传动，刀辊总安装刀数：38，旋耕刀型式：旱地刀，主离合器型式：摩擦片式。 | 800元 | 6.5 | 购机补贴(非通用类) | 2025-08-05 | 重庆市 | 评阅通过
耕整地机械 | 耕地机械 | 微耕机 | 4kW及以上微耕机 | 重庆舰帏机械有限公司 | 微耕机 | 1WG4.0-100FQ-ZC | 配套动力：汽油机，配套动力型号：CS170F；制造商：重庆重申机械制造有限公司；标定功率：4.0KW：标定转速：3600r/min；排放标准：第Ⅱ阶段 | 功率:4.0kW; | 1、型号名称：1WG4.0-100FQ-ZC型微耕机 3、配套发动机标定功率：4.0KW 4、配套发动机标定转速：3600r/min 5、配套发动机起动方式：手拉起动 6、配套发动机燃油种类：汽油 7、工作状态外形尺寸（长×宽×高）：1580mm×1000mm×1120mm 8、作业速度：0.1～0.3m/s 9、作业小时生产率：≥0.04h㎡/(h*m) 10、单位作业面积燃油消耗量：≤35kg/h㎡ 11、工作幅宽：1000mm 12、连接方式：直联 13、传动方式：齿轮传动 14、扶把调整幅度水平方向：0° 15、扶把调整幅度垂直方向：80° 16、刀辊转速：快档：125r/min、慢档：90r/min 17、刀辊最大回转半径：180mm 18、刀辊总安装刀数：24把 19、旋耕刀型号：旱地刀 20、主离合器型式：摩擦片式 21、主离合器状态：常开 | 800元 | 4.0 | 购机补贴(非通用类) | 2022-12-31 | 重庆市 | 评阅通过
耕整地机械 | 耕地机械 | 微耕机 | 4kW及以上微耕机 | 重庆舰帏机械有限公司 | 微耕机 | 1WG4.0-105FC-ZCA | 配套动力：柴油机，配套动力型号：KM178FD；制造商：无锡华源凯马发动机有限公司；标定功率：4.0KW：标定转速：3600r/min；排放标准：第三阶段。 | 功率:4.0kW; | 1、型号名称：1WG4.0-105FC-ZCA型微耕机 2、结构形式：手持式 3、标定功率：4.0KW 4、标定转速：3600r/min 5、起动方式：手拉起动 6、燃油种类：柴油 7、外形尺寸：1650*1060*1030mm 8、作业速度：0.1～0.3m/s 9、作业小时生产率：≥0.04h㎡/(h*m) 10、单位作业面积燃油消耗量：≤30kg/h㎡ 11、工作幅宽：1050mm 12、发动机输出：直联 13、传动方式：齿轮传动 14、扶把调整幅度水平方向：0° 15、扶把调整幅度垂直方向：68° 16、刀辊设计转速：快档128r/min，慢档87r/min 17、刀辊最大回转半径：180mm 18、总安装刀数：32 19、旋耕刀型号：旱地刀 20、主离合器型式：摩擦片式 21、主离合器状态：常开 | 800元 | 4.0 | 购机补贴(非通用类) | 2023-12-31 | 重庆市 | 评阅通过
耕整地机械 | 耕地机械 | 微耕机 | 4kW及以上微耕机 | 重庆舰帏机械有限公司 | 微耕机 | 1WG4.05-100FC-ZCA | 配套动力：柴油机，配套动力型号：KM173FAD；制造商：无锡华源凯马发动机有限公司；标定功率：4.05KW：标定转速：3600r/min；排放标准：第三阶段。 | 功率:4.05kW; | 1、型号名称：1WG4.05-100FC-ZCA型微耕机 2、结构形式：手持式 3、标定功率：4.05KW 4、标定转速：3600r/min 5、起动方式：手拉起动 6、燃油种类：柴油 7、外形尺寸：1520mm×1000mm×860mm 8、作业速度：0.1～0.3m/s 9、作业小时生产率：≥0.04h㎡/(h*m) 10、单位作业面积燃油消耗量：30kg/h㎡ 11、工作幅宽：1000mm 12、发动机输出：直联 13、传动方式：齿轮传动 14、扶把调整幅度水平方向：0° 15、扶把调整幅度垂直方向：115° 16、刀辊设计转速：快档130r/min，慢档93r/min 17、刀辊最大回转半径：180mm 18、总安装刀数：32 19、旋耕刀型号：旱地刀 20、主离合器型式：摩擦片式 21、主离合器状态：常开 | 800元 | 4.05 | 购机补贴(非通用类) | 2023-12-31 | 重庆市 | 评阅通过
耕整地机械 | 耕地机械 | 微耕机 | 4kW及以上微耕机 | 重庆舰帏机械有限公司 | 微耕机 | 1WG4.05-66FC-ZC | 配套动力：柴油机，配套动力型号：KM173FAD；制造商：无锡华源凯马发动机有限公司；标定功率：4.05KW：标定转速：3600r/min；排放标准：第三阶段。 | 功率:4.05kW; | 1、型号名称：1WG4.05-66FC-ZC型微耕机 2、结构形式：手持式 3、标定功率：4.05KW 4、标定转速：3600r/min 5、起动方式：手拉起动 6、燃油种类：柴油 7、外形尺寸：1420mm*680mm*950m 8、作业速度：0.05～0.2m/s 9、扶把振动：≤50m/s² 10、作业小时生产率：≥0.02h㎡/(h*m) 12、单位作业面积燃油消耗量：≤30kg/h㎡ 13、工作幅宽：660mm 14、发动机输出：直联 15、传动方式：齿轮传动 16、扶把调整幅度水平方向：115° 17、扶把调整幅度垂直方向：26° 18、旋耕刀型式：旱地刀 19、刀辊设计转速：175r/min 20、刀辊最大回转半径：150mm 21、总安装刀数：24 22、主离合器型式：摩擦片式 23、主离合器状态：常开 | 800元 | 4.05 | 购机补贴(非通用类) | 2024-07-01 | 重庆市 | 评阅通过
耕整地机械 | 耕地机械 | 微耕机 | 4kW及以上微耕机 | 重庆舰帏机械有限公司 | 微耕机 | 1WG4.0-66FQ-ZC | 配套动力：汽油机，配套动力型号：CS170F；制造商：重庆重申机械制造有限公司；标定功率：4.0KW：标定转速：3600r/min；排放标准：第Ⅱ阶段 | 功率:4.0kW; | 1、规格型号：1WG4.0-66FQ-ZC 2、标定功率：4.0KW 3、标定转速：3600r/min 4、起动方式：反冲式手拉起动 5、燃油种类：汽油 6、外形尺寸:1390*800*880 7、作业速度：0.1～0.3（m/s） 8、作业小时生产率:≥0.04h㎡/(h*m) 9、单位作业面积燃油消耗量:≤35kg/h㎡ 10、工作幅宽：660mm 11、发动机输出方式：直联 12、传动方式：齿轮传动 13、扶把调整幅度：水平方向：120°，垂直方向：25° 14、旋耕刀型号：旱地刀 15、刀辊最大回转半径：180mm 16、刀辊设计转速：173r/min 17、总安装刀数：24把 18、主离合器型式：离心式 19、状态：常开 | 800元 | 4.0 | 购机补贴(非通用类) | 2022-12-31 | 重庆市 | 评阅通过
耕整地机械 | 耕地机械 | 微耕机 | 4kW及以上微耕机 | 重庆舰帏机械有限公司 | 微耕机 | 1WG4.0-66FQ-ZCA | 配套动力：汽油机，配套动力型号：170F；制造商：隆鑫通用动力股份有限公司；标定功率：4.0KW：标定转速：3600r/min；排放标准：第Ⅱ阶段。 | 功率:4.0kW; | 1、型号名称：1WG4.0-66FQ-ZCA型微耕机 2、结构形式：手持式 3、标定功率：4.0KW 4、标定转速：3600r/min 5、起动方式：手拉起动 6、燃油种类：汽油 7、外形尺寸：1490mm*680mm*890mm 8、作业速度：0.1～0.3m/s 9、作业小时生产率：≥0.04h㎡/(h*m) 10、单位作业面积燃油消耗量：35kg/h㎡ 11、工作幅宽：660mm 12、发动机输出：直联 13、传动方式：齿轮传动 14、扶把调整幅度水平方向：42° 15、扶把调整幅度垂直方向：28° 16、刀辊设计转速：173r/min 17、刀辊最大回转半径：180mm 18、总安装刀数：24 19、旋耕刀型式：旱地刀 20、主离合器型式：摩擦片式 21、主离合器状态：常开 | 800元 | 4.0 | 购机补贴(非通用类) | 2023-12-31 | 重庆市 | 评阅通过
耕整地机械 | 耕地机械 | 微耕机 | 4kW及以上微耕机 | 重庆舰帏机械有限公司 | 微耕机 | 1WG6.3-135FC-ZCA | 配套动力：柴油机，配套动力型号：KAGS450-2；制造商：无锡凯奥动力机械有限公司；标定功率：6.3KW：标定转速：3600r/min；排放标准：第三阶段。。 | 功率:6.3kW; | 1、型号名称：1WG6.3-135FC-ZCA型微耕机 2、结构形式：手持式 3、标定功率：6.3KW 4、标定转速：3600r/min 5、起动方式：手拉起动 6、燃油种类：柴油 7、外形尺寸：1700mm×1350mm×1040mm 8、作业速度：0.1～0.3m/s 9、作业小时生产率：≥0.04h㎡/(h*m) 10、单位作业面积燃油消耗量：30kg/h㎡ 11、工作幅宽：1350mm 12、发动机输出：直联 13、传动方式：齿轮传动 14、扶把调整幅度水平方向：0° 15、扶把调整幅度垂直方向：30° 16、刀辊设计转速：快档134r/min，慢档78r/min 17、刀辊最大回转半径：180mm 18、总安装刀数：38 19、旋耕刀型号：旱地刀 20、主离合器型式：摩擦片式 21、主离合器状态：常开 | 800元 | 6.3 | 购机补贴(非通用类) | 2023-12-31 | 重庆市 | 评阅通过
耕整地机械 | 耕地机械 | 微耕机 | 4kW及以上微耕机 | 重庆箭驰机械有限公司 | 微耕机 | 1WG4.0-60FQ-ZC | 生产企业：隆鑫通用动力股份有限公司，发动机型号：LC170F，标定功率：4.0KW，标定转速：3600r/min，启动方式：手拉启动，排放标准：汽油 | 功率:4.0kW; | 发动机标定功率：4.0（KW），发动机标定定转速：3600（r/min），发动机起动方式：手拉起动，发动机燃油种类：汽油；工作状态外形尺寸（长x宽x高）：1390x700x810(mm)，作业速度：0.05~0.2m/s；作业小时生产率：≥0.02hm²（h.m）；单位作业面积燃油消耗量：≤35kg/hm²；工作幅宽：600mm；传动方式(发动机输出)：直联，传动方式(刀辊)：齿轮传动；扶把调整幅度（水平方向）：0，扶把调整幅度（垂直方向）：30；刀辊设计转速：238r/min，刀辊最大回转半径：155mm；刀辊总安装刀数：18把，旋耕刀型号：旱地刀；主离合器形式：摩擦片式，主离合器状态：常开式。 | 800元 | 4.0 | 购机补贴(非通用类) | 2022-12-31 | 重庆市 | 评阅通过
耕整地机械 | 耕地机械 | 微耕机 | 4kW及以上微耕机 | 重庆箭驰机械有限公司 | 微耕机 | 1WG4.0-90FQ-D | 发动机信息：170F汽油机；标定功率：4.0KW；制造商:重庆鼎工机电有限公司;排放阶段：汽油 | 功率:4.0kW; | 结构形式：前置式，发动机型号名称：170F汽油机 ，发动机结构形式：单缸、四冲程、OHV、水平轴、气缸中心线斜置25°，发动机额定功率：4.0（KW），发动机额定转速：3600（r/min），发动机起动方式：手拉反冲起动，外形尺寸（长x宽x高）：1550x900x800(mm)，结构质量：80（kg），传动方式：链条传动，连接方式：直联，刀辊转速：I档：90；II档：125（r/min），刀辊最大回转半径：180（mm），刀辊总安装刀数：32， 主离合器型式：张紧轮式，耕宽：900（mm），耕深：≥100（mm），作业速度：0.1-0.3（m/s），作业小时生产率：≥0.04（h㎡/(h·m)） 单位作业面积燃油消耗量：≤35（kg/h㎡） | 800元 | 4.0 | 购机补贴(非通用类) | 2022-12-31 | 重庆市 | 评阅通过
耕整地机械 | 耕地机械 | 微耕机 | 4kW及以上微耕机 | 重庆箭驰机械有限公司 | 微耕机 | 1WG4.0-95FQ-ZC1 | 发动机信息：1P75F汽油机，标定功率：4.0KW；制造商：隆鑫通用动力股份有限公司；排放阶段：汽油 | 功率:4.0kW; | 结构形式：手持式，配套发动机标定功率：4.0（KW），配套发动机标定转数：3600（r/min），配套发动机起动方式：手拉起动，配套发动机燃油种类：汽油 ，整机外形尺寸（长x宽x高）：1390x960x970(mm)，作业速度：0.1-0.3（m/s）；扶把震动：≤50m/s²；作业小时生产率：≥0.04（h㎡/(h·m)）； 单位作业面积燃油消耗量：≤35（kg/h㎡）；工作幅宽：950（mm）；发动机输出传动方式：直联；刀辊转动方式：齿轮传动； 刀辊设计转速：120 （r/min）； 刀辊最大回转半径：180（mm）；刀辊总安装刀数：32把；旋耕刀型式:旱地刀；主离合器型式：摩擦片式；主离合器状态：常开。 | 800元 | 4.0 | 购机补贴(非通用类) | 2024-08-07 | 重庆市 | 评阅通过
耕整地机械 | 耕地机械 | 微耕机 | 4kW及以上微耕机 | 重庆箭驰机械有限公司 | 微耕机 | 1WG5.3-135FC-ZC | 发动力信息：：KM186FA柴油；标定功率：5.3KW；制造商：无锡华源凯马发动机有限公司；排放阶段：国三 | 功率:5.3kW; | 发动机标定功率：5.3（KW），发动机标定定转速：3000（r/min）；发动机起动方式：手拉起动；发动机燃油种类：柴油；工作状态外形尺寸（长x宽x高）：1820x1360x1110(mm)，作业速度：0.1~0.3m/s；工作幅宽：1350mm；传动方式(发动机输出)：直联，传动方式(刀辊):齿轮传动；扶把调整幅度（水平方向）：90，扶把调整幅度（垂直方向）：170；刀辊设计转速：快档：121r/min，慢档：69r/min；刀辊最大回转半径：180mm；刀辊总安装刀数：38把；旋耕刀型号：旱地刀；主离合器型式：摩擦片式，主离合器状态：常开。 | 800元 | 5.3 | 购机补贴(非通用类) | 2023-12-31 | 重庆市 | 评阅通过
耕整地机械 | 耕地机械 | 微耕机 | 4kW及以上微耕机 | 重庆箭驰机械有限公司 | 微耕机 | 1WG5.5-110FQ-ZC | 生产企业：重庆鼎工机电有限公司，型号：177F/P，标定功率：5.5KW，标定转速：3600r/min，排放标准：汽油 | 功率:5.5kW; | 结构形式：手持式，发动机型号名称：177F/P汽油机 ，发动机结构形式：单缸、四冲程、OHV、汽缸中心线斜置25°，发动机额定功率：5.5（KW），发动机额定转速：3600（r/min），发动机起动方式：回复式手拉起动，外形尺寸（长x宽x高）：1630x1100x1050(mm)，结构质量：75（kg），传动方式：齿轮传动，连接方式：直联，刀辊转速：I档：60；II档：110；III档:140（r/min），刀辊最大回转半径：180（mm），刀辊总安装刀数：32， 旋耕刀型号：旱地刀，主离合器型式：摩擦片式（常开），耕宽：1100（mm），耕深：≥100（mm），作业速度：0.1-0.3（m/s），作业小时生产率：≥0.04（h㎡/(h·m)） 单位作业面积燃油消耗量：≤35（kg/h㎡） | 800元 | 5.5 | 购机补贴(非通用类) | 2021-12-31 | 重庆市 | 评阅通过
耕整地机械 | 耕地机械 | 微耕机 | 4kW及以上微耕机 | 重庆箭驰机械有限公司 | 微耕机 | 1WGCZ4.05-95B | 发动机信息：KM173F柴油发动机；标定功率：4.05KW；制造商：无锡华源凯马发动机有限公司；排放阶段：国三 | 功率:4.05kW; | 结构形式：手持式，发动机标定功率：4.05（KW），发动机额定转速：3600（r/min），发动机起动方式：手拉起动，发动机燃油种类：柴油，外形尺寸（长x宽x高）：1600x960x1050(mm)，作业速度：0.1-0.3（m/s）,扶把振动：≤50（m/s2），作业小时生产率：≥0.04（h㎡/(h·m)）单位作业面积燃油消耗量：≤30（kg/h㎡），工作幅宽：950（mm），发动机输出传动方式：直联，刀辊传动方式：齿轮传动，扶把调整幅度（水平方向）：0（°），扶把调整幅度（垂直方向）：105（°），刀辊转速：I档：60；II档：110；III档:155（r/min），刀辊最大回转半径：180（mm），刀辊总安装刀数：32，旋耕刀型式：旱地刀，主离合器型式：摩擦片式，主离合器状态：常开。 | 800元 | 4.05 | 购机补贴(非通用类) | 2025-05-20 | 重庆市 | 评阅通过
耕整地机械 | 耕地机械 | 微耕机 | 4kW及以上微耕机 | 重庆箭驰机械有限公司 | 微耕机 | 1WGQD4.0-60 | 配套动力型号：LC170F；制造商：隆鑫通用动力股份有限公司；标定功率(kW)：4.0；标定转速（r/min）：3600；排放标准：汽油。 | 功率:4.0kW; | 发动机标定功率：4.0（KW），发动机标定定转速：3600（r/min），发动机起动方式：手拉起动，发动机燃油种类：汽油；工作状态外形尺寸（长x宽x高）：1280x610x960(mm)，作业速度：0.05~0.2m/s；作业小时生产率：≥0.02hm²（h.m）；单位作业面积燃油消耗量：≤35kg/hm²；工作幅宽：600mm；传动方式(发动机输出)：皮带传动，传动方式(刀辊)：齿轮传动；扶把调整幅度（水平方向）：0，扶把调整幅度（垂直方向）：45；刀辊设计转速：190r/min，刀辊最大回转半径：155mm；刀辊总安装刀数：18把，旋耕刀型号：旱地刀；主离合器形式：张紧轮式，主离合器状态：常开式。 | 800元 | 4.0 | 购机补贴(非通用类) | 2025-10-27 | 重庆市 | 评阅通过
耕整地机械 | 耕地机械 | 微耕机 | 4kW及以上微耕机 | 重庆箭驰机械有限公司 | 微耕机 | 1WGQZ4.0-40 | 配套动力型号：LC170F；制造商：隆鑫通用动力股份有限公司；标定功率(kW)：4.0；标定转速（r/min）：3600；排放标准：汽油。 | 功率:4.0kW; | 发动机标定功率：4.0（KW），发动机标定定转速：3600（r/min），发动机起动方式：手拉起动，发动机燃油种类：汽油；工作状态外形尺寸（长x宽x高）：1290x500x970(mm)，作业速度：0.05~0.2m/s；作业小时生产率：≥0.02hm²（h.m）；单位作业面积燃油消耗量：≤35kg/hm²；工作幅宽：400mm；发动机输出传动方式：直联，刀辊传动方式：齿轮传动；扶把调整幅度（水平方向）：0，扶把调整幅度（垂直方向）：52；刀辊设计转速：238r/min，刀辊最大回转半径：155mm；刀辊总安装刀数：12把，旋耕刀型号：旱地刀；主离合器形式：摩擦片式，主离合器状态：常开式。 | 800元 | 4.0 | 购机补贴(非通用类) | 2026-06-10 | 重庆市 | 评阅通过
耕整地机械 | 耕地机械 | 微耕机 | 4kW及以上微耕机 | 重庆箭驰机械有限公司 | 微耕机 | 1WGQZ4.0-95B | 配套动力型号：LC170F；制造商：隆鑫通用动力股份有限公司；标定功率(kW)：4.0；标定转速（r/min）：3600；排放标准：汽油。 | 功率:4.0kW; | 结构形式：手持式，发动机标定功率：4.0（KW），发动机额定转速：3600（r/min），发动机起动方式：手拉起动，发动机燃油种类：汽油，外形尺寸（长x宽x高）：1600x960x950(mm)，作业速度：0.1-0.3（m/s）,扶把振动：≤50（m/s2），作业小时生产率：≥0.04（h㎡/(h·m)）单位作业面积燃油消耗量：≤35（kg/h㎡），工作幅宽：950（mm），发动机输出传动方式：直联，刀辊传动方式：齿轮传动，扶把调整幅度（水平方向）：30（°），扶把调整幅度（垂直方向）：26（°），刀辊转速：I档：60；II档：110；III档:155（r/min），刀辊最大回转半径：180（mm），刀辊总安装刀数：32，旋耕刀型式：旱地刀，主离合器型式：摩擦片式，主离合器状态：常开。 | 800元 | 4.0 | 购机补贴(非通用类) | 2025-05-20 | 重庆市 | 评阅通过
耕整地机械 | 耕地机械 | 微耕机 | 4kW及以上微耕机 | 重庆箭驰机械有限公司 | 微耕机 | 1WGQZ4.0-95B-1 | 配套动力型号：LC170F；制造商：隆鑫通用动力股份有限公司；标定功率(kW)：4.0；标定转速（r/min）：3600；排放标准：汽油。 | 功率:4.0kW; | 结构形式：手持式，发动机标定功率：4.0（KW），发动机额定转速：3600（r/min），发动机起动方式：手拉起动，发动机燃油种类：汽油，外形尺寸（长x宽x高）：1600x960x1050(mm)，作业速度：0.1-0.3（m/s）,扶把振动：≤50（m/s2），作业小时生产率：≥0.04（h㎡/(h·m)）单位作业面积燃油消耗量：≤35（kg/h㎡），工作幅宽：950（mm），发动机输出传动方式：直联，刀辊传动方式：齿轮传动，扶把调整幅度（水平方向）：0（°），扶把调整幅度（垂直方向）：105（°），刀辊转速：I档：60；II档：110；III档:155（r/min），刀辊最大回转半径：180（mm），刀辊总安装刀数：32，旋耕刀型式：旱地刀，主离合器型式：摩擦片式，主离合器状态：常开。 | 800元 | 4.0 | 购机补贴(非通用类) | 2025-05-20 | 重庆市 | 评阅通过
耕整地机械 | 耕地机械 | 微耕机 | 4kW及以上微耕机 | 重庆箭驰机械有限公司 | 微耕机 | 1WGQZ4.0-95B-2 | 配套动力型号：LC170F；制造商：隆鑫通用动力股份有限公司；标定功率(kW)：4.0；标定转速（r/min）：3600；排放标准：汽油。 | 功率:4.0kW; | 发动机标定功率：4.0（KW），发动机标定定转速：3600（r/min），发动机起动方式：手拉起动，发动机燃油种类：汽油；工作状态外形尺寸（长x宽x高）：1550x960x990(mm)，作业速度：0.1~0.3m/s；作业小时生产率：≥0.04hm²（h.m）；单位作业面积燃油消耗量：≤35kg/hm²；工作幅宽：950mm；发动机输出传动方式：直联式，刀辊传动方式：齿轮传动；扶把调整幅度（水平方向）：0，扶把调整幅度（垂直方向）：194；刀辊设计转速：105r/min，刀辊最大回转半径：180mm；刀辊总安装刀数：32把，旋耕刀型号：旱地刀；主离合器形式：摩擦片式，主离合器状态：常开式。 | 800元 | 4.0 | 购机补贴(非通用类) | 2026-06-10 | 重庆市 | 评阅通过
耕整地机械 | 耕地机械 | 微耕机 | 4kW及以上微耕机 | 重庆箭驰机械有限公司 | 微耕机 | 1WGQZ4.0-95B-3 | 配套动力型号：LC170F；制造商：隆鑫通用动力股份有限公司；标定功率(kW)：4.0；标定转速（r/min）：3600；排放标准：汽油。 | 功率:4.0kW; | 发动机标定功率：4.0（KW），发动机标定定转速：3600（r/min），发动机起动方式：手拉起动，发动机燃油种类：汽油；工作状态外形尺寸（长x宽x高）：1470x960x970(mm)，作业速度：0.1~0.3m/s；作业小时生产率：≥0.04hm²（h.m）；单位作业面积燃油消耗量：≤35kg/hm²；工作幅宽：950mm；发动机输出传动方式：直联式，刀辊传动方式：齿轮传动；扶把调整幅度（水平方向）：0，扶把调整幅度（垂直方向）：59；刀辊设计转速：146r/min，刀辊最大回转半径：180mm；刀辊总安装刀数：32把，旋耕刀型号：旱地刀；主离合器形式：摩擦片式，主离合器状态：常开式。 | 800元 | 4.0 | 购机补贴(非通用类) | 2026-06-10 | 重庆市 | 评阅通过
耕整地机械 | 耕地机械 | 微耕机 | 4kW及以上微耕机 | 重庆凯一马农业机械有限公司 | 微耕机 | 1WG4.05-61FC-ZC | KM173FAD柴油机,功率4.05KW，转速3600r/min,无锡华源凯马发动机有限公司,国三排放 | 功率:4.05kW; | 1、结构型式：手持式2、配套发动机标定功率：4.05kW；3、配套发动机标定转速： 3600 r/min ；4、配套发动机起动方式：手拉起动；5、配套发动机燃油种类：柴油；6、整机外形尺寸（长x宽x高）：1360x620x960 mm；7、作业速度： 0.05-0.2 m/s；8、扶把振动：小于等于50 m/s2；9、作业小时生产率：大于等于0.02 hm2/（h.m）；10、单位作业面积燃油消耗量：小于等于40 kg/hm2；11、作业幅宽： 610 mm；12、发动机输出传动方式：直联；13、刀辊传动方式：齿轮传动；14、扶把调整幅度（水平方向）：0 (度)；15、扶把调整幅度（垂直方向）： 200（度）；16、导辊设计转速：240 r/min；17、导辊最大回转半径：170 mm；18、导辊总安装刀数：18把；19、旋耕刀型号：旱地刀；20、主离合器型号：摩擦片式；21、主离合器状态：常开 | 800元 | 4.05 | 购机补贴(非通用类) | 2024-08-07 | 重庆市 | 评阅通过
耕整地机械 | 耕地机械 | 微耕机 | 4kW及以上微耕机 | 重庆凯一马农业机械有限公司 | 微耕机 | 1WG4.0-61FQ-ZC | 170F/P汽油机，功率4.0KW，转速3600r/min,重庆腾龙盛世机电有限公司,国二排放 | 功率:4.0kW; | 1、结构型式：手持式；2、配套发动机标定功率： 4.0kW；3、配套发动机标定转速： 3600 r/min；4、配套发动机起动方式：手拉起动；5、配套发动机燃油种类：汽油；6、整机外形尺寸（长x宽x高）：1360x620x960 mm；7、作业速度： 0.05-0.2 m/s；8、扶把振动：小于等于50 m/s2；9、作业小时生产率：大于等于0.02 hm2/（h.m）；10、单位作业面积燃油消耗量：小于等于50 kg/hm2;11、作业幅宽： 610 mm;12、发动机输出传动方式：直联;13、刀辊传动方式：齿轮传动;14、扶把调整幅度（水平方向）：0 (度);15、扶把调整幅度（垂直方向）： 170（度）;16、导辊设计转速： 240 r/min;17、导辊最大回转半径： 170 mm;18、导辊总安装刀数：18把;19、旋耕刀型号：旱地刀;20、主离合器型号：摩擦片式;21、主离合器状态：常开 | 800元 | 4.0 | 购机补贴(非通用类) | 2024-08-07 | 重庆市 | 评阅通过
耕整地机械 | 耕地机械 | 微耕机 | 4kW及以上微耕机 | 重庆康搏斯动力设备有限公司 | 微耕机 | 1WG4.0-100FQ-ZC | 配套动力型号：170F/P 动力标定功率：4.0KW 动力制造商：重庆康搏斯动力设备有限公司、重庆鼎工机电有限公司 | 功率:4.0kW; | 配套发动机标定功率: 4.0KW 配套发动机标定转速：3600r/min 配套发动机燃油种类: 汽油 作业速度： 0.1～0.3m/s 作业小时生产率：≥0.04hm2/(h·m) 单位作业面积燃油消耗量：≤35kg/hm2 工作幅宽： 1000mm 发动机输出传动方式： 直联 刀辊传动方式： 齿轮传动 刀辊最大回转半径： 160mm 刀辊总安装刀数：24 旋耕刀型式：旱地刀 主离合器型式：摩擦片式 | 800元 | 4.0 | 购机补贴(非通用类) | 2024-10-07 | 重庆市 | 评阅通过
耕整地机械 | 耕地机械 | 微耕机 | 4kW及以上微耕机 | 重庆康搏斯动力设备有限公司 | 微耕机 | 1WG6.3-135FC-ZC | 发动机型号：KD192FW、KD188FW 标定功率：6.3KW 制造商：常州科普动力机械有限公司 排放阶段：国三 | 功率:6.3kW; | 配套发动机标定功率：6.3KW 配套发动机标定转速：3600r/min 配套发动机燃油种类: 柴油 作业速度：0.1～0.3m/s 作业小时生产率: ≥0.04hm2/(h·m) 单位作业面积燃油消耗量: ≤30kg/hm2 工作幅宽: 1350mm 发动机输出传动方式: 直联 刀辊传动方式: 齿轮传动 刀辊最大回转半径: 180mm 刀辊总安装刀数：40 旋耕刀型式：旱地刀 主离合器型式：摩擦片式 排放阶段：国三 | 800元 | 6.3 | 购机补贴(非通用类) | 2024-10-07 | 重庆市 | 评阅通过
耕整地机械 | 耕地机械 | 微耕机 | 4kW及以上微耕机 | 重庆康搏斯动力设备有限公司 | 微耕机 | 1WGCZ4.1-110 | 发动机型号：KAGS350、KDGS350 标定功率：4.1KW 制造商：无锡凯奥动力机械有限公司、常州科普动力机械有限公司 排放阶段：国三 | 功率:4.1kW; | 配套发动机标定功率：4.1KW 配套发动机标定转速：3600r/min 配套发动机燃油种类: 柴油 作业速度：0.1～0.3m/s 作业小时生产率: ≥0.04hm2/(h·m) 单位作业面积燃油消耗量: ≤30kg/hm2 工作幅宽: 1100mm 发动机输出传动方式: 直联 刀辊传动方式: 齿轮传动 刀辊最大回转半径: 180mm 刀辊总安装刀数：32 旋耕刀型式：旱地刀 主离合器型式：摩擦片式 排放标准：国三 | 800元 | 4.1 | 购机补贴(非通用类) | 2025-09-13 | 重庆市 | 评阅通过
耕整地机械 | 耕地机械 | 微耕机 | 4kW及以上微耕机 | 重庆康搏斯动力设备有限公司 | 微耕机 | 1WGCZ4.1-110-1 | 发动机型号：KAGS350、KDGS350 标定功率：4.1KW 制造商：无锡凯奥动力机械有限公司 、常州科普动力机械有限公司 排放阶段：国三 | 功率:4.1kW; | 配套发动机标定功率：4.1KW 配套发动机标定转速：3600r/min 配套发动机燃油种类: 柴油 作业速度：0.1～0.3m/s 作业小时生产率: ≥0.04hm2/(h·m) 单位作业面积燃油消耗量: ≤30kg/hm2 工作幅宽: 1100mm 发动机输出传动方式: 直联 刀辊传动方式: 齿轮传动 刀辊最大回转半径: 180mm 刀辊总安装刀数：32 旋耕刀型式：旱地刀 主离合器型式：摩擦片式 排放阶段：国三 | 800元 | 4.1 | 购机补贴(非通用类) | 2025-09-13 | 重庆市 | 评阅通过
耕整地机械 | 耕地机械 | 微耕机 | 4kW及以上微耕机 | 重庆康搏斯动力设备有限公司 | 微耕机 | 1WGQD4.0-100B-1 | 配套动力型号：CBS210F 动力标定功率：4.0KW 动力制造商：重庆康搏斯动力设备有限公司 | 功率:4.0kW; | 配套发动机标定功率：4.0KW 配套发动机标定转速：3600r/min 配套发动机燃油种类: 汽油 作业速度：0.1～0.3m/s 作业小时生产率: ≥0.04hm2/(h·m) 单位作业面积燃油消耗量: ≤35kg/hm2 工作幅宽: 1000mm 发动机输出传动方式: 皮带传动 刀辊传动方式: 链条传动 刀辊最大回转半径: 160mm 刀辊总安装刀数：24 旋耕刀型式：旱地刀 主离合器型式：张紧轮式 | 800元 | 4.0 | 购机补贴(非通用类) | 2025-09-13 | 重庆市 | 评阅通过
耕整地机械 | 耕地机械 | 微耕机 | 4kW及以上微耕机 | 重庆康搏斯动力设备有限公司 | 微耕机 | 1WGQZ4.0-100-1 | 配套动力型号：CBS210F 动力标定功率：4.0KW 动力制造商：重庆康搏斯动力设备有限公司 | 功率:4.0kW; | 配套发动机标定功率：4.0KW 配套发动机标定转速：3600r/min 配套发动机燃油种类: 汽油 作业速度：0.1～0.3m/s 作业小时生产率: ≥0.04hm2/(h·m) 单位作业面积燃油消耗量: ≤35kg/hm2 工作幅宽: 1000mm 发动机输出传动方式: 直联 刀辊传动方式: 齿轮传动 刀辊最大回转半径: 160mm 刀辊总安装刀数：24 旋耕刀型式：旱地刀 主离合器型式：摩擦片式 | 800元 | 4.0 | 购机补贴(非通用类) | 2025-09-13 | 重庆市 | 评阅通过
耕整地机械 | 耕地机械 | 微耕机 | 4kW及以上微耕机 | 重庆科邦机械制造有限公司 | 微耕机 | 1WG4.0-64FQ-ZC | 配套动力型号：170F/P汽油机；标定功率(kW)：4.0；标定转速（r/min）：3600；制造商：重庆科邦机械制造有限公司。 | 功率:4.0kW; | 工作状态外形尺寸（长×宽×高）mm：1410×700×820；工作幅宽（mm）：640；作业速度（m/s）：0.1-0.3；传动方式（发动机输出）：直联；传动方式（刀辊）：齿轮传动；扶手把调整幅度（°）：水平方向0，垂直方向30；旋耕刀型号：旱地刀；刀棍最大回旋半径（mm）：150、总安装刀数（把）：18；主离合器（形式）：摩擦片式，主离合器（状态）：常开。 | 800元 | 4.0 | 购机补贴(非通用类) | 2022-12-31 | 重庆市 | 评阅通过
耕整地机械 | 耕地机械 | 微耕机 | 4kW及以上微耕机 | 重庆科邦机械制造有限公司 | 微耕机 | 1WG4.0-95FQ-DL | 配套动力型号：170F/P汽油机；标定功率(kW)：4.0；标定转速（r/min）：3600；制造商：重庆科邦机械制造有限公司。 | 功率:4.0kW; | 工作状态外形尺寸（长×宽×高）mm：1550×960×970；作业速度（m/s）：0.1-0.3；工作幅宽（mm）：950；传动方式（发动机输出）：皮带；传动方式（刀辊）：链条；扶手把调整幅度（°）：水平方向0，垂直方向195；旋耕刀型号：旱地刀；总安装刀数量（把）：24；主离合器（形式）：张紧轮式，主离合器（状态）：常开。 | 800元 | 4.0 | 购机补贴(非通用类) | 2022-12-31 | 重庆市 | 评阅通过
耕整地机械 | 耕地机械 | 微耕机 | 4kW及以上微耕机 | 重庆科邦机械制造有限公司 | 微耕机 | 1WG4.0-95FQ-ZC | 配套动力型号：170F/P汽油机；标定功率(kW)：4.0；标定转速（r/min）：3600；制造商：重庆科邦机械制造有限公司。 | 功率:4.0kW; | 工作状态外形尺寸（长×宽×高）mm：1640×960×970；作业速度（m/s）：0.1-0.3；工作幅宽（mm）：950；传动方式（发动机输出）：直联；传动方式（刀辊）：齿轮传动；扶手把调整幅度（°）：水平方向0，垂直方向85；旋耕刀型号：旱地刀；总安装刀数量（把）：24；主离合器（形式）：摩擦片式，主离合器（状态）：常开。 | 800元 | 4.0 | 购机补贴(非通用类) | 2022-12-31 | 重庆市 | 评阅通过
耕整地机械 | 耕地机械 | 微耕机 | 4kW及以上微耕机 | 重庆科邦机械制造有限公司 | 微耕机 | 1WG5.5-110FQ-ZC | 配套动力型号：177F/P汽油机、标定功率(kW)：5.5；标定转速（r/min）：3600；制造商：重庆科邦机械制造有限公司。 | 功率:5.5kW; | 外形尺寸（长×宽×高）mm：1730×1100×950；结构质量（kg）：80；传动方式：齿轮传动；连接方式：直联式；作业速度（m/s）：0.1-0.3；耕宽（mm）：1100；耕深（mm）：≥100；总安装刀数（把）：24；旋耕刀型号：防缠草刀；主离合器形式：摩擦片式。 | 800元 | 5.5 | 购机补贴(非通用类) | 2021-12-31 | 重庆市 | 评阅通过
耕整地机械 | 耕地机械 | 微耕机 | 4kW及以上微耕机 | 重庆揽胜机械制造有限公司 | 微耕机 | 1WG4.0-100FQ-Z | 动力型号：170F汽油机；标定功率：4.0kw；制造商：重庆重申机械制造有限公司 | 功率:4.0kW; | 配套发动机标定功率：4.0kW；配套发动机标定转速：3600r/min；整机外形尺寸：1550x1010x950mm；配套发动机启动方式：反冲式手拉起动；配套发动机燃油类型：汽油；工作幅宽:1000mm；发动机输出传动方式：直联；刀辊传动方式：齿轮传动；主离合器型式：摩擦片式；主离合器状态：常开；旋耕刀型号：旱地刀；刀辊总安装刀数:32把。 | 800元 | 4.0 | 购机补贴(非通用类) | 2023-12-31 | 重庆市 | 评阅通过
耕整地机械 | 耕地机械 | 微耕机 | 4kW及以上微耕机 | 重庆揽胜机械制造有限公司 | 微耕机 | 1WG4.05-100FC-Z | 动力型号：173F柴油机；标定功率：4.05kw；制造商：无锡华源凯马发动机有限公司；排放阶段：国Ⅲ | 功率:4.05kW; | 配套发动机标定功率：4.05kW；配套发动机标定转速：3600r/min；整机外形尺寸：1580x1010x970mm；配套发动机启动方式：反冲式手拉起动；配套发动机燃油类型：柴油；工作幅宽:1000mm；发动机输出传动方式：直联；刀辊传动方式：齿轮传动；主离合器型式：摩擦片式；主离合器状态：常开；旋耕刀型号：旱地刀；刀辊总安装刀数:32把。 | 800元 | 4.05 | 购机补贴(非通用类) | 2023-12-31 | 重庆市 | 评阅通过
耕整地机械 | 耕地机械 | 微耕机 | 4kW及以上微耕机 | 重庆揽胜机械制造有限公司 | 微耕机 | 1WG4.0-60FQ-Z | 动力型号：170F汽油机；标定功率：4.0kw；制造商：重庆重申机械制造有限公司 | 功率:4.0kW; | 配套发动机标定功率：4.0kW；配套发动机标定转速：3600r/min；结构型式：手持式；整机外形尺寸：1450x650x960mm；配套发动机启动方式：手拉起动；配套发动机燃油类型：汽油；工作幅宽:600mm；发动机输出传动方式：直联；刀辊传动方式：齿轮传动；主离合器型式：摩擦片式；主离合器状态：常开；旋耕刀型号：旱地刀；刀辊总安装刀数:18把。 | 800元 | 4.0 | 购机补贴(非通用类) | 2024-12-25 | 重庆市 | 评阅通过
耕整地机械 | 耕地机械 | 微耕机 | 4kW及以上微耕机 | 重庆揽胜机械制造有限公司 | 微耕机 | 1WG4.1-105FC-Z | 动力型号：178F柴油机；标定功率：4.1kw；制造商：无锡凯奥动力机械有限公司；排放阶段：国Ⅲ | 功率:4.1kW; | 配套发动机标定功率：4.1kW；配套发动机标定转速：3600r/min；结构型式：手持式；整机外形尺寸：1700x1060x1030mm；配套发动机启动方式：手拉起动；配套发动机燃油类型：柴油；工作幅宽:1050mm；发动机输出传动方式：直联；刀辊传动方式：齿轮传动；主离合器型式：摩擦片式；主离合器状态：常开；旋耕刀型号：旱地刀；刀辊总安装刀数:32把。 | 800元 | 4.1 | 购机补贴(非通用类) | 2024-12-25 | 重庆市 | 评阅通过
耕整地机械 | 耕地机械 | 微耕机 | 4kW及以上微耕机 | 重庆揽胜机械制造有限公司 | 微耕机 | 1WG5.3-120FC-Z | 动力型号：186F柴油机；标定功率：5.3kw；制造商：无锡华源凯马发动机有限公司；排放阶段：国Ⅲ | 功率:5.3kW; | 配套发动机标定功率：5.3kW；配套发动机标定转速：3000r/min；整机外形尺寸：1690x1200x930mm；配套发动机启动方式：手拉起动；配套发动机燃油类型：柴油；工作幅宽:1200mm；发动机输出传动方式：直联；刀辊传动方式：齿轮传动；主离合器型式：摩擦片式；主离合器状态：常开；旋耕刀型号：旱地刀；刀辊总安装刀数:32把。 | 800元 | 5.3 | 购机补贴(非通用类) | 2023-12-31 | 重庆市 | 评阅通过
耕整地机械 | 耕地机械 | 微耕机 | 4kW及以上微耕机 | 重庆揽胜机械制造有限公司 | 微耕机 | 1WG5.7-120FC-Z | 动力型号：188F柴油机；标定功率：5.7kw；制造商：无锡华源凯马发动机有限公司；排放阶段：国Ⅲ | 功率:5.7kW; | 配套发动机标定功率：5.7kW；配套发动机标定转速：3000r/min；结构型式：手持式；整机外形尺寸：1750x1220x1000mm；配套发动机启动方式：手拉起动；配套发动机燃油类型：柴油；工作幅宽:1200mm；发动机输出传动方式：直联；刀辊传动方式：齿轮传动；主离合器型式：摩擦片式；主离合器状态：常开；旋耕刀型号：旱地刀；刀辊总安装刀数:40把。 | 800元 | 5.7 | 购机补贴(非通用类) | 2024-12-25 | 重庆市 | 评阅通过
耕整地机械 | 耕地机械 | 微耕机 | 4kW及以上微耕机 | 重庆揽胜机械制造有限公司 | 微耕机 | 1WG6.2-120FC-Z | 动力型号：192F柴油机；标定功率：6.2kw；制造商：无锡华源凯马发动机有限公司；排放阶段：国Ⅲ | 功率:6.2kW; | 配套发动机标定功率：6.2kW；配套发动机标定转速：3000r/min；结构型式：手持式；整机外形尺寸：1750x1220x1000mm；配套发动机启动方式：手拉起动；配套发动机燃油类型：柴油；工作幅宽:1200mm；发动机输出传动方式：直联；刀辊传动方式：齿轮传动；主离合器型式：摩擦片式；主离合器状态：常开；旋耕刀型号：旱地刀；刀辊总安装刀数:40把。 | 800元 | 6.2 | 购机补贴(非通用类) | 2024-12-25 | 重庆市 | 评阅通过
耕整地机械 | 耕地机械 | 微耕机 | 4kW及以上微耕机 | 重庆揽胜机械制造有限公司 | 微耕机 | 1WG6.3-120FC-Z | 动力型号：186F柴油机；标定功率：6.3kw；制造商：无锡凯奥动力机械有限公司；排放阶段：国Ⅲ | 功率:6.3kW; | 配套发动机标定功率：6.3kW；配套发动机标定转速：3600r/min；结构型式：手持式；整机外形尺寸：1760x1210x1040mm；配套发动机启动方式：手拉起动；配套发动机燃油类型：柴油；工作幅宽:1200mm；发动机输出传动方式：直联；刀辊传动方式：齿轮传动；主离合器型式：摩擦片式；主离合器状态：常开；旋耕刀型号：旱地刀；刀辊总安装刀数:38把。 | 800元 | 6.3 | 购机补贴(非通用类) | 2025-03-11 | 重庆市 | 评阅通过
耕整地机械 | 耕地机械 | 微耕机 | 4kW及以上微耕机 | 重庆萌佳科技有限公司 | 微耕机 | 1WG4.0-100FQ-ZC | 配套发动机型号：170F/P、配套发动机标定功率：4.0kW、配套发动机制造商：重庆奥虎机电制造有限公司、国二汽油排放标准 | 功率:4.0kW; | 型号名称：1WG4.0-100FQ-ZC型微耕机、结构型式：手持式、配套发动机标定功率：4.0kW、标定转速：3600r/min、起动方式：手拉起动、燃油种类：汽油、整机外形尺寸（长X宽X高）：1500mmX1000mmX1000mm、工作幅宽：1000mm、传动方式：直联、刀辊传动方式：齿轮传动、刀辊设计转速：快档:120 慢档80r/min、刀辊最大回转半径：180mm、刀辊总安装刀数：24把、旋耕刀型式：旱地刀、主离合器型式：摩擦片式、主离合器状态：常开。 | 800元 | 4.0 | 购机补贴(非通用类) | 2024-07-01 | 重庆市 | 评阅通过
耕整地机械 | 耕地机械 | 微耕机 | 4kW及以上微耕机 | 重庆萌佳科技有限公司 | 微耕机 | 1WG4.0-105FC-ZC | 配套发动机型号：KM178FD、配套发动机标定功率：4.0kW、配套发动机制造商：无锡华源凯马发动机有限公司、国三柴油排放标准 | 功率:4.0kW; | 型号名称：1WG4.0-105FC-ZC型微耕机、结构型式：手持式、配套发动机标定功率：4.0kW、标定转速：3600r/min、起动方式：手拉起动、燃油种类：柴油、整机外形尺寸（长X宽X高）：1700mmX1060mmX1050mm、工作幅宽：1050mm、传动方式：直联、刀辊传动方式：齿轮传动、刀辊设计转速：快档:130 慢档80r/min、刀辊最大回转半径：180mm、刀辊总安装刀数：24把、旋耕刀型式：旱地刀、主离合器型式：摩擦片式、主离合器状态：常开。 | 800元 | 4.0 | 购机补贴(非通用类) | 2024-07-01 | 重庆市 | 评阅通过
耕整地机械 | 耕地机械 | 微耕机 | 4kW及以上微耕机 | 重庆萌佳科技有限公司 | 微耕机 | 1WG4.05-100FC-ZC | 配套发动机型号：KM173FAD、配套发动机标定功率：4.05kW、配套发动机制造商：无锡华源凯马发动机有限公司、国三柴油排放标准 | 功率:4.05kW; | 型号名称：1WG4.05-100FC-ZC型微耕机、结构型式：手持式、配套发动机标定功率：4.05kW、标定转速：3600r/min、起动方式：手拉起动、燃油种类：柴油、整机外形尺寸（长X宽X高）：1530mmX1000mmX1020mm、工作幅宽：1000mm、传动方式：直联、刀辊传动方式：齿轮传动、刀辊设计转速：快档:120 慢档80r/min、刀辊最大回转半径：180mm、刀辊总安装刀数：24把、旋耕刀型式：旱地刀、主离合器型式：摩擦片式、主离合器状态：常开。 | 800元 | 4.05 | 购机补贴(非通用类) | 2024-07-01 | 重庆市 | 评阅通过
耕整地机械 | 耕地机械 | 微耕机 | 4kW及以上微耕机 | 重庆萌佳科技有限公司 | 微耕机 | 1WG4.0-60FQ-ZC | 配套发动机型号：170F/P、配套发动机功率：4.0kW、配套发动机制造商：重庆奥虎机电制造有限公司、国二汽油排放标准 | 功率:4.0kW; | 型号名称：1WG4.0-60FQ-ZC型微耕机、结构型式：手持式、配套发动机标定功率：4.0kW、标定转速：3600r/min、起动方式：手拉起动、燃油种类：汽油、整机外形尺寸（长X宽X高）：1500mmX750mmX900mm、工作幅宽：600mm、传动方式：直联、刀辊传动方式：齿轮传动、刀辊设计转速：220r/min、刀辊最大回转半径：180mm、刀辊总安装刀数：24把、旋耕刀型式：旱地刀、主离合器型式：摩擦片式、主离合器状态：常开。 | 800元 | 4.0 | 购机补贴(非通用类) | 2024-07-01 | 重庆市 | 评阅通过
耕整地机械 | 耕地机械 | 微耕机 | 4kW及以上微耕机 | 重庆萌佳科技有限公司 | 微耕机 | 1WG4.0-75FQ-DL | 配套发动机型号：170F/P、配套发动机标定功率：4.0kW、配套发动机制造商：重庆奥虎机电制造有限公司、国二汽油排放标准 | 功率:4.0kW; | 型号名称：1WG4.0-75FQ-DL型微耕机、结构型式：手持式、配套发动机标定功率：4.0kW、标定转速：3600r/min、起动方式：手拉起动、燃油种类：汽油、整机外形尺寸（长X宽X高）：1550mmX790mmX880mm、工作幅宽：750mm、传动方式：皮带传动、刀辊传动方式：链条传动、刀辊设计转速：快档:115 慢档85r/min、刀辊最大回转半径：180mm、刀辊总安装刀数：18把、旋耕刀型式：旱地刀、主离合器型式：张紧轮式、主离合器状态：常开。 | 800元 | 4.0 | 购机补贴(非通用类) | 2024-07-01 | 重庆市 | 评阅通过
耕整地机械 | 耕地机械 | 微耕机 | 4kW及以上微耕机 | 重庆萌佳科技有限公司 | 微耕机 | 1WG4.0-95FQ-ZCA | 配套发动机型号：1P170F、配套发动机标定功率：4.0kW、配套发动机制造商：重庆大江动力设备制造有限公司、国二汽油排放标准 | 功率:4.0kW; | 型号名称：1WG4.0-95FQ-ZCA型微耕机、结构型式：手持式、配套发动机标定功率：4.0kW、标定转速：3600r/min、起动方式：手拉起动、燃油种类：汽油、整机外形尺寸（长X宽X高）1450mmX960mmX950mm、工作幅宽：950mm、传动方式：直联、刀辊传动方式：齿轮传动、刀辊设计转速：160r/min、刀辊最大回转半径：180mm、刀辊总安装刀数：24把、旋耕刀型式：旱地刀、主离合器型式：离心离合式、主离合器状态：常开。 | 800元 | 4.0 | 购机补贴(非通用类) | 2024-07-01 | 重庆市 | 评阅通过
耕整地机械 | 耕地机械 | 微耕机 | 4kW及以上微耕机 | 重庆萌佳科技有限公司 | 微耕机 | 1WG6.3-135FC-ZC | 配套发动机型号：KAGS450-2、配套发动机标定功率：6.3kW、配套发动机制造商：无锡凯奥动力机械有限公司、国三柴油排放标准 | 功率:6.3kW; | 型号名称：1WG6.3-135FC-ZC型微耕机、结构型式：手持式、配套发动机标定功率：6.3kW、标定转速：3600r/min、起动方式：手拉起动、燃油种类：柴油、整机外形尺寸（长X宽X高）：1650mmX1360mmX1050mm、工作幅宽：1350mm、传动方式：直联、刀辊传动方式：齿轮传动、刀辊设计转速：快档:130慢档80r/min、刀辊最大回转半径：180mm、刀辊总安装刀数：38把、旋耕刀型式：旱地刀、主离合器型式：摩擦片式、主离合器状态：常开。 | 800元 | 6.3 | 购机补贴(非通用类) | 2024-07-01 | 重庆市 | 评阅通过
耕整地机械 | 耕地机械 | 微耕机 | 4kW及以上微耕机 | 重庆萌佳科技有限公司 | 微耕机 | 1WGCZ4.05-95C | 配套发动机型号：KM173FAD、配套发动机标定功率：4.05kW、配套发动机制造商：无锡华源凯马发动机有限公司、排放标准：国三排放标准 | 功率:4.05kW; | 型号名称：1WGCZ4.05-95C型微耕机、结构型式：手持式、配套发动机标定功率：4.05kW、标定转速：3600r/min、起动方式：手拉起动、燃油种类：柴油、整机外形尺寸(长X宽X高)：1500mmX960mmX950mm、作业速度：0.1m/s~0.3m/s、把手振动：≤50m/s²、作业小时生产率：≥0.04hm²(h●m)、燃油消耗量：≤30kg/hm²、工作幅宽：950mm、传动方式：直联、刀辊传动方式：齿轮传动、扶把调整幅度(水平方向)：0(°)、垂直方向：210(°)、刀辊设计转速：131r/min、刀辊最大回转半径：190mm、刀辊总安装刀数：24把、旋耕刀型式：旱地刀、主离合器型式：摩擦片式、主离合器状态：常开. | 800元 | 4.05 | 购机补贴(非通用类) | 2025-08-27 | 重庆市 | 评阅通过
耕整地机械 | 耕地机械 | 微耕机 | 4kW及以上微耕机 | 重庆萌佳科技有限公司 | 微耕机 | 1WGCZ4.1-100B | 配套发动机型号：KAGS350、配套发动机标定功率：4.1kW、配套发动机制造商：无锡凯奥动力机械有限公司、排放标准：国三排放标准 | 功率:4.1kW; | 型号名称：1WGCZ4.1-100B型微耕机、结构型式：手持式、配套发动机标定功率：4.1kW、标定转速：3600r/min、起动方式：手拉起动、燃油种类：柴油、整机外形尺寸（长X宽X高）：1600mmX1010mmX1000mm、工作幅宽：1000mm、传动方式：直联、刀辊传动方式：齿轮传动、刀辊设计转速：快档:130 慢档80r/min、刀辊最大回转半径：180mm、刀辊总安装刀数：24把、旋耕刀型式：旱地刀、主离合器型式：摩擦片式、主离合器状态：常开。 | 800元 | 4.1 | 购机补贴(非通用类) | 2025-06-21 | 重庆市 | 评阅通过
耕整地机械 | 耕地机械 | 微耕机 | 4kW及以上微耕机 | 重庆萌佳科技有限公司 | 微耕机 | 1WGCZ4.1-105A | 配套发动机型号：KAGS350、配套发动机标定功率：4.1kW、配套发动机制造商：无锡凯奥动力机械有限公司、排放标准：国三排放标准 | 功率:4.1kW; | 型号名称：1WGCZ4.1-105A型微耕机、结构型式：手持式、配套发动机标定功率：4.1kW、标定转速：3600r/min、起动方式：手拉起动、燃油种类：柴油、整机外形尺寸（长X宽X高）：1730mmX1060mmX1020mm、工作幅宽：1050mm、传动方式：直联、刀辊传动方式：齿轮传动、刀辊设计转速：快档:130 慢档80r/min、刀辊最大回转半径：180mm、刀辊总安装刀数：24把、旋耕刀型式：旱地刀、主离合器型式：摩擦片式、主离合器状态：常开。 | 800元 | 4.1 | 购机补贴(非通用类) | 2025-06-21 | 重庆市 | 评阅通过
耕整地机械 | 耕地机械 | 微耕机 | 4kW及以上微耕机 | 重庆萌佳科技有限公司 | 微耕机 | 1WGCZ5.3-130A | 配套发动机型号：KM186FA 、配套发动机标定功率：5.3kW 、配套发动机制造商：无锡华源凯马发动机有限公司 、排放标准：国三排放标准 | 功率:5.3kW; | 型号名称：1WGCZ5.3 -130A型微耕机、结构型式：手持式、配套发动机标定功率：5.3kW、标定转速：3000r/min、起动方式：手拉起动、燃油种类：柴油、整机外形尺寸(长X宽X高)：1750mmX1310mmX1050mm、作业速度：0.1m/s~0.3m/s、把手振动：≤50m/s²、作业小时生产率：≥0.04hm²(h●m)、燃油消耗量：≤30kg/hm²、工作幅宽：1300mm、传动方式：直联、刀辊传动方式：齿轮传动、扶把调整幅度(水平方向)：0(°)、垂直方向：115(°)、刀辊设计转速：快档:130慢档80r/min、刀辊最大回转半径：180mm、刀辊总安装刀数：38把、旋耕刀型式：旱地刀、主离合器型式：摩擦片式、主离合器状态：常开. | 800元 | 5.3 | 购机补贴(非通用类) | 2025-08-27 | 重庆市 | 评阅通过
耕整地机械 | 耕地机械 | 微耕机 | 4kW及以上微耕机 | 重庆萌佳科技有限公司 | 微耕机 | 1WGQD4.0-60 | 配套发动机型号：SR170F/P 、配套发动机标定功率：4.0kW 、配套发动机制造商：重庆鑫源农机股份有限公司 、排放标准：汽油国二排放标准 | 功率:4.0kW; | 型号名称：1WGQD4.0-60型微耕机、结构型式：手持式、配套发动机标定功率：4.0kW、标定转速：3600r/min、起动方式：手拉起动、燃油种类：汽油、整机外形尺寸(长X宽X高)：1350mmX610mmX860mm、作业速度：0.05m/s~0.2m/s、把手振动≤50m/s²、作业小时生产率：≥0.02hm²(h●m)、燃油消耗量：≤35kg/hm²、工作幅宽：600mm、传动方式：皮带传动、刀辊传动方式：链条传动、扶把调整幅度(水平方向)0(°)、垂直方向30(°)刀辊设计转速:300r/min、刀辊最大回转半径：130mm、刀辊总安装刀数：24把、旋耕刀型式：旱地刀、主离合器型式：张紧轮式、主离合器状态：常开 | 800元 | 4.0 | 购机补贴(非通用类) | 2025-08-27 | 重庆市 | 评阅通过
耕整地机械 | 耕地机械 | 微耕机 | 4kW及以上微耕机 | 重庆萌佳科技有限公司 | 微耕机 | 1WGQZ4.0-95B | 配套发动机型号：170F/P、配套发动机标定功率：4.0kW、配套发动机制造商：重庆奥虎机电制造有限公司、排放标准：汽油国二排放标准 | 功率:4.0kW; | 型号名称：1WGQZ4.0-95B型微耕机、结构型式：手持式、配套发动机标定功率：4.0kW、标定转速：3600r/min、起动方式：手拉起动、燃油种类：汽油、整机外形尺寸（长X宽X高）：1480mmX960mmX950mm、工作幅宽：950mm、传动方式：直联、刀辊传动方式：齿轮传动、刀辊设计转速：130r/min、刀辊最大回转半径：180mm、刀辊总安装刀数：24把、旋耕刀型式：旱地刀、主离合器型式：摩擦片式、主离合器状态：常开。 | 800元 | 4.0 | 购机补贴(非通用类) | 2025-06-21 | 重庆市 | 评阅通过
耕整地机械 | 耕地机械 | 微耕机 | 4kW及以上微耕机 | 重庆铭城机械制造有限公司 | 微耕机 | 1WGCZ4.1-105 | 动力型号：CF6F-3柴油机；标定功率：4.1kw；制造商：江苏常发农业装备股份有限公司；排放阶段：国Ⅲ | 功率:4.1kW; | 配套发动机标定功率：4.1kW、配套发动机标定转速：3600r/min；整机外形尺寸：1700x1060x1050mm；配套发动机启动方式：手拉起动；配套发动机燃油类型：柴油；工作幅宽:1050mm；发动机输出传动方式：直联；刀辊传动方式：齿轮传动；主离合器型式：摩擦片式；主离合器状态：常开；旋耕刀型式：旱地刀；刀辊总安装刀数:24。 | 800元 | 4.1 | 购机补贴(非通用类) | 2026-09-17 | 重庆市 | 评阅通过
耕整地机械 | 耕地机械 | 微耕机 | 4kW及以上微耕机 | 重庆铭城机械制造有限公司 | 微耕机 | 1WGCZ4.1-95 | 动力型号：KDGS350柴油机；标定功率：4.1kw；制造商：常柴科普动力机械有限公司；排放阶段：国Ⅲ | 功率:4.1kW; | 配套发动机标定功率：4.1kW；配套发动机标定转速：3600r/min；结构型式：手持式；整机外形尺寸：1650x960x950mm；配套发动机启动方式：手拉起动；配套发动机燃油类型：柴油；工作幅宽:950mm；发动机输出传动方式：直联；刀辊传动方式：齿轮传动；主离合器型式：摩擦片式；主离合器状态：常开；旋耕刀型式：旱地刀；刀辊总安装刀数:24把。 | 800元 | 4.1 | 购机补贴(非通用类) | 2026-09-17 | 重庆市 | 评阅通过
耕整地机械 | 耕地机械 | 微耕机 | 4kW及以上微耕机 | 重庆铭城机械制造有限公司 | 微耕机 | 1WGCZ4.4-105 | 动力型号：CF180FE柴油机；标定功率：4.4kw；制造商：江苏常发农业装备股份有限公司；排放阶段：国Ⅲ | 功率:4.4kW; | 配套发动机标定功率：4.4W；结构型式：手持式；配套发动机标定转速：3600r/min；整机外形尺寸：1650x1060x950mm；配套发动机启动方式：手拉起动；配套发动机燃油类型：柴油；工作幅宽:1050mm；发动机输出传动方式：直联；刀辊传动方式：齿轮传动；主离合器型式：摩擦片式；主离合器状态：常开；旋耕刀型式：旱地刀；刀辊总安装刀数:24。 | 800元 | 4.4 | 购机补贴(非通用类) | 2026-09-17 | 重庆市 | 评阅通过
耕整地机械 | 耕地机械 | 微耕机 | 4kW及以上微耕机 | 重庆铭城机械制造有限公司 | 微耕机 | 1WGCZ6.3-135 | 动力型号：KD188FW柴油机；标定功率：6.3kw；制造商:常州科普动力机械有限公司；排放阶段：国Ⅲ | 功率:6.3kW; | 配套发动机标定功率：6.3kW；配套发动机标定转速：3600r/min；结构型式：手持式；整机外形尺寸：1700x1360x1050mm；配套发动机启动方式：手拉起动；配套发动机燃油类型：柴油；工作幅宽:1350mm；发动机输出传动方式：直联；刀辊传动方式：齿轮传动；主离合器型式：摩擦片式；主离合器状态：常开；旋耕刀型式：旱地刀；刀辊总安装刀数:38把。 | 800元 | 6.3 | 购机补贴(非通用类) | 2026-09-17 | 重庆市 | 评阅通过
耕整地机械 | 耕地机械 | 微耕机 | 4kW及以上微耕机 | 重庆铭城机械制造有限公司 | 微耕机 | 1WGQZ4.0-95 | 动力型号：170F汽油机；标定功率：4.0kw；制造商：重庆重申机械制造有限公司 | 功率:4.0kW; | 配套发动机标定功率：4.0kW；配套发动机标定转速：3600r/min；结构型式：手持式；整机外形尺寸：1550x960x1000mm；配套发动机启动方式：手拉起动；配套发动机燃油类型：汽油；工作幅宽:950mm；发动机输出传动方式：直联；刀辊传动方式：齿轮传动；主离合器型式：摩擦片式；主离合器状态：常开；旋耕刀型号：旱地刀；刀辊总安装刀数:24把。 | 800元 | 4.0 | 购机补贴(非通用类) | 2026-07-07 | 重庆市 | 评阅通过
耕整地机械 | 耕地机械 | 微耕机 | 4kW及以上微耕机 | 重庆农通机械有限责任公司 | 微耕机 | 1WGCZ4.1-105 | 发动机型号：KAGS350 额定净功率/转速（kW/r/min）：4.1/3600 制造商名称：无锡凯奥动力机械有限公司 排放阶段：国三 | 功率:4.1kW; | 型号名称：1WGCZ4.1-105型微耕机 结构型式：手持式 配套发动机标定功率：4.1kW 配套发动机标定转速：r/min 3600 配套发动机起动方式：手拉起动 配套发动机燃油种类：柴油 整机外形尺寸（长×宽×高）：1750mm×1060mm×1050mm 作业速度：0.1m/s～0.3m/s 扶把振动：≤50m/s² 作业小时生产率：≥0.04hm2/(h·m) 单位作业面积燃油消耗量：≤30kg/hm2 工作幅宽：1050mm 发动机输出传动方式：直联 刀辊传动方式：齿轮传动 扶把水平方向调整幅度：0º 扶把垂直方向调整幅度：120º 刀辊设计转速：慢档：90r/min；快档：130r/min 刀辊最大回转半径：180mm 刀辊总安装刀数：32 旋耕刀型号：旱地刀 主离合器型式：摩擦片式 主离合器状态：常开 | 800元 | 4.1 | 购机补贴(非通用类) | 2026-02-01 | 重庆市 | 评阅通过
耕整地机械 | 耕地机械 | 微耕机 | 4kW及以上微耕机 | 重庆农通机械有限责任公司 | 微耕机 | 1WGCZ6.2-135 | 发动机型号：KM192F 额定净功率/转速（kW/r/min）：6.2/3000 制造商名称：无锡华源凯马发动机有限公司 排放阶段：国三 | 功率:6.2kW; | 型号名称：1WGCZ6.2-135型微耕机 结构型式：手持式 配套发动机标定功率：6.2kW 配套发动机标定转速：r/min 3000 配套发动机起动方式：手拉起动 配套发动机燃油种类：柴油 整机外形尺寸（长×宽×高）：1750mm×1360mm×1050mm 作业速度：0.1m/s～0.3m/s 扶把振动：≤50m/s² 作业小时生产率：≥0.04hm2/(h·m) 单位作业面积燃油消耗量：≤30kg/hm2 工作幅宽：1350mm 发动机输出传动方式：直联 刀辊传动方式：齿轮传动 扶把水平方向调整幅度：0º 扶把垂直方向调整幅度：120º 刀辊设计转速：慢档：90r/min；快档：130r/min 刀辊最大回转半径：180mm 刀辊总安装刀数：38 旋耕刀型号：旱地刀 主离合器型式：摩擦片式 主离合器状态：常开 | 800元 | 6.2 | 购机补贴(非通用类) | 2026-02-01 | 重庆市 | 评阅通过
耕整地机械 | 耕地机械 | 微耕机 | 4kW及以上微耕机 | 重庆农通机械有限责任公司 | 微耕机 | 1WGCZ6.3-135 | 发动机型号：KAGS450-2 额定净功率/转速（kW/r/min）：6.3/3600 制造商名称：无锡凯奥动力机械有限公司 排放阶段：国三 | 功率:6.3kW; | 型号名称：1WGCZ6.3-135型微耕机 结构型式：手持式 配套发动机标定功率：6.3kW 配套发动机标定转速：r/min 3600 配套发动机起动方式：手拉起动 配套发动机燃油种类：柴油 整机外形尺寸（长×宽×高）：1750mm×1360mm×1050mm 作业速度：0.1m/s～0.3m/s 扶把振动：≤50m/s² 作业小时生产率：≥0.04hm2/(h·m) 单位作业面积燃油消耗量：≤30kg/hm2 工作幅宽：1350mm 发动机输出传动方式：直联 刀辊传动方式：齿轮传动 扶把水平方向调整幅度：0º 扶把垂直方向调整幅度：120º 刀辊设计转速：慢档：90r/min；快档：130r/min 刀辊最大回转半径：180mm 刀辊总安装刀数：38 旋耕刀型号：旱地刀 主离合器型式：摩擦片式 主离合器状态：常开 | 800元 | 6.3 | 购机补贴(非通用类) | 2026-02-01 | 重庆市 | 评阅通过
耕整地机械 | 耕地机械 | 微耕机 | 4kW及以上微耕机 | 重庆农通机械有限责任公司 | 微耕机 | 1WGQZ4.0-100 | 发动机型号：FC170-1 额定净功率/转速（kW/r/min）：4.0/3600 制造商名称：重庆涪柴动力机械制造有限公司 排放阶段：国二 | 功率:4kW; | 型号名称：1WGQZ4.0-100型微耕机 结构型式：手持式 配套发动机标定功率：4.0kW 配套发动机标定转速：r/min 3600 配套发动机起动方式：手拉起动 配套发动机燃油种类：汽油 整机外形尺寸（长×宽×高）：1550mm×1010mm×1000mm 作业速度：0.1m/s～0.3m/s 扶把振动：≤50m/s² 作业小时生产率：≥0.04hm2/(h·m) 单位作业面积燃油消耗量：≤35kg/hm2 工作幅宽：1000mm 发动机输出传动方式：直联 刀辊传动方式：齿轮传动 扶把水平方向调整幅度：0º 扶把垂直方向调整幅度：115º 刀辊设计转速：慢档：85r/min；快档：145r/min 刀辊最大回转半径：180mm 刀辊总安装刀数：32 旋耕刀型号：旱地刀 主离合器型式：摩擦片式 主离合器状态：常开 | 800元 | 4 | 购机补贴(非通用类) | 2026-02-01 | 重庆市 | 评阅通过
耕整地机械 | 耕地机械 | 微耕机 | 4kW及以上微耕机 | 重庆尚翔机电有限公司 | 微耕机 | 1WG4.0-63FQ-ZW | 配套动力型号：CS170F(D)/P汽油机；制造商：重庆重申机械制造有限公司；标定功率(kW)：4.0；标定转速（r/min）：3600； | 功率:4.0kW; | 外形尺寸（长×宽×高)mm：1350×710×860；配套动力:汽油机；标定功率:4.0kW；标定转速:3600r/min；工作幅宽(cm)：63；结构质量（kg）：30；作业速度:0.1-0.3m/s；作业小时生产率:≥0.02hm²/(h•m)；耕深:≥10cm；传动方式（发动机输出）：直联式；传动方式（刀辊）：蜗轮蜗杆传动；旋耕刀型号：旱地刀；总安装刀数量(把)：18；主离合器型式：离心式。 | 800元 | 4.0 | 购机补贴(非通用类) | 2022-12-31 | 重庆市 | 评阅通过
耕整地机械 | 耕地机械 | 微耕机 | 4kW及以上微耕机 | 重庆尚翔机电有限公司 | 微耕机 | 1WGCZ4.05-90 | 配套动力型号：KM173FAD油机；制造商：无锡华源凯马有限公司；标定功率(kW)：4.05；标定转速（r/min）：3600；排放标准：第III阶段。 | 功率:4.05kW; | 外形尺寸（长×宽×高)mm：1570×930×950；配套动力:柴油机；标定功率:4.05kW；标定转速:3600r/min；工作幅宽(cm)：90；结构质量（kg）：100；作业速度:0.1-0.3m/s；作业小时生产率:≥0.04hm²/(h•m)；耕深:≥10cm；传动方式（发动机输出）：直联式；传动方式（刀辊）：齿轮传动；旋耕刀型号：旱地刀；总安装刀数量(把)：24；主离合器型式：摩擦片式。 | 800元 | 4.05 | 购机补贴(非通用类) | 2024-10-07 | 重庆市 | 评阅通过
耕整地机械 | 耕地机械 | 微耕机 | 4kW及以上微耕机 | 重庆尚翔机电有限公司 | 微耕机 | 1WGCZ4.05-95 | 配套动力型号：KM173FAD油机；制造商：无锡华源凯马有限公司；标定功率(kW)：4.05；标定转速（r/min）：3600；排放标准：第III阶段。 | 功率:4.05kW; | 外形尺寸（长×宽×高)mm： 1640×960×960；配套动力:柴油机；标定功率:4.05kW；标定转速:3600r/min；工作幅宽(cm)：95；结构质量（kg）：100；作业速度:0.1-0.3m/s；作业小时生产率:≥0.04hm²/(h•m)；耕深:≥10cm；传动方式（发动机输出）：直联式；传动方式（刀辊）：齿轮传动；旋耕刀型号：旱地刀；总安装刀数量(把)：24；主离合器型式：摩擦片式。 | 800元 | 4.05 | 购机补贴(非通用类) | 2024-10-07 | 重庆市 | 评阅通过
耕整地机械 | 耕地机械 | 微耕机 | 4kW及以上微耕机 | 重庆尚翔机电有限公司 | 微耕机 | 1WGQZ4.0-40A | 配套动力型号：CS170F(D)/P汽油机；制造商：重庆重申机械制造有限公司；标定功率(kW)：4.0；标定转速（r/min）：3600；排放标准：第II阶段。 | 功率:4.0kW; | 外形尺寸（长×宽×高)mm：1280×510×830；配套动力:汽油机；标定功率:4.0kW；标定转速:3600r/min；工作幅宽(cm)：40；结构质量（kg）：30；作业速度:0.05-0.2m/s；作业小时生产率:≥0.02hm²/(h•m)；耕深:≥10cm；传动方式（发动机输出）：直联式；传动方式（刀辊）：蜗轮蜗杆传动；旋耕刀型号：旱地刀；总安装刀数量(把)：12；主离合器型式：离心式。 | 800元 | 4.0 | 购机补贴(非通用类) | 2024-10-07 | 重庆市 | 评阅通过
耕整地机械 | 耕地机械 | 微耕机 | 4kW及以上微耕机 | 重庆尚翔机电有限公司 | 微耕机 | 1WGQZ4.0-95 | 配套动力型号：CS170F(D)/P汽油机；制造商：重庆重申机械制造有限公司；标定功率(kW)：4.0；标定转速（r/min）：3600；排放标准：第II阶段。 | 功率:4.0kW; | 外形尺寸（长×宽×高)mm：1640×960×960；配套动力:汽油机；标定功率:4.0kW；标定转速:3600r/min；工作幅宽(cm)：95；结构质量（kg）：90；作业速度:0.1-0.3m/s；作业小时生产率:≥0.04hm²/(h•m)；耕深:≥10cm；传动方式（发动机输出）：直联式；传动方式（刀辊）：齿轮传动；旋耕刀型号：旱地刀；总安装刀数量(把)：24；主离合器型式：摩擦片式。 | 800元 | 4.0 | 购机补贴(非通用类) | 2024-10-07 | 重庆市 | 评阅通过
耕整地机械 | 耕地机械 | 微耕机 | 4kW及以上微耕机 | 重庆速豹机械制造有限公司 | 微耕机 | 1WGQZ4.0-100 | 发动机型号：170F/P；标定功率：4.0KW；生产企业：重庆蛟马动力科技有限公司；排放阶段：汽油国二 | 功率:4.0kW; | 整机外形尺寸mm:1540×1010×980; 结构形式：手持式；发动机输出传动方式：直联式；发动机转速r/min：3600; 发动机功率：4.0KW；工作宽幅mm：1000; 刀棍最大回转半径mm:185; 刀棍总安装刀数：24； 离合器型式：摩擦片式； 主离合器状态：常开 | 800元 | 4.0 | 购机补贴(非通用类) | 2025-12-27 | 重庆市 | 评阅通过
耕整地机械 | 耕地机械 | 微耕机 | 4kW及以上微耕机 | 重庆旺耕机械制造有限公司 | 微耕机 | 1WG4.0-100FQ-ZCA | 配套动力名称：风冷汽油机；型号：1P75F；标定功率：4.0KW、标定转速：3600r/min；启动方式：手拉反冲起动；制造商：隆鑫通用动力股份有限公司；排放阶段：国二 | 功率:4.0kW; | 配套发动机：汽油机（标定功率：4.0kw、标定转速：3600r/min）；外形尺寸（mm）：1450*1006*900；工作宽幅：1000mm；传动方式：直连；齿轮传动；扶把调整幅度：水平方向0°，垂直方向158°；旋耕刀型号：旱地刀；刀辊最大回转半径：180mm；安装刀数：24；主离合器型式：离心离合式，状态：常开。 | 800元 | 4.0 | 购机补贴(非通用类) | 2021-12-31 | 重庆市 | 评阅通过
耕整地机械 | 耕地机械 | 微耕机 | 4kW及以上微耕机 | 重庆旺耕机械制造有限公司 | 微耕机 | 1WG4.0-115FC-ZC | 配套动力名称：KM178FD风冷柴油机（ECU控制）；型号：KM178FD柴油机；结构形式：单缸、立式、四冲程、风冷、电控直喷式；标定功率：4.0KW、标定转速：3600r/min；起动方式：反冲式手拉起动；制造商：无锡华源凯马发动力有限公司；排放阶段：国三 | 功率:4.0kW; | 结构形式 ：手持式；标定功率：4.0KW；转速：3600r/min；配套发动机启动方式：手拉启动；配套发动机燃油种类：柴油；外形尺寸：1670×1160×1020；作业速度m/s：0.1~0.3；扶把振动m/s2：≤50；作业小时生产率hm²/（h•m）:≥0.04；单位作业面积燃油消耗量kg/hm²：≤30；工作宽幅：1150；发动机传输方式：直联；刀辊转动方式：齿轮传动；扶把调整幅度（水平方向0°；垂直方向90°）；刀辊（转速r/min：快档135；慢档90；最大回转半径：180mm；总安装刀数：32；旋耕刀型式：旱地刀；主离合器形式：摩擦片式；主离合器状态：常开 | 800元 | 4.0 | 购机补贴(非通用类) | 2024-06-02 | 重庆市 | 评阅通过
耕整地机械 | 耕地机械 | 微耕机 | 4kW及以上微耕机 | 重庆旺耕机械制造有限公司 | 微耕机 | 1WG4.05-105FC-ZC | 配套动力名称：KM173FAD风冷柴油机（ECU控制）；型号：KM173FAD柴油机；结构形式：单缸、立式、四冲程、风冷、电控直喷式；标定功率：4.05KW、标定转速：3600r/min；起动方式：电起动/手拉起动；制造商：无锡华源凯马发动力有限公司；排放阶段：国三 | 功率:4.05kW; | 结构形式 ：手持式；标定功率：4.05KW；转速：3600r/min；配套发动机启动方式：手拉启动；配套发动机燃油种类：柴油；外形尺寸：1510×1060×980；作业速度m/s：0.1~0.3；扶把振动m/s2：≤50；作业小时生产率hm²/（h•m）:≥0.04；单位作业面积燃油消耗量kg/hm²：≤30；工作宽幅：1050；发动机传输方式：直联；刀辊转动方式：齿轮传动；扶把调整幅度（水平方向0°；垂直方向105°）；刀辊（转速r/min：快档130；慢档85；最大回转半径：180mm；总安装刀数：32；旋耕刀型式：旱地刀；主离合器形式：摩擦片式；主离合器状态：常开 | 800元 | 4.05 | 购机补贴(非通用类) | 2024-06-02 | 重庆市 | 评阅通过
耕整地机械 | 耕地机械 | 微耕机 | 4kW及以上微耕机 | 重庆旺耕机械制造有限公司 | 微耕机 | 1WG4.0-95FQ-ZC | 配套动力名称：风冷汽油机；型号：170F/P；标定功率：4.0KW、标定转速：3600r/min；启动方式：回复式手拉启动；制造商：重庆鼎工机电有限公司；排放阶段：国二 | 功率:4.0kW; | 配套发动机：汽油机（标定功率：4.0kw、标定转速：3600r/min）；外形尺寸（mm）：1480*956*980；工作宽幅：950mm；发动机传动方式：直连；刀辊传动方式：齿轮传动；扶把调整幅度：水平方向0°，垂直方向120°；旋耕刀型号：旱地刀；刀辊最大回转半径：180mm；安装刀数：24；主离合器型式：摩擦片式，状态：常开。 | 800元 | 4.0 | 购机补贴(非通用类) | 2021-12-31 | 重庆市 | 评阅通过
耕整地机械 | 耕地机械 | 微耕机 | 4kW及以上微耕机 | 重庆旺耕机械制造有限公司 | 微耕机 | 1WG5.3-135FC-ZC | 配套动力名称：KM186FA风冷柴油机（国三）；型号：KM186FA柴油机；结构形式：单缸、立式、四冲程、风冷、直喷式；标定功率：5.3KW、标定转速：3000r/min；起动方式：反冲式手拉起动；制造商：无锡华源凯马发动力有限公司；排放阶段：国三 | 功率:5.3kW; | 结构形式 ：手持式；标定功率：5.3KW；转速：3000r/min；配套发动机启动方式：手拉启动；配套发动机燃油种类：柴油；外形尺寸：1700×1360×1020；作业速度m/s：0.1~0.3；扶把振动m/s2：≤50；作业小时生产率hm²/（h•m）:≥0.04；单位作业面积燃油消耗量kg/hm²：≤30；工作宽幅：1350；发动机传输方式：直联；刀辊转动方式：齿轮传动；扶把调整幅度（水平方向0°；垂直方向90°）；刀辊（转速r/min：快档120；慢档80；最大回转半径：180mm；总安装刀数：40；旋耕刀型式：旱地刀；主离合器形式：摩擦片式；主离合器状态：常开 | 800元 | 5.3 | 购机补贴(非通用类) | 2024-06-02 | 重庆市 | 评阅通过
耕整地机械 | 耕地机械 | 微耕机 | 4kW及以上微耕机 | 重庆旺耕机械制造有限公司 | 微耕机 | 1WGCZ4.1-115 | 配套动力名称：KAGS350柴油机（国三）；型号：KAGS350柴油机；结构形式：单缸、立式、四冲程、风冷、直喷式；标定功率：4.1W、标定转速：3600r/min；起动方式：回弹式绳索启动；制造商：无锡凯奥动力机械有限公司；排放阶段：国三 | 功率:4.1kW; | 结构形式 ：手持式；标定功率：4.1KW；转速：3600r/min；配套发动机启动方式：手拉启动；配套发动机燃油种类：柴油；外形尺寸：1750×1160×1020；作业速度m/s：0.1~0.3；扶把震动m/s2：≤50；作业小时生产率hm²/（h•m）:≥0.04；单位作业面积燃油消耗量kg/hm²：≤30；工作宽幅：1150；发动机传输方式：直联；刀辊转动方式：齿轮传动；扶把调整幅度（水平方向0°；垂直方向115°）；刀辊（转速r/min：快档148；慢档80；最大回转半径：180mm；总安装刀数：32）；旋耕刀型式：旱地刀；主离合器形式：摩擦片式；主离合器状态：常开 | 800元 | 4.1 | 购机补贴(非通用类) | 2025-06-21 | 重庆市 | 评阅通过
耕整地机械 | 耕地机械 | 微耕机 | 4kW及以上微耕机 | 重庆旺耕机械制造有限公司 | 微耕机 | 1WGCZ6.3-135 | 配套动力名称：KAGS450-2柴油机（国三）；型号：KAGS450-2柴油机；结构形式：单缸、立式、四冲程、风冷、直喷式；标定功率：6.3KW、标定转速：3600r/min；起动方式：回弹式绳索启动；制造商：无锡凯奥动力机械有限公司；排放阶段：国三 | 功率:6.3kW; | 结构形式 ：手持式；标定功率：6.3KW；转速：3600r/min；配套发动机启动方式：手拉启动；配套发动机燃油种类：柴油；外形尺寸：1750×1360×1020；作业速度m/s：0.1~0.3；扶把震动m/s2：≤50；作业小时生产率hm²/（h•m）:≥0.04；单位作业面积燃油消耗量kg/hm²：≤30；工作宽幅：1350；发动机传输方式：直联；刀辊转动方式：齿轮传动；扶把调整幅度（水平方向0°；垂直方向105°）；刀辊（转速r/min：快档148；慢档80；最大回转半径：180mm；总安装刀数：40；旋耕刀型式：旱地刀；主离合器形式：摩擦片式；主离合器状态：常开 | 800元 | 6.3 | 购机补贴(非通用类) | 2025-06-21 | 重庆市 | 评阅通过
耕整地机械 | 耕地机械 | 微耕机 | 4kW及以上微耕机 | 重庆旺耕机械制造有限公司 | 微耕机 | 1WGQD4.0-75 | 配套动力名称：汽油机；型号：170F/P；标定功率：4.0KW、标定转速：3600r/min；启动方式：回复式手拉启动；制造商：重庆鼎工机电有限公司；排放阶段：国二 | 功率:4.0kW; | 结构形式 ：手持式；标定功率：4.0KW；转速：3600r/min；配套发动机启动方式：手拉启动；配套发动机燃油种类：汽油；外形尺寸：1550×760×920；作业速度m/s：0.1~0.3；扶把震动m/s2：≤50；作业小时生产率hm²/（h•m）:≥0.04；单位作业面积燃油消耗量kg/hm²：≤35；工作宽幅：750；发动机传输方式：皮带传动；刀辊转动方式：链条传动；扶把调整幅度（水平方向0°；垂直方向210°）；刀辊（转速r/min：快档120；慢档95；最大回转半径：180mm；总安装刀数：24）；旋耕刀型式：旱地刀；主离合器形式：张紧轮式；主离合器状态：常开 | 800元 | 4.0 | 购机补贴(非通用类) | 2025-06-21 | 重庆市 | 评阅通过
耕整地机械 | 耕地机械 | 微耕机 | 4kW及以上微耕机 | 重庆旺耕机械制造有限公司 | 微耕机 | 1WGQD4.0-80 | 配套动力名称：汽油机；型号：170F/P；标定功率：4.0KW、标定转速：3600r/min；启动方式：回复式手拉启动；制造商：重庆鼎工机电有限公司；排放阶段：国二 | 功率:4.0kW; | 结构形式 ：手持式；标定功率：4.0KW；转速：3600r/min；配套发动机启动方式：手拉启动；配套发动机燃油种类：汽油；外形尺寸：1520×810×920；作业速度m/s：0.1~0.3；扶把震动m/s2：≤50；作业小时生产率hm²/（h•m）:≥0.04；单位作业面积燃油消耗量kg/hm²：≤35；工作宽幅：800；发动机传输方式：皮带传动；刀辊转动方式：链条传动；扶把调整幅度（水平方向0°；垂直方向190°）；刀辊（转速r/min：快档120；慢档95；最大回转半径：180mm；总安装刀数：24把）；旋耕刀型式：旱地刀；主离合器形式：张紧轮式；主离合器状态：常开 | 800元 | 4.0 | 购机补贴(非通用类) | 2025-06-21 | 重庆市 | 评阅通过
耕整地机械 | 耕地机械 | 微耕机 | 4kW及以上微耕机 | 重庆五谷通用设备有限公司 | 微耕机 | 1WG4.0-100FQ-ZCA | 配套动力型号：1P75F汽油机；制造商：重庆润通科技有限公司；标定功率(kW)：4.0；标定转速（r/min）：3600； | 功率:4.0kW; | 配套功率:4.0KW基本配置:1P75F汽油机额定转速:3600R/MIN结构尺寸(长×宽×高):1390×1010×970MM结构质量:60KG耕深:≥100MM耕宽:1000MM作业速度:0.1-0.3M/S小时生产率:≥0.04HM2/(H.M)燃油消耗量:≤35KG/HM2启动方式:手拉启动传动方式:直联全齿 | 800元 | 4.0 | 购机补贴(非通用类) | 2022-12-31 | 重庆市 | 评阅通过
耕整地机械 | 耕地机械 | 微耕机 | 4kW及以上微耕机 | 重庆五谷通用设备有限公司 | 微耕机 | 1WG4.0-60FQ-ZCA | 配套动力型号：170F/P汽油机；制造商：重庆肯佐机电有限公司；标定功率(kW)：4.0KW；标定转速（r/min）：3600 | 功率:4.0kW; | 配套功率:4.0KW配套动力：170F/P汽油机额定转速:3600R/MIN结构尺寸(长×宽×高):1400×670×820MM结构质量:57KG耕宽:600MM作业速度:0.05～0.2M/S启动方式:手拉反冲式启动背景噪音:52.1dB(A)传动方式:直联式齿轮传动 | 800元 | 4.0 | 购机补贴(非通用类) | 2023-12-31 | 重庆市 | 评阅通过
耕整地机械 | 耕地机械 | 微耕机 | 4kW及以上微耕机 | 重庆五谷通用设备有限公司 | 微耕机 | 1WG4.0-75FQ-DL | 配套动力型号：FC170汽油机；制造商：重庆涪柴动力机械制造有限公司；标定功率(kW)：4.0KW；标定转速（r/min）：3600 | 功率:4.0kW; | 配套功率:4.0KW配套动力:FC170汽油机额定转速:3600R/MIN结构尺寸(长×宽×高):1500×750×800MM结构质量:65KG耕深:≥100MM耕宽:750MM作业速度:0.1-0.3M/S小时生产率:≥0.04HM2/(H.M)燃油消耗量:≤35KG/HM2启动方式:手拉反冲式地表平整度:≤5CM动态环境噪音:≤86.0DB(A)碎土率:≥50% | 800元 | 4.0 | 购机补贴(非通用类) | 2021-12-31 | 重庆市 | 评阅通过
耕整地机械 | 耕地机械 | 微耕机 | 4kW及以上微耕机 | 重庆五谷通用设备有限公司 | 微耕机 | 1WG4.0-80FQ-DL | 配套动力型号：FC170汽油机；制造商：重庆涪柴动力机械制造有限公司；标定功率(kW)：4.0KW；标定转速（r/min）：3600 | 功率:4.0kW; | 配套功率:4.0KW配套动力:FC170汽油机额定转速:3600R/MIN结构尺寸(长×宽×高):1500×800×800MM结构质量:75KG耕深:≥100MM耕宽:800MM作业速度:0.1-0.3M/S小时生产率:≥0.04HM2/(H.M)燃油消耗量:≤35KG/HM2启动方式:手拉反冲式地表平整度:≤5CM动态环境噪音:≤86.0DB(A)碎土率:≥50% | 800元 | 4.0 | 购机补贴(非通用类) | 2021-12-31 | 重庆市 | 评阅通过
耕整地机械 | 耕地机械 | 微耕机 | 4kW及以上微耕机 | 重庆五谷通用设备有限公司 | 微耕机 | 1WG5.3-135FC-ZC | 配套动力型号：KM186FA；制造商：无锡华源凯马发动机有限公司；标定功率(kW)：5.3KW；标定转速（r/min）：3000 | 功率:5.3kW; | 配套功率:5.3KW配套动力：KM186FA（国三）柴油机额定转速:3000R/MIN结构尺寸(长×宽×高):1670×1360×970MM结构质量:120KG耕宽:1350MM作业速度:0.1～0.3M/S启动方式:手拉启动、背景噪音:46.4dB(A)传动方式:直联式齿轮传动 | 800元 | 5.3 | 购机补贴(非通用类) | 2023-12-31 | 重庆市 | 评阅通过
耕整地机械 | 耕地机械 | 微耕机 | 4kW及以上微耕机 | 重庆五谷通用设备有限公司 | 微耕机 | 1WG6.0-105FQ-ZC | 配套动力型号：182F汽油机；制造商：重庆安来动力机械有限公司；标定功率(kW)：6.0；标定转速（r/min）：3600 | 功率:6.0kW; | 配套功率:6.0KW配套动力:182F汽油机额定转速:3600R/MIN结构尺寸(长×宽×高):1730*1065*960MM结构质量:105KG耕深:≥100MM耕宽:1050MM作业速度:0.1-0.3M/S启动方式:手拉反冲式地表平整度:≤5CM背景环境噪音:≤42.6DB(A)碎土率:≥50%传动方式:直联全齿传动 | 800元 | 6.0 | 购机补贴(非通用类) | 2021-12-31 | 重庆市 | 评阅通过
耕整地机械 | 耕地机械 | 微耕机 | 4kW及以上微耕机 | 重庆五谷通用设备有限公司 | 微耕机 | 1WG6.3-135FC-ZC | 配套动力型号：KD192FW柴油机；制造商：常州科普动力机械有限公司；标定功率(kW)：6.3KW；标定转速（r/min）：3600 | 功率:6.3kW; | 配套功率:6.3KW 配套动力: KD192FW（国三）柴油机额定转速:3600R/MIN 结构尺寸(长×宽×高): 1775×1360×1060MM结构形式：手持式 耕宽:1350MM作业速度:0.1-0.3M/S小时生产率:≥0.04 hm2/(h•m)燃油消耗量:≤30 kg/hm2发动机起动方式: 电起动动态环境噪音:≤92.6DB(A)碎土率:≥71.2%传动方式:直联全齿传动 | 800元 | 6.3 | 购机补贴(非通用类) | 2025-03-11 | 重庆市 | 评阅通过
耕整地机械 | 耕地机械 | 微耕机 | 4kW及以上微耕机 | 重庆五谷通用设备有限公司 | 微耕机 | 1WGCZ4.1-105 | 配套动力型号：KAGS350柴油机；标定功率(kW)：4.1KW；制造商：无锡凯奥动力机械有限公司；标定转速（r/min）：3600；排放阶段：第Ⅲ阶段； | 功率:4.1kW; | 配套功率:4.1KW 配套动力: KAGS350（国三）柴油机；额定转速:3600R/MIN ；结构尺寸(长×宽×高): 1780×1060×1050MM结构形式：手持式；耕宽:1050MM；作业速度:0.16M/S；小时生产率:≥0.04 hm2/(h•m)；燃油消耗量:≤30 kg/hm2；发动机起动方式: 手拉起动；动态环境噪音:4.09dB(A)；传动方式:直联全齿传动 | 800元 | 4.1 | 购机补贴(非通用类) | 2025-06-07 | 重庆市 | 评阅通过
耕整地机械 | 耕地机械 | 微耕机 | 4kW及以上微耕机 | 重庆五谷通用设备有限公司 | 微耕机 | 1WGCZ6.3-135 | 配套动力型号：KD192FW柴油机；制造商：常州科普动力机械有限公司；标定功率(kW)：6.3KW；标定转速（r/min）：3600；排放标准：第Ⅲ阶段； | 功率:6.3kW; | 配套功率:6.3KW；配套动力: KD192FW（国三）柴油机；额定转速:3600R/MIN ；结构尺寸(长×宽×高): 1850×1360×1000MM；结构形式：手持式；耕宽:1350MM；作业速度:0.1-0.3M/S；小时生产率:≥0.04 hm2/(h•m)；燃油消耗量:≤30kg/hm2；发动机起动方式: 手拉启动；传动方式:直联全齿传动 | 800元 | 6.3 | 购机补贴(非通用类) | 2026-02-01 | 重庆市 | 评阅通过
耕整地机械 | 耕地机械 | 微耕机 | 4kW及以上微耕机 | 重庆五谷通用设备有限公司 | 微耕机 | 1WGQD4.0-65 | 配套动力型号：170F汽油机；制造商：重庆肯佐机电有限公司；标定功率(kW)：4.0KW；标定转速（r/min）：3600 | 功率:4.0kW; | 配套功率:4.0KW 配套动力:170F汽油机；额定转速:3600R/MIN；结构尺寸(长×宽×高):1350×660×930MM；结构质量:40KG；耕宽:650MM作业速度:0.05～0.2M/S；启动方式:手拉启动；传动方式:皮带传动 | 800元 | 4.0 | 购机补贴(非通用类) | 2026-02-01 | 重庆市 | 评阅通过
耕整地机械 | 耕地机械 | 微耕机 | 4kW及以上微耕机 | 重庆五谷通用设备有限公司 | 微耕机 | 1WGQZ4.0-90 | 配套动力型号：W170F汽油机；标定功率(kW)：4.0；制造商：重庆肯佐机电有限公司；标定转速（r/min）：3600； | 功率:4.0kW; | 配套功率:4.0KW 配套动力:W170F汽油机；额定转速:3600R/MIN 结构尺寸(长×宽×高): 1630×960×1050MM；结构形式：手持式 耕宽:900MM；作业速度:0.1-0.3M/S；小时生产率:≥0.04 hm2/(h•m)；发动机起动方式: 手拉起动；动态环境噪音:4.09dB(A)；传动方式:直联全齿传动 | 800元 | 4.0 | 购机补贴(非通用类) | 2025-06-07 | 重庆市 | 评阅通过
耕整地机械 | 耕地机械 | 微耕机 | 4kW及以上微耕机 | 重庆五谷通用设备有限公司 | 微耕机 | 1WGQZ4.0-90A | 配套动力型号：W170F汽油机；制造商：重庆肯佐机电有限公司；标定功率(kW)：4.0；标定转速（r/min）：3600； | 功率:4.0kW; | 配套功率:4.0KW 配套动力:W170F汽油机；额定转速:3600R/MIN；结构尺寸(长×宽×高):1600×930×1000MM；结构形式：手持式；耕宽:900MM作业速度:0.1～0.3M/S；启动方式:手拉启动；传动方式:直联全齿传动 | 800元 | 4.0 | 购机补贴(非通用类) | 2026-03-29 | 重庆市 | 评阅通过
耕整地机械 | 耕地机械 | 微耕机 | 4kW及以上微耕机 | 重庆五谷通用设备有限公司 | 微耕机 | 1WGQZ4.0-90B | 配套动力型号：W170F汽油机；制造商：重庆肯佐机电有限公司；标定功率(kW)：4.0；标定转速（r/min）：3600； | 功率:4.0kW; | 配套功率:4.0KW 配套动力:W170F汽油机；额定转速:3600R/MIN；结构尺寸(长×宽×高):1500×930×1050MM；结构形式：手持式；耕宽:900MM作业速度:0.1～0.3M/S；启动方式:手拉启动；传动方式:直联全齿传动 | 800元 | 4.0 | 购机补贴(非通用类) | 2026-03-29 | 重庆市 | 评阅通过
耕整地机械 | 耕地机械 | 微耕机 | 4kW及以上微耕机 | 重庆五谷通用设备有限公司 | 微耕机 | 1WGQZ6.1-135 | 配套动力型号：SV320A汽油机；制造商：重庆安来动力机械有限公司；标定功率(kW)：6.1；标定转速（r/min）：3600； | 功率:6.1kW; | 配套功率:6.1KW；配套动力:SV320A汽油机；额定转速:3600R/MIN；结构尺寸(长×宽×高):1850×1360×1000MM；结构形式：手持式；耕宽:1350MM；作业速度:0.1-0.3M/S；启动方式:手拉启动；传动方式:直联全齿传动 | 800元 | 6.1 | 购机补贴(非通用类) | 2026-02-01 | 重庆市 | 评阅通过
耕整地机械 | 耕地机械 | 微耕机 | 4kW及以上微耕机 | 重庆祥悦机械制造有限公司 | 微耕机 | 1WG4.0-105FC-ZC | 标定功率：4.0KW；标定转速：3600r/min；制造商：无锡华源凯马发动机有限公司；燃油种类：柴油；排放阶段：国三 | 功率:4.0kW; | 结构型式：手持式；配套发动机标定功率kW:4.0、标定转速r/min:3600；启动方式:手拉起动；配套发动机燃油种类:柴油；整机外形尺寸（长×宽×高）mm:1760×1060×1030；作业速度m/s:0.1～0.3；作业小时生产率hm2/（h·m）:≥0.04；扶把振动：≤50；单位作业面积燃油消耗量kg/hm2:≤30；工作幅宽mm：1050；发动机输出传动方式：直联式；刀辊传动方式：齿轮传动；扶把调整幅度水平方向（゜）：0；扶把调整幅度垂直方向（゜）：80；刀辊设计转速r/min：快档：130，慢档85；刀辊最大回转半径mm：180；刀辊总安装刀数：32把；旋耕刀型号：旱地刀；主离合器型式：摩擦片式；主离合器状态：常开。 | 800元 | 4.0 | 购机补贴(非通用类) | 2024-08-07 | 重庆市 | 评阅通过
耕整地机械 | 耕地机械 | 微耕机 | 4kW及以上微耕机 | 重庆祥悦机械制造有限公司 | 微耕机 | 1WG4.05-95FC-ZC | 标定功率：4.05KW；标定转速：3600r/min；制造商：无锡华源凯马发动机有限公司；燃油种类：柴油；排放阶段：国三 | 功率:4.05kW; | 结构型式：手持式；配套发动机标定功率kW:4.05、标定转速r/min:3600；启动方式:手拉起动；配套发动机燃油种类:柴油；整机外形尺寸（长×宽×高）mm:1580×960×970；作业速度m/s:0.1～0.3；作业小时生产率hm2/（h·m）:≥0.04；扶把振动：≤50；单位作业面积燃油消耗量kg/hm2:≤30；工作幅宽mm：950；发动机输出传动方式：直联式；刀辊传动方式：齿轮传动；扶把调整幅度水平方向（゜）：0；扶把调整幅度垂直方向（゜）：120；刀辊设计转速r/min：快档：140，慢档:100；刀辊最大回转半径mm：180；刀辊总安装刀数：24把；旋耕刀型号：旱地刀；主离合器型式：摩擦片式；主离合器状态：常开。 | 800元 | 4.05 | 购机补贴(非通用类) | 2024-08-07 | 重庆市 | 评阅通过
耕整地机械 | 耕地机械 | 微耕机 | 4kW及以上微耕机 | 重庆祥悦机械制造有限公司 | 微耕机 | 1WG4.0-71FQ-ZC | 标定功率kW:4.0；标定转速r/min:3600；制造商：重庆重申机械制造有限公司；燃油种类：汽油；排放阶段：国二 | 功率:4.0kW; | 结构型式：手持式；配套发动机标定功率kW:4.0、标定转速r/min:3600；启动方式:手拉起动；配套发动机燃油种类:汽油；整机外形尺寸（长×宽×高）mm:1400×750×950；作业速度m/s:0.05～0.2；作业小时生产率hm2/（h·m）:≥0.02；扶把振动：≤50；单位作业面积燃油消耗量kg/hm2:≤35；工作幅宽mm：710；发动机输出传动方式：直联式；刀辊传动方式：齿轮传动；扶把调整幅度水平方向（゜）：115；扶把调整幅度垂直方向（゜）：23；刀辊设计转速r/min：220；刀辊最大回转半径mm：160；刀辊总安装刀数：18把；旋耕刀型号：旱地刀；主离合器型式：摩擦片式；主离合器状态：常开。 | 800元 | 4.0 | 购机补贴(非通用类) | 2024-08-07 | 重庆市 | 评阅通过
耕整地机械 | 耕地机械 | 微耕机 | 4kW及以上微耕机 | 重庆祥悦机械制造有限公司 | 微耕机 | 1WG4.0-95FQ-ZC | 标定功率：4.0KW；标定转速：3600r/min；制造商：重庆重申机械制造有限公司；燃油种类：汽油；排放阶段：国二 | 功率:4.0kW; | 结构型式：手持式；配套发动机标定功率kW:4.0、标定转速r/min:3600；启动方式:手拉起动；配套发动机燃油种类:汽油；整机外形尺寸（长×宽×高）mm:1580×960×970；作业速度m/s:0.1～0.3；作业小时生产率hm2/（h·m）:≥0.04；扶把振动：≤50；单位作业面积燃油消耗量kg/hm2:≤35；工作幅宽mm：950；发动机输出传动方式：直联式；刀辊传动方式：齿轮传动；扶把调整幅度水平方向（゜）：0；扶把调整幅度垂直方向（゜）：120；刀辊设计转速r/min：快档：140，慢档100；刀辊最大回转半径mm：180；刀辊总安装刀数：24把；旋耕刀型号：旱地刀；主离合器型式：摩擦片式；主离合器状态：常开。 | 800元 | 4.0 | 购机补贴(非通用类) | 2024-08-07 | 重庆市 | 评阅通过
耕整地机械 | 耕地机械 | 微耕机 | 4kW及以上微耕机 | 重庆祥悦机械制造有限公司 | 微耕机 | 1WG5.3-135FC-ZC | 标定功率：5.3KW；标定转速：3000r/min；制造商：无锡华源凯马发动机有限公司；燃油种类：柴油；排放阶段：国三 | 功率:5.3kW; | 结构型式：手持式；配套发动机标定功率kW:5.3、标定转速r/min:3000；启动方式:手拉起动；配套发动机燃油种类:柴油；整机外形尺寸（长×宽×高）mm:1760×1360×1030；作业速度m/s:0.1～0.3；作业小时生产率hm2/（h·m）:≥0.04；扶把振动：≤50；单位作业面积燃油消耗量kg/hm2:≤30；工作幅宽mm：1350；发动机输出传动方式：直联式；刀辊传动方式：齿轮传动；扶把调整幅度水平方向（゜）：0；扶把调整幅度垂直方向（゜）：80；刀辊设计转速r/min：快档：130，慢档:85；刀辊最大回转半径mm：180；刀辊总安装刀数：38把；旋耕刀型号：旱地刀；主离合器型式：摩擦片式；主离合器状态：常开。 | 800元 | 5.3 | 购机补贴(非通用类) | 2024-08-07 | 重庆市 | 评阅通过
耕整地机械 | 耕地机械 | 微耕机 | 4kW及以上微耕机 | 重庆祥悦机械制造有限公司 | 微耕机 | 1WGCZ4.1-100 | 标定功率：4.1KW；标定转速：3600r/min；制造商：无锡凯奥动力机械有限公司；燃油种类：柴油；排放阶段：国三 | 功率:4.1kW; | 型号名称：1WGCZ4.1-100微耕机；结构型式：手持式；配套发动机标定功率kW:4.1，配套发动机标定转速r/min:3600、配套发动机启动方式:手拉起动,配套发动机燃油种类：柴油。整机外形尺寸（长×宽×高）mm:1600×1010×1000,作业速度 m/s: 0.1～0.3；扶把振动：m/s2：≤50；作业小时生产率 h•㎡/（h.m）: ≥0.04,单位作业面积燃油消耗量 kg/ h㎡: ≤30。工作幅宽mm：1000，发动机输出传动方式: 直联,刀辊传动方式：齿轮传动，扶把调整幅度（水平方向）°：0，扶把调整幅度（垂直方向）°：125，刀辊设计转速r/min：快档：120、慢档：85；刀辊最大回转半径mm:180；刀辊总安装刀数：24，旋耕刀型号：旱地刀；主离合器型式：摩擦片式；主离合器状态：常开。 | 800元 | 4.1 | 购机补贴(非通用类) | 2026-08-19 | 重庆市 | 评阅通过
耕整地机械 | 耕地机械 | 微耕机 | 4kW及以上微耕机 | 重庆祥悦机械制造有限公司 | 微耕机 | 1WGCZ4.1-105 | 标定功率：4.1KW；标定转速：3600r/min；制造商：无锡凯奥动力机械有限公司；燃油种类：柴油；排放阶段：国三 | 功率:4.1kW; | 型号名称：1WGCZ4.1-105微耕机；结构型式：手持式；配套发动机标定功率kW:4.1，配套发动机标定转速r/min:3600、配套发动机启动方式:手拉起动,配套发动机燃油种类：柴油。整机外形尺寸（长×宽×高）mm:1750×1060×1000,作业速度 m/s: 0.1～0.3；扶把振动：m/s2：≤50；作业小时生产率 h•㎡/（h.m）: ≥0.04,单位作业面积燃油消耗量 kg/ h㎡: ≤30。工作幅宽mm：1050，发动机输出传动方式: 直联,刀辊传动方式：齿轮传动，扶把调整幅度（水平方向）°：0，扶把调整幅度（垂直方向）°：85，刀辊设计转速r/min：快档：125、慢档：70；刀辊最大回转半径mm:180；刀辊总安装刀数：32，旋耕刀型号：旱地刀；主离合器型式：摩擦片式；主离合器状态：常开。 | 800元 | 4.1 | 购机补贴(非通用类) | 2026-08-19 | 重庆市 | 评阅通过
耕整地机械 | 耕地机械 | 微耕机 | 4kW及以上微耕机 | 重庆祥悦机械制造有限公司 | 微耕机 | 1WGCZ5.7-135 | 标定功率：5.7KW；标定转速：3000r/min；制造商：无锡华源凯马发动机有限公司；燃油种类：柴油；排放阶段：国三 | 功率:5.7kW; | 型号名称：1WCCZ5.7-135微耕机；结构型式：手持式；配套发动机标定功率kW:5.7，配套发动机标定转速r/min:3000、配套发动机启动方式:手拉起动,配套发动机燃油种类：柴油。整机外形尺寸（长×宽×高）mm:1750×1360×1000,作业速度 m/s: 0.1～0.3；扶把振动：m/s2：≤50；作业小时生产率 h•㎡/（h.m）: ≥0.04,单位作业面积燃油消耗量 kg/ h㎡: ≤30。工作幅宽mm：1350，发动机输出传动方式: 直联,刀辊传动方式：齿轮传动，扶把调整幅度（水平方向）°：0，扶把调整幅度（垂直方向）°：85，刀辊设计转速r/min：快档：125、慢档：70；刀辊最大回转半径mm:180；刀辊总安装刀数：38，旋耕刀型号：旱地刀；主离合器型式：摩擦片式；主离合器状态：常开。 | 800元 | 5.7 | 购机补贴(非通用类) | 2026-08-19 | 重庆市 | 评阅通过
耕整地机械 | 耕地机械 | 微耕机 | 4kW及以上微耕机 | 重庆祥悦机械制造有限公司 | 微耕机 | 1WGCZ6.3-135 | 标定功率：6.3KW；标定转速：3600r/min；制造商：无锡凯奥动力机械有限公司；燃油种类：柴油；排放阶段：国三 | 功率:6.3kW; | 型号名称：1WGCZ6.3-135微耕机；结构型式：手持式；配套发动机标定功率kW:6.3，配套发动机标定转速r/min:3600、配套发动机启动方式:手拉起动,配套发动机燃油种类：柴油。整机外形尺寸（长×宽×高）mm:1750×1360×1000,作业速度 m/s: 0.1～0.3；扶把振动：m/s2：≤50；作业小时生产率 h•㎡/（h.m）: ≥0.04,单位作业面积燃油消耗量 kg/ h㎡: ≤30。工作幅宽mm：1350，发动机输出传动方式: 直联,刀辊传动方式：齿轮传动，扶把调整幅度（水平方向）°：0，扶把调整幅度（垂直方向）°：85，刀辊设计转速r/min：快档：125、慢档：70；刀辊最大回转半径mm:180；刀辊总安装刀数：38，旋耕刀型号：旱地刀；主离合器型式：摩擦片式；主离合器状态：常开。 | 800元 | 6.3 | 购机补贴(非通用类) | 2026-08-19 | 重庆市 | 评阅通过
耕整地机械 | 耕地机械 | 微耕机 | 4kW及以上微耕机 | 重庆祥悦机械制造有限公司 | 微耕机 | 1WGQZ4.0-71 | 标定功率kW:4.0；标定转速r/min:3600；制造商：重庆重申机械制造有限公司；燃油种类：汽油；排放阶段：国二 | 功率:4.0kW; | 型号名称：1WGQZ4.0-71微耕机；结构型式：手持式；配套发动机标定功率kW:4.0，配套发动机标定转速r/min:3600、配套发动机启动方式:手拉起动,配套发动机燃油种类：汽油。整机外形尺寸mm:1450×720×950,作业速度 m/s: 0.1～0.3；扶把振动：m/s2：≤50；作业小时生产率 h•㎡/（h.m）: ≥0.04,单位作业面积燃油消耗量 kg/ h㎡: ≤35。工作幅宽mm：710，发动机输出传动方式: 直联,刀辊传动方式：齿轮传动，扶把调整幅度（水平方向）°：0，扶把调整幅度（垂直方向）°：120，刀辊设计转速r/min：快档：120、慢档：95；刀辊最大回转半径mm:160；刀辊总安装刀数：18，旋耕刀型号：旱地刀；主离合器型式：摩擦片式；主离合器状态：常开。 | 800元 | 4.0 | 购机补贴(非通用类) | 2026-08-19 | 重庆市 | 评阅通过
耕整地机械 | 耕地机械 | 微耕机 | 4kW及以上微耕机 | 重庆祥悦机械制造有限公司 | 微耕机 | 1WGQZ5.1-100 | 标定功率kW:5.1；标定转速r/min:3600；制造商：重庆帝勒金驰通用机械股份有限公司；燃油种类：汽油；排放阶段：国二 | 功率:5.1kW; | 型号名称：1WGQZ5.1-100微耕机；结构型式：手持式；配套发动机标定功率kW:5.1，配套发动机标定转速r/min:3600、配套发动机启动方式:手拉起动,配套发动机燃油种类：汽油。整机外形尺寸（长×宽×高）mm:1750×1010×1000,作业速度 m/s: 0.1～0.3；扶把振动：m/s2：≤50；作业小时生产率 h•㎡/（h.m）: ≥0.04,单位作业面积燃油消耗量 kg/ h㎡: ≤35。工作幅宽mm：1000，发动机输出传动方式: 直联,刀辊传动方式：齿轮传动，扶把调整幅度（水平方向）°：0，扶把调整幅度（垂直方向）°：85，刀辊设计转速r/min：快档：125、慢档：70；刀辊最大回转半径mm:180；刀辊总安装刀数：24，旋耕刀型号：旱地刀；主离合器型式：摩擦片式；主离合器状态：常开。 | 800元 | 5.1 | 购机补贴(非通用类) | 2026-08-19 | 重庆市 | 评阅通过
耕整地机械 | 耕地机械 | 微耕机 | 4kW及以上微耕机 | 重庆小耕王农机有限公司 | 微耕机 | 1WG4.0-100FQ-ZC | 型号：170F/P 燃油类型：汽油机 标定功率：4.0KW 标定转速：3600r/min 制造商：重庆鼎工机电有限公司 排放阶段：国二 | 功率:4.0kW; | 传动方式（发动机输出）：直联 传动方式（刀辊）：齿轮传动 标定功率：4.0KW 标定转速（r/min）：3600 起动方式：手拉起动 燃油种类：汽油 工作状态外形尺寸长×宽×高（mm）：1650×1010×920 作业速度（m/s）：0.1~0.3 工作幅宽（mm）：1000 刀辊设计转速（r/min）：快档130，慢档100 总安装刀数：32把 旋耕刀型号：旱地刀 主离合器型式：摩擦片式 主离合器状态：常开 | 800元 | 4.0 | 购机补贴(非通用类) | 2022-12-31 | 重庆市 | 评阅通过
耕整地机械 | 耕地机械 | 微耕机 | 4kW及以上微耕机 | 重庆小耕王农机有限公司 | 微耕机 | 1WG4.0-100FQ-ZC-A | 发动机型号：170F 燃油类型：汽油机 标定功率：4.0KW 标定转速：3600r/min 排放标准：国二阶段 | 功率:4.0kW; | 传动方式（发动机输出）：直联 传动方式（刀辊）：齿轮传动 标定功率：4.0KW 标定转速（r/min）：3600 起动方式：手拉起动 燃油种类：汽油 整机外形尺寸长×宽×高（mm）：1550×1010×950 作业速度（m/s）：0.1~0.3 工作幅宽（mm）：1000 刀辊设计转速（r/min）：1档60 2档120 3档135 总安装刀数：32把 旋耕刀型号：旱地刀 主离合器型式：摩擦片式 主离合器状态：常开 | 800元 | 4.0 | 购机补贴(非通用类) | 2024-09-09 | 重庆市 | 评阅通过
耕整地机械 | 耕地机械 | 微耕机 | 4kW及以上微耕机 | 重庆小耕王农机有限公司 | 微耕机 | 1WG4.05-95FC-ZC | 发动机型号：173F燃油类型：柴油机 标定功率：4.05KW 标定转速：3600r/min 制造商：无锡华源凯马发动机有限公司 排放标准：国三阶段 | 功率:4.05kW; | 传动方式（发动机输出）：直联 传动方式（刀辊）：齿轮传动 标定功率：4.05KW 标定转速（r/min）：3600 起动方式：手拉起动 燃油种类：柴油 整机外形尺寸长×宽×高（mm）：1600×960×950 作业速度（m/s）：0.1~0.3 工作幅宽（mm）：950 刀辊设计转速（r/min）：快档125，慢档95 总安装刀数：32把 旋耕刀型号：旱地刀 主离合器型式：摩擦片式 主离合器状态：常开 | 800元 | 4.05 | 购机补贴(非通用类) | 2024-09-09 | 重庆市 | 评阅通过
耕整地机械 | 耕地机械 | 微耕机 | 4kW及以上微耕机 | 重庆小耕王农机有限公司 | 微耕机 | 1WG4.0-65FQ-ZC | 发动机型号：170F 燃油类型：汽油机 标定功率：4.0KW 标定转速：3600r/min 制造商：重庆鼎工机电有限公司 排放标准：国二阶段 | 功率:4.0kW; | 传动方式（发动机输出）：直联 传动方式（刀辊）：齿轮传动 标定功率：4.0KW 标定转速（r/min）：3600 起动方式：手拉起动 燃油种类：汽油 整机外形尺寸长×宽×高（mm）：1680×660×960 作业速度（m/s）：0.1~0.3 工作幅宽（mm）：650 刀辊设计转速（r/min）：136 总安装刀数：18把 旋耕刀型号：旱地刀 主离合器型式：摩擦片式 主离合器状态：常开 | 800元 | 4.0 | 购机补贴(非通用类) | 2024-09-09 | 重庆市 | 评阅通过
耕整地机械 | 耕地机械 | 微耕机 | 4kW及以上微耕机 | 重庆小耕王农机有限公司 | 微耕机 | 1WG4.0-85FQ-ZC | 发动机型号：DV225 燃油类型：汽油机 标定功率：4.0KW 标定转速：3600r/min 制造商：重庆大江动力设备制造有限公司 排放阶段：国二 | 功率:4.0kW; | 传动方式（发动机输出）：直联 传动方式（刀辊）：齿轮传动 标定功率：4.0KW 标定转速（r/min）：3600 起动方式：手拉启动 燃油种类：汽油 工作状态外形尺寸长×宽×高（mm）：1390×850×970 作业速度（m/s）：0.1~0.3 工作幅宽（mm）：850 刀辊设计转速（r/min）：125 总安装刀数：24把 旋耕刀型号：旱地刀 主离合器型式：摩擦片式 主离合器状态：常开 | 800元 | 4.0 | 购机补贴(非通用类) | 2022-12-31 | 重庆市 | 评阅通过
耕整地机械 | 耕地机械 | 微耕机 | 4kW及以上微耕机 | 重庆小耕王农机有限公司 | 微耕机 | 1WG4.0-90FQ-DL | 发动机型号：170F 燃油类型：汽油机 标定功率：4.0KW 标定转速：3600r/min 制造商：重庆大江动力设备制造有限公司 排放标准:国二阶段 | 功率:4.0kW; | 传动方式（发动机输出）：皮带 传动方式（刀辊）：链条传动 标定功率：4.0KW 标定转速（r/min）：3600 起动方式：手拉起动 燃油种类：汽油 整机外形尺寸长×宽×高（mm）：1470×910×940 作业速度（m/s）：0.1~0.3 工作幅宽（mm）：900 刀辊设计转速（r/min）：快档125，慢档92 总安装刀数：32把 旋耕刀型号：旱地刀 主离合器型式：张紧轮式 主离合器状态：常开 | 800元 | 4.0 | 购机补贴(非通用类) | 2024-09-09 | 重庆市 | 评阅通过
耕整地机械 | 耕地机械 | 微耕机 | 4kW及以上微耕机 | 重庆小耕王农机有限公司 | 微耕机 | 1WG4.1-105FC-ZC | 发动机型号：KAGS350 燃油类型：柴油机， 标定功率：4.1KW ，标定转速：3600r/min ，制造商：无锡凯奥动力机械有限公司 ，排放标准：国三阶段 | 功率:4.1kW; | 传动方式（发动机输出）：直联 传动方式（刀辊）：齿轮传动 标定功率：4.1KW 标定转速（r/min）：3600 起动方式：手拉起动 燃油种类：柴油 整机外形尺寸长×宽×高（mm）：1700×1060×1000 作业速度（m/s）：0.1~0.3 工作幅宽（mm）：1050 刀辊设计转速（r/min）：快档125，慢档95 总安装刀数：32把 旋耕刀型号：旱地刀 主离合器型式：摩擦片式 主离合器状态：常开 | 800元 | 4.1 | 购机补贴(非通用类) | 2024-09-09 | 重庆市 | 评阅通过
耕整地机械 | 耕地机械 | 微耕机 | 4kW及以上微耕机 | 重庆小耕王农机有限公司 | 微耕机 | 1WG4.1-105FC-ZC-A | 发动机型号：KAGS350 燃油类型：柴油机 标定功率：4.1KW 标定转速：3600r/min 制造商：无锡凯奥动力机械有限公司 排放标准：国三阶段 | 功率:4.1kW; | 传动方式（发动机输出）：直联 传动方式（刀辊）：齿轮传动 标定功率：4.1KW 标定转速（r/min）：3600 起动方式：手拉起动 燃油种类：柴油 整机外形尺寸长×宽×高（mm）：1660×1060×1000 作业速度（m/s）：0.1~0.3 工作幅宽（mm）：1050 刀辊设计转速（r/min）：一档59 二档122 三档135 总安装刀数：32把 旋耕刀型号：旱地刀 主离合器型式：摩擦片式 主离合器状态：常开 | 800元 | 4.1 | 购机补贴(非通用类) | 2024-08-07 | 重庆市 | 评阅通过
耕整地机械 | 耕地机械 | 微耕机 | 4kW及以上微耕机 | 重庆小耕王农机有限公司 | 微耕机 | 1WG5.7-135FC-ZC | 发动机型号：188F 燃油类型：柴油机 标定功率：5.7KW 标定转速：3000r/min 制造商：无锡华源凯马发动机有限公司 排放标准：国三阶段 | 功率:5.7kW; | 传动方式（发动机输出）：直联 传动方式（刀辊）：齿轮传动 标定功率：5.7KW 标定转速（r/min）：3000 起动方式：手拉起动 燃油种类：柴油 整机外形尺寸长×宽×高（mm）：1660×1360×1000 作业速度（m/s）：0.1~0.3 工作幅宽（mm）：1350 刀辊设计转速（r/min）：快档106，慢档69 总安装刀数：40把 旋耕刀型号：旱地刀 主离合器型式：摩擦片式 主离合器状态：常开 | 800元 | 5.7 | 购机补贴(非通用类) | 2024-09-09 | 重庆市 | 评阅通过
耕整地机械 | 耕地机械 | 微耕机 | 4kW及以上微耕机 | 重庆小耕王农机有限公司 | 微耕机 | 1WG6.3-135FC-ZC | 发动机型号：KAGS450-2 燃油类型：柴油机 标定功率：6.3KW 标定转速：3600r/min 制造商：无锡凯奥动力机械有限公司 排放标准：国三阶段 | 功率:6.3kW; | 传动方式（发动机输出）：直联 传动方式（刀辊）：齿轮传动 标定功率：6.3KW 标定转速（r/min）：3600 起动方式：手拉起动 燃油种类：柴油 整机外形尺寸长×宽×高（mm）：1700×1360×1050 作业速度（m/s）：0.1~0.3 工作幅宽（mm）：1350 刀辊设计转速（r/min）：快档128，慢档83 总安装刀数：40把 旋耕刀型号：旱地刀 主离合器型式：摩擦片式 主离合器状态：常开 | 800元 | 6.3 | 购机补贴(非通用类) | 2024-09-09 | 重庆市 | 评阅通过
耕整地机械 | 耕地机械 | 微耕机 | 4kW及以上微耕机 | 重庆小耕王农机有限公司 | 微耕机 | 1WGCZ4.05-95 | 发动机型号：KAGS320 燃油类型：柴油机， 标定功率：4.05KW ，标定转速：3600r/min ，制造商：无锡凯奥动力机械有限公司 ，排放标准：国三阶段 | 功率:4.05kW; | 结构型式:手持式;配套发动机标定功率:4.05kW;配套发动机标定转速:3600r/min;配套发动机起动方式:手拉起动;配套发动机燃油种类:柴油;工作状态外形尺寸（长×宽×高）:1550×960×930mm;作业速度:0.1～0.3m/s;扶把振动:≤50m/s²;作业小时生产率:≥0.04hm2/(h·m);单位作业面积燃油消耗量:≤30kg/hm2;工作幅宽:950mm;发动机输出传动方式:直联;刀辊传动方式:齿轮传动;扶把水平方向调整幅度:0（º）;扶把垂直方向调整幅度:130（º）;刀辊设计转速（r/min）:一档：100；二档：140;刀辊最大回转半径:180mm;刀辊总安装刀数:32;旋耕刀型号:旱地刀;主离合器型式:摩擦片式;主离合器状态:常开。 | 800元 | 4.05 | 购机补贴(非通用类) | 2026-08-19 | 重庆市 | 评阅通过
耕整地机械 | 耕地机械 | 微耕机 | 4kW及以上微耕机 | 重庆小耕王农机有限公司 | 微耕机 | 1WGCZ4.05-95A | 发动机型号：173F燃油类型：柴油机 标定功率：4.05KW 标定转速：3600r/min 制造商：无锡华源凯马发动机有限公司 排放标准：国三阶段 | 功率:4.05kW; | 结构型式:手持式；配套发动机标定功率:4.05kW；配套发动机标定转速：3600r/min；配套发动机起动方式：手拉起动；配套发动机燃油种类：柴油；整机外形尺寸长×宽×高（mm）：1525×960×945；作业速度：0.1～0.3m/s；扶把振动：≤30m/s²；作业小时生产率：≥0.04hm²/(h·m)；单位作业面积燃油消耗量：≤30kg/hm²；工作幅宽：950mm；发动机输出传动方式：直联；刀辊传动方式：齿轮传动；扶把调整幅度（水平方向）：0（º）；扶把调整幅度（垂直方向）：180（º）；刀辊设计转速（r/min）：一挡：159；二挡：122；三挡：135；刀辊最大回转半径：180mm；刀辊总安装刀数：32。；旋耕刀型式：旱地刀；主离合器型式：摩擦片式；主离合器状态：常开。 | 800元 | 4.05 | 购机补贴(非通用类) | 2026-02-01 | 重庆市 | 评阅通过
耕整地机械 | 耕地机械 | 微耕机 | 4kW及以上微耕机 | 重庆小耕王农机有限公司 | 微耕机 | 1WGQZ4.0-100-1 | 型号：170F/P 燃油类型：汽油机 标定功率：4.0KW 标定转速：3600r/min 制造商：重庆展雄机械制造有限公司 排放阶段：国二 | 功率:4.0kW; | 结构型式：手持式；配套发动机标定功率：4kW；配套发动机标定转速：3600r/min；配套发动机起动方式：手拉起动；配套发动机燃油种类：汽油；整机外形尺寸长×宽×高(mm)：1565×1010×970；作业速度：0.1～0.3m/s；扶把振动：≤30m/s²；作业小时生产率：≥0.04hm²/(h·m)；单位作业面积燃油消耗量：≤35kg/hm²；工作幅宽：1000mm；发动机输出传动方式：直联；刀辊传动方式：齿轮传动；扶把调整幅度（水平方向）：95（º）；扶把调整幅度（垂直方向）：50（º）；刀辊设计转速（r/min）：快挡：130；慢挡：100；刀辊最大回转半径：180mm；刀辊总安装刀数：32；旋耕刀型式：旱地刀；主离合器型式：摩擦片式；主离合器状态：常开。 | 800元 | 4.0 | 购机补贴(非通用类) | 2026-02-01 | 重庆市 | 评阅通过
耕整地机械 | 耕地机械 | 微耕机 | 4kW及以上微耕机 | 重庆小耕王农机有限公司 | 微耕机 | 1WGQZ4.0-100-3 | 型号：170F/P 燃油类型：汽油机 标定功率：4.0KW 标定转速：3600r/min 制造商：重庆展雄机械制造有限公司 排放阶段：国二 | 功率:4.0kW; | 结构型式：手持式；配套发动机标定功率：4kW；配套发动机标定转速：3600r/min；配套发动机起动方式：手拉起动；配套发动机燃油种类：汽油；整机外形尺寸长×宽×高（mm）：1590×1010×975；作业速度：0.1～0.3m/s；扶把振动：≤30m/s²；作业小时生产率：≥0.04hm²/(h·m)；单位作业面积燃油消耗量：≤35kg/hm²；工作幅宽：1000mm；发动机输出传动方式：直联；刀辊传动方式：齿轮传动；扶把调整幅度（水平方向）：0（º）；扶把调整幅度（垂直方向）：225（º）；刀辊设计转速（r/min）：快挡：130；慢挡：100；刀辊最大回转半径：180mm；刀辊总安装刀数：32；旋耕刀型式：旱地刀；主离合器型式：摩擦片式；主离合器状态：常开。 | 800元 | 4.0 | 购机补贴(非通用类) | 2026-02-01 | 重庆市 | 评阅通过
耕整地机械 | 耕地机械 | 微耕机 | 4kW及以上微耕机 | 重庆小耕王农机有限公司 | 微耕机 | 1WGQZ4.0-60 | 型号：170F/P 燃油类型：汽油机 标定功率：4.0KW 标定转速：3600r/min 制造商：重庆展雄机械制造有限公司 排放阶段：国二 | 功率:4.0kW; | 结构型式：手持式；配套发动机标定功率：4kW；配套发动机标定转速：3600r/min；配套发动机起动方式：手拉起动；配套发动机燃油种类：汽油；整机外形尺寸（长×宽×高）：1350×610×900mm；作业速度：0.1～0.3m/s；扶把振动：≤50m/s2；作业小时生产率：≥0.02hm2/(h·m)；单位作业面积燃油消耗量：≤35kg/hm2；工作幅宽：600mm；发动机输出传动方式：直联；刀辊传动方式：齿轮传动；扶把调整幅度（水平方向）：0（º）；扶把调整幅度（垂直方向）：230（º）；刀辊设计转速：150r/min；刀辊最大回转半径：190mm；刀辊总安装刀数：18；旋耕刀型式：旱地刀；主离合器型式：摩擦片式；主离合器状态：常开。 | 800元 | 4.0 | 购机补贴(非通用类) | 2026-08-19 | 重庆市 | 评阅通过
耕整地机械 | 耕地机械 | 微耕机 | 4kW及以上微耕机 | 重庆小耕王农机有限公司 | 微耕机 | 1WGQZ4.0-90 | 型号：170F/P 燃油类型：汽油机 标定功率：4.0KW 标定转速：3600r/min 制造商：重庆展雄机械制造有限公司 排放阶段：国二 | 功率:4.0kW; | 结构型式：手持式；配套发动机标定功率：4kW；配套发动机标定转速：3600r/min；配套发动机起动方式：手拉起动；配套发动机燃油种类：汽油；整机外形尺寸（长×宽×高）：1500×910×990mm；作业速度：0.1～0.3m/s；扶把振动：≤50m/s2；作业小时生产率：≥0.04hm2/(h·m)；单位作业面积燃油消耗量：≤35kg/hm2；工作幅宽：900mm；发动机输出传动方式：直联；刀辊传动方式：齿轮传动；扶把调整幅度（水平方向）：0（º）；扶把调整幅度（垂直方向）：210（º）；刀辊设计转速（r/min）：快档：140；慢档：100；刀辊最大回转半径：180mm；刀辊总安装刀数：’32；旋耕刀型式：旱地刀；主离合器型式：摩擦片式；主离合器状态：常开。 | 800元 | 4.0 | 购机补贴(非通用类) | 2026-08-19 | 重庆市 | 评阅通过
耕整地机械 | 耕地机械 | 微耕机 | 4kW及以上微耕机 | 重庆欣峰达工贸有限公司 | 微耕机 | 1WG4.0-100FQ-ZC | 配套发动机动力（标定功率：4.0kw，标定转速：3600r/min，制造商：重庆工耕机械制造有限公司，燃油种类：汽油） | 功率:4.0kW; | 配套动力：标定功率：4.0kw，标定转速：3600r/min，起动方式：手拉反冲起动，燃油种类：汽油，外形尺寸(长×宽×高)mm:1460×1010×895、作业速度：0.1-0.3m/s，工作幅宽(mm)1000；传动方式(发动机输出):直联、传动方式(刀锟):齿轮传动；旋耕刀型号:旱地刀,总安装刀数:24；主离合器型式:摩擦片式；主离合器状态：常开。 | 800元 | 4.0 | 购机补贴(非通用类) | 2022-12-31 | 重庆市 | 评阅通过
耕整地机械 | 耕地机械 | 微耕机 | 4kW及以上微耕机 | 重庆欣峰达工贸有限公司 | 微耕机 | 1WG4.0-60FQ-ZC | 配套发动机：（标定功率：4.0kw，标定转速：3600r/min，制造商：重庆工耕机械制造有限公司，燃油种类：汽油） | 功率:4.0kW; | 配套动力：标定功率：4.0kw，标定转速：3600r/min，起动方式：手拉起动，燃油种类：汽油，外形尺寸(长×宽×高)mm:1610x970x950;作业速度：0.1-0.3m/s.工作幅宽(cm):95;传动方式(发动机输出):直联;传动方式(刀辊):齿轮传动;旋耕刀型号:旱地刀;总安装刀数量(把):24;主离合器型式:摩擦片式.主离合器状态：常开. | 800元 | 4.0 | 购机补贴(非通用类) | 2022-12-31 | 重庆市 | 评阅通过
耕整地机械 | 耕地机械 | 微耕机 | 4kW及以上微耕机 | 重庆欣峰达工贸有限公司 | 微耕机 | 1WG4.0-95FQ-ZC | 配套发动机(标定功率:4.0kW、标定转速:3600r/min、制造商：重庆涪柴动力机械制造有限公司、型号名称：170F汽油机) | 功率:4.0kW; | 配套动力：标定功率：4.0kw，标定转速：3600r/min，起动方式：手拉起动，燃油种类：汽油，外形尺寸(长×宽×高)mm:1610x970x950;作业速度：0.1-0.3m/s.工作幅宽(cm):95;传动方式(发动机输出):直联;传动方式(刀辊):齿轮传动;旋耕刀型号:旱地刀;总安装刀数量(把):24;主离合器型式:摩擦片式.主离合器状态：常开. | 800元 | 4.0 | 购机补贴(非通用类) | 2022-12-31 | 重庆市 | 评阅通过
耕整地机械 | 耕地机械 | 微耕机 | 4kW及以上微耕机 | 重庆欣峰达工贸有限公司 | 微耕机 | 1WG5.3-135FC-ZC | 配套发动机：标定功率：5.3kw，标定转速：3000r/min，燃油种类：柴油，排放阶段：国Ⅲ。 | 功率:5.3kW; | 配套动力：标定功率：5.3kw，标定转速：3000r/min，起动方式：手拉起动，燃油种类：柴油，排放标准：国Ⅲ，外形尺寸(长×宽×高)mm:1775×1360×1040;作业速度：0.1-0.3m/s，工作幅宽(cm):135;传动方式(发动机输出):直联;传动方式(刀辊):齿轮传动;旋耕刀型号:旱地刀;总安装刀数量(把):38;主离合器型式:摩擦片式.主离合器状态：常开。 | 800元 | 5.3 | 购机补贴(非通用类) | 2023-12-31 | 重庆市 | 评阅通过
耕整地机械 | 耕地机械 | 微耕机 | 4kW及以上微耕机 | 重庆欣峰达工贸有限公司 | 微耕机 | 1WG6.3-135FC-ZC | 配套发动机：标定功率：6.3kw，标定转速：3600r/min，燃油种类：柴油，排放阶段：国Ⅲ。 | 功率:6.3kW; | 配套动力：标定功率：6.3kw，标定转速：3600r/min，起动方式：回弹式绳索起动，燃油种类：柴油，排放标准：国Ⅲ，外形尺寸(长×宽×高)mm:1775×1360×1040;工作业速度：0.1-0.3m/s，作幅宽(cm):135;传动方式(发动机输出):直联;传动方式(刀辊):齿轮传动;旋耕刀型号:旱地刀;总安装刀数量(把):38;主离合器型式:摩擦片式.主离合器状态：常开。 | 800元 | 6.3 | 购机补贴(非通用类) | 2023-12-31 | 重庆市 | 评阅通过
耕整地机械 | 耕地机械 | 微耕机 | 4kW及以上微耕机 | 重庆鑫源农机股份有限公司 | 微耕机 | 1WG4.2-100FQ-ZC | 动力型号：SR170FA/P、标定功率：4.2kW、制造商：重庆鑫源农机股份有限公司。 | 功率:4.2kW; | 结构型式 ：手持式；配套发动机标定功率kW：4.2；配套发动机标定转速r/min：3600；配套发动机起动方式：手拉起动；配套发动机燃油种类：汽油；整机外形尺寸（长×宽×高）mm：1650×1000×1020；作业速度m/s：0.1~0.3；扶把振动m/s²：≤50；作业小时生产率hm²/(h•m)：≥0.04；单位作业面积燃油消耗量kg/hm²：≤35；工作幅宽mm：1000；发动机输出传动方式：直联；刀辊传动方式：齿轮传动；扶把调整幅度(水平方向)（º）：90；扶把调整幅度（垂直方向）（º）：180；刀辊设计转速r/min：快档：135；慢档：105；刀辊最大回转半径mm：180；刀辊总安装刀数：24；旋耕刀型式：旱地刀；主离合器型式：摩擦片式；状态：常开。 | 800元 | 4.2 | 购机补贴(非通用类) | 2024-12-30 | 重庆市 | 评阅通过
耕整地机械 | 耕地机械 | 微耕机 | 4kW及以上微耕机 | 重庆鑫源农机股份有限公司 | 微耕机 | 1WG4.2-100FQ-ZCA | 动力型号：SR170FA/P汽油机、标定功率：4.2kW、制造商：重庆鑫源农机股份有限公司 | 功率:4.2kW; | 配套发动机标定功率kW：4.2；标定转速r/min：3600；起动方式：手拉起动；燃油种类：汽油；工作状态外形尺寸（长×宽×高）mm：1600×1000×900；作业速度m/s：0.1~0.3；作业小时生产率hm²/(h.m)：≥0.04；单位作业面积燃油消耗量kg/hm²：≤35；工作幅宽mm：1000；传动方式（发动机输出）：直联式；传动方式（刀辊）：齿轮传动；扶把调整幅度水平方向（º）：0；垂直方向（º）：180；刀辊设计转速r/min：快档：135；慢档：105；倒档：65；最大回转半径mm：180；总安装刀数：24；旋耕刀型号：旱地刀；主离合器型式：摩擦片式；状态：常开。 | 800元 | 4.2 | 购机补贴(非通用类) | 2022-12-31 | 重庆市 | 评阅通过
耕整地机械 | 耕地机械 | 微耕机 | 4kW及以上微耕机 | 重庆鑫源农机股份有限公司 | 微耕机 | 1WG4.2-105FQ-ZC | 动力型号：SR170FA/P汽油机、标定功率：4.2kW、制造商：重庆鑫源农机股份有限公司 | 功率:4.2kW; | 配套发动机标定功率kW：4.2；标定转速r/min：3600；起动方式：手拉起动；燃油种类：汽油；工作状态外形尺寸（长×宽×高）mm：1620×1050×1000；作业速度m/s：0.1~0.3；作业小时生产率hm²/(h•m)：≥0.04；单位作业面积燃油消耗量kg/hm²：≤35；工作幅宽mm：1050；传动方式（发动机输出）：直联；传动方式（刀辊）：齿轮传动；扶把调整幅度水平方向（º）：0；垂直方向（º）：70；刀辊设计转速r/min：快档：132；慢档：85；最大回转半径mm：180；总安装刀数：32把；旋耕刀型号：旱地刀；主离合器型式：摩擦片式；状态：常开。 | 800元 | 4.2 | 购机补贴(非通用类) | 2022-12-31 | 重庆市 | 评阅通过
耕整地机械 | 耕地机械 | 微耕机 | 4kW及以上微耕机 | 重庆鑫源农机股份有限公司 | 微耕机 | 1WG4.2-60FQ-ZC | 动力型号：SR170FA/P汽油机、标定功率：4.2kW、制造商：重庆鑫源农机股份有限公司 | 功率:4.2kW; | 配套发动机标定功率kW：4.2；标定转速r/min：3600；起动方式：手拉起动；燃油种类：汽油；工作状态外形尺寸（长×宽×高）mm：1400×680×830；作业速度m/s：0.05~0.2；作业小时生产率hm²/(h.m)：≥0.02；单位作业面积燃油消耗量kg/hm²：≤35；工作幅宽mm：600；传动方式（发动机输出）：直联；传动方式（刀辊）：齿轮传动；扶把调整幅度水平方向（º）：0；垂直方向（º）：30；刀辊设计转速r/min：280；最大回转半径mm：155；总安装刀数：18把；旋耕刀型号：旱地刀；主离合器型式：湿摩擦片式；状态：常开。 | 800元 | 4.2 | 购机补贴(非通用类) | 2022-12-31 | 重庆市 | 评阅通过
耕整地机械 | 耕地机械 | 微耕机 | 4kW及以上微耕机 | 重庆鑫源农机股份有限公司 | 微耕机 | 1WG5.7-135FC-ZC | 动力型号：KM188F、标定功率：5.7kW、制造商：无锡华源凯马发动机有限公司、排放阶段：国Ⅲ | 功率:5.7kW; | 配套发动机标定功率kW：5.7；标定转速r/min：3000；起动方式：手拉起动；燃油种类：柴油；工作状态外形尺寸（长×宽×高）mm：1830×1360×1000；作业速度m/s：0.1~0.3；作业小时生产率hm²/(h.m)：≥0.04；单位作业面积燃油消耗量kg/hm²：≤30；工作幅宽mm：1350；传动方式（发动机输出）：直联式；传动方式（刀辊）：齿轮传动；扶把调整幅度水平方向（º）：50；垂直方向（º）：110；刀辊设计转速r/min：快档：90；慢档：50；最大回转半径mm：180；总安装刀数：38；旋耕刀型号：旱地刀；主离合器型式：摩擦片式；状态：常开。 | 800元 | 5.7 | 购机补贴(非通用类) | 2023-12-31 | 重庆市 | 评阅通过
耕整地机械 | 耕地机械 | 微耕机 | 4kW及以上微耕机 | 重庆鑫源农机股份有限公司 | 微耕机 | 1WG6.2-135FC-ZC | 动力型号：KM192F、标定功率：6.2kW、制造商：无锡华源凯马发动机有限公司、排放阶段：国Ⅲ | 功率:6.2kW; | 配套发动机标定功率kW：6.2；标定转速r/min：3000；起动方式：手拉起动；燃油种类：柴油；工作状态外形尺寸（长×宽×高）mm：1850×1360×1000；作业速度m/s：0.1~0.3；作业小时生产率hm²/(h.m)：≥0.04；单位作业面积燃油消耗量kg/hm²：≤30；工作幅宽mm：1350；传动方式（发动机输出）：直联式；传动方式（刀辊）：齿轮传动；扶把调整幅度水平方向（º）：50；垂直方向（º）：110；刀辊设计转速r/min：快档：100；慢档：50；最大回转半径mm：180；总安装刀数：38；旋耕刀型号：旱地刀；主离合器型式：摩擦片式；状态：常开。 | 800元 | 6.2 | 购机补贴(非通用类) | 2023-12-31 | 重庆市 | 评阅通过
耕整地机械 | 耕地机械 | 微耕机 | 4kW及以上微耕机 | 重庆鑫源农机股份有限公司 | 微耕机 | 1WG6.3-135FC-ZC | 动力型号：KAGS450-2、标定功率：6.3kW、制造商：无锡凯奥动力机械有限公司、排放阶段：国Ⅲ | 功率:6.3kW; | 配套发动机标定功率kW：6.3；标定转速r/min：3600；起动方式：回弹式绳索起动；燃油种类：柴油；工作状态外形尺寸（长×宽×高）mm：1780×1360×1000；作业速度m/s：0.1~0.3；作业小时生产率hm²/(h.m)：≥0.04；单位作业面积燃油消耗量kg/hm²：≤30；工作幅宽mm：1350；传动方式（发动机输出）：直联式；传动方式（刀辊）：齿轮传动；扶把调整幅度水平方向（º）：50；垂直方向（º）：110；刀辊设计转速r/min：快档：115；慢档：65；最大回转半径mm：180；总安装刀数：38；旋耕刀型号：旱地刀；主离合器型式：摩擦片式；状态：常开。 | 800元 | 6.3 | 购机补贴(非通用类) | 2023-12-31 | 重庆市 | 评阅通过
耕整地机械 | 耕地机械 | 微耕机 | 4kW及以上微耕机 | 重庆鑫源农机股份有限公司 | 微耕机 | 1WG6.5-135FQ-ZC | 动力型号：SR180F/P汽油机、标定功率：6.5kW、制造商：重庆鑫源农机股份有限公司 | 功率:6.5kW; | 配套发动机标定功率kW：6.5；标定转速r/min：3600；工作状态外形尺寸（长×宽×高）mm：1670×1350×990；工作幅宽mm：1350；传动方式（发动机输出）：直联；传动方式（刀辊）：齿轮传动；扶把调整幅度水平方向（º）：60；垂直方向（º）：160；旋耕刀型号：旱地刀；最大回转半径mm：180；总安装刀数：38；主离合器型式：摩擦片式；状态：常开。 | 800元 | 6.5 | 购机补贴(非通用类) | 2021-12-31 | 重庆市 | 评阅通过
耕整地机械 | 耕地机械 | 微耕机 | 4kW及以上微耕机 | 重庆鑫源农机股份有限公司 | 微耕机 | 1WGCZ4.05-95A-1 | 动力型号:KM173FAD；配套功率4.05kW,；制造商：无锡华源凯马发动机有限公司；排放阶段：国Ⅲ | 功率:4.05kW; | 配套发动机标定功率kW：4.05；标定转速r/min：3600；起动方式：反冲式手拉起动；燃油种类：柴油；工作状态外形尺寸（长×宽×高）mm：1620×950×900；作业速度m/s：0.1~0.3；作业小时生产率hm²/(h.m)：≥0.04；单位作业面积燃油消耗量kg/hm²：≤30；工作幅宽mm：950；传动方式（发动机输出）：直联；传动方式（刀辊）：齿轮传动；扶把调整幅度水平方向（º）：0；垂直方向（º）：105；刀辊设计转速r/min：快档：120；慢档：90；最大回转半径mm：180；总安装刀数：24；旋耕刀型号：旱地刀；主离合器型式：摩擦片；状态：常开。 | 800元 | 4.05 | 购机补贴(非通用类) | 2023-12-31 | 重庆市 | 评阅通过
耕整地机械 | 耕地机械 | 微耕机 | 4kW及以上微耕机 | 重庆鑫源农机股份有限公司 | 微耕机 | 1WGCZ4.1-100D-1 | 发动机信息：KAGS350；标定功率：4.1kW；制造商：无锡凯奥动力机械有限公司；排放阶段：国Ⅲ。 | 功率:4.1kW; | 结构型式：手持式；配套发动机标定功率：4.1kW；配套发动机标定转速：3600r/min；配套发动机起动方式：手拉起动；配套发动机燃油种类；柴油；整机外形尺寸（长×宽×高）mm：1600×1010×930；作业速度m/s：0.1~0.3；扶把振动：m/s²：≤50；作业小时生产率hm²/（h•m）≥0.04；单位作业面积燃油消耗量kg/hm²：≤30；工作幅宽mm：1000；发动机输出传动方式：直联；刀辊传动方式：齿轮传动；扶把调整幅度（水平方向）（°）：0；扶把调整幅度（垂直方向）（°）：210；刀辊设计转速r/min：快档：165；中档：130；慢档：80；刀辊最大回转半径mm：180；刀辊总数安装刀数：24；旋耕刀型式；旱地刀；主离合器型式：摩擦片式；主离合器状态：常开。 | 800元 | 4.1 | 购机补贴(非通用类) | 2025-11-22 | 重庆市 | 评阅通过
耕整地机械 | 耕地机械 | 微耕机 | 4kW及以上微耕机 | 重庆鑫源农机股份有限公司 | 微耕机 | 1WGCZ4.1-95A-1 | 发动机信息；:KAGS350 ；标定功率；4.1kW；制造商；无锡凯奥动力机械有限公司；排放阶段；国Ⅲ | 功率:4.1kW; | 结构型式 ：手持式；配套发动机标定功率kW：4.1；配套发动机标定转速r/min：3600；配套发动机起动方式：手拉起动；配套发动机燃油种类：柴油；整机外形尺寸（长×宽×高）mm：1560×980×970；作业速度m/s：0.1~0.3；扶把振动m/s²：≤50；作业小时生产率hm²/(h•m)：≥0.04；单位作业面积燃油消耗量kg/hm²：≤30；工作幅宽mm：950；发动机输出传动方式：直联；刀辊传动方式：齿轮传动；扶把调整幅度(水平方向)（º）：0；扶把调整幅度（垂直方向）（º）：95；刀辊设计转速r/min：快档：130；慢档：95；刀辊最大回转半径mm：180；刀辊总安装刀数：24；旋耕刀型式：旱地刀；主离合器型式：摩擦片式；状态：常开。 | 800元 | 4.1 | 购机补贴(非通用类) | 2025-05-10 | 重庆市 | 评阅通过
耕整地机械 | 耕地机械 | 微耕机 | 4kW及以上微耕机 | 重庆鑫源农机股份有限公司 | 微耕机 | 1WGQD4.2-75A-1 | 动力型号：SR170FA/P汽油机、标定功率：4.2kW、制造商：重庆鑫源农机股份有限公司 | 功率:4.2kW; | 配套发动机标定功率kW：4.2；标定转速r/min：3600；起动方式：手起动；燃油种类：汽油；工作状态外形尺寸（长×宽×高）mm：1550×800×910；作业速度m/s：0.1~0.3；作业小时生产率hm²/(h.m)：≥0.04；单位作业面积燃油消耗量kg/hm²：≤35；工作幅宽mm：750；传动方式（发动机输出）：皮带传动；传动方式（刀辊）：链条传动；扶把调整幅度水平方向（º）：0；垂直方向（º）：150；刀辊设计转速r/min：快档：135；慢档：98；最大回转半径mm：180；总安装刀数：18；旋耕刀型号：旱地刀；主离合器型式：张紧轮式；状态：常开。 | 800元 | 4.2 | 购机补贴(非通用类) | 2023-12-31 | 重庆市 | 评阅通过
耕整地机械 | 耕地机械 | 微耕机 | 4kW及以上微耕机 | 重庆鑫源农机股份有限公司 | 微耕机 | 1WGQD4.2-80A-1 | 动力型号：SR170FA/P汽油机、标定功率：4.2kW、制造商：重庆鑫源农机股份有限公司 | 功率:4.2kW; | 配套发动机标定功率kW：4.2；标定转速r/min：3600；起动方式：手起动；燃油种类：汽油；工作状态外形尺寸（长×宽×高）mm：1550×830×930；作业速度m/s：0.1~0.3；作业小时生产率hm²/(h.m)：≥0.04；单位作业面积燃油消耗量kg/hm²：≤35；工作幅宽mm：800；传动方式（发动机输出）：皮带传动；传动方式（刀辊）：链条传动；扶把调整幅度水平方向（º）：30；垂直方向（º）：40；刀辊设计转速r/min：快档：135；慢档：98；最大回转半径mm：180；总安装刀数：18；旋耕刀型号：旱地刀；主离合器型式：张紧轮式；状态：常开。 | 800元 | 4.2 | 购机补贴(非通用类) | 2023-12-31 | 重庆市 | 评阅通过
耕整地机械 | 耕地机械 | 微耕机 | 4kW及以上微耕机 | 重庆鑫源农机股份有限公司 | 微耕机 | 1WGQD4.2-80B-1 | 动力型号：SR170FA/P汽油机、标定功率：4.2kW、制造商：重庆鑫源农机股份有限公司 | 功率:4.2kW; | 配套发动机标定功率kW：4.2；标定转速r/min：3600；起动方式：手起动；燃油种类：汽油；工作状态外形尺寸（长×宽×高）mm：1610×830×930；作业速度m/s：0.1~0.3；作业小时生产率hm²/(h.m)：≥0.04；单位作业面积燃油消耗量kg/hm²：≤35；工作幅宽mm：800；传动方式（发动机输出）：皮带传动；传动方式（刀辊）：链条传动；扶把调整幅度水平方向（º）：30；垂直方向（º）：200；刀辊设计转速r/min：快档：120；慢档：87；最大回转半径mm：180；总安装刀数：18；旋耕刀型号：旱地刀；主离合器型式：张紧轮式；状态：常开。 | 800元 | 4.2 | 购机补贴(非通用类) | 2023-12-31 | 重庆市 | 评阅通过
耕整地机械 | 耕地机械 | 微耕机 | 4kW及以上微耕机 | 重庆鑫源农机股份有限公司 | 微耕机 | 1WGQZ4.2-100A-1 | 动力型号：SR170FA/P汽油机、标定功率：4.2kW、制造商：重庆鑫源农机股份有限公司 | 功率:4.2kW; | 配套发动机标定功率kW：4.2；标定转速r/min：3600；起动方式：手起动；燃油种类：汽油；工作状态外形尺寸（长×宽×高）mm：1570×1020×930；作业速度m/s：0.1~0.3；作业小时生产率hm²/(h.m)：≥0.04；单位作业面积燃油消耗量kg/hm²：≤35；工作幅宽mm：1000；传动方式（发动机输出）：直联；传动方式（刀辊）：齿轮传动；扶把调整幅度水平方向（º）：60；垂直方向（º）：60；刀辊设计转速r/min：快档：125；慢档：90；最大回转半径mm：180；总安装刀数：24；旋耕刀型号：旱地刀；主离合器型式：摩擦片式；状态：常开。 | 800元 | 4.2 | 购机补贴(非通用类) | 2023-12-31 | 重庆市 | 评阅通过
耕整地机械 | 耕地机械 | 微耕机 | 4kW及以上微耕机 | 重庆鑫源农机股份有限公司 | 微耕机 | 1WGQZ4.2-100A-2 | 动力型号：SR170FA/P汽油机、标定功率：4.2kW、制造商：重庆鑫源农机股份有限公司 | 功率:4.2kW; | 配套发动机标定功率kW：4.2；标定转速r/min：3600；起动方式：手起动；燃油种类：汽油；工作状态外形尺寸（长×宽×高）mm：1610×1010×1015；作业速度m/s：0.1~0.3；作业小时生产率hm²/(h.m)：≥0.04；单位作业面积燃油消耗量kg/hm²：≤35；工作幅宽mm：1000；传动方式（发动机输出）：直联；传动方式（刀辊）：齿轮传动；扶把调整幅度水平方向（º）：0；垂直方向（º）：120；刀辊设计转速r/min：快档：135；慢档：95；最大回转半径mm：180；总安装刀数：24；旋耕刀型号：旱地刀；主离合器型式：摩擦片式；状态：常开。 | 800元 | 4.2 | 购机补贴(非通用类) | 2023-12-31 | 重庆市 | 评阅通过
耕整地机械 | 耕地机械 | 微耕机 | 4kW及以上微耕机 | 重庆鑫源农机股份有限公司 | 微耕机 | 1WGQZ4.2-100A-3 | 动力型号：SR170FA/P汽油机、标定功率：4.2kW、制造商：重庆鑫源农机股份有限公司 | 功率:4.2kW; | 配套发动机标定功率kW：4.2；标定转速r/min：3600；起动方式：手起动；燃油种类：汽油；工作状态外形尺寸（长×宽×高）mm：1610×1010×1015；作业速度m/s：0.1~0.3；作业小时生产率hm²/(h.m)：≥0.04；单位作业面积燃油消耗量kg/hm²：≤35；工作幅宽mm：1000；传动方式（发动机输出）：直联；传动方式（刀辊）：齿轮传动；扶把调整幅度水平方向（º）：0；垂直方向（º）：120；刀辊设计转速r/min：快档：135；慢档：95；最大回转半径mm：180；总安装刀数：24；旋耕刀型号：旱地刀；主离合器型式：摩擦片式；状态：常开。 | 800元 | 4.2 | 购机补贴(非通用类) | 2023-12-31 | 重庆市 | 评阅通过
耕整地机械 | 耕地机械 | 微耕机 | 4kW及以上微耕机 | 重庆鑫源农机股份有限公司 | 微耕机 | 1WGQZ4.2-100B-1 | 动力型号：SR170FA/P、标定功率：4.2kW、制造商：重庆鑫源农机股份有限公司。 | 功率:4.2kW; | 结构型式 ：手持式；配套发动机标定功率kW：4.2；配套发动机标定转速r/min：3600；配套发动机起动方式：手拉起动；配套发动机燃油种类：汽油；整机外形尺寸（长×宽×高）mm：1570×1010×950；作业速度m/s：0.1~0.3；扶把振动m/s²：≤50；作业小时生产率hm²/(h•m)：≥0.04；单位作业面积燃油消耗量kg/hm²：≤35；工作幅宽mm：1000；发动机输出传动方式：直联；刀辊传动方式：齿轮传动；扶把调整幅度(水平方向)（º）：0；扶把调整幅度（垂直方向）（º）：200；刀辊设计转速r/min：快档：143；慢档：96；刀辊最大回转半径mm：180；刀辊总安装刀数：24把；旋耕刀型式：旱地刀；主离合器型式：摩擦片式；状态：常开。 | 800元 | 4.2 | 购机补贴(非通用类) | 2024-12-25 | 重庆市 | 评阅通过
耕整地机械 | 耕地机械 | 微耕机 | 4kW及以上微耕机 | 重庆鑫源农机股份有限公司 | 微耕机 | 1WGQZ4.2-100B-2 | 发动机信息；SR170FA/P；标定功率；4.2kW；制造商；重庆鑫源农机股份有限公司 | 功率:4.2kW; | 结构型式 ：手持式；配套发动机标定功率kW：4.2；配套发动机标定转速r/min：3600；配套发动机起动方式：手拉起动；配套发动机燃油种类：汽油；整机外形尺寸（长×宽×高）mm：1570×1010×900；作业速度m/s：0.1~0.3；扶把振动m/s²：≤50；作业小时生产率hm²/(h•m)：≥0.04；单位作业面积燃油消耗量kg/hm²：≤35；工作幅宽mm：1000；发动机输出传动方式：直联；刀辊传动方式：齿轮传动；扶把调整幅度(水平方向)（º）：60；扶把调整幅度（垂直方向）（º）：60；刀辊设计转速r/min：快档：143；慢档：96；刀辊最大回转半径mm：180；刀辊总安装刀数：24；旋耕刀型式：旱地刀；主离合器型式：摩擦片式；状态：常开。 | 800元 | 4.2 | 购机补贴(非通用类) | 2025-05-10 | 重庆市 | 评阅通过
耕整地机械 | 耕地机械 | 微耕机 | 4kW及以上微耕机 | 重庆鑫源农机股份有限公司 | 微耕机 | 1WGQZ4.2-100D-1 | 发动机信息：SR170FA/P；标定功率：4.2kW；制造商：重庆鑫源农机股份有限公司。 | 功率:4.2kW; | 结构型式：手持式；配套发动机标定功率kW：4.2；配套发动机标定转速r/min；3600；配套发动机起动方式：手拉起动；配套发动机燃油种类：汽油；整机外形尺寸（长×宽×高）mm：1580×1010×930；作业速度m/s：0.1~0.3；扶把振动m/s²：≤50；作业小时生产率hm²/（h•m）：≥0.04；单位作业面积燃油消耗量kg/hm²：≤35；工作幅宽mm：1000；发动机输出传动方式：直联；刀辊传动方式：齿轮传动；扶把调整幅度（水平方向）（°）：0；扶把调整幅度（垂直方向）（°）：215；刀辊设计转速r/min：快档：165；中档：130；慢档：80；刀辊最大回转半径mm：180；刀辊总安装刀数：24；旋耕刀型式：旱地刀；主离合器型式：摩擦片式；主离合器状态：常开。 | 800元 | 4.2 | 购机补贴(非通用类) | 2025-11-22 | 重庆市 | 评阅通过
耕整地机械 | 耕地机械 | 微耕机 | 4kW及以上微耕机 | 重庆鑫源农机股份有限公司 | 微耕机 | 1WGQZ4.2-70A-1 | 动力型号：SR170FA/P汽油机、标定功率：4.2kW、制造商：重庆鑫源农机股份有限公司 | 功率:4.2kW; | 配套发动机标定功率kW：4.2；标定转速r/min：3600；起动方式：手启动；燃油种类：汽油；工作状态外形尺寸（长×宽×高）mm：1600×720×990；作业速度m/s：0.1~0.3；作业小时生产率hm²/(h.m)：≥0.04；单位作业面积燃油消耗量kg/hm²：≤35；工作幅宽mm：700；传动方式（发动机输出）：直联；传动方式（刀辊）：齿轮传动；扶把调整幅度水平方向（º）：0；垂直方向（º）：75；刀辊设计转速r/min：快档：176；中档：128；慢档：63；最大回转半径mm：180；总安装刀数：18；旋耕刀型号：旱地刀；主离合器型式：湿式锥度离合器；状态：常开。 | 800元 | 4.2 | 购机补贴(非通用类) | 2023-12-31 | 重庆市 | 评阅通过
耕整地机械 | 耕地机械 | 微耕机 | 4kW及以上微耕机 | 重庆雄狮机械有限责任公司 | 微耕机 | 1WG4.0-100FQ-D | 型号名称：170F/P汽油机；标定功率：4.0KW；标定功率：3600r/min；制造商：重庆重申机械制造有限公司 | 功率:4.0kW; | 型号名称：1WG4.0-100FQ-D微耕机；结构型式：手持式；配套发动机标定功率kW:4.0，配套发动机标定转速r/min:3600、配套发动机启动方式:手拉绳式起动,配套发动机燃油种类：汽油。整机外形尺寸mm:1510×1000×870,作业速度 m/s: 0.1～0.3；扶把振动：m/s2：≤50；作业小时生产率 h•㎡/（h.m）: ≥0.04,单位作业面积燃油消耗量 kg/ h㎡: ≤35。工作幅宽mm：1000，发动机输出传动方式: 皮带传动,刀辊传动方式：链条传动，扶把调整幅度（水平方向）°：0，扶把调整幅度（垂直方向）°：200，刀辊设计转速r/min：快档：150、慢档：101；刀辊最大回转半径mm:180；刀辊总安装刀数：24把，旋耕刀型号：防缠刀；主离合器型式：张紧轮式；主离合器状态：常开。 | 800元 | 4.0 | 购机补贴(非通用类) | 2025-08-27 | 重庆市 | 评阅通过
耕整地机械 | 耕地机械 | 微耕机 | 4kW及以上微耕机 | 重庆雄狮机械有限责任公司 | 微耕机 | 1WG4.0-100FQ-ZC | 型号名称：170F/P汽油机；标定功率：4.0KW；标定功率：3600r/min；制造商：重庆重申机械制造有限公司 | 功率:4.0kW; | 结构型式：手持式，配套发动机标定功率kW:4.0，标定转速r/min:3600，启动方式:手拉起动；配套发动机燃油种类:汽油；外形尺寸（长×宽×高）mm:1550×1000×990,作业速度 m/s: 0.1～0.3，扶把振动m/s2：≤50，作业小时生产率 h•㎡/（h.m）: ≥0.04，单位作业面积燃油消耗量 kg/ h㎡: ≤35，工作幅宽mm：1000，发动机输出传动方式：直联，刀辊传动方式：齿轮传动，扶把调整幅度°:水平方向：0,垂直方向：140,刀辊设计转速 r/min ：快档117,慢档70,刀辊最大回转半径mm :180,刀辊总安装刀数:24把,旋耕刀型号:旱地刀,主离合器形式:摩擦片式，主离合器状态：常开。 | 800元 | 4.0 | 购机补贴(非通用类) | 2024-12-30 | 重庆市 | 评阅通过
耕整地机械 | 耕地机械 | 微耕机 | 4kW及以上微耕机 | 重庆雄狮机械有限责任公司 | 微耕机 | 1WG4.05-105FC-ZC | 标定功率：4.05KW；标定转速：3600r/min；制造商：无锡华源凯马发动机有限公司；燃油种类：柴油；排放阶段：国三 | 功率:4.05kW; | 结构型式：手持式，配套发动机标定功率kW:4.05，标定转速r/min:3600，启动方式:手拉起动；配套发动机燃油种类:柴油；外形尺寸（长×宽×高）mm:1450×1050×990,作业速度 m/s: 0.1～0.3，扶把振动m/s2：≤50，作业小时生产率 h•㎡/（h.m）: ≥0.04，单位作业面积燃油消耗量 kg/ h㎡: ≤30，工作幅宽mm：1050，发动机输出传动方式：直联，刀辊传动方式：齿轮传动，扶把调整幅度°:水平方向：0,垂直方向：140,刀辊设计转速 r/min ：快档130,慢档90,刀辊最大回转半径mm :180,刀辊总安装刀数:24把,旋耕刀型号:旱地刀,主离合器形式:摩擦片式，主离合器状态：常开。 | 800元 | 4.05 | 购机补贴(非通用类) | 2024-12-30 | 重庆市 | 评阅通过
耕整地机械 | 耕地机械 | 微耕机 | 4kW及以上微耕机 | 重庆雄狮机械有限责任公司 | 微耕机 | 1WG4.1-120FC-ZC | 标定功率：4.1KW；标定转速：3600r/min；制造商：无锡凯奥动力机械有限公司；燃油种类：柴油；排放阶段：国三 | 功率:4.1kW; | 配套发动机标定功率kW:4.1、标定转速r/min:3600；启动方式:回弹式绳索起动；配套发动机燃油种类:柴油；外形尺寸（长×宽×高）mm:1700×1200×1050；作业速度m/s:0.1～0.3；作业小时生产率hm2/（h·m）:≥0.04；单位作业面积燃油消耗量kg/hm2:≤30；工作幅宽mm：1200；传动方式发动机输出：直联式；传动方式刀辊：齿轮传动；扶把调整幅度水平方向（゜）：0；扶把调整幅度垂直方向（゜）：100；设计转速r/min：快档：120、慢档：70；最大回转半径mm：180；总安装刀数：32把；旋耕刀型号：旱地刀；主离合器型式：摩擦片式；主离合器状态：常开。 | 800元 | 4.1 | 购机补贴(非通用类) | 2023-12-31 | 重庆市 | 评阅通过
耕整地机械 | 耕地机械 | 微耕机 | 4kW及以上微耕机 | 重庆雄狮机械有限责任公司 | 微耕机 | 1WG5.3-135FC-ZC | 标定功率：5.3KW；标定转速：3000r/min；制造商：无锡华源凯马发动机有限公司；燃油种类：柴油；排放阶段：国三 | 功率:5.3kW; | 配套发动机标定功率kW:5.3、标定转速r/min:3000；启动方式:手拉起动；配套发动机燃油种类:柴油；外形尺寸（长×宽×高）mm:1670×1360×970；作业速度m/s:0.1～0.3；作业小时生产率hm2/（h·m）:≥0.04；单位作业面积燃油消耗量kg/hm2:≤30；工作幅宽mm：1350；传动方式发动机输出：直联式；传动方式；刀辊：齿轮传动；扶把调整幅度水平方向（゜）：0；扶把调整幅度垂直方向（゜）：145；设计转速r/min：快档：120、慢档：75；最大回转半径mm：180；总安装刀数：38；旋耕刀型号：旱地刀；主离合器型式：摩擦片式；主离合器状态：常开。 | 800元 | 5.3 | 购机补贴(非通用类) | 2022-12-31 | 重庆市 | 评阅通过
耕整地机械 | 耕地机械 | 微耕机 | 4kW及以上微耕机 | 重庆雄狮机械有限责任公司 | 微耕机 | 1WG6.3-135FC-ZC | 标定功率：6.3KW；标定转速：3600r/min；制造商：无锡凯奥动力机械有限公司；燃油种类：柴油；排放阶段：国三 | 功率:6.3kW; | 配套发动机标定功率kW:6.3、标定转速r/min:3600；启动方式:手拉起动；配套发动机燃油种类:柴油；外形尺寸（长×宽×高）mm:1670×1360×970；作业速度m/s:0.1～0.3；作业小时生产率hm2/（h·m）:≥0.04；单位作业面积燃油消耗量kg/hm2:≤30；工作幅宽mm：1350；传动方式发动机输出：直联式；传动方式刀辊：齿轮传动；扶把调整幅度水平方向（゜）：0；扶把调整幅度垂直方向（゜）：145；设计转速r/min：快档：110、慢档：75；最大回转半径mm：180；总安装刀数：38；旋耕刀型号：旱地刀；主离合器型式：摩擦片式；主离合器状态：常开。 | 800元 | 6.3 | 购机补贴(非通用类) | 2022-12-31 | 重庆市 | 评阅通过
耕整地机械 | 耕地机械 | 微耕机 | 4kW及以上微耕机 | 重庆雄狮机械有限责任公司 | 微耕机 | 1WG6.3-135FC-ZCG | 标定功率：6.3KW；标定转速：3600r/min；制造商：无锡凯奥动力机械有限公司；燃油种类：柴油；排放阶段：国三 | 功率:6.3kW; | 配套发动机标定功率kW:6.3、标定转速r/min:3600；启动方式:手拉起动；配套发动机燃油种类:柴油；外形尺寸（长×宽×高）mm:1670×1360×970；作业速度m/s:0.1～0.3；作业小时生产率hm2/（h·m）:≥0.04；单位作业面积燃油消耗量kg/hm2:≤30；工作幅宽mm：1350；传动方式发动机输出：直联式；传动方式刀辊：齿轮传动；扶把调整幅度水平方向（゜）：0；扶把调整幅度垂直方向（゜）：180；设计转速r/min：快档：124、慢档：73；最大回转半径mm：180；总安装刀数：38；旋耕刀型号：旱地刀；主离合器型式：摩擦片式；主离合器状态：常开。 | 800元 | 6.3 | 购机补贴(非通用类) | 2022-12-31 | 重庆市 | 评阅通过
耕整地机械 | 耕地机械 | 微耕机 | 4kW及以上微耕机 | 重庆雄狮机械有限责任公司 | 微耕机 | 1WGCZ4.1-105 | 标定功率：4.1KW；标定转速：3600r/min；制造商：无锡凯奥动力机械有限公司；燃油种类：柴油；排放阶段：国三 | 功率:4.1kW; | 配套发动机标定功率kW:4.1、标定转速r/min:3600；启动方式:手拉起动；配套发动机燃油种类:柴油；外形尺寸（长×宽×高）mm:1650×1060×1050；作业速度m/s:0.1～0.3；作业小时生产率hm2/（h·m）:≥0.04；单位作业面积燃油消耗量kg/hm2:≤30；工作幅宽mm：1050；传动方式发动机输出：直联式；传动方式刀辊：齿轮传动；扶把调整幅度水平方向（゜）：0；扶把调整幅度垂直方向（゜）：135；设计转速r/min：快档：145、慢档：100；最大回转半径mm：175；总安装刀数：32把；旋耕刀型号：旱地刀；主离合器型式：摩擦片式；主离合器状态：常开。 | 800元 | 4.1 | 购机补贴(非通用类) | 2025-09-13 | 重庆市 | 评阅通过
耕整地机械 | 耕地机械 | 微耕机 | 4kW及以上微耕机 | 重庆雄狮机械有限责任公司 | 微耕机 | 1WGCZ4.1-105A | 标定功率：4.1KW；标定转速：3600r/min；制造商：无锡凯奥动力机械有限公司；燃油种类：柴油；排放阶段：国三 | 功率:4.1kW; | 配套发动机标定功率kW:4.1、标定转速r/min:3600；启动方式:手拉起动；配套发动机燃油种类:柴油；外形尺寸（长×宽×高）mm:1650×1060×1050；作业速度m/s:0.1～0.3；作业小时生产率hm2/（h·m）:≥0.04；单位作业面积燃油消耗量kg/hm2:≤30；工作幅宽mm：1050；传动方式发动机输出：直联式；传动方式刀辊：齿轮传动；扶把调整幅度水平方向（゜）：0；扶把调整幅度垂直方向（゜）：135；设计转速r/min：快档：130、慢档：90；最大回转半径mm：175；总安装刀数：32把；旋耕刀型号：旱地刀；主离合器型式：摩擦片式；主离合器状态：常开。 | 800元 | 4.1 | 购机补贴(非通用类) | 2025-09-29 | 重庆市 | 评阅通过
耕整地机械 | 耕地机械 | 微耕机 | 4kW及以上微耕机 | 重庆雄狮机械有限责任公司 | 微耕机 | 1WGQZ4.0-65 | 型号名称：170F/P汽油机；标定功率：4.0KW；标定功率：3600r/min；制造商：重庆重申机械制造有限公司 | 功率:4.0kW; | 型号名称：1WGQZ4.0-65微耕机；结构型式：手持式；配套发动机标定功率kW:4.0，配套发动机标定转速r/min:3600、配套发动机启动方式:手拉绳式起动,配套发动机燃油种类：汽油。整机外形尺寸mm:1440×770×950,作业速度 m/s: 0.05～0.2；扶把振动：m/s2：≤50；作业小时生产率 h•㎡/（h.m）: ≥0.02,单位作业面积燃油消耗量 kg/ h㎡: ≤40。工作幅宽mm：650，发动机输出传动方式: 直联,刀辊传动方式：齿轮传动，扶把调整幅度（水平方向）°：120，扶把调整幅度（垂直方向）°：28，刀辊设计转速r/min：250；刀辊最大回转半径mm:160；刀辊总安装刀数：18把，旋耕刀型号：防缠刀；主离合器型式：摩擦片式；主离合器状态：常开。 | 800元 | 4.0 | 购机补贴(非通用类) | 2025-08-27 | 重庆市 | 评阅通过
耕整地机械 | 耕地机械 | 微耕机 | 4kW及以上微耕机 | 重庆雅谷机械制造有限公司 | 微耕机 | 1WG4.05-65FC-ZC | 国三柴油机，配套动力型号：KM173FAD;配套标定功率：4.05（KW），标定转速3600r/min，为无锡华源凯马发动机有限公司生产。 | 功率:4.05kW; | 国三柴油机，标定功率：4.05（KW）;标定转速3600r/min的柴油发动机；传动方式：齿轮传动；旋耕刀型号：旱地刀；刀辊总安装刀数：24把；行走轮形式：胶轮；离合方式：摩擦片式；扶手是否可调：是；耕宽：65cm；耕深：≥10cm | 800元 | 4.05 | 购机补贴(非通用类) | 2024-10-07 | 重庆市 | 评阅通过
耕整地机械 | 耕地机械 | 微耕机 | 4kW及以上微耕机 | 重庆雅谷机械制造有限公司 | 微耕机 | 1WG4.05-95FC-ZC | 国三柴油机，配套动力型号：KM173FAD;配套标定功率：4.05（KW），标定转速3600r/min，为无锡华源凯马发动机有限公司生产。 | 功率:4.05kW; | 国三柴油机，标定功率：4.05（KW）;标定转速3600r/min的柴油发动机；传动方式：齿轮传动；旋耕刀型号：旱地刀；刀辊总安装刀数：24把；行走轮形式：胶轮；离合方式：摩擦片式；扶手是否可调：是；耕宽：95cm；耕深：≥10cm | 800元 | 4.05 | 购机补贴(非通用类) | 2024-10-07 | 重庆市 | 评阅通过
耕整地机械 | 耕地机械 | 微耕机 | 4kW及以上微耕机 | 重庆雅谷机械制造有限公司 | 微耕机 | 1WG4.0-65FQ-ZC | 汽油机，配套动力型号：170F;配套标定功率：4.0（KW），标定转速3600r/min，为重庆重申机械制造有限公司生产。 | 功率:4.0kW; | 汽油机，配套标定功率：4.0（kW），标定转速3600r/min的汽油发动机；传动方式：齿轮传动；旋耕刀型号：旱地刀；刀辊总安装刀数：24把；行走轮形式：胶轮；离合方式：摩擦片式；扶手是否可调：是；耕宽：65cm；耕深：≥10cm | 800元 | 4.0 | 购机补贴(非通用类) | 2024-10-07 | 重庆市 | 评阅通过
耕整地机械 | 耕地机械 | 微耕机 | 4kW及以上微耕机 | 重庆雅谷机械制造有限公司 | 微耕机 | 1WG4.0-95FQ-DL | 汽油机，配套动力型号：170F;配套标定功率：4.0（KW），标定转速3600r/min，为重庆重申机械制造有限公司生产。 | 功率:4.0kW; | 汽油机，配套标定功率：4.0（kW），标定转速3600r/min的汽油发动机；传动方式：皮带+链条；旋耕刀型号：旱地刀；刀辊总安装刀数：24把；行走轮形式：胶轮；离合方式：涨紧轮式；扶手是否可调：是；耕宽：95cm；耕深：≥10cm | 800元 | 4.0 | 购机补贴(非通用类) | 2024-10-07 | 重庆市 | 评阅通过
耕整地机械 | 耕地机械 | 微耕机 | 4kW及以上微耕机 | 重庆雅谷机械制造有限公司 | 微耕机 | 1WG4.0-95FQ-ZC | 汽油机，配套动力型号：170F;配套标定功率：4.0（KW），标定转速3600r/min，为重庆重申机械制造有限公司生产。 | 功率:4.0kW; | 汽油机，配套标定功率：4.0（kW），标定转速3600r/min的汽油发动机；传动方式：齿轮传动；旋耕刀型号：旱地刀；刀辊总安装刀数：24把；行走轮形式：胶轮；离合方式：摩擦片式；扶手是否可调：是；耕宽：95cm；耕深：≥10cm | 800元 | 4.0 | 购机补贴(非通用类) | 2024-10-07 | 重庆市 | 评阅通过
耕整地机械 | 耕地机械 | 微耕机 | 4kW及以上微耕机 | 重庆雅谷机械制造有限公司 | 微耕机 | 1WG4.1-105FC-ZC | 国三柴油机，配套动力型号：KAGS350;配套标定功率：4.1（KW），标定转速3600r/min，为无锡凯奥动力机械有限公司生产。 | 功率:4.1kW; | 国三柴油机，标定功率：4.1（KW）;标定转速3600r/min的柴油发动机；传动方式：齿轮传动；旋耕刀型号：旱地刀；刀辊总安装刀数：24把；行走轮形式：胶轮；离合方式：摩擦片式；扶手是否可调：是；耕宽：105cm；耕深：≥10cm | 800元 | 4.1 | 购机补贴(非通用类) | 2024-10-07 | 重庆市 | 评阅通过
耕整地机械 | 耕地机械 | 微耕机 | 4kW及以上微耕机 | 重庆雅谷机械制造有限公司 | 微耕机 | 1WG6.3-135FC-ZC | 国三柴油机，配套动力型号：KAGS450-2，配套标定功率：6.3（KW）,标定转速3600r/min，为无锡凯奥动力机械有限公司生产。 | 功率:6.3kW; | 国三柴油机，标定功率：6.3（KW）;标定转速3600r/min的柴油发动机；传动方式：齿轮传动；旋耕刀型式：旱地刀；刀辊总安装刀数：38把；行走轮形式：胶轮；离合方式：摩擦片式；扶手是否可调：是；耕宽：135cm；耕深：≥10cm | 800元 | 6.3 | 购机补贴(非通用类) | 2024-10-07 | 重庆市 | 评阅通过
耕整地机械 | 耕地机械 | 微耕机 | 4kW及以上微耕机 | 重庆雅谷机械制造有限公司 | 微耕机 | 1WGCZ4.1-105 | 国三柴油机，配套动力型号：CF6F-3，配套标定功率：4.1（KW）,标定转速3600r/min，江苏常发农业装备股份有限公司 | 功率:4.1kW; | 柴油机，配套标定功率：4.1（kW），标定转速3600r/min的汽油发动机；传动方式：齿轮传动；旋耕刀型号：防缠刀；刀辊总安装刀数：24把；行走轮形式：胶轮；离合方式：摩擦片式；扶手是否可调：是；耕宽：105cm；耕深：≥100mm | 800元 | 4.1 | 购机补贴(非通用类) | 2026-04-14 | 重庆市 | 评阅通过
耕整地机械 | 耕地机械 | 微耕机 | 4kW及以上微耕机 | 重庆雅谷机械制造有限公司 | 微耕机 | 1WGCZ4.1-95 | 国三柴油机，配套动力型号：KDGS350，配套标定功率：4.1（KW）,标定转速3600r/min，常州科普动力机械有限公司 | 功率:4.1kW; | 柴油机，配套标定功率：4.1（kW），标定转速3600r/min的汽油发动机；传动方式：齿轮传动；旋耕刀型号；防缠刀；刀辊总安装刀数：24把；行走轮形式：胶轮；离合方式：摩擦片式；扶手是否可调：是；耕宽：95cm；耕深：≥100mm | 800元 | 4.1 | 购机补贴(非通用类) | 2026-04-14 | 重庆市 | 评阅通过
耕整地机械 | 耕地机械 | 微耕机 | 4kW及以上微耕机 | 重庆雅谷机械制造有限公司 | 微耕机 | 1WGCZ4.4-105 | 国三柴油机，配套动力型号：CF180F，配套标定功率：4.4（KW）,标定转速3600r/min,江苏常发农业装备股份有限公司 | 功率:4.4kW; | 柴油机，配套标定功率：4.4（kW），标定转速3600r/min的汽油发动机；传动方式：齿轮传动；旋耕刀型号：防缠刀；刀辊总安装刀数：24把；行走轮形式：胶轮；离合方式：摩擦片式；扶手是否可调：是；耕宽：105cm；耕深：≥100mm | 800元 | 4.4 | 购机补贴(非通用类) | 2026-04-14 | 重庆市 | 评阅通过
耕整地机械 | 耕地机械 | 微耕机 | 4kW及以上微耕机 | 重庆雅谷机械制造有限公司 | 微耕机 | 1WGCZ5.3-105 | 国三柴油机，配套动力型号：KM186FA ;配套标定功率：5.3（KW），标定转速3000r/min，为无锡华源凯马发动机有限公司生产。 | 功率:5.3kW; | 国三柴油机，标定功率：5.3（KW）;标定转速3000r/min的柴油发动机；传动方式：齿轮传动；旋耕刀型号：旱地刀；刀辊总安装刀数：24把；行走轮形式：胶轮；离合方式：摩擦片式；扶手是否可调：是；耕宽：1050mm；耕深：≥100mm | 800元 | 5.3 | 购机补贴(非通用类) | 2025-09-29 | 重庆市 | 评阅通过
耕整地机械 | 耕地机械 | 微耕机 | 4kW及以上微耕机 | 重庆雅谷机械制造有限公司 | 微耕机 | 1WGCZ6.3-135 | 国三柴油机，配套动力型号：KD188FW，配套标定功率：6.3（KW）,标定转速3600r/min，常州科普动力机械有限公司 | 功率:6.3kW; | 柴油机，配套标定功率：6.3（kW），标定转速3600r/min的汽油发动机；传动方式：齿轮传动；旋耕刀型号：旱地刀；刀辊总安装刀数：38把；行走轮形式：胶轮；离合方式：摩擦片式；扶手是否可调：是；耕宽：135cm；耕深：≥100mm | 800元 | 6.3 | 购机补贴(非通用类) | 2026-04-14 | 重庆市 | 评阅通过
耕整地机械 | 耕地机械 | 微耕机 | 4kW及以上微耕机 | 重庆雅谷机械制造有限公司 | 微耕机 | 1WGQZ4.0-95 | 汽油机，配套动力型号：CS170F;配套标定功率：4.0（KW），标定转速3600r/min，为重庆重申机械制造有限公司生产。 | 功率:4.0kW; | 汽油机，配套标定功率：4.0（kW），标定转速3600r/min的汽油发动机；传动方式：齿轮传动；旋耕刀型号：旱地刀；刀辊总安装刀数：24把；行走轮形式：胶轮；离合方式：摩擦片式；扶手是否可调：是；耕宽：950mm；耕深：≥100mm | 800元 | 4.0 | 购机补贴(非通用类) | 2025-09-29 | 重庆市 | 评阅通过
耕整地机械 | 耕地机械 | 微耕机 | 4kW及以上微耕机 | 重庆伊格斯机械有限公司 | 微耕机 | 1WG4.0-100FQ-ZC | 配套动力型号：170F汽油机；配套动力制造商：重庆伊格斯机械有限公司；配套动力标定功率：4.0KW；配套动力标定转速：3600r/min；排放阶段：第二阶段。 | 功率:4.0kW; | 配套动力标定功率:4.0KW,标定转速:3600r/min,外形尺寸:1580*1010*950mm,传动方式(刀辊):齿轮传动,传动方式(发动机输出):直联,旋耕刀型号:旱地刀,总安装刀数:24把,工作宽幅:1000mm,主离合器形式:摩擦片式,主离合状态:常开 | 800元 | 4.0 | 购机补贴(非通用类) | 2022-12-31 | 重庆市 | 评阅通过
耕整地机械 | 耕地机械 | 微耕机 | 4kW及以上微耕机 | 重庆伊格斯机械有限公司 | 微耕机 | 1WG4.05-100FC-ZC | 发动机型号：KM173FAD；发动机标定功率：4.05KW；发动机制造商：无锡华源凯马发动机有限公司；排放阶段：国三。 | 功率:4.05kW; | 配套动力标定功率:4.05KW,标定转速:3600r/min,外形尺寸:1680mm*1010mm*950mm,传动方式(刀辊):齿轮传动,传动方式(发动机输出):直联,旋耕刀型号:旱地刀,总安装刀数:24把,工作宽幅:1000mm,主离合器形式:摩擦片式,主离合状态:常开 | 800元 | 4.05 | 购机补贴(非通用类) | 2023-12-31 | 重庆市 | 评阅通过
耕整地机械 | 耕地机械 | 微耕机 | 4kW及以上微耕机 | 重庆伊格斯机械有限公司 | 微耕机 | 1WG4.0-65FQ-ZC | 配套动力型号：170F/P汽油机；配套动力制造商：重庆伊格斯机械有限公司；配套动力标定功率：4.0KW；配套动力标定转速：3600r/min；排放阶段：第二阶段。 | 功率:4.0kW; | 配套动力标定功率:4.0KW,标定转速:3600r/min,外形尺寸:1570*700*970mm,传动方式(刀辊):齿轮传动,传动方式(发动机输出):直联,旋耕刀型号:旱地刀,总安装刀数:24把,工作宽幅:650mm,主离合器形式:摩擦片式,主离合状态:常开 | 800元 | 4.0 | 购机补贴(非通用类) | 2022-12-31 | 重庆市 | 评阅通过
耕整地机械 | 耕地机械 | 微耕机 | 4kW及以上微耕机 | 重庆伊格斯机械有限公司 | 微耕机 | 1WG4.0-90FQ-ZCA | 发动机型号：1P70F/P;发动机制造商：重庆大江动力设备制作有限公司；发动机功率：4.0KW；发动机标定转述：3800r/min；排放阶段：第二阶段 | 功率:4.0kW; | 配套动力标定功率:4.0KW,标定转速:3800r/min,外形尺寸:1430*910*940mm,传动方式(刀辊):齿轮传动,传动方式(发动机输出):直联,旋耕刀型号:旱地刀,总安装刀数:24把,工作宽幅:900mm,主离合器形式:离心离合式,主离合状态:常开 | 800元 | 4.0 | 购机补贴(非通用类) | 2022-12-31 | 重庆市 | 评阅通过
耕整地机械 | 耕地机械 | 微耕机 | 4kW及以上微耕机 | 重庆伊格斯机械有限公司 | 微耕机 | 1WG4.0-95FQ-DL | 配套动力型号：170F/P汽油机；配套动力制造商：重庆伊格斯机械有限公司；配套动力标定功率：4.0KW；配套动力标定转速：3600r/min；排放阶段：第二阶段。 | 功率:4.0kW; | 配套动力标定功率:4.0KW,标定转速:3600r/min,外形尺寸:1620*960*950mm,传动方式(刀辊):链条传动,传动方式(发动机输出):皮带传动,旋耕刀型号:旱地刀,总安装刀数:24把,工作宽幅:950mm,主离合器形式:张紧轮式,主离合状态:常开 | 800元 | 4.0 | 购机补贴(非通用类) | 2022-12-31 | 重庆市 | 评阅通过
耕整地机械 | 耕地机械 | 微耕机 | 4kW及以上微耕机 | 重庆伊格斯机械有限公司 | 微耕机 | 1WG4.0-96FQ-ZC | 配套动力型号：170F/P汽油机；配套动力制造厂家：重庆伊格斯机械有限公司；配套动力标定功率：4.0KW；配套动力标定转速：3600r/min；排放阶段：第二阶段。 | 功率:4.0kW; | 配套动力标定功率:4.0KW,标定转速:3600r/min,外形尺寸:1630*970*960mm,传动方式(刀辊):齿轮传动,传动方式(发动机输出):直联,旋耕刀型号:旱地刀,总安装刀数:24把,工作宽幅:960mm,主离合器形式:牙嵌离合式,主离合状态:常开 | 800元 | 4.0 | 购机补贴(非通用类) | 2023-12-31 | 重庆市 | 评阅通过
耕整地机械 | 耕地机械 | 微耕机 | 4kW及以上微耕机 | 重庆伊格斯机械有限公司 | 微耕机 | 1WG4.1-105FC-ZC | 发动机型号：KAGS350；发动机标定功率：4.1KW；发动机制造商：无锡凯奥动力机械有限公司；排放阶段：国三。 | 功率:4.1kW; | 配套动力标定功率:4.1KW,标定转速:3600r/min,外形尺寸:1700mm*1060mm*970mm,传动方式(刀辊):齿轮传动,传动方式(发动机输出):直联,旋耕刀型号:旱地刀,总安装刀数:24把,工作宽幅:1050mm,主离合器形式:摩擦片式,主离合状态:常开 | 800元 | 4.1 | 购机补贴(非通用类) | 2023-12-31 | 重庆市 | 评阅通过
耕整地机械 | 耕地机械 | 微耕机 | 4kW及以上微耕机 | 重庆伊格斯机械有限公司 | 微耕机 | 1WG4.5-105FQ-ZC | 配套动力型号：177F/P汽油机；配套动力制造商：重庆伊格斯机械有限公司；配套动力标定功率：4.5KW；配套动力标定转速：3600r/min；排放阶段：第二阶段。 | 功率:4.5kW; | 配套发动机标定功率:4.5KW；结构型式:手持式；配套发动机型号名称:177F/P汽油机；发动机标定转速:3600R/MIN；外形尺寸:1680MM*1050MM*1000MM；传动方式:齿轮传动；连接方式:直联；总安装刀数量:32把；旋耕刀型号:旱地刀；耕宽:1050MM;主离合器型式：摩擦片式 | 800元 | 4.5 | 购机补贴(非通用类) | 2025-12-30 | 重庆市 | 评阅通过
耕整地机械 | 耕地机械 | 微耕机 | 4kW及以上微耕机 | 重庆伊格斯机械有限公司 | 微耕机 | 1WG5.3-135FC-ZC | 配套动力型号：KM186FA；配套动力制造商：无锡华源凯马发动机有限公司；配套动力标定功率：5.3KW；配套动力标定功率：3000r/min；排放阶段：国三。 | 功率:5.3kW; | 配套动力标定功率:5.3KW,标定转速:3000r/min,外形尺寸:1680*1360*940mm,传动方式(刀辊):齿轮传动,传动方式(发动机输出):直联,旋耕刀型号:旱地刀,总安装刀数:38把,工作宽幅:1350mm,主离合器形式:摩擦片式,主离合状态:常开 | 800元 | 5.3 | 购机补贴(非通用类) | 2022-12-31 | 重庆市 | 评阅通过
耕整地机械 | 耕地机械 | 微耕机 | 4kW及以上微耕机 | 重庆伊格斯机械有限公司 | 微耕机 | 1WG6.3-135FC-ZC | 配套动力型号：KAGS450-2；配套动力制造商：无锡凯奥动力机械有限公司；配套动力标定功率：6.3KW；配套动力标定转述：3600r/min；排放阶段：国三。 | 功率:6.3kW; | 配套动力标定功率:6.3KW,标定转速:3600r/min,外形尺寸:1680*1360*950mm,传动方式(刀辊):齿轮传动,传动方式(发动机输出):直联,旋耕刀型号:旱地刀,总安装刀数:38把,工作宽幅:1350mm,主离合器形式:摩擦片式,主离合状态:常开 | 800元 | 6.3 | 购机补贴(非通用类) | 2023-12-31 | 重庆市 | 评阅通过
耕整地机械 | 耕地机械 | 微耕机 | 4kW及以上微耕机 | 重庆伊格斯机械有限公司 | 微耕机 | 1WG6.5-135FQ-ZC | 配套动力型号：182F/P；配套动力机制造商：重庆伊格斯机械有限公司；配套动力标定功率：6.5KW；配套动力标定转述：3600r/min；排放阶段：第二阶段 | 功率:6.5kW; | 配套发动机标定功率:6.5KW；结构型式:手持式；配套发动机型号名称:182F/P汽油机；发动机标定转速:3600R/MIN；外形尺寸:1680MM*1350MM*1000MM；传动方式:齿轮传动；连接方式:直联；总安装刀数量:38把；旋耕刀型号:旱地刀；耕宽:1350MM;主离合器型式：摩擦片式 | 800元 | 6.5 | 购机补贴(非通用类) | 2025-12-30 | 重庆市 | 评阅通过
耕整地机械 | 耕地机械 | 微耕机 | 4kW及以上微耕机 | 重庆伊格斯机械有限公司 | 微耕机 | 1WGQD4.0-95A |  | 功率:4.0kW; | 配套动力标定功率:4.0KW,标定转速:3600r/min,外形尺寸:1520*960*950mm,传动方式(刀辊):链条传动,传动方式(发动机输出):皮带传动,旋耕刀型号:旱地刀,总安装刀数:24把,工作宽幅:950mm,主离合器形式:张紧轮式,主离合状态:常开 | 800元 | 4.0 | 购机补贴(非通用类) | 2025-08-05 | 重庆市 | 评阅通过
耕整地机械 | 耕地机械 | 微耕机 | 4kW及以上微耕机 | 重庆伊格斯机械有限公司 | 微耕机 | 1WGQZ4.0-100A | 配套动力型号：170F汽油机；配套动力制造商：重庆伊格斯机械有限公司；配套动力标定功率：4.0KW；配套动力标定转速：3600r/min；排放阶段：第二阶段。 | 功率:4.0kW; | 配套动力标定功率:4.0KW,标定转速:3600r/min,外形尺寸:1580*1010*950mm,传动方式(刀辊):齿轮传动,传动方式(发动机输出):直联,旋耕刀型号:旱地刀,总安装刀数:24把,工作宽幅:1000mm,主离合器形式:摩擦片式,主离合状态:常开 | 800元 | 4.0 | 购机补贴(非通用类) | 2025-08-27 | 重庆市 | 评阅通过
耕整地机械 | 耕地机械 | 微耕机 | 4kW及以上微耕机 | 重庆伊格斯机械有限公司 | 微耕机 | 1WGQZ4.0-100B | 配套动力型号：170F汽油机；配套动力制造商：重庆伊格斯机械有限公司；配套动力标定功率：4.0KW；配套动力标定转速：3600r/min；排放阶段：第二阶段。 | 功率:4.0kW; | 配套动力标定功率:4.0KW,标定转速:3600r/min,外形尺寸:1570*1010*970mm,传动方式(刀辊):齿轮传动,传动方式(发动机输出):直联,旋耕刀型号:旱地刀,总安装刀数:24把,工作宽幅:1000mm,主离合器形式:摩擦片式,主离合状态:常开 | 800元 | 4.0 | 购机补贴(非通用类) | 2026-07-07 | 重庆市 | 评阅通过
耕整地机械 | 耕地机械 | 微耕机 | 4kW及以上微耕机 | 重庆伊格斯机械有限公司 | 微耕机 | 1WGQZ4.0-65A | 配套动力型号：170F/P汽油机；配套动力制造商：重庆伊格斯机械有限公司；配套动力标定功率：4.0KW；配套动力标定转速：3600r/min；排放阶段：第二阶段。 | 功率:4.0kW; | 配套动力标定功率:4.0KW,标定转速:3600r/min,外形尺寸:1570*700*970mm,传动方式(刀棍):齿轮传动,传动方式(发动机输出):直联,旋耕刀型号:旱地刀,总安装刀数:24把,工作宽幅:650mm,主离合器形式:摩擦片式,主离合状态:常开 | 800元 | 4.0 | 购机补贴(非通用类) | 2025-11-22 | 重庆市 | 评阅通过
耕整地机械 | 耕地机械 | 微耕机 | 4kW及以上微耕机 | 重庆伊格斯机械有限公司 | 微耕机 | 1WGQZ4.0-96A | 配套动力型号：170F/P汽油机；配套动力制造厂家：重庆伊格斯机械有限公司；配套动力标定功率：4.0KW；配套动力标定转速：3600r/min；排放阶段：第二阶段。 | 功率:4.0kW; | 配套动力标定功率:4.0KW,标定转速:3600r/min,外形尺寸:1630*970*960mm,传动方式(刀辊):齿轮传动,传动方式(发动机输出):直联,旋耕刀型号:旱地刀,总安装刀数:24把,工作宽幅:960mm,主离合器形式:牙嵌离合式,主离合状态:常开 | 800元 | 4.0 | 购机补贴(非通用类) | 2025-11-22 | 重庆市 | 评阅通过
耕整地机械 | 耕地机械 | 微耕机 | 4kW及以上微耕机 | 重庆伊格斯机械有限公司 | 微耕机 | 1WGQZ4.5-105A | 配套动力型号：177F/P汽油机；配套动力制造商：重庆伊格斯机械有限公司；配套动力标定功率：4.5KW；配套动力标定转速：3600r/min；排放阶段：第二阶段。 | 功率:4.5kW; | 配套发动机标定功率:4.5KW；结构型式:手持式；配套发动机型号名称:177F/P汽油机；发动机标定转速:3600R/MIN；外形尺寸:1620MM*1060MM*990MM；传动方式:齿轮传动；连接方式:直联；总安装刀数量:24把；旋耕刀型号:旱地刀；耕宽:1050MM；主离合器型式：摩擦片式 | 800元 | 4.5 | 购机补贴(非通用类) | 2025-09-13 | 重庆市 | 评阅通过
耕整地机械 | 耕地机械 | 微耕机 | 4kW及以上微耕机 | 重庆伊格斯机械有限公司 | 微耕机 | 1WGQZ6.5-135A |  | 功率:6.5kW; | 配套动力标定功率:6.5KW,标定转速:3600r/min,外形尺寸:1600*1360*990mm,传动方式(刀辊):齿轮传动,传动方式(发动机输出):直联,旋耕刀型号:旱地刀,总安装刀数:38把,工作宽幅:1350mm,主离合器形式:摩擦片式,主离合状态:常开 | 800元 | 6.5 | 购机补贴(非通用类) | 2025-08-05 | 重庆市 | 评阅通过
耕整地机械 | 耕地机械 | 微耕机 | 4kW及以上微耕机 | 重庆垠泽机械制造有限公司 | 微耕机 | 1WGCZ4.0-115 | 配套动力名称：KM178FD风冷柴油机（ECU控制）；型号：KM178FD柴油机；结构形式：单缸、立式、四冲程、风冷、电控直喷式；标定功率：4.0KW、标定转速：3600r/min；起动方式：反冲式手拉起动；制造商：无锡华源凯马发动力有限公司；排放阶段：国三 | 功率:4.0kW; | 结构形式 ：手持式；标定功率：4.0KW；转速：3600r/min；配套发动机起动方式：手拉起动；配套发动机燃油种类：柴油；外形尺寸：1720×1160×1050；作业速度m/s：0.1~0.3；扶把震动m/s2：≤50；作业小时生产率hm²/（h•m）:≥0.04；单位作业面积燃油消耗量kg/hm²：≤30；工作宽幅：1150；发动机传输方式：直联；刀辊转动方式：齿轮传动；扶把调整幅度（水平方向0°；垂直方向120°）；刀辊（转速r/min：快档148；慢档79；最大回转半径：180mm；总安装刀数：32）；旋耕刀型式：旱地刀；主离合器形式：摩擦片式；主离合器状态：常开 | 800元 | 4.0 | 购机补贴(非通用类) | 2025-06-21 | 重庆市 | 评阅通过
耕整地机械 | 耕地机械 | 微耕机 | 4kW及以上微耕机 | 重庆垠泽机械制造有限公司 | 微耕机 | 1WGCZ4.05-105 | 配套动力名称：KM173FA风冷柴油机；型号：KM173FA柴油机；结构形式：单缸、立式、四冲程、风冷、机械单体泵；标定功率：4.05KW、标定转速：3600r/min；起动方式：电起动/手拉起动；制造商：无锡华源凯马发动力有限公司；排放阶段：国三 | 功率:4.05kW; | 结构形式 ：手持式；标定功率：4.05KW；转速：3600r/min；配套发动机起动方式：手拉起动；配套发动机燃油种类：柴油；外形尺寸：1580×1060×1000；作业速度m/s：0.1~0.3；扶把震动m/s2：≤50；作业小时生产率hm²/（h•m）:≥0.04；单位作业面积燃油消耗量kg/hm²：≤30；工作宽幅：1050；发动机传输方式：直联；刀辊转动方式：齿轮传动；扶把调整幅度（水平方向0°；垂直方向90°）；刀辊（转速r/min：快档120；慢档93；最大回转半径：180mm；总安装刀数：24）；旋耕刀型式：旱地刀；主离合器形式：摩擦片式；主离合器状态：常开 | 800元 | 4.05 | 购机补贴(非通用类) | 2025-06-21 | 重庆市 | 评阅通过
耕整地机械 | 耕地机械 | 微耕机 | 4kW及以上微耕机 | 重庆垠泽机械制造有限公司 | 微耕机 | 1WGCZ4.1-115 | 配套动力名称：KAGS350柴油机（国三）；型号：KAGS350柴油机；结构形式：单缸、立式、四冲程、风冷、直喷式；标定功率：4.1W、标定转速：3600r/min；起动方式：回弹式绳索启动；制造商：无锡凯奥动力机械有限公司；排放阶段：国三 | 功率:4.1kW; | 结构形式 ：手持式；标定功率：4.1KW；转速：3600r/min；配套发动机起动方式：手拉起动；配套发动机燃油种类：柴油；外形尺寸：1720×1160×1020；作业速度m/s：0.1~0.3；扶把震动m/s2：≤50；作业小时生产率hm²/（h•m）:≥0.04；单位作业面积燃油消耗量kg/hm²：≤30；工作宽幅：1150；发动机传输方式：直联；刀辊转动方式：齿轮传动；扶把调整幅度（水平方向0°；垂直方向100°）；刀辊（转速r/min：快档120；慢档80；最大回转半径：180mm；总安装刀数：32）；旋耕刀型式：旱地刀；主离合器形式：摩擦片式；主离合器状态：常开 | 800元 | 4.1 | 购机补贴(非通用类) | 2025-06-21 | 重庆市 | 评阅通过
耕整地机械 | 耕地机械 | 微耕机 | 4kW及以上微耕机 | 重庆垠泽机械制造有限公司 | 微耕机 | 1WGCZ5.3-135 | 配套动力名称：KM186FA风冷柴油机（国三）；型号：KM186FA柴油机；结构形式：单缸、立式、四冲程、风冷、直喷式；标定功率：5.3KW、标定转速：3000r/min；起动方式：反冲式手拉起动；制造商：无锡华源凯马发动力有限公司；排放阶段：国三 | 功率:5.3kW; | 结构形式 ：手持式；标定功率：5.3KW；转速：3000r/min；配套发动机起动方式：手拉起动；配套发动机燃油种类：柴油；外形尺寸：1720×1360×1050；作业速度m/s：0.1~0.3；扶把震动m/s2：≤50；作业小时生产率hm²/（h•m）:≥0.04；单位作业面积燃油消耗量kg/hm²：≤30；工作宽幅：1350；发动机传输方式：直联；刀辊转动方式：齿轮传动；扶把调整幅度（水平方向0°；垂直方向100°）；刀辊（转速r/min：快档128；慢档66；最大回转半径：180mm；总安装刀数：40）；旋耕刀型式：旱地刀；主离合器形式：摩擦片式；主离合器状态：常开 | 800元 | 5.3 | 购机补贴(非通用类) | 2025-06-21 | 重庆市 | 评阅通过
耕整地机械 | 耕地机械 | 微耕机 | 4kW及以上微耕机 | 重庆垠泽机械制造有限公司 | 微耕机 | 1WGCZ6.3-135 | 配套动力名称：KAGS450-2柴油机（国三）；型号：KAGS450-2柴油机；结构形式：单缸、立式、四冲程、风冷、直喷式；标定功率：6.3KW、标定转速：3600r/min；起动方式：回弹式绳索启动；制造商：无锡凯奥动力机械有限公司；排放阶段：国三 | 功率:6.3kW; | 结构形式 ：手持式；标定功率：6.3KW；转速：3600r/min；配套发动机起动方式：手拉起动；配套发动机燃油种类：柴油；外形尺寸：1700×1360×1020；作业速度m/s：0.1~0.3；扶把震动m/s2：≤50；作业小时生产率hm²/（h•m）:≥0.04；单位作业面积燃油消耗量kg/hm²：≤30；工作宽幅：1350；发动机传输方式：直联；刀辊转动方式：齿轮传动；扶把调整幅度（水平方向0°；垂直方向95°）；刀辊（转速r/min：快档120；慢档80；最大回转半径：180mm；总安装刀数：40）；旋耕刀型式：旱地刀；主离合器形式：摩擦片式；主离合器状态：常开 | 800元 | 6.3 | 购机补贴(非通用类) | 2025-06-21 | 重庆市 | 评阅通过
耕整地机械 | 耕地机械 | 微耕机 | 4kW及以上微耕机 | 重庆垠泽机械制造有限公司 | 微耕机 | 1WGQD4.0-75 | 配套动力名称：汽油机；型号：170F/P；标定功率：4.0KW、标定转速：3600r/min；启动方式：回复式手拉启动；制造商：重庆鼎工机电有限公司；排放阶段：国二 | 功率:4.0kW; | 结构形式 ：手持式；标定功率：4.0KW；转速：3600r/min；配套发动机起动方式：手拉起动；配套发动机燃油种类：汽油；外形尺寸：1530×760×920；作业速度m/s：0.1~0.3；扶把震动m/s2：≤50；作业小时生产率hm²/（h•m）:≥0.04；单位作业面积燃油消耗量kg/hm²：≤35；工作宽幅：750；发动机传输方式：皮带传动；刀辊转动方式：链条传动；扶把调整幅度（水平方向0°；垂直方向90°）；刀辊（转速r/min：快档120；慢档95；最大回转半径：180mm；总安装刀数：24）；旋耕刀型式：旱地刀；主离合器形式：张紧轮式；主离合器状态：常开 | 800元 | 4.0 | 购机补贴(非通用类) | 2025-06-21 | 重庆市 | 评阅通过
耕整地机械 | 耕地机械 | 微耕机 | 4kW及以上微耕机 | 重庆垠泽机械制造有限公司 | 微耕机 | 1WGQD4.0-80 | 配套动力名称：汽油机；型号：170F/P；标定功率：4.0KW、标定转速：3600r/min；启动方式：回复式手拉启动；制造商：重庆鼎工机电有限公司；排放阶段：国二 | 功率:4.0kW; | 结构形式 ：手持式；标定功率：4.0KW；转速：3600r/min；配套发动机起动方式：手拉起动；配套发动机燃油种类：汽油；外形尺寸：1520×810×920；作业速度m/s：0.1~0.3；扶把震动m/s2：≤50；作业小时生产率hm²/（h•m）:≥0.04；单位作业面积燃油消耗量kg/hm²：≤35；工作宽幅：800；发动机传输方式：皮带传动；刀辊转动方式：链条传动；扶把调整幅度（水平方向0°；垂直方向190°）；刀辊（转速r/min：快档120；慢档95；最大回转半径：180mm；总安装刀数：24）；旋耕刀型式：旱地刀；主离合器形式：张紧轮式；主离合器状态：常开 | 800元 | 4.0 | 购机补贴(非通用类) | 2025-06-21 | 重庆市 | 评阅通过
耕整地机械 | 耕地机械 | 微耕机 | 4kW及以上微耕机 | 重庆垠泽机械制造有限公司 | 微耕机 | 1WGQZ4.0-95 | 配套动力名称：汽油机；型号：170F/P；标定功率：4.0KW、标定转速：3600r/min；启动方式：回复式手拉启动；制造商：重庆鼎工机电有限公司；排放阶段：国二 | 功率:4.0kW; | 结构形式 ：手持式；标定功率：4.0KW；转速：3600r/min；配套发动机起动方式：手拉起动；配套发动机燃油种类：汽油；外形尺寸：1500×960×1000；作业速度m/s：0.1~0.3；扶把震动m/s2：≤50；作业小时生产率hm²/（h•m）:≥0.04；单位作业面积燃油消耗量kg/hm²：≤35；工作宽幅：950；发动机传输方式：直联；刀辊转动方式：齿轮传动；扶把调整幅度（水平方向0°；垂直方向90°）；刀辊（转速r/min：快档120；慢档95；最大回转半径：180mm；总安装刀数：24）；旋耕刀型式：旱地刀；主离合器形式：摩擦片式；主离合器状态：常开 | 800元 | 4.0 | 购机补贴(非通用类) | 2025-06-21 | 重庆市 | 评阅通过
耕整地机械 | 耕地机械 | 微耕机 | 4kW及以上微耕机 | 淄博金禾丰农机有限公司 | 微耕机 | 1WGQ4.0-60 | 配套发动机型号名称 : 1P70F型汽油机 ;配套发动机生产企业 : 重庆宗申通用动力机械有限公司 ;配套发动机标定功率 kW :4.0 ，该机型排放达到《非道路移动机械用小型点燃式发动机排气污染物排放限值与测量方法（中国第一、二阶段）》（GB26133-2010）Ⅱ阶段的要求。 | 功率:4.0kW; | 结构型式 : 手持式 ;配套发动机型号名称 : 1P70F型汽油机 ;配套发动机生产企业 : 重庆宗申通用动力机械有限公司 ;配套发动机标定功率 kW :4.0 ;配套发动机标定转速 r/min :3800 ;配套发动机起动方式 : 手拉自回绳 ;配套发动机燃油种类 : 汽油 ;整机外形尺寸（长×宽×高） mm :1400×700×830 ; 工作幅宽 mm: 600 ;发动机输出传动方式 : 齿轮传动 ;刀辊传动方式 : 齿轮传动 ;扶把调整幅度（水平方向） (°) 40 ;扶把调整幅度（垂直方向） (°) 40 ;刀辊设计转速 r:min 240 ;刀辊最大回转半径 mm :160 ;刀辊总安装刀数 : 18 旋耕刀型式 : 盘刀式 ;主离合器型式 : 离心摩擦片式 ;主离合器状态 : 常开 | 800元 | 4.0 | 购机补贴(非通用类) | 2026-06-29 | 山东省 | 评阅通过
耕整地机械 | 耕地机械 | 微耕机 | 4kW及以上微耕机 | 淄博金禾丰农机有限公司 | 微型耕耘机 | 1WGQ4.0-85 | 1WGQ4.0-85型微型耕耘机，发动机功率为：4.0KW汽油机；型号为：YH170F/P；生产厂家为：重庆耀虎动力机械有限公司；该机型符合《非道路移动机械用小型点燃式发动机排气污染物排放限值与测量方法（中国第一、二阶段）》（GB26133-2010）第二阶段的要求。并能够符合标准规定的环境保护耐久性要求。 | 功率:4.0kW; | 1WGQ4.0-85型微型耕耘机,配套发动机生产企业:重庆耀虎动力机械有限公司;配套发动机型号规格:170F/P汽油机; 配套发动机标定功率( kW): 4.0;配套发动机标定转速(r/min): 3600;配套动力起动方式:手拉自回绳;配套发动机燃油种类:汽油; 工作状态外形尺寸(长×宽×高) mm: 1350×880×1050;传动方式发动机输出:皮带传动;主离合器型式:涨紧轮离合式;主离合器状态:常开式. | 800元 | 4.0 | 购机补贴(非通用类) | 2023-12-31 | 山东省 | 评阅通过
耕整地机械 | 耕地机械 | 微耕机 | 4kW及以上微耕机 | 淄博金禾丰农机有限公司 | 微型耕耘机 | 1WGQ4.0-90 | 1WGQ4.0-90型微型耕耘机，发动机功率为：4.0KW汽油机；型号为：YH170F/P；生产厂家为：重庆耀虎动力机械有限公司；该机型符合《非道路移动机械用小型点燃式发动机排气污染物排放限值与测量方法（中国第一、二阶段）》（GB26133-2010）第二阶段的要求。并能够符合标准规定的环境保护耐久性要求。 | 功率:4.0kW; | 1WGQ4.0-90型微型耕耘机,配套发动机生产企业:重庆耀虎动力机械有限公司; 配套发动机型号规格:170F/P汽油机; 配套发动机标定功率( kW): 4; 配套发动机标定转速( r/min): 3600;配套动力起动方式:手拉自回绳;配套发动机燃油种类: 汽油;工作状态外形尺寸(长×宽×高)mm:1550×950×920;主离合器型式:涨紧轮离合式; 主离合器状态:常开式. | 800元 | 4.0 | 购机补贴(非通用类) | 2023-12-31 | 山东省 | 评阅通过
耕整地机械 | 整地机械 | 圆盘耙 | 3-3.5m圆盘耙 | 佳木斯市北新机械制造有限公司 | 偏置重耙 | 1BZP-3.0SM |  | 作业幅宽:3m; | 作业幅宽：3m；耙片数量：28片；耙片直径：650mm；耙片间距：230mm。 | 2600元 | 0 | 购机补贴(非通用类) | 2023-12-31 | 黑龙江 | 评阅通过
耕整地机械 | 整地机械 | 圆盘耙 | 3.5-4.5m圆盘耙 | 佳木斯市北新机械制造有限公司 | 轻型圆盘耙 | 1BQ-3.6 |  | 作业幅宽:3.6m; | 作业幅宽：3.6m；耙片数量：42片；耙片间距：169mm；耙片直径：510mm。 | 3480元 | 0 | 购机补贴(非通用类) | 2025-09-14 | 黑龙江 | 评阅通过
耕整地机械 | 整地机械 | 圆盘耙 | 3.5-4.5m圆盘耙 | 佳木斯市北新机械制造有限公司 | 36片偏置重耙 | 1BZP-4.0 |  | 作业幅宽:4m; | 作业幅宽：4m；耙片数量：36片；耙片直径：650mm；耙片间距：230mm。 | 3480元 | 0 | 购机补贴(非通用类) | 2023-12-31 | 黑龙江 | 评阅通过
耕整地机械 | 整地机械 | 圆盘耙 | 4.5-6.5m圆盘耙 | 佳木斯市北新机械制造有限公司 | 折叠中耙 | 1BJD-5.3 |  | 作业幅宽:5.3m; | 作业幅宽：5.3m；耙片数量：48片；耙片直径：560mm；耙片间距：230mm。 | 6000元 | 0 | 购机补贴(非通用类) | 2025-09-14 | 黑龙江 | 评阅通过
耕整地机械 | 整地机械 | 圆盘耙 | 4.5-6.5m圆盘耙 | 佳木斯市北新机械制造有限公司 | 偏置重耙 | 1BZ-4.5 |  | 作业幅宽:4.5m; | 作业幅宽：4.5m；耙片数量：41片；耙片直径：650mm；耙片间距：230mm。 | 6000元 | 0 | 购机补贴(非通用类) | 2025-09-14 | 黑龙江 | 评阅通过
耕整地机械 | 整地机械 | 圆盘耙 | 4.5-6.5m圆盘耙 | 佳木斯市北新机械制造有限公司 | 偏置重耙 | 1BZP-5.3 |  | 作业幅宽:5.3m; | 耙片数量：48片；耙片直径：650mm；耙片间距：230mm；作业幅宽：5.3m | 6000元 | 0 | 购机补贴(非通用类) | 2023-12-31 | 黑龙江 | 评阅通过
耕整地机械 | 整地机械 | 圆盘耙 | 4.5-6.5m圆盘耙 | 佳木斯市北新机械制造有限公司 | 56片偏置折叠重耙 | 1BZP-6.2（A) |  | 作业幅宽:6.2m; | 耙片数量：56片；耙片直径：650mm；耙片间距：230mm；作业幅宽：6.2m | 6000元 | 0 | 购机补贴(非通用类) | 2023-12-31 | 黑龙江 | 评阅通过
耕整地机械 | 整地机械 | 圆盘耙 | 6.5m及以上圆盘耙 | 佳木斯市北新机械制造有限公司 | 六十二片折叠中耙 | 1BJ-6.8 |  | 作业幅宽:6.8m; | 作业幅宽：6.8m；耙片数量：62片；耙片直径：560mm；耙片间距：230mm。 | 8000元 | 0 | 购机补贴(非通用类) | 2023-12-31 | 黑龙江 | 评阅通过
耕整地机械 | 整地机械 | 圆盘耙 | 6.5m及以上圆盘耙 | 佳木斯市北新机械制造有限公司 | 113片折叠轻耙 | 1BY-10.5 |  | 作业幅宽:10.5m; | 作业幅宽：10.5m；耙片数量：113片；耙片直径：510mm；耙片间距：185mm。 | 8000元 | 0 | 购机补贴(非通用类) | 2023-12-31 | 黑龙江 | 评阅通过
耕整地机械 | 整地机械 | 圆盘耙 | 6.5m及以上圆盘耙 | 佳木斯市北新机械制造有限公司 | 轻型圆盘耙 | 1BY-7.0(A)SM |  | 作业幅宽:7m; | 作业幅宽：7m；耙片直径：510mm；耙片间距：159mm；耙片数量：84片。 | 8000元 | 0 | 购机补贴(非通用类) | 2023-12-31 | 黑龙江 | 评阅通过
耕整地机械 | 整地机械 | 圆盘耙 | 6.5m及以上圆盘耙 | 佳木斯市北新机械制造有限公司 | 折叠重耙 | 1BZ-6.6 |  | 作业幅宽:6.6m; | 作业幅宽：6.6m；耙片直径：650mm；耙片间距：230mm；耙片数量：60片。 | 8000元 | 0 | 购机补贴(非通用类) | 2025-09-14 | 黑龙江 | 评阅通过
耕整地机械 | 整地机械 | 圆盘耙 | 6.5m及以上圆盘耙 | 佳木斯市北新机械制造有限公司 | 折叠重耙 | 1BZ-7.8 |  | 作业幅宽:7.8m; | 作业幅宽：7.8m；耙片数量：73片；耙片直径：650mm；耙片间距：230mm。 | 8000元 | 0 | 购机补贴(非通用类) | 2023-12-31 | 黑龙江 | 评阅通过
耕整地机械 | 整地机械 | 起垄机 | 1-2m起垄机 | 重庆帝勒金驰通用机械股份有限公司 | 微型起垄机 | 1GZ-105V1 | 配套动力型号： KAGS450-2 ;标定功率：6.3kW;制造商：无锡凯奥动力机械有限公司 ；标定转速（r/min）：3600 | 含旋耕装置:是 ;作业幅宽:1.05m; | 外形尺寸（长×宽×高）mm：1720*1200*1050;工作幅宽（mm）:1050;传动方式（发动机输出）：直联 ;传动方式（刀辊）：齿轮传动；刀具配置：起垄刀具 ；总安装刀数量（把）： 38把 主离合器型式：摩擦片式;配套动力型号： KAGS450-2 ;标定功率：6.3kW;制造商：无锡凯奥动力机械有限公司 ；标定转速（r/min）：3600 | 1200元 | 6.3 | 购机补贴(非通用类) | 2025-11-22 | 重庆市 | 评阅通过
耕整地机械 | 整地机械 | 起垄机 | 1-2m起垄机 | 重庆帝勒金驰通用机械股份有限公司 | 微型起垄机 | 1GZ-105V1-A | 配套动力型号：170F/P-2 ;标定功率：4.2kW; ；标定转速（r/min）：3600 制造商：重庆帝勒金驰通用机械股份有限公司 | 含旋耕装置:是 ;作业幅宽:1.05m; | 外形尺寸（长×宽×高）mm：1600*1240*1000;工作幅宽（mm）:1050;传动方式（发动机输出）：直联 ;传动方式（刀辊）：齿轮传动；起垄器型式:刀片式 ；起垄器数量：1 ； 主离合器型式：摩擦片式; 配套动力型号：170F/P-2 ;标定功率：4.2kW; ；标定转速（r/min）：3600 | 1200元 | 4.2 | 购机补贴(非通用类) | 2026-03-29 | 重庆市 | 评阅通过
耕整地机械 | 整地机械 | 起垄机 | 1-2m起垄机 | 重庆宏美科技有限公司 | 微型起垄机 | 1GZ-105V1 | 配套动力型号HM170F/P, 标定功率：4.02kW, 生产厂家：重庆宏美科技有限公司, 排放标准：第二阶段。 | 含旋耕装置:是 ;作业幅宽:1.05m; | 配套动力标定功率：4.02kW，配套动力标定转速：3600r/min，配套动力冷却方式：风冷，配套动力燃油种类：汽油，外形尺寸（长×宽×高）mm：1600×1200×1050，工作幅宽：1050mm，设计垄高：250mm，起垄方式：合土式，起垄器型式：刀片式，发动机动力输出传动方式：直联，刀辊传动方式：齿轮传动，主离合器型式：摩擦片式 | 1200元 | 4.02 | 购机补贴(非通用类) | 2025-09-13 | 重庆市 | 评阅通过
耕整地机械 | 整地机械 | 起垄机 | 1-2m起垄机 | 重庆箭驰机械有限公司 | 起垄机 | 1GZ-105V1 | 配套动力型号：LC170F；制造商：隆鑫通用动力股份有限公司；标定功率(kW)：4.0；标定转速（r/min）：3600；排放标准：汽油。 | 含旋耕装置:是 ;作业幅宽:1.05m; | 发动机标定功率：4.0（KW），发动机额定转速：3600（r/min），配套动力冷却方式：风冷，发动机燃油种类：汽油，外形尺寸（长x宽x高）：1650x1200x1000(mm)，工作幅宽：1050（mm），作业速度：0.05-0.2（m/s）,设计垄高：200（mm），设计垄顶宽：500（mm），起垄方式：合土式，起垄最大回转半径：190（mm），起垄器型式：刀片式，起垄器数量：1副，发动机输出传达方式：直联式，刀辊传动方式：齿轮传动，主离合器型式：摩擦片式，主离合器状态：常开。 | 1200元 | 4.0 | 购机补贴(非通用类) | 2025-05-20 | 重庆市 | 评阅通过
耕整地机械 | 整地机械 | 起垄机 | 1-2m起垄机 | 重庆雄狮机械有限责任公司 | 微型起垄机 | 1GZ-100V1 | 标定功率：6.3KW；标定转速：3600r/min；制造商：常州科普动力机械有限公司；燃油种类：柴油；排放阶段：国三 | 含旋耕装置:是 ;作业幅宽:1m; | 配套发动机标定功率kW:6.3、标定转速r/min:3600；配套动力冷却方式：风冷；配套发动机燃油种类:柴油；外形尺寸（长×宽×高）mm:1720×1140×1000；工作幅宽mm：1000；作业速度m/s:0.05～0.2；设计垄高mm：250；设计垄顶宽mm：300；起垄方式：合土式；起垄器最大回转半径mm:200；起垄器型式：刀片式；起垄器数量：1副；发动机动力输出传动方式：直联式；刀辊传动方式：齿轮传动；主离合器型式：摩擦片式；主离合器状态：常开。 | 1200元 | 6.3 | 购机补贴(非通用类) | 2025-09-13 | 重庆市 | 评阅通过
耕整地机械 | 整地机械 | 起垄机 | 1-2m起垄机 | 重庆伊格斯机械有限公司 | 微型起垄机 | 1GZ-105V1 | 配套动力型号：170F汽油机；配套动力制造商：重庆伊格斯机械有限公司；配套动力标定功率：4.0KW；配套动力标定转速：3600r/min；排放阶段：第二阶段。 | 含旋耕装置:是 ;作业幅宽:1.05m; | 配套动力标定功率:4.0KW,标定转速:3600r/min,外形尺寸:1620*1050*980mm,设计垄高：250mm，设计垄顶宽：360mm,起垄方式：合土式，起垄器型式：其他式，起垄器数量：1副，发动机动力输出方式：直联，刀辊传动方式：齿轮传动，主离合器型式：摩擦片式，主离合器状态：常开 | 1200元 | 4.0 | 购机补贴(非通用类) | 2026-07-07 | 重庆市 | 评阅通过
耕整地机械 | 整地机械 | 铺膜机 | 1.1m及以上地膜覆盖机 | 甘肃洮河拖拉机制造有限公司 | 铺膜机 | 2M-1 |  | 作业幅宽:1.1m;型式:悬挂式 ; | 牵引式，作业幅宽：1.1m，配套动力：8.8kW手扶拖拉机，具备铺膜、膜边覆土、喷药等作业功能，工作状态外形尺寸（长×宽×高）：1180×1325×600（mm），与拖拉机联接方式：销轴联接，药箱容积：25L，单膜幅宽度：1200mm，膜幅数量：1幅。 | 400元 | 0 | 购机补贴(非通用类) | 2022-12-31 | 甘肃省 | 评阅通过
耕整地机械 | 整地机械 | 铺膜机 | 1.1m及以上地膜覆盖机 | 酒泉市四方装备制造有限公司 | 铺膜机 | 2M-140 |  | 作业幅宽:1.45m;型式:悬挂式 ; | 型号名称：2 M-140型铺膜机，结构形式：平铺膜，配套动力范围：（18.1-33.1）kw，工作状态外形尺寸：长×宽×高（1120×1670×730）mm，作业速度范围：（3-5）km/h，作业小时生产率：（0.27-0.53）h㎡/h，作业幅宽：1450mm，单膜幅宽：1450mm，膜幅数量：1，覆土装置形式：圆盘膜边覆土。 | 400元 | 18.1 | 购机补贴(非通用类) | 2025-06-08 | 甘肃省 | 评阅通过
耕整地机械 | 整地机械 | 铺膜机 | 1.1m及以上地膜覆盖机 | 兰州丰农农业机械服务有限公司 | 铺膜机 | 2M-1 |  | 作业幅宽:1.2m;型式:悬挂式 ; | 型号名称 2M-1型铺膜机 结构型式 平铺膜 配套动力范围 4～6kW 工作状态外形尺寸（长×宽×高） 780×1350×510mm 作业速度范围 2.4～4.0km/h 作业小时生产率 0.29～0.35hm2/h 作业幅宽 120cm 单膜幅宽 1200mm 膜幅数量 1 覆土装置形式 膜面全覆土 膜边覆土 犁铲式 | 400元 | 4 | 购机补贴(非通用类) | 2025-11-06 | 甘肃省 | 评阅通过
耕整地机械 | 整地机械 | 铺膜机 | 1.1m及以上地膜覆盖机 | 青海哈三工贸科技开发有限公司 | 铺膜机 | 2M-120 |  | 作业幅宽:1.6m;型式:悬挂式 ; | 型号：2M-120铺膜机；配套动力：12-28马力；外形尺寸（长*宽*高cm）：95*150*60；工作幅宽cm：100-200；单膜幅宽cm：100-200；起垄型式：圆盘式；数量：2个； | 400元 | 0 | 购机补贴(非通用类) | 2025-04-28 | 青海省 | 评阅通过
耕整地机械 | 整地机械 | 铺膜机 | 带旋耕作业的起垄地膜覆盖机 | 定西市三牛农机制造有限公司 | 玉米双垄沟旋耕起垄施肥全覆膜机 | 2MFG-40/70A |  | 作业功能:带旋耕、起垄、施肥、膜上覆土等复式作业功能;作业幅宽:1.1m; | 型号名称：2MFG-40/70A型玉米双垄沟旋耕起垄施肥全覆膜机； 结构型式：悬挂式、起垄铺膜； 配套动力范围18.38～33.09kW轮式拖拉机； 工作状态外形尺寸（长×宽×高）mm1450×1540×1260； 作业速度范围：2～4km/h； 作业小时生产率0.22～0.44hm2/h 作业幅宽110cm 单膜幅宽mm1200 膜幅数量：1 覆土装置形式膜边覆土：溜土槽; 起垄装置型式：铧式; 起垄装置数量:2个; 施肥装置排肥器型式：外槽轮式 | 2000元 | 0 | 购机补贴(非通用类) | 2025-04-23 | 甘肃省 | 评阅通过
耕整地机械 | 整地机械 | 铺膜机 | 带旋耕作业的起垄地膜覆盖机 | 定西市三牛农机制造有限公司 | 旋耕施肥起垄喷药铺管铺膜联合作业机 | 2MFLY-1 |  | 作业功能:带旋耕、起垄、施肥、膜上覆土等复式作业功能;作业幅宽:1-1.25m; | 整机结构型式：机械式/悬挂式； 整机外形尺寸（长×宽×高）：1740×1550×1740mm； 整机工作幅宽：100～125cm； 整机与拖拉机的联接方式：三点悬挂； 起垄部分起垄装置型式：旋耕起垄； 排肥器型式：外槽轮 排肥器数量：2个 喷药箱容积：100L 铺管行数：1行 单膜宽幅：1200mm 膜幅数量：1幅 | 2000元 | 0 | 购机补贴(非通用类) | 2021-12-31 | 甘肃省 | 评阅通过
耕整地机械 | 整地机械 | 铺膜机 | 带旋耕作业的起垄地膜覆盖机 | 甘肃洮河拖拉机制造有限公司 | 旋耕起垄铺膜机 | 2M-1D |  | 作业功能:带旋耕、起垄、施肥、膜上覆土等复式作业功能;作业幅宽:1.14m; | 作业幅宽：1.14m，带旋耕、起垄、施肥、膜上覆土、喷药等复式作业功能，结构型式：起垄铺膜，配套动力范围：19.1～29.4（kW），工作状态外形尺寸（长×宽×高)：1730×1535×1220（mm），单膜幅宽：1200 mm，膜幅数量：1幅，覆土装置型式（膜边覆土）：覆土槽式，起垄装置型式：铲式，起垄装置数量：2个，施肥装置排肥器型式：外槽轮式，施肥装置排肥器数量：2个，药液喷头数量：3个，压膜轮型式：钢圈式。 | 2000元 | 0 | 购机补贴(非通用类) | 2024-11-18 | 甘肃省 | 评阅通过
耕整地机械 | 整地机械 | 铺膜机 | 带旋耕作业的起垄地膜覆盖机 | 甘肃洮河拖拉机制造有限公司 | 旋耕起垄铺膜机 | 2M-1E |  | 作业功能:带旋耕、起垄、施肥、膜上覆土等复式作业功能;作业幅宽:1.14m; | 作业幅宽：1.14m，带旋耕、起垄、施肥、膜上覆土、喷药等复式作业功能，结构型式：起垄铺膜，配套动力范围：19.1～29.4（kW），工作状态外形尺寸（长×宽×高)：1430×1530×1090（mm），单膜幅宽：1200mm，膜幅数量：1幅，覆土装置型式（膜边覆土）：覆土槽式，起垄装置型式：铲式，起垄装置数量：2个，施肥装置排肥器型式：外槽轮式，施肥装置排肥器数量：2个，药液喷头数量：3个。 | 2000元 | 0 | 购机补贴(非通用类) | 2024-09-08 | 甘肃省 | 评阅通过
耕整地机械 | 整地机械 | 铺膜机 | 带旋耕作业的起垄地膜覆盖机 | 甘肃洮河拖拉机制造有限公司 | 旋耕双幅覆膜联合作业机 | 2M-2XP |  | 作业功能:带旋耕、起垄、施肥、膜上覆土等复式作业功能;作业幅宽:2.2m; | 作业幅宽：2.2m，带旋耕、起垄、施肥、膜上覆土、喷药等复式作业功能，结构型式：三点悬挂，工作状态外形尺寸（长×宽×高)：2570×2560×1610（mm），单膜幅宽：1200 mm，膜幅数量：2幅，旋耕刀型号：ⅡT245，覆土装置型式：弯板链式输送带，起垄装置型式：铲式，起垄装置数量：2组，施肥装置排肥器型式：外槽轮式，施肥装置排肥器数量：2×2个，药箱容积：97 L。 | 2000元 | 0 | 购机补贴(非通用类) | 2022-12-31 | 甘肃省 | 评阅通过
种植施肥机械 | 播种机械 | 条播机 | 5-6行条播机 | 保定市鑫飞达农机装备有限公司 | 小麦宽幅施肥播种机 | 2BMF-6 |  | 播种行数:6行; | 结构尺寸（长*宽*高mm）： 1860*1720*1100 整机质量（kg）： 275 配套动力（kw）： 18.4-22 行距（cm）： 28 工作宽幅（cm）： 168 排种器（形式/数量）： 外槽轮/6个 排肥器（形式/数量）： 外槽轮/6个 传动机构形式： 链传动 开沟器形式： 双圆盘 地轮（形式/直径）： 滚笼/32 | 600元 | 0 | 购机补贴(非通用类) | 2025-12-29 | 河北省 | 评阅通过
种植施肥机械 | 播种机械 | 条播机 | 5-6行条播机 | 定西市三牛农机制造有限公司 | 小麦宽幅精量播种机 | 2BF-6 |  | 播种行数:6行; | 机构形式：机械式；悬挂式； 工作状态外形尺寸（长×宽×高）：1750×1660×1100mm； 作业速度范围：4～6km/h； 作业小时生产率：0.20～0.33hm2/h； 行距：200～240mm； 工作行数：6行； 工作幅宽：1480～1530mm； 排种/肥器型式：外槽轮式/外槽轮式； 排种/肥器数量：6/5日个 排种/肥器驱动方式：地轮； 种/肥箱容积：80/80L； 排量调节方式：拨档/手柄； 传动机构型式：链传动； 开沟器型式：靴式； 开沟器数量：6个； 地轮型式：橡胶轮； 地轮直径：400mm； 覆土器型式：带耙耱； 镇压器型式：橡胶轮； | 600元 | 22.05 | 购机补贴(非通用类) | 2021-12-31 | 甘肃省 | 评阅通过
种植施肥机械 | 播种机械 | 条播机 | 5-6行条播机 | 定西市三牛农机制造有限公司 | 小麦宽幅施肥精量播种机 | 2BFQ-6 |  | 播种行数:6行; | 配套动力范围：7.4～11.0kW； 工作状态外形尺寸（长×宽×高）：850mm×1280mm×755mm； 作业速度范围：1.5～5.5km/h； 作业小时生产率：0.15～0.55hm2/h； 行距：160mm； 工作行数：6行； 工作幅宽：960mm； 排种/排肥型式：窝眼式/外槽轮；/ 排种/排肥数量：43256个； 排种/排肥驱动方式：地轮； 种/肥箱容积：25.8L/25.8：L； 排量调节方式：螺纹； 传动机构型式：链条； 开沟器（成穴器）型式：锄铲式； 开沟器（成穴器）数量：前5后6个； 开沟器（成穴器）深度调节范围：30～50mm； 地轮型式：钢圈幅板式； 地轮直径：Φ350mm； 地轮高度调节范围：50～100mm； | 600元 | 25 | 购机补贴(非通用类) | 2022-12-31 | 甘肃省 | 评阅通过
种植施肥机械 | 播种机械 | 条播机 | 7-11行条播机 | 保定市鑫飞达农机装备有限公司 | 小麦施肥播种机 | 2BMF-9 |  | 播种行数:9行; | 结构尺寸（长*宽*高mm）： 1820*1720*1100 整机质量（kg）： 270 配套动力（kw）： 14.7-18.4 行距（cm）： 15 工作幅宽（cm）： 135 排种器（形式/数量）： 外槽轮/9个 排肥器（形式/数量）： 外槽轮/9个 传动机构形式： 链传动 开沟器形式： 双圆盘 地轮（形式/直径）： 滚笼/32 | 900元 | 0 | 购机补贴(非通用类) | 2025-12-29 | 河北省 | 评阅通过
种植施肥机械 | 播种机械 | 条播机 | 7-11行条播机 | 长葛市金丰谷农用播种机有限公司 | 小麦施肥播种机 | 2BXF-7 |  | 播种行数:7行; | 型号名称：2BXF-7型小麦施肥播种机 结构型式：机械式；悬挂式 配套动力范围（kW）：14.7～29.4 整机外形尺寸（长×宽×高）mm：2190×1600×1150 作业速度范围（m/s）：2.2～3.0 作业小时生产率 （hm2/h）：0.5～0.7 工作幅宽（cm）：133 行距（cm）：19 工作行数（行）：7 排种器型式：外槽轮式（非金属材料） 排种器数量（个）：7 排肥器型式：外槽轮式 排肥器数量（个）：4 排种开沟器型式：双圆盘式 排种开沟器数量（个）：7 排种开沟器深度调节范围（mm）：5～20 排肥开沟器型式：锄铲式 排肥开沟器数量（个）：4 排肥开沟器深度调节范围（mm）：30～50 种/肥箱容积（L）：90/90 排量调节方式：种：挡位+螺纹调节/肥：螺纹调节 播种部分传动方式：轴传动 地轮型式：滚笼式 地轮直径（mm）：330 地轮高度调节范围（mm）：20～60 覆土器型式 ：刮板式 镇压器型式 ：滚笼式 | 900元 | 0 | 购机补贴(非通用类) | 2026-03-14 | 河南省 | 评阅通过
种植施肥机械 | 播种机械 | 条播机 | 7-11行条播机 | 长葛市金丰谷农用播种机有限公司 | 小麦施肥播种机 | 2BXF-9 |  | 播种行数:9行; | 型号名称：2BXF-9型小麦施肥播种机 结构型式：机械式；悬挂式 配套动力范围（kW）：29.5～44.1 整机外形尺寸（长×宽×高）mm：2190×2060×1150 作业速度范围（m/s）：2.2～3.0 作业小时生产率 （hm2/h）：0.6～0.9 工作幅宽（cm）：180 行距（cm）：20 工作行数（行）：9 排种器型式：外槽轮式（非金属材料） 排种器数量（个）：9 排肥器型式：外槽轮式 排肥器数量（个）：5 排种开沟器型式：双圆盘式 排种开沟器数量（个）：9 排种开沟器深度调节范围（mm）：5～20 排肥开沟器型式：锄铲式 排肥开沟器数量（个）：5 排肥开沟器深度调节范围（mm）：30～50 种/肥箱容积（L）：120/120 排量调节方式：种：挡位+螺纹调节/肥：螺纹调节 播种部分传动方式：轴传动 地轮型式：滚笼式 地轮直径（mm）：330 地轮高度调节范围（mm）：20～60 覆土器型式 ：刮板式 镇压器型式 ：滚笼式 | 900元 | 0 | 购机补贴(非通用类) | 2026-03-14 | 河南省 | 评阅通过
种植施肥机械 | 播种机械 | 条播机 | 7-11行条播机 | 甘肃恒源农机制造有限公司 | 施肥播种机 | 2BF-10 |  | 播种行数:10行; | 播种行数：10行 | 900元 | 0 | 购机补贴(非通用类) | 2022-12-31 | 甘肃省 | 评阅通过
种植施肥机械 | 播种机械 | 条播机 | 7-11行条播机 | 甘肃恒源农机制造有限公司 | 施肥播种机 | 2BF-8 |  | 播种行数:8行; | 播种行数：8行 | 900元 | 0 | 购机补贴(非通用类) | 2022-12-31 | 甘肃省 | 评阅通过
种植施肥机械 | 播种机械 | 条播机 | 7-11行条播机 | 金塔县金农机械制造有限公司 | 分层施肥播种机 | 2BF-11 |  | 播种行数:11行; | 型号名称 2BF-11型分层施肥播种机 结构型式 :机械式, 配套动力范围:14.7~18.4kW, 整机外形尺寸（长×宽×高）:950×1880×1070mm, 作业速度范围:4~6km/h, 作业小时生产率:0.53~0.67h㎡/h, 工作幅宽:154cm, 行距:14cm, 工作行数:11行, 排种器型式:外槽轮式, 排种器数量:11个， 排肥器型式：外槽轮式， 排肥器数量：11个， 排种开沟器型式：组合双管靴式， 排种开沟器数量：11个， 排肥开沟器型式：组合双管靴式， 排肥开沟器数量：11个， 种/肥箱容积：107L， 排量调节方式：螺纹调节， 播种部分传动方式：链条传动， 地轮型式：钢圈幅板， 地轮直径：450mm， 地轮高度调节范围：0~80mm。 | 900元 | 14.7 | 购机补贴(非通用类) | 2023-12-31 | 甘肃省 | 评阅通过
种植施肥机械 | 播种机械 | 条播机 | 7-11行条播机 | 金塔县金农机械制造有限公司 | 分层施肥播种机 | 2BF-9 |  | 播种行数:9行; | 型号名称 2BF-9型分层施肥播种机 结构型式 :机械式, 配套动力范围:14.7~18.4kW, 整机外形尺寸（长×宽×高）:960×1600×1000mm, 作业速度范围:4~6km/h, 作业小时生产率:0.4~0.53h㎡/h, 工作幅宽:126cm, 行距:14cm, 工作行数:9行, 排种器型式:外槽轮式, 排种器数量:9个， 排肥器型式：外槽轮式， 排肥器数量：9个， 排种开沟器型式：组合双管靴式， 排种开沟器数量：9个， 排肥开沟器型式：组合双管靴式， 排肥开沟器数量：9个， 种/肥箱容积：69L， 排量调节方式：螺纹调节， 播种部分传动方式：链条传动， 地轮型式：钢圈幅板， 地轮直径：450mm， 地轮高度调节范围：0~80mm。 | 900元 | 14.7 | 购机补贴(非通用类) | 2023-12-31 | 甘肃省 | 评阅通过
种植施肥机械 | 播种机械 | 条播机 | 7-11行条播机 | 庆阳市庆利机械有限公司 | 播种机 | 2BF-9 |  | 播种行数:9行; | 型号名称：2BF-9型播种机；结构型式：机械式/悬挂式；配套动力范围：14.7kw；整机外形尺寸（长×宽×高）：650×1780×900mm；作业速度范围：1.0～1.25m/s；作业小时生产率：0.42hm2/h；工作幅宽：135cm；行距:15cm；工作行数:9行；排种器型式：外槽轮式/金属材料。 | 900元 | 14.7 | 购机补贴(非通用类) | 2024-11-18 | 甘肃省 | 评阅通过
种植施肥机械 | 播种机械 | 条播机 | 7-11行条播机 | 台前县金园农业机械有限公司 | 大豆/小麦播种机 | 2BDXF-7 |  | 播种行数:7行; | 结构型式：机械式；悬挂式；配套动力范围：13.3～26.3kw；整机外形尺寸（长×宽×高）：1460×1700×1060mm；作业速度范围：0.8～1.4m/s；作业小时生产率：0.3～0.4hm２/h；工作幅宽：105～140cm；行距：15～20cm；工作行数：7行；排种器型式：外槽轮、窝眼轮组合式（非金属材料）；排种器数量：7个； | 900元 | 0 | 购机补贴(非通用类) | 2026-03-14 | 河南省 | 评阅通过
种植施肥机械 | 播种机械 | 条播机 | 7-11行条播机 | 台前县金园农业机械有限公司 | 大豆/小麦播种机 | 2BDXF-9 |  | 播种行数:9行; | 结构型式：机械式；悬挂式；配套动力范围：13.3～26.3kw；整机外形尺寸（长×宽×高）：1460×2060×1060mm；作业速度范围：0.8～1.4m/s；作业小时生产率：0.3～0.4hm２/h；工作幅宽：135～180cm；行距：15～20cm；工作行数：9行；排种器型式：外槽轮、窝眼轮组合式（非金属材料）；排种器数量：9个； | 900元 | 0 | 购机补贴(非通用类) | 2026-03-14 | 河南省 | 评阅通过
种植施肥机械 | 播种机械 | 条播机 | 12-18行条播机 | 保定市鑫飞达农机装备有限公司 | 小麦施肥播种机 | 2BMF-12 |  | 播种行数:12行; | 结构尺寸（长*宽*高mm）： 1880*2020*1100 整机质量（kg）： 325 配套动力（kw）： 18.4-25.7 行距（cm）： 15 工作幅宽（cm）： 180 排种器（形式/数量）： 外槽轮式/12个 排肥器（形式/数量）： 外槽轮式/12个 传动机构形式： 链传动 开沟器形式： 双圆盘 地轮（形式/直径）： 滚笼/32 | 1300元 | 0 | 购机补贴(非通用类) | 2025-12-29 | 河北省 | 评阅通过
种植施肥机械 | 播种机械 | 条播机 | 12-18行条播机 | 保定市鑫飞达农机装备有限公司 | 小麦施肥播种机 | 2BMF-14 |  | 播种行数:14行; | 结构尺寸（长*宽*高mm）： 1880*2340*1100 整机质量（kg）： 390 配套动力（kw）： 25.7-36.8 行距（cm）： 15 工作幅宽（cm）： 210 排种器（形式/数量）： 外槽轮/14个 排肥器（形式/数量）： 外槽轮/14个 传动机构形式： 链条齿轮传动 开沟器形式： 双圆盘式 地轮（形式/直径）： 滚笼/32cm | 1300元 | 0 | 购机补贴(非通用类) | 2021-12-31 | 河北省 | 评阅通过
种植施肥机械 | 播种机械 | 条播机 | 12-18行条播机 | 保定市鑫飞达农机装备有限公司 | 小麦施肥播种机 | 2BMF-16 |  | 播种行数:16行; | 结构尺寸（长*宽*高mm）： 1970*2620*1115 整机质量（kg）： 430 配套动力（kw）： 36.8-51.5 行距（cm）： 15 工作幅宽（cm）： 240 排种器（形式/数量）： 外槽式/16个 排肥器（形式/数量）： 外槽式/16个 传动机构形式： 链传动 开沟器形式： 双圆盘 地轮（形式/直径）： 滚笼/32cm | 1300元 | 0 | 购机补贴(非通用类) | 2025-12-29 | 河北省 | 评阅通过
种植施肥机械 | 播种机械 | 条播机 | 12-18行条播机 | 长葛市金丰谷农用播种机有限公司 | 小麦施肥播种机 | 2BXF-12 |  | 播种行数:12行; | 型号名称：2BXF-12型小麦施肥播种机 结构型式：机械式；悬挂式 配套动力范围（kW）：40.4～73.5 整机外形尺寸（长×宽×高）mm：2250×2520×1150 作业速度范围（m/s）：2.2～3.0 作业小时生产率 （hm2/h）：0.9～1.2 工作幅宽（cm）：222 行距（cm）：18.5 工作行数（行）：12 排种器型式：外槽轮式（非金属材料） 排种器数量（个）：12 排肥器型式：外槽轮式 排肥器数量（个）：6 排种开沟器型式：双圆盘式 排种开沟器数量（个）：12 排种开沟器深度调节范围（mm）：5～20 排肥开沟器型式：锄铲式 排肥开沟器数量（个）：6 排肥开沟器深度调节范围（mm）：30～50 种/肥箱容积（L）：150/150 排量调节方式：种：挡位+螺纹调节/肥：螺纹调节 播种部分传动方式：轴传动 地轮型式：滚笼式 地轮直径（mm）：330 地轮高度调节范围（mm）：20～60 覆土器型式 ：刮板式 镇压器型式 ：滚笼式 | 1300元 | 0 | 购机补贴(非通用类) | 2026-03-14 | 河南省 | 评阅通过
种植施肥机械 | 播种机械 | 条播机 | 12-18行条播机 | 长葛市金丰谷农用播种机有限公司 | 小麦施肥播种机 | 2BXF-14 |  | 播种行数:14行; | 型号名称：2BXF-14型小麦施肥播种机 结构型式：机械式；悬挂式 配套动力范围（kW）：66.2～110.3 整机外形尺寸（长×宽×高）mm：2250×2730×1150 作业速度范围（m/s）：2.2～3.0 作业小时生产率 （hm2/h）：1.5～2.2 工作幅宽（cm）：245 行距（cm）：17.5 工作行数（行）：14 排种器型式：外槽轮式（非金属材料） 排种器数量（个）：14 排肥器型式：外槽轮式 排肥器数量（个）：7 排种开沟器型式：双圆盘式 排种开沟器数量（个）：14 排种开沟器深度调节范围（mm）：5～20 排肥开沟器型式：锄铲式 排肥开沟器数量（个）：7 排肥开沟器深度调节范围（mm）：30～50 种/肥箱容积（L）：165/165 排量调节方式：种：挡位+螺纹调节/肥：螺纹调节 播种部分传动方式：轴传动 地轮型式：滚笼式 地轮直径（mm）：330 地轮高度调节范围（mm）：20～60 覆土器型式 ：刮板式 镇压器型式 ：滚笼式 | 1300元 | 0 | 购机补贴(非通用类) | 2026-03-14 | 河南省 | 评阅通过
种植施肥机械 | 播种机械 | 条播机 | 12-18行条播机 | 定西市三牛农机制造有限公司 | 施肥播种机 | 2BF-12 |  | 播种行数:12行; | 结构形式：机械式，悬挂式； 工作状态外形尺寸：1670×2180×1140mm； 行距：150mm； 工作行数：12行； 工作幅宽：1.8m； 排种器型式：外槽轮； 排种器数量：12个； 排肥器型式：外槽轮； 排肥器数量：6个； 种/肥箱容积：150/150：L 排量调节方式：螺杆调节； 传动机构型式：链传动； 开沟器型式：箭铲式； 开沟器数量：12/6个； 地轮型式：实心橡胶轮； 地轮直径：400mm | 1300元 | 22.05 | 购机补贴(非通用类) | 2021-12-31 | 甘肃省 | 评阅通过
种植施肥机械 | 播种机械 | 条播机 | 12-18行条播机 | 甘肃恒源农机制造有限公司 | 施肥播种机 | 2BF-13 |  | 播种行数:13行; | 播种行数：13行 | 1300元 | 0 | 购机补贴(非通用类) | 2025-12-30 | 甘肃省 | 评阅通过
种植施肥机械 | 播种机械 | 条播机 | 12-18行条播机 | 甘肃恒源农机制造有限公司 | 施肥播种机 | 2BF-14 |  | 播种行数:14行; | 播种行数：14行 | 1300元 | 0 | 购机补贴(非通用类) | 2025-12-30 | 甘肃省 | 评阅通过
种植施肥机械 | 播种机械 | 条播机 | 12-18行条播机 | 甘肃恒源农机制造有限公司 | 施肥播种机 | 2BF-15 |  | 播种行数:15行; | 播种行数：15行 | 1300元 | 0 | 购机补贴(非通用类) | 2025-12-30 | 甘肃省 | 评阅通过
种植施肥机械 | 播种机械 | 条播机 | 12-18行条播机 | 甘肃恒源农机制造有限公司 | 施肥播种机 | 2BF-16 |  | 播种行数:16行; | 播种行数：16行 | 1300元 | 0 | 购机补贴(非通用类) | 2025-12-30 | 甘肃省 | 评阅通过
种植施肥机械 | 播种机械 | 条播机 | 12-18行条播机 | 甘肃恒源农机制造有限公司 | 施肥播种机 | 2BF-17 |  | 播种行数:17行; | 播种行数：17行 | 1300元 | 0 | 购机补贴(非通用类) | 2025-12-30 | 甘肃省 | 评阅通过
种植施肥机械 | 播种机械 | 条播机 | 12-18行条播机 | 甘肃恒源农机制造有限公司 | 施肥播种机 | 2BF-18 |  | 播种行数:13行; | 播种行数：18行 | 1300元 | 0 | 购机补贴(非通用类) | 2025-12-30 | 甘肃省 | 评阅通过
种植施肥机械 | 播种机械 | 条播机 | 12-18行条播机 | 河北金土地农业机械制造有限公司 | 谷物播种机 | 2BF-12C |  | 播种行数:12行; | 结构型式 ：机械式；悬挂式 ； 整机外形尺寸（长×宽×高） mm ：1330×2295×1070 ； 工作幅宽 mm ：1800 ； 行距 mm： 150 ； 工作行数 行： 12 ； 排种器型式 ：槽轮式、金属材料 ； 排种器数量 个 ：12 ； 排肥器型式 ： 槽轮式、非金属材料 ； 排肥器数量 个 ：12 ； 排种开沟器型式 ： 双圆盘式 ； | 1300元 | 0 | 购机补贴(非通用类) | 2024-12-29 | 河北省 | 评阅通过
种植施肥机械 | 播种机械 | 条播机 | 12-18行条播机 | 河北金土地农业机械制造有限公司 | 谷物播种机 | 2BF-14C |  | 播种行数:14行; | 结构型式 ： 机械式；悬挂式 ； 整机外形尺寸（长×宽×高） mm ：1335×2385×1060 ； 工作幅宽 mm ：2100 ； 行距 mm ：150 ； 工作行数 行： 14 ； 排种器型式 ： 槽轮式、金属材料 ； 排种器数量 个： 14 ； 排肥器型式 ： 槽轮式、非金属材料 ； 排肥器数量 个 ：14 ； 排种开沟器型式 ： 双圆盘式 ； | 1300元 | 0 | 购机补贴(非通用类) | 2024-12-29 | 河北省 | 评阅通过
种植施肥机械 | 播种机械 | 条播机 | 12-18行条播机 | 河北金土地农业机械制造有限公司 | 谷物播种机 | 2BF-16C |  | 播种行数:16行; | 结构型式 ： 机械式；悬挂式 ； 整机外形尺寸（长×宽×高） mm ：1350×2675×1080 ； 工作幅宽 mm ：2400 ； 行距 mm ：150 ； 工作行数 行： 16 ； 排种器型式 ： 槽轮式、金属材料 ； 排种器数量 个 ：16 ； 排肥器型式 ：槽轮式、非金属材料 ； 排肥器数量 个： 16 ； 排种开沟器型式 ： 双圆盘式 ； | 1300元 | 0 | 购机补贴(非通用类) | 2024-12-29 | 河北省 | 评阅通过
种植施肥机械 | 播种机械 | 条播机 | 12-18行条播机 | 河北耘耕农业机械制造有限公司 | 谷物施肥播种机 | 2BX-14C |  | 播种行数:14行; | 结构型式 ： 机械式、悬挂式 ； 配套动力范围 kW： 22.1-25.8 ； 整机外形尺寸（长×宽×高） mm ：1530×2700×1300 ； 工作幅宽 cm ：182 ； 行距 cm ：13 ； 工作行数 行： 14 ； 排种器型式 ： 外槽轮式、金属材料 ； 排种器数量 个 ：14 ； 排肥器型式 ：外槽轮式、金属材料 ； 排肥器数量 个 ：14 ； 排种开沟器型式 ： 双圆盘式 ； 排种开沟器数量 个 ：14 ； 排肥开沟器型式： 双圆盘式 ； 排肥开沟器数量 个 ：14（与排种共用） ； | 1300元 | 0 | 购机补贴(非通用类) | 2026-07-21 | 河北省 | 评阅通过
种植施肥机械 | 播种机械 | 条播机 | 12-18行条播机 | 河北耘耕农业机械制造有限公司 | 谷物施肥播种机 | 2BX-16C |  | 播种行数:16行; | 结构型式 ： 机械式、悬挂式 ； 配套动力范围 kW： 25.8-30.1 ； 整机外形尺寸（长×宽×高） mm ：1530×2910×1300 ； 工作幅宽 cm ：208 ； 行距 cm： 13 ； 工作行数 行 ：16 ； 排种器型式 ： 外槽轮式、金属材料 ； 排种器数量 个： 16 ； 排肥器型式 ： 外槽轮式、金属材料 ； 排肥器数量 个： 16 ； 排种开沟器型式 ： 双圆盘式 ； 排种开沟器数量 个 ：16 ； 排肥开沟器型式 ：双圆盘式 ； 排肥开沟器数量 个 ：16（与排种共用） ； | 1300元 | 0 | 购机补贴(非通用类) | 2026-07-21 | 河北省 | 评阅通过
种植施肥机械 | 播种机械 | 条播机 | 12-18行条播机 | 金塔县金农机械制造有限公司 | 分层施肥播种机 | 2BF-13 |  | 播种行数:13行; | 型号名称 2BF-13型分层施肥播种机 结构型式 :机械式, 配套动力范围:22.1~29.4kW, 整机外形尺寸（长×宽×高）:980×2190×1220mm, 作业速度范围:1.11~1.67m/s, 作业小时生产率:0.27~0.4h㎡/h, 工作幅宽: 188.5cm, 行距:14.5cm, 工作行数:13行, 排种器型式:外槽轮式, 排种器数量:13个， 排肥器型式：大外槽轮式， 排肥器数量：13个， 排种开沟器型式：锄铲式， 排种开沟器数量：13个， 排种开沟器深度调节范围：0~150mm， 排肥开沟器型式：锄铲式， 排肥开沟器数量：13个， 排肥开沟器深度调节范围：0~150mm， 种/肥箱容积：148L， 排量调节方式：螺纹调节， 播种部分传动方式：链条传动， 地轮型式：爪式钢圈轮， 地轮直径：490mm， 地轮高度调节范围：0~130mm。 | 1300元 | 22.1 | 购机补贴(非通用类) | 2021-12-31 | 甘肃省 | 评阅通过
种植施肥机械 | 播种机械 | 条播机 | 12-18行条播机 | 金塔县金农机械制造有限公司 | 分层施肥播种机 | 2BF-15 |  | 播种行数:15行; | 型号名称 2BF-15型分层施肥播种机 结构型式 :机械式, 配套动力范围:25.7~29.4kW, 整机外形尺寸（长×宽×高）:1020×2540×1210mm, 作业速度范围:1.11~1.67m/s, 作业小时生产率:0.4~0.53h㎡/h, 工作幅宽: 217.5cm, 行距:14.5cm, 工作行数:15行, 排种器型式:外槽轮式, 排种器数量:15个， 排肥器型式：大外槽轮式， 排肥器数量：15个， 排种开沟器型式：锄铲式， 排种开沟器数量：15个， 排种开沟器深度调节范围：0~150mm， 排肥开沟器型式：锄铲式， 排肥开沟器数量：15个， 排肥开沟器深度调节范围：0~150mm， 种/肥箱容积：274L， 排量调节方式：螺纹调节， 播种部分传动方式：链条传动， 地轮型式：钉式钢圈轮， 地轮直径：565mm， 地轮高度调节范围：0~120mm。 | 1300元 | 25.7 | 购机补贴(非通用类) | 2021-12-31 | 甘肃省 | 评阅通过
种植施肥机械 | 播种机械 | 条播机 | 12-18行条播机 | 金塔县金农机械制造有限公司 | 分层施肥播种机 | 2BF-17 |  | 播种行数:17行; | 型号名称 2BF-17型分层施肥播种机 结构型式 :机械式, 配套动力范围:29.4~36.8kW, 整机外形尺寸（长×宽×高）:1050×3100×1240mm, 作业速度范围:1.11~1.67m/s, 作业小时生产率:0.53~0.67h㎡/h, 工作幅宽:246.5cm, 行距:14.5cm, 工作行数:17行, 排种器型式:外槽轮式, 排种器数量:17个， 排肥器型式：大外槽轮式， 排肥器数量：17个， 排种开沟器型式：锄铲式， 排种开沟器数量：17个， 排种开沟器深度调节范围：0~150mm， 排肥开沟器型式：锄铲式， 排肥开沟器数量：17个， 排肥开沟器深度调节范围：0~150mm， 种/肥箱容积：233L， 排量调节方式：螺纹调节， 播种部分传动方式：链条传动， 地轮型式：橡胶人字轮胎6.00-14， 地轮直径：660mm， 地轮高度调节范围：0~100mm。 | 1300元 | 29.4 | 购机补贴(非通用类) | 2021-12-31 | 甘肃省 | 评阅通过
种植施肥机械 | 播种机械 | 条播机 | 12-18行条播机 | 金塔县金农机械制造有限公司 | 分层施肥播种机 | 2BFY-15 |  | 播种行数:15行; | 型号名称 2BFY-15型分层施肥播种机 结构型式 :机械式, 配套动力范围:25.7~33.1kW, 整机外形尺寸（长×宽×高）:960×2710×1225mm, 作业速度范围:1.11~1.67m/s, 作业小时生产率:0.4~0.53h㎡/h, 工作幅宽:217.5cm, 行距:14.5cm, 工作行数:15行, 排种器型式:外槽轮式, 排种器数量:15个， 排肥器型式：大外槽轮式， 排肥器数量：15个， 排种开沟器型式：双圆盘式， 排种开沟器数量：15个， 排种开沟器深度调节范围：0~150mm， 排肥开沟器型式：双圆盘式， 排肥开沟器数量：15个，排肥开沟器深度调节范围：0~150mm， 种/肥箱容积：197L， 排量调节方式：螺纹调节， 播种部分传动方式：链条传动， 地轮型式：橡胶人字轮胎6.11-12， 地轮直径：620mm， 地轮高度调节范围：0~90mm。 | 1300元 | 25.7 | 购机补贴(非通用类) | 2021-12-31 | 甘肃省 | 评阅通过
种植施肥机械 | 播种机械 | 条播机 | 12-18行条播机 | 金塔县金农机械制造有限公司 | 分层施肥播种机 | 2BFY-17 |  | 播种行数:17行; | 型号名称 2BFY-17型分层施肥播种机 结构型式 :机械式, 配套动力范围:29.4~36.8kW, 整机外形尺寸（长×宽×高）:1110×3090×1225mm, 作业速度范围:1.11~1.67m/s, 作业小时生产率:0.53~0.67h㎡/h, 工作幅宽:246.5cm, 行距:14.5cm, 工作行数:17行, 排种器型式:外槽轮式, 排种器数量:17个， 排肥器型式：大外槽轮式， 排肥器数量：17个， 排种开沟器型式：双圆盘式， 排种开沟器数量：17个， 排种开沟器深度调节范围：0~150mm， 排肥开沟器型式：双圆盘式， 排肥开沟器数量：17个，排肥开沟器深度调节范围：0~150mm， 种/肥箱容积：232L， 排量调节方式：螺纹调节， 播种部分传动方式：链条传动， 地轮型式：橡胶人字轮胎6.11-14， 地轮直径：680mm， 地轮高度调节范围：0~90mm。 | 1300元 | 29.4 | 购机补贴(非通用类) | 2021-12-31 | 甘肃省 | 评阅通过
种植施肥机械 | 播种机械 | 条播机 | 12-18行条播机 | 金塔县金农机械制造有限公司 | 分层施肥播种机 | 2BMFY-13 |  | 播种行数:13行; | 型号名称 2BMFY-13型分层施肥播种机 结构型式 :机械式, 配套动力范围:18.4~25.7kW, 整机外形尺寸（长×宽×高）:2520×2390×1420mm, 作业速度范围:1.11~1.67m/s, 作业小时生产率:0.68~0.80h㎡/h, 工作幅宽:195cm, 行距:15cm, 工作行数:13行, 排种器型式:外槽轮式, 排种器数量:13个， 排肥器型式：外槽轮式， 排肥器数量：13个， 排种开沟器型式：双圆盘式， 排种开沟器数量：13个， 排种开沟器深度调节范围：50~70mm， 排肥开沟器型式：双圆盘式， 排肥开沟器数量：13个， 排肥开沟器深度调节范围：80~100mm， 种/肥箱容积：150L， 排量调节方式：螺纹调节， 播种部分传动方式：链条传动， 地轮型式：橡胶轮胎， 地轮直径：550mm， 地轮高度调节范围：0~100mm。 | 1300元 | 18.4 | 购机补贴(非通用类) | 2024-09-08 | 甘肃省 | 评阅通过
种植施肥机械 | 播种机械 | 条播机 | 12-18行条播机 | 石家庄农业机械股份有限公司 | 播种机 | 2BFT-14 |  | 播种行数:14行; | 结构型式：机械式、悬挂式 配套动力范围 22.1～36.8 kW 整机外形尺寸（长×宽×高） 1450×2400×1060 mm 作业速度范围：1.30-1.86m/s 作业小时生产率：1.0-1.4hm2/h 工作幅宽 210 cm 行距 15 cm 工作行数 14 行 排种器型式 外槽轮式、非金属材料 排种器数量 14 个 排肥器型式 外槽轮式、非金属材料 排肥器数量：14 个 排种开沟器型式：双圆盘式 排种开沟器数量：14个 排种开沟器深度调节范围：20-60mm 排肥开沟器型式：双圆盘式 排肥开沟器数量：14个 排肥开沟器深度调节范围：20-60mm 种/肥箱容积：82/97L 排量调节方式：螺纹调节 排种部分传动方式： 链传动 地轮形式：滚轮式 地轮直径：320mm 覆土器型式：覆土板 镇压器型式：滚轮+覆土板 结构质量 310 kg | 1300元 | 0 | 购机补贴(非通用类) | 2024-12-30 | 河北省 | 评阅通过
种植施肥机械 | 播种机械 | 条播机 | 12-18行条播机 | 石家庄农业机械股份有限公司 | 施肥播种机 | 2BFX-18 |  | 播种行数:18行; | 结构型式：三点悬挂 配套动力范围 40～60 kW 工作状态外形尺寸（长×宽×高） 2250×2950×1390 mm 作业速度范围：4-6km/h 作业小时生产率：0.86--1.2hm2/h 行距 150（可调） mm 工作行数 18 行 工作幅宽 270 cm 排种/肥器型式 铁制外槽轮/外槽轮 排种/肥器数量 18/18 个 排种/肥器驱动方式：地轮驱动/地轮驱动 种/肥箱容积：226/203L 排量调节方式：调节螺纹式 传动机构型式 链条传动 开沟器型式 双圆盘式开沟器 开沟器数量：18个 开沟器深度调节范围：40-80mm 地轮形式 橡胶充气轮胎 地轮直径 68 cm 地轮高度调节范围：/ 覆土器型式：覆土环 结构质量 780 kg | 1300元 | 0 | 购机补贴(非通用类) | 2022-12-31 | 河北省 | 评阅通过
种植施肥机械 | 播种机械 | 条播机 | 12-18行条播机 | 台前县金园农业机械有限公司 | 大豆/小麦播种机 | 2BDXF-12 |  | 播种行数:12行; | 项目 单位 设计值 型号名称 / 2BDXF-12型大豆/小麦播种机 结构型式 / 机械式；悬挂式 配套动力范围 kW 29.4～55.1 整机外形尺寸（长×宽×高） mm 2500×1280×1100 作业速度范围 m/s 0.8～1.4 作业小时生产率 h㎡/h 0.5～0.9 工作幅宽 cm 180～228 行距 cm 15～19 工作行数 行 12 排种器型式 / 外槽轮、窝眼轮组合式（非金属材料）） 排种器数量 个 12 排肥器型式 / 外槽轮式 排肥器数量 个 6 排种开沟器型式 / 锄铲式 排种开沟器数量 个 12 排种开沟器深度调节范围 mm 30～65 排肥开沟器型式 / 锄铲式 排肥开沟器数量 个 6 排肥开沟器深度调节范围 mm 30～65 种/肥箱容积 L 96/124.8 排量调节方式 / 种：螺纹调节+挡位调节/肥：螺纹调节 播种部分传动方式 / 轴传动 地轮型式 / 钢轮 地轮直径 mm 370 地轮高度调节范围 mm 0～40 风机型式 / / 覆土器型式 / 拉板式 镇压器型式 / 轮式 | 1300元 | 0 | 购机补贴(非通用类) | 2025-12-30 | 河南省 | 评阅通过
种植施肥机械 | 播种机械 | 条播机 | 12-18行条播机 | 台前县金园农业机械有限公司 | 大豆/小麦播种机 | 2BDXF-14 |  | 播种行数:14行; | 结构型式：机械式；悬挂式；配套动力范围：29.4～55.1kw；整机外形尺寸（长×宽×高）：2618×1517×1080mm；作业速度范围：0.8～1.4m/s；作业小时生产率：0.6～1.1hm２/h；工作幅宽：210～252cm；行距：15～18cm；工作行数：14行；排种器型式：外槽轮、窝眼轮组合式（非金属材料）；排种器数量：14个； | 1300元 | 0 | 购机补贴(非通用类) | 2025-12-30 | 河南省 | 评阅通过
种植施肥机械 | 播种机械 | 条播机 | 12-18行条播机 | 新疆双剑农机制造有限公司 | 谷物播种机 | 2BF-14 |  | 播种行数:14行; | 外形尺寸（长*宽*高）mm：2240*2200*1350，结构质量kg：800，配套动力KW:29.4-44.1,机具挂接形式：悬挂式，传动方式：链条传动，播种深度mm：30-70，播种行数：14行，作业幅宽mm：2100，行距mm：125-150 | 1300元 | 0 | 购机补贴(非通用类) | 2025-06-21 | 新疆维吾尔自治区 | 评阅通过
种植施肥机械 | 播种机械 | 条播机 | 12-18行条播机 | 新疆双剑农机制造有限公司 | 谷物播种机 | 2BF-18 |  | 播种行数:18行; | 外形尺寸（长*宽*高）mm：2240*2800*1350，结构质量kg：950，配套动力KW:44.1-66.1,机具挂接形式：悬挂式，传动方式：链条传动，播种深度mm：30-70，播种行数：18行，作业幅宽mm：2700，行距mm：125-150 | 1300元 | 0 | 购机补贴(非通用类) | 2025-06-21 | 新疆维吾尔自治区 | 评阅通过
种植施肥机械 | 播种机械 | 条播机 | 19-24行条播机 | 保定市鑫飞达农机装备有限公司 | 小麦播种机 | 2BMF-20 |  | 播种行数:20行; | 结构尺寸（长*宽*高mm）： 2500*3300*1540 整机质量（kg）： 1100 配套动力（kw）： 51.5-66.2 行距（cm）： 15 工作幅宽（cm）： 300 排种器（形式/数量）： 多槽轮式/20个 排肥器（形式/数量）： 外槽轮式/20个 传动机构形式： 链传动 开沟器形式： 双圆盘式 镇压器形式： 轮式 地轮（形式/直径）： 充气轮胎/φ66 播种行数（行）： 20 | 2800元 | 0 | 购机补贴(非通用类) | 2024-12-30 | 河北省 | 评阅通过
种植施肥机械 | 播种机械 | 条播机 | 19-24行条播机 | 保定市鑫飞达农机装备有限公司 | 小麦施肥播种机 | 2BMF-24 |  | 播种行数:24行; | 结构尺寸（长*宽*高mm）： 3390*4200*1370 整机质量（kg）： 1230 配套动力（kw）： 58.8-66.2 行距（cm）： 15 工作幅宽（cm）： 360 排种器（形式/数量）： 外槽轮式/24个 排肥器（形式/数量）： 外槽轮式/24个 传动机构形式： 链条齿轮传动 开沟器形式： 双圆盘式 地轮（形式/直径）： 充气轮胎/72 | 2800元 | 0 | 购机补贴(非通用类) | 2021-12-31 | 河北省 | 评阅通过
种植施肥机械 | 播种机械 | 条播机 | 19-24行条播机 | 甘肃恒源农机制造有限公司 | 播种机 | 2BF-19B |  | 播种行数:19行; | 播种行数：19行 | 2800元 | 0 | 购机补贴(非通用类) | 2022-12-31 | 甘肃省 | 评阅通过
种植施肥机械 | 播种机械 | 条播机 | 19-24行条播机 | 河北耘耕农业机械制造有限公司 | 谷物施肥播种机 | 2BF-24A |  | 播种行数:24行; | 结构型式 ： 机械式,牵引式 ； 整机外形尺寸（长×宽×高） mm： 3660×4400×1650 ； 工作幅宽 cm ：360 ； 行距 cm ：15 ； 工作行数 行： 24 ； 排种器型式 ： 外槽轮式，金属材料 ； 排种器数量 个： 24 ； 排肥器型式 ： 外槽轮式，金属材料 ； 排肥器数量 个： 24 ； 排种开沟器型式 ：双圆盘式 ； | 2800元 | 0 | 购机补贴(非通用类) | 2025-11-29 | 河北省 | 评阅通过
种植施肥机械 | 播种机械 | 条播机 | 19-24行条播机 | 河北耘耕农业机械制造有限公司 | 谷物施肥播种机 | 2BFX-20A |  | 播种行数:20行; | 结构型式：机械式、悬挂式 ； 整机外形尺寸（长×宽×高） mm ：2470×3750×1950 ； 工作幅宽 cm ：300 ； 行距 cm ：15 ； 工作行数 行 ：20 ； 排种器型式： 槽轮式、金属材料 ； 排种器数量 个 ：20 ； 排肥器型式 ： 槽轮式、金属材料 ； 排肥器数量 个： 20 ； 排种开沟器型式 ： 双轴承双圆盘式 ； | 2800元 | 0 | 购机补贴(非通用类) | 2024-12-08 | 河北省 | 评阅通过
种植施肥机械 | 播种机械 | 条播机 | 19-24行条播机 | 河北耘耕农业机械制造有限公司 | 谷物施肥播种机 | 2BFX-24A |  | 播种行数:24行; | 结构型式 ： 机械式、悬挂式 ； 整机外形尺寸（长×宽×高） mm： 2340*4060*1530 ； 工作幅宽 cm ：360 ； 行距 cm ：15 ； 工作行数 行 ：24 ； 排种器型式 ：外槽轮：金属材料 ； 排种器数量 个： 24 ； 排肥器型式 ：外槽轮：金属材料 ； 排肥器数量 个： 24 ； 排种开沟器型式 ： 双圆盘式 ； | 2800元 | 0 | 购机补贴(非通用类) | 2024-12-30 | 河北省 | 评阅通过
种植施肥机械 | 播种机械 | 条播机 | 19-24行条播机 | 河北耘耕农业机械制造有限公司 | 谷物施肥播种机 | 2BX-20C |  | 播种行数:20行; | 结构型式 ： 机械式、悬挂式 ； 配套动力范围 kW ：30.1-36.8 ； 整机外形尺寸（长×宽×高） mm ：1530×3500×1300 ； 工作幅宽 cm： 259.2 ； 行距 cm ：12.4（17）、18（2） ； 工作行数 行 ：20 ； 排种器型式 ： 外槽轮式、金属材料 ； 排种器数量 个： 20 ； 排肥器型式 ：外槽轮式、金属材料 ； 排肥器数量 个 ：20 ； 排种开沟器型式 ： 双圆盘式 ； 排种开沟器数量 个 ：20 ； 排肥开沟器型式 ： 双圆盘式 ； 排肥开沟器数量 个： 20（与排种共用） ； | 2800元 | 0 | 购机补贴(非通用类) | 2026-07-21 | 河北省 | 评阅通过
种植施肥机械 | 播种机械 | 条播机 | 19-24行条播机 | 金塔县金农机械制造有限公司 | 分层施肥播种机 | 2BFY-19 |  | 播种行数:19行; | 型号名称 2BFY-19型分层施肥播种机 结构型式 :机械式, 配套动力范围:36.8~58.8kW, 整机外形尺寸（长×宽×高）:1840×3205×1240mm, 作业速度范围:1.11~1.67m/s, 作业小时生产率:0.67~0.8h㎡/h, 工作幅宽:285cm, 行距:15cm, 工作行数:19行, 排种器型式:外槽轮式, 排种器数量:19个， 排肥器型式：大外槽轮式， 排肥器数量：19个， 排种开沟器型式：双圆盘式， 排种开沟器数量：19个， 排种开沟器深度调节范围：0~150mm， 排肥开沟器型式：双圆盘式， 排肥开沟器数量：19个，排肥开沟器深度调节范围：0~150mm， 种/肥箱容积：289L， 排量调节方式：螺纹调节， 播种部分传动方式：链条传动， 地轮型式：橡胶人字轮胎6.00-12， 地轮直径：640mm， 地轮高度调节范围：0~90mm。 | 2800元 | 36.8 | 购机补贴(非通用类) | 2021-12-31 | 甘肃省 | 评阅通过
种植施肥机械 | 播种机械 | 条播机 | 19-24行条播机 | 金塔县金农机械制造有限公司 | 分层施肥播种机 | 2BFY-21 |  | 播种行数:21行; | 型号名称 2BFY-21型分层施肥播种机 结构型式 :机械式, 配套动力范围:58.8~69.9kW, 整机外形尺寸（长×宽×高）:1890×3990×1435mm, 作业速度范围:1.11~1.67m/s, 作业小时生产率:0.8~0.93h㎡/h, 工作幅宽:357cm, 行距:17cm, 工作行数:21行, 排种器型式:外槽轮式, 排种器数量:21个， 排肥器型式：大外槽轮式， 排肥器数量：21个， 排种开沟器型式：双圆盘式， 排种开沟器数量：21个， 排种开沟器深度调节范围：0~150mm， 排肥开沟器型式：双圆盘式， 排肥开沟器数量：21个，排肥开沟器深度调节范围：0~150mm， 种/肥箱容积：510L， 排量调节方式：螺纹调节， 播种部分传动方式：链条传动， 地轮型式：橡胶人字轮胎7.50-16， 地轮直径：775mm， 地轮高度调节范围：0~90mm。 | 2800元 | 58.8 | 购机补贴(非通用类) | 2021-12-31 | 甘肃省 | 评阅通过
种植施肥机械 | 播种机械 | 条播机 | 19-24行条播机 | 石家庄农业机械股份有限公司 | 施肥播种机 | 2BF-24 |  | 播种行数:24行; | 结构型式：牵引式 配套动力范围 40.4-88.2 kW 工作状态外形尺寸（长×宽×高） 3930*4350*1660 mm（不含划行器） 作业速度范围：6-10km/h 作业小时生产率：2.16-3.6hm2/h 行距 150（可调） mm 工作行数 24 行 工作幅宽 360 cm 排种/肥器型式 外槽轮/外槽轮 排种/肥器数量 24/24 个 排种/肥器驱动方式：地轮驱动/地轮驱动 种/肥箱容积：615/570L 排量调节方式：调节杆式 传动机构型式 链传动 开沟器型式：双圆盘开沟器 开沟器数量：24个 开沟器深度调节范围：30-80mm 地轮形式 橡胶充气轮胎 地轮直径 95 cm 地轮高度调节范围：/ 覆土器型式：覆土环 | 2800元 | 0 | 购机补贴(非通用类) | 2022-12-31 | 河北省 | 评阅通过
种植施肥机械 | 播种机械 | 条播机 | 19-24行条播机 | 石家庄农业机械股份有限公司 | 施肥播种机 | 2BFX-24 |  | 播种行数:24行; | 结构型式：悬挂式 配套动力范围 55～74 kW 工作状态外形尺寸（长×宽×高） 2320*3900*1445 mm 作业速度范围：4-6km/h 作业小时生产率：1.44--2.16hm2/h 行距 150（可调） mm 工作行数 24 行 工作幅宽 360 cm 排种/肥器型式 铁制外槽轮/外槽轮 排种/肥器数量 24/24 个 排种/肥器驱动方式：地轮驱动/地轮驱动 种/肥箱容积：410/430L 排量调节方式：调节螺纹式 传动机构型式 链传动 开沟器型式：双圆盘式 开沟器数量：24个 开沟器深度调节范围：40-80mm 地轮形式 橡胶轮胎 地轮直径 68 cm 地轮高度调节范围：/ 覆土器型式：覆土环 | 2800元 | 0 | 购机补贴(非通用类) | 2022-12-31 | 河北省 | 评阅通过
种植施肥机械 | 播种机械 | 条播机 | 19-24行条播机 | 新疆双剑农机制造有限公司 | 谷物播种机 | 2BF-20 |  | 播种行数:20行; | 外形尺寸（长*宽*高）mm：2240*3100*1400，结构质量kg：1100，配套动力KW:51.5-73.5,机具挂接形式：悬挂式，传动方式：链条传动，播种深度mm：30-70，播种行数：20行，作业幅宽mm：3000，行距mm：125-150 | 2800元 | 0 | 购机补贴(非通用类) | 2025-06-21 | 新疆维吾尔自治区 | 评阅通过
种植施肥机械 | 播种机械 | 条播机 | 19-24行条播机 | 新疆双剑农机制造有限公司 | 谷物播种机 | 2BF-24 |  | 播种行数:24行; | 外形尺寸(长*宽*高),MM:2240*4260*1350;机具挂结形式:悬挂式;播种深度,MM:30~70;播种行数,行:24;作业幅宽,MM:3600;行距,MM:125~150;传动方式:链条传动. | 2800元 | 0 | 购机补贴(非通用类) | 2025-06-21 | 新疆维吾尔自治区 | 评阅通过
种植施肥机械 | 播种机械 | 条播机 | 25行及以上条播机 | 保定市鑫飞达农机装备有限公司 | 小麦播种机 | 2BMF-25 |  | 播种行数:25行; | 结构尺寸（长*宽*高mm）： 2500*4130*1540 整机质量（kg）： 1320 配套动力（kw）： 58.5-66.2 行距（cm）： 15 工作幅宽（cm）： 375 排种器（形式/数量）： 外槽轮式/25个 排肥器（形式/数量）： 外槽轮式/25个 传动机构形式： 链传动 开沟器形式： 双圆盘式 地轮（形式/直径）:： 充气轮胎/66cm 镇压器形式： 轮式 | 4600元 | 0 | 购机补贴(非通用类) | 2024-12-30 | 河北省 | 评阅通过
种植施肥机械 | 播种机械 | 条播机 | 25行及以上条播机 | 保定市鑫飞达农机装备有限公司 | 小麦施肥播种机 | 2BMF-28 |  | 播种行数:28行; | 结构尺寸（长*宽*高mm）： 2460*4500*1530 整机质量（kg）： 1590 配套动力（kw）： 66.2-73.5 行距（cm）： 15 工作宽幅（cm）： 420 排种器（形式/数量）： 铁制外槽轮/28个 排肥器（形式/数量）： 铁制外槽轮/28个 传动机构形式： 链传动 开沟器形式： 双圆盘式 镇压器形式： 轮式 地轮（形式/直径）： 充气轮胎/60 | 4600元 | 0 | 购机补贴(非通用类) | 2022-12-31 | 河北省 | 评阅通过
种植施肥机械 | 播种机械 | 条播机 | 25行及以上条播机 | 保定市鑫飞达农机装备有限公司 | 小麦施肥播种机 | 2BMF-36 |  | 播种行数:36行; | 结构尺寸（长*宽*高mm）： 3850*6850*1460 整机质量（kg）： 1910 配套动力（kw）： 66.2-73.5 行距（cm）： 15（可调） 工作幅宽（cm）： 540 排种器（形式/数量）： 外槽轮式/36个 排肥器（形式/数量）： 外槽轮式/36个 传动机构形式： 链条、链轮 开沟器形式： 双圆盘式 地轮（形式/直径）： 充气橡胶轮胎/70cm | 4600元 | 0 | 购机补贴(非通用类) | 2025-12-29 | 河北省 | 评阅通过
种植施肥机械 | 播种机械 | 条播机 | 25行及以上条播机 | 河北耘耕农业机械制造有限公司 | 谷物施肥播种机 | 2BF-26A |  | 播种行数:26行; | 结构型式： 机械式、牵引式 ； 整机外形尺寸（长×宽×高） mm： 3950*4410*1615 ； 工作幅宽 cm ：360 ； 行距 cm ：13.8 ； 工作行数 行： 26 ； 排种器型式： 外槽轮：金属材料 ； 排种器数量 个： 26 ； 排肥器型式 ： 外槽轮：金属材料 ； 排肥器数量 个： 26 ； 排种开沟器型式 ： 双圆盘式 ； | 4600元 | 0 | 购机补贴(非通用类) | 2024-12-30 | 河北省 | 评阅通过
种植施肥机械 | 播种机械 | 条播机 | 25行及以上条播机 | 河北耘耕农业机械制造有限公司 | 谷物施肥播种机 | 2BF-36A |  | 播种行数:36行; | 结构型式 ： 机械式,牵引式 ； 整机外形尺寸（长×宽×高） mm ：4400×6400×2000 ； 工作幅宽 cm ：540 ； 行距 cm ：15 ； 工作行数 行 ：36 ； 排种器型式 ：外槽轮式，金属材料 ； 排种器数量 个： 36 ； 排肥器型式 ： 外槽轮式，金属材料 ； 排肥器数量 个： 36 ； 排种开沟器型式 ： 双圆盘式 ； | 4600元 | 0 | 购机补贴(非通用类) | 2025-11-29 | 河北省 | 评阅通过
种植施肥机械 | 播种机械 | 条播机 | 25行及以上条播机 | 河北耘耕农业机械制造有限公司 | 谷物施肥播种机 | 2BFX-26A |  | 播种行数:26行; | 结构型式 ： 机械式、悬挂式 ； 整机外形尺寸（长×宽×高） mm ：2340*4060*1530 ； 工作幅宽 cm ：360 ； 行距 cm ：13.8 ； 工作行数 行： 26 ； 排种器型式 ： 外槽轮：金属材料 ； 排种器数量 个 ：26 ； 排肥器型式 ：外槽轮：金属材料 ； 排肥器数量 个： 26 ； 排种开沟器型式 ： 双圆盘式 ； | 4600元 | 0 | 购机补贴(非通用类) | 2024-12-30 | 河北省 | 评阅通过
种植施肥机械 | 播种机械 | 条播机 | 25行及以上条播机 | 金塔县金农机械制造有限公司 | 分层施肥播种机 | 2BFY-25 |  | 播种行数:25行; | 型号名称 2BFY-25型分层施肥播种机 结构型式 :机械式, 配套动力范围:75.3~88.3kW, 整机外形尺寸（长×宽×高）:1940×4130×1455mm, 作业速度范围:1.11~1.67m/s, 作业小时生产率:0.93~1.07h㎡/h, 工作幅宽:375cm, 行距:15cm, 工作行数:25行, 排种器型式:外槽轮式, 排种器数量:25个， 排肥器型式：大外槽轮式， 排肥器数量：25个， 排种开沟器型式：双圆盘式， 排种开沟器数量：25个， 排种开沟器深度调节范围：0~150mm， 排肥开沟器型式：双圆盘式， 排肥开沟器数量：25个，排肥开沟器深度调节范围：0~150mm， 种/肥箱容积：567L， 排量调节方式：螺纹调节， 播种部分传动方式：链条传动， 地轮型式：橡胶人字轮胎7.50-16， 地轮直径：775mm， 地轮高度调节范围：0~90mm。 | 4600元 | 75.3 | 购机补贴(非通用类) | 2021-12-31 | 甘肃省 | 评阅通过
种植施肥机械 | 播种机械 | 条播机 | 25行及以上条播机 | 石家庄农业机械股份有限公司 | 施肥播种机 | 2BF-36 |  | 播种行数:36行; | 结构型式：机械式、牵引式 配套动力范围：55.1～132.3 kW 整机外形尺寸（长×宽×高） 4120×7460×2500 mm 作业速度范围：1.67-2.78m/s 作业小时生产率：3.24-5.4hm2/h 工作幅宽 540 cm 行距 15 cm 工作行数 36 行 排种器型式 槽轮式、金属材料 排种器数量 36 个 排肥器型式 槽轮式、金属材料 排肥器数量 36 个 排种开沟器型式：双圆盘式 排种开沟器数量 36个 排种开沟器深度调节范围：30-80mm 排肥开沟器型式：双圆盘式 排肥开沟器数量 36个 排肥开沟器深度调节范围：30-80mm 种/肥箱容积 920/850 L 排量调节方式：手柄调节 排种部分传动方式： 链传动 地轮型式 充气轮胎 地轮直径 φ900mm | 4600元 | 0 | 购机补贴(非通用类) | 2024-12-30 | 河北省 | 评阅通过
种植施肥机械 | 播种机械 | 条播机 | 25行及以上条播机 | 石家庄农业机械股份有限公司 | 施肥播种机 | 2BFY-28 |  | 播种行数:28行; | 结构型式：机械式；牵引式 配套动力范围：44.1~95.5 kw 整机外形尺寸（长×宽×高）：3760×7960×1660 mm 作业速度范围：1.67~2.78 m/s 作业小时生产率：2.52-4.2 hm2/h 工作幅宽：420 cm 行距：15 cm 工作行数：28 行 排种器型式：槽轮式 金属材料 排种器数量：28 个 排肥器型式：槽轮式 金属材料 排肥器数量：28 个 排种（肥）开沟器型式：双轴承双圆盘式 排种（肥）开沟器数量 28个 排种（肥）开沟器深度调节范围：30~80mm 种/肥箱容积：480/500 L 排量调节方式：手柄调节 播种部分传动方式：链条传动 地轮型式：橡胶充气轮胎 地轮直径：92 cm 覆土器型式：覆土环 镇压器型式：覆土环 | 4600元 | 0 | 购机补贴(非通用类) | 2025-11-29 | 河北省 | 评阅通过
种植施肥机械 | 播种机械 | 条播机 | 25行及以上条播机 | 新疆双剑农机制造有限公司 | 谷物播种机 | 2BF-28 |  | 播种行数:28行; | 外形尺寸(长*宽*高),MM:2240*4800*1400;机具挂结形式:悬挂式;播种深度,MM:30~70;播种行数,行:28;作业幅宽,MM:4200;行距,MM:125~150;传动方式:链条传动. | 4600元 | 0 | 购机补贴(非通用类) | 2025-06-21 | 新疆维吾尔自治区 | 评阅通过
种植施肥机械 | 播种机械 | 根茎作物播种机 | 2-3行根茎类种子播种机 | 定西市三牛农机制造有限公司 | 马铃薯起垄铺膜施肥喷药种植机 | 2CMFLY-2 |  | 播种行数:2行; | 结构型式（与拖拉机连接方式）：三点悬挂； 工作状态外形尺寸（长×宽×高）mm：2360×1350×1610； 行距：260mm； 工作行数：2行； 排种器型式：升运薯杯； 排种器数量：2个； 排肥器型式：外槽轮式； 排肥器数量：2个； 开沟器型式：靴式； 开沟器数量：2个； 覆土器型式：铧式； 覆土器数量：2个； 镇压器型式：刮板式； 镇压器数量：1个； 地轮型式：轮胎式； 地轮直径：470mm； 传动型式：链传动； 配套动力：≥22.1kW轮式拖拉机； | 2330元 | 0 | 购机补贴(非通用类) | 2025-12-30 | 甘肃省 | 评阅通过
种植施肥机械 | 播种机械 | 根茎作物播种机 | 2-3行根茎类种子播种机 | 定西市三牛农机制造有限公司 | 马铃薯起垄铺管铺膜施肥喷药膜上覆土种植机 | 2CMFQY-2 |  | 播种行数:2行; | 型号名称：2CMFQY-2型马铃薯起垄铺管铺膜施肥喷药膜上覆土种植机 结构型式（与拖拉机连接方式）：悬挂式 工作状态外形尺寸（长×宽×高）：2670×1570×1550mm 行距：250mm 工作行数行：2 排种器型式：升运薯杯 排种器数量：2个 排肥器型式：外槽轮式 排肥器数量个：2 开沟器型式：锄铲式 开沟器数量：2个 覆土器型式：膜边圆盘（膜上搅龙） 覆土器数量：2个 地轮型式：橡胶轮胎 地轮直径：Φ590mm 传动型式：链条传动 配套动力kW29.4～40.4 | 2330元 | 0 | 购机补贴(非通用类) | 2025-04-23 | 甘肃省 | 评阅通过
种植施肥机械 | 播种机械 | 根茎作物播种机 | 2-3行根茎类种子播种机 | 定西市三牛农机制造有限公司 | 马铃薯膜上穴播机 | 2CMX-2 |  | 播种行数:2行; | 型号名称：2CMX-2型马铃薯膜上穴播机 结构型式（与拖拉机连接方式）：悬挂式 工作状态外形尺寸（长×宽×高）：1870×1700×2000mm 行距：340mm 工作行数2行 排种器型式：升运薯杯 排种器数量：2个 覆土器型式：旋耕刀组 覆土器数量个2 地轮型式：橡胶轮胎 地轮直径：Φ640mm 传动型式：链条传动 配套动力：40.4～73.5kW | 2330元 | 0 | 购机补贴(非通用类) | 2025-04-23 | 甘肃省 | 评阅通过
种植施肥机械 | 播种机械 | 根茎作物播种机 | 2-3行根茎类种子播种机 | 青岛洪珠农业机械有限公司 | 马铃薯种植机 | 2CM-2 |  | 播种行数:2行; | 结构型式:悬挂式；外形尺寸(长*宽*高)：1550*2050*1850(mm)；结构质量：590kg；行距:；900mm(可调)；垄距：900mm（可调）；株距:；290mm~330mm(可调)；工作行数:；2垄2行；工作幅宽:；1800mm(可调)；传动机构型式:；链条传动；配套动力:；36.7~58.8(KW）轮式拖拉机；排种器型式:；种勺式；排种器数量:；40*2（个)；种子箱容积:；700L；开沟器型式:；双面犁尖式；地轮型式:；胶轮6.00~14；地轮直径:；Ф680mm；地轮轮缘宽度:；160mm；扶垄器形式:；圆盘式；运输间隙:；≥300mm；作业小时生产效率:；≥0.30h㎡/h | 2330元 | 0 | 购机补贴(非通用类) | 2021-12-31 | 山东省 | 评阅通过
种植施肥机械 | 播种机械 | 根茎作物播种机 | 2-3行根茎类种子播种机 | 青岛洪珠农业机械有限公司 | 马铃薯种植机 | 2CM-2A |  | 播种行数:2行; | 结构型式（与拖拉机连接方式）：悬挂式；工作状态外形尺寸（长×宽×高）(mm)：1650×1630×1620;行距(mm)：650;工作行数(行)：2；排种器型式：链勺式；排种器数量（个）：2组（23×2）；排肥器型式：外槽轮式；排肥器数量（个）：2；开沟器型式：双面犁尖式（排种）/尖铲式（排肥）；开沟器数量（个）：2+2；覆土器型式：圆盘式；覆土器数量（个）：4个；地轮型式：人字型橡胶轮；地轮直径（mm）：620；传动型式：地轮链传动;配套动力(kW)：25.6-28.7 | 2330元 | 0 | 购机补贴(非通用类) | 2025-12-29 | 山东省 | 评阅通过
种植施肥机械 | 播种机械 | 根茎作物播种机 | 2-3行根茎类种子播种机 | 青岛洪珠农业机械有限公司 | 马铃薯种植机 | 2CM-2A2 |  | 播种行数:2行; | 结构型式（与拖拉机连接方式）：悬挂式；工作状态外形尺寸（长×宽×高）(mm)：2700×2100×1650;行距(mm)：800;工作行数(行)：2；排种器型式：链勺式；排种器数量（个）：2组（23×2）；排肥器型式：外槽轮式；排肥器数量（个）：4；开沟器型式：双面犁尖式（排种）/尖铲式（排肥）；开沟器数量（个）：2+2；覆土器型式：起垄刀式；覆土器数量（个）：4组（4×3）；地轮型式：人字型橡胶轮；地轮直径（mm）：550；传动型式：地轮链传动（种植、施肥）+中央齿轮传动（起垄）;配套动力(kW)：29.4-36.8 | 2330元 | 0 | 购机补贴(非通用类) | 2025-12-29 | 山东省 | 评阅通过
种植施肥机械 | 播种机械 | 根茎作物播种机 | 2-3行根茎类种子播种机 | 青岛洪珠农业机械有限公司 | 马铃薯种植机 | 2CM-2C |  | 播种行数:2行; | 结构型式（与拖拉机连接方式）：悬挂式；工作状态外形尺寸（长×宽×高）(mm)：2680×1380×1610;行距(mm)：220~280;工作行数(行)：2；排种器型式：链勺式；排种器数量（个）：2组（19×2）；排肥器型式：外槽轮式；排肥器数量（个）：2；开沟器型式：双面犁尖式（排种）/圆盘式（排肥）；开沟器数量（个）：2+1；覆土器型式：起垄刀式；覆土器数量（个）：2组（2×3）；地轮型式：人字型橡胶轮；地轮直径（mm）：550；传动型式：地轮链传动（种植、施肥）+中央齿轮传动（起垄）;配套动力(kW)：18.4-25.7 | 2330元 | 0 | 购机补贴(非通用类) | 2025-12-29 | 山东省 | 评阅通过
种植施肥机械 | 播种机械 | 根茎作物播种机 | 2-3行根茎类种子播种机 | 青岛璞盛机械有限公司 | 马铃薯种植机 | 2CM-2A |  | 播种行数:2行; | 外形尺寸(长×宽×高):2660×1350×1630mm;结构质量:463kg;配套动力:29.4~36.8kW轮式拖拉机;工作幅宽:900~1200mm;工作行数：1垄2行；垄上行距:220~280mm;株距:28、31、34cm;作业小时生产率：≥0.13h㎡/h；传动机构型式:地轮链传动(种植、施肥)+中央齿轮传动(起垄);排种器型式:链勺式;排种器数量:2组;种子箱容积:270L;排肥箱型式:外槽轮式;排肥器数量:2个;肥料箱容积:120L;开沟器型式(种/肥):双面犁尖式/圆盘式;开沟器数量(种/肥):2/1;扶垄器型式:起垄刀式;适应膜宽度：900~1100mm； | 2330元 | 29.4 | 购机补贴(非通用类) | 2021-12-31 | 山东青岛 | 评阅通过
种植施肥机械 | 播种机械 | 根茎作物播种机 | 2-3行根茎类种子播种机 | 青岛璞盛机械有限公司 | 马铃薯种植机 | 2CM-2A2 |  | 播种行数:2行; | 结构型式：悬挂式；外形尺寸（长×宽×高）：2850×1960×1630mm；行数：2；垄数：2；传动方式：地轮链传动；排种器型式：链勺式；排种器数量：2组；排肥器型式：外槽轮式；排肥器数量：2；开沟器型式：双面犁尖式（种）/圆盘式（肥）；地轮型式：橡胶轮；地轮直径：600mm | 2330元 | 29.4 | 购机补贴(非通用类) | 2021-12-31 | 山东青岛 | 评阅通过
种植施肥机械 | 播种机械 | 根茎作物播种机 | 2-3行根茎类种子播种机 | 山东思代尔农业装备有限公司 | 马铃薯种植机 | 2CMX-1/2 |  | 播种行数:2行; | 型号名称：2CMX-1/2型马铃薯种植机；结构型式（与拖拉机连接方式）：悬挂式；工作状态外形尺寸（长×宽×高）：2500×1380×1630mm；行距：270-350mm；工作行数：2行；排种器型式：皮带勺式；排种器数量：2×20个；排肥器型式：外槽轮式；排肥器数量：2个；开沟器型式：芯铧式（播种）/双圆盘式（施肥）；开沟器数量：2（种）/1（肥）个；覆土器型式：起垄刀组；覆土器数量：2个；地轮型式：橡胶轮；地轮直径：550mm；传动型式：地轮链传动；配套动力：25.7-45kW | 2330元 | 0 | 购机补贴(非通用类) | 2025-07-06 | 山东省 | 评阅通过
种植施肥机械 | 播种机械 | 根茎作物播种机 | 2-3行根茎类种子播种机 | 山东思代尔农业装备有限公司 | 马铃薯种植机 | 2CMX-2 |  | 播种行数:2行; | 型号名称：2CMX-2型马铃薯种植机；结构型式（与拖拉机连接方式）：悬挂式；工作状态外形尺寸（长×宽×高）：1850×2100×1830mm；行距：750-900mm；工作行数：2行；排种器型式：皮带勺式；排种器数量：2（组）×40个；开沟器型式：双面犁尖式；开沟器数量：2个；覆土器型式：圆盘式；覆土器数量：4个；地轮型式：人字型橡胶轮；地轮直径：750mm；传动型式：地轮链传动；配套动力：44.1-92kW | 2330元 | 0 | 购机补贴(非通用类) | 2025-07-06 | 山东省 | 评阅通过
种植施肥机械 | 播种机械 | 根茎作物播种机 | 2-3行根茎类种子播种机 | 山东希成农业机械科技有限公司 | 马铃薯种植机 | 2CM-1/2 |  | 播种行数:2行; | 结构型式（与拖拉机连接方式）：悬挂式；工作状态外形尺寸（长×宽×高）：2600×1400×1650mm；结构质量：460kg；配套动力：25.7-44.1kW；行数：2；垄数：1；传动方式：地轮链传动（播种、施肥）；排种器型式：皮带勺式；排种器数量：2组；排肥器型式：外槽轮式；排肥器数量：2；开沟器型式：芯铧式（播种）/双圆盘式（施肥）；地轮型式：橡胶轮；地轮直径：640mm | 2330元 | 0 | 购机补贴(非通用类) | 2022-12-31 | 山东省 | 评阅通过
种植施肥机械 | 播种机械 | 根茎作物播种机 | 4行及以上根茎类种子播种机 | 定西市三牛农机制造有限公司 | 中药材根茎播种机 | 2BY-6 |  | 播种行数:6行; | 外形尺寸（长×宽×高）：2500×1800×1400mm； 栽植行数：6行； 施肥行数：5行； 挂接方式：三点悬挂； 开沟器（或开孔器）型式：靴式； 镇压轮型式：充气橡胶轮； 行距：25cm； | 11660元 | 0 | 购机补贴(非通用类) | 2021-12-31 | 甘肃省 | 评阅通过
种植施肥机械 | 播种机械 | 根茎作物播种机 | 4行及以上根茎类种子播种机 | 青岛洪珠农业机械有限公司 | 马铃薯种植机 | 2CM-2/4 |  | 播种行数:4行; | 结构型式(与拖拉机连接方式)/悬挂式；工作状态外形尺寸（长*宽*高）3700*2160*1770mm；结构质量1354kg；配套动力73.5～96.2kw；行数/4；垄数/2；传动方式/地轮链传动(播种、施肥)；排种器型式/链勺式；排种器数量/4组；排肥器型式/外槽轮式；排肥器数量/4；开沟器型式/双面犁尖式；地轮型式/橡胶轮；地轮直径690mm | 11660元 | 0 | 购机补贴(非通用类) | 2022-12-31 | 山东省 | 评阅通过
种植施肥机械 | 播种机械 | 根茎作物播种机 | 4行及以上根茎类种子播种机 | 青岛洪珠农业机械有限公司 | 马铃薯种植机 | 2CM-2/4A |  | 播种行数:4行; | 结构型式（与拖拉机连接方式）：悬挂式；工作状态外形尺寸（长×宽×高）(mm)：1750×2000×1680;行距(mm)：120、（630-780）可调、120;工作行数(行)：4；排种器型式：种勺式；排种器数量（个）：23×4；排肥器型式：外槽轮式；排肥器数量（个）：2；开沟器型式：双面犁尖式（种）/尖铲式（肥）；开沟器数量（个）：2（种）/2（肥）；覆土器型式：圆盘式；覆土器数量（个）：4；地轮型式：人字型橡胶轮；地轮直径（mm）：700；传动型式：地轮链传动;配套动力(kW)：（36.8-58.8）轮式拖拉机 | 11660元 | 0 | 购机补贴(非通用类) | 2024-10-24 | 山东省 | 评阅通过
种植施肥机械 | 播种机械 | 根茎作物播种机 | 4行及以上根茎类种子播种机 | 青岛洪珠农业机械有限公司 | 马铃薯种植机 | 2CM-4 |  | 播种行数:4行; | 结构型式：悬挂式；外形尺寸(长*宽*高)：1550*3850*1850(mm);结构质量：1035kg;行距: 900mm(可调);垄距:900mm(可调)；株距: 290mm~330mm(可调);工作行数:4垄4行;工作幅宽: 3600mm(可调);传动机构型式: 链条传动;配套动力: 58.8-73.5(KW）轮式拖拉机;排种器型式: 种勺式;排种器数量: 40*4（个);种子箱容积: 1280L;开沟器型式: 双面犁尖式;地轮型式: 胶轮6.00~14;地轮直径: Ф680mm;地轮轮缘宽度: 160mm;扶垄器形式: 圆盘式;运输间隙: ≥300mm;作业小时生产率: ≥0.60h㎡/h | 11660元 | 0 | 购机补贴(非通用类) | 2021-12-31 | 山东省 | 评阅通过
种植施肥机械 | 播种机械 | 根茎作物播种机 | 4行及以上根茎类种子播种机 | 山东思代尔农业装备有限公司 | 马铃薯种植机 | 2CM-4 |  | 播种行数:4行; | 型号名称：2CM-4型马铃薯种植机；结构型式（与拖拉机连接方式）：牵引式；工作状态外形尺寸（长×宽×高）：5670×3950×2170mm；行距：900mm；工作行数：4行；排种器型式：皮带勺式；排种器数量：4个；排肥器型式：绞龙式；排肥器数量：4个；开沟器型式：双面犁尖式；开沟器数量：4个；覆土器型式：圆盘式；覆土器数量：4个；镇压器型式：橡胶滚轮；镇压器数量：4个；地轮型式：橡胶充气轮；地轮直径：865mm；传动型式：链条传动；配套动力：73.5-132.5kW | 11660元 | 0 | 购机补贴(非通用类) | 2024-08-08 | 山东省 | 评阅通过
种植施肥机械 | 播种机械 | 根茎作物播种机 | 4行及以上根茎类种子播种机 | 山东思代尔农业装备有限公司 | 马铃薯种植机 | 2CMX-4 |  | 播种行数:4行; | 型号名称：2CMX-4型马铃薯种植机；结构型式（与拖拉机连接方式）：悬挂式；工作状态外形尺寸（长×宽×高）：1820×3900×1820mm；行距：750-900mm；工作行数：4行；排种器型式：皮带勺式；排种器数量：4×40个；开沟器型式：双面犁尖式（播种）；开沟器数量：4（种）个；覆土器型式：双圆盘式；覆土器数量：4个；地轮型式：人字型橡胶轮；地轮直径：750mm；传动型式：地轮传动+链传动；配套动力：92.0-132.3kW | 11660元 | 0 | 购机补贴(非通用类) | 2025-12-29 | 山东省 | 评阅通过
种植施肥机械 | 播种机械 | 根茎作物播种机 | 4行及以上根茎类种子播种机 | 玉田县万佳农机有限公司 | 马铃薯种植机 | 2CM-4 |  | 播种行数:4行; | 型号名称：2CM-4马铃薯种植机；工作状态外形尺寸（长X宽X高）：2050mmX2200mmX1620mm；行距：窄：25cm，宽：70cm~78cm；工作行数：4行；工作幅宽：160cm~170cm；排种器型式：升运式；排种器数量：4个；排肥器型式：外槽轮式；排肥器数量：4个；传动机构型式；链传动+轴传动；地轮型式：橡胶充气轮；地轮直径：60cm；开沟器型式：种：芯铧式，肥：双圆盘式；配套动力：58.8KW~88.2KW；作业小时生产率：0.3hm2/h~0.5hm2/h | 11660元 | 0 | 购机补贴(非通用类) | 2021-12-31 | 河北省 | 评阅通过
种植施肥机械 | 播种机械 | 免耕播种机 | 12-18行免耕条播机 | 河北兴华农业机械有限公司 | 免耕深松小麦施肥播种机 | 2BMSXF-12(200) |  | 播种行数:12行; | 播种行数：12行 | 4200元 | 0 | 购机补贴(通用类) | 2022-12-31 | 河北省 | 评阅通过
种植施肥机械 | 播种机械 | 免耕播种机 | 12-18行免耕条播机 | 中国一拖集团有限公司 | 多功能免耕施肥播种机 | 2BMF-7/14 |  | 播种行数:14行; | 型号名称/2BMF-7/14型多功能免耕施肥播种机；结构型式/机械式，悬挂式；整机外形尺寸/1640mm×2515mm×1570mm；行距/200+120mm(小麦)；工作行数/14行；工作幅宽/2240mm；排种器型式/外槽轮式，非金属材料；排种器数量/14个；排肥器型式/外槽轮式；排肥器数量/7个；种、肥箱容积/142、290L；种、肥排量调节方式/种：手柄调节、肥：手柄调节；传动机构型式/齿轮传动及链传动；开沟器型式/施肥：尖角铲式、播种：尖角铲式；开沟器数量/施肥：7个、播种：7个；地轮型式/滚轮；地轮直径/Φ450mm；破茬清垄工作部件型式/旋转组合刀式；镇压器型式/滚轮。 | 4200元 | 0 | 购机补贴(通用类) | 2024-12-30 | 河南省 | 评阅通过
种植施肥机械 | 播种机械 | 免耕播种机 | 2-3行牵引式免耕穴播机 | 吉林省隆博农业发展有限公司 | 免耕指夹式精量施肥播种机 | 2BMZF-2 |  | 播种行数:2行;排种器型式:精量排种器 ;型式:牵引式 ; | 型号名称:2BMZF-2型；结构型式:悬挂式、牵引式；配套动力范围:37-48kW；整机外形尺寸（mm）:3200*2000*1600；作业速度范围:6-8km/h；作业小时生产率:0.5-1.2hm^2/h；行距:400mm-700mm（可调）；工作行数:2；作业幅宽:800mm-1400mm；排种器型式: 指夹式（金属材料）；排种器数量:2；排种器驱动方式:链条；排肥器型式:双搅龙；排肥器数量:2；排肥器驱动方式:链条；种/肥箱容积:65L/200L；种/肥排量调节方式:链轮；传动机构型式:上置链条传动；开沟器型式:双圆盘；开沟器数量:2*2；开沟器深度调节范围:30mm-100mm；地轮型式:胶轮；地轮直径:700mm；覆土器型式:V型设置窄空心橡胶轮；镇压器型式:V型设置窄空心橡胶轮；单体结构质量：135kg；整机结构质量：1190kg；秸秆切割装置形式：波纹单圆盘；镇压机构配置方式：独立式；镇压强度调节方式：多级调节；仿形方式：单体独立同步仿形；仿形机构形式：平行四连杆式；破茬清垄工作部件配置方式：独立防缠绕式；播种质量监控及报警系统：新星牌SX-DEF型播种机智能监控系统 | 12400元 | 0 | 购机补贴(通用类) | 2025-05-28 | 吉林省 | 评阅通过
种植施肥机械 | 播种机械 | 免耕播种机 | 2-3行牵引式免耕穴播机 | 吉林省隆博农业发展有限公司 | 免耕指夹式精量施肥播种机 | 2BMZF-2A |  | 播种行数:2行;排种器型式:精量排种器 ;型式:牵引式 ; | 型号名称：2BMZF-2A型免耕指夹式精量施肥播种机；结构型式：机械式、牵引式；配套动力范围：37～48kW；整机外形尺寸（长×宽×高)：3200×2000×1600mm；作业速度范围：6～8km/h；作业小时生产率：0.5～1.2hm^2/h；行距：400～700mm；工作行数：2行；排种器型式：指夹式(金属材料）；排种器数量：2个；排种器驱动方式：链条；排肥器型式：双搅龙；排肥器数量：2个；排肥器驱动方式：链条；种/肥箱容积：65 /200L；种/肥排量调节方式：链轮；传动机构型式：上置链条传动；开沟器型式播种：双圆盘；施肥：单圆盘；开沟器数量：播种：2个；施肥：2个；开沟器深度调节范围：30～100mm；地轮型式：胶轮；地轮直径：700mm；破茬清垄工作部件型式：圆盘式+双向渐开线轮齿式；覆土器型式：V型设置窄空心橡胶轮；镇压器型式：V型设置窄空心橡胶轮；单体结构质量：135kg；整机结构质量：1190kg；秸秆切割装置型式：波纹单圆盘；镇压机构配置方式：独立式；镇压强度调节方式：多级调节；仿形方式：单体独立同步仿形；仿形机构型式：平行四连杆式；破茬清垄工作部件配置方式：独立防缠绕式；播种质量监控及报警系统：新星牌SX-DEF型播种机智能监控系统 | 12400元 | 0 | 购机补贴(通用类) | 2026-09-17 | 吉林省 | 评阅通过
种植施肥机械 | 播种机械 | 免耕播种机 | 2-3行牵引式免耕穴播机 | 中国一拖集团有限公司 | 牵引式指夹免耕播种机 | 2BMQZ-2 |  | 播种行数:2行;排种器型式:精量排种器 ;型式:牵引式 ; | 型号名称/2BMQZ-2型牵引式指夹免耕播种机；结构型式/机械式、牵引式；配套动力范围/36.7～47.7kW；整机外形尺寸（长×宽×高）/2800mm×2000mm×1650mm；作业速度范围/6～8km/h；作业小时生产率/0.48～1.12 hm２/h；行距/400～700（可调）mm；工作行数/2行；作业幅宽/800～1400mm；排种器型式/指夹式、金属材料；排种器数量/2个；排种器驱动方式/链条传动；排肥器型式/外槽轮式；排肥器数量/2个；排肥器驱动方式/链条传动；种、肥箱容积/种箱：65L、肥箱：360L；种、肥排量调节方式/调节传动比、（调节传动比+手柄调节）；传动机构型式/上置链条传动；开沟器型式/双圆盘式；开沟器数量/2个；开沟器深度调节范围/30～100mm；地轮型式/胶轮；地轮直径/700mm；地轮高度调节范围/0～503mm；破茬清垄工作部件型式/波纹圆盘式；覆土器型式/V型对置橡胶轮；镇压器型式/V型对置橡胶轮。 | 12400元 | 0 | 购机补贴(通用类) | 2024-11-15 | 河南省 | 评阅通过
种植施肥机械 | 播种机械 | 免耕播种机 | 4-5行牵引式免耕穴播机 | 潍柴雷沃重工股份有限公司（原：雷沃重工股份有限公司） | 免耕气吸精量播种机 | 2BMQE-4B |  | 播种行数:4行;排种器型式:精量排种器 ;型式:牵引式 ; | 排种器形式：气力式；非金属材料；工作行数：4行；结构型式：气力式；牵引式 | 12400元 | 0 | 购机补贴(通用类) | 2026-08-31 | 山东省 | 评阅通过
种植施肥机械 | 播种机械 | 免耕播种机 | 4-5行牵引式免耕穴播机 | 潍柴雷沃重工股份有限公司（原：雷沃重工股份有限公司） | 免耕气吸精量播种机 | 2BMQE-5B |  | 播种行数:5行;排种器型式:精量排种器 ;型式:牵引式 ; | 排种器形式：气力式；非金属材料；工作行数：5行；结构型式：气力式；牵引式 | 12400元 | 0 | 购机补贴(通用类) | 2026-08-31 | 山东省 | 评阅通过
种植施肥机械 | 播种机械 | 免耕播种机 | 4-5行牵引式免耕穴播机 | 中国一拖集团有限公司 | 牵引式免耕播种机 | 2BMQ-4 |  | 播种行数:4行;排种器型式:精量排种器 ;型式:牵引式 ; | 结构型式/气力式，牵引式；配套动力范围/58.8～73.5kW；整机外形尺寸（长×宽×高）/3220mm×3220mm×1850mm；作业速度范围/8～10km/h；作业小时生产率/2.13～2.67hm2/h；行距/350～650mm；工作行数/4行；作业幅宽/1400～2600mm；排种器型式/气力式，金属材料；排种器数量/4个；排种器驱动方式/链条传动；排肥器型式/外槽轮式；排肥器数量/4个；排肥器驱动方式/链条传动；种、肥箱容积/种箱：96L、肥箱：500L；开沟器型式/双圆盘式；开沟器数量/4个；开沟器深度调节范围/80～140mm；地轮型式/胶轮；地轮直径/600mm；地轮高度调节范围/0～900mm；破茬清垄工作部件型式/锄铲式；风机型式/离心式；风机叶轮直径/501mm；覆土器型式/V型对置橡胶轮；镇压器型式/V型对置橡胶轮。 | 12400元 | 0 | 购机补贴(通用类) | 2024-11-15 | 河南省 | 评阅通过
种植施肥机械 | 播种机械 | 免耕播种机 | 4-5行牵引式免耕穴播机 | 中国一拖集团有限公司 | 牵引式指夹免耕播种机 | 2BMQZ-4 |  | 播种行数:4行;排种器型式:精量排种器 ;型式:牵引式 ; | 型号名称/2BMQZ-4型牵引式指夹免耕播种机；结构型式/机械式、牵引式；配套动力范围/40.4～51.5kW；整机外形尺寸（长×宽×高）/3740mm×3580mm×1650mm；作业速度范围/6～8km/h；作业小时生产率/0.96～2.24 hm２/h；行距/500～750（可调）mm；工作行数/4行；作业幅宽（行距×行数）/2000～3000（可调）mm；排种器型式/指夹式、金属材料；排种器数量/4个；排种器驱动方式/链条；排肥器型式/外槽轮式；排肥器数量/4个；排肥器驱动方式/链条；种、肥箱容积/种箱130L、肥箱700L；种、肥排量调节方式/种：调节传动比、肥：调节传动比+手柄调节；传动机构型式/上置式链条传动+地轮；开沟器型式/双圆盘式；开沟器数量/4 个；开沟器深度调节范围/30～100mm；地轮型式/胶轮；地轮直径/700mm；地轮高度调节范围/0～503mm；破茬清垄工作部件型式/波纹圆盘式+拨草轮；覆土器型式/V型对置橡胶轮；镇压器型式/V型对置橡胶轮； | 12400元 | 0 | 购机补贴(通用类) | 2026-04-29 | 河南省 | 评阅通过
种植施肥机械 | 播种机械 | 免耕播种机 | 6行及以上牵引式免耕穴播机 | 潍柴雷沃重工股份有限公司（原：雷沃重工股份有限公司） | 免耕气吸精量播种机 | 2BMQE-6B |  | 播种行数:6行;排种器型式:精量排种器 ;型式:牵引式 ; | 排种器形式：气力式；非金属材料；工作行数：6行；结构型式：气力式；牵引式 | 12400元 | 0 | 购机补贴(通用类) | 2026-08-31 | 山东省 | 评阅通过
种植施肥机械 | 播种机械 | 免耕播种机 | 6行及以上牵引式免耕穴播机 | 潍柴雷沃重工股份有限公司（原：雷沃重工股份有限公司） | 免耕气吸精量播种机 | 2BMQE-7B |  | 播种行数:7行;排种器型式:精量排种器 ;型式:牵引式 ; | 排种器形式：气力式；非金属材料；工作行数：7行；结构型式：气力式；牵引式 | 12400元 | 0 | 购机补贴(通用类) | 2026-08-31 | 山东省 | 评阅通过
种植施肥机械 | 播种机械 | 免耕播种机 | 6行及以上牵引式免耕穴播机 | 中国一拖集团有限公司 | 牵引式免耕播种机 | 2BMQ-6 |  | 播种行数:6行;排种器型式:精量排种器 ;型式:牵引式 ; | 结构型式/气力式，牵引式；配套动力范围/73.5～88.2kW；整机外形尺寸（长×宽×高）/3220mm×4220mm×1870mm；作业速度范围/8～10km/h；作业小时生产率/3.2～4hm2/h；行距/350～650mm；工作行数/6行；作业幅宽/2100～3900mm；排种器型式/气力式，金属材料；排种器数量/6个；排种器驱动方式/链条传动；排肥器型式/外槽轮式；排肥器数量/6个；排肥器驱动方式/链条传动；种、肥箱容积/种箱：144L、肥箱：700L；种、肥排量调节方式/调节传动比、（调节传动比+手柄调节）；传动机构型式/链条传动；开沟器型式/双圆盘式；开沟器数量/6个；开沟器深度调节范围/80～140mm；地轮型式/胶轮；地轮直径/600mm；地轮高度调节范围/0～900mm；破茬清垄工作部件型式/锄铲式；风机型式/离心式；风机叶轮直径/501mm；覆土器型式/V型对置橡胶轮；镇压器型式/V型对置橡胶轮。 | 12400元 | 0 | 购机补贴(通用类) | 2024-11-15 | 河南省 | 评阅通过
种植施肥机械 | 播种机械 | 免耕播种机 | 6行及以上牵引式免耕穴播机 | 中国一拖集团有限公司 | 牵引式免耕播种机 | 2BMQ-8 |  | 播种行数:8行;排种器型式:精量排种器 ;型式:牵引式 ; | 结构型式/气力式，牵引式；配套动力范围/88.2～110.3kW；整机外形尺寸（长×宽×高）/3220mm×5200mm×1870mm；作业速度范围/8～10km/h；作业小时生产率/4.27～5.33hm2/h；行距/350～650mm；工作行数/8行；作业幅宽/2800～5200mm；排种器型式/气力式，金属材料；排种器数量/8个；排种器驱动方式/链条传动；排肥器型式/外槽轮式；排肥器数量/8个；排肥器驱动方式/链条传动；种、肥箱容积/种箱：192L、肥箱：700L；种、肥排量调节方式/调节传动比、（调节传动比+手柄调节）；传动机构型式/链条传动；开沟器型式/双圆盘式；开沟器数量/8个；开沟器深度调节范围/80～140mm；地轮型式/胶轮；地轮直径/600mm；地轮高度调节范围/0～900mm；破茬清垄工作部件型式/锄铲式；风机型式/离心式；风机叶轮直径/501mm；覆土器型式/V型对置橡胶轮；镇压器型式/V型对置橡胶轮。 | 12400元 | 0 | 购机补贴(通用类) | 2024-11-15 | 河南省 | 评阅通过
种植施肥机械 | 播种机械 | 铺膜播种机 | 2行铺膜播种机 | 酒泉市铸陇机械制造有限责任公司 | 多功能施肥铺膜播种机 | 2MBY-1/2 |  | 作业功能:铺膜、播种、施肥作业;播种行数:2行 ;作业幅宽:0.7m; | 结构型式（挂接方式）：悬挂式；配套动力：11.0-14.7KW；作业行数：2行；排种器型式：鸭嘴穴播器；适应膜宽：700mm;排肥行数：2行；排肥型式：外槽轮式； | 1120元 | 0 | 购机补贴(非通用类) | 2025-12-30 | 甘肃省 | 评阅通过
种植施肥机械 | 播种机械 | 铺膜播种机 | 3—5行铺膜播种机 | 定西市三牛农机制造有限公司 | 施肥铺膜覆土精量穴播机 | 2MBF-3 |  | 作业功能:铺膜、播种、施肥作业;作业幅宽:1.2m;播种行数:3行; | 结构型式（挂接方式）：三点悬挂； 配套动力：22.05～33.1kW轮式拖拉机； 外形尺寸（长×宽×高）：2170×1640×1190mm； 作业行数：3行； 行距：340～400（可调）mm； 适应膜宽：1200mm； 排肥器型式：外槽轮式； 排肥器数量：4个； 排种器型式：指夹式； 排种器数量：3个； 开沟器型式：排肥：箭铲式； 开沟器数量：排肥：4个； 地轮型式：滚筒式； 地轮直径：Φ410mm； 覆土器型式：圆盘与滚筒组合式； | 1630元 | 0 | 购机补贴(非通用类) | 2026-02-28 | 甘肃省 | 评阅通过
种植施肥机械 | 播种机械 | 铺膜播种机 | 3—5行铺膜播种机 | 酒泉市铸陇机械制造有限责任公司 | 喷药型多功能铺膜播种机 | 2MBK-4/5 |  | 作业功能:铺膜、播种、施肥作业;作业幅宽:1.37m;播种行数:5行; | 配套动力：14.7～18.4kW；外形尺寸（长×宽×高）：1640×1755×930；适应膜宽：1450mm；排肥器数量：6个； 作业行数：5行；行距：270mm；排种器数量：5个；开沟器型式：铲式； | 1630元 | 0 | 购机补贴(非通用类) | 2024-09-08 | 甘肃省 | 评阅通过
种植施肥机械 | 播种机械 | 铺膜播种机 | 带旋耕作业的起垄地膜覆盖播种机 | 定西市三牛农机制造有限公司 | 旋耕起垄施肥喷药铺膜精量穴播联合作业机 | 2MBFG-2-6 |  | 作业功能:带旋耕、起垄、施肥、膜上覆土、播种等复式作业功能;作业幅宽:2.4m; | 型号名称：2MBFG-2-6型旋耕施肥喷药铺膜精量穴播联合作业机 结构型式（挂接方式）：悬挂式 配套动力kW：62.5～80.9轮式拖拉机 外形尺寸（长×宽×高）mm：2460×2670×1200 作业行数行：6 行距mm：宽行：420；窄行：350 适应膜宽：1200mm 排肥器型式：外槽轮 排肥器数量：4个 排种器型式：指夹式 排种器数量：6个 开沟器型式：箭铲式 开沟器数量：4个 地轮型式：滚筒式 地轮直径：Φ220mm 覆土器型式：溜土槽 | 2800元 | 0 | 购机补贴(非通用类) | 2025-04-23 | 甘肃省 | 评阅通过
种植施肥机械 | 播种机械 | 铺膜播种机 | 带旋耕作业的起垄地膜覆盖播种机 | 定西市三牛农机制造有限公司 | 小杂粮旋耕起垄覆膜穴播联合作业机 | 2MBFG-3 |  | 作业功能:带旋耕、起垄、施肥、膜上覆土、播种等复式作业功能;作业幅宽:1.2m; | 结构型式（挂接方式）：三点悬挂； 配套动力：22.05～33.1kW轮式拖拉机； 外形尺寸（长×宽×高）：2700×1560×1060mm； 作业行数：3行； 行距：300～400（可调）mm； 适应膜宽：1200mm； 排肥器型式：外槽轮式； 排肥器数量：3个； 排种器型式：勺式； 排种器数量：3个； 开沟器型式：排肥，箭铲式； 开沟器数量：排肥，2个 地轮型式：滚筒式； 地轮直径：Φ200mm； 覆土器型式：溜土槽； | 2800元 | 0 | 购机补贴(非通用类) | 2026-02-28 | 甘肃省 | 评阅通过
种植施肥机械 | 播种机械 | 铺膜播种机 | 带旋耕作业的起垄地膜覆盖播种机 | 定西市三牛农机制造有限公司 | 玉米双垄沟全覆膜旋耕精量穴播联合作业机 | 2MBFG-40/70 |  | 作业功能:带旋耕、起垄、施肥、膜上覆土、播种等复式作业功能;作业幅宽:1.2m; | 整机结构型式：机械式、悬挂式； 整机配套动力范围：18.4～25.7kW 整机工作状态外形尺寸(长×宽×高)：2100×1450×1070mm； 整机作业速度范围：2～4km/h； 整机作业小时生产率：0.24～0.48hm2/h； 整机工作幅宽：1200mm； 整机与拖拉机的联接方式：三点悬挂； 整机动力输入轴转速：540r/min 旋耕部分工作幅宽：730mm 旋耕部分传动方式：侧边链传动； 旋耕部分刀辊设计转速：280r/min； 旋耕部分刀辊最大回转半径，：17.5cm 旋耕部分刀辊总安装刀数（个）：24； 旋耕部分旋耕刀型号：R175； 全覆土部分结构形式；； 起垄装置型式：分土槽； 起垄装置数量：2； 施肥部分行距：220mm 施肥部分排肥器形式：外槽轮； 施肥部分排肥器数量：2个； 施肥部分排肥器驱动方式：动力输出轴，链条； 施肥部分肥箱外形尺寸（长×宽×高）容积：44L； 施肥部分输肥管型式：螺纹管； 施肥部分开沟器形式；； 施肥部分传动机构型式：链传动； 喷药部分药箱容积；； 喷药部分配套泵型式；； 喷药部分工作压力；； 喷药部分额定流量；； 铺管部分铺管(带)行数；； 铺膜部分单膜幅宽度：1200mm； 铺膜部分膜幅数量：1个； 播种部分行距：400(2行)mm； 播种部分排种器形式：窝眼（成穴器：鸭嘴式）； 播种部分排种器数量：2(成穴器数量3～8，可调)个； 播种部分种箱外形尺寸（长×宽×高）容积：2.5L； 播种部分排量调节方式：更换窝眼排种器； 播种部分地轮型式：钢圈； 播种部分地轮数量：2（Φ220mm）个； 播种部分开沟器型式：铲式； 播种部分开沟器数量：2个； | 2800元 | 0 | 购机补贴(非通用类) | 2022-12-31 | 甘肃省 | 评阅通过
种植施肥机械 | 播种机械 | 铺膜播种机 | 带旋耕作业的起垄地膜覆盖播种机 | 定西市三牛农机制造有限公司 | 玉米双垄沟全覆膜旋耕精量穴播联合作业机 | 2MBFG-40/70A |  | 作业功能:带旋耕、起垄、施肥、膜上覆土、播种等复式作业功能;作业幅宽:1.2m; | 型号名称：：2MBFG-40/70A型玉米双垄沟全覆膜旋耕精量穴播联合作业机 结构型式（挂接方式）：悬挂式； 配套动力:18.38～33.09kW轮式拖拉机 外形尺寸（长×宽×高）mm：2290×1540×1260 作业行数：2行； 行距：400mm 适应膜宽：1200mm 排肥器型式：外槽轮式 排肥器数量：2个 排种器型式：指夹式； 排种器数量：2个； 地轮型式：钢圈式 地轮直径：216mm 覆土器型式:4个溜土槽 | 2800元 | 0 | 购机补贴(非通用类) | 2025-04-23 | 甘肃省 | 评阅通过
种植施肥机械 | 播种机械 | 铺膜播种机 | 带旋耕作业的起垄地膜覆盖播种机 | 定西市三牛农机制造有限公司 | 小杂粮旋耕起垄施肥喷药铺膜穴播联合作业机 | 2MBFGZ-2-6 |  | 作业功能:带旋耕、起垄、施肥、膜上覆土、播种等复式作业功能;作业幅宽:2.4m; | 结构型式（挂接方式）：悬挂式； 配套动力：33～48kW轮式拖拉机； 外形尺寸（长×宽×高）：2830×2630×1200mm； 作业行数：6行； 行距：300～380mm可调； 适应膜宽：1200mm； 排肥器型式：外槽轮； 排肥器数量：4个； 排种器型式：勺式； 排种器数量：6个； 开沟器型式：排肥，箭铲式； 开沟器数量：排肥，4个； 地轮型式：钢圈式； 地轮直径：Φ410mm； 覆土器型式：溜土槽； | 2800元 | 0 | 购机补贴(非通用类) | 2026-02-28 | 甘肃省 | 评阅通过
种植施肥机械 | 播种机械 | 铺膜播种机 | 带旋耕作业的起垄地膜覆盖播种机 | 甘肃洮河拖拉机制造有限公司 | 沟垄全覆膜高速穴播机 | 2MB-1/2GX |  | 作业功能:带旋耕、起垄、施肥、膜上覆土、播种等复式作业功能;作业幅宽:1.2m; | 作业幅宽：1.2m，带旋耕、起垄、施肥、膜上覆土、播种、喷药等复式作业功能，挂接型式：三点悬挂，配套动力：29.4～44.1kW，外形尺寸(长×宽×高)：2500×1530×1180（mm），行距：35～40(cm)，作业行数：2行；适应膜宽：1200mm，排肥器型式：外槽轮式，排肥器数量：2个，排种器型式：鸭嘴式，排种器数量：2×9个，开沟器型式：铲式，开沟器数量：2个，覆土器型式：溜土槽。 | 2800元 | 0 | 购机补贴(非通用类) | 2024-11-18 | 甘肃省 | 评阅通过
种植施肥机械 | 播种机械 | 铺膜播种机 | 带旋耕作业的起垄地膜覆盖播种机 | 甘肃洮河拖拉机制造有限公司 | 沟垄全覆膜高速穴播机 | 2MB-1/2GXA |  | 作业功能:带旋耕、起垄、施肥、膜上覆土、播种等复式作业功能;作业幅宽:1.2m; | 作业幅宽：1.2m，带旋耕、起垄、施肥、膜上覆土、播种、喷药等复式作业功能，挂接型式：三点悬挂，配套动力：29.4～44.1kW，外形尺寸(长×宽×高)：2355×1540×1240（mm），行距：35～40(cm)，作业行数：2行，适应膜宽：1200mm，排肥器型式：外槽轮式，排肥器数量：2个，排种器型式：鸭嘴式，排种器数量：2×9个，开沟器型式：铲式，开沟器数量：2个，覆土器型式：溜土槽。 | 2800元 | 0 | 购机补贴(非通用类) | 2024-11-18 | 甘肃省 | 评阅通过
种植施肥机械 | 播种机械 | 铺膜播种机 | 带旋耕作业的起垄地膜覆盖播种机 | 甘肃洮河拖拉机制造有限公司 | 沟垄全覆膜高速穴播机 | 2MB-1/3GX |  | 作业功能:带旋耕、起垄、施肥、膜上覆土、播种等复式作业功能;作业幅宽:1.2m; | 作业幅宽：1.2m，带旋耕、起垄、施肥、膜上覆土、播种、喷药等复式作业功能，挂接型式：三点悬挂，配套动力：29.4～44.1kW，外形尺寸(长×宽×高)：2490×1530×1185（mm），行距：35～40(cm)，作业行数：3行，适应膜宽：1200mm，排肥器型式：外槽轮式，排肥器数量：2个，排种器型式：鸭嘴式，排种器数量：3×9个，开沟器型式：铲式，开沟器数量：2个，覆土器型式：溜土槽。 | 2800元 | 0 | 购机补贴(非通用类) | 2024-11-18 | 甘肃省 | 评阅通过
种植施肥机械 | 播种机械 | 铺膜播种机 | 带旋耕作业的起垄地膜覆盖播种机 | 甘肃洮河拖拉机制造有限公司 | 旋耕整地双幅油菜膜侧精量直播机 | 2MB-2/4 |  | 作业功能:带旋耕、起垄、施肥、膜上覆土、播种等复式作业功能;作业幅宽:1.6m; | 作业幅宽：1.6m，带旋耕、起垄、施肥、铺膜、播种等复式作业功能，结构型式：机械式/悬挂式，整机外形尺寸(长×宽×高)：1870×1760×1140（mm），行距：52、23、52（cm），旋耕部分传动方式：中间传动，起垄装置：起垄、圆弧整形机构，排种器型式：窝眼式/非金属材料，排种数量：4个，排肥器型式：外槽轮式，排肥器数量：4个，排种/排肥开沟器型式：靴式，排种/排肥开沟器数量：4个，种/肥箱容积：4×18/2×48（L），种/肥排量调节方式：螺纹调节；播种部分传动方式：地轮链条传动。 | 2800元 | 0 | 购机补贴(非通用类) | 2024-11-18 | 甘肃省 | 评阅通过
种植施肥机械 | 播种机械 | 铺膜播种机 | 1.2-1.4m旋耕覆膜覆土机播种机 | 定西市三牛农机制造有限公司 | 旋耕施肥铺膜微沟穴播联合作业机 | 2MBFT-6 |  | 作业功能:带旋耕、施肥、膜上全覆土、播种等复式作业功能;作业幅宽:1.2m; | 型号名称：2MBFT-6型旋耕施肥铺膜微沟穴播联合作业机； 结构型式（挂接方式）：悬挂式； 配套动力kW22.1～29.4轮式拖拉机； 外形尺寸（长×宽×高）mm2080×1580×1250； 作业行数行6； 行距mm180； 适应膜宽mm1200； 排肥器型式：外槽轮式； 排肥器数量个4； 排种器型式：窝眼式； 排种器数量个6； 开沟器型式：箭铲式； 开沟器数量个4； 地轮型式：滚筒式； 地轮直径mmΦ270； 覆土器型式：溜土槽 | 3380元 | 0 | 购机补贴(非通用类) | 2025-04-23 | 甘肃省 | 评阅通过
种植施肥机械 | 播种机械 | 铺膜播种机 | 1.2-1.4m旋耕覆膜覆土机播种机 | 定西市三牛农机制造有限公司 | 小杂粮旋耕施肥铺膜覆土穴播联合作业机 | 2MBG-4 |  | 作业功能:带旋耕、施肥、膜上全覆土、播种等复式作业功能;作业幅宽:1.2m; | 结构型式（挂接方式）：三点悬挂； 配套动力：≥22.05kW轮式拖拉机； 外形尺寸（长×宽×高）：2110×1550×1270mm； 作业行数：4：行； 行距：200～300（可调）mm； 适应膜宽：1200mm； 排肥器型式：外槽轮； 排肥器数量：4个； 排种器型式：勺式； 排种器数量：4个； 开沟器型式：排肥，箭铲式； 开沟器数量：排肥：4个； 地轮型式：滚筒式； 地轮直径：Φ270mm； 覆土器型式：溜土槽； | 3380元 | 0 | 购机补贴(非通用类) | 2026-02-28 | 甘肃省 | 评阅通过
种植施肥机械 | 播种机械 | 铺膜播种机 | 1.2-1.4m旋耕覆膜覆土机播种机 | 定西市三牛农机制造有限公司 | 中药材旋耕施肥铺膜覆土穴播联合作业机 | 2MBG-6 |  | 作业功能:带旋耕、施肥、膜上全覆土、播种等复式作业功能;作业幅宽:1.2m; | 结构型式（挂接方式）：三点悬挂； 配套动力：≥22.05kW轮式拖拉机； 外形尺寸（长×宽×高）：2110×1550×1250mm； 作业行数：6行； 行距：300mm； 适应膜宽：1200mm； 排肥器型式：外槽轮； 排肥器数量：4个； 排种器型式：窝眼式； 排种器数量：6个； 开沟器型式：排肥，箭铲式； 开沟器数量：排肥：4个； 地轮型式：滚筒式； 地轮直径：Φ270mm； 覆土器型式：溜土槽； | 3380元 | 0 | 购机补贴(非通用类) | 2026-02-28 | 甘肃省 | 评阅通过
种植施肥机械 | 播种机械 | 铺膜播种机 | 1.2-1.4m旋耕覆膜覆土机播种机 | 定西市三牛农机制造有限公司 | 中药材小杂粮旋耕施肥铺膜覆土穴播联合作业机 | 2MBG-6 |  | 作业功能:带旋耕、施肥、膜上全覆土、播种等复式作业功能;作业幅宽:1.2m; | 结构型式（挂接方式）：三点悬挂； 配套动力：≥22.05kW轮式拖拉机： 外形尺寸（长×宽×高）：2120×1580×1250mm； 作业行数：6：行； 行距：180：mm； 适应膜宽：1200：mm； 排肥器型式：外槽轮； 排肥器数量：4：个； 排种器型式：窝眼式； 排种器数量：6：个； 开沟器型式：排肥：箭铲式； 开沟器数量：排肥：4个； 地轮型式：滚筒式； 地轮直径：Φ270mm； 覆土器型式：溜土槽； | 3380元 | 0 | 购机补贴(非通用类) | 2026-02-28 | 甘肃省 | 评阅通过
种植施肥机械 | 播种机械 | 铺膜播种机 | 1.4m-2m旋耕覆膜覆土机播种机 | 酒泉市铸陇机械制造有限责任公司 | 旋耕覆膜覆土播种机 | 2MBFK-1.4 |  | 作业功能:带旋耕、施肥、膜上全覆土、播种等复式作业功能;作业幅宽:1.45m; | 结构型式（挂接方式）：悬挂式；配套动力：22.1～25.7kW；作业行数：6行；行距：250mm；适应膜宽：1450mm; 排种器型式：鸭嘴穴播器;排种器数量：6个; | 3960元 | 0 | 购机补贴(非通用类) | 2025-12-30 | 甘肃省 | 评阅通过
种植施肥机械 | 播种机械 | 精量播种机 | 2-3行机械式精量播种机 | 河北兴华农业机械有限公司 | 指夹式玉米免耕播种机 | 2BYMF-3 |  | 播种行数:3行;结构型式:机械式 ; | 播种行数：3行 | 790元 | 0 | 购机补贴(通用类) | 2022-12-31 | 河北省 | 评阅通过
种植施肥机械 | 播种机械 | 精量播种机 | 2-3行机械式精量播种机 | 河北峥嵘农机有限公司 | 玉米施肥精量播种机 | 2BYCFB-3 |  | 播种行数:3行;结构型式:机械式 ; | 结构型式：机械式、悬挂式整机外形尺寸（长*宽*高）mm:1650*1650*1130 配套动力范围KW：11-22 工作幅宽cm:180 行距cm:60 行数：3排种器型式：勺轮式（金属材料）排种器数量：3个排肥器型式：外槽轮式排肥器数量：3个 | 790元 | 0 | 购机补贴(通用类) | 2025-12-29 | 河北省 | 评阅通过
种植施肥机械 | 播种机械 | 精量播种机 | 2-3行机械式精量播种机 | 河北峥嵘农机有限公司 | 玉米施肥精量播种机 | 2BYZF-2 |  | 播种行数:2行;结构型式:机械式 ; | 结构型式：机械式、悬挂式整机外形尺寸（长*宽*高）mm:1720*1260*1180 配套动力范围KW：11-22 工作幅宽cm:160 行距cm:80 行数：2排种器型式：指夹式（金属材料）排种器数量：2个排肥器型式：外槽轮式排肥器数量：2个 | 790元 | 0 | 购机补贴(通用类) | 2024-12-30 | 河北省 | 评阅通过
种植施肥机械 | 播种机械 | 精量播种机 | 2-3行机械式精量播种机 | 河北峥嵘农机有限公司 | 玉米施肥精量播种机 | 2BYZF-3 |  | 播种行数:3行;结构型式:机械式 ; | 结构型式：机械式、悬挂式整机外形尺寸（长*宽*高）mm:1720*1700*1180 配套动力范围KW：11-33 工作幅宽cm:180 行距cm:60 行数：3排种器型式：指夹式（金属材料）排种器数量：3个排肥器型式：外槽轮式排肥器数量：3个 | 790元 | 0 | 购机补贴(通用类) | 2024-12-30 | 河北省 | 评阅通过
种植施肥机械 | 播种机械 | 精量播种机 | 4-5行机械式精量播种机 | 河北兴华农业机械有限公司 | 指夹式玉米免耕播种机 | 2BYMF-4 |  | 播种行数:4行;结构型式:机械式 ; | 播种行数：4行 | 1600元 | 0 | 购机补贴(通用类) | 2022-12-31 | 河北省 | 评阅通过
种植施肥机械 | 播种机械 | 精量播种机 | 4-5行机械式精量播种机 | 河北兴华农业机械有限公司 | 指夹式玉米免耕深松施肥播种机 | 2BYMSF-4(240) |  | 播种行数:4行;结构型式:机械式 ; | 播种行数：4行 | 1600元 | 0 | 购机补贴(通用类) | 2022-12-31 | 河北省 | 评阅通过
种植施肥机械 | 播种机械 | 精量播种机 | 4-5行机械式精量播种机 | 河北峥嵘农机有限公司 | 玉米施肥播种机 | 2BYSF-4 |  | 播种行数:4行;结构型式:机械式 ; | 结构型式：机械式、悬挂式，整机外形尺寸（长*宽*高）mm:1720*2300*1180 配套动力范围KW：22-73.5 工作幅宽cm:240 行距cm:60 行数：4 排种器型式：勺轮式（金属材料）排种器数量：4个，排肥器型式：外槽轮式，排肥器数量：4个 | 1600元 | 0 | 购机补贴(通用类) | 2026-06-29 | 河北省 | 评阅通过
种植施肥机械 | 播种机械 | 精量播种机 | 4-5行机械式精量播种机 | 河北峥嵘农机有限公司 | 玉米施肥精量播种机 | 2BYZF-4 |  | 播种行数:4行;结构型式:机械式 ; | 结构型式：机械式、悬挂式整机外形尺寸（长*宽*高）mm:1720*2300*1180 配套动力范围KW：22-73.5 工作幅宽cm:200-240 行距cm:50-60 行数：4排种器型式：指夹式（金属材料）排种器数量：4个排肥器型式：外槽轮式排肥器数量：4个 | 1600元 | 0 | 购机补贴(通用类) | 2024-12-30 | 河北省 | 评阅通过
种植施肥机械 | 播种机械 | 精量播种机 | 6-10行机械式精量播种机 | 河北兴华农业机械有限公司 | 指夹式玉米免耕播种机 | 2BYMF-6 |  | 播种行数:6行;结构型式:机械式 ; | 播种行数：6行 | 3100元 | 0 | 购机补贴(通用类) | 2022-12-31 | 河北省 | 评阅通过
田间管理机械 | 中耕机械 | 中耕机 | 4kW及以上自走式中耕(追肥)机 | 邱县骏马机械有限公司 | 中耕机 | 3ZF-110A | 发动机型号名称：JM170F/P 汽油机；发动机生产企业：重庆蛟马动力科技有限公司；发动机标定转速：3600r/min；发动机起动方式：反冲式手拉启动；配套功率:4.0kW。 | 功率:4.0kW;型式:自走式 ; | 结构形式:动力与耕作部件一体机；配套功率:4.0kW；燃油种类：汽油；外形尺寸:1600×1300×950mm；结构质量:85kg；行距:400-500mm；中耕深度:50-80mm；传动型式:三角带+链传动；中耕行数:3；工作幅宽:1.1m-1.3m。发动机型号名称：JM170F/P 汽油机；发动机生产企业：重庆蛟马动力科技有限公司；发动机标定转速：3600r/min；发动机起动方式：反冲式手拉启动；配套功率:4.0kW。 | 800元 | 4.0 | 购机补贴(非通用类) | 2022-12-31 | 河北省 | 评阅通过
田间管理机械 | 中耕机械 | 中耕机 | 4kW及以上自走式中耕(追肥)机 | 邱县骏马机械有限公司 | 中耕机 | 3ZF-110B | 发动机型号名称：JM170F/P 汽油机；发动机生产企业：重庆蛟马动力科技有限公司；发动机标定转速：3600r/min；发动机起动方式：反冲式手拉启动；配套功率:4.0kW。 | 功率:4.0kW;型式:自走式 ; | 结构形式:动力与耕作部件一体机；配套功率:4.0kW；燃油种类：汽油；外形尺寸：1500×1300×1000mm；结构质量:68kg；行距:400-500mm；中耕深度:50-80mm；传动型式：三角带+链传动；中耕行数:3；工作幅宽:1.1m-1.3m；发动机型号名称：JM170F/P 汽油机；发动机生产企业：重庆蛟马动力科技有限公司；发动机标定功率：4.0kW；发动机标定转速：3600r/min；发动机起动方式：反冲式手拉启动；燃油种类：汽油。 | 800元 | 4.0 | 购机补贴(非通用类) | 2022-12-31 | 河北省 | 评阅通过
田间管理机械 | 中耕机械 | 中耕机 | 1-2m悬挂式中耕机 | 定西市三牛农机制造有限公司 | 马铃薯施肥中耕机 | 3ZF-1.2 |  | 功能:具有开沟、施肥功能;作业幅宽:1.2m;型式:悬挂式 ; | 结构型式：翼铲式； 工作状态外形尺寸（长×宽×高）：17100mm×15100mm×1350mm； 作业行数：2行； 作业幅度：1.36m； 排肥机构排肥器型式：外槽轮式； 排肥机构肥箱容积：45L； 排肥机构排量调节方式：螺纹调节； 传动机构型式：链条； 开沟器型式：翼铲式； 中耕铲数量：2个； 地轮直径：350mm； | 800元 | 20 | 购机补贴(非通用类) | 2021-12-31 | 甘肃省 | 评阅通过
田间管理机械 | 中耕机械 | 中耕机 | 2-3m悬挂式中耕机 | 张掖苏美仑现代农业科技装备有限责任公司 | 除草中耕机 | 3ZC-3.2 |  | 功能:具有开沟、施肥功能;作业幅宽:2.6m;型式:悬挂式 ; | 型号名称：3ZC-3.2型除草中耕机，结构型式：悬挂式，工作状态外形尺寸（长×宽×高）：3200×1180×950，配套拖拉机(发动机)标定功率：22.0～36.8kW，作业幅宽：2600～3200mm，中耕部件1（开沟器）型式：箭铲式(松、碎土)，中耕部件2型式：旋耕除草刀组(除草)，地轮型式：焊合圆鼓式，可装双行施肥器。 | 2000元 | 22.0 | 购机补贴(非通用类) | 2025-11-06 | 甘肃省 | 评阅通过
田间管理机械 | 中耕机械 | 中耕机 | 3-6m悬挂式中耕机 | 邱县骏马机械有限公司 | 中耕机 | 3ZF-340 |  | 功能:具有开沟、施肥功能;作业幅宽:3.4m;型式:悬挂式 ; | 结构形式：悬挂式；外形尺寸:800×3200×1250mm；配套动力:58.8-73.5kW；燃油种类：汽油；发动机标定转速：720r/min；中耕行数：6；行距:567mm（可调）；作业幅宽:3.4m；排肥器型式：槽轮式；排肥器数量：6个；肥箱数量：2个；肥箱容积：2X120L；排肥驱动方式：地轮驱动；地轮型式：胶轮；地轮直径：430mm。 | 3000元 | 58.8 | 购机补贴(非通用类) | 2026-05-23 | 河北省 | 评阅通过
田间管理机械 | 中耕机械 | 中耕机 | 3-6m悬挂式中耕机 | 山东希成农业机械科技有限公司 | 希森天成牌马铃薯中耕培土施肥机 | 3ZMP-360 |  | 功能:具有开沟、施肥功能;作业幅宽:3.6m;型式:悬挂式 ; | 型号名称：3ZMP-360型希森天成牌马铃薯中耕机培土施肥机；配套动力范围：92-132.3kW；工作状态外形尺寸（长×宽×高）：3270×3920×1650mm；工作幅宽：3600mm；在最大工作位置苗行通过间隙：≥300mm；培土器型式：组合式；培土器宽度调节范围：5mm；地轮轮距：3600mm；地轮直径：φ560mm；中耕铲型式：双尖式；中耕铲数量：3×4、2×3个；中耕铲宽度：178mm；传动机构型式：爪式刚性轮；排肥机构型式：外槽轮式 | 3000元 | 0 | 购机补贴(非通用类) | 2021-12-31 | 山东省 | 评阅通过
田间管理机械 | 中耕机械 | 中耕机 | 3-6m悬挂式中耕机 | 张掖苏美仑现代农业科技装备有限责任公司 | 除草中耕机 | 3ZC-3.8 |  | 功能:具有开沟、施肥功能;作业幅宽:3.8m;型式:悬挂式 ; | 型号名称：3ZC-3.8型除草中耕机，结构型式：悬挂式，工作状态外形尺寸（长×宽×高）：3800×1180×950，配套拖拉机(发动机)标定功率：30～60kW，作业幅宽：3200～3800mm，中耕部件1（开沟器）型式：箭铲式(松、碎土)，中耕部件2型式：旋耕除草刀组(除草)，地轮型式：焊合圆鼓式，可装双行施肥器。 | 3000元 | 30 | 购机补贴(非通用类) | 2025-11-06 | 甘肃省 | 评阅通过
田间管理机械 | 中耕机械 | 田园管理机 | 4kW以下田园管理机 | 洛阳卓格哈斯机械有限公司 | 田园管理机 | 3TGQ-2MI2 | 型号名称：T65（XP140）型汽油发动机；配套发动机生产企业：重庆宗申通用动力机械有限公司；标定功率：2.2kW；标定转速：3600r/min；输出传动方式：直联式；燃油种类：汽油；排放阶段：第二阶段。 | 功率:2.2kW;型式:自走式 ; | 结构型式（单轴/双轴；履带/轮式）：单轴；轮式；轮式；整机外形尺寸（长×宽×高）mm：1260×590×970；标定功率：2.2kW；标定转速：3600r/min；燃油种类：汽油；扶把水平调整：不可调；扶把上下调整：可调；主离合器型式：鼓式离合器；主离合器状态：常开；配套锄草装置型式：刀片式；配套锄草装置最大工作宽度mm：395配套开沟装置型式：刀片式；配套开沟装置最大工作宽度mm：395 | 600元 | 2.2 | 购机补贴(非通用类) | 2025-06-29 | 河南省 | 评阅通过
田间管理机械 | 中耕机械 | 田园管理机 | 4kW以下田园管理机 | 山东乐佳佳机电科技有限公司 | 田园管理机 | 3TGQ-2A | 发动机型号：NH130 汽油机 标定功率：2.2KW 标定转速：3600r/min 制造商：重庆宗申通用动力机械有限公司 排放阶段：国二 | 功率:2.2kW;型式:自走式 ; | 型号名称 3TGQ-2A型田园管理机 结构型式 / 单轴；轮式 外形尺寸(长×宽×高) mm 1200X600X950 扶把水平调整 / 不可调 扶把上下调整 / 不可调 发动机输出传动方式 / 皮带传动 主离合器型式 / 张紧式 主离合器状态 / 常开 标定（额定）功率 kW 2.2 标定（额定）转速 r/min 3600 配套锄草装置型式 / 锄草轮 配套锄草装置最大工作宽度 mm 280 配套起垄装置型式 / 绞龙+仿形器 配套起垄装置起垄数量 / 1 配套起垄装置最大工作起垄高度 mm 200 | 600元 | 2.2 | 购机补贴(非通用类) | 2025-07-06 | 山东省 | 评阅通过
田间管理机械 | 中耕机械 | 田园管理机 | 4kW以下田园管理机 | 山东乐佳佳机电科技有限公司 | 田园管理机 | 3TGQ-2C | 发动机型号：NH130 汽油机 标定功率：2.2KW 标定转速：3600r/min 制造商：重庆宗申通用动力机械有限公司 排放阶段：国二 | 功率:2.2kW;型式:自走式 ; | 型号名称 3TGQ-2C型田园管理机 结构型式 / 单轴；轮式 外形尺寸(长×宽×高) mm 1330X600X850 扶把水平调整 / 不可调 扶把上下调整 / 不可调 发动机输出传动方式 / 皮带传动 主离合器型式 / 张紧式 主离合器状态 / 常开 标定（额定）功率 kW 2.2 标定（额定）转速 r/min 3600 配套锄草装置型式 / 锄草轮 配套锄草装置最大工作宽度 mm 280 配套起垄装置型式 / 绞龙+仿形器 配套起垄装置起垄数量 / 1 配套起垄装置最大工作起垄高度 mm 200 | 600元 | 2.2 | 购机补贴(非通用类) | 2025-07-06 | 山东省 | 评阅通过
田间管理机械 | 中耕机械 | 田园管理机 | 4kW以下田园管理机 | 山东绿佳机械有限公司 | 田园管理机 | 3TGQ-2A | 发动机型号：NH130汽油机，配套发动机生产企业：重庆宗申通用动力机械有限公司；配套发动机标定功率：2.2KW；该机型排放达到《非道路移动机械用小型点燃式发动机排气污染物排放限值与测量方法（中国第一、二阶段）》（GB26133-2010）Ⅱ阶段的要求。 | 功率:2.2kW;型式:自走式 ; | 3TGQ-2A型田园管理机结构形式：单轴;轮式；外形尺寸(长×宽×高)mm:1250×520×830; 扶把水平调整：不可调 ；扶把上下调整：可调； 发动机输出传动方式：皮带传动 ；主离合器型式：涨紧轮式； 主离合器状态：常开； 标定功率（KW）：2.2； 标定传速（r/min）：3600； 配套除草装置型式：锄草轮 ；配套锄草装置最大工作宽度：300 mm； 配套开沟装置型式：开沟刀 ；配套开沟装置最大工作宽度（mm）：250。 | 600元 | 2.2 | 购机补贴(非通用类) | 2024-10-24 | 山东省 | 评阅通过
田间管理机械 | 中耕机械 | 田园管理机 | 4kW以下田园管理机 | 山东绿佳机械有限公司 | 田园管理机 | 3TGQ-2B | 发动机型号：NH130汽油机，配套发动机生产企业：重庆宗申通用动力机械有限公司；配套发动机标定功率：2.2KW；该机型排放达到《非道路移动机械用小型点燃式发动机排气污染物排放限值与测量方法（中国第一、二阶段）》（GB26133-2010）Ⅱ阶段的要求。 | 功率:2.2kW;型式:自走式 ; | 3TGQ-2B型田园管理机 结构形式:单轴轮式; 外形尺寸(长×宽×高)mm: 1040×400×925;扶把水平调整：不可调; 扶把上下调整：可调; 发动机输出传动方式：齿轮传动 ;主离合器型式：摩擦片式; 主离合器状态:常开; 标定功率（KW）:2.2; 标定转速:（r/min）3600; 配套除草装置型式：锄草轮; 配套锄草装置最大工作宽度:350 mm; 配套开沟装置型式：开沟刀; 配套开沟装置最大工作宽度（mm）:250 | 600元 | 2.2 | 购机补贴(非通用类) | 2024-10-24 | 山东省 | 评阅通过
田间管理机械 | 中耕机械 | 田园管理机 | 4kW以下田园管理机 | 山东绿佳机械有限公司 | 田园管理机 | 3TGQ-2C | 发动机型号：NH130汽油机，配套发动机生产企业：重庆宗申通用动力机械有限公司；配套发动机标定功率：2.2KW；该机型排放达到《非道路移动机械用小型点燃式发动机排气污染物排放限值与测量方法（中国第一、二阶段）》（GB26133-2010）Ⅱ阶段的要求。 | 功率:2.2kW;型式:自走式 ; | 型号名称 ：3TGQ-2C型田园管理机 ；结构型式 ：单轴；轮式 ；外形尺寸(长×宽×高)： 1140×620×890 mm ；发动机输出传动方式 ： 齿轮传动 ；主离合器型式 ：油浸式离合器 ；标定（额定）功率：2.2 kW； 标定（额定）转速： 3600 r/min ； 配套锄草装置型式 ： 锄草轮 ；配套锄草装置最大工作宽度：480 mm ；配套开沟装置型式 ：旋刀式 ；配套开沟装置最大工作宽度： 250 mm。 | 600元 | 2.2 | 购机补贴(非通用类) | 2025-12-29 | 山东省 | 评阅通过
田间管理机械 | 中耕机械 | 田园管理机 | 4kW以下田园管理机 | 重庆箭驰机械有限公司 | 田园管理机 | 3TGQ-3.0 | 配套动力型号：LC165F；制造商：隆鑫通用动力股份有限公司；标定功率(kW)：3.0；标定转速（r/min）：3600；排放标准：汽油。 | 功率:3.0kW;型式:自走式 ; | 结构形式：双轴、轮式；外形尺寸（长x宽x高）：1370x500x960(mm) ；扶把水平调整：不可调；扶把上下调整：可调；发动机输出传动方式：皮带传动；主离合器型式：张紧轮式；主离合器状态：常开；额定功率：3.0（kw） ；额定转数：3600（r/min）；配套开沟装置型式：刀片式；配套开沟装置最大工作宽度：230（mm）；配套培土装置型式：刀片式；配套培土装置最大工作宽度：230（mm）。 | 600元 | 3.0 | 购机补贴(非通用类) | 2025-10-27 | 重庆市 | 评阅通过
田间管理机械 | 中耕机械 | 田园管理机 | 4kW以下田园管理机 | 淄博金禾丰农机有限公司 | 田园管理机 | 3TGQ-2C | 发动机型号：NH130汽油机，配套发动机生产企业：重庆宗申通用动力机械有限公司；配套发动机标定功率：2.2KW；该机型排放达到《非道路移动机械用小型点燃式发动机排气污染物排放限值与测量方法（中国第一、二阶段）》（GB26133-2010）Ⅱ阶段的要求。 | 功率:2.2kW;型式:自走式 ; | 3TGQ-2C型田园管理机 结构型式 ：单轴；轮式 ；外形尺寸(长×宽×高) mm ：1140×620×890 ；扶把水平调整 ：不可调 ；扶把上下调整 ：可调 ；发动机输出传动方式 ：齿轮传动 ；主离合器型式 ：油浸式离合器 ；主离合器状态 ：常开 ；标定（额定）功率（ kW）： 2.2 ；标定（额定）转速 （r/min ：3600 ）；配套锄草装置型式 ：锄草轮 ；配套锄草装置最大工作宽度（ mm） ：480 ；配套开沟装置型式 ：旋刀式 ；配套开沟装置最大工作宽度 （mm ）：250。 | 600元 | 2.2 | 购机补贴(非通用类) | 2025-12-29 | 山东省 | 评阅通过
田间管理机械 | 中耕机械 | 田园管理机 | 4kW及以上田园管理机 | 费县华源农业装备工贸有限公司 | 田园管理机 | 3TG-4.6Q | 配套173F(D)/P汽油发动机，达到国2排放，标定功率4.6KW,生产企业：重庆鼎工机电有限公司。 | 功率:4.6kW;型式:自走式 ; | 结构型式：双轮驱动式；工作状态外形尺寸（长*宽*高）:1580*950*1020mm（开沟、培土）; 主变速箱型式：齿轮式；扶手把水平调整范围270度；扶手把上下调整范围：20度；发动机输出传动方式：皮带+齿轮；主离合器型式：涨紧轮式；主离合器状态：常开；行走轮型式：胶轮；作业时驱动轮型式：铁轮；行驶速度≥2km/h： 配套动力企业：重庆鼎工机电有限公司，动力型号173F(1/2)/P；动力型式：单缸、风冷、四冲程；标定功率:4.6 kw；额定转速:1800r/min；起动方式：回弹式绳索起动； 燃油种类:汽油 ；配套开沟器型式:旋刀式(10把），传动方式：皮带+齿轮+链条，连接方式:直联 ， 开沟幅宽:12 cm，开沟速度≥0.5km/h，开沟深度:15-25 cm；配套培土器型式:旋刀式(10把），传动方式：皮带+齿轮+链条，连接方式:直联 ，培土速度≥1.0km/h， 培土幅宽:28cm， 培土高度:15~25cm。 | 800元 | 4.6 | 购机补贴(非通用类) | 2022-12-31 | 山东省 | 评阅通过
田间管理机械 | 中耕机械 | 田园管理机 | 4kW及以上田园管理机 | 费县华源农业装备工贸有限公司 | 田园管理机 | 3TG-6 | 配套凯奥KAGS450-2柴油机, 标定功率6.3KW,转速3600r/min。生产企业：无锡凯奥动力机械有限公司，达到国三排放标准。 | 功率:6.3kW;型式:自走式 ; | 配套凯奥KAGS450-2柴油机, 标定功率6.3KW,转速3600r/min。生产企业：无锡凯奥动力机械有限公司，达到国三排放标准。结构型式：双轴/轮式；外形尺寸：1720*720*940mm；扶把水平可调整：扶把上下可调整；发动机输出传动方式：皮带传动；主离合器型式：涨紧轮式，主离合器常开状态；配套培土装置型式：旋刀式；培土装置最大工作宽度300mm：配套开沟装置型式：旋刀式；开沟装置最大工作宽度300mm。 | 800元 | 6.3 | 购机补贴(非通用类) | 2024-12-23 | 山东省 | 评阅通过
田间管理机械 | 中耕机械 | 田园管理机 | 4kW及以上田园管理机 | 费县华源农业装备工贸有限公司 | 田园管理机 | 3TG-6.5 | 发动机型号:KAGS450-1;标定转速:1800r/min;燃油种类:柴油，制造商：无锡凯奥动力机械有限公司。国三排放。 | 功率:6.3kW;型式:自走式 ; | 结构型式：双轴/轮式；外形尺寸：1610*640*1020mm；扶把水平可调整：扶把上下可调整；发动机输出传动方式：皮带传动；主离合器型式：张紧轮式，主离合器常开状态；配套发动机型号:KAGS450-1;标定转速:1800r/min;燃油种类:柴油，制造商：无锡凯奥动力机械有限公司。国三排放。配套培土装置型式：刀片式；培土装置最大工作宽度420mm：配套开沟装置型式：刀片式；开沟装置最大工作宽度200mm。 | 800元 | 6.3 | 购机补贴(非通用类) | 2024-12-30 | 山东省 | 评阅通过
田间管理机械 | 中耕机械 | 田园管理机 | 4kW及以上田园管理机 | 费县华源农业装备工贸有限公司 | 田园管理机 | 3TG-6H | 配套凯奥KAGS450-2柴油机, 标定功率6.3KW,转速3600r/min。生产企业：无锡凯奥动力机械有限公司，达到国三排放标准。 | 功率:6.3kW;型式:自走式 ; | 结构型式：双轴/轮式；外形尺寸：1950*550*1060mm；扶把水平可调整：扶把上下可调整；发动机输出传动方式：皮带传动；主离合器型式：涨紧轮式，主离合器常开状态；配套培土装置型式：旋刀式；培土装置最大工作宽度300mm：配套开沟装置型式：旋刀式；开沟装置最大工作宽度300mm。配套凯奥KAGS450-2柴油机, 标定功率6.3KW,转速3600r/min。发动机生产企业：无锡凯奥动力机械有限公司，达到国三排放标准。 | 800元 | 6.3 | 购机补贴(非通用类) | 2024-12-23 | 山东省 | 评阅通过
田间管理机械 | 中耕机械 | 田园管理机 | 4kW及以上田园管理机 | 费县华源农业装备工贸有限公司 | 田园管理机 | 3TG-6Z | 配套凯奥KAGS450-2柴油机, 标定功率6.3KW,转速3600r/min。生产企业：无锡凯奥动力机械有限公司，达到国三排放标准。 | 功率:6.3kW;型式:自走式 ; | 结构型式：双轴/轮式；外形尺寸：1550*700*940mm；扶把水平可调整：扶把上下可调整；发动机输出传动方式：齿轮传动；主离合器型式：摩擦片式，主离合器常开状态；配套培土装置型式：旋刀式；培土装置最大工作宽度300mm：配套开沟装置型式：旋刀式；开沟装置最大工作宽度300mm。配套凯奥KAGS450-2柴油机, 标定功率6.3KW,转速3600r/min，生产企业：无锡凯奥动力机械有限公司，达到国三排放标准。 | 800元 | 6.3 | 购机补贴(非通用类) | 2024-12-23 | 山东省 | 评阅通过
田间管理机械 | 中耕机械 | 田园管理机 | 4kW及以上田园管理机 | 费县华源农业装备工贸有限公司 | 田园管理机 | 3TGQ-4 | 配套170F/P汽油发动机，标定功率4.0kw，标定功率3600r/min；生产企业：重庆鼎工机电有限公司 | 功率:4.0kW;型式:自走式 ; | 结构型式:手扶双轴皮带式；外形尺寸(长×宽×高)1520×820×900MM；结构质量90KG；主传动方式:齿轮；连接方式:直联；配套170F/P汽油发动机，标定功率4.0kw，标定功率3600r/min；生产企业：重庆鼎工机电有限公司。配套开沟器型式:旋刀式、工作幅宽22CM、开沟深度10-25CM、传动方式:链传动、连接方式:直联；配套培土器型式:旋刀式、工作幅宽28CM、传动方式:链传动、连接方式:直联、培土高度10-20CM。 | 800元 | 4.0 | 购机补贴(非通用类) | 2022-12-31 | 山东省 | 评阅通过
田间管理机械 | 中耕机械 | 田园管理机 | 4kW及以上田园管理机 | 费县华源农业装备工贸有限公司 | 田园管理机 | 3TGQ-4A | 配套170F汽油机，标定功率4.0KW，标定转速3600r/min，制造厂：山东华盛中天机械集团股份有限公司。国二排放。 | 功率:4.0kW;型式:自走式 ; | 结构型式：双轴/轮式；外形尺寸：1490*700*940mm；扶把水平可调整：扶把上下可调整；发动机输出传动方式：皮带传动；主离合器型式：涨紧轮式，主离合器常开状态；配套170F汽油机，标定功率4.0KW，标定转速3600r/min，制造厂：山东华盛中天机械集团股份有限公司。配套培土装置型式：旋刀式；培土装置最大工作宽度300mm：配套开沟装置型式：旋刀式；开沟装置最大工作宽度300mm。 | 800元 | 4.0 | 购机补贴(非通用类) | 2024-12-23 | 山东省 | 评阅通过
田间管理机械 | 中耕机械 | 田园管理机 | 4kW及以上田园管理机 | 费县华源农业装备工贸有限公司 | 田园管理机 | 3TGQ-4H | 配套170F汽油机，标定功率4.0KW，标定转速3600r/min，制造厂：山东华盛中天机械集团股份有限公司。国二排放。 | 功率:4.0kW;型式:自走式 ; | 结构型式：双轴/轮式；外形尺寸：1900*550*940mm；扶把水平可调整：扶把上下可调整；发动机输出传动方式：皮带传动；主离合器型式：涨紧轮式，主离合器常开状态；配套170F汽油机，标定功率4.0KW，标定转速3600r/min，配套培土装置型式：旋刀式；培土装置最大工作宽度300mm：配套开沟装置型式：旋刀式；开沟装置最大工作宽度300mm。 | 800元 | 4.0 | 购机补贴(非通用类) | 2024-12-23 | 山东省 | 评阅通过
田间管理机械 | 中耕机械 | 田园管理机 | 4kW及以上田园管理机 | 费县华源农业装备工贸有限公司 | 田园管理机 | 3TGQ-4Z | 配套170F汽油机，标定功率4.0KW，标定转速3600r/min，制造厂：山东华盛中天机械集团股份有限公司。国二排放。 | 功率:4.0kW;型式:自走式 ; | 结构型式：双轴/轮式；外形尺寸：1490*700*940mm；扶把水平可调整：扶把上下可调整；发动机输出传动方式：齿轮传动；主离合器型式：摩擦片式，主离合器常开状态；配套170F汽油机，标定功率4.0KW，标定转速3600r/min；配套培土装置型式：旋刀式；培土装置最大工作宽度300mm：配套开沟装置型式：旋刀式；开沟装置最大工作宽度300mm。 | 800元 | 4.0 | 购机补贴(非通用类) | 2024-12-23 | 山东省 | 评阅通过
田间管理机械 | 中耕机械 | 田园管理机 | 4kW及以上田园管理机 | 费县华源农业装备工贸有限公司 | 田园管理机 | 3TGQ-5 | 配套177F/P汽油机，标定功率5.2KW，标定转速3600r/min。制造商：山东华盛中天机械集团股份有限公司。国二排放标准。 | 功率:5.2kW;型式:自走式 ; | 结构型式：双轴/轮式；外形尺寸：1720*700*940mm；扶把水平可调整：扶把上下可调整；发动机输出传动方式：皮带传动；主离合器型式：涨紧轮式，主离合器常开状态；标定功率5.2KW;标定转速3600r/min；配套培土装置型式：旋刀式；培土装置最大工作宽度300mm：配套开沟装置型式：旋刀式；开沟装置最大工作宽度300mm。 | 800元 | 5.2 | 购机补贴(非通用类) | 2024-12-23 | 山东省 | 评阅通过
田间管理机械 | 中耕机械 | 田园管理机 | 4kW及以上田园管理机 | 费县华源农业装备工贸有限公司 | 田园管理机 | 3TGQ-5.2 | 配套华盛177F-5型汽油发动机；标定功率5.2KW;标定转速1800r/min；制造商：山东华盛中天机械集团股份有限公司；国二排放标准。 | 功率:5.2kW;型式:自走式 ; | 结构型式：双轴、轮式；外形尺寸：1600*660*1020；扶把水平调整：可调；扶把上下调整：可调；发动机输出传动方式：皮带传动；主离合器型式：涨紧轮式；主离合器状态：常开；标定功率5.2KW;标定转速1800r/min；配套开沟装置型式：旋刀式；配套开沟装置最大工作宽度：300mm;配套培土装置型式：旋刀式；配套培土装置最大工作宽度：300mm。 | 800元 | 5.2 | 购机补贴(非通用类) | 2026-03-29 | 山东省 | 评阅通过
田间管理机械 | 中耕机械 | 田园管理机 | 4kW及以上田园管理机 | 费县华源农业装备工贸有限公司 | 田园管理机 | 3TGQ-5.5 | 配套188F-1汽油机，国二排放标准，标定功率5.5KW,生产企业：山东华盛中天机械集团股份有限公司。 | 功率:5.5kW;型式:自走式 ; | 结构型式:手扶双轴皮带式；外形尺寸(长×宽×高)1580×640×970MM；主变速箱结构型式：齿轮式；扶手把水平调整范围：270度；扶手把上下调整范围：35度；发动机输出传动方式:皮带传动；主离合器型式：张紧式；主离合器状态：常开；行走轮型式：胶轮；作业时驱动轮型式：铁轮；行驶速度：≥0.5km/h；配套动力：生产企业山东华盛中天机械集团股份有限公司，动力型号188F-1，结构型式：单缸、风冷四冲程，标定功率5.5KW，额定转速1800r/min，起动方式：回弹式绳索起动，燃油种类：汽油；配套开沟器型式:旋刀式、传动方式:链传动、连接方式:直联；工作幅宽24CM、工作速度≥0.5km/h、开沟深度10-15CM；配套培土器型式:旋刀式、传动方式:链传动、连接方式:直联、工作幅宽24CM、培土高度10-20CM。 | 800元 | 5.5 | 购机补贴(非通用类) | 2022-12-31 | 山东省 | 评阅通过
田间管理机械 | 中耕机械 | 田园管理机 | 4kW及以上田园管理机 | 费县华源农业装备工贸有限公司 | 田园管理机 | 3TGQ-5A | 配套华盛177F-5型汽油发动机；标定功率5.2KW;标定转速1800r/min；制造商：山东华盛中天机械集团股份有限公司；国二排放标准。 | 功率:5.2kW;型式:自走式 ; | 结构型式：双轴、轮式；外形尺寸：1600*660*1020；扶把水平调整：可调；扶把上下调整：可调；发动机输出传动方式：皮带传动；主离合器型式：涨紧轮式；主离合器状态：常开；标定功率5.2KW;标定转速1800r/min；配套开沟装置型式：旋刀式；配套开沟装置最大工作宽度：300mm;配套培土装置型式：旋刀式；配套培土装置最大工作宽度：300mm。 | 800元 | 5.2 | 购机补贴(非通用类) | 2026-03-29 | 山东省 | 评阅通过
田间管理机械 | 中耕机械 | 田园管理机 | 4kW及以上田园管理机 | 费县华源农业装备工贸有限公司 | 田园管理机 | 3TGQ-5H | 配套177F汽油机，标定功率5.2KW，标定转速3600r/min，制造厂：山东华盛中天机械集团股份有限公司。国二排放。 | 功率:5.2kW;型式:自走式 ; | 结构型式：双轴/轮式；外形尺寸：1860*530*940mm；扶把水平可调整：扶把上下可调整；发动机输出传动方式：皮带传动；主离合器型式：涨紧轮式，主离合器常开状态；标定功率5.2KW;标定转速3600r/min；配套培土装置型式：旋刀式；培土装置最大工作宽度300mm：配套开沟装置型式：旋刀式；开沟装置最大工作宽度300mm。 | 800元 | 5.2 | 购机补贴(非通用类) | 2024-12-23 | 山东省 | 评阅通过
田间管理机械 | 中耕机械 | 田园管理机 | 4kW及以上田园管理机 | 费县华源农业装备工贸有限公司 | 田园管理机 | 3TGQ-5Z | 配套177F/P汽油机，表定功率5.2KW，标定转速3600r/min，制造厂：山东华盛中天机械集团股份有限公司。国二排放。 | 功率:5.2kW;型式:自走式 ; | 结构型式：双轴/轮式；外形尺寸：1490*700*940mm；扶把水平可调整：扶把上下可调整；发动机输出传动方式：齿轮传动；主离合器型式：摩擦片式，主离合器常开状态；标定功率5.2KW;标定转速3600r/min；配套培土装置型式：旋刀式；培土装置最大工作宽度300mm：配套开沟装置型式：旋刀式；开沟装置最大工作宽度300mm。 | 800元 | 5.2 | 购机补贴(非通用类) | 2024-12-23 | 山东省 | 评阅通过
田间管理机械 | 中耕机械 | 田园管理机 | 4kW及以上田园管理机 | 河北丰顺机械科技有限公司 | 田园管理机 | 3TGQ-4M | 发动机型号名称：FC170 汽油机；发动机生产企业：重庆涪柴动力机械制造有限公司；发动机标定功率4.0kW；发动机标定转速3600r/min；发动机起动方式：反冲式手拉启动；燃油种类：汽油。 | 功率:4.0kW;型式:自走式 ; | 结构形式：单轴、轮式；外形尺寸:1340×510×830mm；燃油种类：汽油；扶把水平不可调整；扶把上下可调整；发动机输出传动方式：皮带；主离合器型式：离心式；主离合器状态：常开；标定功率：4.0kW；标定转速：3600r/min；除草装置型式：铲式；除草装置最大工作宽度：400mm；培土装置型式：铲式；培土装置最大工作宽度：250mm。 | 800元 | 4.0 | 购机补贴(非通用类) | 2026-05-23 | 河北省 | 评阅通过
田间管理机械 | 中耕机械 | 田园管理机 | 4kW及以上田园管理机 | 河北丰顺机械科技有限公司 | 田园管理机 | 3TGQ-4T | 发动机型号名称：FC170 汽油机；发动机生产企业：重庆涪柴动力机械制造有限公司；发动机标定功率4kW；发动机标定转速3600r/min；发动机起动方式：反冲式手拉启动；燃油种类：汽油。 | 功率:4.0kW;型式:自走式 ; | 结构形式：单轴、履带；外形尺寸:1390×520×840mm；燃油种类：汽油；扶把水平不可调整；扶把上下可调整；发动机输出传动方式：皮带；主离合器型式：离心式；主离合器状态：常开；标定功率：4.0kW；标定转速：3600r/min；除草装置型式：铲式；除草装置最大工作宽度：400mm；培土装置型式：铲式；培土装置最大工作宽度：250mm。 | 800元 | 4.0 | 购机补贴(非通用类) | 2026-05-23 | 河北省 | 评阅通过
田间管理机械 | 中耕机械 | 田园管理机 | 4kW及以上田园管理机 | 河北丰顺机械科技有限公司 | 田园管理机 | 3TGQ-4X | 发动机型号名称：JM170F/P汽油机；发动机生产企业：重庆蛟马动力科技有限公司；发动机标定功率：4.0kW；发动机标定转速：3600r/min；发动机起动方式：反冲式手拉启动；燃油种类：汽油。 | 功率:4.0kW;型式:自走式 ; | 结构形式：单轴、轮式；外形尺寸:1390×520×840mm；发动机标定功率：4.0kW；发动机标定转速：3600r/min；发动机起动方式：反冲式手拉启动；燃油种类：汽油；扶把水平不可调整；扶把上下可调整；发动机输出传动方式：皮带；主离合器型式：离心式；主离合器状态：常开；除草装置型式：锄草轮；除草装置最大工作宽度：380mm；培土装置型式：铲式；培土装置最大工作宽度：170mm。 | 800元 | 4.0 | 购机补贴(非通用类) | 2026-05-23 | 河北省 | 评阅通过
田间管理机械 | 中耕机械 | 田园管理机 | 4kW及以上田园管理机 | 兰州丰农农业机械服务有限公司 | 田园管理机 | 3TGQ-4 |  | 功率:4kW;型式:自走式 ; | 型号名称 3TGQ-4型田园管理机 结构型式（单轴/双轴；履带/轮式） 单轴；轮式 外形尺寸(长×宽×高) 1480×750×960mm 扶把水平调整（可调/不可调） 可调 扶把上下调整（可调/不可调） 可调 发动机输出传动方式 直联 主离合器型式 摩擦片式 主离合器状态（常开/常闭） 常开 标定（额定）功率 4kW 标定（额定）转速 3600r/min 配套锄草装置型式 刀轮式 配套锄草装置最大工作宽度 670mm 配套开沟装置型式 犁铧式 配套开沟装置最大工作宽度 250mm | 800元 | 4 | 购机补贴(非通用类) | 2025-11-06 | 甘肃省 | 评阅通过
田间管理机械 | 中耕机械 | 田园管理机 | 4kW及以上田园管理机 | 兰州丰农农业机械服务有限公司 | 田园管理机 | 3TGQ-4F |  | 功率:4kW;型式:自走式 ; | 型号名称 / 3TGQ-4F型田园管理机 结构型式（单轴/双轴；履带/轮式） 单轴；轮式 外形尺寸(长×宽×高) 1300×600×850mm 扶把水平调整（可调/不可调） 不可调 扶把上下调整（可调/不可调） 可调 发动机输出传动方式 皮带传动 主离合器型式 离心式 主离合器状态（常开/常闭） 常开 标定（额定）功率 4kW 标定（额定）转速 3600r/min 配套锄草装置型式 铲式 配套锄草装置最大工作宽度 180mm 配套开沟装置型式 犁铧式 配套开沟装置最大工作宽度 180mm 配套施肥装置排肥器型式 外槽轮式 配套施肥装置施肥行数 1行 配套施肥装置施肥开沟器型式 铲式 | 800元 | 4 | 购机补贴(非通用类) | 2025-11-06 | 甘肃省 | 评阅通过
田间管理机械 | 中耕机械 | 田园管理机 | 4kW及以上田园管理机 | 兰州丰农农业机械服务有限公司 | 田园管理机 | 3TGQ-4L |  | 功率:4kW;型式:自走式 ; | 型号名称 3TGQ-4L型田园管理机 结构型式（单轴/双轴；履带/轮式） 单轴；履带 外形尺寸(长×宽×高) 1270×620×930mm 扶把水平调整（可调/不可调） 不可调 扶把上下调整（可调/不可调） 可调 发动机输出传动方式 皮带 主离合器型式 离心式 主离合器状态（常开/常闭） 常闭 标定（额定）功率 4kW 标定（额定）转速 3600r/min 配套锄草装置型式 铲式 配套锄草装置最大工作宽度 420mm 配套开沟装置型式 犁铧式 配套开沟装置最大工作宽度 180mm | 800元 | 4 | 购机补贴(非通用类) | 2025-11-06 | 甘肃省 | 评阅通过
田间管理机械 | 中耕机械 | 田园管理机 | 4kW及以上田园管理机 | 兰州丰农农业机械服务有限公司 | 田园管理机 | 3TGQ-4LA |  | 功率:4kW;型式:自走式 ; | 型号名称 3TGQ-4LA型田园管理机 结构型式（单轴/双轴；履带/轮式） 单轴；履带 外形尺寸(长×宽×高) 1600×590×980mm 扶把水平调整（可调/不可调） 不可调 扶把上下调整（可调/不可调） 可调 发动机输出传动方式 皮带 主离合器型式 离心式 主离合器状态（常开/常闭） 常闭 标定（额定）功率 4kW 标定（额定）转速 3600r/min 配套锄草装置型式 铲式 配套锄草装置最大工作宽度 420mm 配套开沟装置型式 犁铧式 配套开沟装置最大工作宽度 180mm | 800元 | 4 | 购机补贴(非通用类) | 2025-11-06 | 甘肃省 | 评阅通过
田间管理机械 | 中耕机械 | 田园管理机 | 4kW及以上田园管理机 | 兰州丰农农业机械服务有限公司 | 田园管理机 | 3TGQ-4LF |  | 功率:4kW;型式:自走式 ; | 型号名称 3TGQ-4LF型田园管理机 结构型式（单轴/双轴；履带/轮式） 单轴；履带 外形尺寸(长×宽×高) 1460×510×900mm 扶把水平调整（可调/不可调） 不可调 扶把上下调整（可调/不可调） 可调 发动机输出传动方式 皮带 主离合器型式 离心式 主离合器状态（常开/常闭） 常闭 标定（额定）功率 4kW 标定（额定）转速 3600r/min 配套锄草装置型式 铲式 配套锄草装置最大工作宽度 420mm 配套开沟装置型式 犁铧式 配套开沟装置最大工作宽度 180mm 配套施肥装置排肥器型式 外槽轮 配套施肥装置施肥行数 2行 配套施肥装置施肥开沟器型式 铲式 | 800元 | 4 | 购机补贴(非通用类) | 2025-11-06 | 甘肃省 | 评阅通过
田间管理机械 | 中耕机械 | 田园管理机 | 4kW及以上田园管理机 | 临沂沃瑞农业机械有限公司 | 田园管理机 | 3TGQ-4 | 发动机型号：1P75F汽油发动机;系族名称：G20D60S0224P07;厂牌：隆鑫（LONCIN）;排放阶段：国二；标签的位置：风扇罩或油箱外表面；制造商的名称：隆鑫通用动力股份有限公司；生产厂地址：中国重庆市九龙坡区九龙工业园华龙大道99号 | 功率:4.0kW;型式:自走式 ; | 型号名称：3TGQ-4型田园管理机；结构型式：单轴；轮式；外形尺寸：1380x870x880mm；扶把水平调整：不可调；扶把上下调整：可调；发动机输出转动方式：齿轮转动；主离合器型式：自动离合式；主离合器状态：常开；标定（额定）功率：4.0KW；标定（额定）转速：3600r/min；配套锄草装置型式：锄草轮；配套锄草装置最大工作宽度：700mm；配套起垄装置型式：绞龙+仿型器；配套起垄装置起垄数量：1；配套起垄装置最大起垄高度250mm； | 800元 | 4.0 | 购机补贴(非通用类) | 2024-10-24 | 山东省 | 评阅通过
田间管理机械 | 中耕机械 | 田园管理机 | 4kW及以上田园管理机 | 临沂沃瑞农业机械有限公司 | 田园管理机 | 3TGQ-4.5 | 发动机型号：JM177F/P汽油发动机;标定功率：4.5KW;系族名称：G20I02S0270001;厂牌：蛟马;排放阶段：国二；标签的位置：导风罩；制造商的名称：重庆蛟马动力科技有限公司；生产厂地址：重庆市铜梁工业园区金山大道23号 | 功率:4.5kW;型式:自走式 ; | 型号名称：3TGQ-4.5型田园管理机；结构型式：双轴；轮式；外形尺寸：1700x790x860mm；扶把水平调整：可调；扶把上下调整：可调；发动机输出转动方式：齿轮转动；主离合器型式：油浸式摩擦片；主离合器状态：常开；标定（额定）功率：4.5KW；标定（额定）转速：3600r/min；配套锄草装置型式：锄草轮；配套锄草装置最大工作宽度：700mm；配套开沟装置型式：旋刀式；配套开沟装置最大工作宽度250mm； | 800元 | 4.5 | 购机补贴(非通用类) | 2026-05-09 | 山东省 | 评阅通过
田间管理机械 | 中耕机械 | 田园管理机 | 4kW及以上田园管理机 | 临沂沃瑞农业机械有限公司 | 田园管理机 | 3TGQ-4.5A | 发动机型号：JM177F/P汽油发动机;标定功率：4.5KW;系族名称：G20I02S0270001;厂牌：蛟马;排放阶段：国二；标签的位置：导风罩；制造商的名称：重庆蛟马动力科技有限公司；生产厂地址：重庆市铜梁工业园区金山大道23号 | 功率:4.5kW;型式:自走式 ; | 型号名称：3TGQ-4.5A型田园管理机；结构型式：双轴；轮式；外形尺寸：1700x790x860mm；扶把水平调整：可调；扶把上下调整：可调；发动机输出转动方式：齿轮转动；主离合器型式：油浸式摩擦片；主离合器状态：常开；标定（额定）功率：4.5KW；标定（额定）转速：3600r/min；配套锄草装置型式：锄草轮；配套锄草装置最大工作宽度：700mm；配套开沟装置型式：旋刀式；配套开沟装置最大工作宽度250mm； | 800元 | 4.5 | 购机补贴(非通用类) | 2026-05-09 | 山东省 | 评阅通过
田间管理机械 | 中耕机械 | 田园管理机 | 4kW及以上田园管理机 | 临沂沃瑞农业机械有限公司 | 田园管理机 | 3TGQ-4A | 发动机型号：JM170F/P汽油发动机;标定功率：4.0KW;系族名称：G20I02S0212001;厂牌：蛟马;排放阶段：国二；标签的位置：导风罩；制造商的名称：重庆蛟马动力科技有限公司；生产厂地址：重庆市铜梁工业园区金山大道23号 | 功率:4.0kW;型式:自走式 ; | 型号名称：3TGQ-4A型田园管理机；结构型式：双轴；轮式；外形尺寸：1700x790x860mm；扶把水平调整：可调；扶把上下调整：可调；发动机输出转动方式：齿轮转动；主离合器型式：油浸式摩擦片；主离合器状态：常开；标定（额定）功率：4.0KW；标定（额定）转速：3600r/min；配套锄草装置型式：锄草轮；配套锄草装置最大工作宽度：700mm；配套开沟装置型式：旋刀式；配套开沟装置最大工作宽度250mm； | 800元 | 4.0 | 购机补贴(非通用类) | 2026-05-09 | 山东省 | 评阅通过
田间管理机械 | 中耕机械 | 田园管理机 | 4kW及以上田园管理机 | 临沂沃瑞农业机械有限公司 | 田园管理机 | 3TGQ-4B | 发动机型号：ZS170F/P(170F/P)(ZS170F)(170F)(GH210)(FH210)汽油发动机;标定功率：4.0KW;系族名称：G20D22S020870F;厂牌：宗申(ZONGSHEN);排放阶段：国二；标签的位置：油箱或导风罩；制造商的名称：重庆宗申通用动力机械有限公司；生产厂地址：重庆市巴南区宗申工业园,400054 | 功率:4.0kW;型式:自走式 ; | 型号名称：3TGQ-4B型田园管理机；结构型式：双轴；轮式；外形尺寸：1700x790x860mm；扶把水平调整：可调；扶把上下调整：可调；发动机输出转动方式：齿轮转动；主离合器型式：油浸式摩擦片；主离合器状态：常开；标定（额定）功率：4.0KW；标定（额定）转速：3800r/min；配套锄草装置型式：锄草轮；配套锄草装置最大工作宽度：700mm；配套开沟装置型式：旋刀式；配套开沟装置最大工作宽度250mm； | 800元 | 4.0 | 购机补贴(非通用类) | 2026-05-09 | 山东省 | 评阅通过
田间管理机械 | 中耕机械 | 田园管理机 | 4kW及以上田园管理机 | 临沂沃瑞农业机械有限公司 | 田园管理机 | 3TGQ-4C | 发动机型号：ZS170F/P(170F/P)(ZS170F)(170F)(GH210)(FH210)汽油发动机;标定功率：4.0KW;系族名称：G20D22S020870F;厂牌：宗申(ZONGSHEN);排放阶段：国二；标签的位置：油箱或导风罩；制造商的名称：重庆宗申通用动力机械有限公司；生产厂地址：重庆市巴南区宗申工业园,400054 | 功率:4.0kW;型式:自走式 ; | 型号名称：3TGQ-4C型田园管理机；结构型式：双轴；轮式；外形尺寸：1700x790x860mm；扶把水平调整：可调；扶把上下调整：可调；发动机输出转动方式：齿轮转动；主离合器型式：油浸式摩擦片；主离合器状态：常开；标定（额定）功率：4.0KW；标定（额定）转速：3800r/min；配套锄草装置型式：锄草轮；配套锄草装置最大工作宽度：700mm；配套开沟装置型式：旋刀式；配套开沟装置最大工作宽度250mm； | 800元 | 4.0 | 购机补贴(非通用类) | 2026-05-09 | 山东省 | 评阅通过
田间管理机械 | 中耕机械 | 田园管理机 | 4kW及以上田园管理机 | 临沂沃瑞农业机械有限公司 | 田园管理机 | 3TGQ-4D | 发动机型号：JM170F/P汽油发动机;标定功率：4.0KW;系族名称：G20I02S0212001;厂牌：蛟马;排放阶段：国二；标签的位置：导风罩；制造商的名称：重庆蛟马动力科技有限公司；生产厂地址：重庆市铜梁工业园区金山大道23号 | 功率:4.0kW;型式:自走式 ; | 型号名称：3TGQ-4D型田园管理机；结构型式：双轴；轮式；外形尺寸：1700x790x860mm；扶把水平调整：可调；扶把上下调整：可调；发动机输出转动方式：齿轮转动；主离合器型式：油浸式摩擦片；主离合器状态：常开；标定（额定）功率：4.0KW；标定（额定）转速：3600r/min；配套锄草装置型式：锄草轮；配套锄草装置最大工作宽度：700mm；配套开沟装置型式：旋刀式；配套开沟装置最大工作宽度250mm； | 800元 | 4.0 | 购机补贴(非通用类) | 2026-05-09 | 山东省 | 评阅通过
田间管理机械 | 中耕机械 | 田园管理机 | 4kW及以上田园管理机 | 临沂沃瑞农业机械有限公司 | 田园管理机 | 3TGQ-4E | 发动机型号：ZS170F/P(170F/P)(ZS170F)(170F)(GH210)(FH210)汽油发动机;标定功率：4.0KW;系族名称：G20D22S020870F;厂牌：宗申(ZONGSHEN);排放阶段：国二；标签的位置：油箱或导风罩；制造商的名称：重庆宗申通用动力机械有限公司；生产厂地址：重庆市巴南区宗申工业园,400054 | 功率:4.0kW;型式:自走式 ; | 型号名称：3TGQ-4E型田园管理机；结构型式：双轴；轮式；外形尺寸：1700x600x970mm；扶把水平调整：可调；扶把上下调整：可调；发动机输出转动方式：齿轮转动；主离合器型式：油浸式摩擦片；主离合器状态：常开；标定（额定）功率：4.0KW；标定（额定）转速：3800r/min；配套锄草装置型式：锄草轮；配套锄草装置最大工作宽度：450mm；配套开沟装置型式：旋刀式；配套开沟装置最大工作宽度220mm； | 800元 | 4.0 | 购机补贴(非通用类) | 2026-05-09 | 山东省 | 评阅通过
田间管理机械 | 中耕机械 | 田园管理机 | 4kW及以上田园管理机 | 临沂沃瑞农业机械有限公司 | 田园管理机 | 3TGQ-4L | 发动机型号：1P75F汽油发动机;标定功率：4.0KW;系族名称：G20D60S0224P07;厂牌：隆鑫（LONCIN）;排放阶段：国二；标签的位置：风扇罩或油箱外表面；制造商的名称：隆鑫通用动力股份有限公司；生产厂地址：中国重庆市九龙坡区九龙工业园华龙大道99号 | 功率:4.0kW;型式:自走式 ; | 型号名称：3TGQ-4L型田园管理机；结构型式：单轴；轮式；外形尺寸：1280x730x850mm；扶把水平调整：可调；扶把上下调整：可调；发动机输出转动方式：齿轮转动；主离合器型式：油浸蹄式摩擦片；主离合器状态：常开；标定（额定）功率：4.0KW；标定（额定）转速：3600r/min；配套锄草装置型式：锄草轮；配套锄草装置最大工作宽度：700mm；配套起垄装置型式：绞龙+仿型器；配套起垄装置起垄数量：1；配套起垄装置最大起垄高度250mm； | 800元 | 4.0 | 购机补贴(非通用类) | 2026-05-09 | 山东省 | 评阅通过
田间管理机械 | 中耕机械 | 田园管理机 | 4kW及以上田园管理机 | 洛阳致农机械有限公司 | 田园管理机 | 3TG-4Q | 配套动力型号：RV225汽油机；制造商：隆鑫通用动力股份有限公司；标定功率：4.0kW；标定转速：3600r/min。 | 功率:4.0kW;型式:自走式 ; | 外形尺寸：（1500×500×800）mm；工作幅宽：65cm；结构质量：80kg；传动方式（发动机输出）：齿轮传动；配套动力型号：RV225汽油机；制造商：隆鑫通用动力股份有限公司；标定功率：4.0kW；标定转速：3600r/min；传动方式（刀辊）：通轴直连；旋耕刀型号：TS150；总安装刀数量：16把；主离合器型式：干式分离；配套开沟器：连接方式销轴连接，传动方式齿轮传动，数量1个；配套培土器：连接方式销轴连接，传动方式齿轮传动，数量：1套；配套起垄器：连接方式销轴连接，传动方式齿轮传动，数量1套；配套锄草装置：连接方式通轴直连，传动方式齿轮传动，数量1套。 | 800元 | 4.0 | 购机补贴(非通用类) | 2021-12-31 | 河南省 | 评阅通过
田间管理机械 | 中耕机械 | 田园管理机 | 4kW及以上田园管理机 | 洛阳致农机械有限公司 | 田园管理机 | 3TG-4Q-1 | 配套动力型号：DV225汽油机；制造商：重庆大江动力设备制造有限公司；标定功率：4.0kW；标定转速：3600r/min。 | 功率:4.0kW;型式:自走式 ; | 外形尺寸：（1250×700×900）mm；工作幅宽：42cm；结构质量：49kg；传动方式（发动机输出）：齿轮传动；配套动力型号：DV225汽油机；制造商：重庆大江动力设备制造有限公司；标定功率：4.0kW；标定转速：3600r/min；传动方式（刀辊）：通轴直连；旋耕刀型号：TS150；总安装刀数量：16把；主离合器型式：干式分离；与开沟器配套：连接方式销轴连接，传动方式齿轮传动，数量1个；与培土器配套：连接方式销轴连接，传动方式齿轮传动，数量1套。 | 800元 | 4.0 | 购机补贴(非通用类) | 2022-12-31 | 河南省 | 评阅通过
田间管理机械 | 中耕机械 | 田园管理机 | 4kW及以上田园管理机 | 洛阳卓格哈斯机械有限公司 | 田园管理机 | 3TGQ-4 | "配套动力生产企业：重庆宗申通用动力机械有限公司；型号规格：1P72F/P-G；配套动力结构形式：单缸、卧式、风冷、四冲程；标定功率(kW)：4.2；标定转速（r/min）：3800；起动方式：手拉起动；燃油种类：汽油；排放阶段：第二阶段。" | 功率:4.2kW;型式:自走式 ; | 结构型式：双轮驱动式；主变速箱结构型式：无级式；主变速箱箱体材质：铸铁；副变速箱结构型式：无级式；副变速箱箱体材质：铸铁；扶把水平调整范围：180°；扶把上下调整范围：54°；发动机输出传动方式：直联；主离合器型式：离心离合式；主离合器状态：常开；行走轮型式：胶轮；作业时驱动轮型式：胶轮；行驶速度：≤10km/h；配套动力结构型式：单缸、卧式、风冷、四冲程；发动机燃油种类：汽油；配套发动机标定功率：4.2kW；配套发动机额定转速（r/min）：3800；配套发动机启动方式：手拉起动；工作状态外形尺寸（长×宽×高）：179cm×67cm×96cm；配套开沟器型式：螺旋式；配套开沟器传动方式：锥齿传动；配套开沟器连接方式：直联；开沟工作幅宽：40cm；开沟作业速度：≥1km/h；开沟深度：≧10cm；配套培土器型式：螺旋式；配套培土器传动方式：锥齿传动；配套培土器连接方式：直联；培土工作幅宽：40cm；培土作业速度：≥1km/h；培土高度：≧13cm | 800元 | 4.2 | 购机补贴(非通用类) | 2023-12-31 | 河南省 | 评阅通过
田间管理机械 | 中耕机械 | 田园管理机 | 4kW及以上田园管理机 | 洛阳卓格哈斯机械有限公司 | 田园管理机 | 3TGQ-4.5JT | 配套动力生产企业：重庆宗申通用动力机械有限公司；型号规格：GB225；标定功率(kW)：4.5；标定转速（r/min）：3600；发动机输出传动方式：直联式；起动方式：手拉反冲；燃油种类：汽油；排放阶段：第二阶段。 | 功率:4.5kW;型式:自走式 ; | 结构型式（单轴/双轴；履带/轮式）：双轴；轮式；整机外形尺寸（长×宽×高）mm：1450×660×950；标定功率(kW)：4.5；标定转速（r/min）：3600；燃油种类：汽油；扶把水平调整：可调；扶把上下调整：可调；主离合器型式：摩擦式离合器；主离合器状态：常开；；配套锄草装置型式：刀片式；配套锄草装置最大工作宽度mm：650；配套开沟装置型式：刀片式；配套开沟装置最大工作宽度mm：230。 | 800元 | 4.5 | 购机补贴(非通用类) | 2026-03-14 | 河南省 | 评阅通过
田间管理机械 | 中耕机械 | 田园管理机 | 4kW及以上田园管理机 | 洛阳卓格哈斯机械有限公司 | 田园管理机 | 3TGQ-4.5ZT2 | 型号名称：GB225型汽油发动机；生产企业：重庆宗申通用动力机械有限公司；结构形式：单缸、水平式、风冷、四冲程；标定功率：4.5kW；额定转速：3600r/min；启动方式：手拉起动；燃油种类：汽油；排放阶段：第二阶段。 | 功率:4.5kW;型式:自走式 ; | 结构型式（单轴/双轴；履带/轮式）：双轴；轮式；整机外形尺寸（长×宽×高）mm：1665×715×985；标定功率：4.5kW；标定转速：3600r/min；燃油种类：汽油；扶把水平调整：可调；扶把上下调整：可调；主离合器型式：摩擦片式离合器；主离合器状态：常开；配套开沟装置型式：刀片式；配套开沟装置最大工作宽度mm：260；配套培土装置型式：刀片式；配套培土装置最大工作宽度 mm：265 | 800元 | 4.5 | 购机补贴(非通用类) | 2025-06-29 | 河南省 | 评阅通过
田间管理机械 | 中耕机械 | 田园管理机 | 4kW及以上田园管理机 | 洛阳卓格哈斯机械有限公司 | 田园管理机 | 3TGQ-4A2 | 配套动力型号：1P70F/P-G；制造商：重庆宗申通用动力机械有限公司；标定功率(kW)：4.0；标定转速（r/min）：3800；燃油种类：汽油；排放阶段：第二阶段。 | 功率:4.0kW;型式:自走式 ; | 结构型式（单轴/双轴；履带/轮式）：单轴；轮式；轮式；整机外形尺寸（长×宽×高）mm：1485×730×970；标定功率：4.0kW；标定转速：3800r/min；燃油种类：汽油；扶把水平调整：不可调；扶把上下调整：可调；主离合器型式：离心式离合器；主离合器状态：常开；配套锄草装置型式：刀片式；配套锄草装置最大工作宽度mm：730配套开沟装置型式：刀片式；配套开沟装置最大工作宽度mm：430；配套培土装置型式：刀片式；配套培土装置最大工作宽度 mm：570 | 800元 | 4.0 | 购机补贴(非通用类) | 2025-06-29 | 河南省 | 评阅通过
田间管理机械 | 中耕机械 | 田园管理机 | 4kW及以上田园管理机 | 洛阳卓格哈斯机械有限公司 | 田园管理机 | 3TGQ-4A2+ | 配套动力生产企业：重庆宗申通用动力机械有限公司；型号规格：1P72F/P-G；标定功率(kW)：4.2；标定转速（r/min）：3800；发动机输出传动方式：直联式；起动方式：手拉反冲；燃油种类：汽油；排放阶段：第二阶段。 | 功率:4.2kW;型式:自走式 ; | 结构型式（单轴/双轴；履带/轮式）：单轴；轮式；整机外形尺寸（长×宽×高）mm：1450×710×930；标定功率：4.2kW；标定转速：3800r/min；燃油种类：汽油；扶把水平调整：可调；扶把上下调整：可调；主离合器型式：湿式离心式；主离合器状态：常开；配套锄草装置型式：刀片式；配套锄草装置最大工作宽度mm：650；配套开沟装置型式：刀片式；配套开沟装置最大工作宽度mm：450；配套培土装置型式：刀片式；配套培土装置最大工作宽度 mm：580 | 800元 | 4.2 | 购机补贴(非通用类) | 2025-12-30 | 河南省 | 评阅通过
田间管理机械 | 中耕机械 | 田园管理机 | 4kW及以上田园管理机 | 洛阳卓格哈斯机械有限公司 | 田园管理机 | 3TGQ-4A4 | 配套动力生产企业：重庆力帆内燃机有限公司；型号规格：1P70FV-2；标定功率(kW)：4.0；标定转速（r/min）：3600；发动机输出传动方式：直联式；起动方式：手拉反冲；燃油种类：汽油；排放阶段：第二阶段。 | 功率:4.0kW;型式:自走式 ; | 结构型式（单轴/双轴；履带/轮式）：单轴；轮式；整机外形尺寸（长×宽×高）mm：1450×710×930；标定功率：4kW；标定转速：3600r/min；燃油种类：汽油；扶把水平调整：不可调；扶把上下调整：可调；主离合器型式：湿式离心式；主离合器状态：常开；配套锄草装置型式：刀片式；配套锄草装置最大工作宽度mm：650；配套开沟装置型式：刀片式；配套开沟装置最大工作宽度mm：450；配套培土装置型式：刀片式；配套培土装置最大工作宽度 mm：580 | 800元 | 4.0 | 购机补贴(非通用类) | 2025-12-30 | 河南省 | 评阅通过
田间管理机械 | 中耕机械 | 田园管理机 | 4kW及以上田园管理机 | 洛阳卓格哈斯机械有限公司 | 田园管理机 | 3TGQ-4A4+ | 配套动力生产企业：重庆力帆内燃机有限公司；型号规格：1P75FV；标定功率(kW)：4.4；标定转速（r/min）：3600；发动机输出传动方式：直联式；起动方式：手拉反冲；燃油种类：汽油；排放阶段：第二阶段。 | 功率:4.4kW;型式:自走式 ; | 结构型式（单轴/双轴；履带/轮式）：单轴；轮式；整机外形尺寸（长×宽×高）mm：1450×710×930；标定功率：4.4kW；标定转速：3600r/min；燃油种类：汽油；扶把水平调整：可调；扶把上下调整：可调；主离合器型式：湿式离心式；主离合器状态：常开；配套锄草装置型式：刀片式；配套锄草装置最大工作宽度mm：650；配套开沟装置型式：刀片式；配套开沟装置最大工作宽度mm：450。 | 800元 | 4.4 | 购机补贴(非通用类) | 2026-03-14 | 河南省 | 评阅通过
田间管理机械 | 中耕机械 | 田园管理机 | 4kW及以上田园管理机 | 洛阳卓格哈斯机械有限公司 | 田园管理机 | 3TGQ-4B4 | 配套动力型号：1P70FV-2；制造商：重庆力帆内燃机有限公司；标定功率(kW)：4.0；标定转速（r/min）：3600；发动机输出传动方式：直联式；起动方式：手拉反冲；燃油种类：汽油；排放阶段：第二阶段。 | 功率:4.0kW;型式:自走式 ; | 结构型式（单轴/双轴；履带/轮式）：单轴；轮式；整机外形尺寸（长×宽×高）mm：1420×710×930；标定功率(kW)：4.0；标定转速（r/min）：3600；燃油种类：汽油；扶把水平调整：不可调；扶把上下调整：可调；主离合器型式：干式离心式；主离合器状态：常开；配套锄草装置型式：刀片式；配套锄草装置最大工作宽度mm：650；配套开沟装置型式：刀片式；配套开沟装置最大工作宽度mm：450；配套培土装置型式：刀片式；配套培土装置最大工作宽度 mm：580 | 800元 | 4.0 | 购机补贴(非通用类) | 2025-12-30 | 河南省 | 评阅通过
田间管理机械 | 中耕机械 | 田园管理机 | 4kW及以上田园管理机 | 洛阳卓格哈斯机械有限公司 | 田园管理机 | 3TGQ-4D | "配套动力生产企业：重庆力帆内燃机有限公司；型号规格：170F-T；结构形式：四冲程、顶置气门、单缸；配套动力标定功率(kW)：4.2； 标定转速（r/min）：3600；起动方式：手拉起动；燃油种类：汽油；排放阶段：第二阶段。" | 功率:4.2kW;型式:自走式 ; | 结构型式：双轮驱动式；发动机燃油种类：汽油；标定功率：4.2kW；配套发动机额定转速：（r/min）：3600；工作状态外形尺寸（长×宽×高）mm：1480×710×960；主变速箱结构型式：有级式；主变速箱箱体材质：铝合金；副变速箱结构型式：有级式；副变速箱箱体材质：铝合金；扶把水平调整范围：180°；扶把上下调整范围：54°；发动机输出传动方式：皮带传动；主离合器型式：摩擦片式；主离合器状态：常开；行走轮型式：胶轮；作业时驱动轮型式：胶轮；行驶速度：≤10km/h；配套发动机结构型式：四冲程、顶置气门、单缸；配套发动机启动方式：手拉起动；配套开沟器型式：刀片式和铧式组合；配套开沟器传动方式：链条传动；配套开沟器连接方式：直联+悬挂；开沟工作幅宽：25cm；开沟作业速度：≥1km/h；开沟深度：≧10cm；配套培土器型式：刀片式和铧式组合；配套培土器传动方式：链条传动；配套培土器连接方式：直联+悬挂；培土工作幅宽：25cm；培土作业速度：≥1km/h；培土高度：≧13cm | 800元 | 4.2 | 购机补贴(非通用类) | 2023-12-31 | 河南省 | 评阅通过
田间管理机械 | 中耕机械 | 田园管理机 | 4kW及以上田园管理机 | 洛阳卓格哈斯机械有限公司 | 田园管理机 | 3TGQ-4M5 | 配套发动机生产企业：重庆润通科技有限公司，发动机型号规格：RV225，发动机标定功率：4kw，发动机标定转速：3600r/min；发动机输出传动方式：直联式；起动方式：手拉反冲，燃油种类：汽油；排放阶段：第二阶段。 | 功率:4.0kW;型式:自走式 ; | 结构型式（单轴/双轴；履带/轮式）：单轴；轮式；整机外形尺寸（长×宽×高）mm：1450×710×970；标定功率：4kW；标定转速：3600r/min；燃油种类：汽油；扶把水平调整：可调；扶把上下调整：可调；主离合器型式：鼓式离合器；主离合器状态：常开；配套锄草装置型式：刀片式；配套锄草装置最大工作宽度mm：650；配套开沟装置型式：刀片式；配套开沟装置最大工作宽度mm：450；配套培土装置型式：刀片式；配套培土装置最大工作宽度 mm：580 | 800元 | 4.0 | 购机补贴(非通用类) | 2025-12-30 | 河南省 | 评阅通过
田间管理机械 | 中耕机械 | 田园管理机 | 4kW及以上田园管理机 | 洛阳卓格哈斯机械有限公司 | 田园管理机 | 3TGQ-4N4 | 配套动力生产企业：重庆力帆内燃机有限公司；型号规格：1P75FV；标定功率(kW)：4.4；标定转速（r/min）：3600；发动机输出传动方式：直联式；起动方式：手拉反冲；燃油种类：汽油；排放阶段：第二阶段。 | 功率:4.4kW;型式:自走式 ; | 结构型式（单轴/双轴；履带/轮式）：单轴；轮式；整机外形尺寸（长×宽×高）mm：1450×710×970；标定功率(kW)：4.4；标定转速（r/min）：3600；燃油种类：汽油；扶把水平调整：可调；扶把上下调整：可调；主离合器型式：鼓式离合器；主离合器状态：常开；配套锄草装置型式：刀片式；配套锄草装置最大工作宽度mm：650；配套开沟装置型式：刀片式；配套开沟装置最大工作宽度mm：450。 | 800元 | 4.4 | 购机补贴(非通用类) | 2025-12-30 | 河南省 | 评阅通过
田间管理机械 | 中耕机械 | 田园管理机 | 4kW及以上田园管理机 | 洛阳卓格哈斯机械有限公司 | 田园管理机 | 3TGQ-4S2 | 配套动力生产企业：重庆宗申通用动力机械有限公司；型号规格：1P72F/P-G；标定功率(kW)：4.2；标定转速（r/min）：3800；发动机输出传动方式：直联式；起动方式：手拉起动；燃油种类：汽油；排放阶段：第二阶段。 | 功率:4.2kW;型式:自走式 ; | 结构型式（单轴/双轴；履带/轮式）：单轴；轮式；整机外形尺寸（长×宽×高）mm：1450×710×970；标定功率：4.2kW；标定转速：3800r/min；燃油种类：汽油；扶把水平调整：可调；扶把上下调整：可调；主离合器型式：鼓式离合器；主离合器状态：常开；配套锄草装置型式：刀片式；配套锄草装置最大工作宽度mm：650；配套开沟装置型式：刀片式；配套开沟装置最大工作宽度mm：450；配套培土装置型式：刀片式；配套培土装置最大工作宽度 mm：580 | 800元 | 4.2 | 购机补贴(非通用类) | 2026-03-14 | 河南省 | 评阅通过
田间管理机械 | 中耕机械 | 田园管理机 | 4kW及以上田园管理机 | 洛阳卓格哈斯机械有限公司 | 田园管理机 | 3TGQ-5.5S | 配套动力生产企业：重庆宗申通用动力机械有限公司；型号规格：177F；配套动力结构形式：单缸、水平式、风冷、四冲程；标定功率(kW)：5.8；标定转速（r/min）：3600；起动方式：手拉起动；燃油种类：汽油；排放阶段：第二阶段。 | 功率:5.8kW;型式:自走式 ; | 主变速箱结构型式：有级式；主变速箱箱体材质：铝合金；副变速箱结构型式：有级式；副变速箱箱体材质；铝合金；扶把水平调整范围：180（º）；扶把上下调整范围：54（º）；发动机输出传动方式：三角皮带传动；主离合器型式：摩擦片式；主离合器状态：常开；行走轮型式：胶轮；作业时驱动轮型式：胶轮；行驶速度：≤5km/h；配套动力结构型式：单缸、水平式、风冷、四冲程；发动机燃油种类：汽油；标定功率：5.8kW；工作状态外形尺寸（长×宽×高）mm：1550×710×960；结构型式:双轮驱动式；配套动力标定转速（r/min）：3600；配套动力起动方式：手拉起动；配套开沟器型式：刀片和铧式组合；配套开沟器传动方式：链条传动；配套开沟器连接方式：直联＋悬挂；开沟工作幅宽：25cm；开沟作业速度：≥1km/h；开沟深度：≧10cm；配套培土器传动方式：锥齿传动；配套培土器连接方式：直联＋悬挂；培土工作幅宽：25cm；培土作业速度：≥1km/h；培土高度：≧15cm | 800元 | 5.8 | 购机补贴(非通用类) | 2023-12-31 | 河南省 | 评阅通过
田间管理机械 | 中耕机械 | 田园管理机 | 4kW及以上田园管理机 | 邱县骏马机械有限公司 | 田园管理机 | 3TGQ-4F | 发动机型号名称：FC170 汽油机；发动机生产企业：重庆涪柴动力机械制造有限公司；发动机标定功率4kW；发动机标定转速3600r/min；发动机起动方式：反冲式手拉启动；燃油种类：汽油。 | 功率:4.0kW;型式:自走式 ; | 结构形式：单轴、轮式；外形尺寸:1350×510×840mm；标定功率：4.0kW；标定转速：3600r/min；燃油种类：汽油；扶把水平不可调整；扶把上下可调整；发动机输出传动方式：皮带；主离合器型式：离心式；主离合器状态：常开；除草装置型式：铲式；除草装置最大工作宽度：400mm；培土装置型式：铲式；培土装置最大工作宽度：250mm。 | 800元 | 4.0 | 购机补贴(非通用类) | 2026-05-23 | 河北省 | 评阅通过
田间管理机械 | 中耕机械 | 田园管理机 | 4kW及以上田园管理机 | 邱县骏马机械有限公司 | 田园管理机 | 3TGQ-4K | 重庆蛟马动力科技有限公司JM170F/P汽油机，单缸、四冲程，标定功率:4.0kW；额定转速：3600r/min；启动方式:手拉;燃油种类：汽油。 | 功率:4.0kW;型式:自走式 ; | 结构形式：单轴、履带；外形尺寸:1390×520×840mm；标定功率：4.0kW；标定转速：3600r/min；燃油种类：汽油；扶把水平不可调整；扶把上下可调整；发动机输出传动方式：皮带；主离合器型式：离心式；主离合器状态：常开；除草装置型式：铲式；除草装置最大工作宽度：400mm；培土装置型式：铲式；培土装置最大工作宽度：250mm。 | 800元 | 4.0 | 购机补贴(非通用类) | 2026-05-23 | 河北省 | 评阅通过
田间管理机械 | 中耕机械 | 田园管理机 | 4kW及以上田园管理机 | 邱县骏马机械有限公司 | 田园管理机 | 3TGQ-4L | 发动机型号名称：FC170 汽油机；发动机生产企业：重庆涪柴动力机械制造有限公司；发动机标定功率4.0kW；发动机标定转速3600r/min；发动机起动方式：反冲式手拉启动；燃油种类：汽油。 | 功率:4.0kW;型式:自走式 ; | 结构形式：单轴、轮式；外形尺寸:1400×630×970mm；标定功率：4.0kW；标定转速：3600r/min；燃油种类：汽油；扶把水平可调整；扶把上下可调整；发动机输出传动方式：直联；主离合器型式：摩擦片式；主离合器状态：常开；除草装置型式：锄草轮；除草装置最大工作宽度：770mm；培土装置型式：铲式；培土装置最大工作宽度：250mm。 | 800元 | 4.0 | 购机补贴(非通用类) | 2026-05-23 | 河北省 | 评阅通过
田间管理机械 | 中耕机械 | 田园管理机 | 4kW及以上田园管理机 | 邱县骏马机械有限公司 | 田园管理机 | 3TGQ-4S | 发动机型号名称：FC170 汽油机；发动机生产企业：重庆涪柴动力机械制造有限公司；发动机标定功率4.0kW；发动机标定转速3600r/min；发动机起动方式：反冲式手拉启动；燃油种类：汽油。 | 功率:4.0kW;型式:自走式 ; | 结构形式：双轴、轮式；外形尺寸:1500×750×960mm；燃油种类：汽油；扶把水平可调整；扶把上下可调整；发动机输出传动方式：直联；主离合器型式：摩擦片式；主离合器状态：常开；标定功率：4.0kW；标定转速：3600r/min；除草装置型式：锄草轮；除草装置最大工作宽度：720mm；开沟装置型式：刀盘式；开沟装置最大工作宽度：200mm。 | 800元 | 4.0 | 购机补贴(非通用类) | 2026-05-23 | 河北省 | 评阅通过
田间管理机械 | 中耕机械 | 田园管理机 | 4kW及以上田园管理机 | 山东乐佳佳机电科技有限公司 | 田园管理机 | 3TG-4A | 发动机型号：KDGS350 柴油机 标定功率：4.1KW 标定转速：3600r/min 制造商：常州科普动力机械有限公司 排放阶段：国三 | 功率:4.1kW;型式:自走式 ; | 型号名称:3TG-4A型田园管理机 结构型式:双轴；轮式 外形尺寸(长×宽×高):1600×750×1000mm 扶把水平调整:可调 扶把上下调整:可调 发动机输出传动方式:齿轮传动 主离合器型式:摩擦片式 主离合器状态:常开 标定（额定）功率:4.1kw 标定（额定）转速:3600r/min 配套锄草装置型式:锄草轮 配套锄草装置最大工作宽度:680mm 配套开沟装置型式:开沟刀 配套开沟装置最大工作宽度:260mm | 800元 | 4.1 | 购机补贴(非通用类) | 2026-06-29 | 山东省 | 评阅通过
田间管理机械 | 中耕机械 | 田园管理机 | 4kW及以上田园管理机 | 山东乐佳佳机电科技有限公司 | 田园管理机 | 3TG-6A | 发动机型号：KD188FW 柴油机 标定功率：6.3KW 额定转速：3600r/min 制造商：常州科普动力机械有限公司 排放阶段：国三 | 功率:6.3kW;型式:自走式 ; | 型号名称：3TG-6A型田园管理机 结构型式：双轴；轮式 外形尺寸(长×宽×高)：1600×750×1000mm 扶把水平调整：可调 扶把上下调整：可调 发动机输出传动方式：齿轮传动 主离合器型式：摩擦片式 主离合器状态：常开 标定（额定）功率：6.3kw 标定（额定）转速：3600r/min 配套锄草装置型式：锄草轮 配套锄草装置最大工作宽度：680mm 配套开沟装置型式：开沟刀 配套开沟装置最大工作宽度：260mm | 800元 | 6.3 | 购机补贴(非通用类) | 2026-06-29 | 山东省 | 评阅通过
田间管理机械 | 中耕机械 | 田园管理机 | 4kW及以上田园管理机 | 山东乐佳佳机电科技有限公司 | 田园管理机 | 3TGQ-4.5A | 发动机规格型号：177F/P 汽油机 标定功率：4.5KW 标定转速：3600r/min 生产企业：重庆耀虎/蛟马动力机械有限公司 排放阶段：国二 | 功率:4.5kW;型式:自走式 ; | 型号名称 / 3TGQ-4.5A型田园管理机 结构型式 / 双轴；轮式 外形尺寸(长×宽×高) mm 1600×740×950 扶把水平调整 / 可调 扶把上下调整 / 可调 发动机输出传动方式 / 齿轮传动 主离合器型式 / 摩擦片 主离合器状态 / 常开 标定（额定）功率 kW 4.5 标定（额定）转速 r/min 3600 配套锄草装置型式 / 锄草轮 配套锄草装置最大工作宽度 mm 700 配套开沟装置型式 / 旋刀式 配套开沟装置最大工作宽度 mm 250 | 800元 | 4.5 | 购机补贴(非通用类) | 2025-07-06 | 山东省 | 评阅通过
田间管理机械 | 中耕机械 | 田园管理机 | 4kW及以上田园管理机 | 山东乐佳佳机电科技有限公司 | 田园管理机 | 3TGQ-4.5C | 发动机规格型号：177F/P 汽油机 标定功率：4.5KW 标定转速：3600r/min 生产企业：重庆耀虎/蛟马动力机械有限公司 排放阶段：国二 | 功率:4.5kW;型式:自走式 ; | 型号名称 / 3TGQ-4.5C型田园管理机 结构型式 / 双轴；轮式 外形尺寸(长×宽×高) mm 1600×740×950 扶把水平调整 / 可调 扶把上下调整 / 可调 发动机输出传动方式 / 皮带传动 主离合器型式 / 张紧式 主离合器状态 / 常开 标定（额定）功率 kW 4.5 标定（额定）转速 r/min 3600 配套锄草装置型式 / 锄草轮 配套锄草装置最大工作宽度 mm 700 配套开沟装置型式 / 旋刀式 配套开沟装置最大工作宽度 mm 250 | 800元 | 4.5 | 购机补贴(非通用类) | 2025-07-06 | 山东省 | 评阅通过
田间管理机械 | 中耕机械 | 田园管理机 | 4kW及以上田园管理机 | 山东乐佳佳机电科技有限公司 | 田园管理机 | 3TGQ-4.5H | 发动机规格型号：177F/P 汽油机 标定功率：4.5KW 标定转速：3600r/min 生产企业：重庆耀虎/蛟马动力机械有限公司 排放阶段：国二 | 功率:4.5kW;型式:自走式 ; | 型号名称:3TGQ-4.5H型田园管理机 结构型式:双轴；轮式 外形尺寸(长×宽×高):1590×750×1000mm 扶把水平调整:可调 扶把上下调整:可调 发动机输出传动方式:皮带传动 主离合器型式:张紧轮式 主离合器状态:常开 标定（额定）功率:4.5kw 标定（额定）转速:3600r/min 配套锄草装置型式:锄草轮 配套锄草装置最大工作宽度:680mm 配套开沟装置型式:开沟刀 配套开沟装置最大工作宽度:260mm | 800元 | 4.5 | 购机补贴(非通用类) | 2026-06-29 | 山东省 | 评阅通过
田间管理机械 | 中耕机械 | 田园管理机 | 4kW及以上田园管理机 | 山东乐佳佳机电科技有限公司 | 田园管理机 | 3TGQ-4.5Y | 发动机规格型号：177F/P 汽油机 标定功率：4.5KW 标定转速：3600r/min 生产企业：重庆耀虎/蛟马动力机械有限公司 排放阶段：国二 | 功率:4.5kW;型式:自走式 ; | 型号名称:3TGQ-4.5Y型田园管理机 结构型式:双轴；轮式 外形尺寸(长×宽×高):1570×750×1000mm 扶把水平调整:可调 扶把上下调整:可调 发动机输出传动方式:齿轮传动 主离合器型式：摩擦片式 主离合器状态:常开 标定（额定）功率：4.5kw 标定（额定）转速：3600r/min 配套锄草装置型式：锄草轮 配套锄草装置最大工作宽度：680mm 配套开沟装置型式：开沟刀 配套开沟装置最大工作宽度：260mm | 800元 | 4.5 | 购机补贴(非通用类) | 2026-06-29 | 山东省 | 评阅通过
田间管理机械 | 中耕机械 | 田园管理机 | 4kW及以上田园管理机 | 山东乐佳佳机电科技有限公司 | 田园管理机 | 3TGQ-4A | 发动机规格型号：170F/P 汽油机 标定功率：4.0KW 标定转速：3600r/min 生产企业：重庆耀虎/蛟马动力机械有限公司 排放阶段：国二 | 功率:4.0kW;型式:自走式 ; | 型号名称 3TGQ-4A型田园管理机 结构型式 / 单轴；轮式 外形尺寸(长×宽×高) mm 1460X700X950 扶把水平调整 / 可调 扶把上下调整 / 可调 发动机输出传动方式 / 齿轮传动 主离合器型式 / 摩擦片 主离合器状态 / 常开 标定（额定）功率 kW 4.0 标定（额定）转速 r/min 3600 配套锄草装置型式 / 锄草轮 配套锄草装置最大工作宽度 mm 720 配套起垄装置型式 / 绞龙+仿形器 配套起垄装置起垄数量 / 1 配套起垄装置最大工作起垄高度 mm 240 | 800元 | 4.0 | 购机补贴(非通用类) | 2025-07-06 | 山东省 | 评阅通过
田间管理机械 | 中耕机械 | 田园管理机 | 4kW及以上田园管理机 | 山东乐佳佳机电科技有限公司 | 田园管理机 | 3TGQ-4C | 发动机规格型号：170F/P 汽油机 标定功率：4.0KW 标定转速：3600r/min 生产企业：重庆耀虎/蛟马动力机械有限公司 排放阶段：国二 | 功率:4.0kW;型式:自走式 ; | 型号名称 / 3TGQ-4C型田园管理机 结构型式 / 双轴；轮式 外形尺寸(长×宽×高) mm 1530×740×980 扶把水平调整 / 可调 扶把上下调整 / 可调 发动机输出传动方式 / 皮带传动 主离合器型式 / 张紧式 主离合器状态 / 常开 标定（额定）功率 kW 4.0 标定（额定）转速 r/min 3600 配套锄草装置最大工作宽度 mm 700 配套开沟装置型式 / 旋刀式 配套开沟装置最大工作宽度 mm 250 | 800元 | 4.0 | 购机补贴(非通用类) | 2025-07-06 | 山东省 | 评阅通过
田间管理机械 | 中耕机械 | 田园管理机 | 4kW及以上田园管理机 | 山东乐佳佳机电科技有限公司 | 田园管理机 | 3TGQ-4D | 发动机规格型号：170F/P 汽油机 标定功率：4.0KW 标定转速：3600r/min 生产企业：重庆耀虎/蛟马动力机械有限公司 排放阶段：国二 | 功率:4.0kW;型式:自走式 ; | 产品名称 3TGQ-4D型田园管理机 结构型式 / 双轴；轮式 外形尺寸(长×宽×高) mm 1550×740×950 扶把水平调整 / 可调 扶把上下调整 / 可调 发动机输出传动方式 / 齿轮传动 主离合器型式 / 摩擦片 主离合器状态 / 常开 标定（额定）功率 kW 4.0 标定（额定）转速 r/min 3600 配套锄草装置型式 / 锄草轮 配套锄草装置最大工作宽度 mm 700 配套开沟装置型式 / 旋刀式 配套开沟装置最大工作宽度 mm 250 | 800元 | 4.0 | 购机补贴(非通用类) | 2025-07-06 | 山东省 | 评阅通过
田间管理机械 | 中耕机械 | 田园管理机 | 4kW及以上田园管理机 | 山东乐佳佳机电科技有限公司 | 田园管理机 | 3TGQ-4E | 发动机规格型号：170F/P 汽油机 标定功率：4.0KW 标定转速：3600r/min 生产企业：重庆耀虎/蛟马动力机械有限公司 排放阶段：国二 | 功率:4.0kW;型式:自走式 ; | 产品名称 3TGQ-4E型田园管理机 结构型式 / 单轴；轮式 外形尺寸(长×宽×高) mm 1500X660X950 扶把水平调整 / 可调 扶把上下调整 / 可调 发动机输出传动方式 / 皮带传动 主离合器型式 / 张紧式 主离合器状态 / 常开 标定（额定）功率 kW 4.0 标定（额定）转速 r/min 3600 配套锄草装置型式 / 锄草轮 配套锄草装置最大工作宽度 mm 740 配套起垄装置型式 / 绞龙+仿形器 配套起垄装置起垄数量 / 1 配套起垄装置最大工作起垄高度 mm 240 | 800元 | 4.0 | 购机补贴(非通用类) | 2025-07-06 | 山东省 | 评阅通过
田间管理机械 | 中耕机械 | 田园管理机 | 4kW及以上田园管理机 | 山东乐佳佳机电科技有限公司 | 田园管理机 | 3TGQ-4G | 发动机规格型号：170F/P 汽油机 标定功率：4.0KW 标定转速：3600r/min 生产企业：重庆耀虎/蛟马动力机械有限公司 排放阶段：国二 | 功率:4.0kW;型式:自走式 ; | 产品型号名称 / 3TGQ-4G型田园管理机 结构型式 / 单轴；履带 外形尺寸(长×宽×高) mm 1620×600×950 扶把水平调整 / 不可调 扶把上下调整 / 不可调 发动机输出传动方式 / 皮带传动 主离合器型式 / 离心式 主离合器状态 / 常开 标定（额定）功率 kW 4.0 标定（额定）转速 r/min 3600 配套锄草装置型式 / 锄铲式 配套锄草装置最大工作宽度 mm 400 配套施肥装置排肥器型式 / 外槽轮 配套施肥装置施肥行数 / 1 配套施肥装置施肥开沟器型式 / 尖铲式 | 800元 | 4.0 | 购机补贴(非通用类) | 2025-07-06 | 山东省 | 评阅通过
田间管理机械 | 中耕机械 | 田园管理机 | 4kW及以上田园管理机 | 山东乐佳佳机电科技有限公司 | 田园管理机 | 3TGQ-4H | 发动机规格型号：170F/P 汽油机 标定功率：4.0KW 标定转速：3600r/min 生产企业：重庆耀虎/蛟马动力机械有限公司 排放阶段：国二 | 功率:4.0kW;型式:自走式 ; | 型号名称:3TGQ-4H型田园管理机 结构型式:双轴；轮式 外形尺寸(长×宽×高):1480×750×1000mm 扶把水平调整:可调 扶把上下调整:可调 发动机输出传动方式:皮带传动 主离合器型式:张紧轮式 主离合器状态:常开 标定（额定）功率:4.0kw 标定（额定）转速:3600r/min 配套锄草装置型式:锄草轮 配套锄草装置最大工作宽度:680mm 配套开沟装置型式:开沟刀 配套开沟装置最大工作宽度:260mm | 800元 | 4.0 | 购机补贴(非通用类) | 2026-06-29 | 山东省 | 评阅通过
田间管理机械 | 中耕机械 | 田园管理机 | 4kW及以上田园管理机 | 山东乐佳佳机电科技有限公司 | 田园管理机 | 3TGQ-4L | 发动机规格型号：170F/P 汽油机 标定功率：4.0KW 标定转速：3600r/min 生产企业：重庆耀虎/蛟马动力机械有限公司 排放阶段：国二 | 功率:4.0kW;型式:自走式 ; | 型号名称 / 3TGQ-4L型田园管理机 工作状态a外形尺寸(长×宽×高) mm 1430×530×980（锄草） 工作状态a外形尺寸(长×宽×高) mm 1430×530×980（施肥） 扶把水平调整范围 / 0° 扶把上下调整范围 / 15° 发动机输出传动方式 / 三角皮带传动 主离合器型式 / 涨紧轮式 主离合器状态 / 常开 行走轮型式 / 履带式 作业时驱动轮型式 / 履带式 配套动力生产企业 / 重庆耀虎动力机械有限公司 配套动力型号名称 / YH170F/P汽油机 配套动力结构型式 / 单缸风冷四冲程 配套动力标定功率 kW 4 配套动力额定转速 r/min 3600 配套动力起动方式 / 回弹式绳索起动 配套动力燃油种类 / 汽油 配套锄草装置型式 / 燕尾铲式 配套锄草装置数量 / 3 配套锄草装置传动方式 / / 配套锄草装置连接方式 / 直联 配套锄草装置锄草工作幅宽 cm 30～40 配套锄草装置锄草作业速度 km/h 4～6 配套锄草装置锄草深度 cm 2～4 配套施肥装置排肥器型式 / 外槽轮式 配套施肥装置施肥行数 / 2 配套施肥装置施肥开沟器型式 / 尖铲式 配套施肥装置传动方式 / 链传动 配套施肥装置连接方式 / 直联 配套施肥装置肥箱材质 / 塑料 配套施肥装置肥箱容量 L 20 配套施肥装置施肥作业速度 km/h 4～6 配套施肥装置施肥深度 cm 3～5 | 800元 | 4.0 | 购机补贴(非通用类) | 2022-12-31 | 山东省 | 评阅通过
田间管理机械 | 中耕机械 | 田园管理机 | 4kW及以上田园管理机 | 山东乐佳佳机电科技有限公司 | 田园管理机 | 3TGQ-4S | 发动机规格型号：170F/P 汽油机 标定功率：4.0KW 标定转速：3600r/min 生产企业：重庆耀虎/蛟马动力机械有限公司 排放阶段：国二 | 功率:4.0kW;型式:自走式 ; | 型号名称 / 3TGQ-4S型田园管理机 结构型式 / 单轴；轮式 外形尺寸(长×宽×高)mm 1330×570×940 扶把水平调整 / 不可调 扶把上下调整 / 可调 发动机输出传动方式 / 皮带传动 主离合器型式 / 张紧轮式 主离合器状态 / 常开 标定（额定）功率kW 4.0 标定（额定）转速r/min 3600 配套锄草装置型式 / 锄草轮 配套锄草装置最大工作宽度mm 380 配套开沟装置型式 / 铲式 配套开沟装置最大工作宽度mm 160 | 800元 | 4.0 | 购机补贴(非通用类) | 2026-06-29 | 山东省 | 评阅通过
田间管理机械 | 中耕机械 | 田园管理机 | 4kW及以上田园管理机 | 山东乐佳佳机电科技有限公司 | 田园管理机 | 3TGQ-4V | 发动机规格型号：170F/P 汽油机 标定功率：4.0KW 标定转速：3600r/min 生产企业：重庆耀虎/蛟马动力机械有限公司 排放阶段：国二 | 功率:4.0kW;型式:自走式 ; | 型号名称 / 3TGQ-4V型田园管理机 结构型式 / 单轴；轮式 外形尺寸(长×宽×高)mm 1310×570×950 扶把水平调整 / 不可调 扶把上下调整 / 可调 发动机输出传动方式 / 皮带传动 主离合器型式 / 张紧轮式 主离合器状态 / 常开 标定（额定）功率kW 4.0 标定（额定）转速 r/min 3600 配套锄草装置型式 / 锄草轮 配套锄草装置最大工作宽度mm 260 配套开沟装置型式 / 铲式 配套开沟装置最大工作宽度mm 160 | 800元 | 4.0 | 购机补贴(非通用类) | 2026-06-29 | 山东省 | 评阅通过
田间管理机械 | 中耕机械 | 田园管理机 | 4kW及以上田园管理机 | 山东乐佳佳机电科技有限公司 | 田园管理机 | 3TGQ-4Y | 发动机规格型号：170F/P 汽油机 标定功率：4.0KW 标定转速：3600r/min 生产企业：重庆耀虎/蛟马动力机械有限公司 排放阶段：国二 | 功率:4.0kW;型式:自走式 ; | 型号名称:3TGQ-4Y型田园管理机 结构型式:双轴；轮式 外形尺寸(长×宽×高):1550×750×980mm 扶把水平调整:可调 扶把上下调整:可调 发动机输出传动方式:齿轮传动 主离合器型式:摩擦片式 主离合器状态:常开 标定（额定）功率:4.0kw 标定（额定）转速:3600r/min 配套锄草装置型式:锄草轮 配套锄草装置最大工作宽度:680mm 配套开沟装置型式:开沟刀 配套开沟装置最大工作宽度:260mm | 800元 | 4.0 | 购机补贴(非通用类) | 2026-06-29 | 山东省 | 评阅通过
田间管理机械 | 中耕机械 | 田园管理机 | 4kW及以上田园管理机 | 山东绿佳机械有限公司 | 田园管理机 | 3TGQ-4.5A | 发动机型号：177F/P型汽油机，生产厂家：重庆耀虎动力机械有限公司，标定功率：4.5KW，标定（额定）转速:3600 r/min，该机型排放达到《非道路移动机械用小型点燃式发动机排气污染物排放限值与测量方法（中国第一、二阶段）》（GB26133-2010）Ⅱ阶段的要求。 | 功率:4.5kW;型式:自走式 ; | 结构型式 : 双轴；轮式 ;外形尺寸(长×宽×高): 1450×740×1000 mm ;扶把水平调整 : 可调 ;扶把上下调整 : 可调 ;发动机输出传动方式 : 齿轮传动 ;主离合器型式 : 摩擦片式 ;主离合器状态 : 常开 ;标定（额定）功率:4.5 kW 标定（额定）转速:3600 r/min 配套锄草装置型式 : 锄草轮 ;配套锄草装置最大工作宽度:700 mm ;配套开沟装置型式 : 开沟刀 ;配套开沟装置最大工作宽度:200 mm. | 800元 | 4.5 | 购机补贴(非通用类) | 2026-06-29 | 山东省 | 评阅通过
田间管理机械 | 中耕机械 | 田园管理机 | 4kW及以上田园管理机 | 山东绿佳机械有限公司 | 田园管理机 | 3TGQ-4A | 发动机型号：170F/P型汽油机，生产厂家：重庆宗申通用动力机械有限公司，标定功率：4KW，该机型排放达到《非道路移动机械用小型点燃式发动机排气污染物排放限值与测量方法（中国第一、二阶段）》（GB26133-2010）Ⅱ阶段的要求。 | 功率:4.0kW;型式:自走式 ; | 3TGQ-4A型田园管理机 结构形式：单轴；轮式 ;外形尺寸(长×宽×高)mm：1410×520×800 扶把水平调整：不可调; 扶把上下调整：可调 ;发动机输出传动方式：齿轮传动; 主离合器型式：摩擦片式; 主离合器状态：常开; 标定功率（KW）:4.0;标定传速（r/min）:3800; 配套除草装置型式：锄草轮; 配套锄草装置最大工作宽度:350 mm 配套开沟装置型式：旋刀式 ;配套开沟装置最大工作宽度（mm）:250 | 800元 | 4.0 | 购机补贴(非通用类) | 2024-10-24 | 山东省 | 评阅通过
田间管理机械 | 中耕机械 | 田园管理机 | 4kW及以上田园管理机 | 山东绿佳机械有限公司 | 田园管理机 | 3TGQ-4B | 发动机型号：170F/P型汽油机，生产厂家：隆鑫通用动力股份有限公司，标定功率：4KW，该机型排放达到《非道路移动机械用小型点燃式发动机排气污染物排放限值与测量方法（中国第一、二阶段）》（GB26133-2010）Ⅱ阶段的要求。 | 功率:4.0kW;型式:自走式 ; | 结构型式：双轴、轮式 ；外形尺寸(长×宽×高) ：1500×620×980 mm ；发动机输出传动方式：皮带传动 ；主离合器型式 ：涨紧轮式 ；主离合器状态 ： 常开 ；标定（额定）功率：4.0 kW ；标定（额定）转速：3600 r/min ；配套开沟装置型式：旋刀式 ；配套开沟装置最大工作宽度：110 mm； 配套培土装置型式：旋刀式 ；配套培土装置最大工作宽度：200 mm。 | 800元 | 4.0 | 购机补贴(非通用类) | 2025-12-29 | 山东省 | 评阅通过
田间管理机械 | 中耕机械 | 田园管理机 | 4kW及以上田园管理机 | 山东绿佳机械有限公司 | 田园管理机 | 3TGQ-4C | 发动机型号：170F型汽油机，生产厂家：重庆耀虎动力机械有限公司，标定功率：4KW，该机型排放达到《非道路移动机械用小型点燃式发动机排气污染物排放限值与测量方法（中国第一、二阶段）》（GB26133-2010）Ⅱ阶段的要求。 | 功率:4.0kW;型式:自走式 ; | 型号名称 : 3TGQ-4C型田园管理机 结构型式 : 单轴；轮式 外形尺寸(长×宽×高) :1490×600×830 mm 扶把水平调整 : 不可调 扶把上下调整 : 可调 发动机输出传动方式 : 皮带传动 主离合器型式 : 离心式摩擦片 主离合器状态 : 常开 标定（额定）功率:4.0 kW 标定（额定）转速:3600 r/min 配套锄草装置型式 : 锄草轮 配套锄草装置最大工作宽度:380 mm 配套开沟装置型式 : 尖铲 配套开沟装置最大工作宽度:190 mm | 800元 | 4.0 | 购机补贴(非通用类) | 2025-12-29 | 山东省 | 评阅通过
田间管理机械 | 中耕机械 | 田园管理机 | 4kW及以上田园管理机 | 山东绿佳机械有限公司 | 田园管理机 | 3TGQ-4H | 发动机型号：170F/P型汽油机，生产厂家：重庆耀虎动力机械有限公司，标定功率：4.0KW，标定（额定）转速:3600 r/min，该机型排放达到《非道路移动机械用小型点燃式发动机排气污染物排放限值与测量方法（中国第一、二阶段）》（GB26133-2010）Ⅱ阶段的要求。 | 功率:4.0kW;型式:自走式 ; | 结构型式 : 双轴；轮式 ;外形尺寸(长×宽×高) :1450×740×1000 mm 扶把水平调整 : 可调 ;扶把上下调整 : 可调 ;发动机输出传动方式 : 齿轮传动 ;主离合器型式 : 摩擦片式 ;主离合器状态 : 常开 ;标定（额定）功率:4.0 Kw;标定（额定）转速:3600 r/min;配套锄草装置型式 : 锄草轮 ;配套锄草装置最大工作宽度:700 mm ;配套开沟装置型式 : 开沟刀 ;配套开沟装置最大工作宽度:200 mm | 800元 | 4.0 | 购机补贴(非通用类) | 2026-06-29 | 山东省 | 评阅通过
田间管理机械 | 中耕机械 | 田园管理机 | 4kW及以上田园管理机 | 山东绿佳机械有限公司 | 田园管理机 | 3TGQ-4P | 发动机型号：170F/P型汽油机，生产厂家：重庆耀虎动力机械有限公司，标定功率：4.0KW，标定（额定）转速:3600 r/min，该机型排放达到《非道路移动机械用小型点燃式发动机排气污染物排放限值与测量方法（中国第一、二阶段）》（GB26133-2010）Ⅱ阶段的要求。 | 功率:4.0kW;型式:自走式 ; | 结构型式 : 双轴；轮式 ;外形尺寸(长×宽×高) :1470×710×1000 mm ;扶把水平调整 : 可调 ;扶把上下调整 : 可调 ;发动机输出传动方式 : 皮带传动 ;主离合器型式 : 涨紧式 ;主离合器状态 : 常开 ;标定（额定）功率:4.0 kW 标定（额定）转速:3600 r/min 配套开沟装置型式 : 开沟刀 ;配套开沟装置最大工作宽度:200 mm 配套培土装置型式 : 培土刀 ;配套培土装置最大工作宽度:200 mm. | 800元 | 4.0 | 购机补贴(非通用类) | 2026-06-29 | 山东省 | 评阅通过
田间管理机械 | 中耕机械 | 田园管理机 | 4kW及以上田园管理机 | 山东绿佳机械有限公司 | 田园管理机 | 3TGQ-4X | 发动机型号：XP200型汽油机，生产厂家：重庆宗申通用动力机械有限公司，标定功率：4.2KW，该机型排放达到《非道路移动机械用小型点燃式发动机排气污染物排放限值与测量方法（中国第一、二阶段）》（GB26133-2010）Ⅱ阶段的要求。 | 功率:4.2kW;型式:自走式 ; | 结构型式 : 单轴；轮式 ;外形尺寸(长×宽×高) :1400×700×830 mm ;扶把水平调整 : 可调 ;扶把上下调整 : 可调 ;发动机输出传动方式 : 齿轮传动 ;主离合器型式 : 离心摩擦片式 ;主离合器状态 : 常开 ;标定（额定）功率:4.2 kW ;标定（额定）转速:3800 r/min ;配套锄草装置型式 : 锄草轮 ;配套锄草装置最大工作宽度:700 mm ;配套开沟装置型式 : 开沟犁 ;配套开沟装置最大工作宽度:210 mm. | 800元 | 4.2 | 购机补贴(非通用类) | 2026-06-29 | 山东省 | 评阅通过
田间管理机械 | 中耕机械 | 田园管理机 | 4kW及以上田园管理机 | 山东绿佳机械有限公司 | 田园管理机 | 3TGQ-4Y | 发动机型号：170F/P型汽油机，生产厂家：重庆耀虎动力机械有限公司，标定功率：4.0KW，标定（额定）转速:3600 r/min，该机型排放达到《非道路移动机械用小型点燃式发动机排气污染物排放限值与测量方法（中国第一、二阶段）》（GB26133-2010）Ⅱ阶段的要求。 | 功率:4.0kW;型式:自走式 ; | 结构型式 : 单轴；轮式 ;外形尺寸(长×宽×高) :1460×700×960 mm ;扶把水平调整 : 可调 ;扶把上下调整 : 可调 ;发动机输出传动方式 : 皮带传动 ;主离合器型式 : 涨紧轮式 ;主离合器状态 : 常开 ;标定（额定）功率:4.0 kW ;标定（额定）转速:3600 r/min ;配套锄草装置型式 : 锄草轮 ;配套锄草装置最大工作宽度:700 mm ;配套起垄装置型式 : 绞龙+起垄器 ;配套起垄装置起垄数量 : 1 ;配套起垄装置最大工作起垄高度:230 mm. | 800元 | 4.0 | 购机补贴(非通用类) | 2026-06-29 | 山东省 | 评阅通过
田间管理机械 | 中耕机械 | 田园管理机 | 4kW及以上田园管理机 | 山东绿佳机械有限公司 | 田园管理机 | 3TGQ-4Z | 发动机型号：170F/P型汽油机，生产厂家：重庆宗申通用动力机械有限公司，标定功率：4KW，该机型排放达到《非道路移动机械用小型点燃式发动机排气污染物排放限值与测量方法（中国第一、二阶段）》（GB26133-2010）Ⅱ阶段的要求。 | 功率:4.0kW;型式:自走式 ; | 结构型式：单轴；轮式；外形尺寸(长×宽×高)：1150×620×920 mm； 发动机输出传动方式：齿轮传动；主离合器型式：油浸式离合器；标定（额定）功率： 4.0 kW；标定（额定）转速： 3800 r/min；配套锄草装置型式：锄草轮；配套锄草装置最大工作宽度：480 mm；配套开沟装置型式：旋刀式； 配套开沟装置最大工作宽度： 250 mm。 | 800元 | 4.0 | 购机补贴(非通用类) | 2025-12-29 | 山东省 | 评阅通过
田间管理机械 | 中耕机械 | 田园管理机 | 4kW及以上田园管理机 | 潍坊圣川机械有限公司 | 田园管理机 | 3TG-4QB | 170F汽油机;标定功率4.0kW；山东华盛中天机械集团股份有限公司；国二。 | 功率:4.0kW;型式:自走式 ; | 外形尺寸(长×宽×高)mm:1760×690×930;工作幅宽(cm)开沟14.5;培土32;结构质量(kg):121;传动方式(发动机输出):三角皮带;传动方式(刀辊):链传动;旋耕刀型号:开沟HWK225;培土HWP225;总安装刀数量(把):开沟8把;培土8把;主离合器型式:涨紧轮式.标配的开沟、培土的连接方式:直联;传动型式:链传动;开沟刀盘一组(2个刀盘);培土刀盘一组(2个刀盘). | 800元 | 4.0 | 购机补贴(非通用类) | 2024-12-23 | 山东省 | 评阅通过
田间管理机械 | 中耕机械 | 田园管理机 | 4kW及以上田园管理机 | 潍坊圣川机械有限公司 | 田园管理机 | 3TG-4QC | 170F汽油机;标定功率4.0kW；山东华盛中天机械集团股份有限公司；国二。 | 功率:4.0kW;型式:自走式 ; | 外形尺寸(长×宽×高)mm:1730×620×900;工作幅宽(cm)开沟14.5;培土32;结构质量(kg):110;传动方式(发动机输出):三角皮带;传动方式(刀辊):链传动;旋耕刀型号:开沟HWK225;培土HWP225;总安装刀数量(把):开沟8把;培土8把;主离合器型式:涨紧轮式.标配的开沟、培土的连接方式:直联;传动型式:链传动 | 800元 | 4.0 | 购机补贴(非通用类) | 2024-12-23 | 山东省 | 评阅通过
田间管理机械 | 中耕机械 | 田园管理机 | 4kW及以上田园管理机 | 张掖苏美仑现代农业科技装备有限责任公司 | 多功能田园管理机 | 3TG4.0Q | 1.型号：ZX170F、2.排量：212ml、3.标定功率及转速：4.0/3600(kW/min)、4.制造商名称：重庆展雄机械制造有限公司、5.排气污染物排放限值：（中国第一、第二阶段）GB26133-2010II阶段要求、6.环保信息公开编号：CN FD G2 0H90 01 0001 | 功率:4kW;型式:自走式 ; | 结构型式（单轴/双轴；履带/轮式)：单轴/轮式、外形尺寸(长×宽×高)：1350mm×580mm×850mm、扶把水平调整（可调/不可调）：360°(可调)、扶把上下调整（可调/不可调）：29°(可调)、发动机输出传动方式：皮带传动、主离合器型式： 涨紧轮、主离合器状态（常开/常闭）：常闭式、标定（额定）功率：4.0kW、标定（额定）转速：3600r/min、配套锄草装置型式：箭铲式（3铲）、配套锄草装置最大工作宽度：550mm、配套开沟装置型式：翼铲式、配套开沟装置最大工作宽度：400mm、配套培土装置型式：翼铲式、配套培土装置最大工作宽度：400mm、配置起垄放置型式：螺旋内起垄式、配套起垄装置起垄数量：1垄、配套起垄装置最大工作起垄高度：290mm、配套施肥装置排肥器型式：外槽轮式、配套施肥装置施肥行数：2 行、配套施肥装置施肥开沟器型式：靴式 | 800元 | 4.0 | 购机补贴(非通用类) | 2024-09-08 | 甘肃省 | 评阅通过
田间管理机械 | 中耕机械 | 田园管理机 | 4kW及以上田园管理机 | 张掖苏美仑现代农业科技装备有限责任公司 | 多功能田园管理机 | 3TG-5.0Q | 1.型号：ZX170F、2.排量：212ml、3.标定功率及转速：4.0/3600(kW/min)、4.制造商名称：重庆展雄机械制造有限公司、5.排气污染物排放限值：（中国第一、第二阶段）GB26133-2010II阶段要求、6.环保信息公开编号：CN FD G2 0H90 01 0001 | 功率:4kW;型式:自走式 ; | 结构型式（单轴/双轴；履带/轮式）：单轴/履带、外形尺寸(长×宽×高)：1200mm×540mm×840mm、扶把水平调整（可调/不可调）：不可调、扶把上下调整（可调/不可调）：可调、发动机输出传动方式：皮带传动、主离合器型式：飞跃涨紧（无级变速）、主离合器状态（常开/常闭）：常闭式、标定（额定）功率：4.0kW、标定（额定）转速：3600r/min、配套锄草装置型式：箭铲式（3铲）、配套锄草装置最大工作宽度：550mm、配套开沟装置型式：翼铲式、配套开沟装置最大工作宽度：400mm、配套培土装置型式：翼铲式、配套培土装置最大工作宽度：400mm、配套起垄装置型式：螺旋内起垄式、配套起垄装置起垄数量：1垄、配套起垄装置最大工作起垄高度：290mm、配套施肥装置排肥器型式：外槽轮式、配套施肥装置施肥行数：2行、配套施肥装置施肥开沟器型式：靴式 | 800元 | 4.0 | 购机补贴(非通用类) | 2024-09-08 | 甘肃省 | 评阅通过
田间管理机械 | 中耕机械 | 田园管理机 | 4kW及以上田园管理机 | 重庆安晓机械有限公司 | 田园管理机 | 3TGC-4.05 | 配套动力：柴油机；型号：KM173FAD；制造商：无锡华源凯马发动机有限公司；标定功率(kW)：4.05；标定转速：（r/min）：3600；排放阶段：国三 | 功率:4.05kW;型式:自走式 ; | 结构型式：双轴轮式；外形尺寸（长*宽*高）mm:1550*830*1000；扶把水平调整：可调；扶把上下调整：可调；发动机输出传动方式：直联；主离合器型式：摩擦片式；主离合器状态：常开。配套开沟装置型式：刀片式；配套开沟装置最大工作宽度mm：260；配套培土装置型式：刀片式；配套培土装置最大工作宽度mm:260。 | 800元 | 4.05 | 购机补贴(非通用类) | 2024-07-01 | 重庆市 | 评阅通过
田间管理机械 | 中耕机械 | 田园管理机 | 4kW及以上田园管理机 | 重庆安晓机械有限公司 | 田园管理机 | 3TGC-4.05-A | 配套动力：柴油机；型号：KM173FAD；制造商：无锡华源凯马发动机有限公司；标定功率(kW)：4.05；标定转速：（r/min）：3600；排放阶段：国三 | 功率:4.05kW;型式:自走式 ; | 结构型式：双轴轮式；外形尺寸（长*宽*高）mm:1250*650*1000；结构质量KG：90；扶把水平调整：不可调；扶把上下调整：可调；发动机输出传动方式：刀辊传动方式：齿轮传动；直联；主离合器型式：摩擦片式；主离合器状态：常开。标定功率KW：4.05 ；标定转速r/min：3600；配套开沟装置型式：刀片式；配套开沟装置最大工作宽度mm：265；配套培土装置型式：刀片式；配套培土装置最大工作宽度mm:265。 | 800元 | 4.05 | 购机补贴(非通用类) | 2024-12-25 | 重庆市 | 评阅通过
田间管理机械 | 中耕机械 | 田园管理机 | 4kW及以上田园管理机 | 重庆安晓机械有限公司 | 田园管理机 | 3TGC-4.1 | 配套动力：柴油机；型号：KAGS350；制造商：无锡凯奥动力机械有限公司；标定功率(kW)：4.1；标定转速：（r/min）：3600；排放阶段：国三 | 功率:4.1kW;型式:自走式 ; | 结构型式：双轴轮式；外形尺寸（长*宽*高）mm:1550*830*1000；扶把水平调整：可调；扶把上下调整：可调；发动机输出传动方式：直联；主离合器型式：摩擦片式；主离合器状态：常开。配套开沟装置型式：刀片式；配套开沟装置最大工作宽度mm：260；配套培土装置型式：刀片式；配套培土装置最大工作宽度mm:260。 | 800元 | 4.1 | 购机补贴(非通用类) | 2024-07-01 | 重庆市 | 评阅通过
田间管理机械 | 中耕机械 | 田园管理机 | 4kW及以上田园管理机 | 重庆安晓机械有限公司 | 田园管理机 | 3TGQ-4.0 | 配套动力：汽油机；型号：170F; 制造商：重庆宗申通用动力机械有限公司；标定功率（KW):4.0; 标定转速：（r/min）：3800；排放阶段：国二 | 功率:4.0kW;型式:自走式 ; | 结构型式：双轴轮式；外形尺寸（长*宽*高）mm:1550*830*1000；扶把水平调整：可调；扶把上下调整：可调；发动机输出传动方式：直联；主离合器型式：摩擦片式；主离合器状态：常开。配套开沟装置型式：刀片式；配套开沟装置最大工作宽度mm：260；配套培土装置型式：刀片式；配套培土装置最大工作宽度mm:260。 | 800元 | 4.0 | 购机补贴(非通用类) | 2024-07-01 | 重庆市 | 评阅通过
田间管理机械 | 中耕机械 | 田园管理机 | 4kW及以上田园管理机 | 重庆安晓机械有限公司 | 田园管理机 | 3TGQ-4.0-A | 配套动力：汽油机；型号：170F; 制造商：重庆宗申通用动力机械有限公司；标定功率（KW):4.0; 标定转速：（r/min）：3800；排放阶段：国二 | 功率:4.0kW;型式:自走式 ; | 结构型式：双轴轮式；外形尺寸（长*宽*高）mm:1300*700*1000；扶把水平调整：不可调；扶把上下调整：可调；发动机输出传动方式：直联；刀辊传动方式：齿轮传动；主离合器型式：摩擦片式；主离合器状态：常开。标定功率KW：4.0 ；标定转速r/min：3800；配套开沟装置型式：刀片式；配套开沟装置最大工作宽度mm：265；配套培土装置型式：刀片式；配套培土装置最大工作宽度mm:265。 | 800元 | 4.0 | 购机补贴(非通用类) | 2024-12-25 | 重庆市 | 评阅通过
田间管理机械 | 中耕机械 | 田园管理机 | 4kW及以上田园管理机 | 重庆帝勒金驰通用机械股份有限公司 | 田园管理机 | 3TG-4 | 配套动力型号：KAGS350；标定功率：4.1KW，排放阶段：国三 制造商：无锡凯奥动力机械有限公司 | 功率:4.1kW;型式:自走式 ; | 外形尺寸（长×宽×高）mm：1550*700*950；工作幅宽（cm）：60；结构质量（kg）: 115 ；传动方式（发动机输出）：直联；传动方式（刀辊）：齿轮传动 ；旋耕刀型号：开沟刀和除草刀 ；总安装刀数量（把）： 6 ；主离合器型式：摩擦片式。配套锄草装置连接形式： 直接连接 ；传动方式：齿轮传动 ；数量 ： 6 片 ； 配套开沟装置连接形式：直接连接 ；传动方式： 齿轮传动 ；数量 ：8片 ； | 800元 | 4.1 | 购机补贴(非通用类) | 2024-06-02 | 重庆市 | 评阅通过
田间管理机械 | 中耕机械 | 田园管理机 | 4kW及以上田园管理机 | 重庆帝勒金驰通用机械股份有限公司 | 田园管理机 | 3TGQ-4A | 配套动力型号：170F/P-2;标定功率：4.2kW;制造商： 重庆帝勒金驰通用机械股份有限公司；标定转速（r/min）：3600；排放阶段：国二 | 功率:4.2kW;型式:自走式 ; | 外形尺寸（长×宽×高）mm：1650*750*950;工作幅宽（cm）:600;结构质量（kg）：101;传动方式（发动机输出）：直联 ;传动方式（刀辊）：齿轮传动；刀具配置： 开沟刀和旱地刀；总安装刀数量（把）： 32把 主离合器型式：摩擦片式 | 800元 | 4.2 | 购机补贴(非通用类) | 2025-11-22 | 重庆市 | 评阅通过
田间管理机械 | 中耕机械 | 田园管理机 | 4kW及以上田园管理机 | 重庆帝勒金驰通用机械股份有限公司 | 田园管理机 | 3TGQ-5 | 配套动力型号：177F/P ；标定功率：5.1 ；排放标准：国二，制造商： 重庆帝勒金驰通用机械股份有限公司 | 功率:5.1kW;型式:自走式 ; | 外形尺寸（长×宽×高）mm：1550*700*950；工作幅宽（cm）：60；结构质量（kg）: 110 ；传动方式（发动机输出）：直联；传动方式（刀辊）：齿轮传动 ；旋耕刀型号：开沟刀和除草刀 ；总安装刀数量（把）： 6 ；主离合器型式：摩擦片式。配套锄草装置连接形式： 直接连接 ；传动方式：齿轮传动 ；数量 ： 6 片 ； 配套开沟装置连接形式：直接连接 ；传动方式： 齿轮传动 ；数量 ：8片 ； | 800元 | 5.1 | 购机补贴(非通用类) | 2024-06-02 | 重庆市 | 评阅通过
田间管理机械 | 中耕机械 | 田园管理机 | 4kW及以上田园管理机 | 重庆帝勒金驰通用机械股份有限公司 | 田园管理机 | 3TGQ-5A | 配套动力型号： 177F/P；标定功率：5.1kW；制造商： 重庆帝勒金驰通用机械股份有限公司；标定转速（r/min）：3600 排放阶段：国二 | 功率:5.1kW;型式:自走式 ; | 外形尺寸（长×宽×高）mm：1700*750*950;工作幅宽（cm）：600 结构质量（kg）：112；传动方式（发动机输出）： 直联 ;传动方式（刀辊）： 齿轮传动 ； 刀具配置： 开沟刀和旱地刀； 总安装刀数量（把）： 32把 主离合器型式：摩擦片式 配套动力型号： 177F/P；标定功率：5.1kW；制造商： 重庆帝勒金驰通用机械股份有限公司；标定转速（r/min）：3600 | 800元 | 5.1 | 购机补贴(非通用类) | 2025-11-22 | 重庆市 | 评阅通过
田间管理机械 | 中耕机械 | 田园管理机 | 4kW及以上田园管理机 | 重庆汇运农业机械有限公司 | 田园管理机 | 3TG-4.1 | 配套发动机（标定功率：4.1kW；制造商：无锡凯奥动力机械有限公司；型号名称：KAGS350柴油机，国三排放阶段） | 功率:4.1kW;型式:自走式 ; | 配套发动机（标定功率：4.1kW；制造商：无锡凯奥动力机械有限公司；型号名称：KAGS350柴油机，国三排放阶段）；外形尺寸（mm):1800×730×950；传动方式:皮带传动；离合器形式：张紧轮式；配套开沟装置形式：螺旋式；配套开沟装置最大工作宽度：460mm；配套培土装置形式：螺旋式；配套培土装置最大工作宽度：460mm。 | 800元 | 4.1 | 购机补贴(非通用类) | 2026-03-29 | 重庆市 | 评阅通过
田间管理机械 | 中耕机械 | 田园管理机 | 4kW及以上田园管理机 | 重庆汇运农业机械有限公司 | 田园管理机 | 3TGQ-4.0 | 型号：ZS170F；制造商：重庆宗申通用动力机械有限公司；额定转速：3800r/min；额定功率：4.0kW；排放阶段：国二。 | 功率:4.0kW;型式:自走式 ; | 配套发动机（标定功率：4.0kW；制造商：重庆宗申通用动力机械有限公司；型号名称：ZS170F汽油机）；外形尺寸（mm):1800×730×950；传动方式:皮带传动；离合器形式：张紧轮式；配套开沟装置形式：螺旋式；配套开沟装置最大工作宽度：460mm；配套培土装置形式：螺旋式；配套培土装置最大工作宽度：460mm。 | 800元 | 4.0 | 购机补贴(非通用类) | 2026-02-01 | 重庆市 | 评阅通过
田间管理机械 | 中耕机械 | 田园管理机 | 4kW及以上田园管理机 | 重庆汇运农业机械有限公司 | 田园管理机 | 3TGQ-5.8 | 型号：ZS177F；制造商：重庆宗申通用动力机械有限公司；额定转速：3600r/min；额定功率：5.8kW；排放阶段：国二。 | 功率:5.8kW;型式:自走式 ; | 配套发动机（标定功率：5.8kW；制造商：重庆宗申通用动力机械有限公司；型号名称：ZS177F汽油机）；外形尺寸（mm):1800×730×950；传动方式:皮带传动；离合器形式：张紧轮式；配套开沟装置形式：螺旋式；配套开沟装置最大工作宽度：460mm；配套培土装置形式：螺旋式；配套培土装置最大工作宽度：460mm。 | 800元 | 5.8 | 购机补贴(非通用类) | 2026-02-01 | 重庆市 | 评阅通过
田间管理机械 | 中耕机械 | 田园管理机 | 4kW及以上田园管理机 | 重庆舰帏机械有限公司 | 田园管理机 | 3TG-4 | 动力型号：KN173FAD 额定功率：4.05KW 燃油种类：柴油 排放标准：国三 制造商：无锡华源凯马发动机有限公司 | 功率:4.05kW;型式:自走式 ; | 1、型号名称：3TG-4型田园管理机 2、结构形式：双轴轮式 3、外形尺寸：1600mm*650mm*1000m 4、扶把水平调整：可调 5、扶把垂直调整：可调 6、发动机输出：直联 7、主离合器型式：摩擦片式 8、主离合器状态：常开 9、标定功率：4.05KW 10、标定转速：3600r/min 11、起动方式：手拉起动 12、配套锄草装置型式：滚刀式 13、配套锄草装置最大工作宽度：500mm 14、配套开沟装置型式：刀片式 15、配套开沟装置最大工作宽度：250mm 16、配套培土装置型式：刀片式 17、配套培土装置最大工作宽度：250mm | 800元 | 4.05 | 购机补贴(非通用类) | 2026-08-19 | 重庆市 | 评阅通过
田间管理机械 | 中耕机械 | 田园管理机 | 4kW及以上田园管理机 | 重庆舰帏机械有限公司 | 田园管理机 | 3TGQ-4 | 动力型号：170F 额定功率：4.0KW 燃油种类：汽油 排放标准：国二 制造商：隆鑫通用动力股份有限公司 | 功率:4.0kW;型式:自走式 ; | 1、型号名称：3TGQ-4型田园管理机 2、结构形式：双轴轮式 3、外形尺寸：1600mm*650mm*1000m 4、扶把水平调整：可调 5、扶把垂直调整：可调 6、发动机输出：直联 7、主离合器型式：摩擦片式 8、主离合器状态：常开 9、标定功率：4.00KW 10、标定转速：3600r/min 11、起动方式：手拉起动 12、配套锄草装置型式：滚刀式 13、配套锄草装置最大工作宽度：500mm 14、配套开沟装置型式：刀片式 15、配套开沟装置最大工作宽度：250mm 16、配套培土装置型式：刀片式 17、配套培土装置最大工作宽度：250mm | 800元 | 4.0 | 购机补贴(非通用类) | 2026-08-19 | 重庆市 | 评阅通过
田间管理机械 | 中耕机械 | 田园管理机 | 4kW及以上田园管理机 | 重庆箭驰机械有限公司 | 田园管理机 | 3TGQ-4.0 | 配套动力型号：LC170F；制造商：隆鑫通用动力股份有限公司；标定功率(kW)：4.0；标定转速（r/min）：3600；排放标准：汽油。 | 功率:4.0kW;型式:自走式 ; | 结构形式：双轴、轮式；外形尺寸（长x宽x高）：1395x510x965(mm) ；扶把水平调整：不可调；扶把上下调整：可调；发动机输出传动方式：皮带传动；主离合器型式：张紧轮式；主离合器状态：常开；额定功率：4.0（kw） ；额定转数：3600（r/min）；配套开沟装置型式：刀片式；配套开沟装置最大工作宽度：230（mm）；配套培土装置型式：刀片式；配套培土装置最大工作宽度：230（mm）。 | 800元 | 4.0 | 购机补贴(非通用类) | 2025-10-27 | 重庆市 | 评阅通过
田间管理机械 | 中耕机械 | 田园管理机 | 4kW及以上田园管理机 | 重庆箭驰机械有限公司 | 田园管理机 | 3TGQ-4.0-1 | 配套动力型号：LC170F；制造商：隆鑫通用动力股份有限公司；标定功率(kW)：4.0；标定转速（r/min）：3600；排放标准：汽油。 | 功率:4.0kW;型式:自走式 ; | 结构形式：双轴、轮式；外形尺寸（长x宽x高）：1470x6500x1040(mm) ；扶把水平调整：不可调；扶把上下调整：可调；发动机输出传动方式：直连；主离合器型式：摩擦片式；主离合器状态：常开；额定功率：4.0（kw） ；额定转数：3600（r/min）；配套开沟装置型式：刀片式；配套开沟装置最大工作宽度：230（mm）；配套培土装置型式：刀片式；配套培土装置最大工作宽度：230（mm）。 | 800元 | 4.0 | 购机补贴(非通用类) | 2025-11-22 | 重庆市 | 评阅通过
田间管理机械 | 中耕机械 | 田园管理机 | 4kW及以上田园管理机 | 重庆箭驰机械有限公司 | 田园管理机 | 3TGQ-4.5 | 发动机信息：175F汽油机；标定功率：4.8KW；制造商：隆鑫通用动力股份有限公司；排放阶段：汽油 | 功率:4.8kW;型式:自走式 ; | 结构形式：双轴、轮式；外形尺寸（长x宽x高）：1640x615x995(mm) ；扶把水平调整：可调；扶把上下调整：可调；发动机输出传动方式：直联；主离合器型式：摩擦片式；主离合器状态：常开；额定功率：4.8（kw） ；额定转数：3600（r/min）；配套开沟装置型式：刀片式；配套开沟装置最大工作宽度：240（mm）；配套培土装置型式：刀片式；配套培土装置最大工作宽度：240（mm）。 | 800元 | 4.8 | 购机补贴(非通用类) | 2024-08-07 | 重庆市 | 评阅通过
田间管理机械 | 中耕机械 | 田园管理机 | 4kW及以上田园管理机 | 重庆美澳机械制造有限公司 | 田园管理机 | 3TG-4 | 配套动力型号：KAGS350；制造商：无锡凯奥动力机械有限公司；标定功率(kW)：4.1；标定转速（r/min）：3600；排放阶段：第三阶段 | 功率:4.1kW;型式:自走式 ; | 外形尺寸（长×宽×高)mm：开沟1565×735×835、锄草1565×690×835；结构型式：四轴、轮式； 工作幅宽(mm)：开沟360、锄草640；传动方式(发动机输出):直联;额定功率为4.1kW、额定转为3600r/min、排放阶段为国三；传动方式(刀辊):齿轮传动;旋耕刀型号:开沟刀和锄草刀;总安装刀数量(把):14;主离合器型式:摩擦片式. 锄草装置连接形式:直接连接;传动方式:齿轮传动;安装刀数量:6片；配套开沟装置连接形式:直接连接;传动方式:齿轮传动;安装刀数量:8片 | 800元 | 4.1 | 购机补贴(非通用类) | 2024-06-02 | 重庆市 | 评阅通过
田间管理机械 | 中耕机械 | 田园管理机 | 4kW及以上田园管理机 | 重庆美澳机械制造有限公司 | 田园管理机 | 3TG-4A | 配套动力型号：KDGS350；制造商：常州科普动力机械有限公司；标定功率(kW)：4.1；标定转速（r/min）：3600；排放阶段：第三阶段 | 功率:4.1kW;型式:自走式 ; | 1.结构型式：双轴、轮式；2.外形尺寸（长×宽×高）：1550×740×990；3.配套柴油发动机（标定功率为4.1kW,标定转速为3600r/min，排放阶段：国三柴油）；4.发动机到变数箱为直联；5.主离合器为摩擦片式常开离合；6.扶把水平调整：可调；7.扶把上下调整：可调；8.配套锄草装置型式：幅条式；9.配套锄草装置最大工作幅宽：830mm；10.配套开沟装置型式：刀片式；11.配套开沟装置最大工作宽度：360mm。 | 800元 | 4.1 | 购机补贴(非通用类) | 2026-08-19 | 重庆市 | 评阅通过
田间管理机械 | 中耕机械 | 田园管理机 | 4kW及以上田园管理机 | 重庆美澳机械制造有限公司 | 田园管理机 | 3TG-6 | 配套动力型号：KAGS450-2;制造商：无锡凯奥动力机械有限公司；标定功率(kW)：6.3；标定转速（r/min）：3600；排放阶段：第三阶段 | 功率:6.3kW;型式:自走式 ; | 1.结构形式：双轴、轮式；2.配套柴油发动机（标定功率6.3kW、标定转速3600r/min，排放阶段：国三）；3.外形尺寸（长×宽×高)mm：1700×760×980； 4.发动机到变速箱为直联；5.主离合器为摩擦片式常开离合；6.配套开沟装置型式：刀片式，配套开沟装置最大工作宽度：380mm；7.配套培土装置型式：刀片式，配套开沟装置最大工作宽度：380mm。 | 800元 | 6.3 | 购机补贴(非通用类) | 2026-06-10 | 重庆市 | 评阅通过
田间管理机械 | 中耕机械 | 田园管理机 | 4kW及以上田园管理机 | 重庆美澳机械制造有限公司 | 田园管理机 | 3TGQ-4.0C | 配套动力型号：170F汽油发动机；制造商：重庆宗申通用动力机械有限公司；标定功率(kW)：4.0；标定转速（r/min）：3800； | 功率:4.0kW;型式:自走式 ; | 1.结构型式：双轴、轮式；2.外形尺寸（长×宽×高）：1550×740×990；3.配套汽油发动机（标定功率为4.0kW,标定转速为3800r/min）；4.发动机到变数箱为直联；5.主离合器为摩擦片式常开离合；6.扶把水平调整：可调；7.扶把上下调整：可调；8.配套锄草装置型式：幅条式；9.配套锄草装置最大工作幅宽：830mm；10.配套开沟装置型式：刀片式；11.配套开沟装置最大工作宽度：360mm。 | 800元 | 4.0 | 购机补贴(非通用类) | 2026-08-19 | 重庆市 | 评阅通过
田间管理机械 | 中耕机械 | 田园管理机 | 4kW及以上田园管理机 | 重庆美澳机械制造有限公司 | 田园管理机 | 3TGQ-4A | 配套动力型号：170F汽油发动机；制造商：重庆宗申通用动力机械有限公司；标定功率(kW)：4.0；标定转速（r/min）：3800； | 功率:4.0kW;型式:自走式 ; | 结构型式：双轮驱动式；；外形尺寸(长×宽×高):1520×600×890mm； 工作幅宽(cm)：开沟40、锄草60；配套汽油机动力，标定功率4.0kw，额定转速3800r/min；总安装刀数量(把)：2； 主离合器型式：磨镲片式。配套开沟器型式：旋转刀片式；配套开沟器传动方式：齿轮传动，开沟器连接方式：直联，开沟深度（cm）≥10 ； 配套锄草装置型式：旋转刀片式，锄草装置数量：2个，传动方式：齿轮传动，连接方式：直联，锄草深度（cm）≥5 | 800元 | 4.0 | 购机补贴(非通用类) | 2022-12-31 | 重庆市 | 评阅通过
田间管理机械 | 中耕机械 | 田园管理机 | 4kW及以上田园管理机 | 重庆美澳机械制造有限公司 | 田园管理机 | 3TGQ-5.0 | 配套动力型号：177F/P，汽油发动机；制造商：重庆帝勒金驰通用机械股份有限公司；标定功率(kW)：5.1；标定转速（r/min）：3600； | 功率:5.1kW;型式:自走式 ; | 1.结构型式：双轴、轮式；2.外形尺寸（长×宽×高）：1550×740×990；3.配套汽油发动机（标定功率为5.1kW,标定转速为3600r/min）；4.发动机到变数箱为直联；5.主离合器为摩擦片式常开离合；6.扶把水平调整：可调；7.扶把上下调整：可调；8.配套锄草装置型式：幅条式；9.配套锄草装置最大工作幅宽：830mm；10.配套开沟装置型式：刀片式；11.配套开沟装置最大工作宽度：360mm。 | 800元 | 5.0 | 购机补贴(非通用类) | 2026-08-19 | 重庆市 | 评阅通过
田间管理机械 | 中耕机械 | 田园管理机 | 4kW及以上田园管理机 | 重庆美澳机械制造有限公司 | 田园管理机 | 3TGQ-5.5 | 配套动力型号：177F汽油发动机；制造商：重庆宗申通用动力机械有限公司；标定功率(kW)：5.8；标定转速（r/min）：3600； | 功率:5.8kW;型式:自走式 ; | 结构型式：双轮驱动式；外形尺寸（长×宽×高)mm：1650×600×890； 工作幅宽(cm)：开沟40、锄草60； 配套汽油机动力，标定功率5.8kw；额定转速3600r/min；总安装刀数量(把)：2； 主离合器型式：磨镲片式。配套开沟器型式：旋转刀片式；配套开沟器传动方式：齿轮传动，开沟器连接方式：直联，开沟深度（cm）≥10 ； 配套锄草装置型式：旋转刀片式，锄草装置数量：2个，传动方式：齿轮传动，连接方式：直联，锄草深度（cm）≥5 | 800元 | 5.8 | 购机补贴(非通用类) | 2022-12-31 | 重庆市 | 评阅通过
田间管理机械 | 中耕机械 | 田园管理机 | 4kW及以上田园管理机 | 重庆速豹机械制造有限公司 | 田园管理机 | 3TGQ-4 | 发动机型号：170F/P；标定功率：4.0KW；生产企业：重庆蛟马动力科技有限公司；排放阶段：汽油国二 | 功率:4.0kW;型式:自走式 ; | 整机外形尺寸mm:1360×760×1000; 结构形式：双轴轮式；发动机型号：170F汽油发动机；发动机输出传动方式：直联式；发动机转速r/min：3600; 发动机功率：4.0KW；配套开沟装置型式：刀片式；配套开沟装置最大宽度mm：220; 配套培土装置型式：刀片式； 配套培土装置最大工作宽度mm：220；离合器型式：摩擦片式； 主离合器状态：常开。 | 800元 | 4.0 | 购机补贴(非通用类) | 2025-12-27 | 重庆市 | 评阅通过
田间管理机械 | 中耕机械 | 田园管理机 | 4kW及以上田园管理机 | 重庆五谷通用设备有限公司 | 田园管理机 | 3TGQ-4 | 配套动力型号：W170F汽油机；制造商：重庆肯佐机电有限公司；标定功率(kW)：4.0KW；标定转速（r/min）：3600 | 功率:4.0kW;型式:自走式 ; | 配套功率:4.0KW 配套动力:W170F汽油机 额定转速:3600R/MIN 结构尺寸(长×宽×高): 1460×650×1050MM结构形式:双轴轮式 配套开沟装置形式：刀片式 开沟耕宽:255MM 配套培土装置形式：刀片式 培土最大耕宽:255MM本底噪音:42.7dB(A) 发动机输出传动方式:皮带传动 | 800元 | 4.0 | 购机补贴(非通用类) | 2025-03-11 | 重庆市 | 评阅通过
田间管理机械 | 中耕机械 | 田园管理机 | 4kW及以上田园管理机 | 重庆小耕王农机有限公司 | 田园管理机 | 3TG-4.1 | 发动机型号：KAGS350 燃油类型：柴油机， 标定功率：4.1KW ，标定转速：3600r/min ，制造商：无锡凯奥动力机械有限公司 ，排放标准：国三阶段 | 功率:4.1kW;型式:自走式 ; | 结构型式：双轴、轮式；外形尺寸长×宽×高（mm）：1770×760×900；扶把水平调整：可调；扶把上下调整：可调；发动机输出传动方式：直联；主离合器型式：摩擦片式；主离合器状态：常开；额定功率：4.1kW；配套发动机燃油种类：柴油；额定转速：3600r/min；配套开沟装置型式：刀片式；配套开沟装置最大工作宽度：260mm；配套培土装置型式：刀片式；配套培土装置最大工作宽度：260mm。 | 800元 | 4.1 | 购机补贴(非通用类) | 2026-02-01 | 重庆市 | 评阅通过
田间管理机械 | 中耕机械 | 田园管理机 | 4kW及以上田园管理机 | 重庆小耕王农机有限公司 | 田园管理机 | 3TG-4Q | 型号：170F 燃油类型：汽油机 标定功率：4.0KW 标定转速：3600r/min 制造商：重庆鼎工机电有限公司排放阶段：国二 | 功率:4.0kW;型式:自走式 ; | 结构型式：双轮驱动式 发动机输出传动方式：皮带传动 配套动力：单缸四冲程 OHV 标定功率：4.0KW 起动方式：手拉起动 燃油种类：汽油 工作状态外形尺寸长×宽×高（mm）：1600×645×970 主离合器型式：张紧轮式 配套开沟器：刀片式开沟 传动方式：链条传动 培土：刀片式 传动方式：链条传动 | 800元 | 4.0 | 购机补贴(非通用类) | 2022-12-31 | 重庆市 | 评阅通过
田间管理机械 | 中耕机械 | 田园管理机 | 4kW及以上田园管理机 | 重庆小耕王农机有限公司 | 田园管理机 | 3TG-6.3 | 发动机型号：KAGS450-2 燃油类型：柴油机 标定功率：6.3KW 标定转速：3600r/min 制造商：无锡凯奥动力机械有限公司 排放标准：国三阶段 | 功率:6.3kW;型式:自走式 ; | 结构型式：双轴、轮式；外形尺寸长×宽×高（mm）：1800×760×900；扶把水平调整：可调；扶把上下调整：可调；发动机输出传动方式：直联；主离合器型式：摩擦片式；主离合器状态：常开；额定功率：6.3kW；配套发动机燃油种类：柴油；额定转速：3600r/min；配套开沟装置型式：刀片式；配套开沟装置最大工作宽度：270mm；配套培土装置型式：刀片式；配套培土装置最大工作宽度：270mm。 | 800元 | 6.3 | 购机补贴(非通用类) | 2026-02-01 | 重庆市 | 评阅通过
田间管理机械 | 中耕机械 | 田园管理机 | 4kW及以上田园管理机 | 重庆小耕王农机有限公司 | 田园管理机 | 3TGQ-4.0 | 型号：170F 燃油类型：汽油机 标定功率：4.0KW 标定转速：3600r/min 制造商：隆鑫通用动力股份有限公司 排放阶段：国二 | 功率:4.0kW;型式:自走式 ; | 结构型式：双轴、轮式；外形尺寸长×宽×高（mm）：1740×760×900；扶把水平调整：可调；扶把上下调整：可调；发动机输出传动方式：直联；主离合器型式：摩擦片式；主离合器状态：常开；额定功率：4kW；配套发动机燃油种类：汽油；额定转速：3600r/min；配套开沟装置型式：刀片式；配套开沟装置最大工作宽度：260mm；配套培土装置型式：刀片式；配套培土装置最大工作宽度：260mm。 | 800元 | 4.0 | 购机补贴(非通用类) | 2026-02-01 | 重庆市 | 评阅通过
田间管理机械 | 中耕机械 | 田园管理机 | 4kW及以上田园管理机 | 重庆小耕王农机有限公司 | 田园管理机 | 3TGQ-4.0A | 型号：170F/P 燃油类型：汽油机 标定功率：4.0KW 标定转速：3600r/min 制造商：重庆展雄机械制造有限公司 排放阶段：国二 | 功率:4.0kW;型式:自走式 ; | 结构型式（单轴/双轴；履带/轮式）:双轴；轮式;外形尺寸(长×宽×高):1430×610×1025mm;扶把水平调整（可调/不可调）:不可调;扶把上下调整（可调/不可调）:可调;发动机输出传动方式:直联;主离合器型式:摩擦片式;主离合器状态（常开/常闭）:常开;标定（额定）功率:4kW;标定（额定）转速:3600r/min;配套开沟装置型式:刀片式;配套开沟装置最大工作宽度:250mm;配套培土装置型式:刀片式;配套培土装置最大工作宽度:250mm. | 800元 | 4.0 | 购机补贴(非通用类) | 2026-09-17 | 重庆市 | 评阅通过
田间管理机械 | 中耕机械 | 田园管理机 | 4kW及以上田园管理机 | 重庆小耕王农机有限公司 | 田园管理机 | 3TGQ-5.3 | 发动机型号：ZX177F 燃油类型：汽油机 标准功率：5.3KW 标定转速：3600r/min 制造商：重庆展雄机械制造有限公司 排放阶段：国二 | 功率:5.3kW;型式:自走式 ; | 结构型式：双轴、轮式；外形尺寸长×宽×高(mm)：1740×760×900；扶把水平调整：可调；扶把上下调整：可调；发动机输出传动方式：直联；主离合器型式：摩擦片式；主离合器状态：常开；额定功率：5.3kW；配套发动机燃油种类：汽油；额定转速：3600r/min；配套开沟装置型式：刀片式；配套开沟装置最大工作宽度：260mm；配套培土装置型式：刀片式；配套培土装置最大工作宽度：260mm。 | 800元 | 5.3 | 购机补贴(非通用类) | 2026-02-01 | 重庆市 | 评阅通过
田间管理机械 | 中耕机械 | 田园管理机 | 4kW及以上田园管理机 | 重庆欣峰达工贸有限公司 | 田园管理机 | 3TG-4.0Q | 配套发动机：（标定功率：4.0kw，标定转速：3600r/min，制造商：重庆涪柴动力机械制造有限公司，燃油种类：汽油）排放阶段：国Ⅱ | 功率:4.0kW;型式:自走式 ; | 配套动力：标定功率：4.0kw，标定转速：3600r/min，起动方式：反冲式手拉起动，燃油种类：汽油，外形尺寸(长×宽×高)mm:1570×810×910,结构形式:双轮式，主离合器型式：摩擦片式，主离合器状态：常开，发动机启动方式:反冲式手拉启动，传动方式:齿轮传动，连接方式：直联，耘耕工作幅宽:80cm，耘锄速度：≥0.4km/h，耘锄速度：≥2cm | 800元 | 4.0 | 购机补贴(非通用类) | 2022-12-31 | 重庆市 | 评阅通过
田间管理机械 | 中耕机械 | 田园管理机 | 4kW及以上田园管理机 | 重庆雄狮机械有限责任公司 | 田园管理机 | 3TG-6 | 标定功率：6.3KW；标定转速：3600r/min；制造商：常州科普动力机械有限公司；燃油种类：柴油；排放阶段：国三 | 功率:6.3kW;型式:自走式 ; | "型号名称：3TG-6 田园管理机，结构型式（单轴/双轴；履带/轮式）：双轴、轮式；外形尺寸（长×宽×高）mm:1750×670×1000；扶把水平调整（可调/不可调）：可调，扶把上下调整（可调/不可调）：可调，发动机输出传动方式：直联，主离合器型式 ：摩擦片式，主离合器状态（常开/常闭）：常开 ，标定（额定）功率 kW ：6.3，标定转速 r/min ：3600，配套开沟装置型式：刀片式，配套开沟装置最大工作宽度 mm ：260，配套培土装置型式 ：刀片式，配套培土装置最大工作宽度 mm ：260。" | 800元 | 6.3 | 购机补贴(非通用类) | 2026-02-01 | 重庆市 | 评阅通过
田间管理机械 | 中耕机械 | 田园管理机 | 4kW及以上田园管理机 | 重庆伊格斯机械有限公司 | 田园管理机 | 3TGQ-4.0 | 发动机型号：170F/P汽油机；发动机标定功率：4.0KW；发动机标定转速：3600r/min；发动机制造商：重庆伊格斯机械有限公司；排放阶段：第二阶段。 | 功率:4.0kW;型式:自走式 ; | 外形尺寸(长*宽*高):1685mm*750mm*950mm,配套动力标定功率:4.0KW;配套动力标定转速:3600r/min;配套开沟器装置型式:刀片式;配套开沟装置最大工作宽度:220mm;配套培土装置型式:刀片式;配套培土装置最大工作宽度:220mm;主离合器型式:摩擦片式;主离合器状态:常开;发动机输出传动方式:直联,结构形式:双轴轮式 | 800元 | 4.0 | 购机补贴(非通用类) | 2024-09-09 | 重庆市 | 评阅通过
田间管理机械 | 中耕机械 | 田园管理机 | 4kW及以上田园管理机 | 重庆伊格斯机械有限公司 | 田园管理机 | 3TGQ-4.0A | 发动机型号：170F/P；发动机标定功率：4.0KW；发动机标定转速：3600r/min；发动机制造商：重庆伊格斯机械有限公司；排放阶段：第二阶段。 | 功率:4.0kW;型式:自走式 ; | 外形尺寸(长*宽*高):1685mm*750mm*950mm,配套动力标定功率:4.0KW;配套动力标定转速:3600r/min;配套开沟器装置型式:刀片式;配套开沟装置最大工作宽度:220mm;配套培土装置型式:刀片式;配套培土装置最大工作宽度:220mm;主离合器型式:摩擦片式;主离合器状态:常开;发动机输出传动方式:直联,结构形式:双轴轮式 | 800元 | 4.0 | 购机补贴(非通用类) | 2025-11-22 | 重庆市 | 评阅通过
田间管理机械 | 中耕机械 | 田园管理机 | 4kW及以上田园管理机 | 重庆伊格斯机械有限公司 | 田园管理机 | 3TGQ-4.5 | 配套动力型号：177F/P汽油机；配套动力制造商：重庆伊格斯机械有公司：配套动力标定功率：4.5KW；配套动力标定转述：3600r/min；排放阶段：第二阶段。 | 功率:4.5kW;型式:自走式 ; | 配套动力标定功率:4.5KW,标定转速:3600r/min,外形尺寸:1770*580*1080mm,结构型式:双轮驱动式;配套开沟器:旋转刀片式;开沟工作幅宽:11cm;开沟深度:≥10cm;配套培土器:旋转刀片式;培土工作幅宽:24cm;培土高度:≥5cm | 800元 | 4.5 | 购机补贴(非通用类) | 2022-12-31 | 重庆市 | 评阅通过
田间管理机械 | 中耕机械 | 田园管理机 | 4kW及以上田园管理机 | 淄博金禾丰农机有限公司 | 田园管理机 | 3TGQ-4C | 发动机型号名称：170F型汽油机； 发动机生产企业：重庆耀虎动力机械有限公司； 发动机标定功率：4.0KW；该机型排放达到《非道路移动机械用小型点燃式发动机排气污染物排放限值与测量方法（中国第一、二阶段）》（GB26133-2010）Ⅱ阶段的要求。 | 功率:4.0kW;型式:自走式 ; | 3TGQ-4C型田园管理机结构型式：单轴；轮式：外形尺寸(长×宽×高)mm：1490×600×830；发动机输出传动方式：皮带传动；主离合器型式：离心式摩擦片；主离合器状态：常开； 标定（额定）功率kW：4.0；标定（额定）转速：r/min： 3600； 配套锄草装置型式：锄草轮；配套锄草装置最大工作宽度：mm： 380；配套开沟装置型式：尖铲；配套开沟装置最大工作宽度mm：190。 | 800元 | 4.0 | 购机补贴(非通用类) | 2025-12-29 | 山东省 | 评阅通过
田间管理机械 | 中耕机械 | 田园管理机 | 4kW及以上田园管理机 | 淄博金禾丰农机有限公司 | 田园管理机 | 3TGQ-4D | 发动机型号名称：170F型汽油机； 发动机生产企业：重庆耀虎动力机械有限公司； 发动机标定功率：4.0KW；该机型排放达到《非道路移动机械用小型点燃式发动机排气污染物排放限值与测量方法（中国第一、二阶段）》（GB26133-2010）Ⅱ阶段的要求。 | 功率:4.0kW;型式:自走式 ; | 3TGQ-4D型田园管理机 结构型式 ：单轴；轮式 ；外形尺寸(长×宽×高) mm ：1370×500×830 ；发动机输出传动方式：齿轮传动 ；主离合器型式 ：离心式摩擦片；主离合器状态 ：常开 ；标定（额定）功率（ kW ）：4.0 ；标定（额定）转速（ r/min ）：3600 ；配套锄草装置型式： 锄草轮 ；配套锄草装置最大工作宽度 （mm）： 400 ；配套开沟装置型式 ：旋刀式 ；配套开沟装置最大工作宽度（mm）：250。 | 800元 | 4.0 | 购机补贴(非通用类) | 2025-12-29 | 山东省 | 评阅通过
田间管理机械 | 中耕机械 | 田园管理机 | 4kW及以上田园管理机 | 淄博金禾丰农机有限公司 | 田园管理机 | 3TGQ-4Z | 发动机型号名称：170F型汽油机； 发动机生产企业：重庆宗申通用动力机械有限公司； 发动机标定功率：4.0KW；该机型排放达到《非道路移动机械用小型点燃式发动机排气污染物排放限值与测量方法（中国第一、二阶段）》（GB26133-2010）Ⅱ阶段的要求。 | 功率:4.0kW;型式:自走式 ; | 3TGQ-4Z型田园管理机结构型式：单轴；轮式；外形尺寸(长×宽×高)mm：1150×620×920；发动机输出传动方式：齿轮传动；主离合器型式：油浸式离合器；主离合器状态：常开；标定（额定）功率：kW：4.0；标定（额定）转速：r/min：3800；配套锄草装置型式：锄草轮；配套锄草装置最大工作宽度：mm：480；配套开沟装置型式：旋刀式；配套开沟装置最大工作宽度mm：250 | 800元 | 4.0 | 购机补贴(非通用类) | 2025-12-29 | 山东省 | 评阅通过
田间管理机械 | 中耕机械 | 田园管理机 | 4kW及以上田园管理机 | 淄博金禾丰农机有限公司 | 田园管理机 | 3TGQ-5 | 发动机型号名称和结构型式：177F-5单缸风冷四冲程汽油机；标定功率：5.2KW ；额定转速(r/min)：1800；生产企业：山东华盛中天机械集团股份有限公司；发动机符合《非道路移动机械用小型点燃式发动机排气污染物排放限值及测量方法（中国第一，第二阶段）》（GB26133-2010）第二阶段的要求，并能够符合标准规定的环境保护耐久性要求。 | 功率:5.2kW;型式:自走式 ; | 3TGQ-5型田园管理机 ，主机（培土）工作状态a外形尺寸(长×宽×高) （ mm ）： 1750×630×1050 ；主机（开沟）工作状态a外形尺寸(长×宽×高)（ mm ）：1900×800×950 ；主机发动机输出传动方式 ：皮带传动 ；主机主离合器型式 ： 张紧轮式 ；主机主离合器状态 ：常开 ；配套动力标定功率（ kW）： 5.2 ；配套动力额定转速（ r/min）： 1800 。 | 800元 | 5.2 | 购机补贴(非通用类) | 2022-12-31 | 山东省 | 评阅通过
田间管理机械 | 植保机械 | 喷杆喷雾机 | 4-12m悬挂式喷杆喷雾机 | 山东金奥机械有限公司 | 喷杆式喷雾机 | 3WX-450型悬挂式喷杆喷雾机 |  | 型式:悬挂式 ;喷杆长度:7.5m;药箱:450L; | 整机产品品目：喷杆喷雾机，整机结构型式：悬挂式，整机工作压力：0.2～0.4MPa，整机外形尺寸：1600×1260×1150mm，整机喷杆长度（适用于喷杆式）：7500mm，整机限压安全装置：有，液(气)泵/电机泵结构型式：三缸柱塞泵，液泵/电机泵额定压力：0.2～0.4MPa，液泵/电机泵额定流量：25-40L/min，液泵/电机泵柱塞（活塞）直径：28mm，液泵/电机泵生产方式：采购，药箱药箱容积：450L，药箱材质：聚乙烯，药箱成型工艺：吹塑，药箱生产方式：采购，空气室（储压容器）材质：不锈钢，空气室（储压容器）质量：345g，空气室（储压容器）安装位置：外置，空气室（储压容器）生产方式：采购，限压安全装置结构型式：弹簧式，限压安全装置限定压力：0.48MPa，限压安全装置生产方式：采购，喷杆材质：不锈钢，喷杆允许最大工作压力：0.6MPa，承压管生产方式：采购，开关组合材质：塑料，开关组合允许最大工作压力：0.6MPa，开关组合生产方式：采购 | 780元 | 0 | 购机补贴(通用类) | 2024-05-07 | 山东省 | 评阅通过
田间管理机械 | 植保机械 | 喷杆喷雾机 | 18-50马力自走式四轮转向喷杆喷雾机 | 吉林省隆博农业发展有限公司 | 自走式喷杆喷雾机 | 3WPZ-650 |  | 功率:25马力;驱动方式:四轮驱动 ;型式:自走式 ;喷杆长度:11.9m;药箱:650L;离地间隙:1.4m;转向方式:四轮转向 ; | 型号规格：3WPZ-650；结构形式：自走式；外形尺寸：4800*2900*2910；喷杆展开宽度：11900mm；配套动力：柴油机；结构形式：单缸卧式水冷四冲程；标定功率：18kW；标定转速：2200r/min；液泵/电机泵结构形式：隔膜泵；额定压力：3.0MPa；额定流量：80-100L/min； 柴油机信息：配套动力：柴油机；产品型号：常柴L28；结构形式：单缸卧式水冷四冲程；标定功率：18kW；标定转速：2200r/min；生产厂家：常柴股份有限公司；排放阶段：国三；型式核准号：CN FC G3 0488 14 0005 | 15700元 | 18 | 购机补贴(通用类) | 2022-12-31 | 吉林省 | 评阅通过
田间管理机械 | 植保机械 | 喷杆喷雾机 | 18-50马力自走式四轮转向喷杆喷雾机 | 久润田（山东）智能科技有限公司 | 喷杆式喷雾机 | 3WPZ-500H型自走式喷杆喷雾机 | 发动机：汽油机，汽油机型号：DHT720E,功率：14.5KW,制造商：重庆大江动力设备制造有限公司；排放标准：国二 | 功率:19.7马力;驱动方式:四轮驱动 ;型式:自走式 ;喷杆长度:9m;药箱:500L;离地间隙:0.9m;转向方式:四轮转向 ; | 19.7马力；整机结构型式：自走式；排放标准：国二，整机工作压力（MPa）：0.3～0.5；整机驱动型式：四轮驱动；整机转向型式：四轮转向；整机外形尺寸（mm）2800×2000×2300：；整机喷杆长度（mm）：9000；最小离地间隙（mm）：900；喷杆折叠型式：手动；喷杆升降型式；手动；轴距（mm）：1590；前/后最大轮距（mm）：1330；前/后轮外径（mm）800：；前/后轮胎宽（mm）：40；前/后轮轮胎型式：实心轮胎；发动机或电动机名称：汽油机；发动机或电动机结构型式：双缸风冷四冲程；发动机或电动机标定功率（kW）：14.5；发动机或电动机标定转速（r/min）：3600；液（气）泵/电机泵结构型式：三缸柱塞泵；液泵/电机泵额定压力（MPa）：2.0-4.5；液泵/电机泵额定流量（L/min）：30-40；药箱容积（L）：500； | 15700元 | 14.5 | 购机补贴(通用类) | 2025-09-28 | 山东省 | 评阅通过
田间管理机械 | 植保机械 | 喷杆喷雾机 | 18-50马力自走式四轮转向喷杆喷雾机 | 青州歌尔特植保机械有限公司 | 喷杆式喷雾机 | 3WPZ-500B型自走式喷杆喷雾机 | 名称/型号：汽油机、DHT720E型；配套功率/转速：14.5KW/3600r/min；制造商：重庆大江动力设备制造有限公司；排放阶段：国二。 | 功率:19.72马力;驱动方式:四轮驱动 ;型式:自走式 ;喷杆长度:10m;药箱:500L;离地间隙:0.88m;转向方式:四轮转向 ; | 发动机名称：汽油机,结构型式：双缸、风冷、四冲程；标定功率/转速：14.5kW/3600r/min；排放标准：国二；形式：自走式；驱动方式/转向方式：四轮驱动、四轮转向；外形尺寸（mm）：2900X2300X2400；喷杆长度：10000mm；最小离地间隙：880mm；喷杆折叠型式：手动；喷杆升降型式：手动；轴距：1610mm；前/后最大轮距：1310mm；配套泵结构型式：三缸柱塞泵；额定压力MPa：2.0-4.5；额定流量L/min：30-40；药箱容积L：500。 | 15700元 | 14.5 | 购机补贴(通用类) | 2023-03-15 | 山东省 | 评阅通过
田间管理机械 | 植保机械 | 喷杆喷雾机 | 18-50马力自走式四轮转向喷杆喷雾机 | 山东金奥机械有限公司 | 自走式喷杆喷雾机 | 3WPZ-500GA | 制造厂家：YANMER CO.，LTD 型号：3GNDA，功率22.7KW，排放：第三阶段； | 功率:30马力;驱动方式:四轮驱动 ;型式:自走式 ;喷杆长度:11.26m;药箱:500L;离地间隙:0.97m;转向方式:四轮转向 ; | 型式：自走式，规格型号：3WPZ-500GA，外形尺寸(工作状态)：3350×11260×2950 mm，外形尺寸(运输状态)：4450×2050×2950 mm，药箱容量：500 l，喷杆作业(整机作业)常用工作压力：0.6～1.2 MPa，喷头型式：扇形雾防滴喷头，喷杆升降机构型式：液压升降，喷杆折叠机构型式：液压折叠，喷杆(喷杆长度)：11260 mm，配套动力名称、结构型式：三缸水冷四冲程柴油机，配套动力标定功率/转速：22.7/3000 kW/(r/min)，配套泵型式：三缸柱塞泵，配套泵工作压力：2.5～4.0 MPa，配套泵流量：36～81 l/min，离地间隙：970 mm，轴距(自走式)：1760 mm，前/后最大轮距 (自走式)：1510/1510 mm，前/后轮胎规格(自走式)(前轮外径)：1100 mm，前/后轮胎规格(自走式)(前轮胎宽)：120 mm，前/后轮胎规格(自走式)(后轮外径)：1100 mm，前/后轮胎规格(自走式)(后轮胎宽)：120 mm，前/后轮胎规格(自走式)(前/后轮胎型式)：充气橡胶轮胎，制动器型式(自走式)：压盘式，离合器型式(自走式)：摩擦片式，驱动方式(自走式)：四轮驱动，驾驶室(自走式)：无。 | 15700元 | 22.7 | 购机补贴(通用类) | 2023-12-31 | 山东省 | 评阅通过
田间管理机械 | 植保机械 | 喷杆喷雾机 | 18-50马力自走式四轮转向喷杆喷雾机 | 山东乐佳佳机电科技有限公司 | 喷杆式喷雾机 | 3WPZ-500D型自走式喷杆喷雾机 | 发动机信息：汽油机 双缸 四冲程 制造商：重庆大江动力设备有限公司 标定功率/转速：14.5KW/3600（r/min） 排放阶段：国二 | 功率:19.72马力;驱动方式:四轮驱动 ;型式:自走式 ;喷杆长度:12m;药箱:500L;离地间隙:0.88m;转向方式:四轮转向 ; | 整机产品品目 / 喷杆喷雾机 整机结构型式 / 自走式 整机工作压力 MPa 0.3-0.5 整机驱动型式 / 四轮驱动 整机转向型式 / 四轮转向 整机外形尺寸 mm 3300×2000×2300 整机喷杆长度 mm 12000 最小离地间隙 mm 880 整机限压安全装置 / 有 喷杆折叠型式 / 手动 喷杆升降型式 / 手动 轴距 mm 1570 前最大轮距 mm 1580 后最大轮距 mm 1580 前轮外径 mm 800 前轮胎宽 mm 70 前轮轮胎型式 / 实心轮胎 后轮外径 mm 800 后轮胎宽 mm 70 后轮轮胎型式 / 实心轮胎 发动机或电动机名称 / 汽油机 发动机或电动机结构型式 / 双缸、风冷、四冲程 发动机或电动机标定功率/转速 kW/(r/min) 14.5/3600 液(气)泵/电机泵结构型式 / 三缸柱塞泵 液泵/电机泵额定压力 MPa 1.5-2.5 液泵/电机泵额定流量 L/min 14-22 药箱容积 L 500 药箱材质 / 塑料 空气室（储压容器）材质 / 金属 空气室（储压容器）质量 g 309 空气室（储压容器）安装位置 / 外置 限压安全装置结构型式 / 机械限位式 限压安全装置限定压力 MPa ≤0.6 限压安全装置生产方式 / 采购 喷杆材质 / 塑料 喷杆允许最大工作压力 MPa 0.75 喷杆生产方式 / 自制 承压管材质 / 塑料 承压管允许最大工作压力 MPa 0.75 蓄电池类型 / 免维护蓄电池 蓄电池容量 Ah 62 蓄电池标称电压 V 12 | 15700元 | 14.5 | 购机补贴(通用类) | 2026-01-25 | 山东省 | 评阅通过
田间管理机械 | 植保机械 | 喷杆喷雾机 | 18-50马力自走式四轮转向喷杆喷雾机 | 山东乐佳佳机电科技有限公司 | 喷杆式喷雾机 | 3WPZ-500E型自走式喷杆喷雾机 | 发动机信息：汽油机 双缸 四冲程 制造商：重庆大江动力设备有限公司 标定功率/转速：14.5kw/3600(r/min) 排放阶段：国二 | 功率:19.72马力;驱动方式:四轮驱动 ;型式:自走式 ;喷杆长度:12m;药箱:500L;离地间隙:0.88m;转向方式:四轮转向 ; | 整机产品品目 / 喷杆喷雾机 整机结构型式 / 自走式 整机工作压力 MPa 0.3-0.5 整机驱动型式 / 四轮驱动 整机转向型式 / 四轮转向 整机外形尺寸 mm 3300×2000×2300 整机喷杆长度 mm 12000 最小离地间隙 mm 880 整机限压安全装置 / 有 喷杆折叠型式 / 手动 喷杆升降型式 / 手动 轴距 mm 1540 前最大轮距 mm 1330 后最大轮距 mm 1330 前轮外径 mm 800 前轮胎宽 mm 70 前轮轮胎型式 / 实心轮胎 后轮外径 mm 800 后轮胎宽 mm 70 后轮轮胎型式 / 实心轮胎 发动机或电动机名称 / 汽油机 发动机或电动机结构型式 / 双缸、风冷、四冲程 发动机或电动机标定功率/转速 kW/(r/min) 14.5/3600 液(气)泵/电机泵结构型式 / 三缸柱塞泵 液泵/电机泵额定压力 MPa 1.5-2.5 液泵/电机泵额定流量 L/min 14-22 药箱容积 L 500 药箱材质 / 塑料 空气室（储压容器）材质 / 金属 空气室（储压容器）质量 g 309 空气室（储压容器）安装位置 / 外置 限压安全装置结构型式 / 机械限位式 限压安全装置限定压力 MPa ≤0.6 限压安全装置生产方式 / 采购 喷杆材质 / 塑料 喷杆允许最大工作压力 MPa 0.75 喷杆生产方式 / 自制 承压管材质 / 塑料 承压管允许最大工作压力 MPa 0.75 蓄电池类型 / 免维护蓄电池 蓄电池容量 Ah 62 蓄电池标称电压 V 12 | 15700元 | 14.5 | 购机补贴(通用类) | 2026-01-25 | 山东省 | 评阅通过
田间管理机械 | 植保机械 | 喷杆喷雾机 | 18-50马力自走式四轮转向喷杆喷雾机 | 山东牧阳农业科技有限公司 | 喷杆式喷雾机 | 3WPZ-500A1型自走式喷杆喷雾机 | 汽油机型号：DHT720E；标定功率：14.5kW；制造商：重庆大江动力设备制造有限公司 | 功率:20马力;驱动方式:四轮驱动 ;型式:自走式 ;喷杆长度:10m;药箱:500L;离地间隙:0.9m;转向方式:四轮转向 ; | 功率：20马力（14.5kW）；形式：自走式，四轮驱动、四轮转向；配套动力型号：DHT720E； 药箱容量：500L；最小离地间隙：900mm；整机外形尺寸：2800×2000×2300；整机工作压力：0.3-0.5MPa；喷杆长度：10000mm；限压安全装置限定压力：≤0.6MPa；配套动力名称：汽油机；配套动力结构型式：双缸、风冷、四冲程；配套动力标定转速：3600r/min；配套泵型式：三缸柱塞泵；配套泵额定压力：2.0-4.5MPa；配套泵额定流量：30-40L/min；轴距(自走式)：1600mm；前（后）最大轮距 ：1310mm； 前（后）轮外径 ：800mm；前（后）轮胎宽：40mm；蓄电池类型：免维护蓄电池；蓄电池容量：50Ah；蓄电池标称电压：12V | 15700元 | 14.5 | 购机补贴(通用类) | 2022-07-30 | 山东省 | 评阅通过
田间管理机械 | 植保机械 | 喷杆喷雾机 | 18-50马力自走式四轮转向喷杆喷雾机 | 山东易田农业机械制造有限公司 | 自走式高地隙喷杆喷雾机 | 3WYTZ600-12 | 发动机型号：ZN390B型三缸水冷四冲程柴油机，常柴股份有限公司标定功率(kW)：26.5，标定转速（r/min）：2400，，排放标准：国三 | 功率:36.04马力;驱动方式:四轮驱动 ;型式:自走式 ;喷杆长度:13m;药箱:600L;离地间隙:1.85m;转向方式:四轮转向 ; | 结构形式：自走式，外形尺寸：4300×13000×4000，药箱额定容量600L，配套喷头形式：扇形，喷杆长度：13m，喷杆升降机构形式：液压，喷杆折叠机构形式：主臂液压+侧臂手动，配套动力名称：柴油机，配套动力结构形式：三缸水冷四冲程，配套泵流量：40-68L/min，离合器形式：干式单片常结合摩擦式，制动器形式：盘式，驱动方式/转向方式：四轮驱动、四轮转向，驾驶室：简易式，前后最大轮距：200-240cm可调,轴距：210.0cm，前轮外径：110.0cm，前轮胎宽：12.0cm，后轮外径：110.0cm，后轮胎宽：12.0cm，前后轮胎型式：实心轮胎。 | 15700元 | 26.5 | 购机补贴(通用类) | 2021-12-31 | 山东省 | 评阅通过
田间管理机械 | 植保机械 | 喷杆喷雾机 | 18-50马力自走式四轮转向喷杆喷雾机 | 台州市鼎跃农业机械有限公司 | 喷杆式喷雾机 | 3WPZ-500A1型自走式喷杆喷雾机 |  | 功率:18.36马力;驱动方式:四轮驱动 ;型式:自走式 ;喷杆长度:9m;药箱:500L;离地间隙:0.88m;转向方式:四轮转向 ; | 型式：自走式；工作压力：0.3-0.5MPa；驱动型式：四轮驱动；转向型式：四轮转向；外形尺寸：2800×2000×2400mm；喷杆长度：9000mm；最小离地间隙：880mm；轴距：1580mm；前轮后轮胎型式：实心轮胎；前轮后轮最大轮距：1360mm；前轮后轮外径：800mm；前轮后轮胎宽：40mm；配套动力：单缸风冷四冲程汽油机；标定功率/转速：13.5/3600kW/(r/min)；配套泵：三缸柱塞泵；额定压力：2.0-4.5MPa；额定流量：34-52L/min；药箱容积：500L；空气室质量：295g；限压安全装置：机械限位式；限定压力：≤0.6MPa；喷杆承压管最大工作压力：0.75MPa；蓄电池类型：铅酸蓄电池；容量：50Ah；电压：12V。 | 15700元 | 13.5 | 购机补贴(通用类) | 2026-10-11 | 浙江省 | 评阅通过
田间管理机械 | 植保机械 | 喷杆喷雾机 | 18-50马力自走式四轮转向喷杆喷雾机 | 潍坊谷沃农业装备科技有限公司 | 喷杆式喷雾机 | 3WPZ-500H型自走式喷杆喷雾机 | 发动机：汽油机，汽油机型号：DHT720E,功率：14.5KW,制造商：重庆大江动力设备制造有限公司；排放标准：国二 | 功率:19.7马力;驱动方式:四轮驱动 ;型式:自走式 ;喷杆长度:9m;药箱:500L;离地间隙:0.9m;转向方式:四轮转向 ; | 19.7马力；整机结构型式：自走式；排放标准：国二;整机工作压力（MPa）：0.3～0.5；整机驱动型式：四轮驱动；整机转向型式：四轮转向；整机外形尺寸（mm）2800×2000×2300：；整机喷杆长度（mm）：9000；最小离地间隙（mm）：900；喷杆折叠型式：手动；喷杆升降型式；手动；轴距（mm）：1590；前/后最大轮距（mm）：1330；前/后轮外径（mm）800：；前/后轮胎宽（mm）：40；前/后轮轮胎型式：实心轮胎；发动机或电动机名称：汽油机；发动机或电动机结构型式：双缸风冷四冲程；发动机或电动机标定功率（kW）：14.5；发动机或电动机标定转速（r/min）：3600；液（气）泵/电机泵结构型式：三缸柱塞泵；液泵/电机泵额定压力（MPa）：2.0-4.5；液泵/电机泵额定流量（L/min）：30-40；药箱容积（L）：500； | 15700元 | 14.5 | 购机补贴(通用类) | 2022-12-18 | 山东省 | 评阅通过
田间管理机械 | 植保机械 | 喷杆喷雾机 | 18-50马力自走式四轮转向喷杆喷雾机 | 潍坊巨沃世昌农业装备有限公司 | 喷杆式喷雾机 | 3WPZ-400A型自走式喷杆喷雾机 | 汽油机型号：DHT720E 功率：14.5kw/3600（r/min） 制造商：重庆大江动力设备制造有限公司 满足GB 26133-2010第二阶段排放标准 | 功率:19.72马力;驱动方式:四轮驱动 ;型式:自走式 ;喷杆长度:8.5m;药箱:400L;离地间隙:0.89m;转向方式:四轮转向 ; | 整机产品品目：喷杆喷雾机；结构形式:自走式。外形尺寸: 2900×2100×2300 ;工作压力: 0.5-0.8 ;驱动型式:四轮驱动;转向型式:四轮转向;整机限压安全装置：有；喷杆长度: 8500mm ;喷杆折叠型式:手动折叠;喷杆升降型式:手动升降;离地间隙: 890mm ;驾驶室型式:无;轴距: 1550mm ;前后最大轮距: 1340mm ;前/后轮外径: 800mm ;前/后轮胎宽: 40mm ;轮胎型式:实心橡胶轮胎;限压安全装置结构型式:弹簧式,限定压力:≤0.96 ;配套动力名称:汽油机;结构型式:双缸风冷四冲程;功率: 14.5/3600/r/min ;液泵结构型式:三缸柱塞泵;额定压力: 1.5～2.5;额定流量: 14～22L/min ;药箱材质:塑料;药箱容积: 400L ;喷杆材质:塑料;最高允许工作压力: 1 .2MPa ;承压管材质：塑料；蓄电池类型:免维护铅酸蓄电池;容量: 50Ah; | 15700元 | 14.5 | 购机补贴(通用类) | 2023-12-10 | 山东省 | 评阅通过
田间管理机械 | 植保机械 | 喷杆喷雾机 | 50-100马力自走式四轮转向喷杆喷雾机 | 青州歌尔特植保机械有限公司 | 喷杆式喷雾机 | 3WPZ-1000F型自走式喷杆喷雾机 | 型号：CF4B50T；发动机配套功率/转速：36.8KW/2500r/min；制造商：江苏常发农业装备股份有限公司；排放阶段：国三。 | 功率:50.048马力;驱动方式:四轮驱动 ;型式:自走式 ;喷杆长度:12m;药箱:1000L;离地间隙:0.98m;转向方式:四轮转向 ; | 发动机名称：柴油机；结构型式：四缸、直列、水冷、四冲程；标定功率/转速：36.8Kw/2500r/min；排放标准：国三；形式：自走式；驱动方式/转向方式：四轮驱动、四轮转向；外形尺寸（mm）：5600X2000X2400；喷杆长度：12000mm；最小离地间隙：980mm；喷杆折叠型式：液压；喷杆升降型式：液压；轴距：2350mm；前/后最大轮距：1680mm；配套泵结构型式：隔膜泵；额定压力MPa：0-2.5；额定流量L/min：60；药箱容积L：1000。 | 17400元 | 36.8 | 购机补贴(通用类) | 2023-03-15 | 山东省 | 评阅通过
田间管理机械 | 植保机械 | 喷杆喷雾机 | 50-100马力自走式四轮转向喷杆喷雾机 | 青州市万佳机械科技股份有限公司 | 喷杆式喷雾机 | 3WPZ-800L1型自走式喷杆喷雾机 | 发动机型号：4B2-50V32；标定功率：36.8kW；制造商；安徽全柴动力股份有限公司； 排放阶段：国三 | 功率:50马力;驱动方式:四轮驱动 ;型式:自走式 ;喷杆长度:12m;药箱:800L;离地间隙:1m;转向方式:四轮转向 ; | 功率：50马力（36.8kW）；形式：自走式，四轮驱动、四轮转向；配套动力型号：4B2-50V32； 排放标准：国三；药箱容量：800L；最小离地间隙：1000mm；整机外形尺寸：5380×1850×2400mm；整机工作压力：0.2-0.4MPa；喷杆长度：12000mm；限压安全装置限定压力：≤0.48MPa；配套动力名称：柴油机；配套动力结构型式：四缸水冷四冲程；配套动力标定转速：2400r/min；配套泵型式：三缸柱塞泵；配套泵额定压力：2.5-4.0MPa；配套泵额定流量：36-81L/min；轴距(自走式)：2370mm；前（后）最大轮距 ：1530mm； 前（后）轮外径 ：930mm；前（后）轮胎宽：110mm；蓄电池类型：铅酸蓄电池；蓄电池容量：60Ah；蓄电池标称电压：12V×2（串联） | 17400元 | 36.8 | 购机补贴(通用类) | 2026-09-02 | 山东省 | 评阅通过
田间管理机械 | 植保机械 | 喷杆喷雾机 | 50-100马力自走式四轮转向喷杆喷雾机 | 山东易田农业机械制造有限公司 | 自走式喷杆喷雾机 | 3WYTZ1000-12 | 配套动力型号：4L88四缸四冲程柴油机；制造商：常柴股份有限公司；标定功率(kW)：55；标定转速（r/min）：2400；排放标准：国三。 | 功率:74.8马力;驱动方式:四轮驱动 ;型式:自走式 ;喷杆长度:16m;药箱:1000L;离地间隙:1.25m;转向方式:四轮转向 ; | 结构形式：自走式，外形尺寸：5300×16000×3400，药箱额定容量1000L，配套喷头形式：扇形，喷杆长度：16.0m，喷杆升降机构形式：液压，喷杆折叠机构形式：液压，配套动力：柴油机，配套动力结构形式：四缸四冲程，配套泵流量：115L/min，离合器形式：湿式常结合摩擦式，制动器形式：盘式，驱动方式/转向方式：四轮驱动、四轮转向，驾驶室：密封式，前后最大轮距：1.85m,轴距：2.8m，前轮外径：ф1.27m，前轮胎宽：0.165m，后轮外径：ф1.27m，后轮胎宽：0.165m，前后轮胎型式：充气轮胎。 | 17400元 | 55 | 购机补贴(通用类) | 2021-12-31 | 山东省 | 评阅通过
田间管理机械 | 植保机械 | 喷杆喷雾机 | 50-100马力自走式四轮转向喷杆喷雾机 | 山东易田农业机械制造有限公司 | 自走式喷杆喷雾机 | 3WYTZ700-10 | 配套动力型号：4B5-20V32型四缸水冷四冲程柴油机；制造商：安徽全柴动力股份有限公司；标定功率(kW)：36.8；标定转速（r/min）：2400；排放标准：国三。 | 功率:50.048马力;驱动方式:四轮驱动 ;型式:自走式 ;喷杆长度:10m;药箱:700L;离地间隙:0.92m;转向方式:四轮转向 ; | 结构形式：自走式，外形尺寸：5000×10000×2900，药箱额定容量700L，配套喷头形式：扇形，喷杆长度：10m，喷杆升降机构形式：液压，喷杆折叠机构形式：液压，配套动力名称：柴油机，配套动力结构形式：三缸水冷四冲程，配套泵流量：36.7-58.3L/min，离合器形式：干式单片常结合摩擦式，制动器形式：盘式，驱动方式/转向方式：四轮驱动、四轮转向，驾驶室：简易式，前后最大轮距：153.0cm,轴距：234.0cm，前轮外径：93.0cm，前轮胎宽：12.0cm，后轮外径：93.0cm，后轮胎宽：12.0cm，前后轮胎型式：充气轮胎。 | 17400元 | 36.8 | 购机补贴(通用类) | 2022-12-31 | 山东省 | 评阅通过
田间管理机械 | 植保机械 | 喷杆喷雾机 | 50-100马力自走式四轮转向喷杆喷雾机 | 山东易田农业机械制造有限公司 | 自走式高地隙喷杆喷雾机 | 3WYTZ800-16 | 配套动力型号：4L68型四缸水冷四冲程柴油机；制造商：常柴股份有限公司；标定功率(kW)：36.8；标定转速（r/min）：2400；排放标准：国三。 | 功率:50.048马力;驱动方式:四轮驱动 ;型式:自走式 ;喷杆长度:16m;药箱:800L;离地间隙:1.3m;转向方式:四轮转向 ; | 结构形式：自走式，外形尺寸：5500×16000×3440，药箱额定容量800L，配套喷头形式：扇形，喷杆长度：16m，喷杆升降机构形式：液压，喷杆折叠机构形式：主臂液压+侧臂手动，配套动力名称：柴油机，配套动力结构形式：四缸水冷四冲程，配套泵流量：80-100L/min，离合器形式：干式单片常结合摩擦式，制动器形式：盘式，驱动方式/转向方式：四轮驱动、四轮转向，驾驶室：简易式，前后最大轮距：180.0/180.0cm,轴距：230.0cm，前轮外径：127.0cm，前轮胎宽：12.8cm，后轮外径：127.0cm，后轮胎宽：12.8cm，前后轮胎型式：充气轮胎。 | 17400元 | 36.8 | 购机补贴(通用类) | 2021-12-31 | 山东省 | 评阅通过
田间管理机械 | 植保机械 | 喷杆喷雾机 | 50-100马力自走式四轮转向喷杆喷雾机 | 潍坊谷沃农业装备科技有限公司 | 喷杆式喷雾机 | 3WPZ-700型自走式喷杆喷雾机 | 发动机型号：4B5-50V32,功率：36.8KW;制造商：安徽全柴动力股份有限公司；排放阶段:第三阶段 | 功率:50马力;驱动方式:四轮驱动 ;型式:自走式 ;喷杆长度:10.62m;药箱:700L;离地间隙:0.96m;转向方式:四轮转向 ; | 50马力；整机结构型式:自走式;排放阶段:第三阶段;整机工作压力(MPa):0.5-0.8;整机驱动型式:四轮驱动;整机转向型式:四轮转向;整机外形尺寸(mm):4650×1850×2400;整机喷杆长度(mm):10620;喷幅（mm)12000;最小离地间隙(mm):960;喷杆折叠型式:液压折叠;喷杆升降型式:液压升降;轴距(mm)2380;前/后最大轮距（mm）：1520；前/后轮外径（mm）：9000；前/后轮胎宽（mm）：120；前/后轮轮胎型式：充气橡胶轮胎；发动机或电动机名称：柴油机；发动机或电动机结构型式：四缸水冷四冲程；发动机或电动机标定功率（kW）：36.8；发动机或电动机标定转速（r/min）：2400；液（气）泵/电机泵结构型式：隔膜泵；液泵/电机泵额定压力（MPa）：0-2.5；液泵/电机泵额定流量（L/min）：60；药箱容积（L）：700；蓄电池类型：铅酸蓄电池；蓄电池容量（Ah）：60； | 17400元 | 36.8 | 购机补贴(通用类) | 2022-12-18 | 山东省 | 评阅通过
田间管理机械 | 植保机械 | 喷杆喷雾机 | 100马力及以上自走式四轮转向喷杆喷雾机 | 青州歌尔特植保机械有限公司 | 喷杆式喷雾机 | 3WPZ-2000型自走式喷杆喷雾机 | 发动机型号：4B9-100C31；标定功率/转速：74KW/2400r/min； 制造商：安徽全柴动力股份有限公司；排放阶段：国Ⅲ. | 功率:100.64马力;驱动方式:四轮驱动 ;型式:自走式 ;喷杆长度:20m;药箱:1000+1000L;离地间隙:0.96m;转向方式:四轮转向 ; | 发动机名称：柴油机；结构型式：四缸、直列、水冷、四冲程；标定功率/转速：74Kw/2400r/min；排放标准：国三；形式：自走式；驱动方式/转向方式：四轮驱动、四轮转向；外形尺寸（mm）：5100X2700X2600；喷杆长度：20000mm；最小离地间隙：960mm；喷杆折叠型式：液压；喷杆升降型式：液压；轴距：2910mm；前/后最大轮距：2380mm；配套泵结构型式：隔膜泵；额定压力MPa：2.5；额定流量L/min：280；药箱容积L：1000+1000。 | 23200元 | 74 | 购机补贴(通用类) | 2023-03-15 | 山东省 | 评阅通过
田间管理机械 | 植保机械 | 喷杆喷雾机 | 100马力及以上自走式四轮转向喷杆喷雾机 | 青州歌尔特植保机械有限公司 | 喷杆式喷雾机 | 3WPZ-3000A型自走式喷杆喷雾机 | 发动机型号：4B9-100C31；标定功率/转速：74KW/2400r/min； 制造商：安徽全柴动力股份有限公司；排放阶段：国Ⅲ. | 功率:100.64马力;驱动方式:四轮驱动 ;型式:自走式 ;喷杆长度:20m;药箱:3000L;离地间隙:1.17m;转向方式:四轮转向 ; | 发动机名称：柴油机,结构型式：四缸、直列、水冷、四冲程；标定功率/转速：74Kw/2400r/min；排放标准：国三；形式：自走式；驱动方式/转向方式：四轮驱动、四轮转向；外形尺寸（mm）：6900X2700X3200；喷杆长度：20000mm；最小离地间隙：1170mm；喷杆折叠型式：液压；喷杆升降型式：液压；轴距：2250mm；前/后最大轮距：2320mm；配套泵结构型式：隔膜泵；额定压力MPa：2.5；额定流量L/min：360；药箱容积L：3000。 | 23200元 | 74 | 购机补贴(通用类) | 2023-03-15 | 山东省 | 评阅通过
田间管理机械 | 植保机械 | 喷杆喷雾机 | 100马力及以上自走式四轮转向喷杆喷雾机 | 青州市万佳机械科技股份有限公司 | 喷杆式喷雾机 | 3WPZ-1000LB2型自走式喷杆喷雾机 | 发动机型号：4B9-100C31；标定功率：74kW；制造商：安徽全柴动力股份有限公司；排放阶段：国三 | 功率:100马力;驱动方式:四轮驱动 ;型式:自走式 ;喷杆长度:20m;药箱:1000L;离地间隙:1.08m;转向方式:四轮转向 ; | 功率：100马力（74kW）；形式：自走式，四轮驱动、四轮转向；配套动力型号：4B9-100C31； 排放标准：国三；药箱容量：1000L；最小离地间隙：1080mm；整机外形尺寸：5300×2170×2500mm；整机工作压力：0.3-0.5MPa；喷杆长度：20000mm；限压安全装置限定压力：≤0.6MPa；配套动力名称：柴油机；配套动力结构型式：四缸水冷四冲程；配套动力标定转速：2400r/min；配套泵型式：三缸柱塞泵；配套泵额定压力：2.5-4.0MPa；配套泵额定流量：36-81L/min；轴距(自走式)：2380mm；前（后）最大轮距 ：1530mm； 前（后）轮外径 ：1170mm；前（后）轮胎宽：130mm；蓄电池类型：铅酸蓄电池；蓄电池容量：60Ah；蓄电池标称电压：12V×2（串联） | 23200元 | 74 | 购机补贴(通用类) | 2026-09-02 | 山东省 | 评阅通过
田间管理机械 | 植保机械 | 喷杆喷雾机 | 100马力及以上自走式四轮转向喷杆喷雾机 | 青州市万佳机械科技股份有限公司 | 喷杆式喷雾机 | 3WPZ-1500L1型自走式喷杆喷雾机 | 发动机型号：4B9-100C31；标定功率：74kW；制造商：安徽全柴动力股份有限公司；排放阶段：国三 | 功率:100马力;驱动方式:四轮驱动 ;型式:自走式 ;喷杆长度:25m;药箱:1500L;离地间隙:1.08m;转向方式:四轮转向 ; | 功率：100马力（74kW）；形式：自走式，四轮驱动、四轮转向；配套动力型号：4B9-100C31； 排放标准：国三；药箱容量：1500L；最小离地间隙：1080mm；整机外形尺寸：5900×2350×2800mm；整机工作压力：0.3-0.5MPa；喷杆长度：25000mm；限压安全装置限定压力：≤0.6MPa；配套动力名称：柴油机；配套动力结构型式：四缸水冷四冲程；配套动力标定转速：2400r/min；配套泵型式：三缸柱塞泵；配套泵额定压力：2.5-4.0MPa；配套泵额定流量：36-81L/min；轴距(自走式)：2230mm；前（后）最大轮距 ：1900mm； 前（后）轮外径 ：1430mm；前（后）轮胎宽：130mm；蓄电池类型：铅酸蓄电池；蓄电池容量：60Ah；蓄电池标称电压：12V×2（串联） | 23200元 | 74 | 购机补贴(通用类) | 2026-09-02 | 山东省 | 评阅通过
田间管理机械 | 植保机械 | 喷杆喷雾机 | 100马力及以上自走式四轮转向喷杆喷雾机 | 山东易田农业机械制造有限公司 | 喷杆式喷雾机 | 3WYTZ1000-21B型自走式喷杆喷雾机 | 配套动力型号：4C6-100U32四缸四冲程柴油机；标定功率(kW)：74；标定转速（r/min）：2400；制造商：安徽全柴动力股份有限公司；排放标准：国三。 | 功率:100.64马力;驱动方式:四轮驱动 ;型式:自走式 ;喷杆长度:21m;药箱:1000L;离地间隙:0.8m;转向方式:四轮转向 ; | 结构形式：自走式，外形尺寸（长×宽×高）：6800×21000×3200，药箱额定容量1000L，配套喷头形式：扇形，喷杆长度：21m，喷杆升降机构形式：液压，喷杆折叠机构形式：液压，配套动力：柴油机，配套动力结构形式：四缸四冲程，配套泵流量：130L/min，离合器形式：湿式常结合摩擦式，制动器形式：盘式，驱动方式/转向方式：四轮驱动、四轮转向，驾驶室：密封式，前后最大轮距：1.8m,轴距：2.7m，前轮外径：ф1.85m，前轮胎宽：0.1m，后轮外径：ф1.85m，后轮胎宽：0.1m，前后轮胎型式：实心轮胎。 | 23200元 | 74 | 购机补贴(通用类) | 2023-12-24 | 山东省 | 评阅通过
田间管理机械 | 植保机械 | 喷杆喷雾机 | 100马力及以上自走式四轮转向喷杆喷雾机 | 山东易田农业机械制造有限公司 | 喷杆式喷雾机 | 3WYTZ1000-21C型自走式喷杆喷雾机 | 发动机：配套动力型号：4D32RT30四缸四冲程柴油机；标定功率(kW)：74.8；标定转速（r/min）：2400；制造商：浙江新柴股份有限公司；排放标准：国三。 | 功率:101.728马力;驱动方式:四轮驱动 ;型式:自走式 ;喷杆长度:21m;药箱:1000L;离地间隙:1.2m;转向方式:四轮转向 ; | 结构形式：自走式，外形尺寸（长×宽×高）：7900×21000×3400，药箱额定容量1000L，配套喷头形式：扇形，喷杆长度：21m，喷杆升降机构形式：液压，喷杆折叠机构形式：液压，配套动力：柴油机，配套动力结构形式：四缸四冲程，配套泵流量：130L/min，离合器形式：湿式常结合摩擦式，制动器形式：盘式，驱动方式/转向方式：四轮驱动、四轮转向，驾驶室：密封式，前后最大轮距：1.8m,轴距：3.0m，前轮外径：ф1.85m，前轮胎宽：0.1m，后轮外径：ф1.85m，后轮胎宽：0.1m，前后轮胎型式：实心轮胎。 | 23200元 | 74.8 | 购机补贴(通用类) | 2023-12-24 | 山东省 | 评阅通过
田间管理机械 | 植保机械 | 喷杆喷雾机 | 100马力及以上自走式四轮转向喷杆喷雾机 | 山东易田农业机械制造有限公司 | 自走式喷杆喷雾机 | 3WYTZ1200-18 | 配套动力型号：4G33TC四缸四冲程柴油机；制造商：常柴股份有限公司；标定功率(kW)：74.5；标定转速（r/min）：2400；排放标准：国三。 | 功率:101.32马力;驱动方式:四轮驱动 ;型式:自走式 ;喷杆长度:21m;药箱:1200L;离地间隙:1.25m;转向方式:四轮转向 ; | 结构型式: 自走式，工作状态外形尺寸（长×宽×高）: 5400×21000×3500 mm，药箱容量：1400L, 喷杆喷幅:21m, 配套喷头型式:扇形, 配套喷头数量:43个,喷杆升降机构型式:液压,喷杆折叠机构型式:液压,喷杆长度:21m, 配套动力名称、结构型式:四缸四冲程柴油机,配套泵名称:隔膜泵,配套泵流量:185 L/min,配套泵转速:550r/min,离地间隙:1.25m,轴距:2.9 m,前/后轮最大轮距:2.4 m,前轮外径:Ф1.57m,前轮胎宽: 0.195 m,后轮外径:Ф1.57m,后轮胎宽:0.195m,前/后轮胎型式:充气轮胎,制动器型式:盘式 ,离合器型式:湿式多片常结合摩擦式,驱动方式/转向方式）:四轮驱动/四轮转向, 驾驶室:密封式。 | 23200元 | 74.5 | 购机补贴(通用类) | 2021-12-31 | 山东省 | 评阅通过
田间管理机械 | 植保机械 | 喷杆喷雾机 | 100马力及以上自走式四轮转向喷杆喷雾机 | 山东易田农业机械制造有限公司 | 喷杆式喷雾机 | 3WYTZ2000-21型自走式高地隙喷杆喷雾机 | 配套动力型号：4G33TC四缸四冲程柴油机；标定功率(kW)：74；标定转速（r/min）：2400；制造商：常柴股份有限公司；排放标准：国三。200 | 功率:100.64马力;驱动方式:四轮驱动 ;型式:自走式 ;喷杆长度:21m;药箱:2000L;离地间隙:1.2m;转向方式:四轮转向 ; | 结构形式：自走式，外形尺寸（长×宽×高）：6200×21000×3800，药箱额定容量2000L，配套喷头形式：扇形，喷杆长度：21m，喷杆升降机构形式：液压，喷杆折叠机构形式：液压，配套动力：柴油机，配套动力结构形式：四缸四冲程，配套泵流量：130L/min，离合器形式：机械式，制动器形式：鼓式，驱动方式/转向方式：四轮驱动、四轮转向，驾驶室：无，前后最大轮距：2.6m,轴距：2.8m，前轮外径：ф1.28m，前轮胎宽：0.18m，后轮外径：ф1.28m，后轮胎宽：0.18m，前后轮胎型式：充气轮胎。 | 23200元 | 74 | 购机补贴(通用类) | 2023-12-24 | 山东省 | 评阅通过
田间管理机械 | 植保机械 | 喷杆喷雾机 | 100马力及以上自走式四轮转向喷杆喷雾机 | 山东易田农业机械制造有限公司 | 喷杆式喷雾机 | 3WYTZ3000-21型自走式高地隙喷杆喷雾机 | 发动机：配套动力型号：4G33V16四缸四冲程柴油机；制造商：常柴股份有限公司；标定功率(kW)：88；标定转速（r/min）：2400；排放标准：国三。 | 功率:119.68马力;驱动方式:四轮驱动 ;型式:自走式 ;喷杆长度:21m;药箱:3000L;离地间隙:1.23m;转向方式:四轮转向 ; | 结构形式：自走式，外形尺寸：6200×21000×3850，药箱额定容量3000L，配套喷头形式：扇形，喷杆长度：21m，喷杆升降机构形式：液压，喷杆折叠机构形式：液压，配套动力：柴油机，配套动力结构形式：四缸四冲程，配套泵流量：182.1L/min，离合器形式：湿式常结合摩擦式，制动器形式：盘式，驱动方式/转向方式：四轮驱动、四轮转向，驾驶室：密封式，前后最大轮距：2.3m,轴距：3.05m，前轮外径：ф1.57m，前轮胎宽：0.2m，后轮外径：ф1.57m，后轮胎宽：0.2m，前后轮胎型式：充气轮胎。 | 23200元 | 88 | 购机补贴(通用类) | 2023-12-24 | 山东省 | 评阅通过
田间管理机械 | 修剪机械 | 果树修剪机 | 电动果树修剪机,2Ah≤锂电池容量<4Ah | 郎溪农成机械设备有限公司 | 果树修剪机 | NC-D25BC |  | 含背负装置、充电器:是 ;锂电池组数:2组;最大剪切直径:25mm;不含手持一体式:是 ;锂电池容量:2.5Ah; | 结构型式：背负式；电池型式 ：锂电池；电池额定电压：21 V；电池额定容量：2.5 Ah；整机质量：1.9kg；最大剪切直径：25mm；电池数量：2组；有防夹手功能，锂电池、充电器通过市场监管部门授权检验机构检测 | 300元 | 0.4 | 购机补贴(非通用类) | 2025-09-29 | 安徽省 | 评阅通过
田间管理机械 | 修剪机械 | 果树修剪机 | 电动果树修剪机,2Ah≤锂电池容量<4Ah | 重庆日藤农业科技有限公司 | 电动果树修剪机 | 3JB-25 |  | 含背负装置、充电器:是 ;锂电池组数:2组;最大剪切直径:25mm;不含手持一体式:是 ;锂电池容量:2Ah; | 结构型式：手持式；电池型式：锂电池；电池额定电压：21V；电池额定容量：2Ah；整机质量：1.0kg；最大剪切直径：25mm； | 300元 | 0.24 | 购机补贴(非通用类) | 2025-08-05 | 重庆市 | 评阅通过
田间管理机械 | 修剪机械 | 果树修剪机 | 电动果树修剪机,2Ah≤锂电池容量<4Ah | 重庆英喆科技有限公司 | 电动果树修剪机 | 3GXD-25B |  | 含背负装置、充电器:是 ;锂电池组数:2组;最大剪切直径:25mm;不含手持一体式:是 ;锂电池容量:2Ah; | 结构型式/背负式；电池型式/锂电池；电池组数/2组；电池额定电压/16.8V；电池额定容/2Ah；整机质量/1.42kg；最大剪切直径/25mm。 | 300元 | 0.5 | 购机补贴(非通用类) | 2025-12-27 | 重庆市 | 评阅通过
田间管理机械 | 修剪机械 | 果树修剪机 | 电动果树修剪机,2Ah≤锂电池容量<4Ah | 重庆英喆科技有限公司 | 电动果树修剪机 | 3GXD-28B |  | 含背负装置、充电器:是 ;锂电池组数:2组;最大剪切直径:28mm;不含手持一体式:是 ;锂电池容量:2.5Ah; | 结构型式/背负式；电池型式/锂电池；电池组数/2组；电池额定电压/21V；电池额定容/2.5Ah；整机质量/1.68kg；最大剪切直径/28mm。 | 300元 | 0.6 | 购机补贴(非通用类) | 2025-12-27 | 重庆市 | 评阅通过
田间管理机械 | 修剪机械 | 果树修剪机 | 电动果树修剪机,2Ah≤锂电池容量<4Ah | 重庆英喆科技有限公司 | 电动果树修剪机 | 3GXD-30B |  | 含背负装置、充电器:是 ;锂电池组数:2组;最大剪切直径:30mm;不含手持一体式:是 ;锂电池容量:2.5Ah; | 结构型式/背负式；电池型式/锂电池；电池组数/2组；电池额定电压/21V；电池额定容/2.5Ah；整机质量/1.4kg；最大剪切直径/30mm。 | 300元 | 0.6 | 购机补贴(非通用类) | 2025-12-27 | 重庆市 | 评阅通过
田间管理机械 | 修剪机械 | 果树修剪机 | 电动果树修剪机,锂电池容量≥4Ah | 桂林高新区科丰机械有限责任公司 | 电动果树修剪机 | 3GXD40-B |  | 含背负装置、充电器:是 ;锂电池组数:2组;最大剪切直径:40mm;不含手持一体式:是 ;锂电池容量:4Ah; | 1、结构型式：背负式；2、电池型式：锂电池；3、电池额定电压v：29.4；4、电池额定容量Ah：4；5、最大剪切直径mm：40；6、电池数量：2组；7、充电器：1个。 | 500元 | 0.18 | 购机补贴(非通用类) | 2026-05-27 | 广西壮族自治区 | 评阅通过
田间管理机械 | 修剪机械 | 果树修剪机 | 电动果树修剪机,锂电池容量≥4Ah | 郎溪农成机械设备有限公司 | 果树修剪机 | NC-D25BD |  | 含背负装置、充电器:是 ;锂电池组数:2组;最大剪切直径:25mm;不含手持一体式:是 ;锂电池容量:4.0Ah; | 结构型式：背负式；电池型式 ：锂电池；电池额定电压：21 V；电池额定容量：4.0 Ah；整机质量：2.4kg；最大剪切直径：25mm；电池数量：2组；有防夹手功能，锂电池、充电器通过市场监管部门授权检验机构检测 | 500元 | 0.4 | 购机补贴(非通用类) | 2025-09-29 | 安徽省 | 评阅通过
田间管理机械 | 修剪机械 | 果树修剪机 | 电动果树修剪机,锂电池容量≥4Ah | 台州川淇机械有限公司 | 电动果树修剪机 | CQ03-25A |  | 含背负装置、充电器:是 ;锂电池组数:2组;最大剪切直径:25mm;不含手持一体式:是 ;锂电池容量:4Ah; | 1 型号名称 ： CO03-25A电动果树修剪机 2 结构型式 ：背负式 3 电池形式 ：锂电池 4 电池额定电压 ： 16.8 V 5 电池额定容量 : 4.0Ah 6 配套动力额定功率 : 0.5kW 7 配套功率额定转速 : 21000 r/min 8 整机质量 : 1.40 kg 9 最大剪切直径 : 25 mm | 500元 | 0.5 | 购机补贴(非通用类) | 2026-05-10 | 浙江省 | 评阅通过
田间管理机械 | 修剪机械 | 果树修剪机 | 电动果树修剪机,锂电池容量≥4Ah | 台州昊隆农业机械有限公司 | 电动果树修剪机 | HLB-4.0 |  | 含背负装置、充电器:是 ;锂电池组数:2组;最大剪切直径:40mm;不含手持一体式:是 ;锂电池容量:4.0Ah; | 结构形式：背负式，可充锂电池，电池容量4Ah,电池额定电压36V，最大剪切直径40mm，同等锂电池2组，配套动力1.08Kw,额定转速20000转， | 500元 | 1.08 | 购机补贴(非通用类) | 2025-12-28 | 浙江省 | 评阅通过
田间管理机械 | 修剪机械 | 果树修剪机 | 电动果树修剪机,锂电池容量≥4Ah | 台州昊隆农业机械有限公司 | 电动果树修剪机 | HLB-4.5 |  | 含背负装置、充电器:是 ;锂电池组数:2组;最大剪切直径:45mm;不含手持一体式:是 ;锂电池容量:4Ah; | 结构形式：背负式，可充锂电池，电池容量4Ah,电池额定电压36V，最大剪切直径40mm，同等锂电池2组，配套动力1.08Kw,额定转速13000转， | 500元 | 1.08 | 购机补贴(非通用类) | 2025-12-28 | 浙江省 | 评阅通过
田间管理机械 | 修剪机械 | 果树修剪机 | 电动果树修剪机,锂电池容量≥4Ah | 台州市富松机械有限公司 | 电动果树修剪机 | FS-3GXD30B |  | 含背负装置、充电器:是 ;锂电池组数:2组;最大剪切直径:30mm;不含手持一体式:是 ;锂电池容量:4Ah; | 1.结构型式：背负式；2.电池形式：锂电池； 3.电池额定电压：21V；4.电池额定容量：4Ah；5.最大剪切直径30mm | 500元 | 0.6 | 购机补贴(非通用类) | 2026-08-14 | 浙江省 | 评阅通过
田间管理机械 | 修剪机械 | 果树修剪机 | 电动果树修剪机,锂电池容量≥4Ah | 台州市黄岩特特工贸有限公司 | 电动果树修剪机 | TTB03-25 |  | 含背负装置、充电器:是 ;锂电池组数:2组;最大剪切直径:25mm;不含手持一体式:是 ;锂电池容量:4Ah; | 结构型式：背负式，电池形式：锂电池，锂电池数量：2组，电池额定电压：16.8V ，电池额定容量：4.0Ah ，配套动力额定功率：0.5KW ，配套功率额定转速：21000r/min ，整机质量：1.35kg ，最大剪切直径：25mm | 500元 | 0.5 | 购机补贴(非通用类) | 2026-05-10 | 浙江省 | 评阅通过
田间管理机械 | 修剪机械 | 果树修剪机 | 电动果树修剪机,锂电池容量≥4Ah | 台州市黄岩特特工贸有限公司 | 电动果树修剪机 | TTB03-40 |  | 含背负装置、充电器:是 ;锂电池组数:2组;最大剪切直径:40mm;不含手持一体式:是 ;锂电池容量:4Ah; | 结构型式：背负式，电池形式：锂电池，锂电池数量：2组，电池额定电压：25V ，电池额定容量：4.0Ah ，配套动力额定功率：1.08KW ，配套功率额定转速：13000r/min ，整机质量：1.7kg ，最大剪切直径：40mm | 500元 | 1.08 | 购机补贴(非通用类) | 2026-05-10 | 浙江省 | 评阅通过
田间管理机械 | 修剪机械 | 果树修剪机 | 电动果树修剪机,锂电池容量≥4Ah | 台州市路桥顺舟农业机械有限公司 | 电动修枝剪 | SZ-3GXD30A |  | 含背负装置、充电器:是 ;锂电池组数:2组;最大剪切直径:30mm;不含手持一体式:是 ;锂电池容量:4.0Ah; | SZ-3GXD30A电动修枝剪，结构型式：背负式，可充电锂电池，电池额定电压：21V，电池额定容量：4.0Ah，配套动力额定功率：0.2kW，配套功率额定转速：22000r/min,整机质量：1.73kg，最大剪切直径：30mm; | 500元 | 0.2 | 购机补贴(非通用类) | 2026-07-29 | 浙江省 | 评阅通过
田间管理机械 | 修剪机械 | 果树修剪机 | 电动果树修剪机,锂电池容量≥4Ah | 台州市路桥顺舟农业机械有限公司 | 电动修枝剪 | SZ-3GXD30B |  | 含背负装置、充电器:是 ;锂电池组数:2组;最大剪切直径:30mm;不含手持一体式:是 ;锂电池容量:4.0Ah; | SZ-3GXD30B电动修枝剪，结构型式：背负式，可充电锂电池，电池额定电压：36V，电池额定容量：4.0Ah，配套动力额定功率：0.4kW，配套功率额定转速：22000r/min,整机质量：1.97kg，最大剪切直径：30mm; | 500元 | 0.4 | 购机补贴(非通用类) | 2026-07-29 | 浙江省 | 评阅通过
田间管理机械 | 修剪机械 | 果树修剪机 | 电动果树修剪机,锂电池容量≥4Ah | 台州市路桥顺舟农业机械有限公司 | 电动修枝剪 | SZ-3GXD40 |  | 含背负装置、充电器:是 ;锂电池组数:2组;最大剪切直径:40mm;不含手持一体式:是 ;锂电池容量:4.0Ah; | SZ-3GXD40电动修枝剪，结构型式：背负式，可充电锂电池，电池额定电压：36V，电池额定容量：4.0Ah，配套动力额定功率：0.4kW，配套功率额定转速：22000r/min,整机质量：2.0kg，最大剪切直径：40mm; | 500元 | 0.4 | 购机补贴(非通用类) | 2026-07-29 | 浙江省 | 评阅通过
田间管理机械 | 修剪机械 | 果树修剪机 | 电动果树修剪机,锂电池容量≥4Ah | 天台县联禾农业服务有限公司 | 电动果树修剪机 | LH-3GXD30B |  | 含背负装置、充电器:是 ;锂电池组数:2组;最大剪切直径:30mm;不含手持一体式:是 ;锂电池容量:4Ah; | 工作电压：21V；电池额定容量：4A.h；设备输出能力：84V.A.h；最大剪切直径：30mm；结构型式：背负式；电动机功率：600W；电动机转速：13000r/min；工作最低电压：12.6V；电池与修剪机连接方式：电缆；电池型式：锂电池；整机质量：1.5KG。 | 500元 | 0.6 | 购机补贴(非通用类) | 2026-08-14 | 浙江省 | 评阅通过
田间管理机械 | 修剪机械 | 果树修剪机 | 电动果树修剪机,锂电池容量≥4Ah | 无锡市赫达沃机械有限公司 | 背负式果树修剪机 | HDW-D40B |  | 含背负装置、充电器:是 ;锂电池组数:2组;最大剪切直径:40mm;不含手持一体式:是 ;锂电池容量:4.2Ah; | 结构型式：背负式；电池型式：锂电池；电池额定电压：25.2 V；电池额定容量：4.2 Ah；整机质量：4.2 kg；最大剪切直径：40 mm；电池组数：2组 | 500元 | 0.4 | 购机补贴(非通用类) | 2026-08-19 | 江苏省 | 评阅通过
田间管理机械 | 修剪机械 | 果树修剪机 | 电动果树修剪机,锂电池容量≥4Ah | 扬州市定邦农业机械有限公司 | 果树修剪机 | 3GXD-30B | 电池形式：锂电池；锂电池组数为：2组；电池容量：6Ah;额定电压：18V；最大剪切直径：30mm;电动背负式果树修剪机；锂电池、充电器通过市场监管部门授权检验机构的检测;锂电池生产企业与保险公司合作承保第三者责任险有关协议或证明材料;制造商为：扬州市定邦农业机械有限公司 | 含背负装置、充电器:是 ;锂电池组数:2组;最大剪切直径:30mm;不含手持一体式:是 ;锂电池容量:6Ah; | 电池形式：锂电池；锂电池组数为：2组；电池容量：6Ah;额定电压：18V；最大剪切直径：30mm;电动背负式果树修剪机；锂电池、充电器通过市场监管部门授权检验机构的检测;锂电池生产企业与保险公司合作承保第三者责任险有关协议或证明材料; | 500元 | 0 | 购机补贴(非通用类) | 2025-11-01 | 江苏省 | 评阅通过
田间管理机械 | 修剪机械 | 果树修剪机 | 电动果树修剪机,锂电池容量≥4Ah | 张掖苏美仑现代农业科技装备有限责任公司 | 电动果树修剪机 | GXLP36-45 |  | 含背负装置、充电器:是 ;锂电池组数:2组;最大剪切直径:45mm;不含手持一体式:是 ;锂电池容量:39Ah; | 形式:其它修剪机 ;电池容量:39Ah;剪切直径:45mm;锂电池组数:2组;配置:锂电池、背负装置、充电器; | 500元 | 0.15 | 购机补贴(非通用类) | 2025-06-08 | 甘肃省 | 评阅通过
田间管理机械 | 修剪机械 | 果树修剪机 | 电动果树修剪机,锂电池容量≥4Ah | 浙江保田农业机械有限公司 | 果树修剪机 | ZJBT32-B-01 |  | 含背负装置、充电器:是 ;锂电池组数:2组;最大剪切直径:32mm;不含手持一体式:是 ;锂电池容量:4.2Ah; | 结构型式:背负式；电池形式：锂电池，2组；电池额定电压：21V；电池额定容量：4.2Ah；配套动力额定功率：0.45kW；整机质量：1.7kg；最大剪切直径：32mm。 | 500元 | 0.45 | 购机补贴(非通用类) | 2026-08-19 | 浙江省 | 评阅通过
田间管理机械 | 修剪机械 | 果树修剪机 | 电动果树修剪机,锂电池容量≥4Ah | 浙江保田农业机械有限公司 | 果树修剪机 | ZJBT40-B-01 | / | 含背负装置、充电器:是 ;锂电池组数:2组;最大剪切直径:40mm;不含手持一体式:是 ;锂电池容量:6Ah; | 结构型式 ：背负式；电池形式：锂电池，2组;电池额定电压：25.2V ；电池额定容量：6Ah ；整机质量： 2.6kg ； 最大剪切直径 40mm。 | 500元 | 0.8 | 购机补贴(非通用类) | 2026-05-10 | 浙江省 | 评阅通过
田间管理机械 | 修剪机械 | 果树修剪机 | 电动果树修剪机,锂电池容量≥4Ah | 浙江保田农业机械有限公司 | 果树修剪机 | ZJBT40-B-02 |  | 含背负装置、充电器:是 ;锂电池组数:2组;最大剪切直径:40mm;不含手持一体式:是 ;锂电池容量:4.2Ah; | 结构型式:背负式；电池形式：锂电池，2组；电池额定电压：25.2V；电池额定容量：4.2Ah；配套动力额定功率：0.6kW；整机质量：1.95kg；最大剪切直径：40mm。 | 500元 | 0.6 | 购机补贴(非通用类) | 2026-08-19 | 浙江省 | 评阅通过
田间管理机械 | 修剪机械 | 果树修剪机 | 电动果树修剪机,锂电池容量≥4Ah | 浙江保田农业机械有限公司 | 果树修剪机 | ZJBT40-C-01 | / | 含背负装置、充电器:是 ;锂电池组数:2组;最大剪切直径:40mm;不含手持一体式:是 ;锂电池容量:6Ah; | 结构型式 ：高枝背负式；电池形式：锂电池，2组；电池额定电压：36V ；电池额定容量：6Ah ；整机质量： 4.8kg ； 最大剪切直径 40mm。 | 500元 | 0.8 | 购机补贴(非通用类) | 2026-05-18 | 浙江省 | 评阅通过
田间管理机械 | 修剪机械 | 果树修剪机 | 电动果树修剪机,锂电池容量≥4Ah | 浙江盈亿智能制造有限公司 | 果树修剪机 | YYZN25-B-01 | / | 含背负装置、充电器:是 ;锂电池组数:2组;最大剪切直径:25mm;不含手持一体式:是 ;锂电池容量:4Ah; | 结构型式 ：背负式；电池形式：锂电池，2组；电池额定电压：16.8V ；电池额定容量：4Ah ；整机质量： 1.75kg ；最大剪切直径 25mm。 | 500元 | 400 | 购机补贴(非通用类) | 2026-05-10 | 浙江省 | 评阅通过
田间管理机械 | 修剪机械 | 果树修剪机 | 电动果树修剪机,锂电池容量≥4Ah | 浙江盈亿智能制造有限公司 | 果树修剪机 | YYZN30-B-01 |  | 含背负装置、充电器:是 ;锂电池组数:2组;最大剪切直径:30mm;不含手持一体式:是 ;锂电池容量:4Ah; | 结构型式 ：背负式；电池形式：锂电池,2组;；电池额定电压：25V ；电池额定容量：4Ah ；整机质量： 2.6kg ； 最大剪切直径 30mm。 | 500元 | 400 | 购机补贴(非通用类) | 2026-05-10 | 浙江省 | 评阅通过
田间管理机械 | 修剪机械 | 果树修剪机 | 电动果树修剪机,锂电池容量≥4Ah | 重庆道博劲工新能源科技有限公司 | 电动果树修剪机 | 3JB-45 |  | 含背负装置、充电器:是 ;锂电池组数:2组;最大剪切直径:45mm;不含手持一体式:是 ;锂电池容量:6Ah; | 结构型式：背负式；电池型式：锂电池；电池额定电压：36V；电池额定容量：6Ah；整机质量：2.9kg；最大剪切直径：45mm； | 500元 | 0.24 | 购机补贴(非通用类) | 2025-10-27 | 重庆市 | 评阅通过
田间管理机械 | 修剪机械 | 果树修剪机 | 电动果树修剪机,锂电池容量≥4Ah | 重庆道博劲工新能源科技有限公司 | 电动高枝果树修剪机 | 3JBG-45 |  | 含背负装置、充电器:是 ;锂电池组数:2组;最大剪切直径:45mm;不含手持一体式:是 ;锂电池容量:4Ah; | 结构型式：背负式；电池型式：锂电池；电池额定电压：36V；电池额定容量：4Ah；整机质量：4.2kg；最大剪切直径：45mm； | 500元 | 0.24 | 购机补贴(非通用类) | 2025-10-27 | 重庆市 | 评阅通过
田间管理机械 | 修剪机械 | 果树修剪机 | 电动果树修剪机,锂电池容量≥4Ah | 重庆合盛工业有限公司 | 电动剪枝机 | HS-3001 |  | 含背负装置、充电器:是 ;锂电池组数:2组;最大剪切直径:30mm;不含手持一体式:是 ;锂电池容量:4Ah; | 型号名称：HS-3001电动剪枝机 结构型式：背负式，电池型式：锂电池, 额定电压：36V 电池额定容量：4.0Ah 最大剪切直径：30mm | 500元 | 0.26 | 购机补贴(非通用类) | 2026-02-01 | 重庆市 | 评阅通过
田间管理机械 | 修剪机械 | 果树修剪机 | 电动果树修剪机,锂电池容量≥4Ah | 重庆合盛工业有限公司 | 电动剪枝机 | HS-4001 |  | 含背负装置、充电器:是 ;锂电池组数:2组;最大剪切直径:40mm;不含手持一体式:是 ;锂电池容量:4Ah; | 结构型式：背负式，电池型式：锂电池。额定电压：36V 电池容量：4.0AH 最大剪切直径：40MM | 500元 | 0.3 | 购机补贴(非通用类) | 2025-12-27 | 重庆市 | 评阅通过
田间管理机械 | 修剪机械 | 果树修剪机 | 电动果树修剪机,锂电池容量≥4Ah | 重庆舰帏机械有限公司 | 电动修枝剪 | JW-28G21A |  | 含背负装置、充电器:是 ;锂电池组数:2组;最大剪切直径:28mm;不含手持一体式:是 ;锂电池容量:4.5Ah; | 结构型式：背负式； 电池型式：锂电池； 电池额定电压:21V； 额定容量:4.5Ah； 最大剪切直径:28mm 电池组数：2组 | 500元 | 0 | 购机补贴(非通用类) | 2025-08-27 | 重庆市 | 评阅通过
田间管理机械 | 修剪机械 | 果树修剪机 | 电动果树修剪机,锂电池容量≥4Ah | 重庆舰帏机械有限公司 | 电动修枝剪 | JW-32G21 |  | 含背负装置、充电器:是 ;锂电池组数:2组;最大剪切直径:32mm;不含手持一体式:是 ;锂电池容量:5.2Ah; | 结构型式：背负式； 电池型式：锂电池； 电池额定电压21V； 额定容量：5.2Ah； 最大剪切直径：32mm 电池组数：2组 | 500元 | 0 | 购机补贴(非通用类) | 2025-12-27 | 重庆市 | 评阅通过
田间管理机械 | 修剪机械 | 果树修剪机 | 电动果树修剪机,锂电池容量≥4Ah | 重庆舰帏机械有限公司 | 电动修枝剪 | JW-45B40 |  | 含背负装置、充电器:是 ;锂电池组数:2组;最大剪切直径:45mm;不含手持一体式:是 ;锂电池容量:5.2Ah; | 结构型式：背负式；电池型式：锂电池；电池额定电压40V；额定容量5.2Ah；最大剪切直径45mm | 500元 | 0 | 购机补贴(非通用类) | 2025-08-05 | 重庆市 | 评阅通过
田间管理机械 | 修剪机械 | 果树修剪机 | 电动果树修剪机,锂电池容量≥4Ah | 重庆日藤农业科技有限公司 | 电动果树修剪机 | 3JB-45 |  | 含背负装置、充电器:是 ;锂电池组数:2组;最大剪切直径:45mm;不含手持一体式:是 ;锂电池容量:6Ah; | 结构型式：背负式；电池型式：锂电池；电池额定电压：36V；电池额定容量：6Ah；整机质量：2.9kg；最大剪切直径：45mm | 500元 | 0.24 | 购机补贴(非通用类) | 2025-08-05 | 重庆市 | 评阅通过
田间管理机械 | 修剪机械 | 果树修剪机 | 电动果树修剪机,锂电池容量≥4Ah | 重庆英喆科技有限公司 | 电动果树修剪机 | 3GXD-28B1 |  | 含背负装置、充电器:是 ;锂电池组数:2组;最大剪切直径:28mm;不含手持一体式:是 ;锂电池容量:5Ah; | 结构型式/背负式；电池型式/锂电池；电池组数/2组；电池额定电压/21V；电池额定容/5Ah；整机质量/2kg；最大剪切直径/28mm。 | 500元 | 0.6 | 购机补贴(非通用类) | 2025-12-27 | 重庆市 | 评阅通过
田间管理机械 | 修剪机械 | 果树修剪机 | 电动果树修剪机,锂电池容量≥4Ah | 重庆英喆科技有限公司 | 电动果树修剪机 | 3GXD-30B1 |  | 含背负装置、充电器:是 ;锂电池组数:2组;最大剪切直径:30mm;不含手持一体式:是 ;锂电池容量:5Ah; | 结构型式/背负式；电池型式/锂电池；电池组数/2组；电池额定电压/21V；电池额定容/5Ah；整机质量/1.6kg；最大剪切直径/30mm。 | 500元 | 0.6 | 购机补贴(非通用类) | 2025-12-27 | 重庆市 | 评阅通过
田间管理机械 | 修剪机械 | 果树修剪机 | 电动果树修剪机,锂电池容量≥4Ah | 淄博金禾丰农机有限公司 | 果树修剪机 | 3GXD35 |  | 含背负装置、充电器:是 ;锂电池组数:2组;最大剪切直径:35mm;不含手持一体式:是 ;锂电池容量:4Ah; | 结构型式 : 背负式 ;电池型式 :锂电池 ;电池额定电压:40 V ;电池额定容量:4 AH ;整机质量:2.8 kg ;最大剪切直径:35 mm. | 500元 | 0.16 | 购机补贴(非通用类) | 2026-06-29 | 山东省 | 评阅通过
收获机械 | 谷物收获机械 | 割晒机 | 作业幅宽4m以下自走式割晒机 | 庆阳啃山牛收割科技发展有限公司 | 自走式割晒机 | 4GL-100-Ⅱ | 标定功率4.0kw,标定转速3600r/min,自走式结构形式， | 作业幅宽:0.92m;型式:自走式 ; | 割台工作宽幅920mm,星轮式扶禾器，650-8轮胎，轮距565mm,机械式圆柱齿轮 | 1200元 | 4.0 | 购机补贴(非通用类) | 2024-09-08 | 甘肃省 | 评阅通过
收获机械 | 谷物收获机械 | 割晒机 | 作业幅宽4m以下自走式割晒机 | 庆阳啃山牛收割科技发展有限公司 | 自走式割晒机 | 4GL-120-Ⅱ | 发动机标定功率4.4kw,标定转速3600r/min | 作业幅宽:1.175m;型式:自走式 ; | 割台工作幅宽1175mm,星轮式扶禾器，650-8轮胎，轮距575mm, | 1200元 | 4.4 | 购机补贴(非通用类) | 2024-09-08 | 甘肃省 | 评阅通过
收获机械 | 谷物收获机械 | 割晒机 | 作业幅宽4m以下自走式割晒机 | 庆阳市庆利机械有限公司 | 手扶式割晒机 | 4GLS-100 |  | 作业幅宽:1m;型式:自走式 ; | 型号名称：4GLS-100型手扶式割晒机；结构型式：手扶式；发动机标定功率：4kW；发动机标定转速：3600r/min；整机外形尺寸（长×宽×高）：2270×1360×1100mm；割台型式：立式；割台工作幅宽：1000mm；割台切割器型式：往复式；割台输送型式：单侧垂直输送；割台扶禾器型式：星轮式；割台扶禾器数量：3个；传动方式：皮带；最小离地间隙：30mm；驱动型式：轮胎；驱动轮轮胎规格：16×6.50-8；驱动轮轮距：565mm；变速箱形式：机械式圆柱齿轮。 | 1200元 | 4 | 购机补贴(非通用类) | 2025-08-20 | 甘肃省 | 评阅通过
收获机械 | 谷物收获机械 | 割晒机 | 作业幅宽4m以下自走式割晒机 | 庆阳市庆利机械有限公司 | 手扶式割晒机 | 4GLS-100A |  | 作业幅宽:1m;型式:自走式 ; | 型号名称：4GLS-100A型手扶式割晒机；结构型式：手扶式；发动机标定功率：8.2kW；发动机标定转速：3600r/min；整机外形尺寸（长×宽×高）：2270×1360×1070mm；割台型式：立式；割台工作幅宽：1000mm；割台切割器型式：往复式；割台输送型式：单侧垂直输送；割台扶禾器型式：星轮式；割台扶禾器数量：3个；传动方式：皮带；最小离地间隙：30mm；驱动型式：轮胎；驱动轮轮胎规格：16×6.50-8；驱动轮轮距：565mm；变速箱形式：机械式圆柱齿轮。 | 1200元 | 8.2 | 购机补贴(非通用类) | 2025-08-20 | 甘肃省 | 评阅通过
收获机械 | 谷物收获机械 | 割晒机 | 作业幅宽4m以下自走式割晒机 | 庆阳市庆利机械有限公司 | 手扶式割晒机 | 4GLS-120 |  | 作业幅宽:1.2m;型式:自走式 ; | 型号名称：4GLS-120型手扶式割晒机；结构型式：手扶式；发动机标定功率：8.2kW；发动机标定转速：3600r/min；整机外形尺寸（长×宽×高）：2270×1650×1100mm；割台型式：立式；割台工作幅宽：1200mm；割台切割器型式：往复式；割台输送型式：单侧垂直输送；割台扶禾器型式：星轮式；割台扶禾器数量：4个；传动方式：皮带;最小离地间隙：30mm。驱动型式：轮胎；驱动轮轮胎规格：16×6.50-8；驱动轮轮距：565mm；变速箱形式：机械式圆柱齿轮。 | 1200元 | 8.2 | 购机补贴(非通用类) | 2025-08-20 | 甘肃省 | 评阅通过
收获机械 | 谷物收获机械 | 割晒机 | 作业幅宽4m以下自走式割晒机 | 潍坊圣川机械有限公司 | 割晒机 | 4S-120 | 177F汽油机;标定功率5.2kW；山东华盛中天机械集团股份有限公司；国二。 | 作业幅宽:1.2m;型式:自走式 ; | 形式:自走式;作业幅宽:1.2m;配套功率:5.2kW;整机质量:178kg;作业速度:2km/h; | 1200元 | 5.2 | 购机补贴(非通用类) | 2024-11-26 | 山东省 | 评阅通过
收获机械 | 谷物收获机械 | 割晒机 | 不带动力,作业幅宽4m以下割晒机 | 定西市三牛农机制造有限公司 | 往复式收割机 | 4G-1.55 |  | 作业幅宽:1.55m;型式:悬挂式 ; | 结构型式：前悬挂式；工作幅宽：1550mm | 330元 | 22.05 | 购机补贴(非通用类) | 2025-04-23 | 甘肃省 | 评阅通过
收获机械 | 谷物收获机械 | 割晒机 | 不带动力,作业幅宽4m以下割晒机 | 庆阳市庆利机械有限公司 | 割晒机 | 4GL-1.2 |  | 作业幅宽:1.2m;型式:悬挂式 ; | 型号名称：4GL-1.2型割晒机；结构型式：悬挂式；配套动力：11.0kW～14.7kW；轮式拖拉机；整机外形尺寸（长×宽×高）：880×1650×640mm；割台型式：立式割台；工作幅宽：1200mm；割台切割器型式：往复式；割台输送型式：单侧垂直输送；割台扶禾器型式：星轮式;；割台扶禾器数量：4个；传动方式：皮带。 | 330元 | 14.7 | 购机补贴(非通用类) | 2025-08-20 | 甘肃省 | 评阅通过
收获机械 | 谷物收获机械 | 割晒机 | 不带动力,作业幅宽4m以下割晒机 | 庆阳市庆利机械有限公司 | 收割机 | 4GL-1.4 |  | 作业幅宽:1.4m;型式:悬挂式 ; | 型号名称：4GL-1.4型收割机；结构型式：悬挂式；配套动力：8.8kW～12.5kW；手扶拖拉机； 整机外形尺寸（长×宽×高）：1570×880×660mm；割台型式：立式；割台工作幅宽：1400mm；割台切割器型式：往复式；割台输送型式：单侧垂直输送；割台扶禾器型式：星轮式；割台扶禾器数量：4个；传动方式：皮带。 | 330元 | 8.8 | 购机补贴(非通用类) | 2025-08-20 | 甘肃省 | 评阅通过
收获机械 | 谷物收获机械 | 割晒机 | 不带动力,作业幅宽4m以下割晒机 | 庆阳市庆利机械有限公司 | 割晒机 | 4GL-1.5 |  | 作业幅宽:1.5m;型式:悬挂式 ; | 型号名称：4GL-1.5型割晒机；结构型式：悬挂式；配套动力：11.0kW～14.7kW；轮式拖拉机；整机外形尺寸：（长×宽×高）880×1870×640mm；割台型式：立式割台；工作幅宽1500mm；割台切割器型式：往复式；割台输送型式：单侧垂直输送；割台扶禾器型式：星轮式；割台扶禾器数量：5个；传动方式：皮带。 | 330元 | 14.7 | 购机补贴(非通用类) | 2025-08-20 | 甘肃省 | 评阅通过
收获机械 | 谷物收获机械 | 割晒机 | 不带动力,作业幅宽4m以下割晒机 | 庆阳市庆利机械有限公司 | 收割机 | 4GL-1.6 |  | 作业幅宽:1.6m;型式:悬挂式 ; | 型 号：4GL-1.6；结构型式：悬挂式；发动机标定功率：14.7kw；发动机标定转速：2200r/min；整机外形尺寸（长×宽×高）：880×1800×640mm；割台工作幅宽：1600mm；整机质量：90kg；整机最小离地间隙：320mm；割台升降方式：液压升降；切割器型式：Ⅱ型。 | 330元 | 14.7 | 购机补贴(非通用类) | 2024-11-18 | 甘肃省 | 评阅通过
收获机械 | 谷物收获机械 | 自走轮式谷物联合收割机 | 7kg/s及以上自走轮式谷物联合收割机 | 凯斯纽荷兰工业(哈尔滨)机械有限公司 | 谷物联合收割机 | 4LZ-11(4077) | 配套动力型号：F4HE96842*J；制造商：FPT；气缸数：6缸；标定功率(kW)：135；标定转速（r/min）：2100；排放标准：第3阶段 | 喂入量:11kg/s;型式:自走轮式 ;喂入方式:全喂入 ; | 结构型式：全喂入；外形尺寸（工作状态，长×宽×高)mm：9291×5696×3947；结构质量（kg）：11792；割台宽度（全喂入）：5180mm；割刀型式 ：往复式；拨禾轮型式：偏心式；脱粒机构布置方式（全喂入）：纵向轴流滚筒；凹板筛型式：栅格式；复脱器型式：刮板式；变速箱类型：液压马达驱动；驱动方式：四轮驱动；制动器型式：液压动力制动；驱动桥型式：；驾驶室类型：封闭式；茎干切碎器型式：定刀式；位置：滚筒后；幅宽：卸粮方式：自动卸粮；轮胎规格 ：16.9-26/28L-26； | 40300元 | 135 | 购机补贴(通用类) | 2021-12-31 | 黑龙江 | 评阅通过
收获机械 | 谷物收获机械 | 自走轮式谷物联合收割机 | 7kg/s及以上自走轮式谷物联合收割机 | 凯斯纽荷兰工业(哈尔滨)机械有限公司 | 谷物联合收割机 | 4LZ-12(4088) | 配套动力型号：F4HE96841*J；制造商：FPT；气缸数：6缸；标定功率(kW)：156；标定转速（r/min）：2100；排放标准：第3阶段 | 喂入量:12kg/s;型式:自走轮式 ;喂入方式:全喂入 ; | 结构型式：全喂入；外形尺寸（工作状态，长×宽×高)mm：9291×6610×3943；结构质量（kg）：12179；割台宽度（全喂入）：6100mm；割刀型式 ：往复式；拨禾轮型式：偏心式；脱粒机构布置方式（全喂入）：纵向轴流滚筒；凹板筛型式：栅格式；复脱器型式：刮板式；变速箱类型：液压马达驱动；驱动方式：四轮驱动；制动器型式：液压动力制动；驱动桥型式：；驾驶室类型：封闭式；茎干切碎器型式：定刀式；位置：滚筒后；卸粮方式：机械；轮胎规格 ：16.9-26/28L-26； | 40300元 | 156 | 购机补贴(通用类) | 2021-12-31 | 黑龙江 | 评阅通过
收获机械 | 谷物收获机械 | 自走轮式谷物联合收割机 | 7kg/s及以上自走轮式谷物联合收割机 | 凯斯纽荷兰工业(哈尔滨)机械有限公司 | 谷物联合收割机 | 4LZ-9(TC5.70) | 配套动力型号：F4GE9684R*J；制造商：FPT；气缸数：6缸；标定功率(kW)：125；标定转速（r/min）：2100；排放标准：第3阶段 | 喂入量:9kg/s;型式:自走轮式 ;喂入方式:全喂入 ; | 结构型式：全喂入；外形尺寸（工作状态，长×宽×高)mm：9860×4910×3870；结构质量（kg）：12179；割台宽度（全喂入）：4910mm；喂入量：9kg/S；配套动力型号：F4GE9684R*J，额定功率：125kw，国3排放标准，割刀型式 ：往复式；拨禾轮型式：偏心式；脱粒机构布置方式（全喂入）：横置；凹板筛型式：栅格式；复脱器型式：刮板式；变速箱类型：液压马达驱动；驱动方式：四轮驱动；制动器型式：液压动力制动；驱动桥型式：；驾驶室类型：封闭式；茎干切碎器型式：定刀式；位置：滚筒后；卸粮方式：机械； | 40300元 | 125 | 购机补贴(通用类) | 2024-04-10 | 黑龙江 | 评阅通过
收获机械 | 谷物收获机械 | 自走轮式谷物联合收割机 | 7kg/s及以上自走轮式谷物联合收割机 | 山东巨明机械有限公司 | 自走式谷物联合收割机 | 4LZ-10 | 发动机型号：YC4A175-T300；功率：129kW；制造商：广西玉柴机器股份有限公司；排放阶段：中国第三阶段。 | 喂入量:10kg/s;型式:自走轮式 ;喂入方式:全喂入 ; | 结构型式：轮式、自走、全喂入；喂入量：10.0kg/s；配套发动机额定功率：129kW；工作状态外形尺寸（长×宽×高）：6450×3800×3350mm；整机使用质量：5750kg；割台工作幅宽：3500mm；最小离地间隙：350mm；作业效率小时生产率：0.6-1.5h㎡/h。排放阶段：中国第三阶段。 | 40300元 | 129 | 购机补贴(通用类) | 2025-09-29 | 山东省 | 评阅通过
收获机械 | 谷物收获机械 | 自走轮式谷物联合收割机 | 7kg/s及以上自走轮式谷物联合收割机 | 山东巨明机械有限公司 | 自走式谷物联合收割机 | 4LZ-8.0D | 发动机型号：YC4DK150-T301；功率：110kW；制造商：广西玉柴机器股份有限公司；排放阶段：中国第三阶段。 | 喂入量:8kg/s;型式:自走轮式 ;喂入方式:全喂入 ; | 结构型式：轮式、自走、全喂入；喂入量：8.0kg/s；配套发动机额定功率：110kW；工作状态外形尺寸（长×宽×高）：6450×3200×3350mm；整机使用质量：5650kg；割台工作幅宽：2750mm；最小离地间隙：350mm；作业效率小时生产率：0.5-1.2h㎡/h。排放阶段：中国第三阶段。 | 40300元 | 110 | 购机补贴(通用类) | 2025-09-29 | 山东省 | 评阅通过
收获机械 | 谷物收获机械 | 自走轮式谷物联合收割机 | 7kg/s及以上自走轮式谷物联合收割机 | 潍柴雷沃重工股份有限公司（原：雷沃重工股份有限公司） | 自走式谷物联合收割机 | 4LZ-8E4 | WP4.6NG190E301；140kW；潍柴动力股份有限公司；第三阶段 | 喂入量:8kg/s;型式:自走轮式 ;喂入方式:全喂入 ; | 结构型式：自走轮式；喂入方式：全喂入；喂入量：8kg/s | 40300元 | 140 | 购机补贴(通用类) | 2026-08-31 | 山东省 | 评阅通过
收获机械 | 谷物收获机械 | 自走轮式谷物联合收割机 | 7kg/s及以上自走轮式谷物联合收割机 | 潍柴雷沃重工股份有限公司（原：雷沃重工股份有限公司） | 自走式谷物联合收割机 | 4LZ-8R1 | 发动机型号：WP4.1NG175E301，功率：129kw；制造商：潍柴动力股份有限公司；排放阶段：国三 | 喂入量:8kg/s;型式:自走轮式 ;喂入方式:全喂入 ; | 结构型式：自走轮式；喂入方式：全喂入；喂入量：8kg/s | 40300元 | 129 | 购机补贴(通用类) | 2026-08-31 | 山东省 | 评阅通过
收获机械 | 谷物收获机械 | 自走轮式谷物联合收割机 | 7kg/s及以上自走轮式谷物联合收割机 | 潍柴雷沃重工股份有限公司（原：雷沃重工股份有限公司） | 自走式谷物联合收割机 | 4LZ-9E3 | WP4.6NG200E301；147kW；潍柴动力股份有限公司；第三阶段 | 喂入量:9kg/s;型式:自走轮式 ;喂入方式:全喂入 ; | 结构型式：自走轮式；喂入方式：全喂入；喂入量：9kg/s | 40300元 | 147 | 购机补贴(通用类) | 2026-08-31 | 山东省 | 评阅通过
收获机械 | 谷物收获机械 | 自走履带式谷物联合收割机（全喂入） | 0.6-1kg/s自走履带式谷物联合收割机（全喂入），包含1-1.5kg/s自走履带式水稻联合收割机（全喂入） | 重庆宏美科技有限公司 | 小型收割机 | 4LZ-0.6L | 配套动力型号名称：HM190F/P，配套内燃机标定功率:8.5KW，生产厂家：重庆宏美科技有限公司，排放阶段：国二汽油 | 喂入量:0.6kg/s;型式:自走履带式 ;喂入方式:全喂入 ;水稻机喂入量:/kg/s; | 配套内燃机标定功率:8.5KW,配套内燃机标定转速:3600r/min,结构型式:履带式、手扶步进式,工作状态外形尺寸(长×宽×高)mm：2230×1050×1670，整机质量：350kg，割台工作宽度：890mm，额定喂入量：0.6kg/s，配套内燃机冷却方式：强制风冷，配套内燃机燃油种类：汽油，割台型式：扶指式，割台升降方式：手动液压，割刀型式：Ⅳ型切割器，搅龙型式：螺旋式，扶禾链回转方式：斜面回转，脱离滚筒型式：轴流、杆齿，接粮方式：人工装袋接粮，履带型式：全履带式，行走离合器型式：张紧轮式，制动器型式（前、后）：牙嵌+摩擦片式，工作离合器型式：张紧轮式，转向方式：牙嵌离合转向 | 7500元 | 8.5 | 购机补贴(通用类) | 2026-08-19 | 重庆市 | 评阅通过
收获机械 | 谷物收获机械 | 自走履带式谷物联合收割机（全喂入） | 4kg/s及以上自走履带式谷物联合收割机（全喂入） | 湖北双兴智能装备有限公司 | 自走履带式谷物联合收割机 | 4LZ-4.2A（SXF85G） |  | 喂入量:4.2kg/s;型式:自走履带式 ;喂入方式:全喂入 ; | 结构型式：履带自走式全喂入；喂入量：4.2kg/s；配套发动机标定功率：63.5KW;整机外形尺寸（长*宽*高）：5200*2700*2900（mm）;割台工作幅宽：2075mm:最小离地间隙：315mm。 发动机信息：发动机型号：4FTA3(6424/2573)，系祖名称：G30A27L0243FTA；厂牌：大同（daedong）排放阶段：国三；标签位置：汽缸头上面；制造商:大同工业株式会社。 | 31300元 | 63.5 | 购机补贴(通用类) | 2024-09-27 | 湖北省 | 评阅通过
收获机械 | 玉米收获机械 | 自走式玉米收获机 | 3行摘穗剥皮型自走式玉米收获机 | 沃得农机（沈阳）有限公司 | 自走履带式玉米联合收获机 | 4YZL-3 | 配套发动机型号：4G33V16-120G31C；制造商：常柴股份有限公司；标定功率(kW)： 88.2 ；标定转速(r/min)：2300；排放阶段：第Ⅲ阶段。 | 工作幅宽:1.95m;型式:自走式(摘穗剥皮型) ;割台:3行 ; | 工作行数（行）：3；工作幅宽（mm）：1950；结构型式：履带式、摘穗、剥皮；配套发动机：常柴4G33V16-120G31C（国Ⅲ排放标准）；配套发动机额定功率： 88.2 KW；额定转速：2300r/min；外形尺寸(长×宽×高）（mm）：6150×2220×3000；最小离地间隙（mm）：265；割台型式：卧式；卸粮方式：液压翻转卸粮；变速机构型式：液压无级变速器（HST）+机械变速箱；履带节距（mm）：90；履带节数（节）：56；履带宽度（mm）：400；履带轨距（mm）： 1350；整机质量（kg）：4540 。 | 40700元 | 88.2 | 购机补贴(通用类) | 2026-10-07 | 辽宁省 | 评阅通过
收获机械 | 玉米收获机械 | 自走式玉米收获机 | 4行摘穗剥皮型自走式玉米收获机 | 江苏沃得农业机械股份有限公司（原：江苏沃得农业机械有限公司） | 自走式玉米联合收获机 | 4YZ-4D | 配套发动机型号：YC6J220-T303；制造商：广西玉柴机器股份有限公司；标定功率(kW)： 162 ；标定转速(r/min)：2300；排放阶段：第Ⅲ阶段；选配一：配套发动机型号：LR6M3LR23/1620(选装)；制造商：一拖(洛阳)柴油机有限公司(选装)；标定功率(kW)：162；标定转速(r/min)：2300；排放阶段：第Ⅲ阶段。 | 工作幅宽:2.34m;型式:自走式(摘穗剥皮型) ;割台:4行 ; | 工作行数（行）：4；工作幅宽（mm）： 2340 ；结构型式：轮式、摘穗、剥皮、秸秆还田；配套发动机：玉柴YC6J220-T303、一拖LR6M3LR23/1620（国Ⅲ排放标准）；配套发动机额定功率：162KW；额定转速：2300r/min；外形尺寸(长×宽×高）（mm）：6930×2560×3340；；整机质量（kg）： 7560；行距（mm）：560 最小离地间隙（mm）：300；割台型式：卧式；卸粮方式：液压翻转卸粮；变速机构型式：机械式+液压无极变速；轴距（mm）：2950；轮距（驱动轮/导向轮）（mm）：1900/1600 ；轮胎规格（驱动轮/导向轮）： 15.5/80-24/10/75-15.3 。 | 55800元 | 162 | 购机补贴(通用类) | 2026-10-07 | 江苏省 | 评阅通过
收获机械 | 玉米收获机械 | 自走式玉米收获机 | 4行摘穗剥皮型自走式玉米收获机 | 江苏沃得农业机械股份有限公司（原：江苏沃得农业机械有限公司） | 自走式玉米联合收获机 | 4YZ-4E | 配套发动机型号：YCA05190-T301；制造商：广西玉柴机器股份有限公司；标定功率(kW)：140；标定转速(r/min)：2300；排放阶段：第Ⅲ阶段。 | 工作幅宽:2.64m;型式:自走式(摘穗剥皮型) ;割台:4行 ; | 工作行数（行）：4；工作幅宽（mm）：2640；结构型式：轮式、摘穗、剥皮、秸秆还田；配套发动机：玉柴YCA05190-T301（国Ⅲ排放标准）；配套发动机额定功率：140KW；额定转速：2300r/min；外形尺寸(长×宽×高）（mm）：7800×2800×3480；整机质量（kg）：7500 ；行距（mm）：620；最小离地间隙（mm）：300；割台型式：卧式；卸粮方式：液压翻转卸粮；变速机构型式：机械式+液压无极变速；轴距（mm）：3155.5；轮距（导向轮/驱动轮）（mm）：1920/1900；轮胎规格（导向轮/驱动轮）：10/75-15.3 /15-24 。 | 55800元 | 140 | 购机补贴(通用类) | 2026-10-07 | 江苏省 | 评阅通过
收获机械 | 根茎作物收获机械 | 薯类收获机 | 0.7m以下薯类收获机 | 费县华源农业装备工贸有限公司 | 马铃薯收获机 | 4US-60 | 无 | 作业幅宽:0.6m; | 工作状态外形尺寸850*890*720mm;配套发动机功率7.35-11.03KW;结构型式：手扶直联；工作幅宽600mm；挖掘铲型式：振动平铲；除茎蔓装置型式：无；输送装置型式：输送链式；清选分离装置型式：输送链式格栅筛。 | 660元 | 0 | 购机补贴(非通用类) | 2025-12-30 | 山东省 | 评阅通过
收获机械 | 根茎作物收获机械 | 薯类收获机 | 0.7m以下薯类收获机 | 宁津县奥华农业机械有限公司 | 马铃薯收获机 | 4US-60 |  | 作业幅宽:0.6m; | 外形尺寸：1080*750*740mm，配套动力：8.82-11.03kW，工作幅宽：600mm | 660元 | 0 | 购机补贴(非通用类) | 2026-08-31 | 山东省 | 评阅通过
收获机械 | 根茎作物收获机械 | 薯类收获机 | 0.7-1m薯类收获机 | 定西市三牛农机制造有限公司 | 马铃薯收获机 | 4U-700 |  | 作业幅宽:0.7m; | 型号名称：4U-700型马铃薯收获机 外形尺寸：(长×宽×高)mm，1020×880×570 配套动力：≥8.82kW 结构型式：直连式 工作宽幅：700mm 挖掘铲型式：矩形铲式 输送装置型式：栅条式 清选分离装置型式：栅条式 | 1400元 | 0 | 购机补贴(非通用类) | 2025-12-30 | 甘肃省 | 评阅通过
收获机械 | 根茎作物收获机械 | 薯类收获机 | 0.7-1m薯类收获机 | 定西市三牛农机制造有限公司 | 马铃薯收获机 | 4U-900 |  | 作业幅宽:0.9m; | 外形尺寸 (长×宽×高)mm：2140×1180×1060； 配套（发动机额定）功率：≥22.1kW； 结构型式：悬挂式； 工作幅宽：900mm； 挖掘铲型式：矩形铲式； 输送装置型式：栅条式； 清选分离装置型式：栅条式； | 1400元 | 0 | 购机补贴(非通用类) | 2025-12-30 | 甘肃省 | 评阅通过
收获机械 | 根茎作物收获机械 | 薯类收获机 | 0.7-1m薯类收获机 | 费县华源农业装备工贸有限公司 | 马铃薯收获机 | 4UMS-70 | 无动力 | 作业幅宽:0.7m; | 工作状态外形尺寸850*990*720mm;配套发动机功率7.35-11.03KW;结构型式：手扶直联；工作幅宽700mm；挖掘铲型式：振动平铲；输送装置型式：输送链式；清选分离装置型式：输送链式格栅筛。 | 1400元 | 0 | 购机补贴(非通用类) | 2024-12-23 | 山东省 | 评阅通过
收获机械 | 根茎作物收获机械 | 薯类收获机 | 0.7-1m薯类收获机 | 费县华源农业装备工贸有限公司 | 马铃薯收获机 | 4UMS-700 | 无 | 作业幅宽:0.7m; | 结构尺寸（长*宽*高mm）:960*1060*670 整机质量（kg）:95 配套动力（kw）:13.38 结构型式:齿轮直联栅格网式 作业幅宽（mm）:700 运输间隙（mm）:≥110 作业小时生产率（hm2/h）:≥0.20 挖掘铲型式:铲式 ；清选分离装置型式:栅格网链式。 | 1400元 | 0 | 购机补贴(非通用类) | 2021-12-31 | 山东省 | 评阅通过
收获机械 | 根茎作物收获机械 | 薯类收获机 | 0.7-1m薯类收获机 | 费县华源农业装备工贸有限公司 | 马铃薯收获机 | 4US-70 | 无 | 作业幅宽:0.7m; | 工作状态外形尺寸850*990*720mm;配套发动机功率7.35-11.03KW;结构型式：手扶直联；工作幅宽700mm；挖掘铲型式：振动平铲；除茎蔓装置型式：无；输送装置型式：输送链式；清选分离装置型式：输送链式格栅筛。 | 1400元 | 0 | 购机补贴(非通用类) | 2025-12-30 | 山东省 | 评阅通过
收获机械 | 根茎作物收获机械 | 薯类收获机 | 0.7-1m薯类收获机 | 费县华源农业装备工贸有限公司 | 马铃薯收获机 | 4US-70P | 无 | 作业幅宽:0.7m; | 工作状态外形尺寸950*1010*770mm;配套发动机功率7.35-11.03KW;结构型式：手扶直联；工作幅宽700mm；挖掘铲型式：振动平铲；除茎蔓装置型式：无；输送装置型式：输送链式；清选分离装置型式：输送链式格栅筛。 | 1400元 | 0 | 购机补贴(非通用类) | 2025-12-30 | 山东省 | 评阅通过
收获机械 | 根茎作物收获机械 | 薯类收获机 | 0.7-1m薯类收获机 | 费县华源农业装备工贸有限公司 | 马铃薯收获机 | 4US-80 | 无 | 作业幅宽:0.8m; | 工作状态外形尺寸850*1100*720mm;配套发动机功率11.03-13.38KW;结构型式：手扶直联；工作幅宽800mm；挖掘铲型式：振动平铲；除茎蔓装置型式：无；输送装置型式：输送链式；清选分离装置型式：输送链式格栅筛。 | 1400元 | 0 | 购机补贴(非通用类) | 2025-12-30 | 山东省 | 评阅通过
收获机械 | 根茎作物收获机械 | 薯类收获机 | 0.7-1m薯类收获机 | 费县华源农业装备工贸有限公司 | 马铃薯收获机 | 4US-80P | 无 | 作业幅宽:0.8m; | 工作状态外形尺寸950*1010*770mm;配套发动机功率11.03-13.38KW;结构型式：手扶直联；工作幅宽800mm；挖掘铲型式：振动平铲；除茎蔓装置型式：无；输送装置型式：输送链式；清选分离装置型式：输送链式格栅筛。 | 1400元 | 0 | 购机补贴(非通用类) | 2025-12-30 | 山东省 | 评阅通过
收获机械 | 根茎作物收获机械 | 薯类收获机 | 0.7-1m薯类收获机 | 海东市光明农机制造有限公司 | 马铃薯收获机 | 4UM-1B |  | 作业幅宽:0.72m; | 外形尺寸（mm）：1100*750*650 结构型式：牵引式 输送装置型式：链条式 工作幅宽（mm）:720 | 1400元 | 11 | 购机补贴(非通用类) | 2023-12-31 | 青海省 | 评阅通过
收获机械 | 根茎作物收获机械 | 薯类收获机 | 0.7-1m薯类收获机 | 宁津县奥华农业机械有限公司 | 马铃薯收获机 | 4U-83 |  | 作业幅宽:0.83m; | 外形尺寸：2330*1140*1145mm，配套动力：22.5-32.6kW,作业幅宽：830mm | 1400元 | 0 | 购机补贴(非通用类) | 2025-09-06 | 山东省 | 评阅通过
收获机械 | 根茎作物收获机械 | 薯类收获机 | 0.7-1m薯类收获机 | 宁津县奥华农业机械有限公司 | 马铃薯收获机 | 4U-90 |  | 作业幅宽:0.9m; | 工作状态外形尺寸(长×宽×高)mm:2260*1215*1160mm;配套动力额定配套功率kW:22.5-32.6kW;结构型式:三点悬挂式;作业幅宽mm:900mm;挖掘产型式:平铲式;清洗分离装置型式:输送链式格栅筛. | 1400元 | 0 | 购机补贴(非通用类) | 2024-08-08 | 山东省 | 评阅通过
收获机械 | 根茎作物收获机械 | 薯类收获机 | 0.7-1m薯类收获机 | 宁津县奥华农业机械有限公司 | 马铃薯收获机 | 4US-70 |  | 作业幅宽:0.7m; | 外形尺寸：1080*850*740mm，配套动力：8.82-11.03kW，工作幅宽：700mm | 1400元 | 0 | 购机补贴(非通用类) | 2026-08-31 | 山东省 | 评阅通过
收获机械 | 根茎作物收获机械 | 薯类收获机 | 0.7-1m薯类收获机 | 宁津县奥华农业机械有限公司 | 马铃薯收获机 | 4US-80 |  | 作业幅宽:0.80m; | 外形尺寸：1080*950*740mm，配套动力：8.82-13.23kW，工作幅宽：800mm | 1400元 | 0 | 购机补贴(非通用类) | 2026-08-31 | 山东省 | 评阅通过
收获机械 | 根茎作物收获机械 | 薯类收获机 | 0.7-1m薯类收获机 | 宁津县奥华农业机械有限公司 | 马铃薯收获机 | 4US-85 |  | 作业幅宽:0.85m; | 外形尺寸：1080*1000*740mm，配套动力：8.82-13.23kW，工作幅宽：850mm | 1400元 | 0 | 购机补贴(非通用类) | 2026-08-31 | 山东省 | 评阅通过
收获机械 | 根茎作物收获机械 | 薯类收获机 | 0.7-1m薯类收获机 | 宁津县奥华农业机械有限公司 | 马铃薯收获机 | 4US-90 |  | 作业幅宽:0.9m; | 外形尺寸：1080*1050*740mm，配套动力：8.82-13.23kW，工作幅宽：900mm | 1400元 | 0 | 购机补贴(非通用类) | 2026-08-31 | 山东省 | 评阅通过
收获机械 | 根茎作物收获机械 | 薯类收获机 | 0.7-1m薯类收获机 | 青岛洪珠农业机械有限公司 | 马铃薯收获机 | 4U-90 |  | 作业幅宽:0.9m; | 工作状态外形尺寸（长×宽×高）(mm)：2000×1200×1050;配套(发动机额定)功率（kW）:29.4-44.1;结构型式：悬挂式；工作幅宽（mm）：900；挖掘铲型式:固定式平铲；输送装置型式：输送链式；清选分离装置型式：输送链式格栅筛 | 1400元 | 0 | 购机补贴(非通用类) | 2025-09-29 | 山东省 | 评阅通过
收获机械 | 根茎作物收获机械 | 薯类收获机 | 0.7-1m薯类收获机 | 青岛洪珠农业机械有限公司 | 马铃薯收获机 | 4U-90D |  | 作业幅宽:0.9m; | 工作状态外形尺寸（长×宽×高）(mm)：2330×1170×1200;配套功率（kW）:31.2-42.5;结构型式：悬挂式；工作幅宽（mm）：900；挖掘铲型式:振动式平铲；清选分离装置型式：输送链式格栅筛 | 1400元 | 0 | 购机补贴(非通用类) | 2024-10-24 | 山东省 | 评阅通过
收获机械 | 根茎作物收获机械 | 薯类收获机 | 0.7-1m薯类收获机 | 山东德农农业机械制造有限责任公司 | 马铃薯收获机 | 4U-90 |  | 作业幅宽:0.9m; | 结构型式:悬挂式；工作状态外形尺寸（长×宽×高）：2340×1180×1140mm；配套（发动机额定）功率：29.4～44.1kW；工作幅宽：900mm；挖掘铲型式：平铲；清选分离装置型式：输送链式格栅筛；输送装置型式：输送链。 | 1400元 | 0 | 购机补贴(非通用类) | 2025-12-30 | 山东省 | 评阅通过
收获机械 | 根茎作物收获机械 | 薯类收获机 | 0.7-1m薯类收获机 | 山东希成农业机械科技有限公司 | 马铃薯收获机 | 4UX-80 |  | 作业幅宽:0.8m; | 型号名称：4UX-80型马铃薯收获机；工作状态外形尺寸（长×宽×高）：2040×1220×1060mm；配套动力：22.0-29.4kW（轮式拖拉机）；结构型式：悬挂式；作业幅宽：800mm；挖掘铲型式：平铲；清选分离装置形式：格栅筛式输送链 | 1400元 | 0 | 购机补贴(非通用类) | 2021-12-31 | 山东省 | 评阅通过
收获机械 | 根茎作物收获机械 | 薯类收获机 | 1-1.5m薯类收获机 | 定西市三牛农机制造有限公司 | 马铃薯收获机 | 4U-1000 |  | 作业幅宽:1m; | 工作状态外形尺寸（长×宽×高）：2170×1280×1070mm 配套（发动机额定）功率：≥22kW轮式拖拉机 结构型式：悬挂式； 工作幅宽：1000mm 挖掘铲型式：矩形铲式； 输送装置型式：栅条式； 清选分离装置型式：栅条式； 型号名称：4U-1000型马铃薯收获机； | 3450元 | 0 | 购机补贴(非通用类) | 2025-12-30 | 甘肃省 | 评阅通过
收获机械 | 根茎作物收获机械 | 薯类收获机 | 1-1.5m薯类收获机 | 定西市三牛农机制造有限公司 | 马铃薯收获机 | 4U-1100 |  | 作业幅宽:1.1m; | 工作状态外形尺寸（长×宽×高）：2140×1380×1060mm 配套（发动机额定）功率：≥25.7kW轮式拖拉机 配套发动机额定转速：r/min； 结构型式：悬挂式； 工作幅宽：1100mm 挖掘铲型式：矩形铲式； 输送装置型式：栅条式； 清选分离装置型式：栅条式； 型号名称：4U-1100型马铃薯收获机； | 3450元 | 0 | 购机补贴(非通用类) | 2025-12-30 | 甘肃省 | 评阅通过
收获机械 | 根茎作物收获机械 | 薯类收获机 | 1-1.5m薯类收获机 | 定西市三牛农机制造有限公司 | 马铃薯收获机 | 4U-1200 |  | 作业幅宽:1.2m; | 外形尺寸 (长×宽×高)mm：2140×1380×1060； 配套（发动机额定）功率：≥25.7kW； 结构型式：悬挂式； 工作幅宽：1200mm 挖掘铲型式：矩形铲式； 输送装置型式：栅条式； 清选分离装置型式：栅条式； | 3450元 | 0 | 购机补贴(非通用类) | 2025-12-30 | 甘肃省 | 评阅通过
收获机械 | 根茎作物收获机械 | 薯类收获机 | 1-1.5m薯类收获机 | 定西市三牛农机制造有限公司 | 马铃薯收获机 | 4UD-1000 |  | 作业幅宽:1m; | 型号名称：4UD-1000型马铃薯收获机； 工作状态外形尺寸（长×宽×高）：2520×1315×1160mm； 配套（发动机额定）功率：33～40.4kW轮式拖拉机； 结构型式：悬挂式； 工作幅宽：1000mm； 挖掘铲型式：矩形铲式； 输送装置型式：栅条式； 清选分离装置型式：栅条式； | 3450元 | 0 | 购机补贴(非通用类) | 2025-12-30 | 甘肃省 | 评阅通过
收获机械 | 根茎作物收获机械 | 薯类收获机 | 1-1.5m薯类收获机 | 定西市三牛农机制造有限公司 | 马铃薯收获机 | 4UD-1100 |  | 作业幅宽:1.1m; | 型号名称：4UD-1100型马铃薯收获机； 工作状态外形尺寸（长×宽×高）：2540×1390×1150mm； 配套（发动机额定）功率：40.4～44.4kW轮式拖拉机； 结构型式：悬挂式； 工作幅宽：1100mm； 挖掘铲型式：矩形铲式； 输送装置型式：栅条式； 清选分离装置型式：栅条式； | 3450元 | 0 | 购机补贴(非通用类) | 2025-12-30 | 甘肃省 | 评阅通过
收获机械 | 根茎作物收获机械 | 薯类收获机 | 1-1.5m薯类收获机 | 定西市三牛农机制造有限公司 | 马铃薯收获机 | 4UD-1200 |  | 作业幅宽:1.2m; | 型号名称：4UD-1200型马铃薯收获机； 工作状态外形尺寸（长×宽×高）：2540×1480×1150mm； 配套（发动机额定）功率：40.4～47.8kW轮式拖拉机； 结构型式：悬挂式； 工作幅宽：1200mm； 挖掘铲型式：矩形铲式； 输送装置型式：栅条式； 清选分离装置型式：栅条式； | 3450元 | 0 | 购机补贴(非通用类) | 2025-12-30 | 甘肃省 | 评阅通过
收获机械 | 根茎作物收获机械 | 薯类收获机 | 1-1.5m薯类收获机 | 定西市三牛农机制造有限公司 | 马铃薯挖掘残膜回收联合作业机 | 4UMJ-1100 |  | 作业幅宽:1.1m; | 型号名称：4UMJ-1100型马铃薯挖掘残膜回收联合作业机 工作状态外形尺寸（长×宽×高）：2530×1380×1145mm； 配套（发动机额定）功率：36.8～48kW轮式拖拉机； 结构型式：悬挂式； 工作幅宽：1100mm； 挖掘铲型式：矩形铲式； 输送装置型式：栅条式； 清选分离装置型式：栅条式； | 3450元 | 0 | 购机补贴(非通用类) | 2025-12-30 | 甘肃省 | 评阅通过
收获机械 | 根茎作物收获机械 | 薯类收获机 | 1-1.5m薯类收获机 | 定西市三牛农机制造有限公司 | 马铃薯挖掘残膜回收联合作业机 | 4UMJ-2 |  | 作业幅宽:1.12m; | 工作状态外形尺寸（长×宽×高）mm:2200×1370×108; 配套（发动机额定）功率:25.7～36.8kW轮式拖拉机; 结构型式:振动栅条; 工作幅宽:1120mm; 挖掘铲型式:矩形铲; 输送装置型式:栅条式; 清选分离装置型式:栅条式; | 3450元 | 0 | 购机补贴(非通用类) | 2025-04-23 | 甘肃省 | 评阅通过
收获机械 | 根茎作物收获机械 | 薯类收获机 | 1-1.5m薯类收获机 | 宁津县奥华农业机械有限公司 | 马铃薯收获机 | 4U-100 |  | 作业幅宽:1.0m; | 外形尺寸：2310*1315*1155mm，配套动力：22.5-32.6kW，作业幅宽：1000mm | 3450元 | 0 | 购机补贴(非通用类) | 2025-09-06 | 山东省 | 评阅通过
收获机械 | 根茎作物收获机械 | 薯类收获机 | 1-1.5m薯类收获机 | 宁津县奥华农业机械有限公司 | 马铃薯收获机 | 4U-110 |  | 作业幅宽:1.1m; | 外形尺寸：2270*1405*1150mm，配套动力：29.4-44.6kW，作业幅宽：1100mm | 3450元 | 0 | 购机补贴(非通用类) | 2025-09-06 | 山东省 | 评阅通过
收获机械 | 根茎作物收获机械 | 薯类收获机 | 1-1.5m薯类收获机 | 宁津县奥华农业机械有限公司 | 马铃薯收获机 | 4U-130 |  | 作业幅宽:1.3m; | 工作状态外形尺寸(长×宽×高)mm:2260*1615*1160mm;配套动力额定配套功率kW:32-45.6kW;结构型式:三点悬挂式;作业幅宽mm:1300mm;挖掘产型式:平铲式;清洗分离装置型式:输送链式格栅筛. | 3450元 | 0 | 购机补贴(非通用类) | 2024-08-08 | 山东省 | 评阅通过
收获机械 | 根茎作物收获机械 | 薯类收获机 | 1-1.5m薯类收获机 | 青岛洪珠农业机械有限公司 | 马铃薯收获机 | 4U-110 |  | 作业幅宽:1.1m; | 工作状态外形尺寸（长*宽*高）2300*1420*1100mm；配套动力功率29.4～36.8kw；结构型式/悬挂式；作业幅宽1100mm;挖掘铲型式/平铲；除茎蔓装置型式/不适用;输送装置型式/不适用；清选分离装置型式/输送链式格栅筛 | 3450元 | 0 | 购机补贴(非通用类) | 2022-12-31 | 山东省 | 评阅通过
收获机械 | 根茎作物收获机械 | 薯类收获机 | 1-1.5m薯类收获机 | 青岛洪珠农业机械有限公司 | 马铃薯收获机 | 4U-110D |  | 作业幅宽:1.1m; | 工作状态外形尺寸（长×宽×高）(mm)：2600×1420×1110;配套功率（kW）:32.5-43.6;结构型式：悬挂式；工作幅宽（mm）：1100；挖掘铲型式:振动式平铲；清选分离装置型式：输送链式格栅筛 | 3450元 | 0 | 购机补贴(非通用类) | 2024-10-24 | 山东省 | 评阅通过
收获机械 | 根茎作物收获机械 | 薯类收获机 | 1-1.5m薯类收获机 | 青岛洪珠农业机械有限公司 | 马铃薯收获机 | 4U-120D |  | 作业幅宽:1.2m; | 工作状态外形尺寸（长×宽×高）(mm)：2550×1490×1110;配套功率（kW）:31.2-42.5;结构型式：悬挂式；工作幅宽（mm）：1200；挖掘铲型式:振动式平铲；清选分离装置型式：输送链式格栅筛 | 3450元 | 0 | 购机补贴(非通用类) | 2024-10-24 | 山东省 | 评阅通过
收获机械 | 根茎作物收获机械 | 薯类收获机 | 1-1.5m薯类收获机 | 青岛洪珠农业机械有限公司 | 马铃薯收获机 | 4U-130 |  | 作业幅宽:1.3m; | 工作状态外形尺寸（长×宽×高）(mm)：2400×1650×1140;配套(发动机额定)功率（kW）:36.7-51.48;结构型式：悬挂式；工作幅宽（mm）：1300；挖掘铲型式:固定式翼铲；输送装置型式：输送链式；清选分离装置型式：输送链式格栅筛 | 3450元 | 0 | 购机补贴(非通用类) | 2025-09-29 | 山东省 | 评阅通过
收获机械 | 根茎作物收获机械 | 薯类收获机 | 1-1.5m薯类收获机 | 山东德农农业机械制造有限责任公司 | 马铃薯收获机 | 4U-130 |  | 作业幅宽:1.3m; | 结构型式:悬挂式；工作状态外形尺寸（长×宽×高）：2320×1610×1120mm；配套（发动机额定）功率：44.1～58.8kW；工作幅宽：1300mm；挖掘铲型式：平铲；清选分离装置型式：输送链式格栅筛；输送装置型式：输送链。 | 3450元 | 0 | 购机补贴(非通用类) | 2025-12-30 | 山东省 | 评阅通过
收获机械 | 根茎作物收获机械 | 薯类收获机 | 1-1.5m薯类收获机 | 山东思代尔农业装备有限公司 | 马铃薯收获机 | 4UX-100 |  | 作业幅宽:1m; | 型号名称：4UX-100型马铃薯收获机；工作状态外形尺寸（长×宽×高）：2300×1390×1170mm；配套（发动机额定）功率：22.0-44.2kW；结构型式：悬挂式；工作幅宽：1000mm；挖掘铲型式：固定式平铲；输送装置型式：输送链式格栅筛；清选分离装置型式：格栅筛 | 3450元 | 0 | 购机补贴(非通用类) | 2025-12-30 | 山东省 | 评阅通过
收获机械 | 根茎作物收获机械 | 薯类收获机 | 1-1.5m薯类收获机 | 山东思代尔农业装备有限公司 | 马铃薯收获机 | 4UX-120 |  | 作业幅宽:1.2m; | 型号名称：4UX-120型马铃薯收获机；工作状态外形尺寸（长×宽×高）：2730×1560×1160mm；配套（发动机额定）功率：51.5-80.8kW；结构型式：悬挂式；工作幅宽：1200mm；挖掘铲型式：固定式翼铲；输送装置型式：输送链式格栅筛；清选分离装置型式：格栅筛 | 3450元 | 0 | 购机补贴(非通用类) | 2025-12-30 | 山东省 | 评阅通过
收获机械 | 根茎作物收获机械 | 薯类收获机 | 1-1.5m薯类收获机 | 山东希成农业机械科技有限公司 | 马铃薯收获机 | 4UX-120 |  | 作业幅宽:1.2m; | 型号名称：4UX-120型马铃薯收获机；工作状态外形尺寸（长×宽×高）：2548×1550×1193mm；配套动力功率：51.5-80.8kW；结构型式：悬挂式；作业幅宽：1200mm；挖掘铲型式：尖铲；清选分离装置型式：输送链式格栅筛 | 3450元 | 0 | 购机补贴(非通用类) | 2022-12-31 | 山东省 | 评阅通过
收获机械 | 根茎作物收获机械 | 薯类收获机 | 1-1.5m薯类收获机 | 玉田县万佳农机有限公司 | 马铃薯收获机 | 4U-110 |  | 作业幅宽:1.1m; | 型号名称：4U-110型马铃薯收获机；工作状态外形尺寸（长×宽×高）：2000mm×1360mm×100mm；配套动力额定（配套）功率：22.1kw～47.8kw；结构型式：悬挂式；作业幅宽：1100mm；挖掘铲型式：平铲式；输送装置型式：链钯式；清选分离装置型式：振动筛 | 3450元 | 0 | 购机补贴(非通用类) | 2022-12-31 | 河北省 | 评阅通过
收获机械 | 根茎作物收获机械 | 薯类收获机 | 1.5m及以上薯类收获机 | 宁津县奥华农业机械有限公司 | 马铃薯收获机 | 4U-160 |  | 作业幅宽:1.6m; | 工作状态外形尺寸(长×宽×高)mm:2260*1920*1160mm;配套动力额定配套功率kW:45.6-92.4kW;结构型式:三点悬挂式;作业幅宽mm:1600mm;挖掘产型式:平铲式;清洗分离装置型式:输送链式格栅筛. | 5830元 | 0 | 购机补贴(非通用类) | 2024-08-08 | 山东省 | 评阅通过
收获机械 | 根茎作物收获机械 | 薯类收获机 | 1.5m及以上薯类收获机 | 青岛洪珠农业机械有限公司 | 马铃薯收获机 | 4U-150D |  | 作业幅宽:1.5m; | 工作状态外形尺寸（长×宽×高）(mm)：2600×1800×1110;配套功率（kW）:37.6-44.2;结构型式：悬挂式；工作幅宽（mm）：1500；挖掘铲型式:振动式平铲；清选分离装置型式：输送链式格栅筛 | 5830元 | 0 | 购机补贴(非通用类) | 2024-10-24 | 山东省 | 评阅通过
收获机械 | 根茎作物收获机械 | 薯类收获机 | 1.5m及以上薯类收获机 | 青岛洪珠农业机械有限公司 | 马铃薯收获机 | 4U-170 |  | 作业幅宽:1.7m; | 工作状态外形尺寸（长×宽×高）(mm)：3380×2050×1320;配套(发动机额定)功率（kW）:88.2-110.3;结构型式：悬挂式；工作幅宽（mm）：1700；挖掘铲型式:固定式翼铲；输送装置型式：输送链式；清选分离装置型式：输送链式格栅筛 | 5830元 | 0 | 购机补贴(非通用类) | 2025-09-29 | 山东省 | 评阅通过
收获机械 | 根茎作物收获机械 | 薯类收获机 | 1.5m及以上薯类收获机 | 青岛洪珠农业机械有限公司 | 马铃薯收获机 | 4U-170B |  | 作业幅宽:1.7m; | 工作状态外形尺寸（长×宽×高）(mm)：3810×2020×1300;配套功率（kW）:73.5-95.6;结构型式：悬挂式；工作幅宽（mm）：1700；挖掘铲型式：组合式挖掘铲；清选分离装置型式：输送链式格栅筛 | 5830元 | 0 | 购机补贴(非通用类) | 2024-10-24 | 山东省 | 评阅通过
收获机械 | 根茎作物收获机械 | 薯类收获机 | 1.5m及以上薯类收获机 | 青岛洪珠农业机械有限公司 | 马铃薯收获机 | 4U-180 |  | 作业幅宽:1.8m; | 工作状态外形尺寸（长×宽×高）(mm)：3430×2140×1310;配套(发动机额定)功率（kW）:88.2-110.3;结构型式：悬挂式；工作幅宽（mm）：1800；挖掘铲型式:固定式翼铲；输送装置型式：输送链式；清选分离装置型式：输送链式格栅筛 | 5830元 | 0 | 购机补贴(非通用类) | 2025-09-29 | 山东省 | 评阅通过
收获机械 | 根茎作物收获机械 | 薯类收获机 | 1.5m及以上薯类收获机 | 山东思代尔农业装备有限公司 | 马铃薯收获机 | 4UX-170A |  | 作业幅宽:1.7m; | 型号名称：4UX-170A型马铃薯收获机；工作状态外形尺寸（长×宽×高）：3875×2110×1255mm；配套（发动机额定）功率：88.2-118kW；结构型式：悬挂式；工作幅宽：1700mm；挖掘铲型式：固定式组合翼铲；输送装置型式：输送链式格栅筛；清选分离装置型式：格栅筛 | 5830元 | 0 | 购机补贴(非通用类) | 2025-12-30 | 山东省 | 评阅通过
收获机械 | 根茎作物收获机械 | 薯类收获机 | 1.5m及以上薯类收获机 | 山东希成农业机械科技有限公司 | 马铃薯收获机 | 4UX-165 |  | 作业幅宽:1.65m; | 型号名称：4UX-165型马铃薯收获机；工作状态外形尺寸（长×宽×高）：3950×2170×1320mm；配套动力：92-118kW（轮式拖拉机）；结构型式：悬挂式；作业幅宽：1650mm；挖掘铲型式：组合式平铲；清选分离装置型式：格栅筛式输送链 | 5830元 | 0 | 购机补贴(非通用类) | 2021-12-31 | 山东省 | 评阅通过
收获机械 | 根茎作物收获机械 | 薯类收获机 | 1.5m及以上薯类收获机 | 玉田县万佳农机有限公司 | 马铃薯收获机 | 4U-150 |  | 作业幅宽:1.5m; | 型号名称：4U-150型马铃薯收获机；工作状态外形尺寸（长×宽×高）：2520mm×1810mm×1180mm；配套动力额定（配套）功率：36.8kw～91.9kw；结构型式：悬挂式；作业幅宽：1500mm；挖掘铲型式：固定式三角形铲；清选分离装置型式：振动筛 | 5830元 | 0 | 购机补贴(非通用类) | 2022-12-31 | 河北省 | 评阅通过
收获机械 | 根茎作物收获机械 | 薯类收获机 | 配套动力36.7kW-66kW自走式或牵引式薯类联合收获机 | 定西市三牛农机制造有限公司 | 马铃薯收获机 | 4U-1400 |  | 功能:具有联合收获、包含挖掘、抖土、分离、集装等功能;配套动力:48-66kW;结构型式:牵引式 ; | 型号名称：4U-1400型马铃薯收获机； 工作状态外形尺寸（长×宽×高）：5180×1900×1860mm； 配套（发动机额定）功率：48～66kW轮式拖拉机； 结构型式：半牵引式； 工作幅宽：1400mm； 挖掘铲型式：分体式三阶平面组合铲； 除茎蔓装置型式：弹性梳杆摘辊式； 输送装置型式：栅条式； 清选分离装置型式：栅条式； | 21000元 | 0 | 购机补贴(非通用类) | 2025-12-30 | 甘肃省 | 评阅通过
收获机械 | 根茎作物收获机械 | 薯类收获机 | 配套动力36.7kW-66kW自走式或牵引式薯类联合收获机 | 定西市三牛农机制造有限公司 | 马铃薯收获机 | 4U-1600 |  | 功能:具有联合收获、包含挖掘、抖土、分离、集装等功能;配套动力:58-88kW;结构型式:牵引式 ; | 型号名称：4U-1600型马铃薯收获机； 工作状态外形尺寸（长×宽×高）：5150×2130×1610mm； 配套（发动机额定）功率：58～88kW轮式拖拉机； 结构型式：半牵引式； 工作幅宽：1600mm； 挖掘铲型式：分体式三阶平面组合铲； 除茎蔓装置型式：弹性梳杆摘辊式； 输送装置型式：栅条式； 清选分离装置型式：栅条式 | 21000元 | 0 | 购机补贴(非通用类) | 2025-12-30 | 甘肃省 | 评阅通过
收获机械 | 根茎作物收获机械 | 薯类收获机 | 配套动力66kW及以上自走式或牵引式薯类联合收获机 | 青岛洪珠农业机械有限公司 | 马铃薯联合收获机 | 4U-150JS |  | 功能:具有联合收获、包含挖掘、抖土、分离、集装等功能;配套动力:80.2-102.1kW;结构型式:牵引式 ; | 工作状态外形尺寸（长×宽×高）(mm)：6300×4500×2800;配套功率（kW）:80.2-102.1;结构型式：牵引式；工作幅宽（mm）：1500；挖掘铲型式:振动式平铲；输送装置型式：输送链式格栅筛；清选分离装置型式：输送链式格栅筛 | 58330元 | 0 | 购机补贴(非通用类) | 2024-10-24 | 山东省 | 评阅通过
收获机械 | 根茎作物收获机械 | 薯类收获机 | 配套动力66kW及以上自走式或牵引式薯类联合收获机 | 青岛洪珠农业机械有限公司 | 马铃薯联合收获机 | 4U-165LH |  | 功能:具有联合收获、包含挖掘、抖土、分离、集装等功能;配套动力:80.9-95.6kW;结构型式:牵引式 ; | 工作状态外形尺寸（长×宽×高）(mm)：7810×3310×3000;配套功率（kW）:80.9-95.6;结构型式：牵引式；工作幅宽（mm）：1650；挖掘铲型式：组合式挖掘铲；输送装置型式：输送链式格栅筛；清选分离装置型式：输送链式格栅筛 | 58330元 | 0 | 购机补贴(非通用类) | 2024-10-24 | 山东省 | 评阅通过
收获机械 | 根茎作物收获机械 | 薯类收获机 | 配套动力66kW及以上自走式或牵引式薯类联合收获机 | 山东思代尔农业装备有限公司 | 马铃薯联合收获机 | 4UL-170C |  | 功能:具有联合收获、包含挖掘、抖土、分离、集装等功能;配套动力:73.5-118kW;结构型式:牵引式 ; | 型号名称：4UL-170C型马铃薯联合收获机；工作状态外形尺寸（长×宽×高）：6670×2680×2890mm；配套（发动机额定）功率：73.5-118kW；结构型式：牵引式；工作幅宽：1700mm；挖掘铲型式：固定式组合翼铲；除茎蔓装置型式：对转抽秧辊；输送装置型式：输送链式格栅筛；清选分离装置型式：格栅筛+星形胶轮；马铃薯输出方式：折叠臂+隔板式提升链 | 58330元 | 0 | 购机补贴(非通用类) | 2025-12-30 | 山东省 | 评阅通过
收获机械 | 根茎作物收获机械 | 薯类收获机 | 配套动力66kW及以上自走式或牵引式薯类联合收获机 | 山东思代尔农业装备有限公司 | 马铃薯联合收获机 | 4ULZ-170 |  | 功能:具有联合收获、包含挖掘、抖土、分离、集装等功能;配套动力:92-118kW;结构型式:牵引式 ; | 型号名称：4ULZ-170型马铃薯联合收获机；工作状态外形尺寸（长×宽×高）：9700×7100×3760mm；配套动力：92-118kW；结构型式：牵引式；工作幅宽：1700mm；挖掘铲型式：组合式尖铲；除茎蔓装置型式：间隙可调对辊+梳理爪（清选）；输送装置型式：折叠隔板式输送带；清选分离装置型式：输送链式格栅筛+橡胶爪转辊+对转光辊 | 58330元 | 0 | 购机补贴(非通用类) | 2024-12-23 | 山东省 | 评阅通过
收获机械 | 饲料作物收获机械 | 割草机（含果园无人割草机） | 1.6-2.1m旋转式割草机 | 保定冀旋农机装备有限公司 | 旋转割草机 | 9GX-1.7 |  | 割幅宽度:1.7m;型式:旋转式 ; | 结构形式：旋转式，挂接方式：后三点悬挂，割幅宽度：1.7m，刀盘转速：3050r/min，配套动力：26-30kW | 2600元 | 0 | 购机补贴(非通用类) | 2025-09-21 | 河北省 | 评阅通过
收获机械 | 饲料作物收获机械 | 割草机（含果园无人割草机） | 1.6-2.1m旋转式割草机 | 保定冀旋农机装备有限公司 | 旋转割草机 | 9GZX-1.7 |  | 割幅宽度:1.7m;型式:旋转式 ; | 结构形式：旋转式，挂接方式：后三点悬挂，割幅宽度：1.7m，刀盘转速：2640r/min，配套动力：≥30kW | 2600元 | 0 | 购机补贴(非通用类) | 2021-12-31 | 河北省 | 评阅通过
收获机械 | 饲料作物收获机械 | 割草机（含果园无人割草机） | 1.6-2.1m旋转式割草机 | 河北伟拓农业机械制造有限公司 | 旋转式割草机 | 9GX-1.6 |  | 割幅宽度:1.6m;型式:旋转式 ; | 挂接方式：悬挂式； 割幅 m：1.6； 切割器结构型式：旋转式； 刀盘数量 个：4； 作业速度范围km/h：≤8 | 2600元 | 0 | 购机补贴(非通用类) | 2024-09-26 | 河北省 | 评阅通过
收获机械 | 饲料作物收获机械 | 割草机（含果园无人割草机） | 1.6-2.1m旋转式割草机 | 上海世达尔现代农机有限公司 | 盘式旋转割草机 | 9GXD-1.7 |  | 割幅宽度:1.62m;型式:旋转式 ; | 割幅1.62m，刀盘数量4个，配套动力范围26～59KW | 2600元 | 0 | 购机补贴(非通用类) | 2025-09-07 | 上海市 | 评阅通过
收获机械 | 饲料作物收获机械 | 割草机（含果园无人割草机） | 2.1-2.8m旋转式割草机 | 保定冀旋农机装备有限公司 | 旋转割草机 | 9GX-2.1 |  | 割幅宽度:2.1m;型式:旋转式 ; | 结构形式：旋转式，挂接方式：后三点悬挂，割幅宽度：2.1m，刀盘数量：5个，刀盘转速：3050r/min，配套动力：30-37kW | 5000元 | 0 | 购机补贴(非通用类) | 2021-12-31 | 河北省 | 评阅通过
收获机械 | 饲料作物收获机械 | 割草机（含果园无人割草机） | 2.1-2.8m旋转式割草机 | 保定冀旋农机装备有限公司 | 旋转割草机 | 9GX-2.4 |  | 割幅宽度:2.4m;型式:旋转式 ; | 结构形式：旋转式，挂接方式：后三点悬挂，割幅宽度：2.4m，刀盘数量：6个，刀盘转速：3050r/min，配套动力：37-44kW | 5000元 | 0 | 购机补贴(非通用类) | 2021-12-31 | 河北省 | 评阅通过
收获机械 | 饲料作物收获机械 | 割草机（含果园无人割草机） | 2.1-2.8m旋转式割草机 | 河北伟拓农业机械制造有限公司 | 旋转式割草机 | 9GX-2.3 |  | 割幅宽度:2.3m;型式:旋转式 ; | 挂接方式 ：悬挂式； 割幅 m：2.3； 切割器结构型式：旋转式； 刀盘数量 个：6； 作业速度范围 km/h：≤8 | 5000元 | 0 | 购机补贴(非通用类) | 2024-09-26 | 河北省 | 评阅通过
收获机械 | 饲料作物收获机械 | 割草机（含果园无人割草机） | 2.1-2.8m旋转式割草机 | 科乐收农业机械（山东）有限责任公司 | 割草机 | DISCO 210 |  | 割幅宽度:2.1m;型式:旋转式 ; | 挂接方式：悬挂式；割幅：2.1m；切割器结构型式：旋转式；刀盘数量：5个；刀盘转速：3200r/min；配套动力范围：30～184kW；作业速度范围：5～20km/h | 5000元 | 0 | 购机补贴(非通用类) | 2025-12-29 | 山东省 | 评阅通过
收获机械 | 饲料作物收获机械 | 割草机（含果园无人割草机） | 2.1-2.8m旋转式割草机 | 上海世达尔现代农机有限公司 | 盘式旋转割草机 | 9GXD-2.4 |  | 割幅宽度:2.36m;型式:旋转式 ; | 割幅2.36m，刀盘数量6个，配套动力范围37～73.5KW | 5000元 | 0 | 购机补贴(非通用类) | 2025-09-07 | 上海市 | 评阅通过
收获机械 | 饲料作物收获机械 | 割草机（含果园无人割草机） | 2.8m及以上旋转式割草机 | 保定冀旋农机装备有限公司 | 旋转割草机 | 9GX-2.8 |  | 割幅宽度:2.8m;型式:旋转式 ; | 结构形式：旋转式，挂接方式：后三点悬挂，割幅宽度：2.8m，刀盘数量：7个，刀盘转速：3050r/min，配套动力：44-52kW | 7000元 | 0 | 购机补贴(非通用类) | 2021-12-31 | 河北省 | 评阅通过
收获机械 | 饲料作物收获机械 | 割草机（含果园无人割草机） | 2.8m及以上旋转式割草机 | 河北伟拓农业机械制造有限公司 | 旋转式割草机 | 9GX-2.8 |  | 割幅宽度:2.8m;型式:旋转式 ; | 挂接方式：悬挂式； 割幅 m：2.8； 切割器结构型式：旋转式； 刀盘数量 个：7； 作业速度范围 km/h：≤8 | 7000元 | 0 | 购机补贴(非通用类) | 2024-09-26 | 河北省 | 评阅通过
收获机械 | 饲料作物收获机械 | 割草机（含果园无人割草机） | 2.8m及以上旋转式割草机 | 河北展豪农业机械制造有限公司 | 旋转割草机 | 4GZX-3.0 |  | 割幅宽度:3m;型式:旋转式 ; | 挂接方式：悬挂式；割幅m：3；切割器结构型式：旋转式；刀盘数量 个： 7；刀盘转速r/min：3500；配套动力范围kW：40.4～66.1；作业速度范围 km/h：5-7 | 7000元 | 0 | 购机补贴(非通用类) | 2025-12-29 | 河北省 | 评阅通过
收获机械 | 饲料作物收获机械 | 割草机（含果园无人割草机） | 2.8m及以上旋转式割草机 | 天津库恩农业机械有限公司 | 割草机 | GMD280 |  | 割幅宽度:2.8m;型式:旋转式 ; | 结构型式：旋转式 割幅：2.8m 与拖拉机配套连接方式：三点悬挂 外形尺寸（长×宽×高）：1330×4650×1170mm 结构质量：691kg 作业速度：8～12km/h 刀盘转速：2900r/min 配套动力：51.5～73.5kW | 7000元 | 0 | 购机补贴(非通用类) | 2021-12-31 | 天津市 | 评阅通过
收获机械 | 饲料作物收获机械 | 割草机（含果园无人割草机） | 2.8m及以上旋转式割草机 | 天津库恩农业机械有限公司 | 割草机 | GMD310 |  | 割幅宽度:3.1m;型式:旋转式 ; | 结构型式：旋转式 割幅：3.1m 与拖拉机配套连接方式：三点悬挂 外形尺寸（长×宽×高）：1330×4980×1170mm 结构质量：734kg 作业速度：8～12km/h 刀盘转速：2900r/min 配套动力：58.8～88.2kW | 7000元 | 0 | 购机补贴(非通用类) | 2021-12-31 | 天津市 | 评阅通过
收获机械 | 饲料作物收获机械 | 割草机（含果园无人割草机） | 1.8m以下往复式割草机 | 定西市三牛农机制造有限公司 | 自走式割草机 | 9GZ-100 |  | 割幅宽度:1.2m;型式:往复式 ; | 挂接方式：自走式； 割幅：1200mm； 切割器结构型式：往复式； 动刀片数量：23：片； 作业速度范围：5～8：km/h； 配套发动机额定功率：3.48：kW； 配套发动机额定转速：2200：r/min； 变速方式：手动变速； 驱动方式：机械驱动； 导向轮轮距：420mm； 驱动轮轮距：420mm； 导向轮轮胎规格：4.00-10； 驱动轮轮胎规格：4.00-10 | 500元 | 3.4 | 购机补贴(非通用类) | 2025-12-30 | 甘肃省 | 评阅通过
收获机械 | 饲料作物收获机械 | 割草机（含果园无人割草机） | 1.8-3m往复式割草机 | 定西市三牛农机制造有限公司 | 后悬挂割草机 | 9G-2.1 |  | 割幅宽度:2.1m;型式:往复式 ; | 机构形式：往复式； 挂接方式：三点悬挂； 工作状态外形尺寸（长×宽×高）：1050×1400×2000mm； 结构质量：172kg； 割幅：2.1m； 作业速度范围：6～8km/h； 配套动力范围：13.2～22kw； | 1150元 | 13.2 | 购机补贴(非通用类) | 2021-12-31 | 甘肃省 | 评阅通过
收获机械 | 饲料作物收获机械 | 割草机（含果园无人割草机） | 3m及以上往复式割草机 | 河北展豪农业机械制造有限公司 | 往复式割草机 | 9GQ-3.1 |  | 割幅宽度:3.1m;型式:往复式 ; | 挂接方式：牵引式；割幅m：3.1；切割器结构型式：往复式；动刀片数量个：40；配套动力范围 kW ：25.7～40.4；作业速度范围 km/h：3-7 | 2880元 | 0 | 购机补贴(非通用类) | 2025-12-29 | 河北省 | 评阅通过
收获机械 | 饲料作物收获机械 | 割草机（含果园无人割草机） | 2.1-2.8m旋转式割草压扁机 | 科乐收农业机械（山东）有限责任公司 | 割草压扁机 | DISCO 210 RC |  | 割幅宽度:2.1m;带压扁装置:是 ;型式:旋转式 ; | 挂接方式：悬挂式；割幅：2.1m；切割器结构型式：旋转式；刀盘数量：5个；刀盘转速：3200r/min；压扁辊材质：聚氨酯+钢芯；压扁辊直径：212mm；压扁辊数量：2个；配套动力范围：40～184kW；作业速度范围：5～20km/h | 13200元 | 0 | 购机补贴(非通用类) | 2025-12-29 | 山东省 | 评阅通过
收获机械 | 饲料作物收获机械 | 割草机（含果园无人割草机） | 2.1-2.8m旋转式割草压扁机 | 科乐收农业机械（山东）有限责任公司 | 割草压扁机 | DISCO 2750 RC-2.6 |  | 割幅宽度:2.6m;带压扁装置:是 ;型式:旋转式 ; | 挂接方式：悬挂式；割幅：2.6m；切割器结构型式：旋转式；刀盘数量：6个；刀盘转速：3200r/min；压扁辊材质：聚氨酯+钢芯；压扁辊直径：212mm；压扁辊数量：2个；配套动力范围：40～184kW；作业速度范围：5～20km/h | 13200元 | 0 | 购机补贴(非通用类) | 2025-12-29 | 山东省 | 评阅通过
收获机械 | 饲料作物收获机械 | 割草机（含果园无人割草机） | 2.8m及以上旋转式割草压扁机 | 保定冀旋农机装备有限公司 | 旋转式割草压扁机 | 9GXY-3.0 |  | 割幅宽度:3.0m;带压扁装置:是 ;型式:旋转式 ; | 结构形式：旋转式，挂接方式：牵引式，割幅宽度：3.0m，刀盘数量：7个，刀盘转速：3000r/min，压扁辊形式：胶辊，压扁辊转速：1000r/min，配套动力：80-100kW | 26000元 | 0 | 购机补贴(非通用类) | 2021-12-31 | 河北省 | 评阅通过
收获机械 | 饲料作物收获机械 | 割草机（含果园无人割草机） | 2.8m及以上旋转式割草压扁机 | 科乐收农业机械（山东）有限责任公司 | 牵引式割草压扁机 | DISCO 3150 TRC-3 |  | 割幅宽度:3m;带压扁装置:是 ;型式:旋转式 ; | 挂接方式：悬挂式；割幅：3m；切割器结构型式：旋转式；刀盘数量：7个；刀盘转速：3200r/min；压扁辊材质：聚氨酯+钢芯；压扁辊直径：212mm；压扁辊数量：2个；配套动力范围：51～184kW；作业速度范围：5～20km/h | 26000元 | 0 | 购机补贴(非通用类) | 2025-12-29 | 山东省 | 评阅通过
收获机械 | 饲料作物收获机械 | 割草机（含果园无人割草机） | 2.8m及以上旋转式割草压扁机 | 科乐收农业机械（山东）有限责任公司 | 组合式割草压扁机 | DISCO 8500 RC(1+2)-8.1 |  | 割幅宽度:8.1m;带压扁装置:是 ;型式:旋转式 ; | 挂接方式：悬挂式；割幅：总:8.1 前:3m; 后:3m×2；切割器结构型式：旋转式；刀盘数量：总:21 前:7; 后:7×2；刀盘转速：3200r/min；压扁辊材质：聚氨酯+钢芯；压扁辊直径：212mm；压扁辊数量：总:6 前:2; 后:2×2；配套动力范围：118～184kW；作业速度范围：5～20km/h | 26000元 | 0 | 购机补贴(非通用类) | 2025-12-29 | 山东省 | 评阅通过
收获机械 | 饲料作物收获机械 | 割草机（含果园无人割草机） | 2.8m及以上旋转式割草压扁机 | 上海世达尔现代农机有限公司 | 旋转式割草压扁机 | 9GYQ-3.0 |  | 割幅宽度:3.0m;带压扁装置:是 ;型式:旋转式 ; | 割幅宽度3m，压扁辊数量2个，配套动力范围≥67KW | 26000元 | 0 | 购机补贴(非通用类) | 2024-10-20 | 上海市 | 评阅通过
收获机械 | 饲料作物收获机械 | 割草机（含果园无人割草机） | 2.8m及以上旋转式割草压扁机 | 天津库恩农业机械有限公司 | 割草压扁机 | FC302RG |  | 割幅宽度:3m;带压扁装置:是 ;型式:旋转式 ; | 挂接方式：牵引式 结构型式：旋转式 压扁辊直径：246mm 外形尺寸（长x宽x高）：5180x4840x1240mm 结构质量：1800kg 割幅：3m 作业速度：8~12km/h 刀盘转速：2900r/min 配套动力：≥56kw | 26000元 | 0 | 购机补贴(非通用类) | 2024-12-31 | 天津市 | 评阅通过
收获机械 | 饲料作物收获机械 | 割草机（含果园无人割草机） | 2.8m及以上旋转式割草压扁机 | 天津库恩农业机械有限公司 | 割草压扁机 | FC3160 TLS |  | 割幅宽度:3.1m;带压扁装置:是 ;型式:旋转式 ; | 挂接方式：牵引式 割幅：3.1m 切割器结构型式：旋转式 刀盘数量：7个 刀盘转速：2900r/min 压扁辊材质：橡胶 压扁辊直径：246mm 压扁辊数量：2个 配套动力范围：55.1～88.2kW 作业速度范围：8-12km/h | 26000元 | 0 | 购机补贴(非通用类) | 2024-12-31 | 天津市 | 评阅通过
收获机械 | 饲料作物收获机械 | 割草机（含果园无人割草机） | 2.8m及以上旋转式割草压扁机 | 天津库恩农业机械有限公司 | 割草压扁机 | FC352RG |  | 割幅宽度:3.5m;带压扁装置:是 ;型式:旋转式 ; | 切割器结构型式：旋转式 压扁辊直径：246mm 压扁辊材质：橡胶 压扁辊数量:2个 割幅：3.5m 作业速度：8~12km/h 刀盘转速：2900r/min 刀盘数量：7个 配套动力范围：66.2～88.2kw | 26000元 | 0 | 购机补贴(非通用类) | 2024-12-31 | 天津市 | 评阅通过
收获机械 | 饲料作物收获机械 | 搂草机 | 4.5m以下侧向旋转式或滚筒式搂草机 | 科乐收农业机械（山东）有限责任公司 | 搂草机 | LINER 320 |  | 搂幅宽度:3.2m;型式:侧向旋转式 ; | 结构型式： 旋转式；挂接方式：悬挂式；折叠机构型式：机械式；搂齿数量：48；搂草盘数量：1；搂草盘直径：2650mm；搂幅：3.2m；配套动力范围：20～184kW；作业速度范围：6～12km/h | 3000元 | 0 | 购机补贴(非通用类) | 2025-12-29 | 山东省 | 评阅通过
收获机械 | 饲料作物收获机械 | 搂草机 | 4.5m以下侧向旋转式或滚筒式搂草机 | 科乐收农业机械（山东）有限责任公司 | 搂草机 | LINER 370 T-3.5 |  | 搂幅宽度:3.5m;型式:侧向旋转式 ; | 结构型式： 旋转式；挂接方式：牵引式；折叠机构型式：机械式；搂齿数量：88；搂草盘数量：1；搂草盘直径：2900mm；搂幅：3.5m；配套动力范围：26～184kW；作业速度范围：6～12km/h | 3000元 | 0 | 购机补贴(非通用类) | 2025-12-29 | 山东省 | 评阅通过
收获机械 | 饲料作物收获机械 | 搂草机 | 4.5m以下侧向旋转式或滚筒式搂草机 | 上海世达尔现代农机有限公司 | 旋转搂草机 | 9LXD-2.5 |  | 搂幅宽度:2.5m;型式:侧向旋转式 ; | 搂草幅宽2.5m，搂齿数量12个，配套动力范围13.2～36.7KW | 3000元 | 0 | 购机补贴(非通用类) | 2025-09-07 | 上海市 | 评阅通过
收获机械 | 饲料作物收获机械 | 搂草机 | 4.5m及以上侧向旋转式或滚筒式搂草机 | 科乐收农业机械（山东）有限责任公司 | 搂草机 | LINER 2700-7.4 |  | 搂幅宽度:7.4m;型式:侧向旋转式 ; | 结构型式： 旋转式；挂接方式：牵引式；折叠机构型式：液压式；搂齿数量：192；搂草盘数量：2；搂草盘直径：3200mm；搂幅：7.4m；配套动力范围：33～184kW；作业速度范围：6～12km/h | 3600元 | 0 | 购机补贴(非通用类) | 2025-12-29 | 山东省 | 评阅通过
收获机械 | 饲料作物收获机械 | 搂草机 | 4.5m及以上侧向旋转式或滚筒式搂草机 | 科乐收农业机械（山东）有限责任公司 | 搂草机 | LINER 500 T-4.8 |  | 搂幅宽度:4.8m;型式:侧向旋转式 ; | 结构型式： 旋转式；挂接方式：牵引式；折叠机构型式：机械式；搂齿数量：112；搂草盘数量：1；搂草盘直径：3800mm；搂幅：4.8m；配套动力范围：26～184kW；作业速度范围：6～12km/h | 3600元 | 0 | 购机补贴(非通用类) | 2025-12-29 | 山东省 | 评阅通过
收获机械 | 饲料作物收获机械 | 搂草机 | 5.4m以下侧向指盘式搂草机 | 保定冀旋农机装备有限公司 | 指轮式搂草机 | 9LZ-3.0 |  | 搂幅宽度:3.0m;型式:侧向指盘式 ; | 结构形式：指轮式，挂接方式：后三点悬挂，最大搂幅宽度：3000mm，指轮数量：4个，搂齿数量：80*4，配套动力：≥15kW | 2200元 | 0 | 购机补贴(非通用类) | 2021-12-31 | 河北省 | 评阅通过
收获机械 | 饲料作物收获机械 | 搂草机 | 5.4m以下侧向指盘式搂草机 | 保定冀旋农机装备有限公司 | 指轮式搂草机 | 9LZ-3.5 |  | 搂幅宽度:3.5m;型式:侧向指盘式 ; | 结构形式：指轮式，挂接方式：后三点悬挂，最大搂幅宽度：3500mm，指轮数量：4个，搂齿数量：80*4，配套动力：≥15kW | 2200元 | 0 | 购机补贴(非通用类) | 2021-12-31 | 河北省 | 评阅通过
收获机械 | 饲料作物收获机械 | 搂草机 | 5.4m以下侧向指盘式搂草机 | 保定冀旋农机装备有限公司 | 指轮式搂草机 | 9LZ-4.8 |  | 搂幅宽度:4.8m;型式:侧向指盘式 ; | 结构形式：指轮式，挂接方式：后三点悬挂，最大搂幅宽度：4800mm，指轮数量：8个，搂齿数量：80*8，配套动力：≥30kW | 2200元 | 0 | 购机补贴(非通用类) | 2021-12-31 | 河北省 | 评阅通过
收获机械 | 饲料作物收获机械 | 搂草机 | 5.4m以下侧向指盘式搂草机 | 保定冀旋农机装备有限公司 | 指轮式搂草机 | 9LZY-3.0 |  | 搂幅宽度:3.0m;型式:侧向指盘式 ; | 结构形式：指轮式，挂接方式：牵引式，搂幅宽度：300cm，折叠方式：液压折叠式，配套动力：≥15kW，搂齿数量：320 | 2200元 | 0 | 购机补贴(非通用类) | 2022-12-31 | 河北省 | 评阅通过
收获机械 | 饲料作物收获机械 | 搂草机 | 5.4m及以上侧向指盘式液压搂草机 | 保定广裕农业机械制造有限公司 | 指轮式搂草机 | 9LZ-6.0 |  | 搂幅宽度:6m;型式:液压折叠式、侧向指盘式; | 结构型式 ：指轮式 ； 挂接方式： 牵引式 ； 折叠机构型式： 液压 ； 搂齿数量 ： 80×8 ； 指轮数量 ： 8 ； 指轮直径 mm ：1510 ； 搂幅 m ：6 ； | 3800元 | 0 | 购机补贴(非通用类) | 2024-12-08 | 河北省 | 评阅通过
收获机械 | 饲料作物收获机械 | 搂草机 | 5.4m及以上侧向指盘式液压搂草机 | 保定冀旋农机装备有限公司 | 指轮式搂草机 | 9LZ-5.5 |  | 搂幅宽度:5.5m;型式:液压折叠式、侧向指盘式; | 结构型式：指轮式，挂接方式：牵引式，折叠方式：液压折叠式，指轮数量：8个，搂齿数量：80*8，最大搂幅宽度：5500mm，配套动力：≥20KW | 3800元 | 0 | 购机补贴(非通用类) | 2021-12-31 | 河北省 | 评阅通过
收获机械 | 饲料作物收获机械 | 搂草机 | 5.4m及以上侧向指盘式液压搂草机 | 保定冀旋农机装备有限公司 | 指轮式搂草机 | 9LZ-5.5A |  | 搂幅宽度:5.5m;型式:液压折叠式、侧向指盘式; | 结构型式：指轮式，挂接方式：牵引式，折叠方式：液压折叠式，搂幅cm：550，搂齿数量：40*8，配套动力：≥20KW | 3800元 | 0 | 购机补贴(非通用类) | 2025-09-21 | 河北省 | 评阅通过
收获机械 | 饲料作物收获机械 | 搂草机 | 5.4m及以上侧向指盘式液压搂草机 | 保定冀旋农机装备有限公司 | 指轮式搂草机 | 9LZY-6.5 |  | 搂幅宽度:6.5m;型式:液压折叠式、侧向指盘式; | 结构形式：指轮式，挂接方式：牵引式，搂幅宽度：650cm，折叠方式：液压折叠式，配套动力：≥25KW，搂齿数量:40*10 | 3800元 | 0 | 购机补贴(非通用类) | 2025-10-15 | 河北省 | 评阅通过
收获机械 | 饲料作物收获机械 | 搂草机 | 5.4m及以上侧向指盘式液压搂草机 | 保定冀旋农机装备有限公司 | 指轮式搂草机 | 9LZY-7.5 |  | 搂幅宽度:7.5m;型式:液压折叠式、侧向指盘式; | 结构形式：指轮式，挂接方式：牵引式，搂幅宽度：750cm，折叠方式：液压折叠式，配套动力：≥30KW，搂齿数量:960 | 3800元 | 0 | 购机补贴(非通用类) | 2022-12-31 | 河北省 | 评阅通过
收获机械 | 饲料作物收获机械 | 搂草机 | 5.4m及以上侧向指盘式液压搂草机 | 高阳县三益农业机械制造有限公司 | 指轮式搂草机 | 9L-5.8 |  | 搂幅宽度:5.8m;型式:液压折叠式、侧向指盘式; | 型号名称：9L-5.8型指轮式搂草机 结构型式：指轮、液压折叠 挂接方式：牵引式 工作状态外形尺寸（长X宽X高）：6200X6300X1520（mm） 结构质量：820kg 搂齿数量：8X80个 指轮数量：8个 指轮直径：1520mm 作业最大搂幅：5800mm 配套动力范围：33.1-58.8kW 作业速度范围：8-12km/h | 3800元 | 0 | 购机补贴(非通用类) | 2022-12-31 | 河北省 | 评阅通过
收获机械 | 饲料作物收获机械 | 搂草机 | 5.4m及以上侧向指盘式液压搂草机 | 高阳县三益农业机械制造有限公司 | 指轮式搂草机 | 9L-8.0 |  | 搂幅宽度:8.0m;型式:液压折叠式、侧向指盘式; | 型号名称：9L-8.0型指轮式搂草机 结构型式：指轮、液压折叠 挂接方式：牵引式 工作状态外形尺寸（长X宽X高）：7600X8500X1520（mm） 结构质量：1200kg 搂齿数量：12X80个 指轮数量：12个 指轮直径：1520mm 作业最大搂幅：8000mm 配套动力范围：51.5-88.2kW 作业速度范围：8-12km/h | 3800元 | 0 | 购机补贴(非通用类) | 2022-12-31 | 河北省 | 评阅通过
收获机械 | 饲料作物收获机械 | 搂草机 | 5.4m及以上侧向指盘式液压搂草机 | 河北耿军农业机械制造有限公司 | 指轮式搂草机 | 9LZ-5.5 |  | 搂幅宽度:5.5m;型式:液压折叠式、侧向指盘式; | 搂幅5.5m，侧向指盘式，液压折叠式 | 3800元 | 0 | 购机补贴(非通用类) | 2024-08-13 | 河北省 | 评阅通过
收获机械 | 饲料作物收获机械 | 搂草机 | 5.4m及以上侧向指盘式液压搂草机 | 河北耿军农业机械制造有限公司 | 指轮式搂草机 | 9LZ-6.5 |  | 搂幅宽度:6.5m;型式:液压折叠式、侧向指盘式; | 搂幅6.5m，侧向指盘式，液压折叠式 | 3800元 | 0 | 购机补贴(非通用类) | 2024-08-13 | 河北省 | 评阅通过
收获机械 | 饲料作物收获机械 | 搂草机 | 5.4m及以上侧向指盘式液压搂草机 | 河北耿军农业机械制造有限公司 | 指轮式搂草机 | 9LZ-7.5 |  | 搂幅宽度:7.5m;型式:液压折叠式、侧向指盘式; | 搂幅7.5m，侧向指盘式，液压折叠式 | 3800元 | 0 | 购机补贴(非通用类) | 2024-08-13 | 河北省 | 评阅通过
收获机械 | 饲料作物收获机械 | 搂草机 | 5.4m及以上侧向指盘式液压搂草机 | 河北国益农机制造有限公司 | 指轮式搂草机 | 9LZ-5.5 |  | 搂幅宽度:5.5m;型式:液压折叠式、侧向指盘式; | 结构型式；指轮式； 挂接方式 ：牵引式； 折叠机构型式 ：液压式； 搂齿数量 ：480； 指轮数量：8； 指轮直径 mm：1500； 搂幅 m：5.5 | 3800元 | 0 | 购机补贴(非通用类) | 2024-12-30 | 河北省 | 评阅通过
收获机械 | 饲料作物收获机械 | 搂草机 | 5.4m及以上侧向指盘式液压搂草机 | 河北国益农机制造有限公司 | 指轮式搂草机 | 9LZ-7.5 |  | 搂幅宽度:7.5m;型式:液压折叠式、侧向指盘式; | 结构型式：指轮式； 挂接方式：牵引式； 折叠机构型式：液压式； 搂齿数量 ：720 指轮数量 ：12； 指轮直径 mm ：1500； 搂幅 m：7.5 | 3800元 | 0 | 购机补贴(非通用类) | 2024-12-30 | 河北省 | 评阅通过
收获机械 | 饲料作物收获机械 | 搂草机 | 5.4m及以上侧向指盘式液压搂草机 | 河北农勤农业机械有限公司 | 直管式指轮搂草机 | 9LZ-6.0 |  | 搂幅宽度:6m;型式:液压折叠式、侧向指盘式; | 结构型式 ：指轮式； 挂接方式：牵引式； 工作状态外型尺寸（长×宽×高） mm：6800×6850×1550； 结构质量 kg ：920； 搂齿数量 个/盘：80； 搂齿间距 mm ：53； 指轮数量：8； 指轮直径 mm ：1550； 作业最大搂幅 mm： 6000 | 3800元 | 0 | 购机补贴(非通用类) | 2023-12-31 | 河北省 | 评阅通过
收获机械 | 饲料作物收获机械 | 搂草机 | 5.4m及以上侧向指盘式液压搂草机 | 河北农源农业机械制造有限公司 | 指轮式搂草机 | 9LZ-5.4 |  | 搂幅宽度:5.4m;型式:液压折叠式、侧向指盘式; | 结构型式：指轮式，作业最大搂幅：5400mm,挂接方式：牵引式，工作状态外形尺寸（长x宽x高）：5726x7196x1452mm，搂齿数量：640个，指轮数量：8个，指轮直径：1472mm,结构质量950KG，配套动力范围：36.8-58.8kw，作业速度范围：8-12km/h | 3800元 | 0 | 购机补贴(非通用类) | 2022-12-31 | 河北省 | 评阅通过
收获机械 | 饲料作物收获机械 | 搂草机 | 5.4m及以上侧向指盘式液压搂草机 | 河北硕鑫机械制造有限公司 | 指轮式搂草机 | 9L-6.0 |  | 搂幅宽度:6.0m;型式:液压折叠式、侧向指盘式; | 型号名称 / 9L-6.0型指轮式搂草机 结构型式 / 液压折叠 挂接方式 / 牵引式 工作状态外型尺寸（长×宽×高） mm 6100×6300×1500 结构质量 kg 860 作业最大搂幅 mm 6000 | 3800元 | 0 | 购机补贴(非通用类) | 2023-12-31 | 河北省 | 评阅通过
收获机械 | 饲料作物收获机械 | 搂草机 | 5.4m及以上侧向指盘式液压搂草机 | 河北硕鑫机械制造有限公司 | 指轮式搂草机 | 9L-6.5 |  | 搂幅宽度:6.5m;型式:液压折叠式、侧向指盘式; | 型号名称 / 9L-6.5型指轮式搂草机 结构型式 / 液压折叠 挂接方式 / 牵引式 工作状态外型尺寸（长×宽×高） mm 6600×6800×1500 结构质量 kg 980 指轮数量 / 10 作业最大搂幅 mm 6500 | 3800元 | 0 | 购机补贴(非通用类) | 2023-12-31 | 河北省 | 评阅通过
收获机械 | 饲料作物收获机械 | 搂草机 | 5.4m及以上侧向指盘式液压搂草机 | 河北硕鑫机械制造有限公司 | 指轮式搂草机 | 9L-7.3 |  | 搂幅宽度:7.3m;型式:液压折叠式、侧向指盘式; | 型号名称 / 9L-7.3型指轮式搂草机 结构型式 / 液压折叠 挂接方式 / 牵引式 工作状态外型尺寸（长×宽×高） mm 7500×7600×1500 结构质量 kg 1150 指轮数量 / 12 作业最大搂幅 mm 7300 | 3800元 | 0 | 购机补贴(非通用类) | 2023-12-31 | 河北省 | 评阅通过
收获机械 | 饲料作物收获机械 | 搂草机 | 5.4m及以上侧向指盘式液压搂草机 | 河北斯革赛勒农业机械配件制造有限公司 | 指轮式搂草机 | 9LZ-5.6 |  | 搂幅宽度:5.6m;型式:液压折叠式、侧向指盘式; | 结构型式 ：指轮式；挂接方式：牵引式；折叠机构型式：液压式；搂齿数量：60×8；指轮数量：8；指轮直径 mm ：1460；搂幅 m：5.6 | 3800元 | 0 | 购机补贴(非通用类) | 2024-12-08 | 河北省 | 评阅通过
收获机械 | 饲料作物收获机械 | 搂草机 | 5.4m及以上侧向指盘式液压搂草机 | 河北斯革赛勒农业机械配件制造有限公司 | 指轮式搂草机 | 9LZ-7.0 |  | 搂幅宽度:7.0m;型式:液压折叠式、侧向指盘式; | 结构型式：指轮式；挂接方式 ：牵引式；折叠机构型式：液压式；搂齿数量：60×12；指轮数量：12；指轮直径 mm ：1460；搂幅 m：7.0 | 3800元 | 0 | 购机补贴(非通用类) | 2024-12-08 | 河北省 | 评阅通过
收获机械 | 饲料作物收获机械 | 搂草机 | 5.4m及以上侧向指盘式液压搂草机 | 河北斯革赛勒农业机械配件制造有限公司 | 指轮式搂草机 | 9LZ-8.0 |  | 搂幅宽度:8.0m;型式:液压折叠式、侧向指盘式; | 结构型式：指轮式；挂接方式 ：牵引式；折叠机构型式：液压式；搂齿数量：60×14；指轮数量：14；指轮直径 mm ：1460；搂幅 m：8.0 | 3800元 | 0 | 购机补贴(非通用类) | 2024-12-08 | 河北省 | 评阅通过
收获机械 | 饲料作物收获机械 | 搂草机 | 5.4m及以上侧向指盘式液压搂草机 | 河北伟拓农业机械制造有限公司 | 搂草机 | 9LZ-6.0 |  | 搂幅宽度:6m;型式:液压折叠式、侧向指盘式; | 挂接方式：牵引式； 工作状态外型尺寸（长×宽×高）mm：6200×6600×1500； 结构质量 kg ：800； 搂齿数量：80齿（可选装60齿）； 指轮数量 个： 8； 指轮直径 mm ：1500； 作业最大搂幅 mm：6000 | 3800元 | 0 | 购机补贴(非通用类) | 2023-12-31 | 河北省 | 评阅通过
收获机械 | 饲料作物收获机械 | 搂草机 | 5.4m及以上侧向指盘式液压搂草机 | 河北伟拓农业机械制造有限公司 | 搂草机 | 9LZ-8.0 |  | 搂幅宽度:8m;型式:液压折叠式、侧向指盘式; | 结构型式：指轮式； 挂接方式 ：牵引式； 折叠机构型式：液压式； 搂齿数量 个：80（单盘）； 指轮数量 个：12； 指轮直径 mm ：1500； 搂幅 m：8 | 3800元 | 0 | 购机补贴(非通用类) | 2024-09-26 | 河北省 | 评阅通过
收获机械 | 饲料作物收获机械 | 搂草机 | 5.4m及以上侧向指盘式液压搂草机 | 辽宁农丰源农业机械制造有限公司 | 指轮式搂草机 | 9LZ-5.6 |  | 搂幅宽度:5.6m;型式:液压折叠式、侧向指盘式; | 搂幅宽度：5.6m；结构型式：指轮式； 挂接方式：牵引式；折叠机构型式：液压； 搂齿数量：480个；指轮数量：8个；指轮直径1500mm；配套动力范围：≥30kW； 作业速度范围：10～20km/h； | 3800元 | 0 | 购机补贴(非通用类) | 2024-10-27 | 辽宁省 | 评阅通过
收获机械 | 饲料作物收获机械 | 搂草机 | 5.4m及以上侧向指盘式液压搂草机 | 辽宁农丰源农业机械制造有限公司 | 指轮式搂草机 | 9LZ-6.6 |  | 搂幅宽度:6.6m;型式:液压折叠式、侧向指盘式; | 搂幅宽度：6.6m；结构型式：指轮式； 挂接方式：牵引式；折叠机构型式：液压； 搂齿数量：600个；指轮数量：10个；指轮直径1500mm；配套动力范围：≥30kW； 作业速度范围：10～20km/h； | 3800元 | 0 | 购机补贴(非通用类) | 2024-10-27 | 辽宁省 | 评阅通过
收获机械 | 饲料作物收获机械 | 搂草机 | 5.4m及以上侧向指盘式液压搂草机 | 辽宁农丰源农业机械制造有限公司 | 指轮式搂草机 | 9LZ-7.6 |  | 搂幅宽度:7.6m;型式:液压折叠式、侧向指盘式; | 搂幅宽度：7.6m；结构型式：指轮式； 挂接方式：牵引式；折叠机构型式：液压 搂齿数量：720个；指轮数量：12个；指轮直径1500mm；配套动力范围：≥30kW 作业速度范围：10～20km/h | 3800元 | 0 | 购机补贴(非通用类) | 2024-10-27 | 辽宁省 | 评阅通过
收获机械 | 饲料作物收获机械 | 搂草机 | 5.4m及以上侧向指盘式液压搂草机 | 内蒙古牧王机械有限公司 | 指轮式搂草机 | 9LZ-5500 | 0 | 搂幅宽度:5.48m;型式:液压折叠式、侧向指盘式; | 搂幅宽度(m):5.48；液压折叠式；侧向指盘式；挂接方式：牵引式；工作状态外形尺寸（长×宽×高）（mm)：6000×6805×1520；搂齿数量(个)：640；指轮数量（盘）：8； | 3800元 | 0 | 购机补贴(非通用类) | 2023-12-31 | 内蒙古自治区 | 评阅通过
收获机械 | 饲料作物收获机械 | 搂草机 | 5.4m及以上侧向指盘式液压搂草机 | 内蒙古牧王机械有限公司 | 指轮式搂草机 | 9LZ-6500 | 0 | 搂幅宽度:6.5m;型式:液压折叠式、侧向指盘式; | 搂幅宽度(m):6.5；液压折叠式；侧向指盘式；挂接方式：牵引式；工作状态外形尺寸（长×宽×高）（mm)：6720×7500×1520；搂齿数量(个)：800；指轮数量（盘）：10； | 3800元 | 0 | 购机补贴(非通用类) | 2023-12-31 | 内蒙古自治区 | 评阅通过
收获机械 | 饲料作物收获机械 | 搂草机 | 5.4m及以上侧向指盘式液压搂草机 | 内蒙古牧王机械有限公司 | 指轮式搂草机 | 9LZ-7500 | 0 | 搂幅宽度:7.47m;型式:液压折叠式、侧向指盘式; | 搂幅宽度(m):7.47；液压折叠式；侧向指盘式；挂接方式：牵引式；工作状态外形尺寸（长×宽×高）（mm)：6900×8480×1550；搂齿数量(个)：960；指轮数量（盘）：12； | 3800元 | 0 | 购机补贴(非通用类) | 2023-12-31 | 内蒙古自治区 | 评阅通过
收获机械 | 饲料作物收获机械 | 搂草机 | 5.4m及以上侧向指盘式液压搂草机 | 任丘市迈拓农业机械有限公司 | 指轮式搂草机 | 9LZ-5.5A |  | 搂幅宽度:5.5m;型式:液压折叠式、侧向指盘式; | 结构型式 ：指轮式； 挂接方式 ：牵引式； 折叠机构型式 ：液压式； 搂齿数量：80×8； 指轮数量 ：8； 指轮直径 mm：1500； 搂幅 m：5.5； | 3800元 | 0 | 购机补贴(非通用类) | 2023-12-31 | 河北省 | 评阅通过
收获机械 | 饲料作物收获机械 | 搂草机 | 5.4m及以上侧向指盘式液压搂草机 | 任丘市迈拓农业机械有限公司 | 指轮式搂草机 | 9LZ-6.5A |  | 搂幅宽度:6.5m;型式:液压折叠式、侧向指盘式; | 结构型式 ：指轮式； 挂接方式：牵引式； 折叠机构型式 ：液压式； 搂齿数量：80×10； 指轮数量 ：10； 指轮直径 mm ：1500； 搂幅 m：6.5 | 3800元 | 0 | 购机补贴(非通用类) | 2023-12-31 | 河北省 | 评阅通过
收获机械 | 饲料作物收获机械 | 搂草机 | 5.4m及以上侧向指盘式液压搂草机 | 任丘市迈拓农业机械有限公司 | 指轮式搂草机 | 9LZ-7.5A |  | 搂幅宽度:7.5m;型式:液压折叠式、侧向指盘式; | 结构型式 ：指轮式； 挂接方式：牵引式； 折叠机构型式 ：液压式； 搂齿数量：80×12； 指轮数量 ：12； 指轮直径 mm：1500； 搂幅 m：7.5 | 3800元 | 0 | 购机补贴(非通用类) | 2023-12-31 | 河北省 | 评阅通过
收获机械 | 饲料作物收获机械 | 搂草机 | 5.4m及以上侧向指盘式液压搂草机 | 天津库恩农业机械有限公司 | 搂草机 | SR110 GII |  | 搂幅宽度:6.5m;型式:液压折叠式、侧向指盘式; | 结构型式:指轮式 挂接方式:牵引式 折叠机构型式：液压式 搂齿数量：10×40个 指轮直径：1400mm 搂幅：6.5m 配套动力范围：≥29.4kW 作业速度范围：8-15km/h | 3800元 | 0 | 购机补贴(非通用类) | 2024-12-31 | 天津市 | 评阅通过
收获机械 | 饲料作物收获机械 | 打（压）捆机 | 压缩室截面积（宽×高）0.154m2及以上方捆捡拾压捆机 | 内蒙古华禹农牧机械有限公司 | 除土切割揉碎方捆压捆机 | 9YJC-2.2 |  | 捡拾宽度:2.215m;型式:方捆 ;压缩室截面积(宽×高):0.1562㎡;打结器数量:2个; | 型号名称：9YJC-2.2除尘切割揉碎除尘方捆压捆机 挂接方式：牵引式。 捡拾宽度：2215mm 。 捡拾器结构型式：锤爪式。 喂入器结构型式：风机+拨叉喂入机构。 打结器结构型式：D型。 打结器数量：2。 压缩室截面尺寸（宽×高）：440mm×355mm。 捆扎方式：自动绳打捆。 配套动力范围：≥73.5kw。 | 16300元 | 0 | 购机补贴(通用类) | 2025-07-05 | 内蒙古自治区 | 评阅通过
收获机械 | 饲料作物收获机械 | 打（压）捆机 | 压缩室截面积（宽×高）0.154m2及以上方捆捡拾压捆机 | 内蒙古华禹农牧机械有限公司 | 双刀轴秸秆切割揉碎方捆压捆机 | 9YJS-2.2 |  | 捡拾宽度:2.215m;型式:方捆 ;压缩室截面积(宽×高):0.1557㎡;打结器数量:2个; | 型号名称：9YJS-2.2双刀轴秸秆切割揉碎方捆压捆机 挂接方式：牵引式。 捡拾宽度：2215mm 。 捡拾器结构型式：前锤爪式+后甩刀式。 喂入器结构型式：风机+拨叉喂入机构。 打结器结构型式：D型。 打结器数量：2。 压缩室截面尺寸（宽×高）：445mm×350mm。 捆扎方式：自动绳打捆。 配套动力范围：≥73.5kw。 | 16300元 | 0 | 购机补贴(通用类) | 2025-07-05 | 内蒙古自治区 | 评阅通过
收获机械 | 饲料作物收获机械 | 打（压）捆机 | 压缩室截面积（宽×高）0.154m2及以上方捆捡拾压捆机 | 襄阳祥盛农业机械有限公司 | 方草捆打捆机 | 9YFQ-1.9 |  | 捡拾宽度:1.9m;型式:方捆 ;压缩室截面积(宽×高):0.154㎡;打结器数量:2个; | 型号名称：9YFQ-1.9型方草捆打捆机；挂接方式：牵引式；捡拾宽度：1960mm；捡拾器结构型式：拨叉喂入机构；打结器型式：D型；打结器数量：2个；压缩室截面尺寸：440*365mm | 16300元 | 36.7 | 购机补贴(通用类) | 2024-07-17 | 湖北省 | 评阅通过
收获机械 | 饲料作物收获机械 | 打（压）捆机 | 压缩室截面积（宽×高）0.162m2及以上方捆捡拾压捆机 | 黑山传旗农机有限公司 | 除尘打捆机 | 9YFQ(X)-2.2 |  | 捡拾宽度:2.2m;型式:方捆 ;压缩室截面积(宽×高):0.162㎡;打结器数量:2个; | 捡拾器宽度（mm）：2200，挂接方式：牵引式，打结器类型：强制脱扣型，捡拾器结构形式：锤爪式，打结器数量：2个，压捆室截面尺寸（宽×高mm）：450×360，配套动力范围（kw）：≥88 | 21600元 | 0 | 购机补贴(通用类) | 2025-06-22 | 辽宁省 | 评阅通过
收获机械 | 饲料作物收获机械 | 打（压）捆机 | 压缩室截面积（宽×高）0.162m2及以上方捆捡拾压捆机 | 辽宁现代农机装备有限公司 | 捡拾打捆机 | 9YFQ-2.2 |  | 捡拾宽度:2.2m;型式:方捆 ;压缩室截面积(宽×高):0.1647㎡;打结器数量:2个; | 捡拾器宽度（mm）：2200，打结器类型：强制脱扣型，捡拾器结构形式：弹齿捡拾，打结器数量：2个，工作状态外形尺寸（长×宽×高mm）：4970×2310×1755，压捆室截面尺寸（宽×高mm）：450×366 | 21600元 | 0 | 购机补贴(通用类) | 2023-12-31 | 辽宁省 | 评阅通过
收获机械 | 饲料作物收获机械 | 打（压）捆机 | 压缩室截面积（宽×高）0.162m2及以上方捆捡拾压捆机 | 灵璧县泰顺机械有限公司 | 方草捆打捆机 | 9YFQ-2200B |  | 捡拾宽度:2.24m;型式:方捆 ;压缩室截面积(宽×高):0.1665㎡;打结器数量:2个; | 型号名称；9YFQ-2200B型方草捆打捆机、挂接方式；牵引式、捡拾宽度；2240（mm）、捡拾器结构型式；拨叉喂入机构、打结器型式；D型、打结器数量；2个、压缩室截面尺寸（宽×高）；450mm×370mm、配套动力范围；≥29.4（kW）、捆扎方式；自动绳打捆。 | 21600元 | 29.4 | 购机补贴(通用类) | 2026-08-31 | 安徽省 | 评阅通过
收获机械 | 饲料作物收获机械 | 打（压）捆机 | 压缩室截面积（宽×高）0.162m2及以上方捆捡拾压捆机 | 灵璧县泰顺机械有限公司 | 秸秆粉碎压捆机 | 9YFQ-2200E |  | 捡拾宽度:2.25m;型式:方捆 ;压缩室截面积(宽×高):0.1665㎡;打结器数量:2个; | 型号名称；9YFQ-2200E型秸秆粉碎压捆机、挂接方式；牵引式、捡拾宽度；2250（mm）、捡拾器结构型式；锤爪式、喂入器结构型式；拨叉喂入机构、打结器型式；D型、打结器数量；2个、压缩室截面尺寸（宽×高）；450mm×370mm、配套动力范围；≥80（KW）、捆扎方式；自动绳打捆 | 21600元 | 80 | 购机补贴(通用类) | 2026-08-31 | 安徽省 | 评阅通过
收获机械 | 饲料作物收获机械 | 打（压）捆机 | 压缩室截面积（宽×高）0.162m2及以上方捆捡拾压捆机 | 内蒙古华禹农牧机械有限公司 | 跨行式方草捆捡拾压捆机 | 9YFQ-2.2 |  | 捡拾宽度:2.26m;型式:方捆 ;压缩室截面积(宽×高):0.162㎡;打结器数量:2个; | 型号名称：9YFQ-2.2跨行式方草捆捡拾压捆机 挂接方式：牵引式。 捡拾宽度：2260mm 。 捡拾器结构型式：弹齿式。 喂入器结构型式：拨叉喂入机构。 打结器结构型式：D型。 打结器数量：2。 压缩室截面尺寸（宽×高）：450mm×360mm。 捆扎方式：自动绳打捆。 配套动力范围：≥35kw。 | 21600元 | 0 | 购机补贴(通用类) | 2023-12-31 | 内蒙古自治区 | 评阅通过
收获机械 | 饲料作物收获机械 | 打（压）捆机 | 压缩室截面积（宽×高）0.162m2及以上方捆捡拾压捆机 | 四平市天兴换热设备制造有限公司 | 秸秆方捆打捆机 | 9YFK-2.2 |  | 捡拾宽度:2.2m;型式:方捆 ;压缩室截面积(宽×高):0.1824㎡;打结器数量:2个; | 型号名称：9YFK-2.2型秸秆方捆打捆机、挂接方式：牵引式、捡拾宽度：2200mm、捡拾器结构形式：锤爪式、喂入器结构形式：螺旋连续喂入机构+拔叉喂入机构、压缩室截面尺寸（宽×高）：480*380、捆扎方式：自动绳打捆、配套动力范围：≥88. | 21600元 | 88 | 购机补贴(通用类) | 2026-06-29 | 吉林省 | 评阅通过
收获机械 | 饲料作物收获机械 | 打（压）捆机 | 压缩室截面积（宽×高）0.162m2及以上方捆捡拾压捆机 | 天津沃能达实业有限公司 | 方草捆打捆机 | 9YF-2.2H |  | 捡拾宽度:2.2m;型式:方捆 ;压缩室截面积(宽×高):0.1752㎡;打结器数量:2个; | 1.挂接方式：牵引式；2.捡拾宽度：2200mm；3.捡拾器结构型式：锤爪式；4.喂入器结构型式：拨叉喂入机构；5.打结器型式：D型；6.打结器数量：2个；7.压缩室截面尺寸（宽×高）mm：480×365；8.捆扎方式：自动绳打捆；9.配套动力范围：73.5-132.5kW | 21600元 | 0 | 购机补贴(通用类) | 2026-08-19 | 天津市 | 评阅通过
收获机械 | 饲料作物收获机械 | 打（压）捆机 | 压缩室截面积（宽×高）0.162m2及以上方捆捡拾压捆机 | 天津沃能达实业有限公司 | 方草捆打捆机 | 9YF-2.2J |  | 捡拾宽度:2.2m;型式:方捆 ;压缩室截面积(宽×高):0.17205㎡;打结器数量:2个; | 1.挂接方式：牵引式；2.捡拾宽度：2200mm；3.捡拾器结构型式：弹齿式；4.喂入器结构型式：拨叉喂入机构；5.打结器型式：D型；6.打结器数量：2个；7.压缩室截面尺寸（宽×高）mm：465×370；8.捆扎方式：自动绳打捆；9.配套动力范围：73.5-132.5kW | 21600元 | 0 | 购机补贴(通用类) | 2026-08-19 | 天津市 | 评阅通过
收获机械 | 饲料作物收获机械 | 打（压）捆机 | 压缩室截面积（宽×高）0.162m2及以上方捆捡拾压捆机 | 襄阳祥盛农业机械有限公司 | 方草捆打捆机 | 9YFQ-2.2 |  | 捡拾宽度:2.2m;型式:方捆 ;压缩室截面积(宽×高):0.162㎡;打结器数量:2个; | 型号名称：9YFQ-2.2型方草捆打捆机；挂接方式：牵引式；捡拾宽度：2230mm；捡拾器结构型式：拨叉喂入机构；打结器型式：D型；打结器数量：2个；压缩室截面尺寸：440*365mm | 21600元 | 44.1 | 购机补贴(通用类) | 2024-07-17 | 湖北省 | 评阅通过
收获机械 | 饲料作物收获机械 | 打（压）捆机 | 压缩室直径1m及以上圆捆捡拾压捆机 | 成都致靖维农农业机械有限公司 | 捡拾圆捆机 | 9YYQ-1400 |  | 捡拾宽度:1.975m;型式:圆捆 ;压缩室直径:1.25m;压缩室宽度:1.4m; | 捡拾宽度：1975 mm；配套动力范围：≥81kw；工作状态外形尺寸：4835×2570×2330 mm；结构质量：3980 kg；捡拾器结构型式：弹齿式；压缩室宽度：1400 mm；压缩室直径：1250mm；卷压工作部件数量：18（滚筒）；卷压滚筒直径：220mm。 | 16300元 | 0 | 购机补贴(通用类) | 2026-09-29 | 四川省 | 评阅通过
收获机械 | 饲料作物收获机械 | 打（压）捆机 | 压缩室直径1m及以上圆捆捡拾压捆机 | 德州亿农宝丰农业装备有限公司 | 圆草捆打捆机 | 9YQ-2260A |  | 捡拾宽度:2.26m;型式:圆捆 ;压缩室直径:1.02m;压缩室宽度:1.25m; | 捡拾宽度=2260mm；压缩室直径=1020mm；压缩室宽度=1250mm | 16300元 | 0 | 购机补贴(通用类) | 2025-09-29 | 山东省 | 评阅通过
收获机械 | 饲料作物收获机械 | 打（压）捆机 | 压缩室直径1.2m及以上圆捆捡拾压捆机 | 四平市顺邦农机制造有限公司 | 圆捆机 | 9YG-2.2 |  | 捡拾宽度:2.2m;型式:圆捆 ;压缩室直径:1.2m;压缩室宽度:1.23m; | 捡拾器宽度2200mm；捡拾器结构形式：弹齿式； 卷压辊筒转速r/min:118/157；卷压辊筒数量：18个；工作状态外形尺寸：4420mm×3000mm×2290mm；配套动力：≥66kW；压缩室宽度：1230mm；压缩室直径：1200mm； | 24300元 | 0 | 购机补贴(通用类) | 2023-12-31 | 吉林省 | 评阅通过
收获机械 | 饲料作物收获机械 | 打（压）捆机 | 压缩室直径1.2m及以上圆捆捡拾压捆机 | 中国一拖集团有限公司 | 圆草捆打捆机 | 9YG-2.2 |  | 捡拾宽度:2.2m;型式:圆捆 ;压缩室直径:1.221m;压缩室宽度:1.2m; | 型号名称/9YG-2.2型圆草捆打捆机；挂接方式/牵引式；捡拾宽度/2200mm；捡拾器结构型式/弹齿式；喂入器结构型式/螺旋连续喂入机构；压缩室成捆机构型式/滚筒式；压缩室宽度/1200mm；压缩室直径/1221mm；卷压滚筒数量/18个；卷压滚筒直径/227mm；缠捆方式（绳或网）/网缠捆式；配套动力范围≥73.5kW。 | 24300元 | 0 | 购机补贴(通用类) | 2024-07-17 | 河南省 | 评阅通过
收获机械 | 饲料作物收获机械 | 打（压）捆机 | 压缩室直径0.52m及以上圆捆压捆机 | 乐陵三合力机械设备有限公司 | 圆草捆打捆机 | 9Y-0.58 |  | 功率:5.5kw;型式:圆捆 ;压缩室直径:0.55m;压缩室宽度:0.52m; | 结构形式固定式，配套动力5.5kw，喂入口宽度520mm，卷压滚筒数量29个，压缩室直径550mm，压缩室宽度520mm | 5600元 | 5.5 | 购机补贴(通用类) | 2022-12-31 | 山东省 | 评阅通过
收获机械 | 饲料作物收获机械 | 打（压）捆机 | 压缩室直径0.52m及以上圆捆压捆机 | 曲阜圣隆机械设备有限公司 | 圆草捆打捆包膜一体机 | 9YDB-55 | 电动机型号：YE2 132M2-6；标定功率：5.5kW；制造商：上海界溪电机有限公司。 电动机型号：YX3-80M2-6；标定功率：0.55kW；制造商：盐城古特电机有限公司。 | 功率:5.5+0.55kw;型式:圆捆 ;压缩室直径:0.55m;压缩室宽度:0.52m; | 圆捆；配套动力范围：5.5（打捆）+0.55（包膜）kW 挂接方式：固定式； 膜架数量：1个； 喂入口宽度：520mm； 卷压滚筒（辊杠）数量：30个； 配套动力型式：电动机； 适用草捆直径范围：550mm 适用草捆长度范围：520mm | 5600元 | 6.05 | 购机补贴(通用类) | 2026-08-31 | 山东省 | 评阅通过
收获机械 | 饲料作物收获机械 | 打（压）捆机 | 压缩室直径0.52m及以上圆捆压捆机 | 山东省曲阜市保丰机械有限公司 | 固定式圆草捆打捆机 | 9YK-520 |  | 功率:5.5kw;型式:圆捆 ;压缩室直径:0.52m;压缩室宽度:0.52m; | 喂入尺寸：520mm 外形尺寸（长宽高）：3300*1420*1400mm 机器重量：510kg 滚筒数量：30个 滚筒转速：436r/min | 5600元 | 5.5 | 购机补贴(通用类) | 2023-12-31 | 山东省 | 评阅通过
收获机械 | 饲料作物收获机械 | 打（压）捆机 | 压缩室截面积（宽×高）0.105m2及以上方捆压捆机 | 蚌埠宗天环保机械有限公司 | 秸秆打捆机 | 9GF-55-1450 |  | 功率:55kw;型式:方捆 ;压缩室截面尺寸(宽×高):1.305㎡; | 型号名称: 9GF-55-1450型秸秆打捆机;压缩室截面尺寸（宽×高）:1450mm×900mm；配套发动机（电动机）额定功率：55kw；配套发动机（电动机）额定转速：1480r/min。 | 5400元 | 55 | 购机补贴(通用类) | 2026-04-01 | 安徽省 | 评阅通过
收获机械 | 饲料作物收获机械 | 打（压）捆机 | 压缩室截面积（宽×高）0.105m2及以上方捆压捆机 | 连云港麦锐特机械制造有限公司 | 秸秆压捆机 | 9YF-80 | 发动机型号：160M 三相异步电机；功率：15kW；制造商名称：山东纳轩电机有限公司 | 功率:15kw;型式:方捆 ;压缩室截面尺寸(宽×高):0.304㎡; | 挂接方式 ：固定式 ； 喂入口宽度 mm ：800 ； 压缩室截面尺寸（宽×高） mm ：400×760 ； 配套发动机（电动机）额定功率 kW： 15 ； 配套发动机（电动机）额定转速 r/min ：1460 ； 捆扎方式 ：手动绳打捆 ； | 5400元 | 15 | 购机补贴(通用类) | 2026-06-29 | 江苏省 | 评阅通过
收获机械 | 饲料作物收获机械 | 打（压）捆机 | 压缩室截面积（宽×高）0.1344m2及以上无打结器自动套袋方捆捡拾压捆机 | 吉林天朗新能源科技有限公司 | 秸秆饲料捡拾打捆机 | 9YFQ-2.2X |  | 捡拾宽度:2.22m;型式:方捆 ;压缩室截面尺寸(宽×高):0.1656㎡;自动套袋:是 ; | 方捆：压缩式截面积（宽X高）360mmX460mm；捡拾宽度2220mm；喂入器结构型式：螺旋连续喂入机构；捡拾器结构形式：锤爪式；配套动力范围≥110kw;捆扎方式：自动缠网。 | 21600元 | 0 | 购机补贴(通用类) | 2026-06-29 | 吉林省 | 评阅通过
收获机械 | 饲料作物收获机械 | 打（压）捆机 | 压缩室截面积（宽×高）0.1344m2及以上无打结器自动套袋方捆捡拾压捆机 | 四平市天兴换热设备制造有限公司 | 秸秆饲料打捆机 | 9YFJ-2.2 |  | 捡拾宽度:2.2m;型式:方捆 ;压缩室截面尺寸(宽×高):0.1575㎡;自动套袋:是 ; | 型号名称：9YFJ-2.2型秸秆饲料打捆机、挂接方式：牵引式、捡拾宽度：2200mm、捡拾器结构形式：锤爪式、喂入器结构形式：螺旋连续喂入机构、压缩室截面尺寸（宽×高）：350mm×450mm、捆扎方式：自动缠网、配套动力范围：≥88. | 21600元 | 88 | 购机补贴(通用类) | 2026-06-29 | 吉林省 | 评阅通过
收获机械 | 饲料作物收获机械 | 打（压）捆机 | 压缩室截面积（宽×高）0.1344m2及以上无打结器自动套袋方捆捡拾压捆机 | 四平市天兴换热设备制造有限公司 | 秸秆饲料打捆机 | 9YFT-2.2 |  | 捡拾宽度:2.2m;型式:方捆 ;压缩室截面尺寸(宽×高):0.1575㎡;自动套袋:是 ; | 型号名称：9YFT2.2型秸秆饲料打捆机、挂接方式：牵引式、捡拾宽度：2200mm、捡拾器结构形式：锤爪式、喂入器结构形式：螺旋连续喂入机构、压缩室截面尺寸（宽×高）：350mm×450mm、捆扎方式：自动缠网、配套动力范围：≥88. | 21600元 | 88 | 购机补贴(通用类) | 2026-06-29 | 吉林省 | 评阅通过
收获机械 | 茎秆收集处理机械 | 秸秆粉碎还田机 | 1-1.5m秸秆粉碎还田机 | 河北帅旗农业机械制造有限公司 | 秸秆粉碎还田机 | 1JH-120 |  | 作业幅宽:1.2m; | 作业幅宽120cm,刀轴总成传动方式侧边皮带传动,配套动力25.7-29.4kw,配套动力输出轴转速750r/min，与配套拖拉机联接方式三点悬挂,外形尺寸(长×宽×高)1180×1430×770mm,刀轴数量1根，切碎轴转速2250r/min,最大回转半径227mm,切碎机构总安装刀数54把.刀片形式弯刀＋直刀。 | 900元 | 0 | 购机补贴(通用类) | 2024-12-30 | 河北省 | 评阅通过
收获机械 | 茎秆收集处理机械 | 秸秆粉碎还田机 | 1-1.5m秸秆粉碎还田机 | 河北帅旗农业机械制造有限公司 | 秸秆粉碎还田机 | 1JH-130 |  | 作业幅宽:1.3m; | 作业幅宽130cm,刀轴总成传动方式侧边皮带传动,配套动力29.4-33.1kw,配套动力输出轴 转速750r/min，与配套拖拉机联接方式三点悬挂,外形尺寸(长×宽×高)1180×1530×770mm,刀轴数量1根，切碎轴转速2250r/min,最大回转半径227mm,切碎机构总安装刀数60把.刀片形式弯刀＋直刀。 | 900元 | 0 | 购机补贴(通用类) | 2024-12-30 | 河北省 | 评阅通过
收获机械 | 茎秆收集处理机械 | 秸秆粉碎还田机 | 1-1.5m秸秆粉碎还田机 | 河北帅旗农业机械制造有限公司 | 秸秆粉碎还田机 | 1JH-140 |  | 作业幅宽:1.4m; | 作业幅宽140cm,刀轴总成传动方式侧边皮带传动,配套动力33.1-36.8kw,配套动力输出轴转速750r/min,与配套拖拉机联接方式三点悬挂，外形尺寸(长×宽×高)1180×1630×850mm,刀轴数量1根切碎轴转速2250r/min,最大回转半径227mm,切碎机构总安装刀数66把.刀片形式弯刀＋直刀。 | 900元 | 0 | 购机补贴(通用类) | 2024-12-30 | 河北省 | 评阅通过
收获机械 | 茎秆收集处理机械 | 秸秆粉碎还田机 | 1.5-2m秸秆粉碎还田机 | 河北帅旗农业机械制造有限公司 | 秸秆粉碎还田机 | 1JH-150 |  | 作业幅宽:1.5m; | 作业幅宽150cm,刀轴总成传动方式侧边皮带传动，配套动力36.8-51.5kw,,配套动力输出轴转速720r/min,与配套拖拉机联接方式三点悬挂,外形尺寸（长×宽×高）1300×1740×1000mm，刀轴数量1根,,切碎轴转速2100r/min,最大回转半径260mm,切碎机构总安装刀数90把，刀片形式弯刀＋直刀。 | 1800元 | 0 | 购机补贴(通用类) | 2024-12-08 | 河北省 | 评阅通过
收获机械 | 茎秆收集处理机械 | 秸秆粉碎还田机 | 1.5-2m秸秆粉碎还田机 | 河北帅旗农业机械制造有限公司 | 秸秆粉碎还田机 | 1JH-165 |  | 作业幅宽:1.65m; | 作业幅宽165cm，刀轴总成传动方式侧边皮带传动，配套动力51.5-62.5kw,,配套动力输出轴转速720r/min,与配套拖拉机联接方式三点悬挂,外形尺寸（长×宽×高）1300×1890×1000mm,切碎轴数量1根,,轴转速2100r/min,,刀最大回转半径260mm,切碎机构总安装刀数96把。刀片形式弯刀＋直刀。 | 1800元 | 0 | 购机补贴(通用类) | 2024-12-08 | 河北省 | 评阅通过
收获机械 | 茎秆收集处理机械 | 秸秆粉碎还田机 | 1.5-2m秸秆粉碎还田机 | 河北帅旗农业机械制造有限公司 | 秸秆粉碎还田机 | 1JH-172 |  | 作业幅宽:1.72m; | 作业幅宽172cm,刀轴总成传动方式侧边皮带传动，配套动力58.8-69.9kw,,配套动力输出轴转速720r/min,与配套拖拉机联接方式三点悬挂,外形尺寸（长×宽×高）1300×1960×1000mm，刀轴数量1根,,切碎轴转速2100r/min,最大回转半径260mm,切碎机构总安装刀数108把。刀片形式弯刀＋直刀。 | 1800元 | 0 | 购机补贴(通用类) | 2024-12-08 | 河北省 | 评阅通过
收获机械 | 茎秆收集处理机械 | 秸秆粉碎还田机 | 1.5-2m秸秆粉碎还田机 | 河北帅旗农业机械制造有限公司 | 秸秆粉碎还田机 | 1JH-185 |  | 作业幅宽:1.85m; | 作业幅宽185cm,刀轴总成传动方式侧边皮带传动,配套动力66.2-73.5kw,,输出轴转速720r/min,与配套拖拉机联接方式三点悬挂,外形尺寸(长×宽×高)1300×2090×1000mm,刀轴数量1根，,切碎轴转速2100r/min,最大回转半径260mm,切碎机构总安装刀数114把.刀片形式弯刀＋直刀。 | 1800元 | 0 | 购机补贴(通用类) | 2024-12-08 | 河北省 | 评阅通过
收获机械 | 茎秆收集处理机械 | 秸秆粉碎还田机 | 1.5-2m秸秆粉碎还田机 | 江苏神农农业装备有限公司 | 秸秆粉碎还田机 | 1JH-180 |  | 作业幅宽:1.8m; | 工作耕幅：1.8m；配套动力范围：47.8～62.5kW | 1800元 | 0 | 购机补贴(通用类) | 2025-12-30 | 江苏省 | 评阅通过
收获机械 | 茎秆收集处理机械 | 秸秆粉碎还田机 | 2-2.5m秸秆粉碎还田机 | 常州汉森机械股份有限公司 | 秸秆粉碎还田机 | 1JH-200 |  | 作业幅宽:2.0m; | 工作幅宽：200cm,粉碎轴转速：2400rpm,整机质量：584kg。 | 2100元 | 0 | 购机补贴(通用类) | 2021-12-31 | 江苏省 | 评阅通过
收获机械 | 茎秆收集处理机械 | 秸秆粉碎还田机 | 2-2.5m秸秆粉碎还田机 | 常州汉森机械股份有限公司 | 秸秆粉碎还田机 | 1JH-220 |  | 作业幅宽:2.2m; | 工作幅宽：220cm,粉碎轴转速：2400rpm,整机质量：615kg | 2100元 | 0 | 购机补贴(通用类) | 2021-12-31 | 江苏省 | 评阅通过
收获机械 | 茎秆收集处理机械 | 秸秆粉碎还田机 | 2-2.5m秸秆粉碎还田机 | 河北帅旗农业机械制造有限公司 | 秸秆粉碎还田机 | 1JH-200 |  | 作业幅宽:2m; | 作业幅宽200cm,刀轴总成传动式侧边皮带传动,配套动力73.5-88.2kw,输出轴转速720r/min,与配套拖拉机联接方式三点悬挂,外形尺寸(长×宽×高)1410×2250×1040mm，刀轴数量1根,切碎轴转速2465r/min,最大回转半径260mm,切碎机构总安装刀数120把.刀片形式弯刀＋直刀。 | 2100元 | 0 | 购机补贴(通用类) | 2025-10-15 | 河北省 | 评阅通过
收获机械 | 茎秆收集处理机械 | 秸秆粉碎还田机 | 2-2.5m秸秆粉碎还田机 | 河北帅旗农业机械制造有限公司 | 秸秆粉碎还田机 | 1JH-215 |  | 作业幅宽:2.15m; | 作业幅宽215cm,刀轴总成传动方式,侧边皮带传动，刀轴数量1根，配套动力88.5-110.3kw,与配套拖拉机联接方式三点悬挂,外形尺寸(长×宽×高)1410×2450×1020mm,刀轴数量1根,切碎轴转速2465r/min,最大回转半径260mm,切碎机构总安装刀数132把.刀片形式弯刀＋直刀。 | 2100元 | 0 | 购机补贴(通用类) | 2024-12-30 | 河北省 | 评阅通过
收获机械 | 茎秆收集处理机械 | 秸秆粉碎还田机 | 2-2.5m秸秆粉碎还田机 | 河北帅旗农业机械制造有限公司 | 秸秆粉碎还田机 | 1JH-230 |  | 作业幅宽:2.3m; | 作业幅宽230cm,刀轴总成传动方式侧边皮带传动,刀轴数量1根，配套动力110.3-132.7kw,与配套拖拉机联接方式三点悬挂,外形尺寸(长×宽×高)1410×2600×1020mm,刀轴数量1根，切碎轴转速2465r/min,最大回转半径260mm,切碎机构总安装刀数144把.刀片形式弯刀＋直刀。 | 2100元 | 0 | 购机补贴(通用类) | 2024-12-30 | 河北省 | 评阅通过
收获机械 | 茎秆收集处理机械 | 秸秆粉碎还田机 | 2-2.5m秸秆粉碎还田机 | 江苏神农农业装备有限公司 | 秸秆粉碎还田机 | 1JH-200 |  | 作业幅宽:2m; | 工作耕幅：2m；配套动力范围：58.8～69.8kW | 2100元 | 0 | 购机补贴(通用类) | 2025-12-30 | 江苏省 | 评阅通过
收获机械 | 茎秆收集处理机械 | 秸秆粉碎还田机 | 2.5m及以上秸秆粉碎还田机 | 常州汉森机械股份有限公司 | 秸秆粉碎还田机 | 4JH-330 |  | 作业幅宽:3.3m; | 工作幅宽：330cm,粉碎轴转速：2220rpm,整机质量：1570kg。 | 2700元 | 0 | 购机补贴(通用类) | 2026-01-28 | 江苏省 | 评阅通过
收获机械 | 茎秆收集处理机械 | 秸秆粉碎还田机 | 2.5m及以上秸秆粉碎还田机 | 马斯奇奥（青岛）农机制造有限公司 | 秸秆粉碎还田机 | 4JH-310(TORNADO310） |  | 作业幅宽:3.1m; | 型号名称：4JH-310（TORNAD0 310） 秸秆粉碎还田机；配套动力范围：66～103kW；配套动力输出轴转速：540r/min；与配套拖拉机联接方式：悬挂式；工作状态外形尺寸(长×宽×高)：1760×3300×1100mm；作业小时生产率：1.9～2.2hm2/h；作业速度：6～10km/h；工作幅宽：310cm；刀轴总成传动方式：皮带传动（侧边）；刀轴总成设计转速：1875r/min；刀轴总成最大回转半径：315mm；刀轴总成刀片型式：甩刀式；刀轴总成总安装刀数：96把。 | 2700元 | 103 | 购机补贴(通用类) | 2021-12-31 | 山东青岛 | 评阅通过
收获机械 | 茎秆收集处理机械 | 秸秆粉碎还田机 | 2.5m及以上秸秆粉碎还田机 | 马斯奇奥（青岛）农机制造有限公司 | 秸秆粉碎还田机 | 4JH-320(LEOPARD320) |  | 作业幅宽:3.2m; | 型号名称：4JH-320（LEOPARD 320） 秸秆粉碎还田机；配套动力范围： 66～132kW；配套动力输出轴转速：1000r/min；与配套拖拉机联接方式：悬挂式；工作状态外形尺寸(长×宽×高)：1840×3680×1090mm；作业小时生产率：2.0～2.3hm2/h；作业速度：6～10km/h；工作幅宽：320cm；刀轴总成传动方式：皮带传动（侧边）：刀轴总成设计转速：1620r/min；刀轴总成最大回转半径：328mm；刀轴总成刀片型式：锤刀式；刀轴总成总安装刀数：102把。 | 2700元 | 132 | 购机补贴(通用类) | 2021-12-31 | 山东青岛 | 评阅通过
收获机械 | 茎秆收集处理机械 | 秸秆粉碎还田机 | 2.5m及以上秸秆粉碎还田机 | 马斯奇奥（青岛）农机制造有限公司 | 秸秆粉碎还田机 | 4JH-470(GEMELLA470) |  | 作业幅宽:4.7m; | 型号名称： 4JH-470(GEMELLA470) 秸秆粉碎还田机；配套动力范围：89～190kW；配套动力输出轴转速：1000r/min；与配套拖拉机联接方式：悬挂式；工作状态外形尺寸(长×宽×高)：1910×5020×1510mm；作业小时生产率：2.7～3.0hm2/h；作业速度：6～10km/h；工作幅宽：4.65m；刀轴总成传动方式：皮带传动（侧边）：刀轴总成设计转速：1805r/min；刀轴总成最大回转半径：311mm；刀轴总成刀片型式：甩刀式；刀轴总成总安装刀数：144把。 | 2700元 | 190 | 购机补贴(通用类) | 2021-12-31 | 山东青岛 | 评阅通过
收获后处理机械 | 脱粒机械 | 稻麦脱粒机 | 生产率300kg/h以上稻麦脱粒机 | 洛阳四达农机有限公司 | 机动脱粒机 | 5T-90 |  | 生产率:1000kg/h; | 生产率:1000kg/h；外型尺寸(长*宽*高)(mm):1756*1916*1240；结构形式:简式；配套动力:5.5-7.5kw； | 300元 | 7.5 | 购机补贴(非通用类) | 2024-07-17 | 河南省 | 评阅通过
收获后处理机械 | 脱粒机械 | 稻麦脱粒机 | 生产率300kg/h以上稻麦脱粒机 | 青海哈三工贸科技开发有限公司 | 脱粒机 | 5TDX-130 |  | 生产率:2200kg/h; | 破碎率（%）≤1.5（5TDX-100；5TDX-130） 含杂率（%）≤2（5TDX-100；5TDX-130） 总损失率（%）≤1.5（5TDX-100；5TDX-130） 生产效率（kg/h）1200—150（5TDX-100）；1500—200（5TDX-130） 配套动力（kw）7.5—11(4级)（5TDX-100）；10—13(4级)（5TDX-130） 外形尺寸（mm）2550/1670/1170（5TDX-10）；2750/2130/1360（5TDX-130） 喂入方式 人工全喂入（5TDX-100；5TDX-130） 机器总重（kg）335（不含电机）（5TDX-100）；353（不含电机）（5TDX-130） | 300元 | 0 | 购机补贴(非通用类) | 2025-12-16 | 青海省 | 评阅通过
收获后处理机械 | 脱粒机械 | 玉米脱粒机 | 生产率3-5t/h玉米脱粒机 | 汉中市汉台区东方机械修造厂 | 玉米脱粒机 | 5TY-480-150 |  | 生产率:3.559t/h; | 结构型式为单滚筒；外形尺寸：700×700×860mm；配套动力型式：单相电机；配套动力功率：2.2kw；配套动力转速：2840r/min；喂入方式：人工喂入；滚筒数量1个；主滚筒结构型式：圆柱杆式；主滚筒工作长度480mm；主滚筒工作转速：2480r/min；凹板型式：栅格式；生产率实测值：3559kg/h ；生产率：≧3300kg/h；详见配置参数证明文件； | 300元 | 2.2 | 购机补贴(非通用类) | 2025-08-26 | 陕西省 | 评阅通过
收获后处理机械 | 脱粒机械 | 玉米脱粒机 | 生产率5-10t/h玉米脱粒机 | 汉中市汉台区东方机械修造厂 | 玉米脱粒机 | 5TY-680-150 |  | 生产率:5.44t/h; | 结构型式为单滚筒；外形尺寸：700×900×900mm；配套动力型式：单相电机；配套动力功率：2.2kw；配套动力转速：2840r/min；喂入方式：人工喂入；滚筒数量1个；主滚筒结构型式：圆柱杆式；主滚筒工作长度680mm；主滚筒工作转速：2480r/min；凹板型式：栅格式；生产率实测值：5440kg/h ；生产率：≧5000kg/h；详见配置参数证明文件； | 400元 | 2.2 | 购机补贴(非通用类) | 2025-08-26 | 陕西省 | 评阅通过
收获后处理机械 | 脱粒机械 | 玉米脱粒机 | 生产率5-10t/h玉米脱粒机 | 汉中市合力机械有限公司 | 玉米脱粒机 | 5TY-48-150 |  | 生产率:5.161t/h; | 结构形式为简式全喂入；配套动力2.2kw；喂入方式为人工喂入；滚筒形式为圆柱杆式；滚筒数量1个；主滚筒长度480mm；主滚筒转数1810r/min；凹板筛形式为栅格式；生产率实测值：5161kg/h；生产率≧5000kg/h；说见配置参数证明文件； | 400元 | 2.2 | 购机补贴(非通用类) | 2021-12-31 | 陕西省 | 评阅通过
收获后处理机械 | 脱粒机械 | 玉米脱粒机 | 生产率5-10t/h玉米脱粒机 | 汉中市合力机械有限公司 | 玉米脱粒机 | 5TY-68-150 |  | 生产率:5.76t/h; | 结构形式为简式全喂入；配套动力2.2kw；喂入方式为人工喂入；滚筒形式为圆柱杆式；滚筒数量1个；主滚筒长度680mm；主滚筒转数1810r/min；凹板筛形式为栅格式；生产率实测值：5760kg/h；生产率≧5200kg/h；说见配置参数证明文件； | 400元 | 2.2 | 购机补贴(非通用类) | 2021-12-31 | 陕西省 | 评阅通过
收获后处理机械 | 脱粒机械 | 玉米脱粒机 | 生产率10-30t/h玉米脱粒机 | 德州万康机械设备有限公司 | 玉米脱粒机 | 5TY-1280-150 | 制造商;：文登永旺机械厂；发动机型号：YL90L-2；功率：2.2kw。 | 生产率:11t/h; | 结构型式 ： 单滚筒玉米脱粒机 ； 外形尺寸（长×宽×高） mm：1480×720×910 配套动力型式 : 单相电机 ; 配套动力功率 kW; 2.2-3 ； 配套动力转速 r/min： 2800； 喂入方式 ： 人工喂入 ； 滚筒数量 个 ：1 ； 主滚筒结构型式 ： 圆柱杆式 ； 主滚筒工作直径 mm： Φ150； 主滚筒工作长度 mm ：1280 ； 主滚筒工作转速 r/min： 1700； 生产率 kg/h ：≥11000； | 1860元 | 2.2 | 购机补贴(非通用类) | 2025-05-13 | 山东省 | 评阅通过
收获后处理机械 | 脱粒机械 | 玉米脱粒机 | 生产率10-30t/h玉米脱粒机 | 昆明驰展润创农业机械销售有限公司 | 玉米脱粒机 | 5TY-100-155 | 电机名称：单相双值电容异步电动机；型号：YL90L；功率：1.5~3kW；制造商：昆明明工机电有限公司； 电机名称：单相双值电容异步电动机；型号：YE2-90；功率：1.5~3kW；制造商：上海步宇机电有限公司等； | 生产率:10t/h; | 1.结构型式：简易式全喂入；2.工作状态外形尺寸（长×宽×高）（mm）：1200×670×850；3.配套动力（kW）：3；4.喂入方式：人工喂入；5：滚筒型式：圆柱杆式；6.凹板筛型式：栅格式；7.筛体尺寸（长×宽）（mm）：1030×235；8.卸粮方式：人工；9.生产率（kg/h）：≥10000 | 1860元 | 3 | 购机补贴(非通用类) | 2023-12-31 | 云南省 | 评阅通过
收获后处理机械 | 脱粒机械 | 玉米脱粒机 | 生产率10-30t/h玉米脱粒机 | 青岛华盛天达农业装备有限公司 | 玉米脱粒机 | 5TY-1225-155 |  | 生产率:10t/h; | 产品型号 / 5TY-1225-155，结构型式：单滚筒， 外形尺寸：mm 1450×700×890 ，配套动力型式：单相电机，配套动力功率： kW 2.2～3.5， 配套动力转速： r/min 2800，喂入方式：人工喂入 滚筒数量 ：个 1，主滚筒结构型式：圆柱杆式 | 1860元 | 2.2 | 购机补贴(非通用类) | 2026-05-09 | 山东省 | 评阅通过
收获后处理机械 | 脱粒机械 | 玉米脱粒机 | 生产率10-30t/h玉米脱粒机 | 四川井禾机械制造有限公司 | 玉米脱粒机 | 5TY-590-100B | 名称：单相异步双值电动机；型号：YL100-2；功率：3KW；制造商：温岭市长龙电机厂 | 生产率:10t/h; | 型产品名称:玉米脱粒机;产品型号:5TY-590-100B;结构型式:多滚筒( 4 );外形尺寸：1060 ×730 ×840(士2%)mm;配套动力功率：3KkW；配套动力转速：1680r/min；喂入方式：全喂入；生产率：≥≥10000kg/h；外形尺寸(长x宽x高):1060×730×840mm;主滚筒工作直径:100mm;主滚筒工作长度:590mm;主滚筒工作转速1680r/min； ; | 1860元 | 3 | 购机补贴(非通用类) | 2023-12-31 | 四川省 | 评阅通过
收获后处理机械 | 干燥机械 | 谷物烘干机 | 批处理量10-20t循环式谷物烘干机 | 湖北名泰农机有限公司 | 循环式谷物干燥机 | 5HX-13 |  | 批处理量:13t;型式:循环式 ;非燃煤型(燃煤型不符合青海省环保要求):是 ; | 结构形式：循环式；批处理量：13吨；干燥方式：直接加热；干燥段数量/每段高度（个/mm)：1/1500；热风机数量：1个；电机功率：4kW；型号：SWF-111-5.2； | 22600元 | 4 | 购机补贴(通用类) | 2021-12-31 | 湖北省 | 评阅通过
收获后处理机械 | 干燥机械 | 谷物烘干机 | 批处理量10-20t循环式谷物烘干机 | 际华(芜湖)农业科技发展有限责任公司 | 批式循环谷物干燥机 | 5HXJ-15 |  | 批处理量:15t;型式:循环式 ;非燃煤型(燃煤型不符合青海省环保要求):是 ; | 型号名称：5HXJ-15批式循环谷物干燥机；结构型式：循环式；批处理量：15t；干燥速率：≥0.5%/h；烘干机电机总功率：9.04kW | 22600元 | 9.04 | 购机补贴(通用类) | 2025-09-29 | 安徽省 | 评阅通过
收获后处理机械 | 干燥机械 | 谷物烘干机 | 批处理量30t及以上循环式谷物烘干机 | 河南华安机械有限公司 | 批式循环谷物干燥机 | 5HP-30 | 热风机电机型号名称：YE3180M-4电动机；功率：18.5kW，制造商：周口华原电机有限公司； 提升机电机型号名称：YE3112M-4电动机；功率：4kW，制造商：周口华原电机有限公司； 排粮电机型号名称：YKPE2-90L-4电动机；功率：1.5kW，制造商：河南华信电机股份有限公司； 除尘电机型号名称：YE390L-4电动机；功率：1.5kW，制造商：周口华原电机有限公司； 热风炉型号名称：5LQ一10型；热风炉燃料种类：天然气；热风炉制造商：河南华安机械有限公司；燃烧机型号名称：RS-100型燃烧机，制造商：福建伟士通热能设备有限公司。 | 批处理量:30t;型式:循环式 ;非燃煤型(燃煤型不符合青海省环保要求):是 ; | 结构型式 ：循环式； 干燥方式 ：直接加热； 烘干机机体外形尺寸(长×宽×高)mm：2900×2500×12000； 批处理量 t：≥30； 有效容积 m3：44.256； 热风炉燃料种类：天然气； 燃烧器燃料种类：天燃气； 烘干机电机总功率kW：25.5 | 46900元 | 25.5 | 购机补贴(通用类) | 2023-12-31 | 河南省 | 评阅通过
收获后处理机械 | 干燥机械 | 谷物烘干机 | 批处理量30t及以上循环式谷物烘干机 | 湖北名泰农机有限公司 | 循环式谷物干燥机 | 5HX-35 |  | 批处理量:35t;型式:循环式 ;非燃煤型(燃煤型不符合青海省环保要求):是 ; | 结构形式：循环式；批处理量：35吨；干燥方式 : 间接加热；干燥段数量/每段高度（个/mm)：2/1500；热风机数量：2个；型号：4-72-6A；电机功率：4kW；热风机温度：58℃ | 46900元 | 4 | 购机补贴(通用类) | 2021-12-31 | 湖北省 | 评阅通过
收获后处理机械 | 干燥机械 | 谷物烘干机 | 批处理量30t及以上循环式谷物烘干机 | 际华(芜湖)农业科技发展有限责任公司 | 批式循环谷物干燥机 | 5HXJ-30 |  | 批处理量:30t;型式:循环式 ;非燃煤型(燃煤型不符合青海省环保要求):是 ; | 型号名称：5HXJ-30批式循环谷物干燥机；结构型式：循环式；批处理量：30t；干燥速率：≥0.6%/h；烘干机电机总功率：15.44kW | 46900元 | 15.44 | 购机补贴(通用类) | 2025-09-29 | 安徽省 | 评阅通过
收获后处理机械 | 干燥机械 | 谷物烘干机 | 批处理量30t及以上循环式谷物烘干机 | 际华(芜湖)农业科技发展有限责任公司 | 批式循环谷物干燥机 | 5HXJ-30A |  | 批处理量:30t;型式:循环式 ;非燃煤型(燃煤型不符合青海省环保要求):是 ; | 型号名称：5HXJ-30A批式循环谷物干燥机；结构型式：循环式；批处理量：30t；干燥速率：≥0.5%/h；烘干机电机总功率：14.34kW | 46900元 | 14.34 | 购机补贴(通用类) | 2025-09-29 | 安徽省 | 评阅通过
收获后处理机械 | 干燥机械 | 谷物烘干机 | 批处理量30t及以上循环式谷物烘干机 | 浙江天洲制冷机电有限公司 | 热泵型谷物干燥机 | 5HXRG-30 |  | 批处理量:30t;型式:循环式 ;非燃煤型(燃煤型不符合青海省环保要求):是 ; | 型号名称：5HXRG-30型热泵型谷物干燥机; 结构型式：循环式； 干燥方式：间接加热； 烘干机机体外形尺寸（长*宽*高）（mm）：2870×2370×11750； 批处理量（t）:30; 干燥速率(%/h):≥0.3; 干燥段高度（mm）:1735（数量1段）； 缓苏段高度（mm）8280（数量1段）； 有效容积（m3）:54.69; 热风温度范围（℃）：35~60； 排粮电机功率（kW）：0.2； 提升机生产率（t/h）:30; 提升机电机功率（kW）：3.7； 热风机数量：2； 热风机型号名称：4-72型离心式通风机； 热风机转速（r/min）:1450; 热风机风压（Pa）:1116~1790; 热风机流量(m3/h):8288~16576； 热风机电机功率（kW）7.5×2; 烘干机电机总功率（kW）：20.5； 热泵型号名称：5RWF300型热泵型干燥热风机 热泵额定功率（输入功率）（kW）：104.28； 热泵额定制热量（输出热量）（KJ/h）:1080000; 热泵压缩机型式：涡旋式； 热泵压缩机数量（个或组）：8； 热泵辅助电加热功率（kW）:22.5; 热泵输出热风最高温度（℃）：60. | 46900元 | 20.5 | 购机补贴(通用类) | 2026-07-29 | 浙江省 | 评阅通过
收获后处理机械 | 干燥机械 | 谷物烘干机 | 处理量100t/d及以上连续式谷物烘干机 | 河南华安机械有限公司 | 连续式谷物干燥机 | 5HL-100 | 1.热风机型号名称：YE2-225S-4；电动机功率（kW）：37kW；制造商：老周口燎原电机厂； 2.冷风机电机型号名称：YE3132S-4；电动机功率：7.5kW；制造商：周口华原电机有限公司； 3.提升机电机型号名称：XWD8155-15；电动机功率：5.5kW；制造商：河南国茂传动机械有限公司； 4.排粮电机型号名称：YKPE2-90L-4；电动机功率：0.75kW；制造商：河南华信电机股份有限公司； 热风炉型号名称：5LQ一10型；热风炉燃料种类：天然气；热风炉制造商：河南华安机械有限公司；燃烧机型号名称：RS-100型型燃烧机，制造商：福建伟士通热能设备有限公司。 | 处理量:100t/d;型式:连续式 ;非燃煤型(燃煤型不符合青海省环保要求):是 ; | 结构型式 ：连续式； 干燥方式：直接加热； 烘干机机体外形尺寸(长×宽×高)mm：3100×2900×16100； 处理量t/d：100； 烘干机净容积 m3：86.92； 燃烧器燃料种类：天然气； 烘干机电机总功率 kW ：50.75 | 69000元 | 50.75 | 购机补贴(通用类) | 2024-08-27 | 河南省 | 评阅通过
收获后处理机械 | 干燥机械 | 谷物烘干机 | 处理量100t/d及以上连续式谷物烘干机 | 河南华安机械有限公司 | 连续式谷物干燥机 | 5HL-100A | 1个热风机；型号名称：Y-200L-4电动机；功率：30kW；制造商：老周口燎原电机厂； 1个冷风机；型号名称：YE3132S-4电动机；功率：5.5kW；制造商：周口华原电机有限公司； 1个提升机；型号名称：YE3132S-4电动机；功率：5.5kW；制造商：周口华原电机有限公司； 1个排粮电机；型号名称：YKPE2-90L-4电动机；功率：1.5kW；制造商：河南华信电机股份有限公司； | 处理量:100t/d;型式:连续式 ;非燃煤型(燃煤型不符合青海省环保要求):是 ; | 结构型式：连续式； 干燥方式 ：直接加热； 干燥工艺：混流； 烘干机机体外形尺寸(长×宽×高)mm：2900×2500×14120； 处理量 t/d：100； 有效容积 m3：57.8； 热源型式（燃煤/燃油/燃气/耗电）：燃气； 提供热源的设备型号名称：BTY-12KB型燃烧机； 烘干机电机总功率 kW ：42.5 | 69000元 | 42.5 | 购机补贴(通用类) | 2026-06-29 | 河南省 | 评阅通过
收获后处理机械 | 干燥机械 | 果蔬烘干机 | 容积5—20m³厢式果蔬烘干机 | 郴州宏基铭锐科技有限公司 | 果蔬烘干机 | 5HGS-33 |  | 有效烘干容积:15.16m³;热源装置:非燃煤型 ;结构型式:厢式 ; | 1.型号名称：5HGS-33型果蔬烘干机； 2.结构型式:厢式； 3.烘干机机体外形尺寸（长x宽x高）：5650x2400x2500; 4.烘干机总功率：4.25KW; 5.热风温度范围：35-110℃,； 6.有效烘干容积：15.16m³； 7.烘干室内可容纳烘料架数量：12架； 8.烘料架每架可容纳物料盘层数：11层； 9.物料盘内廓尺寸（长x宽x高）：1100x705x45; 10.物料盘材质：不锈钢； 11.有效烘干面积：102.37㎡； 12.热风风机电机功率：3KW； 13.排湿风机电机功率：0.55KW; 14.助燃风机电机功率：0.12KW; 15.热风炉燃料种类：生物质颗粒； 16.热风炉热功率：126KW； 17.温度控制范围：35-110℃； 注：烘干室内空容积为32.533m³。 | 1500元 | 4.25 | 购机补贴(非通用类) | 2026-06-08 | 湖南省 | 评阅通过
收获后处理机械 | 干燥机械 | 果蔬烘干机 | 容积5—20m³厢式果蔬烘干机 | 郴州宏基铭锐科技有限公司 | 果蔬烘干机 | 5HGS-42 |  | 有效烘干容积:17.69m³;热源装置:非燃煤型 ;结构型式:厢式 ; | 1.型号名称：5HGS-42型果蔬烘干机； 2.结构型式:厢式； 3.烘干机机体外形尺寸（长x宽x高）：6800x2600x2500; 4.烘干机总功率：4.25KW; 5.热风温度范围：35-110℃,； 6.有效烘干容积：17.69m³； 7.烘干室内可容纳烘料架数量：14架； 8.烘料架每架可容纳物料盘层数：12层； 9.物料盘内廓尺寸（长x宽x高）：1100x705x45; 10.物料盘材质：不锈钢； 11.有效烘干面积：124.08㎡； 12.热风风机电机功率：3KW； 13.排湿风机电机功率：0.55KW; 14.助燃风机电机功率：0.12KW; 15.热风炉燃料种类：生物质颗粒； 16.热风炉热功率：126KW； 17.温度控制范围：35-110℃； 注：烘干室内空容积为42.0m³。 | 1500元 | 4.25 | 购机补贴(非通用类) | 2026-06-08 | 湖南省 | 评阅通过
收获后处理机械 | 干燥机械 | 果蔬烘干机 | 容积5—20m³厢式果蔬烘干机 | 汉中市汉台区东方机械修造厂 | 果蔬烘干机 | 5HGD-6.5 |  | 有效烘干容积:6.5m³;热源装置:非燃煤型 ;结构型式:厢式 ; | 结构型式为厢式；烘干机机体外形尺寸(长×宽×高)：2070×2880×2020mm；烘干机总功率24.6kW；有效烘干容积为6.5m3；物料盘内廓尺寸(长×宽×高)：930×730×5mm；物料盘材质：竹笆；有效烘干面积41m2；热风风机电机总功率2.6kW；热风风机数量2个；电加热管总功率22kW；电加热管数量22个；烘干方式：整体脱水 | 1500元 | 24.6 | 购机补贴(非通用类) | 2025-08-26 | 陕西省 | 评阅通过
收获后处理机械 | 干燥机械 | 果蔬烘干机 | 容积5—20m³厢式果蔬烘干机 | 汉中市汉台区东方机械修造厂 | 果蔬烘干机 | 5HGS-6.5 |  | 有效烘干容积:6.5m³;热源装置:非燃煤型 ;结构型式:厢式 ; | 结构型式为厢式；烘干机机体外形尺寸(长×宽×高)：2070×2880×2020mm；烘干机总功率2.75kW；有效烘干容积为6.5m3；物料盘内廓尺寸(长×宽×高)：930×730×5mm；物料盘材质：竹笆；有效烘干面积41m2；热风风机电机总功率2.6kW；热风风机数量2个；助燃风机电机总功率0.15kW；助燃风机数量1个；热风炉燃料种类：生物质颗粒；热风炉热功率18kW；烘干方式：整体脱水 | 1500元 | 2.75 | 购机补贴(非通用类) | 2025-08-26 | 陕西省 | 评阅通过
收获后处理机械 | 干燥机械 | 果蔬烘干机 | 容积5—20m³厢式果蔬烘干机 | 汉中市合力机械有限公司 | 果蔬烘干机 | 5HGD-11 |  | 有效烘干容积:11m³;热源装置:非燃煤型 ;结构型式:厢式 ; | 结构型式为厢式；烘干机机体外形尺寸(长×宽×高)：3800×2250×2100mm；烘干机总功率31.65kW；有效烘干容积为11m3；物料盘内廓尺寸：930×730×5mm；物料盘材质：竹笆；有效烘干面积40m2；热风风机电机总功率2.6kW；热风风机2个；排湿风机电机总功率：0.25kW；排湿风机数量1个；电加热管总功率28.8kW；电加热管数量18个； | 1500元 | 31.65 | 购机补贴(非通用类) | 2026-01-14 | 陕西省 | 评阅通过
收获后处理机械 | 干燥机械 | 果蔬烘干机 | 容积5—20m³厢式果蔬烘干机 | 汉中市合力机械有限公司 | 果蔬烘干机 | 5HGD-6.6 |  | 有效烘干容积:6.6m³;热源装置:非燃煤型 ;结构型式:厢式 ; | 结构型式为厢式；烘干机机体外形尺寸：2070×2880×2020mm；烘干机总功率24.6kW；有效烘干容积为6.6m3；物料盘内廓尺寸：930×730×5mm；物料盘材质：竹笆；有效烘干面积41m2；热风风机电机总功率2.6kW；热风风机2个；电加热管总功率22kW；电加热管数量22个； | 1500元 | 24.6 | 购机补贴(非通用类) | 2025-06-08 | 陕西省 | 评阅通过
收获后处理机械 | 干燥机械 | 果蔬烘干机 | 容积5—20m³厢式果蔬烘干机 | 汉中市合力机械有限公司 | 果蔬烘干机 | 5HGS-11 |  | 有效烘干容积:11m³;热源装置:非燃煤型 ;结构型式:厢式 ; | 结构型式为厢式；烘干机机体外形尺寸(长×宽×高)：3800×2250×2100mm；烘干机总功率3.05kW；有效烘干容积为11m3；物料盘内廓尺寸：930×730×5mm；物料盘材质：竹笆；有效烘干面积40m2；热风风机电机总功率2.6kW；热风风机2个；排湿风机电机总功率：0.25kW；排湿风机数量1个；助燃风机电机总功率0.2kW；助燃风机数量1个；热风炉燃料种类：生物质颗粒；热风炉热功率50kW； | 1500元 | 3.05 | 购机补贴(非通用类) | 2026-01-14 | 陕西省 | 评阅通过
收获后处理机械 | 干燥机械 | 果蔬烘干机 | 容积5—20m³厢式果蔬烘干机 | 汉中市合力机械有限公司 | 果蔬烘干机 | 5HGS-6.4 |  | 有效烘干容积:6.4m³;热源装置:非燃煤型 ;结构型式:厢式 ; | 结构型式为厢式；烘干机机体外形尺寸(长×宽×高)：4170×1100×2050mm；烘干机总功率2.4kW；有效烘干容积为6.4m3；物料盘内廓尺寸：930×730×5mm；物料盘材质：竹笆；有效烘干面积：40m2；热风风机电机总功率2.2kW；热风风机1个；助燃风机电机总功率0.2kW；助燃风机数量1个；热风炉燃料种类：生物质颗粒；热风炉热功率35kW； | 1500元 | 2.4 | 购机补贴(非通用类) | 2026-01-14 | 陕西省 | 评阅通过
收获后处理机械 | 干燥机械 | 果蔬烘干机 | 容积5—20m³厢式果蔬烘干机 | 汉中市合力机械有限公司 | 果蔬烘干机 | 5HGS-6.6 |  | 有效烘干容积:6.6m³;热源装置:非燃煤型 ;结构型式:厢式 ; | 结构型式为厢式；烘干机机体外形尺寸：2070×2880×2020mm；烘干机总功率2.75kW；有效烘干容积为6.6m3；物料盘内廓尺寸：930×730×5mm；物料盘材质：竹笆；有效烘干面积41m2；热风风机电机总功率2.6kW；热风风机2个；助燃风机电机总功率0.15kW；助燃风机数量1个；热风炉燃料种类：生物质颗粒；热风炉热功率18kW； | 1500元 | 2.75 | 购机补贴(非通用类) | 2025-06-08 | 陕西省 | 评阅通过
收获后处理机械 | 干燥机械 | 果蔬烘干机 | 容积5—20m³厢式果蔬烘干机 | 河北雨彤烘干设备有限公司 | 果蔬烘干机 | 5H-40 |  | 有效烘干容积:8.32m³;热源装置:非燃煤型 ;结构型式:厢式 ; | 5H-40型：烘干方式：整体脱水；加热方式：电加热；温湿控制方式：PLC全自动控制；结构型式：密封厢体式；外形尺寸（长×宽×高）3460×1280×2410mm：烘干室内部（长×宽×高）3100×1180×2350mm；风机功率2.24kW；有效干燥容积：8.32m³；有效干燥面积：25.31㎡；电辅热功率8kW；安全装置：漏电断路器； | 1500元 | 9.64 | 购机补贴(非通用类) | 2026-02-28 | 河北省 | 评阅通过
收获后处理机械 | 干燥机械 | 果蔬烘干机 | 容积5—20m³厢式果蔬烘干机 | 河北雨彤烘干设备有限公司 | 果蔬烘干机 | 5H-80 |  | 有效烘干容积:16.57m³;热源装置:非燃煤型 ;结构型式:厢式 ; | 5H-80型：烘干方式：整体脱水；加热方式：电加热；温湿控制方式：PLC全自动控制；结构型式：密封厢体式；外形尺寸（长×宽×高）3460×2450×2410mm：烘干室内部（长×宽×高）3000×2350×2350mm；风机功率3.72kW；有效干燥容积：16.57m³；有效干燥面积：50.62㎡；电辅热功率16kW；安全装置：漏电断路器； | 1500元 | 19.72 | 购机补贴(非通用类) | 2026-02-28 | 河北省 | 评阅通过
收获后处理机械 | 干燥机械 | 果蔬烘干机 | 容积5—20m³厢式果蔬烘干机 | 巨鹿县隆德热能设备有限公司 | 果蔬烘干机 | 5H-16.6 |  | 有效烘干容积:16.6m³;热源装置:非燃煤型 ;结构型式:厢式 ; | 5H-16.6型：烘干方式：整体脱水；加热方式：电加热；温湿控制方式：PLC全自动控制；结构型式：密封厢体式；外形尺寸（长×宽×高）3500×2450×2410mm：烘干室内部（长×宽×高）3000×2350×2350mm；额定总功率：18.352kW风机功率3.72kW；有效干燥容积：16.6m³；有效干燥面积：50.6㎡；电辅热功率16kW；安全装置：漏电断路器、地线； | 1500元 | 18.352 | 购机补贴(非通用类) | 2026-05-23 | 河北省 | 评阅通过
收获后处理机械 | 干燥机械 | 果蔬烘干机 | 容积5—20m³厢式果蔬烘干机 | 巨鹿县隆德热能设备有限公司 | 果蔬烘干机 | 5H-7.3 |  | 有效烘干容积:7.3m³;热源装置:非燃煤型 ;结构型式:厢式 ; | 5H-7.3型：烘干方式：整体脱水；加热方式：电加热；温湿控制方式：PLC全自动控制；结构型式：密封厢体式；外形尺寸（长×宽×高）1330×3460×2410mm：烘干室内部（长×宽×高）1100×2830×2350mm；额定总功率：18.2kW风机功率2.2kW；有效干燥容积：7.3m³；有效干燥面积：27.8㎡；电辅热功率16kW；安全装置：漏电断路器、地线 | 1500元 | 18.2 | 购机补贴(非通用类) | 2026-05-23 | 河北省 | 评阅通过
收获后处理机械 | 干燥机械 | 果蔬烘干机 | 容积5—20m³厢式果蔬烘干机 | 巨鹿县隆德热能设备有限公司 | 果蔬烘干机 | 5H-8.3 |  | 有效烘干容积:8.3m³;热源装置:非燃煤型 ;结构型式:厢式 ; | 5H-8.3型：烘干方式：整体脱水；加热方式：电加热；温湿控制方式：PLC全自动控制；结构型式：密封厢体式；外形尺寸（长×宽×高）3500×1280×2410mm：烘干室内部（长×宽×高）3100×1150×2340mm；额定总功率：9.214kW风机功率1.214kW；有效干燥容积：8.3m³；有效干燥面积：25.3㎡；电辅热功率8kW；安全装置：漏电断路器、地线； | 1500元 | 9.214 | 购机补贴(非通用类) | 2026-05-23 | 河北省 | 评阅通过
收获后处理机械 | 干燥机械 | 果蔬烘干机 | 容积5—20m³厢式果蔬烘干机 | 辽宁海帝升机械有限公司 | 果蔬烘干机 | 5HF-15B |  | 有效烘干容积:15m³;热源装置:非燃煤型 ;结构型式:厢式 ; | 外形尺寸:5120×2220×2350 mm；结构形式：厢式；配套动力：2.35KW；燃烧种类：生物质颗粒；烘干室容积:15立方米 | 1500元 | 2.35 | 购机补贴(非通用类) | 2026-03-01 | 辽宁省 | 评阅通过
收获后处理机械 | 干燥机械 | 果蔬烘干机 | 容积5—20m³厢式果蔬烘干机 | 平利县电机制造有限责任公司 | 果蔬烘干机 | 5H-GS-18 |  | 有效烘干容积:18m³;热源装置:非燃煤型 ;结构型式:厢式 ; | 1.烘干机方式：热风烘干整体脱水；2.外形尺寸（mm）：4500*2600*3500；3.箱体尺寸（mm):3000*2600*2550；4.风机功率：2.2KW；5.配套功率：2.57KW；6.有效干燥体积：18m³；7.有效干燥面积：72㎡；8.燃料：生物质；9.温湿控制方式：自动；10.结构形式：箱体批式；11.燃料添加方式：手动；12.安全装置：漏电保护、触电保护、过载保护。 | 1500元 | 2.57 | 购机补贴(非通用类) | 2021-12-31 | 陕西省 | 评阅通过
收获后处理机械 | 干燥机械 | 果蔬烘干机 | 容积5—20m³厢式果蔬烘干机 | 浙江兴茂制冷食品机械有限公司 | 果蔬烘干机 | 5HGD-6.3 |  | 有效烘干容积:6.3m³;热源装置:非燃煤型 ;结构型式:厢式 ; | 1.结构型式：厢式，2.烘干机总功率：12.5kw，3.热风温度范围：40~80℃，4.有效烘干容积：6.3m³ | 1500元 | 12.5 | 购机补贴(非通用类) | 2026-07-29 | 浙江省 | 评阅通过
收获后处理机械 | 干燥机械 | 果蔬烘干机 | 容积5—20m³厢式果蔬烘干机 | 重庆市万穗机械有限公司 | 果蔬烘干机 | 5HG-15 | 冷/热循环风机：2个，电机功率0.75*2KW； 排湿风机：1个，电机功率0.38KW；生产厂家：浙江应达风机有限公司 | 有效烘干容积:15m³;热源装置:非燃煤型 ;结构型式:厢式 ; | 烘干室容积：15m³； 烘干方式：整体脱水； 结构型式：整体式； 外形尺寸(长×宽×高)：4600×2100×2400mm； 功率：26.88kw； | 1500元 | 26.88 | 购机补贴(非通用类) | 2023-12-31 | 重庆市 | 评阅通过
收获后处理机械 | 干燥机械 | 果蔬烘干机 | 容积20—40m³厢式果蔬烘干机 | 亳州市恒阳节能科技有限公司 | 果蔬烘干机 | 5HGD-24 | 型号：GKT/B8S-4；厂家:福建华大电机有限公司；功率：2.2KW; | 有效烘干容积:24.7m³;热源装置:非燃煤型 ;结构型式:厢式 ; | 烘干方式：整体脱水；加热方式：电加热；温湿控制方式：自动；结构型式：箱式；外形尺寸（长×宽×高）mm：6320×2420×2280；烘干室内部（长×宽×高）mm：5200×2300×2200；风机功率kW:2.2×2；有效干燥体积：24.7m3；有效干燥面积：90m2；电辅热功率kW:2.4×21；安全装置：灭火器。 | 3000元 | 54.8 | 购机补贴(非通用类) | 2026-03-30 | 安徽省 | 评阅通过
收获后处理机械 | 干燥机械 | 果蔬烘干机 | 容积20—40m³厢式果蔬烘干机 | 亳州市恒阳节能科技有限公司 | 果蔬烘干机 | 5HGD-38 | 型号：GKT/B8S-4 ;厂家:福建华大电机有限公司 ;功率：3KW; | 有效烘干容积:38.6m³;热源装置:非燃煤型 ;结构型式:厢式 ; | 烘干方式：整体脱水；加热方式：电加热；温湿控制方式：自动；结构型式：箱式；外形尺寸（长×宽×高）mm：6920×3360×2180；烘干室内部（长×宽×高）mm：5750×3200×2100；热风风机功率kW:3×2；排湿风机功率kW:1.1×2；有效干燥体积：38.6m3；有效干燥面积：151m2；电辅热功率kW:2.4×24；安全装置：灭火器。 | 3000元 | 66 | 购机补贴(非通用类) | 2026-03-30 | 安徽省 | 评阅通过
收获后处理机械 | 干燥机械 | 果蔬烘干机 | 容积20—40m³厢式果蔬烘干机 | 汉中市汉台区东方机械修造厂 | 果蔬烘干机 | 5HGD-39 |  | 有效烘干容积:39m³;热源装置:非燃煤型 ;结构型式:厢式 ; | 结构型式为厢式；烘干机机体外形尺寸(长×宽×高)：5760×2800×2900mm；烘干机总功率49.1kW；有效烘干容积：39m3；物料盘内廓尺寸(长×宽×高)：930×730×5mm；物料盘材质：竹笆；有效烘干面:102m2；热风风机电机总功率1.1kW；热风风机数量1个；电加热管总功率48kW；电加热管数量48个；烘干方式：整体脱水 | 3000元 | 49.1 | 购机补贴(非通用类) | 2025-08-26 | 陕西省 | 评阅通过
收获后处理机械 | 干燥机械 | 果蔬烘干机 | 容积20—40m³厢式果蔬烘干机 | 汉中市汉台区东方机械修造厂 | 果蔬烘干机 | 5HGS-39 |  | 有效烘干容积:39m³;热源装置:非燃煤型 ;结构型式:厢式 ; | 结构型式为厢式；烘干机机体外形尺寸(长×宽×高)：5760×2800×2900mm；烘干机总功率1.25kW；有效烘干容积为39m3；物料盘内廓尺寸(长×宽×高)：930×730×5mm；物料盘材质：竹笆；有效烘干面积102m2；热风风机电机总功率1.1kW；热风风机数量1个；助燃风机电机总功率0.15kW；助燃风机数量1个；热风炉燃料种类：生物质颗粒；热风炉热功率80kW；烘干方式：整体脱水 | 3000元 | 1.25 | 购机补贴(非通用类) | 2025-08-26 | 陕西省 | 评阅通过
收获后处理机械 | 干燥机械 | 果蔬烘干机 | 容积20—40m³厢式果蔬烘干机 | 汉中市合力机械有限公司 | 果蔬烘干机 | 5HGD-22 |  | 有效烘干容积:22m³;热源装置:非燃煤型 ;结构型式:厢式 ; | 结构型式为厢式；烘干机机体外形尺寸：3630×2830×2900mm；烘干机总功率28.1kW；有效烘干容积为22m3；物料盘内廓尺寸：930×730×5mm；物料盘材质：竹笆；有效烘干面积61m2；热风风机电机总功率1.1kW；热风风机1个；电加热总功率27kW；电加热管数量27个； | 3000元 | 28.1 | 购机补贴(非通用类) | 2025-06-08 | 陕西省 | 评阅通过
收获后处理机械 | 干燥机械 | 果蔬烘干机 | 容积20—40m³厢式果蔬烘干机 | 汉中市合力机械有限公司 | 果蔬烘干机 | 5HGS-22 |  | 有效烘干容积:22m³;热源装置:非燃煤型 ;结构型式:厢式 ; | 结构型式为厢式；烘干机机体外形尺寸：3630×2330×2900mm；烘干机总功率2.75kW；有效烘干容积为22m3；物料盘内廓尺寸：930×730×5mm；物料盘材质：竹笆；有效烘干面积61m2；热风风机电机总功率1.1kW；热风风机1个；助燃风机电机总功率0.15kW；助燃风机数量1个；热风炉燃料种类：生物质颗粒；热风炉热功率50kW； | 3000元 | 2.75 | 购机补贴(非通用类) | 2025-06-08 | 陕西省 | 评阅通过
收获后处理机械 | 干燥机械 | 果蔬烘干机 | 容积20—40m³厢式果蔬烘干机 | 河北雨彤烘干设备有限公司 | 果蔬烘干机 | 5H-160 |  | 有效烘干容积:33.14m³;热源装置:非燃煤型 ;结构型式:厢式 ; | 5H-160型：烘干方式：整体脱水；加热方式：电加热；温湿控制方式：PLC全自动控制；结构型式：密封厢体式；外形尺寸（长×宽×高）3460×4800×2410mm：烘干室内部（长×宽×高）3000×4700×2350mm；风机功率6.13kW；有效干燥容积：33.14m³；有效干燥面积：101.25㎡；电辅热功率28kW；安全装置：漏电断路器 | 3000元 | 34.13 | 购机补贴(非通用类) | 2026-02-28 | 河北省 | 评阅通过
收获后处理机械 | 干燥机械 | 果蔬烘干机 | 容积20—40m³厢式果蔬烘干机 | 河南华安机械有限公司 | 果蔬烘干机 | 5HDG-25 | 冷/热循环风机电机功率：0.55；数量：4个，排湿风机电机功率：0.038kw；数量：4个；制造商：河南华安机械有限公司 电加热：3 kW×9个=27 kW；热风机4个×0.55kW =2.2 kW，排湿风机：4个×0.038kW=0.152kW。计总功率：29.352kW | 有效烘干容积:25m³;热源装置:非燃煤型 ;结构型式:厢式 ; | 结构型式：箱式； 外形尺寸（长×宽×高）mm：（5230×2450×2430）±100； 烘干室容积m3：25±5%； 干燥能力 kg/h：≥2.0； 供热方式型号 ：SRY； 供热方式类型 ：电加热； 供热方式数量 个：9； | 3000元 | 29.352 | 购机补贴(非通用类) | 2023-12-31 | 河南省 | 评阅通过
收获后处理机械 | 干燥机械 | 果蔬烘干机 | 容积20—40m³厢式果蔬烘干机 | 巨鹿县隆德热能设备有限公司 | 果蔬烘干机 | 5H-32BM |  | 有效烘干容积:32m³;热源装置:非燃煤型 ;结构型式:厢式 ; | 5H-32BM型：烘干方式：整体脱水；加热方式：电加热；温湿控制方式：PLC全自动控制；结构型式：密封厢体式；外形尺寸（长×宽×高）5990×2990×2800mm：烘干室内部（长×宽×高）4600×2900×2400mm；额定总功率：42.9kW；风机功率6.9kW；有效干燥容积：32m³；有效干燥面积：221.5㎡；电辅热功率36kW；安全装置：漏电断路器、地线； | 3000元 | 42.9 | 购机补贴(非通用类) | 2026-05-23 | 河北省 | 评阅通过
收获后处理机械 | 干燥机械 | 果蔬烘干机 | 容积20—40m³厢式果蔬烘干机 | 平利县电机制造有限责任公司 | 果蔬烘干机 | 5HGS-20A |  | 有效烘干容积:20m³;热源装置:非燃煤型 ;结构型式:厢式 ; | 1.烘干机方式：热风烘干整体脱水；2.烘干机机体外形尺寸（mm）：3960*2.35*2770；3.热风风机功率：1.5KW；5.配套总功率：41.87KW；6.有效干燥容积：20m³；7.有效干燥面积：35㎡；8.燃料：生物质；9.温湿控制方式：自动；10.结构形式：箱体批式；11.燃料添加方式：手动；12.安全装置：漏电保护、触电保护、过载保护。. | 3000元 | 41.87 | 购机补贴(非通用类) | 2026-01-14 | 陕西省 | 评阅通过
收获后处理机械 | 干燥机械 | 果蔬烘干机 | 容积20—40m³厢式果蔬烘干机 | 平利县电机制造有限责任公司 | 果蔬烘干机 | 5H-GS-30 |  | 有效烘干容积:30m³;热源装置:非燃煤型 ;结构型式:厢式 ; | 1.烘干机形式：整体脱水2. 脱水量：150 kg/h 3. 结构质量：2180kg 4. 输出热风量：2100-3200 m3/h 5. 离心风机：1台 6. 排烟风机：1台 7. 脱水床材料: 不锈钢或镀锌铁网8. 脱水床面积: 9*12层=108 m2 9. 脱水床孔径: 4*4nn 10. 脱水床层数：12层 。11.容积：30m³ | 3000元 | 1.5 | 购机补贴(非通用类) | 2022-12-31 | 陕西省 | 评阅通过
收获后处理机械 | 干燥机械 | 果蔬烘干机 | 容积40m³及以上厢式果蔬烘干机 | 汉中市合力机械有限公司 | 果蔬烘干机 | 5HGD-63 |  | 有效烘干容积:63m³;热源装置:非燃煤型 ;结构型式:厢式 ; | 结构型式为厢式；烘干机机体外形尺寸：8600×2800×2800mm；烘干机总功率58.1kW；有效烘干容积为63m3；物料盘内廓尺寸：930×730×5mm；物料盘材质：竹笆；有效烘干面积153m2；热风风机电机总功率1.1kW；热风风机1个；电加热管总功率57kW；电加热管数量57个； | 4500元 | 58.1 | 购机补贴(非通用类) | 2025-06-08 | 陕西省 | 评阅通过
收获后处理机械 | 干燥机械 | 果蔬烘干机 | 容积40m³及以上厢式果蔬烘干机 | 汉中市合力机械有限公司 | 果蔬烘干机 | 5HGS-63 |  | 有效烘干容积:63m³;热源装置:非燃煤型 ;结构型式:厢式 ; | 结构型式为厢式；烘干机机体外形尺寸：8600×2800×2800mm；烘干机总功率1.3kW；有效烘干容积为63m3；物料盘内廓尺寸：930×730×5mm；物料盘材质：竹笆；有效烘干面积153m2；热风风机电机总功率1.1kW；热风风机1个；助燃风机电机总功率0.2kW；助燃风机数量1个；热风炉燃料种类：生物质颗粒；热风炉热功率100kW； | 4500元 | 1.3 | 购机补贴(非通用类) | 2025-06-08 | 陕西省 | 评阅通过
收获后处理机械 | 干燥机械 | 果蔬烘干机 | 容积40m³及以上厢式果蔬烘干机 | 河北雨彤烘干设备有限公司 | 果蔬烘干机 | 5H-240 |  | 有效烘干容积:50.41m³;热源装置:非燃煤型 ;结构型式:厢式 ; | 5H-240型：烘干方式：整体脱水；加热方式：电加热；温湿控制方式：PLC全自动控制；结构型式：密封厢体式；外形尺寸（长×宽×高）3460×7250×2410mm：烘干室内部（长×宽×高）3000×7150×2350mm；风机功率7.99kW；有效干燥容积：50.41m³；有效干燥面积：151.87㎡；电辅热功率36kW；安全装置：漏电断路器； | 4500元 | 43.99 | 购机补贴(非通用类) | 2026-02-28 | 河北省 | 评阅通过
收获后处理机械 | 干燥机械 | 果蔬烘干机 | 容积40m³及以上厢式果蔬烘干机 | 辽宁海帝升机械有限公司 | 果蔬烘干机 | 5HFP-50 |  | 有效烘干容积:51m³;热源装置:非燃煤型 ;结构型式:厢式 ; | 外形尺寸:6410×3110×2700 mm；结构形式：厢式；配套动力:4.77 kW；燃烧种类：生物质颗粒；烘干室容积:51立方米 | 4500元 | 4.77 | 购机补贴(非通用类) | 2026-03-01 | 辽宁省 | 评阅通过
收获后处理机械 | 干燥机械 | 果蔬烘干机 | 容积40m³及以上厢式果蔬烘干机 | 平利县电机制造有限责任公司 | 果蔬烘干机 | 5H-GS-50 |  | 有效烘干容积:50m³;热源装置:非燃煤型 ;结构型式:厢式 ; | 1.烘干机方式:热风烘干整体脱水；2.外形尺寸（mm）：8050*3550*3100；3.箱体尺寸（mm):6300*3450*2550；4.风机功率：1.5*2KW；5.配套功率：3.75KW；6.有效干燥体积：50m³；7.有效干燥面积：162㎡；8.燃料：生物质颗粒燃料；9.温湿控制方式：自动；10.结构形式：箱体批式；11.燃料添加方式：手动；12.安全装置：漏电保护、触电保护、过载保护。 | 4500元 | 3.75 | 购机补贴(非通用类) | 2021-12-31 | 陕西省 | 评阅通过
收获后处理机械 | 干燥机械 | 果蔬烘干机 | 容积40m³及以上厢式果蔬烘干机 | 平利县电机制造有限责任公司 | 果蔬烘干机 | 5H-GS-60 |  | 有效烘干容积:60m³;热源装置:非燃煤型 ;结构型式:厢式 ; | 1.烘干机方式：热风烘干整体脱水；2.外形尺寸（mm）：8200*3200*3600；3.箱体尺寸（mm):6700*2800*3500；4.风机功率：2.2KW；5.配套功率：2.83KW；6.有效干燥体积：60m³；7.有效干燥面积：202㎡；8.燃料：生物质颗粒燃料；9.温湿控制方式：自动；10.结构形式：箱体批式；11.燃料添加方式：手动/自动；12.安全装置：漏电保护、触电保护、过载保护。 | 4500元 | 2.83 | 购机补贴(非通用类) | 2021-12-31 | 陕西省 | 评阅通过
收获后处理机械 | 干燥机械 | 果蔬烘干机 | 容积40m³及以上厢式果蔬烘干机 | 平利县电机制造有限责任公司 | 果蔬烘干机 | 5H-GS-80 |  | 有效烘干容积:80m³;热源装置:非燃煤型 ;结构型式:厢式 ; | 1.烘干机形式：整体脱水2. 脱水量：300 kg/h 3. 结构质量：3100kg 4. 输出热风量：4100-6700 m3/h 5. 离心风机：2台 6. 排烟风机：1台 7. 脱水床材料: 不锈钢或镀锌铁网8. 脱水床面积: 14.5*15层=217.5 m2 9. 脱水床孔径: 4*4 10. 脱水床层数：15层 13. 脱水尺寸：8000*3400*3000cm.14、容积：80m³ | 4500元 | 2.57 | 购机补贴(非通用类) | 2022-12-31 | 陕西省 | 评阅通过
收获后处理机械 | 干燥机械 | 果蔬烘干机 | 容积5—20m³热泵型厢式果蔬烘干机 | 甘肃小水牛农业机械有限公司 | 厢式果蔬烘干机 | 5HRG-6.3 | 热泵型号名称：ZW34KA-PFJ；热泵额定功率：2.75KW；热风风机电机功率kW:0.75 ；排湿风机电机功率kW:0.036 ；冷凝风机电机功率kW:0.33 ；电辅热功率kW:4； | 有效烘干容积:6.12m³;热源装置:热泵 ;热泵额定功率(不含电辅助加热):2.75kW;结构型式:厢式 ; | 结构型式：箱式；烘干机机体外形尺寸（长×宽×高）mm：2230×1970×2000 ；热风风机电机功率kW:0.75 ；排湿风机电机功率kW:0.036 ；冷凝风机电机功率kW:0.33 ；有效烘干容积：6.12m³；电辅热功率kW:4；温控仪型号：SXHF02；安全装置：漏电保护及安全警示标示； | 5500元 | 7.866 | 购机补贴(非通用类) | 2026-07-29 | 甘肃省 | 评阅通过
收获后处理机械 | 干燥机械 | 果蔬烘干机 | 容积5—20m³热泵型厢式果蔬烘干机 | 杭州真心热能电器有限公司 | 多功能热泵果蔬烘干机 | 5HGB-6.5 | 压缩机：ＷＨＰ0765BSX-C9EU 功率：1.875ＫＷ 制造商：上海日立 | 有效烘干容积:6.5m³;热源装置:热泵 ;热泵额定功率(不含电辅助加热):2.52kW;结构型式:厢式 ; | 型号名称：5HGB-6.5多功能热泵果蔬烘干机 烘干机总功率：14kW 有效烘干容积：6.5m³ 有效烘干面积：45㎡ 烘干强度：≥0.3kg/（㎡.h）（萝卜、三七、何首乌、坚果等） | 5500元 | 14 | 购机补贴(非通用类) | 2026-05-10 | 浙江省 | 评阅通过
收获后处理机械 | 干燥机械 | 果蔬烘干机 | 容积5—20m³热泵型厢式果蔬烘干机 | 巨鹿县隆德热能设备有限公司 | 果蔬烘干机 | 5H-15.3 |  | 有效烘干容积:15.3m³;热源装置:热泵 ;热泵额定功率(不含电辅助加热):3.1kW;结构型式:厢式 ; | 型号：5H-15.3型：额定总功率：11.57kW；烘干方式：整体脱水；加热方式：空气能热泵加热+电辅热；温湿控制方式：PLC全自动控制；结构型式：密封厢体式；外形尺寸（长×宽×高）4000×2450×2450mm：烘干室内部（长×宽×高）3000×2170×2350mm；风机功率2.47kW；有效干燥容积：15.3m³；有效干燥面积：55.7㎡；电辅热功率6kW；配套压缩机型号规格：YX030S-T-KD06；配套压缩机额定功率：3.1kW；安全装置：漏电断路器、地线； | 5500元 | 11.57 | 购机补贴(非通用类) | 2026-05-23 | 河北省 | 评阅通过
收获后处理机械 | 干燥机械 | 果蔬烘干机 | 容积5—20m³热泵型厢式果蔬烘干机 | 巨鹿县隆德热能设备有限公司 | 果蔬烘干机 | 5H-19.6 |  | 有效烘干容积:19.6m³;热源装置:热泵 ;热泵额定功率(不含电辅助加热):9.5kW;结构型式:厢式 ; | 型号：5H-19.6型：额定总功率：25.08kW；烘干方式：整体脱水；加热方式：空气能热泵加热+电辅热；温湿控制方式：PLC全自动控制；结构型式：密封厢体式；外形尺寸（长×宽×高）4600×3000×2450mm：烘干室内部（长×宽×高）3500×2800×2000mm；风机功率3.58kW；有效干燥容积：19.6m³；有效干燥面积：126.6㎡；电辅热功率12kW；配套压缩机型号规格：YX150S-B-KD12；配套压缩机额定功率：9.5kW；安全装置：漏电断路器、地线； | 5500元 | 25.08 | 购机补贴(非通用类) | 2026-05-23 | 河北省 | 评阅通过
收获后处理机械 | 干燥机械 | 果蔬烘干机 | 容积5—20m³热泵型厢式果蔬烘干机 | 辽宁海帝升机械有限公司 | 果蔬烘干机 | 5HFD-16R |  | 有效烘干容积:16.15m³;热源装置:热泵 ;热泵额定功率(不含电辅助加热):8.3kW;结构型式:厢式 ; | 外形尺寸:5200×2220×2475 mm；装机总容量：8.3KW；加热方式：热泵间接加热；结构型式：厢式；烘干室容积:16.15立方米 | 5500元 | 8.3 | 购机补贴(非通用类) | 2021-12-31 | 辽宁省 | 评阅通过
收获后处理机械 | 干燥机械 | 果蔬烘干机 | 容积5—20m³热泵型厢式果蔬烘干机 | 平利县电机制造有限责任公司 | 果蔬烘干机 | 5HGR-16 | 循环风机2个，单个风机功率0.6KW；排湿风机1个，单个风机功率0.125KW，空气源热泵1个，压缩机功率4.41KW; 电辅助加热功率10KW，配套总功率16KW.平利县电机制造有限责任公司。 | 有效烘干容积:16m³;热源装置:热泵 ;热泵额定功率(不含电辅助加热):4.41kW;结构型式:厢式 ; | 1.脱水方式：热风烘干、整体脱水；2.供热方式:热泵式；2.外形尺寸(mm):4900*2300*2500；3.结构形式:烘房式；4.循环风机功率:2*0.6kw；5.辅助电加热功率：10KW（适用时）;6.烘干室容积：16m³；7.温湿控制方式:自动； 9.安全装置:漏电保护、触电保护、过载保护. | 5500元 | 16 | 购机补贴(非通用类) | 2023-12-31 | 陕西省 | 评阅通过
收获后处理机械 | 干燥机械 | 果蔬烘干机 | 容积5—20m³热泵型厢式果蔬烘干机 | 徐州蕴康农业科技有限公司 | 果蔬烘干机 | 5HGB-3 |  | 有效烘干容积:10m³;热源装置:热泵 ;热泵额定功率(不含电辅助加热):2.45kW;结构型式:厢式 ; | 有效烘干容积：10m³±10%；热风温度范围：0~60℃；工作电压：380V；额定功率：3.0KW；结构形式：厢式；加热方式：热泵加热；板材料：彩钢板；芯层材料：阻燃型聚苯乙烯塑料塑料、阻燃型硬质聚氨酯；基本配置：热泵、风机、温度控制器等； | 5500元 | 3.0 | 购机补贴(非通用类) | 2025-12-30 | 江苏省 | 评阅通过
收获后处理机械 | 干燥机械 | 果蔬烘干机 | 容积5—20m³热泵型厢式果蔬烘干机 | 徐州蕴康农业科技有限公司 | 果蔬烘干机 | 5HGB-5 |  | 有效烘干容积:18m³;热源装置:热泵 ;热泵额定功率(不含电辅助加热):4.1kW;结构型式:厢式 ; | 有效烘干容积：18m³±10%；热风温度范围：0~60℃；工作电压：380V；额定功率：5.0KW；结构形式：厢式；加热方式：热泵加热；板材料：彩钢板；芯层材料：阻燃型聚苯乙烯塑料塑料、阻燃型硬质聚氨酯；基本配置：热泵、风机、温度控制器等； | 5500元 | 5.0 | 购机补贴(非通用类) | 2025-12-30 | 江苏省 | 评阅通过
收获后处理机械 | 干燥机械 | 果蔬烘干机 | 容积5—20m³热泵型厢式果蔬烘干机 | 云南种业集团有限责任公司热能科技分公司 | 果蔬烘干机 | 5HG-16K |  | 有效烘干容积:16m³;热源装置:热泵 ;热泵额定功率(不含电辅助加热):4.5kW;结构型式:厢式 ; | 烘干容积:16立方米,结构型式:密封箱体式,供热装置:BSJ-65CC、空气能热泵功率4.5KW，电机功率0.9KW/台+0.55KW/台，共两台。辅助电加热功率（适用时）：9KW，脱水方式：整体脱水 | 5500元 | 4.5 | 购机补贴(非通用类) | 2023-12-31 | 云南省 | 评阅通过
收获后处理机械 | 干燥机械 | 果蔬烘干机 | 容积5—20m³热泵型厢式果蔬烘干机 | 云南种业集团有限责任公司热能科技分公司 | 果蔬烘干机 | 5HG-6K |  | 有效烘干容积:6m³;热源装置:热泵 ;热泵额定功率(不含电辅助加热):4.5kW;结构型式:厢式 ; | 烘干容积:6立方米,结构型式:密封箱体式,供热装置:BSJ-65CC、空气能热泵功率4.5KW，电机功率0.55KW,辅助电加热功率（适用时）：9KW，脱水方式：整体脱水 | 5500元 | 4.5 | 购机补贴(非通用类) | 2023-12-31 | 云南省 | 评阅通过
收获后处理机械 | 干燥机械 | 果蔬烘干机 | 容积20—40m³热泵型厢式果蔬烘干机 | 亳州市恒阳节能科技有限公司 | 果蔬烘干机 | 5HGRD-38 | 型号：GKT/B8S-4；厂家:福建华大电机有限公司；功率：3KW; | 有效烘干容积:38.6m³;热源装置:热泵 ;热泵额定功率(不含电辅助加热):14.6kW;结构型式:厢式 ; | 烘干方式：整体脱水；加热方式：热泵+电辅；温湿控制方式：自动；结构型式：箱式；外形尺寸（长×宽×高）mm：6920×3360×2180；烘干室内部（长×宽×高）mm：5750×3200×2100；热泵总功率kW:14.6；热风风机功率kW:3×2；排湿风机功率kW:1.1×2；有效干燥体积：38.6m3；有效干燥面积：151m2；电辅热功率kW:2.4×12；安全装置：灭火器。 | 7500元 | 51.6 | 购机补贴(非通用类) | 2026-03-30 | 安徽省 | 评阅通过
收获后处理机械 | 干燥机械 | 果蔬烘干机 | 容积20—40m³热泵型厢式果蔬烘干机 | 东莞市正旭新能源设备科技有限公司 | 空气源热泵果蔬烘干机 | 5HG-32R |  | 有效烘干容积:32m³;热源装置:热泵 ;热泵额定功率(不含电辅助加热):10kW;结构型式:厢式 ; | 热泵；密封箱体式；烘干室容积32m³；总功率33.15kW；热泵额定功率10kW； | 7500元 | 33.15 | 购机补贴(非通用类) | 2023-12-31 | 广东省 | 评阅通过
收获后处理机械 | 干燥机械 | 果蔬烘干机 | 容积20—40m³热泵型厢式果蔬烘干机 | 甘肃小水牛农业机械有限公司 | 厢式果疏烘干机 | 5HRG-25 | 热泵型号名称：ZW79KS-TFP-522；热泵额定功率：5.3KW；热风风机电机功率kW:1.5 ；排湿风机电机功率kW:0.15 ；冷凝风机电机功率kW:0.67 ；电辅热功率kW:18； | 有效烘干容积:24.29m³;热源装置:热泵 ;热泵额定功率(不含电辅助加热):5.3kW;结构型式:厢式 ; | 结构型式：箱式；烘干机机体外形尺寸（长×宽×高）mm：4800×2610×2400 ；热风风机电机功率kW:1.5 ；排湿风机电机功率kW:0.15 ；冷凝风机电机功率kW:0.67 ；有效烘干容积：24.29m³；电辅热功率kW:18；温控仪型号：FSGZ06201109；安全装置：漏电保护及安全警示标示； | 7500元 | 25.62 | 购机补贴(非通用类) | 2026-07-29 | 甘肃省 | 评阅通过
收获后处理机械 | 干燥机械 | 果蔬烘干机 | 容积20—40m³热泵型厢式果蔬烘干机 | 杭州真心热能电器有限公司 | 空气源热泵果蔬烘干机 | 5HG-30K | 压缩机：ZW150KBE-TFP-522，功率：11ＫＷ，制造商：艾默生 | 有效烘干容积:30m³;热源装置:热泵 ;热泵额定功率(不含电辅助加热):28kW;结构型式:厢式 ; | 型号名称：5HG-30K空气源热泵果蔬烘干机 装机总功率：37kW 烘干室容积：30m³ | 7500元 | 37 | 购机补贴(非通用类) | 2023-12-31 | 浙江省 | 评阅通过
收获后处理机械 | 干燥机械 | 果蔬烘干机 | 容积20—40m³热泵型厢式果蔬烘干机 | 河北雨彤烘干设备有限公司 | 果蔬烘干机 | 5H-31.8RB |  | 有效烘干容积:31.8m³;热源装置:热泵 ;热泵额定功率(不含电辅助加热):4.5kW;结构型式:厢式 ; | 型号：5H-31.8RB型：额定总功率：45.15kW；烘干方式：整体脱水；加热方式：空气能热泵加热+电辅热；温湿控制方式：PLC全自动控制；结构型式：密封厢体式；外形尺寸（长×宽×高）5990×2990×2800mm：烘干室内部（长×宽×高）4590×2890×2400mm；风机功率5.25kW；有效干燥容积：31.8m³；有效干燥面积：203.8㎡；电辅热功率36kW；配套压缩机型号规格：YX050S-B-KD36；配套压缩机额定功率：3.9kW；安全装置：漏电断路器+地线； | 7500元 | 45.15 | 购机补贴(非通用类) | 2026-05-23 | 河北省 | 评阅通过
收获后处理机械 | 干燥机械 | 果蔬烘干机 | 容积20—40m³热泵型厢式果蔬烘干机 | 河南华安机械有限公司 | 果蔬烘干机 | 5HBG-22 | 冷/热循环风机电机功率：0.55,；数量：12个；辅助电加热功率（适用时）：9kw；制造商：河南华安机械有限公司 热泵10.8 kW×1个=10.8 kW，辅热：3 kW×3个=9 kW，热风机12个×0.55kW =6.6 kW计总功率：26.4kW | 有效烘干容积:22m³;热源装置:热泵 ;热泵额定功率(不含电辅助加热):10.8kW;结构型式:厢式 ; | 结构型式 ：箱式； 外形尺寸（长×宽×高） mm ：（7185×2600×2300）； 供热方式型号：HTDM-12； 供热方式类型：热泵； 烘干室容积m3 ：22±5%； 辅助电加热功率（适用时）kW：9； 冷/热循环风机电机功率 kW：0.55； 冷/热循环风机数量 个：12 | 7500元 | 26.4 | 购机补贴(非通用类) | 2023-12-31 | 河南省 | 评阅通过
收获后处理机械 | 干燥机械 | 果蔬烘干机 | 容积20—40m³热泵型厢式果蔬烘干机 | 河南华安机械有限公司 | 果蔬烘干机 | 5HBG-35 | 热泵型号：YK-360RD-TOP高温热泵烘干机；功率：16.8 kW；制造商：广州易科热泵烘干设备科技有限公司； 6个辅热名称：电热管；功率：3kW；制造商：江苏省兴化市楚水电热电器有限公司； 6个热风机型号：GKT/B7S-4干燥窑专用高温高湿风机；功率：2.2 kW；制造商：福建华大电机有限公司； 排湿风机型号名称：SFB-3-2耐高温防油防潮轴流通风机；功率：0.55 kW；制造商：浙江沈力防爆机电有限公司； | 有效烘干容积:38.56m³;热源装置:热泵 ;热泵额定功率(不含电辅助加热):16.8kW;结构型式:厢式 ; | 结构型式(槽式、厢式、隧道式)：厢式； 烘干机机体外形尺寸（长×宽×高） mm ：8075×3000×2780； 烘干机总功率 kW ：48.55； 有效烘干容积 m3 ：38.56； 物料盘材质：镀锌钢； 有效烘干面积 m2：118 | 7500元 | 48.55 | 购机补贴(非通用类) | 2025-09-29 | 河南省 | 评阅通过
收获后处理机械 | 干燥机械 | 果蔬烘干机 | 容积20—40m³热泵型厢式果蔬烘干机 | 河南卓凯环保科技有限公司 | 果蔬烘干机 | 5HGKB-20 |  | 有效烘干容积:20m³;热源装置:热泵 ;热泵额定功率(不含电辅助加热):4.9kW;结构型式:厢式 ; | 结构形式：厢式，有效烘干容积：20m³，烘干机总功率：14.38kw，加热方式：热泵；整体脱水 | 7500元 | 14.38 | 购机补贴(非通用类) | 2026-07-29 | 河南省 | 评阅通过
收获后处理机械 | 干燥机械 | 果蔬烘干机 | 容积20—40m³热泵型厢式果蔬烘干机 | 巨鹿县隆德热能设备有限公司 | 果蔬烘干机 | 5H-31.8 |  | 有效烘干容积:31.8m³;热源装置:热泵 ;热泵额定功率(不含电辅助加热):4.5kW;结构型式:厢式 ; | 型号：5H-31.8型：额定总功率：45.15kW；烘干方式：整体脱水；加热方式：空气能热泵加热+电辅热；温湿控制方式：PLC全自动控制；结构型式：密封厢体式；外形尺寸（长×宽×高）5990×2990×2800mm：烘干室内部（长×宽×高）4590×2890×2400mm；风机功率5.25kW；有效干燥容积：31.8m³；有效干燥面积：203.8㎡；电辅热功率36kW；配套压缩机型号规格：ZR28KHTFD522；配套压缩机额定功率：3.9kW；安全装置：漏电断路器、地线； | 7500元 | 45.15 | 购机补贴(非通用类) | 2026-05-23 | 河北省 | 评阅通过
收获后处理机械 | 干燥机械 | 果蔬烘干机 | 容积20—40m³热泵型厢式果蔬烘干机 | 辽宁海帝升机械有限公司 | 果蔬烘干机 | 5HFD-34R |  | 有效烘干容积:34.8m³;热源装置:热泵 ;热泵额定功率(不含电辅助加热):11.5kW;结构型式:厢式 ; | 外形尺寸:6400×3200×2800 mm；装机总容量：11.5KW；加热方式：热泵间接加热；结构型式：厢式；烘干室容积:34.8立方米 | 7500元 | 11.5 | 购机补贴(非通用类) | 2021-12-31 | 辽宁省 | 评阅通过
收获后处理机械 | 干燥机械 | 果蔬烘干机 | 容积20—40m³热泵型厢式果蔬烘干机 | 平利县电机制造有限责任公司 | 果蔬烘干机 | 5HGR-30 | 循环风机4个，单个风机功率0.6KW；排湿风机2个，单个风机功率0.125KW，空气源热泵1个，压缩机功率8.82KW; 电辅助加热功率15KW，配套总功率27KW.平利县电机制造有限责任公司。 | 有效烘干容积:30m³;热源装置:热泵 ;热泵额定功率(不含电辅助加热):8.82kW;结构型式:厢式 ; | 烘干方式:整体脱水;加热方式:空气源热泵;温湿控制方式:自动;结构型式:烘房式;外形尺寸(长×宽×高)mm:5790×2320×2774;烘干室内部(长×宽×高)mm:5780×2310×2769;风机功率kW:2.65;有效干燥体积:31;有效干燥面积:73.6;电辅热功率kW:15;安全装置:安全装置:漏电保护、触电保护、过载保护;安全警示标志. | 7500元 | 27 | 购机补贴(非通用类) | 2023-12-31 | 陕西省 | 评阅通过
收获后处理机械 | 干燥机械 | 果蔬烘干机 | 容积20—40m³热泵型厢式果蔬烘干机 | 云南种业集团有限责任公司热能科技分公司 | 果蔬烘干机 | 5HG-30AK |  | 有效烘干容积:30m³;热源装置:热泵 ;热泵额定功率(不含电辅助加热):4.5kW;结构型式:厢式 ; | 烘干容积:30立方米，结构型式:密封箱体式，热风风机功率:0.9KW/台*2台,总换热面积:≥125平方,供热装置:BSJ-65CC、热泵功率:4.5KW | 7500元 | 4.5 | 购机补贴(非通用类) | 2022-12-31 | 云南省 | 评阅通过
收获后处理机械 | 干燥机械 | 果蔬烘干机 | 容积20—40m³热泵型厢式果蔬烘干机 | 云南种业集团有限责任公司热能科技分公司 | 果蔬烘干机 | 5HG-31K |  | 有效烘干容积:31m³;热源装置:热泵 ;热泵额定功率(不含电辅助加热):4.5kW;结构型式:厢式 ; | 烘干容积:31立方米,结构型式:厢式,供热装置:BSJ-65CC型空气能热泵、热泵额定输入功率：4.5KW，热泵数量：1个，热风风机电机功率：0.55KW，辅助电加热功率：6KW。烘干机总功率：11.05KW，脱水方式：整体脱水 | 7500元 | 4.5 | 购机补贴(非通用类) | 2026-05-27 | 云南省 | 评阅通过
收获后处理机械 | 干燥机械 | 果蔬烘干机 | 容积20—40m³热泵型厢式果蔬烘干机 | 重庆市万穗机械有限公司 | 果蔬烘干机 | 5HG-30 | 冷/热循环风机：4个； 冷/热循环风机（电机功率）：3.7KW；排湿风机：1个；排湿风机（电机功率）：0.38KW；风机生产厂家：浙江应达风机有限公司 | 有效烘干容积:30m³;热源装置:热泵 ;热泵额定功率(不含电辅助加热):6.5kW;结构型式:厢式 ; | 结构型式：整体式， 外形尺寸(长×宽×高) ：6160×3100×3050，供热方式（类型）：空气能热泵 功率：34.58KW； 烘干方式：整体脱水； 烘干室容积：30m³ | 7500元 | 34.58 | 购机补贴(非通用类) | 2023-12-31 | 重庆市 | 评阅通过
收获后处理机械 | 干燥机械 | 果蔬烘干机 | 容积40m³及以上热泵型厢式果蔬烘干机 | 亳州市恒阳节能科技有限公司 | 果蔬烘干机 | 5HGRD-41 | 型号：GKT/B8S-4；厂家:福建华大电机有限公司；功率：2.2KW; | 有效烘干容积:41.7m³;热源装置:非燃煤型 ;热泵额定功率(不含电辅助加热):14.6×2kW;结构型式:厢式 ; | 烘干方式：整体脱水；加热方式：热泵+电辅；温湿控制方式：自动；结构型式：箱式；外形尺寸（长×宽×高）mm：9400×3350×2170；烘干室内部（长×宽×高）mm：7200×3200×2100；热泵总功率kW:14.6×2；热风风机功率kW:2.2×4；排湿风机功率kW:1.1×2；有效干燥体积：41.7m3；有效干燥面积：176m2；电辅热功率kW:2.4×12；安全装置：灭火器. | 9500元 | 68.8 | 购机补贴(非通用类) | 2026-03-30 | 安徽省 | 评阅通过
收获后处理机械 | 干燥机械 | 果蔬烘干机 | 容积40m³及以上热泵型厢式果蔬烘干机 | 亳州市恒阳节能科技有限公司 | 果蔬烘干机 | 5HGRD-55 | 型号：GKF/G6S-4；厂家:福建华大电机有限公司；功率：2.2KW; | 有效烘干容积:55.8m³;热源装置:非燃煤型 ;热泵额定功率(不含电辅助加热):23kW;结构型式:厢式 ; | 烘干方式：整体脱水；加热方式：热泵+电辅；温湿控制方式：自动；结构型式：箱式；外形尺寸（长×宽×高）mm：8400×4120×2950；烘干室内部（长×宽×高）mm：7200×3200×2100；热泵总功率kW:23；热风风机功率kW:2.2×6；排湿风机功率kW:0.55×2；有效干燥体积：55.8m3；有效干燥面积：225m2；电辅热功率kW:2.4×12；安全装置：灭火器。 | 9500元 | 66 | 购机补贴(非通用类) | 2026-03-30 | 安徽省 | 评阅通过
收获后处理机械 | 干燥机械 | 果蔬烘干机 | 容积40m³及以上热泵型厢式果蔬烘干机 | 东莞市正旭新能源设备科技有限公司 | 空气源热泵果蔬烘干机 | 5HG-55R |  | 有效烘干容积:55m³;热源装置:非燃煤型 ;热泵额定功率(不含电辅助加热):11kW;结构型式:厢式 ; | 热泵；密封箱体式；烘干室容积55m³；总功率22.25kW；热泵额定功率11kW； | 9500元 | 22.25 | 购机补贴(非通用类) | 2023-12-31 | 广东省 | 评阅通过
收获后处理机械 | 干燥机械 | 果蔬烘干机 | 容积40m³及以上热泵型厢式果蔬烘干机 | 东莞市正旭新能源设备科技有限公司 | 空气源热泵果蔬烘干机 | 5HG-80R |  | 有效烘干容积:80m³;热源装置:非燃煤型 ;热泵额定功率(不含电辅助加热):20.1kW;结构型式:厢式 ; | 热泵；密封箱体式；烘干室容积80m³；总功率40.3kW；热泵额定功率20.1kW； | 9500元 | 40.3 | 购机补贴(非通用类) | 2023-12-31 | 广东省 | 评阅通过
收获后处理机械 | 干燥机械 | 果蔬烘干机 | 容积40m³及以上热泵型厢式果蔬烘干机 | 杭州真心热能电器有限公司 | 厢式热泵果蔬烘干机 | 5HGB-65 | 压缩机：ZW150KBE-TFP-522，功率：11ＫＷ，制造商：艾默生 | 有效烘干容积:65m³;热源装置:非燃煤型 ;热泵额定功率(不含电辅助加热):23.1kW;结构型式:厢式 ; | 型号名称：5HGB-65厢式热泵果蔬烘干机 烘干机总功率：86.2kW 有效烘干容积：65m³ 有效烘干面积：260~470㎡ 处理量（湿物料）：250~860（中药材、坚果类、萝卜等） 热泵型号名称：KNXHG-85Ⅱ-G | 9500元 | 86.2 | 购机补贴(非通用类) | 2026-05-10 | 浙江省 | 评阅通过
收获后处理机械 | 干燥机械 | 果蔬烘干机 | 容积40m³及以上热泵型厢式果蔬烘干机 | 河南华安机械有限公司 | 果蔬烘干机 | 5HBG-65 | 2个热泵，型号名称：YK-360RD-TOP高温热泵烘干机；功率：16.8 kW；制造商：广州易科热泵烘干设备科技有限公司； 辅热，型号名称：电热管；功率：35.5kW；制造商：江苏省兴化市楚水电热电器有限公司； 热风机8个，型号名称：GKT/B7S-4干燥窑专用高温高湿风机；功率：2.2 kW；制造商：福建华大电机有限公司； 排湿风机，型号名称：SFB-3-2耐高温防油防潮轴流通风机；功率：0.55 kW；制造商：浙江沈力防爆机电有限公司。 | 有效烘干容积:68.40m³;热源装置:非燃煤型 ;热泵额定功率(不含电辅助加热):33.6kW;结构型式:厢式 ; | 结构型式(槽式、厢式、隧道式)：厢式； 烘干机机体外形尺寸（长×宽×高） mm ：10465×3950×2780； 烘干机总功率 kW ：87.25； 处理量(湿物料)kg/h ：108； 有效烘干容积 m3：68.40； 物料盘材质：镀锌钢； 有效烘干面积 m2：216 | 9500元 | 87.25 | 购机补贴(非通用类) | 2025-09-29 | 河南省 | 评阅通过
收获后处理机械 | 干燥机械 | 果蔬烘干机 | 容积40m³及以上热泵型厢式果蔬烘干机 | 辽宁海帝升机械有限公司 | 果蔬烘干机 | 5HFD-51R |  | 有效烘干容积:51m³;热源装置:非燃煤型 ;热泵额定功率(不含电辅助加热):28.7kW;结构型式:厢式 ; | 外形尺寸:8400×3200×2800 mm；装机总容量：28.7KW；加热方式：热泵间接加热；结构型式：厢式；烘干室容积:51立方米 | 9500元 | 28.7 | 购机补贴(非通用类) | 2021-12-31 | 辽宁省 | 评阅通过
收获后处理机械 | 干燥机械 | 果蔬烘干机 | 容积40m³及以上热泵型厢式果蔬烘干机 | 平利县电机制造有限责任公司 | 果蔬烘干机 | 5HGR-50A |  | 有效烘干容积:50m³;热源装置:非燃煤型 ;热泵额定功率(不含电辅助加热):13.59kW;结构型式:厢式 ; | 烘干方式:整体脱水;加热方式:空气源热泵;温湿控制方式:自动;结构型式:厢式;外形尺寸(长×宽×高)mm:6260×2900×2710;风机功率kW:2.2;有效干燥容积:50;有效干燥面积:106;电辅热功率kW:24;安全装置:安全装置:漏电保护、触电保护、过载保护;安全警示标志. | 9500元 | 39.79 | 购机补贴(非通用类) | 2026-01-14 | 陕西省 | 评阅通过
收获后处理机械 | 干燥机械 | 果蔬烘干机 | 容积40m³及以上热泵型厢式果蔬烘干机 | 平利县电机制造有限责任公司 | 果蔬烘干机 | 5HGR-78A |  | 有效烘干容积:78m³;热源装置:非燃煤型 ;热泵额定功率(不含电辅助加热):10.29kW;结构型式:厢式 ; | 烘干方式:整体脱水;加热方式:空气源热泵;温湿控制方式:自动;结构型式:厢式;外形尺寸(长×宽×高)mm:8630×2800×3460;风机功率kW:2.2;有效干燥体积:78;电辅热功率kW:32;安全装置:安全装置:漏电保护、触电保护、过载保护;安全警示标志. | 9500元 | 47.79 | 购机补贴(非通用类) | 2026-01-14 | 陕西省 | 评阅通过
收获后处理机械 | 干燥机械 | 果蔬烘干机 | 容积40m³及以上热泵型厢式果蔬烘干机 | 徐州市海涛制冷设备有限公司 | 果蔬烘干机 | 5HGB-12 |  | 有效烘干容积:60m³;热源装置:非燃煤型 ;热泵额定功率(不含电辅助加热):10.9kW;结构型式:厢式 ; | 有效烘干容积：60m³±10%；热风温度范围：0~60℃；工作电压：380V；额定功率：12.0KW；结构形式：厢式；加热方式：热泵加热；板材料：彩钢板；芯层材料：阻燃型聚苯乙烯塑料塑料、阻燃型硬质聚氨酯；基本配置：热泵、风机、温度控制器等； | 9500元 | 12.0 | 购机补贴(非通用类) | 2025-12-30 | 江苏省 | 评阅通过
收获后处理机械 | 干燥机械 | 果蔬烘干机 | 容积40m³及以上热泵型厢式果蔬烘干机 | 徐州市海涛制冷设备有限公司 | 果蔬烘干机 | 5HGB-30 |  | 有效烘干容积:200m³;热源装置:非燃煤型 ;热泵额定功率(不含电辅助加热):27.8kW;结构型式:厢式 ; | 有效烘干容积：200m³±10%；热风温度范围：0~60℃；工作电压：380V；额定功率：30.0.0KW；结构形式：厢式；加热方式：热泵加热；板材料：彩钢板；芯层材料：阻燃型聚苯乙烯塑料塑料、阻燃型硬质聚氨酯；基本配置：热泵、风机、温度控制器等； | 9500元 | 30.0 | 购机补贴(非通用类) | 2025-12-30 | 江苏省 | 评阅通过
收获后处理机械 | 干燥机械 | 果蔬烘干机 | 容积40m³及以上热泵型厢式果蔬烘干机 | 徐州蕴康农业科技有限公司 | 果蔬烘干机 | 5HGB-12 |  | 有效烘干容积:60m³;热源装置:非燃煤型 ;热泵额定功率(不含电辅助加热):10.9kW;结构型式:厢式 ; | 有效烘干容积：60m³±10%；热风温度范围：0~60℃；工作电压：380V；额定功率：12.0KW；结构形式：厢式；加热方式：热泵加热；板材料：彩钢板；芯层材料：阻燃型聚苯乙烯塑料塑料、阻燃型硬质聚氨酯；基本配置：热泵、风机、温度控制器等； | 9500元 | 12.0 | 购机补贴(非通用类) | 2025-12-30 | 江苏省 | 评阅通过
收获后处理机械 | 干燥机械 | 果蔬烘干机 | 容积40m³及以上热泵型厢式果蔬烘干机 | 徐州蕴康农业科技有限公司 | 果蔬烘干机 | 5HGB-25 |  | 有效烘干容积:120m³;热源装置:非燃煤型 ;热泵额定功率(不含电辅助加热):22.8kW;结构型式:厢式 ; | 有效烘干容积：120m³±10%；热风温度范围：0~60℃；工作电压：380V；额定功率：25.0KW；结构形式：厢式；加热方式：热泵加热；板材料：彩钢板；芯层材料：阻燃型聚苯乙烯塑料塑料、阻燃型硬质聚氨酯；基本配置：热泵、风机、温度控制器等； | 9500元 | 25.0 | 购机补贴(非通用类) | 2025-12-30 | 江苏省 | 评阅通过
收获后处理机械 | 干燥机械 | 果蔬烘干机 | 容积40m³及以上热泵型厢式果蔬烘干机 | 云南种业集团有限责任公司热能科技分公司 | 果蔬烘干机 | 5HG-100AK |  | 有效烘干容积:100m³;热源装置:非燃煤型 ;热泵额定功率(不含电辅助加热):9kW;结构型式:厢式 ; | 烘干容积:100立方米,结构型式:密封箱体式,热风风机功率:0.9KW/台*3台,换热器总换热面积:≥500平方,供热装置:BSJ-65S热泵*2台,功率9KW | 9500元 | 9 | 购机补贴(非通用类) | 2022-12-31 | 云南省 | 评阅通过
收获后处理机械 | 干燥机械 | 果蔬烘干机 | 容积40m³及以上热泵型厢式果蔬烘干机 | 云南种业集团有限责任公司热能科技分公司 | 果蔬烘干机 | 5HG-58K |  | 有效烘干容积:58m³;热源装置:非燃煤型 ;热泵额定功率(不含电辅助加热):9kW;结构型式:厢式 ; | 烘干容积:58立方米,结构型式:厢式,供热装置:BSJ-65CC型空气能热泵、热泵额定输入功率：4.5*2=9KW，热泵数量：2个，热风风机电机功率：0.55*2=1.1KW，热风风机数量：2个，辅助电加热功率：12KW。烘干机总功率：22.1KW，脱水方式：整体脱水 | 9500元 | 9 | 购机补贴(非通用类) | 2026-05-27 | 云南省 | 评阅通过
收获后处理机械 | 干燥机械 | 果蔬烘干机 | 容积40m³及以上热泵型厢式果蔬烘干机 | 重庆市万穗机械有限公司 | 果蔬烘干机 | 5HG-60 | 冷/热循环风机（数量）：6个； 冷/热循环风机（电机功率）：5.5KW； 排湿风机（数量）：1个； 排湿风机（电机功率）：0.38KW； 风机生产厂家：浙江应达风机有限公司 | 有效烘干容积:60m³;热源装置:非燃煤型 ;热泵额定功率(不含电辅助加热):13kW;结构型式:厢式 ; | 结构型式：整体式， 外形尺寸(长×宽×高)mm：9460×3100×3050，供热方式：空气能热泵， 烘干方式：整体脱 水，功率：42.88KW | 9500元 | 42.88 | 购机补贴(非通用类) | 2023-12-31 | 重庆市 | 评阅通过
农产品初加工机械 | 磨粉（浆）机械 | 磨粉机 | 磨辊长度30-40cm磨粉机 | 运城市晋丰粮食机械制造有限公司 | 磨粉机 | 6FY-2235 |  | 磨辊长度:35cm; | 外形尺寸(mm)：3100*1300*2900;主机配套动力kw：7.5；送料风机（或提升机）功率（kw):2.2 磨辊长度(mm):350; 磨辊直径（mm):220;磨辊数量：2个；快辊转速：750r/min | 4400元 | 7.5 | 购机补贴(非通用类) | 2022-12-31 | 山西省 | 评阅通过
农产品初加工机械 | 磨粉（浆）机械 | 磨粉机 | 磨辊长度40-60cm磨粉机 | 运城市晋丰粮食机械制造有限公司 | 磨粉机 | 6FY-2240 |  | 磨辊长度:40cm; | 外形尺寸(mm)：3100*1300*2900;主机配套动力kw：7.5；送料风机（或提升机）功率（kw):2.2 磨辊长度(mm):400; 磨辊直径（mm):220;磨辊数量：2个；快辊转速：750r/min | 5500元 | 7.5 | 购机补贴(非通用类) | 2022-12-31 | 山西省 | 评阅通过
农产品初加工机械 | 磨粉（浆）机械 | 磨粉机 | 磨辊长度40-60cm磨粉机 | 运城市晋丰粮食机械制造有限公司 | 磨粉机 | 6FY-2250 |  | 磨辊长度:50cm; | 外形尺寸(mm)：3100*1420*2900;主机配套动力kw：11；送料风机（或提升机）功率（kw):3 磨辊长度(mm):500; 磨辊直径（mm):220;磨辊数量：2个；快辊转速：750r/min; | 5500元 | 11 | 购机补贴(非通用类) | 2024-09-28 | 山西省 | 评阅通过
农产品初加工机械 | 磨粉（浆）机械 | 磨粉机 | 磨辊长度在60cm及以上磨粉机 | 运城市晋丰粮食机械制造有限公司 | 磨粉机 | 6FY-2260 |  | 磨辊长度:60cm; | 外形尺寸(mm)：3100*1300*2900;主机配套动力kw：11；送料风机（或提升机）功率（kw):4 磨辊长度(mm):600; 磨辊直径（mm):220;磨辊数量：2个；快辊转速：750r/min | 6600元 | 11 | 购机补贴(非通用类) | 2022-12-31 | 山西省 | 评阅通过
排灌机械 | 水泵 | 离心泵 | 5.5-22kW离心泵 | 昆明鸿溪机电有限公司 | 农用汽油机直联离心泵 | WP100 | 配套动力机类型、型号：177F汽油机；额定功率：5.7kW；转速：3600r/min； | 离心泵:是 ;配置:机座、底阀;配套功率:5.7kW; | 规定点流量：47m³/h；扬程：25m；转速：3600r/min；汽蚀余量：3.5m；泵效率：32%燃油消耗率：≤544g/(kW·h)；泵质量：44kg；与动力机的联结形式：直联传动；配套动力机类型、型号：177F汽油机；额定功率：5.7kW；转速：3600r/min；泵的结构形式：离心式；叶轮型式：闭式 | 430元 | 5.7 | 购机补贴(非通用类) | 2021-12-31 | 云南省 | 评阅通过
排灌机械 | 水泵 | 潜水电泵 | 2.2KW以下潜水泵 | 台州市元晟水产养殖机械有限公司 | 小型潜水电泵 | QDX3-24-0.75 | 发动机：三相电动机 标定功率：0.75kw 制造商：台州市元晟水产养殖机械有限公司 排放阶段：3级能耗 | 电机功率:0.75kW; | 型号：QDX3-24-0.75 规定流量：3m³/h 规定扬程：24m 规定转速：2850r/min 额定功率：0.75kW 额定电压：220V 额定频率：50Hz 绝缘等级：E 相数：三相 叶轮型式：闭式 出水口径：20mm 电泵质量：13.1kg 额定电流：5.2A 定子绕组材料：漆包铜线 | 140元 | 0.75 | 购机补贴(非通用类) | 2026-04-05 | 浙江省 | 评阅通过
排灌机械 | 水泵 | 潜水电泵 | 2.2KW以下潜水泵 | 台州市元晟水产养殖机械有限公司 | 小型潜水电泵 | QDX3-30-1.1 | 发动机：三相电动机 标定功率：1.1kw 制造商：台州市元晟水产养殖机械有限公司 排放阶段：3级能耗 | 电机功率:1.1kW; | 型号：QDX3-30-1.1 规定流量：3m³/h 规定扬程：30m 规定转速：2850r/min 额定功率：1.1kW 额定电压：220V 额定频率：50Hz 绝缘等级：E 相数：三相 叶轮型式：闭式 出水口径：20mm 电泵质量：15.85kg 额定电流：7A 定子绕组材料：漆包铜线 | 140元 | 1.1 | 购机补贴(非通用类) | 2026-04-05 | 浙江省 | 评阅通过
排灌机械 | 水泵 | 潜水电泵 | 2.2KW以下潜水泵 | 台州市元晟水产养殖机械有限公司 | 小型潜水电泵 | QDX40-8-1.5 | 发动机：单相电动机 标定功率：1.5kw 制造商：台州市元晟水产养殖机械有限公司 排放阶段：3级能耗 | 电机功率:1.5kW; | 型号：QDX40-8-1.5 规定流量：40m³/h 规定扬程：8m 规定转速：2850r/min 额定功率：1.5kW 额定电压：220V 额定频率：50Hz 绝缘等级：E 相数：单相 叶轮型式：闭式 出水口径：67mm 电泵质量：19.8kg 额定电流：8.6A 定子绕组材料：漆包铜线 | 140元 | 1.5 | 购机补贴(非通用类) | 2026-04-05 | 浙江省 | 评阅通过
排灌机械 | 水泵 | 潜水电泵 | 2.2KW以下潜水泵 | 台州市元晟水产养殖机械有限公司 | 污水污物潜水电泵 | WQD25-7-1.5 | 发动机：单相电动机 标定功率：1.5kw 制造商：台州市元晟水产养殖机械有限公司 排放阶段：3级能耗 | 电机功率:1.5kW; | 型号：WQD25-7-1.5 规定流量：25m³/h 规定扬程：7m 规定转速：2850r/min 额定功率：1.5kW 额定电压：220V 额定频率：50Hz 绝缘等级：E 相数：单相 叶轮型式：闭式 出水口径：62mm 电泵质量：20kg 额定电流：9A 定子绕组材料：漆包铜线 | 140元 | 1.5 | 购机补贴(非通用类) | 2026-04-05 | 浙江省 | 评阅通过
排灌机械 | 水泵 | 潜水电泵 | 2.2-7.5KW潜水泵 | 上海义民电机有限公司 | 潜水电泵 | QY100-13-5.5 | 三相异步电动机 ，功率：5.5KW ，上海义民电机有限公司 | 电机功率:5.5kW; | 配套功率 : 5.5kW，动力类型 : 三相，电压：380V，频率：50Hz，电流：12.6A，流量：100m3/h，扬程：13m，电泵 效率：53.9%，质量：85kg，外形尺寸：230x275x715（mm）。 | 300元 | 5.5 | 购机补贴(非通用类) | 2024-12-30 | 上海市 | 评阅通过
排灌机械 | 水泵 | 潜水电泵 | 2.2-7.5KW潜水泵 | 上海义民电机有限公司 | 潜水电泵 | QY100-9-4 | 三相异步电动机，功率：4KW ,上海义民电机有限公司 | 电机功率:4kW; | 配套功率 : 4kW，动力类型 : 三相，电压：380V，频率：50Hz，电流：9.3A，流量：100m3/h，扬程：9m，电泵 效率：50.5%，质量：65kg，外形尺寸：250x240x660（mm）。 | 300元 | 4 | 购机补贴(非通用类) | 2024-12-30 | 上海市 | 评阅通过
排灌机械 | 水泵 | 潜水电泵 | 2.2-7.5KW潜水泵 | 上海义民电机有限公司 | 潜水电泵 | QY160-4-3 | 三相异步电动机，功率：3KW，上海义民电机有限公司 | 电机功率:3kW; | 配套功率 : 3kW，动力类型 : 三相，电压：380V，频率：50Hz，电流：7.2A，流量：160m3/h，扬程：4m，电泵 效率：50.8%，质量：46kg，外形尺寸：230x240x620（mm）。 | 300元 | 3 | 购机补贴(非通用类) | 2024-12-30 | 上海市 | 评阅通过
排灌机械 | 水泵 | 潜水电泵 | 2.2-7.5KW潜水泵 | 上海义民电机有限公司 | 潜水电泵 | QY160-6-4 | 三相异步电动机，功率：4KW，上海义民电机有限公司 | 电机功率:4kW; | 配套功率 : 4kW，动力类型 : 三相，电压：380V，频率：50Hz，电流：9.3A，流量：160m3/h，扬程：6m，电泵 效率：51.7%，质量：65kg，外形尺寸：230x250x680（mm）。 | 300元 | 4 | 购机补贴(非通用类) | 2024-12-30 | 上海市 | 评阅通过
排灌机械 | 水泵 | 潜水电泵 | 2.2-7.5KW潜水泵 | 上海义民电机有限公司 | 潜水电泵 | QY200-4-4 | 三相异步电动机，功率：4KW，上海义民电机有限公司 | 电机功率:4kW; | 配套功率 : 4kW，动力类型 : 三相，电压：380V，频率：50Hz，电流：9.3A，流量：200m3/h，扬程：4m，电泵 效率：51.7%，质量：65kg，外形尺寸：230x250x680（mm）。 | 300元 | 4 | 购机补贴(非通用类) | 2024-12-30 | 上海市 | 评阅通过
排灌机械 | 水泵 | 潜水电泵 | 2.2-7.5KW潜水泵 | 上海义民电机有限公司 | 潜水电泵 | QY200-8-5.5 | 三相异步电动机，功率：5.5KW ，上海义民电机有限公司 | 电机功率:5.5kW; | 配套功率 : 5.5kW，动力类型 : 三相，电压：380V，频率：50Hz，电流：12.6A，流量：200m3/h，扬程：8m，电泵 效率：52.4%，质量：85kg，外形尺寸：230x275x720（mm）。 | 300元 | 5.5 | 购机补贴(非通用类) | 2024-12-30 | 上海市 | 评阅通过
排灌机械 | 水泵 | 潜水电泵 | 2.2-7.5KW潜水泵 | 上海义民电机有限公司 | 潜水电泵 | QY250-5-5.5 | 三相异步电动机，功率：5.5KW，上海义民电机有限公司 | 电机功率:5.5kW; | 配套功率 : 5.5kW，动力类型 : 三相，电压：380V，频率：50Hz，电流：12.6A，流量：250m3/h，扬程：5m，电泵 效率：52.5%，质量：85kg，外形尺寸：230x275x720（mm）。 | 300元 | 5.5 | 购机补贴(非通用类) | 2024-12-30 | 上海市 | 评阅通过
排灌机械 | 水泵 | 潜水电泵 | 2.2-7.5KW潜水泵 | 上海义民电机有限公司 | 潜水电泵 | QY25-26-3 | 三相异步电动机，功率：3KW，上海义民电机有限公司 | 电机功率:3kW; | 配套功率 : 3kW，动力类型 : 三相，电压：380V，频率：50Hz，电流：7.2A，流量：25m3/h，扬程：26m，电泵 效率：46.5%，质量：46kg，外形尺寸：260x265x565（mm）。 | 300元 | 3 | 购机补贴(非通用类) | 2024-12-30 | 上海市 | 评阅通过
排灌机械 | 水泵 | 潜水电泵 | 2.2-7.5KW潜水泵 | 上海义民电机有限公司 | 潜水电泵 | QY40-16-3 | 三相异步电动机，功率：3KW ，上海义民电机有限公司 | 电机功率:3kW; | 配套功率 : 3kW，动力类型 : 三相，电压：380V，频率：50Hz，电流：7.2A，流量：40m3/h，扬程：16m，电泵 效率：46.5%，质量：48kg，外形尺寸：260x265x565（mm）。 | 300元 | 3 | 购机补贴(非通用类) | 2024-12-30 | 上海市 | 评阅通过
排灌机械 | 水泵 | 潜水电泵 | 2.2-7.5KW潜水泵 | 上海义民电机有限公司 | 潜水电泵 | QY65-10-3 | 三相异步电动机，功率：3KW，上海义民电机有限公司 | 电机功率:3kW; | 配套功率 : 3kW，动力类型 : 三相，电压：380V，频率：50Hz，电流：7.2A，流量：65m3/h，扬程：10m，电泵 效率：51.5%，质量：46kg，外形尺寸：230x240x590（mm）。 | 300元 | 3 | 购机补贴(非通用类) | 2024-12-30 | 上海市 | 评阅通过
排灌机械 | 水泵 | 潜水电泵 | 2.2-7.5KW潜水泵 | 上海义民电机有限公司 | 潜水电泵 | QY65-13-4 | 三相异步电动机，功率：4KW，上海义民电机有限公司 | 电机功率:4kW; | 配套功率 : 4kW，动力类型 : 三相，电压：380V，频率：50Hz，电流：9.3A，流量：65m3/h，扬程：13m，电泵 效率：51.2%，质量：65kg，外形尺寸：250x240x650（mm）。 | 300元 | 4 | 购机补贴(非通用类) | 2024-12-30 | 上海市 | 评阅通过
排灌机械 | 水泵 | 潜水电泵 | 2.2-7.5KW潜水泵 | 上海义民电机有限公司 | 潜水电泵 | QY65-18-5.5 | 三相异步电动机，功率：5.5KW，上海义民电机有限公司 | 电机功率:5.5kW; | 配套功率 : 5.5kW，动力类型 : 三相，电压：380V，频率：50Hz，电流：12.6A，流量：65m3/h，扬程：18m，电泵 效率：53.9%，质量：85kg，外形尺寸：230x275x715（mm）。 | 300元 | 5.5 | 购机补贴(非通用类) | 2024-12-30 | 上海市 | 评阅通过
排灌机械 | 水泵 | 潜水电泵 | 2.2-7.5KW潜水泵 | 台州市元晟水产养殖机械有限公司 | 小型潜水电泵 | QY100-12-5.5 | 发动机：三相电动机 标定功率：5.5kw 制造商：台州市元晟水产养殖机械有限公司 排放阶段：3级能耗 | 电机功率:5.5kW; | 型号：QY100-12-5.5 规定流量：100m³/h 规定扬程：12m 规定转速：2850r/min 额定功率：5.5kW 额定电压：380V 额定频率：50Hz 绝缘等级：E 相数：三相 叶轮型式：开式叶片式 出水口径：132mm 电泵质量：91kg 额定电流：11.2A 定子绕组联接型式： 三角形接法 定子绕组材料：漆包铜线 | 300元 | 5.5 | 购机补贴(非通用类) | 2026-04-05 | 浙江省 | 评阅通过
排灌机械 | 水泵 | 潜水电泵 | 2.2-7.5KW潜水泵 | 台州市元晟水产养殖机械有限公司 | 小型潜水电泵 | QY100-6-3 | 发动机：三相电动机 标定功率：3.0kw 制造商：台州市元晟水产养殖机械有限公司 排放阶段：3级能耗 | 电机功率:3.0kW; | 型号：QY100-6-3 规定流量：100m³/h 规定扬程：6m 规定转速：2850r/min 额定功率：3kW 额定电压：380V 额定频率：50Hz 绝缘等级：E 相数：三相 叶轮型式：开式叶片式 出水口径：140mm 电泵质量：41kg 额定电流：7.6A 定子绕组联接型式： 三角形接法 定子绕组材料：漆包铜线 | 300元 | 3.0 | 购机补贴(非通用类) | 2026-04-05 | 浙江省 | 评阅通过
排灌机械 | 水泵 | 潜水电泵 | 2.2-7.5KW潜水泵 | 台州市元晟水产养殖机械有限公司 | 小型潜水电泵 | QY12.5-50-4 | 发动机：三相电动机 标定功率：4kw 制造商：台州市元晟水产养殖机械有限公司 排放阶段：3级能耗 | 电机功率:4.0kW; | 型号：QY12.5-50-4 规定流量：12.5m³/h 规定扬程：50m 规定转速：2850r/min 额定功率：4kW 额定电压：380V 额定频率：50Hz 绝缘等级：E 相数：三相 叶轮型式：开式叶片式 出水口径：40mm 电泵质量：60kg 额定电流：9.8A 定子绕组联接型式： 三角形接法 定子绕组材料：漆包铜线 | 300元 | 4.0 | 购机补贴(非通用类) | 2026-04-05 | 浙江省 | 评阅通过
排灌机械 | 水泵 | 潜水电泵 | 2.2-7.5KW潜水泵 | 台州市元晟水产养殖机械有限公司 | 污水污物潜水电泵 | WQ35-7-2.2 | 发动机：三相电动机 标定功率：2.2kw 制造商：台州市元晟水产养殖机械有限公司 排放阶段：3级能耗 | 电机功率:2.2kW; | 型号：WQ35-7-2.2 规定流量：35m³/h 规定扬程：7m 规定转速：2850r/min 额定功率：2.2kW 额定电压：380V 额定频率：50Hz 绝缘等级：E 相数：三相 叶轮型式：闭式 出水口径：70mm 电泵质量：41kg 额定电流：4.9A 定子绕组联接型式： 三角形接法 定子绕组材料：漆包铜线 | 300元 | 2.2 | 购机补贴(非通用类) | 2026-04-05 | 浙江省 | 评阅通过
排灌机械 | 水泵 | 潜水电泵 | 2.2-7.5KW潜水泵 | 台州市元晟水产养殖机械有限公司 | 污水污物潜水电泵 | WQ50-10-4 | 发动机：三相电动机 标定功率：4kw 制造商：台州市元晟水产养殖机械有限公司 排放阶段：3级能耗 | 电机功率:4.0kW; | 型号：WQ50-10-4 规定流量：50m³/h 规定扬程：10m 规定转速：2850r/min 额定功率：4kW 额定电压：380V 额定频率：50Hz 绝缘等级：E 相数：三相 叶轮型式：闭式 出水口径：100mm 电泵质量：60.8kg 额定电流：8.8A 定子绕组联接型式： 三角形接法 定子绕组材料：漆包铜线 | 300元 | 4.0 | 购机补贴(非通用类) | 2026-04-05 | 浙江省 | 评阅通过
排灌机械 | 水泵 | 潜水电泵 | 2.2-7.5KW潜水泵 | 台州市元晟水产养殖机械有限公司 | 污水污物潜水电泵 | WQ50-15-5.5 | 发动机：三相电动机 标定功率：5.5kw 制造商：台州市元晟水产养殖机械有限公司 排放阶段：3级能耗 | 电机功率:5.5kW; | 型号：WQ50-15-5.5 规定流量：50m³/h 规定扬程：15m 规定转速：2850r/min 额定功率：5.5kW 额定电压：380V 额定频率：50Hz 绝缘等级：E 相数：三相 叶轮型式：闭式 出水口径：100mm 电泵质量：73.6kg 额定电流：11.2A 定子绕组联接型式： 三角形接法 定子绕组材料：漆包铜线 | 300元 | 5.5 | 购机补贴(非通用类) | 2026-04-05 | 浙江省 | 评阅通过
排灌机械 | 水泵 | 潜水电泵 | 2.2-7.5KW潜水泵 | 台州市元晟水产养殖机械有限公司 | 污水污物潜水电泵 | WQ50-7-3 | 发动机：三相电动机 标定功率：3kw 制造商：台州市元晟水产养殖机械有限公司 排放阶段：3级能耗 | 电机功率:3.0kW; | 型号：WQ50-7-3 规定流量：50m³/h 规定扬程：7m 规定转速：2850r/min 额定功率：3kW 额定电压：380V 额定频率：50Hz 绝缘等级：E 相数：三相 叶轮型式：闭式 出水口径：70mm 电泵质量：48kg 额定电流：6.5A 定子绕组联接型式： 三角形接法 定子绕组材料：漆包铜线 | 300元 | 3.0 | 购机补贴(非通用类) | 2026-04-05 | 浙江省 | 评阅通过
排灌机械 | 水泵 | 潜水电泵 | 7.5-9.2KW潜水泵 | 上海义民电机有限公司 | 潜水电泵 | QY100-17-7.5 | 三相异步电动机，功率：7.5KW ,上海义民电机有限公司 | 电机功率:7.5kW; | 配套功率 : 7.5kW，动力类型 : 三相，电压：380V，频率：50Hz，电流：16.8A，流量：100m3/h，扬程：17m，电 泵效率：55.6%，质量：97kg，外形尺寸：230x275x780（mm）。 | 760元 | 7.5 | 购机补贴(非通用类) | 2024-12-30 | 上海市 | 评阅通过
排灌机械 | 水泵 | 潜水电泵 | 7.5-9.2KW潜水泵 | 上海义民电机有限公司 | 潜水电泵 | QY200-9-7.5 | 三相异步电动机，功率：7.5KW，上海义民电机有限公司 | 电机功率:7.5kW; | 配套功率 : 7.5kW，动力类型 : 三相，电压：380V，频率：50Hz，电流：16.8A，流量：200m3/h，扬程：9m，电泵 效率：53.1%，质量：97kg，外形尺寸：230x275x855（mm）。 | 760元 | 7.5 | 购机补贴(非通用类) | 2024-12-30 | 上海市 | 评阅通过
排灌机械 | 水泵 | 潜水电泵 | 7.5-9.2KW潜水泵 | 上海义民电机有限公司 | 潜水电泵 | QY40-40-7.5 | 三相异步电动机，功率：7.5KW，上海义民电机有限公司 | 电机功率:7.5kW; | 配套功率 : 7.5kW，动力类型 : 三相，电压：380V，频率：50Hz，电流：16.8A，流量：40m3/h，扬程：40m，电泵 效率：53.0%，质量：97kg，外形尺寸：230x275x895（mm）。 | 760元 | 7.5 | 购机补贴(非通用类) | 2024-12-30 | 上海市 | 评阅通过
排灌机械 | 水泵 | 潜水电泵 | 7.5-9.2KW潜水泵 | 上海义民电机有限公司 | 潜水电泵 | QY65-25-7.5 | 三相异步电动机，功率：7.5KW，上海义民电机有限公司 | 电机功率:7.5kW; | 配套功率 : 7.5kW，动力类型 : 三相，电压：380V，频率：50Hz，电流：16.8A，流量：65m3/h，扬程：25m，电泵 效率：55.6%，质量：97kg，外形尺寸：230x275x780（mm）。 | 760元 | 7.5 | 购机补贴(非通用类) | 2024-12-30 | 上海市 | 评阅通过
排灌机械 | 水泵 | 潜水电泵 | 7.5-9.2KW潜水泵 | 台州市元晟水产养殖机械有限公司 | 小型潜水电泵 | QY160-11-7.5 | 发动机：三相电动机 标定功率：7.5kw 制造商：台州市元晟水产养殖机械有限公司 排放阶段：3级能耗 | 电机功率:7.5kW; | 型号：QY160-11-7.5 规定流量：160m³/h 规定扬程：11m 规定转速：2850r/min 额定功率：7.5kW 额定电压：380V 额定频率：50Hz 绝缘等级：E 相数：三相 叶轮型式：开式叶片式 出水口径：132mm 电泵质量：97kg 额定电流：16.2A 定子绕组联接型式： 三角形接法 定子绕组材料：漆包铜线 | 760元 | 7.5 | 购机补贴(非通用类) | 2026-04-05 | 浙江省 | 评阅通过
排灌机械 | 水泵 | 潜水电泵 | 7.5-9.2KW潜水泵 | 台州市元晟水产养殖机械有限公司 | 污水污物潜水电泵 | WQ140-7-7.5 | 发动机：三相电动机 标定功率：7.5kw 制造商：台州市元晟水产养殖机械有限公司 排放阶段：3级能耗 | 电机功率:7.5kW; | 型号：WQ140-7-7.5 规定流量：140m³/h 规定扬程：7m 规定转速：2850r/min 额定功率：7.5kW 额定电压：380V 额定频率：50Hz 绝缘等级：E 相数：三相 叶轮型式：闭式 出水口径：135mm 电泵质量：105kg 额定电流：16.2A 定子绕组联接型式： 三角形接法 定子绕组材料：漆包铜线 | 760元 | 7.5 | 购机补贴(非通用类) | 2026-04-05 | 浙江省 | 评阅通过
排灌机械 | 水泵 | 潜水电泵 | 9.2-18.5KW潜水泵 | 上海义民电机有限公司 | 潜水电泵 | QY100-25-11 | 三相异步电动机，功率：11KW ，上海义民电机有限公司 | 电机功率:11kW; | 配套功率 : 11kW，动力类型 : 三相，电压：380V，频率：50Hz，电流：24.3A，流量：100m3/h，扬程：25m，电泵 效率：56.5%，质量：125kg，外形尺寸：328x328x888（mm）。 | 900元 | 11 | 购机补贴(非通用类) | 2024-12-30 | 上海市 | 评阅通过
排灌机械 | 水泵 | 潜水电泵 | 9.2-18.5KW潜水泵 | 上海义民电机有限公司 | 潜水电泵 | QY160-15-11 | 三相异步电动机，功率：11KW，上海义民电机有限公司 | 电机功率:11kW; | 配套功率 : 11kW，动力类型 : 三相，电压：380V，频率：50Hz，电流：24.3A，流量：160m3/h，扬程：15m，电泵 效率：55.1%，质量：125kg，外形尺寸：328x328x888（mm）。 | 900元 | 11 | 购机补贴(非通用类) | 2024-12-30 | 上海市 | 评阅通过
排灌机械 | 水泵 | 潜水电泵 | 9.2-18.5KW潜水泵 | 上海义民电机有限公司 | 潜水电泵 | QY250-9.5-11 | 三相异步电动机，功率：11KW ，上海义民电机有限公司 | 电机功率:11kW; | 配套功率 : 11kW，动力类型 : 三相，电压：380V，频率：50Hz，电流：24.3A，流量：250m3/h，扬程：9.5m，电泵 效率：54%，质量：125kg，外形尺寸：328x328x888（mm）。 | 900元 | 11 | 购机补贴(非通用类) | 2024-12-30 | 上海市 | 评阅通过
排灌机械 | 水泵 | 潜水电泵 | 9.2-18.5KW潜水泵 | 上海义民电机有限公司 | 潜水电泵 | QY65-37-11 | 三相异步电动机，功率：11KW ，上海义民电机有限公司 | 电机功率:11kW; | 配套功率 : 11kW，动力类型 : 三相，电压：380V，频率：50Hz，电流：24.3A，流量：65m3/h，扬程：37m，电泵 效率：54.4%，质量：125kg，外形尺寸：328x328x888（mm）。 | 900元 | 11 | 购机补贴(非通用类) | 2024-12-30 | 上海市 | 评阅通过
排灌机械 | 喷灌机械设备 | 喷灌机 | 管径65mm以下绞盘式喷灌机 | 江苏华源节水股份有限公司 | 卷盘式喷灌机 | JP32-70 |  | 管径:32mm;型式:绞盘式 ; | PE管直径32mm，有效喷洒长度80m，喷灌机质量（不含水）80kg，结构尺寸2000×840×990mm，喷嘴直径7～10mm，水涡轮型号：冲击式，入机压力0.30～0.50MPa，入机流量3～6m³/h，组合喷洒均匀度CU≥80%，组合喷洒强度＞5mm/h，喷头车移动速度均匀性系数≤20% | 3800元 | 0 | 购机补贴(非通用类) | 2023-12-31 | 江苏省 | 评阅通过
排灌机械 | 喷灌机械设备 | 喷灌机 | 管径65mm以下绞盘式喷灌机 | 江苏华源节水股份有限公司 | 卷盘式喷灌机 | JP50-150 |  | 管径:50mm;型式:绞盘式 ; | 外形尺寸（长×宽×高）(含喷头车、牵引装置)： 2870×1530×1650mm、绞盘回卷驱动方式：水涡轮、绞盘回卷变速方式：阀门+变速箱换挡、绞盘水平转向角度：0°、绞盘卷绕层数：4、卷管材质：PE、卷管外径：φ50mm、卷管壁厚：4.7mm、卷管长度：148m、喷头车型式：龙门架式、喷头车驱动方式：牵引式、喷头车轮距：1420～2000mm、喷头车通过间隙：470mm、喷射装置型式：旋转式喷枪、喷射装置数量：1、喷射装置型号： PY40、配套水泵额定流量：15～25 m3/h 、配套水泵扬程：55～78m、配套水泵额定功率：5.5～7.5KW、运输间隙：170mm | 3800元 | 0 | 购机补贴(非通用类) | 2025-12-30 | 江苏省 | 评阅通过
排灌机械 | 喷灌机械设备 | 喷灌机 | 管径65mm以下绞盘式喷灌机 | 江苏佳润喷灌设备有限公司 | 绞盘式喷灌机 | JP50/180 |  | 管径:50mm;型式:绞盘式 ; | PE管规格：Φ50MM×160M；有效喷洒长度：≥180M；入机压力：0.35MPa-0.78MPa；入机流量：5.5m³/H-19.7m³/H | 3800元 | 0 | 购机补贴(非通用类) | 2021-12-31 | 江苏省 | 评阅通过
排灌机械 | 喷灌机械设备 | 喷灌机 | 管径65mm以下绞盘式喷灌机 | 江苏科翔制泵有限公司 | 绞盘式喷灌机 | JP50/180 |  | 管径:50mm;型式:绞盘式 ; | 型号名称：JP50-180型绞盘式喷灌机；外形尺寸（长*宽*高）3100mm*1580mm*1500mm；绞盘回卷驱动方式：水涡轮；绞盘回卷变速方式：阀门+皮带轮变速；绞盘水平转向角度：0°；绞盘卷绕层数：5层；卷管材质：PE；卷管外径：Φ50mm；卷管壁厚：4.7mm；卷管长度：160m；喷头车型式：龙门架式；喷头车驱动方式：牵引式；喷头车轮距：900mm-1800mm；喷头车通过间隙：400mm；喷射装置型式：旋转式喷枪；喷射装置数量：1；喷射装置型号：PYC40；配套水泵额定流量：5.5m3/h-19.7m3/h；配套水泵扬程：50m-80m；配套水泵额定功率：5.5kw-11kw；运输间隙:210mm。 | 3800元 | 0 | 购机补贴(非通用类) | 2025-12-30 | 江苏省 | 评阅通过
排灌机械 | 喷灌机械设备 | 喷灌机 | 管径65mm以下绞盘式喷灌机 | 徐州大有灌排设备有限公司 | 卷盘式喷灌机 | JP50-150 |  | 管径:50mm;型式:绞盘式 ; | 型号名称：JP50-150型卷盘式喷灌机；外形尺寸（长*宽*高）3100mm*1600mm*1500mm；绞盘回卷驱动方式：水涡轮；绞盘回卷变速方式：阀门+皮带轮变速；绞盘水平转向角度：0°；绞盘卷绕层数：4层；卷管材质：PE；卷管外径：Φ50mm；卷管壁厚：5mm；卷管长度：148m；喷头车型式：龙门架式；喷头车驱动方式：牵引式；喷头车轮距：1000mm-2000mm；喷头车通过间隙：600mm；喷射装置型式：旋转式喷枪；喷射装置数量：1；喷射装置型号：PYC40；配套水泵额定流量：8.5m3/h-19.8m3/h；配套水泵扬程：52m-104m；配套水泵额定功率：7.5kw-9.2kw；运输间隙:210mm。 | 3800元 | 0 | 购机补贴(非通用类) | 2025-12-30 | 江苏省 | 评阅通过
排灌机械 | 喷灌机械设备 | 喷灌机 | 管径75-85mm绞盘式喷灌机 | 江苏华源节水股份有限公司 | 卷盘式喷灌机 | JP75-300 |  | 管径:75mm;型式:绞盘式 ; | 外形尺寸（长×宽×高）：3490×1500×2620mm(不含喷头车、牵引装置)；5135×2010×2700mm(含喷头车、牵引装置)、绞盘回卷驱动方式：水涡轮、绞盘回卷变速方式： 阀门+变速箱换挡、绞盘水平转向角度：0～270°、绞盘卷绕层数：5、卷管材质：PE、卷管外径：φ75mm、卷管壁厚：6.3mm、卷管长度：300m、喷头车型式：龙门架式、喷头车驱动方式：牵引式、喷头车轮距：1300～2800mm、喷头车通过间隙：1220mm、喷射装置型式：旋转式喷枪、喷射装置数量：1、喷射装置型号：PYC50、配套水泵额定流量 ：25～40m3/h、配套水泵扬程：78～104m、配套水泵额定功率：9.2～15kW、运输间隙：230mm | 9000元 | 0 | 购机补贴(非通用类) | 2025-12-30 | 江苏省 | 评阅通过
排灌机械 | 喷灌机械设备 | 喷灌机 | 管径75-85mm绞盘式喷灌机 | 江苏华源节水股份有限公司 | 卷盘式喷灌机 | JP75-400 |  | 管径:75mm;型式:绞盘式 ; | PE管直径75mm，有效喷洒长度420m，喷灌机质量（不含水）1930kg，结构尺寸3780×2000×3210mm，喷嘴直径16～22mm，水涡轮型号：75轴流式，入机压力0.55～1.00MPa，入机流量15～38m³/h，组合喷洒均匀度CU≥85%，组合喷洒强度＞7mm/h，喷头车移动速度均匀性系数≤20% | 9000元 | 0 | 购机补贴(非通用类) | 2023-12-31 | 江苏省 | 评阅通过
排灌机械 | 喷灌机械设备 | 喷灌机 | 管径75-85mm绞盘式喷灌机 | 江苏华源节水股份有限公司 | 卷盘式喷灌机 | JP75-500 |  | 管径:75mm;型式:绞盘式 ; | PE管直径75mm，有效喷洒长度520m，喷灌机质量（不含水）2280kg，结构尺寸4100×2380×3430mm，喷嘴直径16～22mm，水涡轮型号：75轴流式，入机压力0.55～1.00MPa，入机流量15～37m³/h，组合喷洒均匀度CU≥85%，组合喷洒强度＞7mm/h，喷头车移动速度均匀性系数≤20% | 9000元 | 0 | 购机补贴(非通用类) | 2023-12-31 | 江苏省 | 评阅通过
排灌机械 | 喷灌机械设备 | 喷灌机 | 管径75-85mm绞盘式喷灌机 | 江苏佳润喷灌设备有限公司 | 绞盘式喷灌机 | JP75/300 |  | 管径:75mm;型式:绞盘式 ; | PE管规格：Φ75MM×270M；有效喷洒长度：≥300M；入机压力：0.55MPa-1.00MPa；入机流量：13.0m³/H-45.0m³/H；配水软管≥300m； | 9000元 | 0 | 购机补贴(非通用类) | 2021-12-31 | 江苏省 | 评阅通过
排灌机械 | 喷灌机械设备 | 喷灌机 | 管径75-85mm绞盘式喷灌机 | 江苏科翔制泵有限公司 | 绞盘式喷灌机 | JP75/300 |  | 管径:75mm;型式:绞盘式 ; | 型号名称：JP75-300型绞盘式喷灌机；外形尺寸（长*宽*高）5190mm*1850mm*2620mm；绞盘回卷驱动方式：水涡轮；绞盘回卷变速方式：阀门+皮带轮变速+变速箱换挡；绞盘水平转向角度：0°-270°；绞盘卷绕层数：5层；卷管材质：PE；卷管外径：Φ75mm；卷管壁厚：6.3mm；卷管长度：300m；喷头车型式：龙门架式；喷头车驱动方式：牵引式；喷头车轮距：1300mm-2500mm；喷头车通过间隙：1220mm；喷射装置型式：旋转式喷枪；喷射装置数量：1；喷射装置型号：PYC50；配套水泵额定流量：13m3/h-45m3/h；配套水泵扬程：78m-104m；配套水泵额定功率：9.2kw-15kw；运输间隙:250mm。 | 9000元 | 0 | 购机补贴(非通用类) | 2025-12-30 | 江苏省 | 评阅通过
排灌机械 | 喷灌机械设备 | 喷灌机 | 管径75-85mm绞盘式喷灌机 | 青州市翔云农业装备有限公司 | 卷盘式喷灌机 | JP75-300 |  | 管径:75mm;型式:绞盘式 ; | 外形尺寸：5100×2000×2620mm; 绞盘回卷驱动方式：电动机；卷管外径:Φ75mm;卷管长度:300m;喷头车轮距：1800-2700mm;喷头车通过间隙：1150mm;配套水泵额定流量：20-55m3/h;配套水泵扬程：50-100m;运输间隙：230mm; | 9000元 | 0 | 购机补贴(非通用类) | 2026-06-29 | 山东省 | 评阅通过
排灌机械 | 喷灌机械设备 | 喷灌机 | 管径75-85mm绞盘式喷灌机 | 山东旭源农业机械有限公司 | 绞盘式喷灌机 | JP75-300 | 无发动机 | 管径:75mm;型式:绞盘式 ; | 外形尺寸5030*1900*2600mm 卷盘回卷驱动方式：水涡轮 绞盘水平转向角度：20-320° 卷管材质：PE管 卷管外径:75mm 卷管壁厚：6.3mm 卷管长度：300000mm 喷头车轮距：1300-2430mm 喷头车通过间隙：1200mm | 9000元 | 0 | 购机补贴(非通用类) | 2025-09-06 | 山东省 | 评阅通过
排灌机械 | 喷灌机械设备 | 喷灌机 | 管径75-85mm绞盘式喷灌机 | 徐州大有灌排设备有限公司 | 卷盘式喷灌机 | JP75-300 |  | 管径:75mm;型式:绞盘式 ; | 型号名称：JP75-300型卷盘式喷灌机；外形尺寸（长*宽*高）4700mm*1800mm*2620mm；绞盘回卷驱动方式：水涡轮；绞盘回卷变速方式：阀门+皮带轮变速+变速箱换挡；绞盘水平转向角度：0°-270°；绞盘卷绕层数：5层；卷管材质：PE；卷管外径：Φ75mm；卷管壁厚：6.8mm；卷管长度：300m；喷头车型式：龙门架式；喷头车驱动方式：牵引式；喷头车轮距：1300mm-2800mm；喷头车通过间隙：1250mm；喷射装置型式：旋转式喷枪；喷射装置数量：1；喷射装置型号：PYC50；配套水泵额定流量：15m3/h-37.8m3/h；配套水泵扬程：50m-130m；配套水泵额定功率：13kw-15kw；运输间隙:260mm。 | 9000元 | 0 | 购机补贴(非通用类) | 2025-12-30 | 江苏省 | 评阅通过
排灌机械 | 喷灌机械设备 | 喷灌机 | 管径85mm及以上绞盘式喷灌机 | 江苏华源节水股份有限公司 | 卷盘式喷灌机 | JP110-500 |  | 管径:110mm;型式:绞盘式 ; | PE管直径110mm，有效喷洒长度530m，喷灌机质量（不含水）3900kg，结构尺寸5800×2200×3400mm，喷嘴直径20～26mm，水涡轮型号：110冲击式，入机压力0.55～1.10MPa，入机流量43～73m³/h，组合喷洒均匀度CU≥85%，组合喷洒强度＞7mm/h，喷头车移动速度均匀性系数≤20% | 13000元 | 0 | 购机补贴(非通用类) | 2023-12-31 | 江苏省 | 评阅通过
排灌机械 | 喷灌机械设备 | 喷灌机 | 管径85mm及以上绞盘式喷灌机 | 江苏华源节水股份有限公司 | 卷盘式喷灌机 | JP90-300 |  | 管径:90mm;型式:绞盘式 ; | 外形尺寸（长×宽×高：3780×2000×3210mm(不含喷头车、牵引装置)；5390×2010×3100mm(含喷头车、牵引装置)、绞盘回卷驱动方式：水涡轮、绞盘回卷变速方式： 阀门+变速箱换挡、绞盘水平转向角度 ：0～270°、绞盘卷绕层数：5、卷管材质：PE、卷管外径：φ90mm、卷管壁厚：8.2mm、卷管长度：300m、喷头车型式：龙门架式、喷头车驱动方式：牵引式、喷头车轮距：1800～2800mm、喷头车通过间隙 ：1240mm、喷射装置型式：旋转式喷枪、喷射装置数量：1、喷射装置型号：PYC50、配套水泵额定流量：40～50m3/h 、配套水泵扬程：78～104m、配套水泵额定功率：15～22kW、运输间隙：270mm | 13000元 | 0 | 购机补贴(非通用类) | 2025-12-30 | 江苏省 | 评阅通过
排灌机械 | 喷灌机械设备 | 喷灌机 | 管径85mm及以上绞盘式喷灌机 | 江苏华源节水股份有限公司 | 卷盘式喷灌机 | JP90-400 |  | 管径:90mm;型式:绞盘式 ; | PE管直径90mm，有效喷洒长度420m，喷灌机质量（不含水）2900kg，结构尺寸5600×2000×3400mm，喷嘴直径18～24mm，水涡轮型号：90冲击式，入机压力0.55～1.00MPa，入机流量25～54m³/h，组合喷洒均匀度CU≥85%，组合喷洒强度＞7mm/h，喷头车移动速度均匀性系数≤20% | 13000元 | 0 | 购机补贴(非通用类) | 2023-12-31 | 江苏省 | 评阅通过
畜牧机械 | 饲料（草）加工机械设备 | 铡草机 | 1-3t/h铡草机 | 春耘（重庆）科技有限公司 | 铡草机 | 9ZT-3.0 | 型号：YL100-2；功率：4KW；额定转速：1350r/min;生产厂家：温岭长龙电机生产厂 | 生产率:1t/h; | 型号名称:9ZT-3.0铡草机；配套动力:4kW；结构型式/:滚筒式外形尺寸（长×宽×高）:1200×480×800mm；生产率:1000kg/h主轴额定转速：1350r/min | 500元 | 4 | 购机补贴(非通用类) | 2026-08-19 | 重庆市 | 评阅通过
畜牧机械 | 饲料（草）加工机械设备 | 铡草机 | 1-3t/h铡草机 | 凤城市草河机械制造有限公司 | 铡草机 | 9ZP-1.2 |  | 生产率:1t/h; | 配套动力:2.2~2.7kW(出厂不配动力)；结构形式:盘式；外形尺寸(长×宽×高):950×1040×1910MM；喂入口宽度:150MM；喂入方式:人工；主轴转速:900R/MIN；喂入辊转速:212、414、684R/MIN；动刀片数量:4片；动刀片刀形:直线；圆盘直径:Φ520MM(含刀片)；设计切草长度:9、18、30MM；；生产效率：谷草≥1200KG/H；稻草≥1100KG/H；干玉米秸秆≥1000KG/H； | 500元 | 2.2 | 购机补贴(非通用类) | 2023-12-31 | 辽宁省 | 评阅通过
畜牧机械 | 饲料（草）加工机械设备 | 铡草机 | 1-3t/h铡草机 | 凤城市草河机械制造有限公司 | 铡草机 | 9ZP-1.5 |  | 生产率:1.3t/h; | 配套动力:2.7~3.0kW(出厂不配动力);结构形式:盘式;外形尺寸(长×宽×高):970×1000×1920MM;喂入口宽度:170MM;喂入方式:人工;主轴转速:800R/MIN;喂入辊转速:215、419、694R/MIN;动刀片数量:4片;动刀片刀形:直线;圆盘直径:Φ585MM(含刀片);设计切草长度:9、18、30MM;;生产效率:谷草≥1500KG/H;稻草≥1400KG/H;干玉米秸秆≥1300KG/H; | 500元 | 2.7 | 购机补贴(非通用类) | 2023-12-31 | 辽宁省 | 评阅通过
畜牧机械 | 饲料（草）加工机械设备 | 铡草机 | 1-3t/h铡草机 | 凤城市草河机械制造有限公司 | 铡草机 | 9ZP-1.8 |  | 生产率:1.6t/h; | 配套动力:2.7~3.0kW(出厂不配动力);结构形式:盘式;外形尺寸(长×宽×高):1030×1090×2070MM;喂入口宽度:170MM;喂入方式:人工;主轴转速:930R/MIN;喂入辊转速:178、384R/MIN;动刀片数量:4片;动刀片刀形:直线;圆盘直径:Φ620MM(含刀片);设计切草长度:12、25MM;;生产效率:谷草≥1800KG/H;稻草≥1700KG/H;干玉米秸秆≥1600KG/H; | 500元 | 2.7 | 购机补贴(非通用类) | 2023-12-31 | 辽宁省 | 评阅通过
畜牧机械 | 饲料（草）加工机械设备 | 铡草机 | 1-3t/h铡草机 | 凤城市草河机械制造有限公司 | 铡草机 | 9ZP-2.2 |  | 生产率:1.8t/h; | 配套动力:3.0~4.0kW(出厂不配动力)；结构形式:盘式；外形尺寸(长×宽×高):1000×1070×2035MM；喂入口宽度:190MM；喂入方式:人工；主轴转速:940R/MIN；喂入辊转速:178、575R/MIN；动刀片数量:4片；动刀片刀形:弧线；圆盘直径:Φ620MM(含刀片)；设计切草长度:9、30MM；生产效率：谷草≥2200KG/H；稻草≥2000KG/H；干玉米秸秆≥1800KG/H； | 500元 | 3.0 | 购机补贴(非通用类) | 2023-12-31 | 辽宁省 | 评阅通过
畜牧机械 | 饲料（草）加工机械设备 | 铡草机 | 1-3t/h铡草机 | 凤城市草河机械制造有限公司 | 铡草机 | 9ZP-2.4 |  | 生产率:2.0t/h; | 配套动力:5.5~7.5kW(出厂不配动力)；结构形式:盘式；外形尺寸(长×宽×高):1130×1230×2160MM；喂入口宽度:260MM；喂入方式:人工；主轴转速:760R/MIN；喂入辊转速:226、89R/MIN；动刀片数量:4片；动刀片刀形:直线；圆盘直径:Φ760MM(含刀片)；设计切草长度:9、23MM；生产效率：谷草≥2400KG/H；稻草≥2200KG/H；干玉米秸秆≥2000KG/H； | 500元 | 5.5 | 购机补贴(非通用类) | 2023-12-31 | 辽宁省 | 评阅通过
畜牧机械 | 饲料（草）加工机械设备 | 铡草机 | 1-3t/h铡草机 | 扶风永恒农牧机械制造有限责任公司 | 铡草机 | 9ZP-1.2 | 配套动力型号：YL90L-2； 制造商：西安旭升电机有限公司； 标定功率：3kW； 标定转速：2860r/min | 生产率:1.2t/h; | 结构形式：盘式； 配套动力型号：YL90L-2； 功率：3kW； 数量：；1台 外形尺寸（长×宽×高）：1170mmx1150mmx1800mm； 结构质量（不含电机）：150kg； 生产率：1200Kg/h(含水率18%）； 动、定刀数量：动刀片数量：4个、定刀片数量：1个； 圆盘或滚筒直径（工作部件）：550mm； 喂入方式：人工喂入。 | 500元 | 3 | 购机补贴(非通用类) | 2025-08-26 | 陕西省 | 评阅通过
畜牧机械 | 饲料（草）加工机械设备 | 铡草机 | 1-3t/h铡草机 | 洛阳四达农机有限公司 | 青贮铡草机 | 9ZP-2.5 |  | 生产率:2t/h; | 生产率：2000（kg/h）；外形尺寸（长*宽*高）(mm)：1250*1240*1700；结构质量：138kg ；配套动力：4kW；结构形式：盘式；主轴转速：800r∕min； | 500元 | 4 | 购机补贴(非通用类) | 2025-04-09 | 河南省 | 评阅通过
畜牧机械 | 饲料（草）加工机械设备 | 铡草机 | 1-3t/h铡草机 | 宁夏海原国华农机制造有限责任公司 | 铡草机 | 9ZP-1.8 |  | 生产率:0.8>=1.8t/h; | 外形尺寸（长×宽×高）:1080×930×1880mm,生产率:干物料≥800kg/h、青贮≥1800kg/h，配套动力：3.0-4.0kw,动刀片数量:6片。 | 500元 | 4 | 购机补贴(非通用类) | 2026-01-11 | 宁夏回族自治区 | 评阅通过
畜牧机械 | 饲料（草）加工机械设备 | 铡草机 | 1-3t/h铡草机 | 宁夏海原国华农机制造有限责任公司 | 铡草机 | 9ZP-3.5 |  | 生产率:9>=3.5t/h; | 外形尺寸（长×宽×高）:1780×1280×2000mm，生产率:干物铡切≥900kg/h、青贮切碎≥3500kg/h，配套动力:3.0-5.5kW, | 500元 | 5.5 | 购机补贴(非通用类) | 2026-01-11 | 宁夏回族自治区 | 评阅通过
畜牧机械 | 饲料（草）加工机械设备 | 铡草机 | 1-3t/h铡草机 | 四川省旭东机械制造有限公司 | 铡草机 | 9Z-1.0 | 型号YL100-3： 额定功率：3.5kw,额定速度：1400r/min，制造商：四川省旭东机械制造有限公司 | 生产率:1t/h; | 结构型式：筒式；配套动力：3.5~4.0kw；外形尺寸（长×宽×高）：1305mm×510mm×930mm；生产率：≥1000kg/h;设计切草长度：10.5mm或21mm；喂入口宽度：240mm；喂入方式：人工喂入；主轴额定转速：1400r/min；动刀片数量：4个；动刀片刀形：直线刃式；圆盘或滚筒直径（工件部件）：215mm | 500元 | 3.5 | 购机补贴(非通用类) | 2026-08-08 | 四川省 | 评阅通过
畜牧机械 | 饲料（草）加工机械设备 | 铡草机 | 1-3t/h铡草机 | 西安牛羊洋农业科技有限公司 | 铡草机 | 9ZP-1.2 | 型号：YL100-2;功率：2.2KW；额定转速：1100r/min；生产厂家：温岭长龙电机厂 | 生产率:1.2t/h; | 型号名称：9ZP-1.2型铡草机；结构型式：盘式；外形尺寸(长×宽×高)：1000×980×1800mm；生产率：1200kg/h；配套动力：2.2kW；主轴额定转速：1100r/min | 500元 | 2.2 | 购机补贴(非通用类) | 2026-05-07 | 陕西省 | 评阅通过
畜牧机械 | 饲料（草）加工机械设备 | 铡草机 | 1-3t/h铡草机 | 西安牛羊洋农业科技有限公司 | 铡草机 | 9ZP-1.8 | 型号：YL100-2；功率：3KW；额定转速：1100r/min；生产厂家：温岭长龙电机厂 | 生产率:1.8t/h; | 型号名称：9ZP-1.8型铡草机；结构型式：盘式；外形尺寸(长×宽×高)：1080×1030×1800mm；生产率：1800kg/h；配套动力：3kW；主轴额定转速：1100r/min | 500元 | 3 | 购机补贴(非通用类) | 2026-05-07 | 陕西省 | 评阅通过
畜牧机械 | 饲料（草）加工机械设备 | 铡草机 | 1-3t/h铡草机 | 西安牛羊洋农业科技有限公司 | 铡草机 | 9ZT-1.0 | 型号：YL100-2；功率：2.2KW；额定转速：1200r/min;生产厂家：温岭长龙电机生产厂 | 生产率:1t/h; | 型号名称：9ZT-1.0型铡草机；结构型式：筒式；外形尺寸(长×宽×高)：1180×450×800mm；生产率：≥1000kg/h；配套动力：2.2kW； 主轴额定转速：1200r/min； | 500元 | 2.2 | 购机补贴(非通用类) | 2026-05-07 | 陕西省 | 评阅通过
畜牧机械 | 饲料（草）加工机械设备 | 铡草机 | 1-3t/h铡草机 | 云南长威机械制造有限公司 | 铡草机 | 9ZP-1.6 |  | 生产率:1.6t/h; | 尺寸1030*760*1800，配套动力3.0，喂入方式人工，结构形式盘式，设计切草长度10、20、30.喂入口宽度130mm，主轴额定转速1040r/min，动刀6片，滚筒直径500mm 每小时1.6吨 | 500元 | 3.0 | 购机补贴(非通用类) | 2025-06-16 | 云南省 | 评阅通过
畜牧机械 | 饲料（草）加工机械设备 | 铡草机 | 1-3t/h铡草机 | 云南长威机械制造有限公司 | 铡草机 | 9ZT-1.0 |  | 生产率:1.0t/h; | 尺寸1030*475*830，配套动力3.0，喂入方式人工，结构形式筒式，设计切草长度10、20.喂入口宽度240mm，主轴额定转速1180r/min，动刀4片，滚筒直径210mm 每小时1.0吨 | 500元 | 3.0 | 购机补贴(非通用类) | 2025-06-16 | 云南省 | 评阅通过
畜牧机械 | 饲料（草）加工机械设备 | 铡草机 | 1-3t/h铡草机 | 郑州金宏兴机械有限公司 | 铡草机 | 9Z-1.5 |  | 生产率:1.5t/h; | 配套动力：2.2kw-3kw、结构形式：刀盘式、生产率：1.5t/h、外形尺寸(长×宽×高)1030mm×980mm×1820mm、设计切草长度：6mm、12mm、23mm、动刀片数量：6个、 | 500元 | 3 | 购机补贴(非通用类) | 2026-03-14 | 河南省 | 评阅通过
畜牧机械 | 饲料（草）加工机械设备 | 铡草机 | 1-3t/h铡草机 | 郑州金宏兴机械有限公司 | 铡草机 | 9Z-2.0 |  | 生产率:2t/h; | 生产率：2t/h；配套动力：4kw；结构形式：盘式；外形尺寸：1230×1150×1695mm；动刀片数量：3片；设计切草长度：15、30mm | 500元 | 4 | 购机补贴(非通用类) | 2021-12-31 | 河南省 | 评阅通过
畜牧机械 | 饲料（草）加工机械设备 | 铡草机 | 1-3t/h铡草机 | 郑州市华龙农牧机械有限公司 | 铡草机 | 9Z-1.5 | 配套动力型号：YL90L2-2；制造商：郑州市华龙农牧机械有限公司；标定功率（kw）：3；标定转速（r/min）：2800。 | 生产率:1.5t/h; | 配套动力:3kW, 结构形式: 盘式, 结构质量:90kg, 外形尺寸（长×宽×高）: 1060×950×1750mm, 喂入口宽度:170mm, 喂入方式: 人工, 主轴转速:1060r/min, 喂入辊转速:300r/min, 动刀片数量:6个, 动刀片刀形: 长方形, 圆盘或滚筒直径:550mm, 设计切草长度: 5、15、20mm | 500元 | 3 | 购机补贴(非通用类) | 2021-12-31 | 河南省 | 评阅通过
畜牧机械 | 饲料（草）加工机械设备 | 铡草机 | 1-3t/h铡草机 | 郑州市华龙农牧机械有限公司 | 铡草机 | 9Z-2.5 | 配套动力型号；YL90L2-2；制造商；郑州市华龙农牧机械有限公司；标定功率（kw）；3；标定转速（r/min）；2800。 | 生产率:2.5t/h; | 配套动力:3kW, 结构型式: 刀盘式, 外形尺寸（长×宽×高）: 1200×1160×1850mm, 生产率:2500kg/h, 设计切草长度: 8、10、15mm, 喂入口宽度:170mm,喂入方式: 自动喂入, 主轴额定转速:1020r/min, 动刀片数量:6个, 动刀片刀形: 弧形, 圆盘或滚筒直径（工作部件）:570mm | 500元 | 3 | 购机补贴(非通用类) | 2025-03-30 | 河南省 | 评阅通过
畜牧机械 | 饲料（草）加工机械设备 | 铡草机 | 1-3t/h铡草机 | 郑州市华龙农牧机械有限公司 | 铡草机 | 9ZT-1 | 配套动力型号；YL90L2-2；制造商；郑州市华龙农牧机械有限公司；标定功率（kw）；3；标定转速（r/min）；2800。 | 生产率:1t/h; | 配套动力:3kW, 结构形式: 筒式, 结构质量:50kg, 外形尺寸（长×宽×高）: 1240×500×850mm, 喂入口宽度:240mm, 喂入方式: 人工, 主轴转速:1060r/min,喂入辊转速: 300r/min, 动刀片数量:4个, 动刀片刀形: 长方形, 圆盘或滚筒直径:196mm,设计切草长度:10、30mm | 500元 | 3 | 购机补贴(非通用类) | 2021-12-31 | 河南省 | 评阅通过
畜牧机械 | 饲料（草）加工机械设备 | 铡草机 | 1-3t/h铡草机 | 郑州市牧昌农业机械制造有限公司 | 铡草机 | 9Z-1.0 | 型号：YL100L，功率：3kw,转速：2800r/min，制造商：郑州市长城电机总厂 | 生产率:1.02t/h; | 结构形式：盘式，结构质量55kw，配套动力3kw，外形尺寸(长×宽×高)：1110×460×750mm，生产率1020kg/h，喂入口宽度220mm，主轴转速1020r/min，喂入辊转速300r/min，喂入方式：人工喂入，动刀片数量4个，圆盘或滚筒直径（含刀片）220mm，设计切草长度18/36mm | 500元 | 3 | 购机补贴(非通用类) | 2023-12-31 | 河南省 | 评阅通过
畜牧机械 | 饲料（草）加工机械设备 | 铡草机 | 1-3t/h铡草机 | 郑州市牧昌农业机械制造有限公司 | 铡草机 | 9Z-2.5 |  | 生产率:2.55t/h; | 结构形式：盘式，结构质量：120kg，配套动力4kw，外形尺寸(长×宽×高)：1200×1280×2020mm，生产率≥2550kg/h，喂入口宽度160mm，主轴额定转速800r/min，喂入辊转速300r/min，喂入方式：人工喂入，动刀片数量4个，圆盘或滚筒直径（含刀片）630mm，设计切草长度18/36mm | 500元 | 4 | 购机补贴(非通用类) | 2023-12-31 | 河南省 | 评阅通过
畜牧机械 | 饲料（草）加工机械设备 | 铡草机 | 1-3t/h铡草机 | 郑州市松海机械制造有限公司 | 铡草机 | 9Z-2.5A |  | 生产率:2.5t/h; | 规格型号:9Z-2.5A,配套动力:3KW,结构形式:盘式;外形尺寸:1050mm×1180mm×1600mm;生产效率:2.5T/H.喂入口宽度:160MM;主轴转速:1040R/MIN,喂入辊转:420R/MIN,动刀片数量:6片;圆盘或滚筒直径:560mm | 500元 | 3 | 购机补贴(非通用类) | 2023-12-31 | 河南省 | 评阅通过
畜牧机械 | 饲料（草）加工机械设备 | 铡草机 | 1-3t/h铡草机 | 郑州市松海机械制造有限公司 | 铡草机 | 9Z-2A |  | 生产率:2t/h; | 规格型号:9Z-2A,配套动力:3KW,结构形式:盘式;外形尺寸:1030mm×1170mm×1650mm;生产效率:2T/H.喂入口宽度:160MM;主轴转速:1270R/MIN,喂入辊转:500R/MIN,动刀片数量:6片;圆盘或滚筒直径:550mm | 500元 | 3 | 购机补贴(非通用类) | 2023-12-31 | 河南省 | 评阅通过
畜牧机械 | 饲料（草）加工机械设备 | 铡草机 | 1-3t/h铡草机 | 郑州市伟巍机械有限公司 | 铡草机 | 9Z-2 | 配套动力型号：YL90L-2；制造商:郑州市神龙泵业有限公司;标定功率：4kw；标定转速：2840（r/min）。 | 生产率:2.191t/h; | 外形尺寸（长×宽×高）mm：1070×1180×2010，配套动力：4kw，结构形式：刀盘式，主轴转速：1100r/min，喂入口宽度：175mm，生产率：2.191t/h，动刀片数量：6个，圆盘或滚筒直径：560mm。 | 500元 | 4 | 购机补贴(非通用类) | 2026-03-14 | 河南省 | 评阅通过
畜牧机械 | 饲料（草）加工机械设备 | 铡草机 | 1-3t/h铡草机 | 郑州市伟巍机械有限公司 | 铡草机 | 9ZP-1.8 | 配套动力型号：YE90L-2；制造商:郑州市神龙泵业有限公司;标定功率：3kw；标定转速：2840（r/min）。 | 生产率:1.934t/h; | 外形尺寸（长×宽×高）mm：890×1160×1950，配套动力：3kw，结构形式：刀盘式，主轴转速：1180r/min，喂入口宽度：163mm，生产率：1.934t/h，动刀片数量：6个，圆盘或滚筒直径：540mm。 | 500元 | 3 | 购机补贴(非通用类) | 2026-03-14 | 河南省 | 评阅通过
畜牧机械 | 饲料（草）加工机械设备 | 铡草机 | 1-3t/h铡草机 | 郑州市伟巍机械有限公司 | 铡草机 | 9ZT-1 | 配套动力型号：YE90L-2；制造商:郑州市神龙泵业有限公司;标定功率：3kw；标定转速：2840（r/min）。 | 生产率:1.071t/h; | 结构型式：滚筒式，外形尺寸（长×宽×高）mm：1100×480×860，配套动力：3kw，生产效率：1.071t/h，喂入口宽度：235mm，主轴额定转速：1100r/min，动刀片数量：4个，动刀片刀形：矩形，圆盘或滚筒直径：190mm | 500元 | 3 | 购机补贴(非通用类) | 2025-12-30 | 河南省 | 评阅通过
畜牧机械 | 饲料（草）加工机械设备 | 铡草机 | 1-3t/h铡草机 | 郑州市一航机械科技有限公司 | 铡草机 | 9Z-1.5 |  | 生产率:1.5t/h; | 结构形式:盘式；配套动力:2.2-3KW；外形尺寸:980×680×1940MM；结构质量:95KG；喂入口宽度：180mm；主轴转速：1690r/min；喂入辊转速：360r/min；生产效率:1.786T/H；动刀片数量:6片、定刀1片；动刀片刀形：矩形；圆盘或滚筒直径:560MM；设计切草长度：7、15、35mm；喂入方式:人工 | 500元 | 3 | 购机补贴(非通用类) | 2021-12-31 | 河南省 | 评阅通过
畜牧机械 | 饲料（草）加工机械设备 | 铡草机 | 1-3t/h铡草机 | 郑州市一航机械科技有限公司 | 铡草机 | 9Z-2 |  | 生产率:2t/h; | 结构形式:盘式；配套动力:3-4KW；外形尺寸:1050×1000×1470MM；结构质量:110KG；喂入口宽度：140mm；主轴转速：1690r/min；喂入辊转速：360r/min；生产效率:2.433T/H；动刀片数量:6片、定刀1片；动刀片刀形：扇形；圆盘或滚筒直径:550MM；设计切草长度：15、35mm；喂入方式:人工 | 500元 | 3 | 购机补贴(非通用类) | 2021-12-31 | 河南省 | 评阅通过
畜牧机械 | 饲料（草）加工机械设备 | 铡草机 | 3-6t/h铡草机 | 凤城市草河机械制造有限公司 | 铡草机 | 9ZP-3.5 |  | 生产率:3.0t/h; | 配套动力:3.0～4.0kW(出厂不配动力)；结构形式:盘式；外形尺寸(长×宽×高):1750×1080×2040MM；喂入口宽度:230MM；喂入方式:自动；主轴转速:880R/MIN；动刀片数量:6片；动刀片刀形:弧线；圆盘直径:Φ693MM；设计切草长度:6,19MM；生产效率：谷草≥3500KG/H；稻草≥3300KG/H；干玉米秸秆≥3000KG/H； | 1200元 | 3.0 | 购机补贴(非通用类) | 2026-07-15 | 辽宁省 | 评阅通过
畜牧机械 | 饲料（草）加工机械设备 | 铡草机 | 3-6t/h铡草机 | 凤城市草河机械制造有限公司 | 铡草机 | 9ZP-4.0 |  | 生产率:3.5t/h; | 配套动力:7.5-11kW(出厂不配动力)；结构形式:盘式；外形尺寸(长×宽×高):1210×2180×2140mm；生产率:玉米秸≥3500kg/h；稻草≥3800kg/h；谷草≥4000kg/h；设计切草长度:6、16mm；喂入口宽度:260mm；喂入方式:自动；主轴额定转速:750r/min；喂入辊额定转速:87,221r/min；动刀片数量:4片；动刀片刀形:弧线；圆盘或滚筒直径(含刀片):782mm； | 1200元 | 7.5 | 购机补贴(非通用类) | 2021-12-31 | 辽宁省 | 评阅通过
畜牧机械 | 饲料（草）加工机械设备 | 铡草机 | 3-6t/h铡草机 | 扶风永恒农牧机械制造有限责任公司 | 铡草机 | 9ZP-4 | 配套动力型号:YE2-132S-4.标定功率:4kW;制造商:湖北科莱威机电科技有限公司 | 生产率:4t/h; | 规格型号:9ZP-4型铡草机..结构形式:盘式..外形尺寸(长x宽x高):1750mm×1250mmx2430mm..生产率:≥4000kg喂入口宽度：210mm.配套动力:5.5kW主轴额定转速:790r/min.动刀片数量:4个..圆盘或滚筒直径:740mm | 1200元 | 5.5 | 购机补贴(非通用类) | 2026-08-05 | 陕西省 | 评阅通过
畜牧机械 | 饲料（草）加工机械设备 | 铡草机 | 3-6t/h铡草机 | 扶风永恒农牧机械制造有限责任公司 | 铡草机 | 9ZT-3 | 配套动力型号:YE2-112M-4.标定功率:4kW;制造商:湖北科莱威机电科技有限公司 | 生产率:3t/h; | 规格型号:9ZT-3型铡草机..结构形式:简式..外形尺寸(长x宽x高):1750mm×570mmx870mm..生产率:≥3000kg喂入口宽度：280mm.配套动力:4kW主轴额定转速:1600r/min.动刀片数量:4个..圆盘或滚筒直径:200mm | 1200元 | 4 | 购机补贴(非通用类) | 2026-08-05 | 陕西省 | 评阅通过
畜牧机械 | 饲料（草）加工机械设备 | 铡草机 | 3-6t/h铡草机 | 汉中市合力机械有限公司 | 铡草机 | 9ZP-4.0 |  | 生产率:4.195t/h; | 结构形式为盘式；外形尺寸（长×宽×高）：2000×1350×1900mm；喂入口宽度：210mm；配套动力：11kw；主轴额定转数：1200r/min；动刀片数量4个；圆盘直径：770mm；生产率实测值：4195kg/h；生产率:≧4000kg/h；详见配置参数证明文件； | 1200元 | 11 | 购机补贴(非通用类) | 2026-01-14 | 陕西省 | 评阅通过
畜牧机械 | 饲料（草）加工机械设备 | 铡草机 | 3-6t/h铡草机 | 洛阳四达农机有限公司 | 青贮铡草机 | 9Z-4C |  | 生产率:4t/h; | 生产率：4000（kg/h）；外形尺寸（长*宽*高）(mm)：1740*1500*2275；结构质量：280kg ；配套动力：5.5kW；结构形式：盘式；主轴转速：800r/min | 1200元 | 5.5 | 购机补贴(非通用类) | 2025-04-09 | 河南省 | 评阅通过
畜牧机械 | 饲料（草）加工机械设备 | 铡草机 | 3-6t/h铡草机 | 西安牛羊洋农业科技有限公司 | 铡草机 | 9ZT-3.0 | 型号：YL100-2;功率：4KW；额定转速：1250r/min；生产厂家：温岭长龙电机厂 | 生产率:3t/h; | 型号名称：9ZT-3.0型铡草机；结构型式：筒式；外形尺寸(长×宽×高)：1245×530×890mm；生产率：≥3000kg/h；配套动力：4kW；主轴额定转速：1250r/min | 1200元 | 4 | 购机补贴(非通用类) | 2026-05-07 | 陕西省 | 评阅通过
畜牧机械 | 饲料（草）加工机械设备 | 铡草机 | 3-6t/h铡草机 | 云南长威机械制造有限公司 | 铡草机 | 9ZT-4.0 |  | 生产率:4.0t/h; | 尺寸1060*480*860，配套动力4.0，喂入方式自动，结构形式筒式，设计切草长度10、20.喂入口宽度235mm，主轴额定转速1450r/min，动刀4片，滚筒直径205mm 每小时4吨 | 1200元 | 4.0 | 购机补贴(非通用类) | 2025-06-16 | 云南省 | 评阅通过
畜牧机械 | 饲料（草）加工机械设备 | 铡草机 | 3-6t/h铡草机 | 郑州金宏兴机械有限公司 | 铡草机 | 9Z-4.5 |  | 生产率:4.5t/h; | 生产率：4.5t/h；配套动力：5.5kw；结构形式：刀盘式；外形尺寸：1760×1535×2310mm；动刀片数量：4片；设计切草长度：17、22、34、44 | 1200元 | 5.5 | 购机补贴(非通用类) | 2025-09-26 | 河南省 | 评阅通过
畜牧机械 | 饲料（草）加工机械设备 | 铡草机 | 3-6t/h铡草机 | 郑州市华龙农牧机械有限公司 | 铡草机 | 9Z-3 | 配套动力型号：YE2-112M-4；制造商：郑州五星电机有限公司；标定功率（kw）：4；标定转速（r/min）：1460。 | 生产率:3t/h; | 配套动力:4kW, 结构型式: 刀盘式, 外形尺寸（长×宽×高）: 1200×1450×1870mm, 生产率:3000kg/h, 设计切草长度: 8、10、15mm, 喂入口宽度:170mm, 喂入方式: 自动喂入, 主轴额定转速:916r/min, 动刀片数量:6个，动刀片刀形: 弧形, 圆盘或滚筒直径（工作部件）:590mm | 1200元 | 4 | 购机补贴(非通用类) | 2025-03-30 | 河南省 | 评阅通过
畜牧机械 | 饲料（草）加工机械设备 | 铡草机 | 3-6t/h铡草机 | 郑州市华龙农牧机械有限公司 | 铡草机 | 9Z-4.5 | 配套动力型号：YE2-132S-4；制造商：郑州五星电机有限公司；标定功率（kw）：5.5；标定转速（r/min）：1455。 | 生产率:4.5t/h; | 配套动力:5.5kW, 结构形式: 盘式, 结构质量:300kg, 外形尺寸（长×宽×高）: 1750×1220×2320mm, 喂入口宽度:200mm, 喂入方式: 链条输送, 主轴转速:800r/min, 喂入辊转速:200r/min, 动刀片数量:4个，动刀片刀形：弧形，圆盘或滚筒直径：770mm, 设计切草长度: 17、22、34、44mm | 1200元 | 5.5 | 购机补贴(非通用类) | 2021-12-31 | 河南省 | 评阅通过
畜牧机械 | 饲料（草）加工机械设备 | 铡草机 | 3-6t/h铡草机 | 郑州市牧昌农业机械制造有限公司 | 铡草机 | 9Z-4.5 | 型号：Y132M-4，功率5.5kw，转速：1460/r/min,制造商：荥阳市鸿运祥电机厂 | 生产率:4.55t/h; | 结构形式：盘式，结构质量：237kg，配套动力：5.5kw，外形尺寸(长×宽×高)：1760×1420×2420mm，生产率≥4550kg/h，喂入口宽度220mm，主轴额定转速800r/min，喂入辊转速300r/min，喂入方式：喂入锟自动喂入，动刀片数量4个，圆盘或滚筒直径（含刀片）780mm，设计切草长度18/27/32/48mm | 1200元 | 5.5 | 购机补贴(非通用类) | 2023-12-31 | 河南省 | 评阅通过
畜牧机械 | 饲料（草）加工机械设备 | 铡草机 | 3-6t/h铡草机 | 郑州市松海机械制造有限公司 | 铡草机 | 9Z-3A |  | 生产率:3t/h; | 规格型号:9Z-3A,配套动力:4KW,结构形式:盘式;外形尺寸:1500mm×1250mm×1735mm;生产效率:3T/H.喂入口宽度:170MM;主轴转速:850R/MIN,喂入辊转:350R/MIN,动刀片数量:3片;圆盘或滚筒直径:620mm | 1200元 | 4 | 购机补贴(非通用类) | 2023-12-31 | 河南省 | 评阅通过
畜牧机械 | 饲料（草）加工机械设备 | 铡草机 | 3-6t/h铡草机 | 郑州市松海机械制造有限公司 | 铡草机 | 9Z-4.5A |  | 生产率:4.5t/h; | 规格型号:9Z-4.5A,配套动力:5.5KW,结构形式:盘式;外形尺寸:1750mm×1420mm×2380mm;生产效率:4.5T/H.喂入口宽度:220MM;主轴转速:840R/MIN,喂入辊转:280/360R/MIN,动刀片数量:4片;圆盘或滚筒直径:780mm | 1200元 | 5.5 | 购机补贴(非通用类) | 2023-12-31 | 河南省 | 评阅通过
畜牧机械 | 饲料（草）加工机械设备 | 铡草机 | 3-6t/h铡草机 | 郑州市伟巍机械有限公司 | 铡草机 | 9ZP-3 | 配套动力型号：YL90L-2；制造商:郑州市神龙泵业有限公司;标定功率：4kw；标定转速：2840（r/min）。 | 生产率:3.119t/h; | 外形尺寸（长×宽×高）mm：1060×1500×2010，配套动力：4kw，结构形式：刀盘式，主轴转速：900r/min，喂入口宽度：175mm，生产率：3.119t/h，动刀片数量：3个，圆盘或滚筒直径：610mm，。 | 1200元 | 4 | 购机补贴(非通用类) | 2025-12-30 | 河南省 | 评阅通过
畜牧机械 | 饲料（草）加工机械设备 | 铡草机 | 3-6t/h铡草机 | 郑州市永昌逸通机械有限公司 | 铡草机 | 9Z-3A |  | 生产率:3t/h; | 结构型式:盘式外形尺寸:1500mm*1160mm*1750mm生产率:3000kg/h喂入口宽度:175mm主轴额定转速:800r/min喂入辊额定转速:325r/min动刀片数量:3个圆盘或滚筒直径(含刀片):615mm | 1200元 | 4 | 购机补贴(非通用类) | 2023-12-31 | 河南省 | 评阅通过
畜牧机械 | 饲料（草）加工机械设备 | 铡草机 | 3-6t/h铡草机 | 郑州市永昌逸通机械有限公司 | 铡草机 | 9Z-4A |  | 生产率:4t/h; | 规格型号：9Z-4A 配套动力：5.5kw 结构形式：刀盘式 结构质量：300kg 外形尺寸：1740mm*1500mm*2330mm 喂入口宽度：215mm 喂入方式：自动喂入 主轴转速：800r/min 喂入辊转速：180r/min 动刀片数量：4个 动刀片刀形：弧形 圆盘或滚筒直径：755mm 设计切草长度：17-44mm | 1200元 | 5.5 | 购机补贴(非通用类) | 2025-09-26 | 河南省 | 评阅通过
畜牧机械 | 饲料（草）加工机械设备 | 铡草机 | 6-9t/h铡草机 | 凤城市草河机械制造有限公司 | 铡草机 | 9ZP-6.5 |  | 生产率:6.0t/h; | 配套动力:7.5~11kW(出厂不配动力)；结构形式:盘式；外形尺寸(长×宽×高):1460×2365×2980mm；喂入口宽度:280mm；喂入方式:自动；主轴转速:720r/min；喂入辊转速:上草辊117、254、373r/min，下草辊135、292、429r/min；动刀片数量:4片；动刀片刀形:弧线；圆盘直径:Φ910mm(含刀片)；设计切草长度:10、21、31mm；生产效率：谷草≥6500kg/h；稻草≥6200kg/h；干玉米秸秆≥6000kg/h； | 1800元 | 7.5 | 购机补贴(非通用类) | 2023-12-31 | 辽宁省 | 评阅通过
畜牧机械 | 饲料（草）加工机械设备 | 铡草机 | 6-9t/h铡草机 | 扶风永恒农牧机械制造有限责任公司 | 铡草机 | 9ZP-6 | 配套动力型号:YE2-132M-4.标定功率:7.5kW;制造商:湖北科莱威机电科技有限公司 | 生产率:6t/h; | 规格型号:9ZP-6.配套动力:7.5kW.结构形式:盘式.结构质量:579kg(含电动机).外形尺寸(长x宽x高):2200mm×1970mmx3270mm.喂入口宽度:400mm..主轴转速:657r/min.动刀片数量:3个..圆盘或滚筒直径:1240mm.生产率:≥6t/h(含水率17%). | 1800元 | 7.5 | 购机补贴(非通用类) | 2026-01-14 | 陕西省 | 评阅通过
畜牧机械 | 饲料（草）加工机械设备 | 铡草机 | 6-9t/h铡草机 | 汉中市合力机械有限公司 | 铡草机 | 9ZP-6 |  | 生产率:6.033t/h; | 结构形式为盘式；外形尺寸（长×宽×高）：2400×1850×2900mm；喂入口宽度：270mm；配套动力：11kw；主轴额定转数：650r/min；动刀片数量3个；圆盘直径：1000mm；生产率实测值：6033kg/h；生产率:≧6000kg/h；详见配置参数证明文件； | 1800元 | 11 | 购机补贴(非通用类) | 2026-01-14 | 陕西省 | 评阅通过
畜牧机械 | 饲料（草）加工机械设备 | 铡草机 | 6-9t/h铡草机 | 洛阳四达农机有限公司 | 青贮铡草机 | 9Z-6A |  | 生产率:6t/h; | 生产率：6000（kg/h）；外形尺寸（长*宽*高）(mm)：1968*2147*2756；结构质量：400kg ；结构形式：盘式；主轴转速：650r∕min | 1800元 | 7.5 | 购机补贴(非通用类) | 2024-12-30 | 河南省 | 评阅通过
畜牧机械 | 饲料（草）加工机械设备 | 铡草机 | 6-9t/h铡草机 | 洛阳四达农机有限公司 | 青贮铡草机 | 9ZP-6A |  | 生产率:6t/h; | 生产率：6000（kg/h）；外形尺寸（长*宽*高）(mm)：1968*2147*2756；结构质量：400kg ；配套动力：7.5kW；结构形式：盘式；主轴转速：650r∕min | 1800元 | 7.5 | 购机补贴(非通用类) | 2026-01-21 | 河南省 | 评阅通过
畜牧机械 | 饲料（草）加工机械设备 | 铡草机 | 6-9t/h铡草机 | 宁夏海原国华农机制造有限责任公司 | 铡草机 | 9ZP-6 |  | 生产率:1.6>=6t/h; | 外形尺寸（长×宽×高）：2960×1860×2450mm，生产率：干物铡切≥1600kg/h、青贮切碎≥6000kg/h，配套动力：7.5-11kW | 1800元 | 11 | 购机补贴(非通用类) | 2026-01-11 | 宁夏回族自治区 | 评阅通过
畜牧机械 | 饲料（草）加工机械设备 | 铡草机 | 6-9t/h铡草机 | 郑州金宏兴机械有限公司 | 铡草机 | 9Z-6.5 |  | 生产率:6.5t/h; | 生产率：6.5t/h；配套动力：7.5kw；结构形式：刀盘式；外形尺寸：2250×1680×2860mm；动刀片数量：3片；设计切草长度：12、18、25、35mm | 1800元 | 7.5 | 购机补贴(非通用类) | 2025-09-26 | 河南省 | 评阅通过
畜牧机械 | 饲料（草）加工机械设备 | 铡草机 | 6-9t/h铡草机 | 郑州市华龙农牧机械有限公司 | 铡草机 | 9Z-6.5 | 配套动力型号：YE2-132M-4；制造商：郑州五星电机有限公司；标定功率（kw）：7.5；标定转速（r/min）：1455。 | 生产率:6.5t/h; | 配套动力:7.5kW, 结构形式: 盘式, 结构质量:420kg, 外形尺寸（长×宽×高）: 2180×1600×2760mm, 喂入口宽度:270mm, 喂入方式: 链条输送, 主轴转速:650r/min, 喂入辊转速:150r/min, 动刀片数量:3个, 动刀片刀形: 弧形, 圆盘或滚筒直径:1020mm, 设计切草长度: 12、18、25、35mm | 1800元 | 7.5 | 购机补贴(非通用类) | 2021-12-31 | 河南省 | 评阅通过
畜牧机械 | 饲料（草）加工机械设备 | 铡草机 | 6-9t/h铡草机 | 郑州市牧昌农业机械制造有限公司 | 铡草机 | 9Z-6.5 | 型号：Y132M-4，功率7.5kw，转速：1460/r/min,制造商：荥阳市鸿运祥电机厂 | 生产率:6.55t/h; | 结构形式：盘式，结构质量：330kg，配套动力：7.5kw，外形尺寸(长×宽×高)：2160×1820×2880mm，生产率≥6550kg/h，喂入口宽度270mm，主轴额定转速650r/min，喂入辊转速350r/min，喂入方式：喂入锟自动喂入，动刀片数量3个，圆盘或滚筒直径（含刀片）1020mm，设计切草长度18/27/32/48mm | 1800元 | 7.5 | 购机补贴(非通用类) | 2023-12-31 | 河南省 | 评阅通过
畜牧机械 | 饲料（草）加工机械设备 | 铡草机 | 6-9t/h铡草机 | 郑州市松海机械制造有限公司 | 铡草机 | 9Z-6.5A |  | 生产率:6.5t/h; | 规格型号:9Z-6.5A,配套动力:7.5KW,结构形式:盘式;外形尺寸:1880mm×2180mm×2750mm;生产效率:6.5T/H.喂入口宽度:270MM;主轴转速:660R/MIN,喂入辊转:190/250R/MIN,动刀片数量:3片;圆盘或滚筒直径:1050mm | 1800元 | 7.5 | 购机补贴(非通用类) | 2023-12-31 | 河南省 | 评阅通过
畜牧机械 | 饲料（草）加工机械设备 | 铡草机 | 6-9t/h铡草机 | 郑州市永昌逸通机械有限公司 | 铡草机 | 9Z-6.5A |  | 生产率:6.5t/h; | 规格型号：9Z-6.5A 配套动力7.5kw 结构形式：刀盘式 结构质量：420kg 外形尺寸(mm)：2200*1680*2770 喂入口宽度：260mm 喂入方式：自动喂入 主轴转速：650r/min 喂入辊转速：160r/min 动刀片数量：3片 动刀片形状：弧形 圆盘或滚筒直径：1041mm 设计切草长度：12-35mm | 1800元 | 7.5 | 购机补贴(非通用类) | 2025-09-26 | 河南省 | 评阅通过
畜牧机械 | 饲料（草）加工机械设备 | 铡草机 | 9-15t/h铡草机 | 凤城市草河机械制造有限公司 | 铡草机 | 9ZP-10A |  | 生产率:13t/h; | 型号名称:9ZP-10A型铡草机；配套动力:15-18.5kW；结构形式:盘式；外形尺寸(长×宽×高):2730×1920×3830mm；生产率:谷草≥15000kg/h；稻草≥14000kg/h；干玉米秸秆≥13000kg/h；设计切草长度:6、20、25mm；喂入口宽度:340mm；喂入方式:自动；主轴额定转速:560r/min；动刀片数量:3片；动刀片刀形:弧线；圆盘直径:Φ1154mm； | 2800元 | 15 | 购机补贴(非通用类) | 2025-11-17 | 辽宁省 | 评阅通过
畜牧机械 | 饲料（草）加工机械设备 | 铡草机 | 9-15t/h铡草机 | 凤城市草河机械制造有限公司 | 铡草机 | 9ZP-6A |  | 生产率:10t/h; | 型号名称:9ZP-6A型铡草机 ；配套动力:7.5-11kW；结构形式:盘式；外形尺寸(长×宽×高):2490×1680×3220mm；生产率:谷草≥12000kg/h；稻草≥11000kg/h；干玉米秸秆≥10000kg/h；设计切草长度:7、12、16.5mm；；喂入口宽度:260mm；喂入方式:自动；主轴额定转速:560r/min；动刀片数量:3片；动刀片刀形:弧线；圆盘直径:Φ910mm； | 2800元 | 7.5 | 购机补贴(非通用类) | 2025-11-17 | 辽宁省 | 评阅通过
畜牧机械 | 饲料（草）加工机械设备 | 铡草机 | 9-15t/h铡草机 | 凤城市草河机械制造有限公司 | 铡草机 | 9ZP-8A |  | 生产率:11t/h; | 型号名称:9ZP-8A型铡草机；配套动力:11-15kW；结构形式:盘式；外形尺寸(长×宽×高):2500×1750×3420mm；生产率:谷草≥13000kg/h；稻草≥12000kg/h；干玉米秸秆≥11000kg/h；设计切草长度:6、12、18mm；喂入口宽度:290mm；喂入方式:自动；主轴额定转速:560r/min；动刀片数量:3片；动刀片刀形:弧线；圆盘直径（工作部件）:Φ980mm； | 2800元 | 11 | 购机补贴(非通用类) | 2025-11-17 | 辽宁省 | 评阅通过
畜牧机械 | 饲料（草）加工机械设备 | 铡草机 | 9-15t/h铡草机 | 洛阳四达农机有限公司 | 青贮铡草机 | 9Z-9A |  | 生产率:9t/h; | 生产率：9000（kg/h）；外形尺寸（长*宽*高）(mm)：2630*2230*4120；结构质量：800kg ；结构形式：盘式；主轴转速：500r∕min | 2800元 | 15 | 购机补贴(非通用类) | 2024-12-30 | 河南省 | 评阅通过
畜牧机械 | 饲料（草）加工机械设备 | 铡草机 | 9-15t/h铡草机 | 洛阳四达农机有限公司 | 青贮铡草机 | 9ZP-9A |  | 生产率:9t/h; | 生产率：9000（kg/h）；外形尺寸（长*宽*高）(mm)：2630*2230*4120；结构质量：800kg ；配套动力：15kW；结构形式：盘式；主轴转速：500r∕min | 2800元 | 15 | 购机补贴(非通用类) | 2026-01-21 | 河南省 | 评阅通过
畜牧机械 | 饲料（草）加工机械设备 | 铡草机 | 9-15t/h铡草机 | 宁城县圣通农业机械制造有限公司 | 铡草机 | 9ZP-10 | 型号：YE2-160M-4，功率：15kW，编号NO：20239，电压：380V，额定电流：30.5A,50HZ，转速：1440r/min,额定转矩95.5N.M，功率因数：0.84，标准编号：JB/T11707-2013，唐山春友机械厂 | 生产率:10t/h; | 型号名称：9ZP-10型铡草机 配套动力：15kW 结构型式；盘式 外形尺寸（长×宽×高）：2600mm×1700mm×2200mm 生产率：≥10000kg/h 设计切草长度：7～35mm 喂入口宽度：360mm 喂入方式：自动喂入 主轴额定转速：762r/min 动刀片数量：4个 动刀片刀形：直线 圆盘或滚筒直径（工作部件）：Ф1010mm | 2800元 | 15 | 购机补贴(非通用类) | 2026-06-29 | 内蒙古自治区 | 评阅通过
畜牧机械 | 饲料（草）加工机械设备 | 铡草机 | 9-15t/h铡草机 | 宁夏海原国华农机制造有限责任公司 | 铡草机 | 9ZP-9 |  | 生产率:2>=9t/h; | 外形尺寸（长*宽*高）：2300*1720*3130mm；生产率：干物侧切≥2000kg/h，青贮切碎≥9000kg/h；动刀片数量：6刀；配套动力：7.5~15kw | 2800元 | 15 | 购机补贴(非通用类) | 2026-01-11 | 宁夏回族自治区 | 评阅通过
畜牧机械 | 饲料（草）加工机械设备 | 铡草机 | 9-15t/h铡草机 | 郑州金宏兴机械有限公司 | 铡草机 | 9Z-10 |  | 生产率:10t/h; | 生产率：10t/h；配套动力：15kw；结构形式：盘式；外形尺寸：2630×2230×4127mm；动刀片数量：3片；设计切草长度：12、18、25、35mm | 2800元 | 15 | 购机补贴(非通用类) | 2021-12-31 | 河南省 | 评阅通过
畜牧机械 | 饲料（草）加工机械设备 | 铡草机 | 9-15t/h铡草机 | 郑州市华龙农牧机械有限公司 | 铡草机 | 9Z-10 | 配套动力型号：YE2-160L-4；制造商：郑州五星电机有限公司；标定功率（kw）：15；标定转速（r/min）：1465。 | 生产率:10t/h; | 配套动力:15kW, 结构形式: 盘式, 结构质量:800kg, 外形尺寸（长×宽×高）: 2830×2300×4200mm, 喂入口宽度:400mm, 喂入方式: 链条输送, 主轴转速:500r/min, 喂入辊转速:150r/min, 动刀片数量:3个, 动刀片刀形: 弧形, 圆盘或滚筒直径:1300mm, 设计切草长度: 12、18、25、35mm | 2800元 | 15 | 购机补贴(非通用类) | 2021-12-31 | 河南省 | 评阅通过
畜牧机械 | 饲料（草）加工机械设备 | 铡草机 | 9-15t/h铡草机 | 郑州市牧昌农业机械制造有限公司 | 铡草机 | 9Z-10 | 型号：Y132M-4，功率15kw，转速：1460/r/min,制造商：荥阳市鸿运祥电机厂 | 生产率:10.2t/h; | 结构型式：盘式，配套动力：15kw，外形尺寸(长×宽×高）：3380×1730×3950mm，生产率≥10200kg/h，喂入口宽度350mm，主轴额定转速500r/min，喂入辊额定转速350r/min，动刀片数量3个，圆盘或滚筒直径（含刀片）1200mm | 2800元 | 15 | 购机补贴(非通用类) | 2023-12-31 | 河南省 | 评阅通过
畜牧机械 | 饲料（草）加工机械设备 | 铡草机 | 9-15t/h铡草机 | 郑州市松海机械制造有限公司 | 铡草机 | 9Z-10A |  | 生产率:10t/h; | 规格型号:9Z-10A,配套动力:15KW,结构形式:盘式;外形尺寸:2630mm×2500mm×4100mm;生产效率:10T/H.喂入口宽度:400MM;主轴转速:530R/MIN,喂入辊转:150/205R/MIN,动刀片数量:3片;圆盘或滚筒直径:1300mm | 2800元 | 15 | 购机补贴(非通用类) | 2023-12-31 | 河南省 | 评阅通过
畜牧机械 | 饲料（草）加工机械设备 | 铡草机 | 9-15t/h铡草机 | 郑州市一航机械科技有限公司 | 铡草机 | 9Z-9 |  | 生产率:9t/h; | 结构形式:盘式；配套动力:15-22KW；外形尺寸:2640×2230×4230MM；结构质量:800KG；喂入口宽度：400mm；主轴转速：670r/min；喂入辊转速：190r/min；生产效率:10.276T/H；动刀片数量:3片、定刀1片；动刀片刀形：扇形；圆盘或滚筒直径:1335MM；设计切草长度：12、18、25、35mm；喂入方式:自动 | 2800元 | 15 | 购机补贴(非通用类) | 2021-12-31 | 河南省 | 评阅通过
畜牧机械 | 饲料（草）加工机械设备 | 铡草机 | 9-15t/h铡草机 | 郑州市永昌逸通机械有限公司 | 铡草机 | 9Z-10A |  | 生产率:10t/h; | 规格型号：9Z-10A 配套动力15kw 结构形式：刀盘式 结构质量：800kg 外形尺寸(mm)：2630*2330*4120 喂入口宽度：390mm 喂入方式：自动喂入 主轴转速：500r/min 喂入辊转速：150r/min 动刀片数量：3片 动刀片形状：弧形 圆盘或滚筒直径：1295mm 设计切草长度：12-35mm | 2800元 | 15 | 购机补贴(非通用类) | 2025-09-26 | 河南省 | 评阅通过
畜牧机械 | 饲料（草）加工机械设备 | 饲料（草）粉碎机 | 400-550mm饲料粉碎机 | 安徽银穗农业机械制造有限公司 | 饲料粉碎机 | 9FC-50 | 山东鲁弘电机厂 型号：Y2160M-4电机 转速：1460r/min 功率：11kW | 转子直径:500mm; | 结构型式：锤片式；壳体制造方式（铸造、焊接或冲压）：焊接；外形尺寸（长×宽×高）：2000×920×1250mm；整机质量（不含电机）：171kg；转子工作直径：φ500mm；粉碎室宽度：300mm；锤片数量：16个；主轴转速：1460r/min；配套动力：11kW | 580元 | 11 | 购机补贴(非通用类) | 2026-06-28 | 安徽省 | 评阅通过
畜牧机械 | 饲料（草）加工机械设备 | 饲料（草）粉碎机 | 400-550mm饲料粉碎机 | 沧州昌鸿磨浆机械有限公司 | 饲草粉碎机 | 9FC-40-20 | 配套动力型号：YQX160M1-4型 制造商：威海市文登区全新电机厂 标定功率：11kW 标定转速：1440r/min | 转子直径:410mm; | 型号名称：9FC-40-20型饲草粉碎机 结构形式：滚筒式 外形尺寸（长×宽×高）：1250×1100×840mm 配套动力：11kW 配套动力转速：1440r/min 主轴额定转速：3400r/min 生产率：510kg/h 传动方式：皮带 转子直径（不带锤片）：410mm 转子宽度：165mm 转子工作直径：410mm 锤片数量：16片 喂入方式：人工轴向喂入 刀片数量：动刀3 定刀1片 铡切机构形式：轮盘式 | 580元 | 11 | 购机补贴(非通用类) | 2022-12-31 | 河北省 | 评阅通过
畜牧机械 | 饲料（草）加工机械设备 | 饲料（草）粉碎机 | 400-550mm饲料粉碎机 | 沧州昌鸿磨浆机械有限公司 | 饲草粉碎机 | 9FC-40-28 | 配套动力型号：Y160L-4型 制造商：威海市文登区全新电机厂 标定功率：15kW 标定转速：1440r/min | 转子直径:410mm; | 型号名称：9FC-40-28型饲草粉碎机结构形式：滚筒式外形尺寸（长×宽×高）：1330×1100×840mm配套动力：15kW配套动力转速：1440r/min主轴额定转速：3400r/min 生产率：550kg/h 传动方式：皮带 转子直径（不带锤片）：410mm 转子宽度：230mm转子工作直径：410mm锤片数量：24片喂入方式：人工轴向喂入刀片数量：动刀3 定刀1片 铡切机构形式：轮盘式 | 580元 | 15 | 购机补贴(非通用类) | 2022-12-31 | 河北省 | 评阅通过
畜牧机械 | 饲料（草）加工机械设备 | 饲料（草）粉碎机 | 400-550mm饲料粉碎机 | 沧州昌鸿磨浆机械有限公司 | 饲草粉碎机 | 9FC-40-40 | 配套动力型号：YQX180M-4型 制造商：威海市文登区全新电机厂 标定功率：18.5kW 标定转速：1465r/min | 转子直径:410mm; | 型号名称：9FC-40-40型饲草粉碎机 结构形式：滚筒式 外形尺寸 （长×宽×高）：1520×1470×950mm 配套动力：18.5kW 配套动力转速：1465r/min 主轴额定转速：3400r/min 生产率：1050kg/h 传动方式：皮带 转子直径（不带锤片）：410mm 转子宽度：350mm 转子工作直径：430mm 锤片数量：24片 喂入方式：人工轴向喂入 刀片数量：动刀3 定刀1片 铡切机构形式：轮盘式 | 580元 | 18.5 | 购机补贴(非通用类) | 2022-12-31 | 河北省 | 评阅通过
畜牧机械 | 饲料（草）加工机械设备 | 饲料（草）粉碎机 | 400-550mm饲料粉碎机 | 沧州昌鸿磨浆机械有限公司 | 饲草粉碎机 | 9FC-50-20 | 配套动力型号：YL90L5-2型 制造商：威海市文登区全新电机厂 标定功率：3.0kW 标定转速：2800r/min | 转子直径:540mm; | 型号名称：9FC-50-20型饲草粉碎机结构形式：滚筒式外形尺寸 （长×宽×高）：1045×720×1830mm配套动力：3.0kW配套动力转速：2800r/min主轴额定转速：965r/min生产率：200kg/h传动方式：皮带 转子直径（不带锤片）：540mm 转子宽度：145mm转子工作直径：540mm锤片数量：36片喂入方式：人工轴向喂入刀片数量：动刀6 定刀1片铡切机构形式：轮盘式 | 580元 | 3 | 购机补贴(非通用类) | 2022-12-31 | 河北省 | 评阅通过
畜牧机械 | 饲料（草）加工机械设备 | 饲料（草）粉碎机 | 400-550mm饲料粉碎机 | 沧州盛承祥机械制造有限公司 | 饲料粉碎机 | 9FQ-40-16 |  | 转子直径:400mm; | 外形尺寸:1270×1040×1120mm,整机质量:68kg,转子直径:400mm,粉碎室宽度:160mm,锤片数量:16,主轴转速:3500r/min,配套动力:4.0kW | 580元 | 4 | 购机补贴(非通用类) | 2021-12-31 | 河北省 | 评阅通过
畜牧机械 | 饲料（草）加工机械设备 | 饲料（草）粉碎机 | 400-550mm饲料粉碎机 | 沧州盛承祥机械制造有限公司 | 饲料粉碎机 | 9FQ-40-20 |  | 转子直径:400mm; | 外形尺寸:1100×450×1100MM,整机质量:72KG,转子直径:400MM,粉碎室宽度:200MM,锤片数量:24,主轴转速:3500R/MIN,配套动力:4KW | 580元 | 4 | 购机补贴(非通用类) | 2025-12-29 | 河北省 | 评阅通过
畜牧机械 | 饲料（草）加工机械设备 | 饲料（草）粉碎机 | 400-550mm饲料粉碎机 | 沧州盛承祥机械制造有限公司 | 饲料粉碎机 | 9FQ-40-28 |  | 转子直径:400mm; | 外形尺寸:1270×800×1000MM,整机质量:120KG,转子直径:400MM,粉碎室宽度:280MM,锤片数量:24,主轴转速:3800R/MIN,配套动力:11KW | 580元 | 11 | 购机补贴(非通用类) | 2025-12-29 | 河北省 | 评阅通过
畜牧机械 | 饲料（草）加工机械设备 | 饲料（草）粉碎机 | 400-550mm饲料粉碎机 | 沧州盛承祥机械制造有限公司 | 饲料粉碎机 | 9FQ-46-40 |  | 转子直径:460mm; | 外形尺寸:1440×800×1250MM,整机质量:170KG,转子直径:460MM,粉碎室宽度:400MM,锤片数量:24,主轴转速:3800R/MIN,配套动力:15KW | 580元 | 15 | 购机补贴(非通用类) | 2025-12-29 | 河北省 | 评阅通过
畜牧机械 | 饲料（草）加工机械设备 | 饲料（草）粉碎机 | 400-550mm饲料粉碎机 | 春耘（重庆）科技有限公司 | 饲草揉碎机 | 9FQ-45 | 型号：YL100-2；功率：3KW、额定转速:2875r/min；制造厂家：温岭长龙电机厂 | 转子直径:450mm; | 型号名称:9FQ-45饲草揉碎机;结构型式:铡切式、锤片式;外形尺寸（长×宽×高）:1060×950×1800mm;配套动力额定功率:3KW;配套动力额定转速：2875r/min;生产率:800kg/h; | 580元 | 3 | 购机补贴(非通用类) | 2026-08-19 | 重庆市 | 评阅通过
畜牧机械 | 饲料（草）加工机械设备 | 饲料（草）粉碎机 | 400-550mm饲料粉碎机 | 甘肃汇博机械有限公司 | 锤片式粉碎机 | 9FX465 |  | 转子直径:465mm; | 1.外形尺寸（长×宽×高）：1300×1965×1900mm、2.整机质量（不含电机）：130(电机：110)kg、3.转子盘直径：360mm、4.转子工作直径：465mm、5.粉碎室宽度：140mm、6.锤片数量：16个、7.主轴转速：2990r/min、8.配套动力：12.5（含提升机1.5）kW。 | 580元 | 12.5 | 购机补贴(非通用类) | 2024-09-08 | 甘肃省 | 评阅通过
畜牧机械 | 饲料（草）加工机械设备 | 饲料（草）粉碎机 | 400-550mm饲料粉碎机 | 河北乾宏机械有限公司 | 锤片式饲料粉碎机 | 9FQ-40-28 | 电动机型号：Y132M-4 ；功率：7.5-11KW；制造商：河北佳硕机电设备制造有限公司 | 转子直径:400mm; | 结构形式：锤片式；壳体制造方式：焊接；外形尺寸（长×宽×高）：1040mm×820mm×800mm;整机质量（不含电机）：100kg；转子盘直径：265mm；转子工作直径：400mm；粉碎室宽度：280mm；锤片或齿爪数量：24个；主轴转速：3700r/min；配套动力：7.5-11kw； | 580元 | 7.5 | 购机补贴(非通用类) | 2025-12-23 | 河北省 | 评阅通过
畜牧机械 | 饲料（草）加工机械设备 | 饲料（草）粉碎机 | 400-550mm饲料粉碎机 | 河北乾宏机械有限公司 | 锤片式饲料粉碎机 | 9FQ-48-15 | 电动机型号：Y160M1-2；功率：11KW；制造商：河北佳硕机电设备制造有限公司 | 转子直径:480mm; | 结构形式：锤片式；壳体制造方式：焊接；外形尺寸（长×宽×高）：720mm×1700mm×1760mm;整机质量（不含电机）：110kg；转子盘直径：350mm；转子工作直径：480mm；粉碎室宽度：150mm；锤片或齿爪数量：16个；主轴转速：2800r/min；配套动力：11kw； | 580元 | 11 | 购机补贴(非通用类) | 2025-12-23 | 河北省 | 评阅通过
畜牧机械 | 饲料（草）加工机械设备 | 饲料（草）粉碎机 | 400-550mm饲料粉碎机 | 河南四季为农农业机械有限公司 | 饲料粉碎机 | 9FZ-480-131 |  | 转子直径:480mm; | 结构型式：锤片式、外形尺寸（长×宽×高）：970×560×1580mm、配套动力：7.5KW、转子工作直径480mm、粉碎室宽度131mm、主轴转速：2950r/min | 580元 | 7.5 | 购机补贴(非通用类) | 2026-02-07 | 河南省 | 评阅通过
畜牧机械 | 饲料（草）加工机械设备 | 饲料（草）粉碎机 | 400-550mm饲料粉碎机 | 洛阳四达农机有限公司 | 饲料粉碎机 | 9FQ-45B |  | 转子直径:450mm; | 外形尺寸（长*宽*高）(mm)：1488*943*1341； 整机质量：130kg；配套动力：11-15kW；转子直径：450mm；主轴转速：3300r∕min | 580元 | 15 | 购机补贴(非通用类) | 2022-12-31 | 河南省 | 评阅通过
畜牧机械 | 饲料（草）加工机械设备 | 饲料（草）粉碎机 | 400-550mm饲料粉碎机 | 洛阳四达农机有限公司 | 饲料粉碎机 | 9FQ-50 |  | 转子直径:500mm; | 外形尺寸（长*宽*高）(mm)：1500*930*1360； 整机质量：170kg；配套动力：11-15kW；转子直径：500mm；主轴转速：3300r∕min | 580元 | 15 | 购机补贴(非通用类) | 2024-11-13 | 河南省 | 评阅通过
畜牧机械 | 饲料（草）加工机械设备 | 饲料（草）粉碎机 | 400-550mm饲料粉碎机 | 四川省旭东机械制造有限公司 | 饲料粉碎机 | 9FQ-40 | 型号：YL100-2，额定功率：5.5kW，额定速度：2800r/min,制造商：四川省旭东机械制造有限公司 | 转子直径:405mm; | 结构型式:锤片式,进料方式:切向进料,外形尺寸：（长×宽×高）：975×1100×1143；粉碎室宽度:200mm,锤片数量:12,主轴转速:4400r/min. | 580元 | 5.5 | 购机补贴(非通用类) | 2025-06-10 | 四川省 | 评阅通过
畜牧机械 | 饲料（草）加工机械设备 | 饲料（草）粉碎机 | 400-550mm饲料粉碎机 | 卫辉市卫新机械有限公司 | 饲料粉碎机 | 9FQ-520 | 配套动力型号：132S2-2；制造商：邢台贝力机电科技有限公司；标定功率(kW)：7.5；标定转速（r/min）：2900； | 转子直径:515mm; | 外形尺寸（长×宽×高）1070mm×840mm×1635mm；整机质量：124Kg；转子直径：350mm；转子工作直径：515mm； | 580元 | 7.5 | 购机补贴(非通用类) | 2021-12-31 | 河南省 | 评阅通过
畜牧机械 | 饲料（草）加工机械设备 | 饲料（草）粉碎机 | 400-550mm饲料粉碎机 | 卫辉市卫新机械有限公司 | 饲料粉碎机 | 9FZ-51-13A |  | 转子直径:510mm; | 外形尺寸（长×宽×高）:1020mm×440mm×1610mm；转子工作直径：510mm；功率：7.5KW； | 580元 | 7.5 | 购机补贴(非通用类) | 2026-03-14 | 河南省 | 评阅通过
畜牧机械 | 饲料（草）加工机械设备 | 饲料（草）粉碎机 | 400-550mm饲料粉碎机 | 卫辉市卫新机械有限公司 | 饲料粉碎机 | 9FZ-51-13B |  | 转子直径:510mm; | 外形尺寸（长×宽×高）：1020mm×470mm×1660mm；转子工作直径：510mm；功率：7.5KW； | 580元 | 7.5 | 购机补贴(非通用类) | 2026-03-14 | 河南省 | 评阅通过
畜牧机械 | 饲料（草）加工机械设备 | 饲料（草）粉碎机 | 400-550mm饲料粉碎机 | 卫辉市卫新机械有限公司 | 饲料粉碎机 | 9FZ-51-16A |  | 转子直径:510mm; | 外形尺寸（长×宽×高）：1070mm×570mm×1660mm；转子工作直径：510mm；功率：11KW； | 580元 | 11 | 购机补贴(非通用类) | 2026-03-14 | 河南省 | 评阅通过
畜牧机械 | 饲料（草）加工机械设备 | 饲料（草）粉碎机 | 400-550mm饲料粉碎机 | 卫辉市卫新机械有限公司 | 饲料粉碎机 | 9FZ-51-16B |  | 转子直径:510mm; | 外形尺寸（长×宽×高）：1070mm×570mm×1660mm；转子工作直径：510mm；功率：15KW； | 580元 | 15 | 购机补贴(非通用类) | 2026-03-14 | 河南省 | 评阅通过
畜牧机械 | 饲料（草）加工机械设备 | 饲料（草）粉碎机 | 400-550mm饲料粉碎机 | 西安牛羊洋农业科技有限公司 | 饲料粉碎机 | 9FZ-56-13 | 型号：YL132-4;功率：7.5KW；额定转速：2905r/min;生产厂家：温岭长龙电机厂 | 转子直径:450mm; | 型号名称:9FZ-56-13型饲料粉碎机;结构型式:锤片式（无粉碎秸蔓类功能）;外形尺寸（长×宽×高）:1050×570×1530mm;主轴转速:2905r/min;配套动力:7.5KW； | 580元 | 7.5 | 购机补贴(非通用类) | 2026-05-07 | 陕西省 | 评阅通过
畜牧机械 | 饲料（草）加工机械设备 | 饲料（草）粉碎机 | 400-550mm饲料粉碎机 | 新乡市北方散热器有限公司 | 饲料粉碎机 | 9FZ-52-13 |  | 转子直径:520mm; | 转子工作直径：Φ520mm，配套动力：7.5kW | 580元 | 7.5 | 购机补贴(非通用类) | 2022-12-31 | 河南省 | 评阅通过
畜牧机械 | 饲料（草）加工机械设备 | 饲料（草）粉碎机 | 400-550mm饲料粉碎机 | 新乡市北方散热器有限公司 | 饲料粉碎机 | 9FZ-52-14 |  | 转子直径:520mm; | 转子工作直径：φ520mm，配套动力：7.5kW | 580元 | 7.5 | 购机补贴(非通用类) | 2022-12-31 | 河南省 | 评阅通过
畜牧机械 | 饲料（草）加工机械设备 | 饲料（草）粉碎机 | 400-550mm饲料粉碎机 | 新乡市和协饲料机械制造有限公司 | 饲料粉碎机 | 9FQ-41-8.5 |  | 转子直径:410mm; | 粉碎机转子直径:410mm,粉碎室宽度:85mm，主轴转速:2900r/min,配套动力:2.2kW（单相） | 580元 | 2.2 | 购机补贴(非通用类) | 2021-12-31 | 河南省 | 评阅通过
畜牧机械 | 饲料（草）加工机械设备 | 饲料（草）粉碎机 | 400-550mm饲料粉碎机 | 新乡市和协饲料机械制造有限公司 | 饲料粉碎机 | 9FZ-51-12.5 |  | 转子直径:510mm; | 粉碎机转子工作直径:510mm,粉碎室宽度:125mm，主轴转速:2950r/min,配套动力:7.5kW | 580元 | 7.5 | 购机补贴(非通用类) | 2024-12-30 | 河南省 | 评阅通过
畜牧机械 | 饲料（草）加工机械设备 | 饲料（草）粉碎机 | 400-550mm饲料粉碎机 | 新乡市和协饲料机械制造有限公司 | 饲料粉碎机 | 9FZ-51-20 |  | 转子直径:510mm; | 粉碎机转子工作直径:510mm,粉碎室宽度:200mm，主轴转速:2950r/min,配套动力:11-15kW | 580元 | 11 | 购机补贴(非通用类) | 2024-12-30 | 河南省 | 评阅通过
畜牧机械 | 饲料（草）加工机械设备 | 饲料（草）粉碎机 | 400-550mm饲料粉碎机 | 新乡市乐为农农牧机械有限公司 | 饲料粉碎机 | 9FQ-480 |  | 转子直径:480mm; | 外形尺寸（长×宽×高）：960×900×1580mm、配套动力：7.5KW、转子工作直径480mm、粉碎室宽度131mm、主轴转速：2950r/min | 580元 | 7.5 | 购机补贴(非通用类) | 2021-12-31 | 河南省 | 评阅通过
畜牧机械 | 饲料（草）加工机械设备 | 饲料（草）粉碎机 | 400-550mm饲料粉碎机 | 新乡市乐为农农牧机械有限公司 | 饲料粉碎机 | 9FZ-480-131 |  | 转子直径:480mm; | 结构型式：锤片式、外形尺寸（长×宽×高）：970×560×1580mm、配套动力：7.5KW、转子工作直径480mm、粉碎室宽度131mm、主轴转速：2950r/min | 580元 | 7.5 | 购机补贴(非通用类) | 2026-02-07 | 河南省 | 评阅通过
畜牧机械 | 饲料（草）加工机械设备 | 饲料（草）粉碎机 | 400-550mm饲料粉碎机 | 郑州金宏兴机械有限公司 | 饲料粉碎机 | 9F50-13 |  | 转子直径:500mm; | 结构形式：锤片式；外形尺寸：1210×1080×1710mm；配套动力：7.5-15kw；转子盘直径：400mm；转子工作直径：500mm；主轴转速：2950r/min；锤片数量：16-20片 | 580元 | 7.5 | 购机补贴(非通用类) | 2023-12-31 | 河南省 | 评阅通过
畜牧机械 | 饲料（草）加工机械设备 | 饲料（草）粉碎机 | 400-550mm饲料粉碎机 | 郑州市华中机械科技有限公司 | 锤片式饲料粉碎机 | 9FZ-52-20 | 电机名称：三相异步电动机；型号：Y2-160M2-2；功率：11kw；制造商：郑州惠尔特微电机有限公司。 | 转子直径:520mm; | 结构型式：锤片式； 壳体制造方式（铸造、焊接或冲压）：铸造； 外形尺寸（长×宽×高）mm：950×1130×1750； 整机质量（不含电机）kg：110； 转子盘直径mm：405； 转子工作直径 mm：520； 粉碎室宽度mm：170； 锤片或齿爪数量个：20； 主轴转速 r/min：2930； 配套动力 kW：11 | 580元 | 11 | 购机补贴(非通用类) | 2025-11-01 | 河南省 | 评阅通过
畜牧机械 | 饲料（草）加工机械设备 | 饲料（草）粉碎机 | 400-550mm饲料粉碎机 | 郑州市牧昌农业机械制造有限公司 | 饲料粉碎机 | 9FQ-55 | 配套动力(kW)11,动力型号:Y160M-4,功率11kW,转速1460r/min,制造商:聊城市霞光电机制造有限公司 | 转子直径:413mm; | 外形尺寸(长×宽×高)(MM)1490×770×1750，整机质量(KG)115，转子直径(MM)413，转子工作直径(MM)550，粉碎室宽度(MM)155，配套动力(KW)11，主轴转速(R/MIN)2800，锤片数量(个)(4×4) | 580元 | 11 | 购机补贴(非通用类) | 2021-12-31 | 河南省 | 评阅通过
畜牧机械 | 饲料（草）加工机械设备 | 饲料（草）粉碎机 | 400-550mm饲料粉碎机 | 郑州市伟巍机械有限公司 | 饲草粉碎机 | 9FC-40 | 配套动力型号：YL90L-2；制造商:郑州市神龙泵业有限公司;标定功率：4kw；标定转速：2840（r/min）。 | 转子直径:400mm; | 外形尺寸（长×宽×高）mm：1370×1010×1440，配套动力：4kw，结构形式：铡切揉搓式，主轴转速：2500r/min，传动方式：皮带传动，转子工作直径：400mm，转子直径（不带锤片）：300mm，转子宽度：180mm，锤片数量：24个，刀片数量：7片，生产率：0.865t/h，喂入方式：人工喂入，铡切机构型式:刀盘式，揉搓机构型式：锤片式。 | 580元 | 4 | 购机补贴(非通用类) | 2025-12-30 | 河南省 | 评阅通过
畜牧机械 | 饲料（草）加工机械设备 | 饲料（草）粉碎机 | 400-550mm饲料粉碎机 | 郑州嵩威机械制造有限公司 | 饲料粉碎机 | 9FZ-48-12 |  | 转子直径:480mm; | 1、结构型式：锤片式；2、转子工作直径：480mm；3、配套动力：7.5kw。 | 580元 | 7.5 | 购机补贴(非通用类) | 2026-06-30 | 河南省 | 评阅通过
畜牧机械 | 饲料（草）加工机械设备 | 饲料（草）粉碎机 | 400-550mm饲料粉碎机 | 郑州嵩威机械制造有限公司 | 饲料粉碎机 | 9FZ-54-15 |  | 转子直径:540mm; | 1、结构型式：锤片式；2、转子直径：540mm；3、配套动力：11kw。 | 580元 | 11 | 购机补贴(非通用类) | 2021-12-31 | 河南省 | 评阅通过
畜牧机械 | 饲料（草）加工机械设备 | 饲料（草）粉碎机 | 550mm及以上饲料粉碎机 | 安徽银穗农业机械制造有限公司 | 饲料粉碎机 | 9FQ-55 | 荥阳市鸿运祥电机厂 型号：Y160M-2电机 转速：2860r/min 功率：11kW | 转子直径:550mm; | 结构型式：锤片式；壳体制造方式（铸造、焊接或冲压）：铸造；外形尺寸（长×宽×高）：1490×770×1750mm；整机质量（不含电机）：178kg；转子工作直径：φ550mm；粉碎室宽度：155mm；锤片数量：20个；主轴转速：2860r/min；配套动力：11kW | 930元 | 11 | 购机补贴(非通用类) | 2026-06-28 | 安徽省 | 评阅通过
畜牧机械 | 饲料（草）加工机械设备 | 饲料（草）粉碎机 | 550mm及以上饲料粉碎机 | 沧州盛承祥机械制造有限公司 | 饲料粉碎机 | 9FQ-56-20 |  | 转子直径:560mm; | 结构型式：锤片式、外形尺寸（长X宽X高）1200X1210X1240、整机质量：100Kg、转子直径：560mm、主轴转速：2800r/min | 930元 | 4 | 购机补贴(非通用类) | 2024-12-30 | 河北省 | 评阅通过
畜牧机械 | 饲料（草）加工机械设备 | 饲料（草）粉碎机 | 550mm及以上饲料粉碎机 | 春耘（重庆）科技有限公司 | 饲草揉碎机 | 9FQ-55 | 型号：YL100-2、功率：4KW、额定转速:1100r/min；制造厂家：温岭长龙电机厂 | 转子直径:560mm; | 型号名称:9FQ-55饲草揉碎机;结构型式:铡切式、锤片式;外形尺寸（长×宽×高）:1150×1020×1800mm;配套动力额定功率:4kW;配套动力额定转速:2890r/min;生产率:1200kg/h | 930元 | 4 | 购机补贴(非通用类) | 2026-08-19 | 重庆市 | 评阅通过
畜牧机械 | 饲料（草）加工机械设备 | 饲料（草）粉碎机 | 550mm及以上饲料粉碎机 | 春耘（重庆）科技有限公司 | 饲草揉碎机 | 9FQ-60 | 型号：YL100-2、功率：4KW、额定转速:1100r/min；制造厂家：温岭长龙电机厂 | 转子直径:560mm; | 型号名称:9FQ-60饲草揉碎机;结构型式:铡切式、锤片式;外形尺寸（长×宽×高）mm:1210×1180×1800;配套动力额定功率:4kW;配套动力额定转速:2980r/min;生产率:1400kg/h | 930元 | 4 | 购机补贴(非通用类) | 2026-08-19 | 重庆市 | 评阅通过
畜牧机械 | 饲料（草）加工机械设备 | 饲料（草）粉碎机 | 550mm及以上饲料粉碎机 | 甘肃汇博机械有限公司 | 锤片式粉碎机 | 9FZ-60-20 |  | 转子直径:600mm; | 1.外形尺寸（长×宽×高）：2335×1537×2010mm、2.整机质量（不含电机）：220.5kg、3.转子盘直径:400mm、4.转子工作直径：605mm、 5.粉碎室宽度：195mm、6.锤片数量：20个、7.主轴转速：2990r/min、8.配套动力：23.5（含提升机1.5）kw。 | 930元 | 23.5 | 购机补贴(非通用类) | 2024-09-08 | 甘肃省 | 评阅通过
畜牧机械 | 饲料（草）加工机械设备 | 饲料（草）粉碎机 | 550mm及以上饲料粉碎机 | 洛阳四达农机有限公司 | 饲料粉碎机 | 9FQ-60 |  | 转子直径:600mm; | 外形尺寸（长*宽*高）(mm)：2140*1040*1970； 整机质量：410kg；转子直径：600mm；主轴转速：2700r∕min | 930元 | 37 | 购机补贴(非通用类) | 2022-12-31 | 河南省 | 评阅通过
畜牧机械 | 饲料（草）加工机械设备 | 饲料（草）粉碎机 | 550mm及以上饲料粉碎机 | 卫辉市卫新机械有限公司 | 饲料粉碎机 | 9FQ-560 | 配套动力型号：160M2-2；制造商：邢台贝力机电科技有限公司；标定功率(kW)：15；标定转速（r/min）：2930 | 转子直径:555mm; | 外形尺寸（长×宽×高）1120mm×1010mm×1615mm；整机质量：182Kg；转子直径：350mm；转子工作直径：555mm； | 930元 | 15 | 购机补贴(非通用类) | 2021-12-31 | 河南省 | 评阅通过
畜牧机械 | 饲料（草）加工机械设备 | 饲料（草）粉碎机 | 550mm及以上饲料粉碎机 | 卫辉市卫新机械有限公司 | 饲料粉碎机 | 9FZ-55-16A |  | 转子直径:552mm; | 外形尺寸（长×宽×高）：1090mm×580mm×1640mm；转子工作直径：552mm；功率:11KW | 930元 | 11 | 购机补贴(非通用类) | 2026-03-14 | 河南省 | 评阅通过
畜牧机械 | 饲料（草）加工机械设备 | 饲料（草）粉碎机 | 550mm及以上饲料粉碎机 | 卫辉市卫新机械有限公司 | 饲料粉碎机 | 9FZ-55-16B |  | 转子直径:552mm; | 外形尺寸（长×宽×高）1090mm×580mm×1640mm；转子工作直径：552mm；功率：15KW； | 930元 | 15 | 购机补贴(非通用类) | 2026-03-14 | 河南省 | 评阅通过
畜牧机械 | 饲料（草）加工机械设备 | 饲料（草）粉碎机 | 550mm及以上饲料粉碎机 | 新乡市北方散热器有限公司 | 饲料粉碎机 | 9FZ-55.5-20 |  | 转子直径:555mm; | 转子工作直径：φ555mm，配套动力：11kW | 930元 | 11 | 购机补贴(非通用类) | 2022-12-31 | 河南省 | 评阅通过
畜牧机械 | 饲料（草）加工机械设备 | 饲料（草）粉碎机 | 550mm及以上饲料粉碎机 | 新乡市北方散热器有限公司 | 饲料粉碎机 | 9FZ-55-14 |  | 转子直径:553mm; | 转子工作直径：φ553mm，配套动力：7.5kW | 930元 | 7.5 | 购机补贴(非通用类) | 2026-03-14 | 河南省 | 评阅通过
畜牧机械 | 饲料（草）加工机械设备 | 饲料（草）粉碎机 | 550mm及以上饲料粉碎机 | 新乡市和协饲料机械制造有限公司 | 饲料粉碎机 | 9FQ-55.5-16 |  | 转子直径:555mm; | 粉碎机转子直径:555mm,粉碎室宽度:160mm，主轴转速:2950r/min,配套动力:11kW | 930元 | 11 | 购机补贴(非通用类) | 2021-12-31 | 河南省 | 评阅通过
畜牧机械 | 饲料（草）加工机械设备 | 饲料（草）粉碎机 | 550mm及以上饲料粉碎机 | 新乡市乐丰机械有限公司 | 饲料粉碎机 | 9FZ-55-14 |  | 转子直径:553mm; | 转子工作直径：Φ553mm，配套动力：7.5kW。 | 930元 | 7.5 | 购机补贴(非通用类) | 2026-06-30 | 河南省 | 评阅通过
畜牧机械 | 饲料（草）加工机械设备 | 饲料（草）粉碎机 | 550mm及以上饲料粉碎机 | 新乡市乐丰机械有限公司 | 饲料粉碎机 | 9FZ-55-20 |  | 转子直径:553mm; | 转子工作直径：Φ553mm，配套动力：11kW | 930元 | 11 | 购机补贴(非通用类) | 2026-06-30 | 河南省 | 评阅通过
畜牧机械 | 饲料（草）加工机械设备 | 饲料（草）粉碎机 | 550mm及以上饲料粉碎机 | 新乡市乐为农农牧机械有限公司 | 饲料粉碎机 | 9FQ-560 |  | 转子直径:560mm; | 外形尺寸（长×宽×高）：1070×1050×1820mm、配套动力：11KW、转子工作直径560mm、粉碎室宽度200mm、主轴转速：2950r/min | 930元 | 11 | 购机补贴(非通用类) | 2021-12-31 | 河南省 | 评阅通过
畜牧机械 | 饲料（草）加工机械设备 | 饲料（草）粉碎机 | 550mm及以上饲料粉碎机 | 新乡市乐为农农牧机械有限公司 | 饲料粉碎机 | 9FZ-555-155 |  | 转子直径:555mm; | 结构型式：锤片式、外形尺寸（长×宽×高）：1100×625×1760mm、配套动力：11KW、转子工作直径555mm、粉碎室宽度155mm、主轴转速：2950r/min | 930元 | 11 | 购机补贴(非通用类) | 2026-02-07 | 河南省 | 评阅通过
畜牧机械 | 饲料（草）加工机械设备 | 饲料（草）粉碎机 | 550mm及以上饲料粉碎机 | 宜昌天工智能机械股份有限公司 | 饲料粉碎机 | 9FZ-55-14 | 电动机，标定功率：7.5KW，生产企业：山东亚鲁电机有限公司 | 转子直径:550mm; | 外形尺寸（长*宽*高）：1000*930*1975(mm)；整机质量148kg；转子直径550mm；锤片数量12块；配套电机功率7.5KW | 930元 | 7.5 | 购机补贴(非通用类) | 2024-12-29 | 湖北省 | 评阅通过
畜牧机械 | 饲料（草）加工机械设备 | 饲料（草）粉碎机 | 550mm及以上饲料粉碎机 | 宜昌天工智能机械股份有限公司 | 饲料粉碎机 | 9FZ-55-20 | 电动机，标定功率：15KW，生产厂家：山东亚鲁电机有限公司 | 转子直径:550mm; | 外形尺寸（长*宽*高）：1025*1020*1625(mm)；整机质量240kg；转子直径550mm；锤片数量24块；配套电机功率15KW | 930元 | 15 | 购机补贴(非通用类) | 2024-12-29 | 湖北省 | 评阅通过
畜牧机械 | 饲料（草）加工机械设备 | 饲料（草）粉碎机 | 550mm及以上饲料粉碎机 | 宜昌天工智能机械股份有限公司 | 饲料粉碎机 | 9FZ-55-40 | 电动机，标定功率：22KW，生产企业：山东亚鲁电机有限公司 | 转子直径:550mm; | 外形尺寸（长*宽*高）：3500*1000*1200(mm)；整机质量520kg；转子直径550mm；锤片数量24块；配套电机功率22KW | 930元 | 22 | 购机补贴(非通用类) | 2024-12-29 | 湖北省 | 评阅通过
畜牧机械 | 饲料（草）加工机械设备 | 饲料（草）粉碎机 | 550mm及以上饲料粉碎机 | 云南长威机械制造有限公司 | 饲料粉碎机 | 9FQ-55-20 |  | 转子直径:550mm; | 锤片式（无粉碎秸蔓类功能），尺寸1220*420*1130配套动力7.8KW，锤片16片，主轴转速2960r/min,转子盘直径320mm,转子工作直径550mm，粉碎室宽度205mm | 930元 | 7.8 | 购机补贴(非通用类) | 2025-06-16 | 云南省 | 评阅通过
畜牧机械 | 饲料（草）加工机械设备 | 饲料（草）粉碎机 | 550mm及以上饲料粉碎机 | 郑州嵩威机械制造有限公司 | 饲料粉碎机 | 9FZ-55-15A |  | 转子直径:555mm; | 1、结构型式：锤片式；2、转子工作直径：555mm；3、配套动力：11kw。 | 930元 | 11 | 购机补贴(非通用类) | 2024-11-13 | 河南省 | 评阅通过
畜牧机械 | 饲料（草）加工机械设备 | 饲料（草）粉碎机 | 550mm及以上饲料粉碎机 | 郑州嵩威机械制造有限公司 | 饲料粉碎机 | 9FZ-55-15B |  | 转子直径:555mm; | 1、结构型式：锤片式；2、转子工作直径：555mm；3、配套动力：11kw。 | 930元 | 11 | 购机补贴(非通用类) | 2024-11-13 | 河南省 | 评阅通过
畜牧机械 | 饲料（草）加工机械设备 | 饲料混合机 | 2m³以下立式混合机 | 河南四季为农农业机械有限公司 | 饲料混合机 | 9HLP-500 |  | 混合室容积:1.1m³;型式:立式 ; | 结构型式：立式单轴螺旋、外形尺寸（长×宽×高）：1480×1000×2400mm、混合轴数量：1个、混合轴额定转速：415r/min、配套动力：3KW、混合室容积：1.1m³、额定批次混合量：500kg | 1140元 | 3 | 购机补贴(非通用类) | 2026-02-07 | 河南省 | 评阅通过
畜牧机械 | 饲料（草）加工机械设备 | 饲料混合机 | 2m³以下立式混合机 | 卫辉市卫新机械有限公司 | 饲料混合机 | 9HL-500 |  | 混合室容积:0.89m³;型式:立式 ; | 外形尺寸（长×宽×高）：1325mm×1020mm×2230mm；混合室容积：0.89m³；动力：3KW； | 1140元 | 3 | 购机补贴(非通用类) | 2026-07-21 | 河南省 | 评阅通过
畜牧机械 | 饲料（草）加工机械设备 | 饲料混合机 | 2m³以下立式混合机 | 新乡市北方散热器有限公司 | 饲料混合机 | 9HLP-500 |  | 混合室容积:1.1m³;型式:立式 ; | 结构型式：立式单轴螺旋，混合室容积：1.1m³，配套动力：3kW | 1140元 | 3 | 购机补贴(非通用类) | 2025-12-30 | 河南省 | 评阅通过
畜牧机械 | 饲料（草）加工机械设备 | 饲料混合机 | 2m³以下立式混合机 | 新乡市北方散热器有限公司 | 饲料混合机 | 9HLP-500A |  | 混合室容积:1.02m³;型式:立式 ; | 结构型式:立式单轴螺旋,外形尺寸（长×宽×高）:1190×1080×2380mm,混合轴工作段长度:2010mm,混合轴数量:1个,混合轴额定转速：410r/min，整机质量：126kg，配套动力：3kW，混合室容积：1.02m³，额定批次混合量：500kg | 1140元 | 3.0 | 购机补贴(非通用类) | 2026-07-21 | 河南省 | 评阅通过
畜牧机械 | 饲料（草）加工机械设备 | 饲料混合机 | 2m³以下立式混合机 | 新乡市和协饲料机械制造有限公司 | 饲料混合机 | 9HLT-500 |  | 混合室容积:1m³;型式:立式 ; | 混合方式：立式（单轴螺旋），混合机容积：1m³，主轴转速：415r/min，配套动力：2.2kW，混合均匀度：90.5%，生产率：1050kg/h | 1140元 | 2.2 | 购机补贴(非通用类) | 2024-11-13 | 河南省 | 评阅通过
畜牧机械 | 饲料（草）加工机械设备 | 饲料混合机 | 2m³以下立式混合机 | 新乡市乐丰机械有限公司 | 饲料混合机 | 9HLP-500 |  | 混合室容积:1.02m³;型式:立式 ; | 结构型式：立式单轴螺旋，混合室容积：1.02m³，配套动力：3.0kW | 1140元 | 3 | 购机补贴(非通用类) | 2026-07-21 | 河南省 | 评阅通过
畜牧机械 | 饲料（草）加工机械设备 | 饲料混合机 | 2m³以下立式混合机 | 新乡市乐为农农牧机械有限公司 | 饲料混合机 | 9HLP-500 |  | 混合室容积:1.1m³;型式:立式 ; | 结构型式：立式单轴螺旋、外形尺寸（长×宽×高）：1480×1000×2400mm、混合轴数量：1个、混合轴额定转速：415r/min、配套动力：3kW、混合室容积：1.1m³、额定批次混合量：500kg | 1140元 | 3 | 购机补贴(非通用类) | 2026-02-07 | 河南省 | 评阅通过
畜牧机械 | 饲料（草）加工机械设备 | 饲料混合机 | 2m³以下立式混合机 | 宜昌天工智能机械股份有限公司 | 饲料混合机 | 9HL-500 | 电动机，标定功率：3KW，生产企业：山东亚鲁电机有限公司 | 混合室容积:1.06m³;型式:立式 ; | 结构型式：单轴立式；外形尺寸（长*宽*高）：1200*1000*2400(mm)；配套电机功率3KW；容积1.06m³ | 1140元 | 3 | 购机补贴(非通用类) | 2024-12-29 | 湖北省 | 评阅通过
畜牧机械 | 饲料（草）加工机械设备 | 饲料混合机 | 2m³及以上立式混合机 | 安徽丰鑫机械装备有限公司 | 立式饲料混合机 | 9HL-1000 | 荥阳市威海电机厂 型号：Y112M-4电机 转速：1440r/min 功率：3kW | 混合室容积:2.1m³;型式:立式 ; | 结构型式：立式；外形尺寸（长×宽×高）：1500×1250×2850mm；混合轴工作段长度：2600mm；混合轴数量：1个；混合轴额定转速：400r/min；整机质量：200kg；配套动力：3kW；混合室容积：2.1m³；额定批次混合量：900kg； | 1300元 | 3 | 购机补贴(非通用类) | 2025-09-27 | 安徽省 | 评阅通过
畜牧机械 | 饲料（草）加工机械设备 | 饲料混合机 | 2m³及以上立式混合机 | 甘肃汇博机械有限公司 | 饲料混合机 | 9HLP2000 |  | 混合室容积:3.6m³;型式:立式 ; | 1.外形尺寸（长×宽×高）：1740×1530×3005mm、2.混合区工作段长度:2400mm、3.混合螺旋叶片数量：1个、4.滚筒额定转速：350r/min、 5.整机质量：380kg、6.配套动力：7.5kW、7.混合室容积：3.6m³、8.额定批次混合量：2000kg。 | 1300元 | 7.5 | 购机补贴(非通用类) | 2024-09-08 | 甘肃省 | 评阅通过
畜牧机械 | 饲料（草）加工机械设备 | 饲料混合机 | 2m³及以上立式混合机 | 甘肃汇博机械有限公司 | 饲料混合机 | 9SJ-1000 |  | 混合室容积:2.1m³;型式:立式 ; | 1.结构型式:立式、2.外形尺寸（长×宽×高）1390×1280×2800mm、3.混合轴工作段长度:2200mm、4.配套动力：3kW、5.混合室容积：2.1m³、6.额定批次混合量：1000kg。 | 1300元 | 3 | 购机补贴(非通用类) | 2025-11-06 | 甘肃省 | 评阅通过
畜牧机械 | 饲料（草）加工机械设备 | 饲料混合机 | 2m³及以上立式混合机 | 河北乾宏机械有限公司 | 立式饲料混合机 | 9HL-1000 | 电动机型号Y2-100L2-4；功率： 3.0 KW-4.0KW；制造商：河北佳硕机电设备制造有限公司 | 混合室容积:2.13m³;型式:立式 ; | 结构形式：立式单轴螺旋；外形尺寸（长×宽×高）：1400mm×1300mm×2750mm;混合轴工作段长度：2350mm；混合轴数量：1个；混合轴额定转速：400r/min；整机质量：230kg；配套动力：3.0-4.0kw；混合室容积：2.13m³；额定批次混合量：1000kg | 1300元 | 3 | 购机补贴(非通用类) | 2025-12-23 | 河北省 | 评阅通过
畜牧机械 | 饲料（草）加工机械设备 | 饲料混合机 | 2m³及以上立式混合机 | 河南四季为农农业机械有限公司 | 饲料混合机 | 9HLP-1000 |  | 混合室容积:2.1m³;型式:立式 ; | 结构型式：立式单轴螺旋、外形尺寸（长×宽×高）：1380×1355×2750mm、混合轴数量：1个、混合轴额定转速：415r/min、配套动力：3KW、混合室容积：2.1m³、额定批次混合量：1000kg | 1300元 | 3 | 购机补贴(非通用类) | 2026-02-07 | 河南省 | 评阅通过
畜牧机械 | 饲料（草）加工机械设备 | 饲料混合机 | 2m³及以上立式混合机 | 卫辉市卫新机械有限公司 | 饲料混合机 | 9HL-1000 |  | 混合室容积:2.08m³;型式:立式 ; | 外形尺寸（长×宽×高）：1375mm×1265mm×2820mm；混合室容积：2.08m³；动力：3KW; | 1300元 | 3 | 购机补贴(非通用类) | 2026-07-21 | 河南省 | 评阅通过
畜牧机械 | 饲料（草）加工机械设备 | 饲料混合机 | 2m³及以上立式混合机 | 卫辉市卫新机械有限公司 | 饲料混合机 | 9HL-2000 |  | 混合室容积:3.97m³;型式:立式 ; | 外形尺寸（长×宽×高）：1820mm×1700mm×3120mm；混合室容积：3.97m³；动力：4KW | 1300元 | 4 | 购机补贴(非通用类) | 2026-07-21 | 河南省 | 评阅通过
畜牧机械 | 饲料（草）加工机械设备 | 饲料混合机 | 2m³及以上立式混合机 | 卫辉市卫新机械有限公司 | 饲料混合机 | 9HLP-1000 |  | 混合室容积:2.02m³;型式:立式 ; | 外形尺寸（长×宽×高）1610mm×1230mm×2840mm；配套动力：3KW；立式；混合室容积：2.02m³ | 1300元 | 3 | 购机补贴(非通用类) | 2025-12-30 | 河南省 | 评阅通过
畜牧机械 | 饲料（草）加工机械设备 | 饲料混合机 | 2m³及以上立式混合机 | 西安牛羊洋农业科技有限公司 | 饲料混合机 | 9HL-1000 | 型号：YL100-2;功率：3KW；额定转速：410r/min；生产厂家：温岭长龙电机厂 | 混合室容积:2.02m³;型式:立式 ; | 型号名称：9HL-1000型饲料混合机；结构型式：立式单轴螺旋；外形尺寸（长×宽×高）：1400×1350×2750mm；混合轴工作段长度：2460mm；混合轴数量：1个；混合轴额定转速：410r/min；整机质量：170kg；配套动力：3kW； 混合室容积：2.02m3；额定批次混合量：1000kg | 1300元 | 3 | 购机补贴(非通用类) | 2026-05-07 | 陕西省 | 评阅通过
畜牧机械 | 饲料（草）加工机械设备 | 饲料混合机 | 2m³及以上立式混合机 | 新乡市北方散热器有限公司 | 饲料混合机 | 9HLP-1000 |  | 混合室容积:2.11m³;型式:立式 ; | 结构型式：立式单轴螺旋，混合室容积：2.11m³，配套动力：3kW | 1300元 | 3 | 购机补贴(非通用类) | 2025-12-30 | 河南省 | 评阅通过
畜牧机械 | 饲料（草）加工机械设备 | 饲料混合机 | 2m³及以上立式混合机 | 新乡市北方散热器有限公司 | 饲料混合机 | 9HLP-1000A |  | 混合室容积:2.11m³;型式:立式 ; | 结构型式：立式单轴螺旋，外形尺寸（长×宽×高）：1340×1290×2850mm，混合轴工作段长度：2540mm，混合轴数量：1个，混合轴额定转速：410r/min，整机质量：182kg，配套动力：3kW，混合室容积：2.11m³，额定批次混合量：1000 | 1300元 | 3 | 购机补贴(非通用类) | 2026-07-21 | 河南省 | 评阅通过
畜牧机械 | 饲料（草）加工机械设备 | 饲料混合机 | 2m³及以上立式混合机 | 新乡市北方散热器有限公司 | 饲料混合机 | 9HLP-2000 |  | 混合室容积:3.8m³;型式:立式 ; | 结构型式：立式单轴螺旋，外形尺寸（长×宽×高）：1630×1580×3290mm，混合轴工作段长度：2920mm，混合轴数量：1，混合轴额定转速：410r/min，整机质量：290kg，配套动力：4kW，混合室容积：3.8m³，额定批次混合量：2000kg | 1300元 | 4.0 | 购机补贴(非通用类) | 2026-07-21 | 河南省 | 评阅通过
畜牧机械 | 饲料（草）加工机械设备 | 饲料混合机 | 2m³及以上立式混合机 | 新乡市和协饲料机械制造有限公司 | 饲料混合机 | 9HLT-1000 |  | 混合室容积:2.05m³;型式:立式 ; | 混合方式：立式（单轴螺旋），混合机容积：2.05m³，主轴转速：415r/min，配套动力：2.2kW | 1300元 | 2.2 | 购机补贴(非通用类) | 2024-11-13 | 河南省 | 评阅通过
畜牧机械 | 饲料（草）加工机械设备 | 饲料混合机 | 2m³及以上立式混合机 | 新乡市乐丰机械有限公司 | 饲料混合机 | 9HLP-1000 |  | 混合室容积:2.11m³;型式:立式 ; | 结构型式：立式单轴螺旋，混合室容积：2.11m³，配套动力：3.0kW | 1300元 | 3 | 购机补贴(非通用类) | 2026-07-21 | 河南省 | 评阅通过
畜牧机械 | 饲料（草）加工机械设备 | 饲料混合机 | 2m³及以上立式混合机 | 新乡市乐为农农牧机械有限公司 | 饲料混合机 | 9HLP-1000 |  | 混合室容积:2.1m³;型式:立式 ; | 结构型式：立式单轴螺旋、外形尺寸（长×宽×高）：1380×1355×2750mm、混合轴数量：1个、混合轴额定转速：415r/min、配套动力：3kW、混合室容积：2.1m³、额定批次混合量：1000kg | 1300元 | 3 | 购机补贴(非通用类) | 2026-02-07 | 河南省 | 评阅通过
畜牧机械 | 饲料（草）加工机械设备 | 饲料混合机 | 2m³及以上立式混合机 | 新乡市为农农业机械有限公司 | 饲料混合机 | 9HLP-1000 |  | 混合室容积:2.1m³;型式:立式 ; | 结构型式：立式单轴螺旋、外形尺寸（长×宽×高）：1660×1250×2780mm、混合轴数量：1个、混合轴额定转速：415r/min、配套动力：3kW、混合室容积：2.1m³、额定批次混合量：1000kg/ | 1300元 | 3 | 购机补贴(非通用类) | 2024-07-17 | 河南省 | 评阅通过
畜牧机械 | 饲料（草）加工机械设备 | 饲料混合机 | 2m³及以上立式混合机 | 宜昌天工智能机械股份有限公司 | 饲料混合机 | 9HL-1000 | 电动机，标定功率：3KW；生产企业：山东亚鲁电机有限公司 | 混合室容积:2.1m³;型式:立式 ; | 结构型式：单轴立式；外形尺寸（长*宽*高）：1400*1230*2840(mm)；配套电机功率3KW；容积2.1m³ | 1300元 | 3 | 购机补贴(非通用类) | 2024-12-29 | 湖北省 | 评阅通过
畜牧机械 | 饲料（草）加工机械设备 | 饲料混合机 | 2m³及以上立式混合机 | 郑州金宏兴机械有限公司 | 立式饲料混合机 | 9HLP-1000 |  | 混合室容积:2.18m³;型式:立式 ; | 有效容积：2.18m³；结构形式：立式，单螺旋；配套动力：3kw；混合轴数量：1根；额定批次混入量：1000kg/h；外形尺寸：1370×1240×2700mm；主轴转速：400r/m | 1300元 | 3 | 购机补贴(非通用类) | 2021-12-31 | 河南省 | 评阅通过
畜牧机械 | 饲料（草）加工机械设备 | 饲料混合机 | 2m³及以上立式混合机 | 郑州市华中机械科技有限公司 | 立式饲料混合机 | 9HL-1000 | 电机名称：三相异步电动机；型号：Y100L2-4；功率：3kw；制造商：上海英博电机有限公司。 | 混合室容积:2.03m³;型式:立式 ; | 结构型式：立式单轴螺旋； 外形尺寸（长×宽×高）mm：1370×1240×2700； 混合轴工作段长度 mm：2400； 混合轴数量个：1； 混合轴额定转速r/min：410； 整机质量 kg：160； 配套动力 kW：3； 混合室容积m3：2.03； 额定批次混合量kg：1000 | 1300元 | 3 | 购机补贴(非通用类) | 2025-11-01 | 河南省 | 评阅通过
畜牧机械 | 饲料（草）加工机械设备 | 饲料混合机 | 2m³及以上立式混合机 | 郑州市牧昌农业机械制造有限公司 | 立式饲料混合机 | 9HL-1000 | 型号Y100L-4，功率3KW，转速1470r/min，制造商:郑州市恒运祥电机制造有限公司 | 混合室容积:2.1m³;型式:立式 ; | 结构型式：立式单轴螺旋，外形尺寸（长×宽×高）：1396×1319×2850mm，混合轴工作段长度：2440mm，混合轴数量：1个，混合轴额定转速：350r/min，整机质量：220kg，配套动力：3kW，混合室容积：2.1m³，额定批次混合量：1000kg | 1300元 | 3 | 购机补贴(非通用类) | 2026-03-15 | 河南省 | 评阅通过
畜牧机械 | 饲料（草）加工机械设备 | 饲料混合机 | 2m³及以上立式混合机 | 郑州嵩威机械制造有限公司 | 饲料混合机 | 9HL-1000 |  | 混合室容积:2.04m³;型式:立式 ; | 1、结构型式：立式单轴螺旋；2、混合室容积：2.04m³；3、配套动力：3kw。 | 1300元 | 3 | 购机补贴(非通用类) | 2025-09-26 | 河南省 | 评阅通过
畜牧机械 | 饲料（草）加工机械设备 | 饲料混合机 | 2m³及以上立式混合机 | 郑州嵩威机械制造有限公司 | 饲料混合机 | 9HL-1500 |  | 混合室容积:3.01m³;型式:立式 ; | 1、结构型式：立式单轴螺旋；2、混合室容积：3.01m³；3、配套动力：4kw。 | 1300元 | 4 | 购机补贴(非通用类) | 2025-09-26 | 河南省 | 评阅通过
畜牧机械 | 饲料（草）加工机械设备 | 饲料混合机 | 2m³及以上立式混合机 | 郑州嵩威机械制造有限公司 | 饲料混合机 | 9HL-2000 |  | 混合室容积:4.7m³;型式:立式 ; | 1、结构型式：立式单轴螺旋；2、混合室容积：4.7m³；3、配套动力：5.5kw。 | 1300元 | 5.5 | 购机补贴(非通用类) | 2025-09-26 | 河南省 | 评阅通过
畜牧机械 | 饲料（草）加工机械设备 | 饲料混合机 | 2m³以下卧式(单轴)混合机 | 宜昌天工智能机械股份有限公司 | 饲料混合机 | 9HW-500A |  | 混合室容积:1.21m³;型式:卧式、单轴; | 结构型式：卧式单轴螺带；外形尺寸（长*宽*高）：2310*886*1963（mm）；混合轴额定转速：21r/min；整机质量（含电机）：500kg；配套动力：5.5KW；混合室容积：1.21m³；额定批次混合量：500kg | 1140元 | 5.5 | 购机补贴(非通用类) | 2025-12-23 | 湖北省 | 评阅通过
畜牧机械 | 饲料（草）加工机械设备 | 饲料混合机 | 2m³及以上卧式(单轴)混合机 | 卫辉市卫新机械有限公司 | 饲料混合机 | 9HWP-1000 | 型号：160M1-2；功率：11KW；制造商：邢台贝力机电科技有限公司 | 混合室容积:2.4m³;型式:卧式、单轴; | 外形尺寸（长×宽×高）3010mm×1100mm×2050mm；混合室容积：2.4m³；卧式；单轴；2.4m³；动力：11KW； | 2530元 | 11 | 购机补贴(非通用类) | 2023-12-31 | 河南省 | 评阅通过
畜牧机械 | 饲料（草）加工机械设备 | 饲料混合机 | 2m³及以上卧式(单轴)混合机 | 新乡市北方散热器有限公司 | 卧式预混机 | 9HWP-1000 |  | 混合室容积:2.2m³;型式:卧式、单轴; | 结构型式：卧式、双环带，混合轴数量：1个，混合室容积：2.2m³，配套动力：11kW | 2530元 | 11 | 购机补贴(非通用类) | 2023-12-31 | 河南省 | 评阅通过
畜牧机械 | 饲料（草）加工机械设备 | 饲料混合机 | 2m³及以上卧式(单轴)混合机 | 新乡市和协饲料机械制造有限公司 | 饲料混合机 | 9HWP-1000 |  | 混合室容积:2m³;型式:卧式、单轴; | 混合方式：卧式（单轴螺带）；混合室容积（m³）：2.0，配套动力：11kW | 2530元 | 11 | 购机补贴(非通用类) | 2025-12-30 | 河南省 | 评阅通过
畜牧机械 | 饲料（草）加工机械设备 | 饲料混合机 | 2m³及以上卧式(单轴)混合机 | 新乡市乐为农农牧机械有限公司 | 饲料混合机 | 9HWP-1000 |  | 混合室容积:2.1m³;型式:卧式、单轴; | 结构型式：卧式单轴螺带、外形尺寸（长×宽×高）：3200×1120×2220mm、整机质量：700kg、配套动力：15KW、混合室容积：2.1m³ | 2530元 | 15 | 购机补贴(非通用类) | 2025-12-30 | 河南省 | 评阅通过
畜牧机械 | 饲料（草）加工机械设备 | 饲料混合机 | 2m³及以上卧式(单轴)混合机 | 新乡市为农农业机械有限公司 | 饲料混合机 | 9HWP-1000 |  | 混合室容积:2.1m³;型式:卧式、单轴; | 结构型式：卧式单轴螺带、外形尺寸（长×宽×高）：3000×1120×2200mm、整机质量：730kg、配套动力：15kW、混合室容积：2.1m³ | 2530元 | 15 | 购机补贴(非通用类) | 2024-07-17 | 河南省 | 评阅通过
畜牧机械 | 饲料（草）加工机械设备 | 饲料混合机 | 2m³及以上卧式(单轴)混合机 | 宜昌天工智能机械股份有限公司 | 饲料混合机 | 9HW-1000A |  | 混合室容积:2.2m³;型式:卧式、单轴; | 结构型式：卧式单轴螺带；外形尺寸（长*宽*高）：2310*1196*2313（mm）；混合轴额定转速：21r/min；整机质量（含电机）：800kg；配套动力：7.5KW；混合室容积：2.2m³；额定批次混合量：1000kg | 2530元 | 7.5 | 购机补贴(非通用类) | 2025-12-23 | 湖北省 | 评阅通过
畜牧机械 | 饲料（草）加工机械设备 | 饲料混合机 | 2m³及以上卧式(单轴)混合机 | 枣庄市陈氏机械制造有限公司 | 卧式饲料混合机 | 9HW-2500 | 电动机信息：型号 YE3-160L-4;标定功率：15KW；制造商：上海安力电机有限公司。 | 混合室容积:3.75m³;型式:卧式、单轴; | 结构型式 ：卧式单轴螺带 外形尺寸（长×宽×高）mm：3900×1200×1600； 混合轴工作段长度 mm：3000； 混合轴数量个：1； 混合轴额定转速r/min：18.5； 整机质量 kg：1200； 配套动力 kW：15； 混合室容积m3：3.75； 额定批次混合量kg：2500 | 2530元 | 15 | 购机补贴(非通用类) | 2025-09-29 | 山东省 | 评阅通过
畜牧机械 | 饲料（草）加工机械设备 | 饲料混合机 | 2m³及以上卧式(单轴)混合机 | 郑州金宏兴机械有限公司 | 卧式饲料混合机 | 9HWD-1000 |  | 混合室容积:2.07m³;型式:卧式、单轴; | 有效容积：2.07m³；结构形式：卧式，双环带；配套动力：11kw；混合轴数量：1根；额定批次混入量：100kg/h；外形尺寸：3350×1150×2220mm，主轴转速：25r/min | 2530元 | 11 | 购机补贴(非通用类) | 2023-12-31 | 河南省 | 评阅通过
畜牧机械 | 饲料（草）加工机械设备 | 饲料混合机 | 2m³及以上卧式(单轴)混合机 | 郑州市华中机械科技有限公司 | 卧式饲料混合机 | 9HW-1000 | 电机名称：高效率三相异步电动机；型号：YE2-160M-4；功率：11kw；制造商：郑州长隆电机制造有限公司。 | 混合室容积:2.3m³;型式:卧式、单轴; | 结构型式 ：卧式单轴螺带； 外形尺寸（长×宽×高）mm：3600×1200×1900； 混合轴工作段长度 mm：1950； 混合轴数量个：1； 混合轴额定转速r/min：25； 整机质量 kg：1130； 配套动力 kW：11； 混合室容积m3：2.3； 额定批次混合量kg：1000 | 2530元 | 11 | 购机补贴(非通用类) | 2025-11-01 | 河南省 | 评阅通过
畜牧机械 | 饲料（草）加工机械设备 | 饲料混合机 | 2m³及以上卧式(单轴)混合机 | 郑州嵩威机械制造有限公司 | 饲料混合机 | 9HW-1000 |  | 混合室容积:2.05m³;型式:卧式、单轴; | 1、结构型式：卧式单轴螺带；2、混合室容积：2.05m³；3、配套动力：7.5kw。 | 2530元 | 7.5 | 购机补贴(非通用类) | 2025-04-23 | 河南省 | 评阅通过
畜牧机械 | 饲料（草）加工机械设备 | 饲料混合机 | 2m³及以上卧式(单轴)混合机 | 郑州嵩威机械制造有限公司 | 饲料混合机 | 9SLHY-2.6 |  | 混合室容积:2.6m³;型式:卧式、单轴; | 1、结构型式：卧式单轴双环带；2、混合室容积：2.6m³；配套动力：15kw。 | 2530元 | 15 | 购机补贴(非通用类) | 2023-12-31 | 河南省 | 评阅通过
畜牧机械 | 饲料（草）加工机械设备 | 饲料混合机 | 卧式(双轴)混合机 | 安徽丰鑫机械装备有限公司 | 卧式双轴饲料混合机 | 9HWS-2600 | 山东鲁弘电机厂 型号：Y2160M-4电机 转速：1460r/min 功率：7.5kW | 混合室容积:2.1m³;型式:卧式、双轴; | 结构型式：卧式双轴；外形尺寸（长×宽×高）：2500×1000×1300mm；混合轴工作段长度：2000mm；混合轴数量：2个；混合轴额定转速：20-30r/min；整机质量：550kg；配套动力：7.5kW；混合室容积：2.1m³；额定批次混合量：750kg； | 6220元 | 7.5 | 购机补贴(非通用类) | 2025-09-27 | 安徽省 | 评阅通过
畜牧机械 | 饲料（草）加工机械设备 | 饲料混合机 | 卧式(双轴)混合机 | 巴彦淖尔市恒升机械有限公司 | 饲料混合机 | 9SH-4 |  | 混合室容积:2.4m³;型式:卧式、双轴; | 型号名称：9SH-4型饲料混合机 结构型式：卧式双轴螺旋 外形尺寸（长×宽×高）：3600mm×2050mm×2230mm 混合轴工作段长度：2000mm 混合轴数量：2个 混合轴额定转速：17r/min 整机质量：500kg 配套动力：4KW 混合室容积：2.4m³ 额定批次混合量：1000kg | 6220元 | 4 | 购机补贴(非通用类) | 2024-12-30 | 内蒙古自治区 | 评阅通过
畜牧机械 | 饲料（草）加工机械设备 | 饲料混合机 | 卧式(双轴)混合机 | 内蒙古奥牧农牧机械有限公司 | 饲料混合机 | 9HWS-2500 |  | 混合室容积:2.5m³;型式:卧式、双轴; | 型号名称：9HWS-2500型饲料混合机；结构形式：卧式双轴桨叶；外形尺寸（长×宽×高）：2850mm×1180mm×1600mm；混合轴工作段长度：1950mm；混合轴数量:2个；混合轴额定转速：20r/min；整机质量：750kg；配套动力：7.5KW；混合室容积：2.5m³；额定批次混合量：1600kg。 | 6220元 | 7.5 | 购机补贴(非通用类) | 2026-03-30 | 内蒙古自治区 | 评阅通过
畜牧机械 | 饲料（草）加工机械设备 | 饲料混合机 | 卧式(双轴)混合机 | 内蒙古牧昌机械设备制造有限公司 | 饲料混合机 | 9HWS-1300 |  | 混合室容积:2.1m³;型式:卧式、双轴; | 结构型式 / 卧式双轴螺旋 外形尺寸（长×宽×高）:2600mm×1100mm×1200mm 混合轴数量 ：2个 配套动力：7.5 kW 混合室容积 :2.1 m³ | 6220元 | 7.5 | 购机补贴(非通用类) | 2026-03-30 | 内蒙古自治区 | 评阅通过
畜牧机械 | 饲料（草）加工机械设备 | 饲料混合机 | 卧式(双轴)混合机 | 内蒙古鑫满园农业有限公司 | 饲料混合机 | 9HWS-2400 |  | 混合室容积:2.1m³;型式:卧式、双轴; | 结构型式:卧式双轴桨叶;外形尺寸（长X宽X高）:2900mmX 1100mmX 1610mm;混合轴工作段长度：2000 mm；混合轴数量：2 个；混合轴额定转速：36r/min;整机质量:850kg;配套动力:7.5kW；混合室容积：2.1m3；额定批次混合量：1300kg。 | 6220元 | 7.5 | 购机补贴(非通用类) | 2026-01-21 | 内蒙古自治区 | 评阅通过
畜牧机械 | 饲料（草）加工机械设备 | 饲料混合机 | 卧式(双轴)混合机 | 宜昌天工智能机械股份有限公司 | 饲料混合机 | 9HW-1000B |  | 混合室容积:2.29m³;型式:卧式、双轴; | 结构型式：卧式双轴螺带；外形尺寸（长*宽*高）：2310*1396*2313（mm）；混合轴额定转速：21r/min；整机质量（含电机）：900kg；配套动力：7.5KW；混合室容积：2.29m³；额定批次混合量：1000kg | 6220元 | 7.5 | 购机补贴(非通用类) | 2025-12-23 | 湖北省 | 评阅通过
畜牧机械 | 饲料（草）加工机械设备 | 饲料混合机 | 卧式(双轴)混合机 | 郑州多鑫农业机械有限公司 | 卧式饲料混合机 | 9HW-650 | 型号YE3-132S-4，功率5.5KW，转速1440r/min，制造商:山东霞光电机制造有限公司 | 混合室容积:2.1m³;型式:卧式、双轴; | 结构型式：卧式双轴螺旋，外形尺寸（长×宽×高）：2690×1000×1275mm，混合轴工作段长度：1990mm，混合轴数量：2个，混合轴额定转速：28r/min，整机质量：570kg，配套动力：5.5kW，混合室容积：2.1m³，额定批次混合量：650kg | 6220元 | 5.5 | 购机补贴(非通用类) | 2026-03-15 | 河南省 | 评阅通过
畜牧机械 | 饲料（草）加工机械设备 | 饲料混合机 | 卧式(双轴)混合机 | 郑州多鑫农业机械有限公司 | 卧式饲料混合机 | 9HW-700 | 型号YE2-132M-4，功率7.5KW，转速1440r/min，制造商:山东霞光电机制造有限公司 | 混合室容积:2.3m³;型式:卧式、双轴; | 结构型式：卧式双轴螺旋，外形尺寸（长×宽×高）：2592×1263×1327mm，混合轴工作段长度：1780mm，混合轴数量：2个，混合轴额定转速：28r/min，整机质量：750kg，配套动力：7.5kW，混合室容积：2.3m³，额定批次混合量：700kg | 6220元 | 7.5 | 购机补贴(非通用类) | 2026-03-15 | 河南省 | 评阅通过
畜牧机械 | 饲料（草）加工机械设备 | 饲料混合机 | 卧式(双轴)混合机 | 郑州市牧昌农业机械制造有限公司 | 卧式饲料混合机 | 9HW-700 | 型号YE2-132M-4，功率7.5KW，转速1440r/min，制造商:山东霞光电机制造有限公司 | 混合室容积:2.3m³;型式:卧式、双轴; | 结构型式：卧式双轴螺旋，外形尺寸（长×宽×高）：2592×1263×1327mm，混合轴工作段长度：1780mm，混合轴数量：2个，混合轴额定转速：28r/min，整机质量：750kg，配套动力：7.5kW，混合室容积：2.3m³，额定批次混合量：700kg | 6220元 | 7.5 | 购机补贴(非通用类) | 2026-03-15 | 河南省 | 评阅通过
畜牧机械 | 饲料（草）加工机械设备 | 饲料混合机 | 卧式(双轴)混合机 | 郑州嵩威机械制造有限公司 | 饲料混合机 | 9HW-1200 |  | 混合室容积:3.1m³;型式:卧式、双轴; | 1、结构型式：卧式双轴螺旋；2、混合室容积：3.1m³；3、配套动力：9.5kw。 | 6220元 | 9.5 | 购机补贴(非通用类) | 2025-12-21 | 河南省 | 评阅通过
畜牧机械 | 饲料（草）加工机械设备 | 颗粒饲料压制机 | 环模直径200-250mm颗粒饲料压制机 | 宜昌天工智能机械股份有限公司 | 颗粒饲料压制机 | 9KWH-220 | 电动机，生产厂家：山东亚鲁电机有限公司；标定功率：15KW | 电机功率:15kW;环模直径:220mm; | 结构型式：卧式环模；外形尺寸（长*宽*高）：1045*1260*1260(mm)；压模内径220mm；配套电机功率15KW | 4500元 | 15 | 购机补贴(非通用类) | 2021-12-31 | 湖北省 | 评阅通过
畜牧机械 | 饲料（草）加工机械设备 | 颗粒饲料压制机 | 环模直径250mm及以上颗粒饲料压制机 | 新乡市北方散热器有限公司 | 颗粒饲料压制机 | 9KLH-250 |  | 电机功率:22kW;环模直径:250mm; | 立式结构形式：环模，压模直径：Φ250mm，主电动机额定功率：22kW | 6000元 | 22 | 购机补贴(非通用类) | 2025-12-30 | 河南省 | 评阅通过
畜牧机械 | 饲料（草）加工机械设备 | 颗粒饲料压制机 | 环模直径250mm及以上颗粒饲料压制机 | 新乡市和协饲料机械制造有限公司 | 颗粒饲料压制机 | 9KLH-250E |  | 电机功率:18.5kW;环模直径:250mm; | 结构形式：卧式环模双辊；环模直径：250mm，配套动力：18.5kW，主轴转速：419r/min | 6000元 | 18.5 | 购机补贴(非通用类) | 2025-12-21 | 河南省 | 评阅通过
畜牧机械 | 饲料（草）加工机械设备 | 颗粒饲料压制机 | 环模直径250mm及以上颗粒饲料压制机 | 新乡市和协饲料机械制造有限公司 | 颗粒饲料压制机 | 9KLH-304 |  | 电机功率:30kW;环模直径:304mm; | 结构形式：卧式环模双辊，环模直径：304mm，配套动力：30kW，主轴转速：350r/min | 6000元 | 30 | 购机补贴(非通用类) | 2025-12-21 | 河南省 | 评阅通过
畜牧机械 | 饲料（草）加工机械设备 | 颗粒饲料压制机 | 环模直径250mm及以上颗粒饲料压制机 | 宜昌天工智能机械股份有限公司 | 颗粒饲料压制机 | 9KWH-250 | 电动机，标定功率：22KW；生产企业：山东亚鲁电机有限公司 | 电机功率:22kW;环模直径:250mm; | 结构型式：卧式环模；外形尺寸（长*宽*高）：1165*1150*840(mm)；配套电机功率22KW；结构质量480kg；主轴转速400r/min；压模内径250mm | 6000元 | 22 | 购机补贴(非通用类) | 2024-12-29 | 湖北省 | 评阅通过
畜牧机械 | 饲料（草）加工机械设备 | 颗粒饲料压制机 | 环模直径250mm及以上颗粒饲料压制机 | 宜昌天工智能机械股份有限公司 | 颗粒饲料压制机 | 9KWH-335 | 品名：三相异步电动机；配套动力：4-37KW，生产厂家：山东亚鲁电机有限公司 | 电机功率:37kW;环模直径:335mm; | 结构型式：卧式环模；配套动力范围：37KW；外形尺寸（长*宽*高）：1550*1515*1600（mm）；结构质量880KG；主轴转速410r/min；压模内径335mm | 6000元 | 37 | 购机补贴(非通用类) | 2021-12-31 | 湖北省 | 评阅通过
畜牧机械 | 饲料（草）加工机械设备 | 颗粒饲料压制机 | 平模颗粒饲料压制机 | 扶风永恒农牧机械制造有限责任公司 | 颗粒饲料压制机 | 9KLP-200 | 配套动力型号:YE2-132M-4.标定功率:7.5kW;制造商:湖北科莱威机电科技有限公司 | 平模直径:200mm; | 立式结构形式：立式平模； 配套动力型号：YE2-132M-4； 功率：7.5kW； 数量：1台； 外形尺寸（长x宽x高）：1300x380x980mm； 结构质量（不含电机）：165kg； 压模孔数量：216个； 压辊数量:：2个； 压模直径：200mm； 压模有效宽度：46×2mm； | 1100元 | 7.5 | 购机补贴(非通用类) | 2025-08-26 | 陕西省 | 评阅通过
畜牧机械 | 饲料（草）加工机械设备 | 颗粒饲料压制机 | 平模颗粒饲料压制机 | 郑州金宏兴机械有限公司 | 颗粒饲料压制机 | 9KLP-200 |  | 平模直径:200mm; | 结构形式：立式平模；外形尺寸：1100×450×930mm；配套动力：7.5kw；压模直径：200mm；压辊数量：2个；生产率：200-300kg/h | 1100元 | 7.5 | 购机补贴(非通用类) | 2025-01-13 | 河南省 | 评阅通过
畜牧机械 | 饲料（草）加工机械设备 | 颗粒饲料压制机 | 平模颗粒饲料压制机 | 郑州金宏兴机械有限公司 | 颗粒饲料压制机 | 9KLP-250 |  | 平模直径:250mm; | 结构形式：立式平模；外形尺寸：1240×530×1190mm；配套动力：15kw；压模直径：250mm；压辊数量：3个；生产率：500-800kg/h | 1100元 | 15 | 购机补贴(非通用类) | 2025-01-13 | 河南省 | 评阅通过
畜牧机械 | 饲料（草）加工机械设备 | 颗粒饲料压制机 | 平模颗粒饲料压制机 | 郑州金宏兴机械有限公司 | 颗粒饲料压制机 | 9KLP-300 |  | 平模直径:300mm; | 结构形式：立式平模；外形尺寸：1380×560×1240mm；配套动力：22kw；压模直径：300mm；压辊数量：3个；生产率：700-1200kg/h | 1100元 | 22 | 购机补贴(非通用类) | 2025-01-13 | 河南省 | 评阅通过
畜牧机械 | 饲料（草）加工机械设备 | 饲料制备（搅拌）机 | 4-9m³饲料全混合日粮制备机 | 安徽丰鑫机械装备有限公司 | 全混日粮搅拌机 | 9JWG-5 | 山东鲁弘电机厂 型号：Y2160M-4电机 转速：1440r/min 功率：11kW | 搅拌室容积:5m³; | 型式：固定式；称重系统最大称量：2500kg；配套动力型式：电机；配套动力功率范围：15kW；配套动力转速：1440r/min；搅拌仓容积：5m³；搅拌仓仓体外形尺寸（长×宽×高）：3900×1700×2300mm；主搅龙数量：1个；副搅龙数量：2个； | 9500元 | 15 | 购机补贴(非通用类) | 2025-09-27 | 安徽省 | 评阅通过
畜牧机械 | 饲料（草）加工机械设备 | 饲料制备（搅拌）机 | 4-9m³饲料全混合日粮制备机 | 安丘市鑫泰机械制造有限公司 | 全日粮饲料制备机 | 9JGW-5 |  | 搅拌室容积:5m³; | 型号名称：9JGW-5型全日粮饲料制备机；型式：固定式卧式；称重系统最大称重量：6000kg；搅拌仓容积：5m³；搅拌仓仓体外形尺寸（长×宽×高）：2720mm×1500mm×1740mm；配套动力型式：电动机；配套动力功率范围：15kW+1.5kW；配套动力转速：1465r/min/1400r/min；主搅龙数量：1个；副搅龙数量：2个。 | 9500元 | 16.5 | 购机补贴(非通用类) | 2026-03-29 | 山东省 | 评阅通过
畜牧机械 | 饲料（草）加工机械设备 | 饲料制备（搅拌）机 | 4-9m³饲料全混合日粮制备机 | 安丘市鑫泰机械制造有限公司 | 全日粮饲料制备机 | 9JGW-7 |  | 搅拌室容积:7m³; | 型号名称：9JGW-7型全日粮饲料制备机；型式：固定式卧式；称重系统最大称重量：6000kg；搅拌仓容积：7m³；搅拌仓仓体外形尺寸（长×宽×高）：3020mm×1800mm×1830mm；配套动力型式：电动机；配套动力功率范围：22kW+1.5kW；配套动力转速：1475r/min/1400r/min；主搅龙数量：1个；副搅龙数量：2个。 | 9500元 | 23.5 | 购机补贴(非通用类) | 2026-03-29 | 山东省 | 评阅通过
畜牧机械 | 饲料（草）加工机械设备 | 饲料制备（搅拌）机 | 4-9m³饲料全混合日粮制备机 | 巴彦淖尔市恒升机械有限公司 | 全混合日粮制备机 | 9JGL-6 |  | 搅拌室容积:6m³; | 型号名称：9JGL-6型全混合日粮制备机 型式：固定立式 称重系统最大称重：12000Kg 搅拌仓容积：6m³ 搅拌仓仓体外形尺寸（长×宽×高）：2480mm×1900mm×1856mm 配套动力形式：电动机 配套动力功率范围：主电机15kW ，卸料门电机1.5kW 主搅龙数量：1个 | 9500元 | 16.5 | 购机补贴(非通用类) | 2026-03-30 | 内蒙古自治区 | 评阅通过
畜牧机械 | 饲料（草）加工机械设备 | 饲料制备（搅拌）机 | 4-9m³饲料全混合日粮制备机 | 巴彦淖尔市恒升机械有限公司 | 全混合日粮搅拌机 | 9JGW-4 |  | 搅拌室容积:4m³; | 型号名称：9JGW-4型全混合日粮搅拌机 型式：固定卧式 称重系统最大称量：12000kg 搅拌仓容积：4m³ 搅拌仓仓体外形尺寸（长×宽×高）：2200mm×1450mm×1450mm 配套动力型式：电动机 配套动力功率范围：11KW 配套动力转速：1460r/min 主搅龙数量：2个 副搅龙数量：0个 | 9500元 | 11 | 购机补贴(非通用类) | 2026-08-30 | 内蒙古自治区 | 评阅通过
畜牧机械 | 饲料（草）加工机械设备 | 饲料制备（搅拌）机 | 4-9m³饲料全混合日粮制备机 | 巴彦淖尔市恒升机械有限公司 | 全混日粮搅拌机 | 9JGW-6 |  | 搅拌室容积:6m³; | 规格型号：9JGW-6全混日粮搅拌机 结构形式：卧式 外形尺寸（长×宽×高）：3950mm×1850mm×2000mm 结构质量：2100Kg 搅龙转速：21r/min 搅拌仓容积：6m³ 配套动力范围：主电机：5.5kw+5.5kw 卸料门电机：1.5kw 刀片型式：梅花式 刀片数量：120片 配套动力形式：交流电机 | 9500元 | 12.5 | 购机补贴(非通用类) | 2021-12-31 | 内蒙古自治区 | 评阅通过
畜牧机械 | 饲料（草）加工机械设备 | 饲料制备（搅拌）机 | 4-9m³饲料全混合日粮制备机 | 包头市桑机智程科技开发有限公司 | 全混合日粮饲料制备机 | 9JGW-4 |  | 搅拌室容积:4m³; | 型式：固定式卧式，称重系统最大称量：8000KG，搅拌仓容积：4m³，搅拌仓仓体外形尺寸(长×宽×高)：2500mm×1450mm×1500mm，配套动力型式：电动机，配套动力功率范围：12.5KW，主搅龙数量：1个，副搅龙数量：2个 | 9500元 | 12.5 | 购机补贴(非通用类) | 2026-03-30 | 内蒙古自治区 | 评阅通过
畜牧机械 | 饲料（草）加工机械设备 | 饲料制备（搅拌）机 | 4-9m³饲料全混合日粮制备机 | 包头市桑机智程科技开发有限公司 | 全混合日粮饲料制备机 | 9JGW-5 |  | 搅拌室容积:5m³; | 型式：固定式卧式，称重系统最大称量：8000KG，搅拌仓容积：5m³，搅拌仓仓体外形尺寸(长×宽×高）：2800mm×1450mm×1640mm，配套动力型式：电动机，配套动力功率范围：16.5KW，主搅龙数量：1个，副搅龙数量：2个 | 9500元 | 16.5 | 购机补贴(非通用类) | 2026-03-30 | 内蒙古自治区 | 评阅通过
畜牧机械 | 饲料（草）加工机械设备 | 饲料制备（搅拌）机 | 4-9m³饲料全混合日粮制备机 | 包头市桑机智程科技开发有限公司 | 全混合日粮饲料制备机 | 9JQW-5 |  | 搅拌室容积:5m³; | 型式：牵引式卧式，称重系统最大称量：8000KG，搅拌仓容积：5m³，搅拌仓仓体外形尺寸(长×宽×高)：2800mm×1450mm×1640mm，配套动力型式：拖拉机，配套动力功率范围： ≥20KW，主搅龙数量：1个，副搅龙数量：2个，轮胎规格：195-65R/16，轮距：1270mm | 9500元 | 0 | 购机补贴(非通用类) | 2026-03-30 | 内蒙古自治区 | 评阅通过
畜牧机械 | 饲料（草）加工机械设备 | 饲料制备（搅拌）机 | 4-9m³饲料全混合日粮制备机 | 河北辰旺机械设备有限公司 | 全日粮饲料制备机 | 9JGW-5 | 杭州昌达机电厂，型号：DY2-160L-4型；功率：15KW，河北兆载机械设备销售生产有限公司 | 搅拌室容积:5m³; | 型号名称：9JGW-5全日粮饲料制备机；型式：固定卧式；称重系统最大称量：8000kg；配套动力型式：电机；配套动力功率：15KW；配套动力转速：1470转/分；搅拌仓容积：5m3；搅拌仓仓体外形尺寸（长X宽X高）：2800mmX1500mmX1650mm；主搅龙数量：1个；副搅龙数量：2个。 | 9500元 | 15 | 购机补贴(非通用类) | 2026-05-23 | 河北省 | 评阅通过
畜牧机械 | 饲料（草）加工机械设备 | 饲料制备（搅拌）机 | 4-9m³饲料全混合日粮制备机 | 河北厚德机械设备有限公司 | 全日粮饲料制备机 | 9JGW-5 |  | 搅拌室容积:5m³; | 型号名称：9JGW-5全日粮饲料制备机， 型式：固定卧式 ， 称重系统最大称量：8000kg， 搅拌仓容积：5， 搅拌仓仓体外形尺寸（长*宽*高）：2805*1461*1610， 配套动力型式：电机， 配套动力功率：15kw， 配套动力转速：1470， 主搅龙数量：1， 副搅龙数量：2 | 9500元 | 15 | 购机补贴(非通用类) | 2026-02-28 | 河北省 | 评阅通过
畜牧机械 | 饲料（草）加工机械设备 | 饲料制备（搅拌）机 | 4-9m³饲料全混合日粮制备机 | 河北华昌机械设备有限公司 | 全日粮饲料制备机 | 9JGL-6 |  | 搅拌室容积:6m³; | 型号名称：9JGL-6全日粮饲料制备机；型式：固定立式；称重系统最大称量：32000kg；配套动力型式：电机；配套动力功率范围：18.5kW；配套动力转速：1460r/min；搅拌仓容积：6m3；搅拌仓仓体外形尺寸（长×宽×高）：2650mm×1800mm×1750mm；主搅龙数量：1个 | 9500元 | 18.5 | 购机补贴(非通用类) | 2026-05-23 | 河北省 | 评阅通过
畜牧机械 | 饲料（草）加工机械设备 | 饲料制备（搅拌）机 | 4-9m³饲料全混合日粮制备机 | 河北华昌机械设备有限公司 | 全日粮饲料制备机 | 9JGW-4 |  | 搅拌室容积:4m³; | 型号名称：9JGW-4全日粮饲料制备机；型式：固定卧式；称重系统最大称量：32000kg；配套动力型式：电机；配套动力功率范围：11kW；配套动力转速：1460r/min；搅拌仓容积：4m³；搅拌仓仓体外形尺寸 （长×宽×高）：2200mm×1500mm×1650mm；主搅龙数量：1个；副搅龙数量：2个 | 9500元 | 11 | 购机补贴(非通用类) | 2024-12-30 | 河北省 | 评阅通过
畜牧机械 | 饲料（草）加工机械设备 | 饲料制备（搅拌）机 | 4-9m³饲料全混合日粮制备机 | 河北华昌机械设备有限公司 | 全日粮饲料制备机 | 9JGW-5 |  | 搅拌室容积:5m³; | 型号名称：9JGW-5全日粮饲料制备机；型式：固定卧式；称重系统最大称量：32000kg；配套动力型式：电机；配套动力功率范围：18.5kW；配套动力转速：1470r/min；搅拌仓容积：5m³；搅拌仓仓体外形尺寸 （长×宽×高）：2800mm×1500mm×1650mm；主搅龙数量：1个；副搅龙数量：2个。 | 9500元 | 18.5 | 购机补贴(非通用类) | 2024-12-30 | 河北省 | 评阅通过
畜牧机械 | 饲料（草）加工机械设备 | 饲料制备（搅拌）机 | 4-9m³饲料全混合日粮制备机 | 河北华昌机械设备有限公司 | 饲料搅拌机 | 9TMR-7 |  | 搅拌室容积:5m³; | 型号规格：9TMR-7；型式：固定卧式；配套动力型式：电机；配套动力功率范围：22kW；配套动力转速：1470r/min；搅拌仓容积：7m³；搅拌仓仓体外形尺寸（长×宽×高）：3190 mm×1748 mm×1980 mm；搅龙数量：3个 | 9500元 | 22 | 购机补贴(非通用类) | 2021-12-31 | 河北省 | 评阅通过
畜牧机械 | 饲料（草）加工机械设备 | 饲料制备（搅拌）机 | 4-9m³饲料全混合日粮制备机 | 河北华泰机械有限公司 | 全日粮饲料制备机 | 9JGW-4 |  | 搅拌室容积:4m³; | 型号名称：9JGW-4全日粮饲料制备机；型式为固定卧式；称重系统最大称量8000kg；配套动力型式为电动机；配套动力功率15KW；配套动力转速1430r/min；搅拌仓容积4m³；搅拌仓仓体外形尺寸（长×宽×高）2500×1500×1700；主搅龙数量1个；副搅龙数量2个。 | 9500元 | 15 | 购机补贴(非通用类) | 2026-05-23 | 河北省 | 评阅通过
畜牧机械 | 饲料（草）加工机械设备 | 饲料制备（搅拌）机 | 4-9m³饲料全混合日粮制备机 | 河北佳牧机械制造有限公司 | 全日粮饲料制备机 | 9JGL-6 |  | 搅拌室容积:6m³; | 固定立式，搅拌仓容积6立方米，配套动力15kw | 9500元 | 15 | 购机补贴(非通用类) | 2026-05-23 | 河北省 | 评阅通过
畜牧机械 | 饲料（草）加工机械设备 | 饲料制备（搅拌）机 | 4-9m³饲料全混合日粮制备机 | 河北佳牧机械制造有限公司 | 全日粮饲料制备机 | 9JQL-6 |  | 搅拌室容积:6m³; | 牵引立式，搅拌仓容积6立方米，配套动力40-60kw | 9500元 | 40 | 购机补贴(非通用类) | 2026-05-23 | 河北省 | 评阅通过
畜牧机械 | 饲料（草）加工机械设备 | 饲料制备（搅拌）机 | 4-9m³饲料全混合日粮制备机 | 河北佳牧机械制造有限公司 | 全日粮饲料制备机 | 9JQW-6 |  | 搅拌室容积:6m³; | 卧式牵引式，搅拌仓容积6立方米，配套动力40-60kw | 9500元 | 40 | 购机补贴(非通用类) | 2026-05-23 | 河北省 | 评阅通过
畜牧机械 | 饲料（草）加工机械设备 | 饲料制备（搅拌）机 | 4-9m³饲料全混合日粮制备机 | 河北金农机械设备有限公司 | 全混合日粮制备机 | 9JGW-4 | 杭州昌达电机厂；型号YE2 160M-4型；功率11KW；河北兆载机械设备生产销售公司 | 搅拌室容积:4m³; | 型号名称：9JGW-4全混合日粮制备机 型式：固定卧式 称重系统最大称量：8000kg 配套动力型式：电动机 配套动力功率：11KW 配套动力转速：1460转/分 搅拌仓容积：4m3 搅拌仓仓体外形尺寸（长×宽×高）：2400mm×1500mm×1670mm 主搅龙数量：1个 副搅龙数量：2个 | 9500元 | 11 | 购机补贴(非通用类) | 2026-02-28 | 河北省 | 评阅通过
畜牧机械 | 饲料（草）加工机械设备 | 饲料制备（搅拌）机 | 4-9m³饲料全混合日粮制备机 | 河北坤地机械制造有限公司 | 全日粮饲料制备机 | 9TMRL-4 |  | 搅拌室容积:4m³; | 1、结构形式：固定式； 2、称重系统最大称量：10000kg；3、配套动力形式：电机；4、配套动力功率：11kw(型号YE2-160M-4)；5、配套动力转速：1460r/min；6、搅拌室容积：4m³； 7、搅拌仓仓体外形尺寸（长×宽×高）：2140mm×1830mm×1500mm；8、主搅龙数量：1个。 | 9500元 | 11 | 购机补贴(非通用类) | 2025-10-15 | 河北省 | 评阅通过
畜牧机械 | 饲料（草）加工机械设备 | 饲料制备（搅拌）机 | 4-9m³饲料全混合日粮制备机 | 河北坤地机械制造有限公司 | 全日粮饲料制备机 | 9TMRW-4 |  | 搅拌室容积:4m³; | 1、结构形式：固定式； 2、称重系统最大称量：10000kg；3、配套动力形式：电机；4、配套动力功率：11kw(型号YE2-160M-4)；5、配套动力转速：1460r/min；6、搅拌室容积：4m³； 7、搅拌仓仓体外形尺寸（长×宽×高）：2400mm×1350mm×1450mm；8、主搅龙数量：2个。 | 9500元 | 11 | 购机补贴(非通用类) | 2025-10-15 | 河北省 | 评阅通过
畜牧机械 | 饲料（草）加工机械设备 | 饲料制备（搅拌）机 | 4-9m³饲料全混合日粮制备机 | 河北坤地机械制造有限公司 | 全日粮饲料制备机 | 9TMRW-5 |  | 搅拌室容积:5m³; | 1、搅拌室容积：5m³；2、结构形式：固定式（卧式）；3、刀片形式：梅花刀、弯刀；4、配套动力形式：电动机；5、配套动力：15kw(型号Y160L-4)；6、配套动力转速：1460r/min；7、称重系统最大称量：12000kg；8、搅拌仓仓体外形尺寸（长×宽×高）：2500mm×1500mm×1920mm；9、主搅龙数量：1个；10、副搅龙数量：2个。 | 9500元 | 15 | 购机补贴(非通用类) | 2025-09-01 | 河北省 | 评阅通过
畜牧机械 | 饲料（草）加工机械设备 | 饲料制备（搅拌）机 | 4-9m³饲料全混合日粮制备机 | 河北联牧机械制造有限公司 | 全日粮饲料制备机 | 9TMRL-8 |  | 搅拌室容积:8m³; | 型式：固定立式。配套动力功率：30kw。搅拌仓容积：8m3. 搅拌仓仓体外形尺寸（长x宽x高）mm:3440×2300×1900 | 9500元 | 30 | 购机补贴(非通用类) | 2026-02-28 | 河北省 | 评阅通过
畜牧机械 | 饲料（草）加工机械设备 | 饲料制备（搅拌）机 | 4-9m³饲料全混合日粮制备机 | 河北联牧机械制造有限公司 | 全日粮饲料制备机 | 9TMRW-5 |  | 搅拌室容积:5m³; | 型式：固定卧式：配套动力功率：15kw。搅拌仓容积：5m3。搅拌仓仓体外形尺寸(长×宽×高）mm：2800×1500×1700 | 9500元 | 15 | 购机补贴(非通用类) | 2026-02-28 | 河北省 | 评阅通过
畜牧机械 | 饲料（草）加工机械设备 | 饲料制备（搅拌）机 | 4-9m³饲料全混合日粮制备机 | 河北龙兴机械有限公司 | 全混合日粮制备机 | 9JGW-4 |  | 搅拌室容积:4m³; | 型号名称：9JGW-4 全混合日粮制备机， 型式：固定卧式， 称重系统最大称量：8000kg， 配套动力型式：电动机， 配套动力功率：11*2（kW）， 配套动力转速：1460转/分， 搅拌仓容积：4m³， 搅拌仓仓体外形尺寸（长*宽*高）（mm）：2305*1402*1495 允许偏差±％2， 主搅龙数量：2个 | 9500元 | 22 | 购机补贴(非通用类) | 2026-05-23 | 河北省 | 评阅通过
畜牧机械 | 饲料（草）加工机械设备 | 饲料制备（搅拌）机 | 4-9m³饲料全混合日粮制备机 | 河北龙兴机械有限公司 | 全混合日粮制备机 | 9JGW-5 |  | 搅拌室容积:5m³; | 型号名称：9JGW-5 全混合日粮制备机， 型式：固定卧式， 称重系统最大称量：8000kg， 配套动力型式：电动机， 配套动力功率：15kW， 配套动力转速：1470转/分， 搅拌仓容积：5m³， 搅拌仓仓体外形尺寸（长*宽*高）（mm）：2808*1495*1651 允许偏差±％2， 主 搅龙数量：1个 副搅龙数量：2个 | 9500元 | 15 | 购机补贴(非通用类) | 2026-05-23 | 河北省 | 评阅通过
畜牧机械 | 饲料（草）加工机械设备 | 饲料制备（搅拌）机 | 4-9m³饲料全混合日粮制备机 | 河北牧鑫机械制造有限公司 | 全日粮饲料制备机 | 9TMRW-4 |  | 搅拌室容积:4m³; | 型式：固定卧式。配套动力型式：电机。配套动力功率：15kw。搅拌仓容积：4m3。搅拌仓仓体外形尺寸（长x宽x高）mm：2400×1500×1650 | 9500元 | 15 | 购机补贴(非通用类) | 2026-05-23 | 河北省 | 评阅通过
畜牧机械 | 饲料（草）加工机械设备 | 饲料制备（搅拌）机 | 4-9m³饲料全混合日粮制备机 | 河北牧鑫机械制造有限公司 | 全日粮饲料制备机 | 9TMRW-5 |  | 搅拌室容积:5m³; | 型式：固定卧式。配套动力型式：电机。配套动力功率：18.5kw。搅拌仓容积：5m3。搅拌仓仓体外形尺寸（长x宽x高）mm：2800×1500×1650 | 9500元 | 18.5 | 购机补贴(非通用类) | 2026-05-23 | 河北省 | 评阅通过
畜牧机械 | 饲料（草）加工机械设备 | 饲料制备（搅拌）机 | 4-9m³饲料全混合日粮制备机 | 河北森洋畜牧机械有限公司 | 全混合日粮制备机 | 9JGW-4 |  | 搅拌室容积:4m³; | 型式：固定卧式，配套动力功率KW：11X2. 搅拌仓容积：4m³，搅拌仓仓体外形尺寸（长X宽X高）mm:2400×1400×1500, | 9500元 | 22 | 购机补贴(非通用类) | 2026-02-28 | 河北省 | 评阅通过
畜牧机械 | 饲料（草）加工机械设备 | 饲料制备（搅拌）机 | 4-9m³饲料全混合日粮制备机 | 河北森洋畜牧机械有限公司 | 全混合日粮制备机 | 9JGW-5 |  | 搅拌室容积:5m³; | 型式：固定卧式。配套动力功率：15kw. 搅拌仓容积：5m³，搅拌仓仓体外形尺寸（长X宽X高）mm：2800X1500X1730 | 9500元 | 15 | 购机补贴(非通用类) | 2026-02-28 | 河北省 | 评阅通过
畜牧机械 | 饲料（草）加工机械设备 | 饲料制备（搅拌）机 | 4-9m³饲料全混合日粮制备机 | 河北唐旺机械设备有限公司 | 全日粮饲料制备机 | 9TMRW-5 |  | 搅拌室容积:5m³; | 型式：固定卧式 搅拌仓容积：5m³ 搅拌仓仓体外形尺寸（长X宽X高）：2820X1500X1700mm 主绞龙数量：1个 副绞龙数量：2个 称重系统最大称重：32000kg 动力型式：电机 动力功率：15KW 动力转速：1470 转/分 | 9500元 | 15 | 购机补贴(非通用类) | 2026-02-28 | 河北省 | 评阅通过
畜牧机械 | 饲料（草）加工机械设备 | 饲料制备（搅拌）机 | 4-9m³饲料全混合日粮制备机 | 河北喜洋洋农业机械有限公司 | 全日粮饲料制备机 | 9JGW-4 |  | 搅拌室容积:4m³; | 固定卧式，搅拌仓容积4立方米，配套动力22kw | 9500元 | 22 | 购机补贴(非通用类) | 2026-05-23 | 河北省 | 评阅通过
畜牧机械 | 饲料（草）加工机械设备 | 饲料制备（搅拌）机 | 4-9m³饲料全混合日粮制备机 | 河北喜洋洋农业机械有限公司 | 全日粮饲料制备机 | 9JQW-4 |  | 搅拌室容积:4m³; | 牵引卧式，搅拌仓容积4立方米，配套动力25-35kw | 9500元 | 25 | 购机补贴(非通用类) | 2026-05-23 | 河北省 | 评阅通过
畜牧机械 | 饲料（草）加工机械设备 | 饲料制备（搅拌）机 | 4-9m³饲料全混合日粮制备机 | 河北雨佳机械有限公司 | 全日粮饲料制备机 | 9TMRW-5 |  | 搅拌室容积:5m³; | 固定卧式，搅拌仓容积5立方米，配套动力11kw | 9500元 | 11 | 购机补贴(非通用类) | 2022-12-31 | 河北省 | 评阅通过
畜牧机械 | 饲料（草）加工机械设备 | 饲料制备（搅拌）机 | 4-9m³饲料全混合日粮制备机 | 河北雨佳机械有限公司 | 全日粮饲料制备机 | 9TMRW-5.5 |  | 搅拌室容积:5.5m³; | 固定卧式，搅拌仓容积5.5立方米，配套动力11kw | 9500元 | 11 | 购机补贴(非通用类) | 2022-12-31 | 河北省 | 评阅通过
畜牧机械 | 饲料（草）加工机械设备 | 饲料制备（搅拌）机 | 4-9m³饲料全混合日粮制备机 | 河北雨佳机械有限公司 | 全日粮饲料制备机 | 9TMRW-6 |  | 搅拌室容积:6m³; | 固定卧式，搅拌仓容积6立方米，配套动力11kw | 9500元 | 11 | 购机补贴(非通用类) | 2021-12-31 | 河北省 | 评阅通过
畜牧机械 | 饲料（草）加工机械设备 | 饲料制备（搅拌）机 | 4-9m³饲料全混合日粮制备机 | 河北雨佳机械有限公司 | 全日粮饲料制备机 | 9TMRW-7.5 |  | 搅拌室容积:7.5m³; | 固定卧式，搅拌仓容积7.5立方米，配套动力18.5kw | 9500元 | 18.5 | 购机补贴(非通用类) | 2025-12-29 | 河北省 | 评阅通过
畜牧机械 | 饲料（草）加工机械设备 | 饲料制备（搅拌）机 | 4-9m³饲料全混合日粮制备机 | 河北元瑞晟牧机械设备有限公司 | 全日粮饲料制备机 | 9TMRW-4 |  | 搅拌室容积:4m³; | 型式：固定卧式。配套动力功率;15kw。搅拌仓容积：4m3。搅拌仓仓体外形尺寸（长x宽x高）mm：2515×1500×1650 | 9500元 | 15 | 购机补贴(非通用类) | 2026-05-23 | 河北省 | 评阅通过
畜牧机械 | 饲料（草）加工机械设备 | 饲料制备（搅拌）机 | 4-9m³饲料全混合日粮制备机 | 河北元瑞晟牧机械设备有限公司 | 全日粮饲料制备机 | 9TMRW-5 |  | 搅拌室容积:5m³; | 型式：固定卧式。配套动力功率：15kw。搅拌仓容积：5m3。搅拌仓仓体外形尺寸（长x款x高）mm：2815×1500×1650 | 9500元 | 15 | 购机补贴(非通用类) | 2026-05-23 | 河北省 | 评阅通过
畜牧机械 | 饲料（草）加工机械设备 | 饲料制备（搅拌）机 | 4-9m³饲料全混合日粮制备机 | 河北正牧机械制造有限公司 | 全日粮饲料制备机 | 9JGL-5 | 电机型号名称：YE2-160M-4, 电机标定功率：11kw , 制造商名称：石家庄米飞电机制造有限公司 , 数量：1 。 | 搅拌室容积:5m³; | 1、型号名称：9JGL-5 全日粮饲料制备机； 2、型式：立式； 3、搅拌仓容积：5㎥； 4、搅拌仓仓体外形尺寸（长×宽×高）：2450mm×1950mm×1810mm； 5、配套动力：（1）型式：电机；（2）功率范围11kw；（3）转速1450r/min； 6、搅龙数量：主搅龙 ：1； | 9500元 | 11 | 购机补贴(非通用类) | 2023-12-31 | 河北省 | 评阅通过
畜牧机械 | 饲料（草）加工机械设备 | 饲料制备（搅拌）机 | 4-9m³饲料全混合日粮制备机 | 河北正牧机械制造有限公司 | 全日粮饲料制备机 | 9JGW-4 | 电机型号名称：YE2-160L-4 , 电机标定功率：7.5kw-15kw , 制造商：泰州市三江电机制造有限公司 , 数量：1 。 | 搅拌室容积:4m³; | 1、型号名称：9JGW-4 全日粮饲料制备机； 2、型式：卧式； 3、称重系统最大称量：4000kg； 4、搅拌仓容积：4㎥； 5、搅拌仓仓体外形尺寸（长×宽×高）：2400㎜×1500㎜×1700㎜； 6、配套动力：（1）型式：电机；（2）功率范围7.5kw-15kw；（3）转速1450r/min； 7、搅龙数量：主搅龙：1；副搅龙：2； | 9500元 | 15 | 购机补贴(非通用类) | 2024-12-08 | 河北省 | 评阅通过
畜牧机械 | 饲料（草）加工机械设备 | 饲料制备（搅拌）机 | 4-9m³饲料全混合日粮制备机 | 黑龙江鲁宁硕机械制造有限公司 | 全混合日粮制备机 | 9JGW-4 |  | 搅拌室容积:4m³; | 搅拌仓容积：4m³；型式：卧式；搅拌仓仓体外形尺寸（长×宽×高）： 2415×1500×1550mm；称重系统最大称量：8000kg；配套动力型式：电动机；配套动力功率范围：11kw；配套动力转速：1465r/min；主搅龙数量：1个；副搅龙数量：2个； | 9500元 | 11 | 购机补贴(非通用类) | 2025-10-11 | 黑龙江 | 评阅通过
畜牧机械 | 饲料（草）加工机械设备 | 饲料制备（搅拌）机 | 4-9m³饲料全混合日粮制备机 | 黑龙江鲁宁硕机械制造有限公司 | 全混合日粮制备机 | 9JGW-5 |  | 搅拌室容积:5m³; | 搅拌仓容积：5m³；型式：卧式；搅拌仓仓体外形尺寸（长×宽×高）：2820×1500×1650mm；称重系统最大称量：8000kg；配套动力型式：电动机；配套动力功率范围：15kw；配套动力转速：1465r/min；主搅龙数量：1个；副搅龙数量：2个； | 9500元 | 15 | 购机补贴(非通用类) | 2025-10-11 | 黑龙江 | 评阅通过
畜牧机械 | 饲料（草）加工机械设备 | 饲料制备（搅拌）机 | 4-9m³饲料全混合日粮制备机 | 黑龙江鲁宁硕机械制造有限公司 | 全混合日粮制备机 | 9JQW-5 |  | 搅拌室容积:5m³; | 搅拌仓容积：5m³；型式：卧式；搅拌仓仓体外形尺寸（长×宽×高）：2820×1500×1650mm；称重系统最大称量：8000kg；配套动力型式：拖拉机；配套动力功率范围：≥29.4kw；配套动力转速：/；主搅龙数量：1个；副搅龙数量：2个； | 9500元 | 0 | 购机补贴(非通用类) | 2025-10-11 | 黑龙江 | 评阅通过
畜牧机械 | 饲料（草）加工机械设备 | 饲料制备（搅拌）机 | 4-9m³饲料全混合日粮制备机 | 内蒙古大匠精工科技发展有限公司 | 全混合日粮饲料制备机 | 9JGW-4 |  | 搅拌室容积:4m³; | 固定式卧式，搅拌仓容积：4m³，搅拌仓仓体外形尺寸（长×宽×高）：2500mm×1450mm×1500mm，配套动力型式：电动机，配套动力功率范围：主电动机11KW、卸料门电动机1.5KW，主搅龙数量：1个，副搅龙数量：2个，称重系统最大称量：8000KG | 9500元 | 12.5 | 购机补贴(非通用类) | 2026-03-30 | 内蒙古自治区 | 评阅通过
畜牧机械 | 饲料（草）加工机械设备 | 饲料制备（搅拌）机 | 4-9m³饲料全混合日粮制备机 | 内蒙古大匠精工科技发展有限公司 | 全混合日粮饲料制备机 | 9JGW-5 |  | 搅拌室容积:5m³; | 固定式卧式，搅拌室容积：5m³，配套动力型式：三相电动机，配套动力：主电动机15KW、卸料门电动机0.37KW，搅龙数量：2个，搅拌仓仓体外形尺寸（长X宽X高）：2620mmX1440mmx1600mm | 9500元 | 15.37 | 购机补贴(非通用类) | 2022-12-31 | 内蒙古自治区 | 评阅通过
畜牧机械 | 饲料（草）加工机械设备 | 饲料制备（搅拌）机 | 4-9m³饲料全混合日粮制备机 | 内蒙古大匠精工科技发展有限公司 | 全混合日粮饲料制备机 | 9JGW-5U |  | 搅拌室容积:5m³; | 固定式卧式，搅拌仓容积：5m³，搅拌仓仓体外形尺寸（长×宽×高）：2800mm×1450mm×1650mm，配套动力型式：三相电动机，配套动力功率范围：主电动机11KW、卸料门电动机0.37KW，主搅龙数量：1个，副搅龙数量：2个，称重系统最大称量：8000KG | 9500元 | 11.37 | 购机补贴(非通用类) | 2025-07-09 | 内蒙古自治区 | 评阅通过
畜牧机械 | 饲料（草）加工机械设备 | 饲料制备（搅拌）机 | 4-9m³饲料全混合日粮制备机 | 内蒙古大匠精工科技发展有限公司 | 全混合日粮饲料制备机 | 9JGW-7 |  | 搅拌室容积:7m³; | 型式：固定式卧式，称重系统最大称量：8000KG，搅拌仓容积：7m³，搅拌仓仓体外形尺寸（长×宽×高）：3200mm×1650mm×1600mm，配套动力型式：电动机，配套动力功率范围：主电动机15KW、卸料门电动机1.5KW，主搅龙数量：1个，副搅龙数量：2个 | 9500元 | 16.5 | 购机补贴(非通用类) | 2026-03-30 | 内蒙古自治区 | 评阅通过
畜牧机械 | 饲料（草）加工机械设备 | 饲料制备（搅拌）机 | 4-9m³饲料全混合日粮制备机 | 内蒙古大匠精工科技发展有限公司 | 全混合日粮饲料制备机 | 9JQW-5 |  | 搅拌室容积:5m³; | 牵引式卧式，搅拌仓容积：5m³，搅拌仓仓体外形尺寸（长×宽×高）：2800mm×1450mm×1650mm，配套动力型式：拖拉机，配套动力功率范围：≥20KW，主搅龙数量：1个，副搅龙数量：2个，称重系统最大称量：8000KG，轮胎规格：225-65/R16,轮距：1270mm | 9500元 | 0 | 购机补贴(非通用类) | 2025-07-09 | 内蒙古自治区 | 评阅通过
畜牧机械 | 饲料（草）加工机械设备 | 饲料制备（搅拌）机 | 4-9m³饲料全混合日粮制备机 | 内蒙古牧昌机械设备制造有限公司 | 全混日粮搅拌机 | 9JGW-5 |  | 搅拌室容积:5m³; | 型式：固定式卧式。搅拌仓容积：5m3。搅拌仓仓体外形尺寸（长x宽x高）mm：2800mm×1500mm×1650mm。配套动力型式：电动机。配套动力功率范围：主电动机：15kw。卸料门电动机：1.5kw。 | 9500元 | 16.5 | 购机补贴(非通用类) | 2026-03-30 | 内蒙古自治区 | 评阅通过
畜牧机械 | 饲料（草）加工机械设备 | 饲料制备（搅拌）机 | 4-9m³饲料全混合日粮制备机 | 内蒙古鑫满园农业有限公司 | 全混日粮搅拌机 | 9JGW-5 |  | 搅拌室容积:5m³; | 配套动力型式：电动机；配套动力功率范围：主电动机15kw;卸料门电动机1.5kw；配套动力转速：主电动机1460r/min；卸料门电动机1400r/min；主搅龙数量：1个；副搅龙数量：2个。结构型式：固定卧式；称重系统最大称量：10000kg；搅拌仓容积：5m³；搅拌仓仓体外形尺寸（长X宽X高）：2800mmX1500mmX1620mm。 | 9500元 | 15 | 购机补贴(非通用类) | 2026-01-21 | 内蒙古自治区 | 评阅通过
畜牧机械 | 饲料（草）加工机械设备 | 饲料制备（搅拌）机 | 4-9m³饲料全混合日粮制备机 | 青岛三合东行机械有限公司 | 全混合日粮制备机 | 9JGL-8 |  | 搅拌室容积:8m³; | 1 型号名称 / 9JGL-8型全混合日粮制备机 2 型式 / 固定立式 3 称重系统最大称量 kg 15000 4 配套动力型式 / 电动机 5 配套动力功率范围 kW 22（主电机）+1.5（卸料） 6 配套动力转速 转/分 1470（主电机）/2850（卸料） 7 搅拌仓容积 m3 8 8 搅拌仓仓体外形尺寸 （长×宽×高） mm 2820×2320×1930 9 主搅龙数量 个 1 10 副搅龙数量 个 0 11 取料滚筒宽度 mm / 12 最大取料高度 mm / 13 轮胎规格 / / 14 轮距 mm / 15 轴距 mm / 16 驾驶室 / / 涵盖机型 1 型号名称 / 9JQL-8型全混合日粮制备机 2 型式 / 牵引立式 3 称重系统最大称量 kg 15000 4 配套动力型式 / 拖拉机 5 配套动力功率范围 kW 40-60 6 配套动力转速 转/分 / 7 搅拌仓容积 m3 8 8 搅拌仓仓体外形尺寸 （长×宽×高） mm 2820×2320×1930 9 主搅龙数量 个 1 10 副搅龙数量 个 0 11 取料滚筒宽度 mm / 12 最大取料高度 mm / 13 轮胎规格 / 7.00R16 14 轮距 mm 1620 15 轴距 mm / 16 驾驶室 / / | 9500元 | 23.5 | 购机补贴(非通用类) | 2026-08-31 | 山东省 | 评阅通过
畜牧机械 | 饲料（草）加工机械设备 | 饲料制备（搅拌）机 | 4-9m³饲料全混合日粮制备机 | 青岛友宏畜牧机械有限公司 | 全混合日粮制备机 | 9JQL-5 |  | 搅拌室容积:5m³; | 型号名称 / 9JQL-5 型式 / 牵引式 称重系统最大称量 kg 9000 搅拌仓容积 m3 5 搅拌仓仓体外形尺寸（长×宽×高) mm 2590/1700/1650 配套动力型式 / 拖拉机 配套动力功率范围 kW 28～60 配套动力转速 转/分钟 540或720 或760 主绞龙数量 个 1 副绞龙数量 个 0 取料滚筒宽度 mm 无 最大取料高度 mm 无 轮胎规格 / 6.00R14LT 轮距 mm 1500 最大通过限度 （宽/高） mm 2200/2500 | 9500元 | 28 | 购机补贴(非通用类) | 2025-07-06 | 山东青岛 | 评阅通过
畜牧机械 | 饲料（草）加工机械设备 | 饲料制备（搅拌）机 | 4-9m³饲料全混合日粮制备机 | 青岛友宏畜牧机械有限公司 | 全混合日粮制备机 | 9JQL-8 |  | 搅拌室容积:8m³; | 型号名称 / 9JQL-8 型式 / 牵引式 称重系统最大称量 kg 9000 搅拌仓容积 m3 8 搅拌仓仓体外形尺寸（长×宽×高) mm 2850/2300/2150 配套动力型式 / 拖拉机 配套动力功率范围 kW 37～75 配套动力转速 转/分钟 540或720 或760 主绞龙数量 个 1 副绞龙数量 个 0 取料滚筒宽度 mm 无 最大取料高度 mm 无 轮胎规格 / 7.50R16LT 轮距 mm 1500 最大通过限度 （宽/高） mm 2400/3100 | 9500元 | 37 | 购机补贴(非通用类) | 2025-09-06 | 山东青岛 | 评阅通过
畜牧机械 | 饲料（草）加工机械设备 | 饲料制备（搅拌）机 | 4-9m³饲料全混合日粮制备机 | 青岛中恒达机械有限公司 | 全混合日粮制备机 | 9JGL-7 |  | 搅拌室容积:7m³; | 搅拌仓容积：7立方 配套动力：22KW，配套动力转速：1470r/min，搅龙数量：1个 | 9500元 | 22 | 购机补贴(非通用类) | 2024-12-23 | 山东省 | 评阅通过
畜牧机械 | 饲料（草）加工机械设备 | 饲料制备（搅拌）机 | 4-9m³饲料全混合日粮制备机 | 青岛中恒达机械有限公司 | 全混合日粮制备机 | 9JGW-5 |  | 搅拌室容积:5m³; | 搅拌仓容积：5立方 配套动力：15KW，配套动力转速：1440r/min，搅龙数量：2个 | 9500元 | 15 | 购机补贴(非通用类) | 2024-12-23 | 山东省 | 评阅通过
畜牧机械 | 饲料（草）加工机械设备 | 饲料制备（搅拌）机 | 4-9m³饲料全混合日粮制备机 | 青岛中恒达机械有限公司 | 全混合日粮制备机 | 9JGW-7 |  | 搅拌室容积:7m³; | 搅拌仓容积：7立方，配套动力：18.5KW（主电机）+1.5KW（液压），配套动力转速：1470r/min（主电机）/1450r/min（液压），主搅龙数量：1个，副搅龙数量：2个 | 9500元 | 18.5 | 购机补贴(非通用类) | 2026-05-09 | 山东省 | 评阅通过
畜牧机械 | 饲料（草）加工机械设备 | 饲料制备（搅拌）机 | 4-9m³饲料全混合日粮制备机 | 青岛中恒达机械有限公司 | 全混合日粮制备机 | 9JQW-7 |  | 搅拌室容积:7m³; | 搅拌仓容积：7立方，配套动力型式：拖拉机，配套动力：≥44.1KW，轮胎规格：10-15，轮距：1335mm，主搅龙：1个，副搅龙：2个 | 9500元 | 44.1 | 购机补贴(非通用类) | 2026-05-09 | 山东省 | 评阅通过
畜牧机械 | 饲料（草）加工机械设备 | 饲料制备（搅拌）机 | 4-9m³饲料全混合日粮制备机 | 山东德农农业机械制造有限责任公司 | 全混合日粮制备机 | 9JGW-4 |  | 搅拌室容积:4m³; | 搅拌仓容积：4m³；型式：固定卧式；搅拌仓仓体外形尺寸（长×宽×高）： 2415×1500×1610mm；称重系统最大称量：8000kg；配套动力型式：电动机；配套动力功率范围：12.5kw；配套动力转速：1460/1400r/min；主搅龙数量：1个；副搅龙数量：2个； | 9500元 | 12.5 | 购机补贴(非通用类) | 2025-12-29 | 山东省 | 评阅通过
畜牧机械 | 饲料（草）加工机械设备 | 饲料制备（搅拌）机 | 4-9m³饲料全混合日粮制备机 | 山东德农农业机械制造有限责任公司 | 全混合日粮制备机 | 9JGW-4A |  | 搅拌室容积:4m³; | 搅拌仓容积：4m³；型式：固定卧式；搅拌仓仓体外形尺寸（长×宽×高）： 2415×1500×1610mm；称重系统最大称量：32000kg；配套动力型式：电动机；配套动力功率范围：11kw；配套动力转速：1460r/min；主搅龙数量：1个；副搅龙数量：2个。 | 9500元 | 11 | 购机补贴(非通用类) | 2026-06-29 | 山东省 | 评阅通过
畜牧机械 | 饲料（草）加工机械设备 | 饲料制备（搅拌）机 | 4-9m³饲料全混合日粮制备机 | 山东德农农业机械制造有限责任公司 | 全混合日粮制备机 | 9JGW-5 |  | 搅拌室容积:5m³; | 搅拌仓容积：5m³；型式：固定卧式；搅拌仓仓体外形尺寸（长×宽×高）：2820×1500×1655mm；称重系统最大称量：8000kg；配套动力型式：电动机；配套动力功率范围:15kw；配套动力转速：1460r/min；主搅龙数量：1个；副搅龙数量：2个； | 9500元 | 15 | 购机补贴(非通用类) | 2025-12-29 | 山东省 | 评阅通过
畜牧机械 | 饲料（草）加工机械设备 | 饲料制备（搅拌）机 | 4-9m³饲料全混合日粮制备机 | 山东德农农业机械制造有限责任公司 | 全混合日粮制备机 | 9JGW-5A |  | 搅拌室容积:5m³; | 搅拌仓容积：5m³；型式：固定卧式；搅拌仓仓体外形尺寸（长×宽×高）：2820×1500×1585mm；称重系统最大称量：32000kg；配套动力型式：电动机；配套动力功率范围:22.37kw；配套动力转速：1460/1330r/min；主搅龙数量：2个；副搅龙数量：2个 | 9500元 | 22.37 | 购机补贴(非通用类) | 2026-06-29 | 山东省 | 评阅通过
畜牧机械 | 饲料（草）加工机械设备 | 饲料制备（搅拌）机 | 4-9m³饲料全混合日粮制备机 | 山东德农农业机械制造有限责任公司 | 全混合日粮制备机 | 9JGW-5B |  | 搅拌室容积:5m³; | 搅拌仓容积：5m³；型式：固定卧式；搅拌仓仓体外形尺寸（长×宽×高）：2820×1500×1650mm；称重系统最大称量：32000kg；配套动力型式：电动机；配套动力功率范围:16.5kw；配套动力转速：1460/1400r/min；主搅龙数量：1个；副搅龙数量：2个。 | 9500元 | 16.5 | 购机补贴(非通用类) | 2026-06-29 | 山东省 | 评阅通过
畜牧机械 | 饲料（草）加工机械设备 | 饲料制备（搅拌）机 | 4-9m³饲料全混合日粮制备机 | 山东德农农业机械制造有限责任公司 | 全混合日粮制备机 | 9JQW-5 |  | 搅拌室容积:5m³; | 搅拌仓容积：5m³；型式：牵引卧式；搅拌仓仓体外形尺寸（长×宽×高）：2820×1500×1655mm；称重系统最大称量：8000kg；配套动力型式：拖拉机；配套动力功率范围：≥29.4kw；配套动力转速：720r/min；主搅龙数量：1个；副搅龙数量：2个； | 9500元 | 0 | 购机补贴(非通用类) | 2025-12-29 | 山东省 | 评阅通过
畜牧机械 | 饲料（草）加工机械设备 | 饲料制备（搅拌）机 | 4-9m³饲料全混合日粮制备机 | 山东铭誉农牧机械有限公司 | 全混合日粮制备机 | 9JGW-4 |  | 搅拌室容积:4m³; | 型号名称:9JGW-4型全混合日粮制备机;型式:固定卧式;称重系统最大称量:32000kg;搅拌仓容积:4m3;搅拌仓仓体外形尺寸（长×宽×高）:2400×1300×1560mm;配套动力型式:电动机;配套动力功率范围11kw（主电机）+1.5kw（卸料）;配套动力转速:1470r/min（主电机）/1450r/min（卸料）;主搅龙数量：1个；副搅龙数量：2个 | 9500元 | 11 | 购机补贴(非通用类) | 2026-06-29 | 山东省 | 评阅通过
畜牧机械 | 饲料（草）加工机械设备 | 饲料制备（搅拌）机 | 4-9m³饲料全混合日粮制备机 | 山东铭誉农牧机械有限公司 | 全混合日粮制备机 | 9JGW-5 |  | 搅拌室容积:5m³; | 型号名称：9JGW-5型全混合日粮制备机；型式：固定卧式；称重系统最大称量：32000kg；搅拌仓容积：5m3；搅拌仓仓体外形尺寸（长×宽×高）：2800×1500×1650mm；配套动力型式：电动机；配套动力功率范围：15kW（主电机）+1.5kW（卸料）；配套动力转速：1470r/min（主电机）/1400r/min（卸料）；主搅龙数量：1个；副搅龙数量：2个 | 9500元 | 15 | 购机补贴(非通用类) | 2026-06-29 | 山东省 | 评阅通过
畜牧机械 | 饲料（草）加工机械设备 | 饲料制备（搅拌）机 | 4-9m³饲料全混合日粮制备机 | 山东瑞农机械设备制造有限公司 | 全混合日粮制备机 | 9JGW-4 |  | 搅拌室容积:4m³; | 型式：固定卧式；称重系统最大称量：32000kg；配套动力型式：电动机；配套动力功率范围；15kW；配套动力转速：1460转/分；搅拌仓容积：4m3；搅拌仓仓体外形尺寸 （长×宽×高）：2400×1500×1620mm；主搅龙数量：1个；副搅龙数量：2个。 | 9500元 | 15 | 购机补贴(非通用类) | 2026-06-29 | 山东省 | 评阅通过
畜牧机械 | 饲料（草）加工机械设备 | 饲料制备（搅拌）机 | 4-9m³饲料全混合日粮制备机 | 山东瑞农机械设备制造有限公司 | 全混合日粮制备机 | 9JGW-5A |  | 搅拌室容积:5m³; | 型式：固定卧式；称重系统最大称量：32000kg；配套动力型式：电动机；配套动力功率范围；15kW；配套动力转速：1460转/分；搅拌仓容积：5m3；搅拌仓仓体外形尺寸 （长×宽×高）：2800×1500×1600mm；主搅龙数量：1个；副搅龙数量：2个。 | 9500元 | 15 | 购机补贴(非通用类) | 2026-06-29 | 山东省 | 评阅通过
畜牧机械 | 饲料（草）加工机械设备 | 饲料制备（搅拌）机 | 4-9m³饲料全混合日粮制备机 | 山东瑞农机械设备制造有限公司 | 全混合日粮制备机 | 9JGW-5B |  | 搅拌室容积:5m³; | 型式：固定卧式；称重系统最大称量：32000kg；配套动力型式：电动机；配套动力功率范围：11×2kW；配套动力转速：1460转/分；搅拌仓容积：5m3；搅拌仓仓体外形尺寸 （长×宽×高）：2500×1500×1550mm；主搅龙数量：2个；副搅龙数量：0个。 | 9500元 | 22 | 购机补贴(非通用类) | 2026-06-29 | 山东省 | 评阅通过
畜牧机械 | 饲料（草）加工机械设备 | 饲料制备（搅拌）机 | 4-9m³饲料全混合日粮制备机 | 山东新圣泰机械制造有限公司 | 全混合日粮制备机 | 9JGW-5 | 配套动力型式：电动机；型号：YE3-160L-4-K28-7A;生产厂家：江苏士林电机有限公司；配套动力功率范围kW：15；配套动力转速r/min：1460。 | 搅拌室容积:5m³; | 型号名称：9JGW-5型全混合日粮制备机;型式：固定卧式；称重系统最大称量：32000kg；搅拌仓容积：5m³；搅拌仓体外形尺寸（长x宽x高）：2520x1500x1650mm；配套动力型式：电动机；配套动力功率范围kW：15；配套动力转速r/min：1460；主搅龙数量：1个；副搅龙数量：2. | 9500元 | 15 | 购机补贴(非通用类) | 2026-06-29 | 山东省 | 评阅通过
畜牧机械 | 饲料（草）加工机械设备 | 饲料制备（搅拌）机 | 4-9m³饲料全混合日粮制备机 | 山东新圣泰机械制造有限公司 | 全混合日粮制备机 | 9JGW-7 | 配套动力型式：电动机；配套动力功率范围kW：18.5；型号：YE2 130M-4;生产厂家：河北临西威力特电机厂；配套动力转速r/min：1470。 | 搅拌室容积:7m³; | 型号名称：9JGW-7型全混合日粮制备机;型式：固定卧式；称重系统最大称量：32000kg；搅拌仓容积：7m³；搅拌仓体外形尺寸（长x宽x高）：2815x1485x1650mm；配套动力型式：电动机；配套动力功率范围kW：18.5；配套动力转速r/min：1470；主搅龙数量：1个；副搅龙数量：2. | 9500元 | 18.5 | 购机补贴(非通用类) | 2026-06-29 | 山东省 | 评阅通过
畜牧机械 | 饲料（草）加工机械设备 | 饲料制备（搅拌）机 | 4-9m³饲料全混合日粮制备机 | 石家庄川页机械制造有限公司 | 全日粮饲料制备机 | 9TMRW-5 |  | 搅拌室容积:5m³; | 型式：固定式（卧式）。配套动力型式：电机。配套动力功率范围：15kw. 搅拌仓容积：5m3。搅拌仓仓体外形尺寸（长x宽x高）mm：2830×1500×1660 | 9500元 | 15 | 购机补贴(非通用类) | 2025-12-29 | 河北省 | 评阅通过
畜牧机械 | 饲料（草）加工机械设备 | 饲料制备（搅拌）机 | 4-9m³饲料全混合日粮制备机 | 石家庄盖氏机械设备有限公司 | 全混合日粮制备机 | 9JGW-4 |  | 搅拌室容积:4m³; | 型号名称：9JGW-4全混合日粮制备机 型式：固定卧式 称重系统最大称量8000kg 搅拌仓容积：4m³搅拌仓仓体外形尺寸（长*宽*高）2200*1600*1580mm 配套动力型式：电动机 配套动力功率范围：15KW 配套动力转速：1440r/min 主搅龙数量1个 副搅龙数量2个 | 9500元 | 15 | 购机补贴(非通用类) | 2024-12-08 | 河北省 | 评阅通过
畜牧机械 | 饲料（草）加工机械设备 | 饲料制备（搅拌）机 | 4-9m³饲料全混合日粮制备机 | 石家庄盖氏机械设备有限公司 | 全混合日粮制备机 | 9JGW-5 |  | 搅拌室容积:5m³; | 型号名称：9JGW-5型全混合日粮制备机 型式：固定卧式 称重系统最大称量8000kg 搅拌仓容积：5m³搅拌仓仓体外形尺寸（长*宽*高）2600mm*1600mm*1580mm 配套动力型式：电动机 配套动力功率范围：11-15KW 配套动力转速：1400-1500r/min 主搅龙数量1个 副搅龙数量2个 | 9500元 | 15 | 购机补贴(非通用类) | 2024-12-30 | 河北省 | 评阅通过
畜牧机械 | 饲料（草）加工机械设备 | 饲料制备（搅拌）机 | 4-9m³饲料全混合日粮制备机 | 石家庄恒创机械设备有限公司 | 全日粮饲料制备机 | 9TMRW-4 |  | 搅拌室容积:4m³; | 型号名称：9TMRW-4 全日粮饲料制备机；搅拌仓容积：4m³； 配套动力功率：15kW; 型式：固定卧式； 称重系统最大称量：6000kg; 配套动力型式：电机； 配套动力转速：1460转/分； 搅拌仓仓体外形尺寸（长*宽*高）：2510mm*1750mm*1620mm; 主搅龙数量：1个；副搅龙数量：2个。 | 9500元 | 15 | 购机补贴(非通用类) | 2024-12-30 | 河北省 | 评阅通过
畜牧机械 | 饲料（草）加工机械设备 | 饲料制备（搅拌）机 | 4-9m³饲料全混合日粮制备机 | 石家庄金牧机械制造有限公司 | 全日粮饲料制备机 | 9TMRW-5 | 名称：三相异步电动机； 电机功率：15KW； 型号：160L-4； 制造商：江苏国贸减速机有限公司 | 搅拌室容积:5m³; | 规格型号：9TMRW-5； 型式：固定卧式； 称重系统最大称量：32000kg； 配套动力型式：电机； 配套动力功率范围：15KW； 配套动力转速：1470r/min； 搅拌仓容积：5m³； 搅拌仓仓体外形尺寸（长×宽×高）：2800×1500×1650mm； 主搅龙数量：1个； 副搅龙数量：2个； | 9500元 | 15 | 购机补贴(非通用类) | 2026-02-28 | 河北省 | 评阅通过
畜牧机械 | 饲料（草）加工机械设备 | 饲料制备（搅拌）机 | 4-9m³饲料全混合日粮制备机 | 石家庄金牧机械制造有限公司 | 全日粮饲料制备机 | 9TMRWQ-5 | 无 | 搅拌室容积:5m³; | 规格型号：9TMRWQ-5； 型式：牵引卧式； 称重系统最大称量：32000kg； 配套动力型式：拖拉机； 配套动力功率范围：25~35KW； 搅拌仓容积：5m³； 搅拌仓仓体外形尺寸（长×宽×高）：2800×1500×1650mm； 主搅龙数量：1个； 副搅龙数量：2个； 轮胎规格：6.50-16； 轮距：1160mm; | 9500元 | 0 | 购机补贴(非通用类) | 2026-02-28 | 河北省 | 评阅通过
畜牧机械 | 饲料（草）加工机械设备 | 饲料制备（搅拌）机 | 4-9m³饲料全混合日粮制备机 | 石家庄久巨机械有限公司 | 全混合日粮制备机 | 9JGW-4 | 电机型号名称：YE2-160M-4 , 电机标定功率：11KW , 制造商：石家庄米飞电机制造有限公司 。 | 搅拌室容积:4m³; | 1、型号名称：9JGW-4 全混合日粮制备机 2、型式：固定卧式； 3、称重系统最大称量：4000kg； 4、搅拌仓容积：4㎥； 5、搅拌仓仓体外形尺寸（长×宽×高）：2100㎜×1400㎜×1762㎜；6、配套动力：（1）型式：电机；（2）功率范围：11kw；（3）转速：1470r/min； 7、搅龙数量：主搅龙：1；副搅龙：1； | 9500元 | 11 | 购机补贴(非通用类) | 2025-10-15 | 河北省 | 评阅通过
畜牧机械 | 饲料（草）加工机械设备 | 饲料制备（搅拌）机 | 4-9m³饲料全混合日粮制备机 | 石家庄久巨机械有限公司 | 全混合日粮制备机 | 9JGW-4W | 电机型号名称：YE2-160M-4 , 电机标定功率：11KW , 电机数量：2 , 制造商：石家庄米飞电机制造有限公司 。 | 搅拌室容积:4m³; | 1、型号名称：9JGW-4W 全混合日粮制备机； 2、型式：固定卧式；3、称重系统最大称量：4000kg； 4、搅拌仓容积：4㎥ 5、搅拌仓仓体外形尺寸（长×宽×高）：2400㎜×1500㎜×1300㎜ 6、配套动力：（1）型式：电机；（2）数量：2；（3）功率范围：11kw×2；（4）转速1470r/min； 7、搅龙数量：主搅龙：2； | 9500元 | 22 | 购机补贴(非通用类) | 2025-10-15 | 河北省 | 评阅通过
畜牧机械 | 饲料（草）加工机械设备 | 饲料制备（搅拌）机 | 4-9m³饲料全混合日粮制备机 | 石家庄久巨机械有限公司 | 全日粮饲料制备机 | 9JGW-5 | 电机型号名称：YE2-160M-4 , 电机标定功率：15KW , 制造商：石家庄米飞电机制造有限公司 。 | 搅拌室容积:5m³; | 1、型号名称：9JGW-5 全日粮饲料制备机； 2、型式：固定卧式； 3、称重系统最大称量：5000kg； 4、搅拌仓容积：5m³； 5、搅拌仓仓体外形尺寸（长×宽×高）：2800mm×1500mm×1650mm； 6、配套动力：（1）型式：电机；（2）功率范围：15kw；（3）转速：1450r/min； 7、搅龙数量：主搅龙：1 ；副搅龙：2； | 9500元 | 15 | 购机补贴(非通用类) | 2025-10-15 | 河北省 | 评阅通过
畜牧机械 | 饲料（草）加工机械设备 | 饲料制备（搅拌）机 | 4-9m³饲料全混合日粮制备机 | 石家庄久巨机械有限公司 | 全混合日粮制备机 | 9JGW-5W | 电机型号名称：YE2-160M-4 , 电机标定功率：11KW , 电机数量：2 , 制造商：石家庄米飞电机制造有限公司 。 | 搅拌室容积:5m³; | 1、型号名称：9JGW-5W 全混合日粮制备机； 2、型式：固定卧式； 3、称重系统最大称量：5000kg； 4、搅拌仓容积：5㎥；5、搅拌仓仓体外形尺寸（长×宽×高）：2400㎜×1500㎜×1600㎜ 6、配套动力：（1）型式：电机；（2）数量：2；（3）功率范围11kw×2；（4）转速：1470r/min； 7、搅龙数量：主搅龙：2； | 9500元 | 22 | 购机补贴(非通用类) | 2025-10-15 | 河北省 | 评阅通过
畜牧机械 | 饲料（草）加工机械设备 | 饲料制备（搅拌）机 | 4-9m³饲料全混合日粮制备机 | 石家庄巨牧机械有限公司 | 全日粮饲料制备机 | 9TMRW-5 | 电机型号名称：GD160L-4 , 电机标定功率：15kw , 制造商：江苏国茂减速机股份有限公司 , 数量：1 。 | 搅拌室容积:5m³; | 1、型号名称：9TMRW-5型 全日粮饲料制备机 2、型式：固定卧式； 3、搅拌仓容积：5m³； 4、搅拌仓仓体外形尺寸（长×宽×高）：2830mm×1520mm×1720mm； 5、配套动力：（1）型式：电机；（2）功率范围15kw；（3）转速1470r/min； 6、搅龙数量：主搅龙：1 ；副搅龙：2； | 9500元 | 15 | 购机补贴(非通用类) | 2022-12-31 | 河北省 | 评阅通过
畜牧机械 | 饲料（草）加工机械设备 | 饲料制备（搅拌）机 | 4-9m³饲料全混合日粮制备机 | 石家庄农奥机械设备有限公司 | 全混日粮搅拌机 | 9JGW-5 |  | 搅拌室容积:5m³; | 型式:固定卧式 ;称重系统最大称量：16000kg；配套动力型式:电机；配套动力功率：15kW;配套动力转速：1464转/分；搅拌仓容积：5m3；搅拌仓仓体外形尺寸（长X宽X高）:2800mmX 1500mmX 1650mm;主搅龙数量：1个；副搅龙数量：2个。 | 9500元 | 15 | 购机补贴(非通用类) | 2026-05-23 | 河北省 | 评阅通过
畜牧机械 | 饲料（草）加工机械设备 | 饲料制备（搅拌）机 | 4-9m³饲料全混合日粮制备机 | 石家庄诺达机械设备有限公司 | 全日粮饲料制备机 | 9TMRW-4 | 电机 11kW 河北临西威力特 | 搅拌室容积:4m³; | 序号 项目 单位 设计值 1 型号名称 / 9TMRW-4全日粮饲料制备机 2 型式 / 固定式（卧式） 3 称重系统最大称量 kg 8000 4 配套动力型式 / 电机 5 配套动力功率范围 kW 11 6 配套动力转速 转/分 1470 7 搅拌仓容积 m3 4 8 搅拌仓仓体外形尺寸 （长×宽×高） mm 2500×1500×1600 9 主搅龙数量 个 1 10 副搅龙数量 个 2 11 取料滚筒宽度 mm / 12 最大取料高度 mm / 13 轮胎规格 / / 14 轮距 mm / 15 轴距 mm / 16 驾驶室 / / | 9500元 | 11 | 购机补贴(非通用类) | 2025-11-29 | 河北省 | 评阅通过
畜牧机械 | 饲料（草）加工机械设备 | 饲料制备（搅拌）机 | 4-9m³饲料全混合日粮制备机 | 石家庄诺达机械设备有限公司 | 全日粮饲料制备机 | 9TMRW-5 | 电机 15kW 河北临西威力特 | 搅拌室容积:5m³; | 项目 单位 设计值 型号名称 / 9TMRW-5全日粮饲料制备机 型式 / 固定式（卧式） 称重系统最大称量 kg 8000 配套动力型式 / 电机 配套动力功率范围 kW 15 配套动力转速 r/min 1470 搅拌仓容积 m3 5 搅拌仓仓体外形尺寸(长×宽×高) mm 2850×1500×1700 主搅龙数量 个 | 9500元 | 15 | 购机补贴(非通用类) | 2025-11-29 | 河北省 | 评阅通过
畜牧机械 | 饲料（草）加工机械设备 | 饲料制备（搅拌）机 | 4-9m³饲料全混合日粮制备机 | 石家庄申德机械设备有限公司 | 全日粮饲料制备机 | 9TMR-4 | 名称：三相异步电动机； 电机功率：15KW； 型号：160L-4； 制造商：石家庄米飞电机制造有限公司 | 搅拌室容积:4m³; | 规格型号：9TMR-4； 型式：固定式（卧式）； 称重系统最大称量：32000kg； 配套动力型式：电机； 配套动力功率范围：15KW； 配套动力转速：1470r/min； 搅拌仓容积：4m³； 搅拌仓仓体尺寸（长×宽×高）：2500×1500×1500mm； 主搅龙数量：1个； 副搅龙数量：2个； | 9500元 | 15 | 购机补贴(非通用类) | 2025-12-29 | 河北省 | 评阅通过
畜牧机械 | 饲料（草）加工机械设备 | 饲料制备（搅拌）机 | 4-9m³饲料全混合日粮制备机 | 石家庄圣旋机械设备有限公司 | 全混合日粮制备机 | 9JGW-4 | 电机 15kW 河北临西威力特 | 搅拌室容积:4m³; | 称重系统最大称量：1500kg 搅拌仓容积：4m³， 配套功率：15kW 配套动力转速：1470r/min 搅拌仓仓体外形尺寸（长×宽×高）：2500×1450×1680 主搅龙：1个 副搅龙：2个 | 9500元 | 15 | 购机补贴(非通用类) | 2026-02-28 | 河北省 | 评阅通过
畜牧机械 | 饲料（草）加工机械设备 | 饲料制备（搅拌）机 | 4-9m³饲料全混合日粮制备机 | 石家庄圣旋机械设备有限公司 | 全混合日粮制备机 | 9JGW-4A | 电机 15kW 河北临西威力特 | 搅拌室容积:4m³; | 称重系统最大称量：1500kg 搅拌仓容积：4m³， 配套功率：15kW 配套动力转速：1470r/min 搅拌仓仓体外形尺寸（长×宽×高）：2400×1450×1470 主搅龙：2个 | 9500元 | 15 | 购机补贴(非通用类) | 2026-02-28 | 河北省 | 评阅通过
畜牧机械 | 饲料（草）加工机械设备 | 饲料制备（搅拌）机 | 4-9m³饲料全混合日粮制备机 | 石家庄圣旋机械设备有限公司 | 全混合日粮制备机 | 9JGW-5 | 电机 22kW 河北临西威力特 | 搅拌室容积:5m³; | 称重系统最大称量：2000kg 搅拌仓容积：5m³， 配套功率：11kW×2， 配套动力转速：1470r/min 搅拌仓仓体外形尺寸（长×宽×高）：2800×1500×1700 主搅龙：2个 | 9500元 | 22 | 购机补贴(非通用类) | 2026-02-28 | 河北省 | 评阅通过
畜牧机械 | 饲料（草）加工机械设备 | 饲料制备（搅拌）机 | 4-9m³饲料全混合日粮制备机 | 石家庄圣旋机械设备有限公司 | 全混日粮搅拌机 | 9JGW-5 | 电机 15kW 河北临西威力特 | 搅拌室容积:5m³; | 搅拌仓容积：5m³， 配套功率：15kW 配套动力转速：1460r/min 搅拌仓仓体外形尺寸（长×宽×高）：2920×1500×1700 主搅龙：1个 副搅龙：2个 | 9500元 | 15 | 购机补贴(非通用类) | 2022-12-31 | 河北省 | 评阅通过
畜牧机械 | 饲料（草）加工机械设备 | 饲料制备（搅拌）机 | 4-9m³饲料全混合日粮制备机 | 石家庄市金源机械有限公司 | 全混合日粮饲料搅拌机 | 9TMR-7 |  | 搅拌室容积:7m³; | 规格型号：9TMR-7， 搅拌仓仓体外形尺寸（长×宽×高）：3000mm×1728mm×1811mm， 型式：卧式， 配套动力型式：电机， 配套动力功率范围：15KW， 配套动力转速：1460r/min， 搅拌仓容积：7m3 | 9500元 | 15 | 购机补贴(非通用类) | 2022-12-31 | 河北省 | 评阅通过
畜牧机械 | 饲料（草）加工机械设备 | 饲料制备（搅拌）机 | 4-9m³饲料全混合日粮制备机 | 石家庄市金源机械有限公司 | 全日粮饲料制备机 | 9TMRL-4 |  | 搅拌室容积:4m³; | 型号名称：9TMRL-4 全日粮饲料制备机， 搅拌仓仓体外形尺寸（长×宽×高）：2600mm×1780mm×1300mm， 型式：固定立式， 配套动力型式：电动机， 配套动力功力范围：11kw～15kw， 配套动力转速：1440转/分， 搅拌仓容积：4m3 | 9500元 | 11 | 购机补贴(非通用类) | 2025-12-29 | 河北省 | 评阅通过
畜牧机械 | 饲料（草）加工机械设备 | 饲料制备（搅拌）机 | 4-9m³饲料全混合日粮制备机 | 石家庄市金源机械有限公司 | 全日粮饲料制备机 | 9TMRL-5 |  | 搅拌室容积:5m³; | 型号名称：9TMRL-5全日粮饲料制备机， 搅拌仓仓体外形尺寸（长×宽×高）：2600mm×1780mm×1630mm， 型式：固定立式，配套动力型式：电机， 配套动力功率范围：15kw， 配套动力转速：1450r/min， 搅拌仓容积：5m3 | 9500元 | 15 | 购机补贴(非通用类) | 2024-12-08 | 河北省 | 评阅通过
畜牧机械 | 饲料（草）加工机械设备 | 饲料制备（搅拌）机 | 4-9m³饲料全混合日粮制备机 | 石家庄市金源机械有限公司 | 全日粮饲料制备机 | 9TMRL-8 |  | 搅拌室容积:8m³; | 型号名称：9TMRL-8 全日粮饲料制备机， 搅拌仓仓体外形尺寸（长×宽×高）：3150mm×2200mm×1700mm， 型式：固定立式， 配套动力型式：电机， 配套动力功力范围：15kw～22kw， 配套动力转速：1460转/分， 搅拌仓容积 ：8m3 | 9500元 | 15 | 购机补贴(非通用类) | 2025-12-29 | 河北省 | 评阅通过
畜牧机械 | 饲料（草）加工机械设备 | 饲料制备（搅拌）机 | 4-9m³饲料全混合日粮制备机 | 石家庄市金源机械有限公司 | 全日粮饲料制备机 | 9TMRLF-4 |  | 搅拌室容积:4m³; | 型号名称：9TMRLF-4全日粮饲料制备机， 搅拌仓仓体外形尺寸（长×宽×高）：2600mm×1780mm×1350mm， 型式：固定立式， 配套动力型式：电机， 配套动力功率范围：11kw， 配套动力转速：1450r/min， 搅拌仓容积：4m3 | 9500元 | 11 | 购机补贴(非通用类) | 2024-12-08 | 河北省 | 评阅通过
畜牧机械 | 饲料（草）加工机械设备 | 饲料制备（搅拌）机 | 4-9m³饲料全混合日粮制备机 | 石家庄市金源机械有限公司 | 全日粮饲料制备机 | 9TMRLQ-5 |  | 搅拌室容积:5m³; | 型号名称：9TMRLQ-5全日粮饲料制备机， 搅拌仓仓体外形尺寸（长×宽×高）：2600mm×1780mm×1630mm， 型式：牵引立式，配套动力型式：拖拉机， 配套动力功率范围：23-44kw， 配套动力转速：1450r/min， 搅拌仓容积 ：5m3 | 9500元 | 23 | 购机补贴(非通用类) | 2024-12-08 | 河北省 | 评阅通过
畜牧机械 | 饲料（草）加工机械设备 | 饲料制备（搅拌）机 | 4-9m³饲料全混合日粮制备机 | 石家庄市金源机械有限公司 | 全日粮饲料制备机 | 9TMRW-5 |  | 搅拌室容积:5m³; | 型号名称：9TMRW-5 全日粮饲料制备机， 搅拌仓仓体外形尺寸（长×宽×高）：2600mm×1700mm×1730mm， 型式：固定卧式，配套动力型式：电动机， 配套动力功力范围：11kw～15kw， 配套动力转速：1460转/分， 搅拌仓容积：5m3 | 9500元 | 11 | 购机补贴(非通用类) | 2025-12-29 | 河北省 | 评阅通过
畜牧机械 | 饲料（草）加工机械设备 | 饲料制备（搅拌）机 | 4-9m³饲料全混合日粮制备机 | 石家庄市联实机械有限公司 | 全日粮饲料制备机 | 9TMR-4 |  | 搅拌室容积:4m³; | 1.搅拌仓容积：4m³；2.搅拌仓仓体外形尺寸（长×宽×高）:2700mm×1500mm×1550mm；3.型式：固定式；4.配套动力型式：电机；5.功率范围：11kw；6.转速（r/min）：1470. | 9500元 | 11 | 购机补贴(非通用类) | 2022-12-31 | 河北省 | 评阅通过
畜牧机械 | 饲料（草）加工机械设备 | 饲料制备（搅拌）机 | 4-9m³饲料全混合日粮制备机 | 石家庄市联实机械有限公司 | 全日粮饲料制备机 | 9TMR-7 |  | 搅拌室容积:7m³; | 1.搅拌仓容积：7m³；2.仓体外形尺寸(长×宽×高)：3000mm×1800mm×1940mm；3.型式：固定式；4.配套动力型式：电机；5.功率范围：18.5kw；6.转速（r/min）：1470. | 9500元 | 18.5 | 购机补贴(非通用类) | 2022-12-31 | 河北省 | 评阅通过
畜牧机械 | 饲料（草）加工机械设备 | 饲料制备（搅拌）机 | 4-9m³饲料全混合日粮制备机 | 石家庄腾马机械设备有限公司 | 全日粮饲料制备机 | 9TMRW-5 | 名称：三相异步电动机； 电机功率：15KW； 型号：GD160L-4型； 制造商：江苏国贸减速机股份有限公司。 | 搅拌室容积:5m³; | 型号名称：9TMRW-5全日粮饲料制备机； 型式：固定卧式； 称重系统最大称量：32000kg； 配套动力型式：电机； 配套动力功率：15KW； 配套动力转速：1460转/分； 搅拌仓容积：5m³； 搅拌仓仓体外形尺寸（长*宽*高）：2800mm*1500mm*1650mm； 主搅龙数量：1个； 副搅龙数量：2个。 | 9500元 | 15 | 购机补贴(非通用类) | 2026-02-28 | 河北省 | 评阅通过
畜牧机械 | 饲料（草）加工机械设备 | 饲料制备（搅拌）机 | 4-9m³饲料全混合日粮制备机 | 石家庄腾马机械设备有限公司 | 全日粮饲料制备机 | 9TMRW-7 | 名称：三相异步电动机； 型号：GD180M-4型； 电机功率：18.5KW； 制造商：江苏国贸减速机股份有限公司。 | 搅拌室容积:7m³; | 型号名称：9TMRW-7全日粮饲料制备机； 型式：固定卧式； 称重系统最大称量：32000kg； 配套动力型式：电机； 配套动力功率：18.5KW； 配套动力转速：1470转/分； 搅拌仓容积：7m³； 搅拌仓仓体外形尺寸（长*宽*高）：3000mm*1800mm*1850mm； 主搅龙数量：1个； 副搅龙数量：2个。 | 9500元 | 18.5 | 购机补贴(非通用类) | 2026-02-28 | 河北省 | 评阅通过
畜牧机械 | 饲料（草）加工机械设备 | 饲料制备（搅拌）机 | 4-9m³饲料全混合日粮制备机 | 石家庄腾马机械设备有限公司 | 全日粮饲料制备机 | 9TMRWQ-5 |  | 搅拌室容积:5m³; | 型号名称：9TMRWQ-5全日粮饲料制备机； 型式：牵引卧式； 称重系统最大称量：32000kg； 配套动力型式：拖拉机； 配套动力功率：25-35KW； 搅拌仓容积：5m³； 搅拌仓仓体外形尺寸（长*宽*高）：2800mm*1500mm*1650mm； 主搅龙数量：1个； 副搅龙数量：2个； 轮胎规格：6.50-16； 轮距：1200mm。 | 9500元 | 0 | 购机补贴(非通用类) | 2026-02-28 | 河北省 | 评阅通过
畜牧机械 | 饲料（草）加工机械设备 | 饲料制备（搅拌）机 | 4-9m³饲料全混合日粮制备机 | 石家庄腾马机械设备有限公司 | 全日粮饲料制备机 | 9TMRWQ-7 |  | 搅拌室容积:7m³; | 型号名称：9TMRWQ-7全日粮饲料制备机； 型式：牵引卧式； 称重系统最大称量：32000kg； 配套动力型式：拖拉机； 配套动力功率：25-40KW； 搅拌仓容积：7m³； 搅拌仓仓体外形尺寸（长*宽*高）：3000mm*1800mm*1850mm； 主搅龙数量：1个； 副搅龙数量：2个； 轮胎规格：7.50-16； 轮距：1400mm。 | 9500元 | 0 | 购机补贴(非通用类) | 2026-02-28 | 河北省 | 评阅通过
畜牧机械 | 饲料（草）加工机械设备 | 饲料制备（搅拌）机 | 4-9m³饲料全混合日粮制备机 | 石家庄翔航农业机械有限公司 | 全混合日粮制备机 | 9JGL-5 |  | 搅拌室容积:5m³; | 型号名称 :9JGL-5全混合日粮制备机 型式 : 固定立式 称重系统最大称量 ：6000kg 配套动力型式 : 电机 配套动力功率范围: 18.5 KW 配套动力转速 :1470 r/min 搅拌仓容积: 5m3 搅拌仓仓体外形尺寸（长×宽×高）:2680×1950×1540 mm 主搅龙数量 : 1 个 | 9500元 | 18.5 | 购机补贴(非通用类) | 2026-05-23 | 河北省 | 评阅通过
畜牧机械 | 饲料（草）加工机械设备 | 饲料制备（搅拌）机 | 4-9m³饲料全混合日粮制备机 | 石家庄翔航农业机械有限公司 | 全混合日粮制备机 | 9JGW-4 |  | 搅拌室容积:4m³; | 型号名称 ： 9JGW-4全混合日粮制备机 型式 ： 固定卧式 称重系统最大称量 ：6000kg 配套动力型式 ： 电机 配套动力功率范围 ：11 KW 配套动力转速 :1460 r/min 搅拌仓容积: 4 m3 搅拌仓仓体外形尺寸（长×宽×高） :2300×1500×1660 mm 主搅龙数量 : 1个 副搅龙数量 ： 2 个 | 9500元 | 11 | 购机补贴(非通用类) | 2026-05-23 | 河北省 | 评阅通过
畜牧机械 | 饲料（草）加工机械设备 | 饲料制备（搅拌）机 | 4-9m³饲料全混合日粮制备机 | 石家庄翔航农业机械有限公司 | 全混合日粮制备机 | 9JGW-5 |  | 搅拌室容积:5m³; | 型号名称： 9JGW-5全混合日粮制备机 型式：固定卧式 称重系统最大称量：6000kg 配套动力型式: 电机 配套动力功率范围:15kW 配套动力转速:1470r/min 搅拌仓容积:5m³ 搅拌仓仓体外形尺寸 （长×宽×高）2720×1510×1700mm 主搅龙数量: 1个 副搅龙数量:2个 | 9500元 | 15 | 购机补贴(非通用类) | 2024-12-08 | 河北省 | 评阅通过
畜牧机械 | 饲料（草）加工机械设备 | 饲料制备（搅拌）机 | 4-9m³饲料全混合日粮制备机 | 石家庄玉青农业机械有限公司 | 全日粮饲料制备机 | 9JGW-5 |  | 搅拌室容积:5m³; | 型号名称：9JGW-5 全混合日粮饲料制备机， 型式：固定卧式， 称重系统最大称量：12000kg， 配套动力型式：电动机， 配套动力功率：15kW， 配套动力转速：1465转/分， 搅拌仓容积：5m³， 搅拌仓仓体外形尺寸（长*宽*高）（mm）：2717*1500*1615 允许偏差±2％， 主 搅龙数量：1个 副搅龙数量：2个 | 9500元 | 15 | 购机补贴(非通用类) | 2026-05-23 | 河北省 | 评阅通过
畜牧机械 | 饲料（草）加工机械设备 | 饲料制备（搅拌）机 | 4-9m³饲料全混合日粮制备机 | 石家庄远辰机械制造有限公司 | 全日粮饲料制备机 | 9TMRW-5 |  | 搅拌室容积:5m³; | 型式：固定卧式。配套动力型式：电机。配套动力功率范围：15kw。搅拌仓容积：5m3。搅拌仓仓体外形尺寸（长x宽x高）mm：2800x1500x1650 | 9500元 | 15 | 购机补贴(非通用类) | 2026-02-28 | 河北省 | 评阅通过
畜牧机械 | 饲料（草）加工机械设备 | 饲料制备（搅拌）机 | 4-9m³饲料全混合日粮制备机 | 司达特（北京）畜牧设备有限公司 | 卧式牵引式动物饲料制备机 | 9JGW-7 |  | 搅拌室容积:7m³; | 外形尺寸：3130*1750*1934mm，结构质量：3020kg，搅拌室容积：7m3，刀片形式：椭圆锯齿刀片、大月牙刀片，刀片数量：动刀56片，定刀2片，配套动力形式：电机；配套动力的范围：≥22Kw | 9500元 | 22 | 购机补贴(非通用类) | 2022-12-31 | 北京市 | 评阅通过
畜牧机械 | 饲料（草）加工机械设备 | 饲料制备（搅拌）机 | 4-9m³饲料全混合日粮制备机 | 泰安意美特机械有限公司 | 全混合日粮搅拌机 | 9JGL-6 |  | 搅拌室容积:6m³; | 型号名称9JGL-6型全混合日粮制备机；型式固定立式；称重系统最大称量12300kg；配套动力型式电动机；配套动力功率范围16.5(15+1.5)KW；搅拌仓容积6立方；搅拌仓仓体外形尺寸 （长×宽×高）2704mm×1884mm×190mm;主搅龙数量1个 | 9500元 | 16.5 | 购机补贴(非通用类) | 2025-07-06 | 山东省 | 评阅通过
畜牧机械 | 饲料（草）加工机械设备 | 饲料制备（搅拌）机 | 4-9m³饲料全混合日粮制备机 | 泰安意美特机械有限公司 | 全混合日粮制备机 | 9JGL-8 |  | 搅拌室容积:8m³; | 型号名称9JGL-8型全混合日粮制备机；型式固定立式；称重系统最大称量12300kg;配套动力型式电动机;配套动力功率范围23.5(22+1.5)KW;配套动力转速1470/2800r/min;搅拌仓容积8立方；搅拌仓仓体外形尺寸 （长×宽×高）3003mm×2184mm×1900mm；主搅龙数量1个 | 9500元 | 23.5 | 购机补贴(非通用类) | 2025-07-06 | 山东省 | 评阅通过
畜牧机械 | 饲料（草）加工机械设备 | 饲料制备（搅拌）机 | 4-9m³饲料全混合日粮制备机 | 泰安意美特机械有限公司 | 全混合日粮制备机 | 9JGW-5 |  | 搅拌室容积:5m³; | 型号名称9JGW-5型全混合日粮制备机；型式，固定卧式；称重系统最大称量12000kg；配套动力型式，电动机；配套动力功率范围，16.5(2×7.5+1.5)KW；搅拌仓容积5立方；搅拌仓仓体外形尺寸 （长×宽×高）2232mm×1700mm×1650mm;主搅龙数量2个 | 9500元 | 16.5 | 购机补贴(非通用类) | 2025-12-29 | 山东省 | 评阅通过
畜牧机械 | 饲料（草）加工机械设备 | 饲料制备（搅拌）机 | 4-9m³饲料全混合日粮制备机 | 泰安意美特机械有限公司 | 全混合日粮制备机 | 9JGW-7 |  | 搅拌室容积:7m³; | 型号名称9JGW-7型全混合日粮制备机；型式固定卧式；称重系统最大称量12000kg;配套动力型式电动机；配套动力功率范围23.5(22+1.5)KW；配套动力转速1470/1390r/min；搅拌仓容积7立方；搅拌仓仓体外形尺寸 （长×宽×高）2665mm×1700mm×1850mm；主搅龙数量2个 | 9500元 | 23.5 | 购机补贴(非通用类) | 2025-07-06 | 山东省 | 评阅通过
畜牧机械 | 饲料（草）加工机械设备 | 饲料制备（搅拌）机 | 4-9m³饲料全混合日粮制备机 | 泰安意美特机械有限公司 | 全混合日粮搅拌机 | 9JQL-6 |  | 搅拌室容积:6m³; | 型号名称 9JQL-6型全混合日粮制备机;形式牵引立式;称重系统最大称重12300kg,搅拌仓容积6立方；搅拌仓仓体外形尺寸（长×宽×高）2704mm×1884mm×1900mm;配套动力形式拖拉机；配套动力功率范围37KW-56KW;;配套动力转速540r/min;主搅龙数量1个 | 9500元 | 37 | 购机补贴(非通用类) | 2025-07-06 | 山东省 | 评阅通过
畜牧机械 | 饲料（草）加工机械设备 | 饲料制备（搅拌）机 | 4-9m³饲料全混合日粮制备机 | 泰安意美特机械有限公司 | 全混合日粮制备机 | 9JQL-8 |  | 搅拌室容积:8m³; | 型号名称9JQL-8型全混合日粮制备机；型式牵引立式；称重系统最大称重12300kg;搅拌仓容积8立方；搅拌仓仓体外形尺寸（长×宽×高）3003mm×2184mm×1900mm;配套动力形式拖拉机；配套动力功率范围56-67KW;配套动力转速540r/min;主搅龙数量1个 | 9500元 | 56 | 购机补贴(非通用类) | 2025-07-06 | 山东省 | 评阅通过
畜牧机械 | 饲料（草）加工机械设备 | 饲料制备（搅拌）机 | 4-9m³饲料全混合日粮制备机 | 潍坊牧王机械有限公司 | 全日粮饲料制备机 | 9JGW-4 |  | 搅拌室容积:4m³; | 型式：固定卧式；称重系统最大称量：8000kg；搅拌仓容积：4m³；搅拌仓仓体外形尺寸（长×宽×高）mm：2300×1450×1650；配套动力型式：电动机；配套动力功率范围：11kw；配套动力转速：1460r/min；主搅龙数量：1个；副搅龙数量：2个； | 9500元 | 11 | 购机补贴(非通用类) | 2026-06-29 | 山东省 | 评阅通过
畜牧机械 | 饲料（草）加工机械设备 | 饲料制备（搅拌）机 | 4-9m³饲料全混合日粮制备机 | 祥祥牛畜牧设备（石家庄）有限公司 | 全混合日粮制备机 | 9JGW-4 | 2个搅拌电机；电机型号：YE2-132M-4；制造功率：7.5kW；制造商：河北恒力电机厂。 | 搅拌室容积:4m³; | 型式：固定卧式；称重系统最大称量kg：8000；配套动力型式：电机；配套动力功率范围 kW：15（7.5×2）；配套动力转速 r/min：1440；搅拌仓容积m³：4；搅拌仓仓体外形尺寸 （长×宽×高）mm：2000×1500×1500；主搅龙数量个：2 | 9500元 | 15 | 购机补贴(非通用类) | 2026-05-23 | 河北省 | 评阅通过
畜牧机械 | 饲料（草）加工机械设备 | 饲料制备（搅拌）机 | 4-9m³饲料全混合日粮制备机 | 祥祥牛畜牧设备（石家庄）有限公司 | 全混合日粮制备机 | 9JGW-5 | 2个搅拌电机；电机型号：YE3-160M-4；制造功率：11kW；制造商：江苏鹏宇电机科技有限公司。 | 搅拌室容积:5m³; | 型式：固定卧式；称重系统最大称量kg：8000；配套动力型式：电机；配套动力功率范围 kW：22（11×2）；配套动力转速r/min：1465；搅拌仓容积m³：5；搅拌仓仓体外形尺寸 （长×宽×高） mm：2400×1500×1500；主搅龙数量个：2 | 9500元 | 22 | 购机补贴(非通用类) | 2026-05-23 | 河北省 | 评阅通过
畜牧机械 | 饲料（草）加工机械设备 | 饲料制备（搅拌）机 | 4-9m³饲料全混合日粮制备机 | 行唐县九牧机械设备有限公司 | 全混合日粮制备机 | 9JGW-4 |  | 搅拌室容积:4m³; | 型号名称：9JGW-4全混合日粮制备机， 型式：固定卧式 ， 称重系统最大称量：8000kg， 搅拌仓容积：4， 搅拌仓仓体外形尺寸（长*宽*高）：2400*1400*1500， 配套动力型式：电动机， 配套动力功率：11kw， 配套动力转速：1460， 主搅龙数量：2 | 9500元 | 11 | 购机补贴(非通用类) | 2026-05-23 | 河北省 | 评阅通过
畜牧机械 | 饲料（草）加工机械设备 | 饲料制备（搅拌）机 | 4-9m³饲料全混合日粮制备机 | 行唐县九牧机械设备有限公司 | 全混合日粮制备机 | 9JGW-5 |  | 搅拌室容积:5m³; | 型号名称：9JGW-5全混合日粮制备机， 型式：固定卧式 ， 称重系统最大称量：8000kg， 搅拌仓容积：5， 搅拌仓仓体外形尺寸（长*宽*高）：2800*1500*1650， 配套动力型式：电动机， 配套动力功率：15kw， 配套动力转速：1470， 主搅龙数量：1， 副搅龙数量：2 | 9500元 | 15 | 购机补贴(非通用类) | 2026-05-23 | 河北省 | 评阅通过
畜牧机械 | 饲料（草）加工机械设备 | 饲料制备（搅拌）机 | 4-9m³饲料全混合日粮制备机 | 行唐县辽东机械制造有限公司 | 全日粮饲料制备机 | 9TMRL-8 | 品牌：三江。功率：22kw.型号：YE2-180L-4.厂家：泰州市三江电机制造有限公司 | 搅拌室容积:8m³; | 型式：固定式（立式）。配套动力功率范围：22kW。搅拌仓容积：8m3 搅拌仓仓体外形尺寸 （长×宽×高）mm：2900×2300×1900 | 9500元 | 22 | 购机补贴(非通用类) | 2024-12-08 | 河北省 | 评阅通过
畜牧机械 | 饲料（草）加工机械设备 | 饲料制备（搅拌）机 | 4-9m³饲料全混合日粮制备机 | 行唐县炫宇农牧机械设备有限公司 | 全混合日粮制备机 | 9JGW-5 |  | 搅拌室容积:5m³; | 型式：固定卧式。配套动力型式：电机。配套动力功率：15kw。搅拌仓容积：5M3。搅拌仓仓体外形尺寸（长x宽x高）mm：2820×1500×1600 | 9500元 | 15 | 购机补贴(非通用类) | 2026-02-28 | 河北省 | 评阅通过
畜牧机械 | 饲料（草）加工机械设备 | 饲料制备（搅拌）机 | 4-9m³饲料全混合日粮制备机 | 行唐县炫宇农牧机械设备有限公司 | 全日粮饲料制备机 | 9TMRW-4 |  | 搅拌室容积:4m³; | 型式 ： 固定卧式； 配套动力功率范围 ：11kW 搅拌仓容积：4m3 搅拌仓仓体外形尺寸（长×宽×高） mm： 2320×1460×1700 | 9500元 | 11 | 购机补贴(非通用类) | 2026-08-18 | 河北省 | 评阅通过
畜牧机械 | 饲料（草）加工机械设备 | 饲料制备（搅拌）机 | 4-9m³饲料全混合日粮制备机 | 郑州嵩威机械制造有限公司 | 饲料制备机 | 9JGW-5 |  | 搅拌室容积:5m³; | 1、结构型式：固定式、卧式；2、搅拌仓容积：5m³；3、配套动力：5m³。 | 9500元 | 16.5 | 购机补贴(非通用类) | 2025-03-03 | 河南省 | 评阅通过
畜牧机械 | 饲料（草）加工机械设备 | 饲料制备（搅拌）机 | 4-9m³饲料全混合日粮制备机 | 郑州嵩威机械制造有限公司 | 饲料制备机 | 9JGW-5Z |  | 搅拌室容积:5m³; | 1、结构型式：固定式、卧式；2、搅拌仓容积：5m³；3、配套动力：20kw。 | 9500元 | 20 | 购机补贴(非通用类) | 2026-04-28 | 河南省 | 评阅通过
畜牧机械 | 饲料（草）加工机械设备 | 饲料制备（搅拌）机 | 4-9m³饲料全混合日粮制备机 | 郑州嵩威机械制造有限公司 | 饲料制备机 | 9JGW-5ZS |  | 搅拌室容积:5m³; | 1、结构型式：固定式、卧式；2、搅拌仓容积：5m³；3、配套动力：23.5kw。 | 9500元 | 23.5 | 购机补贴(非通用类) | 2026-04-28 | 河南省 | 评阅通过
畜牧机械 | 饲料（草）加工机械设备 | 饲料制备（搅拌）机 | 9-12m³饲料全混合日粮制备机 | 安丘市鑫泰机械制造有限公司 | 全日粮饲料制备机 | 9JGW-9 |  | 搅拌室容积:9m³; | 型号名称：9JGW-9型全日粮饲料制备机；型式：固定式卧式；称重系统最大称重量：6000kg；搅拌仓容积：9m³；搅拌仓仓体外形尺寸（长×宽×高）：3240mm×1800mm×1845mm；配套动力型式：电动机；配套动力功率范围：22kW+1.5kW；配套动力转速：1475r/min/1400r/min；主搅龙数量：1个；副搅龙数量：2个。 | 12000元 | 23.5 | 购机补贴(非通用类) | 2026-03-29 | 山东省 | 评阅通过
畜牧机械 | 饲料（草）加工机械设备 | 饲料制备（搅拌）机 | 9-12m³饲料全混合日粮制备机 | 巴彦淖尔市恒升机械有限公司 | 全混合日粮搅拌机 | 9JGW-9 |  | 搅拌室容积:9m³; | 型号名称：9JGW-9型全混合日粮搅拌机 形式：固定卧式 称重系统最大称重：32000kg 搅拌仓容积：9m³ 搅拌仓仓体外形尺寸（长×宽×高）：3000mm×1800mm×1800mm 配套动力形式：电动机 配套动力功率范围：主电动机11KW×2 卸料门电动机：1.5KW 配套动力转速：主电动机：1465r/min 卸料门电动机1440r/min | 12000元 | 23.5 | 购机补贴(非通用类) | 2026-03-30 | 内蒙古自治区 | 评阅通过
畜牧机械 | 饲料（草）加工机械设备 | 饲料制备（搅拌）机 | 9-12m³饲料全混合日粮制备机 | 包头市桑机智程科技开发有限公司 | 全混合日粮饲料制备机 | 9JGW-9 |  | 搅拌室容积:9m³; | 型式：固定式卧式，称重系统最大称量： 8000KG，搅拌仓容积：9m³，搅拌仓仓体外形尺寸(长×宽×高)：3200mm×1800mm×1850mm，配套动力型式：电动机，配套动力功率范围：20KW，主搅龙数量：1个，副搅龙数量：2个 | 12000元 | 20 | 购机补贴(非通用类) | 2026-03-30 | 内蒙古自治区 | 评阅通过
畜牧机械 | 饲料（草）加工机械设备 | 饲料制备（搅拌）机 | 9-12m³饲料全混合日粮制备机 | 包头市桑机智程科技开发有限公司 | 全混合日粮饲料制备机 | 9JQW-9 |  | 搅拌室容积:9m³; | 型式：牵引式卧式，称重系统最大称量：8000KG，搅拌仓容积：9m³，搅拌仓仓体外形尺寸(长×宽×高)：3200mm×1800mm×1850mm，配套动力型式：拖拉机，配套动力功率范围：≥30KW，主搅龙数量：1个，副搅龙数量：2个，轮胎规格：10.0-15，轮距：1650mm | 12000元 | 0 | 购机补贴(非通用类) | 2026-03-30 | 内蒙古自治区 | 评阅通过
畜牧机械 | 饲料（草）加工机械设备 | 饲料制备（搅拌）机 | 9-12m³饲料全混合日粮制备机 | 河北厚德机械设备有限公司 | 全混合日粮制备机 | 9JGW-9 |  | 搅拌室容积:9m³; | 型号名称：9JGW-9全混合日粮制备机， 型式：固定卧式 ， 称重系统最大称量：8000kg， 搅拌仓容积：9m³， 搅拌仓仓体外形尺寸（长*宽*高）：3502*1745*2005， 配套动力型式：电机， 配套动力功率：22kw， 配套动力转速：1475， 主搅龙数量：1， 副搅龙数量：2 | 12000元 | 22 | 购机补贴(非通用类) | 2026-02-28 | 河北省 | 评阅通过
畜牧机械 | 饲料（草）加工机械设备 | 饲料制备（搅拌）机 | 9-12m³饲料全混合日粮制备机 | 河北华昌机械设备有限公司 | 全日粮饲料制备机 | 9JGL-10 |  | 搅拌室容积:10m³; | 型号名称：9JGL-10全日粮饲料制备机；型式：固定立式；称重系统最大称量：32000kg；配套动力型式：电机；配套动力功率范围：30kW；配套动力转速：1470r/min；搅拌仓容积：10m3；搅拌仓仓体外形尺寸（长×宽×高）：3050mm×2300mm×1950mm；主搅龙数量：1个 | 12000元 | 30 | 购机补贴(非通用类) | 2026-05-23 | 河北省 | 评阅通过
畜牧机械 | 饲料（草）加工机械设备 | 饲料制备（搅拌）机 | 9-12m³饲料全混合日粮制备机 | 河北华昌机械设备有限公司 | 全日粮饲料制备机 | 9JGW-9 |  | 搅拌室容积:9m³; | 型号名称：9JGW-9全日粮饲料制备机；型式：固定卧式；称重系统最大称量：32000kg；配套动力型式：电机；配套动力功率范围：30kW；配套动力转速：1470r/min；搅拌仓容积：9m³；搅拌仓仓体外形尺寸 （长×宽×高）：3500mm×1850mm×2150mm；主搅龙数量：1个；副搅龙数量：2个 | 12000元 | 30 | 购机补贴(非通用类) | 2024-12-30 | 河北省 | 评阅通过
畜牧机械 | 饲料（草）加工机械设备 | 饲料制备（搅拌）机 | 9-12m³饲料全混合日粮制备机 | 河北华昌机械设备有限公司 | 全日粮饲料制备机 | 9JQL-10 |  | 搅拌室容积:10m³; | 型号名称：9JQL-10全日粮饲料制备机；型式：牵引立式；称重系统最大称量：32000kg；配套动力型式：拖拉机；配套动力功率范围（kW）：55～75；搅拌仓容积：10m3；搅拌仓仓体外形尺寸（长×宽×高）：3050mm×2300mm×1950mm；主搅龙数量：1个；轮胎规格：7.50-16；轮距：1715mm | 12000元 | 75 | 购机补贴(非通用类) | 2026-05-23 | 河北省 | 评阅通过
畜牧机械 | 饲料（草）加工机械设备 | 饲料制备（搅拌）机 | 9-12m³饲料全混合日粮制备机 | 河北金农机械设备有限公司 | 全混合日粮制备机 | 9JGW-9 | 杭州昌达电机厂；型号DY2-200L-4型；功率30KW；河北兆载机械设备生产销售公司 | 搅拌室容积:9m³; | 型号名称：9JGW-9全混合日粮制备机 型式：固定卧式 称重系统最大称量：10000kg 配套动力型式：电动机 配套动力功率：30KW 配套动力转速：1475转/分 搅拌仓容积：9m3 搅拌仓仓体外形尺寸（长×宽×高）：3500mm×1800mm×2000mm 主搅龙数量：1个 副搅龙数量：2个 | 12000元 | 30 | 购机补贴(非通用类) | 2026-02-28 | 河北省 | 评阅通过
畜牧机械 | 饲料（草）加工机械设备 | 饲料制备（搅拌）机 | 9-12m³饲料全混合日粮制备机 | 河北坤地机械制造有限公司 | 全日粮饲料制备机 | 9TMRW-9 |  | 搅拌室容积:9m³; | 1、结构形式：固定卧式； 2、称重系统最大称量：12000kg；3、配套动力形式：电机；4、配套动力功率：18.5kw(型号Y180M-4)；5、配套动力转速：1470r/min；6、搅拌室容积：9m³； 7、搅拌仓仓体外形尺寸（长×宽×高）：3400mm×1750mm×1850mm；8、主搅龙数量：1个；9、副搅龙数量：2个。 | 12000元 | 18.5 | 购机补贴(非通用类) | 2024-12-30 | 河北省 | 评阅通过
畜牧机械 | 饲料（草）加工机械设备 | 饲料制备（搅拌）机 | 9-12m³饲料全混合日粮制备机 | 河北联牧机械制造有限公司 | 全日粮饲料制备机 | 9TMRW-9 |  | 搅拌室容积:9m³; | 型式：固定卧式。配套动力功率：30kw。搅拌仓容积：9m3.搅拌仓仓体外形尺寸（长x宽x高）mm：3500×1750×2030 | 12000元 | 30 | 购机补贴(非通用类) | 2026-02-28 | 河北省 | 评阅通过
畜牧机械 | 饲料（草）加工机械设备 | 饲料制备（搅拌）机 | 9-12m³饲料全混合日粮制备机 | 河北龙兴机械有限公司 | 全混合日粮制备机 | 9JGW-9 |  | 搅拌室容积:9m³; | 型号名称：9JGW-9 全混合日粮制备机， 型式：固定卧式， 称重系统最大称量：8000kg， 配套动力型式：电动机， 配套动力功率：22kW， 配套动力转速：1470转/分， 搅拌仓容积：9m³， 搅拌仓仓体外形尺寸（长*宽*高）（mm）：3525*1749*2102 允许偏差±％2， 主 搅龙数量：1个 副搅龙数量：2个 | 12000元 | 22 | 购机补贴(非通用类) | 2026-05-23 | 河北省 | 评阅通过
畜牧机械 | 饲料（草）加工机械设备 | 饲料制备（搅拌）机 | 9-12m³饲料全混合日粮制备机 | 河北森洋畜牧机械有限公司 | 全混合日粮制备机 | 9JGW-9 |  | 搅拌室容积:9m³; | 型式：固定卧式。配套动力功率：30kw. 搅拌仓容积：9m³，搅拌仓仓体外形尺寸（长X宽X高）mm：3500×1750×2000 | 12000元 | 30 | 购机补贴(非通用类) | 2026-02-28 | 河北省 | 评阅通过
畜牧机械 | 饲料（草）加工机械设备 | 饲料制备（搅拌）机 | 9-12m³饲料全混合日粮制备机 | 河北唐旺机械设备有限公司 | 全日粮饲料制备机 | 9TMRL-9 |  | 搅拌室容积:9m³; | 型式：固定立式 搅拌仓容积：9m³ 搅拌仓仓体外形尺寸（长X宽X高）：3000X2100X1950mm 主绞龙数量：1个 称重系统最大称重：32000kg 动力型式：电机 动力功率：30KW 动力转速：1470 转/分 | 12000元 | 30 | 购机补贴(非通用类) | 2026-02-28 | 河北省 | 评阅通过
畜牧机械 | 饲料（草）加工机械设备 | 饲料制备（搅拌）机 | 9-12m³饲料全混合日粮制备机 | 河北唐旺机械设备有限公司 | 全日粮饲料制备机 | 9TMRW-9 |  | 搅拌室容积:9m³; | 型式：固定卧式 搅拌仓容积：9m³ 搅拌仓仓体外形尺寸（长X宽X高）：3500X1800X2100mm 主绞龙数量：1个 副绞龙数量：2个 称重系统最大称重：32000kg 动力型式：电机 动力功率：22KW 动力转速：1470 转/分 | 12000元 | 22 | 购机补贴(非通用类) | 2026-02-28 | 河北省 | 评阅通过
畜牧机械 | 饲料（草）加工机械设备 | 饲料制备（搅拌）机 | 9-12m³饲料全混合日粮制备机 | 河北雨佳机械有限公司 | 全日粮饲料制备机 | 9TMRW-9 |  | 搅拌室容积:9m³; | 固定卧式，搅拌仓容积9立方米，配套动力22kw | 12000元 | 22 | 购机补贴(非通用类) | 2025-12-29 | 河北省 | 评阅通过
畜牧机械 | 饲料（草）加工机械设备 | 饲料制备（搅拌）机 | 9-12m³饲料全混合日粮制备机 | 河北元瑞晟牧机械设备有限公司 | 全日粮饲料制备机 | 9TMRWQ-9 |  | 搅拌室容积:9m³; | 型式：牵引卧式。配套动力型式：拖拉机。配套动力功率：73-88kw.搅拌仓容积：9m3.搅拌仓仓体外形尺寸（长x宽x高）mm：3530×1855×2130。轮距：1320mm | 12000元 | 88 | 购机补贴(非通用类) | 2026-05-23 | 河北省 | 评阅通过
畜牧机械 | 饲料（草）加工机械设备 | 饲料制备（搅拌）机 | 9-12m³饲料全混合日粮制备机 | 河北正牧机械制造有限公司 | 全日粮饲料制备机 | 9JGW-9 | 电机型号名称：GD200L-4 , 电机标定功率：22kw-30kw , 制造商：江苏国茂减速机股份有限公司 , 数量：1 | 搅拌室容积:9m³; | 1、型号名称：9JGW-9 全日粮饲料制备机； 2、型式：卧式； 3、称重系统最大称量：9000kg； 4、搅拌仓容积：9㎥； 5、搅拌仓仓体外形尺寸（长×宽×高）：3500㎜×1750㎜×2070㎜； 6、配套动力：（1）型式：电机；（2）功率范围22kw-30kw；（3）转速1450r/min； 7、搅龙数量：主搅龙：1；副搅龙：2； | 12000元 | 30 | 购机补贴(非通用类) | 2024-12-08 | 河北省 | 评阅通过
畜牧机械 | 饲料（草）加工机械设备 | 饲料制备（搅拌）机 | 9-12m³饲料全混合日粮制备机 | 黑龙江鲁宁硕机械制造有限公司 | 全混合日粮制备机 | 9JGW-9 |  | 搅拌室容积:9m³; | 搅拌仓容积：9m³；型式：卧式；搅拌仓仓体外形尺寸（长×宽×高）：3300×1900×2100mm；称重系统最大称量：8000kg；配套动力型式：电动机；配套动力功率范围：30kw；配套动力转速：1470r/min；主搅龙数量：1个；副搅龙数量：2个； | 12000元 | 30 | 购机补贴(非通用类) | 2025-10-11 | 黑龙江 | 评阅通过
畜牧机械 | 饲料（草）加工机械设备 | 饲料制备（搅拌）机 | 9-12m³饲料全混合日粮制备机 | 内蒙古大匠精工科技发展有限公司 | 全混合日粮饲料制备机 | 9JGW-9 |  | 搅拌室容积:9m³; | 固定式卧式，搅拌仓容积：9m³，搅拌仓仓体外形尺寸（长×宽×高）：3200mm×1800mm×1850mm，配套动力型式：三相电动机，配套动力功率范围：主电动机18.5KW、卸料门电动机0.37KW，主搅龙数量：1个，副搅龙数量：2个，称重系统最大称量：8000KG | 12000元 | 18.87 | 购机补贴(非通用类) | 2025-07-09 | 内蒙古自治区 | 评阅通过
畜牧机械 | 饲料（草）加工机械设备 | 饲料制备（搅拌）机 | 9-12m³饲料全混合日粮制备机 | 内蒙古大匠精工科技发展有限公司 | 全混合日粮饲料制备机 | 9JQW-9 |  | 搅拌室容积:9m³; | 牵引式卧式，搅拌仓容积：9m³，搅拌仓仓体外形尺寸（长×宽×高）：3200mm×1800mm×1850mm，配套动力型式：拖拉机，配套动力功率范围：≥30KW，主搅龙数量：1个，副搅龙数量：2个，称重系统最大称量：8000KG，轮胎规格：10.0-15，轮距：1650mm | 12000元 | 0 | 购机补贴(非通用类) | 2025-07-09 | 内蒙古自治区 | 评阅通过
畜牧机械 | 饲料（草）加工机械设备 | 饲料制备（搅拌）机 | 9-12m³饲料全混合日粮制备机 | 内蒙古牧昌机械设备制造有限公司 | 全混日粮搅拌机 | 9JGW-9 |  | 搅拌室容积:9m³; | 型式：固定式卧式。搅拌仓容积：9m3。搅拌仓仓体外形尺寸（长x宽x高）mm：3500mm×1800mm×1800mm。配套动力型式：电动机。配套动力功率范围：主电动机：30kw。卸料门电动机：1.5kw。 | 12000元 | 31.5 | 购机补贴(非通用类) | 2026-03-30 | 内蒙古自治区 | 评阅通过
畜牧机械 | 饲料（草）加工机械设备 | 饲料制备（搅拌）机 | 9-12m³饲料全混合日粮制备机 | 青岛友宏畜牧机械有限公司 | 全混合日粮制备机 | 9JQL-10 |  | 搅拌室容积:10m³; | 型号名称 / 9JQL-10 型式 / 牵引式 称重系统最大称量 kg 9000 搅拌仓容积 m3 10 搅拌仓仓体外形尺寸（长×宽×高) mm 3530/2200/2100 配套动力型式 / 拖拉机 配套动力功率范围 kW 48～88 配套动力转速 转/分钟 540或720 或760 主绞龙数量 个 1 副绞龙数量 个 0 取料滚筒宽度 mm 无 最大取料高度 mm 无 轮胎规格 / 8.25R16LT 轮距 mm 1950 最大通过限度 （宽/高） mm 2700/3100 | 12000元 | 48 | 购机补贴(非通用类) | 2025-09-06 | 山东青岛 | 评阅通过
畜牧机械 | 饲料（草）加工机械设备 | 饲料制备（搅拌）机 | 9-12m³饲料全混合日粮制备机 | 青岛中恒达机械有限公司 | 全混合日粮制备机 | 9JGL-10 |  | 搅拌室容积:10m³; | 搅拌仓容积：10立方，配套动力：30kw(主电机）+1.5kw(液压），配套动力转速：1470r/min（主电机）+2800r/min（液压），搅龙数量：1个 | 12000元 | 30 | 购机补贴(非通用类) | 2026-05-09 | 山东省 | 评阅通过
畜牧机械 | 饲料（草）加工机械设备 | 饲料制备（搅拌）机 | 9-12m³饲料全混合日粮制备机 | 青岛中恒达机械有限公司 | 全混合日粮制备机 | 9JGL-9 |  | 搅拌室容积:9m³; | 搅拌仓容积：9立方 配套动力：30KW，配套动力转速：1470r/min 搅龙数量：1个 | 12000元 | 30 | 购机补贴(非通用类) | 2024-12-23 | 山东省 | 评阅通过
畜牧机械 | 饲料（草）加工机械设备 | 饲料制备（搅拌）机 | 9-12m³饲料全混合日粮制备机 | 青岛中恒达机械有限公司 | 全混合日粮制备机 | 9JGW-9 |  | 搅拌室容积:9m³; | 搅拌仓容积：9立方 配套动力：22KW，配套动力转速：1460r/min，搅龙数量：2个 | 12000元 | 22 | 购机补贴(非通用类) | 2024-12-23 | 山东省 | 评阅通过
畜牧机械 | 饲料（草）加工机械设备 | 饲料制备（搅拌）机 | 9-12m³饲料全混合日粮制备机 | 青岛中恒达机械有限公司 | 全混合日粮制备机 | 9JQL-10 |  | 搅拌室容积:10m³; | 搅拌仓容积：10立方，配套动力型式：拖拉机 配套动力：≥58.84KW，搅龙数量：1个，轮胎规格：6.50-16 | 12000元 | 58.84 | 购机补贴(非通用类) | 2026-05-09 | 山东省 | 评阅通过
畜牧机械 | 饲料（草）加工机械设备 | 饲料制备（搅拌）机 | 9-12m³饲料全混合日粮制备机 | 山东德农农业机械制造有限责任公司 | 全混合日粮制备机 | 9JGW-9 |  | 搅拌室容积:9m³; | 搅拌仓容积：9m³；型式：固定卧式；搅拌仓仓体外形尺寸（长×宽×高）：2400×2200×2000mm；称重系统最大称量：8000kg；配套动力型式：电动机；配套动力功率范围：31.5kw；配套动力转速：1470/1400r/min；主搅龙数量：2个；副搅龙数量：2个； | 12000元 | 31.5 | 购机补贴(非通用类) | 2025-12-29 | 山东省 | 评阅通过
畜牧机械 | 饲料（草）加工机械设备 | 饲料制备（搅拌）机 | 9-12m³饲料全混合日粮制备机 | 山东德农农业机械制造有限责任公司 | 全混合日粮制备机 | 9JGW-9A |  | 搅拌室容积:9m³; | 搅拌仓容积：9m³；型式：固定卧式；搅拌仓仓体外形尺寸（长×宽×高）：3300×1900×2100mm；称重系统最大称量：32000kg；配套动力型式：电动机；配套动力功率范围：31.5kw；配套动力转速：1470/1400r/min；主搅龙数量：1个；副搅龙数量：2个。 | 12000元 | 31.5 | 购机补贴(非通用类) | 2026-06-29 | 山东省 | 评阅通过
畜牧机械 | 饲料（草）加工机械设备 | 饲料制备（搅拌）机 | 9-12m³饲料全混合日粮制备机 | 山东瑞农机械设备制造有限公司 | 全混合日粮制备机 | 9JGW-9A |  | 搅拌室容积:9m³; | 型式：固定卧式；称重系统最大称量：32000kg；配套动力型式：电动机；配套动力功率范围：22kW；配套动力转速：1470转/分；搅拌仓容积：9m3；搅拌仓仓体外形尺寸 （长×宽×高）：3500×1850×2100mm；主搅龙数量：1个；副搅龙数量：2个。 | 12000元 | 22 | 购机补贴(非通用类) | 2026-06-29 | 山东省 | 评阅通过
畜牧机械 | 饲料（草）加工机械设备 | 饲料制备（搅拌）机 | 9-12m³饲料全混合日粮制备机 | 山东瑞农机械设备制造有限公司 | 全混合日粮制备机 | 9JGW-9B |  | 搅拌室容积:9m³; | 型式：固定卧式；称重系统最大称量：32000kg；配套动力型式：电动机；配套动力功率范围：15（主电机）×2+1.5（液压）kW；配套动力转速：1470（主电机）/1400（液压）转/分；搅拌仓容积：9m3；搅拌仓仓体外形尺寸 （长×宽×高）：3020×1800×1850mm；主搅龙数量：2个；副搅龙数量：0个。 | 12000元 | 31.5 | 购机补贴(非通用类) | 2026-06-29 | 山东省 | 评阅通过
畜牧机械 | 饲料（草）加工机械设备 | 饲料制备（搅拌）机 | 9-12m³饲料全混合日粮制备机 | 山东圣时机械制造有限公司 | 全混合日粮制备机 | 9JGW-9 | 配套动力型式：电动机；配套动力功率范围kW：22（主电机,型号Y180L-4,生产厂家，上海力超电机有限公司）+1.5（液压电机，型号YE2-30L-4,生产厂家，石家庄米飞电机制造有限公司）；配套动力转速r/min：1475（主电机）/1400（液压电机）。 | 搅拌室容积:9m³; | 型号名称：9JGW-9型全混合日粮制备机；型式：固定卧式；称重系统最大称量：32000kg；搅拌仓容积：9m³；搅拌仓仓体外形尺寸（长×宽×高）：3500×1750×1880mm；配套动力型式：电动机；配套动力功率：23.5kW（主电机22+液压电机1.5）；主搅龙数量：1个；副搅龙数量：2个。 | 12000元 | 23.5 | 购机补贴(非通用类) | 2026-05-09 | 山东省 | 评阅通过
畜牧机械 | 饲料（草）加工机械设备 | 饲料制备（搅拌）机 | 9-12m³饲料全混合日粮制备机 | 山东新圣泰机械制造有限公司 | 全混合日粮制备机 | 9JGW-9 | 配套动力型式：电动机；配套动力功率范围kW：22（主电机,型号Y180L-4,生产厂家，上海力超电机有限公司）+1.5（液压电机，型号YE2-30L-4,生产厂家，石家庄米飞电机制造有限公司）；配套动力转速r/min：1475（主电机）/1400（液压电机）。 | 搅拌室容积:9m³; | 型号名称：9JGW-9型全混合日粮制备机;型式：固定卧式；称重系统最大称量：32000kg；搅拌仓容积：9m³；搅拌仓体外形尺寸（长x宽x高）：3525x1740x1855mm；配套动力型式：电动机；配套动力功率范围kW：22（主电机）+1.5（液压）；配套动力转速r/min：1475（主电机）/1400（液压）；主搅龙数量：1个；副搅龙数量：2. | 12000元 | 23.5 | 购机补贴(非通用类) | 2026-06-29 | 山东省 | 评阅通过
畜牧机械 | 饲料（草）加工机械设备 | 饲料制备（搅拌）机 | 9-12m³饲料全混合日粮制备机 | 石家庄川页机械制造有限公司 | 全日粮饲料制备机 | 9TMRW-9 |  | 搅拌室容积:9m³; | 型式：固定式。配套动力型式：电机。配套动力功率范围：30kw。搅拌仓容积：9M3。搅拌仓仓体外形尺寸（长x宽x高）mm：3500×1750×2100 | 12000元 | 30 | 购机补贴(非通用类) | 2026-02-28 | 河北省 | 评阅通过
畜牧机械 | 饲料（草）加工机械设备 | 饲料制备（搅拌）机 | 9-12m³饲料全混合日粮制备机 | 石家庄盖氏机械设备有限公司 | 全混合日粮制备机 | 9JGW-9 |  | 搅拌室容积:9m³; | 型号名称：9JGW-9型全混合日粮制备机 型式：固定卧式 称重系统最大称量8000kg 搅拌仓容积：9m³搅拌仓仓体外形尺寸（长*宽*高）3300mm*2000mm*1780mm 配套动力型式：电动机 配套动力功率范围：22-30KW 配套动力转速：1400-1500r/min 主搅龙数量1个 副搅龙数量2个 | 12000元 | 22 | 购机补贴(非通用类) | 2024-12-30 | 河北省 | 评阅通过
畜牧机械 | 饲料（草）加工机械设备 | 饲料制备（搅拌）机 | 9-12m³饲料全混合日粮制备机 | 石家庄恒创机械设备有限公司 | 全日粮饲料制备机 | 9TMRW-9 |  | 搅拌室容积:9m³; | 型号名称：9TMRW-9 全日粮饲料制备机；搅拌仓容积：9m³；配套动力功率：22kW; 型式：固定卧式；称重系统最大称量：10000kg;配套动力型式：电机；配套动力转速：1470转/分；搅拌仓仓体外形尺寸（长*宽*高）：3510mm*1750mm*1900mm;主搅龙数量：1个；副搅龙数量：2个。 | 12000元 | 22 | 购机补贴(非通用类) | 2024-12-30 | 河北省 | 评阅通过
畜牧机械 | 饲料（草）加工机械设备 | 饲料制备（搅拌）机 | 9-12m³饲料全混合日粮制备机 | 石家庄金牧机械制造有限公司 | 全日粮饲料制备机 | 9TMRW-9 | 名称：三相异步电动机； 电机功率：22KW； 型号：GD180L-4； 制造商：江苏国贸减速机有限公司 | 搅拌室容积:9m³; | 规格型号：9TMRW-9； 型式：固定卧式； 称重系统最大称量：32000kg； 配套动力型式：电机； 配套动力功率范围：22KW； 配套动力转速：1470r/min； 搅拌仓容积：9m³； 搅拌仓仓体外形尺寸（长×宽×高）：3250×1800×2050mm； 主搅龙数量：1个； 副搅龙数量：2个； | 12000元 | 22 | 购机补贴(非通用类) | 2026-02-28 | 河北省 | 评阅通过
畜牧机械 | 饲料（草）加工机械设备 | 饲料制备（搅拌）机 | 9-12m³饲料全混合日粮制备机 | 石家庄金牧机械制造有限公司 | 全日粮饲料制备机 | 9TMRWQ-9 | 无 | 搅拌室容积:9m³; | 规格型号：9TMRWQ-9； 型式：牵引卧式； 称重系统最大称量：32000kg； 配套动力型式：拖拉机； 配套动力功率范围：45~70KW； 搅拌仓容积：9m³； 搅拌仓仓体外形尺寸（长×宽×高）：3250×1800×2050mm； 主搅龙数量：1个； 副搅龙数量：2个； 轮胎规格：900×275； 轮距：1400mm； | 12000元 | 0 | 购机补贴(非通用类) | 2026-02-28 | 河北省 | 评阅通过
畜牧机械 | 饲料（草）加工机械设备 | 饲料制备（搅拌）机 | 9-12m³饲料全混合日粮制备机 | 石家庄农奥机械设备有限公司 | 全混日粮搅拌机 | 9JGW-9 |  | 搅拌室容积:9m³; | 型式:固定卧式 ;称重系统最大称量：16000kg；配套动力型式:电机；配套动力功率：30kW;配套动力转速：1470转/分；搅拌仓容积：9m3；搅拌仓仓体外形尺寸（长X宽X高）:3500mmX 1750mmX 2000mm;主搅龙数量：1个；副搅龙数量：2个。 | 12000元 | 30 | 购机补贴(非通用类) | 2026-05-23 | 河北省 | 评阅通过
畜牧机械 | 饲料（草）加工机械设备 | 饲料制备（搅拌）机 | 9-12m³饲料全混合日粮制备机 | 石家庄诺达机械设备有限公司 | 全日粮饲料制备机 | 9TMRL-9 | 电机 30kW 河北临西威力特 | 搅拌室容积:9m³; | 项目 单位 设计值 型号名称 / 9TMRL-9全日粮饲料制备机 型式 / 固定立式 称重系统最大称重 kg 8000 配套动力型式 / 电机 配套动力功率范围 kW 30 配套动力转速 转/分 1470 搅拌仓容积 m³ 9 搅拌仓仓体外形尺寸（长×宽×高） mm 3400×2300×1860 主搅龙数量 个 | 12000元 | 30 | 购机补贴(非通用类) | 2026-05-23 | 河北省 | 评阅通过
畜牧机械 | 饲料（草）加工机械设备 | 饲料制备（搅拌）机 | 9-12m³饲料全混合日粮制备机 | 石家庄诺达机械设备有限公司 | 全日粮饲料制备机 | 9TMRW-9 | 电机 30kW 河北临西威力特 | 搅拌室容积:9m³; | 项目 单位 设计值 型号名称 / 9TMRW-9全日粮饲料制备机 型式 / 固定卧式 称重系统最大称重 kg 8000 配套动力型式 / 电机 配套动力功率范围 kW 30 配套动力转速 转/分 1470 搅拌仓容积 m³ 9 搅拌仓仓体外形尺寸（长×宽×高） mm 3320×1900×2120 主搅龙数量 | 12000元 | 30 | 购机补贴(非通用类) | 2026-05-23 | 河北省 | 评阅通过
畜牧机械 | 饲料（草）加工机械设备 | 饲料制备（搅拌）机 | 9-12m³饲料全混合日粮制备机 | 石家庄申德机械设备有限公司 | 全日粮饲料制备机 | 9TMR-9 | 名称：三相异步电动机； 电机功率：22KW； 型号：GD180L-4； 制造商：江苏国贸减速机有限公司 | 搅拌室容积:9m³; | 规格型号：9TMR-9； 型式：固定式（卧式)； 称重系统最大称量：32000kg； 配套动力型式：电机; 配套动力功率范围：22KW； 配套动力转速：1380r/min； 搅拌仓容积：9m³； 搅拌仓仓体外形尺寸（长×宽×高）：3250×1800×1800mm； 主搅龙数量：1个； 副搅龙数量：2个； | 12000元 | 22 | 购机补贴(非通用类) | 2025-12-29 | 河北省 | 评阅通过
畜牧机械 | 饲料（草）加工机械设备 | 饲料制备（搅拌）机 | 9-12m³饲料全混合日粮制备机 | 石家庄圣旋机械设备有限公司 | 全混合日粮制备机 | 9JGW-9 | 电机 22kW 河北临西威力特 | 搅拌室容积:9m³; | 称重系统最大称量：3000kg 搅拌仓容积：9m³， 配套功率：22kW 配套动力转速：1470r/min 搅拌仓仓体外形尺寸（长×宽×高）：3300×1900×2100 主搅龙：1个 副搅龙：2个 | 12000元 | 22 | 购机补贴(非通用类) | 2026-02-28 | 河北省 | 评阅通过
畜牧机械 | 饲料（草）加工机械设备 | 饲料制备（搅拌）机 | 9-12m³饲料全混合日粮制备机 | 石家庄圣旋机械设备有限公司 | 全混日粮搅拌机 | 9JGW-9A | 电机 15kW×2 河北临西威力特 | 搅拌室容积:9m³; | 称重系统最大称量：8000kg; 配套动力型式：电机； 配套动力功率：15kW×2； 配套动力转速：1470r/min 搅拌仓容积：9m³； 搅拌仓仓体外形尺寸（长×宽×高）：3200×1900×2000； | 12000元 | 30 | 购机补贴(非通用类) | 2026-08-18 | 河北省 | 评阅通过
畜牧机械 | 饲料（草）加工机械设备 | 饲料制备（搅拌）机 | 9-12m³饲料全混合日粮制备机 | 石家庄盛昊农牧机械有限公司 | 全混合日粮制备机 | 9JGW-9 |  | 搅拌室容积:9m³; | 9JGW-9饲料制备机 搅拌仓仓体外形尺寸3500*1750*2050mm 配套动力大于等于23.5KW 主轴转速18R/MIN | 12000元 | 23.5 | 购机补贴(非通用类) | 2026-07-21 | 河北省 | 评阅通过
畜牧机械 | 饲料（草）加工机械设备 | 饲料制备（搅拌）机 | 9-12m³饲料全混合日粮制备机 | 石家庄盛昊农牧机械有限公司 | 全混合日粮制备机 | 9JGWS-9 |  | 搅拌室容积:9m³; | 9JGWS-9 饲料制备机 搅拌仓仓体外形尺寸:2800*1900*2050mm 配套动力大于等于31.5千瓦 主轴转速18R/MIN | 12000元 | 31.5 | 购机补贴(非通用类) | 2026-07-21 | 河北省 | 评阅通过
畜牧机械 | 饲料（草）加工机械设备 | 饲料制备（搅拌）机 | 9-12m³饲料全混合日粮制备机 | 石家庄市金源机械有限公司 | 全日粮饲料制备机 | 9TMRW-9 |  | 搅拌室容积:9m³; | 型号名称：9TMRW-9 全日粮饲料制备机， 搅拌仓仓体外形尺寸（长×宽×高）：3500mm×1740mm×1810mm， 型式：固定卧式，配套动力型式：电机， 配套动力功力范围：15kw～22kw， 配套动力转速：1460转/分， 搅拌仓容积：9m3 | 12000元 | 15 | 购机补贴(非通用类) | 2025-12-29 | 河北省 | 评阅通过
畜牧机械 | 饲料（草）加工机械设备 | 饲料制备（搅拌）机 | 9-12m³饲料全混合日粮制备机 | 石家庄腾马机械设备有限公司 | 全日粮饲料制备机 | 9TMRW-9 | 名称：三相异步电动机； 电机功率：22KW； 型号：DY2-180L-4型； 制造商：江苏国贸减速机股份有限公司。 | 搅拌室容积:9m³; | 型号名称：9TMRW-9全日粮饲料制备机； 型式：固定卧式； 称重系统最大称量：32000kg； 配套动力型式：电机； 配套动力功率：22KW； 配套动力转速：1470转/分； 搅拌仓容积：9m³； 搅拌仓仓体外形尺寸（长*宽*高）：3500mm*1800mm*1850mm； 主搅龙数量：1个； 副搅龙数量：2个。 | 12000元 | 22 | 购机补贴(非通用类) | 2026-02-28 | 河北省 | 评阅通过
畜牧机械 | 饲料（草）加工机械设备 | 饲料制备（搅拌）机 | 9-12m³饲料全混合日粮制备机 | 石家庄腾马机械设备有限公司 | 全日粮饲料制备机 | 9TMRWQ-9 |  | 搅拌室容积:9m³; | 型号名称：9TMRWQ-9全日粮饲料制备机； 型式：牵引卧式； 称重系统最大称量：32000kg； 配套动力型式：拖拉机； 配套动力功率：45-70KW； 搅拌仓容积：9m³； 搅拌仓仓体外形尺寸（长*宽*高）：3500mm*1800mm*1850mm； 主搅龙数量：1个； 副搅龙数量：2个； 轮胎规格：7.50-16； 轮距：1400mm。 | 12000元 | 0 | 购机补贴(非通用类) | 2026-02-28 | 河北省 | 评阅通过
畜牧机械 | 饲料（草）加工机械设备 | 饲料制备（搅拌）机 | 9-12m³饲料全混合日粮制备机 | 石家庄翔航农业机械有限公司 | 全日粮饲料制备机 | 9TMRW-9 |  | 搅拌室容积:9m³; | 型号名称：9TMRW-9型全日粮饲料制备机 型式：固定式 搅拌仓容积：9m3 搅拌仓仓体外形尺寸 （长×宽×高）:3340×1800×2000(mm) 配套动力型式:电机 配套动力功率范围:22kW 配套动力转速:1470r/min 搅龙数量: 主搅龙:1 副搅龙:2 | 12000元 | 22 | 购机补贴(非通用类) | 2022-12-31 | 河北省 | 评阅通过
畜牧机械 | 饲料（草）加工机械设备 | 饲料制备（搅拌）机 | 9-12m³饲料全混合日粮制备机 | 石家庄远辰机械制造有限公司 | 全日粮饲料制备机 | 9TMRW-9 |  | 搅拌室容积:9m³; | 型式：固定卧式。配套动力型式：电机。配套动力功率：30kw。搅拌仓容积：9M3。搅拌仓仓体外形尺寸（长x宽x高）mm：3500×1740×2060 | 12000元 | 30 | 购机补贴(非通用类) | 2026-02-28 | 河北省 | 评阅通过
畜牧机械 | 饲料（草）加工机械设备 | 饲料制备（搅拌）机 | 9-12m³饲料全混合日粮制备机 | 泰安意美特机械有限公司 | 全混合日粮制备机 | 9JGL-10 |  | 搅拌室容积:10m³; | 型号名称9JGL-10型全混合日粮制备机；型式固定立式；称重系统最大称量12300KW;配套动力型式电动机;配套动力功率范围31.5(30+1.5)KW;配套动力转速1470/2800kg；搅拌仓容积10立方；搅拌仓仓体外形尺寸 （长×宽×高）3262mm×2398mm×2000mm;主搅龙数量1个 | 12000元 | 31.5 | 购机补贴(非通用类) | 2025-07-06 | 山东省 | 评阅通过
畜牧机械 | 饲料（草）加工机械设备 | 饲料制备（搅拌）机 | 9-12m³饲料全混合日粮制备机 | 泰安意美特机械有限公司 | 全混合日粮制备机 | 9JGW-11 |  | 搅拌室容积:11m³; | 型号名称9JGW-11型全混合日粮制备机；型式固定卧式；称重系统最大称量20000kg;配套动力型式电动机；配套动力功率范围18.5×2KW；配套动力转速1470r/min；搅拌仓容积11立方；搅拌仓仓体外形尺寸 （长×宽×高）4115mm×1700mm×1900mm；主搅龙数量2个 | 12000元 | 37 | 购机补贴(非通用类) | 2025-12-30 | 山东省 | 评阅通过
畜牧机械 | 饲料（草）加工机械设备 | 饲料制备（搅拌）机 | 9-12m³饲料全混合日粮制备机 | 泰安意美特机械有限公司 | 全混合日粮制备机 | 9JGW-9 |  | 搅拌室容积:9m³; | 型号名称9JGW-9型全混合日粮制备机；型式，固定卧式；称重系统最大称量12000kg；配套动力型式，电动机；配套动力功率范围，31.5(2×15+1.5)KW；搅拌仓容积9立方；搅拌仓仓体外形尺寸 （长×宽×高）3165mm×1900mm×1850mm;主搅龙数量2个 | 12000元 | 31.5 | 购机补贴(非通用类) | 2025-12-29 | 山东省 | 评阅通过
畜牧机械 | 饲料（草）加工机械设备 | 饲料制备（搅拌）机 | 9-12m³饲料全混合日粮制备机 | 泰安意美特机械有限公司 | 全混合日粮制备机 | 9JQL-10 |  | 搅拌室容积:10m³; | 型号名称9JQL-10型全混合日粮制备机；型式牵引立式；称重系统最大称重12300kg;搅拌仓容积10立方；搅拌仓仓体外形尺寸3262mm×2398mm×2000mm;配套动力型式拖拉机；配套动力功率范围67-81KW;配套动力转速540r/min;主搅龙数量1个 | 12000元 | 67 | 购机补贴(非通用类) | 2025-07-06 | 山东省 | 评阅通过
畜牧机械 | 饲料（草）加工机械设备 | 饲料制备（搅拌）机 | 9-12m³饲料全混合日粮制备机 | 祥祥牛畜牧设备（石家庄）有限公司 | 全混合日粮制备机 | 9JGW-9 | 2个搅拌电机；电机型号：YE3-160L-4；制造功率：15kW；制造商：江苏鹏宇电机科技有限公司。 | 搅拌室容积:9m³; | 型式：固定卧式；称重系统最大称量kg：8000；配套动力型式：电机；配套动力功率范围 kW：30（15×2）；配套动力转速 r/min：1460；搅拌仓容积m³：9；搅拌仓仓体外形尺寸 （长×宽×高）mm：3000×1900×1950；主搅龙数量个：2 | 12000元 | 30 | 购机补贴(非通用类) | 2026-05-23 | 河北省 | 评阅通过
畜牧机械 | 饲料（草）加工机械设备 | 饲料制备（搅拌）机 | 9-12m³饲料全混合日粮制备机 | 行唐县九牧机械设备有限公司 | 全混合日粮制备机 | 9JGW-9 |  | 搅拌室容积:9m³; | 型号名称：9JGW-9全日粮饲料制备机， 型式：固定卧式 ， 称重系统最大称量：8000kg， 搅拌仓容积：9， 搅拌仓仓体外形尺寸（长*宽*高）：3500*1750*2100， 配套动力型式：电动机， 配套动力功率：30kw， 配套动力转速：1470， 主搅龙数量：1， 副搅龙数量：2 | 12000元 | 30 | 购机补贴(非通用类) | 2026-05-23 | 河北省 | 评阅通过
畜牧机械 | 饲料（草）加工机械设备 | 饲料制备（搅拌）机 | 9-12m³饲料全混合日粮制备机 | 行唐县炫宇农牧机械设备有限公司 | 全混合日粮制备机 | 9JGL-9 |  | 搅拌室容积:9m³; | 型式：固定立式。配套动力型式：电机。配套动力功率：30kw。搅拌仓容积：9M3。搅拌仓仓体外形尺寸（长x宽x高）mm：3350×2220×1870 | 12000元 | 30 | 购机补贴(非通用类) | 2026-02-28 | 河北省 | 评阅通过
畜牧机械 | 饲料（草）加工机械设备 | 饲料制备（搅拌）机 | 9-12m³饲料全混合日粮制备机 | 行唐县炫宇农牧机械设备有限公司 | 全混合日粮制备机 | 9JGW-9 |  | 搅拌室容积:9m³; | 型式：固定卧式。配套动力型式：电机。配套动力功率：30kw。搅拌仓容积：9M3。搅拌仓仓体外形尺寸（长x宽x高）mm：3330×1800×2020 | 12000元 | 30 | 购机补贴(非通用类) | 2026-02-28 | 河北省 | 评阅通过
畜牧机械 | 饲料（草）加工机械设备 | 饲料制备（搅拌）机 | 9-12m³饲料全混合日粮制备机 | 郑州嵩威机械制造有限公司 | 饲料制备机 | 9JGW-9 |  | 搅拌室容积:9.05m³; | 1、结构型式：固定式、卧式；2、搅拌仓容积：9.05m³；3、配套动力：31.5kw。 | 12000元 | 31.5 | 购机补贴(非通用类) | 2025-03-03 | 河南省 | 评阅通过
畜牧机械 | 饲料（草）加工机械设备 | 饲料制备（搅拌）机 | 9-12m³饲料全混合日粮制备机 | 郑州嵩威机械制造有限公司 | 饲料制备机 | 9JGW-9D |  | 搅拌室容积:9.05m³; | 1、结构型式：固定式、卧式；2、搅拌仓容积：9.05m³；3、配套动力：31.5kw | 12000元 | 31.5 | 购机补贴(非通用类) | 2026-07-21 | 河南省 | 评阅通过
畜牧机械 | 饲料（草）加工机械设备 | 饲料制备（搅拌）机 | 9-12m³饲料全混合日粮制备机 | 郑州嵩威机械制造有限公司 | 饲料制备机 | 9JGW-9ZS |  | 搅拌室容积:9.05m³; | 1、结构型式：固定式、卧式；2、搅拌仓容积：9.05m³；3、配套动力：31.5kw。 | 12000元 | 31.5 | 购机补贴(非通用类) | 2026-07-21 | 河南省 | 评阅通过
畜牧机械 | 饲料（草）加工机械设备 | 饲料制备（搅拌）机 | 12m³及以上饲料全混合日粮制备机 | 安徽丰鑫机械装备有限公司 | 全混合日粮搅拌机 | 9JWG-13 | 山东鲁弘电机厂 型号：Y2160M-4电机 转速：1440r/min 功率：22kW | 搅拌室容积:13m³; | 型式：固定式；称重系统最大称量：4000kg；配套动力型式：电机；配套动力功率范围：22kW；配套动力转速：1440 r/min；搅拌仓容积：13m³；搅拌仓仓体外形尺寸（长×宽×高）：5000×2100×2700mm；主搅龙数量：1个；副搅龙数量：2个 | 17000元 | 22 | 购机补贴(非通用类) | 2025-09-27 | 安徽省 | 评阅通过
畜牧机械 | 饲料（草）加工机械设备 | 饲料制备（搅拌）机 | 12m³及以上饲料全混合日粮制备机 | 巴彦淖尔市恒升机械有限公司 | 全混日粮搅拌机 | 9JGW-14 |  | 搅拌室容积:14m³; | 规格型号：9JGW-14全混日粮搅拌机 结构形式：卧式 外形尺寸（长×宽×高）：5180mm×2050mm×2480mm 结构质量：4100kg 搅龙转速：20r/min 搅拌仓容积：14m³ 配套动力范围：主电机15kw+15kw 卸料门电机：1.5kw 刀片型式：梅花式 刀片数量：190片 配套动力型式：交流电机 | 17000元 | 31.5 | 购机补贴(非通用类) | 2021-12-31 | 内蒙古自治区 | 评阅通过
畜牧机械 | 饲料（草）加工机械设备 | 饲料制备（搅拌）机 | 12m³及以上饲料全混合日粮制备机 | 巴彦淖尔市恒升机械有限公司 | 全混合日粮制备机 | 9JQL-13 |  | 搅拌室容积:13m³; | 型号名称：9JQL-13型全混合日粮制备机 型式：牵引式立式 称重系统最大称重：8000Kg 搅拌仓容积：13m³ 搅拌仓仓体外形尺寸（长×宽×高）：3290mm×2150mm×2250mm 配套动力形式：拖拉机 配套动力功率范围：58.8KW～73.5kw 主搅龙数量：1个 轮胎规格：400/60-15.5 轮距：1560mm | 17000元 | 58.8 | 购机补贴(非通用类) | 2025-07-05 | 内蒙古自治区 | 评阅通过
畜牧机械 | 饲料（草）加工机械设备 | 饲料制备（搅拌）机 | 12m³及以上饲料全混合日粮制备机 | 北京国科诚泰农牧设备有限公司 | 全混合日粮饲料制备机 | 9JGL-12 |  | 搅拌室容积:12m³; | 外形尺寸：3474*2490*2315mm，结构质量：3680kg，搅拌室容积：12m3，主搅龙1个，主轴转速23.8RPM,刀片形式：大型锯齿花刀，刀片数量：动刀9片，定刀2片，配套动力形式：电机；配套动力的范围：≥30Kw | 17000元 | 30 | 购机补贴(非通用类) | 2026-08-31 | 北京市 | 评阅通过
畜牧机械 | 饲料（草）加工机械设备 | 饲料制备（搅拌）机 | 12m³及以上饲料全混合日粮制备机 | 北京国科诚泰农牧设备有限公司 | 全混合日粮饲料制备机 | 9JGL-21 |  | 搅拌室容积:21m³; | 外形尺寸：5575*2448*2049mm，称重系统最大称量：15000kg，结构质量：6640kg，搅拌室容积：21m3，主搅龙2个，主轴转速23.8RPM，刀片形式：大型锯齿花刀，刀片数量：动刀18片，定刀2片，配套动力形式：电机；配套动力的范围：≥45Kw | 17000元 | 45 | 购机补贴(非通用类) | 2026-06-29 | 北京市 | 评阅通过
畜牧机械 | 饲料（草）加工机械设备 | 饲料制备（搅拌）机 | 12m³及以上饲料全混合日粮制备机 | 北京国科诚泰农牧设备有限公司 | 全混合日粮饲料制备机 | 9JGW-12 |  | 搅拌室容积:12m³; | 外形尺寸：4018*2012*2252mm，结构质量：4620kg，搅拌室容积：12m3，刀片形式：椭圆锯齿刀片、大月牙刀片，刀片数量：动刀81片，定刀2片，配套动力形式：电机；电机型号Y2200-4、电机功率30kw、电机数量1；配套动力的范围：≥30kw | 17000元 | 30 | 购机补贴(非通用类) | 2025-09-29 | 北京市 | 评阅通过
畜牧机械 | 饲料（草）加工机械设备 | 饲料制备（搅拌）机 | 12m³及以上饲料全混合日粮制备机 | 北京国科诚泰农牧设备有限公司 | 全混合日粮饲料制备机 | 9JQL-12 |  | 搅拌室容积:12m³; | 外形尺寸：3474*2490*2315mm，结构质量：4075kg，搅拌室容积：12m3，主搅龙1个，主轴转速29.6RPM刀片形式：大型锯齿花刀，刀片数量：动刀9片，定刀2片，配套动力形式：拖拉机；配套动力的范围：≥57kw | 17000元 | 57 | 购机补贴(非通用类) | 2026-08-31 | 北京市 | 评阅通过
畜牧机械 | 饲料（草）加工机械设备 | 饲料制备（搅拌）机 | 12m³及以上饲料全混合日粮制备机 | 北京国科诚泰农牧设备有限公司 | 全混合日粮饲料制备机 | 9JQL-21 |  | 搅拌室容积:21m³; | 外形尺寸：5575*2448*2049mm，称重系统最大称量：15000kg，结构质量：6850kg，搅拌室容积：21m3，主搅龙2个，主轴转速29.6RPM.刀片形式：大型锯齿花刀，刀片数量：动刀18片，定刀2片，配套动力形式：拖拉机；配套动力的范围：≥82Kw | 17000元 | 82 | 购机补贴(非通用类) | 2026-06-29 | 北京市 | 评阅通过
畜牧机械 | 饲料（草）加工机械设备 | 饲料制备（搅拌）机 | 12m³及以上饲料全混合日粮制备机 | 北京国科诚泰农牧设备有限公司 | 全混合日粮饲料制备机 | 9JQW-12 |  | 搅拌室容积:12m³; | 外形尺寸：4018*2012*2252mm，结构质量：4600kg，搅拌室容积：12m3，刀片形式：椭圆锯齿刀片、大月牙刀片，刀片数量：动刀81片，定刀2片，配套动力形式：拖拉机；配套动力的范围：≥46Kw | 17000元 | 46 | 购机补贴(非通用类) | 2025-09-29 | 北京市 | 评阅通过
畜牧机械 | 饲料（草）加工机械设备 | 饲料制备（搅拌）机 | 12m³及以上饲料全混合日粮制备机 | 河北辰旺机械设备有限公司 | 全日粮饲料制备机 | 9JGW-12 | 杭州昌达机电厂，型号：DY2-160L-4型；功率：15KW，河北兆载机械设备销售生产有限公司 | 搅拌室容积:12m³; | 型号名称：9JGW-12全日粮饲料制备机；型式：固定卧式；称重系统最大称量：8000kg；配套动力型式：电机；配套动力功率：22kw；配套动力转速：1470转/分；搅拌仓容积：12m3；搅拌仓仓体外形尺寸（长X宽X高）：2800mmX2200mmX2300mm; 主搅龙数量：1个。 | 17000元 | 22 | 购机补贴(非通用类) | 2026-05-23 | 河北省 | 评阅通过
畜牧机械 | 饲料（草）加工机械设备 | 饲料制备（搅拌）机 | 12m³及以上饲料全混合日粮制备机 | 河北华昌机械设备有限公司 | 全日粮饲料制备机 | 9JGL-20 |  | 搅拌室容积:20m³; | 型号名称：9JGL-20全日粮饲料制备机；型式：固定立式；称重系统最大称量：32000kg；配套动力型式：电机；配套动力功率范围：75kW；配套动力转速：1480r/min；搅拌仓容积：20m3；搅拌仓仓体外形尺寸（长×宽×高）：5000mm×2300mm×2000mm；主搅龙数量：2个 | 17000元 | 75 | 购机补贴(非通用类) | 2026-05-23 | 河北省 | 评阅通过
畜牧机械 | 饲料（草）加工机械设备 | 饲料制备（搅拌）机 | 12m³及以上饲料全混合日粮制备机 | 河北华昌机械设备有限公司 | 全日粮饲料制备机 | 9JGW-12 |  | 搅拌室容积:12m³; | 型号名称：9JGW-12型全日粮饲料制备机；型式：卧式；搅拌仓容积：12m3；搅拌仓仓体外形尺寸（长×宽×高）：4000 mm×1850mm×2200 mm；配套动力型式：电机；配套动力功率范围：30kW；配套动力转速：1475r/min；搅龙数量：3个。 | 17000元 | 30 | 购机补贴(非通用类) | 2023-12-31 | 河北省 | 评阅通过
畜牧机械 | 饲料（草）加工机械设备 | 饲料制备（搅拌）机 | 12m³及以上饲料全混合日粮制备机 | 河北华昌机械设备有限公司 | 全日粮饲料制备机 | 9JQL-20 |  | 搅拌室容积:20m³; | 型号名称：9JQL-20全日粮饲料制备机；型式：牵引立式；称重系统最大称量：32000kg；配套动力型式：拖拉机；配套动力功率范围（kW）：115～150；搅拌仓容积：20m3；搅拌仓仓体外形尺寸（长×宽×高）：5000mm×2300mm×2000mm；主搅龙数量：2个；轮胎规格：7.00-16LT；轮距：1420mm；轴距：930mm。 | 17000元 | 150 | 购机补贴(非通用类) | 2026-05-23 | 河北省 | 评阅通过
畜牧机械 | 饲料（草）加工机械设备 | 饲料制备（搅拌）机 | 12m³及以上饲料全混合日粮制备机 | 河北华昌机械设备有限公司 | 全日粮饲料制备机 | 9TMRL-12 |  | 搅拌室容积:12m³; | 型号名称：9TMRL-12全日粮饲料制备机；型式：固定立式；称重系统最大称量：32000kg；配套动力型式：电动机；配套动力功力范围：37kW；配套动力转速：1480转/分；搅拌仓容积：12m3；搅拌仓仓体外形尺寸(长×宽×高)：3100mm×2420mm×2270mm；主搅拌龙数量：1个 | 17000元 | 37 | 购机补贴(非通用类) | 2025-12-29 | 河北省 | 评阅通过
畜牧机械 | 饲料（草）加工机械设备 | 饲料制备（搅拌）机 | 12m³及以上饲料全混合日粮制备机 | 河北华泰机械有限公司 | 全日粮饲料制备机 | 9JGW-12 |  | 搅拌室容积:12m³; | 型号名称：9JGW-12全日粮饲料制备机；型式为固定卧式；称重系统最大称量8000kg；配套动力型式电动机；配套动力功率22KW×2；配套动力转速1475r/min；搅拌仓仓体外形尺寸（长×宽×高）3000×2250×2100；主搅龙数量2个。 | 17000元 | 22 | 购机补贴(非通用类) | 2026-05-23 | 河北省 | 评阅通过
畜牧机械 | 饲料（草）加工机械设备 | 饲料制备（搅拌）机 | 12m³及以上饲料全混合日粮制备机 | 河北佳牧机械制造有限公司 | 全日粮饲料制备机 | 9JGW-12 |  | 搅拌室容积:12m³; | 卧式固定，搅拌仓容积12立方米，配套动力22kw | 17000元 | 22 | 购机补贴(非通用类) | 2026-05-23 | 河北省 | 评阅通过
畜牧机械 | 饲料（草）加工机械设备 | 饲料制备（搅拌）机 | 12m³及以上饲料全混合日粮制备机 | 河北佳牧机械制造有限公司 | 全日粮饲料制备机 | 9JQW-12 |  | 搅拌室容积:12m³; | 卧式牵引式，搅拌仓容积12立方米，配套动力60-90kw | 17000元 | 60 | 购机补贴(非通用类) | 2026-05-23 | 河北省 | 评阅通过
畜牧机械 | 饲料（草）加工机械设备 | 饲料制备（搅拌）机 | 12m³及以上饲料全混合日粮制备机 | 河北金农机械设备有限公司 | 全混合日粮制备机 | 9JGL-12 | 杭州昌达电机厂；型号Y2-225S-4型；功率37KW；河北兆载机械设备生产销售公司 | 搅拌室容积:12m³; | 型号名称：9JGW-12全混合日粮制备机 型式：固定卧式 称重系统最大称量：16000kg 配套动力型式：电动机 配套动力功率：37KW 配套动力转速：1480转/分 搅拌仓容积：12m3 搅拌仓仓体外形尺寸（长×宽×高）：3180mm×2250mm×2150mm 主搅龙数量：1个 | 17000元 | 37 | 购机补贴(非通用类) | 2026-02-28 | 河北省 | 评阅通过
畜牧机械 | 饲料（草）加工机械设备 | 饲料制备（搅拌）机 | 12m³及以上饲料全混合日粮制备机 | 河北坤地机械制造有限公司 | 全日粮饲料制备机 | 9TMRW-12 |  | 搅拌室容积:12m³; | 1、结构形式：固定卧式； 2、称重系统最大称量：12000kg；3、配套动力形式：电机；4、配套动力功率：30kw(型号YE2-200L-4)；5、配套动力转速：1470r/min；6、搅拌室容积：12m³； 7、搅拌仓仓体外形尺寸（长×宽×高）：4200mm×1980mm×2000mm；8、主搅龙数量：1个；9、副搅龙数量：2个。 | 17000元 | 30 | 购机补贴(非通用类) | 2024-12-30 | 河北省 | 评阅通过
畜牧机械 | 饲料（草）加工机械设备 | 饲料制备（搅拌）机 | 12m³及以上饲料全混合日粮制备机 | 河北联牧机械制造有限公司 | 全日粮饲料制备机 | 9TMRL-12 |  | 搅拌室容积:12m³; | 型式：固定立式。配套动力功率：37kw.搅拌仓容积：12m3.搅拌仓仓体外形尺寸（长x宽x高）mm：3220×2220×2100 | 17000元 | 37 | 购机补贴(非通用类) | 2026-02-28 | 河北省 | 评阅通过
畜牧机械 | 饲料（草）加工机械设备 | 饲料制备（搅拌）机 | 12m³及以上饲料全混合日粮制备机 | 河北龙兴机械有限公司 | 全混合日粮制备机 | 9JGW-12 |  | 搅拌室容积:12m³; | 型号名称：9JGW-12 全混合日粮制备机， 型式：固定卧式， 称重系统最大称量：8000kg， 配套动力型式：电动机， 配套动力功率：22*2kW， 配套动力转速：1470转/分， 搅拌仓容积：12m³， 搅拌仓仓体外形尺寸（长*宽*高）（mm）：3524*1901*1970 允许偏差±％2， 主搅龙数量：2个 | 17000元 | 44 | 购机补贴(非通用类) | 2026-05-23 | 河北省 | 评阅通过
畜牧机械 | 饲料（草）加工机械设备 | 饲料制备（搅拌）机 | 12m³及以上饲料全混合日粮制备机 | 河北唐旺机械设备有限公司 | 全日粮饲料制备机 | 9TMRL-12 |  | 搅拌室容积:12m³; | 型式：固定立式 搅拌仓容积：12m³ 搅拌仓仓体外形尺寸（长X宽X高）：3150X2300X2150mm 主绞龙数量：1个 称重系统最大称重：32000kg 动力型式：电机 动力功率：37KW 动力转速：1470 转/分 | 17000元 | 37 | 购机补贴(非通用类) | 2026-02-28 | 河北省 | 评阅通过
畜牧机械 | 饲料（草）加工机械设备 | 饲料制备（搅拌）机 | 12m³及以上饲料全混合日粮制备机 | 河北唐旺机械设备有限公司 | 全日粮饲料制备机 | 9TMRW-12 |  | 搅拌室容积:12m³; | 型式：固定卧式 搅拌仓容积：12m³ 搅拌仓仓体外形尺寸（长X宽X高）：3000X2000X2150mm 主绞龙数量：2个 称重系统最大称重：32000kg 动力型式：电机 动力功率：44 (22X2) KW 动力转速：1475 转/分 | 17000元 | 44 | 购机补贴(非通用类) | 2026-02-28 | 河北省 | 评阅通过
畜牧机械 | 饲料（草）加工机械设备 | 饲料制备（搅拌）机 | 12m³及以上饲料全混合日粮制备机 | 河北喜洋洋农业机械有限公司 | 全日粮饲料制备机 | 9JGL-12 |  | 搅拌室容积:12m³; | 固定立式，搅拌仓容积12立方米，配套动力30kw | 17000元 | 30 | 购机补贴(非通用类) | 2026-05-23 | 河北省 | 评阅通过
畜牧机械 | 饲料（草）加工机械设备 | 饲料制备（搅拌）机 | 12m³及以上饲料全混合日粮制备机 | 河北喜洋洋农业机械有限公司 | 全日粮饲料制备机 | 9JGL-22 |  | 搅拌室容积:22m³; | 固定立式，搅拌仓容积22立方米，配套动力60kw | 17000元 | 60 | 购机补贴(非通用类) | 2026-05-23 | 河北省 | 评阅通过
畜牧机械 | 饲料（草）加工机械设备 | 饲料制备（搅拌）机 | 12m³及以上饲料全混合日粮制备机 | 河北喜洋洋农业机械有限公司 | 全日粮饲料制备机 | 9JGW-12 |  | 搅拌室容积:12m³; | 固定卧式，搅拌仓容积12立方米，配套动力37kw | 17000元 | 37 | 购机补贴(非通用类) | 2026-05-23 | 河北省 | 评阅通过
畜牧机械 | 饲料（草）加工机械设备 | 饲料制备（搅拌）机 | 12m³及以上饲料全混合日粮制备机 | 河北喜洋洋农业机械有限公司 | 全日粮饲料制备机 | 9JGW-18 |  | 搅拌室容积:18m³; | 固定卧式，搅拌仓容积18立方米，配套动力60kw | 17000元 | 60 | 购机补贴(非通用类) | 2026-05-23 | 河北省 | 评阅通过
畜牧机械 | 饲料（草）加工机械设备 | 饲料制备（搅拌）机 | 12m³及以上饲料全混合日粮制备机 | 河北喜洋洋农业机械有限公司 | 全日粮饲料制备机 | 9JQL-12 |  | 搅拌室容积:12m³; | 牵引立式，搅拌仓容积12立方米，配套动力60-90kw | 17000元 | 60 | 购机补贴(非通用类) | 2026-05-23 | 河北省 | 评阅通过
畜牧机械 | 饲料（草）加工机械设备 | 饲料制备（搅拌）机 | 12m³及以上饲料全混合日粮制备机 | 河北喜洋洋农业机械有限公司 | 全日粮饲料制备机 | 9JQL-22 |  | 搅拌室容积:22m³; | 牵引立式，搅拌仓容积22立方米，配套动力96-111kw | 17000元 | 96 | 购机补贴(非通用类) | 2026-05-23 | 河北省 | 评阅通过
畜牧机械 | 饲料（草）加工机械设备 | 饲料制备（搅拌）机 | 12m³及以上饲料全混合日粮制备机 | 河北雨佳机械有限公司 | 全日粮饲料制备机 | 9TMRW-12 |  | 搅拌室容积:12m³; | 固定卧式，搅拌仓容积12立方米，配套动力30kw | 17000元 | 30 | 购机补贴(非通用类) | 2025-12-29 | 河北省 | 评阅通过
畜牧机械 | 饲料（草）加工机械设备 | 饲料制备（搅拌）机 | 12m³及以上饲料全混合日粮制备机 | 河北元瑞晟牧机械设备有限公司 | 全日粮饲料制备机 | 9TMRL-12 |  | 搅拌室容积:12m³; | 型式：固定立式。配套动力型式：电机。配套动力功率：37kw。搅拌仓容积：12m3. 搅拌仓仓体外形尺寸（长x宽x高）mm：3300×2220×2050 | 17000元 | 37 | 购机补贴(非通用类) | 2026-05-23 | 河北省 | 评阅通过
畜牧机械 | 饲料（草）加工机械设备 | 饲料制备（搅拌）机 | 12m³及以上饲料全混合日粮制备机 | 河北正旺机械制造有限公司 | 全混日粮搅拌机 | 9JGW-12S |  | 搅拌室容积:12m³; | 型号名称：9JGW-12S型全混日粮搅拌机 型式：卧式、固定式 称重系统最大称量：10000kg 配套动力型式：电动机 配套动力功率范围：45.5(主电动机:22×2，卸料门电动机:1.5)kW 配套动力转速：1470转/分 搅拌仓容：12m³ 搅拌仓仓体外形尺寸 （长×宽×高）：3950mm×1800mm×2080mm 主搅龙数量：2个 副搅龙数量：0个 | 17000元 | 45.5 | 购机补贴(非通用类) | 2026-08-31 | 河北省 | 评阅通过
畜牧机械 | 饲料（草）加工机械设备 | 饲料制备（搅拌）机 | 12m³及以上饲料全混合日粮制备机 | 郎溪农成机械设备有限公司 | 全日粮饲料制备机 | 9JGW-12 |  | 搅拌室容积:12m³; | 型式：固定卧式；称重系统最大称量：12000kg；搅拌仓容积：12 m3；搅拌仓仓体外形尺寸（长×宽×高)：3040×1900×2090mm；配套动力型式：三相异步电动机；配套动力功率范围：22 kW；配套动力转速：1440r/min；主搅龙数量：1个 | 17000元 | 22 | 购机补贴(非通用类) | 2026-03-15 | 安徽省 | 评阅通过
畜牧机械 | 饲料（草）加工机械设备 | 饲料制备（搅拌）机 | 12m³及以上饲料全混合日粮制备机 | 内蒙古大匠精工科技发展有限公司 | 全混合日粮饲料制备机 | 9JGW-12 |  | 搅拌室容积:12m³; | 固定式卧式，搅拌室容积：12m³，配套动力型式：三相电动机，配套动力：主电动机37KW、卸料门电动机0.37KW，搅龙数量：3个，搅拌仓仓体外形尺寸（长×宽×高）：3650mm×2000mm×2300mm | 17000元 | 37.37 | 购机补贴(非通用类) | 2022-12-31 | 内蒙古自治区 | 评阅通过
畜牧机械 | 饲料（草）加工机械设备 | 饲料制备（搅拌）机 | 12m³及以上饲料全混合日粮制备机 | 内蒙古大匠精工科技发展有限公司 | 全混合日粮饲料制备机 | 9JGW-12U |  | 搅拌室容积:12m³; | 固定式卧式，搅拌仓容积：12m³，搅拌仓仓体外形尺寸（长×宽×高）：4000mm×2000mm×2120mm，配套动力型式：电动机，配套动力功率范围：主电动机22KW、卸料门电动机0.37KW，主搅龙数量：1个，副搅龙数量：2个，称重系统最大称量：20000KG | 17000元 | 22.37 | 购机补贴(非通用类) | 2025-07-05 | 内蒙古自治区 | 评阅通过
畜牧机械 | 饲料（草）加工机械设备 | 饲料制备（搅拌）机 | 12m³及以上饲料全混合日粮制备机 | 内蒙古大匠精工科技发展有限公司 | 全混合日粮饲料制备机 | 9JQW-12 |  | 搅拌室容积:12m³; | 牵引式卧式，搅拌仓容积：12m³，搅拌仓仓体外形尺寸（长×宽×高）：4000mm×2000mm×2120mm，配套动力型式：拖拉机，配套动力功率范围：≥35KW，主搅龙数量：1个，副搅龙数量：2个，称重系统最大称量：20000KG，轮胎规格：14/90-16，轮距：1500mm | 17000元 | 0 | 购机补贴(非通用类) | 2025-07-05 | 内蒙古自治区 | 评阅通过
畜牧机械 | 饲料（草）加工机械设备 | 饲料制备（搅拌）机 | 12m³及以上饲料全混合日粮制备机 | 青岛三合东行机械有限公司 | 固定式全混合日粮制备机 | 9JGL-12 |  | 搅拌室容积:12m³; | 1 型号名称 / 9JGL-12 2 型式 / 立式固定 3 称重系统最大称量 kg 10吨 4 配套动力型式 / 电机 5 配套动力功率范围 kW 55 6 配套动力转速 转/分 1480 7 搅拌仓容积 m³ 12 8 搅拌仓仓体外形尺寸 mm 2800*2800**2572 9 主搅龙数量 个 1 10 副搅龙数量 个 / | 17000元 | 55 | 购机补贴(非通用类) | 2025-12-30 | 山东省 | 评阅通过
畜牧机械 | 饲料（草）加工机械设备 | 饲料制备（搅拌）机 | 12m³及以上饲料全混合日粮制备机 | 青岛友宏畜牧机械有限公司 | 全混合日粮制备机 | 9JGL-12 |  | 搅拌室容积:12m³; | 型号名称 / 9JGL-12 型式 / 固定式 称重系统最大称量 kg 15000 搅拌仓容积 m3 12 搅拌仓仓体外形尺寸（长×宽×高) mm 3380*2540*2200 配套动力型式 / 380V-4级异步电动机 配套动力功率范围 kW 37 配套动力转速 转/分钟 1450 主绞龙数量 个 1 | 17000元 | 37 | 购机补贴(非通用类) | 2025-07-05 | 山东青岛 | 评阅通过
畜牧机械 | 饲料（草）加工机械设备 | 饲料制备（搅拌）机 | 12m³及以上饲料全混合日粮制备机 | 青岛友宏畜牧机械有限公司 | 全混合日粮制备机 | 9JGL-30 |  | 搅拌室容积:30m³; | 型号名称 / 9JGL-30 型式 / 固定式 称重系统最大称量 kg 20000 搅拌仓容积 m3 30 搅拌仓仓体外形尺寸（长×宽×高) mm 5740*2680*2500 配套动力型式 / 380V-4级异步电动机 配套动力功率范围 kW 90 配套动力转速 转/分钟 1450 主绞龙数量 个 2 | 17000元 | 90 | 购机补贴(非通用类) | 2025-07-05 | 山东青岛 | 评阅通过
畜牧机械 | 饲料（草）加工机械设备 | 饲料制备（搅拌）机 | 12m³及以上饲料全混合日粮制备机 | 青岛友宏畜牧机械有限公司 | 全混合日粮制备机 | 9JQL-20 |  | 搅拌室容积:20m³; | 型号名称 / 9JQL-20 型式 / 牵引式 称重系统最大称量 kg 20000 搅拌仓容积 m3 20 搅拌仓仓体外形尺寸（长×宽×高) mm 5180/2540/2200 配套动力型式 / 拖拉机 配套动力功率范围 kW 110～150 配套动力转速 转/分钟 540或720 或760 主绞龙数量 个 2 副绞龙数量 个 0 取料滚筒宽度 mm 无 最大取料高度 mm 无 轮胎规格 / 8.25R20 轮距 mm 2400 最大通过限度 （宽/高） mm 2700/3300 | 17000元 | 110 | 购机补贴(非通用类) | 2025-07-05 | 山东青岛 | 评阅通过
畜牧机械 | 饲料（草）加工机械设备 | 饲料制备（搅拌）机 | 12m³及以上饲料全混合日粮制备机 | 青岛中恒达机械有限公司 | 全混合日粮制备机 | 9JGL-12 |  | 搅拌室容积:12m³; | 搅拌仓容积：12立方 配套动力：37KW 配套动力转速：1470r/min 搅龙数量：1个 | 17000元 | 37 | 购机补贴(非通用类) | 2025-07-05 | 山东省 | 评阅通过
畜牧机械 | 饲料（草）加工机械设备 | 饲料制备（搅拌）机 | 12m³及以上饲料全混合日粮制备机 | 青岛中恒达机械有限公司 | 全混合日粮制备机 | 9JGL-16 |  | 搅拌室容积:16m³; | 搅拌仓容积：16立方 配套动力：44KW.配套动力转速：1470r/min 搅龙数量：2个 | 17000元 | 44 | 购机补贴(非通用类) | 2025-07-05 | 山东省 | 评阅通过
畜牧机械 | 饲料（草）加工机械设备 | 饲料制备（搅拌）机 | 12m³及以上饲料全混合日粮制备机 | 山东德农农业机械制造有限责任公司 | 全混合日粮制备机 | 9JGW-12 |  | 搅拌室容积:12m³; | 搅拌仓容积：12m³；型式：固定卧式；搅拌仓仓体外形尺寸（长×宽×高）：2822×2200×1983mm；称重系统最大称量：32000kg；配套动力型式：电动机；配套动力功率范围:44.37kw；配套动力转速：1475/1330r/min；主搅龙数量：2个；副搅龙数量：2个。 | 17000元 | 44.37 | 购机补贴(非通用类) | 2026-08-31 | 山东省 | 评阅通过
畜牧机械 | 饲料（草）加工机械设备 | 饲料制备（搅拌）机 | 12m³及以上饲料全混合日粮制备机 | 山东德农农业机械制造有限责任公司 | 全混合日粮制备机 | 9JGW-16 |  | 搅拌室容积:16m³; | 搅拌仓容积：16m³；型式：固定卧式；搅拌仓仓体外形尺寸（长×宽×高）：3300×2200×2230mm；称重系统最大称量：32000kg；配套动力型式：电动机；配套动力功率范围:60.37kw；配套动力转速：1475/1330r/min；主搅龙数量：2个；副搅龙数量：2个。 | 17000元 | 60.37 | 购机补贴(非通用类) | 2026-08-31 | 山东省 | 评阅通过
畜牧机械 | 饲料（草）加工机械设备 | 饲料制备（搅拌）机 | 12m³及以上饲料全混合日粮制备机 | 山东圣时机械制造有限公司 | 全混合日粮制备机 | 9JGW-12 | 配套动力型式：电动机；配套动力功率范围kW：18.5X2（主电机，功率18.5kW，型号，YE2 130M-4,生产厂家,河北临西威力特电机厂）+1.5（液压电机，型号，YE2-30L-4,生产厂家，石家庄米飞电机制造有限公司）；配套动力转速r/min：1470（主电机）/1450（液压电机）。 | 搅拌室容积:12m³; | 型号名称：9JGW-12型全混合日粮制备机;型式：固定卧式；称重系统最大称量：32000kg；搅拌仓容积：12m³；搅拌仓体外形尺寸（长x宽x高）：3020x2000x2170mm；配套动力型式：电动机；配套动力功率范围kW：18.5X2（主电机）+1.5（液压）；配套动力转速r/min：1470（主电机）/1450（液压）；主搅龙数量：2个；副搅龙数量：0. | 17000元 | 38.5 | 购机补贴(非通用类) | 2026-06-29 | 山东省 | 评阅通过
畜牧机械 | 饲料（草）加工机械设备 | 饲料制备（搅拌）机 | 12m³及以上饲料全混合日粮制备机 | 山东新圣泰机械制造有限公司 | 全混合日粮制备机 | 9JGW-12 | 配套动力型式：电动机；配套动力功率范围kW：18.5X2（主电机，功率18.5kW，型号，YE2 130M-4,生产厂家,河北临西威力特电机厂）+1.5（液压电机，型号，YE2-30L-4,生产厂家，石家庄米飞电机制造有限公司）；配套动力转速r/min：1470（主电机）/1450（液压电机）。 | 搅拌室容积:12m³; | 型号名称：9JGW-12型全混合日粮制备机;型式：固定卧式；称重系统最大称量：32000kg；搅拌仓容积：12m³；搅拌仓体外形尺寸（长x宽x高）：3020x2000x2170mm；配套动力型式：电动机；配套动力功率范围kW：18.5X2（主电机）+1.5（液压）；配套动力转速r/min：1470（主电机）/1450（液压）；主搅龙数量：2个；副搅龙数量：0. | 17000元 | 38.5 | 购机补贴(非通用类) | 2026-06-29 | 山东省 | 评阅通过
畜牧机械 | 饲料（草）加工机械设备 | 饲料制备（搅拌）机 | 12m³及以上饲料全混合日粮制备机 | 石家庄盖氏机械设备有限公司 | 全混合日粮制备机 | 9JGW-12 |  | 搅拌室容积:12m³; | 型号名称：9JGW-12全混合日粮制备机 型式：固定卧式 称重系统最大称量8000kg 搅拌仓容积：12m³搅拌仓仓体外形尺寸（长*宽*高）3500*2000*2130mm 配套动力型式：电动机 配套动力功率范围：30KW 配套动力转速：1470r/min 主搅龙数量1个 副搅龙数量2个 | 17000元 | 30 | 购机补贴(非通用类) | 2024-12-08 | 河北省 | 评阅通过
畜牧机械 | 饲料（草）加工机械设备 | 饲料制备（搅拌）机 | 12m³及以上饲料全混合日粮制备机 | 石家庄恒创机械设备有限公司 | 全日粮饲料制备机 | 9TMRW-14 |  | 搅拌室容积:14m³; | 型号名称：9TMRW-14 全日粮饲料制备机； 搅拌仓容积：14m³，配套动力功率：30*2 kW; 型式：固定卧式；称重系统最大称量：16000kg;配套动力型式：电机；配套动力转速：1470转/分；搅拌仓仓体外形尺寸（长*宽*高）：4000mm*2000mm*2100mm;主搅龙数量：2个。 | 17000元 | 60 | 购机补贴(非通用类) | 2024-12-30 | 河北省 | 评阅通过
畜牧机械 | 饲料（草）加工机械设备 | 饲料制备（搅拌）机 | 12m³及以上饲料全混合日粮制备机 | 石家庄金牧机械制造有限公司 | 全日粮饲料制备机 | 9TMRL-12 | 名称：三相异步电动机； 电机功率：37KW； 型号：YE2-225S-4； 制造商：江苏国贸减速机有限公司 | 搅拌室容积:12m³; | 规格型号：9TMRL-12； 型式：固定立式； 称重系统最大称量：32000kg； 配套动力形式：电机； 配套动力功率范围：37KW； 配套动力转速：1470r/min； 搅拌仓容积：12m³； 搅拌仓仓体外形尺寸（长×宽×高）：3350×2400×2200mm； 主搅龙数量：1个； | 17000元 | 37 | 购机补贴(非通用类) | 2026-02-28 | 河北省 | 评阅通过
畜牧机械 | 饲料（草）加工机械设备 | 饲料制备（搅拌）机 | 12m³及以上饲料全混合日粮制备机 | 石家庄金牧机械制造有限公司 | 全日粮饲料制备机 | 9TMRLQ-12 | 无 | 搅拌室容积:12m³; | 规格型号：9TMRLQ-12； 型式：牵引立式； 称重系统最大称量：32000kg； 配套动力形式：拖拉机； 配套动力功率范围：65~80KW； 搅拌仓容积：12m³； 搅拌仓仓体外形尺寸（长×宽×高）：3350×2400×2200mm； 主搅龙数量：1个； 轮胎规格：7.00-16； 轮距：1680mm； | 17000元 | 0 | 购机补贴(非通用类) | 2026-02-28 | 河北省 | 评阅通过
畜牧机械 | 饲料（草）加工机械设备 | 饲料制备（搅拌）机 | 12m³及以上饲料全混合日粮制备机 | 石家庄金牧机械制造有限公司 | 全日粮饲料制备机 | 9TMRW-14 | 名称：三相异步电动机； 电机功率：22KW×2； 型号：GD180L-4； 制造商：江苏国贸减速机有限公司 | 搅拌室容积:14m³; | 规格型号：9TMRW-14； 型式：固定卧式； 称重系统最大称量：32000kg； 配套动力型式：电机； 配套动力功率范围：22KW×2； 配套动力转速：1470r/min； 搅拌仓容积：14m³； 搅拌仓仓体外形尺寸（长×宽×高）：3500×2000×2100mm； 主搅龙数量：2个； | 17000元 | 44 | 购机补贴(非通用类) | 2026-02-28 | 河北省 | 评阅通过
畜牧机械 | 饲料（草）加工机械设备 | 饲料制备（搅拌）机 | 12m³及以上饲料全混合日粮制备机 | 石家庄久巨机械有限公司 | 全日粮饲料制备机 | 9JGW-12 | 电机型号名称：YE3-200L-4 , 电机标定功率：30KW , 制造商：江苏鹏宇电机科技有限公司 。 | 搅拌室容积:12m³; | 1、型号名称：9JGW-12 全日粮饲料制备机； 2、型式：固定卧式； 3、称重系统最大称量：12000kg； 4、搅拌仓容积：12m³； 5、 搅拌仓仓体外形尺寸（长×宽×高）：4050mm×2000mm×2230mm； 6、配套动力：（1）型式：电机；（2）功率范围30kw；（3）转速1470r/min； 7、搅龙数量：主搅龙：1 ；副搅龙：2； | 17000元 | 30 | 购机补贴(非通用类) | 2025-10-15 | 河北省 | 评阅通过
畜牧机械 | 饲料（草）加工机械设备 | 饲料制备（搅拌）机 | 12m³及以上饲料全混合日粮制备机 | 石家庄巨牧机械有限公司 | 全日粮饲料制备机 | 9TMRW-12 | 电机型号名称：GD180L-4 , 电机标定功率：22kw , 制造商：江苏国茂减速机股份有限公司 , 数量：1 。 | 搅拌室容积:12m³; | 1、型号名称：9TMRW-12型 全日粮饲料制备机； 2、型式：固定卧式； 3、搅拌仓容积：12m³； 4、搅拌仓仓体外形尺寸（长×宽×高）：4120mm×2000mm×2250mm； 5、配套动力：（1）型式：电机；（2）功率范围22kw；（3）转速1470r/min； 6、搅龙数量：主搅龙：1 ；副搅龙：2； | 17000元 | 22 | 购机补贴(非通用类) | 2022-12-31 | 河北省 | 评阅通过
畜牧机械 | 饲料（草）加工机械设备 | 饲料制备（搅拌）机 | 12m³及以上饲料全混合日粮制备机 | 石家庄诺达机械设备有限公司 | 全混日粮搅拌机 | 9JGL-12 | 电机 30kW 河北临西威力特 | 搅拌室容积:12m³; | 项目 单位 设计值 型号名称 / 9JGL-12全混日粮搅拌机 型式 / 固定立式 称重系统最大称重 kg 8000 配套动力型式 / 电机 配套动力功率范围 kW 30 配套动力转速 转/分 1470 搅拌仓容积 m³ 12 搅拌仓仓体外形尺寸（长×宽×高） mm 3300×2350×2050 主搅龙数量 个 1 副搅龙数量 个 / 取料滚筒宽度 | 17000元 | 30 | 购机补贴(非通用类) | 2026-05-23 | 河北省 | 评阅通过
畜牧机械 | 饲料（草）加工机械设备 | 饲料制备（搅拌）机 | 12m³及以上饲料全混合日粮制备机 | 石家庄诺达机械设备有限公司 | 全混日粮搅拌机 | 9JGL-16 | 电机 30kW×2 河北临西威力特 | 搅拌室容积:16m³; | 项目 单位 设计值 型号名称 / 9JGL-16全混日粮搅拌机 型式 / 固定立式 称重系统最大称重 kg 8000 配套动力型式 / 电机 配套动力功率范围 kW 30kW×2 配套动力转速 转/分 1470 搅拌仓容积 m³ 16 搅拌仓仓体外形尺寸（长×宽×高） mm 5150×2270×1850 主 | 17000元 | 60 | 购机补贴(非通用类) | 2026-05-23 | 河北省 | 评阅通过
畜牧机械 | 饲料（草）加工机械设备 | 饲料制备（搅拌）机 | 12m³及以上饲料全混合日粮制备机 | 石家庄诺达机械设备有限公司 | 全混日粮搅拌机 | 9JGL-20 | 电机 37kW×2 河北临西威力特 | 搅拌室容积:20m³; | 项目 单位 设计值 型号名称 / 9JGL-20全混日粮搅拌机 型式 / 固定立式 称重系统最大称重 kg 8000 配套动力型式 / 电机 配套动力功率范围 kW 37kW×2 配套动力转速 转/分 1470 搅拌仓容积 m³ 20 搅拌仓仓体外形尺寸（长×宽×高） mm 5360×2360×2 | 17000元 | 74 | 购机补贴(非通用类) | 2026-05-23 | 河北省 | 评阅通过
畜牧机械 | 饲料（草）加工机械设备 | 饲料制备（搅拌）机 | 12m³及以上饲料全混合日粮制备机 | 石家庄诺达机械设备有限公司 | 全混日粮搅拌机 | 9JQL-12 |  | 搅拌室容积:12m³; | 项目 单位 设计值 型号名称 / 9JQL-12全混日粮搅拌机 型式 / 牵引立式 称重系统最大称重 kg 8000 配套动力型式 / 拖拉机 配套动力功率范围 kW 37~50 配套动力转速 转/分 / 搅拌仓容积 m³ 12 搅拌仓仓体外形尺寸（长×宽×高） mm 3300×2350×2050 主搅龙数量 个 1 副搅龙数量 | 17000元 | 0 | 购机补贴(非通用类) | 2026-05-23 | 河北省 | 评阅通过
畜牧机械 | 饲料（草）加工机械设备 | 饲料制备（搅拌）机 | 12m³及以上饲料全混合日粮制备机 | 石家庄诺达机械设备有限公司 | 全混日粮搅拌机 | 9JQL-16 |  | 搅拌室容积:16m³; | 项目 单位 设计值 型号名称 / 9JQL-16全混日粮搅拌机 型式 / 牵引立式 称重系统最大称重 kg 8000 配套动力型式 / 拖拉机 配套动力功率范围 kW 80~100 配套动力转速 转/分 / 搅拌仓容积 m³ 16 搅拌仓仓体外形尺寸（长×宽×高） mm 5150×2270×1850 主搅龙数量 | 17000元 | 0 | 购机补贴(非通用类) | 2026-05-23 | 河北省 | 评阅通过
畜牧机械 | 饲料（草）加工机械设备 | 饲料制备（搅拌）机 | 12m³及以上饲料全混合日粮制备机 | 石家庄诺达机械设备有限公司 | 全混日粮搅拌机 | 9JQL-20 |  | 搅拌室容积:20m³; | 项目 单位 设计值 型号名称 / 9JQL-20全混日粮搅拌机 型式 / 牵引立式 称重系统最大称重 kg 8000 配套动力型式 / 拖拉机 配套动力功率范围 kW 88~120 配套动力转速 转/分 / 搅拌仓容积 m³ 20 搅拌仓仓体外形尺寸（长×宽×高） mm 5360×2360×2070 主搅龙数量 | 17000元 | 0 | 购机补贴(非通用类) | 2026-05-23 | 河北省 | 评阅通过
畜牧机械 | 饲料（草）加工机械设备 | 饲料制备（搅拌）机 | 12m³及以上饲料全混合日粮制备机 | 石家庄诺达机械设备有限公司 | 全日粮饲料制备机 | 9TMRW-12 | 电机 22kW 河北临西威力特 | 搅拌室容积:12m³; | 项目 单位 设计值 型号名称 / 9TMRW-12全日粮饲料制备机 型式 / 固定式（卧式） 称重系统最大称量 kg 8000 配套动力型式 / 电机 配套动力功率范围 kW 22 配套动力转速 r/min 1470 搅拌仓容积 m3 12 搅拌仓仓体外形尺寸(长×宽×高) mm 4020×2000×2300 主搅龙数量 个 1 副搅龙数量 个 2 取料滚筒宽度 mm / 最大取料高度 | 17000元 | 22 | 购机补贴(非通用类) | 2025-11-29 | 河北省 | 评阅通过
畜牧机械 | 饲料（草）加工机械设备 | 饲料制备（搅拌）机 | 12m³及以上饲料全混合日粮制备机 | 石家庄诺达机械设备有限公司 | 全日粮饲料制备机 | 9TMRW-14 | 电机 22KW 河北临西威力特 | 搅拌室容积:14m³; | 项目 单位 设计值 型号名称 / 9TMRW-14全日粮饲料制备机 型式 / 卧式 称重系统最大称量 kg 8000 配套动力型式 / 电机 配套动力功率范围 kW 22 配套动力转速 r/min 1450 搅拌仓容积 m³ 14 搅拌仓仓体外形尺寸 （长×宽×高）mm 4300×2000×2400 主搅龙数量 个 1 副搅龙数量 个 2 取料滚筒宽度 mm / 最大取料高度 mm / 轮胎规格 / | 17000元 | 22 | 购机补贴(非通用类) | 2024-12-30 | 河北省 | 评阅通过
畜牧机械 | 饲料（草）加工机械设备 | 饲料制备（搅拌）机 | 12m³及以上饲料全混合日粮制备机 | 石家庄圣旋机械设备有限公司 | 全混日粮搅拌机 | 9JGL-13 | 电机 30kW 河北临西威力特 | 搅拌室容积:13m³; | 称重系统最大称量：8000kg; 配套动力型式：电机； 配套动力功率：30kW； 配套动力转速：1470r/min 搅拌仓容积：13m³； 搅拌仓仓体外形尺寸（长×宽×高）：3350×2300×2150； 主搅龙数量：1个 | 17000元 | 30 | 购机补贴(非通用类) | 2026-08-18 | 河北省 | 评阅通过
畜牧机械 | 饲料（草）加工机械设备 | 饲料制备（搅拌）机 | 12m³及以上饲料全混合日粮制备机 | 石家庄圣旋机械设备有限公司 | 全混日粮搅拌机 | 9JGL-24 | 电机 30kW×2 河北临西威力特 | 搅拌室容积:24m³; | 称重系统最大称量：12000kg; 配套动力型式：电机； 配套动力功率：30kW×2； 配套动力转速：1470r/min 搅拌仓容积：24m³； 搅拌仓仓体外形尺寸（长×宽×高）：5600×2300×2070； 主搅龙数量：2个 | 17000元 | 60 | 购机补贴(非通用类) | 2026-08-18 | 河北省 | 评阅通过
畜牧机械 | 饲料（草）加工机械设备 | 饲料制备（搅拌）机 | 12m³及以上饲料全混合日粮制备机 | 石家庄圣旋机械设备有限公司 | 全混日粮搅拌机 | 9JGL-36 | 电机 30kW×3 河北临西威力特 | 搅拌室容积:36m³; | 称重系统最大称量：12000kg; 配套动力型式：电机； 配套动力功率：30kW×3； 配套动力转速：1470r/min 搅拌仓容积：36m³； 搅拌仓仓体外形尺寸（长×宽×高）：7850×2300×2100； | 17000元 | 90 | 购机补贴(非通用类) | 2026-08-18 | 河北省 | 评阅通过
畜牧机械 | 饲料（草）加工机械设备 | 饲料制备（搅拌）机 | 12m³及以上饲料全混合日粮制备机 | 石家庄圣旋机械设备有限公司 | 全混日粮搅拌机 | 9JGW-12 | 电机 22kW 河北临西威力特 | 搅拌室容积:12m³; | 搅拌仓容积：12m³， 配套功率：22kW 配套动力转速：1460r/min 搅拌仓仓体外形尺寸（长×宽×高）：4020×2000×2300 主搅龙：1个 副搅龙：2个 | 17000元 | 22 | 购机补贴(非通用类) | 2022-12-31 | 河北省 | 评阅通过
畜牧机械 | 饲料（草）加工机械设备 | 饲料制备（搅拌）机 | 12m³及以上饲料全混合日粮制备机 | 石家庄圣旋机械设备有限公司 | 全混日粮搅拌机 | 9JGW-13 | 电机 | 搅拌室容积:13m³; | 称重系统最大称量：8000kg; 配套动力型式：电机； 配套动力功率：22kW×2； 配套动力转速：1470r/min 搅拌仓容积：13m³； 搅拌仓仓体外形尺寸（长×宽×高）：4000×1900×2200； 主搅龙数量：2个 | 17000元 | 44 | 购机补贴(非通用类) | 2026-08-18 | 河北省 | 评阅通过
畜牧机械 | 饲料（草）加工机械设备 | 饲料制备（搅拌）机 | 12m³及以上饲料全混合日粮制备机 | 石家庄圣旋机械设备有限公司 | 全混日粮搅拌机 | 9JQL-13 |  | 搅拌室容积:13m³; | 称重系统最大称量：8000kg; 配套动力型式：拖拉机； 配套动力功率：37-50kW； 搅拌仓容积：13m³； 搅拌仓仓体外形尺寸（长×宽×高）：3350×2300×2150； 主搅龙数量：1个 | 17000元 | 0 | 购机补贴(非通用类) | 2026-08-18 | 河北省 | 评阅通过
畜牧机械 | 饲料（草）加工机械设备 | 饲料制备（搅拌）机 | 12m³及以上饲料全混合日粮制备机 | 石家庄圣旋机械设备有限公司 | 全混日粮搅拌机 | 9JQL-24 |  | 搅拌室容积:24m³; | 称重系统最大称量：12000kg; 配套动力型式：拖拉机； 配套动力功率：80-120kW； 搅拌仓容积：24m³； 搅拌仓仓体外形尺寸（长×宽×高）：5600×2300×2070； 主搅龙数量：2个 | 17000元 | 0 | 购机补贴(非通用类) | 2026-08-18 | 河北省 | 评阅通过
畜牧机械 | 饲料（草）加工机械设备 | 饲料制备（搅拌）机 | 12m³及以上饲料全混合日粮制备机 | 石家庄市金源机械有限公司 | 全混合日粮饲料搅拌机 | 9TMR-12 |  | 搅拌室容积:12m³; | 规格型号：9TMR-12， 搅拌仓仓体外形尺寸（长×宽×高）： 3994mm×1800mm×2000mm， 型式：卧式， 配套动力型式：电机， 配套动力功率范围：30KW， 配套动力转速：1460r/min， 搅拌仓容积：12m3 | 17000元 | 30 | 购机补贴(非通用类) | 2022-12-31 | 河北省 | 评阅通过
畜牧机械 | 饲料（草）加工机械设备 | 饲料制备（搅拌）机 | 12m³及以上饲料全混合日粮制备机 | 石家庄市金源机械有限公司 | 全日粮饲料制备机 | 9TMRL-12 |  | 搅拌室容积:12m³; | 型号名称：9TMRL-12 全日粮饲料制备机， 搅拌仓仓体外形尺寸（长×宽×高）：3400mm×2250mm×1900mm， 型式：固定立式， 配套动力型式：电动机， 配套动力功力范围：30kw～45kw， 配套动力转速：1470转/分， 搅拌仓容积：12m3 | 17000元 | 30 | 购机补贴(非通用类) | 2025-12-29 | 河北省 | 评阅通过
畜牧机械 | 饲料（草）加工机械设备 | 饲料制备（搅拌）机 | 12m³及以上饲料全混合日粮制备机 | 石家庄市金源机械有限公司 | 全日粮饲料制备机 | 9TMRL-21 |  | 搅拌室容积:21m³; | 型号规格：9TMRL-21， 搅拌仓仓体外形尺寸（长×宽×高）：5650mm×2270mm×2200mm， 型式：固定立式， 配套动力型式： 电机， 配套动力功率范围：45KW， 配套动力转速：1480r/min， 搅拌仓容积：21m3 | 17000元 | 45 | 购机补贴(非通用类) | 2022-12-31 | 河北省 | 评阅通过
畜牧机械 | 饲料（草）加工机械设备 | 饲料制备（搅拌）机 | 12m³及以上饲料全混合日粮制备机 | 石家庄市金源机械有限公司 | 全日粮饲料制备机 | 9TMRL-36 |  | 搅拌室容积:36m³; | 型号名称：9TMRL-36全日粮饲料制备机， 搅拌仓仓体外形尺寸（长×宽×高）：7900mm×2270mm×2200mm， 型式：固定立式， 配套动力型式：电机， 配套动力功率范围：93.5kw， 配套动力转速：540r/min， 搅拌仓容积：36m3 | 17000元 | 93.5 | 购机补贴(非通用类) | 2024-12-08 | 河北省 | 评阅通过
畜牧机械 | 饲料（草）加工机械设备 | 饲料制备（搅拌）机 | 12m³及以上饲料全混合日粮制备机 | 石家庄市金源机械有限公司 | 全日粮饲料制备机 | 9TMRLQ-21 |  | 搅拌室容积:21m³; | 型号规格：9TMRLQ-21， 搅拌仓仓体外形尺寸（长×宽×高）：5650mm×2270mm×2200mm， 型式：牵引式， 配套动力型式：拖拉机， 配套动力功率范围：102.9kw～117.6kw，搅拌仓容积：21m3 | 17000元 | 102.9 | 购机补贴(非通用类) | 2022-12-31 | 河北省 | 评阅通过
畜牧机械 | 饲料（草）加工机械设备 | 饲料制备（搅拌）机 | 12m³及以上饲料全混合日粮制备机 | 石家庄市金源机械有限公司 | 全日粮饲料制备机 | 9TMRLQ-36 |  | 搅拌室容积:36m³; | 型号名称 ：9TMRLQ-36全日粮饲料制备机， 搅拌仓仓体外形尺寸（长×宽×高）：7900mm×2270mm×2200mm， 型式：牵引立式， 配套动力型式：拖拉机， 配套动力功率范围：103kw～147kw， 搅拌仓容积 ：36m3 | 17000元 | 103 | 购机补贴(非通用类) | 2024-12-08 | 河北省 | 评阅通过
畜牧机械 | 饲料（草）加工机械设备 | 饲料制备（搅拌）机 | 12m³及以上饲料全混合日粮制备机 | 石家庄市联实机械有限公司 | 全日粮饲料制备机 | 9TMRL-12 |  | 搅拌室容积:12m³; | 1、搅拌仓容积:12m³；2、搅拌仓仓体外形尺寸(长×宽×高):3300mm×2200mm×2100mm；3、称重系统最大称量：30000kg；4、结构形式:固定式（立式）;5、配套动力形式:电机；6、配套动力范围:37kW;7、配套动力转速：1470r/min. | 17000元 | 37 | 购机补贴(非通用类) | 2025-12-29 | 河北省 | 评阅通过
畜牧机械 | 饲料（草）加工机械设备 | 饲料制备（搅拌）机 | 12m³及以上饲料全混合日粮制备机 | 石家庄腾马机械设备有限公司 | 全日粮饲料制备机 | 9TMRW-12 | 名称：三相异步电动机 电机功率：37（18.5*2）KW 型号：YE2-180M-4型 制造商：江苏国贸减速机股份有限公司 | 搅拌室容积:12m³; | 型号名称：9TMRW-12全日粮饲料制备机； 型式：固定卧式； 称重系统最大称量：32000kg； 配套动力型式：电机； 配套动力功率：37（18.5*2）KW； 配套动力转速：1470转/分； 搅拌仓容积：12m³； 搅拌仓仓体外形尺寸（长*宽*高）：3000mm*2000mm*2100mm； 主搅龙数量：2个。 | 17000元 | 37 | 购机补贴(非通用类) | 2026-02-28 | 河北省 | 评阅通过
畜牧机械 | 饲料（草）加工机械设备 | 饲料制备（搅拌）机 | 12m³及以上饲料全混合日粮制备机 | 石家庄翔航农业机械有限公司 | 全混合日粮制备机 | 9JGL-12 |  | 搅拌室容积:12m³; | 型号名称: 9JGL-12全混合日粮制备机 型式: 固定立式 称重系统最大称量:8000kg 配套动力型式:电机 配套动力功率范围:30kW 配套动力转速:1470r/min 搅拌仓容积:12m³ 搅拌仓仓体外形尺寸 （长×宽×高）:3250×2250×2000（mm） 主搅龙数量:1个 | 17000元 | 30 | 购机补贴(非通用类) | 2024-12-08 | 河北省 | 评阅通过
畜牧机械 | 饲料（草）加工机械设备 | 饲料制备（搅拌）机 | 12m³及以上饲料全混合日粮制备机 | 石家庄翔航农业机械有限公司 | 全混合日粮制备机 | 9JGL-24 |  | 搅拌室容积:24m³; | 型号名称：9JGL-24全混合日粮制备机，型式：固定立式， 称重系统最大称量：10000Kg， 配套动力型式：电机， 配套动力功率：74（37kwx2）KW, 配套动力转速：1480转/分， 搅拌仓容积：24m³， 搅拌仓仓体外形尺寸：5560x2440x2050(mm), 主搅龙数量：2个 | 17000元 | 74 | 购机补贴(非通用类) | 2026-05-23 | 河北省 | 评阅通过
畜牧机械 | 饲料（草）加工机械设备 | 饲料制备（搅拌）机 | 12m³及以上饲料全混合日粮制备机 | 石家庄翔航农业机械有限公司 | 全混合日粮制备机 | 9JGW-12 |  | 搅拌室容积:12m³; | 型号名称: 9JGW-12全混合日粮制备机 型式: 固定卧式 称重系统最大称量:8000kg 配套动力型式: 电机 配套动力功率范围 : 30kW 配套动力转速:1470r/min 搅拌仓容积:12m³ 搅拌仓仓体外形尺寸 （长×宽×高):4200×2000×2100(mm)主搅龙数量:1个 副搅龙数量:2个 | 17000元 | 30 | 购机补贴(非通用类) | 2024-12-08 | 河北省 | 评阅通过
畜牧机械 | 饲料（草）加工机械设备 | 饲料制备（搅拌）机 | 12m³及以上饲料全混合日粮制备机 | 石家庄远辰机械制造有限公司 | 全日粮饲料制备机 | 9TMRL-12 |  | 搅拌室容积:12m³; | 型式：固定立式。配套动力型式：电机。配套动力功率：37kw。搅拌仓容积：12m3。搅拌仓仓体外形尺寸（长x宽x高）mm：3350x2250x2050 | 17000元 | 37 | 购机补贴(非通用类) | 2026-02-28 | 河北省 | 评阅通过
畜牧机械 | 饲料（草）加工机械设备 | 饲料制备（搅拌）机 | 12m³及以上饲料全混合日粮制备机 | 司达特（北京）畜牧设备有限公司 | 立式牵引式动物饲料制备机 | 9JGL-21型立式固定式动物饲料制备机 |  | 搅拌室容积:21m³; | 外形尺寸：5575*2448*2049mm，结构质量：6640kg，搅拌室容积：21m3，刀片形式：大型锯齿花刀，刀片数量：动刀18片，定刀2片，配套动力形式：电机；配套动力的范围：≥45Kw | 17000元 | 45 | 购机补贴(非通用类) | 2022-12-31 | 北京市 | 评阅通过
畜牧机械 | 饲料（草）加工机械设备 | 饲料制备（搅拌）机 | 12m³及以上饲料全混合日粮制备机 | 司达特（北京）畜牧设备有限公司 | 立式牵引式动物饲料制备机 | 9JGL-25型立式固定式动物饲料制备机 |  | 搅拌室容积:25m³; | 外形尺寸：5770*2490*2387mm，结构质量：6940kg，搅拌室容积：25m3，刀片形式：大型锯齿花刀，刀片数量：动刀18片，定刀2片，配套动力形式：电机；配套动力的范围：≥45Kw | 17000元 | 45 | 购机补贴(非通用类) | 2022-12-31 | 北京市 | 评阅通过
畜牧机械 | 饲料（草）加工机械设备 | 饲料制备（搅拌）机 | 12m³及以上饲料全混合日粮制备机 | 司达特（北京）畜牧设备有限公司 | 卧式牵引式动物饲料制备机 | 9JGW-12 |  | 搅拌室容积:12m³; | 外形尺寸：4018*2012*2252mm，结构质量：4020kg，搅拌室容积：12m3，刀片形式：椭圆锯齿刀片、大月牙刀片，刀片数量：动刀81片，定刀2片，配套动力形式：电机；配套动力的范围：≥30Kw | 17000元 | 30 | 购机补贴(非通用类) | 2022-12-31 | 北京市 | 评阅通过
畜牧机械 | 饲料（草）加工机械设备 | 饲料制备（搅拌）机 | 12m³及以上饲料全混合日粮制备机 | 司达特（北京）畜牧设备有限公司 | 卧式牵引式动物饲料制备机 | 9JGW-16 |  | 搅拌室容积:16m³; | 外形尺寸：4768*2140*2358mm，结构质量：5700kg，搅拌室容积：16m3，刀片形式：椭圆锯齿刀片、大月牙刀片，刀片数量：动刀96片，定刀2片，配套动力形式：电机；配套动力的范围：≥37Kw | 17000元 | 37 | 购机补贴(非通用类) | 2022-12-31 | 北京市 | 评阅通过
畜牧机械 | 饲料（草）加工机械设备 | 饲料制备（搅拌）机 | 12m³及以上饲料全混合日粮制备机 | 泰安意美特机械有限公司 | 全混合日粮制备机 | 9JGL-12 |  | 搅拌室容积:12m³; | 型号名称9JGL-12型全混合日粮制备机；型式固定立式；称重系统最大称量12300kg；配套动力型式电动机；配套动力功率范围37KW；搅拌仓容积12立方；搅拌仓仓体外形尺寸（长×宽×高）3405mm×2420mm×2250mm;主搅龙数量1个 | 17000元 | 37 | 购机补贴(非通用类) | 2025-12-30 | 山东省 | 评阅通过
畜牧机械 | 饲料（草）加工机械设备 | 饲料制备（搅拌）机 | 12m³及以上饲料全混合日粮制备机 | 泰安意美特机械有限公司 | 全混合日粮制备机 | 9JGL-14 |  | 搅拌室容积:14m³; | 型号名称9JGL-14型全混合日粮制备机；型式固定立式；称重系统最大称量16400kg；配套动力型式电动机；配套动力功率范围45KW；搅拌仓容积14立方；搅拌仓仓体外形尺寸（长×宽×高）4957mm×2168mm×1750mm;主搅龙数量2个 | 17000元 | 45 | 购机补贴(非通用类) | 2025-12-30 | 山东省 | 评阅通过
畜牧机械 | 饲料（草）加工机械设备 | 饲料制备（搅拌）机 | 12m³及以上饲料全混合日粮制备机 | 泰安意美特机械有限公司 | 全混合日粮制备机 | 9JGL-16 |  | 搅拌室容积:16m³; | 型号名称9JGL-16型全混合日粮制备机；型式固定立式；称重系统最大称量16400kg；配套动力型式电动机；配套动力功率范围45KW；搅拌仓容积16立方；搅拌仓仓体外形尺寸（长×宽×高）5072mm×2190mm×1950mm;主搅龙数量2个 | 17000元 | 45 | 购机补贴(非通用类) | 2025-12-30 | 山东省 | 评阅通过
畜牧机械 | 饲料（草）加工机械设备 | 饲料制备（搅拌）机 | 12m³及以上饲料全混合日粮制备机 | 泰安意美特机械有限公司 | 全混合日粮制备机 | 9JGL-18 |  | 搅拌室容积:18m³; | 型号名称9JGL-18型全混合日粮制备机；型式固定立式；称重系统最大称量20000kg；配套动力型式电动机；配套动力功率范围55KW；搅拌仓容积18立方；搅拌仓仓体外形尺寸（长×宽×高）5187mm×2208mm×2150mm;主搅龙数量2个 | 17000元 | 55 | 购机补贴(非通用类) | 2025-12-30 | 山东省 | 评阅通过
畜牧机械 | 饲料（草）加工机械设备 | 饲料制备（搅拌）机 | 12m³及以上饲料全混合日粮制备机 | 泰安意美特机械有限公司 | 全混合日粮制备机 | 9JGL-20 |  | 搅拌室容积:20m³; | 型号名称9JGL-20型全混合日粮制备机；型式固定立式；称重系统最大称量20000kg；配套动力型式电动机；配套动力功率范围75KW；搅拌仓容积20立方；搅拌仓仓体外形尺寸（长×宽×高）5501mm×2396mm×2000mm;主搅龙数量2个 | 17000元 | 75 | 购机补贴(非通用类) | 2025-12-30 | 山东省 | 评阅通过
畜牧机械 | 饲料（草）加工机械设备 | 饲料制备（搅拌）机 | 12m³及以上饲料全混合日粮制备机 | 泰安意美特机械有限公司 | 全混合日粮制备机 | 9JGL-24 |  | 搅拌室容积:24m³; | 型号名称9JGL-24型全混合日粮制备机；型式固定立式；称重系统最大称量30000kg；配套动力型式电动机；配套动力功率范围75KW；搅拌仓容积24立方；搅拌仓仓体外形尺寸（长×宽×高）5702mm×2432mm×2350mm;主搅龙数量2个 | 17000元 | 75 | 购机补贴(非通用类) | 2025-12-30 | 山东省 | 评阅通过
畜牧机械 | 饲料（草）加工机械设备 | 饲料制备（搅拌）机 | 12m³及以上饲料全混合日粮制备机 | 泰安意美特机械有限公司 | 全混合日粮制备机 | 9JGL-30 |  | 搅拌室容积:30m³; | 型号名称9JGL-30型全混合日粮制备机；型式固定立式；称重系统最大称重30000kg；配套动力型式电动机；配套动力功率范围91.5(90+1.5)kw；搅拌仓容积30立方；搅拌仓仓体外形尺寸（长×宽×高）6159mm×2640mm×2450mm；主搅龙数量2个 | 17000元 | 91.5 | 购机补贴(非通用类) | 2025-12-30 | 山东省 | 评阅通过
畜牧机械 | 饲料（草）加工机械设备 | 饲料制备（搅拌）机 | 12m³及以上饲料全混合日粮制备机 | 泰安意美特机械有限公司 | 全混合日粮制备机 | 9JGL-30S |  | 搅拌室容积:30m³; | 型号名称9JGL-30S型全混合日粮制备机；型式固定立式；称重系统最大称重30000kg；配套动力型式电动机；配套动力功率范围111.5(110+1.5)kw；搅拌仓容积30立方；搅拌仓仓体外形尺寸（长×宽×高）7741mm×2394mm×2000mm；主搅龙数量3个 | 17000元 | 111.5 | 购机补贴(非通用类) | 2025-12-30 | 山东省 | 评阅通过
畜牧机械 | 饲料（草）加工机械设备 | 饲料制备（搅拌）机 | 12m³及以上饲料全混合日粮制备机 | 泰安意美特机械有限公司 | 全混合日粮制备机 | 9JGL-36 |  | 搅拌室容积:36m³; | 型号名称9JGL-36型全混合日粮制备机；型式固定立式；称重系统最大称重30000kg；配套动力型式电动机；配套动力功率范围133.5(132+1.5)kw；搅拌仓容积36立方；搅拌仓仓体外形尺寸（长×宽×高）6245mm×2656mm×2850mm；主搅龙数量2个 | 17000元 | 133.5 | 购机补贴(非通用类) | 2025-12-30 | 山东省 | 评阅通过
畜牧机械 | 饲料（草）加工机械设备 | 饲料制备（搅拌）机 | 12m³及以上饲料全混合日粮制备机 | 泰安意美特机械有限公司 | 全混合日粮制备机 | 9JGL-36S |  | 搅拌室容积:36m³; | 型号名称9JGL-36S型全混合日粮制备机；型式固定立式；称重系统最大称重30000kg；配套动力型式电动机；配套动力功率范围133.5(132+1.5)kw；搅拌仓容积36立方；搅拌仓仓体外形尺寸（长×宽×高）7970mm×2436mm×2400mm；主搅龙数量3个 | 17000元 | 133.5 | 购机补贴(非通用类) | 2025-12-30 | 山东省 | 评阅通过
畜牧机械 | 饲料（草）加工机械设备 | 饲料制备（搅拌）机 | 12m³及以上饲料全混合日粮制备机 | 泰安意美特机械有限公司 | 全混合日粮制备机 | 9JGW-13 |  | 搅拌室容积:13m³; | 型号名称9JGW-13型全混合日粮制备机；型式固定卧式；称重系统最大称量20000kg；配套动力型式电动机；配套动力功率范围38.5(2×18.5+1.5)KW搅拌仓容积13立方；搅拌仓仓体外形尺寸（长×宽×高）4115mm×2000mm×1950mm；主搅龙数量2个 | 17000元 | 38.5 | 购机补贴(非通用类) | 2025-12-30 | 山东省 | 评阅通过
畜牧机械 | 饲料（草）加工机械设备 | 饲料制备（搅拌）机 | 12m³及以上饲料全混合日粮制备机 | 泰安意美特机械有限公司 | 全混合日粮制备机 | 9JGW-17 |  | 搅拌室容积:17m³; | 型号名称9JGW-17型全混合日粮制备机；型式固定卧式；称重系统最大称重20000kg；配套动力型式电动机；配套动力功率范围45.5（2×22+1.5)KW；搅拌仓容积17立方；搅拌仓仓体外形尺寸（长×宽×高）5200mm×2000mm×2055mm；主搅龙数量2个 | 17000元 | 45.5 | 购机补贴(非通用类) | 2025-12-30 | 山东省 | 评阅通过
畜牧机械 | 饲料（草）加工机械设备 | 饲料制备（搅拌）机 | 12m³及以上饲料全混合日粮制备机 | 泰安意美特机械有限公司 | 全混合日粮制备机 | 9JGW-21 |  | 搅拌室容积:21m³; | 型号名称9JGW-21型全混合日粮制备机；型式固定卧式；称重系统最大称重40000kg；配套动力型式电动机；配套动力功率范围75.5(2×37+1.5)kw；搅拌仓容积21立方；搅拌仓仓体外形尺寸（长×宽×高）5300mm×2300mm×2165mm；主搅龙数量2个；副搅龙数量2个 | 17000元 | 75.5 | 购机补贴(非通用类) | 2025-12-30 | 山东省 | 评阅通过
畜牧机械 | 饲料（草）加工机械设备 | 饲料制备（搅拌）机 | 12m³及以上饲料全混合日粮制备机 | 泰安意美特机械有限公司 | 全混合日粮制备机 | 9JGW-25 |  | 搅拌室容积:25m³; | 型号名称9JGW-25型全混合日粮制备机；型式固定卧式；称重系统最大称量40000kg；配套动力型式电动机；配套动力功率范围37×2+4.2KW；配套动力转速1480/1440r/min；搅拌仓容积25立方；搅拌仓仓体外形尺寸 （长×宽×高）5500mm×2350mm×2365mm；主搅龙数量2个；副搅龙数量2个 | 17000元 | 78.2 | 购机补贴(非通用类) | 2025-12-30 | 山东省 | 评阅通过
畜牧机械 | 饲料（草）加工机械设备 | 饲料制备（搅拌）机 | 12m³及以上饲料全混合日粮制备机 | 泰安意美特机械有限公司 | 全混合日粮制备机 | 9JQL-12 |  | 搅拌室容积:12m³; | 型号名称9JQL-12型全混合日粮制备机;形式牵引立式;称重系统最大称重12300kg,搅拌仓容积12立方；搅拌仓仓体外形尺寸（长×宽×高）3405mm×2420mm×2250mm;配套动力形式拖拉机；配套动力功率范围74KW-89KW;主搅龙数量1个 | 17000元 | 74 | 购机补贴(非通用类) | 2025-12-30 | 山东省 | 评阅通过
畜牧机械 | 饲料（草）加工机械设备 | 饲料制备（搅拌）机 | 12m³及以上饲料全混合日粮制备机 | 泰安意美特机械有限公司 | 全混合日粮制备机 | 9JQL-14 |  | 搅拌室容积:14m³; | 型号名称9JQL-14型全混合日粮制备机;形式牵引立式;称重系统最大称重16400kg,搅拌仓容积14立方；搅拌仓仓体外形尺寸（长×宽×高）4957mm×2168mm×1750mm;配套动力形式拖拉机；配套动力功率范围81KW-96KW;主搅龙数量2个 | 17000元 | 81 | 购机补贴(非通用类) | 2025-12-30 | 山东省 | 评阅通过
畜牧机械 | 饲料（草）加工机械设备 | 饲料制备（搅拌）机 | 12m³及以上饲料全混合日粮制备机 | 泰安意美特机械有限公司 | 全混合日粮制备机 | 9JQL-16 |  | 搅拌室容积:16m³; | 型号名称9JQL-16型全混合日粮制备机;形式牵引立式;称重系统最大称重16400kg；搅拌仓容积16立方；搅拌仓仓体外形尺寸（长×宽×高）5072mm×2190mm×1950mm;配套动力形式拖拉机；配套动力功率范围89KW-104KW;主搅龙数量2个 | 17000元 | 89 | 购机补贴(非通用类) | 2025-12-30 | 山东省 | 评阅通过
畜牧机械 | 饲料（草）加工机械设备 | 饲料制备（搅拌）机 | 12m³及以上饲料全混合日粮制备机 | 泰安意美特机械有限公司 | 全混合日粮制备机 | 9JQL-18 |  | 搅拌室容积:18m³; | 型号名称 9JQL-18型全混合日粮制备机;形式牵引立式;称重系统最大称重20000kg；搅拌仓容积18立方；搅拌仓仓体外形尺寸（长×宽×高）5187mm×2208mm×2150mm;配套动力形式拖拉机；配套动力功率范围89KW-104KW;主搅龙数量2个 | 17000元 | 89 | 购机补贴(非通用类) | 2025-12-30 | 山东省 | 评阅通过
畜牧机械 | 饲料（草）加工机械设备 | 饲料制备（搅拌）机 | 12m³及以上饲料全混合日粮制备机 | 泰安意美特机械有限公司 | 全混合日粮制备机 | 9JQL-20 |  | 搅拌室容积:20m³; | 型号名称 9JQL-20型全混合日粮制备机;形式牵引立式;称重系统最大称重20000kg,搅拌仓容积20立方；搅拌仓仓体外形尺寸（长×宽×高）5501mm×2396mm×2000mm;配套动力形式拖拉机；配套动力功率范围96KW-111KW；主搅龙数量2个 | 17000元 | 96 | 购机补贴(非通用类) | 2025-12-30 | 山东省 | 评阅通过
畜牧机械 | 饲料（草）加工机械设备 | 饲料制备（搅拌）机 | 12m³及以上饲料全混合日粮制备机 | 泰安意美特机械有限公司 | 全混合日粮制备机 | 9JQL-24 |  | 搅拌室容积:24m³; | 型号名称 9JQL-24型全混合日粮制备机;形式,牵引立式;称重系统最大称重20000kg,搅拌仓容积24立方；搅拌仓仓体外形尺寸（长×宽×高）5702mm×2432mm×2350mm;配套动力形式拖拉机；配套动力功率范围96KW-111KW;主搅龙数量2个 | 17000元 | 96 | 购机补贴(非通用类) | 2025-12-30 | 山东省 | 评阅通过
畜牧机械 | 饲料（草）加工机械设备 | 饲料制备（搅拌）机 | 12m³及以上饲料全混合日粮制备机 | 泰安意美特机械有限公司 | 全混合日粮制备机 | 9JQL-30 |  | 搅拌室容积:30m³; | 型号名称9JQL-30型全混合日粮制备机；形式牵引立式；称重系统最大称重30000kg；配套动力型式拖拉机；配套动力功率范围≥117kw；搅拌仓容积30立方；搅拌仓仓体外形尺寸（长×宽×高）6159mm×2640mm×2450mm；主搅龙数量2个 | 17000元 | 117 | 购机补贴(非通用类) | 2025-12-30 | 山东省 | 评阅通过
畜牧机械 | 饲料（草）加工机械设备 | 饲料制备（搅拌）机 | 12m³及以上饲料全混合日粮制备机 | 泰安意美特机械有限公司 | 全混合日粮制备机 | 9JQL-30S |  | 搅拌室容积:30m³; | 型号名称9JQL-30S型全混合日粮制备机；形式牵引立式，称重系统最大称重30000kg；配套动力型式拖拉机，配套动力功率范围≥117kw；搅拌仓容积30立方；搅拌仓仓体外形尺寸（长×宽×高）7741mm×2394mm×2000mm；主搅龙数量3个 | 17000元 | 117 | 购机补贴(非通用类) | 2025-12-30 | 山东省 | 评阅通过
畜牧机械 | 饲料（草）加工机械设备 | 饲料制备（搅拌）机 | 12m³及以上饲料全混合日粮制备机 | 泰安意美特机械有限公司 | 全混合日粮制备机 | 9JQL-36 |  | 搅拌室容积:36m³; | 型号名称9JQL-36型；型式牵引立式；称重系统最大称重30000kg；配套动力型式拖拉机；配套动力功率范围≥117kw；搅拌仓容积36立方；搅拌仓仓体外形尺寸（长×宽×高）6245mm×2656mm×2850mm；主搅龙数量2个 | 17000元 | 117 | 购机补贴(非通用类) | 2025-12-30 | 山东省 | 评阅通过
畜牧机械 | 饲料（草）加工机械设备 | 饲料制备（搅拌）机 | 12m³及以上饲料全混合日粮制备机 | 泰安意美特机械有限公司 | 全混合日粮制备机 | 9JQL-36S |  | 搅拌室容积:36m³; | 型号名称9JQL-36S型；型式牵引立式；称重系统最大称重30000kg；搅拌仓仓体外形尺寸（长×宽×高）7970mm×2436mm×2400mm；主搅龙数量3个 | 17000元 | 117 | 购机补贴(非通用类) | 2025-12-30 | 山东省 | 评阅通过
畜牧机械 | 饲料（草）加工机械设备 | 饲料制备（搅拌）机 | 12m³及以上饲料全混合日粮制备机 | 天津库恩农业机械有限公司 | 全混日粮饲料搅拌机 | Profile 20.2.DS |  | 搅拌室容积:20m³; | 型式：牵引，立式 搅拌仓仓体外形尺寸（长x宽x高）：4800x2300x2300mm 搅拌仓容积：20m³ 配套动力：88~111Kw 搅龙数量：2个 | 17000元 | 0 | 购机补贴(非通用类) | 2023-12-31 | 天津市 | 评阅通过
畜牧机械 | 饲料（草）加工机械设备 | 饲料制备（搅拌）机 | 12m³及以上饲料全混合日粮制备机 | 天津库恩农业机械有限公司 | 全混日粮饲料搅拌机 | PROFILE 24.2DL |  | 搅拌室容积:24m³; | 型式：牵引式 称重系统最大称量：6600kg 搅拌仓容积：24m³ 搅拌仓仓体外形尺寸（长x宽x高）: 5640x2740x1980 配套型动力：拖拉机 配套动力范围：120-150Kw 主搅龙数量：2个 | 17000元 | 0 | 购机补贴(非通用类) | 2025-08-19 | 天津市 | 评阅通过
畜牧机械 | 饲料（草）加工机械设备 | 饲料制备（搅拌）机 | 12m³及以上饲料全混合日粮制备机 | 天津库恩农业机械有限公司 | 全混日粮饲料搅拌机 | PROFILE 30.2DL |  | 搅拌室容积:30m³; | 型式：牵引式 称重系统最大称量：8430kg 搅拌仓容积：30m³ 搅拌仓仓体外形尺寸（长x宽x高）: 5830x2810x2360 配套型动力：拖拉机 配套动力范围：135-180kw 主搅龙数量：2个 | 17000元 | 0 | 购机补贴(非通用类) | 2025-08-19 | 天津市 | 评阅通过
畜牧机械 | 饲料（草）加工机械设备 | 饲料制备（搅拌）机 | 12m³及以上饲料全混合日粮制备机 | 威海宝捷农业机械有限公司 | 全混日粮搅拌机 | 9JGW-12 |  | 搅拌室容积:12m³; | 尺寸（mm)：3000×2200×2320；搅龙数量：1个；搅拌仓容积：12m³；型式：卧式 | 17000元 | 22 | 购机补贴(非通用类) | 2022-12-31 | 山东省 | 评阅通过
畜牧机械 | 饲料（草）加工机械设备 | 饲料制备（搅拌）机 | 12m³及以上饲料全混合日粮制备机 | 威海市佳盛机械科技有限公司 | 全混日粮搅拌机 | 9JGW-12 | 名称：高效三相异步电动机；型号：YE2-180L-4；电动机功率：22kW；电动机转速：1470r/min；生产厂家：威海华瑞电机有限公司； | 搅拌室容积:12m³; | 规格型号：9JGW-12/；型式：卧式/；配套动力型式：电动机/；配套动力功率范围：22kW；配套动力转速：1470r/min；搅拌仓容积：12m3；搅拌仓仓体外形尺寸（长×宽×高）：3000×2200×2320mm；搅龙数量：1个； | 17000元 | 22 | 购机补贴(非通用类) | 2022-12-31 | 山东省 | 评阅通过
畜牧机械 | 饲料（草）加工机械设备 | 饲料制备（搅拌）机 | 12m³及以上饲料全混合日粮制备机 | 行唐县九牧机械设备有限公司 | 全混合日粮制备机 | 9JGL-12 |  | 搅拌室容积:12m³; | 型号名称：9JGL-12全混合日粮制备机， 型式：固定立式 ， 称重系统最大称量：8000kg， 搅拌仓容积：12， 搅拌仓仓体外形尺寸（长*宽*高）：3300*2300*2100， 配套动力型式：电动机， 配套动力功率：37kw， 配套动力转速：1470， 主搅龙数量：1 | 17000元 | 37 | 购机补贴(非通用类) | 2026-05-23 | 河北省 | 评阅通过
畜牧机械 | 饲料（草）加工机械设备 | 饲料制备（搅拌）机 | 12m³及以上饲料全混合日粮制备机 | 行唐县辽东机械制造有限公司 | 全日粮饲料制备机 | 9TMRL-13 | 品牌：三江。功率：45kw.型号：YE2-180L-4.厂家：泰州市三江电机制造有限公司 | 搅拌室容积:13m³; | 型式：固定式（立式）。配套动力功率范围：45kW 搅拌仓容积：13m3。搅拌仓仓体外形尺寸 （长×宽×高）mm：3300×2400×2300 | 17000元 | 45 | 购机补贴(非通用类) | 2024-12-08 | 河北省 | 评阅通过
畜牧机械 | 饲料（草）加工机械设备 | 饲料制备（搅拌）机 | 12m³及以上饲料全混合日粮制备机 | 行唐县炫宇农牧机械设备有限公司 | 全混合日粮制备机 | 9JGL-12 |  | 搅拌室容积:12m³; | 型式：固定立式。配套动力型式：电机。配套动力功率：37kw。搅拌仓容积：12M3。搅拌仓仓体外形尺寸（长x宽x高）mm：3350×2300×2150 | 17000元 | 37 | 购机补贴(非通用类) | 2026-02-28 | 河北省 | 评阅通过
畜牧机械 | 饲料（草）加工机械设备 | 饲料制备（搅拌）机 | 12m³及以上饲料全混合日粮制备机 | 行唐县炫宇农牧机械设备有限公司 | 全混合日粮制备机 | 9JGL-24 |  | 搅拌室容积:24m³; | 型式：固定式 立式。配套动力型式：电机。配套动力功率范围kw：30×2（主机）+1.5（卸料门）。配套动力转速 r/min：1470（主机）/1400（卸料门）。搅拌仓容积：24m3 。搅拌仓仓体外形尺寸（长×宽×高）：5600×2300×2070。主搅龙数量 ：2个 | 17000元 | 61.5 | 购机补贴(非通用类) | 2026-08-31 | 河北省 | 评阅通过
畜牧机械 | 饲料（草）加工机械设备 | 饲料制备（搅拌）机 | 12m³及以上饲料全混合日粮制备机 | 行唐县炫宇农牧机械设备有限公司 | 全混合日粮制备机 | 9JQL-24 |  | 搅拌室容积:24m³; | 型式：牵引式 立式。配套动力型式：拖拉机。配套动力功率范围kw：≥88.2。配套动力转速 r/min：720。搅拌仓容积：24m3 。搅拌仓仓体外形尺寸（长×宽×高）：5600×2300×2070。主搅龙数量 ：2个 | 17000元 | 88 | 购机补贴(非通用类) | 2026-08-31 | 河北省 | 评阅通过
畜牧机械 | 饲料（草）加工机械设备 | 饲料制备（搅拌）机 | 12m³及以上饲料全混合日粮制备机 | 行唐县炫宇农牧机械设备有限公司 | 全日粮饲料制备机 | 9TMRW-12 |  | 搅拌室容积:12m³; | 型式：固定卧式。配套动力型式：电机。配套动力功率：44kw(22X2)。搅拌仓容积：12m3。搅拌仓仓体外形尺寸（长X宽X高）mm：3020×2240×2090。主搅龙数量：2个 | 17000元 | 44 | 购机补贴(非通用类) | 2026-08-18 | 河北省 | 评阅通过
畜牧机械 | 饲料（草）加工机械设备 | 饲料制备（搅拌）机 | 12m³及以上饲料全混合日粮制备机 | 郑州嵩威机械制造有限公司 | 饲料制备（搅拌）机 | 9JGW-12 |  | 搅拌室容积:12m³; | 1、结构型式：固定式、卧式；2、搅拌仓容积：12m³；3、配套动力：38.5kw。 | 17000元 | 38.5 | 购机补贴(非通用类) | 2024-12-30 | 河南省 | 评阅通过
畜牧机械 | 饲料（草）加工机械设备 | 饲料制备（搅拌）机 | 12m³及以上饲料全混合日粮制备机 | 郑州嵩威机械制造有限公司 | 饲料制备机 | 9JGW-12ZS |  | 搅拌室容积:12m³; | 1、结构型式：固定式、卧式；2、搅拌仓容积：12m³；3、配套动力：45.5kw。 | 17000元 | 45.5 | 购机补贴(非通用类) | 2026-07-21 | 河南省 | 评阅通过
畜牧机械 | 饲养机械 | 孵化机 | 10000-50000枚孵化机 | 安徽瑞格电子科技有限公司 | 箱体式孵化机 | 9CXT（Y）-23040 |  | 蛋容量:23040枚; | 容蛋量：23040枚 结构型式：箱体式 加热机构型式：PID控制型普通电热管 | 4800元 | 9 | 购机补贴(非通用类) | 2023-12-31 | 安徽省 | 评阅通过
畜牧机械 | 饲养机械 | 孵化机 | 10000-50000枚孵化机 | 安徽瑞格电子科技有限公司 | 箱体式孵化机 | 9CXT-15120 |  | 蛋容量:15120枚; | 容蛋量：15120枚 结构型式：箱体式 加热机构型式：PID控制型普通电热管 | 4800元 | 5.4 | 购机补贴(非通用类) | 2023-12-31 | 安徽省 | 评阅通过
畜牧机械 | 饲养机械 | 孵化机 | 10000-50000枚孵化机 | 安徽瑞格电子科技有限公司 | 箱体式孵化机 | 9CXT-30240 |  | 蛋容量:30240枚; | 容蛋量：30240枚 结构型式：箱体式 加热机构型式：PID控制型普通电热管 | 4800元 | 9 | 购机补贴(非通用类) | 2023-12-31 | 安徽省 | 评阅通过
畜牧机械 | 饲养机械 | 孵化机 | 10000-50000枚孵化机 | 安徽瑞格电子科技有限公司 | 孵化机 | RGCXT-19200 |  | 蛋容量:19200枚; | 容蛋量：19200枚 结构型式：箱体式 加热机构型式：普通电热管 | 4800元 | 5.8 | 购机补贴(非通用类) | 2025-11-30 | 安徽省 | 评阅通过
畜牧机械 | 饲养机械 | 孵化机 | 10000-50000枚孵化机 | 安徽瑞格电子科技有限公司 | 孵化机 | RGFXT-19200 |  | 蛋容量:19200枚; | 容蛋量：19200枚 结构型式：箱体式 加热机构型式：普通电热管 | 4800元 | 5.8 | 购机补贴(非通用类) | 2025-11-30 | 安徽省 | 评阅通过
畜牧机械 | 饲养机械 | 孵化机 | 10000-50000枚孵化机 | 蚌埠市三诚电子有限责任公司 | 孵化机 | 9DMF-19200 | 无 | 蛋容量:19200枚; | 容蛋量：19200枚/蛋，蛋车形式：架式；箱体外形尺寸（长×宽×高）mm：3360×2460×2630；翻蛋角度(°):40～45;温度范围（℃）：34～39，控温精度（℃）：≤0.2，控湿范围（RH%）：40～80，湿度分辨率：1%RH；总功率：5.78KW | 4800元 | 5.78 | 购机补贴(非通用类) | 2022-12-31 | 安徽省 | 评阅通过
畜牧机械 | 饲养机械 | 孵化机 | 10000-50000枚孵化机 | 蚌埠市益联电子设备有限公司 | 孵化机 | 9LYF-13800 |  | 蛋容量:13800枚; | 规格型号：9LYF-13800 结构型式：箱体式 工作状态外形尺寸mm（上*宽*高）:2510*2535*2560 装机容量：4.512kw 送风机构型式：混流式 加热机构型式：普通电热管 加湿机构型式：加湿片 翻蛋机构型式：蜗轮蜗杆式 容蛋量：13800枚 蛋盘总数：138个 | 4800元 | 4.512 | 购机补贴(非通用类) | 2025-11-30 | 安徽省 | 评阅通过
畜牧机械 | 饲养机械 | 孵化机 | 10000-50000枚孵化机 | 蚌埠市益联电子设备有限公司 | 孵化机 | 9LYF-19200 |  | 蛋容量:19200枚; | 规格型号：9LYF-19200 结构型式：箱体式 工作状态外形尺寸mm（上*宽*高）:3350*2400*2600 装机容量：5.97kw 送风机构型式：混流式 加热机构型式：普通电热管 加湿机构型式：加湿片 翻蛋机构型式：蜗轮蜗杆式 容蛋量：19200枚 蛋盘总数：128个 | 4800元 | 5.97 | 购机补贴(非通用类) | 2025-11-30 | 安徽省 | 评阅通过
畜牧机械 | 饲养机械 | 孵化机 | 10000-50000枚孵化机 | 蚌埠市益农电子设备有限公司 | 孵化机 | 9FU-19200 |  | 蛋容量:19200枚; | 19200机器 装蛋19200枚， 尺寸3360*2450*2600 功率5.84KW .一、设备的技术指标 1、 温度： 显示精度：0.01℃ 控温精度：±0.05℃ 控温范围：30.00－39.99 温度场稳定性：≤0.01℃ 温度场均方差：0.06℃ 2、湿度： 显示精度：1％RH 控湿范围：40－85％RH 控湿精度：2％RH 3、翻蛋角度：鸡45°±2°；鸭蛋立放50°，平放45°；鹅蛋一般为平放45°，翻蛋定时1小时－3小时。 4、机内孵化后期CO2含量：＜0.15%。 | 4800元 | 5.84 | 购机补贴(非通用类) | 2025-11-30 | 安徽省 | 评阅通过
畜牧机械 | 饲养机械 | 孵化机 | 10000-50000枚孵化机 | 蚌埠依爱电子科技有限责任公司 | 孵化机 | EICTPC-Y23040 |  | 蛋容量:23040枚; | 1.型号名称：EICTPC-Y23040型孵化机；2.结构型式：箱体式；3.工作形态外形尺寸（长×宽×高）：5100mm×2770mm×2420mm（箱体）；4.装机容量：6.3kW；5.加热机构型式：电加热管；6.容蛋量：23040枚（鸭蛋）；7.蛋盘总数：192个。 | 4800元 | 6.3 | 购机补贴(非通用类) | 2023-12-31 | 安徽省 | 评阅通过
畜牧机械 | 饲养机械 | 孵化机 | 10000-50000枚孵化机 | 蚌埠依爱电子科技有限责任公司 | 箱体式孵化机 | EIF(C)DMS-12096 |  | 蛋容量:12096枚; | 1.型号名称：EIF(C)DMS-12096型箱体式孵化机；2.结构型式：箱体式；3.工作形态外形尺寸（长×宽×高）：3360mm×2460mm×2630mm；4.装机容量：5.84kW；5.排风机构额定转速：288r/min；6.加热机构型式：电加热管；7.翻蛋机构型式：蜗轮蜗杆式；8.容蛋量：12096枚（鸭蛋）；9.蛋盘总数：192个。 | 4800元 | 5.84 | 购机补贴(非通用类) | 2022-12-31 | 安徽省 | 评阅通过
畜牧机械 | 饲养机械 | 孵化机 | 10000-50000枚孵化机 | 蚌埠依爱电子科技有限责任公司 | 箱体式孵化机 | EIF(C)DMS-19200 |  | 蛋容量:19200枚; | 1.型号名称：EIF(C)DMS-19200型箱体式孵化机；2.结构型式：箱体式；3.工作形态外形尺寸（长×宽×高）：3360mm×2460mm×2630mm；4.装机容量：5.84kW；5.排风机构额定转速：288r/min；6.加热机构型式：电加热管；7.翻蛋机构型式：蜗轮蜗杆式；8.容蛋量：19200枚（鸡蛋）；9.蛋盘总数：128个。 | 4800元 | 5.84 | 购机补贴(非通用类) | 2022-12-31 | 安徽省 | 评阅通过
畜牧机械 | 饲养机械 | 孵化机 | 10000-50000枚孵化机 | 蚌埠依爱电子科技有限责任公司 | 孵化机 | EIF(C)DMS-22528 |  | 蛋容量:22528枚; | 1.型号名称：EIF(C)DMS-22528型孵化机；2.结构型式：箱体式；3.工作形态外形尺寸（长×宽×高）：3360mm×2235mm×2375mm；4.装机容量：5.84kW；5.排风机构额定转速：1440r/min；6.加热机构型式：电加热管；7.翻蛋机构型式：蜗轮蜗杆式；8.容蛋量：22528（鸡蛋）；9.蛋盘总数：256个。 | 4800元 | 5.84 | 购机补贴(非通用类) | 2022-12-31 | 安徽省 | 评阅通过
畜牧机械 | 饲养机械 | 孵化机 | 10000-50000枚孵化机 | 蚌埠依爱电子科技有限责任公司 | 孵化机 | EIF(C)TPC-40320 |  | 蛋容量:40320枚; | 1.型号名称：EIF(C)TPC-40320型孵化机；2.结构型式：箱体式；3.工作形态外形尺寸（长×宽×高）：5100mm×2770mm×2740mm；4.装机容量：9.9kW；5.加热机构型式：电加热管；6.翻蛋机构型式：气动式；7.容蛋量：40320枚（鸡蛋）；8.蛋盘总数：960个。 | 4800元 | 9.9 | 购机补贴(非通用类) | 2022-12-31 | 安徽省 | 评阅通过
畜牧机械 | 饲养机械 | 孵化机 | 10000-50000枚孵化机 | 蚌埠依爱电子科技有限责任公司 | 孵化机 | EIFTPC-Y34560 |  | 蛋容量:34560枚; | 1.型号名称：EIFTPC-Y34560型孵化机；2.结构型式：箱体式；3.工作形态外形尺寸（长×宽×高）：6280mm×2820mm×2670mm；4.装机容量：13.5kW；5.加热机构型式：电加热管；6.翻蛋机构型式：气动式；7.容蛋量：34560枚（鸭蛋）；8.蛋盘总数：1152个。 | 4800元 | 13.5 | 购机补贴(非通用类) | 2023-12-31 | 安徽省 | 评阅通过
畜牧机械 | 饲养机械 | 孵化机 | 10000-50000枚孵化机 | 蚌埠依爱电子科技有限责任公司 | 孵化机 | EIFXDT-Y43200 |  | 蛋容量:43200枚; | 1.型号名称：EIFXDT-Y43200型孵化机；2.结构型式：箱体式；3.工作形态外形尺寸（长×宽×高）：7440mm×3122mm×2710mm；4.装机容量：9.7kW；5.加热机构型式：电加热管；6.翻蛋机构型式：气动式；7.容蛋量：43200枚（鸭蛋）；8.蛋盘总数：1440个。 | 4800元 | 9.7 | 购机补贴(非通用类) | 2023-12-31 | 安徽省 | 评阅通过
畜牧机械 | 饲养机械 | 孵化机 | 10000-50000枚孵化机 | 青岛兴仪电子设备有限责任公司 | 孵化机 | EICTPC-Y23040 |  | 蛋容量:23040枚; | 1、型号名称：EICTPC-Y23040型孵化机； 2、结构型式：箱体式； 3、工作形态外形尺寸（长×宽×高）：5100mm×2770mm×2420mm（箱体）； 4、装机容量：6.3kW； 5、排风机构额定转速：/； 6、加热机构型式：电加热管； 7、翻蛋机构型式：/； 8、容蛋量：23040枚（鸭蛋）； 9、蛋盘总数：192个。 | 4800元 | 6.3 | 购机补贴(非通用类) | 2022-12-31 | 山东省 | 评阅通过
畜牧机械 | 饲养机械 | 孵化机 | 10000-50000枚孵化机 | 青岛兴仪电子设备有限责任公司 | 孵化机 | EICXDH-15120 |  | 蛋容量:15120枚; | 1、型号名称：EICXDH-15120型孵化机； 2、结构型式：箱体式； 3、工作形态外形尺寸（长×宽×高）：3360mm×2000mm×1990mm； 4、装机容量：4.62kW； 5、排风机构额定转速（r/min）：/； 6、加热机构型式：电加热管； 7、翻蛋机构型式：/； 8、容蛋量：15120枚（鸡蛋）； 9、蛋盘总数：90个。 | 4800元 | 4.62 | 购机补贴(非通用类) | 2021-12-31 | 山东省 | 评阅通过
畜牧机械 | 饲养机械 | 孵化机 | 10000-50000枚孵化机 | 青岛兴仪电子设备有限责任公司 | 孵化机 | EIF(C)DMHI-19200 |  | 蛋容量:19200枚; | 1、型号名称：EIF(C)DMHI-19200型孵化机； 2、结构型式：箱体式； 3、工作形态外形尺寸（长×宽×高）：3360mm×2460mm×2630mm； 4、装机容量：5.84kW； 5、排风机构额定转速：1440 r/min； 6、加热机构型式：电加热管； 7、翻蛋机构型式：涡轮蜗杆式； 8、容蛋量：19200枚（鸡蛋）； 9、蛋盘总数：128个。 | 4800元 | 5.84 | 购机补贴(非通用类) | 2022-12-31 | 山东省 | 评阅通过
畜牧机械 | 饲养机械 | 孵化机 | 10000-50000枚孵化机 | 青岛兴仪电子设备有限责任公司 | 孵化机 | EIF(C)DMHI-Y12096 |  | 蛋容量:12096枚; | 1、型号名称：EIF(C)DMHI-Y12096型孵化机； 2、结构型式：箱体式； 3、工作形态外形尺寸（长×宽×高）：3360mm×2460mm×2630mm； 4、装机容量：5.84kW； 5、排风机构额定转速：1440 r/min； 6、加热机构型式：电加热管； 7、翻蛋机构型式：涡轮蜗杆式； 8、容蛋量：12096枚（鸭蛋）； 9、蛋盘总数：192个。 | 4800元 | 5.84 | 购机补贴(非通用类) | 2022-12-31 | 山东省 | 评阅通过
畜牧机械 | 饲养机械 | 孵化机 | 10000-50000枚孵化机 | 青岛兴仪电子设备有限责任公司 | 箱体式孵化机 | EIF（C）DMS-12096 |  | 蛋容量:12096枚; | 1、结构型式：箱体式； 2、规格型号：EIF(C)DMS-12096； 3、装机容量：5.84kW； 4、外形尺寸（长×宽×高）：3360mm×2460mm×2630mm； 5、容蛋量：12096枚； 6、蛋盘总数：192个（换证时蛋盘总数由原来的128个变更为192个，详见检验报告）。 | 4800元 | 5.84 | 购机补贴(非通用类) | 2021-12-31 | 山东省 | 评阅通过
畜牧机械 | 饲养机械 | 孵化机 | 10000-50000枚孵化机 | 青岛兴仪电子设备有限责任公司 | 箱体式孵化机 | EIF（C）DMS-19200 |  | 蛋容量:19200枚; | 1、结构型式：箱体式； 2、规格型号：EIF(C)DMS-19200； 3、装机容量：5.84kW； 4、外形尺寸（长×宽×高）：3360mm×2460mm×2630mm； 5、容蛋量：19200枚； 6、蛋盘总数：128个。 | 4800元 | 5.84 | 购机补贴(非通用类) | 2021-12-31 | 山东省 | 评阅通过
畜牧机械 | 饲养机械 | 孵化机 | 10000-50000枚孵化机 | 青岛兴仪电子设备有限责任公司 | 孵化机 | EIF(C)DMS-22528 |  | 蛋容量:22528枚; | 1、型号名称：EIF(C)DMS-22528型孵化机； 2、结构型式：箱体式； 3、工作形态外形尺寸（长×宽×高）：3360mm×2235mm×2375mm； 4、装机容量：5.84kW； 5、排风机构额定转速：1400 r/min； 6、加热机构型式：电加热管； 7、翻蛋机构型式：蜗轮蜗杆式； 8、容蛋量：22528枚（鸡蛋）； 9、蛋盘总数：256个。 | 4800元 | 5.84 | 购机补贴(非通用类) | 2021-12-31 | 山东省 | 评阅通过
畜牧机械 | 饲养机械 | 孵化机 | 10000-50000枚孵化机 | 青岛兴仪电子设备有限责任公司 | 孵化机 | EIF(C)TPC-40320 |  | 蛋容量:40320枚; | 1、型号名称：EIF(C)TPC-40320型孵化机； 2、结构型式：箱体式； 3、工作形态外形尺寸（长×宽×高）：5100mm×2770mm×2740mm； 4、装机容量：9.9kW； 5、排风机构额定转速：/； 6、加热机构型式：电加热管； 7、翻蛋机构型式：气动式； 8、容蛋量：40320枚（鸡蛋）； 9、蛋盘总数：960个。 | 4800元 | 9.9 | 购机补贴(非通用类) | 2021-12-31 | 山东省 | 评阅通过
畜牧机械 | 饲养机械 | 孵化机 | 10000-50000枚孵化机 | 青岛兴仪电子设备有限责任公司 | 孵化机 | EIFTPC-Y34560 |  | 蛋容量:34560枚; | 1、规格型号：EIFTPC-Y34560； 2、结构型式：整批入孵式； 3、工作状态外形尺寸（长×宽×高）：6280mm×2820mm×2670mm； 4、装机容量：13.8kW； 5、送风机构型式：层流式； 6、加热机构型式：普通电热管； 7、加湿机构型式：喷雾式； 8、翻蛋机构型式：气动式； 9、容蛋量：34560枚（鸭蛋）； 10、蛋盘总数：1152个。 | 4800元 | 13.8 | 购机补贴(非通用类) | 2025-06-28 | 山东省 | 评阅通过
畜牧机械 | 饲养机械 | 孵化机 | 10000-50000枚孵化机 | 青岛兴仪电子设备有限责任公司 | 孵化机 | EIFXDT-Y43200 |  | 蛋容量:43200枚; | 1、规格型号：EIFXDT-Y43200； 2、结构型式：分批入孵式； 3、工作状态外形尺寸（长×宽×高）：7440mm×3122mm×2710mm； 4、装机容量：9.7kW； 5、送风机构型式：层流式； 6、加热机构型式：普通电热管； 7、加湿机构型式：喷雾式； 8、翻蛋机构型式：气动式； 9、容蛋量：43200枚（鸭蛋）； 10、蛋盘总数：1440个。 | 4800元 | 9.7 | 购机补贴(非通用类) | 2025-06-28 | 山东省 | 评阅通过
畜牧机械 | 饲养机械 | 孵化机 | 50000枚及以上孵化机 | 安徽瑞格电子科技有限公司 | 箱体式孵化机 | 9FXT-90720 |  | 蛋容量:90720枚; | 容蛋量：90720枚 结构型式：箱体式 加热机构型式：电加热管 | 10000元 | 11.5 | 购机补贴(非通用类) | 2021-12-31 | 安徽省 | 评阅通过
畜牧机械 | 饲养机械 | 孵化机 | 50000枚及以上孵化机 | 蚌埠市三诚电子有限责任公司 | 孵化机 | 9XDF-90720 | 无 | 蛋容量:90720枚; | 容蛋量：90720枚/蛋，蛋车形式：架式；箱体外形尺寸（长×宽×高）mm：8490×3160×2720；翻蛋角度(°):45±2;温度范围（℃）：36～40，控温精度（℃）：±0.1，控湿范围（RH%）：40～80 | 10000元 | 9.7 | 购机补贴(非通用类) | 2022-12-31 | 安徽省 | 评阅通过
畜牧机械 | 饲养机械 | 孵化机 | 50000枚及以上孵化机 | 蚌埠依爱电子科技有限责任公司 | 孵化机 | EICTPC-60480 |  | 蛋容量:60480枚; | 1.型号名称：EICTPC-60480型孵化机；2.结构型式：箱体式；3.工作形态外形尺寸（长×宽×高）：5100mm×4090mm×2420mm；4.装机容量：11.4kW；5.加热机构型式：电加热管；6.容蛋量：60480枚（鸡蛋）；7.蛋盘总数：360个。 | 10000元 | 11.4 | 购机补贴(非通用类) | 2022-12-31 | 安徽省 | 评阅通过
畜牧机械 | 饲养机械 | 孵化机 | 50000枚及以上孵化机 | 蚌埠依爱电子科技有限责任公司 | 孵化机 | EIFTPC-120960 |  | 蛋容量:120960枚; | 1.型号名称：EIFTPC-120960型孵化机；2.结构型式：箱体式；3.工作形态外形尺寸（长×宽×高）：6980mm×5460mm×2740mm（箱体式）；4.装机容量：27.6kW；5.加热机构型式：电加热管；6.翻蛋机构型式：气动式；7.容蛋量：120960枚（鸡蛋）；8.蛋盘总数：2880个。 | 10000元 | 27.6 | 购机补贴(非通用类) | 2023-12-31 | 安徽省 | 评阅通过
畜牧机械 | 饲养机械 | 孵化机 | 50000枚及以上孵化机 | 蚌埠依爱电子科技有限责任公司 | 孵化机 | EIFTPC-60480 |  | 蛋容量:60480枚; | 1.型号名称：EIFTPC-60480型孵化机；2.结构型式：箱体式；3.工作形态外形尺寸（长×宽×高）：6980mm×2770mm×2740mm；4.装机容量：13.8kW；5.加热机构型式：电加热管；6.翻蛋机构型式：气动式；7.容蛋量：60480枚（鸡蛋）；8.蛋盘总数：1440个。 | 10000元 | 13.8 | 购机补贴(非通用类) | 2022-12-31 | 安徽省 | 评阅通过
畜牧机械 | 饲养机械 | 孵化机 | 50000枚及以上孵化机 | 蚌埠依爱电子科技有限责任公司 | 孵化机 | EIFTPC-Y69120 |  | 蛋容量:69120枚; | 1.型号名称：EIFTPC-Y69120孵化机；2.结构型式：箱体式；3.工作形态外形尺寸（长×宽×高）：6280mm×5460mm×2670mm（箱体）；4.装机容量：26.7kW；5.加热机构型式：电加热管；6.翻蛋机构型式：气动式；7.容蛋量：69120枚（鸭蛋）；8.蛋盘总数：2304个。 | 10000元 | 26.7 | 购机补贴(非通用类) | 2023-12-31 | 安徽省 | 评阅通过
畜牧机械 | 饲养机械 | 孵化机 | 50000枚及以上孵化机 | 蚌埠依爱电子科技有限责任公司 | 孵化机 | EIFXDT-90720 |  | 蛋容量:90720枚; | 1.型号名称：EIFXDT-90720型孵化机；2.结构型式：箱体式；3.工作形态外形尺寸（长×宽×高）：8440mm×3122mm×2600mm；4.装机容量：9.7kW；5.加热机构型式：电加热管；6.翻蛋机构型式：气动式；7.容蛋量：90720枚（鸡蛋）；8.蛋盘总数：2160个。 | 10000元 | 9.7 | 购机补贴(非通用类) | 2022-12-31 | 安徽省 | 评阅通过
畜牧机械 | 饲养机械 | 孵化机 | 50000枚及以上孵化机 | 青岛兴仪电子设备有限责任公司 | 孵化机 | EICTPC-60480 |  | 蛋容量:60480枚; | 1、型号名称：EICTPC-60480型孵化机； 2、结构型式：箱体式； 3、工作形态外形尺寸（长×宽×高）：5100mm×4090mm×2420mm； 4、装机容量：11.4kW； 5、排风机构额定转速：/； 6、加热机构型式：电加热管； 7、翻蛋机构型式：/； 8、容蛋量：60480枚（鸡蛋）； 9、蛋盘总数：360个。 | 10000元 | 11.4 | 购机补贴(非通用类) | 2022-12-31 | 山东省 | 评阅通过
畜牧机械 | 饲养机械 | 孵化机 | 50000枚及以上孵化机 | 青岛兴仪电子设备有限责任公司 | 孵化机 | EIFTPC-120960 |  | 蛋容量:120960枚; | 1、型号名称：EIFTPC-120960型孵化机； 2、结构型式：箱体式； 3、工作形态外形尺寸（长×宽×高）：6980mm×5460mm×2740mm； 4、装机容量：27.6kW； 5、排风机构额定转速：/； 6、加热机构型式：电加热管； 7、翻蛋机构型式：气动式； 8、容蛋量：120960枚（鸡蛋）； 9、蛋盘总数：2880个。 | 10000元 | 27.6 | 购机补贴(非通用类) | 2021-12-31 | 山东省 | 评阅通过
畜牧机械 | 饲养机械 | 孵化机 | 50000枚及以上孵化机 | 青岛兴仪电子设备有限责任公司 | 孵化机 | EIFTPC-60480 |  | 蛋容量:60480枚; | 1、型号名称：EIFTPC-60480型孵化机； 2、结构型式：箱体式； 3、工作形态外形尺寸（长×宽×高）：6980mm×2770mm×2740mm； 4、装机容量：13.8kW； 5、排风机构额定转速：/； 6、加热机构型式：电加热管； 7、翻蛋机构型式：气动式； 8、容蛋量：60480枚（鸡蛋）； 9、蛋盘总数：1440个。 | 10000元 | 13.8 | 购机补贴(非通用类) | 2021-12-31 | 山东省 | 评阅通过
畜牧机械 | 饲养机械 | 孵化机 | 50000枚及以上孵化机 | 青岛兴仪电子设备有限责任公司 | 孵化机 | EIFTPC-Y69120 |  | 蛋容量:69120枚; | 1、型号名称：EIFTPC-Y69120型孵化机； 2、结构型式：箱体式； 3、工作形态外形尺寸（长×宽×高）：6280mm×5460mm×2670mm（箱体）； 4、装机容量：26.7kW； 5、排风机构额定转速：/； 6、加热机构型式：电加热管； 7、翻蛋机构型式：气动式； 8、容蛋量：69120枚（鸭蛋）； 9、蛋盘总数：2304个。 | 10000元 | 26.7 | 购机补贴(非通用类) | 2022-12-31 | 山东省 | 评阅通过
畜牧机械 | 饲养机械 | 孵化机 | 50000枚及以上孵化机 | 青岛兴仪电子设备有限责任公司 | 孵化机 | EIFXDT-90720 |  | 蛋容量:90720枚; | 1、规格型号：EIFXDT-90720； 2、结构型式：分批入孵式； 3、工作状态外形尺寸（长×宽×高）：8440mm×3122mm×2600mm； 4、装机容量：9.7kW； 5、送风机构型式：层流式； 6、加热机构型式：普通电热管； 7、加湿机构型式：喷雾式； 8、翻蛋机构型式：气动式； 9、容蛋量：90720枚（鸡蛋）； 10、蛋盘总数：2160个。 | 10000元 | 9.7 | 购机补贴(非通用类) | 2025-06-28 | 山东省 | 评阅通过
畜牧机械 | 畜产品采集加工机械设备 | 剪羊毛机 | 软轴式剪羊毛机 | 新疆北元-泰瑞机械工程有限公司 | 剪羊毛机 | 9MJR-1 |  | 传动形式:软轴式 ;剪刀数量:1个;带磨刀机构:是 ;功率:0.25kW; | 结构型式:软轴直联配套动力:功率0.25KW型式:单相电容起动异步电动机外形尺寸:400*88*89质量:1.37KG数量:1动刀片:型号M-4.0,数量:4定刀片:S6-94,A-LB数量:2(各1片）.磨刀装置型式:剪磨共用(电机),单盘. | 900元 | 0.25 | 购机补贴(非通用类) | 2021-12-31 | 新疆维吾尔自治区 | 评阅通过
畜牧机械 | 畜产品采集加工机械设备 | 剪羊毛机 | 软轴式剪羊毛机 | 新疆北元-泰瑞机械工程有限公司 | 剪羊毛机 | 9MJR-3A |  | 传动形式:软轴式 ;剪刀数量:3个;带磨刀机构:是 ;功率:0.25kW; | 外形尺寸（mm）：410*96*90。剪头质量（kg）：1.43。磨刀机外形尺寸（mm）：325*386*415。磨刀机质量（kg）：25。发电机型号：YH6500。发电机额定功率（KW）：5.0。配套电机：220V,250W。动刀片摆动频率：50HZ。传动方式：软轴直联。动刀片型号：AA-4.5。动刀片齿数：4齿。定刀片型号：6UB-94。定刀片齿数;13齿。纯工作小时生产率：13只/H。 | 900元 | 0.25 | 购机补贴(非通用类) | 2021-12-31 | 新疆维吾尔自治区 | 评阅通过
畜牧机械 | 畜产品采集加工机械设备 | 贮奶（冷藏）罐 | 20000L及以上贮奶罐 | 新乡市新东轻工机械有限公司 | 贮奶罐 | 9GW-33.5 |  | 容量:33500L; | 罐体有效容积33.5立方米;罐体外形尺寸(mm):长×长轴×短轴10350×2470×2060;内部尺寸:长×长轴×短轴为10150×2270×1860;罐体外部保温层厚度为100mm;选装空气悬架.选装顶部平台护栏样式和后部操作箱样式.选装侧面人孔.选装罐体不带装饰腰带.ABS系统控制器型号: CM2XL-4S/2M;生产厂:广州瑞立科密汽车电子股份有限公司;侧部防护装置材质为铝合金5083,与车架螺栓和焊接连接,后部防护装置材为Q235A,与车架焊接连接,后防护断面尺寸为140mm×60mm,距地高度为490mm. | 20700元 | 0 | 购机补贴(通用类) | 2026-08-31 | 河南省 | 评阅通过
水产机械 | 水产养殖机械 | 增氧机 | 普通型增氧机 | 上海义民电机有限公司 | 水车式增氧机 | YC3-0.75 | 三相异步电动机 ，功率：0.75KW ，上海义民电机有限公司 | 型式:普通型增氧机 ; | 电压:380V,频率:50HZ,额定功率:0.75KW增氧能力:2.4KG/H,动力效率:1.55KG/KW.H,净浮率:125%,质量:42KG,外形尺寸:1320X1300X440(MM)。 | 400元 | 0.75 | 购机补贴(非通用类) | 2022-12-31 | 上海市 | 评阅通过
水产机械 | 水产养殖机械 | 增氧机 | 普通型增氧机 | 上海义民电机有限公司 | 水车式增氧机 | YC5-1.5 | 三相异步电动机，功率：1.5KW，上海义民电机有限公司 | 型式:普通型增氧机 ; | 电压:380V,频率:50HZ,额定功率:1.5KW增氧能力:2.4KG/H,动力效率:1.55KG/KW.H,净浮率:125%,质量:62KG,外形尺寸:1650X1520X440(MM)。 | 400元 | 1.5 | 购机补贴(非通用类) | 2022-12-31 | 上海市 | 评阅通过
水产机械 | 水产养殖机械 | 增氧机 | 普通型增氧机 | 上海义民电机有限公司 | 叶轮式增氧机 | YL-1.5 | 三相异步电动机，功率：1.5KW ，上海义民有限公司 | 型式:普通型增氧机 ; | 外形尺寸（直径×高）：Ф2050×715(mm)，整机质量：42kg，配套动力功率：1.5kW | 400元 | 1.5 | 购机补贴(非通用类) | 2025-03-19 | 上海市 | 评阅通过
水产机械 | 水产养殖机械 | 增氧机 | 普通型增氧机 | 上海义民电机有限公司 | 叶轮式增氧机 | YL-3.0 | 三相异步电动机，功率：3.0KW，上海义民电机有限公司 | 型式:普通型增氧机 ; | 外形尺寸（直径×高）：2500×600(mm)，整机质量：62kg，配套动力功率：3.0kW，额定转速：1450r/min | 400元 | 3.0 | 购机补贴(非通用类) | 2025-03-19 | 上海市 | 评阅通过
水产机械 | 水产养殖机械 | 增氧机 | 普通型增氧机 | 台州金湖机电有限公司 | 叶轮式增氧机 | GXYL-1.5 |  | 型式:普通型增氧机 ; | 型号：GXYL-1.5，外型尺寸（直径×高）：2250×690mm,整机质量：53.5kg，浮体材料：PE，浮体体积：0.12㎥，配套动力：1.5kw，叶轮转速：138r/min，叶轮直径：740mm，叶片数：8，叶轮锥角：180° | 400元 | 1.5 | 购机补贴(非通用类) | 2025-12-30 | 浙江省 | 评阅通过
水产机械 | 水产养殖机械 | 增氧机 | 普通型增氧机 | 台州金湖机电有限公司 | 叶轮式增氧机 | GXYL-3.0 |  | 型式:普通型增氧机 ; | 型号：GXYL-3.0，外型尺寸（直径×高）：2250×750mm,整机质量：65kg，浮体材料：PE，浮体体积：0.12㎥，配套动力：3.0kw，叶轮转速：140r/min，叶轮直径：750mm，叶片数：12，叶轮锥角：110° | 400元 | 3.0 | 购机补贴(非通用类) | 2025-12-30 | 浙江省 | 评阅通过
水产机械 | 水产养殖机械 | 增氧机 | 普通型增氧机 | 台州金湖机电有限公司 | 水车式增氧机 | YC-0.75 |  | 型式:普通型增氧机 ; | 型号：YC-0.75，增氧结构型式：水车式增氧机，外型尺寸（长×宽×高）：1650×1570×850mm，整机质量：60kg，浮体材料：PE，浮体体积：0.14m³，配套动力型式：三相异步电机，配套动力标定功率：0.75kw，配套动力额定转速：1400r/min，叶轮材料：PP，叶轮转速：106r/min，叶轮直径：670mm，叶片数：16 | 400元 | 0.75 | 购机补贴(非通用类) | 2026-08-31 | 浙江省 | 评阅通过
水产机械 | 水产养殖机械 | 增氧机 | 普通型增氧机 | 台州金湖机电有限公司 | 水车式增氧机 | YC-1.5 |  | 型式:普通型增氧机 ; | 型号：YC-1.5，增氧结构型式：水车式增氧机，外型尺寸（长×宽×高）：2060×1640×850mm，整机质量：78kg，浮体材料：PE，浮体体积：0.21m³，配套动力型式：三相异步电机，配套动力标定功率：1.5kw，配套动力额定转速：1400r/min，叶轮材料：PP，叶轮转速：106r/min，叶轮直径：670mm，叶片数：32 | 400元 | 1.5 | 购机补贴(非通用类) | 2026-08-31 | 浙江省 | 评阅通过
水产机械 | 水产养殖机械 | 增氧机 | 普通型增氧机 | 台州金湖机电有限公司 | 高效水冷水车式增氧机 | YCS-0.75 |  | 型式:普通型增氧机 ; | 型号：YCS-0.75，外型尺寸（长×宽×高）：1650×1570×850mm，整机质量：63kg，浮体材料：PE，浮体体积：0.14㎥，配套动力：0.75kw，水车转速：106r/min，叶轮数：2，叶轮直径;670mm，叶片数：36 | 400元 | 0.75 | 购机补贴(非通用类) | 2025-12-30 | 浙江省 | 评阅通过
水产机械 | 水产养殖机械 | 增氧机 | 普通型增氧机 | 台州金湖机电有限公司 | 高效水冷水车式增氧机 | YCS-1.5 |  | 型式:普通型增氧机 ; | 型号：YCS-1.5，外型尺寸（长×宽×高）：2100×1650×850mm，整机质量：83kg，浮体材料：PE，浮体体积：0.21㎥，配套动力：1.5kw，水车转速：106r/min，叶轮数：4，叶轮直径;670mm，叶片数：72 | 400元 | 1.5 | 购机补贴(非通用类) | 2025-12-30 | 浙江省 | 评阅通过
水产机械 | 水产养殖机械 | 增氧机 | 普通型增氧机 | 台州金湖机电有限公司 | 高效水冷水车式增氧机 | YCS-2.2 |  | 型式:普通型增氧机 ; | 型号：YCS-2.2，外型尺寸（长×宽×高）：2800×1650×850mm，整机质量：100kg，浮体材料：PE，浮体体积：0.21㎥，配套动力：2.2kw，水车转速：104r/min，叶轮数：6，叶轮直径：670mm，叶片数：108 | 400元 | 2.2 | 购机补贴(非通用类) | 2025-12-30 | 浙江省 | 评阅通过
水产机械 | 水产养殖机械 | 增氧机 | 普通型增氧机 | 台州金湖机电有限公司 | 高效水冷水车式增氧机 | YCSX-0.75 |  | 型式:普通型增氧机 ; | 型号：YCSX-0.75，外型尺寸（长×宽×高）：1650×1640×690mm，整机质量：55kg，浮体材料：PE，浮体体积：0.14㎥，配套动力：0.75kw，水车转速：110r/min，叶轮数：2，叶轮直径;680mm，叶片数：16 | 400元 | 0.75 | 购机补贴(非通用类) | 2025-12-30 | 浙江省 | 评阅通过
水产机械 | 水产养殖机械 | 增氧机 | 普通型增氧机 | 台州金湖机电有限公司 | 高效水冷水车式增氧机 | YCSX-1.5 |  | 型式:普通型增氧机 ; | 型号：YCSX-1.5，外型尺寸（长×宽×高）：2140×1760×710mm，整机质量：68.4kg，浮体材料：PE，浮体体积：0.17㎥，配套动力：1.5kw，水车转速：110r/min，叶轮数：4，叶轮直径;680mm，叶片数：32 | 400元 | 1.5 | 购机补贴(非通用类) | 2025-12-30 | 浙江省 | 评阅通过
水产机械 | 水产养殖机械 | 增氧机 | 普通型增氧机 | 台州金湖机电有限公司 | 叶轮式增氧机 | YL-1.5A |  | 型式:普通型增氧机 ; | 型号：YL-1.5A，外型尺寸（直径×高）：2180×800mm,整机质量：51kg，浮体材料：PE，浮体体积：0.1㎥，配套动力：1.5kw，叶轮转速：146r/min，叶轮直径：670mm，叶片数：12，叶轮锥角：120° | 400元 | 1.5 | 购机补贴(非通用类) | 2025-12-30 | 浙江省 | 评阅通过
水产机械 | 水产养殖机械 | 增氧机 | 普通型增氧机 | 台州金湖机电有限公司 | 叶轮式增氧机 | YL-3.0A |  | 型式:普通型增氧机 ; | 型号：YL-3.0A，外型尺寸（直径×高）：2800×880mm,整机质量：80kg，浮体材料：PE，浮体体积：0.14㎥，配套动力：3.0kw，叶轮转速：126r/min，叶轮直径：790mm，叶片数：12，叶轮锥角：110° | 400元 | 3.0 | 购机补贴(非通用类) | 2025-12-30 | 浙江省 | 评阅通过
水产机械 | 水产养殖机械 | 增氧机 | 普通型增氧机 | 台州金湖机电有限公司 | 叶轮式增氧机 | YLF-1.5 |  | 型式:普通型增氧机 ; | 型号：YLF-1.5，外型尺寸（直径×高）：2100×750mm,整机质量：48.5kg，浮体材料：PE，浮体体积：0.12㎥，配套动力：1.5kw，叶轮转速：126r/min，叶轮直径：740mm，叶片数：8，叶轮锥角：180° | 400元 | 1.5 | 购机补贴(非通用类) | 2025-12-30 | 浙江省 | 评阅通过
水产机械 | 水产养殖机械 | 增氧机 | 普通型增氧机 | 台州金湖机电有限公司 | 叶轮式增氧机 | YLS-1.5 |  | 型式:普通型增氧机 ; | 型号：YLS-1.5，外型尺寸（直径×高）：2150×750mm,整机质量：47kg，浮体材料：PE，浮体体积：0.12㎥，配套动力：1.5kw，叶轮转速：126r/min，叶轮直径：740mm，叶片数：8，叶轮锥角：180° | 400元 | 1.5 | 购机补贴(非通用类) | 2025-12-30 | 浙江省 | 评阅通过
水产机械 | 水产养殖机械 | 增氧机 | 普通型增氧机 | 台州金湖机电有限公司 | 涌浪式增氧机 | YLT-1.1 |  | 型式:普通型增氧机 ; | 型号：YLT-1.1，增氧结构型式：涌浪式增氧机，外型尺寸（直径×高）：1620×750mm，整机质量：65kg，浮体材料：PE，浮体体积：0.153m³，配套动力型式：三相异步电机，配套动力标定功率：1.1kw，配套动力额定转速：1430r/min，叶轮材料：PE，叶轮转速：30r/min，叶轮直径：1620mm，叶片数：4 | 400元 | 1.1 | 购机补贴(非通用类) | 2026-08-31 | 浙江省 | 评阅通过
水产机械 | 水产养殖机械 | 增氧机 | 普通型增氧机 | 台州金湖机电有限公司 | 变频叶轮式增氧机 | YLY-1.5 |  | 型式:普通型增氧机 ; | 型号：YLY-1.5，外型尺寸（直径×高）：1920×410mm,整机质量：26kg，浮体材料：PE，浮体体积：0.09㎥，配套动力：1.5kw，叶轮转速：140r/min，叶轮直径：640mm，叶片数：8，叶轮锥角：180° | 400元 | 1.5 | 购机补贴(非通用类) | 2026-04-01 | 浙江省 | 评阅通过
水产机械 | 水产养殖机械 | 增氧机 | 普通型增氧机 | 台州市黄岩三民农业科技有限公司 | 喷水式增氧机 | SM-0.75 |  | 型式:普通型增氧机 ; | 外形尺寸：420×420×580mm，整机质量14kg，配套动力型式：电动机，配套动力标定功率：0.75kw，配套动力额定转速：2800r/min，叶轮转速：2800r/min，叶轮直径：110mm，叶片数：5，浮体材料：塑料，浮体体积：0.09 m3。 | 400元 | 0.75 | 购机补贴(非通用类) | 2023-12-31 | 浙江省 | 评阅通过
水产机械 | 水产养殖机械 | 增氧机 | 普通型增氧机 | 台州市黄岩三民农业科技有限公司 | 喷水式增氧机 | SM-2.2 |  | 型式:普通型增氧机 ; | 外形尺寸：830×830×580mm，整机质量：37kg，配套动力型式：电动机，配套动力标定功率：2.2kw，配套动力额定转速：2800 r/min，叶轮转速：2800 r/min，叶轮直径：120mm，叶片数：3，浮体材料：塑料。 | 400元 | 2.2 | 购机补贴(非通用类) | 2023-12-31 | 浙江省 | 评阅通过
水产机械 | 水产养殖机械 | 增氧机 | 普通型增氧机 | 台州市黄岩三民农业科技有限公司 | 水车式增氧机 | YC-0.75 |  | 型式:普通型增氧机 ; | 外形尺寸：1650×1570×900mm，整机质量：60kg，配套动力：0.75kw，浮体材料：聚乙烯PE，浮体体积：0.23 m3，水车转速：100r/min，叶轮直径：640mm，叶轮数：2，叶片数：16。 | 400元 | 0.75 | 购机补贴(非通用类) | 2023-12-31 | 浙江省 | 评阅通过
水产机械 | 水产养殖机械 | 增氧机 | 普通型增氧机 | 台州市黄岩三民农业科技有限公司 | 水车式增氧机 | YC-1.5 |  | 型式:普通型增氧机 ; | 外形尺寸：2100×1650×900mm，整机质量：80kg，配套动力：1.5kw，浮体材料：聚乙烯PE。浮体体积：0.31 m3 ，水车转速：100r/min, 叶轮数：4个，叶轮直径：640mm，叶片数：32个。 | 400元 | 1.5 | 购机补贴(非通用类) | 2023-12-31 | 浙江省 | 评阅通过
水产机械 | 水产养殖机械 | 增氧机 | 普通型增氧机 | 台州市黄岩三民农业科技有限公司 | 涌浪式增氧机 | YYL-1.5 |  | 型式:普通型增氧机 ; | 外形尺寸：1040×1040×600mm，整机质量：40kg，配套动力：1.5kw，浮体材料：PE，叶轮转速：495 r/min，叶轮直径：350 mm，叶片数：6。 | 400元 | 1.5 | 购机补贴(非通用类) | 2023-12-31 | 浙江省 | 评阅通过
水产机械 | 水产养殖机械 | 增氧机 | 普通型增氧机 | 台州市元晟水产养殖机械有限公司 | 水车式增氧机 | YC-0.75 | 发动机：0.75交流电机 标定功率：0.75kw 制造商：台州市元晟水产养殖机械有限公司 排放阶段：3级能耗 | 型式:普通型增氧机 ; | 型号：YC-0.75 外形尺寸（长×宽×高）：1600×1369×870mm 整机质量：55kg 浮体材料：PE 浮体体积：0.2m³ 配套动力：0.75kW 水车转速：128r/min 叶轮直径：640mm 叶轮数：2 叶片数:16 | 400元 | 0.75 | 购机补贴(非通用类) | 2021-12-31 | 浙江省 | 评阅通过
水产机械 | 水产养殖机械 | 增氧机 | 普通型增氧机 | 台州市元晟水产养殖机械有限公司 | 水车式增氧机 | YC-1.5 | 发动机：1.5kw交流电机 标定功率：1.5kw 制造商：台州市元晟水产养殖机械有限公司 排放阶段：3级能耗 | 型式:普通型增氧机 ; | 型号：YC-1.5 外形尺寸（长×宽×高）：2000×1560×850mm 整机质量：73kg 浮体材料：PE 浮体体积：0.17m³ 配套动力：1.5kW 水车转速：100r/min 叶轮直径：650mm 叶轮数：4 叶片数:32 | 400元 | 1.5 | 购机补贴(非通用类) | 2021-12-31 | 浙江省 | 评阅通过
水产机械 | 水产养殖机械 | 增氧机 | 普通型增氧机 | 台州市元晟水产养殖机械有限公司 | 叶轮式增氧机 | YL-1.5 | 发动机：1.5kw交流电机 标定功率：1.5kw 制造商：台州市元晟水产养殖机械有限公司 排放阶段：3级能耗 | 型式:普通型增氧机 ; | 型号：YL-1.5 外形尺寸（直径×高）：2200×860mm 整机质量：70kg 浮体材料：PE 浮体体积：0.16m³ 配套动力：1.5kW 叶轮转速：138r/min 叶轮直径：550mm 叶片数：12 叶轮锥角:48° | 400元 | 1.5 | 购机补贴(非通用类) | 2021-12-31 | 浙江省 | 评阅通过
水产机械 | 水产养殖机械 | 增氧机 | 普通型增氧机 | 台州市元晟水产养殖机械有限公司 | 叶轮式增氧机 | YL-3.0 | 发动机：3.0kw交流电机 标定功率：3.0kw 制造商：台州市元晟水产养殖机械有限公司 排放阶段：3级能耗 | 型式:普通型增氧机 ; | 型号：YL-3.0 外形尺寸（直径×高）：2400×860mm 整机质量：90kg 浮体材料：PE 浮体体积：0.18m³ 配套动力：3.0kW 叶轮转速：138r/min 叶轮直径：650mm 叶片数：12 叶轮锥角:48° | 400元 | 3.0 | 购机补贴(非通用类) | 2021-12-31 | 浙江省 | 评阅通过
水产机械 | 水产养殖机械 | 增氧机 | 普通型增氧机 | 台州市元晟水产养殖机械有限公司 | 永磁变频叶轮式增氧机 | YSB-1.5 | 发动机：永磁电机 标定功率：1.5kw 制造商：台州市元晟水产养殖机械有限公司 排放阶段：3级能耗 | 型式:普通型增氧机 ; | 型号：YSB-1.5 外形尺寸（直径×高）：1820×500mm 整机质量：28kg 配套动力型式：永磁变频电机 配套动力标定功率：1.5kW 叶轮转速：160r/min 叶轮直径：550mm 叶片数：8 叶轮锥角:180° 浮体材料：PE 浮体体积：0.1m³ | 400元 | 1.5 | 购机补贴(非通用类) | 2026-04-01 | 浙江省 | 评阅通过
水产机械 | 水产养殖机械 | 增氧机 | 普通型增氧机 | 台州市元晟水产养殖机械有限公司 | 超级叶轮式增氧机 | YSD-1.5 | 发动机：三相异步防水电机 标定功率：1.5kw 制造商：台州市元晟水产养殖机械有限公司 排放阶段：3级能耗 | 型式:普通型增氧机 ; | 型号：YSD-1.5 外形尺寸（直径×高）：2100×680mm 整机质量：39kg 配套动力型式：三相异步电机 配套动力标定功率：1.5kW 叶轮转速：155r/min 叶轮直径：550mm 叶片数：8 叶轮锥角：180° 浮体材料：PE 浮体体积：0.1m³ | 400元 | 1.5 | 购机补贴(非通用类) | 2026-04-01 | 浙江省 | 评阅通过
水产机械 | 水产养殖机械 | 增氧机 | 普通型增氧机 | 台州市元晟水产养殖机械有限公司 | 涌浪曝气式增氧机 | YSYB-1.5 | 发动机：三相异步电机 标定功率：1.5kw 制造商：台州市元晟水产养殖机械有限公司 排放阶段：3级能耗 | 型式:普通型增氧机 ; | 型号：YSYB-1.5外形尺寸（直径×高）：980×620mm，整机质量：38kg，配套动力型式：三相异步电机，配套动力标定功率：1.5kW，叶轮转速：375r/min，叶轮直径：350mm，叶片数：6，浮体材料：PE，浮体体积：0.12m³。 | 400元 | 1.5 | 购机补贴(非通用类) | 2026-04-01 | 浙江省 | 评阅通过
水产机械 | 水产养殖机械 | 增氧机 | 普通型增氧机 | 台州义民电机股份有限公司 | 水车式增氧机 | SC-0.75 |  | 型式:普通型增氧机 ; | 外形尺寸:1600X1495X685(mm),整机重量：47.5kg ,配套动力标定功率标定功率:0.75KW ，额定转速960 r/min，增氧结构型式：水车式，浮体材料：聚乙烯，浮体体积：0.14立方，叶轮转速：107r/min ,叶轮直径：680mm ,叶片数16个 | 400元 | 0.75 | 购机补贴(非通用类) | 2026-08-31 | 浙江省 | 评阅通过
水产机械 | 水产养殖机械 | 增氧机 | 普通型增氧机 | 台州义民电机股份有限公司 | 水车式增氧机 | SC-1.5 |  | 型式:普通型增氧机 ; | 外形尺寸:2045X1615X685(mm),整机重量：73.0kg ,配套动力标定功率:1.5KW，额定转速960 r/min，增氧结构型式：水车式，浮体材料：聚乙烯，浮体体积：0.21立方，叶轮转速：107r/min ,叶轮直径：680mm ,叶片数32个 | 400元 | 1.5 | 购机补贴(非通用类) | 2026-08-31 | 浙江省 | 评阅通过
水产机械 | 水产养殖机械 | 增氧机 | 普通型增氧机 | 台州义民电机股份有限公司 | 水车式增氧机 | YC-0.75 |  | 型式:普通型增氧机 ; | 外形尺寸:1540X1535X485(mm),整机重量：48.0kg ,配套动力标定功率:1.1KW，额定转速1450 r/min，增氧结构型式：水车式，浮体材料：聚乙烯，浮体体积：0.12立方，叶轮转速：190r/min ,叶轮直径：450mm ,叶片数32个 | 400元 | 0.75 | 购机补贴(非通用类) | 2026-08-31 | 浙江省 | 评阅通过
水产机械 | 水产养殖机械 | 增氧机 | 普通型增氧机 | 台州义民电机股份有限公司 | 水车式增氧机 | YC-1.5 |  | 型式:普通型增氧机 ; | 外形尺寸:1872X1595X487(mm),整机重量：59.1kg ,配套动力标定功率:1.5KW，额定转速1450 r/min，增氧结构型式：水车式，浮体材料：聚乙烯，浮体体积：0.14立方，叶轮转速：190r/min ,叶轮直径：450mm ,叶片数48个 | 400元 | 1.5 | 购机补贴(非通用类) | 2026-08-31 | 浙江省 | 评阅通过
水产机械 | 水产养殖机械 | 增氧机 | 普通型增氧机 | 台州义民电机股份有限公司 | 叶轮式增氧机 | YL-1.5 |  | 型式:普通型增氧机 ; | 外形尺寸:2030X690(mm),整机重量：43.0kg ,配套动力标定功率:1.5KW，额定转速1450 r/min，增氧结构型式：叶轮式，浮体材料：聚乙烯，浮体体积：0.096立方，叶轮转速：140r/min ,叶轮直径：665mm ,叶片数8个 | 400元 | 1.5 | 购机补贴(非通用类) | 2026-08-31 | 浙江省 | 评阅通过
水产机械 | 水产养殖机械 | 增氧机 | 普通型增氧机 | 台州义民电机股份有限公司 | 叶轮式增氧机 | YL-1.5X |  | 型式:普通型增氧机 ; | 外形尺寸:1037X660(mm),整机重量：26.0kg ,配套动力标定功率:1.5KW，额定转速1450 r/min，增氧结构型式：叶轮式，浮体材料：聚乙烯，浮体体积：0.075立方，叶轮转速：1450r/min ,叶轮直径：196mm ,叶片数8个 | 400元 | 1.5 | 购机补贴(非通用类) | 2026-08-31 | 浙江省 | 评阅通过
水产机械 | 水产养殖机械 | 增氧机 | 普通型增氧机 | 台州义民电机股份有限公司 | 叶轮式增氧机 | YL-3.0 |  | 型式:普通型增氧机 ; | 外形尺寸:2230X880(mm),整机重量：66.8kg ,配套动力标定功率:3.0KW，额定转速1450 r/min，增氧结构型式：叶轮式，浮体材料：聚乙烯，浮体体积：0.11立方，叶轮转速：140r/min ,叶轮直径：760mm ,叶片数12个 | 400元 | 3.0 | 购机补贴(非通用类) | 2026-08-31 | 浙江省 | 评阅通过
水产机械 | 水产养殖机械 | 增氧机 | 普通型增氧机 | 无锡洛康智能科技有限公司 | 叶轮式增氧机 | YL-1.1 | 电机型号：DJ-1100W-380V；功率：1.1kw；制造商：无锡洛康智能科技有限公司； | 型式:普通型增氧机 ; | 外型尺寸（直径×高）mm：φ1700×450； 整机质量 kg：21.5； 浮体材料 ：PE塑料； 浮体体积 m3：0.028×3； 配套动力 kW：1.1； 叶轮转速 r/min：245； 叶轮直径 mm：φ445； 叶片数：7； 叶轮锥角 °：44 | 400元 | 1.1 | 购机补贴(非通用类) | 2026-06-29 | 江苏省 | 评阅通过
水产机械 | 水产养殖机械 | 增氧机 | 普通型增氧机 | 无锡洛康智能科技有限公司 | 叶轮式增氧机 | YL-1.1-TY | 电机型号：DJ-1100W-220V；功率：1.1kw；制造商：无锡洛康智能科技有限公司； | 型式:普通型增氧机 ; | 外形尺寸（直径×高） mm ：1700×460 ； 整机质量 kg： 24 ； 浮体材料 ： HDPE（塑料）； 浮体体积 m³ ：0.028×3 ； 配套动力 kW ：1.1（220V） ； 叶轮转速 r/min ：165 ； 叶轮直径 mm： 530； 叶片数 ： 6 ； | 400元 | 1.1 | 购机补贴(非通用类) | 2023-12-31 | 江苏省 | 评阅通过
水产机械 | 水产养殖机械 | 增氧机 | 普通型增氧机 | 无锡洛康智能科技有限公司 | 叶轮式增氧机 | YL-1.5-TY | 电机型号：DJ-1500W-380V；功率：1.5kw；制造商：无锡洛康智能科技有限公司； | 型式:普通型增氧机 ; | 外形尺寸（直径×高） mm ：1920×490 ； 整机质量 kg ：26 ； 浮体材料 ： HDPE（塑料） ； 浮体体积 m³ ：0.034×3 ； 配套动力 kW ：1.5（380V）； 叶轮转速 r/min ：155 ； 叶轮直径 mm： 650 ； 叶片数 ： 8 ； | 400元 | 1.5 | 购机补贴(非通用类) | 2023-12-31 | 江苏省 | 评阅通过
水产机械 | 水产养殖机械 | 增氧机 | 普通型增氧机 | 浙江仪源科技股份有限公司 | 水车式增氧机 | YC-0.35 |  | 型式:普通型增氧机 ; | 外形尺寸（直径×高） ㎜ ：1650×1205×685 ； 整机质量 ㎏ ：27 ； 配套动力型式 电动机 ：三相异步电动机 ； 配套动力标定功率 kW ：0.35 ； 配套动力额定转速 rpm ：1440 ； 叶轮转速 r/min ：60，80，100，130 ； 叶轮直径 ㎜ ：670 ； 叶片数 ： 6 ； 浮体材料：HDPE ； 浮体体积 m³ ：0.060+0.052 ； | 400元 | 0.35 | 购机补贴(非通用类) | 2023-12-31 | 浙江省 | 评阅通过
水产机械 | 水产养殖机械 | 增氧机 | 普通型增氧机 | 浙江仪源科技股份有限公司 | 水车式增氧机 | YC-0.75 |  | 型式:普通型增氧机 ; | 外形尺寸（直径×高） ㎜ ：1650×1500×850 ； 整机质量 ㎏ ：47 ； 配套动力型式 电动机 ：三相异步电动机 ； 配套动力标定功率 kW ：0.75 ； 配套动力额定转速 rpm ：1440 ； 叶轮转速 r/min ：105 ； 叶轮直径 ㎜ ：660 ； 叶片数 ： 8 ； 浮体材料 ： HDPE ； 浮体体积 m³： 0.052×2 ； | 400元 | 0.75 | 购机补贴(非通用类) | 2023-12-31 | 浙江省 | 评阅通过
水产机械 | 水产养殖机械 | 增氧机 | 普通型增氧机 | 浙江仪源科技股份有限公司 | 水车式增氧机 | YC-1.5 |  | 型式:普通型增氧机 ; | 外形尺寸（直径×高） ㎜ ：2080×1650×835 ； 整机质量 ㎏ ：61 ； 配套动力型式 电动机 ：三相异步电动机 ； 配套动力标定功率 kW ：1.5 ； 配套动力额定转速 rpm ：1440 ； 叶轮转速 r/min ：105 ； 叶轮直径 ㎜ ：663 ； 叶片数 ： 8 ； 浮体材料 ： HDPE ； 浮体体积 m³ ：0.052×3 ； | 400元 | 1.5 | 购机补贴(非通用类) | 2023-12-31 | 浙江省 | 评阅通过
水产机械 | 水产养殖机械 | 增氧机 | 普通型增氧机 | 浙江仪源科技股份有限公司 | 叶轮式增氧机 | YL-1.5 |  | 型式:普通型增氧机 ; | 外形尺寸（直径×高） ㎜ ：1750×650 ； 整机质量 ㎏： 39 ； 配套动力型式 电动机 ：三相异步电动机 ； 配套动力标定功率 kW： 1.5 ； 配套动力额定转速 rpm ：1440 ； 叶轮转速 r/min ：145 ； 叶轮直径 ㎜ ：663 ； 叶片数 ：8 ； 叶轮锥角 °： 90 ； 浮体材料 ： HDPE ； 浮体体积 m³ ：0.035×3 ； | 400元 | 1.5 | 购机补贴(非通用类) | 2023-12-31 | 浙江省 | 评阅通过
水产机械 | 水产养殖机械 | 增氧机 | 微孔曝气式增氧机 | 丰疆智能科技研究院（常州）有限公司 | 微孔曝气增氧装置 | FJBQ-1.1 |  | 类型:曝气式增氧机 ;气泵和配套电机(套):1套;通气总管(PVC)+微孔增氧管:200m;功率:1.1kW; | 微孔曝气式增氧机，配套动力标定功率（KW):1.1;电机型式：单相异步电机；风机型式：漩涡风机；配套风机额定风压（kpa):24;额定风量（m3/h）:210；曝气盘规格（mm)：上圈Ф700×下圈Ф800×高度160;曝气管内径(mm):10;曝气管外径（mm):16;曝气管长度(m): 200 。 | 1000元 | 1.1 | 购机补贴(非通用类) | 2025-06-30 | 江苏省 | 评阅通过
水产机械 | 水产养殖机械 | 增氧机 | 微孔曝气式增氧机 | 丰疆智能科技研究院（常州）有限公司 | 微孔曝气增氧装置 | FJBQ-1.3 |  | 类型:曝气式增氧机 ;气泵和配套电机(套):1套;通气总管(PVC)+微孔增氧管:200m;功率:1.3kW; | 微孔曝气式增氧机，配套动力标定功率（KW):1.3;电机型式：单相异步电机；风机型式：漩涡风机；配套风机额定风压（kpa):20;额定风量（m3/h）:145；曝气盘规格（mm)：上圈Ф700×下圈Ф800×高度160;曝气管内径(mm):10;曝气管外径（mm):16;曝气管长度(m): 200 。 | 1000元 | 1.3 | 购机补贴(非通用类) | 2025-06-30 | 江苏省 | 评阅通过
水产机械 | 水产养殖机械 | 增氧机 | 微孔曝气式增氧机 | 丰疆智能科技研究院（常州）有限公司 | 微孔曝气增氧装置 | FJBQ-1.5 |  | 类型:曝气式增氧机 ;气泵和配套电机(套):1套;通气总管(PVC)+微孔增氧管:200m;功率:1.5kW; | 微孔曝气式增氧机，配套动力标定功率（KW):1.5;电机型式：单相异步电机；风机型式：漩涡风机；配套风机额定风压（kpa):27;额定风量（m3/h）:210；曝气盘规格（mm)：上圈Ф700×下圈Ф800×高度160;曝气管内径(mm):10;曝气管外径（mm):16;曝气管长度(m): 200 。 | 1000元 | 1.5 | 购机补贴(非通用类) | 2025-06-30 | 江苏省 | 评阅通过
水产机械 | 水产养殖机械 | 增氧机 | 微孔曝气式增氧机 | 台州市元晟水产养殖机械有限公司 | 曝气式增氧机 | YSL-2.2 | 发动机：三相异步电机、罗茨风机 标定功率：2.2kw 制造商：台州市元晟水产养殖机械有限公司 排放阶段：3级能耗 | 类型:曝气式增氧机 ;气泵和配套电机(套):1套;通气总管(PVC)+微孔增氧管:200m;功率:2.2kW; | 型号：YSL-2.2 风机型式：罗茨风机 配套动力：2.2kW 额定风压：38kpa 额定风量：185m³/h 曝气盘规格：600-800mm 曝气管内径：10mm 曝气管外径：16mm 曝气管长度：200m 配套动力型式：三相异步电动机 转速：2800r/min 整机质量：95kg | 1000元 | 2.2 | 购机补贴(非通用类) | 2026-04-01 | 浙江省 | 评阅通过
水产机械 | 水产养殖机械 | 增氧机 | 微孔曝气式增氧机 | 台州市元晟水产养殖机械有限公司 | 曝气式增氧机 | YSL-3.0 | 发动机：三相异步电机、罗茨风机 标定功率：3.0kw 制造商：台州市元晟水产养殖机械有限公司 排放阶段：3级能耗 | 类型:曝气式增氧机 ;气泵和配套电机(套):1套;通气总管(PVC)+微孔增氧管:220m;功率:3.0kW; | 型号：YSL-3.0,风机型式：罗茨风机,配套动力：3.0kW,额定风压：42kpa,额定风量：200m³/h,曝气盘规格：600-800mm,曝气管内径：10mm,曝气管外径：16mm,曝气管长度：220m,配套动力型式：三相异步电动机,转速：2800r/min,整机质量：115kg。 | 1000元 | 3.0 | 购机补贴(非通用类) | 2026-04-01 | 浙江省 | 评阅通过
水产机械 | 水产养殖机械 | 增氧机 | 微孔曝气式增氧机 | 台州市元晟水产养殖机械有限公司 | 曝气式增氧机 | YSL-5.5 | 发动机：三相异步电机、罗茨风机 标定功率：5.5kw 制造商：台州市元晟水产养殖机械有限公司 排放阶段：3级能耗 | 类型:曝气式增氧机 ;气泵和配套电机(套):1套;通气总管(PVC)+微孔增氧管:240m;功率:5.5kW; | 型号：YSL-5.5,风机型式：罗茨风机,配套动力：5.5kW,额定风压：60kpa,额定风量：260m³/h,曝气盘规格：600-800mm,曝气管内径：10mm,曝气管外径：16mm,曝气管长度：240m,配套动力型式：三相异步电动机,转速：2800r/min,整机质量：175kg。 | 1000元 | 5.5 | 购机补贴(非通用类) | 2026-04-01 | 浙江省 | 评阅通过
水产机械 | 水产养殖机械 | 增氧机 | 微孔曝气式增氧机 | 台州市元晟水产养殖机械有限公司 | 曝气式增氧机 | YSW-2.2 | 发动机：三相异步电机、螺旋风机 标定功率：2.2kw 制造商：台州市元晟水产养殖机械有限公司 排放阶段：3级能耗 | 类型:曝气式增氧机 ;气泵和配套电机(套):1套;通气总管(PVC)+微孔增氧管:200m;功率:2.2kW; | 型号：YSW-2.2,风机型式：螺旋风机,配套动力：2.2kW,额定风压：38kpa,额定风量：185m³/h,曝气盘规格：600-800mm,曝气管内径：10mm,曝气管外径：16mm,曝气管长度：200m,配套动力型式：三相异步电动机,转速：2800r/min,整机质量：41.9kg | 1000元 | 2.2 | 购机补贴(非通用类) | 2026-04-01 | 浙江省 | 评阅通过
水产机械 | 水产养殖机械 | 增氧机 | 微孔曝气式增氧机 | 台州市元晟水产养殖机械有限公司 | 曝气式增氧机 | YSW-5.5 | 发动机：三相异步电机、螺旋风机 标定功率：5.5kw 制造商：台州市元晟水产养殖机械有限公司 排放阶段：3级能耗 | 类型:曝气式增氧机 ;气泵和配套电机(套):1套;通气总管(PVC)+微孔增氧管:240m;功率:5.5kW; | 型号：YSW-5.5,风机型式：螺旋风机,配套动力：5.5kW,额定风压：60kpa,额定风量：260m³/h,曝气盘规格：600-800mm,曝气管内径：10mm,曝气管外径：16mm,曝气管长度：240m,配套动力型式：三相异步电动机,转速：2800r/min,整机质量：75kg | 1000元 | 5.5 | 购机补贴(非通用类) | 2026-04-01 | 浙江省 | 评阅通过
农业废弃物利用处理设备 | 废弃物处理设备 | 残膜回收机 | 1m-2m扒齿搂膜式残膜回收机 | 定西市三牛农机制造有限公司 | 耙齿式残留地膜清理机 | 1MFJS-125A |  | 弹齿排数:3排;工作幅宽:1.25m;工作方式:扒齿搂膜式 ;型式:悬挂式 ; | 结构型式：耙齿式； 配套动力范围：14.7～22.1kW； 工作状态外形尺寸（长×宽×高）：1365×1400×915mm； 作业速度范围：12～20km/h； 作业小时生产率：1.5～2.5hm２/h； 工作幅宽：1250mm； 起膜装置型式：耙齿； 起膜装置数量：3排； 脱膜装置型式：手动拨杆； | 1050元 | 0 | 购机补贴(非通用类) | 2022-12-31 | 甘肃省 | 评阅通过
农业废弃物利用处理设备 | 废弃物处理设备 | 残膜回收机 | 1m-2m扒齿搂膜式残膜回收机 | 永登禹铭农机有限公司 | 残膜捡拾机 | 11FMJ-120 |  | 弹齿排数:3排;工作幅宽:1.2m;工作方式:扒齿搂膜式 ;型式:悬挂式 ; | 工作状态外形尺寸（长×宽×高）1860×1680×900 总工作幅宽：1200mm 运输地隙：330mm 生产率 ： 20～30kg/h | 1050元 | 0 | 购机补贴(非通用类) | 2024-11-18 | 甘肃省 | 评阅通过
农业废弃物利用处理设备 | 废弃物处理设备 | 残膜回收机 | 1m-2m扒齿搂膜式残膜回收机 | 永登禹铭农机有限公司 | 残膜捡拾机 | 11FMJ-180 |  | 弹齿排数:3排;工作幅宽:1.8m;工作方式:扒齿搂膜式 ;型式:悬挂式 ; | 工作状态外形尺寸（长×宽×高）：2280×1850×1010 工作幅宽：1800mm 运输地隙：330mm 生产率： 30～50 kg/h | 1050元 | 0 | 购机补贴(非通用类) | 2024-11-18 | 甘肃省 | 评阅通过
农业废弃物利用处理设备 | 废弃物处理设备 | 残膜回收机 | 2m-3m扒齿搂膜式残膜回收机 | 定西市三牛农机制造有限公司 | 耙齿式残留地膜清理机 | 11MFJS-200A |  | 弹齿排数:3排;工作幅宽:2m;工作方式:扒齿搂膜式 ;型式:悬挂式 ; | 捡拾机构形式：耙齿式； 规格型号：11MFJS-200A型耙齿式残留地膜清理机； 配套动力：≥13.2kW轮式拖拉机； 工作状态外形尺寸（长×宽×高）：1350×2130×940mm； 运输间隙：≥300mm； 工作幅宽：2000㎜； 生产率：0.80～1.20：hm2/h； | 1510元 | 0 | 购机补贴(非通用类) | 2026-02-28 | 甘肃省 | 评阅通过
农业废弃物利用处理设备 | 废弃物处理设备 | 残膜回收机 | 2m-3m扒齿搂膜式残膜回收机 | 定西市三牛农机制造有限公司 | 耙齿式残留地膜清理机 | 11MFJS-250A |  | 弹齿排数:3排;工作幅宽:2.5m;工作方式:扒齿搂膜式 ;型式:悬挂式 ; | 捡拾机构形式：耙齿式； 规格型号：11MFJS-250A型耙齿式残留地膜清理机； 配套动力：≥14.7kW轮式拖拉机； 工作状态外形尺寸（长×宽×高）：1460×2650×920mm； 运输间隙：≥300mm； 工作幅宽：2500㎜； 生产率：1.00～1.50：hm2/h； | 1510元 | 0 | 购机补贴(非通用类) | 2026-02-28 | 甘肃省 | 评阅通过
农业废弃物利用处理设备 | 废弃物处理设备 | 残膜回收机 | 2m-3m扒齿搂膜式残膜回收机 | 永登禹铭农机有限公司 | 残膜捡拾机 | 11FMJ-220 |  | 弹齿排数:3排;工作幅宽:2.2m;工作方式:扒齿搂膜式 ;型式:悬挂式 ; | 工作状态外形尺寸（长×宽×高）2680×1780×1000 运输地隙：340mm 总工作幅宽：2200mm 生产率： 40～60 kg/h | 1510元 | 0 | 购机补贴(非通用类) | 2024-11-18 | 甘肃省 | 评阅通过
农业废弃物利用处理设备 | 废弃物处理设备 | 残膜回收机 | 3m及以上扒齿搂膜式残膜回收机 | 定西市三牛农机制造有限公司 | 耙齿式残留地膜清理机 | 11MFJS-300A |  | 弹齿排数:3排;工作幅宽:3m;工作方式:扒齿搂膜式 ;型式:悬挂式 ; | 捡拾机构形式：耙齿式； 规格型号：11MFJS-300A型耙齿式残留地膜清理机； 配套动力：≥18.4kW轮式拖拉机； 工作状态外形尺寸（长×宽×高）：1400×3110×1090mm； 运输间隙：≥300mm； 工作幅宽：3000㎜； 生产率：1.20～1.80 hm2/h； | 1980元 | 0 | 购机补贴(非通用类) | 2026-02-28 | 甘肃省 | 评阅通过
农业废弃物利用处理设备 | 废弃物处理设备 | 残膜回收机 | 3m及以上扒齿搂膜式残膜回收机 | 定西市三牛农机制造有限公司 | 耙齿式残留地膜清理机 | 11MFJS-400 |  | 弹齿排数:3排;工作幅宽:4m;工作方式:扒齿搂膜式 ;型式:悬挂式 ; | 型号名称：11MFJS-400型耙齿式残留地膜清理机 结构型式：耙齿式 工作状态外形尺寸（长×宽×高）：1450×4120×1050mm 工作幅宽：4000mm 作业速度范围：4-7km/h 作业小时生产率：0.6-1.05hm2/h 捡膜装置型式：耙齿； 捡膜装置数量：3排； 脱膜装置型式：拨杆； | 1980元 | 0 | 购机补贴(非通用类) | 2021-12-31 | 甘肃省 | 评阅通过
农业废弃物利用处理设备 | 废弃物处理设备 | 残膜回收机 | 1.2m-2m拔秆式或耙齿搂齿式或旋齿式残膜回收机 | 甘肃洮河拖拉机制造有限公司 | 浅松耙齿仿形废膜捡拾机 | 11FMJ-160 | / | 工作幅宽:1.7m;工作方式:扒齿搂齿式 ; | 工作方式:耙齿+搂齿；工作幅宽：1.7m；工作状态外形尺寸（长×宽×高）：2230×1700×980（mm）；起膜装置型式：耙齿，起膜装置数量：8个；捡膜装置型式：耙齿+搂齿，捡膜装置数量：耙齿8个、搂齿22个（11组）。 | 2100元 | 0 | 购机补贴(非通用类) | 2022-12-31 | 甘肃省 | 评阅通过
农业废弃物利用处理设备 | 废弃物处理设备 | 残膜回收机 | 2m及以上拔秆式或耙齿搂齿式或旋齿式残膜回收机 | 甘肃洮河拖拉机制造有限公司 | 浅松耙齿仿形废膜捡拾机 | 11FMJ-260 |  | 工作幅宽:2.65m;工作方式:扒齿搂齿式 ; | 工作方式:耙齿+搂齿；工作幅宽：2.65m；工作状态外形尺寸（长×宽×高）：2500×3050×1300（mm）；起膜装置型式：耙齿，起膜装置数量：13个；捡膜装置型式：耙齿+搂齿，捡膜装置数量：耙齿16个、搂齿34个（17组）。 | 4660元 | 0 | 购机补贴(非通用类) | 2022-12-31 | 甘肃省 | 评阅通过
农业废弃物利用处理设备 | 废弃物处理设备 | 残膜回收机 | 2m及以上拔秆式或耙齿搂齿式或旋齿式残膜回收机 | 甘肃洮河拖拉机制造有限公司 | 浅松耙齿仿形废膜捡拾机 | 11FMJ-360 |  | 工作幅宽:3.6m;工作方式:扒齿搂齿式 ; | 工作方式:耙齿+搂齿；工作幅宽：3.6m；工作状态外形尺寸（长×宽×高）：2450×3660×1370（mm）；起膜装置型式：耙齿，起膜装置数量：18个；捡膜装置型式：耙齿+搂齿，捡膜装置数量：耙齿24个、搂齿48个（24组）。 | 4660元 | 0 | 购机补贴(非通用类) | 2022-12-31 | 甘肃省 | 评阅通过
农业废弃物利用处理设备 | 废弃物处理设备 | 残膜回收机 | 工作幅宽1.2m-1.8m,带膜杂分离机构、残膜收集机构 | 定西市三牛农机制造有限公司 | 秸秆收集（条埋）残膜回收联合作业机 | 11FMJ-150 |  | 配套机构:带膜杂分离机构、残膜收集机构;工作幅宽:1.5m; | 规格型号：11FMJ-150型秸秆收集（条埋）残膜回收联合作业机； 捡拾机构形式：秸秆收集残膜锥轴自卸式； 配套动力：≥73.5kW轮式拖拉机； 工作状态外形尺寸（长×宽×高）：4510×2550×2600mm； 运输间隙：≥300mm； 集膜箱总容积：0.21m3； 工作幅宽：1500㎜； 生产率：0.25～0.30hm2/h； | 14000元 | 0 | 购机补贴(非通用类) | 2026-02-28 | 甘肃省 | 评阅通过
农业废弃物利用处理设备 | 废弃物处理设备 | 残膜回收机 | 工作幅宽1.2m-1.8m,带膜杂分离机构、残膜收集机构 | 定西市三牛农机制造有限公司 | 双升运链卷轴自卸式废膜捡拾机 | 11MFJ-125 |  | 配套机构:带膜杂分离机构、残膜收集机构;工作幅宽:1.25m; | 结构型式：升运链式； 工作状态外形尺寸（长×宽×高）：2320×1560×1790mm； 工作幅宽：1250mm； 起膜装置型式：铲式； 起膜装置数量：1； 捡膜装置型式：卷轴式； 捡膜装置数量：1； 集膜装置型式：集膜箱； 集膜装置外形尺寸（长×宽×高）：610×1250×650mm | 14000元 | 0 | 购机补贴(非通用类) | 2021-12-31 | 甘肃省 | 评阅通过
农业废弃物利用处理设备 | 废弃物处理设备 | 残膜回收机 | 工作幅宽1.2m-1.8m,带膜杂分离机构、残膜收集机构 | 定西市三牛农机制造有限公司 | 双升运链锥轴自卸式废膜回收机 | 11MFJ-125A |  | 配套机构:带膜杂分离机构、残膜收集机构;工作幅宽:1.25m; | 结构型式：双升运链锥轴自卸式； 配套动力范围：33.1～40.4kW； 工作状态外形尺寸（长×宽×高）：2820×1650×1490mm； 作业速度范围：3～5km/h； 作业小时生产率：0.38～0.62hm２/h； 工作幅宽：1250mm； 起膜装置型式：铲式； 起膜装置数量：1个； 捡膜装置型式：锥轴式； 捡膜装置数量：1组； 集膜装置型式：集膜箱； 集膜装置外形尺寸（长×宽×高）：1250×610×700mm； 脱膜装置型式：锥轴式（液压或手动脱膜）； | 14000元 | 0 | 购机补贴(非通用类) | 2022-12-31 | 甘肃省 | 评阅通过
农业废弃物利用处理设备 | 废弃物处理设备 | 残膜回收机 | 工作幅宽1.2m-1.8m,带膜杂分离机构、残膜收集机构 | 定西市三牛农机制造有限公司 | 双升运链锥轴自卸式废膜回收机 | 11MFJ-125B |  | 配套机构:带膜杂分离机构、残膜收集机构;工作幅宽:1.25m; | 规格型号：11MFJ-125B型双升运链锥轴自卸式废膜回收机； 捡拾机构形式：锥轴自卸式； 配套动力：40.4～51.4kW轮式拖拉机； 工作状态外形尺寸（长×宽×高）：2860×1590×1640mm； 运输间隙：≥300mm； 集膜箱总容积：0.25m3； 工作幅宽：1250㎜； 生产率：0.25～0.37hm2/h； | 14000元 | 0 | 购机补贴(非通用类) | 2026-02-28 | 甘肃省 | 评阅通过
农业废弃物利用处理设备 | 废弃物处理设备 | 残膜回收机 | 工作幅宽1.2m-1.8m,带膜杂分离机构、残膜收集机构 | 定西市三牛农机制造有限公司 | 双升运链锥轴自卸式废膜回收机 | 11MFJ-145B |  | 配套机构:带膜杂分离机构、残膜收集机构;工作幅宽:1.45m; | 规格型号：11MFJ-145B型双升运链锥轴自卸式废膜回收机； 捡拾机构形式：锥轴自卸式； 配套动力：47～60kW轮式拖拉机； 工作状态外形尺寸（长×宽×高）：3220×1800×1600mm； 运输间隙：≥300mm； 集膜箱总容积：0.2m3； 工作幅宽：1450㎜； 生产率：0.29～0.43hm2/h； | 14000元 | 0 | 购机补贴(非通用类) | 2026-02-28 | 甘肃省 | 评阅通过
农业废弃物利用处理设备 | 废弃物处理设备 | 残膜回收机 | 工作幅宽1.8m及以上,带膜杂分离机构、残膜收集机构 | 定西市三牛农机制造有限公司 | 双升运链锥轴自卸式废膜回收整地联合作业机 | 11FMJ-210 |  | 配套机构及功能:带膜杂分离机构、残膜收集机构;工作幅宽:2.1m; | 捡拾机构形式：叉铲式 规格型号：11FMJ-210 配套动力：58.8～73.5kW 工作状态外形尺寸（长×宽×高）mm：2860×2630×1540 运输地隙：300mm 集膜箱总容积：1.5m3 工作幅宽㎜2100 生产率：30～50kg/h | 17500元 | 0 | 购机补贴(非通用类) | 2025-04-23 | 甘肃省 | 评阅通过
农业废弃物利用处理设备 | 废弃物处理设备 | 残膜回收机 | 工作幅宽1.8m及以上,带膜杂分离机构和秸秆粉碎功能 | 山东福生金地农业机械装备有限公司 | 秸秆还田残膜回收联合作业机 | 11CMG-200 |  | 配套机构及功能:带膜杂分离机构、残膜收集机构、秸秆粉碎功能;工作幅宽:2m; | 捡拾机构形式：链耙弹齿式；工作状态外形尺寸（长×宽×高）mm：6300×3200×2800；运输地隙 mm：260；集膜箱总容积m3：4.3；工作幅宽㎜：2000；生产率hm2/h：0.4～1.8；残膜回收机构型式 ：气吸式；秸秆切碎机构型式：甩刀式 | 42000元 | 0 | 购机补贴(非通用类) | 2026-05-09 | 山东省 | 评阅通过
农业废弃物利用处理设备 | 废弃物处理设备 | 残膜回收机 | 工作幅宽1.8m及以上,带膜杂分离机构和秸秆粉碎功能 | 山东福生金地农业机械装备有限公司 | 秸秆还田残膜打包回收联合作业机 | 11CMGB-220 |  | 配套机构及功能:带膜杂分离机构、残膜收集机构、秸秆粉碎功能;工作幅宽: 2.2m; | 型号名称：11CMGB-220型秸秆还田残膜打包回收联合作业机 捡拾机构形式：链耙弹齿式 配套动力：88.2kW~147.0kW 工作状态外形尺寸（长×宽×高）：6400mm×3000mm×2900mm 运输地隙：260mm 集膜箱总容积：2.6m³ 工作幅宽：2200mm 生产率：0.4hm²/h~1.8hm²/h 残膜回收机构型式：气吸式 秸秆切碎机构型式：甩刀式 | 42000元 | 0 | 购机补贴(非通用类) | 2026-08-31 | 山东省 | 评阅通过
农业废弃物利用处理设备 | 废弃物处理设备 | 秸秆压块（粒、棒）机 | 0.5t/h以下的秸秆压块(粒、棒)机 | 昆明百亿农业机械有限公司 | 秸秆压棒机 | 11JP-160A | 电机名称：单相异步电动机；型号：Y-160M-4；功率：11kW；制造商：河南华源电机制造有限公司等。 | 生产率:0.2t/h; | 1、立式结构型式：平模；2、主电动机额定功率：11kW；3、外形尺寸-长×宽×高（mm）：1100×540×1000；4、压模直径：160mm；5、压模有效宽度：35mm；6、压辊数量：3个；7、压模孔截面尺寸：φ6mm；8、压模孔数量：117个；9、纯工作小时生产率：200kg/h | 3000元 | 11 | 购机补贴(非通用类) | 2025-05-28 | 云南省 | 评阅通过
农业废弃物利用处理设备 | 废弃物处理设备 | 秸秆压块（粒、棒）机 | 0.5-1.5t/h的秸秆压块(粒、棒)机 | 昆明驰展润创农业机械销售有限公司 | 秸秆压棒机 | 11JP-230A | 电机名称：三相异步电动机；型号：YE2180L-6；功率：15kW；制造商：上海步宇机电有限公司等； | 生产率:0.5t/h; | 1、立式结构型式：立式平模；2、主电动机额定功率：15kW；3、外形尺寸（mm）：1460×550×1160；4、压模直径：230mm；5、压模有效宽度：56mm；6、压辊数量：2个；压模孔截面尺寸：φ8mm；7、压模孔数量：126个；8、纯工作小时生产率：≥500kg/h | 4000元 | 15 | 购机补贴(非通用类) | 2024-07-04 | 云南省 | 评阅通过
农业废弃物利用处理设备 | 废弃物处理设备 | 秸秆压块（粒、棒）机 | 1.5t/h及以上的秸秆压块(粒、棒)机 | 巩义市恒裕机械制造有限公司 | 秸秆压块机 | 9JK-2600 | 电动机信息：型号YE2 280S-4；标定功率：75KW；制造商：开封市博昱电机有限公司。 | 带破碎功能的成套压块(粒、棒)设备:是 ;生产率:2.6t/h; | 立式结构型式：立式； 主电动机额定功率 kW：75； 外形尺寸（长×宽×高）mm：2700×1990×1925； 压模直径 mm：710； 压模有效宽度 mm：32； 压辊数量 个：2； 压模孔截面尺寸mm：29×29； 压模孔数量个：52； 纯工作小时生产率 kg/h：2600 | 6000元 | 75 | 购机补贴(非通用类) | 2025-09-29 | 河南省 | 评阅通过
农业废弃物利用处理设备 | 废弃物处理设备 | 秸秆压块（粒、棒）机 | 1.5t/h及以上的秸秆压块(粒、棒)机 | 巩义市恒裕机械制造有限公司 | 秸秆压块机 | 9JK-3500 | 电动机信息：型号YE2 315S-4；标定功率：110kw；制造商：开封市博昱电机有限公司。 | 带破碎功能的成套压块(粒、棒)设备:是 ;生产率:3.5t/h; | 立式结构型式：立式； 主电动机额定功率 kW：110； 外形尺寸（长×宽×高） mm：3250×2500×2000； 压模直径 mm：980； 压模有效宽度 mm：32； 压辊数量 个：2； 压模孔截面尺寸 mm：29×29； 压模孔数量 个：72； 纯工作小时生产率 kg/h：3500 | 6000元 | 110 | 购机补贴(非通用类) | 2025-09-29 | 河南省 | 评阅通过
农业废弃物利用处理设备 | 废弃物处理设备 | 秸秆压块（粒、棒）机 | 1.5t/h及以上的秸秆压块(粒、棒)机 | 巩义市恒裕机械制造有限公司 | 秸秆压块机 | 9JK-6500 | 电动机信息：型号YE2 315L-4；标定功率：200kw；制造商：开封市博昱电机有限公司。 | 带破碎功能的成套压块(粒、棒)设备:是 ;生产率:6.5t/h; | 立式结构型式 ：立式； 主电动机额定功率 kW：200； 外形尺寸（长×宽×高）mm：4660×3270×2270； 压模直径 mm：1830； 压模有效宽度 mm：32； 压模孔截面尺寸mm：29×29； 压模孔数量个：120； 纯工作小时生产率 kg/h ：6500 | 6000元 | 200 | 购机补贴(非通用类) | 2025-09-29 | 河南省 | 评阅通过
农田基本建设机械 | 平地机械 | 平地机 | 幅宽2-3m激光平地机 | 保定冀旋农机装备有限公司 | 激光平地机 | 1JP-2.5 |  | 幅宽:2.5m; | 工作状态外形尺寸：3700*2590*1300mm，结构形式：牵引式，作业幅宽：2500mm，配套动力：80-100kW，控制方式：激光控制，平地铲型式：铲斗式，平地铲铲刃长度：2500mm，平地铲高度：1200mm，平地铲最大提升高度：420mm，激光发射器型号：KF-508，激光发射器有效发射半径：400m，激光接收器型号：LS-608，激光接收器数量：1个，桅杆数量：1个，轮胎数量：2个 | 8500元 | 0 | 购机补贴(非通用类) | 2021-12-31 | 河北省 | 评阅通过
农田基本建设机械 | 平地机械 | 平地机 | 幅宽2-3m激光平地机 | 北京天宝伟业科技有限公司 | 卫星平地机 | 12PS-2000 |  | 幅宽:2m; | 1、控制方式：卫星控制，配套拖拉机功率：≥36.8kW 2、卫星接收机接收信号源:北斗、GPS、GLONASS 3、移动基站频率410.125-493.125MHz 4、移动基站0.001kW 5、平地铲外形尺寸(长×宽×高)3450×2095×1300mm 6、最大工作幅宽2000mm 7、平地铲最大提升高度240mm 8、平地铲高度680mm | 8500元 | 0 | 购机补贴(非通用类) | 2024-12-31 | 北京市 | 评阅通过
农田基本建设机械 | 平地机械 | 平地机 | 幅宽2-3m激光平地机 | 北京天宝伟业科技有限公司 | 卫星平地机 | 12PS-2500 |  | 幅宽:2.5m; | 1、控制方式：卫星控制，配套拖拉机功率：≥52.22kW 2、卫星接收机接收信号源:北斗、GPS、GLONASS 3、移动基站频率410.125-493.125MHz 4、移动基站0.001kW 5、平地铲外形尺寸(长×宽×高)3450×2595×1300mm 6、最大工作幅宽2500mm 7、平地铲最大提升高度240mm 8、平地铲高度680mm | 8500元 | 0 | 购机补贴(非通用类) | 2024-12-31 | 北京市 | 评阅通过
农田基本建设机械 | 平地机械 | 平地机 | 幅宽2-3m激光平地机 | 北京天宝伟业科技有限公司 | 激光平地机 | 1JPD-2500 |  | 幅宽:2.5m; | 激光发射半径为400米，激光发射器激光精度:30000±1.5MM,外形尺寸：160×160×200mm，车载接收器外形尺寸（长×宽×高）：120MM×190MM×340MM，质量：1.8KG,作业幅宽2.5米.刮土铲外形尺寸(长×宽×高):3450MM×2595MM×2480MM，配套拖拉机标定功率:≥52.22KW.平地铲整机质量900KG. | 8500元 | 0 | 购机补贴(非通用类) | 2022-12-31 | 北京市 | 评阅通过
农田基本建设机械 | 平地机械 | 平地机 | 幅宽2-3m激光平地机 | 甘肃嘉宝机械制造有限公司 | 可调式激光平地机 | 12PJT-2.1 |  | 幅宽:2.1m; | 型号名称：12PJT-2.1型可调式激光平地机；结构型式：牵引式；平地铲铲刃长度：2100mm；平地铲高度：550mm。 | 8500元 | 44.1 | 购机补贴(非通用类) | 2025-11-06 | 甘肃省 | 评阅通过
农田基本建设机械 | 平地机械 | 平地机 | 幅宽2-3m激光平地机 | 河北超平农机制造有限公司 | 卫星平地机 | 12WP-200A |  | 幅宽:2.0m; | 卫星控制，配套拖拉机功率：≥36.8kW 2、卫星接收机接收信号源:北斗、GPS、GLONASS 3、移动基站频率410.125-493.125MHz 4、移动基站0.001kW 5、平地铲外形尺寸(长×宽×高)3450×2095×1300mm 6、最大工作幅宽2000mm 7、平地铲最大提升高度240mm 8、平地铲高度700mm | 8500元 | 36.8 | 购机补贴(非通用类) | 2024-12-31 | 河北省 | 评阅通过
农田基本建设机械 | 平地机械 | 平地机 | 幅宽2-3m激光平地机 | 河北超平农机制造有限公司 | 卫星平地机 | 12WP-250A |  | 幅宽:2.5m; | 卫星控制，配套拖拉机功率：≥52.22kW 2、卫星接收机接收信号源:北斗、GPS、GLONASS 3、移动基站频率410.125-493.125MHz 4、移动基站0.001kW 5、平地铲外形尺寸(长×宽×高)3450×2595×1300mm 6、最大工作幅宽2500mm 7、平地铲最大提升高度240mm 8、平地铲高度700mm | 8500元 | 52.22 | 购机补贴(非通用类) | 2024-12-31 | 河北省 | 评阅通过
农田基本建设机械 | 平地机械 | 平地机 | 幅宽2-3m激光平地机 | 河北超平农机制造有限公司 | 卫星平地机 | 12WP-280A |  | 幅宽:2.8m; | 卫星控制，配套拖拉机功率：≥65.66kW 2、卫星接收机接收信号源:北斗、GPS、GLONASS 3、移动基站频率410.125-493.125MHz 4、移动基站0.001kW 5、平地铲外形尺寸(长×宽×高)3700×2895×1300mm 6、最大工作幅宽2800mm 7、平地铲最大提升高度240mm 8、平地铲高度700mm | 8500元 | 65.66 | 购机补贴(非通用类) | 2024-12-31 | 河北省 | 评阅通过
农田基本建设机械 | 平地机械 | 平地机 | 幅宽2-3m激光平地机 | 河北超平农机制造有限公司 | 激光平地机 | 1JP-2500 |  | 幅宽:2.5m; | 工作宽幅:2.5M,链接方式:牵引式,激光发射器发射半径:400M,接收器接收高度范围:19CM,配套动力:≥70KW,平整度:±3CM,工作外形尺寸:4000*2500*3400MM. | 8500元 | 70 | 购机补贴(非通用类) | 2021-12-31 | 河北省 | 评阅通过
农田基本建设机械 | 平地机械 | 平地机 | 幅宽2-3m激光平地机 | 河北硕传农业科技有限公司 | 激光平地机 | 12PJ-250 |  | 幅宽:2.5m; | 工作状态外形尺寸(长×宽×高)：3700×2600×3700mm；结构型式：牵引式；最大工作幅宽：2500mm；配套拖拉机功率：≥80kW；配套拖拉机动力输出轴转速：540/720r/min;控制方式：激光控制；平地铲型式：直顺铲；平地铲铲刃长度：2500mm；平地铲高度：700mm;平地铲最大提升高度：300mm;激光发射器型号：KF-508；激光发射器有效发射半径：300m; 激光接收器型号：LS-808；激光接收器数量：1个；桅杆数量：1个；控制器型号：CB-808；液压泵型号：CBG2063；分配器型号：ZDB10V-2-40B/200；油缸型号规格：HSG80×50；运输间隙：≥300mm；轮胎型号规格：10.0/75-15.3；轮胎数量：2个； | 8500元 | 0 | 购机补贴(非通用类) | 2025-08-23 | 河北省 | 评阅通过
农田基本建设机械 | 平地机械 | 平地机 | 幅宽2-3m激光平地机 | 河北益瑞农业机械制造有限公司 | 卫星平地机 | 12PW-2.5 |  | 幅宽:2.5m; | 1..控制方式：卫星控制 2.卫星天线数量：1个 3.卫星接收机信号源：BDS/GPS/GLONASS/Galileo 4.移动基站功率： 0.001kW 5.移动基站频率：410Hz～470Hz 6.车载计算机型号： AL10-B1 7.卫星接收机型号：UB482 8.作业幅宽：2500mm 9.连接方式：牵引式 | 8500元 | 0 | 购机补贴(非通用类) | 2026-08-30 | 河北省 | 评阅通过
农田基本建设机械 | 平地机械 | 平地机 | 幅宽2-3m激光平地机 | 陕西科丰农业机械有限公司 | 激光平地机 | 12PJ-2.5(KF) |  | 幅宽:2.5m; | 工作状态外形尺寸（长×宽×高） mm ：3750×2500×2900 ；结构型式/ 牵引式 ；最大工作幅宽（mm） ：2500；配套拖拉机功率 （kw）： 58.8～66.2 ；控制方式：激光控制，平地铲铲刃长度（mm）:2500，平地铲高度（mm）：710，激光发射器有效发射半径 （m）： 400 ；激光发射器型号/ KF508 ，激光接收器型号 / KF608 ，控制器型号 / KF908 。 | 8500元 | 0 | 购机补贴(非通用类) | 2025-01-20 | 陕西省 | 评阅通过
农田基本建设机械 | 平地机械 | 平地机 | 幅宽2-3m激光平地机 | 上海联适导航技术股份有限公司 | 北斗卫星平地机 | 12PW-200B |  | 幅宽:2m; | 车载计算机型号：T100，控制器型号：W20，卫星接收机：内置，控制方式：卫星控制，卫星天线数量：1个，卫星接收机信号源：北斗/GPS/GLONASS，基站类型：电台/网络，工作幅宽：2000mm，结构形式：牵引式，配套拖拉机功率(kw)：51-74KW，外形尺寸（长×宽×高）：3750×2060×1350mm，整机质量：850kg，轮距：1500mm，轮胎型号：10.5/65-16。 | 8500元 | 0 | 购机补贴(非通用类) | 2024-12-31 | 上海市 | 评阅通过
农田基本建设机械 | 平地机械 | 平地机 | 幅宽2-3m激光平地机 | 上海联适导航技术股份有限公司 | 北斗卫星平地机 | 12PW-250B |  | 幅宽:2.5m; | 车载计算机型号：T100，控制器型号：W20,卫星接收机：内置，控制方式：卫星控制，卫星天线数量：1个，卫星接收机信号源：北斗/GPS/GLONASS，基站类型：电台/网络，作业幅宽：2500mm，结构形式：牵引式，配套拖拉机功率(kw)：51-74KW，外形尺寸（长×宽×高）：3750×2560×1350mm，整机质量：950kg，轮距：1900mm，轮胎型号：10.5/65-16。 | 8500元 | 0 | 购机补贴(非通用类) | 2024-12-31 | 上海市 | 评阅通过
农田基本建设机械 | 平地机械 | 平地机 | 幅宽3m及以上激光平地机 | 保定冀旋农机装备有限公司 | 激光平地机 | 1JP-3.0 |  | 幅宽:3.0m; | 工作状态外形尺寸：3700*3080*1300mm，结构形式：牵引式，作业幅宽：3000mm，配套动力：90-120kW，控制方式：激光控制，平地铲型式：铲斗式，平地铲铲刃长度：3000mm，平地铲高度：1200mm，平地铲最大提升高度：420mm，激光发射器型号：KF-508，激光发射器有效发射半径：400m，激光接收器型号：LS-608，激光接收器数量：1个，桅杆数量：1个，轮胎数量：2个。 | 11000元 | 0 | 购机补贴(非通用类) | 2021-12-31 | 河北省 | 评阅通过
农田基本建设机械 | 平地机械 | 平地机 | 幅宽3m及以上激光平地机 | 北京盛恒天宝科技有限公司 | 激光平地机 | 1JP-3.0 |  | 幅宽:3m; | 配套拖拉机标定功率 kW ≥55 ；激光发射器规格型号 / KF308 ；激光发射器外形尺寸（长×宽×高） mm 210×180×100； 激光发射器质量 kg 3.1 ；激光发射器激光源 / 650nm可见，2级（安全）； 激光发射器激光精度 mm 3000±1.5 ；激光发射器发射半径 m 400 ；激光发射器补偿方法 / 电子补偿自动调平 ；激光发射器自调平范围 º 5 ；激光发射器旋转速度 r/min 600 ；车载接收器规格型号 / LS508 ；车载接收器外形尺寸（长×宽×高） mm 178×134×120 ；车载接收器质量 kg 2.5 ；车载接收器电输入 V 12V或24V DC最大10A ；车载接收器电输出 V 12V或24V DC4.5A阀输 ；平地铲外形尺寸（长×宽×高） mm 1800×3000×700 ；平地铲整机质量 kg 875±50 ；平地铲作业幅宽 mm 3000 ；平地铲铲土深度 mm 30 ；平地铲升降高度 mm 40 ；平地铲平地铲容积 m3 1.0-1.5 ；平地铲油缸规格 / YG110额定压力10Mpa 行程250mm ；平地铲油缸数量 个 1 ； | 11000元 | 55 | 购机补贴(非通用类) | 2022-12-31 | 北京市 | 评阅通过
农田基本建设机械 | 平地机械 | 平地机 | 幅宽3m及以上激光平地机 | 北京盛恒天宝科技有限公司 | 激光平地机 | 1JP-3.5 |  | 幅宽:3.5m; | 配套拖拉机标定功率 kW ≥80 ；激光发射器规格型号 / KF308 ；激光发射器外形尺寸（长×宽×高） mm 210×180×100 ；激光发射器质量 kg 3.1 ；激光发射器激光源 / 650nm可见，2级（安全） ；激光发射器激光精度 mm 3000±1.5 ；激光发射器发射半径 m 400 ；激光发射器补偿方法 / 电子补偿自动调平 ；激光发射器自调平范围 º 5 ；激光发射器旋转速度 r/min 600 ；车载接收器规格型号 / LS508 ；车载接收器外形尺寸（长×宽×高） mm 178×134×120 ；车载接收器质量 kg 2.5 ；车载接收器电输入 V 12V或24V DC最大10A ；车载接收器电输出 V 12V或24V DC4.5A阀输 ；平地铲外形尺寸（长×宽×高） mm 1800×3500×700 ；平地铲整机质量 kg 875±50 ；平地铲作业幅宽 mm 3500 ；平地铲铲土深度 mm 30 ；平地铲升降高度 mm 40 ；平地铲平地铲容积 m3 1.0-1.5 ；平地铲油缸规格 / YG110额定压力10Mpa 行程250mm ；平地铲油缸数量 个 1 ； | 11000元 | 80 | 购机补贴(非通用类) | 2022-12-31 | 北京市 | 评阅通过
农田基本建设机械 | 平地机械 | 平地机 | 幅宽3m及以上激光平地机 | 北京天宝伟业科技有限公司 | 激光平地机（伸缩型） | 12JP-250A |  | 幅宽:3.2m; | 激光发射半径为400米，激光发射器激光精度:30000±1.5MM,外形尺寸：160×160×200mm，车载接收器外形尺寸（长×宽×高）：120MM×190MM×340MM，质量：1.8KG，作业幅宽3.2米.刮土铲外形尺寸(长×宽×高):4000MM×3295MM×2480MM（伸开）,配套拖拉机标定功率::≥89.52KW.平地铲铲土深度:35mm,平地铲整机质量:1000KG | 11000元 | 0 | 购机补贴(非通用类) | 2022-12-31 | 北京市 | 评阅通过
农田基本建设机械 | 平地机械 | 平地机 | 幅宽3m及以上激光平地机 | 北京天宝伟业科技有限公司 | 激光平地机（伸缩型） | 12JP-300A |  | 幅宽:3.7m; | 激光发射半径为400米，激光发射器激光精度:30000±1.5MM,外形尺寸：160×160×200mm，车载接收器外形尺寸（长×宽×高）：120MM×190MM×340MM，质量：1.8KG，作业幅宽3.7米.刮土铲外形尺寸(长×宽×高):4000MM×3795MM×2480MM（伸开）,配套拖拉机标定功率::≥102.9KW.平地铲铲土深度:35mm,平地铲整机质量:1100KG. | 11000元 | 0 | 购机补贴(非通用类) | 2022-12-31 | 北京市 | 评阅通过
农田基本建设机械 | 平地机械 | 平地机 | 幅宽3m及以上激光平地机 | 北京天宝伟业科技有限公司 | 激光平地机（伸缩型） | 12JP-320A |  | 幅宽:3.9m; | 激光发射半径为400米，激光发射器激光精度:30000±1.5MM,外形尺寸：160×160×200mm，车载接收器外形尺寸（长×宽×高）：120MM×190MM×340MM，质量：1.8KG，作业幅宽3.9米.刮土铲外形尺寸(长×宽×高):4000MM×3995MM×2480MM（伸开）,配套拖拉机标定功率::≥110.25KW.平地铲铲土深度:35mm,平地铲整机质量:1200KG. | 11000元 | 0 | 购机补贴(非通用类) | 2022-12-31 | 北京市 | 评阅通过
农田基本建设机械 | 平地机械 | 平地机 | 幅宽3m及以上激光平地机 | 北京天宝伟业科技有限公司 | 卫星平地机 | 12PS-3000 |  | 幅宽:3m; | 1、控制方式：卫星控制，配套拖拉机功率：≥67.14kW 2、卫星接收机接收信号源:北斗、GPS、GLONASS 3、移动基站频率410.125-493.125MHz 4、移动基站0.001kW 5、平地铲外形尺寸(长×宽×高)3900×3096×1300mm 6、最大工作幅宽3000mm 7、平地铲最大提升高度240mm 8、平地铲高度680mm | 11000元 | 0 | 购机补贴(非通用类) | 2024-12-31 | 北京市 | 评阅通过
农田基本建设机械 | 平地机械 | 平地机 | 幅宽3m及以上激光平地机 | 北京天宝伟业科技有限公司 | 卫星平地机 | 12PS-3200 |  | 幅宽:3.2m; | 1、控制方式：卫星控制，配套拖拉机功率：≥89.52kW 2、卫星接收机接收信号源:北斗、GPS、GLONASS 3、移动基站频率410.125-493.125MHz 4、移动基站0.001kW 5、平地铲外形尺寸(长×宽×高)3900×3295×1300mm 6、最大工作幅宽3200mm 7、平地铲最大提升高度240mm 8、平地铲高度680mm | 11000元 | 0 | 购机补贴(非通用类) | 2024-12-31 | 北京市 | 评阅通过
农田基本建设机械 | 平地机械 | 平地机 | 幅宽3m及以上激光平地机 | 北京天宝伟业科技有限公司 | 卫星平地机 | 12PS-3500 |  | 幅宽:3.5m; | 1、控制方式：卫星控制，配套拖拉机功率：≥102.97kW 2、卫星接收机接收信号源:北斗、GPS、GLONASS 3、移动基站频率410.125-493.125MHz 4、移动基站0.001kW 5、平地铲外形尺寸(长×宽×高)4000×3596×1300mm 6、最大工作幅宽3500mm 7、平地铲最大提升高度240mm 8、平地铲高度680mm | 11000元 | 0 | 购机补贴(非通用类) | 2024-12-31 | 北京市 | 评阅通过
农田基本建设机械 | 平地机械 | 平地机 | 幅宽3m及以上激光平地机 | 北京天宝伟业科技有限公司 | 激光平地机 | 1JPD-3000 |  | 幅宽:3m; | 激光发射半径为400米，激光发射器激光精度:30000±1.5MM,外形尺寸：160×160×200mm，车载接收器型号：LR-901外形尺寸（长×宽×高）：120MM×190MM×340MM，质量：1.8KG,，作业幅宽3.0米.刮土铲外形尺寸(长×宽×高):3900MM×3095MM×2480MM配套拖拉机标定功率::≥67.14KW.平地铲整机质量1000KG. | 11000元 | 0 | 购机补贴(非通用类) | 2022-12-31 | 北京市 | 评阅通过
农田基本建设机械 | 平地机械 | 平地机 | 幅宽3m及以上激光平地机 | 北京天宝伟业科技有限公司 | 激光平地机 | 1JPD-3200 |  | 幅宽:3.2m; | 激光发射半径为400米，激光发射器激光精度:30000±1.5MM,外形尺寸：160×160×200mm，车载接收器外形尺寸（长×宽×高）：120MM×190MM×340MM，质量：1.8KG,作业幅宽3.2米.刮土铲外形尺寸(长×宽×高):3900MM×3295MM×2480MM,配套拖拉机标定功率:≥89.52KW,平地铲铲土深度:35mm,平地铲整机质量:1100KG. | 11000元 | 0 | 购机补贴(非通用类) | 2022-12-31 | 北京市 | 评阅通过
农田基本建设机械 | 平地机械 | 平地机 | 幅宽3m及以上激光平地机 | 甘肃嘉宝机械制造有限公司 | 可调式激光平地机 | 12PJT-3.0 |  | 幅宽:3m; | 型号名称：12PJT-3.0型可调式激光平地机；结构型式：牵引式；平地铲铲刃长度：3000mm；平地铲高度：600mm。 | 11000元 | 66.2 | 购机补贴(非通用类) | 2025-11-06 | 甘肃省 | 评阅通过
农田基本建设机械 | 平地机械 | 平地机 | 幅宽3m及以上激光平地机 | 河北超平农机制造有限公司 | 卫星平地机 | 12WP-300A |  | 幅宽:3.0m; | 卫星控制，配套拖拉机功率：≥67.14kW 2、卫星接收机接收信号源:北斗、GPS、GLONASS 3、移动基站频率410.125-493.125MHz 4、移动基站0.001kW 5、平地铲外形尺寸(长×宽×高)3900×3095×1300mm 6、最大工作幅宽3000mm 7、平地铲最大提升高度240mm 8、平地铲高度700mm | 11000元 | 67.14 | 购机补贴(非通用类) | 2024-12-31 | 河北省 | 评阅通过
农田基本建设机械 | 平地机械 | 平地机 | 幅宽3m及以上激光平地机 | 河北超平农机制造有限公司 | 卫星平地机 | 12WP-320A |  | 幅宽:3.2m; | 卫星控制，配套拖拉机功率：≥89.52kW 2、卫星接收机接收信号源:北斗、GPS、GLONASS 3、移动基站频率410.125-493.125MHz 4、移动基站0.001kW 5、平地铲外形尺寸(长×宽×高)3900×3295×1300mm 6、最大工作幅宽3200mm 7、平地铲最大提升高度240mm 8、平地铲高度700mm | 11000元 | 89.52 | 购机补贴(非通用类) | 2024-12-31 | 河北省 | 评阅通过
农田基本建设机械 | 平地机械 | 平地机 | 幅宽3m及以上激光平地机 | 河北超平农机制造有限公司 | 卫星平地机 | 12WP-350A |  | 幅宽:3.5m; | 卫星控制，配套拖拉机功率：≥102.97kW 2、卫星接收机接收信号源:北斗、GPS、GLONASS 3、移动基站频率410.125-493.125MHz 4、移动基站0.001kW 5、平地铲外形尺寸(长×宽×高)4000×3596×1300mm 6、最大工作幅宽3500mm 7、平地铲最大提升高度240mm 8、平地铲高度700mm | 11000元 | 102.97 | 购机补贴(非通用类) | 2024-12-31 | 河北省 | 评阅通过
农田基本建设机械 | 平地机械 | 平地机 | 幅宽3m及以上激光平地机 | 河北超平农机制造有限公司 | 激光平地机 | 1JP-3000 |  | 幅宽:3.0m; | 工作宽幅:3.0M,链接方式:牵引式,激光发射器发射半径:400M,接收器接收高度范围:19CM,配套动力:≥70KW,平整度:±3CM,工作外形尺寸:4000*3000*3400MM.平地铲做大提升高度≥200 | 11000元 | 70 | 购机补贴(非通用类) | 2021-12-31 | 河北省 | 评阅通过
农田基本建设机械 | 平地机械 | 平地机 | 幅宽3m及以上激光平地机 | 河北超平农机制造有限公司 | 激光平地机 | 1JP-3500 |  | 幅宽:3.5m; | 工作宽幅:3.5M,链接方式:牵引式,激光发射器发射半径:400M,接收器接收高度范围:19CM,配套动力:≥90KW,平整度:±3CM,工作外形尺寸:4000*3500*3400MM.平地铲做大提升高度≥200 | 11000元 | 90 | 购机补贴(非通用类) | 2021-12-31 | 河北省 | 评阅通过
农田基本建设机械 | 平地机械 | 平地机 | 幅宽3m及以上激光平地机 | 河北硕传农业科技有限公司 | 激光平地机 | 12PJ-300 |  | 幅宽:3.0m; | 工作状态外形尺寸(长×宽×高)：3670×3110×3695mm；结构型式：牵引式；最大工作幅宽：3000mm；配套拖拉机功率：≥88kW；配套拖拉机动力输出轴转速：540/720r/min;控制方式：激光控制；平地铲型式：直顺铲；平地铲铲刃长度：3000mm；平地铲高度：700mm;平地铲最大提升高度：300mm;激光发射器型号：KF-508；激光发射器有效发射半径：300m; 激光接收器型号：LS-808；激光接收器数量：1个；桅杆数量：1个；控制器型号：CB-808；液压泵型号：CBG2063；分配器型号：ZDB10V-2-40B/200；油缸型号规格：HSG80×50；运输间隙：≥300mm；轮胎型号规格：10.0/75-15.3；轮胎数量：2个； | 11000元 | 0 | 购机补贴(非通用类) | 2025-08-23 | 河北省 | 评阅通过
农田基本建设机械 | 平地机械 | 平地机 | 幅宽3m及以上激光平地机 | 河北硕传农业科技有限公司 | 激光平地机 | 12PJ-350 |  | 幅宽:3.5m; | 工作状态外形尺寸(长×宽×高)：3700×3600×3700mm；结构型式：牵引式；最大工作幅宽：3500mm；配套拖拉机功率≥100kW；配套拖拉机动力输出轴转速：540/720r/min;控制方式：激光控制；平地铲型式：直顺铲；平地铲铲刃长度：3500mm；平地铲高度：700mm;平地铲最大提升高度：300mm;激光发射器型号：KF-508；激光发射器有效发射半径：300m；激光接收器型号：LS-808；激光接收器数量：1个；桅杆数量：1个；控制器型号：CB-808；液压泵型号：CBG2063；分配器型号：ZDB10V-2-40B/200；油缸型号规格：HSG80×50；运输间隙：≥300mm；轮胎型号规格：6.50-16；轮胎数量：4个； | 11000元 | 0 | 购机补贴(非通用类) | 2025-08-23 | 河北省 | 评阅通过
农田基本建设机械 | 平地机械 | 平地机 | 幅宽3m及以上激光平地机 | 河北硕鑫机械制造有限公司 | 卫星平地机 | 12PW-3.0 |  | 幅宽:3m; | 型号名称 / 12PW-3.0型卫星平地机 工作状态外形尺寸（长×宽×高） mm 3750×3070×1400 结构型式 / 牵引式 最大工作幅宽 mm 3000 配套拖拉机功率 kW 102.9～154.4 配套拖拉机动力输出轴转速 r/min 720 控制方式 / 卫星控制 平地铲型式 / 直顺铲 平地铲铲刃长度 mm 3700 平地铲高度 mm 710 平地铲最大提升高度 mm 450 卫星接收机 / VRS7500 卫星接收机接收信号源 / 北斗/GPS双模 | 11000元 | 0 | 购机补贴(非通用类) | 2026-03-04 | 河北省 | 评阅通过
农田基本建设机械 | 平地机械 | 平地机 | 幅宽3m及以上激光平地机 | 河北沃田机械制造有限公司 | 激光平地机 | 1PJG-3.2 |  | 幅宽:3.2m; | 外形尺寸(长x完x高mm)3900x3260x3600；结构质量(kg):1400；配套动力(kw):73.5-110.3；工作幅宽(cm):320；激光接收器高度范围（cm）：150-250；连接方式：牵引式 | 11000元 | 80 | 购机补贴(非通用类) | 2021-12-31 | 河北省 | 评阅通过
农田基本建设机械 | 平地机械 | 平地机 | 幅宽3m及以上激光平地机 | 河北益瑞农业机械制造有限公司 | 激光平地机 | 12PJ-300 |  | 幅宽:3m; | 激光发射器：有效发射半径410m，激光源的波长及级数635nm/2级，激光水平精度48mm，自动调节范围±5°，旋转速度600r/min 控制器：适宜温度范围—-10~+50°c 激光接收器：接受角度范围360°， 接受高度范围±10cm 作业幅宽：3000mm 连接方式：牵引式 | 11000元 | 0 | 购机补贴(非通用类) | 2022-12-31 | 河北省 | 评阅通过
农田基本建设机械 | 平地机械 | 平地机 | 幅宽3m及以上激光平地机 | 河北益瑞农业机械制造有限公司 | 卫星平地机 | 12PW-3.0 |  | 幅宽:3m; | 1..控制方式：卫星控制 2.卫星天线数量：1个 3.卫星接收机信号源：BDS/GPS/GLONASS/Galileo 4.移动基站功率： 0.001kW 5.移动基站频率：410Hz～470Hz 6.车载计算机型号： AL10-B1 7.卫星接收机型号：UB482 8.作业幅宽：3000mm 9.连接方式：牵引式 | 11000元 | 0 | 购机补贴(非通用类) | 2026-08-30 | 河北省 | 评阅通过
农田基本建设机械 | 平地机械 | 平地机 | 幅宽3m及以上激光平地机 | 河北益瑞农业机械制造有限公司 | 卫星平地机 | 12PW-3.2 |  | 幅宽:3.2m; | 1..控制方式：卫星控制 2.卫星天线数量：1个 3.卫星接收机信号源：BDS/GPS/GLONASS/Galileo 4.移动基站功率： 0.001kW 5.移动基站频率：410Hz～470Hz 6.车载计算机型号： AL10-B1 7.卫星接收机型号：UB482 8.作业幅宽：3200mm 9.连接方式：牵引式 | 11000元 | 0 | 购机补贴(非通用类) | 2026-08-30 | 河北省 | 评阅通过
农田基本建设机械 | 平地机械 | 平地机 | 幅宽3m及以上激光平地机 | 河北益瑞农业机械制造有限公司 | 卫星平地机 | 12PW-3.5 |  | 幅宽:3.5m; | 1..控制方式：卫星控制 2.卫星天线数量：1个 3.卫星接收机信号源：BDS/GPS/GLONASS/Galileo 4.移动基站功率： 0.001kW 5.移动基站频率：410Hz～470Hz 6.车载计算机型号： AL10-B1 7.卫星接收机型号：UB482 8.作业幅宽：3500mm 9.连接方式：牵引式 | 11000元 | 0 | 购机补贴(非通用类) | 2026-08-30 | 河北省 | 评阅通过
农田基本建设机械 | 平地机械 | 平地机 | 幅宽3m及以上激光平地机 | 河北益瑞农业机械制造有限公司 | 卫星平地机 | 12PW-4.0 |  | 幅宽:4m; | 1..控制方式：卫星控制 2.卫星天线数量：1个 3.卫星接收机信号源：BDS/GPS/GLONASS/Galileo 4.移动基站功率： 0.001kW 5.移动基站频率：410Hz～470Hz 6.车载计算机型号： AL10-B1 7.卫星接收机型号：UB482 8.作业幅宽：4000mm 9.连接方式：牵引式 | 11000元 | 0 | 购机补贴(非通用类) | 2026-08-30 | 河北省 | 评阅通过
农田基本建设机械 | 平地机械 | 平地机 | 幅宽3m及以上激光平地机 | 黑龙江惠达科技发展有限公司 | 北斗卫星平地机 | 12PW-3501 |  | 幅宽:3-3.5m; | 工作状态外形尺寸(长×宽×高)：3770×3580×1460mm；结构型式：牵引式；最大工作幅宽：3500mm；配套拖拉机功率：≥110.3kW；配套拖拉机动力输出轴转速：≥720r/min;控制方式：卫星控制；平地铲型式：直顺铲；平地铲铲刃长度：3500mm；平地铲高度：710mm;卫星接收机接收信号源:北斗、GPS、GLONASS ；移动基站频率：223.025-235MHz ；移动基站功率：1W。 | 11000元 | 0 | 购机补贴(非通用类) | 2026-02-28 | 黑龙江 | 评阅通过
农田基本建设机械 | 平地机械 | 平地机 | 幅宽3m及以上激光平地机 | 黑龙江惠达科技发展有限公司 | 北斗卫星平地机 | 12PW-3502 |  | 幅宽:3-3.5m; | 工作状态外形尺寸(长×宽×高)：3770×3580×1160mm；结构型式：牵引式；最大工作幅宽：3500mm；配套拖拉机功率：≥110.3kW；配套拖拉机动力输出轴转速：≥720r/min;控制方式：卫星控制；平地铲型式：直顺铲；平地铲铲刃长度：3500mm；平地铲高度：710mm;卫星接收机接收信号源:北斗、GPS、GLONASS ；移动基站频率：223.025-235MHz ；移动基站功率：1W。 | 11000元 | 0 | 购机补贴(非通用类) | 2026-02-28 | 黑龙江 | 评阅通过
农田基本建设机械 | 平地机械 | 平地机 | 幅宽3m及以上激光平地机 | 陕西科丰农业机械有限公司 | 卫星平地机 | 12PJ(WX)-3.0(KF) |  | 幅宽:3m; | 工作状态外形尺寸（长×宽×高） mm ：3750×3000×2900 ；结构型式/ 牵引式 ；平地铲型式/固定式，最大工作幅宽（mm） ：3000；配套拖拉机功率 （kw）： 66～78 ；控制方式：卫星控制；平地铲铲刃长度（mm）:3000；平地铲高度（mm）：710； 卫星接收机接收信号源/GNSS； | 11000元 | 0 | 购机补贴(非通用类) | 2025-01-20 | 陕西省 | 评阅通过
农田基本建设机械 | 平地机械 | 平地机 | 幅宽3m及以上激光平地机 | 陕西科丰农业机械有限公司 | 激光平地机 | 12PJ-3.0(KF) |  | 幅宽:3m; | 工作状态外形尺寸（长×宽×高） mm ：3750×3000×2900 ；结构型式/ 牵引式 ；最大工作幅宽（mm） ：3000；配套拖拉机功率 （kw）： 66～78 ；控制方式：激光控制，平地铲铲刃长度（mm）:3000，平地铲高度（mm）：710，激光发射器有效发射半径 （m）： 400 ；激光发射器型号/ KF508 ，激光接收器型号 / KF608 ，控制器型号 / KF908 。 | 11000元 | 0 | 购机补贴(非通用类) | 2025-01-20 | 陕西省 | 评阅通过
农田基本建设机械 | 平地机械 | 平地机 | 幅宽3m及以上激光平地机 | 陕西科丰农业机械有限公司 | 激光平地机 | 12PJ-3.5(KF) |  | 幅宽:3.5m; | 工作状态外形尺寸（长×宽×高） mm ：3750×3500×2900 ；结构型式/ 牵引式 ；最大工作幅宽（mm） ：3500；配套拖拉机功率 （kw）： 90～120 ；控制方式：激光控制，平地铲铲刃长度（mm）:3500，平地铲高度（mm）：710，激光发射器有效发射半径 （m）： 400 ；激光发射器型号/ KF508 ，激光接收器型号 / KF608 ，控制器型号 / KF908 。 | 11000元 | 0 | 购机补贴(非通用类) | 2025-01-20 | 陕西省 | 评阅通过
农田基本建设机械 | 平地机械 | 平地机 | 幅宽3m及以上激光平地机 | 陕西科丰农业机械有限公司 | 激光平地机 | 12PJ-4.0(KF) |  | 幅宽:4m; | 工作状态外形尺寸（长×宽×高） mm ：3750×4000×2900 ；结构型式/ 牵引式 ；最大工作幅宽（mm） ：4000；配套拖拉机功率 （kw）： 120～135 ；控制方式：激光控制，平地铲铲刃长度（mm）:4000，平地铲高度（mm）：710，激光发射器有效发射半径 （m）： 400 ；激光发射器型号/ KF508 ，激光接收器型号 / KF608 ，控制器型号 / KF908 。 | 11000元 | 0 | 购机补贴(非通用类) | 2025-01-20 | 陕西省 | 评阅通过
农田基本建设机械 | 平地机械 | 平地机 | 幅宽3m及以上激光平地机 | 陕西科丰农业机械有限公司 | 激光平地机 | 12PJ-4.5(KF) |  | 幅宽:4.5m; | 工作状态外形尺寸（长×宽×高） mm ：4000×4500×2900 ；结构型式/ 牵引式 ；最大工作幅宽（mm） ：4500；配套拖拉机功率 （kw）： 135～165 ；控制方式：激光控制，平地铲铲刃长度（mm）:4500，平地铲高度（mm）：710，激光发射器有效发射半径 （m）： 400 ；激光发射器型号/ KF508 ，激光接收器型号 / KF608 ，控制器型号 / KF908 。 | 11000元 | 0 | 购机补贴(非通用类) | 2025-01-20 | 陕西省 | 评阅通过
农田基本建设机械 | 平地机械 | 平地机 | 幅宽3m及以上激光平地机 | 上海联适导航技术股份有限公司 | 北斗卫星平地机 | 12PW-300B |  | 幅宽:3m; | 车载计算机型号：T100，控制器型号：W20，卫星接收机：内置，控制方式：卫星控制 ，卫星天线数量：1个，卫星接收机信号源：北斗/GPS/GLONASS，基站类型：电台/网络，作业幅宽：3000mm，结构形式：牵引式，配套拖拉机功率(kw)：66-103KW，外形尺寸（长×宽×高）：3750×3060×1350mm，整机质量：1100kg，轮距：1900mm，轮胎型号：10.5/65-16。 | 11000元 | 0 | 购机补贴(非通用类) | 2024-12-31 | 上海市 | 评阅通过
农田基本建设机械 | 平地机械 | 平地机 | 幅宽3m及以上激光平地机 | 上海联适导航技术股份有限公司 | 北斗卫星平地机 | 12PW-350B |  | 幅宽:3m; | 车载计算机型号：T100，控制器型号：W20，卫星接收机：内置，控制方式：卫星控制，卫星天线数量：1个，卫星接收机信号源：北斗/GPS/GLONASS，基站类型：电台/网络，作业幅宽：3500mm，结构形式：牵引式，配套拖拉机功率(kw)：66-103KW，外形尺寸（长×宽×高）：3750×3560×1350mm，整机质量：1200kg，轮距：1900mm，轮胎型号：10.5/65-16。 | 11000元 | 0 | 购机补贴(非通用类) | 2024-12-31 | 上海市 | 评阅通过
农田基本建设机械 | 平地机械 | 平地机 | 幅宽3m及以上激光平地机 | 上海适星导航技术有限公司 | 北斗卫星平地机 | 12PW-400B |  | 幅宽:4m; | 车载计算机型号：W10Pro，控制器型号：W10Pro，卫星接收机：内置，控制方式：卫星控制 卫星天线数量：1个，卫星接收机信号源：北斗/GPS/GLONASS，基站类型：电台/网络，作业幅宽：4000mm，结构形式：牵引式，配套拖拉机功率(kw)：95-118KW，外形尺寸（长×宽×高）：3750×4060×1350mm，整机质量：1350kg，轮距：3200mm，轮胎型号：10.5/65-16。 | 11000元 | 0 | 购机补贴(非通用类) | 2024-12-31 | 上海市 | 评阅通过
农田基本建设机械 | 平地机械 | 平地机 | 幅宽3m及以上激光平地机 | 上海适星导航技术有限公司 | 北斗卫星平地机 | 12PW-450B |  | 幅宽:4.5m; | 车载计算机型号：W10Pro，控制器型号：W10Pro，卫星接收机：内置，控制方式：卫星控制 卫星天线数量：1个，卫星接收机信号源：北斗/GPS/GLONASS，基站类型：电台/网络，作业幅宽：4500mm，结构形式：牵引式，配套拖拉机功率(kw)：103-133KW，外形尺寸（长×宽×高）：3900×4560×1350mm，整机质量：1450kg，轮距：3200mm，轮胎型号：10.5/65-16。 | 11000元 | 0 | 购机补贴(非通用类) | 2024-12-31 | 上海市 | 评阅通过
农田基本建设机械 | 平地机械 | 平地机 | 幅宽3m及以上激光平地机 | 深圳冰河导航科技有限公司 | 北斗卫星平地机 | 12PW-300 |  | 幅宽:/m; | 1.控制方式：卫星控制； 2.卫星天线数量：1个； 3.卫星接收机信号源：北斗、GPS、GLONASS； 4.移动基站功率：1W;； 5.有效发射半径≥2km； 6.移动基站频率：223.025MHz～235MHz； 7.车载计算机型号：YJPPC-101； 8.卫星接收机/基站型号：PB110-1/PB110-1； 9.作业幅宽：3000mm； 10.连接方式：牵引式。 | 11000元 | 0.001 | 购机补贴(非通用类) | 2023-12-31 | 广东省 | 评阅通过
农田基本建设机械 | 平地机械 | 平地机 | 幅宽3m及以上激光平地机 | 深圳冰河导航科技有限公司 | 北斗卫星平地机 | 12PW-350 |  | 幅宽:/m; | 1.控制方式：卫星控制； 2.卫星天线数量：1个； 3.卫星接收机信号源：北斗、GPS 、GLONASS、Galileo； 4.移动基站功率：≥0.001kW； 5.移动基站频率：223.025Hz～235Hz； 6.车载计算机型号：AL10-B1； 7.卫星接收机：PB110-1/PB110-1； 8.作业幅宽：3500mm； 9.连接方式：牵引式。 | 11000元 | 0.001 | 购机补贴(非通用类) | 2025-09-14 | 广东省 | 评阅通过
农田基本建设机械 | 平地机械 | 平地机 | 幅宽3m及以上激光平地机 | 深圳冰河导航科技有限公司 | 卫星平地机 | 12PW-400A |  | 幅宽:/m; | 1.控制方式：卫星控制； 2.卫星天线数量：1个； 3.卫星接收机信号源：BDS/GPS/GLONASS/Galileo； 4.移动基站功率： 0.001kW； 5.移动基站频率：410Hz～470Hz； 6.车载计算机型号： AL10-B1； 7.卫星接收机型号：K726/UB482； 8.作业幅宽：4000mm； 9.连接方式：牵引式。 | 11000元 | 0.001 | 购机补贴(非通用类) | 2025-12-06 | 广东省 | 评阅通过
动力机械 | 拖拉机 | 轮式拖拉机 | 50-60马力两轮驱动拖拉机 | 沃得农机（沈阳）有限公司 | 轮式拖拉机 | WE500-1 | 配套发动机型号：4L68；制造商：常柴股份有限公司；标定功率(kW)：36.8；标定转速(r/min)：2400；排放阶段：第Ⅲ阶段。 | 功率:50马力;驱动方式:两轮驱动 ; | 标定功率：50马力（36.8kW）；驱动方式：两轮驱动；最小使用比质量（kg/kW）：46.20（带安全架）/48.91（带驾驶室）；配套发动机型号：4L68常柴（国Ⅲ排放标准）；标定转速(r/min)：2400；外廓尺寸（长×宽×高）（mm）：3650×1680×2400（至安全架顶）/2460（至驾驶室顶）；轴距或履带接地长（mm）：1835；最小使用质量(kg)：1700（带安全架）/1800（带驾驶室）；发动机与主离合器联接方式：直联；变速箱（器）型式：机械平面组成式；轮胎型号（前轮/后轮）：6.5-16/13.6-28。 | 8200元 | 36.8 | 购机补贴(通用类) | 2026-10-07 | 辽宁省 | 评阅通过 |  | SAM2020070、SAM2020069 | 南京赛姆认证科技发展有限公司、南京赛姆认证科技发展有限公司 | YH2021WJ01061 | 江苏沿海农业机械检测有限公司
动力机械 | 拖拉机 | 轮式拖拉机 | 60-70马力两轮驱动拖拉机 | 洛阳千年丰农业机械有限公司 | 轮式拖拉机 | 千年丰-600 | 配套发动机型号：YD4JZ60C2；标定功率(kW)：44.1；制造商：扬动股份有限公司；排放标准：第三阶段。 | 功率:60马力;驱动方式:两轮驱动 ; | 驱动型式: 两轮驱动；发动机标定功率：44.1（kW）；整机外廓尺寸(长×宽×高及部位)（mm）：3860×1635×2130(至消音器2670（至安全框架）；轴距：1950（㎜）；最小离地间隙及部位（mm）:375(至下拉杆底部）；最小使用质量：2300（㎏）；最小使用比质量：52.15（kg/kW）;排放阶段：第三阶段 | 9000元 | 44.1 | 购机补贴(通用类) | 2024-12-30 | 河南省 | 评阅通过 |  | FH14GW0201 | 国家拖拉机质量监督检验中心 | LT12GK0041 | 国家拖拉机质量监督检验中心
动力机械 | 拖拉机 | 轮式拖拉机 | 60-70马力两轮驱动拖拉机 | 沃得农机（沈阳）有限公司 | 轮式拖拉机 | WE600-1 | 配套发动机型号：4G33T-60G31E；制造商：常柴股份有限公司 ；标定功率(kW)：44.1；标定转速(r/min)：2400；排放阶段：第Ⅲ阶段。 | 功率:60马力;驱动方式:两轮驱动 ; | 标定功率：60马力（44.1kW）；驱动方式：两轮驱动；最小使用比质量（kg/kW）：38.55（带安全架）/40.82（带驾驶室）；配套发动机型号：4G33T-60G31E常柴（国Ⅲ排放标准）；标定转速(r/min)：2400；外廓尺寸（长×宽×高）（mm）：3650×1680×2400（至安全架顶）/2460（至驾驶室顶）；轴距或履带接地长（mm）：1835；最小使用质量(kg)：1700（带安全架）/1800（带驾驶室）；发动机与主离合器联接方式：直联；变速箱（器）型式：机械平面组成式；轮胎型号（前轮/后轮）：6.5-16/13.6-28。 | 9000元 | 44.1 | 购机补贴(通用类) | 2026-10-07 | 辽宁省 | 评阅通过 |  | SAM2020070、SAM2020069 | 南京赛姆认证科技发展有限公司、南京赛姆认证科技发展有限公司 | YH2021WJ01061 | 江苏沿海农业机械检测有限公司
动力机械 | 拖拉机 | 轮式拖拉机 | 70-80马力两轮驱动拖拉机 | 沃得农机（沈阳）有限公司 | 轮式拖拉机 | WE700-1 | 配套发动机型号：4L88-70G31E；制造商：常柴股份有限公司 ；标定功率(kW)：51.5 ；标定转速(r/min)：2400；排放阶段：第Ⅲ阶段。 | 功率:70马力;驱动方式:两轮驱动 ; | 标定功率：70马力（51.5kW）；驱动方式：两轮驱动；最小使用比质量（kg/kW）：38.45（带安全架）/40.39（带驾驶室）；配套发动机型号：4L88-70G31E常柴（国Ⅲ排放标准）；标定转速(r/min)：2400；外廓尺寸（长×宽×高）（mm）：3650×1680×2400（至安全架顶）/2460（至驾驶室顶）；轴距或履带接地长（mm）：1835；最小使用质量(kg)：1980（带安全架）/2080（带驾驶室）；发动机与主离合器联接方式：直联；变速箱（器）型式：机械平面组成式；轮胎型号（前轮/后轮）：6.5-16/13.6-28。 | 11300元 | 51.5 | 购机补贴(通用类) | 2026-10-07 | 辽宁省 | 评阅通过 |  | SAM2020070、SAM2020069 | 南京赛姆认证科技发展有限公司、南京赛姆认证科技发展有限公司 | YH2021WJ01061 | 江苏沿海农业机械检测有限公司
动力机械 | 拖拉机 | 轮式拖拉机 | 100马力及以上两轮驱动拖拉机 | 洛阳千年丰农业机械有限公司 | 轮式拖拉机 | 千年丰-1100 | 配套发动机型号：LR6A3ZU22/0810E；标定功率(kW)：81；制造商：一拖（洛阳）柴油机有限公司；排放标准：第三阶段。 | 功率:110马力;驱动方式:两轮驱动 ; | 驱动型式: 两轮驱动；发动机标定功率：81（kW）；整机外廓尺寸(长×宽×高及部位)（mm）4515×2100×2820(至安全框架)；轴距：2490（㎜）；最小离地间隙及部位（mm）:450(至油缸支架底部）；最小使用质量：3980（㎏）；最小使用比质量：49.1（kg/kW）;排放阶段：第三阶段 | 24100元 | 81 | 购机补贴(通用类) | 2024-12-30 | 河南省 | 评阅通过 |  | FH11GW0141 | 国家拖拉机质量监督检验中心 | LT12GK0061 | 国家拖拉机质量监督检验中心
动力机械 | 拖拉机 | 轮式拖拉机 | 100马力及以上两轮驱动拖拉机 | 中联农业机械股份有限公司 | 轮式拖拉机 | RC1300-F1 | 国三，LR6A3LU23/0956E，东方红，功率：95.6kW； | 功率:130马力;驱动方式:两轮驱动 ; | 功率：130马力；型式：两轮驱动； | 24100元 | 95.6 | 购机补贴(通用类) | 2022-12-31 | 安徽省 | 评阅通过 |  | FH17GW0211 | 国家拖拉机质量监督检验中心 | WJ2017IKKX017、WJ2017IKKX019 | 河南省拖拉机柴油机产品质量监督检验中心
动力机械 | 拖拉机 | 轮式拖拉机 | 100马力及以上两轮驱动拖拉机 | 中联农业机械股份有限公司 | 轮式拖拉机 | RC1300-FA1 | 国三，LR6A3LU23/0956E，东方红，功率：95.6kW； | 功率:130马力;驱动方式:两轮驱动 ; | 功率：130马力；型式：两轮驱动； | 24100元 | 95.6 | 购机补贴(通用类) | 2022-12-31 | 安徽省 | 评阅通过 |  | FH17GW0221 | 国家拖拉机质量监督检验中心 | WJ2017IKKX017、WJ2017IKKX019 | 河南省拖拉机柴油机产品质量监督检验中心
动力机械 | 拖拉机 | 轮式拖拉机 | 40-50马力四轮驱动拖拉机 | 英轩重工有限公司 | 轮式拖拉机 | YX404-B1 | 发动机型号：4B2-40V32；标定功率：29.5kw；标定转速：2400r/min；制造商：安徽全柴动力股份有限公司；排放阶段：GB20891-2014《非道路移动机械用柴油机排气污染物排放限值及测量方法（中国第三、四阶段）》第三阶段 | 功率:40马力;驱动方式:四轮驱动 ; | 外廓尺寸（mm）：3600mm×1500mm×2400mm；轴距（mm）：1850mm；轮距（前轮/后轮）mm：1200/1200；轮距调整方式：有级可调/不可调；最小离地间隙（mm）：315mm；最小使用质量（kg）：1770kg；标准配重质量（kg）：90kg/120kg；最小使用比质量：60kg/kw；档位数：8/8/0；转向方式：前轮液压转向；制动系型式：盘式、自增力、液压操纵；离合器型式：干式、单片；变速箱换挡方式：机械有级变速；轮胎规格：8.3-20/12.4-28；液压悬挂装置型式：后置、三点悬挂 | 9900元 | 29.5 | 购机补贴(通用类) | 2024-12-01 | 山东省 | 评阅通过 |  | WJ2019IFH021 | 河南省拖拉机柴油机产品质量监督检验中心 | (2016)委字整机类第012010223号 | 盐城市农业机械试验鉴定站
动力机械 | 拖拉机 | 轮式拖拉机 | 50-60马力四轮驱动拖拉机 | 山东巨明机械有限公司 | 轮式拖拉机 | JM504 | 发动机型号：4TE50；标定功率：36.8kW；制造商：山东华源莱动内燃机有限公司；排放阶段：中国第三阶段。 | 功率:50马力;驱动方式:四轮驱动 ; | 发动机标定功率：36.8kW；型式：四轮驱动；外廓尺寸（长×宽×高）：3600×1680×2280mm；轴距：1985mm；最小离地间隙：360mm；最小使用质量：1730kg；最大配重（前/后）：56/108kg；档位数（前进/倒退/爬行）：8/2/0；最大牵引力：≥13.3kN；变速箱型式：(4+1)×2组成式；翻倾防护装置：安全架；悬挂装置型式：后置三点悬挂。排放阶段：中国第三阶段。 | 10900元 | 36.8 | 购机补贴(通用类) | 2023-12-31 | 山东省 | 评阅通过 |  | WJ2018FFH016 | 河南省拖拉机柴油机产品质量监督检验中心 | WJ2017FKKX035 | 河南省拖拉机柴油机产品质量监督检验中心
动力机械 | 拖拉机 | 轮式拖拉机 | 50-60马力四轮驱动拖拉机 | 山东巨明机械有限公司 | 轮式拖拉机 | JM554 | 发动机型号：4TD55A；标定功率：40.5kW；制造商：山东华源莱动内燃机有限公司；排放阶段：中国第三阶段。 | 功率:55马力;驱动方式:四轮驱动 ; | 发动机标定功率：40.5kW；型式：四轮驱动；外廓尺寸（长×宽×高）：3950×1800×2600mm；轴距：2000mm；最小离地间隙：370mm；最小使用质量：2630kg；最大配重（前/后）：120/360kg；档位数（前进/倒退/爬行）：12/12/0；最大牵引力：≥13.6kN；变速箱型式：4×3×（1+1）组成式；翻倾防护装置：驾驶室；悬挂装置型式：后置三点悬挂。排放阶段：中国第三阶段。 | 10900元 | 40.5 | 购机补贴(通用类) | 2023-12-31 | 山东省 | 评阅通过 |  | WJ2018FFH017 | 河南省拖拉机柴油机产品质量监督检验中心 | WJ2017FKKX036 | 河南省拖拉机柴油机产品质量监督检验中心
动力机械 | 拖拉机 | 轮式拖拉机 | 50-60马力四轮驱动拖拉机 | 山东时风（集团）有限责任公司 | 轮式拖拉机 | SF504-D | 江苏农华智慧农业科技股份有限公司 JD4E6N6， 功率36.77KW, 转速2300r/min,国三阶段。 | 功率:50马力;驱动方式:四轮驱动 ; | 江动4100国Ⅲ、单作用离合器、经济提升器、 前轮600-12、后轮950-20、液压转向、前加宽防撞器、单层后配重。 | 10900元 | 36.77 | 购机补贴(通用类) | 2025-12-30 | 山东省 | 评阅通过 |  | NW201910026 | 山东省农业机械科学研究院产品质量检测中心 | W201401145 Ⅱ | 山东省农业机械产品质量监督检验站
动力机械 | 拖拉机 | 轮式拖拉机 | 50-60马力四轮驱动拖拉机 | 山东潍坊拖拉机厂集团有限公司 | 轮式拖拉机 | 奥野504 | 发动机型号：4TE50 标定功率：36.8kW 制造商：山东华源莱动内燃机有限公司 排放阶段：4TE50机型排放达到GB 20891-2014《非道路移动机械用柴油机排气污染物排放限值及测量方法（中国第三、四阶段）》第三阶段的要求。 | 功率:50马力;驱动方式:四轮驱动 ; | 发动机标定功率：36.8kW, 驱动型式：四轮驱动，外廓尺寸（长X宽X高及部位）（mm) 3968X1614X2430(安全架顶部） 轴距（mm) 2060 ， 轮距（前轮/后轮）（mm) 1250/1300（出厂）、1400、1500 . | 10900元 | 36.8 | 购机补贴(通用类) | 2021-12-31 | 山东省 | 评阅通过 |  | W201204001 | 山东省农业机械产品质量监督检验站 | 鲁TK2011002 | 山东省农业机械试验鉴定站
动力机械 | 拖拉机 | 轮式拖拉机 | 50-60马力四轮驱动拖拉机 | 潍坊迪锐农业机械有限公司 | 轮式拖拉机 | 504-B | 发动机型号 / YN4H055-30VE 发动机结构型式 / 直喷，直列，四缸 发动机生产厂 / 山东云内动力有限责任公司 发动机进气方式 / 自然吸气 发动机气缸数 / 4 发动机标定功率 kW 36.8 发动机排放标准:国三 | 功率:50马力;驱动方式:四轮驱动 ; | 功率（马力） / 50 整机型号、名称 / 504-B轮式拖拉机 整机型式 / 轮式 整机驱动型式 / 四驱 最小使用质量 kg 1750 最小使用比质量 kg/kW 47.6 | 10900元 | 36.8 | 购机补贴(通用类) | 2026-06-29 | 山东省 | 评阅通过 |  | NW202011046 | 山东省农业机械科学研究院产品质量检测中心 | （2021）2240026 | 潍坊市产品质量检验所
动力机械 | 拖拉机 | 轮式拖拉机 | 50-60马力四轮驱动拖拉机 | 英轩重工有限公司 | 轮式拖拉机 | YX504-B1 | 发动机型号：YN4A055-30CR；标定功率：36.8kw；标定转速：2400r/min；制造商：昆明云内动力股份有限公司；排放阶段：GB20891-2014《非道路移动机械用柴油机排气污染物排放限值及测量方法（中国第三、四阶段）》第三阶段 | 功率:50马力;驱动方式:四轮驱动 ; | 外廓尺寸（mm）：3600mm×1500mm×2400mm；轴距（mm）：1850mm；轮距（前轮/后轮）mm：1200/1200；轮距调整方式：有级可调/不可调；最小离地间隙（mm）：315mm；最小使用质量（kg）：1745kg；标准配重质量（kg）：90kg/120kg；最小使用比质量：47.4kg/kw；档位数：8/8/0；转向方式：前轮液压转向；制动系型式：盘式、自增力、液压操纵；离合器型式：干式、单片；变速箱换挡方式：机械有级变速；轮胎规格：8.3-20/12.4-28；液压悬挂装置型式：后置、三点悬挂 | 10900元 | 36.8 | 购机补贴(通用类) | 2024-12-01 | 山东省 | 评阅通过 |  | WJ2019IFH021 | 河南省拖拉机柴油机产品质量监督检验中心 | (2016)委字整机类第012010223号 | 盐城市农业机械试验鉴定站
动力机械 | 拖拉机 | 轮式拖拉机 | 50-60马力四轮驱动拖拉机 | 英轩重工有限公司 | 轮式拖拉机 | YX504-B3 | 发动机型号：WP3.2G50E346；标定功率：36.8kw；标定转速：2400r/min；制造商：潍柴动力扬州柴油机有限责任公司；排放阶段：GB20891-2014《非道路移动机械用柴油机排气污染物排放限值及测量方法（中国第三、四阶段）》第三阶段 | 功率:50马力;驱动方式:四轮驱动 ; | 外廓尺寸（mm）：3600mm×1520mm×2400mm；轴距（mm）：1895mm；轮距（前轮/后轮）mm：1200/1200；轮距调整方式：有级可调/不可调；最小离地间隙（mm）：360mm；最小使用质量（kg）：1720kg；标准配重质量（kg）：55kg/108kg；最小使用比质量：46.7kg/kw；档位数：8/8/0；转向方式：前轮液压转向；制动系型式：盘式、自增力、液压操纵；离合器型式：干式、单片；变速箱换挡方式：机械有级变速；轮胎规格：8.3-20/12.4-28；液压悬挂装置型式：后置、三点悬挂 | 10900元 | 36.8 | 购机补贴(通用类) | 2025-12-30 | 山东省 | 评阅通过 |  | WJ2020EFH001 | 河南省拖拉机柴油机产品质量监督检验中心 | (2018)委字整机类第01807010123号 | 盐城市农业机械试验鉴定站
动力机械 | 拖拉机 | 轮式拖拉机 | 60-70马力四轮驱动拖拉机 | 洛阳千年丰农业机械有限公司 | 轮式拖拉机 | 千年丰-604 | 配套发动机型号：YD4JZ60C2；标定功率(kW)：44.1；制造商：扬动股份有限公司；排放标准：第三阶段。 | 功率:60马力;驱动方式:四轮驱动 ; | 驱动型式: 四轮驱动；发动机标定功率：44.1（kW）；整机外廓尺寸(长×宽×高及部位)（mm）：3835×1620×2300(至消音器)2670（至安全框架）；轴距：2060（㎜）；最小离地间隙及部位（mm）:345(至前桥底部）；最小使用质量：2400（㎏）；最小使用比质量：54.4（kg/kW）;排放阶段：第三阶段 | 12000元 | 44.1 | 购机补贴(通用类) | 2024-12-30 | 河南省 | 评阅通过 |  | FH14GW0201 | 国家拖拉机质量监督检验中心 | LT12GK0051 | 国家拖拉机质量监督检验中心
动力机械 | 拖拉机 | 轮式拖拉机 | 60-70马力四轮驱动拖拉机 | 山东巨明机械有限公司 | 轮式拖拉机 | JM604-E | 发动机型号：YN4EZ060-32CR；功率：44.1kW；制造商：昆明云内动力股份有限公司；排放阶段：中国第三阶段。 | 功率:60马力;驱动方式:四轮驱动 ; | 发动机标定功率：44.1kW；整机驱动型式：四驱；整机外廓尺寸（长×宽×高及部位）：3620×1450×2350（安全架顶部）mm、3620×1450×2400（驾驶室顶）mm；轴距：1950mm；最小离地间隙及部位：310（前桥底部）mm；最小使用质量：2010kg；标准配重（前/后）：48/60kg；档位数（前进/倒退）：8/2；最小使用比质量：45.58kg/kw；变速箱（器）型式：机械平面组成式；翻倾防护装置（安全框架）型式：安全框架，选装简易驾驶室；悬挂装置型式：后置、三点悬挂。排放阶段：中国第三阶段。 | 12000元 | 44.1 | 购机补贴(通用类) | 2025-09-29 | 山东省 | 评阅通过 |  | WJ2020EFH012、WJ2020EFH011 | 河南省拖拉机柴油机产品质量监督检验中心 | WT202003002 | 黑龙江省彤廷质检技术有限公司
动力机械 | 拖拉机 | 轮式拖拉机 | 60-70马力四轮驱动拖拉机 | 山东潍坊拖拉机厂集团有限公司 | 轮式拖拉机 | 奥野604 | 发动机型号：4TD60 标定功率：44.1KW 制造商：山东华源莱动内燃机有限公司 , 排放阶段：4TD60机型排放达到GB 20891-2014《非道路移动机械用柴油机排气污染物排放限值及测量方法（中国第三、四阶段）》第三阶段的要求。 | 功率:60马力;驱动方式:四轮驱动 ; | 发动机标定功率：44.1kW, 驱动型式：4X4轮式，外廓尺寸（长X宽X高及部位）（mm) 4020X1650X2450(安全架顶部） 轴距（mm) 2060 ， 轮距（前轮/后轮）（mm)1250/1300、1400、1500 . | 12000元 | 44.1 | 购机补贴(通用类) | 2021-12-31 | 山东省 | 评阅通过 |  | W201204001 | 山东省农业机械产品质量监督检验站 | 鲁TK2011002 | 山东省农业机械试验鉴定站
动力机械 | 拖拉机 | 轮式拖拉机 | 60-70马力四轮驱动拖拉机 | 潍坊迪锐农业机械有限公司 | 轮式拖拉机 | 604-B | 发动机型号 / YN4EZ060-32CR 发动机结构型式 / 直喷，直列，四缸 发动机生产厂 / 昆明云内动力股份有限公司 发动机进气方式 / 自然吸气 发动机气缸数 / 4 发动机标定功率 kW 44.1 发动机排放标准:国三 | 功率:60马力;驱动方式:四轮驱动 ; | 功率（马力） / 60 整机型号、名称 / 604-B轮式拖拉机 整机型式 / 轮式 整机驱动型式 / 四驱 最小使用质量 kg 2000/2050 最小使用比质量 kg/kW 45.35/46.5 | 12000元 | 44.1 | 购机补贴(通用类) | 2026-06-29 | 山东省 | 评阅通过 |  | NW202011046/NW202011045 | 山东省农业机械科学研究院产品质量检测中心 | （2021）2240026 | 潍坊市产品质量检验所
动力机械 | 拖拉机 | 轮式拖拉机 | 60-70马力四轮驱动拖拉机 | 英轩重工有限公司 | 轮式拖拉机 | YX604-B1 | 发动机型号：YN4A065-32CR2；标定功率：44.5kw；标定转速：2300r/min；制造商：昆明云内动力股份有限公司；排放阶段：GB20891-2014《非道路移动机械用柴油机排气污染物排放限值及测量方法（中国第三、四阶段）》第三阶段 | 功率:60马力;驱动方式:四轮驱动 ; | 外廓尺寸（mm）：3600mm×1500mm×2400mm；轴距（mm）：1850mm；轮距（前轮/后轮）mm：1200/1200；轮距调整方式：有级可调/不可调；最小离地间隙（mm）：315mm；最小使用质量（kg）：1775kg；标准配重质量（kg）：90kg/120kg；最小使用比质量：39.9kg/kw；档位数：8/8/0；转向方式：前轮液压转向；制动系型式：盘式、自增力、液压操纵；离合器型式：干式、单片；变速箱换挡方式：机械有级变速；轮胎规格：8.3-20/12.4-28；液压悬挂装置型式：后置、三点悬挂 | 12000元 | 44.5 | 购机补贴(通用类) | 2024-12-01 | 山东省 | 评阅通过 |  | WJ2019IFH021 | 河南省拖拉机柴油机产品质量监督检验中心 | (2016)委字整机类第012010223号 | 盐城市农业机械试验鉴定站
动力机械 | 拖拉机 | 轮式拖拉机 | 60-70马力四轮驱动拖拉机 | 英轩重工有限公司 | 轮式拖拉机 | YX604-B3 | 发动机型号：WP3.2G61E316；标定功率：44.1kw；标定转速：2400r/min；制造商：潍柴动力扬州柴油机有限责任公司；排放阶段：GB20891-2014《非道路移动机械用柴油机排气污染物排放限值及测量方法（中国第三、四阶段）》第三阶段 | 功率:60马力;驱动方式:四轮驱动 ; | 外廓尺寸（mm）：3600mm×1520mm×2400mm；轴距（mm）：1895mm；轮距（前轮/后轮）mm：1200/1200；轮距调整方式：有级可调/不可调；最小离地间隙（mm）：360mm；最小使用质量（kg）：1755kg；标准配重质量（kg）：55kg/108kg；最小使用比质量：39.8kg/kw；档位数：8/8/0；转向方式：前轮液压转向；制动系型式：盘式、自增力、液压操纵；离合器型式：干式、单片；变速箱换挡方式：机械有级变速；轮胎规格：8.3-20/12.4-28；液压悬挂装置型式：后置、三点悬挂 | 12000元 | 44.1 | 购机补贴(通用类) | 2025-12-30 | 山东省 | 评阅通过 |  | WJ2020DFH007 | 河南省拖拉机柴油机产品质量监督检验中心 | (2018)委字整机类第01807010123号 | 盐城市农业机械试验鉴定站
动力机械 | 拖拉机 | 轮式拖拉机 | 70-80马力四轮驱动拖拉机 | 江苏悦达智能农业装备有限公司 | 轮式拖拉机 | YDX704 | 发动机型号/制造商：4DW93-70GAG3U/一汽解放汽车有限公司无锡柴油机厂， 标定功率：51.5kW， 排放阶段：第三阶段。 | 功率:70马力;驱动方式:四轮驱动 ;最小使用比质量:41.17/ 41.94; | 发动机功率：51.5千瓦（70马力）；四轮驱动，国三排放；安全框架整机最小使用质量 kg 2120；最小使用比质量kg/kW：41.17；（选装驾驶室整机最小使用质量kg：2160；最小使用比质量kg/kW：41.94）；前进8个挡，倒退2个挡；整机外廓尺寸(长×宽×高) mm ：3410×1485（1285-1735）×2450 (2530)；整机轴距或履带接地长 mm ：1900 ；整机常用轮距(前轮/后轮)mm ：1200/1200 ；整机最小离地间隙 mm ：320 。 | 15300元 | 51.5 | 购机补贴(通用类) | 2026-05-05 | 江苏省 | 评阅通过 |  | FH21GW0401 / FH21GW0481 | 国家拖拉机质量监督检验中心(洛阳西苑车辆与动力检验所有限公司）/ 国家拖拉机质量监督检验中心(洛阳西苑车辆与动力检验所有限公司） | YH2021WJ01047 | 江苏沿海农业机械检测有限公司
动力机械 | 拖拉机 | 轮式拖拉机 | 70-80马力四轮驱动拖拉机 | 山东巨明机械有限公司 | 轮式拖拉机 | JM704-E | 发动机型号：YN4EZ070-32CR；功率：51.5kW；制造商：昆明云内动力股份有限公司；排放阶段：中国第三阶段。 | 功率:70马力;驱动方式:四轮驱动 ;最小使用比质量:39.81; | 发动机标定功率：51.5kW；整机驱动型式：四驱；整机外廓尺寸（长×宽×高及部位）：3620×1450×2350（安全架顶部）mm、3620×1450×2400（驾驶室顶）mm；轴距：1950mm；最小离地间隙及部位：310（前桥底部）mm；最小使用质量：2050kg；标准配重（前/后）：48/60kg；档位数（前进/倒退）：8/2；最小使用比质量：39.81kg/kw；变速箱（器）型式：机械平面组成式；翻倾防护装置（安全框架）型式：安全框架，选装简易驾驶室；悬挂装置型式：后置、三点悬挂。排放阶段：中国第三阶段。 | 15300元 | 51.5 | 购机补贴(通用类) | 2025-09-29 | 山东省 | 评阅通过 |  | WJ2020EFH012、WJ2020EFH011 | 河南省拖拉机柴油机产品质量监督检验中心 | WT202003002 | 黑龙江省彤廷质检技术有限公司
动力机械 | 拖拉机 | 轮式拖拉机 | 70-80马力四轮驱动拖拉机 | 山东巨明机械有限公司 | 轮式拖拉机 | JM704-N | 发动机型号：YN4EZ070-32CR；功率：51.5kW；制造商：昆明云内动力股份有限公司；排放阶段：中国第三阶段。 | 功率:70马力;驱动方式:四轮驱动 ;最小使用比质量:49.51; | 发动机标定功率：51.5kW；整机驱动型式：四驱；整机外廓尺寸（长×宽×高及部位）：3660×1600×2670（安全架顶部）mm、3660×1660×2660（驾驶室顶）mm；轴距：2100mm；最小离地间隙及部位：400（后牵引架底部）mm；最小使用质量：2550kg；标准配重（前/后）：48/60kg；档位数（前进/倒退）：8/2；最小使用比质量：49.51kg/kw；变速箱（器）型式：机械平面组成式；翻倾防护装置（安全框架）型式：安全框架，选装简易驾驶室；悬挂装置型式：后置、三点悬挂。 | 15300元 | 51.5 | 购机补贴(通用类) | 2025-09-29 | 山东省 | 评阅通过 |  | WJ2020EFH010、WJ2020EFH009 | 河南省拖拉机柴油机产品质量监督检验中心 | WT202003001 | 黑龙江省彤廷质检技术有限公司
动力机械 | 拖拉机 | 轮式拖拉机 | 70-80马力四轮驱动拖拉机 | 潍坊迪锐农业机械有限公司 | 轮式拖拉机 | 704-A | 发动机型号 / YN4EZ070-32CR 发动机结构型式 / 直喷，直列，四缸 发动机生产厂 / 昆明云内动力股份有限公司 发动机进气方式 / 自然吸气 发动机气缸数 / 4 发动机标定功率 kW 51.5 发动机排放标准:国三 | 功率:70马力;驱动方式:四轮驱动 ;最小使用比质量:40.8/41.7; | 功率（马力） / 70 整机型号、名称 / 704-A轮式拖拉机 整机型式 / 轮式 整机驱动型式 / 四驱 最小使用质量 kg 2100/2150 最小使用比质量 kg/kW 40.8/41.7 | 15300元 | 51.5 | 购机补贴(通用类) | 2026-06-29 | 山东省 | 评阅通过 |  | NW202011046/NW202011045 | 山东省农业机械科学研究院产品质量检测中心 | (2021) 2240027 | 潍坊市产品质量检验所
动力机械 | 拖拉机 | 轮式拖拉机 | 70-80马力四轮驱动拖拉机 | 潍坊迪锐农业机械有限公司 | 轮式拖拉机 | 704-B | 发动机型号 / YN4EZ070-32CR 发动机结构型式 / 直喷，直列，四缸 发动机生产厂 / 昆明云内动力股份有限公司 发动机进气方式 / 自然吸气 发动机气缸数 / 4 发动机标定功率 kW 51.5 发动机排放标准:国三 | 功率:70马力;驱动方式:四轮驱动 ;最小使用比质量:39.8/40.8; | 功率（马力） / 70 整机型号、名称 / 704-B轮式拖拉机 整机型式 / 轮式 整机驱动型式 / 四驱 最小使用质量 kg 2050/2100 最小使用比质量 kg/kW 39.8/40.8 | 15300元 | 51.5 | 购机补贴(通用类) | 2026-06-29 | 山东省 | 评阅通过 |  | NW202011046/NW202011045 | 山东省农业机械可学研究院产品质量检测中心 | （2021）2240026 | 潍坊市产品质量检验所
动力机械 | 拖拉机 | 轮式拖拉机 | 70-80马力四轮驱动拖拉机 | 英轩重工有限公司 | 轮式拖拉机 | YX704-B3 | 发动机型号：4B5-70U32；标定功率：51.5kw；标定转速：2400r/min；制造商：安徽全柴动力股份有限公司；排放阶段：GB20891-2014《非道路移动机械用柴油机排气污染物排放限值及测量方法（中国第三、四阶段）》第三阶段 | 功率:70马力;驱动方式:四轮驱动 ;最小使用比质量:38.2; | 外廓尺寸（mm）：3600mm×1640mm×2400mm；轴距（mm）：1850mm；轮距（前轮/后轮）mm：1200/1300；轮距调整方式：有级可调/不可调；最小离地间隙（mm）：360mm；最小使用质量（kg）：1970kg；标准配重质量（kg）：55kg/108kg；最小使用比质量：38.2kg/kw；档位数：8/8/0；转向方式：前轮液压转向；制动系型式：盘式、自增力、液压操纵；离合器型式：干式、单片；变速箱换挡方式：机械有级变速；轮胎规格：8.3-20/12.4-28；液压悬挂装置型式：后置、三点悬挂 | 15300元 | 51.5 | 购机补贴(通用类) | 2025-12-30 | 山东省 | 评阅通过 |  | WJ2020DFH007 | 河南省拖拉机柴油机产品质量监督检验中心 | (2018)委字整机类第01807010123号 | 盐城市农业机械试验鉴定站
动力机械 | 拖拉机 | 轮式拖拉机 | 70-80马力四轮驱动拖拉机 | 英轩重工有限公司 | 轮式拖拉机 | YX704-C1 | 发动机型号：4C5-70U32；标定功率：51.5kw；标定转速：2400r/min；制造商：安徽全柴动力股份有限公司；排放阶段：GB20891-2014《非道路移动机械用柴油机排气污染物排放限值及测量方法（中国第三、四阶段）》第三阶段 | 功率:70马力;驱动方式:四轮驱动 ;最小使用比质量:55.3; | 外廓尺寸（mm）：4060mm×1860mm×2710mm；轴距（mm）：2070mm；轮距（前轮/后轮）mm：1350/1500；轮距调整方式：有级可调/不可调；最小离地间隙（mm）：400mm；最小使用质量（kg）：2850kg；标准配重质量（kg）：220kg/360kg；最小使用比质量：55.3kg/kw（驾驶室）/51.8kg/kw（安全架）；档位数：12/12/0；转向方式：前轮液压转向；制动系型式：盘式、自增力、液压操纵；离合器型式：干式、单片；变速箱换挡方式：机械有级变速；轮胎规格：9.5-24/14.9-30；液压悬挂装置型式：后置、三点悬挂 | 15300元 | 51.5 | 购机补贴(通用类) | 2024-12-30 | 山东省 | 评阅通过 |  | WJ2019IFH033/WJ2019IFH034 | 河南省拖拉机柴油机产品质量监督检验中心 | (2018)委字整机类第01801200901号 | 盐城市农业机械试验鉴定站
动力机械 | 拖拉机 | 轮式拖拉机 | 80-90马力四轮驱动拖拉机 | 湖北特拉斯农业机械有限公司 | 轮式拖拉机 | TRS804 | 生产厂家：安徽全柴动力股份有限公司；型号；4C6-80C32；功率；59kw(80马力）；驱动方式；四轮驱动 | 功率:80马力;驱动方式:四轮驱动 ;最小使用比质量:42.03kg/kW; | 排放阶段：国三；驱动方式：四轮驱动；标定功率：59kw(80马力）；最小使用质量：2480kg/2686kg ；整机外廓尺寸：4060*1820*2740（安全架顶部）4060*1820*2665（驾驶室顶部）； 发动机型号：4C6-80C32 ；轴距：2030mm ；最小使用比质量：42.03kg/kw（安全架）45.53kg/kw（驾驶室）轮胎型号（前轮/后轮）：9.5-24/14.9-30 发动机生产厂：安徽全柴动力股份有限公司 | 18500元 | 59 | 购机补贴(通用类) | 2026-02-07 | 湖北省 | 评阅通过 |  | NO:HBSZ2020FHZ178 NO:HBSZ2020FHZ201 | 湖北三智农业机械检测有限公司 | NO:WT202006008 | 黑龙江省彤延质检技术有限公司
动力机械 | 拖拉机 | 轮式拖拉机 | 80-90马力四轮驱动拖拉机 | 洛阳格朗斯机械制造有限公司 | 轮式拖拉机 | 804-1 | 配套发动机型号：4C6-80U32；标定功率(kW)：59；制造商：安徽全柴动力股份有限公司；排放阶段：第三阶段 | 功率:80马力;驱动方式:四轮驱动 ;最小使用比质量:48.3kg/kW; | 驱动型式:四轮驱动；发动机标定功率（kW）：59；整机外廓尺寸(长×宽×高及部位)（mm）：4070×1850×2700（至驾驶室顶）；轴距(mm)：2010；常用轮距(前轮/后轮)(mm)：1300/1400；最小离地间隙及部位(mm)：350(至下拉杆支座底部）；最小使用质量（㎏）：2850；最小使用比质量（kg/kW）：48.3;排放标准：第三阶段 | 18500元 | 59 | 购机补贴(通用类) | 2026-08-31 | 河南省 | 评阅通过 |  | FH21GW0711 | 国家拖拉机质量监督检验中心（洛阳西苑车辆与动力检验所有限公司） | LT20GK0471 | 国家拖拉机质量监督检验中心（洛阳西苑车辆与动力检验所有限公司）
动力机械 | 拖拉机 | 轮式拖拉机 | 80-90马力四轮驱动拖拉机 | 山东华盛重工科技有限公司 | 轮式拖拉机 | HS804 | 发动机型号:4C6-80C32；标定功率:59kw；制造商：安徽全柴动力股份有限公司；排放阶段: 国家排放标准第三排放阶段. | 功率:80马力;驱动方式:四轮驱动 ;最小使用比质量:46.95/48.81kg/kW; | 驱动形式：四轮驱动；标定功率:59kw；发动机型号:4C6-80C32；轮距(mm):前轮1300,后轮1400；轴距(mm):2050；轮胎规格(前/后):8.3-24/14.9-30；外廓尺寸(mm):4035×1830×2750(安全架顶)；4035×1830×2800(驾驶室顶)；最小使用质量:2770kg(安全框架)；2880kg(驾驶室) | 18500元 | 59 | 购机补贴(通用类) | 2026-08-31 | 山东省 | 评阅通过 |  | NW202012057-X02/NW202012055-X02 | 山东省农业机械科学研究院产品质量检测中心 | WT202005020-G1 | 黑龙江省彤廷质检技术有限公司
动力机械 | 拖拉机 | 轮式拖拉机 | 80-90马力四轮驱动拖拉机 | 山东巨明机械有限公司 | 轮式拖拉机 | JM804-N | 发动机型号：YN4EZ080-30CR；功率：58.8kW；制造商：昆明云内动力股份有限公司；排放阶段：中国第三阶段。 | 功率:80马力;驱动方式:四轮驱动 ;最小使用比质量:44.9kg/kW; | 发动机标定功率：58.8kW；整机驱动型式：四驱；整机外廓尺寸（长×宽×高及部位）：3660×1600×2670（安全架顶部）mm、3660×1660×2590（驾驶室顶）mm；轴距：2100mm；最小离地间隙及部位：400（后牵引架底部）mm；最小使用质量：2640kg；标准配重（前/后）：48/60kg；档位数（前进/倒退）：8/2；最小使用比质量：44.90kg/kw；变速箱（器）型式：机械平面组成式；翻倾防护装置（安全框架）型式：安全框架，选装简易驾驶室；悬挂装置型式：后置、三点悬挂。排放阶段：中国第三阶段。 | 18500元 | 58.8 | 购机补贴(通用类) | 2025-09-29 | 山东省 | 评阅通过 |  | WJ2020EFH010、WJ2020EFH009 | 河南省拖拉机柴油机产品质量监督检验中心 | WT202003001 | 黑龙江省彤廷质检技术有限公司
动力机械 | 拖拉机 | 轮式拖拉机 | 80-90马力四轮驱动拖拉机 | 潍坊迪锐农业机械有限公司 | 轮式拖拉机 | 804-A | 发动机型号 / YN4EZ080-30CR 发动机结构型式 / 直喷，直列，四缸 发动机生产厂 / 昆明云内动力股份有限公司 发动机进气方式 / 自然吸气 发动机气缸数 / 4 发动机标定功率 kW 58.8 发动机排放标准:国三 | 功率:80马力;驱动方式:四轮驱动 ;最小使用比质量:41.2/42.2kg/kW; | 功率（马力） / 80 整机型号、名称 / 804-A轮式拖拉机 整机型式 / 轮式 整机驱动型式 / 四驱 最小使用质量 kg 2420/2480 最小使用比质量 kg/kW 41.2 | 18500元 | 58.8 | 购机补贴(通用类) | 2026-06-29 | 山东省 | 评阅通过 |  | NW202011046/NW202011045/46 | 山东省农业机械科学研究院产品质量检测中心 | (2021) 2240027 | 潍坊市产品质量检验所
动力机械 | 拖拉机 | 轮式拖拉机 | 80-90马力四轮驱动拖拉机 | 英轩重工有限公司 | 轮式拖拉机 | YX804-C1 | 发动机型号：4C6-80U32；标定功率：59kw；标定转速：2400r/min；制造商：安徽全柴动力股份有限公司；排放阶段：GB20891-2014《非道路移动机械用柴油机排气污染物排放限值及测量方法（中国第三、四阶段）》第三阶段 | 功率:80马力;驱动方式:四轮驱动 ;最小使用比质量:48.3kg/kW; | 外廓尺寸（mm）：4060mm×1860mm×2710mm；轴距（mm）：2080mm；轮距（前轮/后轮）mm：1350/1500；轮距调整方式：有级可调/不可调；最小离地间隙（mm）：400mm；最小使用质量（kg）：2850kg；标准配重质量（kg）：220kg/360kg；最小使用比质量：48.3kg/kw；档位数：12/12/0；转向方式：前轮液压转向；制动系型式：盘式、自增力、液压操纵；离合器型式：干式、单片；变速箱换挡方式：机械有级变速；轮胎规格：9.5-24/14.9-30；液压悬挂装置型式：后置、三点悬挂 | 18500元 | 59 | 购机补贴(通用类) | 2025-12-30 | 山东省 | 评阅通过 |  | WJ2020CFH027 | 河南省拖拉机柴油机产品质量监督检验中心 | (2016)委字整机类第012010221号 | 盐城市农业机械试验鉴定站
动力机械 | 拖拉机 | 轮式拖拉机 | 90-100马力四轮驱动拖拉机 | 湖北特拉斯农业机械有限公司 | 轮式拖拉机 | TRS904 | 生产厂家：安徽全柴动力股份有限公司；型号：4C6-90C33；功率；66.2kw (90马力）；驱动方式：四轮驱动 | 功率:90马力;驱动方式:四轮驱动 ;最小使用比质量:41.09kg/kW; | 排放阶段：国三；驱动方式：四轮驱动；标定功率：66.2kw(90马力）；最小使用质量：2720kg/2726kg ； 整机外廓尺寸：4060*1820*2740（安全架顶部）4060*1820*2665（驾驶室顶部）； 发动机型号：4C6-90C33 ；轴距：2030mm ； 轮胎型号（前轮/后轮）：9.5-24/14.9-30 ； 发动机生产厂：安徽全柴动力股份有限公司 | 21500元 | 66.2 | 购机补贴(通用类) | 2026-02-07 | 湖北省 | 评阅通过 |  | NO：HBSZ2020FHZ201 NO:HBSZ2020FHZ178 | 湖北三智农业机械检测有限公司 | NO:WT202006008 | 黑龙江省彤延质检技术有限公司
动力机械 | 拖拉机 | 轮式拖拉机 | 90-100马力四轮驱动拖拉机 | 洛阳格朗斯机械制造有限公司 | 轮式拖拉机 | 904-1 | 配套发动机型号：4C6-90C31；标定功率(kW)：66.2；制造商：安徽全柴动力股份有限公司；排放阶段：第三阶段。 | 功率:90马力;驱动方式:四轮驱动 ;最小使用比质量:46.8kg/kW; | 驱动型式:四轮驱动；发动机标定功率（kW）：66.2；整机外廓尺寸(长×宽×高及部位)（mm）：4070×1850×2700（至驾驶室顶）；轴距(mm)：2010；常用轮距(前轮/后轮)(mm)：1300/1400；最小离地间隙及部位(mm)：350(至下拉杆支座底部）；最小使用质量（㎏）：3100；最小使用比质量（kg/kW）：46.8;排放标准：第三阶段 | 21500元 | 66.2 | 购机补贴(通用类) | 2026-08-31 | 河南省 | 评阅通过 |  | FH21GW0711 | 国家拖拉机质量监督检验中心（洛阳西苑车辆与动力检验所有限公司） | LT20GK0471 | 国家拖拉机质量监督检验中心（洛阳西苑车辆与动力检验所有限公司）
动力机械 | 拖拉机 | 轮式拖拉机 | 90-100马力四轮驱动拖拉机 | 洛阳泰九农业机械有限公司 | 轮式拖拉机 | 904 | 发动机型号:YN4E095-32CR4;发动机生产厂:昆明云内动力股份有限公司;功率:66.2kW;国三排放。 | 功率:90马力;驱动方式:四轮驱动 ;最小使用比质量:41.01kg/kW; | 整机外廓尺寸(长×宽×高及部位):4050×1830×2700(至安全架顶)mm;轴距或履带接地长:2040mm;常用轮距(前轮/后轮)或轨距:1250/1400mm;轮距(前轮/后轮)或轨距:1250、1350/1350-1600mm;最小离地间隙及部位:390(后牵引框底部)mm;离合器壳体前端面至后驱动轴轴心线的水平距离:1155mm;变速箱齿轮副轴孔中心距:92mm;最小使用质量:2715kg;标准配重(前/后):144/90kg;最小使用比质量:41.01kg/Kw;挡位数（前进/倒退）:12/12;主变速挡位数:4;副变速挡位数:3×（1+1）;最高设计理论速度:32.40km/h;发动机与主离合器联接方式:直联 | 21500元 | 66.2 | 购机补贴(通用类) | 2026-08-31 | 河南省 | 评阅通过 |  | WJ2021BFH012 | 河南省拖拉机柴油机产品质量监督检验中心 | LT20GK0321 | 国家拖拉机质量监督检验中心
动力机械 | 拖拉机 | 轮式拖拉机 | 90-100马力四轮驱动拖拉机 | 山东华盛重工科技有限公司 | 轮式拖拉机 | HS904 | 发动机型号:YN4E095-32CR4；标定功率:66.2kw；制造商：昆明云内动力股份有限公司；排放阶段: 国家排放标准第三排放阶段. | 功率:90马力;驱动方式:四轮驱动 ;最小使用比质量:41.99/43.66kg/kW; | 驱动形式：四轮驱动；标定功率:66.2kw；发动机型号:YN4E095-32CR4；轮距(mm):前轮1300,后轮1400；轴距(mm):2050；轮胎规格(前/后):8.3-24/14.9-30；外廓尺寸(mm):4035×1830×2750(安全架顶)；4035×1830×2800(驾驶室顶)；最小使用质量:2780kg(安全框架)；2890kg(驾驶室) | 21500元 | 66.2 | 购机补贴(通用类) | 2026-08-31 | 山东省 | 评阅通过 |  | NW202012057-X02/NW202012055-X02 | 山东省农业机械科学研究院产品质量检测中心 | WT202005020-G1 | 黑龙江省彤廷质检技术有限公司
动力机械 | 拖拉机 | 轮式拖拉机 | 90-100马力四轮驱动拖拉机 | 山东巨明机械有限公司 | 轮式拖拉机 | JM904-N | 发动机型号：YN4E095-32CR4；功率：66.2kW；制造商：昆明云内动力股份有限公司；排放阶段：中国第三阶段。 | 功率:90马力;驱动方式:四轮驱动 ;最小使用比质量:41.09kg/kW; | 发动机标定功率：66.2kW；整机驱动型式：四驱；整机外廓尺寸（长×宽×高及部位）：3660×1600×2670（安全架顶部）mm、3660×1660×2660（驾驶室顶）mm；轴距：2100mm；最小离地间隙及部位：400（后牵引架底部）mm；最小使用质量：2720kg；标准配重（前/后）：48/60kg；档位数（前进/倒退）：8/2；最小使用比质量：41.09kg/kw；变速箱（器）型式：机械平面组成式；翻倾防护装置（安全框架）型式：安全框架，选装简易驾驶室；悬挂装置型式：后置、三点悬挂。排放阶段：中国第三阶段。 | 21500元 | 66.2 | 购机补贴(通用类) | 2025-09-29 | 山东省 | 评阅通过 |  | WJ2020EFH010、WJ2020EFH009 | 河南省拖拉机柴油机产品质量监督检验中心 | WT202003001 | 黑龙江省彤廷质检技术有限公司
动力机械 | 拖拉机 | 轮式拖拉机 | 90-100马力四轮驱动拖拉机 | 潍坊迪锐农业机械有限公司 | 轮式拖拉机 | 904-A | 发动机型号 / YN4E095-32CR4 发动机结构型式 / 直喷，直列，四缸 发动机生产厂 / 昆明云内动力股份有限公司 发动机进气方式 / 涡轮增压 发动机气缸数 / 4 发动机标定功率 kW 66.2 发动机排放标准:国三 | 功率:90马力;驱动方式:四轮驱动 ;最小使用比质量:41.1kg/kW; | 功率（马力） / 90 整机型号、名称 / 904-A轮式拖拉机 整机型式 / 轮式 整机驱动型式 / 四驱 最小使用质量 kg 2720 最小使用比质量 kg/kW 41.1 | 21500元 | 66.2 | 购机补贴(通用类) | 2026-06-29 | 山东省 | 评阅通过 |  | NW202011045 | 山东省农业机械科学研究院产品质量检测中心 | （2021）2240027 | 潍坊市产品质量检验所
动力机械 | 拖拉机 | 轮式拖拉机 | 90-100马力四轮驱动拖拉机 | 英轩重工有限公司 | 轮式拖拉机 | YX904-C | "①发动机型号：4C6-90C31；标定功率：66.2kw；标定转速：2400r/min；制造商：安徽全柴动力股份有限公司；排放阶段：GB20891-2014《非道路移动机械用柴油机排气污染物排放限值及测量方法（中国第三、四阶段）》第三阶段 ②发动机型号：4C6-90U32；标定功率：66.2kw；标定转速：2400r/min；制造商：安徽全柴动力股份有限公司；排放阶段：GB20891-2014《非道路移动机械用柴油机排气污染物排放限值及测量方法（中国第三、四阶段）》第三阶段" | 功率:90马力;驱动方式:四轮驱动 ;最小使用比质量:43.05kg/kW; | 外廓尺寸（mm）：4220mm×1790mm×2780mm；轴距（mm）：2122mm；轮距（前轮/后轮）mm：1300/1500；轮距调整方式：有级可调/无级可调；最小离地间隙（mm）：380mm；最小使用质量（kg）：2990kg（驾驶室）、2850kg（安全架）；最小使用比质量：K=45.1（驾驶室）、K=43.05（安全架）；最大配重质量（kg）：144kg/360kg；档位数：12/12/0；转向方式：前轮液压转向；制动系型式：湿式、盘式；离合器型式：干式、双片、双作用离合器；变速箱换挡方式：啮合套；轮胎规格：9.5-24/14.9-30；液压悬挂装置型式：后置、三点悬挂 | 21500元 | 66.2 | 购机补贴(通用类) | 2023-12-31 | 山东省 | 评阅通过 |  | WJ2018IFH022/WJ2018IFH023/NW202007071/NW202007070 | 河南省拖拉机柴油机产品质量监督检验中心/山东省农业机械科学研究院产品质量检测中心 | (2018)委字整机类第01807010117号 | 盐城市农业机械试验鉴定站
动力机械 | 拖拉机 | 轮式拖拉机 | 90-100马力四轮驱动拖拉机 | 英轩重工有限公司 | 轮式拖拉机 | YX904-D1 | 发动机型号：YC4A100-T300；标定功率：66.2kw；标定转速：2200r/min；制造商：广西玉柴机器股份有限公司；排放阶段：GB20891-2014《非道路移动机械用柴油机排气污染物排放限值及测量方法（中国第三、四阶段）》第三阶段 | 功率:90马力;驱动方式:四轮驱动 ;最小使用比质量:58.2kg/kW; | 外廓尺寸（mm）：4420mm×2100mm×3020mm；轴距（mm）：2330mm；轮距（前轮/后轮）mm：1600/1630；轮距调整方式：有级可调/不可调；最小离地间隙（mm）：360mm；最小使用质量（kg）：3850kg；标准配重质量（kg）：242kg/360kg；最小使用比质量：58.2kg/kw；档位数：10/10/0；转向方式：前轮液压转向；制动系型式：盘式、自增力、液压操纵；离合器型式：干式、单片；变速箱换挡方式：机械有级变速；轮胎规格：11.2-24/16.9-34；液压悬挂装置型式：后置、三点悬挂 | 21500元 | 66.2 | 购机补贴(通用类) | 2025-12-30 | 山东省 | 评阅通过 |  | WJ2020CFH013 | 河南省拖拉机柴油机产品质量监督检验中心 | (2018)委字整机类第0180820020号 | 盐城市农业机械试验鉴定站
动力机械 | 拖拉机 | 轮式拖拉机 | 100-120马力四轮驱动拖拉机 | 洛阳格朗斯机械制造有限公司 | 轮式拖拉机 | 1004-1 | 配套动力型号：4C6-100C35；标定功率(kW)：73.5；制造商：安徽全柴动力股份有限公司；排放阶段：第三阶段 | 功率:100马力;驱动方式:四轮驱动 ;最小使用比质量:47.3kg/kW; | 驱动型式:四轮驱动；发动机标定功率（kW）：73.5；整机外廓尺寸(长×宽×高及部位)（mm）：4070×1850×2700（至空冷器顶）；轴距(mm)：2065；常用轮距(前轮/后轮)(mm)：1300/1400；最小离地间隙及部位(mm)：350(至下拉杆支座底部）；最小使用质量（㎏）：3480；最小使用比质量（kg/kW）：47.3;排放标准：第三阶段 | 24500元 | 73.5 | 购机补贴(通用类) | 2026-08-31 | 河南省 | 评阅通过 |  | FH21GW0711 | 国家拖拉机质量监督检验中心（洛阳西苑车辆与动力检验所有限公司） | LT20GK0471 | 国家拖拉机质量监督检验中心（洛阳西苑车辆与动力检验所有限公司）
动力机械 | 拖拉机 | 轮式拖拉机 | 100-120马力四轮驱动拖拉机 | 洛阳千年丰农业机械有限公司 | 轮式拖拉机 | 千年丰-1104 | 配套发动机型号：LR6A3ZU22/0810E；标定功率(kW)：81；制造商：一拖（洛阳）柴油机有限公司；排放标准：第三阶段。 | 功率:110马力;驱动方式:四轮驱动 ;最小使用比质量:52.46kg/kW; | 驱动型式: 四轮驱动；发动机标定功率：81（kW）；整机外廓尺寸(长×宽×高及部位)（mm）4600×2100×2850(至安全框架)；轴距：2500（㎜）；最小离地间隙及部位（mm）:375(至前桥底部）；最小使用质量：4250（㎏）；最小使用比质量：52.46（kg/kW）;排放阶段：第三阶段 | 24500元 | 81 | 购机补贴(通用类) | 2024-12-30 | 河南省 | 评阅通过 |  | FH11GW0141 | 国家拖拉机质量监督检验中心 | LT12GK0071 | 国家拖拉机质量监督检验中心
动力机械 | 拖拉机 | 轮式拖拉机 | 100-120马力四轮驱动拖拉机 | 山东华盛重工科技有限公司 | 轮式拖拉机 | HS1004 | 发动机型号:4C6-100C35；标定功率:73.5kw；制造商：安徽全柴动力股份有限公司；排放阶段: 国家排放标准第三排放阶段. | 功率:100马力;驱动方式:四轮驱动 ;最小使用比质量:44.63kg/kW; | 驱动形式：四轮驱动；标定功率:73.5kw；发动机型号:4C6-100C35；轮距(mm):前轮1300,后轮1400；轴距(mm):2050；轮胎规格(前/后):8.3-24/14.9-30；外廓尺寸(mm):4035×1830×2800(驾驶室顶)；最小使用质量:3280kg. | 24500元 | 73.5 | 购机补贴(通用类) | 2026-08-31 | 山东省 | 评阅通过 |  | NW202012055-X02 | 山东省农业机械科学研究院产品质量检测中心 | WT202005020-G1 | 黑龙江省彤廷质检技术有限公司
动力机械 | 拖拉机 | 轮式拖拉机 | 120-140马力四轮驱动拖拉机 | 第一拖拉机股份有限公司 | 轮式拖拉机 | LY1204d | 型号：LR6M5U22/0882E；功率：88.2kW；制造商：一拖（洛阳）柴油机有限公司；排放阶段：国三 型号：LR4M5LU22/0882E；功率：88.2kW；制造商：一拖（洛阳）柴油机有限公司；排放阶段：国三 型号：LR4M3LR22/0882；功率：88.2kW；制造商：一拖（洛阳）柴油机有限公司；排放阶段：国三 | 功率:120马力;驱动方式:四轮驱动 ;最小使用比质量:44.1kg/kW; | 功率:88.2kW/120马力；驱动方式:四轮驱动；最小使用质量：3890kg（四缸增压发动机马鞍形防翻架）/4040kg（四缸增压发动机马鞍形驾驶室）/4175kg（四缸增压发动机平地板驾驶室）/3985lg（四缸增压发动机平地板防翻架）/4440kg（六缸发动机马鞍形防翻架）/4380kg（六缸发动机平地板驾驶室）/4420kg（六缸发动机马鞍形驾驶室）/4240kg（六缸发动机平地板防翻架）/4000kg（四缸共轨发动机马鞍形防翻架） | 31900元 | 88.2 | 购机补贴(通用类) | 2021-12-31 | 河南省 | 评阅通过 |  | FH12GW0351/1/FH17GW0831/FH21GW1261/FH17GW1011 | 国家拖拉机质量监督检验中心 | LT12GK0331 | 国家拖拉机质量监督检验中心
动力机械 | 拖拉机 | 轮式拖拉机 | 120-140马力四轮驱动拖拉机 | 山东威晟农业装备有限公司 | 轮式拖拉机 | JWS-1304 | 配套发动机型号：WP6G130E311；制造商：潍柴（潍坊）中型柴油机有限公司；气缸数：六缸；标定功率(kW)：95.6kW；标定转速（r/min）：2200；排放标准：国Ⅲ标准 | 功率:130马力;驱动方式:四轮驱动 ;最小使用比质量:48.12kg/kW; | 130马力；驱动方式：四轮驱动；最小使用比质量：48.12 外廓尺寸（长×宽×高）mm：4950×2210×3000；轴距mm：2590；轮距（前轮/后轮）mm：1610、1710、1810、1950/1520~2090；最小使用质量kg：4600；标定功率：95.6kW；发动机型号：WP6G130E311;排放标准：国Ⅲ标准；潍柴（潍坊）中型柴油机有限公司;型式核准证书：CNFCG30583020026 轮胎规格;12.4-24/16.9-34 , | 31900元 | 95.6 | 购机补贴(通用类) | 2022-12-31 | 山东省 | 评阅通过 |  | NW201804029 | 山东省农业机械科学研究院产品质量检测中心 | WJ2018AKKX005 | 河南省拖拉机柴油机产品质量监督检验中心
动力机械 | 拖拉机 | 轮式拖拉机 | 120-140马力四轮驱动拖拉机 | 中联农业机械股份有限公司 | 轮式拖拉机 | RC1304-F1 | 国三，LR6A3LU23/0956E，东方红，功率：95.6kW；国三，6M3-130U33，全柴，功率：95.6kW；国三，YC6J155-T301，玉柴，功率：95.6kW； | 功率:130马力;驱动方式:四轮驱动 ;最小使用比质量:49.27kg/kW; | 功率：130马力；型式：四轮驱动；最小使用质量kg：4710；最小使用比质量（kg/kw）为49.27； | 31900元 | 95.6 | 购机补贴(通用类) | 2022-12-31 | 安徽省 | 评阅通过 |  | FH17GW0211 | 国家拖拉机质量监督检验中心 | WJ2017IKKX017、WJ2017IKKX019 | 河南省拖拉机柴油机产品质量监督检验中心
动力机械 | 拖拉机 | 轮式拖拉机 | 120-140马力四轮驱动拖拉机 | 中联农业机械股份有限公司 | 轮式拖拉机 | RC1304-FA1 | 国三，LR6A3LU23/0956E，东方红，功率：95.6kW； | 功率:130马力;驱动方式:四轮驱动 ;最小使用比质量:46.65kg/kW; | 功率：130马力；型式：四轮驱动；最小使用质量kg：4460；最小使用比质量（kg/kw）为46.65； | 31900元 | 95.6 | 购机补贴(通用类) | 2022-12-31 | 安徽省 | 评阅通过 |  | FH17GW0221 | 国家拖拉机质量监督检验中心 | WJ2017IKKX017、WJ2017IKKX019 | 河南省拖拉机柴油机产品质量监督检验中心
动力机械 | 拖拉机 | 轮式拖拉机 | 120-140马力四轮驱动动力换挡拖拉机 | 江苏沃得高新农业装备有限公司 (原：江苏沃得植保机械有限公司、原：沃得重工（中国）有限公司) | 轮式拖拉机 | DX1204 | 配套发动机型号：YC4A140-T304；制造商：广西玉柴机器股份有限公司 ；标定功率(kW)：88.2；标定转速(r/min)：2300；排放阶段：第Ⅲ阶段。 | 功率:120马力;驱动方式:四轮驱动 ;最小使用比质量:47.28kg/kW;换挡方式:动力换挡/换向 ; | 标定功率：120马力（88.2kW）；驱动方式：四轮驱动；最小使用比质量（kg/kW）：47.28（带安全架）/48.70（带驾驶室）；主变速换挡方式为机械有级挡，副变速换挡方式为动力换向；配套发动机型号：玉柴YC4A140-T304（国Ⅲ排放标准）；标定转速(r/min)：2300；外廓尺寸（长×宽×高）（mm）：4650×2070×2740（至安全架顶）/2890（至驾驶室顶）；轴距或履带接地长（mm）：2330；最小使用质量(kg)：4170（带安全架）/4295（带驾驶室）；发动机与主离合器联接方式：直联；轮胎型号（前轮/后轮）：12.4-28/16.9-34。 | 34900元 | 88.2 | 购机补贴(通用类) | 2026-10-07 | 江苏省 | 评阅通过 |  | SAM2021003G、SAM2021044 | 南京赛姆认证科技发展有限公司、南京赛姆认证科技发展有限公司 | YH2021WJ01113 | 江苏沿海农业机械检测有限公司
动力机械 | 拖拉机 | 轮式拖拉机 | 120-140马力四轮驱动动力换挡拖拉机 | 江苏沃得高新农业装备有限公司 (原：江苏沃得植保机械有限公司、原：沃得重工（中国）有限公司) | 轮式拖拉机 | DX1304 | 配套发动机型号：YC4A150-T305；制造商：广西玉柴机器股份有限公司 ；标定功率(kW)：95.6 ；标定转速(r/min)：2300；排放阶段：第Ⅲ阶段。 | 功率:130马力;驱动方式:四轮驱动 ;最小使用比质量:43.62kg/kW;换挡方式:动力换挡/换向 ; | 标定功率：130马力（95.6kW）；驱动方式：四轮驱动；最小使用比质量（kg/kW）：43.62（带安全架）/44.93（带驾驶室）；主变速换挡方式为机械有级挡，副变速换挡方式为动力换向；配套发动机型号：玉柴YC4A150-T305（国Ⅲ排放标准）；标定转速(r/min)：2300；外廓尺寸（长×宽×高）（mm）：4650×2070×2740（至安全架顶）/2890（至驾驶室顶）；轴距或履带接地长（mm）：2330；最小使用质量(kg)：4170（带安全架）/4295（带驾驶室）；发动机与主离合器联接方式：直联；轮胎型号（前轮/后轮）：12.4-28/16.9-34。 | 34900元 | 95.6 | 购机补贴(通用类) | 2026-10-07 | 江苏省 | 评阅通过 |  | SAM2021003G、SAM2021044 | 南京赛姆认证科技发展有限公司、南京赛姆认证科技发展有限公司 | YH2021WJ01113 | 江苏沿海农业机械检测有限公司
动力机械 | 拖拉机 | 轮式拖拉机 | 140-160马力四轮驱动拖拉机 | 第一拖拉机股份有限公司 | 轮式拖拉机 | LX1504 | 型号：LR6A3LU22/1103E；功率：110.3kW；制造商：一拖（洛阳）柴油机有限公司；排放阶段：国三 型号：LR6A3LR22/1103；功率：110.3kW；制造商：一拖（洛阳）柴油机有限公司；排放阶段：国三 | 功率:150马力;驱动方式:四轮驱动 ;最小使用比质量:45.1kg/kW; | 功率：110.3kW/150马力；驱动方式：四轮驱动；最小使用质量：4980kg(马鞍型驾驶室）/5160kg(平地板防翻架）/5280kg(平地板驾驶室） | 38800元 | 110.3 | 购机补贴(通用类) | 2021-12-31 | 河南省 | 评阅通过 |  | FH12GW0351/1/FH09GW0141/1/FH17GW1001 | 国家拖拉机质量监督检验中心 | LT16GK0271 | 国家拖拉机质量监督检验中心
动力机械 | 拖拉机 | 轮式拖拉机 | 140-160马力四轮驱动拖拉机 | 第一拖拉机股份有限公司 | 轮式拖拉机 | LY1404 | 型号：LR6A3LR22/1030；功率：103kW，制造商：一拖（洛阳）柴油机有限公司；排放阶段：国三 | 功率:140马力;驱动方式:四轮驱动 ;最小使用比质量:43.6kg/kW; | 功率：103kW/140马力；驱动方式：四轮驱动；最小使用质量:4491kg | 38800元 | 103 | 购机补贴(通用类) | 2023-12-31 | 河南省 | 评阅通过 |  | FH19GW0871 | 国家拖拉机质量监督检验中心 | LT18GK0101 | 国家拖拉机质量监督检验中心
动力机械 | 拖拉机 | 轮式拖拉机 | 140-160马力四轮驱动拖拉机 | 洛阳天宇机械制造有限公司 | 轮式拖拉机 | 1404-1 | 配套发动机型号：LR4M3LR22/1030；标定功率(kW)：103；制造商：一拖（洛阳）柴油机有限公司；排放阶段：第三阶段 | 功率:140马力;驱动方式:四轮驱动 ;最小使用比质量:46.6kg/kW; | 驱动型式:四轮驱动；发动机标定功率：103（kW）；整机外廓尺寸(长×宽×高及部位)（mm）：4560×2150×3020(至空滤器顶)；轴距：2200（㎜）；最小离地间隙及部位（mm）:405(至前桥底部）；最小使用质量：4800（㎏）；最小使用比质量：46.6（kg/kW）;排放阶段：第三阶段 | 38800元 | 103 | 购机补贴(通用类) | 2026-07-25 | 河南省 | 评阅通过 |  | FH21GW0531 | 国家拖拉机质量监督检验中心（洛阳西苑车辆与动力检验所有限公司） | LT20GK0481 | 国家拖拉机质量监督检验中心（洛阳西苑车辆与动力检验所有限公司）
动力机械 | 拖拉机 | 轮式拖拉机 | 140-160马力四轮驱动拖拉机 | 英轩重工有限公司 | 轮式拖拉机 | YF1504 | 发动机型号：WP6G150E330A；标定功率：110.3kw；标定转速：2200r/min；制造商：潍柴（潍坊）中型柴油机有限公司；排放阶段：GB20891-2014《非道路移动机械用柴油机排气污染物排放限值及测量方法（中国第三、四阶段）》第三阶段 | 功率:150马力;驱动方式:四轮驱动 ;最小使用比质量:51.7kg/kW; | 外廓尺寸（mm）：5130mm×2320mm×3130mm；轴距（mm）：2650mm；轮距（前轮/后轮）mm：1775/1825；轮距调整方式：有级可调/不可调；最小离地间隙（mm）：460mm；最小使用质量（kg）：5700kg；标准配重质量（kg）：300kg/690kg；最小使用比质量：51.7kg/kw；档位数：16/8/0；转向方式：前轮液压转向；制动系型式：盘式、自增力、液压操纵；离合器型式：干式、单片；变速箱换挡方式：机械有级档；轮胎规格：14.9-26/18.4-38；液压悬挂装置型式：后置、三点悬挂 | 38800元 | 110.3 | 购机补贴(通用类) | 2026-06-29 | 山东省 | 评阅通过 |  | HB2020FHZ234/NW202102017 | 湖北三智农业机械检测有限公司/山东省农业机械科学研究院产品质量检测中心 | HBNJ20200668 | 湖北三智农业机械检测有限公司
动力机械 | 拖拉机 | 轮式拖拉机 | 140-160马力四轮驱动拖拉机 | 英轩重工有限公司 | 轮式拖拉机 | YX1504-F1 | 发动机型号：WP6G150E330A；标定功率：110.3kw；标定转速：2200r/min；制造商：潍柴（潍坊）中型柴油机有限公司；排放阶段：GB20891-2014《非道路移动机械用柴油机排气污染物排放限值及测量方法（中国第三、四阶段）》第三阶段 | 功率:150马力;驱动方式:四轮驱动 ;最小使用比质量:49.4kg/kW; | 外廓尺寸（mm）：5062mm×2328mm×3060mm；轴距（mm）：2700mm；轮距（前轮/后轮）mm：1762/1680；轮距调整方式：有级可调/不可调；最小离地间隙（mm）：475mm；最小使用质量（kg）：5450kg；标准配重质量（kg）：780kg/720kg；最小使用比质量：49.4kg/kw；档位数：16/8/0；转向方式：前轮液压转向；制动系型式：盘式、自增力、液压操纵；离合器型式：干式、单片；变速箱换挡方式：机械有级变速；轮胎规格：14.9-28/18.4-38；液压悬挂装置型式：后置、三点悬挂 | 38800元 | 110.3 | 购机补贴(通用类) | 2024-12-01 | 山东省 | 评阅通过 |  | WJ2019IFH020 | 河南省拖拉机柴油机产品质量监督检验中心 | (2016)委字整机类第012010214号 | 盐城市农业机械试验鉴定站
动力机械 | 拖拉机 | 轮式拖拉机 | 140-160马力四轮驱动动力换挡拖拉机 | 江苏沃得高新农业装备有限公司 (原：江苏沃得植保机械有限公司、原：沃得重工（中国）有限公司) | 轮式拖拉机 | DX1404 | 配套发动机型号：YC4A160-T303；制造商：广西玉柴机器股份有限公司 ；标定功率(kW)：103 ；标定转速(r/min)：2300；排放阶段：第Ⅲ阶段。 | 功率:140马力;驱动方式:四轮驱动 ;最小使用比质量:43.69kg/kW;换挡方式:动力换挡/换向 ; | 标定功率：140马力（103kW）；驱动方式：四轮驱动；最小使用比质量（kg/kW）：43.69（带安全架）/44.90（带驾驶室）；主变速换挡方式为机械有级挡，副变速换挡方式为动力换向；配套发动机型号：玉柴YC4A160-T303（国Ⅲ排放标准）；标定转速(r/min)：2300；外廓尺寸（长×宽×高）（mm）：4650×2070×2740（至安全架顶）/2890（至驾驶室顶）；轴距或履带接地长（mm）：2330；最小使用质量(kg)：4500（带安全架）/4625（带驾驶室）；发动机与主离合器联接方式：直联；轮胎型号（前轮/后轮）：12.4-28/16.9-34。 | 42800元 | 103 | 购机补贴(通用类) | 2026-10-07 | 江苏省 | 评阅通过 |  | SAM2021003G、SAM2021044 | 南京赛姆认证科技发展有限公司、南京赛姆认证科技发展有限公司 | YH2021WJ01113 | 江苏沿海农业机械检测有限公司
动力机械 | 拖拉机 | 轮式拖拉机 | 160-180马力四轮驱动拖拉机 | 洛阳天宇机械制造有限公司 | 轮式拖拉机 | 1604-1 | 配套发动机型号：LR6A3LR22/1177；标定功率(kW)：117.7；制造商：一拖（洛阳）柴油机有限公司；排放阶段：第三阶段 | 功率:160马力;驱动方式:四轮驱动 ;最小使用比质量:46.72kg/kW; | 驱动型式:四轮驱动；发动机标定功率：117.7（kW）；整机外廓尺寸(长×宽×高及部位)（mm）：4840×2150×3020(至空滤器顶)；轴距：2500（㎜）；最小离地间隙及部位（mm）:405(至前桥底部）；最小使用质量：5500（㎏）；最小使用比质量：46.72（kg/kW）;排放阶段：第三阶段 | 45700元 | 117.7 | 购机补贴(通用类) | 2026-07-25 | 河南省 | 评阅通过 |  | FH21GW0531 | 国家拖拉机质量监督检验中心（洛阳西苑车辆与动力检验所有限公司） | LT20GK0481 | 国家拖拉机质量监督检验中心（洛阳西苑车辆与动力检验所有限公司）
动力机械 | 拖拉机 | 轮式拖拉机 | 160-180马力四轮驱动拖拉机 | 山东巨明机械有限公司 | 轮式拖拉机 | JM1604-F | 发动机型号：WP6G160E330；功率：118kW；制造商：潍柴（潍坊）中型柴油机有限公司；排放阶段：中国第三阶段。 | 功率:160马力;驱动方式:四轮驱动 ;最小使用比质量:45.59kg/kW; | 发动机标定功率：118kW；整机驱动型式：四驱；整机外廓尺寸（长×宽×高及部位）：5200×2300×3200（空气滤清器顶）mm；轴距：2650mm；最小离地间隙及部位：470（前驱动桥下沿）mm；最小使用质量：5380kg；标准配重（前/后）：520/240kg；档位数（前进/倒退）：16/8；最小使用比质量：45.59kg/kw；变速箱（器）型式：机械平面组成式；翻倾防护装置（驾驶室或安全框架）型式：简易驾驶室；悬挂装置型式：后置、三点悬挂。 | 45700元 | 118 | 购机补贴(通用类) | 2026-06-29 | 山东省 | 评阅通过 |  | NW202101025 | 山东省农业机械科学研究院产品质量检测中心 | HBNJ20200669 | 湖北三智农业机械检测有限公司
动力机械 | 拖拉机 | 轮式拖拉机 | 160-180马力四轮驱动拖拉机 | 英轩重工有限公司 | 轮式拖拉机 | YF1604 | 发动机型号：WP6G160E330；标定功率：118kw；标定转速：2200r/min；制造商：潍柴（潍坊）中型柴油机有限公司；排放阶段：GB20891-2014《非道路移动机械用柴油机排气污染物排放限值及测量方法（中国第三、四阶段）》第三阶段 | 功率:160马力;驱动方式:四轮驱动 ;最小使用比质量:48.3kg/kW; | 外廓尺寸（mm）：5130mm×2320mm×3130mm；轴距（mm）：2650mm；轮距（前轮/后轮）mm：1775/1825；轮距调整方式：有级可调/不可调；最小离地间隙（mm）：460mm；最小使用质量（kg）：5700kg；标准配重质量（kg）：300kg/690kg；最小使用比质量：48.3kg/kw；档位数：16/8/0；转向方式：前轮液压转向；制动系型式：盘式、自增力、液压操纵；离合器型式：干式、单片；变速箱换挡方式：机械有级档；轮胎规格：14.9-26/18.4-38；液压悬挂装置型式：后置、三点悬挂 | 45700元 | 118 | 购机补贴(通用类) | 2026-06-29 | 山东省 | 评阅通过 |  | HB2020FHZ234/NW202102017 | 湖北三智农业机械检测有限公司/山东省农业机械科学研究院产品质量检测中心 | HBNJ20200668 | 湖北三智农业机械检测有限公司
动力机械 | 拖拉机 | 轮式拖拉机 | 160-180马力四轮驱动拖拉机 | 英轩重工有限公司 | 轮式拖拉机 | YJ1604 | 发动机型号：WP6G160E330；标定功率：118kw；标定转速：2200r/min；制造商：潍柴（潍坊）中型柴油机有限公司；排放阶段：GB20891-2014《非道路移动机械用柴油机排气污染物排放限值及测量方法（中国第三、四阶段）》第三阶段 | 功率:160马力;驱动方式:四轮驱动 ;最小使用比质量:53.6kg/kW; | 外廓尺寸（mm）：5150mm×2500mm×3300mm；轴距（mm）：2700mm；轮距（前轮/后轮）mm：1990/1875；轮距调整方式：有级可调/不可调；最小离地间隙（mm）：515mm；最小使用质量（kg）：6320kg；标准配重质量（kg）：300kg/690kg；最小使用比质量：53.6kg/kw；档位数：16/8/0；转向方式：前轮液压转向；制动系型式：盘式、自增力、液压操纵；离合器型式：干式、单片；变速箱换挡方式：机械有级档；轮胎规格：420/85R28/520/85R38；液压悬挂装置型式：后置、三点悬挂 | 45700元 | 118 | 购机补贴(通用类) | 2026-06-29 | 山东省 | 评阅通过 |  | HB2020FHZ195/HB2020FHZ234/NW202102018 | 湖北三智农业机械检测有限公司/山东省农业机械科学研究院产品质量检测中心 | HBNJ20200667 | 湖北三智农业机械检测有限公司
动力机械 | 拖拉机 | 轮式拖拉机 | 160-180马力四轮驱动拖拉机 | 英轩重工有限公司 | 轮式拖拉机 | YX1604-F1 | 发动机型号：WP6G160E330；标定功率：118kw；标定转速：2200r/min；制造商：潍柴（潍坊）中型柴油机有限公司；排放阶段：GB20891-2014《非道路移动机械用柴油机排气污染物排放限值及测量方法（中国第三、四阶段）》第三阶段 | 功率:160马力;驱动方式:四轮驱动 ;最小使用比质量:46.2kg/kW; | 外廓尺寸（mm）：5062mm×2328mm×3060mm；轴距（mm）：2700mm；轮距（前轮/后轮）mm：1762/1680；轮距调整方式：有级可调/不可调；最小离地间隙（mm）：475mm；最小使用质量（kg）：5450kg；标准配重质量（kg）：780kg/720kg；最小使用比质量：46.2kg/kw；档位数：16/8/0；转向方式：前轮液压转向；制动系型式：盘式、自增力、液压操纵；离合器型式：干式、单片；变速箱换挡方式：机械有级变速；轮胎规格：14.9-28/18.4-38；液压悬挂装置型式：后置、三点悬挂 | 45700元 | 118 | 购机补贴(通用类) | 2024-12-01 | 山东省 | 评阅通过 |  | WJ2019IFH020 | 河南省拖拉机柴油机产品质量监督检验中心 | (2016)委字整机类第012010214号 | 盐城市农业机械试验鉴定站
动力机械 | 拖拉机 | 轮式拖拉机 | 160-180马力四轮驱动拖拉机 | 英轩重工有限公司 | 轮式拖拉机 | YX1604-J | 发动机型号：WP6G160E330；标定功率：118kw；标定转速：2200r/min；制造商：潍柴（潍坊）中型柴油机有限公司；排放阶段：GB20891-2014《非道路移动机械用柴油机排气污染物排放限值及测量方法（中国第三、四阶段）》第三阶段 | 功率:160马力;驱动方式:四轮驱动 ;最小使用比质量:52.0kg/kW; | 外廓尺寸（mm）：5275mm×2610mm×3135mm；轴距（mm）：2700mm；轮距（前轮/后轮）mm：2030/1885；轮距调整方式：有级可调/不可调；最小离地间隙（mm）：540mm；最小使用质量（kg）：6135kg；标准配重质量（kg）：1110kg/720kg；最小使用比质量：52.0kg/kw；档位数：16/8/0；转向方式：前轮液压转向；制动系型式：盘式、自增力、液压操纵；离合器型式：干式、单片；变速箱换挡方式：机械有级变速；轮胎规格：540/65R30/650/65R42；液压悬挂装置型式：后置、三点悬挂 | 45700元 | 118 | 购机补贴(通用类) | 2024-12-30 | 山东省 | 评阅通过 |  | WJ2019IFH013 | 河南省拖拉机柴油机产品质量监督检验中心 | (2018)委字整机类第01801200902号 | 盐城市农业机械试验鉴定站
动力机械 | 拖拉机 | 轮式拖拉机 | 180-200马力四轮驱动拖拉机 | 洛阳天宇机械制造有限公司 | 轮式拖拉机 | 1804-1 | 配套发动机型号：LR6M3LR22/1324；标定功率(kW)：132.4；制造商：一拖（洛阳）柴油机有限公司；排放阶段：第三阶段 | 功率:180马力;驱动方式:四轮驱动 ;最小使用比质量:46.29kg/kW; | 驱动型式: 四轮驱动；发动机标定功率：132.4（kW）；整机外廓尺寸(长×宽×高及部位)（mm）：4840×2150×3020(至空滤器顶)；轴距：2550（㎜）；最小离地间隙及部位（mm）:405(至前桥底部）；最小使用质量：6130（㎏）；最小使用比质量：46.29（kg/kW）;排放阶段：第三阶段 | 51200元 | 132.4 | 购机补贴(通用类) | 2026-07-25 | 河南省 | 评阅通过 |  | FH21GW0531 | 国家拖拉机质量监督检验中心（洛阳西苑车辆与动力检验所有限公司） | LT20GK0481 | 国家拖拉机质量监督检验中心（洛阳西苑车辆与动力检验所有限公司）
动力机械 | 拖拉机 | 轮式拖拉机 | 180-200马力四轮驱动拖拉机 | 山东巨明机械有限公司 | 轮式拖拉机 | JM1804-F | 发动机型号：WP6G180E330；功率：132.5kW；制造商：潍柴（潍坊）中型柴油机有限公司；排放阶段：中国第三阶段。 | 功率:180马力;驱动方式:四轮驱动 ;最小使用比质量:43.55kg/kW; | 发动机标定功率：132.5kW；整机驱动型式：四驱；整机外廓尺寸（长×宽×高及部位）：5200×2300×3200（空气滤清器顶）mm；轴距：2650mm；最小离地间隙及部位：470（前驱动桥下沿）mm；最小使用质量：5770kg；标准配重（前/后）：520/240kg；档位数（前进/倒退）：16/8；最小使用比质量：43.55kg/kw；变速箱（器）型式：机械平面组成式；翻倾防护装置（驾驶室或安全框架）型式：简易驾驶室；悬挂装置型式：后置、三点悬挂。 | 51200元 | 132.5 | 购机补贴(通用类) | 2026-06-29 | 山东省 | 评阅通过 |  | NW202101025 | 山东省农业机械科学研究院产品质量检测中心 | HBNJ20200669 | 湖北三智农业机械检测有限公司
动力机械 | 拖拉机 | 轮式拖拉机 | 180-200马力四轮驱动拖拉机 | 山东威晟农业装备有限公司 | 轮式拖拉机 | JWS1804 | 配套发动机型号：WP6G180E330 ；制造商：潍柴（潍坊）中型柴油机有限公司；气缸数：六缸；标定功率(kW)：132.5 kW；标定转速（r/min）：2200；排放标准：国Ⅲ标准。 | 功率:180马力;驱动方式:四轮驱动 ;最小使用比质量:43.77kg/kW; | 外廓尺寸（长×宽×高）mm：5600×2260×3000（驾驶室顶）；轴距mm：2650 ；；常用轮距（前轮/后轮）mm：1810/1750 ；最小离地间隙及部位：420（前桥底部） ；最小使用质量：5800 ；最小使用比质量 ：43.77 ，标准配重(前/后)：600/240；档位数(前进/倒退)：16/8；主变速档位数：4；副变速档位数：2x（2+1）；发动机与离合器联接方式：直连；翻倾防护装置（驾驶室或安全框架）型号、型式及生产商：JWS2604.45.002，简易驾驶室，山东威晟农业装备有限公司；空气滤清器型号及型式：KLQ-518D ,干式；排气管消声腔外形尺寸：600×300×140 ；转向系型式：全液压转向 ；传动系变速箱型式：机械平面组成式 ；主变速箱换档方式：机械有机挡；副变速箱换档方式：机械有机挡；轮胎型号(前轮/后轮)：14.9-26/18.4-38 ； | 51200元 | 132.5 | 购机补贴(通用类) | 2026-08-31 | 山东省 | 评阅通过 |  | WJ2021DFH027G | 河南省拖拉机柴油机产品质量监督检验中心 | WJ2018AKKX006 | 河南省拖拉机柴油机产品质量监督检验中心
动力机械 | 拖拉机 | 轮式拖拉机 | 180-200马力四轮驱动拖拉机 | 英轩重工有限公司 | 轮式拖拉机 | YF1804 | 发动机型号：WP6G180E330；标定功率：132.5kw；标定转速：2200r/min；制造商：潍柴（潍坊）中型柴油机有限公司；排放阶段：GB20891-2014《非道路移动机械用柴油机排气污染物排放限值及测量方法（中国第三、四阶段）》第三阶段 | 功率:180马力;驱动方式:四轮驱动 ;最小使用比质量:44.2kg/kW; | 外廓尺寸（mm）：5130mm×2320mm×3130mm；轴距（mm）：2650mm；轮距（前轮/后轮）mm：1775/1825；轮距调整方式：有级可调/不可调；最小离地间隙（mm）：460mm；最小使用质量（kg）：5860kg；标准配重质量（kg）：300kg/690kg；最小使用比质量：44.2kg/kw；档位数：16/8/0；转向方式：前轮液压转向；制动系型式：盘式、自增力、液压操纵；离合器型式：干式、单片；变速箱换挡方式：机械有级档；轮胎规格：14.9-26/18.4-38；液压悬挂装置型式：后置、三点悬挂 | 51200元 | 132.5 | 购机补贴(通用类) | 2026-06-29 | 山东省 | 评阅通过 |  | HB2020FHZ234/NW202102017 | 湖北三智农业机械检测有限公司/山东省农业机械科学研究院产品质量检测中心 | HBNJ20200668 | 湖北三智农业机械检测有限公司
动力机械 | 拖拉机 | 轮式拖拉机 | 180-200马力四轮驱动拖拉机 | 英轩重工有限公司 | 轮式拖拉机 | YJ1804 | 发动机型号：WP6G180E330；标定功率：132.5kw；标定转速：2200r/min；制造商：潍柴（潍坊）中型柴油机有限公司；排放阶段：GB20891-2014《非道路移动机械用柴油机排气污染物排放限值及测量方法（中国第三、四阶段）》第三阶段 | 功率:180马力;驱动方式:四轮驱动 ;最小使用比质量:47.7kg/kW; | 外廓尺寸（mm）：5150mm×2500mm×3300mm；轴距（mm）：2700mm；轮距（前轮/后轮）mm：1990/1875；轮距调整方式：有级可调/不可调；最小离地间隙（mm）：515mm；最小使用质量（kg）：6320kg；标准配重质量（kg）：300kg/690kg；最小使用比质量：47.7kg/kw；档位数：16/8/0；转向方式：前轮液压转向；制动系型式：盘式、自增力、液压操纵；离合器型式：干式、单片；变速箱换挡方式：机械有级档；轮胎规格：420/85R28/520/85R38；液压悬挂装置型式：后置、三点悬挂 | 51200元 | 132.5 | 购机补贴(通用类) | 2026-06-29 | 山东省 | 评阅通过 |  | HB2020FHZ195/HB2020FHZ234/NW202102018 | 湖北三智农业机械检测有限公司/山东省农业机械科学研究院产品质量检测中心 | HBNJ20200667 | 湖北三智农业机械检测有限公司
动力机械 | 拖拉机 | 轮式拖拉机 | 180-200马力四轮驱动拖拉机 | 英轩重工有限公司 | 轮式拖拉机 | YX1804-G1 | 发动机型号：WP6G180E330；标定功率：132.5kw；标定转速：2200r/min；制造商：潍柴（潍坊）中型柴油机有限公司；排放阶段：GB20891-2014《非道路移动机械用柴油机排气污染物排放限值及测量方法（中国第三、四阶段）》第三阶段 | 功率:180马力;驱动方式:四轮驱动 ;最小使用比质量:52.8kg/kW; | 外廓尺寸（mm）：5520mm×2630mm×3130mm；轴距（mm）：2850mm；轮距（前轮/后轮）mm：2030/1900；轮距调整方式：有级可调/不可调；最小离地间隙（mm）：495mm；最小使用质量（kg）：7000kg；标准配重质量（kg）：1110kg/720kg；最小使用比质量：52.8kg/kw；档位数：16/16/0；转向方式：前轮液压转向；制动系型式：盘式、自增力、液压操纵；离合器型式：干式、单片；变速箱换挡方式：机械有级变速；轮胎规格：540/65R30/650/65R42；液压悬挂装置型式：后置、三点悬挂 | 51200元 | 132.5 | 购机补贴(通用类) | 2024-12-30 | 山东省 | 评阅通过 |  | WJ2019IFH035 | 河南省拖拉机柴油机产品质量监督检验中心 | (2016)委字整机类第012010212号 | 盐城市农业机械试验鉴定站
动力机械 | 拖拉机 | 轮式拖拉机 | 180-200马力四轮驱动拖拉机 | 英轩重工有限公司 | 轮式拖拉机 | YX1804-J | 发动机型号：WP6G180E330；标定功率：132.5kw；标定转速：2200r/min；制造商：潍柴（潍坊）中型柴油机有限公司；排放阶段：GB20891-2014《非道路移动机械用柴油机排气污染物排放限值及测量方法（中国第三、四阶段）》第三阶段 | 功率:180马力;驱动方式:四轮驱动 ;最小使用比质量:46.3kg/kW; | 外廓尺寸（mm）：5275mm×2610mm×3135mm；轴距（mm）：2700mm；轮距（前轮/后轮）mm：2030/1885；轮距调整方式：有级可调/不可调；最小离地间隙（mm）：540mm；最小使用质量（kg）：6135kg；标准配重质量（kg）：1110kg/720kg；最小使用比质量：46.3kg/kw；档位数：16/8/0；转向方式：前轮液压转向；制动系型式：盘式、自增力、液压操纵；离合器型式：干式、单片；变速箱换挡方式：机械有级变速；轮胎规格：540/65R30/650/65R42；液压悬挂装置型式：后置、三点悬挂 | 51200元 | 132.5 | 购机补贴(通用类) | 2024-12-30 | 山东省 | 评阅通过 |  | WJ2019IFH013 | 河南省拖拉机柴油机产品质量监督检验中心 | (2018)委字整机类第01801200902号 | 盐城市农业机械试验鉴定站
动力机械 | 拖拉机 | 轮式拖拉机 | 200马力及以上四轮驱动拖拉机 | 丰疆智能科技研究院（常州）有限公司 | 轮式拖拉机 | FJ2204 | 发动机生产企业：潍柴（潍坊）中型柴油机有限公司；发动机型号：WP6G220E330;结构型式：直列、直喷、水冷、四冲程、增压中冷；进气方式：增压中冷；气缸数：6缸；标定功率：162KW；额定净功率：162KW；标定转速：2200r/min；冷却方式：水冷;排放标准：国家第三阶段非道路移动机械用柴油机排气污染物排放标准。 | 功率:220马力;驱动方式:四轮驱动 ;最小使用比质量:44.01kg/kW; | 整机型式：轮式；整机驱动型式：四驱；最小使用质量：7130kg；最小使用比质量（kg/kw）：44.01；外廓尺寸(长×宽×高及部位)mm：5420×2750（单轮）×3110（空滤器顶部）;轴距(mm)：2760；常用轮距(前轮/后轮)或轨距(mm)：2000/1900。 | 63200元 | 162 | 购机补贴(通用类) | 2026-10-07 | 江苏省 | 评阅通过 |  | NW202108034 | 山东省农业机械科学研究院产品质量检测中心 | YH2020WJ01173 | 江苏沿海农业机械检测有限公司
动力机械 | 拖拉机 | 轮式拖拉机 | 200马力及以上四轮驱动拖拉机 | 丰疆智能科技研究院（常州）有限公司 | 轮式拖拉机 | FJH2004 | 发动机生产企业：潍柴（潍坊）中型柴油机有限公司；发动机型号：WP6G200E330;结构型式：直列、立式、直喷、水冷、四冲程、增压中冷；进气方式：增压中冷；气缸数：6缸；标定功率：147KW；额定净功率：147KW；标定转速：2200r/min；冷却方式：水冷;排放标准：国家第三阶段非道路移动机械用柴油机排气污染物排放标准。 | 功率:200马力;驱动方式:四轮驱动 ;最小使用比质量:44.01kg/kW; | 整机型式：轮式；整机驱动型式：四驱；最小使用质量：6470kg；最小使用比质量（kg/kw）：44.01；外廓尺寸(长×宽×高及部位)mm：5275×2404×3143（空滤器顶部）;轴距(mm)：2715；常用轮距(前轮/后轮)或轨距(mm)：1942/1930。 | 63200元 | 147 | 购机补贴(通用类) | 2026-10-07 | 江苏省 | 评阅通过 |  | NW202108034 | 山东省农业机械科学研究院产品质量检测中心 | NO:YH2019WJ01031、NO:YH2021BC01021 | 江苏沿海农业机械检测有限公司
动力机械 | 拖拉机 | 轮式拖拉机 | 200马力及以上四轮驱动拖拉机 | 洛阳格朗斯机械制造有限公司 | 轮式拖拉机 | 2204 | 配套发动机型号：LR6M3LR22/1620；标定功率(kW)：162；制造商：一拖(洛阳)柴油机有限公司；排放阶段：第三阶段 | 功率:220马力;驱动方式:四轮驱动 ;最小使用比质量:46.23kg/kW; | 驱动型式:四轮驱动；发动机标定功率（kW）：162；整机外廓尺寸(长×宽×高及部位)（mm）：5400×2780×3150（至驾驶室顶）；轴距(mm)：2800；常用轮距(前轮/后轮)(mm)：1800/1800；最小离地间隙及部位(mm)：405(牵引架底部）；最小使用质量（㎏）：7490；最小使用比质量（kg/kW）：46.23;排放标准：第三阶段 | 63200元 | 162 | 购机补贴(通用类) | 2026-08-31 | 河南省 | 评阅通过 |  | FH20GW1951 | 国家拖拉机质量监督检验中心（洛阳西苑车辆与动力检验所有限公司） | LT20GK0441 | 国家拖拉机质量监督检验中心（洛阳西苑车辆与动力检验所有限公司）
动力机械 | 拖拉机 | 轮式拖拉机 | 200马力及以上四轮驱动拖拉机 | 洛阳格朗斯机械制造有限公司 | 轮式拖拉机 | 2404 | 配套发动机型号：LR6M3LR22/1765；标定功率(kW)：176.5；制造商：一拖(洛阳)柴油机有限公司；排放阶段：第三阶段 | 功率:240马力;驱动方式:四轮驱动 ;最小使用比质量:46.57kg/kW; | 驱动型式:四轮驱动；发动机标定功率（kW）：176.5；整机外廓尺寸(长×宽×高及部位)（mm）：5400×2780×3150（至驾驶室顶）（单胎），5400×3500×3150（至驾驶室顶）（双胎）；轴距(mm)：2800；常用轮距(前轮/后轮)(mm)：1800/1850（单胎），1800/2415（双胎）；最小离地间隙及部位(mm)：405(牵引架底部）；最小使用质量（㎏）：8220（单胎），9065（双胎）；最小使用比质量（kg/kW）：46.57;排放标准：第三阶段 | 63200元 | 176.5 | 购机补贴(通用类) | 2026-08-31 | 河南省 | 评阅通过 |  | FH20GW1951 | 国家拖拉机质量监督检验中心（洛阳西苑车辆与动力检验所有限公司） | LT20GK0441 | 国家拖拉机质量监督检验中心（洛阳西苑车辆与动力检验所有限公司）
动力机械 | 拖拉机 | 轮式拖拉机 | 200马力及以上四轮驱动拖拉机 | 洛阳格朗斯机械制造有限公司 | 轮式拖拉机 | 2604 | 配套发动机型号：LR6M3LR22/1915；标定功率(kW)：191.5；制造商：一拖(洛阳)柴油机有限公司；排放阶段：第三阶段 | 功率:260马力;驱动方式:四轮驱动 ;最小使用比质量:43.7kg/kW; | 驱动型式:四轮驱动；发动机标定功率（kW）：191.5；整机外廓尺寸(长×宽×高及部位)（mm）：5400×2780×3150（至驾驶室顶）（单胎），5400×3500×3150（至驾驶室顶）（双胎）；轴距(mm)：2800；常用轮距(前轮/后轮)(mm)：1800/1850（单胎），1800/2415（双胎）；最小离地间隙及部位(mm)：405(牵引架底部）；最小使用质量（㎏）：8370（单胎），9380（双胎）；最小使用比质量（kg/kW）：43.7;排放标准：第三阶段 | 63200元 | 191.5 | 购机补贴(通用类) | 2026-08-31 | 河南省 | 评阅通过 |  | FH20GW1951 | 国家拖拉机质量监督检验中心（洛阳西苑车辆与动力检验所有限公司） | LT20GK0441 | 国家拖拉机质量监督检验中心（洛阳西苑车辆与动力检验所有限公司）
动力机械 | 拖拉机 | 轮式拖拉机 | 200马力及以上四轮驱动拖拉机 | 洛阳千年丰农业机械有限公司 | 轮式拖拉机 | 千年丰-2004 | 配套发动机型号：6DK3-ETA06；标定功率(kW)：147；制造商：天津雷沃发动机有限公司；排放标准：第三阶段。 | 功率:200马力;驱动方式:四轮驱动 ;最小使用比质量:44.90kg/kW; | 驱动型式: 四轮驱动；发动机标定功率：147（kW）；整机外廓尺寸(长×宽×高及部位)（mm）：5400×2800×3130(至空滤器顶)；轴距：2830（㎜）；最小离地间隙及部位（mm）:430(牵引板支架底部）；最小使用质量：6600（㎏）；最小使用比质量：44.90（kg/kW）;排放阶段：第三阶段 | 63200元 | 147 | 购机补贴(通用类) | 2024-04-18 | 河南省 | 评阅通过 |  | FH16GW0611 | 国家拖拉机质量监督检验中心 | WJ2018EKKX015 | 河南省拖拉机柴油机产品质量监督检验中心
动力机械 | 拖拉机 | 轮式拖拉机 | 200马力及以上四轮驱动拖拉机 | 山东巨明机械有限公司 | 轮式拖拉机 | JM2004-B | 发动机型号：WP6G200E330；功率:147kW；制造商：潍柴（潍坊）中型柴油机有限公司；排放阶段：中国第三阶段。 | 功率:200马力;驱动方式:四轮驱动 ;最小使用比质量:43.61kg/kW; | 发动机标定功率：147kW；整机驱动型式：四驱；整机外廓尺寸（长×宽×高及部位）：5320×2440×3230（空滤器顶）mm；轴距：2700mm；最小离地间隙及部位：470（油箱托架下沿）mm；最小使用质量：6410kg；标准配重（前/后）：520/240kg；档位数（前进/倒退）：16/8；最小使用比质量：43.61kg/kw；变速箱（器）型式：机械平面组成式；翻倾防护装置（驾驶室或安全框架）型式：简易驾驶室；悬挂装置型式：后置、三点悬挂。 | 63200元 | 147 | 购机补贴(通用类) | 2026-04-01 | 山东省 | 评阅通过 |  | WJ2020IFH025 | 河南省拖拉机柴油机产品质量监督检验中心 | WT202006007 | 黑龙江省彤廷质检技术有限公司
动力机械 | 拖拉机 | 轮式拖拉机 | 200马力及以上四轮驱动拖拉机 | 山东威晟农业装备有限公司 | 轮式拖拉机 | JWS2004 | 配套发动机型号：WP6G200E330 ；制造商：潍柴（潍坊）中型柴油机有限公司；气缸数：六缸；标定功率(kW)：147 kW；标定转速（r/min）：2200；排放标准：国Ⅲ标准。 | 功率:200马力;驱动方式:四轮驱动 ;最小使用比质量:43.84kg/kW; | 外廓尺寸（长×宽×高）mm：5600×2260×3000（驾驶室顶）；轴距mm：2650 ；；常用轮距（前轮/后轮）mm：1810/1750 ；最小离地间隙及部位：420（前桥底部） ；最小使用质量：6445 ；最小使用比质量 ：43.84；标准配重(前/后)：600/240；档位数(前进/倒退)：16/8；主变速档位数：4；副变速档位数：2x（2+1）；发动机与离合器联接方式：直连；翻倾防护装置（驾驶室或安全框架）型号、型式及生产商：JWS2604.45.002，简易驾驶室，山东威晟农业装备有限公司；空气滤清器型号及型式：KLQ-518D ,干式；排气管消声腔外形尺寸：600×300×140 ；转向系型式：全液压转向 ；传动系变速箱型式：机械平面组成式 ；主变速箱换档方式：机械有机挡；副变速箱换档方式：机械有机挡；轮胎型号(前轮/后轮)：14.9-26/18.4-38 ； | 63200元 | 147 | 购机补贴(通用类) | 2026-08-31 | 山东省 | 评阅通过 |  | WJ2021DFH027G | 河南省拖拉机柴油机产品质量监督检验中心 | WJ2018AKKX006 | 河南省拖拉机柴油机产品质量监督检验中心
动力机械 | 拖拉机 | 轮式拖拉机 | 200马力及以上四轮驱动拖拉机 | 山东威晟农业装备有限公司 | 轮式拖拉机 | JWS-2104-1 | 发动机型号：WP6G220E330；制造商：潍柴（潍坊）中型柴油机有限公司；气缸数：六缸；标定功率(kW)：154.4kW；标定转速（r/min）：2200x；排放标准：国Ⅲ标准。 | 功率:210马力;驱动方式:四轮驱动 ;最小使用比质量:44.04kg/kW; | 功率：210马力；驱动方式：四轮驱动；k=32.38：最小使用比质量kg/kw：44.04 外廓尺寸（长×宽×高）mm：5600×2260×3000；轴距mm：2650；常用轮距（前轮/后轮）mm：1810/1750；最小离地间隙490mm,最小使用质量kg：6800；标定功率：154.4kW；发动机型号：WP6G220E330;排放标准：国Ⅲ标准；潍柴（潍坊）中型柴油机有限公司；轮胎规格;14.9-28/18.4-38 | 63200元 | 154.4 | 购机补贴(通用类) | 2026-06-29 | 山东省 | 评阅通过 |  | WJ2021CFH27G | 河南省拖拉机柴油机产品质量检验中心 | WJ2018AKKX006 | 河南省拖拉机柴油机产品质量检验中心
动力机械 | 拖拉机 | 轮式拖拉机 | 200马力及以上四轮驱动拖拉机 | 山东威晟农业装备有限公司 | 轮式拖拉机 | JWS2404 | 发动机信息：配套发动机型号：SC7H240G3 ；制造商：上海柴油机股份有限公司 ；气缸数：六缸；标定功率(kW)：177 kW；标定转速（r/min）：2200；排放标准：国Ⅲ标准。 | 功率:240马力;驱动方式:四轮驱动 ;最小使用比质量:43.50kg/kW; | 外廓尺寸（长×宽×高）mm：5800×2750×3100（空滤器顶）；轴距mm：2820 ；；常用轮距（前轮/后轮）mm：1995/1900 ；最小离地间隙及部位：380（后拖架底） ；最小使用质量：7700 ；最小使用比质量：43.50 ；标准配重(前/后)：850/450 ；档位数(前进/倒退)：16/16 ；主变速档位数：4；副变速档位数：4×（1+1） ；发动机与离合器联接方式：直连；翻倾防护装置（驾驶室或安全框架）型号、型式及生产商：JWS2604.45.003 ，简易驾驶室，山东威晟农业装备有限公司；空气滤清器型号及型式：S00025032+02 ,干式；排气管消声腔外形尺寸：φ170×960 ；转向系型式：全液压转向 ；传动系变速箱型式：机械平面组成式 ；主变速箱换档方式：机械有级挡 ；副变速箱换档方式：机械有机挡；轮胎型号(前轮/后轮)：16.9-28/20.8-38 ； | 63200元 | 177 | 购机补贴(通用类) | 2026-08-31 | 山东省 | 评阅通过 |  | WJ2021DFH025 | 河南省拖拉机柴油机产品质量监督检验中心 | WT202007022-G1 | 黑龙江省彤廷质检技术有限公司
动力机械 | 拖拉机 | 轮式拖拉机 | 200马力及以上四轮驱动拖拉机 | 山东威晟农业装备有限公司 | 轮式拖拉机 | JWS2604 | 配套发动机型号：SC7H260G3 ；制造商：上海柴油机股份有限公司 ；气缸数：六缸；标定功率(kW)：191.5 kW；标定转速（r/min）：2200；排放标准：国Ⅲ标准。 | 功率:260马力;驱动方式:四轮驱动 ;最小使用比质量:43.55kg/kW; | 外廓尺寸（长×宽×高）mm：5800×2750×3100（空滤器顶）；轴距mm：2820 ；；常用轮距（前轮/后轮）mm：1995/1900 ；最小离地间隙及部位：380（后拖架底） ；最小使用质量：8340 ；最小使用比质量：43.55 ；标准配重(前/后)：850/450 ；档位数(前进/倒退)：16/16 ；主变速档位数：4；副变速档位数：4×（1+1） ；发动机与离合器联接方式：直连；翻倾防护装置（驾驶室或安全框架）型号、型式及生产商：JWS2604.45.003 ，简易驾驶室，山东威晟农业装备有限公司；空气滤清器型号及型式：S00025032+02 ,干式；排气管消声腔外形尺寸：φ170×960 ；转向系型式：全液压转向 ；传动系变速箱型式：机械平面组成式 ；主变速箱换档方式：机械有级挡 ；副变速箱换档方式：机械有机挡；轮胎型号(前轮/后轮)：16.9-28/20.8-38 ； | 63200元 | 191.5 | 购机补贴(通用类) | 2026-08-31 | 山东省 | 评阅通过 |  | WJ2021DFH025 | 河南省拖拉机柴油机产品质量监督检验中心 | WT202007022-G1 | 黑龙江省彤廷质检技术有限公司
动力机械 | 拖拉机 | 轮式拖拉机 | 200马力及以上四轮驱动拖拉机 | 潍柴雷沃重工股份有限公司（原：雷沃重工股份有限公司） | 轮式拖拉机 | M2404-7R | WP7G270E307；177kW；潍柴动力股份有限公司；第三阶段 | 功率:240马力;驱动方式:四轮驱动 ;最小使用比质量:47.6kg/kW; | 驱动方式：四轮驱动；功率（kw）：177；换挡方式：机械有级挡；最小使用质量：8430kg；最小使用比质量：47.6kg/kW； | 63200元 | 177 | 购机补贴(通用类) | 2026-08-31 | 山东省 | 评阅通过 |  | NW202104016 | 山东省农业机械科学研究院产品质量检测中心 | NJJC20180809-AK | 山东宝鼎农业机械检测有限公司
动力机械 | 拖拉机 | 轮式拖拉机 | 200马力及以上四轮驱动拖拉机 | 英轩重工有限公司 | 轮式拖拉机 | YJ2004 | 发动机型号：WP6G200E330；标定功率：147kw；标定转速：2200r/min；制造商：潍柴（潍坊）中型柴油机有限公司；排放阶段：GB20891-2014《非道路移动机械用柴油机排气污染物排放限值及测量方法（中国第三、四阶段）》第三阶段 | 功率:200马力;驱动方式:四轮驱动 ;最小使用比质量:43.9kg/kW; | 外廓尺寸（mm）：5150mm×2500mm×3300mm；轴距（mm）：2700mm；轮距（前轮/后轮）mm：1990/1875；轮距调整方式：有级可调/不可调；最小离地间隙（mm）：515mm；最小使用质量（kg）：6450kg；标准配重质量（kg）：300kg/690kg；最小使用比质量：43.9kg/kw；档位数：16/8/0；转向方式：前轮液压转向；制动系型式：盘式、自增力、液压操纵；离合器型式：干式、单片；变速箱换挡方式：机械有级档；轮胎规格：420/85R28/520/85R38；液压悬挂装置型式：后置、三点悬挂 | 63200元 | 147 | 购机补贴(通用类) | 2026-06-29 | 山东省 | 评阅通过 |  | HB2020FHZ195/HB2020FHZ234/NW202102018 | 湖北三智农业机械检测有限公司/山东省农业机械科学研究院产品质量检测中心 | HBNJ20200667 | 湖北三智农业机械检测有限公司
动力机械 | 拖拉机 | 轮式拖拉机 | 200马力及以上四轮驱动拖拉机 | 英轩重工有限公司 | 轮式拖拉机 | YX2004-G1 | 发动机型号：WP6G200E330；标定功率：147kw；标定转速：2200r/min；制造商：潍柴（潍坊）中型柴油机有限公司；排放阶段：GB20891-2014《非道路移动机械用柴油机排气污染物排放限值及测量方法（中国第三、四阶段）》第三阶段 | 功率:200马力;驱动方式:四轮驱动 ;最小使用比质量:47.6kg/kW; | 外廓尺寸（mm）：5520mm×2630mm×3130mm；轴距（mm）：2850mm；轮距（前轮/后轮）mm：2030/1900；轮距调整方式：有级可调/不可调；最小离地间隙（mm）：495mm；最小使用质量（kg）：7000kg；标准配重质量（kg）：1110kg/720kg；最小使用比质量：47.6kg/kw；档位数：16/16/0；转向方式：前轮液压转向；制动系型式：盘式、自增力、液压操纵；离合器型式：干式、单片；变速箱换挡方式：机械有级变速；轮胎规格：540/65R30/650/65R42；液压悬挂装置型式：后置、三点悬挂 | 63200元 | 147 | 购机补贴(通用类) | 2024-12-30 | 山东省 | 评阅通过 |  | WJ2019LFH001 | 河南省拖拉机柴油机产品质量监督检验中心 | (2016)委字整机类第012010212号 | 盐城市农业机械试验鉴定站
动力机械 | 拖拉机 | 轮式拖拉机 | 200马力及以上四轮驱动拖拉机 | 英轩重工有限公司 | 轮式拖拉机 | YX2104-K | 发动机型号：WP6G220E330；标定功率：154.4kw；标定转速：2200r/min；制造商：潍柴(潍坊)中型柴油机有限公司；排放阶段：GB20891-2014《非道路移动机械用柴油机排气污染物排放限值及测量方法（中国第三、四阶段）》第三阶段 | 功率:210马力;驱动方式:四轮驱动 ;最小使用比质量:43.6kg/kW; | 外廓尺寸（mm）：5300mm×2590mm×3120mm；轴距（mm）：2720mm；轮距（前轮/后轮）mm：2060/1885；轮距调整方式：有级可调/不可调；最小离地间隙（mm）：540mm；最小使用质量（kg）：6730kg；标准配重质量（kg）：1110kg/720kg；最小使用比质量：43.6kg/kw；档位数：16/8/0；转向方式：前轮液压转向；制动系型式：盘式、自增力、液压操纵；离合器型式：干式、单片；变速箱换挡方式：机械有级变速；轮胎规格：540/65R30/650/65R42；液压悬挂装置型式：后置、三点悬挂 | 63200元 | 154.4 | 购机补贴(通用类) | 2025-12-30 | 山东省 | 评阅通过 |  | WJ2020CFH029 | 河南省拖拉机柴油机产品质量监督检验中心 | (2018)委字整机类第0180820022号 | 盐城市农业机械试验鉴定站
动力机械 | 拖拉机 | 轮式拖拉机 | 200马力及以上四轮驱动拖拉机 | 英轩重工有限公司 | 轮式拖拉机 | YX2204-G1 | 发动机型号：WP6G220E330；标定功率：162kw；标定转速：2200r/min；制造商：潍柴（潍坊）中型柴油机有限公司；排放阶段：GB20891-2014《非道路移动机械用柴油机排气污染物排放限值及测量方法（中国第三、四阶段）》第三阶段 | 功率:220马力;驱动方式:四轮驱动 ;最小使用比质量:43.2kg/kW; | 外廓尺寸（mm）：5520mm×2630mm×3130mm；轴距（mm）：2850mm；轮距（前轮/后轮）mm：2030/1900；轮距调整方式：有级可调/不可调；最小离地间隙（mm）：495mm；最小使用质量（kg）：7010kg；标准配重质量（kg）：1110kg/720kg；最小使用比质量：43.2kg/kw；档位数：16/16/0；转向方式：前轮液压转向；制动系型式：盘式、自增力、液压操纵；离合器型式：干式、单片；变速箱换挡方式：机械有级变速；轮胎规格：540/65R30/650/65R42；液压悬挂装置型式：后置、三点悬挂 | 63200元 | 162 | 购机补贴(通用类) | 2024-12-30 | 山东省 | 评阅通过 |  | WJ2019LFH001 | 河南省拖拉机柴油机产品质量监督检验中心 | (2016)委字整机类第012010212号 | 盐城市农业机械试验鉴定站
动力机械 | 拖拉机 | 轮式拖拉机 | 200马力及以上四轮驱动动力换挡拖拉机 | 潍柴雷沃重工股份有限公司（原：雷沃重工股份有限公司） | 轮式拖拉机 | M2404-7NP | SC9DK270.1G3；177kW；上海柴油机股份有限公司；第三阶段 | 功率:240马力;驱动方式:四轮驱动 ;最小使用比质量:47.3kg/kW;换挡方式:部分动力换挡 ; | 驱动方式：四轮驱动；功率（kw）：177；换挡方式：Hi-Lo挡（2速动力换挡） +机械有级挡；最小使用质量：8370kg；最小使用比质量：47.3kg/kW； | 67200元 | 177 | 购机补贴(通用类) | 2026-08-31 | 山东省 | 评阅通过 |  | NW202101020-X01 | 山东省农业机械科学研究院产品质量检测中心 | NJJC20180809-CK | 山东宝鼎农业机械检测有限公司
动力机械 | 拖拉机 | 轮式拖拉机 | 200马力及以上四轮驱动动力换挡拖拉机 | 潍柴雷沃重工股份有限公司（原：雷沃重工股份有限公司） | 轮式拖拉机 | M2604-7NP | SC9DK280G3；191.1kW；上海柴油机股份有限公司；第三阶段 | 功率:260马力;驱动方式:四轮驱动 ;最小使用比质量:43.8kg/kW;换挡方式:部分动力换挡 ; | 驱动方式：四轮驱动；功率（kw）：191.1；换挡方式：Hi-Lo挡（2速动力换挡） +机械有级挡；最小使用质量：8370kg；最小使用比质量：43.8kg/kW； | 67200元 | 191.1 | 购机补贴(通用类) | 2026-08-31 | 山东省 | 评阅通过 |  | NW202101020-X01 | 山东省农业机械科学研究院产品质量检测中心 | NJJC20180809-CK | 山东宝鼎农业机械检测有限公司
动力机械 | 拖拉机 | 轮式拖拉机 | 200马力及以上四轮驱动动力换挡拖拉机 | 潍柴雷沃重工股份有限公司（原：雷沃重工股份有限公司） | 轮式拖拉机 | M3004-7NP | SC9DF320G3,220.5kw；上海柴油机股份有限公司；第三阶段。 | 功率:300马力;驱动方式:四轮驱动 ;最小使用比质量:43.9kg/kW;换挡方式:部分动力换挡 ; | 驱动方式：四轮驱动；功率（kw）：220.5；换挡方式：Hi-Lo挡（2速动力换挡）+机械有级挡；最小使用质量：9675kg；最小使用比质量：43.9kg/kW； | 67200元 | 220.5 | 购机补贴(通用类) | 2026-08-31 | 山东省 | 评阅通过 |  | NW202101020-X01 | 山东省农业机械科学研究院产品质量检测中心 | NJJC20180809-CK | 山东宝鼎农业机械检测有限公司
动力机械 | 拖拉机 | 手扶拖拉机 | 8马力及以上皮带传动手扶拖拉机 | 江苏常发农业装备股份有限公司 | 手扶拖拉机 | CF151 | 配套动力型号：CF1100，制造商：江苏常发农业装备股份有限公司，标定功率：11.03kw，标定转速：2200r/min，排放标准：第三阶段；选配：CF16-3，制造商：江苏常发农业装备股份有限公司，标定功率：11.03kw，标定转速：2200r/min，排放标准：第三阶段 | 功率:15马力;传动方式:皮带传动 ; | 型式：单轴、驱动、牵引兼用型；外形尺寸（长×宽×高）mm:2680×960×1250；常用轮距mm：800；最小使用质量kg：460；发动机与离合器联接方式：三角皮带传动；档位数：前进6/倒退2；冷却系统型式：水冷蒸发式；传动系变速箱型式：（3+1）×2组成式圆柱齿轮传动；轮胎型号：6.00-12 | 1000元 | 11.03 | 购机补贴(非通用类) | 2024-12-30 | 江苏省 | 评阅通过
其他机械 | 其他机械 | 驱动耙 | 2-3m驱动耙 | 雷肯农业机械（青岛）有限公司 | 驱动耙 | 1BQ-2.5A |  | 作业幅宽:2.5m; | 外形尺寸(长×宽×高)：1480×2620×1300mm；结构形式：悬挂式；工作宽幅：250cm；耙齿结构形式：刀型；耙齿数量：20个；传动机构形式：中央齿轮传动 | 8000元 | 103 | 购机补贴(非通用类) | 2021-12-31 | 山东省 | 评阅通过
其他机械 | 其他机械 | 驱动耙 | 2-3m驱动耙 | 新疆双剑农机制造有限公司 | 驱动耙 | 1BQ-2.6 |  | 作业幅宽:2.6m; | 项目 单位 设计值 整机外形尺寸（长×宽×高） mm 1500×2600×1300 结构质量 ㎏ 1230 连接型式 / 三点悬挂 配套动力 kW 70～100 PTO转速 r/min 1000 耙深 mm 50～180 工作幅宽 mm 2600 耙组数 个 11 耙刀数 个 22 镇压辊直径 mm 500 整机配置形式 / 耙刀组、碎土辊、镇压辊 | 8000元 | 0 | 购机补贴(非通用类) | 2022-12-31 | 新疆维吾尔自治区 | 评阅通过
其他机械 | 其他机械 | 驱动耙 | 3-4m驱动耙 | 常州汉森机械股份有限公司 | 驱动耙 | 1BQ-3.0 |  | 作业幅宽:3.0m; | 工作幅宽：3000mm,作业深度：80~150mm 结构质量：2100kg。 | 12000元 | 0 | 购机补贴(非通用类) | 2021-12-31 | 江苏省 | 评阅通过
其他机械 | 其他机械 | 驱动耙 | 3-4m驱动耙 | 雷肯农业机械（青岛）有限公司 | 驱动耙 | 1BQ-3.0A |  | 作业幅宽:3m; | 外形尺寸(长×宽×高)：1500×3120×1300mm；结构形式：悬挂式；工作宽幅：300cm；耙齿结构形式：刀型；耙齿数量：24个；传动机构形式：中央齿轮传动 | 12000元 | 114 | 购机补贴(非通用类) | 2021-12-31 | 山东省 | 评阅通过
其他机械 | 其他机械 | 驱动耙 | 3-4m驱动耙 | 雷肯农业机械（青岛）有限公司 | 驱动耙 | 1BQ-3.5B |  | 作业幅宽:3.5m; | 外形尺寸(长×宽×高)：1525×3640×1270mm；结构形式：悬挂式；工作宽幅：350cm；耙齿结构形式：刀型；耙齿数量：28个；传动机构形式：中央齿轮传动 | 12000元 | 132 | 购机补贴(非通用类) | 2021-12-31 | 山东省 | 评阅通过
其他机械 | 其他机械 | 驱动耙 | 3-4m驱动耙 | 天津库恩农业机械有限公司 | 驱动耙 | HRB302D |  | 作业幅宽:3m; | 结构型式：水平旋转 工作状态外形尺寸（长x宽x高）：1600x3100x1200mm 工作宽幅：3m 耙组数量：10个 耙齿数量：20个 耙齿间距: 290mm 主轴转速：1000 r/min | 12000元 | 0 | 购机补贴(非通用类) | 2025-06-28 | 天津市 | 评阅通过
其他机械 | 其他机械 | 驱动耙 | 3-4m驱动耙 | 新疆双剑农机制造有限公司 | 驱动耙 | 1BQ-3.2 |  | 作业幅宽:3.2m; | 外形尺寸（mm）：1500*3200*1300，结构形式（kg）：1440，连接形式：三点悬挂，配套动力(kw):92-115,耙深（mm）：50-180，耙刀数（个）：24,作业幅宽:3.2m | 12000元 | 0 | 购机补贴(非通用类) | 2022-12-31 | 新疆维吾尔自治区 | 评阅通过
其他机械 | 其他机械 | 驱动耙 | 4m及以上驱动耙 | 常州汉森机械股份有限公司 | 驱动耙 | 1BQ-4.0 |  | 作业幅宽:4.0m; | 工作幅宽：4000mm,耙齿数：14×2 结构质量：2500kg。 | 21000元 | 0 | 购机补贴(非通用类) | 2024-12-30 | 江苏省 | 评阅通过
其他机械 | 其他机械 | 驱动耙 | 4m及以上驱动耙 | 雷肯农业机械（青岛）有限公司 | 驱动耙 | 1BQ-4.0B |  | 作业幅宽:4m; | 外形尺寸(长×宽×高)：1510×4100×1340mm；结构形式：悬挂式；工作宽幅：400cm；耙齿结构形式：刀型；耙齿数量：32个；传动机构形式：中央齿轮传动 | 21000元 | 151 | 购机补贴(非通用类) | 2021-12-31 | 山东省 | 评阅通过
其他机械 | 其他机械 | 驱动耙 | 4m及以上驱动耙 | 雷肯农业机械（青岛）有限公司 | 驱动耙 | 1BQ-4.5B |  | 作业幅宽:4.5m; | 结构形式：悬挂式；外形尺寸(长×宽×高)：1620×4560×1320mm；工作宽幅：450cm；耙齿间距：24.5cm；耙组数：18；耙齿数量：36个；主轴转速：330/440 r/min. | 21000元 | 170 | 购机补贴(非通用类) | 2025-12-29 | 山东省 | 评阅通过
其他机械 | 其他机械 | 驱动耙 | 4m及以上驱动耙 | 雷肯农业机械（青岛）有限公司 | 驱动耙 | 1BQ-5.0B |  | 作业幅宽:5m; | 结构形式：悬挂式；外形尺寸(长×宽×高)：1660×5210×1450mm；工作宽幅：500cm；耙齿间距：24.5cm；耙组数：20；耙齿数量：40个；主轴转速：330/440 r/min. | 21000元 | 204 | 购机补贴(非通用类) | 2025-12-29 | 山东省 | 评阅通过
其他机械 | 其他机械 | 驱动耙 | 4m及以上驱动耙 | 雷肯农业机械（青岛）有限公司 | 驱动耙 | 1BQ-6.0B |  | 作业幅宽:6m; | 外形尺寸(长×宽×高)：1650×6155×1450mm；结构形式：悬挂式；工作宽幅：600cm；耙齿结构形式：刀型；耙齿数量：48个；传动机构形式：中央齿轮传动 | 21000元 | 235 | 购机补贴(非通用类) | 2022-12-31 | 山东省 | 评阅通过
其他机械 | 其他机械 | 驱动耙 | 4m及以上驱动耙 | 天津库恩农业机械有限公司 | 驱动耙 | 1BQ-4(HR4004D) |  | 作业幅宽:4m; | 整机配置形式：耙刀组，镇压辊，刮土器 结构形式：水平旋转 工作状态外形尺寸（长x宽x高）：1550x4200x1200mm 耙组数：14组 耙刀数：28个 工作宽幅：4米 | 21000元 | 0 | 购机补贴(非通用类) | 2024-04-10 | 天津市 | 评阅通过
其他机械 | 其他机械 | 驱动耙 | 4m及以上驱动耙 | 天津库恩农业机械有限公司 | 驱动耙 | 1BQ-4.5(HR4504D) |  | 作业幅宽:4.5m; | 整机配置形式：耙刀组，镇压辊，刮土器 结构形式：水平旋转 工作状态外形尺寸（长x宽x高）：1550x4550x1400mm 耙组数：16组 耙刀数：32个 工作宽幅：4.5米 | 21000元 | 0 | 购机补贴(非通用类) | 2024-04-10 | 天津市 | 评阅通过
其他机械 | 其他机械 | 驱动耙 | 4m及以上驱动耙 | 天津库恩农业机械有限公司 | 驱动耙 | 1BQH-4(HR4030) |  | 作业幅宽:4m; | 整机配置形式：耙刀组，镇压辊，刮土器 结构形式：水平旋转 工作状态外形尺寸（长x宽x高）：1550x4050x1200mm 耙组数：14个 耙刀数：28个 工作宽幅：4m | 21000元 | 0 | 购机补贴(非通用类) | 2024-04-10 | 天津市 | 评阅通过
其他机械 | 其他机械 | 驱动耙 | 4m及以上驱动耙 | 天津库恩农业机械有限公司 | 驱动耙 | HR4530 |  | 作业幅宽:4.5m; | 结构形式：水平旋转 工作状态外形尺寸（长x宽x高）：1600x4510x1330mm 耙组数：16组 耙齿数量：32个 工作宽幅：4.5米 主轴转速：1000r/min | 21000元 | 0 | 购机补贴(非通用类) | 2024-08-14 | 天津市 | 评阅通过
其他机械 | 其他机械 | 驱动耙 | 4m及以上驱动耙 | 天津库恩农业机械有限公司 | 驱动耙 | HR6004DRC |  | 作业幅宽:6m; | 结构形式：折叠水平旋转 工作状态外形尺寸（长x宽x高）：1600×6010×1330mm 耙组数：20组 耙刀数：40个 工作宽幅：6米 | 21000元 | 0 | 购机补贴(非通用类) | 2024-08-14 | 天津市 | 评阅通过
其他机械 | 其他机械 | 驱动耙 | 4m及以上驱动耙 | 新疆双剑农机制造有限公司 | 折叠驱动耙 | 1BQ-4 |  | 作业幅宽:4m; | 结构形式：折叠，工作状态外形尺寸(mm)：1500*4200*1300，工作幅宽（mm）:4000,耙齿间距（mm）:-55,耙组数量（组）：16，耙齿数量（个）：32，主轴转速（r/min）328-402 | 21000元 | 0 | 购机补贴(非通用类) | 2026-03-15 | 新疆维吾尔自治区 | 评阅通过
其他机械 | 其他机械 | 驱动耙 | 4m及以上驱动耙 | 新疆双剑农机制造有限公司 | 驱动耙 | 1BQ-4.2 |  | 作业幅宽:4.2m; | 外形尺寸（mm）：1500*4200*1300，结构形式（kg）：1580，连接形式：三点悬挂，配套动力(kw):115-132,耙深（mm）：50-180，耙刀数（个）：30,作业幅宽:4.2m | 21000元 | 0 | 购机补贴(非通用类) | 2022-12-31 | 新疆维吾尔自治区 | 评阅通过
其他机械 | 其他机械 | 驱动耙 | 4m及以上驱动耙 | 新疆双剑农机制造有限公司 | 折叠驱动耙 | 1BQ-5 |  | 作业幅宽:5m; | 结构形式：折叠，工作状态外形尺寸(mm)：1500*5200*1300，工作幅宽（mm）:5000,耙齿间距（mm）:-55,耙组数量（组）：20，耙齿数量（个）：40，主轴转速（r/min）340-390 | 21000元 | 0 | 购机补贴(非通用类) | 2026-03-15 | 新疆维吾尔自治区 | 评阅通过
其他机械 | 其他机械 | 驱动耙 | 4m及以上驱动耙 | 新疆双剑农机制造有限公司 | 折叠驱动耙 | 1BQ-6 |  | 作业幅宽:6m; | 结构形式：折叠，工作状态外形尺寸(mm)：1500*6200*1300，工作幅宽（mm）:6000,耙齿间距（mm）:-55,耙组数量（组）：24，耙齿数量（个）：48，主轴转速（r/min）340-390 | 21000元 | 0 | 购机补贴(非通用类) | 2026-03-15 | 新疆维吾尔自治区 | 评阅通过
其他机械 | 其他机械 | 简易保鲜储藏设备 | 库容50-100m³简易保鲜储藏设备 | 江苏雪梅制冷设备有限公司 | 果蔬保鲜组合冷库 | ZK-90 | 制冷压缩机型式:半封闭活塞压缩机、型号:300AL60 / 300BV18、台数:1台、额定功率:2.24KW;制冷量：7500W;制造商:江苏雪梅制冷设备有限公司 | 库容:90m³; | 库容：90M3;机组总功率：2.9KW;设计库温：0~10℃; | 7000元 | 2.9 | 购机补贴(非通用类) | 2024-12-30 | 江苏省 | 评阅通过
其他机械 | 其他机械 | 简易保鲜储藏设备 | 库容50-100m³简易保鲜储藏设备 | 江西每田农牧设备有限公司 | 果蔬保鲜组合冷库 | ZK-99 |  | 库容:99m³; | 型号名称：ZK-99果蔬保鲜组合冷库； 结构形式：组合式； 库温范围：-2~12℃； 库容：99m³； 产品系列库容范围：≤100m³ 机组总功率：6KW； 总制冷量：7.2KW； 压缩机型号：ZW61； 压缩机结构形式：往复式制冷压缩机； 压缩机制冷量：7.2KW； 压缩机台数：1台； 冷凝方式：风冷/水冷； 融霜方式：电融霜； 面板材料：双面彩钢板； 芯层材料：10cm聚氨酯/10cm聚苯乙烯； 芯层厚度：100mm | 7000元 | 6 | 购机补贴(非通用类) | 2025-12-31 | 江西省 | 评阅通过
其他机械 | 其他机械 | 简易保鲜储藏设备 | 库容50-100m³简易保鲜储藏设备 | 台州智农机械有限公司 | 组合冷库 | ZK-99 |  | 库容:99m³; | 1型号名称 ：ZK-99组合冷库 2 结构型式 ： 组合式 3 库温范围 ： 0~8 ℃ 4 库容： 99m3 5 产品系列库容范围 ：50~99 m3 6 机组总功率 ： 10.06 kW 7 总制冷量 ：20300 W 8 压缩机型号 ： ZINO-006M/EMS 9 压缩机结构型式 ： 涡旋式 10 压缩机制冷量 ：10900 W l1 压缩机台数 ：1台 12 冷凝方式 ：风冷 13 融霜方式 ： 加热 14 面板材料 ： 彩钢板 15 芯层材料 ： 阻燃硬质聚氨酯 16 芯层厚度： 100 mm | 7000元 | 10.06 | 购机补贴(非通用类) | 2026-07-29 | 浙江省 | 评阅通过
其他机械 | 其他机械 | 简易保鲜储藏设备 | 库容50-100m³简易保鲜储藏设备 | 云南种业集团有限责任公司热能科技分公司 | 组合冷库 | ZK95 |  | 库容:95m³; | 压缩机结构型式：涡旋式，型号：YZGK3LK，台数：1台，压缩机制冷量：5400W 库容：95m³，产品系列库容范围：30-95m³，冷凝方式：风冷，融霜方式：加热，库温范围：-2-12℃；机组总功率：6.3KW；总制冷量：5400W，库板材料（外层、内芯）：面板材料为彩钢板，芯层材料为阻燃型硬质聚氨酯；芯层厚度：100mm。 | 7000元 | 6.3 | 购机补贴(非通用类) | 2026-05-27 | 云南省 | 评阅通过
其他机械 | 其他机械 | 简易保鲜储藏设备 | 库容50-100m³简易保鲜储藏设备 | 云南种业集团有限责任公司热能科技分公司 | 组合式冷库 | ZK-99 |  | 库容:99m³; | 制冷压缩机结构型式：直流变频涡旋压缩机，型号：H240D5KZAAJ2，台数：1台，功率：5KW 库容：99m³，制冷型式：风冷；融霜方式：加热；库温范围：-2-12℃；配套机组功率：5KW；库板材料（外层、内芯）：面板材料为彩钢板，芯层材料为阻燃型硬质聚氨酯；芯层厚度：100mm。 | 7000元 | 5 | 购机补贴(非通用类) | 2025-02-16 | 云南省 | 评阅通过
其他机械 | 其他机械 | 简易保鲜储藏设备 | 库容50-100m³简易保鲜储藏设备 | 浙江兴茂制冷食品机械有限公司 | 高温组合冷库 | ZK50 |  | 库容:50m³; | 1.库温范围：-2~12℃，2.库容：50m³，3.机组总功率：4kw，4.总制冷量：7500w，5.芯层材料：阻燃型硬质聚氨酯，6.芯层厚度：100mm | 7000元 | 4 | 购机补贴(非通用类) | 2024-10-27 | 浙江省 | 评阅通过
其他机械 | 其他机械 | 简易保鲜储藏设备 | 库容50-100m³简易保鲜储藏设备 | 浙江兴茂制冷食品机械有限公司 | 中温组合冷库 | ZK55 |  | 库容:55m³; | 1.库温范围：-10~-2℃，2.库容：55m³，3.机组总功率：4.6kw，4.总制冷量：9130w，5.芯层材料：阻燃型硬质聚氨酯，6.芯层厚度：100mm | 7000元 | 4.6 | 购机补贴(非通用类) | 2025-12-03 | 浙江省 | 评阅通过
其他机械 | 其他机械 | 简易保鲜储藏设备 | 库容50-100m³简易保鲜储藏设备 | 浙江兴茂制冷食品机械有限公司 | 高温组合冷库 | ZK70 |  | 库容:70m³; | 1.库温范围：-2~12℃，2.库容：70m³，3.机组总功率：3.6kw，4.总制冷量：6960w，5.芯层材料：阻燃型硬质聚氨酯，6.芯层厚度：100mm | 7000元 | 3.6 | 购机补贴(非通用类) | 2025-12-03 | 浙江省 | 评阅通过
其他机械 | 其他机械 | 简易保鲜储藏设备 | 库容50-100m³简易保鲜储藏设备 | 浙江兴茂制冷食品机械有限公司 | 中温组合冷库 | ZK75 |  | 库容:75m³; | 1.库温范围：-10~-2℃，2.库容：75m³，3.机组总功率：6kw，4.总制冷量：12200w，5.芯层材料：阻燃型硬质聚氨酯，6.芯层厚度：100mm | 7000元 | 6 | 购机补贴(非通用类) | 2024-10-27 | 浙江省 | 评阅通过
其他机械 | 其他机械 | 简易保鲜储藏设备 | 库容50-100m³简易保鲜储藏设备 | 浙江月宫冷链设备有限公司 | 组合式冷库 | ZK-90 |  | 库容:90m³; | 产品型号：ZK-90；外形尺寸（长×宽×高）MM:5700×5700×3200；工作电压（V）：380;库内冷却方式:风冷或水冷；库板材料:夹芯聚氨酯板；库板厚度(MM):100；库容(M3):90；库温(℃):0~8；制冷压缩机型式:风冷一体机,额定功率(KW):4.8 | 7000元 | 4.8 | 购机补贴(非通用类) | 2021-12-31 | 浙江省 | 评阅通过
其他机械 | 其他机械 | 简易保鲜储藏设备 | 库容100-300m³简易保鲜储藏设备 | 安徽银穗农业机械制造有限公司 | 果蔬保鲜组合库 | ZK-100 |  | 库容:100m³; | 外形尺寸（长×宽×高）：10.55×2.8×3.65m；配电总功率：3.75kW；库内冷却方式：风冷；库板材料：聚苯乙烯夹心板；库容：100m³；库温分类：高温（0～18℃）；制冷压缩机型式、型号：涡漩、PH440G2CS-4MU；制冷压缩机制冷量：7100W；制冷压缩机功率：3.2kW； | 11400元 | 3.75 | 购机补贴(非通用类) | 2022-12-31 | 安徽省 | 评阅通过
其他机械 | 其他机械 | 简易保鲜储藏设备 | 库容100-300m³简易保鲜储藏设备 | 江苏雪梅制冷设备有限公司 | 果蔬保鲜组合冷库 | ZK-150 | 制冷压缩机型式:半封闭活塞压缩机、型号:500AL70 / 500BV27、台数:1台、额定功率:3.7KW，制冷量：13000W;制造商:江苏雪梅制冷设备有限公司 | 库容:150m³; | 库容：150M3;机组总功率：5.4KW;设计库温：0~10℃; | 11400元 | 5.4 | 购机补贴(非通用类) | 2024-12-30 | 江苏省 | 评阅通过
其他机械 | 其他机械 | 简易保鲜储藏设备 | 库容100-300m³简易保鲜储藏设备 | 江西每田农牧设备有限公司 | 果蔬保鲜组合冷库 | ZK-199 |  | 库容:199m³; | 型号名称：ZK-199果蔬保鲜组合冷库； 结构形式：组合式； 库温范围：-2~12℃； 库容：199m³； 产品系列库容范围：100~200m³ 机组总功率：15KW； 总制冷量：24KW； 压缩机型号：CA-1500； 压缩机结构形式：往复式制冷压缩机； 压缩机制冷量：24KW； 压缩机台数：1台； 冷凝方式：风冷/水冷； 融霜方式：电融霜； 面板材料：双面彩钢板； 芯层材料：10cm聚氨酯/10cm聚苯乙烯； 芯层厚度：100mm | 11400元 | 15 | 购机补贴(非通用类) | 2025-12-31 | 江西省 | 评阅通过
其他机械 | 其他机械 | 简易保鲜储藏设备 | 库容100-300m³简易保鲜储藏设备 | 江西每田农牧设备有限公司 | 果蔬保鲜组合冷库 | ZKG-199 |  | 库容:199m³; | 型号名称：ZKG-199型果蔬保鲜组合冷库； 结构型式：组合式； 库温范围：+6～+12℃； 库容：199m³ 产品系列库容范围：100～200m³ 机组总功率：6kW； 总制冷量：7200W； 压缩机型号：ZW61； 压缩机结构型式：往复式制冷压缩机； 压缩机制冷量：7200W； 压缩机台数：1台； 冷凝方式：风冷/水冷； 融霜方式：电融霜； 面板材料：双面彩钢板； 芯层材料：10cm聚氨酯/10cm聚苯乙烯； 芯层厚度：100mm； | 11400元 | 6 | 购机补贴(非通用类) | 2025-12-31 | 江西省 | 评阅通过
其他机械 | 其他机械 | 简易保鲜储藏设备 | 库容100-300m³简易保鲜储藏设备 | 徐州市海涛制冷设备有限公司 | 果蔬冷藏保鲜库 | ZK150 |  | 库容:150m³; | 库容：150m³；热风温度范围：0~10℃；工作电压：380V；机组总功率：6.5KW；结构形式：组合式；冷凝方式：风冷式、水冷式；面板材料：彩钢板；芯层材料：阻燃型聚苯乙烯塑料塑料、阻燃型硬质聚氨酯；基本配置：热泵、风机、温度控制器等； | 11400元 | 6.5 | 购机补贴(非通用类) | 2025-12-30 | 江苏省 | 评阅通过
其他机械 | 其他机械 | 简易保鲜储藏设备 | 库容100-300m³简易保鲜储藏设备 | 徐州市海涛制冷设备有限公司 | 果蔬冷藏保鲜库 | ZK200 |  | 库容:200m³; | 库容：200m³；热风温度范围：0~10℃；工作电压：380V；机组总功率：10.5KW；结构形式：组合式；冷凝方式：风冷式、水冷式；面板材料：彩钢板；芯层材料：阻燃型聚苯乙烯塑料塑料、阻燃型硬质聚氨酯；基本配置：热泵、风机、温度控制器等； | 11400元 | 10.5 | 购机补贴(非通用类) | 2025-12-30 | 江苏省 | 评阅通过
其他机械 | 其他机械 | 简易保鲜储藏设备 | 库容100-300m³简易保鲜储藏设备 | 云南种业集团有限责任公司热能科技分公司 | 组合式冷库 | ZK-199 |  | 库容:199m³; | 制冷压缩机结构型式：直流变频涡旋压缩机，型号：H420D5VZAAC2，台数：1台，功率：12.5KW 库容：199m³，制冷型式：风冷；融霜方式：加热；库温范围：-2-12℃；配套机组功率：12.5KW；库板材料（外层、内芯）：面板材料为彩钢板，芯层材料为阻燃型硬质聚氨酯；芯层厚度：100mm。 | 11400元 | 12.5 | 购机补贴(非通用类) | 2025-02-16 | 云南省 | 评阅通过
其他机械 | 其他机械 | 简易保鲜储藏设备 | 库容100-300m³简易保鲜储藏设备 | 云南种业集团有限责任公司热能科技分公司 | 组合冷库 | ZK275 |  | 库容:275m³; | 压缩机结构型式：涡旋式，型号：YZGK5LK，台数：1台，压缩机制冷量：9200W 库容：275m³，产品系列库容范围：101-275m³，冷凝方式：风冷，融霜方式：加热，库温范围：-2-12℃；机组总功率：20KW；总制冷量：9200W，库板材料（外层、内芯）：面板材料为彩钢板，芯层材料为阻燃型硬质聚氨酯；芯层厚度：100mm。 | 11400元 | 20 | 购机补贴(非通用类) | 2026-05-27 | 云南省 | 评阅通过
其他机械 | 其他机械 | 简易保鲜储藏设备 | 库容100-300m³简易保鲜储藏设备 | 云南种业集团有限责任公司热能科技分公司 | 组合式冷库 | ZK-299 |  | 库容:299m³; | 制冷压缩机结构型式：直流变频涡旋压缩机，型号：H420D5VZAAC2，台数：1台，功率：12.5KW 库容：299m³，制冷型式：风冷；融霜方式：加热；库温范围：-2-12℃；配套机组功率：12.5KW；库板材料（外层、内芯）：面板材料为彩钢板，芯层材料为阻燃型硬质聚氨酯；芯层厚度：100mm。 | 11400元 | 12.5 | 购机补贴(非通用类) | 2025-02-16 | 云南省 | 评阅通过
其他机械 | 其他机械 | 简易保鲜储藏设备 | 库容100-300m³简易保鲜储藏设备 | 浙江兴茂制冷食品机械有限公司 | 高温组合冷库 | ZK101 |  | 库容:101m³; | 1.库温范围：-2~12℃，2.库容：101m³，3.机组总功率：8kw，4.总制冷量：12200w，5.芯层材料：阻燃型硬质聚氨酯，6.芯层厚度：100mm | 11400元 | 8 | 购机补贴(非通用类) | 2024-10-27 | 浙江省 | 评阅通过
其他机械 | 其他机械 | 简易保鲜储藏设备 | 库容100-300m³简易保鲜储藏设备 | 浙江兴茂制冷食品机械有限公司 | 中温组合冷库 | ZK102 |  | 库容:102m³; | 1.库温范围：-10~-2℃，2.库容：102m³，3.机组总功率：8.8kw，4.总制冷量：20100w，5.芯层材料：阻燃型硬质聚氨酯，6.芯层厚度：100mm | 11400元 | 8.8 | 购机补贴(非通用类) | 2025-12-03 | 浙江省 | 评阅通过
其他机械 | 其他机械 | 简易保鲜储藏设备 | 库容100-300m³简易保鲜储藏设备 | 浙江兴茂制冷食品机械有限公司 | 高温组合冷库 | ZK125 |  | 库容:125m³; | 1.库温范围：-2~12℃，2.库容：125m³，3.机组总功率：8kw，4.总制冷量：12200w，5.芯层材料：阻燃型硬质聚氨酯，6.芯层厚度：100mm | 11400元 | 8 | 购机补贴(非通用类) | 2024-10-27 | 浙江省 | 评阅通过
其他机械 | 其他机械 | 简易保鲜储藏设备 | 库容100-300m³简易保鲜储藏设备 | 浙江兴茂制冷食品机械有限公司 | 中温组合冷库 | ZK150 |  | 库容:150m³; | 1.库温范围：-10~-2℃，2.库容：150m³，3.机组总功率：8.8kw，4.总制冷量：20100w，5.芯层材料：阻燃型硬质聚氨酯，6.芯层厚度：100mm | 11400元 | 8.8 | 购机补贴(非通用类) | 2025-12-03 | 浙江省 | 评阅通过
其他机械 | 其他机械 | 简易保鲜储藏设备 | 库容100-300m³简易保鲜储藏设备 | 浙江兴茂制冷食品机械有限公司 | 组合冷库 | ZK-201 |  | 库容:201m³; | 1.结构型式：组合式，2.库温范围：-2~12℃，3.库容：201m³，4.机组总功率：10.5kw，5.总制冷量：17850w，6.芯层材料：阻燃型硬质聚氨酯 | 11400元 | 10.5 | 购机补贴(非通用类) | 2025-12-28 | 浙江省 | 评阅通过
其他机械 | 其他机械 | 简易保鲜储藏设备 | 库容100-300m³简易保鲜储藏设备 | 浙江兴茂制冷食品机械有限公司 | 高温组合冷库 | ZK261 |  | 库容:261m³; | 1.库温范围：-2~12℃，2.库容：261m³，3.机组总功率：13.2kw，4.总制冷量：29100w，5.芯层材料：阻燃型硬质聚氨酯，6.芯层厚度：100mm | 11400元 | 13.2 | 购机补贴(非通用类) | 2025-12-03 | 浙江省 | 评阅通过
其他机械 | 其他机械 | 简易保鲜储藏设备 | 库容100-300m³简易保鲜储藏设备 | 浙江月宫冷链设备有限公司 | 组合式冷库 | ZK-150 |  | 库容:150m³; | 产品型号：ZK-150；外形尺寸（长×宽×高）MM：7300×7300×3200；工作电压（V）：380;库内冷却方式:风冷或水冷；库板材料:夹芯聚氨酯板；库板厚度(MM):100；库容(M3):150；库温(℃):0~8；制冷压缩机型式:风冷一体机,额定功率(KW):6.0 | 11400元 | 6 | 购机补贴(非通用类) | 2021-12-31 | 浙江省 | 评阅通过
其他机械 | 其他机械 | 简易保鲜储藏设备 | 库容300-500m³简易保鲜储藏设备 | 江苏雪梅制冷设备有限公司 | 果蔬保鲜组合冷库 | ZK-300 | 制冷压缩机型式:半封闭活塞压缩机、型号:1200BV41 / 1200AV41、台数:1台、额定功率:9KW，制冷量：26200W;制造商:江苏雪梅制冷设备有限公司 | 库容:300m³; | 库容:300M3;工作电压:380V;机组总功率:11.20KW;设计温度:0~10℃ | 25000元 | 11.2 | 购机补贴(非通用类) | 2025-09-29 | 江苏省 | 评阅通过
其他机械 | 其他机械 | 简易保鲜储藏设备 | 库容300-500m³简易保鲜储藏设备 | 江西每田农牧设备有限公司 | 果蔬保鲜组合冷库 | ZK-399 |  | 库容:399m³; | 型号名称：ZK-399果蔬保鲜组合冷库； 结构形式：组合式； 库温范围：-2~12℃； 库容：399m³； 产品系列库容范围：200~400m³ 机组总功率：24KW； 总制冷量：34.8KW； 压缩机型号：4YG-12.2； 压缩机结构形式：往复式制冷压缩机； 压缩机制冷量：17.4KW； 压缩机台数：2台； 冷凝方式：风冷/水冷； 融霜方式：电融霜； 面板材料：双面彩钢板； 芯层材料：10cm聚氨酯/10cm聚苯乙烯； 芯层厚度：100mm | 25000元 | 24 | 购机补贴(非通用类) | 2025-12-31 | 江西省 | 评阅通过
其他机械 | 其他机械 | 简易保鲜储藏设备 | 库容300-500m³简易保鲜储藏设备 | 徐州市海涛制冷设备有限公司 | 果蔬冷藏保鲜库 | ZK300 |  | 库容:300m³; | 库容：300m³；热风温度范围：0~10℃；工作电压：380V；机组总功率：15.0KW；结构形式：组合式；冷凝方式：风冷式、水冷式；面板材料：彩钢板；芯层材料：阻燃型聚苯乙烯塑料塑料、阻燃型硬质聚氨酯；基本配置：热泵、风机、温度控制器等； | 25000元 | 15.0 | 购机补贴(非通用类) | 2025-12-30 | 江苏省 | 评阅通过
其他机械 | 其他机械 | 简易保鲜储藏设备 | 库容300-500m³简易保鲜储藏设备 | 云南种业集团有限责任公司热能科技分公司 | 组合式冷库 | ZK-310 |  | 库容:310m³; | 制冷压缩机结构型式：直流变频涡旋压缩机，型号：H650D5VZAAC2，台数：1台，功率：25KW 库容：310m³，制冷型式：风冷；融霜方式：加热；库温范围：-2-12℃；配套机组功率：25KW；库板材料（外层、内芯）：面板材料为彩钢板，芯层材料为阻燃型硬质聚氨酯；芯层厚度：100mm。 | 25000元 | 25 | 购机补贴(非通用类) | 2025-02-16 | 云南省 | 评阅通过
其他机械 | 其他机械 | 简易保鲜储藏设备 | 库容300-500m³简易保鲜储藏设备 | 云南种业集团有限责任公司热能科技分公司 | 组合式冷库 | ZK-499 |  | 库容:499m³; | 制冷压缩机结构型式：直流变频涡旋压缩机，型号：H420D5VZAAC2，台数：1台，功率：12.5KW 库容：499m³，制冷型式：风冷；融霜方式：加热；库温范围：-2-12℃；配套机组功率：12.5KW；库板材料（外层、内芯）：面板材料为彩钢板，芯层材料为阻燃型硬质聚氨酯；芯层厚度：100mm。 | 25000元 | 12.5 | 购机补贴(非通用类) | 2025-02-16 | 云南省 | 评阅通过
其他机械 | 其他机械 | 简易保鲜储藏设备 | 库容300-500m³简易保鲜储藏设备 | 浙江帝亚制冷设备有限公司 | 简易保鲜组合式冷库 | ZK 300 | 27kw制冷机组一套 | 库容:300m³; | 库容：300m³，制冷机组一套含压缩机，总功率：27KW，聚氨酯库板。 | 25000元 | 27 | 购机补贴(非通用类) | 2023-12-31 | 浙江省 | 评阅通过
其他机械 | 其他机械 | 简易保鲜储藏设备 | 库容300-500m³简易保鲜储藏设备 | 浙江兴茂制冷食品机械有限公司 | 组合冷库 | ZK-300 |  | 库容:300m³; | 1.结构型式：组合式，2.库温范围：-2~12℃，3.库容：300m³，4.机组总功率：10.5kw，5.总制冷量：17850w，6.芯层材料：阻燃型硬质聚氨酯 | 25000元 | 10.5 | 购机补贴(非通用类) | 2025-12-28 | 浙江省 | 评阅通过
其他机械 | 其他机械 | 简易保鲜储藏设备 | 库容300-500m³简易保鲜储藏设备 | 浙江兴茂制冷食品机械有限公司 | 高温组合冷库 | ZK370 |  | 库容:370m³; | 1.库温范围：-2~12℃，2.库容：370m³，3.机组总功率：13.2kw，4.总制冷量：29100w，5.芯层材料：阻燃型硬质聚氨酯，6.芯层厚度：100mm | 25000元 | 13.2 | 购机补贴(非通用类) | 2025-12-03 | 浙江省 | 评阅通过
其他机械 | 其他机械 | 简易保鲜储藏设备 | 库容300-500m³简易保鲜储藏设备 | 浙江兴茂制冷食品机械有限公司 | 组合冷库 | ZK-400 |  | 库容:400m³; | 1.结构型式：组合式，2.库温范围：-2~12℃，3.库容：400m³，4.机组总功率：15kw，5.总制冷量：22500w，6.芯层材料：阻燃型聚苯乙烯泡沫塑料 | 25000元 | 15 | 购机补贴(非通用类) | 2025-12-28 | 浙江省 | 评阅通过
其他机械 | 其他机械 | 简易保鲜储藏设备 | 库容300-500m³简易保鲜储藏设备 | 浙江月宫冷链设备有限公司 | 组合式冷库 | ZK-300 |  | 库容:300m³; | 外形尺寸（长×宽×高）MM:10000×7700×4200；配电总功率（KW）：13;制冷剂：R22;库内冷却方式:风冷或排管式；库板材料:夹芯聚氨酯板；库板厚度(MM):100；库容(M3):300；库温(℃):-5~5；制冷压缩机型式:风冷一体机,制冷量（W）:33000;额定功率(KW):11.25 | 25000元 | 13 | 购机补贴(非通用类) | 2025-12-28 | 浙江省 | 评阅通过
其他机械 | 其他机械 | 简易保鲜储藏设备 | 库容500-1000m³简易保鲜储藏设备 | 江苏雪梅制冷设备有限公司 | 果蔬保鲜组合冷库 | ZK-500 | 制冷压缩机型式:半封闭活塞压缩机、型号:1500BV48 / 1500AV48、台数:1台、额定功率:13.2KW，制冷量：31300W;制造商:江苏雪梅制冷设备有限公司 | 库容:500m³; | 库容:500M3;工作电压:380V;机组总功率:15.5KW;设计温度:0~10℃ | 30000元 | 15.5 | 购机补贴(非通用类) | 2025-09-29 | 江苏省 | 评阅通过
其他机械 | 其他机械 | 简易保鲜储藏设备 | 库容500-1000m³简易保鲜储藏设备 | 江西每田农牧设备有限公司 | 果蔬保鲜组合冷库 | ZK-999 |  | 库容:999m³; | 型号名称：ZK-999型果蔬组合组合冷库； 结构型式：组合式； 库温范围：-2～+12℃； 库容：999m³； 产品系列库容范围：500～1000m³； 机组总功率：40kW； 总制冷量：66000W； 压缩机型号：4YG20.2； 压缩机结构型式：往复式制冷压缩机； 冷凝方式：风冷/水冷； 融霜方式：电融霜； 面板材料：双面彩钢板； 芯层材料：10cm聚氨酯/10cm聚苯乙烯； 芯层厚度：100mm； | 30000元 | 40 | 购机补贴(非通用类) | 2025-12-31 | 江西省 | 评阅通过
其他机械 | 其他机械 | 简易保鲜储藏设备 | 库容500-1000m³简易保鲜储藏设备 | 徐州市海涛制冷设备有限公司 | 果蔬冷藏保鲜库 | ZK500 |  | 库容:500m³; | 库容：500m³；热风温度范围：0~10℃；工作电压：380V；机组总功率：20.5KW；结构形式：组合式；冷凝方式：风冷式、水冷式；面板材料：彩钢板；芯层材料：阻燃型聚苯乙烯塑料塑料、阻燃型硬质聚氨酯；基本配置：热泵、风机、温度控制器等； | 30000元 | 20.5 | 购机补贴(非通用类) | 2025-12-30 | 江苏省 | 评阅通过
其他机械 | 其他机械 | 简易保鲜储藏设备 | 库容500-1000m³简易保鲜储藏设备 | 云南种业集团有限责任公司热能科技分公司 | 组合式冷库 | ZK-510 |  | 库容:510m³; | 制冷压缩机结构型式：直流变频涡旋压缩机，型号：H420D5VZAAC2，台数：2台，功率：25KW 库容：510m³，制冷型式：风冷；融霜方式：加热；库温范围：-2-12℃；配套机组功率：25KW；库板材料（外层、内芯）：面板材料为彩钢板，芯层材料为阻燃型硬质聚氨酯；芯层厚度：100mm。 | 30000元 | 25 | 购机补贴(非通用类) | 2025-02-16 | 云南省 | 评阅通过
其他机械 | 其他机械 | 简易保鲜储藏设备 | 库容500-1000m³简易保鲜储藏设备 | 云南种业集团有限责任公司热能科技分公司 | 组合冷库 | ZK550 |  | 库容:550m³; | 压缩机结构型式：涡旋式，型号：YZGK5LK，台数：2台，单台压缩机制冷量：9200W 库容：550m³，产品系列库容范围：501-550m³，冷凝方式：风冷，融霜方式：加热，库温范围：-2-12℃；机组总功率：35KW；总制冷量：18400W，库板材料（外层、内芯）：面板材料为彩钢板，芯层材料为阻燃型硬质聚氨酯；芯层厚度：100mm。 | 30000元 | 35 | 购机补贴(非通用类) | 2026-05-27 | 云南省 | 评阅通过
其他机械 | 其他机械 | 简易保鲜储藏设备 | 库容500-1000m³简易保鲜储藏设备 | 浙江帝亚制冷设备有限公司 | 简易保鲜组合式冷库 | ZK 505 | 30kw制冷机组一套 | 库容:505m³; | 库容：505m³，制冷机组一套含压缩机，总功率：30KW，聚氨酯库板。 | 30000元 | 30 | 购机补贴(非通用类) | 2023-12-31 | 浙江省 | 评阅通过
其他机械 | 其他机械 | 简易保鲜储藏设备 | 库容500-1000m³简易保鲜储藏设备 | 浙江兴茂制冷食品机械有限公司 | 组合冷库 | ZK-500 |  | 库容:500m³; | 1.结构型式：组合式，2.库温范围：-2~12℃，3.库容：500m³，4.机组总功率：15kw，5.总制冷量：22500w，6.芯层材料：阻燃型聚苯乙烯泡沫塑料 | 30000元 | 15 | 购机补贴(非通用类) | 2025-12-28 | 浙江省 | 评阅通过
其他机械 | 其他机械 | 简易保鲜储藏设备 | 库容500-1000m³简易保鲜储藏设备 | 浙江兴茂制冷食品机械有限公司 | 高温组合冷库 | ZK501 |  | 库容:501m³; | 1.库温范围：-2~12℃，2.库容：501m³，3.机组总功率：35kw（压缩机额定总功率22kw），4.总制冷量：77000w，5.芯层材料：阻燃型硬质聚氨酯，6.芯层厚度：100mm | 30000元 | 35 | 购机补贴(非通用类) | 2024-10-27 | 浙江省 | 评阅通过
其他机械 | 其他机械 | 简易保鲜储藏设备 | 库容500-1000m³简易保鲜储藏设备 | 浙江兴茂制冷食品机械有限公司 | 高温组合冷库 | ZK600 |  | 库容:600m³; | 1.库温范围：-2~12℃，2.库容：600m³，3.机组总功率：35kw（压缩机额定总功率22kw），4.总制冷量：77000w，5.芯层材料：阻燃型硬质聚氨酯，6.芯层厚度：100mm | 30000元 | 35 | 购机补贴(非通用类) | 2024-10-27 | 浙江省 | 评阅通过
其他机械 | 其他机械 | 简易保鲜储藏设备 | 库容500-1000m³简易保鲜储藏设备 | 浙江兴茂制冷食品机械有限公司 | 高温组合冷库 | ZK780 |  | 库容:780m³; | 1.库温范围：-2~12℃，2.库容：780m³，3.机组总功率：35kw（压缩机额定总功率22kw），4.总制冷量：77000w，5.芯层材料：阻燃型硬质聚氨酯，6.芯层厚度：100mm | 30000元 | 35 | 购机补贴(非通用类) | 2024-10-27 | 浙江省 | 评阅通过
其他机械 | 其他机械 | 简易保鲜储藏设备 | 库容500-1000m³简易保鲜储藏设备 | 浙江月宫冷链设备有限公司 | 组合式冷库 | ZK-500 |  | 库容:500m³; | 外形尺寸（长×宽×高）MM:15000×8600×4200；配电总功率（KW）：25;制冷剂：R22;库内冷却方式:风冷或排管式；库板材料:夹芯聚氨酯板；库板厚度(MM):100；库容(M3):500；库温(℃):-5~5；制冷压缩机型式:风冷一体机,制冷量（W）：66000；额定功率(KW)：22.5 | 30000元 | 25 | 购机补贴(非通用类) | 2025-12-28 | 浙江省 | 评阅通过
其他机械 | 其他机械 | 简易保鲜储藏设备 | 库容1000m³及以上简易保鲜储藏设备 | 江苏雪梅制冷设备有限公司 | 果蔬保鲜组合冷库 | ZK-1000 | 制冷压缩机型式:半封闭活塞压缩机、型号:3000BV86 / 3000AV86、台数:1台、额定功率:24.3KW，制冷量54000W;制造商:江苏雪梅制冷设备有限公司 | 库容:1000m³; | 库容:1000M3;工作电压:380V;机组总功率:29KW;设计温度:0~10℃ | 33400元 | 29 | 购机补贴(非通用类) | 2025-09-29 | 江苏省 | 评阅通过
其他机械 | 其他机械 | 简易保鲜储藏设备 | 库容1000m³及以上简易保鲜储藏设备 | 浙江月宫冷链设备有限公司 | 组合式冷库 | ZKQ-1000 |  | 库容:1000m³; | 外形尺寸（长×宽×高）MM:25000×10200×4200；配电总功率（KW）：48;制冷剂：R22;库内冷却方式:风冷或排管式；库板材料:夹芯聚氨酯板；库板厚度(MM):100；库容(M3):1000；库温(℃): 0~8；制冷压缩机型式:风冷一体机,制冷量（W）:132000;额定功率(KW):45 | 33400元 | 48 | 购机补贴(非通用类) | 2025-12-28 | 浙江省 | 评阅通过
其他机械 | 其他机械 | 旋耕播种机 | 1.4m-1.7m旋耕施肥播种机 | 酒泉市铸陇机械制造有限责任公司 | 旋耕播种机 | 2BFG-10(170) |  | 旋幅:170cm; | 工作幅宽：170cm；配套动力范围：40.4～51.4kW；结构型式：机械式/悬挂式；工作行数：10行；行距：17cm；总安装刀数：44把；排种器数量：10个；排种器型式：外槽轮式；排肥器数量：10个；排肥器型式：外槽轮式； | 1900元 | 0 | 购机补贴(非通用类) | 2025-11-06 | 甘肃省 | 评阅通过
其他机械 | 其他机械 | 旋耕播种机 | 1.4m-1.7m旋耕施肥播种机 | 酒泉市铸陇机械制造有限责任公司 | 旋耕施肥播种机 | 2BTM-9 |  | 旋幅:145cm; | 工作状态外形尺寸1620×1675×1160mm；旋耕部分传动方式中间传动；条播部分行距15cm； 工作幅宽145cm；旋耕部分刀辊旋耕刀型号IT225；条播部分工作行数9行；旋耕部分刀辊总安装刀数38把 | 1900元 | 0 | 购机补贴(非通用类) | 2021-12-31 | 甘肃省 | 评阅通过
其他机械 | 其他机械 | 旋耕播种机 | 1.4m-1.7m旋耕施肥播种机 | 山西河东雄风农机有限公司 | 旋耕施肥播种机 | 2BFG-10 |  | 旋幅:156cm; | 结构型式：机械式；悬挂式；配套动力范围kW：36.8-58.8；整机外形尺寸(长×宽×高)mm：2080*1855*1170；作业速度范围m/s：0.56-1.1；作业小时生产率hm2/h：0.31-0.62；工作幅宽cm：156；耕深cm：12-16；行距cm：播种16.2；施肥32.4；工作行数：播种：10；施肥：5；旋耕部分传动方式：中间传动；刀辊设计转速r/min：267；刀辊最大回转半径mm:245；旋耕刀型号：ⅠT245；总安装刀数：32；排种器型式：双线外槽轮；非金属材料；排种器数量：5；排肥器型式：外槽轮；排肥器数量：5；排种开沟器型式：双圆盘；排种开沟器数量：10；排种开沟器深度调节范围mm：20-50；排肥开沟器型式：箭铲式；排肥开沟器数量：5；排肥开沟器深度调节范围mm:60-100；种/肥箱容积L：72/105；种/肥排量调节方式：档位调节/档位调节；播种部分传动方式：链条传动；地轮型式：钢制滚筒；地轮直径mm：440；地轮高度调节范围mm:0-100；镇压器型式：钢制滚筒。 | 1900元 | 0 | 购机补贴(非通用类) | 2024-12-23 | 山西省 | 评阅通过
其他机械 | 其他机械 | 旋耕播种机 | 1.4m-1.7m旋耕施肥播种机 | 西安亚澳农机股份有限公司 | 旋播施肥机 | 2BFG-6（150） |  | 旋幅:156cm; | 工作幅宽 mm ：1560 。工作状态外形尺寸（长×宽×高） mm ：1560×1800×1230 。工作行数 ：6 。 | 1900元 | 25.7 | 购机补贴(非通用类) | 2023-12-31 | 陕西省 | 评阅通过
其他机械 | 其他机械 | 旋耕播种机 | 1.4m-1.7m旋耕施肥播种机 | 西安亚澳农机股份有限公司 | 旋播施肥机 | 2BFG-7（160Q） |  | 旋幅:168cm; | 工作幅宽 mm ：1680。工作状态外形尺寸（长×宽×高）mm ：1600×1950×1230 。工作行数 ： 7 。 | 1900元 | 25.7 | 购机补贴(非通用类) | 2023-12-31 | 陕西省 | 评阅通过
其他机械 | 其他机械 | 旋耕播种机 | 1.7m-2m旋耕施肥播种机 | 酒泉市铸陇机械制造有限责任公司 | 旋耕施肥播种机 | 2BTM-12 |  | 旋幅:189cm; | 工作状态外形尺寸1920×2190×1190mm；旋耕部分传动方式中间传动；条播部分行距15cm； 工作幅宽189cm；旋耕部分刀辊旋耕刀型号IT225；条播部分工作行数12行；旋耕部分刀辊总安装刀数46把 | 2000元 | 0 | 购机补贴(非通用类) | 2021-12-31 | 甘肃省 | 评阅通过
其他机械 | 其他机械 | 旋耕播种机 | 1.7m-2m旋耕施肥播种机 | 山西河东雄风农机有限公司 | 旋耕施肥播种机 | 2BFG-12 |  | 旋幅:193cm; | 机械式；悬挂式；配套动力范围kW：51.5-66.2；整机外形尺寸(长×宽×高)mm：2095×2190×1170；作业速度范围m/s：0.56-1.1；作业小时生产率hm2/h：0.39-0.76；工作幅宽cm：193；耕深cm：12-16；行距cm：播种16.3；施肥32.6；工作行数：播种：12；施肥：6；旋耕部分传动方式：中间传动；刀辊设计转速r/min：267；刀辊最大回转半径mm:245；旋耕刀型号：ⅠT245；总安装刀数：40；排种器型式：双线外槽轮；非金属材料；排种器数量：6；排肥器型式：外槽轮；排肥器数量：6；排种开沟器型式：双圆盘；排种开沟器数量：12；排种开沟器深度调节范围mm：20-50；排肥开沟器型式：箭铲式；排肥开沟器数量：6；排肥开沟器深度调节范围mm:60-100；种/肥箱容积L：88/130；种/肥排量调节方式：档位调节/档位调节；播种部分传动方式：链条传动；地轮型式：钢制滚筒；地轮直径mm：440；地轮高度调节范围mm:0-100；镇压器型式：钢制滚筒。 | 2000元 | 0 | 购机补贴(非通用类) | 2024-12-23 | 山西省 | 评阅通过
其他机械 | 其他机械 | 旋耕播种机 | 1.7m-2m旋耕施肥播种机 | 西安亚澳农机股份有限公司 | 旋耕施肥播种机 | 2BFG-16（8）（200） |  | 旋幅:200cm; | 工作幅宽 cm ：200 。整机外形尺寸（长×宽×高）mm ：1930×2300×1400 。工作行数 ：小麦：16 化肥：8 。 | 2000元 | 55.1 | 购机补贴(非通用类) | 2025-01-13 | 陕西省 | 评阅通过
其他机械 | 其他机械 | 旋耕播种机 | 1.7m-2m旋耕施肥播种机 | 西安亚澳农机股份有限公司 | 旋播施肥机 | 2BFG-7（170Q） |  | 旋幅:182cm; | 工作幅宽 mm ：1820 。工作状态外形尺寸（长×宽×高）mm ：1600×2050×1230 。工作行数： 7 。 | 2000元 | 33.1 | 购机补贴(非通用类) | 2023-12-31 | 陕西省 | 评阅通过
其他机械 | 其他机械 | 旋耕播种机 | 1.7m-2m旋耕施肥播种机 | 西安亚澳农机股份有限公司 | 旋播施肥机 | 2BFG-8（180） |  | 旋幅:184cm; | 工作幅宽 mm ：1840 。工作状态外形尺寸（长×宽×高） mm ：1630×2100×1230 。工作行数 ： 8 。 | 2000元 | 33.1 | 购机补贴(非通用类) | 2023-12-31 | 陕西省 | 评阅通过
其他机械 | 其他机械 | 旋耕播种机 | 2m-2.3m旋耕施肥播种机 | 酒泉市铸陇机械制造有限责任公司 | 旋耕播种机 | 2BFG-12(210) |  | 旋幅:210cm; | 工作幅宽：210cm；配套动力范围：51.4～58.8kW；结构型式：机械式/悬挂式；工作行数：12行；行距：17.5cm；总安装刀数：56把；排种器数量：12个；排种器型式：外槽轮式；排肥器数量：12个；排肥器型式：外槽轮式； | 3100元 | 0 | 购机补贴(非通用类) | 2025-11-06 | 甘肃省 | 评阅通过
其他机械 | 其他机械 | 旋耕播种机 | 2m-2.3m旋耕施肥播种机 | 山西河东雄风农机有限公司 | 旋耕施肥播种机 | 2BFG-14 |  | 旋幅:216cm; | 结构型式：机械式；悬挂式；配套动力范围kW：58.8-73.5；整机外形尺寸(长×宽×高)mm：2200×2440×1730；作业速度范围m/s：0.56-1.1；作业小时生产率hm2/h：0.44-0.86；工作幅宽cm：216；耕深cm：12-16；行距cm：播种15.6；施肥31.2；工作行数：播种：14；施肥：7；旋耕部分传动方式：中间传动；刀辊设计转速r/min：267；刀辊最大回转半径mm:245；旋耕刀型号：ⅠT245；总安装刀数：48；排种器型式：双线外槽轮；非金属材料；排种器数量：7；排肥器型式：外槽轮；排肥器数量：7；排种开沟器型式：双圆盘；排种开沟器数量：14；排种开沟器深度调节范围mm：20-50；排肥开沟器型式：箭铲式；排肥开沟器数量：7；排肥开沟器深度调节范围mm:60-100；种/肥箱容积L：188/238；种/肥排量调节方式：档位调节/档位调节；播种部分传动方式：链条传动；地轮型式：钢制滚筒；地轮直径mm：440；地轮高度调节范围mm:0-100；镇压器型式：钢制滚筒。 | 3100元 | 0 | 购机补贴(非通用类) | 2024-12-23 | 山西省 | 评阅通过
其他机械 | 其他机械 | 旋耕播种机 | 2m-2.3m旋耕施肥播种机 | 西安亚澳农机股份有限公司 | 旋耕施肥播种机 | 2BFG-18（9）（220） |  | 旋幅:220cm; | 工作幅宽 cm ：220 。整机外形尺寸（长×宽×高） mm ：1930×2500×1400 。工作行数 ：小麦：18 化肥：9 。 | 3100元 | 58.8 | 购机补贴(非通用类) | 2025-01-13 | 陕西省 | 评阅通过
其他机械 | 其他机械 | 旋耕播种机 | 2m-2.3m旋耕施肥播种机 | 西安亚澳农机股份有限公司 | 旋耕施肥播种机 | 2BFG-18（9）（230） |  | 旋幅:230cm; | 工作幅宽 cm ：230 。整机外形尺寸（长×宽×高）mm ：2030×2650×1430 。工作行数：小麦：18 化肥：9 。 | 3100元 | 73.5 | 购机补贴(非通用类) | 2025-01-13 | 陕西省 | 评阅通过
其他机械 | 其他机械 | 旋耕播种机 | 2m-2.3m旋耕施肥播种机 | 西安亚澳农机股份有限公司 | 旋播施肥机 | 2BFG-8（200） |  | 旋幅:210.4cm; | 幅宽（mm）:2104. 外形尺寸（mm）：1900* 2300 * 1400 . 种/肥箱容积 （L）：113/113. 工作行数（小麦）：8 . 排种器形式 ：外槽轮 . 排肥器形式 ：外槽轮式 。 传动方式： 中间传动 。 | 3100元 | 44.1 | 购机补贴(非通用类) | 2023-12-31 | 陕西省 | 评阅通过
其他机械 | 其他机械 | 旋耕播种机 | 2m-2.3m旋耕施肥播种机 | 西安亚澳农机股份有限公司 | 旋播施肥机 | 2BFG-9（220） |  | 旋幅:225cm; | 幅宽（mm）:2250. 外形尺寸（mm）：1930* 2500 * 1410 . 种/肥箱容积 （L）：121/140. 工作行数（小麦）：9 . 排种器形式 ：外槽轮 . 排肥器形式 ：外槽轮式 。 传动方式： 中间传动 。 | 3100元 | 58.8 | 购机补贴(非通用类) | 2023-12-31 | 陕西省 | 评阅通过
其他机械 | 其他机械 | 旋耕播种机 | 2m-2.3m旋耕施肥播种机 | 西安亚澳农机股份有限公司 | 旋播施肥机 | 2BFG-9（220G） |  | 旋幅:225cm; | 幅宽（mm）:2250. 外形尺寸（mm）：1930* 2550 * 1330 . 种/肥箱容积 （L）：79/80. 工作行数（小麦）：9 . 排种器形式 ：外槽轮 . 排肥器形式 ：外槽轮式 。 传动方式： 中间传动 。 | 3100元 | 73.5 | 购机补贴(非通用类) | 2023-12-31 | 陕西省 | 评阅通过
其他机械 | 其他机械 | 旋耕播种机 | 2.3m-2.5m旋耕施肥播种机 | 西安亚澳农机股份有限公司 | 旋耕施肥播种机 | 2BFG-20（10)（250） |  | 旋幅:250cm; | 工作幅宽 cm ：250 。整机外形尺寸（长×宽×高）mm ：2030×2850×1430 。工作行数 ：小麦：20 化肥：10 。 | 3900元 | 73.5 | 购机补贴(非通用类) | 2025-01-13 | 陕西省 | 评阅通过
其他机械 | 其他机械 | 旋耕播种机 | 2.3m-2.5m旋耕施肥播种机 | 西安亚澳农机股份有限公司 | 旋播施肥机 | 2BFG-9（230） |  | 旋幅:238.5cm; | 幅宽（mm）:2385. 外形尺寸（mm）：2030* 2645 * 1430 . 种/肥箱容积 （L）：153/262. 工作行数（小麦）：9 . 排种器形式 ：外槽轮 . 排肥器形式 ：外槽轮式 。 传动方式： 中间传动 。 | 3900元 | 73.5 | 购机补贴(非通用类) | 2023-12-31 | 陕西省 | 评阅通过
其他机械 | 其他机械 | 旋耕播种机 | 2.5m以上旋耕施肥播种机 | 西安亚澳农机股份有限公司 | 旋播施肥机 | 2BFG-10（250G） |  | 旋幅:259cm; | 幅宽（mm）:2590. 外形尺寸（mm）：2030* 2850 * 1430 . 种/肥箱容积 （L）：147/247. 工作行数（小麦）：10 . 排种器形式 ：外槽轮 . 排肥器形式 ：外槽轮式 。 传动方式： 中间传动 。 | 4400元 | 73.5 | 购机补贴(非通用类) | 2023-12-31 | 陕西省 | 评阅通过
其他机械 | 其他机械 | 杂粮色选机 | 300单元以下CCD图像传感器杂粮色选机 | 安徽捷迅光电技术有限公司 | 杂粮色选机 | 6SXZ-128 |  | 色选机执行单元数:128个;是否应用CCD图像传感器技术:是 ; | 型号名称 / 6SXZ-128 型杂粮色选机；结构型式 / 带式；层数 单层；外形尺寸（长×宽×高） 3600×1400×2450mm;总执行单元数128个；传感器型式 / 彩色线阵 CCD；额定功率2.2KW | 19500元 | 2.2 | 购机补贴(非通用类) | 2025-12-28 | 安徽省 | 评阅通过
其他机械 | 其他机械 | 杂粮色选机 | 300单元以下CCD图像传感器杂粮色选机 | 安徽捷迅光电技术有限公司 | 杂粮色选机 | 6SXZ-256 |  | 色选机执行单元数:256个;是否应用CCD图像传感器技术:是 ; | 型号名称 / 6SXZ-256 型杂粮色选机；结构型式 / 带式；层数单层；外形尺寸（长×宽×高） 3600×2040×2450mm；总执行单元数 256个；传感器型式 / 彩色线阵 CCD；额定功率3.3KW | 19500元 | 3.3 | 购机补贴(非通用类) | 2025-12-28 | 安徽省 | 评阅通过
其他机械 | 其他机械 | 杂粮色选机 | 300单元以下CCD图像传感器杂粮色选机 | 安徽摩森光电科技有限公司 | 杂粮色选机 | 6SXZ-136 | 无 | 色选机执行单元数:136个;是否应用CCD图像传感器技术:是 ; | 外形尺寸（长×宽×高）mm：1500×1280×1420；结构质量kg：379； 执行单元数：136；单块板的执行单元数：68；执行单 元单位处理量：10kg/h；传感器型式：彩色线阵CCD；色选机工作 所需的功率，包括LED 灯、喷气嘴用电等。 | 19500元 | 1.4 | 购机补贴(非通用类) | 2021-12-31 | 安徽省 | 评阅通过
其他机械 | 其他机械 | 杂粮色选机 | 300单元以下CCD图像传感器杂粮色选机 | 安徽摩森光电科技有限公司 | 杂粮色选机 | 6SXZ-136L | 无 | 色选机执行单元数:136个;是否应用CCD图像传感器技术:是 ; | 外形尺寸（长×宽×高）mm：2000×1550×1540；结构质量kg：571； 执行单元数：136；单块板的执行单元数：68；执行单 元单位处理量：10kg/h；传感器型式：彩色线阵CCD；粮食色选机工作 所需的功率，包括LED 灯、喷气嘴用电等 | 19500元 | 1.8 | 购机补贴(非通用类) | 2021-12-31 | 安徽省 | 评阅通过
其他机械 | 其他机械 | 杂粮色选机 | 300单元以下CCD图像传感器杂粮色选机 | 安徽摩森光电科技有限公司 | 杂粮色选机 | 6SXZ-68 | 无 | 色选机执行单元数:68个;是否应用CCD图像传感器技术:是 ; | 外形尺寸（长×宽×高）mm：1500×940×1420；结构质量kg：270； 执行单元数：68；单块板的执行单元数：68；执行单 元单位处理量：10kg/h；传感器型式：彩色线阵CCD；粮食色选机工作 所需的功率，包括LED 灯、喷气嘴用电等。 | 19500元 | 0.8 | 购机补贴(非通用类) | 2021-12-31 | 安徽省 | 评阅通过
其他机械 | 其他机械 | 杂粮色选机 | 300单元以下CCD图像传感器杂粮色选机 | 安徽摩森光电科技有限公司 | 杂粮色选机 | 6SXZ-68L | 无 | 色选机执行单元数:68个;是否应用CCD图像传感器技术:是 ; | 外形尺寸（长×宽×高）mm：2000×1250×1540；结构质量kg：404； 执行单元数：68；单块板的执行单元数：68；执行单 元单位处理量：10kg/h；传感器型式：彩色线阵CCD；色选机工作 所需的功率，包括LED 灯、喷气嘴用电等。 | 19500元 | 1 | 购机补贴(非通用类) | 2021-12-31 | 安徽省 | 评阅通过
其他机械 | 其他机械 | 杂粮色选机 | 300单元以下CCD图像传感器杂粮色选机 | 安徽中科光电色选机械有限公司 | 杂粮色选机 | 6SXZ-128A | 本产品不含发动机 | 色选机执行单元数:128个;是否应用CCD图像传感器技术:是 ; | 6SXZ-128A型杂粮色选机详细配置参数：执行单元数(个):128(64×2），单块板执行单元数64个，应用CCD图像传感器技术，外形尺寸（mm）:1710×1240×1720,结构型式：溜板、单层，整机重量（kg）:755；色选机工作所需的功率（kw）:2.2。 | 19500元 | 2.2 | 购机补贴(非通用类) | 2021-12-31 | 安徽省 | 评阅通过
其他机械 | 其他机械 | 杂粮色选机 | 300单元以下CCD图像传感器杂粮色选机 | 安徽中科光电色选机械有限公司 | 杂粮色选机 | 6SXZ-192A | 本产品不含发动机 | 色选机执行单元数:192个;是否应用CCD图像传感器技术:是 ; | 6SXZ-192A型杂粮色选机详细配置参数：执行单元数(个):192（64×3），单块板执行单元数64个，应用CCD图像传感器技术，外形尺寸（mm）:1710×1555×1720, 结构型式：溜板、单层，整机重量（kg）:650；色选机工作所需的功率（kw）:2.45。 | 19500元 | 2.45 | 购机补贴(非通用类) | 2022-12-31 | 安徽省 | 评阅通过
其他机械 | 其他机械 | 杂粮色选机 | 300单元以下CCD图像传感器杂粮色选机 | 安徽中科光电色选机械有限公司 | 杂粮色选机 | 6SXZ-192E | 本产品不含发动机 | 色选机执行单元数:192个;是否应用CCD图像传感器技术:是 ; | 6SXZ-192E型杂粮色选机详细配置参数：执行单元数(个):192（48×4），单块板执行单元数48个，应用CCD图像传感器技术，外形尺寸（mm）: 2507×2099×1082, 结构型式：单层、履带式，整机重量（kg）:1680；色选机工作所需的功率（kw）:2.7。 | 19500元 | 2.7 | 购机补贴(非通用类) | 2022-12-31 | 安徽省 | 评阅通过
其他机械 | 其他机械 | 杂粮色选机 | 300单元以下CCD图像传感器杂粮色选机 | 安徽中科光电色选机械有限公司 | 杂粮色选机 | 6SXZ-256A | 本产品不含发动机 | 色选机执行单元数:256个;是否应用CCD图像传感器技术:是 ; | 6SXZ-256A型杂粮色选机详细配置参数：执行单元数(个):256（64×4），单块板执行单元数64个，应用CCD图像传感器技术，外形尺寸（mm）:1710×1870×1720, 结构型式：溜板、单层，整机重量（kg）:840 ；色选机工作所需的功率（kw）:3.1。 | 19500元 | 3.1 | 购机补贴(非通用类) | 2022-12-31 | 安徽省 | 评阅通过
其他机械 | 其他机械 | 杂粮色选机 | 300单元以下CCD图像传感器杂粮色选机 | 安徽中科光电色选机械有限公司 | 杂粮色选机 | 6SXZ-256F | 本产品不含发动机 | 色选机执行单元数:256个;是否应用CCD图像传感器技术:是 ; | 6SXZ-256F型杂粮色选机详细配置参数：执行单元数(个):256（64×4），单块板执行单元数64个，应用CCD图像传感器技术，外形尺寸（mm）: 3168×1928×1680, 结构型式：单层、履带式，整机重量（kg）:2050；色选机工作所需的功率（kw）:2.7。 | 19500元 | 2.7 | 购机补贴(非通用类) | 2022-12-31 | 安徽省 | 评阅通过
其他机械 | 其他机械 | 杂粮色选机 | 300单元以下CCD图像传感器杂粮色选机 | 安徽中科光电色选机械有限公司 | 杂粮色选机 | 6SXZ-48E | 本产品不含发动机 | 色选机执行单元数:48个;是否应用CCD图像传感器技术:是 ; | 6SXZ-48E型杂粮色选机详细配置参数：执行单元数(个):48（48×1），单块板执行单元数48个，应用CCD图像传感器技术，外形尺寸（mm）:2507×1185×1082, 结构型式：单层、履带式，整机重量（kg）:1150；色选机工作所需的功率（kw）:1.2。 | 19500元 | 1.2 | 购机补贴(非通用类) | 2022-12-31 | 安徽省 | 评阅通过
其他机械 | 其他机械 | 杂粮色选机 | 300单元以下CCD图像传感器杂粮色选机 | 安徽中科光电色选机械有限公司 | 杂粮色选机 | 6SXZ-64A | 本产品不含发动机 | 色选机执行单元数:64个;是否应用CCD图像传感器技术:是 ; | 6SXZ-64A型杂粮色选机详细配置参数：执行单元数(个):64(64×1），单块板执行单元数64个，应用CCD图像传感器技术，外形尺寸（mm）:1550×977×1320,结构型式：溜板、单层，整机重量（kg）:245 ；色选机工作所需的功率（kw）:1.3。 | 19500元 | 1.3 | 购机补贴(非通用类) | 2021-12-31 | 安徽省 | 评阅通过
其他机械 | 其他机械 | 杂粮色选机 | 300单元以下CCD图像传感器杂粮色选机 | 安徽中科光电色选机械有限公司 | 杂粮色选机 | 6SXZ-96E | 本产品不含发动机 | 色选机执行单元数:96个;是否应用CCD图像传感器技术:是 ; | 6SXZ-96E型杂粮色选机详细配置参数：执行单元数(个):96（48×2），单块板执行单元数48个，应用CCD图像传感器技术，外形尺寸（mm）:2507×1486×1082, 结构型式：单层、履带式，整机重量（kg）:1370；色选机工作所需的功率（kw）:1.7。 | 19500元 | 1.7 | 购机补贴(非通用类) | 2022-12-31 | 安徽省 | 评阅通过
其他机械 | 其他机械 | 杂粮色选机 | 300单元以下CCD图像传感器杂粮色选机 | 合肥美亚光电技术股份有限公司 | 杂粮色选机 | 6SXZ-120CG |  | 色选机执行单元数:120个;是否应用CCD图像传感器技术:是 ; | 总执行单元数：120个 传感器型式：彩色线阵CCD | 19500元 | 1.3 | 购机补贴(非通用类) | 2026-03-30 | 安徽省 | 评阅通过
其他机械 | 其他机械 | 杂粮色选机 | 300单元以下CCD图像传感器杂粮色选机 | 合肥美亚光电技术股份有限公司 | 杂粮色选机 | 6SXZ-120K |  | 色选机执行单元数:120个;是否应用CCD图像传感器技术:是 ; | 总单元执行数：120个； 传感器型式：彩色线阵CCD | 19500元 | 2 | 购机补贴(非通用类) | 2022-12-31 | 安徽省 | 评阅通过
其他机械 | 其他机械 | 杂粮色选机 | 300单元以下CCD图像传感器杂粮色选机 | 合肥美亚光电技术股份有限公司 | 杂粮色选机 | 6SXZ-180CI |  | 色选机执行单元数:180个;是否应用CCD图像传感器技术:是 ; | 总单元执行数：180个； 传感器型式：彩色线阵CCD+红外传感器 | 19500元 | 4.5 | 购机补贴(非通用类) | 2026-06-28 | 安徽省 | 评阅通过
其他机械 | 其他机械 | 杂粮色选机 | 300单元以下CCD图像传感器杂粮色选机 | 合肥美亚光电技术股份有限公司 | 杂粮色选机 | 6SXZ-240CG |  | 色选机执行单元数:240个;是否应用CCD图像传感器技术:是 ; | 总执行单元数：240个 传感器型式：彩色线阵CCD | 19500元 | 2 | 购机补贴(非通用类) | 2026-03-30 | 安徽省 | 评阅通过
其他机械 | 其他机械 | 杂粮色选机 | 300单元以下CCD图像传感器杂粮色选机 | 合肥美亚光电技术股份有限公司 | 杂粮色选机 | 6SXZ-240CJ |  | 色选机执行单元数:240个;是否应用CCD图像传感器技术:是 ; | 总执行单元数：240个 传感器型式：彩色线阵CCD | 19500元 | 2.2 | 购机补贴(非通用类) | 2026-03-30 | 安徽省 | 评阅通过
其他机械 | 其他机械 | 杂粮色选机 | 300单元以下CCD图像传感器杂粮色选机 | 合肥美亚光电技术股份有限公司 | 杂粮色选机 | 6SXZ-240G |  | 色选机执行单元数:240个;是否应用CCD图像传感器技术:是 ; | 总执行单元数：240个 传感器型式：彩色线阵CCD | 19500元 | 2.6 | 购机补贴(非通用类) | 2021-12-31 | 安徽省 | 评阅通过
其他机械 | 其他机械 | 杂粮色选机 | 300单元以下CCD图像传感器杂粮色选机 | 合肥美亚光电技术股份有限公司 | 杂粮色选机 | 6SXZ-240K |  | 色选机执行单元数:240个;是否应用CCD图像传感器技术:是 ; | 总单元执行数：240个； 传感器型式：彩色线阵CCD | 19500元 | 3 | 购机补贴(非通用类) | 2022-12-31 | 安徽省 | 评阅通过
其他机械 | 其他机械 | 杂粮色选机 | 300单元以下CCD图像传感器杂粮色选机 | 合肥美亚光电技术股份有限公司 | 杂粮色选机 | 6SXZ-60CI |  | 色选机执行单元数:60个;是否应用CCD图像传感器技术:是 ; | 总执行单元数：60个； 传感器型式：彩色线阵CCD+红外传感器 | 19500元 | 1.8 | 购机补贴(非通用类) | 2026-06-28 | 安徽省 | 评阅通过
其他机械 | 其他机械 | 杂粮色选机 | 300单元以下CCD图像传感器杂粮色选机 | 合肥美亚光电技术股份有限公司 | 杂粮色选机 | 6SXZ-60M |  | 色选机执行单元数:60个;是否应用CCD图像传感器技术:是 ; | 总执行单元数：60个 传感器型式：彩色线阵CCD | 19500元 | 0.8 | 购机补贴(非通用类) | 2022-12-31 | 安徽省 | 评阅通过
其他机械 | 其他机械 | 杂粮色选机 | 300单元以下CCD图像传感器杂粮色选机 | 合肥泰禾智能科技集团股份有限公司 | 杂粮色选机 | 6SXZ-126M |  | 色选机执行单元数:126个;是否应用CCD图像传感器技术:是 ; | 结构型式：溜板、单层；外形尺寸(长×宽×高):1360×1485×1538(mm）；执行单元数：126个；单块板的执行单元数：63个；功率：1.5kw；传感器型式:彩色线阵CCD | 19500元 | 1.5 | 购机补贴(非通用类) | 2026-05-27 | 安徽省 | 评阅通过
其他机械 | 其他机械 | 杂粮色选机 | 300单元以下CCD图像传感器杂粮色选机 | 合肥泰禾智能科技集团股份有限公司 | 杂粮色选机 | 6SXZ-252S |  | 色选机执行单元数:252个;是否应用CCD图像传感器技术:是 ; | 结构型式：单层、溜板式；外形尺寸（长×宽×高）：1872×1520×2090（mm）;执行单元数：252个；单块板的执行单元数：63个；传感器型式：彩色线阵CCD；功率：2.4kW；单个执行单元单位时间生产率：黄豆：≥8、玉米：≥5 | 19500元 | 2.4 | 购机补贴(非通用类) | 2023-12-31 | 安徽省 | 评阅通过
其他机械 | 其他机械 | 杂粮色选机 | 300单元以下CCD图像传感器杂粮色选机 | 合肥泰禾智能科技集团股份有限公司 | 杂粮色选机 | 6SXZ-252SC |  | 色选机执行单元数:252个;是否应用CCD图像传感器技术:是 ; | 结构型式:溜板、单层;外形尺寸（长×宽×高）:2540×1520×2090(mm）；执行单元数:252个；单块板的执行单元数：42个；传感器型式：彩色线阵CCD;功率：3.6kw | 19500元 | 3.6 | 购机补贴(非通用类) | 2022-12-31 | 安徽省 | 评阅通过
其他机械 | 其他机械 | 杂粮色选机 | 300单元以下CCD图像传感器杂粮色选机 | 合肥泰禾智能科技集团股份有限公司 | 杂粮色选机 | 6SXZ-294S |  | 色选机执行单元数:294个;是否应用CCD图像传感器技术:是 ; | 结构型式:溜板、单层;外形尺寸（长×宽×高）:2854×1520×2090(mm）；执行单元数:294个；单块板的执行单元数：42个；传感器型式：彩色线阵CCD;功率：4.1kw | 19500元 | 4.1 | 购机补贴(非通用类) | 2022-12-31 | 安徽省 | 评阅通过
其他机械 | 其他机械 | 杂粮色选机 | 300单元以下CCD图像传感器杂粮色选机 | 合肥泰禾智能科技集团股份有限公司 | 杂粮色选机 | 6SXZ-63M |  | 色选机执行单元数:63个;是否应用CCD图像传感器技术:是 ; | 结构型式：溜板；层数：单层；外形尺寸(长×宽×高):1030×1485×1538(mm）；总执行单元数： 63个；单块板的执行单元数：63个；功率：1.0kw；传感器型式:彩色线阵CCD | 19500元 | 1.0 | 购机补贴(非通用类) | 2026-05-27 | 安徽省 | 评阅通过
其他机械 | 其他机械 | 杂粮色选机 | 300单元及以上CCD图像传感器杂粮色选机 | 安徽捷迅光电技术有限公司 | 杂粮色选机 | 6SXZ-448 |  | 色选机执行单元数:448个;是否应用CCD图像传感器技术:是 ; | 结构型式 / 溜板、单层；外形尺寸（长×宽×高） 3230×1840×2050mm；执行单元数 448(64×7)个；传感器型式 / 彩色线阵 CCD；功率 4.0kW | 30000元 | 4.0 | 购机补贴(非通用类) | 2022-12-31 | 安徽省 | 评阅通过
其他机械 | 其他机械 | 杂粮色选机 | 300单元及以上CCD图像传感器杂粮色选机 | 安徽中科光电色选机械有限公司 | 杂粮色选机 | 6SXZ-320A | 本产品不含发动机 | 色选机执行单元数:320个;是否应用CCD图像传感器技术:是 ; | 6SXZ-320A型杂粮色选机详细配置参数：执行单元数(个):320（64×5），单块板执行单元数64个，应用CCD图像传感器技术，外形尺寸（mm）:1710×2185×1720, 结构型式：溜板、单层，整机重量（kg）:1100 ；色选机工作所需的功率（kw）:4.0。 | 30000元 | 4.0 | 购机补贴(非通用类) | 2021-12-31 | 安徽省 | 评阅通过
其他机械 | 其他机械 | 杂粮色选机 | 300单元及以上CCD图像传感器杂粮色选机 | 安徽中科光电色选机械有限公司 | 杂粮色选机 | 6SXZ-320AI | 不产品不含发动机 | 色选机执行单元数:320个;是否应用CCD图像传感器技术:是 ; | 6SXZ-320AⅠ型杂粮色选机详细配置参数：执行单元数(个):320（64×5），单块板执行单元数64个，应用CCD图像传感器技术，外形尺寸（mm）: 1725×2220×1650, 结构型式：溜板、单层，整机重量（kg）:1050 ；色选机工作所需的功率（kw）:4.2。 | 30000元 | 4.2 | 购机补贴(非通用类) | 2023-12-31 | 安徽省 | 评阅通过
其他机械 | 其他机械 | 杂粮色选机 | 300单元及以上CCD图像传感器杂粮色选机 | 安徽中科光电色选机械有限公司 | 杂粮色选机 | 6SXZ-320G | 本产品不含发动机 | 色选机执行单元数:320个;是否应用CCD图像传感器技术:是 ; | 6SXZ-320G型杂粮色选机详细配置参数：执行单元数(个):320（64×5），单块板执行单元数64个，应用CCD图像传感器技术，外形尺寸（mm）:2559×1742×1933, 结构型式：溜板、单层，整机重量（kg）:1430 ；色选机工作所需的功率（kw）:3.7（电器）。 | 30000元 | 3.7 | 购机补贴(非通用类) | 2026-03-30 | 安徽省 | 评阅通过
其他机械 | 其他机械 | 杂粮色选机 | 300单元及以上CCD图像传感器杂粮色选机 | 安徽中科光电色选机械有限公司 | 杂粮色选机(带式) | 6SXZ-336E | 本产品不含发动机 | 色选机执行单元数:336个;是否应用CCD图像传感器技术:是 ; | 6SXZ-336E型杂粮色选机详细配置参数：执行单元数(个):336（48×7），单块板执行单元数48个，应用CCD图像传感器技术，外形尺寸（mm）: 2840×2057×2090, 结构型式：双层、履带式，整机重量（kg）:2050；色选机工作所需的功率（kw）:5.4。 | 30000元 | 5.4 | 购机补贴(非通用类) | 2021-12-31 | 安徽省 | 评阅通过
其他机械 | 其他机械 | 杂粮色选机 | 300单元及以上CCD图像传感器杂粮色选机 | 安徽中科光电色选机械有限公司 | 杂粮色选机 | 6SXZ-384A | 本产品不含发动机 | 色选机执行单元数:384个;是否应用CCD图像传感器技术:是 ; | 6SXZ-384A型杂粮色选机详细配置参数：执行单元数(个):384（64×6），单块板执行单元数64个，应用CCD图像传感器技术，外形尺寸（mm）:1710×2500×1720, 结构型式：溜板、单层，整机重量（kg）:970；色选机工作所需的功率（kw）:4.4。 | 30000元 | 4.4 | 购机补贴(非通用类) | 2022-12-31 | 安徽省 | 评阅通过
其他机械 | 其他机械 | 杂粮色选机 | 300单元及以上CCD图像传感器杂粮色选机 | 安徽中科光电色选机械有限公司 | 杂粮色选机 | 6SXZ-384E | 本产品不含发动机 | 色选机执行单元数:384个;是否应用CCD图像传感器技术:是 ; | 6SXZ-384E型杂粮色选机详细配置参数：执行单元数(个):384（48×4×2），单块板执行单元数48个，应用CCD图像传感器技术，外形尺寸（mm）: 2840×2057×2090, 结构型式：双层、履带式，整机重量（kg）:2250；色选机工作所需的功率（kw）:4.9。 | 30000元 | 4.9 | 购机补贴(非通用类) | 2022-12-31 | 安徽省 | 评阅通过
其他机械 | 其他机械 | 杂粮色选机 | 300单元及以上CCD图像传感器杂粮色选机 | 安徽中科光电色选机械有限公司 | 杂粮色选机 | 6SXZ-384G | 本产品不含发动机 | 色选机执行单元数:384个;是否应用CCD图像传感器技术:是 ; | 6SXZ-384G型杂粮色选机详细配置参数：执行单元数(个):384（64×6），单块板执行单元数64个，应用CCD图像传感器技术，外形尺寸（mm）:2897×1742×1933, 结构型式：溜板、单层，整机重量（kg）:1642 ；色选机工作所需的功率（kw）:4.4（电器）。 | 30000元 | 4.4 | 购机补贴(非通用类) | 2026-03-30 | 安徽省 | 评阅通过
其他机械 | 其他机械 | 杂粮色选机 | 300单元及以上CCD图像传感器杂粮色选机 | 安徽中科光电色选机械有限公司 | 杂粮色选机(带式) | 6SXZ-432E | 本产品不含发动机 | 色选机执行单元数:432个;是否应用CCD图像传感器技术:是 ; | 6SXZ-432E型杂粮色选机详细配置参数：执行单元数(个):432（48×9），单块板执行单元数48个，应用CCD图像传感器技术，外形尺寸（mm）: 2840×2358×2090, 结构型式：双层、履带式，整机重量（kg）:2320；色选机工作所需的功率（kw）:6.0。 | 30000元 | 6.0 | 购机补贴(非通用类) | 2021-12-31 | 安徽省 | 评阅通过
其他机械 | 其他机械 | 杂粮色选机 | 300单元及以上CCD图像传感器杂粮色选机 | 安徽中科光电色选机械有限公司 | 杂粮色选机 | 6SXZ-448A | 本产品不含发动机 | 色选机执行单元数:448个;是否应用CCD图像传感器技术:是 ; | 6SXZ -448A型大米色选机详细配置参数：执行单元数(个):448（64×7），单块板执行单元数64个，应用CCD图像传感器技术，外形尺寸（mm）:1710×2815×1720, 结构型式：溜板、单层，整机重量（kg）:1350 ；色选机工作所需的功率（kw）:5.3。 | 30000元 | 5.3 | 购机补贴(非通用类) | 2021-12-31 | 安徽省 | 评阅通过
其他机械 | 其他机械 | 杂粮色选机 | 300单元及以上CCD图像传感器杂粮色选机 | 安徽中科光电色选机械有限公司 | 杂粮色选机 | 6SXZ-448G | 本产品不含发动机 | 色选机执行单元数:448个;是否应用CCD图像传感器技术:是 ; | 6SXZ-448G型杂粮色选机详细配置参数：执行单元数(个):448（64×7），单块板执行单元数64个，应用CCD图像传感器技术，外形尺寸（mm）:3235×1742×1933, 结构型式：溜板、单层，整机重量（kg）:1840；色选机工作所需的功率（kw）:5.2（电器）。 | 30000元 | 5.2 | 购机补贴(非通用类) | 2026-03-30 | 安徽省 | 评阅通过
其他机械 | 其他机械 | 杂粮色选机 | 300单元及以上CCD图像传感器杂粮色选机 | 安徽中科光电色选机械有限公司 | 杂粮色选机 | 6SXZ-512A | 本产品不含发动机 | 色选机执行单元数:512个;是否应用CCD图像传感器技术:是 ; | 6SXZ -512A型杂粮色选机详细配置参数：执行单元数(个):512（64×8），单块板执行单元数64个，应用CCD图像传感器技术，外形尺寸（mm）:1710×3130×1740, 结构型式：溜板、单层，整机重量（kg）:1500 ；色选机工作所需的功率（kw）:5.9。 | 30000元 | 5.9 | 购机补贴(非通用类) | 2021-12-31 | 安徽省 | 评阅通过
其他机械 | 其他机械 | 杂粮色选机 | 300单元及以上CCD图像传感器杂粮色选机 | 安徽中科光电色选机械有限公司 | 杂粮色选机 | 6SXZ-512DH | 本产品不含发动机 | 色选机执行单元数:512个;是否应用CCD图像传感器技术:是 ; | 6SXZ-512DH型杂粮色选机详细配置参数：执行单元数(个):512（64×4×2），单块板执行单元数64个，应用CCD图像传感器技术，外形尺寸（mm）:3560×2355×2936，结构型式：履带式，层数：双层，整机重量（kg）:2800；色选机工作所需的功率（kw）:8.1（电器：3.65，电机：4.45）。 | 30000元 | 8.1 | 购机补贴(非通用类) | 2026-03-30 | 安徽省 | 评阅通过
其他机械 | 其他机械 | 杂粮色选机 | 300单元及以上CCD图像传感器杂粮色选机 | 安徽中科光电色选机械有限公司 | 杂粮色选机 | 6SXZ-512F | 本产品不含发动机 | 色选机执行单元数:512个;是否应用CCD图像传感器技术:是 ; | 6SXZ-512F型杂粮色选机详细配置参数：执行单元数(个):512（64×4×2），单块板执行单元数64个，应用CCD图像传感器技术，外形尺寸（mm）: 3350×1930×2910, 结构型式：双层、履带式，整机重量（kg）:2370；色选机工作所需的功率（kw）:4.9。 | 30000元 | 4.9 | 购机补贴(非通用类) | 2022-12-31 | 安徽省 | 评阅通过
其他机械 | 其他机械 | 杂粮色选机 | 300单元及以上CCD图像传感器杂粮色选机 | 安徽中科光电色选机械有限公司 | 杂粮色选机 | 6SXZ-512G | 本产品不含发动机 | 色选机执行单元数:512个;是否应用CCD图像传感器技术:是 ; | 6SXZ-512G型杂粮色选机详细配置参数：执行单元数(个):512（64×8），单块板执行单元数64个，应用CCD图像传感器技术，外形尺寸（mm）:3573×1742×1933, 结构型式：溜板、单层，整机重量（kg）:2040；色选机工作所需的功率（kw）:6.0（电器）。 | 30000元 | 6.0 | 购机补贴(非通用类) | 2026-03-30 | 安徽省 | 评阅通过
其他机械 | 其他机械 | 杂粮色选机 | 300单元及以上CCD图像传感器杂粮色选机 | 安徽中科光电色选机械有限公司 | 杂粮色选机 | 6SXZ-640A | 本产品不含发动机 | 色选机执行单元数:640个;是否应用CCD图像传感器技术:是 ; | 6SXZ -640A型杂粮色选机详细配置参数：执行单元数(个):640（64×10），单块板执行单元数64个，应用CCD图像传感器技术，外形尺寸（mm）:1710×3760×1740, 结构型式：溜板、单层，整机重量（kg）:1660；色选机工作所需的功率（kw）:7.2。 | 30000元 | 7.2 | 购机补贴(非通用类) | 2021-12-31 | 安徽省 | 评阅通过
其他机械 | 其他机械 | 杂粮色选机 | 300单元及以上CCD图像传感器杂粮色选机 | 安徽中科光电色选机械有限公司 | 杂粮色选机 | 6SXZ-640G | 本产品不含发动机 | 色选机执行单元数:640个;是否应用CCD图像传感器技术:是 ; | 6SXZ-640G型杂粮色选机详细配置参数：执行单元数(个):640（64×10），单块板执行单元数64个，应用CCD图像传感器技术，外形尺寸（mm）:4259×1742×1933, 结构型式：溜板、单层，整机重量（kg）:2270；色选机工作所需的功率（kw）:7.25（电器）。 | 30000元 | 7.25 | 购机补贴(非通用类) | 2026-03-30 | 安徽省 | 评阅通过
其他机械 | 其他机械 | 杂粮色选机 | 300单元及以上CCD图像传感器杂粮色选机 | 安徽中科光电色选机械有限公司 | 杂粮色选机 | 6SXZ-768B | 本产品不含发动机 | 色选机执行单元数:768个;是否应用CCD图像传感器技术:是 ; | 6SXZ -768B型杂粮色选机详细配置参数：执行单元数(个):768（64×12），单块板执行单元数64个，应用CCD图像传感器技术，外形尺寸（mm）:1707×4390×1757, 结构型式：溜板、单层，整机重量（kg）:2150；色选机工作所需的功率（kw）:9.9。 | 30000元 | 9.9 | 购机补贴(非通用类) | 2021-12-31 | 安徽省 | 评阅通过
其他机械 | 其他机械 | 杂粮色选机 | 300单元及以上CCD图像传感器杂粮色选机 | 安徽中科光电色选机械有限公司 | 杂粮色选机 | 6SXZ-768C | 本产品不含发动机 | 色选机执行单元数:768个;是否应用CCD图像传感器技术:是 ; | 6SXZ -768C型杂粮色选机详细配置参数：执行单元数(个):768（64×12），单块板执行单元数64个，应用CCD图像传感器技术，外形尺寸（mm）:1710×4390×1757, 结构型式：溜板、单层，整机重量（kg）:2350；色选机工作所需的功率（kw）:9.5。 | 30000元 | 9.5 | 购机补贴(非通用类) | 2023-12-31 | 安徽省 | 评阅通过
其他机械 | 其他机械 | 杂粮色选机 | 300单元及以上CCD图像传感器杂粮色选机 | 安徽中科光电色选机械有限公司 | 杂粮色选机 | 6SXZ-768G | 本产品不含发动机 | 色选机执行单元数:768个;是否应用CCD图像传感器技术:是 ; | 6SXZ-768G型杂粮色选机详细配置参数：执行单元数(个):768（64×12），单块板执行单元数64个，应用CCD图像传感器技术，外形尺寸（mm）:4953×1742×1933, 结构型式：溜板、单层，整机重量（kg）:2700；色选机工作所需的功率（kw）:8.6（电器）。 | 30000元 | 8.6 | 购机补贴(非通用类) | 2026-03-30 | 安徽省 | 评阅通过
其他机械 | 其他机械 | 杂粮色选机 | 300单元及以上CCD图像传感器杂粮色选机 | 合肥美亚光电技术股份有限公司 | 杂粮色选机 | 6SXZ-360CF |  | 色选机执行单元数:360个;是否应用CCD图像传感器技术:是 ; | 总单元执行数：360个； 传感器型式：彩色线阵CCD | 30000元 | 3 | 购机补贴(非通用类) | 2026-06-28 | 安徽省 | 评阅通过
其他机械 | 其他机械 | 杂粮色选机 | 300单元及以上CCD图像传感器杂粮色选机 | 合肥美亚光电技术股份有限公司 | 杂粮色选机 | 6SXZ-360CG |  | 色选机执行单元数:360个;是否应用CCD图像传感器技术:是 ; | 总执行单元数：360个 传感器型式：彩色线阵CCD | 30000元 | 2.7 | 购机补贴(非通用类) | 2025-11-30 | 安徽省 | 评阅通过
其他机械 | 其他机械 | 杂粮色选机 | 300单元及以上CCD图像传感器杂粮色选机 | 合肥美亚光电技术股份有限公司 | 杂粮色选机 | 6SXZ-360CG2 |  | 色选机执行单元数:360个;是否应用CCD图像传感器技术:是 ; | 总执行单元数：360个 传感器型式：彩色线阵CCD | 30000元 | 2.7 | 购机补贴(非通用类) | 2026-05-27 | 安徽省 | 评阅通过
其他机械 | 其他机械 | 杂粮色选机 | 300单元及以上CCD图像传感器杂粮色选机 | 合肥美亚光电技术股份有限公司 | 杂粮色选机 | 6SXZ-360CJ |  | 色选机执行单元数:360个;是否应用CCD图像传感器技术:是 ; | 总单元执行数：360个； 传感器型式：彩色线阵CCD+红外传感器 | 30000元 | 3.2 | 购机补贴(非通用类) | 2026-06-28 | 安徽省 | 评阅通过
其他机械 | 其他机械 | 杂粮色选机 | 300单元及以上CCD图像传感器杂粮色选机 | 合肥美亚光电技术股份有限公司 | 杂粮色选机 | 6SXZ-360G |  | 色选机执行单元数:360个;是否应用CCD图像传感器技术:是 ; | 总执行单元数：360个 传感器型式：彩色线阵CCD | 30000元 | 3.2 | 购机补贴(非通用类) | 2025-11-30 | 安徽省 | 评阅通过
其他机械 | 其他机械 | 杂粮色选机 | 300单元及以上CCD图像传感器杂粮色选机 | 合肥美亚光电技术股份有限公司 | 杂粮色选机 | 6SXZ-360J |  | 色选机执行单元数:360个;是否应用CCD图像传感器技术:是 ; | 总单元执行数：360个； 传感器型式：彩色线阵CCD | 30000元 | 3.2 | 购机补贴(非通用类) | 2023-12-31 | 安徽省 | 评阅通过
其他机械 | 其他机械 | 杂粮色选机 | 300单元及以上CCD图像传感器杂粮色选机 | 合肥美亚光电技术股份有限公司 | 杂粮色选机 | 6SXZ-480CF |  | 色选机执行单元数:480个;是否应用CCD图像传感器技术:是 ; | 总单元执行数：480个； 传感器型式：彩色线阵CCD | 30000元 | 3.6 | 购机补贴(非通用类) | 2026-06-28 | 安徽省 | 评阅通过
其他机械 | 其他机械 | 杂粮色选机 | 300单元及以上CCD图像传感器杂粮色选机 | 合肥美亚光电技术股份有限公司 | 杂粮色选机 | 6SXZ-480CG |  | 色选机执行单元数:480个;是否应用CCD图像传感器技术:是 ; | 总单元执行数：480个； 传感器型式：彩色线阵CCD | 30000元 | 3.4 | 购机补贴(非通用类) | 2025-11-30 | 安徽省 | 评阅通过
其他机械 | 其他机械 | 杂粮色选机 | 300单元及以上CCD图像传感器杂粮色选机 | 合肥美亚光电技术股份有限公司 | 杂粮色选机 | 6SXZ-480CG2 |  | 色选机执行单元数:480个;是否应用CCD图像传感器技术:是 ; | 总执行单元数：480个 传感器型式：彩色线阵CCD | 30000元 | 3.4 | 购机补贴(非通用类) | 2026-05-27 | 安徽省 | 评阅通过
其他机械 | 其他机械 | 杂粮色选机 | 300单元及以上CCD图像传感器杂粮色选机 | 合肥美亚光电技术股份有限公司 | 杂粮色选机 | 6SXZ-480CJ |  | 色选机执行单元数:480个;是否应用CCD图像传感器技术:是 ; | 总单元执行数：480个； 传感器型式：彩色线阵CCD+红外传感器 | 30000元 | 3.6 | 购机补贴(非通用类) | 2026-06-28 | 安徽省 | 评阅通过
其他机械 | 其他机械 | 杂粮色选机 | 300单元及以上CCD图像传感器杂粮色选机 | 合肥美亚光电技术股份有限公司 | 杂粮色选机 | 6SXZ-480G |  | 色选机执行单元数:480个;是否应用CCD图像传感器技术:是 ; | 执行单元数：480个 传感器型式：彩色线阵CCD | 30000元 | 3.6 | 购机补贴(非通用类) | 2025-11-30 | 安徽省 | 评阅通过
其他机械 | 其他机械 | 杂粮色选机 | 300单元及以上CCD图像传感器杂粮色选机 | 合肥美亚光电技术股份有限公司 | 杂粮色选机 | 6SXZ-480J |  | 色选机执行单元数:480个;是否应用CCD图像传感器技术:是 ; | 总执行单元数：480个 传感器型式：彩色线阵CCD | 30000元 | 3.6 | 购机补贴(非通用类) | 2023-12-31 | 安徽省 | 评阅通过
其他机械 | 其他机械 | 杂粮色选机 | 300单元及以上CCD图像传感器杂粮色选机 | 合肥美亚光电技术股份有限公司 | 杂粮色选机 | 6SXZ-480KS |  | 色选机执行单元数:480个;是否应用CCD图像传感器技术:是 ; | 总执行单元数：480个 传感器型式：彩色线阵CCD | 30000元 | 4.5 | 购机补贴(非通用类) | 2023-12-31 | 安徽省 | 评阅通过
其他机械 | 其他机械 | 杂粮色选机 | 300单元及以上CCD图像传感器杂粮色选机 | 合肥美亚光电技术股份有限公司 | 杂粮色选机 | 6SXZ-600CG |  | 色选机执行单元数:600个;是否应用CCD图像传感器技术:是 ; | 总单元执行数：600个； 传感器型式：彩色线阵CCD | 30000元 | 4 | 购机补贴(非通用类) | 2025-11-30 | 安徽省 | 评阅通过
其他机械 | 其他机械 | 杂粮色选机 | 300单元及以上CCD图像传感器杂粮色选机 | 合肥美亚光电技术股份有限公司 | 杂粮色选机 | 6SXZ-600CG2 |  | 色选机执行单元数:600个;是否应用CCD图像传感器技术:是 ; | 总执行单元数：600个 传感器型式：彩色线阵CCD | 30000元 | 4 | 购机补贴(非通用类) | 2026-05-27 | 安徽省 | 评阅通过
其他机械 | 其他机械 | 杂粮色选机 | 300单元及以上CCD图像传感器杂粮色选机 | 合肥美亚光电技术股份有限公司 | 杂粮色选机 | 6SXZ-600G |  | 色选机执行单元数:600个;是否应用CCD图像传感器技术:是 ; | 总执行单元数：600个 传感器型式：彩色线阵CCD | 30000元 | 4.2 | 购机补贴(非通用类) | 2025-11-30 | 安徽省 | 评阅通过
其他机械 | 其他机械 | 杂粮色选机 | 300单元及以上CCD图像传感器杂粮色选机 | 合肥美亚光电技术股份有限公司 | 杂粮色选机 | 6SXZ-600J |  | 色选机执行单元数:600个;是否应用CCD图像传感器技术:是 ; | 总单元执行数：600个； 传感器型式：彩色线阵CCD | 30000元 | 4.2 | 购机补贴(非通用类) | 2023-12-31 | 安徽省 | 评阅通过
其他机械 | 其他机械 | 杂粮色选机 | 300单元及以上CCD图像传感器杂粮色选机 | 合肥美亚光电技术股份有限公司 | 杂粮色选机 | 6SXZ-780CG |  | 色选机执行单元数:780个;是否应用CCD图像传感器技术:是 ; | 总单元执行数：780个； 传感器型式：彩色线阵CCD | 30000元 | 5 | 购机补贴(非通用类) | 2026-06-28 | 安徽省 | 评阅通过
其他机械 | 其他机械 | 杂粮色选机 | 300单元及以上CCD图像传感器杂粮色选机 | 合肥泰禾智能科技集团股份有限公司 | 杂粮色选机 | 6SXZ-315S |  | 色选机执行单元数:315个;是否应用CCD图像传感器技术:是 ; | 产品型号：6SXZ-315S；结构型式：单层、溜板式；外形尺寸（长×宽×高）：2186×1520×2090（mm）；执行单元数：315个；单块板的执行单元数：63个；传感器型式：彩色线阵CCD；功率：3kw;单个执行单元单位时间生产率：黄豆：≥8、玉米：≥5（kg/h） | 30000元 | 3 | 购机补贴(非通用类) | 2023-12-31 | 安徽省 | 评阅通过
其他机械 | 其他机械 | 杂粮色选机 | 300单元及以上CCD图像传感器杂粮色选机 | 合肥泰禾智能科技集团股份有限公司 | 杂粮色选机 | 6SXZ-315V |  | 色选机执行单元数:315个;是否应用CCD图像传感器技术:是 ; | 产品型号：6SXZ-315V；结构型式：单层、溜板式；外形尺寸（长×宽×高）：2149×1460×1960（mm）；执行单元数：315个；单块板的执行单元数：63个；传感器型式：彩色线阵CCD；功率：3kw;单个执行单元单位时间生产率:黄豆：≥8、玉米：≥5(kg/h） | 30000元 | 3 | 购机补贴(非通用类) | 2023-12-31 | 安徽省 | 评阅通过
其他机械 | 其他机械 | 杂粮色选机 | 300单元及以上CCD图像传感器杂粮色选机 | 合肥泰禾智能科技集团股份有限公司 | 杂粮色选机 | 6SXZ-336S |  | 色选机执行单元数:336个;是否应用CCD图像传感器技术:是 ; | 结构型式:溜板、单层;外形尺寸（长×宽×高）:3168×1520×2090(mm）；执行单元数:336个；单块板的执行单元数：42个；传感器型式：彩色线阵CCD;功率：4.7kw | 30000元 | 4.7 | 购机补贴(非通用类) | 2022-12-31 | 安徽省 | 评阅通过
其他机械 | 其他机械 | 杂粮色选机 | 300单元及以上CCD图像传感器杂粮色选机 | 合肥泰禾智能科技集团股份有限公司 | 杂粮色选机 | 6SXZ-378S |  | 色选机执行单元数:378个;是否应用CCD图像传感器技术:是 ; | 结构型式:溜板、单层;外形尺寸（长×宽×高）:2540×1520×2090(mm）；执行单元数:378个；单块板的执行单元数：63个；传感器型式：彩色线阵CCD;功率：3.6kw | 30000元 | 3.6 | 购机补贴(非通用类) | 2022-12-31 | 安徽省 | 评阅通过
其他机械 | 其他机械 | 杂粮色选机 | 300单元及以上CCD图像传感器杂粮色选机 | 合肥泰禾智能科技集团股份有限公司 | 杂粮色选机 | 6SXZ-378V |  | 色选机执行单元数:378个;是否应用CCD图像传感器技术:是 ; | 结构型式:溜板、单层;外形尺寸（长×宽×高）:2463×1460×1960(mm）；执行单元数:378个；单块板的执行单元数：63个；传感器型式：彩色线阵CCD;功率：3.6kw | 30000元 | 3.6 | 购机补贴(非通用类) | 2023-12-31 | 安徽省 | 评阅通过
其他机械 | 其他机械 | 杂粮色选机 | 300单元及以上CCD图像传感器杂粮色选机 | 合肥泰禾智能科技集团股份有限公司 | 杂粮色选机 | 6SXZ-420S |  | 色选机执行单元数:420个;是否应用CCD图像传感器技术:是 ; | 结构型式:溜板、单层;外形尺寸（长×宽×高）:3796×1520×2090(mm）；执行单元数:420个；单块板的执行单元数：42个；传感器型式：彩色线阵CCD;功率：5.8kw | 30000元 | 5.8 | 购机补贴(非通用类) | 2022-12-31 | 安徽省 | 评阅通过
其他机械 | 其他机械 | 杂粮色选机 | 300单元及以上CCD图像传感器杂粮色选机 | 合肥泰禾智能科技集团股份有限公司 | 杂粮色选机 | 6SXZ-441S |  | 色选机执行单元数:441个;是否应用CCD图像传感器技术:是 ; | 结构型式:溜板、单层;外形尺寸（长×宽×高）:2854×1520×2090(mm）；执行单元数:441个；单块板的执行单元数：63个；传感器型式：彩色线阵CCD;功率：4.1kw | 30000元 | 4.1 | 购机补贴(非通用类) | 2022-12-31 | 安徽省 | 评阅通过
其他机械 | 其他机械 | 杂粮色选机 | 300单元及以上CCD图像传感器杂粮色选机 | 合肥泰禾智能科技集团股份有限公司 | 杂粮色选机 | 6SXZ-441V |  | 色选机执行单元数:441个;是否应用CCD图像传感器技术:是 ; | 结构型式:溜板、单层;外形尺寸（长×宽×高）:2777×1460×1960(mm）；执行单元数:441个；单块板的执行单元数：63个；传感器型式：彩色线阵CCD;功率：4.1kw | 30000元 | 4.1 | 购机补贴(非通用类) | 2023-12-31 | 安徽省 | 评阅通过
其他机械 | 其他机械 | 杂粮色选机 | 300单元及以上CCD图像传感器杂粮色选机 | 合肥泰禾智能科技集团股份有限公司 | 杂粮色选机 | 6SXZ-504S |  | 色选机执行单元数:504个;是否应用CCD图像传感器技术:是 ; | 结构型式:溜板、单层;外形尺寸（长×宽×高）:3168×1520×2090(mm）；执行单元数:504个；单块板的执行单元数：63个；传感器型式：彩色线阵CCD;功率：4.7kw | 30000元 | 4.7 | 购机补贴(非通用类) | 2022-12-31 | 安徽省 | 评阅通过
其他机械 | 其他机械 | 杂粮色选机 | 300单元及以上CCD图像传感器杂粮色选机 | 合肥泰禾智能科技集团股份有限公司 | 杂粮色选机 | 6SXZ-504V |  | 色选机执行单元数:504个;是否应用CCD图像传感器技术:是 ; | 结构型式:溜板、单层;外形尺寸（长×宽×高）:3091×1460×1960(mm）；执行单元数:504个；单块板的执行单元数：63个；传感器型式：彩色线阵CCD;功率：4.7kw | 30000元 | 4.7 | 购机补贴(非通用类) | 2023-12-31 | 安徽省 | 评阅通过
其他机械 | 其他机械 | 杂粮色选机 | 300单元及以上CCD图像传感器杂粮色选机 | 合肥泰禾智能科技集团股份有限公司 | 杂粮色选机 | 6SXZ-630S |  | 色选机执行单元数:630个;是否应用CCD图像传感器技术:是 ; | 结构型式:溜板、单层;外形尺寸（长×宽×高）:3796×1520×2090(mm）；执行单元数:630个；单块板的执行单元数：63个；传感器型式：彩色线阵CCD;功率：5.8kw | 30000元 | 5.8 | 购机补贴(非通用类) | 2022-12-31 | 安徽省 | 评阅通过
其他机械 | 其他机械 | 杂粮色选机 | 300单元及以上CCD图像传感器杂粮色选机 | 合肥泰禾智能科技集团股份有限公司 | 杂粮色选机 | 6SXZ-630V |  | 色选机执行单元数:630个;是否应用CCD图像传感器技术:是 ; | 结构型式:溜板、单层;外形尺寸（长×宽×高）:3719×1460×1960(mm）；执行单元数:630个；单块板的执行单元数：63个；传感器型式：彩色线阵CCD;功率：5.8kw | 30000元 | 5.8 | 购机补贴(非通用类) | 2023-12-31 | 安徽省 | 评阅通过
其他机械 | 其他机械 | 杂粮色选机 | 300单元及以上CCD图像传感器杂粮色选机 | 合肥泰禾智能科技集团股份有限公司 | 杂粮色选机 | 6SXZ-756S |  | 色选机执行单元数:756个;是否应用CCD图像传感器技术:是 ; | 结构型式:溜板、单层;外形尺寸（长×宽×高）:2546×2784×1950(mm）；执行单元数:756个；单块板的执行单元数：63个；传感器型式：彩色线阵CCD;功率：7.2kw | 30000元 | 7.2 | 购机补贴(非通用类) | 2023-12-31 | 安徽省 | 评阅通过
其他机械 | 其他机械 | 农业用北斗终端及辅助驾驶系统（含渔船用） | 液压控制转向机,直线精度±2.5cm的北斗导航自动驾驶系统 | 南京沃杨机械科技有限公司 | 北斗农机自动驾驶仪 | WYBD-2.5RY |  | 直线精度(±):2.5cm;北斗导航自动驾驶系统:是 ;液压控制转向机:是 ; | 液压控制转向机，北斗导航自动驾驶系统，直线精度±2.5cm | 5000元 | 0 | 购机补贴(非通用类) | 2026-03-04 | 江苏省 | 评阅通过
其他机械 | 其他机械 | 农业用北斗终端及辅助驾驶系统（含渔船用） | 液压控制转向机,直线精度±2.5cm的北斗导航自动驾驶系统 | 上海华测导航技术股份有限公司 | 北斗农业机械自动驾驶系统 | 领航员NX200 |  | 直线精度(±):2.5cm;北斗导航自动驾驶系统:是 ;液压控制转向机:是 ; | 车载计算机内存：2（可扩展至8）GB；车载计算机硬盘：32（可扩展至128）GB；车载计算机操作系统及软件版本：Windows；车载计算机显示分辨率：800×480pixel；接收机类型：测地型北斗（GNSS）接收机；接收信号源：北斗、GPS、GLONASS/伽利略；差分类型：RTK、兼容其它（支持RTCM3、RTCM、CMR+等主流差分信号协议）；液压阀：HCSW-020；直线度精度≤2.5cm；行驶速度≥12km，直线精度≤2.5cm | 5000元 | 0 | 购机补贴(非通用类) | 2021-12-31 | 上海市 | 评阅通过
其他机械 | 其他机械 | 农业用北斗终端及辅助驾驶系统（含渔船用） | 液压控制转向机,直线精度±2.5cm的北斗导航自动驾驶系统 | 上海司南卫星导航技术股份有限公司 | 北斗/GNSS农机自动导航驾驶系统 | AG300 |  | 直线精度(±):2.5cm;北斗导航自动驾驶系统:是 ;液压控制转向机:是 ; | 液压控制型农业用北斗终端。 卫星接收机类型及频点是GNSS接收机（北斗 BDS B1/B2、GPS L1/L2、GLO G1/G2 GAL E1/E5b ）。 直线度精度≤2.5cm（拖拉机用）。 车载计算机：内存1GB、硬盘16GB、操作系统及软件版本Android、显示分辨率1280×800、接口信息COM口、数据输入输出协议:支持以太网协议、CAN口协议、串口协议、功率:3.5W。 | 5000元 | 0.1 | 购机补贴(非通用类) | 2023-12-31 | 上海市 | 评阅通过
其他机械 | 其他机械 | 农业用北斗终端及辅助驾驶系统（含渔船用） | 液压控制转向机,直线精度±2.5cm的北斗导航自动驾驶系统 | 上海司南卫星导航技术股份有限公司 | 北斗/GNSS农机自动导航驾驶系统 | AG600 |  | 直线精度(±):2.5cm;北斗导航自动驾驶系统:是 ;液压控制转向机:是 ; | 液压控制型农业用北斗终端。 集成部分组成为卫星接收机与车载计算机集成。 卫星接收机类型及频点是GNSS接收机（北斗 BDS B1/B2、GPS L1/L2、GLO G1/G2 GAL E1/E5b ），直线度精度≤2.5cm（拖拉机用）。 显示器内存2GB,硬盘32GB，操作系统系统及软件版本windows，显示分辨率800*480 PIXEL。 接收机类型：北斗板卡兼容GPS，差分类别RTK，数据更新率10Hz。 | 5000元 | 0.06 | 购机补贴(非通用类) | 2022-12-31 | 上海市 | 评阅通过
其他机械 | 其他机械 | 农业用北斗终端及辅助驾驶系统（含渔船用） | 电动方向盘,直线精度±10cm的北斗导航辅助驾驶系统 | 南京天辰礼达电子科技有限公司 | 北斗导航农机自动驾驶系统 | X10BD-2.5GD |  | 直线精度(±):2.5cm;北斗导航辅助驾驶系统:是 ;电动方向盘:是 ; | 转向控制型式：电动方向盘；车载计算机处理器型号：ALLWINNER T3；车载计算机内存：2GB；车载计算机硬盘：16GB；车载计算机操作系统及软件版本：安卓 6.0.1；车载计算机显示终端尺寸及分辨率：10.1英寸 分辨率：1024*600；车载计算机接口种类：CAN、RS232、USB；车载计算机数据输入输出协议：CAN；卫星接收机类型及频点：测地型接收机、四星八频；卫星接收机主机板固件版本：V1.0；卫星接收机通道数：432；卫星接收机接口种类：CAN、RS232；卫星接收机差分类型：RTK；卫星接收机接收天线型式：内置天线；液压阀或转动电机型号规格：CES-T；角度传感器型号规格：GaSensor；集成部分组成：控制器、卫星接收机与卫星天线集成；直线精度：工作速度（0.5±0.2）m/s，（2.5±0.2）m/s时直线度精度≤2.5cm；行驶速度≥12km，直线精度≤2.5cm | 5000元 | 0 | 购机补贴(非通用类) | 2026-03-29 | 江苏省 | 评阅通过
其他机械 | 其他机械 | 农业用北斗终端及辅助驾驶系统（含渔船用） | 电动方向盘,直线精度±10cm的北斗导航辅助驾驶系统 | 南京天辰礼达电子科技有限公司 | 北斗导航农机自动驾驶系统 | X10BD-2.5RD |  | 直线精度(±):2.5cm;北斗导航辅助驾驶系统:是 ;电动方向盘:是 ; | 转向控制型式：电动方向盘；车载计算机处理器型号：ALLWINNER T3；车载计算机内存：2GB；车载计算机硬盘：16GB；车载计算机操作系统及软件版本：安卓 6.0.1；车载计算机显示终端尺寸及分辨率：10.1英寸 分辨率：1024*600；车载计算机接口种类：CAN、RS232、USB；车载计算机数据输入输出协议：CAN；卫星接收机类型及频点：测地型接收机、四星八频；卫星接收机主机板固件版本：V1.0；卫星接收机通道数：432；卫星接收机接口种类：CAN、RS232；卫星接收机差分类型：RTK；卫星接收机接收天线型式：内置天线；液压阀或转动电机型号规格：CES-T；角度传感器型号规格：GaSensor；集成部分组成：控制器、卫星接收机与卫星天线集成；移动基站信号覆盖范围：5KM；直线精度：工作速度（0.5±0.2）m/s，（2.5±0.2）m/s时直线度精度≤2.5cm；行驶速度≥12km，直线精度≤2.5cm | 5000元 | 0 | 购机补贴(非通用类) | 2026-03-29 | 江苏省 | 评阅通过
其他机械 | 其他机械 | 农业用北斗终端及辅助驾驶系统（含渔船用） | 电动方向盘,直线精度±10cm的北斗导航辅助驾驶系统 | 南京天辰礼达电子科技有限公司 | 北斗导航农机自动驾驶系统 | X7BD-2.5GD |  | 直线精度(±):2.5cm;北斗导航辅助驾驶系统:是 ;电动方向盘:是 ; | 转向控制型式：电动方向盘；车载计算机处理器型号：ALLWINNER T3；车载计算机内存：2GB；车载计算机硬盘：16GB；车载计算机操作系统及软件版本：安卓 6.0.1；车载计算机显示终端尺寸及分辨率：7英寸 分辨率：1024*600；车载计算机接口种类：CAN、RS232、USB；车载计算机数据输入输出协议：CAN；卫星接收机类型及频点：测地型接收机、四星八频；卫星接收机主机板固件版本：V1.0；卫星接收机通道数：432；卫星接收机接口种类：CAN、RS232；卫星接收机差分类型：RTK；卫星接收机接收天线型式：内置天线；液压阀或转动电机型号规格：CES-T；角度传感器型号规格：GaSensor；集成部分组成：控制器、卫星接收机与卫星天线集成；直线精度：工作速度（0.5±0.2）m/s，（2.5±0.2）m/s时直线度精度≤2.5cm；行驶速度≥12km，直线精度≤2.5cm | 5000元 | 0 | 购机补贴(非通用类) | 2026-03-29 | 江苏省 | 评阅通过
其他机械 | 其他机械 | 农业用北斗终端及辅助驾驶系统（含渔船用） | 电动方向盘,直线精度±10cm的北斗导航辅助驾驶系统 | 上海华测导航技术股份有限公司 | 北斗导航农机自动驾驶系统 | NX507BD-2.5GD |  | 直线精度(±):2.5cm;北斗导航辅助驾驶系统:是 ;电动方向盘:是 ; | 转向控制型式：电动方向盘；车载计算机处理器型号：ALLWINNER T3；车载计算机内存：2GB；车载计算机硬盘：16GB；车载计算机操作系统及软件版本：安卓 6.0.1；车载计算机显示终端尺寸及分辨率：7英寸 分辨率：1024*600；车载计算机接口种类：CAN、RS232、USB；车载计算机数据输入输出协议：CAN；卫星接收机类型及频点：测地型接收机、四星八频；卫星接收机主机板固件版本：V1.0；卫星接收机通道数：432；卫星接收机接口种类：CAN、RS232；卫星接收机差分类型：RTK；卫星接收机接收天线型式：内置天线；液压阀或转动电机型号规格：CES-T；角度传感器型号规格：GaSensor；集成部分组成：控制器、卫星接收机与卫星天线集成；直线精度：工作速度（0.5±0.2）m/s，（2.5±0.2）m/s时直线度精度≤2.5cm；行驶速度≥12km，直线精度≤2.5cm | 5000元 | 0 | 购机补贴(非通用类) | 2026-03-04 | 上海市 | 评阅通过
其他机械 | 其他机械 | 农业用北斗终端及辅助驾驶系统（含渔船用） | 电动方向盘,直线精度±10cm的北斗导航辅助驾驶系统 | 上海华测导航技术股份有限公司 | 北斗导航农机自动驾驶系统 | NX510BD-2.5GD |  | 直线精度(±):2.5cm;北斗导航辅助驾驶系统:是 ;电动方向盘:是 ; | 转向控制型式：电动方向盘；车载计算机处理器型号：ALLWINNER T3；车载计算机内存：2GB；车载计算机硬盘：16GB；车载计算机操作系统及软件版本：安卓 6.0.1；车载计算机显示终端尺寸及分辨率：10.1英寸 分辨率：1024*600；车载计算机接口种类：CAN、RS232、USB；车载计算机数据输入输出协议：CAN；卫星接收机类型及频点：测地型接收机、四星八频；卫星接收机主机板固件版本：V1.0；卫星接收机通道数：432；卫星接收机接口种类：CAN、RS232；卫星接收机差分类型：RTK；卫星接收机接收天线型式：内置天线；液压阀或转动电机型号规格：CES-T；角度传感器型号规格：GaSensor；集成部分组成：控制器、卫星接收机与卫星天线集成；直线精度：工作速度（0.5±0.2）m/s，（2.5±0.2）m/s时直线度精度≤2.5cm；行驶速度≥12km，直线精度≤2.5cm | 5000元 | 0 | 购机补贴(非通用类) | 2026-03-04 | 上海市 | 评阅通过
其他机械 | 其他机械 | 农业用北斗终端及辅助驾驶系统（含渔船用） | 电动方向盘,直线精度±10cm的北斗导航辅助驾驶系统 | 上海华测导航技术股份有限公司 | 北斗导航农机自动驾驶系统 | NX510BD-2.5RD |  | 直线精度(±):2.5cm;北斗导航辅助驾驶系统:是 ;电动方向盘:是 ; | 转向控制型式：电动方向盘；车载计算机处理器型号：ALLWINNER T3；车载计算机内存：2GB；车载计算机硬盘：16GB；车载计算机操作系统及软件版本：安卓 6.0.1；车载计算机显示终端尺寸及分辨率：10.1英寸 分辨率：1024*600；车载计算机接口种类：CAN、RS232、USB；车载计算机数据输入输出协议：CAN；卫星接收机类型及频点：测地型接收机、四星八频；卫星接收机主机板固件版本：V1.0；卫星接收机通道数：432；卫星接收机接口种类：CAN、RS232；卫星接收机差分类型：RTK；卫星接收机接收天线型式：内置天线；液压阀或转动电机型号规格：CES-T；角度传感器型号规格：GaSensor；集成部分组成：控制器、卫星接收机与卫星天线集成；移动基站信号覆盖范围：5KM；直线精度：工作速度（0.5±0.2）m/s，（2.5±0.2）m/s时直线度精度≤2.5cm；行驶速度≥12km，直线精度≤2.5cm | 5000元 | 0 | 购机补贴(非通用类) | 2026-03-04 | 上海市 | 评阅通过
其他机械 | 其他机械 | 农业用北斗终端及辅助驾驶系统（含渔船用） | 电动方向盘,直线精度±10cm的北斗导航辅助驾驶系统 | 上海华测导航技术股份有限公司 | 北斗导航农机自动驾驶系统 | 领航员NX300 |  | 直线精度(±):2.5cm;北斗导航辅助驾驶系统:是 ;电动方向盘:是 ; | 车载计算机内存：2（可扩展至8）GB；车载计算机硬盘：32（可扩展至128）GB；车载计算机操作系统及软件版本：Windows；车载计算机显示分辨率：1280×500pixel；接收机类型：测地型GNSS接收机；接收信号源：北斗、GPS、GLONASS、伽利略；差分类型：CMR、RTCM3.0、RTCM3.2；接收天线：小盘天线；角度传感器型号规格：LVN-90；转动电机型号规格：HCSW-020；直线度精度≤2.5cm；衔接行间距精度≤2.5cm；行驶速度≥12km，直线精度≤2.5cm | 5000元 | 0 | 购机补贴(非通用类) | 2022-12-31 | 上海市 | 评阅通过
其他机械 | 其他机械 | 农业用北斗终端及辅助驾驶系统（含渔船用） | 电动方向盘,直线精度±10cm的北斗导航辅助驾驶系统 | 上海司南卫星导航技术股份有限公司 | 北斗/GNSS农机自动导航驾驶系统 | AG302BD-2.5GD |  | 直线精度(±):2.5cm;北斗导航辅助驾驶系统:是 ;电动方向盘:是 ; | 卫星接收机类型及频点为K728（BDS B1/B2、GPS L1/L 2、GLONASS L 1/L2）； 直线精度±2.5CM（拖拉机），直线度精度≤ 5cm（插秧机用）。 集成部分组成为卫星接收机与车载计算机集成，控制器与电动方向盘集成。 车载计算机内存2GB,硬盘32GB,操作系统win10,显示分辨率800*480； 接收天线AT340； 差分类别RTK； 数据更新率1/2/5/10HZ。 | 5000元 | 0.16 | 购机补贴(非通用类) | 2024-12-31 | 上海市 | 评阅通过
其他机械 | 其他机械 | 农业用北斗终端及辅助驾驶系统（含渔船用） | 电动方向盘,直线精度±10cm的北斗导航辅助驾驶系统 | 上海司南卫星导航技术股份有限公司 | 北斗/GNSS农机自动导航驾驶系统 | AG360 Pro BD-2.5GD |  | 直线精度(±):2.5cm;北斗导航辅助驾驶系统:是 ;电动方向盘:是 ; | 卫星接收机类型及频点是GNSS接收机（北斗 BDS B1/B2、GPS L1/L2、GLO G1/G2 GAL E1/E5b ）。 直线度精度≤2.5cm（拖拉机用），直线度精度≤ 5cm（插秧机用）。 转向控制型式是力矩电机。 在AG360BD-2.5GD基础上增加了前轮角度传感器。 车载计算机处理器型号是SC60，内存是2GB，硬盘是16GB；操作系统及软件版本是安卓系统/SinoFarm_V1.0 ；显示分辨率是8寸 1280×720 ；接口信息是CAN/RS232/RJ45 ；数据输入输出协议支持以太网协议、CAN口协议、串口协议 。 卫星接收机主板固件版本是V1.0 ，通道数是1200 ，接口种类是TNC、Lemo 。差分类型是RTK ，数据更新率是10 HZ 。 | 5000元 | 0.16 | 购机补贴(非通用类) | 2025-12-06 | 上海市 | 评阅通过
其他机械 | 其他机械 | 农业用北斗终端及辅助驾驶系统（含渔船用） | 电动方向盘,直线精度±10cm的北斗导航辅助驾驶系统 | 上海司南卫星导航技术股份有限公司 | 北斗/GNSS农机自动导航驾驶系统 | AG360BD-2.5GD |  | 直线精度(±):2.5cm;北斗导航辅助驾驶系统:是 ;电动方向盘:是 ; | 卫星接收机类型及频点是GNSS接收机（北斗 BDS B1/B2、GPS L1/L2、GLO G1/G2 GAL E1/E5b ）。 直线度精度≤2.5cm（拖拉机用），直线度精度≤ 5cm（插秧机用）。 转向控制型式是力矩电机。 车载计算机处理器型号是SC60，内存是2GB，硬盘是16GB；操作系统及软件版本是安卓系统/SinoFarm_V1.0 ；显示分辨率是8寸 1280×720 ；接口信息是CAN/RS232/RJ45 ；数据输入输出协议支持以太网协议、CAN口协议、串口协议 。 卫星接收机主板固件版本是V1.0 ，通道数是1200 ，接口种类是TNC、Lemo 。差分类型是RTK ，数据更新率是10 HZ 。 | 5000元 | 0.16 | 购机补贴(非通用类) | 2025-12-06 | 上海市 | 评阅通过
动力机械 | 拖拉机 | 轮式拖拉机 | 80-90马力四轮驱动拖拉机 | 洛阳福格森机械装备有限公司 | 轮式拖拉机 | 博马-X804 |  | 功率:80马力;驱动方式:四轮驱动 ;最小使用比质量:40.85kg/kW; | 配套动力型号：YN4E085-32CR4；制造商：昆明云内动力股份有限公司；气缸数：4；标定功率（kW)：59；标定转速（r/min)：2300；排放标准：国家第三排放阶段.博马-X804架最小使用质量变更描述：1.机罩外观发生变化；2.牵引拖挂发生变化。外廓尺寸（长*宽*高mm）：3850*1750*2650(驾驶室顶）,3850*1750*2850(安全架顶）；,轴距（mm）：2010，常用轮距(前轮/后轮)（mm）: 1300/1300；轮距(前轮/后轮)（mm）: 1300/1300～1600； 轮距调整方式(前轮/后轮)：不可调节/翻转轮辐可调，最小使用质量（kg）：2500（驾驶室）、2410(安全架）；标准配重（前/后）kg：0/0，最大配重（前/后）kg：160/300；档位数（前进/倒退/爬行）：12/4/0； 主变速档位数/副变速档位数/其他档位数：4/（3+1）/0；发动机与离合器的联接方式：直联，起动方式：电起动，翻倾防护装置：驾驶室或安全架；前照灯型号：ZJ-2017或WK-007；转向系型式：前轮转向；转向器型式:液压转向；行车制动系型式：双片、盘式、机械操纵；驻车制动系型式：机械式； 前驱动桥型式：旱地式；离合器型式：干式、常接合、双作用；动力输出轴型式：后置、半独立式；变速箱型式：4*（3+1）组成式；主、副变速箱换档方式：啮合套换档；轮胎型号（前轮/后轮）：9.5-20/14.9-28 或 旱田：8.3-20/13.6-28 或 水田：8.3-20/12.4-28 8.3-24/11-32。 | 59 | 购机补贴(通用类) | 2023-12-31 00:00:00 | 河南省 | 评阅通过 |  | WJ2018FFH008(防翻架）/WJ2018FFH007（驾驶室） | 河南省拖拉机柴油机产品质量监督检验中心 | WJ2018CKKX011 | 河南省拖拉机柴油机产品质量监督检验中心 | 这是第一批形式审核通过的产品，请导入补贴系统