## Sheet1
大类 | 小类 | 品目 | 档次名称 | 基本配置和参数 | 中央补贴额 | 类型 | 备注
种植施肥机械 | 栽植机械 | 甘蔗种植机 | 悬挂式6行甘蔗联合种植机 | 开行、放种、施肥、覆土、盖膜、镇压联合作业，种植行数：6行，悬挂式 | 13000 | 非通用类
收获机械 | 根茎作物收获机械 | 甘蔗收获机 | 90kW以下整杆式甘蔗联合收割机 | 整杆式；功率＜90kW；额定喂入量≥1kg/s | 100000 | 非通用类
收获机械 | 根茎作物收获机械 | 甘蔗收获机 | 90-120kW整杆式甘蔗联合收割机 | 整杆式；90kW≤功率＜120kW；额定喂入量≥3kg/s | 150000 | 非通用类
收获机械 | 根茎作物收获机械 | 甘蔗收获机 | 120-150kW整杆式甘蔗联合收割机 | 整杆式；120kW≤功率＜150kW；额定喂入量≥5kg/s | 230000 | 非通用类
其他机械 | 其他机械 | 甘蔗田间收集搬运机 | 5m3≤车厢容积＜10m3，牵引式甘蔗田间收集搬运机 | 5m3≤车厢容积＜10m3，收集厢接料收集厢举升卸料，牵引式，卸料高度≥3.5m。 | 15000 | 非通用类
其他机械 | 其他机械 | 甘蔗田间收集搬运机 | 10m3≤车厢容积＜15m3，牵引式甘蔗田间收集搬运机 | 10m3≤车厢容积＜15m3，收集厢接料收集厢举升卸料，牵引式，卸料高度≥3.5m。 | 18000 | 非通用类
其他机械 | 其他机械 | 甘蔗田间收集搬运机 | 3m2≤收集厢总容积＜5m2,自走轮式甘蔗田间收集搬运机 | 额定装载质量≥1t,m2≤收集厢总容积＜5m2,自走轮式，收集厢接料收集厢举升卸料式，卸料高度≥3.5m。 | 10000 | 非通用类
其他机械 | 其他机械 | 甘蔗田间收集搬运机 | 3t≥额定装载质量＞5t,牵引式甘蔗田间收集搬运机 | 3t≥额定装载质量＞5t,牵引式， 抓具收集抓具举升卸料式，卸料高度≥3.5m,额定抓取收集质量≥150kg。 | 15000 | 非通用类
其他机械 | 其他机械 | 甘蔗田间收集搬运机 | 额定装载质量5t及以上,牵引式甘蔗田间收集搬运机 | 额定装载质量5t及以上,牵引式， 抓具收集抓具举升卸料式，卸料高度≥3.5m,额定抓取收集质量≥150kg。 | 18000 | 非通用类
其他机械 | 其他机械 | 甘蔗田间收集搬运机 | 3t≥额定装载质量＞5t,自走轮式或履带式甘蔗田间收集搬运机 | 3t≥额定装载质量＞5t,自走轮式或履带式， 抓具收集抓具举升卸料式，卸料高度≥3.5m,额定抓取收集质量≥150kg。 | 20000 | 非通用类
其他机械 | 其他机械 | 甘蔗田间收集搬运机 | 额定装载质量5t及以上,自走轮式或履带式甘蔗田间收集搬运机 | 额定装载质量5t及以上,自走轮式或履带式， 抓具收集抓具举升卸料式，卸料高度≥3.5m,额定抓取收集质量≥150kg。 | 25000 | 非通用类
其他机械 | 其他机械 | 果园轨道运输机 | 牵引式山地果园轨道运输机 | 运输部分含牵引传动装置、载物货厢。驱动型式：牵引式；配套动力类型：电动机；功率≥3kW；最大爬坡度≥35°；轨道长度≥100米；轨道型式：平面导轨式；额定装载质量≥200kg；轨道材料型号：Q235（镀锌）碳素结构钢；单轨轨道壁厚≥2.5mm、双轨轨道壁厚≥1.5mm | 40元/米 | 非通用类 | 单台套补贴上限5万元；补贴长度去尾取整。 安装完成后补贴。 实施细则另行发布。
其他机械 | 其他机械 | 果园轨道运输机 | 自走式果园轨道运输机 | 运输部分含驱动传动装置、载物货厢。驱动型式：自走式；配套动力类型：汽油机、柴油机或电动机（动力为电动机时，功率≥0.35kW，电池容量≥20A·h）；结构型式：双向；轨道长度≥50米；轨道型式：齿条式、平面导轨式、打孔式、其他式；额定装载质量≥200kg；轨道材料型号：Q235（镀锌）碳素结构钢、ML04Al冷镦钢或45号中碳钢；轨道壁厚≥2.3mm | 40元/米 | 非通用类
其他机械 | 其他机械 | 果园轨道运输机 | 自走式山地果园轨道运输机（汽油机基本档1） | 运输部分含驱动传动装置、载物货厢。驱动型式：自走式；配套动力类型：汽油机；最大爬坡度≥35°；结构型式：双向；轨道长度≥100米；轨道型式：打孔式、空心波浪齿条式或实心钢板齿条式；额定装载质量≥200kg；轨道材料型号：Q235（镀锌）碳素结构钢；轨道壁厚≥2.5mm | 60元/米 | 非通用类
其他机械 | 其他机械 | 果园轨道运输机 | 自走式山地果园轨道运输机(汽油机基本档2） | 满足汽油机基本档1要求；载物货厢坚固、无尖角和锐棱，载物货厢拖台边框用料为50×50mm国标角钢；支撑杆直径规格为国标DN20及以上；防沉盘直径或边长≥18cm；轨道连接使用台阶螺杆或加装衬套；每段轨道上均喷有企业标识、轨道材质、壁厚、轨道型式、单段轨道长度等信息编码 | 62元/米 | 非通用类
其他机械 | 其他机械 | 果园轨道运输机 | 自走式山地果园轨道运输机(汽油机基本档3） | 满足汽油机基本档2要求；配备噪声等级符合GB/T 14097-2018标准3级、可靠性通过JB/T 5135.3-2013标准Ⅰ级测试、燃料消耗率符合T/CICEIA/CAMS 6-2020中3级标准的汽油机 | 63元/米 | 非通用类
其他机械 | 其他机械 | 果园轨道运输机 | 自走式山地果园轨道运输机(汽油机基本档4） | 满足汽油机基本档2要求；配备噪声等级符合GB/T 14097-2018标准2级、可靠性通过JB/T 5135.3-2013标准Ⅱ级测试、燃料消耗率符合T/CICEIA/CAMS 6-2020中2级的汽油机； | 64元/米 | 非通用类
其他机械 | 其他机械 | 果园轨道运输机 | 自走式山地果园轨道运输机(汽油机基本档5） | 满足汽油机基本档2要求；配备噪声等级符合GB/T 14097-2018标准1级、可靠性通过JB/T 5135.3-2013标准Ⅲ级测试、燃料消耗率符合T/CICEIA/CAMS 6-2020中1级的汽油机 | 65元/米 | 非通用类
其他机械 | 其他机械 | 果园轨道运输机 | 自走式山地果园轨道运输机(汽油机基本档6） | 满足汽油机基本档2要求；轨道材质：壁厚≥3.0mmQ235（镀锌）碳素结构钢 | 63元/米 | 非通用类
其他机械 | 其他机械 | 果园轨道运输机 | 自走式山地果园轨道运输机(汽油机基本档7） | 满足汽油机基本档2要求；轨道材质：壁厚≥2.5mmQ345（镀锌）碳素结构钢 | 63元/米 | 非通用类
其他机械 | 其他机械 | 果园轨道运输机 | 自走式山地果园轨道运输机(汽油机基本档8） | 满足汽油机基本档2要求；轨道材质：壁厚≥3.0mmQ345（镀锌）碳素结构钢 | 64元/米 | 非通用类
其他机械 | 其他机械 | 果园轨道运输机 | 自走式山地果园轨道运输机(汽油机中档1） | 满足汽油机基本档3要求；满足汽油机基本档6要求 | 64元/米 | 非通用类
其他机械 | 其他机械 | 果园轨道运输机 | 自走式山地果园轨道运输机(汽油机中档2） | 满足汽油机基本档3要求；满足汽油机基本档7要求 | 64元/米 | 非通用类
其他机械 | 其他机械 | 果园轨道运输机 | 自走式山地果园轨道运输机(汽油机中档3） | 满足汽油机基本档3要求；满足汽油机基本档8要求 | 65元/米 | 非通用类
其他机械 | 其他机械 | 果园轨道运输机 | 自走式山地果园轨道运输机(汽油机中档4） | 满足汽油机基本档4要求；满足汽油机基本档6要求 | 65元/米 | 非通用类
其他机械 | 其他机械 | 果园轨道运输机 | 自走式山地果园轨道运输机(汽油机中档5） | 满足汽油机基本档4要求；满足汽油机基本档7要求 | 65元/米 | 非通用类
其他机械 | 其他机械 | 果园轨道运输机 | 自走式山地果园轨道运输机(汽油机中档6） | 满足汽油机基本档4要求；满足汽油机基本档8要求 | 66元/米 | 非通用类
其他机械 | 其他机械 | 果园轨道运输机 | 自走式山地果园轨道运输机(汽油机中档7） | 满足汽油机基本档5要求；满足汽油机基本档6要求 | 66元/米 | 非通用类
其他机械 | 其他机械 | 果园轨道运输机 | 自走式山地果园轨道运输机(汽油机中档8） | 满足汽油机基本档5要求；满足汽油机基本档7要求 | 66元/米 | 非通用类
其他机械 | 其他机械 | 果园轨道运输机 | 自走式山地果园轨道运输机(汽油机中档9） | 满足汽油机基本档5要求；满足汽油机基本档8要求 | 67元/米 | 非通用类
其他机械 | 其他机械 | 果园轨道运输机 | 自走式山地果园轨道运输机(电动机基本档1） | 运输部分含驱动传动装置、载物货厢。驱动型式：自走式；配套动力类型电动机（功率≥2.2kW，电池容量≥40A·h）；最大爬坡度≥35°；结构型式：双向；轨道长度≥100米；轨道型式：打孔式、空心波浪齿条式或实心钢板齿条式；额定装载质量≥200kg；轨道材料型号：Q235（镀锌）碳素结构钢；轨道壁厚≥2.5mm | 60元/米 | 非通用类
其他机械 | 其他机械 | 果园轨道运输机 | 自走式山地果园轨道运输机(电动机基本档2） | 满足电动机基本档1要求；载物货厢坚固、无尖角和锐棱，载物货厢拖台边框用料为50×50mm国标角钢；支撑杆直径规格为国标DN20及以上；防沉盘直径或边长≥18cm；轨道连接使用台阶螺杆或加装衬套；每段轨道上均喷有企业标识、轨道材质、壁厚、轨道型式、单段轨道长度等信息编码 | 62元/米 | 非通用类
其他机械 | 其他机械 | 果园轨道运输机 | 自走式山地果园轨道运输机(电动机中档1） | 满足电动机基本档2要求；轨道材质：壁厚≥3.0mmQ235（镀锌）碳素结构钢 | 63元/米 | 非通用类
其他机械 | 其他机械 | 果园轨道运输机 | 自走式山地果园轨道运输机(电动机中档2） | 满足电动机基本档2要求；轨道材质：壁厚≥2.5mmQ345（镀锌）碳素结构钢 | 63元/米 | 非通用类
其他机械 | 其他机械 | 果园轨道运输机 | 自走式山地果园轨道运输机(电动机高档） | 满足电动机基本档2要求；轨道材质：壁厚≥3.0mmQ345（镀锌）碳素结构钢 | 64元/米 | 非通用类
耕整地机械 | 耕地机械 | 旋耕机 | 0.9m≤工作幅宽＜1.5m悬挂式粉垄机 | 型式：悬挂式；0.9cm≤工作幅宽＜1.50m | 5000 | 非通用类 | 专项鉴定产品
耕整地机械 | 耕地机械 | 旋耕机 | 1.5m≤工作幅宽＜2m悬挂式粉垄机 | 型式：悬挂式；1.50m≤工作幅宽＜2m | 7000 | 非通用类 | 专项鉴定产品
耕整地机械 | 耕地机械 | 旋耕机 | 工作幅宽≥2.5m悬挂式粉垄机 | 型式：悬挂式；工作幅宽≥2.5cm | 9000 | 非通用类 | 专项鉴定产品
耕整地机械 | 耕地机械 | 旋耕机 | 工作幅宽≥2.5m牵引式粉垄机 | 型式：牵引式；自带动力：295kW；工作幅宽≥2.5cm | 50000 | 非通用类 | 专项鉴定产品
耕整地机械 | 整地机械 | 宿根整理机 | 悬挂式1行甘蔗平茬机 | 悬挂式、1行、单行工作幅宽≥0.8m | 8000 | 非通用类 | 专项鉴定产品
种植施肥机械 | 种子播前处理和育苗机械设备 | 块（根）茎种子分切机 | 生产率≥0.1t/h双工位电动切种机 | 生产率≥0.1t/h、双工位、电动切种机 | 3500 | 非通用类 | 专项鉴定产品
种植施肥机械 | 种子播前处理和育苗机械设备 | 块（根）茎种子分切机 | 生产率≥2.5t/h甘蔗切种机 | 生产率≥2.5t/h | 9500 | 非通用类 | 专项鉴定产品
种植施肥机械 | 种子播前处理和育苗机械设备 | 育秧（苗）播种设备 | 生产率≥500盘/h履带自走式秧盘育秧播种机 | 取浆灌浆、播种、排肥联合作业；生产率≥500盘/h；履带自走式 | 50000 | 非通用类 | 专项鉴定产品
饲料（草）收获加工运输设备 | 饲料（草）收获机械 | 其它饲料（草）收获机械 | 电池容量：≥7.8Ah;额定电压≥24v手持式电动采桑机 | 型式：电动背负手持式；每组电池容量≥7.8Ah，额定电压≥24V，采摘效率≥21kg/h | 800 | 非通用类 | 专项鉴定产品

## Sheet2
|  | 流量3×250L/h及以上水肥一体化控制机 | 13500 | 6700 | 查看详情
7 | 灌溉首部 | 流量4×400L/h及以上水肥一体化控制机（EC和PH均自动调节） | 18000 | 9000 | 查看详情
8 | 灌溉首部 | 水泵电动机功率7.5—15kW灌溉水恒压设备 | 4000 | 2000 | 查看详情
9 | 灌溉首部 | 水泵电动机功率15kW及以上灌溉水恒压设备 | 7800 | 3900 | 查看详情
10 | 灌溉首部 | 流量25m3/h及以上沼液水肥一体化智能控制机