## 数据
附件1
陕西省2021年第三批农机购置补贴产品投档审核通过产品信息公示表
机具大类 | 机具小类 | 机具品目 | 分档名称 | 生产企业 | 产品名称 | 机具型号 | 发动机信息 | 产品投档技术参数 | 产品配置参数 | 中央补贴额 | 自填补贴额（元） | 功率（kW） | 机具类型 | 鉴定（认证）证书编号 | 有效期截止日期 | 企业所属省份 | 产品状态 | 评阅结果 | 评阅意见 | 备注 | 翻倾防护装置强度检验报告编号 | 翻倾防护装置强度检验报告检测机构 | 可靠性试验报告编号 | 可靠性试验报告检测机构
畜牧机械 | 饲料（草）加工机械设备 | 铡草机 | 1—3t/h铡草机 | 凤城市东满机械制造有限公司 | 铡草机 | 9ZP-1.3 | 电机型号：Y90L-2 额定功率：2.2kW 额定转速：2860r/min 制造厂家：河北衡水电机股份有限公司 | 生产率(干秸秆):1.3t/h | 配套动力:2.2～2.7kW 结构型式:盘式 外形尺寸（长×宽×高）:1060×900×1810mm 生产率:1300kg/h≤干秸秆＜2500kg/h 设计切草长度:8mm、12mm 、18mm 喂入口宽度:130mm 喂入方式:人工 主轴额定转速:970r/min 动刀片数量:6个 动刀片刀形:直线 圆盘或滚筒直径（工作部件）:490mm | 390元 | 390.00 | 2.2 | 购机补贴(非通用类) | T20212121054 | 2026-10-10 | 辽宁省 | 评阅通过 | 初评员：通过 评阅员：通过 | 初评员：通过 评阅员：通过
畜牧机械 | 饲料（草）加工机械设备 | 铡草机 | 1—3t/h铡草机 | 凤城市东满机械制造有限公司 | 铡草机 | 9ZP-1.6 | 电机型号：Y90L1-2 额定功率：2.7kW 额定转速：2880r/min 制造厂家：河北衡水电机股份有限公司 | 生产率(干秸秆):1.6t/h | 配套动力:2.7～3.0kW 结构型式:盘式 外形尺寸（长×宽×高）: 1040×995×1840mm 生产率：1600kg/h≤干秸秆＜2500kg/h 设计切草长度：8mm、12mm、18mm 喂入口宽度：160mm 喂入方式：人工 主轴额定转速：970r/min 动刀片数量：6个 动刀片刀形：直线 圆盘或滚筒直径（工作部件）：555mm | 390元 | 390.00 | 2.7 | 购机补贴(非通用类) | T20212121055 | 2026-10-10 | 辽宁省 | 评阅通过 | 初评员：通过 评阅员：通过 | 初评员：通过 评阅员：通过
畜牧机械 | 饲料（草）加工机械设备 | 铡草机 | 1—3t/h铡草机 | 凤城市宏伟机械制造有限公司 | 铡草机 | 9ZP-1.2 | 配套动力型号：Y90L-2 制造商：衡水电机股份有限公司 标定功率：2.2kW 标定转速：2840r/min | 生产率(干秸秆):1t/h | 配套动力：2.2kW ~2.7kW 结构型式:盘式 外形尺寸（长×宽×高）：1018mm×1250mm×1850mm 生产率;干玉米秸≥1100kg/h 干谷草≥1200kg/h 干稻草≥1000kg/h 设计切草长度:7mm、12mm、19mm 喂入口宽度：170mm 喂入方式：人工 主轴额定转速：850r/min 动刀片数量：6个 动刀片刀形：直线 圆盘或滚筒直径（工作部件）：556mm | 390元 | 390.00 | 2.2 | 购机补贴(非通用类) | T20202121108 | 2025-11-17 | 辽宁省 | 评阅通过 | 初评员：通过 评阅员：通过 | 初评员：通过 评阅员：通过
畜牧机械 | 饲料（草）加工机械设备 | 铡草机 | 1—3t/h铡草机 | 凤城市宏伟机械制造有限公司 | 铡草机 | 9ZP-1.6 | 配套动力型号：Y100L-2 制造商：衡水电机股份有限公司 标定功率：2.7kW 标定转速：2880r/min | 生产率(干秸秆):1.4t/h | 配套动力：2.7kW ~3.0kW 结构型式:盘式 外形尺寸（长×宽×高）：1118mm×1250mm×1900mm 生产率;干玉米秸≥1500kg/h 干谷草≥1600kg/h 干稻草≥1400kg/h 设计切草长度:7mm、12mm、19mm 喂入口宽度：190mm 喂入方式：人工 主轴额定转速：800r/min 动刀片数量：6个 动刀片刀形：直线 圆盘或滚筒直径（工作部件）：590mm | 390元 | 390.00 | 2.7 | 购机补贴(非通用类) | T20202121109 | 2025-11-17 | 辽宁省 | 评阅通过 | 初评员：通过 评阅员：通过 | 初评员：通过 评阅员：通过
畜牧机械 | 饲料（草）加工机械设备 | 铡草机 | 1—3t/h铡草机 | 凤城市韶邦机械制造有限公司 | 铡草机 | 9ZP-1.0 | 配套动力型号：Y100L-2 制造商：衡水电机股份有限公司 标定功率：2.7kW 标定转速：2880r/min | 生产率(干秸秆):1t/h | 生产率：干玉米秸≥1000kg/h干谷草≥1000kg/h干稻草≥1000kg/h 配套动力：2.7~3.0 kW 结构型式：盘式 外形尺寸（长×宽×高）：1000 mm×850 mm×1860 mm 设计切草长度：6mm、12mm、19mm 喂入口宽度：130mm 喂入方式：人工 主轴额定转速：1000r/min 动刀片数量：6个 动刀片刀形：直线 圆盘或滚筒直径（工作部件）：500mm | 390元 | 390.00 | 2.7 | 购机补贴(非通用类) | T20192121053 | 2024-10-27 | 辽宁省 | 评阅通过 | 初评员：通过 评阅员：通过 | 初评员：通过 评阅员：通过
畜牧机械 | 饲料（草）加工机械设备 | 铡草机 | 1—3t/h铡草机 | 凤城市韶邦机械制造有限公司 | 铡草机 | 9ZP-1.8 | 配套动力型号：Y100L-42制造商：衡水电机股份有限公司 标定功率：2.7kW 标定转速：2880r/min | 生产率(干秸秆):1.8t/h | 生产率：干玉米秸≥1800kg/h干谷草≥1800kg/h干稻草≥1800kg/h 配套动力：2.7~3.0kW 结构型式：盘式 外形尺寸（长×宽×高）：1000mm×925mm×1900mm 设计切草长度：6mm、12mm、19mm 喂入口宽度：180mm 喂入方式：人工 主轴额定转速：900r/min 动刀片数量：6个 动刀片刀形：直线 圆盘或滚筒直径（工作部件）：600mm | 390元 | 390.00 | 2.7 | 购机补贴(非通用类) | T20192121051 | 2024-10-27 | 辽宁省 | 评阅通过 | 初评员：通过 评阅员：通过 | 初评员：通过 评阅员：通过
畜牧机械 | 饲料（草）加工机械设备 | 铡草机 | 1—3t/h铡草机 | 凤城市盛翔机械制造有限公司 | 铡草机 | 9ZP-1.0 | 电机型号:Y90S1-2 额定功率：1.8kW 转速：2880r/min 生产厂家：河北衡水电机股份有限公司 | 生产率(干秸秆):1t/h | 生产率：干玉米秸≥1000kg/h 干稻草≥1000kg/h 配套动力：1.8kW ~2.2kW 结构型式：盘式 外形尺寸（长×宽×高）（不包括配套动力尺寸）：950mm×840mm×1500mm | 390元 | 390.00 | 1.8 | 购机补贴(非通用类) | 辽2017037 | 2021-12-31 | 辽宁省 | 评阅通过 | 初评员：通过 评阅员：通过 | 初评员：通过 评阅员：通过
畜牧机械 | 饲料（草）加工机械设备 | 铡草机 | 1—3t/h铡草机 | 凤城市盛翔机械制造有限公司 | 铡草机 | 9ZP-1.0A | 电机型号：Y90L-2 额定功率：1.8kW 转速：2880r/min 制造厂家：河北猛牛集团衡水电机股份有限公司 | 生产率(干秸秆):1t/h | 配套动力：1.8～2.2 kW 结构型式：盘式 外形尺寸（长×宽×高）：1030×840×1700mm 生产率：1000≤干秸秆＜2500kg/h 设计切草长度：6 mm、12mm、20mm 喂入口宽度：130 mm 喂入方式：人工 主轴额定转速：950r/min 动刀片数量：6 动刀片刀形：直线 圆盘或滚筒直径（工作部件）：462mm | 390元 | 390.00 | 1.8 | 购机补贴(非通用类) | T20212121062 | 2026-10-10 | 辽宁省 | 评阅通过 | 初评员：通过 评阅员：通过 | 初评员：通过 评阅员：通过
畜牧机械 | 饲料（草）加工机械设备 | 铡草机 | 1—3t/h铡草机 | 凤城市盛翔机械制造有限公司 | 铡草机 | 9ZP-1.8 | 电机型号:Y100L-2 额定功率：3.0kW 转速：2880r/min 生产厂家：河北衡水电机股份有限公司 | 生产率(干秸秆):1.8t/h | 生产率：干玉米秸≥1800kg/h 谷草≥1900kg/h 稻草≥1800kg/h 配套动力：3.0kW ~4.0kW 结构型式：盘式 外形尺寸（长×宽×高）（不包括配套动力尺寸）：970mm×1200mm×1850mm | 390元 | 390.00 | 3.0 | 购机补贴(非通用类) | 辽2018063 | 2022-12-31 | 辽宁省 | 评阅通过 | 初评员：通过 评阅员：通过 | 初评员：通过 评阅员：通过
畜牧机械 | 饲料（草）加工机械设备 | 铡草机 | 1—3t/h铡草机 | 凤城市盛翔机械制造有限公司 | 铡草机 | 9ZP-2.3 | 电机型号:Y100L-2 额定功率：3.0kW 转速：2880r/min 生产厂家：河北衡水电机股份有限公司 | 生产率(干秸秆):2.3t/h | 生产率：干玉米秸≥2300kg/h 谷草≥2400kg/h 稻草≥2300kg/h 配套动力：3.0kW ~4.0kW 结构型式：盘式 外形尺寸（长×宽×高）（不包括配套动力尺寸）：1020mm×1180mm×1900mm | 390元 | 390.00 | 3.0 | 购机补贴(非通用类) | 辽2018064 | 2022-12-31 | 辽宁省 | 评阅通过 | 初评员：通过 评阅员：通过 | 初评员：通过 评阅员：通过
畜牧机械 | 饲料（草）加工机械设备 | 铡草机 | 1—3t/h铡草机 | 凤城市时利农业机械有限公司 | 铡草机 | 9ZP-1.2 | Y90L-2型电动机 额定功率：2.2kW 制造厂家：河北衡水电机股份有限公司 | 生产率(干秸秆):1.2t/h | 配套动力：2.2～3.0kW 结构型式：盘式 外形尺寸（长×宽×高）：1070mm×980mm×1830mm 生产率：1200kg/h≤干玉米秸秆＜2500kg/h 1200kg/h≤干谷草＜2500kg/h 1200kg/h≤干稻草＜2500kg/h 设计切草长度：6mm、10mm、16mm 喂入口宽度 ：170mm 喂入方式：人工 主轴额定转速：980r/min 动刀片数量：6个 动刀片刀形 ：直线 圆盘或滚筒直径（工作部件）：565mm | 390元 | 390.00 | 2.2 | 购机补贴(非通用类) | T20212121020 | 2026-07-15 | 辽宁省 | 评阅通过 | 初评员：通过 评阅员：通过 | 初评员：通过 评阅员：通过
畜牧机械 | 饲料（草）加工机械设备 | 铡草机 | 1—3t/h铡草机 | 扶风永恒农牧机械制造有限责任公司 | 铡草机 | 9ZP-1.2 | 配套动力型号：YL90L-2； 制造商：西安旭升电机有限公司； 标定功率：3kW； 标定转速：2860r/min | 生产率(干秸秆):1.2t/h | 结构形式：盘式； 配套动力型号：YL90L-2； 功率：3kW； 外形尺寸（长×宽×高）：1170mmx1150mmx1800mm； 结构质量（不含电机）：150kg； 生产率：1200Kg/h(含水率18%）； 动、定刀数量：动刀片数量：4个、定刀片数量：1个； 圆盘或滚筒直径（工作部件）：550mm； 喂入方式：人工喂入。 | 390元 | 390.00 | 3 | 购机补贴(非通用类) | T202061610051 | 2025-08-26 | 陕西省 | 评阅通过 | 初评员：通过 评阅员：通过 | 初评员：通过 评阅员：通过
畜牧机械 | 饲料（草）加工机械设备 | 铡草机 | 1—3t/h铡草机 | 四川省旭东机械制造有限公司 | 铡草机 | 9Z-1.0 | 型号YL100-3： 额定功率：3.5kw,额定速度：1400r/min，制造商：四川省旭东机械制造有限公司 | 生产率(干秸秆):1t/h | 结构型式：筒式；配套动力：3.5~4.0kw；外形尺寸（长×宽×高）：1305mm×510mm×930mm；生产率：≥1000kg/h;设计切草长度：10.5mm或21mm；喂入口宽度：240mm；喂入方式：人工喂入；主轴额定转速：1400r/min；动刀片数量：4个；动刀片刀形：直线刃式；圆盘或滚筒直径（工件部件）：215mm；生产率：≥1000kg/h. | 390元 | 390.00 | 3.5 | 购机补贴(非通用类) | T202151510058 | 2026-08-08 | 四川省 | 评阅通过 | 初评员：通过 评阅员：通过 | 初评员：通过 评阅员：通过
畜牧机械 | 饲料（草）加工机械设备 | 铡草机 | 1—3t/h铡草机 | 郑州金宏兴机械有限公司 | 铡草机 | 9Z-1.5 | 型号：YL90L-2；额定功率：3kw；转速：2600r/min；生产厂家：郑州金宏兴机械有限公司； 型号：YL90L-2；额定功率：3kw；转速：2600r/min；生产厂家：西安旭升电机有限公司； 型号：YL90L-2；额定功率：3kw；转速：2600r/min；生产厂家：郑州隆盛源机电有限公司； | 生产率(干秸秆):1.5t/h | 配套动力：2.2kw-3kw、结构形式：刀盘式、生产率：≥1500kg/h、外形尺寸(长×宽×高)1030mm×980mm×1820mm、设计切草长度：6mm、12mm、23mm、动刀片数量：6个、 | 390元 | 390.00 | 3 | 购机补贴(非通用类) | T202141410056 | 2026-03-14 | 河南省 | 评阅通过 | 初评员：通过 评阅员：通过 | 初评员：通过 评阅员：通过
畜牧机械 | 饲料（草）加工机械设备 | 铡草机 | 1—3t/h铡草机 | 郑州市华龙农牧机械有限公司 | 铡草机 | 9Z-2.5 | 配套动力型号；YL90L2-2；制造商；郑州市华龙农牧机械有限公司；标定功率（kw）；3；标定转速（r/min）；2800。 | 生产率(干秸秆):2.5t/h | 配套动力:3kW, 结构型式: 刀盘式, 外形尺寸（长×宽×高）: 1200×1160×1850mm, 生产率:2500kg/h, 设计切草长度: 8、10、15mm, 喂入口宽度:170mm,喂入方式: 自动喂入, 主轴额定转速:1020r/min, 动刀片数量:6个, 动刀片刀形: 弧形, 圆盘或滚筒直径（工作部件）:570mm | 390元 | 390.00 | 3 | 购机补贴(非通用类) | T202041410049 | 2025-03-30 | 河南省 | 评阅通过 | 初评员：通过 评阅员：通过 | 初评员：通过 评阅员：通过
畜牧机械 | 饲料（草）加工机械设备 | 铡草机 | 1—3t/h铡草机 | 郑州市伟巍机械有限公司 | 铡草机 | 9Z-2 | 配套动力型号：YL90L-2；制造商:郑州市神龙泵业有限公司;标定功率：4kw；标定转速：2840（r/min）。 | 生产率(干秸秆):2t/h | 外形尺寸（长×宽×高）mm：1070×1180×2010，配套动力：4kw，结构形式：刀盘式，主轴转速：1100r/min，喂入口宽度：175mm，生产率：≥2000kg/h，动刀片数量：6个，圆盘或滚筒直径：560mm。 | 390元 | 390.00 | 4 | 购机补贴(非通用类) | T202141410006 | 2026-03-14 | 河南省 | 评阅通过 | 初评员：通过 评阅员：通过 | 初评员：通过 评阅员：通过
畜牧机械 | 饲料（草）加工机械设备 | 铡草机 | 1—3t/h铡草机 | 郑州市伟巍机械有限公司 | 铡草机 | 9ZP-1.8 | 配套动力型号：YE90L-2；制造商:郑州市神龙泵业有限公司;标定功率：3kw；标定转速：2840（r/min）。 | 生产率(干秸秆):1.8t/h | 外形尺寸（长×宽×高）mm：890×1160×1950，配套动力：3kw，结构形式：刀盘式，主轴转速：1180r/min，喂入口宽度：163mm，生产率：≥1800kg/h，动刀片数量：6个，圆盘或滚筒直径：540mm。 | 390元 | 390.00 | 3 | 购机补贴(非通用类) | T202141410007 | 2026-03-14 | 河南省 | 评阅通过 | 初评员：通过 评阅员：通过 | 初评员：通过 评阅员：通过
畜牧机械 | 饲料（草）加工机械设备 | 铡草机 | 1—3t/h铡草机 | 郑州市伟巍机械有限公司 | 铡草机 | 9ZT-1 | 配套动力型号：YE90L-2；制造商:郑州市神龙泵业有限公司;标定功率：3kw；标定转速：2840（r/min）。 | 生产率(干秸秆):1t/h | 结构型式：滚筒式，外形尺寸（长×宽×高）mm：1100×480×860，配套动力：3kw，生产率：≥1000kg/h，喂入口宽度：235mm，主轴额定转速：1100r/min，动刀片数量：4个，圆盘或滚筒直径：190mm | 390元 | 390.00 | 3 | 购机补贴(非通用类) | T202041410155 | 2025-12-30 | 河南省 | 评阅通过 | 初评员：通过 评阅员：通过 | 初评员：通过 评阅员：通过
畜牧机械 | 饲料（草）加工机械设备 | 铡草机 | 3—6t/h铡草机 | 凤城市东满机械制造有限公司 | 铡草机 | 9ZP-3 | 电机型号：Y100L-2 额定功率：3.0kW 额定转速：2860r/min 制造厂家：河北衡水电机股份有限公司 | 生产率(干秸秆):3t/h | 配套动力：3.0～4.0kW 结构型式：盘式 外形尺寸（长×宽×高）：1553×1020×1900mm 生产率：干秸秆≥3000kg/h 设计切草长度：8mm、12mm、20mm 喂入口宽度：200mm 喂入方式：自动 主轴额定转速：890r/min 动刀片数量：6个 动刀片刀形：弧形 圆盘或滚筒直径（工作部件）：640mm | 630元 | 630.00 | 3 | 购机补贴(非通用类) | T20212121056 | 2026-10-10 | 辽宁省 | 评阅通过 | 初评员：通过 评阅员：通过 | 初评员：通过 评阅员：通过
畜牧机械 | 饲料（草）加工机械设备 | 铡草机 | 3—6t/h铡草机 | 凤城市韶邦机械制造有限公司 | 铡草机 | 9ZP-3.5 | 配套动力型号：Y112M-4 制造商：衡水电机股份有限公司 标定功率：4kW 标定转速：1440r/min | 生产率(干秸秆):3.5t/h | 生产率：干玉米秸≥3500kg/h干谷草≥3500kg/h干稻草≥3500kg/h 配套动力：4.0~5.5kW 结构型式：盘式 外形尺寸（长×宽×高）：1710mm×1250mm×2100mm 设计切草长度：6mm、9mm、13mm 喂入口宽度：240mm 喂入方式：自动 主轴额定转速：850r/min 动刀片数量：6个 动刀片刀形：直线 圆盘或滚筒直径（工作部件）：716mm | 630元 | 630.00 | 4 | 购机补贴(非通用类) | T20192121052 | 2024-10-27 | 辽宁省 | 评阅通过 | 初评员：通过 评阅员：通过 | 初评员：通过 评阅员：通过
畜牧机械 | 饲料（草）加工机械设备 | 铡草机 | 3—6t/h铡草机 | 凤城市韶邦机械制造有限公司 | 铡草机 | 9ZT-3.0 | 配套动力型号：Y100L-2 制造商：衡水电机股份有限公司 标定功率：3kW 标定转速：2880r/min | 生产率(干秸秆):3t/h | 生产率：干玉米秸秆≥3000 kg/h 干谷草≥3000 kg/h 干稻草≥3000 kg/h 配套动力: 3.0～4.0 kW 结构型式:筒式 外形尺寸（长×宽×高）:1700 mm×535 mm×1060 mm 设计切草长度:10 mm、20 mm 喂入口宽度:260 mm 喂入方式 :自动 主轴额定转速:1100 r/min 动刀片数量:4个 动刀片刀形：直线 圆盘或滚筒直径（工作部件）：201 mm | 630元 | 630.00 | 3 | 购机补贴(非通用类) | T20202121072 | 2025-11-17 | 辽宁省 | 评阅通过 | 初评员：通过 评阅员：通过 | 初评员：通过 评阅员：通过
畜牧机械 | 饲料（草）加工机械设备 | 铡草机 | 3—6t/h铡草机 | 凤城市时利农业机械有限公司 | 铡草机 | 9ZP-3.5 | Y112M-4型电动机 额定功率4kW 制造厂家：河北衡水电机股份有限公司 | 生产率(干秸秆):3.5t/h | 配套动力：4.0～5.5kW 结构型式：盘式 外形尺寸（长×宽×高）：1860mm×1180mm×1960mm 生产率：干玉米秸秆≥3500kg/h 干谷草≥3500kg/h 干稻草≥3500kg/h 设计切草长度：8mm、10mm、16mm 喂入口宽度 ：220mm 喂入方式：自动 主轴额定转速：850r/min 动刀片数量：6个 动刀片刀形 ：弧形 圆盘或滚筒直径（工作部件）：665mm | 630元 | 630.00 | 4 | 购机补贴(非通用类) | T20212121021 | 2026-07-15 | 辽宁省 | 评阅通过 | 初评员：通过 评阅员：通过 | 初评员：通过 评阅员：通过
畜牧机械 | 饲料（草）加工机械设备 | 铡草机 | 3—6t/h铡草机 | 扶风永恒农牧机械制造有限责任公司 | 铡草机 | 9ZP-4 | 配套动力型号：YE2-132S-4；标定功率：5.5kW；转速：1460r/min；制造商：湖北科莱威机电科技有限公司； | 生产率(干秸秆):4t/h | 规格型号:9ZP-4型铡草机..结构形式:盘式..外形尺寸(长x宽x高):1750mm×1250mmx2430mm..生产率:≥4000kg喂入口宽度：210mm.配套动力:5.5kW主轴额定转速:790r/min.动刀片数量:4个..圆盘或滚筒直径:740mm | 630元 | 630.00 | 5.5 | 购机补贴(非通用类) | T202161610166 | 2026-08-05 | 陕西省 | 评阅通过 | 初评员：通过 评阅员：通过 | 初评员：通过 评阅员：通过
畜牧机械 | 饲料（草）加工机械设备 | 铡草机 | 3—6t/h铡草机 | 扶风永恒农牧机械制造有限责任公司 | 铡草机 | 9ZT-3 | 配套动力型号：YE2-112M-2；标定功率：4kW；转速：2890r/min；制造商：湖北科莱威机电科技有限公司 | 生产率(干秸秆):3t/h | 规格型号:9ZT-3型铡草机..结构形式:简式..外形尺寸(长x宽x高):1750mm×570mmx870mm..生产率:≥3000kg喂入口宽度：280mm.配套动力:4kW主轴额定转速:1600r/min.动刀片数量:4个..圆盘或滚筒直径:200mm | 630元 | 630.00 | 4 | 购机补贴(非通用类) | T202161610165 | 2026-08-05 | 陕西省 | 评阅通过 | 初评员：通过 评阅员：通过 | 初评员：通过 评阅员：通过
畜牧机械 | 饲料（草）加工机械设备 | 铡草机 | 3—6t/h铡草机 | 郑州金宏兴机械有限公司 | 铡草机 | 9Z-4.5 | 型号：YE2-132S-4；额定功率：5.5kw；转速：1450r/min；生产厂家：郑州金宏兴机械有限公司； 型号：YE2-132M-4；额定功率：5.5kw；转速：1450r/min；生产厂家：郑州市神龙泵业有限公司机电分公司； | 生产率(干秸秆):4.5t/h | 生产率：4500kg/h；配套动力：5.5kw；结构形式：刀盘式；外形尺寸：1760×1535×2310；动刀片数量：4片；设计切草长度：17、22、34、44mm | 630元 | 630.00 | 5.5 | 购机补贴(非通用类) | T202041410123 | 2025-09-26 | 河南省 | 评阅通过 | 初评员：通过 评阅员：通过 | 初评员：通过 评阅员：通过
畜牧机械 | 饲料（草）加工机械设备 | 铡草机 | 3—6t/h铡草机 | 郑州市华龙农牧机械有限公司 | 铡草机 | 9Z-3 | 配套动力型号：YE2-112M-4；制造商：郑州五星电机有限公司；标定功率（kw）：4；标定转速（r/min）：1460。 | 生产率(干秸秆):3t/h | 配套动力:4kW, 结构型式: 刀盘式, 外形尺寸（长×宽×高）: 1200×1450×1870mm, 生产率:3000kg/h, 设计切草长度: 8、10、15mm, 喂入口宽度:170mm, 喂入方式: 自动喂入, 主轴额定转速:916r/min, 动刀片数量:6个，动刀片刀形: 弧形, 圆盘或滚筒直径（工作部件）:590mm | 630元 | 630.00 | 4 | 购机补贴(非通用类) | T202041410048 | 2025-03-30 | 河南省 | 评阅通过 | 初评员：通过 评阅员：通过 | 初评员：通过 评阅员：通过
畜牧机械 | 饲料（草）加工机械设备 | 铡草机 | 3—6t/h铡草机 | 郑州市伟巍机械有限公司 | 铡草机 | 9ZP-3 | 配套动力型号：YL90L-2；制造商:郑州市神龙泵业有限公司;标定功率：4kw；标定转速：2840（r/min）。 | 生产率(干秸秆):3t/h | 外形尺寸（长×宽×高）mm：1060×1500×2010，配套动力：4kw，结构形式：刀盘式，主轴转速：900r/min，喂入口宽度：175mm，生产率：≥3000kg/h，动刀片数量：3个，圆盘或滚筒直径：610mm，。 | 630元 | 630.00 | 4 | 购机补贴(非通用类) | T202041410148 | 2025-12-30 | 河南省 | 评阅通过 | 初评员：通过 评阅员：通过 | 初评员：通过 评阅员：通过
畜牧机械 | 饲料（草）加工机械设备 | 铡草机 | 6—9t/h铡草机 | 凤城市宏伟机械制造有限公司 | 铡草机 | 9ZP-6.5 | 配套动力型号：Y132M-4 制造商：衡水电机股份有限公司 标定功率：7.5kW 标定转速：1440r/min | 生产率(干秸秆):6.5t/h | 生产率：干玉米秸秆≥6500kg/h 干谷草≥6500kg/h 干稻草≥6500kg/h 配套动力：7.5~11kW 结构型式：盘式 外形尺寸（长×宽×高）：2250×1680×2390mm 设计切草长度：5mm、8mm、11mm 喂入口宽度：260mm 喂入方式：自动 主轴额定转速：600r/min 动刀片数量：6个 动刀片刀形：弧形 圆盘或滚筒直径（工作部件）：846mm | 1200元 | 1200.00 | 7.5 | 购机补贴(非通用类) | T20202121058 | 2025-09-15 | 辽宁省 | 评阅通过 | 初评员：通过 评阅员：通过 | 初评员：通过 评阅员：通过
畜牧机械 | 饲料（草）加工机械设备 | 铡草机 | 6—9t/h铡草机 | 凤城市盛翔机械制造有限公司 | 铡草机 | 9ZP-6 | 电机型号:Y132M-4 额定功率：7.5kW 转速：1440r/min 生产厂家：河北衡水电机股份有限公司 | 生产率(干秸秆):6t/h | 生产率：干玉米秸≥6000kg/h 谷草≥6500kg/h 稻草≥6500kg/h 配套动力：7.5kW ~11kW 结构型式：盘式 外形尺寸（长×宽×高）（不包括配套动力尺寸）：2180mm×1500mm×2850mm | 1200元 | 1200.00 | 7.5 | 购机补贴(非通用类) | 辽2018065 | 2022-12-31 | 辽宁省 | 评阅通过 | 初评员：通过 评阅员：通过 | 初评员：通过 评阅员：通过
畜牧机械 | 饲料（草）加工机械设备 | 铡草机 | 6—9t/h铡草机 | 凤城市时利农业机械有限公司 | 铡草机 | 9ZP-6 | Y132M-4型电动机 额定功率：7.5kW 制造厂家：河北衡水电机股份有限公司 | 生产率(干秸秆):6t/h | 配套动力：7.5～11kW 结构型式：盘式 外形尺寸（长×宽×高）： 2040mm×1500mm×2090mm 生产率：干玉米秸秆≥6000kg/h 干谷草≥6000kg/h 干稻草≥6000kg/h 设计切草长度：5.5mm、11mm、14mm 喂入口宽度 ：260mm 喂入方式：自动 主轴额定转速：850r/min 动刀片数量：6个 动刀片刀形 ：弧形 圆盘或滚筒直径（工作部件）：800mm | 1200元 | 1200.00 | 7.5 | 购机补贴(非通用类) | T20212121022 | 2026-07-15 | 辽宁省 | 评阅通过 | 初评员：通过 评阅员：通过 | 初评员：通过 评阅员：通过
畜牧机械 | 饲料（草）加工机械设备 | 铡草机 | 6—9t/h铡草机 | 扶风永恒农牧机械制造有限责任公司 | 铡草机 | 9ZP-6 | 配套动力型号：YE2-132M-4； 标定功率：7.5kW； 转速：1460r/min； 制造商：湖北科莱威机电科技有限公司 | 生产率(干秸秆):6t/h | 规格型号:9ZP-6.配套动力:7.5kW.结构形式:盘式.结构质量:579kg(含电动机).外形尺寸(长x宽x高):2200mm×1970mmx3270mm.喂入口宽度:400mm..主轴转速:657r/min.动刀片数量:3个..圆盘或滚筒直径:1240mm.生产率:≥6t/h(含水率17%). | 1200元 | 1200.00 | 7.5 | 购机补贴(非通用类) | T202161610093 | 2026-01-14 | 陕西省 | 评阅通过 | 初评员：通过 评阅员：通过 | 初评员：通过 评阅员：通过
畜牧机械 | 饲料（草）加工机械设备 | 铡草机 | 6—9t/h铡草机 | 郑州金宏兴机械有限公司 | 铡草机 | 9Z-6.5 | 型号：YE2-132M-4；额定功率：7.5kw；转速：1455r/min；生产厂家：西安旭升电机有限公司； 型号：YE2-132M-4；额定功率：7.5kw；转速：1455r/min；生产厂家：郑州金宏兴机械有限公司； | 生产率(干秸秆):6.5t/h | 生产力：6500kg/h；配套动力：7.5kw；结构形式：刀盘式；外形尺寸：2250×1680×2860mm；动刀片数量：3片；设计切草长度：12、18、25、35mm | 1200元 | 1200.00 | 7.5 | 购机补贴(非通用类) | T202041410122 | 2025-09-26 | 河南省 | 评阅通过 | 初评员：通过 评阅员：通过 | 初评员：通过 评阅员：通过
畜牧机械 | 饲料（草）加工机械设备 | 铡草机 | 9—15t/h铡草机 | 凤城市宏伟机械制造有限公司 | 铡草机 | 9ZP-10 | 配套动力型号：Y160M-4 制造商：衡水电机股份有限公司 标定功率：11kW 标定转速：1440r/min | 生产率(干秸秆):10t/h | 生产率：干玉米秸秆≥10000kg/h 干谷草≥10000kg/h 干稻草≥10000kg/h 配套动力：11~15kW 结构型式：盘式 外形尺寸（长×宽×高）：2280×1870×3030mm 设计切草长度：10mm、16mm、22mm 喂入口宽度：300mm 喂入方式：自动 主轴额定转速：600r/min 动刀片数量：3个 动刀片刀形：弧形 圆盘或滚筒直径（工作部件）：1016mm | 2500元 | 2500.00 | 11 | 购机补贴(非通用类) | T20202121059 | 2025-09-15 | 辽宁省 | 评阅通过 | 初评员：通过 评阅员：通过 | 初评员：通过 评阅员：通过
畜牧机械 | 饲料（草）加工机械设备 | 铡草机 | 9—15t/h铡草机 | 凤城市韶邦机械制造有限公司 | 铡草机 | 9ZP-10 | 配套动力型号：Y160M-4 制造商：衡水电机股份有限公司 标定功率：11kW 标定转速：1460r/min | 生产率(干秸秆):10t/h | 生产率：干玉米秸秆≥10000 kg/h 干谷草≥10000 kg/h 干稻草≥10000 kg/h 配套动力：11～15 kW 结构型式：盘式 外形尺寸（长×宽×高）：2650mm×1660mm×2880mm 设计切草长度：5mm、8mm、12mm 喂入口宽度：300mm 喂入方式 ：自动 主轴额定转速：800 r/min 动刀片数量：4个 动刀片刀形：弧形 圆盘或滚筒直径（工作部件）：885 mm | 2500元 | 2500.00 | 11 | 购机补贴(非通用类) | T20202121073 | 2025-11-17 | 辽宁省 | 评阅通过 | 初评员：通过 评阅员：通过 | 初评员：通过 评阅员：通过
畜牧机械 | 饲料（草）加工机械设备 | 铡草机 | 9—15t/h铡草机 | 凤城市韶邦机械制造有限公司 | 铡草机 | 9ZP-12 | 配套动力型号：Y160L-4 制造商：衡水电机股份有限公司 标定功率：15kW 标定转速：1460r/min | 生产率(干秸秆):12t/h | 生产率：干玉米秸秆≥12000 kg/h 干谷草≥12000 kg/h 干稻草≥12000 kg/h 配套动力：15～18.5 kW 结构型式：盘式 外形尺寸（长×宽×高）：2650mm×1750mm×2930mm 设计切草长度：5mm、8mm、12mm 喂入口宽度：350mm 喂入方式 ：自动 主轴额定转速：800 r/min 动刀片数量：6个 动刀片刀形：弧形 圆盘或滚筒直径（工作部件）：985 mm | 2500元 | 2500.00 | 15 | 购机补贴(非通用类) | T20202121074 | 2025-11-17 | 辽宁省 | 评阅通过 | 初评员：通过 评阅员：通过 | 初评员：通过 评阅员：通过
畜牧机械 | 饲料（草）加工机械设备 | 铡草机 | 9—15t/h铡草机 | 凤城市盛翔机械制造有限公司 | 铡草机 | 9ZP-9 | 电机型号:Y132M-4 额定功率：7.5kW 转速：1440r/min 生产厂家：河北衡水电机股份有限公司 | 生产率(干秸秆):9t/h | 生产率：干玉米秸≥9000kg/h 谷草≥9500kg/h 稻草≥9500kg/h 配套动力：7.5kW ~15kW 结构型式：盘式 外形尺寸（长×宽×高）（不包括配套动力尺寸）：2420mm×1830mm×3230mm | 2500元 | 2500.00 | 7.5 | 购机补贴(非通用类) | 辽2018062 | 2022-12-31 | 辽宁省 | 评阅通过 | 初评员：通过 评阅员：通过 | 初评员：通过 评阅员：通过
畜牧机械 | 饲料（草）加工机械设备 | 铡草机 | 9—15t/h铡草机 | 凤城市时利农业机械有限公司 | 铡草机 | 9ZP-10 | Y160M-4型电动机 额定功率：11kW 制造厂家：河北衡水电机股份有限公司 | 生产率(干秸秆):10t/h | 配套动力：11～15kW 结构型式：盘式 外形尺寸（长×宽×高）：2500mm×1730mm×2460mm 生产率：干玉米秸秆≥10000kg/h 干谷草≥10000kg/h 干稻草≥10000kg/h 设计切草长度：6mm、10mm、14mm 喂入口宽度 ：300mm 喂入方式：自动 主轴额定转速：850r/min 动刀片数量：4个 动刀片刀形 ：弧形 圆盘或滚筒直径（工作部件）：980mm | 2500元 | 2500.00 | 11 | 购机补贴(非通用类) | T20212121023 | 2026-07-15 | 辽宁省 | 评阅通过 | 初评员：通过 评阅员：通过 | 初评员：通过 评阅员：通过
畜牧机械 | 饲料（草）加工机械设备 | 铡草机 | 9—15t/h铡草机 | 宁城县圣通农业机械制造有限公司 | 铡草机 | 9ZP-10 | 型号：YE2-160M-4，功率：15kW，编号NO：20239，电压：380V，额定电流：30.5A,50HZ，转速：1440r/min,额定转矩95.5N.M，功率因数：0.84，标准编号：JB/T11707-2013，唐山春友机械厂 | 生产率(干秸秆):10t/h | 动刀片刀形：直线 圆盘或滚筒直径（工作部件）：Ф1010mm 型号名称：9ZP-10型铡草机 配套动力：15kW 结构型式；盘式 外形尺寸（长×宽×高）：2600mm×1700mm×2200mm 生产率：≥10000kg/h 设计切草长度：7～35mm 喂入口宽度：360mm 喂入方式：自动喂入 主轴额定转速：762r/min 动刀片数量：4个 动刀片刀形：直线 圆盘或滚筒直径（工作部件）：Ф1010mm | 2500元 | 2500.00 | 15 | 购机补贴(非通用类) | T202115150071 | 2026-06-29 | 内蒙古自治区 | 评阅通过 | 初评员：通过 评阅员：通过 | 初评员：通过 评阅员：通过
畜牧机械 | 饲料（草）加工机械设备 | 铡草机 | 9—15t/h铡草机 | 郑州金宏兴机械有限公司 | 铡草机 | 9Z-10 | 型号：YE2-160L-4；额定功率：15kw；转速：1450r/min；生产厂家：郑州金宏兴机械有限公司； 型号：YE2-160L-4；额定功率：15kw；转速：1450r/min；生产厂家：西安旭升电机有限公司； | 生产率(干秸秆):10t/h | 生产率：≥10000kg/h；配套动力：15kw；结构形式：刀盘式；外形尺寸：2680×2230×4220mm；动刀片数量：3片；设计切草长度：12、18、25、35mm | 2500元 | 2500.00 | 15 | 购机补贴(非通用类) | T202141410130 | 2026-10-28 | 河南省 | 评阅通过 | 初评员：通过 评阅员：通过 | 初评员：通过 评阅员：通过
畜牧机械 | 饲料（草）加工机械设备 | 铡草机 | 15—20t/h铡草机 | 凤城市盛翔机械制造有限公司 | 铡草机 | 9ZP-16 | 型号：Y160L-4 额定功率：15kW 转速：1460r/min 制造厂家：河北猛牛集团衡水电机股份有限公司 | 生产率(干秸秆):16t/h | 配套动力：15～18.5kW 结构型式：盘式 外形尺寸（长×宽×高）：2480×2050×3220 mm 生产率：干秸秆≥16000 kg/h 设计切草长度：7mm、15mm、21mm、30mm 喂入口宽度：400 mm 喂入方式：自动 主轴额定转速：530r/min 动刀片数量：4 动刀片刀形：弧形 圆盘或滚筒直径（工作部件）：1200mm | 2500元 | 2500.00 | 15 | 购机补贴(非通用类) | T20212121069 | 2026-10-10 | 辽宁省 | 评阅通过 | 初评员：通过 评阅员：通过 | 初评员：通过 评阅员：通过
畜牧机械 | 饲料（草）加工机械设备 | 铡草机 | 15—20t/h铡草机 | 宁城县圣通农业机械制造有限公司 | 铡草机 | 9ZP-16 | 型号：YE2-160M-4，功率：22kW，编号NO：20179，电压：380V，额定电流：42.0A,50HZ，转速：1440r/min,绝缘等级F：IP55,额定转矩143.0N.M，效率：91.3%，功率因数：0.89，标准编号：JB/T11707-2013，唐山春友机械厂 | 生产率(干秸秆):16t/h | 型号名称：9ZP-16型铡草机 配套动力：22kW 结构型式：盘式 外形尺寸（长×宽×高）：2600mm×1900mm×2200mm 生产率：≥16000kg/h 设计切草长度：7～35mm 喂入口宽度：450mm 喂入方式：自动喂入 主轴额定转速：762r/min 动刀片数量：4个 动刀片刀形：直线 圆盘或滚筒直径（工作部件）：Ф1230mm | 2500元 | 2500.00 | 22 | 购机补贴(非通用类) | T202115150070 | 2026-06-29 | 内蒙古自治区 | 评阅通过 | 初评员：通过 评阅员：通过 | 初评员：通过 评阅员：通过
畜牧机械 | 饲料（草）加工机械设备 | 铡草机 | 20t/h及以上铡草机 | 凤城市盛翔机械制造有限公司 | 铡草机 | 9ZP-22 | 型号：Y180M-4 额定功率：18.5kW 转速：1470r/min 制造厂家：河北猛牛集团衡水电机股份有限公司 | 生产率(干秸秆):22t/h | 配套动力：18.5～22kW 结构型式：盘式 外形尺寸（长×宽×高）：2480×2150×3300 mm 生产率：干秸秆≥22000 kg/h 设计切草长度：7mm、15mm、21mm、30mm 喂入口宽度：500 mm 喂入方式：自动 主轴额定转速：530r/min 动刀片数量：4 动刀片刀形：弧形 圆盘或滚筒直径（工作部件）：1400mm | 3600元 | 3600.00 | 18.5 | 购机补贴(非通用类) | T20212121068 | 2026-10-10 | 辽宁省 | 评阅通过 | 初评员：通过 评阅员：通过 | 初评员：通过 评阅员：通过
畜牧机械 | 饲料（草）加工机械设备 | 铡草机 | 20t/h及以上铡草机 | 宁城县圣通农业机械制造有限公司 | 铡草机 | 9ZP-21 | 型号：YE2-160M-4，功率：30kW，编号NO：20180，电压：380V，额定电流：60A,50HZ，转速：1440r/min,绝缘等级F:IP55,额定转矩163.0N.M，效率：91.3%，功率因数：0.89，生产日期：2021年10月，标准编号：JB/T11707-2013，唐山春友机械厂. | 生产率(干秸秆):21t/h | 型号名称：9ZP-21型铡草机 配套动力：30kW 结构型式：盘式 外形尺寸（长×宽×高）：2600mm×2100mm×2600mm 生产率：≥21000kg/h 设计切草长度：7～35mm 喂入口宽度：500mm 喂入方式：自动喂入 主轴额定转速：762r/min 动刀片数量：4个 动刀片刀形：直线 圆盘或滚筒直径（工作部件）：Ф1310mm | 3600元 | 3600.00 | 30 | 购机补贴(非通用类) | T202115150069 | 2026-06-29 | 内蒙古自治区 | 评阅通过 | 初评员：通过 评阅员：通过 | 初评员：通过 评阅员：通过
畜牧机械 | 饲料（草）加工机械设备 | 揉丝机 | 1—2t/h揉丝机 | 扶风永恒农牧机械制造有限责任公司 | 揉丝机 | 9ZR-1.2 | 配套动力型号：YL90L-2； 制造商：西安旭升电机有限公司； 标定功率：3kW； 标定转速：2860r/min | 生产率(干秸秆):1.2t/h | 型号名称：9ZR-1.2型揉丝机;结构形式：铡切、垂片式；外形尺寸（长x宽x高）mm：1150x630X1200;额定功率：3kW 额定转速：2800r/min;主轴额定转速：2130r/min；传动方式：皮带传动；转子直径（不带锤片）:390mm;转子宽度：150mm；转子工作直径：400mm；锤片数量：16片；喂入方式：人工喂入；刀片数量：动刀2片、定刀1片；铡切机构形式：动、定刀式；搓揉结构型式：/；生产率：1200kg/h(含水率15%-25%） | 370元 | 370.00 | 3 | 购机补贴(非通用类) | T202061610045 | 2025-08-26 | 陕西省 | 评阅通过 | 初评员：通过 评阅员：通过 | 初评员：通过 评阅员：通过
畜牧机械 | 饲料（草）加工机械设备 | 揉丝机 | 2—4t/h揉丝机 | 郑州市伟巍机械有限公司 | 揉丝机 | 9ZR-2 | 配套动力型号：YE90L-2；制造商:郑州市神龙泵业有限公司;标定功率：3kw；标定转速：2840（r/min）。 | 生产率(干秸秆):2t/h | 外形尺寸（长×宽×高）mm：1770×520×970，配套动力：3kw，结构形式：铡切揉搓式，主轴转速：3500r/min，传动方式：皮带传动，转子工作直径：300mm，转子直径（不带锤片）：285mm，转子宽度：195mm，锤片数量：48个，刀片数量：4片，生产率：≥2000kg/h，喂入方式：自动喂入，铡切机构型式:滚筒式，揉搓机构型式：揉搓式。 | 420元 | 420.00 | 3 | 购机补贴(非通用类) | T202141410063 | 2026-03-14 | 河南省 | 评阅通过 | 初评员：通过 评阅员：通过 | 初评员：通过 评阅员：通过
畜牧机械 | 饲料（草）加工机械设备 | 揉丝机 | 4—6t/h揉丝机 | 四川省旭东机械制造有限公司 | 秸秆揉丝机 | 9ZR-4.0 | 型号YL100-4： 额定功率：7.5kw,额定速度：2850r/min，制造商：四川省旭东机械制造有限公司 | 生产率(干秸秆):4t/h | 结构型式：铡切、揉搓板式；外形尺寸（长×宽×高）：1824mm×555mm×965mm；额定功率：5.5~7.5kw;额定转速：2850r/min；主轴额定转速：铡切转子（1650~1850）r/min、揉搓转子（3500~3700）r/min；传动方式：皮带传动；转子直径（不带锤片）：铡切转子200mm、揉搓转子160mm；转子宽度：铡切转子210mm、揉搓转子220mm；转子工作直径：铡切转子220mm、揉搓转子235mm；锤片数量：/;喂入方式:自动喂入；刀片数量：铡切刀片（动刀4个、定刀1个）、揉搓刀片（动刀32个、定刀21个）；铡切机构型式：铡切式；揉搓机构型式：揉搓齿板式;生产率≥4000kg/h. | 770元 | 770.00 | 7.5 | 购机补贴(非通用类) | T202151510056 | 2026-08-08 | 四川省 | 评阅通过 | 初评员：通过 评阅员：通过 | 初评员：通过 评阅员：通过
畜牧机械 | 饲料（草）加工机械设备 | 揉丝机 | 4—6t/h揉丝机 | 郑州市伟巍机械有限公司 | 揉丝机 | 9ZR-4 | 配套动力型号：YL90L-2；制造商:郑州市神龙泵业有限公司;标定功率：4kw；标定转速：2840（r/min）。 | 生产率(干秸秆):4t/h | 外形尺寸（长×宽×高）mm：1970×600×960，配套动力：4kw，结构形式：铡切揉搓式，主轴转速：3410r/min，传动方式：皮带传动，转子工作直径：210mm，转子直径（不带锤片）：150mm，转子宽度：270mm，锤片数量：40个，刀片数量：4片，生产率：≥4000kg/h，喂入方式：自动喂入，铡切机构型式:滚筒式，揉搓机构型式：揉搓式。 | 770元 | 770.00 | 4 | 购机补贴(非通用类) | T202141410062 | 2026-03-14 | 河南省 | 评阅通过 | 初评员：通过 评阅员：通过 | 初评员：通过 评阅员：通过
畜牧机械 | 饲料（草）加工机械设备 | 揉丝机 | 6—10t/h揉丝机 | 郑州市伟巍机械有限公司 | 揉丝机 | 9ZR-6 | 配套动力型号：YE160M-4；制造商:郑州市神龙泵业有限公司;标定功率：11kw；标定转速：1460（r/min）。 | 生产率(干秸秆):6t/h | 外形尺寸（长×宽×高）mm：2200×730×1090，配套动力：11kw，结构形式：铡切揉搓式，主轴转速：3700r/min，传动方式：皮带传动，转子工作直径：250mm，转子直径（不带锤片）：175mm，转子宽度：375mm，锤片数量：64个，刀片数量：4片，生产率：≥6000kg/h，喂入方式：自动喂入，铡切机构型式:滚筒式，揉搓机构型式：揉搓式。 | 1500元 | 1500.00 | 11 | 购机补贴(非通用类) | T202141410061 | 2026-03-14 | 河南省 | 评阅通过 | 初评员：通过 评阅员：通过 | 初评员：通过 评阅员：通过
畜牧机械 | 饲料（草）加工机械设备 | 饲料（草）粉碎机 | 400mm以下饲料粉碎机 | 沧州昌鸿磨浆机械有限公司 | 饲草粉碎机 | 9FC-30-24 | 配套动力型号：YL90L5-2型 制造商：威海市文登区全新电机厂 标定功率：3.0kW 标定转速：2800r/min | 转子工作直径:300mm | 型号名称：9FC-30-24型饲草粉碎机 结构形式：滚筒式 外形尺寸 （长×宽×高）：1300×950×1350mm 配套动力：3.0kW 配套动力转速：2800r/min 主轴额定转速：3400r/min 生产率：200kg/h 传动方式：皮带 转子直径（不带锤片）：300mm 转子宽度：215mm 转子工作直径：300mm 锤片数量：24片 喂入方式：人工轴向喂入 刀片数量：动刀3 定刀1片 铡切机构形式：轮盘式 | 270元 | 270.00 | 3 | 购机补贴(非通用类) | 冀2018T—175 | 2022-12-31 | 河北省 | 评阅通过 | 初评员：通过 评阅员：通过 | 初评员：通过 评阅员：通过
畜牧机械 | 饲料（草）加工机械设备 | 饲料（草）粉碎机 | 400mm以下饲料粉碎机 | 沧州昌鸿磨浆机械有限公司 | 饲草粉碎机 | 9FC-30-30 | 配套动力型号：YL90L5-2型 制造商：威海市文登区全新电机厂 标定功率：3.0kW 标定转速：2800r/min | 转子工作直径:300mm | 型号名称：9FC-30-30型饲草粉碎机 结构形式：滚筒式 外形尺寸 （长×宽×高）：1550×970×1320mm 配套动力：3.0kW 配套动力转速：2800r/min 主轴额定转速：3400r/min 生产率：240kg/h 传动方式：皮带 转子直径（不带锤片）：300mm 转子宽度：280mm 转子工作直径：300mm 锤片数量：32片 喂入方式：人工轴向喂入 刀片数量：动刀3 定刀1片 铡切机构形式：轮盘式 | 270元 | 270.00 | 3 | 购机补贴(非通用类) | 冀2018T—176 | 2022-12-31 | 河北省 | 评阅通过 | 初评员：通过 评阅员：通过 | 初评员：通过 评阅员：通过
畜牧机械 | 饲料（草）加工机械设备 | 饲料（草）粉碎机 | 400mm以下饲料粉碎机 | 乐山市希旺机械有限公司 | 齿爪式粉碎机 | 9FC-20 | 配套电机功率 （kW）：2.2；型号：YL90L2-2；制造商：乐山市奥亚电机厂 | 转子工作直径:200mm | 结构型式：齿爪式（不含粉碎秸蔓类功能），壳体制造方式（铸造或焊接）：铸造；外形尺寸mm：680×360×1115；整机质量KG：25；转子盘直径mm：Φ160；转子工作直径mm：Φ200；粉碎室宽度mm：105；扁齿数量：4个。配套功率（KW）：2.2 | 270元 | 270.00 | 2.2 | 购机补贴(非通用类) | 川L18502 | 2022-12-31 | 四川省 | 评阅通过 | 初评员：通过 评阅员：通过 | 初评员：通过 评阅员：通过
畜牧机械 | 饲料（草）加工机械设备 | 饲料（草）粉碎机 | 400mm以下饲料粉碎机 | 乐山市希旺机械有限公司 | 饲料粉碎机 | 9FC-23 | 配套：电机；品牌：乐山市奥亚电机厂；型号：YL90L2-2；功率：2.2kW；标定转速：2800r/min | 转子工作直径:230mm | 型号名称：9FC-23饲料粉碎机；结构型式：齿爪式（不含粉碎秸蔓类功能） ；壳体制造方式（铸造、焊接或冲压）：铸造 ；外形尺寸mm:770×385×800 整机质量（不含电机）kg:≧25; 转子盘直径mm:Φ180 ;转子工作直径mm:Φ230; 粉碎室宽度mm:115 锤片或齿爪数量个:4 主轴转速r/min:4800～5200; 配套动力kW:2.2 ;动刀片数量个:0。 | 270元 | 270.00 | 2.2 | 购机补贴(非通用类) | T202051510019 | 2025-06-10 | 四川省 | 评阅通过 | 初评员：通过 评阅员：通过 | 初评员：通过 评阅员：通过
畜牧机械 | 饲料（草）加工机械设备 | 饲料（草）粉碎机 | 400mm以下饲料粉碎机 | 乐山市希旺机械有限公司 | 锤片式粉碎机 | 9FQ-20 | 配套：电机；品牌：乐山市奥亚电机厂；型号：YL90L2-2；功率：2.2kW；标定转速：2800r/min | 转子工作直径:200mm | 型号名称：9FQ-20锤片式粉碎机；结构型式：锤片式（不含粉碎秸蔓类功能）；壳体制造方式（铸造、焊接或冲压）：铸造；外形尺寸：mm720×360×1000；整机质量（不含电机）kg：≥22； 转子盘直径mm：Φ108；转子工作直径mm：Φ200； 粉碎室宽度mm：100；锤片或齿爪数量个：16；主轴转速r/min：4800～5200；配套动力kW：2.2 ；动刀片数量个：0。 | 270元 | 270.00 | 2.2 | 购机补贴(非通用类) | T202051510020 | 2025-06-10 | 四川省 | 评阅通过 | 初评员：通过 评阅员：通过 | 初评员：通过 评阅员：通过
畜牧机械 | 饲料（草）加工机械设备 | 饲料（草）粉碎机 | 400mm以下饲料粉碎机 | 四川东工电机有限公司 | 饲料粉碎机 | 9FC-20A | 配套动力型号：YL90L2-2；制造商：四川东工电机有限公司、乐山市奥亚电机厂；标定功率(kW)：2.2；标定转速（r/min）：2800 | 转子工作直径:200mm | 结构型式：齿爪式（无秸蔓粉碎功能），壳体制造方式（铸造、焊接或冲压）：铸造，转子工作直径：φ200mm，外形尺寸：640mm×400mm×1000mm，整机质量：26kg（不含电机），粉碎室宽度：105mm，扁齿：4个、方齿4个，主轴转速：4500-5500r/min，配套动力：2.2kW，动刀片数量：1个 | 270元 | 270.00 | 2.2 | 购机补贴(非通用类) | T201951510006 | 2024-08-20 | 四川省 | 评阅通过 | 初评员：通过 评阅员：通过 | 初评员：通过 评阅员：通过
畜牧机械 | 饲料（草）加工机械设备 | 饲料（草）粉碎机 | 400mm以下饲料粉碎机 | 四川东工电机有限公司 | 饲料粉碎机 | 9FC-23 | 配套动力型号：YL90L2-2；制造商：四川东工电机有限公司、乐山市奥亚电机厂；标定功率(kW)：2.2；标定转速（r/min）：2800 | 转子工作直径:230mm | 结构型式：齿爪式（无秸蔓粉碎功能），壳体制造方式（铸造、焊接或冲压）：铸造，转子工作直径：φ230mm，外形尺寸：730mm×430mm×1020mm，整机质量：35kg（不含电机），粉碎室宽度：105mm，扁齿：4个、方齿：6个，主轴转速：4500-5500r/min，配套动力：2.2kW，动刀片数量：1个 | 270元 | 270.00 | 2.2 | 购机补贴(非通用类) | T201951510007 | 2024-08-20 | 四川省 | 评阅通过 | 初评员：通过 评阅员：通过 | 初评员：通过 评阅员：通过
畜牧机械 | 饲料（草）加工机械设备 | 饲料（草）粉碎机 | 400mm以下饲料粉碎机 | 四川井禾机械制造有限公司 | 饲料粉碎机 | 9FC-21 | 型号：YL90L2，额定功率：2200W，额定速度：2800r/min，制造商：四川井禾机械制造有限公司 | 转子工作直径:210mm | 型号名称：9FC-21型饲料粉碎机；结构型式：齿爪式（无粉碎秸蔓类功能）；壳体制造方式：焊接、冲压；外形尺寸（长X宽X高）mm：650X380X980；整机质量（不含电机）：21KG；转子盘直径：156mm；转子工作直径：210mm；粉碎室宽度：100mm；齿爪数量：扁齿4个、方齿6个；主轴转速：4500-5500r/min；动刀片数量：1个。 | 270元 | 270.00 | 2.2 | 购机补贴(非通用类) | T202151510012 | 2026-04-07 | 四川省 | 评阅通过 | 初评员：通过 评阅员：通过 | 初评员：通过 评阅员：通过
畜牧机械 | 饲料（草）加工机械设备 | 饲料（草）粉碎机 | 400mm以下饲料粉碎机 | 四川省鹏程机械制造有限公司 | 饲料粉碎机 | 9FC-20 | 配套动力型号：YL90L2；制造商：阳泉市先锋电机厂；标定功率(kW)：2.2；标定转速（r/min）：2800. | 转子工作直径:Φ200mm | 结构型式：齿爪式（无粉碎秸蔓类功能）；外形尺寸（mm）：620×380×980；整机质量（Kg）:25（不含电机）；转子盘直径（mm）：φ160；转子工作直径（mm）：φ200；粉碎室宽度:100mm;扁齿数量（个）：4；主轴转速（r/min）：4500-5500,；配套动力（KW）：2.2-3.0；刀片数（个）：1. | 270元 | 270.00 | 2.2 | 购机补贴(非通用类) | 川L18018 | 2022-12-31 | 四川省 | 评阅通过 | 初评员：通过 评阅员：通过 | 初评员：通过 评阅员：通过
畜牧机械 | 饲料（草）加工机械设备 | 饲料（草）粉碎机 | 400mm以下饲料粉碎机 | 四川省旭东机械制造有限公司 | 饲料粉碎机 | 9FC-21 | 型号：YL90L2，额定功率：3kW，额定速度：2800r/min,制造商：四川省旭东机械制造有限公司 | 转子工作直径:210mm | 结构型式:齿爪式,进料方式:轴向进料,.外形尺寸（长×宽×高）:670×370×800mm 粉碎室宽度:100mm扁齿数量:4, 主轴转速:5200r/min ；转子直径：210mm。 | 270元 | 270.00 | 3.0 | 购机补贴(非通用类) | 川L17515（产品1） | 2021-12-31 | 四川省 | 评阅通过 | 初评员：通过 评阅员：通过 | 初评员：通过 评阅员：通过
畜牧机械 | 饲料（草）加工机械设备 | 饲料（草）粉碎机 | 400mm以下饲料粉碎机 | 四川省旭东机械制造有限公司 | 饲料粉碎机 | 9FC-24 | 型号：YL90L2，额定功率：3kW，额定速度：2800r/min,制造商：四川省旭东机械制造有限公司。 | 转子工作直径:240mm | 结构型式:齿爪式,进料方式:轴向进料,.外形尺寸（长×宽×高）:740×420×880mm 粉碎室宽度:110mm扁齿数量:4, 主轴转速:5200r/min；转子直径：240mm。 | 270元 | 270.00 | 3.0 | 购机补贴(非通用类) | 川L17515（产品2） | 2021-12-31 | 四川省 | 评阅通过 | 初评员：通过 评阅员：通过 | 初评员：通过 评阅员：通过
畜牧机械 | 饲料（草）加工机械设备 | 饲料（草）粉碎机 | 400—550mm饲料粉碎机 | 沧州昌鸿磨浆机械有限公司 | 饲草粉碎机 | 9FC-40-20 | 配套动力型号：YQX160M1-4型 制造商：威海市文登区全新电机厂 标定功率：11kW 标定转速：1440r/min | 转子工作直径:410mm | 型号名称：9FC-40-20型饲草粉碎机 结构形式：滚筒式 外形尺寸（长×宽×高）：1250×1100×840mm 配套动力：11kW 配套动力转速：1440r/min 主轴额定转速：3400r/min 生产率：510kg/h 传动方式：皮带 转子直径（不带锤片）：410mm 转子宽度：165mm 转子工作直径：410mm 锤片数量：16片 喂入方式：人工轴向喂入 刀片数量：动刀3 定刀1片 铡切机构形式：轮盘式 | 620元 | 620.00 | 11 | 购机补贴(非通用类) | 冀2018T—177 | 2022-12-31 | 河北省 | 评阅通过 | 初评员：通过 评阅员：通过 | 初评员：通过 评阅员：通过
畜牧机械 | 饲料（草）加工机械设备 | 饲料（草）粉碎机 | 400—550mm饲料粉碎机 | 沧州昌鸿磨浆机械有限公司 | 饲草粉碎机 | 9FC-40-28 | 配套动力型号：Y160L-4型 制造商：威海市文登区全新电机厂 标定功率：15kW 标定转速：1440r/min | 转子工作直径:410mm | 型号名称：9FC-40-28型饲草粉碎机结构形式：滚筒式外形尺寸（长×宽×高）：1330×1100×840mm配套动力：15kW配套动力转速：1440r/min主轴额定转速：3400r/min 生产率：550kg/h 传动方式：皮带 转子直径（不带锤片）：410mm 转子宽度：230mm转子工作直径：410mm锤片数量：24片喂入方式：人工轴向喂入刀片数量：动刀3 定刀1片 铡切机构形式：轮盘式 | 620元 | 620.00 | 15 | 购机补贴(非通用类) | 冀2018T—178 | 2022-12-31 | 河北省 | 评阅通过 | 初评员：通过 评阅员：通过 | 初评员：通过 评阅员：通过
畜牧机械 | 饲料（草）加工机械设备 | 饲料（草）粉碎机 | 400—550mm饲料粉碎机 | 沧州昌鸿磨浆机械有限公司 | 饲草粉碎机 | 9FC-50-20 | 配套动力型号：YL90L5-2型 制造商：威海市文登区全新电机厂 标定功率：3.0kW 标定转速：2800r/min | 转子工作直径:540mm | 型号名称：9FC-50-20型饲草粉碎机结构形式：滚筒式外形尺寸 （长×宽×高）：1045×720×1830mm配套动力：3.0kW配套动力转速：2800r/min主轴额定转速：965r/min生产率：200kg/h传动方式：皮带 转子直径（不带锤片）：540mm 转子宽度：145mm转子工作直径：540mm锤片数量：36片喂入方式：人工轴向喂入刀片数量：动刀6 定刀1片铡切机构形式：轮盘式 | 620元 | 620.00 | 3 | 购机补贴(非通用类) | 冀2018T—180 | 2022-12-31 | 河北省 | 评阅通过 | 初评员：通过 评阅员：通过 | 初评员：通过 评阅员：通过
畜牧机械 | 饲料（草）加工机械设备 | 饲料（草）粉碎机 | 400—550mm饲料粉碎机 | 四川东工电机有限公司 | 饲料粉碎机 | 9FQ-40 | 配套动力型号：YL100L5-2；制造商：四川东工电机有限公司；标定功率(kW)：5.5；标定转速（r/min）：2830 | 转子工作直径:405mm | 结构型式：锤片式（含粉碎秸蔓功能）；壳体制造方式：焊接；外形尺寸长×宽×高（带电机及防护罩）：1040×960×1050mm；外形尺寸长×宽×高（不含电机及防护罩）：870×940×1050mm；整机质量：48kg（不含电机）；转子盘直径：φ320mm；转子工作直径：φ405mm；粉碎室宽度：200mm；锤片或圆（扁）齿数量：16个；主轴转速：3000～4000r/min；配套动力：5.5kW；刀片数：三角形刀片：12个、长方形直刃刀片：2个 | 620元 | 620.00 | 5.5 | 购机补贴(非通用类) | 川L18014 | 2022-12-31 | 四川省 | 评阅通过 | 初评员：通过 评阅员：通过 | 初评员：通过 评阅员：通过
畜牧机械 | 饲料（草）加工机械设备 | 饲料（草）粉碎机 | 400—550mm饲料粉碎机 | 四川省旭东机械制造有限公司 | 饲料粉碎机 | 9FQ-40 | 型号：YL100-2，额定功率：5.5kW，额定速度：2800r/min,制造商：四川省旭东机械制造有限公司 | 转子工作直径:405mm | 结构型式:锤片式,进料方式:切向进料,外形尺寸：（长×宽×高）：975×1100×1143；粉碎室宽度:200mm,锤片数量:12,主轴转速:4400r/min;转子工作直径：405mm。 | 620元 | 620.00 | 5.5 | 购机补贴(非通用类) | T202051510018 | 2025-06-10 | 四川省 | 评阅通过 | 初评员：通过 评阅员：通过 | 初评员：通过 评阅员：通过
畜牧机械 | 饲料（草）加工机械设备 | 饲料（草）粉碎机 | 400—550mm饲料粉碎机 | 卫辉市卫新机械有限公司 | 饲料粉碎机 | 9FQ-520 | 型号：TYPE YE2-132S2-2 功率：7.5KW；制造商：邢台贝力机电科技有限公司； | 转子工作直径:515mm | 外形尺寸（长×宽×高）1070mm×840mm×1635mm；整机质量：124Kg；转子工作直径：515mm； | 620元 | 620.00 | 7.5 | 购机补贴(非通用类) | 豫2017002 | 2021-12-31 | 河南省 | 评阅通过 | 初评员：通过 评阅员：通过 | 初评员：通过 评阅员：通过
畜牧机械 | 饲料（草）加工机械设备 | 饲料（草）粉碎机 | 400—550mm饲料粉碎机 | 郑州市伟巍机械有限公司 | 饲草粉碎机 | 9FC-40 | 配套动力型号：YL90L-2；制造商:郑州市神龙泵业有限公司;标定功率：4kw；标定转速：2840（r/min）。 | 转子工作直径:400mm | 外形尺寸（长×宽×高）mm：1370×1010×1440，配套动力：4kw，结构形式：铡切揉搓式，主轴转速：2500r/min，传动方式：皮带传动，转子工作直径：400mm，转子直径（不带锤片）：300mm，转子宽度：180mm，锤片数量：24个，刀片数量：7片，生产率：≥700kg/h，喂入方式：人工喂入，铡切机构型式:刀盘式，揉搓机构型式：锤片式。 | 620元 | 620.00 | 4 | 购机补贴(非通用类) | T202041410149 | 2025-12-30 | 河南省 | 评阅通过 | 初评员：通过 评阅员：通过 | 初评员：通过 评阅员：通过
畜牧机械 | 饲料（草）加工机械设备 | 饲料（草）粉碎机 | 400—550mm饲料粉碎机 | 郑州嵩威机械制造有限公司 | 饲料粉碎机 | 9FZ-48-12 | 1、配套动力型号：YE2-132S2-2T，制造商：山东荣千电机有限公司，功率：7.5kw，转速：2900r/min； 2、配套动力型号：YE2 132S2-2T，制造商：聊城市诺恒电机有限公司，功率：7.5kw，转速：2900r/min； 3、配套动力型号：YE2 132-2，制造商：开封金博电机有限公司，功率：7.5kw，转速：2900r/min。 | 转子工作直径:480mm | 1、结构型式：锤片式；2、进料方式：自吸式；3、外形尺寸（长×宽×高）：1230×740×1690（mm）；4、粉碎室宽度：120mm；5、锤片数量：16个；6、主轴转速：2900r/min。 | 620元 | 620.00 | 7.5 | 购机补贴(非通用类) | T202141410097 | 2026-06-30 | 河南省 | 评阅通过 | 初评员：通过 评阅员：通过 | 初评员：通过 评阅员：通过
畜牧机械 | 饲料（草）加工机械设备 | 饲料（草）粉碎机 | 550mm及以上饲料粉碎机 | 卫辉市卫新机械有限公司 | 饲料粉碎机 | 9FQ-560 | 型号：TYPE YE2-160M2-2；功率:15KW; 制造商：邢台贝力机电科技有限公司； | 转子工作直径:555mm | 外形尺寸（长×宽×高）1120mm×1010mm×1615mm；整机质量：182Kg；转子工作直径：555mm； | 950元 | 950.00 | 15 | 购机补贴(非通用类) | 豫2017001 | 2021-12-31 | 河南省 | 评阅通过 | 初评员：通过 评阅员：通过 | 初评员：通过 评阅员：通过
畜牧机械 | 饲料（草）加工机械设备 | 饲料（草）粉碎机 | 550mm及以上饲料粉碎机 | 郑州嵩威机械制造有限公司 | 饲料粉碎机 | 9FZ-55-15A | 1、配套动力型号：YE2-160M1-2T，山东荣千电机有限公司，功率：11kw，转速：2930r/min；2、配套动力型号：YE2 160M1-2T，聊城市诺恒电机有限公司，功率：11kw，转速：2930r/min；3、配套动力型号：YE2 160-2，开封金博电机有限公司，功率：11kw，转速：2930r/min； | 转子工作直径:555mm | 1、结构型式：锤片式；2、进料方式：自吸式；3、外形尺寸（长×宽×高）：1190×780×1730（mm）；4、粉碎室宽度：150mm；5、锤片数量：20个；6、主轴转速：2930r/min。 | 950元 | 950.00 | 11 | 购机补贴(非通用类) | T201941410002 | 2024-11-13 | 河南省 | 评阅通过 | 初评员：通过 评阅员：通过 | 初评员：通过 评阅员：通过
畜牧机械 | 饲料（草）加工机械设备 | 饲料（草）粉碎机 | 550mm及以上饲料粉碎机 | 郑州嵩威机械制造有限公司 | 饲料粉碎机 | 9FZ-55-15B | 1、配套动力型号：YE2-160M1-2T，山东荣千电机有限公司，功率：11kw，转速：2930r/min；2、配套动力型号：YE2 160M1-2T，聊城市诺恒电机有限公司，功率：11kw，转速：2930r/min；3、配套动力型号：YE2 160-2，开封金博电机有限公司，功率：11kw，转速：2930r/min； | 转子工作直径:555mm | 1、结构型式：锤片式，2、进料方式：自吸式；3、外形尺寸：1180×770×1750（mm）；4、粉碎室宽度：150mm；5、锤片数量：20个；6、主轴转速：2930r/min。 | 950元 | 950.00 | 11 | 购机补贴(非通用类) | T201941410001 | 2024-11-13 | 河南省 | 评阅通过 | 初评员：通过 评阅员：通过 | 初评员：通过 评阅员：通过
畜牧机械 | 饲料（草）加工机械设备 | 饲料混合机 | 2m3以下立式混合机 | 新乡市北方散热器有限公司 | 饲料混合机 | 9HLP-500A | （首选）配套动力：3kW，型号：Y100L2-4 制造商：临清市捷达电机厂 （备选）配套动力：3kW，型号：YE2 100L2-4,制造商：山东文超电机有限公司 | 结构型式:立式 ;混合室容积:1.02m³ | 结构型式:立式单轴螺旋,外形尺寸（长×宽×高）:1190×1080×2380mm,混合轴工作段长度:2010mm,混合轴数量:1个,混合轴额定转速：410r/min，整机质量：126kg，配套动力：3kW，混合室容积：1.02m³，额定批次混合量：500kg | 1000元 | 1000.00 | 3 | 购机补贴(非通用类) | T202114140022 | 2026-07-21 | 河南省 | 评阅通过 | 初评员：通过 评阅员：通过 | 初评员：通过 评阅员：通过
畜牧机械 | 饲料（草）加工机械设备 | 饲料混合机 | 2m3及以上立式混合机 | 新乡市北方散热器有限公司 | 饲料混合机 | 9HLP-1000A | （首选）配套动力：3kW，型号：Y100L2-4, 制造商：临清市捷达电机厂 （备选）配套动力：3kW，型号：YE2 100L2-4,制造商：山东文超电机有限公司 | 结构型式:立式 ;混合室容积:2.11m³ | 结构型式：立式单轴螺旋，外形尺寸（长×宽×高）：1340×1290×2850mm，混合轴工作段长度：2540mm，混合轴数量：1个，混合轴额定转速：410r/min，整机质量：182kg，配套动力：3kW，混合室容积：2.11m³，额定批次混合量：1000 | 1300元 | 1300.00 | 3 | 购机补贴(非通用类) | T202114140021 | 2026-07-21 | 河南省 | 评阅通过 | 初评员：通过 评阅员：通过 | 初评员：通过 评阅员：通过
畜牧机械 | 饲料（草）加工机械设备 | 饲料混合机 | 2m3及以上立式混合机 | 新乡市北方散热器有限公司 | 饲料混合机 | 9HLP-2000 | （首选）配套动力：4kW，型号：Y112L2-4, 制造商：临清市捷达电机厂 （备选）配套动力：4kW，型号：YE2 112L2-4,制造商：山东文超电机有限公司 | 结构型式:立式 ;混合室容积:3.8m³ | 结构型式：立式单轴螺旋，外形尺寸（长×宽×高）：1630×1580×3290mm，混合轴工作段长度：2920mm，混合轴数量：1，混合轴额定转速：410r/min，整机质量：290kg，配套动力：4kW，混合室容积：3.8m³，额定批次混合量：2000kg | 1300元 | 1300.00 | 4 | 购机补贴(非通用类) | T202114140020 | 2026-07-21 | 河南省 | 评阅通过 | 初评员：通过 评阅员：通过 | 初评员：通过 评阅员：通过
畜牧机械 | 饲料（草）加工机械设备 | 饲料混合机 | 2m3及以上立式混合机 | 郑州金宏兴机械有限公司 | 立式饲料混合机 | 9HLP-1000 | 型号：YE2-100L-4；额定功率：3kw；转速：1450r/min；生产厂家：郑州金宏兴机械有限公司； 型号：YE2-100L-4；额定功率：3kw；转速：1450r/min；生产厂家：郑州隆盛源机电有限公司； 型号：YE2-100L-4；额定功率：3kw；转速：1450r/min；生产厂家：西安旭升电机有限公司； | 结构型式:立式 ;混合室容积:2.18m³ | 结构形式：立式，单螺旋；有效容积：2.18m³；配套动力：3kw；混合轴数量：1根；额定批次混入量：1000kg；外形尺寸：1370×1240×2700mm；主轴转速：400r/min | 1300元 | 1300.00 | 3 | 购机补贴(非通用类) | GZNJ/TJ 2017-140 | 2021-12-31 | 河南省 | 评阅通过 | 初评员：通过 评阅员：通过 | 初评员：通过 评阅员：通过
畜牧机械 | 饲料（草）加工机械设备 | 饲料混合机 | 2m3及以上立式混合机 | 郑州嵩威机械制造有限公司 | 饲料混合机 | 9HL-1000 | 1、电机型号：YE2 100-4；2、制造商：开封金博电机有限公司；3、功率：3kw；4、转速：1440r/min。 1、电机型号：YE2 100L2-4；2、制造商：聊城市诺恒电机有限公司；3、功率：3kw；4、转速：1410r/min。 1、电机型号：YE2-100L2-4；2、制造商：山东荣千电机有限公司；3、功率：3kw；4、转速：1420r/min。 1、电机型号：Y100L2-4；2、制造商：上海沪星电机有限公司；3、功率：3kw；4、转速：1430r/min。 | 结构型式:立式 ;混合室容积:2.04m³ | 1、外形尺寸（长×宽×高）：1450×1400×2840mm；2、结构质量：195kg；3、混合方式：立式单轴螺旋；4、混合室容积：2.04m³。 | 1300元 | 1300.00 | 3 | 购机补贴(非通用类) | T202041410126 | 2025-09-26 | 河南省 | 评阅通过 | 初评员：通过 评阅员：通过 | 初评员：通过 评阅员：通过
畜牧机械 | 饲料（草）加工机械设备 | 饲料混合机 | 2m3及以上立式混合机 | 郑州嵩威机械制造有限公司 | 饲料混合机 | 9HL-1500 | 1、电机型号：YE2 112M-4；2、制造商：开封金博电机有限公司；3、功率：4kw；4、转速：1440r/min； 1、电机型号：YE2 112M-4；2、制造商：聊城市诺恒电机有限公司；3、功率：4kw；4、转速：1440r/min； 1、电机型号：YE2-112M-4；2、制造商：山东荣千电机有限公司；3、功率：4kw；4、转速：1440r/min； | 结构型式:立式 ;混合室容积:3.01m³ | 1、外形尺寸（长×宽×高）：1550×1450×3000mm；2、结构质量：365kg；3、混合方式：立式单轴螺旋；4、混合室容积：3.01m³。 | 1300元 | 1300.00 | 4 | 购机补贴(非通用类) | T202041410125 | 2025-09-26 | 河南省 | 评阅通过 | 初评员：通过 评阅员：通过 | 初评员：通过 评阅员：通过
畜牧机械 | 饲料（草）加工机械设备 | 饲料混合机 | 2m3及以上立式混合机 | 郑州嵩威机械制造有限公司 | 饲料混合机 | 9HL-2000 | 1、电机型号：YE2 132-4；2、制造商：开封金博电机有限公司；3、功率：5.5kw；4、转速：1440r/min； 1、电机型号：YE2 132S-4；2、制造商：聊城市诺恒电机有限公司；3、功率：5.5kw；4、转速：1420r/min； 1、电机型号：YE2-132S-4；2、制造商：山东荣千电机有限公司；3、功率：5.5kw；4、转速：1440r/min； | 结构型式:立式 ;混合室容积:4.7m³ | 1、外形尺寸（长×宽×高）：1982×1850×3184mm；2、结构质量：445kg；3、混合方式：立式单轴螺旋；4、混合室容积：4.7m³。 | 1300元 | 1300.00 | 5.5 | 购机补贴(非通用类) | T202041410124 | 2025-09-26 | 河南省 | 评阅通过 | 初评员：通过 评阅员：通过 | 初评员：通过 评阅员：通过
畜牧机械 | 饲料（草）加工机械设备 | 饲料混合机 | 2m3及以上卧式(单轴)混合机 | 新乡市北方散热器有限公司 | 卧式预混机 | 9HWP-1000 | （首选）配套动力：11kW，型号：Y160-4, 制造商：临清市捷达电机厂 （备选）配套动力：11kW，型号：YE160-4,制造商：山东文超电机有限公司 | 结构型式:卧式单轴 ;混合室容积:2.2m³ | 结构型式：卧式、双环带，混合轴数量：1个，混合室容积：2.2m³，配套动力：11kW | 2500元 | 2500.00 | 11 | 购机补贴(非通用类) | 部20190026 | 2023-12-31 | 河南省 | 评阅通过 | 初评员：通过 评阅员：通过 | 初评员：通过 评阅员：通过
畜牧机械 | 饲料（草）加工机械设备 | 饲料混合机 | 2m3及以上卧式(单轴)混合机 | 郑州金宏兴机械有限公司 | 卧式饲料混合机 | 9HWD-1000 | 型号：YE2-160M-4；额定功率：11kw；转速：1460r/min；生产厂家：郑州金宏兴机械有限公司； 型号：YE2-160M-4；额定功率：11kw；转速：1460r/min；生产厂家：西安旭升电机有限公司； | 结构型式:卧式单轴 ;混合室容积:2.07m³ | 有效容积：2.07m³；结构形式：卧式；双环带；配套动力：11kw；混合轴数量：1根；额定批次混入量：1000kg；外形尺寸：3350×1150×2220mm；主轴转速：25r/min | 2500元 | 2500.00 | 11 | 购机补贴(非通用类) | 部20190684 | 2023-12-31 | 河南省 | 评阅通过 | 初评员：通过 评阅员：通过 | 初评员：通过 评阅员：通过
畜牧机械 | 饲料（草）加工机械设备 | 饲料混合机 | 2m3及以上卧式(单轴)混合机 | 郑州嵩威机械制造有限公司 | 饲料混合机 | 9HW-1000 | 1、电机型号：YE2 132M-4；2、制造商：聊城市诺恒电机有限公司；3、功率：7.5kw；4、转速：1440r/min。 1、电机型号： YE2 132-4； 2、制造商：开封金博电机有限公司；3、功率：7.5kw；4、转速：1440r/min.。 | 结构型式:卧式单轴 ;混合室容积:2.05m³ | 1、外形尺寸（长×宽×高）：3650×1065×2400（mm）；2、结构质量（不含电机）：440kg；3、混合方式：卧式单轴螺带；4、混合室容积：2.05m³。 | 2500元 | 2500.00 | 7.5 | 购机补贴(非通用类) | T202014140019 | 2025-04-23 | 河南省 | 评阅通过 | 初评员：通过 评阅员：通过 | 初评员：通过 评阅员：通过
畜牧机械 | 饲料（草）加工机械设备 | 饲料混合机 | 2m3及以上卧式(单轴)混合机 | 郑州嵩威机械制造有限公司 | 饲料混合机 | 9SLHY-2.6 | 1、配套动力型号：YE2 160L-4，聊城市诺恒电机有限公司，功率：15kw，转速：1460r/min； 2、配套动力型号：YE2 160-4， 开封金博电机有限公司，功率：15kw，转速1460r/min； | 结构型式:卧式单轴 ;混合室容积:2.6m³ | 1、外形尺寸（长×宽×高）：3600×1220×2330（mm）；2、结构质量（不含电机）：1062kg；3、混合方式：卧式、双环带；4、混合室容积：2.6m³。 | 2500元 | 2500.00 | 15 | 购机补贴(非通用类) | 部20190028 | 2023-12-31 | 河南省 | 评阅通过 | 初评员：通过 评阅员：通过 | 初评员：通过 评阅员：通过
畜牧机械 | 饲料（草）加工机械设备 | 饲料混合机 | 卧式(双轴)混合机 | 郑州嵩威机械制造有限公司 | 饲料混合机 | 9HW-1200 | 1、搅拌电机型号：YE3-132M1-6，制造商：郑州五星电机有限公司，功率：4kw×2，转速：962r/min； 2、油泵电机型号：YE2-90L-4，制造商：郑州德盛祥电机制造有限公司，功率：1.5kw；转速：1417r/min；YE2 90LL-4，制造商：开封金博电机有限公司，功率：1.5kw，转速：1400r/min；YE2-90L-4T，制造商：山东荣千电机有限公司，功率：1.5kw，转速：1400r/min。 | 结构型式:卧式双轴 ;混合室容积:3.1m³ | 1、外形尺寸（长×宽×高）：2980×1735×1800mm；2、结构质量：1560kg；3、混合方式：卧式双轴螺旋；4、混合室容积：3.1m³。 | 6200元 | 6200.00 | 9.5 | 购机补贴(非通用类) | T202014140060 | 2025-12-21 | 河南省 | 评阅通过 | 初评员：通过 评阅员：通过 | 初评员：通过 评阅员：通过
畜牧机械 | 饲料（草）加工机械设备 | 颗粒饲料压制机 | 平模颗粒饲料压制机 | 扶风永恒农牧机械制造有限责任公司 | 颗粒饲料压制机 | 9KLP-200 | 配套动力型号：YE2-132M-4； 标定功率：7.5kW； 转速：1460r/min； 制造商：湖北科莱威机电科技有限公司 | 平模直径:200mm | 立式结构形式：立式平模； 配套动力型号：YE2-132M-4； 功率：7.5kW； 数量：1台； 外形尺寸（长x宽x高）：1300x380x980mm； 结构质量（不含电机）：165kg； 压模孔数量：216个； 压辊数量:：2个； 压模直径：200mm； 压模有效宽度：46×2mm； | 840元 | 840.00 | 7.5 | 购机补贴(非通用类) | T202061610047 | 2025-08-26 | 陕西省 | 评阅通过 | 初评员：通过 评阅员：通过 | 初评员：通过 评阅员：通过
畜牧机械 | 饲料（草）加工机械设备 | 颗粒饲料压制机 | 平模颗粒饲料压制机 | 郑州金宏兴机械有限公司 | 颗粒饲料压制机 | 9KLP-200 | 型号：YE2-132M-4；额定功率：7.5kw；转速：1455r/min；生产厂家：郑州金宏兴机械有限公司； 型号：YE2-132M-4；额定功率：7.5kw；转速：1455r/min；生产厂家：西安旭升电机有限公司； | 平模直径:200mm | 结构形式：立式平模；外形尺寸：1100×450×930mm；配套动力：7.5kw；压模直径：200mm；压辊数量：2个；生产率：200-300kg/h | 840元 | 840.00 | 7.5 | 购机补贴(非通用类) | GZNJ/TJ 2019-452 | 2025-01-13 | 河南省 | 评阅通过 | 初评员：通过 评阅员：通过 | 初评员：通过 评阅员：通过
畜牧机械 | 饲料（草）加工机械设备 | 颗粒饲料压制机 | 平模颗粒饲料压制机 | 郑州金宏兴机械有限公司 | 颗粒饲料压制机 | 9KLP-250 | 型号：YE2-160L-4；额定功率：15kw；转速：1460r/min；生产厂家：郑州金宏兴机械有限公司； 型号：YE2-160L-4；额定功率：15kw；转速：1460r/min；生产厂家：西安旭升电机有限公司； | 平模直径:250mm | 结构形式：立式平模；外形尺寸：1240×530×1190mm；配套动力：15kw；压模直径：250mm；压辊数量：3个；生产率：500-800kg/h | 840元 | 840.00 | 15 | 购机补贴(非通用类) | GZNJ/TJ 2019-452 | 2025-01-13 | 河南省 | 评阅通过 | 初评员：通过 评阅员：通过 | 初评员：通过 评阅员：通过
畜牧机械 | 饲料（草）加工机械设备 | 颗粒饲料压制机 | 平模颗粒饲料压制机 | 郑州金宏兴机械有限公司 | 颗粒饲料压制机 | 9KLP-300 | 型号：YE2-180L-4；额定功率：22kw；转速：1460r/min；生产厂家：郑州金宏兴机械有限公司； 型号：YE2-180L-4；额定功率：22kw；转速：1460r/min；生产厂家：西安旭升电机有限公司； | 平模直径:300mm | 结构形式：立式平模；外形尺寸：1380×560×1240mm；配套动力：22kw；压模直径：300mm；压辊数量：3个；生产率：700-1200kg | 840元 | 840.00 | 22 | 购机补贴(非通用类) | GZNJ/TJ 2019-452 | 2025-01-13 | 河南省 | 评阅通过 | 初评员：通过 评阅员：通过 | 初评员：通过 评阅员：通过
畜牧机械 | 饲料（草）加工机械设备 | 饲料制备（搅拌）机 | 2-4m³饲料全混合日粮制备机 | 凤城市盛翔机械制造有限公司 | 全混合日粮制备机 | 9JGW-3 | 型号：Y160M-4 额定功率：11kW 转速：1460r/min 制造厂家：河北猛牛集团衡水电机股份有限公司 | 搅拌室容积:3m³ | 型式:固定式卧式 称重系统最大称量:8000kg 配套动力型式:电动机 配套动力功率范围:11～15kW 配套动力转速:1460转/分 搅拌仓容积:3m3 搅拌仓仓体外形尺寸 （长×宽×高）:2020×1500×1645mm 主搅龙数量:1个 副搅龙数量:1个 | 5000元 | 5000.00 | 11 | 购机补贴(非通用类) | T20212121060 | 2026-10-10 | 辽宁省 | 评阅通过 | 初评员：通过 评阅员：通过 | 初评员：通过 评阅员：通过
畜牧机械 | 饲料（草）加工机械设备 | 饲料制备（搅拌）机 | 4-7m³饲料全混合日粮制备机 | 包头市桑机智程科技开发有限公司 | 全混合日粮饲料制备机 | 9JGW-4 | 型号：YE2-160M-4,功率11KW，数量：1台；型号：YE2-90L-4,功率：1.5KW，数量：1台 | 搅拌室容积:4m³ | 外形尺寸（长×宽×高）：3600mm×1850mm×1950mm，结构质量：1500KG，搅拌仓容积：4m³，刀片形式：梅花刀、月牙刀，刀片数量：动刀39片，定刀2片，配套动力型式：电动机，配套动力功率范围：主电动机11KW、卸料门电动机1.5KW | 8000元 | 8000.00 | 12.5 | 购机补贴(非通用类) | T202115150062 | 2026-03-30 | 内蒙古自治区 | 评阅通过 | 初评员：通过 评阅员：通过 | 初评员：通过 评阅员：通过
畜牧机械 | 饲料（草）加工机械设备 | 饲料制备（搅拌）机 | 4-7m³饲料全混合日粮制备机 | 包头市桑机智程科技开发有限公司 | 全混合日粮饲料制备机 | 9JGW-5 | 型号：YE2-160L-4,功率15KW，数量：1台；型号：YE2-90L-4,功率：1.5KW，数量：1台 | 搅拌室容积:5m³ | 外形尺寸（长×宽×高）：3900mm×1850mm×2200mm，结构质量：1850KG，搅拌仓容积：5m³，刀片形式：梅花刀、月牙刀，刀片数量：动刀49片，定刀2片，配套动力型式：电动机，配套动力功率范围：主电动机15KW、卸料门电动机1.5KW | 8000元 | 8000.00 | 16.5 | 购机补贴(非通用类) | T202115150061 | 2026-03-30 | 内蒙古自治区 | 评阅通过 | 初评员：通过 评阅员：通过 | 初评员：通过 评阅员：通过
畜牧机械 | 饲料（草）加工机械设备 | 饲料制备（搅拌）机 | 4-7m³饲料全混合日粮制备机 | 包头市桑机智程科技开发有限公司 | 全混合日粮饲料制备机 | 9JQW-5 |  | 搅拌室容积:5m³ | 外形尺寸（长×宽×高）：4650mm×1800mm×2200mm，结构质量：1850KG，搅拌仓容积：5m³，刀片形式：梅花刀、月牙刀，刀片数量：动刀49片，定刀2片，配套动力型式：拖拉机，配套动力功率范围：≥20KW | 8000元 | 8000.00 | 0 | 购机补贴(非通用类) | T202115150061 | 2026-03-30 | 内蒙古自治区 | 评阅通过 | 初评员：通过 评阅员：通过 | 初评员：通过 评阅员：通过
畜牧机械 | 饲料（草）加工机械设备 | 饲料制备（搅拌）机 | 4-7m³饲料全混合日粮制备机 | 凤城市盛翔机械制造有限公司 | 全混合日粮制备机 | 9JGW-5 | 电机型号：D160L4 额定功率：15kW 额定转速：1460r/min 制造厂家：河北猛牛集团衡水电机股份有限公司 | 搅拌室容积:5m³ | 型式:固定式卧式 称重系统最大称量:8000kg 配套动力型式:电动机 配套动力功率范围:15kW 配套动力转速:1460转/分 搅拌仓容积:5m3 搅拌仓仓体外形尺寸 （长×宽×高）:2520×1750×1645mm 主搅龙数量:1个 副搅龙数量:2个 | 8000元 | 8000.00 | 15 | 购机补贴(非通用类) | T20212121061 | 2026-10-10 | 辽宁省 | 评阅通过 | 初评员：通过 评阅员：通过 | 初评员：通过 评阅员：通过
畜牧机械 | 饲料（草）加工机械设备 | 饲料制备（搅拌）机 | 4-7m³饲料全混合日粮制备机 | 河北华昌机械设备有限公司 | 全日粮饲料制备机 | 9JGL-6 | 电机型号：YE2-180M-4；功率：18.5kW；数量：1个 | 搅拌室容积:6m³ | 搅拌仓仓体外形尺寸（长×宽×高）：2650mm×1800mm×1750mm；结构质量：2300kg；搅拌仓容积：6m3；刀片形式：锯齿形；刀片数量：10片；动刀：8片；定刀：2片；配套动力型式：电机；配套动力功率范围：18.5kW。 | 8000元 | 8000.00 | 18.5 | 购机补贴(非通用类) | T202113130072 | 2026-05-23 | 河北省 | 评阅通过 | 初评员：通过 评阅员：通过 | 初评员：通过 评阅员：通过
畜牧机械 | 饲料（草）加工机械设备 | 饲料制备（搅拌）机 | 4-7m³饲料全混合日粮制备机 | 河北华昌机械设备有限公司 | 全日粮饲料制备机 | 9JGW-4 | 电机型号：YE3-160M-4；功率：11kW；数量：1个 | 搅拌室容积:4m³ | 搅拌仓仓体外形尺寸（长×宽×高）：2200mm×1500mm×1650mm；结构质量：2000kg；搅拌仓容积：4m³；刀片形式：梅花形；刀片数量：48片；定刀12片；动刀36片；配套动力型式：电机；配套动力功率范围：11kW。 | 8000元 | 8000.00 | 11 | 购机补贴(非通用类) | T201913130248 | 2024-12-30 | 河北省 | 评阅通过 | 初评员：通过 评阅员：通过 | 初评员：通过 评阅员：通过
畜牧机械 | 饲料（草）加工机械设备 | 饲料制备（搅拌）机 | 4-7m³饲料全混合日粮制备机 | 河北华昌机械设备有限公司 | 全日粮饲料制备机 | 9JGW-5 | 电机型号：DM180M-4；功率：18.5kW；数量：1个。 | 搅拌室容积:5m³ | 搅拌仓仓体外形尺寸（长×宽×高）：2800mm×1500mm×1650mm；结构质量：2500kg；搅拌仓容积：5m³；刀片形式：梅花形；刀片数量：60片；定刀：14片；动刀：46片；配套动力型式：电机；配套动力功率范围：18.5kW。 | 8000元 | 8000.00 | 18.5 | 购机补贴(非通用类) | T201913130247 | 2024-12-30 | 河北省 | 评阅通过 | 初评员：通过 评阅员：通过 | 初评员：通过 评阅员：通过
畜牧机械 | 饲料（草）加工机械设备 | 饲料制备（搅拌）机 | 4-7m³饲料全混合日粮制备机 | 黑龙江鲁宁硕机械制造有限公司 | 全混合日粮制备机 | 9JGW-4 | 电机信息：电机型号：YE2-160M-4；功率：11KW；数量：1个。 | 搅拌室容积:4m³ | 搅拌仓外形尺寸：2415×1500×1550mm；型式：卧式；结构质量：1740kg；搅拌室容积：4m3；配套动力形式：电动机；配套动力的范围：11kW；配套动力转速：1460r/min；主搅龙数量：1个；副搅龙数量：2个。 | 8000元 | 8000.00 | 11 | 购机补贴(非通用类) | T202023230066 | 2025-10-11 | 黑龙江 | 评阅通过 | 初评员：通过 评阅员：通过 | 初评员：通过 评阅员：通过
畜牧机械 | 饲料（草）加工机械设备 | 饲料制备（搅拌）机 | 4-7m³饲料全混合日粮制备机 | 黑龙江鲁宁硕机械制造有限公司 | 全混合日粮制备机 | 9JGW-5 | 电机信息：电机型号：YE2-160M-4；功率：15KW；数量：1个。 | 搅拌室容积:5m³ | 搅拌仓外形尺寸：2820×1500×1650mm；型式：卧式；结构质量：2000kg；搅拌室容积：5m3；配套动力形式：电动机；配套动力的范围：15kW；配套动力转速：1465r/min；主搅龙数量：1个；副搅龙数量：2个； | 8000元 | 8000.00 | 15 | 购机补贴(非通用类) | T202023230064 | 2025-10-11 | 黑龙江 | 评阅通过 | 初评员：通过 评阅员：通过 | 初评员：通过 评阅员：通过
畜牧机械 | 饲料（草）加工机械设备 | 饲料制备（搅拌）机 | 4-7m³饲料全混合日粮制备机 | 内蒙古大匠精工科技发展有限公司 | 全混合日粮饲料制备机 | 9JGW-4 | 型号：YE2-160M-4,功率：11KW，数量：1台；型号：YE2-90L-4,功率：1.5KW，数量：1台 | 搅拌室容积:4m³ | 外形尺寸（长×宽×高）：3600mm×1850mm×1950mm，结构质量：1500KG，搅拌仓容积：4m³，刀片形式：梅花刀、月牙刀，刀片数量：动刀41片，定刀2片，配套动力型式：电动机，配套动力功率范围：12.5KW | 8000元 | 8000.00 | 12.5 | 购机补贴(非通用类) | T202115150064 | 2026-03-30 | 内蒙古自治区 | 评阅通过 | 初评员：通过 评阅员：通过 | 初评员：通过 评阅员：通过
畜牧机械 | 饲料（草）加工机械设备 | 饲料制备（搅拌）机 | 4-7m³饲料全混合日粮制备机 | 内蒙古大匠精工科技发展有限公司 | 全混合日粮饲料制备机 | 9JGW-5U | 型号：YE2-160M-4,功率：11KW，数量：1台；型号：YS7124,功率：0.37KW，数量：1台 | 搅拌室容积:5m³ | 外形尺寸（长×宽×高）：3900mm×1850mm×2200mm，结构质量：1800KG，搅拌仓容积：5m³，刀片形式：梅花刀、月牙刀，刀片数量：动刀51片，定刀2片，配套动力型式：电动机，配套动力功率范围：11.37KW | 8000元 | 8000.00 | 11.37 | 购机补贴(非通用类) | T202015150022 | 2025-07-09 | 内蒙古自治区 | 评阅通过 | 初评员：通过 评阅员：通过 | 初评员：通过 评阅员：通过
畜牧机械 | 饲料（草）加工机械设备 | 饲料制备（搅拌）机 | 4-7m³饲料全混合日粮制备机 | 青岛三合东行机械有限公司 | 全混合日粮制备机 | 9JQL-6 |  | 搅拌室容积:6m³ | 1 型号名称 / 9JQL-6型全混合日粮制备机 2 型式 / 牵引立式 3 称重系统最大称量 kg 15000 4 配套动力型式 / 拖拉机 5 配套动力功率范围 kW 28-40 6 配套动力转速 转/分 / 7 搅拌仓容积 m3 6 8 搅拌仓仓体外形尺寸 （长×宽×高） mm 2360×2050×1920 9 主搅龙数量 个 1 10 副搅龙数量 个 0 11 取料滚筒宽度 mm / 12 最大取料高度 mm / 13 轮胎规格 / 6.50-10 14 轮距 mm 1370 15 轴距 mm / 16 驾驶室 / / | 8000元 | 8000.00 | 0 | 购机补贴(非通用类) | T202137370345 | 2026-08-31 | 山东省 | 评阅通过 | 初评员：通过 评阅员：通过 | 初评员：通过 评阅员：通过
畜牧机械 | 饲料（草）加工机械设备 | 饲料制备（搅拌）机 | 4-7m³饲料全混合日粮制备机 | 曲阜鑫联重工机械制造有限公司 | 全混合日粮制备机 | 9JGW-5 | 电机型号YE3-160L-4 ，功率15kw，数量1个；减速机型号：RCW-137-Y15-84.44-W1，功率1.5kw；数量：1个 | 搅拌室容积:5m³ | 外形尺寸：2815*1500*1655mm，结构质量：2500kg，搅拌室容积：5m3，刀片形式：月牙刀+椭圆花刀，刀片数量：动刀31片，定刀9片，配套动力形式：电动机；配套动力的范围：15+1.5kw； | 8000元 | 8000.00 | 16.5 | 购机补贴(非通用类) | T202037370280 | 2025-12-29 | 山东省 | 评阅通过 | 初评员：通过 评阅员：通过 | 初评员：通过 评阅员：通过
畜牧机械 | 饲料（草）加工机械设备 | 饲料制备（搅拌）机 | 4-7m³饲料全混合日粮制备机 | 荣成市佳鑫农业机械有限公司 | 牵引立式全混合日粮制备机 | 9JQL-4 |  | 搅拌室容积:4m³ | 型号名称：9JQL-4型牵引立式全混合日粮制备机/；型式：牵引/；称重系统最大称量：3000kg；配套动力型式：拖拉机/；配套动力功率范围：≥11kW；配套动力转速：540、720或760转/分；搅拌仓容积：4m3；搅拌仓仓体外形尺寸 （长×宽×高）：2400×1350×1950mm；主搅龙数量：1个；副搅龙数量：0个；取料滚筒宽度：/mm；最大取料高度：/mm；轮胎规格：6.00-9/；轮距：1160mm；轴距：/mm；驾驶室：//； | 8000元 | 8000.00 | 0 | 购机补贴(非通用类) | T202037370073 | 2025-07-06 | 山东省 | 评阅通过 | 初评员：通过 评阅员：通过 | 初评员：通过 评阅员：通过
畜牧机械 | 饲料（草）加工机械设备 | 饲料制备（搅拌）机 | 4-7m³饲料全混合日粮制备机 | 山东德农农业机械制造有限责任公司 | 全混合日粮制备机 | 9JGW-4 | 电机信息：主电机型号：YE2-160M-4；功率：11kW；卸料电机型号：YE290L-4；功率：1.5kW；电机共计数量：2个。 | 搅拌室容积:4m³ | 搅拌仓容积：4m³；型式：固定卧式；搅拌仓仓体外形尺寸（长×宽×高）： 2415×1500×1610mm；结构质量：1740kg；刀片形式：月牙、梅花形式；刀片数量：动刀36片、定刀3片；称重系统最大称量：8000kg；配套动力型式：电动机；配套动力功率范围：12.5kw；配套动力转速：1460/1400r/min；主搅龙数量：1个；副搅龙数量：2个。 | 8000元 | 8000.00 | 12.5 | 购机补贴(非通用类) | T202037370407 | 2025-12-29 | 山东省 | 评阅通过 | 初评员：通过 评阅员：通过 | 初评员：通过 评阅员：通过
畜牧机械 | 饲料（草）加工机械设备 | 饲料制备（搅拌）机 | 4-7m³饲料全混合日粮制备机 | 山东德农农业机械制造有限责任公司 | 全混合日粮制备机 | 9JGW-5 | 电机信息：电机型号：YE2-160M-4；功率：15KW；数量：1个。 | 搅拌室容积:5m³ | 搅拌仓容积：5m³；型式：固定卧式；搅拌仓仓体外形尺寸（长×宽×高）：2820×1500×1655mm；结构质量：2000kg；刀片形式：月牙、梅花形式；刀片数量：动刀44片；定刀3片；称重系统最大称量：8000kg；配套动力型式：电动机；配套动力功率范围:15kw；配套动力转速：1460r/min；主搅龙数量：1个；副搅龙数量：2个。 | 8000元 | 8000.00 | 15 | 购机补贴(非通用类) | T202037370408 | 2025-12-29 | 山东省 | 评阅通过 | 初评员：通过 评阅员：通过 | 初评员：通过 评阅员：通过
畜牧机械 | 饲料（草）加工机械设备 | 饲料制备（搅拌）机 | 4-7m³饲料全混合日粮制备机 | 山东德农农业机械制造有限责任公司 | 全混合日粮制备机 | 9JGW-5B | 电机信息：主电机型号：YE2-160M-4；功率：15KW；卸料电机型号：YE290L-4；功率：1.5kW；电机共计数量：2个。 | 搅拌室容积:5m³ | 搅拌仓容积：5m³；型式：固定卧式；搅拌仓仓体外形尺寸（长×宽×高）：2820×1500×1650mm；结构质量：2000kg；刀片形式：月牙、梅花形式；刀片数量：动刀44片，定刀3片；称重系统最大称量：32000kg；配套动力型式：电动机；配套动力功率范围:16.5kw；配套动力转速：1460/1400r/min；主搅龙数量：1个；副搅龙数量：2个。 | 8000元 | 8000.00 | 16.5 | 购机补贴(非通用类) | T202137370237 | 2026-06-29 | 山东省 | 评阅通过 | 初评员：通过 评阅员：通过 | 初评员：通过 评阅员：通过
畜牧机械 | 饲料（草）加工机械设备 | 饲料制备（搅拌）机 | 4-7m³饲料全混合日粮制备机 | 山东德农农业机械制造有限责任公司 | 全混合日粮制备机 | 9JQW-5 |  | 搅拌室容积:5m³ | 搅拌仓容积：5m³；型式：牵引卧式；搅拌仓仓体外形尺寸（长×宽×高）：2820×1500×1655mm；结构质量：2080kg；刀片形式：月牙、梅花形式；刀片数量：动刀44片；定刀3片；称重系统最大称量：8000kg；配套动力型式：拖拉机；配套动力功率范围：≥29.4kw；配套动力转速：720r/min；主搅龙数量：1个；副搅龙数量：2个； | 8000元 | 8000.00 | 0 | 购机补贴(非通用类) | T202037370406 | 2025-12-29 | 山东省 | 评阅通过 | 初评员：通过 评阅员：通过 | 初评员：通过 评阅员：通过
畜牧机械 | 饲料（草）加工机械设备 | 饲料制备（搅拌）机 | 4-7m³饲料全混合日粮制备机 | 山东君尧畜牧机械有限公司 | 全混合日粮制备机 | 9JGW-5 | 电机名称 电机用途 电机型号 功率 供应商 高效率三相异步电动机 主电机 YE2-160L-4 15kW 六安市微特电机有限责任公司等公司 高效率三相异步电动机 卸料 Y-90L-4 1.5kW 河北天发机电设备有限公司等公司 | 搅拌室容积:5m³ | 1 型号名称 / 9JGW-5型全混合日粮制备机 2 型式 / 固定卧式 3 称重系统最大称量 kg 32000 4 配套动力型式 / 电动机 5 配套动力功率范围 kW 15(主电机)+1.5（卸料） 6 配套动力转速 转/分 1460(主电机)/1400（卸料） 7 搅拌仓容积 m3 5 8 搅拌仓仓体外形尺寸（长×宽×高） mm 2800×1500×1650 9 主搅龙数量 个 1 10 副搅龙数量 个 2 | 8000元 | 8000.00 | 16.5 | 购机补贴(非通用类) | T202137370421 | 2026-11-01 | 山东省 | 评阅通过 | 初评员：通过 评阅员：通过 | 初评员：通过 评阅员：通过
畜牧机械 | 饲料（草）加工机械设备 | 饲料制备（搅拌）机 | 4-7m³饲料全混合日粮制备机 | 山东圣时机械制造有限公司 | 全混合日粮制备机 | 9JGW-5 | 配套动力型式：电动机；型号：YE3-160L-4-K28-7A;生产厂家：江苏士林电机有限公司；配套动力功率范围kW：15；配套动力转速r/min：1460； | 搅拌室容积:5m³ | 型号名称：9JGW-5型全混合日粮制备机；型式：固定卧式；称重系统最大称量：32000kg；搅拌仓容积：5m³；搅拌仓仓体外形尺寸（长×宽×高）：2516×1466×1630mm；配套动力型式：电动机；配套动力功率：15kW；主搅龙数量：1个；副搅龙数量：2个。 | 8000元 | 8000.00 | 15 | 购机补贴(非通用类) | T202137370121 | 2026-05-09 | 山东省 | 评阅通过 | 初评员：通过 评阅员：通过 | 初评员：通过 评阅员：通过
畜牧机械 | 饲料（草）加工机械设备 | 饲料制备（搅拌）机 | 4-7m³饲料全混合日粮制备机 | 山东新圣泰机械制造有限公司 | 全混合日粮制备机 | 9JGW-4 | 配套动力型式：电动机；生产厂家：聊城齐鑫电机厂；型号：YE2-160M-4;配套动力功率范围kW：11；配套动力转速r/min：1460。 | 搅拌室容积:4m³ | 型号名称：9JGW-4型全混合日粮制备机;型式：固定卧式；称重系统最大称量：32000kg；搅拌仓容积：4m³；搅拌仓体外形尺寸（长x宽x高）：2510x1510x1640mm；配套动力型式：电动机；配套动力功率范围kW：11；配套动力转速r/min：1460；主搅龙数量：1个；副搅龙数量：2. | 8000元 | 8000.00 | 11 | 购机补贴(非通用类) | T202137370180 | 2026-06-29 | 山东省 | 评阅通过 | 初评员：通过 评阅员：通过 | 初评员：通过 评阅员：通过
畜牧机械 | 饲料（草）加工机械设备 | 饲料制备（搅拌）机 | 4-7m³饲料全混合日粮制备机 | 山东新圣泰机械制造有限公司 | 全混合日粮制备机 | 9JGW-5 | 配套动力型式：电动机；型号：YE3-160L-4-K28-7A;生产厂家：江苏士林电机有限公司；配套动力功率范围kW：15；配套动力转速r/min：1460； | 搅拌室容积:5m³ | 型号名称：9JGW-5型全混合日粮制备机;型式：固定卧式；称重系统最大称量：32000kg；搅拌仓容积：5m³；搅拌仓体外形尺寸（长x宽x高）：2520x1500x1650mm；配套动力型式：电动机；配套动力功率范围kW：15；配套动力转速r/min：1460；主搅龙数量：1个；副搅龙数量：2. | 8000元 | 8000.00 | 15 | 购机补贴(非通用类) | T202137370181 | 2026-06-29 | 山东省 | 评阅通过 | 初评员：通过 评阅员：通过 | 初评员：通过 评阅员：通过
畜牧机械 | 饲料（草）加工机械设备 | 饲料制备（搅拌）机 | 4-7m³饲料全混合日粮制备机 | 石家庄盖氏机械设备有限公司 | 全混合日粮制备机 | 9JGW-4 | 配套动力：电机 型号：YE2 160L-4 功率：15kw 数量：1 | 搅拌室容积:4m³ | 外形尺寸：3000mm*1850mm*2260mm，结构质量： 1300 kg，搅拌室容积：4m3，刀片形式：圆形、椭圆形、月牙形，刀片数量：动刀29片，定刀5片，配套动力形式：电动机；配套动力的范围：15kw 型号名称：9JGW-4全混合日粮制备机 型式：固定卧式 称重系统最大称量8000kg 搅拌仓仓体外形尺寸（长*宽*高）2200mm*1600mm*1580mm 配套动力转速：1440r/min 主搅龙数量1个 副搅龙数量2个 | 8000元 | 8000.00 | 15 | 购机补贴(非通用类) | T201913130065 | 2024-12-08 | 河北省 | 评阅通过 | 初评员：通过 评阅员：通过 | 初评员：通过 评阅员：通过
畜牧机械 | 饲料（草）加工机械设备 | 饲料制备（搅拌）机 | 4-7m³饲料全混合日粮制备机 | 石家庄盖氏机械设备有限公司 | 全混合日粮制备机 | 9JGW-5 | 配套动力：电机 型号：YE2-160L-4 功率：15kw 数量：1 | 搅拌室容积:5m³ | 搅拌仓仓体外形尺寸：2600mm*1600mm*1580mm，结构质量：1600kg，搅拌室容积：5m3，刀片形式：圆形、椭圆形、月牙形，刀片数量：动刀34片，定刀7片，配套动力形式：电动机；配套动力的范围：11-15kw 型号名称：9JGW-5型全混合日粮制备机 型式：固定卧式 称重系统最大称量8000kg 搅拌仓仓体外形尺寸（长*宽*高）2600mm*1600mm*1580mm 配套动力转速：1400-1500r/min 主搅龙数量1个 副搅龙数量2个 | 8000元 | 8000.00 | 15 | 购机补贴(非通用类) | T201900150480 | 2024-12-30 | 河北省 | 评阅通过 | 初评员：通过 评阅员：通过 | 初评员：通过 评阅员：通过
畜牧机械 | 饲料（草）加工机械设备 | 饲料制备（搅拌）机 | 4-7m³饲料全混合日粮制备机 | 石家庄腾马机械设备有限公司 | 全日粮饲料制备机 | 9TMRW-5 | 名称：三相异步电动机； 电机功率：15KW； 型号：GD160L-4型； 制造商：江苏国贸减速机股份有限公司。 | 搅拌室容积:5m³ | 型号名称：9TMRW-5全日粮饲料制备机； 型式：固定卧式； 称重系统最大称量：32000kg； 配套动力型式：电机； 配套动力功率：15KW； 配套动力转速：1460转/分； 搅拌仓容积：5m³； 搅拌仓仓体外形尺寸（长*宽*高）：2800mm*1500mm*1650mm； 主搅龙数量：1个； 副搅龙数量：2个。 | 8000元 | 8000.00 | 15 | 购机补贴(非通用类) | T202113130056 | 2026-02-28 | 河北省 | 评阅通过 | 初评员：通过 评阅员：通过 | 初评员：通过 评阅员：通过
畜牧机械 | 饲料（草）加工机械设备 | 饲料制备（搅拌）机 | 4-7m³饲料全混合日粮制备机 | 泰安意美特机械有限公司 | 全混合日粮搅拌机 | 9JGL-6 | 主电机型号：Y2-160M-4 功率：15KW 主电机数量1个 | 搅拌室容积:6m³ | 型号名称9JGL-6型全混合日粮制备机；型式固定立式；称重系统最大称量12300kg；配套动力型式电动机；配套动力功率范围16.5(15+1.5)KW；搅拌仓容积6立方；搅拌仓仓体外形尺寸 （长×宽×高）2704mm×1884mm×190mm;主搅龙数量1个 | 8000元 | 8000.00 | 16.5 | 购机补贴(非通用类) | T202037370112 | 2025-07-06 | 山东省 | 评阅通过 | 初评员：通过 评阅员：通过 | 初评员：通过 评阅员：通过
畜牧机械 | 饲料（草）加工机械设备 | 饲料制备（搅拌）机 | 4-7m³饲料全混合日粮制备机 | 泰安意美特机械有限公司 | 全混合日粮制备机 | 9JGW-5 | 主电机型号：Y2-160M-4 功率：7.5KW 主电机数量2个 | 搅拌室容积:5m³ | 型号名称9JGW-5型全混合日粮制备机；型式，固定卧式；称重系统最大称量12000kg；配套动力型式，电动机；配套动力功率范围，16.5(2×7.5+1.5)KW；搅拌仓容积5立方；搅拌仓仓体外形尺寸 （长×宽×高）2232mm×1700mm×1650mm;主搅龙数量2个 | 8000元 | 8000.00 | 16.5 | 购机补贴(非通用类) | T202037370304 | 2025-12-29 | 山东省 | 评阅通过 | 初评员：通过 评阅员：通过 | 初评员：通过 评阅员：通过
畜牧机械 | 饲料（草）加工机械设备 | 饲料制备（搅拌）机 | 4-7m³饲料全混合日粮制备机 | 泰安意美特机械有限公司 | 全混合日粮搅拌机 | 9JQL-6 |  | 搅拌室容积:6m³ | 型号名称 9JQL-6型全混合日粮制备机;形式牵引立式;称重系统最大称重12300kg,搅拌仓容积6立方；搅拌仓仓体外形尺寸（长×宽×高）2704mm×1884mm×1900mm;配套动力形式拖拉机；配套动力功率范围37KW-56KW;;配套动力转速540r/min;主搅龙数量1个 | 8000元 | 8000.00 | 37 | 购机补贴(非通用类) | T202037370112 | 2025-07-06 | 山东省 | 评阅通过 | 初评员：通过 评阅员：通过 | 初评员：通过 评阅员：通过
畜牧机械 | 饲料（草）加工机械设备 | 饲料制备（搅拌）机 | 4-7m³饲料全混合日粮制备机 | 郑州嵩威机械制造有限公司 | 饲料制备机 | 9JGW-5 | 1、配套动力：电机，2、搅拌电机型号：YE2 160-4，功率：15kw，数量：1台。 3、油泵电机型号：YE2-90L-4，制造商：郑州德盛祥电机制造有限公司；YE2 90LL-4，制造商：开封金博电机有限公司；YE2-90L-4T，制造商：山东荣千电机有限公司。功率：1.5kw；数量1台。 | 搅拌室容积:5m³ | 外形尺寸（长×宽×高）：2800×1410×1810（mm）；结构质量：1680kg；搅拌室容积：5m³；刀片形式：条形刀、月牙刀、梅花刀；刀片数量：定刀2条，动刀65片；配套动力型式：电机；配套动力范围：16.5kw。 | 8000元 | 8000.00 | 16.5 | 购机补贴(非通用类) | T202014140002 | 2025-03-03 | 河南省 | 评阅通过 | 初评员：通过 评阅员：通过 | 初评员：通过 评阅员：通过
畜牧机械 | 饲料（草）加工机械设备 | 饲料制备（搅拌）机 | 4-7m³饲料全混合日粮制备机 | 郑州嵩威机械制造有限公司 | 饲料制备机 | 9JGW-5Z | 1、配套动力：电机，2、搅拌电机型号：YE2-180M-4，功率：18.5kw，数量1台， 3、油泵电机型号：YE2-90L-4，制造商：郑州德盛祥电机制造有限公司；YE2 90LL-4，制造商：开封金博电机有限公司；YE2-90L-4T，制造商：山东荣千电机有限公司。功率：1.5kw；数量1台。 | 搅拌室容积:5m³ | 外形尺寸（长×宽×高）：2800×1410×1820（mm）；结构质量：1960kg；搅拌室容积：5m³；刀片形式：条形刀、月牙刀、梅花刀；刀片数量：定刀2条，动刀65片；配套动力型式：电机；配套动力范围：20kw。 | 8000元 | 8000.00 | 20 | 购机补贴(非通用类) | T202114140010 | 2026-04-28 | 河南省 | 评阅通过 | 初评员：通过 评阅员：通过 | 初评员：通过 评阅员：通过
畜牧机械 | 饲料（草）加工机械设备 | 饲料制备（搅拌）机 | 4-7m³饲料全混合日粮制备机 | 郑州嵩威机械制造有限公司 | 饲料制备机 | 9JGW-5ZS | 1、配套动力：电机，2、搅拌电机型号：YE2-160M-4，功率：11kw，数量2台。 3、油泵电机型号：YE2-90L-4，制造商：郑州德盛祥电机制造有限公司；YE2 90LL-4，制造商：开封金博电机有限公司；YE2-90L-4T，制造商：山东荣千电机有限公司。功率：1.5kw；数量1台。 | 搅拌室容积:5m³ | 外形尺寸（长×宽×高）：2620×1500×1580（mm）；结构质量：2370kg；搅拌室容积：5m³；刀片形式：条形刀、月牙刀、梅花刀；刀片数量：定刀2条，动刀65片；配套动力型式：电机；配套动力范围：23.5kw。 | 8000元 | 8000.00 | 23.5 | 购机补贴(非通用类) | T202114140009 | 2026-04-28 | 河南省 | 评阅通过 | 初评员：通过 评阅员：通过 | 初评员：通过 评阅员：通过
畜牧机械 | 饲料（草）加工机械设备 | 饲料制备（搅拌）机 | 7-9m³饲料全混合日粮制备机 | 河北华昌机械设备有限公司 | 饲料搅拌机 | 9TMR-7 | 电机型号：DM180L-4；功率：22kW；数量：1个。 | 搅拌室容积:7m³ | 搅拌仓仓体外形尺寸（长×宽×高）：3190mm×1748mm×1980mm；结构质量：3100 kg；搅拌仓容积：7m³；刀片形式：梅花形；刀片数量：72片，定刀：16片；动刀56片；配套动力型式：电机；配套动力功率范围：22kW。 | 9500元 | 9500.00 | 22 | 购机补贴(非通用类) | 部20171513 | 2021-12-31 | 河北省 | 评阅通过 | 初评员：通过 评阅员：通过 | 初评员：通过 评阅员：通过
畜牧机械 | 饲料（草）加工机械设备 | 饲料制备（搅拌）机 | 7-9m³饲料全混合日粮制备机 | 内蒙古大匠精工科技发展有限公司 | 全混合日粮饲料制备机 | 9JGW-7 | 型号：YE2-160L-4,功率：15KW，数量：1台；型号：YE2-90L-4,功率：1.5KW，数量：1台 | 搅拌室容积:7m³ | 外形尺寸（长×宽×高）：4500mm×2100mm×2150mm，结构质量：2600KG，搅拌仓容积：7m³，刀片形式：梅花刀、月牙刀，刀片数量：动刀63片，定刀2片，配套动力型式：电动机，配套动力功率范围：16.5KW | 9500元 | 9500.00 | 16.5 | 购机补贴(非通用类) | T202115150063 | 2026-03-30 | 内蒙古自治区 | 评阅通过 | 初评员：通过 评阅员：通过 | 初评员：通过 评阅员：通过
畜牧机械 | 饲料（草）加工机械设备 | 饲料制备（搅拌）机 | 7-9m³饲料全混合日粮制备机 | 青岛三合东行机械有限公司 | 全混合日粮制备机 | 9JQL-8 |  | 搅拌室容积:8m³ | 1 型号名称 / 9JQL-8型全混合日粮制备机 2 型式 / 牵引立式 3 称重系统最大称量 kg 15000 4 配套动力型式 / 拖拉机 5 配套动力功率范围 kW 40-60 6 配套动力转速 转/分 / 7 搅拌仓容积 m3 8 8 搅拌仓仓体外形尺寸 （长×宽×高） mm 2820×2320×1930 9 主搅龙数量 个 1 10 副搅龙数量 个 0 11 取料滚筒宽度 mm / 12 最大取料高度 mm / 13 轮胎规格 / 7.00R16 14 轮距 mm 1620 15 轴距 mm / 16 驾驶室 / / | 9500元 | 9500.00 | 0 | 购机补贴(非通用类) | T202137370346 | 2026-08-31 | 山东省 | 评阅通过 | 初评员：通过 评阅员：通过 | 初评员：通过 评阅员：通过
畜牧机械 | 饲料（草）加工机械设备 | 饲料制备（搅拌）机 | 7-9m³饲料全混合日粮制备机 | 山东新圣泰机械制造有限公司 | 全混合日粮制备机 | 9JGW-7 | 配套动力型式：电动机；配套动力功率范围kW：18.5；型号：YE2 130M-4;生产厂家：河北临西威力特电机厂；配套动力转速r/min：1470。 | 搅拌室容积:7m³ | 型号名称：9JGW-7型全混合日粮制备机;型式：固定卧式；称重系统最大称量：32000kg；搅拌仓容积：7m³；搅拌仓体外形尺寸（长x宽x高）：2815x1485x1650mm；配套动力型式：电动机；配套动力功率范围kW：18.5；配套动力转速r/min：1470；主搅龙数量：1个；副搅龙数量：2. | 9500元 | 9500.00 | 18.5 | 购机补贴(非通用类) | T202137370182 | 2026-06-29 | 山东省 | 评阅通过 | 初评员：通过 评阅员：通过 | 初评员：通过 评阅员：通过
畜牧机械 | 饲料（草）加工机械设备 | 饲料制备（搅拌）机 | 7-9m³饲料全混合日粮制备机 | 石家庄腾马机械设备有限公司 | 全日粮饲料制备机 | 9TMRW-7 | 名称：三相异步电动机； 型号：GD180M-4型； 电机功率：18.5KW； 制造商：江苏国贸减速机股份有限公司。 | 搅拌室容积:7m³ | 型号名称：9TMRW-7全日粮饲料制备机； 型式：固定卧式； 称重系统最大称量：32000kg； 配套动力型式：电机； 配套动力功率：18.5KW； 配套动力转速：1470转/分； 搅拌仓容积：7m³； 搅拌仓仓体外形尺寸（长*宽*高）：3000mm*1800mm*1850mm； 主搅龙数量：1个； 副搅龙数量：2个。 | 9500元 | 9500.00 | 18.5 | 购机补贴(非通用类) | T202113130057 | 2026-02-28 | 河北省 | 评阅通过 | 初评员：通过 评阅员：通过 | 初评员：通过 评阅员：通过
畜牧机械 | 饲料（草）加工机械设备 | 饲料制备（搅拌）机 | 7-9m³饲料全混合日粮制备机 | 泰安意美特机械有限公司 | 全混合日粮制备机 | 9JGL-8 | 主电机型号：Y2-180L-4 功率：22KW 主电机数量1个 | 搅拌室容积:8m³ | 型号名称9JGL-8型全混合日粮制备机；型式固定立式；称重系统最大称量12300kg;配套动力型式电动机;配套动力功率范围23.5(22+1.5)KW;配套动力转速1470/2800r/min;搅拌仓容积8立方；搅拌仓仓体外形尺寸 （长×宽×高）3003mm×2184mm×1900mm；主搅龙数量1个 | 9500元 | 9500.00 | 23.5 | 购机补贴(非通用类) | T202037370109 | 2025-07-06 | 山东省 | 评阅通过 | 初评员：通过 评阅员：通过 | 初评员：通过 评阅员：通过
畜牧机械 | 饲料（草）加工机械设备 | 饲料制备（搅拌）机 | 7-9m³饲料全混合日粮制备机 | 泰安意美特机械有限公司 | 全混合日粮制备机 | 9JGW-7 | 主电机型号：Y2-180L-4 功率：22KW 主电机数量1个 | 搅拌室容积:7m³ | 型号名称9JGW-7型全混合日粮制备机；型式固定卧式；称重系统最大称量12000kg;配套动力型式电动机；配套动力功率范围23.5(22+1.5)KW；配套动力转速1470/1390r/min；搅拌仓容积7立方；搅拌仓仓体外形尺寸 （长×宽×高）2665mm×1700mm×1850mm；主搅龙数量2个 | 9500元 | 9500.00 | 23.5 | 购机补贴(非通用类) | T202037370110 | 2025-07-06 | 山东省 | 评阅通过 | 初评员：通过 评阅员：通过 | 初评员：通过 评阅员：通过
畜牧机械 | 饲料（草）加工机械设备 | 饲料制备（搅拌）机 | 7-9m³饲料全混合日粮制备机 | 泰安意美特机械有限公司 | 全混合日粮制备机 | 9JQL-8 |  | 搅拌室容积:8m³ | 型号名称9JQL-8型全混合日粮制备机；型式牵引立式；称重系统最大称重12300kg;搅拌仓容积8立方；搅拌仓仓体外形尺寸（长×宽×高）3003mm×2184mm×1900mm;配套动力形式拖拉机；配套动力功率范围56-67KW;配套动力转速540r/min;主搅龙数量1个 | 9500元 | 9500.00 | 56 | 购机补贴(非通用类) | T202037370109 | 2025-07-06 | 山东省 | 评阅通过 | 初评员：通过 评阅员：通过 | 初评员：通过 评阅员：通过
畜牧机械 | 饲料（草）加工机械设备 | 饲料制备（搅拌）机 | 9-12m³饲料全混合日粮制备机 | 包头市桑机智程科技开发有限公司 | 全混合日粮饲料制备机 | 9JGW-9 | 型号：YE2-180M-4,功率18.5KW，数量：1台；型号：YE2-90L-4,功率：1.5KW，数量：1台 | 搅拌室容积:9m³ | 外形尺寸（长×宽×高）：4450mm×2150mm×2600mm，结构质量：2600KG，搅拌仓容积：9m³，刀片形式：梅花刀、月牙刀，刀片数量：动刀62片，定刀2片，配套动力型式：电动机，配套动力功率范围：主电动机18.5KW、卸料门电动机1.5KW | 12000元 | 12000.00 | 20 | 购机补贴(非通用类) | T202115150065 | 2026-03-30 | 内蒙古自治区 | 评阅通过 | 初评员：通过 评阅员：通过 | 初评员：通过 评阅员：通过
畜牧机械 | 饲料（草）加工机械设备 | 饲料制备（搅拌）机 | 9-12m³饲料全混合日粮制备机 | 包头市桑机智程科技开发有限公司 | 全混合日粮饲料制备机 | 9JQW-9 |  | 搅拌室容积:9m³ | 外形尺寸（长×宽×高）：5150mm×2050mm×2600mm，结构质量：2580KG，搅拌仓容积：9m³，刀片形式：梅花刀、月牙刀，刀片数量：动刀62片，定刀2片，配套动力型式：拖拉机，配套动力功率范围：≥30KW | 12000元 | 12000.00 | 0 | 购机补贴(非通用类) | T202115150065 | 2026-03-30 | 内蒙古自治区 | 评阅通过 | 初评员：通过 评阅员：通过 | 初评员：通过 评阅员：通过
畜牧机械 | 饲料（草）加工机械设备 | 饲料制备（搅拌）机 | 9-12m³饲料全混合日粮制备机 | 河北华昌机械设备有限公司 | 全日粮饲料制备机 | 9JGL-10 | 电机型号：YE2-D200L4；功率：30kW；数量：1个 | 搅拌室容积:10m³ | 搅拌仓仓体外形尺寸（长×宽×高）：3050mm×2300mm×1950mm；结构质量：3500kg；搅拌仓容积：10m3；刀片形式：锯齿形；刀片数量：11片，动刀：9片；定刀：2片；配套动力型式：电机；配套动力功率范围：30kW。 | 12000元 | 12000.00 | 30 | 购机补贴(非通用类) | T202113130074 | 2026-05-23 | 河北省 | 评阅通过 | 初评员：通过 评阅员：通过 | 初评员：通过 评阅员：通过
畜牧机械 | 饲料（草）加工机械设备 | 饲料制备（搅拌）机 | 9-12m³饲料全混合日粮制备机 | 河北华昌机械设备有限公司 | 全日粮饲料制备机 | 9JGW-9 | 电机型号：DM200L-4；功率：30kW；数量：1个。 | 搅拌室容积:9m³ | 搅拌仓仓体外形尺寸（长×宽×高）：3500mm×1850mm×2150mm；结构质量：3800kg；搅拌仓容积：9m³；刀片形式：梅花形；刀片数量：84片；定刀：18片；动刀：66片；配套动力型式：电机；配套动力功率范围：30kW。 | 12000元 | 12000.00 | 30 | 购机补贴(非通用类) | T201913130246 | 2024-12-30 | 河北省 | 评阅通过 | 初评员：通过 评阅员：通过 | 初评员：通过 评阅员：通过
畜牧机械 | 饲料（草）加工机械设备 | 饲料制备（搅拌）机 | 9-12m³饲料全混合日粮制备机 | 河北华昌机械设备有限公司 | 全日粮饲料制备机 | 9JQL-10 |  | 搅拌室容积:10m³ | 搅拌仓仓体外形尺寸（长×宽×高）：3050mm×2300mm×1950mm；结构质量：3500kg；搅拌仓容积：10m3；刀片数量：11片；动刀：9片；定刀：2片；配套动力型式：拖拉机；配套动力功率范围（kW）：55～75。 | 12000元 | 12000.00 | 75 | 购机补贴(非通用类) | T202113130074 | 2026-05-23 | 河北省 | 评阅通过 | 初评员：通过 评阅员：通过 | 初评员：通过 评阅员：通过
畜牧机械 | 饲料（草）加工机械设备 | 饲料制备（搅拌）机 | 9-12m³饲料全混合日粮制备机 | 黑龙江鲁宁硕机械制造有限公司 | 全混合日粮制备机 | 9JGW-9 | 电机信息：电机型号：Y30KW-4P；功率：30KW；数量：1个。 | 搅拌室容积:9m³ | 搅拌仓外形尺寸：3300×1900×2100mm；型式：卧式；结构质量：3320kg，搅拌室容积：9m3；配套动力形式：电动机；配套动力的范围：30kW；配套动力转速：1470r/min；主搅龙数量：1个；副搅龙数量：2个； | 12000元 | 12000.00 | 30 | 购机补贴(非通用类) | T202023230065 | 2025-10-11 | 黑龙江 | 评阅通过 | 初评员：通过 评阅员：通过 | 初评员：通过 评阅员：通过
畜牧机械 | 饲料（草）加工机械设备 | 饲料制备（搅拌）机 | 9-12m³饲料全混合日粮制备机 | 内蒙古大匠精工科技发展有限公司 | 全混合日粮饲料制备机 | 9JGW-9 | 型号：YE2-180M-4,功率：18.5KW，数量：1台；型号：YS7124,功率：0.37KW，数量：1台 | 搅拌室容积:9m³ | 外形尺寸（长×宽×高）：4500mm×2150mm×2500mm，结构质量：2600KG，搅拌仓容积：9m³，刀片形式：梅花刀、月牙刀，刀片数量：动刀63片，定刀2片，配套动力型式：电动机，配套动力功率范围：18.87KW | 12000元 | 12000.00 | 18.87 | 购机补贴(非通用类) | T202015150021 | 2025-07-09 | 内蒙古自治区 | 评阅通过 | 初评员：通过 评阅员：通过 | 初评员：通过 评阅员：通过
畜牧机械 | 饲料（草）加工机械设备 | 饲料制备（搅拌）机 | 9-12m³饲料全混合日粮制备机 | 青岛三合东行机械有限公司 | 全混合日粮制备机 | 9JQL-10 |  | 搅拌室容积:10m³ | 1 型号名称 / 9JQL-10型全混合日粮制备机 2 型式 / 牵引立式 3 称重系统最大称量 kg 15000 4 配套动力型式 / 拖拉机 5 配套动力功率范围 kW 50-70 6 配套动力转速 转/分 / 7 搅拌仓容积 m3 10 8 搅拌仓仓体外形尺寸 （长×宽×高） mm 2820×2820×2130 9 主搅龙数量 个 1 10 副搅龙数量 个 0 11 取料滚筒宽度 mm / 12 最大取料高度 mm / 13 轮胎规格 / 7.00R16 14 轮距 mm 1620 15 轴距 mm / 16 驾驶室 / / | 12000元 | 12000.00 | 0 | 购机补贴(非通用类) | T202137370347 | 2026-08-31 | 山东省 | 评阅通过 | 初评员：通过 评阅员：通过 | 初评员：通过 评阅员：通过
畜牧机械 | 饲料（草）加工机械设备 | 饲料制备（搅拌）机 | 9-12m³饲料全混合日粮制备机 | 曲阜鑫联重工机械制造有限公司 | 全混合日粮制备机 | 9JGW-9 | 电机型号YE3-200L-4 ，功率30kw，数量1个；减速机型号：R147-Y30KW4P8337-M1，功率1.5kw；数量：1个 | 搅拌室容积:9m³ | 外形尺寸：3510*1750*2080mm，结构质量：3300kg，搅拌室容积：9m3，刀片形式：月牙刀+椭圆花刀，刀片数量：动刀13片，定刀45片，配套动力形式：电动机；配套动力的范围：30+1.5kw | 12000元 | 12000.00 | 31.5 | 购机补贴(非通用类) | T202037370290 | 2025-12-29 | 山东省 | 评阅通过 | 初评员：通过 评阅员：通过 | 初评员：通过 评阅员：通过
畜牧机械 | 饲料（草）加工机械设备 | 饲料制备（搅拌）机 | 9-12m³饲料全混合日粮制备机 | 山东德农农业机械制造有限责任公司 | 全混合日粮制备机 | 9JGW-9 | 电机信息：主电机型号：YE2-160M-4；功率：15KW；卸料电机型号：YE290L-4；功率：1.5kW；电机共计数量：3个。 | 搅拌室容积:9m³ | 搅拌仓容积：9m³；型式：固定卧式；搅拌仓仓体外形尺寸（长×宽×高）：2400×2200×2000mm；称重系统最大称量：8000kg；结构质量：3320kg；刀片形式：月牙、梅花形式；刀片数量：动刀72片，定刀3片；配套动力型式：电动机；配套动力功率范围：31.5kw；配套动力转速：1470/1400r/min；主搅龙数量：2个；副搅龙数量：2个。 | 12000元 | 12000.00 | 31.5 | 购机补贴(非通用类) | T202037370409 | 2025-12-29 | 山东省 | 评阅通过 | 初评员：通过 评阅员：通过 | 初评员：通过 评阅员：通过
畜牧机械 | 饲料（草）加工机械设备 | 饲料制备（搅拌）机 | 9-12m³饲料全混合日粮制备机 | 山东德农农业机械制造有限责任公司 | 全混合日粮制备机 | 9JGW-9A | 电机信息：主电机型号：Y30KW-4P；功率：30KW；卸料电机型号：YE290L-4；功率：1.5kW；电机共计数量：2个。 | 搅拌室容积:9m³ | 搅拌仓容积：9m³；型式：固定卧式；搅拌仓仓体外形尺寸（长×宽×高）：3300×1900×2100mm；结构质量：3320kg；刀片形式：月牙、梅花形式；刀片数量：动刀52片，定刀3片；称重系统最大称量：32000kg；配套动力型式：电动机；配套动力功率范围：31.5kw；配套动力转速：1470/1400r/min；主搅龙数量：1个；副搅龙数量：2个。 | 12000元 | 12000.00 | 31.5 | 购机补贴(非通用类) | T202137370238 | 2026-06-29 | 山东省 | 评阅通过 | 初评员：通过 评阅员：通过 | 初评员：通过 评阅员：通过
畜牧机械 | 饲料（草）加工机械设备 | 饲料制备（搅拌）机 | 9-12m³饲料全混合日粮制备机 | 山东圣时机械制造有限公司 | 全混合日粮制备机 | 9JGW-9 | 配套动力型式：电动机；配套动力功率 kW：22（主电机）+1.5（液压）（主电机,型号Y180L-4,生产厂家，上海力超电机有限公司）+1.5（液压电机，型号YE2-30L-4,生产厂家，石家庄米飞电机制造有限公司）；配套动力转速r/min：1475（主电机）/1400（液压电机）。 | 搅拌室容积:9m³ | 型号名称：9JGW-9型全混合日粮制备机；型式：固定卧式；称重系统最大称量：32000kg；搅拌仓容积：9m³；搅拌仓仓体外形尺寸（长×宽×高）：3500×1750×1880mm；配套动力型式：电动机；配套动力功率：23.5kW（主电机22+液压电机1.5）；主搅龙数量：1个；副搅龙数量：2个。 | 12000元 | 12000.00 | 23.5 | 购机补贴(非通用类) | T202137370122 | 2026-05-09 | 山东省 | 评阅通过 | 初评员：通过 评阅员：通过 | 初评员：通过 评阅员：通过
畜牧机械 | 饲料（草）加工机械设备 | 饲料制备（搅拌）机 | 9-12m³饲料全混合日粮制备机 | 山东新圣泰机械制造有限公司 | 全混合日粮制备机 | 9JGW-9 | 配套动力型式：电动机；配套动力功率范围kW：22（主电机,型号Y180L-4,生产厂家，上海力超电机有限公司）+1.5（液压电机，型号YE2-30L-4,生产厂家，石家庄米飞电机制造有限公司）；配套动力转速r/min：1475（主电机）/1400（液压电机）。 | 搅拌室容积:9m³ | 型号名称：9JGW-9型全混合日粮制备机;型式：固定卧式；称重系统最大称量：32000kg；搅拌仓容积：9m³；搅拌仓体外形尺寸（长x宽x高）：3525x1740x1855mm；配套动力型式：电动机；配套动力功率范围kW：22（主电机）+1.5（液压）；配套动力转速r/min：1475（主电机）/1400（液压）；主搅龙数量：1个；副搅龙数量：2. | 12000元 | 12000.00 | 23.5 | 购机补贴(非通用类) | T202137370183 | 2026-06-29 | 山东省 | 评阅通过 | 初评员：通过 评阅员：通过 | 初评员：通过 评阅员：通过
畜牧机械 | 饲料（草）加工机械设备 | 饲料制备（搅拌）机 | 9-12m³饲料全混合日粮制备机 | 石家庄盖氏机械设备有限公司 | 全混合日粮制备机 | 9JGW-9 | 配套动力：电机，型号：YE2-180L-4 功率：22kw 数量：1 | 搅拌室容积:9m³ | 外形尺寸：4820mm*2130mm*2480mm， 结构质量：3300kg，搅拌室容积：9m3，刀片形式：圆形、椭圆形、月牙形，刀片数量：动刀56片，定刀9片，配套动力形式：电动机；配套动力的范围：22-30kw 型号名称：9JGW-9型全混合日粮制备机 型式：固定卧式 称重系统最大称量8000kg 搅拌仓仓体外形尺寸（长*宽*高）3300mm*2000mm*1780mm 配套动力转速：1400-1500r/min 主搅龙数量1个 副搅龙数量2个 | 12000元 | 12000.00 | 22 | 购机补贴(非通用类) | T201900150481 | 2024-12-30 | 河北省 | 评阅通过 | 初评员：通过 评阅员：通过 | 初评员：通过 评阅员：通过
畜牧机械 | 饲料（草）加工机械设备 | 饲料制备（搅拌）机 | 9-12m³饲料全混合日粮制备机 | 石家庄腾马机械设备有限公司 | 全日粮饲料制备机 | 9TMRW-9 | 名称：三相异步电动机； 电机功率：22KW； 型号：DY2-180L-4型； 制造商：江苏国贸减速机股份有限公司。 | 搅拌室容积:9m³ | 型号名称：9TMRW-9全日粮饲料制备机； 型式：固定卧式； 称重系统最大称量：32000kg； 配套动力型式：电机； 配套动力功率：22KW； 配套动力转速：1470转/分； 搅拌仓容积：9m³； 搅拌仓仓体外形尺寸（长*宽*高）：3500mm*1800mm*1850mm； 主搅龙数量：1个； 副搅龙数量：2个。 | 12000元 | 12000.00 | 22 | 购机补贴(非通用类) | T202113130058 | 2026-02-28 | 河北省 | 评阅通过 | 初评员：通过 评阅员：通过 | 初评员：通过 评阅员：通过
畜牧机械 | 饲料（草）加工机械设备 | 饲料制备（搅拌）机 | 9-12m³饲料全混合日粮制备机 | 泰安意美特机械有限公司 | 全混合日粮制备机 | 9JGL-10 | 主电机型号：Y2-200L-4 功率：30KW 主电机数量1个 | 搅拌室容积:10m³ | 型号名称9JGL-10型全混合日粮制备机；型式固定立式；称重系统最大称量12300KW;配套动力型式电动机;配套动力功率范围31.5(30+1.5)KW;配套动力转速1470/2800kg；搅拌仓容积10立方；搅拌仓仓体外形尺寸 （长×宽×高）3262mm×2398mm×2000mm;主搅龙数量1个 | 12000元 | 12000.00 | 31.5 | 购机补贴(非通用类) | T202037370111 | 2025-07-06 | 山东省 | 评阅通过 | 初评员：通过 评阅员：通过 | 初评员：通过 评阅员：通过
畜牧机械 | 饲料（草）加工机械设备 | 饲料制备（搅拌）机 | 9-12m³饲料全混合日粮制备机 | 泰安意美特机械有限公司 | 全混合日粮制备机 | 9JGW-11 | 主电机型号：YE2-180M-4 功率：18.5KW 主电机数量2个 | 搅拌室容积:11m³ | 型号名称9JGW-11型全混合日粮制备机；型式固定卧式；称重系统最大称量20000kg;配套动力型式电动机；配套动力功率范围18.5×2KW；配套动力转速1470r/min；搅拌仓容积11立方；搅拌仓仓体外形尺寸 （长×宽×高）4115mm×1700mm×1900mm；主搅龙数量2个 | 12000元 | 12000.00 | 37 | 购机补贴(非通用类) | T202000231010 | 2025-12-30 | 山东省 | 评阅通过 | 初评员：通过 评阅员：通过 | 初评员：通过 评阅员：通过
畜牧机械 | 饲料（草）加工机械设备 | 饲料制备（搅拌）机 | 9-12m³饲料全混合日粮制备机 | 泰安意美特机械有限公司 | 全混合日粮制备机 | 9JGW-9 | 主电机型号：YE2-160L-4 功率：15KW 主电机数量2个 | 搅拌室容积:9m³ | 型号名称9JGW-9型全混合日粮制备机；型式，固定卧式；称重系统最大称量12000kg；配套动力型式，电动机；配套动力功率范围，31.5(2×15+1.5)KW；搅拌仓容积9立方；搅拌仓仓体外形尺寸 （长×宽×高）3165mm×1900mm×1850mm;主搅龙数量2个 | 12000元 | 12000.00 | 31.5 | 购机补贴(非通用类) | T202037370303 | 2025-12-29 | 山东省 | 评阅通过 | 初评员：通过 评阅员：通过 | 初评员：通过 评阅员：通过
畜牧机械 | 饲料（草）加工机械设备 | 饲料制备（搅拌）机 | 9-12m³饲料全混合日粮制备机 | 泰安意美特机械有限公司 | 全混合日粮制备机 | 9JQL-10 |  | 搅拌室容积:10m³ | 型号名称9JQL-10型全混合日粮制备机；型式牵引立式；称重系统最大称重12300kg;搅拌仓容积10立方；搅拌仓仓体外形尺寸3262mm×2398mm×2000mm;配套动力型式拖拉机；配套动力功率范围67-81KW;配套动力转速540r/min;主搅龙数量1个 | 12000元 | 12000.00 | 67 | 购机补贴(非通用类) | T202037370111 | 2025-07-06 | 山东省 | 评阅通过 | 初评员：通过 评阅员：通过 | 初评员：通过 评阅员：通过
畜牧机械 | 饲料（草）加工机械设备 | 饲料制备（搅拌）机 | 9-12m³饲料全混合日粮制备机 | 郑州嵩威机械制造有限公司 | 饲料制备机 | 9JGW-9 | 1、配套动力：电机，2、搅拌电机型号：YE2 160-4，功率：15kw，数量：2台。 3、油泵电机型号：YE2-90L-4，制造商：郑州德盛祥电机制造有限公司；YE2 90LL-4，制造商：开封金博电机有限公司；YE2-90L-4T，制造商：山东荣千电机有限公司。功率：1.5kw；数量1台。 | 搅拌室容积:9.05m³ | 外形尺寸（长×宽×高）：3020×1900×2015（mm）；结构质量：3000kg；搅拌室容积：9.05m³；刀片形式： 条形刀、月牙刀、梅花刀；刀片数量：定刀2条，动刀144片；配套动力型式：电机；配套动力范围：31.5kw。 | 12000元 | 12000.00 | 31.5 | 购机补贴(非通用类) | T202014140001 | 2025-03-03 | 河南省 | 评阅通过 | 初评员：通过 评阅员：通过 | 初评员：通过 评阅员：通过
畜牧机械 | 饲料（草）加工机械设备 | 饲料制备（搅拌）机 | 9-12m³饲料全混合日粮制备机 | 郑州嵩威机械制造有限公司 | 饲料制备机 | 9JGW-9D | 1、配套动力：电机，2、搅拌电机型号：YE2-200L-4，功率：30kw，数量：1台。 3、油泵电机型号：YE2-90L-4，制造商：郑州德盛祥电机制造有限公司；YE2 90LL-4，制造商：开封金博电机有限公司；YE2-90L-4T，制造商：山东荣千电机有限公司。功率：1.5kw；数量1台。 | 搅拌室容积:9.05m³ | 外形尺寸（长×宽×高）：3520×1800×2020（mm）；结构质量：3700kg；搅拌室容积：9.05m³；刀片形式： 条形刀、月牙刀、梅花刀；刀片数量：定刀 条，动刀144片；配套动力型式：电机；配套动力范围：31.5kw。 | 12000元 | 12000.00 | 31.5 | 购机补贴(非通用类) | T202114140017 | 2026-07-21 | 河南省 | 评阅通过 | 初评员：通过 评阅员：通过 | 初评员：通过 评阅员：通过
畜牧机械 | 饲料（草）加工机械设备 | 饲料制备（搅拌）机 | 9-12m³饲料全混合日粮制备机 | 郑州嵩威机械制造有限公司 | 饲料制备机 | 9JGW-9ZS | 1、配套动力：电机，2、搅拌电机型号：YE2-160L-4， 功率：15kw，数量2台。 3、油泵电机型号：YE2-90L-4，制造商：郑州德盛祥电机制造有限公司；YE2 90LL-4，制造商：开封金博电机有限公司；YE2-90L-4T，制造商：山东荣千电机有限公司。功率：1.5kw；数量1台。 | 搅拌室容积:9.05m³ | 外形尺寸（长×宽×高）：3020×1900×2015（mm）；结构质量：3500kg；搅拌室容积：9.05m³；刀片形式： 条形刀、月牙刀、梅花刀；刀片数量：定刀2条，动刀144片；配套动力型式：电机；配套动力范围：31.5kw。 | 12000元 | 12000.00 | 31.5 | 购机补贴(非通用类) | T202114140016 | 2026-07-21 | 河南省 | 评阅通过 | 初评员：通过 评阅员：通过 | 初评员：通过 评阅员：通过
畜牧机械 | 饲料（草）加工机械设备 | 饲料制备（搅拌）机 | 12m³及以上饲料全混合日粮制备机 | 河北华昌机械设备有限公司 | 全日粮饲料制备机 | 9JGL-20 | 电机型号：DM280S-4-75KW-M1-R；功率：75kW；数量：1个 | 搅拌室容积:20m³ | 搅拌仓仓体外形尺寸（长×宽×高）：5000mm×2300mm×2000mm；结构质量：7500kg；搅拌仓容积：20m3；刀片形式：锯齿形；刀片数量：20片；动刀：18片；定刀：2片；配套动力型式：电机；配套动力功率范围：75kW。 | 17000元 | 17000.00 | 75 | 购机补贴(非通用类) | T202113130073 | 2026-05-23 | 河北省 | 评阅通过 | 初评员：通过 评阅员：通过 | 初评员：通过 评阅员：通过
畜牧机械 | 饲料（草）加工机械设备 | 饲料制备（搅拌）机 | 12m³及以上饲料全混合日粮制备机 | 河北华昌机械设备有限公司 | 全日粮饲料制备机 | 9JGW-12 | 电机型号：DM200L-4；功率：30kW；数量：1个 | 搅拌室容积:12m³ | 搅拌仓仓体外形尺寸（长×宽×高）：4000mm×1850mm×2200mm；结构质量：3800kg；搅拌仓容积：12m3；刀片形式：梅花形；刀片数量：96片；动力：76片；定刀：20片；配套动力型式：电机；配套动力功率范围：30kW。 | 17000元 | 17000.00 | 30 | 购机补贴(非通用类) | 部20190152 | 2023-12-31 | 河北省 | 评阅通过 | 初评员：通过 评阅员：通过 | 初评员：通过 评阅员：通过
畜牧机械 | 饲料（草）加工机械设备 | 饲料制备（搅拌）机 | 12m³及以上饲料全混合日粮制备机 | 河北华昌机械设备有限公司 | 全日粮饲料制备机 | 9JQL-20 |  | 搅拌室容积:20m³ | 搅拌仓仓体外形尺寸（长×宽×高）：5000mm×2300mm×2000mm；结构质量：7500kg；搅拌仓容积：20m3；刀片形式：锯齿形；刀片数量：20片；动刀：18片；定刀2片；配套动力型式：拖拉机；配套动力功率范围（kW）：115～150。 | 17000元 | 17000.00 | 150 | 购机补贴(非通用类) | T202113130073 | 2026-05-23 | 河北省 | 评阅通过 | 初评员：通过 评阅员：通过 | 初评员：通过 评阅员：通过
畜牧机械 | 饲料（草）加工机械设备 | 饲料制备（搅拌）机 | 12m³及以上饲料全混合日粮制备机 | 河北华昌机械设备有限公司 | 全日粮饲料制备机 | 9TMRL-12 | 电机型号：YE2-225S-4；功率：37kW；数量：1个 | 搅拌室容积:12m³ | 搅拌仓仓体外形尺寸(长×宽×高)：3100mm×2420mm×2270mm；结构质量：3800kg；搅拌仓容积：12m3；刀片形式：锯齿形；刀片数量：11片；定刀：2片；动刀：9片；配套动力型式：电动机；配套动力功力范围：37kW | 17000元 | 17000.00 | 37 | 购机补贴(非通用类) | T202013130385 | 2025-12-29 | 河北省 | 评阅通过 | 初评员：通过 评阅员：通过 | 初评员：通过 评阅员：通过
畜牧机械 | 饲料（草）加工机械设备 | 饲料制备（搅拌）机 | 12m³及以上饲料全混合日粮制备机 | 内蒙古大匠精工科技发展有限公司 | 全混合日粮饲料制备机 | 9JGW-12 | 型号：YE2-225S-4,功率：37KW，数量：1台；型号：YS7124,功率：0.37KW，数量：1台 | 搅拌室容积:12m³ | 外形尺寸（长×宽×高）：5500mm×2400mm×2700mm，结构质量：3250KG，搅拌仓容积：12m³，刀片形式：梅花刀、月牙刀，刀片数量：动刀67片，定刀2片，配套动力型式：电动机，配套动力功率范围：37.37KW | 17000元 | 17000.00 | 37.37 | 购机补贴(非通用类) | 部20180259 | 2022-12-31 | 内蒙古自治区 | 评阅通过 | 初评员：通过 评阅员：通过 | 初评员：通过 评阅员：通过
畜牧机械 | 饲料（草）加工机械设备 | 饲料制备（搅拌）机 | 12m³及以上饲料全混合日粮制备机 | 内蒙古大匠精工科技发展有限公司 | 全混合日粮饲料制备机 | 9JGW-12U | 型号：YE2-180L-4,功率：22KW，数量：1台；型号：YS7124,功率：0.37KW，数量：1台 | 搅拌室容积:12m³ | 外形尺寸（长×宽×高）：5300mm×2400mm×2700mm，结构质量：3320KG，搅拌仓容积：12m³，刀片形式：梅花刀、月牙刀，刀片数量：动刀67片，定刀2片，配套动力型式：电动机，配套动力功率范围：22.37KW | 17000元 | 17000.00 | 22.37 | 购机补贴(非通用类) | T202000150126 | 2025-07-05 | 内蒙古自治区 | 评阅通过 | 初评员：通过 评阅员：通过 | 初评员：通过 评阅员：通过
畜牧机械 | 饲料（草）加工机械设备 | 饲料制备（搅拌）机 | 12m³及以上饲料全混合日粮制备机 | 曲阜鑫联重工机械制造有限公司 | 全混合日粮制备机 | 9JGL-12 | 电机型号YE3-300L-4 ，功率37kw，数量1个；减速机型号：R147-Y37KW4P8337-M1，功率 1.5kw；数量：2个 | 搅拌室容积:12m³ | 外形尺寸：3280*2280*2010mm，结构质量：3000kg，搅拌室容积：12m3，刀片形式：三角刀，刀片数量：动刀12片，定刀8片，配套动力形式：电动机；配套动力的范围：30-37kw； | 17000元 | 17000.00 | 37 | 购机补贴(非通用类) | T202000140884 | 2025-12-30 | 山东省 | 评阅通过 | 初评员：通过 评阅员：通过 | 初评员：通过 评阅员：通过
畜牧机械 | 饲料（草）加工机械设备 | 饲料制备（搅拌）机 | 12m³及以上饲料全混合日粮制备机 | 曲阜鑫联重工机械制造有限公司 | 全混合日粮制备机 | 9JGW-12 | 电机型号YE3-300L-4，功率37kw，数量1个；减速机型号：R147-Y37KW4P8337-M1，功率1.5kw；数量：1个 | 搅拌室容积:12m³ | 外形尺寸：3280*2280*2010mm，结构质量：3000kg，搅拌室容积：12m3，刀片形式：月牙刀+椭圆花刀，刀片数量：动刀68片，定刀8片，配套动力形式：电动机；配套动力的范围：30-37kw； | 17000元 | 17000.00 | 37 | 购机补贴(非通用类) | T202000140885 | 2025-12-30 | 山东省 | 评阅通过 | 初评员：通过 评阅员：通过 | 初评员：通过 评阅员：通过
畜牧机械 | 饲料（草）加工机械设备 | 饲料制备（搅拌）机 | 12m³及以上饲料全混合日粮制备机 | 山东德农农业机械制造有限责任公司 | 全混合日粮制备机 | 9JGW-12 | 电机信息：主电机型号：Y22KW-4P；功率：22KW；卸料电机型号：DTIA300-450/2；功率：0.37kW；电机共计数量：3个。 | 搅拌室容积:12m³ | 搅拌仓容积：12m³；型式：固定卧式；搅拌仓仓体外形尺寸（长×宽×高）：2822×2200×1983mm；结构质量：4560kg；刀片形式：月牙、梅花形式；刀片数量：动刀88片，定刀3片；称重系统最大称量：32000kg；配套动力型式：电动机；配套动力功率范围:44.37kw；配套动力转速：1475/1330r/min；主搅龙数量：2个；副搅龙数量：2个。 | 17000元 | 17000.00 | 44.37 | 购机补贴(非通用类) | T202100370825 | 2026-08-31 | 山东省 | 评阅通过 | 初评员：通过 评阅员：通过 | 初评员：通过 评阅员：通过
畜牧机械 | 饲料（草）加工机械设备 | 饲料制备（搅拌）机 | 12m³及以上饲料全混合日粮制备机 | 山东德农农业机械制造有限责任公司 | 全混合日粮制备机 | 9JGW-16 | 电机信息：主电机型号：Y30KW-4P；功率：30KW；DTIA300-450/2；功率：0.37kW；电机共计数量：3个。 | 搅拌室容积:16m³ | 搅拌仓容积：16m³；型式：固定卧式；搅拌仓仓体外形尺寸（长×宽×高）：3300×2200×2230mm；结构质量：5400kg；刀片形式：月牙、梅花形式；刀片数量：动刀104片，定刀3片；称重系统最大称量：32000kg；配套动力型式：电动机；配套动力功率范围:60.37kw；配套动力转速：1475/1330r/min；主搅龙数量：2个；副搅龙数量：2个。 | 17000元 | 17000.00 | 60.37 | 购机补贴(非通用类) | T202100370824 | 2026-08-31 | 山东省 | 评阅通过 | 初评员：通过 评阅员：通过 | 初评员：通过 评阅员：通过
畜牧机械 | 饲料（草）加工机械设备 | 饲料制备（搅拌）机 | 12m³及以上饲料全混合日粮制备机 | 山东圣时机械制造有限公司 | 全混合日粮制备机 | 9JGW-12 | 配套动力型式：电动机；配套动力功率范围kW：18.5X2（主电机，功率18.5kW，型号，YE2 130M-4,生产厂家,河北临西威力特电机厂）+1.5（液压电机，型号，YE2-30L-4,生产厂家，石家庄米飞电机制造有限公司）；配套动力转速r/min：1470（主电机）/1450（液压电机）。 | 搅拌室容积:12m³ | 型号名称：9JGW-12型全混合日粮制备机;型式：固定卧式；称重系统最大称量：32000kg；搅拌仓容积：12m³；搅拌仓体外形尺寸（长x宽x高）：3020x2000x2170mm；配套动力型式：电动机；配套动力功率范围kW：18.5X2（主电机）+1.5（液压）；配套动力转速r/min：1470（主电机）/1450（液压）；主搅龙数量：2个；副搅龙数量：0. | 17000元 | 17000.00 | 38.5 | 购机补贴(非通用类) | T202100370560 | 2026-06-29 | 山东省 | 评阅通过 | 初评员：通过 评阅员：通过 | 初评员：通过 评阅员：通过
畜牧机械 | 饲料（草）加工机械设备 | 饲料制备（搅拌）机 | 12m³及以上饲料全混合日粮制备机 | 山东新圣泰机械制造有限公司 | 全混合日粮制备机 | 9JGW-12 | 配套动力型式：电动机；配套动力功率范围kW：18.5X2（主电机，功率18.5kW，型号，YE2 130M-4,生产厂家,河北临西威力特电机厂）+1.5（液压电机，型号，YE2-30L-4,生产厂家，石家庄米飞电机制造有限公司）；配套动力转速r/min：1470（主电机）/1450（液压电机）。 | 搅拌室容积:12m³ | 型号名称：9JGW-12型全混合日粮制备机;型式：固定卧式；称重系统最大称量：32000kg；搅拌仓容积：12m³；搅拌仓体外形尺寸（长x宽x高）：3020x2000x2170mm；配套动力型式：电动机；配套动力功率范围kW：18.5X2（主电机）+1.5（液压）；配套动力转速r/min：1470（主电机）/1450（液压）；主搅龙数量：2个；副搅龙数量：0. | 17000元 | 17000.00 | 38.5 | 购机补贴(非通用类) | T202100370568 | 2026-06-29 | 山东省 | 评阅通过 | 初评员：通过 评阅员：通过 | 初评员：通过 评阅员：通过
畜牧机械 | 饲料（草）加工机械设备 | 饲料制备（搅拌）机 | 12m³及以上饲料全混合日粮制备机 | 石家庄腾马机械设备有限公司 | 全日粮饲料制备机 | 9TMRW-12 | 名称：三相异步电动机 电机功率：37（18.5*2）KW 型号：YE2-180M-4型 制造商：江苏国贸减速机股份有限公司 | 搅拌室容积:12m³ | 型号名称：9TMRW-12全日粮饲料制备机； 型式：固定卧式； 称重系统最大称量：32000kg； 配套动力型式：电机； 配套动力功率：37（18.5*2）KW； 配套动力转速：1470转/分； 搅拌仓容积：12m³； 搅拌仓仓体外形尺寸（长*宽*高）：3000mm*2000mm*2100mm； 主搅龙数量：2个。 | 17000元 | 17000.00 | 37 | 购机补贴(非通用类) | T202113130059 | 2026-02-28 | 河北省 | 评阅通过 | 初评员：通过 评阅员：通过 | 初评员：通过 评阅员：通过
畜牧机械 | 饲料（草）加工机械设备 | 饲料制备（搅拌）机 | 12m³及以上饲料全混合日粮制备机 | 泰安意美特机械有限公司 | 全混合日粮制备机 | 9JGL-12 | 主电机型号：Y2-225S-4 功率：37KW 主电机数量1个 | 搅拌室容积:12m³ | 型号名称9JGL-12型全混合日粮制备机；型式固定立式；称重系统最大称量12300kg；配套动力型式电动机；配套动力功率范围37KW；搅拌仓容积12立方；搅拌仓仓体外形尺寸（长×宽×高）3405mm×2420mm×2250mm;主搅龙数量1个 | 17000元 | 17000.00 | 37 | 购机补贴(非通用类) | T202000231009 | 2025-12-30 | 山东省 | 评阅通过 | 初评员：通过 评阅员：通过 | 初评员：通过 评阅员：通过
畜牧机械 | 饲料（草）加工机械设备 | 饲料制备（搅拌）机 | 12m³及以上饲料全混合日粮制备机 | 泰安意美特机械有限公司 | 全混合日粮制备机 | 9JGL-14 | 主电机型号：Y2-225M-4 功率：45KW 主电机数量1个 | 搅拌室容积:14m³ | 型号名称9JGL-14型全混合日粮制备机；型式固定立式；称重系统最大称量16400kg；配套动力型式电动机；配套动力功率范围45KW；搅拌仓容积14立方；搅拌仓仓体外形尺寸（长×宽×高）4957mm×2168mm×1750mm;主搅龙数量2个 | 17000元 | 17000.00 | 45 | 购机补贴(非通用类) | T202000231008 | 2025-12-30 | 山东省 | 评阅通过 | 初评员：通过 评阅员：通过 | 初评员：通过 评阅员：通过
畜牧机械 | 饲料（草）加工机械设备 | 饲料制备（搅拌）机 | 12m³及以上饲料全混合日粮制备机 | 泰安意美特机械有限公司 | 全混合日粮制备机 | 9JGL-16 | 主电机型号：Y2-225M-4 功率：45KW 主电机数量1个 | 搅拌室容积:16m³ | 型号名称9JGL-16型全混合日粮制备机；型式固定立式；称重系统最大称量16400kg；配套动力型式电动机；配套动力功率范围45KW；搅拌仓容积16立方；搅拌仓仓体外形尺寸（长×宽×高）5072mm×2190mm×1950mm;主搅龙数量2个 | 17000元 | 17000.00 | 45 | 购机补贴(非通用类) | T202000231007 | 2025-12-30 | 山东省 | 评阅通过 | 初评员：通过 评阅员：通过 | 初评员：通过 评阅员：通过
畜牧机械 | 饲料（草）加工机械设备 | 饲料制备（搅拌）机 | 12m³及以上饲料全混合日粮制备机 | 泰安意美特机械有限公司 | 全混合日粮制备机 | 9JGL-18 | 主电机型号：Y2-250KW-4 功率：55KW 主电机数量1个 | 搅拌室容积:18m³ | 型号名称9JGL-18型全混合日粮制备机；型式固定立式；称重系统最大称量20000kg；配套动力型式电动机；配套动力功率范围55KW；搅拌仓容积18立方；搅拌仓仓体外形尺寸（长×宽×高）5187mm×2208mm×2150mm;主搅龙数量2个 | 17000元 | 17000.00 | 55 | 购机补贴(非通用类) | T202000231006 | 2025-12-30 | 山东省 | 评阅通过 | 初评员：通过 评阅员：通过 | 初评员：通过 评阅员：通过
畜牧机械 | 饲料（草）加工机械设备 | 饲料制备（搅拌）机 | 12m³及以上饲料全混合日粮制备机 | 泰安意美特机械有限公司 | 全混合日粮制备机 | 9JGL-20 | 主电机型号：Y2-280S-4 功率：75KW 主电机数量1个 | 搅拌室容积:20m³ | 型号名称9JGL-20型全混合日粮制备机；型式固定立式；称重系统最大称量20000kg；配套动力型式电动机；配套动力功率范围75KW；搅拌仓容积20立方；搅拌仓仓体外形尺寸（长×宽×高）5501mm×2396mm×2000mm;主搅龙数量2个 | 17000元 | 17000.00 | 75 | 购机补贴(非通用类) | T202000231005 | 2025-12-30 | 山东省 | 评阅通过 | 初评员：通过 评阅员：通过 | 初评员：通过 评阅员：通过
畜牧机械 | 饲料（草）加工机械设备 | 饲料制备（搅拌）机 | 12m³及以上饲料全混合日粮制备机 | 泰安意美特机械有限公司 | 全混合日粮制备机 | 9JGL-24 | 主电机型号：Y2-280S-4 功率：75KW 主电机数量1个 | 搅拌室容积:24m³ | 型号名称9JGL-24型全混合日粮制备机；型式固定立式；称重系统最大称量30000kg；配套动力型式电动机；配套动力功率范围75KW；搅拌仓容积24立方；搅拌仓仓体外形尺寸（长×宽×高）5702mm×2432mm×2350mm;主搅龙数量2个 | 17000元 | 17000.00 | 75 | 购机补贴(非通用类) | T202000231004 | 2025-12-30 | 山东省 | 评阅通过 | 初评员：通过 评阅员：通过 | 初评员：通过 评阅员：通过
畜牧机械 | 饲料（草）加工机械设备 | 饲料制备（搅拌）机 | 12m³及以上饲料全混合日粮制备机 | 泰安意美特机械有限公司 | 全混合日粮制备机 | 9JGL-30 | 主电机型号：Y2-280M-4 功率：90KW 主电机数量1个 | 搅拌室容积:30m³ | 型号名称9JGL-30型全混合日粮制备机；型式固定立式；称重系统最大称重30000kg；配套动力型式电动机；配套动力功率范围91.5(90+1.5)kw；搅拌仓容积30立方；搅拌仓仓体外形尺寸（长×宽×高）6159mm×2640mm×2450mm；主搅龙数量2个 | 17000元 | 17000.00 | 91.5 | 购机补贴(非通用类) | T202000371194 | 2025-12-30 | 山东省 | 评阅通过 | 初评员：通过 评阅员：通过 | 初评员：通过 评阅员：通过
畜牧机械 | 饲料（草）加工机械设备 | 饲料制备（搅拌）机 | 12m³及以上饲料全混合日粮制备机 | 泰安意美特机械有限公司 | 全混合日粮制备机 | 9JGL-30S | 主电机型号：Y2-315S-4 功率：110KW 主电机数量1个 | 搅拌室容积:30m³ | 型号名称9JGL-30S型全混合日粮制备机；型式固定立式；称重系统最大称重30000kg；配套动力型式电动机；配套动力功率范围111.5(110+1.5)kw；搅拌仓容积30立方；搅拌仓仓体外形尺寸（长×宽×高）7741mm×2394mm×2000mm；主搅龙数量3个 | 17000元 | 17000.00 | 111.5 | 购机补贴(非通用类) | T202000371195 | 2025-12-30 | 山东省 | 评阅通过 | 初评员：通过 评阅员：通过 | 初评员：通过 评阅员：通过
畜牧机械 | 饲料（草）加工机械设备 | 饲料制备（搅拌）机 | 12m³及以上饲料全混合日粮制备机 | 泰安意美特机械有限公司 | 全混合日粮制备机 | 9JGL-36 | 主电机型号：Y2-315M-4 功率：132KW 主电机数量1个 | 搅拌室容积:36m³ | 型号名称9JGL-36型全混合日粮制备机；型式固定立式；称重系统最大称重30000kg；配套动力型式电动机；配套动力功率范围133.5(132+1.5)kw；搅拌仓容积36立方；搅拌仓仓体外形尺寸（长×宽×高）6245mm×2656mm×2850mm；主搅龙数量2个 | 17000元 | 17000.00 | 133.5 | 购机补贴(非通用类) | T202000371196 | 2025-12-30 | 山东省 | 评阅通过 | 初评员：通过 评阅员：通过 | 初评员：通过 评阅员：通过
畜牧机械 | 饲料（草）加工机械设备 | 饲料制备（搅拌）机 | 12m³及以上饲料全混合日粮制备机 | 泰安意美特机械有限公司 | 全混合日粮制备机 | 9JGL-36S | 主电机型号：Y2-315S-4 功率：132KW 主电机数量1个 | 搅拌室容积:36m³ | 型号名称9JGL-36S型全混合日粮制备机；型式固定立式；称重系统最大称重30000kg；配套动力型式电动机；配套动力功率范围133.5(132+1.5)kw；搅拌仓容积36立方；搅拌仓仓体外形尺寸（长×宽×高）7970mm×2436mm×2400mm；主搅龙数量3个 | 17000元 | 17000.00 | 133.5 | 购机补贴(非通用类) | T202000371197 | 2025-12-30 | 山东省 | 评阅通过 | 初评员：通过 评阅员：通过 | 初评员：通过 评阅员：通过
畜牧机械 | 饲料（草）加工机械设备 | 饲料制备（搅拌）机 | 12m³及以上饲料全混合日粮制备机 | 泰安意美特机械有限公司 | 全混合日粮制备机 | 9JGW-13 | 主电机型号：YE2-180M-4 功率：18.5 KW 主电机数量2个 | 搅拌室容积:13m³ | 型号名称9JGW-13型全混合日粮制备机；型式固定卧式；称重系统最大称量20000kg；配套动力型式电动机；配套动力功率范围38.5(2×18.5+1.5)KW搅拌仓容积13立方；搅拌仓仓体外形尺寸（长×宽×高）4115mm×2000mm×1950mm；主搅龙数量2个 | 17000元 | 17000.00 | 38.5 | 购机补贴(非通用类) | T202000371191 | 2025-12-30 | 山东省 | 评阅通过 | 初评员：通过 评阅员：通过 | 初评员：通过 评阅员：通过
畜牧机械 | 饲料（草）加工机械设备 | 饲料制备（搅拌）机 | 12m³及以上饲料全混合日粮制备机 | 泰安意美特机械有限公司 | 全混合日粮制备机 | 9JGW-17 | 主电机型号：YE3-180L-4 功率：22KW 主电机数量2个 | 搅拌室容积:17m³ | 型号名称9JGW-17型全混合日粮制备机；型式固定卧式；称重系统最大称重20000kg；配套动力型式电动机；配套动力功率范围45.5（2×22+1.5)KW；搅拌仓容积17立方；搅拌仓仓体外形尺寸（长×宽×高）5200mm×2000mm×2055mm；主搅龙数量2个 | 17000元 | 17000.00 | 45.5 | 购机补贴(非通用类) | T202000371192 | 2025-12-30 | 山东省 | 评阅通过 | 初评员：通过 评阅员：通过 | 初评员：通过 评阅员：通过
畜牧机械 | 饲料（草）加工机械设备 | 饲料制备（搅拌）机 | 12m³及以上饲料全混合日粮制备机 | 泰安意美特机械有限公司 | 全混合日粮制备机 | 9JGW-21 | 主电机型号：YE2-225S-4 功率：37KW 主电机数量2个 | 搅拌室容积:21m³ | 型号名称9JGW-21型全混合日粮制备机；型式固定卧式；称重系统最大称重40000kg；配套动力型式电动机；配套动力功率范围75.5(2×37+1.5)kw；搅拌仓容积21立方；搅拌仓仓体外形尺寸（长×宽×高）5300mm×2300mm×2165mm；主搅龙数量2个；副搅龙数量2个 | 17000元 | 17000.00 | 75.5 | 购机补贴(非通用类) | T202000371193 | 2025-12-30 | 山东省 | 评阅通过 | 初评员：通过 评阅员：通过 | 初评员：通过 评阅员：通过
畜牧机械 | 饲料（草）加工机械设备 | 饲料制备（搅拌）机 | 12m³及以上饲料全混合日粮制备机 | 泰安意美特机械有限公司 | 全混合日粮制备机 | 9JGW-25 | 主电机型号：YE2-225S-4 功率：37KW 主电机数量2个 | 搅拌室容积:25m³ | 型号名称9JGW-25型全混合日粮制备机；型式固定卧式；称重系统最大称量40000kg；配套动力型式电动机；配套动力功率范围37×2+4.2KW；配套动力转速1480/1440r/min；搅拌仓容积25立方；搅拌仓仓体外形尺寸 （长×宽×高）5500mm×2350mm×2365mm；主搅龙数量2个；副搅龙数量2个 | 17000元 | 17000.00 | 78.2 | 购机补贴(非通用类) | T202000231019 | 2025-12-30 | 山东省 | 评阅通过 | 初评员：通过 评阅员：通过 | 初评员：通过 评阅员：通过
畜牧机械 | 饲料（草）加工机械设备 | 饲料制备（搅拌）机 | 12m³及以上饲料全混合日粮制备机 | 泰安意美特机械有限公司 | 全混合日粮制备机 | 9JQL-12 |  | 搅拌室容积:12m³ | 型号名称9JQL-12型全混合日粮制备机;形式牵引立式;称重系统最大称重12300kg,搅拌仓容积12立方；搅拌仓仓体外形尺寸（长×宽×高）3405mm×2420mm×2250mm;配套动力形式拖拉机；配套动力功率范围74KW-89KW;主搅龙数量1个 | 17000元 | 17000.00 | 74 | 购机补贴(非通用类) | T202000231009 | 2025-12-30 | 山东省 | 评阅通过 | 初评员：通过 评阅员：通过 | 初评员：通过 评阅员：通过
畜牧机械 | 饲料（草）加工机械设备 | 饲料制备（搅拌）机 | 12m³及以上饲料全混合日粮制备机 | 泰安意美特机械有限公司 | 全混合日粮制备机 | 9JQL-14 |  | 搅拌室容积:14m³ | 型号名称9JQL-14型全混合日粮制备机;形式牵引立式;称重系统最大称重16400kg,搅拌仓容积14立方；搅拌仓仓体外形尺寸（长×宽×高）4957mm×2168mm×1750mm;配套动力形式拖拉机；配套动力功率范围81KW-96KW;主搅龙数量2个 | 17000元 | 17000.00 | 81 | 购机补贴(非通用类) | T202000231008 | 2025-12-30 | 山东省 | 评阅通过 | 初评员：通过 评阅员：通过 | 初评员：通过 评阅员：通过
畜牧机械 | 饲料（草）加工机械设备 | 饲料制备（搅拌）机 | 12m³及以上饲料全混合日粮制备机 | 泰安意美特机械有限公司 | 全混合日粮制备机 | 9JQL-16 |  | 搅拌室容积:16m³ | 型号名称9JQL-16型全混合日粮制备机;形式牵引立式;称重系统最大称重16400kg；搅拌仓容积16立方；搅拌仓仓体外形尺寸（长×宽×高）5072mm×2190mm×1950mm;配套动力形式拖拉机；配套动力功率范围89KW-104KW;主搅龙数量2个 | 17000元 | 17000.00 | 89 | 购机补贴(非通用类) | T202000231007 | 2025-12-30 | 山东省 | 评阅通过 | 初评员：通过 评阅员：通过 | 初评员：通过 评阅员：通过
畜牧机械 | 饲料（草）加工机械设备 | 饲料制备（搅拌）机 | 12m³及以上饲料全混合日粮制备机 | 泰安意美特机械有限公司 | 全混合日粮制备机 | 9JQL-18 |  | 搅拌室容积:18m³ | 型号名称 9JQL-18型全混合日粮制备机;形式牵引立式;称重系统最大称重20000kg；搅拌仓容积18立方；搅拌仓仓体外形尺寸（长×宽×高）5187mm×2208mm×2150mm;配套动力形式拖拉机；配套动力功率范围89KW-104KW;主搅龙数量2个 | 17000元 | 17000.00 | 89 | 购机补贴(非通用类) | T202000231006 | 2025-12-30 | 山东省 | 评阅通过 | 初评员：通过 评阅员：通过 | 初评员：通过 评阅员：通过
畜牧机械 | 饲料（草）加工机械设备 | 饲料制备（搅拌）机 | 12m³及以上饲料全混合日粮制备机 | 泰安意美特机械有限公司 | 全混合日粮制备机 | 9JQL-20 |  | 搅拌室容积:20m³ | 型号名称 9JQL-20型全混合日粮制备机;形式牵引立式;称重系统最大称重20000kg,搅拌仓容积20立方；搅拌仓仓体外形尺寸（长×宽×高）5501mm×2396mm×2000mm;配套动力形式拖拉机；配套动力功率范围96KW-111KW；主搅龙数量2个 | 17000元 | 17000.00 | 96 | 购机补贴(非通用类) | T202000231005 | 2025-12-30 | 山东省 | 评阅通过 | 初评员：通过 评阅员：通过 | 初评员：通过 评阅员：通过
畜牧机械 | 饲料（草）加工机械设备 | 饲料制备（搅拌）机 | 12m³及以上饲料全混合日粮制备机 | 泰安意美特机械有限公司 | 全混合日粮制备机 | 9JQL-24 |  | 搅拌室容积:24m³ | 型号名称 9JQL-24型全混合日粮制备机;形式,牵引立式;称重系统最大称重20000kg,搅拌仓容积24立方；搅拌仓仓体外形尺寸（长×宽×高）5702mm×2432mm×2350mm;配套动力形式拖拉机；配套动力功率范围96KW-111KW;主搅龙数量2个 | 17000元 | 17000.00 | 96 | 购机补贴(非通用类) | T202000231004 | 2025-12-30 | 山东省 | 评阅通过 | 初评员：通过 评阅员：通过 | 初评员：通过 评阅员：通过
畜牧机械 | 饲料（草）加工机械设备 | 饲料制备（搅拌）机 | 12m³及以上饲料全混合日粮制备机 | 泰安意美特机械有限公司 | 全混合日粮制备机 | 9JQL-30 |  | 搅拌室容积:30m³ | 型号名称9JQL-30型全混合日粮制备机；形式牵引立式；称重系统最大称重30000kg；配套动力型式拖拉机；配套动力功率范围≥117kw；搅拌仓容积30立方；搅拌仓仓体外形尺寸（长×宽×高）6159mm×2640mm×2450mm；主搅龙数量2个 | 17000元 | 17000.00 | 117 | 购机补贴(非通用类) | T202000371194 | 2025-12-30 | 山东省 | 评阅通过 | 初评员：通过 评阅员：通过 | 初评员：通过 评阅员：通过
畜牧机械 | 饲料（草）加工机械设备 | 饲料制备（搅拌）机 | 12m³及以上饲料全混合日粮制备机 | 泰安意美特机械有限公司 | 全混合日粮制备机 | 9JQL-30S |  | 搅拌室容积:30m³ | 型号名称9JQL-30S型全混合日粮制备机；形式牵引立式，称重系统最大称重30000kg；配套动力型式拖拉机，配套动力功率范围≥117kw；搅拌仓容积30立方；搅拌仓仓体外形尺寸（长×宽×高）7741mm×2394mm×2000mm；主搅龙数量3个 | 17000元 | 17000.00 | 117 | 购机补贴(非通用类) | T202000371195 | 2025-12-30 | 山东省 | 评阅通过 | 初评员：通过 评阅员：通过 | 初评员：通过 评阅员：通过
畜牧机械 | 饲料（草）加工机械设备 | 饲料制备（搅拌）机 | 12m³及以上饲料全混合日粮制备机 | 泰安意美特机械有限公司 | 全混合日粮制备机 | 9JQL-36 |  | 搅拌室容积:36m³ | 型号名称9JQL-36型；型式牵引立式；称重系统最大称重30000kg；配套动力型式拖拉机；配套动力功率范围≥117kw；搅拌仓容积36立方；搅拌仓仓体外形尺寸（长×宽×高）6245mm×2656mm×2850mm；主搅龙数量2个 | 17000元 | 17000.00 | 117 | 购机补贴(非通用类) | T202000371196 | 2025-12-30 | 山东省 | 评阅通过 | 初评员：通过 评阅员：通过 | 初评员：通过 评阅员：通过
畜牧机械 | 饲料（草）加工机械设备 | 饲料制备（搅拌）机 | 12m³及以上饲料全混合日粮制备机 | 泰安意美特机械有限公司 | 全混合日粮制备机 | 9JQL-36S |  | 搅拌室容积:36m³ | 型号名称9JQL-36S型；型式牵引立式；称重系统最大称重30000kg；搅拌仓仓体外形尺寸（长×宽×高）7970mm×2436mm×2400mm；主搅龙数量3个 | 17000元 | 17000.00 | 117 | 购机补贴(非通用类) | T202000371197 | 2025-12-30 | 山东省 | 评阅通过 | 初评员：通过 评阅员：通过 | 初评员：通过 评阅员：通过
畜牧机械 | 饲料（草）加工机械设备 | 饲料制备（搅拌）机 | 12m³及以上饲料全混合日粮制备机 | 郑州嵩威机械制造有限公司 | 饲料制备（搅拌）机 | 9JGW-12 | 1、配套动力：电机，2、搅拌电机型号：YE2-180M-4， 功率：18.5kw；数量2台； 3、油泵电机型号：YE2-90L-4，制造商：郑州德盛祥电机制造有限公司；YE2 90LL-4，制造商：开封金博电机有限公司；YE2-90L-4T，制造商：山东荣千电机有限公司。功率：1.5kw；数量1台。 | 搅拌室容积:12m³ | 外形尺寸（长×宽×高）：4020×1900×1950（mm）；结构质量：4100kg；搅拌室容积：12m³；刀片形式：条形刀、月牙刀、梅花刀；刀片数量：定刀2条，动刀 200片；配套动力型式：电机；配套动力范围38.5kw。 | 17000元 | 1700.00 | 38.5 | 购机补贴(非通用类) | T201900140446 | 2024-12-30 | 河南省 | 评阅通过 | 初评员：通过 评阅员：通过 | 初评员：通过 评阅员：通过
畜牧机械 | 饲料（草）加工机械设备 | 饲料制备（搅拌）机 | 12m³及以上饲料全混合日粮制备机 | 郑州嵩威机械制造有限公司 | 饲料制备机 | 9JGW-12ZS | 1、配套动力：电机，2、搅拌电机型号：YE2-180L-4， 功率：22kw，数量：2台. 3、油泵电机型号：YE2-90L-4，制造商：郑州德盛祥电机制造有限公司；YE2 90LL-4，制造商：开封金博电机有限公司；YE2-90L-4T，制造商：山东荣千电机有限公司。功率：1.5kw；数量1台。 | 搅拌室容积:12m³ | 外形尺寸（长×宽×高）：4020×1900×2015（mm）；结构质量：4570kg；搅拌室容积：12m³；刀片形式：条形刀、月牙刀、梅花刀；刀片数量：定刀2条，动刀 200片；配套动力型式：电机；配套动力范围45.5kw。 | 17000元 | 17000.00 | 45.5 | 购机补贴(非通用类) | T202114140015 | 2026-07-21 | 河南省 | 评阅通过 | 初评员：通过 评阅员：通过 | 初评员：通过 评阅员：通过
畜牧机械 | 饲料（草）加工机械设备 | 饲料制备（搅拌）机 | 12m³及以上饲料全混合日粮制备机 | 郑州一科重工机械制造有限公司 | 全混日粮搅拌机 | 9JGL-13 | 型号：Y-200L-6，功率30kw，制造商：新乡新亚电机制造有限公司 | 搅拌室容积:13m³ | 结构：固定式，搅拌仓容积：13m³，搅拌仓仓体外形尺寸(长×宽×高)：3800×2280×2210mm，配套动力型式：电机，配套动力功率 ：30kw，配套动力转速：1440r/min，搅龙数量1个 | 17000元 | 17000.00 | 30 | 购机补贴(非通用类) | 新2019085 | 2024-04-10 | 河南省 | 评阅通过 | 初评员：通过 评阅员：通过 | 初评员：通过 评阅员：通过
畜牧机械 | 饲料（草）加工机械设备 | 饲料制备（搅拌）机 | 12m³及以上饲料全混合日粮制备机 | 郑州一科重工机械制造有限公司 | 全混日粮搅拌机 | 9JGW-13 | 型号：Y-180L-6，功率22kw,制造商：新乡新亚电机制造有限公司 | 搅拌室容积:13.2m³ | 结构：固定式，搅拌仓容积：13.2m³，搅拌仓仓体外形尺寸(长×宽×高)：4020×2100×2170mm，配套动力型式： 电机r，配套动力功率：22kw，配套动力转速：1440r/min，搅龙数量：1个 | 17000元 | 17000.00 | 22 | 购机补贴(非通用类) | 新2019088 | 2024-04-10 | 河南省 | 评阅通过 | 初评员：通过 评阅员：通过 | 初评员：通过 评阅员：通过
畜牧机械 | 饲养机械 | 孵化机 | 10000—50000枚孵化机 | 蚌埠三缘孵化设备有限公司 | 孵化机（水禽专用） | 9FU-12000 |  | 蛋容量:12000枚 | 型号名称：9FU-12000型孵化机（水禽专用） 结构型式：箱体式 工作形态外形尺寸（长*宽*高）：2570mm*2660mm*2550mm 装机容量：4.76KW 排风机构额定转数：800r/min 加热机构型式：电加热管 翻蛋机构型式：涡轮蜗杆式 容蛋量：12000枚（鸭蛋） 蛋盘总数：120个 | 4000元 | 4000.00 | 4.76 | 购机补贴(非通用类) | 2019TJ012 | 2023-12-31 | 安徽省 | 评阅通过 | 初评员：通过 评阅员：通过 | 初评员：通过 评阅员：通过
畜牧机械 | 饲养机械 | 孵化机 | 10000—50000枚孵化机 | 蚌埠三缘孵化设备有限公司 | 孵化机 | 9FU-20000 |  | 蛋容量:20000枚 | 型号名称：9FU-20000型孵化机 结构型式：箱体式 工作形态外形尺寸（长*宽*高）：3600mm*2735mm*2630mm 装机容量：6.76KW 加热机构型式：普通电热管 加湿机构型式：加湿片 翻蛋机构型式：蜗轮蜗杆式 容蛋量：20000枚 蛋盘总数：200个(鸭蛋） | 4000元 | 4000.00 | 6.76 | 购机补贴(非通用类) | T202034028 | 2025-11-30 | 安徽省 | 评阅通过 | 初评员：通过 评阅员：通过 | 初评员：通过 评阅员：通过
畜牧机械 | 饲养机械 | 孵化机 | 10000—50000枚孵化机 | 蚌埠市益联电子设备有限公司 | 孵化机 | 9LYF-13800 |  | 蛋容量:13800枚 | 规格型号：9LYF-13800 结构型式：箱体式 工作状态外形尺寸mm（上*宽*高）:2510*2535*2560 装机容量：4.512kw 送风机构型式：混流式 加热机构型式：普通电热管 加湿机构型式：加湿片 翻蛋机构型式：蜗轮蜗杆式 容蛋量：13800枚 蛋盘总数：138个 | 4000元 | 4000.00 | 4.512 | 购机补贴(非通用类) | T202034710 | 2025-11-30 | 安徽省 | 评阅通过 | 初评员：通过 评阅员：通过 | 初评员：通过 评阅员：通过
畜牧机械 | 饲养机械 | 孵化机 | 10000—50000枚孵化机 | 蚌埠市益联电子设备有限公司 | 孵化机 | 9LYF-19200 |  | 蛋容量:19200枚 | 规格型号：9LYF-19200 结构型式：箱体式 工作状态外形尺寸mm（上*宽*高）:3350*2400*2600 装机容量：5.97kw 送风机构型式：混流式 加热机构型式：普通电热管 加湿机构型式：加湿片 翻蛋机构型式：蜗轮蜗杆式 容蛋量：19200枚 蛋盘总数：128个 | 4000元 | 4000.00 | 5.97 | 购机补贴(非通用类) | T202034711 | 2025-11-30 | 安徽省 | 评阅通过 | 初评员：通过 评阅员：通过 | 初评员：通过 评阅员：通过
动力机械 | 拖拉机 | 轮式拖拉机 | 30-40马力两轮驱动拖拉机 | 山东时风（集团）有限责任公司 | 轮式拖拉机 | SF300L | 配套动力型号：ZL33；制造商：山东时风（集团）有限责任公司；气缸数：1；标定功率（kW）：22.06；标定转速（r/min）：2200；排放标准：第Ⅲ阶段。 | 标定功率:22.06kW;驱动方式:两轮驱动 | 外廓尺寸(长×宽×高)：3100×1270×2305；轴距：1635；常用轮距(前轮/后轮)：925/1020；最小离地间隙及部位：325（前桥底部）；最小使用质量：1170；标准配重(前/后)：60/116；挡位数（前进/倒退）：8/2/0；主变速挡位数：5/2/0；副变速挡位数：2；发动机与主离合器联接方式：直联；翻倾防护装置型号：SF350-46001；翻倾防护装置型式：安全框架；翻倾防护装置生产厂：山东时风（集团）有限责任公司；空气滤清器型号：SF300L-14012；空气滤清器型式：湿式；排气管消声腔外形尺寸：φ150×400；转向系型式：机械；传动系变速箱型式：机械平面组成式；主变速箱换挡方式：滑移齿轮换挡；副变速箱换挡方式：滑移齿轮换挡；轮胎型号(前轮/后轮)：5.50-16/9.5-24。 | 6900元 | 6900.00 | 22.06 | 购机补贴(通用类) | 部20180119 | 2022-12-31 | 山东省 | 评阅通过 | 初评员：通过 评阅员：通过 | 初评员：通过 评阅员：通过 |  | W201609124 | 机械工业农业机械产品质量检测中心（济南） | W201610104 | 机械工业农业机械产品质量检测中心（济南）
动力机械 | 拖拉机 | 轮式拖拉机 | 30-40马力两轮驱动拖拉机 | 邢台市同德机械有限公司 | 轮式拖拉机 | XT-300 | 配套动力型号：YD3B30V1；制造商：扬动股份有限公司；气缸数：3；标定功率(kW)：22.1；标定转速（r/min）：2400；排放标准：第三阶段。 | 标定功率:22.1kW;驱动方式:两轮驱动 | 外廓尺寸(长×宽×高)mm:3350×1440×2180 ；轴距或履带接地长mm：1700；常用轮距(前轮/后轮)或轨距mm：960/1225；轮距(前轮/后轮)调整方式：有级可调/无级可调；最小使用质量kg:1150；标准配重(前/后)kg：54/54；档位数(前进/倒退/爬行)：8/2/0；主变速档位数*副变速档位数/其他档位数：8/2/0；发动机与离合器联接方式：直连；起动方式：电启动；翻倾防护装置（驾驶室或安全框架）：安全框架；前照灯型号：XT300 FLRL；转向系型式：R机械；行车制动系型式：干式、蹄式；驻车制动系型式：机械、蹄式；前驱动桥型式：通用型；离合器型式：干式、单作用；传动系动力输出轴离合器型式：干式,机械操纵/；传动系变速箱型式：（4+1）×2组合式；主变速箱换档方式：机械有级变速；副变速箱换档方式：机械有级变速；履带规格（履带式需填写）/；轮胎型号(前轮/后轮)：5.00-16/9.5-24 | 6900元 | 6900.00 | 22.1 | 购机补贴(通用类) | T201900430932 | 2024-12-30 | 河北省 | 评阅通过 | 初评员：通过 评阅员：通过 | 初评员：通过 评阅员：通过 |  | WJ2019DF015 | 河南省拖拉机柴油机产品质量监督检验中心 | JDZK20131 | 河北省农业机械鉴定站
动力机械 | 拖拉机 | 轮式拖拉机 | 40-50马力两轮驱动拖拉机 | 湖北超能农业装备有限公司 | 轮式拖拉机 | SH450-Y | 配套动力型号：4B2-45V32 ；制造商：安微全柴动力股份有限公司；气缸数：4；标定功率(kW)：33.1；标定转速（r/min）：2400；排放阶段：第三阶段。 | 标定功率:33.1kW;驱动方式:两轮驱动 | 外廓尺寸(长×宽×高)：3200mm×1330mm×2210mm；轴距或履带接地长：1550mm；常用轮距(前轮/后轮)或轨距：900/1030；轮距(前轮/后轮)调整方式：有级调节/无级调节；最小使用质量：1745；标准配重(前/后)：72/60；档位数(前进/倒退/爬行)：8/2/0；主变速档位数*副变速档位数/其他档位数：5/2/0；发动机与离合器联接方式：直联式；起动方式：电启动；翻倾防护装置（驾驶室或安全框架）：防翻架；前照灯型号：拖拉机前组合灯；转向系型式：全液压转向；行车制动系型式：干式、蹄式、机械制动；驻车制动系型式：机械制动；前驱动桥型式：旱地型；离合器型式：单片、干式、单作用；传动系动力输出轴离合器型式：非独立式；传动系变速箱型式：（4+1）×2组合式；主变速箱换档方式：啮合套换挡；副变速箱换档方式：滑移齿换挡；轮胎型号(前轮/后轮)：4.5-14 /13.6-20 | 7500元 | 7500.00 | 33.1 | 购机补贴(通用类) | 部20190566 | 2023-12-31 | 湖北省 | 评阅通过 | 初评员：通过 评阅员：通过 | 初评员：通过 评阅员：通过 |  | WJ2018IFH035 | 河南省拖拉机柴油机产品质量监督检验中心 | WJ2018FKKX030 | 河南省拖拉机柴油机产品质量监督检验中心
动力机械 | 拖拉机 | 轮式拖拉机 | 50-60马力两轮驱动拖拉机 | 湖北超能农业装备有限公司 | 轮式拖拉机 | SH500-Y | 配套动力型号：4B5-50V32 ；制造商：安微全柴动力股份有限公司；气缸数：4；标定功率(kW)：36.8；标定转速（r/min）：2400；排放阶段：第三阶段。 | 标定功率:36.8kW;驱动方式:两轮驱动 | 外廓尺寸(长×宽×高)：3200mm×1330mm×2210mm；轴距或履带接地长：1550mm；常用轮距(前轮/后轮)或轨距：900/1030；轮距(前轮/后轮)调整方式：有级调节/无级调节；最小使用质量：1825；标准配重(前/后)：72/60；档位数(前进/倒退/爬行)：8/2/0；主变速档位数*副变速档位数/其他档位数：5/2/0；发动机与离合器联接方式：直联式；起动方式：电启动；翻倾防护装置（驾驶室或安全框架）：防翻架；前照灯型号：拖拉机前组合灯；转向系型式：全液压转向；行车制动系型式：干式、蹄式、机械制动；驻车制动系型式：机械制动；前驱动桥型式：旱地型；离合器型式：单片、干式、单作用；传动系动力输出轴离合器型式：非独立式；传动系变速箱型式：（4+1）×2组合式；主变速箱换档方式：啮合套换挡；副变速箱换档方式：滑移齿换挡；轮胎型号(前轮/后轮)：4.5-14 /13.6-20 | 8200元 | 8200.00 | 36.8 | 购机补贴(通用类) | 部20190567 | 2023-12-31 | 湖北省 | 评阅通过 | 初评员：通过 评阅员：通过 | 初评员：通过 评阅员：通过 |  | WJ2018IFH035 | 河南省拖拉机柴油机产品质量监督检验中心 | WJ2018FKKX030 | 河南省拖拉机柴油机产品质量监督检验中心
动力机械 | 拖拉机 | 轮式拖拉机 | 50-60马力两轮驱动拖拉机 | 湖北超能农业装备有限公司 | 轮式拖拉机 | SH550-B1 | 配套动力型号：4B2-55U32 ；制造商：安微全柴动力股份有限公司；气缸数：4；标定功率(kW)：40.5；标定转速（r/min）：2400；排放阶段：第三阶段。 | 标定功率:40.5kW;驱动方式:两轮驱动 | 外廓尺寸(长×宽×高)：3900mm×1750mm×2650mm；轴距或履带接地长：1950mm；常用轮距(前轮/后轮)或轨距：1275/1375；轮距(前轮/后轮)调整方式：有级调节/无级调节；最小使用质量：2885；标准配重(前/后)：96/60；档位数(前进/倒退/爬行)：12/12/0；主变速档位数*副变速档位数/其他档位数：4/3/（1+1）；发动机与离合器联接方式：直联式；起动方式：电启动；翻倾防护装置（驾驶室或安全框架）：防翻架；前照灯型号：VK003、VK004；转向系型式：全液压转向；行车制动系型式：湿式、双片盘式；驻车制动系型式：盘式制动器、机械制动；前驱动桥型式：旱地型；离合器型式：干式、双作用；传动系动力输出轴离合器型式：独立式；传动系变速箱型式：4×3×（1+1）组合式；主变速箱换档方式：啮合套换挡；副变速箱换档方式：啮合套换挡；轮胎型号(前轮/后轮)：7.5-16 /12.4-28 | 8200元 | 8200.00 | 40.5 | 购机补贴(通用类) | 部20190568 | 2023-12-31 | 湖北省 | 评阅通过 | 初评员：通过 评阅员：通过 | 初评员：通过 评阅员：通过 |  | WJ2018JFH012 | 河南省拖拉机柴油机产品质量监督检验中心 | WJ2018GKKX028 | 河南省拖拉机柴油机产品质量监督检验中心
动力机械 | 拖拉机 | 轮式拖拉机 | 50-60马力两轮驱动拖拉机 | 山东时风（集团）有限责任公司 | 轮式拖拉机 | SF500C | 配套动力型号：SD4DW3D；制造商：江苏四达动力机械集团有限公司；气缸数：4；标定功率（kW）：36.8；标定转速（r/min）：2400；排放标准：第Ⅲ阶段。 选配一：配套动力型号：YD4R50V1；制造商：扬动股份有限公司；气缸数：4；标定功率（kW）：36.8；标定转速（r/min）：2400；排放标准：第Ⅲ阶段。 | 标定功率:36.8kW;驱动方式:两轮驱动 | 外廓尺寸(长×宽×高)：3470×1360×2160；轴距：1775；常用轮距(前轮/后轮)：970/1000；最小离地间隙及部位：340（后桥底部）；最小使用质量：1380；标准配重(前/后)：60/72；挡位数（前进/倒退）：8/2；主变速挡位数：5；副变速挡位数：2；发动机与主离合器联接方式：直联；翻倾防护装置型号：SF350-46001；翻倾防护装置型式：安全框架；翻倾防护装置生产厂：山东时风（集团）有限责任公司；空气滤清器型号：SF404E-11011；空气滤清器型式：湿式；排气管消声腔外形尺寸：φ122×508；转向系型式：全液压；传动系变速箱型式：机械平面组成式；主变速箱换挡方式：机械有级挡；副变速箱换挡方式：机械有级挡；轮胎型号(前轮/后轮)：5.00-15/11.2-24。 | 8200元 | 8200.00 | 36.8 | 购机补贴(通用类) | 部20190314 | 2023-12-31 | 山东省 | 评阅通过 | 初评员：通过 评阅员：通过 | 初评员：通过 评阅员：通过 |  | W201609124 | 机械工业农业机械产品质量检测中心（济南） | WJ2018IKKX019 | 河南省拖拉机柴油机产品质量监督检验中心
动力机械 | 拖拉机 | 轮式拖拉机 | 50-60马力两轮驱动拖拉机 | 潍坊红柳机械开发有限公司 | 轮式拖拉机 | 500-D | 发动机型号：4B5-50V32;制造商：安徽全柴动力股份有限公司；气缸数：4缸；发动机标定功率：36.8kW;标定转速（r/min）:2400;排放阶段：第三阶段; | 标定功率:36.8kW;驱动方式:两轮驱动 | 外廓尺寸(长×宽×高)：2950×1340×2100；轴距或履带接地长：1460；常用轮距(前轮/后轮)或轨距：1000/1000；最小离地间隙及部位：230（牵引架底部）；最小使用质量：1300；标准配重(前/后)：0/100；档位数(前进/倒退)：8/2；主变速档位数：4+1；副变速档位数：2；发动机与离合器联接方式：直联；翻倾防护装置（驾驶室或安全框架）型号、型式及生产商：HL704G.46.101、安全框架，潍坊红柳机械开发有限公司；空气滤清器型号及型式：KLQ-1432/H,干式；排气管消声腔外形尺寸：φ120×310；转向系型式：全液压；传动系变速箱型式：机械平面组成式；主变速箱换档方式：机械有级挡；副变速箱换档方式：机械有级挡；轮胎型号(前轮/后轮)：5.60-13/13.6-20。 | 8200元 | 8200.00 | 36.8 | 购机补贴(通用类) | T202100431044 | 2026-11-02 | 山东省 | 评阅通过 | 初评员：通过 评阅员：通过 | 初评员：通过 评阅员：通过 |  | NW202101027 | 山东省农业机械科学研究院产品质量检测中心 | W201401034-II | 山东省农业机械产品质量监督检验站
动力机械 | 拖拉机 | 轮式拖拉机 | 50-60马力两轮驱动拖拉机 | 邢台市同德机械有限公司 | 轮式拖拉机 | XT500-B | 配套动力型号：YD4R50V1；制造商：扬动股份有限公司；气缸数：4；标定功率(kW):36.75；标定转速（r/min）：2400；排放标准：第三阶段 | 标定功率:36.75kW;驱动方式:两轮驱动 | 外廓尺寸(长×宽×高)mm:3500×1400×2200 ；轴距或履带接地长mm：1760；常用轮距(前轮/后轮)或轨距mm：1140/1145；轮距(前轮/后轮)调整方式：有级可调/无级可调；最小使用质量kg:1470；标准配重(前/后)kg：56/60；档位数(前进/倒退/爬行)：8/2/0；主变速档位数*副变速档位数/其他档位数：8/2/0；发动机与离合器联接方式：直连；起动方式：电启动；翻倾防护装置（驾驶室或安全框架）：安全框架；前照灯型号：XT500FLRL；转向系型式：全液压；行车制动系型式：干式、蹄式；驻车制动系型式：机械、蹄式；前驱动桥型式：通用型；离合器型式：干式、单作用；传动系动力输出轴离合器型式：干式,机械操纵/；传动系变速箱型式：（4+1）×2组合式；主变速箱换档方式：机械有级变速；副变速箱换档方式：机械有级变速；履带规格（履带式需填写）/；轮胎型号(前轮/后轮)：6.00-16/11.2-24 | 8200元 | 8200.00 | 36.75 | 购机补贴(通用类) | T201900430044 | 2024-10-22 | 河北省 | 评阅通过 | 初评员：通过 评阅员：通过 | 初评员：通过 评阅员：通过 |  | WJ2019HFH005 | 河南省拖拉机柴油机产品质量监督检验中心 | (2019)2040138 | 潍坊市产品质量检验所
动力机械 | 拖拉机 | 轮式拖拉机 | 60-70马力两轮驱动拖拉机 | 湖北超能农业装备有限公司 | 轮式拖拉机 | SH600-E | 配套动力型号：4B2-60U32 ；制造商：安微全柴动力股份有限公司；气缸数：4；标定功率(kW)：44.2；标定转速（r/min）：2400；排放阶段：第三阶段。 | 标定功率:44.2kW;驱动方式:两轮驱动 | 外廓尺寸(长×宽×高)：3550mm×1300mm×2240mm；轴距或履带接地长：1670mm；常用轮距(前轮/后轮)或轨距：900/1030；轮距(前轮/后轮)调整方式：有级调节/无级调节；最小使用质量：1950；标准配重(前/后)：72/60；档位数(前进/倒退/爬行)：8/2/0；主变速档位数*副变速档位数/其他档位数：5/2/0；发动机与离合器联接方式：直联式；起动方式：电启动；翻倾防护装置（驾驶室或安全框架）：安全架；前照灯型号：拖拉机前组合灯；转向系型式：全液压转向；行车制动系型式：湿式、蹄式、机型制动；驻车制动系型式：机械制动；前驱动桥型式：旱地型；离合器型式：单片、干式、单作用；传动系动力输出轴离合器型式：非独立式；传动系变速箱型式：（4+1）×2组合式；主变速箱换档方式：啮合套换挡；副变速箱换档方式：滑移齿换挡；轮胎型号(前轮/后轮)：4.5-14 /13.6-20 | 9000元 | 9000.00 | 44.2 | 购机补贴(通用类) | 部20190559 | 2023-12-31 | 湖北省 | 评阅通过 | 初评员：通过 评阅员：通过 | 初评员：通过 评阅员：通过 |  | WJ2018IFH035 | 河南省拖拉机柴油机产品质量监督检验中心 | WJ2018FKKX032 | 河南省拖拉机柴油机产品质量监督检验中心
动力机械 | 拖拉机 | 轮式拖拉机 | 60-70马力两轮驱动拖拉机 | 潍坊红柳机械开发有限公司 | 轮式拖拉机 | 600-D | 发动机型号：4B2-60U32;制造商：安徽全柴动力股份有限公司；气缸数：4缸；发动机标定功率：44.2kW;标定转速（r/min）:2400;排放阶段：第三阶段; | 标定功率:44.2kW;驱动方式:两轮驱动 | 外廓尺寸(长×宽×高)：2950×1340×2100；轴距或履带接地长：1460；常用轮距(前轮/后轮)或轨距：1000/1000；最小离地间隙及部位：230（牵引架底部）；最小使用质量：1360；标准配重(前/后)：36/100；档位数(前进/倒退)：8/2；主变速档位数：4+1；副变速档位数：2；发动机与离合器联接方式：直联；翻倾防护装置（驾驶室或安全框架）型号、型式及生产商：HL704G.46.101、安全框架，潍坊红柳机械开发有限公司；空气滤清器型号及型式：KLQ-300D,干式；排气管消声腔外形尺寸：φ120×370；转向系型式：全液压；传动系变速箱型式：机械平面组成式；主变速箱换档方式：机械有级挡；副变速箱换档方式：机械有级挡；轮胎型号(前轮/后轮)：5.60-13/13.6-20。 | 9000元 | 9000.00 | 44.2 | 购机补贴(通用类) | T202100431044 | 2026-11-02 | 山东省 | 评阅通过 | 初评员：通过 评阅员：通过 | 初评员：通过 评阅员：通过 |  | NW202101027 | 山东省农业机械科学研究院产品质量检测中心 | W201401034-II | 山东省农业机械产品质量监督检验站
动力机械 | 拖拉机 | 轮式拖拉机 | 60-70马力两轮驱动拖拉机 | 邢台市同德机械有限公司 | 轮式拖拉机 | XT-600 | 配套动力型号：YD4JZ60C1；制造商：扬动股份有限公司；气缸数：4；标定功率(kW)：44.1；标定转速（r/min）：2400；排放标准：第三阶段。 | 标定功率:44.1kW;驱动方式:两轮驱动 | 外廓尺寸(长×宽×高)mm:3430×1420×2240 ；轴距或履带接地长mm：1830；常用轮距(前轮/后轮)或轨距mm：1100/1145；轮距(前轮/后轮)调整方式：有级可调/无级可调；最小使用质量kg:1680；标准配重(前/后)kg：56/45；档位数(前进/倒退/爬行)：8/2/0；主变速档位数*副变速档位数/其他档位数：8/2/0；发动机与离合器联接方式：直连；起动方式：电启动；翻倾防护装置（驾驶室或安全框架）：安全框架；前照灯型号：XT600FLRL；转向系型式：全液压；行车制动系型式：干式、蹄式；驻车制动系型式：机械、蹄式；前驱动桥型式：通用型；离合器型式：干式、单作用；传动系动力输出轴离合器型式：干式,机械操纵/；传动系变速箱型式：（4+1）×2组合式；主变速箱换档方式：机械有级变速；副变速箱换档方式：机械有级变速；履带规格（履带式需填写）/；轮胎型号(前轮/后轮)：6.00-16/11.2-28 | 9000元 | 9000.00 | 44.1 | 购机补贴(通用类) | T201900430045 | 2024-10-22 | 河北省 | 评阅通过 | 初评员：通过 评阅员：通过 | 初评员：通过 评阅员：通过 |  | WJ2019HFH005 | 河南省拖拉机柴油机产品质量监督检验中心 | （2018）委检字整机类第2029号 | 盐城市农业机械检验鉴定站
动力机械 | 拖拉机 | 轮式拖拉机 | 70-80马力两轮驱动拖拉机 | 湖北超能农业装备有限公司 | 轮式拖拉机 | SH700-B1 | 配套动力型号：4C5-70U32 ；制造商：安微全柴动力股份有限公司；气缸数：4；标定功率(kW)：51.5；标定转速（r/min）：2400；排放阶段：第三阶段。 | 标定功率:51.5kW;驱动方式:两轮驱动 | 外廓尺寸(长×宽×高)：3900mm×1770mm×2650mm；轴距或履带接地长：1950mm；常用轮距(前轮/后轮)或轨距：1275/1300；轮距(前轮/后轮)调整方式：有级调节/无级调节；最小使用质量：2900；标准配重(前/后)：96/60；档位数(前进/倒退/爬行)：12/12/0；主变速档位数*副变速档位数/其他档位数：4/3/（1+1）；发动机与离合器联接方式：直联式；起动方式：电启动；翻倾防护装置（驾驶室或安全框架）：安全架；前照灯型号：VK003、VK004；转向系型式：全液压转向；行车制动系型式：湿式、双片盘式；驻车制动系型式：盘式制动器、机械制动；前驱动桥型式：旱地型；离合器型式：干式、双作用；传动系动力输出轴离合器型式：独立式；传动系变速箱型式：4×3×（1+1）组合式；主变速箱换档方式：啮合套换挡；副变速箱换档方式：啮合套换挡；轮胎型号(前轮/后轮)：8.3-20 /12.4-28 | 11300元 | 11300.00 | 51.5 | 购机补贴(通用类) | 部20190560 | 2023-12-31 | 湖北省 | 评阅通过 | 初评员：通过 评阅员：通过 | 初评员：通过 评阅员：通过 |  | WJ2018JFH012 | 河南省拖拉机柴油机产品质量监督检验中心 | WJ2018GKKX028 | 河南省拖拉机柴油机产品质量监督检验中心
动力机械 | 拖拉机 | 轮式拖拉机 | 70-80马力两轮驱动拖拉机 | 湖北超能农业装备有限公司 | 轮式拖拉机 | SH700-B2 | 配套动力型号：4C5-70U32 ；制造商：安微全柴动力股份有限公司；气缸数：4；标定功率(kW)：51.5；标定转速（r/min）：2400；排放阶段：第三阶段。 | 标定功率:51.5kW;驱动方式:两轮驱动 | 外廓尺寸(长×宽×高)：3550mm×1310mm×2410mm；轴距或履带接地长：1850mm；常用轮距(前轮/后轮)或轨距：950/1200；轮距(前轮/后轮)调整方式：有级调节/无级调节；最小使用质量：2300；标准配重(前/后)：96/60；档位数(前进/倒退/爬行)：12/12/0；主变速档位数*副变速档位数/其他档位数：4/3/（1+1）；发动机与离合器联接方式：直联式；起动方式：电启动；翻倾防护装置（驾驶室或安全框架）：安全架；前照灯型号：拖拉机前组合灯；转向系型式：全液压转向；行车制动系型式：湿式、双片盘式；驻车制动系型式：盘式制动器、机械制动；前驱动桥型式：旱地型；离合器型式：干式、双作用；传动系动力输出轴离合器型式：独立式；传动系变速箱型式：4×3×（1+1）组合式；主变速箱换档方式：啮合套换挡；副变速箱换档方式：啮合套换挡；轮胎型号(前轮/后轮)：8.3-20 /12.4-28 | 11300元 | 11300.00 | 51.5 | 购机补贴(通用类) | 部20190561 | 2023-12-31 | 湖北省 | 评阅通过 | 初评员：通过 评阅员：通过 | 初评员：通过 评阅员：通过 |  | WJ2018IFH035 | 河南省拖拉机柴油机产品质量监督检验中心 | WJ2018GKKX028 | 河南省拖拉机柴油机产品质量监督检验中心
动力机械 | 拖拉机 | 轮式拖拉机 | 80-90马力两轮驱动拖拉机 | 湖北超能农业装备有限公司 | 轮式拖拉机 | SH800-B | 配套动力型号：4C6-80U32 ；制造商：安微全柴动力股份有限公司；气缸数：4；标定功率(kW)：59；标定转速（r/min）：2400；排放阶段：第三阶段。 | 标定功率:59kW;驱动方式:两轮驱动 | 外廓尺寸(长×宽×高)：3950mm×1850mm×2500mm（驾驶室）、3950mm×1850mm×2650mm（安全架）；轴距或履带接地长：1970mm；常用轮距(前轮/后轮)或轨距：1275/1375；轮距(前轮/后轮)调整方式：有级调节/无级调节；最小使用质量：2500；标准配重(前/后)：96/60；档位数(前进/倒退/爬行)：12/12/0；主变速档位数*副变速档位数/其他档位数：4/3/（1+1）；发动机与离合器联接方式：直联式；起动方式：电启动；翻倾防护装置（驾驶室或安全框架）：驾驶室/安全架；前照灯型号：VK003、VK004；转向系型式：液压转向；行车制动系型式：湿式、双片盘式、机械制动；驻车制动系型式：机械制动；前驱动桥型式：旱地型；离合器型式：干式、双作用；传动系动力输出轴离合器型式：独立式；传动系变速箱型式：4×3×（1+1）组合式；主变速箱换档方式：啮合套换挡；副变速箱换档方式：啮合套换挡；轮胎型号(前轮/后轮)：8.3-24/14.9-30 | 13600元 | 13600.00 | 59 | 购机补贴(通用类) | 部20190562 | 2023-12-31 | 湖北省 | 评阅通过 | 初评员：通过 评阅员：通过 | 初评员：通过 评阅员：通过 |  | WJ2018JFH013、WJ2018JFH012 | 河南省拖拉机柴油机产品质量监督检验中心 | WJ2018GKKX028 | 河南省拖拉机柴油机产品质量监督检验中心
动力机械 | 拖拉机 | 轮式拖拉机 | 80-90马力两轮驱动拖拉机 | 湖北超能农业装备有限公司 | 轮式拖拉机 | SH800-B2 | 配套动力型号：4C6-80U32 ；制造商：安微全柴动力股份有限公司；气缸数：4；标定功率(kW)：59；标定转速（r/min）：2400；排放阶段：第三阶段。 | 标定功率:59kW;驱动方式:两轮驱动 | 外廓尺寸(长×宽×高)：3550mm×1300mm×2400mm；轴距或履带接地长：1850mm；常用轮距(前轮/后轮)或轨距：950/1200；轮距(前轮/后轮)调整方式：有级调节/无级调节；最小使用质量：2300；标准配重(前/后)：96/60；档位数(前进/倒退/爬行)：12/12/0；主变速档位数*副变速档位数/其他档位数：4/3/（1+1）；发动机与离合器联接方式：直联式；起动方式：电启动；翻倾防护装置（驾驶室或安全框架）：安全架；前照灯型号：拖拉机前组合灯；转向系型式：全液压转向；行车制动系型式：湿式、双片盘式、机械制动；驻车制动系型式：机械制动；前驱动桥型式：旱地型；离合器型式：干式、双作用；传动系动力输出轴离合器型式：独立式；传动系变速箱型式：4×3×（1+1）组合式；主变速箱换档方式：啮合套换挡；副变速箱换档方式：啮合套换挡；轮胎型号(前轮/后轮)：6.0-16 /11.2-24 | 13600元 | 13600.00 | 59 | 购机补贴(通用类) | 部20190563 | 2023-12-31 | 湖北省 | 评阅通过 | 初评员：通过 评阅员：通过 | 初评员：通过 评阅员：通过 |  | WJ2018IFH035 | 河南省拖拉机柴油机产品质量监督检验中心 | WJ2018GKKX028 | 河南省拖拉机柴油机产品质量监督检验中心
动力机械 | 拖拉机 | 轮式拖拉机 | 90-100马力两轮驱动拖拉机 | 湖北超能农业装备有限公司 | 轮式拖拉机 | SH900-B | 配套动力型号：4C6-90U32 ；制造商：安微全柴动力股份有限公司；气缸数：4；标定功率(kW)：66.2；标定转速（r/min）：2400；排放阶段：第三阶段。 | 标定功率:66.2kW;驱动方式:两轮驱动 | 外廓尺寸(长×宽×高)：3950mm×1770mm×2550mm（驾驶室）、3950mm×1770mm×2650mm（安全架）；轴距或履带接地长：2000mm；常用轮距(前轮/后轮)或轨距：1275/1375；轮距(前轮/后轮)调整方式：有级调节/无级调节；最小使用质量：3150（（驾驶室）、2980（防翻架）；标准配重(前/后)：96/60；档位数(前进/倒退/爬行)：12/12/0；主变速档位数*副变速档位数/其他档位数：4/3/（1+1）；发动机与离合器联接方式：直联式；起动方式：电启动；翻倾防护装置（驾驶室或安全框架）：驾驶室/安全架；前照灯型号：VK003、VK004；转向系型式：液压转向；行车制动系型式：湿式、双片盘式、机械制动；驻车制动系型式：机械制动；前驱动桥型式：旱地型；离合器型式：干式、双作用；传动系动力输出轴离合器型式：独立式；传动系变速箱型式：4×3×（1+1）组合式；主变速箱换档方式：啮合套换挡；副变速箱换档方式：啮合套换挡；轮胎型号(前轮/后轮)：8.3-24/14.9-30 | 18400元 | 18400.00 | 66.2 | 购机补贴(通用类) | 部20190564 | 2023-12-31 | 湖北省 | 评阅通过 | 初评员：通过 评阅员：通过 | 初评员：通过 评阅员：通过 |  | WJ2018JFH013、WJ2018JFH012 | 河南省拖拉机柴油机产品质量监督检验中心 | WJ2018GKKX028 | 河南省拖拉机柴油机产品质量监督检验中心
动力机械 | 拖拉机 | 轮式拖拉机 | 100马力及以上两轮驱动拖拉机 | 湖北超能农业装备有限公司 | 现：轮式拖拉机（原：拖拉机） | SH1100 | 配套动力型号：YC6J125-T304；制造商： 广西玉柴机器股份有限公司，气缸数:6；标定功率(kW)：80.85；标定转速（r/min）：2200，排放阶段：第三阶段。 | 标定功率:80.85kW;驱动方式:两轮驱动 | 两轮驱动；外廓尺寸（长×宽×高）：4903mmx2270mmx2900mm、轴距：2620mm、轮距：1500mm/1700mm、最小使用质量：4250kg、最小离地间隙：465mm、动力输出轴功率：≥71.24kW、发动机标定功率：80.85kW、发动机标定转速：2200r/min、档位数（前进/倒退/爬行）16/8/12、框架上最大提升力：≥20kN、排放阶段：国三.轮距(前轮/后轮)调整方式：有级/无级；标准配重(前/后)：308/344；主变速档位数/副变速档位数/其他档位数：4/（2+1）/2；发动机与离合器联接方式：直联式；起动方式：电启动；翻倾防护装置（驾驶室或安全框架）：驾驶室；前照灯型号：FT65.48.082；转向系型式：液压转向；行车制动系型式：湿式、双片盘式；驻车制动系型式：湿式、盘式；前驱动桥型式：旱地型；离合器型式：干式、单片、双作用；传动系动力输出轴离合器型式：独立式；传动系变速箱型式：4×（2+1）×2；主变速箱换档方式：啮合套换挡；副变速箱换档方式：啮合套换挡；轮胎型号(前轮/后轮)：7.5-20/16.9-34 | 24100元 | 24100.00 | 80.85 | 购机补贴(通用类) | 部20170928 | 2021-12-31 | 湖北省 | 评阅通过 | 初评员：通过 评阅员：通过 | 初评员：通过 评阅员：通过 |  | W201608100 | 机械工业农业机械产品质量检测中心（济南） | HBNJ/WT026-2017 | 湖北省农业机械鉴定站
动力机械 | 拖拉机 | 轮式拖拉机 | 100马力及以上两轮驱动拖拉机 | 湖北超能农业装备有限公司 | 轮式拖拉机 | SH1400-D | 配套动力型号：WP6G140E331；制造商：潍柴（潍坊）中型柴油机有限公司；气缸数：6；标定功率(kW)：103；标定转速（r/min）：2200；排放标准：第三阶段。 | 标定功率:103kW;驱动方式:两轮驱动 | 外廓尺寸(长×宽×高)：5060mm×2030mm×2810mm（驾驶室）、5060mm×2030mm×2850mm（安全架）；轴距或履带接地长：2620mm；常用轮距(前轮/后轮)或轨距：1450/1620；轮距(前轮/后轮)调整方式：有级可调/无级可调；最小使用质量：4730（（驾驶室）、4730（安全架）；标准配重(前/后)：308/360；档位数(前进/倒退/爬行)：16/8/0；主变速档位数*副变速档位数/其他档位数：4/（2+1）/2；发动机与离合器联接方式：直联式；起动方式：电启动；翻倾防护装置（驾驶室或安全框架）：驾驶室/安全架；前照灯型号：VK003/VK004；转向系型式：液压转向；行车制动系型式：湿式、双片盘式、液压制动；驻车制动系型式：湿式、盘式、机械制动；前驱动桥型式：旱地型；离合器型式：干式、双作用；传动系动力输出轴离合器型式：独立式；传动系变速箱型式：4×（2+1）×2组合式；主变速箱换档方式：啮合套换挡；副变速箱换档方式：啮合套换挡；轮胎型号(前轮/后轮)：13.6-24/16.9-34 | 24100元 | 24100.00 | 103 | 购机补贴(通用类) | 部20190270 | 2023-12-31 | 湖北省 | 评阅通过 | 初评员：通过 评阅员：通过 | 初评员：通过 评阅员：通过 |  | WJ2018JFH014、WJ2018JFH015 | 河南省拖拉机柴油机产品质量监督检验中心 | WJ2018GKKX015 | 河南省拖拉机柴油机产品质量监督检验中心
动力机械 | 拖拉机 | 轮式拖拉机 | 30-40马力四轮驱动拖拉机 | 邢台市同德机械有限公司 | 轮式拖拉机 | XT-304 | 配套动力型号：YD3B30V1；制造商：扬动股份有限公司；气缸数：3；标定功率(kW)：22.1；标定转速（r/min）：2400；排放标准：第三阶段。 | 标定功率:22.1kW;驱动方式:四轮驱动 | 外廓尺寸(长×宽×高)mm:3350×1440×2180；轴距或履带接地长mm：1800；常用轮距(前轮/后轮)或轨距mm：1200/1225；轮距(前轮/后轮)调整方式：有级可调/无级可调；最小使用质量kg:1280；标准配重(前/后)kg：54/54；档位数(前进/倒退/爬行)：8/2/0；主变速档位数*副变速档位数/其他档位数：8/2/0；发动机与离合器联接方式：直连；起动方式：电启动；翻倾防护装置（驾驶室或安全框架）：安全框架；前照灯型号：XT304 FLRL；转向系型式：R全液压；行车制动系型式：干式、蹄式；驻车制动系型式：机械、蹄式；前驱动桥型式：通用型；离合器型式：干式、单作用；传动系动力输出轴离合器型式：干式,机械操纵/；传动系变速箱型式：（4+1）×2组合式；主变速箱换档方式：机械有级变速；副变速箱换档方式：机械有级变速；履带规格（履带式需填写）/；轮胎型号(前轮/后轮)：6.00-16/9.5-24 | 9000元 | 9000.00 | 22.1 | 购机补贴(通用类) | T201900430933 | 2024-12-30 | 河北省 | 评阅通过 | 初评员：通过 评阅员：通过 | 初评员：通过 评阅员：通过 |  | WJ2019DFH015 | 河南省拖拉机柴油机产品质量监督检验中心 | JDZK20132 | 河北省农业机械鉴定站
动力机械 | 拖拉机 | 轮式拖拉机 | 30-40马力四轮驱动拖拉机 | 邢台市同德机械有限公司 | 轮式拖拉机 | XT-354 | 配套动力型号：YD4R35V2；制造商：扬动股份有限公司；气缸数：4；标定功率(kW)：25.8；标定转速（r/min）：2300；排放标准：第三阶段。 | 标定功率:25.8kW;驱动方式:四轮驱动 | 外廓尺寸(长×宽×高)mm:3370×1440×2180 ；轴距或履带接地长mm：1800；常用轮距(前轮/后轮)或轨距mm：1200/1225；轮距(前轮/后轮)调整方式：有级可调/无级可调；最小使用质量kg:1300；标准配重(前/后)kg：54/54；档位数(前进/倒退/爬行)：8/2/0；主变速档位数*副变速档位数/其他档位数：8/2/0；发动机与离合器联接方式：直连；起动方式：电启动；翻倾防护装置（驾驶室或安全框架）：安全框架；前照灯型号：XT354FLRL；转向系型式：R全液压；行车制动系型式：干式、蹄式；驻车制动系型式：机械、蹄式；前驱动桥型式：通用型；离合器型式：干式、单作用；传动系动力输出轴离合器型式：干式,机械操纵/；传动系变速箱型式：（4+1）×2组合式；主变速箱换档方式：机械有级变速；副变速箱换档方式：机械有级变速；履带规格（履带式需填写）/；轮胎型号(前轮/后轮)：6.00-16/9.5-24 | 9000元 | 9000.00 | 25.8 | 购机补贴(通用类) | T201900430933 | 2024-12-30 | 河北省 | 评阅通过 | 初评员：通过 评阅员：通过 | 初评员：通过 评阅员：通过 |  | WJ2019DFH015 | 河南省拖拉机柴油机产品质量监督检验中心 | JDZK20134 | 河北省农业机械鉴定站
动力机械 | 拖拉机 | 轮式拖拉机 | 40-50马力四轮驱动拖拉机 | 湖北超能农业装备有限公司 | 轮式拖拉机 | SH454-Y | 配套动力型号：4B2-45V32 ；制造商：安微全柴动力股份有限公司；气缸数：4；标定功率(kW)：33.1；标定转速（r/min）：2400；排放阶段：第三阶段。 | 标定功率:33.1kW;驱动方式:四轮驱动 | 外廓尺寸(长×宽×高)：3200mm×1330mm×2210mm；轴距或履带接地长：1770mm；常用轮距(前轮/后轮)或轨距：900/1030；轮距(前轮/后轮)调整方式：有级调节/无级调节；最小使用质量：1915；标准配重(前/后)：72/60；档位数(前进/倒退/爬行)：8/2/0；主变速档位数*副变速档位数/其他档位数：5/2/0；发动机与离合器联接方式：直联式；起动方式：电启动；翻倾防护装置（驾驶室或安全框架）：防翻架；前照灯型号：拖拉机前组合灯；转向系型式：全液压转向；行车制动系型式：干式、蹄式、机械制动；驻车制动系型式：机械制动；前驱动桥型式：旱地型；离合器型式：单片、干式、单作用；传动系动力输出轴离合器型式：非独立式；传动系变速箱型式：（4+1）×2组合式；主变速箱换档方式：啮合套换挡；副变速箱换档方式：滑移齿换挡；轮胎型号(前轮/后轮)：6.0-12 /13.6-20 | 9900元 | 9900.00 | 33.1 | 购机补贴(通用类) | 部20190566 | 2023-12-31 | 湖北省 | 评阅通过 | 初评员：通过 评阅员：通过 | 初评员：通过 评阅员：通过 |  | WJ2018IFH035 | 河南省拖拉机柴油机产品质量监督检验中心 | WJ2018FKKX031 | 河南省拖拉机柴油机产品质量监督检验中心
动力机械 | 拖拉机 | 轮式拖拉机 | 40-50马力四轮驱动拖拉机 | 邢台市同德机械有限公司 | 轮式拖拉机 | XT454-B | 配套动力型号：YD4R45V1；制造商：扬动股份有限公司；气缸数：4；标定功率(kW)：33.1；标定转速（r/min）：2400；排放标准：第三阶段。 | 标定功率:33.1kW;驱动方式:四轮驱动 | 外廓尺寸(长×宽×高)mm:3500×1400×2200；轴距或履带接地长mm：1760；常用轮距(前轮/后轮)或轨距mm：1060/1100；轮距(前轮/后轮)调整方式：有级可调/无级可调；最小使用质量kg:1525；标准配重(前/后)kg：42/45；档位数(前进/倒退/爬行)：8/2/0；主变速档位数*副变速档位数/其他档位数：8/2/0；发动机与离合器联接方式：直连；起动方式：电启动；翻倾防护装置（驾驶室或安全框架）：安全框架；前照灯型号：XT454 FLRL；转向系型式：R全液压；行车制动系型式：干式、蹄式；驻车制动系型式：机械、蹄式；前驱动桥型式：通用型；离合器型式：干式、单作用；传动系动力输出轴离合器型式：干式,机械操纵/；传动系变速箱型式：（4+1）×2组合式；主变速箱换档方式：机械有级变速；副变速箱换档方式：机械有级变速；履带规格（履带式需填写）/；轮胎型号(前轮/后轮)：6.00-16/11.2-24 | 9900元 | 9900.00 | 33.1 | 购机补贴(通用类) | T201900430043 | 2024-10-22 | 河北省 | 评阅通过 | 初评员：通过 评阅员：通过 | 初评员：通过 评阅员：通过 |  | WJ2019HFH005 | 河南省拖拉机柴油机产品质量监督检验中心 | （2019）2040137 | 潍坊市产品质量检验所
动力机械 | 拖拉机 | 轮式拖拉机 | 40-50马力四轮驱动拖拉机 | 约翰迪尔（宁波）农业机械有限公司 | 轮式拖拉机 | 3B-404 | 配套动力型号：4D27T31/403；制造商：浙江新柴股份有限公司；气缸数：4；标定功率(kW)：29.5；标定转速（r/min）：2300；排放标准：第三阶段。 | 标定功率:29.5kW;驱动方式:四轮驱动 | 外廓尺寸(长×宽×高)：3570×(1670～1770)×2420（高至安全架顶端或驾驶室顶端）；轴距或履带接地长：1960；常用轮距(前轮/后轮)或轨距：1300/1400；最小离地间隙及部位：300(前箱底部)；最小使用质量：1920；标准配重(前/后)：104/246；档位数(前进/倒退)：8/2；主变速档位数：4+1；副变速档位数：2；发动机与离合器联接方式：直联；翻倾防护装置（驾驶室或安全框架）型号、型式及生产商：RG084、安全框架、约翰迪尔（宁波）农业机械有限公司；空气滤清器型号及型式：KY200、湿式；排气管消声腔外形尺寸：Φ113×430；转向系型式：全液压；传动系变速箱型式：机械平面组成式；主变速箱换档方式：机械有级挡；副变速箱换档方式：机械有级挡；轮胎型号(前轮/后轮)：7.50-16 /11.2-28。 | 9900元 | 9900.00 | 29.5 | 购机补贴(通用类) | T202000020698 | 2025-12-30 | 浙江省 | 评阅通过 | 初评员：通过 评阅员：通过 | 初评员：通过 评阅员：通过 |  | 4/1 787；4/1 789；4/1 788 | 国家拖拉机质量监督检验中心 | TJ-2014K-10 | 天津市农业机械实验鉴定站
动力机械 | 拖拉机 | 轮式拖拉机 | 40-50马力四轮驱动拖拉机 | 约翰迪尔（宁波）农业机械有限公司 | 轮式拖拉机 | 3B-454 | 配套动力型号：4D30T31/453；制造商：浙江新柴股份有限公司；气缸数：4；标定功率(kW)：33.1；标定转速（r/min）：2300；排放标准：第三阶段。 | 标定功率:33.1kW;驱动方式:四轮驱动 | 外廓尺寸(长×宽×高)：3570×(1670～1770)×2420（高至安全架顶端或驾驶室顶端）；轴距或履带接地长：1960；常用轮距(前轮/后轮)或轨距：1300/1400；最小离地间隙及部位：320(前箱底部)；最小使用质量：2000；标准配重(前/后)：104/246；档位数(前进/倒退)：8/2；主变速档位数：4+1；副变速档位数：2；发动机与离合器联接方式：直联；翻倾防护装置（驾驶室或安全框架）型号、型式及生产商：RG084、安全框架；空气滤清器型号及型式：KY200、湿式；排气管消声腔外形尺寸：630×135×115；转向系型式：全液压；传动系变速箱型式：机械平面组成式；主变速箱换档方式：机械有级挡；副变速箱换档方式：机械有级挡；轮胎型号(前轮/后轮)：7.50-16/12.4-28； | 9900元 | 9900.00 | 33.1 | 购机补贴(通用类) | T202000020698 | 2025-12-30 | 浙江省 | 评阅通过 | 初评员：通过 评阅员：通过 | 初评员：通过 评阅员：通过 |  | 4/1 787；4/1 789；4/1 788 | 国家拖拉机质量监督检验中心 | TJ-2014K-10 | 天津市农业机械实验鉴定站
动力机械 | 拖拉机 | 轮式拖拉机 | 50-60马力四轮驱动拖拉机 | 湖北超能农业装备有限公司 | 现：轮式拖拉机（原：拖拉机） | SH504 | 配套动力型号：4D32T31/504；制造商：浙江新柴股份有限公司；气缸数:4；标定功率(kW)：36.8；标定转速（r/min）：2400；排放阶段：第三阶段。 | 标定功率:36.8kW;驱动方式:四轮驱动 | 外廓尺寸(长×宽×高)：3520mm×1620mm×2460mm；轴距或履带接地长：1970mm；常用轮距(前轮/后轮)或轨距：1345/1300；轮距(前轮/后轮)调整方式：有级式；最小使用质量：1935；标准配重(前/后)：80/140；档位数(前进/倒退/爬行)：8/2/0；主变速档位数*副变速档位数/其他档位数：4+1/2；发动机与离合器联接方式：直联式；起动方式：电启动；翻倾防护装置（驾驶室或安全框架）：安全架；前照灯型号：FT65.48.082；转向系型式：全液压转向器；行车制动系型式：盘式；驻车制动系型式：锁定踏板式；前驱动桥型式：旱田型；离合器型式：干式、单作用、单片；传动系动力输出轴离合器型式：非独立式；传动系变速箱型式：（4+1）×2组合式；主变速箱换档方式：直齿、手动机械换挡；副变速箱换档方式：啮合套、手动机械换挡；轮胎型号(前轮/后轮)：7.5-16/12.4-28 | 10900元 | 10900.00 | 36.8 | 购机补贴(通用类) | 部20170931 | 2021-12-31 | 湖北省 | 评阅通过 | 初评员：通过 评阅员：通过 | 初评员：通过 评阅员：通过 |  | W201608103 | 机械工业农业机械产品质量检测中心（济南） | HBNJ/WT023-2017 | 湖北省农业机械鉴定站
动力机械 | 拖拉机 | 轮式拖拉机 | 50-60马力四轮驱动拖拉机 | 湖北超能农业装备有限公司 | 轮式拖拉机 | SH504-Y | 配套动力型号：4B5-50V32 ；制造商：安微全柴动力股份有限公司；气缸数：4；标定功率(kW)：36.8；标定转速（r/min）：2400；排放阶段：第三阶段。 | 标定功率:36.8kW;驱动方式:四轮驱动 | 外廓尺寸(长×宽×高)：3200mm×1330mm×2210mm；轴距或履带接地长：1870mm；常用轮距(前轮/后轮)或轨距：900/1030；轮距(前轮/后轮)调整方式：有级调节/无级调节；最小使用质量：1895；标准配重(前/后)：72/60；档位数(前进/倒退/爬行)：8/2/0；主变速档位数*副变速档位数/其他档位数：5/2/0；发动机与离合器联接方式：直联式；起动方式：电启动；翻倾防护装置（驾驶室或安全框架）：防翻架；前照灯型号：拖拉机前组合灯；转向系型式：全液压转向；行车制动系型式：干式、蹄式、机械制动；驻车制动系型式：机械制动；前驱动桥型式：旱地型；离合器型式：单片、干式、单作用；传动系动力输出轴离合器型式：非独立式；传动系变速箱型式：（4+1）×2组合式；主变速箱换档方式：啮合套换挡；副变速箱换档方式：滑移齿换挡；轮胎型号(前轮/后轮)：6.0-12 /13.6-20 | 10900元 | 10900.00 | 36.8 | 购机补贴(通用类) | 部20190567 | 2023-12-31 | 湖北省 | 评阅通过 | 初评员：通过 评阅员：通过 | 初评员：通过 评阅员：通过 |  | WJ2018IFH035 | 河南省拖拉机柴油机产品质量监督检验中心 | WJ2018FKKX031 | 河南省拖拉机柴油机产品质量监督检验中心
动力机械 | 拖拉机 | 轮式拖拉机 | 50-60马力四轮驱动拖拉机 | 湖北超能农业装备有限公司 | 现：轮式拖拉机（原：拖拉机） | SH554 | 配套动力型号：YCD4R23T8-55；制造商：广西玉柴动力机械公司；气缸数:4；标定功率(kW)：40.5；标定转速（r/min）：2300；排放阶段：第三阶段。 | 标定功率:40.5kW;驱动方式:四轮驱动 | 外廓尺寸(长×宽×高)：3920mm×1650mm×2400mm；轴距或履带接地长：2060mm；常用轮距(前轮/后轮)或轨距：1280/1300；轮距(前轮/后轮)调整方式：有级调节/无级调节；最小使用质量：2350；标准配重(前/后)：144/180；档位数(前进/倒退/爬行)：12/12/0；主变速档位数*副变速档位数/其他档位数：4/3/（1+1）；发动机与离合器联接方式：直联式；起动方式：电启动；翻倾防护装置（驾驶室或安全框架）：驾驶室；前照灯型号：FT65.48.082；转向系型式：液压转向；行车制动系型式：湿式、双片盘式；驻车制动系型式：湿式、盘式；前驱动桥型式：旱田型；离合器型式：干式、单片、双作用；传动系动力输出轴离合器型式：非独立式；传动系变速箱型式：4×3×（1+1）梭式换向；主变速箱换档方式：同步器换挡；副变速箱换档方式：啮合套换挡；轮胎型号(前轮/后轮)：8.3-20/12.4-28 | 10900元 | 10900.00 | 40.5 | 购机补贴(通用类) | 部20170934 | 2021-12-31 | 湖北省 | 评阅通过 | 初评员：通过 评阅员：通过 | 初评员：通过 评阅员：通过 |  | WJ2018JFH012 W201608102 | 河南省拖拉机柴油机产品质量监督检验中心 机械工业农业机械产品质量检测中心（济南） | HBNJ/WT 024-2017 | 湖北省农业机械鉴定站
动力机械 | 拖拉机 | 轮式拖拉机 | 50-60马力四轮驱动拖拉机 | 几何重工（山东）有限公司 | 轮式拖拉机 | JH504 | 配套动力型号：4B5-50V32；制造商：安徽全柴动力股份有限公司；气缸数：4；标定功率(kW)：36.8；标定转速（r/min）：2400；排放标准：第3阶段。 | 标定功率:36.8kW;驱动方式:四轮驱动 | 外廓尺寸(长×宽×高)：3600*1650*2450（安全架顶部）；轴距或履带接地长：1810；常用轮距(前轮/后轮)或轨距：1300/1300；最小离地间隙及部位：390；最小使用质量：1740；标准配重(前/后)：48/56；档位数(前进/倒退)：8/8；主变速档位数：4；副变速档位数：2*（1+1）；发动机与离合器联接方式：直联；翻倾防护装置（驾驶室或安全框架）型号、型式及生产商：JH704.46.1、安全框架、几何重工（山东）有限公司；空气滤清器型号及型式：K935、湿式；排气管消声腔外形尺寸：110*450；转向系型式：全液压；传动系变速箱型式：机械平面组成式；主变速箱换档方式：机械有级档；副变速箱换档方式：机械有级档；轮胎型号(前轮/后轮)：8.3-20/12.4-28；履带材质：/；履带板宽度：/。 | 10900元 | 10900.00 | 36.8 | 购机补贴(通用类) | 鄂2019435 | 2024-11-15 | 山东省 | 评阅通过 | 初评员：通过 评阅员：通过 | 初评员：通过 评阅员：通过 |  | HB2019FHZ012 | 湖北三智农业机械检测有限公司 | HBNJ201909037 | 湖北三智农业机械检测有限公司
动力机械 | 拖拉机 | 轮式拖拉机 | 50-60马力四轮驱动拖拉机 | 江苏沃得农业机械股份有限公司 | 轮式拖拉机 | WD504K | 推广鉴定报告配套发动机：一、配套发动机型号：4C4-50V32；制造商： 安徽全柴动力股份有限公司 ；气缸数：4；标定功率(kW)：36.8 ；标定转速(r/min)： 2400 ；排放阶段：第Ⅲ阶段。二、配套发动机型号：4G33T；制造商： 常柴股份有限公司 ；气缸数：4；标定功率(kW)：36.8 ；标定转速(r/min)：2400 ；排放阶段：第Ⅲ阶段；三、配套发动机型号：4TE50；制造商：山东华源莱动内燃机有限公司 ；气缸数：4；标定功率(kW)：36.8 ；标定转速(r/min)： 2400 ；排放阶段：第Ⅲ阶段。新增变更发动机型号：一、配套发动机型号：4L68；制造商：常柴股份有限公司；气缸数：4；标定功率(kW)：36.8 ；标定转速(r/min)： 2400 ；排放阶段：第Ⅲ阶段；二、配套发动机型号：4G33T-50G31E；制造商：常柴股份有限公司；气缸数：4；标定功率(kW)：36.8 ；标定转速(r/min)： 2400 ；排放阶段：第Ⅲ阶段；三、配套发动机型号：4D32T31/504；制造商：浙江新柴股份有限公司；气缸数：4；标定功率(kW)：36.8 ；标定转速(r/min)： 2400 ；排放阶段：第Ⅲ阶段。 | 标定功率:36.8kW;驱动方式:四轮驱动 | 外廓尺寸(长×宽×高)（mm）：3650×1572×2200（至排气管顶）；轴距或履带接地长（mm）：1950（带安全架）/2140（带驾驶室）；常用轮距(前轮/后轮)或轨距（mm）：1250/1260；最小离地间隙（mm）及部位：310(前桥箱体底部）；最小使用质量（kg）：1950；标准配重(前/后)（kg）：108/270；档位数(前进/倒退/爬行)：8/8/0；主变速档位数：4；副变速档位数：2；发动机与离合器联接方式：直联；翻倾防护装置（驾驶室或安全框架）型号、型式及生产商：WDT300.46.001（安全框架）/WDT400C.45G.010A（简易驾驶室）、江苏沃得农业机械股份有限公司；空气滤清器型号及型式： WDT400.11.010/水冷；排气管消声腔外形尺寸（mm）：φ130×560；转向系型式：独立油路、全液压前轮转向；传动系变速箱型式：二轴、直齿2×（4×2）组成式；主变速箱换档方式：啮合套与直齿换档；副变速箱换档方式：啮合套与直齿换档；轮胎型号(前轮/后轮)：7.5-16/11.2-28（选装： 8.3-20/12.4-28；7.5-16（水田）/12.4-26（水田））。 | 10900元 | 10900.00 | 36.8 | 购机补贴(通用类) | 苏农机（2017）第（0068）号 | 2021-12-31 | 江苏省 | 评阅通过 | 初评员：通过 评阅员：通过 | 初评员：通过 评阅员：通过 |  | SAM2020003、FH20GW0211 | 南京赛姆认证科技发展有限公司、国家拖拉机质量监督检验中心 | 201601039-1 | 江苏省农业机械试验鉴定站
动力机械 | 拖拉机 | 轮式拖拉机 | 50-60马力四轮驱动拖拉机 | 江苏沃得农业机械股份有限公司 | 轮式拖拉机 | WD504Z | 推广鉴定报告配套发动机：一、配套发动机型号：4G33T；制造商： 常柴股份有限公司 ；气缸数：4；标定功率(kW)：36.8 ；标定转速(r/min)： 2400 ；排放阶段：第Ⅲ阶段。二、配套发动机型号：4C4-50V32；制造商： 安徽全柴动力股份有限公司 ；气缸数：4；标定功率(kW)：36.8 ；标定转速(r/min)： 2400 ；排放阶段：第Ⅲ阶段；三、配套发动机型号：4TE50；制造商：山东华源莱动内燃机有限公司 ；气缸数：4；标定功率(kW)：36.8 ；标定转速(r/min)： 2400 ；排放阶段：第Ⅲ阶段。新增变更发动机型号：4L68；制造商：常柴股份有限公司；气缸数：4；标定功率(kW)：36.8 ；标定转速(r/min)： 2400 ；排放阶段：第Ⅲ阶段。 | 标定功率:36.8kW;驱动方式:四轮驱动 | 外廓尺寸(长×宽×高)（mm）：3670×1310×2345（至排气管顶）/2375（至安全架顶）；轴距或履带接地长（mm）：1870；常用轮距(前轮/后轮)或轨距（mm）：1000/1000；最小离地间隙（mm）及部位：352(前桥箱体底部)；最小使用质量（kg）：1745；标准配重(前/后)（kg）：108/270；档位数(前进/倒退/爬行)：8/8/0；主变速档位数：4；副变速档位数：2；发动机与离合器联接方式：直联；翻倾防护装置（驾驶室或安全框架）型号、型式及生产商：WDT300A.46.001（安全框架）、江苏沃得农业机械股份有限公司；空气滤清器型号及型式： WDT400.11.010/水冷；排气管消声腔外形尺寸（mm）：φ130×560；转向系型式：独立油路、全液压前轮转向；传动系变速箱型式：二轴、直齿2×（4×2）组成式；主变速箱换档方式：机械有级变速；副变速箱换档方式：机械有级变速；轮胎型号(前轮/后轮)：7.5-16/11.2-28（选装：6.5-16（平花）/9.5-24（平花）、 7.5-16（平花）/9.5-28（平花）、 6.5-16（水田）/11.2-24（水田））。 | 10900元 | 10900.00 | 36.8 | 购机补贴(通用类) | 苏农机（2017）第（0438）号 | 2021-12-31 | 江苏省 | 评阅通过 | 初评员：通过 评阅员：通过 | 初评员：通过 评阅员：通过 |  | SAM2020004 | 南京赛姆认证科技发展有限公司 | 201601039-1 | 江苏省农业机械试验鉴定站
动力机械 | 拖拉机 | 轮式拖拉机 | 50-60马力四轮驱动拖拉机 | 宁波北野拖拉机制造有限公司 | 轮式拖拉机 | N504-2 | 配套动力型号：4D30T31/504；制造商：浙江新柴股份有限公司；气缸数：4 ;标定功率(kW)：36.8；标定转速（r/min）：2400；排放标准：第三阶段。 | 标定功率:36.8kW;驱动方式:四轮驱动 | 外廓尺寸(长×宽×高)：3400×1540×2400mm；轴距或履带接地长：1890mm；常用轮距(前轮/后轮)或轨距： 1300/1200 ；最小离地间隙及部位（mm）：370（前桥壳体下端）；最小使用质量：1710kg；标准配重(前/后)：70/140kg；档位数(前进/倒退)：8/2；主变速档位数：4+1；副变速档位数：2 ；发动机与离合器联接方式：直联；翻倾防护装置（驾驶室或安全框架）型号、型式及生产商：650.46.001，两柱式安全架，宁波北野拖拉机制造有限公司；空气滤清器型号及型式：KY250A，油浴式；排气管消声腔外形尺寸：580×135×110；转向系型式：全液压；传动系变速箱型式：机械平面组成式；主变速箱换档方式： 机械有级挡；副变速箱换档方式： 机械有级挡；轮胎型号(前轮/后轮)：7.50-16/11.2-28；履带材质：/；履带板宽度：/。 | 10900元 | 10900.00 | 36.8 | 购机补贴(通用类) | T202100320443 | 2026-06-29 | 浙江宁波 | 评阅通过 | 初评员：通过 评阅员：通过 | 初评员：通过 评阅员：通过 |  | FH20GW2021 | 国家拖拉机质量监督检验中心 | LT20GK0021 | 国家拖拉机质量监督检验中心
动力机械 | 拖拉机 | 轮式拖拉机 | 50-60马力四轮驱动拖拉机 | 山东谷禾农业装备有限公司 | 轮式拖拉机 | 504 | 配套动力型号：4DW91-50GAG3U；制造商：一汽解放汽车有限公司无锡柴油机厂；气缸数：4；标定功率(kW)：36.8；标定转速（r/min）：2500；排放标准：第三阶段。 。 | 标定功率:36.8kW;驱动方式:四轮驱动 | 标定功率:36.8kW(50马力）；驱动方式:四轮驱动；最小使用比质量:42.9kg/kW（安全架）、48.9kg/kW（驾驶室）；外廓尺寸(长×宽×高及部位)：3580×1520×2340mm(安全架顶端）、3610×1520×2540mm(驾驶室顶端）；轴距：1850 mm；常用轮距(前轮/后轮)或轨距：1200/1200mm；最小离地间隙及部位：315mm（前桥放油螺栓）；标准配重(前/后)：42kg/56kg；挡位数(前进/倒退)：8/2；主变速挡位数：4+1；副变速挡位数：2；发动机与主离合器联接方式：直联；翻倾防护装置（驾驶室或安全框架）型号：GH-A1-EN（安全架）、GH-JB（选装简易驾驶室）；翻倾防护装置（驾驶室或安全框架）型式：安全框架、选装简易驾驶室；翻倾防护装置（驾驶室或安全框架）生产商：山东谷禾农业装备有限公司；空气滤清器型号及型式：K395、湿式；排气管消声腔外形尺寸：Φ125×420mm；转向系型式：全液压；传动系变速箱型式：机械平面组成式；主变速箱换挡方式：机械有级挡；副变速箱换挡方式：机械有级挡；轮胎型号(前轮/后轮)：7.50-16/11.2-28。 | 10900元 | 10900.00 | 36.8 | 购机补贴(通用类) | T202100431039 | 2026-11-02 | 山东省 | 评阅通过 | 初评员：通过 评阅员：通过 | 初评员：通过 评阅员：通过 |  | WJ2021DFH12G（安全架）、WJ2021DFH026（驾驶室） | 河南省拖拉机柴油机产品质量监督检验中心 | YH2020WJ01107 | 江苏沿海农业机械检测有限公司
动力机械 | 拖拉机 | 轮式拖拉机 | 50-60马力四轮驱动拖拉机 | 山东悍沃农业装备有限公司 | 轮式拖拉机 | 504-C | 配套动力型号：YN4A055-31VE；制造商：山东云内动力有限责任公司；气缸数：4缸；标定功率（kW）：36.8；标定转速（r/min）：2400；排放标准：第三阶段。选配一：配套动力型号：WP3.2G50E346；制造商：潍柴动力扬州柴油机有限责任公司；气缸数：4缸；标定功率（kW）：36.8；标定转速（r/min）：2400；排放标准：第三阶段。 | 标定功率:36.8kW;驱动方式:四轮驱动 | 外廓尺寸(长×宽×高)：3500×1500×2700mm（驾驶室顶部）/3600×1500×2200mm（安全架顶部）；轴距或履带接地长：1850mm；常用轮距(前轮/后轮)或轨距：1170mm/1250mm；最小离地间隙及部位：330mm（前轴低部）；最小使用质量：1800kg（驾驶室）/1600（安全架）；标准配重(前/后)：72kg/56kg；档位数(前进/倒退)：8/2；主变速档位数：4+1；副变速档位数：2；发动机与离合器联接方式：直联；翻倾防护装置（简易驾驶室或安全框架）型号、型式及生产商：型号：804.451/HW704.46.002、型式：简易驾驶室/安全框架、生产商：潍坊百利拖拉机有限公司；空气滤清器型号及型式：型号：K395、型式：湿式；排气管消声腔外形尺寸：φ123×420；转向系型式：全液压；传动系变速箱型式：机械平面组成式；主变速箱换档方式：机械有级挡；副变速箱换档方式：机械有级挡；轮胎型号(前轮/后轮)：7.5-16/12.4-28；履带材质：/；履带板宽度：/。 | 10900元 | 10900.00 | 36.8 | 购机补贴(通用类) | T202032320019 | 2025-02-27 | 山东省 | 评阅通过 | 初评员：通过 评阅员：通过 | 初评员：通过 评阅员：通过 |  | WJ2019KFH006/WJ2019KFH005 | 河南省拖拉机柴油机产品质量监督检验中心/河南省拖拉机柴油机产品质量监督检验中心 | YH2019WJ01025 | 江苏沿海农业机械检测有限公司
动力机械 | 拖拉机 | 轮式拖拉机 | 50-60马力四轮驱动拖拉机 | 山东双力现代农业装备有限公司 | 轮式拖拉机 | SL504-B | 配套动力型号：4TE50A；制造商：山东华源莱动内燃机有限公司；气缸数：4；标定功率(kW)：36.8；标定转速（r/min）：2400；排放标准：第三阶段。选配一：配套动力型号：WP3.2G50E346；制造商：潍柴动力扬州柴油机有限责任公司；气缸数：4；标定功率(kW)：36.8；标定转速（r/min）：2400；排放标准：第三阶段。 | 标定功率:36.8kW;驱动方式:四轮驱动 | 外廓尺寸(长×宽×高)mm：3795×1530×2350；轴距mm：1960；轮距(前轮/后轮)mm：960、1200、1300/960~1300；最小离地间隙及部位mm：330（前桥壳体底部）；最小使用质量kg：1738；标准配重(前/后)kg：144/180；档位数(前进/倒退/爬行)：8/2/0；发动机与离合器联接方式：直联；翻倾防护装置（驾驶室或安全框架）型号、型式：SL500.46H，两柱式安全架；空气滤清器型号及型式：KY250B，湿式；排气管消声腔外形尺寸mm：125×500；转向系型式：全液压转向；传动系变速箱型式：（4+1）×2组成式；变速箱换档方式：滑移齿轮和啮合套换挡；轮胎型号(前轮/后轮)：7.50-16/11.2-28,7.50-16/11.2-24,6.50-16/11.2-24，6.00-16/9.5-24。 | 10900元 | 10900.00 | 36.8 | 购机补贴(通用类) | 部20170207 | 2021-12-31 | 山东省 | 评阅通过 | 初评员：通过 评阅员：通过 | 初评员：通过 评阅员：通过 |  | NW202001001-X01 | 山东省农业机械科学研究院产品质量检测中心 | 2016KKX073 | 河南省拖拉机柴油机产品质量监督检验中心
动力机械 | 拖拉机 | 轮式拖拉机 | 50-60马力四轮驱动拖拉机 | 山东沃富田拖拉机有限公司 | 轮式拖拉机 | WFT504 | 配套动力型号：4DW91-50GAG3U；制造商：一汽解放汽车有限公司无锡柴油机厂；气缸数：4；标定功率(kW)：36.8；标定转速（r/min）：2500；排放标准：第三阶段。 | 标定功率:36.8kW;驱动方式:四轮驱动 | 标定功率:36.8kW(50马力）；驱动方式:四轮驱动；最小使用比质量:42.1kg/kW（安全架）、44.3kg/kW（驾驶室）；外廓尺寸(长×宽×高及部位)：3530×1520×2340mm(安全架顶端）、3620×1530×2540mm(选装驾驶室顶端）；轴距：1850 mm；常用轮距(前轮/后轮)或轨距：1200/1200mm；最小离地间隙及部位：325mm（前桥放油螺栓）；标准配重(前/后)：42kg/58kg；挡位数(前进/倒退)：8/2；主变速挡位数：4+1；副变速挡位数：2；发动机与主离合器联接方式：直联；翻倾防护装置（驾驶室或安全框架）型号：WFT-AEB（安全框架）、WFT-JBE（选装简易驾驶室）；翻倾防护装置（驾驶室或安全框架）型式：安全框架、选装简易驾驶室；翻倾防护装置（驾驶室或安全框架）生产商：山东沃富田拖拉机有限公司；空气滤清器型号及型式：K495、湿式；排气管消声腔外形尺寸：Φ125×420mm；转向系型式：全液压；传动系变速箱型式：机械平面组成式；主变速箱换挡方式：机械有级挡；副变速箱换挡方式：机械有级挡；轮胎型号(前轮/后轮)：7.50-16/11.2-28。 | 10900元 | 10900.00 | 36.8 | 购机补贴(通用类) | T202100320956 | 2026-11-02 | 山东省 | 评阅通过 | 初评员：通过 评阅员：通过 | 初评员：通过 评阅员：通过 |  | WJ2020KFH003（安全架）、WJ2020KFH006（选装驾驶室） | 河南省拖拉机柴油机产品质量监督检验中心 | NJJC20200409-BK | 山东宝鼎农业机械检测有限公司
动力机械 | 拖拉机 | 轮式拖拉机 | 50-60马力四轮驱动拖拉机 | 山东沃富田拖拉机有限公司 | 轮式拖拉机 | WFT504-A | 配套动力型号：4DW91-50GAG3U；制造商：一汽解放汽车有限公司无锡柴油机厂；气缸数：4；标定功率(kW)：36.8；标定转速（r/min）：2500；排放标准：第三阶段。 | 标定功率:36.8kW;驱动方式:四轮驱动 | 标定功率:36.8kW(50马力）；驱动方式:四轮驱动；最小使用比质量:39.4kg/kW；外廓尺寸(长×宽×高及部位)：3350×1370×2100mm(安全架顶端）；轴距：1750 mm；常用轮距(前轮/后轮)或轨距：960/1050mm；最小离地间隙及部位：230mm（前桥放油螺栓）；标准配重(前/后)：42kg/22kg；挡位数(前进/倒退)：8/2；主变速挡位数：4+1；副变速挡位数：2；发动机与主离合器联接方式：直联；翻倾防护装置（驾驶室或安全框架）型号：WFT-AEB；翻倾防护装置（驾驶室或安全框架）型式：安全框架；翻倾防护装置（驾驶室或安全框架）生产商：山东沃富田拖拉机有限公司；空气滤清器型号及型式：KLQ-Y、湿式；排气管消声腔外形尺寸：Φ120×300mm；转向系型式：全液压；传动系变速箱型式：机械平面组成式；主变速箱换挡方式：机械有级挡；副变速箱换挡方式：机械有级挡；轮胎型号(前轮/后轮)：6.00-12/13.6-16。 | 10900元 | 10900.00 | 36.8 | 购机补贴(通用类) | T202100320955 | 2026-11-02 | 山东省 | 评阅通过 | 初评员：通过 评阅员：通过 | 初评员：通过 评阅员：通过 |  | WJ2020KFH003 | 河南省拖拉机柴油机产品质量监督检验中心 | NJJC20200409-AK | 山东宝鼎农业机械检测有限公司
动力机械 | 拖拉机 | 轮式拖拉机 | 50-60马力四轮驱动拖拉机 | 潍柴雷沃重工股份有限公司（原：雷沃重工股份有限公司） | 轮式拖拉机 | M554-B | 配套动力型号：4C5-55U32；制造商：安徽全柴动力股份有限公司；气缸数：4；标定功率(kW)：40.5；标定转速（r/min）：2400；排放标准：第三阶段。 | 标定功率:40.5kW;驱动方式:四轮驱动 | 外廓尺寸(长×宽×高)：4030mm×1730mm×2640mm（驾驶室顶部）；轴距或履带接地长：2040mm；常用轮距(前轮/后轮)或轨距：1250/1300mm；最小离地间隙及部位：325mm（前桥下沿）；最小使用质量：2660kg；标准配重(前/后)：144/360kg；档位数(前进/倒退)：12/12；主变速档位数：4；副变速档位数：3×(1+1)；发动机与离合器联接方式：直联；翻倾防护装置（驾驶室或安全框架）型号、型式及生产商：TS04451010000、简易驾驶室、雷沃重工股份有限公司；空气滤清器型号及型式：E1101S、湿式；排气管消声腔外形尺寸：φ120×620；转向系型式：全液压；传动系变速箱型式：机械平面组成式；主变速箱换档方式：机械有级挡；副变速箱换档方式：机械有级挡；轮胎型号(前轮/后轮)：8.3-20/12.4-28；履带材质：/；履带板宽度：/。 | 10900元 | 10900.00 | 40.5 | 购机补贴(通用类) | T201900510989 | 2024-12-30 | 山东省 | 评阅通过 | 初评员：通过 评阅员：通过 | 初评员：通过 评阅员：通过 |  | W201606070 | 山东省农业机械产品质量监督检验站 | W2010-293-Ⅱ | 山东省农业机械产品质量监督检验站
动力机械 | 拖拉机 | 轮式拖拉机 | 50-60马力四轮驱动拖拉机 | 潍柴雷沃重工股份有限公司（原：雷沃重工股份有限公司） | 轮式拖拉机 | M554-BA | 配套动力型号：4C5-55U32；制造商：安徽全柴动力股份有限公司；气缸数：4；标定功率(kW)：40.5；标定转速（r/min）：2400；排放标准：第三阶段。 | 标定功率:40.5kW;驱动方式:四轮驱动 | 外廓尺寸(长×宽×高)：4030mm×1730mm×2550mm（安全架顶部）；轴距或履带接地长：2040mm；常用轮距(前轮/后轮)或轨距：1250/1300mm；最小离地间隙及部位：325mm（前桥下沿）；最小使用质量：2470kg；标准配重(前/后)：144/360kg；档位数(前进/倒退)：12/12；主变速档位数：4；副变速档位数：3×(1+1)；发动机与离合器联接方式：直联；翻倾防护装置（驾驶室或安全框架）型号、型式及生产商：TS04461010000、安全框架、雷沃重工股份有限公司；空气滤清器型号及型式：E1101S、湿式；排气管消声腔外形尺寸：φ120×620；转向系型式：全液压；传动系变速箱型式：机械平面组成式；主变速箱换档方式：机械有级挡；副变速箱换档方式：机械有级挡；轮胎型号(前轮/后轮)：8.3-20/12.4-28；履带材质：/；履带板宽度：/。 | 10900元 | 10900.00 | 40.5 | 购机补贴(通用类) | T201900510989 | 2024-12-30 | 山东省 | 评阅通过 | 初评员：通过 评阅员：通过 | 初评员：通过 评阅员：通过 |  | W201606069 | 山东省农业机械产品质量监督检验站 | W2010-293-Ⅱ | 山东省农业机械产品质量监督检验站
动力机械 | 拖拉机 | 轮式拖拉机 | 50-60马力四轮驱动拖拉机 | 潍坊百利拖拉机有限公司 | 轮式拖拉机 | 504-E | 配套动力型号：4TE50K；制造商：山东华源莱动内燃机有限公司；气缸数：4缸；标定功率（kW）：36.8；标定转速（r/min）：2400；排放标准：第三阶段。选配一：配套动力型号：YN4H055-30VE；制造商：山东云内动力有限责任公司；气缸数：4缸；标定功率（kW）：36.8；标定转速（r/min）：2400；排放标准：第三阶段。选配二：配套动力型号：4B5-50V32；制造商：安徽全柴动力股份公司；气缸数：4缸；标定功率（kW）：36.8；标定转速（r/min）：2400；排放标准：第三阶段。 | 标定功率:36.8kW;驱动方式:四轮驱动 | 外廓尺寸（长×宽×高）：2850×1230×2100mm（安全架顶部）；轴距或履带接地长：1500mm；常用轮距（前轮/后轮）或轨距：1150mm/1150mm；最小离地间隙及部位：265mm（分动箱底部）；最小使用质量：1430kg；标准配重（前/后）：0kg/50kg；档位数（前进/倒退)：8/2；主变速档位数：4+1；副变速档位数：2；发动机与离合器联接方式：直联；翻倾防护装置（驾驶室或安全框架）型号、型式及生产商：型号：HW704.46.001、型式：安全框架、生产商：潍坊百利拖拉机有限公司；空气滤清器型号及型式：型号：K395、型式：湿式；排气管消声腔外形尺寸：φ100×280；转向系型式：全液压；传动系变速箱型式：机械平面组成式；主变速箱换档方式：机械有级档；副变速箱换档方式：机械有级档；轮胎型号(前轮/后轮)：6.00-14/9.5-20；履带材质：/；履带板宽度：/。 | 10900元 | 10900.00 | 36.8 | 购机补贴(通用类) | T202032320016 | 2025-02-27 | 山东省 | 评阅通过 | 初评员：通过 评阅员：通过 | 初评员：通过 评阅员：通过 |  | NW201910018 | 山东省农业机械科学研究院产品质量检测中心 | 2016KKX062 | 河南省拖拉机柴油机产品质量监督检验中心
动力机械 | 拖拉机 | 轮式拖拉机 | 50-60马力四轮驱动拖拉机 | 潍坊百利拖拉机有限公司 | 轮式拖拉机 | 悍沃504B | 配套动力型号：4TE50；制造商：山东华源莱动内燃机有限公司；气缸数：4缸；标定功率（kW）：36.8；标定转速（r/min）：2400；排放标准：第三阶段。选配一：配套动力型号：WP3.2G50E346；制造商：潍柴动力扬州柴油机有限责任公司；气缸数：4缸；标定功率（kW）：36.8；标定转速（r/min）：2400；排放标准：第三阶段。选配二：配套动力型号：YN4A055-31VE；制造商：山东云内动力有限责任公司；气缸数：4缸；标定功率（kW）：36.8；标定转速（r/min）：2400；排放标准：第三阶段。 | 标定功率:36.8kW;驱动方式:四轮驱动 | 外廓尺寸（长×宽×高）：3500×1500（1400-1780）×2200mm；轴距或履带接地长：1900mm；常用轮距（前轮/后轮）或轨距：1170mm/1250mm；最小离地间隙及部位：330mm（前驱动桥下）；最小使用质量：1630kg；标准配重（前/后）：100kg/100kg；档位数（前进/倒退)：8/2（选装8/8）；主变速档位数：4+1；副变速档位数：2；发动机与离合器联接方式：直联；翻倾防护装置（驾驶室或安全框架）型号、型式及生产商：型号：HW704.46.001、型式：安全框架、生产商：潍坊百利拖拉机有限公司；空气滤清器型号及型式：型号：TB550.11Q.1（选配发动机一空气滤清器型号：WP-KLQ）、型式：油浴式（选配发动机一空气滤清器型式：干式）；排气管消声腔外形尺寸：φ123×520；转向系型式：前轮液压转向；传动系变速箱型式：（4+1）×2组成式（选装4×2×（1+1））；主变速箱换档方式：啮合套换挡（选装同步器）；副变速箱换档方式：啮合套换挡；轮胎型号(前轮/后轮)：7.5-16/12.4-28；履带材质：/；履带板宽度：/。 | 10900元 | 10900.00 | 36.8 | 购机补贴(通用类) | 部20190081 | 2023-12-31 | 山东省 | 评阅通过 | 初评员：通过 评阅员：通过 | 初评员：通过 评阅员：通过 |  | NW201910018 | 山东省农业机械科学研究院产品质量检测中心 | 2016KKX062 | 河南省拖拉机柴油机产品质量监督检验中心
动力机械 | 拖拉机 | 轮式拖拉机 | 50-60马力四轮驱动拖拉机 | 潍坊红柳机械开发有限公司 | 轮式拖拉机 | 504-D | 发动机型号：4B5-50V32;制造商：安徽全柴动力股份有限公司；气缸数：4缸；发动机标定功率：36.8kW;标定转速（r/min）:2400;排放阶段：第三阶段; | 标定功率:36.8kW;驱动方式:四轮驱动 | 外廓尺寸(长×宽×高)：2950×1340×2100；轴距或履带接地长：1500；常用轮距(前轮/后轮)或轨距：1050/1000；最小离地间隙及部位：230（牵引架底部）；最小使用质量：1430；标准配重(前/后)：0/100；档位数(前进/倒退)：8/2；主变速档位数：4+1；副变速档位数：2；发动机与离合器联接方式：直联；翻倾防护装置（驾驶室或安全框架）型号、型式及生产商：HL704G.46.101、安全框架，潍坊红柳机械开发有限公司；空气滤清器型号及型式：KLQ-1432/H,干式；排气管消声腔外形尺寸：φ120×310；转向系型式：全液压；传动系变速箱型式：机械平面组成式；主变速箱换档方式：机械有级挡；副变速箱换档方式：机械有级挡；轮胎型号(前轮/后轮)：6.0-14/13.6-20。 | 10900元 | 10900.00 | 36.8 | 购机补贴(通用类) | T202100431043 | 2026-11-02 | 山东省 | 评阅通过 | 初评员：通过 评阅员：通过 | 初评员：通过 评阅员：通过 |  | NW202101027 | 山东省农业机械科学研究院产品质量检测中心 | W201401035-II | 山东省农业机械产品质量监督检验站
动力机械 | 拖拉机 | 轮式拖拉机 | 50-60马力四轮驱动拖拉机 | 潍坊华夏拖拉机制造有限公司 | 轮式拖拉机 | 华夏504A | 配套动力型号:4TE50，制造商：山东华源莱动内燃机有限公司，气缸数：4，标定功率（kW）: 36.8kW，转速（r/min）：2400，排放标准：第3阶段； 选配一：配套动力型号：4DW91-50GAG3U，制造商：一汽解放汽车有限公司无锡柴油机厂，气缸数：4，标定功率（kW）: 36.8，标定转速（r/min）：2500，排放标准：第三阶段； 选配二：配套动力型号：WP3.2G50E346，制造商：潍柴动力扬州柴油机有限责任公司，气缸数：4，标定功率（kW）: 36.8，标定转速（r/min）：2400，排放标准：第三阶段； 选配三：配套动力型号：YD4C50C1，制造商：扬动股份有限公司，气缸数：4，标定功率（kW）: 36.8，标定转速（r/min）：2400，排放标准：第三阶段； 选配四：4B5-50V32，制造商：安徽全柴动力股份有限公司，气缸数：4，标定功率（kW）: 36.8，转速（r/min）：2400，排放标准：第三阶段 | 标定功率:36.8kW;驱动方式:四轮驱动 | 功率：50马力；驱动方式：四轮驱动；外廓尺寸(长×宽×高)：3550×1450×2150；轴距或履带接地长：1970；常用轮距(前轮/后轮)或轨距：1000、1100、1200/960～1300；最小离地间隙及部位：350；最小使用质量：1650；标准配重(前/后)：46/54；档位数(前进/倒退)：8/2；主变速档位数：(4+1)；副变速档位数：2；发动机与离合器联接方式：直联；翻倾防护装置（驾驶室或安全框架）型号、型式及生产商：HX700.46、安全框架、潍坊市潍城区益晟翔机械公司；空气滤清器型号及型式：HX300、湿式；排气管消声腔外形尺寸：φ122×450；转向系型式：全液压；传动系变速箱型式：机械平面组成式；主变速箱换档方式：机械有级挡；副变速箱换档方式：机械有级挡；轮胎型号(前轮/后轮)：7.50-16/11.2-28，6.50-16/9.5-24，7.50-16/11.2-24。 | 10900元 | 10900.00 | 36.8 | 购机补贴(通用类) | 部20180677 | 2022-12-31 | 山东省 | 评阅通过 | 初评员：通过 评阅员：通过 | 初评员：通过 评阅员：通过 |  | NW201802006（因技术扩展：新报告编号为NW201908063） | 山东省农业机械科学研究院产品质量检测中心 | WJ2017HKKX015 | 河南省拖拉机柴油机产品质量监督检验中心
动力机械 | 拖拉机 | 轮式拖拉机 | 50-60马力四轮驱动拖拉机 | 邢台市同德机械有限公司 | 轮式拖拉机 | XT-504 | 配套动力型号：YD4R50V1；制造商：扬动股份有限公司；气缸数：4；标定功率(kW):36.75；标定转速（r/min）：2400；排放标准：第三阶段。 | 标定功率:36.75kW;驱动方式:四轮驱动 | 外廓尺寸(长×宽×高)mm:3500×1400×2250 ；轴距或履带接地长mm：1860；常用轮距(前轮/后轮)或轨距mm：1040/1125；轮距(前轮/后轮)调整方式：有级可调/无级可调；最小使用质量kg:1560；标准配重(前/后)kg：42/45；档位数(前进/倒退/爬行)：8/2/0；主变速档位数*副变速档位数/其他档位数：8/2/0；发动机与离合器联接方式：直连；起动方式：电启动；翻倾防护装置（驾驶室或安全框架）：安全框架；前照灯型号：XT504FLRL；转向系型式：全液压；行车制动系型式：干式、蹄式；驻车制动系型式：机械、蹄式；前驱动桥型式：通用型；离合器型式：干式、单作用；传动系动力输出轴离合器型式：干式,机械操纵/；传动系变速箱型式：（4+1）×2组合式；主变速箱换档方式：机械有级变速；副变速箱换档方式：机械有级变速；履带规格（履带式需填写）/；轮胎型号(前轮/后轮)：6.50-16/11.2-28 | 10900元 | 10900.00 | 36.75 | 购机补贴(通用类) | T201900430046 | 2024-10-22 | 河北省 | 评阅通过 | 初评员：通过 评阅员：通过 | 初评员：通过 评阅员：通过 |  | WJ2019DFH016 | 河南省拖拉机柴油机产品 质量监督检验中心 | （2018）委检字整机类第2027号 | 盐城市农业机械实验鉴定站
动力机械 | 拖拉机 | 轮式拖拉机 | 60-70马力四轮驱动拖拉机 | 常州森犇农业机械有限公司 | 轮式拖拉机 | SK604 | 配套动力型号：4D32ZT31/603； 制造商：浙江新柴股份有限公； 气缸数：4 标定功率(kW)：44.1；标定转速（r/min）：2300； 排放标准：国三阶段。 选配一：配套动力型号：4C5-60U31；制造商：安微全柴动力股份有限公司；气缸数：4 标定功率(kW)：44.2；标定转速（r/min）：2300；排放标准：第3阶段； 选配二：配套动力型号：YN4A065-32CR2；制造商：山东云内动力有限责任公司； 气缸数：4标定功率(kW)：44.2；标定转速（r/min）：2300；排放标准：第3阶段； | 标定功率:44.1kW;驱动方式:四轮驱动 | 外廓尺寸(长×宽×高)：3780*1615*2590/2400mm； 轴距或履带接地长：1990mm； 常用轮距(前轮/后轮)或轨距：1290/1300mm； 最小离地间隙及部位：385mm(下拉杆固定板下端） 最小使用质量：2318KG 驾驶室，2184KG 安全架； 标准配重(前/后)：120/90； 档位数(前进/倒退/爬行)：12F/12R； 主变速档位数*副变速档位数/其他档位数：4/3/1+1； 发动机与离合器联接方式：直联； 翻倾防护装置（驾驶室或安全框架）型号、型式及生产商：SK904.451.001；六柱驾驶室，潍坊中远重工科技有限公司 空气滤清器型号及型式：油浴式，KY250 排气管清声腔外形尺寸：ᴓ120*540mm 转向系型式：独立油路全液压前轮转向； 传动系变速箱型式：组成式4*3*（1+1）； 主变速箱换档方式：主变速直齿啮合套换档； 副变速箱换档方式：副变速直齿啮合套换档； 履轮胎型号(前轮/后轮)：9.5-20/12.4-32,选装8.3-20/12.4-28,9.5-20/11-32 9.5-20/14.9-28 履带材质：无； 履带板宽度：无。 | 12000元 | 12000.00 | 44.1 | 购机补贴(通用类) | 苏农机（2018）第（0507）号 | 2022-12-31 | 江苏省 | 评阅通过 | 初评员：通过 评阅员：通过 | 初评员：通过 评阅员：通过 |  | FH18GW0491/FH18GW0501 | 国家拖拉机质量监督检验中心 | （2018)委检字整机类第33号 | 盐城市农业机械试验鉴定站
动力机械 | 拖拉机 | 轮式拖拉机 | 60-70马力四轮驱动拖拉机 | 湖北超能农业装备有限公司 | 轮式拖拉机 | SH604-E | 配套动力型号：4B2-60U32 ；制造商：安微全柴动力股份有限公司；气缸数：4；标定功率(kW)：44.2；标定转速（r/min）：2400；排放阶段：第三阶段。 | 标定功率:44.2kW;驱动方式:四轮驱动 | 外廓尺寸(长×宽×高)：3350mm×1300mm×2240mm；轴距或履带接地长：1870mm；常用轮距(前轮/后轮)或轨距：900/1030；轮距(前轮/后轮)调整方式：有级调节/无级调节；最小使用质量：2050；标准配重(前/后)：72/60；档位数(前进/倒退/爬行)：8/2/0；主变速档位数*副变速档位数/其他档位数：5/2/0；发动机与离合器联接方式：直联式；起动方式：电启动；翻倾防护装置（驾驶室或安全框架）：安全架；前照灯型号：拖拉机前组合灯；转向系型式：全液压转向；行车制动系型式：湿式、蹄式、机型制动；驻车制动系型式：机械制动；前驱动桥型式：旱地型；离合器型式：单片、干式、单作用；传动系动力输出轴离合器型式：非独立式；传动系变速箱型式：（4+1）×2组合式；主变速箱换档方式：啮合套换挡；副变速箱换档方式：滑移齿换挡；轮胎型号(前轮/后轮)：6.0-12 /13.6-20 | 12000元 | 12000.00 | 44.2 | 购机补贴(通用类) | 部20190559 | 2023-12-31 | 湖北省 | 评阅通过 | 初评员：通过 评阅员：通过 | 初评员：通过 评阅员：通过 |  | WJ2018IFH035 | 河南省拖拉机柴油机产品质量监督检验中心 | WJ2018GKKX027 | 河南省拖拉机柴油机产品质量监督检验中心
动力机械 | 拖拉机 | 轮式拖拉机 | 60-70马力四轮驱动拖拉机 | 几何重工（山东）有限公司 | 轮式拖拉机 | JH604 | 配套动力型号：4B2-60U32；制造商：安徽全柴动力股份有限公司；气缸数：4；标定功率(kW)：44.2；标定转速（r/min）：2400；排放标准：第3阶段。 | 标定功率:44.2kW;驱动方式:四轮驱动 | 外廓尺寸(长×宽×高)：3500*1520*2500（安全架顶）、3500*1520*2600（驾驶室顶）；轴距或履带接地长：1900；常用轮距(前轮/后轮)或轨距：1200/1200；最小离地间隙及部位：390；最小使用质量：1830（安全架）、1905（驾驶室）；标准配重(前/后)：48/56；档位数(前进/倒退)：8/8；主变速档位数：4；副变速档位数：2*(1+1)；发动机与离合器联接方式：直联；翻倾防护装置（驾驶室或安全框架）型号、型式及生产商：JH704.46.1、安全框架、几何重工（山东）有限公司、SJ704.45.1、简易驾驶室、几何重工（山东）有限公司；空气滤清器型号及型式：704.11.1、湿式；排气管消声腔外形尺寸：130*450；转向系型式：全液压；传动系变速箱型式：机械平面组成式；主变速箱换档方式：机械有级档；副变速箱换档方式：机械有级档；轮胎型号(前轮/后轮)：8.3-20/12.4-28；履带材质：/；履带板宽度：/。 | 12000元 | 12000.00 | 44.2 | 购机补贴(通用类) | T202000220963 | 2025-12-30 | 山东省 | 评阅通过 | 初评员：通过 评阅员：通过 | 初评员：通过 评阅员：通过 |  | HB2019FHZ012/WJ2020GFH013 | 湖北三智农业机械检测有限公司/河南省拖拉机柴油机产品质量监督检验中心 | (2020) 2240066 | 潍坊市产品质量检验所
动力机械 | 拖拉机 | 轮式拖拉机 | 60-70马力四轮驱动拖拉机 | 几何重工（山东）有限公司 | 轮式拖拉机 | JH604-G | 配套动力型号：4B2-60U32；制造商：安徽全柴动力股份有限公司；气缸数：4；标定功率(kW)：44.2；标定转速（r/min）：2400；排放标准：第3阶段。 | 标定功率:44.2kW;驱动方式:四轮驱动 | 外廓尺寸(长×宽×高)：3100*1340*2050（安全架顶）；轴距或履带接地长：1700；常用轮距(前轮/后轮)或轨距：950/1050；最小离地间隙及部位：230；最小使用质量：1690；标准配重(前/后)：0/30；档位数(前进/倒退)：8/2；主变速档位数：4+1；副变速档位数：2；发动机与离合器联接方式：直联；翻倾防护装置（驾驶室或安全框架）型号、型式及生产商：JH704.46.1、安全框架、几何重工（山东）有限公司；空气滤清器型号及型式：604.11.1、湿式；排气管消声腔外形尺寸：110*370；转向系型式：全液压；传动系变速箱型式：机械平面组成式；主变速箱换档方式：机械有级档；副变速箱换档方式：机械有级档；轮胎型号(前轮/后轮)：757*176-12/9.50-16；履带材质：/；履带板宽度：/。 | 12000元 | 12000.00 | 44.2 | 购机补贴(通用类) | T202142420010 | 2026-02-07 | 山东省 | 评阅通过 | 初评员：通过 评阅员：通过 | 初评员：通过 评阅员：通过 |  | HB2020FHZ171 | 湖北三智农业机械检测有限公司 | HBNJ20200619 | 湖北三智农业机械检测有限公司
动力机械 | 拖拉机 | 轮式拖拉机 | 60-70马力四轮驱动拖拉机 | 江苏沃得高新农业装备有限公司 | 轮式拖拉机 | WE604 | 配套发动机型号：4G33T-60G31E；制造商：常柴股份有限公司；气缸数：4；标定功率(kW)：44.1；标定转速(r/min)：2400；排放阶段：第Ⅲ阶段。 | 标定功率:44.1kW;驱动方式:四轮驱动 | 外廓尺寸(长×宽×高)（mm）：3650×1572×2400（至安全架顶）/2460（至驾驶室顶）；轴距或履带接地长（mm）：1845；常用轮距(前轮/后轮)或轨距（mm）：1300/1230；最小离地间隙（mm）及部位：345(前桥箱体底部)；最小使用质量（kg）：1950（带安全架）/2140（带驾驶室）；标准配重(前/后)（kg）：108/270；档位数(前进/倒退/爬行)：8/8；主变速档位数：4；副变速档位数：2×(1+1)；发动机与离合器联接方式：直联；翻倾防护装置（驾驶室或安全框架）型号、型式及生产商：WDT300.46.001（安全框架）/WDT400C.45G.010A（简易驾驶室）、江苏沃得高新农业装备有限公司；空气滤清器型号及型式：KY180A44湿式；排气管消声腔外形尺寸（mm）：φ130×560；转向系型式：全液压；传动系变速箱型式：机械平面组成式；主变速箱换档方式：机械有级挡；副变速箱换档方式：机械有级挡；轮胎型号(前轮/后轮)：8.3-20/13.6-28（选装：7.5-16/11.2-28 8.3-20/12.4-28 8.3-20（水田）/12.4-28（水田） 7.5-16（水田）/12.4-26（水田））。 | 12000元 | 12000.00 | 44.1 | 购机补贴(通用类) | T202032320096 | 2025-06-30 | 江苏省 | 评阅通过 | 初评员：通过 评阅员：通过 | 初评员：通过 评阅员：通过 |  | SAM2020019、SAM2020020 | 南京赛姆认证科技发展有限公司、南京赛姆认证科技发展有限公司 | (2018)委字整机类第01801206555号 | 盐城市农业机械试验鉴定站
动力机械 | 拖拉机 | 轮式拖拉机 | 60-70马力四轮驱动拖拉机 | 山东谷禾农业装备有限公司 | 轮式拖拉机 | 604 | 配套动力型号：4DW94-60GG32；制造商：一汽解放汽车有限公司无锡柴油机厂；气缸数：4；标定功率(kW)：44.2；标定转速（r/min）：2400；排放标准：第三阶段。 | 标定功率:44.2kW;驱动方式:四轮驱动 | 标定功率:44.2kW(60马力）；驱动方式:四轮驱动；最小使用比质量:39.1kg/kW（安全架）、41.6kg/kW（驾驶室）；外廓尺寸(长×宽×高及部位)：3630×1520×2450mm(安全架顶端）、3620×1550×2550mm(驾驶室顶端）；轴距：1880 mm；常用轮距(前轮/后轮)或轨距：1200/1200mm；最小离地间隙及部位：350mm（前桥放油螺栓）；标准配重(前/后)：42kg/56kg；挡位数(前进/倒退)：8/2；主变速挡位数：4+1；副变速挡位数：2；发动机与主离合器联接方式：直联；翻倾防护装置（驾驶室或安全框架）型号：GH-A1-EN（安全架）、GH-JB（选装简易驾驶室）；翻倾防护装置（驾驶室或安全框架）型式：安全框架、选装简易驾驶室；翻倾防护装置（驾驶室或安全框架）生产商：山东谷禾农业装备有限公司；空气滤清器型号及型式：K495、湿式；排气管消声腔外形尺寸：Φ125×420mm；转向系型式：全液压；传动系变速箱型式：机械平面组成式；主变速箱换挡方式：机械有级挡；副变速箱换挡方式：机械有级挡；轮胎型号(前轮/后轮)：8.3-20/12.4-28。 | 12000元 | 12000.00 | 44.2 | 购机补贴(通用类) | T202100431039 | 2026-11-02 | 山东省 | 评阅通过 | 初评员：通过 评阅员：通过 | 初评员：通过 评阅员：通过 |  | WJ2021DFH12G（安全架）、WJ2021DFH026（驾驶室） | 河南省拖拉机柴油机产品质量监督检验中心 | YH2020WJ01107 | 江苏沿海农业机械检测有限公司
动力机械 | 拖拉机 | 轮式拖拉机 | 60-70马力四轮驱动拖拉机 | 山东双力现代农业装备有限公司 | 轮式拖拉机 | SL604-B | 配套动力型号：4B2-60U32；制造商：安徽全柴动力股份有限公司；气缸数：4；标定功率(kW)：44.2；标定转速（r/min）：2400；排放标准：第三阶段。选配一：配套动力型号：WP3.2G61E316；制造商：潍柴动力扬州柴油机有限责任公司；气缸数：4；标定功率(kW)：44.1；标定转速（r/min）：2400；排放标准：第三阶段。 | 标定功率:44.2kW;驱动方式:四轮驱动 | 外廓尺寸(长×宽×高)mm：3760×1520×2350；轴距mm：1880；轮距(前轮/后轮)mm：960、1200、1300/960~1300；最小离地间隙及部位mm：315（前桥壳体底部）；最小使用质量kg：1700；标准配重(前/后)kg：144/180；档位数(前进/倒退/爬行)：8/2/0；发动机与离合器联接方式：直联；翻倾防护装置（驾驶室或安全框架）型号、型式：SL500.46H，两柱式安全架；空气滤清器型号及型式：KY250B，湿式；排气管消声腔外形尺寸mm：125×500；转向系型式：全液压转向；传动系变速箱型式：（4+1）×2组成式；变速箱换档方式：滑移齿轮和啮合套换挡；轮胎型号(前轮/后轮)：7.50-16/11.2-28,7.50-16/11.2-24,6.50-16/11.2-24，6.00-16/9.5-24。 | 12000元 | 12000.00 | 44.2 | 购机补贴(通用类) | 部20170206 | 2021-12-31 | 山东省 | 评阅通过 | 初评员：通过 评阅员：通过 | 初评员：通过 评阅员：通过 |  | NW202001001-X01 | 山东省农业机械科学研究院产品质量检测中心 | 2016KKX073 | 河南省拖拉机柴油机产品质量监督检验中心
动力机械 | 拖拉机 | 轮式拖拉机 | 60-70马力四轮驱动拖拉机 | 山东沃富田拖拉机有限公司 | 轮式拖拉机 | WFT604 | 配套动力型号：4DW93-60GG3U；制造商：一汽解放汽车有限公司无锡柴油机厂；气缸数：4；标定功率(kW)：44.2；标定转速（r/min）：2400；排放标准：第三阶段。 | 标定功率:44.2kW;驱动方式:四轮驱动 | 标定功率:44.2kW(60马力）；驱动方式:四轮驱动；最小使用比质量:38.1kg/kW（安全架）、39.6kg/kW（驾驶室）；外廓尺寸(长×宽×高及部位)：3590×1520×2380mm(安全架顶端）、3630×1520×2560mm(选装驾驶室顶端）；轴距：1840 mm；常用轮距(前轮/后轮)或轨距：1200/1200mm；最小离地间隙及部位：330mm（前桥放油螺栓）；标准配重(前/后)：42kg/58kg；挡位数(前进/倒退)：8/2；主变速挡位数：4+1；副变速挡位数：2；发动机与主离合器联接方式：直联；翻倾防护装置（驾驶室或安全框架）型号：WFT-AEB（安全框架）、WFT-JBE（选装简易驾驶室）；翻倾防护装置（驾驶室或安全框架）型式：安全框架、选装简易驾驶室；翻倾防护装置（驾驶室或安全框架）生产商：山东沃富田拖拉机有限公司；空气滤清器型号及型式：K495、湿式；排气管消声腔外形尺寸：Φ125×420mm；转向系型式：全液压；传动系变速箱型式：机械平面组成式；主变速箱换挡方式：机械有级挡；副变速箱换挡方式：机械有级挡；轮胎型号(前轮/后轮)：7.50-16/12.4-28。 | 12000元 | 12000.00 | 44.2 | 购机补贴(通用类) | T202100320956 | 2026-11-02 | 山东省 | 评阅通过 | 初评员：通过 评阅员：通过 | 初评员：通过 评阅员：通过 |  | WJ2020KFH003（安全架）、WJ2020KFH006（选装驾驶室） | 河南省拖拉机柴油机产品质量监督检验中心 | NJJC20200409-BK | 山东宝鼎农业机械检测有限公司
动力机械 | 拖拉机 | 轮式拖拉机 | 60-70马力四轮驱动拖拉机 | 山东沃富田拖拉机有限公司 | 轮式拖拉机 | WFT604-A | 配套动力型号：4DW93-60GG3U；制造商：一汽解放汽车有限公司无锡柴油机厂；气缸数：4；标定功率(kW)：44.2；标定转速（r/min）：2400；排放标准：第三阶段。 | 标定功率:44.2kW;驱动方式:四轮驱动 | 标定功率:44.2kW(60马力）；驱动方式:四轮驱动；最小使用比质量:38.1kg/kW；外廓尺寸(长×宽×高及部位)：3280×1260×2150mm(安全架顶端）；轴距：1750 mm；常用轮距(前轮/后轮)或轨距：960/1000mm；最小离地间隙及部位：290mm（前桥放油螺栓）；标准配重(前/后)：42kg/22kg；挡位数(前进/倒退)：8/2；主变速挡位数：4+1；副变速挡位数：2；发动机与主离合器联接方式：直联；翻倾防护装置（驾驶室或安全框架）型号：WFT-AEB；翻倾防护装置（驾驶室或安全框架）型式：安全框架；翻倾防护装置（驾驶室或安全框架）生产商：山东沃富田拖拉机有限公司；空气滤清器型号及型式：KLQ-D、干式；排气管消声腔外形尺寸：Φ125×385mm；转向系型式：全液压；传动系变速箱型式：机械平面组成式；主变速箱换挡方式：机械有级挡；副变速箱换挡方式：机械有级挡；轮胎型号(前轮/后轮)：6.00-16/9.5-24。 | 12000元 | 12000.00 | 44.2 | 购机补贴(通用类) | T202100320955 | 2026-11-02 | 山东省 | 评阅通过 | 初评员：通过 评阅员：通过 | 初评员：通过 评阅员：通过 |  | WJ2020KFH003 | 河南省拖拉机柴油机产品质量监督检验中心 | NJJC20200409-AK | 山东宝鼎农业机械检测有限公司
动力机械 | 拖拉机 | 轮式拖拉机 | 60-70马力四轮驱动拖拉机 | 山拖农机装备有限公司 | 轮式拖拉机 | TA604 | 配套动力型号：4TD60A； 制造商：山东华源莱动内燃机有限公司； 气缸数：4； 标定功率(kW)：44.2； 标定转速（r/min）：2500； 排放标准：第三阶段。 选配一： 配套动力型号：WP3.2G61E316； 制造商：潍柴动力扬州柴油机有限责任公司； 气缸数：4； 标定功率(kW)：44.2； 标定转速（r/min）：2400； 排放标准：第三阶段； | 标定功率:44.2kW;驱动方式:四轮驱动 | 外廓尺寸(长×宽×高)(mm)：3450×1400×2262； 轴距或履带接地长(mm)：1940； 常用轮距(前轮/后轮)或轨距(mm)：1100/1160； 最小离地间隙及部位(mm)：365（牵引座）； 最小使用质量(kg)：1738； 标准配重(前/后)(kg)：42/180； 档位数(前进/倒退)：8/8； 主变速档位数：4； 副变速档位数：（1+1）×2； 发动机与离合器联接方式：直联； 翻倾防护装置（驾驶室或安全框架）型号、型式及生产商：354Z.46.001、两柱式安全架、山东五征集团有限公司；选装NS804.46F.001-1、安全框架、山拖农机装备有限公司 空气滤清器型号及型式：554A.14.010、外置、油浴式； 排气管消声腔外形尺寸（长×宽×厚或直径×长）(mm)：φ120×600； 转向系型式：全液压转向； 传动系变速箱型式：4×2×（1+1）组成式； 主变速箱换档方式：滑移齿轮＋啮合套； 副变速箱换档方式：滑移齿轮； 轮胎型号(前轮/后轮)：8.3-20/12.4-28； 履带材质：/； 履带板宽度：/。 | 12000元 | 12000.00 | 44.2 | 购机补贴(通用类) | 部20190301 | 2023-12-31 | 山东省 | 评阅通过 | 初评员：通过 评阅员：通过 | 初评员：通过 评阅员：通过 |  | NW202002032、NW202012102 | 山东省农业机械科学研究院产品质量检测中心、山东省农业机械科学研究院产品质量检测中心 | NW201711011 | 山东省农业机械科学研究院产品质量检测中心
动力机械 | 拖拉机 | 轮式拖拉机 | 60-70马力四轮驱动拖拉机 | 潍柴雷沃重工股份有限公司（原：雷沃重工股份有限公司） | 轮式拖拉机 | M604-2H | 配套动力型号：WP3.2G61E316；制造商：潍柴动力扬州柴油机有限公司；气缸数：4 ；标定功率(kW)：44.2；标定转速（r/min）：2400 ；排放标准：第三阶段。 | 标定功率:44.2kW;驱动方式:四轮驱动 | 驱动方式：四轮驱动；功率（kw）：44.2KW；最小使用比质量(kg/kW)：41.2；外廓尺寸(长×宽×高)mm：3700×1430×2300（安全架顶部）/3700×1560×2300（安全架顶部）；轴距或履带接地长mm：1900；常用轮距(前轮/后轮)或轨距mm：1060/1060，1240/1250；最小离地间隙及部位mm：360（前桥放油螺栓）；最小使用质量kg：1820/1860；标准配重(前/后)kg：100/120；档位数(前进/倒退)：8/8；主变速档位数：4；副变速档位数：2×(1+1)；发动机与离合器联接方式：直联；翻倾防护装置（驾驶室或安全框架）型号、型式及生产商：E4613、安全框架、潍柴雷沃重工股份有限公司；空气滤清器型号及型式：E1106、干式；排气管消声腔外形尺寸mm：（长×宽×厚或直径×长）Φ120×475；转向系型式：全液压；传动系变速箱型式：机械平面组成式；主变速箱换档方式：机械有级挡；副变速箱换档方式：机械有级挡；轮胎型号(前轮/后轮)：8.3-20/12.4-28，9.5-24、9.5-28、11.2-24、11.2-28、12.4-24、12.4-28、9.5-24（水田）、11.2-24（水田）、12.4-26（水田）、11-28（水田）、12.4-28（水田）；履带材质：/；履带板宽度：/。 | 12000元 | 12000.00 | 44.2 | 购机补贴(通用类) | T202100431046 | 2026-11-02 | 山东省 | 评阅通过 | 初评员：通过 评阅员：通过 | 初评员：通过 评阅员：通过 |  | NW202106005 NW202010023-X01 | 山东省农业机械科学研究院产品质量检测中心 山东省农业机械科学研究院产品质量检测中心 | NJJC2021010801 | 山东宝鼎农业机械检测有限公司
动力机械 | 拖拉机 | 轮式拖拉机 | 60-70马力四轮驱动拖拉机 | 潍柴雷沃重工股份有限公司（原：雷沃重工股份有限公司） | 轮式拖拉机 | M604-B | 配套动力型号：4C5-60U32；制造商：安徽全柴动力股份有限公司；气缸数：4；标定功率(kW)：44.2；标定转速（r/min）：2400；排放标准：第三阶段。 | 标定功率:44.2kW;驱动方式:四轮驱动 | 外廓尺寸(长×宽×高)：4030mm×1730mm×2640mm（驾驶室顶部）；轴距或履带接地长：2040mm；常用轮距(前轮/后轮)或轨距：1250/1300mm；最小离地间隙及部位：310mm（前驱动桥下沿）；最小使用质量：2660kg；标准配重(前/后)：144/360kg；档位数(前进/倒退)：12/12/0；主变速档位数：4；副变速档位数：3×(1+1)；发动机与离合器联接方式：直联；翻倾防护装置（驾驶室或安全框架）型号、型式及生产商：TS04451010000、简易驾驶室、雷沃重工股份有限公司；空气滤清器型号及型式：E1101S、湿式；排气管消声腔外形尺寸：φ120×620；转向系型式：全液压；传动系变速箱型式：机械平面组成式；主变速箱换档方式：机械有级挡；副变速箱换档方式：机械有级挡；轮胎型号(前轮/后轮)：8.3-20/14.9-28；履带材质：/；履带板宽度：/。 | 12000元 | 12000.00 | 44.2 | 购机补贴(通用类) | T201900510989 | 2024-12-30 | 山东省 | 评阅通过 | 初评员：通过 评阅员：通过 | 初评员：通过 评阅员：通过 |  | W201606070 | 山东省农业机械产品质量监督检验站 | W2010-293-Ⅱ | 山东省农业机械产品质量监督检验站
动力机械 | 拖拉机 | 轮式拖拉机 | 60-70马力四轮驱动拖拉机 | 潍柴雷沃重工股份有限公司（原：雷沃重工股份有限公司） | 轮式拖拉机 | M604-BA | 配套动力型号：4C5-60U32；制造商：安徽全柴动力股份有限公司；气缸数：4；标定功率(kW)：44.2；标定转速（r/min）：2400；排放标准：第三阶段。 | 标定功率:44.2kW;驱动方式:四轮驱动 | 外廓尺寸(长×宽×高)：4030mm×1730mm×2550mm（安全架顶部）；轴距或履带接地长：2040mm；常用轮距(前轮/后轮)或轨距：1250/1300mm；最小离地间隙及部位：310mmkg（前桥下沿）；最小使用质量：2470kg；标准配重(前/后)：144/360；档位数(前进/倒退)：12/12；主变速档位数：4；副变速档位数：3×(1+1)；发动机与离合器联接方式：直联；翻倾防护装置（驾驶室或安全框架）型号、型式及生产商：TS04461010000、安全框架、雷沃重工股份有限公司；空气滤清器型号及型式：E1101S、湿式；排气管消声腔外形尺寸：φ120×620；转向系型式：全液压；传动系变速箱型式：机械平面组成式；主变速箱换档方式：机械有级挡；副变速箱换档方式：机械有级挡；轮胎型号(前轮/后轮)：8.3-20/14.9-28；履带材质：/；履带板宽度：/。 | 12000元 | 12000.00 | 44.2 | 购机补贴(通用类) | T201900510989 | 2024-12-30 | 山东省 | 评阅通过 | 初评员：通过 评阅员：通过 | 初评员：通过 评阅员：通过 |  | W201606069 | 山东省农业机械产品质量监督检验站 | W2010-293-Ⅱ | 山东省农业机械产品质量监督检验站
动力机械 | 拖拉机 | 轮式拖拉机 | 60-70马力四轮驱动拖拉机 | 潍坊迪锐农业机械有限公司 | 轮式拖拉机 | 604-B | 配套发动机型号：YN4EZ060-32CR 制造商：昆明云内动力股份有限公司 标定功率KW：44.1 标定转速r/min:2300 排放标准：第三 阶段 气缸数：4 | 标定功率:44.1kW;驱动方式:四轮驱动 | 该鉴定单元中机型的合理最小功率代号（马力） / 50 整机型号、名称 / 604-B轮式拖拉机 整机型式 / 轮式 整机机架型式 / 无架 整机驱动型式 / 四驱 整机用途 / 一般用途 整机外廓尺寸(长×宽×高及部位) mm 3750×1620×2360（安全架顶） 轴距或履带接地长 mm 1950 常用轮距(前轮/后轮)或轨距 mm 1300/1300 轮距(前轮/后轮)或轨距 mm 1200、1300/ 1200、1300 最小离地间隙及部位 mm 350（前桥底部） 离合器壳体前端面至后驱动轴轴心线的水平距离 mm 1060 变速箱齿轮副轴孔中心距 mm 93 全履带拖拉机驱动轮轴心线至导向轮轴心线的水平距离 mm / 最小使用质量 kg 2000 标准配重(前/后) kg 52/56 履带接地比压 kPa / 最小使用比质量 kg/kW 45.35 挡位数（前进/倒退） / 8/2 主变速挡位数 / 4+1 副变速挡位数 / 2 最高设计理论速度 km/h 30.86 各前进挡理论速度 km/h 前进：2.21；2.86；4.60；7.21；9.46；12.24；19.69；30.86 后退：2.18；9.35 发动机与主离合器联接方式 / 直联 翻倾防护装置（驾驶室或安全框架）型号 / 1004.B 翻倾防护装置（驾驶室或安全框架）型式 / 安全框架 翻倾防护装置（驾驶室或安全框架）生产厂 / 潍坊迪锐农业机械有限公司 空气滤清器型号 / YKQ1830U 空气滤清器型式 / 干式 排气管消声腔外形尺寸（长×宽×厚或直径×长） mm Φ110×600 排气管消声腔质量 kg 5.3 驾驶员座椅型号a / SMT-CS06-1 驾驶员座椅生产厂 / 潍坊舒美特机械有限公司 安全带型号 / DC-1000-006 安全带生产厂 / 常州市东晨车辆部件有限公司 转向系型式 / 全液压 转向系转向操纵机构 / 方向盘 转向系转向机构型式 / 前轮转向 传动系箱体数量、变速箱（器）型式 / 箱体数量： 2 个 机械平面组成式 主变速位置和换挡方式 / 在第 2 箱体中 机械有级挡 副变速换挡方式 / 机械有级挡 轮胎型号(前轮/后轮) / 7.50-16/12.4-28 轮胎数量(前轮/后轮) 个 2/2 轮胎气压(前轮/后轮) k | 12000元 | 12000.00 | 44.1 | 购机补贴(通用类) | T202100430652 | 2026-06-29 | 山东省 | 评阅通过 | 初评员：通过 评阅员：通过 | 初评员：通过 评阅员：通过 |  | NW202011046/NW202011045 | 山东省农业机械科学研究院产品质量检测中心 | （2021）2240026 | 潍坊市产品质量检验所
动力机械 | 拖拉机 | 轮式拖拉机 | 60-70马力四轮驱动拖拉机 | 潍坊红柳机械开发有限公司 | 轮式拖拉机 | 604-D | 发动机型号：4B2-60U32;制造商：安徽全柴动力股份有限公司；气缸数：4缸；发动机标定功率：44.2kW;标定转速（r/min）:2400;排放阶段：第三阶段; | 标定功率:44.2kW;驱动方式:四轮驱动 | 外廓尺寸(长×宽×高)：2950×1340×2100；轴距或履带接地长：1500；常用轮距(前轮/后轮)或轨距：1000/1000；最小离地间隙及部位：230（牵引架底部）；最小使用质量：1460；标准配重(前/后)：36/100；档位数(前进/倒退)：8/2；主变速档位数：4+1；副变速档位数：2；发动机与离合器联接方式：直联；翻倾防护装置（驾驶室或安全框架）型号、型式及生产商：HL704G.46.101、安全框架，潍坊红柳机械开发有限公司；空气滤清器型号及型式：KLQ-300D,干式；排气管消声腔外形尺寸：φ120×370；转向系型式：全液压；传动系变速箱型式：机械平面组成式；主变速箱换档方式：机械有级挡；副变速箱换档方式：机械有级挡；轮胎型号(前轮/后轮)：6.0-14/13.6-20。 | 12000元 | 12000.00 | 44.2 | 购机补贴(通用类) | T202100431043 | 2026-11-02 | 山东省 | 评阅通过 | 初评员：通过 评阅员：通过 | 初评员：通过 评阅员：通过 |  | NW202101027 | 山东省农业机械科学研究院产品质量检测中心 | W201401035-II | 山东省农业机械产品质量监督检验站
动力机械 | 拖拉机 | 轮式拖拉机 | 60-70马力四轮驱动拖拉机 | 潍坊华夏拖拉机制造有限公司 | 轮式拖拉机 | 华夏604A | 配套动力型号:4TD60A，制造商：山东华源莱动内燃机有限公司, 气缸数：4，标定功率（kW）: 44.2，转速（r/min）：2500，排放标准：第3阶段； 配套动力型号一：4DW93-60GG3U，制造商：一汽解放汽车有限公司无锡柴油机厂，气缸数：4，标定功率（kW）: 44.2，标定转速（r/min）：2400，排放标准：第三阶段 ； 配套动力型号二：WP3.2G61E316，制造商：潍柴动力扬州柴油机有限责任公司，气缸数：4，标定功率（kW）: 44.1，标定转速（r/min）：2400，排放标准：第三阶段 配套动力型号三：4G33T-60G31E，制造商：常柴股份有限公司，气缸数：4，标定功率（kW）: 44.1，标定转速（r/min）：2400，排放标准：第三阶段 | 标定功率:44.2kW;驱动方式:四轮驱动 | 功率：60马力；驱动方式：四轮驱动；外廓尺寸(长×宽×高)：3550×1450×2150；轴距或履带接地长：1850；常用轮距(前轮/后轮)或轨距：1000、1100、1200/960～1300；最小离地间隙及部位：320；最小使用质量：1530；标准配重(前/后)：46/54；档位数(前进/倒退)：8/2；主变速档位数：(4+1)；副变速档位数：2；发动机与离合器联接方式：直联；翻倾防护装置（驾驶室或安全框架）型号、型式及生产商：HX700.46、安全框架、潍坊市潍城区益晟翔机械公司；空气滤清器型号及型式：HX300、湿式；排气管消声腔外形尺寸：φ122×450；转向系型式：全液压；传动系变速箱型式：机械平面组成式；主变速箱换档方式：机械有级挡；副变速箱换档方式：机械有级挡；轮胎型号(前轮/后轮)：7.50-16/11.2-28 | 12000元 | 12000.00 | 44.2 | 购机补贴(通用类) | 部20180670 | 2022-12-31 | 山东省 | 评阅通过 | 初评员：通过 评阅员：通过 | 初评员：通过 评阅员：通过 |  | NW201802006（因技术扩展：新报告编号为NW201908063） | 山东省农业机械科学研究院产品质量检测中心 | WJ2017HKKX015 | 河南省拖拉机柴油机产品质量监督检验中心
动力机械 | 拖拉机 | 轮式拖拉机 | 60-70马力四轮驱动拖拉机 | 邢台市同德机械有限公司 | 轮式拖拉机 | XT-604 | 配套动力型号：YD4JZ60C1；制造商：扬动股份有限公司；气缸数：4；标定功率(kW)：44.1；标定转速（r/min）：2400；排放标准：第三阶段。 | 标定功率:44.1kW;驱动方式:四轮驱动 | 外廓尺寸(长×宽×高)mm:3500×1400×2250 ；轴距或履带接地长mm：1860；常用轮距(前轮/后轮)或轨距mm：1050/1140；轮距(前轮/后轮)调整方式：有级可调/无级可调；最小使用质量kg:1750；标准配重(前/后)kg：56/45；档位数(前进/倒退/爬行)：8/2/0；主变速档位数*副变速档位数/其他档位数：8/2/0；发动机与离合器联接方式：直连；起动方式：电启动；翻倾防护装置（驾驶室或安全框架）：安全框架；前照灯型号：XT604FLRL；转向系型式：全液压；行车制动系型式：干式、蹄式；驻车制动系型式：机械、蹄式；前驱动桥型式：通用型；离合器型式：干式、单作用；传动系动力输出轴离合器型式：干式,机械操纵/；传动系变速箱型式：（4+1）×2组合式；主变速箱换档方式：机械有级变速；副变速箱换档方式：机械有级变速；履带规格（履带式需填写）/；轮胎型号(前轮/后轮)：6.50-16/11.2-28 | 12000元 | 12000.00 | 44.1 | 购机补贴(通用类) | T201900430046 | 2024-10-22 | 河北省 | 评阅通过 | 初评员：通过 评阅员：通过 | 初评员：通过 评阅员：通过 |  | WJ2019DFH016 | 河南省拖拉机柴油机产品质量监督检验中心 | （2018）委检字整机类第2027号 | 盐城市农业机械实验鉴定站
动力机械 | 拖拉机 | 轮式拖拉机 | 70-80马力四轮驱动拖拉机 | 几何重工（山东）有限公司 | 轮式拖拉机 | DR704-N | 配套动力型号：4B5-70C31；制造商：安徽全柴动力股份有限公司；气缸数：4；标定功率(kW)：51.5；标定转速（r/min）：2400；排放标准：第3阶段。 | 标定功率:51.5kW;驱动方式:四轮驱动 ;最小使用比质量:43.9kg/kW | 外廓尺寸(长×宽×高)：3850*1650*2560（安全架顶）、3850*1650*2620（排气管顶）；轴距或履带接地长：1990；常用轮距(前轮/后轮)或轨距：1300/1300；最小离地间隙及部位：385；最小使用质量：2400（驾驶室)、2260（安全架）；标准配重(前/后)：180/360；档位数(前进/倒退)：8/2；主变速档位数：（4+1）；副变速档位数：2；发动机与离合器联接方式：直联；翻倾防护装置（驾驶室或安全框架）型号、型式及生产商：DR804-N.45.1、简易驾驶室、山东几何重工有限公司、DR804-N.46.1、安全框架、山东几何重工有限公司；空气滤清器型号及型式：804.11.1、湿式；排气管消声腔外形尺寸：120*530；转向系型式：全液压；传动系变速箱型式：机械平面组成式；主变速箱换档方式：机械有级档；副变速箱换档方式：机械有级档；轮胎型号(前轮/后轮)：8.3-24/11-32；履带材质：/；履带板宽度：/。 | 15300元 | 15300.00 | 51.5 | 购机补贴(通用类) | T201932320113 | 2024-12-30 | 山东省 | 评阅通过 | 初评员：通过 评阅员：通过 | 初评员：通过 评阅员：通过 |  | NW201904080/NW201904079 | 山东省农业机械科学研究院产品质量检测中心/山东省农业机械科学研究院产品质量检测中心 | YH2019WJ01030 | 江苏沿海农业机械检测有限公司
动力机械 | 拖拉机 | 轮式拖拉机 | 70-80马力四轮驱动拖拉机 | 几何重工（山东）有限公司 | 轮式拖拉机 | JH704 | 配套动力型号：4B2-70U32；制造商：安徽全柴动力股份有限公司；气缸数：4；标定功率(kW)：51.5；标定转速（r/min）：2400；排放标准：第3阶段。 | 标定功率:51.5kW;驱动方式:四轮驱动 ;最小使用比质量:40.19kg/kW | 外廓尺寸(长×宽×高)：3570*1520*2500（安全架顶）、3570*1520*2600（驾驶室顶）；轴距或履带接地长：1900；常用轮距(前轮/后轮)或轨距：1200/1200；最小离地间隙及部位：390；最小使用质量：2070（安全架）、2145（驾驶室）；标准配重(前/后)：48/56；档位数(前进/倒退)：8/8；主变速档位数：4；副变速档位数：2*(1+1)；发动机与离合器联接方式：直联；翻倾防护装置（驾驶室或安全框架）型号、型式及生产商：JH704.46.1、安全框架、几何重工（山东）有限公司、SJ704.45.1、简易驾驶室、几何重工（山东）有限公司；空气滤清器型号及型式：704.11.1、湿式；排气管消声腔外形尺寸：130*450；转向系型式：全液压；传动系变速箱型式：机械平面组成式；主变速箱换档方式：机械有级档；副变速箱换档方式：机械有级档；轮胎型号(前轮/后轮)：8.3-20/12.4-28；履带材质：/；履带板宽度：/。 | 15300元 | 15300.00 | 51.5 | 购机补贴(通用类) | T202000220963 | 2025-12-30 | 山东省 | 评阅通过 | 初评员：通过 评阅员：通过 | 初评员：通过 评阅员：通过 |  | HBSZ2020FHZ171/WJ2020GFH013 | 湖北三智农业机械检测有限公司/河南省拖拉机柴油机产品质量监督检验中心 | （2020）2240066 | 潍坊市产品质量检验所
动力机械 | 拖拉机 | 轮式拖拉机 | 70-80马力四轮驱动拖拉机 | 江苏沃得高新农业装备有限公司 | 轮式拖拉机 | WE704 | 配套发动机型号：4L88-70G31E；制造商：常柴股份有限公司；气缸数：4；标定功率(kW)：51.5；标定转速(r/min)：2400；排放阶段：第Ⅲ阶段。 | 标定功率:51.5kW;驱动方式:四轮驱动 ;最小使用比质量:40kg/kW | 外廓尺寸(长×宽×高)（mm）：3650×1572×2400（至安全架顶）/2460（至驾驶室顶）；轴距或履带接地长（mm）：1845；常用轮距(前轮/后轮)或轨距（mm）：1300/1230；最小离地间隙（mm）及部位：345(前桥箱体底部)；最小使用质量（kg）：2060（带安全架）/2250（带驾驶室）；标准配重(前/后)（kg）：108/270；档位数(前进/倒退/爬行)：8/8；主变速档位数：4；副变速档位数：2×(1+1)；发动机与离合器联接方式：直联；翻倾防护装置（驾驶室或安全框架）型号、型式及生产商：WDT300.46.001（安全框架）/WDT400C.45G.010A（简易驾驶室）、江苏沃得高新农业装备有限公司；空气滤清器型号及型式：F5/6L912A130 (安全架)F5/6L912A131(驾驶室)湿式；排气管消声腔外形尺寸（mm）：φ130×560；转向系型式：全液压；传动系变速箱型式：机械平面组成式；主变速箱换档方式：机械有级挡；副变速箱换档方式：机械有级挡；轮胎型号(前轮/后轮)：8.3-20/13.6-28（选装：7.5-16/11.2-28 8.3-20/12.4-28 8.3-20（水田）/12.4-28（水田） 7.5-16（水田）/12.4-26（水田））。 | 15300元 | 15300.00 | 51.5 | 购机补贴(通用类) | T202032320096 | 2025-06-30 | 江苏省 | 评阅通过 | 初评员：通过 评阅员：通过 | 初评员：通过 评阅员：通过 |  | SAM2020019、SAM2020020 | 南京赛姆认证科技发展有限公司、南京赛姆认证科技发展有限公司 | (2018)委字整机类第01801206555号 | 盐城市农业机械试验鉴定站
动力机械 | 拖拉机 | 轮式拖拉机 | 70-80马力四轮驱动拖拉机 | 江苏沃得农业机械股份有限公司 | 轮式拖拉机 | WD704K | 推广鉴定报告配套发动机：配套发动机型号：4D32ZT33/704；制造商：浙江新柴股份有限公司；气缸数：4；标定功率(kW)：52 ；标定转速(r/min)： 2400 ；排放阶段：第Ⅲ阶段。新增变更发动机型号：一、配套发动机型号（变更报告）：4L88-70G31E；制造商：常柴股份有限公司；气缸数：4；标定功率(kW)：51.5；标定转速(r/min)：2400；排放阶段：第Ⅲ阶段；二、配套发动机型号：4B5-70U32；制造商：安徽全柴动力股份有限公司；气缸数：4；标定功率(kW)：51.5；标定转速(r/min)：2400；排放阶段：第Ⅲ阶段；三、配套发动机型号：4C5-70U32；制造商：安徽全柴动力股份有限公司；气缸数：4；标定功率(kW)：51.5；标定转速(r/min)：2400；排放阶段：第Ⅲ阶段。 | 标定功率:52kW;驱动方式:四轮驱动 ;最小使用比质量:39.62kg/kW | 外廓尺寸(长×宽×高)（mm）：3650×1572×2520（至安全架顶）/2460（至驾驶室顶）；轴距或履带接地长（mm）：1845；常用轮距(前轮/后轮)或轨距（mm）：1300/1230；最小离地间隙（mm）及部位：345（前桥箱体底部）；最小使用质量（kg）：2060（带安全架）/2250（带驾驶室）；标准配重(前/后)（kg）：108/270；档位数(前进/倒退/爬行)：8/8；主变速档位数：4；副变速档位数：2×（1+1）；发动机与离合器联接方式：直联；翻倾防护装置（驾驶室或安全框架）型号、型式及生产商：WDT300.46.001（安全框架）/WDT400C.45G.010A（简易驾驶室）、江苏沃得农业机械股份有限公司；空气滤清器型号及型式： F5/6L912A130（安全架）、F5/6L912A131（驾驶室）/湿式；排气管消声腔外形尺寸（mm）：Φ130×560；转向系型式：全液压；传动系变速箱型式：机械平面组成式；主变速箱换档方式：机械有级挡；副变速箱换档方式：机械有级挡；轮胎型号(前轮/后轮)：8.3-20/13.6-28选装：7.5-16/11.2-28;8.3-20/12.4-28；8.3-20（水田）/12.4-28（水田）；7.5-16（水田）/12.4-26（水田））。 | 15300元 | 15300.00 | 52 | 购机补贴(通用类) | T201932320120 | 2024-12-30 | 江苏省 | 评阅通过 | 初评员：通过 评阅员：通过 | 初评员：通过 评阅员：通过 |  | SAM2020003、FH20GW0211 | 南京赛姆认证科技发展有限公司、国家拖拉机质量监督检验中心 | (2018)委字整机类第01801206461号 | 盐城市农业机械试验鉴定站
动力机械 | 拖拉机 | 轮式拖拉机 | 70-80马力四轮驱动拖拉机 | 洛阳汇四海机器人科技有限公司 | 轮式拖拉机 | 704 | 配套动力型号：4TG70K；制造商：山东华源莱动内燃机有限公司；气缸数：4；标定功率(kW)：51.5；标定转速（r/min）：2400；排放标准：第三阶段。 | 标定功率:51.5kW;驱动方式:四轮驱动 ;最小使用比质量:49.51kg/kW | 整机型式：轮式、4×4四轮驱动；发动机标定功率kW：51.5；外廓尺寸mm（长×宽×高）：3850×1640×2800；轴距mm：1980；常用轮距mm（前轮/后轮）：1260/1340；轮距mm（前轮/后轮）：1260/1300-1450;轮距（前轮/后轮）调整方式：不可调/无级可调；最小使用质量kg：2550；标准配重kg(前/后)：220/100；最小使用比质量kg/kW：49.51；挡位数(前进/倒退/爬行)：8/2/0；主变速挡位数/副变速挡位数/其他挡位数：（4＋1）/2/0；发动机与离合器联接方式：直联式；起动方式：电起动；翻倾防护装置（驾驶室或安全框架）型式：两柱式；前照灯型号：SZ550.48.030A/031A；转向系型式：全液压前轮转向；行车制动系型式：蹄式；驻车制动系型式：蹄式；离合器型式：干式、单作用；传动系变速箱型式：（4＋1）×2机械组成式；主变速箱换档方式：啮合套；副变速箱换档方式：啮合套；轮胎型号(前轮/后轮)：8.3-20/12.4-32 | 15300元 | 15300.00 | 51.5 | 购机补贴(通用类) | T202100340089 | 2026-04-01 | 河南省 | 评阅通过 | 初评员：通过 评阅员：通过 | 初评员：通过 评阅员：通过 |  | FH20GW1481 | 国家拖拉机质量监督检验中心 | (2020)2240105 | 潍坊市产品质量检验所
动力机械 | 拖拉机 | 轮式拖拉机 | 70-80马力四轮驱动拖拉机 | 洛阳万年红拖拉机有限公司 | 轮式拖拉机 | WE704 | 配套动力型号：4DW93-70GAG3U；制造商：一汽解放汽车有限公司无锡柴油机厂；气缸数：4；标定功率(kW)：51.5；标定转速（r/min）：2500；排放标准：第3阶段 | 标定功率:51.5kW;驱动方式:四轮驱动 ;最小使用比质量:38.05kg/kW | 外廓尺寸(长×宽×高)：3400×1500×2350 （安全架顶部） 3400×1500×2300 （驾驶室顶）mm；轴距或履带接地长：1830mm；常用轮距(前轮/后轮)或轨距：1200/1200mm；最小离地间隙及部位：305（后桥放油螺塞）mm；最小使用质量：安全架：1960 kg驾驶室：1960kg；标准配重(前/后)：安全架：40/100 kg驾驶室：40/100kg；档位数(前进/倒退)：8/2；主变速档位数：4+1；副变速档位数：2；发动机与离合器联接方式：直联；翻倾防护装置（驾驶室或安全框架）型号、型式及生产商：500.46.001、安全框架、洛阳同欣工贸有限公司（选装驾驶室：W500.45.001、简易驾驶室、洛阳同欣工贸有限公司）；空气滤清器型号及型式：KY250A7、湿式；排气管消声腔外形尺寸：550×130×90mm；转向系型式：全液压；传动系变速箱型式：机械平面组成式；主变速箱换档方式：机械有级挡；副变速箱换档方式：机械有级挡；轮胎型号(前轮/后轮)：7.50-16/11.2-28、7.5-16/12.4-28（水田胎） | 15300元 | 15300.00 | 51.5 | 购机补贴(通用类) | 鄂2020213 | 2025-11-01 | 河南省 | 评阅通过 | 初评员：通过 评阅员：通过 | 初评员：通过 评阅员：通过 |  | HB2020FHZ105(安全架）、HB2020FHZ106(驾驶室） | 湖北三智农业机械检测有限公司 | HBNJ20200589 | 湖北三智农业机械检测有限公司
动力机械 | 拖拉机 | 轮式拖拉机 | 70-80马力四轮驱动拖拉机 | 青州市国昊机械有限公司 | 轮式拖拉机 | 704B | 发动机型号：YN4P070-33CR；制造商：山东云内动力有限责任公司；气缸数：4；标定功率(kW)：51.5；发动机转速：2300 r/min；排放标准：第三阶段； | 标定功率:51.5kW;驱动方式:四轮驱动 ;最小使用比质量:38.45kg/kW | 外廓尺寸(长×宽×高)：3520*1580*2350mm ；轴距或履带接地长：1800mm ；常用轮距(前轮/后轮)或轨距：1200/1170mm ；最小离地间隙及部位：310（前桥底部）；最小使用质量：1980kg；标准配重(前/后)：100/240kg；档位数(前进/倒退)：8/2；主变速档位数：4+1；副变速档位数：2；发动机与离合器联接方式：直联；翻倾防护装置（驾驶室或安全框架）型号、型式及生产商：GHA-003、安全框架、潍坊中远重工科技有限公司；空气滤清器型号及型式：K495、湿式；排气管消声腔外形尺寸：Φ135×425；转向系型式：全液压；传动系变速箱型式：机械平面组成式；主变速箱换档方式：机械有级档；副变速箱换档方式：机械有级档；轮胎型号(前轮/后轮)：7.5-16/11.2-28； | 15300元 | 15300.00 | 51.5 | 购机补贴(通用类) | 鄂2020013 | 2025-04-11 | 山东省 | 评阅通过 | 初评员：通过 评阅员：通过 | 初评员：通过 评阅员：通过 |  | HB2019FHZ082 | 湖北三智农业机械检测有限公司 | HBNJ201909050 | 湖北三智农业机械检测有限公司
动力机械 | 拖拉机 | 轮式拖拉机 | 70-80马力四轮驱动拖拉机 | 山东谷禾农业装备有限公司 | 轮式拖拉机 | 704 | 配套动力型号：4DW94-70GG32；制造商：一汽解放汽车有限公司无锡柴油机厂；气缸数：4；标定功率(kW)：51.5；标定转速（r/min）：2400；排放标准：第三阶段。 | 标定功率:51.5kW;驱动方式:四轮驱动 ;最小使用比质量:38.8（安全架）、39.1（驾驶室）kg/kW | 标定功率:51.5kW(70马力）；驱动方式:四轮驱动；最小使用比质量:38.8kg/kW（安全架）、39.1kg/kW（驾驶室）；外廓尺寸(长×宽×高及部位)：3680×1530×2410mm(安全架顶端）、3620×1550×2560mm(驾驶室顶端）；轴距：1880 mm；常用轮距(前轮/后轮)或轨距：1200/1200mm；最小离地间隙及部位：360mm（前桥放油螺栓）；标准配重(前/后)：42kg/56kg；挡位数(前进/倒退)：8/2；主变速挡位数：4+1；副变速挡位数：2；发动机与主离合器联接方式：直联；翻倾防护装置（驾驶室或安全框架）型号：GH-A1-EN（安全架）、GH-JB（选装简易驾驶室）；翻倾防护装置（驾驶室或安全框架）型式：安全框架、选装简易驾驶室；翻倾防护装置（驾驶室或安全框架）生产商：山东谷禾农业装备有限公司；空气滤清器型号及型式：K495、湿式；排气管消声腔外形尺寸：Φ125×420mm；转向系型式：全液压；传动系变速箱型式：机械平面组成式；主变速箱换挡方式：机械有级挡；副变速箱换挡方式：机械有级挡；轮胎型号(前轮/后轮)：8.3-20/12.4-28。 | 15300元 | 15300.00 | 51.5 | 购机补贴(通用类) | T202100431039 | 2026-11-02 | 山东省 | 评阅通过 | 初评员：通过 评阅员：通过 | 初评员：通过 评阅员：通过 |  | WJ2021DFH12G（安全架）、WJ2021DFH026（驾驶室） | 河南省拖拉机柴油机产品质量监督检验中心 | YH2020WJ01107 | 江苏沿海农业机械检测有限公司
动力机械 | 拖拉机 | 轮式拖拉机 | 70-80马力四轮驱动拖拉机 | 山东瑞泽重工有限公司 | 轮式拖拉机 | RC704-A | 配套动力型号：SD4DW3Z；制造商：江苏四达动力机械集团有限公司；气缸数：4标定功率(kW)：51.5；标定转速（r/min）：2400；排放标准：第三阶段。 | 标定功率:51.5kW;驱动方式:四轮驱动 ;最小使用比质量:38.3kg/kW | 外廓尺寸(长×宽×高)：3790×1620×2400（安全架顶） 3790×1620×2710（空滤器顶）；常用轮距(前轮/后轮)或轨距：1300/1300；轮距(前轮/后轮)调整方式：有级可调/有级可调；最小使用质量：1970（安全架机型） 2180（驾驶室机型）； 标准配重(前/后)：72/180；档位数(前进/倒退/爬行)：8/2/0；主变速档位数*副变速档位数/其他档位数：（4+1）*2/0；发动机与离合器联接方式：直联式；起动方式：电启动；翻倾防护装置（驾驶室或安全框架）：简易驾驶室/两柱式安全架；前照灯型号：TE大灯；转向系型式：全液压 ；行车制动系型式：干式、盘式制动器；驻车制动系型式：机械式；前驱动桥型式：旱地型；离合器型式：干式、单片、单作用；传动系动力输出轴离合器型式：干式、单片、单作用；传动系变速箱型式：机械平面组成式；主变速箱换档方式：机械有级；副变速箱换档方式：机械有级；轮胎型号(前轮/后轮)：8.3-20/12.4-28 | 15300元 | 15300.00 | 51.5 | 购机补贴(通用类) | 鄂2020222 | 2025-11-01 | 山东省 | 评阅通过 | 初评员：通过 评阅员：通过 | 初评员：通过 评阅员：通过 |  | HB2020FHZ109 HB2020FHZ108 | 湖北三智农业机械检测有限公司 | HBNJ20200591 | 湖北三智农业机械检测有限公司
动力机械 | 拖拉机 | 轮式拖拉机 | 70-80马力四轮驱动拖拉机 | 山东瑞泽重工有限公司 | 轮式拖拉机 | RZ704 | 发动机型号：YD4EZ70C2 制造厂家：扬动股份有限公司 气缸数：4 标定功率：51.5KW 标定转速：2300 排放标准：国三 | 标定功率:51.5kW;驱动方式:四轮驱动 ;最小使用比质量:52.14kg/kW | 外廓尺寸(长×宽×高)：4030*1700*2560；常用轮距(前轮/后轮)或轨距：1300/1200；轮距(前轮/后轮)调整方式：不可调节/有级可调；最小使用质量：2685；标准配重(前/后)：144/240；档位数(前进/倒退/爬行)：12/12/0；主变速档位数*副变速档位数/其他档位数：4/3/2；发动机与离合器联接方式：直联式；起动方式：电启动；翻倾防护装置（驾驶室或安全框架）：驾驶室；前照灯型号：650-48-310；转向系型式：全液压转向；行车制动系型式：三片盘式、油浴式；驻车制动系型式：机械式；前驱动桥型式：旱地型；离合器型式：干式、单片、双作用；传动系动力输出轴离合器型式：干式、单片、双作用；传动系变速箱型式：（1+1）×3×4组成式；主变速箱换档方式：啮合套；副变速箱换档方式：/；轮胎型号(前轮/后轮)：8.3-20/12.4-28 | 15300元 | 15300.00 | 51.5 | 购机补贴(通用类) | 部20171016 | 2021-12-31 | 山东省 | 评阅通过 | 初评员：通过 评阅员：通过 | 初评员：通过 评阅员：通过 |  | W201307056 | 山东省农业机械产品质量监督检验站 | W201501027 | 山东省农业机械产品质量监督检验站
动力机械 | 拖拉机 | 轮式拖拉机 | 70-80马力四轮驱动拖拉机 | 山东瑞泽重工有限公司 | 轮式拖拉机 | RZ704-A | 发动机型号：YD4EZ70C2 制造厂家：扬动股份有限公司 气缸数：4 标定功率：51.5KW 标定转速：2300 排放标准：国三 | 标定功率:51.5kW;驱动方式:四轮驱动 ;最小使用比质量:46.21kg/kW | 外廓尺寸(长×宽×高)：4030*1700*2560；常用轮距(前轮/后轮)或轨距：1300/1200；轮距(前轮/后轮)调整方式：不可调节/有级可调；最小使用质量：2380；标准配重(前/后)：144/240；档位数(前进/倒退/爬行)：12/12/0；主变速档位数*副变速档位数/其他档位数：4/3/2；发动机与离合器联接方式：直联式；起动方式：电启动；翻倾防护装置（驾驶室或安全框架）：驾驶室；前照灯型号：650-48-310；转向系型式：全液压转向；行车制动系型式：三片盘式、油浴式；驻车制动系型式：机械式；前驱动桥型式：旱地型；离合器型式：干式、单片、双作用；传动系动力输出轴离合器型式：干式、单片、双作用；传动系变速箱型式：（1+1）×3×4组成式；主变速箱换档方式：啮合套；副变速箱换档方式：/；轮胎型号(前轮/后轮)：8.3-20/12.4-28 | 15300元 | 15300.00 | 51.5 | 购机补贴(通用类) | 部20171016 | 2021-12-31 | 山东省 | 评阅通过 | 初评员：通过 评阅员：通过 | 初评员：通过 评阅员：通过 |  | W201307053 | 山东省农业机械产品质量监督检验站 | W201501027 | 山东省农业机械产品质量监督检验站
动力机械 | 拖拉机 | 轮式拖拉机 | 70-80马力四轮驱动拖拉机 | 山东时风（集团）有限责任公司 | 轮式拖拉机 | SF704 | 配套动力型号：YT4B4U22/0515E；制造商：一拖（洛阳）柴油机有限公司；气缸数：4；标定功率（kW）：51.5；标定转速（r/min）：2200；排放标准：第三阶段。 | 标定功率:51.5kW;驱动方式:四轮驱动 ;最小使用比质量:58.21kg/kW | 外廓尺寸（长×宽×高）：4225×1955×2760；轴距：2350；常用轮距（前轮/后轮）：1450/1530；最小离地间隙及部位：365（前桥底部）；最小使用质量： 2998（安全架）；3198（驾驶室）；标准配重（前/后）：220/540；档位数（前进/倒退）：8/2；主变速档位数：4+1；副变速档位数：2；发动机与离合器联接方式：直联式；翻倾防护装置型号:SF804B-46001、SF1204 -46001(安全框架)；T15040045001(驾驶室)；翻倾防护装置型式：安全框架或驾驶室；翻倾防护装置生产厂：山东时风（集团）有限责任公司；空气滤清器型号： SF650-11010A（安全架）；SF800-11011-4（驾驶室）；空气滤清器型式：湿式；排气管消声腔外形尺寸：φ150×840；转向系型式：全液压；传动系变速箱型式：机械平面组成式；主变速箱换档方式：机械有级挡；副变速箱换档方式：机械有级挡；轮胎型号(前轮/后轮)：8.3-24/14.9-30。 | 15300元 | 15300.00 | 51.5 | 购机补贴(通用类) | 部20171848 | 2021-12-31 | 山东省 | 评阅通过 | 初评员：通过 评阅员：通过 | 初评员：通过 评阅员：通过 |  | W201308026、W201308025、W201606050 | 山东省农业机械产品质量监督检验站、机械工业农业机械产品质量检测中心（济南） | W2006-058-Ⅱ | 山东省农业机械产品质量监督检验站
动力机械 | 拖拉机 | 轮式拖拉机 | 70-80马力四轮驱动拖拉机 | 山东时风（集团）有限责任公司 | 轮式拖拉机 | SF704B | 配套动力型号：4D32ZT31/704；制造商：浙江新柴股份有限公司；气缸数：4；标定功率（kW）：51.5；标定转速（r/min）：2400；排放标准：第Ⅲ阶段； 选配二：配套动力型号：SD4DW3Z；制造商：江苏四达动力机械集团有限公司；气缸数：4；标定功率（kW）：51.5；标定转速（r/min）：2400；排放标准：第Ⅲ阶段； | 标定功率:51.5kW;驱动方式:四轮驱动 ;最小使用比质量:42.33kg/kW | 外廓尺寸(长×宽×高)：3780×1715×2550（驾驶室）；3780×1666×2290（安全架）；轴距：2040；常用轮距(前轮/后轮)：1320/1300；最小离地间隙及部位：390（前桥底部）；最小使用质量：2300（驾驶室）；2180（安全架）；标准配重(前/后)：60/160；挡位数（前进/倒退）：8/2；主变速挡位数：5；副变速挡位数：2；发动机与主离合器联接方式：直联；翻倾防护装置型号：驾驶室：SF554B-45001；安全框架：SF804B-46001；翻倾防护装置型式：安全框架或驾驶室；翻倾防护装置生产厂：山东时风（集团）有限责任公司；空气滤清器型号：SF500A-11011C；空气滤清器型式：油浴式；排气管消声腔外形尺寸：φ122×508；转向系型式：全液压；传动系变速箱型式：机械平面组成式；主变速箱换挡方式：机械有级挡；副变速箱换挡方式：机械有级挡；轮胎型号(前轮/后轮)：8.3-24/11-32。 | 15300元 | 15300.00 | 51.5 | 购机补贴(通用类) | 部20190310 | 2023-12-31 | 山东省 | 评阅通过 | 初评员：通过 评阅员：通过 | 初评员：通过 评阅员：通过 |  | W201308026、W201606051 | 山东省农业机械产品质量监督检验站、机械工业农业机械产品质量检测中心（济南） | WJ2018IKKX020 | 河南省拖拉机柴油机产品质量监督检验中心
动力机械 | 拖拉机 | 轮式拖拉机 | 70-80马力四轮驱动拖拉机 | 山东双力现代农业装备有限公司 | 轮式拖拉机 | SL704 | 配套动力型号：4C5-70U32；制造商：安徽全柴动力股份有限公司；气缸数：4；标定功率(kW)：51.5；标定转速（r/min）：2400；排放标准：第三阶段。 | 标定功率:51.5kW;驱动方式:四轮驱动 ;最小使用比质量:54.95kg/kW | " 外廓尺寸(长×宽×高)mm：4120×1820×2460(至驾驶室顶部)；轴距：2010mm；轮距(前轮/后轮)mm：1450/1300~1500；最小离地间隙：380mm；最小使用质量：2830kg；最大配重(前/后)kg：160/480；档位数(前进/倒退/爬行)：12F+12R；发动机与离合器联接方式：直联式；驾驶室或安全架型号、型式：SL500.46.010、六柱式拖拉机驾驶室；空气滤清器型式、型号：油浴式、KY250B；消声器消声腔尺寸（长×宽×厚或直径×长）：Φ110×600；转向系型式：全液压转向；传动系变速箱型式：4×3×（1+1）；变速箱换档方式：啮合套换档；轮胎型号(前轮/后轮)：8.3-24/14.9-30。" | 15300元 | 15300.00 | 51.5 | 购机补贴(通用类) | 部20170486 | 2021-12-31 | 山东省 | 评阅通过 | 初评员：通过 评阅员：通过 | 初评员：通过 评阅员：通过 |  | NW201909048 | 山东省农业机械科学研究院产品质量检测中心 | W201502044-Ⅱ | 山东省农业机械产品质量监督检验站
动力机械 | 拖拉机 | 轮式拖拉机 | 70-80马力四轮驱动拖拉机 | 山东沃富田拖拉机有限公司 | 轮式拖拉机 | WFT704 | 配套动力型号：4DW93-70GAG3U；制造商：一汽解放汽车有限公司无锡柴油机厂；气缸数：4；标定功率(kW)：51.5；标定转速（r/min）：2500；排放标准：第三阶段。 | 标定功率:51.5kW;驱动方式:四轮驱动 ;最小使用比质量:39.0kg/kW | 标定功率:51.5kW(70马力）；驱动方式:四轮驱动；最小使用比质量:39.0kg/kW（安全架）、39.9kg/kW（选装驾驶室）；外廓尺寸(长×宽×高及部位)：3700×1520×2410mm(安全架顶端）、3680×1510×2550mm(选装驾驶室顶端）；轴距：1840 mm；常用轮距(前轮/后轮)或轨距：1200/1200mm；最小离地间隙及部位：320mm（前桥放油螺栓）；标准配重(前/后)：42kg/58kg；挡位数(前进/倒退)：8/2；主变速挡位数：4+1；副变速挡位数：2；发动机与主离合器联接方式：直联；翻倾防护装置（驾驶室或安全框架）型号：WFT-AEB（安全框架）、WFT-JBE（选装简易驾驶室）；翻倾防护装置（驾驶室或安全框架）型式：安全框架、选装简易驾驶室；翻倾防护装置（驾驶室或安全框架）生产商：山东沃富田拖拉机有限公司；空气滤清器型号及型式：K495、湿式；排气管消声腔外形尺寸：Φ125×420mm；转向系型式：全液压；传动系变速箱型式：机械平面组成式；主变速箱换挡方式：机械有级挡；副变速箱换挡方式：机械有级挡；轮胎型号(前轮/后轮)：7.50-16/12.4-28。 | 15300元 | 15300.00 | 51.5 | 购机补贴(通用类) | T202100320956 | 2026-11-02 | 山东省 | 评阅通过 | 初评员：通过 评阅员：通过 | 初评员：通过 评阅员：通过 |  | WJ2020KFH003（安全架）、WJ2020KFH006（选装驾驶室） | 河南省拖拉机柴油机产品质量监督检验中心 | NJJC20200409-BK | 山东宝鼎农业机械检测有限公司
动力机械 | 拖拉机 | 轮式拖拉机 | 70-80马力四轮驱动拖拉机 | 潍坊大申奔野机械有限公司 | 轮式拖拉机 | M704-A1 | 配套动力型号:YN4EZ070-32CR 制造商：昆明云内动力股份有限公司, 标定功率kw：51.5, 标定转速r/min：2300 排放标准：第三阶段， 气缸数：4 | 标定功率:51.5kW;驱动方式:四轮驱动 ;最小使用比质量:39.22/40.7kg/kW | 驱动方式：四轮驱动，结构尺寸（长×宽×高mm）:安全架：3700×1620×2360，驾驶室：3700×1620×2580轴距或履带接地长（mm）:1970, 常用轮距（前轮/后轮） 或轨距（mm）:1200、1300/1200，1300，最小离地间隙及部位mm：350（前桥底部），最小使用质量（kg）:安全架：2020，驾驶室：2100，标准配重（前/后）kg：48/56，档位数（前进/倒退）:8/2，主变速档位数/副变速档位数4+1/2，发动机与离合器连接方式：直联，起动方式：电起动，翻倾防护装置型号/DS704.38.01,型式/安全框架，生产厂/潍坊大申奔野机械有限公司，选装翻倾防护装置型号/DS1204.301B,型式/简易驾驶室，生产厂/潍坊大申奔野机械有限公司，空气滤清器型号/YLQ400C1,型式/干式，排气管消声腔外形尺寸（直径×长）mm：∅125×420，消声腔质量㎏：3.6，转向系型式：全液压，转向操纵机构：方向盘，主变速箱换挡方式：机械有级挡，副变速箱换挡方式：机械有级挡，轮胎型号（前轮/后轮）：7.50-16/12.4-28 | 15300元 | 15300.00 | 51.5 | 购机补贴(通用类) | T202000220372 | 2025-09-29 | 山东省 | 评阅通过 | 初评员：通过 评阅员：通过 | 初评员：通过 评阅员：通过 |  | 驾驶室：WJ2020FFH038 安全架：WJ2020FFH036 | 河南省拖拉机柴油机产品质量监督检验中心 | （2019）2240028 | 潍坊市产品质量检验所
动力机械 | 拖拉机 | 轮式拖拉机 | 70-80马力四轮驱动拖拉机 | 潍坊大申奔野机械有限公司 | 轮式拖拉机 | M704-A2 | 配套发动机型号；YN4EZ070-32CR 生产厂；昆明云内动力股份有限公司，标定功率kw；51.5， 标定转速r/min；2300 排放标准；第三阶段， 气缸数：4 | 标定功率:51.5kW;驱动方式:四轮驱动 ;最小使用比质量:40.0/40.78kg/kW | 驱动方式：四轮驱动，整机外廓尺寸（长×宽×高）mm：3700×1640×2360（安全架顶），3700×1640×2580（驾驶室顶），轴距mm:1950,轮距（前轮/后轮）mm；1200、1300/1200、1300，最小使用质量kg；2060（安全框架），2100（驾驶室），标准配重（前/后）kg；40/56，挡位数（前进/倒退）；8/2，主变速挡位数/4+1，副变速挡位数/2，发动机与主离合器联接方式；直联，翻倾防护装置：安全框架/简易驾驶室，空气滤清器型式/干式，排气管消声腔外形尺寸（直径×长）mm；Ø120×410，排气管消声腔质量kg；4.2，转向系型式/全液压，转向系操纵机构/方向盘，主变速位置/在第2变速箱中，主变速换挡方式；机械有级挡，副变速换挡方式；机械有级挡，轮胎型号(前轮/后轮)；7.50-16/12.4-28 | 15300元 | 15300.00 | 51.5 | 购机补贴(通用类) | T202100220926 | 2026-11-02 | 山东省 | 评阅通过 | 初评员：通过 评阅员：通过 | 初评员：通过 评阅员：通过 |  | 安全架：WJ2021HFH15G 驾驶室：WJ2021HFH14G | 河南省拖拉机柴油机产品质量监督检验中心 | WJ2017GKKX007 | 河南省拖拉机柴油机产品质量监督检验中心
动力机械 | 拖拉机 | 轮式拖拉机 | 70-80马力四轮驱动拖拉机 | 潍坊大申奔野机械有限公司 | 轮式拖拉机 | M704-A3 | 配套发动机型号；4D32ZT33/704 生产厂；浙江新柴股份有限公司，标定功率kw；52， 标定转速r/min；2400 排放标准；第三阶段， 气缸数：4 | 标定功率:52kW;驱动方式:四轮驱动 ;最小使用比质量:39.23/40.0kg/kW | 驱动方式：四轮驱动，整机外廓尺寸（长×宽×高）mm：3700×1640×2360（安全架顶），3700×1640×2580（驾驶室顶），轴距mm:1920,轮距（前轮/后轮）mm；1200、1300/1200、1300，最小使用质量kg；2040（安全框架），2080（驾驶室），标准配重（前/后）kg；40/56，挡位数（前进/倒退）；8/2，主变速挡位数/4+1，副变速挡位数/2，发动机与主离合器联接方式；直联，翻倾防护装置：安全框架/简易驾驶室，空气滤清器型式/干式，排气管消声腔外形尺寸（直径×长）mm；Ø120×410，排气管消声腔质量kg；4.2，转向系型式/全液压，转向系操纵机构/方向盘，主变速位置/在第2变速箱中，主变速换挡方式；机械有级挡，副变速换挡方式；机械有级挡，轮胎型号(前轮/后轮)；7.50-16/12.4-28 | 15300元 | 15300.00 | 52 | 购机补贴(通用类) | T202100220926 | 2026-11-02 | 山东省 | 评阅通过 | 初评员：通过 评阅员：通过 | 初评员：通过 评阅员：通过 |  | 安全架：WJ2021HFH15G 驾驶室：WJ2021HFH14G | 河南省拖拉机柴油机产品质量监督检验中心 | WJ2017GKKX007 | 河南省拖拉机柴油机产品质量监督检验中心
动力机械 | 拖拉机 | 轮式拖拉机 | 70-80马力四轮驱动拖拉机 | 潍坊大申奔野机械有限公司 | 轮式拖拉机 | M704-G1 | 配套发动机型号；YN4EZ070-32CR 生产厂；昆明云内动力股份有限公司，标定功率kw；51.5， 标定转速r/min；2300 排放标准；第三阶段， 气缸数：4 | 标定功率:51.5kW;驱动方式:四轮驱动 ;最小使用比质量:42.33/43.69kg/kW | 驱动方式：四轮驱动，整机外廓尺寸（长×宽×高）mm：3800×1640×2460（安全架顶），3800×1640×2580（驾驶室顶），轴距mm:2050, 轮距（前轮/后轮）mm；1200、1300/1200、1300，最小使用质量kg；2180（安全框架），2250（驾驶室），标准配重（前/后）kg；40/50，挡位数（前进/倒退）；8/2，主变速挡位数/4+1，副变速挡位数/2，选装副变速挡位数(前进/倒退)；8/8，主变速挡位数/4，副变速挡位数/2×（1+1），发动机与主离合器联接方式；直联，翻倾防护装置：安全框架/简易驾驶室，空气滤清器型式/干式，排气管消声腔外形尺寸（直径×长）mm；Ø120×410，排气管消声腔质量kg；4.2，转向系型式/全液压，转向系操纵机构/方向盘，主变速位置/在第2变速箱中，主变速换挡方式；机械有级挡，副变速换挡方式；机械有级挡，轮胎型号(前轮/后轮)；8.3-24/11-32 | 15300元 | 15300.00 | 51.5 | 购机补贴(通用类) | T202100220925 | 2026-11-02 | 山东省 | 评阅通过 | 初评员：通过 评阅员：通过 | 初评员：通过 评阅员：通过 |  | 安全架：WJ2021HFH15G 驾驶室：WJ2021HFH14G | 河南省拖拉机柴油机产品质量监督检验中心 | WJ2018CKKX029 | 河南省拖拉机柴油机产品质量监督检验中心
动力机械 | 拖拉机 | 轮式拖拉机 | 70-80马力四轮驱动拖拉机 | 潍坊大申奔野机械有限公司 | 轮式拖拉机 | M704-G2 | 配套发动机型号；4D32ZT33/704 生产厂；浙江新柴股份有限公司，标定功率kw；52，标定转速r/min；2400 排放标准；第三阶段， 气缸数：4 | 标定功率:52kW;驱动方式:四轮驱动 ;最小使用比质量:41.35/42.31kg/kW | 驱动方式：四轮驱动，整机外廓尺寸（长×宽×高）mm：3800×1640×2460（安全架顶），3800×1640×2580（驾驶室顶），轴距mm:2040, 轮距（前轮/后轮）mm；1200、1300/1200、1300，最小使用质量kg；2150（安全框架），2200（驾驶室），标准配重（前/后）kg；40/50，挡位数（前进/倒退）；8/2，主变速挡位数/4+1，副变速挡位数/2，选装副变速挡位数(前进/倒退)；8/8，主变速挡位数/4，副变速挡位数/2×（1+1），发动机与主离合器联接方式/直联，翻倾防护装置：安全框架/简易驾驶室，空气滤清器型式/干式，排气管消声腔外形尺寸（直径×长）mm；Ø120×410，排气管消声腔质量kg；4.2，转向系型式/全液压，转向系操纵机构/方向盘，主变速位置/在第2变速箱中，主变速换挡方式；机械有级挡，副变速换挡方式；机械有级挡，轮胎型号(前轮/后轮)；8.3-24/11-32 | 15300元 | 15300.00 | 52 | 购机补贴(通用类) | T202100220925 | 2026-11-02 | 山东省 | 评阅通过 | 初评员：通过 评阅员：通过 | 初评员：通过 评阅员：通过 |  | 安全架：WJ2021HFH15G 驾驶室：WJ2021HFH14G | 河南省拖拉机柴油机产品质量监督检验中心 | WJ2018CKKX029 | 河南省拖拉机柴油机产品质量监督检验中心
动力机械 | 拖拉机 | 轮式拖拉机 | 70-80马力四轮驱动拖拉机 | 潍坊华夏拖拉机制造有限公司 | 轮式拖拉机 | 华夏704B | 配套动力型号: 4B5-70C31，制造商：安徽全柴动力股份有限公司, 气缸数：4，标定功率（kW）: 51.5，转速（r/min）：2400，排放标准：第3阶段； 配套动力型号: 4C5-70U32，制造商：安徽全柴动力股份有限公司, 气缸数：4，标定功率（kW）: 51.5，转速（r/min）：2400，排放标准：第3阶段； 配套动力型号: WP2.3G75E310，制造商：潍柴动力扬州柴油机有限责任公司,气缸数：4，标定功率（kW）: 51.5，转速（r/min）：2300，排放标准：第3阶段； 配套动力型号: 4TD70，制造商：山东华源莱动内燃机有限公司, 气缸数：4，标定功率（kW）: 51.5，转速（r/min）：2400，排放标准：第3阶段； 配套动力型号: YN4EZ070-32CR，制造商：昆明云内动力股份有限公司, 气缸数：4，标定功率（kW）: 51.5，转速（r/min）：2300，排放标准：第3阶段； 配套动力型号：4D32ZT33/704，制造商：浙江新柴股份有限公司，气缸数：4，标定功率（kW）: 52，转速（r/min）：2400，排放标准：第三阶段。 | 标定功率:51.5kW;驱动方式:四轮驱动 ;最小使用比质量:42.33/46.8kg/kW | 功率：70马力；驱动型式：四轮驱动；最小使用比质量：42.33（安全架）/46.8(驾驶室）；外廓尺寸(长×宽×高)：3800×1650×2380（安全架）/3800×1650×2780（驾驶室）；轴距或履带接地长：1980；常用轮距(前轮/后轮)或轨距：1100、1200、1300、1395/1100、1200、1300、1400；最小离地间隙及部位：380；最小使用质量：2180（安全架）/2410（驾驶室）；标准配重(前/后)：46/88；档位数(前进/倒退)：8/2；主变速档位数：(4+1)；副变速档位数：2；发动机与离合器联接方式：直联；翻倾防护装置（驾驶室或安全框架）型号、型式及生产商：HX700.46、安全框架、潍坊市潍城区益晟翔机械公司（选装HX804.38、简易驾驶室、潍坊华夏拖拉机制造有限公司）；空气滤清器型号及型式：HX800、湿式；排气管消声腔外形尺寸：φ120×410；转向系型式：全液压；传动系变速箱型式：机械平面组成式；主变速箱换档方式：机械有级挡；副变速箱换档方式：机械有级挡；轮胎型号(前轮/后轮)：8.3-24/11-32（选装：6.00-12/11.2-16，7.00-12/13.6-16，6.00-14/9.5-20，757*176-12/14.0*80-20，6.50-16/9.5-24，7.50-16/9.5-28，7.50-16/11.2-24，7.50-16/11.2-28，7.50-16/12.4-28，8.3-20/9.5-32） | 15300元 | 15300.00 | 51.5 | 购机补贴(通用类) | 部20181300 | 2022-12-31 | 山东省 | 评阅通过 | 初评员：通过 评阅员：通过 | 初评员：通过 评阅员：通过 |  | NW201711032 (因技术扩展，新报告编号为NW201908061)、NW201802006（因技术扩展，新报告编号为NW201908063) | 山东省农业机械科学研究院产品质量检测中心 | WJ2018EKKX007 | 河南省拖拉机柴油机产品质量监督检验中心
动力机械 | 拖拉机 | 轮式拖拉机 | 70-80马力四轮驱动拖拉机 | 邢台市同德机械有限公司 | 轮式拖拉机 | XT-704 | 配套动力型号：YD4CZ70C1；制造商：扬动股份有限公司；气缸数：4；标定功率(kW)：51.5；标定转速（r/min）：2400；排放标准：第三阶段。 | 标定功率:51.5kW;驱动方式:四轮驱动 ;最小使用比质量:38.299999999999997kg/kW | 外廓尺寸(长×宽×高)mm3500×1400×2250 ；轴距或履带接地长mm：1860；常用轮距(前轮/后轮)或轨距mm：1050/1140；轮距(前轮/后轮)调整方式：有级可调/无级可调；最小使用质量kg:1970；标准配重(前/后)kg：42/60；档位数(前进/倒退/爬行)：8/2/0；主变速档位数*副变速档位数/其他档位数：8/2/0；发动机与离合器联接方式：直连；起动方式：电启动；翻倾防护装置（驾驶室或安全框架）：安全框架；前照灯型号：XT704FLRL；转向系型式：R全液压；行车制动系型式：干式、蹄式；驻车制动系型式：机械、蹄式；前驱动桥型式：通用型；离合器型式：干式、单作用；传动系动力输出轴离合器型式：干式,机械操纵/；传动系变速箱型式：（4+1）×2组合式；主变速箱换档方式：机械有级变速；副变速箱换档方式：机械有级变速；履带规格（履带式需填写）/；轮胎型号(前轮/后轮)：6.50-16/11.2-2 | 15300元 | 15300.00 | 51.5 | 购机补贴(通用类) | T201900430950 | 2024-12-30 | 河北省 | 评阅通过 | 初评员：通过 评阅员：通过 | 初评员：通过 评阅员：通过 |  | WJ2019DFH016 | 河南省拖拉机柴油机产品质量监督检验中心 | （2018）委检字整机类第2027号 | 盐城市农业机械实验鉴定站
动力机械 | 拖拉机 | 轮式拖拉机 | 70-80马力四轮驱动拖拉机 | 英轩重工有限公司 | 轮式拖拉机 | YX704-B3 | 发动机型号：4B5-70U32；标定功率：51.5kw；气缸数：4缸；标定转速：2400r/min；制造商：安徽全柴动力股份有限公司；排放阶段：GB20891-2014《非道路移动机械用柴油机排气污染物排放限值及测量方法（中国第三、四阶段）》第三阶段 | 标定功率:51.5kW;驱动方式:四轮驱动 ;最小使用比质量:38.2kg/kW | 外廓尺寸（mm）：3600mm×1640mm×2400mm；轴距（mm）：1850mm；轮距（前轮/后轮）mm：1200/1300；轮距调整方式：有级可调/不可调；最小离地间隙（mm）：360mm；最小使用质量（kg）：1970kg；标准配重质量（kg）：55kg/108kg；最小使用比质量：38.2kg/kw；档位数：8/8/0；转向方式：前轮液压转向；制动系型式：盘式、自增力、液压操纵；离合器型式：干式、单片；变速箱换挡方式：机械有级变速；轮胎规格：8.3-20/12.4-28；液压悬挂装置型式：后置、三点悬挂；主变速档位数*副变速档位数/其他档位数：4/2*（1+1）；发动机与离合器联接方式：直联；起动方式：电启动；翻倾防护装置（驾驶室或安全框架）：WT-60；传动系变速箱型式：机械平面组成式；主变速箱换档方式：机械有级档；副变速箱换档方式：机械有级档 | 15300元 | 15300.00 | 51.5 | 购机补贴(通用类) | T202065650117 | 2025-12-30 | 山东省 | 评阅通过 | 初评员：通过 评阅员：通过 | 初评员：通过 评阅员：通过 |  | WJ2020DFH007 | 河南省拖拉机柴油机产品质量监督检验中心 | (2018)委字整机类第01807010123号 | 盐城市农业机械试验鉴定站
动力机械 | 拖拉机 | 轮式拖拉机 | 80-90马力四轮驱动拖拉机 | 几何重工（山东）有限公司 | 轮式拖拉机 | JH804-N | 配套动力型号：4C5-80C31；制造商：安徽全柴动力股份有限公司；气缸数：4；标定功率(kW)：59；标定转速（r/min）：2400；排放标准：第3阶段。 | 标定功率:59kW;驱动方式:四轮驱动 ;最小使用比质量:41.02kg/kW | 外廓尺寸(长×宽×高)：3900*1630*2700（安全架顶）；轴距或履带接地长：1990；常用轮距(前轮/后轮)或轨距：1300/1300；最小离地间隙及部位：395；最小使用质量：2420；标准配重(前/后)：144/180；档位数(前进/倒退)：8/2；主变速档位数：4+1；副变速档位数：2；发动机与离合器联接方式：直联；翻倾防护装置（驾驶室或安全框架）型号、型式及生产商：DR904-N.46.1、安全框架、几何重工（山东）有限公司、DR904-N.45.1、简易驾驶室、几何重工（山东）有限公司；空气滤清器型号及型式：1004.11.1、湿式；排气管消声腔外形尺寸：110*530；转向系型式：全液压；传动系变速箱型式：机械平面组成式；主变速箱换档方式：机械有级档；副变速箱换档方式：机械有级档；轮胎型号(前轮/后轮)：8.3-24/12.4-32；履带材质：/；履带板宽度：/。 | 17900元 | 17900.00 | 59 | 购机补贴(通用类) | T202142420048 | 2026-02-07 | 山东省 | 评阅通过 | 初评员：通过 评阅员：通过 | 初评员：通过 评阅员：通过 |  | HB2020FHZ233/HB2020FHZ222 | 湖北三智农业机械检测有限公司/湖北三智农业机械检测有限公司 | HBNJ20200663 | 湖北三智农业机械检测有限公司
动力机械 | 拖拉机 | 轮式拖拉机 | 80-90马力四轮驱动拖拉机 | 江苏沃得高新农业装备有限公司 | 轮式拖拉机 | WE804 | 配套发动机型号：4L88-80G31C；制造商：常柴股份有限公司；气缸数：4；标定功率(kW)：58.8；标定转速(r/min)：2400；排放阶段：第Ⅲ阶段。 | 标定功率:58.8kW;驱动方式:四轮驱动 ;最小使用比质量:40.99kg/kW | 外廓尺寸(长×宽×高)（mm）：3650×1572×2400（至安全架顶）/2460（至驾驶室顶）；轴距或履带接地长（mm）：1845；常用轮距(前轮/后轮)或轨距（mm）：1300/1230；最小离地间隙（mm）及部位：345(前桥箱体底部)；最小使用质量（kg）：2410（带安全架）/2500（带驾驶室）；标准配重(前/后)（kg）：108/270；档位数(前进/倒退/爬行)：8/8；主变速档位数：4；副变速档位数：2×(1+1)；发动机与离合器联接方式：直联；翻倾防护装置（驾驶室或安全框架）型号、型式及生产商：WDT300.46.001（安全框架）/WDT400C.45G.010A（简易驾驶室）、江苏沃得高新农业装备有限公司；空气滤清器型号及型式：F5/6L912A130 (安全架)F5/6L912A131(驾驶室)湿式；排气管消声腔外形尺寸（mm）：φ130×560；转向系型式：全液压；传动系变速箱型式：机械平面组成式；主变速箱换档方式：机械有级挡；副变速箱换档方式：机械有级挡；轮胎型号(前轮/后轮)：8.3-20/13.6-28（选装：7.5-16/11.2-28 8.3-20/12.4-28 8.3-20（水田）/12.4-28（水田） 7.5-16（水田）/12.4-26（水田））；质量变更部位:1、焊接前托架变更为铸件前托架，具体变更值：铸件前托架增加56 kg；2、焊接提升器变更为铸件提升器，具体变更值：铸件提升器增加54 kg。 | 17900元 | 17900.00 | 58.8 | 购机补贴(通用类) | T202032320096 | 2025-06-30 | 江苏省 | 评阅通过 | 初评员：通过 评阅员：通过 | 初评员：通过 评阅员：通过 |  | SAM2020019、SAM2020020 | 南京赛姆认证科技发展有限公司、南京赛姆认证科技发展有限公司 | （2018）委字整机类第01801206555号 | 盐城市农业机械试验鉴定站
动力机械 | 拖拉机 | 轮式拖拉机 | 80-90马力四轮驱动拖拉机 | 江苏沃得农业机械股份有限公司 | 轮式拖拉机 | WD804A | 推广鉴定报告配套发动机：配套发动机型号：4G33TC-80G31C；制造商：常柴股份有限公司；气缸数：4；标定功率(kW)：58.8 ；标定转速(r/min)： 2300 ；排放阶段：第Ⅲ阶段。新增变更发动机型号：一、配套发动机型号：4D32ZT33/804；制造商：浙江新柴股份有限公司；气缸数：4；标定功率(kW)：59；标定转速(r/min)：2400；排放阶段：第Ⅲ阶段；二、配套发动机型号：4C6-80C32；制造商：安徽全柴动力股份有限公司；气缸数：4；标定功率(kW)：59；标定转速(r/min)：2400；排放阶段：第Ⅲ阶段。 | 标定功率:58.8kW;驱动方式:四轮驱动 ;最小使用比质量:43.20kg/kW | 外廓尺寸(长×宽×高)（mm）：3940×1810×2615（至安全架顶）/2635（至驾驶室顶）；轴距或履带接地长（mm）：2012；常用轮距(前轮/后轮)或轨距（mm）：1335/1445；最小离地间隙（mm）及部位：385（前桥箱体底部）；最小使用质量（kg）：2540（带安全架）/2660（带驾驶室）；标准配重(前/后)（kg）：108/270；档位数(前进/倒退/爬行)：8/8；主变速档位数：4；副变速档位数：2×（1+1）；发动机与离合器联接方式：直联；翻倾防护装置（驾驶室或安全框架）型号、型式及生产商：WDT400.46.001（安全框架）/WDT400C.45A.010（简易驾驶室）、江苏沃得农业机械有限公司；空气滤清器型号及型式：F5/6L912A130（安全架）、F5/6L912A131（驾驶室）/湿式；排气管消声腔外形尺寸（mm）：Φ130×560；转向系型式：全液压；传动系变速箱型式：机械平面组成式；主变速箱换档方式：机械有级挡；副变速箱换档方式：机械有级挡；轮胎型号(前轮/后轮)：8.3-20/13.6-28选装：8.3-24/14.9-30（选装：8.3-20/12.4-28；8.3-20（水田）/12.4-28（水田）；8.3-24（水田）/11-32（水田）；9.5-24（水田）/11-32（水田）；9.5-24（水田）/14.9-30（水田））。 | 17900元 | 17900.00 | 58.8 | 购机补贴(通用类) | T201932320121 | 2024-12-30 | 江苏省 | 评阅通过 | 初评员：通过 评阅员：通过 | 初评员：通过 评阅员：通过 |  | FH19GW1631 / FH19GW1651 | 国家拖拉机质量监督检验中心/国家拖拉机质量监督检验中心 | (2018)委字整机类第01801206462号 | 盐城市农业机械试验鉴定站
动力机械 | 拖拉机 | 轮式拖拉机 | 80-90马力四轮驱动拖拉机 | 洛阳路通农业装备有限公司 | 轮式拖拉机 | 路通-804B | 配套动力型号：4C6-80U32；制造商：安徽全柴动力股份有限公司；气缸数：4 标定功率(kW)：59kW；标定转速（r/min）：2400r/min；排放标准：第三阶段。 选配一：配套动力型号：4K41ZT31/803；制造商：浙江新柴股份有限公司 ；气缸数：4 标定功率(kW)：58.8kW；标定转速（r/min）：2300r/min；排放标准：第三阶段； | 标定功率:59kW;驱动方式:四轮驱动 ;最小使用比质量:46.10kg/kW | 外廓尺寸(长×宽×高)：4070*1700*2870（安全架）/4070*1700*2650（驾驶室）mm；轴距或履带接地长：2030mm；常用轮距(前轮/后轮)或轨距：1265/1350mm；轮距(前轮/后轮)调整方式：不可调/翻转轮辋；最小使用质量：2720（安全架）/2900（驾驶室）kg；标准配重(前/后)：112/200kg；档位数(前进/倒退/爬行)：12/12/0；主变速档位数*副变速档位数/其他档位数：4*3/0；发动机与离合器联接方式：直联式；起动方式：电启动；翻倾防护装置（驾驶室或安全框架）：LT700.46.001（安全架）/LT604.45.002（驾驶室）；前照灯型号：LT604.45.020；转向系型式：液压前轮转向；行车制动系型式：湿式、盘式制动器；驻车制动系型式：湿式、盘式制动器；前驱动桥型式：旱地型、水田型；离合器型式：干式、单片、双作用；传动系动力输出轴离合器型式：干式、单片、双作用；传动系变速箱型式：4*3*（1+1）挡组成式；主变速箱换档方式：啮合套换挡；副变速箱换档方式：啮合套换挡；轮胎型号(前轮/后轮)：8.3-24/11-32 | 17900元 | 17900.00 | 59 | 购机补贴(通用类) | 部20171913 | 2021-12-31 | 河南省 | 评阅通过 | 初评员：通过 评阅员：通过 | 初评员：通过 评阅员：通过 |  | FH19GW1841（安全架）/FH19GW1821（驾驶室） | 国家拖拉机质量监督检验中心 | WJ2017FKKX013 | 河南省拖拉机柴油机产品质量监督检验中心
动力机械 | 拖拉机 | 轮式拖拉机 | 80-90马力四轮驱动拖拉机 | 山东隆泰重工有限公司 | 轮式拖拉机 | LE804 | 配套动力型号：4D32ZT33/804；制造商：浙江新柴股份有限公司；气缸数：4；标定功率(kW)：59；标定转速（r/min）：2400；排放标准：第3阶段。 | 标定功率:59kW;驱动方式:四轮驱动 ;最小使用比质量:41.36kg/kW | 外廓尺寸(长×宽×高)：3950×1835×2720（安全架顶部）、4050×1820×2640（驾驶室顶部）；轴距或履带接地长： 2030；常用轮距(前轮/后轮)或轨距：1330/1400；最小使用质量：2440（安全框架）、2450（简易驾驶室）；标准配重(前/后)：114/160；档位数(前进/倒退/爬行)：12/12；主变速档位数*副变速档位数/其他档位数：4×3×(1+1)；发动机与离合器联接方式： 直联；起动方式：电起动；翻倾防护装置（驾驶室）型号：1204.46.010（安全框架）、2204.45.010（简易驾驶室）；翻倾防护装置（驾驶室）型式：安全框架、简易驾驶室；翻倾防护装置（驾驶室）生产厂：山东隆泰重工有限公司；转向系型式：全液压；传动系变速箱型式:机械平面组成式；主变速箱换档方式： 机械有级挡；副变速箱换档方式： 机械有级挡；；轮胎型号(前轮/后轮)：9.5-24/14.9-30。 | 17900元 | 17900.00 | 59 | 购机补贴(通用类) | T202142420216 | 2026-04-29 | 山东省 | 评阅通过 | 初评员：通过 评阅员：通过 | 初评员：通过 评阅员：通过 |  | HB2020FHZ149、NW202008015-X03 | 湖北三智农业机械检测有限公司、山东省农业机械科学研究院产品质量检测中心 | HB21SJ0001K | 湖北三智农业机械检测有限公司
动力机械 | 拖拉机 | 轮式拖拉机 | 80-90马力四轮驱动拖拉机 | 山东瑞泽重工有限公司 | 轮式拖拉机 | RZ804 | 发动机型号：YD4EZ80C2 制造厂家：扬动股份有限公司 气缸数：4 标定功率：58.8KW 标定转速：2300 排放标准：国三 | 标定功率:58.8kW;驱动方式:四轮驱动 ;最小使用比质量:45.66kg/kW | 外廓尺寸(长×宽×高)：4030*1700*2560；常用轮距(前轮/后轮)或轨距：1300/1200；轮距(前轮/后轮)调整方式：不可调节/有级可调；最小使用质量：2685；标准配重(前/后)：144/240；档位数(前进/倒退/爬行)：12/12/0；主变速档位数*副变速档位数/其他档位数：4/3/2；发动机与离合器联接方式：直联式；起动方式：电启动；翻倾防护装置（驾驶室或安全框架）：驾驶室；前照灯型号：650-48-310；转向系型式：全液压转向；行车制动系型式：三片盘式、油浴式；驻车制动系型式：机械式；前驱动桥型式：旱地型；离合器型式：干式、单片、双作用；传动系动力输出轴离合器型式：干式、单片、双作用；传动系变速箱型式：（1+1）×3×4组成式；主变速箱换档方式：啮合套；副变速箱换档方式：/；轮胎型号(前轮/后轮)：8.3-20/12.4-28 | 17900元 | 17900.00 | 58.8 | 购机补贴(通用类) | 部20171015 | 2021-12-31 | 山东省 | 评阅通过 | 初评员：通过 评阅员：通过 | 初评员：通过 评阅员：通过 |  | W201307056 | 山东省农业机械产品质量监督检验站 | 2016KKX066 | 河南省拖拉机柴油机产品质量监督检验中心
动力机械 | 拖拉机 | 轮式拖拉机 | 80-90马力四轮驱动拖拉机 | 山东瑞泽重工有限公司 | 轮式拖拉机 | RZ804-A | 发动机型号：YD4EZ80C2 制造厂家：扬动股份有限公司 气缸数：4 标定功率：58.8KW 标定转速：2300 排放标准：国三 | 标定功率:58.8kW;驱动方式:四轮驱动 ;最小使用比质量:40.48kg/kW | 外廓尺寸(长×宽×高)：4030×1700×2560；常用轮距(前轮/后轮)或轨距：1300/1200；轮距(前轮/后轮)调整方式：不可调节/有级可调；最小使用质量：2380；标准配重(前/后)：144/240；档位数(前进/倒退/爬行)：12/12/0；主变速档位数*副变速档位数/其他档位数：（1+1）×3×4组成式；发动机与离合器联接方式：直联式；起动方式：电启动；翻倾防护装置（驾驶室或安全框架）：驾驶室；前照灯型号：650-48-310；转向系型式：全液压转向；行车制动系型式：三片盘式、油浴式；驻车制动系型式：机械式；前驱动桥型式：旱地型；离合器型式：干式、单片、双作用；传动系动力输出轴离合器型式：干式、单片、双作用；传动系变速箱型式：（1+1）×3×4组成式；主变速箱换档方式：啮合套；副变速箱换档方式：/；轮胎型号(前轮/后轮)：8.3-20/12.4-28 | 17900元 | 17900.00 | 58.8 | 购机补贴(通用类) | 部20171015 | 2021-12-31 | 山东省 | 评阅通过 | 初评员：通过 评阅员：通过 | 初评员：通过 评阅员：通过 |  | W201307053 | 山东省农业机械产品质量监督检验站 | 2016KKX066 | 河南省拖拉机柴油机产品质量监督检验中心
动力机械 | 拖拉机 | 轮式拖拉机 | 80-90马力四轮驱动拖拉机 | 山东时风（集团）有限责任公司 | 轮式拖拉机 | SF804M | 配套动力型号：4C6-80C32；制造商：安徽全柴动力股份有限公司；气缸数：4；标定功率（kW）：59；标定转速（r/min）：2400；排放标准：第三阶段。 | 标定功率:59kW;驱动方式:四轮驱动 ;最小使用比质量:42.37kg/kW | 外廓尺寸（长×宽×高）：3960×1763×2580（安全架）；3960×1763×2850（驾驶室）；轴距：2040；常用轮距（前轮/后轮）：1290/1290；最小离地间隙及部位：370（牵引架底部）；最小使用质量：2500（安全架）；2650（驾驶室）;标准配重（前/后）：144/240；档位数（前进/倒退）：12/12；主变速档位数：4；副变速档位数：3×（1+1）；发动机与离合器联接方式：直联式；翻倾防护装置型号: SF804B-46001(安全框架)、SF554B-45001(驾驶室); 翻倾防护装置型式：安全框架或驾驶室;翻倾防护装置生产厂:山东时风（集团）有限责任公司；空气滤清器型号：SF800-11011B（安全架）；SF800-11011-4（驾驶室）；空气滤清器型式：油浴式；排气管消声腔外形尺寸：φ150×850；转向系型式：全液压；传动系变速箱型式：机械平面组成式；主变速箱换档方式：机械有级挡；副变速箱换档方式：机械有级挡；轮胎型号(前轮/后轮)：8.3-20/13.6-28。 | 17900元 | 17900.00 | 59 | 购机补贴(通用类) | 部20190309 | 2023-12-31 | 山东省 | 评阅通过 | 初评员：通过 评阅员：通过 | 初评员：通过 评阅员：通过 |  | W201308026、W201606051 | 山东省农业机械产品质量监督检验站、机械工业农业机械产品质量检测中心（济南） | WJ2018JKKX015 | 河南省拖拉机柴油机产品质量监督检验中心
动力机械 | 拖拉机 | 轮式拖拉机 | 80-90马力四轮驱动拖拉机 | 山东沃富田拖拉机有限公司 | 轮式拖拉机 | WFT804 | 配套动力型号：4D32ZT33/804；制造商：浙江新柴股份有限公司；气缸数：4；标定功率(kW)：59；标定转速（r/min）：2400；排放标准：第三阶段。 | 标定功率:59kW;驱动方式:四轮驱动 ;最小使用比质量:41.2kg/kW | 标定功率:59kW(80马力）；驱动方式:四轮驱动；最小使用比质量:41.2kg/kW（安全架）、44.9kg/kW（驾驶室）；外廓尺寸(长×宽×高及部位)：4020×1670×2670mm(安全架顶端）、4020×1680×2700mm(选装驾驶室顶端）；轴距：2030 mm；常用轮距(前轮/后轮)或轨距：1300/1300mm；最小离地间隙及部位：345mm（后牵引架底部）；标准配重(前/后)：144kg/80kg；挡位数(前进/倒退)：12/12；主变速挡位数：4；副变速挡位数：3×（1+1）；发动机与主离合器联接方式：直联；翻倾防护装置（驾驶室或安全框架）型号：WFT-AB（安全框架）、WFT-JBE（选装简易驾驶室）；翻倾防护装置（驾驶室或安全框架）型式：安全框架、选装简易驾驶室；翻倾防护装置（驾驶室或安全框架）生产商：山东沃富田拖拉机有限公司；空气滤清器型号及型式：KL1830、干式；排气管消声腔外形尺寸：Φ120×850mm；转向系型式：全液压；传动系变速箱型式：机械平面组成式；主变速箱换挡方式：机械有级挡；副变速箱换挡方式：机械有级挡；轮胎型号(前轮/后轮)：8.3-24/11-32。 | 17900元 | 17900.00 | 59 | 购机补贴(通用类) | T202100320957 | 2026-11-02 | 山东省 | 评阅通过 | 初评员：通过 评阅员：通过 | 初评员：通过 评阅员：通过 |  | WJ2020KFH005（安全架）、WJ2020KFH006（选装驾驶室） | 河南省拖拉机柴油机产品质量监督检验中心 | NJJC20200410-AK | 山东宝鼎农业机械检测有限公司
动力机械 | 拖拉机 | 轮式拖拉机 | 80-90马力四轮驱动拖拉机 | 潍坊大申奔野机械有限公司 | 轮式拖拉机 | M804-D | 配套发动机型号；YN4EZ080-30CR 生产厂；昆明云内动力股份有限公司，标定功率kw；58.8， 标定转速r/min；2400 ， 排放标准；第三阶段， 气缸数：4 | 标定功率:58.8kW;驱动方式:四轮驱动 ;最小使用比质量:41.16/41.84kg/kW | 驱动方式：四轮驱动，整机外廓尺寸（长×宽×高）mm：3800×1640×2460（安全架顶），3800×1640×2580（驾驶室顶），轴距mm:2040, 轮距（前轮/后轮）mm；1200、1300/1200、1300，最小使用质量kg；2420（安全框架），2460（驾驶室），标准配重（前/后）kg；120/50(安全棋框架)，40/50(驾驶室)，挡位数（前进/倒退）；8/2，主变速挡位数/4+1，副变速挡位数/2，选装副变速挡位数(前进/倒退)；8/8，主变速挡位数/4，副变速挡位数/2×（1+1），发动机与主离合器联接方式；直联，翻倾防护装置：安全框架/简易驾驶室，空气滤清器型式/干式，排气管消声腔外形尺寸（直径×长）mm；Ø120×410，排气管消声腔质量kg；4.2，转向系型式/全液压，转向系操纵机构/方向盘，主变速位置/在第2变速箱中，主变速换挡方式；机械有级挡，副变速换挡方式；机械有级挡，轮胎型号(前轮/后轮)；8.3-24/11-32 | 17900元 | 17900.00 | 58.8 | 购机补贴(通用类) | T202100220925 | 2026-11-02 | 山东省 | 评阅通过 | 初评员：通过 评阅员：通过 | 初评员：通过 评阅员：通过 |  | 安全架：WJ2021HFH15G 驾驶室：WJ2021HFH14G | 河南省拖拉机柴油机产品质量监督检验中心 | WJ2018CKKX029 | 河南省拖拉机柴油机产品质量监督检验中心
动力机械 | 拖拉机 | 轮式拖拉机 | 80-90马力四轮驱动拖拉机 | 潍坊富保田拖拉机有限公司 | 轮式拖拉机 | 804-1 | 发动机型号：4L88-80G31E;制造商：常柴股份有限公司；气缸数：4缸；发动机标定功率：58.8kW;标定转速（r/min）:2400;排放阶段：第三阶段; | 标定功率:58.8kW;驱动方式:四轮驱动 ;最小使用比质量:40.82kg/kW | 外廓尺寸(长×宽×高)：4020×1800×2300；轴距或履带接地长：2000；常用轮距(前轮/后轮)或轨距：1250/1370；最小离地间隙及部位：400（牵引架底部）；最小使用质量：2400；标准配重(前/后)：144/120；档位数(前进/倒退)：12/12；主变速档位数：4；副变速档位数：3×（1+1）；发动机与离合器联接方式：直联；翻倾防护装置（驾驶室或安全框架）型号、型式及生产商：704.452.1、安全框架，潍坊富保田拖拉机制造有限公司；空气滤清器型号及型式：804.11C.1,湿式；排气管消声腔外形尺寸：φ125×460；转向系型式：全液压；传动系变速箱型式：机械平面组成式；主变速箱换档方式：机械有级挡；副变速箱换档方式：机械有级挡；轮胎型号(前轮/后轮)：9.5-24/14.9-30。 | 17900元 | 17900.00 | 58.8 | 购机补贴(通用类) | T202100431042 | 2026-11-02 | 山东省 | 评阅通过 | 初评员：通过 评阅员：通过 | 初评员：通过 评阅员：通过 |  | NW202105040 | 山东省农业机械科学研究院产品质量检测中心 | No201701320 | 江苏省农业机械试验鉴定站
动力机械 | 拖拉机 | 轮式拖拉机 | 90-100马力四轮驱动拖拉机 | 常州森犇农业机械有限公司 | 轮式拖拉机 | SK904 | 配套动力型号：LR4A3ZU22/0662E； 制造商：一拖（洛阳）柴油机有限公司； 气缸数：4；标定功率(kW)：66.2；标定转速（r/min）：2200； 排放标准：国三阶段。 选配一：配套动力型号：4M2-90U32；制造商：安徽天利动力股份有限公司；气缸数：4 标定功率(kW)：66.2；标定转速（r/min）：2200；排放标准：第3阶段； | 标定功率:66.2kW;驱动方式:四轮驱动 ;最小使用比质量:59.67kg/kW | 外廓尺寸(长×宽×高)：4266*2075*2845mm； 轴距或履带接地长：2300mm； 常用轮距(前轮/后轮)或轨距：1685/1600mm； 最小离地间隙及部位：390mm(前驱动桥下沿） 最小使用质量：3950KG； 标准配重(前/后)：250/160； 档位数(前进/倒退)：16F/8R/12； 主变速档位数*副变速档位数/其他档位数：4/3/2； 发动机与离合器联接方式：：直联； 翻倾防护装置（驾驶室或安全框架）型号、型式及生产商：SK1504.451.001；六柱驾驶室，潍坊中远重工科技有限公司 空气滤清器型号及型式：油浴式；HP60S、JP60A； 排气管消声腔外形尺寸：ᴓ130*620mm； 转向系型式：独立油路全液压前轮转向； 传动系变速箱型式：组成式4*2*（2+1）； 主变速箱换档方式：齿啮合套换档； 副变速箱换档方式：齿啮合套换档； 轮胎型号(前轮/后轮)：11.2-24/16.9-34,选装12.4-24,16.9-38,12.4-24,13.6-38水田轮 履带材质：无； 履带板宽度：无。 | 21500元 | 21500.00 | 66.2 | 购机补贴(通用类) | 苏农机（2018）第（0509）号 | 2022-12-31 | 江苏省 | 评阅通过 | 初评员：通过 评阅员：通过 | 初评员：通过 评阅员：通过 |  | FH18GW0511 | 国家拖拉机质量监督检验中心 | （2018)委检字整机类第34号 | 盐城市农业机械试验鉴定站
动力机械 | 拖拉机 | 轮式拖拉机 | 90-100马力四轮驱动拖拉机 | 湖北超能农业装备有限公司 | 现：轮式拖拉机 （原：拖拉机） | SH904 | 配套动力型号：LR4V5U22/0662E；制造商：一拖柴油机公司；气缸数:4；标定功率(kW)：66.2；标定转速（r/min）：2200；排放阶段：第三阶段。 | 标定功率:66.2kW;驱动方式:四轮驱动 ;最小使用比质量:48.34kg/kW | 外廓尺寸(长×宽×高)：4065mm×1985mm×2710mm；轴距或履带接地长：2275mm；常用轮距(前轮/后轮)或轨距：1460/1560；轮距(前轮/后轮)调整方式：有级调节/有级调节；最小使用质量：3200；标准配重(前/后)：242/360；档位数(前进/倒退/爬行)：10/10/0；主变速档位数*副变速档位数/其他档位数：5/2/1+1；发动机与离合器联接方式：直联式；起动方式：电启动；翻倾防护装置（驾驶室或安全框架）：驾驶室；前照灯型号：FT65.48.082；转向系型式：液压转向；行车制动系型式：干式、盘式制动器；驻车制动系型式：湿式、盘式；前驱动桥型式：旱地型；离合器型式：干式、单片、双作用；传动系动力输出轴离合器型式：独立式；传动系变速箱型式：（1+1）×5×2梭式换向；主变速箱换档方式：同步器换挡；副变速箱换档方式：啮合套换挡；轮胎型号(前轮/后轮)：8.3-24/14.9-30 | 21500元 | 21500.00 | 66.2 | 购机补贴(通用类) | 部20170926 | 2021-12-31 | 湖北省 | 评阅通过 | 初评员：通过 评阅员：通过 | 初评员：通过 评阅员：通过 |  | W201608101 | 机械工业农业机械产品质量检测中心（济南） | HBNJ/WT025-2017 | 湖北省农业机械鉴定站
动力机械 | 拖拉机 | 轮式拖拉机 | 90-100马力四轮驱动拖拉机 | 湖北超能农业装备有限公司 | 轮式拖拉机 | SH904-B | 配套动力型号：4C6-90U32 ；制造商：安微全柴动力股份有限公司；气缸数：4；标定功率(kW)：66.2；标定转速（r/min）：2400；排放阶段：第三阶段。 | 标定功率:66.2kW;驱动方式:四轮驱动 ;最小使用比质量:47.58kg/kW | 外廓尺寸(长×宽×高)：3950mm×1770mm×2550mm（驾驶室）、3950mm×1770mm×2650mm（安全架）；轴距或履带接地长：2000mm；常用轮距(前轮/后轮)或轨距：1275/1375；轮距(前轮/后轮)调整方式：有级调节/无级调节；最小使用质量：3320（（驾驶室）、3150（防翻架）；标准配重(前/后)：96/60；档位数(前进/倒退/爬行)：12/12/0；主变速档位数*副变速档位数/其他档位数：4/3/（1+1）；发动机与离合器联接方式：直联式；起动方式：电启动；翻倾防护装置（驾驶室或安全框架）：驾驶室/安全架；前照灯型号：VK003、VK004；转向系型式：液压转向；行车制动系型式：湿式、双片盘式、机械制动；驻车制动系型式：机械制动；前驱动桥型式：旱地型；离合器型式：干式、双作用；传动系动力输出轴离合器型式：独立式；传动系变速箱型式：4×3×（1+1）组合式；主变速箱换档方式：啮合套换挡；副变速箱换档方式：啮合套换挡；轮胎型号(前轮/后轮)：8.3-24/14.9-30 | 21500元 | 21500.00 | 66.2 | 购机补贴(通用类) | 部20190564 | 2023-12-31 | 湖北省 | 评阅通过 | 初评员：通过 评阅员：通过 | 初评员：通过 评阅员：通过 |  | WJ2018JFH013、WJ2018JFH012 | 河南省拖拉机柴油机产品质量监督检验中心 | WJ2018GKKX014 | 河南省拖拉机柴油机产品质量监督检验中心
动力机械 | 拖拉机 | 轮式拖拉机 | 90-100马力四轮驱动拖拉机 | 几何重工（山东）有限公司 | 轮式拖拉机 | JH904-N | 配套动力型号：4C6-90C33；制造商：安徽全柴动力股份有限公司；气缸数：4；标定功率(kW)：66.2；标定转速（r/min）：2400；排放标准：第3阶段。 | 标定功率:66.2kW;驱动方式:四轮驱动 ;最小使用比质量:40.94kg/kW | 外廓尺寸(长×宽×高)：3900*1630*2780（空滤器顶）；轴距或履带接地长：1990；常用轮距(前轮/后轮)或轨距：1300/1300；最小离地间隙及部位：395；最小使用质量：2710；标准配重(前/后)：144/180；档位数(前进/倒退)：8/2；主变速档位数：4+1；副变速档位数：2；发动机与离合器联接方式：直联；翻倾防护装置（驾驶室或安全框架）型号、型式及生产商：DR904-N.45.1、简易驾驶室、几何重工（山东）有限公司；空气滤清器型号及型式：1004.11.1、湿式；排气管消声腔外形尺寸：110*530；转向系型式：全液压；传动系变速箱型式：机械平面组成式；主变速箱换档方式：机械有级档；副变速箱换档方式：机械有级档；轮胎型号(前轮/后轮)：8.3-24/12.4-32；履带材质：/；履带板宽度：/。 | 21500元 | 21500.00 | 66.2 | 购机补贴(通用类) | T202142420048 | 2026-02-07 | 山东省 | 评阅通过 | 初评员：通过 评阅员：通过 | 初评员：通过 评阅员：通过 |  | HB2020FHZ222 | 湖北三智农业机械检测有限公司 | HBNJ20200663 | 湖北三智农业机械检测有限公司
动力机械 | 拖拉机 | 轮式拖拉机 | 90-100马力四轮驱动拖拉机 | 江苏沃得农业机械股份有限公司 | 轮式拖拉机 | WD904A | 推广鉴定报告配套发动机：配套发动机型号：4G33TC-90G31C；制造商：常柴股份有限公司；气缸数：4；标定功率(kW)：66.2 ；标定转速(r/min)： 2300 ；排放阶段：第Ⅲ阶段。新增变更发动机型号：一、配套发动机型号：LR4A3ZU23/0662E；制造商：一拖(洛阳)柴油机有限公司；气缸数：4；标定功率(kW)：66.2；标定转速(r/min)：2300；排放阶段：第Ⅲ阶段；二、配套发动机型号：4C6-90C33；制造商：安徽全柴动力股份有限公司；气缸数：4；标定功率(kW)：66.2；标定转速(r/min)：2400；排放阶段：第Ⅲ阶段；三、配套发动机型号：YCD4T23T8-90B；制造商：广西玉柴动力股份有限公司；气缸数：4；标定功率(kW)：66.2；标定转速(r/min)：2300；排放阶段：第Ⅲ阶段；四、配套发动机型号：4D32RT30/904；制造商：浙江新柴股份有限公司；气缸数：4；标定功率(kW)：66.2；标定转速(r/min)：2400；排放阶段：第Ⅲ阶段。 | 标定功率:66.2kW;驱动方式:四轮驱动 ;最小使用比质量:39.88kg/kW | 外廓尺寸(长×宽×高)（mm）：3940×1810×2615（至安全架顶）/2635（至驾驶室顶）；轴距或履带接地长（mm）：2012；常用轮距(前轮/后轮)或轨距（mm）：1335/1445；最小离地间隙（mm）及部位：385（前桥箱体底部）；最小使用质量（kg）：2640（带安全架）/2760（带驾驶室）；标准配重(前/后)（kg）：108/270；档位数(前进/倒退/爬行)：8/8；主变速档位数：4；副变速档位数：2×（1+1）；发动机与离合器联接方式：直联；翻倾防护装置（驾驶室或安全框架）型号、型式及生产商：WDT400.46.001（安全框架）/WDT400C.45A.010（简易驾驶室）、江苏沃得农业机械有限公司；空气滤清器型号及型式：F5/6L912A130（安全架）、F5/6L912A131（驾驶室）/湿式；排气管消声腔外形尺寸（mm）：Φ130×560；转向系型式：全液压；传动系变速箱型式：机械平面组成式；主变速箱换档方式：机械有级挡；副变速箱换档方式：机械有级挡；轮胎型号(前轮/后轮)：8.3-20/13.6-28选装：8.3-24/14.9-30（选装：8.3-20/12.4-28；8.3-20（水田）/12.4-28（水田）；8.3-24（水田）/11-32（水田）；9.5-24（水田）/11-32（水田）；9.5-24（水田）/14.9-30（水田））。 | 21500元 | 21500.00 | 66.2 | 购机补贴(通用类) | T201932320121 | 2024-12-30 | 江苏省 | 评阅通过 | 初评员：通过 评阅员：通过 | 初评员：通过 评阅员：通过 |  | FH19GW1631 / FH19GW1651 | 国家拖拉机质量监督检验中心/国家拖拉机质量监督检验中心 | (2018)委字整机类第01801206462号 | 盐城市农业机械试验鉴定站
动力机械 | 拖拉机 | 轮式拖拉机 | 90-100马力四轮驱动拖拉机 | 洛阳汇四海机器人科技有限公司 | 轮式拖拉机 | 904 | 配套动力型号：4TG90B1；制造商：山东华源莱动内燃机有限公司；气缸数：4；标定功率(kW)：66.2；标定转速（r/min）：2400；排放标准：第三阶段。 | 标定功率:66.2kW;驱动方式:四轮驱动 ;最小使用比质量:41.54kg/kW | 整机型式：轮式、4×4四轮驱动；发动机标定功率kW：66.2；外廓尺寸mm（长×宽×高）：3850×1640×2800；轴距mm：1980；常用轮距mm（前轮/后轮）：1260/1340；轮距mm（前轮/后轮）：1260/1340-1500;轮距（前轮/后轮）调整方式：不可调/无级可调；最小使用质量kg：2750；标准配重kg(前/后)：220/100；最小使用比质量kg/kW：41.54；挡位数(前进/倒退/爬行)：8/2/0；主变速挡位数/副变速挡位数/其他挡位数：（4＋1）/2/0；发动机与离合器联接方式：直联式；起动方式：电起动；翻倾防护装置（驾驶室或安全框架）型式：两柱式；前照灯型号：SZ550.48.030A/031A；转向系型式：全液压前轮转向；行车制动系型式：蹄式；驻车制动系型式：蹄式；离合器型式：干式、单作用；传动系变速箱型式：（4＋1）×2机械组成式；主变速箱换档方式：啮合套；副变速箱换档方式：啮合套；轮胎型号(前轮/后轮)：8.3-20/12.4-32 | 21500元 | 21500.00 | 66.2 | 购机补贴(通用类) | T202100340089 | 2026-04-01 | 河南省 | 评阅通过 | 初评员：通过 评阅员：通过 | 初评员：通过 评阅员：通过 |  | FH20GW1481 | 国家拖拉机质量监督检验中心 | (2020)2240105 | 潍坊市产品质量检验所
动力机械 | 拖拉机 | 轮式拖拉机 | 90-100马力四轮驱动拖拉机 | 洛阳路通农业装备有限公司 | 轮式拖拉机 | 路通-904B | 配套动力型号：4K41ZT31/903 ；制造商：浙江新柴股份有限公司 ；气缸数：4 标定功率(kW)：66.2kW ；标定转速（r/min）：2300r/min；排放标准：第三阶段。 | 标定功率:66.2kW;驱动方式:四轮驱动 ;最小使用比质量:42.60kg/kW | 外廓尺寸(长×宽×高)：4080*1750*2880（安全架）/4080*1750*2650（驾驶室）mm；轴距或履带接地长：2080mm；常用轮距(前轮/后轮)或轨距：1285/1350mm；轮距(前轮/后轮)调整方式：不可调/翻转轮辋；最小使用质量：2820（安全架）/3030（驾驶室）kg；标准配重(前/后)：112/200kg；档位数(前进/倒退/爬行)：12/12/0；主变速档位数*副变速档位数/其他档位数：4*3/0；发动机与离合器联接方式：直联式；起动方式：电启动；翻倾防护装置（驾驶室或安全框架）：LT700.46.001（安全架）/LT604.45.002（驾驶室）；前照灯型号：LT604.45.020；转向系型式：全液压转向；行车制动系型式：湿式、盘式制动器；驻车制动系型式：湿式、盘式制动器；前驱动桥型式：旱地型、水田型；离合器型式：干式、单片、双作用；传动系动力输出轴离合器型式：干式、单片、双作用；传动系变速箱型式：4*3*（1+1）挡组成式；主变速箱换档方式：啮合套换挡；副变速箱换档方式：啮合套换挡；轮胎型号(前轮/后轮)：8.3-24/14.9-30 | 21500元 | 21500.00 | 66.2 | 购机补贴(通用类) | 部20171912 | 2021-12-31 | 河南省 | 评阅通过 | 初评员：通过 评阅员：通过 | 初评员：通过 评阅员：通过 |  | FH19GW1841（安全架）/FH19GW1821（驾驶室） | 国家拖拉机质量监督检验中心 | WJ2017FKKX013 | 河南省拖拉机柴油机产品质量监督检验中心
动力机械 | 拖拉机 | 轮式拖拉机 | 90-100马力四轮驱动拖拉机 | 山东润达农业装备有限公司 | 轮式拖拉机 | RD904 | 配套动力型号：4C6-90C33；制造商：安徽全柴动力股份有限公司；气缸数：4；标定功率(kW)：66.2；标定转速（r/min）：2400；排放标准：第三阶段。 | 标定功率:66.2kW;驱动方式:四轮驱动 ;最小使用比质量:41.54kg/kW | 标定功率：66.2kW；驱动型式：四轮驱动；外廓尺寸(长×宽×高)mm：4050×1800×2700（安全架）；4050×1800×2760（驾驶室）；轴距：2050mm；常用轮距(前轮/后轮)mm：1300/1400；最小离地间隙及部位：380mm前桥壳体底部； 最小使用质量kg：2750（安全架）2900（驾驶室）；标准配重(前/后)kg：140/180；档位数(前进/倒退)：12/12；主变速档位数：4；副变速档位数：3×（1+1）；翻倾防护装置（驾驶室或安全框架）型号、型式及生产商：RD904.46.011安全框架、RD904.451简易驾驶室、山东润达农业装备有限公司；空气滤清器型号及型式：K495、湿式；排气管消声腔外形尺寸：φ110×580mm；转向系型式：全液压；传动系变速箱型式：机械平面组成式；主变速箱换档方式：机械有级档；副变速箱换档方式：机械有级档；轮胎型号(前轮/后轮)：8.3-24/14.9-30；履带材质：/；履带板宽度：/。 | 21500元 | 21500.00 | 66.2 | 购机补贴(通用类) | T202100230927 | 2026-11-02 | 山东省 | 评阅通过 | 初评员：通过 评阅员：通过 | 初评员：通过 评阅员：通过 |  | WJ2021BFH004/WJ2021BFH003 | 河南省拖拉机柴油机产品质量监督检验中心 | WJ2018GKKX023 | 河南省拖拉机柴油机产品质量监督检验中心
动力机械 | 拖拉机 | 轮式拖拉机 | 90-100马力四轮驱动拖拉机 | 山东双力现代农业装备有限公司 | 轮式拖拉机 | SL904 | 配套动力型号：LR4A3ZU23/0662E；制造商：一拖（洛阳）柴油机有限公司；气缸数：4；标定功率(kW)：66.2；标定转速（r/min）：2300；排放标准：第三阶段。选配一：配套动力型号：4C6-90C33；制造商：安徽全柴动力股份有限公司；气缸数：4；标定功率(kW)：66.2；标定转速（r/min）：2400；排放标准：第三阶段。 | 标定功率:66.2kW;驱动方式:四轮驱动 ;最小使用比质量:44.34kg/kW | 外廓尺寸(长×宽×高)mm：4225×1830×2680（驾驶室）,4225×1830×2700（安全架）；轴距mm：2120；常用轮距(前轮/后轮)mm：1420/1350；最小离地间隙及部位mm：325；最小使用质量kg：2935（安全架）,3100（驾驶室）；标准配重(前/后)kg：136/480；档位数(前进/倒退/爬行)：12/12/0；主变速档位数：4；副变速档位数：3；其他挡位数：1+1；发动机与离合器联接方式：直联；翻倾防护装置（驾驶室或安全框架）型号、型式及生产商：SL904.46.01、SL500.46.010，两柱式安全架或六柱式驾驶室，山东双力现代农业装备有限公司；空气滤清器型号及型式：SL800.11A.010A，油浴式；排气管消声腔外形尺寸mm:Φ120×600；转向系型式：前轮液压转向；传动系变速箱型式：4×3×（1+1）组成式；主变速箱换档方式：啮合套换档；副变速箱换档方式：啮合套换档；轮胎型号(前轮/后轮)：8.3-24/14.9-30。 | 21500元 | 21500.00 | 66.2 | 购机补贴(通用类) | 部20171629 | 2021-12-31 | 山东省 | 评阅通过 | 初评员：通过 评阅员：通过 | 初评员：通过 评阅员：通过 |  | NW201909048，NW202011003 | 山东省农业机械科学研究院产品质量检测中心，山东省农业机械科学研究院产品质量检测中心 | WJ2017GKKX027 | 河南省拖拉机柴油机产品质量监督检验中心
动力机械 | 拖拉机 | 轮式拖拉机 | 90-100马力四轮驱动拖拉机 | 山东沃富田拖拉机有限公司 | 轮式拖拉机 | WFT904 | 配套动力型号：4D32RT30/904；制造商：浙江新柴股份有限公司；气缸数：4；标定功率(kW)：66.2；标定转速（r/min）：2400；排放标准：第三阶段。 | 标定功率:66.2kW;驱动方式:四轮驱动 ;最小使用比质量:40.9kg/kW | 标定功率:66.2kW(90马力）；驱动方式:四轮驱动；最小使用比质量:40.9kg/kW（安全架）、42.4kg/kW（驾驶室）；外廓尺寸(长×宽×高及部位)：4020×1720×2710mm(安全架顶端）、4020×1680×2750mm(选装驾驶室顶端）；轴距：2030 mm；常用轮距(前轮/后轮)或轨距：1350/1350mm；最小离地间隙及部位：380mm（前桥放油螺栓）；标准配重(前/后)：144kg/80kg；挡位数(前进/倒退)：12/12；主变速挡位数：4；副变速挡位数：3×（1+1）；发动机与主离合器联接方式：直联；翻倾防护装置（驾驶室或安全框架）型号：WFT-AB（安全框架）、WFT-JBE（选装简易驾驶室）；翻倾防护装置（驾驶室或安全框架）型式：安全框架、选装简易驾驶室；翻倾防护装置（驾驶室或安全框架）生产商：山东沃富田拖拉机有限公司；空气滤清器型号及型式：KL1830、干式；排气管消声腔外形尺寸：Φ120×850mm；转向系型式：全液压；传动系变速箱型式：机械平面组成式；主变速箱换挡方式：机械有级挡；副变速箱换挡方式：机械有级挡；轮胎型号(前轮/后轮)：9.5-24/14.9-30。 | 21500元 | 21500.00 | 66.2 | 购机补贴(通用类) | T202100320957 | 2026-11-02 | 山东省 | 评阅通过 | 初评员：通过 评阅员：通过 | 初评员：通过 评阅员：通过 |  | WJ2020KFH005（安全架）、WJ2020KFH006（选装驾驶室） | 河南省拖拉机柴油机产品质量监督检验中心 | NJJC20200410-AK | 山东宝鼎农业机械检测有限公司
动力机械 | 拖拉机 | 轮式拖拉机 | 90-100马力四轮驱动拖拉机 | 潍坊富保田拖拉机有限公司 | 轮式拖拉机 | 904-1 | 发动机型号：4C6-90C33;制造商：安徽全柴动力股份有限公司；气缸数：4缸；发动机标定功率：66.2kW;标定转速（r/min）:2400;排放阶段：第三阶段; | 标定功率:66.2kW;驱动方式:四轮驱动 ;最小使用比质量:42.3kg/kW | 外廓尺寸(长×宽×高)：4020×1800×2700；轴距或履带接地长：2080；常用轮距(前轮/后轮)或轨距：1300/1340；最小离地间隙及部位：400（牵引架底部）；最小使用质量：2800；标准配重(前/后)：144/120；档位数(前进/倒退)：12/12；主变速档位数：4；副变速档位数：3×（1+1）；发动机与离合器联接方式：直联；翻倾防护装置（驾驶室或安全框架）型号、型式及生产商：1004.45.001、简易驾驶室，潍坊富保田拖拉机制造有限公司；空气滤清器型号及型式：KLQ-500GT,干式；排气管消声腔外形尺寸：φ125×460；转向系型式：全液压；传动系变速箱型式：机械平面组成式；主变速箱换档方式：机械有级挡；副变速箱换档方式：机械有级挡；轮胎型号(前轮/后轮)：9.5-24/16.9-30。 | 21500元 | 21500.00 | 66.2 | 购机补贴(通用类) | T202100431042 | 2026-11-02 | 山东省 | 评阅通过 | 初评员：通过 评阅员：通过 | 初评员：通过 评阅员：通过 |  | NW202106003 | 山东省农业机械科学研究院产品质量检测中心 | No201701320 | 江苏省农业机械试验鉴定站
动力机械 | 拖拉机 | 轮式拖拉机 | 90-100马力四轮驱动拖拉机 | 潍坊力信机械制造有限公司 | 轮式拖拉机 | WLX904 | 配套动力型号：4C6-90C33；制造商：安徽全柴动力有限公司；气缸数：4；标定功率(kW)：66.2；标定转速（r/min）：2400；排放标准：第3阶段。 | 标定功率:66.2kW;驱动方式:四轮驱动 ;最小使用比质量:41.00kg/kW | 外廓尺寸：长×宽×高：4100×1870×2760(安全框架顶部）4100×1870×2700（驾驶室顶部）；轴距或履带接地长：2070；常用轮距（前轮／后轮）或轨距：1430/1430；轮距（前轮／后轮）调整方式：翻转辐板/翻转辐板；最小使用质量：2590（安全框架）/2770（四柱驾驶室），变更为：2714（驾驶室：2770）; 变更后最小使用比质量：41.00kg/kw；标准配重（前／后）：144/360；档位数（前进／倒退）：12/12；主变速档位数*副变速档位数/其他档位数：4*3/0；发动机与离合器联接方式：直联式；起动方式：电启动；翻倾防护装置（驾驶室或安全框架）：TB90.451.003（驾驶室）/WEM904-B；转向系型式：全液压；行车制动系型式：机械式盘式；驻车制动系型式：机械式手制动；前驱动桥型式：水旱兼用；离合器型式：干式、双作用；转动系动力输出轴离合器型式：干式、双作用；转动系变速箱型式：机械平面组成式；主变速箱换挡方式：机械有级档；副变速箱换挡方式：机械有级档;轮胎型号（前轮／后轮）：8.3-24/14.9-30； | 21500元 | 21500.00 | 66.2 | 购机补贴(通用类) | 鄂2019405 | 2024-11-15 | 山东省 | 评阅通过 | 初评员：通过 评阅员：通过 | 初评员：通过 评阅员：通过 |  | HB2019FHZ014/HB2019FHZ013 | 湖北三智农业机械检测有限公司 | NJJC20181014 | 山东宝鼎农业机械检测有限公司
动力机械 | 拖拉机 | 轮式拖拉机 | 100-120马力四轮驱动拖拉机 | 常州森犇农业机械有限公司 | 轮式拖拉机 | SK1004 | 配套动力型号：LR4B3ZU22/0735E； 制造商：一拖（洛阳）柴油机有限公司； 气缸数：4,标定功率：73.5KW；标定转速（r/min）：2200；排放标准：国三阶段。 选装发动机（一）：配套动力型号：4M2-100U32；制造商：安徽天利动力股份有限公司；气缸数：4，标定功率(kW)：73.5；标定转速（r/min）：2200；排放标准：第3阶段； | 标定功率:73.5kW;驱动方式:四轮驱动 ;最小使用比质量:54.29kg/kW | 外廓尺寸(长×宽×高)：4266*2075*2845mm； 轴距或履带接地长：2300mm； 常用轮距(前轮/后轮)或轨距：1685/1600mm； 最小离地间隙及部位：390mm(前驱动桥下沿） 最小使用质量：3990KG； 标准配重(前/后)：250/160； 档位数(前进/倒退)：16F/8R/12； 主变速档位数*副变速档位数/其他档位数：4/3/2； 发动机与离合器联接方式：：直联； 翻倾防护装置（驾驶室或安全框架）型号、型式及生产商：SK1504.451.001；六柱驾驶室，潍坊中远重工科技有限公司 空气滤清器型号及型式：油浴式；HP60S、JP60A； 排气管消声腔外形尺寸：ᴓ130*620mm； 转向系型式：独立油路全液压前轮转向； 传动系变速箱型式：组成式4*2*（2+1）； 主变速箱换档方式：齿啮合套换档； 副变速箱换档方式：齿啮合套换档； 轮胎型号(前轮/后轮)：11.2-24/16.9-34,选装12.4-24,16.9-38,12.4-24,13.6-38水田轮 履带材质：无； 履带板宽度：无。 | 23100元 | 23100.00 | 73.5 | 购机补贴(通用类) | 苏农机（2018）第（0510）号 | 2022-12-31 | 江苏省 | 评阅通过 | 初评员：通过 评阅员：通过 | 初评员：通过 评阅员：通过 |  | FH18GW0511 | 国家拖拉机质量监督检验中心 | （2018)委检字整机类第34号 | 盐城市农业机械试验鉴定站
动力机械 | 拖拉机 | 轮式拖拉机 | 100-120马力四轮驱动拖拉机 | 几何重工（山东）有限公司 | 轮式拖拉机 | JA1004 | 配套动力型号：4C6-100C35；制造商：安徽全柴动力股份有限公司；气缸数：4；标定功率(kW)：73.5；标定转速（r/min）：2400；排放标准：第3阶段。 | 标定功率:73.5kW;驱动方式:四轮驱动 ;最小使用比质量:43.67kg/kW | 外廓尺寸(长×宽×高)：4000*1860*2750（驾驶室顶）；轴距或履带接地长：1990；常用轮距(前轮/后轮)或轨距：1450/1400；最小离地间隙及部位：365；最小使用质量：3210；标准配重(前/后)：144/180；档位数(前进/倒退)：12/12；主变速档位数：4；副变速档位数：3*（1+1）；发动机与离合器联接方式：直联；翻倾防护装置（驾驶室或安全框架）型号、型式及生产商：JA1004.45.1、简易驾驶室、几何重工（山东）有限公司；空气滤清器型号及型式：1004.11.1、湿式；排气管消声腔外形尺寸：120*530；转向系型式：全液压；传动系变速箱型式：机械平面组成式；主变速箱换档方式：机械有级档；副变速箱换档方式：机械有级档；轮胎型号(前轮/后轮)：9.5-24/14.9-30；履带材质：/；履带板宽度：/。 | 23100元 | 23100.00 | 73.5 | 购机补贴(通用类) | T202142420046 | 2026-02-07 | 山东省 | 评阅通过 | 初评员：通过 评阅员：通过 | 初评员：通过 评阅员：通过 |  | HB2020FHZ220 | 湖北三智农业机械检测有限公司 | HBNJ20200661 | 湖北三智农业机械检测有限公司
动力机械 | 拖拉机 | 轮式拖拉机 | 100-120马力四轮驱动拖拉机 | 江苏沃得农业机械股份有限公司 | 轮式拖拉机 | WD1004C | 推广鉴定报告配套发动机：一、配套发动机型号：LR4B3ZU23/0735E；制造商：一拖（洛阳）柴油机有限公司；气缸数：4；标定功率(kW)：73.5；标定转速(r/min)： 2300 ；排放阶段：第Ⅲ阶段；二、配套发动机型号： YC4A110-T311；制造商： 广西玉柴机器股份有限公司 ；气缸数：4；标定功率(kW)：73.5；标定转速(r/min)： 2300 ；排放阶段：第Ⅲ阶段；三、配套发动机型号：LR4A3LR23/0735；制造商：一拖（洛阳）柴油机有限公司；气缸数：4；标定功率(kW)：73.5；标定转速(r/min)： 2300 ；排放阶段：第Ⅲ阶段。新增变更发动机型号：一、配套发动机型号：YC4DK110-T302；制造商：广西玉柴机器股份有限公司；气缸数：4；标定功率(kW)：73.5；标定转速(r/min)： 2300 ；排放阶段：第Ⅲ阶段；二、配套发动机型号：4H11；制造商：常柴股份有限公司；气缸数：4；标定功率(kW)：73.5；标定转速(r/min)： 2300 ；排放阶段：第Ⅲ阶段。 | 标定功率:73.5kW;驱动方式:四轮驱动 ;最小使用比质量:48.19kg/kW | 外廓尺寸(长×宽×高)（mm）：4250×2025×2900（至安全架顶）/2935（至驾驶室顶）；轴距或履带接地长（mm）：2310；常用轮距(前轮/后轮)或轨距（mm）：1450/1510；最小离地间隙（mm）及部位： 425（前桥放油螺塞处）；最小使用质量（kg）：3542（带安全架）/3648（带驾驶室）；标准配重(前/后)（kg）：480/540；档位数(前进/倒退/爬行)：10/10；主变速档位数：5；副变速档位数：2×（1+1）；发动机与离合器联接方式：直联；翻倾防护装置（驾驶室或安全框架）型号、型式及生产商： WDT800.46.001（安全框架）/WDT800.45A.010（简易驾驶室）、江苏沃得农业机械有限公司；空气滤清器型号及型式： KSW2230A5（安全架）/KSW2230A4（驾驶室）/X011930（配东方红发动机）/干式；排气管消声腔外形尺寸（mm）：Φ160×800；转向系型式：全液压；传动系变速箱型式：机械平面组成式；主变速箱换档方式：机械有级挡；副变速箱换档方式：机械有级挡；轮胎型号(前轮/后轮)：12.4-24/16.9-34（选装：11.2-24/13.6-38； 8.3-24/14.9-30；水田：9.5-24/11-32；11.2-24/13.6-38；9.5-24/14.9-30；11.2-24/16.9-30）。 | 23100元 | 23100.00 | 73.5 | 购机补贴(通用类) | T201932320119 | 2024-12-30 | 江苏省 | 评阅通过 | 初评员：通过 评阅员：通过 | 初评员：通过 评阅员：通过 |  | FH15GW0241/1、FH19GW1641 | 国家拖拉机质量监督检验中心、国家拖拉机质量监督检验中心 | （2010）委检字01类第023号 | 江苏省盐城市农业机械试验鉴定站
动力机械 | 拖拉机 | 轮式拖拉机 | 100-120马力四轮驱动拖拉机 | 山东润达农业装备有限公司 | 轮式拖拉机 | RD1004 | 配套动力型号：4C6-100C35；制造商：安徽全柴动力股份有限公司；气缸数：4；标定功率(kW)：73.5；标定转速（r/min）：2400；排放标准：第三阶段。 | 标定功率:73.5kW;驱动方式:四轮驱动 ;最小使用比质量:44.22kg/kW | 标定功率：73.5kW；驱动型式：四轮驱动；外廓尺寸(长×宽×高)mm：4050×1800×2760；轴距：2050mm；常用轮距(前轮/后轮)mm：1300/1400；最小离地间隙及部位：380mm前桥壳体底部； 最小使用质量kg：3250；标准配重(前/后)kg：140/180；档位数(前进/倒退)：12/12；主变速档位数：4；副变速档位数：3×（1+1）；翻倾防护装置（驾驶室或安全框架）型号、型式及生产商：RD904.451、简易驾驶室、山东润达农业装备有限公司；空气滤清器型号及型式：K495、湿式；排气管消声腔外形尺寸：φ110×580mm； 转向系型式：全液压；传动系变速箱型式：机械平面组成式；主变速箱换档方式：机械有级档；副变速箱换档方式：机械有级档；轮胎型号(前轮/后轮)：8.3-24/14.9-30；履带材质：/；履带板宽度：/。 | 23100元 | 23100.00 | 73.5 | 购机补贴(通用类) | T202100230927 | 2026-11-02 | 山东省 | 评阅通过 | 初评员：通过 评阅员：通过 | 初评员：通过 评阅员：通过 |  | WJ2021BFH003 | 河南省拖拉机柴油机产品质量监督检验中心 | WJ2018GKKX023 | 河南省拖拉机柴油机产品质量监督检验中心
动力机械 | 拖拉机 | 轮式拖拉机 | 120-140马力四轮驱动拖拉机 | 山东瑞泽重工有限公司 | 轮式拖拉机 | RM1304-A | 配套动力型号：LR4M3LR22/0956 制造商：一拖（洛阳）柴油机有限公司 气缸数：4 标定功率：95.6 标定转速： 2200 排放标准： 国三 | 标定功率:95.6kW;驱动方式:四轮驱动 ;最小使用比质量:45.5kg/kW | 外廓尺寸(长×宽×高)：4615×2200×2900（空滤器顶）；常用轮距(前轮/后轮)或轨距：1610/1620；轮距(前轮/后轮)调整方式：有级可调/无级可调（有级可调)；最小使用质量：4350；标准配重(前/后)：360/640；档位数(前进/倒退/爬行)：16/8；主变速档位数*副变速档位数/其他档位数：4*（2+1）×2；发动机与离合器联接方式：直联式；起动方式：电启动；翻倾防护装置（驾驶室或安全框架）：驾驶室；前照灯型号：ZJ-2017；转向系型式：全液压 ；行车制动系型式：湿式、盘式制动器；驻车制动系型式：机械式；前驱动桥型式：旱地型；离合器型式：干式、单片、双作用；传动系动力输出轴离合器型式：干式、单片、双作用；传动系变速箱型式：机械平面组成式；主变速箱换档方式：机械有级挡；副变速箱换档方式：机械有级挡；轮胎型号(前轮/后轮)：14.9-24/18.4-38 | 31900元 | 31900.00 | 95.6 | 购机补贴(通用类) | T202000370539 | 2025-09-29 | 山东省 | 评阅通过 | 初评员：通过 评阅员：通过 | 初评员：通过 评阅员：通过 |  | NW202101016 | 山东省农业机械科学研究院产品质量检测中心 | WJ2017EKKX020 | 河南省拖拉机柴油机产品质量监督检验中心
动力机械 | 拖拉机 | 轮式拖拉机 | 120-140马力四轮驱动拖拉机 | 山东瑞泽重工有限公司 | 轮式拖拉机 | RZ1204 | 配套动力型号：LR6M5U23/0882E 制造商：一拖（洛阳）柴油机有限公司 气缸数：6 标定功率：88.2kw 标定转速：2300转/分钟 排放标准:国三 | 标定功率:88.2kW;驱动方式:四轮驱动 ;最小使用比质量:50.91kg/kW | 外廓尺寸(长×宽×高)：4575mm×2145mm×2955mm； 轴距或履带接地长：2582mm； 常用轮距(前轮/后轮)或轨距：1610mm/1620mm； 轮距(前轮/后轮)调整方式：有级可调/有级可调； 最小使用质量：4490kg； 标准配重(前/后)：330kg/640kg； 档位数(前进/倒退/爬行)：16/8/0； 主变速档位数*副变速档位数/其他档位数：4*（2+1）*2； 发动机与离合器联接方式：直联式； 起动方式：电启动； 翻倾防护装置（驾驶室或安全框架）：驾驶室； 前照灯型号：1200型； 转向系型式：全液压 ； 行车制动系型式：湿式、盘式制动器； 驻车制动系型式：机械式； 前驱动桥型式：旱地型 ； 离合器型式：干式、双作用； 传动系动力输出轴离合器型式：干式、双作用； 传动系变速箱型式：机械平面组成式； 主变速箱换档方式：啮合套换档； 副变速箱换档方式：啮合套换档； 轮胎型号(前轮/后轮)：12.4-24/18.4-34 | 31900元 | 31900.00 | 88.2 | 购机补贴(通用类) | T201900511023 | 2024-12-30 | 山东省 | 评阅通过 | 初评员：通过 评阅员：通过 | 初评员：通过 评阅员：通过 |  | W201506110 | 山东省农业机械产品质量监督检验站 | W201301078-II | 山东省农业机械产品质量监督检验站
动力机械 | 拖拉机 | 轮式拖拉机 | 120-140马力四轮驱动拖拉机 | 潍坊鸿创金拖机械制造有限公司 | 轮式拖拉机 | HC1204 | 配套发动机型号:WP4.1G120E310A；生产厂:潍柴动力扬州柴油机有限责任公司；标定功率:88.2kW；气缸数：4缸；标定转速：2300r/min；排放标准：第3阶段； | 标定功率:88.2kW;驱动方式:四轮驱动 ;最小使用比质量:50.00kg/kW | 外廓尺寸(长×宽×高)mm:4400×2040×2870（驾驶室顶）；轴距或履带接地长:2165mm；常用轮距(前轮/后轮)或轨距:1620/1500mm；轮距（前轮/后轮）：1620、2020/1400-1800；最小离地间隙：400（前驱动桥底）；离合器壳体前端面至后驱动轴轴心线的水平距离：1300mm；变速箱齿轮副轴孔中心距：120mm；最小使用质量:4410kg；最小使用质量比：50.00；；标准配重（前/后）：440/160kg； 档位数：前进/倒退/爬行：16/8/0；主变速器档位数：4；副变速器档位数/其他档位数：2×（2+1）；翻倾防护装置（驾驶室或安全框架）型号：WHC1404;翻倾防护装置（驾驶室或安全框架）型式：简易驾驶室；轮胎型号（前轮/后轮）：12.4-24/16.9-34 | 31900元 | 31900.00 | 88.2 | 购机补贴(通用类) | T202100220921 | 2026-11-02 | 山东省 | 评阅通过 | 初评员：通过 评阅员：通过 | 初评员：通过 评阅员：通过 |  | NW202101002-X01 | 山东省农业机械科学研究院产品质量检测中心 | WT202007023 | 黑龙江彤廷质检技术有限公司
动力机械 | 拖拉机 | 轮式拖拉机 | 120-140马力四轮驱动拖拉机 | 潍坊银泉机械有限公司 | 轮式拖拉机 | 1304-D | 发动机型号：YC4A150-T304；发动机生产厂：广西玉柴机器股份有限公司；发动机气缸数：4；发动机标定功率：95.6kW；发动机转速：2200r/min；排放阶段：国三 | 标定功率:95.6kW;驱动方式:四轮驱动 ;最小使用比质量:49.16kg/kW | 外廓尺寸(长×宽×高)：4580×2180×2920（驾驶室顶）；轴距：2315mm；常用轮距(前轮/后轮)mm：1610/1710；轮距(前轮/后轮)调整方式：有级可调/无级可调；最小使用质量：4700kg；最小使用比质量：49.16kg/kW；标准配重(前/后)：440/172kg；档位数（前进/后退）：16/8；主变速档位数*副变速档位数：4×2×（2+1）；发动机与离合器联接方式：直联；起动方式：电启动；翻倾防护装置：安全框架；前照灯型号：24V，55/60W；转向系型式：全液压；行车制动系型式：蹄式制动器；驻车制动系型式：机械手动式；前驱动桥型式：旱地型；离合器型式：干式,双作用离合器；传动系动力输出轴离合器型式：后置独立式；传动系变速箱型式：机械平面组成式；主变速箱换档方式：机械有级档；副变速箱换档方式：机械有级档；轮胎型号(前轮/后轮)：13.6-24/16.9-34 | 31900元 | 31900.00 | 95.6 | 购机补贴(通用类) | T202100320948 | 2026-11-02 | 山东省 | 评阅通过 | 初评员：通过 评阅员：通过 | 初评员：通过 评阅员：通过 |  | WJ2021AFH15G | 河南省拖拉机柴油机产品质量监督检验中心 | WT202004007 | 黑龙江省彤廷质检技术有限公司
动力机械 | 拖拉机 | 轮式拖拉机 | 120-140马力四轮驱动拖拉机 | 潍坊银泉机械有限公司 | 轮式拖拉机 | 1304-D1 | 发动机型号：YC6J155-T302；发动机生产厂：广西玉柴机器股份有限公司；发动机气缸数：6；发动机标定功率：95.6kW；发动机转速：2300r/min；排放阶段：国三 | 标定功率:95.6kW;驱动方式:四轮驱动 ;最小使用比质量:53.0kg/kW | 外廓尺寸(长×宽×高)：4920×2180×2920（驾驶室顶）；轴距：2570mm；常用轮距(前轮/后轮)mm：1610/1710；轮距(前轮/后轮)调整方式：有级可调/无级可调；最小使用质量：5000kg；最小使用比质量：53.0kg/kW；标准配重(前/后)：440/172kg；档位数（前进/后退）：16/8；主变速档位数*副变速档位数：4×2×（2+1）；发动机与离合器联接方式：直联；起动方式：电启动；翻倾防护装置：安全框架；前照灯型号：24V，55/60W；转向系型式：全液压；行车制动系型式：蹄式制动器；驻车制动系型式：机械手动式；前驱动桥型式：旱地型；离合器型式：干式,双作用离合器；传动系动力输出轴离合器型式：后置独立式；传动系变速箱型式：机械平面组成式；主变速箱换档方式：机械有级档；副变速箱换档方式：机械有级档；轮胎型号(前轮/后轮)：13.6-24/16.9-34 | 31900元 | 31900.00 | 95.6 | 购机补贴(通用类) | T202100320948 | 2026-11-02 | 山东省 | 评阅通过 | 初评员：通过 评阅员：通过 | 初评员：通过 评阅员：通过 |  | WJ2021AFH15G | 河南省拖拉机柴油机产品质量监督检验中心 | WT202004007 | 黑龙江省彤廷质检技术有限公司
动力机械 | 拖拉机 | 轮式拖拉机 | 120-140马力四轮驱动拖拉机 | 中联农业机械股份有限公司 | 轮式拖拉机 | RC1204-A | 配套动力型号：YC4A140-T304；制造商：广西玉柴机器股份有限公司；气缸数：4；标定功率(kW)： 88.2；标定转速（r/min）：2300；排放标准：第三阶段。 | 标定功率:88.2kW;驱动方式:四轮驱动 ;最小使用比质量:47.61kg/kW | 外廓尺寸(长×宽×高)：4500×2095×2950（安全架顶）；轴距或履带接地长：2350mm；常用轮距(前轮/后轮)或轨距：1655/1615；最小离地间隙及部位：400mm（后牵引架底部）；轮距(前轮/后轮)调整方式：/；最小使用质量：4200kg；标准配重(前/后)： 220/160；档位数(前进/倒退)：16/8；主变速档位数*副变速档位数：4*2×（2+1）；发动机与离合器联接方式： 直联式；起动方式：/；翻倾防护装置（驾驶室或安全框架）：安全框架；前照灯型号：/；翻倾防护装置（驾驶室或安全框架）型号、型式及生产商：型号RS1200.45A.001，型式：安全框架，生产厂：河南瑞创通用机械制造有限公司；空气滤清器型号及型式：RC1300.11Y.010，干式；排气管消声腔外形尺寸mm：φ120x750；转向系型式：全液压；行车制动系型式：/；驻车制动系型式：/；前驱动桥型式：/；离合器型式：/；传动系动力输出轴离合器型式：/；传动系变速箱型式： 机械平面组成式；主变速箱换档方式： 机械有级挡；副变速箱换档方式： 机械有级挡；轮胎型号(前轮/后轮)： 12.4-24/16.9-34。 | 31900元 | 31900.00 | 88.2 | 购机补贴(通用类) | T202100340969 | 2026-11-02 | 安徽省 | 评阅通过 | 初评员：通过 评阅员：通过 | 初评员：通过 评阅员：通过 |  | FH21GW0871 | 国家拖拉机质量监督检验中心（洛阳西苑车辆与动力检验所有限公司） | W201301084-II | 山东省农业机械产品质量监督检验站
动力机械 | 拖拉机 | 轮式拖拉机 | 140-160马力四轮驱动拖拉机 | 湖北超能农业装备有限公司 | 轮式拖拉机 | SH1404-D | 配套动力型号：WP6G140E331；制造商：潍柴（潍坊）中型柴油机有限公司；气缸数：6；标定功率(kW)：103；标定转速（r/min）：2200；排放标准：第三阶段。 | 标定功率:103kW;驱动方式:四轮驱动 ;最小使用比质量:45.92kg/kW | 外廓尺寸(长×宽×高)：5060mm×2030mm×2810mm（驾驶室）、5060mm×2030mm×2850mm（安全架）；轴距或履带接地长：2620mm；常用轮距(前轮/后轮)或轨距：1450/1620；轮距(前轮/后轮)调整方式：有级可调/无级可调；最小使用质量：4850（（驾驶室）、4650（安全架）；标准配重(前/后)：308/360；档位数(前进/倒退/爬行)：16/8/0；主变速档位数*副变速档位数/其他档位数：4/（2+1）/2；发动机与离合器联接方式：直联式；起动方式：电启动；翻倾防护装置（驾驶室或安全框架）：驾驶室/安全架；前照灯型号：VK003/VK004；转向系型式：液压转向；行车制动系型式：湿式、双片盘式、液压制动；驻车制动系型式：湿式、盘式、机械制动；前驱动桥型式：旱地型；离合器型式：干式、双作用；传动系动力输出轴离合器型式：独立式；传动系变速箱型式：4×（2+1）×2组合式；主变速箱换档方式：啮合套换挡；副变速箱换档方式：啮合套换挡；轮胎型号(前轮/后轮)：13.6-24/16.9-34 | 38800元 | 38800.00 | 103 | 购机补贴(通用类) | 部20190270 | 2023-12-31 | 湖北省 | 评阅通过 | 初评员：通过 评阅员：通过 | 初评员：通过 评阅员：通过 |  | WJ2018JFH014、WJ2018JFH015 | 河南省拖拉机柴油机产品质量监督检验中心 | WJ2018GKKX016 | 河南省拖拉机柴油机产品质量监督检验中心
动力机械 | 拖拉机 | 轮式拖拉机 | 140-160马力四轮驱动拖拉机 | 湖北超能农业装备有限公司 | 现：轮式拖拉机（原：拖拉机） | SH1504 | 配套动力型号：YC6J175-T301；制造商：广西玉柴机器股份有限公司；气缸数:6；标定功率(kW)：110.3；标定转速（r/min）：2300；排放阶段：第三阶段。 | 标定功率:110.3kW;驱动方式:四轮驱动 ;最小使用比质量:45.24kg/kW | 外廓尺寸(长×宽×高)：4975mm×2290mm×2860mm；轴距或履带接地长：2575mm；常用轮距(前轮/后轮)或轨距：1650/1765；轮距(前轮/后轮)调整方式：有级调节/无级调节；最小使用质量：4990；标准配重(前/后)：440/516；档位数(前进/倒退/爬行)：16/8/12；主变速档位数*副变速档位数/其他档位数：4/（2+1）/2；发动机与离合器联接方式：直联式；起动方式：电启动；翻倾防护装置（驾驶室或安全框架）：驾驶室；前照灯型号：FT65.48.082；转向系型式：液压转向；行车制动系型式：湿式、双片盘式；驻车制动系型式：湿式、盘式；前驱动桥型式：旱地型；离合器型式：干式、单片、双作用；传动系动力输出轴离合器型式：独立式；传动系变速箱型式：4×（2+1）×2啮合套换挡组成式；主变速箱换档方式：啮合套；副变速箱换档方式：啮合套；轮胎型号(前轮/后轮)：14.9-26/18.4-38或14.9-24/18.4-34 | 38800元 | 38800.00 | 110.3 | 购机补贴(通用类) | 部20170933 | 2021-12-31 | 湖北省 | 评阅通过 | 初评员：通过 评阅员：通过 | 初评员：通过 评阅员：通过 |  | W201608100 | 机械工业农业机械产品质量检测中心（济南） | HBNJ/WT028-2017 | 湖北省农业机械鉴定站
动力机械 | 拖拉机 | 轮式拖拉机 | 140-160马力四轮驱动拖拉机 | 几何重工（山东）有限公司 | 轮式拖拉机 | JD1404-F | 配套动力型号：YC4A160-T302；制造商：广西玉柴机器股份有限公司；气缸数：4；标定功率(kW)：103；标定转速（r/min）：2200；排放标准：第3阶段。 | 标定功率:103kW;驱动方式:四轮驱动 ;最小使用比质量:43.59kg/kW | 外廓尺寸(长×宽×高)：4550*2180*3100（空滤器顶）；轴距或履带接地长：2350；常用轮距(前轮/后轮)或轨距：1610/1750；最小离地间隙及部位：440；最小使用质量：4490；标准配重(前/后)：308/172；档位数(前进/倒退)：16/8；主变速档位数：4；副变速档位数：(2+1)*2；发动机与离合器联接方式：直联；翻倾防护装置（驾驶室或安全框架）型号、型式及生产商：SD2604.45.1、简易驾驶室、几何重工（山东）有限公司；空气滤清器型号及型式：1404.11.1、干式；排气管消声腔外形尺寸：150*820；转向系型式：全液压；传动系变速箱型式：机械平面组成式；主变速箱换档方式：机械有级档；副变速箱换档方式：机械有级档；轮胎型号(前轮/后轮)：13.6-24/16.9-34；履带材质：/；履带板宽度：/。 | 38800元 | 38800.00 | 103 | 购机补贴(通用类) | T202142420047 | 2026-02-07 | 山东省 | 评阅通过 | 初评员：通过 评阅员：通过 | 初评员：通过 评阅员：通过 |  | HB2020FHZ221 | 湖北三智农业机械检测有限公司 | HBNJ20200662 | 湖北三智农业机械检测有限公司
动力机械 | 拖拉机 | 轮式拖拉机 | 140-160马力四轮驱动拖拉机 | 洛阳万年红拖拉机有限公司 | 轮式拖拉机 | 万年红1504F | 配套动力型号：LR6M3ZU22/1103E；制造商：一拖（洛阳）柴油机有限公司；气缸数：6；标定功率(kW)：110.3；标定转速（r/min）：2200；排放标准：第3阶段。 | 标定功率:110.3kW;驱动方式:四轮驱动 ;最小使用比质量:46.42kg/kW | 外廓尺寸(长×宽×高)：4700×2350×3030mm；轴距或履带接地长：2570mm；常用轮距(前轮/后轮)或轨距：1900/1860mm；最小离地间隙及部位：460（牵引板支架底部）mm；最小使用质量：5120kg；标准配重(前/后)：320/180kg；档位数(前进/倒退)：16/8；主变速档位数：4；副变速档位数：（2+1）/2；发动机与离合器联接方式：直联；翻倾防护装置（驾驶室或安全框架）型号、型式及生产商：RD2204.45.001、简易驾驶室、洛阳同欣工贸有限公司；空气滤清器型号及型式：KY500A、油浴式；排气管消声腔外形尺寸：Φ120×900mm；转向系型式：全液压转向；传动系变速箱型式：4×（2+1）×2档组成式；主变速箱换档方式：啮合套换挡；副变速箱换档方式：啮合套换挡；轮胎型号(前轮/后轮)：14.9-24/18.4-38 | 38800元 | 38800.00 | 110.3 | 购机补贴(通用类) | 新2018048 | 2022-12-31 | 河南省 | 评阅通过 | 初评员：通过 评阅员：通过 | 初评员：通过 评阅员：通过 |  | FH17GW0171、FH20GW1051(技术扩展） | 国家拖拉机质量监督检验中心 | 2016KKX016 | 河南省拖拉机柴油机产品质量监督检验中心
动力机械 | 拖拉机 | 轮式拖拉机 | 140-160马力四轮驱动拖拉机 | 洛阳映山红拖拉机有限公司 | 轮式拖拉机 | 新东方1504 | 配套动力型号：WP6G150E330；制造商：潍柴（潍坊）中型柴油机有限公司；气缸数：6；标定功率(kW)：111；标定转速（r/min）：2200；排放标准：第三阶段。 | 标定功率:111kW;驱动方式:四轮驱动 ;最小使用比质量:46.85kg/kW | 整机型式：轮式、4×4四轮驱动；发动机标定功率kW：110.3；外廓尺寸mm（长×宽×高）：4900×2350×3250；轴距mm：2600；常用轮距mm（前轮/后轮）：1900/1900;轮距mm（前轮/后轮）：1900/1700-2300;轮距（前轮/后轮）调整方式：不可调/无极可调；最小使用质量kg：5200；标准配重kg(前/后)：320/180；最小使用比质量kg/kW：47.1；挡位数(前进/倒退/爬行)：8/8/8；主变速挡位数/副变速挡位数/其他挡位数：4/3/2；发动机与离合器联接方式：直联式；起动方式：电起动；翻倾防护装置（驾驶室或安全框架）型式：六柱框架式；前照灯型号：SZ550.48.030A/031A；转向系型式：全液压前轮转向；行车制动系型式：蹄式；驻车制动系型式：蹄式；离合器型式：干式、单作用；传动系变速箱型式：（4＋1）×2机械组成式；主变速箱换档方式：啮合套；副变速箱换档方式：滑移齿轮；轮胎型号(前轮/后轮)：14.9-26/18.4-38 | 38800元 | 38800.00 | 111 | 购机补贴(通用类) | 豫2017022 | 2021-12-31 | 河南省 | 评阅通过 | 初评员：通过 评阅员：通过 | 初评员：通过 评阅员：通过 |  | FH17GW0241 | 国家拖拉机质量监督检验中心 | 2016KKX057T | 河南省拖拉机柴油机产品质量监督检验中心
动力机械 | 拖拉机 | 轮式拖拉机 | 140-160马力四轮驱动拖拉机 | 山东瑞泽重工有限公司 | 轮式拖拉机 | RM1404-A | 配套动力型号：LR4M3LR22/1030 制造商：一拖（洛阳）柴油机有限公司 气缸数：4 标定功率：103 标定转速：2200 排放标准： 国三 | 标定功率:103kW;驱动方式:四轮驱动 ;最小使用比质量:43.6kg/kW | 外廓尺寸(长×宽×高)：4615×2200×2900（空滤器顶）；常用轮距(前轮/后轮)或轨距：1610/1620；轮距(前轮/后轮)调整方式：有级可调/无级可调（有级可调)；最小使用质量：4350；标准配重(前/后)：360/640；档位数(前进/倒退/爬行)：16/8；主变速档位数*副变速档位数/其他档位数：4*（2+1）×2；发动机与离合器联接方式：直联式；起动方式：电启动；翻倾防护装置（驾驶室或安全框架）：驾驶室；前照灯型号：ZJ-2017；转向系型式：全液压 ；行车制动系型式：湿式、盘式制动器；驻车制动系型式：机械式；前驱动桥型式：旱地型；离合器型式：干式、单片、双作用；传动系动力输出轴离合器型式：干式、单片、双作用；传动系变速箱型式：机械平面组成式；主变速箱换档方式：机械有级挡；副变速箱换档方式：机械有级挡；轮胎型号(前轮/后轮)：14.9-24/18.4-38 | 38800元 | 38800.00 | 103 | 购机补贴(通用类) | T202000370539 | 2025-09-29 | 山东省 | 评阅通过 | 初评员：通过 评阅员：通过 | 初评员：通过 评阅员：通过 |  | NW202101016 | 山东省农业机械科学研究院产品质量检测中心 | WJ2017EKKX020 | 河南省拖拉机柴油机产品质量监督检验中心
动力机械 | 拖拉机 | 轮式拖拉机 | 140-160马力四轮驱动拖拉机 | 山东瑞泽重工有限公司 | 轮式拖拉机 | RM1504-A | 配套动力型号：LR4M3LR22/1103 制造商： 一拖（洛阳）柴油机有限公司 气缸数： 4 标定功率： 110.3 标定转速：2200 排放标准：国三 | 标定功率:110.3kW;驱动方式:四轮驱动 ;最小使用比质量:43.6kg/kW | 外廓尺寸(长×宽×高)：4800×2250×2900（空滤器顶）；常用轮距(前轮/后轮)或轨距：1810/1690；轮距(前轮/后轮)调整方式：有级可调/无级可调（有级可调)；最小使用质量：4530；标准配重(前/后)：360/640；档位数(前进/倒退/爬行)：16/8；主变速档位数*副变速档位数/其他档位数：4*（2+1）×2；发动机与离合器联接方式：直联式；起动方式：电启动；翻倾防护装置（驾驶室或安全框架）：驾驶室；前照灯型号：ZJ-2017；转向系型式：全液压 ；行车制动系型式：湿式、盘式制动器；驻车制动系型式：机械式；前驱动桥型式：旱地型；离合器型式：干式、单片、双作用；传动系动力输出轴离合器型式：干式、单片、双作用；传动系变速箱型式：机械平面组成式；主变速箱换档方式：机械有级挡；副变速箱换档方式：机械有级挡；轮胎型号(前轮/后轮)：14.9-24/18.4-38 | 38800元 | 38800.00 | 110.3 | 购机补贴(通用类) | T202000370539 | 2025-09-29 | 山东省 | 评阅通过 | 初评员：通过 评阅员：通过 | 初评员：通过 评阅员：通过 |  | NW202101016 | 山东省农业机械科学研究院产品质量检测中心 | WJ2017EKKX020 | 河南省拖拉机柴油机产品质量监督检验中心
动力机械 | 拖拉机 | 轮式拖拉机 | 140-160马力四轮驱动拖拉机 | 山东沃富田拖拉机有限公司 | 轮式拖拉机 | WFT1404 | 配套动力型号：LR4M3LR22/1030；制造商：一拖（洛阳）柴油机有限公司；气缸数：4；标定功率(kW)：103；标定转速（r/min）：2200；排放标准：第三阶段。 | 标定功率:103kW;驱动方式:四轮驱动 ;最小使用比质量:45.0kg/kW | 标定功率:103kW(140马力）；驱动方式:四轮驱动；最小使用比质量:45.0kg/kW；外廓尺寸(长×宽×高及部位)：4680×2080×2820mm(驾驶室顶端）；轴距：2260 mm；常用轮距(前轮/后轮)或轨距：1700/1650mm；最小离地间隙及部位：420mm（前桥放油螺栓）；标准配重(前/后)：420kg/164kg；挡位数(前进/倒退)：16/8；主变速挡位数：4；副变速挡位数：（2+1）×2；发动机与主离合器联接方式：直联；翻倾防护装置（驾驶室或安全框架）型号：WFT-JFC；翻倾防护装置（驾驶室或安全框架）型式：简易驾驶室；翻倾防护装置（驾驶室或安全框架）生产商：山东沃富田拖拉机有限公司；空气滤清器型号及型式：X011929、干式；排气管消声腔外形尺寸：600×290×130mm；转向系型式：全液压；传动系变速箱型式：机械平面组成式；主变速箱换挡方式：机械有级挡；副变速箱换挡方式：机械有级挡；轮胎型号(前轮/后轮)：12.4-24/16.9-34。 | 38800元 | 38800.00 | 103 | 购机补贴(通用类) | T202100320958 | 2026-11-02 | 山东省 | 评阅通过 | 初评员：通过 评阅员：通过 | 初评员：通过 评阅员：通过 |  | WJ2020LFH17G | 河南省拖拉机柴油机产品质量监督检验中心 | NJJC20200409-CK | 山东宝鼎农业机械检测有限公司
动力机械 | 拖拉机 | 轮式拖拉机 | 140-160马力四轮驱动拖拉机 | 潍柴雷沃重工股份有限公司（原：雷沃重工股份有限公司） | 轮式拖拉机 | M1404-5X | 配套动力型号：4D3-ETA13；制造商：天津雷沃发动机有限公司；气缸数：4；标定功率(kW)：102.9；标定转速（r/min）：2200；排放标准：第三阶段；选配一：配套动力型号：4DK3-ETA09；制造商：天津雷沃发动机有限公司；气缸数：4；标定功率(kW)：102.9；标定转速（r/min）：2200；排放标准：第三阶段；选配二：配套动力型号：YC4A160-T302；制造商：广西玉柴机器股份有限公司；气缸数：4；标定功率(kW)：102.9；标定转速（r/min）：2200；排放标准：第三阶段；选配三：配套动力型号：WP4.6NG154E301；制造商：潍柴动力股份有限公司；气缸数：4；标定功率(kW)：102.9；标定转速（r/min）：2200；排放标准：第三阶段。 | 标定功率:102.9kW;驱动方式:四轮驱动 ;最小使用比质量:43.7kg/kW | 驱动方式：四轮驱动；功率（kw）：102.9KW；最小使用比质量(kg/kW)：43.7；外廓尺寸(长×宽×高)mm：4700×2150×2990（空滤器顶部）；轴距或履带接地长mm： 2380；常用轮距(前轮/后轮)或轨距mm：1710/1620；最小离地间隙及部位mm：400（前桥底部）；最小使用质量kg： 4500；标准配重(前/后)kg： 440/516；档位数(前进/倒退)：12/12；主变速档位数：4；副变速档位数：3×(1+1）；发动机与离合器联接方式：直联；翻倾防护装置（驾驶室或安全框架）型号、型式及生产商： TS17451010000、简易驾驶室、雷沃重工股份有限公司；空气滤清器型号及型式：E1101S、干式；（变更：X1101、干式）排气管消声腔外形尺寸： Φ140×635；转向系型式：全液压；传动系变速箱型式：机械平面组成式；主变速箱换档方式：机械有级挡；副变速箱换档方式：机械有级挡；轮胎型号(前轮/后轮)： 13.6-24/16.9-34；（选装轮胎型号（后轮）16.9-30、18.4-30、12-38、16.9R30、16.9R34、18.4R30、14.9-30（水田）、16.9-30（水田）、13.6-38（水田）、16.9-34（水田）履带材质：/；履带板宽度mm:/ | 38800元 | 38800.00 | 102.9 | 购机补贴(通用类) | T202000371249 | 2025-12-30 | 山东省 | 评阅通过 | 初评员：通过 评阅员：通过 | 初评员：通过 评阅员：通过 |  | NW202012035 | 山东省农业机械科学研究院产品质量检测中心 | NJJC20180802-BK | 山东宝鼎农业机械检测有限公司
动力机械 | 拖拉机 | 轮式拖拉机 | 140-160马力四轮驱动拖拉机 | 潍柴雷沃重工股份有限公司（原：雷沃重工股份有限公司） | 轮式拖拉机 | M1404-X | 配套动力型号：6D3-ETA21；制造商：天津雷沃发动机有限公司；气缸数：6，标定功率(kW)：102.9；标定转速（r/min）：2200；排放标准：第三阶段； | 标定功率:102.9kW;驱动方式:四轮驱动 ;最小使用比质量:43.73kg/kW | 驱动方式：四轮驱动；功率（kw）：102.9KW；最小使用质量：4500kg（部级变更）；最小使用比质量(kg/kW)：43.73；变更部位：翻倾防护装置，变更内容：六缸机安全架变更为驾驶室，最小使用质量:由3950kg变更为4500kg；变更前整机技术状态：四缸驾驶室、四缸安全架、六缸安全架，对应最小使用质量（kg）：4100、3800、3950，变更后整机状态：六缸驾驶室，最小使用质量（kg）4500；变更后该证书仅包含六缸驾驶室技术状态。 外廓尺寸(长×宽×高)：部级变更后4840*2050*3100（空滤器顶部）；轴距或履带接地长：2570mm；常用轮距(前轮/后轮)或轨距：1620/1620mm；最小离地间隙及部位：490（前桥放油堵）mm；最小使用质量：4500kg；标准配重(前/后)：440/320kg；档位数(前进/倒退)：xx；主变速档位数：4；副变速档位数：3；发动机与离合器联接方式：直联；翻倾防护装置（驾驶室或安全框架）型号、型式及生产商：TS17451010000，简易驾驶室，雷沃重工股份有限公司；空气滤清器型号及型式：TC03110、湿式；排气管消声腔外形尺寸：φ140×635；转向系型式：前轮液压转向；传动系变速箱型式：4×(1+1)×3组成式；主变速箱换档方式：机械有级变速；副变速箱换档方式：机械有级变速；轮胎型号(前轮/后轮)：13.6-24/16.9-34；履带材质：/；履带板宽度：/。 | 38800元 | 38800.00 | 102.9 | 购机补贴(通用类) | 部20190646 | 2023-12-31 | 山东省 | 评阅通过 | 初评员：通过 评阅员：通过 | 初评员：通过 评阅员：通过 |  | NW201812017 | 山东省农业机械科学研究院产品质量检测中心 | NJJC20180802-BK | 山东宝鼎农业机械检测有限公司
动力机械 | 拖拉机 | 轮式拖拉机 | 140-160马力四轮驱动拖拉机 | 潍坊鸿创金拖机械制造有限公司 | 轮式拖拉机 | HC1404 | 配套发动机型号:WP4.1G140E301；生产厂:潍柴动力扬州柴油机有限责任公司；标定功率:103kW；气缸数：4缸；标定转速：2300r/min；排放标准：第3阶段； | 标定功率:103kW;驱动方式:四轮驱动 ;最小使用比质量:44.27kg/kW | 外廓尺寸(长×宽×高)mm:4510×2040×2870（驾驶室顶）；轴距或履带接地长:2165mm；常用轮距(前轮/后轮)或轨距:1620/1500mm；轮距（前轮/后轮）：1620、2020/1400-1800；最小离地间隙：400（前驱动桥底）；离合器壳体前端面至后驱动轴轴心线的水平距离：1300mm；变速箱齿轮副轴孔中心距：120mm；最小使用质量:4560kg；最小使用质量比：44.27；；标准配重（前/后）：440/160kg； 档位数：前进/倒退/爬行：16/8/0；主变速器档位数：4；副变速器档位数/其他档位数：2×（2+1）；翻倾防护装置（驾驶室或安全框架）型号：WHC1404;翻倾防护装置（驾驶室或安全框架）型式：简易驾驶室；轮胎型号（前轮/后轮）：12.4-24/16.9-34 | 38800元 | 38800.00 | 103 | 购机补贴(通用类) | T202100220921 | 2026-11-02 | 山东省 | 评阅通过 | 初评员：通过 评阅员：通过 | 初评员：通过 评阅员：通过 |  | NW202101002-X01 | 山东省农业机械科学研究院产品质量检测中心 | WT202007023 | 黑龙江彤廷质检技术有限公司
动力机械 | 拖拉机 | 轮式拖拉机 | 140-160马力四轮驱动拖拉机 | 潍坊银泉机械有限公司 | 轮式拖拉机 | 1404-D | 发动机型号：YC4A160-T302；发动机生产厂：广西玉柴机器股份有限公司；发动机气缸数：4；发动机标定功率：103kW；发动机转速：2200r/min；排放阶段：国三 | 标定功率:103kW;驱动方式:四轮驱动 ;最小使用比质量:46.60kg/kW | 外廓尺寸(长×宽×高)：4580×2180×2920（驾驶室顶）；轴距：2315mm；常用轮距(前轮/后轮)mm：1610/1710；轮距(前轮/后轮)调整方式：有级可调/无级可调；最小使用质量：4800kg；最小使用比质量：46.60kg/kW；标准配重(前/后)：440/172kg；档位数（前进/后退）：16/8；主变速档位数*副变速档位数：4×2×（2+1）；发动机与离合器联接方式：直联；起动方式：电启动；翻倾防护装置：安全框架；前照灯型号：24V，55/60W；转向系型式：全液压；行车制动系型式：蹄式制动器；驻车制动系型式：机械手动式；前驱动桥型式：旱地型；离合器型式：干式,双作用离合器；传动系动力输出轴离合器型式：后置独立式；传动系变速箱型式：机械平面组成式；主变速箱换档方式：机械有级档；副变速箱换档方式：机械有级档；轮胎型号(前轮/后轮)：13.6-24/16.9-34 | 38800元 | 38800.00 | 103 | 购机补贴(通用类) | T202100320948 | 2026-11-02 | 山东省 | 评阅通过 | 初评员：通过 评阅员：通过 | 初评员：通过 评阅员：通过 |  | WJ2021AFH15G | 河南省拖拉机柴油机产品质量监督检验中心 | WT202004007 | 黑龙江省彤廷质检技术有限公司
动力机械 | 拖拉机 | 轮式拖拉机 | 140-160马力四轮驱动拖拉机 | 潍坊银泉机械有限公司 | 轮式拖拉机 | 1404-D1 | 发动机型号：YC6J165-T302；发动机生产厂：广西玉柴机器股份有限公司；发动机气缸数：6；发动机标定功率：102.9kW；发动机转速：2200r/min；排放阶段：国三 | 标定功率:102.9kW;驱动方式:四轮驱动 ;最小使用比质量:49.56kg/kW | 外廓尺寸(长×宽×高)：4920×2180×2920（驾驶室顶）；轴距：2570mm；常用轮距(前轮/后轮)mm：1610/1710；轮距(前轮/后轮)调整方式：有级可调/无级可调；最小使用质量：5100kg；最小使用比质量：49.56kg/kW；标准配重(前/后)：440/172kg；档位数（前进/后退）：16/8；主变速档位数*副变速档位数：4×2×（2+1）；发动机与离合器联接方式：直联；起动方式：电启动；翻倾防护装置：安全框架；前照灯型号：24V，55/60W；转向系型式：全液压；行车制动系型式：蹄式制动器；驻车制动系型式：机械手动式；前驱动桥型式：旱地型；离合器型式：干式,双作用离合器；传动系动力输出轴离合器型式：后置独立式；传动系变速箱型式：机械平面组成式；主变速箱换档方式：机械有级档；副变速箱换档方式：机械有级档；轮胎型号(前轮/后轮)：13.6-24/16.9-34 | 38800元 | 38800.00 | 102.9 | 购机补贴(通用类) | T202100320948 | 2026-11-02 | 山东省 | 评阅通过 | 初评员：通过 评阅员：通过 | 初评员：通过 评阅员：通过 |  | WJ2021AFH15G | 河南省拖拉机柴油机产品质量监督检验中心 | WT202004007 | 黑龙江省彤廷质检技术有限公司
动力机械 | 拖拉机 | 轮式拖拉机 | 140-160马力四轮驱动拖拉机 | 潍坊银泉机械有限公司 | 轮式拖拉机 | 1504-D | 发动机型号：YC4A160-T304；发动机生产厂：广西玉柴机器股份有限公司；发动机气缸数：4；发动机标定功率：110.3kW；发动机转速：2200r/min；排放阶段：国三 | 标定功率:110.3kW;驱动方式:四轮驱动 ;最小使用比质量:45.33kg/kW | 外廓尺寸(长×宽×高)：4580×2180×2920（驾驶室顶）；轴距：2315mm；常用轮距(前轮/后轮)mm：1610/1710；轮距(前轮/后轮)调整方式：有级可调/无级可调；最小使用质量：5000kg；最小使用比质量：45.33kg/kW；标准配重(前/后)：440/172kg；档位数（前进/后退）：16/8；主变速档位数*副变速档位数：4×2×（2+1）；发动机与离合器联接方式：直联；起动方式：电启动；翻倾防护装置：安全框架；前照灯型号：24V，55/60W；转向系型式：全液压；行车制动系型式：蹄式制动器；驻车制动系型式：机械手动式；前驱动桥型式：旱地型；离合器型式：干式,双作用离合器；传动系动力输出轴离合器型式：后置独立式；传动系变速箱型式：机械平面组成式；主变速箱换档方式：机械有级档；副变速箱换档方式：机械有级档；轮胎型号(前轮/后轮)：13.6-24/16.9-34 | 38800元 | 38800.00 | 110.3 | 购机补贴(通用类) | T202100320948 | 2026-11-02 | 山东省 | 评阅通过 | 初评员：通过 评阅员：通过 | 初评员：通过 评阅员：通过 |  | WJ2021AFH15G | 河南省拖拉机柴油机产品质量监督检验中心 | WT202004007 | 黑龙江省彤廷质检技术有限公司
动力机械 | 拖拉机 | 轮式拖拉机 | 140-160马力四轮驱动拖拉机 | 潍坊银泉机械有限公司 | 轮式拖拉机 | 1504-D1 | 发动机型号：YC6J175-T303；发动机生产厂：广西玉柴机器股份有限公司；发动机气缸数：6；发动机标定功率：110.3kW；发动机转速：2200r/min；排放阶段：国三 | 标定功率:110.3kW;驱动方式:四轮驱动 ;最小使用比质量:48.05kg/kW | 外廓尺寸(长×宽×高)：4920×2180×2920（驾驶室顶）；轴距：2570mm；常用轮距(前轮/后轮)mm：1610/1710；轮距(前轮/后轮)调整方式：有级可调/无级可调；最小使用质量：5300kg；最小使用比质量：48.05kg/kW；标准配重(前/后)：440/172kg；档位数（前进/后退）：16/8；主变速档位数*副变速档位数：4×2×（2+1）；发动机与离合器联接方式：直联；起动方式：电启动；翻倾防护装置：安全框架；前照灯型号：24V，55/60W；转向系型式：全液压；行车制动系型式：蹄式制动器；驻车制动系型式：机械手动式；前驱动桥型式：旱地型；离合器型式：干式,双作用离合器；传动系动力输出轴离合器型式：后置独立式；传动系变速箱型式：机械平面组成式；主变速箱换档方式：机械有级档；副变速箱换档方式：机械有级档；轮胎型号(前轮/后轮)：13.6-24/16.9-34 | 38800元 | 38800.00 | 110.3 | 购机补贴(通用类) | T202100320948 | 2026-11-02 | 山东省 | 评阅通过 | 初评员：通过 评阅员：通过 | 初评员：通过 评阅员：通过 |  | WJ2021AFH15G | 河南省拖拉机柴油机产品质量监督检验中心 | WT202004007 | 黑龙江省彤廷质检技术有限公司
动力机械 | 拖拉机 | 轮式拖拉机 | 140-160马力四轮驱动动力换挡拖拉机 | 潍柴雷沃重工股份有限公司（原：雷沃重工股份有限公司） | 轮式拖拉机 | P1504-5 | 配套动力型号：WP6G160E311；制造商：潍柴（潍坊）中型柴油机有限公司；气缸数：6；标定功率(kW)：110.3；标定转速（r/min）：2200；排放标准：第三阶段。 | 标定功率:110.3kW;驱动方式:四轮驱动 ;最小使用比质量:52.3kg/kW;换挡方式:部分动力换挡 | 驱动方式：四轮驱动；功率（kw）：110.3KW；换挡方式：机械有级挡+Hi-Lo(两速动力换挡)；最小使用质量：5770kg；最小使用比质量：52.3kg/kW；"外廓尺寸(长×宽×高)mm：5300×2190×2895（驾驶室顶部）；轴距或履带接地长mm：2755；常用轮距(前轮/后轮)或轨距mm：1740/1630；最小离地间隙及部位mm：480（前桥底部）；最小使用质量kg：5770；标准配重(前/后)kg：768/420；档位数(前进/倒退)：30/30；主变速档位数：5；副变速档位数：2×3×(1+1)；发动机与离合器联接方式：直联；翻倾防护装置（驾驶室或安全框架）型号、型式及生产商：P-CAB-1600-A、简易驾驶室、潍柴雷沃重工股份有限公司；空气滤清器型号及型式：PSD100034、干式；排气管消声腔外形尺寸mm：（长×宽×厚或直径×长）598×307×166；转向系型式：全液压；传动系变速箱型式：机械平面组成式；主变速箱换档方式：机械有级挡；副变速箱换档方式：Hi-Lo(两速动力换挡)+ 机械有级挡；轮胎型号(前轮/后轮)：13.6R28/18.4R38，16.9-34(水田)、18.4-38(水田)、18.4-38（水田）、18.4-38；履带材质：/；履带板宽度：/。" | 42800元 | 42800.00 | 110.3 | 购机补贴(通用类) | T202100370989 | 2026-11-02 | 山东省 | 评阅通过 | 初评员：通过 评阅员：通过 | 初评员：通过 评阅员：通过 |  | NW202010041 | 山东省农业机械科学研究院产品质量检测中心 | NJJC20200309-AK | 山东宝鼎农业机械检测有限公司
动力机械 | 拖拉机 | 轮式拖拉机 | 160-180马力四轮驱动拖拉机 | 湖北超能农业装备有限公司 | 现：轮式拖拉机 （原：拖拉机） | SH1654 | 配套动力型号：YC6J190-T300；制造商：广西玉柴机器股份有限公司；气缸数:6；标定功率(kW)：121.3；标定转速（r/min）：2200；排放阶段：第三阶段。 | 标定功率:121.3kW;驱动方式:四轮驱动 ;最小使用比质量:62.49kg/kW | 外廓尺寸(长×宽×高)：5360mm×2700mm×3100mm；轴距或履带接地长：2688mm；常用轮距(前轮/后轮)或轨距：1980/1900；轮距(前轮/后轮)调整方式：有级调节/无级调节；最小使用质量：7580；标准配重(前/后)：660/480；档位数(前进/倒退/爬行)：16/16/0；主变速档位数*副变速档位数/其他档位数：4/4/(1+1)；发动机与离合器联接方式：直联式；起动方式：电启动；翻倾防护装置（驾驶室或安全框架）：驾驶室；前照灯型号：FT65.48.082；转向系型式：液压转向；行车制动系型式：湿式、双片盘式；驻车制动系型式：湿式、盘式；前驱动桥型式：旱田型；离合器型式：干式、单片、双作用；传动系动力输出轴离合器型式：独立式；传动系变速箱型式：4/4/（1+1）；主变速箱换档方式：同步器换挡；副变速箱换档方式：同步器换挡；轮胎型号(前轮/后轮)：16.9-28/18.4-42 | 45700元 | 45700.00 | 121.3 | 购机补贴(通用类) | 部20170929 | 2021-12-31 | 湖北省 | 评阅通过 | 初评员：通过 评阅员：通过 | 初评员：通过 评阅员：通过 |  | W201608099 | 机械工业农业机械产品质量检测中心（济南） | HBNJ/WT 029-2017 | 湖北省农业机械鉴定站
动力机械 | 拖拉机 | 轮式拖拉机 | 160-180马力四轮驱动拖拉机 | 江苏沃得高新农业装备有限公司 | 轮式拖拉机 | WF1604-2 | 推广鉴定报告配套发动机：LR6A3LR23/1177；制造商： 一拖(洛阳)柴油机有限公司 ；气缸数：6；标定功率(kW)：117.7；标定转速(r/min)： 2300 ；排放阶段：第Ⅲ阶段。新增变更发动机型号：配套发动机型号（变更报告）：YCA07190-T301；制造商：广西玉柴机器股份有限公司；气缸数：6；标定功率(kW)：117.6；标定转速(r/min)：2300；排放阶段：第Ⅲ阶段。 | 标定功率:117.7kW;驱动方式:四轮驱动 ;最小使用比质量:43.50kg/kW | 外廓尺寸(长×宽×高)（mm）：5220×2075×2930（至驾驶室顶）/5220×2075×2760（至安全驾顶）；轴距或履带接地长（mm）：2789；常用轮距(前轮/后轮)或轨距（mm）：1610/1620；最小离地间隙（mm）及部位：450 (前桥放油螺塞处)；最小使用质量（kg）：5225（驾驶室）/5120（安全架）；标准配重(前/后)（kg）：600/540；档位数(前进/倒退/爬行)：24/24；主变速档位数：4；副变速档位数：3×2×（1+1）；发动机与离合器联接方式：直联；翻倾防护装置（驾驶室或安全框架）型号、型式及生产商：WDT1104.46.001（安全框架）/WDT1104..45A.010（简易驾驶室）、江苏沃得高新农业装备有限公司；空气滤清器型号及型式： X011929/干式；排气管消声腔外形尺寸（mm）：Φ160×800；转向系型式：全液压；传动系变速箱型式：机械平面组成式；主变速箱换档方式：机械有级挡；副变速箱换档方式：机械有级挡；轮胎型号(前轮/后轮)：14.9-26/18.4-38（选装：11.2-24/16.9-34；13.6-24/16.9-34；11.2-24（水田）/14.9-30（水田）；11.2-24（水田）/13.6-38（水田）；12.4-28（水田）/16.9-34（水田）；12.4-28（水田）/13.6-38（水田）；12.4-28（水田）/18.4-34（水田）；14.9-26（R2半高花）/18.4-38（R2半高花））；质量变更部位:1、普通型变速箱壳体变更为加强型变速箱壳体，具体变更值：加强型变速箱壳体增加35kg；2、普通型前配重架变更为加强型前配重架，具体变更值：加强型前配重架增加65kg。 | 45700元 | 45700.00 | 117.7 | 购机补贴(通用类) | T202132320121 | 2026-05-05 | 江苏省 | 评阅通过 | 初评员：通过 评阅员：通过 | 初评员：通过 评阅员：通过 |  | SAM2021003 / SAM2021041G | 南京赛姆认证科技发展有限公司 / 南京赛姆认证科技发展有限公司 | 202001030 | 江苏省农业机械试验鉴定站
动力机械 | 拖拉机 | 轮式拖拉机 | 160-180马力四轮驱动拖拉机 | 山东瑞泽重工有限公司 | 轮式拖拉机 | RM1604 | 配套动力型号： LR6M3LU22/1177E 制造商： 一拖（洛阳）柴油机有限公司 气缸数：6 标定功率： 117.7 标定转速：2200 排放标准： 国三 | 标定功率:117.7kW;驱动方式:四轮驱动 ;最小使用比质量:43.6kg/kW | 外廓尺寸(长×宽×高)：4990×2405×3020（空滤器顶）；常用轮距(前轮/后轮)或轨距：1810/1780；轮距(前轮/后轮)调整方式：有级可调/无级可调（有级可调)；最小使用质量：4900；标准配重(前/后)：360/640；档位数(前进/倒退/爬行)：16/8；主变速档位数*副变速档位数/其他档位数：4*（2+1）×2；发动机与离合器联接方式：直联式；起动方式：电启动；翻倾防护装置（驾驶室或安全框架）：简易驾驶室；前照灯型号：ZJ-2017；转向系型式：全液压 ；行车制动系型式：湿式、盘式制动器；驻车制动系型式：机械式；前驱动桥型式：旱地型；离合器型式：干式、单片、双作用；传动系动力输出轴离合器型式：干式、单片、双作用；传动系变速箱型式：机械平面组成式；主变速箱换档方式：机械有级挡；副变速箱换档方式：机械有级挡；轮胎型号(前轮/后轮)：14.9-26/18.4-38 | 45700元 | 45700.00 | 117.7 | 购机补贴(通用类) | T202000370539 | 2025-09-29 | 山东省 | 评阅通过 | 初评员：通过 评阅员：通过 | 初评员：通过 评阅员：通过 |  | NW202101016 | 山东省农业机械科学研究院产品质量检测中心 | WJ2017EKKX020 | 河南省拖拉机柴油机产品质量监督检验中心
动力机械 | 拖拉机 | 轮式拖拉机 | 160-180马力四轮驱动拖拉机 | 山东时风（集团）有限责任公司 | 轮式拖拉机 | SF1604-B | 配套动力型号：WP6G160E330；制造商：潍柴（潍坊）中型柴油机有限公司；气缸数：6；标定功率（kW）：118；标定转速（r/min）：2200；排放标准：第三阶段。 | 标定功率:118kW;驱动方式:四轮驱动 ;最小使用比质量:43.7kg/kW | 外廓尺寸（长×宽×高）：5120×2190×3100；轴距：2610；常用轮距（前轮/后轮）1610/1620；最小离地间隙及部位：470（前桥底部）；最小使用质量：5160；标准配重（前/后）：440/600；档位数（前进/倒退）：24/8；主变速档位数：4；副变速档位数：（3+1）×2；发动机与离合器联接方式：直联式；翻倾防护装置型号: SF1204-46001；翻倾防护装置型式：安全框架；翻倾防护装置生产厂：山东时风（集团）有限责任公司；空气滤清器型号：KLQ-518D；空气滤清器型式：干式；排气管消声腔外形尺寸：580×300×130；转向系型式：全液压；传动系变速箱型式：机械平面组成式；主变速箱换档方式：机械有级挡；副变速箱换档方式：机械有级挡；轮胎型号(前轮/后轮)：14.9-26/18.4-38。 | 45700元 | 45700.00 | 118 | 购机补贴(通用类) | T202100320961 | 2026-11-02 | 山东省 | 评阅通过 | 初评员：通过 评阅员：通过 | 初评员：通过 评阅员：通过 |  | NW202104015 | 山东省农业机械科学研究院产品质量检测中心 | WJ2018JKKX007 | 河南省拖拉机柴油机产品质量监督检验中心
动力机械 | 拖拉机 | 轮式拖拉机 | 160-180马力四轮驱动拖拉机 | 山东沃富田拖拉机有限公司 | 轮式拖拉机 | WFT1604 | 配套动力型号：LR6A3LR22/1177；制造商：一拖（洛阳）柴油机有限公司；气缸数：6；标定功率(kW)：117.7；标定转速（r/min）：2200；排放标准：第三阶段。 | 标定功率:117.7kW;驱动方式:四轮驱动 ;最小使用比质量:44.1kg/kW | 标定功率:117.7kW(160马力）；驱动方式:四轮驱动；最小使用比质量:44.1kg/kW；外廓尺寸(长×宽×高及部位)：4950×2120×2950mm(驾驶室顶端）；轴距：2550 mm；常用轮距(前轮/后轮)或轨距：1700/1650mm；最小离地间隙及部位：420mm（前桥放油螺栓）；标准配重(前/后)：420kg/164kg；挡位数(前进/倒退)：16/8；主变速挡位数：4；副变速挡位数：（2+1）×2；发动机与主离合器联接方式：直联；翻倾防护装置（驾驶室或安全框架）型号：WFT-JFC；翻倾防护装置（驾驶室或安全框架）型式：简易驾驶室；翻倾防护装置（驾驶室或安全框架）生产商：山东沃富田拖拉机有限公司；空气滤清器型号及型式：X011929、干式；排气管消声腔外形尺寸：600×290×130mm；转向系型式：全液压；传动系变速箱型式：机械平面组成式；主变速箱换挡方式：机械有级挡；副变速箱换挡方式：机械有级挡；轮胎型号(前轮/后轮)：13.6-24/18.4-34。 | 45700元 | 45700.00 | 117.7 | 购机补贴(通用类) | T202100320958 | 2026-11-02 | 山东省 | 评阅通过 | 初评员：通过 评阅员：通过 | 初评员：通过 评阅员：通过 |  | WJ2020LFH17G | 河南省拖拉机柴油机产品质量监督检验中心 | NJJC20200409-CK | 山东宝鼎农业机械检测有限公司
动力机械 | 拖拉机 | 轮式拖拉机 | 160-180马力四轮驱动拖拉机 | 潍坊银泉机械有限公司 | 轮式拖拉机 | 1604-D | 发动机型号：YC4A170-T300；发动机生产厂：广西玉柴机器股份有限公司；发动机气缸数：4；发动机标定功率：117.6kW；发动机转速：2200r/min；排放阶段：国三 | 标定功率:117.6kW;驱动方式:四轮驱动 ;最小使用比质量:43.79kg/kW | 外廓尺寸(长×宽×高)：4580×2180×2920（驾驶室顶）；轴距：2315mm；常用轮距(前轮/后轮)mm：1610/1710；轮距(前轮/后轮)调整方式：有级可调/无级可调；最小使用质量：5150kg；最小使用比质量：43.79kg/kW；标准配重(前/后)：440/172kg；档位数（前进/后退）：16/8；主变速档位数*副变速档位数：4×2×（2+1）；发动机与离合器联接方式：直联；起动方式：电启动；翻倾防护装置：安全框架；前照灯型号：24V，55/60W；转向系型式：全液压；行车制动系型式：蹄式制动器；驻车制动系型式：机械手动式；前驱动桥型式：旱地型；离合器型式：干式,双作用离合器；传动系动力输出轴离合器型式：后置独立式；传动系变速箱型式：机械平面组成式；主变速箱换档方式：机械有级档；副变速箱换档方式：机械有级档；轮胎型号(前轮/后轮)：13.6-24/16.9-34 | 45700元 | 45700.00 | 117.6 | 购机补贴(通用类) | T202100320948 | 2026-11-02 | 山东省 | 评阅通过 | 初评员：通过 评阅员：通过 | 初评员：通过 评阅员：通过 |  | WJ2021AFH15G | 河南省拖拉机柴油机产品质量监督检验中心 | WT202004007 | 黑龙江省彤廷质检技术有限公司
动力机械 | 拖拉机 | 轮式拖拉机 | 160-180马力四轮驱动拖拉机 | 潍坊银泉机械有限公司 | 轮式拖拉机 | 1604-D1 | 发动机型号：YC6J190-T302；发动机生产厂：广西玉柴机器股份有限公司；发动机气缸数：6；发动机标定功率：117.6kW；发动机转速：2200r/min；排放阶段：国三 | 标定功率:117.6kW;驱动方式:四轮驱动 ;最小使用比质量:46.34kg/kW | 外廓尺寸(长×宽×高)：4920×2180×2920（驾驶室顶）；轴距：2570mm；常用轮距(前轮/后轮)mm：1610/1710；轮距(前轮/后轮)调整方式：有级可调/无级可调；最小使用质量：5450kg；最小使用比质量：46.34kg/kW；标准配重(前/后)：440/172kg；档位数（前进/后退）：16/8；主变速档位数*副变速档位数：4×2×（2+1）；发动机与离合器联接方式：直联；起动方式：电启动；翻倾防护装置：安全框架；前照灯型号：24V，55/60W；转向系型式：全液压；行车制动系型式：蹄式制动器；驻车制动系型式：机械手动式；前驱动桥型式：旱地型；离合器型式：干式,双作用离合器；传动系动力输出轴离合器型式：后置独立式；传动系变速箱型式：机械平面组成式；主变速箱换档方式：机械有级档；副变速箱换档方式：机械有级档；轮胎型号(前轮/后轮)：13.6-24/16.9-34 | 45700元 | 45700.00 | 117.6 | 购机补贴(通用类) | T202100320948 | 2026-11-02 | 山东省 | 评阅通过 | 初评员：通过 评阅员：通过 | 初评员：通过 评阅员：通过 |  | WJ2021AFH15G | 河南省拖拉机柴油机产品质量监督检验中心 | WT202004007 | 黑龙江省彤廷质检技术有限公司
动力机械 | 拖拉机 | 轮式拖拉机 | 160-180马力四轮驱动动力换挡拖拉机 | 潍柴雷沃重工股份有限公司（原：雷沃重工股份有限公司） | 轮式拖拉机 | P1604-5 | 配套动力型号：WP6G180E330；制造商：潍柴（潍坊）中型柴油机有限公司；气缸数：6；标定功率(kW)：117.6 ；标定转速（r/min）：2200 ；排放标准：第三阶段。 | 标定功率:117.6kW;驱动方式:四轮驱动 ;最小使用比质量:49.1kg/kW;换挡方式:部分动力换挡 | 驱动方式：四轮驱动；功率（kw）：117.6KW；换挡方式：机械有级挡+Hi-Lo(两速动力换挡)；最小使用质量：5770kg；最小使用比质量：49.1kg/kW；外廓尺寸(长×宽×高)mm：5300×2190×2895（驾驶室顶部）；轴距或履带接地长mm：2755；常用轮距(前轮/后轮)或轨距mm：1740/1630；最小离地间隙及部位mm：480（前桥底部）；最小使用质量kg：5770；标准配重(前/后)kg：768/420；档位数(前进/倒退)：30/30；主变速档位数：5；副变速档位数：2×3×(1+1)；发动机与离合器联接方式：直联；翻倾防护装置（驾驶室或安全框架）型号、型式及生产商：P-CAB-1600-A、简易驾驶室、潍柴雷沃重工股份有限公司；空气滤清器型号及型式：PSD100034、干式；排气管消声腔外形尺寸mm：（长×宽×厚或直径×长）598×307×166；转向系型式：全液压；传动系变速箱型式：机械平面组成式；主变速箱换档方式：机械有级挡；副变速箱换档方式：Hi-Lo(两速动力换挡)+ 机械有级挡；轮胎型号(前轮/后轮)：13.6R28/18.4R38，16.9-34(水田)、18.4-38(水田)、18.4-38（水田）、18.4-38；履带材质：/；履带板宽度：/。 | 49700元 | 49700.00 | 117.6 | 购机补贴(通用类) | T202100370989 | 2026-11-02 | 山东省 | 评阅通过 | 初评员：通过 评阅员：通过 | 初评员：通过 评阅员：通过 |  | NW202010041 | 山东省农业机械科学研究院产品质量检测中心 | NJJC20200309-AK | 山东宝鼎农业机械检测有限公司
动力机械 | 拖拉机 | 轮式拖拉机 | 180-200马力四轮驱动拖拉机 | 几何重工（山东）有限公司 | 轮式拖拉机 | JD1804 | 配套动力型号：YC6J200-T301；制造商：广西玉柴机器股份有限公司；气缸数：6；标定功率(kW)：132.4；标定转速（r/min）：2200；排放标准：第3阶段。 | 标定功率:132.4kW;驱动方式:四轮驱动 ;最小使用比质量:43.66kg/kW | 外廓尺寸(长×宽×高)：5220*2235*3170（空滤器顶部）；轴距或履带接地长：2690mm；常用轮距(前轮/后轮)或轨距：1860/1760；最小离地间隙及部位：380；最小使用质量：5780；标准配重(前/后)：1040/240；档位数(前进/倒退)：16/8；主变速档位数：4；副变速档位数：(2+1)*2；发动机与离合器联接方式：直联；翻倾防护装置（驾驶室或安全框架）型号、型式及生产商：SD2604.45.1、简易驾驶室、几何重工（山东）有限公司；空气滤清器型号及型式：2104.11.1、干式；排气管消声腔外形尺寸：200*600；转向系型式：全液压；传动系变速箱型式：机械平面组成式；主变速箱换档方式：机械有级档；副变速箱换档方式：机械有级档；轮胎型号(前轮/后轮)：14.9-28/18.4-38；履带材质：/；履带板宽度：/。 | 51200元 | 51200.00 | 132.4 | 购机补贴(通用类) | T202100230402 | 2026-06-29 | 山东省 | 评阅通过 | 初评员：通过 评阅员：通过 | 初评员：通过 评阅员：通过 |  | HB2020FHZ221 | 湖北三智农业机械检测有限公司 | HBNJ20200680 | 湖北三智农业机械检测有限公司
动力机械 | 拖拉机 | 轮式拖拉机 | 180-200马力四轮驱动拖拉机 | 江苏沃得高新农业装备有限公司 | 轮式拖拉机 | WH1804-1 | 推广鉴定报告配套发动机：配套发动机型号：LR6M3LR23/1324；制造商： 一拖(洛阳)柴油机有限公司 ；气缸数：6；标定功率(kW)：132.4；标定转速(r/min)： 2300 ；排放阶段：第Ⅲ阶段。新增变更发动机型号：配套发动机型号（变更报告）：YCA07200-T302；制造商：广西玉柴机器股份有限公司；气缸数：6；标定功率(kW)：132.4；标定转速(r/min)：2300；排放阶段：第Ⅲ阶段。 | 标定功率:132.4kW;驱动方式:四轮驱动 ;最小使用比质量:43.54kg/kW | 外廓尺寸(长×宽×高)（mm）：5220×2300×2940（至驾驶室顶）；轴距或履带接地长（mm）： 2775.5；常用轮距(前轮/后轮)或轨距（mm）：1760/1830；最小离地间隙（mm）及部位：440 (前桥放油螺塞处)；最小使用质量（kg）：5765；标准配重(前/后)（kg）： 600/540；档位数(前进/倒退/爬行)：24/8；主变速档位数：4；副变速档位数：2×(3+1)；发动机与离合器联接方式：直联；翻倾防护装置（驾驶室或安全框架）型号、型式及生产商：WDT1804A.45T.010/简易驾驶室/江苏沃得高新农业装备有限公司；空气滤清器型号及型式： X011929/干式；排气管消声腔外形尺寸（mm）：φ160×800；转向系型式：全液压；传动系变速箱型式：机械平面组成式；主变速箱换档方式：机械有级挡；副变速箱换档方式：机械有级挡；轮胎型号(前轮/后轮)：14.9-26/18.4-38（选装：13.6-24/16.9-34；12.4-28（水田）/16.9-34（水田）；12.4-28（水田）/18.4-34（水田）；14.9-26（R2半高花）/18.4-38（R2半高花））。 | 51200元 | 51200.00 | 132.4 | 购机补贴(通用类) | T202132320060 | 2026-02-25 | 江苏省 | 评阅通过 | 初评员：通过 评阅员：通过 | 初评员：通过 评阅员：通过 |  | SAM2021005 | 南京赛姆认证科技发展有限公司 | 202001031 | 江苏省农业机械试验鉴定站
动力机械 | 拖拉机 | 轮式拖拉机 | 180-200马力四轮驱动拖拉机 | 山东隆泰重工有限公司 | 轮式拖拉机 | LG1804 | 配套动力型号： WP6G180E330；制造商：潍柴（潍坊）中型柴油机有限公司；气缸数:6；标定功率（KW）：132.5KW；标定转速（r/min):2200r/min；排放标准：第三阶段。 | 标定功率:132.5kW;驱动方式:四轮驱动 ;最小使用比质量:44.07kg/kW | 外廓尺寸(长×宽×高)：5050×2180×3090（驾驶室顶部）；轴距或履带接地长：2675；常用轮距(前轮/后轮)或轨距：1750/1650；最小使用质量：5840；标准配重(前/后)：210/240；档位数(前进/倒退/爬行)：16/8；主变速档位数*副变速档位数/其他档位数：4X(2+1)×2；发动机与离合器联接方式： 直联；起动方式：电起动；翻倾防护装置（驾驶室）型号：2204.45.010 、LG2004.45.010；翻倾防护装置（驾驶室）型式：简易驾驶室；翻倾防护装置（驾驶室）生产厂：山东隆泰重工有限公司；转向系型式：全液压；传动系变速箱型式:机械平面组成式；主变速箱换档方式： 机械有级挡；副变速箱换档方式： 机械有级挡；；轮胎型号(前轮/后轮)：14.9-28/18.4-38。 | 51200元 | 51200.00 | 132.5 | 购机补贴(通用类) | T202100340121 | 2026-04-01 | 山东省 | 评阅通过 | 初评员：通过 评阅员：通过 | 初评员：通过 评阅员：通过 |  | NW202008015-X02、NW202104006-X01 | 山东省农业机械科学研究 院产品质量检测中心、山东省农业机械科学研究 院产品质量检测中心 | HBNJ20200596 | 湖北三智农业机械检测有限公司
动力机械 | 拖拉机 | 轮式拖拉机 | 180-200马力四轮驱动拖拉机 | 山东瑞泽重工有限公司 | 轮式拖拉机 | RG1804 | 配套动力型号：LR6M3LU23/1324E制造商： 一拖（洛阳）柴油机有限公司 气缸数：6 标定功率：132.4 标定转速：2300 排放标准： 国三 | 标定功率:132.4kW;驱动方式:四轮驱动 ;最小使用比质量:49.85kg/kW | 外廓尺寸(长×宽×高)：5350×2400×3150（空滤器顶）；常用轮距(前轮/后轮)或轨距：1900/1800；轮距(前轮/后轮)调整方式：有级可调/无级可调；最小使用质量：6600；标准配重(前/后)：660/720；档位数(前进/倒退/爬行)：16/16/0；主变速档位数*副变速档位数/其他档位数：4/4/（1+1）；发动机与离合器联接方式：直联式；起动方式：电启动；翻倾防护装置（驾驶室或安全框架）：驾驶室；前照灯型号：1200型；转向系型式：全液压 ；行车制动系型式：湿式、盘式制动器；驻车制动系型式：机械式；前驱动桥型式：旱地型；离合器型式：干式、单片、双作用；传动系动力输出轴离合器型式：干式、单片、双作用；传动系变速箱型式：（1+1）×4×4组成式；主变速箱换档方式：同步器+啮合套换档；副变速箱换档方式：同步器+啮合套换档；轮胎型号(前轮/后轮)：16.9-28/18.4-42 | 51200元 | 51200.00 | 132.4 | 购机补贴(通用类) | 部20171017 | 2021-12-31 | 山东省 | 评阅通过 | 初评员：通过 评阅员：通过 | 初评员：通过 评阅员：通过 |  | NW202101016 | 山东省农业机械科学研究院产品质量检测中心 | 2016KKX071 | 河南省拖拉机柴油机产品质量监督检验中心
动力机械 | 拖拉机 | 轮式拖拉机 | 180-200马力四轮驱动拖拉机 | 潍柴雷沃重工股份有限公司（原：雷沃重工股份有限公司） | 轮式拖拉机 | MR1804 | 配套动力型号：6D3-ETA27；制造商：天津雷沃发动机有限公司；气缸数：6；标定功率(kW)：132.4；标定转速（r/min）：2200；排放标准：第三阶段。 | 标定功率:132.4kW;驱动方式:四轮驱动 ;最小使用比质量:46.45kg/kW | 外廓尺寸(长×宽×高)（mm）：5300×2300×3100（单胎） 5300×3400×3100（双胎）；轴距或履带接地长（mm）：2727；常用轮距(前轮/后轮)或轨距（mm）：1900/ 1750（单胎） 1900/2330（双胎）；最小离地间隙及部位（mm）450；最小使用质量（kg）：6150（单胎） 7000（双胎）；标准配重(前/后)（kg）：0/0（单胎） 0/0（双胎）；档位数(前进/倒退)：16/16/0；主变速档位数：4；副变速档位数：4×（1+1）；发动机与离合器联接方式：直联；翻倾防护装置（驾驶室或安全框架）型号、型式及生产商：TS17451010000、简易驾驶室、雷沃重工股份有限公司；空气滤清器型号及型式：干式、R1101G；增配：干式，Q1101；排气管消声腔外形尺寸（mm）：600×300×160；转向系型式：全液压；传动系变速箱型式：（1+1）×4×4组成式；主变速箱换档方式：机械有级挡；副变速箱换档方式：机械有级挡；轮胎型号(前轮/后轮)：18.4-26/18.4-42； | 51200元 | 51200.00 | 132.4 | 购机补贴(通用类) | 部20171603 | 2021-12-31 | 山东省 | 评阅通过 | 初评员：通过 评阅员：通过 | 初评员：通过 评阅员：通过 |  | W201606067 2016QT2010 | 山东省农业机械产品质量监督检验站 农业部农业机械试验鉴定总站（O.E.C.D） | (2017)委检字整机类第076号 | 盐城市农业机械试验鉴定站
动力机械 | 拖拉机 | 轮式拖拉机 | 180-200马力四轮驱动拖拉机 | 潍柴雷沃重工股份有限公司（原：雷沃重工股份有限公司） | 轮式拖拉机 | MW1804-6 | 配套动力型号：SC7H210G3；制造商：上海柴油机股份有限公司；气缸数：6；标定功率(kW)：132.4；标定转速（r/min）：2200 ；排放标准：第三阶段。 | 标定功率:132.4kW;驱动方式:四轮驱动 ;最小使用比质量:48.3kg/kW | 驱动方式：四轮驱动；功率（kw）：132.4kW；最小使用质量：6400kg；最小使用比质量：48.3kg/kW；外廓尺寸(长×宽×高)mm：5600×2600×3100（空滤器顶部）/5600×3500×3100（空滤器顶部）；轴距或履带接地长mm：2880；常用轮距(前轮/后轮)或轨距mm：1870/1950，2000/2310；最小离地间隙及部位mm：450(牵引板底部)；最小使用质量kg：6400，7200；标准配重(前/后)kg：800/480；档位数(前进/倒退)：28/28；主变速档位数：4；副变速档位数：4×2×（1+1）；发动机与离合器联接方式：直联；翻倾防护装置（驾驶室或安全框架）型号、型式及生产商：N4511、简易驾驶室、潍柴雷沃重工股份有限公司；空气滤清器型号及型式：R1101G、干式；排气管消声腔外形尺寸mm：（长×宽×厚或直径×长）600×300×160；转向系型式：全液压；传动系变速箱型式：机械平面组成式；主变速箱换档方式：机械有级挡；副变速箱换档方式：机械有级挡；轮胎型号(前轮/后轮)：16.9-28/20.8-38，18.4-38、18.4R38、20.8R38、600/65R38、650/65R38、18.4-38（水田）；履带材质：/；履带板宽度：/。 | 51200元 | 51200.00 | 132.4 | 购机补贴(通用类) | T202100370992 | 2026-11-02 | 山东省 | 评阅通过 | 初评员：通过 评阅员：通过 | 初评员：通过 评阅员：通过 |  | NW202104016 | 山东省农业机械科学研究院产品质量检测中心 | NJJC20191105-AK | 山东宝鼎农业机械检测有限公司
动力机械 | 拖拉机 | 轮式拖拉机 | 180-200马力四轮驱动拖拉机 | 潍坊鸿创金拖机械制造有限公司 | 轮式拖拉机 | HC1804-A | 配套发动机型号:WP6G180E330；生产厂:潍柴（潍坊）中型柴油机有限公司；标定功率:132.5kW；气缸数：6缸；标定转速：2200r/min；排放标准：第3阶段； | 标定功率:132.5kW;驱动方式:四轮驱动 ;最小使用比质量:48.38kg/kW | 外廓尺寸(长×宽×高)mm:5150×2400×3100（驾驶室顶）；轴距或履带接地长:2600mm；常用轮距(前轮/后轮)或轨距:1800/1900mm；轮距（前轮/后轮）：1800、1930、2010/1730-1930；最小离地间隙：420（油箱固定架底部）；离合器壳体前端面至后驱动轴轴心线的水平距离：1340mm；变速箱齿轮副轴孔中心距：118mm；最小使用质量:6410kg；最小使用质量比：48.38；；标准配重（前/后）：380/160kg； 档位数：前进/倒退/爬行：16/8；主变速器档位数：4；副变速器档位数/其他档位数：2×（2+1）；翻倾防护装置（驾驶室或安全框架）型号：HC2404.1;翻倾防护装置（驾驶室或安全框架）型式：简易驾驶室；轮胎型号（前轮/后轮）：14.9-28/18.4-38； | 51200元 | 51200.00 | 132.5 | 购机补贴(通用类) | T202100220924 | 2026-11-02 | 山东省 | 评阅通过 | 初评员：通过 评阅员：通过 | 初评员：通过 评阅员：通过 |  | NW202107028 | 山东省农业机械科学研究院产品质量检测中心 | NW202106049 | 山东省农业机械科学研究院产品质量检测中心
动力机械 | 拖拉机 | 轮式拖拉机 | 180-200马力四轮驱动拖拉机 | 潍坊银泉机械有限公司 | 轮式拖拉机 | 1804-Q | 发动机型号：YC6J200-T301；发动机生产厂：广西玉柴机器股份有限公司；发动机气缸数：6；发动机标定功率：132.4kW；发动机转速：2200r/min；排放阶段：国三 | 标定功率:132.4kW;驱动方式:四轮驱动 ;最小使用比质量:48.34kg/kW | 外廓尺寸(长×宽×高)：5350×2385×3050（驾驶室顶）；轴距：2770mm；常用轮距(前轮/后轮)mm：1835/1895；轮距(前轮/后轮)调整方式：有级可调/无级可调；最小使用质量：6400kg；最小使用比质量：48.34kg/kW；标准配重(前/后)：780/240kg；档位数（前进/后退）：16/8；主变速档位数*副变速档位数：4×2×（2+1）；发动机与离合器联接方式：直联；起动方式：电启动；翻倾防护装置：安全框架；前照灯型号：24V，55/60W；转向系型式：全液压；行车制动系型式：蹄式制动器；驻车制动系型式：机械手动式；前驱动桥型式：旱地型；离合器型式：干式,双作用离合器；传动系动力输出轴离合器型式：后置独立式；传动系变速箱型式：机械平面组成式；主变速箱换档方式：机械有级档；副变速箱换档方式：机械有级档；轮胎型号(前轮/后轮)：16.9-28/18.4-38 | 51200元 | 51200.00 | 132.4 | 购机补贴(通用类) | T202100320949 | 2026-11-02 | 山东省 | 评阅通过 | 初评员：通过 评阅员：通过 | 初评员：通过 评阅员：通过 |  | WJ2021AFH15G | 河南省拖拉机柴油机产品质量监督检验中心 | WT202004006 | 黑龙江省彤廷质检技术有限公司
动力机械 | 拖拉机 | 轮式拖拉机 | 180-200马力四轮驱动动力换挡拖拉机 | 潍柴雷沃重工股份有限公司（原：雷沃重工股份有限公司） | 轮式拖拉机 | P1804-5 | 配套动力型号：WP6G190E330 ；制造商：潍柴（潍坊）中型柴油机有限公司 ；气缸数：6 ；标定功率(kW)：132.4 ；标定转速（r/min）：2200 ；排放标准：第三阶段。 | 标定功率:132.4kW;驱动方式:四轮驱动 ;最小使用比质量:43.6kg/kW;换挡方式:部分动力换挡 | 驱动方式：四轮驱动；功率（kw）：132.4KW；换挡方式：机械有级挡+Hi-Lo(两速动力换挡)；最小使用质量：5770kg；最小使用比质量：43.6kg/kW；" 外廓尺寸(长×宽×高)mm：5300×2190×2895（驾驶室顶部）；轴距或履带接地长mm：2755；常用轮距(前轮/后轮)或轨距mm：1740/1630；最小离地间隙及部位mm：480（前桥底部）；最小使用质量kg：5770；标准配重(前/后)kg：768/420；档位数(前进/倒退)：30/30；主变速档位数：5；副变速档位数：2×3×(1+1)；发动机与离合器联接方式：直联；翻倾防护装置（驾驶室或安全框架）型号、型式及生产商：P-CAB-1600-A、简易驾驶室、潍柴雷沃重工股份有限公司；空气滤清器型号及型式：PSD100034、干式；排气管消声腔外形尺寸mm：（长×宽×厚或直径×长）598×307×166；转向系型式：全液压；传动系变速箱型式：机械平面组成式；主变速箱换档方式：机械有级挡；副变速箱换档方式：Hi-Lo(两速动力换挡)+ 机械有级挡；轮胎型号(前轮/后轮)：13.6R28/18.4R38，16.9-34(水田)、18.4-38(水田)、18.4-38（水田）、18.4-38；履带材质：/；履带板宽度：/。" | 55200元 | 55200.00 | 132.4 | 购机补贴(通用类) | T202100370989 | 2026-11-02 | 山东省 | 评阅通过 | 初评员：通过 评阅员：通过 | 初评员：通过 评阅员：通过 |  | NW202010041 | 山东省农业机械科学研究院产品质量检测中心 | NJJC20200309-AK | 山东宝鼎农业机械检测有限公司
动力机械 | 拖拉机 | 轮式拖拉机 | 200马力及以上四轮驱动拖拉机 | 丰疆智能科技研究院（常州）有限公司 | 轮式拖拉机 | FJ2204 | 配套动力型号：WP6G220E330;结构型式：制造商：潍柴（潍坊）中型柴油机有限公司;气缸数：6缸；标定功率：162KW；标定转速：2200r/min；排放标准：第三阶段. | 标定功率:162kW;驱动方式:四轮驱动 ;最小使用比质量:44.01kg/kW | 外廓尺寸(长×宽×高及部位)mm：5275×2404×3143（空滤器顶部）；轴距(mm)：2350；常用轮距(前轮/后轮)或轨距(mm)：1942/1930；轮距(前轮/后轮)调整方式(mm）：有级可调/无级可调；最小使用质量：6470kg；；标准配重(前/后)kg：780/480；档位数(前进/倒退)：16/16；主变速档位数*副变速档位数：4*4*(1+1)；发动机与离合器联接方式：直联；起动方式：电启动；翻倾防护装置（驾驶室或安全框架）：简易驾驶室；翻倾防护装置（驾驶室或安全框架）型号：D80418000005；前照灯型号：上组合灯WK-DHF3-1/下透镜灯WK-DHF3-2：转向系型式：全液压；行车制动系型式：单片、盘式、液压操纵； 驻车制动系型式：多片、盘式、机械制动； 前驱动桥型式：旱地型；离合器型式：干式、独立式、双作用；传动系动力输出轴离合器型式：干式、独立式；传动系变速箱型式：机械平面组成式；主变速箱换档方式：机械有级挡；副变速箱换档方式：机械有级挡； 履带规格（履带式需填写）：/；轮胎型号(前轮/后轮)：16.9-28/20.8-38 | 63200元 | 63200.00 | 162 | 购机补贴(通用类) | T202132320267 | 2026-10-07 | 江苏省 | 评阅通过 | 初评员：通过 评阅员：通过 | 初评员：通过 评阅员：通过 |  | NW202108034 | 山东省农业机械科学研究院产品质量检测中心 | YH2020WJ01173 | 江苏沿海农业机械检测有限公司
动力机械 | 拖拉机 | 轮式拖拉机 | 200马力及以上四轮驱动拖拉机 | 湖北超能农业装备有限公司 | 轮式拖拉机 | SH2004-G | 配套动力型号：WP6G200E330；制造商：潍柴（潍坊）中型柴油机有限公司；气缸数：6；标定功率(kW)：147；标定转速（r/min）：2200；排放标准：第三阶段。 | 标定功率:147kW;驱动方式:四轮驱动 ;最小使用比质量:48.10kg/kW | 外廓尺寸(长×宽×高)：5450mm×2400mm×3070mm；轴距或履带接地长：2820mm；常用轮距(前轮/后轮)或轨距：2030mm/1800mm；轮距(前轮/后轮)调整方式：有级可调/无级可调；最小使用质量：7070kg；标准配重(前/后)：780/480；档位数(前进/倒退/爬行)：16/16/0；主变速档位数*副变速档位数/其他档位数：4/4/（1+1）；发动机与离合器联接方式：直联式；起动方式：电启动；翻倾防护装置（驾驶室或安全框架）：驾驶室；前照灯型号：VK003、VK004；转向系型式：液压转向；行车制动系型式：湿式、单片盘式、液压操纵；驻车制动系型式：盘式制动器、机械操纵；前驱动桥型式：旱地型；离合器型式：干式、双作用；传动系动力输出轴离合器型式：独立式；传动系变速箱型式：（1+1）×4×4组合式；主变速箱换档方式：同步器换挡；副变速箱换档方式：啮合套换挡；履带规格（履带式需填写）/；轮胎型号(前轮/后轮)：18.4-26/20.8-38 | 63200元 | 63200.00 | 147 | 购机补贴(通用类) | 部20190269 | 2023-12-31 | 湖北省 | 评阅通过 | 初评员：通过 评阅员：通过 | 初评员：通过 评阅员：通过 |  | WJ2018JFH015 | 河南省拖拉机柴油机产品质量监督检验中心 | WJ2018GKKX029 | 河南省拖拉机柴油机产品质量监督检验中心
动力机械 | 拖拉机 | 轮式拖拉机 | 200马力及以上四轮驱动拖拉机 | 几何重工（山东）有限公司 | 轮式拖拉机 | JD2004 | 配套动力型号：YCA07235-T300；制造商：广西玉柴机器股份有限公司；气缸数：6；标定功率(kW)：147；标定转速（r/min）：2200；排放标准：第3阶段。 | 标定功率:147kW;驱动方式:四轮驱动 ;最小使用比质量:43.74kg/kW | 外廓尺寸(长×宽×高)：5220*2235*3170（空滤器顶部）；轴距或履带接地长：2690mm；常用轮距(前轮/后轮)或轨距：1860/1760；最小离地间隙及部位：380；最小使用质量：6430；标准配重(前/后)：1040/240；档位数(前进/倒退)：16/8；主变速档位数：4；副变速档位数：(2+1)*2；发动机与离合器联接方式：直联；翻倾防护装置（驾驶室或安全框架）型号、型式及生产商：SD2604.45.1、简易驾驶室、几何重工（山东）有限公司；空气滤清器型号及型式：2104.11.1、干式；排气管消声腔外形尺寸：200*600；转向系型式：全液压；传动系变速箱型式：机械平面组成式；主变速箱换档方式：机械有级档；副变速箱换档方式：机械有级档；轮胎型号(前轮/后轮)：14.9-28/18.4-38；履带材质：/；履带板宽度：/。 | 63200元 | 63200.00 | 147 | 购机补贴(通用类) | T202100230402 | 2026-06-29 | 山东省 | 评阅通过 | 初评员：通过 评阅员：通过 | 初评员：通过 评阅员：通过 |  | HB2020FHZ221 | 湖北三智农业机械检测有限公司 | HBNJ20200680 | 湖北三智农业机械检测有限公司
动力机械 | 拖拉机 | 轮式拖拉机 | 200马力及以上四轮驱动拖拉机 | 几何重工（山东）有限公司 | 轮式拖拉机 | JG2104 | 配套动力型号：YCA07240-T303；制造商：广西玉柴机器股份有限公司；气缸数：6；标定功率(kW)：154.4；标定转速（r/min）：2200；排放标准：第3阶段。 | 标定功率:154.4kW;驱动方式:四轮驱动 ;最小使用比质量:45.01kg/kW | 外廓尺寸(长×宽×高)：5500*2760*3220（安全警示灯顶部）；轴距或履带接地长：2830mm；常用轮距(前轮/后轮)或轨距：1980/1850；最小离地间隙及部位：420；最小使用质量：6950；标准配重(前/后)：1200/240；档位数(前进/倒退)：16/16；主变速档位数：4；副变速档位数：4*(1+1)；发动机与离合器联接方式：直联；翻倾防护装置（驾驶室或安全框架）型号、型式及生产商：SD2604.45.1、简易驾驶室、几何重工（山东）有限公司；空气滤清器型号及型式：2104.11.1、干式；排气管消声腔外形尺寸：200*600；转向系型式：全液压；传动系变速箱型式：机械平面组成式；主变速箱换档方式：机械有级档；副变速箱换档方式：机械有级档；轮胎型号(前轮/后轮)：18.4-26/20.8-38；履带材质：/；履带板宽度：/。 | 63200元 | 63200.00 | 154.4 | 购机补贴(通用类) | T202100230403 | 2026-06-29 | 山东省 | 评阅通过 | 初评员：通过 评阅员：通过 | 初评员：通过 评阅员：通过 |  | HB2020FHZ221 | 湖北三智农业机械检测有限公司 | HBNJ20200681 | 湖北三智农业机械检测有限公司
动力机械 | 拖拉机 | 轮式拖拉机 | 200马力及以上四轮驱动拖拉机 | 几何重工（山东）有限公司 | 轮式拖拉机 | SD2204 | 配套动力型号：WP6G220E330；制造商：潍柴（潍坊）中型柴油机有限公司；气缸数：6；标定功率(kW)：162；标定转速（r/min）：2200；排放标准：第3阶段。 | 标定功率:162kW;驱动方式:四轮驱动 ;最小使用比质量:45.8kg/kW | 外廓尺寸(长×宽×高)：5500*2780*3200（排气管顶）、后轮双胎：5500*3560*3200（排气管顶）；轴距或履带接地长：2830；常用轮距(前轮/后轮)或轨距：1980/1840、1980/2440；最小离地间隙及部位：390；最小使用质量：7415、7815（后轮双胎）；标准配重(前/后)：1110/480、1110/0；档位数(前进/倒退)：16/16；主变速档位数：4；副变速档位数：4*（1+1）；发动机与离合器联接方式：直联；翻倾防护装置（驾驶室或安全框架）型号、型式及生产商：SD2604.45.1、简易驾驶室、山东萨丁重工有限公司；空气滤清器型号及型式：KLQ-518D、干式；排气管消声腔外形尺寸：175*950；转向系型式：全液压；传动系变速箱型式：机械平面组成式；主变速箱换档方式：机械有级档；副变速箱换档方式：机械有级档；轮胎型号(前轮/后轮)：18.4-26/20.8-38；履带材质：/；履带板宽度：/。 | 63200元 | 63200.00 | 162 | 购机补贴(通用类) | T201932320111 | 2024-12-30 | 山东省 | 评阅通过 | 初评员：通过 评阅员：通过 | 初评员：通过 评阅员：通过 |  | WJ2018JFH005 | 河南省拖拉机柴油机产品质量监督检验中心 | YH2019WJ01029 | 江苏沿海农业机械检测有限公司
动力机械 | 拖拉机 | 轮式拖拉机 | 200马力及以上四轮驱动拖拉机 | 江苏沃得高新农业装备有限公司 | 轮式拖拉机 | WH2004-1 | 推广鉴定报告配套发动机：配套发动机型号：LR6M3LR23/1475；制造商： 一拖(洛阳)柴油机有限公司 ；气缸数：6；标定功率(kW)：147.5；标定转速(r/min)： 2300 ；排放阶段：第Ⅲ阶段。新增变更发动机型号：配套发动机型号（变更报告）：YCA07235-T301；制造商：广西玉柴机器股份有限公司；气缸数：6；标定功率(kW)：147；标定转速(r/min)：2300；排放阶段：第Ⅲ阶段。 | 标定功率:147.5kW;驱动方式:四轮驱动 ;最小使用比质量:43.45kg/kW | 外廓尺寸(长×宽×高)（mm）：5220×2300×2940（至驾驶室顶）；轴距或履带接地长（mm）： 2775.5；常用轮距(前轮/后轮)或轨距（mm）：1760/1830；最小离地间隙（mm）及部位：440 (前桥放油螺塞处)；最小使用质量（kg）：6410；标准配重(前/后)（kg）： 600/540；档位数(前进/倒退/爬行)：24/8；主变速档位数：4；副变速档位数：2×(3+1)；发动机与离合器联接方式：直联；翻倾防护装置（驾驶室或安全框架）型号、型式及生产商：WDT1804A.45T.010/简易驾驶室/江苏沃得高新农业装备有限公司；空气滤清器型号及型式： X011929/干式；排气管消声腔外形尺寸（mm）：φ160×800；转向系型式：全液压；传动系变速箱型式：机械平面组成式；主变速箱换档方式：机械有级挡；副变速箱换档方式：机械有级挡；轮胎型号(前轮/后轮)：14.9-26/18.4-38（选装：13.6-24/16.9-34；12.4-28（水田）/16.9-34（水田）；12.4-28（水田）/18.4-34（水田）；14.9-26（R2半高花）/18.4-38（R2半高花））。 | 63200元 | 63200.00 | 147.5 | 购机补贴(通用类) | T202132320060 | 2026-02-25 | 江苏省 | 评阅通过 | 初评员：通过 评阅员：通过 | 初评员：通过 评阅员：通过 |  | SAM2021005 | 南京赛姆认证科技发展有限公司 | 202001031 | 江苏省农业机械试验鉴定站
动力机械 | 拖拉机 | 轮式拖拉机 | 200马力及以上四轮驱动拖拉机 | 山东茂源机械制造有限公司 | 轮式拖拉机 | HM2404 | 发动机型号：SC7H240G3；发动机生产厂：上海柴油机股份有限公司；发动机气缸数：6；发动机标定功率：177kW；发动机转速：2200r/min；排放标准：第三阶段。 | 标定功率:177kW;驱动方式:四轮驱动 ;最小使用比质量:43.79kg/kW | 外廓尺寸(长×宽×高)：5320×2750×3120（空滤器顶部）；轴距：2840mm；常用轮距(前轮/后轮)mm：1940/1760；轮距(前轮/后轮)调整方式：有级可调/无级可调；最小使用质量：7750kg；标准配重(前/后)：240/480kg；档位数（前进/后退）：16/16；主变速档位数*副变速档位数：4×4×（1+1）；发动机与离合器联接方式：直联；起动方式：电启动；翻倾防护装置：驾驶室；前照灯型号：24V，55/60W；转向系型式：全液压；行车制动系型式：蹄式制动器；驻车制动系型式：机械手动式；前驱动桥型式：旱地型；离合器型式：双片，干式,双作用离合器；传动系动力输出轴离合器型式：后置独立式；传动系变速箱型式：机械平面组成式；主变速箱换档方式：机械有级档；副变速箱换档方式：机械有级档；轮胎型号(前轮/后轮)：540/65R28 / 650/65R38。 | 63200元 | 63200.00 | 177 | 购机补贴(通用类) | T202100340111 | 2026-04-01 | 山东省 | 评阅通过 | 初评员：通过 评阅员：通过 | 初评员：通过 评阅员：通过 |  | WJ2020LFH017 | 河南省拖拉机柴油机产品质量监督检验中心 | WT202005012 | 黑龙江省彤廷质检技术有限公司
动力机械 | 拖拉机 | 轮式拖拉机 | 200马力及以上四轮驱动拖拉机 | 山东瑞泽重工有限公司 | 轮式拖拉机 | RK2004 | 配套动力型号：YC6J220-T301 制造商：广西玉柴机器股份有限公司 气缸数：6 标定功率： 147 标定转速：2200 排放标准： 国三 | 标定功率:147kW;驱动方式:四轮驱动 ;最小使用比质量:43.8kg/kW | 外廓尺寸(长×宽×高)：5155×2350×3050（空滤器顶）；常用轮距(前轮/后轮)或轨距：1880/1800；轮距(前轮/后轮)调整方式：有级可调/无级可调；最小使用质量：6050；标准配重(前/后)：440/720；档位数(前进/倒退/爬行)：16/8；主变速档位数*副变速档位数/其他档位数：4*（2+1）×2；发动机与离合器联接方式：直联式；起动方式：电启动；翻倾防护装置（驾驶室或安全框架）：驾驶室；前照灯型号：ZJ-2017；转向系型式：全液压 ；行车制动系型式：湿式、盘式制动器；驻车制动系型式：机械式；前驱动桥型式：旱地型；离合器型式：干式、单片、双作用；传动系动力输出轴离合器型式：干式、单片、双作用；传动系变速箱型式：机械平面组成式；主变速箱换档方式：机械有级；副变速箱换档方式：机械有级；轮胎型号(前轮/后轮)：16.9-28/18.4-42 | 63200元 | 63200.00 | 147 | 购机补贴(通用类) | T202000370541 | 2025-09-29 | 山东省 | 评阅通过 | 初评员：通过 评阅员：通过 | 初评员：通过 评阅员：通过 |  | NW202101016 | 山东省农业机械科学研究院产品质量检测中心 | WJ2018DKKX004 | 河南省拖拉机柴油机产品质量监督检验中心
动力机械 | 拖拉机 | 轮式拖拉机 | 200马力及以上四轮驱动拖拉机 | 潍柴雷沃重工股份有限公司（原：雷沃重工股份有限公司） | 轮式拖拉机 | M2204-RA | 配套动力型号：SC7H220G3；制造商：上海柴油机股份有限公司；气缸数：6；标定功率(kW)：162；标定转速（r/min）：2200；排放标准：第三阶段；选配一：配套动力型号：6DK3-ETA08；制造商：天津雷沃发动机有限公司；气缸数：6；标定功率(kW)：162；标定转速（r/min）：2200；排放标准：第三阶段。 | 标定功率:162kW;驱动方式:四轮驱动 ;最小使用比质量:43.5kg/kW | 驱动方式：四轮驱动；功率（kw）：162KW；最小使用比质量(kg/kW)：43.5；外廓尺寸(长×宽×高)（mm）：5550×2400×3150（空滤器顶部）；轴距或履带接地长（mm）：2730；常用轮距(前轮/后轮)或轨距（mm）： 1870/1950；最小离地间隙及部位（mm）450(牵引板底部)；最小使用质量（kg）：7050；标准配重(前/后)（kg）： 1100/480；档位数(前进/倒退)：16/16；主变速档位数：4；副变速档位数：（1＋1）×4；发动机与离合器联接方式：直联；翻倾防护装置（驾驶室或安全框架）型号、型式及生产商：TS17451010000、简易驾驶室、雷沃重工股份有限公司；空气滤清器型号及型式：干式、R1101G；；排气管消声腔外形尺寸（mm）： 600×300×160；转向系型式：全液压；传动系变速箱型式：机械平面组成式；主变速箱换档方式：机械有级挡；副变速箱换档方式：机械有级挡；轮胎型号(前轮/后轮)：16.9-28/20.8-38； | 63200元 | 63200.00 | 162 | 购机补贴(通用类) | T202000370072 | 2025-03-31 | 山东省 | 评阅通过 | 初评员：通过 评阅员：通过 | 初评员：通过 评阅员：通过 |  | NW201908028 | 山东省农业机械科学研究院产品质量检测中心 | （2017）委检字整机类第143号 | 盐城市农业机械试验鉴定站
动力机械 | 拖拉机 | 轮式拖拉机 | 200马力及以上四轮驱动拖拉机 | 潍柴雷沃重工股份有限公司（原：雷沃重工股份有限公司） | 轮式拖拉机 | M2404-7R | 配套动力型号：WP7G270E307；制造商：潍柴动力股份有限公司；气缸数：6；标定功率(kW)：177；标定转速（r/min）：2200；排放标准：第三阶段。 | 标定功率:177kW;驱动方式:四轮驱动 ;最小使用比质量:47.6kg/kW | 驱动方式：四轮驱动；功率（kw）：177；换挡方式：机械有级挡；最小使用质量：8430kg；最小使用比质量：47.6kg/kW；外廓尺寸(长×宽×高)mm：5750×2600×3400（空滤器顶部）/5750×3660×3400(空滤器顶部）；轴距或履带接地长mm：3010；常用轮距(前轮/后轮)或轨距mm：2000/1930；最小离地间隙及部位mm：470(牵引板底部)；最小使用质量kg：9050/8430；标准配重(前/后)kg：1280/480；档位数(前进/倒退)：16/16；主变速档位数：4；副变速档位数：（1＋1）×4；发动机与离合器联接方式：直联；翻倾防护装置（驾驶室或安全框架）型号、型式及生产商：N4511、简易驾驶室、潍柴雷沃重工股份有限公司；空气滤清器型号及型式：R1101G、干式；排气管消声腔外形尺寸：600（长）×300（椭圆长轴）×160（椭圆短轴）；转向系型式：全液压；传动系变速箱型式：机械平面组成式；主变速箱换档方式：机械有级挡；副变速箱换档方式：机械有级挡；轮胎型号(前轮/后轮)：16.9R30/20.8R42，18.4-38、18.4-42、18.4R42、650/65R38、20.8-38、20.8R38、20.8-42、18.4-38（水田）；履带材质：/；履带板宽度：/。 | 63200元 | 63200.00 | 177 | 购机补贴(通用类) | T202100370817 | 2026-08-31 | 山东省 | 评阅通过 | 初评员：通过 评阅员：通过 | 初评员：通过 评阅员：通过 |  | NW202104016 | 山东省农业机械科学研究院产品质量检测中心 | NJJC20180809-AK | 山东宝鼎农业机械检测有限公司
动力机械 | 拖拉机 | 轮式拖拉机 | 200马力及以上四轮驱动拖拉机 | 潍柴雷沃重工股份有限公司（原：雷沃重工股份有限公司） | 轮式拖拉机 | MG2004 | 配套动力型号：6DK3-ETA06；制造商：天津雷沃发动机有限公司；气缸数：6；标定功率(kW)：147；标定转速（r/min）：2200；排放标准：第三阶段；选配一：配套动力型号：WP6G220E330；制造商：潍柴（潍坊）中型柴油机有限公司；气缸数：6；标定功率(kW)：147；标定转速（r/min）：2200；排放标准：第三阶段；选配二：配套动力型号：SC7H200G3；制造商：上海柴油机股份有限公司；气缸数：6；标定功率(kW)：147；标定转速（r/min）：2200；排放标准：第三阶段。 | 标定功率:147kW;驱动方式:四轮驱动 ;最小使用比质量:43.5kg/kW | 驱动方式：四轮驱动；功率（kw）：147KW； 最小使用比质量(kg/kW)：43.5；外廓尺寸(长×宽×高)（mm）：5300×2400×3100（空滤器顶部）（选装双排轮）5300×3400×3100（空滤器顶部）；轴距或履带接地长（mm）：2730；常用轮距(前轮/后轮)或轨距（mm）：1870/1950（选装双排轮）2000/2310；最小离地间隙及部位（mm）480(提升下拉杆支座)（选装双排轮）450(牵引板底部)；最小使用质量（kg）：6400（选装双排轮）7050；标准配重(前/后)（kg）：780/480；档位数(前进/倒退)： 16/16；主变速档位数：4；副变速档位数：4×（1＋1）；发动机与离合器联接方式：直联；翻倾防护装置（驾驶室或安全框架）型号、型式及生产商：TS17451010000、简易驾驶室、雷沃重工股份有限公司；空气滤清器型号及型式： R1101G、干式；增配： Q1101、干式；排气管消声腔外形尺寸（mm）：600×300×160；转向系型式：全液压；传动系变速箱型式：机械平面组成式；主变速箱换档方式：机械有级挡；副变速箱换档方式：机械有级挡；轮胎型号(前轮/后轮)：16.9-28/20.8-38； | 63200元 | 63200.00 | 147 | 购机补贴(通用类) | T202000370072 | 2025-03-31 | 山东省 | 评阅通过 | 初评员：通过 评阅员：通过 | 初评员：通过 评阅员：通过 |  | NW201908028 | 山东省农业机械科学研究院产品质量检测中心 | （2017）委检字整机类第143号 | 盐城市农业机械试验鉴定站
动力机械 | 拖拉机 | 轮式拖拉机 | 200马力及以上四轮驱动拖拉机 | 潍坊鸿创金拖机械制造有限公司 | 轮式拖拉机 | HC2004-A | 配套动力型号：SC7H200G3；制造商：上海柴油机股份有限公司；气缸数：6缸；标定功率:147kW；标定转速：2200r/min；排放标准：第3阶段； | 标定功率:147kW;驱动方式:四轮驱动 ;最小使用比质量:44.22kg/kW | 外廓尺寸(长×宽×高)mm:5150×2400×3100（驾驶室顶）；轴距或履带接地长:2600mm；常用轮距(前轮/后轮)或轨距:1800/1900mm；轮距（前轮/后轮）：1800、1930、2010/1730-1930；最小离地间隙：420（油箱固定架底部）；离合器壳体前端面至后驱动轴轴心线的水平距离：1340mm；变速箱齿轮副轴孔中心距：118mm；最小使用质量:6500kg；最小使用质量比：44.22；；标准配重（前/后）：380/160kg； 档位数：前进/倒退/爬行：16/8；主变速器档位数：4；副变速器档位数/其他档位数：2×（2+1）；翻倾防护装置（驾驶室或安全框架）型号：HC2404.1;翻倾防护装置（驾驶室或安全框架）型式：简易驾驶室；轮胎型号（前轮/后轮）：14.9-28/18.4-38； | 63200元 | 63200.00 | 147 | 购机补贴(通用类) | T202100220924 | 2026-11-02 | 山东省 | 评阅通过 | 初评员：通过 评阅员：通过 | 初评员：通过 评阅员：通过 |  | NW202107028 | 山东省农业机械科学研究院产品质量检测中心 | NW202106049 | 山东省农业机械科学研究院产品质量检测中心
动力机械 | 拖拉机 | 轮式拖拉机 | 200马力及以上四轮驱动拖拉机 | 潍坊银泉机械有限公司 | 轮式拖拉机 | 2004-M | 发动机型号：YCA07235-T300；发动机生产厂：广西玉柴机器股份有限公司；发动机气缸数：6；发动机标定功率：147kW；发动机转速：2200r/min；排放阶段：国三 | 标定功率:147kW;驱动方式:四轮驱动 ;最小使用比质量:52.38kg/kW | 外廓尺寸(长×宽×高)：单胎机型5450×2740×3200（驾驶室警示灯）/双胎机型5450×3540×3180（驾驶室警示灯）；轴距：2830mm；常用轮距(前轮/后轮)mm：单胎机型2115/2025/双胎机型1955/2375；轮距(前轮/后轮)调整方式：有级可调/无级可调；最小使用质量：单胎机型7700kg/双胎机型8300kg；最小使用比质量：单胎机型52.38kg/kW/双胎机型56.46kg/kW；标准配重(前/后)：单胎机型780/240kg/双胎机型780/0kg；档位数（前进/后退）：16/16；主变速档位数*副变速档位数：4×4×（1+1）；发动机与离合器联接方式：直联；起动方式：电启动；翻倾防护装置：安全框架；前照灯型号：24V，55/60W；转向系型式：全液压；行车制动系型式：蹄式制动器；驻车制动系型式：机械手动式；前驱动桥型式：旱地型；离合器型式：干式,双作用离合器；传动系动力输出轴离合器型式：后置独立式；传动系变速箱型式：机械平面组成式；主变速箱换档方式：机械有级档；副变速箱换档方式：机械有级档；轮胎型号(前轮/后轮)：单胎机型：前轮540/65R30，后轮650/65R42/双胎机型16.9-28/20.8-38 | 63200元 | 63200.00 | 147 | 购机补贴(通用类) | T202100320947 | 2026-11-02 | 山东省 | 评阅通过 | 初评员：通过 评阅员：通过 | 初评员：通过 评阅员：通过 |  | WJ2021AFH16G | 河南省拖拉机柴油机产品质量监督检验中心 | WT202004005 | 黑龙江省彤廷质检技术有限公司
动力机械 | 拖拉机 | 轮式拖拉机 | 200马力及以上四轮驱动拖拉机 | 潍坊银泉机械有限公司 | 轮式拖拉机 | 2004-Q | 发动机型号：YCA07235-T300；发动机生产厂：广西玉柴机器股份有限公司；发动机气缸数：6；发动机标定功率：147kW；发动机转速：2200r/min；排放阶段：国三 | 标定功率:147kW;驱动方式:四轮驱动 ;最小使用比质量:44.22kg/kW | 外廓尺寸(长×宽×高)：5350×2385×3050（驾驶室顶）；轴距：2770mm；常用轮距(前轮/后轮)mm：1835/1895；轮距(前轮/后轮)调整方式：有级可调/无级可调；最小使用质量：6500kg；最小使用比质量：44.22kg/kW；标准配重(前/后)：780/240kg；档位数（前进/后退）：16/8；主变速档位数*副变速档位数：4×2×（2+1）；发动机与离合器联接方式：直联；起动方式：电启动；翻倾防护装置：安全框架；前照灯型号：24V，55/60W；转向系型式：全液压；行车制动系型式：蹄式制动器；驻车制动系型式：机械手动式；前驱动桥型式：旱地型；离合器型式：干式,双作用离合器；传动系动力输出轴离合器型式：后置独立式；传动系变速箱型式：机械平面组成式；主变速箱换档方式：机械有级档；副变速箱换档方式：机械有级档；轮胎型号(前轮/后轮)：16.9-28/18.4-38 | 63200元 | 63200.00 | 147 | 购机补贴(通用类) | T202100320949 | 2026-11-02 | 山东省 | 评阅通过 | 初评员：通过 评阅员：通过 | 初评员：通过 评阅员：通过 |  | WJ2021AFH15G | 河南省拖拉机柴油机产品质量监督检验中心 | WT202004006 | 黑龙江省彤廷质检技术有限公司
动力机械 | 拖拉机 | 轮式拖拉机 | 200马力及以上四轮驱动拖拉机 | 潍坊银泉机械有限公司 | 轮式拖拉机 | 2204-M | 发动机型号：YCA07260-T302；发动机生产厂：广西玉柴机器股份有限公司；发动机气缸数：6；发动机标定功率：161.8kW；发动机转速：2200r/min；排放阶段：国三 | 标定功率:161.8kW;驱动方式:四轮驱动 ;最小使用比质量:47.59kg/kW | 外廓尺寸(长×宽×高)：单胎机型5450×2740×3200（驾驶室警示灯）/双胎机型5450×3540×3180（驾驶室警示灯）；轴距：2830mm；常用轮距(前轮/后轮)mm：单胎机型2115/2025/双胎机型1955/2375；轮距(前轮/后轮)调整方式：有级可调/无级可调；最小使用质量：单胎机型7700kg/双胎机型8300kg；最小使用比质量：单胎机型47.59kg/kW/双胎机型51.30kg/kW；标准配重(前/后)：单胎机型780/240kg/双胎机型780/0kg；档位数（前进/后退）：16/16；主变速档位数*副变速档位数：4×4×（1+1）；发动机与离合器联接方式：直联；起动方式：电启动；翻倾防护装置：安全框架；前照灯型号：24V，55/60W；转向系型式：全液压；行车制动系型式：蹄式制动器；驻车制动系型式：机械手动式；前驱动桥型式：旱地型；离合器型式：干式,双作用离合器；传动系动力输出轴离合器型式：后置独立式；传动系变速箱型式：机械平面组成式；主变速箱换档方式：机械有级档；副变速箱换档方式：机械有级档；轮胎型号(前轮/后轮)：单胎机型：前轮540/65R30，后轮650/65R42/双胎机型16.9-28/20.8-38 | 63200元 | 63200.00 | 161.8 | 购机补贴(通用类) | T202100320947 | 2026-11-02 | 山东省 | 评阅通过 | 初评员：通过 评阅员：通过 | 初评员：通过 评阅员：通过 |  | WJ2021AFH16G | 河南省拖拉机柴油机产品质量监督检验中心 | WT202004005 | 黑龙江省彤廷质检技术有限公司
动力机械 | 拖拉机 | 轮式拖拉机 | 200马力及以上四轮驱动拖拉机 | 潍坊银泉机械有限公司 | 轮式拖拉机 | 2204-Q | 发动机型号：YCA07260-T302；发动机生产厂：广西玉柴机器股份有限公司；发动机气缸数：6；发动机标定功率：161.8kW；发动机转速：2200r/min；排放阶段：国三 | 标定功率:161.8kW;驱动方式:四轮驱动 ;最小使用比质量:43.63kg/kW | 外廓尺寸(长×宽×高)：5350×2385×3050（驾驶室顶）；轴距：2770mm；常用轮距(前轮/后轮)mm：1835/1895；轮距(前轮/后轮)调整方式：有级可调/无级可调；最小使用质量：7060kg；最小使用比质量：43.63kg/kW；标准配重(前/后)：780/240kg；档位数（前进/后退）：16/8；主变速档位数*副变速档位数：4×2×（2+1）；发动机与离合器联接方式：直联；起动方式：电启动；翻倾防护装置：安全框架；前照灯型号：24V，55/60W；转向系型式：全液压；行车制动系型式：蹄式制动器；驻车制动系型式：机械手动式；前驱动桥型式：旱地型；离合器型式：干式,双作用离合器；传动系动力输出轴离合器型式：后置独立式；传动系变速箱型式：机械平面组成式；主变速箱换档方式：机械有级档；副变速箱换档方式：机械有级档；轮胎型号(前轮/后轮)：16.9-28/18.4-38 | 63200元 | 63200.00 | 161.8 | 购机补贴(通用类) | T202100320949 | 2026-11-02 | 山东省 | 评阅通过 | 初评员：通过 评阅员：通过 | 初评员：通过 评阅员：通过 |  | WJ2021AFH15G | 河南省拖拉机柴油机产品质量监督检验中心 | WT202004006 | 黑龙江省彤廷质检技术有限公司
动力机械 | 拖拉机 | 轮式拖拉机 | 200马力及以上四轮驱动拖拉机 | 潍坊银泉机械有限公司 | 轮式拖拉机 | 2404-M | 发动机型号：YCA07260-T303；发动机生产厂：广西玉柴机器股份有限公司；发动机气缸数：6；发动机标定功率：176.5kW；发动机转速：2200r/min；排放阶段：国三 | 标定功率:176.5kW;驱动方式:四轮驱动 ;最小使用比质量:44.19kg/kW | 外廓尺寸(长×宽×高)：单胎机型5450×2740×3200（驾驶室警示灯）/双胎机型5450×3540×3180（驾驶室警示灯）；轴距：2830mm；常用轮距(前轮/后轮)mm：单胎机型2115/2025/双胎机型1955/2375；轮距(前轮/后轮)调整方式：有级可调/无级可调；最小使用质量：单胎机型7800kg/双胎机型8350kg；最小使用比质量：单胎机型44.19kg/kW/双胎机型47.59kg/kW；标准配重(前/后)：单胎机型780/240kg/双胎机型780/0kg；档位数（前进/后退）：16/16；主变速档位数*副变速档位数：4×4×（1+1）；发动机与离合器联接方式：直联；起动方式：电启动；翻倾防护装置：安全框架；前照灯型号：24V，55/60W；转向系型式：全液压；行车制动系型式：蹄式制动器；驻车制动系型式：机械手动式；前驱动桥型式：旱地型；离合器型式：干式,双作用离合器；传动系动力输出轴离合器型式：后置独立式；传动系变速箱型式：机械平面组成式；主变速箱换档方式：机械有级档；副变速箱换档方式：机械有级档；轮胎型号(前轮/后轮)：单胎机型：前轮540/65R30，后轮650/65R42/双胎机型16.9-28/20.8-38 | 63200元 | 63200.00 | 176.5 | 购机补贴(通用类) | T202100320947 | 2026-11-02 | 山东省 | 评阅通过 | 初评员：通过 评阅员：通过 | 初评员：通过 评阅员：通过 |  | WJ2021AFH16G | 河南省拖拉机柴油机产品质量监督检验中心 | WT202004005 | 黑龙江省彤廷质检技术有限公司
动力机械 | 拖拉机 | 轮式拖拉机 | 200马力及以上四轮驱动拖拉机 | 潍坊银泉机械有限公司 | 轮式拖拉机 | 2604-M | 发动机型号：YCA08300-T300；发动机生产厂：广西玉柴机器股份有限公司；发动机气缸数：6；发动机标定功率：191.2kW；发动机转速：2200r/min；排放阶段：国三。 | 标定功率:191.2kW;驱动方式:四轮驱动 ;最小使用比质量:43.57kg/kW | 外廓尺寸(长×宽×高)：5450×2740×3200（驾驶室警示灯）；轴距：2830mm；常用轮距(前轮/后轮)mm：2115/2025；轮距(前轮/后轮)调整方式：有级可调/无级可调；最小使用质量：8330kg；最小使用比质量：43.57kg/kW；标准配重(前/后)：780/240kg；档位数（前进/后退）：16/16；主变速档位数*副变速档位数：4×4×（1+1）；发动机与离合器联接方式：直联；起动方式：电启动；翻倾防护装置：安全框架；前照灯型号：24V，55/60W；转向系型式：全液压；行车制动系型式：蹄式制动器；驻车制动系型式：机械手动式；前驱动桥型式：旱地型；离合器型式：干式,双作用离合器；传动系动力输出轴离合器型式：后置独立式；传动系变速箱型式：机械平面组成式；主变速箱换档方式：机械有级档；副变速箱换档方式：机械有级档；轮胎型号(前轮/后轮)：前轮540/65R30，后轮650/65R42 | 63200元 | 63200.00 | 191.2 | 购机补贴(通用类) | T202100320947 | 2026-11-02 | 山东省 | 评阅通过 | 初评员：通过 评阅员：通过 | 初评员：通过 评阅员：通过 |  | WJ2021AFH16G | 河南省拖拉机柴油机产品质量监督检验中心 | WT202004005 | 黑龙江省彤廷质检技术有限公司
动力机械 | 拖拉机 | 轮式拖拉机 | 200马力及以上四轮驱动拖拉机 | 徐州凯尔农业装备股份有限公司 | 轮式拖拉机 | KAT2004-D2 | 型号：SC7H200G3；制造商：上海柴油机股份有限公司 ；气缸数：6缸；功率：147 kW；标定转速：2200r/min；排放阶段：国3 | 标定功率:147kW;驱动方式:四轮驱动 ;最小使用比质量:43.7kg/kW | 外廓尺寸（长*宽*高mm）：5450×2300×3070(驾驶室顶)； 轴距(mm);2688； 常用轮距(前轮/后轮)(mm) :1874/1830； 最小使用质量（kg）：6420 ； 标准配重(前/后)（kg）400/0 ； 挡位数（前进/倒退/爬行）： 16/4/0； 主变速档位数*副变速挡位数/其他挡位数:4+1*4/0； 发动机与主离合器联接方式： 直联式 ；翻倾防护装置（驾驶室或安全框架）型式：简易驾驶室; 转向系型式：全液压； 传动系变速箱型式:机械空间组成式；主变速箱换挡方式: 机械有级挡； 副变速箱换挡方式:机械有级挡；轮胎型号（前轮/后轮）：14.9-28/18.4-38 。选装配置: 前后轮胎：1、14.9R28;18.4R38。2、14.9-26R2;18.4-38R2。3、14.9-26PR1;18.4-38PR1。液压输出组数：4。动力输出轴标准转速：540/720;720/1000;720/800。 | 63200元 | 63200.00 | 147 | 购机补贴(通用类) | T202132320268 | 2026-10-07 | 江苏省 | 评阅通过 | 初评员：通过 评阅员：通过 | 初评员：通过 评阅员：通过 |  | SAM2021023 | 南京赛姆认证科技发展有限公司 | YH2021WJ01116 | 江苏沿海农业机械检测有限公司
动力机械 | 拖拉机 | 轮式拖拉机 | 200马力及以上四轮驱动动力换挡拖拉机 | 潍柴雷沃重工股份有限公司（原：雷沃重工股份有限公司） | 轮式拖拉机 | M2404-7NP | 配套动力型号：SC9DK270.1G3；制造商： 上海柴油机股份有限公司；气缸数：6 ；标定功率(kW)：177 ；标定转速（r/min）： 2200；排放标准：第三阶段。 | 标定功率:177kW;驱动方式:四轮驱动 ;最小使用比质量:47.3kg/kW;换挡方式:部分动力换挡 | 驱动方式：四轮驱动；功率（kw）：177；换挡方式：Hi-Lo挡（2速动力换挡） +机械有级挡；最小使用质量：8370kg；最小使用比质量：47.3kg/kW；外廓尺寸(长×宽×高)mm：5755×3000×3200（空滤器顶部）/5755×3700×3200（空滤器顶部）；轴距或履带接地长mm：3010；常用轮距(前轮/后轮)或轨距mm：1860/1900；最小离地间隙及部位mm：485（牵引支架底部）；最小使用质量kg：9115/8370；标准配重(前/后)kg：1120/720；档位数(前进/倒退)：18/6；主变速档位数：3+1；副变速档位数：2×3；发动机与离合器联接方式：直联；翻倾防护装置（驾驶室或安全框架）型号、型式及生产商：N4511、简易驾驶室、潍柴雷沃重工股份有限公司；空气滤清器型号及型式：R1101G、干式；排气管消声腔外形尺寸：φ187×974；转向系型式：全液压；传动系变速箱型式：机械空间组成式；主变速箱换档方式：机械有级挡；副变速箱换档方式：Hi-Lo挡（2速动力换挡） +机械有级挡；轮胎型号(前轮/后轮)：16.9R30/20.8R42，18.4-38、18.4-42、20.8-38、18.4R38、18.4R42、20.8R38、20.8-42、650/65R38、710/70R38；履带材质：/；履带板宽度：/。 | 67200元 | 67200.00 | 177 | 购机补贴(通用类) | T202100370809 | 2026-08-31 | 山东省 | 评阅通过 | 初评员：通过 评阅员：通过 | 初评员：通过 评阅员：通过 |  | NW202101020-X01 | 山东省农业机械科学研究院产品质量检测中心 | NJJC20180809-CK | 山东宝鼎农业机械检测有限公司
动力机械 | 拖拉机 | 轮式拖拉机 | 200马力及以上四轮驱动动力换挡拖拉机 | 潍柴雷沃重工股份有限公司（原：雷沃重工股份有限公司） | 轮式拖拉机 | M2604-7NP | 配套动力型号：SC9DK280G3；制造商： 上海柴油机股份有限公司；气缸数：6 ；标定功率(kW)：191.1；标定转速（r/min）： 2200；排放标准：第三阶段。 | 标定功率:191.1kW;驱动方式:四轮驱动 ;最小使用比质量:43.8kg/kW;换挡方式:部分动力换挡 | 驱动方式：四轮驱动；功率（kw）：191.1；换挡方式：Hi-Lo挡（2速动力换挡） +机械有级挡；最小使用质量：8370kg；最小使用比质量：43.8kg/kW；外廓尺寸(长×宽×高)mm：5755×3700×3200（空滤器顶部）/5755×3700×3200（空滤器顶部）；轴距或履带接地长mm：3010；常用轮距(前轮/后轮)或轨距mm：1860/1900；最小离地间隙及部位mm：485（牵引支架底部）；最小使用质量kg：9115/8370；标准配重(前/后)kg：1120/480；档位数(前进/倒退)：18/6；主变速档位数：3+1；副变速档位数：2×3；发动机与离合器联接方式：直联；翻倾防护装置（驾驶室或安全框架）型号、型式及生产商：N4511、简易驾驶室、潍柴雷沃重工股份有限公司；空气滤清器型号及型式：R1101G、干式；排气管消声腔外形尺寸：φ187×974；转向系型式：全液压；传动系变速箱型式：机械空间组成式；主变速箱换档方式：机械有级挡；副变速箱换档方式：Hi-Lo挡（2速动力换挡） +机械有级挡；轮胎型号(前轮/后轮)：16.9R30/20.8R42，18.4-38、18.4-42、20.8-38、18.4R38、18.4R42、20.8R38、20.8-42、650/65R38、710/70R38；履带材质：/；履带板宽度：/。 | 67200元 | 67200.00 | 191.1 | 购机补贴(通用类) | T202100370809 | 2026-08-31 | 山东省 | 评阅通过 | 初评员：通过 评阅员：通过 | 初评员：通过 评阅员：通过 |  | NW202101020-X01 | 山东省农业机械科学研究院产品质量检测中心 | NJJC20180809-CK | 山东宝鼎农业机械检测有限公司
动力机械 | 拖拉机 | 轮式拖拉机 | 200马力及以上四轮驱动动力换挡拖拉机 | 潍柴雷沃重工股份有限公司（原：雷沃重工股份有限公司） | 轮式拖拉机 | M3004-7NP | 配套动力型号：SC9DF320G3；制造商： 上海柴油机股份有限公司；气缸数：6 ；标定功率(kW)：220.5 ；标定转速（r/min）： 2200；排放标准：第三阶段。 | 标定功率:220.5kW;驱动方式:四轮驱动 ;最小使用比质量:43.9kg/kW;换挡方式:部分动力换挡 | 驱动方式：四轮驱动；功率（kw）：220.5；换挡方式：Hi-Lo挡（2速动力换挡）+机械有级挡；最小使用质量：9675kg；最小使用比质量：43.9kg/kW；外廓尺寸(长×宽×高)mm：5755×3700×3200（空滤器顶部）；轴距或履带接地长mm：3010；常用轮距(前轮/后轮)或轨距mm：1860/2500；最小离地间隙及部位mm：485（牵引支架底部）；最小使用质量kg：9675；标准配重(前/后)kg：1120/480；档位数(前进/倒退)：18/6；主变速档位数：3+1；副变速档位数：2×3；发动机与离合器联接方式：直联；翻倾防护装置（驾驶室或安全框架）型号、型式及生产商：N4511、简易驾驶室、潍柴雷沃重工股份有限公司；空气滤清器型号及型式：R1101G、干式；排气管消声腔外形尺寸：φ187×974；转向系型式：全液压；传动系变速箱型式：机械空间组成式；主变速箱换档方式：机械有级挡；副变速箱换档方式：Hi-Lo挡（2速动力换挡） +机械有级挡；轮胎型号(前轮/后轮)：16.9R30/20.8R42，18.4-38、18.4-42、20.8-38、18.4R38、18.4R42、20.8R38、20.8-42、650/65R38、710/70R38；履带材质：/；履带板宽度：/。 | 67200元 | 67200.00 | 220.5 | 购机补贴(通用类) | T202100370809 | 2026-08-31 | 山东省 | 评阅通过 | 初评员：通过 评阅员：通过 | 初评员：通过 评阅员：通过 |  | NW202101020-X01 | 山东省农业机械科学研究院产品质量检测中心 | NJJC20180809-CK | 山东宝鼎农业机械检测有限公司
动力机械 | 拖拉机 | 轮式拖拉机 | 200马力及以上四轮驱动动力换挡拖拉机 | 潍柴雷沃重工股份有限公司（原：雷沃重工股份有限公司） | 轮式拖拉机 | P2004-7 | 配套动力型号：WP7G240E307；制造商：潍柴动力股份有限公司；气缸数：6缸；标定功率(kW)：147 ；标定转速（r/min）：2200 ；排放标准：第三阶段。 | 标定功率:147kW;驱动方式:四轮驱动 ;最小使用比质量:58.4kg/kW;换挡方式:动力换挡/换向 | 驱动方式：四轮驱动；功率（kw）：147KW；换挡方式：机械有级挡+动力换挡+动力换向；最小使用质量：8590kg；最小使用比质量：58.4kg/kW；外廓尺寸(长×宽×高)mm：5790×2550×3200（驾驶室顶部）/5790×3690×3200（驾驶室顶部）；轴距或履带接地长mm：3105；常用轮距(前轮/后轮)或轨距mm：2000/1900，2000/2505；最小离地间隙及部位mm：455（牵引架底部）；最小使用质量kg：8590，9650；标准配重(前/后)kg：1120/0；档位数(前进/倒退)：32/8；主变速档位数：4；副变速档位数：4×2×（1+1）；发动机与离合器联接方式：直联；翻倾防护装置（驾驶室或安全框架）型号、型式及生产商：P-CAB-1700-A、简易驾驶室、潍柴雷沃重工股份有限公司；空气滤清器型号及型式：PSD100034、干式；排气管消声腔外形尺寸mm：（长×宽×厚或直径×长）Φ187×974；转向系型式：全液压；传动系变速箱型式：机械平面组成式；主变速箱换档方式：机械有级挡；副变速箱换档方式：动力换挡+动力换向+机械有级挡；轮胎型号(前轮/后轮)：420/85R30 / 520/85R42，540/65R30 / 650/65R42（后轮）；履带材质：/；履带板宽度：/。 | 67200元 | 67200.00 | 147 | 购机补贴(通用类) | T202100370990 | 2026-11-02 | 山东省 | 评阅通过 | 初评员：通过 评阅员：通过 | 初评员：通过 评阅员：通过 |  | NW202010042 | 山东省农业机械科学研究院产品质量检测中心 | NJJC20200309-BK | 山东宝鼎农业机械检测有限公司
动力机械 | 拖拉机 | 轮式拖拉机 | 200马力及以上四轮驱动动力换挡拖拉机 | 潍柴雷沃重工股份有限公司（原：雷沃重工股份有限公司） | 轮式拖拉机 | P2204-7 | 配套动力型号：WP7G246E307；制造商：潍柴动力股份有限公司；气缸数：6缸；标定功率(kW)：162 ；标定转速（r/min）：2200 ；排放标准：第三阶段。 | 标定功率:162kW;驱动方式:四轮驱动 ;最小使用比质量:53.0kg/kW;换挡方式:动力换挡/换向 | 驱动方式：四轮驱动；功率（kw）：162KW；换挡方式：机械有级挡+动力换挡+动力换向；最小使用质量：8590kg；最小使用比质量：53.0kg/kW；外廓尺寸(长×宽×高)mm：5790×2550×3200（驾驶室顶部）/5790×3690×3200（驾驶室顶部）；轴距或履带接地长mm：3105；常用轮距(前轮/后轮)或轨距mm：2000/1900，2000/2505；最小离地间隙及部位mm：455（牵引架底部）；最小使用质量kg：8590，9650；标准配重(前/后)kg：1120/0；档位数(前进/倒退)：32/8；主变速档位数：4；副变速档位数：4×2×（1+1）；发动机与离合器联接方式：直联；翻倾防护装置（驾驶室或安全框架）型号、型式及生产商：P-CAB-1700-A、简易驾驶室、潍柴雷沃重工股份有限公司；空气滤清器型号及型式：PSD100034、干式；排气管消声腔外形尺寸mm：（长×宽×厚或直径×长）Φ187×974；转向系型式：全液压；传动系变速箱型式：机械平面组成式；主变速箱换档方式：机械有级挡；副变速箱换档方式：动力换挡+动力换向+机械有级挡；轮胎型号(前轮/后轮)：420/85R30 / 520/85R42，540/65R30 / 650/65R42（后轮）；履带材质：/；履带板宽度：/。 | 67200元 | 67200.00 | 162 | 购机补贴(通用类) | T202100370990 | 2026-11-02 | 山东省 | 评阅通过 | 初评员：通过 评阅员：通过 | 初评员：通过 评阅员：通过 |  | NW202010042 | 山东省农业机械科学研究院产品质量检测中心 | NJJC20200309-BK | 山东宝鼎农业机械检测有限公司
动力机械 | 拖拉机 | 轮式拖拉机 | 200马力及以上四轮驱动动力换挡拖拉机 | 潍柴雷沃重工股份有限公司（原：雷沃重工股份有限公司） | 轮式拖拉机 | P2204-7V | 配套动力型号：WP7G240E301；制造商：潍柴动力股份有限公司；气缸数：6缸；标定功率(kW)：162 ；标定转速（r/min）：2200 ；排放标准：第三阶段； | 标定功率:162kW;驱动方式:四轮驱动 ;最小使用比质量:52.7kg/kW;换挡方式:无极变速 | 驱动方式：四轮驱动；功率（kw）：162KW；换挡方式：液压机械无级变速；最小使用质量：8530kg；最小使用比质量：52.7kg/kW；外廓尺寸(长×宽×高)mm：5620×2730×3120（驾驶室顶部）/5620×3690×3200（驾驶室顶部）；轴距或履带接地长mm：2975；常用轮距(前轮/后轮)或轨距mm：2000/1900，2000、2065、2160、2235、2265/2505；最小离地间隙及部位mm：430（牵引架底部）；最小使用质量kg：8530；标准配重(前/后)kg：1120/0；档位数(前进/倒退)：/；主变速档位数：/；副变速档位数：/；发动机与离合器联接方式：直联；翻倾防护装置（驾驶室或安全框架）型号、型式及生产商：P-CAB-1700-B、简易驾驶室、潍柴雷沃重工股份有限公司；空气滤清器型号及型式：PSD100034、干式；排气管消声腔外形尺寸mm：（长×宽×厚或直径×长）Φ187×974；转向系型式：全液压；传动系变速箱型式：液压机械无级变速；主变速箱换档方式：/；副变速箱换档方式：/；轮胎型号(前轮/后轮)：420/85R30 / 520/85R42，540/65R30 / 650/65R42；履带材质：/；履带板宽度：/。 | 67200元 | 67200.00 | 162 | 购机补贴(通用类) | T202100371019 | 2026-11-02 | 山东省 | 评阅通过 | 初评员：通过 评阅员：通过 | 初评员：通过 评阅员：通过 |  | NW202103057 | 山东省农业机械科学研究院产品质量检测中心 | NJJC2020091001 | 山东宝鼎农业机械检测有限公司
动力机械 | 拖拉机 | 轮式拖拉机 | 200马力及以上四轮驱动动力换挡拖拉机 | 潍柴雷沃重工股份有限公司（原：雷沃重工股份有限公司） | 轮式拖拉机 | P2404-7 | 配套动力型号：WP7G260E307；制造商：潍柴动力股份有限公司；气缸数：6缸；标定功率(kW)：177 ；标定转速（r/min）：2200 ；排放标准：第三阶段； | 标定功率:177kW;驱动方式:四轮驱动 ;最小使用比质量:48.5kg/kW;换挡方式:动力换挡/换向 | 驱动方式：四轮驱动；功率（kw）：177KW；换挡方式：机械有级挡+动力换挡+动力换向；最小使用质量：8590kg；最小使用比质量：48.5kg/kW；外廓尺寸(长×宽×高)mm：5790×2550×3200（驾驶室顶部）/5790×3690×3200（驾驶室顶部）；轴距或履带接地长mm：3105；常用轮距(前轮/后轮)或轨距mm：2000/1900，2000/2505；最小离地间隙及部位mm：455（牵引架底部）；最小使用质量kg：8590，9650；标准配重(前/后)kg：1120/0；档位数(前进/倒退)：32/8；主变速档位数：4；副变速档位数：4×2×（1+1）；发动机与离合器联接方式：直联；翻倾防护装置（驾驶室或安全框架）型号、型式及生产商：P-CAB-1700-A、简易驾驶室、潍柴雷沃重工股份有限公司；空气滤清器型号及型式：PSD100034、干式；排气管消声腔外形尺寸mm：（长×宽×厚或直径×长）Φ187×974；转向系型式：全液压；传动系变速箱型式：机械平面组成式；主变速箱换档方式：机械有级挡；副变速箱换档方式：动力换挡+动力换向+机械有级挡；轮胎型号(前轮/后轮)：420/85R30 / 520/85R42，540/65R30 / 650/65R42（后轮）；履带材质：/；履带板宽度：/。 | 67200元 | 67200.00 | 177 | 购机补贴(通用类) | T202100370990 | 2026-11-02 | 山东省 | 评阅通过 | 初评员：通过 评阅员：通过 | 初评员：通过 评阅员：通过 |  | NW202010042 | 山东省农业机械科学研究院产品质量检测中心 | NJJC20200309-BK | 山东宝鼎农业机械检测有限公司
动力机械 | 拖拉机 | 轮式拖拉机 | 200马力及以上四轮驱动动力换挡拖拉机 | 潍柴雷沃重工股份有限公司（原：雷沃重工股份有限公司） | 轮式拖拉机 | P2404-7V | 配套动力型号：WP7G260E302；制造商：潍柴动力股份有限公司；气缸数：6缸；标定功率(kW)：177 ；标定转速（r/min）：2200 ；排放标准：第三阶段。 | 标定功率:177kW;驱动方式:四轮驱动 ;最小使用比质量:48.2kg/kW;换挡方式:无极变速 | 驱动方式：四轮驱动；功率（kw）：177KW；换挡方式：液压机械无级变速；最小使用质量：8530kg；最小使用比质量：48.5kg/kW；外廓尺寸(长×宽×高)mm：5620×2730×3120（驾驶室顶部）/5620×3690×3200（驾驶室顶部）；轴距或履带接地长mm：2975；常用轮距(前轮/后轮)或轨距mm：2000/1900，2000、2065、2160、2235、2265/2505；最小离地间隙及部位mm：430（牵引架底部）；最小使用质量kg：8530；标准配重(前/后)kg：1120/0；档位数(前进/倒退)：/；主变速档位数：/；副变速档位数：/；发动机与离合器联接方式：直联；翻倾防护装置（驾驶室或安全框架）型号、型式及生产商：P-CAB-1700-B、简易驾驶室、潍柴雷沃重工股份有限公司；空气滤清器型号及型式：PSD100034、干式；排气管消声腔外形尺寸mm：（长×宽×厚或直径×长）Φ187×974；转向系型式：全液压；传动系变速箱型式：液压机械无级变速；主变速箱换档方式：/；副变速箱换档方式：/；轮胎型号(前轮/后轮)：420/85R30 / 520/85R42，540/65R30 / 650/65R42；履带材质：/；履带板宽度：/。 | 67200元 | 67200.00 | 177 | 购机补贴(通用类) | T202100371019 | 2026-11-02 | 山东省 | 评阅通过 | 初评员：通过 评阅员：通过 | 初评员：通过 评阅员：通过 |  | NW202103057 | 山东省农业机械科学研究院产品质量检测中心 | NJJC2020091001 | 山东宝鼎农业机械检测有限公司
动力机械 | 拖拉机 | 轮式拖拉机 | 140-160马力四轮驱动拖拉机 | 江苏沃得高新农业装备有限公司 | 轮式拖拉机 | WF1404 | 推广鉴定报告配套发动机：配套发动机型号： YCA07165-T301；制造商：广西玉柴机器股份有限公司；气缸数：6；标定功率(kW)：103；标定转速(r/min)： 2300 ；排放阶段：第Ⅲ阶段。新增变更发动机型号：配套发动机型号：LR6A3LR23/1030；制造商：一拖（洛阳）柴油机有限公司；气缸数：6；标定功率(kW)：103；标定转速(r/min)：2300；排放阶段：第Ⅲ阶段。 | 标定功率:103kW;驱动方式:四轮驱动 ;最小使用比质量:44.45kg/kW | 外廓尺寸(长×宽×高)（mm）：5230×2130×2760（至安全架顶）/2820（至驾驶室顶）；轴距或履带接地长（mm）：2799；常用轮距(前轮/后轮)或轨距（mm）：1610/1620；最小离地间隙（mm）及部位：400（前桥放油螺栓处）；最小使用质量（kg）：4578（带安全架）/4684（带驾驶室）；标准配重(前/后)（kg）：600/540；档位数(前进/倒退/爬行)：24/24；主变速档位数：4；副变速档位数：3×2×（1+1）；发动机与离合器联接方式：直联；翻倾防护装置（驾驶室或安全框架）型号、型式及生产商：WDT1104.46.001（安全框架）/WDT1104.45A.010（简易驾驶室）、江苏沃得农业机械股份有限公司；空气滤清器型号及型式：X011929/干式；排气管消声腔外形尺寸（mm）：Φ160×800；转向系型式：全液压；传动系变速箱型式：机械平面组成式；主变速箱换档方式：机械有级挡；副变速箱换档方式：机械有级挡；轮胎型号(前轮/后轮)：13.6-24/16.9-34（选装：11.2-24/16.9-34，11.2-24（水田）/14.9-30（水田），11.2-24（水田）/13.6-38（水田）；12.4-28（水田）/16.9-34（水田），12.4-28（水田）/13.6-38（水田）；12.4-28（水田）/18.4-34（水田），14.9-26（R2半高花）/18.4-38（R2半高花））。 | 38800元 | 38800.00 | 103 | 购机补贴(通用类) | T201932320125 | 2024-12-30 | 江苏省 | 评阅通过 | 初评员：通过 评阅员：通过 | 初评员：通过 评阅员：通过 |  | SAM2020022/SAM2020023 | 南京赛姆认证科技发展有限公司、南京赛姆认证科技发展有限公司 | (2018)委字整机类第01801206464号 | 盐城市农业机械试验鉴定站
动力机械 | 拖拉机 | 轮式拖拉机 | 140-160马力四轮驱动拖拉机 | 江苏沃得农业机械股份有限公司 | 轮式拖拉机 | WD1404B | 推广鉴定报告配套发动机：配套发动机型号： YCA07165-T301；制造商：广西玉柴机器股份有限公司；气缸数：6；标定功率(kW)：103；标定转速(r/min)： 2300 ；排放阶段：第Ⅲ阶段。新增变更发动机型号：一、配套发动机型号：LR6A3LR23/1030；制造商：一拖（洛阳）柴油机有限公司；气缸数：6；标定功率(kW)：103；标定转速(r/min)： 2300 ；排放阶段：第Ⅲ阶段。 | 标定功率:103kW;驱动方式:四轮驱动 ;最小使用比质量:43.98kg/kW | 外廓尺寸(长×宽×高)（mm）：4858×2130×2760（至安全架顶）/2820（至驾驶室顶）；轴距或履带接地长（mm）：2659.5；常用轮距(前轮/后轮)或轨距（mm）：1610/1620；最小离地间隙（mm）及部位：400（前桥放油螺栓处）；最小使用质量（kg）：4530（带安全架）/4636（带驾驶室）；标准配重(前/后)（kg）：600/540；档位数(前进/倒退/爬行)：16/8；主变速档位数：4；副变速档位数：（2+1）×2；发动机与离合器联接方式：直联；翻倾防护装置（驾驶室或安全框架）型号、型式及生产商：WDT1104.46.001（安全框架）/WDT1104.45A.010（简易驾驶室）、江苏沃得农业机械股份有限公司；空气滤清器型号及型式：X011929/干式；排气管消声腔外形尺寸（mm）：Φ160×800；转向系型式：全液压；传动系变速箱型式：机械平面组成式；主变速箱换档方式：机械有级挡；副变速箱换档方式：机械有级挡；轮胎型号(前轮/后轮)：13.6-24/16.9-34（选装：11.2-24/16.9-34，11.2-24（水田）/14.9-30（水田），11.2-24（水田）/13.6-38（水田）；12.4-28（水田）/16.9-34（水田），12.4-28（水田）/13.6-38（水田）；12.4-28（水田）/18.4-34（水田），14.9-26（R2半高花）/18.4-38（R2半高花））。 | 38800元 | 38800.00 | 103 | 购机补贴(通用类) | T201932320122 | 2024-12-30 | 江苏省 | 评阅通过 | 初评员：通过 评阅员：通过 | 初评员：通过 评阅员：通过 |  | SAM2020001、FH20GW0221 | 南京赛姆认证科技发展有限公司、国家拖拉机质量监督检验中心 | (2018)委字整机类第01801206463号 | 盐城市农业机械试验鉴定站
耕整地机械 | 耕地机械 | 旋耕机 | 单轴1-1.5m旋耕机 | 河北耕润农业机械有限公司 | 旋耕机 | 1GQN-125 |  | 刀轴:单轴 ;耕幅:1.25m | 型号名称：1GQN-125型旋耕机；结构型式：框架型；整机外形尺寸（长X宽X高）：950X1455X940mm；作业速度范围：0.27-1.39m/s;工作幅宽：125cm；耕深：12-18cm；刀轴型式：单轴型；刀轴连接型式：花键式；转动型式：中间转动；输入方式：普通型;刀辊设计转速：276r/min；刀辊最大回转半径:225mm;刀辊总安装刀数：32把；旋耕刀型号：IT225；限深装置型式：限深坂；镇压型式：拖板；配套拖拉机定形功率范围：18.3-29.4kw；配套拖拉机输出轴转速：720r/min | 330元 | 330.00 | 0 | 购机补贴(通用类) | T202013130430 | 2025-12-29 | 河北省 | 评阅通过 | 初评员：通过 评阅员：通过 | 初评员：通过 评阅员：通过
耕整地机械 | 耕地机械 | 旋耕机 | 单轴1-1.5m旋耕机 | 潍坊农友机械有限公司 | 旋耕机 | 1GKN-120 | 无 | 刀轴:单轴 ;耕幅:1.2m | 标定功率范围(kw)：17.7-32.5，动力输出轴转速(r/min)：540/720，作业速度范围(m/s)：0.3-1.3， 结构型式：框架型；外形尺寸（工作状态，长×宽×高)mm：830×1300×1020；结构质量（kg）：180；工作幅宽(cm)：120；耕深（cm）：≥12；传动方式：中间传动，刀辊设计转速(r/min)：232/309，刀辊最大回转半径(mm)：225，刀辊总安装刀数(把)：28；旋耕刀型号：IT225;刀轴连接方式：花键式，限深装置型式：限深板，刀轴型式：单轴型，运输方式：普通型。 | 330元 | 300.00 | 0 | 购机补贴(通用类) | 部20190378 | 2023-12-31 | 山东省 | 评阅通过 | 初评员：通过 评阅员：通过 | 初评员：通过 评阅员：通过
耕整地机械 | 耕地机械 | 旋耕机 | 单轴1.5-2m旋耕机 | 馆陶县飞翔机械装备制造有限公司 | 旋耕机 | 1GQKN-160 |  | 刀轴:单轴 ;耕幅:1.6m | 结构型式 框架型 ;外形尺寸(长×宽×高)mm:1000×1850×1030;配套动力范围(kw):33.1-40.4;结构质量(kg):296;工作幅宽(cm) 160 传动型式: 中间传动 总安装刀数:44把、旋耕刀型号:IT245 | 930元 | 930.00 | 0 | 购机补贴(通用类) | T201913130225 | 2024-12-30 | 河北省 | 评阅通过 | 初评员：通过 评阅员：通过 | 初评员：通过 评阅员：通过
耕整地机械 | 耕地机械 | 旋耕机 | 单轴1.5-2m旋耕机 | 河北耕润农业机械有限公司 | 旋耕机 | 1GQN-150 |  | 刀轴:单轴 ;耕幅:1.5m | 型号名称：1GQN-150型旋耕机；结构型式：框架型；整机外形尺寸（长X宽X高）：950X1680X940mm；作业速度范围：0.27-1.39m/s;工作幅宽：150cm；耕深：12-18cm；刀轴型式：单轴型；刀轴连接型式：花键式；转动型式：中间转动；输入方式：普通型;刀辊设计转速：276r/min；刀辊最大回转半径:225mm;刀辊总安装刀数：40把；旋耕刀型号：IT225；限深装置型式：限深坂；镇压型式：拖板；配套拖拉机定形功率范围：25.7-44.1kw；配套拖拉机输出轴转速：720r/min | 930元 | 930.00 | 0 | 购机补贴(通用类) | T202013130431 | 2025-12-29 | 河北省 | 评阅通过 | 初评员：通过 评阅员：通过 | 初评员：通过 评阅员：通过
耕整地机械 | 耕地机械 | 旋耕机 | 单轴1.5-2m旋耕机 | 河北耕润农业机械有限公司 | 旋耕机 | 1GQN-160 |  | 刀轴:单轴 ;耕幅:1.6m | 型号名称：1GQN-160型旋耕机；结构型式：框架型；整机外形尺寸（长X宽X高）：950X1780X940mm；作业速度范围：0.27-1.39m/s;工作幅宽：160cm；耕深：12-18cm；刀轴型式：单轴型；刀轴连接型式：花键式；转动型式：中间转动；输入方式：普通型;刀辊设计转速：276r/min；刀辊最大回转半径:225mm;刀辊总安装刀数：44把；旋耕刀型号：IT225；限深装置型式：限深坂；镇压型式：拖板；配套拖拉机定形功率范围：29.4-58.8kw；配套拖拉机输出轴转速：720r/min | 930元 | 930.00 | 0 | 购机补贴(通用类) | T202013130431 | 2025-12-29 | 河北省 | 评阅通过 | 初评员：通过 评阅员：通过 | 初评员：通过 评阅员：通过
耕整地机械 | 耕地机械 | 旋耕机 | 单轴1.5-2m旋耕机 | 山东鑫港新能源科技有限公司 | 旋耕机 | 1GQN-160 |  | 刀轴:单轴 ;耕幅:1.63m | 型号名称IGQN-160， 结构形式框架式，单轴，外形尺寸1020*1810*1090mm，结构质量880KG，工作幅宽1630mm，偏差为1%1635，变数箱档位数1个，传动方式中间，旋耕刀型号IT225,总安装刀数44把，标定功率33.1~48kw，动力输出轴转速540-760r/min | 930元 | 930.00 | 0 | 购机补贴(通用类) | 部20180113 | 2022-12-31 | 山东省 | 评阅通过 | 初评员：通过 评阅员：通过 | 初评员：通过 评阅员：通过
耕整地机械 | 耕地机械 | 旋耕机 | 单轴1.5-2m旋耕机 | 潍坊农友机械有限公司 | 旋耕机 | 1GKN-150 |  | 刀轴:单轴 ;耕幅:1.5m | 标定功率范围(kw)：29.4-47.8，动力输出轴转速(r/min)：540/720，作业速度范围(m/s)：0.3-1.3， 结构型式：框架型；外形尺寸（工作状态，长×宽×高)mm：830×1680×990；结构质量（kg）：210；工作幅宽(cm)：150；耕深（cm）：≥12；传动方式：中间传动，刀辊设计转速(r/min)：203/270，刀辊最大回转半径(mm)：225，刀辊总安装刀数(把)：36；旋耕刀型号：IT225;刀轴连接方式：花键式，限深装置型式：限深板，刀轴型式：单轴型，运输方式：普通型。 | 930元 | 930.00 | 0 | 购机补贴(通用类) | T202037370144 | 2025-07-06 | 山东省 | 评阅通过 | 初评员：通过 评阅员：通过 | 初评员：通过 评阅员：通过
耕整地机械 | 耕地机械 | 旋耕机 | 单轴1.5-2m旋耕机 | 潍坊农友机械有限公司 | 旋耕机 | 1GKN-160 |  | 刀轴:单轴 ;耕幅:1.6m | 标定功率范围(kw)：29.4-51.4，动力输出轴转速(r/min)：540/720，作业速度范围(m/s)：0.3-1.3， 结构型式：框架型；外形尺寸（工作状态，长×宽×高)mm：830×1780×990；结构质量（kg）：230；工作幅宽(cm)：160；耕深（cm）：≥12；传动方式：中间传动，刀辊设计转速(r/min)：203/270，刀辊最大回转半径(mm)：225，刀辊总安装刀数(把)：40；旋耕刀型号：IT225;刀轴连接方式：花键式，限深装置型式：限深板，刀轴型式：单轴型，运输方式：普通型。 | 930元 | 930.00 | 0 | 购机补贴(通用类) | T202037370144 | 2025-07-06 | 山东省 | 评阅通过 | 初评员：通过 评阅员：通过 | 初评员：通过 评阅员：通过
耕整地机械 | 耕地机械 | 旋耕机 | 单轴1.5-2m旋耕机 | 潍坊农友机械有限公司 | 旋耕机 | 1GKN-180 | 无 | 刀轴:单轴 ;耕幅:1.8m | 标定功率范围(kw)：58.3-73.5，动力输出轴转速(r/min)：540/720，作业速度范围(m/s)：0.3-1.3， 结构型式：框架型；外形尺寸（工作状态，长×宽×高)mm：1125×2050×1015；结构质量（kg）：368；工作幅宽(cm)：180；耕深（cm）：≥12；传动方式：中间传动，刀辊设计转速(r/min)：232/309，刀辊最大回转半径(mm)：245，刀辊总安装刀数(把)：52；旋耕刀型号：IT245;刀轴连接方式：花键式，限深装置型式：限深板，刀轴型式：单轴型，运输方式：普通型。 | 930元 | 930.00 | 0 | 购机补贴(通用类) | 部20190375 | 2023-12-31 | 山东省 | 评阅通过 | 初评员：通过 评阅员：通过 | 初评员：通过 评阅员：通过
耕整地机械 | 耕地机械 | 旋耕机 | 单轴1.5-2m旋耕机 | 潍坊同顺机械有限公司 | 旋耕机 | 1GKN-160 |  | 刀轴:单轴 ;耕幅:1.6m | 型号名称/1GKN-160型旋耕机 结构型式/框架型整机外形尺寸（长×宽×高） mm 960×1700×1040 作业速度范围 m/s 0.27～1.38 工作幅宽 cm 160 耕深 cm ≥12 刀轴型式 / 单轴型 刀轴连接型式 / 花键式 传动型式 / 中间传动 运输方式 / 普通型 变速箱挡位数（变速旋耕机） 个 / 刀辊设计转速 r/min 203/285 刀辊最大回转半径 mm 225 刀辊总安装刀数 把 36 旋耕刀型号 / IT225 限深装置型式 / 限深板 镇压型式 / 拖板 配套拖拉机标定功率范围 kW 36.7～66.2 配套拖拉机动力输出轴转速 r/min 540/760 | 930元 | 930.00 | 0 | 购机补贴(通用类) | T202137370051 | 2026-03-29 | 山东省 | 评阅通过 | 初评员：通过 评阅员：通过 | 初评员：通过 评阅员：通过
耕整地机械 | 耕地机械 | 旋耕机 | 单轴1.5-2m旋耕机 | 潍坊同顺机械有限公司 | 旋耕机 | 1GKN-180 |  | 刀轴:单轴 ;耕幅:1.8m | 型号名称 / 1GKN-180型旋耕机 结构型式 / 框架型 整机外形尺寸（长×宽×高） mm 1170×1900×1040 作业速度范围 m/s 0.27～1.38 工作幅宽 cm 180 耕深 cm ≥12 刀轴型式 / 单轴型 刀轴连接型式 / 花键式 传动型式 / 中间传动 运输方式 / 普通型 变速箱挡位数（变速旋耕机） 个 / 刀辊设计转速 r/min 199/280 刀辊最大回转半径 mm 245 刀辊总安装刀数 把 44 旋耕刀型号 / IT245 限深装置型式 / 限深板 镇压型式 / 拖板 配套拖拉机标定功率范围 kW 51～73.5 配套拖拉机动力输出轴转速 r/min 540/760 | 930元 | 930.00 | 0 | 购机补贴(通用类) | T202137370053 | 2026-03-29 | 山东省 | 评阅通过 | 初评员：通过 评阅员：通过 | 初评员：通过 评阅员：通过
耕整地机械 | 耕地机械 | 旋耕机 | 单轴2-2.5m旋耕机 | 河北耕润农业机械有限公司 | 旋耕机 | 1GQN-200 |  | 刀轴:单轴 ;耕幅:2m | 型号名称：1GQN-200型旋耕机；结构型式：框架型；整机外形尺寸（长X宽X高）：1120X2200X1150mm；作业速度范围：0.27-1.39m/s;工作幅宽：200cm；耕深：12-20cm；刀轴型式：单轴型；刀轴连接型式：花键式；转动型式：中间转动；输入方式：普通型;刀辊设计转速：276r/min；刀辊最大回转半径:245mm;刀辊总安装刀数：60把；旋耕刀型号：IT245；限深装置型式：限深坂；镇压型式：拖板；配套拖拉机定形功率范围：62.5-95.6kw；配套拖拉机输出轴转速：720r/min | 1800元 | 1800.00 | 0 | 购机补贴(通用类) | T202013130432 | 2025-12-29 | 河北省 | 评阅通过 | 初评员：通过 评阅员：通过 | 初评员：通过 评阅员：通过
耕整地机械 | 耕地机械 | 旋耕机 | 单轴2-2.5m旋耕机 | 河北耕润农业机械有限公司 | 旋耕机 | 1GQN-220 |  | 刀轴:单轴 ;耕幅:2.2m | 型号名称：1GQN-220型旋耕机；结构型式：框架型；整机外形尺寸（长X宽X高）：1120X2400X1150mm；作业速度范围：0.27-1.39m/s;工作幅宽：220cm；耕深：12-20cm；刀轴型式：单轴型；刀轴连接型式：花键式；转动型式：中间转动；输入方式：普通型;刀辊设计转速：276r/min；刀辊最大回转半径:245mm;刀辊总安装刀数：64把；旋耕刀型号：IT245；限深装置型式：限深坂；镇压型式：拖板；配套拖拉机定形功率范围：66.2-110.3kw；配套拖拉机输出轴转速：720r/min | 1800元 | 1800.00 | 0 | 购机补贴(通用类) | T202013130432 | 2025-12-29 | 河北省 | 评阅通过 | 初评员：通过 评阅员：通过 | 初评员：通过 评阅员：通过
耕整地机械 | 耕地机械 | 旋耕机 | 单轴2-2.5m旋耕机 | 河北运田农业机械制造有限公司 | 旋耕机 | 1GQN-200B |  | 刀轴:单轴 ;耕幅:2.0m | 型号名称：1GQN-200B旋耕机；结构型式：框架型；整机外形尺寸（长×宽×高）mm：1250×2250×1150；作业速度范围m/s：0.56-1.39；工作幅宽cm：200；耕深cm：12-16；刀轴型式：单轴型；刀轴连接型式：花键式；传动型式：中间传动；刀辊转速r/min：222/296；刀辊最大回转半径mm：245；刀辊总安装刀数把：60；旋耕刀型号：IT245；限深装置型式：限深板；镇压型式：拖板；配套拖拉机标定功率范围kW：66.1-95.6；配套拖拉机动力输出轴转速r/min：540/720。 | 1800元 | 1800.00 | 0 | 购机补贴(通用类) | T202113130591 | 2026-10-21 | 河北省 | 评阅通过 | 初评员：通过 评阅员：通过 | 初评员：通过 评阅员：通过
耕整地机械 | 耕地机械 | 旋耕机 | 单轴2-2.5m旋耕机 | 河北运田农业机械制造有限公司 | 旋耕机 | 1GQN-220 |  | 刀轴:单轴 ;耕幅:2.2m | 型号名称：1GQN-220旋耕机；结构型式：框架型；整机外形尺寸（长×宽×高）mm：1250×2450×1150；作业速度范围m/s：0.56-1.39；工作幅宽cm：220；耕深cm：12-16；刀轴型式：单轴型；刀轴连接型式：花键式；传动型式：中间传动；刀辊转速r/min：222/296；刀辊最大回转半径mm：245；刀辊总安装刀数把：60；旋耕刀型号：IT245；限深装置型式：限深板；镇压型式：拖板；配套拖拉机标定功率范围kW：88.2-132.3；配套拖拉机动力输出轴转速r/min：540/720。 | 1800元 | 1800.00 | 0 | 购机补贴(通用类) | T202113130591 | 2026-10-21 | 河北省 | 评阅通过 | 初评员：通过 评阅员：通过 | 初评员：通过 评阅员：通过
耕整地机械 | 耕地机械 | 旋耕机 | 单轴2-2.5m旋耕机 | 江苏东久机械有限公司 | 旋耕机 | 1GK-200 |  | 刀轴:单轴 ;耕幅:2.0m | 型号名称：1GK-200型旋耕机，结构型式：框架型，整机外形尺寸（长×宽×高）：2292×1020×1120 mm，作业速度范围：0.84～1.4 m/s，工作幅宽：200 cm，耕深：12～19 cm，刀轴型式：单轴型，刀轴连接型式：接盘式，传动型式：侧边传动，运输方式：普通型，变速箱挡位数（变速旋耕机）个/，刀辊设计转速：220 r/min，刀辊最大回转半径，245mm，刀辊总安装刀数：46把，旋耕刀型号：IT245，限深装置型式：/，镇压型式：拖板，配套拖拉机标定功率范围：51.5～102.9 kW，配套拖拉机动力输出轴转速：540 r/min | 1800元 | 1800.00 | 0 | 购机补贴(通用类) | T202142420262 | 2026-11-23 | 江苏省 | 评阅通过 | 初评员：通过 评阅员：通过 | 初评员：通过 评阅员：通过
耕整地机械 | 耕地机械 | 旋耕机 | 单轴2-2.5m旋耕机 | 江苏东久机械有限公司 | 旋耕机 | 1GK-220 |  | 刀轴:单轴 ;耕幅:2.2m | 型号名称：1GK-220型旋耕机，结构型式：框架型，整机外形尺寸（长×宽×高）：2492×1020×1120 mm，作业速度范围：0.84～1.4 m/s，工作幅宽：220 cm，耕深：12～19 cm，刀轴型式：单轴型，刀轴连接型式：接盘式，传动型式：侧边传动，运输方式：普通型，变速箱挡位数（变速旋耕机）个/，刀辊设计转速：220 r/min，刀辊最大回转半径，245mm，刀辊总安装刀数：52把，旋耕刀型号：IT245，限深装置型式：/，镇压型式：拖板，配套拖拉机标定功率范围：55.2～102.9 kW，配套拖拉机动力输出轴转速：540 r/min。 | 1800元 | 1800.00 | 0 | 购机补贴(通用类) | T202142420262 | 2026-11-23 | 江苏省 | 评阅通过 | 初评员：通过 评阅员：通过 | 初评员：通过 评阅员：通过
耕整地机械 | 耕地机械 | 旋耕机 | 单轴2-2.5m旋耕机 | 连云港市兴安机械制造有限公司 | 反转灭茬机 | 1GFM-200 |  | 刀轴:单轴 ;耕幅:2m | 配置参数:单轴;工作幅宽200cm.结构型式:框架式.外形尺寸(长×宽×高):1500×2300×1300(mm).配套动力范围(kw):51.4-62.5.与拖拉机联接方式:三点悬挂.传动型式:侧边齿轮传动;总安装刀数量:54(把).刀片型式:IT245. | 1800元 | 1800.00 | 51.4 | 购机补贴(通用类) | 苏农机（2017）第（0471）号 | 2021-12-31 | 江苏省 | 评阅通过 | 初评员：通过 评阅员：通过 | 初评员：通过 评阅员：通过
耕整地机械 | 耕地机械 | 旋耕机 | 单轴2-2.5m旋耕机 | 连云港市兴安机械制造有限公司 | 反转灭茬机 | 1GFM-220 |  | 刀轴:单轴 ;耕幅:2.2m | 配置参数:单轴;工作幅宽220cm.结构型式:框架式.外形尺寸(长×宽×高):1500×2500×1300(mm).配套动力范围(kw):55.2-62.5.与拖拉机联接方式:三点悬挂.传动方式:侧边齿轮传动;总安装刀数量:56(把).刀片型式:IT245. | 1800元 | 1800.00 | 55.2 | 购机补贴(通用类) | 苏农机（2017）第（0553）号 | 2021-12-31 | 江苏省 | 评阅通过 | 初评员：通过 评阅员：通过 | 初评员：通过 评阅员：通过
耕整地机械 | 耕地机械 | 旋耕机 | 单轴2-2.5m旋耕机 | 山东鑫港新能源科技有限公司 | 旋耕机 | 1GQN-200 |  | 刀轴:单轴 ;耕幅:2.13m | 型号名称IGQN-200， 结构形式框架式，单轴，外形尺寸1120*2310*1200mm，工作幅宽2130mm，变数箱档位数1个，传动方式中间，旋耕刀型号IT245,，总安装刀数56把，标定功率58.8~88.2kw，动力输出轴转速540-760r/min | 1800元 | 1600.00 | 0 | 购机补贴(通用类) | 部20180114 | 2022-12-31 | 山东省 | 评阅通过 | 初评员：通过 评阅员：通过 | 初评员：通过 评阅员：通过
耕整地机械 | 耕地机械 | 旋耕机 | 单轴2-2.5m旋耕机 | 山东鑫港新能源科技有限公司 | 旋耕机 | 1GQN-230 |  | 刀轴:单轴 ;耕幅:2.36m | 型号名称IGQN-230旋耕机，结构形式框架式，单轴，外形尺寸1120*2510*1210mm,工作幅宽2360mm，变数箱档位数1个，传动方式中间，旋耕刀型号IT245,，总安装刀数64把，标定功率58.8~88.2kw，动力输出轴转速540-760r/min | 1800元 | 1800.00 | 0 | 购机补贴(通用类) | 部20180115 | 2022-12-31 | 山东省 | 评阅通过 | 初评员：通过 评阅员：通过 | 初评员：通过 评阅员：通过
耕整地机械 | 耕地机械 | 旋耕机 | 单轴2-2.5m旋耕机 | 潍坊农友机械有限公司 | 旋耕机 | 1GKN-200 | 无 | 刀轴:单轴 ;耕幅:2m | 标定功率范围(kw)：58.3-73.5，动力输出轴转速(r/min)：540/720，作业速度范围(m/s)：0.3-1.3， 结构型式：框架型；外形尺寸（工作状态，长×宽×高)mm：1150×2250×1020；结构质量（kg）：396；工作幅宽(cm)：200；耕深（cm）：≥12；传动方式：中间传动，刀辊设计转速(r/min)：232/309，刀辊最大回转半径(mm)：245，刀辊总安装刀数(把)：56；旋耕刀型号：IT245;刀轴连接方式：花键式，限深装置型式：限深板，刀轴型式：单轴型，运输方式：普通型。 | 1800元 | 1800.00 | 0 | 购机补贴(通用类) | 部20190375 | 2023-12-31 | 山东省 | 评阅通过 | 初评员：通过 评阅员：通过 | 初评员：通过 评阅员：通过
耕整地机械 | 耕地机械 | 旋耕机 | 单轴2-2.5m旋耕机 | 潍坊同顺机械有限公司 | 旋耕机 | 1GKN-200 |  | 刀轴:单轴 ;耕幅:2.0m | 型号名称 / 1GKN-200型旋耕机 结构型式 / 框架型 整机外形尺寸（长×宽×高） mm 1120×2100×1040 作业速度范围 m/s 0.27～1.38 工作幅宽 cm 200 耕深 cm ≥12 刀轴型式 / 单轴型 刀轴连接型式 / 花键式 传动型式 / 中间传动 运输方式 / 普通型 变速箱挡位数（变速旋耕机） 个 / 刀辊设计转速 r/min 199/280 刀辊最大回转半径 mm 245 刀辊总安装刀数 把 48 旋耕刀型号 / IT245 限深装置型式 / 限深板 镇压型式 / 拖板 配套拖拉机标定功率范围 kW 58～110.3 配套拖拉机动力输出轴转速 r/min 540/760 | 1800元 | 1800.00 | 0 | 购机补贴(通用类) | T202137370050 | 2026-03-29 | 山东省 | 评阅通过 | 初评员：通过 评阅员：通过 | 初评员：通过 评阅员：通过
耕整地机械 | 耕地机械 | 旋耕机 | 单轴2.5m及以上旋耕机 | 河北盛沃农业机械有限公司 | 旋耕机 | 1GKNG-330A1 |  | 刀轴:单轴 ;耕幅:3.3m | 结构型式： 框架型 ； 外形尺寸(长×宽×高) mm ：1280×3580×1220 ； 配套动力范围 kW： 132.4～176.5 ； 结构质量（kg）：850； 工作幅宽 cm ：330 ； 传动方式：中间传动； 总安装刀数量（把）：88:； 旋耕刀型号：I T245 | 2300元 | 2300.00 | 146.5 | 购机补贴(通用类) | T202113130330 | 2026-08-18 | 河北省 | 评阅通过 | 初评员：通过 评阅员：通过 | 初评员：通过 评阅员：通过
耕整地机械 | 耕地机械 | 旋耕机 | 单轴2.5m及以上旋耕机 | 河北盛沃农业机械有限公司 | 旋耕机 | 1GKNG-350A1 |  | 刀轴:单轴 ;耕幅:3.5m | 结构型式： 框架型 ； 外形尺寸(长×宽×高) mm ：1280×3780×1220 ； 配套动力范围 kW： 132.4～191.2 ； 结构质量（kg）：890； 工作幅宽 cm ：350 ； 传动方式：中间传动； 总安装刀数量（把）：96； 旋耕刀型号：I T245 | 2300元 | 2300.00 | 155.6 | 购机补贴(通用类) | T202113130329 | 2026-08-18 | 河北省 | 评阅通过 | 初评员：通过 评阅员：通过 | 初评员：通过 评阅员：通过
耕整地机械 | 耕地机械 | 旋耕机 | 单轴2.5m及以上旋耕机 | 河北盛沃农业机械有限公司 | 旋耕机 | 1GKNG-400A1 |  | 刀轴:单轴 ;耕幅:4m | 结构型式： 框架型 ； 外形尺寸(长×宽×高) mm ：1280×4280×1220 ； 配套动力范围 kW： 147～220.5 ； 结构质量（kg）：990:； 工作幅宽 cm ：400 ； 传动方式：中间传动； 总安装刀数量（把）：108； 旋耕刀型号：I T245 | 2300元 | 2300.00 | 178.3 | 购机补贴(通用类) | T202113130328 | 2026-08-18 | 河北省 | 评阅通过 | 初评员：通过 评阅员：通过 | 初评员：通过 评阅员：通过
耕整地机械 | 耕地机械 | 旋耕机 | 单轴2.5m及以上旋耕机 | 河北盛沃农业机械有限公司 | 旋耕机 | 1GKNG-420A1 |  | 刀轴:单轴 ;耕幅:4.2m | 结构型式： 框架型 ； 外形尺寸(长×宽×高) mm ：1280×4480×1220 ； 配套动力范围 kW： 161.7～220.5； 结构质量（kg）：1035； 工作幅宽 cm ：420； 传动方式：中间传动； 总安装刀数量（把）：116； 旋耕刀型号：I T245 | 2300元 | 2300.00 | 185.2 | 购机补贴(通用类) | T202113130327 | 2026-08-18 | 河北省 | 评阅通过 | 初评员：通过 评阅员：通过 | 初评员：通过 评阅员：通过
耕整地机械 | 耕地机械 | 旋耕机 | 单轴2.5m及以上旋耕机 | 河北运田农业机械制造有限公司 | 旋耕机 | 1GQN-300 |  | 刀轴:单轴 ;耕幅:3.0m | 型号名称1GQN-300旋耕机；结构型式：框架型；外形尺寸（长×宽×高）mm：1150×3250×1300；作业速度范围（m/s）：0.56-1.39；工作幅宽cm：300；耕深cm：12-16；刀轴型式：单轴型；刀轴连接型式：花键式；传动型式：中间传动；刀辊转速r/min：222/296；刀辊最大回转半径mm：245；刀辊总安装刀数（把）：80；旋耕刀型号：IT245；限深装置型式：限深板；镇压型式：拖板；配套拖拉机标定功率范围（kW）：110.3-161.7；配套拖拉机动力输出轴转速（r/min）540/720。 | 2300元 | 2300.00 | 0 | 购机补贴(通用类) | T202113130590 | 2026-10-21 | 河北省 | 评阅通过 | 初评员：通过 评阅员：通过 | 初评员：通过 评阅员：通过
耕整地机械 | 耕地机械 | 旋耕机 | 单轴2.5m及以上旋耕机 | 河北运田农业机械制造有限公司 | 旋耕机 | 1GQN-350 |  | 刀轴:单轴 ;耕幅:3.5m | 型号名称：1GQN-350旋耕机；结构型式：框架型；整机外形尺寸（长×宽×高）mm：1150×3750×1200；作业速度范围m/s：0.56-1.39；工作幅宽cm：350；耕深cm：12-16；刀轴型式：单轴型；刀轴连接型式：花键式；传动型式：中间传动；刀辊转速r/min：222/296；刀辊最大回转半径mm：245；刀辊总安装刀数把：92；旋耕刀型号：IT245；限深装置型式：限深板；镇压型式：拖板；配套拖拉机标定功率范围kW：132.3-183.8；配套拖拉机动力输出轴转速r/min：540/720。 | 2300元 | 2300.00 | 0 | 购机补贴(通用类) | T202113130589 | 2026-10-21 | 河北省 | 评阅通过 | 初评员：通过 评阅员：通过 | 初评员：通过 评阅员：通过
耕整地机械 | 耕地机械 | 旋耕机 | 单轴2.5m及以上旋耕机 | 河北运田农业机械制造有限公司 | 旋耕机 | 1GQN-400 |  | 刀轴:单轴 ;耕幅:4.0m | 型号名称：1GQN-400旋耕机；结构型式：框架型；整机外形尺寸（长×宽×高）mm：1150×4250×1300；作业速度范围m/s：0.56-1.39；工作幅宽cm：400；耕深cm：12-16；刀轴型式：单轴型；刀轴连接型式：花键式；传动型式：中间传动；刀辊转速r/min：222/296；刀辊最大回转半径mm：245；刀辊总安装刀数把：112；旋耕刀型号：IT245；限深装置型式：限深板；镇压型式：拖板；配套拖拉机标定功率范围kW：132.3-191.5；配套拖拉机动力输出轴转速r/min：540/720。 | 2300元 | 2300.00 | 0 | 购机补贴(通用类) | T202113130588 | 2026-10-21 | 河北省 | 评阅通过 | 初评员：通过 评阅员：通过 | 初评员：通过 评阅员：通过
耕整地机械 | 耕地机械 | 旋耕机 | 单轴2.5m及以上旋耕机 | 江苏东久机械有限公司 | 旋耕机 | 1GK-260 |  | 刀轴:单轴 ;耕幅:2.6m | 型号名称：1GK-260型旋耕机，结构型式：框架型，整机外形尺寸（长×宽×高）：2915×1080×1050 mm，作业速度范围：0.84～1.4 m/s，工作幅宽：260 cm，耕深：12～19 cm，刀轴型式：单轴型，刀轴连接型式：接盘式，传动型式：侧边传动，运输方式：普通型，变速箱挡位数（变速旋耕机）个/，刀辊设计转速：220/292 r/min，刀辊最大回转半径，245mm，刀辊总安装刀数：58把，旋耕刀型号：IT245，限深装置型式：/，镇压型式：拖板，配套拖拉机标定功率范围：66.2～132.3 Kw，配套拖拉机动力输出轴转速：540/720 r/min | 2300元 | 2300.00 | 0 | 购机补贴(通用类) | T202142420263 | 2026-11-23 | 江苏省 | 评阅通过 | 初评员：通过 评阅员：通过 | 初评员：通过 评阅员：通过
耕整地机械 | 耕地机械 | 旋耕机 | 单轴2.5m及以上旋耕机 | 连云港市兴安机械制造有限公司 | 反转灭茬机 | 1GFM-260 |  | 刀轴:单轴 ;耕幅:2.6m | 配置参数:单轴;工作幅宽260cm.耕深:≥8cm.结构型式:框架式.外形尺寸(长×宽×高):1600×2960×1220(mm).配套动力范围(kw):80-102.9.与拖拉机连接形式:三点悬挂.传动方式:侧边齿轮传动;总安装刀数量:68(把).刀片型式:IT245/IT260. | 2300元 | 2300.00 | 80 | 购机补贴(通用类) | 苏农机（2019）第（0321）号 | 2023-12-31 | 江苏省 | 评阅通过 | 初评员：通过 评阅员：通过 | 初评员：通过 评阅员：通过
耕整地机械 | 耕地机械 | 旋耕机 | 单轴2.5m及以上旋耕机 | 石家庄连达农业机械有限公司 | 旋耕机 | 1GKN-250H |  | 刀轴:单轴 ;耕幅:2.5m | 结构型式：框架型，整机外形尺寸（长×宽×高）（mm)：1300×2640×1200，作业速度范围(m/s):0.56-1.67,工作幅宽(cm)：250,耕深(cm)：12-18,刀轴型式：单轴型，刀轴连接型式：花键式，传动型式：中间传动，运输方式：普通型，刀辊设计转速(r/min)：295,刀辊最大回转半径(mm)：255，刀辊总安装刀数(把）：68，旋耕刀型号：ⅠT245，限深装置型式：限深板，镇压型式：拖板，配套拖拉机标定功率范围（kW）：62.5-132.3，配套拖拉机动力输出轴转速（r/min）：720。 | 2300元 | 2300.00 | 0 | 购机补贴(通用类) | T202113130502 | 2026-10-21 | 河北省 | 评阅通过 | 初评员：通过 评阅员：通过 | 初评员：通过 评阅员：通过
耕整地机械 | 耕地机械 | 旋耕机 | 单轴2.5m及以上旋耕机 | 石家庄连达农业机械有限公司 | 旋耕机 | 1GKN-270H |  | 刀轴:单轴 ;耕幅:2.7m | 结构型式：框架型，整机外形尺寸（长×宽×高）（mm)：1340×2800×1200，作业速度范围(m/s):0.56-1.67,工作幅宽(cm)：270,耕深(cm)：12-18,刀轴型式：单轴型，刀轴连接型式：花键式，传动型式：中间传动，运输方式：普通型，刀辊设计转速(r/min)：295,刀辊最大回转半径(mm)：255，刀辊总安装刀数(把）：72，旋耕刀型号：ⅠT245，限深装置型式：限深板，镇压型式：拖板，配套拖拉机标定功率范围（kW）：88.2-139.7，配套拖拉机动力输出轴转速（r/min）：720。 | 2300元 | 2300.00 | 0 | 购机补贴(通用类) | T202113130506 | 2026-10-21 | 河北省 | 评阅通过 | 初评员：通过 评阅员：通过 | 初评员：通过 评阅员：通过
耕整地机械 | 耕地机械 | 旋耕机 | 单轴2.5m及以上旋耕机 | 石家庄连达农业机械有限公司 | 旋耕机 | 1GKN-320H |  | 刀轴:单轴 ;耕幅:3.2m | 结构型式：框架型，整机外形尺寸（长×宽×高）（mm)：1420×3300×1300，作业速度范围(m/s):0.56-1.67,工作幅宽(cm)：320,耕深(cm)：12-18,刀轴型式：单轴型，刀轴连接型式：花键式，传动型式：中间传动，运输方式：普通型，刀辊设计转速(r/min)：295,刀辊最大回转半径(mm)：255，刀辊总安装刀数(把）：88，旋耕刀型号：ⅠT245，限深装置型式：限深板，镇压型式：拖板，配套拖拉机标定功率范围（kW）：102.9-183.9，配套拖拉机动力输出轴转速（r/min）：720。 | 2300元 | 2300.00 | 0 | 购机补贴(通用类) | T202113130505 | 2026-10-21 | 河北省 | 评阅通过 | 初评员：通过 评阅员：通过 | 初评员：通过 评阅员：通过
耕整地机械 | 耕地机械 | 旋耕机 | 单轴2.5m及以上旋耕机 | 潍坊农友机械有限公司 | 旋耕机 | 1GKN-250 | 无 | 刀轴:单轴 ;耕幅:2.5m | 标定功率范围(kw)：73.5-91.9，动力输出轴转速(r/min)：540/720，作业速度范围(m/s)：0.3-1.3， 结构型式：框架型；外形尺寸（工作状态，长×宽×高)mm：1160×2750×1160；结构质量（kg）：510；工作幅宽(cm)：250；耕深（cm）：≥12；传动方式：中间传动，刀辊设计转速(r/min)：232/309，刀辊最大回转半径(mm)：245，刀辊总安装刀数(把)：72；旋耕刀型号：IT245;刀轴连接方式：花键式，限深装置型式：限深板，刀轴型式：单轴型，运输方式：普通型。 | 2300元 | 2300.00 | 0 | 购机补贴(通用类) | 部20190377 | 2023-12-31 | 山东省 | 评阅通过 | 初评员：通过 评阅员：通过 | 初评员：通过 评阅员：通过
耕整地机械 | 耕地机械 | 旋耕机 | 单轴2.5m及以上旋耕机 | 潍坊农友机械有限公司 | 旋耕机 | 1GKN-280 | 无 | 刀轴:单轴 ;耕幅:2.8m | 标定功率范围(kw)：88.2-110.3，动力输出轴转速(r/min)：540/720，作业速度范围(m/s)：0.3-1.3， 结构型式：框架型；外形尺寸（工作状态，长×宽×高)mm：1235×3050×1165；结构质量（kg）：662；工作幅宽(cm)：280；耕深（cm）：≥12；传动方式：中间传动，刀辊设计转速(r/min)：232/309，刀辊最大回转半径(mm)：245，刀辊总安装刀数(把)：80；旋耕刀型号：IT245;刀轴连接方式：花键式，限深装置型式：限深板，刀轴型式：单轴型，运输方式：普通型。 | 2300元 | 2300.00 | 0 | 购机补贴(通用类) | 部20190376 | 2023-12-31 | 山东省 | 评阅通过 | 初评员：通过 评阅员：通过 | 初评员：通过 评阅员：通过
耕整地机械 | 耕地机械 | 旋耕机 | 单轴2.5m及以上旋耕机 | 潍坊同顺机械有限公司 | 旋耕机 | 1GKN-250 |  | 刀轴:单轴 ;耕幅:2.5m | 型号名称 / 1GKN-250型旋耕机 结构型式 / 框架型 整机外形尺寸（长×宽×高） mm 1030×2700×1150 作业速度范围 m/s 0.27～1.38 工作幅宽 cm 250 耕深 cm ≥12 刀轴型式 / 单轴型 刀轴连接型式 / 花键式 传动型式 / 中间传动 运输方式 / 普通型 变速箱挡位数（变速旋耕机） 个 / 刀辊设计转速 r/min 188/264 刀辊最大回转半径 mm 249 刀辊总安装刀数 把 68 旋耕刀型号 / IT245 限深装置型式 / 限深板 镇压型式 / 拖板 配套拖拉机标定功率范围 kW 80～132.3 配套拖拉机动力输出轴转速 r/min 540/760 | 2300元 | 2300.00 | 0 | 购机补贴(通用类) | T202137370052 | 2026-03-29 | 山东省 | 评阅通过 | 初评员：通过 评阅员：通过 | 初评员：通过 评阅员：通过
耕整地机械 | 耕地机械 | 旋耕机 | 双轴2-2.5m旋耕机 | 河北春翔机械有限公司 | 双轴旋耕机 | 1GSX-200 |  | 刀轴:双轴 ;耕幅:2m | 整机外形尺寸（长×宽×高） mm 1750×2300×1160 作业速度范围 m/s 0.56～1.39 工作幅宽 cm 200 耕深 cm 12～17 刀轴型式 / 双轴型 刀轴连接型式 / 花键式 传动型式 / 中间传动 运输方式 / 普通型 刀辊设计转速 r/min 222/296 刀辊最大回转半径 mm 245 刀辊总安装刀数 把 120 旋耕刀型号 / IT245 限深装置型式 / 限深轮 镇压型式 / 镇压辊 配套拖拉机标定功率范围 kW 95.6～147 配套拖拉机动力输出轴转速 r/min 540/720 | 3100元 | 3100.00 | 0 | 购机补贴(通用类) | T202113130008 | 2026-02-28 | 河北省 | 评阅通过 | 初评员：通过 评阅员：通过 | 初评员：通过 评阅员：通过
耕整地机械 | 耕地机械 | 旋耕机 | 双轴2-2.5m旋耕机 | 河北春翔机械有限公司 | 双轴旋耕机 | 1GSX-230 |  | 刀轴:双轴 ;耕幅:2.3m | 整机外形尺寸（长×宽×高） mm 1750×2600×1260 作业速度范围 m/s 0.56～1.39 工作幅宽 cm 230 耕深 cm 12～17 刀轴型式 / 双轴型 刀轴连接型式 / 花键式 传动型式 / 中间传动 运输方式 / 普通型 刀辊设计转速 r/min 222/296 刀辊最大回转半径 mm 245 刀辊总安装刀数 把 128 旋耕刀型号 / IT245 限深装置型式 / 限深轮 镇压型式 / 镇压辊 配套拖拉机标定功率范围 kW 132.3～183.8 配套拖拉机动力输出轴转速 r/min 540/720 | 3100元 | 3100.00 | 0 | 购机补贴(通用类) | T202113130008 | 2026-02-28 | 河北省 | 评阅通过 | 初评员：通过 评阅员：通过 | 初评员：通过 评阅员：通过
耕整地机械 | 耕地机械 | 旋耕机 | 双轴2-2.5m旋耕机 | 江苏金云农业装备有限公司 | 双轴灭茬旋耕机 | 1GKNM-200 | / | 刀轴:双轴 ;耕幅:2.0m | 结构型式：框架式；外形尺寸（长×宽×高)mm：1480*2290*1200；配套动力范围(kW)：80.3-94.9；结构质量（kg）：910；工作幅宽(cm)200；传动方式：中间；总安装刀数量(旋耕，把)：58；旋耕刀型号：IT245；总安装刀数量(灭茬，把)：102；灭茬刀型号：L型弯刀（定制）R=190。 | 3100元 | 3100.00 | 0 | 购机补贴(通用类) | T202032320560 | 2025-12-30 | 江苏省 | 评阅通过 | 初评员：通过 评阅员：通过 | 初评员：通过 评阅员：通过
耕整地机械 | 耕地机械 | 旋耕机 | 双轴2-2.5m旋耕机 | 江苏金云农业装备有限公司 | 双轴灭茬旋耕机 | 1GKNM-220 | / | 刀轴:双轴 ;耕幅:2.2m | 结构型式：框架式；外形尺寸（长×宽×高)mm：1460*2430*1215；配套动力范围(kW)：87.6-102.2；结构质量（kg）：930；工作幅宽(cm)220；传动方式：中间；总安装刀数量(旋耕，把)：62；旋耕刀型号：IT245；总安装刀数量(灭茬，把)：114；灭茬刀型号：L型弯刀（定制）R=190。 | 3100元 | 3100.00 | 0 | 购机补贴(通用类) | T202032320560 | 2025-12-30 | 江苏省 | 评阅通过 | 初评员：通过 评阅员：通过 | 初评员：通过 评阅员：通过
耕整地机械 | 耕地机械 | 旋耕机 | 双轴2.5m及以上旋耕机 | 河北盛沃农业机械有限公司 | 双轴旋耕机 | 1GKNSG-280A1 |  | 刀轴:双轴 ;耕幅:2.8m | 结构型式： 框架型 ； 外形尺寸(长×宽×高) mm ：1700×3100×1330； 配套动力范围 kW： 161.7～220.5； 结构质量（kg）：1100； 工作幅宽 cm ：280 ； 传动方式：中间传动； 总安装刀数量（把）：160:； 旋耕刀型号：I T245 | 3400元 | 3400.00 | 182.7 | 购机补贴(通用类) | T202113130332 | 2026-08-18 | 河北省 | 评阅通过 | 初评员：通过 评阅员：通过 | 初评员：通过 评阅员：通过
耕整地机械 | 耕地机械 | 旋耕机 | 双轴2.5m及以上旋耕机 | 河北盛沃农业机械有限公司 | 双轴旋耕机 | 1GKNSG-330A1 |  | 刀轴:双轴 ;耕幅:3.3m | 结构型式： 框架型 ； 外形尺寸(长×宽×高) mm ：1700×3600×1330； 配套动力范围 kW： 161.7～235.2； 结构质量（kg）：1200:； 工作幅宽 cm ：330 ； 传动方式：中间传动； 总安装刀数量（把）：176； 旋耕刀型号：I T245 | 3400元 | 3400.00 | 196.2 | 购机补贴(通用类) | T202113130331 | 2026-08-18 | 河北省 | 评阅通过 | 初评员：通过 评阅员：通过 | 初评员：通过 评阅员：通过
耕整地机械 | 耕地机械 | 旋耕机 | 双轴2.5m及以上旋耕机 | 江苏金云农业装备有限公司 | 双轴灭茬旋耕机 | 1GKNM-250 | / | 刀轴:双轴 ;耕幅:2.5m | 结构型式：框架式；外形尺寸（长×宽×高)mm：1450*2740*1285；配套动力范围(kW)：109.5-131.4；结构质量（kg）：1040；工作幅宽(cm)250；传动方式：中间；总安装刀数量(旋耕，把)：70；旋耕刀型号：IT245；总安装刀数量(灭茬，把)：126；灭茬刀型号：L型弯刀（定制）R=190。 | 3400元 | 3400.00 | 0 | 购机补贴(通用类) | T202032320561 | 2025-12-30 | 江苏省 | 评阅通过 | 初评员：通过 评阅员：通过 | 初评员：通过 评阅员：通过
耕整地机械 | 耕地机械 | 旋耕机 | 1.2-2m履带自走式旋耕机 | 莱州伟泰机械制造有限公司 | 履带自走式旋耕机 | 1GZL-120 | 配套动力型号：CF36M 配套动力生产企业：江苏常发农业装备股份有限公司 标定功率：23.53kw 标定转速：2200r/min 燃油类型： 柴油机 第三阶段 | 耕幅:1.2m;型式:履带自走式 | 结构形式：履带自走式 工作状态外形尺寸(长x宽x高）：2400x1350x1150mm结构质量：760kg工作宽幅：120cm，变速箱档位数：8 传动方式：中间，旋耕刀型号：IT195 总安装刀数：28把，刀辊转速：200-250r/min刀辊回转半径：220mm，动力标定功率：23.53kw，动力标定转速：2200r/min，履带规格（节距x节数x宽）：72mmx36x180mm履带轨距：760mm | 8900元 | 8900.00 | 23.53 | 购机补贴(通用类) | 苏农机（2019）第（0360）号 | 2023-12-31 | 山东省 | 评阅通过 | 初评员：通过 评阅员：通过 | 初评员：通过 评阅员：通过
耕整地机械 | 耕地机械 | 旋耕机 | 2m及以上履带自走式旋耕机 | 江苏沃得农业机械股份有限公司 | 履带自走式旋耕机 | 1GZL-220B | 推广鉴定报告配套发动机：配套动力型号：4G33TC-98G31G；制造商：常柴股份有限公司；标定功率(kW)：72；标定转速（r/min）：2600；排放标准：第Ⅲ阶段。新增变更发动机型号：配套动力型号：4G33TC-101G31G1；制造商：常柴股份有限公司；标定功率（kW）：74.5；标定转速（r/min）：2600；国Ⅲ排放标准。 | 耕幅:2.2m;型式:履带自走式 | 外形尺寸（工作状态，长×宽×高)mm：4100×2450×2740；结构质量（kg）：2750；工作幅宽(cm)：220；传动方式：侧边齿轮；总安装刀数量(把)：106；旋耕刀型号：IT195。履带类型：铸钢&橡胶；履带规格（节距mm×节数×宽mm）：90×51节×400mm；履带轨距（mm）：1150；变速箱型式：机械3档变速+液压无极变速。 | 18100元 | 18100.00 | 72 | 购机补贴(通用类) | T202032320312 | 2025-11-01 | 江苏省 | 评阅通过 | 初评员：通过 评阅员：通过 | 初评员：通过 评阅员：通过
耕整地机械 | 耕地机械 | 深松机 | 4-5铲凿铲式深松机 | 河北双天机械制造有限公司 | 深松机 | 1S-200 |  | 深松部件:4个 ;结构型式:凿铲式 ;铲间距:500mm | 配套动力范围：（km）73-103；整机外形尺寸(长×宽×高mm):1330×2370×1450；结构形式：悬挂式；振动方式:非振动式；深松铲结构形式：凿式；深松铲排列方式:两行交错；深松铲数量（个）：4；铲间距(cm)：50；工作幅宽(cm)：200；深松深度：(cm）30-45； | 1700元 | 1700.00 | 0 | 购机补贴(通用类) | T201913130213 | 2024-12-30 | 河北省 | 评阅通过 | 初评员：通过 评阅员：通过 | 初评员：通过 评阅员：通过
耕整地机械 | 耕地机械 | 深松机 | 4-5铲凿铲式深松机 | 河北双天机械制造有限公司 | 深松机 | 1S-200A1 |  | 深松部件:5个 ;结构型式:凿铲式 ;铲间距:400mm | 配套动力范围：（km）80-111；整机外形尺寸(长×宽×高mm):1800×2390×1320；结构形式：悬挂式；振动方式:非振动式；深松铲结构形式：凿式；深松铲排列方式:两行交错；深松铲数量（个）：5；铲间距(cm)：40；工作幅宽(cm)：200；深松深度：(cm）30-45； | 1700元 | 1700.00 | 0 | 购机补贴(通用类) | T201913130212 | 2024-12-30 | 河北省 | 评阅通过 | 初评员：通过 评阅员：通过 | 初评员：通过 评阅员：通过
耕整地机械 | 耕地机械 | 深松机 | 4-5铲凿铲式深松机 | 河北双天机械制造有限公司 | 深松机 | 1S-200A3 |  | 深松部件:5个 ;结构型式:凿铲式 ;铲间距:400mm | 配套动力范围：（km）80-111；整机外形尺寸(长×宽×高mm):1740×2390×1400；结构形式：悬挂式；振动方式:非振动式；深松铲结构形式：凿式；深松铲排列方式:两行交错；深松铲数量（个）：5；铲间距(cm)：40；工作幅宽(cm)：200；深松深度：(cm）30-45； | 1700元 | 1700.00 | 0 | 购机补贴(通用类) | T201913130214 | 2024-12-30 | 河北省 | 评阅通过 | 初评员：通过 评阅员：通过 | 初评员：通过 评阅员：通过
耕整地机械 | 耕地机械 | 深松机 | 4-5铲凿铲式深松机 | 河北双天机械制造有限公司 | 深松机 | 1S-250A1 |  | 深松部件:5个 ;结构型式:凿铲式 ;铲间距:500mm | 配套动力范围：（km）102-133；整机外形尺寸(长×宽×高mm):1820×2820×1290；结构形式：悬挂式；振动方式:非振动式；深松铲结构形式：凿式；深松铲排列方式:两行交错；深松铲数量（个）：5；铲间距(cm)：50；工作幅宽(cm)：250；深松深度：(cm）30-45； | 1700元 | 1700.00 | 0 | 购机补贴(通用类) | T201913130211 | 2024-12-30 | 河北省 | 评阅通过 | 初评员：通过 评阅员：通过 | 初评员：通过 评阅员：通过
耕整地机械 | 耕地机械 | 深松机 | 4-5铲凿铲式深松机 | 河北双天机械制造有限公司 | 全方位深松机 | 1S-250QA1 |  | 深松部件:5个 ;结构型式:凿铲式 ;铲间距:500mm | 配套动力范围(kw）:88.2-110.3；整机质量（kg）680；工作状态外形尺寸(长×宽×高mm):1680×2820×1445；结构型式：悬挂式；振动方式：/；深松铲结构形式：偏柱式（曲面铲）+凿式（直铲）；深松铲排列方式：前2后3；深松铲数量（个）：5；铲间距(cm)：50；工作幅宽(cm)：250；耕深：深松(cm)：30-35 | 1700元 | 1700.00 | 0 | 购机补贴(通用类) | 冀2017T—032 | 2021-12-31 | 河北省 | 评阅通过 | 初评员：通过 评阅员：通过 | 初评员：通过 评阅员：通过
耕整地机械 | 耕地机械 | 深松机 | 4-5铲偏柱式、全方位式深松机 | 德州市沃田机械有限公司 | 深松机 | 1S-250 |  | 深松部件:4个 ;结构型式:偏柱式 ;铲间距:620mm | 型号名称 / 1S-250型深松机 结构形式 / 悬挂式 振动方式 / 非振动 配套动力范围 kW 73.5～110.2(轮式拖拉机) 工作状态外形尺寸（长×宽×高） mm 1850×2820×1360 作业速度 km/h 3～8 作业小时生产率 h㎡/h 0.6～1.4 工作幅宽 cm 250 铲间距 cm 62 深松铲结构型式 / 偏柱式 深松铲排列方式 / 前2后2 深松铲数量 个 4 耕深 cm ≥30 | 2700元 | 2700.00 | 0 | 购机补贴(通用类) | 鲁T2016115 | 2021-12-31 | 山东省 | 评阅通过 | 初评员：通过 评阅员：通过 | 初评员：通过 评阅员：通过
耕整地机械 | 耕地机械 | 深松机 | 4-5铲偏柱式、全方位式深松机 | 河北帅旗农业机械制造有限公司 | 深松机 | 1S-240Q |  | 深松部件:4个 ;结构型式:偏柱式 ;铲间距:550/700/550mm | 工作幅宽240cm,结构型式悬挂式，非振动式，配套动力117.6-147kw,外型尺寸（长x宽x高）2000x2330x1465mm,深松铲数量4个，深松铲结构型式曲面铲(偏柱式），铲间距55,70,55cm，深松铲排列方式前2后2，深松深度30-40cm, | 2700元 | 2700.00 | 0 | 购机补贴(通用类) | T201913130281 | 2024-12-30 | 河北省 | 评阅通过 | 初评员：通过 评阅员：通过 | 初评员：通过 评阅员：通过
耕整地机械 | 耕地机械 | 深松机 | 4-5铲偏柱式、全方位式深松机 | 河北双天机械制造有限公司 | 全方位深松机 | 1S-200Q |  | 深松部件:4个 ;结构型式:偏柱式 ;铲间距:625、440mm | 配套动力范围(kw）:80.8-102.9；工作状态外形尺寸(长×宽×高mm):1685×2385×1470；结构型式：悬挂式；振动方式：/；深松铲结构形式：偏柱式（曲面铲）；深松铲排列方式：前2后2；深松铲数量（个）：4；铲间距(cm)：中间两铲62.5，其它：44；工作幅宽(cm)：200；耕深：深松(cm)：25-35 | 2700元 | 2700.00 | 0 | 购机补贴(通用类) | 冀2018T—009 | 2022-12-31 | 河北省 | 评阅通过 | 初评员：通过 评阅员：通过 | 初评员：通过 评阅员：通过
耕整地机械 | 耕地机械 | 深松机 | 6铲及以上偏柱式、全方位式深松机 | 德州市沃田机械有限公司 | 深松机 | 1S-300 |  | 结构型式:偏柱式 ;深松部件:6个;铲间距:500mm | 型号名称 / 1S-300型深松机 结构形式 / 悬挂式 振动方式 / 非振动 配套动力范围 kW 88.2～125(轮式拖拉机) 工作状态外形尺寸（长×宽×高） mm 1850×3010×1360 作业速度 km/h 3～8 作业小时生产率 h㎡/h 0.8～1.8 工作幅宽 cm 300 铲间距 cm 50 深松铲结构型式 / 偏柱式 深松铲排列方式 / 前2后4 深松铲数量 个 6 耕深 cm ≥30 | 3400元 | 3400.00 | 0 | 购机补贴(通用类) | 鲁T2016125 | 2021-12-31 | 山东省 | 评阅通过 | 初评员：通过 评阅员：通过 | 初评员：通过 评阅员：通过
耕整地机械 | 耕地机械 | 深松机 | 6铲及以上偏柱式、全方位式深松机 | 河北圣和农业机械有限公司 | 深松机 | 1SS-260 |  | 结构型式:偏柱式 ;深松部件:6个;铲间距:45:45:35:45:45mm | 结构型式：悬挂式；振动方式：非振动式；配套动力范围：95.55～102.9kW；工作状态外形尺寸（长x宽x高）：1145x2670x1480mm；作业速度：3.0～6.0km/h；作业小时生产率：0.78～1.56hm2/h；工作幅宽：260cm；铲间距：45: 45: 35: 45: 45cm；深松铲结构型式：曲面铲（偏柱式）；深松铲排列方式：两排；深松铲数量：6个；深松耕深：35～40cm。 | 3400元 | 3400.00 | 0 | 购机补贴(通用类) | TJ-2018T-42 | 2022-12-31 | 河北省 | 评阅通过 | 初评员：通过 评阅员：通过 | 初评员：通过 评阅员：通过
耕整地机械 | 耕地机械 | 深松机 | 6铲及以上偏柱式、全方位式深松机 | 河北帅旗农业机械制造有限公司 | 深松机 | 1S-360Q |  | 结构型式:偏柱式 ;深松部件:6个;铲间距:575/575/700/575/575mm | 工作幅宽360cm,结构型式悬挂式，非振动式，配套动力132-165.4kw,外型尺寸（长x宽x高）2800x3650x1465mm,深松铲数量6个，深松铲结构型式曲面铲(偏柱式），铲间距57.5,57.5,70,57.5,57.5cm,深松铲排列方式前2中2后2，深松深度30-40cm, | 3400元 | 3400.00 | 0 | 购机补贴(通用类) | T201913130280 | 2024-12-30 | 河北省 | 评阅通过 | 初评员：通过 评阅员：通过 | 初评员：通过 评阅员：通过
耕整地机械 | 耕地机械 | 深松机 | 6铲及以上偏柱式、全方位式深松机 | 河北双天机械制造有限公司 | 全方位深松机 | 1S-250QA2 |  | 结构型式:偏柱式 ;深松部件:6个;铲间距:550、380mm | 配套动力范围(kw）:88.2-132.4；工作状态外形尺寸(长×宽×高mm):1610×2835×1445；结构型式：悬挂式；振动方式：/；深松铲结构形式：偏柱式（曲面铲）；深松铲排列方式：前2中2后2；深松铲数量（个）：6；铲间距(cm)：中间两铲55，其它：38；工作幅宽(cm)：250；耕深：深松(cm)：30-35 | 3400元 | 3400.00 | 0 | 购机补贴(通用类) | 冀2017T—033 | 2021-12-31 | 河北省 | 评阅通过 | 初评员：通过 评阅员：通过 | 初评员：通过 评阅员：通过
耕整地机械 | 耕地机械 | 深松机 | 6铲及以上偏柱式、全方位式深松机 | 河北双天机械制造有限公司 | 全方位深松机 | 1S-300Q |  | 结构型式:偏柱式 ;深松部件:6个;铲间距:640、465mm | 配套动力范围(kw）:88.2-132.4；工作状态外形尺寸(长×宽×高mm):1610×3225×1445；结构型式：悬挂式；振动方式：/；深松铲结构形式：偏柱式（曲面铲）；深松铲排列方式：前2中2后2；深松铲数量（个）：6；铲间距(cm)：中间两铲64，其它：46.5；工作幅宽(cm)：300；耕深：深松(cm)：30-35 | 3400元 | 3400.00 | 0 | 购机补贴(通用类) | 冀2017T—034 | 2021-12-31 | 河北省 | 评阅通过 | 初评员：通过 评阅员：通过 | 初评员：通过 评阅员：通过
耕整地机械 | 耕地机械 | 深松机 | 6铲及以上偏柱式、全方位式深松机 | 河北双天机械制造有限公司 | 全方位深松机 | 1S-300SQ |  | 结构型式:偏柱式 ;深松部件:6个;铲间距:640、465mm | 配套动力范围(kw）:88.2-132.4；工作状态外形尺寸(长×宽×高mm):1700×3320×1560；结构型式：悬挂式；振动方式：/；深松铲结构形式：偏柱式（曲面铲）；深松铲排列方式：前2中2后2；深松铲数量（个）：6；铲间距(cm)：中间两铲64；其他46.5；工作幅宽(cm)：300；耕深：深松(cm)：30-45 | 3400元 | 3400.00 | 0 | 购机补贴(通用类) | 冀2018T—011 | 2022-12-31 | 河北省 | 评阅通过 | 初评员：通过 评阅员：通过 | 初评员：通过 评阅员：通过
耕整地机械 | 耕地机械 | 微耕机 | 功率2.2-4kW微耕机 | 台州欧玮机械有限公司 | 微型耕耘机 | 1WG2.2Q | 配套动力型号名称：1E48F二冲程汽油机；制造商：台州欧玮机械有限公司；标定功率（kW）：2.2;标定转速（r/min）：6500 | 配套功率:2.2kW | 结构型式：前置式；配套动力型号名称：1E48F二冲程汽油机；制造商：台州欧玮机械有限公司；标定功率（kW）：2.2;标定转速（r/min）：6500；配套发动机起动方式：手拉起动；配套发动机燃油种类：90号以上汽油和二冲程汽油机油混合物，其配比为25：1；外形尺寸(长X宽X高）mm：1000X480X830; 作业速度（m/s）：0.15-0.25;扶把振动（m/s2）：≤15;作业小时生产率（hm2/h.m）：0.06-0.10;单位作业面积燃油消耗量（kg/hm2）:15-30;工作幅宽(mm)：300－450; 发动机输出传动方式：直联式；刀辊传动方式：蜗轮蜗杆；扶把调整角度（水平方向）（°）：0；扶把调整角度（垂直方向）（°）：42；刀辊设计转速（r/min）：224；刀辊最大回转半径（）：150；刀辊安装刀数量（把）：16; 旋耕刀型式：旱地耕刀；主离合器型式：自动离心；主离合器状态：常开。 | 600元 | 600.00 | 2.2 | 购机补贴(非通用类) | T201933330036 | 2024-10-22 | 浙江省 | 评阅通过 | 初评员：通过 评阅员：通过 | 初评员：通过 评阅员：通过
耕整地机械 | 耕地机械 | 微耕机 | 功率2.2-4kW微耕机 | 台州欧玮机械有限公司 | 微型耕耘机 | 1WG2.2Q-65 | 配套发动机型号名称：144FA风冷四冲程汽油机；配套发动机标定功率 ： 2.2 kW；配套发动机标定转速： 6500 r/min；配套发动机起动方式：手拉起动；配套发动机燃油种类：汽油；配套发动机生产企业：台州欧玮机械有限公司；排放阶段：国二 | 配套功率:2.2kW | 型号名称：1WG2.2Q-65微型耕耘机 ；结构型式：手持式；配套发动机型号名称：144FA风冷四冲程汽油机；配套发动机生产企业：台州欧玮机械有限公司；排放阶段：国二；配套发动机标定功率 ： 2.2 kW；配套发动机标定转速： 6500 r/min；配套发动机起动方式：手拉起动；配套发动机燃油种类 ：汽油；整机外形尺寸（长×宽×高）：1150×665×850 mm；作业速度：0.1～0.2 m/s；扶把振动：≤30 m/s2；作业小时生产率：0.06～0.08 hm2/(h·m) ；单位作业面积燃油消耗量：15～28 kg/hm2；工作幅宽：650 mm；发动机输出传动方式：齿轮传动；刀辊传动方式：直联；扶把调整幅度水平方向：0°；扶把调整幅度垂直方向：35°；刀辊设计转速：110 r/min；刀辊最大回转半径：165 mm；刀辊总安装刀数：24；旋耕刀型号 ：旱地耕刀；主离合器型式：自动离心离合；主离合器状态：常开。 | 600元 | 600.00 | 2.2 | 购机补贴(非通用类) | T202033330318 | 2026-03-04 | 浙江省 | 评阅通过 | 初评员：通过 评阅员：通过 | 初评员：通过 评阅员：通过
耕整地机械 | 耕地机械 | 微耕机 | 功率2.2-4kW微耕机 | 威马农机股份有限公司 | 微耕机 | 1WG2.6-60FQ-ZC | 配套动力型号：WM165F/P汽油机；制造商：威马农机股份有限公司；标定功率(kW)：2.6；标定转速（r/min）：3600。 | 配套功率:2.6kW | 外形尺寸（长×宽×高)mm：1400×650×830；工作幅宽(cm)60；结构质量（kg）：50；传动方式（发动机输出）：直联；传动方式（刀辊）：齿轮传动；旋耕刀型式：防缠刀；总安装刀数量(把)：18；主离合器型式：摩擦片式。 | 600元 | 600.00 | 2.6 | 购机补贴(非通用类) | 渝2019077 | 2023-12-31 | 重庆市 | 评阅通过 | 初评员：通过 评阅员：通过 | 初评员：通过 评阅员：通过
耕整地机械 | 耕地机械 | 微耕机 | 功率2.2-4kW微耕机 | 威马农机股份有限公司 | 微耕机 | 1WGQD2.6-33C | 配套动力型号：WM165F/P汽油机；制造商：威马农机股份有限公司；标定功率(kW)：2.6；标定转速（r/min）：3600。 | 配套功率:2.6kW | 外形尺寸（长×宽×高)mm：1390×480×890；工作幅宽(cm)33；结构质量（kg）：32；传动方式（发动机输出）：皮带传动；传动方式（刀辊）：链条传动；旋耕刀型式：旱地刀；总安装刀数量(把)：12；主离合器型式：张紧轮式。 | 600元 | 600.00 | 2.6 | 购机补贴(非通用类) | T202050500131 | 2025-06-21 | 重庆市 | 评阅通过 | 初评员：通过 评阅员：通过 | 初评员：通过 评阅员：通过
耕整地机械 | 耕地机械 | 微耕机 | 功率2.2-4kW微耕机 | 威马农机股份有限公司 | 微耕机 | 1WGQZ2.6-100 | 配套动力型号：WM165F/P汽油机；制造商：威马农机股份有限公司；标定功率(kW)：2.6；标定转速（r/min）：3600。 | 配套功率:2.6kW | 外形尺寸（长×宽×高)mm：1520×1030×1000；工作幅宽(cm)100；结构质量（kg）：52；传动方式（发动机输出）：直联；传动方式（刀辊）：齿轮传动；旋耕刀型式：旱地刀；总安装刀数量(把)：32；主离合器型式：摩擦片式。 | 600元 | 600.00 | 2.6 | 购机补贴(非通用类) | T202150500239 | 2026-08-19 | 重庆市 | 评阅通过 | 初评员：通过 评阅员：通过 | 初评员：通过 评阅员：通过
耕整地机械 | 耕地机械 | 微耕机 | 功率2.2-4kW微耕机 | 重庆安晓机械有限公司 | 微耕机 | 1WGQZ2.5-50 | 配套动力：汽油机；型号：NH150; 制造商：重庆宗申通用动力机械有限公司；标定功率（KW):2.5; 标定转速：（r/min）：3600；排放阶段：国二 | 配套功率:2.5kW | 结构型式：手持式；配套发动机标定功率KW：2.5；配套发动机标定转速r/min：3600；配套发动机起动方式：手拉起动；配套发动机燃油种类：汽油；外形尺寸（长*宽*高）mm:1300*640*1030；作业速度m/s：0.05～0.2；扶把振动m/s² ≤ 50；作业小时生产率 hm²/(h﹒m)≥0.02 ；单位作业面积燃油消耗量kg/hm² ≤ 35 ；工作幅宽mm：500；结构质量kg：40；发动机输出传动方式：直联；刀辊传动方式：齿轮传动；扶把调整幅度（水平方向）（°）：0 ；扶把调整幅度（垂直方向）（°）：30；刀辊设计转速r/min：215；刀辊最大回转半径mm：180；刀辊总安装刀数：24；旋耕刀型式：旱地刀；主离合器型式：摩擦片式；主离合器状态：常开。 | 600元 | 600.00 | 2.5 | 购机补贴(非通用类) | T202150500344 | 2026-11-18 | 重庆市 | 评阅通过 | 初评员：通过 评阅员：通过 | 初评员：通过 评阅员：通过
耕整地机械 | 耕地机械 | 微耕机 | 功率2.2-4kW微耕机 | 重庆安晓机械有限公司 | 微耕机 | 1WGQZ2.5-60-A | 配套动力：汽油机；型号：NH150; 制造商：重庆宗申通用动力机械有限公司；标定功率（KW):2.5; 标定转速：（r/min）：3600；排放阶段：国二 | 配套功率:2.5kW | 结构型式：手持式；配套发动机标定功率KW：2.5；配套发动机标定转速r/min：3600；配套发动机起动方式：手拉起动；配套发动机燃油种类：汽油；外形尺寸（长*宽*高）mm:1550*820*1050；作业速度m/s：0.1～0.3；扶把振动m/s² ≤ 50；作业小时生产率 hm²/(h﹒m)≥0.02 ；单位作业面积燃油消耗量kg/hm² ≤ 35 ；工作幅宽mm：600；结构质量kg：72；发动机输出传动方式：直联；刀辊传动方式：齿轮传动；扶把调整幅度（水平方向）（°）：0 ；扶把调整幅度（垂直方向）（°）：30；刀辊设计转速r/min：3档：156；2档：116; 1档：56；刀辊最大回转半径mm：180；刀辊总安装刀数：24；旋耕刀型式：旱地刀；主离合器型式：摩擦片式；主离合器状态：常开。 | 600元 | 600.00 | 2.5 | 购机补贴(非通用类) | T202150500344 | 2026-11-18 | 重庆市 | 评阅通过 | 初评员：通过 评阅员：通过 | 初评员：通过 评阅员：通过
耕整地机械 | 耕地机械 | 微耕机 | 功率2.2-4kW微耕机 | 重庆华世丹机械制造有限公司 | 微耕机 | 1WGQZ2.7-45 | 配套发动机型号：HP175;配套发动机生产企业：华世丹机械制造有限公司；配套发动机额定功率：2.7KW；配套发动机额定转速：3600r/min； | 配套功率:2.7kW | 规格型号：1WGQZ2.7-45微耕机；结构型式：手持式；配套发动机生产企业：华世丹机械制造有限公司；配套发动机额定功率：2.7KW；配套发动机额定转速：3600r/min；配套发动机型号：HP175汽油机;配套发动机起动方式：手拉起动；配套发动机燃油种类：汽油；外形尺寸（长×宽×高）：1320×490×950mm；作业速度：0.05～0.2 m/s；扶把振动：≤50 m/s2；作业小时生产率：≥0.02 hm²/（h•m）；单位作业面积燃油消耗量：≤35kg/hm²；工作幅宽：450mm；发动机输出传动方式：直联；刀辊传动方式：齿轮传动；扶把调整幅度：水平方向0°；垂直方向：25°；刀辊设计转速： 262r/min ；刀辊最大回转半径：130mm；刀辊总安装刀数：18把；旋耕刀型式：旱地刀；主离合器型式：摩擦片式；主离合器状态：常开 | 600元 | 600.00 | 2.7 | 购机补贴(非通用类) | T202050500395 | 2025-12-27 | 重庆市 | 评阅通过 | 初评员：通过 评阅员：通过 | 初评员：通过 评阅员：通过
耕整地机械 | 耕地机械 | 微耕机 | 功率2.2-4kW微耕机 | 重庆箭驰机械有限公司 | 微耕机 | 1WG2.2-60FQ-ZC | 发动机型号：NH130，生产企业：宗申动力，标定功率：2.2KW，标定转速：3600r/min，排放标准：汽油 | 配套功率:2.2kW | 发动机标定功率：2.2（KW），发动机标定定转速：3600（r/min）；发动机类型：单缸、四冲程、顶置气门、风冷汽油发动机；工作状态外形尺寸（长x宽x高）：1390x615x810(mm)，工作幅宽：600mm；传动方式(发动机输出)：直联，传动方式(刀辊):齿轮传动；扶把调整幅度（水平方向）：0，扶把调整幅度（垂直方向）：30；旋耕刀型号：旱地刀；刀辊最大回转半径：155mm；刀辊总安装刀数：18把，主离合器形式：摩擦片式，主离合器状态：常开式。 | 600元 | 600.00 | 2.2 | 购机补贴(非通用类) | 渝2017066 | 2021-12-31 | 重庆市 | 评阅通过 | 初评员：通过 评阅员：通过 | 初评员：通过 评阅员：通过
耕整地机械 | 耕地机械 | 微耕机 | 功率2.2-4kW微耕机 | 重庆箭驰机械有限公司 | 微耕机 | 1WGQD3.0-60 | 配套动力型号：LC165F；制造商：隆鑫通用动力股份有限公司；标定功率(kW)：3.0；标定转速（r/min）：3600；排放标准：汽油。 | 配套功率:3.0kW | 发动机标定功率：3.0（KW），发动机标定定转速：3600（r/min），发动机起动方式：手拉起动，发动机燃油种类：汽油；工作状态外形尺寸（长x宽x高）：1280x610x960(mm)，作业速度：0.05~0.2m/s；作业小时生产率：≥0.02hm²（h.m）；单位作业面积燃油消耗量：≤35kg/hm²；工作幅宽：600mm；传动方式(发动机输出)：皮带传动，传动方式(刀辊)：齿轮传动；扶把调整幅度（水平方向）：0，扶把调整幅度（垂直方向）：45；刀辊设计转速：180r/min，刀辊最大回转半径：155mm；刀辊总安装刀数：18把，旋耕刀型号：旱地刀；主离合器形式：张紧轮式，主离合器状态：常开式。 | 600元 | 600.00 | 3.0 | 购机补贴(非通用类) | T202050500311 | 2025-10-27 | 重庆市 | 评阅通过 | 初评员：通过 评阅员：通过 | 初评员：通过 评阅员：通过
耕整地机械 | 耕地机械 | 微耕机 | 功率2.2-4kW微耕机 | 重庆箭驰机械有限公司 | 微耕机 | 1WGQZ3.0-40 | 配套动力型号：LC165F；制造商：隆鑫通用动力股份有限公司；标定功率(kW)：3.0；标定转速（r/min）：3600；排放标准：汽油。 | 配套功率:3.0kW | 发动机标定功率：3.0（KW），发动机标定定转速：3600（r/min），发动机起动方式：手拉起动，发动机燃油种类：汽油；工作状态外形尺寸（长x宽x高）：1290x510x970(mm)，作业速度：0.05~0.2m/s；作业小时生产率：≥0.02hm²（h.m）；单位作业面积燃油消耗量：≤35kg/hm²；工作幅宽：400mm；发动机输出传动方式：直联，刀辊传动方式：齿轮传动；扶把调整幅度（水平方向）：0，扶把调整幅度（垂直方向）：52；刀辊设计转速：238r/min，刀辊最大回转半径：155mm；刀辊总安装刀数：12把，旋耕刀型号：旱地刀；主离合器形式：摩擦片式，主离合器状态：常开式。 | 600元 | 600.00 | 3.0 | 购机补贴(非通用类) | T202150500161 | 2026-06-10 | 重庆市 | 评阅通过 | 初评员：通过 评阅员：通过 | 初评员：通过 评阅员：通过
耕整地机械 | 耕地机械 | 微耕机 | 功率2.2-4kW微耕机 | 重庆尚翔机电有限公司 | 微耕机 | 1WGFQ2.2-45A | 配套动力型号：NH130汽油机；制造商：重庆宗申通用动力机械有限公司；标定功率(kW)：2.2；标定转速（r/min）：3600； | 配套功率:2.2kW | 外形尺寸（长×宽×高)mm：1270×500×900；工作幅宽(cm)：45；结构质量（kg）：25；传动方式（发动机输出）：直联式；传动方式（刀辊）：齿轮传动；旋耕刀型号：旱地刀；总安装刀数量(把)：24；主离合器型式：离心离合式。 | 600元 | 600.00 | 2.2 | 购机补贴(非通用类) | 渝2018062 | 2022-12-31 | 重庆市 | 评阅通过 | 初评员：通过 评阅员：通过 | 初评员：通过 评阅员：通过
耕整地机械 | 耕地机械 | 微耕机 | 功率2.2-4kW微耕机 | 重庆尚翔机电有限公司 | 微耕机 | 1WGFQ2.2-45B | 配套动力型号：NH130汽油机；制造商：重庆宗申通用动力机械有限公司；标定功率(kW)：2.2；标定转速（r/min）：3600； | 配套功率:2.2kW | 外形尺寸（长×宽×高)mm：1270×500×860；工作幅宽(cm)：45；结构质量（kg）：28传动方式（发动机输出）：直联式；传动方式（刀辊）：齿轮传动；旋耕刀型号：旱地刀；总安装刀数量(把)：12；主离合器型式：离心离合式。 | 600元 | 600.00 | 2.2 | 购机补贴(非通用类) | 渝2018063 | 2022-12-31 | 重庆市 | 评阅通过 | 初评员：通过 评阅员：通过 | 初评员：通过 评阅员：通过
耕整地机械 | 耕地机械 | 微耕机 | 功率2.2-4kW微耕机 | 重庆五谷通用设备有限公司 | 微耕机 | 1WGQD2.2-65 | 配套动力型号：NH130汽油机；制造商：重庆宗申通用动力机械有限公司；标定功率(kW)：2.2KW；标定转速（r/min）：3600 | 配套功率:2.2kW | 外形尺寸（长×宽×高)mm：1350×660×930；工作幅宽(cm)650；结构质量（kg）：30；传动方式（发动机输出）：皮带传动；传动方式（刀辊）：链条传动；旋耕刀型式：旱地刀；总安装刀数量(把)：18；主离合器型式：张紧轮式。 | 600元 | 600.00 | 2.2 | 购机补贴(非通用类) | T202150500049 | 2026-02-01 | 重庆市 | 评阅通过 | 初评员：通过 评阅员：通过 | 初评员：通过 评阅员：通过
耕整地机械 | 耕地机械 | 微耕机 | 功率2.2-4kW微耕机 | 重庆五谷通用设备有限公司 | 微耕机 | 1WGQZ2.5-90A | 配套动力型号：NH150汽油机；制造商：重庆宗申通用动力机械有限公司；标定功率(kW)：2.5KW；标定转速（r/min）：3600 | 配套功率:2.5kW | 外形尺寸（长×宽×高)mm：1600×930×1000；工作幅宽(cm)900；结构质量（kg）：30；传动方式（发动机输出）：直联；传动方式（刀辊）：齿轮传动；旋耕刀型式：旱地刀；总安装刀数量(把)：24；主离合器型式：摩擦片式。 | 600元 | 600.00 | 2.5 | 购机补贴(非通用类) | T202150500048 | 2026-02-01 | 重庆市 | 评阅通过 | 初评员：通过 评阅员：通过 | 初评员：通过 评阅员：通过
耕整地机械 | 耕地机械 | 微耕机 | 功率2.2-4kW微耕机 | 重庆五谷通用设备有限公司 | 微耕机 | 1WGQZ2.5-90B | 配套动力型号：NH150汽油机；制造商：重庆宗申通用动力机械有限公司；标定功率(kW)：2.5KW；标定转速（r/min）：3600 | 配套功率:2.5kW | 外形尺寸（长×宽×高)mm：1500×930×1050；工作幅宽(cm)900；结构质量（kg）：30；传动方式（发动机输出）：直联；传动方式（刀辊）：齿轮传动；旋耕刀型式：旱地刀；总安装刀数量(把)：24；主离合器型式：摩擦片式。 | 600元 | 600.00 | 2.5 | 购机补贴(非通用类) | T202150500046 | 2026-02-01 | 重庆市 | 评阅通过 | 初评员：通过 评阅员：通过 | 初评员：通过 评阅员：通过
耕整地机械 | 耕地机械 | 微耕机 | 功率2.2-4kW微耕机 | 重庆鑫源农机股份有限公司 | 微耕机 | 1WGQZ2.2-40A-1 | 配套动力型号：NH130；制造商：重庆宗申通用动力机械有限公司；标定功率（kW）：2.2；标定转速；（r/min）；3600。 | 配套功率:2.2kW | 外形尺寸（长×宽×高）mm：1450×470×950；工作幅宽(cm)：40；结构质量(kg)：35；传动方式（发动机输出）：直联；传动方式（刀辊）：齿轮传动；旋耕刀型式：旱地刀；总安装刀数量（把）：12；主离合器型式：摩擦片式。 | 600元 | 600.00 | 2.2 | 购机补贴(非通用类) | T202050500444 | 2025-12-27 | 重庆市 | 评阅通过 | 初评员：通过 评阅员：通过 | 初评员：通过 评阅员：通过
耕整地机械 | 耕地机械 | 微耕机 | 功率2.2-4kW微耕机 | 重庆鑫源农机股份有限公司 | 微耕机 | 1WGQZ2.3-55B | 配套动力型号：SR1P65F/P；制造商：重庆鑫源农机股份有限公司；标定功率(kW)：2.3；标定转速(r/min)：3600。 | 配套功率:2.3kW | 外形尺寸（长×宽×高）mm：1350×550×880；工作幅宽(cm)：55；结构质量kg：43；传动方式(发动机输出)：直联；传动方式（刀辊）：齿轮传动；旋耕刀型式：旱地刀；刀辊总安装刀数（把）：16；主离合器型式：摩擦片式。 | 600元 | 600.00 | 2.3 | 购机补贴(非通用类) | T201950500266 | 2024-12-25 | 重庆市 | 评阅通过 | 初评员：通过 评阅员：通过 | 初评员：通过 评阅员：通过
耕整地机械 | 耕地机械 | 微耕机 | 功率2.2-4kW微耕机 | 重庆鑫源农机股份有限公司 | 微耕机 | 1WGQZ2.5-40A-1 | 配套动力型号：NH150；制造商：重庆宗申通用动力机械有限公司；标定功率（kW）：2.5；标定转速：（r/min）；3600。 | 配套功率:2.5kW | 外形尺寸（长×宽×高）mm：1450×470×950；工作幅宽(cm)：40；结构质量(kg)：35；传动方式（发动机输出）：直联；传动方式（刀辊）：齿轮传动；旋耕刀型式：旱地刀；总安装刀数量（把）：12；主离合器型式：摩擦片式。 | 600元 | 600.00 | 2.5 | 购机补贴(非通用类) | T202050500365 | 2025-12-07 | 重庆市 | 评阅通过 | 初评员：通过 评阅员：通过 | 初评员：通过 评阅员：通过
耕整地机械 | 耕地机械 | 微耕机 | 功率2.2-4kW微耕机 | 重庆卓格豪斯机械有限公司 | 微耕机 | 1WG2.2-55FQ-ZW | 配套动力型号：NH130；制造商：重庆宗申通用动力机械有限公司；标定功率(kW)：2.2kW；标定转速（r/min）：3600；排放标准：第2阶段。 | 配套功率:2.2kW | 型号名称：1WG2.2-55FQ-ZW微耕机；结构型式：手持式；配套发动机标定功率：2.2kW；配套发动机标定转速：3600r/min；配套发动机启动方式：手拉启动；配套发动机燃油种类：汽油；整机外形尺寸（长×宽×高）：1340mm×600mm×890mm；作业速度：0.05-0.2m/s；扶把振动：≦50m/S2；作业小时生产率：≧0.02h㎡/（h.m)；单位作业面积燃油消耗量：≦35kg/h㎡；工作幅宽：550mm；发动机输出传动方式：直联；刀辊传动方式：蜗轮蜗杆；扶把调整幅度（水平方向）：0°；扶把调整幅度（垂直方向）：10°；刀辊设计速度：175r/min；刀辊最大回转半径：160mm；刀辊总安装刀数：18把；旋耕刀型号：旱地刀；主离合器型式：离心式；主离合器状态：常开 | 600元 | 600.00 | 2.2 | 购机补贴(非通用类) | T201950500064 | 2024-07-01 | 重庆市 | 评阅通过 | 初评员：通过 评阅员：通过 | 初评员：通过 评阅员：通过
耕整地机械 | 耕地机械 | 微耕机 | 功率2.2-4kW微耕机 | 重庆卓格豪斯机械有限公司 | 微耕机 | 1WG2.5-40FQ-ZC | 配套动力型号：NH150；制造商：重庆宗申通用动力机械有限公司；标定功率(kW)：2.5kW；标定转速（r/min）：3600；排放标准：第2阶段。 | 配套功率:2.5kW | 发动机形式：汽油；配套功率（kW）：2.5，外形尺寸：1330mm×600mm×950mm,标定转速：3600r/min，工作幅宽：400mm,传动方式发动机输出：直联； 传动方式刀辊：蜗轮蜗杆传动； 扶把调整幅度水平方向：0度； .扶把调整幅度垂直方向：15度；旋耕刀型号：旱地刀；刀辊最大回转半径：150mm； 总安装刀数：12把；主离合器型式：摩擦片式；主离合器状态：常开 | 600元 | 600.00 | 2.5 | 购机补贴(非通用类) | 渝2018016 | 2022-12-31 | 重庆市 | 评阅通过 | 初评员：通过 评阅员：通过 | 初评员：通过 评阅员：通过
耕整地机械 | 耕地机械 | 微耕机 | 功率2.2-4kW微耕机 | 重庆卓格豪斯机械有限公司 | 微耕机 | 1WG2.5-40FQ-ZCA | 配套动力型号：NH150；制造商：重庆宗申通用动力机械有限公司；标定功率(kW)：2.5kW；标定转速（r/min）：3600；排放标准：第2阶段。 | 配套功率:2.5kW | 型号名称：1WG2.5-40FQ-ZCA微耕机；结构型式：手持式；配套发动机标定功率：2.5kW；配套发动机标定转速：3600r/min；配套发动机启动方式：手拉起动；配套发动机燃油种类：汽油；整机外形尺寸（长×宽×高）：1350mm×420mm×950mm；作业速度：0.05-0.2m/s；扶把振动：≦50m/S2；作业小时生产率：≧0.02h㎡/（h.m)；单位作业面积燃油消耗量：≦35kg/h㎡；工作幅宽：400mm；发动机输出传动方式：直联；刀辊传动方式：齿轮传动；扶把调整幅度（水平方向）：0°；扶把调整幅度（垂直方向）：42°；刀辊设计速度：220r/min；刀辊最大回转半径：160mm；刀辊总安装刀数：12把；旋耕刀型号：旱地刀；主离合器型式：摩擦片式；主离合器状态：常开 | 600元 | 600.00 | 2.5 | 购机补贴(非通用类) | T202050500031 | 2025-03-11 | 重庆市 | 评阅通过 | 初评员：通过 评阅员：通过 | 初评员：通过 评阅员：通过
耕整地机械 | 耕地机械 | 微耕机 | 功率2.2-4kW微耕机 | 重庆卓格豪斯机械有限公司 | 微耕机 | 1WG2.5-45FQ-ZC | 配套动力型号：NP150；制造商：重庆宗申通用动力机械有限公司；标定功率(kW)：2.5kW；标定转速（r/min）：3600；排放标准：第2阶段。 | 配套功率:2.5kW | 型号名称：1WG2.5-45FQ-ZC微耕机；结构型式：手持式；配套发动机标定功率：2.5kW；配套发动机标定转速：3600r/min；配套发动机启动方式：手拉起动；配套发动机燃油种类：汽油；整机外形尺寸（长×宽×高）：1300mm×450mm×950mm；作业速度：0.05-0.2m/s；扶把振动：≦50m/S2；作业小时生产率：≧0.02h㎡/（h.m)；单位作业面积燃油消耗量：≦40kg/h㎡；工作幅宽：450mm；发动机输出传动方式：直联；刀辊传动方式：齿轮传动；扶把调整幅度（水平方向）：0°；扶把调整幅度（垂直方向）：30°；刀辊设计速度：161r/min；刀辊最大回转半径：130mm；刀辊总安装刀数：18把；旋耕刀型号：旱地刀；主离合器型式：摩擦片式；主离合器状态：常开 | 600元 | 600.00 | 2.5 | 购机补贴(非通用类) | T202050500066 | 2025-05-10 | 重庆市 | 评阅通过 | 初评员：通过 评阅员：通过 | 初评员：通过 评阅员：通过
耕整地机械 | 耕地机械 | 微耕机 | 功率2.2-4kW微耕机 | 重庆卓格豪斯机械有限公司 | 微耕机 | 1WG2.5-45FQ-ZCA | 配套动力型号：NP150；制造商：重庆宗申通用动力机械有限公司；标定功率(kW)：2.5kW；标定转速（r/min）：3600；排放标准：第2阶段 | 配套功率:2.5kW | 型号名称：1WG2.5-45FQ-ZCA微耕机；结构型式：手持式；配套发动机标定功率：2.5kW；配套发动机标定转速：3600r/min；配套发动机启动方式：手拉起动；配套发动机燃油种类：汽油；整机外形尺寸（长×宽×高）：1300mm×450mm×900mm；作业速度：0.05-0.2m/s；扶把振动：≦50m/S2；作业小时生产率：≧0.02h㎡/（h.m)；单位作业面积燃油消耗量：≦40kg/h㎡；工作幅宽：450mm；发动机输出传动方式：直联；刀辊传动方式：齿轮传动；扶把调整幅度（水平方向）：0°；扶把调整幅度（垂直方向）：30°；刀辊设计速度：161r/min；刀辊最大回转半径：130mm；刀辊总安装刀数：18把；旋耕刀型号：旱地刀；主离合器型式：摩擦片式；主离合器状态：常开 | 600元 | 600.00 | 2.5 | 购机补贴(非通用类) | T202050500067 | 2025-05-10 | 重庆市 | 评阅通过 | 初评员：通过 评阅员：通过 | 初评员：通过 评阅员：通过
耕整地机械 | 耕地机械 | 微耕机 | 功率2.2-4kW微耕机 | 重庆卓格豪斯机械有限公司 | 微耕机 | 1WG2.5-55FQ-ZC | 配套动力型号：NH150；制造商：重庆宗申通用动力机械有限公司；标定功率(kW)：2.5kW；标定转速（r/min）：3600；排放标准：第2阶段。 | 配套功率:2.5kW | 型号名称：1WG2.5-55FQ-ZC型微耕机；配套发动机标定功率（kW）：2.5；标定转速：3600r/min；起动方式：手拉启动；燃油种类：汽油；工作状态外形尺寸：1270mm×600mm×900mm；作业速度：0.05-0.1m/s；作业小时生产率：≧0.02h㎡/(h.m)；单位作业面积燃油消耗量：≦35kg/h㎡；工作幅宽：550mm；发动机输出方式：直联，刀辊传动方式：蜗轮蜗杆传动，扶把调整幅度：水平方向0°、垂直方向15°；刀辊设计转速：155r/min；最大回转半径：160mm；总安装刀数：18把；旋耕刀型号：防缠刀；主离合器型式：离心离合式，主离合器状态：常开。 | 600元 | 600.00 | 2.5 | 购机补贴(非通用类) | 渝2018147 | 2022-12-31 | 重庆市 | 评阅通过 | 初评员：通过 评阅员：通过 | 初评员：通过 评阅员：通过
耕整地机械 | 耕地机械 | 微耕机 | 功率2.2-4kW微耕机 | 重庆卓格豪斯机械有限公司 | 微耕机 | 1WG2.5-60FQ-ZC | 配套动力型号：NH150；制造商：重庆宗申通用动力机械有限公司；标定功率(kW)：2.5kW；标定转速（r/min）：3600；排放标准：第2阶段。 | 配套功率:2.5kW | 发动机标定功率：2.5kW,标定转速：3600r/min，起动方式：手拉起动，燃油种类：汽油，工作状态外形尺寸（长×宽×高）1300×620×830，作业速度：0.05-0.2m/s，作业小时生产率：≧0.02h㎡/(h.m),单位作业面积燃油消耗量：≦35kg/h㎡，工作幅宽：600mm，传动方式：直联、齿轮传动，扶把调整幅度：水平方向0°、垂直方向42°，刀辊设计转速：220r/min，最大回转半径：165mm，总安装刀数：18把，旋耕刀型号：旱地刀，主离合器型式：摩擦片式，状态：常开 | 600元 | 600.00 | 2.5 | 购机补贴(非通用类) | 渝2019059 | 2023-12-31 | 重庆市 | 评阅通过 | 初评员：通过 评阅员：通过 | 初评员：通过 评阅员：通过
耕整地机械 | 耕地机械 | 微耕机 | 功率2.2-4kW微耕机 | 重庆卓格豪斯机械有限公司 | 微耕机 | 1WG3.0-40FQ-ZC | 配套动力型号：LC165F；制造商：重庆隆鑫动力机械有限公司；标定功率(kW)：3.0kW；标定转速（r/min）：3600；排放标准：第2阶段。 | 配套功率:3.0kW | 型号名称：1WG3.0-40FQ-ZC微耕机；结构型式：手持式；配套发动机标定功率：3.0kW；配套发动机标定转速：3600r/min；配套发动机启动方式：手拉起动；配套发动机燃油种类：汽油；整机外形尺寸（长×宽×高）：1350mm×500mm×1100mm；作业速度：0.05-0.2m/s；扶把振动：≦50m/S2；作业小时生产率：≧0.02h㎡/（h.m)；单位作业面积燃油消耗量：≦40kg/h㎡；工作幅宽：400mm；发动机输出传动方式：直联；刀辊传动方式：齿轮传动；扶把调整幅度（水平方向）：0°；扶把调整幅度（垂直方向）：45°；刀辊设计速度：220r/min；刀辊最大回转半径：160mm；刀辊总安装刀数：12把；旋耕刀型号：旱地刀；主离合器型式：摩擦片式；主离合器状态：常开 | 600元 | 600.00 | 3.0 | 购机补贴(非通用类) | T202050500030 | 2025-03-11 | 重庆市 | 评阅通过 | 初评员：通过 评阅员：通过 | 初评员：通过 评阅员：通过
耕整地机械 | 耕地机械 | 微耕机 | 功率2.2-4kW微耕机 | 重庆卓格豪斯机械有限公司 | 微耕机 | 1WGQZ2.5-45 | 配套动力型号：NP150；制造商：重庆宗申通用动力机械有限公司；标定功率(kW)：2.5kW；标定转速（r/min）：3600；排放标准：第2阶段 | 配套功率:2.5kW | 型号名称：1WGQZ2.5-45 微耕机；结构型式：手持式；配套发动机标定功率：2.5kW；配套发动机标定转速：3600r/min；配套发动机启动方式：手拉起动；配套发动机燃油种类：汽油；整机外形尺寸（长×宽×高）：1360mm×460mm×1080mm；作业速度：0.05-0.2m/s；扶把振动：≦50m/S2；作业小时生产率：≧0.02h㎡/（h.m)；单位作业面积燃油消耗量：≦35kg/h㎡；工作幅宽：450mm；发动机输出传动方式：直联；刀辊传动方式：齿轮传动；扶把调整幅度（水平方向）：0°；扶把调整幅度（垂直方向）：30°；刀辊设计速度：160r/min；刀辊最大回转半径：130mm；刀辊总安装刀数：18把；旋耕刀型号：防缠刀；主离合器型式：摩擦片式；主离合器状态：常开 | 600元 | 600.00 | 2.5 | 购机补贴(非通用类) | T202050500200 | 2025-08-27 | 重庆市 | 评阅通过 | 初评员：通过 评阅员：通过 | 初评员：通过 评阅员：通过
耕整地机械 | 耕地机械 | 微耕机 | 功率2.2-4kW微耕机 | 重庆卓格豪斯机械有限公司 | 微耕机 | 1WGQZ2.5-62 | 配套动力型号：NP150；制造商：重庆宗申通用动力机械有限公司；标定功率(kW)：2.5kW；标定转速（r/min）：3600；排放标准：第2阶段。 | 配套功率:2.5kW | 型号名称：1WGQZ2.5-62 微耕机；结构型式：手持式；配套发动机标定功率：2.5kW；配套发动机标定转速：3600r/min；配套发动机启动方式：手拉起动；配套发动机燃油种类：汽油；整机外形尺寸（长×宽×高）：1400mm×780mm×950mm；作业速度：0.05-0.2m/s；扶把振动：≦50m/S2；作业小时生产率：≧0.02h㎡/（h.m)；单位作业面积燃油消耗量：≦35kg/h㎡；工作幅宽：620mm；发动机输出传动方式：直联；刀辊传动方式：齿轮传动；扶把调整幅度（水平方向）：0°；扶把调整幅度（垂直方向）：30°；刀辊设计速度：161r/min；刀辊最大回转半径：165mm；刀辊总安装刀数：18把；旋耕刀型号：旱地刀；主离合器型式：摩擦片式；主离合器状态：常开 | 600元 | 600.00 | 2.5 | 购机补贴(非通用类) | T202050500367 | 2025-12-07 | 重庆市 | 评阅通过 | 初评员：通过 评阅员：通过 | 初评员：通过 评阅员：通过
耕整地机械 | 耕地机械 | 微耕机 | 功率2.2-4kW微耕机 | 重庆卓格豪斯机械有限公司 | 微耕机 | 1WGQZ2.8-62 | 配套动力型号：RV160-S；制造商：重庆润通科技有限公司；标定功率(kW)：2.8kW；标定转速（r/min）：3600；排放标准：第2阶段 | 配套功率:2.8kW | 型号名称：1WGQZ2.8-62 微耕机；结构型式：手持式；配套发动机标定功率：2.8kW；配套发动机标定转速：3600r/min；配套发动机启动方式：手拉起动；配套发动机燃油种类：汽油；整机外形尺寸（长×宽×高）：1400mm×780mm×950mm；作业速度：0.05-0.2m/s；扶把振动：≦50m/S2；作业小时生产率：≧0.02h㎡/（h.m)；单位作业面积燃油消耗量：≦35kg/h㎡；工作幅宽：620mm；发动机输出传动方式：直联；刀辊传动方式：齿轮传动；扶把调整幅度（水平方向）：0°；扶把调整幅度（垂直方向）：30°；刀辊设计速度：161r/min；刀辊最大回转半径：165mm；刀辊总安装刀数：18把；旋耕刀型号：旱地刀；主离合器型式：摩擦片式；主离合器状态：常开 | 600元 | 600.00 | 2.8 | 购机补贴(非通用类) | T202050500368 | 2025-12-07 | 重庆市 | 评阅通过 | 初评员：通过 评阅员：通过 | 初评员：通过 评阅员：通过
耕整地机械 | 耕地机械 | 微耕机 | 功率4kW及以上微耕机 | 安徽春风农林机械制造有限公司 | 微耕机 | 1WG-4.0Q | 配套动力型号：170F汽油机；制造商：山东华盛中天机械集团股份有限公司；标定功率(kW)：4.0；标定转速（r/min）：3600。 | 配套功率:4.0kW | 外形尺寸（长×宽×高)mm：1800×750×1080；工作幅宽(cm)：68；结构质量（kg）：86；传动方式（发动机输出）：皮带传动；传动方式（刀辊）：齿轮传动；旋耕刀型式：旱地刀；总安装刀数量(把)：18；主离合器型式：干式。 | 800元 | 800.00 | 4.0 | 购机补贴(非通用类) | T202034566 | 2025-11-30 | 安徽省 | 评阅通过 | 初评员：通过 评阅员：通过 | 初评员：通过 评阅员：通过
耕整地机械 | 耕地机械 | 微耕机 | 功率4kW及以上微耕机 | 安徽春风农林机械制造有限公司 | 微耕机 | 1WG-4.0QB | 配套动力型号：170F汽油机；制造商：山东华盛中天机械集团股份有限公司；标定功率(kW)：4.0；标定转速（r/min）：3600。 | 配套功率:4.0kW | 外形尺寸（长×宽×高)mm：1400×750×850；工作幅宽(cm)：65；结构质量（kg）：85；传动方式（发动机输出）：皮带传动；传动方式（刀辊）：齿轮传动；旋耕刀型式：旱地刀；总安装刀数量(把)：18；主离合器型式：干式。 | 800元 | 800.00 | 4.0 | 购机补贴(非通用类) | T202034569 | 2025-11-30 | 安徽省 | 评阅通过 | 初评员：通过 评阅员：通过 | 初评员：通过 评阅员：通过
耕整地机械 | 耕地机械 | 微耕机 | 功率4kW及以上微耕机 | 安徽春风农林机械制造有限公司 | 微耕机 | 1WG-4.1 | 配套动力型号：KAGS350柴油机；制造商：无锡凯奥动力机械有限公司；标定功率(kW)：4.1；标定转速（r/min）：3600；排放标准：第三阶段。 | 配套功率:4.1kW | 外形尺寸（长×宽×高)mm：1800×750×1080；工作幅宽(cm)：68；结构质量（kg）：105；传动方式（发动机输出）：皮带传动；传动方式（刀辊）：齿轮传动；旋耕刀型式：旱地刀；总安装刀数量(把)：18；主离合器型式：干式。 | 800元 | 800.00 | 4.1 | 购机补贴(非通用类) | T202034563 | 2025-11-30 | 安徽省 | 评阅通过 | 初评员：通过 评阅员：通过 | 初评员：通过 评阅员：通过
耕整地机械 | 耕地机械 | 微耕机 | 功率4kW及以上微耕机 | 安徽春风农林机械制造有限公司 | 微耕机 | 1WG-4B | 配套动力型号：KM173FAD柴油机；制造商：无锡华源凯马发动机有限公司；标定功率(kW)：4.05；标定转速（r/min）：3600；排放标准：第三阶段。 | 配套功率:4.05kW | 外形尺寸（长×宽×高)mm：1800×750×1080；工作幅宽(cm)：68；结构质量（kg）：99；传动方式（发动机输出）：皮带传动；传动方式（刀辊）：齿轮传动；旋耕刀型式：旱地刀；总安装刀数量(把)：18；主离合器型式：干式。 | 800元 | 800.00 | 4.05 | 购机补贴(非通用类) | T202034050 | 2025-06-04 | 安徽省 | 评阅通过 | 初评员：通过 评阅员：通过 | 初评员：通过 评阅员：通过
耕整地机械 | 耕地机械 | 微耕机 | 功率4kW及以上微耕机 | 安徽春风农林机械制造有限公司 | 微耕机 | 1WG-5.00Q | 配套动力型号：177F汽油机；制造商：山东华盛中天动力机械有限公司；标定功率(kW)：5.0；标定转速（r/min）：3600。 | 配套功率:5.0kW | 外形尺寸（长×宽×高)mm：1600×620×1080；工作幅宽(cm)：62；结构质量（kg）：100；传动方式（发动机输出）：皮带传动；传动方式（刀辊）：齿轮传动；旋耕刀型式：刀座式；总安装刀数量(把)：24；主离合器型式：涨紧轮式。 | 800元 | 800.00 | 5.0 | 购机补贴(非通用类) | 2019TJ602 | 2024-12-23 | 安徽省 | 评阅通过 | 初评员：通过 评阅员：通过 | 初评员：通过 评阅员：通过
耕整地机械 | 耕地机械 | 微耕机 | 功率4kW及以上微耕机 | 安徽春风农林机械制造有限公司 | 微耕机 | 1WG-5.0Q | 配套动力型号：SR177F/P汽油机；制造商：重庆鑫源农机股份有限公司；标定功率(kW)：5.0；标定转速（r/min）：3600。 | 配套功率:5.0kW | 外形尺寸（长×宽×高)mm：1800×750×1080；工作幅宽(cm)：68；结构质量（kg）：100；传动方式（发动机输出）：皮带传动；传动方式（刀辊）：齿轮传动；旋耕刀型式：旱地刀；总安装刀数量(把)：18；主离合器型式：干式。 | 800元 | 800.00 | 5.0 | 购机补贴(非通用类) | T202034564 | 2025-11-30 | 安徽省 | 评阅通过 | 初评员：通过 评阅员：通过 | 初评员：通过 评阅员：通过
耕整地机械 | 耕地机械 | 微耕机 | 功率4kW及以上微耕机 | 安徽春风农林机械制造有限公司 | 微耕机 | 1WG-5.3 | 配套动力型号：KM186FA柴油机；制造商：无锡华源凯马发动机有限公司；标定功率(kW)：5.3；标定转速（r/min）：3000；排放标准：第三阶段。 | 配套功率:5.3kW | 外形尺寸（长×宽×高)mm：1800×750×1080；工作幅宽(cm)：75；结构质量（kg）：118；传动方式（发动机输出）：皮带传动；传动方式（刀辊）：齿轮传动；旋耕刀型式：旱地刀；总安装刀数量(把)：24；主离合器型式：干式。 | 800元 | 800.00 | 5.3 | 购机补贴(非通用类) | T202034044 | 2025-06-04 | 安徽省 | 评阅通过 | 初评员：通过 评阅员：通过 | 初评员：通过 评阅员：通过
耕整地机械 | 耕地机械 | 微耕机 | 功率4kW及以上微耕机 | 安徽春风农林机械制造有限公司 | 微耕机 | 1WG-5.7 | 配套动力型号：KM188F柴油机；制造商：无锡华源凯马发动机有限公司；标定功率(kW)：5.7；标定转速（r/min）：3000；排放标准：第三阶段。 | 配套功率:5.7kW | 外形尺寸（长×宽×高)mm：1800×750×1080；工作幅宽(cm)：75；结构质量（kg）：122；传动方式（发动机输出）：皮带传动；传动方式（刀辊）：齿轮传动；旋耕刀型式：旱地刀；总安装刀数量(把)：24；主离合器型式：干式。 | 800元 | 800.00 | 5.7 | 购机补贴(非通用类) | T202034144 | 2025-06-04 | 安徽省 | 评阅通过 | 初评员：通过 评阅员：通过 | 初评员：通过 评阅员：通过
耕整地机械 | 耕地机械 | 微耕机 | 功率4kW及以上微耕机 | 安徽春风农林机械制造有限公司 | 微耕机 | 1WG-6.3 | 配套动力型号：KD192FW柴油机；制造商：常州科普动力机械有限公司；标定功率(kW)：6.3；标定转速（r/min）：3600；排放标准：第三阶段。 | 配套功率:6.3kW | 外形尺寸（长×宽×高)mm：1800×750×1100；工作幅宽(cm)：75；结构质量（kg）：127；传动方式（发动机输出）：皮带传动；传动方式（刀辊）：齿轮传动；旋耕刀型式：旱地刀；总安装刀数量(把)：24；主离合器型式：干式。 | 800元 | 800.00 | 6.3 | 购机补贴(非通用类) | T202034049 | 2025-06-04 | 安徽省 | 评阅通过 | 初评员：通过 评阅员：通过 | 初评员：通过 评阅员：通过
耕整地机械 | 耕地机械 | 微耕机 | 功率4kW及以上微耕机 | 安徽春风农林机械制造有限公司 | 微耕机 | 1WGQ4.0B | 配套动力型号：170F汽油机；制造商：山东华盛中天动力机械有限公司；标定功率(kW)：4.0；标定转速（r/min）：3600。 | 配套功率:4.0kW | 外形尺寸（长×宽×高)mm：1400×750×850；工作幅宽(cm):70；结构质量（kg）：85；传动方式（发动机输出）：皮带传动；传动方式（刀辊）：齿轮传动；旋耕刀型式：旱地刀；总安装刀数量(把)：18；主离合器型式：涨紧轮式。 | 800元 | 800.00 | 4.0 | 购机补贴(非通用类) | 2017TJ172 | 2021-12-31 | 安徽省 | 评阅通过 | 初评员：通过 评阅员：通过 | 初评员：通过 评阅员：通过
耕整地机械 | 耕地机械 | 微耕机 | 功率4kW及以上微耕机 | 安康溱牛农业机械制造有限公司 | 微耕机 | 1WGC6.3-105 | 配套动力型号：KAGS450-2；制造商：无锡凯奥动力机械有限公司；标定功率（kw)：6.3；标定转速(r/min)：3600；排放阶段：GB20891-2014第三阶段排放标准。 | 配套功率:6.3kW | 外形尺寸（长*宽*高）mm：1800*1050*1050 ；工作幅宽（cm）105；结构质量(kg)：168；传动方式(发动机输出)：直联；传动方式(刀辊）：齿轮传动；旋耕刀型式:防缠刀/旱地刀；总安装刀片数量（把）：24/32；主离合型式：摩擦片式。 | 800元 | 800.00 | 6.3 | 购机补贴(非通用类) | T202161610128 | 2026-08-05 | 陕西省 | 评阅通过 | 初评员：通过 评阅员：通过 | 初评员：通过 评阅员：通过
耕整地机械 | 耕地机械 | 微耕机 | 功率4kW及以上微耕机 | 安康溱牛农业机械制造有限公司 | 微耕机 | 1WGQ4.0-90 | 配套动力型号：重申CS170F/P;制造商：重庆重申机械制造有限公司；标定功率：4.0kw；标定转速：3600r/min;排放阶段：GB26133-2010第二阶段排放标准。 | 配套功率:4.0kW | 结构形式：手持式，结构质量：88kg,动力类型：汽油机，配套发动机标定功率：4.0kw，配套发动机标定转速：3600r/min，整机外形尺寸（长*宽*高）(mm)1600*900*980,工作幅宽：900mm，发动机输出传动方式：直联，刀辊传动方式：齿轮传动，旋耕刀形式：防緾刀/旱地刀，总安装刀数：24/32，主离合器形式:摩擦片式 | 800元 | 800.00 | 4.0 | 购机补贴(非通用类) | T202161610129 | 2026-08-05 | 陕西省 | 评阅通过 | 初评员：通过 评阅员：通过 | 初评员：通过 评阅员：通过
耕整地机械 | 耕地机械 | 微耕机 | 功率4kW及以上微耕机 | 费县华源农业装备工贸有限公司 | 微耕机 | 1WG-4.6Q | 配套173F/P汽油机，标定功率4.6KW,标定转速3600r/min，制造商：重庆鼎工机电有限公司， 国二排放标准 | 配套功率:4.6kW | 结构型式：前置式；配套173F/P型汽油机，标定功率4.6KW,标定转速3600r/min，制造商：重庆鼎工机电有限公司，发动机启动方式：手拉式；燃油种类:汽油；外形尺寸：1780*870*990mm;作业速度0.1-0.3m/s；作业小时生产率0.06~0.12h㎡/（h.m);扶把振动≤10m/s²， 单位面积燃油消耗量:≤28kg/h㎡；耕宽:850mm；发动机输出传动方式:皮带式 ；刀辊传动方式：链传动；扶把调整幅度:水平方向180度、垂直方向40度； 刀辊转速:低档130，高档150（r/min）； 刀辊最大回转半径:165 mm；安装刀数:24把 ；旋耕刀型号:S150 ；主离合器型式:牙嵌式； 主离合器状态：常开。 | 800元 | 800.00 | 4.6 | 购机补贴(非通用类) | T201900621052 | 2024-12-30 | 山东省 | 评阅通过 | 初评员：通过 评阅员：通过 | 初评员：通过 评阅员：通过
耕整地机械 | 耕地机械 | 微耕机 | 功率4kW及以上微耕机 | 福建省云宇机电有限公司 | 微型耕耘机 | 1WGQ4-96 | 配套动力型号名称：170F单缸风冷四冲程汽油机；标定功率(kW)：4.0；标定转速（r/min）：3600；制造商：重庆耀虎动力机械有限公司；排放阶段：国二。 | 配套功率:4.0kW | 1.型号名称：1WGQ4-96型微型耕耘机；2.结构形式：前置式；3.配套发动机型号名称：170F汽油机；4.配套发动机生产企业：重庆耀虎动力机械有限公司；5.配套发动机标定功率：4.0kW；6.配套发动机标定转速：3600 r/min；7.配套发动机起动方式：手拉绳式起动；8.配套发动机燃油种类：汽油；9.整机外形尺寸（长× 宽 ×高 ）：1560×960×920mm；10.作业速度；:0.1~0.3m/s；11.扶把振动：≤35m/s2 ；12.作业小时生产率：≥0.04hm2/h；13.单位作业面积燃油消耗量：≤25kg/ hm2；14.工作幅宽：960mm；15.发动机输出传动方式：直联式；16.刀辊传动方式：齿轮传动；17.扶把调整幅度（水平方向）：0°；18.扶把调整幅度（垂直方向）：≥35°；19.刀辊设计转速：140~180r/min；20.刀辊最大回转半径：185mm；21.刀辊总安装刀数：24把；22.旋耕刀型式：R165旱地刀；23.主离合器型式：摩擦片式；24.主离合器状态：常开。 | 800元 | 800.00 | 4.0 | 购机补贴(非通用类) | 闽2018004 | 2022-12-31 | 福建省 | 评阅通过 | 初评员：通过 评阅员：通过 | 初评员：通过 评阅员：通过
耕整地机械 | 耕地机械 | 微耕机 | 功率4kW及以上微耕机 | 莱州奥伦农业机械有限公司 | 微型耕耘机 | 1WGQ4-65 | 配套动力型号：FC170-1、制造商：重庆涪柴动力机械制造有限公司、标定功率（KW）：4KW、标定转速（r/min）:3600;汽油机 | 配套功率:4kW | 外形尺寸（长×宽×高）：1480×680×850mm、结构质量：85kg、工作幅宽：650mm、发动机输出传动方式：齿轮传动、刀辊传动方式：链条传动、主离合器型式：摩擦片、总安装刀数量：24片；旋耕刀型式：旋刀式 | 800元 | 800.00 | 4 | 购机补贴(非通用类) | T201937370134 | 2024-12-23 | 山东省 | 评阅通过 | 初评员：通过 评阅员：通过 | 初评员：通过 评阅员：通过
耕整地机械 | 耕地机械 | 微耕机 | 功率4kW及以上微耕机 | 莱州奥伦农业机械有限公司 | 微型耕耘机 | 1WGQ4-65A | 配套动力型号：JM170F/P、制造商：重庆蛟马动力科技有限公司、标定功率（KW）：4KW、标定转速：3600r/min、汽油机 | 配套功率:4kW | 外形尺寸（长×宽×高）：1480×680×850mm、结构质量：76kg、发动机输出传动方式：齿轮传动、刀辊传动方式：链条传动、工作幅宽：650mm、主离合器型式：摩擦片、旋耕刀型式：旋刀式、总安装刀数：24片 | 800元 | 800.00 | 4 | 购机补贴(非通用类) | T201937370133 | 2024-12-23 | 山东省 | 评阅通过 | 初评员：通过 评阅员：通过 | 初评员：通过 评阅员：通过
耕整地机械 | 耕地机械 | 微耕机 | 功率4kW及以上微耕机 | 莱州奥伦农业机械有限公司 | 微型耕耘机 | 1WGQ4-70A | 配套动力型号：FC170-1、制造商：重庆涪柴动力机械制造有限公司、标定功率（KW）：4KW、标定转速（r/min）:3600、汽油机 | 配套功率:4kW | 外形尺寸（长×宽×高）：1780×730×820mm、结构质量：89kg、发动机输出传动方式：齿轮传动、刀辊传动方式：轴传动、工作幅宽：700mm、主离合器型式：摩擦片、旋耕刀型式：旋刀式、总安装刀数：24片 | 800元 | 800.00 | 4 | 购机补贴(非通用类) | T201937370132 | 2024-12-23 | 山东省 | 评阅通过 | 初评员：通过 评阅员：通过 | 初评员：通过 评阅员：通过
耕整地机械 | 耕地机械 | 微耕机 | 功率4kW及以上微耕机 | 莱州市庆源机械有限公司 | 微型耕耘机 | 1WG6-70F | 配套动力型号：KAGS450-2型柴油机；制造商：无锡凯奥动力机械有限公司；标定功率(kW)：6.3；标定转速（r/min）：3600；排放标准：第三阶段。 | 配套功率:6.3kW | 外形尺寸（长×宽×高)mm：1610×750×970；工作幅宽(cm)：70；结构质量（kg）：157；传动方式（发动机输出）：齿轮传动；传动方式（刀辊）：链条传动；旋耕刀型式：T160；总安装刀数量(把)：18；主离合器型式：摩擦片式 | 800元 | 800.00 | 6.3 | 购机补贴(非通用类) | T202037370333 | 2025-12-29 | 山东省 | 评阅通过 | 初评员：通过 评阅员：通过 | 初评员：通过 评阅员：通过
耕整地机械 | 耕地机械 | 微耕机 | 功率4kW及以上微耕机 | 邻水县薪宇机械制造有限公司 | 微耕机 | 1WG-4.0Q | 配套发动机型号：170F/P型风冷汽油微耕机，配套发动机制造商：重庆宏美科技有限公司，配套发动机标定功率：4.02kW，标定转速：3600r/min，排放标准：汽油国二排放标准 | 配套功率:4.02kW | 外形尺寸(长×宽×高)：1530mm×1000mm×920mm，工作幅宽：1000mm，结构质量：61kg、传动方式（发动机输岀）：直联，传动方式（刀辊）：齿轮，旋耕刀型号：非标旱地刀、总安装刀数：24把、主离合器型式：摩擦片式。 | 800元 | 800.00 | 4.02 | 购机补贴(非通用类) | T201951510014 | 2024-11-14 | 四川省 | 评阅通过 | 初评员：通过 评阅员：通过 | 初评员：通过 评阅员：通过
耕整地机械 | 耕地机械 | 微耕机 | 功率4kW及以上微耕机 | 日照市弘旭机械制造有限公司 | 微型耕耘机 | 1WGQ-4 | 配套动力型号：JM170F/P；制造商：重庆蛟马动力科技有限公司；标定功率(kW)：4.0；标定转速（r/min）：3600； | 配套功率:4.0kW | 外形尺寸（长×宽×高)mm：1560×920×950；工作幅宽(cm)92；结构质量（kg）：70；传动方式（发动机输出）：皮带传动；传动方式（刀辊）：链条传动；旋耕刀型式：刀座式；总安装刀数量(把)：24；主离合器型式：涨离式。 | 800元 | 800.00 | 4.0 | 购机补贴(非通用类) | T202037370369 | 2025-12-29 | 山东省 | 评阅通过 | 初评员：通过 评阅员：通过 | 初评员：通过 评阅员：通过
耕整地机械 | 耕地机械 | 微耕机 | 功率4kW及以上微耕机 | 日照市弘旭机械制造有限公司 | 微型耕耘机 | 1WGQ-4Z | 配套动力型号：JM170F/P；制造商：重庆蛟马动力科技有限公司；标定功率(kW)：4.0；标定转速（r/min）：3600； | 配套功率:4.0kW | 外形尺寸（长×宽×高)mm：1600×920×1000；工作幅宽(cm)92；结构质量（kg）：65；传动方式（发动机输出）：齿轮传动；传动方式（刀辊）：轴传动；旋耕刀型式：刀座式；总安装刀数量(把)：24；主离合器型式：摩擦片。 | 800元 | 800.00 | 4.0 | 购机补贴(非通用类) | T202037370368 | 2025-12-29 | 山东省 | 评阅通过 | 初评员：通过 评阅员：通过 | 初评员：通过 评阅员：通过
耕整地机械 | 耕地机械 | 微耕机 | 功率4kW及以上微耕机 | 陕西润牧农业科技有限公司 | 微耕机 | 1WG4.0-68FQ-PC | 配套动力型号： JM170F/P 汽油发动机；制造商：重庆蛟马动力科技有限公司；标定功率(kW)：4.0； 额定转速(r/min)：3600；排放阶段：GB26133-2010第二阶段排放标准 | 配套功率:4.0kW | 配置参数：主机外形尺寸(长×宽× 高) ：1600×810×970 mm；结构型式：后置式，扶手把水平调整：270º；扶手把上下调整：30º；发动机输出方式：皮带传动；主离合器型式：离心离合式；主离合器状态：常开；标定功率：4.0kW；标定转速：3600r/min；工作幅宽：680mm; | 800元 | 800.00 | 4.0 | 购机补贴(非通用类) | T202161610054 | 2026-01-14 | 陕西省 | 评阅通过 | 初评员：通过 评阅员：通过 | 初评员：通过 评阅员：通过
耕整地机械 | 耕地机械 | 微耕机 | 功率4kW及以上微耕机 | 陕西润牧农业科技有限公司 | 微耕机 | 1WG4.0-68FQ-ZC | 配套动力型号： JM170F/P 汽油发动机；制造商：重庆蛟马动力科技有限公司；标定功率(kW)：4.0； 额定转速(r/min)：3600；排放阶段：GB26133-2010第二阶段排放标准 | 配套功率:4.0kW | 主机外形尺寸(长×宽× 高)mm ：1550×810×970 mm；工作幅宽(cm)：68cm;结构质量(kg)：110kg 传动方式（发动机输出）：轴传动；传动方式（刀辊）：链条传动；旋耕刀型式：R150 总安装刀数量（把）：18把 主离合器型式：摩擦片式； | 800元 | 800.00 | 4.0 | 购机补贴(非通用类) | T202161610053 | 2026-01-14 | 陕西省 | 评阅通过 | 初评员：通过 评阅员：通过 | 初评员：通过 评阅员：通过
耕整地机械 | 耕地机械 | 微耕机 | 功率4kW及以上微耕机 | 陕西润牧农业科技有限公司 | 微耕机 | 1WG4.5-68FQ-PC | 配套动力型号： JM177F/P 汽油发动机；制造商：重庆蛟马动力科技有限公司；标定功率(kW)：4.5； 额定转速(r/min)：3600；排放阶段：GB26133-2010第二阶段排放标准 | 配套功率:4.5kW | 配置参数：主机外形尺寸(长×宽× 高) ：1600×810×970 mm；结构型式：后置式，扶手把水平调整：270º；扶手把上下调整：30º；发动机输出方式：皮带传动；主离合器型式：离心离合式；主离合器状态：常开；标定功率：4.5kW；标定转速：3600r/min；工作幅宽：680mm; | 800元 | 800.00 | 4.5 | 购机补贴(非通用类) | T202161610051 | 2026-01-14 | 陕西省 | 评阅通过 | 初评员：通过 评阅员：通过 | 初评员：通过 评阅员：通过
耕整地机械 | 耕地机械 | 微耕机 | 功率4kW及以上微耕机 | 陕西润牧农业科技有限公司 | 微耕机 | 1WG4.5-68FQ-ZC | 配套动力型号： JM177F/P 汽油发动机；制造商：重庆蛟马动力科技有限公司；标定功率(kW)：4.5； 额定转速(r/min)：3600；排放阶段：GB26133-2010第二阶段排放标准 | 配套功率:4.5kW | 主机外形尺寸(长×宽× 高)mm ：1550×810×970 mm；工作幅宽(cm)：68cm;结构质量(kg)：120kg 传动方式（发动机输出）：轴传动；传动方式（刀辊）：链条传动；旋耕刀型式：R150 总安装刀数量（把）：18把 主离合器型式：摩擦片式； | 800元 | 800.00 | 4.5 | 购机补贴(非通用类) | T202161610052 | 2026-01-14 | 陕西省 | 评阅通过 | 初评员：通过 评阅员：通过 | 初评员：通过 评阅员：通过
耕整地机械 | 耕地机械 | 微耕机 | 功率4kW及以上微耕机 | 四川艾马仕科技有限公司 | 汽油微耕机 | 1WG-4.02Q-C | 配套发动机信息型号：170F/P风冷汽油发动机、配套发动机制造商：重庆宏美科技有限公司、配套发动机标定功率：4.02kW、标定转速：3600r/min，排放标准：汽油国二排放标准 | 配套功率:4.02kW | 外形尺寸(长×宽×高)：1600mm×950mm×900mm，工作幅宽：950mm，结构质量：61kg、传动方式（发动机输岀）：直联，传动方式（刀辊）：齿轮，旋耕刀型号：旱地刀、总安装刀数：24把、主离合器型式：摩擦片式。 | 800元 | 800.00 | 4.02 | 购机补贴(非通用类) | T201951510020 | 2024-11-14 | 四川省 | 评阅通过 | 初评员：通过 评阅员：通过 | 初评员：通过 评阅员：通过
耕整地机械 | 耕地机械 | 微耕机 | 功率4kW及以上微耕机 | 四川艾马仕科技有限公司 | 微耕机 | 1WG-4.02Q-CA | 配套发动机型号：170F/P风冷汽油发动机、配套生产企业：重庆宏美科技有限公司、配套标定功率：4.02kW、标定转速：3600r/min，排放标准：汽油国二排放标准 | 配套功率:4.02kW | 外形尺寸(长×宽×高)：1550mm×760mm×1000mm，工作幅宽：760mm，结构质量：60kg、传动方式（发动机输岀）：直联，传动方式（刀辊）：齿轮，旋耕刀型号：旱地刀、总安装刀数：18把、主离合器型式：摩擦片式。 | 800元 | 800.00 | 4.02 | 购机补贴(非通用类) | T202051510089 | 2025-12-27 | 四川省 | 评阅通过 | 初评员：通过 评阅员：通过 | 初评员：通过 评阅员：通过
耕整地机械 | 耕地机械 | 微耕机 | 功率4kW及以上微耕机 | 四川艾马仕科技有限公司 | 微耕机 | 1WG-4.0Q-CG | 配套发动机型号名称：170F/P型汽油机、发动机制造商：重庆宏美科技有限公司、标定功率：4.02kW、标定转速：3600r/min、排放标准：汽油第二排放标准 | 配套功率:4.02kW | 外形尺寸(长×宽×高)：1400mm×585mm×810mm，工作幅宽：410mm，结构质量：58kg、传动方式（发动机输岀）：直联，传动方式（刀辊）：齿轮，旋耕刀型式：旱地刀、总安装刀数：12把、主离合器型式：摩擦片式。 | 800元 | 800.00 | 4.02 | 购机补贴(非通用类) | T201951510019 | 2024-11-14 | 四川省 | 评阅通过 | 初评员：通过 评阅员：通过 | 初评员：通过 评阅员：通过
耕整地机械 | 耕地机械 | 微耕机 | 功率4kW及以上微耕机 | 四川艾马仕科技有限公司 | 微耕机 | 1WG-4.0Q-D | 配套发动机型号：170F/P风冷汽油发动机、配套发动机生产企业：重庆鼎工机电有限公司、重庆华伟联龙科技有限公司、标定功率：4.0kW、标定转速：3600r/min、排放标准：汽油国二排放标准 | 配套功率:4.0kW | 外形尺寸（长×宽×高）1525mm×900mm×950mm，工作幅宽：900mm、结构质量：52kg，传动方式（发动机输岀）：皮带，传动方式（刀辊）：链条，旋耕刀型号：旱地刀、总安装刀数：24把、、主离合器型式：张紧轮式。 | 800元 | 800.00 | 4.0 | 购机补贴(非通用类) | 部20180153 | 2022-12-31 | 四川省 | 评阅通过 | 初评员：通过 评阅员：通过 | 初评员：通过 评阅员：通过
耕整地机械 | 耕地机械 | 微耕机 | 功率4kW及以上微耕机 | 四川艾马仕科技有限公司 | 微耕机 | 1WG-4.1-C | 配套发动机型号：KAGS350型单缸、风冷、直立式、四冲程、配套发动机制造商：无锡凯奥动力机械有限公司、配套发动机标定功率：4.1kW、标定转速：3600 r/min，排放标准：柴油国三排放标准 | 配套功率:4.1kW | 外形尺寸（长×宽×高）1630mm×1050mm×980mm、工作幅宽:1050mm，结构质量：110kg、传动方式（发动机输岀）：直联，传动方式（刀辊）：齿轮，旋耕刀型号：旱地刀、总安装刀数：32把，主离合器型式：摩擦片式。 | 800元 | 800.00 | 4.1 | 购机补贴(非通用类) | 部20190653 | 2023-12-31 | 四川省 | 评阅通过 | 初评员：通过 评阅员：通过 | 初评员：通过 评阅员：通过
耕整地机械 | 耕地机械 | 微耕机 | 功率4kW及以上微耕机 | 四川艾马仕科技有限公司 | 微耕机 | 1WG-4.1-CA | 配套发动机型号：KAGS350风冷单缸柴油机、配套动力制造商：无锡凯奥动力机械有限公司、配套标定功率：4.1kW、标定转速：3600 r/min、排放标准：柴油国三排放标准。 | 配套功率:4.1kW | 外形尺寸（长×宽×高）1600mm×1000mm×980mm、工作幅宽:1000mm，结构质量：115kg、传动方式（发动机输岀）：直联，传动方式（刀辊）：齿轮，旋耕刀型式：旱地刀、总安装刀数：24把，主离合型式：摩擦片式。 | 800元 | 800.00 | 4.1 | 购机补贴(非通用类) | T202051510088 | 2025-12-27 | 四川省 | 评阅通过 | 初评员：通过 评阅员：通过 | 初评员：通过 评阅员：通过
耕整地机械 | 耕地机械 | 微耕机 | 功率4kW及以上微耕机 | 四川艾马仕科技有限公司 | 微耕机 | 1WG-5.5Q-C | 配套发动机型号：177F风冷汽油发动机、配套发动机生产企业：重庆鼎工机电有限公司，标定功率：5.5kW、标定转速：3600 r/min、排放标准：汽油国二排放标准 | 配套功率:5.5kW | 外形尺寸（长×宽×高）1700mm×1050mm×950mm、工作幅宽:1050mm、结构质量：93kg、传动方式（发动机输岀）：直联、传动方式（刀辊）：齿轮、旋耕刀型号：旱地刀、总安装刀数：32把、主离合器型式：摩擦片式。 | 800元 | 800.00 | 5.5 | 购机补贴(非通用类) | 部20180956 | 2022-12-31 | 四川省 | 评阅通过 | 初评员：通过 评阅员：通过 | 初评员：通过 评阅员：通过
耕整地机械 | 耕地机械 | 微耕机 | 功率4kW及以上微耕机 | 四川艾马仕科技有限公司 | 微耕机 | 1WG6.3-135FC-Z | 配套发动机型号：KAGS450-2型风冷单缸柴油机，配套发动机制造商：无锡凯奥动力机械有限公司，配套发动机功率：6.3kW，标定转速：3600 r/min、排放标准：柴油国三排放标准 | 配套功率:6.3kW | 外形尺寸：1780mm×1350mm×900mm。 工作幅宽:1350mm，结构质量：119kg、传动方式（发动机输岀）：直联，传动方式（刀辊）：齿轮、旋耕刀型式：旱地刀，总安装刀数：40把，主离合器型式：摩擦片式。 | 800元 | 800.00 | 6.3 | 购机补贴(非通用类) | T201900510185 | 2024-11-28 | 四川省 | 评阅通过 | 初评员：通过 评阅员：通过 | 初评员：通过 评阅员：通过
耕整地机械 | 耕地机械 | 微耕机 | 功率4kW及以上微耕机 | 四川沈氏机械科技有限公司 | 微耕机 | 1WG-4.02Q-CS | 配套发动机型号名称：170F/P风冷汽油发动机、配套发动机制造商：重庆宏美科技有限公司、配套发动机标定功率：4.02kW、额定转速：3600r/min，排放标准：汽油国二排放标准 | 配套功率:4.02kW | 外形尺寸(长×宽×高)：1570mm×950mm×1000mm，工作幅宽：950mm，结构质量：70kg、发动机输岀传动方式：直联，传动方式刀辊：齿轮，旋耕刀型号：旱地刀、总安装刀数：24把、主离合器型式：摩擦片式。 | 800元 | 800.00 | 4.02 | 购机补贴(非通用类) | T202151510059 | 2026-08-08 | 四川省 | 评阅通过 | 初评员：通过 评阅员：通过 | 初评员：通过 评阅员：通过
耕整地机械 | 耕地机械 | 微耕机 | 功率4kW及以上微耕机 | 四川沈氏机械科技有限公司 | 微耕机 | 1WG-4.02Q-DS | 配套发动机型号名称：170F/P风冷汽油发动机、配套发动机制造商：重庆宏美科技有限公司、配套发动机标定功率：4.02kW、额定转速：3600r/min、排放标准：汽油国二排放标准 | 配套功率:4.02kW | 外形尺寸(长×宽×高)：1550mm×900mm×950mm，工作幅宽：900mm，结构质量：70kg、发动输岀传动方式：皮带，传动方式刀辊：链条，旋耕刀型号：旱地刀、总安装刀数：24把、主离合器型式：皮带张紧轮式。 | 800元 | 800.00 | 4.02 | 购机补贴(非通用类) | T202151510060 | 2026-08-08 | 四川省 | 评阅通过 | 初评员：通过 评阅员：通过 | 初评员：通过 评阅员：通过
耕整地机械 | 耕地机械 | 微耕机 | 功率4kW及以上微耕机 | 四川沈氏机械科技有限公司 | 微耕机 | 1WG-4.05-CS | 配套发动机型号名称：KAGS320风冷单缸柴油机、配套发动机制造商：无锡凯奥动力机械有限公司、配套发动机标定功率:4.05kW、额定转速：3600 r/min、排放标准：柴油国三排放标准 | 配套功率:4.05kW | 外形尺寸（长×宽×高）：1600mm×950mm×1000mm。 工作幅宽:950mm，结构质量：75kg、传动方式（发动机输岀）：直联，刀辊传动方式：齿轮，旋耕刀型式：旱地刀，总安装刀数：24把，主离合器型式：摩擦片式。 | 800元 | 800.00 | 4.05 | 购机补贴(非通用类) | T202151510061 | 2026-08-08 | 四川省 | 评阅通过 | 初评员：通过 评阅员：通过 | 初评员：通过 评阅员：通过
耕整地机械 | 耕地机械 | 微耕机 | 功率4kW及以上微耕机 | 四川沈氏机械科技有限公司 | 微耕机 | 1WG-4.1-CS | 配套发动机型号名称：KAGS350风冷单缸柴油机、配套发动机制造商：无锡凯奥动力机械有限公司、配套发动机标定功率：4.1kW、标定转速：3600 r/min，排放标准：柴油国三排放标准 | 配套功率:4.1kW | 外形尺寸（长×宽×高）1650mm×1000mm×980mm、工作幅宽：1000mm，结构质量：112kg、传动方式（发动机输岀）：直联，传动方式（刀辊）：齿轮，旋耕刀型式：旱地刀，总安装刀数：24把，主离合器型式：摩擦片式。 | 800元 | 800.00 | 4.1 | 购机补贴(非通用类) | T202151510061 | 2026-08-08 | 四川省 | 评阅通过 | 初评员：通过 评阅员：通过 | 初评员：通过 评阅员：通过
耕整地机械 | 耕地机械 | 微耕机 | 功率4kW及以上微耕机 | 四川沈氏机械科技有限公司 | 微耕机 | 1WG-6.3-CS | 配套发动机型号：KAGS450-2风冷单缸柴油机、配套发动机制造商：无锡凯奥动力机械有限公司、配套发动机标定功率：6.3kW、额定转速：3600 r/min、排放标准：柴油国三排放标准 | 配套功率:6.3kW | 外形尺寸（长×宽×高）：1700mm×1280mm×980mm。 工作幅宽：1280mm，结构质量：120kg、传动方式（发动机输岀）：直联，刀辊传动方式：齿轮，旋耕刀型式：旱地刀，总安装刀数：40把，主离合型式：摩擦片式。 | 800元 | 800.00 | 6.3 | 购机补贴(非通用类) | T202151510061 | 2026-08-08 | 四川省 | 评阅通过 | 初评员：通过 评阅员：通过 | 初评员：通过 评阅员：通过
耕整地机械 | 耕地机械 | 微耕机 | 功率4kW及以上微耕机 | 绥德县铁牛农机有限公司 | 山川微耕机 | 1WG-4.1A | 配套动力型号：170F；制造商：重庆涪柴动力机械有限公司；标定功率：4.1KW；标定转速：3600r/min。 | 配套功率:4.1kW | 结构型式：手持式；外形尺寸（长×宽×高）mm：1400×550×830；工作幅宽mm：280；结构质量kg：62；发动机输出传动方式：皮带传动；刀辊传动方式：轴+齿轮+链条；旋耕刀型式：旱地弯刀；刀辊总安装刀数：8把；主离合器型式：离心式。 | 800元 | 800.00 | 4.1 | 购机补贴(非通用类) | T202061610003 | 2025-06-08 | 陕西省 | 评阅通过 | 初评员：通过 评阅员：通过 | 初评员：通过 评阅员：通过
耕整地机械 | 耕地机械 | 微耕机 | 功率4kW及以上微耕机 | 威马农机股份有限公司 | 微耕机 | 1WG4.0-100FQ-ZC | 配套动力型号：WM170F/P汽油机；制造商：威马农机股份有限公司；标定功率(kW)：4.0；标定转速（r/min）：3600。 | 配套功率:4.0kW | 外形尺寸（长×宽×高)mm：1610×1030×925；工作幅宽(cm)100；结构质量（kg）：63；传动方式（发动机输出）：直联；传动方式（刀辊）：齿轮传动；旋耕刀型式：旱地刀；总安装刀数量(把)：24；主离合器型式：摩擦片式。 | 800元 | 800.00 | 4.0 | 购机补贴(非通用类) | T202150500259 | 2026-08-19 | 重庆市 | 评阅通过 | 初评员：通过 评阅员：通过 | 初评员：通过 评阅员：通过
耕整地机械 | 耕地机械 | 微耕机 | 功率4kW及以上微耕机 | 威马农机股份有限公司 | 微耕机 | 1WG4.0-60FQ-ZC | 配套动力型号：WM170F/P汽油机；制造商：威马农机股份有限公司；标定功率(kW)：4.0；标定转速（r/min）：3600。 | 配套功率:4.0kW | 外形尺寸（长×宽×高)mm：1400×620×830；工作幅宽(cm)60；结构质量（kg）：52；传动方式（发动机输出）：直联；传动方式（刀辊）：齿轮传动；旋耕刀型式：防缠刀；总安装刀数量(把)：18；主离合器型式：摩擦片式。 | 800元 | 800.00 | 4.0 | 购机补贴(非通用类) | 渝2018130 | 2022-12-31 | 重庆市 | 评阅通过 | 初评员：通过 评阅员：通过 | 初评员：通过 评阅员：通过
耕整地机械 | 耕地机械 | 微耕机 | 功率4kW及以上微耕机 | 威马农机股份有限公司 | 微耕机 | 1WG4.0-80FQ-DL | 配套动力型号：WM170F/P汽油机；制造商：威马农机股份有限公司；标定功率(kW)：4.0；标定转速（r/min）：3600。 | 配套功率:4.0kW | 外形尺寸（长×宽×高)mm：1610×905×890；工作幅宽(cm)80；结构质量（kg）：46；传动方式（发动机输出）：皮带传动；传动方式（刀辊）：链条传动；旋耕刀型式：旱地刀；总安装刀数量(把)：24；主离合器型式：张紧轮式。 | 800元 | 800.00 | 4.0 | 购机补贴(非通用类) | T202150500258 | 2026-08-19 | 重庆市 | 评阅通过 | 初评员：通过 评阅员：通过 | 初评员：通过 评阅员：通过
耕整地机械 | 耕地机械 | 微耕机 | 功率4kW及以上微耕机 | 威马农机股份有限公司 | 微耕机 | 1WG4.0-95FQ-DL | 配套动力型号：WM170F/P汽油机；制造商：威马农机股份有限公司；标定功率(kW)：4.0；标定转速（r/min）：3600。 | 配套功率:4.0kW | 外形尺寸（长×宽×高)mm：1525×980×905；工作幅宽(cm)95；结构质量（kg）：63；传动方式（发动机输出）：皮带传动；传动方式（刀辊）：链条传动；旋耕刀型式：旱地刀；总安装刀数量(把)：24；主离合器型式：张紧轮式。 | 800元 | 800.00 | 4.0 | 购机补贴(非通用类) | T202150500258 | 2026-08-19 | 重庆市 | 评阅通过 | 初评员：通过 评阅员：通过 | 初评员：通过 评阅员：通过
耕整地机械 | 耕地机械 | 微耕机 | 功率4kW及以上微耕机 | 威马农机股份有限公司 | 微耕机 | 1WG4.0-95FQ-ZC | 配套动力型号：LC1P75F汽油机；制造商：隆鑫通用动力股份有限公司；标定功率(kW)：4.0；标定转速（r/min）：3600。 | 配套功率:4.0kW | 外形尺寸（长×宽×高)mm：1520×950×860；工作幅宽(cm)95；结构质量（kg）：55；传动方式（发动机输出）：直联；传动方式（刀辊）：齿轮传动；旋耕刀型式：旱地刀；总安装刀数量(把)：24；主离合器型式：离心式。 | 800元 | 800.00 | 4.0 | 购机补贴(非通用类) | T202050500452 | 2025-12-27 | 重庆市 | 评阅通过 | 初评员：通过 评阅员：通过 | 初评员：通过 评阅员：通过
耕整地机械 | 耕地机械 | 微耕机 | 功率4kW及以上微耕机 | 威马农机股份有限公司 | 微耕机 | 1WG4.0-96FQ-ZC | 配套动力型号：WM1P70FA/P汽油机；制造商：威马农机股份有限公司；标定功率(kW)：4.0；标定转速（r/min）：3600。 | 配套功率:4.0kW | 外形尺寸（长×宽×高)mm：1485×980×850；工作幅宽(cm)96；结构质量（kg）：56；传动方式（发动机输出）：直联；传动方式（刀辊）：齿轮传动；旋耕刀型式：旱地刀；总安装刀数量(把)：28；主离合器型式：离心离合式。 | 800元 | 800.00 | 4.0 | 购机补贴(非通用类) | 渝2018121 | 2022-12-31 | 重庆市 | 评阅通过 | 初评员：通过 评阅员：通过 | 初评员：通过 评阅员：通过
耕整地机械 | 耕地机械 | 微耕机 | 功率4kW及以上微耕机 | 威马农机股份有限公司 | 微耕机 | 1WG5.1-110FQ-ZC | 配套动力型号：WM177F/P；制造商：威马农机股份有限公司；标定功率(kW)：5.1；标定转速（r/min）：3600。 | 配套功率:5.1kW | 外形尺寸（长×宽×高)mm：1750×1100×900；工作幅宽(cm)110；结构质量（kg）：98；传动方式（发动机输出）：直联；传动方式（刀辊）：齿轮传动；旋耕刀型式：旱地刀；总安装刀数量(把)：32；主离合器型式：摩擦片式。 | 800元 | 800.00 | 5.1 | 购机补贴(非通用类) | T202050500453 | 2025-12-27 | 重庆市 | 评阅通过 | 初评员：通过 评阅员：通过 | 初评员：通过 评阅员：通过
耕整地机械 | 耕地机械 | 微耕机 | 功率4kW及以上微耕机 | 威马农机股份有限公司 | 微耕机 | 1WG6.3-135FC-Z | 配套动力型号：WM186FCT9；制造商：威马农机股份有限公司；标定功率(kW)：6.3；标定转速（r/min）：3600；排放阶段：国Ⅲ。 | 配套功率:6.3kW | 外形尺寸（长×宽×高)mm：1800×1360×950；工作幅宽(cm)135；结构质量（kg）：120；传动方式（发动机输出）：直联；传动方式（刀辊）：齿轮传动；旋耕刀型式：旱地刀；总安装刀数量(把)：38；主离合器型式：摩擦片式。 | 800元 | 800.00 | 6.3 | 购机补贴(非通用类) | 渝2017060 | 2021-12-31 | 重庆市 | 评阅通过 | 初评员：通过 评阅员：通过 | 初评员：通过 评阅员：通过
耕整地机械 | 耕地机械 | 微耕机 | 功率4kW及以上微耕机 | 威马农机股份有限公司 | 微耕机 | 1WGCZ4.1-100 | 配套动力型号：KDGS350；制造商：常州科普动力机械有限公司；标定功率(kW)：4.1；标定转速（r/min）：3600；排放阶段：国Ⅲ。 | 配套功率:4.1kW | 外形尺寸（长×宽×高)mm：1560×1050×980；工作幅宽(cm)100；结构质量（kg）：85；传动方式（发动机输出）：直联；传动方式（刀辊）：齿轮传动；旋耕刀型式：旱地刀；总安装刀数量(把)：24；主离合器型式：摩擦片式。 | 800元 | 800.00 | 4.1 | 购机补贴(非通用类) | T202150500145 | 2026-05-16 | 重庆市 | 评阅通过 | 初评员：通过 评阅员：通过 | 初评员：通过 评阅员：通过
耕整地机械 | 耕地机械 | 微耕机 | 功率4kW及以上微耕机 | 威马农机股份有限公司 | 微耕机 | 1WGCZ6.3-135 | 配套动力型号：KD188FW；制造商：常州科普动力机械有限公司；标定功率(kW)：6.3；标定转速（r/min）：3600；排放阶段：国Ⅲ。 | 配套功率:6.3kW | 外形尺寸（长×宽×高)mm：1800×1360×1000；工作幅宽(cm)135；结构质量（kg）：115；传动方式（发动机输出）：直联；传动方式（刀辊）：齿轮传动；旋耕刀型式：旱地刀；总安装刀数量(把)：38；主离合器型式：摩擦片式。 | 800元 | 800.00 | 6.3 | 购机补贴(非通用类) | T202150500145 | 2026-05-16 | 重庆市 | 评阅通过 | 初评员：通过 评阅员：通过 | 初评员：通过 评阅员：通过
耕整地机械 | 耕地机械 | 微耕机 | 功率4kW及以上微耕机 | 威马农机股份有限公司 | 微耕机 | 1WGCZ6.3-135A | 配套动力型号：KD188FW；制造商：常州科普动力机械有限公司；标定功率(kW)：6.3；标定转速（r/min）：3600；排放阶段：国Ⅲ。 | 配套功率:6.3kW | 外形尺寸（长×宽×高)mm：1800×1360×1000；工作幅宽(cm)135；结构质量（kg）：120；传动方式（发动机输出）：直联；传动方式（刀辊）：齿轮传动；旋耕刀型式：旱地刀；总安装刀数量(把)：38；主离合器型式：摩擦片式。 | 800元 | 800.00 | 6.3 | 购机补贴(非通用类) | T202150500145 | 2026-05-16 | 重庆市 | 评阅通过 | 初评员：通过 评阅员：通过 | 初评员：通过 评阅员：通过
耕整地机械 | 耕地机械 | 微耕机 | 功率4kW及以上微耕机 | 威马农机股份有限公司 | 微耕机 | 1WGCZ6.3-135B | 配套动力型号：KD188FW；制造商：常州科普动力机械有限公司；标定功率(kW)：6.3；标定转速（r/min）：3600；排放阶段：国Ⅲ。 | 配套功率:6.3kW | 外形尺寸（长×宽×高)mm：1800×1360×1000；工作幅宽(cm)135；结构质量（kg）：130；传动方式（发动机输出）：直联；传动方式（刀辊）：齿轮传动；旋耕刀型式：旱地刀；总安装刀数量(把)：38；主离合器型式：摩擦片式。 | 800元 | 800.00 | 6.3 | 购机补贴(非通用类) | T202150500145 | 2026-05-16 | 重庆市 | 评阅通过 | 初评员：通过 评阅员：通过 | 初评员：通过 评阅员：通过
耕整地机械 | 耕地机械 | 微耕机 | 功率4kW及以上微耕机 | 威马农机股份有限公司 | 微耕机 | 1WGQD4.0-81 | 配套动力型号：WM170F/P汽油机；制造商：威马农机股份有限公司；标定功率(kW)：4.0；标定转速（r/min）：3600。 | 配套功率:4.0kW | 外形尺寸（长×宽×高)mm：1550×900×890；工作幅宽(cm)81；结构质量（kg）：46；传动方式（发动机输出）：皮带传动；传动方式（刀辊）：链条传动；旋耕刀型式：旱地刀；总安装刀数量(把)：24；主离合器型式：张紧轮式。 | 800元 | 800.00 | 4.0 | 购机补贴(非通用类) | T202150500368 | 2026-11-18 | 重庆市 | 评阅通过 | 初评员：通过 评阅员：通过 | 初评员：通过 评阅员：通过
耕整地机械 | 耕地机械 | 微耕机 | 功率4kW及以上微耕机 | 威马农机股份有限公司 | 微耕机 | 1WGQD4.0-98 | 配套动力型号：WM170F/P汽油机；制造商：威马农机股份有限公司；标定功率(kW)：4.0；标定转速（r/min）：3600。 | 配套功率:4.0kW | 外形尺寸（长×宽×高)mm：1600×1000×960；工作幅宽(cm)98；结构质量（kg）：63；传动方式（发动机输出）：皮带传动；传动方式（刀辊）：链条传动；旋耕刀型式：旱地刀；总安装刀数量(把)：24；主离合器型式：张紧轮式。 | 800元 | 800.00 | 4.0 | 购机补贴(非通用类) | T202150500368 | 2026-11-18 | 重庆市 | 评阅通过 | 初评员：通过 评阅员：通过 | 初评员：通过 评阅员：通过
耕整地机械 | 耕地机械 | 微耕机 | 功率4kW及以上微耕机 | 威马农机股份有限公司 | 微耕机 | 1WGQD4.0-98A | 配套动力型号：WM170F/P汽油机；制造商：威马农机股份有限公司；标定功率(kW)：4.0；标定转速（r/min）：3600。 | 配套功率:4.0kW | 外形尺寸（长×宽×高)mm：1460×1000×865；工作幅宽(cm)98；结构质量（kg）：60；传动方式（发动机输出）：皮带传动；传动方式（刀辊）：链条传动；旋耕刀型式：旱地刀；总安装刀数量(把)：24；主离合器型式：张紧轮式。 | 800元 | 800.00 | 4.0 | 购机补贴(非通用类) | T202150500368 | 2026-11-18 | 重庆市 | 评阅通过 | 初评员：通过 评阅员：通过 | 初评员：通过 评阅员：通过
耕整地机械 | 耕地机械 | 微耕机 | 功率4kW及以上微耕机 | 威马农机股份有限公司 | 微耕机 | 1WGQZ4.0-100 | 配套动力型号：WM170F/P汽油机；制造商：威马农机股份有限公司；标定功率(kW)：4.0；标定转速（r/min）：3600。 | 配套功率:4.0kW | 外形尺寸（长×宽×高)mm：1520×1030×955；工作幅宽(cm)100；结构质量（kg）：53；传动方式（发动机输出）：直联；传动方式（刀辊）：齿轮传动；旋耕刀型式：旱地刀；总安装刀数量(把)：24；主离合器型式：摩擦片式。 | 800元 | 800.00 | 4.0 | 购机补贴(非通用类) | T202050500336 | 2025-11-22 | 重庆市 | 评阅通过 | 初评员：通过 评阅员：通过 | 初评员：通过 评阅员：通过
耕整地机械 | 耕地机械 | 微耕机 | 功率4kW及以上微耕机 | 威马农机股份有限公司 | 微耕机 | 1WGQZ4.0-100A | 配套动力型号：WM170F/P汽油机；制造商：威马农机股份有限公司；标定功率(kW)：4.0；标定转速（r/min）：3600。 | 配套功率:4.0kW | 外形尺寸（长×宽×高)mm：1520×1030×955；工作幅宽(cm)100；结构质量（kg）：54；传动方式（发动机输出）：直联；传动方式（刀辊）：齿轮传动；旋耕刀型式：旱地刀；总安装刀数量(把)：32；主离合器型式：摩擦片式。 | 800元 | 800.00 | 4.0 | 购机补贴(非通用类) | T202150500239 | 2026-08-19 | 重庆市 | 评阅通过 | 初评员：通过 评阅员：通过 | 初评员：通过 评阅员：通过
耕整地机械 | 耕地机械 | 微耕机 | 功率4kW及以上微耕机 | 威马农机股份有限公司 | 微耕机 | 1WGQZ4.0-100B | 配套动力型号：WM170F/P汽油机；制造商：威马农机股份有限公司；标定功率(kW)：4.0；标定转速（r/min）：3600。 | 配套功率:4.0kW | 外形尺寸（长×宽×高)mm：1590×1030×980；工作幅宽(cm)100；结构质量（kg）：55；传动方式（发动机输出）：直联；传动方式（刀辊）：齿轮传动；旋耕刀型式：旱地刀；总安装刀数量(把)：32；主离合器型式：摩擦片式。 | 800元 | 800.00 | 4.0 | 购机补贴(非通用类) | T202150500239 | 2026-08-19 | 重庆市 | 评阅通过 | 初评员：通过 评阅员：通过 | 初评员：通过 评阅员：通过
耕整地机械 | 耕地机械 | 微耕机 | 功率4kW及以上微耕机 | 威马农机股份有限公司 | 微耕机 | 1WGQZ4.0-100C | 配套动力型号：WM170F/P汽油机；制造商：威马农机股份有限公司；标定功率(kW)：4.0；标定转速（r/min）：3600。 | 配套功率:4.0kW | 外形尺寸（长×宽×高)mm：1550×1020×960；工作幅宽(cm)100；结构质量（kg）：63；传动方式（发动机输出）：直联；传动方式（刀辊）：齿轮传动；旋耕刀型式：旱地刀；总安装刀数量(把)：24；主离合器型式：摩擦片式。 | 800元 | 800.00 | 4.0 | 购机补贴(非通用类) | T202150500365 | 2026-11-18 | 重庆市 | 评阅通过 | 初评员：通过 评阅员：通过 | 初评员：通过 评阅员：通过
耕整地机械 | 耕地机械 | 微耕机 | 功率4kW及以上微耕机 | 威马农机股份有限公司 | 微耕机 | 1WGQZ4.0-100D | 配套动力型号：WM170F/P汽油机；制造商：威马农机股份有限公司；标定功率(kW)：4.0；标定转速（r/min）：3600。 | 配套功率:4.0kW | 外形尺寸（长×宽×高)mm：1650×1020×980；工作幅宽(cm)100；结构质量（kg）：68；传动方式（发动机输出）：直联；传动方式（刀辊）：齿轮传动；旋耕刀型式：旱地刀；总安装刀数量(把)：24；主离合器型式：摩擦片式。 | 800元 | 800.00 | 4.0 | 购机补贴(非通用类) | T202150500365 | 2026-11-18 | 重庆市 | 评阅通过 | 初评员：通过 评阅员：通过 | 初评员：通过 评阅员：通过
耕整地机械 | 耕地机械 | 微耕机 | 功率4kW及以上微耕机 | 潍坊海林机械有限公司 | 微耕机 | 1WGQ5.2-100 | 配套动力型号：177F-5风冷汽油机；制造商：山东华盛中天机械集团股份有限公司；标定功率（kW）：5.2；标定转速（r/min）：1800；排放标准：第Ⅱ阶段 | 配套功率:5.2kW | 主机外形尺寸(长×宽× 高):1630×1070×900mm，工作幅宽：1000mm，结构质量：103kg，传动方式（发动机输出）：皮带传动，传动方式（刀辊输出）：齿轮传动，旋耕刀型号：WG180，总安装刀数量：24把，主离合器型式：涨紧轮式。 | 800元 | 800.00 | 5.2 | 购机补贴(非通用类) | 部20180736 | 2022-12-31 | 山东省 | 评阅通过 | 初评员：通过 评阅员：通过 | 初评员：通过 评阅员：通过
耕整地机械 | 耕地机械 | 微耕机 | 功率4kW及以上微耕机 | 潍坊众旺农业机械有限公司 | 微耕机 | 1WGQ4-80 | 配套发动机型号名称：FC170型汽油机；配套发动机生产企业：重庆涪柴动力机械制造有限公司；配套发动机标定功率：4kW；配套发动机标定转速：3600r/min；配套发动机燃油种类：汽油 | 配套功率:4kW | 型号名称：1WGQ4-80型微耕机；结构型式：手持式；配套发动机型号名称：FC170型汽油机；配套发动机生产企业：重庆涪柴动力机械制造有限公司；配套发动机标定功率：4kW；配套发动机标定转速：3600r/min；配套发动机起动方式：手拉起动；配套发动机燃油种类：汽油；整机外形尺寸（长×宽×高）：1600×880×1000mm；作业速度：0.1-0.3m/s；扶把振动：≤12m/s2；作业小时生产率：0.03-0.09hm2/(h.m)；单位作业面积燃油消耗量：≤20kg/hm2；工作幅宽：800mm；发动机输出传动方式：皮带传动；刀辊传动方式：链传动；扶把调整幅度（水平方向）：左右各45°；扶把调整幅度（垂直方向）：左右各20°；刀辊设计转速：快档：140 慢档90 r/min；刀辊最大回转半径：150mm；刀辊总安装刀数：24；旋耕刀型式：S150；主离合器型式：张紧式；主离合器状态：常开。 | 800元 | 800.00 | 4 | 购机补贴(非通用类) | T202137370453 | 2026-11-01 | 山东省 | 评阅通过 | 初评员：通过 评阅员：通过 | 初评员：通过 评阅员：通过
耕整地机械 | 耕地机械 | 微耕机 | 功率4kW及以上微耕机 | 潍坊众旺农业机械有限公司 | 微耕机 | 1WGQ4-85 | 配套发动机型号名称：FC170型汽油机；配套发动机生产企业：重庆涪柴动力机械制造有限公司；配套发动机标定功率：4kW；配套发动机标定转速：3600r/min；配套发动机燃油种类：汽油 | 配套功率:4kW | 型号名称：1WGQ4-85型微耕机；结构型式：手持式；配套发动机型号名称：FC170型汽油机；配套发动机生产企业：重庆涪柴动力机械制造有限公司；配套发动机标定功率：4kW；配套发动机标定转速：3600r/min；配套发动机起动方式：手拉起动；配套发动机燃油种类：汽油；整机外形尺寸（长×宽×高）：1630×900×1000mm；作业速度：0.1-0.3m/s；扶把振动：≤12m/s2；作业小时生产率：0.03-0.09hm2/(h.m)；单位作业面积燃油消耗量：≤20kg/hm2；工作幅宽：850mm；发动机输出传动方式：齿轮传动；刀辊传动方式：齿轮传动；扶把调整幅度（水平方向）：左右各45°；扶把调整幅度（垂直方向）：左右各20°；刀辊设计转速：快档：140 慢档90 r/min；刀辊最大回转半径：150mm；刀辊总安装刀数：24；旋耕刀型式：S150；主离合器型式：湿式摩擦片式；主离合器状态：常开。 | 800元 | 800.00 | 4 | 购机补贴(非通用类) | T202137370452 | 2026-11-01 | 山东省 | 评阅通过 | 初评员：通过 评阅员：通过 | 初评员：通过 评阅员：通过
耕整地机械 | 耕地机械 | 微耕机 | 功率4kW及以上微耕机 | 重庆安晓机械有限公司 | 微耕机 | 1WGCZ4.05-60-B | 配套动力：柴油机；型号：KAGS320；制造商：无锡凯奥动力机械有限公司；标定功率(kW)：4.05；标定转速：（r/min）：3600；排放阶段：国三 | 配套功率:4.05kW | 结构型式：手持式；配套发动机标定功率KW：4.05；配套发动机标定转速r/min：3600；配套发动机起动方式：手拉起动；配套发动机燃油种类：柴油；外形尺寸（长*宽*高）mm:1550*800*1050；作业速度m/s：0.1～0.3；扶把振动m/s² ≤ 50；作业小时生产率 hm²/(h﹒m)≥0.02 ；单位作业面积燃油消耗量kg/hm² ≤ 30 ；工作幅宽mm：600；结构质量kg：80；发动机输出传动方式：直联；刀辊传动方式：齿轮传动；扶把调整幅度（水平方向）（°）：0 ；扶把调整幅度（垂直方向）（°）：30；刀辊设计转速r/min：快档：126；慢档：73；刀辊最大回转半径mm：180；刀辊总安装刀数：24；旋耕刀型式：旱地刀；主离合器型式：摩擦片式；主离合器状态：常开。 | 800元 | 800.00 | 4.05 | 购机补贴(非通用类) | T202150500345 | 2026-11-18 | 重庆市 | 评阅通过 | 初评员：通过 评阅员：通过 | 初评员：通过 评阅员：通过
耕整地机械 | 耕地机械 | 微耕机 | 功率4kW及以上微耕机 | 重庆安晓机械有限公司 | 微耕机 | 1WGCZ4.05-60-C | 配套动力：柴油机；型号：KM173FA；制造商：无锡华源凯马发动机有限公司；标定功率(kW)：4.05；标定转速：（r/min）：3600；排放阶段：国三 | 配套功率:4.05kW | 结构型式：手持式；配套发动机标定功率KW：4.05；配套发动机标定转速r/min：3600；配套发动机起动方式：手拉起动；配套发动机燃油种类：柴油；外形尺寸（长*宽*高）mm:1500*610*1000；作业速度m/s：0.05～0.2；扶把振动m/s² ≤ 50；作业小时生产率 hm²/(h﹒m)≥0.02 ；单位作业面积燃油消耗量kg/hm² ≤ 30 ；工作幅宽mm：600；结构质量kg：69；发动机输出传动方式：直联；刀辊传动方式：齿轮传动；扶把调整幅度（水平方向）（°）：0 ；扶把调整幅度（垂直方向）（°）：30；刀辊设计转速r/min：215；刀辊最大回转半径mm：180；刀辊总安装刀数：24；旋耕刀型式：旱地刀；主离合器型式：摩擦片式；主离合器状态：常开。 | 800元 | 800.00 | 4.05 | 购机补贴(非通用类) | T202150500345 | 2026-11-18 | 重庆市 | 评阅通过 | 初评员：通过 评阅员：通过 | 初评员：通过 评阅员：通过
耕整地机械 | 耕地机械 | 微耕机 | 功率4kW及以上微耕机 | 重庆安晓机械有限公司 | 微耕机 | 1WGCZ4.05-85-B | 配套动力：柴油机；型号：KM173FA；制造商：无锡华源凯马发动机有限公司；标定功率(kW)：4.05；标定转速：（r/min）：3600；排放阶段：国三 | 配套功率:4.05kW | 结构型式：手持式；配套发动机标定功率KW：4.05；配套发动机标定转速r/min：3600；配套发动机起动方式：手拉起动；配套发动机燃油种类：柴油；外形尺寸（长*宽*高）mm:1550*860*1050；作业速度m/s：0.1～0.3；扶把振动m/s² ≤ 50；作业小时生产率 hm²/(h﹒m)≥0.04 ；单位作业面积燃油消耗量kg/hm² ≤ 30 ；工作幅宽mm：850；结构质量kg：85；发动机输出传动方式：直联；刀辊传动方式：齿轮传动；扶把调整幅度（水平方向）（°）：0 ；扶把调整幅度（垂直方向）（°）：30；刀辊设计转速r/min：3档：156；2档：116; 1档：56；刀辊最大回转半径mm：180；刀辊总安装刀数：32；旋耕刀型式：旱地刀；主离合器型式：摩擦片式；主离合器状态：常开。 | 800元 | 800.00 | 4.05 | 购机补贴(非通用类) | T202150500345 | 2026-11-18 | 重庆市 | 评阅通过 | 初评员：通过 评阅员：通过 | 初评员：通过 评阅员：通过
耕整地机械 | 耕地机械 | 微耕机 | 功率4kW及以上微耕机 | 重庆安晓机械有限公司 | 微耕机 | 1WGCZ4.1-105 | 配套动力：柴油机；型号：KAGS350；制造商：无锡凯奥动力机械有限公司；标定功率(kW)：4.1；标定转速：（r/min）：3600；排放阶段：国三 | 配套功率:4.1kW | 结构型式：手持式；配套发动机标定功率KW：4.1；配套发动机标定转速r/min：3600；配套发动机起动方式：手拉起动；配套发动机燃油种类：柴油；外形尺寸（长*宽*高）mm:1650*1060*1000；作业速度m/s：0.1～0.3；扶把振动m/s² ≤ 50；作业小时生产率 hm²/(h﹒m)≥0.04 ；单位作业面积燃油消耗量kg/hm² ≤ 30 ；工作幅宽mm：1050；结构质量kg：105；发动机输出传动方式：直联；刀辊传动方式：齿轮传动；扶把调整幅度（水平方向）（°）：0 ；扶把调整幅度（垂直方向）（°）：95；刀辊设计转速r/min：快档：142；慢档：88；刀辊最大回转半径mm：180；刀辊总安装刀数：32；旋耕刀型式：旱地刀；主离合器型式：摩擦片式；主离合器状态：常开。 | 800元 | 800.00 | 4.1 | 购机补贴(非通用类) | T202150500345 | 2026-11-18 | 重庆市 | 评阅通过 | 初评员：通过 评阅员：通过 | 初评员：通过 评阅员：通过
耕整地机械 | 耕地机械 | 微耕机 | 功率4kW及以上微耕机 | 重庆安晓机械有限公司 | 微耕机 | 1WGCZ6.2-135 | 配套动力：柴油机；型号：KM192F；制造商：无锡华源凯马发动机有限公司；标定功率(kW)：6.2；标定转速：（r/min）：3000；排放阶段：国三 | 配套功率:6.2kW | 结构型式：手持式；配套发动机标定功率KW：6.2；配套发动机标定转速r/min：3000；配套发动机起动方式：手拉起动；配套发动机燃油种类：柴油；外形尺寸（长*宽*高）mm:1650*1360*1050；作业速度m/s：0.1～0.3；扶把振动m/s² ≤ 50；作业小时生产率 hm²/(h﹒m)≥0.04 ；单位作业面积燃油消耗量kg/hm² ≤ 30 ；工作幅宽mm：1350；结构质量kg：120；发动机输出传动方式：直联；刀辊传动方式：齿轮传动；扶把调整幅度（水平方向）（°）：0 ；扶把调整幅度（垂直方向）（°）：92；刀辊设计转速r/min：快档：133；慢档：80；刀辊最大回转半径mm：180；刀辊总安装刀数：38；旋耕刀型式：旱地刀；主离合器型式：摩擦片式；主离合器状态：常开。 | 800元 | 800.00 | 6.2 | 购机补贴(非通用类) | T202150500345 | 2026-11-18 | 重庆市 | 评阅通过 | 初评员：通过 评阅员：通过 | 初评员：通过 评阅员：通过
耕整地机械 | 耕地机械 | 微耕机 | 功率4kW及以上微耕机 | 重庆安晓机械有限公司 | 微耕机 | 1WGFQZ4.0-60-A | 配套动力：汽油机；型号：170F; 制造商：重庆宗申通用动力机械有限公司；标定功率（KW):4.0; 标定转速：（r/min）：3800；排放阶段：国二 | 配套功率:4.0kW | 外形尺寸（长*宽*高）mm:1400*630*900；作业速度m/s：0.05～0.1；扶把振动m/s2<=50；作业小时生产率 hm2/(h﹒m)≥0.02 ；单位作业面积燃油消耗量kg/hm2<=35 ；工作幅宽mm：600；结构质量kg:65;发动机输出传动方式：直联；刀辊传动方式：齿轮传动；扶把调整幅度（水平方向）（0）：0 ；扶把调整幅度（垂直方向）（0）：32；刀辊设计转速r/min：215；刀辊最大回转半径mm：150；刀辊总安装刀数：18把；旋转刀型式：旱地刀；主离合器型式：摩擦片式；主离合器状态：常开。 | 800元 | 800.00 | 4.0 | 购机补贴(非通用类) | T201950500290 | 2024-12-25 | 重庆市 | 评阅通过 | 初评员：通过 评阅员：通过 | 初评员：通过 评阅员：通过
耕整地机械 | 耕地机械 | 微耕机 | 功率4kW及以上微耕机 | 重庆安晓机械有限公司 | 微耕机 | 1WGFQZ4.0-85-A | 配套动力：汽油机；型号：170F; 制造商：重庆宗申通用动力机械有限公司；标定功率（KW):4.0; 标定转速：（r/min）：3800；排放阶段：国二 | 配套功率:4.0kW | 外形尺寸（长*宽*高）mm:1600*860*1000；作业速度m/s：0.1～0.3；扶把振动m/s2<=50；作业小时生产率 hm2/(h﹒m)≥0.04 ；单位作业面积燃油消耗量kg/hm2<=35 ；工作幅宽mm：850；结构质量kg：77;发动机输出传动方式：直联；刀辊传动方式：齿轮传动；扶把调整幅度（水平方向）（0）：0 ；扶把调整幅度（垂直方向）（0）：50；刀辊设计转速r/min：1档：60；2档：120；3档：165；刀辊最大回转半径mm：180；刀辊总安装刀数：32把；旋转刀型式：旱地刀；主离合器型式：摩擦片式；主离合器状态：常开。 | 800元 | 800.00 | 4.0 | 购机补贴(非通用类) | T201950500291 | 2024-12-25 | 重庆市 | 评阅通过 | 初评员：通过 评阅员：通过 | 初评员：通过 评阅员：通过
耕整地机械 | 耕地机械 | 微耕机 | 功率4kW及以上微耕机 | 重庆安晓机械有限公司 | 微耕机 | 1WGQZ4.0-60-B | 配套动力：汽油机；型号：170F; 制造商：重庆宗申通用动力机械有限公司；标定功率（KW):4.0; 标定转速：（r/min）：3800；排放阶段：国二 | 配套功率:4.0kW | 结构型式：手持式；配套发动机标定功率KW：4.0；配套发动机标定转速r/min：3800；配套发动机起动方式：手拉起动；配套发动机燃油种类：汽油；外形尺寸（长*宽*高）mm:1550*800*1050；作业速度m/s：0.1～0.3；扶把振动m/s² ≤ 50；作业小时生产率 hm²/(h﹒m)≥0.02 ；单位作业面积燃油消耗量kg/hm² ≤ 35 ；工作幅宽mm：600；结构质量kg：77；发动机输出传动方式：直联；刀辊传动方式：齿轮传动；扶把调整幅度（水平方向）（°）：0 ；扶把调整幅度（垂直方向）（°）：30；刀辊设计转速r/min：3档：156；2档：116; 1档：56；刀辊最大回转半径mm：180；刀辊总安装刀数：24；旋耕刀型式：旱地刀；主离合器型式：摩擦片式；主离合器状态：常开。 | 800元 | 800.00 | 4.0 | 购机补贴(非通用类) | T202150500344 | 2026-11-18 | 重庆市 | 评阅通过 | 初评员：通过 评阅员：通过 | 初评员：通过 评阅员：通过
耕整地机械 | 耕地机械 | 微耕机 | 功率4kW及以上微耕机 | 重庆安晓机械有限公司 | 微耕机 | 1WGQZ4.0-60-C | 配套动力：汽油机；型号：170F; 制造商：重庆宗申通用动力机械有限公司；标定功率（KW):4.0; 标定转速：（r/min）：3800；排放阶段：国二 | 配套功率:4.0kW | 结构型式：手持式；配套发动机标定功率KW：4.0；配套发动机标定转速r/min：3800；配套发动机起动方式：手拉起动；配套发动机燃油种类：汽油；外形尺寸（长*宽*高）mm:1450*610*1000；作业速度m/s：0.05～0.2；扶把振动m/s² ≤ 50；作业小时生产率 hm²/(h﹒m)≥0.02 ；单位作业面积燃油消耗量kg/hm² ≤ 35 ；工作幅宽mm：600；结构质量kg：52；发动机输出传动方式：直联；刀辊传动方式：齿轮传动；扶把调整幅度（水平方向）（°）：0 ；扶把调整幅度（垂直方向）（°）：30；刀辊设计转速r/min：215；刀辊最大回转半径mm：180；刀辊总安装刀数：24；旋耕刀型式：旱地刀；主离合器型式：摩擦片式；主离合器状态：常开。 | 800元 | 800.00 | 4.0 | 购机补贴(非通用类) | T202150500344 | 2026-11-18 | 重庆市 | 评阅通过 | 初评员：通过 评阅员：通过 | 初评员：通过 评阅员：通过
耕整地机械 | 耕地机械 | 微耕机 | 功率4kW及以上微耕机 | 重庆安晓机械有限公司 | 微耕机 | 1WGQZ4.0-80 | 配套动力：汽油机；型号：BYD170F；制造商：重庆博伊顿动力机械有限公司；标定功率(kW)：4.0；标定转速：（r/min）：3600；排放阶段：国二 | 配套功率:4.0kW | 结构型式：手持式；配套发动机标定功率KW：4.0；配套发动机标定转速r/min：3600；配套发动机起动方式：手拉起动；配套发动机燃油种类：汽油；外形尺寸（长*宽*高）mm:1600*820*1050；作业速度m/s：0.1～0.3；扶把振动m/s² ≤ 50；作业小时生产率 hm²/(h﹒m)≥0.04 ；单位作业面积燃油消耗量kg/hm² ≤ 35 ；工作幅宽mm：800；结构质量kg：78；发动机输出传动方式：直联；刀辊传动方式：齿轮传动；扶把调整幅度（水平方向）（°）：0 ；扶把调整幅度（垂直方向）（°）：30；刀辊设计转速r/min：3档：156；2档：116; 1档：56；刀辊最大回转半径mm：180；刀辊总安装刀数：32；旋耕刀型式：旱地刀；主离合器型式：摩擦片式；主离合器状态：常开。 | 800元 | 800.00 | 4.0 | 购机补贴(非通用类) | T202150500344 | 2026-11-18 | 重庆市 | 评阅通过 | 初评员：通过 评阅员：通过 | 初评员：通过 评阅员：通过
耕整地机械 | 耕地机械 | 微耕机 | 功率4kW及以上微耕机 | 重庆安晓机械有限公司 | 微耕机 | 1WGQZ4.0-90 | 配套动力：汽油机；型号：BYD170F；制造商：重庆博伊顿动力机械有限公司；标定功率(kW)：4.0；标定转速：（r/min）：3600；排放阶段：国二 | 配套功率:4.0kW | 结构型式：手持式；配套发动机标定功率KW：4.0；配套发动机标定转速r/min：3600；配套发动机起动方式：手拉起动；配套发动机燃油种类：汽油；外形尺寸（长*宽*高）mm:1600*910*1050；作业速度m/s：0.1～0.3；扶把振动m/s² ≤ 50；作业小时生产率 hm²/(h﹒m)≥0.04 ；单位作业面积燃油消耗量kg/hm² ≤ 35 ；工作幅宽mm：900；结构质量kg：70；发动机输出传动方式：直联；刀辊传动方式：齿轮传动；扶把调整幅度（水平方向）（°）：0 ；扶把调整幅度（垂直方向）（°）：90；刀辊设计转速r/min：快档：126；慢档：73；刀辊最大回转半径mm：180；刀辊总安装刀数：32；旋耕刀型式：旱地刀；主离合器型式：摩擦片式；主离合器状态：常开。 | 800元 | 800.00 | 4.0 | 购机补贴(非通用类) | T202150500344 | 2026-11-18 | 重庆市 | 评阅通过 | 初评员：通过 评阅员：通过 | 初评员：通过 评阅员：通过
耕整地机械 | 耕地机械 | 微耕机 | 功率4kW及以上微耕机 | 重庆安晓机械有限公司 | 微耕机 | 1WGQZ5.8-100 | 配套动力：汽油机；型号：177F; 制造商：重庆宗申通用动力机械有限公司；标定功率（KW):5.8; 标定转速：（r/min）：3600；排放阶段：国二 | 配套功率:5.8kW | 结构型式：手持式；配套发动机标定功率KW：5.8；配套发动机标定转速r/min：3600；配套发动机起动方式：手拉起动；配套发动机燃油种类：汽油；外形尺寸（长*宽*高）mm:1650*1010*1050；作业速度m/s：0.1～0.3；扶把振动m/s² ≤ 50；作业小时生产率 hm²/(h﹒m)≥0.04 ；单位作业面积燃油消耗量kg/hm² ≤ 35 ；工作幅宽mm：1000；结构质量kg：95；发动机输出传动方式：直联；刀辊传动方式：齿轮传动；扶把调整幅度（水平方向）（°）：0 ；扶把调整幅度（垂直方向）（°）：90；刀辊设计转速r/min：快档：142；慢档：88；刀辊最大回转半径mm：180；刀辊总安装刀数：32；旋耕刀型式：旱地刀；主离合器型式：摩擦片式；主离合器状态：常开。 | 800元 | 800.00 | 5.8 | 购机补贴(非通用类) | T202150500344 | 2026-11-18 | 重庆市 | 评阅通过 | 初评员：通过 评阅员：通过 | 初评员：通过 评阅员：通过
耕整地机械 | 耕地机械 | 微耕机 | 功率4kW及以上微耕机 | 重庆彪汉农业机械有限公司 | 微耕机 | 1WG4.0-100FQ-ZC | 配套动力型号：170F/P；制造商：重庆奥虎机电制造有限公司；标定功率(kW)：4.0；标定转速（r/min）：3600；排放标准：第二阶段。 | 配套功率:4.0kW | 外形尺寸（长×宽×高)mm：1540×1010×960；工作幅宽(cm)100；结构质量（kg）：65；传动方式（发动机输出）：直联；传动方式（刀辊）：齿轮传动；旋耕刀型号：三片四组防缠刀；总安装刀数量(把)：24；主离合器型式：摩擦片式。 | 800元 | 800.00 | 4.0 | 购机补贴(非通用类) | 渝2018102 | 2022-12-31 | 重庆市 | 评阅通过 | 初评员：通过 评阅员：通过 | 初评员：通过 评阅员：通过
耕整地机械 | 耕地机械 | 微耕机 | 功率4kW及以上微耕机 | 重庆彪汉农业机械有限公司 | 微耕机 | 1WG4.0-60FQ-ZC | 配套动力型号：170F/P；制造商：重庆奥虎机电制造有限公司；标定功率(kW)：4.0；标定转速（r/min）：3600；排放标准：第二阶段。 | 配套功率:4.0kW | 外形尺寸（长×宽×高)mm：1400×700×850；工作幅宽(cm)60；结构质量（kg）：44；传动方式（发动机输出）：直联；传动方式（刀辊）：齿轮传动；旋耕刀型号：三片三组防缠刀；总安装刀数量(把)：18；主离合器型式：摩擦片式。 | 800元 | 800.00 | 4.0 | 购机补贴(非通用类) | 渝2018103 | 2022-12-31 | 重庆市 | 评阅通过 | 初评员：通过 评阅员：通过 | 初评员：通过 评阅员：通过
耕整地机械 | 耕地机械 | 微耕机 | 功率4kW及以上微耕机 | 重庆彪汉农业机械有限公司 | 微耕机 | 1WGCZ4.05-95 | 配套动力型号：KM173FAD；制造商：无锡华源凯马发动机有限公司；标定功率(kW)：4.05；标定转速（r/min）：3600；排放标准：第三阶段。 | 配套功率:4.05kW | 外形尺寸（长×宽×高)mm：1650×960×950；工作幅宽(cm)95；结构质量（kg）：80；传动方式（发动机输出）：直联；传动方式（刀辊）：齿轮传动；旋耕刀型号：三片四组防缠刀；总安装刀数量(把)：24；主离合器型式：摩擦片式。 | 800元 | 800.00 | 4.05 | 购机补贴(非通用类) | T202050500251 | 2025-09-29 | 重庆市 | 评阅通过 | 初评员：通过 评阅员：通过 | 初评员：通过 评阅员：通过
耕整地机械 | 耕地机械 | 微耕机 | 功率4kW及以上微耕机 | 重庆彪汉农业机械有限公司 | 微耕机 | 1WGCZ4.1-95 | 配套动力型号：KAG350；制造商：无锡凯奥动力机械有限公司；标定功率(kW)：4.1；标定转速（r/min）：3600；排放标准：第三阶段。 | 配套功率:4.1kW | 外形尺寸（长×宽×高)mm：1650×960×950；工作幅宽(cm)95；结构质量（kg）：80；传动方式（发动机输出）：直联；传动方式（刀辊）：齿轮传动；旋耕刀型号：三片四组旱地刀；总安装刀数量(把)：24；主离合器型式：摩擦片式。 | 800元 | 800.00 | 4.1 | 购机补贴(非通用类) | T202050500247 | 2025-09-29 | 重庆市 | 评阅通过 | 初评员：通过 评阅员：通过 | 初评员：通过 评阅员：通过
耕整地机械 | 耕地机械 | 微耕机 | 功率4kW及以上微耕机 | 重庆彪汉农业机械有限公司 | 微耕机 | 1WGCZ5.7-130 | 配套动力型号：KM188F；制造商：无锡华源凯马发动机有限公司；标定功率(kW)：5.7；标定转速（r/min）：3000；排放标准：第三阶段。 | 配套功率:5.7kW | 外形尺寸（长×宽×高)mm：1750×1310×1000；工作幅宽(cm)130；结构质量（kg）：123；传动方式（发动机输出）：直联；传动方式（刀辊）：齿轮传动；旋耕刀型号：四片五组旱地刀；总安装刀数量(把)：38；主离合器型式：摩擦片式。 | 800元 | 800.00 | 5.7 | 购机补贴(非通用类) | T202050500249 | 2025-09-29 | 重庆市 | 评阅通过 | 初评员：通过 评阅员：通过 | 初评员：通过 评阅员：通过
耕整地机械 | 耕地机械 | 微耕机 | 功率4kW及以上微耕机 | 重庆彪汉农业机械有限公司 | 微耕机 | 1WGCZ6.3-130 | 配套动力型号：KAGS450-2；制造商：无锡凯奥动力机械有限公司；标定功率(kW)：6.3；标定转速（r/min）：3600；排放标准：第三阶段。 | 配套功率:6.3kW | 外形尺寸（长×宽×高)mm：1750×1310×1000；工作幅宽(cm)130；结构质量（kg）：120；传动方式（发动机输出）：直联；传动方式（刀辊）：齿轮传动；旋耕刀型号：四片五组旱地刀；总安装刀数量(把)：38；主离合器型式：摩擦片式。 | 800元 | 800.00 | 6.3 | 购机补贴(非通用类) | T202050500250 | 2025-09-29 | 重庆市 | 评阅通过 | 初评员：通过 评阅员：通过 | 初评员：通过 评阅员：通过
耕整地机械 | 耕地机械 | 微耕机 | 功率4kW及以上微耕机 | 重庆财耕农业机械有限公司 | 微耕机 | 1WG4.0-100FQ-D | 配套动力型号：170F/P；制造商：重庆奥虎机电制造有限公司；标定功率(kW)：4.0；标定转速（r/min）：3600；排放标准：第二阶段。 | 配套功率:4.0kW | 外形尺寸（长×宽×高)mm：1700×1010×950；工作幅宽(cm)100；结构质量（kg）：60；传动方式（发动机输出）：直联；传动方式（刀辊）：齿轮传动；旋耕刀型号：三片四组旱地刀；总安装刀数量(把)：24；主离合器型式：张紧轮式。 | 800元 | 800.00 | 4.0 | 购机补贴(非通用类) | T201950500054 | 2024-07-01 | 重庆市 | 评阅通过 | 初评员：通过 评阅员：通过 | 初评员：通过 评阅员：通过
耕整地机械 | 耕地机械 | 微耕机 | 功率4kW及以上微耕机 | 重庆财耕农业机械有限公司 | 微耕机 | 1WG4.0-100FQ-ZC | 配套动力型号：170F/P；制造商：重庆奥虎机电制造有限公司；标定功率(kW)：4.0；标定转速（r/min）：3600；排放标准：第二阶段。 | 配套功率:4.0kW | 外形尺寸（长×宽×高)mm：1530×1010×950；工作幅宽(cm)100；结构质量（kg）：64；传动方式（发动机输出）：直联；传动方式（刀辊）：齿轮传动；旋耕刀型号：三片四组旱地刀；总安装刀数量(把)：24；主离合器型式：摩擦片式。 | 800元 | 800.00 | 4.0 | 购机补贴(非通用类) | T201950500043 | 2024-07-01 | 重庆市 | 评阅通过 | 初评员：通过 评阅员：通过 | 初评员：通过 评阅员：通过
耕整地机械 | 耕地机械 | 微耕机 | 功率4kW及以上微耕机 | 重庆财耕农业机械有限公司 | 微耕机 | 1WG4.0-100FQ-ZCA | 配套动力型号：RV225；制造商：重庆润通科技有限公司；标定功率(kW)：4.0；标定转速（r/min）：3600；排放标准：第二阶段。 | 配套功率:4.0kW | 型外形尺寸（长×宽×高)mm：1430×1010×1000；工作幅宽(cm)100；结构质量（kg）：62；传动方式（发动机输出）：直联；传动方式（刀辊）：齿轮传动；旋耕刀型号：三片四组旱地刀；总安装刀数量(把)：24；主离合器型式：摩擦片式。 | 800元 | 800.00 | 4.0 | 购机补贴(非通用类) | T201950500055 | 2024-07-01 | 重庆市 | 评阅通过 | 初评员：通过 评阅员：通过 | 初评员：通过 评阅员：通过
耕整地机械 | 耕地机械 | 微耕机 | 功率4kW及以上微耕机 | 重庆财耕农业机械有限公司 | 微耕机 | 1WG4.0-105FC-ZC | 配套动力型号：KM178FD；制造商：无锡华源凯马发动机有限公司；标定功率(kW)：4.0；标定转速（r/min）：3600；排放标准：第三阶段。 | 配套功率:4.0kW | 外形尺寸（长×宽×高)mm：1600×1060×1030；工作幅宽(cm)105；结构质量（kg）：107；传动方式（发动机输出）：直联；传动方式（刀辊）：齿轮传动；旋耕刀型号：四片四组旱地刀；总安装刀数量(把)：32；主离合器型式：摩擦片式。 | 800元 | 800.00 | 4.0 | 购机补贴(非通用类) | T201950500046 | 2024-07-01 | 重庆市 | 评阅通过 | 初评员：通过 评阅员：通过 | 初评员：通过 评阅员：通过
耕整地机械 | 耕地机械 | 微耕机 | 功率4kW及以上微耕机 | 重庆财耕农业机械有限公司 | 微耕机 | 1WG4.05-100FC-ZC | 配套动力型号：KM173FAD；制造商：无锡华源凯马发动机有限公司；标定功率(kW)：4.05；标定转速（r/min）：3600；排放标准：第三阶段。 | 配套功率:4.05kW | 外形尺寸（长×宽×高)mm：1550×1010×950；工作幅宽(cm)100；结构质量（kg）：100；传动方式（发动机输出）：直联；传动方式（刀辊）：齿轮传动；旋耕刀型号：三片四组旱地刀；总安装刀数量(把)：24；主离合器型式：摩擦片式。 | 800元 | 800.00 | 4.05 | 购机补贴(非通用类) | T201950500051 | 2024-07-01 | 重庆市 | 评阅通过 | 初评员：通过 评阅员：通过 | 初评员：通过 评阅员：通过
耕整地机械 | 耕地机械 | 微耕机 | 功率4kW及以上微耕机 | 重庆财耕农业机械有限公司 | 微耕机 | 1WG4.05-66FC-ZC | 配套动力型号：KM173FAD；制造商：无锡华源凯马发动机有限公司；标定功率(kW)：4.05；标定转速（r/min）：3600；排放标准：第三阶段。 | 配套功率:4.05kW | 外形尺寸（长×宽×高)mm：1450×670×850；工作幅宽(cm)105；结构质量（kg）：65；传动方式（发动机输出）：直联；传动方式（刀辊）：齿轮传动；旋耕刀型号：四片三组旱地刀；总安装刀数量(把)：24；主离合器型式：摩擦片式。 | 800元 | 800.00 | 4.05 | 购机补贴(非通用类) | T201950500052 | 2024-07-01 | 重庆市 | 评阅通过 | 初评员：通过 评阅员：通过 | 初评员：通过 评阅员：通过
耕整地机械 | 耕地机械 | 微耕机 | 功率4kW及以上微耕机 | 重庆财耕农业机械有限公司 | 微耕机 | 1WG4.0-60FQ-ZC | 配套动力型号：170F/P；制造商：重庆奥虎机电制造有限公司；标定功率(kW)：4.0；标定转速（r/min）：3600；排放标准：第二阶段。 | 配套功率:4.0kW | 外形尺寸（长×宽×高)mm：1450×670×850；工作幅宽(cm)60；结构质量（kg）：50；传动方式（发动机输出）：直联；传动方式（刀辊）：齿轮传动；旋耕刀型号：四片三组旱地刀；总安装刀数量(把)：24；主离合器型式：摩擦片式。 | 800元 | 800.00 | 4.0 | 购机补贴(非通用类) | T201950500053 | 2024-07-01 | 重庆市 | 评阅通过 | 初评员：通过 评阅员：通过 | 初评员：通过 评阅员：通过
耕整地机械 | 耕地机械 | 微耕机 | 功率4kW及以上微耕机 | 重庆财耕农业机械有限公司 | 微耕机 | 1WG4.1-100FC-ZC | 配套动力型号：KAGS350；制造商：无锡凯奥动力机械有限公司；标定功率(kW)：4.1；标定转速（r/min）：3600；排放标准：第三阶段。 | 配套功率:4.1kW | 外形尺寸（长×宽×高)mm：1650×1010×950；工作幅宽(cm)100；结构质量（kg）：85；传动方式（发动机输出）：直联；传动方式（刀辊）：齿轮传动；旋耕刀型号：三片四组旱地刀；总安装刀数量(把)：24；主离合器型式：摩擦片式。 | 800元 | 800.00 | 4.1 | 购机补贴(非通用类) | T201950500050 | 2024-07-01 | 重庆市 | 评阅通过 | 初评员：通过 评阅员：通过 | 初评员：通过 评阅员：通过
耕整地机械 | 耕地机械 | 微耕机 | 功率4kW及以上微耕机 | 重庆财耕农业机械有限公司 | 微耕机 | 1WG4.1-105FC-ZC | 配套动力型号：KAGS350；制造商：无锡凯奥动力机械有限公司；标定功率(kW)：4.1；标定转速（r/min）：3600；排放标准：第三阶段。 | 配套功率:4.1kW | 外形尺寸（长×宽×高)mm：1650×1060×950；工作幅宽(cm)105；结构质量（kg）：105；传动方式（发动机输出）：直联；传动方式（刀辊）：齿轮传动；旋耕刀型号：四片四组旱地刀；总安装刀数量(把)：32；主离合器型式：摩擦片式。 | 800元 | 800.00 | 4.1 | 购机补贴(非通用类) | T201950500044 | 2024-07-01 | 重庆市 | 评阅通过 | 初评员：通过 评阅员：通过 | 初评员：通过 评阅员：通过
耕整地机械 | 耕地机械 | 微耕机 | 功率4kW及以上微耕机 | 重庆财耕农业机械有限公司 | 微耕机 | 1WG5.3-130FC-ZC | 配套动力型号：KM186FA；制造商：无锡华源凯马发动机有限公司；标定功率(kW)：5.3；标定转速（r/min）：3000；排放标准：第三阶段。 | 配套功率:5.3kW | 外形尺寸（长×宽×高)mm：1700×1310×1000；工作幅宽(cm)130；结构质量（kg）：120；传动方式（发动机输出）：直联；传动方式（刀辊）：齿轮传动；旋耕刀型号：四片五组旱地刀；总安装刀数量(把)：38；主离合器型式：张紧轮式。 | 800元 | 800.00 | 5.3 | 购机补贴(非通用类) | T201950500045 | 2024-07-01 | 重庆市 | 评阅通过 | 初评员：通过 评阅员：通过 | 初评员：通过 评阅员：通过
耕整地机械 | 耕地机械 | 微耕机 | 功率4kW及以上微耕机 | 重庆财耕农业机械有限公司 | 微耕机 | 1WG5.7-130FC-ZC | 配套动力型号：KM188F；制造商：无锡华源凯马发动机有限公司；标定功率(kW)：5.7；标定转速（r/min）：3000；排放标准：第三阶段。 | 配套功率:5.7kW | 外形尺寸（长×宽×高)mm：1700×1310×1000；工作幅宽(cm)130；结构质量（kg）：123；传动方式（发动机输出）：直联；传动方式（刀辊）：齿轮传动；旋耕刀型号：四片五组旱地刀；总安装刀数量(把)：38；主离合器型式：摩擦片式。 | 800元 | 800.00 | 5.7 | 购机补贴(非通用类) | T201950500047 | 2024-07-01 | 重庆市 | 评阅通过 | 初评员：通过 评阅员：通过 | 初评员：通过 评阅员：通过
耕整地机械 | 耕地机械 | 微耕机 | 功率4kW及以上微耕机 | 重庆财耕农业机械有限公司 | 微耕机 | 1WG6.2-140FC-ZC | 配套动力型号：KM192F；制造商：无锡华源凯马发动机有限公司；标定功率(kW)：6.2；标定转速（r/min）：3000；排放标准：第三阶段。 | 配套功率:6.2kW | 外形尺寸（长×宽×高)mm：1700×1410×1000；工作幅宽(cm)140；结构质量（kg）：130；传动方式（发动机输出）：直联；传动方式（刀辊）：齿轮传动；旋耕刀型号：四片五组旱地刀；总安装刀数量(把)：38；主离合器型式：摩擦片式。 | 800元 | 800.00 | 6.2 | 购机补贴(非通用类) | T201950500048 | 2024-07-01 | 重庆市 | 评阅通过 | 初评员：通过 评阅员：通过 | 初评员：通过 评阅员：通过
耕整地机械 | 耕地机械 | 微耕机 | 功率4kW及以上微耕机 | 重庆财耕农业机械有限公司 | 微耕机 | 1WG6.3-130FC-ZC | 配套动力型号：KAGS450-2；制造商：无锡凯奥动力机械有限公司；标定功率(kW)：6.3；标定转速（r/min）：3600；排放标准：第三阶段。 | 配套功率:6.3kW | 外形尺寸（长×宽×高)mm：1700×1310×1000；工作幅宽(cm)130；结构质量（kg）：120；传动方式（发动机输出）：直联；传动方式（刀辊）：齿轮传动；旋耕刀型号：四片五组旱地刀；总安装刀数量(把)：38；主离合器型式：摩擦片式。 | 800元 | 800.00 | 6.3 | 购机补贴(非通用类) | T201950500049 | 2024-07-01 | 重庆市 | 评阅通过 | 初评员：通过 评阅员：通过 | 初评员：通过 评阅员：通过
耕整地机械 | 耕地机械 | 微耕机 | 功率4kW及以上微耕机 | 重庆财耕农业机械有限公司 | 微耕机 | 1WGQZ5.1-105 | 配套动力型号：177F/P；制造商：重庆帝勒金驰机械股份有限公司；标定功率(kW)：5.1；标定转速（r/min）：3600；排放标准：第二阶段。 | 配套功率:5.1kW | 外形尺寸（长×宽×高)mm：1740×1050×1050；工作幅宽(cm)105；结构质量（kg）：82；传动方式（发动机输出）：直联；传动方式（刀辊）：齿轮传动；旋耕刀型号：四片四组旱地刀；总安装刀数量(把)：32；主离合器型式：摩擦片式。 | 800元 | 800.00 | 5.1 | 购机补贴(非通用类) | T202050500208 | 2025-08-27 | 重庆市 | 评阅通过 | 初评员：通过 评阅员：通过 | 初评员：通过 评阅员：通过
耕整地机械 | 耕地机械 | 微耕机 | 功率4kW及以上微耕机 | 重庆鼎工机电有限公司 | 微耕机 | 1WGFQD4.0-100 | 配套动力型号：170F/P汽油机；制造商：重庆鼎工机电有限公司；标定功率(kw)：4.0；标定转速（r/min）:3600。 | 配套功率:4.0kW | 外形尺寸（长x宽x高）mm :1485×1020×870；工作幅宽（cm）：100；结构质量（kg）：74;传动方式（发动机输出）：皮带传动；传动方式（刀辊）：链条传动；旋耕刀型号：旱地刀；总安装刀数量（把）：24；主离合器形式：张紧轮式。 | 800元 | 800.00 | 4.0 | 购机补贴(非通用类) | T201900500977 | 2024-12-30 | 重庆市 | 评阅通过 | 初评员：通过 评阅员：通过 | 初评员：通过 评阅员：通过
耕整地机械 | 耕地机械 | 微耕机 | 功率4kW及以上微耕机 | 重庆鼎工机电有限公司 | 微耕机 | 1WGFQZ4.0-95 | 配套动力型号：170F/P汽油机；制造商：重庆鼎工机电有限公司；标定功率(kw)：4.0；标定转速（r/min）:3600。 | 配套功率:4.0kW | 详细配置参数：外形尺寸（长x宽x高）mm :1600×950×940；工作幅宽（cm）：95；结构质量（kg）：64;传动方式（发动机输出）：直联；传动方式（刀辊）：齿轮传动；旋耕刀型号：旱地刀；总安装刀数量（把）：24；主离合器形式：摩擦片式。 | 800元 | 800.00 | 4.0 | 购机补贴(非通用类) | T201900500976 | 2024-12-30 | 重庆市 | 评阅通过 | 初评员：通过 评阅员：通过 | 初评员：通过 评阅员：通过
耕整地机械 | 耕地机械 | 微耕机 | 功率4kW及以上微耕机 | 重庆鼎工机电有限公司 | 微耕机 | 1WGFQZ4.2-90 | 配套动力型号：1P75F/P汽油机；制造商：重庆鼎工机电有限公司；标定功率(kw)：4.2；标定转速（r/min）:3600。 | 配套功率:4.2kW | 详细配置参数：外形尺寸（长x宽x高）mm :1370×920×840；工作幅宽（cm）：90；结构质量（kg）：60;传动方式（发动机输出）：直联；传动方式（刀辊）：齿轮传动；旋耕刀型号：旱地刀；总安装刀数量（把）：24；主离合器形式：摩擦盘式。 | 800元 | 800.00 | 4.2 | 购机补贴(非通用类) | T202150500393 | 2026-11-18 | 重庆市 | 评阅通过 | 初评员：通过 评阅员：通过 | 初评员：通过 评阅员：通过
耕整地机械 | 耕地机械 | 微耕机 | 功率4kW及以上微耕机 | 重庆鼎工机电有限公司 | 微耕机 | 1WGFQZ5.5-100 | 配套动力型号：177F/P汽油机；制造商：重庆鼎工机电有限公司；标定功率(kw)：5.5；标定转速（r/min）:3600。 | 配套功率:5.5kW | 详细配置参数：外形尺寸（长x宽x高）mm :1740×1010×980；工作幅宽（cm）：100；结构质量（kg）：103;传动方式（发动机输出）：直联；传动方式（刀辊）：齿轮传动；旋耕刀型号：旱地刀；总安装刀数量（把）：24；主离合器形式：摩擦片式。 | 800元 | 800.00 | 5.5 | 购机补贴(非通用类) | T202150500394 | 2026-11-18 | 重庆市 | 评阅通过 | 初评员：通过 评阅员：通过 | 初评员：通过 评阅员：通过
耕整地机械 | 耕地机械 | 微耕机 | 功率4kW及以上微耕机 | 重庆丰路机械制造有限公司 | 微耕机 | 1WG4.0-100FQ-ZC | 标定功率：4.0kW；型号名称：170F；燃油种类：汽油；标定转速：3600r/min;起动方式：手拉起动；制造商：重庆重申机械制造有限公司；排放阶段：国二。 | 配套功率:4.0kW | 1.型号名称：1WG4.0-100FQ-ZC型微耕机； 2.标定功率：4.0kW； 3.标定转速：3600r/min; 4.起动方式：手拉起动； 5.燃油种类：汽油； 6.外形尺寸（长×宽×高）：1560×1010×1050mm； 7.作业速度：0.1~0.3m/s； 8.作业小时生产率：≥0.04h㎡/(h.m)； 9.单位作业面积燃油消耗量：≤35kg/h㎡； 10.工作幅宽：1000mm; 11.发动机输出传动方式：直联； 12.刀辊传动方式：齿轮传动； 13.扶把水平方向调整幅度：0°； 14.扶把垂直方向调整幅度：130°； 15.刀辊设计转速：快挡120r/min、慢挡75r/min； 16.刀辊最大回转半径：180mm； 17. 刀辊总安装刀数：24把； 18. 旋耕刀型号：旱地刀； 19.主离合器型式：摩擦片式； 20.主离合器状态：常开。 | 800元 | 800.00 | 4.0 | 购机补贴(非通用类) | 渝2018208 | 2022-12-31 | 重庆市 | 评阅通过 | 初评员：通过 评阅员：通过 | 初评员：通过 评阅员：通过
耕整地机械 | 耕地机械 | 微耕机 | 功率4kW及以上微耕机 | 重庆涪柴动力机械制造有限公司 | 微耕机 | 1WG4.0-100FQ-ZC | 配套动力型号：FC170F；制造商：重庆涪柴动力机械制造有限公司；标定功率(kW)：4.0；标定转速（r/min）：3600；排放标准：第2阶段。 | 配套功率:4.0kW | 外形尺寸（长×宽×高)mm：1500×1000×890；工作幅宽(cm)：100；结构质量（kg）：61；传动方式（发动机输出）：直连式；传动方式（刀辊）：齿轮传动；旋耕刀型号：旱地刀；总安装刀数量(把)：24；主离合器型式：摩擦片式。 | 800元 | 800.00 | 4.0 | 购机补贴(非通用类) | 渝2017070 | 2021-12-31 | 重庆市 | 评阅通过 | 初评员：通过 评阅员：通过 | 初评员：通过 评阅员：通过
耕整地机械 | 耕地机械 | 微耕机 | 功率4kW及以上微耕机 | 重庆涪柴动力机械制造有限公司 | 微耕机 | 1WG4.0-70FQ-DL | 配套动力型号：FC170F；制造商：重庆涪柴动力机械制造有限公司；标定功率(kW)：4.0；标定转速（r/min）：3600；排放标准：第2阶段。 | 配套功率:4.0kW | 外形尺寸（长×宽×高)mm：1500×825×885；工作幅宽(cm)：70；结构质量（kg）：51；传动方式（发动机输出）：皮带传动；传动方式（刀辊）：链条传动；旋耕刀型号：旱地刀；总安装刀数量(把)：24；主离合器型式：张紧轮式。 | 800元 | 800.00 | 4.0 | 购机补贴(非通用类) | 渝2017071 | 2021-12-31 | 重庆市 | 评阅通过 | 初评员：通过 评阅员：通过 | 初评员：通过 评阅员：通过
耕整地机械 | 耕地机械 | 微耕机 | 功率4kW及以上微耕机 | 重庆涪柴动力机械制造有限公司 | 微耕机 | 1WGQD4.0-75A | 配套动力型号：FC170-1；制造商：重庆涪柴动力机械制造有限公司；标定功率(kW)：4.0；标定转速（r/min）：3600；排放标准：第2阶段。 | 配套功率:4.0kW | 外形尺寸（长×宽×高)mm：1700×750×880；工作幅宽(cm)：75；结构质量（kg）：51；传动方式（发动机输出）：皮带传动；传动方式（刀辊）：链条传动；旋耕刀型号：旱地刀；总安装刀数量(把)：24；主离合器型式：张紧轮式。 | 800元 | 800.00 | 4.0 | 购机补贴(非通用类) | T202050500266 | 2025-09-29 | 重庆市 | 评阅通过 | 初评员：通过 评阅员：通过 | 初评员：通过 评阅员：通过
耕整地机械 | 耕地机械 | 微耕机 | 功率4kW及以上微耕机 | 重庆涪柴动力机械制造有限公司 | 微耕机 | 1WGQD4.0-80A | 配套动力型号：FC170-1；制造商：重庆涪柴动力机械制造有限公司；标定功率(kW)：4.0；标定转速（r/min）：3600；排放标准：第2阶段。 | 配套功率:4.0kW | 外形尺寸（长×宽×高)mm：1530×800×880；工作幅宽(cm)：80；结构质量（kg）：61；传动方式（发动机输出）：皮带传动；传动方式（刀辊）：链条传动；旋耕刀型号：旱地刀；总安装刀数量(把)：24；主离合器型式：张紧轮式。 | 800元 | 800.00 | 4.0 | 购机补贴(非通用类) | T202050500265 | 2025-09-29 | 重庆市 | 评阅通过 | 初评员：通过 评阅员：通过 | 初评员：通过 评阅员：通过
耕整地机械 | 耕地机械 | 微耕机 | 功率4kW及以上微耕机 | 重庆涪柴动力机械制造有限公司 | 微耕机 | 1WGQZ4.0-100A | 配套动力型号：FC170-1；制造商：重庆涪柴动力机械制造有限公司；标定功率(kW)：4.0；标定转速（r/min）：3600；排放标准：第2阶段。 | 配套功率:4.0kW | 外形尺寸（长×宽×高)mm：1520×1010×970；工作幅宽(cm)：100；结构质量（kg）：61；传动方式（发动机输出）：直连式；传动方式（刀辊）：齿轮传动；旋耕刀型号：旱地刀；总安装刀数量(把)：32；主离合器型式：摩擦片式。 | 800元 | 800.00 | 4.0 | 购机补贴(非通用类) | T202050500264 | 2025-09-29 | 重庆市 | 评阅通过 | 初评员：通过 评阅员：通过 | 初评员：通过 评阅员：通过
耕整地机械 | 耕地机械 | 微耕机 | 功率4kW及以上微耕机 | 重庆涪柴动力机械制造有限公司 | 微耕机 | 1WGQZ4.0-100B | 配套动力型号：FC170-1；制造商：重庆涪柴动力机械制造有限公司；标定功率(kW)：4.0；标定转速（r/min）：3600；排放标准：第2阶段。 | 配套功率:4.0kW | 外形尺寸（长×宽×高)mm：1500×1000×1000；工作幅宽(cm)：100；结构质量（kg）：49；传动方式（发动机输出）：直连式；传动方式（刀辊）：链条传动；旋耕刀型号：旱地刀；总安装刀数量(把)：32；主离合器型式：摩擦片式。 | 800元 | 800.00 | 4.0 | 购机补贴(非通用类) | T202050500345 | 2025-11-22 | 重庆市 | 评阅通过 | 初评员：通过 评阅员：通过 | 初评员：通过 评阅员：通过
耕整地机械 | 耕地机械 | 微耕机 | 功率4kW及以上微耕机 | 重庆涪柴动力机械制造有限公司 | 微耕机 | 1WGQZ6.2-105A | 配套动力型号：FC182；制造商：重庆涪柴动力机械制造有限公司；标定功率(kW)：6.2；标定转速（r/min）：3600；排放标准：第2阶段。 | 配套功率:6.2kW | 外形尺寸（长×宽×高)mm：1700×1060×1000；工作幅宽(cm)：105；结构质量（kg）：90；传动方式（发动机输出）：直连式；传动方式（刀辊）：齿轮传动；旋耕刀型号：旱地刀；总安装刀数量(把)：32；主离合器型式：摩擦片式。 | 800元 | 800.00 | 6.2 | 购机补贴(非通用类) | T202050500263 | 2025-09-29 | 重庆市 | 评阅通过 | 初评员：通过 评阅员：通过 | 初评员：通过 评阅员：通过
耕整地机械 | 耕地机械 | 微耕机 | 功率4kW及以上微耕机 | 重庆港本科技有限公司 | 微耕机 | 1WG4.0-95FQ-ZC | 配套动力型号：170F/P汽油机；制造商：重庆科邦机械制造有限公司；标定功率(kW)：4.0；标定转速（r/min）：3600； | 配套功率:4.0kW | 外形尺寸（长×宽×高)mm：1650×960×960；工作幅宽(cm)：95；结构质量（kg）：74；传动方式（发动机输出）：直联式；传动方式（刀辊）：齿轮传动；旋耕刀型式：旱地刀；总安装刀数量(把)：24；主离合器型式：摩擦片式。 | 800元 | 800.00 | 4.0 | 购机补贴(非通用类) | T202100501081 | 2026-11-02 | 重庆市 | 评阅通过 | 初评员：通过 评阅员：通过 | 初评员：通过 评阅员：通过
耕整地机械 | 耕地机械 | 微耕机 | 功率4kW及以上微耕机 | 重庆港本科技有限公司 | 微耕机 | 1WG5.5-110FQ-ZC | 配套动力型号：177F汽油机；制造商：重庆鼎工机电有限公司；标定功率(kW)：5.5；标定转速（r/min）：3600； | 配套功率:5.5kW | 外形尺寸（长×宽×高)mm：1730×1100×950；工作幅宽(cm)：110；结构质量（kg）：86；传动方式（发动机输出）：直联式；传动方式（刀辊）：齿轮传动；旋耕刀型式：防缠草刀；总安装刀数量(把)：24；主离合器型式：摩擦片式。 | 800元 | 800.00 | 5.5 | 购机补贴(非通用类) | T202100501080 | 2026-11-02 | 重庆市 | 评阅通过 | 初评员：通过 评阅员：通过 | 初评员：通过 评阅员：通过
耕整地机械 | 耕地机械 | 微耕机 | 功率4kW及以上微耕机 | 重庆耕鑫科技有限公司 | 微耕机 | 1WGCZ6.3-135 | 配套动力型号：KD186FB柴油机；制造商：常州科普动力机械有限公司；标定功率(kW)：6.3；标定转速（r/min）：3600；排放标准：第III阶段。 | 配套功率:6.3kW | 外形尺寸（长×宽×高)mm：1650×1360×1000；工作幅宽(cm)：130；结构质量（kg）：135；传动方式（发动机输出）：直联式；传动方式（刀辊）：齿轮传动；旋耕刀型号：旱地刀；总安装刀数量(把)：38；主离合器型式：离心式。 | 800元 | 800.00 | 6.3 | 购机补贴(非通用类) | T202150500009 | 2026-02-01 | 重庆市 | 评阅通过 | 初评员：通过 评阅员：通过 | 初评员：通过 评阅员：通过
耕整地机械 | 耕地机械 | 微耕机 | 功率4kW及以上微耕机 | 重庆工耕机械制造有限公司 | 微耕机 | 1WGQD4.0-75A | 配套动力型号：GG170-1；制造商：重庆工耕机械制造有限公司；标定功率(kW)：4.0；标定转速（r/min）：3600；排放标准：第2阶段。 | 配套功率:4.0kW | 外形尺寸（长×宽×高)mm：1700×750×880；工作幅宽(cm)：75；结构质量（kg）：51；传动方式（发动机输出）：皮带传动；传动方式（刀辊）：链条传动；旋耕刀型号：旱地刀；总安装刀数量(把)：24；主离合器型式：张紧轮式。 | 800元 | 800.00 | 4.0 | 购机补贴(非通用类) | T202050500292 | 2025-10-27 | 重庆市 | 评阅通过 | 初评员：通过 评阅员：通过 | 初评员：通过 评阅员：通过
耕整地机械 | 耕地机械 | 微耕机 | 功率4kW及以上微耕机 | 重庆工耕机械制造有限公司 | 微耕机 | 1WGQD4.0-80A | 配套动力型号：GG170-1；制造商：重庆工耕机械制造有限公司；标定功率(kW)：4.0；标定转速（r/min）：3600；排放标准：第2阶段。 | 配套功率:4.0kW | 外形尺寸（长×宽×高)mm：1530×800×880；工作幅宽(cm)：80；结构质量（kg）：61；传动方式（发动机输出）：皮带传动；传动方式（刀辊）：链条传动；旋耕刀型号：旱地刀；总安装刀数量(把)：24；主离合器型式：张紧轮式。 | 800元 | 800.00 | 4.0 | 购机补贴(非通用类) | T202050500261 | 2025-09-29 | 重庆市 | 评阅通过 | 初评员：通过 评阅员：通过 | 初评员：通过 评阅员：通过
耕整地机械 | 耕地机械 | 微耕机 | 功率4kW及以上微耕机 | 重庆工耕机械制造有限公司 | 微耕机 | 1WGQZ4.0-100A | 配套动力型号：GG170-1；制造商：重庆工耕机械制造有限公司；标定功率(kW)：4.0；标定转速（r/min）：3600；排放标准：第2阶段。 | 配套功率:4.0kW | 外形尺寸（长×宽×高)mm：1520×1010×970；工作幅宽(cm)：100；结构质量（kg）：61；传动方式（发动机输出）：直连式；传动方式（刀辊）：齿轮传动；旋耕刀型号：旱地刀；总安装刀数量(把)：32；主离合器型式：摩擦片式。 | 800元 | 800.00 | 4.0 | 购机补贴(非通用类) | T202050500260 | 2025-09-29 | 重庆市 | 评阅通过 | 初评员：通过 评阅员：通过 | 初评员：通过 评阅员：通过
耕整地机械 | 耕地机械 | 微耕机 | 功率4kW及以上微耕机 | 重庆工耕机械制造有限公司 | 微耕机 | 1WGQZ6.2-105A | 配套动力型号：GG182；制造商：重庆工耕机械制造有限公司；标定功率(kW)：6.2；标定转速（r/min）：3600；排放标准：第2阶段。 | 配套功率:6.2kW | 外形尺寸（长×宽×高)mm：1700×1060×1000；工作幅宽(cm)：105；结构质量（kg）：90；传动方式（发动机输出）：直连式；传动方式（刀辊）：齿轮传动；旋耕刀型号：旱地刀；总安装刀数量(把)：32；主离合器型式：摩擦片式。 | 800元 | 800.00 | 6.2 | 购机补贴(非通用类) | T202050500262 | 2025-09-29 | 重庆市 | 评阅通过 | 初评员：通过 评阅员：通过 | 初评员：通过 评阅员：通过
耕整地机械 | 耕地机械 | 微耕机 | 功率4kW及以上微耕机 | 重庆冠虎科技有限公司 | 微耕机 | 1WG4.0-100FQ-ZC | 配套动力型号：170F/P汽油机；制造商：重庆鼎工机电有限公司；标定功率：4.0kW；标定转速：3600r/min | 配套功率:4.0kW | 配套动力标定功率：4.0kW,汽油机；配套动力标定转速：3600r/min；外形尺寸（长×宽×高）：1538mm×1026mm×965mm；工作幅度：1008mm；结构质量：70kg；传动方式（发动机输出）：直联式；传动方式（刀辊）：齿轮传动；旋耕刀型号：旱地刀；总安装刀数量：24把；主离合器形式：摩擦片式 | 800元 | 800.00 | 4.0 | 购机补贴(非通用类) | 渝2019107 | 2023-12-31 | 重庆市 | 评阅通过 | 初评员：通过 评阅员：通过 | 初评员：通过 评阅员：通过
耕整地机械 | 耕地机械 | 微耕机 | 功率4kW及以上微耕机 | 重庆冠虎科技有限公司 | 微耕机 | 1WG4.05-100FC-ZC | 配套动力型号：KM173FAD柴油机；制造商：无锡华源凯马发动机有限公司；标定功率：4.05kW；标定转速：3600r/min；国三排放 | 配套功率:4.05kW | 配套动力标定功率：4.05kW，国Ⅲ柴油机；配套动力标定转速：3600r/min；外形尺寸（长×宽×高）：1600mm×1010mm×960mm；工作幅度：1000mm；结构质量：80kg；传动方式（发动机输出）：直联式；传动方式（刀辊）：齿轮传动；旋耕刀型号：旱地刀；总安装刀数量：24把；主离合器形式：摩擦片式；主离合器状态：常开。 | 800元 | 800.00 | 4.05 | 购机补贴(非通用类) | T201950500207 | 2024-10-07 | 重庆市 | 评阅通过 | 初评员：通过 评阅员：通过 | 初评员：通过 评阅员：通过
耕整地机械 | 耕地机械 | 微耕机 | 功率4kW及以上微耕机 | 重庆冠虎科技有限公司 | 微耕机 | 1WG4.0-70FQ-ZC | 配套动力型号：FC170F汽油机；制造商：重庆涪柴动力机械制造有限公司；标定功率：4.0kW；标定转速：3600r/min； | 配套功率:4.0kW | 配套动力标定功率：4.0kW，汽油机；配套动力标定转速：3600r/min；外形尺寸（长×宽×高）：1532mm×741mm×965mm；工作幅度：695mm；结构质量：60kg；传动方式（发动机输出）：直联式；传动方式（刀辊）：齿轮传动；旋耕刀型号：旱地刀；总安装刀数量：18把；主离合器形式：摩擦片式；主离合器状态：常开。 | 800元 | 800.00 | 4.0 | 购机补贴(非通用类) | 渝2019115 | 2023-12-31 | 重庆市 | 评阅通过 | 初评员：通过 评阅员：通过 | 初评员：通过 评阅员：通过
耕整地机械 | 耕地机械 | 微耕机 | 功率4kW及以上微耕机 | 重庆冠虎科技有限公司 | 微耕机 | 1WG4.2-100FQ-ZC | 配套动力型号：170F/P-2汽油机；制造商：重庆帝勒金驰通用机械股份有限公司；标定功率：4.2kW；标定转速：3600r/min； | 配套功率:4.2kW | 配套动力标定功率：4.2kW,汽油机；配套动力标定转速：3600r/min；外形尺寸（长×宽×高）：1600mm×1010mm×960mm；工作幅度：1000mm；结构质量：70kg；传动方式（发动机输出）：直联式；传动方式（刀辊）：齿轮传动；旋耕刀型号：旱地刀；总安装刀数量：24把；主离合器形式：摩擦片式 | 800元 | 800.00 | 4.2 | 购机补贴(非通用类) | T201950500208 | 2024-10-07 | 重庆市 | 评阅通过 | 初评员：通过 评阅员：通过 | 初评员：通过 评阅员：通过
耕整地机械 | 耕地机械 | 微耕机 | 功率4kW及以上微耕机 | 重庆冠虎科技有限公司 | 微耕机 | 1WG5.3-135FC-ZC | 配套动力型号：KM186FA柴油机；制造商：无锡华源凯马发动机有限公司；标定功率：5.3kW；标定转速：3000r/min；国三排放 | 配套功率:5.3kW | 配套动力标定功率：5.3kW，国Ⅲ柴油机；配套动力标定转速：3000r/min；外形尺寸（长×宽×高）：1764mm×1390mm×965mm；工作幅度：1361mm；结构质量：120kg；传动方式（发动机输出）：直联式；传动方式（刀辊）：齿轮传动；旋耕刀型号：旱地刀；总安装刀数量：38把；主离合器形式：摩擦片式；主离合器状态：常开。 | 800元 | 800.00 | 5.3 | 购机补贴(非通用类) | 渝2019114 | 2023-12-31 | 重庆市 | 评阅通过 | 初评员：通过 评阅员：通过 | 初评员：通过 评阅员：通过
耕整地机械 | 耕地机械 | 微耕机 | 功率4kW及以上微耕机 | 重庆冠虎科技有限公司 | 微耕机 | 1WG6.3-135FC-ZC | 配套动力型号：KAGS450-2柴油机；制造商：无锡凯奥动力机械有限公司；标定功率：6.3kW；标定转速：3600r/min；国三排放 | 配套功率:6.3kW | 配套动力标定功率：6.3kW，国Ⅲ柴油机；配套动力标定转速：3600r/min；外形尺寸（长×宽×高）：1750mm×1360mm×1030mm；工作幅度：1350mm；结构质量：120kg；传动方式（发动机输出）：直联式；传动方式（刀辊）：齿轮传动；旋耕刀型号：旱地刀；总安装刀数量：38把；主离合器形式：摩擦片式；主离合器状态：常开。 | 800元 | 800.00 | 6.3 | 购机补贴(非通用类) | T201950500206 | 2024-10-07 | 重庆市 | 评阅通过 | 初评员：通过 评阅员：通过 | 初评员：通过 评阅员：通过
耕整地机械 | 耕地机械 | 微耕机 | 功率4kW及以上微耕机 | 重庆冠虎科技有限公司 | 微耕机 | 1WGCZ4.1-105 | 配套动力型号：KAGS350柴油机；制造商：无锡凯奥动力机械有限公司；标定功率：4.1kW；标定转速：3600r/min；排放标准：第3阶段 | 配套功率:4.1kW | 配套动力标定功率：4.1kW，国Ⅲ柴油机；配套动力标定转速：3600r/min；外形尺寸（长×宽×高）：1610mm×1060mm×1020mm；工作幅度：1050mm；结构质量：105kg；传动方式（发动机输出）：直联式；传动方式（刀辊）：齿轮传动；旋耕刀型号：旱地刀；总安装刀数量：30把；主离合器形式：摩擦片式；主离合器状态：常开。 | 800元 | 800.00 | 4.1 | 购机补贴(非通用类) | T202050500145 | 2025-07-13 | 重庆市 | 评阅通过 | 初评员：通过 评阅员：通过 | 初评员：通过 评阅员：通过
耕整地机械 | 耕地机械 | 微耕机 | 功率4kW及以上微耕机 | 重庆冠虎科技有限公司 | 微耕机 | 1WGCZ5.7-135 | 配套动力型号：KM188F柴油机；制造商：无锡华源凯马发动机有限公司；标定功率：5.7kW；标定转速：3000r/min；排放标准：第3阶段 | 配套功率:5.7kW | 配套动力标定功率：5.7kW,国Ⅲ柴油机；配套动力标定转速：3000r/min；外形尺寸（长×宽×高）：1610mm×1360mm×1050mm；工作幅度：1350mm；结构质量：124kg；传动方式（发动机输出）：直联式；传动方式（刀辊）：齿轮传动；旋耕刀型号：旱地刀；总安装刀数量：38把；主离合器形式：摩擦片式；主离合器状态：常开。 | 800元 | 800.00 | 5.7 | 购机补贴(非通用类) | T202050500146 | 2025-07-13 | 重庆市 | 评阅通过 | 初评员：通过 评阅员：通过 | 初评员：通过 评阅员：通过
耕整地机械 | 耕地机械 | 微耕机 | 功率4kW及以上微耕机 | 重庆冠虎科技有限公司 | 微耕机 | 1WGCZ6.2-135 | 配套动力型号：KM192F柴油机；制造商：无锡华源凯马发动机有限公司；标定功率：6.2kW；标定转速：3000r/min；排放标准：第3阶段 | 配套功率:6.2kW | 配套动力标定功率：6.2kW，国Ⅲ柴油机；配套动力标定转速：3000r/min；外形尺寸（长×宽×高）：1750mm×1360mm×1050mm；工作幅度：1350mm；结构质量：126kg；传动方式（发动机输出）：直联式；传动方式（刀辊）：齿轮传动；旋耕刀型号：旱地刀；总安装刀数量：38把；主离合器形式：摩擦片式；主离合器状态：常开。 | 800元 | 800.00 | 6.2 | 购机补贴(非通用类) | T202050500148 | 2025-07-13 | 重庆市 | 评阅通过 | 初评员：通过 评阅员：通过 | 初评员：通过 评阅员：通过
耕整地机械 | 耕地机械 | 微耕机 | 功率4kW及以上微耕机 | 重庆冠虎科技有限公司 | 微耕机 | 1WGQZ5.4-105 | 配套动力型号：FC177汽油机；制造商：重庆涪柴动力机械制造有限公司；标定功率：5.4kW；标定转速：3600r/min； | 配套功率:5.4kW | 配套动力标定功率：5.4kW，汽油机；配套动力标定转速：3600r/min；外形尺寸（长×宽×高）：1730mm×1060mm×1050mm；工作幅度：1050mm；传动方式（发动机输出）：直联式；传动方式（刀辊）：齿轮传动；旋耕刀型号：Ⅱ型旱地耕刀；总安装刀数量：30把；主离合器形式：摩擦片式,主离合器状态：常开。 | 800元 | 800.00 | 5.4 | 购机补贴(非通用类) | T202050500147 | 2025-07-13 | 重庆市 | 评阅通过 | 初评员：通过 评阅员：通过 | 初评员：通过 评阅员：通过
耕整地机械 | 耕地机械 | 微耕机 | 功率4kW及以上微耕机 | 重庆和鼎农机有限公司 | 微耕机 | 1WGCZ4.1-105A | 发动机型号：KAGS350 制造商：无锡凯奥动力机械有限公司 标定功率：4.1KW 标定转速：3600r/min 燃油类型：柴油机 排放标准：国三阶段 | 配套功率:4.1kW | 整机外形尺寸长×宽×高(mm)：1630×1060×960；工作幅宽（cm）：105；结构质量(kg)：91.0；传动方式（发动机输出）：直联；传动方式（刀辊）：齿轮传动；旋耕刀型式：旱地刀；总安装刀数（把）：32；主离合器型式：摩擦片式。 | 800元 | 800.00 | 4.1 | 购机补贴(非通用类) | T202150500021 | 2026-02-01 | 重庆市 | 评阅通过 | 初评员：通过 评阅员：通过 | 初评员：通过 评阅员：通过
耕整地机械 | 耕地机械 | 微耕机 | 功率4kW及以上微耕机 | 重庆和鼎农机有限公司 | 微耕机 | 1WGCZ4.1-105B | 发动机型号：KAGS350 制造商：无锡凯奥动力机械有限公司 燃油类型：柴油机 标定功率：4.1KW 标定转速：3600r/min 排放标准：国三阶段 | 配套功率:4.1kW | 整机外形尺寸长×宽×高（mm）:1570×1060×900；工作幅宽（cm）:105；结构质量（kg）：93.0；传动方式（发动机输出）:直联；传动方式（刀辊）：齿轮传动；旋耕刀型式:旱地刀；总安装刀数（把）:32；主离合器型式:摩擦片式。 | 800元 | 800.00 | 4.1 | 购机补贴(非通用类) | T202150500018 | 2026-02-01 | 重庆市 | 评阅通过 | 初评员：通过 评阅员：通过 | 初评员：通过 评阅员：通过
耕整地机械 | 耕地机械 | 微耕机 | 功率4kW及以上微耕机 | 重庆和鼎农机有限公司 | 微耕机 | 1WGCZ6.3-135 | 发动机型号：KAGS450-2 制造商：无锡凯奥动力机械有限公司 标定功率：6.3KW 标定转速：3600r/min 燃油类型：柴油机 排放标准：国三阶段 | 配套功率:6.3kW | 整机外形尺寸长×宽×高（mm）：1690×1360×1010；工作幅宽（cm）：135；结构质量（kg）：112；传动方式（发动机输出）：直联；传动方式（刀辊）：齿轮传动；旋耕刀型式：旱地刀；刀辊总安装刀数（把）：38；主离合器型式：摩擦片式。 | 800元 | 800.00 | 6.3 | 购机补贴(非通用类) | T202150500019 | 2026-02-01 | 重庆市 | 评阅通过 | 初评员：通过 评阅员：通过 | 初评员：通过 评阅员：通过
耕整地机械 | 耕地机械 | 微耕机 | 功率4kW及以上微耕机 | 重庆和鼎农机有限公司 | 微耕机 | 1WGQZ4.0-100 | 发动机型号：ZX170F 制造商：重庆展雄机械制造有限公司 燃油类型：汽油机 标定功率：4.0KW 标定转速：3600r/min 排放标准：国二阶段 | 配套功率:4.0kW | 整机外形尺寸长×宽×高(mm):1550×1010×905；工作幅宽（cm）:100;结构质量（kg）：71.0；传动方式（发动机输出）:直联;传动方式（刀辊）:齿轮传动；旋耕刀型式:旱地刀；刀辊总安装刀数（把）:32；主离合器型式:摩擦片式。 | 800元 | 800.00 | 4.0 | 购机补贴(非通用类) | T202150500020 | 2026-02-01 | 重庆市 | 评阅通过 | 初评员：通过 评阅员：通过 | 初评员：通过 评阅员：通过
耕整地机械 | 耕地机械 | 微耕机 | 功率4kW及以上微耕机 | 重庆恒胜鑫马农业机械有限公司 | 微耕机 | 1WGCZ4.05-105A | 配套动力型号名称为：KM173FAD，配套发动机标准功率：4.05KW;标定转速：3600r/min;排放标准：第三阶段、动力生产厂家：无锡华源凯马发动机有限公司 | 配套功率:4.05kW | 型号名称为：1WGCZ4.05-105A微耕机，配套发动机标定功率：4.05KW;标定转速：3600r/min;配套发动机起动方式为：手拉起动；配套发动机燃油种类为：柴油； 整机外形尺寸（长×宽×高）：1670×1060×1050mm; 工作幅宽：1050mm;发动机输出传动方式：直联；刀辊传动方式：齿轮传动；刀辊设计转速：快档：115r/min；慢档：80r/min;最大回转半径：180mm;总安装刀数：30把；旋耕刀型式：旱地刀；主离合器型式：摩擦片式；主离合器状态：常开. | 800元 | 800.00 | 4.05 | 购机补贴(非通用类) | T202150500389 | 2026-11-18 | 重庆市 | 评阅通过 | 初评员：通过 评阅员：通过 | 初评员：通过 评阅员：通过
耕整地机械 | 耕地机械 | 微耕机 | 功率4kW及以上微耕机 | 重庆恒胜鑫马农业机械有限公司 | 微耕机 | 1WGCZ4.05-105B | 配套动力型号名称为：KM173FAD，配套发动机标准功率：4.05KW;标定转速：3600r/min;排放标准：第三阶段、动力生产厂家：无锡华源凯马发动机有限公司 | 配套功率:4.05kW | 型号名称为：1WGCZ4.05-105B微耕机，配套发动机标定功率：4.05KW;标定转速：3600r/min;配套发动机起动方式为：手拉起动；配套发动机燃油种类为：柴油； 整机外形尺寸（长×宽×高）：1550×1060×950mm; 工作幅宽：1050mm;发动机输出传动方式：直联；刀辊传动方式：齿轮传动；刀辊设计转速：快档：145r/min；慢档：65r/min;最大回转半径：180mm;总安装刀数：30把；旋耕刀型式：旱地刀；主离合器型式：摩擦片式；主离合器状态：常开. | 800元 | 800.00 | 4.05 | 购机补贴(非通用类) | T202150500389 | 2026-11-18 | 重庆市 | 评阅通过 | 初评员：通过 评阅员：通过 | 初评员：通过 评阅员：通过
耕整地机械 | 耕地机械 | 微耕机 | 功率4kW及以上微耕机 | 重庆恒胜鑫马农业机械有限公司 | 微耕机 | 1WGCZ4.1-105 | 配套动力型号名称为：KAGS350，配套发动机标准功率：4.1KW;标定转速：3600r/min;排放标准：第三阶段、动力生产厂家：无锡凯奥动力机械有限公司 | 配套功率:4.1kW | 型号名称为：1WGCZ4.1-105微耕机，配套发动机标定功率：4.1KW;标定转速：3600r/min;配套发动机起动方式为：手拉起动；配套发动机燃油种类为：柴油； 整机外形尺寸（长×宽×高）：1800×1060×100mm; 工作幅宽：1050mm;发动机输出传动方式：直联；刀辊传动方式：齿轮传动；刀辊设计转速：快档：130r/min；慢档：75r/min;最大回转半径：170mm;总安装刀数：32把；旋耕刀型式：旱地刀；主离合器型式：摩擦片式；主离合器状态：常开. | 800元 | 800.00 | 4.1 | 购机补贴(非通用类) | T202150500389 | 2026-11-18 | 重庆市 | 评阅通过 | 初评员：通过 评阅员：通过 | 初评员：通过 评阅员：通过
耕整地机械 | 耕地机械 | 微耕机 | 功率4kW及以上微耕机 | 重庆恒胜鑫马农业机械有限公司 | 微耕机 | 1WGCZ5.3-120 | 配套动力型号名称为：KM186FA，配套发动机标准功率：5.3KW;标定转速：3000r/min;排放标准：第三阶段、动力生产厂家：无锡华源凯马发动机有限公司 | 配套功率:5.3kW | 型号名称为：1WGCZ5.3-120微耕机，配套发动机标定功率：5.3KW;标定转速：3000r/min;配套发动机起动方式为：手拉起动；配套发动机燃油种类为：柴油； 整机外形尺寸（长×宽×高）：1800×1200×1000mm; 工作幅宽：1200mm;发动机输出传动方式：直联；刀辊传动方式：齿轮传动；刀辊设计转速：快档：105r/min；慢档：60r/min;最大回转半径：170mm;总安装刀数：24把；旋耕刀型式：旱地刀；主离合器型式：摩擦片式；主离合器状态：常开. | 800元 | 800.00 | 5.3 | 购机补贴(非通用类) | T202150500389 | 2026-11-18 | 重庆市 | 评阅通过 | 初评员：通过 评阅员：通过 | 初评员：通过 评阅员：通过
耕整地机械 | 耕地机械 | 微耕机 | 功率4kW及以上微耕机 | 重庆恒胜鑫马农业机械有限公司 | 微耕机 | 1WGCZ5.7-120 | 配套动力型号名称为：KM188F，配套发动机标准功率：5.7KW;标定转速：3000r/min;排放标准：第三阶段、动力生产厂家：无锡华源凯马发动机有限公司 | 配套功率:5.7kW | 型号名称为：1WGCZ5.7-120微耕机，配套发动机标定功率：5.7KW;标定转速：3000r/min;配套发动机起动方式为：手拉起动；配套发动机燃油种类为：柴油； 整机外形尺寸（长×宽×高）：1800×1200×1000mm; 工作幅宽：1200mm;发动机输出传动方式：直联；刀辊传动方式：齿轮传动；刀辊设计转速：快档：105r/min；慢档：60r/min;最大回转半径：170mm;总安装刀数：24把；旋耕刀型式：旱地刀；主离合器型式：摩擦片式；主离合器状态：常开. | 800元 | 800.00 | 5.7 | 购机补贴(非通用类) | T202150500389 | 2026-11-18 | 重庆市 | 评阅通过 | 初评员：通过 评阅员：通过 | 初评员：通过 评阅员：通过
耕整地机械 | 耕地机械 | 微耕机 | 功率4kW及以上微耕机 | 重庆恒胜鑫马农业机械有限公司 | 微耕机 | 1WGCZ6.2-120 | 配套动力型号名称为：KM192F，配套发动机标准功率：6.2KW;标定转速：3000r/min;排放标准：第三阶段、动力生产厂家：无锡华源凯马发动机有限公司 | 配套功率:6.2kW | 型号名称为：1WGCZ6.2-120微耕机，配套发动机标定功率：6.2KW;标定转速：3000r/min;配套发动机起动方式为：手拉起动；配套发动机燃油种类为：柴油； 整机外形尺寸（长×宽×高）：1800×1200×1000mm; 工作幅宽：1200mm;发动机输出传动方式：直联；刀辊传动方式：齿轮传动；刀辊设计转速：快档：105r/min；慢档：60r/min;最大回转半径：170mm;总安装刀数：24把；旋耕刀型式：旱地刀；主离合器型式：摩擦片式；主离合器状态：常开. | 800元 | 800.00 | 6.2 | 购机补贴(非通用类) | T202150500389 | 2026-11-18 | 重庆市 | 评阅通过 | 初评员：通过 评阅员：通过 | 初评员：通过 评阅员：通过
耕整地机械 | 耕地机械 | 微耕机 | 功率4kW及以上微耕机 | 重庆恒胜鑫马农业机械有限公司 | 微耕机 | 1WGCZ6.3-135 | 配套动力型号名称为：KAGS450-1，配套发动机标准功率：6.3KW;标定转速：3600r/min;排放标准：第三阶段、动力生产厂家：无锡凯奥动力机械有公司 | 配套功率:6.3kW | 型号名称为：1WGCZ6.3-135微耕机，配套发动机标准功率：6.3KW;标定转速：3600r/min;起动方式为：手拉起动；燃油种类为：柴油； 工作状态外形尺寸（长×宽×高）：1800×1360×1000mm; 工作幅宽：1350mm;传动方式：发动机输出为直联；刀辊为：齿轮传动；刀辊设计转速：快档：130r/min；慢档：75r/min;最大回转半径：170mm;总安装刀数：38把；旋耕刀型号：旱地刀；主离合器型式：摩擦片式；主离合器状态：常开. | 800元 | 800.00 | 6.3 | 购机补贴(非通用类) | T202150500389 | 2026-11-18 | 重庆市 | 评阅通过 | 初评员：通过 评阅员：通过 | 初评员：通过 评阅员：通过
耕整地机械 | 耕地机械 | 微耕机 | 功率4kW及以上微耕机 | 重庆恒胜鑫马农业机械有限公司 | 微耕机 | 1WGQZ4.0-100 | 配套动力型号名称为：RWD170F/P，配套发动机标准功率：4.0KW;标定转速：3600r/min;排放标准：第二阶段、动力生产厂家：重庆锐无敌机械制造有限公司 | 配套功率:4.0kW | 配套发动机标定功率：4.0KW; 标定转速：3600r/min; 工作状态外形尺寸（长×宽×高）：1670×1010×1050mm; 工作幅宽：1000mm; 发动机输出：直联；刀辊：锥齿传动；旋耕刀型号：旱地刀；刀辊设计转速：快档130；慢档90；刀辊最大回转半径：180mm;刀辊总安装刀数：30把；主离合器型式：摩擦片式；主离合器状态：常开。 | 800元 | 800.00 | 4.0 | 购机补贴(非通用类) | T202150500388 | 2026-11-18 | 重庆市 | 评阅通过 | 初评员：通过 评阅员：通过 | 初评员：通过 评阅员：通过
耕整地机械 | 耕地机械 | 微耕机 | 功率4kW及以上微耕机 | 重庆恒胜鑫马农业机械有限公司 | 微耕机 | 1WGQZ4.0-100A | 配套动力型号名称为：RWD170F/P，配套发动机标准功率：4.0KW;标定转速：3600r/min;排放标准：第二阶段、动力生产厂家：重庆锐无敌机械制造有限公司 | 配套功率:4.0kW | 配套发动机标定功率：4.0KW; 标定转速：3600r/min; 工作状态外形尺寸（长×宽×高）：1600×1010×960mm; 工作幅宽：1000mm; 发动机输出：直联；刀辊传动方式：齿轮传动；旋耕刀型号：旱地刀；刀辊设计转速（r/min）：一档90；二档120；刀辊最大回转半径：180mm;刀辊总安装刀数：30把；主离合器型式：摩擦片式；主离合器状态：常开。 | 800元 | 800.00 | 4.0 | 购机补贴(非通用类) | T202150500388 | 2026-11-18 | 重庆市 | 评阅通过 | 初评员：通过 评阅员：通过 | 初评员：通过 评阅员：通过
耕整地机械 | 耕地机械 | 微耕机 | 功率4kW及以上微耕机 | 重庆恒胜鑫马农业机械有限公司 | 微耕机 | 1WGQZ4.0-100B | 配套动力型号名称为：RWD170F/P，配套发动机标准功率：4.0KW;标定转速：3600r/min;排放标准：第二阶段、动力生产厂家：重庆锐无敌机械制造有限公司 | 配套功率:4.0kW | 配套发动机标定功率：4.0KW; 标定转速：3600r/min; 工作状态外形尺寸（长×宽×高）：1550×1010×950mm; 工作幅宽：1000mm; 发动机输出：直联；刀辊传动方式：齿轮传动；旋耕刀型号：旱地刀；刀辊设计转速（r/min）：一档90；二档120；刀辊最大回转半径：180mm;刀辊总安装刀数：30把；主离合器型式：摩擦片式；主离合器状态：常开。 | 800元 | 800.00 | 4.0 | 购机补贴(非通用类) | T202150500388 | 2026-11-18 | 重庆市 | 评阅通过 | 初评员：通过 评阅员：通过 | 初评员：通过 评阅员：通过
耕整地机械 | 耕地机械 | 微耕机 | 功率4kW及以上微耕机 | 重庆宏渠机械制造有限公司 | 微耕机 | 1WGCZ4.05-100 | 配套动力型号：KM173FAD柴油机；制造商：无锡华源凯马发动机有限公司；标定功率（kW）：4.05kW；标定转速（r/min）：3600；排放标准：第三阶段。 | 配套功率:4.05kW | 外形尺寸(长×宽×高)mm:1630×1010×1010；工作幅宽（cm）：100；结构质量（kg）：105；传动方式（发动机输出）：直联；传动方式（刀棍）：齿轮传动；旋耕刀型号：旱地刀；总安装刀数量（把）：30；主离合器型式：摩擦片式。 | 800元 | 800.00 | 4.05 | 购机补贴(非通用类) | T202050500252 | 2025-09-29 | 重庆市 | 评阅通过 | 初评员：通过 评阅员：通过 | 初评员：通过 评阅员：通过
耕整地机械 | 耕地机械 | 微耕机 | 功率4kW及以上微耕机 | 重庆宏渠机械制造有限公司 | 微耕机 | 1WGCZ4.1-105 | 配套动力型号：KAGS350柴油机；制造商：无锡凯奥动力机械有限公司；标定功率（kW）：4.1kW；标定转速：（r/min）：3600；排放标准：第三阶段。 | 配套功率:4.1kW | 外形尺寸(长×宽×高)mm:1700×1060×1040；工作幅宽（cm）：105；结构质量（kg）：112；传动方式（发动机输出）：直联；传动方式（刀棍）：齿轮传动；旋耕刀型号：旱地刀；总安装刀数量（把）：30；主离合器型式：摩擦片式。 | 800元 | 800.00 | 4.1 | 购机补贴(非通用类) | T202050500257 | 2025-09-29 | 重庆市 | 评阅通过 | 初评员：通过 评阅员：通过 | 初评员：通过 评阅员：通过
耕整地机械 | 耕地机械 | 微耕机 | 功率4kW及以上微耕机 | 重庆宏渠机械制造有限公司 | 微耕机 | 1WGCZ5.3-115 | 配套动力型号：KM186FA柴油机；制造商：无锡华源凯马发动机有限公司；标定功率（kW）：5.3kW；标定转速：（r/min）：3000；排放标准：第三阶段。 | 配套功率:5.3kW | 外形尺寸(长×宽×高)mm:1750×1160×1040；工作幅宽（cm）：115；结构质量（kg）：116；传动方式（发动机输出）：直联；传动方式（刀棍）：齿轮传动；旋耕刀型号：旱地刀；总安装刀数量（把）：32；主离合器型式：摩擦片式。 | 800元 | 800.00 | 5.3 | 购机补贴(非通用类) | T202050500256 | 2025-09-29 | 重庆市 | 评阅通过 | 初评员：通过 评阅员：通过 | 初评员：通过 评阅员：通过
耕整地机械 | 耕地机械 | 微耕机 | 功率4kW及以上微耕机 | 重庆宏渠机械制造有限公司 | 微耕机 | 1WGCZ5.7-120 | 配套动力型号：KM188F柴油机；制造商：无锡华源凯马发动机有限公司；标定功率（kW）：5.7kW；标定转速：（r/min）：3000；排放标准：第三阶段。 | 配套功率:5.7kW | 外形尺寸(长×宽×高)mm:1750×1220×1040；工作幅宽（cm）：120；结构质量（kg）：118；传动方式（发动机输出）：直联；传动方式（刀棍）：齿轮传动；旋耕刀型号：旱地刀；总安装刀数量（把）：32；主离合器型式：摩擦片式。 | 800元 | 800.00 | 5.7 | 购机补贴(非通用类) | T202050500255 | 2025-09-29 | 重庆市 | 评阅通过 | 初评员：通过 评阅员：通过 | 初评员：通过 评阅员：通过
耕整地机械 | 耕地机械 | 微耕机 | 功率4kW及以上微耕机 | 重庆宏渠机械制造有限公司 | 微耕机 | 1WGCZ6.2-135 | 配套动力型号：KM192F柴油机；制造商：无锡华源凯马发动机有限公司；标定功率（kW）：6.2kW；标定转速：（r/min）：3000；排放标准：第三阶段。 | 配套功率:6.2kW | 外形尺寸(长×宽×高)mm:1750×1360×1040；工作幅宽（cm）：135；结构质量（kg）：120；传动方式（发动机输出）：直联；传动方式（刀棍）：齿轮传动；旋耕刀型号：旱地刀；总安装刀数量（把）：40；主离合器型式：摩擦片式。 | 800元 | 800.00 | 6.2 | 购机补贴(非通用类) | T202050500254 | 2025-09-29 | 重庆市 | 评阅通过 | 初评员：通过 评阅员：通过 | 初评员：通过 评阅员：通过
耕整地机械 | 耕地机械 | 微耕机 | 功率4kW及以上微耕机 | 重庆宏渠机械制造有限公司 | 微耕机 | 1WGCZ6.3-135 | 配套动力型号：KAGS450-2柴油机；制造商：无锡凯奥动力机械有限公司；标定功率（kW）：6.3kW；标定转速：（r/min）：3600；排放标准：第三阶段。 | 配套功率:6.3kW | 外形尺寸(长×宽×高)mm:1740×1360×1050；工作幅宽（cm）：135；结构质量（kg）：120；传动方式（发动机输出）：直联；传动方式（刀棍）：齿轮传动；旋耕刀型号：旱地刀；总安装刀数量（把）：40；主离合器型式：摩擦片式。 | 800元 | 800.00 | 6.3 | 购机补贴(非通用类) | T202050500253 | 2025-09-29 | 重庆市 | 评阅通过 | 初评员：通过 评阅员：通过 | 初评员：通过 评阅员：通过
耕整地机械 | 耕地机械 | 微耕机 | 功率4kW及以上微耕机 | 重庆宏渠机械制造有限公司 | 微耕机 | 1WGQD4.0-80 | 配套动力型号：CBS210F汽油机；制造商：重庆康搏斯动力设备有限公司；标定功率（kW）：4.0kW；标定转速：（r/min）：3600；排放标准：第二阶段。 | 配套功率:4.0kW | 外形尺寸(长×宽×高)mm:1450×810×880；工作幅宽（cm）：80；结构质量（kg）：95；传动方式（发动机输出）：皮带传动；传动方式（刀棍）：链条传动；旋耕刀型号：旱地刀；总安装刀数量（把）：24；主离合器型式：张紧轮式。 | 800元 | 800.00 | 4.0 | 购机补贴(非通用类) | T202050500259 | 2025-09-29 | 重庆市 | 评阅通过 | 初评员：通过 评阅员：通过 | 初评员：通过 评阅员：通过
耕整地机械 | 耕地机械 | 微耕机 | 功率4kW及以上微耕机 | 重庆宏渠机械制造有限公司 | 微耕机 | 1WGQZ4.0-80 | 配套动力型号：CBS210F汽油机；制造商：重庆康搏斯动力设备有限公司；标定功率（kW）：4.0kW；标定转速：（r/min）：3600；排放标准：第二阶段。 | 配套功率:4.0kW | 外形尺寸(长×宽×高)mm:1540×810×1010；工作幅宽（cm）：80；结构质量（kg）：90；传动方式（发动机输出）：直联；传动方式（刀棍）：齿轮传动；旋耕刀型号：旱地刀；总安装刀数量（把）：24；主离合器型式：摩擦片式。 | 800元 | 800.00 | 4.0 | 购机补贴(非通用类) | T202050500258 | 2025-09-29 | 重庆市 | 评阅通过 | 初评员：通过 评阅员：通过 | 初评员：通过 评阅员：通过
耕整地机械 | 耕地机械 | 微耕机 | 功率4kW及以上微耕机 | 重庆华世丹机械制造有限公司 | 微耕机 | 1WG4.0-100FQ-ZC | 配套发动机型号：H170F;配套发动机生产企业：重庆华世丹机械制造有限公司；配套发动机额定功率：4.0KW；配套发动机额定转速：3600r/min； | 配套功率:4.0kW | 规格型号：1WG4.0-100FQ-ZC微耕机；结构型式：手持式；配套发动机额定功率：4.0KW；配套发动机生产企业：重庆华世丹机械制造有限公司；配套发动机生产配套发动机型号：H170F;配套发动机额定转速：3600r/min；配套发动机起动方式：手拉起动；配套发动机燃油种类：汽油；外形尺寸（长×宽×高）：1600×1000×1000mm；作业速度：0.1～0.3 m/s；扶把振动：≤50 m/s2；作业小时生产率：≥0.04 hm²/（h•m）；单位作业面积燃油消耗量：≤35kg/hm²；工作幅宽：1000mm；发动机输出传动方式：直联；刀辊传动方式：齿轮传动；扶把调整幅度：水平方向0°；垂直方向：105°；刀辊设计转速：快档：145r/min，慢档：97r/min，; 刀辊最大回转半径：180mm；刀辊总安装刀数：32把；旋耕刀型式：旱地刀；主离合器型式：摩擦片式；主离合器状态：常开 | 800元 | 800.00 | 4.0 | 购机补贴(非通用类) | T202050500094 | 2025-06-07 | 重庆市 | 评阅通过 | 初评员：通过 评阅员：通过 | 初评员：通过 评阅员：通过
耕整地机械 | 耕地机械 | 微耕机 | 功率4kW及以上微耕机 | 重庆华世丹机械制造有限公司 | 微耕机 | 1WG4.0-100FQ-ZCA | 配套发动机型号名称：H170F；配套发动机生产企业：重庆华世丹机械制造有限公司；配套发动机额定功率：4.0KW；配套发动机额定转速：3600r/min； | 配套功率:4.0kW | 型号名称：1WG4.0-100FQ-ZCA型微耕机；结构型式：手持式；配套发动机生产企业：重庆华世丹机械制造有限公司；配套发动机型号名称：H170F汽油机；配套发动机额定功率：4.0KW；配套发动机额定转速：3600r/min；配套发动机起动方式：手拉起动；外形尺寸（长×宽×高）：1600×1000×1000 mm；作业速度：0.1～0.3 m/s；扶把振动≤50 m/s2; 作业小时生产率: ≥0.04 hm2/(h•m); 单位作业面积燃油消耗量: ≤35 kg/hm²；工作幅宽:1000mm；发动机输出传动方式：直联；刀辊传动方式：齿轮传动；扶把调整幅度：水平方向0°；垂直方向：140°；刀辊设计转速：快档：145r/min，慢档：97r/min，; 刀辊最大回转半径：160mm；刀辊总安装刀数：24把；旋耕刀型式：旱地刀；主离合器型式：摩擦片式；主离合器状态：常开 | 800元 | 800.00 | 4.0 | 购机补贴(非通用类) | T201950500278 | 2024-12-25 | 重庆市 | 评阅通过 | 初评员：通过 评阅员：通过 | 初评员：通过 评阅员：通过
耕整地机械 | 耕地机械 | 微耕机 | 功率4kW及以上微耕机 | 重庆华世丹机械制造有限公司 | 微耕机 | 1WG4.0-70FQ-ZC | 配套发动机型号名称：H1P70F；配套发动机生产企业：重庆华世丹机械制造有限公司；配套发动机标定功率：4.0kW；配套发动机额定转速：3800 r/min； | 配套功率:4.0kW | 1WG4.0-70FQ-ZC； 结构型式：手持式；配套发动机生产企业：重庆华世丹机械制造有限公司； 配套发动机型号名称：H1P70F汽油机；；配套发动机标定功率：4.0kW；配套发动机额定转速：3800 r/min；配套发动机起动方式：手拉起动；外形尺寸（长×宽×高）：1380×720×890 mm；作业速度：0.1～0.3m/s，扶把振动: ≤50 m/s2; 作业小时生产率：≥0.04hm²/（h•m）；单位作业面积燃油消耗量：≤35kg/hm²；作业幅宽宽：700mm；发动机输出传动方式：直联式，刀辊传动方式：齿轮传动；扶把调整幅度：水平方向96°、垂直方向：40°；刀辊设计转速：144r/min；刀辊最大回转半径：170 mm；刀辊总安装刀数：18把。旋耕刀型号：旱地刀。主离合器型式：离心式，，主离合器状态：常开 | 800元 | 800.00 | 4.0 | 购机补贴(非通用类) | T201950500220 | 2024-10-07 | 重庆市 | 评阅通过 | 初评员：通过 评阅员：通过 | 初评员：通过 评阅员：通过
耕整地机械 | 耕地机械 | 微耕机 | 功率4kW及以上微耕机 | 重庆华世丹机械制造有限公司 | 微耕机 | 1WG4.0-75FQ-DL | 配套发动机型号H170F;配套发动机生产企业：重庆华世丹机械制造有限公司；配套发动机额定功率：4.0KW；配套发动机额定转速：3600r/min； | 配套功率:4.0kW | 1WG4.0-75FQ-DL微耕机；结构型式：手持式；配套发动机额定功率：4.0KW；配套发动机生产企业：重庆华世丹机械制造有限公司；配套发动机型号：H170F;配套发动机额定转速：3600r/min；配套发动机起动方式：手拉起动；配套发动机燃油种类：汽油；外形尺寸（长×宽×高）：1550×750×900mm；作业速度：0.1～0.3 m/s；扶把振动：≤50 m/s2；作业小时生产率：≥0.04 hm²/（h•m）；单位作业面积燃油消耗量：≤35kg/hm²；工作幅宽：750mm；发动机输出传动方式：皮带转动；刀辊传动方式：链条传动；扶把调整幅度：水平方向0°；垂直方向：180°；刀辊设计转速：快档：115r/min，慢档：84r/min，; 刀辊最大回转半径：160mm；刀辊总安装刀数：24把；旋耕刀型式：旱地刀；主离合器型式：张紧轮式；主离合器状态：常开 | 800元 | 800.00 | 4.0 | 购机补贴(非通用类) | T202050500091 | 2025-06-07 | 重庆市 | 评阅通过 | 初评员：通过 评阅员：通过 | 初评员：通过 评阅员：通过
耕整地机械 | 耕地机械 | 微耕机 | 功率4kW及以上微耕机 | 重庆华世丹机械制造有限公司 | 微耕机 | 1WG4.0-75FQ-DLA | 配套发动机型号名称：H170F；配套发动机生产企业：重庆华世丹机械制造有限公司；配套发动机额定功率：4.0KW；配套发动机额定转速：3600r/min； | 配套功率:4.0kW | 型号名称：1WG4.0-75FQ-DLA型微耕机；结构型式：手持式；配套发动机生产企业：重庆华世丹机械制造有限公司；配套发动机型号名称：H170F汽油机；配套发动机额定功率：4.0KW；配套发动机额定转速：3600r/min；配套发动机起动方式：手拉起动；外形尺寸（长×宽×高）：1500×750×900 mm；作业速度：0.1～0.3 m/s；扶把振动≤50 m/s2; 作业小时生产率: ≥0.04 hm2/(h•m); 单位作业面积燃油消耗量: ≤35 kg/hm²；工作幅宽: 750mm；发动机输出传动方式：皮带传动；刀辊传动方式：链条传动；扶把调整幅度：水平方向0°；垂直方向：180°；刀辊设计转速：快档115r/min，慢档84r/min; 刀辊最大回转半径：160mm；刀辊总安装刀数：24把；旋耕刀型式：旱地刀；主离合器型式：张紧轮式；主离合器状态：常开 | 800元 | 800.00 | 4.0 | 购机补贴(非通用类) | T201950500281 | 2024-12-25 | 重庆市 | 评阅通过 | 初评员：通过 评阅员：通过 | 初评员：通过 评阅员：通过
耕整地机械 | 耕地机械 | 微耕机 | 功率4kW及以上微耕机 | 重庆华世丹机械制造有限公司 | 微耕机 | 1WG4.0-80FQ-DL | 配套发动机型号H170F;配套发动机生产企业：重庆华世丹机械制造有限公司；配套发动机额定功率：4.0KW；配套发动机额定转速：3600r/min； | 配套功率:4.0kW | 规格型号：1WG4.0-80FQ-DL微耕机；结构型式：手持式；配套发动机额定功率：4.0KW;配套发动机生产企业：重庆华世丹机械制造有限公司；配套发动机型号：H170F;配套发动机额定转速：3600r/min；配套发动机起动方式：手拉起动；配套发动机燃油种类：汽油；外形尺寸（长×宽×高）：1550×800×900mm；作业速度：0.1～0.3 m/s；扶把振动：≤50 m/s2；作业小时生产率：≥0.04 hm²/（h•m）；单位作业面积燃油消耗量：≤35kg/hm²；工作幅宽：800mm；发动机输出传动方式：皮带转动；刀辊传动方式：链条传动；扶把调整幅度：水平方向0°；垂直方向：190°；刀辊设计转速：快档：126r/min，慢档：92r/min，; 刀辊最大回转半径：160mm；刀辊总安装刀数：24把；旋耕刀型式：旱地刀；主离合器型式：张紧轮式；主离合器状态：常开 | 800元 | 800.00 | 4.0 | 购机补贴(非通用类) | T202050500092 | 2025-06-07 | 重庆市 | 评阅通过 | 初评员：通过 评阅员：通过 | 初评员：通过 评阅员：通过
耕整地机械 | 耕地机械 | 微耕机 | 功率4kW及以上微耕机 | 重庆华世丹机械制造有限公司 | 微耕机 | 1WG4.0-80FQ-DLA | 配套发动机型号名称：H170F；配套发动机生产企业：重庆华世丹机械制造有限公司；配套发动机额定功率：4.0KW；配套发动机额定转速：3600r/min； | 配套功率:4.0kW | 型号名称：1WG4.0-80FQ-DLA型微耕机；结构型式：手持式；配套发动机生产企业：重庆华世丹机械制造有限公司；配套发动机型号名称：H170F汽油机；配套发动机额定功率：4.0KW；配套发动机额定转速：3600r/min；配套发动机起动方式：手拉起动；外形尺寸（长×宽×高）：1500×800×900 mm；作业速度：0.1～0.3 m/s；扶把振动≤50 m/s2; 作业小时生产率: ≥0.04 hm2/(h•m); 单位作业面积燃油消耗量: ≤35 kg/hm²；工作幅宽: 800mm；发动机输出传动方式：皮带传动；刀辊传动方式：链条传动；扶把调整幅度：水平方向0°；垂直方向：180°；刀辊设计转速：快档126r/min，慢档92r/min; 刀辊最大回转半径：160mm；刀辊总安装刀数：24把；旋耕刀型式：旱地刀；主离合器型式：张紧轮式；主离合器状态：常开 | 800元 | 800.00 | 4.0 | 购机补贴(非通用类) | T201950500280 | 2024-12-25 | 重庆市 | 评阅通过 | 初评员：通过 评阅员：通过 | 初评员：通过 评阅员：通过
耕整地机械 | 耕地机械 | 微耕机 | 功率4kW及以上微耕机 | 重庆华世丹机械制造有限公司 | 微耕机 | 1WGQD4.0-65 | 配套发动机型号H170F;配套发动机生产企业：重庆华世丹机械制造有限公司；配套发动机额定功率：4.0KW；配套发动机额定转速：3600r/min； | 配套功率:4.0kW | 1WGQD4.0-65微耕机；结构型式：手持式；配套发动机额定功率：4.0KW；配套发动机额定转速：3600r/min；配套发动机型号：H170F;配套发动机起动方式：手拉起动；配套发动机燃油种类：汽油；外形尺寸（长×宽×高）：1585×650×910mm；作业速度：0.1～0.3 m/s；扶把振动：≤50 m/s2；作业小时生产率：≥0.04 hm²/（h•m）；单位作业面积燃油消耗量：≤35kg/hm²；工作幅宽：650mm；发动机输出传动方式：皮带传动；刀辊传动方式：链条传动；扶把调整幅度：水平方向0°；垂直方向：120°；刀辊设计转速：快档：113r/min，慢档：82r/min； 刀辊最大回转半径：155mm；刀辊总安装刀数：18把；旋耕刀型式：旱地刀；主离合器型式：张紧轮式；主离合器状态：常开 | 800元 | 800.00 | 4.0 | 购机补贴(非通用类) | T202050500095 | 2025-06-07 | 重庆市 | 评阅通过 | 初评员：通过 评阅员：通过 | 初评员：通过 评阅员：通过
耕整地机械 | 耕地机械 | 微耕机 | 功率4kW及以上微耕机 | 重庆华世丹机械制造有限公司 | 微耕机 | 1WGQZ4.0-100 | 配套发动机型号：H170F;配套发动机生产企业：华世丹机械制造有限公司；配套发动机额定功率：4.0KW；配套发动机额定转速：3600r/min； | 配套功率:4.0kW | 规格型号：1WGQZ4.0-100微耕机；结构型式：手持式；配套发动机生产企业：华世丹机械制造有限公司；配套发动机额定功率：4.0KW；配套发动机额定转速：3600r/min；配套发动机型号：H170F;配套发动机起动方式：手拉起动；配套发动机燃油种类：汽油；外形尺寸（长×宽×高）：1600×1000×1050mm；作业速度：0.1～0.3 m/s；扶把振动：≤50 m/s2；作业小时生产率：≥0.04 hm²/（h•m）；单位作业面积燃油消耗量：≤35kg/hm²；工作幅宽：1000mm；发动机输出传动方式：直联；刀辊传动方式：齿轮传动；扶把调整幅度：水平方向0°；垂直方向：200°；刀辊设计转速：快档150r/min，慢档100r/min ；刀辊最大回转半径：160mm；刀辊总安装刀数：24把；旋耕刀型式：旱地刀；主离合器型式：摩擦片式；主离合器状态：常开 | 800元 | 800.00 | 4.0 | 购机补贴(非通用类) | T202050500396 | 2025-12-27 | 重庆市 | 评阅通过 | 初评员：通过 评阅员：通过 | 初评员：通过 评阅员：通过
耕整地机械 | 耕地机械 | 微耕机 | 功率4kW及以上微耕机 | 重庆箭驰机械有限公司 | 微耕机 | 1WG4.0-60FQ-ZC | 生产企业：隆鑫通用动力股份有限公司，发动机型号：LC170F，标定功率：4.0KW，标定转速：3600r/min，启动方式：手拉启动，排放标准：汽油 | 配套功率:4.0kW | 发动机标定功率：4.0（KW），发动机标定定转速：3600（r/min），发动机起动方式：手拉起动，发动机燃油种类：汽油；工作状态外形尺寸（长x宽x高）：1390x700x810(mm)，作业速度：0.05~0.2m/s；作业小时生产率：≥0.02hm²（h.m）；单位作业面积燃油消耗量：≤35kg/hm²；工作幅宽：600mm；传动方式(发动机输出)：直联，传动方式(刀辊)：齿轮传动；扶把调整幅度（水平方向）：0，扶把调整幅度（垂直方向）：30；刀辊设计转速：238r/min，刀辊最大回转半径：155mm；刀辊总安装刀数：18把，旋耕刀型号：旱地刀；主离合器形式：摩擦片式，主离合器状态：常开式。 | 800元 | 800.00 | 4.0 | 购机补贴(非通用类) | 渝2018027 | 2022-12-31 | 重庆市 | 评阅通过 | 初评员：通过 评阅员：通过 | 初评员：通过 评阅员：通过
耕整地机械 | 耕地机械 | 微耕机 | 功率4kW及以上微耕机 | 重庆箭驰机械有限公司 | 微耕机 | 1WGQD4.0-60 | 配套动力型号：LC170F；制造商：隆鑫通用动力股份有限公司；标定功率(kW)：4.0；标定转速（r/min）：3600；排放标准：汽油。 | 配套功率:4.0kW | 发动机标定功率：4.0（KW），发动机标定定转速：3600（r/min），发动机起动方式：手拉起动，发动机燃油种类：汽油；工作状态外形尺寸（长x宽x高）：1280x610x960(mm)，作业速度：0.05~0.2m/s；作业小时生产率：≥0.02hm²（h.m）；单位作业面积燃油消耗量：≤35kg/hm²；工作幅宽：600mm；传动方式(发动机输出)：皮带传动，传动方式(刀辊)：齿轮传动；扶把调整幅度（水平方向）：0，扶把调整幅度（垂直方向）：45；刀辊设计转速：190r/min，刀辊最大回转半径：155mm；刀辊总安装刀数：18把，旋耕刀型号：旱地刀；主离合器形式：张紧轮式，主离合器状态：常开式。 | 800元 | 800.00 | 4.0 | 购机补贴(非通用类) | T202050500312 | 2025-10-27 | 重庆市 | 评阅通过 | 初评员：通过 评阅员：通过 | 初评员：通过 评阅员：通过
耕整地机械 | 耕地机械 | 微耕机 | 功率4kW及以上微耕机 | 重庆箭驰机械有限公司 | 微耕机 | 1WGQZ4.0-40 | 配套动力型号：LC170F；制造商：隆鑫通用动力股份有限公司；标定功率(kW)：4.0；标定转速（r/min）：3600；排放标准：汽油。 | 配套功率:4.0kW | 发动机标定功率：4.0（KW），发动机标定定转速：3600（r/min），发动机起动方式：手拉起动，发动机燃油种类：汽油；工作状态外形尺寸（长x宽x高）：1290x500x970(mm)，作业速度：0.05~0.2m/s；作业小时生产率：≥0.02hm²（h.m）；单位作业面积燃油消耗量：≤35kg/hm²；工作幅宽：400mm；发动机输出传动方式：直联，刀辊传动方式：齿轮传动；扶把调整幅度（水平方向）：0，扶把调整幅度（垂直方向）：52；刀辊设计转速：238r/min，刀辊最大回转半径：155mm；刀辊总安装刀数：12把，旋耕刀型号：旱地刀；主离合器形式：摩擦片式，主离合器状态：常开式。 | 800元 | 800.00 | 4.0 | 购机补贴(非通用类) | T202150500161 | 2026-06-10 | 重庆市 | 评阅通过 | 初评员：通过 评阅员：通过 | 初评员：通过 评阅员：通过
耕整地机械 | 耕地机械 | 微耕机 | 功率4kW及以上微耕机 | 重庆箭驰机械有限公司 | 微耕机 | 1WGQZ4.0-95B | 配套动力型号：LC170F；制造商：隆鑫通用动力股份有限公司；标定功率(kW)：4.0；标定转速（r/min）：3600；排放标准：汽油。 | 配套功率:4.0kW | 结构形式：手持式，发动机标定功率：4.0（KW），发动机额定转速：3600（r/min），发动机起动方式：手拉起动，发动机燃油种类：汽油，外形尺寸（长x宽x高）：1600x960x950(mm)，作业速度：0.1-0.3（m/s）,扶把振动：≤50（m/s2），作业小时生产率：≥0.04（h㎡/(h·m)）单位作业面积燃油消耗量：≤35（kg/h㎡），工作幅宽：950（mm），发动机输出传动方式：直联，刀辊传动方式：齿轮传动，扶把调整幅度（水平方向）：30（°），扶把调整幅度（垂直方向）：26（°），刀辊转速：I档：60；II档：110；III档:155（r/min），刀辊最大回转半径：180（mm），刀辊总安装刀数：32，旋耕刀型式：旱地刀，主离合器型式：摩擦片式，主离合器状态：常开。 | 800元 | 800.00 | 4.0 | 购机补贴(非通用类) | T202050500079 | 2025-05-20 | 重庆市 | 评阅通过 | 初评员：通过 评阅员：通过 | 初评员：通过 评阅员：通过
耕整地机械 | 耕地机械 | 微耕机 | 功率4kW及以上微耕机 | 重庆箭驰机械有限公司 | 微耕机 | 1WGQZ4.0-95B-1 | 配套动力型号：LC170F；制造商：隆鑫通用动力股份有限公司；标定功率(kW)：4.0；标定转速（r/min）：3600；排放标准：汽油。 | 配套功率:4.0kW | 结构形式：手持式，发动机标定功率：4.0（KW），发动机额定转速：3600（r/min），发动机起动方式：手拉起动，发动机燃油种类：汽油，外形尺寸（长x宽x高）：1600x960x1050(mm)，作业速度：0.1-0.3（m/s）,扶把振动：≤50（m/s2），作业小时生产率：≥0.04（h㎡/(h·m)）单位作业面积燃油消耗量：≤35（kg/h㎡），工作幅宽：950（mm），发动机输出传动方式：直联，刀辊传动方式：齿轮传动，扶把调整幅度（水平方向）：0（°），扶把调整幅度（垂直方向）：105（°），刀辊转速：I档：60；II档：110；III档:155（r/min），刀辊最大回转半径：180（mm），刀辊总安装刀数：32，旋耕刀型式：旱地刀，主离合器型式：摩擦片式，主离合器状态：常开。 | 800元 | 800.00 | 4.0 | 购机补贴(非通用类) | T202050500081 | 2025-05-20 | 重庆市 | 评阅通过 | 初评员：通过 评阅员：通过 | 初评员：通过 评阅员：通过
耕整地机械 | 耕地机械 | 微耕机 | 功率4kW及以上微耕机 | 重庆箭驰机械有限公司 | 微耕机 | 1WGQZ4.0-95B-2 | 配套动力型号：LC170F；制造商：隆鑫通用动力股份有限公司；标定功率(kW)：4.0；标定转速（r/min）：3600；排放标准：汽油。 | 配套功率:4.0kW | 发动机标定功率：4.0（KW），发动机标定定转速：3600（r/min），发动机起动方式：手拉起动，发动机燃油种类：汽油；工作状态外形尺寸（长x宽x高）：1550x960x990(mm)，作业速度：0.1~0.3m/s；作业小时生产率：≥0.04hm²（h.m）；单位作业面积燃油消耗量：≤35kg/hm²；工作幅宽：950mm；发动机输出传动方式：直联式，刀辊传动方式：齿轮传动；扶把调整幅度（水平方向）：0，扶把调整幅度（垂直方向）：194；刀辊设计转速：105r/min，刀辊最大回转半径：180mm；刀辊总安装刀数：32把，旋耕刀型号：旱地刀；主离合器形式：摩擦片式，主离合器状态：常开式。 | 800元 | 800.00 | 4.0 | 购机补贴(非通用类) | T202150500161 | 2026-06-10 | 重庆市 | 评阅通过 | 初评员：通过 评阅员：通过 | 初评员：通过 评阅员：通过
耕整地机械 | 耕地机械 | 微耕机 | 功率4kW及以上微耕机 | 重庆箭驰机械有限公司 | 微耕机 | 1WGQZ4.0-95B-3 | 配套动力型号：LC170F；制造商：隆鑫通用动力股份有限公司；标定功率(kW)：4.0；标定转速（r/min）：3600；排放标准：汽油。 | 配套功率:4.0kW | 发动机标定功率：4.0（KW），发动机标定定转速：3600（r/min），发动机起动方式：手拉起动，发动机燃油种类：汽油；工作状态外形尺寸（长x宽x高）：1470x960x970(mm)，作业速度：0.1~0.3m/s；作业小时生产率：≥0.04hm²（h.m）；单位作业面积燃油消耗量：≤35kg/hm²；工作幅宽：950mm；发动机输出传动方式：直联式，刀辊传动方式：齿轮传动；扶把调整幅度（水平方向）：0，扶把调整幅度（垂直方向）：59；刀辊设计转速：146r/min，刀辊最大回转半径：180mm；刀辊总安装刀数：32把，旋耕刀型号：旱地刀；主离合器形式：摩擦片式，主离合器状态：常开式。 | 800元 | 800.00 | 4.0 | 购机补贴(非通用类) | T202150500161 | 2026-06-10 | 重庆市 | 评阅通过 | 初评员：通过 评阅员：通过 | 初评员：通过 评阅员：通过
耕整地机械 | 耕地机械 | 微耕机 | 功率4kW及以上微耕机 | 重庆凯一马农业机械有限公司 | 微耕机 | 1WG4.05-61FC-ZC | KM173FAD柴油机,功率4.05KW，转速3600r/min,无锡华源凯马发动机有限公司,国三排放 | 配套功率:4.05kW | 1、结构型式：手持式2、配套发动机标定功率：4.05kW；3、配套发动机标定转速： 3600 r/min ；4、配套发动机起动方式：手拉起动；5、配套发动机燃油种类：柴油；6、整机外形尺寸（长x宽x高）：1360x620x960 mm；7、作业速度： 0.05-0.2 m/s；8、扶把振动：小于等于50 m/s2；9、作业小时生产率：大于等于0.02 hm2/（h.m）；10、单位作业面积燃油消耗量：小于等于40 kg/hm2；11、作业幅宽： 610 mm；12、发动机输出传动方式：直联；13、刀辊传动方式：齿轮传动；14、扶把调整幅度（水平方向）：0 (度)；15、扶把调整幅度（垂直方向）： 200（度）；16、导辊设计转速：240 r/min；17、导辊最大回转半径：170 mm；18、导辊总安装刀数：18把；19、旋耕刀型号：旱地刀；20、主离合器型号：摩擦片式；21、主离合器状态：常开 | 800元 | 800.00 | 4.05 | 购机补贴(非通用类) | T201950500104 | 2024-08-07 | 重庆市 | 评阅通过 | 初评员：通过 评阅员：通过 | 初评员：通过 评阅员：通过
耕整地机械 | 耕地机械 | 微耕机 | 功率4kW及以上微耕机 | 重庆凯一马农业机械有限公司 | 微耕机 | 1WGCZ4.05-61 | KAGS320柴油机，功率：4.05kW,转速：3600r/min，无锡凯奥动力机械有限公司，国三排放 | 配套功率:4.05kW | 1、结构型式：手持式2、配套发动机标定功率：4.05kW；3、配套发动机标定转速：3600 r/min ；4、配套发动机起动方式：手拉起动；5、配套发动机燃油种类：柴油；6、整机外形尺寸（长x宽x高）：1500x790x990 mm；7、作业速度： 0.05-0.2 m/s；8、扶把振动：小于等于50 m/s²；9、作业小时生产率：大于等于0.02hm²/（h·m）；10、单位作业面积燃油消耗量：小于等于30 kg/hm²；11、工作幅宽：610 mm；12、发动机输出传动方式：直联；13、刀辊传动方式：齿轮传动；14、扶把调整幅度（水平方向）：0 °；15、扶把调整幅度（垂直方向）：21°；16、导辊设计转速：快档140 r/min，慢档120r/min；17、导辊最大回转半径：140 mm；18、导辊总安装刀数：18；19、旋耕刀型式：旱地刀；20、主离合器型式：摩擦片式；21、主离合器状态：常开 | 800元 | 800.00 | 4.05 | 购机补贴(非通用类) | T202150500325 | 2026-11-18 | 重庆市 | 评阅通过 | 初评员：通过 评阅员：通过 | 初评员：通过 评阅员：通过
耕整地机械 | 耕地机械 | 微耕机 | 功率4kW及以上微耕机 | 重庆凯一马农业机械有限公司 | 微耕机 | 1WGCZ4.1-85 | KDGS350柴油机，功率：4.1kW，转速：3600r/min，常州科普动力机械有限公司，国三排放 | 配套功率:4.1kW | 1、结构型式：手持式2、配套发动机标定功率：4.1kW；3、配套发动机标定转速：3600 r/min ；4、配套发动机起动方式：手拉起动；5、配套发动机燃油种类：柴油；6、整机外形尺寸（长x宽x高）：1680x860x1010 mm；7、作业速度： 0.1-0.3 m/s；8、扶把振动：小于等于50 m/s²；9、作业小时生产率：大于等于0.04hm²/（h·m）；10、单位作业面积燃油消耗量：小于等于30 kg/h㎡；11、工作幅宽：850 mm；12、发动机输出传动方式：直联；13、刀辊传动方式：齿轮传动；14、扶把调整幅度（水平方向）：0 °；15、扶把调整幅度（垂直方向）：110°；16、导辊设计转速：快档140 r/min，慢档120r/min；17、导辊最大回转半径：180 mm；18、导辊总安装刀数：24；19、旋耕刀型式：旱地刀；20、主离合器型式：摩擦片式；21、主离合器状态：常开 | 800元 | 800.00 | 4.1 | 购机补贴(非通用类) | T202150500325 | 2026-11-18 | 重庆市 | 评阅通过 | 初评员：通过 评阅员：通过 | 初评员：通过 评阅员：通过
耕整地机械 | 耕地机械 | 微耕机 | 功率4kW及以上微耕机 | 重庆凯一马农业机械有限公司 | 微耕机 | 1WGCZ6.3-135 | KD186FB柴油机,功率：6.3kW,转速3600r/min，常州科普动力机械有限公司，国三排放 | 配套功率:6.3kW | 1、结构型式：手持式2、配套发动机标定功率：6.3kW；3、配套发动机标定转速：3600 r/min ；4、配套发动机起动方式：手拉起动；5、配套发动机燃油种类：柴油；6、整机外形尺寸（长x宽x高）：1650x1350x1020 mm；7、作业速度： 0.1~0.3 m/s；8、扶把振动：≤50 m/s²；9、作业小时生产率：≥0.04hm²/（h·m）；10、单位作业面积燃油消耗量：≤30 kg/hm²；11、工作幅宽：1350 mm；12、发动机输出传动方式：直联；13、刀辊传动方式：齿轮传动；14、扶把调整幅度（水平方向）：0 °；15、扶把调整幅度（垂直方向）：115°；16、导辊设计转速：快档130 r/min，慢档90r/min；17、导辊最大回转半径：180 mm；18、导辊总安装刀数：38；19、旋耕刀型式：旱地刀；20、主离合器型式：摩擦片式；21、主离合器状态：常开 | 800元 | 800.00 | 6.3 | 购机补贴(非通用类) | T202150500325 | 2026-11-18 | 重庆市 | 评阅通过 | 初评员：通过 评阅员：通过 | 初评员：通过 评阅员：通过
耕整地机械 | 耕地机械 | 微耕机 | 功率4kW及以上微耕机 | 重庆科邦机械制造有限公司 | 微耕机 | 1WG4.0-64FQ-ZC | 配套动力型号：170F/P汽油机；制造商：重庆科邦机械制造有限公司；标定功率(kW)：4.0；标定转速（r/min）：3600 。 | 配套功率:4.0kW | 外形尺寸（长×宽×高）mm：1410×700×820；工作幅宽（cm）：64；结构质量（kg）：59；传动方式（发动机输出）：直联；传动方式（刀辊）：齿轮传动；旋耕刀型式：旱地刀；总安装刀数（把）：18；主离合器（形式）：摩擦片式。 | 800元 | 800.00 | 4.0 | 购机补贴(非通用类) | 渝2018113 | 2022-12-31 | 重庆市 | 评阅通过 | 初评员：通过 评阅员：通过 | 初评员：通过 评阅员：通过
耕整地机械 | 耕地机械 | 微耕机 | 功率4kW及以上微耕机 | 重庆科邦机械制造有限公司 | 微耕机 | 1WG4.0-95FQ-DL | 配套动力型号：170F/P汽油机；制造商：重庆科邦机械制造有限公司；标定功率(kW)：4.0；标定转速（r/min）：3600 。 | 配套功率:4.0kW | 外形尺寸（长×宽×高）mm：1550×960×970；工作幅宽（cm）：95；结构质量（kg）：70；传动方式（发动机输出）：皮带；传动方式（刀辊）：链条；旋耕刀型式：旱地刀；总安装刀数量（把）：24；主离合器型式：张紧轮式。 | 800元 | 800.00 | 4.0 | 购机补贴(非通用类) | 渝2018204 | 2022-12-31 | 重庆市 | 评阅通过 | 初评员：通过 评阅员：通过 | 初评员：通过 评阅员：通过
耕整地机械 | 耕地机械 | 微耕机 | 功率4kW及以上微耕机 | 重庆科邦机械制造有限公司 | 微耕机 | 1WG4.0-95FQ-ZC | 配套动力型号：170F/P汽油机；制造商：重庆科邦机械制造有限公司；标定功率(kW)：4.0；标定转速（r/min）：3600 。 | 配套功率:4.0kW | 外形尺寸（长×宽×高）mm：1640×960×970；工作幅宽（cm）：95；结构质量（kg）：74；传动方式（发动机输出）：直联；传动方式（刀辊）：齿轮传动；旋耕刀型式：旱地刀；总安装刀数量（把）：24；主离合器（形式）：摩擦片式 。 | 800元 | 800.00 | 4.0 | 购机补贴(非通用类) | 渝2018203 | 2022-12-31 | 重庆市 | 评阅通过 | 初评员：通过 评阅员：通过 | 初评员：通过 评阅员：通过
耕整地机械 | 耕地机械 | 微耕机 | 功率4kW及以上微耕机 | 重庆科邦机械制造有限公司 | 微耕机 | 1WG5.5-110FQ-ZC | 配套动力型号：177F/P汽油机；制造商：重庆鼎工机电有限公司；标定功率(kW)：5.5；标定转速（r/min）：3600； | 配套功率:5.5kW | 外形尺寸（长×宽×高)mm：1730×1100×950；工作幅宽(cm)：110；结构质量（kg）：86；传动方式（发动机输出）：直联式；传动方式（刀辊）：齿轮传动；旋耕刀型式：防缠草刀；总安装刀数量(把)：24；主离合器型式：摩擦片式。 | 800元 | 800.00 | 5.5 | 购机补贴(非通用类) | T202100501079 | 2026-11-02 | 重庆市 | 评阅通过 | 初评员：通过 评阅员：通过 | 初评员：通过 评阅员：通过
耕整地机械 | 耕地机械 | 微耕机 | 功率4kW及以上微耕机 | 重庆科川机械有限公司 | 微耕机 | 1WGCZ4.1-105 | 发动机型号：KAGS350柴油机；发动机生产厂家：无锡凯奥动力机械有限公司；发动机标定功率：4.1kW；发动机标定转速：3600r/min；发动机排放阶段：国三排放。 | 配套功率:4.1kW | 外形尺寸（长×宽×高）mm：1750×1060×1050；工作幅宽（cm）：105；结构质量（kg)：110；传动方式（发动机输出）：直连；传动方式（刀辊）：齿轮传动；旋耕刀型号：旱地刀；总安装刀数量（把）：32；主离合器型式：摩擦片式 | 800元 | 800.00 | 4.1 | 购机补贴(非通用类) | T202150500060 | 2026-02-01 | 重庆市 | 评阅通过 | 初评员：通过 评阅员：通过 | 初评员：通过 评阅员：通过
耕整地机械 | 耕地机械 | 微耕机 | 功率4kW及以上微耕机 | 重庆科川机械有限公司 | 微耕机 | 1WGCZ6.3-135 | 发动机型号：KAGS450-2柴油机；发动机生产厂家：无锡凯奥动力机械有限公司；发动机标定功率：6.3kW；发动机标定转速：3600r/min；发动机排放阶段：国三排放。 | 配套功率:6.3kW | 外形尺寸（长×宽×高）mm：1750×1360×1050；工作幅宽（cm）135；结构质量（kg)：120；传动方式（发动机输出）：直连；传动方式（刀辊）：齿轮传动；旋耕刀型号：旱地刀；总安装刀数量（把）：38；主离合器型式：摩擦片式 | 800元 | 800.00 | 6.3 | 购机补贴(非通用类) | T202150500061 | 2026-02-01 | 重庆市 | 评阅通过 | 初评员：通过 评阅员：通过 | 初评员：通过 评阅员：通过
耕整地机械 | 耕地机械 | 微耕机 | 功率4kW及以上微耕机 | 重庆科川机械有限公司 | 微耕机 | 1WGQD4.0-95 | 发动机型号：CS170F(D)/P汽油机；发动机生产厂家：重庆重申机械制造有限公司；发动机标定功率：4.0kW；发动机标定转速：3600r/min。 | 配套功率:4.0kW | 外形尺寸（长×宽×高）mm：1550×960×980；工作幅宽（cm）：95；结构质量（kg)：70；传动方式（发动机输出）：皮带传动；传动方式（刀辊）：链条传动；旋耕刀型号：旱地刀；总安装刀数量（把）：24；主离合器型式：张紧轮式 | 800元 | 800.00 | 4.0 | 购机补贴(非通用类) | T202150500059 | 2026-02-01 | 重庆市 | 评阅通过 | 初评员：通过 评阅员：通过 | 初评员：通过 评阅员：通过
耕整地机械 | 耕地机械 | 微耕机 | 功率4kW及以上微耕机 | 重庆揽胜机械制造有限公司 | 微耕机 | 1WG4.0-100FQ-Z | 配套动力型号：170F汽油机；制造商：重庆重申机械制造有限公司；标定功率：4.0kw；标定转速（r/min）：3600 | 配套功率:4.0kW | 外形尺寸（长X宽X高）mm：1550x1010x950；工作幅宽（cm）：100；结构质量（kg）：85；传动方式（发动机输出）：直联式；传动方式（刀辊）：齿轮传动；旋耕刀型式：旱地刀；总安装刀数量（把）：32；主离合器型式：摩擦片式 | 800元 | 800.00 | 4.0 | 购机补贴(非通用类) | 渝2019101 | 2023-12-31 | 重庆市 | 评阅通过 | 初评员：通过 评阅员：通过 | 初评员：通过 评阅员：通过
耕整地机械 | 耕地机械 | 微耕机 | 功率4kW及以上微耕机 | 重庆揽胜机械制造有限公司 | 微耕机 | 1WG4.05-100FC-Z | 配套动力型号：173F柴油机；制造商：无锡华源凯马发动机有限公司；标定功率：4.05kw；标定转速（r/min）：3600：排放阶段：国Ⅲ | 配套功率:4.05kW | 外形尺寸（长X宽X高）mm：1580X1010X970；工作幅宽（cm）：100；结构质量（kg）：95；传动方式（发动机输出）：直联式；传动方式（刀辊）：齿轮传动；旋耕刀型式：旱地刀；总安装刀数量（把）：32；主离合器型式：摩擦片式 | 800元 | 800.00 | 4.05 | 购机补贴(非通用类) | 渝2019102 | 2023-12-31 | 重庆市 | 评阅通过 | 初评员：通过 评阅员：通过 | 初评员：通过 评阅员：通过
耕整地机械 | 耕地机械 | 微耕机 | 功率4kW及以上微耕机 | 重庆揽胜机械制造有限公司 | 微耕机 | 1WG4.0-60FQ-Z | 配套动力型号：170F汽油机；制造商：重庆重申机械制造有限公司；标定功率：4.0kw；标定转速（r/min）：3600 | 配套功率:4.0kW | 外形尺寸（长X宽X高）mm：1450X650X960；工作幅宽（cm）：60；结构质量（kg）：80；传动方式（发动机输出）：直联式；传动方式（刀辊）：齿轮传动；旋耕刀型式：旱地刀；总安装刀数量（把）：18；主离合器型式：摩擦片式 | 800元 | 800.00 | 4.0 | 购机补贴(非通用类) | T201950500275 | 2024-12-25 | 重庆市 | 评阅通过 | 初评员：通过 评阅员：通过 | 初评员：通过 评阅员：通过
耕整地机械 | 耕地机械 | 微耕机 | 功率4kW及以上微耕机 | 重庆揽胜机械制造有限公司 | 微耕机 | 1WG4.1-105FC-Z | 配套动力型号：178F柴油机；制造商：无锡凯奥动力机械有限公司；标定功率：4.1kw；标定转速(r/min):3600； 排放阶段：国Ⅲ | 配套功率:4.1 kW | 外形尺寸（长X宽X高）mm：1700X1060X1030；工作幅宽（cm）：105；结构质量（kg）：120；传动方式（发动机输出）：直联式；传动方式（刀辊）：齿轮传动；旋耕刀型式：旱地刀；总安装刀数量（把）：32；主离合器型式：摩擦片式 | 800元 | 800.00 | 4.1 | 购机补贴(非通用类) | T201950500282 | 2024-12-25 | 重庆市 | 评阅通过 | 初评员：通过 评阅员：通过 | 初评员：通过 评阅员：通过
耕整地机械 | 耕地机械 | 微耕机 | 功率4kW及以上微耕机 | 重庆揽胜机械制造有限公司 | 微耕机 | 1WG5.3-120FC-Z | 配套动力型号：186F柴油机；制造商：无锡华源凯马发动机有限公司；标定功率：5.3kw；标定转速（r/min）：3000；排放阶段：国Ⅲ | 配套功率:5.3kW | 外形尺寸（长X宽X高）mm：1690x1200x930；工作幅宽（cm）：120；结构质量（kg）：130；传动方式（发动机输出）：直联式；传动方式（刀辊）：齿轮传动；旋耕刀型式：旱地刀；总安装刀数量（把）：32；主离合器型式：摩擦片式 | 800元 | 800.00 | 5.3 | 购机补贴(非通用类) | 渝2019103 | 2023-12-31 | 重庆市 | 评阅通过 | 初评员：通过 评阅员：通过 | 初评员：通过 评阅员：通过
耕整地机械 | 耕地机械 | 微耕机 | 功率4kW及以上微耕机 | 重庆揽胜机械制造有限公司 | 微耕机 | 1WG5.7-120FC-Z | 配套动力型号：188F柴油机；制造商：无锡华源凯马发动机有限公司；标定功率：5.7kw；标定转速（r/min）：3000；排放阶段：国Ⅲ | 配套功率:5.7kW | 外形尺寸（长X宽X高）mm：1750X1220X1000；工作幅宽（cm）：120；结构质量（kg）：132；传动方式（发动机输出）：直联式；传动方式（刀辊）：齿轮传动；旋耕刀型式：旱地刀；总安装刀数量（把）：40；主离合器型式：摩擦片式 | 800元 | 800.00 | 5.7 | 购机补贴(非通用类) | T201950500276 | 2024-12-25 | 重庆市 | 评阅通过 | 初评员：通过 评阅员：通过 | 初评员：通过 评阅员：通过
耕整地机械 | 耕地机械 | 微耕机 | 功率4kW及以上微耕机 | 重庆揽胜机械制造有限公司 | 微耕机 | 1WG6.2-120FC-Z | 配套动力型号：192F柴油机；制造商：无锡华源凯马发动机有限公司；标定功率：6.2kw；标定转速（r/min）：3000；排放阶段：国Ⅲ | 配套功率:6.2kW | 外形尺寸（长X宽X高）mm：1750X1220X1000；工作幅宽（cm）：120；结构质量（kg）：135；传动方式（发动机输出）：直联式；传动方式（刀辊）：齿轮传动；旋耕刀型式：旱地刀；总安装刀数量（把）：40；主离合器型式：摩擦片式 | 800元 | 800.00 | 6.2 | 购机补贴(非通用类) | T201950500283 | 2024-12-25 | 重庆市 | 评阅通过 | 初评员：通过 评阅员：通过 | 初评员：通过 评阅员：通过
耕整地机械 | 耕地机械 | 微耕机 | 功率4kW及以上微耕机 | 重庆揽胜机械制造有限公司 | 微耕机 | 1WG6.3-120FC-Z | 配套动力型号：186F柴油机；制造商：无锡凯奥动力机械有限公司；标定功率：6.3kw；标定转速（r/min）：3600；排放阶段：国Ⅲ | 配套功率:6.3kW | 外形尺寸（长X宽X高）mm：1760X1210X1040；工作幅宽（cm）：120；结构质量（kg）：130；传动方式（发动机输出）：直联式；传动方式（刀辊）：齿轮传动；旋耕刀型式：旱地刀；总安装刀数量（把）：38；主离合器型式：摩擦片式 | 800元 | 800.00 | 6.3 | 购机补贴(非通用类) | T202050500015 | 2025-03-11 | 重庆市 | 评阅通过 | 初评员：通过 评阅员：通过 | 初评员：通过 评阅员：通过
耕整地机械 | 耕地机械 | 微耕机 | 功率4kW及以上微耕机 | 重庆萌佳科技有限公司 | 微耕机 | 1WG4.0-100FQ-ZC | 配套发动机型号：170F/P、配套发动机制造商：重庆奥虎机电制造有限公司、配套发动机标定功率：4.0kW、标定转速：3600r/min、排放标准：国二汽油排放标准 | 配套功率:4.0kW | 外形尺寸（长X宽X高）：1500mmX1000mmX1000mm、工作幅宽：1000mm、结构质量：66kg、传动方式（发动机输岀）：直联、刀辊传动方式：齿轮传动、旋耕刀型式：旱地刀、总安装刀数：24把、主离合器型式：摩擦片式。 | 800元 | 800.00 | 4.0 | 购机补贴(非通用类) | T201950500059 | 2024-07-01 | 重庆市 | 评阅通过 | 初评员：通过 评阅员：通过 | 初评员：通过 评阅员：通过
耕整地机械 | 耕地机械 | 微耕机 | 功率4kW及以上微耕机 | 重庆萌佳科技有限公司 | 微耕机 | 1WG4.0-105FC-ZC | 配套发动机型号：KM178FD、配套发动机制造商：无锡华源凯马发动机有限公司、配套发动机标定功率：4.0kW、标定转速：3600r/min、排放标准：国三柴油排放标准 | 配套功率:4.0kW | 外形尺寸（长X宽X高）：1700mmX1060mmX1050mm、工作幅宽：1050mm、结构质量：115kg、传动方式（发动机输岀）：直联、刀辊传动方式：齿轮传动、旋耕刀型式：旱地刀、总安装刀数：24把、主离合器型式：摩擦片式。 | 800元 | 800.00 | 4.0 | 购机补贴(非通用类) | T201950500056 | 2024-07-01 | 重庆市 | 评阅通过 | 初评员：通过 评阅员：通过 | 初评员：通过 评阅员：通过
耕整地机械 | 耕地机械 | 微耕机 | 功率4kW及以上微耕机 | 重庆萌佳科技有限公司 | 微耕机 | 1WG4.05-100FC-ZC | 配套发动机型号：KM173FAD、配套发动机制造商：无锡华源凯马发动机有限公司、配套发动机标定功率：4.05kW、标定转速：3600r/min、排放标准：国三柴油排放标准 | 配套功率:4.05kW | 外形尺寸（长X宽X高）：1530mmX1000mmX1020mm、工作幅宽：1000mm、结构质量：76kg、传动方式（发动机输岀）：直联、刀辊传动方式：齿轮传动、旋耕刀型式：旱地刀、刀辊总安装刀数：24把、主离合器型式：摩擦片式。 | 800元 | 800.00 | 4.05 | 购机补贴(非通用类) | T201950500062 | 2024-07-01 | 重庆市 | 评阅通过 | 初评员：通过 评阅员：通过 | 初评员：通过 评阅员：通过
耕整地机械 | 耕地机械 | 微耕机 | 功率4kW及以上微耕机 | 重庆萌佳科技有限公司 | 微耕机 | 1WG4.0-60FQ-ZC | 配套发动机型号：170F/P、配套发动机制造商：重庆奥虎机电制造有限公司、配套发动机功率：4.0kW、标定转速：3600r/min、排放标准：国二汽油排放标准 | 配套功率:4.0kW | 外形尺寸（长X宽X高）：1500mmX750mmX900mm、工作幅宽：600mm、结构质量：70kg、传动方式（发动机输岀）：直联、刀辊传动方式：齿轮传动、旋耕刀型式：旱地刀、刀辊总安装刀数：24把、主离合器型式：摩擦片式。 | 800元 | 800.00 | 4.0 | 购机补贴(非通用类) | T201950500061 | 2024-07-01 | 重庆市 | 评阅通过 | 初评员：通过 评阅员：通过 | 初评员：通过 评阅员：通过
耕整地机械 | 耕地机械 | 微耕机 | 功率4kW及以上微耕机 | 重庆萌佳科技有限公司 | 微耕机 | 1WG4.0-75FQ-DL | 配套发动机型号：170F/P、配套发动机制造商：重庆奥虎机电制造有限公司、配套发动机标定功率：4.0kW、标定转速：3600r/min、排放标准：国二汽油排放标准 | 配套功率:4.0kW | 外形尺寸（长X宽X高）：1550mmX790mmX880mm、工作幅宽：750mm、结构质量：73kg、传动方式（发动机输岀）：皮带传动、刀辊传动方式：链条传动、旋耕刀型式：旱地刀、刀辊总安装刀数：18把、主离合器型式：张紧轮式。 | 800元 | 800.00 | 4.0 | 购机补贴(非通用类) | T201950500058 | 2024-07-01 | 重庆市 | 评阅通过 | 初评员：通过 评阅员：通过 | 初评员：通过 评阅员：通过
耕整地机械 | 耕地机械 | 微耕机 | 功率4kW及以上微耕机 | 重庆萌佳科技有限公司 | 微耕机 | 1WG4.0-95FQ-ZCA | 配套发动机型号：1P170F、配套发动机制造商：重庆大江动力设备制造有限公司、配套发动机标定功率：4.0kW、标定转速：3600r/min、排放标准：国二汽油排放标准 | 配套功率:4.0kW | 外形尺寸（长X宽X高）1450mmX960mmX950mm、工作幅宽：950mm、结构质量：66kg、传动方式（发动机输岀）：直联、刀辊传动方式：齿轮传动、旋耕刀型式：旱地刀、总安装刀数：24把、主离合器型式：离心离合式。 | 800元 | 800.00 | 4.0 | 购机补贴(非通用类) | T201950500057 | 2024-07-01 | 重庆市 | 评阅通过 | 初评员：通过 评阅员：通过 | 初评员：通过 评阅员：通过
耕整地机械 | 耕地机械 | 微耕机 | 功率4kW及以上微耕机 | 重庆萌佳科技有限公司 | 微耕机 | 1WG6.3-135FC-ZC | 配套发动机型号：KAGS450-2、配套发动机制造商：无锡凯奥动力机械有限公司、配套发动机标定功率：6.3kW、标定转速：3600r/min、排放标准：国三柴油排放标准 | 配套功率:6.3kW | 外形尺寸（长X宽X高）：1650mmX1360mmX1050mm、工作幅宽：1350mm、结构质量：125kg、传动方式（发动机输岀）：直联、刀辊传动方式：齿轮传动、旋耕刀型式：旱地刀、刀辊总安装刀数：38把、主离合器型式：摩擦片式。 | 800元 | 800.00 | 6.3 | 购机补贴(非通用类) | T201950500060 | 2024-07-01 | 重庆市 | 评阅通过 | 初评员：通过 评阅员：通过 | 初评员：通过 评阅员：通过
耕整地机械 | 耕地机械 | 微耕机 | 功率4kW及以上微耕机 | 重庆萌佳科技有限公司 | 微耕机 | 1WGCZ4.05-95C | 配套发动机型号：KM173FAD、配套发动机制造商：无锡华源凯马发动机有限公司、配套发动机标定功率：4.05kW、标定转速：3600r/min、排放标准：柴油国三排放标准 | 配套功率:4.05kW | 外形尺寸(长X宽X高)：1500mmX960mmX950mm、工作幅宽：950mm、结构质量：75kg、传动方式（发动机输岀）：直联、刀辊传动方式：齿轮传动、旋耕刀型式：旱地刀、刀辊总安装刀数：24把、主离合器型式：摩擦片式. | 800元 | 800.00 | 4.05 | 购机补贴(非通用类) | T202050500202 | 2025-08-27 | 重庆市 | 评阅通过 | 初评员：通过 评阅员：通过 | 初评员：通过 评阅员：通过
耕整地机械 | 耕地机械 | 微耕机 | 功率4kW及以上微耕机 | 重庆萌佳科技有限公司 | 微耕机 | 1WGCZ4.1-100B | 配套发动机型号：KAGS350、配套发动机制造商：无锡凯奥动力机械有限公司、配套发动机标定功率：4.1kW、标定转速：3600r/min、排放标准：柴油国三排放标准 | 配套功率:4.1kW | 外形尺寸（长X宽X高）：1600mmX1010mmX1000mm、工作幅宽：1000mm、结构质量：116kg、传动方式（发动机输岀）：直联、刀辊传动方式：齿轮传动、旋耕刀型式：旱地刀、刀辊总安装刀数：24把、主离合器型式：摩擦片式。 | 800元 | 800.00 | 4.1 | 购机补贴(非通用类) | T202050500126 | 2025-06-21 | 重庆市 | 评阅通过 | 初评员：通过 评阅员：通过 | 初评员：通过 评阅员：通过
耕整地机械 | 耕地机械 | 微耕机 | 功率4kW及以上微耕机 | 重庆萌佳科技有限公司 | 微耕机 | 1WGCZ4.1-105A | 配套发动机型号：KAGS350、配套发动机制造商：无锡凯奥动力机械有限公司、配套发动机标定功率：4.1kW、标定转速：3600r/min、排放标准：柴油国三排放标准 | 配套功率:4.1kW | 外形尺寸（长X宽X高）：1730mmX1060mmX1020mm、工作幅宽：1050mm、结构质量：114kg、传动方式（发动机输岀）：直联、刀辊传动方式：齿轮传动、旋耕刀型式：旱地刀、刀辊总安装刀数：24把、主离合器型式：摩擦片式。 | 800元 | 800.00 | 4.1 | 购机补贴(非通用类) | T202050500124 | 2025-06-21 | 重庆市 | 评阅通过 | 初评员：通过 评阅员：通过 | 初评员：通过 评阅员：通过
耕整地机械 | 耕地机械 | 微耕机 | 功率4kW及以上微耕机 | 重庆萌佳科技有限公司 | 微耕机 | 1WGCZ5.3-130A | 配套发动机型号：KM186FA 、配套发动机制造商：无锡华源凯马发动机有限公司 、配套发动机标定功率：5.3kW 、标定转速：3000r/min、排放标准：柴油国三排放标准 | 配套功率:5.3kW | 外形尺寸(长X宽X高)：1750mmX1310mmX1050mm、工作幅宽：1300mm、结构质量：124kg、传动方式（发动机输岀）：直联、刀辊传动方式：齿轮传动、旋耕刀型式：旱地刀、刀辊总安装刀数：38把、主离合器型式：摩擦片式. | 800元 | 800.00 | 5.3 | 购机补贴(非通用类) | T202050500201 | 2025-08-27 | 重庆市 | 评阅通过 | 初评员：通过 评阅员：通过 | 初评员：通过 评阅员：通过
耕整地机械 | 耕地机械 | 微耕机 | 功率4kW及以上微耕机 | 重庆萌佳科技有限公司 | 微耕机 | 1WGQD4.0-60 | 配套发动机型号：SR170F/P 、配套发动机制造商：重庆鑫源农机股份有限公司 、配套发动机标定功率：4.0kW 、标定转速：3600r/min、排放标准：汽油国二排放标准 | 配套功率:4.0kW | 外形尺寸(长X宽X高)：1350mmX610mmX860mm、工作幅宽：600mm、结构质量：70kg、传动方式（发动机输岀）：皮带传动、刀辊传动方式：链条传动、旋耕刀型式：旱地刀、刀辊总安装刀数：24把、主离合器型式：张紧轮式 | 800元 | 800.00 | 4.0 | 购机补贴(非通用类) | T202050500203 | 2025-08-27 | 重庆市 | 评阅通过 | 初评员：通过 评阅员：通过 | 初评员：通过 评阅员：通过
耕整地机械 | 耕地机械 | 微耕机 | 功率4kW及以上微耕机 | 重庆萌佳科技有限公司 | 微耕机 | 1WGQZ4.0-95B | 配套发动机型号：170F/P、配套发动机制造商：重庆奥虎机电制造有限公司、配套发动机标定功率：4.0kW、标定转速：3600r/min、排放标准：汽油国二排放标准 | 配套功率:4.0kW | 外形尺寸（长X宽X高）：1480mmX960mmX950mm、工作幅宽：950mm、结构质量：65kg、传动方式（发动机输岀）：直联、刀辊传动方式：齿轮传动、旋耕刀型式：旱地刀、刀辊总安装刀数：24把、主离合器型式：摩擦片式。 | 800元 | 800.00 | 4.0 | 购机补贴(非通用类) | T202050500125 | 2025-06-21 | 重庆市 | 评阅通过 | 初评员：通过 评阅员：通过 | 初评员：通过 评阅员：通过
耕整地机械 | 耕地机械 | 微耕机 | 功率4kW及以上微耕机 | 重庆铭宸机械制造有限公司 | 微耕机 | 1WG4.0-95FQ-D | 汽油发动机型号：CS170F/P 制造商：重庆重申机械制造有限公司 标定功率：4.0KW 标定转速：3600r/min 排放标准：第二阶段 | 配套功率:4.0kW | 项目 单位 设计值 型号名称 / 1WG4.0-95FQ-D微耕机 结构型式 / 手持式 配套发动机标定功率 kW 4 配套发动机标定转速 r/min 3600 配套发动机起动方式 / 手拉起动 配套发动机燃油种类 / 汽油 整机外形尺寸（长×宽×高） mm 1500×960×850 作业速度 m/s 0.1～0.3 扶把振动 m/s2 ≤50 作业小时生产率 hm2/(h·m) ≥0.04 单位作业面积燃油消耗量 kg/hm2 ≤35 工作幅宽 cm 95 发动机输出传动方式 / 皮带传动 刀辊传动方式 / 链条传动 扶把调整幅度（水平方向） （º） 0 扶把调整幅度（垂直方向） （º） 200 刀辊设计转速 r/min 快挡：140；慢挡：100 刀辊最大回转半径 mm 180 刀辊总安装刀数 / 24 旋耕刀型式 / 旱地刀 主离合器型式 / 张紧轮式 主离合器状态 / 常开 | 800元 | 800.00 | 4.0 | 购机补贴(非通用类) | T202050500022 | 2025-03-11 | 重庆市 | 评阅通过 | 初评员：通过 评阅员：通过 | 初评员：通过 评阅员：通过
耕整地机械 | 耕地机械 | 微耕机 | 功率4kW及以上微耕机 | 重庆铭宸机械制造有限公司 | 微耕机 | 1WG4.0-95FQ-ZC | 汽油发动机型号：CS170F/P 制造商：重庆重申机械制造有限公司 标定功率：4.0KW 标定转速：3600r/min 排放标准：第二阶段 | 配套功率:4.0kW | 项目 单位 设计值 型号名称 / 1WG4.0-95FQ-ZC微耕机 结构型式 / 手持式 配套发动机标定功率 kW 4 配套发动机标定转速 r/min 3600 配套发动机起动方式 / 手拉起动 配套发动机燃油种类 / 汽油 工作状态外形尺寸（长×宽×高） mm 1500×960×1000 作业速度 m/s 0.1～0.3 作业小时生产率 hm2/(h·m) ≥0.04 单位作业面积燃油消耗量 kg/hm2 ≤35 工作幅宽 cm 95 发动机输出传动方式 / 直联 刀辊传动方式 / 齿轮传动 扶把水平方向调整幅度 （º） 0 扶把垂直方向调整幅度 （º） 130 刀辊设计转速 r/min 快档：130；慢档：92 刀辊最大回转半径 mm 180 刀辊总安装刀数 / 24把 旋耕刀型号 / 旱地刀 主离合器型式 / 摩擦片式 主离合器状态 / 常开 水田轮结构型式 / 刀片式 水田轮直径 mm 370 | 800元 | 800.00 | 4.0 | 购机补贴(非通用类) | 渝2019137 | 2023-12-31 | 重庆市 | 评阅通过 | 初评员：通过 评阅员：通过 | 初评员：通过 评阅员：通过
耕整地机械 | 耕地机械 | 微耕机 | 功率4kW及以上微耕机 | 重庆铭宸机械制造有限公司 | 微耕机 | 1WG4.0-95FQ-ZCA | 汽油发动机型号：CS170F/P 制造商：重庆重申机械制造有限公司 标定功率：4.0KW 标定转速：3600r/min 排放标准：第二阶段 | 配套功率:4.0kW | 项目 单位 设计值 型号名称 / 1WG4.0-95FQ-ZCA微耕机 结构型式 / 手持式 配套发动机标定功率 kW 4 配套发动机标定转速 r/min 3600 配套发动机起动方式 / 手拉起动 配套发动机燃油种类 / 汽油 整机外形尺寸（长×宽×高） mm 1560×960×950 作业速度 m/s 0.1～0.3 扶把振动 m/s2 ≤50 作业小时生产率 hm2/(h·m) ≥0.04 单位作业面积燃油消耗量 kg/hm2 ≤35 工作幅宽 cm 95 发动机输出传动方式 / 直联 刀辊传动方式 / 齿轮传动 扶把调整幅度（水平方向） （º） 0 扶把调整幅度（垂直方向） （º） 210 刀辊设计转速 r/min 140 刀辊最大回转半径 mm 180 刀辊总安装刀数 / 24 旋耕刀型式 / 旱地刀 主离合器型式 / 摩擦片式 主离合器状态 / 常开 | 800元 | 800.00 | 4.0 | 购机补贴(非通用类) | T202050500021 | 2025-03-11 | 重庆市 | 评阅通过 | 初评员：通过 评阅员：通过 | 初评员：通过 评阅员：通过
耕整地机械 | 耕地机械 | 微耕机 | 功率4kW及以上微耕机 | 重庆铭宸机械制造有限公司 | 微耕机 | 1WGCZ4.0-95 | 柴油发动机型号：KM173FAD 标定功率：4.05kW 制造商：无锡华源凯马发动机有限公司 标定转速（r/min：3600 ） 排放标准：第三阶段 | 配套功率:4.05kW | 项目 单位 设计值 型号名称 / 1WGCZ4.0-95 微耕机 结构型式 / 手持式 配套发动机标定功率 kW 4.05 配套发动机标定转速 r/min 3600 配套发动机起动方式 / 手拉起动 配套发动机燃油种类 / 柴油 整机外形尺寸（长×宽×高） mm 1500×960×930 作业速度 m/s 0.1～0.3 扶把振动 m/s2 ≤50 作业小时生产率 hm2/(h·m) ≥0.04 单位作业面积燃油消耗量 kg/hm2 ≤30 工作幅宽 cm 95 发动机输出传动方式 / 直联 刀辊传动方式 / 齿轮传动 扶把调整幅度（水平方向） （º） 0 扶把调整幅度（垂直方向） （º） 125 刀辊设计转速 r/min 快挡：146；慢挡：90 刀辊最大回转半径 mm 160 刀辊总安装刀数 / 24 旋耕刀型式 / 防缠刀 主离合器型式 / 摩擦片式 主离合器状态 / 常开 | 800元 | 800.00 | 4.05 | 购机补贴(非通用类) | T202050500121 | 2025-06-21 | 重庆市 | 评阅通过 | 初评员：通过 评阅员：通过 | 初评员：通过 评阅员：通过
耕整地机械 | 耕地机械 | 微耕机 | 功率4kW及以上微耕机 | 重庆铭宸机械制造有限公司 | 微耕机 | 1WGCZ4.1-106 | 柴油发动机：KAGS350 标定功率：4.1kW 制造商：无锡凯奥动力机械有限公司 标定转速（r/min：3600 ) 排放标准：第三阶段 | 配套功率:4.1kW | 项目 单位 设计值 型号名称 / 1WGCZ4.1-106 微耕机 结构型式 / 手持式 配套发动机标定功率 kW 4.1 配套发动机标定转速 r/min 3600 配套发动机起动方式 / 手拉起动 配套发动机燃油种类 / 柴油 整机外形尺寸（长×宽×高） mm 1660×1070×1000 作业速度 m/s 0.1～0.3 扶把振动 m/s2 ≤50 作业小时生产率 hm2/(h·m) ≥0.04 单位作业面积燃油消耗量 kg/hm2 ≤30 工作幅宽 cm 106 发动机输出传动方式 / 直联 刀辊传动方式 / 齿轮传动 扶把调整幅度（水平方向） （º） 0 扶把调整幅度（垂直方向） （º） 85 刀辊设计转速 r/min 快挡：145；慢挡：90 刀辊最大回转半径 mm 190 刀辊总安装刀数 / 24 旋耕刀型式 / 防缠刀 主离合器型式 / 摩擦片式 主离合器状态 / 常开 | 800元 | 800.00 | 4.1 | 购机补贴(非通用类) | T202050500123 | 2025-06-21 | 重庆市 | 评阅通过 | 初评员：通过 评阅员：通过 | 初评员：通过 评阅员：通过
耕整地机械 | 耕地机械 | 微耕机 | 功率4kW及以上微耕机 | 重庆铭宸机械制造有限公司 | 微耕机 | 1WGCZ5.3-106 | 柴油发动机：KM186FA 标定功率：5.3kW 制造商：无锡华源凯马发动机有限公司 标定转速（r/min：3000) 排放标准：第三阶段 | 配套功率:5.3kW | 项目 单位 设计值 型号名称 / 1WGCZ5.3-106 微耕机 结构型式 / 手持式 配套发动机标定功率 kW 5.3 配套发动机标定转速 r/min 3000 配套发动机起动方式 / 手拉起动 配套发动机燃油种类 / 柴油 整机外形尺寸（长×宽×高） mm 1730×1070×1030 作业速度 m/s 0.1～0.3 扶把振动 m/s2 ≤50 作业小时生产率 hm2/(h·m) ≥0.04 单位作业面积燃油消耗量 kg/hm2 ≤30 工作幅宽 cm 106 发动机输出传动方式 / 直联 刀辊传动方式 / 齿轮传动 扶把调整幅度（水平方向） （º） 0 扶把调整幅度（垂直方向） （º） 120 刀辊设计转速 r/min 快挡：134；慢挡：76 刀辊最大回转半径 mm 190 刀辊总安装刀数 / 24 旋耕刀型式 / 防缠刀 主离合器型式 / 摩擦片式 主离合器状态 / 常开 | 800元 | 800.00 | 5.3 | 购机补贴(非通用类) | T202050500120 | 2025-06-21 | 重庆市 | 评阅通过 | 初评员：通过 评阅员：通过 | 初评员：通过 评阅员：通过
耕整地机械 | 耕地机械 | 微耕机 | 功率4kW及以上微耕机 | 重庆铭宸机械制造有限公司 | 微耕机 | 1WGCZ6.3-106 | 柴油发动机：KAGS450-2 标定功率：6.3kW 制造商：无锡凯奥动力机械有限公司 标定转速（r/min：3600) 排放标准：第三阶段 | 配套功率:6.3kW | 项目 单位 设计值 型号名称 / 1WGCZ6.3-106 微耕机 结构型式 / 手持式 配套发动机标定功率 kW 6.3 配套发动机标定转速 r/min 3600 配套发动机起动方式 / 手拉起动 配套发动机燃油种类 / 柴油 整机外形尺寸（长×宽×高） mm 1730×1070×1015 作业速度 m/s 0.1～0.3 扶把振动 m/s2 ≤30 作业小时生产率 hm2/(h·m) ≥0.04 单位作业面积燃油消耗量 kg/hm2 ≤30 工作幅宽 cm 106 发动机输出传动方式 / 直联 刀辊传动方式 / 齿轮传动 扶把调整幅度（水平方向） （º） 0 扶把调整幅度（垂直方向） （º） 120 刀辊设计转速 r/min 快挡：135；慢挡：78 刀辊最大回转半径 mm 190 刀辊总安装刀数 / 24 旋耕刀型式 / 防缠刀 主离合器型式 / 摩擦片式 主离合器状态 / 常开 | 800元 | 800.00 | 6.3 | 购机补贴(非通用类) | T202050500122 | 2025-06-21 | 重庆市 | 评阅通过 | 初评员：通过 评阅员：通过 | 初评员：通过 评阅员：通过
耕整地机械 | 耕地机械 | 微耕机 | 功率4kW及以上微耕机 | 重庆铭城机械制造有限公司 | 微耕机 | 1WGCZ4.1-105 | 配套动力型号：CF6F-3柴油机；制造商：江苏常发农业装备股份有限公司；标定功率：4.1kw；标定转速（r/min）：3600；排放阶段：国Ⅲ | 配套功率:4.1kW | 外形尺寸（长X宽X高）mm：1700X1060X1050；工作幅宽（cm）：105；结构质量（kg）：120；传动方式（发动机输出）：直联式；传动方式（刀辊）：齿轮传动；旋耕刀型式：旱地刀；总安装刀数量（把）：24；主离合器型式：摩擦片式 | 800元 | 800.00 | 4.1 | 购机补贴(非通用类) | T202150500264 | 2026-09-17 | 重庆市 | 评阅通过 | 初评员：通过 评阅员：通过 | 初评员：通过 评阅员：通过
耕整地机械 | 耕地机械 | 微耕机 | 功率4kW及以上微耕机 | 重庆铭城机械制造有限公司 | 微耕机 | 1WGCZ4.1-95 | 配套动力型号：KDGS350柴油机；制造商：常柴科普动力机械有限公司；标定功率：4.1kw；标定转速（r/min）：3600；排放阶段：国Ⅲ | 配套功率:4.1kW | 外形尺寸（长X宽X高）mm：1650X960X950；工作幅宽（cm）：95；结构质量（kg）：110；传动方式（发动机输出）：直联式；传动方式（刀辊）：齿轮传动；旋耕刀型式：旱地刀；总安装刀数量（把）：24；主离合器型式：摩擦片式 | 800元 | 800.00 | 4.1 | 购机补贴(非通用类) | T202150500264 | 2026-09-17 | 重庆市 | 评阅通过 | 初评员：通过 评阅员：通过 | 初评员：通过 评阅员：通过
耕整地机械 | 耕地机械 | 微耕机 | 功率4kW及以上微耕机 | 重庆铭城机械制造有限公司 | 微耕机 | 1WGCZ4.4-105 | 配套动力型号：CF180FE柴油机；制造商：江苏常发农业装备股份有限公司；标定功率：4.4kw；标定转速（r/min）:3600;排放阶段：国Ⅲ | 配套功率:4.4kW | 外形尺寸（长X宽X高）mm：1650X1060X950；工作幅宽（cm）：105；结构质量（kg）：132；传动方式（发动机输出）：直联式；传动方式（刀辊）：齿轮传动；旋耕刀型式：旱地刀；总安装刀数量（把）：24；主离合器型式：摩擦片式 | 800元 | 800.00 | 4.4 | 购机补贴(非通用类) | T202150500264 | 2026-09-17 | 重庆市 | 评阅通过 | 初评员：通过 评阅员：通过 | 初评员：通过 评阅员：通过
耕整地机械 | 耕地机械 | 微耕机 | 功率4kW及以上微耕机 | 重庆铭城机械制造有限公司 | 微耕机 | 1WGCZ6.3-135 | 配套动力型号：KD188FW柴油机；制造商:常州科普动力机械有限公司；标定功率：6.3kw；标定转速（r/min）：3600；排放阶段：国Ⅲ | 配套功率:6.3kW | 外形尺寸（长X宽X高）mm：1700X1360X1050；工作幅宽（cm）：135；结构质量（kg）：130；传动方式（发动机输出）：直联式；传动方式（刀辊）：齿轮传动；旋耕刀型式：旱地刀；总安装刀数量（把）：38；主离合器型式：摩擦片式 | 800元 | 800.00 | 6.3 | 购机补贴(非通用类) | T202150500264 | 2026-09-17 | 重庆市 | 评阅通过 | 初评员：通过 评阅员：通过 | 初评员：通过 评阅员：通过
耕整地机械 | 耕地机械 | 微耕机 | 功率4kW及以上微耕机 | 重庆铭城机械制造有限公司 | 微耕机 | 1WGQZ4.0-95 | 配套动力型号：170F汽油机：制造商：重庆重申机械制造有限公司；标定功率：4.0kw；标定转速（r/min）：3600 | 配套功率:4.0kW | 外形尺寸（长X宽X高）mm：1550X960X1000；工作幅宽（cm）：95；结构质量（kg）：80；传动方式（发动机输出）：直联式；传动方式（刀辊）：齿轮传动；旋耕刀型式：旱地刀；总安装刀数量（把）：24；主离合器型式：摩擦片式 | 800元 | 800.00 | 4.0 | 购机补贴(非通用类) | T202150500196 | 2026-07-07 | 重庆市 | 评阅通过 | 初评员：通过 评阅员：通过 | 初评员：通过 评阅员：通过
耕整地机械 | 耕地机械 | 微耕机 | 功率4kW及以上微耕机 | 重庆农久友机械制造有限公司 | 微耕机 | 1WGCZ4.1-105 | 发动机型号：KAGS350；发动机厂商：无锡凯奥动力机械有限公司；发动机标定功率：4.1kW；标定转速：3600r/min;燃油种类：柴油，排放标准：国三。 | 配套功率:4.1kW | 燃油种类：柴油；标定功率：4.1kW； 标定转速：3600r/min； 起动方式：手拉起动； 【微耕机】 外形尺寸（mm）：1750*1060*1000； 传动方式：齿轮传动； 连接方式：直联式； 扶把调整幅度：水平方向0度，垂直方向110度； 刀辊转速（r/min）：快挡140，慢挡105； 最大回转半径180mm； 总安装刀数32;； 旋耕刀型号：旱地刀； 主离合器型式：摩擦片式； 作业速度（m/s）：0.1~0.3； 作业小时生产率h㎡/(h.m):≥0.04； 单位作业面积燃油消耗量（kg/h㎡）:≤30。 | 800元 | 800.00 | 4.1 | 购机补贴(非通用类) | T202050500271 | 2025-09-29 | 重庆市 | 评阅通过 | 初评员：通过 评阅员：通过 | 初评员：通过 评阅员：通过
耕整地机械 | 耕地机械 | 微耕机 | 功率4kW及以上微耕机 | 重庆农久友机械制造有限公司 | 微耕机 | 1WGCZ5.3-135 | 发动机型号KM186FA；发动机厂商：无锡华源凯马发动机有限公司；发动机标定功率：5.3kW；标定转速：3000r/min;燃油种类：柴油；排放标准：国三。 | 配套功率:5.3kW | 燃油种类：柴油；标定功率：5.3kW； 标定转速：3000r/min； 起动方式：手拉起动； 【微耕机】 外形尺寸（mm）：1750*1350*1000； 传动方式：齿轮传动； 连接方式：直联式； 扶把调整幅度：水平方向0度，垂直方向110度； 刀辊转速（r/min）：快挡120，慢挡80； 最大回转半径180mm； 总安装刀数38;； 旋耕刀型号：旱地刀； 主离合器型式：摩擦片式； 作业速度（m/s）：0.1~0.3； 作业小时生产率h㎡/(h.m):≥0.04； 单位作业面积燃油消耗量（kg/h㎡）:≤30。 | 800元 | 800.00 | 5.3 | 购机补贴(非通用类) | T202050500270 | 2025-09-29 | 重庆市 | 评阅通过 | 初评员：通过 评阅员：通过 | 初评员：通过 评阅员：通过
耕整地机械 | 耕地机械 | 微耕机 | 功率4kW及以上微耕机 | 重庆农久友机械制造有限公司 | 微耕机 | 1WGCZ6.3-135 | 发动机型号KAGS450-2；发动机厂商：无锡凯奥动力机械有限公司；发动机标定功率：6.3kW；标定转速：3600r/min;燃油种类：柴油，排放标准：国三。 | 配套功率:6.3kW | 燃油种类：柴油；标定功率：6.3kW； 标定转速：3600r/min； 起动方式：手拉起动； 【微耕机】 外形尺寸（mm）：1750*1350*1000； 传动方式：齿轮传动； 连接方式：直联式； 扶把调整幅度：水平方向0度，垂直方向110度； 刀辊转速（r/min）：快挡140，慢挡105； 最大回转半径180mm； 总安装刀数38;； 旋耕刀型号：旱地刀； 主离合器型式：摩擦片式； 作业速度（m/s）：0.1~0.3； 作业小时生产率h㎡/(h.m):≥0.04； 单位作业面积燃油消耗量（kg/h㎡）:≤30。 | 800元 | 800.00 | 6.3 | 购机补贴(非通用类) | T202050500268 | 2025-09-29 | 重庆市 | 评阅通过 | 初评员：通过 评阅员：通过 | 初评员：通过 评阅员：通过
耕整地机械 | 耕地机械 | 微耕机 | 功率4kW及以上微耕机 | 重庆农久友机械制造有限公司 | 微耕机 | 1WGQZ4.0-95 | 发动机型号CS170F（D）/P；发动机厂商：重庆重申机械制造有限公司；发动机标定功率：4.0kW；标定转速：3600r/min;燃油种类，汽油；排放标准：国二。 | 配套功率:4.0kW | 燃油种类：汽油；标定功率：4.0kW； 标定转速：3600r/min； 起动方式：手拉起动； 【微耕机】 外形尺寸（mm）：1550*960*1000； 传动方式：齿轮传动； 连接方式：直联式； 扶把调整幅度：水平方向0度，垂直方向150度； 刀辊转速（r/min）：快挡140，慢挡80； 最大回转半径180mm； 总安装刀数30;； 旋耕刀型号：旱地刀； 主离合器型式：摩擦片式； 作业速度（m/s）：0.1~0.3； 作业小时生产率h㎡/(h.m):≥0.04； 单位作业面积燃油消耗量（kg/h㎡）:≤35。 | 800元 | 800.00 | 4.0 | 购机补贴(非通用类) | T202050500269 | 2025-09-29 | 重庆市 | 评阅通过 | 初评员：通过 评阅员：通过 | 初评员：通过 评阅员：通过
耕整地机械 | 耕地机械 | 微耕机 | 功率4kW及以上微耕机 | 重庆尚翔机电有限公司 | 微耕机 | 1WG4.0-63FQ-ZW | 配套动力型号：CS170F(D)/P汽油机；制造商：重庆重申机械制造有限公司；标定功率(kW)：4.0；标定转速（r/min）：3600； | 配套功率:4.0kW | 外形尺寸（长×宽×高)mm：1350×710×860；配套动力:汽油机；标定功率:4.0kW；标定转速:3600r/min；工作幅宽(cm)：63；结构质量（kg）：30；作业速度:0.1-0.3m/s；作业小时生产率:≥0.02hm²/(h•m)；耕深:≥10cm；传动方式（发动机输出）：直联式；传动方式（刀辊）：蜗轮蜗杆传动；旋耕刀型号：旱地刀；总安装刀数量(把)：18；主离合器型式：离心式。 | 800元 | 800.00 | 4.0 | 购机补贴(非通用类) | 渝2018011 | 2022-12-31 | 重庆市 | 评阅通过 | 初评员：通过 评阅员：通过 | 初评员：通过 评阅员：通过
耕整地机械 | 耕地机械 | 微耕机 | 功率4kW及以上微耕机 | 重庆尚翔机电有限公司 | 微耕机 | 1WGCZ4.05-90 | 配套动力型号：KM173FAD油机；制造商：无锡华源凯马有限公司；标定功率(kW)：4.05；标定转速（r/min）：3600；排放标准：第III阶段。 | 配套功率:4.05kW | 外形尺寸（长×宽×高)mm：1570×930×950；工作幅宽(cm)：90；结构质量（kg）：100；传动方式（发动机输出）：直联式；传动方式（刀辊）：齿轮传动；旋耕刀型号：旱地刀；总安装刀数量(把)：24；主离合器型式：摩擦片式。 | 800元 | 800.00 | 4.05 | 购机补贴(非通用类) | T201950500201 | 2024-10-07 | 重庆市 | 评阅通过 | 初评员：通过 评阅员：通过 | 初评员：通过 评阅员：通过
耕整地机械 | 耕地机械 | 微耕机 | 功率4kW及以上微耕机 | 重庆尚翔机电有限公司 | 微耕机 | 1WGCZ4.05-95 | 配套动力型号：KM173FAD油机；制造商：无锡华源凯马有限公司；标定功率(kW)：4.05；标定转速（r/min）：3600；排放标准：第III阶段。 | 配套功率:4.05kW | 外形尺寸（长×宽×高)mm： 1640×960×960；工作幅宽(cm)：95；结构质量（kg）：100；传动方式（发动机输出）：直联式；传动方式（刀辊）：齿轮传动；旋耕刀型号：旱地刀；总安装刀数量(把)：24；主离合器型式：摩擦片式。 | 800元 | 800.00 | 4.05 | 购机补贴(非通用类) | T201950500202 | 2024-10-07 | 重庆市 | 评阅通过 | 初评员：通过 评阅员：通过 | 初评员：通过 评阅员：通过
耕整地机械 | 耕地机械 | 微耕机 | 功率4kW及以上微耕机 | 重庆尚翔机电有限公司 | 微耕机 | 1WGQZ4.0-40A | 配套动力型号：CS170F(D)/P汽油机；制造商：重庆重申机械制造有限公司；标定功率(kW)：4.0；标定转速（r/min）：3600；排放标准：第II阶段。 | 配套功率:4.0kW | 外形尺寸（长×宽×高)mm：1280×510×830；工作幅宽(cm)：40；结构质量（kg）：30；传动方式（发动机输出）：直联式；传动方式（刀辊）：蜗轮蜗杆传动；旋耕刀型号：旱地刀；总安装刀数量(把)：12；主离合器型式：离心式。 | 800元 | 800.00 | 4.0 | 购机补贴(非通用类) | T201950500199 | 2024-10-07 | 重庆市 | 评阅通过 | 初评员：通过 评阅员：通过 | 初评员：通过 评阅员：通过
耕整地机械 | 耕地机械 | 微耕机 | 功率4kW及以上微耕机 | 重庆尚翔机电有限公司 | 微耕机 | 1WGQZ4.0-95 | 配套动力型号：CS170F(D)/P汽油机；制造商：重庆重申机械制造有限公司；标定功率(kW)：4.0；标定转速（r/min）：3600；排放标准：第II阶段。 | 配套功率:4.0kW | 外形尺寸（长×宽×高)mm：1640×960×960；工作幅宽(cm)：95；结构质量（kg）：90；传动方式（发动机输出）：直联式；传动方式（刀辊）：齿轮传动；旋耕刀型号：旱地刀；总安装刀数量(把)：24；主离合器型式：摩擦片式。 | 800元 | 800.00 | 4.0 | 购机补贴(非通用类) | T201950500200 | 2024-10-07 | 重庆市 | 评阅通过 | 初评员：通过 评阅员：通过 | 初评员：通过 评阅员：通过
耕整地机械 | 耕地机械 | 微耕机 | 功率4kW及以上微耕机 | 重庆市耕霸机械制造有限公司 | 微耕机 | GB-1WG4.2Q | 配套发动机型号名称：170F型汽油机；配套发动机生产企业：重庆重申机械制造有限公司；配套发动机标定功率：4.2Kw；配套发动机标定转速：3600r/min。 | 配套功率:4.2kW | 1、外形尺寸（长*宽*高）：1420*960*1100； 2、传动方式：齿轮传动； 3、连接方式：同轴直联式； 4、扶把水平调节幅度：300度； 5、扶把垂直调节幅度：180度； 6、刀辊转速：1档：90；2档:135； 7、刀辊最大回转半径：175mm； 8、刀辊总安装刀数：24把； 9、旋耕刀型号：旱地弯刀； 10、主离合器型式：单片摩擦离合器； 11、耕宽：950mm； 12、作业速度：0.2~0.4m/s； 13、作业小时生产率：0.04~0.07hm2/（h·m）； 14、单位作业面积燃油消耗量：≤25kg/（h.m） | 800元 | 800.00 | 4.2 | 购机补贴(非通用类) | T202134340285 | 2026-10-31 | 重庆市 | 评阅通过 | 初评员：通过 评阅员：通过 | 初评员：通过 评阅员：通过
耕整地机械 | 耕地机械 | 微耕机 | 功率4kW及以上微耕机 | 重庆市冠腾机械有限公司 | 微耕机 | 1WG4.0-100FQ-DL | 配套动力型号：170F/P汽油机；制造商：重庆鼎工机电有限公司；标定功率：4.0kW；标定转速：3600r/min； | 配套功率:4.0kW | 配套动力标定功率：4.0kW，汽油机；配套动力标定转速：3600r/min；外形尺寸（长×宽×高）：1544mm×1000mm×925mm；工作幅度：990mm；结构质量：68kg；传动方式（发动机输出）：皮带传动；传动方式（刀辊）：链条传动；旋耕刀型号：旱地刀；总安装刀数量：24把；主离合器形式：张紧轮式；主离合器状态：常开。 | 800元 | 800.00 | 4.0 | 购机补贴(非通用类) | 渝2018145 | 2022-12-31 | 重庆市 | 评阅通过 | 初评员：通过 评阅员：通过 | 初评员：通过 评阅员：通过
耕整地机械 | 耕地机械 | 微耕机 | 功率4kW及以上微耕机 | 重庆市冠腾机械有限公司 | 微耕机 | 1WG4.0-100FQ-ZC | 配套动力型号：FC170F汽油机；制造商：重庆涪柴动力机械制造有限公司；标定功率：4.0kW；标定转速：3600r/min； | 配套功率:4.0kW | 配套动力标定功率：4.0kW，汽油机；配套动力标定转速：3600r/min；外形尺寸（长×宽×高）：1550mm×1010mm×960mm；工作幅度：100cm；结构质量：70kg；传动方式（发动机输出）：直联式；传动方式（刀辊）：齿轮传动；旋耕刀型号：Ⅱ型旱地耕刀；总安装刀数量：24把；主离合器形式：摩擦片式,主离合器状态：常开。 | 800元 | 800.00 | 4.0 | 购机补贴(非通用类) | T201950500205 | 2024-10-07 | 重庆市 | 评阅通过 | 初评员：通过 评阅员：通过 | 初评员：通过 评阅员：通过
耕整地机械 | 耕地机械 | 微耕机 | 功率4kW及以上微耕机 | 重庆市冠腾机械有限公司 | 微耕机 | 1WG4.0-70FQ-ZC | 配套动力型号：170F汽油机；制造商：重庆涪柴动力机械制造有限公司；标定功率：4.0kW；标定转速：3600r/min； | 配套功率:4.0kW | 配套动力标定功率：4.0kW，汽油机；配套动力标定转速：3600r/min；外形尺寸（长×宽×高）：1552mm×741mm×932mm；工作幅度：698mm；结构质量：60kg；传动方式（发动机输出）：直联式；传动方式（刀辊）：齿轮传动；旋耕刀型号：旱地刀；总安装刀数量：18把；主离合器形式：摩擦片式；主离合器状态：常开。 | 800元 | 800.00 | 4.0 | 购机补贴(非通用类) | 渝2018146 | 2022-12-31 | 重庆市 | 评阅通过 | 初评员：通过 评阅员：通过 | 初评员：通过 评阅员：通过
耕整地机械 | 耕地机械 | 微耕机 | 功率4kW及以上微耕机 | 重庆市冠腾机械有限公司 | 微耕机 | 1WG4.1-105FC-ZC | 配套动力型号：KAGS350柴油机；制造商：无锡凯奥动力机械有限公司；标定功率：4.1kW；标定转速：3600r/min；国三排放 | 配套功率:4.1kW | 配套动力标定功率：4.1kW，国Ⅲ柴油机；配套动力标定转速：3600r/min；外形尺寸（长×宽×高）：1750mm×1050mm×1000mm；工作幅度：1050mm；结构质量：105kg；传动方式（发动机输出）：直联式；传动方式（刀辊）：齿轮传动；旋耕刀型号：旱地刀；总安装刀数量：30把；主离合器形式：摩擦片式；主离合器状态：常开。 | 800元 | 800.00 | 4.1 | 购机补贴(非通用类) | T201950500203 | 2024-10-07 | 重庆市 | 评阅通过 | 初评员：通过 评阅员：通过 | 初评员：通过 评阅员：通过
耕整地机械 | 耕地机械 | 微耕机 | 功率4kW及以上微耕机 | 重庆市冠腾机械有限公司 | 微耕机 | 1WG5.3-135FC-ZC | 配套动力型号：KM186FA柴油机；制造商：无锡华源凯马发动机有限公司；标定功率：5.3kW；标定转速：3000r/min；国三排放 | 配套功率:5.3kW | 配套动力标定功率：5.3kW，国Ⅲ柴油机；配套动力标定转速：3000r/min；外形尺寸（长×宽×高）：1708mm×1383mm×937mm；工作幅度：1360mm；结构质量：120kg；传动方式（发动机输出）：直联式；传动方式（刀辊）：齿轮传动；旋耕刀型号：旱地刀；总安装刀数量：38把；主离合器形式：摩擦片式；主离合器状态：常开。 | 800元 | 800.00 | 5.3 | 购机补贴(非通用类) | 渝2018171 | 2022-12-31 | 重庆市 | 评阅通过 | 初评员：通过 评阅员：通过 | 初评员：通过 评阅员：通过
耕整地机械 | 耕地机械 | 微耕机 | 功率4kW及以上微耕机 | 重庆市冠腾机械有限公司 | 微耕机 | 1WG5.7-135FC-ZC | 配套动力型号：KM188F柴油机；制造商：无锡华源凯马发动机有限公司；标定功率：5.7kW；标定转速：3000r/min；国三排放 | 配套功率:5.7kW | 配套动力标定功率：5.7kW,国Ⅲ柴油机；配套动力标定转速：3000r/min；外形尺寸（长×宽×高）：1785mm×1383mm×945mm；工作幅度：1349mm；结构质量：124kg；传动方式（发动机输出）：直联式；传动方式（刀辊）：齿轮传动；旋耕刀型号：旱地刀；总安装刀数量：38把；主离合器形式：摩擦片式；主离合器状态：常开。 | 800元 | 800.00 | 5.7 | 购机补贴(非通用类) | 渝2019113 | 2023-12-31 | 重庆市 | 评阅通过 | 初评员：通过 评阅员：通过 | 初评员：通过 评阅员：通过
耕整地机械 | 耕地机械 | 微耕机 | 功率4kW及以上微耕机 | 重庆市冠腾机械有限公司 | 微耕机 | 1WG6.2-135FC-ZC | 配套动力型号：KM192F柴油机；制造商：无锡华源凯马发动机有限公司；标定功率：6.2kW；标定转速：3000r/min；国三排放 | 配套功率:6.2kW | 配套动力标定功率：6.2kW，国Ⅲ柴油机；配套动力标定转速：3000r/min；外形尺寸（长×宽×高）：1700mm×1395mm×960mm；工作幅度：1358mm；结构质量：126kg；传动方式（发动机输出）：直联式；传动方式（刀辊）：齿轮传动；旋耕刀型号：旱地刀；总安装刀数量：38把；主离合器形式：摩擦片式；主离合器状态：常开。 | 800元 | 800.00 | 6.2 | 购机补贴(非通用类) | 渝2019112 | 2023-12-31 | 重庆市 | 评阅通过 | 初评员：通过 评阅员：通过 | 初评员：通过 评阅员：通过
耕整地机械 | 耕地机械 | 微耕机 | 功率4kW及以上微耕机 | 重庆市冠腾机械有限公司 | 微耕机 | 1WGCZ4.0-105 | 配套动力型号：KM178FD柴油机；制造商：无锡华源凯马发动机有限公司；标定功率：4.0kW；标定转速：3600r/min；排放标准：第3阶段 | 配套功率:4.0kW | 配套动力标定功率：4.0kW，国Ⅲ柴油机；配套动力标定转速：3600r/min；外形尺寸（长×宽×高）：1590mm×1060mm×960mm；工作幅度：1050mm；传动方式（发动机输出）：直联式；传动方式（刀辊）：齿轮传动；旋耕刀型号：Ⅱ型旱地耕刀；总安装刀数量：30把；主离合器形式：摩擦片式,主离合器状态：常开。 | 800元 | 800.00 | 4.0 | 购机补贴(非通用类) | T202050500129 | 2025-06-21 | 重庆市 | 评阅通过 | 初评员：通过 评阅员：通过 | 初评员：通过 评阅员：通过
耕整地机械 | 耕地机械 | 微耕机 | 功率4kW及以上微耕机 | 重庆市冠腾机械有限公司 | 微耕机 | 1WGCZ4.05-100 | 配套动力型号：KM173FAD柴油机；制造商：无锡华源凯马发动机有限公司；标定功率：4.05kW；标定转速：3600r/min；排放标准：第3阶段 | 配套功率:4.05kW | 配套动力标定功率：4.05kW,国Ⅲ柴油机；配套动力标定转速：3600r/min；外形尺寸（长×宽×高）：1560mm×1010mm×960mm；工作幅度：1000mm；传动方式（发动机输出）：直联式；传动方式（刀辊）：齿轮传动；旋耕刀型号：Ⅱ型旱地耕刀；总安装刀数量：30把；主离合器形式：摩擦片式,主离合器状态：常开。 | 800元 | 800.00 | 4.05 | 购机补贴(非通用类) | T202050500128 | 2025-06-21 | 重庆市 | 评阅通过 | 初评员：通过 评阅员：通过 | 初评员：通过 评阅员：通过
耕整地机械 | 耕地机械 | 微耕机 | 功率4kW及以上微耕机 | 重庆市冠腾机械有限公司 | 微耕机 | 1WGCZ6.3-135 | 配套动力型号：KAGS450-2柴油机；制造商：无锡凯奥动力机械有限公司；标定功率：6.3kW；标定转速：3600r/min；排放标准：第3阶段 | 配套功率:6.3kW | 配套动力标定功率：6.3kW，国Ⅲ柴油机；配套动力标定转速：3600r/min；外形尺寸（长×宽×高）：1700mm×1360mm×1030mm；工作幅度：1350mm；传动方式（发动机输出）：直联式；传动方式（刀辊）：齿轮传动；旋耕刀型号：Ⅱ型旱地耕刀；总安装刀数量：38把；主离合器形式：摩擦片式,主离合器状态：常开。 | 800元 | 800.00 | 6.3 | 购机补贴(非通用类) | T202050500127 | 2025-06-21 | 重庆市 | 评阅通过 | 初评员：通过 评阅员：通过 | 初评员：通过 评阅员：通过
耕整地机械 | 耕地机械 | 微耕机 | 功率4kW及以上微耕机 | 重庆市冠腾机械有限公司 | 微耕机 | 1WGQZ4.0-100 | 配套动力型号：FC170汽油机；制造商：重庆涪柴动力机械制造有限公司；标定功率：4.0kW；标定转速：3600r/min； | 配套功率:4.0kW | 配套动力标定功率：4.0kW，汽油机；配套动力标定转速：3600r/min；外形尺寸（长×宽×高）：1550mm×1010mm×1000mm；工作幅度：1000mm；传动方式（发动机输出）：直联式；传动方式（刀辊）：齿轮传动；旋耕刀型号：Ⅱ型旱地耕刀；总安装刀数量：24把；主离合器形式：摩擦片式,主离合器状态：常开。 | 800元 | 800.00 | 4.0 | 购机补贴(非通用类) | T202050500130 | 2025-06-21 | 重庆市 | 评阅通过 | 初评员：通过 评阅员：通过 | 初评员：通过 评阅员：通过
耕整地机械 | 耕地机械 | 微耕机 | 功率4kW及以上微耕机 | 重庆市冠腾机械有限公司 | 微耕机 | 1WGQZ5.4-105 | 配套动力型号：FC177汽油机；制造商：重庆涪柴动力机械制造有限公司；标定功率：5.4kW；标定转速：3600r/min； | 配套功率:5.4kW | 配套动力标定功率：5.4kW，汽油机；配套动力标定转速：3600r/min；外形尺寸（长×宽×高）：1660mm×1060mm×1030mm；工作幅度：1050mm；传动方式（发动机输出）：直联式；传动方式（刀辊）：齿轮传动；旋耕刀型号：Ⅱ型旱地耕刀；总安装刀数量：30把；主离合器形式：摩擦片式,主离合器状态：常开。 | 800元 | 800.00 | 5.4 | 购机补贴(非通用类) | T202050500119 | 2025-06-21 | 重庆市 | 评阅通过 | 初评员：通过 评阅员：通过 | 初评员：通过 评阅员：通过
耕整地机械 | 耕地机械 | 微耕机 | 功率4kW及以上微耕机 | 重庆腾捷机械制造有限公司 | 微耕机 | 1WG6.3-135FC-ZC | 配套动力型号名称为：KAGS450-1，配套发动机标准功率：6.3KW;标定转速：1800r/min;排放标准：第三阶段、动力生产厂家：无锡凯奥动力机械有公司 | 配套功率:6.3kW | 型号名称为：1WG6.3-135FC-ZC微耕机，配套发动机标准功率：6.3KW;标定转速：1800r/min;起动方式为：手拉起动；燃油种类为：柴油； 工作状态外形尺寸（长×宽×高）：1670×1360×1000mm; 工作幅宽：1350mm;传动方式：发动机输出为直联；刀辊为：齿轮传动；刀辊设计转速：快档：130r/min；慢档：75r/min;最大回转半径：190mm;总安装刀数：38把；旋耕刀型号：旱地刀；主离合器型式：摩擦片式；主离合器状态：常开. | 800元 | 800.00 | 6.3 | 购机补贴(非通用类) | T201950500070 | 2024-07-01 | 重庆市 | 评阅通过 | 初评员：通过 评阅员：通过 | 初评员：通过 评阅员：通过
耕整地机械 | 耕地机械 | 微耕机 | 功率4kW及以上微耕机 | 重庆腾捷机械制造有限公司 | 微耕机 | 1WGCZ4.05-105 | 配套动力型号名称为：KM173FAD，配套发动机标准功率：4.05KW;标定转速：3600r/min;排放标准：第三阶段、动力生产厂家：无锡华源凯马发动机有限公司 | 配套功率:4.05kW | 型号名称为：1WGCZ4.05-105微耕机，配套发动机标定功率：4.05KW;标定转速：3600r/min;配套发动机起动方式为：手拉起动；配套发动机燃油种类为：柴油； 整机外形尺寸（长×宽×高）：1550×1060×950mm; 工作幅宽：1050mm;发动机输出传动方式：直联；刀辊传动方式：齿轮传动；刀辊设计转速：快档：145r/min；慢档：83r/min;最大回转半径：180mm;总安装刀数：32把；旋耕刀型式：旱地刀；主离合器型式：摩擦片式；主离合器状态：常开. | 800元 | 800.00 | 4.05 | 购机补贴(非通用类) | T202150500228 | 2026-08-19 | 重庆市 | 评阅通过 | 初评员：通过 评阅员：通过 | 初评员：通过 评阅员：通过
耕整地机械 | 耕地机械 | 微耕机 | 功率4kW及以上微耕机 | 重庆腾捷机械制造有限公司 | 微耕机 | 1WGCZ4.05-105A | 配套动力型号名称为：KM173FAD，配套发动机标准功率：4.05KW;标定转速：3600r/min;排放标准：第三阶段、动力生产厂家：无锡华源凯马发动机有限公司 | 配套功率:4.05kW | 型号名称为：1WGCZ4.05-105A微耕机，配套发动机标定功率：4.05KW;标定转速：3600r/min;配套发动机起动方式为：手拉起动；配套发动机燃油种类为：柴油； 整机外形尺寸（长×宽×高）：1550×1060×950mm; 工作幅宽：1050mm;发动机输出传动方式：直联；刀辊传动方式：齿轮传动；刀辊设计转速：快档：145r/min；慢档：83r/min;最大回转半径：180mm;总安装刀数：24把；旋耕刀型式：旱地刀；主离合器型式：摩擦片式；主离合器状态：常开. | 800元 | 800.00 | 4.05 | 购机补贴(非通用类) | T202150500228 | 2026-08-19 | 重庆市 | 评阅通过 | 初评员：通过 评阅员：通过 | 初评员：通过 评阅员：通过
耕整地机械 | 耕地机械 | 微耕机 | 功率4kW及以上微耕机 | 重庆腾捷机械制造有限公司 | 微耕机 | 1WGCZ4.05-105B | 配套动力型号名称为：KM173FAD，配套发动机标准功率：4.05KW;标定转速：3600r/min;排放标准：第三阶段、动力生产厂家：无锡华源凯马发动机有限公司 | 配套功率:4.05kW | 型号名称为：1WGCZ4.05-105B微耕机，配套发动机标定功率：4.05KW;标定转速：3600r/min;配套发动机起动方式为：手拉起动；配套发动机燃油种类为：柴油； 整机外形尺寸（长×宽×高）：1550×1060×950mm; 工作幅宽：1050mm;发动机输出传动方式：直联；刀辊传动方式：齿轮传动；刀辊设计转速：快档：145r/min；慢档：83r/min;最大回转半径：180mm;总安装刀数：24把；旋耕刀型式：旱地刀；主离合器型式：摩擦片式；主离合器状态：常开. | 800元 | 800.00 | 4.05 | 购机补贴(非通用类) | T202150500228 | 2026-08-19 | 重庆市 | 评阅通过 | 初评员：通过 评阅员：通过 | 初评员：通过 评阅员：通过
耕整地机械 | 耕地机械 | 微耕机 | 功率4kW及以上微耕机 | 重庆腾捷机械制造有限公司 | 微耕机 | 1WGCZ4.1-105 | 配套动力型号名称为：KAGS350，配套发动机标准功率：4.1KW;标定转速：3600r/min;排放标准：第三阶段、动力生产厂家：无锡凯奥动力机械有限公司 | 配套功率:4.1kW | 型号名称为：1WGCZ4.1-105微耕机，配套发动机标定功率：4.1KW;标定转速：3600r/min;配套发动机起动方式为：手拉起动；配套发动机燃油种类为：柴油； 整机外形尺寸（长×宽×高）：1550×1060×950mm; 工作幅宽：1050mm;发动机输出传动方式：直联；刀辊传动方式：齿轮传动；刀辊设计转速：快档：145r/min；慢档：83r/min;最大回转半径：180mm;总安装刀数：32把；旋耕刀型式：旱地刀；主离合器型式：摩擦片式；主离合器状态：常开. | 800元 | 800.00 | 4.1 | 购机补贴(非通用类) | T202150500228 | 2026-08-19 | 重庆市 | 评阅通过 | 初评员：通过 评阅员：通过 | 初评员：通过 评阅员：通过
耕整地机械 | 耕地机械 | 微耕机 | 功率4kW及以上微耕机 | 重庆腾捷机械制造有限公司 | 微耕机 | 1WGCZ4.1-105A | 配套动力型号名称为：KAGS350，配套发动机标准功率：4.1KW;标定转速：3600r/min;排放标准：第三阶段、动力生产厂家：无锡凯奥动力机械有限公司 | 配套功率:4.1kW | 型号名称为：1WGCZ4.1-105A微耕机，配套发动机标定功率：4.1KW;标定转速：3600r/min;配套发动机起动方式为：手拉起动；配套发动机燃油种类为：柴油； 整机外形尺寸（长×宽×高）：1550×1060×950mm; 工作幅宽：1050mm;发动机输出传动方式：直联；刀辊传动方式：齿轮传动；刀辊设计转速：快档：145r/min；慢档：83r/min;最大回转半径：180mm;总安装刀数：24把；旋耕刀型式：旱地刀；主离合器型式：摩擦片式；主离合器状态：常开. | 800元 | 800.00 | 4.1 | 购机补贴(非通用类) | T202150500228 | 2026-08-19 | 重庆市 | 评阅通过 | 初评员：通过 评阅员：通过 | 初评员：通过 评阅员：通过
耕整地机械 | 耕地机械 | 微耕机 | 功率4kW及以上微耕机 | 重庆腾捷机械制造有限公司 | 微耕机 | 1WGCZ4.1-120 | 配套动力型号名称为：KAGS350，配套发动机标准功率：4.1KW;标定转速：3600r/min;排放标准：第三阶段、动力生产厂家：无锡凯奥动力机械有限公司 | 配套功率:4.1kW | 型号名称为：1WGCZ4.1-120微耕机，配套发动机标定功率：4.1KW;标定转速：3600r/min;配套发动机起动方式为：手拉起动；配套发动机燃油种类为：柴油； 整机外形尺寸（长×宽×高）：1600×1210×950mm; 工作幅宽：1200mm;发动机输出传动方式：直联；刀辊传动方式：齿轮传动；刀辊设计转速：快档：145r/min；慢档：83r/min;最大回转半径：180mm;总安装刀数：24把；旋耕刀型式：旱地刀；主离合器型式：摩擦片式；主离合器状态：常开. | 800元 | 800.00 | 4.1 | 购机补贴(非通用类) | T202150500228 | 2026-08-19 | 重庆市 | 评阅通过 | 初评员：通过 评阅员：通过 | 初评员：通过 评阅员：通过
耕整地机械 | 耕地机械 | 微耕机 | 功率4kW及以上微耕机 | 重庆腾捷机械制造有限公司 | 微耕机 | 1WGCZ4.4-105 | 配套动力型号名称为：CF180F，配套发动机标准功率：4.4KW;标定转速：3600r/min;排放标准：第三阶段、动力生产厂家：江苏常发农业装备股份有限公司 | 配套功率:4.4kW | 型号名称为：1WGCZ4.4-105微耕机，配套发动机标定功率：4.4KW;标定转速：3600r/min;配套发动机起动方式为：手拉起动；配套发动机燃油种类为：柴油； 整机外形尺寸（长×宽×高）：1550×1060×950mm; 工作幅宽：1050mm;发动机输出传动方式：直联；刀辊传动方式：齿轮传动；刀辊设计转速：快档：145r/min；慢档：83r/min;最大回转半径：180mm;总安装刀数：32把；旋耕刀型式：旱地刀；主离合器型式：摩擦片式；主离合器状态：常开. | 800元 | 800.00 | 4.4 | 购机补贴(非通用类) | T202150500228 | 2026-08-19 | 重庆市 | 评阅通过 | 初评员：通过 评阅员：通过 | 初评员：通过 评阅员：通过
耕整地机械 | 耕地机械 | 微耕机 | 功率4kW及以上微耕机 | 重庆腾捷机械制造有限公司 | 微耕机 | 1WGCZ5.3-120 | 配套动力型号名称为：KM186FA，配套发动机标准功率：5.3KW;标定转速：3000r/min;排放标准：第三阶段、动力生产厂家：无锡华源凯马发动机有限公司 | 配套功率:5.3kW | 型号名称为：1WGCZ5.3-120微耕机，配套发动机标定功率：5.3KW;标定转速：3000r/min;配套发动机起动方式为：手拉起动；配套发动机燃油种类为：柴油； 整机外形尺寸（长×宽×高）：1750×1210×1050mm; 工作幅宽：1200mm;发动机输出传动方式：直联；刀辊传动方式：齿轮传动；刀辊设计转速：快档：120r/min；慢档：70r/min;最大回转半径：180mm;总安装刀数：24把；旋耕刀型式：旱地刀；主离合器型式：摩擦片式；主离合器状态：常开. | 800元 | 800.00 | 5.3 | 购机补贴(非通用类) | T202150500228 | 2026-08-19 | 重庆市 | 评阅通过 | 初评员：通过 评阅员：通过 | 初评员：通过 评阅员：通过
耕整地机械 | 耕地机械 | 微耕机 | 功率4kW及以上微耕机 | 重庆腾捷机械制造有限公司 | 微耕机 | 1WGCZ5.7-120 | 配套动力型号名称为：KM188F，配套发动机标准功率：5.7KW;标定转速：3000r/min;排放标准：第三阶段、动力生产厂家：无锡华源凯马发动机有限公司 | 配套功率:5.7kW | 型号名称为：1WGCZ5.7-120微耕机，配套发动机标定功率：5.7KW;标定转速：3000r/min;配套发动机起动方式为：手拉起动；配套发动机燃油种类为：柴油； 整机外形尺寸（长×宽×高）：1750×1210×1050mm; 工作幅宽：1200mm;发动机输出传动方式：直联；刀辊传动方式：齿轮传动；刀辊设计转速：快档：120r/min；慢档：70r/min;最大回转半径：180mm;总安装刀数：24把；旋耕刀型式：旱地刀；主离合器型式：摩擦片式；主离合器状态：常开. | 800元 | 800.00 | 5.7 | 购机补贴(非通用类) | T202150500228 | 2026-08-19 | 重庆市 | 评阅通过 | 初评员：通过 评阅员：通过 | 初评员：通过 评阅员：通过
耕整地机械 | 耕地机械 | 微耕机 | 功率4kW及以上微耕机 | 重庆腾捷机械制造有限公司 | 微耕机 | 1WGCZ6.2-120 | 配套动力型号名称为：KM192F，配套发动机标准功率：6.2KW;标定转速：3000r/min;排放标准：第三阶段、动力生产厂家：无锡华源凯马发动机有限公司 | 配套功率:6.2kW | 型号名称为：1WGCZ6.2-120微耕机，配套发动机标定功率：6.2KW;标定转速：3000r/min;配套发动机起动方式为：手拉起动；配套发动机燃油种类为：柴油； 整机外形尺寸（长×宽×高）：1750×1210×1050mm; 工作幅宽：1200mm;发动机输出传动方式：直联；刀辊传动方式：齿轮传动；刀辊设计转速：快档：120r/min；慢档：70r/min;最大回转半径：180mm;总安装刀数：24把；旋耕刀型式：旱地刀；主离合器型式：摩擦片式；主离合器状态：常开. | 800元 | 800.00 | 6.2 | 购机补贴(非通用类) | T202150500228 | 2026-08-19 | 重庆市 | 评阅通过 | 初评员：通过 评阅员：通过 | 初评员：通过 评阅员：通过
耕整地机械 | 耕地机械 | 微耕机 | 功率4kW及以上微耕机 | 重庆腾捷机械制造有限公司 | 微耕机 | 1WGQZ4.0-100A | 配套动力型号名称为：RWD170F/P，配套发动机标准功率：4.0KW;标定转速：3600r/min;排放标准：第二阶段、动力生产厂家：重庆锐无敌机械制造有限公司 | 配套功率:4.0kW | 配套发动机标定功率：4.0KW; 标定转速：3600r/min; 工作状态外形尺寸（长×宽×高）：1560×1010×950mm; 工作幅宽：1000mm; 发动机输出：直联；刀辊传动方式：齿轮传动；旋耕刀型号：旱地刀；刀辊设计转速（r/min）：一档90；二档120；刀辊最大回转半径：180mm;刀辊总安装刀数：24把；主离合器型式：摩擦片式；主离合器状态：常开 | 800元 | 800.00 | 4.0 | 购机补贴(非通用类) | T202150500229 | 2026-08-19 | 重庆市 | 评阅通过 | 初评员：通过 评阅员：通过 | 初评员：通过 评阅员：通过
耕整地机械 | 耕地机械 | 微耕机 | 功率4kW及以上微耕机 | 重庆腾捷机械制造有限公司 | 微耕机 | 1WGQZ4.0-100B | 配套动力型号名称为：RWD170F/P，配套发动机标准功率：4.0KW;标定转速：3600r/min;排放标准：第二阶段、动力生产厂家：重庆锐无敌机械制造有限公司 | 配套功率:4.0kW | 配套发动机标定功率：4.0KW; 标定转速：3600r/min; 工作状态外形尺寸（长×宽×高）：1500×1000×950mm; 工作幅宽：1000mm; 发动机输出：直联；刀辊传动方式：齿轮传动；旋耕刀型号：旱地刀；刀辊设计转速（r/min）：140；刀辊最大回转半径：140mm;刀辊总安装刀数：30把；主离合器型式：摩擦片式；主离合器状态：常开。 | 800元 | 800.00 | 4.0 | 购机补贴(非通用类) | T202150500229 | 2026-08-19 | 重庆市 | 评阅通过 | 初评员：通过 评阅员：通过 | 初评员：通过 评阅员：通过
耕整地机械 | 耕地机械 | 微耕机 | 功率4kW及以上微耕机 | 重庆旺田机械有限责任公司 | 微耕机 | 1WG4.0-95FQ-ZC | 配套动力型号：DK170F/P；制造商：重庆鼎工机电有限公司；标定功率(kW)：4.0；标定转速（r/min）：3600；排放标准：第二阶段。 | 配套功率:4.0kW | 外形尺寸（长×宽×高)mm：1500×970×980；工作幅宽(cm)95；结构质量（kg）：64；传动方式（发动机输出）：直联；传动方式（刀辊）：齿轮传动；旋耕刀型号：三片四组防缠刀；总安装刀数量(把)：24；主离合器型式：摩擦片式。 | 800元 | 800.00 | 4.0 | 购机补贴(非通用类) | 渝2018155 | 2022-12-31 | 重庆市 | 评阅通过 | 初评员：通过 评阅员：通过 | 初评员：通过 评阅员：通过
耕整地机械 | 耕地机械 | 微耕机 | 功率4kW及以上微耕机 | 重庆伟友动力机械有限公司 | 微耕机 | 1WG4.0-100FQ-ZC | 配套发动机标定功率:4.0kw, 标定转速:3600r/min.，配套发动机起动方式：手拉起动，配套发动机燃油种类：汽油，型号名称：170F/P汽油机，制造商：重庆伟友动力机械有限公司。 | 配套功率:4kW | 外形尺寸（长×宽×高）：1550mm×1000 mm×970mm，工作幅宽：1000mm，结构质量：60kg，发动机输出传动方式：直联，刀辊传动方式：齿轮传动，刀辊总安装刀数：24，旋耕刀型号：旱地刀，主离合器型式：摩擦片式。 | 800元 | 800.00 | 4 | 购机补贴(非通用类) | T201900500966 | 2024-12-30 | 重庆市 | 评阅通过 | 初评员：通过 评阅员：通过 | 初评员：通过 评阅员：通过
耕整地机械 | 耕地机械 | 微耕机 | 功率4kW及以上微耕机 | 重庆伟友动力机械有限公司 | 微耕机 | 1WG4.0-105FQ-ZC | 配套发动机标定功率:4.0kw, 标定转速:3600r/min.，配套发动机起动方式：手拉起动，制造商：重庆伟友动力机械有限公司，型号名称：170F/P汽油机，配套发动机燃油种类：汽油。 | 配套功率:4kW | 外形尺寸（长×宽×高）：1550mm×1050 mm×1050mm，工作幅宽：1050mm，结构质量：65kg，发动机输出传动方式：直联，刀辊传动方式：齿轮传动，刀辊总安装刀数：24，旋耕刀型号：旱地刀，主离合器型式：摩擦片式。 | 800元 | 800.00 | 4 | 购机补贴(非通用类) | T201900500967 | 2024-12-30 | 重庆市 | 评阅通过 | 初评员：通过 评阅员：通过 | 初评员：通过 评阅员：通过
耕整地机械 | 耕地机械 | 微耕机 | 功率4kW及以上微耕机 | 重庆伟友动力机械有限公司 | 微耕机 | 1WG4.0-65FQ-ZC | 发动机型号名称：170F/P汽油机，标定功率：4.0KW，标定转速：3600r/min，燃油种类：汽油，制造商：重庆伟友动力机械有限公司。 | 配套功率:4kW | 外形尺寸（长×宽×高）：1370mm×690 mm×820mm，工作幅宽：650mm，结构质量：55kg，发动机输出传动方式：直联，刀辊传动方式：齿轮传动，刀辊总安装刀数：24，旋耕刀型号：旱地刀，主离合器型式：摩擦片式。 | 800元 | 800.00 | 4 | 购机补贴(非通用类) | 渝2018109 | 2022-12-31 | 重庆市 | 评阅通过 | 初评员：通过 评阅员：通过 | 初评员：通过 评阅员：通过
耕整地机械 | 耕地机械 | 微耕机 | 功率4kW及以上微耕机 | 重庆伟友动力机械有限公司 | 微耕机 | 1WG4.0-75FQ-ZC | 配套发动机标定功率：4.0KW，标定转速：3600r/min，型号名称：1P70FV-2汽油机，制造商：重庆伟友动力机械有限公司，燃油种类：汽油。 | 配套功率:4kW | 外形尺寸（长×宽×高）：1350mm×760 mm×950mm，工作幅宽：750mm，结构质量：40kg，发动机输出传动方式：直联，刀辊传动方式：齿轮传动，刀辊总安装刀数：24把，旋耕刀型号：旱地刀，主离合器型式：鼓式。 | 800元 | 800.00 | 4 | 购机补贴(非通用类) | 渝2018197 | 2022-12-31 | 重庆市 | 评阅通过 | 初评员：通过 评阅员：通过 | 初评员：通过 评阅员：通过
耕整地机械 | 耕地机械 | 微耕机 | 功率4kW及以上微耕机 | 重庆伟友动力机械有限公司 | 微耕机 | 1WG4.0-85FQ-ZC | 发动机型号名称：1P70FV-2/P汽油机，标定功率：4.0KW，标定转速：3600r/min，燃油种类：汽油，制造商：重庆伟友动力机械有限公司 | 配套功率:4kW | 外形尺寸（长×宽×高）：1405mm×840 mm×880mm，工作幅宽：840mm，结构质量：45kg，发动机输出传动方式：直联，刀辊传动方式：锥齿传动，刀辊总安装刀数：24把，旋耕刀型号：旱地刀，主离合器型式：鼓式。 | 800元 | 800.00 | 4 | 购机补贴(非通用类) | 部20170477 | 2021-12-31 | 重庆市 | 评阅通过 | 初评员：通过 评阅员：通过 | 初评员：通过 评阅员：通过
耕整地机械 | 耕地机械 | 微耕机 | 功率4kW及以上微耕机 | 重庆伟友动力机械有限公司 | 微耕机 | 1WG4.0-95FQ-DL | 配套发动机标定功率：4.0KW，标定转速：3600r/min.，型号名称：170F/P汽油机，制造商：重庆伟友动力机械有限公司，燃油种类：汽油机。 | 配套功率:4kW | 外形尺寸（长×宽×高）：1730mm×960 mm×930mm，工作幅宽：950mm，结构质量：55kg，发动机输出传动方式：皮带传动，刀辊传动方式：链条传动，刀辊总安装刀数：24，旋耕刀型号：旱地刀，主离合器型式：张紧轮式。 | 800元 | 800.00 | 4 | 购机补贴(非通用类) | 渝2019062 | 2023-12-31 | 重庆市 | 评阅通过 | 初评员：通过 评阅员：通过 | 初评员：通过 评阅员：通过
耕整地机械 | 耕地机械 | 微耕机 | 功率4kW及以上微耕机 | 重庆伟友动力机械有限公司 | 微耕机 | 1WG4.1-100FC-ZC | 配套发动机标定功率4.1KW, 标定转速：3600r/min，燃油种类：柴油，型号名称：KAGS350柴油机，制造商：无锡凯奥动力机械有限公司，国三柴油机 | 配套功率:4.1kW | 外形尺寸（长×宽×高）：1650mm×1000 mm×1000mm，工作幅宽：1000mm，结构质量：110kg，发动机输出传动方式：直联，刀辊传动方式：齿轮传动，刀辊总安装刀数：32，旋耕刀型号：旱地刀，主离合器型式：摩擦片式。 | 800元 | 800.00 | 4.1 | 购机补贴(非通用类) | 渝2019061 | 2023-12-31 | 重庆市 | 评阅通过 | 初评员：通过 评阅员：通过 | 初评员：通过 评阅员：通过
耕整地机械 | 耕地机械 | 微耕机 | 功率4kW及以上微耕机 | 重庆伟友动力机械有限公司 | 微耕机 | 1WG5.2-135FQ-ZC | 配套发动机标定功率：5.2KW，标定转速：3600r/min，型号名称：177/P汽油机，制造商：重庆伟友动力机械有限公司，燃油种类：汽油。 | 配套功率:5.2kW | 外形尺寸（长×宽×高）：1600mm×1360 mm×950mm，工作幅宽：1350mm，结构质量：95kg，发动机输出传动方式：直联，刀辊传动方式：齿轮传动，刀辊总安装刀数：38把，旋耕刀型号：旱地刀，主离合器型式：摩擦片式。 | 800元 | 800.00 | 5.2 | 购机补贴(非通用类) | 渝2018198 | 2022-12-31 | 重庆市 | 评阅通过 | 初评员：通过 评阅员：通过 | 初评员：通过 评阅员：通过
耕整地机械 | 耕地机械 | 微耕机 | 功率4kW及以上微耕机 | 重庆伟友动力机械有限公司 | 微耕机 | 1WG6.3-135FC-ZC | 配套发动机标定功率：6.3KW，标定转速：3600r/min.，起动方式：手拉起动，燃油种类：柴油，国三柴油机，型号名称：KAGS450-2柴油机，制造商：无锡凯奥动力机械有限公司。 | 配套功率:6.3kW | 外形尺寸（长×宽×高）：1650mm×1350 mm×1020mm，工作幅宽：1350mm，结构质量：125kg，发动机输出传动方式：直联，刀辊传动方式：齿轮传动，刀辊总安装刀数：38，旋耕刀型号：旱地刀，主离合器型式：摩擦片式。 | 800元 | 800.00 | 6.3 | 购机补贴(非通用类) | T201900500965 | 2024-12-30 | 重庆市 | 评阅通过 | 初评员：通过 评阅员：通过 | 初评员：通过 评阅员：通过
耕整地机械 | 耕地机械 | 微耕机 | 功率4kW及以上微耕机 | 重庆伟友动力机械有限公司 | 微耕机 | 1WG6.5-135FQ-ZC | 配套发动机型号名称：188F/P汽油机，配套发动机标定功率：6.5kW，配套发动机标定转速：3600r/min，配套发动机燃油种类：汽油，制造商：重庆伟友动力机械有限公司。 | 配套功率:6.5kW | 外形尺寸（长×宽×高）：1650mm×1350 mm×1030mm，工作幅宽：1350mm，结构质量：100kg，发动机输出传动方式：直联式，刀辊传动方式：齿轮传动，刀辊总安装刀数：38，旋耕刀型号：旱地刀，主离合器型式：摩擦片式。 | 800元 | 800.00 | 6.5 | 购机补贴(非通用类) | T202000501329 | 2025-12-30 | 重庆市 | 评阅通过 | 初评员：通过 评阅员：通过 | 初评员：通过 评阅员：通过
耕整地机械 | 耕地机械 | 微耕机 | 功率4kW及以上微耕机 | 重庆五谷通用设备有限公司 | 微耕机 | 1WG4.0-100FQ-ZCA | 配套动力型号：1P75F汽油机；制造商：重庆润通科技有限公司；标定功率(kW)：4.0；标定转速（r/min）：3600； | 配套功率:4.0kW | 外形尺寸（长×宽×高)mm：1390×1010×970；工作幅宽(cm)1000；结构质量（kg）：60；传动方式（发动机输出）：直联；传动方式（刀辊）：齿轮传动；旋耕刀型式：旱地刀；总安装刀数量(把)：24；主离合器型式：摩擦片式。 | 800元 | 800.00 | 4.0 | 购机补贴(非通用类) | 渝2018014 | 2022-12-31 | 重庆市 | 评阅通过 | 初评员：通过 评阅员：通过 | 初评员：通过 评阅员：通过
耕整地机械 | 耕地机械 | 微耕机 | 功率4kW及以上微耕机 | 重庆五谷通用设备有限公司 | 微耕机 | 1WG4.0-60FQ-ZCA | 配套动力型号：170F/P汽油机；制造商：重庆肯佐机电有限公司；标定功率(kW)：4.0KW；标定转速（r/min）：3600 | 配套功率:4.0kW | 外形尺寸（长×宽×高)mm：1400×670×820；工作幅宽(cm)600；结构质量（kg）：57；传动方式（发动机输出）：直联；传动方式（刀辊）：齿轮传动；旋耕刀型式：旱地刀；总安装刀数量(把)：18；主离合器型式：摩擦片式。 | 800元 | 800.00 | 4.0 | 购机补贴(非通用类) | 渝2019031 | 2023-12-31 | 重庆市 | 评阅通过 | 初评员：通过 评阅员：通过 | 初评员：通过 评阅员：通过
耕整地机械 | 耕地机械 | 微耕机 | 功率4kW及以上微耕机 | 重庆五谷通用设备有限公司 | 微耕机 | 1WG5.3-135FC-ZC | 配套动力型号：KM186FA柴油机；制造商：无锡华源凯马发动机有限公司；标定功率(kW)：5.3；标定转速（r/min）：3000；排放标准：第Ⅲ阶段。 | 配套功率:5.3kW | 外形尺寸（长×宽×高)mm：1670×1360×970MM；工作幅宽(cm)1350；结构质量（kg）：140；传动方式（发动机输出）：直联；传动方式（刀辊）：齿轮传动；旋耕刀型式：旱地刀；总安装刀数量(把)：38；主离合器型式：摩擦片式。 | 800元 | 800.00 | 5.3 | 购机补贴(非通用类) | 渝2019066 | 2023-12-31 | 重庆市 | 评阅通过 | 初评员：通过 评阅员：通过 | 初评员：通过 评阅员：通过
耕整地机械 | 耕地机械 | 微耕机 | 功率4kW及以上微耕机 | 重庆五谷通用设备有限公司 | 微耕机 | 1WG6.3-135FC-ZC | 配套动力型号：KD192FW柴油机；制造商：常州科普动力机械有限公司；标定功率(kW)：6.3KW；标定转速（r/min）：3600；排放标准：第Ⅲ阶段； | 配套功率:6.3kW | 外形尺寸（长×宽×高)mm：1775×1360×1060MM；工作幅宽(cm)1350MM；结构质量（kg）：150KG；传动方式（发动机输出）：直联全齿传动；传动方式（刀辊）：齿轮传动；旋耕刀型号：旱地刀；总安装刀数量(把)：38把；主离合器型式：摩擦片。 | 800元 | 800.00 | 6.3 | 购机补贴(非通用类) | T202050500001 | 2025-03-11 | 重庆市 | 评阅通过 | 初评员：通过 评阅员：通过 | 初评员：通过 评阅员：通过
耕整地机械 | 耕地机械 | 微耕机 | 功率4kW及以上微耕机 | 重庆五谷通用设备有限公司 | 微耕机 | 1WGCZ4.1-105 | 配套动力型号：KAGS350柴油机；标定功率(kW)：4.1KW；制造商：无锡凯奥动力机械有限公司；标定转速（r/min）：3600；排放阶段：第Ⅲ阶段； | 配套功率:4.1kW | 外形尺寸（长×宽×高)mm：1780×1060×1050MM；工作幅宽(cm)1050MM；结构质量（kg）：125KG；传动方式（发动机输出）：直联全齿传动；传动方式（刀辊）：齿轮传动；旋耕刀型号：旱地刀；总安装刀数量(把)：32片；主离合器型式：摩擦片式。 | 800元 | 800.00 | 4.1 | 购机补贴(非通用类) | T202050500087 | 2025-06-07 | 重庆市 | 评阅通过 | 初评员：通过 评阅员：通过 | 初评员：通过 评阅员：通过
耕整地机械 | 耕地机械 | 微耕机 | 功率4kW及以上微耕机 | 重庆五谷通用设备有限公司 | 微耕机 | 1WGCZ6.3-135 | 配套动力型号：KD192FW柴油机；制造商：常州科普动力机械有限公司；标定功率(kW)：6.3KW；标定转速（r/min）：3600；排放标准：第Ⅲ阶段； | 配套功率:6.3kW | 外形尺寸（长×宽×高)mm：1850×1360×1000；工作幅宽(cm)1350；结构质量（kg）：140；传动方式（发动机输出）：直联；传动方式（刀辊）：齿轮传动；旋耕刀型式：旱地刀；总安装刀数量(把)：40；主离合器型式：摩擦片式。 | 800元 | 800.00 | 6.3 | 购机补贴(非通用类) | T202150500052 | 2026-02-01 | 重庆市 | 评阅通过 | 初评员：通过 评阅员：通过 | 初评员：通过 评阅员：通过
耕整地机械 | 耕地机械 | 微耕机 | 功率4kW及以上微耕机 | 重庆五谷通用设备有限公司 | 微耕机 | 1WGQD4.0-65 | 配套动力型号：170F汽油机；制造商：重庆肯佐机电有限公司；标定功率(kW)：4.0KW；标定转速（r/min）：3600 | 配套功率:4.0kW | 外形尺寸（长×宽×高)mm：1350×660×930；工作幅宽(cm)650；结构质量（kg）：40；传动方式（发动机输出）：皮带传动；传动方式（刀辊）：链条传动；旋耕刀型式：旱地刀；总安装刀数量(把)：18；主离合器型式：张紧轮式。 | 800元 | 800.00 | 4.0 | 购机补贴(非通用类) | T202150500047 | 2026-02-01 | 重庆市 | 评阅通过 | 初评员：通过 评阅员：通过 | 初评员：通过 评阅员：通过
耕整地机械 | 耕地机械 | 微耕机 | 功率4kW及以上微耕机 | 重庆五谷通用设备有限公司 | 微耕机 | 1WGQZ4.0-90 | 配套动力型号：W170F汽油机；标定功率(kW)：4.0；制造商：重庆肯佐机电有限公司；标定转速（r/min）：3600； | 配套功率:4.0kW | 外形尺寸（长×宽×高)mm：1630×960×1050MM；工作幅宽(cm)900MM；结构质量（kg）：70KG；传动方式（发动机输出）：直联传动；传动方式（刀辊）：齿轮传动；旋耕刀型号：防缠刀；总安装刀数量(把)：24片；主离合器型式：摩擦片式。 | 800元 | 800.00 | 4.0 | 购机补贴(非通用类) | T202050500086 | 2025-06-07 | 重庆市 | 评阅通过 | 初评员：通过 评阅员：通过 | 初评员：通过 评阅员：通过
耕整地机械 | 耕地机械 | 微耕机 | 功率4kW及以上微耕机 | 重庆五谷通用设备有限公司 | 微耕机 | 1WGQZ4.0-90A | 配套动力型号：W170F汽油机；制造商：重庆肯佐机电有限公司；标定功率(kW)：4.0；标定转速（r/min）：3600； | 配套功率:4.0kW | 外形尺寸（长×宽×高)mm：1600×930×1000；工作幅宽(cm)900；结构质量（kg）：70；传动方式（发动机输出）：直联；传动方式（刀辊）：齿轮传动；旋耕刀型式：旱地刀；总安装刀数量(把)：24；主离合器型式：摩擦片式。 | 800元 | 800.00 | 4.0 | 购机补贴(非通用类) | T202150500124 | 2026-03-29 | 重庆市 | 评阅通过 | 初评员：通过 评阅员：通过 | 初评员：通过 评阅员：通过
耕整地机械 | 耕地机械 | 微耕机 | 功率4kW及以上微耕机 | 重庆五谷通用设备有限公司 | 微耕机 | 1WGQZ4.0-90B | 配套动力型号：W170F汽油机；制造商：重庆肯佐机电有限公司；标定功率(kW)：4.0；标定转速（r/min）：3600； | 配套功率:4.0kW | 外形尺寸（长×宽×高)mm：1500×930×1050；工作幅宽(cm)900；结构质量（kg）：70；传动方式（发动机输出）：直联；传动方式（刀辊）：齿轮传动；旋耕刀型式：旱地刀；总安装刀数量(把)：24；主离合器型式：摩擦片式。 | 800元 | 800.00 | 4.0 | 购机补贴(非通用类) | T202150500123 | 2026-03-29 | 重庆市 | 评阅通过 | 初评员：通过 评阅员：通过 | 初评员：通过 评阅员：通过
耕整地机械 | 耕地机械 | 微耕机 | 功率4kW及以上微耕机 | 重庆五谷通用设备有限公司 | 微耕机 | 1WGQZ6.1-135 | 配套动力型号：SV320A汽油机；制造商：重庆安来动力机械有限公司；标定功率(kW)：6.1；标定转速（r/min）：3600； | 配套功率:6.1kW | 外形尺寸（长×宽×高)mm：1850×1360×1000；工作幅宽(cm)1350；结构质量（kg）：140；传动方式（发动机输出）：直联；传动方式（刀辊）：齿轮传动；旋耕刀型式：旱地刀；总安装刀数量(把)：40；主离合器型式：摩擦片式。 | 800元 | 800.00 | 6.1 | 购机补贴(非通用类) | T202150500053 | 2026-02-01 | 重庆市 | 评阅通过 | 初评员：通过 评阅员：通过 | 初评员：通过 评阅员：通过
耕整地机械 | 耕地机械 | 微耕机 | 功率4kW及以上微耕机 | 重庆小耕王农机有限公司 | 微耕机 | 1WG4.0-100FQ-ZC | 型号：170F/P 制造商：重庆鼎工机电有限公司 燃油类型：汽油机 标定功率：4.0KW 标定转速：3600r/min 排放标准阶段：国二 | 配套功率:4.0kW | 外形尺寸(长×宽×高)mm:1650×1010×920；工作幅宽(cm)：100；结构质量(kg):69.0；传动方式(发动机输出):直联；传动方式(刀辊):齿轮传动；旋耕刀型号:旱地刀；总安装刀数量(把):32；主离合器型式:摩擦片式. | 800元 | 800.00 | 4.0 | 购机补贴(非通用类) | 渝2018139 | 2022-12-31 | 重庆市 | 评阅通过 | 初评员：通过 评阅员：通过 | 初评员：通过 评阅员：通过
耕整地机械 | 耕地机械 | 微耕机 | 功率4kW及以上微耕机 | 重庆小耕王农机有限公司 | 微耕机 | 1WG4.0-100FQ-ZC-A | 发动机型号：170F 制造商：重庆鼎工机电有限公司 燃油类型：汽油机 标定功率：4.0KW 标定转速：3600r/min 排放标准：国二阶段 | 配套功率:4.0kW | 外形尺寸（长×宽×高)mm：1550×1010×950；工作幅宽(cm)；100；结构质量（kg）：67.0；传动方式（发动机输出）：直联；传动方式（刀辊）：齿轮传动；旋耕刀型号：旱地刀；总安装刀数量(把)：32；主离合器型式：摩擦片式。 | 800元 | 800.00 | 4.0 | 购机补贴(非通用类) | T201950500142 | 2024-09-09 | 重庆市 | 评阅通过 | 初评员：通过 评阅员：通过 | 初评员：通过 评阅员：通过
耕整地机械 | 耕地机械 | 微耕机 | 功率4kW及以上微耕机 | 重庆小耕王农机有限公司 | 微耕机 | 1WG4.05-95FC-ZC | 发动机型号：KM173FAD 制造商：无锡华源凯马发动机有限公司 燃油类型：柴油机 标定功率：4.05KW 标定转速：3600r/min 排放标准：国三阶段 | 配套功率:4.05kW | 外形尺寸（长×宽×高)mm：1600×960×950；工作幅宽(cm)：95；结构质量（kg）：79；传动方式（发动机输出）：直联；传动方式（刀辊）：齿轮传动；旋耕刀型号：旱地刀；总安装刀数量(把)：32；主离合器型式：摩擦片式。 | 800元 | 800.00 | 4.05 | 购机补贴(非通用类) | T201950500141 | 2024-09-09 | 重庆市 | 评阅通过 | 初评员：通过 评阅员：通过 | 初评员：通过 评阅员：通过
耕整地机械 | 耕地机械 | 微耕机 | 功率4kW及以上微耕机 | 重庆小耕王农机有限公司 | 微耕机 | 1WG4.0-85FQ-ZC | 发动机型号：DV225 制造商：重庆大江动力设备制造有限公司 燃油类型：汽油机 标定功率：4.0KW 标定转速：3600r/min 排放阶段：国二 | 配套功率:4.0kW | 外形尺寸(长×宽×高)mm：1390×850×970；工作幅宽(cm)：85；结构质量(kg)：55；传动方式(发动机输出):直联；传动方式(刀辊)：齿轮传动；旋耕刀型号:旱地刀；总安装刀数量(把):24；主离合器型式:摩擦片式.。 | 800元 | 800.00 | 4.0 | 购机补贴(非通用类) | 渝2018138 | 2022-12-31 | 重庆市 | 评阅通过 | 初评员：通过 评阅员：通过 | 初评员：通过 评阅员：通过
耕整地机械 | 耕地机械 | 微耕机 | 功率4kW及以上微耕机 | 重庆小耕王农机有限公司 | 微耕机 | 1WG4.0-90FQ-DL | 发动机型号：170F 制造商：重庆大江动力设备制造有限公司 燃油类型：汽油机 标定功率：4.0KW 标定转速：3600r/min 排放标准:国二阶段 | 配套功率:4.0kW | 外形尺寸（长×宽×高)mm：1470×910×940；工作幅宽(cm)：90；结构质量（kg）：62；传动方式（发动机输出）：皮带传动；传动方式（刀辊）：链条传动；旋耕刀型号：旱地刀；总安装刀数量(把)：32；主离合器型式：张紧轮式。 | 800元 | 800.00 | 4.0 | 购机补贴(非通用类) | T201950500139 | 2024-09-09 | 重庆市 | 评阅通过 | 初评员：通过 评阅员：通过 | 初评员：通过 评阅员：通过
耕整地机械 | 耕地机械 | 微耕机 | 功率4kW及以上微耕机 | 重庆小耕王农机有限公司 | 微耕机 | 1WG4.1-105FC-ZC | 发动机型号：KAGS350 制造商：无锡凯奥动力机械有限公司 燃油类型：柴油机， 标定功率：4.1KW ，标定转速：3600r/min ，排放标准：国三阶段 | 配套功率:4.1kW | 外形尺寸（长×宽×高)mm：1700×1060×1000；工作幅宽(cm)：105；结构质量（kg）：102；传动方式（发动机输出）：直联；传动方式（刀辊）：齿轮传动；旋耕刀型号：旱地刀；总安装刀数量(把)：32；主离合器型式：摩擦片式。 | 800元 | 800.00 | 4.1 | 购机补贴(非通用类) | T201950500143 | 2024-09-09 | 重庆市 | 评阅通过 | 初评员：通过 评阅员：通过 | 初评员：通过 评阅员：通过
耕整地机械 | 耕地机械 | 微耕机 | 功率4kW及以上微耕机 | 重庆小耕王农机有限公司 | 微耕机 | 1WG4.1-105FC-ZC-A | 发动机型号：KAGS350 制造商：无锡凯奥动力机械有限公司 燃油类型：柴油机 标定功率：4.1KW 标定转速：3600r/min 排放标准：国三阶段 | 配套功率:4.1kW | 外形尺寸（长×宽×高)mm：1660×1060×1000；工作幅宽(cm)：105；结构质量（kg）91.0：；传动方式（发动机输出）：直联；传动方式（刀辊）：齿轮传动；旋耕刀型号：旱地刀；总安装刀数量(把)：32；主离合器型式：摩擦片式。 | 800元 | 800.00 | 4.1 | 购机补贴(非通用类) | T201950500107 | 2024-08-07 | 重庆市 | 评阅通过 | 初评员：通过 评阅员：通过 | 初评员：通过 评阅员：通过
耕整地机械 | 耕地机械 | 微耕机 | 功率4kW及以上微耕机 | 重庆小耕王农机有限公司 | 微耕机 | 1WG5.7-135FC-ZC | 发动机型号：KM188F 制造商：无锡华源凯马发动机有限公司 燃油类型：柴油机 标定功率：5.7KW 标定转速：3000r/min 排放标准：国三阶段 | 配套功率:5.7kW | 外形尺寸（长×宽×高)mm：1660×1360×1000；工作幅宽(cm)：135；结构质量（kg）：118；传动方式（发动机输出）：直联；传动方式（刀辊）：齿轮传动；旋耕刀型号：旱地刀；总安装刀数量(把)：40；主离合器型式：摩擦片式。 | 800元 | 800.00 | 5.7 | 购机补贴(非通用类) | T201950500145 | 2024-09-09 | 重庆市 | 评阅通过 | 初评员：通过 评阅员：通过 | 初评员：通过 评阅员：通过
耕整地机械 | 耕地机械 | 微耕机 | 功率4kW及以上微耕机 | 重庆小耕王农机有限公司 | 微耕机 | 1WG6.3-135FC-ZC | 发动机型号：KAGS450-2 制造商：无锡凯奥动力机械有限公司 燃油类型：柴油机 标定功率：6.3KW 标定转速：3600r/min 排放标准：国三阶段 | 配套功率:6.3kW | 外形尺寸（长×宽×高)mm：1700×1360×1050；工作幅宽(cm)：135；结构质量（kg）：117；传动方式（发动机输出）：直联；传动方式（刀辊）：齿轮传动；旋耕刀型号：旱地刀；总安装刀数量(把)：40；主离合器型式：摩擦片式。 | 800元 | 800.00 | 6.3 | 购机补贴(非通用类) | T201950500138 | 2024-09-09 | 重庆市 | 评阅通过 | 初评员：通过 评阅员：通过 | 初评员：通过 评阅员：通过
耕整地机械 | 耕地机械 | 微耕机 | 功率4kW及以上微耕机 | 重庆小耕王农机有限公司 | 微耕机 | 1WGCZ4.05-95 | 发动机型号：KAGS320 制造商：无锡凯奥动力机械有限公司 ，燃油类型：柴油机， 标定功率：4.05KW ，标定转速：3600r/min ，排放标准：国三阶段 | 配套功率:4.05kW | 外形尺寸（长×宽×高)mm：1550×960×930；工作幅宽(cm)：95；结构质量（kg）：78；传动方式（发动机输出）：直联；传动方式（刀辊）：齿轮传动；旋耕刀型式：旱地刀；总安装刀数量(把)：32；主离合器型式：摩擦片式。 | 800元 | 800.00 | 4.05 | 购机补贴(非通用类) | T202150500237 | 2026-08-19 | 重庆市 | 评阅通过 | 初评员：通过 评阅员：通过 | 初评员：通过 评阅员：通过
耕整地机械 | 耕地机械 | 微耕机 | 功率4kW及以上微耕机 | 重庆小耕王农机有限公司 | 微耕机 | 1WGCZ4.05-95A | 发动机型号：KM173FAD 制造商：无锡华源凯马发动机有限公司 燃油类型：柴油机 标定功率：4.05KW 标定转速：3600r/min 排放标准：国三阶段 | 配套功率:4.05kW | 外形尺寸（长×宽×高)mm：1525×960×945；工作幅宽(cm)：95；结构质量（kg）：77；传动方式（发动机输出）：直联；传动方式（刀辊）：齿轮传动；旋耕刀型式：旱地刀；总安装刀数量(把)：32；主离合器型式：摩擦片式。 | 800元 | 800.00 | 4.05 | 购机补贴(非通用类) | T202150500027 | 2026-02-01 | 重庆市 | 评阅通过 | 初评员：通过 评阅员：通过 | 初评员：通过 评阅员：通过
耕整地机械 | 耕地机械 | 微耕机 | 功率4kW及以上微耕机 | 重庆小耕王农机有限公司 | 微耕机 | 1WGQZ4.0-100-1 | 型号：170F/P 制造商：重庆展雄机械制造有限公司 燃油类型：汽油机 标定功率：4.0KW 标定转速：3600r/min 排放阶段：国二 | 配套功率:4.0kW | 外形尺寸（长×宽×高)mm：1565×1010×970；工作幅宽(cm)：100；结构质量（kg）：71；传动方式（发动机输出）：直联；传动方式（刀辊）：齿轮传动；旋耕刀型式：旱地刀；总安装刀数量(把)：32；主离合器型式：摩擦片式。 | 800元 | 800.00 | 4.0 | 购机补贴(非通用类) | T202150500032 | 2026-02-01 | 重庆市 | 评阅通过 | 初评员：通过 评阅员：通过 | 初评员：通过 评阅员：通过
耕整地机械 | 耕地机械 | 微耕机 | 功率4kW及以上微耕机 | 重庆小耕王农机有限公司 | 微耕机 | 1WGQZ4.0-100-3 | 型号：170F/P 制造商：重庆展雄机械制造有限公司 燃油类型：汽油机 标定功率：4.0KW 标定转速：3600r/min 排放阶段：国二 | 配套功率:4.0kW | 外形尺寸（长×宽×高)mm：1590×1010×975；工作幅宽(cm)：100；结构质量（kg）：57；传动方式（发动机输出）：直联；传动方式（刀辊）：齿轮传动；旋耕刀型式：旱地刀；总安装刀数量(把)：32；主离合器型式：摩擦片式。 | 800元 | 800.00 | 4.0 | 购机补贴(非通用类) | T202150500026 | 2026-02-01 | 重庆市 | 评阅通过 | 初评员：通过 评阅员：通过 | 初评员：通过 评阅员：通过
耕整地机械 | 耕地机械 | 微耕机 | 功率4kW及以上微耕机 | 重庆小耕王农机有限公司 | 微耕机 | 1WGQZ4.0-60 | 型号：170F/P 制造商：重庆展雄机械制造有限公司 燃油类型：汽油机 标定功率：4.0KW 标定转速：3600r/min 排放阶段：国二 | 配套功率:4.0kW | 外形尺寸（长×宽×高)mm：1350×610×900；工作幅宽(cm)：60；结构质量（kg）：42；传动方式（发动机输出）：直联；传动方式（刀辊）：齿轮传动；旋耕刀型式：旱地刀；总安装刀数量(把)：18；主离合器型式：摩擦片式。 | 800元 | 800.00 | 4.0 | 购机补贴(非通用类) | T202150500236 | 2026-08-19 | 重庆市 | 评阅通过 | 初评员：通过 评阅员：通过 | 初评员：通过 评阅员：通过
耕整地机械 | 耕地机械 | 微耕机 | 功率4kW及以上微耕机 | 重庆小耕王农机有限公司 | 微耕机 | 1WGQZ4.0-90 | 型号：170F/P 制造商：重庆展雄机械制造有限公司 燃油类型：汽油机 标定功率：4.0KW 标定转速：3600r/min 排放阶段：国二 | 配套功率:4.0kW | 外形尺寸（长×宽×高)mm：1500×910×990；工作幅宽(cm)：90；结构质量（kg）：53；传动方式（发动机输出）：直联；传动方式（刀辊）：齿轮传动；旋耕刀型式：旱地刀；总安装刀数量(把)：32；主离合器型式：摩擦片式。 | 800元 | 800.00 | 4.0 | 购机补贴(非通用类) | T202150500236 | 2026-08-19 | 重庆市 | 评阅通过 | 初评员：通过 评阅员：通过 | 初评员：通过 评阅员：通过
耕整地机械 | 耕地机械 | 微耕机 | 功率4kW及以上微耕机 | 重庆欣峰达工贸有限公司 | 微耕机 | 1WG4.0-100FQ-ZC | 配套发动机动力型号；GG170-1，制造商：重庆工耕机械制造有限公司；（标定功率：4.0kw，标定转速：3600r/min，，燃油种类：汽油），排放阶段：第二阶段。 | 配套功率:4.0kW | 外形尺寸(长×宽×高)mm:1460×1010×895、工作幅宽(mm)1000；结构质量62kg；传动方式(发动机输出):直联、传动方式(刀锟):齿轮传动；旋耕刀型号:旱地刀,总安装刀数:24；主离合器型式:摩擦片式；主离合器状态：常开。 | 800元 | 800.00 | 4.0 | 购机补贴(非通用类) | 渝2018036 | 2022-12-31 | 重庆市 | 评阅通过 | 初评员：通过 评阅员：通过 | 初评员：通过 评阅员：通过
耕整地机械 | 耕地机械 | 微耕机 | 功率4kW及以上微耕机 | 重庆欣峰达工贸有限公司 | 微耕机 | 1WG4.0-60FQ-ZC | 配套发动机型号：GG170-1；制造商：重庆工耕机械制造有限公司，标定功率：4.0kw，标定转速：3600r/min，排放阶段;第二阶段，燃油种类：汽油 | 配套功率:4.0kW | 外形尺寸(长×宽×高)mm:1650×660×850,工作幅宽mm:600,结构质量62kg 传动方式(发动机输出):直联,传动方式(刀辊):齿轮传动,旋耕刀型号:旱地刀,总安装刀数:18把,主离合器型式:摩擦片式，主离合器状态：常开 | 800元 | 800.00 | 4.0 | 购机补贴(非通用类) | 渝2018035 | 2022-12-31 | 重庆市 | 评阅通过 | 初评员：通过 评阅员：通过 | 初评员：通过 评阅员：通过
耕整地机械 | 耕地机械 | 微耕机 | 功率4kW及以上微耕机 | 重庆欣峰达工贸有限公司 | 微耕机 | 1WG4.0-95FQ-ZC | 配套发动机型号：FC170;制造商：重庆涪柴动力机械制造有限公司;标定功率:4.0kW、标定转速:3600r/min、燃油种类：汽油，排放阶段;第二阶段。 | 配套功率:4.0kW | 外形尺寸(长×宽×高)mm:1610x970x950;作业速度：0.1-0.3m/s.工作幅宽(cm):95; 结构质量62kg；传动方式(发动机输出):直联;传动方式(刀辊):齿轮传动;旋耕刀型号:旱地刀;总安装刀数量(把):24;主离合器型式:摩擦片式.主离合器状态：常开. | 800元 | 800.00 | 4.0 | 购机补贴(非通用类) | 渝2018210 | 2022-12-31 | 重庆市 | 评阅通过 | 初评员：通过 评阅员：通过 | 初评员：通过 评阅员：通过
耕整地机械 | 耕地机械 | 微耕机 | 功率4kW及以上微耕机 | 重庆欣峰达工贸有限公司 | 微耕机 | 1WG5.3-135FC-ZC | 配套动力型号：KM186FA,制造商;无锡华源凯马发动机有限公司；标定功率：5.3kw，标定转速：3000r/min，燃油种类：柴油，排放阶段：国Ⅲ。 | 配套功率:5.3kW | 外形尺寸(长×宽×高)mm:1775×1360×1040;工作幅宽(cm):135;结构质量110kg；传动方式(发动机输出):直联;传动方式(刀辊):齿轮传动;旋耕刀型号:旱地刀;总安装刀数量(把):38;主离合器型式:摩擦片式.主离合器状态：常开。 | 800元 | 800.00 | 5.3 | 购机补贴(非通用类) | 渝2019056 | 2023-12-31 | 重庆市 | 评阅通过 | 初评员：通过 评阅员：通过 | 初评员：通过 评阅员：通过
耕整地机械 | 耕地机械 | 微耕机 | 功率4kW及以上微耕机 | 重庆欣峰达工贸有限公司 | 微耕机 | 1WG6.3-135FC-ZC | 配套动力型:KAGS450-2;制造商：无锡凯奥动力机械有限公司，标定功率：6.3kw，标定转速：3600r/min，燃油种类：柴油，排放阶段：国Ⅲ。 | 配套功率:6.3kW | 外形尺寸(长×宽×高)mm:1775×1360×1040；工作幅宽(cm):135;结构质量110kg；传动方式(发动机输出):直联;传动方式(刀辊):齿轮传动;旋耕刀型号:旱地刀;总安装刀数量(把):38;主离合器型式:摩擦片式.主离合器状态：常开。 | 800元 | 800.00 | 6.3 | 购机补贴(非通用类) | 渝2019055 | 2023-12-31 | 重庆市 | 评阅通过 | 初评员：通过 评阅员：通过 | 初评员：通过 评阅员：通过
耕整地机械 | 耕地机械 | 微耕机 | 功率4kW及以上微耕机 | 重庆鑫源农机股份有限公司 | 微耕机 | 1WG4.2-100FQ-ZC | 配套动力型号：SR170FA/P；制造商：重庆鑫源农机股份有限公司；标定功率（kW）：4.2；标定转速(r/min)：3600。 | 配套功率:4.2kW | 外形尺寸（长×宽×高）mm：1650×1000×1020；工作幅宽(cm)：100；结构质量(kg)：78；传动方式(发动机输出)：直联；传动方式（刀辊）：齿轮传动；旋耕刀型式：旱地刀；总安装刀数量（把）：24；主离合器型式：摩擦片式。 | 800元 | 800.00 | 4.2 | 购机补贴(非通用类) | T201900500978 | 2024-12-30 | 重庆市 | 评阅通过 | 初评员：通过 评阅员：通过 | 初评员：通过 评阅员：通过
耕整地机械 | 耕地机械 | 微耕机 | 功率4kW及以上微耕机 | 重庆鑫源农机股份有限公司 | 微耕机 | 1WG4.2-100FQ-ZCA | 配套动力型号：SR170FA/P；制造商：重庆鑫源农机股份有限公司；标定功率(kW)：4.2；标定转速（r/min）：3600。 | 配套功率:4.2kW | 外形尺寸（长×宽×高)mm：1600x1000x900；工作幅宽(cm)：100；结构质量（kg）：74；传动方式（发动机输出）：直联式；传动方式（刀辊）：齿轮传动；旋耕刀型式：旱地刀；总安装刀数量(把)：24；主离合器型式：摩擦片式。 | 800元 | 800.00 | 4.2 | 购机补贴(非通用类) | 渝2018095 | 2022-12-31 | 重庆市 | 评阅通过 | 初评员：通过 评阅员：通过 | 初评员：通过 评阅员：通过
耕整地机械 | 耕地机械 | 微耕机 | 功率4kW及以上微耕机 | 重庆鑫源农机股份有限公司 | 微耕机 | 1WG4.2-60FQ-ZC | 配套动力型号：SR170FA/P；制造商：重庆鑫源农机股份有限公司；标定功率(kW)：4.2；标定转速（r/min）：3600。 | 配套功率:4.2kW | 外形尺寸（长×宽×高)mm：1400x680x830；工作幅宽(cm)：60；结构质量（kg）：45；传动方式（发动机输出）：直联；传动方式（刀辊）：齿轮传动；旋耕刀型式：旱地刀；总安装刀数量(把)：18；主离合器型式：摩擦片式。 | 800元 | 800.00 | 4.2 | 购机补贴(非通用类) | 渝2018126 | 2022-12-31 | 重庆市 | 评阅通过 | 初评员：通过 评阅员：通过 | 初评员：通过 评阅员：通过
耕整地机械 | 耕地机械 | 微耕机 | 功率4kW及以上微耕机 | 重庆鑫源农机股份有限公司 | 微耕机 | 1WG5.7-135FC-ZC | 配套动力型号：KM188F；制造商：无锡华源凯马发动机有限公司；标定功率（kW）：5.7；标定转速(r/min)：3000；排放标准：第Ⅲ阶段。 | 配套功率:5.7kW | 外形尺寸（长×宽×高)mm：1830×1360×1000；工作幅宽(cm)：135；结构质量（kg）：126；传动方式（发动机输出）：直联式；传动方式（刀辊）：齿轮传动；旋耕刀型式：旱地刀；总安装刀数量(把)：38；主离合器型式：摩擦片式。 | 800元 | 800.00 | 5.7 | 购机补贴(非通用类) | 渝2019021 | 2023-12-31 | 重庆市 | 评阅通过 | 初评员：通过 评阅员：通过 | 初评员：通过 评阅员：通过
耕整地机械 | 耕地机械 | 微耕机 | 功率4kW及以上微耕机 | 重庆鑫源农机股份有限公司 | 微耕机 | 1WG6.2-135FC-ZC | 配套动力型号：KM192F；制造商：无锡华源凯马发动机有限公司；标定功率（kW）：6.2；标定转速(r/min)：3000；排放标准：第Ⅲ阶段。 | 配套功率:6.2kW | 外形尺寸（长×宽×高)mm：1850×1360×1000；工作幅宽(cm)：135；结构质量（kg）：129；传动方式（发动机输出）：直联式；传动方式（刀辊）：齿轮传动；旋耕刀型式：旱地刀；总安装刀数量(把)：38；主离合器型式：摩擦片式。 | 800元 | 800.00 | 6.2 | 购机补贴(非通用类) | 渝2019020 | 2023-12-31 | 重庆市 | 评阅通过 | 初评员：通过 评阅员：通过 | 初评员：通过 评阅员：通过
耕整地机械 | 耕地机械 | 微耕机 | 功率4kW及以上微耕机 | 重庆鑫源农机股份有限公司 | 微耕机 | 1WG6.3-135FC-ZC | 配套动力型号：KAGS450-2；制造商：无锡凯奥动力机械有限公司；标定功率（kW）：6.3；标定转速(r/min)：3600；排放标准：第Ⅲ阶段。 | 配套功率:6.3kW | 外形尺寸（长×宽×高)mm：1780×1360×1000；工作幅宽(cm)：135；结构质量（kg）：125；传动方式（发动机输出）：直联式；传动方式（刀辊）：齿轮传动；旋耕刀型式：旱地刀；总安装刀数量(把)：38；主离合器型式：摩擦片式。 | 800元 | 800.00 | 6.3 | 购机补贴(非通用类) | 渝2019019 | 2023-12-31 | 重庆市 | 评阅通过 | 初评员：通过 评阅员：通过 | 初评员：通过 评阅员：通过
耕整地机械 | 耕地机械 | 微耕机 | 功率4kW及以上微耕机 | 重庆鑫源农机股份有限公司 | 微耕机 | 1WG6.5-135FQ-ZC | 配套动力型号：SR180F/P；制造商：重庆鑫源农机股份有限公司；标定功率（kW）：6.5；标定转速（r/min）：3600。 | 配套功率:6.5kW | 外形尺寸（长×宽×高）mm：1670×1350×990；工作幅宽（cm）：135；结构质量（kg）：110；传动方式（发动机输出）：直联；传动方式（刀辊）：齿轮传动；旋耕刀型式：旱地刀；总安装刀数量（把）：38；主离合器型式：摩擦片式。 | 800元 | 800.00 | 6.5 | 购机补贴(非通用类) | T202150500260 | 2026-08-19 | 重庆市 | 评阅通过 | 初评员：通过 评阅员：通过 | 初评员：通过 评阅员：通过
耕整地机械 | 耕地机械 | 微耕机 | 功率4kW及以上微耕机 | 重庆鑫源农机股份有限公司 | 微耕机 | 1WGCZ4.05-95A-1 | 配套动力型号：KM173FAD；制造商：无锡华源凯马发动机有限公司；标定功率(kW)：4.05；标定转速(r/min)：3600；排放标准：第Ⅲ阶段。 | 配套功率:4.05kW | 外形尺寸（长×宽×高)mm：1620×950×900；工作幅宽(cm)：95；结构质量（kg）：79；传动方式（发动机输出）：直联；传动方式（刀辊）：齿轮传动；旋耕刀型式：旱地刀；总安装刀数量(把)：24；主离合器型式：摩擦片式。 | 800元 | 800.00 | 4.05 | 购机补贴(非通用类) | 渝2019098 | 2023-12-31 | 重庆市 | 评阅通过 | 初评员：通过 评阅员：通过 | 初评员：通过 评阅员：通过
耕整地机械 | 耕地机械 | 微耕机 | 功率4kW及以上微耕机 | 重庆鑫源农机股份有限公司 | 微耕机 | 1WGCZ4.1-100D-1 | 配套动力型号：KAGS350；制造商：无锡凯奥动力机械有限公司；标定功率（kW)：4.1；标定转速（r/min）：3600；排放阶段：第Ⅲ阶段。 | 配套功率:4.1kW | 外形尺寸（长×宽×高)mm：1600×1010×930；工作幅宽(cm)：100；结构质量（kg）：73；传动方式（发动机输出）：直联；传动方式（刀辊）：齿轮传动；旋耕刀型式：旱地刀；总安装刀数量(把)：24；主离合器型式：摩擦片式。 | 800元 | 800.00 | 4.1 | 购机补贴(非通用类) | T202050500340 | 2025-11-22 | 重庆市 | 评阅通过 | 初评员：通过 评阅员：通过 | 初评员：通过 评阅员：通过
耕整地机械 | 耕地机械 | 微耕机 | 功率4kW及以上微耕机 | 重庆鑫源农机股份有限公司 | 微耕机 | 1WGCZ4.1-95A-1 | 配套动力型号：KAGS350；制造商：无锡凯奥动力机械有限公司；标定功率（kW）：4.1；标定转速(r/min)：3600；排放阶段：第Ⅲ阶段。 | 配套功率:4.1kW | 外形尺寸（长×宽×高）mm：1560×980×970；工作幅宽（cm）：95；结构质量(kg)：81；传动方式(发动机输出)：直联；传动方式（刀辊）：齿轮传动；旋耕刀型式：旱地刀；总安装刀数量（把）：24；主离合器型式：摩擦片式。 | 800元 | 800.00 | 4.1 | 购机补贴(非通用类) | T202050500071 | 2025-05-10 | 重庆市 | 评阅通过 | 初评员：通过 评阅员：通过 | 初评员：通过 评阅员：通过
耕整地机械 | 耕地机械 | 微耕机 | 功率4kW及以上微耕机 | 重庆鑫源农机股份有限公司 | 微耕机 | 1WGQD4.2-75A-1 | 配套动力型号：SR170FA/P；制造商：重庆鑫源农机股份有限公司；标定功率(kW)：4.2；标定转速(r/min)：3600。 | 配套功率:4.2kW | 外形尺寸（长×宽×高)mm：1550×800×910；工作幅宽(cm)：75；结构质量（kg）：60；传动方式（发动机输出）：皮带传动；传动方式（刀辊）：链条传动；旋耕刀型式：旱地刀；总安装刀数量(把)：18；主离合器型式：张紧轮式。 | 800元 | 800.00 | 4.2 | 购机补贴(非通用类) | 渝2019094 | 2023-12-31 | 重庆市 | 评阅通过 | 初评员：通过 评阅员：通过 | 初评员：通过 评阅员：通过
耕整地机械 | 耕地机械 | 微耕机 | 功率4kW及以上微耕机 | 重庆鑫源农机股份有限公司 | 微耕机 | 1WGQD4.2-80A-1 | 配套动力型号：SR170FA/P；制造商：重庆鑫源农机股份有限公司；标定功率(kW)：4.2；标定转速(r/min)：3600。 | 配套功率:4.2kW | 外形尺寸（长×宽×高)mm：1550×830×930；工作幅宽(cm)：80；结构质量（kg）：75；传动方式（发动机输出）：皮带传动；传动方式（刀辊）：链条传动；旋耕刀型式：旱地刀；总安装刀数量(把)：18；主离合器型式：张紧轮式。 | 800元 | 800.00 | 4.2 | 购机补贴(非通用类) | 渝2019097 | 2023-12-31 | 重庆市 | 评阅通过 | 初评员：通过 评阅员：通过 | 初评员：通过 评阅员：通过
耕整地机械 | 耕地机械 | 微耕机 | 功率4kW及以上微耕机 | 重庆鑫源农机股份有限公司 | 微耕机 | 1WGQD4.2-80B-1 | 配套动力型号：SR170FA/P；制造商：重庆鑫源农机股份有限公司；标定功率(kW)：4.2；标定转速(r/min)：3600。 | 配套功率:4.2kW | 外形尺寸（长×宽×高)mm：1610×830×930；工作幅宽(cm)：80；结构质量（kg）：75；传动方式（发动机输出）：皮带传动；传动方式（刀辊）：链条传动；旋耕刀型式：旱地刀；总安装刀数量(把)：18；主离合器型式：张紧轮式。 | 800元 | 800.00 | 4.2 | 购机补贴(非通用类) | 渝2019095 | 2023-12-31 | 重庆市 | 评阅通过 | 初评员：通过 评阅员：通过 | 初评员：通过 评阅员：通过
耕整地机械 | 耕地机械 | 微耕机 | 功率4kW及以上微耕机 | 重庆鑫源农机股份有限公司 | 微耕机 | 1WGQZ4.2-100A-1 | 配套动力型号：SR170FA/P；制造商：重庆鑫源农机股份有限公司；标定功率(kW)：4.2；标定转速(r/min)：3600。 | 配套功率:4.2kW | 外形尺寸（长×宽×高)mm：1570×1020×930；工作幅宽(cm)：100；结构质量（kg）：78；传动方式（发动机输出）：直联；传动方式（刀辊）：齿轮传动；旋耕刀型式：旱地刀；总安装刀数量(把)：24；主离合器型式：摩擦片式。 | 800元 | 800.00 | 4.2 | 购机补贴(非通用类) | 渝2019045 | 2023-12-31 | 重庆市 | 评阅通过 | 初评员：通过 评阅员：通过 | 初评员：通过 评阅员：通过
耕整地机械 | 耕地机械 | 微耕机 | 功率4kW及以上微耕机 | 重庆鑫源农机股份有限公司 | 微耕机 | 1WGQZ4.2-100A-2 | 配套动力型号：SR170FA/P；制造商：重庆鑫源农机股份有限公司；标定功率(kW)：4.2；标定转速(r/min)：3600。 | 配套功率:4.2kW | 外形尺寸（长×宽×高)mm：1610×1010×1015；工作幅宽(cm)：100；结构质量（kg）：78；传动方式（发动机输出）：直联；传动方式（刀辊）：齿轮传动；旋耕刀型式：旱地刀；总安装刀数量(把)：24；主离合器型式：摩擦片式。 | 800元 | 800.00 | 4.2 | 购机补贴(非通用类) | 渝2019044 | 2023-12-31 | 重庆市 | 评阅通过 | 初评员：通过 评阅员：通过 | 初评员：通过 评阅员：通过
耕整地机械 | 耕地机械 | 微耕机 | 功率4kW及以上微耕机 | 重庆鑫源农机股份有限公司 | 微耕机 | 1WGQZ4.2-100A-3 | 配套动力型号：SR170FA/P；制造商：重庆鑫源农机股份有限公司；标定功率(kW)：4.2；标定转速(r/min)：3600。 | 配套功率:4.2kW | 外形尺寸（长×宽×高)mm：1610×1010×1015；工作幅宽(cm)：100；结构质量（kg）：78；传动方式（发动机输出）：直联；传动方式（刀辊）：齿轮传动；旋耕刀型式：旱地刀；总安装刀数量(把)：24；主离合器型式：摩擦片式。 | 800元 | 800.00 | 4.2 | 购机补贴(非通用类) | 渝2019093 | 2023-12-31 | 重庆市 | 评阅通过 | 初评员：通过 评阅员：通过 | 初评员：通过 评阅员：通过
耕整地机械 | 耕地机械 | 微耕机 | 功率4kW及以上微耕机 | 重庆鑫源农机股份有限公司 | 微耕机 | 1WGQZ4.2-100B-1 | 配套动力型号：SR170FA/P；制造商：重庆鑫源农机股份有限公司；标定功率(kW)：4.2；标定转速(r/min)：3600。 | 配套功率:4.2kW | 外形尺寸（长×宽×高）mm：1570×1010×950；工作幅宽(cm)：100；结构质量(kg)：48；传动方式（发动机输出）：直联；传动方式（刀辊）：齿轮传动；旋耕刀型式：旱地刀；总安装刀数量（把）：24；主离合器型式：摩擦片式。 | 800元 | 800.00 | 4.2 | 购机补贴(非通用类) | T201950500265 | 2024-12-25 | 重庆市 | 评阅通过 | 初评员：通过 评阅员：通过 | 初评员：通过 评阅员：通过
耕整地机械 | 耕地机械 | 微耕机 | 功率4kW及以上微耕机 | 重庆鑫源农机股份有限公司 | 微耕机 | 1WGQZ4.2-100B-2 | 配套动力型号：SR170FA/P；制造商：重庆鑫源农机股份有限公司；标定功率（kW）：4.2；标定转速(r/min)：3600。 | 配套功率:4.2kW | 外形尺寸（长×宽×高）mm：1570×1010×900；工作幅宽(cm)：100；结构质量(kg)：55；传动方式(发动机输出)：直联；传动方式（刀辊）：齿轮传动；旋耕刀型式：旱地刀；总安装刀数量（把）：24；主离合器型式：摩擦片式。 | 800元 | 800.00 | 4.2 | 购机补贴(非通用类) | T202050500070 | 2025-05-10 | 重庆市 | 评阅通过 | 初评员：通过 评阅员：通过 | 初评员：通过 评阅员：通过
耕整地机械 | 耕地机械 | 微耕机 | 功率4kW及以上微耕机 | 重庆鑫源农机股份有限公司 | 微耕机 | 1WGQZ4.2-100D-1 | 配套动力型号：SR170FA/P；制造商：重庆鑫源农机股份有限公司；标定功率（kW）：4.2；标定转速；（r/min）；3600。 | 配套功率:4.2kW | 外形尺寸（长×宽×高）mm：1580×1010×930；工作幅宽(cm)：100；结构质量(kg)：55；传动方式（发动机输出）：直联；传动方式（刀辊）：齿轮传动；旋耕刀型式：旱地刀；刀辊总安装刀数（把）：24；主离合器型式：摩擦片式。 | 800元 | 800.00 | 4.2 | 购机补贴(非通用类) | T202050500339 | 2025-11-22 | 重庆市 | 评阅通过 | 初评员：通过 评阅员：通过 | 初评员：通过 评阅员：通过
耕整地机械 | 耕地机械 | 微耕机 | 功率4kW及以上微耕机 | 重庆鑫源农机股份有限公司 | 微耕机 | 1WGQZ4.2-70A-1 | 配套动力型号：SR170FA/P；制造商：重庆鑫源农机股份有限公司；标定功率(kW)：4.2；标定转速(r/min)：3600。 | 配套功率:4.2kW | 外形尺寸（长×宽×高)mm：1600×720×990；工作幅宽(cm)：70；结构质量（kg）：71；传动方式（发动机输出）：直联；传动方式（刀辊）：齿轮传动；旋耕刀型式：旱地刀；总安装刀数量(把)：18；主离合器型式：湿式锥度离合器。 | 800元 | 800.00 | 4.2 | 购机补贴(非通用类) | 渝2019096 | 2023-12-31 | 重庆市 | 评阅通过 | 初评员：通过 评阅员：通过 | 初评员：通过 评阅员：通过
耕整地机械 | 耕地机械 | 微耕机 | 功率4kW及以上微耕机 | 重庆亚卓机械制造有限公司 | 微耕机 | 1WG4.0-60FQ-ZC | 配套动力型号：FC170F汽油机；制造商：重庆涪柴动力机械制造有限公司；标定功率(kW):4.0；标定转速（r/min):3600。 | 配套功率:4.0kW | 外形尺寸（长×宽×高）mm :1460×610×815；工作幅宽(cm)：60；结构质量（kg）：55；传动方式（发动机输出）：直联；传动方式（刀辊）：齿轮传动；旋耕刀型号：防缠刀；总安装刀数量（把）：18；主离合器型式：摩擦片式。 | 800元 | 800.00 | 4.0 | 购机补贴(非通用类) | 渝2018086 | 2022-12-31 | 重庆市 | 评阅通过 | 初评员：通过 评阅员：通过 | 初评员：通过 评阅员：通过
耕整地机械 | 耕地机械 | 微耕机 | 功率4kW及以上微耕机 | 重庆钰耕农业科技发展有限公司 | 微耕机 | 1WGCZ4.05-100 | 配套动力型号：KM173FA柴油机；制造商：无锡华源凯马发动机有限公司；标定功率（kW）：4.05kW；标定转速（r/min）：3600；排放标准：第三阶段。 | 配套功率:4.05kW | 外形尺寸(长×宽×高)mm:1600×1010×1010；工作幅宽（cm）：100；结构质量（kg）：100；传动方式（发动机输出）：直联；传动方式（刀棍）：齿轮传动；旋耕刀型号：旱地刀；总安装刀数量（把）：32；主离合器型式：摩擦片式。 | 800元 | 800.00 | 4.05 | 购机补贴(非通用类) | T202150500278 | 2026-09-17 | 重庆市 | 评阅通过 | 初评员：通过 评阅员：通过 | 初评员：通过 评阅员：通过
耕整地机械 | 耕地机械 | 微耕机 | 功率4kW及以上微耕机 | 重庆钰耕农业科技发展有限公司 | 微耕机 | 1WGCZ4.05-100A | 配套动力型号：KM173FA柴油机；制造商：无锡华源凯马发动机有限公司；标定功率（kW）：4.05kW；标定转速（r/min）：3600；排放标准：第三阶段。 | 配套功率:4.05kW | 外形尺寸(长×宽×高)mm:1600×1010×950；工作幅宽（cm）：100；结构质量（kg）：92；传动方式（发动机输出）：直联；传动方式（刀棍）：齿轮传动；旋耕刀型号：旱地刀；总安装刀数量（把）：30；主离合器型式：摩擦片式。 | 800元 | 800.00 | 4.05 | 购机补贴(非通用类) | T202150500278 | 2026-09-17 | 重庆市 | 评阅通过 | 初评员：通过 评阅员：通过 | 初评员：通过 评阅员：通过
耕整地机械 | 耕地机械 | 微耕机 | 功率4kW及以上微耕机 | 重庆钰耕农业科技发展有限公司 | 微耕机 | 1WGCZ4.1-105 | 配套动力型号：KAGS350柴油机；制造商：无锡凯奥动力机械有限公司；标定功率（kW）：4.1kW；标定转速：（r/min）：3600；排放标准：第三阶段。 | 配套功率:4.1kW | 外形尺寸(长×宽×高)mm:1700×1060×1000；工作幅宽（cm）：105；结构质量（kg）：110；传动方式（发动机输出）：直联；传动方式（刀棍）：齿轮传动；旋耕刀型号：旱地刀；总安装刀数量（把）：30；主离合器型式：摩擦片式。 | 800元 | 800.00 | 4.1 | 购机补贴(非通用类) | T202150500278 | 2026-09-17 | 重庆市 | 评阅通过 | 初评员：通过 评阅员：通过 | 初评员：通过 评阅员：通过
耕整地机械 | 耕地机械 | 微耕机 | 功率4kW及以上微耕机 | 重庆钰耕农业科技发展有限公司 | 微耕机 | 1WGCZ5.3-115 | 配套动力型号：KM186FA柴油机；制造商：无锡华源凯马发动机有限公司；标定功率（kW）：5.3kW；标定转速：（r/min）：3000；排放标准：第三阶段。 | 配套功率:5.3kW | 外形尺寸(长×宽×高)mm:1750×1150×1020；工作幅宽（cm）：115；结构质量（kg）：115；传动方式（发动机输出）：直联；传动方式（刀棍）：齿轮传动；旋耕刀型号：旱地刀；总安装刀数量（把）：30；主离合器型式：摩擦片式。 | 800元 | 800.00 | 5.3 | 购机补贴(非通用类) | T202150500278 | 2026-09-17 | 重庆市 | 评阅通过 | 初评员：通过 评阅员：通过 | 初评员：通过 评阅员：通过
耕整地机械 | 耕地机械 | 微耕机 | 功率4kW及以上微耕机 | 重庆钰耕农业科技发展有限公司 | 微耕机 | 1WGCZ5.7-120 | 配套动力型号：KM188F柴油机；制造商：无锡华源凯马发动机有限公司；标定功率（kW）：5.7kW；标定转速：（r/min）：3000；排放标准：第三阶段。 | 配套功率:5.7kW | 外形尺寸(长×宽×高)mm:1800×1200×1020；工作幅宽（cm）：120；结构质量（kg）：117；传动方式（发动机输出）：直联；传动方式（刀棍）：齿轮传动；旋耕刀型号：旱地刀；总安装刀数量（把）：32；主离合器型式：摩擦片式。 | 800元 | 800.00 | 5.7 | 购机补贴(非通用类) | T202150500278 | 2026-09-17 | 重庆市 | 评阅通过 | 初评员：通过 评阅员：通过 | 初评员：通过 评阅员：通过
耕整地机械 | 耕地机械 | 微耕机 | 功率4kW及以上微耕机 | 重庆钰耕农业科技发展有限公司 | 微耕机 | 1WGCZ6.2-135 | 配套动力型号：KM192F柴油机；制造商：无锡华源凯马发动机有限公司；标定功率（kW）：6.2kW；标定转速：（r/min）：3000；排放标准：第三阶段。 | 配套功率:6.2kW | 外形尺寸(长×宽×高)mm:1800×1350×1020；工作幅宽（cm）：135；结构质量（kg）：122；传动方式（发动机输出）：直联；传动方式（刀棍）：齿轮传动；旋耕刀型号：旱地刀；总安装刀数量（把）：38；主离合器型式：摩擦片式。 | 800元 | 800.00 | 6.2 | 购机补贴(非通用类) | T202150500278 | 2026-09-17 | 重庆市 | 评阅通过 | 初评员：通过 评阅员：通过 | 初评员：通过 评阅员：通过
耕整地机械 | 耕地机械 | 微耕机 | 功率4kW及以上微耕机 | 重庆钰耕农业科技发展有限公司 | 微耕机 | 1WGCZ6.3-135 | 配套动力型号：KAGS450-2柴油机；制造商：无锡凯奥动力机械有限公司；标定功率（kW）：6.3kW；标定转速：（r/min）：3600；排放标准：第三阶段。 | 配套功率:6.3kW | 外形尺寸(长×宽×高)mm:1800×1360×1020；工作幅宽（cm）：135；结构质量（kg）：121；传动方式（发动机输出）：直联；传动方式（刀棍）：齿轮传动；旋耕刀型号：旱地刀；总安装刀数量（把）：38；主离合器型式：摩擦片式。 | 800元 | 800.00 | 6.3 | 购机补贴(非通用类) | T202150500278 | 2026-09-17 | 重庆市 | 评阅通过 | 初评员：通过 评阅员：通过 | 初评员：通过 评阅员：通过
耕整地机械 | 耕地机械 | 微耕机 | 功率4kW及以上微耕机 | 重庆钰耕农业科技发展有限公司 | 微耕机 | 1WGQZ4.0-100 | 配套动力型号：YH170F/P汽油机；制造商：重庆耀虎动力机械有限公司；标定功率（kW）：4.0kW；标定转速：（r/min）：3600；排放标准：第二阶段。 | 配套功率:4.0kW | 外形尺寸(长×宽×高)mm:1550×1010×1000；工作幅宽（cm）：100；结构质量（kg）：80；传动方式（发动机输出）：直联；传动方式（刀棍）：齿轮传动；旋耕刀型号：旱地刀；总安装刀数量（把）：30；主离合器型式：摩擦片式。 | 800元 | 800.00 | 4.0 | 购机补贴(非通用类) | T202150500294 | 2026-10-21 | 重庆市 | 评阅通过 | 初评员：通过 评阅员：通过 | 初评员：通过 评阅员：通过
耕整地机械 | 耕地机械 | 微耕机 | 功率4kW及以上微耕机 | 重庆钰耕农业科技发展有限公司 | 微耕机 | 1WGQZ4.0-60 | 配套动力型号：YH170F/P汽油机；制造商：重庆耀虎动力机械有限公司；标定功率（kW）：4.0kW；标定转速：（r/min）：3600；排放标准：第二阶段。 | 配套功率:4.0kW | 外形尺寸(长×宽×高)mm:1300×610×1000；工作幅宽（cm）：60；结构质量（kg）：78；传动方式（发动机输出）：直联；传动方式（刀棍）：齿轮传动；旋耕刀型号：旱地刀；总安装刀数量（把）：22；主离合器型式：摩擦片式。 | 800元 | 800.00 | 4.0 | 购机补贴(非通用类) | T202150500294 | 2026-10-21 | 重庆市 | 评阅通过 | 初评员：通过 评阅员：通过 | 初评员：通过 评阅员：通过
耕整地机械 | 耕地机械 | 微耕机 | 功率4kW及以上微耕机 | 重庆钰耕农业科技发展有限公司 | 微耕机 | 1WGQZ4.0-80 | 配套动力型号：YH170F/P汽油机；制造商：重庆耀虎动力机械有限公司；标定功率（kW）：4.0kW；标定转速：（r/min）：3600；排放标准：第二阶段。 | 配套功率:4.0kW | 外形尺寸(长×宽×高)mm:1600×800×1000；工作幅宽（cm）：80；结构质量（kg）：85；传动方式（发动机输出）：直联；传动方式（刀棍）：齿轮传动；旋耕刀型号：旱地刀；总安装刀数量（把）：24；主离合器型式：摩擦片式。 | 800元 | 800.00 | 4.0 | 购机补贴(非通用类) | T202150500294 | 2026-10-21 | 重庆市 | 评阅通过 | 初评员：通过 评阅员：通过 | 初评员：通过 评阅员：通过
耕整地机械 | 耕地机械 | 微耕机 | 功率4kW及以上微耕机 | 重庆卓格豪斯机械有限公司 | 微耕机 | 1WG4.0-40FQ-ZC | 配套动力型号：R210-1；制造商：重庆润通科技有限公司；标定功率(kW)：4.0kW；标定转速（r/min）：3600；排放标准：第2阶段。 | 配套功率:4.0kW | 型号名称：1WG4.0-40FQ-ZC微耕机；结构型式：手持式；配套发动机标定功率：4.0kW；配套发动机标定转速：3600r/min；配套发动机启动方式：手拉启动；配套发动机燃油种类：汽油；整机外形尺寸（长×宽×高）：1350mm×550mm×950mm；作业速度：0.05-0.2m/s；扶把振动：≦50m/S2；作业小时生产率：≧0.02h㎡/（h.m)；单位作业面积燃油消耗量：≦35kg/h㎡；工作幅宽：400mm；发动机输出传动方式：直联；刀辊传动方式：齿轮传动；扶把调整幅度（水平方向）：0°；扶把调整幅度（垂直方向）：42°；刀辊设计速度：220r/min；刀辊最大回转半径：160mm；刀辊总安装刀数：12把；旋耕刀型号：旱地刀；主离合器型式：摩擦片式；主离合器状态：常开 | 800元 | 800.00 | 4.0 | 购机补贴(非通用类) | T202050500032 | 2025-03-11 | 重庆市 | 评阅通过 | 初评员：通过 评阅员：通过 | 初评员：通过 评阅员：通过
耕整地机械 | 耕地机械 | 微耕机 | 功率4kW及以上微耕机 | 重庆卓格豪斯机械有限公司 | 微耕机 | 1WG4.05-105FC-ZC | 配套动力型号：KM173FAD；制造商：无锡华源凯马发动机有限公司；标定功率(kW)：4.05kW；标定转速（r/min）：3600；排放标准：第三阶段。 | 配套功率:4.05kW | 型号名称：1WG4.05-105FC-ZC微耕机；结构型式：手持式；配套发动机标定功率：4.05kW；配套发动机标定转速：3600r/min；配套发动机启动方式：手拉启动；配套发动机燃油种类：柴油；整机外形尺寸（长×宽×高）：1570mm×1070mm×1000mm；作业速度：0.1-0.3m/s；扶把振动：≦50m/S2；作业小时生产率：≧0.04h㎡/（h.m)；单位作业面积燃油消耗量：≦30kg/h㎡；工作幅宽：1050mm；发动机输出传动方式：直联；刀辊传动方式：齿轮传动；扶把调整幅度（水平方向）：0°；扶把调整幅度（垂直方向）：185°；刀辊设计速度：1档：63；2档125；3档160；刀辊最大回转半径：160mm；刀辊总安装刀数：30把；旋耕刀型号：旱地刀；主离合器型式：摩擦片式；主离合器状态：常开 | 800元 | 800.00 | 4.05 | 购机补贴(非通用类) | T201950500065 | 2024-07-01 | 重庆市 | 评阅通过 | 初评员：通过 评阅员：通过 | 初评员：通过 评阅员：通过
耕整地机械 | 耕地机械 | 微耕机 | 功率4kW及以上微耕机 | 重庆卓格豪斯机械有限公司 | 微耕机 | 1WG4.05-87FC-ZC | 配套动力型号：KM173FAD；制造商：无锡华源凯马发动机有限公司；标定功率(kW)：4.05kW；标定转速（r/min）：3600；排放标准：第三阶段。 | 配套功率:4.05kW | 型号名称：1WG4.05-87FC-ZC微耕机；结构型式：手持式；配套发动机标定功率：4.05kW；配套发动机标定转速：3600r/min；配套发动机启动方式：手拉启动；配套发动机燃油类型：柴油；整机外形尺寸（长×宽×高）：1430mm×890mm×980mm；作业速度：0.1-0.3m/s；扶把振动：≦50m/S2；作业小时生产率：≧0.04h㎡/（h.m)；单位作业面积燃油消耗量：≦30kg/h㎡；工作幅宽：870mm；发动机输出传动方式：直联；刀辊传动方式：齿轮传动；扶把调整幅度（水平方向）：0°；扶把调整幅度（垂直方向）：140°；刀辊设计速度：155r/min；刀辊最大回转半径：165mm；刀辊总安装刀数：24把；旋耕刀型号：防缠刀；主离合器型式：摩擦片式；主离合器状态：常开 | 800元 | 800.00 | 4.05 | 购机补贴(非通用类) | T201950500001 | 2024-05-12 | 重庆市 | 评阅通过 | 初评员：通过 评阅员：通过 | 初评员：通过 评阅员：通过
耕整地机械 | 耕地机械 | 微耕机 | 功率4kW及以上微耕机 | 重庆卓格豪斯机械有限公司 | 微耕机 | 1WG4.0-60FQ-ZC | 配套动力型号：R210-1；制造商：重庆润通科技有限公司；标定功率(kW)：4.0kW；标定转速（r/min）：3600；排放标准：第2阶段。 | 配套功率:4.0kW | 发动机标定功率：4.0kW,标定转速：3600r/min，起动方式：手拉起动，燃油种类：汽油，工作状态外形尺寸（长×宽×高）1300×620×830，作业速度：0.05-0.2m/s，作业小时生产率：≧0.02h㎡/(h.m),单位作业面积燃油消耗量：≦35kg/h㎡，工作幅宽：600mm，传动方式：直联、齿轮传动，扶把调整幅度：水平方向0°、垂直方向42°，刀辊设计转速：220r/min，最大回转半径：165mm，总安装刀数：18把，旋耕刀型号：旱地刀，主离合器型式：摩擦片式，状态：常开 | 800元 | 800.00 | 4.0 | 购机补贴(非通用类) | 渝2019058 | 2023-12-31 | 重庆市 | 评阅通过 | 初评员：通过 评阅员：通过 | 初评员：通过 评阅员：通过
耕整地机械 | 耕地机械 | 微耕机 | 功率4kW及以上微耕机 | 重庆卓格豪斯机械有限公司 | 微耕机 | 1WG4.0-60FQ-ZCA | 配套动力型号：R210-1；制造商：重庆润通科技有限公司；标定功率(kW)：4.0kW；标定转速（r/min）：3600；排放标准：第2阶段。 | 配套功率:4.0kW | 发动机标定功率：4.0kW,标定转速：3600r/min，起动方式：手拉起动，燃油种类：汽油，工作状态外形尺寸（长×宽×高）1520×620×900，作业速度：0.05-0.2m/s，作业小时生产率：≧0.02h㎡/(h.m),单位作业面积燃油消耗量：≦35kg/h㎡，工作幅宽：600mm，传动方式：直联、齿轮传动，扶把调整幅度：水平方向0°、垂直方向56°，刀辊设计转速：250r/min，最大回转半径：165mm，总安装刀数：18把，旋耕刀型号：旱地刀，主离合器型式：摩擦片式，状态：常开 | 800元 | 800.00 | 4.0 | 购机补贴(非通用类) | 渝2019060 | 2023-12-31 | 重庆市 | 评阅通过 | 初评员：通过 评阅员：通过 | 初评员：通过 评阅员：通过
耕整地机械 | 耕地机械 | 微耕机 | 功率4kW及以上微耕机 | 重庆卓格豪斯机械有限公司 | 微耕机 | 1WG4.0-87FQ-ZCB | 配套动力型号：LC1P70FG；制造商：重庆隆鑫动力机械有限公司；标定功率(kW)：4.0kW；标定转速（r/min）：3600；排放标准：第2阶段。 | 配套功率:4.0kW | 发动机标定功率：4.0kW,标定转速：3600r/min，起动方式：手拉起动，燃油种类：汽油，工作状态外形尺寸（长×宽×高）1560×890×850，作业速度：0.1-0.3m/s，作业小时生产率：≧0.04h㎡/(h.m),单位作业面积燃油消耗量：≦35kg/h㎡，工作幅宽：870mm，传动方式：直联、齿轮传动，扶把调整幅度：水平方向0°、垂直方向42°，刀辊设计转速：165r/min，最大回转半径：165mm，总安装刀数：24把，旋耕刀型号：旱地刀，主离合器型式：离心式，状态：常开 | 800元 | 800.00 | 4.0 | 购机补贴(非通用类) | 渝2019057 | 2023-12-31 | 重庆市 | 评阅通过 | 初评员：通过 评阅员：通过 | 初评员：通过 评阅员：通过
耕整地机械 | 耕地机械 | 微耕机 | 功率4kW及以上微耕机 | 重庆卓格豪斯机械有限公司 | 微耕机 | 1WG4.0-87FQ-ZCF | 配套动力型号：VP225；制造商：重庆宗申通用动力机械有限公司；标定功率(kW)：4.0kW；标定转速（r/min）：3800；排放标准：第2阶段。 | 配套功率:4.0kW | 型号名称：1WG4.0-87FQ-ZCF微耕机；结构型式：手持式；配套发动机标定功率：4.0kW；配套发动机标定转速：3800r/min；配套发动机启动方式：手拉启动；配套发动机燃油种类：汽油；整机外形尺寸（长×宽×高）：1380mm×890mm×960mm；作业速度：0.1-0.3m/s；扶把振动：≦50m/S2；作业小时生产率：≧0.04h㎡/（h.m)；单位作业面积燃油消耗量：≦35kg/h㎡；工作幅宽：870mm；发动机输出传动方式：直联；刀辊传动方式：齿轮传动；扶把调整幅度（水平方向）：0°；扶把调整幅度（垂直方向）：145°；刀辊设计速度：160r/min；刀辊最大回转半径：160mm；刀辊总安装刀数：24把；旋耕刀型号：旱地刀；主离合器型式：摩擦片式；主离合器状态：常开 | 800元 | 800.00 | 4.0 | 购机补贴(非通用类) | T201950500069 | 2024-07-01 | 重庆市 | 评阅通过 | 初评员：通过 评阅员：通过 | 初评员：通过 评阅员：通过
耕整地机械 | 耕地机械 | 微耕机 | 功率4kW及以上微耕机 | 重庆卓格豪斯机械有限公司 | 微耕机 | 1WG4.0-87FQ-ZCG | 配套动力型号：RV225；制造商：重庆润通科技有限公司；标定功率(kW)：4.0kW；标定转速（r/min）：3600；排放标准：第2阶段。 | 配套功率:4.0kW | 型号名称：1WG4.0-87FQ-ZCG微耕机；结构型式：手持式；配套发动机标定功率：4.0kW；配套发动机标定转速：3600r/min；配套发动机启动方式：手拉启动；配套发动机燃油种类：汽油；整机外形尺寸（长×宽×高）：1370mm×880mm×980mm；作业速度：0.1-0.3m/s；扶把振动：≦50m/S2；作业小时生产率：≧0.04h㎡/（h.m)；单位作业面积燃油消耗量：≦35kg/h㎡；工作幅宽：870mm；发动机输出传动方式：直联；刀辊传动方式：齿轮传动；扶把调整幅度（水平方向）：0°；扶把调整幅度（垂直方向）：145°；刀辊设计速度：160r/min；刀辊最大回转半径：170mm；刀辊总安装刀数：24把；旋耕刀型号：旱地刀；主离合器型式：摩擦片式；主离合器状态：常开 | 800元 | 800.00 | 4.0 | 购机补贴(非通用类) | T201950500067 | 2024-07-01 | 重庆市 | 评阅通过 | 初评员：通过 评阅员：通过 | 初评员：通过 评阅员：通过
耕整地机械 | 耕地机械 | 微耕机 | 功率4kW及以上微耕机 | 重庆卓格豪斯机械有限公司 | 微耕机 | 1WG4.0-88FQ-ZC | 配套动力型号：R210-1；制造商：重庆润通科技有限公司；标定功率(kW)：4.0kW；标定转速（r/min）：3600；排放标准：第2阶段。 | 配套功率:4.0kW | 型号名称：1WG4.0-88FQ-ZC微耕机；结构型式：手持式；配套发动机标定功率：4.0kW；配套发动机标定转速：3600r/min；配套发动机启动方式：手拉起动；配套发动机燃油种类：汽油；整机外形尺寸（长×宽×高）：1600mm×890mm×1000mm；作业速度：0.1-0.3m/s；扶把振动：≦50m/S2；作业小时生产率：≧0.04h㎡/（h.m)；单位作业面积燃油消耗量：≦35kg/h㎡；工作幅宽：880mm；发动机输出传动方式：直联；刀辊传动方式：齿轮传动；扶把调整幅度（水平方向）：0°；扶把调整幅度（垂直方向）：120°；刀辊设计速度：1档：61；2档：122；3档：156r/min；刀辊最大回转半径：160mm；刀辊总安装刀数：24把；旋耕刀型号：旱地刀；主离合器型式：摩擦片式；主离合器状态：常开 | 800元 | 800.00 | 4.0 | 购机补贴(非通用类) | T202050500029 | 2025-03-11 | 重庆市 | 评阅通过 | 初评员：通过 评阅员：通过 | 初评员：通过 评阅员：通过
耕整地机械 | 耕地机械 | 微耕机 | 功率4kW及以上微耕机 | 重庆卓格豪斯机械有限公司 | 微耕机 | 1WG4.0-90FQ-ZCA | 配套动力型号：RV225；制造商：重庆润通科技有限公司；标定功率(kW)：4.0kW；标定转速（r/min）：3600；排放标准：第2阶段。 | 配套功率:4.0kW | 型号名称：1WG4.0-90FQ-ZCA；配套发动机标定功率（kW）：4.0；标定转速：3600r/min；起动方式：手拉启动；燃油种类：汽油；工作状态外形尺寸：1390mm×910mm×990mm；作业速度：0.1-0.3m/s；作业小时生产率：≧0.04h㎡/(h.m)；单位作业面积燃油消耗量：≦35kg/h㎡；工作幅宽：900mm；发动机输出方式：直联，刀辊传动方式：齿轮传动，扶把调整幅度：水平方向0°、垂直方向145°；刀辊设计转速：150r/min；最大回转半径：155mm；总安装刀数：24把；旋耕刀型号：防缠刀；主离合器型式：摩擦片式，主离合器状态：常开。 | 800元 | 800.00 | 4.0 | 购机补贴(非通用类) | 渝2018148 | 2022-12-31 | 重庆市 | 评阅通过 | 初评员：通过 评阅员：通过 | 初评员：通过 评阅员：通过
耕整地机械 | 耕地机械 | 微耕机 | 功率4kW及以上微耕机 | 重庆卓格豪斯机械有限公司 | 微耕机 | 1WG4.2-87FQ-ZC | 配套动力型号：VP225；制造商：重庆宗申通用动力机械有限公司；标定功率(kW)：4.2kW；标定转速（r/min）：3800；排放标准：第2阶段。 | 配套功率:4.2kW | 型号名称：1WG4.2-87FQ-ZC微耕机；结构型式：手持式；配套发动机标定功率：4.2kW；配套发动机标定转速：3800r/min；配套发动机启动方式：手拉启动；配套发动机燃油种类：汽油；整机外形尺寸（长×宽×高）：1450mm×890mm×980mm；作业速度：0.1-0.3m/s；扶把振动：≦50m/S2；作业小时生产率：≧0.04h㎡/（h.m)；单位作业面积燃油消耗量：≦35kg/h㎡；工作幅宽：870mm；发动机输出传动方式：直联；刀辊传动方式：齿轮传动；扶把调整幅度（水平方向）：0°；扶把调整幅度（垂直方向）：55°；刀辊设计速度：160r/min；刀辊最大回转半径：160mm；刀辊总安装刀数：24把；旋耕刀型号：旱地刀；主离合器型式：摩擦片式；主离合器状态：常开 | 800元 | 800.00 | 4.2 | 购机补贴(非通用类) | T201950500068 | 2024-07-01 | 重庆市 | 评阅通过 | 初评员：通过 评阅员：通过 | 初评员：通过 评阅员：通过
耕整地机械 | 耕地机械 | 微耕机 | 功率4kW及以上微耕机 | 重庆卓格豪斯机械有限公司 | 微耕机 | 1WG4.2-87FQ-ZCA | 配套动力型号：1P75F/P；制造商：重庆鼎工机电有限公司；标定功率(kW)：4.2kW；标定转速（r/min）：3600；排放标准：第2阶段。 | 配套功率:4.2kW | 型号名称：1WG4.2-87FQ-ZCA微耕机；结构型式：手持式；配套发动机标定功率：4.2kW；配套发动机标定转速：3600r/min；配套发动机启动方式：手拉起动；配套发动机燃油种类：汽油；整机外形尺寸（长×宽×高）：1400mm×880mm×1000mm；作业速度：0.05-0.2m/s；扶把振动：≦50m/S2；作业小时生产率：≧0.04h㎡/（h.m)；单位作业面积燃油消耗量：≦35kg/h㎡；工作幅宽：870mm；发动机输出传动方式：直联；刀辊传动方式：齿轮传动；扶把调整幅度（水平方向）：0°；扶把调整幅度（垂直方向）：127°；刀辊设计速度：160r/min；刀辊最大回转半径：160mm；刀辊总安装刀数：24把；旋耕刀型号：旱地刀；主离合器型式：摩擦片式；主离合器状态：常开 | 800元 | 800.00 | 4.2 | 购机补贴(非通用类) | T202050500068 | 2025-05-10 | 重庆市 | 评阅通过 | 初评员：通过 评阅员：通过 | 初评员：通过 评阅员：通过
耕整地机械 | 耕地机械 | 微耕机 | 功率4kW及以上微耕机 | 重庆卓格豪斯机械有限公司 | 微耕机 | 1WG4.3-87FQ-ZC | 配套动力型号：RV240；制造商：重庆润通科技有限公司；标定功率(kW)：4.3kW；标定转速（r/min）：3600；排放标准：第2阶段。 | 配套功率:4.3kW | 发动机标定功率：4.3kW,标定转速：3600r/min，起动方式：手拉起动，燃油种类：汽油，工作状态外形尺寸（长×宽×高）1390×1005×990，作业速度：0.1-0.3m/s，作业小时生产率：≧0.04h㎡/(h.m),单位作业面积燃油消耗量：≦35kg/h㎡，工作幅宽：870mm，传动方式：直联、齿轮传动，扶把调整幅度：水平方向0°、垂直方向145°，刀辊设计转速：150r/min，最大回转半径：155mm，总安装刀数：24把，旋耕刀型号：防缠刀，主离合器型式：摩擦片式，状态：常开 | 800元 | 800.00 | 4.3 | 购机补贴(非通用类) | 渝2019011 | 2023-12-31 | 重庆市 | 评阅通过 | 初评员：通过 评阅员：通过 | 初评员：通过 评阅员：通过
耕整地机械 | 耕地机械 | 微耕机 | 功率4kW及以上微耕机 | 重庆卓格豪斯机械有限公司 | 微耕机 | 1WG4.5-105FQ-ZC | 配套动力型号：NH225；制造商：重庆宗申通用动力机械有限公司；标定功率(kW)：4.5kW；标定转速（r/min）：3600；排放标准：第2阶段。 | 配套功率:4.5kW | 型号名称：1WG4.5-105FQ-ZC微耕机；结构型式：手持式；配套发动机标定功率：4.5kW；配套发动机标定转速：3600r/min；配套发动机启动方式：手拉启动；配套发动机燃油种类：汽油；整机外形尺寸（长×宽×高）：1565mm×1070mm×980mm；作业速度：0.1-0.3m/s；扶把振动：≦50m/S2；作业小时生产率：≧0.04h㎡/（h.m)；单位作业面积燃油消耗量：≦35kg/h㎡；工作幅宽：1050mm；发动机输出传动方式：直联；刀辊传动方式：齿轮传动；扶把调整幅度（水平方向）：0°；扶把调整幅度（垂直方向）：195°；刀辊设计速度：1档：60；2档123；3档155；刀辊最大回转半径：160mm；刀辊总安装刀数：30把；旋耕刀型号：旱地刀；主离合器型式：摩擦片式；主离合器状态：常开 | 800元 | 800.00 | 4.5 | 购机补贴(非通用类) | T201950500066 | 2024-07-01 | 重庆市 | 评阅通过 | 初评员：通过 评阅员：通过 | 初评员：通过 评阅员：通过
农产品初加工机械 | 碾米机械 | 碾米机 | 2.2kW及以上碾米机 | 乐山市希旺机械有限公司 | 碾米机 | 6N-40 | 配套电机,功率 （kW）：2.2；型号：YL90L2-2；制造商：乐山市奥亚电机厂 | 配套功率:2.2kW;含电机、碾米装置:是 | 结构型式：分离式；外形尺寸（长×宽×高）mm：760×375×1120；碾米辊数量：1个；碾米辊尺寸(直径×长度）mm：Φ40×235；碾米机外形尺寸mm：760×375×1120；结构质量kg：28（不含电机）；上料方式/结构型式：人工上料；配套电机功率 （kW）：2.2 | 280元 | 280.00 | 2.2 | 购机补贴(非通用类) | 川L18005 | 2022-12-31 | 四川省 | 评阅通过 | 初评员：通过 评阅员：通过 | 初评员：通过 评阅员：通过
农产品初加工机械 | 碾米机械 | 碾米机 | 2.2kW及以上碾米机 | 乐山市希旺机械有限公司 | 碾米机 | 6N-70 | 配套电机功率 （kW）：2.2；型号：YL90L2-2；制造商：乐山市奥亚电机厂 | 配套功率:2.2kW;含电机、碾米装置:是 | 结构型式：铁辊式；外形尺寸（长×宽×高）mm：540×395×1010；碾米辊数量：1个；碾米辊尺寸(直径×长度）mm：Φ70×240；碾米机外形尺寸mm：570×395×1010；结构质量kg：24（不含电机）；上料方式/结构型式：人工上料；配套电机功率 （kW）：2.2 | 280元 | 280.00 | 2.2 | 购机补贴(非通用类) | 川L18501 | 2022-12-31 | 四川省 | 评阅通过 | 初评员：通过 评阅员：通过 | 初评员：通过 评阅员：通过
农产品初加工机械 | 茶叶加工机械 | 茶叶杀青机 | 滚筒外径40—60cm杀青机 | 衢州进强茶机有限公司 | 茶叶滚筒杀青机 | 6CST-40 | 主电机功率（kW）：0.75；型号：YE2 802-4；制造商：上海东欢机电有限公司。 | 滚筒外径:40cm | 外形尺寸(长×宽×高)mm：2385×760×1260；结构型式：滚筒式；滚筒(外径×长度)mm：400×1800；电动机功率/电压(kW/V)：0.75/380；加热源形式：生物质颗粒；整机质量(kg):：280。 | 3000元 | 3000.00 | 0.75 | 购机补贴(非通用类) | T202033330029 | 2025-08-02 | 浙江省 | 评阅通过 | 初评员：通过 评阅员：通过 | 初评员：通过 评阅员：通过
农产品初加工机械 | 茶叶加工机械 | 茶叶杀青机 | 滚筒外径40—60cm杀青机 | 衢州进强茶机有限公司 | 茶叶滚筒杀青机 | 6CST-40D | 主电机功率（kW）：0.75；型号：YE2 802-4；制造商：上海东欢机电有限公司。 | 滚筒外径:40cm | 外形尺寸(长×宽×高)mm：2385×760×1400；滚筒（外径×长度）mm：400×1800；电动机功率/电压(kW/V)：0.75/380；加热源形式：电加热；整机质量(kg)：360。 | 3000元 | 3000.00 | 21.25 | 购机补贴(非通用类) | T201933330001 | 2024-08-01 | 浙江省 | 评阅通过 | 初评员：通过 评阅员：通过 | 初评员：通过 评阅员：通过
农产品初加工机械 | 茶叶加工机械 | 茶叶杀青机 | 滚筒外径40—60cm杀青机 | 衢州进强茶机有限公司 | 茶叶滚筒杀青机 | 6CST-50 | 主电机功率（kW）：0.75；型号：YE2 802-4；制造商：上海东欢机电有限公司。 | 滚筒外径:50cm | 外形尺寸(长×宽×高)mm：3000×840×1350；结构型式：滚筒式；滚筒(外径×长度)mm：500×2550；电动机功率/电压(kW/V)：0.75/380；加热源形式：生物质颗粒；整机质量(kg)：380。 | 3000元 | 3000.00 | 0.75 | 购机补贴(非通用类) | T202033330030 | 2025-08-02 | 浙江省 | 评阅通过 | 初评员：通过 评阅员：通过 | 初评员：通过 评阅员：通过
农产品初加工机械 | 茶叶加工机械 | 茶叶杀青机 | 滚筒外径40—60cm杀青机 | 衢州进强茶机有限公司 | 茶叶滚筒杀青机 | 6CST-50D | 主电机功率（kW）：0.75；型号：YE2 802-4；制造商：上海东欢机电有限公司。 | 滚筒外径:50cm | 外形尺寸(长×宽×高)mm:3000×840×1350；滚筒（外径×长度）mm:500×2550；电动机功率/电压(kW/V):0.75/380；加热源形式：电加热；整机质量(kg)：482。 | 3000元 | 3000.00 | 24.75 | 购机补贴(非通用类) | T201933330002 | 2024-08-01 | 浙江省 | 评阅通过 | 初评员：通过 评阅员：通过 | 初评员：通过 评阅员：通过
农产品初加工机械 | 茶叶加工机械 | 茶叶杀青机 | 滚筒外径40—60cm杀青机 | 浙江珠峰机械有限公司 | 茶叶滚筒杀青机 | 6CST-40 | 电动机型号：YS8014，功率：0.55kW，制造商：黄山三阳机电有限公司 | 滚筒外径:40cm | 外形尺寸(长×宽×高mm):2385×760×1400，结构型式：滚筒式，滚筒外径(mm):400,滚筒内部直段长度(mm):1800，电机功率(kW):0.55，滚筒转速（r/min）：36±2，热源形式:柴煤式，整机质量(kg):500 | 3000元 | 3000.00 | 0.55 | 购机补贴(非通用类) | T202033330188 | 2025-12-28 | 浙江省 | 评阅通过 | 初评员：通过 评阅员：通过 | 初评员：通过 评阅员：通过
农产品初加工机械 | 茶叶加工机械 | 茶叶杀青机 | 滚筒外径60cm及以上杀青机 | 湖北天池机械股份公司 | 茶叶杀青机 | 6CST-100F | 主电机功率（KW)：1.1；型号：YE2-90S-6；制造商：湖北久特.世阳 | 滚筒外径:100cm | 外形尺寸(长*宽*高)mm：6300*1600*2400；滚筒外径（滚筒式适用）:Φ1000mm; 滚筒内部直段长度:4200mm; 滚筒转速：28-32r/min； 运转电机功率：1.KW。结构型式:滚筒式; 热源形式: 柴或煤;整机质量：4800kg. | 5200元 | 5200.00 | 1.1 | 购机补贴(非通用类) | 鄂2019516 | 2024-12-29 | 湖北省 | 评阅通过 | 初评员：通过 评阅员：通过 | 初评员：通过 评阅员：通过
农产品初加工机械 | 茶叶加工机械 | 茶叶杀青机 | 滚筒外径60cm及以上杀青机 | 衢州高山茶叶机械有限公司 | 茶叶滚筒杀青机 | 6CST-80 | 三相异步电动机: 型号：YS 802-4, 功率：0.75KW，上海东欢机电 有限公司台州市东协电机厂制造。 | 滚筒外径:80cm | 6CST-80型茶叶滚筒式杀青机外形尺寸(长×宽×高)mm:4780*1010*1950 。滚筒（内径×长度）mm:800*4000 。电动机功率/电压(kW/V):0.75 ；加热原形式：煤加热。整机质量：(kg)1250。 | 5200元 | 5200.00 | 0.75 | 购机补贴(非通用类) | T201933330053 | 2024-10-22 | 浙江省 | 评阅通过 | 初评员：通过 评阅员：通过 | 初评员：通过 评阅员：通过
农产品初加工机械 | 茶叶加工机械 | 茶叶杀青机 | 滚筒外径60cm及以上杀青机 | 衢州进强茶机有限公司 | 茶叶滚筒杀青机 | 6CST-110 | 主电机功率（kW）：1.5；型号：YE290L-4；制造商：上海东欢机电有限公司。 | 滚筒外径:110cm | 外形尺寸(长×宽×高)mm：6400×1680×2800；滚筒（外径×长度）mm：1100×5010；电动机功率/电压(kW/V)：1.5/380；加热源形式：生物质颗粒；整机质量(kg)：5890。 | 5200元 | 5200.00 | 1.5 | 购机补贴(非通用类) | T201933330006 | 2024-08-01 | 浙江省 | 评阅通过 | 初评员：通过 评阅员：通过 | 初评员：通过 评阅员：通过
农产品初加工机械 | 茶叶加工机械 | 茶叶杀青机 | 滚筒外径60cm及以上杀青机 | 衢州进强茶机有限公司 | 茶叶滚筒杀青机 | 6CST-60 | 主电机功率（kW）：1.1；型号：YE290S-4；制造商：上海东欢机电有限公司。 | 滚筒外径:60cm | 外形尺寸(长×宽×高)mm：4000×980×1650；结构型式：滚筒式；滚筒(外径×长度)mm：600×3000；电动机功率/电压(kW/V)：1.1/380；加热源形式：生物质颗粒；整机质量(kg)：620。 | 5200元 | 5200.00 | 1.1 | 购机补贴(非通用类) | T202033330031 | 2025-08-02 | 浙江省 | 评阅通过 | 初评员：通过 评阅员：通过 | 初评员：通过 评阅员：通过
农产品初加工机械 | 茶叶加工机械 | 茶叶杀青机 | 滚筒外径60cm及以上杀青机 | 衢州进强茶机有限公司 | 茶叶滚筒杀青机 | 6CST-60D | 主电机功率（kW）：1.1；型号：YE290S-4；制造商：上海东欢机电有限公司。 | 滚筒外径:60cm | 外形尺寸(长×宽×高)mm：4060×990×1680；滚筒（外径×长度）mm：600×3000；电动机功率/电压(kW/V)：1.1/380(kW/V)；加热源形式：电加热；整机质量(kg)：1878。 | 5200元 | 5200.00 | 61.1 | 购机补贴(非通用类) | T201933330003 | 2024-08-01 | 浙江省 | 评阅通过 | 初评员：通过 评阅员：通过 | 初评员：通过 评阅员：通过
农产品初加工机械 | 茶叶加工机械 | 茶叶杀青机 | 滚筒外径60cm及以上杀青机 | 衢州进强茶机有限公司 | 茶叶滚筒杀青机 | 6CST-70 | 主电机功率（kW）：1.1；型号：YE290S-4；制造商：上海东欢机电有限公司。 | 滚筒外径:70cm | 外形尺寸(长×宽×高)mm：5050×1100×2800；滚筒（外径×长度）mm：700×4000；电动机功率/电压(kW/V)：1.1/380；加热源形式：生物质颗粒；整机质量(kg)：2816。 | 5200元 | 5200.00 | 1.1 | 购机补贴(非通用类) | T201933330004 | 2024-08-01 | 浙江省 | 评阅通过 | 初评员：通过 评阅员：通过 | 初评员：通过 评阅员：通过
农产品初加工机械 | 茶叶加工机械 | 茶叶杀青机 | 滚筒外径60cm及以上杀青机 | 衢州进强茶机有限公司 | 茶叶滚筒杀青机 | 6CST-80 | 主电机功率（kW）：1.1；型号：YE290S-4；制造商：上海东欢机电有限公司。 | 滚筒外径:80cm | 外形尺寸(长×宽×高)mm：5050×1190×2800；滚筒（外径×长度）mm：800×4025；电动机功率/电压(kW/V)：1.1/380；加热源形式：生物质颗粒；整机质量(kg)：2816。 | 5200元 | 5200.00 | 1.1 | 购机补贴(非通用类) | T201933330005 | 2024-08-01 | 浙江省 | 评阅通过 | 初评员：通过 评阅员：通过 | 初评员：通过 评阅员：通过
农产品初加工机械 | 茶叶加工机械 | 茶叶杀青机 | 滚筒外径60cm及以上杀青机 | 衢州进强茶机有限公司 | 茶叶滚筒杀青机 | 6CST-80D | 主电机功率（kW）：1.1；型号：YE290S-4；制造商：上海东欢机电有限公司。 | 滚筒外径:80cm | 外形尺寸(长×宽×高)mm：5050×1190×2800；滚筒（外径×长度）mm:800×4025；电动机功率/电压(kW/V):1.1/380；加热源形式：电加热；整机质量:(kg)：980。 | 5200元 | 5200.00 | 95.1 | 购机补贴(非通用类) | T202033330032 | 2025-08-02 | 浙江省 | 评阅通过 | 初评员：通过 评阅员：通过 | 初评员：通过 评阅员：通过
农产品初加工机械 | 茶叶加工机械 | 茶叶杀青机 | 滚筒外径60cm及以上杀青机 | 衢州市民茶茶机有限公司 | 茶叶滚筒杀青机 | 6CST-60D | 主电机功率（kW）：1.1；型号：YE290S-4；制造商：浙江省创天电机科技有限公司。 | 滚筒外径:60cm | 外形尺寸(长×宽×高)mm：410×1010×1660；滚筒（外径×长度）mm：600×3000；电动机功率/电压(kW/V)：1.1/380(kW/V)；加热源形式：电加热；整机质量(kg)：820。 | 5200元 | 5200.00 | 55.1 | 购机补贴(非通用类) | T202133330075 | 2026-10-25 | 浙江省 | 评阅通过 | 初评员：通过 评阅员：通过 | 初评员：通过 评阅员：通过
农产品初加工机械 | 茶叶加工机械 | 茶叶杀青机 | 滚筒外径60cm及以上杀青机 | 衢州市民茶茶机有限公司 | 茶叶热风滚筒杀青机 | 6CST-80D | 主电机功率（kW）：2.2；型号：YE290S-4；制造商：浙江省创天电机科技有限公司。 | 滚筒外径:80cm | 外形尺寸(长×宽×高)mm：5200×1220×2900；滚筒（外径×长度）mm：800×4000；电动机功率/电压(kW/V)：2.2/380；加热源形式：电加热＋高温热风加热；整机质量(kg)：1750。 | 5200元 | 5200.00 | 98.2 | 购机补贴(非通用类) | T202133330076 | 2026-10-25 | 浙江省 | 评阅通过 | 初评员：通过 评阅员：通过 | 初评员：通过 评阅员：通过
农产品初加工机械 | 茶叶加工机械 | 茶叶杀青机 | 滚筒外径60cm及以上杀青机 | 四川省登尧机械设备有限公司 | 茶叶滚筒杀青机 | 6CST-100A | 主电机功率（kW）：2.2；型号：YVF2-100L1-4；制造商：中国大速电机有限公司。 | 滚筒外径:100cm | 外形尺寸(长×宽×高)mm:6600×1450×2000；滚筒（外径×长度）mm:1000×6030；电动机功率/电压(kW/V):2.2/380；加热源形式：柴煤式；整机质量:(kg):5246；热风炉型号（如有）：/。 | 5200元 | 5200.00 | 2.2 | 购机补贴(非通用类) | T201951510015 | 2024-11-14 | 四川省 | 评阅通过 | 初评员：通过 评阅员：通过 | 初评员：通过 评阅员：通过
农产品初加工机械 | 茶叶加工机械 | 茶叶杀青机 | 滚筒外径60cm及以上杀青机 | 四川省登尧机械设备有限公司 | 茶叶滚筒杀青机 | 6CST-100D | 主电机功率（kW）：2.2；型号：YVF2-100L1-4；制造商：中国大速电机有限公司。 | 滚筒外径:100cm | 外形尺寸(长×宽×高)mm:6890×1520×2440；滚筒（外径×长度）mm:1000×6030；电动机功率/电压(kW/V):2.2/380；加热源形式：电加热；整机质量:(kg):3186；热风炉型号（如有）：/。 | 5200元 | 5200.00 | 173.2 | 购机补贴(非通用类) | T202051510069 | 2025-10-08 | 四川省 | 评阅通过 | 初评员：通过 评阅员：通过 | 初评员：通过 评阅员：通过
农产品初加工机械 | 茶叶加工机械 | 茶叶杀青机 | 滚筒外径60cm及以上杀青机 | 四川省登尧机械设备有限公司 | 茶叶滚筒杀青机 | 6CST-100Q | 主电机功率（kW）：2.2；型号：YVF2-100L1-4；制造商：中国大速电机有限公司。 | 滚筒外径:100cm | 外形尺寸(长×宽×高)mm:6600×1450×2450；滚筒（外径×长度）mm:1000×6030；电动机功率/电压(kW/V):2.2/380；加热源形式：燃气式；整机质量:(kg):3500；热风炉型号（如有）：/。 | 5200元 | 5200.00 | 2.2 | 购机补贴(非通用类) | T202051510068 | 2025-10-08 | 四川省 | 评阅通过 | 初评员：通过 评阅员：通过 | 初评员：通过 评阅员：通过
农产品初加工机械 | 茶叶加工机械 | 茶叶杀青机 | 滚筒外径60cm及以上杀青机 | 四川省登尧机械设备有限公司 | 茶叶滚筒杀青机 | 6CST-110 | 主电机功率（kW）：4；型号：YVF2-112M-4；制造商：中国大速电机有限公司。 | 滚筒外径:110cm | 外形尺寸(长×宽×高)mm:7100×1600×2650；滚筒（外径×长度）mm:1100×6530；电动机功率/电压(kW/V):4.0/380；加热源形式：柴煤式；整机质量:(kg):7000；热风炉型号（如有）：/。 | 5200元 | 5200.00 | 4 | 购机补贴(非通用类) | T201951510016 | 2024-11-14 | 四川省 | 评阅通过 | 初评员：通过 评阅员：通过 | 初评员：通过 评阅员：通过
农产品初加工机械 | 茶叶加工机械 | 茶叶杀青机 | 滚筒外径60cm及以上杀青机 | 四川省登尧机械设备有限公司 | 茶叶滚筒杀青机 | 6CST-110D | 主电机功率（kW）：5.5；型号：YE2-132M2-6；制造商：中国大速电机有限公司。 | 滚筒外径:110cm | 外形尺寸(长×宽×高)mm:7230×1660×2480；滚筒（外径×长度）mm:1100×6530；电动机功率/电压(kW/V):4.0/380；加热源形式：电加热；整机质量:(kg):4300；热风炉型号（如有）：/。 | 5200元 | 5200.00 | 188.5 | 购机补贴(非通用类) | T202051510070 | 2025-10-08 | 四川省 | 评阅通过 | 初评员：通过 评阅员：通过 | 初评员：通过 评阅员：通过
农产品初加工机械 | 茶叶加工机械 | 茶叶杀青机 | 滚筒外径60cm及以上杀青机 | 四川省登尧机械设备有限公司 | 茶叶滚筒杀青机 | 6CST-110Q | 主电机功率（kW）：4；型号：YVF2-112M-4；制造商：中国大速电机有限公司。 | 滚筒外径:110cm | 外形尺寸(长×宽×高)mm:7100×1600×2650；滚筒（外径×长度）mm:1100×6530；电动机功率/电压(kW/V):4.0/380；加热源形式：燃气式；整机质量:(kg):3500；热风炉型号（如有）：/。 | 5200元 | 5200.00 | 4 | 购机补贴(非通用类) | T202051510015 | 2025-05-13 | 四川省 | 评阅通过 | 初评员：通过 评阅员：通过 | 初评员：通过 评阅员：通过
农产品初加工机械 | 茶叶加工机械 | 茶叶杀青机 | 滚筒外径60cm及以上杀青机 | 浙江上洋机械股份有限公司 | 超高温热风茶叶滚筒杀青机 | 6CSF-80 | 主电动机功率(kW)：1.5kW；型号：YVF-90S-4；制造商：上海运霸机电设备有限公司。 | 滚筒外径:80cm | 外形尺寸（长×宽×高）mm：4925×1010×2216 mm；滚筒(内径×长度)mm：800×4200mm，电动机功率/电压(kW/V)：1.5kW/380V ，加热源形式：煤加热，整机质量（kg)：850 kg；热风炉型号：GRFL-60、功率：0.55kW、生产厂家:浙江上洋机械股份有限公司。 | 5200元 | 5200.00 | 1.5 | 购机补贴(非通用类) | T202033330181 | 2025-12-28 | 浙江省 | 评阅通过 | 初评员：通过 评阅员：通过 | 初评员：通过 评阅员：通过
农产品初加工机械 | 茶叶加工机械 | 茶叶杀青机 | 滚筒外径60cm及以上杀青机 | 浙江上洋机械股份有限公司 | 远红外热风茶叶滚筒杀青机 | 6CSFT-60 | 主电机功率(kW)：1.1kW；型号：YVF-90S-4；制造商：常州南正电机有限公司。 主电机功率(kW)：1.1kW；型号：YVF-90S-4；制造商：上海运霸机电设备有限公司。 | 滚筒外径:60cm | 外形尺寸(长×宽×高)mm：4250×1085×2025mm；滚筒（内径×长度）mm:600×3500mm:；电动机功率/电压(kW/V)：1.1kW/380V；加热源形式：燃气；整机质量(kg)：2000kg； | 5200元 | 5200.00 | 1.1 | 购机补贴(非通用类) | T201933330145 | 2025-03-30 | 浙江省 | 评阅通过 | 初评员：通过 评阅员：通过 | 初评员：通过 评阅员：通过
农产品初加工机械 | 茶叶加工机械 | 茶叶杀青机 | 滚筒外径60cm及以上杀青机 | 浙江上洋机械股份有限公司 | 茶叶滚筒杀青机 | 6CST-100 | 主电机功率(kW)：2.2kW；型号：YFV2-100L-4；制造商：上海运霸机电设备有限公司。 主电机功率(kW)：2.2kW；型号：YX3-100L1-4；制造商：上海力超电机有限公司。 | 滚筒外径:100cm | 外形尺寸(长×宽×高)mm：6230×1700×2450mm；滚筒（内径×长度）mm：1000×5000mm；电动机功率/电压(kW/V)：2.2kW/380V；加热源形式：柴煤式；整机质量(kg)：4380kg； | 5200元 | 5200.00 | 2.2 | 购机补贴(非通用类) | T201933330147 | 2025-03-30 | 浙江省 | 评阅通过 | 初评员：通过 评阅员：通过 | 初评员：通过 评阅员：通过
农产品初加工机械 | 茶叶加工机械 | 茶叶杀青机 | 滚筒外径60cm及以上杀青机 | 浙江上洋机械股份有限公司 | 茶叶滚筒杀青机 | 6CST-80 | 主电机功率(kW)：1.1kW；型号：YE2-90L-6；制造商：上海力超电机有限公司。 主电机功率(kW)：1.1kW；型号：YVF-90S-4；制造商：上海南正电机有限公司。 主电机功率(kW)：1.1kW；型号：YVF-90S-4；制造商：上海运霸机电设备有限公司。 | 滚筒外径:80cm | 外形尺寸（长×宽×高）mm：5050×1190×2800 mm，滚筒(内径×长度)mm：800×4000mm；电动机功率/电压（kW/V)：1.1kW/380V；加热源形式：煤加热，整机质量（kg)：3104 kg | 5200元 | 5200.00 | 1.1 | 购机补贴(非通用类) | T202033330182 | 2025-12-28 | 浙江省 | 评阅通过 | 初评员：通过 评阅员：通过 | 初评员：通过 评阅员：通过
农产品初加工机械 | 茶叶加工机械 | 茶叶杀青机 | 滚筒外径60cm及以上杀青机 | 浙江武义增荣食品机械有限公司 | 茶叶滚筒杀青机 | 6CST-100 | 主电机功率：2.2KW；电机型号：YE2-100L1-4；生产商：上海东欢机电有限公司（台州市东协电机有限公司制造）。 | 滚筒外径:100cm | 外形尺寸（长×宽×高）：5490×1400×2010（mm）；滚筒尺寸（直径×长度）：1000×4550mm；电机功率：6级2.2kW/380V；加热源形式：柴/煤(可配套生物质颗粒燃烧机)；整机质量：3500（kg）。 | 5200元 | 5200.00 | 2.2 | 购机补贴(非通用类) | T201933330149 | 2024-12-25 | 浙江省 | 评阅通过 | 初评员：通过 评阅员：通过 | 初评员：通过 评阅员：通过
农产品初加工机械 | 茶叶加工机械 | 茶叶杀青机 | 滚筒外径60cm及以上杀青机 | 浙江武义增荣食品机械有限公司 | 茶叶滚筒杀青机 | 6CST-100Q | 主电机功率：2.2KW；电机型号：YE2-100L1-4；生产商：上海东欢机电有限公司（台州市东协电机有限公司制造）。 | 滚筒外径:100cm | 外形尺寸（长×宽×高）：5460×1360×2000（mm）；滚筒外径:1000mm；滚筒内部直段长度：4500mm；加热源形式：燃气加热；电机功率：2.2kW；整机质量：3200（kg）。 | 5200元 | 5200.00 | 2.2 | 购机补贴(非通用类) | T202133330065 | 2026-10-25 | 浙江省 | 评阅通过 | 初评员：通过 评阅员：通过 | 初评员：通过 评阅员：通过
农产品初加工机械 | 茶叶加工机械 | 茶叶杀青机 | 滚筒外径60cm及以上杀青机 | 浙江武义增荣食品机械有限公司 | 茶叶滚筒杀青机 | 6CST-110A | 主电机功率：2.2KW；主电机型号：YE2-100L1-4； 制造商：上海东欢机电有限公司（台州市东协电机有限公司制造）。 | 滚筒外径:110cm | 外形尺寸（长×宽×高）：6680×1460×2000（mm）；滚筒尺寸（外径×长度）：1100×6400mm；主电机功率：2.2kW；整机质量：7168（kg）；加热源形式：生物质颗粒、柴、煤。 | 5200元 | 5200.00 | 2.2 | 购机补贴(非通用类) | T202133330020 | 2026-07-26 | 浙江省 | 评阅通过 | 初评员：通过 评阅员：通过 | 初评员：通过 评阅员：通过
农产品初加工机械 | 茶叶加工机械 | 茶叶杀青机 | 滚筒外径60cm及以上杀青机 | 浙江武义增荣食品机械有限公司 | 茶叶滚筒杀青机 | 6CST-110F | 主电机功率：2.2KW； 主电机型号：YE2-100L1-4； 制造商：上海东欢机电有限公司（台州市东协电机有限公司制造）。 | 滚筒外径:110cm | 结构形式：滚筒式（高温热风）；外形尺寸（长×宽×高）：8000×1850×2300（mm）；滚筒尺寸（外径×长度）：1100×7000mm；主电机功率/电压：2.2kW/380V；加热源形式：生物质颗粒、柴、煤；整机质量：4195（kg）。 | 5200元 | 5200.00 | 2.2 | 购机补贴(非通用类) | T202133330018 | 2026-07-26 | 浙江省 | 评阅通过 | 初评员：通过 评阅员：通过 | 初评员：通过 评阅员：通过
农产品初加工机械 | 茶叶加工机械 | 茶叶杀青机 | 滚筒外径60cm及以上杀青机 | 浙江武义增荣食品机械有限公司 | 茶叶滚筒杀青机 | 6CST-110S | 主电机功率：2.2KW；电机型号：YE2 100L1-4；电机制造商：福安市蓝菱电机厂 | 滚筒外径:110cm | 外形尺寸（长×宽×高）：6250×1550×2060（mm）；滚筒外径:1100mm；滚筒内部直段长度：6000mm；主电机功率：2.2kW；热源形式：生物质燃烧颗粒；整机质量：7168（kg）。 | 5200元 | 5200.00 | 2.2 | 购机补贴(非通用类) | T201933330155 | 2025-03-30 | 浙江省 | 评阅通过 | 初评员：通过 评阅员：通过 | 初评员：通过 评阅员：通过
农产品初加工机械 | 茶叶加工机械 | 茶叶杀青机 | 滚筒外径60cm及以上杀青机 | 浙江武义增荣食品机械有限公司 | 茶叶滚筒杀青机 | 6CST-60 | 主电机功率：1.1KW；电机型号：YE2 90L-6；生产商：福安市蓝菱电机厂；电机商标：蓝菱。 | 滚筒外径:60cm | 外形尺寸（长×宽×高）：3960×900×1340（mm）；滚筒直径：600mm；滚筒内部直段长度：3300mm；运转电机功率：1.1kW；热源形式：煤加热；整机质量：1600（kg）。 | 5200元 | 5200.00 | 1.1 | 购机补贴(非通用类) | T202133330063 | 2026-10-25 | 浙江省 | 评阅通过 | 初评员：通过 评阅员：通过 | 初评员：通过 评阅员：通过
农产品初加工机械 | 茶叶加工机械 | 茶叶杀青机 | 滚筒外径60cm及以上杀青机 | 浙江武义增荣食品机械有限公司 | 茶叶滚筒杀青机 | 6CST-70 | 主电机功率：1.1KW；电机型号：YE2 90L-6；生产商：福安市蓝菱电机厂；电机商标：蓝菱。 | 滚筒外径:70cm | 外形尺寸（长×宽×高）：4750×980×1460（mm）；滚筒尺寸（直径×长度）：700×4030mm；电机功率：1.1kW/380V；加热源形式：柴、煤(可配套生物质颗粒燃烧机)；整机质量：2200（kg）。 | 5200元 | 5200.00 | 1.1 | 购机补贴(非通用类) | T201933330151 | 2024-12-25 | 浙江省 | 评阅通过 | 初评员：通过 评阅员：通过 | 初评员：通过 评阅员：通过
农产品初加工机械 | 茶叶加工机械 | 茶叶杀青机 | 滚筒外径60cm及以上杀青机 | 浙江武义增荣食品机械有限公司 | 茶叶滚筒杀青机 | 6CST-80A | 主电机功率：1.1KW； 主电机型号：YE2 90L-6； 制造商：福安市蓝菱电机厂。 | 滚筒外径:80cm | 外形尺寸（长×宽×高）：5200×1110×1590（mm）；滚筒尺寸（外径×长度）：800×4500mm；电机功率/电压：1.1kW/380V；加热源形式：生物质颗粒；整机质量：2200（kg）。 | 5200元 | 5200.00 | 1.1 | 购机补贴(非通用类) | T202133330019 | 2026-07-26 | 浙江省 | 评阅通过 | 初评员：通过 评阅员：通过 | 初评员：通过 评阅员：通过
农产品初加工机械 | 茶叶加工机械 | 茶叶杀青机 | 滚筒外径60cm及以上杀青机 | 浙江武义增荣食品机械有限公司 | 茶叶滚筒杀青机 | 6CST-90 | 主电机功率：1.1KW；电机型号：YE2 90L-6；生产商：福安市蓝菱电机厂。 | 滚筒外径:90cm | 外形尺寸（长×宽×高）：4750×1200×1740（mm）；滚筒尺寸（外径×长度）：900×4050mm；电机功率：1.1kW/380V；加热源形式：柴、煤(可配套生物质颗粒燃烧机)；整机质量：2600（kg）。 | 5200元 | 5200.00 | 1.1 | 购机补贴(非通用类) | T201933330150 | 2024-12-25 | 浙江省 | 评阅通过 | 初评员：通过 评阅员：通过 | 初评员：通过 评阅员：通过
农产品初加工机械 | 茶叶加工机械 | 茶叶杀青机 | 滚筒外径60cm及以上杀青机 | 浙江武义增荣食品机械有限公司 | 茶叶滚筒杀青机 | 6CST-90S | 主电机功率：1.1KW；电机型号：YE2 90L-6；制造商：福安市蓝菱电机厂。 | 滚筒外径:90cm | 外形尺寸（长×宽×高）：4750×1200×1740（mm）；滚筒外径:900mm；滚筒内部直段长度：4050mm；电机功率：1.1kW；加热源形式：生物质燃烧颗粒；整机质量：2600（kg）。 | 5200元 | 5200.00 | 1.1 | 购机补贴(非通用类) | T201933330154 | 2025-03-30 | 浙江省 | 评阅通过 | 初评员：通过 评阅员：通过 | 初评员：通过 评阅员：通过
农产品初加工机械 | 茶叶加工机械 | 茶叶揉捻机 | 揉桶直径250-350mm揉捻机 | 福建安溪亿盛机械工贸有限公司 | 茶叶揉捻机 | 6CR-25 | 主电机功率（kW）：0.37 型号：YS7124 制造商：福安市东田电机有限公司 | 揉桶直径:250mm | 1、外形尺寸（长*宽*高）：565*550*950mm 2、结构型式：盘式 3、传动型式：蜗轮蜗杆+皮带传动 4、加压型式：单柱丝杆式加压 5、控制方式：手动 6、揉桶（内径×外径×高度）mm：248×250×180 7、电动机功率：0.37KW 8、整机质量：78kg | 880元 | 880.00 | 0.37 | 购机补贴(非通用类) | T202034333 | 2025-12-28 | 福建省 | 评阅通过 | 初评员：通过 评阅员：通过 | 初评员：通过 评阅员：通过
农产品初加工机械 | 茶叶加工机械 | 茶叶揉捻机 | 揉桶直径250-350mm揉捻机 | 福建省安溪祥山机械有限公司 | 茶叶揉捻机 | 6CR-30 | 主电机功率（kW）：0.37 型号：YS7124 制造商：福安市东田电机有限公司 | 揉桶直径:300mm | 外形尺寸（长×宽×高）mm：880×760×970 结构型式：盘式 传动型式：蜗轮蜗杆+皮带传动 加压型式：单臂丝杆加压 控制方式：手动 揉桶（内径×外径×高度）mm：298×300×205 电动机功率：0.37kW 整机质量：108kg | 880元 | 880.00 | 0.37 | 购机补贴(非通用类) | 鄂2020334 | 2025-12-23 | 福建省 | 评阅通过 | 初评员：通过 评阅员：通过 | 初评员：通过 评阅员：通过
农产品初加工机械 | 茶叶加工机械 | 茶叶揉捻机 | 揉桶直径250-350mm揉捻机 | 黄山市白云机械有限公司 | 茶叶揉捻机 | 6CR-25 | 主电机功率（kW）：0.37；型号：Y2-711-2；制造商：安徽省宁国市金华银有限公司。 | 揉桶直径:250mm | 结构型式：盘式；传动型式：皮带+蜗轮蜗杆传动；加压型式：单柱丝杆式加压；控制方式：人工控制；揉桶直径(mm)：Ø250；揉盘内径(mm)：Ø465；棱骨数量(根)：内棱骨：0 ；外棱骨：9；配套动力功率(kW)：0.37；揉桶回转转速(r/min)：48～52；生产率(kg/h)：≥30。 | 880元 | 880.00 | 0.37 | 购机补贴(非通用类) | T202134340225 | 2026-10-31 | 安徽省 | 评阅通过 | 初评员：通过 评阅员：通过 | 初评员：通过 评阅员：通过
农产品初加工机械 | 茶叶加工机械 | 茶叶揉捻机 | 揉桶直径250-350mm揉捻机 | 黄山市白云机械有限公司 | 茶叶揉捻机 | 6CR-30 | 电机功率（kW）：0.55；型号：Y801-4；制造商：安徽省宁国市金华银有限公司。 | 揉桶直径:300mm | 型号名称：6CR-30型茶叶揉捻机；结构型式：盘式；传动型式：皮带+蜗轮蜗杆传动；加压型式：单柱丝杆式加压；控制方式：人工控制；揉桶直径(mm)：Ø300；揉桶高度(mm)：210；揉盘内径(mm)：Ø590；棱骨数量(根)：内棱骨：4 ；外棱骨：10；配套动力功率(kW)：0.55；揉桶回转转速(r/min)：48～52。 | 880元 | 880.00 | 0.55 | 购机补贴(非通用类) | T202134340224 | 2026-10-31 | 安徽省 | 评阅通过 | 初评员：通过 评阅员：通过 | 初评员：通过 评阅员：通过
农产品初加工机械 | 茶叶加工机械 | 茶叶揉捻机 | 揉桶直径250-350mm揉捻机 | 衢州进强茶机有限公司 | 茶叶揉捻机 | 6CR-30 | 主电机功率（kW）：0.55；型号：YE2 801-4；制造商：上海东欢机电有限公司 。 | 揉桶直径:300mm | 外形尺寸(长×宽×高)mm：1050×980×1100；结构型式：盘式；传动型式：皮带+涡轮蜗杆；加压型式：单柱丝杆式加压；控制方式：人工控制；揉筒（内径×外径×高度）mm:300x304x200；电动机功率(kW)：0.55；整机质量(kg):145。 | 880元 | 880.00 | 0.55 | 购机补贴(非通用类) | T202033330036 | 2025-08-02 | 浙江省 | 评阅通过 | 初评员：通过 评阅员：通过 | 初评员：通过 评阅员：通过
农产品初加工机械 | 茶叶加工机械 | 茶叶揉捻机 | 揉桶直径350—500mm揉捻机 | 福建省安溪祥山机械有限公司 | 茶叶揉捻机 | 6CR-40 | 主电机功率（kW）：1.1 型号：YE2-90S-4 制造商：上海速祥电机有限公司 | 揉桶直径:400mm | 外形尺寸（长×宽×高）mm：980×960×1160 结构型式：盘式 传动型式：蜗轮蜗杆+皮带传动 加压型式：单臂丝杆加压 控制方式：手动 揉桶（内径×外径×高度）mm：398×400×248 电动机功率：1.1kW 整机质量：198kg | 1200元 | 1200.00 | 1.1 | 购机补贴(非通用类) | 鄂2020335 | 2025-12-23 | 福建省 | 评阅通过 | 初评员：通过 评阅员：通过 | 初评员：通过 评阅员：通过
农产品初加工机械 | 茶叶加工机械 | 茶叶揉捻机 | 揉桶直径350—500mm揉捻机 | 黄山市白云机械有限公司 | 茶叶揉捻机 | 6CR-35 | 主电机功率（kW）：0.75；型号：Y802-4；制造商：安徽省宁国市金华银有限公司。 | 揉桶直径:350mm | 型号名称：6CR-35型茶叶揉捻机；结构型式：盘式；传动型式：皮带+蜗轮蜗杆传动；加压型式：单柱丝杆式加压；控制方式：人工控制；揉桶直径(mm)：Ø350；揉桶高度(mm)：240；揉盘内径(mm)：Ø675；棱骨数量(根)：内棱骨：4 ；外棱骨：12；配套动力功率(kW)：0.75；揉桶回转转速(r/min)：48～52。 | 1200元 | 1200.00 | 0.75 | 购机补贴(非通用类) | T202134340222 | 2026-10-31 | 安徽省 | 评阅通过 | 初评员：通过 评阅员：通过 | 初评员：通过 评阅员：通过
农产品初加工机械 | 茶叶加工机械 | 茶叶揉捻机 | 揉桶直径350—500mm揉捻机 | 黄山市白云机械有限公司 | 茶叶揉捻机 | 6CR-45 | 主电机功率（kW）：1.1；型号：Y90S-4；制造商：安徽省宁国市金华银有限公司。 | 揉桶直径:450mm | 型号名称：6CR-45型茶叶揉捻机；结构型式：盘式；传动型式：皮带+蜗轮蜗杆传动；加压型式：单柱丝杆式加压；控制方式：人工控制；揉桶直径(mm)：Ø450；揉桶高度(mm)：300；揉盘内径(mm)：Ø825；棱骨数量(根)：内棱骨：4 ；外棱骨：16；配套动力功率(kW)：1.1；揉桶回转转速(r/min)：48～52。 | 1200元 | 1200.00 | 1.1 | 购机补贴(非通用类) | T202134340221 | 2026-10-31 | 安徽省 | 评阅通过 | 初评员：通过 评阅员：通过 | 初评员：通过 评阅员：通过
农产品初加工机械 | 茶叶加工机械 | 茶叶揉捻机 | 揉桶直径350—500mm揉捻机 | 衢州高山茶叶机械有限公司 | 茶叶揉捻机 | 6CR-35 | 三相异步电动机功率（kW）：0.75；型号：YE2-802-4；制造商：上海韩奥电机有限公司。 | 揉桶直径:350mm | 6CR-35型茶叶揉捻机外形尺寸：长*宽*高（mm）1010*850*1100。揉桶外径：（mm）350。揉桶高度（mm）：270。揉盘内径（mm）：670。结构形式：盘式。传动形式：皮带传动。加压形式：单柱丝杆式加压。控制方式：人工控制。电机功率(kw):0.75。揉桶回转速度（r／min）：52-56。整机质量（kg）：110 | 1200元 | 1200.00 | 0.75 | 购机补贴(非通用类) | T202033330195 | 2025-12-28 | 浙江省 | 评阅通过 | 初评员：通过 评阅员：通过 | 初评员：通过 评阅员：通过
农产品初加工机械 | 茶叶加工机械 | 茶叶揉捻机 | 揉桶直径350—500mm揉捻机 | 衢州高山茶叶机械有限公司 | 茶叶揉捻机 | 6CR-45 | 三相异步电动机功率（kW）：1.1；型号：YE2-90S-4；制造商：上海韩奥电机有限公司。 | 揉桶直径:450mm | 6CR-45型茶叶揉捻机外形尺寸：长*宽*高（mm）1250*1030*1190。揉桶外径（mm）：450.揉桶高度（mm）：310。揉盘内径（mm）：820。结构形式：盘式。传动形式：皮带传动。加压形式：单柱丝杆式加压。控制方式：人工控制。电机功率(kw）：1.1。揉桶回转速度（r／min）：44-48。整机质量（kg）：350。 | 1200元 | 1200.00 | 1.1 | 购机补贴(非通用类) | T202033330194 | 2025-12-28 | 浙江省 | 评阅通过 | 初评员：通过 评阅员：通过 | 初评员：通过 评阅员：通过
农产品初加工机械 | 茶叶加工机械 | 茶叶揉捻机 | 揉桶直径350—500mm揉捻机 | 衢州进强茶机有限公司 | 茶叶揉捻机 | 6CR-35 | 主电机功率（kW）：0.55；型号：YE2 801-4；制造商：上海东欢机电有限公司。 。 | 揉桶直径:350mm | 外形尺寸(长×宽×高)mm:1100×1050×1020；结构型式：圆盘式；传动型式：皮带+齿轮箱；加压型式：单柱丝杆式加压；控制方式：人工控制；揉筒（内径×外径×高度）mm:350x354x250；电动机功率(kW):0.55；整机质量(kg):178。 | 1200元 | 1200.00 | 0.55 | 购机补贴(非通用类) | ZJ2018097 | 2023-12-31 | 浙江省 | 评阅通过 | 初评员：通过 评阅员：通过 | 初评员：通过 评阅员：通过
农产品初加工机械 | 茶叶加工机械 | 茶叶揉捻机 | 揉桶直径350—500mm揉捻机 | 衢州进强茶机有限公司 | 茶叶揉捻机 | 6CR-40 | 主电机功率（kW）：1.1；型号：YE290S-4；制造商：上海东欢机电有限公司。 | 揉桶直径:400mm | 外形尺寸(长×宽×高)mm:1200×1100×1200；结构型式：圆盘式；传动型式：皮带+齿轮箱；加压型式：单柱丝杆式加压；控制方式：人工控制；揉筒（内径×外径×高度）mm:400x404x290；电动机功率(kW):1.1；整机质量(kg):196。 | 1200元 | 1200.00 | 1.1 | 购机补贴(非通用类) | ZJ2018098 | 2023-12-31 | 浙江省 | 评阅通过 | 初评员：通过 评阅员：通过 | 初评员：通过 评阅员：通过
农产品初加工机械 | 茶叶加工机械 | 茶叶揉捻机 | 揉桶直径350—500mm揉捻机 | 衢州进强茶机有限公司 | 茶叶揉捻机 | 6CR-45 | 主电机功率（kW）：1.1；型号：YE290S-4；制造商：上海东欢机电有限公司。 | 揉桶直径:450mm | 外形尺寸(长×宽×高)mm:1300×1250×1280；结构型式：圆盘式；传动型式：皮带+齿轮箱；加压型式：单柱丝杆式加压；控制方式：人工控制；揉筒（内径×外径×高度）mm:450x454x310；电动机功率(kW):1.1；整机质量(kg):235。 | 1200元 | 1200.00 | 1.1 | 购机补贴(非通用类) | ZJ2018101 | 2023-12-31 | 浙江省 | 评阅通过 | 初评员：通过 评阅员：通过 | 初评员：通过 评阅员：通过
农产品初加工机械 | 茶叶加工机械 | 茶叶揉捻机 | 揉桶直径350—500mm揉捻机 | 衢州市民茶茶机有限公司 | 茶叶揉捻机 | 6CR-35 | 主电机功率（kW）：0.75；型号：YE290L-4；制造商：浙江省创天电机科技有限公司。 | 揉桶直径:350mm | 外形尺寸(长×宽×高)mm:1120×1050×1020；结构型式：盘式；传动型式：皮带+齿轮箱；加压型式：单柱丝杆式加压；控制方式：人工控制；揉筒（内径×外径×高度）mm：350x354x260；电动机功率(kW)：0.75；整机质量(kg)：180。 | 1200元 | 1200.00 | 0.75 | 购机补贴(非通用类) | T202033330024 | 2025-08-02 | 浙江省 | 评阅通过 | 初评员：通过 评阅员：通过 | 初评员：通过 评阅员：通过
农产品初加工机械 | 茶叶加工机械 | 茶叶揉捻机 | 揉桶直径350—500mm揉捻机 | 衢州市民茶茶机有限公司 | 茶叶揉捻机 | 6CR-40 | 主电机功率（kW）：1.1；型号：YE290S-4；制造商：浙江省创天电机科技有限公司。 | 揉桶直径:400mm | 外形尺寸(长×宽×高)mm:1210×1120×1200；结构型式：盘式；传动型式：皮带+齿轮箱；加压型式：单柱丝杆式加压；控制方式：人工控制；揉筒（内径×外径×高度）mm:400x404x290；电动机功率(kW):1.1；整机质量(kg):198。 | 1200元 | 1200.00 | 1.1 | 购机补贴(非通用类) | T202033330027 | 2025-08-02 | 浙江省 | 评阅通过 | 初评员：通过 评阅员：通过 | 初评员：通过 评阅员：通过
农产品初加工机械 | 茶叶加工机械 | 茶叶揉捻机 | 揉桶直径350—500mm揉捻机 | 衢州市民茶茶机有限公司 | 茶叶揉捻机 | 6CR-45 | 主电机功率（kW）：1.1；型号：YE290S-4；制造商：浙江省创天电机科技有限公司。 | 揉桶直径:450mm | 外形尺寸(长×宽×高)mm:1300×1260×1280；结构型式：盘式；传动型式：皮带+齿轮箱；加压型式：单柱丝杆式加压；控制方式：人工控制；揉筒（内径×外径×高度）mm:450x454x310；电动机功率(kW):1.1；整机质量(kg):236。 | 1200元 | 1200.00 | 1.1 | 购机补贴(非通用类) | T202033330025 | 2025-08-02 | 浙江省 | 评阅通过 | 初评员：通过 评阅员：通过 | 初评员：通过 评阅员：通过
农产品初加工机械 | 茶叶加工机械 | 茶叶揉捻机 | 揉桶直径350—500mm揉捻机 | 日照盛华茶业机械股份有限公司 | 茶叶揉捻机 | 6CR-35 | 电机商标：山界；电机型号：YE2 802L-4；电机功率：0.75kW；制造商：上海山界电机有限公司温岭大溪分公司 | 揉桶直径:350mm | 结构型式:盘式;传动型式:皮带传动;加压型式:单柱丝杆式加压;控制方式:人工控制;揉桶直径:350mm;揉桶高度:250mm;揉盘内径:690mm;配套动力功率:0.75kW;揉桶回转转速:56r/min;外形尺寸(长×宽×高):1020×975×1100mm;整机质量:170kg;棱骨数量:内棱骨5根,外棱骨15根。 | 1200元 | 1200.00 | 0.75 | 购机补贴(非通用类) | 鲁T2017092 | 2021-12-31 | 山东省 | 评阅通过 | 初评员：通过 评阅员：通过 | 初评员：通过 评阅员：通过
农产品初加工机械 | 茶叶加工机械 | 茶叶揉捻机 | 揉桶直径350—500mm揉捻机 | 四川省登尧机械设备有限公司 | 茶叶揉捻机 | 6CR-40 | 主电机功率（kW）：1.1；型号：YSY802-4；制造商：黄山市三阳机电有限公司。 | 揉桶直径:405mm | 外形尺寸(长×宽×高)mm:980×1000×1240；结构型式：盘式；传动型式：皮带减速箱传动；加压型式：单臂直杆加压；控制方式：人工控制；揉筒（内径×外径×高度）mm:745×405×285；电动机功率(kW):1.1；整机质量(kg):120。 | 1200元 | 1200.00 | 1.1 | 购机补贴(非通用类) | T202051510044 | 2025-08-02 | 四川省 | 评阅通过 | 初评员：通过 评阅员：通过 | 初评员：通过 评阅员：通过
农产品初加工机械 | 茶叶加工机械 | 茶叶揉捻机 | 揉桶直径350—500mm揉捻机 | 浙江绿峰机械有限公司 | 茶叶揉捻机 | 6CR-35 | 电机型号：YE2-80M1-4，功率：0.55（KW），制造商：上海强速电机有限公司 | 揉桶直径:350mm | 结构型式：盘式；传动形式：皮带传动；加压型式：单柱丝杆式加压；控制方式：人工控制；外形尺寸（长×宽×高）：1030×800×1080（mm）；揉桶尺寸（外径×高）：350×270（mm）；揉盘内径：690（mm）； 整机质量：175（kg）；棱骨数量：内棱骨4（根），外棱骨12（根）；配套动力功率：0.55（kw）；揉桶回转转速：56(r/min)。 | 1200元 | 1200.00 | 0.55 | 购机补贴(非通用类) | T201933330051 | 2024-10-22 | 浙江省 | 评阅通过 | 初评员：通过 评阅员：通过 | 初评员：通过 评阅员：通过
农产品初加工机械 | 茶叶加工机械 | 茶叶揉捻机 | 揉桶直径350—500mm揉捻机 | 浙江绿峰机械有限公司 | 茶叶揉捻机 | 6CR-40 | 电机型号：YE2-90S-4，功率：1.1（KW），制造商：上海强速电机有限公司 | 揉桶直径:400mm | 结构型式：盘式；传动形式：皮带传动；加压型式：单柱丝杆式加压；控制方式：人工控制；外形尺寸（长×宽×高）：1250×1000×1100（mm）；揉桶尺寸（外径×高）：400×300（mm）；揉盘内径：750（mm）；整机质量：300（kg）；棱骨数量：内棱骨4（根），外棱骨12（根）；配套动力功率：1.1（kw）；揉桶回转转速：45(r/min)。 | 1200元 | 1200.00 | 1.1 | 购机补贴(非通用类) | T201933330050 | 2024-10-22 | 浙江省 | 评阅通过 | 初评员：通过 评阅员：通过 | 初评员：通过 评阅员：通过
农产品初加工机械 | 茶叶加工机械 | 茶叶揉捻机 | 揉桶直径350—500mm揉捻机 | 浙江珠峰机械有限公司 | 茶叶揉捻机 | 6CR-35 | 电动机型号：Y80M1-4，功率：0.75kW，制造商：黄山三阳机电有限公司 | 揉桶直径:350mm | 结构型式:盘式，传动型式:皮带传动、齿轮减速箱传动，加压型式:单柱丝杆式加压，控制方式:人工控制，揉桶直径:350mm，揉桶高度:265mm，揉盘内径:680mm，棱骨数量：内棱骨4根，外棱骨12根，配套动力功率:0.75kW，揉桶回转转速:40±2r/min | 1200元 | 1200.00 | 0.75 | 购机补贴(非通用类) | T202033330340 | 2026-03-04 | 浙江省 | 评阅通过 | 初评员：通过 评阅员：通过 | 初评员：通过 评阅员：通过
农产品初加工机械 | 茶叶加工机械 | 茶叶揉捻机 | 揉桶直径500—600mm揉捻机 | 福建安溪亿盛机械工贸有限公司 | 茶叶揉捻机 | 6CR-50 | 主电机功率（kW）：1.5 型号：YE2-90L-4 制造商：上海速祥电机有限公司 | 揉桶直径:500mm | 1、外型尺寸（长*宽*高）：1120*1120*1230mm 2、结构型式：盘式 3、传动型式：蜗轮蜗杆+皮带传动+蜗轮蜗杆 4、加压型式：单柱丝杆式加压 5、控制方式：手动 6、揉桶（内径×外径×高度）mm：498×500×320 7、电动机功率：1.5kW 8、整机质量：294kg | 1600元 | 1600.00 | 1.5 | 购机补贴(非通用类) | T202034335 | 2025-12-28 | 福建省 | 评阅通过 | 初评员：通过 评阅员：通过 | 初评员：通过 评阅员：通过
农产品初加工机械 | 茶叶加工机械 | 茶叶揉捻机 | 揉桶直径500—600mm揉捻机 | 福建安溪亿盛机械工贸有限公司 | 茶叶揉捻机 | 6CR-55 | 主电机功率（kW）：2.2 型号：YE2-100L1-4 制造商：上海速祥电机有限公司 | 揉桶直径:550mm | 1、外型尺寸（长*宽*高）：1380*1260*1320mm 2、结构型式：盘式 3、传动型式：齿轮传动+皮带传动 4、加压型式：双柱丝杆式加压 5、控制方式：手动 6、揉桶（内径×外径×高度）mm：548×550×385 7、电动机功率：2.2kW 8、重量：438KG | 1600元 | 1600.00 | 2.2 | 购机补贴(非通用类) | T202034332 | 2025-12-28 | 福建省 | 评阅通过 | 初评员：通过 评阅员：通过 | 初评员：通过 评阅员：通过
农产品初加工机械 | 茶叶加工机械 | 茶叶揉捻机 | 揉桶直径500—600mm揉捻机 | 福建省安溪祥山机械有限公司 | 茶叶揉捻机 | 6CR-55 | 主电机功率（kW）：2.2 型号：YE2-100L1-4 制造商：上海速祥电机有限公司 | 揉桶直径:550mm | 外形尺寸（长×宽×高）mm：1365×1250×1400 结构型式：盘式 传动型式：齿轮传动+皮带传动 加压型式：单臂丝杆加压 控制方式：手动 揉桶（内径×外径×高度）mm：548×550×380 电动机功率：2.2kW 整机质量：420kg | 1600元 | 1600.00 | 2.2 | 购机补贴(非通用类) | 鄂2020336 | 2025-12-23 | 福建省 | 评阅通过 | 初评员：通过 评阅员：通过 | 初评员：通过 评阅员：通过
农产品初加工机械 | 茶叶加工机械 | 茶叶揉捻机 | 揉桶直径500—600mm揉捻机 | 黄山市白云机械有限公司 | 茶叶揉捻机 | 6CR-55 | 主电机功率（kW）：2.2；型号：Y100L1-4；制造商：安徽省宁国市金华银有限公司。 | 揉桶直径:550mm | 型号名称：6CR-55型茶叶揉捻机；结构型式：盘式；传动型式：皮带+齿轮减速箱传动；加压型式：双柱丝杆式加压；控制方式：人工控制；揉桶直径(mm)：Ø550；揉桶高度(mm)：400；揉盘内径(mm)：Ø1020；棱骨数量(根)：内棱骨：5 ；外棱骨：18；配套动力功率(kW)：2.2；揉桶回转转速(r/min)：48～52。 | 1600元 | 1600.00 | 2.2 | 购机补贴(非通用类) | T202134340220 | 2026-10-31 | 安徽省 | 评阅通过 | 初评员：通过 评阅员：通过 | 初评员：通过 评阅员：通过
农产品初加工机械 | 茶叶加工机械 | 茶叶揉捻机 | 揉桶直径500—600mm揉捻机 | 衢州进强茶机有限公司 | 茶叶揉捻机 | 6CR-55 | 主电机功率（kW）：2.2；型号：YE290S-4；制造商：上海东欢机电有限公司。 | 揉桶直径:550mm | 外形尺寸(长×宽×高)mm:1420×1370×1425；结构型式：圆盘式；传动型式：皮带+齿轮箱；加压型式：双柱丝杆式加压；控制方式：人工控制；揉筒（内径×外径×高度）mm:550x554x400；电动机功率(kW):2.2；整机质量(kg):427。 | 1600元 | 1600.00 | 2.2 | 购机补贴(非通用类) | ZJ2018100 | 2023-12-31 | 浙江省 | 评阅通过 | 初评员：通过 评阅员：通过 | 初评员：通过 评阅员：通过
农产品初加工机械 | 茶叶加工机械 | 茶叶揉捻机 | 揉桶直径500—600mm揉捻机 | 衢州市民茶茶机有限公司 | 茶叶揉捻机 | 6CR-55 | 主电机功率（kW）：2.2；型号：YE290S-4；制造商：浙江省创天电机科技有限公司。 | 揉桶直径:550mm | 外形尺寸(长×宽×高)mm:1430×1380×1430；结构型式：盘式；传动型式：皮带+齿轮箱；加压型式：双柱丝杆式加压；控制方式：人工控制；揉筒（内径×外径×高度）mm:550x554x400；电动机功率(kW):2.2；整机质量(kg):430。 | 1600元 | 1600.00 | 2.2 | 购机补贴(非通用类) | T202033330026 | 2025-08-02 | 浙江省 | 评阅通过 | 初评员：通过 评阅员：通过 | 初评员：通过 评阅员：通过
农产品初加工机械 | 茶叶加工机械 | 茶叶揉捻机 | 揉桶直径500—600mm揉捻机 | 四川省登尧机械设备有限公司 | 茶叶揉捻机 | 6CR-55 | 主电机功率（kW）：2.2；型号：YE2 100L1-4；制造商：福安市蓝菱电机厂。 | 揉桶直径:550mm | 外形尺寸(长×宽×高)mm:1530×1160×1340；结构型式：盘式；传动型式：皮带减速箱传动；加压型式：双柱丝杆式加压；控制方式：人工控制；揉筒（内径×外径×高度）mm:990×550×385；电动机功率(kW):2.2；整机质量(kg):452。 | 1600元 | 1600.00 | 2.2 | 购机补贴(非通用类) | T202051510043 | 2025-08-02 | 四川省 | 评阅通过 | 初评员：通过 评阅员：通过 | 初评员：通过 评阅员：通过
农产品初加工机械 | 茶叶加工机械 | 茶叶揉捻机 | 揉桶直径500—600mm揉捻机 | 浙江绿峰机械有限公司 | 茶叶揉捻机 | 6CR-55 | 电机型号：Y100L1-4，功率：2.2（KW），制造商：上海东欢机电有限公司 | 揉桶直径:550mm | 结构型式：盘式；外形尺寸（长×宽×高）：1500×1500×1400（mm）；揉桶尺寸（外径×高）：550×370（mm）；内棱骨:5（根）；外棱骨:16（根）；电机功率：2.2（kw）；整机质量：700（kg）。 | 1600元 | 1600.00 | 2.2 | 购机补贴(非通用类) | ZJ2018078 | 2022-12-31 | 浙江省 | 评阅通过 | 初评员：通过 评阅员：通过 | 初评员：通过 评阅员：通过
农产品初加工机械 | 茶叶加工机械 | 茶叶揉捻机 | 揉桶直径600mm及以上揉捻机(含揉捻机组) | 福建安溪亿盛机械工贸有限公司 | 茶叶揉捻机 | 6CR-65 | 主电机功率（kW）：3.0 型号：YE2-100L2-4 制造商：上海速祥电机有限公司 | 揉桶直径:650mm | 1、外型尺寸（长*宽*高）：1550*1420*1530mm 2、结构型式：盘式 3、传动型式：齿轮传动+皮带传动 4、加压型式：双柱丝杆式加压 5、控制方式：手动 6、揉桶（内径×外径×高度）mm：648×650×475 7、电动机功率：3.0kW 8、整机质量：564KG | 3000元 | 3000.00 | 3.0 | 购机补贴(非通用类) | T202034334 | 2025-12-28 | 福建省 | 评阅通过 | 初评员：通过 评阅员：通过 | 初评员：通过 评阅员：通过
农产品初加工机械 | 茶叶加工机械 | 茶叶揉捻机 | 揉桶直径600mm及以上揉捻机(含揉捻机组) | 福建省安溪祥山机械有限公司 | 茶叶揉捻机 | XS-6CRT-65B | 主电机功率（kW）：3.0 型号：YE2-100L2-4 制造商：上海速祥电机有限公司 | 揉桶直径:650mm | 外形尺寸（长×宽×高）mm：1660×1370×1580 结构型式：盘式 传动型式：齿轮传动+皮带传动 加压型式：双臂丝杆加压 控制方式：手动 揉桶（内径×外径×高度）mm：648×650×470 电动机功率：3.0kW 整机质量：564kg | 3000元 | 3000.00 | 3.0 | 购机补贴(非通用类) | T202035350002 | 2025-11-18 | 福建省 | 评阅通过 | 初评员：通过 评阅员：通过 | 初评员：通过 评阅员：通过
农产品初加工机械 | 茶叶加工机械 | 茶叶揉捻机 | 揉桶直径600mm及以上揉捻机(含揉捻机组) | 黄山市白云机械有限公司 | 茶叶揉捻机 | 6CR-65 | 主电机功率（kW）：4；型号：Y112M-4；制造商：安徽省宁国市金华银有限公司。 | 揉桶直径:650mm | 型号名称：6CR-65型茶叶揉捻机；结构型式：圆盘式；传动型式：皮带+齿轮减速箱传动；加压型式：双柱丝杆式加压；控制方式：人工控制；揉桶直径(mm)：Ø650；揉桶高度(mm)：480；揉盘内径(mm)：Ø1130；棱骨数量(根)：内棱骨：4 ；外棱骨：18；配套动力功率(kW)：4；揉桶回转转速(r/min)：48～52。 | 3000元 | 3000.00 | 4 | 购机补贴(非通用类) | 2019TJ364 | 2024-12-23 | 安徽省 | 评阅通过 | 初评员：通过 评阅员：通过 | 初评员：通过 评阅员：通过
农产品初加工机械 | 茶叶加工机械 | 茶叶揉捻机 | 揉桶直径600mm及以上揉捻机(含揉捻机组) | 衢州进强茶机有限公司 | 茶叶揉捻机 | 6CR-65 | 主电机功率（kW）：4；型号：YE2 112M-4；制造商：上海东欢机电有限公司。 | 揉桶直径:650mm | 外形尺寸(长×宽×高)mm:1620×1570×1640；结构型式：圆盘式；传动型式：皮带+齿轮箱；加压型式：双柱丝杆式加压；控制方式：人工控制；揉筒（内径×外径×高度）mm:650x654x500；电动机功率(kW):4；整机质量(kg):690。 | 3000元 | 3000.00 | 4.0 | 购机补贴(非通用类) | ZJ2018099 | 2023-12-31 | 浙江省 | 评阅通过 | 初评员：通过 评阅员：通过 | 初评员：通过 评阅员：通过
农产品初加工机械 | 茶叶加工机械 | 茶叶揉捻机 | 揉桶直径600mm及以上揉捻机(含揉捻机组) | 衢州市绿峰工贸有限公司 | 茶叶揉捻机 | 6CR-65 | 主电机功率（kW）：4；型号：YE2-112M-4；制造商：上海贤特电机有限公司。 | 揉桶直径:650mm | 结构型式：盘式；传动形式：皮带传动；加压型式：双柱丝杆加压；控制方式：人工控制；揉桶直径：650（mm）；揉桶高度：500（mm）；揉盘内径：1124（mm）；内棱骨:5（根）；外棱骨:18（根）；配套动力功率：4.0（kw）；揉桶回转转速：44±2（r/min）。 | 3000元 | 3000.00 | 4 | 购机补贴(非通用类) | T201933330044 | 2024-10-22 | 浙江省 | 评阅通过 | 初评员：通过 评阅员：通过 | 初评员：通过 评阅员：通过
农产品初加工机械 | 茶叶加工机械 | 茶叶揉捻机 | 揉桶直径600mm及以上揉捻机(含揉捻机组) | 四川省登尧机械设备有限公司 | 茶叶揉捻机 | 6CR-65 | 主电机功率（kW）：4；型号：YE2112M-4；制造商：福安市蓝菱电机厂。 | 揉桶直径:655mm | 外形尺寸(长×宽×高)mm:1960×1790×1970；结构型式：盘式；传动型式：皮带减速箱传动；加压型式：双柱丝杆式加压；控制方式：人工控制；揉筒（内径×外径×高度）mm:1060×655×510；电动机功率(kW):4；整机质量(kg):765。 | 3000元 | 3000.00 | 4 | 购机补贴(非通用类) | T202051510042 | 2025-08-02 | 四川省 | 评阅通过 | 初评员：通过 评阅员：通过 | 初评员：通过 评阅员：通过
农产品初加工机械 | 茶叶加工机械 | 茶叶炒（烘）干机 | 烘干面积10m²及以上连续自动式茶叶烘干机 | 浙江珠峰机械有限公司 | 茶叶烘干机 | 6CHBZ-33 | 电动机型号：YCT160-4A，功率：2.2kW，制造商：浙江调速电机有限公司 | 结构型式:连续自动式 ;烘干面积:33m² | 结构型式:自动连续链条烘板式，外形尺寸(长×宽×高mm):7865×2030×2520，风机转速：2900r/min，有效摊叶（干燥）面积(㎡):33，网带宽度（mm）：1160，烘板或网页层数:8层，每层烘板或网页有效烘干长度（mm）：3450、3450、3600、3600、3600、3600、3550、3550,电机功率(kW):2.2，生产率（kg/h）≥100 | 10400元 | 10400.00 | 2.2 | 购机补贴(非通用类) | T202033330336 | 2026-03-04 | 浙江省 | 评阅通过 | 初评员：通过 评阅员：通过 | 初评员：通过 评阅员：通过
农业废弃物利用处理设备 | 废弃物处理设备 | 残膜回收机 | 1.2m-2m拔秆式或耙齿搂齿式或旋齿式残膜回收机 | 甘肃洮河拖拉机制造有限公司 | 浅松耙齿仿形废膜捡拾机 | 11FMJ-160 | / | 工作幅宽:1.7m;工作方式:耙齿搂齿式 | 工作方式:耙齿+搂齿，工作幅宽：1.7m，工作状态外形尺寸（长×宽×高）：2230×1700×980（mm），起膜装置型式：耙齿，起膜装置数量：8个，捡膜装置型式：耙齿+搂齿，捡膜装置数量：耙齿8个、搂齿22个（11组）。 | 1800元 | 1800.00 | 0 | 购机补贴(非通用类) | 甘农机2018044 | 2022-12-31 | 甘肃省 | 评阅通过 | 初评员：通过 评阅员：通过 | 初评员：通过 评阅员：通过
农业废弃物利用处理设备 | 废弃物处理设备 | 残膜回收机 | 2m及以上拔秆式或耙齿搂齿式或旋齿式残膜回收机 | 甘肃洮河拖拉机制造有限公司 | 浅松耙齿仿形废膜捡拾机 | 11FMJ-260 |  | 工作幅宽:2.65m;工作方式:耙齿搂齿式 | 工作方式:耙齿+搂齿，工作幅宽：2.65m，工作状态外形尺寸（长×宽×高）：2500×3050×1300（mm），起膜装置型式：耙齿，起膜装置数量：13个，捡膜装置型式：耙齿+搂齿，捡膜装置数量：耙齿16个、搂齿34个（17组）。 | 4000元 | 4000.00 | 0 | 购机补贴(非通用类) | 甘农机2018045 | 2022-12-31 | 甘肃省 | 评阅通过 | 初评员：通过 评阅员：通过 | 初评员：通过 评阅员：通过
排灌机械 | 喷灌机械设备 | 喷灌机 | 管径75—85mm绞盘式/卷盘式喷灌机 | 青州市翔云农业装备有限公司 | 卷盘式喷灌机 | JP75-300 |  | 结构型式:卷盘式 ;管径:75mm;水软管长度:300m | 结构型式:牵引、卷盘式,结构质量kg:,外形尺寸(长×宽×高)mm:5100×2000×2620,卷盘装置绞盘架直径mm:1920,宽度(内)mm:1020,卷盘装置输水管材质:PE管,设计压力MPA:1.0,外径75mm:,壁厚6.3mm:,长度300m:,卷盘装置收管装置型式:电动机,卷盘装置行走轮型号规格:185/70SR14,数量(副):1,外直径mm:600,喷射装置喷枪型号:50PYC,喷头最大工作角度:0-360°,喷嘴直径mm:16-30,流量M3/H:10.5-98.5,,射程m:26-63,数量:1个,配套动力电机型号:,额定功率kW:9.2-15,水泵型号:,水泵扬程m:50-100,水泵流量M3/H:20-55,配套拖拉机功率kW:/ | 9900元 | 9900.00 | 0 | 购机补贴(非通用类) | T202137370273 | 2026-06-29 | 山东省 | 评阅通过 | 初评员：通过 评阅员：通过 | 初评员：通过 评阅员：通过
其他机械 | 其他机械 | 简易保鲜储藏设备 | 库容50—100m³简易保鲜储藏设备 | 江苏雪梅制冷设备有限公司 | 果蔬保鲜组合冷库 | ZK-90 | 制冷压缩机型式:半封闭活塞压缩机;型号:300AL60 / 300BV18;台数:1台;额定功率:2.24KW;制造商:江苏雪梅制冷设备有限公司 | 库容:90m³;机组总功率:2.9kW | 外形尺寸（长×宽×高)mm：7800×4500×3000；结构型式：组合式；库温范围：0-10℃；产品系列库容范围：90m³；总制冷量：7500W；压缩机制冷量：7500W；冷凝方式:风冷/水冷；融霜方式：电加热；面板材料：彩钢板；芯层材料：阻燃型硬质聚氨酯；芯层厚度：100mm. | 7000元 | 7000.00 | 2.9 | 购机补贴(非通用类) | T201932320168 | 2024-12-30 | 江苏省 | 评阅通过 | 初评员：通过 评阅员：通过 | 初评员：通过 评阅员：通过
其他机械 | 其他机械 | 简易保鲜储藏设备 | 库容50—100m³简易保鲜储藏设备 | 浙江沃克制冷设备有限公司 | 组合冷库 | ZK76 | 制冷压缩机型式：活塞半封闭式；型号：VK4TCS-6.2H；台数：1台；制造商：浙江沃克制冷设备有限公司；功率：4.5kW。 | 库容:76m³;机组总功率:6.24kW | 外形尺寸（长×宽×高)mm：4900×6000×3000；结构型式：组合式；库温范围：0～5；产品系列库容范围：76；总制冷量：17500；压缩机制冷量：17500；冷凝方式：风冷；融霜方式：电化霜；面板材料：双面彩钢板；芯层材料：聚氨酯；芯层厚度：100mm。 | 7000元 | 7000.00 | 6.24 | 购机补贴(非通用类) | GZNJ/TJ 2018-097 | 2022-12-31 | 浙江省 | 评阅通过 | 初评员：通过 评阅员：通过 | 初评员：通过 评阅员：通过
其他机械 | 其他机械 | 简易保鲜储藏设备 | 库容100—300m³简易保鲜储藏设备 | 江苏雪梅制冷设备有限公司 | 果蔬保鲜组合冷库 | ZK-150 | 制冷压缩机型式:半封闭活塞压缩机;型号:500AL70 / 500BV27;台数:1台;额定功率:3.7KW;制造商:江苏雪梅制冷设备有限公司 | 库容:150m³;机组总功率:5.4kW | 外形尺寸（长×宽×高)mm：9500×6000×3000；结构型式：组合式；库温范围：0-10℃；产品系列库容范围：150m³；总制冷量：13000W；压缩机制冷量：13000W；冷凝方式:风冷/水冷；融霜方式：电加热；面板材料：彩钢板；芯层材料：阻燃型硬质聚氨酯；芯层厚度：100mm. | 11000元 | 11000.00 | 5.4 | 购机补贴(非通用类) | T201932320169 | 2024-12-30 | 江苏省 | 评阅通过 | 初评员：通过 评阅员：通过 | 初评员：通过 评阅员：通过
其他机械 | 其他机械 | 简易保鲜储藏设备 | 库容100—300m³简易保鲜储藏设备 | 徐州市海涛制冷设备有限公司 | 果蔬冷藏保鲜库 | ZK150 | 制冷压缩机型式：涡旋式；型号：HW72KM/TFD；压缩机台数：1台；制造商：徐州市海涛制冷设备有限公司；功率：5KW | 库容:150m³;机组总功率:6.5kW | 外形尺寸（长×宽×高)mm：6600×6900×3600；结构型式：组合式；库温范围：0~10℃；总制冷量：15000W；压缩机制冷量：15000W；冷凝方式：风冷式/水冷式；融霜方式：加热；面板材料：彩钢板；芯层材料：阻燃型聚苯乙烯塑料塑料、阻燃型硬质聚氨酯；芯层厚度：100/150mm | 11000元 | 11000.00 | 6.5 | 购机补贴(非通用类) | T202032320475 | 2025-12-30 | 江苏省 | 评阅通过 | 初评员：通过 评阅员：通过 | 初评员：通过 评阅员：通过
其他机械 | 其他机械 | 简易保鲜储藏设备 | 库容100—300m³简易保鲜储藏设备 | 徐州市海涛制冷设备有限公司 | 果蔬冷藏保鲜库 | ZK200 | 制冷压缩机型式：涡旋式；型号：HW138KM/TFD；压缩机台数：1台；制造商：徐州市海涛制冷设备有限公司；功率：9.2KW | 库容:200m³;机组总功率:10.5kW | 外形尺寸（长×宽×高)mm：8400×7100×3600；结构型式：组合式；库温范围：0~10℃；总制冷量：30500W；压缩机制冷量：30500W；冷凝方式：风冷式/水冷式；融霜方式：加热；面板材料：彩钢板；芯层材料：阻燃型聚苯乙烯塑料塑料、阻燃型硬质聚氨酯；芯层厚度：100mm | 11000元 | 11000.00 | 10.5 | 购机补贴(非通用类) | T202032320476 | 2025-12-30 | 江苏省 | 评阅通过 | 初评员：通过 评阅员：通过 | 初评员：通过 评阅员：通过
其他机械 | 其他机械 | 简易保鲜储藏设备 | 库容100—300m³简易保鲜储藏设备 | 浙江沃克制冷设备有限公司 | 组合冷库 | ZK160 | 制冷压缩机型式：活塞半封闭式；型号：VK4TCS-10.2H；台数：1台；制造商：浙江沃克制冷设备有限公司；功率：7.5kW。 | 库容:160m³;机组总功率:10.15kW | 外形尺寸（长×宽×高)mm：10200×6000×3000；结构型式：组合式；库温范围：0～5；产品系列库容范围：160；总制冷量：29000；压缩机制冷量：29000；冷凝方式：风冷；融霜方式：电化霜；面板材料：双面彩钢板；芯层材料：聚氨酯；芯层厚度：100mm。 | 11000元 | 11000.00 | 10.15 | 购机补贴(非通用类) | GZNJ/TJ 2018-057 | 2022-12-31 | 浙江省 | 评阅通过 | 初评员：通过 评阅员：通过 | 初评员：通过 评阅员：通过
其他机械 | 其他机械 | 简易保鲜储藏设备 | 库容100—300m³简易保鲜储藏设备 | 浙江沃克制冷设备有限公司 | 组合冷库 | ZK210 | 制冷压缩机型式：活塞半封闭式；型号：VK4TCS-12.2H；台数：1台；制造商：浙江沃克制冷设备有限公司；功率：9kW。 | 库容:210m³;机组总功率:11.65kW | 外形尺寸（长×宽×高)mm：13000×6000×3000；结构型式：组合式；库温范围：0～5；产品系列库容范围：210；总制冷量：35000；压缩机制冷量：35000；冷凝方式：风冷；融霜方式：电化霜；面板材料：双面彩钢板；芯层材料：聚氨酯；芯层厚度：100mm。 | 11000元 | 11000.00 | 11.65 | 购机补贴(非通用类) | GZNJ/TJ 2018-058 | 2022-12-31 | 浙江省 | 评阅通过 | 初评员：通过 评阅员：通过 | 初评员：通过 评阅员：通过
其他机械 | 其他机械 | 简易保鲜储藏设备 | 库容300—500m³简易保鲜储藏设备 | 江苏雪梅制冷设备有限公司 | 果蔬保鲜组合冷库 | ZK-300 | 制冷压缩机型式:半封闭活塞压缩机;型号:1200BV41 / 1200AV41;台数:1台;额定功率:9KW;制造商:江苏雪梅制冷设备有限公司 | 库容:300m³;机组总功率:11.2kW | 外形尺寸（长×宽×高)mm：8000×9900×4200；结构型式：组合式；库温范围：0-10℃；产品系列库容范围：300m³；总制冷量：26200W；压缩机制冷量：26200W；冷凝方式:风冷/水冷；融霜方式：电加热；面板材料：彩钢板；芯层材料：阻燃型硬质聚氨酯；芯层厚度：100mm. | 25000元 | 25000.00 | 11.2 | 购机补贴(非通用类) | T202032320247 | 2025-09-29 | 江苏省 | 评阅通过 | 初评员：通过 评阅员：通过 | 初评员：通过 评阅员：通过
其他机械 | 其他机械 | 简易保鲜储藏设备 | 库容300—500m³简易保鲜储藏设备 | 徐州市海涛制冷设备有限公司 | 果蔬冷藏保鲜库 | ZK300 | 制冷压缩机型式：活塞式；型号：HW170KM/TFD；压缩机台数：1台；制造商：徐州市海涛制冷设备有限公司；功率：11KW | 库容:300m³;机组总功率:15.0kW | 外形尺寸（长×宽×高)mm：9700×9200×3700；结构型式：组合式；库温范围：0~10℃；总制冷量：36500W；压缩机制冷量：36500W；冷凝方式：风冷式/水冷式；融霜方式：加热；面板材料：彩钢板；芯层材料：阻燃型聚苯乙烯塑料塑料、阻燃型硬质聚氨酯；芯层厚度：100mm | 25000元 | 25000.00 | 15.0 | 购机补贴(非通用类) | T202032320477 | 2025-12-30 | 江苏省 | 评阅通过 | 初评员：通过 评阅员：通过 | 初评员：通过 评阅员：通过
其他机械 | 其他机械 | 简易保鲜储藏设备 | 库容300—500m³简易保鲜储藏设备 | 浙江沃克制冷设备有限公司 | 组合冷库 | ZK450 | 制冷压缩机型式：活塞半封闭式；型号：VK4TCS-12.2H；台数：2台；制造商：浙江沃克制冷设备有限公司；功率：9kW。 | 库容:450m³;机组总功率:23.3kW | 外形尺寸（长×宽×高)mm：27900×6000×3000；结构型式：组合式；库温范围：0～5；产品系列库容范围：450；总制冷量：70000；压缩机制冷量：35000；冷凝方式：风冷；融霜方式：电化霜；面板材料：双面彩钢板；芯层材料：聚氨酯；芯层厚度：100mm。 | 25000元 | 25000.00 | 23.3 | 购机补贴(非通用类) | GZNJ/TJ 2018-098 | 2022-12-31 | 浙江省 | 评阅通过 | 初评员：通过 评阅员：通过 | 初评员：通过 评阅员：通过
其他机械 | 其他机械 | 简易保鲜储藏设备 | 库容500—1000m³简易保鲜储藏设备 | 江苏雪梅制冷设备有限公司 | 果蔬保鲜组合冷库 | ZK-500 | 制冷压缩机型式:半封闭活塞压缩机;型号:1500BV48 / 1500AV48、台数:1台、额定功率:13.2KW，制造商:江苏雪梅制冷设备有限公司 | 库容:500m³;机组总功率:15.5kW | 外形尺寸（长×宽×高)mm：11800×9900×4700；结构型式：组合式；库温范围：0-10℃；产品系列库容范围：500m³；总制冷量：31300W；压缩机制冷量：31300W；冷凝方式:风冷/水冷；融霜方式：电加热；面板材料：彩钢板；芯层材料：阻燃型硬质聚氨酯；芯层厚度：100mm. | 30000元 | 30000.00 | 15.5 | 购机补贴(非通用类) | T202032320248 | 2025-09-29 | 江苏省 | 评阅通过 | 初评员：通过 评阅员：通过 | 初评员：通过 评阅员：通过
其他机械 | 其他机械 | 简易保鲜储藏设备 | 库容500—1000m³简易保鲜储藏设备 | 徐州市海涛制冷设备有限公司 | 果蔬冷藏保鲜库 | ZK500 | 制冷压缩机型式：活塞式；型号：HW290KM/TFD；压缩机台数：1台；制造商：徐州市海涛制冷设备有限公司；功率：19KW | 库容:500m³;机组总功率:20.5kW | 外形尺寸（长×宽×高)mm：17000×6400×5300；结构型式：组合式；库温范围：0~10℃；总制冷量：62500W；压缩机制冷量：62500W；冷凝方式：风冷式/水冷式；融霜方式：加热；面板材料：彩钢板；芯层材料：阻燃型聚苯乙烯塑料塑料、阻燃型硬质聚氨酯；芯层厚度：100mm | 30000元 | 30000.00 | 20.5 | 购机补贴(非通用类) | T202032320478 | 2025-12-30 | 江苏省 | 评阅通过 | 初评员：通过 评阅员：通过 | 初评员：通过 评阅员：通过
其他机械 | 其他机械 | 简易保鲜储藏设备 | 库容1000m³及以上简易保鲜储藏设备 | 江苏雪梅制冷设备有限公司 | 果蔬保鲜组合冷库 | ZK-1000 | 制冷压缩机型式:半封闭活塞压缩机;型号:3000BV86 / 3000AV86;台数:1台、额定功率:24.3KW;制造商:江苏雪梅制冷设备有限公司 | 库容:1000m³;机组总功率:29kW | 外形尺寸（长×宽×高)mm：23200×9900×4700；结构型式：组合式；库温范围：0-10℃；产品系列库容范围：1000m³；总制冷量：54000W；压缩机制冷量：54000W；冷凝方式:风冷/水冷；融霜方式：电加热；面板材料：彩钢板；芯层材料：阻燃型硬质聚氨酯；芯层厚度：100mm. | 33000元 | 33000.00 | 29 | 购机补贴(非通用类) | T202032320249 | 2025-09-29 | 江苏省 | 评阅通过 | 初评员：通过 评阅员：通过 | 初评员：通过 评阅员：通过
其他机械 | 其他机械 | 大米色选机 | 执行单元数300及以下大米色选机 | 安徽宏实光机电高科有限公司 | 大米色选机 | 6SXM-126（CCD）A |  | 执行单元数:126个 | 外形尺寸（长X宽X高）：1170X1615X1545mm,执行单元数：126个；单块板执行单元数：63个，传感器型式：彩色线阵CCD，额定功率：2.0KW | 19500元 | 19500.00 | 2 | 购机补贴(非通用类) | 2019TJ181 | 2023-12-31 | 安徽省 | 评阅通过 | 初评员：通过 评阅员：通过 | 初评员：通过 评阅员：通过
其他机械 | 其他机械 | 大米色选机 | 执行单元数300及以下大米色选机 | 安徽宏实光机电高科有限公司 | 大米色选机 | 6SXM-189（CCD）A |  | 执行单元数:189个 | 外形尺寸（长X宽X高）：1628X1595X2040mm,执行单元数：189个；单块板执行单元数：63个，传感器型式：彩色线阵CCD，额定功率：2.4KW | 19500元 | 19500.00 | 2.4 | 购机补贴(非通用类) | 2019TJ181 | 2023-12-31 | 安徽省 | 评阅通过 | 初评员：通过 评阅员：通过 | 初评员：通过 评阅员：通过
其他机械 | 其他机械 | 大米色选机 | 执行单元数300及以下大米色选机 | 安徽宏实光机电高科有限公司 | 大米色选机 | 6SXM-252（CCD）A |  | 执行单元数:252个 | 外形尺寸（长X宽X高）：1870X1595X2040mm,执行单元数：252个；单块板执行单元数：63个，传感器型式：彩色线阵CCD，额定功率：2.6KW | 19500元 | 19500.00 | 2.6 | 购机补贴(非通用类) | 2019TJ181 | 2023-12-31 | 安徽省 | 评阅通过 | 初评员：通过 评阅员：通过 | 初评员：通过 评阅员：通过
其他机械 | 其他机械 | 大米色选机 | 执行单元数300及以下大米色选机 | 安徽宏实光机电高科有限公司 | 大米色选机 | 6SXM-63（CCD）A |  | 执行单元数:63个 | 外形尺寸（长X宽X高）：840X1615X1545mm,执行单元数：63个；单块板执行单元数：63个，传感器型式：彩色线阵CCD，额定功率：1.5KW | 19500元 | 19500.00 | 1.5 | 购机补贴(非通用类) | 2019TJ181 | 2023-12-31 | 安徽省 | 评阅通过 | 初评员：通过 评阅员：通过 | 初评员：通过 评阅员：通过
其他机械 | 其他机械 | 大米色选机 | 执行单元数300及以下大米色选机 | 安徽宏实光机电高科有限公司 | 大米色选机 | MSXC-80 |  | 执行单元数:80个 | 结构型式：溜板；外形尺寸（长X宽X高）：890X1615X1545mm；总执行单元数：80个；单板的执行单元数：80个；传感器型式：彩色线阵CCD；额定功率：0.8KW。 | 19500元 | 19500.00 | 0.8 | 购机补贴(非通用类) | T202134340144 | 2026-06-28 | 安徽省 | 评阅通过 | 初评员：通过 评阅员：通过 | 初评员：通过 评阅员：通过
其他机械 | 其他机械 | 大米色选机 | 执行单元数300及以下大米色选机 | 安徽宏实光机电高科有限公司 | 大米色选机 | MSXH-63 |  | 执行单元数:63个 | 结构型式：溜板；外形尺寸（长X宽X高）：1150X1540X1700mm；总执行单元数：63个；单板的执行单元数：63个；传感器型式：黑白线阵CCD；额定功率：0.75KW。 | 19500元 | 19500.00 | 0.75 | 购机补贴(非通用类) | T202134340137 | 2026-06-28 | 安徽省 | 评阅通过 | 初评员：通过 评阅员：通过 | 初评员：通过 评阅员：通过
其他机械 | 其他机械 | 大米色选机 | 执行单元数300及以下大米色选机 | 安徽省速选智选智能科技有限公司 | 大米色选机 | 6SXM-127 |  | 执行单元数:127个 | 产品型号：6SXM-127型、外形尺寸(长×宽×高)：1320×1510×1780（mm）、执行单元数：127个、单块板的执行单元数：64和63个、传感器型式：黑白线阵CCD、额定功率：1.5kW | 19500元 | 19500.00 | 1.5 | 购机补贴(非通用类) | 2018TJ157 | 2022-12-31 | 安徽省 | 评阅通过 | 初评员：通过 评阅员：通过 | 初评员：通过 评阅员：通过
其他机械 | 其他机械 | 大米色选机 | 执行单元数300及以下大米色选机 | 安徽省速选智选智能科技有限公司 | 大米色选机 | 6SXM-63 |  | 执行单元数:63个 | 产品型号：6SXM-63型、外形尺寸(长×宽×高)：990×1510×1780（mm）、执行单元数：63个、单块板的执行单元数：63个、传感器型式：黑白线阵CCD、额定功率：1.0kW | 19500元 | 19500.00 | 1.0 | 购机补贴(非通用类) | 2018TJ157 | 2022-12-31 | 安徽省 | 评阅通过 | 初评员：通过 评阅员：通过 | 初评员：通过 评阅员：通过
其他机械 | 其他机械 | 大米色选机 | 执行单元数300以上大米色选机 | 安徽宏实光机电高科有限公司 | 大米色选机 | 6SXM-315(CCD) |  | 执行单元数:315个 | 外形尺寸(长X宽X高):2172X1595X1899MM；执行单元数:315个；单块板的执行单元数：63个；传感器型式:黑白线阵CCD；额定功率:3.0KW | 30000元 | 30000.00 | 3 | 购机补贴(非通用类) | 2018TJ498 | 2022-12-31 | 安徽省 | 评阅通过 | 初评员：通过 评阅员：通过 | 初评员：通过 评阅员：通过
其他机械 | 其他机械 | 大米色选机 | 执行单元数300以上大米色选机 | 安徽宏实光机电高科有限公司 | 大米色选机 | 6SXM-315（CCD）A |  | 执行单元数:315个 | 外形尺寸（长X宽X高）：2210X1595X2040mm,执行单元数：315个；单块板执行单元数：63个，传感器型式：彩色线阵CCD，额定功率：3.0KW | 30000元 | 30000.00 | 3 | 购机补贴(非通用类) | 2019TJ180 | 2023-12-31 | 安徽省 | 评阅通过 | 初评员：通过 评阅员：通过 | 初评员：通过 评阅员：通过
其他机械 | 其他机械 | 大米色选机 | 执行单元数300以上大米色选机 | 安徽宏实光机电高科有限公司 | 大米色选机 | 6SXM-378（CCD）A |  | 执行单元数:378个 | 外形尺寸（长X宽X高）：2528X1595X2040mm,执行单元数：378个；单块板执行单元数：63个，传感器型式：彩色线阵CCD，额定功率：3.6KW | 30000元 | 30000.00 | 3.6 | 购机补贴(非通用类) | 2019TJ180 | 2023-12-31 | 安徽省 | 评阅通过 | 初评员：通过 评阅员：通过 | 初评员：通过 评阅员：通过
其他机械 | 其他机械 | 大米色选机 | 执行单元数300以上大米色选机 | 安徽宏实光机电高科有限公司 | 大米色选机 | 6SXM-441(CCD) |  | 执行单元数:441个 | 外形尺寸(长X宽X高):2795X1583X1906MM;执行单元数:441个;单块板的执行单元数：63个;传感器型式:黑白线阵CCD;额定功率:4.2KW. | 30000元 | 30000.00 | 4.2 | 购机补贴(非通用类) | 2018TJ497 | 2022-12-31 | 安徽省 | 评阅通过 | 初评员：通过 评阅员：通过 | 初评员：通过 评阅员：通过
其他机械 | 其他机械 | 大米色选机 | 执行单元数300以上大米色选机 | 安徽宏实光机电高科有限公司 | 大米色选机 | 6SXM-441（CCD）A |  | 执行单元数:441个 | 外形尺寸（长X宽X高）：2836X1595X2040mm,执行单元数：441个；单块板执行单元数：63个，传感器型式：彩色线阵CCD，额定功率：4.0KW | 30000元 | 30000.00 | 4 | 购机补贴(非通用类) | 2019TJ180 | 2023-12-31 | 安徽省 | 评阅通过 | 初评员：通过 评阅员：通过 | 初评员：通过 评阅员：通过
其他机械 | 其他机械 | 大米色选机 | 执行单元数300以上大米色选机 | 安徽宏实光机电高科有限公司 | 大米色选机 | 6SXM-504（CCD）A |  | 执行单元数:504个 | 外形尺寸（长X宽X高）：3152X1595X2040mm,执行单元数：504个；单块板执行单元数：63个，传感器型式：彩色线阵CCD，额定功率：4.6KW | 30000元 | 30000.00 | 4.6 | 购机补贴(非通用类) | 2019TJ180 | 2023-12-31 | 安徽省 | 评阅通过 | 初评员：通过 评阅员：通过 | 初评员：通过 评阅员：通过
其他机械 | 其他机械 | 大米色选机 | 执行单元数300以上大米色选机 | 安徽宏实光机电高科有限公司 | 大米色选机 | 6SXM-630（CCD）A |  | 执行单元数:630个 | 外形尺寸（长X宽X高）：3910X1595X2040mm,执行单元数：630个；单块板执行单元数：63个，传感器型式：彩色线阵CCD，额定功率：5.5KW | 30000元 | 30000.00 | 5.5 | 购机补贴(非通用类) | 2019TJ179 | 2023-12-31 | 安徽省 | 评阅通过 | 初评员：通过 评阅员：通过 | 初评员：通过 评阅员：通过
其他机械 | 其他机械 | 大米色选机 | 执行单元数300以上大米色选机 | 安徽捷迅光电技术有限公司 | 大米色选机 | 6SXM-320(Q5) |  | 执行单元数:320个 | 型号名称 / 6SXM-320（Q5）型大米色选机；结构型式 / 溜板；外形尺寸（长×宽×高） 2270×1490×1860mm；总执行单元数 320个；传感器型式 / 彩色线阵 CCD；额定功率2.0 kW | 30000元 | 30000.00 | 2.0 | 购机补贴(非通用类) | T202034677 | 2025-12-28 | 安徽省 | 评阅通过 | 初评员：通过 评阅员：通过 | 初评员：通过 评阅员：通过
其他机械 | 其他机械 | 大米色选机 | 执行单元数300以上大米色选机 | 安徽捷迅光电技术有限公司 | 大米色选机 | 6SXM-320(SC320) |  | 执行单元数:320个 | 产品型号、名称 / 6SXM-320(SC320)型大米色选机；外形尺寸（长×宽×高） 2360×1639×2044mm；执行单元数 320个；传感器型式 / 彩色线阵 CCD；额定功率 3.2kW | 30000元 | 30000.00 | 3.2 | 购机补贴(非通用类) | 2018TJ095 | 2022-12-31 | 安徽省 | 评阅通过 | 初评员：通过 评阅员：通过 | 初评员：通过 评阅员：通过
其他机械 | 其他机械 | 大米色选机 | 执行单元数300以上大米色选机 | 安徽捷迅光电技术有限公司 | 大米智能色选机 | 6SXM-448（CCD-Q7） |  | 执行单元数:448个 | 产品型号 / 6SXM-448（CCD-Q7)；外形尺寸(长×宽×高) 2800×1520×1845(带进料框）mm；执行单元数 448个；光电探测方式 / 彩色线阵 CCD；额定功率5.5KW；传感器 / 彩色线阵 CCD | 30000元 | 30000.00 | 5.5 | 购机补贴(非通用类) | 2017TJ127 | 2021-12-31 | 安徽省 | 评阅通过 | 初评员：通过 评阅员：通过 | 初评员：通过 评阅员：通过
其他机械 | 其他机械 | 大米色选机 | 执行单元数300以上大米色选机 | 安徽捷迅光电技术有限公司 | 大米色选机 | 6SXM-448(SC448) |  | 执行单元数:448个 | 型号名称 / 6SXM-448(SC448)型大米色选机；结构型式 / 溜板；外形尺寸（长×宽×高） 3120×1640×2065mm；总执行单元数 448个；传感器型式 / 彩色线阵 CCD；额定功率 5.0kW | 30000元 | 30000.00 | 5.0 | 购机补贴(非通用类) | T202034720 | 2025-12-28 | 安徽省 | 评阅通过 | 初评员：通过 评阅员：通过 | 初评员：通过 评阅员：通过
其他机械 | 其他机械 | 大米色选机 | 执行单元数300以上大米色选机 | 安徽捷迅光电技术有限公司 | 大米色选机 | 6SXM-448(SC448R) |  | 执行单元数:448个 | 外形尺寸（长×宽×高） 3040×1657×2044mm；执行单元数448个；传感器型式 / 彩色线阵 CCD+红外传感器；额定功率 4.5kW | 30000元 | 30000.00 | 4.5 | 购机补贴(非通用类) | 2018TJ096 | 2022-12-31 | 安徽省 | 评阅通过 | 初评员：通过 评阅员：通过 | 初评员：通过 评阅员：通过
其他机械 | 其他机械 | 大米色选机 | 执行单元数300以上大米色选机 | 安徽捷迅光电技术有限公司 | 大米色选机 | 6SXM-512(SC512) |  | 执行单元数:512个 | 产品型号 / 6SXM-512（SC512）；外形尺寸 （长×宽×高） 3500×1645×2350mm；执行单元数 512个；传感器型式 / 彩色 CCD 图像；额定功率5.0KW | 30000元 | 30000.00 | 5.0 | 购机补贴(非通用类) | 2017TJ450 | 2021-12-31 | 安徽省 | 评阅通过 | 初评员：通过 评阅员：通过 | 初评员：通过 评阅员：通过
其他机械 | 其他机械 | 大米色选机 | 执行单元数300以上大米色选机 | 安徽捷迅光电技术有限公司 | 大米色选机 | 6SXM-512(SC512R) |  | 执行单元数:512个 | 产品型号、名称 / 6SXM-512(SC512R)型大米色选机；外形尺寸（长×宽×高） 3380×1657×2044mm；执行单元数 512个；传感器型式 / 彩色线阵 CCD+红外传感器；额定功率 5.5kW | 30000元 | 30000.00 | 5.5 | 购机补贴(非通用类) | 2018TJ096 | 2022-12-31 | 安徽省 | 评阅通过 | 初评员：通过 评阅员：通过 | 初评员：通过 评阅员：通过
其他机械 | 其他机械 | 大米色选机 | 执行单元数300以上大米色选机 | 安徽捷迅光电技术有限公司 | 大米色选机 | 6SXM-640 |  | 执行单元数:640个 | 型号名称 / 6SXM-640 型大米色选机；结构型式 / 溜板；外形尺寸（长×宽×高） 4100×1671×2194mm；总执行单元数 640个；传感器型式 / 彩色线阵 CCD；额定功率 4.2KW | 30000元 | 30000.00 | 4.2 | 购机补贴(非通用类) | T202034798 | 2025-12-28 | 安徽省 | 评阅通过 | 初评员：通过 评阅员：通过 | 初评员：通过 评阅员：通过
其他机械 | 其他机械 | 大米色选机 | 执行单元数300以上大米色选机 | 安徽捷迅光电技术有限公司 | 大米色选机 | 6SXM-640(SC640R) |  | 执行单元数:640个 | 产品型号、名称 / 6SXM-640(SC640R)型大米色选机；外形尺寸（长×宽×高） 4100×1657×2044；执行单元数 640个；传感器型式 / 彩色线阵 CCD+红外传感器；额定功率 9.5kW | 30000元 | 30000.00 | 9.5 | 购机补贴(非通用类) | 2018TJ097 | 2022-12-31 | 安徽省 | 评阅通过 | 初评员：通过 评阅员：通过 | 初评员：通过 评阅员：通过
其他机械 | 其他机械 | 大米色选机 | 执行单元数300以上大米色选机 | 安徽捷迅光电技术有限公司 | 大米色选机 | 6SXM-768 |  | 执行单元数:768个 | 型号名称 / 6SXM-768 型大米色选机；结构型式 / 溜板；外形尺寸（长×宽×高） 4640×1671×2194mm；总执行单元数 768个；传感器型式 / 彩色线阵 CCD；额定功率 4.9KW | 30000元 | 30000.00 | 4.9 | 购机补贴(非通用类) | T202034736 | 2025-12-28 | 安徽省 | 评阅通过 | 初评员：通过 评阅员：通过 | 初评员：通过 评阅员：通过
其他机械 | 其他机械 | 大米色选机 | 执行单元数300以上大米色选机 | 安徽捷迅光电技术有限公司 | 大米色选机 | 6SXM-768(SC768) |  | 执行单元数:768个 | 产品型号、名称 / 6SXM-768(SC768)型大米色选机；外形尺寸（长×宽×高） 4640×1648×2044mm；执行单元数 768个；传感器型式 / 彩色线阵 CCD；额定功率 9.0kW | 30000元 | 30000.00 | 9.0 | 购机补贴(非通用类) | 2018TJ098 | 2022-12-31 | 安徽省 | 评阅通过 | 初评员：通过 评阅员：通过 | 初评员：通过 评阅员：通过
其他机械 | 其他机械 | 大米色选机 | 执行单元数300以上大米色选机 | 安徽捷迅光电技术有限公司 | 大米色选机 | 6SXM-768R |  | 执行单元数:768个 | 型号名称 / 6SXM-768R 型大米色选机；结构型式 / 溜板；外形尺寸（长×宽×高） 4640×1690×2194mm；总执行单元数 768个；传感器型式 / 彩色线阵 CCD+红外传感器；额定功率 5.9kW | 30000元 | 30000.00 | 5.9 | 购机补贴(非通用类) | T202134340020 | 2026-03-30 | 安徽省 | 评阅通过 | 初评员：通过 评阅员：通过 | 初评员：通过 评阅员：通过
其他机械 | 其他机械 | 大米色选机 | 执行单元数300以上大米色选机 | 安徽中科光电色选机械有限公司 | 大米色选机 | 6SXM-320C | 本产品不含发动机 | 执行单元数:320个 | 6SXM-320C型大米色选机详细配置参数：执行单元数(个):320（64×5），单块板执行单元数64个，应用CCD图像传感器技术，外形尺寸（mm）:2185×1610×1987, 层数:单层，结构型式：溜板，整机重量（kg）:1020；色选机工作所需的功率（kw）:3.7(电器)。 | 30000元 | 30000.00 | 3.7 | 购机补贴(非通用类) | T202134340009 | 2026-03-30 | 安徽省 | 评阅通过 | 初评员：通过 评阅员：通过 | 初评员：通过 评阅员：通过
其他机械 | 其他机械 | 大米色选机 | 执行单元数300以上大米色选机 | 安徽中科光电色选机械有限公司 | 大米色选机 | 6SXM-384C | 本产品不含发动机 | 执行单元数:384个 | 6SXM-384C型大米色选机详细配置参数：执行单元数(个):384（64×6），单块板执行单元数64个，应用CCD图像传感器技术，外形尺寸（mm）:2500×1610×1987, 层数:单层，结构型式：溜板，整机重量（kg）:1470；色选机工作所需的功率（kw）:4.4(电器)。 | 30000元 | 30000.00 | 4.4 | 购机补贴(非通用类) | T202134340009 | 2026-03-30 | 安徽省 | 评阅通过 | 初评员：通过 评阅员：通过 | 初评员：通过 评阅员：通过
其他机械 | 其他机械 | 大米色选机 | 执行单元数300以上大米色选机 | 安徽中科光电色选机械有限公司 | 大米色选机 | 6SXM-448C | 本产品不含发动机 | 执行单元数:448个 | 6SXM-448C型大米色选机详细配置参数：执行单元数(个):448（64×7），单块板执行单元数64个，应用CCD图像传感器技术，外形尺寸（mm）:2815×1610×1987, 层数:单层，结构型式：溜板，整机重量（kg）:1720；色选机工作所需的功率（kw）:5.2(电器)。 | 30000元 | 30000.00 | 5.2 | 购机补贴(非通用类) | T202134340009 | 2026-03-30 | 安徽省 | 评阅通过 | 初评员：通过 评阅员：通过 | 初评员：通过 评阅员：通过
其他机械 | 其他机械 | 大米色选机 | 执行单元数300以上大米色选机 | 安徽中科光电色选机械有限公司 | 大米色选机 | 6SXM-512C | 本产品不含发动机 | 执行单元数:512个 | 6SXM-512C型大米色选机详细配置参数：执行单元数(个):512（64×8），单块板执行单元数64个，应用CCD图像传感器技术，外形尺寸（mm）:3130×1610×1987, 层数:单层，结构型式：溜板，整机重量（kg）:1900；色选机工作所需的功率（kw）:5.9(电器)。 | 30000元 | 30000.00 | 5.9 | 购机补贴(非通用类) | T202134340009 | 2026-03-30 | 安徽省 | 评阅通过 | 初评员：通过 评阅员：通过 | 初评员：通过 评阅员：通过
其他机械 | 其他机械 | 大米色选机 | 执行单元数300以上大米色选机 | 安徽中科光电色选机械有限公司 | 大米色选机 | 6SXM-640C | 本产品不含发动机 | 执行单元数:640个 | 6SXM-640C型大米色选机详细配置参数：执行单元数(个):640（64×10），单块板执行单元数64个，应用CCD图像传感器技术，外形尺寸（mm）:3760×1610×1987, 层数:单层，结构型式：溜板，整机重量（kg）:2220；色选机工作所需的功率（kw）:7.3(电器)。 | 30000元 | 30000.00 | 7.3 | 购机补贴(非通用类) | T202134340049 | 2026-03-30 | 安徽省 | 评阅通过 | 初评员：通过 评阅员：通过 | 初评员：通过 评阅员：通过
其他机械 | 其他机械 | 大米色选机 | 执行单元数300以上大米色选机 | 安徽中科光电色选机械有限公司 | 大米色选机 | 6SXM-768C | 本产品不含发动机 | 执行单元数:768个 | 6SXM-768C型大米色选机详细配置参数：执行单元数(个):768（64×12），单块板执行单元数64个，应用CCD图像传感器技术，外形尺寸（mm）:4390×1610×1987, 层数:单层，结构型式：溜板，整机重量（kg）:2620；色选机工作所需的功率（kw）:8.8(电器)。 | 30000元 | 30000.00 | 8.8 | 购机补贴(非通用类) | T202134340010 | 2026-03-30 | 安徽省 | 评阅通过 | 初评员：通过 评阅员：通过 | 初评员：通过 评阅员：通过
其他机械 | 其他机械 | 杂粮色选机 | 300单元以下CCD图像传感器杂粮色选机 | 安徽捷泰智能科技有限公司 | 杂粮色选机 | 6SXZ-192 |  | 执行单元数:192个;传感器型式:CCD图像传感器 | 产品型号：6SXZ-192 技术参数：应用CCD图像传感技术 证书编号：T202034673 证书有效期：2025-11-30 外形尺寸（长*宽*高）：1670mm×1550mm×1790mm 总执行单元数：192个 单块板的执行单元数：64个 传感器型式：彩色线阵 CCD 额定功率：2.5kW | 19500元 | 19000.00 | 2.5 | 购机补贴(非通用类) | T202034673 | 2025-11-30 | 安徽省 | 评阅通过 | 初评员：通过 评阅员：通过 | 初评员：通过 评阅员：通过
其他机械 | 其他机械 | 杂粮色选机 | 300单元以下CCD图像传感器杂粮色选机 | 安徽捷泰智能科技有限公司 | 杂粮色选机 | 6SXZ-256 |  | 执行单元数:256个;传感器型式:CCD图像传感器 | 产品型号：6SXZ-256 技术参数：应用CCD图像传感技术 证书编号：2019TJ011 总执行单元数：256个 传感器型式：彩色线阵CCD 结构型式：溜板、单层 外形尺寸（长*宽*高）：1515mm*2105mm*1720mm(含过滤器） 单块板的执行单元数：64个 功率：3.0KW | 19500元 | 19000.00 | 3.0 | 购机补贴(非通用类) | 2019TJ011 | 2023-12-31 | 安徽省 | 评阅通过 | 初评员：通过 评阅员：通过 | 初评员：通过 评阅员：通过
其他机械 | 其他机械 | 杂粮色选机 | 300单元以下CCD图像传感器杂粮色选机 | 安徽捷迅光电技术有限公司 | 杂粮色选机 | 6SXZ-128 |  | 执行单元数:128个;传感器型式:CCD图像传感器 | 型号名称 / 6SXZ-128 型杂粮色选机；结构型式 / 带式；层数 单层；外形尺寸（长×宽×高） 3600×1400×2450mm;总执行单元数128个；传感器型式 / 彩色线阵 CCD；额定功率2.2KW | 19500元 | 19500.00 | 2.2 | 购机补贴(非通用类) | T202034687 | 2025-12-28 | 安徽省 | 评阅通过 | 初评员：通过 评阅员：通过 | 初评员：通过 评阅员：通过
其他机械 | 其他机械 | 杂粮色选机 | 300单元以下CCD图像传感器杂粮色选机 | 安徽捷迅光电技术有限公司 | 杂粮色选机 | 6SXZ-256 |  | 执行单元数:256个;传感器型式:CCD图像传感器 | 型号名称 / 6SXZ-256 型杂粮色选机；结构型式 / 带式；层数单层；外形尺寸（长×宽×高） 3600×2040×2450mm；总执行单元数 256个；传感器型式 / 彩色线阵 CCD；额定功率3.3KW | 19500元 | 19500.00 | 3.3 | 购机补贴(非通用类) | T202034687 | 2025-12-28 | 安徽省 | 评阅通过 | 初评员：通过 评阅员：通过 | 初评员：通过 评阅员：通过
其他机械 | 其他机械 | 杂粮色选机 | 300单元以下CCD图像传感器杂粮色选机 | 安徽摩森光电科技有限公司 | 杂粮色选机 | 6SXZ-136 | 无 | 执行单元数:136个;传感器型式:CCD图像传感器 | 外形尺寸（长×宽×高）mm：1500×1280×1420；结构质量kg：379； 执行单元数：136；单块板的执行单元数：68；执行单 元单位处理量：10kg/h；传感器型式：彩色线阵CCD；色选机工作 所需的功率，包括LED 灯、喷气嘴用电等。 | 19500元 | 19500.00 | 1.4 | 购机补贴(非通用类) | T202134340332 | 2026-10-31 | 安徽省 | 评阅通过 | 初评员：通过 评阅员：通过 | 初评员：通过 评阅员：通过
其他机械 | 其他机械 | 杂粮色选机 | 300单元以下CCD图像传感器杂粮色选机 | 安徽摩森光电科技有限公司 | 杂粮色选机 | 6SXZ-136L | 主电机功率（kW）：0.18； 型号：川铭变频电机6IK180GN-YF； 制造商：广东川铭精工科技有限公司 | 执行单元数:136个;传感器型式:CCD图像传感器 | 外形尺寸（长×宽×高）mm：2000×1550×1540；结构质量kg：571； 执行单元数：136；单块板的执行单元数：68；执行单 元单位处理量：10kg/h；传感器型式：彩色线阵CCD；粮食色选机工作 所需的功率，包括LED 灯、喷气嘴用电等。 | 19500元 | 19500.00 | 1.8 | 购机补贴(非通用类) | T202134340334 | 2026-10-31 | 安徽省 | 评阅通过 | 初评员：通过 评阅员：通过 | 初评员：通过 评阅员：通过
其他机械 | 其他机械 | 杂粮色选机 | 300单元以下CCD图像传感器杂粮色选机 | 安徽摩森光电科技有限公司 | 杂粮色选机 | 6SXZ-68 | 无 | 执行单元数:68个;传感器型式:CCD图像传感器 | 外形尺寸（长×宽×高）mm：1500×940×1420；结构质量kg：270； 执行单元数：68；单块板的执行单元数：68；执行单 元单位处理量：10kg/h；传感器型式：彩色线阵CCD；粮食色选机工作 所需的功率，包括LED 灯、喷气嘴用电等。 | 19500元 | 19500.00 | 0.8 | 购机补贴(非通用类) | T202134340332 | 2026-10-31 | 安徽省 | 评阅通过 | 初评员：通过 评阅员：通过 | 初评员：通过 评阅员：通过
其他机械 | 其他机械 | 杂粮色选机 | 300单元以下CCD图像传感器杂粮色选机 | 安徽摩森光电科技有限公司 | 杂粮色选机 | 6SXZ-68L | 主电机功率（kW）：0.12； 型号：川铭变频电机51K120GN-YF； 制造商：广东川铭精工科技有限公司 | 执行单元数:68个;传感器型式:CCD图像传感器 | 外形尺寸（长×宽×高）mm：2000×1250×1540；结构质量kg：404； 执行单元数：68；单块板的执行单元数：68；执行单 元单位处理量：10kg/h；传感器型式：彩色线阵CCD；色选机工作 所需的功率，包括LED 灯、喷气嘴用电等。 | 19500元 | 19500.00 | 1 | 购机补贴(非通用类) | T202134340334 | 2026-10-31 | 安徽省 | 评阅通过 | 初评员：通过 评阅员：通过 | 初评员：通过 评阅员：通过
其他机械 | 其他机械 | 杂粮色选机 | 300单元以下CCD图像传感器杂粮色选机 | 安徽摩森光电科技有限公司 | 杂粮色选机 | 6SXZ-90 | 无 | 执行单元数:90个;传感器型式:CCD图像传感器 | 外形尺寸（长×宽×高）mm：1541×990×1464；结构质量kg：280； 执行单元数：90；单块板的执行单元数：90；传感器型式：彩色线阵CCD；色选机工作 所需的功率，包括LED 灯、喷气嘴用电等。 | 19500元 | 19500.00 | 0.9 | 购机补贴(非通用类) | T202134340365 | 2026-10-31 | 安徽省 | 评阅通过 | 初评员：通过 评阅员：通过 | 初评员：通过 评阅员：通过
其他机械 | 其他机械 | 杂粮色选机 | 300单元以下CCD图像传感器杂粮色选机 | 安徽中科光电色选机械有限公司 | 杂粮色选机 | 6SXZ-192A | 本产品不含发动机 | 执行单元数:192个;传感器型式:CCD图像传感器 | 6SXZ-192A型杂粮色选机详细配置参数：执行单元数(个):192（64×3），单块板执行单元数64个，应用CCD图像传感器技术，外形尺寸（mm）:1710×1555×1720, 结构型式：溜板、单层，整机重量（kg）:650；色选机工作所需的功率（kw）:2.45。 | 19500元 | 19500.00 | 2.45 | 购机补贴(非通用类) | 2018TJ207 | 2022-12-31 | 安徽省 | 评阅通过 | 初评员：通过 评阅员：通过 | 初评员：通过 评阅员：通过
其他机械 | 其他机械 | 杂粮色选机 | 300单元以下CCD图像传感器杂粮色选机 | 安徽中科光电色选机械有限公司 | 杂粮色选机 | 6SXZ-192E | 本产品不含发动机 | 执行单元数:192个;传感器型式:CCD图像传感器 | 6SXZ-192E型杂粮色选机详细配置参数：执行单元数(个):192（48×4），单块板执行单元数48个，应用CCD图像传感器技术，外形尺寸（mm）: 2507×2099×1082, 结构型式：单层、履带式，整机重量（kg）:1680；色选机工作所需的功率（kw）:2.7。 | 19500元 | 19500.00 | 2.7 | 购机补贴(非通用类) | 2018TJ471 | 2022-12-31 | 安徽省 | 评阅通过 | 初评员：通过 评阅员：通过 | 初评员：通过 评阅员：通过
其他机械 | 其他机械 | 杂粮色选机 | 300单元以下CCD图像传感器杂粮色选机 | 安徽中科光电色选机械有限公司 | 杂粮色选机 | 6SXZ-256A | 本产品不含发动机 | 执行单元数:256个;传感器型式:CCD图像传感器 | 6SXZ-256A型杂粮色选机详细配置参数：执行单元数(个):256（64×4），单块板执行单元数64个，应用CCD图像传感器技术，外形尺寸（mm）:1710×1870×1720, 结构型式：溜板、单层，整机重量（kg）:840 ；色选机工作所需的功率（kw）:3.1。 | 19500元 | 19500.00 | 3.1 | 购机补贴(非通用类) | 2018TJ207 | 2022-12-31 | 安徽省 | 评阅通过 | 初评员：通过 评阅员：通过 | 初评员：通过 评阅员：通过
其他机械 | 其他机械 | 杂粮色选机 | 300单元以下CCD图像传感器杂粮色选机 | 安徽中科光电色选机械有限公司 | 杂粮色选机 | 6SXZ-256F | 本产品不含发动机 | 执行单元数:256个;传感器型式:CCD图像传感器 | 6SXZ-256F型杂粮色选机详细配置参数：执行单元数(个):256（64×4），单块板执行单元数64个，应用CCD图像传感器技术，外形尺寸（mm）: 3168×1928×1680, 结构型式：单层、履带式，整机重量（kg）:2050；色选机工作所需的功率（kw）:2.7。 | 19500元 | 19500.00 | 2.7 | 购机补贴(非通用类) | 2018TJ473 | 2022-12-31 | 安徽省 | 评阅通过 | 初评员：通过 评阅员：通过 | 初评员：通过 评阅员：通过
其他机械 | 其他机械 | 杂粮色选机 | 300单元以下CCD图像传感器杂粮色选机 | 安徽中科光电色选机械有限公司 | 杂粮色选机 | 6SXZ-96E | 本产品不含发动机 | 执行单元数:96个;传感器型式:CCD图像传感器 | 6SXZ-96E型杂粮色选机详细配置参数：执行单元数(个):96（48×2），单块板执行单元数48个，应用CCD图像传感器技术，外形尺寸（mm）:2507×1486×1082, 结构型式：单层、履带式，整机重量（kg）:1370；色选机工作所需的功率（kw）:1.7。 | 19500元 | 19500.00 | 1.7 | 购机补贴(非通用类) | 2018TJ471 | 2022-12-31 | 安徽省 | 评阅通过 | 初评员：通过 评阅员：通过 | 初评员：通过 评阅员：通过
其他机械 | 其他机械 | 杂粮色选机 | 300单元及以上CCD图像传感器杂粮色选机 | 安徽捷泰智能科技有限公司 | 杂粮色选机 | 6SXZ-320 |  | 执行单元数:320个;传感器型式:CCD图像传感器 | 产品型号：6SXZ-320 技术参数：应用CCD图像传感技术 证书编号：2018TJ649 总执行单元数：320个 传感器型式：彩色线阵CCD 外形尺寸（长*宽*高）：1510mm*2670mm*1840mm 结构型式：溜板、单层 ； 单块板的执行单元数：64个； 功率：3.5KW | 30000元 | 29500.00 | 3.5 | 购机补贴(非通用类) | 2018TJ649 | 2022-12-31 | 安徽省 | 评阅通过 | 初评员：通过 评阅员：通过 | 初评员：通过 评阅员：通过
其他机械 | 其他机械 | 杂粮色选机 | 300单元及以上CCD图像传感器杂粮色选机 | 安徽捷泰智能科技有限公司 | 杂粮色选机 | 6SXZ-448 |  | 执行单元数:448个;传感器型式:CCD图像传感器 | 产品型号：6SXZ-448 技术参数：应用CCD图像传感技术 证书编号：T202034674 有效期至:2025/11/30 外形尺寸（长*宽*高）：3154mm×1650mm×1950mm 总执行单元数：448个 单块板的执行单元数：64个 传感器型式：彩色线阵 CCD 额定功率：4.5kW | 30000元 | 29500.00 | 4.5 | 购机补贴(非通用类) | T202034674 | 2025-11-30 | 安徽省 | 评阅通过 | 初评员：通过 评阅员：通过 | 初评员：通过 评阅员：通过
其他机械 | 其他机械 | 杂粮色选机 | 300单元及以上CCD图像传感器杂粮色选机 | 安徽捷迅光电技术有限公司 | 杂粮色选机 | 6SXZ-448 |  | 执行单元数:448个;传感器型式:CCD图像传感器 | 结构型式 / 溜板、单层；外形尺寸（长×宽×高） 3230×1840×2050mm；执行单元数 448(64×7)个；传感器型式 / 彩色线阵 CCD；功率 4.0kW | 30000元 | 30000.00 | 4.0 | 购机补贴(非通用类) | 2018TJ093 | 2022-12-31 | 安徽省 | 评阅通过 | 初评员：通过 评阅员：通过 | 初评员：通过 评阅员：通过
其他机械 | 其他机械 | 杂粮色选机 | 300单元及以上CCD图像传感器杂粮色选机 | 安徽捷迅光电技术有限公司 | 杂粮色选机 | 6SXZ-448（SQ764） |  | 执行单元数:448个;传感器型式:CCD图像传感器 | 型号名称 / 6SXZ-448（SQ764）型杂粮色选机；层数 单层；外形尺寸（长×宽×高） 3230×1770×1970mm;总执行单元数 448个；传感器型式 / 彩色线阵 CCD；额定功率 5.0KW | 30000元 | 30000.00 | 5.0 | 购机补贴(非通用类) | T202034735 | 2025-12-28 | 安徽省 | 评阅通过 | 初评员：通过 评阅员：通过 | 初评员：通过 评阅员：通过
其他机械 | 其他机械 | 杂粮色选机 | 300单元及以上CCD图像传感器杂粮色选机 | 安徽中科光电色选机械有限公司 | 杂粮色选机 | 6SXZ-320AI | 不产品不含发动机 | 执行单元数:320个;传感器型式:CCD图像传感器 | 6SXZ-320AⅠ型杂粮色选机详细配置参数：执行单元数(个):320（64×5），单块板执行单元数64个，应用CCD图像传感器技术，外形尺寸（mm）: 1725×2220×1650, 结构型式：溜板、单层，整机重量（kg）:1050 ；色选机工作所需的功率（kw）:4.2。 | 30000元 | 30000.00 | 4.2 | 购机补贴(非通用类) | 2019TJ427 | 2023-12-31 | 安徽省 | 评阅通过 | 初评员：通过 评阅员：通过 | 初评员：通过 评阅员：通过
其他机械 | 其他机械 | 杂粮色选机 | 300单元及以上CCD图像传感器杂粮色选机 | 安徽中科光电色选机械有限公司 | 杂粮色选机 | 6SXZ-320G | 本产品不含发动机 | 执行单元数:320个;传感器型式:CCD图像传感器 | 6SXZ-320G型杂粮色选机详细配置参数：执行单元数(个):320（64×5），单块板执行单元数64个，应用CCD图像传感器技术，外形尺寸（mm）:2559×1742×1933, 结构型式：溜板、单层，整机重量（kg）:1430 ；色选机工作所需的功率（kw）:3.7（电器）。 | 30000元 | 30000.00 | 3.7 | 购机补贴(非通用类) | T202134340011 | 2026-03-30 | 安徽省 | 评阅通过 | 初评员：通过 评阅员：通过 | 初评员：通过 评阅员：通过
其他机械 | 其他机械 | 杂粮色选机 | 300单元及以上CCD图像传感器杂粮色选机 | 安徽中科光电色选机械有限公司 | 杂粮色选机 | 6SXZ-384G | 本产品不含发动机 | 执行单元数:384个;传感器型式:CCD图像传感器 | 6SXZ-384G型杂粮色选机详细配置参数：执行单元数(个):384（64×6），单块板执行单元数64个，应用CCD图像传感器技术，外形尺寸（mm）:2897×1742×1933, 结构型式：溜板、单层，整机重量（kg）:1642 ；色选机工作所需的功率（kw）:4.4（电器）。 | 30000元 | 30000.00 | 4.4 | 购机补贴(非通用类) | T202134340011 | 2026-03-30 | 安徽省 | 评阅通过 | 初评员：通过 评阅员：通过 | 初评员：通过 评阅员：通过
其他机械 | 其他机械 | 杂粮色选机 | 300单元及以上CCD图像传感器杂粮色选机 | 安徽中科光电色选机械有限公司 | 杂粮色选机 | 6SXZ-448G | 本产品不含发动机 | 执行单元数:448个;传感器型式:CCD图像传感器 | 6SXZ-448G型杂粮色选机详细配置参数：执行单元数(个):448（64×7），单块板执行单元数64个，应用CCD图像传感器技术，外形尺寸（mm）:3235×1742×1933, 结构型式：溜板、单层，整机重量（kg）:1840；色选机工作所需的功率（kw）:5.2（电器）。 | 30000元 | 30000.00 | 5.2 | 购机补贴(非通用类) | T202134340011 | 2026-03-30 | 安徽省 | 评阅通过 | 初评员：通过 评阅员：通过 | 初评员：通过 评阅员：通过
其他机械 | 其他机械 | 杂粮色选机 | 300单元及以上CCD图像传感器杂粮色选机 | 安徽中科光电色选机械有限公司 | 杂粮色选机 | 6SXZ-512F | 本产品不含发动机 | 执行单元数:512个;传感器型式:CCD图像传感器 | 6SXZ-512F型杂粮色选机详细配置参数：执行单元数(个):512（64×4×2），单块板执行单元数64个，应用CCD图像传感器技术，外形尺寸（mm）: 3350×1930×2910, 结构型式：双层、履带式，整机重量（kg）:2370；色选机工作所需的功率（kw）:4.9。 | 30000元 | 30000.00 | 4.9 | 购机补贴(非通用类) | 2018TJ474 | 2022-12-31 | 安徽省 | 评阅通过 | 初评员：通过 评阅员：通过 | 初评员：通过 评阅员：通过
其他机械 | 其他机械 | 杂粮色选机 | 300单元及以上CCD图像传感器杂粮色选机 | 安徽中科光电色选机械有限公司 | 杂粮色选机 | 6SXZ-512G | 本产品不含发动机 | 执行单元数:512个;传感器型式:CCD图像传感器 | 6SXZ-512G型杂粮色选机详细配置参数：执行单元数(个):512（64×8），单块板执行单元数64个，应用CCD图像传感器技术，外形尺寸（mm）:3573×1742×1933, 结构型式：溜板、单层，整机重量（kg）:2040；色选机工作所需的功率（kw）:6.0（电器）。 | 30000元 | 30000.00 | 6.0 | 购机补贴(非通用类) | T202134340011 | 2026-03-30 | 安徽省 | 评阅通过 | 初评员：通过 评阅员：通过 | 初评员：通过 评阅员：通过
其他机械 | 其他机械 | 杂粮色选机 | 300单元及以上CCD图像传感器杂粮色选机 | 安徽中科光电色选机械有限公司 | 杂粮色选机 | 6SXZ-640G | 本产品不含发动机 | 执行单元数:640个;传感器型式:CCD图像传感器 | 6SXZ-640G型杂粮色选机详细配置参数：执行单元数(个):640（64×10），单块板执行单元数64个，应用CCD图像传感器技术，外形尺寸（mm）:4259×1742×1933, 结构型式：溜板、单层，整机重量（kg）:2270；色选机工作所需的功率（kw）:7.25（电器）。 | 30000元 | 30000.00 | 7.25 | 购机补贴(非通用类) | T202134340012 | 2026-03-30 | 安徽省 | 评阅通过 | 初评员：通过 评阅员：通过 | 初评员：通过 评阅员：通过
其他机械 | 其他机械 | 杂粮色选机 | 300单元及以上CCD图像传感器杂粮色选机 | 安徽中科光电色选机械有限公司 | 杂粮色选机 | 6SXZ-768C | 本产品不含发动机 | 执行单元数:768个;传感器型式:CCD图像传感器 | 6SXZ -768C型杂粮色选机详细配置参数：执行单元数(个):768（64×12），单块板执行单元数64个，应用CCD图像传感器技术，外形尺寸（mm）:1710×4390×1757, 结构型式：溜板、单层，整机重量（kg）:2350；色选机工作所需的功率（kw）:9.5。 | 30000元 | 30000.00 | 9.5 | 购机补贴(非通用类) | 2019TJ426 | 2023-12-31 | 安徽省 | 评阅通过 | 初评员：通过 评阅员：通过 | 初评员：通过 评阅员：通过
其他机械 | 其他机械 | 杂粮色选机 | 300单元及以上CCD图像传感器杂粮色选机 | 安徽中科光电色选机械有限公司 | 杂粮色选机 | 6SXZ-768G | 本产品不含发动机 | 执行单元数:768个;传感器型式:CCD图像传感器 | 6SXZ-768G型杂粮色选机详细配置参数：执行单元数(个):768（64×12），单块板执行单元数64个，应用CCD图像传感器技术，外形尺寸（mm）:4953×1742×1933, 结构型式：溜板、单层，整机重量（kg）:2700；色选机工作所需的功率（kw）:8.6（电器）。 | 30000元 | 30000.00 | 8.6 | 购机补贴(非通用类) | T202134340013 | 2026-03-30 | 安徽省 | 评阅通过 | 初评员：通过 评阅员：通过 | 初评员：通过 评阅员：通过
其他机械 | 其他机械 | 茶叶输送机 | 带宽300—800mm茶叶输送机 | 峨眉山市川江茶叶机械设备有限公司 | 茶叶带式输送机 | 6CS44D | 发动机型号：YE2-100Li-4 ,功率：1.5kW, 制造商：乐山市巨能电机有限公司 | 结构型式:带式 ;带宽:440mm | 规格型号:6CS44D;结构型式:带式;外形尺寸（长×宽×高）：2660×770×2650mm；配套功率：1.5kW；输送带宽度：440mm；输送输送长度：2870mm | 300元 | 300.00 | 1.5 | 购机补贴(非通用类) | T202151510041 | 2026-07-12 | 四川省 | 评阅通过 | 初评员：通过 评阅员：通过 | 初评员：通过 评阅员：通过
其他机械 | 其他机械 | 茶叶输送机 | 带宽300—800mm茶叶输送机 | 衢州进强茶机有限公司 | 茶叶输送机 | 6CS30D | 主电机功率（kW）：0.2；型号：GH18S-4；制造商：上海东欢机电有限公司 。 | 结构型式:带式 ;带宽:320mm | 结构型式：带式；外形尺寸（长×宽×高)mm：2050×600×1810；配套功率（kW）：0.2；输送宽度（mm）：320；输送长度（mm）：2020。 | 300元 | 300.00 | 0.2 | 购机补贴(非通用类) | T202033330199 | 2026-03-04 | 浙江省 | 评阅通过 | 初评员：通过 评阅员：通过 | 初评员：通过 评阅员：通过
其他机械 | 其他机械 | 茶叶输送机 | 带宽300—800mm茶叶输送机 | 衢州进强茶机有限公司 | 茶叶输送机 | 6CS30DP | 主电机功率（kW）：0.2；型号：GH18S-4；制造商：上海东欢机电有限公司 。 | 结构型式:带式 ;带宽:320mm | 结构型式：带式；外形尺寸（长×宽×高)mm：2300×610×940；配套功率（kW）：0.2；输送宽度（mm）：320；输送长度（mm）：2000。 | 300元 | 300.00 | 0.2 | 购机补贴(非通用类) | T202033330200 | 2026-03-04 | 浙江省 | 评阅通过 | 初评员：通过 评阅员：通过 | 初评员：通过 评阅员：通过
其他机械 | 其他机械 | 茶叶输送机 | 带宽300—800mm茶叶输送机 | 衢州进强茶机有限公司 | 茶叶输送机 | 6CS40D | 主电机功率（kW）：0.4；型号：GH22S-4；制造商：上海东欢机电有限公司 。 | 结构型式:带式 ;带宽:430mm | 结构型式：带式；外形尺寸（长×宽×高)mm：3250×700×2400；配套功率（kW）：0.4；输送宽度（mm）：430；输送长度（mm）：2900。 | 300元 | 300.00 | 0.4 | 购机补贴(非通用类) | T202033330199 | 2026-03-04 | 浙江省 | 评阅通过 | 初评员：通过 评阅员：通过 | 初评员：通过 评阅员：通过
其他机械 | 其他机械 | 茶叶输送机 | 带宽300—800mm茶叶输送机 | 衢州进强茶机有限公司 | 茶叶输送机 | 6CS40DP | 主电机功率（kW）：0.2；型号：GH18S-4；制造商：上海东欢机电有限公司 。 | 结构型式:带式 ;带宽:440mm | 结构型式：带式；外形尺寸（长×宽×高)mm：3300×700×930；配套功率（kW）：0.2；输送宽度（mm）：440；输送长度（mm）：3000。 | 300元 | 300.00 | 0.2 | 购机补贴(非通用类) | T202033330200 | 2026-03-04 | 浙江省 | 评阅通过 | 初评员：通过 评阅员：通过 | 初评员：通过 评阅员：通过
其他机械 | 其他机械 | 茶叶输送机 | 带宽300—800mm茶叶输送机 | 衢州进强茶机有限公司 | 茶叶输送机 | 6CS50D | 主电机功率（kW）：0.3；型号：YS7123-4；制造商：上海东欢机电有限公司 。 | 结构型式:带式 ;带宽:500mm | 结构型式：带式；外形尺寸（长×宽×高)mm：3450×930×1580；配套功率（kW）：0.3；输送宽度或螺旋直径（mm）：500；输送长度（mm）：3300。 | 300元 | 300.00 | 0.3 | 购机补贴(非通用类) | T202033330199 | 2026-03-04 | 浙江省 | 评阅通过 | 初评员：通过 评阅员：通过 | 初评员：通过 评阅员：通过
其他机械 | 其他机械 | 茶叶输送机 | 带宽300—800mm茶叶输送机 | 衢州进强茶机有限公司 | 茶叶输送机 | 6CS50DP | 主电机功率（kW）：0.4；型号：GH22S-4；制造商：上海东欢机电有限公司 。 | 结构型式:带式 ;带宽:500mm | 结构型式：带式；外形尺寸（长×宽×高)mm：5500×840×900；配套功率（kW）：0.4；输送宽度（mm）：500；输送长度（mm）：5000。 | 300元 | 300.00 | 0.4 | 购机补贴(非通用类) | T202033330200 | 2026-03-04 | 浙江省 | 评阅通过 | 初评员：通过 评阅员：通过 | 初评员：通过 评阅员：通过
其他机械 | 其他机械 | 茶叶输送机 | 带宽300—800mm茶叶输送机 | 衢州市绿峰工贸有限公司 | 茶叶输送机 | 6CPS-50 | 主电机功率（kW）：0.37；型号：YE2-71M2-4；制造商：汉盛电机有限公司 | 结构型式:带式 ;带宽:500mm | 结构型式：带式；外形尺寸（长×宽×高）：3670×650×2140（mm）；配套功率：0.37（kW）；输送宽度：380（mm）；输送带宽度：500（mm）；输送长度：3800（mm） | 300元 | 300.00 | 0.37 | 购机补贴(非通用类) | T202133330103 | 2026-10-25 | 浙江省 | 评阅通过 | 初评员：通过 评阅员：通过 | 初评员：通过 评阅员：通过
其他机械 | 其他机械 | 茶叶输送机 | 带宽300—800mm茶叶输送机 | 衢州市绿峰工贸有限公司 | 茶叶输送机 | 6CWS-60 | 主电机功率（kW）：0.37；型号：YE2-71M2-4；制造商：汉盛电机有限公司 | 结构型式:带式 ;带宽:600mm | 结构型式：带式；外形尺寸（长×宽×高）：4500×810×1850（mm）；配套功率：0.37（kW）；输送宽度：475（mm）；输送带宽度：600（mm）；输送长度：4500（mm） | 300元 | 300.00 | 0.37 | 购机补贴(非通用类) | T202133330102 | 2026-10-25 | 浙江省 | 评阅通过 | 初评员：通过 评阅员：通过 | 初评员：通过 评阅员：通过
其他机械 | 其他机械 | 茶叶输送机 | 带宽300—800mm茶叶输送机 | 四川省登尧机械设备有限公司 | 茶叶带式输送机 | 6CS44D | 主电机功率（kW）：0.75；型号：YVF2-80M2-4；制造商：中国大速电机有限公司。 | 结构型式:带式 ;带宽:440mm | 结构型式：带式；外形尺寸（长×宽×高)mm：2600×740×2480；配套功率（kW）：0.75；输送宽度或螺旋直径（mm）：440；输送长度（mm）：2860。 | 300元 | 300.00 | 0.75 | 购机补贴(非通用类) | T202051510057 | 2025-08-16 | 四川省 | 评阅通过 | 初评员：通过 评阅员：通过 | 初评员：通过 评阅员：通过
其他机械 | 其他机械 | 茶叶输送机 | 带宽300—800mm茶叶输送机 | 四川省登尧机械设备有限公司 | 茶叶带式输送机 | 6CS50D | 主电机功率（kW）：1.5；型号：YE2-90L-4；制造商：中国大速电机有限公司。 | 结构型式:带式 ;带宽:500mm | 结构型式：带式；外形尺寸（长×宽×高)mm：4150×860×3100；配套功率（kW）：1.5；输送宽度或螺旋直径（mm）：500；输送长度（mm）：4740。 | 300元 | 300.00 | 1.5 | 购机补贴(非通用类) | T202051510057 | 2025-08-16 | 四川省 | 评阅通过 | 初评员：通过 评阅员：通过 | 初评员：通过 评阅员：通过
其他机械 | 其他机械 | 茶叶输送机 | 带宽300—800mm茶叶输送机 | 四川省登尧机械设备有限公司 | 茶叶带式输送机 | 6CS59D | 主电机功率（kW）：0.75；型号：YVF2-80M2-4；制造商：中国大速电机有限公司。 | 结构型式:带式 ;带宽:590mm | 结构型式：带式；外形尺寸（长×宽×高)mm：3030×1020×2660；配套功率（kW）：0.75；输送宽度或螺旋直径（mm）：590；输送长度（mm）：3300。 | 300元 | 300.00 | 0.75 | 购机补贴(非通用类) | T202051510056 | 2025-08-16 | 四川省 | 评阅通过 | 初评员：通过 评阅员：通过 | 初评员：通过 评阅员：通过
其他机械 | 其他机械 | 茶叶输送机 | 带宽300—800mm茶叶输送机 | 浙江珠峰机械有限公司 | 茶叶输送机 | 6CS32D-3 | 电动机型号：WB100-WD-17-0.55，功率：0.55kW，制造商：温州万联机械有限公司 | 结构型式:带式 ;带宽:320mm | 结构型式:带式，外形尺寸(长×宽×高mm):2800×750×2500，配套功率(kW):0.55，输送宽度或螺旋直径（mm）:320,输送长度（mm）:3000 | 300元 | 300.00 | 0.55 | 购机补贴(非通用类) | T202033330338 | 2026-03-04 | 浙江省 | 评阅通过 | 初评员：通过 评阅员：通过 | 初评员：通过 评阅员：通过
其他机械 | 其他机械 | 茶叶输送机 | 带宽300—800mm茶叶输送机 | 浙江珠峰机械有限公司 | 茶叶输送机 | 6CS51D-4 | 电动机型号：WB100-WD-17-0.37，功率：0.37kW，制造商：温州万联机械有限公司 | 结构型式:带式 ;带宽:510mm | 结构型式:带式，外形尺寸(长×宽×高mm):4830×970×1550，配套功率(kW):0.37，输送宽度或螺旋直径（mm）:510,输送长度（mm）:4000 | 300元 | 300.00 | 0.37 | 购机补贴(非通用类) | T202033330339 | 2026-03-04 | 浙江省 | 评阅通过 | 初评员：通过 评阅员：通过 | 初评员：通过 评阅员：通过
其他机械 | 其他机械 | 茶叶输送机 | 槽宽200—600mm茶叶输送机 | 峨眉山市川江茶叶机械设备有限公司 | 茶叶振动输送机 | 6CS41Z | 电机型号：YS8024 ；电机功率：0.75kW；制造商名称：乐山市五通桥区巨能机械厂 | 结构型式:振动式 ;槽宽:410mm | 型号名称:6CS41Z型茶叶振动输送机；结构形式:振动式；配套电机功率0.75kW；输送宽度410mm；输送长度5490mm；外形尺寸:长5555mm×宽480mm×高485mm | 550元 | 550.00 | 0.75 | 购机补贴(非通用类) | T202151510043 | 2026-07-12 | 四川省 | 评阅通过 | 初评员：通过 评阅员：通过 | 初评员：通过 评阅员：通过
其他机械 | 其他机械 | 茶叶输送机 | 槽宽200—600mm茶叶输送机 | 衢州进强茶机有限公司 | 茶叶输送机 | 6CS35Z | 主电机功率（kW）：0.55；型号：YE2 801-4；制造商：上海东欢机电有限公司 。 | 结构型式:振动式 ;槽宽:350mm | 结构型式：振动槽式；外形尺寸（长×宽×高)mm：4920×450×450；配套功率（kW）：0.55；输送宽度或螺旋直径（mm）：350；输送长度（mm）：4900。 | 550元 | 550.00 | 0.55 | 购机补贴(非通用类) | T202033330198 | 2026-03-04 | 浙江省 | 评阅通过 | 初评员：通过 评阅员：通过 | 初评员：通过 评阅员：通过
其他机械 | 其他机械 | 茶叶输送机 | 槽宽200—600mm茶叶输送机 | 衢州进强茶机有限公司 | 茶叶输送机 | 6CS35ZA | 主电机功率（kW）：0.37；型号：YS7124-4；制造商：上海东欢机电有限公司 。 | 结构型式:振动式 ;槽宽:350mm | 结构型式：振动槽式；外形尺寸（长×宽×高)mm：2250×450×480；配套功率（kW）：0.37；输送宽度（mm）：350；输送长度（mm）：2200。 | 550元 | 550.00 | 0.37 | 购机补贴(非通用类) | T202033330198 | 2026-03-04 | 浙江省 | 评阅通过 | 初评员：通过 评阅员：通过 | 初评员：通过 评阅员：通过
其他机械 | 其他机械 | 茶叶输送机 | 槽宽200—600mm茶叶输送机 | 四川省登尧机械设备有限公司 | 茶叶振动输送机 | 6CS45Z | 主电机功率（kW）：0.55；型号：YS8014；制造商：乐山东川电机有限公司。 | 结构型式:振动式 ;槽宽:450mm | 结构型式：振动槽；外形尺寸（长×宽×高)mm：5500×530×500；配套功率（kW）：0.55；输送宽度或螺旋直径（mm）：450；输送长度（mm）：5500。 | 550元 | 550.00 | 0.55 | 购机补贴(非通用类) | T202051510050 | 2025-08-02 | 四川省 | 评阅通过 | 初评员：通过 评阅员：通过 | 初评员：通过 评阅员：通过
其他机械 | 其他机械 | 果园轨道运输机 | 自走式山地轨道运输机 | 福建省云宇机电有限公司 | 果园轨道运输机 | 7ZDGS-300 | 配套发动机型号名称：MZ175B2B单缸风冷四冲程汽油发动机，标定功率：3.3kW；制造商：雅马哈动力机械（江苏）有限公司，排放阶段：国二。 | 结构型式:双向 ;配套动力类型:汽油机 ;包含驱动传动装置、载物货厢、轨道:是 ;驱动形式:自走式 ;轨道长度:120m;轨道型式:齿条式 ;额定装载质量:300kg;轨道材料型号:Q235(镀锌)碳素结构钢 ;轨道壁厚:2.5mm;最大爬坡度:45度 | 1.型号名称：7ZDGS-300型果园轨道运输机；2.驱动型式：自走式；3.结构型式：单轨双向；4.配套动力类型：汽油机；5.配套动力额定（标定）功率：3.3kW；6.配套动力额定（标定）转速：3600r/min；7.整机质量：200kg；8.额定装载质量：300kg；9.最大爬坡度：45°；10.载物货厢内侧尺寸（长×宽×高）：1950×550×300mm；11.轨道型式：齿条型；12.轨道材料型号：Q235（镀锌）碳素结构钢；13.轨道壁厚：2.5mm；14.轨道长度：根据客户要求定制；15运行速度设计值：0.6m/s。 | 3000元 | 3000.00 | 3.3 | 购机补贴(非通用类) | T202045450092 | 2025-09-23 | 福建省 | 评阅通过 | 初评员：通过 评阅员：通过 | 初评员：通过 评阅员：通过
其他机械 | 其他机械 | 果园轨道运输机 | 自走式山地轨道运输机 | 江苏常禾农业科技有限公司 | 自走式单轨山地运输机 | 7ZDGS-200 | 配套动力类型：汽油发动机，型号：S.DUAL-2；制造商：雅马哈发动机株式会社；标定功率(kW)：3.3；标定转速（r/min）：3600； | 结构型式:双向 ;配套动力类型:汽油机 ;包含驱动传动装置、载物货厢、轨道:是 ;驱动形式:自走式 ;轨道长度:3m;轨道型式:齿条式 ;额定装载质量:200kg;轨道材料型号:Q235(镀锌)碳素结构钢 ;轨道壁厚:2.5mm;最大爬坡度:45度 | 驱动型式：自走式；结构型式：单轨双向；配套动力类型：汽油发动机，额定（标定）功率（kW）：3.3，额定（标定）转速（r/min）：3600；整机质量（kg）：170；额定装载质量（kg）：200；最大爬坡度（°）：45；载物货厢内侧尺寸（长×宽×高）mm：2072×552×750；轨道型式：齿条式，轨道长度：3m/节（整套按照安装需求可组装定制长度）。 | 3000元 | 3000.00 | 3.3 | 购机补贴(非通用类) | T202032320351 | 2025-11-29 | 江苏省 | 评阅通过 | 初评员：通过 评阅员：通过 | 初评员：通过 评阅员：通过
其他机械 | 其他机械 | 果园管理机 | 18-30kW履带果园管理机 | 陕西润牧农业科技有限公司 | 履带果园管理机(专项鉴定) | 3GG-18 | 配套动力型号：3M78 柴油发动机；制造商：常柴股份有限公司；标定功率：18.4KW;标定转速：2600r/min；排放阶段：GB20891-2014中第三阶段排放标准 | 结构型式:履带自走式 ;配套功率:18.4kW;配套果园旋耕、开沟、施肥装置:是 ;发动机类型:柴油发动机 | 结构形式：履带自走式；外形尺寸（长x宽x高）：1850mmx950mmx800mm;结构质量：650kg;配套（发动机标定）功率：18.4KW；标定（额定）转速：2600r/min;发动机传动方式：直连；主离合器型式;单片干式；主离合器状态：常闭；履带节距:72mm;履带节数：40节；履带宽度：20mm;轨距：750mm;配套旋耕装置型式：旋刀式；配套旋耕装置最大工作宽度：900mm;配套开沟装置型式：圆盘刀片式；配套开沟装置最大工作宽度：300mm;配套施肥装置排肥型式：搅龙式；配套施肥装置施肥开沟器型式：圆盘旋刀式；配套割草装置型式：甩刀式；操纵方式：步行驾驶 | 8900元 | 8900.00 | 18.4 | 专项鉴定 | Z202061610001 | 2023-06-15 | 陕西省 | 评阅通过 | 初评员：通过 评阅员：通过 | 初评员：通过 评阅员：通过
收获后处理机械 | 干燥机械 | 谷物烘干机 | 批处理量4-10t循环式谷物烘干机 | 安徽金明机械科技有限公司 | 谷物干燥机 | 5H-5.0 | 主电机（最大功率电机）功率（kW）：1.5；型号：4-68N03.6A型离心通风机；制造商：无锡天宏风机有限公司。热风炉型号名称：5LS-60；热风炉燃料种类：成型生物质；热风炉制造商：安徽金明机械科技有限公司 | 结构型式:循环式 ;批处理量:5t | 结构型式：循环式；干燥方式：间接加热；烘干机机体外形尺寸（长×宽×高）mm：1632×2320×6472；干燥段数量：1个；缓苏段数量：10个；冷却段高度：/；干燥段高度：1850mm；热风机型号：4-68N03.6A型离心通风机；热风机数量：1个；热风电机功率：1.5kW；冷却风机型号名称：/；冷却风机数量：/；冷却风机电机功率：/；排粮电机功率：0.2kw；提升机生产率：5.5t/h。 | 15900元 | 15900.00 | 4.9 | 购机补贴(通用类) | 2018TJ601 | 2022-12-31 | 安徽省 | 评阅通过 | 初评员：通过 评阅员：通过 | 初评员：通过 评阅员：通过
收获后处理机械 | 干燥机械 | 谷物烘干机 | 批处理量10-20t循环式谷物烘干机 | 佐竹机械（苏州）有限公司 | 循环式谷物干燥机 | 5HNSDR-S12 | 主电机（最大功率电机）功率（kW）：5.5；型号：W21-132S-5.5KW 4P B5 380V 50HZ；制造商：WEG。热风炉型号名称：/；热风炉燃料种类：/；热风炉制造商：/。燃烧器型号名称：TY-10；燃烧器燃料种类：柴油；燃烧器制造商：株式会社サタケ | 结构型式:循环式 ;批处理量:12t | 结构型式：循环式；干燥方式：直接加热；干燥机机体外形尺寸（长×宽×高）mm：3560×2440×9630；干燥段数量：1；缓苏段数量：1；冷却段高度：/；干燥段高度：3700mm；热风机型号：FR60；热风机数量：1；热风电机功率：5.5kW；冷却风机型号名称：/；冷却风机数量：/；冷却风机电机功率：/；排粮电机功率：0.2kW；提升机生产率：12t/h | 22600元 | 22600.00 | 8.139 | 购机补贴(通用类) | 黑垦鉴2017018 | 2021-12-31 | 江苏省 | 评阅通过 | 初评员：通过 评阅员：通过 | 初评员：通过 评阅员：通过
收获后处理机械 | 干燥机械 | 谷物烘干机 | 批处理量20-30t循环式谷物烘干机 | 安徽金明机械科技有限公司 | 谷物干燥机 | 5H-22B | 主电机（最大功率电机）功率（kW）：7.5；型号：4-72-6A型离心通风机；制造商：无锡天宏风机有限公司。热风炉型号名称：5LS-60；热风炉燃料种类：成型生物质；热风炉制造商：安徽金明机械科技有限公司 | 结构型式:循环式 ;批处理量:22t | 结构型式：循环式；干燥方式：间接加热；烘干机机体外形尺寸（长×宽×高）mm：2220×2650×8965；干燥段数量：1个；缓苏段数量：10个；冷却段高度：/；干燥段高度：1700mm；热风机型号：4-72-6A型离心通风机；热风机数量：1个；热风电机功率：7.5kW；冷却风机型号名称：/；冷却风机数量：/；冷却风机电机功率：/；排粮电机功率：0.4kw；提升机生产率：25t/h。 | 29000元 | 29000.00 | 9.4 | 购机补贴(通用类) | 2018TJ602 | 2022-12-31 | 安徽省 | 评阅通过 | 初评员：通过 评阅员：通过 | 初评员：通过 评阅员：通过
收获后处理机械 | 干燥机械 | 谷物烘干机 | 批处理量20-30t循环式谷物烘干机 | 河南若华生物科技有限公司 | 循环式粮食干燥机 | HDX-22 | 主电机（最大功率电机）功率（kW）：5.5kW；型号：4-68-6A型离心式风机；制造商：绍兴市上虞精益风机设备有限公司。 热风炉型号名称：5L-40；热风炉燃料种类：生物质颗粒；热风炉制造商：安徽正阳机械科技有限公司。 | 结构型式:循环式 ;批处理量:22t | 结构型式：循环式；干燥方式：间接加热；干燥机机体外形尺寸(长×宽×高)mm：2300×3200×9560（不含顶上围栏） ；干燥段数量/每段高度：4/610；缓苏段数量/每段高度：8/610；冷却段高度：3660；热风机型号：4-68-6A；热风机数量：1；热风电机功率：5.5kW；燃烧器型号名称：R-QEF-1.4；燃烧器型式：单段火；喷（点）火头数量：1；排粮电机功率：0.4kW；安全装置：热继电器、风压开关、控制保险丝 | 29000元 | 29000.00 | 9.27 | 购机补贴(通用类) | T202000420592 | 2025-09-29 | 河南省 | 评阅通过 | 初评员：通过 评阅员：通过 | 初评员：通过 评阅员：通过
收获后处理机械 | 干燥机械 | 谷物烘干机 | 批处理量20-30t循环式谷物烘干机 | 湖北洋丰科阳节能设备有限公司 | 批次循环式谷物干燥机 | 5HX-20 | 主电机（最大功率电机）功率（kW）：7.5；型号：：YFGZ-800D4-7.5；制造商：福建华大电机有限公司。燃烧器型号名称/；燃烧器燃料种类：/；燃烧器制造商：/。热风炉型号名称：REL-30-M；热风炉燃料种类：生物质颗粒；热风炉制造商：宜昌安德锐机械有限公司 | 结构型式:循环式 ;批处理量:20t | 结构型式：循环式；干燥方式：间接加热；烘干机机体外形尺寸（长×宽×高）mm：2270*2200*12030；干燥段数量：1；缓苏段数量：1；冷却段高度：/；干燥段高度：1220mm；热风机型号：YFGZ-800D4-7.5；热风机数量：1；热风电机功率：7.5kW；冷却风机型号名称：/；冷却风机数量：/；冷却风机电机功率：/；排粮电机功率：0.4kW；提升机生产率：30t/h。 | 29000元 | 29000.00 | 11.97 | 购机补贴(通用类) | 鄂2020323 | 2025-11-01 | 湖北省 | 评阅通过 | 初评员：通过 评阅员：通过 | 初评员：通过 评阅员：通过
收获后处理机械 | 干燥机械 | 谷物烘干机 | 批处理量30t及以上循环式谷物烘干机 | 河南华安机械有限公司 | 批式循环谷物干燥机 | 5HP-30 | 主电机（最大功率电机）功率（kW）：18.5kW；型号：4-72No.10C离心式通风机（热风机电机型号名称：YE3180M-4电动机，功率：18.5?kW）；制造商：周口华原电机有限公司； 热风炉型号名称：5L-100；热风炉燃料种类：天然气；热风炉制造商：河南华安机械有限公司 | 结构型式:循环式 ;批处理量:30t | 结构型式：循环式； 干燥方式：直接加热； 烘干机机体外形尺寸（长×宽×高）mm：2900×2500×12000； 干燥段数量：1个； 缓苏段数量：1个； 干燥段高度：5600mm； 热风机型号：YE3180M-4电动机； 热风机数量：1个； 热风电机功率：18.5kW； 排粮电机功率：1.5kw； 提升机生产率：20t/h | 46900元 | 46900.00 | 25.5 | 购机补贴(通用类) | GZNJ/TJ 2019-187 | 2023-12-31 | 河南省 | 评阅通过 | 初评员：通过 评阅员：通过 | 初评员：通过 评阅员：通过
收获后处理机械 | 干燥机械 | 谷物烘干机 | 批处理量30t及以上循环式谷物烘干机 | 河南康隆机械有限公司 | 循环式谷物干燥机 | 5HX-35 | 电机（最大功率电机）功率（kW）：5.5；型号：SMD-5C；制造商：新乡市特种风机厂。 燃烧器型号名称 ：TS44(TS44) ；燃烧器燃料种类： 天然气/液化气 ；燃烧器制造商名称：泉州腾浩自动化设备有限公司 | 结构型式:循环式 ;批处理量:35t | 结构型式：循环式； 干燥方式：直接加热； 烘干机机体外形尺寸（长×宽×高）mm：2000×4000×12500； 干燥段高度mm：3×900； 热风机型号：SMD-5C； 热风机数量：2个； 热风电机功率：5.5kW； 排粮电机功率：0.4kW； 提升机生产率：30 t/h。 | 46900元 | 46900.00 | 18.4 | 购机补贴(通用类) | 鄂2020278 | 2025-11-01 | 河南省 | 评阅通过 | 初评员：通过 评阅员：通过 | 初评员：通过 评阅员：通过
收获后处理机械 | 干燥机械 | 谷物烘干机 | 批处理量30t及以上循环式谷物烘干机 | 河南若华生物科技有限公司 | 循环式粮食干燥机 | HDX-32 | 主电机（最大功率电机）功率（kW）：7.5kW；型号：4-68-7.1型离心式风机；制造商：绍兴市上虞精益风机设备有限公司。 热风炉型号名称：5L-40；热风炉燃料种类：生物质颗粒；热风炉制造商：安徽正阳机械科技有限公司。 | 结构型式:循环式 ;批处理量:32t | 结构型式：循环式；干燥方式：间接加热；干燥机机体外形尺寸(长×宽×高)mm：3020×3200×10680（不含顶上围栏）；干燥段数量/每段高度：5/610；缓苏段数量/每段高度：8/610；冷却段高度：4880 ；热风机型号：4-68-7.1；热风机数量：1；热风电机功率：7.5kW；燃烧器型号名称：R-QEF-1.4；燃烧器型式：单段火；喷（点）火头数量：1；排粮电机功率：0.4kW；安全装置：热继电器、风压开关、控制保险丝 | 46900元 | 46900.00 | 12.27 | 购机补贴(通用类) | T202000420591 | 2025-09-29 | 河南省 | 评阅通过 | 初评员：通过 评阅员：通过 | 初评员：通过 评阅员：通过
收获后处理机械 | 干燥机械 | 谷物烘干机 | 批处理量30t及以上循环式谷物烘干机 | 河南若华生物科技有限公司 | 循环式粮食干燥机 | HDX-50 | 主电机（最大功率电机）功率（kW）：15kW；型号：4-72-8C型离心式风机；制造商：绍兴市上虞精益风机设备有限公司。 热风炉型号名称：5L-55；热风炉燃料种类：生物质颗粒；热风炉制造商：安徽正阳机械科技有限公司。 | 结构型式:循环式 ;批处理量:50t | 结构型式：循环式；干燥方式：间接加热；干燥机机体外形尺寸(长×宽×高)mm：3740×3200×13620（不含顶上围栏）；干燥段数量/每段高度：6/610；缓苏段数量/每段高度：11/610；冷却段高度：6710 ；热风机型号：4-72-8C；热风机数量：1；热风电机功率：15kW；燃烧器型号名称：R-QEF-1.4；燃烧器型式：单段火；喷（点）火头数量：1；排粮电机功率：0.75 kW；安全装置：热继电器、风压开关、控制保险丝 | 46900元 | 46900.00 | 20.12 | 购机补贴(通用类) | T202000420593 | 2025-09-29 | 河南省 | 评阅通过 | 初评员：通过 评阅员：通过 | 初评员：通过 评阅员：通过
收获后处理机械 | 干燥机械 | 谷物烘干机 | 批处理量30t及以上循环式谷物烘干机 | 金子农机（无锡）有限公司 | 谷物大型干燥机 | CEL-3000 | 电机名称：三相异步电动机 型号：YE3-132S-4 功率：5.5KW 生产厂家：安徽皖南电机股份有限公司（2个）燃烧器型号名称：OM-2NW；燃烧器型式：枪式；燃烧器燃料种类：燃油；燃烧器制造商：奥林佩亚实业（深圳有限公司）上海分公司 | 结构型式:循环式 ;批处理量:30t | 结构型式：循环式；干燥方式：直接加热/间接加热（选配）；烘干机机体外形尺寸（长×宽×高）mm：3420×2400×10610；干燥段数量：1；缓苏段数量：1；缓苏段高度：6500（mm）；干燥段高度：1580（mm）；热风机型号：GSF700型离心式风机；热风机数量：2；热风电机功率：5.5（kW）；排粮电机功率：/（KW）；提升机生产率：30(t/h)。 | 46900元 | 46900.00 | 16.892 | 购机补贴(通用类) | T202132320280 | 2026-10-07 | 江苏省 | 评阅通过 | 初评员：通过 评阅员：通过 | 初评员：通过 评阅员：通过
收获后处理机械 | 干燥机械 | 谷物烘干机 | 处理量100t/d及以上连续式谷物烘干机 | 河南晟鸿农业机械有限公司 | 连续式谷物干燥机 | 5HL-100 | 主电机（最大功率电机）（热风机型号名称）：4-72-8C型离心风机；功率：30kw；制造商名称：河北津鼓环保机械制造有限公司； 热风炉型号名称：WRF-100；热风炉燃料种类：燃气、燃油；热风炉制造商：河南晟鸿农业机械有限公司 | 结构型式:连续式 ;批处理量:100t/d | 结构型式：连续式； 干燥方式：直接加热； 烘干机机体外形尺寸（长×宽×高）mm：2400×2400×14000； 干燥段数量：6个； 缓苏段数量：1个； 冷却段高度：1250mm； 干燥段高度：5000mm； 热风机型号： 4-72-8C型离心风机； 热风机数量：1个； 热风电机功率：30kW； 冷却风机型号名称：4-72-6A型离心风机； 冷却风机数量：1个； 冷却风机电机功率：4kW； 排粮电机功率：1.5kw； | 69000元 | 69000.00 | 35.5 | 购机补贴(通用类) | T202142420287 | 2026-11-23 | 河南省 | 评阅通过 | 初评员：通过 评阅员：通过 | 初评员：通过 评阅员：通过
收获后处理机械 | 干燥机械 | 谷物烘干机 | 处理量100t/d及以上连续式谷物烘干机 | 河南晟鸿农业机械有限公司 | 连续式谷物干燥机 | 5HL-300 | 主电机（最大功率电机）（热风机型号名称）：4-73-9D；功率：30kw；制造商名称：河北津鼓环保机械制造有限公司； 热风炉型号名称：WRF-360；热风炉燃料种类：燃气、燃油；热风炉制造商：河南晟鸿农业机械有限公司 | 结构型式:连续式 ;批处理量:300t/d | 结构型式：连续式； 干燥方式：直接加热； 烘干机机体外形尺寸（长×宽×高）mm：2900×3500×24500； 干燥段数量：12个； 缓苏段数量：3个； 冷却段高度：1250mm； 干燥段高度：15000mm； 热风机型号：4-73-9D； 热风机数量：3个； 热风电机总功率：90kW； 冷却风机型号名称：4-73-8C； 冷却风机数量：1个； 冷却风机电机功率：18.5kw； 排粮电机功率：1.5kw ； | 69000元 | 69000.00 | 110 | 购机补贴(通用类) | T202142420288 | 2026-11-23 | 河南省 | 评阅通过 | 初评员：通过 评阅员：通过 | 初评员：通过 评阅员：通过
收获后处理机械 | 干燥机械 | 果蔬烘干机 | 容积5-20m3厢式果蔬烘干机 | 汉中市汉台区东方机械修造厂 | 果蔬烘干机 | 5HGD-6.5 | 烘干机总功率：24.6KW；热风风机电机功率2.6KW（1.3KW X2个热风风机）；FA-6B ；电加热管功率22KW（1250mm电加热管1KW X 22根电加热管）福建华大电机有限公司 | 结构形式:厢式 ;有效烘干容积:6.5m³;热源装置:非燃煤型 | 结构型式为厢式；烘干机机体外形尺寸(长×宽×高)：2070×2880×2020mm；烘干机总功率24.6kW；有效烘干容积为6.5m3；物料盘内廓尺寸(长×宽×高)：930×730×5mm；物料盘材质：竹笆；有效烘干面积41m2；热风风机电机总功率2.6kW；热风风机数量2个；电加热管总功率22kW；电加热管数量22个；烘干方式：整体脱水 | 1500元 | 1500.00 | 24.6 | 购机补贴(非通用类) | T202061610035 | 2025-08-26 | 陕西省 | 评阅通过 | 初评员：通过 评阅员：通过 | 初评员：通过 评阅员：通过
收获后处理机械 | 干燥机械 | 果蔬烘干机 | 容积5-20m3厢式果蔬烘干机 | 汉中市合力机械有限公司 | 果蔬烘干机 | 5HGD-11 | 烘干机总功率：31.65KW；热风风机电机功率2.6KW（1.3KW X2个热风风机）；FA-6B ；排湿风机电机功率：0.25KW ；JMK250 ；电加热管功率28.8KW（1800mm电加热管1.6KW X 18根电加热管）福建华大电机有限公司 | 结构形式:厢式 ;有效烘干容积:11m³;热源装置:非燃煤型 | 结构型式为厢式；烘干机机体外形尺寸(长×宽×高)：3800×2250×2100mm；烘干机总功率31.65kW；有效烘干容积为11m3；物料盘内廓尺寸：930×730×5mm；物料盘材质：竹笆；有效烘干面积40m2；热风风机电机总功率2.6kW；热风风机2个；排湿风机电机总功率：0.25kW；排湿风机数量1个；电加热管总功率28.8kW；电加热管数量18个； | 1500元 | 1500.00 | 31.65 | 购机补贴(非通用类) | T202161610068 | 2026-01-14 | 陕西省 | 评阅通过 | 初评员：通过 评阅员：通过 | 初评员：通过 评阅员：通过
收获后处理机械 | 干燥机械 | 果蔬烘干机 | 容积5-20m3厢式果蔬烘干机 | 汉中市合力机械有限公司 | 果蔬烘干机 | 5HGD-6.6 | 烘干机总功率：24.6KW；热风风机电机功率2.6KW（1.3KW X2个热风风机）；FA-6B ；电加热管功率22KW（1250mm电加热管1KW X 22根电加热管）福建华大电机有限公司 | 结构形式:厢式 ;有效烘干容积:6.6m³;热源装置:非燃煤型 | 结构型式为厢式；烘干机机体外形尺寸：2070×2880×2020mm；烘干机总功率24.6kW；有效烘干容积为6.6m3；物料盘内廓尺寸：930×730×5mm；物料盘材质：竹笆；有效烘干面积41m2；热风风机电机总功率2.6kW；热风风机2个；电加热管总功率22kW；电加热管数量22个； | 1500元 | 1500.00 | 24.6 | 购机补贴(非通用类) | T202061610015 | 2025-06-08 | 陕西省 | 评阅通过 | 初评员：通过 评阅员：通过 | 初评员：通过 评阅员：通过
收获后处理机械 | 干燥机械 | 果蔬烘干机 | 容积5-20m3厢式果蔬烘干机 | 汉中市农欢机械制造有限公司 | 果蔬烘干机 | 5HGD-11 | 烘干机总功率：35.25KW；热风风机电机功率2.6KW（1.3KW X2个热风风机）；FA-6B ；排湿风机电机功率：0.25KW ；JMK250 ；电加热管功率32.4KW（1800mm电加热管1.8KW X 18根电加热管）福建华大电机有限公司 | 结构形式:厢式 ;有效烘干容积:11m³;热源装置:非燃煤型 | 结构型式为厢式；烘干机机体外形尺寸：3800×2250×2100mm；烘干机总功率35.25kW；有效烘干容积为11m3；物料盘内廓尺寸：930×730×5mm；物料盘材质：竹笆；有效烘干面积40m2；热风风机电机功率1.3kW；热风风机2个；电加热功率1.8kW；电加热管数量18个；脱水方式为整体脱水，在推广鉴定报告中（全页）中有写。 | 1500元 | 1500.00 | 35.25 | 购机补贴(非通用类) | T202161610214 | 2026-10-28 | 陕西省 | 评阅通过 | 初评员：通过 评阅员：通过 | 初评员：通过 评阅员：通过
收获后处理机械 | 干燥机械 | 果蔬烘干机 | 容积5-20m3厢式果蔬烘干机 | 汉中市农欢机械制造有限公司 | 果蔬烘干机 | 5HGD-18 | 烘干机总功率：46.54KW；热风风机电机功率2.6KW（1.3KW X2个热风风机）；FA-6B ；排湿风机电机功率：0.74KW（0.37KW X2个排湿风机）；JMK250 ；电加热管功率43.2KW（1800mm电加热管1.8KW X 24根电加热管）福建华大电机有限公司 | 结构形式:厢式 ;有效烘干容积:18m³;热源装置:非燃煤型 | 结构型式为厢式；烘干机机体外形尺寸：4850×2340×2100mm；烘干机总功率46.54kW；有效烘干容积为18m3；物料盘内廓尺寸：930×730×5mm；物料盘材质：竹笆；有效烘干面积60m2；热风风机电机功率1.3kW；热风风机2个；电加热管功率1.8kW；电加热管数量24个；脱水方式为整体脱水，在推广鉴定报告中（全页）中有写。 | 1500元 | 1500.00 | 46.54 | 购机补贴(非通用类) | T202161610212 | 2026-10-28 | 陕西省 | 评阅通过 | 初评员：通过 评阅员：通过 | 初评员：通过 评阅员：通过
收获后处理机械 | 干燥机械 | 果蔬烘干机 | 容积5-20m3厢式果蔬烘干机 | 汉中市农欢机械制造有限公司 | 果蔬烘干机 | 5HGD-7 | 烘干机总功率：40.3KW；热风风机电机功率1.3KW；FA-6B ；电加热管功率39KW（900mm电加热管1.3KW X 30根电加热管）福建华大电机有限公司 | 结构形式:厢式 ;有效烘干容积:7m³;热源装置:非燃煤型 | 结构型式为厢式；烘干机机体外形尺寸：4170×1080×2050mm；烘干机总功率40.3kW；有效烘干容积为7m3；物料盘内廓尺寸：930×730×5mm；物料盘材质：竹笆；有效烘干面积40m2；热风风机电机功率1.3kW；热风风机2个；电加热管功率1.3kW；电加热管数量30个；脱水方式为整体脱水，在推广鉴定报告中（全页）中有写。 | 1500元 | 1500.00 | 40.3 | 购机补贴(非通用类) | T202161610217 | 2026-10-28 | 陕西省 | 评阅通过 | 初评员：通过 评阅员：通过 | 初评员：通过 评阅员：通过
收获后处理机械 | 干燥机械 | 果蔬烘干机 | 容积5-20m3厢式果蔬烘干机 | 汉中市农欢机械制造有限公司 | 果蔬烘干机 | 5HGD-8 | 烘干机总功率：35KW；热风风机电机功率2.6KW（1.3KW X2个热风风机）；FA-6B ；；电加热管功率32.4KW（1800mm电加热管1.8KW X 18根电加热管）福建华大电机有限公司 | 结构形式:厢式 ;有效烘干容积:8m³;热源装置:非燃煤型 | 结构型式为厢式；烘干机机体外形尺寸(长×宽×高)：3240×2110×2050mm；烘干机总功率35kW；有效烘干容积为8m3；物料盘内廓尺寸：930×730×5mm；物料盘材质：竹笆；有效烘干面积40m2；热风风机电机功率1.3kW；热风风机2个；电加热管功率1.8kW；电加热管数量18个；脱水方式为整体脱水，在推广鉴定报告中（全页）中有写。 | 1500元 | 1500.00 | 35 | 购机补贴(非通用类) | T202161610216 | 2026-10-28 | 陕西省 | 评阅通过 | 初评员：通过 评阅员：通过 | 初评员：通过 评阅员：通过
收获后处理机械 | 干燥机械 | 果蔬烘干机 | 容积5-20m3厢式果蔬烘干机 | 河北雨彤烘干设备有限公司 | 果蔬烘干机 | 5H-40 | 5H-40型：主电机（最大功率电机）功率（kW）：0.55×2；型号：CT35-3-2；制造商：沈力风机。热风炉型号名称：/；热风炉燃料种类：/；热风炉制造商：/ | 结构形式:厢式 ;有效烘干容积:8.32m³;热源装置:非燃煤型 | 5H-40型：烘干方式：整体脱水；加热方式：电加热；温湿控制方式：PLC全自动控制；结构型式：密封厢体式；外形尺寸（长×宽×高）3460×1280×2410mm：烘干室内部（长×宽×高）3100×1180×2350mm；风机功率2.24kW；有效干燥容积：8.32m³；有效干燥面积：25.31㎡；电辅热功率8kW；安全装置：漏电断路器； | 1500元 | 1500.00 | 9.64 | 购机补贴(非通用类) | T20200606282 | 2026-02-28 | 河北省 | 评阅通过 | 初评员：通过 评阅员：通过 | 初评员：通过 评阅员：通过
收获后处理机械 | 干燥机械 | 果蔬烘干机 | 容积5-20m3厢式果蔬烘干机 | 河北雨彤烘干设备有限公司 | 果蔬烘干机 | 5H-80 | 5H-80型：主电机（最大功率电机）功率（kW）：0.55×4；型号：CT35-3-2；制造商：沈力风机。热风炉型号名称：/；热风炉燃料种类：/；热风炉制造商：/ | 结构形式:厢式 ;有效烘干容积:16.57m³;热源装置:非燃煤型 | 5H-80型：烘干方式：整体脱水；加热方式：电加热；温湿控制方式：PLC全自动控制；结构型式：密封厢体式；外形尺寸（长×宽×高）3460×2450×2410mm：烘干室内部（长×宽×高）3000×2350×2350mm；风机功率3.72kW；有效干燥容积：16.57m³；有效干燥面积：50.62㎡；电辅热功率16kW；安全装置：漏电断路器； | 1500元 | 1500.00 | 19.72 | 购机补贴(非通用类) | T20200606280 | 2026-02-28 | 河北省 | 评阅通过 | 初评员：通过 评阅员：通过 | 初评员：通过 评阅员：通过
收获后处理机械 | 干燥机械 | 果蔬烘干机 | 容积5-20m3厢式果蔬烘干机 | 巨鹿县隆德热能设备有限公司 | 果蔬烘干机 | 5H-16.6 | 5H-16.6型：主电机（最大功率电机）功率（kW）：0.55×4；型号：CT35-3-2；制造商：沈力风机。热风炉型号名称：/；热风炉燃料种类：/；热风炉制造商：/ | 结构形式:厢式 ;有效烘干容积:16.6m³;热源装置:非燃煤型 | 5H-16.6型：烘干方式：整体脱水；加热方式：电加热；温湿控制方式：PLC全自动控制；结构型式：密封厢体式；外形尺寸（长×宽×高）3500×2450×2410mm：烘干室内部（长×宽×高）3000×2350×2350mm；额定总功率：18.352kW风机功率3.72kW；有效干燥容积：16.6m³；有效干燥面积：50.6㎡；电辅热功率16kW；安全装置：漏电断路器、地线； | 1500元 | 1500.00 | 18.352 | 购机补贴(非通用类) | T202113130194 | 2026-05-23 | 河北省 | 评阅通过 | 初评员：通过 评阅员：通过 | 初评员：通过 评阅员：通过
收获后处理机械 | 干燥机械 | 果蔬烘干机 | 容积5-20m3厢式果蔬烘干机 | 巨鹿县隆德热能设备有限公司 | 果蔬烘干机 | 5H-7.3 | 5H-7.3型：主电机（最大功率电机）功率（kW）：0.55×4；型号：CT35-3-2；制造商：沈力风机。热风炉型号名称：/；热风炉燃料种类：/；热风炉制造商：/ | 结构形式:厢式 ;有效烘干容积:7.3m³;热源装置:非燃煤型 | 5H-7.3型：烘干方式：整体脱水；加热方式：电加热；温湿控制方式：PLC全自动控制；结构型式：密封厢体式；外形尺寸（长×宽×高）1330×3460×2410mm：烘干室内部（长×宽×高）1100×2830×2350mm；额定总功率：18.2kW风机功率2.2kW；有效干燥容积：7.3m³；有效干燥面积：27.8㎡；电辅热功率16kW；安全装置：漏电断路器、地线 | 1500元 | 1500.00 | 18.2 | 购机补贴(非通用类) | T202113130191 | 2026-05-23 | 河北省 | 评阅通过 | 初评员：通过 评阅员：通过 | 初评员：通过 评阅员：通过
收获后处理机械 | 干燥机械 | 果蔬烘干机 | 容积5-20m3厢式果蔬烘干机 | 巨鹿县隆德热能设备有限公司 | 果蔬烘干机 | 5H-8.3 | 5H-8.3型：主电机（最大功率电机）功率（kW）：0.55×2；型号：CT35-3-2；制造商：沈力风机。热风炉型号名称：/；热风炉燃料种类：/；热风炉制造商：/ | 结构形式:厢式 ;有效烘干容积:8.3m³;热源装置:非燃煤型 | 5H-8.3型：烘干方式：整体脱水；加热方式：电加热；温湿控制方式：PLC全自动控制；结构型式：密封厢体式；外形尺寸（长×宽×高）3500×1280×2410mm：烘干室内部（长×宽×高）3100×1150×2340mm；额定总功率：9.214kW风机功率1.214kW；有效干燥容积：8.3m³；有效干燥面积：25.3㎡；电辅热功率8kW；安全装置：漏电断路器、地线； | 1500元 | 1500.00 | 9.214 | 购机补贴(非通用类) | T202113130195 | 2026-05-23 | 河北省 | 评阅通过 | 初评员：通过 评阅员：通过 | 初评员：通过 评阅员：通过
收获后处理机械 | 干燥机械 | 果蔬烘干机 | 容积5-20m3厢式果蔬烘干机 | 平利县电机制造有限责任公司 | 果蔬烘干机 | 5H-GS-18 | 主电机（最大功率电机）功率（kW）：2.2；型号：Y90L-2；制造商：平利县电机制造有限责任公司。热风炉型号名称：RH-40；热风炉燃料种类：生物质；热风炉制造商：平利县电机制造有限责任公司。 | 结构形式:厢式 ;有效烘干容积:18m³;热源装置:非燃煤型 | 1.烘干机方式：热风烘干整体脱水；2.外形尺寸（mm）：4500*2600*3500；3.箱体尺寸（mm):3000*2600*2550；4.风机功率：2.2KW；5.配套功率：2.57KW；6.有效干燥体积：18m³；7.有效干燥面积：72㎡；8.燃料：生物质；9.温湿控制方式：自动；10.结构形式：箱体批式；11.燃料添加方式：手动；12.安全装置：漏电保护、触电保护、过载保护。 | 1500元 | 1500.00 | 2.57 | 购机补贴(非通用类) | 2017TJ024 | 2021-12-31 | 陕西省 | 评阅通过 | 初评员：通过 评阅员：通过 | 初评员：通过 评阅员：通过
收获后处理机械 | 干燥机械 | 果蔬烘干机 | 容积5-20m3厢式果蔬烘干机 | 重庆市万穗机械有限公司 | 果蔬烘干机 | 5HG-15 | 主电机（最大功率电机）功率（kW）：1.5KW； 型号：Q6-1KW；制造商：重庆万穗。 | 结构形式:厢式 ;有效烘干容积:15m³;热源装置:非燃煤型 | 烘干室容积：15m³， 烘干方式：整体脱水， 额定总功率：26.88KW， 结构型式：整体式， 外形尺寸(长×宽×高) ：4600×2100×2400mm， 冷/热循环风机（数量）：2个， 排湿风机（数量）：1个， 供热方式（类型）：电加热 | 1500元 | 1500.00 | 26.88 | 购机补贴(非通用类) | GZNJ/TJ 2018-066 | 2023-12-31 | 重庆市 | 评阅通过 | 初评员：通过 评阅员：通过 | 初评员：通过 评阅员：通过
收获后处理机械 | 干燥机械 | 果蔬烘干机 | 容积20-40m3厢式果蔬烘干机 | 安康市德康农业机械制造有限公司 | 果蔬烘干机 | 5HGS-31B | 1个2.2和4个0.15（KW）;型号：GKF/B7D-4;功率:2.2KW；制造商为：福建华大电机有限公司。型号:2E-300；功率：0.15KW;制造商为：福建华大电机有限公司。 供热类型为生物质颗粒热风炉，数量1个，型号：5LJ-550 | 结构形式:厢式 ;有效烘干容积:31m³;热源装置:非燃煤型 | 烘干方式为：整体脱水，加热方式为：热风炉；温湿控制方式为：自动控制仪，结构形式：烘房式，外形尺寸（长x宽x高）mm；6800x3300x2600，烘干室内部（长x宽x高）mm：4480x2790x2500,风机功率：2.2kw，有效干燥面积152M2，有效干燥体积：31M3，电辅热功率kw，无。安全装置：0.03MA。 | 3000元 | 3000.00 | 2.2 | 购机补贴(非通用类) | GZNJ/TJ 2018-246 | 2023-12-31 | 陕西省 | 评阅通过 | 初评员：通过 评阅员：通过 | 初评员：通过 评阅员：通过
收获后处理机械 | 干燥机械 | 果蔬烘干机 | 容积20-40m3厢式果蔬烘干机 | 汉中市汉台区东方机械修造厂 | 果蔬烘干机 | 5HGD-39 | 烘干机总功率：49.1KW；热风风机电机功率1.1KW；CKF/B60-4 ；电加热管功率48KW（1250mm电加热管1KW X 48根电加热管）福建华大电机有限公司 | 结构形式:厢式 ;有效烘干容积:39m³;热源装置:非燃煤型 | 结构型式为厢式；烘干机机体外形尺寸(长×宽×高)：5760×2800×2900mm；烘干机总功率49.1kW；有效烘干容积：39m3；物料盘内廓尺寸(长×宽×高)：930×730×5mm；物料盘材质：竹笆；有效烘干面:102m2；热风风机电机总功率1.1kW；热风风机数量1个；电加热管总功率48kW；电加热管数量48个；烘干方式：整体脱水 | 3000元 | 3000.00 | 49.1 | 购机补贴(非通用类) | T202061610036 | 2025-08-26 | 陕西省 | 评阅通过 | 初评员：通过 评阅员：通过 | 初评员：通过 评阅员：通过
收获后处理机械 | 干燥机械 | 果蔬烘干机 | 容积20-40m3厢式果蔬烘干机 | 汉中市合力机械有限公司 | 果蔬烘干机 | 5HGD-22 | 烘干机总功率：28.1KW；热风风机电机功率1.1KW；CKF/B60-4 ；电加热管功率27KW（1250mm电加热管1KW X 27根电加热管）福建华大电机有限公司 | 结构形式:厢式 ;有效烘干容积:22m³;热源装置:非燃煤型 | 结构型式为厢式；烘干机机体外形尺寸：3630×2830×2900mm；烘干机总功率28.1kW；有效烘干容积为22m3；物料盘内廓尺寸：930×730×5mm；物料盘材质：竹笆；有效烘干面积61m2；热风风机电机总功率1.1kW；热风风机1个；电加热总功率27kW；电加热管数量27个； | 3000元 | 3000.00 | 28.1 | 购机补贴(非通用类) | T202061610013 | 2025-06-08 | 陕西省 | 评阅通过 | 初评员：通过 评阅员：通过 | 初评员：通过 评阅员：通过
收获后处理机械 | 干燥机械 | 果蔬烘干机 | 容积20-40m3厢式果蔬烘干机 | 河北雨彤烘干设备有限公司 | 果蔬烘干机 | 5H-160 | 5H-160型：主电机（最大功率电机）功率（kW）：0.55×7；型号：CT35-3-2；制造商：沈力风机。热风炉型号名称：/；热风炉燃料种类：/；热风炉制造商：/ | 结构形式:厢式 ;有效烘干容积:33.14m³;热源装置:非燃煤型 | 5H-160型：烘干方式：整体脱水；加热方式：电加热；温湿控制方式：PLC全自动控制；结构型式：密封厢体式；外形尺寸（长×宽×高）3460×4800×2410mm：烘干室内部（长×宽×高）3000×4700×2350mm；风机功率6.13kW；有效干燥容积：33.14m³；有效干燥面积：101.25㎡；电辅热功率28kW；安全装置：漏电断路器 | 3000元 | 3000.00 | 34.13 | 购机补贴(非通用类) | T20200606279 | 2026-02-28 | 河北省 | 评阅通过 | 初评员：通过 评阅员：通过 | 初评员：通过 评阅员：通过
收获后处理机械 | 干燥机械 | 果蔬烘干机 | 容积20-40m3厢式果蔬烘干机 | 巨鹿县隆德热能设备有限公司 | 果蔬烘干机 | 5H-32BM | 5H-32BM型：主电机（最大功率电机）功率（kW）：0.55×12；型号：CT35-3-2；制造商：沈力风机。热风炉型号名称：/；热风炉燃料种类：/；热风炉制造商：/ | 结构形式:厢式 ;有效烘干容积:32m³;热源装置:非燃煤型 | 5H-32BM型：烘干方式：整体脱水；加热方式：电加热；温湿控制方式：PLC全自动控制；结构型式：密封厢体式；外形尺寸（长×宽×高）5990×2990×2800mm：烘干室内部（长×宽×高）4600×2900×2400mm；额定总功率：42.9kW；风机功率6.9kW；有效干燥容积：32m³；有效干燥面积：221.5㎡；电辅热功率36kW；安全装置：漏电断路器、地线； | 3000元 | 3000.00 | 42.9 | 购机补贴(非通用类) | T202113130192 | 2026-05-23 | 河北省 | 评阅通过 | 初评员：通过 评阅员：通过 | 初评员：通过 评阅员：通过
收获后处理机械 | 干燥机械 | 果蔬烘干机 | 容积20-40m3厢式果蔬烘干机 | 平利县电机制造有限责任公司 | 果蔬烘干机 | 5HGS-20A | 主电机（最大功率电机）功率（kW）：1.5；型号：Y90L-2；制造商：平利县电机制造有限责任公司。热风炉型号名称：RH-40；热风炉燃料种类：生物质；热风炉制造商：平利县电机制造有限责任公司。 | 结构形式:厢式 ;有效烘干容积:20m³;热源装置:非燃煤型 | 1.烘干机方式：热风烘干整体脱水；2.烘干机机体外形尺寸（mm）：3960*2.35*2770；3.热风风机功率：1.5KW；5.配套总功率：41.87KW；6.有效干燥容积：20m³；7.有效干燥面积：35㎡；8.燃料：生物质；9.温湿控制方式：自动；10.结构形式：箱体批式；11.燃料添加方式：手动；12.安全装置：漏电保护、触电保护、过载保护。 | 3000元 | 3000.00 | 41.87 | 购机补贴(非通用类) | T202161610063 | 2026-01-14 | 陕西省 | 评阅通过 | 初评员：通过 评阅员：通过 | 初评员：通过 评阅员：通过
收获后处理机械 | 干燥机械 | 果蔬烘干机 | 容积20-40m3厢式果蔬烘干机 | 平利县电机制造有限责任公司 | 果蔬烘干机 | 5H-GS-30 | 主电机（最大功率电机）功率（kW）：1.5；型号：Y90L-2；制造商：平利县电机制造有限责任公司。热风炉型号名称：RH-40；热风炉燃料种类：生物质；热风炉制造商：平利县电机制造有限责任公司。 | 结构形式:厢式 ;有效烘干容积:30m³;热源装置:非燃煤型 | 1.烘干机形式：整体脱水2. 脱水量：150 kg/h 3. 结构质量：2180kg 4. 输出热风量：2100-3200 m3/h 5. 离心风机：1台 6. 排烟风机：1台 7. 脱水床材料: 不锈钢或镀锌铁网8. 脱水床面积: 9*12层=108 m2 9. 脱水床孔径: 4*4nn 10. 脱水床层数：12层 。11.容积：30m³ | 3000元 | 3000.00 | 1.5 | 购机补贴(非通用类) | 甘农机2018113 | 2022-12-31 | 陕西省 | 评阅通过 | 初评员：通过 评阅员：通过 | 初评员：通过 评阅员：通过
收获后处理机械 | 干燥机械 | 果蔬烘干机 | 容积20-40m3厢式果蔬烘干机 | 平利县电机制造有限责任公司 | 果蔬烘干机 | 5HGS-33A | 主电机（最大功率电机）功率（kW）：2.2；型号：Y90L-2；制造商：平利县电机制造有限责任公司。热风炉型号名称：RH-40；热风炉燃料种类：生物质；热风炉制造商：平利县电机制造有限责任公司。 | 结构形式:厢式 ;有效烘干容积:33m³;热源装置:非燃煤型 | 1.烘干机方式：热风烘干整体脱水；2.烘干机机体外形尺寸（mm）：4780*2740*2760；3.热风风机功率：2.2KW；5.配套总功率：42.57KW；6.有效干燥容积：33m³；7.有效干燥面积：71㎡；8.燃料：生物质；9.温湿控制方式：自动；10.结构形式：箱体批式；11.燃料添加方式：手动；12.安全装置：漏电保护、触电保护、过载保护。 | 3000元 | 3000.00 | 42.57 | 购机补贴(非通用类) | T202161610062 | 2026-01-14 | 陕西省 | 评阅通过 | 初评员：通过 评阅员：通过 | 初评员：通过 评阅员：通过
收获后处理机械 | 干燥机械 | 果蔬烘干机 | 容积40m3及以上厢式果蔬烘干机 | 安康市德康农业机械制造有限公司 | 果蔬烘干机 | 5HGS-45B | 电机1个；型号：GKF/B6-4,功率：1.5KW；制造商：福建华大电机有限公司 供热类型为生物质颗粒热风炉，数量1个，型号为：5LJ-530 | 结构形式:厢式 ;有效烘干容积:45m³;热源装置:非燃煤型 | 烘干方式为：整体脱水，加热方式为：热风炉；温湿控制方式为：自动控制仪，结构形式：烘房式，外形尺寸（长x宽x高）mm；8700x3300x2600，烘干室内部（长x宽x高）mm：6610x2700x2500,风机功率：1.5kw，有效干燥面积213M2，有效干燥体积：45M3，电辅热功率kw，无。安全装置：0.03MA。 | 4500元 | 4500.00 | 1.5 | 购机补贴(非通用类) | GZNJ/TJ 2018-247 | 2023-12-31 | 陕西省 | 评阅通过 | 初评员：通过 评阅员：通过 | 初评员：通过 评阅员：通过
收获后处理机械 | 干燥机械 | 果蔬烘干机 | 容积40m3及以上厢式果蔬烘干机 | 安康市德康农业机械制造有限公司 | 果蔬烘干机 | 5HGS-75B | 电机1个；型号：GKF/B7D-4;功率:2.2KW；制造商：福建华大电机有限公司 供热类型为生物质颗粒热风炉，数量1个，型号：5LJ-650 | 结构形式:厢式 ;有效烘干容积:75m³;热源装置:非燃煤型 | 烘干方式为：整体脱水，加热方式为：热风炉；温湿控制方式为：自动控制仪，结构形式：烘房式，外形尺寸（长x宽x高）mm；10500x3300x3600，烘干室内部（长x宽x高）mm：7900x2700x3530,风机功率：2.2kw，有效干燥面积281M2，有效干燥体积：75M3，电辅热功率kw，无。安全装置：0.03MA。 | 4500元 | 4500.00 | 2.2 | 购机补贴(非通用类) | GZNJ/TJ 2018-248 | 2023-12-31 | 陕西省 | 评阅通过 | 初评员：通过 评阅员：通过 | 初评员：通过 评阅员：通过
收获后处理机械 | 干燥机械 | 果蔬烘干机 | 容积40m3及以上厢式果蔬烘干机 | 汉中市合力机械有限公司 | 果蔬烘干机 | 5HGD-63 | 烘干机总功率：58.1KW；热风风机电机功率1.1KW；CKF/B60-4 ；电加热管功率57KW（1250mm电加热管1KW X 57根电加热管） 福建华大电机有限公司 | 结构形式:厢式 ;有效烘干容积:63m³;热源装置:非燃煤型 | 结构型式为厢式；烘干机机体外形尺寸：8600×2800×2800mm；烘干机总功率58.1kW；有效烘干容积为63m3；物料盘内廓尺寸：930×730×5mm；物料盘材质：竹笆；有效烘干面积153m2；热风风机电机总功率1.1kW；热风风机1个；电加热管总功率57kW；电加热管数量57个； | 4500元 | 4500.00 | 58.1 | 购机补贴(非通用类) | T202061610011 | 2025-06-08 | 陕西省 | 评阅通过 | 初评员：通过 评阅员：通过 | 初评员：通过 评阅员：通过
收获后处理机械 | 干燥机械 | 果蔬烘干机 | 容积40m3及以上厢式果蔬烘干机 | 河北雨彤烘干设备有限公司 | 果蔬烘干机 | 5H-240 | 5H-240型：主电机（最大功率电机）功率（kW）：0.55×9；型号：CT35-3-2；制造商：沈力风机。热风炉型号名称：/；热风炉燃料种类：/；热风炉制造商：/ | 结构形式:厢式 ;有效烘干容积:50.41m³;热源装置:非燃煤型 | 5H-240型：烘干方式：整体脱水；加热方式：电加热；温湿控制方式：PLC全自动控制；结构型式：密封厢体式；外形尺寸（长×宽×高）3460×7250×2410mm：烘干室内部（长×宽×高）3000×7150×2350mm；风机功率7.99kW；有效干燥容积：50.41m³；有效干燥面积：151.87㎡；电辅热功率36kW；安全装置：漏电断路器； | 4500元 | 4500.00 | 43.99 | 购机补贴(非通用类) | T20200606278 | 2026-02-28 | 河北省 | 评阅通过 | 初评员：通过 评阅员：通过 | 初评员：通过 评阅员：通过
收获后处理机械 | 干燥机械 | 果蔬烘干机 | 容积40m3及以上厢式果蔬烘干机 | 平利县电机制造有限责任公司 | 果蔬烘干机 | 5H-GS-50 | 主电机（最大功率电机）功率（kW）：1.5*2；型号：Y90L-2；制造商：平利县电机制造有限责任公司。热风炉型号名称：RH-60；热风炉燃料种类：生物质；热风炉制造商：平利县电机制造有限责任公司。 | 结构形式:厢式 ;有效烘干容积:50m³;热源装置:非燃煤型 | 1.烘干机方式:热风烘干整体脱水；2.外形尺寸（mm）：8050*3550*3100；3.箱体尺寸（mm):6300*3450*2550；4.风机功率：1.5*2KW；5.配套功率：3.75KW；6.有效干燥体积：50m³；7.有效干燥面积：162㎡；8.燃料：生物质颗粒燃料；9.温湿控制方式：自动；10.结构形式：箱体批式；11.燃料添加方式：手动；12.安全装置：漏电保护、触电保护、过载保护。 | 4500元 | 4500.00 | 3.75 | 购机补贴(非通用类) | 2017TJ025 | 2021-12-31 | 陕西省 | 评阅通过 | 初评员：通过 评阅员：通过 | 初评员：通过 评阅员：通过
收获后处理机械 | 干燥机械 | 果蔬烘干机 | 容积40m3及以上厢式果蔬烘干机 | 平利县电机制造有限责任公司 | 果蔬烘干机 | 5HGS-50A | 主电机（最大功率电机）功率（kW）：2.2；型号：Y90L-2；制造商：平利县电机制造有限责任公司。热风炉型号名称：RH-60；热风炉燃料种类：生物质；热风炉制造商：平利县电机制造有限责任公司。 | 结构形式:厢式 ;有效烘干容积:50m³;热源装置:非燃煤型 | 1.烘干机方式:热风烘干整体脱水；2.外形尺寸（mm）：6260*2900*2710；3..风机功率：2.2KW；4.有效干燥体积：50m³；5.有效干燥面积：106㎡；6.燃料：生物质颗粒燃料；7.温湿控制方式：自动；8.结构形式：箱体批式；9.燃料添加方式：手动；10.安全装置：漏电保护、触电保护、过载保护。 | 4500元 | 4500.00 | 62.57 | 购机补贴(非通用类) | T202161610061 | 2026-01-14 | 陕西省 | 评阅通过 | 初评员：通过 评阅员：通过 | 初评员：通过 评阅员：通过
收获后处理机械 | 干燥机械 | 果蔬烘干机 | 容积40m3及以上厢式果蔬烘干机 | 平利县电机制造有限责任公司 | 果蔬烘干机 | 5H-GS-60 | 主电机（最大功率电机）功率（kW）：2.2；型号：Y90L-2；制造商：平利县电机制造有限责任公司。热风炉型号名称：RH-60；热风炉燃料种类：生物质；热风炉制造商：平利县电机制造有限责任公司。 | 结构形式:厢式 ;有效烘干容积:60m³;热源装置:非燃煤型 | 1.烘干机方式：热风烘干整体脱水；2.外形尺寸（mm）：8200*3200*3600；3.箱体尺寸（mm):6700*2800*3500；4.风机功率：2.2KW；5.配套功率：2.83KW；6.有效干燥体积：60m³；7.有效干燥面积：202㎡；8.燃料：生物质颗粒燃料；9.温湿控制方式：自动；10.结构形式：箱体批式；11.燃料添加方式：手动/自动；12.安全装置：漏电保护、触电保护、过载保护。 | 4500元 | 4500.00 | 2.83 | 购机补贴(非通用类) | 2017TJ026 | 2021-12-31 | 陕西省 | 评阅通过 | 初评员：通过 评阅员：通过 | 初评员：通过 评阅员：通过
收获后处理机械 | 干燥机械 | 果蔬烘干机 | 容积40m3及以上厢式果蔬烘干机 | 平利县电机制造有限责任公司 | 果蔬烘干机 | 5HGS-78A | 主电机（最大功率电机）功率（kW）：2.2；型号：Y90L-2；制造商：平利县电机制造有限责任公司。热风炉型号名称：RH-60；热风炉燃料种类：生物质；热风炉制造商：平利县电机制造有限责任公司。 | 结构形式:厢式 ;有效烘干容积:78m³;热源装置:非燃煤型 | 1.烘干机方式:热风烘干整体脱水；2.外形尺寸（mm）：8630*2800*3460；3.热风风机功率：2.2；；4.有效干燥容积：78m³；5.燃料：生物质颗粒燃料；9.温湿控制方式：自动；10.结构形式：箱体批式；11.燃料添加方式：手动；12.安全装置：漏电保护、触电保护、过载保护。 | 4500元 | 4500.00 | 82.75 | 购机补贴(非通用类) | T202161610060 | 2026-01-14 | 陕西省 | 评阅通过 | 初评员：通过 评阅员：通过 | 初评员：通过 评阅员：通过
收获后处理机械 | 干燥机械 | 果蔬烘干机 | 容积5-20m3热泵型厢式果蔬烘干机 | 徐州蕴康农业科技有限公司 | 果蔬烘干机 | 5HGB-3 | 热泵型号：YW34KM/E-TFD；热泵主机功率：2.45KW；热泵机组制造商：徐州蕴康农业科技有限公司； 配套压缩机型号规格：ZR49KCE TFD；配套压缩机额定功率（kW）：2.4KW；配套压缩机制造商：徐州市蕴康农业科技有限公司 | 结构形式:厢式 ;有效烘干容积:10m³;热源装置:热泵 ;热泵额定功率(不含电辅助加热):2.45kW | 烘干方式：整体脱水；加热方式：热泵加热；温湿控制方式：温度控制排湿；结构型式：厢式；外形尺寸（长×宽×高）mm：3000×2000×2100；烘干室内部（长×宽×高）mm：2800×1800×2000；热风风机功率kW：0.55KW；有效干燥体积：10m³；有效干燥面积：48㎡；电辅热功率kW：5KW；安全装置：自动保护； | 5500元 | 5500.00 | 3.0 | 购机补贴(非通用类) | T202032320525 | 2025-12-30 | 江苏省 | 评阅通过 | 初评员：通过 评阅员：通过 | 初评员：通过 评阅员：通过
收获后处理机械 | 干燥机械 | 果蔬烘干机 | 容积5-20m3热泵型厢式果蔬烘干机 | 徐州蕴康农业科技有限公司 | 果蔬烘干机 | 5HGB-5 | 热泵型号：YW61KM/E-TFD；热泵主机功率：4.1KW；热泵机组制造商：徐州蕴康农业科技有限公司； 配套压缩机型号规格：ZR72KCE TFD；配套压缩机额定功率（kW）：3.5KW；配套压缩机制造商：徐州市蕴康农业科技有限公司 | 结构形式:厢式 ;有效烘干容积:18m³;热源装置:热泵 ;热泵额定功率(不含电辅助加热):4.1kW | 烘干方式：整体脱水；加热方式：热泵加热； 温湿控制方式：温度控制排湿；结构型式：厢式；外形尺寸（长×宽×高）mm：3500×2400×2600；烘干室内部（长×宽×高）mm：3300×2200×2500；热风风机功率kW：0.9KW；有效干燥体积：18m³；有效干燥面积：108㎡；电辅热功率kW：10KW；安全装置：自动保护； | 5500元 | 5500.00 | 5.0 | 购机补贴(非通用类) | T202032320526 | 2025-12-30 | 江苏省 | 评阅通过 | 初评员：通过 评阅员：通过 | 初评员：通过 评阅员：通过
收获后处理机械 | 干燥机械 | 果蔬烘干机 | 容积5-20m3热泵型厢式果蔬烘干机 | 云南种业集团有限责任公司热能科技分公司 | 果蔬烘干机 | 5HG-16K | 主电机（最大功率电机）无。热风炉型号名称：无。热泵型号：BSJ-65CC；热泵主机功率kW:4.5；热泵机组制造商：云南种业集团有限责任公司热能科技分公司；配套压缩机型号规格：ZW72KA-TFP-52E；配套压缩机额定功率kW：4.5；配套压缩机制造商：艾默生，产品是用空气能热泵，热泵是一个整体，没有独立风机和主电机。 | 结构形式:厢式 ;有效烘干容积:16m³;热源装置:热泵 ;热泵额定功率(不含电辅助加热):4.5kW | 烘干方式：整体脱水；加热方式：空气能热泵；温湿控制方式：无；结构型式：密封箱体式；外形尺寸（长×宽×高）mm：4500*2100*2100；烘干室内部（长×宽×高）mm：4450*2050*2050；风机功率kW:0.9+0.55=1.45；有效干燥体积：16立方米；有效干燥面积：9平方米；电辅热功率kW:9；安全装置：漏电保护； | 5500元 | 5500.00 | 14.95 | 购机补贴(非通用类) | GZNJ/TJ 2018-231 | 2023-12-31 | 云南省 | 评阅通过 | 初评员：通过 评阅员：通过 | 初评员：通过 评阅员：通过
收获后处理机械 | 干燥机械 | 果蔬烘干机 | 容积5-20m3热泵型厢式果蔬烘干机 | 云南种业集团有限责任公司热能科技分公司 | 果蔬烘干机 | 5HG-6K | 主电机（最大功率电机）无。热风炉型号名称：无。热泵型号：BSJ-65CC；热泵主机功率kW:4.5；热泵机组制造商：云南种业集团有限责任公司热能科技分公司；配套压缩机型号规格：2V47W385AUA；配套压缩机额定功率kW：4.5；配套压缩机制造商：松下·万宝（广州）压缩机有限公司，产品是用空气能热泵，热泵是一个整体，没有独立风机和主电机。 | 结构形式:厢式 ;有效烘干容积:6m³;热源装置:热泵 ;热泵额定功率(不含电辅助加热):4.5kW | 烘干方式：整体脱水；加热方式：空气能热泵；温湿控制方式：无；结构型式：密封箱体式；外形尺寸（长×宽×高）mm：2100*2100*2100；烘干室内部（长×宽×高）mm：2050*2050*2050；风机功率kW:0.55；有效干燥体积：6立方米；有效干燥面积：4平方米；电辅热功率kW:9；安全装置：漏电保护； | 5500元 | 5500.00 | 14.05 | 购机补贴(非通用类) | GZNJ/TJ 2018-230 | 2023-12-31 | 云南省 | 评阅通过 | 初评员：通过 评阅员：通过 | 初评员：通过 评阅员：通过
收获后处理机械 | 干燥机械 | 果蔬烘干机 | 容积20-40m3热泵型厢式果蔬烘干机 | 平利县电机制造有限责任公司 | 果蔬烘干机 | 5HGR-33A | 热泵型号：RB-14；热泵主机功率kW:13.59；热泵机组制造商：平利县电机制造有限责任公司；配套压缩机型号规格：ZW79KS-TFP-522；配套压缩机额定功率kW：10.29；配套压缩机制造商：艾默生环境优化技术（苏州）有限公司 | 结构形式:厢式 ;有效烘干容积:33m³;热源装置:热泵 ;热泵额定功率(不含电辅助加热):10.29kW | 烘干方式:整体脱水;加热方式:空气源热泵;温湿控制方式:自动;结构型式:厢式;外形尺寸(长×宽×高)mm:4780*2740*2760;热风风机功率kW:2.2;有效烘干容积:33;有效烘干面积:71;电辅热功率kW:12;安全装置:安全装置:漏电保护、触电保护、过载保护;安全警示标志. | 7500元 | 7500.00 | 27.79 | 购机补贴(非通用类) | T202161610059 | 2026-01-14 | 陕西省 | 评阅通过 | 初评员：通过 评阅员：通过 | 初评员：通过 评阅员：通过
收获后处理机械 | 干燥机械 | 果蔬烘干机 | 容积20-40m3热泵型厢式果蔬烘干机 | 云南种业集团有限责任公司热能科技分公司 | 果蔬烘干机 | 5HG-30AK | 主电机（最大功率电机）无。热风炉型号名称：无。热泵型号：BSJ-65CC；热泵主机功率kW:4.5；热泵机组制造商：云南种业集团有限责任公司热能科技分公司；配套压缩机型号规格：ZW72KA-TFP-52E；配套压缩机额定功率kW：4.5；配套压缩机制造商：艾默生，产品是用空气能热泵，热泵是一个整体，没有独立风机和主电机。 | 结构形式:厢式 ;有效烘干容积:30m³;热源装置:热泵 ;热泵额定功率(不含电辅助加热):4.5kW | 烘干方式：整体脱水；加热方式：空气能热泵；温湿控制方式：无；结构型式：密封箱体式；外形尺寸（长×宽×高）mm：2500*6100*2800；烘干室内部（长×宽×高）mm：2400*6000*2700；风机功率kW:0.9*2=1.8；有效干燥体积：30立方米；有效干燥面积：14平方米；电辅热功率kW:9；安全装置：漏电保护； | 7500元 | 7500.00 | 15.3 | 购机补贴(非通用类) | 滇2018005 | 2022-12-31 | 云南省 | 评阅通过 | 初评员：通过 评阅员：通过 | 初评员：通过 评阅员：通过
收获后处理机械 | 干燥机械 | 果蔬烘干机 | 容积20-40m3热泵型厢式果蔬烘干机 | 云南种业集团有限责任公司热能科技分公司 | 果蔬烘干机 | 5HG-31K | 主电机（最大功率电机）无。热风炉型号名称：无。热泵型号：BSJ-65CC；热泵主机功率kW:4.5；热泵机组制造商：云南种业集团有限责任公司热能科技分公司；配套压缩机型号规格：ZW72KA-TFP-52E；配套压缩机额定功率kW：4.5；配套压缩机制造商：艾默生，产品是用空气能热泵，热泵是一个整体，没有独立风机和主电机。 | 结构形式:厢式 ;有效烘干容积:31m³;热源装置:热泵 ;热泵额定功率(不含电辅助加热):4.5kW | 烘干方式：整体脱水；加热方式：空气能热泵；温湿控制方式：温控仪型号DS18B20，温度控制范围：0~99℃，温度测点数：1，湿度仪型号：DS18B20，湿度显示范围：0~99℃，湿度测点数：1；结构型式：厢式；外形尺寸（长×宽×高）mm：5400*3600*2600；烘干室内部（长×宽×高）mm：5300*3500*2500；风机功率kW:0.55，风机数量：1；有效干燥体积：31立方米；有效干燥面积：113平方米；电辅热功率kW:6；安全装置：漏电保护； | 7500元 | 7500.00 | 11.05 | 购机补贴(非通用类) | T202152010026 | 2026-05-27 | 云南省 | 评阅通过 | 初评员：通过 评阅员：通过 | 初评员：通过 评阅员：通过
收获后处理机械 | 干燥机械 | 果蔬烘干机 | 容积40m3及以上热泵型厢式果蔬烘干机 | 济南百福特制冷设备有限公司 | 果蔬烘干机 | 5HGS-60 | 5HGS-60，果蔬烘干机制造商：济南百福特制冷设备有限公司，热泵主机型号：BFT-FMY50T-HR，功率：9.5kW，热泵机组制造商：济南百福特制冷设备有限公司，配套压缩机：型号规格：VR61KCE-TFD-522，功率：4.46kW，制造商：艾默生环境优化技术有限公司； | 结构形式:厢式 ;有效烘干容积:60m³;热源装置:热泵 ;热泵额定功率(不含电辅助加热):12.5kW | 产品型号：5HGS-60，烘干方式：热风循环式整体脱水；加热方式：电，温湿控制方式：微电脑自动控制/手动；结构型式：厢体式；外形尺寸（长×宽×高）mm：9300*3400*2900，烘干室内部（长×宽×高）mm：7050*3100*2700，风机功率KW：3.0，有效干燥体积：60m3，有效干燥面积：115㎡，电辅热功率kW：2.5，安全装置：温湿度报警、漏电保护、灭火器。 | 9500元 | 9500.00 | 15 | 购机补贴(非通用类) | 2017TJ355 | 2021-12-31 | 山东省 | 评阅通过 | 初评员：通过 评阅员：通过 | 初评员：通过 评阅员：通过
收获后处理机械 | 干燥机械 | 果蔬烘干机 | 容积40m3及以上热泵型厢式果蔬烘干机 | 平利县电机制造有限责任公司 | 果蔬烘干机 | 5HGR-50A | 热泵型号：RB-14；热泵主机功率kW:13.59；热泵机组制造商：平利县电机制造有限责任公司；配套压缩机型号规格：ZW79KS-TFP-522；配套压缩机额定功率kW：10.29；配套压缩机制造商：艾默生环境优化技术（苏州）有限公司 | 结构形式:厢式 ;有效烘干容积:50m³;热源装置:热泵 ;热泵额定功率(不含电辅助加热):10.29kW | 烘干方式:整体脱水;加热方式:空气源热泵;温湿控制方式:自动;结构型式:厢式;外形尺寸(长×宽×高)mm:6260×2900×2710;风机功率kW:2.2;有效干燥容积:50;有效干燥面积:106;电辅热功率kW:24;安全装置:安全装置:漏电保护、触电保护、过载保护;安全警示标志 | 9500元 | 9500.00 | 39.79 | 购机补贴(非通用类) | T202161610065 | 2026-01-14 | 陕西省 | 评阅通过 | 初评员：通过 评阅员：通过 | 初评员：通过 评阅员：通过
收获后处理机械 | 干燥机械 | 果蔬烘干机 | 容积40m3及以上热泵型厢式果蔬烘干机 | 平利县电机制造有限责任公司 | 果蔬烘干机 | 5HGR-78A | 热泵型号：RB-14；热泵主机功率kW:13.59；热泵机组制造商：平利县电机制造有限责任公司；配套压缩机型号规格：ZW79KS-TFP-522；配套压缩机额定功率kW：10.29；配套压缩机制造商：艾默生环境优化技术（苏州）有限公司 | 结构形式:厢式 ;有效烘干容积:78m³;热源装置:热泵 ;热泵额定功率(不含电辅助加热):10.29kW | 烘干方式:整体脱水;加热方式:空气源热泵;温湿控制方式:自动;结构型式:厢式;外形尺寸(长×宽×高)mm:8630×2800×3460;风机功率kW:2.2;有效干燥体积:78;电辅热功率kW:32;安全装置:安全装置:漏电保护、触电保护、过载保护;安全警示标志. | 9500元 | 9500.00 | 47.79 | 购机补贴(非通用类) | T202161610064 | 2026-01-14 | 陕西省 | 评阅通过 | 初评员：通过 评阅员：通过 | 初评员：通过 评阅员：通过
收获后处理机械 | 干燥机械 | 果蔬烘干机 | 容积40m3及以上热泵型厢式果蔬烘干机 | 徐州市海涛制冷设备有限公司 | 果蔬烘干机 | 5HGB-12 | 热泵型号：HW170KM/E-TFD；热泵主机功率：10.9KW；热泵机组制造商：徐州市海涛制冷设备有限公司； 配套压缩机型号规格：ZR144KCE TFD；配套压缩机额定功率（kW）：7.0KW；配套压缩机制造商：徐州市海涛制冷设备有限公司； | 结构形式:厢式 ;有效烘干容积:60m³;热源装置:热泵 ;热泵额定功率(不含电辅助加热):10.9kW | 烘干方式：整体脱水；加热方式：热泵加热； 温湿控制方式：温度控制排湿；结构型式：厢式；外形尺寸（长×宽×高）mm：7500×3500×2600；烘干室内部（长×宽×高）mm：7300×3300×2500；热风风机功率kW：1.1KW；有效干燥体积：60m³；有效干燥面积：360㎡；电辅热功率kW：10KW；安全装置：自动保护； | 9500元 | 9500.00 | 12.0 | 购机补贴(非通用类) | T202032320523 | 2025-12-30 | 江苏省 | 评阅通过 | 初评员：通过 评阅员：通过 | 初评员：通过 评阅员：通过
收获后处理机械 | 干燥机械 | 果蔬烘干机 | 容积40m3及以上热泵型厢式果蔬烘干机 | 徐州市海涛制冷设备有限公司 | 果蔬烘干机 | 5HGB-30 | 热泵型号：HW400KM/E-TFD；热泵主机功率：27.8KW；热泵机组制造商：徐州市海涛制冷设备有限公司； 配套压缩机型号规格：ZR380KCE TFD；配套压缩机额定功率（kW）：20.0KW；配套压缩机制造商：徐州市海涛制冷设备有限公司； | 结构形式:厢式 ;有效烘干容积:200m³;热源装置:热泵 ;热泵额定功率(不含电辅助加热):27.8kW | 烘干方式：整体脱水；加热方式：热泵加热； 温湿控制方式：温度控制排湿；结构型式：厢式；外形尺寸（长×宽×高）mm：12000×6500×2800；烘干室内部（长×宽×高）mm：11800×6300×2700；热风风机功率kW：2.2KW；有效干燥体积：200m³；有效干燥面积：360㎡；电辅热功率kW：20KW；安全装置：自动保护； | 9500元 | 9500.00 | 30.0 | 购机补贴(非通用类) | T202032320524 | 2025-12-30 | 江苏省 | 评阅通过 | 初评员：通过 评阅员：通过 | 初评员：通过 评阅员：通过
收获后处理机械 | 干燥机械 | 果蔬烘干机 | 容积40m3及以上热泵型厢式果蔬烘干机 | 徐州蕴康农业科技有限公司 | 果蔬烘干机 | 5HGB-12 | 热泵型号：YW170KM/E-TFD；热泵主机功率：10.9KW；热泵机组制造商：徐州蕴康农业科技有限公司； 配套压缩机型号规格：ZR144KCE TFD；配套压缩机额定功率（kW）：7.0KW；配套压缩机制造商：徐州市蕴康农业科技有限公司 | 结构形式:厢式 ;有效烘干容积:60m³;热源装置:热泵 ;热泵额定功率(不含电辅助加热):10.9kW | 烘干方式：整体脱水；加热方式：热泵加热； 温湿控制方式：温度控制排湿；结构型式：厢式；外形尺寸（长×宽×高）mm：7500×3500×2600；烘干室内部（长×宽×高）mm：7300×3300×2500；热风风机功率kW：1.1KW；有效干燥体积：60m³；有效干燥面积：360㎡；电辅热功率kW：15KW；安全装置：自动保护； | 9500元 | 9500.00 | 12.0 | 购机补贴(非通用类) | T202032320527 | 2025-12-30 | 江苏省 | 评阅通过 | 初评员：通过 评阅员：通过 | 初评员：通过 评阅员：通过
收获后处理机械 | 干燥机械 | 果蔬烘干机 | 容积40m3及以上热泵型厢式果蔬烘干机 | 徐州蕴康农业科技有限公司 | 果蔬烘干机 | 5HGB-25 | 热泵型号：YW340KM/E-TFD；热泵主机功率：22.8KW；热泵机组制造商：徐州蕴康农业科技有限公司； 配套压缩机型号规格：ZR310KCE TFD；配套压缩机额定功率（kW）：15.5KW；配套压缩机制造商：徐州市蕴康农业科技有限公司 | 结构形式:厢式 ;有效烘干容积:120m³;热源装置:热泵 ;热泵额定功率(不含电辅助加热):22.8kW | 烘干方式：整体脱水；加热方式：热泵加热；温湿控制方式：温度控制排湿；结构型式：厢式；外形尺寸（长×宽×高）mm：11100×4600×2600；烘干室内部（长×宽×高）mm：10900×4400×2500；热风风机功率kW：2.2KW；有效干燥体积：120m³；有效干燥面积：720㎡；电辅热功率kW：15KW；安全装置：自动保护； | 9500元 | 9500.00 | 25.0 | 购机补贴(非通用类) | T202032320528 | 2025-12-30 | 江苏省 | 评阅通过 | 初评员：通过 评阅员：通过 | 初评员：通过 评阅员：通过
收获后处理机械 | 干燥机械 | 果蔬烘干机 | 容积40m3及以上热泵型厢式果蔬烘干机 | 云南种业集团有限责任公司热能科技分公司 | 果蔬烘干机 | 5HG-100AK | 主电机（最大功率电机）无。热风炉型号名称：无。热泵型号：BSJ-65S两台；热泵主机功率kW:4.5*2=9；热泵机组制造商：云南种业集团有限责任公司热能科技分公司；配套压缩机型号规格：ZW72KA-TFP-52E；配套压缩机额定功率kW：4.5；配套压缩机制造商：艾默生，产品是用空气能热泵，热泵是一个整体，没有独立风机和主电机。 | 结构形式:厢式 ;有效烘干容积:100m³;热源装置:热泵 ;热泵额定功率(不含电辅助加热):9kW | 烘干方式：整体脱水；加热方式：空气能热泵；温湿控制方式：无；结构型式：密封箱体式；外形尺寸（长×宽×高）mm：5950*9300*2800；烘干室内部（长×宽×高）mm：5850*9200*2700；风机功率kW:0.9*3=2.7；有效干燥体积：100立方米；有效干燥面积：54平方米；电辅热功率kW:9；安全装置：漏电保护； | 9500元 | 9500.00 | 20.7 | 购机补贴(非通用类) | 滇2018003 | 2022-12-31 | 云南省 | 评阅通过 | 初评员：通过 评阅员：通过 | 初评员：通过 评阅员：通过
收获后处理机械 | 干燥机械 | 果蔬烘干机 | 容积40m3及以上热泵型厢式果蔬烘干机 | 云南种业集团有限责任公司热能科技分公司 | 果蔬烘干机 | 5HG-58K | 主电机（最大功率电机）无。热风炉型号名称：无。热泵型号：BSJ-65CC两台；热泵主机功率kW:4.5*2=9；热泵机组制造商：云南种业集团有限责任公司热能科技分公司；配套压缩机型号规格：ZW72KA-TFP-52E；配套压缩机额定功率kW：4.5；配套压缩机制造商：艾默生，产品是用空气能热泵，热泵是一个整体，没有独立风机和主电机。 | 结构形式:厢式 ;有效烘干容积:58m³;热源装置:热泵 ;热泵额定功率(不含电辅助加热):9kW | 烘干方式：整体脱水；加热方式：空气能热泵；温湿控制方式：温控仪型号DS18B20，温度控制范围：0~99℃，温度测点数：1，湿度仪型号：DS18B20，湿度显示范围：0~99℃，湿度测点数：1；结构型式：厢式；外形尺寸（长×宽×高）mm：8600*3600*2600；烘干室内部（长×宽×高）mm：8500*3500*2500；风机功率kW:1.1，风机数量：2；有效干燥体积：58立方米；有效干燥面积：226平方米；电辅热功率kW:12；安全装置：漏电保护； | 9500元 | 9500.00 | 22.1 | 购机补贴(非通用类) | T202152010025 | 2026-05-27 | 云南省 | 评阅通过 | 初评员：通过 评阅员：通过 | 初评员：通过 评阅员：通过
收获后处理机械 | 干燥机械 | 果蔬烘干机 | 容积40m3及以上热泵型厢式果蔬烘干机 | 重庆市万穗机械有限公司 | 果蔬烘干机 | 5HG-60 | 热泵型号：AHRW120S-U；热泵主机功率kW:13；热泵机组制造商：广东奥伯特；配套压缩机型号规格：ZW72KAE-TFP-52E；配套压缩机额定功率kW：10.8；配套压缩机制造商：谷轮。 | 结构形式:厢式 ;有效烘干容积:60m³;热源装置:热泵 ;热泵额定功率(不含电辅助加热):13kW | 供热方式（类型）：空气能热泵， 烘干室容积：60m³， 结构型式：整体式， 外形尺寸(长×宽×高)：9460×3100×3050mm， 烘干方式：整体脱水， 额定总功率：42.88KW ， 冷/热循环风机（数量）：6个 ， 排湿风机（数量）：1个 | 9500元 | 9500.00 | 42.88 | 购机补贴(非通用类) | GZNJ/TJ 2018-064 | 2023-12-31 | 重庆市 | 评阅通过 | 初评员：通过 评阅员：通过 | 初评员：通过 评阅员：通过
收获机械 | 谷物收获机械 | 自走轮式谷物联合收割机 | 7kg/s及以上自走轮式谷物联合收割机 | 江苏沃得农业机械股份有限公司 | 轮式自走全喂入式谷物联合收割机 | 4LZ-8F | 推广鉴定报告配套发动机：配套动力型号：YC4DK140-T301；制造商：广西玉柴机器股份有限公司；标定功率(kW)：103；标定转速（r/min）：2600；排放标准：第Ⅲ阶段。新增变更发动机型号：配套动力型号：YC4DK150-T301；制造商：广西玉柴机器股份有限公司；标定功率(kW)：110；标定转速（r/min）：2600；排放标准：第Ⅲ阶段。 | 型式:自走轮式 ;喂入量:8.0kg/s;喂入方式:全喂入 | 结构型式：轮式自走全喂入式；喂入量（kg/s）：8.0；整机外形尺寸（工作状态，长×宽×高)mm：6060×3200×3350；结构质量（kg）：4700；割台工作幅宽（mm）：2600；最小离地间隙（mm）：350；割刀型式 ：标II型；拨禾轮型式：偏心拨齿(弹齿)式；脱粒机构布置方式（全喂入）：纵向轴流滚筒式；凹板筛型式：栅格式；复脱方式：回馈脱粒；变速机构型式：液压无级变速(HST)+变速箱；驱动方式：4×2；制动器型式：摩擦片式；驱动桥型式：静液压驱动+机械驱动；驾驶室类型：普通式；茎干切碎器型式：旋转刀片式；位置：机器尾部；幅宽：980mm。卸粮方式：机械自动卸粮；导向轮、驱动轮轮胎规格 ：导向轮(10.00-15)、驱动轮（14.9-24）。 | 40300元 | 40300.00 | 103 | 购机补贴(通用类) | T201932320069 | 2024-12-01 | 江苏省 | 评阅通过 | 初评员：通过 评阅员：通过 | 初评员：通过 评阅员：通过
收获机械 | 谷物收获机械 | 自走轮式谷物联合收割机 | 7kg/s及以上自走轮式谷物联合收割机 | 江苏沃得农业机械股份有限公司 | 轮式自走全喂入式谷物联合收割机 | 4LZ-9 | 推广鉴定报告配套发动机：配套发动机型号：YC4DK150-T301；制造商：广西玉柴机器股份有限公司；标定功率(kW)：110；标定转速(r/min)：2600;排放阶段：第Ⅲ阶段;新增变更发动机型号：配套动力型号:YC4DK160-T300；制造商：广西玉柴机器股份有限公司；标定功率(kW)：118；标定转速(r/min)：2600;排放阶段：第Ⅲ阶段。 | 型式:自走轮式 ;喂入量:9.0kg/s;喂入方式:全喂入 | 结构型式：轮式自走全喂入式；喂入量（kg/s）：9.0；整机外形尺寸（工作状态，长×宽×高)mm：6550×3200×3350；结构质量（kg）：5300；割台工作幅宽（mm）：2750；最小离地间隙（mm）：350；割刀型式 ：标II型；拨禾轮型式：偏心拨齿(弹齿)式；脱粒机构布置方式（全喂入）：纵向轴流滚筒式；凹板筛型式：栅格式；复脱方式： 回馈脱粒；变速机构型式：液压无级变速器(HST)+机械变速箱；驱动方式：两驱；制动器型式：制动钳(前)+制动毂（后）；驱动桥型式：液压驱动；驾驶室类型：普通式；茎干切碎器型式：旋转刀片式；位置：机器尾部；幅宽：980mm。卸粮方式：机械自动卸粮；导向轮、驱动轮轮胎规格 ：导向轮(10/75-15.3)、驱动轮（15-24）。 | 40300元 | 40300.00 | 110 | 购机补贴(通用类) | T202032320424 | 2025-12-30 | 江苏省 | 评阅通过 | 初评员：通过 评阅员：通过 | 初评员：通过 评阅员：通过
收获机械 | 谷物收获机械 | 自走轮式谷物联合收割机 | 7kg/s及以上自走轮式谷物联合收割机 | 焦作泰利机械制造股份有限公司 | 自走式谷物联合收割机 | 4LZ-8 | 配套动力型号:YCD4Y33T6-160；制造商:广西玉柴动力股份有限公司；气缸数:4缸标定功率(kW):117.7；标定转速(r/min):2300；排放标准:第三阶段；.配套动力型号:YCD4Y33T6-170；制造商:广西玉柴动力股份有限公司；气缸数:4缸标定功率(kW):125；标定转速(r/min):2300；排放标准:第三阶段.配套动力型号:YC4A175-T300；制造商:广西玉柴机器股份有限公司；气缸数:4缸标定功率(kW):129；标定转速(r/min):2200；排放标准:第三阶段. | 型式:自走轮式 ;喂入量:8kg/s;喂入方式:全喂入 | 喂入量:8KG/S；结构型式:全喂入；外形尺寸(工作状态,长×宽×高)MM:6940×3050×3360；结构质量(KG):5890；割台宽度(全喂入):2580MM；割刀型式:Ⅱ型；拨禾轮型式:偏心弹齿式；脱粒机构布置方式(全喂入):切流+横轴流；凹板筛型式:栅格式；复脱器型式:搓板式；变速箱类型:机械式；驱动方式:四轮前驱；制动器型式:驱动轮盘式/导向轮鼓式；驱动桥型式:机械驱动；驾驶室类型:普通式；茎干切碎器型式:无；位置:/；幅宽:2580MM.卸粮方式:机械式；轮胎规格:前轮15-24/后轮10.0/75-15.3； | 40300元 | 40300.00 | 117.7 | 购机补贴(通用类) | 部20171079 | 2021-12-31 | 河南省 | 评阅通过 | 初评员：通过 评阅员：通过 | 初评员：通过 评阅员：通过
收获机械 | 谷物收获机械 | 自走轮式谷物联合收割机 | 7kg/s及以上自走轮式谷物联合收割机 | 焦作泰利机械制造股份有限公司 | 自走式谷物联合收割机 | 4LZ-9 | 配套动力型号:YCD4Y33T6-170；制造商:广西玉柴动力股份有限公司；气缸数:4缸标定功率(kW):125；标定转速(r/min):2300；排放标准:第三阶段..配套动力型号:YCD4Y33T6-170；制造商:广西玉柴动力股份有限公司；气缸数:4缸标定功率(kW):125；标定转速(r/min):2300；排放标准:第三阶段.配套动力型号:YC4A175-T300；制造商:广西玉柴机器股份有限公司；气缸数:4缸标定功率(kW):129；标定转速(r/min):2200；排放标准:第三阶段 | 型式:自走轮式 ;喂入量:9kg/s;喂入方式:全喂入 | 喂入量:9KG/S；结构型式:全喂入；外形尺寸(工作状态,长×宽×高)MM:6950×3120×3360；结构质量(KG):5975；割台宽度(全喂入):2750MM；割刀型式:Ⅱ型；拨禾轮型式:偏心弹齿式；脱粒机构布置方式(全喂入):切流+横轴流；凹板筛型式:栅格式；复脱器型式:搓板式；变速箱类型:机械式；驱动方式:四轮前驱；制动器型式:驱动轮盘式/导向轮鼓式；驱动桥型式:机械驱动；驾驶室类型:普通式；茎干切碎器型式:无；位置:/；幅宽:2750MM.卸粮方式:机械式；轮胎规格:前轮15-24/后轮10.0/75-15.3； | 40300元 | 40300.00 | 125 | 购机补贴(通用类) | 部20171081 | 2021-12-31 | 河南省 | 评阅通过 | 初评员：通过 评阅员：通过 | 初评员：通过 评阅员：通过
收获机械 | 谷物收获机械 | 自走履带式谷物联合收割机（全喂入） | 4kg/s及以上自走履带式谷物联合收割机（全喂入） | 江苏沃得农业机械股份有限公司 | 履带自走全喂入式谷物联合收割机 | 4LZ-5.0MA | 推广鉴定报告配套发动机：一、配套动力型号：4G33TC；制造商：常柴股份有限公司；标定功率（KW）：72；标定转速(r/min)：2600；国Ⅲ排放标准；二、配套动力型号：YC4DK100-T300；制造商：广西玉柴机器股份有限公司；标定功率（KW）：73.5；标定转速(r/min)：2600；国Ⅲ排放标准；三、配套动力型号：YCD4N23T8-100；制造商：广西玉柴动力机械有限公司；标定功率（KW）：72；标定转速(r/min)：2600；国Ⅲ排放标准。新增变更发动机型号：一、配套动力型号：YC4DK102-T301；制造商：广西玉柴机器股份有限公司；标定功率（KW）：74.9；标定转速(r/min)：2600；国Ⅲ排放标准；二、配套动力型号：4G33V16-105G31G；制造商：常柴股份有限公司；标定功率（KW）：77.2；标定转速(r/min)：2600；国Ⅲ排放标准；三、配套动力型号：YCF30102-T300；制造商：广西玉柴机器股份有限公司；标定功率（KW）：74.9；标定转速(r/min)：2600；国Ⅲ排放标准；四、配套动力型号：4D32RT30/1026；制造商：浙江新柴股份有限公司；标定功率（KW）：74.8；标定转速(r/min)：2600；国Ⅲ排放标准；五、配套动力型号：4G33TC-101G31G1；制造商：常柴股份有限公司；标定功率（KW）：74.5；标定转速(r/min)：2600；国Ⅲ排放标准；六、配套动力型号： YCD4N23T8-102；制造商：广西玉柴动力股份有限公司；标定功率（KW）：75；标定转速(r/min)：2600；国Ⅲ排放标准；七、配套动力型号：YC4DK105-T305；制造商：广西玉柴机器股份有限公司；标定功率（KW）：77.2；标定转速(r/min)：2600；国Ⅲ排放标准。 | 型式:自走履带式 ;喂入量:5.0kg/s;水稻机喂入量:/kg/s;喂入方式:全喂入 | 结构型式：履带自走全喂入式；喂入量（kg/s）：5.0；整机外形尺寸（工作状态，长×宽×高)mm：5590×2515×2875；结构质量（kg）：3420；割台工作幅宽（全喂入）（mm）：2000；最小离地间隙（mm）：290；割刀型式 ：标Ⅱ型；拨禾轮型式：偏心拨齿（弹齿）式；脱粒机构布置方式（全喂入）：纵向轴流滚筒式；凹板筛型式：栅格式；复脱方式：板齿风叶式；变速机构型式：液压无级变速器（HST）+机械变速箱；制动器型式：摩擦片式；驾驶室类型：普通式；茎杆切碎器型式：旋转刀片式；位置：机器尾部；幅宽：840mm。卸粮方式：机械自动卸粮；履带规格（节距mm×节数×宽mm）：90×51节×450(选装500）；履带轨距（mm）：1150。 | 31300元 | 31300.00 | 72 | 购机补贴(通用类) | 苏农机（2018）第（0082）号 | 2022-12-31 | 江苏省 | 评阅通过 | 初评员：通过 评阅员：通过 | 初评员：通过 评阅员：通过
收获机械 | 谷物收获机械 | 自走履带式谷物联合收割机（全喂入） | 4kg/s及以上自走履带式谷物联合收割机（全喂入） | 江苏沃得农业机械股份有限公司 | 履带自走全喂入式谷物联合收割机 | 4LZ-5.0MAQ | 推广鉴定报告配套发动机：一、配套动力型号：4G33TC；制造商：常柴股份有限公司；标定功率（KW）：72；标定转速(r/min)：2600；国Ⅲ排放标准；二、配套动力型号：YC4DK100-T300；制造商：广西玉柴机器股份有限公司；标定功率（KW）：73.5；标定转速(r/min)：2600；国Ⅲ排放标准；三、配套动力型号：YCD4N23T8-100；制造商：广西玉柴动力机械有限公司；标定功率（KW）：72；标定转速(r/min)：2600；国Ⅲ排放标准。新增变更发动机型号：一、配套动力型号：YC4DK102-T301；制造商：广西玉柴机器股份有限公司；标定功率（KW）：74.9；标定转速(r/min)：2600；国Ⅲ排放标准；二、配套动力型号：4G33V16-105G31G；制造商：常柴股份有限公司；标定功率（KW）：77.2；标定转速(r/min)：2600；国Ⅲ排放标准；三、配套动力型号：YCF30102-T300；制造商：广西玉柴机器股份有限公司；标定功率（KW）：74.9；标定转速(r/min)：2600；国Ⅲ排放标准；四、配套动力型号：4D32RT30/1026；制造商：浙江新柴股份有限公司；标定功率（KW）：74.8；标定转速(r/min)：2600；国Ⅲ排放标准；五、配套动力型号：4G33TC-101G31G1；制造商：常柴股份有限公司；标定功率（KW）：74.5；标定转速(r/min)：2600；国Ⅲ排放标准；六、配套动力型号： YCD4N23T8-102；制造商：广西玉柴动力股份有限公司；标定功率（KW）：75；标定转速(r/min)：2600；国Ⅲ排放标准；七、配套动力型号：YC4DK105-T305；制造商：广西玉柴机器股份有限公司；标定功率（KW）：77.2；标定转速(r/min)：2600；国Ⅲ排放标准。 | 型式:自走履带式 ;喂入量:5.0kg/s;水稻机喂入量:/kg/s;喂入方式:全喂入 | 结构型式：履带自走全喂入式；喂入量（kg/s）：5.0；整机外形尺寸（工作状态，长×宽×高)mm：5590×2515×2875；结构质量（kg）：3220；割台工作幅宽（全喂入）（mm）：2000；最小离地间隙（mm）：290；割刀型式 ：标Ⅱ型；拨禾轮型式：偏心拨齿（弹齿）式；脱粒机构布置方式（全喂入）：纵向轴流滚筒式；凹板筛型式：栅格式；复脱方式：板齿风叶式；变速机构型式：液压无级变速器（HST）+机械变速箱；制动器型式：摩擦片式；驾驶室类型：无；茎杆切碎器型式：旋转刀片式；位置：机器尾部；幅宽：840mm。卸粮方式：机械自动卸粮；履带规格（节距mm×节数×宽mm）：90×51节×450(选装500）；履带轨距（mm）：1150。 | 31300元 | 31300.00 | 72 | 购机补贴(通用类) | 苏农机（2018）第（0082）号 | 2022-12-31 | 江苏省 | 评阅通过 | 初评员：通过 评阅员：通过 | 初评员：通过 评阅员：通过
收获机械 | 谷物收获机械 | 自走履带式谷物联合收割机（全喂入） | 4kg/s及以上自走履带式谷物联合收割机（全喂入） | 江苏沃得农业机械股份有限公司 | 履带自走全喂入式谷物联合收割机 | 4LZ-6.0EA | 推广鉴定报告配套发动机：一、配套动力型号：4G33TC；制造商：常柴股份有限公司；标定功率（kW）：74.5；标定转速（r/min）：2600；国Ⅲ排放标准；二、配套动力型号：YCD4N23T8-102；制造商：广西玉柴动力机械有限公司；标定功率（kW）：75；标定转速（r/min）：2600；国Ⅲ排放标准。新增变更发动机型号：一、配套动力型号：YCF30105-T300；制造商：广西玉柴机器股份有限公司；标定功率（KW）：77.2；标定转速(r/min)：2600；国Ⅲ排放标准；二、配套动力型号：YCF30110-T300；制造商：广西玉柴机器股份有限公司；标定功率（KW）：81；标定转速(r/min)：2600；国Ⅲ排放标准；三、配套动力型号：4G33V16-105G31G；制造商：常柴股份有限公司；标定功率（KW）：77.2；标定转速(r/min)：2600；国Ⅲ排放标准；四、配套动力型号：YC4DK110-T300；制造商：广西玉柴机器股份有限公司；标定功率（KW）：81；标定转速(r/min)：2600；国Ⅲ排放标准；五、配套动力型号：4C6-110C32；制造商：安徽全柴动力股份有限公司；标定功率（KW）：81；标定转速(r/min)：2600；国Ⅲ排放标准；六、配套动力型号：4G33V16-110G31G；制造商：常柴股份有限公司；标定功率（KW）：81；标定转速(r/min)：2600；国Ⅲ排放标准；七、配套动力型号：4G33V16；制造商：常柴股份有限公司；标定功率（KW）：81；标定转速(r/min)：2600；国Ⅲ排放标准；八、配套动力型号：4D32RT30/1086；制造商：浙江新柴股份有限公司；标定功率（KW）：80；标定转速(r/min)：2600；国Ⅲ排放标准；九、配套动力型号：YC4DK105-T305；制造商：广西玉柴机器股份有限公司；标定功率（KW）：77.2；标定转速(r/min)：2600；国Ⅲ排放标准；十、配套动力型号：YC4DK108-T300；制造商：广西玉柴机器股份有限公司；标定功率（KW）：80；标定转速(r/min)：2600；国Ⅲ排放标准。 | 型式:自走履带式 ;喂入量:6.0kg/s;水稻机喂入量:/kg/s;喂入方式:全喂入 | 结构型式：履带自走全喂入式；喂入量（kg/s）：6.0；整机外形尺寸（工作状态，长×宽×高)mm：5840×2520×3010；结构质量（kg）：3680；割台工作幅宽（全喂入）（mm）：2200；最小离地间隙（mm）：320；割刀型式 ：标Ⅱ型；拨禾轮型式：偏心拨齿（弹齿）式；脱粒机构布置方式（全喂入）：纵向轴流滚筒式；凹板筛型式：栅格式；复脱方式：板齿风叶式；变速机构型式：液压无级变速器（HST）+机械变速箱；制动器型式：摩擦片式；驾驶室类型：普通式；茎杆切碎器型式：旋转刀片式；位置：机器尾部；幅宽：840mm。卸粮方式：机械自动卸粮；履带规格（节距mm×节数×宽mm）：90×53节×500(选装550）；履带轨距（mm）：1250 | 31300元 | 31300.00 | 74.5 | 购机补贴(通用类) | 苏农机（2018）第（0083）号 | 2022-12-31 | 江苏省 | 评阅通过 | 初评员：通过 评阅员：通过 | 初评员：通过 评阅员：通过
收获机械 | 谷物收获机械 | 自走履带式谷物联合收割机（全喂入） | 4kg/s及以上自走履带式谷物联合收割机（全喂入） | 江苏沃得农业机械股份有限公司 | 履带自走全喂入式谷物联合收割机 | 4LZ-6.0EAQ | 推广鉴定报告配套发动机：一、配套动力型号：4G33TC；制造商：常柴股份有限公司；标定功率（kW）：74.5；标定转速（r/min）：2600；国Ⅲ排放标准；二、配套动力型号：YCD4N23T8-102；制造商：广西玉柴动力机械有限公司；标定功率（kW）：75；标定转速（r/min）：2600；国Ⅲ排放标准。新增变更发动机型号：一、配套动力型号：YCF30105-T300；制造商：广西玉柴机器股份有限公司；标定功率（KW）：77.2；标定转速(r/min)：2600；国Ⅲ排放标准；二、配套动力型号：YCF30110-T300；制造商：广西玉柴机器股份有限公司；标定功率（KW）：81；标定转速(r/min)：2600；国Ⅲ排放标准；三、配套动力型号：4G33V16-105G31G；制造商：常柴股份有限公司；标定功率（KW）：77.2；标定转速(r/min)：2600；国Ⅲ排放标准；四、配套动力型号：YCD4E33T6-110；制造商：广西玉柴动力股份有限公司；标定功率（KW）：81；标定转速(r/min)：2600；国Ⅲ排放标准；五、配套动力型号：YC4DK110-T300；制造商：广西玉柴机器股份有限公司；标定功率（KW）：81；标定转速(r/min)：2600；国Ⅲ排放标准；六、配套动力型号：4C6-110C32；制造商：安徽全柴动力股份有限公司；标定功率（KW）：81；标定转速(r/min)：2600；国Ⅲ排放标准；七、配套动力型号：4G33V16-110G31G；制造商：常柴股份有限公司；标定功率（KW）：81；标定转速(r/min)：2600；国Ⅲ排放标准；八、配套动力型号：4G33V16；制造商：常柴股份有限公司；标定功率（KW）：81；标定转速(r/min)：2600；国Ⅲ排放标准；九、配套动力型号：4D32RT30/1086；制造商：浙江新柴股份有限公司；标定功率（KW）：80；标定转速(r/min)：2600；国Ⅲ排放标准；十、配套动力型号：YC4DK105-T305；制造商：广西玉柴机器股份有限公司；标定功率（KW）：77.2；标定转速(r/min)：2600；国Ⅲ排放标准；十一、配套动力型号：YC4DK108-T300；制造商：广西玉柴机器股份有限公司；标定功率（KW）：80；标定转速(r/min)：2600；国Ⅲ排放标准。 | 型式:自走履带式 ;喂入量:6.0kg/s;水稻机喂入量:/kg/s;喂入方式:全喂入 | 结构型式：履带自走全喂入式；喂入量（kg/s）：6.0；整机外形尺寸（工作状态，长×宽×高)mm：5840×2520×2950；结构质量（kg）：3480；割台工作幅宽（全喂入）（mm）：2200；最小离地间隙（mm）：320；割刀型式 ：标Ⅱ型；拨禾轮型式：偏心拨齿（弹齿）式；脱粒机构布置方式（全喂入）：纵向轴流滚筒式；凹板筛型式：栅格式；复脱方式：板齿风叶式；变速机构型式：液压无级变速器（HST）+机械变速箱；制动器型式：摩擦片式；驾驶室类型：无；茎杆切碎器型式：旋转刀片式；位置：机器尾部；幅宽：840mm。卸粮方式：机械自动卸粮；履带规格（节距mm×节数×宽mm）：90×53节×500(选装550）；履带轨距（mm）：1250。 | 31300元 | 31300.00 | 74.5 | 购机补贴(通用类) | 苏农机（2018）第（0083）号 | 2022-12-31 | 江苏省 | 评阅通过 | 初评员：通过 评阅员：通过 | 初评员：通过 评阅员：通过
收获机械 | 谷物收获机械 | 自走履带式谷物联合收割机（全喂入） | 4kg/s及以上自走履带式谷物联合收割机（全喂入） | 江苏沃得农业机械股份有限公司 | 履带自走全喂入式谷物联合收割机 | 4LZ-6.0EC | 配套动力型号：4G33TC；制造商：常柴股份有限公司；标定功率（KW）：74.5；标定转速(r/min)：2600；国Ⅲ排放标准；选配一：配套动力型号：YCD4N23T8-102；制造商：广西玉柴动力机械有限公司；标定功率（KW）：75；标定转速(r/min)：2600；国Ⅲ排放标准。 | 型式:自走履带式 ;喂入量:6.0kg/s;水稻机喂入量:/kg/s;喂入方式:全喂入 | 结构型式：履带自走全喂入式；喂入量（kg/s）：6.0；整机外形尺寸（工作状态，长×宽×高)mm：5840×2720×3010；结构质量（kg）：3680；割台工作幅宽（全喂入）（mm）：2300；最小离地间隙（mm）：320；割刀型式 ：标Ⅱ型；拨禾轮型式：偏心拨齿（弹齿）式；脱粒机构布置方式（全喂入）：纵向轴流滚筒式；凹板筛型式：栅格式；复脱方式：回馈脱粒；变速机构型式：液压无级变速器（HST）+机械变速箱；制动器型式：摩擦片式；驾驶室类型：普通式；茎杆切碎器型式：旋转刀片式；位置：机器尾部；幅宽：840mm。卸粮方式：多方位自动卸粮；履带规格（节距mm×节数×宽mm）：90×56节×500(选装550）；履带轨距（mm）：1250。 | 31300元 | 31300.00 | 74.5 | 购机补贴(通用类) | 苏农机（2018）第（0085）号 | 2022-12-31 | 江苏省 | 评阅通过 | 初评员：通过 评阅员：通过 | 初评员：通过 评阅员：通过
收获机械 | 谷物收获机械 | 自走履带式谷物联合收割机（全喂入） | 4kg/s及以上自走履带式谷物联合收割机（全喂入） | 江苏沃得农业机械股份有限公司 | 履带自走全喂入式谷物联合收割机 | 4LZ-6.0ECQ | 配套动力型号：4G33TC；制造商：常柴股份有限公司；标定功率（KW）：74.5；标定转速(r/min)：2600；国Ⅲ排放标准；选配一：配套动力型号：YCD4N23T8-102；制造商：广西玉柴动力机械有限公司；标定功率（KW）：75；标定转速(r/min)：2600；国Ⅲ排放标准。 | 型式:自走履带式 ;喂入量:6.0kg/s;水稻机喂入量:/kg/s;喂入方式:全喂入 | 结构型式：履带自走全喂入式；喂入量（kg/s）：6.0；整机外形尺寸（工作状态，长×宽×高)mm：5840×2720×2950；结构质量（kg）：3480；割台工作幅宽（全喂入）（mm）：2300；最小离地间隙（mm）：320；割刀型式 ：标Ⅱ型；拨禾轮型式：偏心拨齿（弹齿）式；脱粒机构布置方式（全喂入）：纵向轴流滚筒式；凹板筛型式：栅格式；复脱方式：回馈脱粒；变速机构型式：液压无级变速器（HST）+机械变速箱；制动器型式：摩擦片式；驾驶室类型：普通式；茎杆切碎器型式：旋转刀片式；位置：机器尾部；幅宽：840mm。卸粮方式：多方位自动卸粮；履带规格（节距mm×节数×宽mm）：90×56节×500(选装550）；履带轨距（mm）：1250。 | 31300元 | 31300.00 | 74.5 | 购机补贴(通用类) | 苏农机（2018）第（0085）号 | 2022-12-31 | 江苏省 | 评阅通过 | 初评员：通过 评阅员：通过 | 初评员：通过 评阅员：通过
收获机械 | 谷物收获机械 | 自走履带式谷物联合收割机（全喂入） | 4kg/s及以上自走履带式谷物联合收割机（全喂入） | 江苏沃得农业机械股份有限公司 | 履带自走全喂入式谷物联合收割机 | 4LZ-6.0EK | 推广鉴定报告配套发动机：一、配套动力型号：4G33V16；制造商：常柴股份有限公司；标定功率(kW)：80；标定转速（r/min）：2600；排放标准：第Ⅲ阶段；二、配套动力型号：YC4DK108-T300；制造商：广西玉柴机器股份有限公司；标定功率(kW)：80；标定转速（r/min）：2600；排放标准：第Ⅲ阶段；三、配套动力型号：4D32RT30/1086；制造商：浙江新柴股份有限公司；标定功率(kW)：80；标定转速（r/min）：2600；排放标准：第Ⅲ阶段。新增变更发动机型号：一、配套动力型号：4G33V16-112G31G；制造商：常柴股份有限公司；标定功率(kW)：82.35；标定转速（r/min）：2600；排放标准：第Ⅲ阶段；二、配套动力型号：YC4DK112-T300；制造商：广西玉柴机器股份有限公司；标定功率(kW)：82.3；标定转速（r/min）：2600；排放标准：第Ⅲ阶段；三、配套动力型号：YCF30112-T300；制造商：广西玉柴机器股份有限公司；标定功率(kW)：82.3；标定转速（r/min）：2600；排放标准：第Ⅲ阶段；四、配套动力型号：4G33V16-118G31G；制造商：常柴股份有限公司；标定功率(kW)：86.8；标定转速（r/min）：2600；排放标准：第Ⅲ阶段；五、配套动力型号：YC4DK118-T300；制造商：广西玉柴机器股份有限公司；标定功率(kW)：86.5；标定转速（r/min）：2600；排放标准：第Ⅲ阶段；六、配套动力型号：YCF30118-T300；制造商：广西玉柴机器股份有限公司；标定功率(kW)：86.5；标定转速（r/min）：2600；排放标准：第Ⅲ阶段；七、配套动力型号：4C6-118C31；制造商：安徽全柴动力股份有限公司；标定功率(kW)：86.5；标定转速（r/min）：2600；排放标准：第Ⅲ阶段；八、配套动力型号：4D32RT30/1126；制造商：浙江新柴股份有限公司；标定功率(kW)：82.5；标定转速（r/min）：2600；排放标准：第Ⅲ阶段；九、配套动力型号：4D32RT30/1186；制造商：浙江新柴股份有限公司；标定功率(kW)：87.4；标定转速（r/min）：2600；排放标准：第Ⅲ阶段。 | 型式:自走履带式 ;喂入量:6.0kg/s;水稻机喂入量:/kg/s;喂入方式:全喂入 | 结构型式：履带自走全喂入式；喂入量（kg/s）：6.0；整机外形尺寸（工作状态，长×宽×高)mm：5840×2520×3010；结构质量（kg）：3680；割台工作幅宽（全喂入）（mm）：2200；最小离地间隙（mm）：320；割刀型式 ：标Ⅱ型；拨禾轮型式：偏心拨齿（弹齿）式；脱粒机构布置方式（全喂入）：纵向轴流滚筒式；凹板筛型式：栅格式；复脱方式：板齿风叶式；变速机构型式：液压无级变速器（HST）+机械变速箱；制动器型式：摩擦片式；驾驶室类型：普通式；茎杆切碎器型式：旋转刀片式；位置：机器尾部；幅宽：840mm。卸粮方式：多方位自动卸粮；履带规格（节距mm×节数×宽mm）：90×53节×500(选装550）；履带轨距（mm）：1250。 | 31300元 | 31300.00 | 80 | 购机补贴(通用类) | 苏农机（2018）第（0519）号 | 2022-12-31 | 江苏省 | 评阅通过 | 初评员：通过 评阅员：通过 | 初评员：通过 评阅员：通过
收获机械 | 谷物收获机械 | 自走履带式谷物联合收割机（全喂入） | 4kg/s及以上自走履带式谷物联合收割机（全喂入） | 江苏沃得农业机械股份有限公司 | 履带自走全喂入式谷物联合收割机 | 4LZ-6.0EKQ | 推广鉴定报告配套发动机：一、配套动力型号：4G33V16；制造商：常柴股份有限公司；标定功率(kW)：80；标定转速（r/min）：2600；排放标准：第Ⅲ阶段；二、配套动力型号：YC4DK108-T300；制造商：广西玉柴机器股份有限公司；标定功率(kW)：80；标定转速（r/min）：2600；排放标准：第Ⅲ阶段；三、配套动力型号：4D32RT30/1086；制造商：浙江新柴股份有限公司；标定功率(kW)：80；标定转速（r/min）：2600；排放标准：第Ⅲ阶段。新增变更发动机型号：一、配套动力型号：4G33V16-112G31G；制造商：常柴股份有限公司；标定功率(kW)：82.35；标定转速（r/min）：2600；排放标准：第Ⅲ阶段；二、配套动力型号：YC4DK112-T300；制造商：广西玉柴机器股份有限公司；标定功率(kW)：82.3；标定转速（r/min）：2600；排放标准：第Ⅲ阶段；三、配套动力型号：YCF30112-T300；制造商：广西玉柴机器股份有限公司；标定功率(kW)：82.3；标定转速（r/min）：2600；排放标准：第Ⅲ阶段；四、配套动力型号：4G33V16-118G31G；制造商：常柴股份有限公司；标定功率(kW)：86.8；标定转速（r/min）：2600；排放标准：第Ⅲ阶段；五、配套动力型号：YC4DK118-T300；制造商：广西玉柴机器股份有限公司；标定功率(kW)：86.5；标定转速（r/min）：2600；排放标准：第Ⅲ阶段；六、配套动力型号：YCF30118-T300；制造商：广西玉柴机器股份有限公司；标定功率(kW)：86.5；标定转速（r/min）：2600；排放标准：第Ⅲ阶段；七、配套动力型号：4C6-118C31；制造商：安徽全柴动力股份有限公司；标定功率(kW)：86.5；标定转速（r/min）：2600；排放标准：第Ⅲ阶段；八、配套动力型号：4D32RT30/1126；制造商：浙江新柴股份有限公司；标定功率(kW)：82.5；标定转速（r/min）：2600；排放标准：第Ⅲ阶段；九、配套动力型号：4D32RT30/1186；制造商：浙江新柴股份有限公司；标定功率(kW)：87.4；标定转速（r/min）：2600；排放标准：第Ⅲ阶段。 | 型式:自走履带式 ;喂入量:6.0kg/s;水稻机喂入量:/kg/s;喂入方式:全喂入 | 结构型式：履带自走全喂入式；喂入量（kg/s）：6.0；整机外形尺寸（工作状态，长×宽×高)mm：5840×2520×2950；结构质量（kg）：3480；割台工作幅宽（全喂入）（mm）：2200；最小离地间隙（mm）：320；割刀型式 ：标Ⅱ型；拨禾轮型式：偏心拨齿（弹齿）式；脱粒机构布置方式（全喂入）：纵向轴流滚筒式；凹板筛型式：栅格式；复脱方式：板齿风叶式；变速机构型式：液压无级变速器（HST）+机械变速箱；制动器型式：摩擦片式；驾驶室类型：无；茎杆切碎器型式：旋转刀片式；位置：机器尾部；幅宽：840mm。卸粮方式：多方位自动卸粮；履带规格（节距mm×节数×宽mm）：90×53节×500(选装550）；履带轨距（mm）：1250。 | 31300元 | 31300.00 | 80 | 购机补贴(通用类) | 苏农机（2018）第（0519）号 | 2022-12-31 | 江苏省 | 评阅通过 | 初评员：通过 评阅员：通过 | 初评员：通过 评阅员：通过
收获机械 | 谷物收获机械 | 自走履带式谷物联合收割机（全喂入） | 4kg/s及以上自走履带式谷物联合收割机（全喂入） | 江苏沃得农业机械股份有限公司 | 履带自走全喂入式谷物联合收割机 | 4LZ-6.0EL | 推广鉴定报告配套发动机：配套动力型号：4G33V16；制造商：常柴股份有限公司；标定功率(kW)：88.2；标定转速(r/min)：2600；排放标准:第Ⅲ阶段。新增变更发动机型号：一、配套动力型号：4G33V16-120G31G；制造商：常柴股份有限公司；标定功率（KW）：88.2；标定转速(r/min)：2600；国Ⅲ排放标准；二、配套动力型号：YC4DK120-T300；制造商：广西玉柴机器股份有限公司；标定功率（KW）：88；标定转速(r/min)：2600；国Ⅲ排放标准。 | 型式:自走履带式 ;喂入量:6.0kg/s;水稻机喂入量:/kg/s;喂入方式:全喂入 | 结构型式：履带自走全喂入式；喂入量（kg/s）：6.0；整机外形尺寸（工作状态，长×宽×高)mm：5610×2720×3010；结构质量（kg）：3900；割台工作幅宽（全喂入）（mm）：2200；最小离地间隙（mm）：320；割刀型式 ：标Ⅱ型；拨禾轮型式：偏心拨齿（弹齿）式；脱粒机构布置方式（全喂入）：纵向轴流滚筒式；凹板筛型式：栅格式；复脱方式：板齿风叶式；变速机构型式：液压无级变速器（HST）+机械变速箱；制动器型式：摩擦片式；驾驶室类型：普通型；茎杆切碎器型式：旋转刀片式；位置：机器尾部；幅宽：840mm。卸粮方式：机械自动卸粮；履带规格（节距mm×节数×宽mm）：90×53节×500(选装550）；履带轨距（mm）：1250。 | 31300元 | 31300.00 | 88.2 | 购机补贴(通用类) | T202032320231 | 2025-09-29 | 江苏省 | 评阅通过 | 初评员：通过 评阅员：通过 | 初评员：通过 评阅员：通过
收获机械 | 谷物收获机械 | 自走履带式谷物联合收割机（全喂入） | 4kg/s及以上自走履带式谷物联合收割机（全喂入） | 江苏沃得农业机械股份有限公司 | 履带自走全喂入式谷物联合收割机 | 4LZ-6.0ELQ | 推广鉴定报告配套发动机：配套动力型号：4G33V16；制造商：常柴股份有限公司；标定功率(kW)：88.2；标定转速(r/min)：2600；排放标准:第Ⅲ阶段。新增变更发动机型号：一、配套动力型号：4G33V16-120G31G；制造商：常柴股份有限公司；标定功率（KW）：88.2；标定转速(r/min)：2600；国Ⅲ排放标准；二、配套动力型号：YC4DK120-T300；制造商：广西玉柴机器股份有限公司；标定功率（KW）：88；标定转速(r/min)：2600；国Ⅲ排放标准。 | 型式:自走履带式 ;喂入量:6.0kg/s;水稻机喂入量:/kg/s;喂入方式:全喂入 | 结构型式：履带自走全喂入式；喂入量（kg/s）：6.0；整机外形尺寸（工作状态，长×宽×高)mm：5640×2700×2950；结构质量（kg）：3730；割台工作幅宽（全喂入）（mm）：2200；最小离地间隙（mm）：320；割刀型式 ：标Ⅱ型；拨禾轮型式：偏心拨齿（弹齿）式；脱粒机构布置方式（全喂入）：纵向轴流滚筒式；凹板筛型式：栅格式；复脱方式：板齿风叶式；变速机构型式：液压无级变速器（HST）+机械变速箱；制动器型式：摩擦片式；驾驶室类型：无；茎杆切碎器型式：旋转刀片式；位置：机器尾部；幅宽：840mm。卸粮方式：机械自动卸粮；履带规格（节距mm×节数×宽mm）：90×53节×500(选装550）；履带轨距（mm）：1250。 | 31300元 | 31300.00 | 88.2 | 购机补贴(通用类) | T202032320231 | 2025-09-29 | 江苏省 | 评阅通过 | 初评员：通过 评阅员：通过 | 初评员：通过 评阅员：通过
收获机械 | 谷物收获机械 | 自走履带式谷物联合收割机（全喂入） | 4kg/s及以上自走履带式谷物联合收割机（全喂入） | 江苏沃得农业机械股份有限公司 | 履带自走全喂入式谷物联合收割机 | 4LZ-7.0EM | 推广鉴定报告配套发动机：一、配套动力型号：YC4DK120-T300；制造商：广西玉柴机器股份有限公司；标定功率(kW)：88；标定转速（r/min）：2600；排放标准：第Ⅲ阶段。二、配套动力型号：4G33V16；制造商：常柴股份有限公司；标定功率(kW)：88.2；标定转速（r/min）：2600；排放标准：第Ⅲ阶段。新增变更发动机型号：一、配套动力型号：4G33V16-118G31G；制造商：常柴股份有限公司；标定功率(kW)：86.8；标定转速（r/min）：2600；排放标准：第Ⅲ阶段；二、配套动力型号：4C6-125C31；制造商：安徽全柴动力股份有限公司；标定功率(kW)：92；标定转速（r/min）：2600；排放标准：第Ⅲ阶段；三、配套动力型号：YC4DK125-T300；制造商：广西玉柴机器股份有限公司；标定功率(kW)：92；标定转速（r/min）：2600；排放标准：第Ⅲ阶段；四、配套动力型号：4G33V16-125G31G；制造商：常柴股份有限公司；标定功率(kW)：92；标定转速（r/min）：2600；排放标准：第Ⅲ阶段；五、配套动力型号：4D35RT30/1256；制造商：浙江新柴股份有限公司；标定功率(kW)：92；标定转速（r/min）：2600；排放标准：第Ⅲ阶段；六、配套动力型号：YCD4E33T6-125；制造商：广西玉柴动力股份有限公司；标定功率(kW)：92；标定转速（r/min）：2600；排放标准：第Ⅲ阶段；七、配套动力型号：YC4DK120-T300；制造商：广西玉柴机器股份有限公司；标定功率(kW)：88；标定转速（r/min）：2600；排放标准：第Ⅲ阶段。 | 型式:自走履带式 ;喂入量:7.0kg/s;水稻机喂入量:/kg/s;喂入方式:全喂入 | 结构型式：履带自走全喂入式；喂入量（kg/s）：7.0；整机外形尺寸（工作状态，长×宽×高)mm：5840×2980×3010；结构质量（kg）：3730；割台工作幅宽（全喂入）（mm）：2560；最小离地间隙（mm）：320；割刀型式 ：标Ⅱ型；拨禾轮型式：偏心拨齿（弹齿）式；脱粒机构布置方式（全喂入）：纵向轴流滚筒式；凹板筛型式：栅格式；复脱方式：回馈脱粒；变速机构型式：液压无级变速器（HST）+机械变速箱；制动器型式：摩擦片式；驾驶室类型：普通式；茎杆切碎器型式：旋转刀片式；位置：机器尾部；幅宽：565mm。卸粮方式：机械自动卸粮；履带规格（节距mm×节数×宽mm）：90×56节×500(选装550）；履带轨距（mm）：1250。 | 31300元 | 31300.00 | 88 | 购机补贴(通用类) | T2019320032 | 2024-10-30 | 江苏省 | 评阅通过 | 初评员：通过 评阅员：通过 | 初评员：通过 评阅员：通过
收获机械 | 谷物收获机械 | 自走履带式谷物联合收割机（全喂入） | 4kg/s及以上自走履带式谷物联合收割机（全喂入） | 江苏沃得农业机械股份有限公司 | 履带自走全喂入式谷物联合收割机 | 4LZ-7.0EMQ | 推广鉴定报告配套发动机：一、配套动力型号：YC4DK120-T300；制造商：广西玉柴机器股份有限公司；标定功率(kW)：88；标定转速（r/min）：2600；排放标准：第Ⅲ阶段。二、配套动力型号：4G33V16；制造商：常柴股份有限公司；标定功率(kW)：88.2；标定转速（r/min）：2600；排放标准：第Ⅲ阶段。新增变更发动机型号：一、配套动力型号：4G33V16-118G31G；制造商：常柴股份有限公司；标定功率(kW)：86.8；标定转速（r/min）：2600；排放标准：第Ⅲ阶段；二、配套动力型号：4C6-125C31；制造商：安徽全柴动力股份有限公司；标定功率(kW)：92；标定转速（r/min）：2600；排放标准：第Ⅲ阶段；三、配套动力型号：YC4DK125-T300；制造商：广西玉柴机器股份有限公司；标定功率(kW)：92；标定转速（r/min）：2600；排放标准：第Ⅲ阶段；四、配套动力型号：4G33V16-125G31G；制造商：常柴股份有限公司；标定功率(kW)：92；标定转速（r/min）：2600；排放标准：第Ⅲ阶段；五、配套动力型号：4D35RT30/1256；制造商：浙江新柴股份有限公司；标定功率(kW)：92；标定转速（r/min）：2600；排放标准：第Ⅲ阶段；六、配套动力型号：YCD4E33T6-125；制造商：广西玉柴动力股份有限公司；标定功率(kW)：92；标定转速（r/min）：2600；排放标准：第Ⅲ阶段；七、配套动力型号：YC4DK120-T300；制造商：广西玉柴机器股份有限公司；标定功率(kW)：88；标定转速（r/min）：2600；排放标准：第Ⅲ阶段。 | 型式:自走履带式 ;喂入量:7.0kg/s;水稻机喂入量:/kg/s;喂入方式:全喂入 | 结构型式：履带自走全喂入式；喂入量（kg/s）：7.0；整机外形尺寸（工作状态，长×宽×高)mm：5840×2980×2950；结构质量（kg）：3530；割台工作幅宽（全喂入）（mm）：2560；最小离地间隙（mm）：320；割刀型式 ：标Ⅱ型；拨禾轮型式：偏心拨齿（弹齿）式；脱粒机构布置方式（全喂入）：纵向轴流滚筒式；凹板筛型式：栅格式；复脱方式：回馈脱粒；变速机构型式：液压无级变速器（HST）+机械变速箱；制动器型式：摩擦片式；驾驶室类型：无；茎杆切碎器型式：旋转刀片式；位置：机器尾部；幅宽：565mm。卸粮方式：机械自动卸粮；履带规格（节距mm×节数×宽mm）：90×56节×500(选装550）；履带轨距（mm）：1250。 | 31300元 | 31300.00 | 88 | 购机补贴(通用类) | T2019320032 | 2024-10-30 | 江苏省 | 评阅通过 | 初评员：通过 评阅员：通过 | 初评员：通过 评阅员：通过
收获机械 | 谷物收获机械 | 自走履带式谷物联合收割机（全喂入） | 4kg/s及以上自走履带式谷物联合收割机（全喂入） | 潍柴雷沃重工股份有限公司（原：雷沃重工股份有限公司） | 履带式全喂入谷物联合收割机 | 4LZ-6G3A | 配套动力型号：YC4DK120-T301；制造商：广西玉柴机器股份有限公司；标定功率(kW)：88；标定转速（r/min）：2400；排放标准：第三阶段；选配一：配套动力型号：4C6-120C31；制造商：安徽全柴动力股份有限公司；标定功率(kW)：89；标定转速（r/min）：2400；排放标准：第三阶段 | 型式:自走履带式 ;喂入量:6kg/s;水稻机喂入量:6kg/s;喂入方式:全喂入 | 结构型式：自走履带式；喂入方式：全喂入；喂入量：6kg/s；结构型式：全喂入；整机外形尺寸（工作状态，长×宽×高)mm：5980×2720×2800（带切碎器）5500×2720×2800（不带切碎器）；结构质量（kg）：3890；割台工作幅宽mm：2100；最小离地间隙mm：300；割刀型式 ：Ⅱ型；拨禾轮型式：偏心弹齿式；脱粒机构布置方式（全喂入）：纵向；凹板筛型式：栅格式；复脱方式：/；变速机构型式：/；驱动方式：/；制动器型式：盘式；驱动桥型式：机械驱动；驾驶室类型：普通式；茎干切碎器型式：刀片旋转式（选配）；位置：/；幅宽：/。卸粮方式：机械；履带规格（节距mm×节数×宽mm）：90mm×53 节×500（选装：550）mm；履带轨距（mm）：1220 | 31300元 | 31300.00 | 81 | 购机补贴(通用类) | 部20180393 | 2022-12-31 | 山东省 | 评阅通过 | 初评员：通过 评阅员：通过 | 初评员：通过 评阅员：通过
收获机械 | 玉米收获机械 | 自走式玉米收获机 | 3行摘穗剥皮型自走式玉米收获机 | 焦作泰利机械制造股份有限公司 | 自走式玉米联合收获机 | 4YZ-3A | 配套动力型号：WP4G160E331,制造商：制造商：潍柴（潍坊）中型柴油机有限公司，标定功率：118kW，标定转速2300r/min，排放标准：第三阶段；选配一：配套动力型号：YC4A175-T301,制造商：广西玉柴机器股份有限公司，标定功率：129kW，标定转速2300r/min，排放标准：第三阶段； | 型式:自走式(摘穗剥皮型) ;工作幅宽:1.83m;割台行数:3行 | 结构型式:自走式摘穗剥皮型；外形尺寸（工作状态，长×宽×高)mm：6700*2380*3270；结构质量（kg）：6095；工作行数：3行；工作幅宽：1830mm；额定功率：118kW；适应行距范围cm：500-600；果穗升运器布置位置：中置；果穗升运器结构型式：链条刮板式；摘穗机构型式：螺旋直筋式；剥皮机型式：胶辊+胶辊型式；剥皮机数量（个）：16；割刀型式 ：滚刀；。驱动方式：机械式；制动器型式：前钳式；驱动桥型式：边减式；轮胎规格 ：驱动轮13.6-24/导向轮10.00-15； | 38400元 | 38400.00 | 118 | 购机补贴(通用类) | 鄂2019023 | 2023-12-31 | 河南省 | 评阅通过 | 初评员：通过 评阅员：通过 | 初评员：通过 评阅员：通过
收获机械 | 玉米收获机械 | 自走式玉米收获机 | 4行摘穗剥皮型自走式玉米收获机 | 焦作泰利机械制造股份有限公司 | 自走式玉米联合收获机 | 4YZ-4A | 配套动力型号：WP6G198E311,制造商：制造商：潍柴（潍坊）中型柴油机有限公司，标定功率：145.5kW，标定转速2200r/min，排放标准：第三阶段；选配一：配套动力型号：WP6G210E330,制造商：制造商：潍柴（潍坊）中型柴油机有限公司，标定功率：154kW，标定转速2200r/min，排放标准：第三阶段；选配二：配套动力型号：YC6J210T300,制造商：制造商：广西玉柴机器股份有限公司，标定功率：154kW，标定转速2200r/min，排放标准：第三阶段； | 型式:自走式(摘穗剥皮型) ;工作幅宽:2.37m;割台行数:4行 | 结构型式:自走式摘穗剥皮型；外形尺寸（工作状态，长×宽×高)mm：6840*2680*3460；结构质量（kg）：6950；工作行数：4行；额定功率：145.5kW；适应行距范围cm：500-600；果穗升运器布置位置：中置；果穗升运器结构型式：链条刮板式；摘穗机构型式：螺旋直筋式；剥皮机型式：胶辊+胶辊型式；剥皮机数量（个）：20；割刀型式 ：滚刀；秸秆处理机构型式：甩刀式；工作幅宽：2250mm；位置：车架中间下方。驱动方式：机械式；制动器型式：前钳式；驱动桥型式：边减式；轮胎规格 ：驱动轮15.5/80-24/导向轮10/75-15.3； | 55800元 | 55800.00 | 145.5 | 购机补贴(通用类) | 鄂2019024 | 2023-12-31 | 河南省 | 评阅通过 | 初评员：通过 评阅员：通过 | 初评员：通过 评阅员：通过
收获机械 | 玉米收获机械 | 自走式玉米收获机 | 4行摘穗剥皮型自走式玉米收获机 | 山东巨明机械有限公司 | 自走式玉米收获机 | 4YZP-4C1 | 配套动力型号：YC6J175-T305；制造商：广西玉柴机械股份有限公司；标定功率(kW)：129；标定转速（r/min）：2300；排放标准：国三。选配一：配套动力型号：YC4A175-T300；制造商：广西玉柴机械股份有限公司；标定功率(kW)：129；标定转速（r/min）：2200；排放标准：国三；选配二：配套动力型号：WP4.1NG175E300；制造商：潍柴动力股份有限公司；标定功率(kW)：129；标定转速（r/min）：2300；排放标准：国三；选配三：配套动力型号4M6-175C33；制造商：安徽全柴动力股份有限公司；标定功率(kW)：129；标定转速（r/min）：2300；排放标准：国三。选配四：配套动力型号：YCA05190-T300；制造商：广西玉柴机器股份有限公司；标定功率(kW)：140；标定转速（r/min）：2200；排放标准：国三。配套动力型号：YCA05190-T301；制造商：广西玉柴机器股份有限公司；标定功率(kW)：140；标定转速（r/min）：2300；排放标准：国三。选配六：配套动力型号：LR4N5LR22/1397；制造商：一拖(洛阳)柴油机有限公司；标定功率(kW)：139.7；标定转速（r/min）：2200；排放标准：国三。 | 型式:自走式(摘穗剥皮型) ;工作幅宽:2.35m;割台行数:4行 | 结构型式:摘穗剥皮型；外形尺寸（工作状态，长×宽×高)mm：7000×2500×3420；结构质量（kg）：6550；工作行数：4行；适应行距范围cm：45-60；果穗升运器布置位置：中置；果穗升运器结构型式：刮板式；摘穗机构型式：板式；剥皮机型式：全胶辊；剥皮机数量（对）：8；割刀型式 ：/；脱粒滚筒型式：/；清选筛型式：/；凹板筛型式：/；秸秆处理机构型式：滚刀式+甩刀式；工作幅宽：2350mm；位置：前置+中置。驱动方式：4×2；制动器型式：盘式（前）+鼓式（后）；驱动桥型式：机械驱动；轮胎规格 ：导向轮10.0/75-15.3，驱动轮14.9-24； | 55800元 | 55800.00 | 129 | 购机补贴(通用类) | 部20190096 | 2023-12-31 | 山东省 | 评阅通过 | 初评员：通过 评阅员：通过 | 初评员：通过 评阅员：通过
收获机械 | 玉米收获机械 | 穗茎兼收玉米收获机 | 4行穗茎兼收玉米收获机 | 河北昭达机械有限公司 | 自走式茎穗兼收玉米收获机 | 4YZP-4A | 发动机型号：WP6G210E330；制造商：潍柴（潍坊）中型柴油机有限公司；额定功率：154kW；标定转速（r/min）：2200r/min;排放标准：非道路中国第三阶段 | 型式:自走式 ;工作幅宽:2.52m;割台行数:4行 | 4行割台；幅宽:252cm；形式:自走式(摘穗剥皮型) 外形尺寸（mm)：7360×2860×4060；导向轮轮距（mm)：1750；驱动轮轮距（mm)：1900；轴距（mm)： 3150；导向轮轮胎规格：10.0/75-15.3；驱动轮轮胎规格：15-24；最小离地间隙（mm)：325；秸秆机构切碎机构型式：滚筒式； 发动机型号：WP6G210E330；额定功率：154kW；制造商：潍柴（潍坊）中型柴油机有限公司；排放阶段：国三 | 56300元 | 56300.00 | 154 | 购机补贴(通用类) | 冀2017T—165 | 2021-12-31 | 河北省 | 评阅通过 | 初评员：通过 评阅员：通过 | 初评员：通过 评阅员：通过
收获机械 | 玉米收获机械 | 穗茎兼收玉米收获机 | 4行穗茎兼收玉米收获机 | 河北昭达机械有限公司 | 自走式穂茎兼收玉米收获机 | 4YZP-4B | 发动机型号：WP7G270E300；制造商：潍柴动力股份有限公司；额定功率：199kW；标定转速（r/min）：2300r/min;排放标准：非道路中国第三阶段 | 型式:自走式 ;工作幅宽:2.52m;割台行数:4行 | 4行割台；幅宽:252cm；形式:自走式(摘穗剥皮型) 外形尺寸（mm)：7360×2860×4060；导向轮轮距（mm)：1750；驱动轮轮距（mm)：1900；轴距（mm)： 3150；导向轮轮胎规格：10.0/75-15.3；驱动轮轮胎规格：15-24；最小离地间隙（mm)：325；秸秆机构切碎机构型式：滚筒式； 发动机型号：WP7G270E300；额定功率：199kW；制造商：潍柴动力股份有限公司；排放阶段：国三 | 56300元 | 56300.00 | 199 | 购机补贴(通用类) | T201913130105 | 2024-12-08 | 河北省 | 评阅通过 | 初评员：通过 评阅员：通过 | 初评员：通过 评阅员：通过
收获机械 | 玉米收获机械 | 穗茎兼收玉米收获机 | 4行穗茎兼收玉米收获机 | 焦作泰利机械制造股份有限公司 | 自走式穗茎兼收玉米收获机 | 4YZSJ-4B | 发动机型号：WP6G220E330;发动机功率：162kW；发动机结构型式：立式.水冷.六缸柴油机；额定转速：2200r/min；发动机生产厂家：潍柴（潍坊）中型柴油机有限公司；排放标准：第三排放阶段； | 型式:自走式 ;工作幅宽:2.6m;割台行数:4行 | 型号名称：4YZSJ-4B自走式穗茎兼收玉米收获机；结构型式：轮式、摘穗、剥皮、秸秆还田、秸秆回收；工作行数：4行；整机外形尺寸（长宽高mm）8100*2740*3750；发动机功率：162kW；额定转速：2200r/min；行距：625mm；工作幅宽：2600mm；最最小离地间隙：300mm；作业速度：2-4km/h；果穗升运器布置位置：右置; 果穗升运器结构型式：链板式；摘穗机构型式：摘穗辊式；剥皮机构型式：胶辊；割台型式：卧式；风扇型式：离心式；秸秆切碎回收机构型式：多刀片滚筒式；秸秆切碎回收机构工作幅宽：565mm；变速机构型式：无极变速+机械式；驱动方式（前/后）前：机械+液压驱动；秸秆粉碎还田机机构型式：甩刀式； | 56300元 | 56300.00 | 162 | 购机补贴(通用类) | T202113130587 | 2026-10-21 | 河南省 | 评阅通过 | 初评员：通过 评阅员：通过 | 初评员：通过 评阅员：通过
收获机械 | 花卉（茶叶）采收机械 | 采茶机 | 单人采茶机 | 杭州落崎茶业机械有限公司 | 采茶机 | 4C-60 | 配套发动机型号规格：1E34F单缸风冷汽油机；配套发动机生产企业：山东华盛中天机械集团股份有限公司；配套发动机标定功率：0.75kW； 汽油机标定转速：7500r/min；国二排放。 | 结构型式:单人操作 | 结构形式：单人背负式；结构质量（kg）：9.8；切割器切割宽度（cm）：60；手持部分尺寸（长×宽×高)mm：930×300×235；动力部分尺寸（长×宽×高)mm：375×270×400。 | 300元 | 300.00 | 0.75 | 购机补贴(非通用类) | T201933330021 | 2024-08-01 | 浙江省 | 评阅通过 | 初评员：通过 评阅员：通过 | 初评员：通过 评阅员：通过
收获机械 | 花卉（茶叶）采收机械 | 采茶机 | 单人采茶机 | 杭州落崎茶业机械有限公司 | 采茶机 | 4CD-30 | 蓄电池额定容量（Ah）：12；蓄电池电压(V)：24；电池数量：1个。 | 结构型式:单人操作 | 结构形式:单人手提式；结构质量(kg):4.5；切割器切割宽度(cm):30；手持部分尺寸(长×宽×高)mm:505×150×190；动力部分尺寸(长×宽×高)mm:150×98×95； | 300元 | 300.00 | 0.3 | 购机补贴(非通用类) | T201933330124 | 2025-03-30 | 浙江省 | 评阅通过 | 初评员：通过 评阅员：通过 | 初评员：通过 评阅员：通过
收获机械 | 花卉（茶叶）采收机械 | 采茶机 | 单人采茶机 | 台州猛牛园林机械有限公司 | 采茶机 | 4C-60 | 配套动力型号：1E34F；制造商：山东华盛农业药械有限责任公司；标定功率(kW)：0.75；标定转速（r/min）：7500。 | 结构型式:单人操作 | 结构形式：单人手提式；结构质量（kg）：9.8；切割器切割宽度（cm）：60；手持部分尺寸（长×宽×高)mm：910×300×200；工作部分尺寸（长×宽×高)mm：210×270×210。 | 300元 | 300.00 | 0.75 | 购机补贴(非通用类) | ZJ2019021 | 2023-12-31 | 浙江省 | 评阅通过 | 初评员：通过 评阅员：通过 | 初评员：通过 评阅员：通过
收获机械 | 花卉（茶叶）采收机械 | 采茶机 | 单人采茶机 | 台州猛牛园林机械有限公司 | 采茶机 | 4CD-30 | 蓄电池额定容量（Ah）：10；蓄电池电压(V)：24；电池数量：1个 | 结构型式:单人操作 | 结构形式：单人手提式；结构质量（kg）：3.9；切割器切割宽度（cm）：30；手持部分尺寸（长×宽×高)mm：550×160×140；工作部分尺寸（长×宽×高)mm：150×100×100。 | 300元 | 300.00 | 0.3 | 购机补贴(非通用类) | ZJ2019020 | 2023-12-31 | 浙江省 | 评阅通过 | 初评员：通过 评阅员：通过 | 初评员：通过 评阅员：通过
收获机械 | 花卉（茶叶）采收机械 | 采茶机 | 单人采茶机 | 浙江黄岩头陀塑料五金厂 | 采茶机 | 4CD-33 | 蓄电池额定容量（Ah）：20；蓄电池电压(V)：24；电池数量：1个。 | 结构型式:单人操作 | 结构形式：单人手提式；结构质量（kg）：3.5；切割器切割宽度（cm）：33；手持部分尺寸（长×宽×高)mm：535×160×190；工作部分尺寸（长×宽×高)mm：150×98×95。 | 300元 | 300.00 | 0.3 | 购机补贴(非通用类) | T201933330037 | 2024-09-11 | 浙江省 | 评阅通过 | 初评员：通过 评阅员：通过 | 初评员：通过 评阅员：通过
收获机械 | 花卉（茶叶）采收机械 | 采茶机 | 双人采茶机 | 杭州落崎茶业机械有限公司 | 双人采茶机 | 4CS-100 | 配套发动机型号规格:1E48F单缸风冷汽油机;配套发动机生产企业:山东华盛中天机械集团股份有限公司;配套发动机标定功率:1.9kW; 标定转速：7500r/min；国二排放。 | 结构型式:双人操作 | 结构形式：双人抬式；结构质量（kg）：14；切割器切割宽度（cm）：100；手持部分尺寸（长×宽×高)mm：1200×490×440；工作部分尺寸（长×宽×高)mm：1200×490×440； | 500元 | 500.00 | 1.9 | 购机补贴(非通用类) | T201933330022 | 2024-08-01 | 浙江省 | 评阅通过 | 初评员：通过 评阅员：通过 | 初评员：通过 评阅员：通过
收获机械 | 花卉（茶叶）采收机械 | 采茶机 | 双人采茶机 | 杭州落崎茶业机械有限公司 | 双人采茶机 | 4CS-110 | 配套发动机型号规格:1E48F单缸风冷汽油机;配套发动机生产企业:山东华盛中天机械集团股份有限公司;配套发动机标定功率:1.9kW; 标定转速：7500r/min；国二排放。 | 结构型式:双人操作 | 结构形式：双人抬式；结构质量（kg）：14.2；切割器切割宽度（cm）：110；手持部分尺寸（长×宽×高)mm：1300×490×440；工作部分尺寸（长×宽×高)mm：1300×490×440； | 500元 | 500.00 | 1.9 | 购机补贴(非通用类) | T201933330023 | 2024-08-01 | 浙江省 | 评阅通过 | 初评员：通过 评阅员：通过 | 初评员：通过 评阅员：通过
收获机械 | 饲料作物收获机械 | 打（压）捆机 | 压缩室截面积（宽×高）0.154m2及以上方捆捡拾压捆机 | 上海世达尔现代农机有限公司 | 正牵引方草捆打捆机 | 9YFQ-1.9Z（TIB3000) |  | 捡拾宽度:1.9m;打结器数量:2个;压缩室截面积(宽*高):0.1656m2;压缩室型式:方捆 | 配套动力范围（kW）： ≥30；工作状态外形尺寸（长×宽×高）mm：4100x2460x1800；结构质量（kg）：1700；挂接方式：牵引式悬挂式；捡拾宽度：1900；喂入口宽度：/；捡拾器结构型式：弹齿式；喂入器结构型式：拨叉喂入机构；打结器型式：D型；打结器数量：2；压缩室截面尺寸（宽×高）mm：460*360；压缩室成捆机构型式：/；卷压滚筒数量/； | 16300元 | 16300.00 | 0 | 购机补贴(通用类) | T202031310020 | 2025-09-07 | 上海市 | 评阅通过 | 初评员：通过 评阅员：通过 | 初评员：通过 评阅员：通过
收获机械 | 饲料作物收获机械 | 打（压）捆机 | 压缩室截面积（宽×高）0.154m2及以上方捆捡拾压捆机 | 潍柴雷沃重工股份有限公司（原：雷沃重工股份有限公司） | 秸秆方捆压捆机 | 9YFS-2.2A |  | 捡拾宽度:2.2m;打结器数量:2个;压缩室截面积(宽*高):0.1584m2;压缩室型式:方捆 | 配套动力范围（kW）：≥66；工作状态外形尺寸（长×宽×高）mm：5900×2610×1710；结构质量（kg）：2760；挂接方式：牵引式悬挂式；捡拾宽度：2200；喂入口宽度：/；捡拾器结构型式：甩刀粉碎型；喂入器结构型式：/；打结器型式：D型；打结器数量：2；压缩室截面尺寸（宽×高）mm： 360×440；压缩室成捆机构型式：/；卷压滚筒数量：/；驱动方式：/；制动器型式：/；驱动桥型式：/；驾驶室类型：无；茎干切碎器型式：/；位置：/；幅宽：/。卸粮方式：/；导向轮、驱动轮轮胎规格 ：/；履带规格（节距mm×节数×宽mm）：/；履带轨距（mm）：/。 | 16300元 | 16300.00 | 0 | 购机补贴(通用类) | 黑垦鉴2017086 | 2021-12-31 | 山东省 | 评阅通过 | 初评员：通过 评阅员：通过 | 初评员：通过 评阅员：通过
收获机械 | 饲料作物收获机械 | 打（压）捆机 | 压缩室直径1.2m及以上圆捆捡拾压捆机 | 吉林省冠科机械制造有限公司 | 圆捆打捆机 | 9YGT-1.4 |  | 捡拾宽度:2.25m;压缩室直径:1.2m;压缩室宽度:1.4m;压缩室型式:圆捆 | 捡拾器结构型式:弹齿式；卷压滚筒数量；18个；工作状态外形尺寸(长×宽×高):4300×2920×2150mm；配套动力≥88kW，捡拾器宽度：2.25m,压缩室直径1.2m，压缩室宽度1.4m | 24300元 | 21600.00 | 0 | 购机补贴(通用类) | T202100220305 | 2026-06-29 | 吉林省 | 评阅通过 | 初评员：通过 评阅员：通过 | 初评员：通过 评阅员：通过
收获机械 | 饲料作物收获机械 | 打（压）捆机 | 压缩室直径1.2m及以上圆捆捡拾压捆机 | 潍坊三田农业装备有限公司 | 圆草捆打捆机 | 9YQ-2300 |  | 捡拾宽度:2.3m;压缩室直径:1.25m;压缩室宽度:1.25m;压缩室型式:圆捆 | 型号名称：9YQ-2300型圆草捆打捆机；挂接方式：牵引式；捡拾宽度：2300mm；捡拾器结构型式：甩刀式；喂入器结构型式：螺旋连续喂入机构；压缩室成捆机构型式：滚筒式；压缩室宽度：1250mm；压缩室直径：Φ1250mm；卷压工作部件数量：19个；卷压滚筒直径：Φ222mm；捆扎方式：缠网；配套动力范围：≥73.5kW | 24300元 | 24300.00 | 73.5 | 购机补贴(通用类) | T202000231056 | 2025-12-30 | 山东省 | 评阅通过 | 初评员：通过 评阅员：通过 | 初评员：通过 评阅员：通过
收获机械 | 饲料作物收获机械 | 打（压）捆机 | 压缩室直径0.52m及以上圆捆压捆机 | 德州昌泰机械制造有限公司 | 圆草捆打捆包膜一体机 | 9YDB-0.5 | 主电机功率（kW）：5.5kW（主机）+0.55kW(包膜）；型号：YE2-132M2-6/YS-80M2-6；制造商：山东友创电机有限公司。/浙江惠利机电有限公司。 | 功率:6.05kW;压缩室直径:0.55m;压缩室宽度:0.52m;压缩室型式:圆捆 | 工作状态外形尺寸（长×宽×高）3600*1400*1400mm；结构质量（kg）：550Kg；捡拾器结构型式：/；喂入口宽度mm：520mm；压缩室截面尺寸（宽×高）mm：520*550mm；打结器类型：/；打结器数量：/；卷压滚筒数量：30根；; 配套动力型式 / 电动机; 配套动力范围 kW 5.5（打捆）+0.55（包膜）; 适用草捆直径范围 mm 550 ;适用草捆长度范围 mm 520. | 5600元 | 5600.00 | 6.05 | 购机补贴(通用类) | T202137370141 | 2026-05-09 | 山东省 | 评阅通过 | 初评员：通过 评阅员：通过 | 初评员：通过 评阅员：通过
收获机械 | 饲料作物收获机械 | 打（压）捆机 | 压缩室直径0.52m及以上圆捆压捆机 | 乐陵青贮农牧机械有限公司 | 圆草捆打捆机 | 9YK-52 | 配套动力型式：电动机 配套动力功率（kW）:5.5 型号：Y132M2-6型高效率三相异步电动机 制造商：山东华宇电机有限公司 | 功率:5.5kW;压缩室直径:0.55m;压缩室宽度:0.52m;压缩室型式:圆捆 | 工作状态外形尺寸（长x宽x高）：330x130x145(cm) 结构质量（kg）：495 草捆直径cm:55 草捆长度cm:52 调节范围：60-90（kg） 同时包膜膜圈数量： 2层，3层，4层。 | 5600元 | 5600.00 | 5.5 | 购机补贴(通用类) | T202100370149 | 2026-04-01 | 山东省 | 评阅通过 | 初评员：通过 评阅员：通过 | 初评员：通过 评阅员：通过
收获机械 | 饲料作物收获机械 | 打（压）捆机 | 压缩室直径0.52m及以上圆捆压捆机 | 乐陵市天德机械设备有限公司 | 圆草捆打捆包膜一体机 | 9YKB-52 | 名称：三相异步电动机 配套动力功率（kw）：5.5 型号：Y 132M2-6 制造商：河北康桥电机制造有限公司 | 功率:5.5+0.55kW;压缩室直径:0.55m;压缩室宽度:0.52m;压缩室型式:圆捆 | 挂接方式：固定式 膜架回转半径：580mm 膜架数量：1个 喂入口宽度：520mm 卷压滚筒（辊杠）数量：30个 配套动力型式：电动机 配套动力范围：5.5kw（打捆）+0.55kw（包膜） 适用草捆直径范围：550mm 适用草捆长度范围：520mm | 5600元 | 5600.00 | 6.05 | 购机补贴(通用类) | T201937370176 | 2024-12-23 | 山东省 | 评阅通过 | 初评员：通过 评阅员：通过 | 初评员：通过 评阅员：通过
收获机械 | 饲料作物收获机械 | 打（压）捆机 | 压缩室直径0.52m及以上圆捆压捆机 | 宁津德田农业机械有限公司 | 圆草捆打捆包膜机 | 9YDB-0.5 | 主电机功率（kW）：5.5kW；型号：YE2-132M2-6；制造商：山东拓翔电机有限公司。主电机功率（kW）：0.55kW、型号：YS-80M2-6制造商：山东拓翔电机有限公司 | 功率:6.05kW;压缩室直径:0.55m;压缩室宽度:0.52m;压缩室型式:圆捆 | 工作状态外形尺寸（长×宽×高）3600*1400*1400mm；结构质量（kg）：550Kg；捡拾器结构型式：/；喂入口宽度mm：520mm；压缩室截面尺寸（宽×高）mm：520*550mm；打结器类型：/；打结器数量：/；卷压滚筒数量：30根；配套动力型式 / 电动机; 配套动力范围 kW 5.5（打捆）+0.55（包膜）; 适用草捆直径范围 mm 550; 适用草捆长度范围 mm 520. | 5600元 | 5600.00 | 6.05 | 购机补贴(通用类) | T202137370131 | 2026-05-09 | 山东省 | 评阅通过 | 初评员：通过 评阅员：通过 | 初评员：通过 评阅员：通过
收获机械 | 饲料作物收获机械 | 打（压）捆机 | 压缩室直径0.52m及以上圆捆压捆机 | 山东长睿机械制造有限公司 | 圆草捆打捆包膜一体机 | 9YDB-0.5 | 主电机功率（kW）：5.5kW；型号：YE2-132M2-6；制造商：山东友创电机有限公司。 主电机功率（kW）：0.55kW、型号：YS-80M2-6制造商：山东友创电机有限公司 | 功率:6.05kW;压缩室直径:0.55m;压缩室宽度:0.52m;压缩室型式:圆捆 | 工作状态外形尺寸（长×宽×高）3600*1400*1400mm；结构质量（kg）：550Kg；捡拾器结构型式：/；喂入口宽度mm：520mm；压缩室截面尺寸（宽×高）mm：520*550mm；打结器类型：/；打结器数量：/；卷压滚筒数量：30根；圆捆，配套动力型式 / 电动机; 配套动力范围 kW 5.5（打捆）+0.55（包膜）; 适用草捆直径范围 mm 550; 适用草捆长度范围 mm 520. | 5600元 | 5600.00 | 6.05 | 购机补贴(通用类) | T202137370136 | 2026-05-09 | 山东省 | 评阅通过 | 初评员：通过 评阅员：通过 | 初评员：通过 评阅员：通过
收获机械 | 饲料作物收获机械 | 打（压）捆机 | 压缩室直径0.52m及以上圆捆压捆机 | 潍坊雷泰机械有限公司 | 固定式圆草捆打捆机 | 9YK-520 | 主电机功率(kw):5.5；型号:YE2-132M2-6；制造商:荣成市凯马电机有限公司 。 | 功率:5.5kW;压缩室直径:0.55m;压缩室宽度:0.52m;压缩室型式:圆捆 | 配套动力:5.5kw；工作状态外形尺寸（长×宽×高）mm：3510×1370×1500；结构质量（kg）：500；挂接方式：牵引式；捡拾器结构型式：/；喂入口宽度mm：520；压缩室截面尺寸（宽×高）mm：/；打结器类型：/；打结器数量：/；压缩室成捆机构型式：滚筒式；卷压滚筒数量：30个 | 5600元 | 5600.00 | 5.5 | 购机补贴(通用类) | GZNJ/TJ 2019-033 | 2023-12-31 | 山东省 | 评阅通过 | 初评员：通过 评阅员：通过 | 初评员：通过 评阅员：通过
收获机械 | 饲料作物收获机械 | 青饲料收获机 | 1.1-2.1m悬挂双圆盘式青饲料收获机 | 山东犇牛畜牧机械设备有限公司 | 背负式青饲料收获机 | 4QX-1800 |  | 型式:悬挂双圆盘式 ;割幅:1.65m | 配套动力范围：≥66kW；结构型式：圆盘割刀式；挂接方式：悬挂式； 外形尺寸：4900mm×1830mm×4070mm；结构质量：1200kg；工作幅宽：1650mm； 作物收集割台型式 ：直切割台 ；割台切割器型式：双圆盘式；喂入机构型式：喂入辊；喂入机构数量 ： 2；秸秆切碎机构型式：圆盘式；籽粒破碎机构型式 ： 甩刀式； 切碎抛送器型式：双圆盘式；刀片数量：12片；抛送高度：4000mm | 9000元 | 9000.00 | 0 | 购机补贴(通用类) | 部20170105 | 2021-12-31 | 山东省 | 评阅通过 | 初评员：通过 评阅员：通过 | 初评员：通过 评阅员：通过
收获机械 | 茎秆收集处理机械 | 秸秆粉碎还田机 | 1.5-2m秸秆粉碎还田机 | 汝南县源信机械制造有限公司 | 秸秆还田机 | 4JH-165A |  | 作业幅宽:1.65m | 型号名称 / 4JH-165A型秸秆还田机 配套动力范围 kW 48.5～64.6 配套动力输出轴转速 r/min 720 与配套拖拉机联接方式 / 三点悬挂 工作状态外形尺寸(长×宽×高) mm 1300×1920×1050 作业小时生产率 hm2/h 0.23～0.6 作业速度 km/h 1.4～4 工作幅宽 cm 165 刀轴总成传动方式 / 侧边皮带传动 刀轴总成设计转速 r/min 2200 刀轴总成最大回转半径 mm 255 刀轴总成刀片型式 / 二弯一直 刀轴总成总安装刀数 把 102 | 1800元 | 1800.00 | 0 | 购机补贴(通用类) | T202141410157 | 2026-10-28 | 河南省 | 评阅通过 | 初评员：通过 评阅员：通过 | 初评员：通过 评阅员：通过
收获机械 | 茎秆收集处理机械 | 秸秆粉碎还田机 | 1.5-2m秸秆粉碎还田机 | 汝南县源信机械制造有限公司 | 秸秆粉碎还田机 | 4JH-180A |  | 作业幅宽:1.8m | 型号名称 / 4JH-180A型秸秆粉碎还田机 配套动力范围 kW 58.8～73.5 配套动力输出轴转速 r/min 720 与配套拖拉机联接方式 / 三点悬挂 工作状态外形尺寸(长×宽×高) mm 1335×2145×965 作业小时生产率 h㎡/h 0.33～0.67 作业速度 km/h 1.4～5.0 工作幅宽 cm 180 刀轴总成传动方式 / 侧边皮带传动 刀轴数量 根 1 刀轴设计转速 r/min 1850 刀轴最大回转半径 mm 255 刀片型式 / 弯刀+直刀 刀片总安装数量 把 114 | 1800元 | 1800.00 | 0 | 购机补贴(通用类) | T202041410139 | 2025-09-26 | 河南省 | 评阅通过 | 初评员：通过 评阅员：通过 | 初评员：通过 评阅员：通过
收获机械 | 茎秆收集处理机械 | 秸秆粉碎还田机 | 2-2.5m秸秆粉碎还田机 | 河北双天机械制造有限公司 | 秸秆粉碎还田机 | 1JH-230 |  | 作业幅宽:2.3m | 配套动力范围（kw）：73.5-95.6；与配套拖拉机联接方式/三点悬挂；工作状态外形尺寸（长×宽×高mm)：1350×2600×1100；刀轴总成传动方式/侧边皮带传动；刀轴数量（根）：1；刀片型式/弯刀+直刀；刀片总安装数量（把）：132；折叠机构型式/ | 2100元 | 2100.00 | 0 | 购机补贴(通用类) | T202013130046 | 2025-09-21 | 河北省 | 评阅通过 | 初评员：通过 评阅员：通过 | 初评员：通过 评阅员：通过
收获机械 | 茎秆收集处理机械 | 秸秆粉碎还田机 | 2-2.5m秸秆粉碎还田机 | 汝南县源信机械制造有限公司 | 秸秆粉碎还田机 | 4JH-200A |  | 作业幅宽:2m | 型号名称 / 4JH-200A型秸秆粉碎还田机 配套动力范围 kW 62.5～80.9 配套动力输出轴转速 r/min 720 与配套拖拉机联接方式 / 三点悬挂 工作状态外形尺寸(长×宽×高) mm 1335×2345×965 作业小时生产率 h㎡/h 0.46～0.8 作业速度 km/h 1.4～5.0 工作幅宽 cm 200 刀轴总成传动方式 / 侧边皮带传动 刀轴数量 根 1 刀轴设计转速 r/min 1850 刀轴最大回转半径 mm 255 刀片型式 / 弯刀+直刀 刀片总安装数量 把 126 | 2100元 | 2100.00 | 0 | 购机补贴(通用类) | T202041410145 | 2025-09-26 | 河南省 | 评阅通过 | 初评员：通过 评阅员：通过 | 初评员：通过 评阅员：通过
收获机械 | 谷物收获机械 | 自走履带式谷物联合收割机（全喂入） | 4kg/s及以上自走履带式谷物联合收割机（全喂入） | 江苏沃得农业机械股份有限公司 | 履带自走全喂入式谷物联合收割机 | 4LZ-6.0MD | 推广鉴定报告配套发动机：配套动力型号：4G33V16-105G31G；制造商：常柴股份有限公司；标定功率(kW)：77.2；标定转速（r/min）：2600；排放标准：第Ⅲ阶段。新增变更发动机型号：一、配套动力型号：4G33V16-110G31G；制造商：常柴股份有限公司；标定功率（kW）：81；标定转速（r/min）：2600；排放标准：第Ⅲ阶段；二、配套动力型号：YC4DK110-T300；制造商：广西玉柴机器股份有限公司；标定功率（kW）：81；标定转速（r/min）：2600；排放标准：第Ⅲ阶段；三、配套动力型号：YCF30110-T300；制造商：广西玉柴机器股份有限公司；标定功率（kW）：81；标定转速（r/min）：2600；排放标准：第Ⅲ阶段；四、配套动力型号：4D32RT30/1106；制造商：浙江新柴股份有限公司；标定功率（kW）：81；标定转速（r/min）：2600；排放标准：第Ⅲ阶段；五、配套动力型号：4G33V16-112G31G；制造商：常柴股份有限公司；标定功率（kW）：82.35；标定转速（r/min）：2600；排放标准：第Ⅲ阶段；六、配套动力型号：YC4DK112-T300；制造商：广西玉柴机器股份有限公司；标定功率（kW）：82.3；标定转速（r/min）：2600；排放标准：第Ⅲ阶段。 | 型式:自走履带式 ;喂入量:6.0kg/s;水稻机喂入量:/kg/s;喂入方式:全喂入 | 结构型式：履带自走全喂入式；喂入量（kg/s）：6.0；整机外形尺寸（工作状态，长×宽×高)mm：5330×2650×2950；结构质量（kg）：3780；割台工作幅宽（全喂入）（mm）：2100；最小离地间隙（mm）：305；割刀型式 ：标Ⅱ型；拨禾轮型式：偏心拨齿（弹齿）式；脱粒机构布置方式（全喂入）：纵向轴流滚筒式；凹板筛型式：栅格式；复脱方式：板齿风叶式；变速机构型式：液压无级变速器（HST）+机械变速箱；制动器型式：摩擦片式；驾驶室类型：普通式；茎杆切碎器型式：旋转刀片式；位置：机器尾部；幅宽：565mm。卸粮方式：机械自动卸粮；履带规格（节距mm×节数×宽mm）：90×53节×500(选装550）；履带轨距（mm）：1250。 | 31300元 | 31300.00 | 77.2 | 购机补贴(通用类) | T202032320079 | 2025-05-28 | 江苏省 | 评阅通过 | 初评员：通过 评阅员：通过 | 初评员：通过 评阅员：通过
收获机械 | 谷物收获机械 | 自走履带式谷物联合收割机（全喂入） | 4kg/s及以上自走履带式谷物联合收割机（全喂入） | 江苏沃得农业机械股份有限公司 | 履带自走全喂入式谷物联合收割机 | 4LZ-6.0MDQ | 推广鉴定报告配套发动机：配套动力型号：4G33V16-105G31G；制造商：常柴股份有限公司；标定功率(kW)：77.2；标定转速（r/min）：2600；排放标准：第Ⅲ阶段。新增变更发动机型号：一、配套动力型号：4G33V16-110G31G；制造商：常柴股份有限公司；标定功率（kW）：81；标定转速（r/min）：2600；排放标准：第Ⅲ阶段；二、配套动力型号：YC4DK110-T300；制造商：广西玉柴机器股份有限公司；标定功率（kW）：81；标定转速（r/min）：2600；排放标准：第Ⅲ阶段；三、配套动力型号：YCF30110-T300；制造商：广西玉柴机器股份有限公司；标定功率（kW）：81；标定转速（r/min）：2600；排放标准：第Ⅲ阶段；四、配套动力型号：4D32RT30/1106；制造商：浙江新柴股份有限公司；标定功率（kW）：81；标定转速（r/min）：2600；排放标准：第Ⅲ阶段；五、配套动力型号：4G33V16-112G31G；制造商：常柴股份有限公司；标定功率（kW）：82.35；标定转速（r/min）：2600；排放标准：第Ⅲ阶段；六、配套动力型号：YC4DK112-T300；制造商：广西玉柴机器股份有限公司；标定功率（kW）：82.3；标定转速（r/min）：2600；排放标准：第Ⅲ阶段。 | 型式:自走履带式 ;喂入量:6.0kg/s;水稻机喂入量:/kg/s;喂入方式:全喂入 | 结构型式：履带自走全喂入式；喂入量（kg/s）：6.0；整机外形尺寸（工作状态，长×宽×高)mm：5330×2650×2955；结构质量（kg）：3580；割台工作幅宽（全喂入）（mm）：2100；最小离地间隙（mm）：305；割刀型式 ：标Ⅱ型；拨禾轮型式：偏心拨齿（弹齿）式；脱粒机构布置方式（全喂入）：纵向轴流滚筒式；凹板筛型式：栅格式；复脱方式：板齿风叶式；变速机构型式：液压无级变速器（HST）+机械变速箱；制动器型式：摩擦片式；驾驶室类型：无；茎杆切碎器型式：旋转刀片式；位置：机器尾部；幅宽：565mm。卸粮方式：机械自动卸粮；履带规格（节距mm×节数×宽mm）：90×53节×500(选装550）；履带轨距（mm）：1250。 | 31300元 | 31300.00 | 77.2 | 购机补贴(通用类) | T202032320079 | 2025-05-28 | 江苏省 | 评阅通过 | 初评员：通过 评阅员：通过 | 初评员：通过 评阅员：通过
水产机械 | 水产养殖机械 | 增氧机 | 普通型增氧机 | 台州旺发机电股份有限公司 | 双速涌浪式增氧机 | WF-1.5 | 电机名称：三相异步电动机 ； 型号：Y90-4 ； 功率：1.5KW ； 制造商：台州旺发机电股份有限公司 | 普通型增氧机:是 | 增氧结构型式：涌浪式增氧机； 外形尺寸（直径×高）mm：2000×1000； 整机质量 kg：90； 浮体材料：PE（聚乙烯）； 浮体体积 m³：0.14； 配套动力型式 ：三相异步电动机； 配套动力标定功率 kW：1.5； 配套动力额定转速 r/min：1430； 叶轮材料 ：PP（聚丙烯）； 叶轮转速 r/min：36（浮子）220（叶轮）； 叶轮直径 mm：450； 叶片数：9 | 400元 | 400.00 | 1.5 | 购机补贴(非通用类) | T202100050723 | 2026-08-31 | 浙江省 | 评阅通过 | 初评员：通过 评阅员：通过 | 初评员：通过 评阅员：通过
水产机械 | 水产养殖机械 | 增氧机 | 普通型增氧机 | 台州旺发机电股份有限公司 | 叶轮式增氧机 | WYL-1.5 | 电机名称：三相异步电动机 型号：Y90-4 ； 功率：1.5KW； 制造商：台州旺发机电股份有限公司 | 普通型增氧机:是 | 增氧结构型式：叶轮式增氧机； 外形尺寸（直径×高）mm：1050×540； 整机质量 kg：27； 浮体材料：PE（聚乙烯）； 浮体体积 m³：0.06； 配套动力型式：三相异步电动机； 配套动力标定功率 kW：1.5； 配套动力额定转速 r/min：1430； 叶轮材料：尼龙； 叶轮转速 r/min：1430； 叶轮直径 mm：200； 叶片数：8； 叶轮锥角 （°）：140 | 400元 | 400.00 | 1.5 | 购机补贴(非通用类) | T202100050724 | 2026-08-31 | 浙江省 | 评阅通过 | 初评员：通过 评阅员：通过 | 初评员：通过 评阅员：通过
水产机械 | 水产养殖机械 | 增氧机 | 普通型增氧机 | 台州旺发机电股份有限公司 | 水车式增氧机 | YC-1.5A | 电机名称：三相异步电动机； 型号：Y90-4 ； 功率：1.5KW ； 制造商：台州旺发机电股份有限公司 | 普通型增氧机:是 | 增氧结构型式：水车式增氧机； 外形尺寸（长×宽×高）mm：2070×1650×820； 整机质量 kg：72； 浮体材料：PE（聚乙烯）； 浮体体积 m³：0.23； 配套动力型式：三相异步电动机； 配套动力标定功率 kW：1.5； 配套动力额定转速 r/min：1430； 叶轮材料：PP（聚丙烯）； 叶轮转速 r/min：105； 叶轮直径 mm ：640； 叶片数：48 | 400元 | 400.00 | 1.5 | 购机补贴(非通用类) | T202100050722 | 2026-08-31 | 浙江省 | 评阅通过 | 初评员：通过 评阅员：通过 | 初评员：通过 评阅员：通过
水产机械 | 水产养殖机械 | 增氧机 | 普通型增氧机 | 台州旺发机电股份有限公司 | 叶轮式增氧机 | YLW-1.5 | 电机名称：三相异步电动机； 型号：Y90-4 ； 功率：1.5KW ； 制造商：台州旺发机电股份有限公司 | 普通型增氧机:是 | 增氧结构型式：叶轮式增氧机； 外形尺寸（直径×高）mm：1850×780； 整机质量 kg：45； 浮体材料：PE（聚乙烯）； 浮体体积 m³：0.094； 配套动力型式：三相异步电动机； 配套动力标定功率 kW：1.5； 配套动力额定转速 r/min：1430； 叶轮材料 ：PP（聚丙烯）； 叶轮转速 r/min：140； 叶轮直径 mm：670； 叶片数：12； 叶轮锥角 （°）;110 | 400元 | 400.00 | 1.5 | 购机补贴(非通用类) | T202100050724 | 2026-08-31 | 浙江省 | 评阅通过 | 初评员：通过 评阅员：通过 | 初评员：通过 评阅员：通过
田间管理机械 | 中耕机械 | 培土机 | 功率4kW及以上自带动力培土机 | 重庆安晓机械有限公司 | 培土机 | 3ZP4.0-26Q-2Q | 配套动力：汽油机；型号：170F; 制造商：重庆宗申通用动力机械有限公司；标定功率（KW):4.0; 标定转速：（r/min）：3800；排放阶段：国二 | 功率:4.0kW;自带动力:是 | 外形尺寸（长*宽*高）mm:1650*850*950；结构质量（kg): 76；发动机类型：汽油机；发动机标定功率（12h)KW:4.0;发动机标定转速r/min：3800；动力输出传动方式：直联；驱动轮传动方式：齿轮传动；培土部件传动方式：齿轮传动；驱动轮数量：双轮；培土方式：双边培土；培土部件型式：刀片式；培土部件（培土刀）数量：2个（把）；培土部件工作宽度cm：26；扶把水平方向调整：可调 ；扶把垂直方向调整：可调；主离合器型式：摩擦片式；主离合器状态：常开。 | 800元 | 800.00 | 4.0 | 购机补贴(非通用类) | T202150500340 | 2026-11-18 | 重庆市 | 评阅通过 | 初评员：通过 评阅员：通过 | 初评员：通过 评阅员：通过
田间管理机械 | 中耕机械 | 培土机 | 功率4kW及以上自带动力培土机 | 重庆安晓机械有限公司 | 培土机 | 3ZP4.05-26C-2Q | 配套动力：柴油机；型号：KAGS320；制造商：无锡凯奥动力机械有限公司；标定功率(kW)：4.05；标定转速：（r/min）：3600；排放阶段：国三 | 功率:4.05kW;自带动力:是 | 外形尺寸（长*宽*高）mm:1550*850*1100；结构质量（kg): 88；发动机类型：柴油机；发动机标定功率（12h)KW:4.05;发动机标定转速r/min：3600；动力输出传动方式：直联；驱动轮传动方式：齿轮传动；培土部件传动方式：齿轮传动；驱动轮数量：双轮；培土方式：双边培土；培土部件型式：刀片式；培土部件（培土刀）数量：2个（把）；培土部件工作宽度cm：26；扶把水平方向调整：可调 ；扶把垂直方向调整：可调；主离合器型式：摩擦片式；主离合器状态：常开。 | 800元 | 800.00 | 4.05 | 购机补贴(非通用类) | T202150500342 | 2026-11-18 | 重庆市 | 评阅通过 | 初评员：通过 评阅员：通过 | 初评员：通过 评阅员：通过
田间管理机械 | 中耕机械 | 培土机 | 功率4kW及以上自带动力培土机 | 重庆安晓机械有限公司 | 培土机 | 3ZP4.1-26C-2Q | 配套动力：柴油机；型号：KAGS350；制造商：无锡凯奥动力机械有限公司；标定功率(kW)：4.1；标定转速：（r/min）：3600；排放阶段：国三 | 功率:4.1kW;自带动力:是 | 外形尺寸（长*宽*高）mm:1450*850*1250；结构质量（kg): 94；发动机类型：柴油机；发动机标定功率（12h)KW:4.1;发动机标定转速r/min：3600；动力输出传动方式：直联；驱动轮传动方式：齿轮传动；培土部件传动方式：齿轮传动；驱动轮数量：双轮；培土方式：双边培土；培土部件型式：刀片式；培土部件（培土刀）数量：2个（把）；培土部件工作宽度cm：26；扶把水平方向调整：可调 ；扶把垂直方向调整：可调；主离合器型式：摩擦片式；主离合器状态：常开。 | 800元 | 800.00 | 4.1 | 购机补贴(非通用类) | T202150500343 | 2026-11-18 | 重庆市 | 评阅通过 | 初评员：通过 评阅员：通过 | 初评员：通过 评阅员：通过
田间管理机械 | 中耕机械 | 培土机 | 功率4kW及以上自带动力培土机 | 重庆安晓机械有限公司 | 培土机 | 3ZP5.8-26Q-2Q | 配套动力：汽油机；型号：177F; 制造商：重庆宗申通用动力机械有限公司；标定功率（KW):5.8; 标定转速：（r/min）：3600；排放阶段：国二 | 功率:5.8kW;自带动力:是 | 外形尺寸（长*宽*高）mm:1600*850*1000；结构质量（kg): 86；发动机类型：汽油机；发动机标定功率（12h)KW:5.8;发动机标定转速r/min：3600；动力输出传动方式：直联；驱动轮传动方式：齿轮传动；培土部件传动方式：齿轮传动；驱动轮数量：双轮；培土方式：双边培土；培土部件型式：刀片式；培土部件（培土刀）数量：2个（把）；培土部件工作宽度cm：26；扶把水平方向调整：可调 ；扶把垂直方向调整：可调；主离合器型式：摩擦片式；主离合器状态：常开。 | 800元 | 800.00 | 5.8 | 购机补贴(非通用类) | T202150500341 | 2026-11-18 | 重庆市 | 评阅通过 | 初评员：通过 评阅员：通过 | 初评员：通过 评阅员：通过
田间管理机械 | 中耕机械 | 培土机 | 功率4kW及以上自带动力培土机 | 重庆东嶙机电有限公司 | 培土机 | 3ZP4.0-26Q-2Q | 配套动力:汽油机；型号：BYD170F；制造商：重庆博伊顿动力机械有限公司；标定功率(kW)：4.0；标定转速：（r/min）：3600；排放阶段：国二 | 功率:4.0kW;自带动力:是 | 外形尺寸（长*宽*高）mm:1550*630*950；结构质量（kg): 76; 发动机类型：汽油机；发动机标定功率（12h)KW:4.0;发动机标定转速r/min：3600；动力输出传动方式：直联；驱动轮传动方式：齿轮传动；培土部件传动方式：齿轮传动；驱动轮数量：双轮；培土方式：双边培土；培土部件型式：刀片式；培土部件（培土刀）数量：2个（把）；培土部件工作宽度cm：26；扶把水平方向调整：可调 ；扶把垂直方向调整：可调；主离合器型式：摩擦片式；主离合器状态：常开。 | 800元 | 800.00 | 4.0 | 购机补贴(非通用类) | T202150500362 | 2026-11-18 | 重庆市 | 评阅通过 | 初评员：通过 评阅员：通过 | 初评员：通过 评阅员：通过
田间管理机械 | 中耕机械 | 培土机 | 功率4kW及以上自带动力培土机 | 重庆东嶙机电有限公司 | 培土机 | 3ZP4.05-26C-2Q | 配套动力：柴油机；型号：KAGS320；制造商：无锡凯奥动力机械有限公司；标定功率(kW)：4.05；标定转速：（r/min）：3600；排放阶段：国三 | 功率:4.05kW;自带动力:是 | 外形尺寸（长*宽*高）mm:1550*630*1000；结构质量（kg): 88; 发动机类型：柴油机；发动机标定功率（12h)KW:4.05;发动机标定转速r/min：3600；动力输出传动方式：直联；驱动轮传动方式：齿轮传动；培土部件传动方式：齿轮传动；驱动轮数量：双轮；培土方式：双边培土；培土部件型式：刀片式；培土部件（培土刀）数量：2个（把）；培土部件工作宽度cm：26；扶把水平方向调整：可调 ；扶把垂直方向调整：可调；主离合器型式：摩擦片式；主离合器状态：常开。 | 800元 | 800.00 | 4.05 | 购机补贴(非通用类) | T202150500360 | 2026-11-18 | 重庆市 | 评阅通过 | 初评员：通过 评阅员：通过 | 初评员：通过 评阅员：通过
田间管理机械 | 中耕机械 | 培土机 | 功率4kW及以上自带动力培土机 | 重庆东嶙机电有限公司 | 培土机 | 3ZP4.1-26C-2Q | 配套动力：柴油机；型号：KAGS350；制造商：无锡凯奥动力机械有限公司；标定功率(kW)：4.1；标定转速：（r/min）：3600；排放阶段：国三 | 功率:4.1kW;自带动力:是 | 外形尺寸（长*宽*高）mm:1550*630*1100；结构质量（kg): 94; 发动机类型：柴油机；发动机标定功率（12h)KW:4.1;发动机标定转速r/min：3600；动力输出传动方式：直联；驱动轮传动方式：齿轮传动；培土部件传动方式：齿轮传动；驱动轮数量：双轮；培土方式：双边培土；培土部件型式：刀片式；培土部件（培土刀）数量：2个（把）；培土部件工作宽度cm：26；扶把水平方向调整：可调 ；扶把垂直方向调整：可调；主离合器型式：摩擦片式；主离合器状态：常开。 | 800元 | 800.00 | 4.1 | 购机补贴(非通用类) | T202150500359 | 2026-11-18 | 重庆市 | 评阅通过 | 初评员：通过 评阅员：通过 | 初评员：通过 评阅员：通过
田间管理机械 | 中耕机械 | 培土机 | 功率4kW及以上自带动力培土机 | 重庆东嶙机电有限公司 | 培土机 | 3ZP5.8-26Q-2Q | 配套动力：汽油机；型号：177F; 制造商：重庆宗申通用动力机械有限公司；标定功率（KW):5.8; 标定转速：（r/min）：3600；排放阶段：国二 | 功率:5.8kW;自带动力:是 | 外形尺寸（长*宽*高）mm:1550*630*1000；结构质量（kg): 86;发动机类型：汽油机；发动机标定功率（12h)KW:5.8;发动机标定转速r/min：3600；动力输出传动方式：直联；驱动轮传动方式：齿轮传动；培土部件传动方式：齿轮传动；驱动轮数量：双轮；培土方式：双边培土；培土部件型式：刀片式；培土部件（培土刀）数量：2个（把）；培土部件工作宽度cm：26；扶把水平方向调整：可调 ；扶把垂直方向调整：可调；主离合器型式：摩擦片式；主离合器状态：常开。 | 800元 | 800.00 | 5.8 | 购机补贴(非通用类) | T202150500361 | 2026-11-18 | 重庆市 | 评阅通过 | 初评员：通过 评阅员：通过 | 初评员：通过 评阅员：通过
田间管理机械 | 中耕机械 | 田园管理机 | 功率2.2-4kW田园管理机 | 山东乐佳佳机电科技有限公司 | 田园管理机 | 3TGQ-2A | 发动机型号：NH130 汽油机 标定功率：2.2KW 标定转速：3600r/min 制造商：重庆宗申通用动力机械有限公司 排放阶段：国二 | 配套动力:2.2kW | 型号名称 3TGQ-2A型田园管理机 结构型式 / 单轴；轮式 外形尺寸(长×宽×高) mm 1200X600X950 扶把水平调整 / 不可调 扶把上下调整 / 不可调 发动机输出传动方式 / 皮带传动 主离合器型式 / 张紧式 主离合器状态 / 常开 标定（额定）功率 kW 2.2 标定（额定）转速 r/min 3600 配套锄草装置型式 / 锄草轮 配套锄草装置最大工作宽度 mm 280 配套起垄装置型式 / 绞龙+仿形器 配套起垄装置起垄数量 / 1 配套起垄装置最大工作起垄高度 mm 200 | 600元 | 600.00 | 2.2 | 购机补贴(非通用类) | T202037370014 | 2025-07-06 | 山东省 | 评阅通过 | 初评员：通过 评阅员：通过 | 初评员：通过 评阅员：通过
田间管理机械 | 中耕机械 | 田园管理机 | 功率2.2-4kW田园管理机 | 山东乐佳佳机电科技有限公司 | 田园管理机 | 3TGQ-2C | 发动机型号：NH130 汽油机 标定功率：2.2KW 标定转速：3600r/min 制造商：重庆宗申通用动力机械有限公司 排放阶段：国二 | 配套动力:2.2kW | 型号名称 3TGQ-2C型田园管理机 结构型式 / 单轴；轮式 外形尺寸(长×宽×高) mm 1330X600X850 扶把水平调整 / 不可调 扶把上下调整 / 不可调 发动机输出传动方式 / 皮带传动 主离合器型式 / 张紧式 主离合器状态 / 常开 标定（额定）功率 kW 2.2 标定（额定）转速 r/min 3600 配套锄草装置型式 / 锄草轮 配套锄草装置最大工作宽度 mm 280 配套起垄装置型式 / 绞龙+仿形器 配套起垄装置起垄数量 / 1 配套起垄装置最大工作起垄高度 mm 200 | 600元 | 600.00 | 2.2 | 购机补贴(非通用类) | T202037370012 | 2025-07-06 | 山东省 | 评阅通过 | 初评员：通过 评阅员：通过 | 初评员：通过 评阅员：通过
田间管理机械 | 中耕机械 | 田园管理机 | 功率2.2-4kW田园管理机 | 山东绿佳机械有限公司 | 田园管理机 | 3TGQ-2B | 发动机型号：NH130汽油机，配套发动机生产企业：重庆宗申通用动力机械有限公司；配套发动机标定功率：2.2KW；标定转速:（r/min）3600;该机型排放达到《非道路移动机械用小型点燃式发动机排气污染物排放限值与测量方法（中国第一、二阶段）》（GB26133-2010）Ⅱ阶段的要求。 | 配套动力:2.2kW | 结构形式:单轴轮式; 外形尺寸(长×宽×高)mm: 1040×400×925;扶把水平调整：不可调; 扶把上下调整：可调; 发动机输出传动方式：齿轮传动 ;主离合器型式：摩擦片式; 主离合器状态:常开; 配套除草装置型式：锄草轮; 配套锄草装置最大工作宽度:350 mm; 配套开沟装置型式：开沟刀; 配套开沟装置最大工作宽度（mm）:250 | 600元 | 600.00 | 2.2 | 购机补贴(非通用类) | T201937370119 | 2024-10-24 | 山东省 | 评阅通过 | 初评员：通过 评阅员：通过 | 初评员：通过 评阅员：通过
田间管理机械 | 中耕机械 | 田园管理机 | 功率2.2-4kW田园管理机 | 山东绿佳机械有限公司 | 田园管理机 | 3TGQ-2C | 发动机型号：NH130汽油机，配套发动机生产企业：重庆宗申通用动力机械有限公司；配套发动机标定功率：2.2KW；标定（额定）转速： 3600 r/min ；该机型排放达到《非道路移动机械用小型点燃式发动机排气污染物排放限值与测量方法（中国第一、二阶段）》（GB26133-2010）Ⅱ阶段的要求。 | 配套动力:2.2kW | 结构型式 ：单轴；轮式 ；外形尺寸(长×宽×高)： 1140×620×890 mm ；发动机输出传动方式 ： 齿轮传动 ；主离合器型式 ：油浸式离合器 ； 配套锄草装置型式 ： 锄草轮 ；配套锄草装置最大工作宽度：480 mm ；配套开沟装置型式 ：旋刀式 ；配套开沟装置最大工作宽度： 250 mm。 | 600元 | 600.00 | 2.2 | 购机补贴(非通用类) | T202037370265 | 2025-12-29 | 山东省 | 评阅通过 | 初评员：通过 评阅员：通过 | 初评员：通过 评阅员：通过
田间管理机械 | 中耕机械 | 田园管理机 | 功率2.2-4kW田园管理机 | 重庆箭驰机械有限公司 | 田园管理机 | 3TGQ-3.0 | 配套动力型号：LC165F；制造商：隆鑫通用动力股份有限公司；标定功率(kW)：3.0；标定转速（r/min）：3600；排放标准：汽油。 | 配套动力:3.0kW | 结构形式：双轴、轮式；外形尺寸（长x宽x高）：1370x500x960(mm) ；扶把水平调整：不可调；扶把上下调整：可调；发动机输出传动方式：皮带传动；主离合器型式：张紧轮式；主离合器状态：常开；额定功率：3.0（kw） ；额定转数：3600（r/min）；配套开沟装置型式：刀片式；配套开沟装置最大工作宽度：230（mm）；配套培土装置型式：刀片式；配套培土装置最大工作宽度：230（mm）。 | 600元 | 600.00 | 3.0 | 购机补贴(非通用类) | T202050500310 | 2025-10-27 | 重庆市 | 评阅通过 | 初评员：通过 评阅员：通过 | 初评员：通过 评阅员：通过
田间管理机械 | 中耕机械 | 田园管理机 | 功率2.2-4kW田园管理机 | 重庆卓格豪斯机械有限公司 | 田园管理机 | 3TGQ-2.5 | 配套动力型号：NH150；制造商：重庆宗申通用动力机械有限公司；标定功率(kW)：2.5kW；标定转速（r/min）：3600；排放标准：第2阶段。 | 配套动力:2.5kW | 型号名称：3TGQ-2.5型田园管理机；结构型式：双轴、轮式；外形尺寸（长×宽×高）：1600mm×450mm×950mm；扶把水平调整：不可调；扶把上下调整：可调；发动机输出传动方式：直联；主离合器型式：摩擦片式；主离合器状态：常开；标定功率：2.5kW；标定转速：3600r/min；配套开沟装置型式：刀片式；配套开沟装置最大工作宽度：260mm；配套培土装置型式：刀片式；配套培土装置最大工作宽度：260mm。 | 600元 | 600.00 | 2.5 | 购机补贴(非通用类) | T202050500026 | 2025-03-11 | 重庆市 | 评阅通过 | 初评员：通过 评阅员：通过 | 初评员：通过 评阅员：通过
田间管理机械 | 中耕机械 | 田园管理机 | 功率2.2-4kW田园管理机 | 重庆卓格豪斯机械有限公司 | 田园管理机 | 3TGQ-3 | 配套动力型号：LC165F；制造商：重庆隆鑫动力机械有限公司；标定功率(kW)：3.0kW；标定转速（r/min）：3600；排放标准：第2阶段。 | 配套动力:3.0kW | 型号名称：3TGQ-3型田园管理机；结构型式：双轴、轮式；外形尺寸（长×宽×高）：1600mm×450mm×950mm；扶把水平调整：不可调；扶把上下调整：可调；发动机输出传动方式：直联；主离合器型式： 摩擦片式；主离合器状态：常开；标定功率：3.0kW；标定转速：3600r/min；配套开沟装置型式：刀片式；配套开沟装置最大工作宽度：260mm；配套培土装置型式：刀片式；配套培土装置最大工作宽度：260mm。 | 600元 | 600.00 | 3.0 | 购机补贴(非通用类) | T202050500027 | 2025-03-11 | 重庆市 | 评阅通过 | 初评员：通过 评阅员：通过 | 初评员：通过 评阅员：通过
田间管理机械 | 中耕机械 | 田园管理机 | 功率2.2-4kW田园管理机 | 重庆卓格豪斯机械有限公司 | 田园管理机 | 3TGQ-3A | 配套动力型号：LC165F；制造商：重庆隆鑫动力机械有限公司；标定功率(kW)：3.0kW；标定转速（r/min）：3600；排放标准：第2阶段。 | 配套动力:3.0kW | 型号名称：3TGQ-3A型田园管理机；结构型式：双轴、轮式；外形尺寸（长×宽×高）：1500mm×760mm×1000mm；扶把水平调整：可调；扶把上下调整：可调；发动机输出传动方式：直联；主离合器型式： 摩擦片式；主离合器状态：常开；标定功率：3.0kW；标定转速：3600r/min；配套开沟装置型式：刀片式；配套开沟装置最大工作宽度：320mm；配套培土装置型式：刀片式；配套培土装置最大工作宽度：320mm。 | 600元 | 600.00 | 3.0 | 购机补贴(非通用类) | T202050500024 | 2025-03-11 | 重庆市 | 评阅通过 | 初评员：通过 评阅员：通过 | 初评员：通过 评阅员：通过
田间管理机械 | 中耕机械 | 田园管理机 | 功率2.2-4kW田园管理机 | 淄博金禾丰农机有限公司 | 田园管理机 | 3TGQ-2C | 发动机型号：NH130汽油机，配套发动机生产企业：重庆宗申通用动力机械有限公司；配套发动机标定功率：2.2KW；标定（额定）转速 （r/min ：3600 ）；该机型排放达到《非道路移动机械用小型点燃式发动机排气污染物排放限值与测量方法（中国第一、二阶段）》（GB26133-2010）Ⅱ阶段的要求。 | 配套动力:2.2kW | 结构型式 ：单轴；轮式 ；外形尺寸(长×宽×高) mm ：1140×620×890 ；结构质量（KG）：36；扶把水平调整 ：不可调 ；扶把上下调整 ：可调 ；发动机输出传动方式 ：齿轮传动 ；主离合器型式 ：油浸式离合器 ；主离合器状态 ：常开 ；配套锄草装置型式 ：锄草轮 ；配套锄草装置最大工作宽度（ mm） ：480 ；配套开沟装置型式 ：旋刀式 ；配套开沟装置最大工作宽度 （mm ）：250。 | 600元 | 600.00 | 2.2 | 购机补贴(非通用类) | T202037370260 | 2025-12-29 | 山东省 | 评阅通过 | 初评员：通过 评阅员：通过 | 初评员：通过 评阅员：通过
田间管理机械 | 中耕机械 | 田园管理机 | 功率4kW及以上田园管理机 | 安徽春风农林机械制造有限公司 | 田园管理机 | 3TG-4 | 配套动力型号：KM173FAD柴油机；制造商：无锡华源凯马发动机有限公司；标定功率(kW)：4.05；标定转速（r/min）：3600；排放标准：第三阶段。 | 配套动力:4.05kW | 外形尺寸（长×宽×高)mm：1500×620×850；工作幅宽(cm)：26；结构质量（kg）：85；传动方式（发动机输出）：皮带传动；传动方式（刀辊）：齿轮传动；旋耕刀型号：S150；总安装刀数量(把)：10；主离合器型式：涨紧轮式。 | 800元 | 800.00 | 4.05 | 购机补贴(非通用类) | T202034048 | 2025-06-04 | 安徽省 | 评阅通过 | 初评员：通过 评阅员：通过 | 初评员：通过 评阅员：通过
田间管理机械 | 中耕机械 | 田园管理机 | 功率4kW及以上田园管理机 | 安徽春风农林机械制造有限公司 | 田园管理机 | 3TG-4A | 配套动力型号：KAGS350柴油机；制造商：无锡凯奥动力机械有限公司；标定功率(kW)：4.1；标定转速（r/min）：3600；排放标准：第三阶段。 | 配套动力:4.1kW | 外形尺寸（长×宽×高)mm：1800×750×950；工作幅宽(cm)：30；结构质量（kg）：133；传动方式（发动机输出）：皮带传动；传动方式（刀辊）：齿轮传动；旋耕刀型号：S150；总安装刀数量(把)：10；主离合器型式：干式。 | 800元 | 800.00 | 4.1 | 购机补贴(非通用类) | T202034571 | 2025-11-30 | 安徽省 | 评阅通过 | 初评员：通过 评阅员：通过 | 初评员：通过 评阅员：通过
田间管理机械 | 中耕机械 | 田园管理机 | 功率4kW及以上田园管理机 | 安徽春风农林机械制造有限公司 | 田园管理机 | 3TG-4B | 配套动力型号：KM173FAD柴油机；制造商：无锡华源凯马发动机有限公司；标定功率(kW)：4.05；标定转速（r/min）：3600；排放标准：第三阶段。 | 配套动力:4.05kW | 外形尺寸（长×宽×高)mm：1800×750×880；工作幅宽(cm)：30；结构质量（kg）：128；传动方式（发动机输出）：皮带传动；传动方式（刀辊）：齿轮传动；旋耕刀型号：S150；总安装刀数量(把)：10；主离合器型式：干式。 | 800元 | 800.00 | 4.05 | 购机补贴(非通用类) | T202034573 | 2025-11-30 | 安徽省 | 评阅通过 | 初评员：通过 评阅员：通过 | 初评员：通过 评阅员：通过
田间管理机械 | 中耕机械 | 田园管理机 | 功率4kW及以上田园管理机 | 安徽春风农林机械制造有限公司 | 田园管理机 | 3TG-4C | 配套动力型号：KAGS350柴油机；制造商：无锡凯奥动力机械有限公司；标定功率(kW)：4.1；标定转速（r/min）：3600；排放标准：第三阶段。 | 配套动力:4.1kW | 外形尺寸（长×宽×高)mm：1500×670×900；工作幅宽(cm)：26；结构质量（kg）：90；传动方式（发动机输出）：皮带传动；传动方式（刀辊）：齿轮传动；旋耕刀型号：S150；总安装刀数量(把)：10；主离合器型式：涨紧轮式。 | 800元 | 800.00 | 4.1 | 购机补贴(非通用类) | T202034153 | 2025-06-04 | 安徽省 | 评阅通过 | 初评员：通过 评阅员：通过 | 初评员：通过 评阅员：通过
田间管理机械 | 中耕机械 | 田园管理机 | 功率4kW及以上田园管理机 | 安徽春风农林机械制造有限公司 | 田园管理机 | 3TG-5 | 配套动力型号：KM186FA柴油机；制造商：无锡华源凯马发动机有限公司；标定功率(kW)：5.3；标定转速（r/min）：3000；排放标准：第三阶段。 | 配套动力:5.3kW | 外形尺寸（长×宽×高)mm：1800×750×950；工作幅宽(cm)：30；结构质量（kg）：147；传动方式（发动机输出）：皮带传动；传动方式（刀辊）：齿轮传动；旋耕刀型号：S150；总安装刀数量(把)：10；主离合器型式：干式。 | 800元 | 800.00 | 5.3 | 购机补贴(非通用类) | T202034570 | 2025-11-30 | 安徽省 | 评阅通过 | 初评员：通过 评阅员：通过 | 初评员：通过 评阅员：通过
田间管理机械 | 中耕机械 | 田园管理机 | 功率4kW及以上田园管理机 | 安徽春风农林机械制造有限公司 | 田园管理机 | 3TGQ-4 | 配套动力型号：170F汽油机；制造商：山东华盛中天机械集团股份有限公司；标定功率(kW)：4.0；标定转速（r/min）：3600。 | 配套动力:4.0kW | 外形尺寸（长×宽×高)mm：1450×620×850；工作幅宽(cm)：26；结构质量（kg）：75；传动方式（发动机输出）：皮带传动；传动方式（刀辊）：齿轮传动；旋耕刀型号：S150；总安装刀数量(把)：10；主离合器型式：涨紧轮式。 | 800元 | 800.00 | 4.0 | 购机补贴(非通用类) | T202034143 | 2025-06-04 | 安徽省 | 评阅通过 | 初评员：通过 评阅员：通过 | 初评员：通过 评阅员：通过
田间管理机械 | 中耕机械 | 田园管理机 | 功率4kW及以上田园管理机 | 安徽春风农林机械制造有限公司 | 田园管理机 | 3TGQ-4QB | 配套动力型号：EY28汽油机；制造商：常州富士常柴罗宾汽油机有限公司；标定功率(kW)：4.05；标定转速（r/min）：1800。 | 配套动力:4.05kW | 外形尺寸（长×宽×高)mm：1550×750×1050；工作幅宽(cm)：30；结构质量（kg）：95；传动方式（发动机输出）：皮带传动；传动方式（刀辊）：齿轮传动；旋耕刀型号：S150；总安装刀数量(把)：10；主离合器型式：涨紧轮式。 | 800元 | 800.00 | 4.05 | 购机补贴(非通用类) | T202034108 | 2025-06-04 | 安徽省 | 评阅通过 | 初评员：通过 评阅员：通过 | 初评员：通过 评阅员：通过
田间管理机械 | 中耕机械 | 田园管理机 | 功率4kW及以上田园管理机 | 安徽春风农林机械制造有限公司 | 田园管理机 | 3TGQ-4QC | 配套动力型号：170F汽油机；制造商：山东华盛中天机械集团股份有限公司；标定功率(kW)：4.0；标定转速（r/min）：3600。 | 配套动力:4.0kW | 外形尺寸（长×宽×高)mm：1800×750×950；工作幅宽(cm)：30；结构质量（kg）：115；传动方式（发动机输出）：皮带传动；传动方式（刀辊）：齿轮传动；旋耕刀型号：S150；总安装刀数量(把)：10；主离合器型式：干式。 | 800元 | 800.00 | 4.0 | 购机补贴(非通用类) | T202034572 | 2025-11-30 | 安徽省 | 评阅通过 | 初评员：通过 评阅员：通过 | 初评员：通过 评阅员：通过
田间管理机械 | 中耕机械 | 田园管理机 | 功率4kW及以上田园管理机 | 安徽春风农林机械制造有限公司 | 田园管理机 | 3TGQ-5 | 配套动力型号：177F-5汽油机；制造商：山东华盛中天机械集团股份有限公司；标定功率(kW)：5.2；标定转速（r/min）：1800。 | 配套动力:5.2kW | 外形尺寸（长×宽×高)mm：1450×620×850；工作幅宽(cm)：26；结构质量（kg）：80；传动方式（发动机输出）：皮带传动；传动方式（刀辊）：齿轮传动；旋耕刀型号：S150；总安装刀数量(把)：10；主离合器型式：涨紧轮式。 | 800元 | 800.00 | 5.2 | 购机补贴(非通用类) | T202034152 | 2025-06-04 | 安徽省 | 评阅通过 | 初评员：通过 评阅员：通过 | 初评员：通过 评阅员：通过
田间管理机械 | 中耕机械 | 田园管理机 | 功率4kW及以上田园管理机 | 安徽春风农林机械制造有限公司 | 田园管理机 | 3TGQ-5Q | 配套动力型号：177F汽油机；制造商：山东华盛中天机械集团股份有限公司；标定功率(kW)：5.2；标定转速（r/min）：3600。 | 配套动力:5.2kW | 外形尺寸（长×宽×高)mm：1800×750×950；工作幅宽(cm)：30；结构质量（kg）：124；传动方式（发动机输出）：皮带传动；传动方式（刀辊）：齿轮传动；旋耕刀型号：S150；总安装刀数量(把)：10；主离合器型式：干式。 | 800元 | 800.00 | 5.2 | 购机补贴(非通用类) | T202034574 | 2025-11-30 | 安徽省 | 评阅通过 | 初评员：通过 评阅员：通过 | 初评员：通过 评阅员：通过
田间管理机械 | 中耕机械 | 田园管理机 | 功率4kW及以上田园管理机 | 安徽春风农林机械制造有限公司 | 田园管理机 | 3TGQ-5QB | 配套动力型号：177F-5汽油机；制造商：山东华盛中天机械集团股份有限公司；标定功率(kW)：5.2；标定转速（r/min）：1800。 | 配套动力:5.2kW | 外形尺寸（长×宽×高)mm：1550×750×1050；工作幅宽(cm)：30；结构质量（kg）：97；传动方式（发动机输出）：皮带传动；传动方式（刀辊）：齿轮传动；旋耕刀型号：S150；总安装刀数量(把)：10；主离合器型式：涨紧轮式。 | 800元 | 800.00 | 5.2 | 购机补贴(非通用类) | T202034149 | 2025-06-04 | 安徽省 | 评阅通过 | 初评员：通过 评阅员：通过 | 初评员：通过 评阅员：通过
田间管理机械 | 中耕机械 | 田园管理机 | 功率4kW及以上田园管理机 | 费县华源农业装备工贸有限公司 | 田园管理机 | 3TGQ-4 | 配套170F/P汽油发动机，标定功率4.0kw，标定功率3600r/min；生产企业：重庆鼎工机电有限公司 | 配套动力:4.0kW | 结构型式:手扶双轴皮带式；外形尺寸(长×宽×高)1520×820×900MM；结构质量90KG；主传动方式:齿轮；连接方式:直联；配套170F/P汽油发动机，标定功率4.0kw，标定功率3600r/min；生产企业：重庆鼎工机电有限公司。配套开沟器型式:旋刀式、工作幅宽22CM、开沟深度10-25CM、传动方式:链传动、连接方式:直联；配套培土器型式:旋刀式、工作幅宽28CM、传动方式:链传动、连接方式:直联、培土高度10-20CM。 | 800元 | 800.00 | 4.0 | 购机补贴(非通用类) | 鲁T2018047 | 2022-12-31 | 山东省 | 评阅通过 | 初评员：通过 评阅员：通过 | 初评员：通过 评阅员：通过
田间管理机械 | 中耕机械 | 田园管理机 | 功率4kW及以上田园管理机 | 费县华源农业装备工贸有限公司 | 田园管理机 | 3TGQ-4A | 配套170F汽油机，标定功率4.0KW，标定转速3600r/min，制造厂：山东华盛中天机械集团股份有限公司。国二排放。 | 配套动力:4.0kW | 结构型式：双轴/轮式；外形尺寸：1490*700*940mm；扶把水平可调整：扶把上下可调整；发动机输出传动方式：皮带传动；主离合器型式：涨紧轮式，主离合器常开状态；配套170F汽油机，标定功率4.0KW，标定转速3600r/min，制造厂：山东华盛中天机械集团股份有限公司。配套培土装置型式：旋刀式；培土装置最大工作宽度300mm：配套开沟装置型式：旋刀式；开沟装置最大工作宽度300mm。 | 800元 | 800.00 | 4.0 | 购机补贴(非通用类) | T201937370162 | 2024-12-23 | 山东省 | 评阅通过 | 初评员：通过 评阅员：通过 | 初评员：通过 评阅员：通过
田间管理机械 | 中耕机械 | 田园管理机 | 功率4kW及以上田园管理机 | 费县华源农业装备工贸有限公司 | 田园管理机 | 3TGQ-4Z | 配套170F汽油机，标定功率4.0KW，标定转速3600r/min，制造厂：山东华盛中天机械集团股份有限公司。国二排放。 | 配套动力:4.0kW | 结构型式：双轴/轮式；外形尺寸：1490*700*940mm；扶把水平可调整：扶把上下可调整；发动机输出传动方式：齿轮传动；主离合器型式：摩擦片式，主离合器常开状态；配套170F汽油机，标定功率4.0KW，标定转速3600r/min；配套培土装置型式：旋刀式；培土装置最大工作宽度300mm：配套开沟装置型式：旋刀式；开沟装置最大工作宽度300mm。 | 800元 | 800.00 | 4.0 | 购机补贴(非通用类) | T201937370187 | 2024-12-23 | 山东省 | 评阅通过 | 初评员：通过 评阅员：通过 | 初评员：通过 评阅员：通过
田间管理机械 | 中耕机械 | 田园管理机 | 功率4kW及以上田园管理机 | 费县华源农业装备工贸有限公司 | 田园管理机 | 3TGQ-5.2 | 配套华盛177F-5型汽油发动机；标定功率5.2KW;标定转速1800r/min；制造商：山东华盛中天机械集团股份有限公司；国二排放标准。 | 配套动力:5.2kW | 结构型式：双轴、轮式；外形尺寸：1600*660*1020；扶把水平调整：可调；扶把上下调整：可调；发动机输出传动方式：皮带传动；主离合器型式：涨紧轮式；主离合器状态：常开；标定功率5.2KW;标定转速1800r/min；配套开沟装置型式：旋刀式；配套开沟装置最大工作宽度：300mm;配套培土装置型式：旋刀式；配套培土装置最大工作宽度：300mm。 | 800元 | 800.00 | 5.2 | 购机补贴(非通用类) | T202137370088 | 2026-03-29 | 山东省 | 评阅通过 | 初评员：通过 评阅员：通过 | 初评员：通过 评阅员：通过
田间管理机械 | 中耕机械 | 田园管理机 | 功率4kW及以上田园管理机 | 费县华源农业装备工贸有限公司 | 田园管理机 | 3TGQ-5A | 配套华盛177F-5型汽油发动机；标定功率5.2KW;标定转速1800r/min；制造商：山东华盛中天机械集团股份有限公司；国二排放标准。 | 配套动力:5.2kW | 结构型式：双轴、轮式；外形尺寸：1600*660*1020；扶把水平调整：可调；扶把上下调整：可调；发动机输出传动方式：皮带传动；主离合器型式：涨紧轮式；主离合器状态：常开；标定功率5.2KW;标定转速1800r/min；配套开沟装置型式：旋刀式；配套开沟装置最大工作宽度：300mm;配套培土装置型式：旋刀式；配套培土装置最大工作宽度：300mm。 | 800元 | 800.00 | 5.2 | 购机补贴(非通用类) | T202137370089 | 2026-03-29 | 山东省 | 评阅通过 | 初评员：通过 评阅员：通过 | 初评员：通过 评阅员：通过
田间管理机械 | 中耕机械 | 田园管理机 | 功率4kW及以上田园管理机 | 费县华源农业装备工贸有限公司 | 田园管理机 | 3TGQ-5Z | 配套177F/P汽油机，表定功率5.2KW，标定转速3600r/min，制造厂：山东华盛中天机械集团股份有限公司。国二排放。 | 配套动力:5.2kW | 结构型式：双轴/轮式；外形尺寸：1490*700*940mm；扶把水平可调整：扶把上下可调整；发动机输出传动方式：齿轮传动；主离合器型式：摩擦片式，主离合器常开状态；标定功率5.2KW;标定转速3600r/min；配套培土装置型式：旋刀式；培土装置最大工作宽度300mm：配套开沟装置型式：旋刀式；开沟装置最大工作宽度300mm。 | 800元 | 800.00 | 5.2 | 购机补贴(非通用类) | T201937370183 | 2024-12-23 | 山东省 | 评阅通过 | 初评员：通过 评阅员：通过 | 初评员：通过 评阅员：通过
田间管理机械 | 中耕机械 | 田园管理机 | 功率4kW及以上田园管理机 | 河北丰顺机械科技有限公司 | 田园管理机 | 3TGQ-4T | 发动机型号名称：FC170 汽油机；发动机生产企业：重庆涪柴动力机械制造有限公司；发动机标定功率4.0kW；发动机标定转速3600r/min；发动机起动方式：反冲式手拉启动；燃油种类：汽油。 | 配套动力:4.0kW | 结构形式：单轴、履带；外形尺寸:1390×520×840mm；燃油种类：汽油；扶把水平不可调整；扶把上下可调整；发动机输出传动方式：皮带；主离合器型式：离心式；主离合器状态：常开；标定功率：4.0kW；标定转速：3600r/min；除草装置型式：铲式；除草装置最大工作宽度：400mm；培土装置型式：铲式；培土装置最大工作宽度：250mm。 | 800元 | 800.00 | 4.0 | 购机补贴(非通用类) | T202113130248 | 2026-05-23 | 河北省 | 评阅通过 | 初评员：通过 评阅员：通过 | 初评员：通过 评阅员：通过
田间管理机械 | 中耕机械 | 田园管理机 | 功率4kW及以上田园管理机 | 河北丰顺机械科技有限公司 | 田园管理机 | 3TGQ-4X | 发动机型号名称：JM170F/P汽油机；发动机生产企业：重庆蛟马动力科技有限公司；发动机标定功率：4.0kW；发动机标定转速：3600r/min；发动机起动方式：反冲式手拉启动；燃油种类：汽油。 | 配套动力:4.0kW | 结构形式：单轴、轮式；外形尺寸:1390×520×840mm；发动机标定功率：4.0kW；发动机标定转速：3600r/min；发动机起动方式：反冲式手拉启动；燃油种类：汽油；扶把水平不可调整；扶把上下可调整；发动机输出传动方式：皮带；主离合器型式：离心式；主离合器状态：常开；除草装置型式：锄草轮；除草装置最大工作宽度：380mm；培土装置型式：铲式；培土装置最大工作宽度：170mm。 | 800元 | 800.00 | 4.0 | 购机补贴(非通用类) | T202113130250 | 2026-05-23 | 河北省 | 评阅通过 | 初评员：通过 评阅员：通过 | 初评员：通过 评阅员：通过
田间管理机械 | 中耕机械 | 田园管理机 | 功率4kW及以上田园管理机 | 莱州奥伦农业机械有限公司 | 田园管理机 | 3TG-5.5Q | 配套动力型号：177F/P、制造商：重庆华伟联龙科技有限公司、标定功率（KW）：5.5KW、标定转速：1800r/min、汽油机 | 配套动力:5.5kW | 外形尺寸（长×宽×高）mm：1700×580×1100mm、结构质量：96kg、主离合器形式：涨紧式、发动机输出传动方式：三角皮带、配套开沟装置形式：直联、开沟最大工作宽度（cm）：38、培土培土装置形式：直联、培土最大宽度（cm）：38、传动方式（发动机输出）：皮带传动、主离合器型式：涨紧式、总安装刀数：14片 | 800元 | 800.00 | 5.5 | 购机补贴(非通用类) | 2019TJ599 | 2024-12-23 | 山东省 | 评阅通过 | 初评员：通过 评阅员：通过 | 初评员：通过 评阅员：通过
田间管理机械 | 中耕机械 | 田园管理机 | 功率4kW及以上田园管理机 | 莱州奥伦农业机械有限公司 | 田园管理机 | 3TGQ-4 | 配套动力型号：JM170F/P、制造商：重庆蛟马动力科技有限公司、标定功率（KW）：4KW、标定转速：3600r/min、汽油机 | 配套动力:4kW | 外形尺寸(长×宽×高)1500×720×910mm、结构质量：78kg、配套开沟装置最大工作宽度：450mm、配套培土装置最大工作宽度：450mm、发动机输出传动方式：三角带、刀辊传动方式：轴传动；主离合器型式：涨紧式、旋耕刀型式：旋刀式、总安装刀数：14片 | 800元 | 800.00 | 4 | 购机补贴(非通用类) | T201937370025 | 2024-08-08 | 山东省 | 评阅通过 | 初评员：通过 评阅员：通过 | 初评员：通过 评阅员：通过
田间管理机械 | 中耕机械 | 田园管理机 | 功率4kW及以上田园管理机 | 莱州奥伦农业机械有限公司 | 田园管理机 | 3TGQ-4D | 配套动力型号：FC170、制造商：重庆涪柴动力机械制造有限公司、标定功率（KW）：4KW、标定转速：3600r/min、汽油机 | 配套动力:4kW | 外形尺寸（长×宽×高）：1900×640×950mm、主离合器形式：涨紧式、配套开沟装置型式：旋刀式、配套培土装置型式：旋刀式、配套开沟装置最大工作宽度：270mm、配套培土装置最大工作宽度：270mm、培土刀总安装刀数：10片、发动机输出传动方式：三角带、结构质量：98kg | 800元 | 800.00 | 4 | 购机补贴(非通用类) | T202037370026 | 2025-07-06 | 山东省 | 评阅通过 | 初评员：通过 评阅员：通过 | 初评员：通过 评阅员：通过
田间管理机械 | 中耕机械 | 田园管理机 | 功率4kW及以上田园管理机 | 莱州市华弘机械有限公司 | 田园管理机 | 3TGQ-4.0P | 动力型号FC170-1；标定功率4.0KW；制造商：重庆涪柴动力机械制造有限公司；额定转速3600r/min,排放阶段：国二 | 配套动力:4.0kW | 结构形式：双轴，轮式；外形尺寸：1530*720*990mm;扶把水平调整：可调；扶把上下调整：可调；发动机输出传动方式：皮带传动；主离合器形式：涨紧式；主离合状态：常开；标定功率：4KW；标定转速：3600r/min;配套锄草装置型式：锄草轮；配套锄草装置最大工作宽度：690mm；配套开沟装置型式：旋刀式；配套开沟装置最大工作宽度：220mm | 800元 | 800.00 | 4.0 | 购机补贴(非通用类) | T202037370358 | 2025-12-29 | 山东省 | 评阅通过 | 初评员：通过 评阅员：通过 | 初评员：通过 评阅员：通过
田间管理机械 | 中耕机械 | 田园管理机 | 功率4kW及以上田园管理机 | 莱州市华弘机械有限公司 | 田园管理机 | 3TGQ-4.0Z | 动力型号FC170-1；标定功率4.0KW；制造商：重庆涪柴动力机械制造有限公司；额定转速3600r/min,排放阶段：国二 | 配套动力:4kW | 结构形式：双轴：轮式；外形尺寸：1420*730*950mm;扶把水平调整：可调；扶把上下调整：可调；发动机输出传动方式：齿轮传动；主离合器形式：摩擦片式；主离合状态：常开；标定功率：4KW；标定转速：3600r/min;配套锄草装置型式：锄草轮；配套锄草装置最大工作宽度：690mm；配套开沟装置型式：旋刀式；配套开沟装置最大工作宽度：220mm | 800元 | 800.00 | 4 | 购机补贴(非通用类) | T202037370360 | 2025-12-29 | 山东省 | 评阅通过 | 初评员：通过 评阅员：通过 | 初评员：通过 评阅员：通过
田间管理机械 | 中耕机械 | 田园管理机 | 功率4kW及以上田园管理机 | 莱州市华弘机械有限公司 | 田园管理机 | 3TGQ-4.5Z | 动力型号JM177F/P；标定功率4.5KW；制造商：重庆蛟马动力科技有限公司；额定转速3600r/min,排放阶段：国二 | 配套动力:4.5kW | 结构形式：双轴：轮式；外形尺寸：1480*730*950mm;扶把水平调整：可调；扶把上下调整：可调；发动机输出传动方式：齿轮传动；主离合器形式：摩擦片式；主离合状态：常开；标定功率：4.5KW；标定转速：3600r/min;配套锄草装置型式：锄草轮；配套锄草装置最大工作宽度：690mm；配套开沟装置型式：旋刀式；配套开沟装置最大工作宽度：220mm | 800元 | 800.00 | 4.5 | 购机补贴(非通用类) | T202037370361 | 2025-12-29 | 山东省 | 评阅通过 | 初评员：通过 评阅员：通过 | 初评员：通过 评阅员：通过
田间管理机械 | 中耕机械 | 田园管理机 | 功率4kW及以上田园管理机 | 莱州市庆源机械有限公司 | 田园管理机 | 3TGQ-5 | 配套动力型号：ZX177F；制造商：重庆展雄机械制造有限公司；标定功率(kW)：5.3；标定转速（r/min）：3600；排放标准：第二阶段。 | 配套动力:5.3kW | 外形尺寸：1810×570×1090mm；工作幅宽(cm)：23；结构质量（kg）：129；传动方式（发动机输出）：皮带传动；传动方式（刀辊）：链条传动；总安装刀数量(把)：20；主离合器型式：涨紧轮式；开沟联结：直联；数量：10；培土联结：直联；数量：10 | 800元 | 800.00 | 5.3 | 购机补贴(非通用类) | T202037370337 | 2025-12-29 | 山东省 | 评阅通过 | 初评员：通过 评阅员：通过 | 初评员：通过 评阅员：通过
田间管理机械 | 中耕机械 | 田园管理机 | 功率4kW及以上田园管理机 | 临沂沃瑞农业机械有限公司 | 田园管理机 | 3TGQ-4 | 配套动力型号：LC1P75F;系族名称：G20D60S0224P07; 制造商：隆鑫（LONCIN）通用动力股份有限公司：生产厂地址：中国重庆市九龙坡区九龙工业园华龙大道99号; 标定功率：4.0KW； 标定转速：3600r/min 排放阶段：国二；标签的位置：风扇罩或油箱外表面； | 配套动力:4.0kW | 型号名称：3TGQ-4型田园管理机；结构型式：单轴；轮式；外形尺寸：1380x870x880mm；扶把水平调整：不可调；扶把上下调整：可调；发动机输出转动方式：齿轮转动；主离合器型式：自动离合式；主离合器状态：常开；标定（额定）功率：4.0KW；标定（额定）转速：3600r/min；配套锄草装置型式：锄草轮；配套锄草装置最大工作宽度：700mm；配套起垄装置型式：绞龙+仿型器；配套起垄装置起垄数量：1；配套起垄装置最大起垄高度250mm； | 800元 | 800.00 | 4.0 | 购机补贴(非通用类) | T201937370075 | 2024-10-24 | 山东省 | 评阅通过 | 初评员：通过 评阅员：通过 | 初评员：通过 评阅员：通过
田间管理机械 | 中耕机械 | 田园管理机 | 功率4kW及以上田园管理机 | 临沂沃瑞农业机械有限公司 | 田园管理机 | 3TGQ-4.5 | 发动机型号：JM177F/P汽油发动机;系族名称：G20I02S0270001; 制造商：重庆蛟马动力科技有限公司；生产厂地址：重庆市铜梁工业园区金山大道23号 标定功率：4.5KW; 标定转速：3600r/min； 排放阶段：国二；标签的位置：导风罩； | 配套动力:4.5kW | 型号名称：3TGQ-4.5型田园管理机；结构型式：双轴；轮式；外形尺寸：1700x790x860mm；扶把水平调整：可调；扶把上下调整：可调；发动机输出转动方式：齿轮转动；主离合器型式：油浸式摩擦片；主离合器状态：常开；标定（额定）功率：4.5KW；标定（额定）转速：3600r/min；配套锄草装置型式：锄草轮；配套锄草装置最大工作宽度：700mm；配套开沟装置型式：旋刀式；配套开沟装置最大工作宽度250mm； | 800元 | 800.00 | 4.5 | 购机补贴(非通用类) | T202137370102 | 2026-05-09 | 山东省 | 评阅通过 | 初评员：通过 评阅员：通过 | 初评员：通过 评阅员：通过
田间管理机械 | 中耕机械 | 田园管理机 | 功率4kW及以上田园管理机 | 临沂沃瑞农业机械有限公司 | 田园管理机 | 3TGQ-4.5A | 配套动力型号：JM177F/P汽油发动机;系族名称：G20I02S0270001： 制造商：重庆蛟马动力科技有限公司；生产厂地址：重庆市铜梁工业园区金山大道23号； 标定功率：4.5KW； 标定转速：3600r/min； 排放阶段；国二；标签的位置：导风罩 | 配套动力:4.5kW | 型号名称：3TGQ-4.5A型田园管理机；结构型式：双轴；轮式；外形尺寸：1700x790x860mm；扶把水平调整：可调；扶把上下调整：可调；发动机输出转动方式：齿轮转动；主离合器型式：油浸式摩擦片；主离合器状态：常开；标定（额定）功率：4.5KW；标定（额定）转速：3600r/min；配套锄草装置型式：锄草轮；配套锄草装置最大工作宽度：700mm；配套开沟装置型式：旋刀式；配套开沟装置最大工作宽度250mm； | 800元 | 800.00 | 4.5 | 购机补贴(非通用类) | T202137370100 | 2026-05-09 | 山东省 | 评阅通过 | 初评员：通过 评阅员：通过 | 初评员：通过 评阅员：通过
田间管理机械 | 中耕机械 | 田园管理机 | 功率4kW及以上田园管理机 | 临沂沃瑞农业机械有限公司 | 田园管理机 | 3TGQ-4A | 配套动力型号：JM170F/P汽油发动机;系族名称：G20I02S0212001 制造商：重庆蛟马动力科技有限公司；生产厂地址：重庆市铜梁工业园区金山大道23号 标定功率：4.0KW; 标定转速：3600r/min； 排放阶段：国二；标签的位置：导风罩 | 配套动力:4.0kW | 型号名称：3TGQ-4A型田园管理机；结构型式：双轴；轮式；外形尺寸：1700x790x860mm；扶把水平调整：可调；扶把上下调整：可调；发动机输出转动方式：齿轮转动；主离合器型式：油浸式摩擦片；主离合器状态：常开；标定（额定）功率：4.0KW；标定（额定）转速：3600r/min；配套锄草装置型式：锄草轮；配套锄草装置最大工作宽度：700mm；配套开沟装置型式：旋刀式；配套开沟装置最大工作宽度250mm； | 800元 | 800.00 | 4.0 | 购机补贴(非通用类) | T202137370106 | 2026-05-09 | 山东省 | 评阅通过 | 初评员：通过 评阅员：通过 | 初评员：通过 评阅员：通过
田间管理机械 | 中耕机械 | 田园管理机 | 功率4kW及以上田园管理机 | 临沂沃瑞农业机械有限公司 | 田园管理机 | 3TGQ-4B | 配套动力型号：ZS170F/P(170F/P)(ZS170F)(170F)(GH210)(FH210)汽油发动机;系族名称：G20D22S020870F 制造商：宗申(ZONGSHEN)重庆宗申通用动力机械有限公司；生产厂地址：重庆市巴南区宗申工业园,400054 标定功率：4.0KW; 标定转速：3800r/min； 排放阶段：国二；标签的位置：油箱或导风罩 | 配套动力:4.0kW | 型号名称：3TGQ-4B型田园管理机；结构型式：双轴；轮式；外形尺寸：1700x790x860mm；扶把水平调整：可调；扶把上下调整：可调；发动机输出转动方式：齿轮转动；主离合器型式：油浸式摩擦片；主离合器状态：常开；标定（额定）功率：4.0KW；标定（额定）转速：3800r/min；配套锄草装置型式：锄草轮；配套锄草装置最大工作宽度：700mm；配套开沟装置型式：旋刀式；配套开沟装置最大工作宽度250mm； | 800元 | 800.00 | 4.0 | 购机补贴(非通用类) | T202137370104 | 2026-05-09 | 山东省 | 评阅通过 | 初评员：通过 评阅员：通过 | 初评员：通过 评阅员：通过
田间管理机械 | 中耕机械 | 田园管理机 | 功率4kW及以上田园管理机 | 临沂沃瑞农业机械有限公司 | 田园管理机 | 3TGQ-4C | 配套动力型号：ZS170F/P(170F/P)(ZS170F)(170F)(GH210)(FH210)汽油发动机;系族名称：G20D22S020870F; 制造商：宗申(ZONGSHEN);重庆宗申通用动力机械有限公司；生产厂地址：重庆市巴南区宗申工业园,400054 标定功率：4.0KW; 标定转速：3800r/min； 排放阶段：国二；标签的位置：油箱或导风罩； | 配套动力:4.0kW | 型号名称：3TGQ-4C型田园管理机；结构型式：双轴；轮式；外形尺寸：1700x790x860mm；扶把水平调整：可调；扶把上下调整：可调；发动机输出转动方式：齿轮转动；主离合器型式：油浸式摩擦片；主离合器状态：常开；标定（额定）功率：4.0KW；标定（额定）转速：3800r/min；配套锄草装置型式：锄草轮；配套锄草装置最大工作宽度：700mm；配套开沟装置型式：旋刀式；配套开沟装置最大工作宽度250mm； | 800元 | 800.00 | 4.0 | 购机补贴(非通用类) | T202137370105 | 2026-05-09 | 山东省 | 评阅通过 | 初评员：通过 评阅员：通过 | 初评员：通过 评阅员：通过
田间管理机械 | 中耕机械 | 田园管理机 | 功率4kW及以上田园管理机 | 临沂沃瑞农业机械有限公司 | 田园管理机 | 3TGQ-4D | 配套动力型号：JM170F/P汽油发动机系族名称：G20I02S0212001; 制造商：重庆蛟马动力科技有限公司；生产厂地址：重庆市铜梁工业园区金山大道23号 标定功率：4.0KW; 标定转速：3600r/min； 排放阶段：国二；标签的位置：导风罩； | 配套动力:4.0kW | 型号名称：3TGQ-4D型田园管理机；结构型式：双轴；轮式；外形尺寸：1700x790x860mm；扶把水平调整：可调；扶把上下调整：可调；发动机输出转动方式：齿轮转动；主离合器型式：油浸式摩擦片；主离合器状态：常开；标定（额定）功率：4.0KW；标定（额定）转速：3600r/min；配套锄草装置型式：锄草轮；配套锄草装置最大工作宽度：700mm；配套开沟装置型式：旋刀式；配套开沟装置最大工作宽度250mm； | 800元 | 800.00 | 4.0 | 购机补贴(非通用类) | T202137370101 | 2026-05-09 | 山东省 | 评阅通过 | 初评员：通过 评阅员：通过 | 初评员：通过 评阅员：通过
田间管理机械 | 中耕机械 | 田园管理机 | 功率4kW及以上田园管理机 | 临沂沃瑞农业机械有限公司 | 田园管理机 | 3TGQ-4E | 配套动力型号：ZS170F/P(170F/P)(ZS170F)(170F)(GH210)(FH210)汽油发动机;系族名称：G20D22S020870F; 制造商：宗申(ZONGSHEN);重庆宗申通用动力机械有限公司；生产厂地址：重庆市巴南区宗申工业园,400054 标定功率：4.0KW; 标定转速：3800r/min； 排放阶段：国二；标签的位置：油箱或导风罩； | 配套动力:4.0kW | 型号名称：3TGQ-4E型田园管理机；结构型式：双轴；轮式；外形尺寸：1700x600x970mm；扶把水平调整：可调；扶把上下调整：可调；发动机输出转动方式：齿轮转动；主离合器型式：油浸式摩擦片；主离合器状态：常开；标定（额定）功率：4.0KW；标定（额定）转速：3800r/min；配套锄草装置型式：锄草轮；配套锄草装置最大工作宽度：450mm；配套开沟装置型式：旋刀式；配套开沟装置最大工作宽度220mm； | 800元 | 800.00 | 4.0 | 购机补贴(非通用类) | T202137370103 | 2026-05-09 | 山东省 | 评阅通过 | 初评员：通过 评阅员：通过 | 初评员：通过 评阅员：通过
田间管理机械 | 中耕机械 | 田园管理机 | 功率4kW及以上田园管理机 | 临沂沃瑞农业机械有限公司 | 田园管理机 | 3TGQ-4L | 配套动力型号：1P75F汽油发动机;系族名称：G20D60S0224P07 制造商：隆鑫（LONCIN）;隆鑫通用动力股份有限公司；生产厂地址：中国重庆市九龙坡区九龙工业园华龙大道99号 标定功率：4.0KW; 标定转速：3600r/min； 排放阶段：国二；标签的位置：风扇罩或油箱外表面； | 配套动力:4.0kW | 型号名称：3TGQ-4L型田园管理机；结构型式：单轴；轮式；外形尺寸：1280x730x850mm；扶把水平调整：可调；扶把上下调整：可调；发动机输出转动方式：齿轮转动；主离合器型式：油浸蹄式摩擦片；主离合器状态：常开；标定（额定）功率：4.0KW；标定（额定）转速：3600r/min；配套锄草装置型式：锄草轮；配套锄草装置最大工作宽度：700mm；配套起垄装置型式：绞龙+仿型器；配套起垄装置起垄数量：1；配套起垄装置最大起垄高度250mm； | 800元 | 800.00 | 4.0 | 购机补贴(非通用类) | T202137370107 | 2026-05-09 | 山东省 | 评阅通过 | 初评员：通过 评阅员：通过 | 初评员：通过 评阅员：通过
田间管理机械 | 中耕机械 | 田园管理机 | 功率4kW及以上田园管理机 | 宁津县中发机械有限公司 | 田园管理机 | 3TG-4DQ | 制造商：重庆耀虎动力机械有限公司， 型号：YH170F/P 汽油机 ， 功率：4.0kW 额定转速：3600r/min 排放标准：GB 26133-2010第二阶段排放标准 | 配套动力:4.0kW | 1、外形尺寸：1500*560*850mm.2、传动方式：三角皮带。3、离合器型式：涨紧轮式。4、配套功率：4.0kW，汽油机。5、锄草装置型式：燕尾铲式。6、锄草数量：3个。7、锄草连接方式：直联。8、施肥器型式：外槽轮式。9、施肥传动方式：链传动。10、施肥行数：2行。11、施肥开沟器型式：尖铲式。 | 800元 | 800.00 | 4.0 | 购机补贴(非通用类) | 鲁T2018006 | 2022-12-31 | 山东省 | 评阅通过 | 初评员：通过 评阅员：通过 | 初评员：通过 评阅员：通过
田间管理机械 | 中耕机械 | 田园管理机 | 功率4kW及以上田园管理机 | 宁津县中发机械有限公司 | 田园管理机 | 3TG-4LQ | 制造商：重庆耀虎动力机械有限公司，型号：YH170F/P 汽油机 功率：4.0kW 额定转速：3600r/min 排放标准：GB 26133-2010第二阶段排放标准 | 配套动力:4.0kW | 1、外形尺寸：1500*560*850mm.2、传动方式：三角皮带。3、离合器型式：涨紧轮式。4、配套功率：4.0kW，汽油机。5、锄草装置型式：燕尾铲式。6、锄草数量：3个。7、锄草连接方式：直联。8、施肥器型式：外槽轮式。9、施肥传动方式：链传动。10、施肥行数：2行。11、施肥开沟器型式：尖铲式。 | 800元 | 800.00 | 4.0 | 购机补贴(非通用类) | 鲁T2018007 | 2022-12-31 | 山东省 | 评阅通过 | 初评员：通过 评阅员：通过 | 初评员：通过 评阅员：通过
田间管理机械 | 中耕机械 | 田园管理机 | 功率4kW及以上田园管理机 | 宁津县中发机械有限公司 | 田园管理机 | 3TGQ-4DA | 产品名称：汽油发动机 制造商： 重庆耀虎动力机械有限公司 型号：YH170F/P 功率：4.1kW 转速：3600r/min 排放标准：GB 26133-2010第二阶段排放标准 | 配套动力:4.1kW | 1、外形尺寸：1830*550*900（mm) 2、传动方式：三角皮带。3、离合器型式：涨紧式。4、发动机功率：4.1kW。5、额定转速：3600r/min。6、锄草装置型式：燕尾铲式。7、锄草装置数量：3个。8、施肥型式：外槽轮式。9、施肥传动方式：链传动。10、施肥行数：2行。11、施肥开沟器型式：尖铲式。12、施肥连接型式：直连。 | 800元 | 800.00 | 4.1 | 购机补贴(非通用类) | 鲁T2017042 | 2021-12-31 | 山东省 | 评阅通过 | 初评员：通过 评阅员：通过 | 初评员：通过 评阅员：通过
田间管理机械 | 中耕机械 | 田园管理机 | 功率4kW及以上田园管理机 | 宁津县中发机械有限公司 | 田园管理机 | 3TGQ-4H | 制造商：重庆耀虎动力机械有限公司，型号：YH170F/P 汽油机 功率：4.0kW 额定转速：3600r/min 排放标准：GB 26133-2010第二阶段排放标准 | 配套动力:4.0kW | 1、结构型式：双轴：轮式。2.外形尺寸：1600×730×970mm。3、配套动力：4.0kW 汽油机。4、传动方式：三角皮带传动。5、主离合型式：涨紧式。6、主离合状态：常开。7、配套锄草装置最大工作宽度：660mm。8、配套锄草装置形式：锄草轮。9、配套施肥装置排肥器型式：外槽轮。10、配套开沟装置型式：旋刀式。11、配套开沟装置最大工作宽度：300mm。 | 800元 | 800.00 | 4.0 | 购机补贴(非通用类) | T202137370337 | 2026-08-31 | 山东省 | 评阅通过 | 初评员：通过 评阅员：通过 | 初评员：通过 评阅员：通过
田间管理机械 | 中耕机械 | 田园管理机 | 功率4kW及以上田园管理机 | 宁津县中发机械有限公司 | 田园管理机 | 3TGQ-4Z | 制造商：重庆耀虎动力机械有限公司，型号：YH170F/P 汽油机 功率：4.0kW 额定转速：3600r/min 排放标准：GB 26133-2010第二阶段排放标准 | 配套动力:4.0kW | 1、结构型式：单轴：轮式。2.外形尺寸：1530×660×980mm。3、配套动力：4.0kW 汽油机。4、传动方式：齿轮传动。5、主离合型式：摩擦片式。6、主离合状态：常开。7、配套除草装置最大工作宽度：400mm。8、配套除草装置形式：燕尾铲。9、配套施肥装置排肥器型式：外槽轮。10、配套施肥装置施肥行数：2行。11、配套施肥装置施肥开沟器型式：尖铲式。 | 800元 | 800.00 | 4.0 | 购机补贴(非通用类) | T202137370335 | 2026-08-31 | 山东省 | 评阅通过 | 初评员：通过 评阅员：通过 | 初评员：通过 评阅员：通过
田间管理机械 | 中耕机械 | 田园管理机 | 功率4kW及以上田园管理机 | 邱县骏马机械有限公司 | 田园管理机 | 3TGQ-4 | 发动机型号名称：JM170F/P 汽油机；发动机生产企业：重庆蛟马动力科技有限公司；发动机标定功率：4.0kW；发动机标定转速：3600r/min；发动机起动方式：反冲式手拉启动；燃油种类：汽油。 | 配套动力:4.0kW | 结构型式：单轴；轮式。外形尺寸（长×宽×高）mm：1400×520×910；扶把水平调整：不可调；扶把上下调整：可调；发动机输出传动方式：三角带；主离合器型式：离心式；主离合器状态：常开；标定（额定）功率：4.0kW；标定（额定）转速：3600r/min；配套锄草装置型式：铲式；配套锄草装置最大工作宽度：400mm；配套开沟装置型式：铲式；配套开沟装置最大工作宽度：400mm；配套施肥装置排肥器型式：轮式；配套施肥装置施肥行数：2行；配套施肥装置施肥开沟器型式：铲式。 | 800元 | 800.00 | 4.0 | 购机补贴(非通用类) | T202112120033 | 2026-10-14 | 河北省 | 评阅通过 | 初评员：通过 评阅员：通过 | 初评员：通过 评阅员：通过
田间管理机械 | 中耕机械 | 田园管理机 | 功率4kW及以上田园管理机 | 邱县骏马机械有限公司 | 田园管理机 | 3TGQ-4A | 发动机型号名称：JM170F/P 汽油机；发动机生产企业：重庆蛟马动力科技有限公司；发动机标定功率：4.0kW；发动机标定转速：3600r/min；发动机起动方式：反冲式手拉启动；燃油种类：汽油。 | 配套动力:4.0kW | 结构型式：单轴；履带。外形尺寸（长×宽×高）mm：1420×580×920；扶把水平调整：不可调；扶把上下调整：可调；发动机输出传动方式：三角带；主离合器型式：离心式；主离合器状态：常开；标定（额定）功率：4.0kW；标定（额定）转速：3600r/min；配套锄草装置型式：铲式；配套锄草装置最大工作宽度：400mm；配套开沟装置型式：铲式；配套开沟装置最大工作宽度：400mm；配套施肥装置排肥器型式：轮式；配套施肥装置施肥行数：2行；配套施肥装置施肥开沟器型式：铲式。 | 800元 | 800.00 | 4.0 | 购机补贴(非通用类) | T202112120031 | 2026-10-14 | 河北省 | 评阅通过 | 初评员：通过 评阅员：通过 | 初评员：通过 评阅员：通过
田间管理机械 | 中耕机械 | 田园管理机 | 功率4kW及以上田园管理机 | 邱县骏马机械有限公司 | 田园管理机 | 3TGQ-4C | 重庆鼎工机电有限公司的1P75F/P汽油机，单缸、四冲程，标定功率:4.2kW；额定转速：3600r/min；启动方式:手拉；燃油种类：汽油。 | 配套动力:4.2kW | 结构型式：单轴；轮式。外形尺寸（长×宽×高）mm：1400×580×950；扶把水平调整：不可调；扶把上下调整：可调；发动机输出传动方式：直联；主离合器型式：摩擦片式；主离合器状态：常开；标定（额定）功率：4.2kW；标定（额定）转速：3600r/min；配套锄草装置型式：铲式；配套锄草装置最大工作宽度：400mm；配套开沟装置型式：铲式；配套开沟装置最大工作宽度：400mm；配套施肥装置排肥器型式：轮式；配套施肥装置施肥行数：2行；配套施肥装置施肥开沟器型式：铲式。 | 800元 | 800.00 | 4.2 | 购机补贴(非通用类) | T202112120030 | 2026-10-14 | 河北省 | 评阅通过 | 初评员：通过 评阅员：通过 | 初评员：通过 评阅员：通过
田间管理机械 | 中耕机械 | 田园管理机 | 功率4kW及以上田园管理机 | 邱县骏马机械有限公司 | 田园管理机 | 3TGQ-4D | 发动机型号名称：JM170F/P 汽油机；发动机生产企业：重庆蛟马动力科技有限公司；发动机标定功率：4.0kW；发动机标定转速：3600r/min；发动机起动方式：反冲式手拉启动；燃油种类：汽油。 | 配套动力:4.0kW | 结构型式：单轴、轮式；外形尺寸（长×宽×高）mm：1600×540×940；扶把水平调整：不可调；扶把上下调整：可调；发动机输出传动方式：三角带；主离合器型式：离心式；主离合器状态：常开；标定（额定）功率：4.0kW；标定（额定）转速：3600r/min；配套锄草装置型式：铲式；配套锄草装置最大工作宽度：400mm；配套开沟装置型式：铲式；配套开沟装置最大工作宽度：400mm；配套施肥装置排肥器型式：轮式；配套施肥装置施肥行数：2行；配套施肥装置施肥开沟器型式：铲式。 | 800元 | 800.00 | 4.0 | 购机补贴(非通用类) | T202112120032 | 2026-10-14 | 河北省 | 评阅通过 | 初评员：通过 评阅员：通过 | 初评员：通过 评阅员：通过
田间管理机械 | 中耕机械 | 田园管理机 | 功率4kW及以上田园管理机 | 邱县骏马机械有限公司 | 田园管理机 | 3TGQ-4F | 发动机型号名称：FC170 汽油机；发动机生产企业：重庆涪柴动力机械制造有限公司；发动机标定功率4.0kW；发动机标定转速3600r/min；发动机起动方式：反冲式手拉启动；燃油种类：汽油。 | 配套动力:4.0kW | 结构形式：单轴、轮式；外形尺寸:1350×510×840mm；标定功率：4.0kW；标定转速：3600r/min；燃油种类：汽油；扶把水平不可调整；扶把上下可调整；发动机输出传动方式：皮带；主离合器型式：离心式；主离合器状态：常开；除草装置型式：铲式；除草装置最大工作宽度：400mm；培土装置型式：铲式；培土装置最大工作宽度：250mm。 | 800元 | 800.00 | 4.0 | 购机补贴(非通用类) | T202113130245 | 2026-05-23 | 河北省 | 评阅通过 | 初评员：通过 评阅员：通过 | 初评员：通过 评阅员：通过
田间管理机械 | 中耕机械 | 田园管理机 | 功率4kW及以上田园管理机 | 邱县骏马机械有限公司 | 田园管理机 | 3TGQ-4K | 重庆蛟马动力科技有限公司JM170F/P汽油机，单缸、四冲程，标定功率:4.0kW；额定转速：3600r/min；启动方式:手拉;燃油种类：汽油。 | 配套动力:4.0kW | 结构形式：单轴、履带；外形尺寸:1390×520×840mm；标定功率：4.0kW；标定转速：3600r/min；燃油种类：汽油；扶把水平不可调整；扶把上下可调整；发动机输出传动方式：皮带；主离合器型式：离心式；主离合器状态：常开；除草装置型式：铲式；除草装置最大工作宽度：400mm；培土装置型式：铲式；培土装置最大工作宽度：250mm。 | 800元 | 800.00 | 4.0 | 购机补贴(非通用类) | T202113130247 | 2026-05-23 | 河北省 | 评阅通过 | 初评员：通过 评阅员：通过 | 初评员：通过 评阅员：通过
田间管理机械 | 中耕机械 | 田园管理机 | 功率4kW及以上田园管理机 | 邱县骏马机械有限公司 | 田园管理机 | 3TGQ-4L | 发动机型号名称：FC170 汽油机；发动机生产企业：重庆涪柴动力机械制造有限公司；发动机标定功率4.0kW；发动机标定转速3600r/min；发动机起动方式：反冲式手拉启动；燃油种类：汽油。 | 配套动力:4.0kW | 结构形式：单轴、轮式；外形尺寸:1400×630×970mm；标定功率：4.0kW；标定转速：3600r/min；燃油种类：汽油；扶把水平可调整；扶把上下可调整；发动机输出传动方式：直联；主离合器型式：摩擦片式；主离合器状态：常开；除草装置型式：锄草轮；除草装置最大工作宽度：770mm；培土装置型式：铲式；培土装置最大工作宽度：250mm。 | 800元 | 800.00 | 4.0 | 购机补贴(非通用类) | T202113130246 | 2026-05-23 | 河北省 | 评阅通过 | 初评员：通过 评阅员：通过 | 初评员：通过 评阅员：通过
田间管理机械 | 中耕机械 | 田园管理机 | 功率4kW及以上田园管理机 | 邱县骏马机械有限公司 | 田园管理机 | 3TGQ-4P | 发动机型号名称：JM170F/P 汽油机；发动机生产企业：重庆蛟马动力科技有限公司；发动机标定功率：4.0kW；发动机标定转速：3600r/min；发动机起动方式：反冲式手拉启动；燃油种类：汽油。 | 配套动力:4.0kW | 结构型式：单轴、轮式；外形尺寸（长×宽×高）mm：1420×580×920；扶把水平调整：可调；扶把上下调整：可调；发动机输出传动方式：三角带；主离合器型式：离心式；主离合器状态：常开；标定（额定）功率：4.0kW；标定（额定）转速：3600r/min；配套开沟装置型式：铲式；配套开沟装置最大工作宽度：400mm；配套施肥装置排肥器型式：轮式；配套施肥装置施肥行数：2行；配套施肥装置施肥开沟器型式：铲式。 | 800元 | 800.00 | 4.0 | 购机补贴(非通用类) | T202112120029 | 2026-10-14 | 河北省 | 评阅通过 | 初评员：通过 评阅员：通过 | 初评员：通过 评阅员：通过
田间管理机械 | 中耕机械 | 田园管理机 | 功率4kW及以上田园管理机 | 邱县骏马机械有限公司 | 田园管理机 | 3TGQ-4S | 发动机型号名称：FC170 汽油机；发动机生产企业：重庆涪柴动力机械制造有限公司；发动机标定功率4.0kW；发动机标定转速3600r/min；发动机起动方式：反冲式手拉启动；燃油种类：汽油。 | 配套动力:4.0kW | 结构形式：双轴、轮式；外形尺寸:1500×750×960mm；燃油种类：汽油；扶把水平可调整；扶把上下可调整；发动机输出传动方式：直联；主离合器型式：摩擦片式；主离合器状态：常开；标定功率：4.0kW；标定转速：3600r/min；除草装置型式：锄草轮；除草装置最大工作宽度：720mm；开沟装置型式：刀盘式；开沟装置最大工作宽度：200mm。 | 800元 | 800.00 | 4.0 | 购机补贴(非通用类) | T202113130244 | 2026-05-23 | 河北省 | 评阅通过 | 初评员：通过 评阅员：通过 | 初评员：通过 评阅员：通过
田间管理机械 | 中耕机械 | 田园管理机 | 功率4kW及以上田园管理机 | 日照福丰机械制造有限公司 | 田园管理机 | 3TGQ-4 | 配套动力型号：JM170F/P；制造商：重庆蛟马动力科技有限公司；标定功率(kW)：4.0；标定转速（r/min）：3600； | 配套动力:4.0kW | 外形尺寸（长×宽×高)mm：1480×620×970；工作幅宽(cm)70；结构质量（kg）：70；传动方式（发动机输出）：皮带传动；传动方式（刀辊）：/；旋耕刀型号：/；总安装刀数量(把)：/；主离合器型式：涨紧式；配套锄草装置型式：锄草轮；配套锄草装置最大工作宽度：700mm；配套起垄装置型式：起垄刀+仿型器；配套起垄装置起垄数量：1；配套起垄装置最大工作起垄高度：200mm； | 800元 | 800.00 | 4.0 | 购机补贴(非通用类) | T202037370097 | 2025-07-06 | 山东省 | 评阅通过 | 初评员：通过 评阅员：通过 | 初评员：通过 评阅员：通过
田间管理机械 | 中耕机械 | 田园管理机 | 功率4kW及以上田园管理机 | 日照福丰机械制造有限公司 | 田园管理机 | 3TGQ-4.5A | 配套动力型号：JM177F/P；制造商：重庆蛟马动力科技有限公司；标定功率(kW)：4.5；标定转速（r/min）：3600； | 配套动力:4.5kW | 外形尺寸（长×宽×高)mm：1550×730×970；工作幅宽(cm)70；结构质量（kg）：95；传动方式（发动机输出）：皮带传动；传动方式（刀辊）：/；旋耕刀型号：/；总安装刀数量(把)：/；主离合器型式：涨紧式；配套锄草装置型式：锄草轮；配套锄草装置最大工作宽度：700mm；配套开沟装置型式：旋刀式；配套开沟装置最大工作宽度：220mm； | 800元 | 800.00 | 4.5 | 购机补贴(非通用类) | T202037370103 | 2025-07-06 | 山东省 | 评阅通过 | 初评员：通过 评阅员：通过 | 初评员：通过 评阅员：通过
田间管理机械 | 中耕机械 | 田园管理机 | 功率4kW及以上田园管理机 | 日照福丰机械制造有限公司 | 田园管理机 | 3TGQ-4.5B | 配套动力型号：JM177F/P；制造商：重庆蛟马动力科技有限公司；标定功率(kW)：4.5；标定转速（r/min）：3600； | 配套动力:4.5kW | 外形尺寸（长×宽×高)mm：1500×730×960；工作幅宽(cm)70；结构质量（kg）：95；传动方式（发动机输出）：齿轮传动；传动方式（刀辊）：/；旋耕刀型号：/；总安装刀数量(把)：/；主离合器型式：摩擦片；配套锄草装置型式：锄草轮；配套锄草装置最大工作宽度：700mm；配套开沟装置型式：旋刀式；配套开沟装置最大工作宽度：220mm； | 800元 | 800.00 | 4.5 | 购机补贴(非通用类) | T202037370102 | 2025-07-06 | 山东省 | 评阅通过 | 初评员：通过 评阅员：通过 | 初评员：通过 评阅员：通过
田间管理机械 | 中耕机械 | 田园管理机 | 功率4kW及以上田园管理机 | 日照福丰机械制造有限公司 | 田园管理机 | 3TGQ-4.5C | 配套动力型号：JM177F/P；制造商：重庆蛟马动力科技有限公司；标定功率(kW)：4.5；标定转速（r/min）：3600； | 配套动力:4.5kW | 外形尺寸（长×宽×高)mm：1650×650×980；工作幅宽(cm)70；结构质量（kg）：110；传动方式（发动机输出）：齿轮传动；传动方式（刀辊）：/；旋耕刀型号：/；总安装刀数量(把)：/；主离合器型式：摩擦片；配套锄草装置型式：锄草轮；配套锄草装置最大工作宽度：700mm；配套开沟装置型式：旋刀式；配套开沟装置最大工作宽度：220mm； | 800元 | 800.00 | 4.5 | 购机补贴(非通用类) | T202037370101 | 2025-07-06 | 山东省 | 评阅通过 | 初评员：通过 评阅员：通过 | 初评员：通过 评阅员：通过
田间管理机械 | 中耕机械 | 田园管理机 | 功率4kW及以上田园管理机 | 日照福丰机械制造有限公司 | 田园管理机 | 3TGQ-4.5D | 配套动力型号：JM177F/P；制造商：重庆蛟马动力科技有限公司；标定功率(kW)：4.5；标定转速（r/min）：3600； | 配套动力:4.5kW | 外形尺寸（长×宽×高)mm：1550×720×980；工作幅宽(cm)70；结构质量（kg）：95；传动方式（发动机输出）：皮带传动；传动方式（刀辊）：/；旋耕刀型号：/；总安装刀数量(把)：/；主离合器型式：涨紧式；配套锄草装置型式：锄草轮；配套锄草装置最大工作宽度：700mm；配套开沟装置型式：旋刀式；配套开沟装置最大工作宽度：220mm； | 800元 | 800.00 | 4.5 | 购机补贴(非通用类) | T202037370100 | 2025-07-06 | 山东省 | 评阅通过 | 初评员：通过 评阅员：通过 | 初评员：通过 评阅员：通过
田间管理机械 | 中耕机械 | 田园管理机 | 功率4kW及以上田园管理机 | 日照福丰机械制造有限公司 | 田园管理机 | 3TGQ-4.5E | 配套动力型号：JM177F/P；制造商：重庆蛟马动力科技有限公司；标定功率(kW)：4.5；标定转速（r/min）：3600； | 配套动力:4.5kW | 外形尺寸（长×宽×高)mm：1420×720×980；工作幅宽(cm)70；结构质量（kg）：95；传动方式（发动机输出）：齿轮传动；传动方式（刀辊）：/；旋耕刀型号：/；总安装刀数量(把)：/；主离合器型式：摩擦片；配套锄草装置型式：锄草轮；配套锄草装置最大工作宽度：700mm；配套开沟装置型式：旋刀式；配套开沟装置最大工作宽度：220mm； | 800元 | 800.00 | 4.5 | 购机补贴(非通用类) | T202037370099 | 2025-07-06 | 山东省 | 评阅通过 | 初评员：通过 评阅员：通过 | 初评员：通过 评阅员：通过
田间管理机械 | 中耕机械 | 田园管理机 | 功率4kW及以上田园管理机 | 日照福丰机械制造有限公司 | 田园管理机 | 3TGQ-4A | 配套动力型号：JM170F/P；制造商：重庆蛟马动力科技有限公司；标定功率(kW)：4.0；标定转速（r/min）：3600； | 配套动力:4.0kW | 外形尺寸（长×宽×高)mm：1450×730×970；工作幅宽(cm)70；结构质量（kg）：90；传动方式（发动机输出）：皮带传动；传动方式（刀辊）：/；旋耕刀型号：/；总安装刀数量(把)：/；主离合器型式：涨紧式；配套锄草装置型式：锄草轮；配套锄草装置最大工作宽度：700mm；配套开沟装置型式：旋刀式；配套开沟装置最大工作宽度：220mm； | 800元 | 800.00 | 4.0 | 购机补贴(非通用类) | T202037370096 | 2025-07-06 | 山东省 | 评阅通过 | 初评员：通过 评阅员：通过 | 初评员：通过 评阅员：通过
田间管理机械 | 中耕机械 | 田园管理机 | 功率4kW及以上田园管理机 | 日照福丰机械制造有限公司 | 田园管理机 | 3TGQ-4B | 配套动力型号：JM170F/P；制造商：重庆蛟马动力科技有限公司；标定功率(kW)：4.0；标定转速（r/min）：3600； | 配套动力:4.0kW | 外形尺寸（长×宽×高)mm：1500×730×960；工作幅宽(cm)70；结构质量（kg）：90；传动方式（发动机输出）：齿轮传动；传动方式（刀辊）：/；旋耕刀型号：/；总安装刀数量(把)：/；主离合器型式：摩擦片；配套锄草装置型式：锄草轮；配套锄草装置最大工作宽度：700mm；配套开沟装置型式：旋刀式；配套开沟装置最大工作宽度：220mm； | 800元 | 800.00 | 4.0 | 购机补贴(非通用类) | T202037370095 | 2025-07-06 | 山东省 | 评阅通过 | 初评员：通过 评阅员：通过 | 初评员：通过 评阅员：通过
田间管理机械 | 中耕机械 | 田园管理机 | 功率4kW及以上田园管理机 | 日照福丰机械制造有限公司 | 田园管理机 | 3TGQ-4C | 配套动力型号：JM170F/P；制造商：重庆蛟马动力科技有限公司；标定功率(kW)：4.0；标定转速（r/min）：3600； | 配套动力:4.0kW | 外形尺寸（长×宽×高)mm：1580×630×970；工作幅宽(cm)70；结构质量（kg）：100；传动方式（发动机输出）：齿轮传动；传动方式（刀辊）：/；旋耕刀型号：/；总安装刀数量(把)：/；主离合器型式：摩擦片；配套锄草装置型式：锄草轮；配套锄草装置最大工作宽度：700mm；配套开沟装置型式：旋刀式；配套开沟装置最大工作宽度：220mm； | 800元 | 800.00 | 4.0 | 购机补贴(非通用类) | T202037370094 | 2025-07-06 | 山东省 | 评阅通过 | 初评员：通过 评阅员：通过 | 初评员：通过 评阅员：通过
田间管理机械 | 中耕机械 | 田园管理机 | 功率4kW及以上田园管理机 | 日照福丰机械制造有限公司 | 田园管理机 | 3TGQ-4F | 配套动力型号：JM170F/P；制造商：重庆蛟马动力科技有限公司；标定功率(kW)：4.0；标定转速（r/min）：3600； | 配套动力:4.0kW | 外形尺寸（长×宽×高)mm：1440×780×960；工作幅宽(cm)70；结构质量（kg）：75；传动方式（发动机输出）：齿轮传动；传动方式（刀辊）：/；旋耕刀型号：/；总安装刀数量(把)：/；主离合器型式：摩擦片；配套锄草装置型式：锄草轮；配套锄草装置最大工作宽度：700mm；配套起垄装置型式：绞龙+仿型器；配套起垄装置起垄数量：1；配套起垄装置最大工作起垄高度：200mm； | 800元 | 800.00 | 4.0 | 购机补贴(非通用类) | T202037370093 | 2025-07-06 | 山东省 | 评阅通过 | 初评员：通过 评阅员：通过 | 初评员：通过 评阅员：通过
田间管理机械 | 中耕机械 | 田园管理机 | 功率4kW及以上田园管理机 | 日照福丰机械制造有限公司 | 田园管理机 | 3TGQ-4R | 配套动力型号：JM170F/P；制造商：重庆蛟马动力科技有限公司；标定功率(kW)：4.0；标定转速（r/min）：3600； | 配套动力:4.0kW | 外形尺寸（长×宽×高)mm：1550×600×980；工作幅宽(cm)70；结构质量（kg）：80；传动方式（发动机输出）：皮带传动；传动方式（刀辊）：/；旋耕刀型号：/；总安装刀数量(把)：/；主离合器型式：涨紧式；配套锄草装置型式：锄草轮；配套锄草装置最大工作宽度：700mm；配套开沟装置型式：旋刀式；配套开沟装置最大工作宽度：220mm； | 800元 | 800.00 | 4.0 | 购机补贴(非通用类) | T202037370098 | 2025-07-06 | 山东省 | 评阅通过 | 初评员：通过 评阅员：通过 | 初评员：通过 评阅员：通过
田间管理机械 | 中耕机械 | 田园管理机 | 功率4kW及以上田园管理机 | 山东乐佳佳机电科技有限公司 | 田园管理机 | 3TG-4A | 发动机型号：KDGS350 柴油机 标定功率：4.1KW 标定转速：3600r/min 制造商：常州科普动力机械有限公司 排放阶段：国三 | 配套动力:4.1kW | 型号名称:3TG-4A型田园管理机 结构型式:双轴；轮式 外形尺寸(长×宽×高):1600×750×1000mm 扶把水平调整:可调 扶把上下调整:可调 发动机输出传动方式:齿轮传动 主离合器型式:摩擦片式 主离合器状态:常开 标定（额定）功率:4.1kw 标定（额定）转速:3600r/min 配套锄草装置型式:锄草轮 配套锄草装置最大工作宽度:680mm 配套开沟装置型式:开沟刀 配套开沟装置最大工作宽度:260mm | 800元 | 800.00 | 4.1 | 购机补贴(非通用类) | T202137370205 | 2026-06-29 | 山东省 | 评阅通过 | 初评员：通过 评阅员：通过 | 初评员：通过 评阅员：通过
田间管理机械 | 中耕机械 | 田园管理机 | 功率4kW及以上田园管理机 | 山东乐佳佳机电科技有限公司 | 田园管理机 | 3TG-6A | 发动机型号：KD188FW 柴油机 标定功率：6.3KW 额定转速：3600r/min 制造商：常州科普动力机械有限公司 排放阶段：国三 | 配套动力:6.3kW | 型号名称：3TG-6A型田园管理机 结构型式：双轴；轮式 外形尺寸(长×宽×高)：1600×750×1000mm 扶把水平调整：可调 扶把上下调整：可调 发动机输出传动方式：齿轮传动 主离合器型式：摩擦片式 主离合器状态：常开 标定（额定）功率：6.3kw 标定（额定）转速：3600r/min 配套锄草装置型式：锄草轮 配套锄草装置最大工作宽度：680mm 配套开沟装置型式：开沟刀 配套开沟装置最大工作宽度：260mm | 800元 | 800.00 | 6.3 | 购机补贴(非通用类) | T202137370206 | 2026-06-29 | 山东省 | 评阅通过 | 初评员：通过 评阅员：通过 | 初评员：通过 评阅员：通过
田间管理机械 | 中耕机械 | 田园管理机 | 功率4kW及以上田园管理机 | 山东乐佳佳机电科技有限公司 | 田园管理机 | 3TGQ-4.5A | 发动机规格型号：177F/P 汽油机 标定功率：4.5KW 标定转速：3600r/min 生产企业：重庆耀虎/蛟马动力机械有限公司 排放阶段：国二 | 配套动力:4.5kW | 型号名称 / 3TGQ-4.5A型田园管理机 结构型式 / 双轴；轮式 外形尺寸(长×宽×高) mm 1600×740×950 扶把水平调整 / 可调 扶把上下调整 / 可调 发动机输出传动方式 / 齿轮传动 主离合器型式 / 摩擦片 主离合器状态 / 常开 标定（额定）功率 kW 4.5 标定（额定）转速 r/min 3600 配套锄草装置型式 / 锄草轮 配套锄草装置最大工作宽度 mm 700 配套开沟装置型式 / 旋刀式 配套开沟装置最大工作宽度 mm 250 | 800元 | 800.00 | 4.5 | 购机补贴(非通用类) | T202037370008 | 2025-07-06 | 山东省 | 评阅通过 | 初评员：通过 评阅员：通过 | 初评员：通过 评阅员：通过
田间管理机械 | 中耕机械 | 田园管理机 | 功率4kW及以上田园管理机 | 山东乐佳佳机电科技有限公司 | 田园管理机 | 3TGQ-4.5C | 发动机规格型号：177F/P 汽油机 标定功率：4.5KW 标定转速：3600r/min 生产企业：重庆耀虎/蛟马动力机械有限公司 排放阶段：国二 | 配套动力:4.5kW | 型号名称 / 3TGQ-4.5C型田园管理机 结构型式 / 双轴；轮式 外形尺寸(长×宽×高) mm 1600×740×950 扶把水平调整 / 可调 扶把上下调整 / 可调 发动机输出传动方式 / 皮带传动 主离合器型式 / 张紧式 主离合器状态 / 常开 标定（额定）功率 kW 4.5 标定（额定）转速 r/min 3600 配套锄草装置型式 / 锄草轮 配套锄草装置最大工作宽度 mm 700 配套开沟装置型式 / 旋刀式 配套开沟装置最大工作宽度 mm 250 | 800元 | 800.00 | 4.5 | 购机补贴(非通用类) | T202037370009 | 2025-07-06 | 山东省 | 评阅通过 | 初评员：通过 评阅员：通过 | 初评员：通过 评阅员：通过
田间管理机械 | 中耕机械 | 田园管理机 | 功率4kW及以上田园管理机 | 山东乐佳佳机电科技有限公司 | 田园管理机 | 3TGQ-4.5H | 发动机规格型号：177F/P 汽油机 标定功率：4.5KW 标定转速：3600r/min 生产企业：重庆耀虎/蛟马动力机械有限公司 排放阶段：国二 | 配套动力:4.5kW | 型号名称:3TGQ-4.5H型田园管理机 结构型式:双轴；轮式 外形尺寸(长×宽×高):1590×750×1000mm 扶把水平调整:可调 扶把上下调整:可调 发动机输出传动方式:皮带传动 主离合器型式:张紧轮式 主离合器状态:常开 标定（额定）功率:4.5kw 标定（额定）转速:3600r/min 配套锄草装置型式:锄草轮 配套锄草装置最大工作宽度:680mm 配套开沟装置型式:开沟刀 配套开沟装置最大工作宽度:260mm | 800元 | 800.00 | 4.5 | 购机补贴(非通用类) | T202137370201 | 2026-06-29 | 山东省 | 评阅通过 | 初评员：通过 评阅员：通过 | 初评员：通过 评阅员：通过
田间管理机械 | 中耕机械 | 田园管理机 | 功率4kW及以上田园管理机 | 山东乐佳佳机电科技有限公司 | 田园管理机 | 3TGQ-4.5Y | 发动机规格型号：177F/P 汽油机 标定功率：4.5KW 标定转速：3600r/min 生产企业：重庆耀虎/蛟马动力机械有限公司 排放阶段：国二 | 配套动力:4.5kW | 型号名称:3TGQ-4.5Y型田园管理机 结构型式:双轴；轮式 外形尺寸(长×宽×高):1570×750×1000mm 扶把水平调整:可调 扶把上下调整:可调 发动机输出传动方式:齿轮传动 主离合器型式：摩擦片式 主离合器状态:常开 标定（额定）功率：4.5kw 标定（额定）转速：3600r/min 配套锄草装置型式：锄草轮 配套锄草装置最大工作宽度：680mm 配套开沟装置型式：开沟刀 配套开沟装置最大工作宽度：260mm | 800元 | 800.00 | 4.5 | 购机补贴(非通用类) | T202137370204 | 2026-06-29 | 山东省 | 评阅通过 | 初评员：通过 评阅员：通过 | 初评员：通过 评阅员：通过
田间管理机械 | 中耕机械 | 田园管理机 | 功率4kW及以上田园管理机 | 山东乐佳佳机电科技有限公司 | 田园管理机 | 3TGQ-4A | 发动机规格型号：170F/P 汽油机 标定功率：4.0KW 标定转速：3600r/min 生产企业：重庆耀虎/蛟马动力机械有限公司 排放阶段：国二 | 配套动力:4.0kW | 型号名称 3TGQ-4A型田园管理机 结构型式 / 单轴；轮式 外形尺寸(长×宽×高) mm 1460X700X950 扶把水平调整 / 可调 扶把上下调整 / 可调 发动机输出传动方式 / 齿轮传动 主离合器型式 / 摩擦片 主离合器状态 / 常开 标定（额定）功率 kW 4.0 标定（额定）转速 r/min 3600 配套锄草装置型式 / 锄草轮 配套锄草装置最大工作宽度 mm 720 配套起垄装置型式 / 绞龙+仿形器 配套起垄装置起垄数量 / 1 配套起垄装置最大工作起垄高度 mm 240 | 800元 | 800.00 | 4.0 | 购机补贴(非通用类) | T202037370017 | 2025-07-06 | 山东省 | 评阅通过 | 初评员：通过 评阅员：通过 | 初评员：通过 评阅员：通过
田间管理机械 | 中耕机械 | 田园管理机 | 功率4kW及以上田园管理机 | 山东乐佳佳机电科技有限公司 | 田园管理机 | 3TGQ-4C | 发动机规格型号：170F/P 汽油机 标定功率：4.0KW 标定转速：3600r/min 生产企业：重庆耀虎/蛟马动力机械有限公司 排放阶段：国二 | 配套动力:4.0kW | 型号名称 / 3TGQ-4C型田园管理机 结构型式 / 双轴；轮式 外形尺寸(长×宽×高) mm 1530×740×980 扶把水平调整 / 可调 扶把上下调整 / 可调 发动机输出传动方式 / 皮带传动 主离合器型式 / 张紧式 主离合器状态 / 常开 标定（额定）功率 kW 4.0 标定（额定）转速 r/min 3600 配套锄草装置最大工作宽度 mm 700 配套开沟装置型式 / 旋刀式 配套开沟装置最大工作宽度 mm 250 | 800元 | 800.00 | 4.0 | 购机补贴(非通用类) | T202037370015 | 2025-07-06 | 山东省 | 评阅通过 | 初评员：通过 评阅员：通过 | 初评员：通过 评阅员：通过
田间管理机械 | 中耕机械 | 田园管理机 | 功率4kW及以上田园管理机 | 山东乐佳佳机电科技有限公司 | 田园管理机 | 3TGQ-4D | 发动机规格型号：170F/P 汽油机 标定功率：4.0KW 标定转速：3600r/min 生产企业：重庆耀虎/蛟马动力机械有限公司 排放阶段：国二 | 配套动力:4.0kW | 产品名称 3TGQ-4D型田园管理机 结构型式 / 双轴；轮式 外形尺寸(长×宽×高) mm 1550×740×950 扶把水平调整 / 可调 扶把上下调整 / 可调 发动机输出传动方式 / 齿轮传动 主离合器型式 / 摩擦片 主离合器状态 / 常开 标定（额定）功率 kW 4.0 标定（额定）转速 r/min 3600 配套锄草装置型式 / 锄草轮 配套锄草装置最大工作宽度 mm 700 配套开沟装置型式 / 旋刀式 配套开沟装置最大工作宽度 mm 250 | 800元 | 800.00 | 4.0 | 购机补贴(非通用类) | T202037370018 | 2025-07-06 | 山东省 | 评阅通过 | 初评员：通过 评阅员：通过 | 初评员：通过 评阅员：通过
田间管理机械 | 中耕机械 | 田园管理机 | 功率4kW及以上田园管理机 | 山东乐佳佳机电科技有限公司 | 田园管理机 | 3TGQ-4E | 发动机规格型号：170F/P 汽油机 标定功率：4.0KW 标定转速：3600r/min 生产企业：重庆耀虎/蛟马动力机械有限公司 排放阶段：国二 | 配套动力:4.0kW | 产品名称 3TGQ-4E型田园管理机 结构型式 / 单轴；轮式 外形尺寸(长×宽×高) mm 1500X660X950 扶把水平调整 / 可调 扶把上下调整 / 可调 发动机输出传动方式 / 皮带传动 主离合器型式 / 张紧式 主离合器状态 / 常开 标定（额定）功率 kW 4.0 标定（额定）转速 r/min 3600 配套锄草装置型式 / 锄草轮 配套锄草装置最大工作宽度 mm 740 配套起垄装置型式 / 绞龙+仿形器 配套起垄装置起垄数量 / 1 配套起垄装置最大工作起垄高度 mm 240 | 800元 | 800.00 | 4.0 | 购机补贴(非通用类) | T202037370016 | 2025-07-06 | 山东省 | 评阅通过 | 初评员：通过 评阅员：通过 | 初评员：通过 评阅员：通过
田间管理机械 | 中耕机械 | 田园管理机 | 功率4kW及以上田园管理机 | 山东乐佳佳机电科技有限公司 | 田园管理机 | 3TGQ-4G | 发动机规格型号：170F/P 汽油机 标定功率：4.0KW 标定转速：3600r/min 生产企业：重庆耀虎/蛟马动力机械有限公司 排放阶段：国二 | 配套动力:4.0kW | 产品型号名称 / 3TGQ-4G型田园管理机 结构型式 / 单轴；履带 外形尺寸(长×宽×高) mm 1620×600×950 扶把水平调整 / 不可调 扶把上下调整 / 不可调 发动机输出传动方式 / 皮带传动 主离合器型式 / 离心式 主离合器状态 / 常开 标定（额定）功率 kW 4.0 标定（额定）转速 r/min 3600 配套锄草装置型式 / 锄铲式 配套锄草装置最大工作宽度 mm 400 配套施肥装置排肥器型式 / 外槽轮 配套施肥装置施肥行数 / 1 配套施肥装置施肥开沟器型式 / 尖铲式 | 800元 | 800.00 | 4.0 | 购机补贴(非通用类) | T202037370013 | 2025-07-06 | 山东省 | 评阅通过 | 初评员：通过 评阅员：通过 | 初评员：通过 评阅员：通过
田间管理机械 | 中耕机械 | 田园管理机 | 功率4kW及以上田园管理机 | 山东乐佳佳机电科技有限公司 | 田园管理机 | 3TGQ-4H | 发动机规格型号：170F/P 汽油机 标定功率：4.0KW 标定转速：3600r/min 生产企业：重庆耀虎/蛟马动力机械有限公司 排放阶段：国二 | 配套动力:4.0kW | 型号名称:3TGQ-4H型田园管理机 结构型式:双轴；轮式 外形尺寸(长×宽×高):1480×750×1000mm 扶把水平调整:可调 扶把上下调整:可调 发动机输出传动方式:皮带传动 主离合器型式:张紧轮式 主离合器状态:常开 标定（额定）功率:4.0kw 标定（额定）转速:3600r/min 配套锄草装置型式:锄草轮 配套锄草装置最大工作宽度:680mm 配套开沟装置型式:开沟刀 配套开沟装置最大工作宽度:260mm | 800元 | 800.00 | 4.0 | 购机补贴(非通用类) | T202137370202 | 2026-06-29 | 山东省 | 评阅通过 | 初评员：通过 评阅员：通过 | 初评员：通过 评阅员：通过
田间管理机械 | 中耕机械 | 田园管理机 | 功率4kW及以上田园管理机 | 山东乐佳佳机电科技有限公司 | 田园管理机 | 3TGQ-4L | 发动机规格型号：170F/P 汽油机 标定功率：4.0KW 标定转速：3600r/min 生产企业：重庆耀虎/蛟马动力机械有限公司 排放阶段：国二 | 配套动力:4.0kW | 型号名称 / 3TGQ-4L型田园管理机 工作状态a外形尺寸(长×宽×高) mm 1430×530×980（锄草） 工作状态a外形尺寸(长×宽×高) mm 1430×530×980（施肥） 扶把水平调整范围 / 0° 扶把上下调整范围 / 15° 发动机输出传动方式 / 三角皮带传动 主离合器型式 / 涨紧轮式 主离合器状态 / 常开 行走轮型式 / 履带式 作业时驱动轮型式 / 履带式 配套动力生产企业 / 重庆耀虎动力机械有限公司 配套动力型号名称 / YH170F/P汽油机 配套动力结构型式 / 单缸风冷四冲程 配套动力标定功率 kW 4 配套动力额定转速 r/min 3600 配套动力起动方式 / 回弹式绳索起动 配套动力燃油种类 / 汽油 配套锄草装置型式 / 燕尾铲式 配套锄草装置数量 / 3 配套锄草装置传动方式 / / 配套锄草装置连接方式 / 直联 配套锄草装置锄草工作幅宽 cm 30～40 配套锄草装置锄草作业速度 km/h 4～6 配套锄草装置锄草深度 cm 2～4 配套施肥装置排肥器型式 / 外槽轮式 配套施肥装置施肥行数 / 2 配套施肥装置施肥开沟器型式 / 尖铲式 配套施肥装置传动方式 / 链传动 配套施肥装置连接方式 / 直联 配套施肥装置肥箱材质 / 塑料 配套施肥装置肥箱容量 L 20 配套施肥装置施肥作业速度 km/h 4～6 配套施肥装置施肥深度 cm 3～5 | 800元 | 800.00 | 4.0 | 购机补贴(非通用类) | 鲁T2018081 | 2022-12-31 | 山东省 | 评阅通过 | 初评员：通过 评阅员：通过 | 初评员：通过 评阅员：通过
田间管理机械 | 中耕机械 | 田园管理机 | 功率4kW及以上田园管理机 | 山东乐佳佳机电科技有限公司 | 田园管理机 | 3TGQ-4S | 发动机规格型号：170F/P 汽油机 标定功率：4.0KW 标定转速：3600r/min 生产企业：重庆耀虎/蛟马动力机械有限公司 排放阶段：国二 | 配套动力:4.0kW | 型号名称 / 3TGQ-4S型田园管理机 结构型式 / 单轴；轮式 外形尺寸(长×宽×高)mm 1330×570×940 扶把水平调整 / 不可调 扶把上下调整 / 可调 发动机输出传动方式 / 皮带传动 主离合器型式 / 张紧轮式 主离合器状态 / 常开 标定（额定）功率kW 4.0 标定（额定）转速r/min 3600 配套锄草装置型式 / 锄草轮 配套锄草装置最大工作宽度mm 380 配套开沟装置型式 / 铲式 配套开沟装置最大工作宽度mm 160 | 800元 | 800.00 | 4.0 | 购机补贴(非通用类) | T202137370207 | 2026-06-29 | 山东省 | 评阅通过 | 初评员：通过 评阅员：通过 | 初评员：通过 评阅员：通过
田间管理机械 | 中耕机械 | 田园管理机 | 功率4kW及以上田园管理机 | 山东乐佳佳机电科技有限公司 | 田园管理机 | 3TGQ-4V | 发动机规格型号：170F/P 汽油机 标定功率：4.0KW 标定转速：3600r/min 生产企业：重庆耀虎/蛟马动力机械有限公司 排放阶段：国二 | 配套动力:4.0kW | 型号名称 / 3TGQ-4V型田园管理机 结构型式 / 单轴；轮式 外形尺寸(长×宽×高)mm 1310×570×950 扶把水平调整 / 不可调 扶把上下调整 / 可调 发动机输出传动方式 / 皮带传动 主离合器型式 / 张紧轮式 主离合器状态 / 常开 标定（额定）功率kW 4.0 标定（额定）转速 r/min 3600 配套锄草装置型式 / 锄草轮 配套锄草装置最大工作宽度mm 260 配套开沟装置型式 / 铲式 配套开沟装置最大工作宽度mm 160 | 800元 | 800.00 | 4.0 | 购机补贴(非通用类) | T202137370208 | 2026-06-29 | 山东省 | 评阅通过 | 初评员：通过 评阅员：通过 | 初评员：通过 评阅员：通过
田间管理机械 | 中耕机械 | 田园管理机 | 功率4kW及以上田园管理机 | 山东乐佳佳机电科技有限公司 | 田园管理机 | 3TGQ-4Y | 发动机规格型号：170F/P 汽油机 标定功率：4.0KW 标定转速：3600r/min 生产企业：重庆耀虎/蛟马动力机械有限公司 排放阶段：国二 | 配套动力:4.0kW | 型号名称:3TGQ-4Y型田园管理机 结构型式:双轴；轮式 外形尺寸(长×宽×高):1550×750×980mm 扶把水平调整:可调 扶把上下调整:可调 发动机输出传动方式:齿轮传动 主离合器型式:摩擦片式 主离合器状态:常开 标定（额定）功率:4.0kw 标定（额定）转速:3600r/min 配套锄草装置型式:锄草轮 配套锄草装置最大工作宽度:680mm 配套开沟装置型式:开沟刀 配套开沟装置最大工作宽度:260mm | 800元 | 800.00 | 4.0 | 购机补贴(非通用类) | T202137370203 | 2026-06-29 | 山东省 | 评阅通过 | 初评员：通过 评阅员：通过 | 初评员：通过 评阅员：通过
田间管理机械 | 中耕机械 | 田园管理机 | 功率4kW及以上田园管理机 | 山东绿佳机械有限公司 | 田园管理机 | 3TGQ-4.5A | 发动机型号：177F/P型汽油机，生产厂家：重庆耀虎动力机械有限公司，标定功率：4.5KW，标定（额定）转速:3600 r/min，该机型排放达到《非道路移动机械用小型点燃式发动机排气污染物排放限值与测量方法（中国第一、二阶段）》（GB26133-2010）Ⅱ阶段的要求。 | 配套动力:4.5kW | 结构型式 : 双轴；轮式 ;外形尺寸(长×宽×高): 1450×740×1000 mm ;扶把水平调整 : 可调 ;扶把上下调整 : 可调 ;发动机输出传动方式 : 齿轮传动 ;主离合器型式 : 摩擦片式 ;主离合器状态 : 常开 ; 配套锄草装置型式 : 锄草轮 ;配套锄草装置最大工作宽度:700 mm ;配套开沟装置型式 : 开沟刀 ;配套开沟装置最大工作宽度:200 mm. | 800元 | 800.00 | 4.5 | 购机补贴(非通用类) | T202137370260 | 2026-06-29 | 山东省 | 评阅通过 | 初评员：通过 评阅员：通过 | 初评员：通过 评阅员：通过
田间管理机械 | 中耕机械 | 田园管理机 | 功率4kW及以上田园管理机 | 山东绿佳机械有限公司 | 田园管理机 | 3TGQ-4A | 发动机型号：170F/P型汽油机，生产厂家：重庆宗申通用动力机械有限公司，标定功率：4KW，标定传速（r/min）:3800.该机型排放达到《非道路移动机械用小型点燃式发动机排气污染物排放限值与测量方法（中国第一、二阶段）》（GB26133-2010）Ⅱ阶段的要求。 | 配套动力:4.0kW | 结构形式：单轴；轮式 ;外形尺寸(长×宽×高)mm：1410×520×800 扶把水平调整：不可调; 扶把上下调整：可调 ;发动机输出传动方式：齿轮传动; 主离合器型式：摩擦片式; 主离合器状态：常开; 配套除草装置型式：锄草轮; 配套锄草装置最大工作宽度:350 mm 配套开沟装置型式：旋刀式 ;配套开沟装置最大工作宽度（mm）:250 | 800元 | 800.00 | 4.0 | 购机补贴(非通用类) | T201937370118 | 2024-10-24 | 山东省 | 评阅通过 | 初评员：通过 评阅员：通过 | 初评员：通过 评阅员：通过
田间管理机械 | 中耕机械 | 田园管理机 | 功率4kW及以上田园管理机 | 山东绿佳机械有限公司 | 田园管理机 | 3TGQ-4B | 发动机型号：170F/P型汽油机，生产厂家：隆鑫通用动力股份有限公司，标定功率：4.0KW，标定（额定）转速：3600 r/min ,该机型排放达到《非道路移动机械用小型点燃式发动机排气污染物排放限值与测量方法（中国第一、二阶段）》（GB26133-2010）Ⅱ阶段的要求。 | 配套动力:4.0kW | 结构型式：双轴、轮式 ；外形尺寸(长×宽×高) ：1500×620×980 mm ；发动机输出传动方式：皮带传动 ；主离合器型式 ：涨紧轮式 ；主离合器状态 ： 常开 ；配套开沟装置型式：旋刀式 ；配套开沟装置最大工作宽度：110 mm； 配套培土装置型式：旋刀式 ；配套培土装置最大工作宽度：200 mm。 | 800元 | 800.00 | 4.0 | 购机补贴(非通用类) | T202037370269 | 2025-12-29 | 山东省 | 评阅通过 | 初评员：通过 评阅员：通过 | 初评员：通过 评阅员：通过
田间管理机械 | 中耕机械 | 田园管理机 | 功率4kW及以上田园管理机 | 山东绿佳机械有限公司 | 田园管理机 | 3TGQ-4C | 发动机型号：170F型汽油机，生产厂家：重庆耀虎动力机械有限公司，标定功率：4KW，标定（额定）转速:3600 r/min;该机型排放达到《非道路移动机械用小型点燃式发动机排气污染物排放限值与测量方法（中国第一、二阶段）》（GB26133-2010）Ⅱ阶段的要求。 | 配套动力:4.0kW | 结构型式 : 单轴；轮式 外形尺寸(长×宽×高) :1490×600×830 mm 扶把水平调整 : 不可调 扶把上下调整 : 可调 发动机输出传动方式 : 皮带传动 主离合器型式 : 离心式摩擦片 主离合器状态 : 常开 配套锄草装置型式 : 锄草轮 , 配套锄草装置最大工作宽度:380 mm 配套开沟装置型式 : 尖铲 , 配套开沟装置最大工作宽度:190 mm | 800元 | 800.00 | 4.0 | 购机补贴(非通用类) | T202037370267 | 2025-12-29 | 山东省 | 评阅通过 | 初评员：通过 评阅员：通过 | 初评员：通过 评阅员：通过
田间管理机械 | 中耕机械 | 田园管理机 | 功率4kW及以上田园管理机 | 山东绿佳机械有限公司 | 田园管理机 | 3TGQ-4H | 发动机型号：170F/P型汽油机，生产厂家：重庆耀虎动力机械有限公司，标定功率：4.0KW，标定（额定）转速:3600 r/min，该机型排放达到《非道路移动机械用小型点燃式发动机排气污染物排放限值与测量方法（中国第一、二阶段）》（GB26133-2010）Ⅱ阶段的要求。 | 配套动力:4.0kW | 结构型式 : 双轴；轮式 ;外形尺寸(长×宽×高) :1450×740×1000 mm 扶把水平调整 : 可调 ;扶把上下调整 : 可调 ;发动机输出传动方式 : 齿轮传动 ;主离合器型式 : 摩擦片式 ;主离合器状态 : 常开 ;配套锄草装置型式 : 锄草轮 ;配套锄草装置最大工作宽度:700 mm ;配套开沟装置型式 : 开沟刀 ;配套开沟装置最大工作宽度:200 mm | 800元 | 800.00 | 4.0 | 购机补贴(非通用类) | T202137370262 | 2026-06-29 | 山东省 | 评阅通过 | 初评员：通过 评阅员：通过 | 初评员：通过 评阅员：通过
田间管理机械 | 中耕机械 | 田园管理机 | 功率4kW及以上田园管理机 | 山东绿佳机械有限公司 | 田园管理机 | 3TGQ-4P | 发动机型号：170F/P型汽油机，生产厂家：重庆耀虎动力机械有限公司，标定功率：4.0KW，标定（额定）转速:3600 r/min，该机型排放达到《非道路移动机械用小型点燃式发动机排气污染物排放限值与测量方法（中国第一、二阶段）》（GB26133-2010）Ⅱ阶段的要求。 | 配套动力:4.0kW | 结构型式 : 双轴；轮式 ;外形尺寸(长×宽×高) :1470×710×1000 mm ;扶把水平调整 : 可调 ;扶把上下调整 : 可调 ;发动机输出传动方式 : 皮带传动 ;主离合器型式 : 涨紧式 ;主离合器状态 : 常开 ;配套开沟装置型式 : 开沟刀 ;配套开沟装置最大工作宽度:200 mm 配套培土装置型式 : 培土刀 ;配套培土装置最大工作宽度:200 mm. | 800元 | 800.00 | 4.0 | 购机补贴(非通用类) | T202137370257 | 2026-06-29 | 山东省 | 评阅通过 | 初评员：通过 评阅员：通过 | 初评员：通过 评阅员：通过
田间管理机械 | 中耕机械 | 田园管理机 | 功率4kW及以上田园管理机 | 山东绿佳机械有限公司 | 田园管理机 | 3TGQ-4X | 发动机型号：XP200型汽油机，生产厂家：重庆宗申通用动力机械有限公司，标定功率：4.2KW，标定（额定）转速:3800 r/min ;该机型排放达到《非道路移动机械用小型点燃式发动机排气污染物排放限值与测量方法（中国第一、二阶段）》（GB26133-2010）Ⅱ阶段的要求。 | 配套动力:4.2kW | 结构型式 : 单轴；轮式 ;外形尺寸(长×宽×高) :1400×700×830 mm ;扶把水平调整 : 可调 ;扶把上下调整 : 可调 ;发动机输出传动方式 : 齿轮传动 ;主离合器型式 : 离心摩擦片式 ;主离合器状态 : 常开 ;配套锄草装置型式 : 锄草轮 ;配套锄草装置最大工作宽度:700 mm ;配套开沟装置型式 : 开沟犁 ;配套开沟装置最大工作宽度:210 mm. | 800元 | 800.00 | 4.2 | 购机补贴(非通用类) | T202137370261 | 2026-06-29 | 山东省 | 评阅通过 | 初评员：通过 评阅员：通过 | 初评员：通过 评阅员：通过
田间管理机械 | 中耕机械 | 田园管理机 | 功率4kW及以上田园管理机 | 山东绿佳机械有限公司 | 田园管理机 | 3TGQ-4Y | 发动机型号：170F/P型汽油机，生产厂家：重庆耀虎动力机械有限公司，标定功率：4.0KW，标定（额定）转速:3600 r/min，该机型排放达到《非道路移动机械用小型点燃式发动机排气污染物排放限值与测量方法（中国第一、二阶段）》（GB26133-2010）Ⅱ阶段的要求。 | 配套动力:4.0kW | 结构型式 : 单轴；轮式 ;外形尺寸(长×宽×高) :1460×700×960 mm ;扶把水平调整 : 可调 ;扶把上下调整 : 可调 ;发动机输出传动方式 : 皮带传动 ;主离合器型式 : 涨紧轮式 ;主离合器状态 : 常开 ;配套锄草装置型式 : 锄草轮 ;配套锄草装置最大工作宽度:700 mm ;配套起垄装置型式 : 绞龙+起垄器 ;配套起垄装置起垄数量 : 1 ;配套起垄装置最大工作起垄高度:230 mm. | 800元 | 800.00 | 4.0 | 购机补贴(非通用类) | T202137370259 | 2026-06-29 | 山东省 | 评阅通过 | 初评员：通过 评阅员：通过 | 初评员：通过 评阅员：通过
田间管理机械 | 中耕机械 | 田园管理机 | 功率4kW及以上田园管理机 | 山东绿佳机械有限公司 | 田园管理机 | 3TGQ-4Z | 发动机型号：170F/P型汽油机，生产厂家：重庆宗申通用动力机械有限公司，标定功率：4.0KW，标定（额定）转速： 3800 r/min；该机型排放达到《非道路移动机械用小型点燃式发动机排气污染物排放限值与测量方法（中国第一、二阶段）》（GB26133-2010）Ⅱ阶段的要求。 | 配套动力:4.0kW | 结构型式：单轴；轮式；外形尺寸(长×宽×高)：1150×620×920 mm； 发动机输出传动方式：齿轮传动；主离合器型式：油浸式离合器；配套锄草装置型式：锄草轮；配套锄草装置最大工作宽度：480 mm；配套开沟装置型式：旋刀式； 配套开沟装置最大工作宽度： 250 mm。 | 800元 | 800.00 | 4.0 | 购机补贴(非通用类) | T202037370268 | 2025-12-29 | 山东省 | 评阅通过 | 初评员：通过 评阅员：通过 | 初评员：通过 评阅员：通过
田间管理机械 | 中耕机械 | 田园管理机 | 功率4kW及以上田园管理机 | 山东迈亿赫智能科技有限公司 | 田园管理机 | 3TG-4A | 发动机型号：KDGS350 柴油机 标定功率：4.1KW 标定转速：3600r/min 制造商：常州科普动力机械有限公司 排放阶段：国三 | 配套动力:4.1kW | 型号名称：3TG-4A型田园管理机 结构型式：双轴；轮式 外形尺寸(长×宽×高)：1600×750×1000mm 扶把水平调整：可调 扶把上下调整：可调 发动机输出传动方式：齿轮传动 主离合器型式：摩擦片式 主离合器状态：常开 标定（额定）功率：4.1kw 标定（额定）转速：3600r/min 配套锄草装置型式：锄草轮 配套锄草装置最大工作宽度：680mm 配套开沟装置型式：开沟刀 配套开沟装置最大工作宽度：260mm | 800元 | 800.00 | 4.1 | 购机补贴(非通用类) | T202137370213 | 2026-06-29 | 山东省 | 评阅通过 | 初评员：通过 评阅员：通过 | 初评员：通过 评阅员：通过
田间管理机械 | 中耕机械 | 田园管理机 | 功率4kW及以上田园管理机 | 山东迈亿赫智能科技有限公司 | 田园管理机 | 3TG-6A | 发动机型号：KD188FW 柴油机 标定功率：6.3KW 额定转速：3600r/min 制造商：常州科普动力机械有限公司 排放阶段：国三 | 配套动力:6.3kW | 型号名称：3TG-6A型田园管理机 结构型式：双轴；轮式 外形尺寸(长×宽×高)：1600×750×1000mm 扶把水平调整：可调 扶把上下调整：可调 发动机输出传动方式：齿轮传动 主离合器型式：摩擦片式 主离合器状态：常开 标定（额定）功率：6.3kw 标定（额定）转速：3600r/min 配套锄草装置型式：锄草轮 配套锄草装置最大工作宽度：680mm 配套开沟装置型式：开沟刀 配套开沟装置最大工作宽度：260mm | 800元 | 800.00 | 6.3 | 购机补贴(非通用类) | T202137370212 | 2026-06-29 | 山东省 | 评阅通过 | 初评员：通过 评阅员：通过 | 初评员：通过 评阅员：通过
田间管理机械 | 中耕机械 | 田园管理机 | 功率4kW及以上田园管理机 | 山东迈亿赫智能科技有限公司 | 田园管理机 | 3TGQ-4.5D | 发动机规格型号：177F/P 汽油机 标定功率：4.5KW 标定转速：3600r/min 生产企业：重庆耀虎/蛟马动力机械有限公司 排放阶段：国二 | 配套动力:4.5kW | 型号名称 : 3TGQ-4.5D型田园管理机 结构型式 : 双轴；轮式 外形尺寸(长×宽×高)mm : 1600×750×970 扶把水平调整 : 可调 扶把上下调整 : 可调 发动机输出传动方式 : 齿轮传动 主离合器型式 : 摩擦片式 主离合器状态 : 常开 标定（额定）功率 : 4.5kW 标定（额定）转速 : 3600r/min 配套锄草装置型式 : 锄草轮 配套锄草装置最大工作宽度 : 680mm 配套开沟装置型式 : 开沟刀 配套开沟装置最大工作宽度 : 260mm | 800元 | 800.00 | 4.5 | 购机补贴(非通用类) | T202137370215 | 2026-06-29 | 山东省 | 评阅通过 | 初评员：通过 评阅员：通过 | 初评员：通过 评阅员：通过
田间管理机械 | 中耕机械 | 田园管理机 | 功率4kW及以上田园管理机 | 山东迈亿赫智能科技有限公司 | 田园管理机 | 3TGQ-4.5E | 发动机规格型号：177F/P 汽油机 标定功率：4.5KW 标定转速：3600r/min 生产企业：重庆耀虎/蛟马动力机械有限公司 排放阶段：国二 | 配套动力:4.5kW | 型号名称:3TGQ-4.5E型田园管理机 结构型式:双轴；轮式 外形尺寸(长×宽×高):1650×755×900mm 扶把水平调整：可调 扶把上下调整：可调 发动机输出传动方式：齿轮传动 主离合器型式：摩擦片式 主离合器状态：常开 标定（额定）功率：4.5kw 标定（额定）转速：3600r/min 配套锄草装置型式：锄草轮 配套锄草装置最大工作宽度：680mm 配套开沟装置型式：开沟刀 配套开沟装置最大工作宽度：260mm | 800元 | 800.00 | 4.5 | 购机补贴(非通用类) | T202137370220 | 2026-06-29 | 山东省 | 评阅通过 | 初评员：通过 评阅员：通过 | 初评员：通过 评阅员：通过
田间管理机械 | 中耕机械 | 田园管理机 | 功率4kW及以上田园管理机 | 山东迈亿赫智能科技有限公司 | 田园管理机 | 3TGQ-4.5F | 发动机规格型号：177F/P 汽油机 标定功率：4.5KW 标定转速：3600r/min 生产企业：重庆耀虎/蛟马动力机械有限公司 排放阶段：国二 | 配套动力:4.5kW | 型号名称：3TGQ-4.5F型田园管理机 结构型式：双轴；轮式 外形尺寸(长×宽×高)：1670×750×990mm 扶把水平调整：可调 扶把上下调整：可调 发动机输出传动方式：皮带传动 主离合器型式：张紧轮式 主离合器状态：常开 标定（额定）功率：4.5kw 标定（额定）转速：3600r/min 配套锄草装置型式：锄草轮 配套锄草装置最大工作宽度:680mm 配套开沟装置型式:开沟刀 配套开沟装置最大工作宽度:260mm | 800元 | 800.00 | 4.5 | 购机补贴(非通用类) | T202137370218 | 2026-06-29 | 山东省 | 评阅通过 | 初评员：通过 评阅员：通过 | 初评员：通过 评阅员：通过
田间管理机械 | 中耕机械 | 田园管理机 | 功率4kW及以上田园管理机 | 山东迈亿赫智能科技有限公司 | 田园管理机 | 3TGQ-4A | 发动机规格型号：170F/P 汽油机 标定功率：4.0KW 标定转速：3600r/min 生产企业：重庆耀虎/蛟马动力机械有限公司 排放阶段：国二 | 配套动力:4.0kW | 型号名称 / 3TGQ-4A型田园管理机 结构型式 / 单轴；轮式 外形尺寸(长×宽×高)mm 1430×760×970 扶把水平调整 / 可调 扶把上下调整 / 可调 发动机输出传动方式 / 齿轮传动 主离合器型式 / 摩擦片式 主离合器状态 / 常开 标定（额定）功率kW 4.0 标定（额定）转速r/min 3600 配套锄草装置型式 / 锄草轮 配套锄草装置最大工作宽度mm 680 配套起垄装置型式 / 绞龙+仿型器 配套起垄装置起垄数量 / 1 配套起垄装置最大工作起垄高度mm 230 | 800元 | 800.00 | 4.0 | 购机补贴(非通用类) | T202137370219 | 2026-06-29 | 山东省 | 评阅通过 | 初评员：通过 评阅员：通过 | 初评员：通过 评阅员：通过
田间管理机械 | 中耕机械 | 田园管理机 | 功率4kW及以上田园管理机 | 山东迈亿赫智能科技有限公司 | 田园管理机 | 3TGQ-4B | 发动机规格型号：170F/P 汽油机 标定功率：4.0KW 标定转速：3600r/min 生产企业：重庆耀虎/蛟马动力机械有限公司 排放阶段：国二 | 配套动力:4.0kW | 型号名称 : 3TGQ-4B型田园管理机 结构型式 : 单轴；轮式 外形尺寸(长×宽×高)mm : 1500×650×1010 扶把水平调整 : 可调 扶把上下调整 : 可调 发动机输出传动方式 : 皮带传动 主离合器型式 : 张紧轮式 主离合器状态 : 常开 标定（额定）功率 : 4.0kW 标定（额定）转速 : 3600r/min 配套锄草装置型式 : 锄草轮 配套锄草装置最大工作宽度 : 680mm 配套起垄装置型式 : 绞龙+仿型器 配套起垄装置起垄数量 : 1 配套起垄装置最大工作起垄高度 : 230mm | 800元 | 800.00 | 4.0 | 购机补贴(非通用类) | T202137370217 | 2026-06-29 | 山东省 | 评阅通过 | 初评员：通过 评阅员：通过 | 初评员：通过 评阅员：通过
田间管理机械 | 中耕机械 | 田园管理机 | 功率4kW及以上田园管理机 | 山东迈亿赫智能科技有限公司 | 田园管理机 | 3TGQ-4D | 发动机规格型号：170F/P 汽油机 标定功率：4.0KW 标定转速：3600r/min 生产企业：重庆耀虎/蛟马动力机械有限公司 排放阶段：国二 | 配套动力:4.0kW | 型号名称 ： 3TGQ-4D型田园管理机 结构型式 ： 双轴；轮式 外形尺寸(长×宽×高)mm ： 1600×750×1000 扶把水平调整 ： 可调 扶把上下调整 ： 可调 发动机输出传动方式 ： 齿轮传动 主离合器型式 ： 摩擦片式 主离合器状态 ： 常开 标定（额定）功率 ： 4.0kw 标定（额定）转速 ： 3600r/min 配套锄草装置型式 ： 锄草轮 配套锄草装置最大工作宽度 ： 680mm 配套开沟装置型式 ： 开沟刀 配套开沟装置最大工作宽度 ：260mm | 800元 | 800.00 | 4.0 | 购机补贴(非通用类) | T202137370210 | 2026-06-29 | 山东省 | 评阅通过 | 初评员：通过 评阅员：通过 | 初评员：通过 评阅员：通过
田间管理机械 | 中耕机械 | 田园管理机 | 功率4kW及以上田园管理机 | 山东迈亿赫智能科技有限公司 | 田园管理机 | 3TGQ-4E | 发动机规格型号：170F/P 汽油机 标定功率：4.0KW 标定转速：3600r/min 生产企业：重庆耀虎/蛟马动力机械有限公司 排放阶段：国二 | 配套动力:4.0kW | 型号名称：3TGQ-4E型田园管理机 结构型式：双轴；轮式 外形尺寸(长×宽×高)：1640×755×900mm 扶把水平调整：可调 扶把上下调整：可调 发动机输出传动方式：齿轮传动 主离合器型式：摩擦片式 主离合器状态：常开 标定（额定）功率：4.0kw 标定（额定）转速：3600r/min 配套锄草装置型式：锄草轮 配套锄草装置最大工作宽度：680mm 配套开沟装置型式：开沟刀 配套开沟装置最大工作宽度：260mm | 800元 | 800.00 | 4.0 | 购机补贴(非通用类) | T202137370216 | 2026-06-29 | 山东省 | 评阅通过 | 初评员：通过 评阅员：通过 | 初评员：通过 评阅员：通过
田间管理机械 | 中耕机械 | 田园管理机 | 功率4kW及以上田园管理机 | 山东迈亿赫智能科技有限公司 | 田园管理机 | 3TGQ-4F | 发动机规格型号：170F/P 汽油机 标定功率：4.0KW 标定转速：3600r/min 生产企业：重庆耀虎/蛟马动力机械有限公司 排放阶段：国二 | 配套动力:4.0kW | 型号名称 :3TGQ-4F型田园管理机 结构型式 : 双轴；轮式 外形尺寸(长×宽×高)mm : 1590×750×990 扶把水平调整 : 可调 扶把上下调整 :可调 发动机输出传动方式 : 皮带传动 主离合器型式 : 张紧轮式 主离合器状态 : 常开 标定（额定）功率 : 4.0kW 标定（额定）转速 : 3600r/min 配套锄草装置型式 : 锄草轮 配套锄草装置最大工作宽度 : 680mm 配套开沟装置型式 : 开沟刀 配套开沟装置最大工作宽度 : 260mm | 800元 | 800.00 | 4.0 | 购机补贴(非通用类) | T202137370209 | 2026-06-29 | 山东省 | 评阅通过 | 初评员：通过 评阅员：通过 | 初评员：通过 评阅员：通过
田间管理机械 | 中耕机械 | 田园管理机 | 功率4kW及以上田园管理机 | 山东迈亿赫智能科技有限公司 | 田园管理机 | 3TGQ-4G | 发动机规格型号：170F/P 汽油机 标定功率：4.0KW 标定转速：3600r/min 生产企业：重庆耀虎/蛟马动力机械有限公司 排放阶段：国二 | 配套动力:4.0kW | 型号名称：3TGQ-4G型田园管理机 结构型式：单轴；履带 外形尺寸(长×宽×高)：1320×630×1000mm 扶把水平调整：不可调 扶把上下调整：可调 发动机输出传动方式：皮带传动 主离合器型式：张紧轮式 主离合器状态：常开 标定（额定）功率：4.0kw 标定（额定）转速：3600r/min 配套锄草装置型式：锄铲式 配套锄草装置最大工作宽度：400mm 配套开沟装置型式：犁铲式 配套开沟装置最大工作宽度：160mm | 800元 | 800.00 | 4.0 | 购机补贴(非通用类) | T202137370214 | 2026-06-29 | 山东省 | 评阅通过 | 初评员：通过 评阅员：通过 | 初评员：通过 评阅员：通过
田间管理机械 | 中耕机械 | 田园管理机 | 功率4kW及以上田园管理机 | 山东迈亿赫智能科技有限公司 | 田园管理机 | 3TGQ-4H | 发动机规格型号：170F/P 汽油机 标定功率：4.0KW 标定转速：3600r/min 生产企业：重庆耀虎/蛟马动力机械有限公司 排放阶段：国二 | 配套动力:4.0kW | 型号名称：3TGQ-4H型田园管理机 结构型式：单轴；履带 外形尺寸(长×宽×高)：1420×600×980mm 扶把水平调整：可调 扶把上下调整：可调 发动机输出传动方式：皮带传动 主离合器型式：张紧轮式 主离合器状态：常开 标定（额定）功率：4.0kw 标定（额定）转速：3600r/min 配套锄草装置型式：锄铲式 配套锄草装置最大工作宽度：400mm 配套开沟装置型式：犁铲式 配套开沟装置最大工作宽度：160mm | 800元 | 800.00 | 4.0 | 购机补贴(非通用类) | T202137370211 | 2026-06-29 | 山东省 | 评阅通过 | 初评员：通过 评阅员：通过 | 初评员：通过 评阅员：通过
田间管理机械 | 中耕机械 | 田园管理机 | 功率4kW及以上田园管理机 | 威马农机股份有限公司 | 田园管理机 | 3TG-4.1A | 配套动力型号：KDGD350；制造商：常州科普动力机械有限公司；标定功率(kW)：4.1；标定转速（r/min）：3600；排放阶段：国Ⅲ。 | 配套动力:4.1kW | 外形尺寸（长×宽×高)mm：1470×750×950；工作幅宽(cm)22；结构质量（kg）：92；传动方式（发动机输出）：皮带传动；主离合器型式：张紧轮式；配套开沟装置型式：刀片式；配套开沟装置最大工作宽度（cm）：22；配套培土装置型式：刀片式；配套培土装置最大工作宽度（cm）：22。 | 800元 | 800.00 | 4.1 | 购机补贴(非通用类) | T202150500238 | 2026-08-19 | 重庆市 | 评阅通过 | 初评员：通过 评阅员：通过 | 初评员：通过 评阅员：通过
田间管理机械 | 中耕机械 | 田园管理机 | 功率4kW及以上田园管理机 | 威马农机股份有限公司 | 田园管理机 | 3TG-4.1C | 配套动力型号：KDGD350；制造商：常州科普动力机械有限公司；标定功率(kW)：4.1；标定转速（r/min）：3600；排放阶段：国Ⅲ。 | 配套动力:4.1kW | 外形尺寸（长×宽×高)mm：1570×880×980；工作幅宽(cm)30；结构质量（kg）：90；传动方式（发动机输出）：直联 ；主离合器型式：摩擦片式；配套开沟装置型式：刀片式；配套开沟装置最大工作宽度（cm）：30；配套培土装置型式：刀片式；配套培土装置最大工作宽度（cm）：30。 | 800元 | 800.00 | 4.1 | 购机补贴(非通用类) | T202150500232 | 2026-08-19 | 重庆市 | 评阅通过 | 初评员：通过 评阅员：通过 | 初评员：通过 评阅员：通过
田间管理机械 | 中耕机械 | 田园管理机 | 功率4kW及以上田园管理机 | 威马农机股份有限公司 | 田园管理机 | 3TG-4Q | 配套动力型号：WM170F/P-L汽油机；制造商：威马农机股份有限公司；标定功率(kW)：4.0；标定转速（r/min）：1800。 | 配套动力:4.0kW | 外形尺寸（长×宽×高)mm：1620×650×990；工作幅宽(cm)29；结构质量（kg）：93；传动方式（发动机输出）：皮带传动；主离合器型式：张紧轮式；配套开沟器型式：刀片式、传动方式：链条传动、连接方式：直联、开沟工作幅宽(cm)：29、开沟深度(cm)：≥8；配套培土器型式：刀片式、传动方式：链条传动、连接方式：直联、培土工作幅宽(cm)：29、培土高度(cm)：≥13。 | 800元 | 800.00 | 4.0 | 购机补贴(非通用类) | 渝2018211 | 2022-12-31 | 重庆市 | 评阅通过 | 初评员：通过 评阅员：通过 | 初评员：通过 评阅员：通过
田间管理机械 | 中耕机械 | 田园管理机 | 功率4kW及以上田园管理机 | 威马农机股份有限公司 | 田园管理机 | 3TG-5Q | 配套动力型号：177F/P汽油机；制造商：威马农机股份有限公司；标定功率(kW)：5.1；标定转速（r/min）：3600。 | 配套动力:5.1kW | 外形尺寸（长×宽×高)mm：1645×645×960；配套开沟工作宽度（cm)：≥29；配套培土工作宽度（cm)：≥29；结构质量（kg）：100；传动方式（发动机输出）：皮带传动；主离合器型式：张紧轮式；配套开沟器型式：刀片式；配套开沟器传动方式：链条传动；配套开沟器连接方式：直联式；配套培土器型式：刀片式；配套培土器传动方式：链条传动；配套培土器连接方式：直联式。 | 800元 | 800.00 | 5.1 | 购机补贴(非通用类) | 渝2017073 | 2021-12-31 | 重庆市 | 评阅通过 | 初评员：通过 评阅员：通过 | 初评员：通过 评阅员：通过
田间管理机械 | 中耕机械 | 田园管理机 | 功率4kW及以上田园管理机 | 威马农机股份有限公司 | 田园管理机 | 3TG-6.3C | 配套动力型号：KD188FW；制造商：常州科普动力机械有限公司；标定功率(kW)：6.3；标定转速（r/min）：3600；排放阶段：国Ⅲ。 | 配套动力:6.3kW | 外形尺寸（长×宽×高)mm：1570×880×980；工作幅宽(cm)30；结构质量（kg）：105；传动方式（发动机输出）：直联；主离合器型式：摩擦片式；配套开沟装置型式：刀片式；配套开沟装置最大工作宽度（cm）：30；配套培土装置型式：刀片式；配套培土装置最大工作宽度（cm）：30。 | 800元 | 800.00 | 6.3 | 购机补贴(非通用类) | T202150500233 | 2026-08-19 | 重庆市 | 评阅通过 | 初评员：通过 评阅员：通过 | 初评员：通过 评阅员：通过
田间管理机械 | 中耕机械 | 田园管理机 | 功率4kW及以上田园管理机 | 威马农机股份有限公司 | 田园管理机 | 3TG-6B | 配套动力型号：KD188FW；制造商：常州科普动力机械有限公司；标定功率(kW)：6.3；标定转速（r/min）：3600；排放阶段：国Ⅲ。 | 配套动力:6.3kW | 外形尺寸（长×宽×高)mm：1820×900×1000；工作幅宽(cm)75；结构质量（kg）：105；传动方式（发动机输出）：皮带传动；主离合器型式：张紧轮式；配套锄草装置型式：轮式；配套锄草装置最大工作宽度（cm）：75；配套开沟装置型式：螺旋式+铧式；配套开沟装置最大工作宽度（cm）：86。 | 800元 | 800.00 | 6.3 | 购机补贴(非通用类) | T202150500139 | 2026-05-16 | 重庆市 | 评阅通过 | 初评员：通过 评阅员：通过 | 初评员：通过 评阅员：通过
田间管理机械 | 中耕机械 | 田园管理机 | 功率4kW及以上田园管理机 | 威马农机股份有限公司 | 田园管理机 | 3TGQ-4.5 | 配套动力型号：WM170FB/P汽油机；制造商：威马农机股份有限公司；标定功率(kW)：4.5；标定转速（r/min）：3600。 | 配套动力:4.5kW | 外形尺寸（长×宽×高)mm：1820×780×950；配套锄草装置最大工作宽度（cm）：75；配套开沟装置最大工作宽度（cm）：86；结构质量（kg）：101；传动方式（发动机输出）：皮带传动；主离合器型式：张紧轮式；配套锄草装置型式：轮式；配套开沟装置型式：螺旋式+铧式。 | 800元 | 800.00 | 4.5 | 购机补贴(非通用类) | T202150500203 | 2026-07-07 | 重庆市 | 评阅通过 | 初评员：通过 评阅员：通过 | 初评员：通过 评阅员：通过
田间管理机械 | 中耕机械 | 田园管理机 | 功率4kW及以上田园管理机 | 威马农机股份有限公司 | 田园管理机 | 3TGQ-4A | 配套动力型号：WM170F/P汽油机；制造商：威马农机股份有限公司；标定功率(kW)：4.0；标定转速（r/min）：3600。 | 配套动力:4.0kW | 外形尺寸（长×宽×高)mm：1700×600×950；工作幅宽(cm)30；结构质量（kg）：100；传动方式（发动机输出）：发动机输出轴直联传动箱；主离合器型式：摩擦片式；配套开沟器型式：刀片式、传动方式：链条传动、连接方式：直联、开沟工作幅宽(cm)：30、开沟深度(cm)：≥10；配套培土器型式：刀片式、传动方式：链条传动、连接方式：直联、培土工作幅宽(cm)：30、培土高度(cm)：≥15。 | 800元 | 800.00 | 4.0 | 购机补贴(非通用类) | 渝2018133 | 2022-12-31 | 重庆市 | 评阅通过 | 初评员：通过 评阅员：通过 | 初评员：通过 评阅员：通过
田间管理机械 | 中耕机械 | 田园管理机 | 功率4kW及以上田园管理机 | 威马农机股份有限公司 | 田园管理机 | 3TGQ-4B | 配套动力型号：WM170F/P汽油机；制造商：威马农机股份有限公司；标定功率(kW)：4.0；标定转速（r/min）：3600。 | 配套动力:4.0kW | 外形尺寸（长×宽×高)mm：1700×680×880；工作幅宽(cm)50；结构质量（kg）：90；传动方式（发动机输出）：三角皮带传动；主离合器型式：张紧轮式；配套开沟器型式：刀片式、传动方式：链条传动、连接方式：直联、开沟工作幅宽(cm)：50、开沟深度(cm)：≥10；配套培土器型式：刀片式、传动方式：链条传动、连接方式：直联、培土工作幅宽(cm)：50、培土高度(cm)：≥15。 | 800元 | 800.00 | 4.0 | 购机补贴(非通用类) | 渝2018132 | 2022-12-31 | 重庆市 | 评阅通过 | 初评员：通过 评阅员：通过 | 初评员：通过 评阅员：通过
田间管理机械 | 中耕机械 | 田园管理机 | 功率4kW及以上田园管理机 | 威马农机股份有限公司 | 田园管理机 | 3TGQ-4B2 | 配套动力型号：WM170F/P汽油机；制造商：威马农机股份有限公司；标定功率(kW)：4.0；标定转速（r/min）：3600。 | 配套动力:4.0kW | 外形尺寸（长×宽×高)mm：1400×750×950；工作幅宽(cm)21.5；结构质量（kg）：90；传动方式（发动机输出）：皮带传动；主离合器型式：张紧轮式；配套开沟装置型式：刀片式；配套开沟装置最大工作宽度（mm）：215；配套培土装置型式：刀片式；配套培土装置最大工作宽度（mm）：215。 | 800元 | 800.00 | 4.0 | 购机补贴(非通用类) | T202050500267 | 2025-09-29 | 重庆市 | 评阅通过 | 初评员：通过 评阅员：通过 | 初评员：通过 评阅员：通过
田间管理机械 | 中耕机械 | 田园管理机 | 功率4kW及以上田园管理机 | 威马农机股份有限公司 | 田园管理机 | 3TGQ-4C | 配套动力型号：WM170F/P汽油机；制造商：威马农机股份有限公司；标定功率(kW)：4.0；标定转速（r/min）：3600。 | 配套动力:4.0kW | 外形尺寸（长×宽×高)mm：1450×600×900；工作幅宽(cm)26；结构质量（kg）：93；传动方式（发动机输出）：直联；主离合器型式：摩擦片式；配套开沟装置型式：刀片式；配套开沟装置最大工作宽度（cm）：26；配套培土装置型式：刀片式；配套培土装置最大工作宽度（cm）：26。 | 800元 | 800.00 | 4.0 | 购机补贴(非通用类) | T202050500330 | 2025-11-22 | 重庆市 | 评阅通过 | 初评员：通过 评阅员：通过 | 初评员：通过 评阅员：通过
田间管理机械 | 中耕机械 | 田园管理机 | 功率4kW及以上田园管理机 | 威马农机股份有限公司 | 田园管理机 | 3TGQ-4D | 配套动力型号：WM170F/P汽油机；制造商：威马农机股份有限公司；标定功率(kW)：4.0；标定转速（r/min）：3600。 | 配套动力:4.0kW | 外形尺寸（长×宽×高)mm：1580×860×1100；工作幅宽(cm)29；结构质量（kg）：93；传动方式（发动机输出）：皮带传动；主离合器型式：张紧轮式；配套开沟装置型式：刀片式；配套开沟装置最大工作宽度（cm）：29；配套培土装置型式：刀片式；配套培土装置最大工作宽度（cm）：29。 | 800元 | 800.00 | 4.0 | 购机补贴(非通用类) | T202150500366 | 2026-11-18 | 重庆市 | 评阅通过 | 初评员：通过 评阅员：通过 | 初评员：通过 评阅员：通过
田间管理机械 | 中耕机械 | 田园管理机 | 功率4kW及以上田园管理机 | 威马农机股份有限公司 | 田园管理机 | 3TGQ-5.1 | 配套动力型号：177F/P汽油机；制造商：威马农机股份有限公司；标定功率(kW)：5.1；标定转速（r/min）：3600。 | 配套动力:5.1kW | 外形尺寸（长×宽×高)mm：1580×860×1100；工作幅宽(cm)29；结构质量（kg）：101；传动方式（发动机输出）：皮带传动；主离合器型式：张紧轮式；配套开沟装置型式：刀片式；配套开沟装置最大工作宽度（cm）：29；配套培土装置型式：刀片式；配套培土装置最大工作宽度（cm）：29。 | 800元 | 800.00 | 5.1 | 购机补贴(非通用类) | T202150500367 | 2026-11-18 | 重庆市 | 评阅通过 | 初评员：通过 评阅员：通过 | 初评员：通过 评阅员：通过
田间管理机械 | 中耕机械 | 田园管理机 | 功率4kW及以上田园管理机 | 潍坊海林机械有限公司 | 田园管理机 | 3TG-4Q | 配套动力型号：170F/P型汽油机；制造商：重庆鼎工机电有限公司；标定功率(kW)：4.0；标定转速（r/min）：3600；排放标准：第Ⅱ阶段。 | 配套动力:4kW | 主机外形尺寸(长×宽× 高):1550×830×850mm，结构质量79kg，主传动方式（发动机输出）：皮带传动，传动方式（刀辊）：链条传动，旋耕刀型号：S165，总安装刀数：10把，主离合器型式：涨紧轮。除草连接方式：直联，传动型式：链条式，除草轮数量：2个；起垄连接方式：直联，传动型式：链条式，起垄数量1垄。 | 800元 | 800.00 | 4 | 购机补贴(非通用类) | 2019TJ605 | 2024-12-23 | 山东省 | 评阅通过 | 初评员：通过 评阅员：通过 | 初评员：通过 评阅员：通过
田间管理机械 | 中耕机械 | 田园管理机 | 功率4kW及以上田园管理机 | 潍坊海林机械有限公司 | 田园管理机 | 3TGQ-5 | 配套动力型号：177F-5风冷汽油机；制造商：山东华盛中天机械集团股份有限公司；标定功率（kW）：5.2；标定转速（r/min）：1800；排放标准：第Ⅱ阶段 | 配套动力:5.2kW | 主机外形尺寸(长×宽× 高)（开沟）:1860×930×870mm，主机外形尺寸(长×宽× 高)（培土）：1730×600×870mm，工作幅宽：开沟12cm，培土25cm，结构质量106kg，传动方式（发动机输出）：皮带传动，传动方式（刀辊）：链条传动，旋耕刀型号：K180，总安装刀数：10把，主离合器型式：涨紧轮式，开沟连接方式：直联，传动型式（刀辊）：链条传动；开沟刀数量：10把，培土器连接型式：直联，传动方式（刀辊）：链条传动，培土刀数量：10把。 | 800元 | 800.00 | 5.2 | 购机补贴(非通用类) | 部20180761 | 2022-12-31 | 山东省 | 评阅通过 | 初评员：通过 评阅员：通过 | 初评员：通过 评阅员：通过
田间管理机械 | 中耕机械 | 田园管理机 | 功率4kW及以上田园管理机 | 潍坊昊信农业装备有限公司 | 田园管理机 | 3TGQ-5.5 | 配套动力型号：188F-1。制造商：山东华盛中天机械集团股份有限公司，标定功率（KW）：5.5，标定转速（r/min）：1800，排放标准：第二阶段。 | 配套动力:5.5kW | 外形尺寸(长*宽*高）mm1500*910*1000,工作幅宽(cm):k开沟幅宽15，培土幅宽16.结构质量（kg）:145,传动方式（发动机输出）：皮带传动，传动方式（刀辊）：齿轮传动，旋耕刀型号：165，总安转刀数（把）：18，主离合器形式：皮带传动，配套开沟器型式：开沟刀（盘式），传动方式：链传动，连接方式：直联，数量（副）：1，配套培土器：传动方式：链传动，连接方式：直联，数量：1. | 800元 | 800.00 | 5.5 | 购机补贴(非通用类) | 部20181161 | 2022-12-31 | 山东省 | 评阅通过 | 初评员：通过 评阅员：通过 | 初评员：通过 评阅员：通过
田间管理机械 | 中耕机械 | 田园管理机 | 功率4kW及以上田园管理机 | 潍坊禾丰机械有限公司 | 田园管理机 | 3TGQ-4 | 发动机信息：生产商： 重庆蛟马动力科技有限公司，型号：JM170F/P?型汽油机，标定功率：4.0kW，标定转速：3600r/min，排放阶段：国二排放 发动机信息：生产商： 重庆涪柴动力机械制造有限公司 ，型号：FC170型汽油机，标定功率：4kW，标定转速：3600r/min，排放阶段：国二排放 发动机信息：生产商： 重庆鼎工机电有限公司，型号：170F/P型汽油机，标定功率：4kW，标定转速：3600r/min，排放阶段：国二排放 发动机信息：生产商： 重庆耀虎动力机械有限公司，型号：YH170F/P/?型汽油机，标定功率：4.0kW，标定转速：3600r/min，排放阶段：国二排放 发动机信息：生产商： 山东华盛中天机械集团股份有限公司，型号：170F-1型汽油机，标定功率：4.0kW，标定转速：3600r/min，排放阶段：国二排放 | 配套动力:4.0kW | 型号名称：3TGQ-4型田园管理机；结构型式：双轴轮式；外形尺寸：1530×760×870mm； 扶把水平调整：可调；扶把上下调整：可调；发动机输出传动方式：皮带传动；主离合器型式：涨紧式；主离合器状态：常开式，发动机标定功率：4.0kW；发动机标定转速：3600r/min；配套开沟装置型式：开沟刀；配套开沟装置最大工作宽度：250mm。配套培土装置型式：培土刀；配套培土装置最大工作宽度：250mm。 | 800元 | 800.00 | 4.0 | 购机补贴(非通用类) | 鄂2020169 | 2025-09-29 | 山东省 | 评阅通过 | 初评员：通过 评阅员：通过 | 初评员：通过 评阅员：通过
田间管理机械 | 中耕机械 | 田园管理机 | 功率4kW及以上田园管理机 | 潍坊禾丰机械有限公司 | 田园管理机 | 3TGQ-4.5 | 发动机信息：生产商： 重庆蛟马动力科技有限公司，型号：JM177F/P 型汽油机，标定功率：4.5kW，标定转速：3600r/min，排放阶段：国二排放 发动机信息：生产商： 重庆涪柴动力机械制造有限公司 ，型号：FC177型汽油机，标定功率：4.5kW，标定转速：3600r/min，排放阶段：国二排放 发动机信息：生产商： 重庆鼎工机电有限公司，型号：177F/P型汽油机，标定功率：4.5kW，标定转速：3600r/min，排放阶段：国二排放 发动机信息：生产商： 重庆耀虎动力机械有限公司，型号：YH177F/P(D) 型汽油机，标定功率：4.5kW，标定转速：3600r/min，排放阶段：国二排放 发动机信息：生产商： 山东华盛中天机械集团股份有限公司，型号：177F-1型汽油机，标定功率：4.5kW，标定转速：3600r/min，排放阶段：国二排放 | 配套动力:4.5kW | 尺寸（长×宽×高）:1600×760×900(mm)；扶把水平调整：可调；扶把上下调整：可调；发动机输出传动方式：皮带传动；主离合器型式：张紧轮式；主离合器状态：常开；标定（额定）功率：4.5KW；标定（额定）转速：３６００ｒ／ｍｉｎ；配套开沟装置型式：刀辊式；配套开沟装置最大工作宽度：２４５ｍｍ；型号名称:3TGQ-4.5型田园管理机；结构型式（单轴/双轴；履带/轮式）:双轴；轮式；外型配套培土装置型式：刀辊式；配套培土装置最大工作宽度：２４５ｍｍ。 | 800元 | 800.00 | 4.5 | 购机补贴(非通用类) | T202142420130 | 2026-04-29 | 山东省 | 评阅通过 | 初评员：通过 评阅员：通过 | 初评员：通过 评阅员：通过
田间管理机械 | 中耕机械 | 田园管理机 | 功率4kW及以上田园管理机 | 潍坊禾丰机械有限公司 | 田园管理机 | 3TGQ-4.5A | 发动机信息：生产商： 重庆蛟马动力科技有限公司，型号：JM177F/P 型汽油机，标定功率：4.5kW，标定转速：3600r/min，排放阶段：国二排放 发动机信息：生产商： 重庆涪柴动力机械制造有限公司 ，型号：FC177型汽油机，标定功率：4.5kW，标定转速：3600r/min，排放阶段：国二排放 发动机信息：生产商： 重庆鼎工机电有限公司，型号：177F/P型汽油机，标定功率：4.5kW，标定转速：3600r/min，排放阶段：国二排放 发动机信息：生产商： 重庆耀虎动力机械有限公司，型号：YH177F/P(D) 型汽油机，标定功率：4.5kW，标定转速：3600r/min，排放阶段：国二排放 发动机信息：生产商： 山东华盛中天机械集团股份有限公司，型号：177F-1型汽油机，标定功率：4.5kW，标定转速：3600r/min，排放阶段：国二排放 | 配套动力:4.5kW | 型号名称:3TGQ-4.5A型田园管理机；结构型式（单轴/双轴；履带/轮式）:双轴；轮式；外型尺寸（长×宽×高）:1600×760×1000(mm)；扶把水平调整：可调；扶把上下调整：可调；发动机输出传动方式：直联式；主离合器型式：湿式犘擦片；主离合器状态：常开；标定（额定）功率：4.5KW；标定（额定）转速：３６００ｒ／ｍｉｎ；配套开沟装置型式：刀辊式；配套开沟装置最大工作宽度：２４５ｍｍ；配套培土装置型式：刀辊式；配套培土装置最大工作宽度：２４５ｍｍ。 | 800元 | 800.00 | 4.5 | 购机补贴(非通用类) | T202142420131 | 2026-04-29 | 山东省 | 评阅通过 | 初评员：通过 评阅员：通过 | 初评员：通过 评阅员：通过
田间管理机械 | 中耕机械 | 田园管理机 | 功率4kW及以上田园管理机 | 潍坊禾丰机械有限公司 | 田园管理机 | 3TGQ-5 | 发动机信息：生产商： 山东华盛中天机械集团股份有限公司，型号：177F-5型汽油机，标定功率：5.2kW，标定转速：1800r/min，排放阶段：国二排放 | 配套动力:5.2kW | 型号名称:3TGQ-5型田园管理机；结构型式（单轴/双轴；履带/轮式）:双轴；轮式；外型尺寸（长×宽×高）:1880×680×950(mm)；扶把水平调整：可调；扶把上下调整：可调；发动机输出传动方式：皮带传动；主离合器型式：张紧轮式；主离合器状态：常开；标定（额定）功率：5.2KW；标定（额定）转速：1800ｒ／ｍｉｎ；配套开沟装置型式：刀辊式；配套开沟装置最大工作宽度：245ｍｍ；配套培土装置型式：刀辊式；配套培土装置最大工作宽度：120ｍｍ。 | 800元 | 800.00 | 5.2 | 购机补贴(非通用类) | T202142420129 | 2026-04-29 | 山东省 | 评阅通过 | 初评员：通过 评阅员：通过 | 初评员：通过 评阅员：通过
田间管理机械 | 中耕机械 | 田园管理机 | 功率4kW及以上田园管理机 | 潍坊金百川机械有限公司 | 田园管理机 | 3TGQ-4 | 配套发动机型号名称/JM170/P型汽油机；配套发动机生产企业/重庆蛟马动力科技有限公司；配套发动机标定功率kW4.0；配套发动机标定转速r/min3600；排放标准：第二阶段 | 配套动力:4.0kW | 型号名称：3TGQ-4型田园管理机、结构型式（单轴/双轴：履带/轮式）：双轴轮式、外形尺寸（长×宽×高）：1730×550×890mm、扶把水平调整（可调/不可调）：可调 、扶把上下调整（可调/不可调）：可调、发动机输出传动方式：皮带、主离合器型式：涨紧式、主离合器状态（常开/常闭）：常开、标定（额定）功率：4.0KW、标定（额定）转速：3600r/min、配套开沟装置型式：开沟刀、配套开沟装置最大工作宽度：240mm、配套培土装置型式：培土刀、配套培土装置最大工作宽度：260mm | 800元 | 500.00 | 4.0 | 购机补贴(非通用类) | GZNJ/TJ 2019-293 | 2024-09-28 | 山东省 | 评阅通过 | 初评员：通过 评阅员：通过 | 初评员：通过 评阅员：通过
田间管理机械 | 中耕机械 | 田园管理机 | 功率4kW及以上田园管理机 | 潍坊金百川机械有限公司 | 田园管理机 | 3TGQ-4.5Z | 配套发动机型号名称/JM170/P型汽油机；配套发动机生产企业/重庆蛟马动力科技有限公司；配套发动机标定功率kW4.5；配套发动机标定转速r/min3600；排放标准：第二阶段 | 配套动力:4.5kW | 型号名称/3TGQ-4.5Z田园管理机；结构型式/双轴轮式；外形尺寸(长×宽×高)mm1600×700×980；扶把水平调整/可调；扶把上下调整/可调；发动机输出传动方式/轴传动；主离合器型式/摩擦片；主离合器状态/常开；标定（额定）功率kW；；4.5标定（额定）转速r/min3600；配套开沟装置型式/开沟刀；配套开沟装置最大工作宽度mm240；配套培土装置型式/培土刀；配套培土装置最大工作宽度mm260 | 800元 | 500.00 | 4.5 | 购机补贴(非通用类) | T202137370200 | 2026-06-29 | 山东省 | 评阅通过 | 初评员：通过 评阅员：通过 | 初评员：通过 评阅员：通过
田间管理机械 | 中耕机械 | 田园管理机 | 功率4kW及以上田园管理机 | 潍坊金百川机械有限公司 | 田园管理机 | 3TGQ-4A | 配套发动机型号名称/JM170/P型汽油机；配套发动机生产企业/重庆蛟马动力科技有限公司；配套发动机标定功率kW4.0；配套发动机标定转速r/min3600；排放标准：第二阶段 | 配套动力:4.0kW | 型号名称/3TGQ-4A型田园管理机；结构型式/双轴；轮式；外形尺寸(长×宽×高)mm1500×740×970；扶把水平调整/可调；扶把上下调整/可调；发动机输出传动方式/皮带传动；主离合器型式/涨紧式；主离合器状态/常开；标定（额定）功率kW4.0；标定（额定）转速r/min3600；配套锄草装置型式/锄草轮；配套锄草装置最大工作宽度mm/700 配套开沟装置型式/旋刀式；配套开沟装置最大工作宽度mm240 | 800元 | 500.00 | 4.0 | 购机补贴(非通用类) | T202037370133 | 2025-07-06 | 山东省 | 评阅通过 | 初评员：通过 评阅员：通过 | 初评员：通过 评阅员：通过
田间管理机械 | 中耕机械 | 田园管理机 | 功率4kW及以上田园管理机 | 潍坊金百川机械有限公司 | 田园管理机 | 3TGQ-4Z | 配套发动机型号名称/JM170/P型汽油机；配套发动机生产企业/重庆蛟马动力科技有限公司；配套发动机标定功率kW4.0；配套发动机标定转速r/min3600；排放标准：第二阶段 | 配套动力:4.0kW | 型号名称/3TGQ-4Z田园管理机；结构型式/双轴轮式；外形尺寸(长×宽×高)mm1600×700×980扶把水平调整/可调；扶把上下调整/可调；发动机输出传动方式/轴传动；主离合器型式/摩擦片；主离合器状态/常开；标定（额定）功率kW4.0；标定（额定）转速r/min3600；配套开沟装置型式/开沟刀；配套开沟装置最大工作宽度mm240配套培土装置型式/培土刀；配套培土装置最大工作宽度mm/260 | 800元 | 500.00 | 4.0 | 购机补贴(非通用类) | T202137370198 | 2026-06-29 | 山东省 | 评阅通过 | 初评员：通过 评阅员：通过 | 初评员：通过 评阅员：通过
田间管理机械 | 中耕机械 | 田园管理机 | 功率4kW及以上田园管理机 | 潍坊强盛农业装备有限公司 | 田园管理机 | 3TG-6 | 配套动力型号：KD188FW 柴油机；制造商：常州科普动力机械有限公司；标定功率(kW)：6.3kW； 标定转速：3600r/min；排放标准：国三阶段柴油机 | 配套动力:6.3kW | 主机外形尺寸(长×宽× 高) ：1560×740×980mm；工作幅宽：配套开沟装置最大工作宽度：230mm；配套培土装置最大工作宽度：235mm；结构质量：119kg，传动方式（发动机输出）：直联式；传动方式（刀辊）：链传动；开沟刀型号：K170；总安装刀数：10把；培土刀型号：P165；总安装刀数：10把；主离合器型式：湿式摩擦片式。开沟器连接方式：轴连接，传动型式（刀辊）：链条；开沟刀数量：10把，培土器连接方式：轴连接，传动方式（刀辊）：链条，培土刀数量：10把。 | 800元 | 800.00 | 6.3 | 购机补贴(非通用类) | T202142420122 | 2026-04-29 | 山东省 | 评阅通过 | 初评员：通过 评阅员：通过 | 初评员：通过 评阅员：通过
田间管理机械 | 中耕机械 | 田园管理机 | 功率4kW及以上田园管理机 | 潍坊强盛农业装备有限公司 | 田园管理机 | 3TGQ-4.0 | 配套动力型号： JM170F/P 汽油发动机；制造商：重庆蛟马动力科技有限公司；标定功率(kW)：4.0kW； 标定转速：3600r/min；排放标准：国Ⅱ汽油机 | 配套动力:4kW | 主机外形尺寸(长×宽× 高) ：开沟：1460×800×870 mm，培土：1460×800×870 mm；工作幅宽：配套开沟器工作宽度：25cm；培土工作宽度：28cm；结构质量：98kg； 传动方式（发动机输出）：皮带传动；传动方式（刀辊）：链条；开沟刀型号：K170，总安装刀数：10把；培土刀型号：P165，总安装刀数：10把；主离合器型式：涨紧轮式。开沟器连接方式：轴连接，传动型式（刀辊）：链条；开沟刀数量：10把，培土器连接方式：轴连接，传动方式（刀辊）：链条，培土器数量：2个（左右各1） | 800元 | 800.00 | 4 | 购机补贴(非通用类) | GZNJ/TJ 2019-137 | 2023-12-31 | 山东省 | 评阅通过 | 初评员：通过 评阅员：通过 | 初评员：通过 评阅员：通过
田间管理机械 | 中耕机械 | 田园管理机 | 功率4kW及以上田园管理机 | 潍坊强盛农业装备有限公司 | 田园管理机 | 3TGQ-4.0A | 配套动力型号： JM170F/P 汽油发动机；制造商：重庆蛟马动力科技有限公司；标定功率(kW)：4.0kW； 标定转速：3600r/min；排放标准：国Ⅱ汽油机 | 配套动力:4kW | 主机外形尺寸(长×宽× 高) ：开沟：1490×800×880 mm，培土：1490×800×880 mm； 工作幅宽：配套开沟器工作宽度：25cm；培土工作宽度：28cm；结构质量：95kg； 传动方式（发动机输出）：轴传动；传动方式（刀辊）：链条；开沟刀型号：K170，总安装刀数：10把，培土刀型号：P165；总安装刀数：10把；主离合器型式：湿式摩擦片式。开沟器连接方式：轴连接，传动型式（刀辊）：链条；开沟刀数量：10把，培土器连接方式：轴连接，传动方式（刀辊）：链条，培土器数量：2个（左右各1） | 800元 | 800.00 | 4 | 购机补贴(非通用类) | GZNJ/TJ 2019-128 | 2023-12-31 | 山东省 | 评阅通过 | 初评员：通过 评阅员：通过 | 初评员：通过 评阅员：通过
田间管理机械 | 中耕机械 | 田园管理机 | 功率4kW及以上田园管理机 | 潍坊强盛农业装备有限公司 | 田园管理机 | 3TGQ-4.5 | 配套动力型号： JM177F/P 汽油发动机；制造商：重庆蛟马动力科技有限公司；标定功率(kW)：4.5kW； 标定转速：3600r/min；排放标准：国Ⅱ汽油机 | 配套动力:4.5kW | 主机外形尺寸(长×宽× 高) ：1600×730×810 mm；工作幅宽：配套开沟装置最大工作宽度：215mm；配套培土装置最大工作宽度：235mm；结构质量：100kg，传动方式（发动机输出）：皮带传动；传动方式（刀辊）：链传动；开沟刀型号：K170；总安装刀数：10把；培土刀型号：P165；总安装刀数：10把；主离合器型式：涨紧轮式。开沟器连接方式：轴连接，传动型式（刀辊）：链条；开沟刀数量：10把，培土器连接方式：轴连接，传动方式（刀辊）：链条，培土刀数量：10把。 | 800元 | 800.00 | 4.5 | 购机补贴(非通用类) | GZNJ/TJ 2019-398 | 2024-12-26 | 山东省 | 评阅通过 | 初评员：通过 评阅员：通过 | 初评员：通过 评阅员：通过
田间管理机械 | 中耕机械 | 田园管理机 | 功率4kW及以上田园管理机 | 潍坊强盛农业装备有限公司 | 田园管理机 | 3TGQ-4.5A | 配套动力型号： JM177F/P 汽油发动机；制造商：重庆蛟马动力科技有限公司；标定功率(kW)：4.5kW； 标定转速：3600r/min；排放标准：国Ⅱ汽油机 | 配套动力:4.5kW | 主机外形尺寸(长×宽× 高) ：1500×720×840 mm；工作幅宽：配套开沟装置最大工作宽度：230mm；配套培土装置最大工作宽度：235mm；结构质量：106kg，传动方式（发动机输出）：轴传动；传动方式（刀辊）：链传动；开沟刀型号：K170；总安装刀数：10把；培土刀型号：P165；总安装刀数：10把；主离合器型式：湿式摩擦片式。开沟器连接方式：轴连接，传动型式（刀辊）：链条；开沟刀数量：10把，培土器连接方式：轴连接，传动方式（刀辊）：链条，培土刀数量：10把。 | 800元 | 800.00 | 4.5 | 购机补贴(非通用类) | GZNJ/TJ 2019-399 | 2024-12-26 | 山东省 | 评阅通过 | 初评员：通过 评阅员：通过 | 初评员：通过 评阅员：通过
田间管理机械 | 中耕机械 | 田园管理机 | 功率4kW及以上田园管理机 | 潍坊强盛农业装备有限公司 | 田园管理机 | 3TGQ-4A1 | 配套动力型号： JM170F/P 汽油发动机；制造商：重庆蛟马动力科技有限公司；标定功率(kW)：4.0kW； 标定转速：3600r/min；排放标准：国Ⅱ汽油机 | 配套动力:4kW | 主机外形尺寸(长×宽× 高) ：1830×530×840 mm；工作幅宽：配套开沟装置最大工作宽度：250mm；配套培土装置最大工作宽度：250mm；结构质量：88kg； 传动方式（发动机输出）：皮带传动；传动方式（刀辊）：齿轮传动；开沟刀型号：K165；总安装刀数：10把；培土刀型号：P165；总安装刀数：10把；主离合器型式：涨紧轮式。开沟器连接方式：轴连接，传动型式（刀辊）：链条；开沟刀数量：10把，培土器连接方式：轴连接，传动方式（刀辊）：链条，培土刀数量：10把。 | 800元 | 800.00 | 4 | 购机补贴(非通用类) | GZNJ/TJ 2019-378 | 2024-12-26 | 山东省 | 评阅通过 | 初评员：通过 评阅员：通过 | 初评员：通过 评阅员：通过
田间管理机械 | 中耕机械 | 田园管理机 | 功率4kW及以上田园管理机 | 潍坊强盛农业装备有限公司 | 田园管理机 | 3TGQ-6 | 配套动力型号：YH182F/P汽油发动机；制造商：重庆耀虎动力机械有限公司；标定功率(kW)：6.5kW； 标定转速：3600r/min；排放标准：国Ⅱ汽油机 | 配套动力:6.5kW | 主机外形尺寸(长×宽× 高) ：1500×750×1000mm；工作幅宽：配套开沟装置最大工作宽度：230mm；配套培土装置最大工作宽度：235mm；结构质量：118kg，传动方式（发动机输出）：直联式；传动方式（刀辊）：链传动；开沟刀型号：K170；总安装刀数：10把；培土刀型号：P165；总安装刀数：10把；主离合器型式：湿式摩擦片式。开沟器连接方式：轴连接，传动型式（刀辊）：链条；开沟刀数量：10把，培土器连接方式：轴连接，传动方式（刀辊）：链条，培土刀数量：10把。 | 800元 | 800.00 | 6.5 | 购机补贴(非通用类) | T202142420123 | 2026-04-29 | 山东省 | 评阅通过 | 初评员：通过 评阅员：通过 | 初评员：通过 评阅员：通过
田间管理机械 | 中耕机械 | 田园管理机 | 功率4kW及以上田园管理机 | 潍坊三农机械有限公司 | 田园管理机 | 3TGQ-4 | 发动机信息：生产商： 重庆涪柴动力机械制造有限公司 ，型号：FC170型汽油机，标定功率：4kW，标定转速：3600r/min，排放阶段：国二排放 | 配套动力:4kW | 结构型式：单轴；履带；外形尺寸(长×宽×高)：1560×570×960mm；发动机输出传动方式：皮带传动；主离合器型式：离心式自动离合；主离合器状态：常开；标定（额定）功率：4kW；标定（额定）转速：3600r/min；配套施肥装置排肥器型式：槽轮式；配套施肥装置施肥行数：1行；配套施肥装置施肥开沟器型式：尖铲式；配套开沟装置型式：开沟犁；配套开沟装置最大工作宽度：300mm | 800元 | 800.00 | 4 | 购机补贴(非通用类) | T201937370052 | 2024-10-24 | 山东省 | 评阅通过 | 初评员：通过 评阅员：通过 | 初评员：通过 评阅员：通过
田间管理机械 | 中耕机械 | 田园管理机 | 功率4kW及以上田园管理机 | 潍坊三山机械有限公司 | 田园管理机 | 3TG-4 | 燃油种类：柴油，发动机型号：KAGS350 , 标定功率（KW）: 4.1 , 额定转速（r/min）：3600 ，制造商：无锡凯奥动力机械有限公司 ，排放阶段： 国三 | 配套动力:4.1kW | 外形尺寸（长×宽×高）：1770×700×860mm，结构形式：双轴，轮式，发动机输出传动方式：三角皮带，主离合器状态：常开，主离合器型式：涨紧轮式，标定功率：4.1kw，结构质量：112kg，配套锄草装置型式：锄草轮，锄草最大宽度：660mm，配套开沟装置型式：旋刀式，配套开沟装置最大工作宽度：210mm | 800元 | 800.00 | 4.1 | 购机补贴(非通用类) | T202137370109 | 2026-05-09 | 山东省 | 评阅通过 | 初评员：通过 评阅员：通过 | 初评员：通过 评阅员：通过
田间管理机械 | 中耕机械 | 田园管理机 | 功率4kW及以上田园管理机 | 潍坊三山机械有限公司 | 田园管理机 | 3TG-4Q | 燃油种类：汽油；配套动力型号：EY28B；制造商：常州富士常柴罗宾汽油机有限公司；标定（额定）功率(kW)：4.05；标定（额定）转速（r/min）：1800.排放阶段：国二。 | 配套动力:4.05kW | 型号名称：3TG-4Q型田园管理机，结构型式：双轴；轮式，外形尺寸(长×宽×高)：1880mm×510mm×950mm，扶把水平调整：可调，扶把上下调整：可调；发动机输出传动方式：三角皮带，主离合器型式：涨紧轮式，主离合器状态：常开，标定（额定）功率：4.05kw，标定（额定）转速（r/min）：1800，配套开沟装置型式：HWK215开沟刀，配套开沟装置最大工作宽度：180mm，配套培土装置型式：HWP180培土刀，配套培土装置最大工作宽度：200mm。 | 800元 | 800.00 | 4.05 | 购机补贴(非通用类) | T202137370321 | 2026-08-31 | 山东省 | 评阅通过 | 初评员：通过 评阅员：通过 | 初评员：通过 评阅员：通过
田间管理机械 | 中耕机械 | 田园管理机 | 功率4kW及以上田园管理机 | 潍坊三山机械有限公司 | 田园管理机 | 3TG-4QA | 燃油种类：汽油；配套动力型号：170F；制造商：山东华盛中天机械集团股份有限公司；标定功率(kW)：4.0；标定转速（r/min）：3600。 | 配套动力:4.0kW | 外形尺寸（长×宽×高）：1800mm×650mm×850mm,结构型式：双轴；轮式，扶把水平调整：可调，扶把上下调整：可调；发动机输出传动方式：三角皮带，主离合器型式：涨紧轮式，主离合器状态：常开，配套锄草装置型式：驱动刀轮式，配套锄草装置最大工作宽度：500mm，配套开沟装置型式：驱动刀轮式，配套开沟装置最大工作宽度：180mm。 | 800元 | 800.00 | 4.0 | 购机补贴(非通用类) | T202137370320 | 2026-08-31 | 山东省 | 评阅通过 | 初评员：通过 评阅员：通过 | 初评员：通过 评阅员：通过
田间管理机械 | 中耕机械 | 田园管理机 | 功率4kW及以上田园管理机 | 潍坊三山机械有限公司 | 田园管理机 | 3TGQ-5.5 | 发动机型号：DK177F/P，标定功率（kw）：5.5，制造商：重庆鼎工机电有限公司，转速（r/min）：3600 | 配套动力:5.5kW | 外形尺寸（长×宽×高）：1900×700×850mm，结构形式：双轴，轮式，发动机输出传动方式：皮带传动，主离合器状态：常开，主离合器型式：涨紧轮式，标定功率：5.5kw，结构质量：92kg，配套锄草装置型式：锄草轮，锄草最大宽度：600mm，配套开沟装置型式：旋刀式，配套开沟装置最大工作宽度：250mm | 800元 | 800.00 | 5.5 | 购机补贴(非通用类) | T201937370024 | 2024-08-08 | 山东省 | 评阅通过 | 初评员：通过 评阅员：通过 | 初评员：通过 评阅员：通过
田间管理机械 | 中耕机械 | 田园管理机 | 功率4kW及以上田园管理机 | 潍坊森海机械制造有限公司 | 田园管理机 | 3TGQ-4 | 配套动力型号：170F/P型汽油机；制造商：重庆鼎工机电有限公司；标定功率(kW)：4.0；标定转速（r/min）：3600；排放标准：第Ⅱ阶段。 | 配套动力:4kW | 主机外形尺寸(长×宽× 高)（开沟）:1560×745×900mm，主机外形尺寸(长×宽× 高)（起垄）：1625×760×900mm，工作幅宽：开沟18cm，起垄66cm，结构质量79kg，传动方式（发动机输出）：皮带传动，传动方式（刀辊）：链条传动，旋耕刀型号：K180，总安装刀数：8把，主离合器型式：涨紧轮式，开沟连接方式：直联，传动型式：链条式，开沟刀数量：8把，起垄连接方式：直联，传动型式：链传动，起垄数量：1条。 | 800元 | 800.00 | 4 | 购机补贴(非通用类) | 部20180760 | 2022-12-31 | 山东省 | 评阅通过 | 初评员：通过 评阅员：通过 | 初评员：通过 评阅员：通过
田间管理机械 | 中耕机械 | 田园管理机 | 功率4kW及以上田园管理机 | 潍坊森海机械制造有限公司 | 田园管理机 | 3TGQ-5 | 配套动力型号：177F-5风冷汽油机；制造商：山东华盛中天机械集团股份有限公司；标定功率（kW）：5.2；标定转速（r/min）：1800；排放标准：第Ⅱ阶段 | 配套动力:5.2kW | 主机外形尺寸(长×宽× 高)（开沟）:1820×930×870mm，主机外形尺寸(长×宽× 高)（培土）：1730×600×870mm，工作幅宽：开沟12cm，培土25cm，结构质量106kg，传动方式（发动机输出）：皮带传动，传动方式（刀辊）：链条传动，旋耕刀型号：K180，总安装刀数：10把，主离合器型式：涨紧轮式，开沟连接方式：直联，传动型式（刀辊）：链条传动；开沟刀数量：10把，培土器连接型式：直联，传动方式（刀辊）：链条传动，培土刀数量：10把。 | 800元 | 800.00 | 5.2 | 购机补贴(非通用类) | 部20180737 | 2022-12-31 | 山东省 | 评阅通过 | 初评员：通过 评阅员：通过 | 初评员：通过 评阅员：通过
田间管理机械 | 中耕机械 | 田园管理机 | 功率4kW及以上田园管理机 | 潍坊沃富机械有限公司 | 田园管理机 | 3TG-6 | 配套动力型号：KD188FW/KD192FW；制造商：常州科普动力机械有限公司，排放：第三排放阶段；标定功率(kW)：6.3；标定转速（r/min）：3600； | 配套动力:6.3kW | 外形尺寸（长×宽×高)mm：1800×640×1150；工作幅宽(cm) 开沟幅宽≤14，培土幅宽≤14；结构质量（kg）：140；传动方式（发动机输出）：皮带；传动方式（刀辊）：齿轮；旋耕刀型号：无；总安装刀数量(把)：无；主离合器型式：张紧轮；开沟连接方式：直联；开沟传动型式：齿轮；开沟刀数量：8；培土连接方式：直联；培土传动型式：齿轮；培土刀数量：8。 | 800元 | 800.00 | 6.3 | 购机补贴(非通用类) | T202037370051 | 2025-07-06 | 山东省 | 评阅通过 | 初评员：通过 评阅员：通过 | 初评员：通过 评阅员：通过
田间管理机械 | 中耕机械 | 田园管理机 | 功率4kW及以上田园管理机 | 潍坊沃富机械有限公司 | 田园管理机 | 3TG-6B | 配套动力型号：KD188FW/KD192FW；制造商：常州科普动力机械有限公司，排放：第三排放阶段；标定功率(kW)：6.3；标定转速（r/min）：3600； | 配套动力:6.3kW | 外形尺寸（长×宽×高)mm：1560×720×980；工作幅宽(cm) 开沟宽度≤25，锄草宽度≤68；结构质量（kg）：104；传动方式（发动机输出）：皮带传动；传动方式（刀辊）：齿轮；旋耕刀型号：无；总安装刀数量(把)：无；主离合器型式：张紧轮；开沟连接方式：直联；开沟传动型式：齿轮；开沟铲数量：10；锄草连接方式：直联；锄草传动型式：齿轮；锄草轮数量：2。 | 800元 | 800.00 | 6.3 | 购机补贴(非通用类) | T202037370050 | 2025-07-06 | 山东省 | 评阅通过 | 初评员：通过 评阅员：通过 | 初评员：通过 评阅员：通过
田间管理机械 | 中耕机械 | 田园管理机 | 功率4kW及以上田园管理机 | 潍坊沃富机械有限公司 | 田园管理机 | 3TG-6D | 配套动力型号：KD188FW/KD192FW；制造商：常州科普动力机械有限公司，排放：第三排放阶段；标定功率(kW)：6.3；标定转速（r/min）：3600； | 配套动力:6.3kW | 外形尺寸（长×宽×高)mm：1750×680×900；工作幅宽(cm)： 开沟宽度≤18，锄草宽度≤70；结构质量（kg）：129；传动方式（发动机输出）：齿轮传动；传动方式（刀辊）：齿轮；旋耕刀型号：无；总安装刀数量(把)：无；主离合器型式：摩擦片；开沟连接方式：直联；开沟传动型式：齿轮；开沟器数量：1；锄草连接方式：直联；锄草传动型式：齿轮；锄草轮数量：2。 | 800元 | 800.00 | 6.3 | 购机补贴(非通用类) | T202037370049 | 2025-07-06 | 山东省 | 评阅通过 | 初评员：通过 评阅员：通过 | 初评员：通过 评阅员：通过
田间管理机械 | 中耕机械 | 田园管理机 | 功率4kW及以上田园管理机 | 潍坊沃富机械有限公司 | 田园管理机 | 3TGQ-4.5C | 配套动力型号：177F/P；制造商：重庆伊格斯机械有限公司、重庆展雄机械制造有限公司；标定功率(kW)：4.5；标定转速（r/min）：3600； | 配套动力:4.5kW | 形尺寸（长×宽×高)mm：1550×720×950；工作幅宽(cm) 开沟≤25，锄草≤68；结构质量（kg）：104；传动方式（发动机输出）：齿轮传动；传动方式（刀辊）：齿轮；旋耕刀型号：无；总安装刀数量(把)：无；主离合器型式：摩擦片；开沟连接方式：直联；开沟传动型式：齿轮；开沟刀数量：10；锄草连接方式：直联；锄草传动型式：齿轮；锄草轮数量：2。 | 800元 | 800.00 | 4.5 | 购机补贴(非通用类) | T202037370047 | 2025-07-06 | 山东省 | 评阅通过 | 初评员：通过 评阅员：通过 | 初评员：通过 评阅员：通过
田间管理机械 | 中耕机械 | 田园管理机 | 功率4kW及以上田园管理机 | 潍坊沃富机械有限公司 | 田园管理机 | 3TGQ-4.5F | 配套功率4.5KW，发动机型号：YGS177F/P汽油机， 制造商；重庆伊格斯机械有限公司。重庆展雄机械制造有限公司，标定转速（r/min）：3600； | 配套动力:4.5kW | 外形尺寸（长×宽×高)mm：1600×660×950；工作幅宽(cm) 开沟宽度18，锄草宽度68；结构质量（kg）：96；传动方式（发动机输出）：皮带；传动方式（刀辊）：齿轮；旋耕刀型号：无；总安装刀数量(把)：无；主离合器型式：张紧轮；开沟连接方式：直联；开沟传动型式：牵引；开沟器数量：1；锄草连接方式：直联；锄草传动型式：齿轮；锄草轮数量：2。 | 800元 | 800.00 | 4.5 | 购机补贴(非通用类) | T202037370061 | 2025-07-06 | 山东省 | 评阅通过 | 初评员：通过 评阅员：通过 | 初评员：通过 评阅员：通过
田间管理机械 | 中耕机械 | 田园管理机 | 功率4kW及以上田园管理机 | 潍坊沃富机械有限公司 | 田园管理机 | 3TGQ-4D | 配套动力型号：170F/P；制造商：重庆伊格斯机械有限公司、重庆展雄机械制造有限公司；标定功率(kW)：4.0；标定转速（r/min）：3600； | 配套动力:4.0kW | 外形尺寸（长×宽×高)mm：1720×600×970；工作幅宽(cm) 开沟≤25，培土≤25；结构质量（kg）：80；传动方式（发动机输出）：皮带；传动方式（刀辊）：齿轮；旋耕刀型号：无；总安装刀数量(把)：无；主离合器型式：张紧轮；开沟连接方式：直联；开沟传动型式：齿轮；开沟刀数量：8；培土连接方式：直联；培土传动型式：齿轮；培土刀数量：8。 | 800元 | 800.00 | 4.0 | 购机补贴(非通用类) | T202037370048 | 2025-07-06 | 山东省 | 评阅通过 | 初评员：通过 评阅员：通过 | 初评员：通过 评阅员：通过
田间管理机械 | 中耕机械 | 田园管理机 | 功率4kW及以上田园管理机 | 潍坊沃富机械有限公司 | 田园管理机 | 3TGQ-4L | 配套动力型号：170F/P；制造商：重庆伊格斯机械有限公司、重庆展雄机械制造有限公司；标定功率(kW)：4.0；标定转速（r/min）：3600； | 配套动力:4.0kW | 外形尺寸（长×宽×高)mm：1450×560×900；工作幅宽(cm) 开沟≤18，耘锄≤35；结构质量（kg）：68；传动方式（发动机输出）：皮带；传动方式（刀辊）：无；旋耕刀型号：无；总安装刀数量(把)：无；主离合器型式：摩擦片；开沟连接方式：直联；开沟传动型式：牵引；开沟器数量：1；锄草连接方式：直联；锄草传动型式：牵引；锄铲数量：3。 | 800元 | 800.00 | 4.0 | 购机补贴(非通用类) | T202037370046 | 2025-07-06 | 山东省 | 评阅通过 | 初评员：通过 评阅员：通过 | 初评员：通过 评阅员：通过
田间管理机械 | 中耕机械 | 田园管理机 | 功率4kW及以上田园管理机 | 潍坊众旺农业机械有限公司 | 田园管理机 | 3TG-5Q | 发动机型号：177F/P；制造商：重庆久耕道科技有限公司；标定功率：5.0kW；标定转速：1800r/min；燃油种类：汽油 | 配套动力:5kW | 主机配套发动机型号：177F/P（重庆久耕道科技有限公司）；配套发动机标定功率：5.0kW；配套发动机额定转速：1800r/min。主机外形尺寸（长×宽×高）：1460×630×1150mm；主机结构质量：75kg；主传动方式：三角皮带；离合器形式：涨紧轮式；驱动轮型式：胶轮；行驶速度：≤10km/h。与开沟机配套结构型式：驱动刀轮式；与开沟机配套外形尺寸（长×宽×高）：1880×850×850mm；与开沟机配套结构质量：116kg；与开沟机配套作业幅宽：12cm；与开沟机配套开沟深度：10-20cm；与开沟机配套传动方式：链传动；与开沟机配套连接方式：直联；与开沟机配套作业速度：≥1km/h。与培土机配套结构型式：驱动刀轮式；与培土机配套外形尺寸（长×宽×高）：1760×620×1100mm；与培土机配套结构质量：110kg；与培土机配套作业幅宽：16cm；与培土机配套培土高度：15-25cm；与培土机配套传动方式：链传动；与培土机配套连接方式：直联；与培土机配套作业速度：≥1km/h。 | 800元 | 800.00 | 5.0 | 购机补贴(非通用类) | 鲁T2016101 | 2021-12-31 | 山东省 | 评阅通过 | 初评员：通过 评阅员：通过 | 初评员：通过 评阅员：通过
田间管理机械 | 中耕机械 | 田园管理机 | 功率4kW及以上田园管理机 | 潍坊众旺农业机械有限公司 | 田园管理机 | 3TG-6 | 配套发动机型号：KD188FW；制造商：常州科普动力机械有限公司；标定功率：6.3kW；标定转速：3600r/min；排放阶段：第三阶段排放标准 | 配套动力:6.3kW | 型号名称：3TG-6型田园管理机；结构型式：双轴、轮式；外形尺寸（长×宽×高）：1600×750×980mm；扶把水平调整：可调；扶把上下调整：可调；发动机输出传动方式：直联；主离合器型式：湿式摩擦片式；主离合器状态：常开；标定功率：6.3kW；标定转速：3600r/min；配套开沟装置型式：刀辊式；配套开沟装置最大工作宽度：240mm；配套培土装置型式：刀辊式；配套培土装置最大工作宽度：240mm | 800元 | 800.00 | 6.3 | 购机补贴(非通用类) | T202142420124 | 2026-04-29 | 山东省 | 评阅通过 | 初评员：通过 评阅员：通过 | 初评员：通过 评阅员：通过
田间管理机械 | 中耕机械 | 田园管理机 | 功率4kW及以上田园管理机 | 潍坊众旺农业机械有限公司 | 田园管理机 | 3TGQ-4 | 汽油机型号：FC170；制造商：重庆涪柴动力机械制造有限公司；标定功率：4.0kW;标定转速：3600r/min | 配套动力:4.0kW | 型号名称：3TGQ-4型田园管理机；结构型式：双轴、轮式；外形尺寸（长×宽×高）：1500×750×980mm；扶把水平调整：可调；扶把上下调整：可调；发动机输出传动方式：皮带传动；主离合器型式：张紧轮式；主离合器状态：常开；标定功率：4.0kW；标定转速：3600r/min；配套开沟装置型式：刀辊式；配套开沟装置最大工作宽度：240mm；配套培土装置型式：刀辊式；配套培土装置最大工作宽度：240mm | 800元 | 800.00 | 4 | 购机补贴(非通用类) | T202142420125 | 2026-04-29 | 山东省 | 评阅通过 | 初评员：通过 评阅员：通过 | 初评员：通过 评阅员：通过
田间管理机械 | 中耕机械 | 田园管理机 | 功率4kW及以上田园管理机 | 潍坊众旺农业机械有限公司 | 田园管理机 | 3TGQ-4C | 发动机型号：FC170汽油机；标定功率：4kW;标定转速：3600r/min；制造商：重庆涪柴动力机械制造有限公司 | 配套动力:4kW | 型号名称：3TGQ-4C型田园管理机；结构型式：双轴；轮式；外形尺寸（长×宽×高）：1400×540×900mm；扶把水平调整：可调；扶把上下调整：可调；发动机输出传动方式：皮带传动；主离合器型式：离心式摩擦片；主离合器状态：常开；标定功率：4kW;标定转速：3600r/min；配套锄草装置型式：锄草轮；配套锄草装置最大工作宽度：300mm；配套开沟装置型式：开沟铲；配套开沟装置最大工作宽度：165mm | 800元 | 800.00 | 4 | 购机补贴(非通用类) | T202137370331 | 2026-08-31 | 山东省 | 评阅通过 | 初评员：通过 评阅员：通过 | 初评员：通过 评阅员：通过
田间管理机械 | 中耕机械 | 田园管理机 | 功率4kW及以上田园管理机 | 烟台成峰机械科技有限公司 | 田园管理机 | 3TG-4Q-D | 170F/P；制造商：重庆鼎工机电有限公司；标定功率(kW)： 4.0；标定转速（r/min）：3600； | 配套动力:4kW | 型号名称/3TG-4Q-D田园管理机，结构形式/单轴轮式，外观尺寸/1370*800*860mm，扶把水平调整/可调，扶把上下调整/可调，发动机输入传动方式/三角皮带传动，主离合器型式/涨紧轮式，主离合器状态/常开，标定功率/4.0KW，标定转速/3600r/min,配套锄草装置型式/锄草轮式，配套锄草装置最大工作宽度730mm，配套起垄装置型式/碟形起垄器+犁铲式，配套起垄装置起垄数量/1垄，配套起垄装置最大工作起垄高度/200mm. | 800元 | 800.00 | 4 | 购机补贴(非通用类) | 鲁T2017076 | 2021-12-31 | 山东省 | 评阅通过 | 初评员：通过 评阅员：通过 | 初评员：通过 评阅员：通过
田间管理机械 | 中耕机械 | 田园管理机 | 功率4kW及以上田园管理机 | 烟台宏伟工贸有限公司 | 田园管理机 | 3TG-6Z2 | 单缸风冷柴油机，功率：6.3kW/3600r 型号：KAGS450-2 制造商：无锡凯奥动力机械有限公司 排放阶段：国三 | 配套动力:6.3kW | 结构型式：双轴、轮式 外形尺寸：1840×790×870（mm） 扶把水平调节：可调 扶把垂直调节：可调 发动机输出传动方式：直联 主离合器型式：湿式摩擦片式 主离合器状态：常开 配套动力：标定功率6.3kW 额定转速：3600r/min 配套除草装置型式：滚筒式 配套除草装置最大工作宽度：680（mm） 配套开沟装置型式：刀辊式 配套开沟装置最大工作宽度：230（mm） | 800元 | 800.00 | 6.3 | 购机补贴(非通用类) | T202142420318 | 2026-11-23 | 山东省 | 评阅通过 | 初评员：通过 评阅员：通过 | 初评员：通过 评阅员：通过
田间管理机械 | 中耕机械 | 田园管理机 | 功率4kW及以上田园管理机 | 烟台宏伟工贸有限公司 | 田园管理机 | 3TGQ-4 | 配套动力型号：170F；制造商：重庆鼎工机电有限公司；标定功率(kW)：4.0；标定转速（r/min）：3600。 | 配套动力:4.0kW | 外形尺寸：1690*800*860（mm） 扶把水平调节范围：225° 扶把垂直调节范围：20° 发动机输出传动方式：皮带传动 主离合器型式：张紧轮式 主离合器状态：常开 配套动力：标定功率4kW 额定转速：3600r/min 锄草装置型式：锄草轮式 锄草装置数量：2 传动方式：链传动 连接方式：直联 起垄器型式：蝶型起垄器+挡土板式 传动方式：链传动 连接方式：直联 起垄数量：1 | 800元 | 800.00 | 4.0 | 购机补贴(非通用类) | T202137370427 | 2026-11-01 | 山东省 | 评阅通过 | 初评员：通过 评阅员：通过 | 初评员：通过 评阅员：通过
田间管理机械 | 中耕机械 | 田园管理机 | 功率4kW及以上田园管理机 | 烟台宏伟工贸有限公司 | 田园管理机 | 3TGQ-4A | 配套动力型号：170F；制造商：重庆鼎工机电有限公司；标定功率(kW)：4.0；标定转速（r/min）：3600。 | 配套动力:4.0kW | 外形尺寸：1640*800*870（mm） 扶把水平调节范围：270° 扶把垂直调节范围：20° 发动机输出传动方式：皮带传动 主离合器型式：张紧轮式 主离合器状态：常开 配套动力：标定功率4kW 额定转速：3600r/min 锄草装置型式：锄草轮式 锄草装置数量：2 传动方式：轴传动 连接方式：直联 起垄器型式：蝶型起垄器+挡土板式 传动方式：轴传动 连接方式：直联 起垄数量：1 | 800元 | 800.00 | 4.0 | 购机补贴(非通用类) | T202137370428 | 2026-11-01 | 山东省 | 评阅通过 | 初评员：通过 评阅员：通过 | 初评员：通过 评阅员：通过
田间管理机械 | 中耕机械 | 田园管理机 | 功率4kW及以上田园管理机 | 烟台宏伟工贸有限公司 | 田园管理机 | 3TGQ-4K | 配套动力型号：170F；制造商：重庆鼎工机电有限公司；标定功率(kW)：4.0；标定转速（r/min）：3600。 | 配套动力:4.0kW | 结构型式：双轴、轮式 外形尺寸：1635×605×935（mm） 扶把水平调节：不可调 扶把垂直调节：可调 发动机输出传动方式：直联 主离合器型式：湿式摩擦片式 主离合器状态：常开 配套动力：标定功率4kW 额定转速：3600r/min 配套除草装置型式：滚筒式 配套除草装置最大工作宽度：680（mm） 配套开沟装置型式：刀辊式 配套开沟装置最大工作宽度：200（mm） | 800元 | 800.00 | 4.0 | 购机补贴(非通用类) | T202142420319 | 2026-11-23 | 山东省 | 评阅通过 | 初评员：通过 评阅员：通过 | 初评员：通过 评阅员：通过
田间管理机械 | 中耕机械 | 田园管理机 | 功率4kW及以上田园管理机 | 烟台宏伟工贸有限公司 | 田园管理机 | 3TGQ-4Z2 | 配套动力型号：ZX170F；制造商：重庆展雄机械制造有限公司；标定功率(kW)：4.0；标定转速（r/min）：3600。 | 配套动力:4.0kW | 外形尺寸：1670×795×870（mm） 扶把水平调节：可调 扶把垂直调节：可调 发动机输出传动方式：轴传动 主离合器型式：摩擦片式 主离合器状态：常开 配套动力：标定功率4kW 额定转速：3600r/min 配套开沟装置型式：开沟刀式 配套开沟装置最大工作宽度：230（mm） 配套起垄装置型式：蝶型起垄器+挡土板式 配套起垄装置起垄数量：1个 配套起垄装置最大工作起垄高度：200（mm） | 800元 | 800.00 | 4.0 | 购机补贴(非通用类) | GZNJ/TJ 2019-381 | 2024-12-26 | 山东省 | 评阅通过 | 初评员：通过 评阅员：通过 | 初评员：通过 评阅员：通过
田间管理机械 | 中耕机械 | 田园管理机 | 功率4kW及以上田园管理机 | 烟台宏伟工贸有限公司 | 田园管理机 | 3TGQ-5.5 | 配套动力型号：177F；制造商：重庆鼎工机电有限公司；标定功率(kW)：5.5；标定转速（r/min）：3600。 | 配套动力:5.5kW | 外形尺寸：1725×800×875（mm） 扶把水平调节：可调 扶把垂直调节：可调 发动机输出传动方式：三角带 主离合器型式：张紧式 主离合器状态：常开 配套动力：标定功率5.5kW 额定转速：3600r/min 配套开沟装置型式：开沟刀式 配套开沟装置最大工作宽度：230（mm） 配套起垄装置型式：蝶型起垄器+挡土板式 配套起垄装置起垄数量：1个 配套起垄装置最大工作起垄高度：200（mm） | 800元 | 800.00 | 5.5 | 购机补贴(非通用类) | GZNJ/TJ 2019-379 | 2024-12-26 | 山东省 | 评阅通过 | 初评员：通过 评阅员：通过 | 初评员：通过 评阅员：通过
田间管理机械 | 中耕机械 | 田园管理机 | 功率4kW及以上田园管理机 | 烟台宏伟工贸有限公司 | 田园管理机 | 3TGQ-5.5Z2 | 配套动力型号：177F；制造商：重庆鼎工机电有限公司；标定功率(kW)：5.5；标定转速（r/min）：3600。 | 配套动力:5.5kW | 外形尺寸：1760×795×870（mm） 扶把水平调节：可调 扶把垂直调节：可调 发动机输出传动方式：轴传动 主离合器型式：摩擦片式 主离合器状态：常开 配套动力：标定功率5.5kW 额定转速：3600r/min 配套开沟装置型式：开沟刀式 配套开沟装置最大工作宽度：230（mm） 配套起垄装置型式：蝶型起垄器+挡土板式 配套起垄装置起垄数量：1个 配套起垄装置最大工作起垄高度：200（mm） | 800元 | 800.00 | 5.5 | 购机补贴(非通用类) | GZNJ/TJ 2019-380 | 2024-12-26 | 山东省 | 评阅通过 | 初评员：通过 评阅员：通过 | 初评员：通过 评阅员：通过
田间管理机械 | 中耕机械 | 田园管理机 | 功率4kW及以上田园管理机 | 盐城振禾农业装备有限公司 | 田园管理机 | 3TG-4Q | 制造商:重庆蛟马动力科技有限公司；重庆鑫源农机股份有限公司;山东华盛动力有限公司。 配套动力型号:170汽油机；标定功率:4.0KW；额定转速:3600r/min；排放标准：第国二阶段。 | 配套动力:4.0kW | 外形尺寸(长*宽*高):1450mm*720mm*980mm；工作幅宽:≥60cm；结构质量:97kg；主传动方式:皮带传动；开沟器型式:链条式；开沟器工作幅宽:20cm；主离合器型式:涨离式离合器； | 800元 | 800.00 | 4.0 | 购机补贴(非通用类) | T202032320602 | 2025-12-30 | 江苏省 | 评阅通过 | 初评员：通过 评阅员：通过 | 初评员：通过 评阅员：通过
田间管理机械 | 中耕机械 | 田园管理机 | 功率4kW及以上田园管理机 | 重庆安晓机械有限公司 | 田园管理机 | 3TG-4.05-B | 配套动力：柴油机；型号：KM173FA；制造商：无锡华源凯马发动机有限公司；标定功率(kW)：4.05；标定转速：（r/min）：3600；排放阶段：国三 | 配套动力:4.05kW | 结构型式：双轴轮式；外形尺寸（长*宽*高）mm:1600*600*1050；扶把水平调整：不可调；扶把上下调整：可调；发动机输出传动方式：直联；刀辊传动方式：齿轮传动;主离合器型式：摩擦片式；主离合器状态：常开。标定功率KW：4.05;标定转速r/min：3600；配套开沟装置型式：刀片式；配套开沟装置最大工作宽度mm：325；配套培土装置型式：刀片式；配套培土装置最大工作宽度mm:325。结构质量kg：80；总安装刀数量：12片；标配的开沟、培土等结构部件的连接方式：插销快速连接；传动型式：六方轴直传。 | 800元 | 800.00 | 4.05 | 购机补贴(非通用类) | T202150500351 | 2026-11-18 | 重庆市 | 评阅通过 | 初评员：通过 评阅员：通过 | 初评员：通过 评阅员：通过
田间管理机械 | 中耕机械 | 田园管理机 | 功率4kW及以上田园管理机 | 重庆安晓机械有限公司 | 田园管理机 | 3TG-4.05-C | 配套动力：柴油机；型号：KM173FA；制造商：无锡华源凯马发动机有限公司；标定功率(kW)：4.05；标定转速：（r/min）：3600；排放阶段：国三 | 配套动力:4.05kW | 结构型式：双轴轮式；外形尺寸（长*宽*高）mm:1470*680*1230；扶把水平调整：可调；扶把上下调整：可调；发动机输出传动方式：直联；刀辊传动方式：齿轮传动;主离合器型式：摩擦片式；主离合器状态：常开。标定功率KW：4.05;标定转速r/min：3600；配套开沟装置型式：刀片式；配套开沟装置最大工作宽度mm：325；配套培土装置型式：刀片式；配套培土装置最大工作宽度mm:325。结构质量kg：87；总安装刀数量：12片；标配的开沟、培土等结构部件的连接方式：插销快速连接；传动型式：六方轴直传。 | 800元 | 800.00 | 4.05 | 购机补贴(非通用类) | T202150500350 | 2026-11-18 | 重庆市 | 评阅通过 | 初评员：通过 评阅员：通过 | 初评员：通过 评阅员：通过
田间管理机械 | 中耕机械 | 田园管理机 | 功率4kW及以上田园管理机 | 重庆安晓机械有限公司 | 田园管理机 | 3TG-4.1-A | 配套动力：柴油机；型号：KAGS350；制造商：无锡凯奥动力机械有限公司；标定功率(kW)：4.1；标定转速：（r/min）：3600；排放阶段：国三 | 配套动力:4.1kW | 结构型式：双轴轮式；外形尺寸（长*宽*高）mm:1600*600*1050；扶把水平调整：不可调；扶把上下调整：可调；发动机输出传动方式：直联；刀辊传动方式：齿轮传动;主离合器型式：摩擦片式；主离合器状态：常开。标定功率KW：4.1;标定转速r/min：3600；配套开沟装置型式：刀片式；配套开沟装置最大工作宽度mm：325；配套培土装置型式：刀片式；配套培土装置最大工作宽度mm:325。结构质量kg：85；总安装刀数量：12片；标配的开沟、培土等结构部件的连接方式：插销快速连接；传动型式：六方轴直传。 | 800元 | 800.00 | 4.1 | 购机补贴(非通用类) | T202150500353 | 2026-11-18 | 重庆市 | 评阅通过 | 初评员：通过 评阅员：通过 | 初评员：通过 评阅员：通过
田间管理机械 | 中耕机械 | 田园管理机 | 功率4kW及以上田园管理机 | 重庆安晓机械有限公司 | 田园管理机 | 3TG-4.1-B | 配套动力：柴油机；型号：KAGS350；制造商：无锡凯奥动力机械有限公司；标定功率(kW)：4.1；标定转速：（r/min）：3600；排放阶段：国三 | 配套动力:4.1kW | 结构型式：双轴轮式；外形尺寸（长*宽*高）mm:1550*680*1100；扶把水平调整：可调；扶把上下调整：可调；发动机输出传动方式：直联；刀辊传动方式：齿轮传动;主离合器型式：摩擦片式；主离合器状态：常开。标定功率KW：4.1;标定转速r/min：3600；配套开沟装置型式：刀片式；配套开沟装置最大工作宽度mm：325；配套培土装置型式：刀片式；配套培土装置最大工作宽度mm:325。结构质量kg：93；总安装刀数量：12片；标配的开沟、培土等结构部件的连接方式：插销快速连接；传动型式：六方轴直传。 | 800元 | 800.00 | 4.1 | 购机补贴(非通用类) | T202150500352 | 2026-11-18 | 重庆市 | 评阅通过 | 初评员：通过 评阅员：通过 | 初评员：通过 评阅员：通过
田间管理机械 | 中耕机械 | 田园管理机 | 功率4kW及以上田园管理机 | 重庆安晓机械有限公司 | 田园管理机 | 3TGC-4.05-A | 配套动力：柴油机；型号：KM173FA；制造商：无锡华源凯马发动机有限公司；标定功率(kW)：4.05；标定转速：（r/min）：3600；排放阶段：国三 | 配套动力:4.05kW | 外形尺寸（长*宽*高）mm:1250*650*1000；配套开沟装置最大工作宽度mm：265；配套开沟装置型式：刀片式；配套培土装置型式：刀片式；配套培土装置最大工作宽度mm:265。结构质量kg：90；发动机输出传动方式：直联；刀辊传动方式：齿轮传动；总安装刀数量：12片；主离合器型式：摩擦片式；扶把水平调整：不可调；扶把上下调整：可调；主离合器状态：常开；结构型式：双轴轮式；标配的开沟、培土等结构部件的连接方式：插销快速连接；传动型式：六方轴直传。 | 800元 | 800.00 | 4.05 | 购机补贴(非通用类) | T201950500293 | 2024-12-25 | 重庆市 | 评阅通过 | 初评员：通过 评阅员：通过 | 初评员：通过 评阅员：通过
田间管理机械 | 中耕机械 | 田园管理机 | 功率4kW及以上田园管理机 | 重庆安晓机械有限公司 | 田园管理机 | 3TGQ-4.0-A | 配套动力：汽油机；型号：170F; 制造商：重庆宗申通用动力机械有限公司；标定功率（KW):4.0; 标定转速：（r/min）：3800；排放阶段：国二 | 配套动力:4.0kW | 外形尺寸（长*宽*高）mm:1300*700*1000；配套开沟装置最大工作宽度mm：265；配套开沟装置型式：刀片式；配套培土装置型式：刀片式；配套培土装置最大工作宽度mm:265。结构质量kg：80；发动机输出传动方式：直联；刀辊传动方式：齿轮传动；总安装刀数量：12片；主离合器型式：摩擦片式；扶把水平调整：不可调；扶把上下调整：可调；主离合器状态：常开；结构型式：双轴轮式；标配的开沟、培土等结构部件的连接方式：插销快速连接；传动型式：六方轴直传。 | 800元 | 800.00 | 4.0 | 购机补贴(非通用类) | T201950500292 | 2024-12-25 | 重庆市 | 评阅通过 | 初评员：通过 评阅员：通过 | 初评员：通过 评阅员：通过
田间管理机械 | 中耕机械 | 田园管理机 | 功率4kW及以上田园管理机 | 重庆安晓机械有限公司 | 田园管理机 | 3TGQ-4.0-B | 配套动力:汽油机；型号：BYD170F；制造商：重庆博伊顿动力机械有限公司；标定功率(kW)：4.0；标定转速：（r/min）：3600；排放阶段：国二 | 配套动力:4.0kW | 结构型式：双轴轮式；外形尺寸（长*宽*高）mm:1580*620*1040；扶把水平调整：不可调；扶把上下调整：可调；发动机输出传动方式：直联；刀辊传动方式：齿轮传动;主离合器型式：摩擦片式；主离合器状态：常开。标定功率KW：4.0;标定转速r/min：3600；配套开沟装置型式：刀片式；配套开沟装置最大工作宽度mm：325；配套培土装置型式：刀片式；配套培土装置最大工作宽度mm:325。结构质量kg：70；总安装刀数量：12片；标配的开沟、培土等结构部件的连接方式：插销快速连接；传动型式：六方轴直传。 | 800元 | 800.00 | 4.0 | 购机补贴(非通用类) | T202150500349 | 2026-11-18 | 重庆市 | 评阅通过 | 初评员：通过 评阅员：通过 | 初评员：通过 评阅员：通过
田间管理机械 | 中耕机械 | 田园管理机 | 功率4kW及以上田园管理机 | 重庆安晓机械有限公司 | 田园管理机 | 3TGQ-4.0-C | 配套动力：汽油机；型号：170F; 制造商：重庆宗申通用动力机械有限公司；标定功率（KW):4.0; 标定转速：（r/min）：3800；排放阶段：国二 | 配套动力:4.0kW | 结构型式：双轴轮式；外形尺寸（长*宽*高）mm:1610*670*1040；扶把水平调整：可调；扶把上下调整：可调；发动机输出传动方式：直联；刀辊传动方式：齿轮传动;主离合器型式：摩擦片式；主离合器状态：常开。标定功率KW：4.0;标定转速r/min：3800；配套开沟装置型式：刀片式；配套开沟装置最大工作宽度mm：325；配套培土装置型式：刀片式；配套培土装置最大工作宽度mm:325。结构质量kg：75；总安装刀数量：12片；标配的开沟、培土等结构部件的连接方式：插销快速连接；传动型式：六方轴直传。 | 800元 | 800.00 | 4.0 | 购机补贴(非通用类) | T202150500348 | 2026-11-18 | 重庆市 | 评阅通过 | 初评员：通过 评阅员：通过 | 初评员：通过 评阅员：通过
田间管理机械 | 中耕机械 | 田园管理机 | 功率4kW及以上田园管理机 | 重庆安晓机械有限公司 | 田园管理机 | 3TGQ-5.8 | 配套动力：汽油机；型号：177F; 制造商：重庆宗申通用动力机械有限公司；标定功率（KW):5.8; 标定转速：（r/min）：3600；排放阶段：国二 | 配套动力:5.8kW | 结构型式：双轴轮式；外形尺寸（长*宽*高）mm:1580*630*1040；扶把水平调整：不可调；扶把上下调整：可调；发动机输出传动方式：直联；刀辊传动方式：齿轮传动;主离合器型式：摩擦片式；主离合器状态：常开。标定功率KW：5.8;标定转速r/min：3600；配套开沟装置型式：刀片式；配套开沟装置最大工作宽度mm：325；配套培土装置型式：刀片式；配套培土装置最大工作宽度mm:325。结构质量kg：80；总安装刀数量：12片；标配的开沟、培土等结构部件的连接方式：插销快速连接；传动型式：六方轴直传。 | 800元 | 800.00 | 5.8 | 购机补贴(非通用类) | T202150500347 | 2026-11-18 | 重庆市 | 评阅通过 | 初评员：通过 评阅员：通过 | 初评员：通过 评阅员：通过
田间管理机械 | 中耕机械 | 田园管理机 | 功率4kW及以上田园管理机 | 重庆安晓机械有限公司 | 田园管理机 | 3TGQ-5.8-B | 配套动力：汽油机；型号：177F; 制造商：重庆宗申通用动力机械有限公司；标定功率（KW):5.8; 标定转速：（r/min）：3600；排放阶段：国二 | 配套动力:5.8kW | 结构型式：双轴轮式；外形尺寸（长*宽*高）mm:1580*660*1040；扶把水平调整：可调；扶把上下调整：可调；发动机输出传动方式：直联；刀辊传动方式：齿轮传动;主离合器型式：摩擦片式；主离合器状态：常开。标定功率KW：5.8;标定转速r/min：3600；配套开沟装置型式：刀片式；配套开沟装置最大工作宽度mm：325；配套培土装置型式：刀片式；配套培土装置最大工作宽度mm:325。结构质量kg：85；总安装刀数量：12片；标配的开沟、培土等结构部件的连接方式：插销快速连接；传动型式：六方轴直传。 | 800元 | 800.00 | 5.8 | 购机补贴(非通用类) | T202150500346 | 2026-11-18 | 重庆市 | 评阅通过 | 初评员：通过 评阅员：通过 | 初评员：通过 评阅员：通过
田间管理机械 | 中耕机械 | 田园管理机 | 功率4kW及以上田园管理机 | 重庆财耕农业机械有限公司 | 田园管理机 | 3TG-4 | 配套动力型号：KAGS350；制造商：无锡凯奥动力机械有限公司；标定功率(kW)：4.1；标定转速（r/min）：3600；排放标准：第三阶段。 | 配套动力:4.1kW | 外形尺寸（长×宽×高)mm：1550×650×1000；工作幅宽(cm)28；结构质量（kg）：90；传动方式（发动机输出）：直联；传动方式（刀辊）：齿轮传动；开沟刀型号：六片开沟刀；总安装刀数量(把)：12；培土刀型号：六片培土刀；总安装刀数量（把）：12；主离合器型式：摩擦片式。 | 800元 | 800.00 | 4.1 | 购机补贴(非通用类) | T202150500090 | 2026-02-01 | 重庆市 | 评阅通过 | 初评员：通过 评阅员：通过 | 初评员：通过 评阅员：通过
田间管理机械 | 中耕机械 | 田园管理机 | 功率4kW及以上田园管理机 | 重庆财耕农业机械有限公司 | 田园管理机 | 3TG-4B | 配套动力型号：KM173FAD；制造商：无锡华源凯马发动机有限公司；标定功率(kW)：4.05；标定转速（r/min）：3000；排放标准：第三阶段。 | 配套动力:4.05kW | 外形尺寸（长×宽×高)mm：1650×650×1000；工作幅宽(cm)27；结构质量（kg）：85；传动方式（发动机输出）：直联；传动方式（刀辊）：齿轮传动；开沟刀型号：六片开沟刀；总安装刀数量(把)：12；培土刀型号：六片培土刀；总安装刀数量（把）：12；主离合器型式：摩擦片式。 | 800元 | 800.00 | 4.05 | 购机补贴(非通用类) | T202150500089 | 2026-02-01 | 重庆市 | 评阅通过 | 初评员：通过 评阅员：通过 | 初评员：通过 评阅员：通过
田间管理机械 | 中耕机械 | 田园管理机 | 功率4kW及以上田园管理机 | 重庆财耕农业机械有限公司 | 田园管理机 | 3TGQ-4.0 | 配套动力型号：170F/P；制造商：重庆帝勒金驰通用机械股份有限公司；标定功率(kW)：4.0；标定转速（r/min）：3600；排放标准：第Ⅱ阶段。 | 配套动力:4.0kW | 外形尺寸（长×宽×高)mm：1650×630×1000；工作幅宽(cm30；结构质量（kg）：70；传动方式（发动机输出）：直联；传动方式（刀辊）：齿轮传动；开沟刀型号：六片开沟刀；总安装刀数量(把)：12；培土刀型号：六片培土刀；总安装刀数量(把)：12；主离合器型式：摩擦片式。 | 800元 | 800.00 | 4.0 | 购机补贴(非通用类) | T202150500088 | 2026-02-01 | 重庆市 | 评阅通过 | 初评员：通过 评阅员：通过 | 初评员：通过 评阅员：通过
田间管理机械 | 中耕机械 | 田园管理机 | 功率4kW及以上田园管理机 | 重庆财耕农业机械有限公司 | 田园管理机 | 3TGQ-4.0A | 配套动力型号：170F/P；制造商：重庆奥虎机电设备有限公司；标定功率(kW)：4.0；标定转速（r/min）：3600；排放标准：第二阶段。 | 配套动力:4.0kW | 田园管理机 外形尺寸（长×宽×高)mm：1500×630×960；工作幅宽(cm)27；结构质量（kg）：70；传动方式（发动机输出）：直联；传动方式（刀辊）：齿轮传动；开沟刀型号：六片开沟刀；总安装刀数量(把)：12；培土刀型号：六片培土刀；总安装刀数量(把)：12；主离合器型式：摩擦片式。 | 800元 | 800.00 | 4.0 | 购机补贴(非通用类) | T202150500091 | 2026-02-01 | 重庆市 | 评阅通过 | 初评员：通过 评阅员：通过 | 初评员：通过 评阅员：通过
田间管理机械 | 中耕机械 | 田园管理机 | 功率4kW及以上田园管理机 | 重庆帝勒金驰通用机械股份有限公司 | 田园管理机 | 3TG-4 | 配套动力型号：KAGS350；标定功率：4.1KW，制造商：无锡凯奥动力机械有限公司；标定转速（r/min）：3600。 排放标准;国三 | 配套动力:4.1kW | 外形尺寸（长×宽×高）mm：1550*700*950; 发动机标定功率：4.1kW；标定转速（r/min）：3600；发动机传动方式： 直联 ；割草装置型式：轮式 ；旋耕装置型式：刀片式；旋耕装置最大工作宽度：600mm 配套开沟装置型式：刀片式 开沟装置最大工作宽度：400mm； | 800元 | 800.00 | 4.1 | 购机补贴(非通用类) | T201950500021 | 2024-06-02 | 重庆市 | 评阅通过 | 初评员：通过 评阅员：通过 | 初评员：通过 评阅员：通过
田间管理机械 | 中耕机械 | 田园管理机 | 功率4kW及以上田园管理机 | 重庆帝勒金驰通用机械股份有限公司 | 田园管理机 | 3TGQ-4A | 配套动力型号：170F/P-2;标定功率：4.2kW;制造商： 重庆帝勒金驰通用机械股份有限公司；标定转速（r/min）：3600 排放阶段：国二 | 配套动力:4.2kW | 外形尺寸（长×宽×高）mm：1650*750*950; 发动机标定功率：4.2kW；标定转速（r/min）：3600；发动机传动方式： 直联 ；割草装置型式：轮式 ；旋耕装置型式： 刀片式 ；旋耕装置最大工作宽度： 570mm； 开沟装置型式：刀片式 开沟装置最大工作宽度： ；230mm； | 800元 | 800.00 | 4.2 | 购机补贴(非通用类) | T202050500327 | 2025-11-22 | 重庆市 | 评阅通过 | 初评员：通过 评阅员：通过 | 初评员：通过 评阅员：通过
田间管理机械 | 中耕机械 | 田园管理机 | 功率4kW及以上田园管理机 | 重庆帝勒金驰通用机械股份有限公司 | 田园管理机 | 3TGQ-5 | 配套动力型号：177F/P ；标定功率：5.1，制造商： 重庆帝勒金驰通用机械股份有限公司 ；标定转速（r/min）：3600。排放标准：国二 | 配套动力:5.1kW | 外形尺寸（长×宽×高）mm：1550*700*950; 发动机标定功率：5.1kW；标定转速（r/min）：3600；发动机传动方式： 直联 ； 割草装置型式：轮式 ； 旋耕装置型式： 刀片式 ；旋耕装置最大工作宽度：600mm； 配套开沟装置型式：刀片式 开沟装置最大工作宽度：400mm； | 800元 | 800.00 | 5.1 | 购机补贴(非通用类) | T201950500020 | 2024-06-02 | 重庆市 | 评阅通过 | 初评员：通过 评阅员：通过 | 初评员：通过 评阅员：通过
田间管理机械 | 中耕机械 | 田园管理机 | 功率4kW及以上田园管理机 | 重庆帝勒金驰通用机械股份有限公司 | 田园管理机 | 3TGQ-5A | 配套动力型号： 177F/P；标定功率：5.1kW；制造商： 重庆帝勒金驰通用机械股份有限公司；标定转速（r/min）：3600 排放标准：国二 | 配套动力:5.1kW | 外形尺寸（长×宽×高）mm：1700*750*950; 发动机标定功率：5.1kw；标定转速（r/min）：3600；发动机传动方式：直联； 割草装置型式：轮式 ；旋耕装置型式：刀片式；旋耕装置最大工作宽度： 570mm； 开沟装置型式：刀片式 开沟装置最大工作宽度： 230mm； | 800元 | 800.00 | 5.1 | 购机补贴(非通用类) | T202050500326 | 2025-11-22 | 重庆市 | 评阅通过 | 初评员：通过 评阅员：通过 | 初评员：通过 评阅员：通过
田间管理机械 | 中耕机械 | 田园管理机 | 功率4kW及以上田园管理机 | 重庆东嶙机电有限公司 | 田园管理机 | 3TG-4.05 | 配套动力：柴油机；型号：KAGS320；制造商：无锡凯奥动力机械有限公司；标定功率(kW)：4.05；标定转速：（r/min）：3600；排放阶段：国三 | 配套动力:4.05kW | 结构型式：双轴轮式；外形尺寸（长*宽*高）mm:1550*600*1000；扶把水平调整：不可调；扶把上下调整：可调；发动机输出传动方式：直联；刀辊传动方式：齿轮传动;主离合器型式：摩擦片式；主离合器状态：常开。标定功率KW：4.05;标定转速r/min：3600；配套开沟装置型式：刀片式；配套开沟装置最大工作宽度mm：320；配套培土装置型式：刀片式；配套培土装置最大工作宽度mm:320。结构质量kg：80；总安装刀数量：12片；标配的开沟、培土等结构部件的连接方式：插销快速连接；传动型式：六方轴直传。 | 800元 | 800.00 | 4.05 | 购机补贴(非通用类) | T202150500356 | 2026-11-18 | 重庆市 | 评阅通过 | 初评员：通过 评阅员：通过 | 初评员：通过 评阅员：通过
田间管理机械 | 中耕机械 | 田园管理机 | 功率4kW及以上田园管理机 | 重庆东嶙机电有限公司 | 田园管理机 | 3TG-4.05-A | 配套动力：柴油机；型号：KAGS320；制造商：无锡凯奥动力机械有限公司；标定功率(kW)：4.05；标定转速：（r/min）：3600；排放阶段：国三 | 配套动力:4.05kW | 结构型式：双轴轮式；外形尺寸（长*宽*高）mm:1600*650*1050；扶把水平调整：可调；扶把上下调整：可调；发动机输出传动方式：直联；刀辊传动方式：齿轮传动;主离合器型式：摩擦片式；主离合器状态：常开。标定功率KW：4.05;标定转速r/min：3600；配套开沟装置型式：刀片式；配套开沟装置最大工作宽度mm：320；配套培土装置型式：刀片式；配套培土装置最大工作宽度mm:320。结构质量kg：87；总安装刀数量：12片；标配的开沟、培土等结构部件的连接方式：插销快速连接；传动型式：六方轴直传。 | 800元 | 800.00 | 4.05 | 购机补贴(非通用类) | T202150500357 | 2026-11-18 | 重庆市 | 评阅通过 | 初评员：通过 评阅员：通过 | 初评员：通过 评阅员：通过
田间管理机械 | 中耕机械 | 田园管理机 | 功率4kW及以上田园管理机 | 重庆东嶙机电有限公司 | 田园管理机 | 3TG-4.1 | 配套动力：柴油机；型号：KAGS350；制造商：无锡凯奥动力机械有限公司；标定功率(kW)：4.1；标定转速：（r/min）：3600；排放阶段：国三 | 配套动力:4.1kW | 结构型式：双轴轮式；外形尺寸（长*宽*高）mm:1600*650*1100；扶把水平调整：可调；扶把上下调整：可调；发动机输出传动方式：直联；刀辊传动方式：齿轮传动;主离合器型式：摩擦片式；主离合器状态：常开。标定功率KW：4.1;标定转速r/min：3600；配套开沟装置型式：刀片式；配套开沟装置最大工作宽度mm：320；配套培土装置型式：刀片式；配套培土装置最大工作宽度mm:320。结构质量kg：93；总安装刀数量：12片；标配的开沟、培土等结构部件的连接方式：插销快速连接；传动型式：六方轴直传。 | 800元 | 800.00 | 4.1 | 购机补贴(非通用类) | T202150500358 | 2026-11-18 | 重庆市 | 评阅通过 | 初评员：通过 评阅员：通过 | 初评员：通过 评阅员：通过
田间管理机械 | 中耕机械 | 田园管理机 | 功率4kW及以上田园管理机 | 重庆东嶙机电有限公司 | 田园管理机 | 3TGQ-4.0 | 配套动力：汽油机；型号：170F; 制造商：重庆宗申通用动力机械有限公司；标定功率（KW):4.0; 标定转速：（r/min）：3800；排放阶段：国二 | 配套动力:4.0kW | 结构型式：双轴轮式；外形尺寸（长*宽*高）mm:1550*600*1000；扶把水平调整：不可调；扶把上下调整：可调；发动机输出传动方式：直联；刀辊传动方式：齿轮传动; 主离合器型式：摩擦片式；主离合器状态：常开。标定功率KW：4.0;标定转速r/min：3800；配套开沟装置型式：刀片式；配套开沟装置最大工作宽度mm：320；配套培土装置型式：刀片式；配套培土装置最大工作宽度mm:320。结构质量kg：70；总安装刀数量：12片；标配的开沟、培土等结构部件的连接方式：插销快速连接；传动型式：六方轴直传。 | 800元 | 800.00 | 4.0 | 购机补贴(非通用类) | T202150500363 | 2026-11-18 | 重庆市 | 评阅通过 | 初评员：通过 评阅员：通过 | 初评员：通过 评阅员：通过
田间管理机械 | 中耕机械 | 田园管理机 | 功率4kW及以上田园管理机 | 重庆东嶙机电有限公司 | 田园管理机 | 3TGQ-4.0-A | 配套动力：汽油机；型号：170F; 制造商：重庆宗申通用动力机械有限公司；标定功率（KW):4.0; 标定转速：（r/min）：3800；排放阶段：国二 | 配套动力:4.0kW | 结构型式：双轴轮式；外形尺寸（长*宽*高）mm:1600*650*1050；扶把水平调整：可调；扶把上下调整：可调；发动机输出传动方式：直联；刀辊传动方式：齿轮传动;主离合器型式：摩擦片式；主离合器状态：常开。标定功率KW：4.0;标定转速r/min：3800；配套开沟装置型式：刀片式；配套开沟装置最大工作宽度mm：320；配套培土装置型式：刀片式；配套培土装置最大工作宽度mm:320。结构质量kg：75；总安装刀数量：12片；标配的开沟、培土等结构部件的连接方式：插销快速连接；传动型式：六方轴直传。 | 800元 | 800.00 | 4.0 | 购机补贴(非通用类) | T202150500354 | 2026-11-18 | 重庆市 | 评阅通过 | 初评员：通过 评阅员：通过 | 初评员：通过 评阅员：通过
田间管理机械 | 中耕机械 | 田园管理机 | 功率4kW及以上田园管理机 | 重庆东嶙机电有限公司 | 田园管理机 | 3TGQ-5.8 | 配套动力：汽油机；型号：177F; 制造商：重庆宗申通用动力机械有限公司；标定功率（KW):5.8; 标定转速：（r/min）：3600；排放阶段：国二 | 配套动力:5.8kW | 结构型式：双轴轮式；外形尺寸（长*宽*高）mm:1600*650*1050；扶把水平调整：可调；扶把上下调整：可调；发动机输出传动方式：直联；刀辊传动方式：齿轮传动;主离合器型式：摩擦片式；主离合器状态：常开。标定功率KW：5.8;标定转速r/min：3600；配套开沟装置型式：刀片式；配套开沟装置最大工作宽度mm：320；配套培土装置型式：刀片式；配套培土装置最大工作宽度mm:320。结构质量kg：80；总安装刀数量：12片；标配的开沟、培土等结构部件的连接方式：插销快速连接；传动型式：六方轴直传。 | 800元 | 800.00 | 5.8 | 购机补贴(非通用类) | T202150500355 | 2026-11-18 | 重庆市 | 评阅通过 | 初评员：通过 评阅员：通过 | 初评员：通过 评阅员：通过
田间管理机械 | 中耕机械 | 田园管理机 | 功率4kW及以上田园管理机 | 重庆华世丹机械制造有限公司 | 田园管理机 | 3TGQ-4E-1 | 发动机型号名称：H170F；配套发动机生产企业：华世丹机械制造有限公司；标定功率：4.0KW;标定转速：3600r/min; | 配套动力:4.0kW | 3TGQ-4E-1型田园管理机;结构型式：双轴、轮式；外形尺寸：（长×宽×高）：1700×720×950mm;扶把水平调整:不可调；扶把上下调整:可调；发动机输出传动方式：皮带传动；主离合型式：张紧轮式；主离合状态：常开；配套发动机生产企业：华世丹机械制造有限公司；发动机型号名称：H170F；燃油种类：汽油；标定功率：4.0KW;标定转速：3600r/min;配套开沟装置型式：刀片式；配套开沟装置最大工作宽度：330mm；配套培土装置型式：刀片式；配套培土装置最大工作宽度：360mm | 800元 | 800.00 | 4.0 | 购机补贴(非通用类) | T202050500394 | 2025-12-27 | 重庆市 | 评阅通过 | 初评员：通过 评阅员：通过 | 初评员：通过 评阅员：通过
田间管理机械 | 中耕机械 | 田园管理机 | 功率4kW及以上田园管理机 | 重庆华世丹机械制造有限公司 | 田园管理机 | 3TGQ-5B | ；发动机型号名称：H177FT；配套发动机生产企业：华世丹机械制造有限公司；标定功率：5.1KW;标定转速：1800r/min; | 配套动力:5.1kW | 3TGQ-5B型田园管理机;结构型式：双轴、轮式；外形尺寸：（长×宽×高）：1700×610×950mm;扶把水平调整:可调；扶把上下调整:可调；发动机输出传动方式：皮带传动；主离合型式：张紧轮式；主离合状态：常开；配套发动机生产企业：华世丹机械制造有限公司；发动机型号名称：H177FT汽油机；标定功率：5.1KW;标定转速：1800r/min;配套开沟装置型式：刀片式；配套开沟装置最大工作宽度：300mm；配套培土装置型式：刀片式；配套培土装置最大工作宽度：350mm | 800元 | 800.00 | 5.1 | 购机补贴(非通用类) | T202050500397 | 2025-12-27 | 重庆市 | 评阅通过 | 初评员：通过 评阅员：通过 | 初评员：通过 评阅员：通过
田间管理机械 | 中耕机械 | 田园管理机 | 功率4kW及以上田园管理机 | 重庆汇运农业机械有限公司 | 田园管理机 | 3TG-4.1 | 配套动力型号：KAGS350柴油机；制造商：无锡凯奥动力机械有限公司；标定功率(kW)：4.1；标定转速（r/min）：3600；排放标准：第三阶段。 | 配套动力:4.1kW | 配套发动机（标定功率：4.1kW；制造商：无锡凯奥动力机械有限公司；型号名称：KAGS350柴油机，国三排放阶段）；外形尺寸（mm):1800×730×950；传动方式:皮带传动；离合器形式：张紧轮式；配套开沟装置形式：螺旋式；配套开沟装置最大工作宽度：460mm；配套培土装置形式：螺旋式；配套培土装置最大工作宽度：460mm。 | 800元 | 800.00 | 4.1 | 购机补贴(非通用类) | T202150500126 | 2026-03-29 | 重庆市 | 评阅通过 | 初评员：通过 评阅员：通过 | 初评员：通过 评阅员：通过
田间管理机械 | 中耕机械 | 田园管理机 | 功率4kW及以上田园管理机 | 重庆汇运农业机械有限公司 | 田园管理机 | 3TGQ-4.0 | 型号：ZS170F；制造商：重庆宗申通用动力机械有限公司；额定转速：3800r/min；额定功率：4.0kW；排放阶段：国二。 | 配套动力:4.0kW | 配套发动机（标定功率：4.0kW；制造商：重庆宗申通用动力机械有限公司；型号名称：ZS170F汽油机）；外形尺寸（mm):1800×730×950；传动方式:皮带传动；离合器形式：张紧轮式；配套开沟装置形式：螺旋式；配套开沟装置最大工作宽度：460mm；配套培土装置形式：螺旋式；配套培土装置最大工作宽度：460mm。 | 800元 | 800.00 | 4.0 | 购机补贴(非通用类) | T202150500068 | 2026-02-01 | 重庆市 | 评阅通过 | 初评员：通过 评阅员：通过 | 初评员：通过 评阅员：通过
田间管理机械 | 中耕机械 | 田园管理机 | 功率4kW及以上田园管理机 | 重庆汇运农业机械有限公司 | 田园管理机 | 3TGQ-5.8 | 型号：ZS177F；制造商：重庆宗申通用动力机械有限公司；额定转速：3600r/min；额定功率：5.8kW；排放阶段：国二。 | 配套动力:5.8kW | 配套发动机（标定功率：5.8kW；制造商：重庆宗申通用动力机械有限公司；型号名称：ZS177F汽油机）；外形尺寸（mm):1800×730×950；传动方式:皮带传动；离合器形式：张紧轮式；配套开沟装置形式：螺旋式；配套开沟装置最大工作宽度：460mm；配套培土装置形式：螺旋式；配套培土装置最大工作宽度：460mm。 | 800元 | 800.00 | 5.8 | 购机补贴(非通用类) | T202150500069 | 2026-02-01 | 重庆市 | 评阅通过 | 初评员：通过 评阅员：通过 | 初评员：通过 评阅员：通过
田间管理机械 | 中耕机械 | 田园管理机 | 功率4kW及以上田园管理机 | 重庆嘉木机械有限公司 | 田园管理机 | 3TGQ-4 | 发动机型号名称：170F（B）发动机生产厂家：重庆嘉木机械有限公司，标定功率：4.2KW，标定转速：3600r/min。 | 配套动力:4.2kW | 外形尺寸（长×宽×高）mm：1700×600×1050，配套锄草装置最大工作宽度560mm，配套开沟装置最大工作宽度：220mm，结构质量（kg）：80，发动机输出传动方式：直联，锄草装置型式：滚刀式，配套开沟装置型式：刀片式，主离合器型式：摩擦片式。 | 800元 | 800.00 | 4.2 | 购机补贴(非通用类) | T202050500373 | 2025-12-27 | 重庆市 | 评阅通过 | 初评员：通过 评阅员：通过 | 初评员：通过 评阅员：通过
田间管理机械 | 中耕机械 | 田园管理机 | 功率4kW及以上田园管理机 | 重庆嘉木机械有限公司 | 田园管理机 | 3TGQ-4.0 | 配套动力型号名称：170F(D)汽油发动机，配套动力生产企业：重庆嘉木机械有限公司，标定功率：4.0KW，标定转速：3600r/min。 | 配套动力:4.0kW | 工作状态外形尺寸（长×宽×高）mm：1380×620×1010，锄草工作幅宽51cm，开沟工作幅宽27cm，结构质量（kg）,85，发动机输出传动方式：皮带传动，锄草装置传动方式：轴传动，配套开沟器传动方式：轴传动；锄草装置型式：轮式，开沟器型式：刀片式，锄草装置数量：2个，主离合器型式：张紧轮式。 | 800元 | 800.00 | 4.0 | 购机补贴(非通用类) | 渝2019085 | 2023-12-31 | 重庆市 | 评阅通过 | 初评员：通过 评阅员：通过 | 初评员：通过 评阅员：通过
田间管理机械 | 中耕机械 | 田园管理机 | 功率4kW及以上田园管理机 | 重庆嘉木机械有限公司 | 田园管理机 | 3TGQ-4.5 | 配套发动机型号名称：177F，配套发动机生产企业：重庆嘉木机械有限公司，标定功率4.5KW，标定转速：3600r/min。 | 配套动力:4.5kW | 工作状态外形尺寸（长×宽×高）mm：1640×640×1010，沟工作幅宽：15cm，培土工作幅宽：40cm，培土高度：≥3cm。结构质量（kg）：97，发动机输出传动方式：皮带传动，配套开沟器传动方式：链条传动，配套培土器传动方式：链条传动；开沟器型式：刀片式，培土器型式：刀片式；主离合器型式：张紧轮式，开开沟作业速度：≥0.8km/h，开沟深度：≥10cm， | 800元 | 800.00 | 4.5 | 购机补贴(非通用类) | 渝2019008 | 2023-12-31 | 重庆市 | 评阅通过 | 初评员：通过 评阅员：通过 | 初评员：通过 评阅员：通过
田间管理机械 | 中耕机械 | 田园管理机 | 功率4kW及以上田园管理机 | 重庆箭驰机械有限公司 | 田园管理机 | 3TGQ-4.0 | 配套动力型号：LC170F；制造商：隆鑫通用动力股份有限公司；标定功率(kW)：4.0；标定转速（r/min）：3600；排放标准：汽油。 | 配套动力:4.0kW | 结构形式：双轴、轮式；外形尺寸（长x宽x高）：1395x510x965(mm) ；扶把水平调整：不可调；扶把上下调整：可调；发动机输出传动方式：皮带传动；主离合器型式：张紧轮式；主离合器状态：常开；额定功率：4.0（kw） ；额定转数：3600（r/min）；配套开沟装置型式：刀片式；配套开沟装置最大工作宽度：230（mm）；配套培土装置型式：刀片式；配套培土装置最大工作宽度：230（mm）。 | 800元 | 800.00 | 4.0 | 购机补贴(非通用类) | T202050500309 | 2025-10-27 | 重庆市 | 评阅通过 | 初评员：通过 评阅员：通过 | 初评员：通过 评阅员：通过
田间管理机械 | 中耕机械 | 田园管理机 | 功率4kW及以上田园管理机 | 重庆箭驰机械有限公司 | 田园管理机 | 3TGQ-4.0-1 | 配套动力型号：LC170F；制造商：隆鑫通用动力股份有限公司；标定功率(kW)：4.0；标定转速（r/min）：3600；排放标准：汽油。 | 配套动力:4.0kW | 结构形式：双轴、轮式；外形尺寸（长x宽x高）：1470x6500x1040(mm) ；扶把水平调整：不可调；扶把上下调整：可调；发动机输出传动方式：直连；主离合器型式：摩擦片式；主离合器状态：常开；额定功率：4.0（kw） ；额定转数：3600（r/min）；配套开沟装置型式：刀片式；配套开沟装置最大工作宽度：230（mm）；配套培土装置型式：刀片式；配套培土装置最大工作宽度：230（mm）。 | 800元 | 800.00 | 4.0 | 购机补贴(非通用类) | T202050500328 | 2025-11-22 | 重庆市 | 评阅通过 | 初评员：通过 评阅员：通过 | 初评员：通过 评阅员：通过
田间管理机械 | 中耕机械 | 田园管理机 | 功率4kW及以上田园管理机 | 重庆箭驰机械有限公司 | 田园管理机 | 3TGQ-4.5 | 发动机信息：175F汽油机；标定功率：4.8KW；标定转数：3600（r/min）；制造商：隆鑫通用动力股份有限公司；排放阶段：汽油 | 配套动力:4.8kW | 结构形式：双轴、轮式；外形尺寸（长x宽x高）：1640x615x995(mm) ；扶把水平调整：可调；扶把上下调整：可调；发动机输出传动方式：直联；主离合器型式：摩擦片式；主离合器状态：常开；额定功率：4.8（kw） ；额定转数：3600（r/min）；配套开沟装置型式：刀片式；配套开沟装置最大工作宽度：240（mm）；配套培土装置型式：刀片式；配套培土装置最大工作宽度：240（mm）。 | 800元 | 800.00 | 4.8 | 购机补贴(非通用类) | T201950500092 | 2024-08-07 | 重庆市 | 评阅通过 | 初评员：通过 评阅员：通过 | 初评员：通过 评阅员：通过
田间管理机械 | 中耕机械 | 田园管理机 | 功率4kW及以上田园管理机 | 重庆凯一马农业机械有限公司 | 田园管理机 | 3TG-4.05-A | KAGS320柴油机，功率4.05kW，转速3600r/min，无锡凯奥动力机械有限公司，国三排放 | 配套动力:4.05kW | 1、结构型式：双轴、轮式，2、外形尺寸（长X宽X高）:1650X660X950 mm,3、扶把水平调整：可调，4、扶把上下调整：可调，5、发动机输出传动方式：直联，6、主离合器型式：摩擦片式，7、主离合器状态：常开，8、额定功率：4.05kW,9、额定转速：3600r/min，10、配套开沟装置型式：刀片式，11、配套开沟装置最大工作宽度280mm，12、配套培土装置型式：刀片式，13、配套培土装置最大工作宽度280mm | 800元 | 800.00 | 4.05 | 购机补贴(非通用类) | T202150500292 | 2026-10-21 | 重庆市 | 评阅通过 | 初评员：通过 评阅员：通过 | 初评员：通过 评阅员：通过
田间管理机械 | 中耕机械 | 田园管理机 | 功率4kW及以上田园管理机 | 重庆凯一马农业机械有限公司 | 田园管理机 | 3TG-4.05-C | KAGS320柴油机，功率4.05kW，转速3600r/min，无锡凯奥动力机械有限公司，国三排放 | 配套动力:4.05kW | 1、结构型式：双轴、轮式，2、外形尺寸（长X宽X高）:1600X720X950 mm,3、扶把水平调整：不可调，4、扶把上下调整：可调，5、发动机输出传动方式：皮带传动，6、主离合器型式：张紧轮式，7、主离合器状态：常开，8、额定功率：4.05kW,9、额定转速：3600r/min，10、配套开沟装置型式：螺旋式，11、配套开沟装置最大工作宽度710mm，12、配套培土装置型式：螺旋式，13、配套培土装置最大工作宽度710mm | 800元 | 800.00 | 4.05 | 购机补贴(非通用类) | T202150500290 | 2026-10-21 | 重庆市 | 评阅通过 | 初评员：通过 评阅员：通过 | 初评员：通过 评阅员：通过
田间管理机械 | 中耕机械 | 田园管理机 | 功率4kW及以上田园管理机 | 重庆凯一马农业机械有限公司 | 田园管理机 | 3TG-4.1-C | KDGS350柴油机，功率：4.1kW，转速3600r/min，常州科普动力机械有限公司，国三排放 | 配套动力:4.1kW | 1、结构型式：双轴、轮式，2、外形尺寸（长X宽X高）:1600X720X950 mm,3、扶把水平调整：不可调，4、扶把上下调整：可调，5、发动机输出传动方式：皮带传动，6、主离合器型式：张紧轮式，7、主离合器状态：常开，8、额定功率：4.1kW，9、额定转速：3600r/min，10、配套开沟装置型式：螺旋式，11、配套开沟装置最大工作宽度:710mm，12、配套培土装置型式：螺旋式，13、配套培土装置最大工作宽度:710mm | 800元 | 800.00 | 4.1 | 购机补贴(非通用类) | T202150500329 | 2026-11-18 | 重庆市 | 评阅通过 | 初评员：通过 评阅员：通过 | 初评员：通过 评阅员：通过
田间管理机械 | 中耕机械 | 田园管理机 | 功率4kW及以上田园管理机 | 重庆凯一马农业机械有限公司 | 田园管理机 | 3TG-6.3-C | KD186FB柴油机，功率：6.3kW，转速：3600r/min，常州科普动力机械有限公司，国三排放 | 配套动力:6.3kW | 1、结构型式：双轴、轮式，2、外形尺寸（长X宽X高）:1600X720X950 mm,3、扶把水平调整：不可调，4、扶把上下调整：可调，5、发动机输出传动方式：皮带传动，6、主离合器型式：张紧轮式，7、主离合器状态：常开，8、额定功率：6.3kW，9、额定转速：3600r/min，10、配套开沟装置型式：螺旋式，11、配套开沟装置最大工作宽度：710mm，12、配套培土装置型式：螺旋式，13、配套培土装置最大工作宽度：710mm | 800元 | 800.00 | 6.3 | 购机补贴(非通用类) | T202150500330 | 2026-11-18 | 重庆市 | 评阅通过 | 初评员：通过 评阅员：通过 | 初评员：通过 评阅员：通过
田间管理机械 | 中耕机械 | 田园管理机 | 功率4kW及以上田园管理机 | 重庆凯一马农业机械有限公司 | 田园管理机 | 3TGQ-4.0-A | SR170F/P汽油机，功率：4.0kW，转速：3600r/min，重庆鑫源农机股份有限公司，国二排放 | 配套动力:4.0kW | 1、结构型式：双轴、轮式，2、外形尺寸（长X宽X高）:1650X660X950 mm,3、扶把水平调整：可调，4、扶把上下调整：可调，5、发动机输出传动方式：直联，6、主离合器型式：摩擦片式，7、主离合器状态：常开，8、额定功率：4.0kW,9、额定转速：3600r/min，10、配套开沟装置型式：刀片式，11、配套开沟装置最大工作宽度280mm，12、配套培土装置型式：刀片式，13、配套培土装置最大工作宽度280mm | 800元 | 800.00 | 4.0 | 购机补贴(非通用类) | T202150500291 | 2026-10-21 | 重庆市 | 评阅通过 | 初评员：通过 评阅员：通过 | 初评员：通过 评阅员：通过
田间管理机械 | 中耕机械 | 田园管理机 | 功率4kW及以上田园管理机 | 重庆凯一马农业机械有限公司 | 田园管理机 | 3TGQ-4.0-C | SR170F/P汽油机，功率：4.0kW，转速：3600r/min，重庆鑫源农机股份有限公司，国二排放 | 配套动力:4.0kW | 1、结构型式：双轴、轮式，2、外形尺寸（长X宽X高）:1600X720X950 mm,3、扶把水平调整：不可调，4、扶把上下调整：可调，5、发动机输出传动方式：皮带传动，6、主离合器型式：张紧轮式，7、主离合器状态：常开，8、额定功率：4.0kW,9、额定转速：3600r/min，10、配套开沟装置型式：螺旋式，11、配套开沟装置最大工作宽度710mm，12、配套培土装置型式：螺旋式，13、配套培土装置最大工作宽度710mm | 800元 | 800.00 | 4.0 | 购机补贴(非通用类) | T202150500289 | 2026-10-21 | 重庆市 | 评阅通过 | 初评员：通过 评阅员：通过 | 初评员：通过 评阅员：通过
田间管理机械 | 中耕机械 | 田园管理机 | 功率4kW及以上田园管理机 | 重庆凯一马农业机械有限公司 | 田园管理机 | 3TGQ-4.5-A | SR170FE/P汽油机，功率：4.5kW，转速：3600r/min，重庆鑫源农机股份有限公司，国二排放 | 配套动力:4.5kW | 1、结构型式：双轴、轮式，2、外形尺寸（长X宽X高）:1650x660x950 mm,3、扶把水平调整：可调，4、扶把上下调整：可调，5、发动机输出传动方式：直联，6、主离合器型式：摩擦片式，7、主离合器状态：常开，8、额定功率：4.5kW，9、额定转速：3600r/min，10、配套开沟装置型式：刀片式，11、配套开沟装置最大工作宽度：280mm，12、配套培土装置型式：刀片式，13、配套培土装置最大工作宽度：280mm | 800元 | 800.00 | 4.5 | 购机补贴(非通用类) | T202150500327 | 2026-11-18 | 重庆市 | 评阅通过 | 初评员：通过 评阅员：通过 | 初评员：通过 评阅员：通过
田间管理机械 | 中耕机械 | 田园管理机 | 功率4kW及以上田园管理机 | 重庆凯一马农业机械有限公司 | 田园管理机 | 3TGQ-4.5-C | SR170FE/P汽油机，功率：4.5kW，转速：3600r/min，重庆鑫源农机股份有限公司，国二排放 | 配套动力:4.5kW | 1、结构型式：双轴、轮式，2、外形尺寸（长X宽X高）:1600X720X950 mm,3、扶把水平调整：不可调，4、扶把上下调整：可调，5、发动机输出传动方式：皮带传动，6、主离合器型式：张紧轮式，7、主离合器状态：常开，8、额定功率：4.5kW，9、额定转速：3600r/min，10、配套开沟装置型式：螺旋式，11、配套开沟装置最大工作宽度：710mm，12、配套培土装置型式：螺旋式，13、配套培土装置最大工作宽度：710mm | 800元 | 800.00 | 4.5 | 购机补贴(非通用类) | T202150500328 | 2026-11-18 | 重庆市 | 评阅通过 | 初评员：通过 评阅员：通过 | 初评员：通过 评阅员：通过
田间管理机械 | 中耕机械 | 田园管理机 | 功率4kW及以上田园管理机 | 重庆力宁机械制造有限公司 | 田园管理机 | 3TG-6 | 配套动力型号：KM188FD；制造商：无锡华源凯马动力机有限公司；标定功率：6.5kW、标定转速：3600r/min，排放阶段：柴油（国Ⅲ） | 配套动力:6.5kW | 结构型式（单轴/双轴；履带/轮式）：双轴轮式、外形尺寸(长×宽×高)mm：1900×1100×1060、扶把水平调整（可调/不可调）：可调、扶把上下调整（可调/不可调）：可调、发动机输出传动方式：可调、发动机输出传动方式：直联、主离合器型式：摩擦片式、主离合器状态（常开/常闭）、常开、配套锄草装置型式：轮式、配套锄草装置最大工作宽度mm：820、配套开沟装置型式：刀片式、配套开沟装置最大工作宽度mm:580. | 800元 | 800.00 | 6.5 | 购机补贴(非通用类) | 渝2019116 | 2023-12-31 | 重庆市 | 评阅通过 | 初评员：通过 评阅员：通过 | 初评员：通过 评阅员：通过
田间管理机械 | 中耕机械 | 田园管理机 | 功率4kW及以上田园管理机 | 重庆美澳机械制造有限公司 | 田园管理机 | 3TG-4 | 配套动力型号：KDGS350；制造商：常州科普动力机械有限公司；标定功率(kW)：4.1；标定转速（r/min）：3600；燃油种类：柴油；排放阶段：第三阶段 | 配套动力:4.1kW | ①开沟状态：外形尺寸（长×宽×高）mm：1565×735×835；结构型式：四轴、轮式；工作幅宽（cm）：36；结构质量（kg）：150；传动方式（发动机输出）：直联；传动方式（刀辊）:齿轮传动;旋耕刀型号:刀片式/开沟刀；总安装刀数量（把):8；主离合器型式:摩擦片式. ②锄草状态：外形尺寸（长×宽×高）mm：1565×690×835；工作幅宽（cm）：64；结构质量（kg）：135；传动方式（发动机输出）：直联；传动方式（刀辊）:齿轮传动;旋耕刀型号:刀片式/锄草刀；总安装刀数量（把):6；主离合器型式:摩擦片式. | 800元 | 800.00 | 4.1 | 购机补贴(非通用类) | T201950500013 | 2024-06-02 | 重庆市 | 评阅通过 | 初评员：通过 评阅员：通过 | 初评员：通过 评阅员：通过
田间管理机械 | 中耕机械 | 田园管理机 | 功率4kW及以上田园管理机 | 重庆美澳机械制造有限公司 | 田园管理机 | 3TG-4.05B | 配套动力型号：KDGS320；制造商：常州科普动力机械有限公司；标定功率（kW）：4.05；标定转速（r/min）：3600；排放标准：第三阶段。 | 配套动力:4.05kW | 外形尺寸（长×宽×高）mm：1550×650×1010；结构型式：双轴、轮式；工作幅宽（cm）38；结构质量（kg）：80；传动方式（发动机输出）：直联；传动方式（刀辊）：齿轮传动；配套开沟装置型式：刀片式；总安装刀数量（把）：8；配套培土装置型式：刀片式；总安装刀数量（把）：8；主离合器型式：摩擦片式；主离合器状态：常开 | 800元 | 800.00 | 4.05 | 购机补贴(非通用类) | T202150500426 | 2026-12-12 | 重庆市 | 评阅通过 | 初评员：通过 评阅员：通过 | 初评员：通过 评阅员：通过
田间管理机械 | 中耕机械 | 田园管理机 | 功率4kW及以上田园管理机 | 重庆美澳机械制造有限公司 | 田园管理机 | 3TG-4A | 配套动力型号：KDGS350；制造商：常州科普动力机械有限公司；标定功率（kW）：4.1；标定转速（r/min）：3600；排放标准：第三阶段。 | 配套动力:4.1kW | 外形尺寸（长×宽×高）mm：1550×740×990；结构型式：双轴、轮式；传动方式（发动机输出）：直联；传动方式（刀辊）:齿轮传动；结构质量（kg）：115； ①开沟工作幅宽（cm）：36；开沟装置型式：刀片式； ②锄草工作幅宽（cm）：83；锄草装置型式：幅条式；主离合器型式:摩擦片式. | 800元 | 800.00 | 4.1 | 购机补贴(非通用类) | T202150500215 | 2026-08-19 | 重庆市 | 评阅通过 | 初评员：通过 评阅员：通过 | 初评员：通过 评阅员：通过
田间管理机械 | 中耕机械 | 田园管理机 | 功率4kW及以上田园管理机 | 重庆美澳机械制造有限公司 | 田园管理机 | 3TG-6 | 配套动力型号：KAGS450-2;制造商：无锡凯奥动力机械有限公司；标定功率(kW)：6.3；标定转速（r/min）：3600；排放阶段：第三阶段 | 配套动力:6.3kW | 外形尺寸（长×宽×高）mm：1700×760×980；结构型式：双轴、轮式；传动方式（发动机输出）：直联；传动方式（刀辊）:齿轮传动；结构质量（kg）：160； ①开沟工作幅宽（cm）：38；开沟装置型式：刀片式； ②培土工作幅宽（cm）：38；培土装置型式：刀片式；主离合器型式:摩擦片式.主离合器状态：常开 | 800元 | 800.00 | 6.3 | 购机补贴(非通用类) | T202150500162 | 2026-06-10 | 重庆市 | 评阅通过 | 初评员：通过 评阅员：通过 | 初评员：通过 评阅员：通过
田间管理机械 | 中耕机械 | 田园管理机 | 功率4kW及以上田园管理机 | 重庆美澳机械制造有限公司 | 田园管理机 | 3TGQ-4.0C | 配套动力型号：ZS170F；制造商：重庆宗申通用动力机械有限公司；标定功率（kW）：4.0；标定转速（r/min）：3800； | 配套动力:4.0kW | 外形尺寸（长×宽×高）mm：1550×740×990；结构型式：双轴、轮式；传动方式（发动机输出）：直联；传动方式（刀辊）:齿轮传动；结构质量（kg）：100； ①开沟工作幅宽（cm）：36；开沟装置型式：刀片式； ②锄草工作幅宽（cm）：83；锄草装置型式：幅条式；主离合器型式:摩擦片式. | 800元 | 800.00 | 4.0 | 购机补贴(非通用类) | T202150500213 | 2026-08-19 | 重庆市 | 评阅通过 | 初评员：通过 评阅员：通过 | 初评员：通过 评阅员：通过
田间管理机械 | 中耕机械 | 田园管理机 | 功率4kW及以上田园管理机 | 重庆美澳机械制造有限公司 | 田园管理机 | 3TGQ-4A | 配套动力型号：170F；制造商：重庆宗申通用动力机械有限公司；标定功率(kW)：4.0；标定转速（r/min）：3800； | 配套动力:4.0kW | 外形尺寸(长×宽×高):1520×600×890mm； 结构型式：双轮驱动式；工作幅宽(cm)：开沟40、锄草60；配套汽油机动力，标定功率4.0kw，额定转速3800r/min；总安装刀数量(把)：2； 主离合器型式：磨镲片式。配套开沟器型式：旋转刀片式；配套开沟器传动方式：齿轮传动，开沟器连接方式：直联，开沟深度（cm）≥10 ； 配套锄草装置型式：旋转刀片式，锄草装置数量：2个，传动方式：齿轮传动，连接方式：直联，锄草深度（cm）≥5 | 800元 | 800.00 | 4.0 | 购机补贴(非通用类) | 渝2018142 | 2022-12-31 | 重庆市 | 评阅通过 | 初评员：通过 评阅员：通过 | 初评员：通过 评阅员：通过
田间管理机械 | 中耕机械 | 田园管理机 | 功率4kW及以上田园管理机 | 重庆美澳机械制造有限公司 | 田园管理机 | 3TGQ-4B | 配套动力型号：ZS170F/P；制造商：重庆宗申通用动力机械有限公司；标定功率(kW)：4.0；标定转速（r/min）：3800； | 配套动力:4.0kW | 外形尺寸（长×宽×高）mm：1530×650×1010；结构型式：双轴、轮式；工作幅宽（cm）38；结构质量（kg）：60；传动方式（发动机输出）：直联；传动方式（刀辊）：齿轮传动；配套开沟装置型式：刀片式；总安装刀数量（把）：8；配套培土装置型式：刀片式；总安装刀数量（把）：8；主离合器型式：摩擦片式；主离合器状态：常开 | 800元 | 800.00 | 4.0 | 购机补贴(非通用类) | T202150500398 | 2026-12-12 | 重庆市 | 评阅通过 | 初评员：通过 评阅员：通过 | 初评员：通过 评阅员：通过
田间管理机械 | 中耕机械 | 田园管理机 | 功率4kW及以上田园管理机 | 重庆美澳机械制造有限公司 | 田园管理机 | 3TGQ-5.0 | 配套动力型号：177F/P；制造商：重庆帝勒金驰通用机械股份有限公司；标定功率（kW）：5.1；标定转速（r/min）：3600； | 配套动力:5.1kW | 外形尺寸（长×宽×高）mm：1550×740×990；结构型式：双轴、轮式；传动方式（发动机输出）：直联；传动方式（刀辊）:齿轮传动；结构质量（kg）：110； ①开沟工作幅宽（cm）：36；开沟装置型式：刀片式； ②锄草工作幅宽（cm）：83；锄草装置型式：幅条式；主离合器型式:摩擦片式. | 800元 | 800.00 | 5.1 | 购机补贴(非通用类) | T202150500214 | 2026-08-19 | 重庆市 | 评阅通过 | 初评员：通过 评阅员：通过 | 初评员：通过 评阅员：通过
田间管理机械 | 中耕机械 | 田园管理机 | 功率4kW及以上田园管理机 | 重庆美澳机械制造有限公司 | 田园管理机 | 3TGQ-5.5 | 配套动力型号：177F；制造商：重庆宗申通用动力机械有限公司；标定功率（kW）：5.8；标定转速（r/min）：3600； | 配套动力:5.8kW | 外形尺寸（长×宽×高)mm：1650×600×890； 结构型式：双轮驱动式；工作幅宽(cm)：开沟40、锄草60； 结构质量（kg）：130；总安装刀数量(把)：2； 主离合器型式：磨镲片式。配套开沟器型式：旋转刀片式；配套开沟器传动方式：齿轮传动，开沟器连接方式：直联，开沟深度（cm）≥10 ； 配套锄草装置型式：旋转刀片式，锄草装置数量：2个，传动方式：齿轮传动，连接方式：直联，锄草深度（cm）≥5 | 800元 | 800.00 | 5.8 | 购机补贴(非通用类) | 渝2018141 | 2022-12-31 | 重庆市 | 评阅通过 | 初评员：通过 评阅员：通过 | 初评员：通过 评阅员：通过
田间管理机械 | 中耕机械 | 田园管理机 | 功率4kW及以上田园管理机 | 重庆萌佳科技有限公司 | 田园管理机 | 3TG-6C | 配套发动机型号：KAGS450-2型风冷单缸柴油机，配套发动机生产企业：无锡凯奥动力机械有限公司，配套发动机功率：6.3kW，标定转速：3600r/min、排放标准：柴油国三排放标准 | 配套动力:6.3kW | 外形尺寸（长X宽X高）：1700mmX900mmX1050mm、工作幅宽：295mm、结构质量：158kg、发动机输岀传动方式：直联、传动方式（刀辊）：齿轮、旋耕刀型式：六叶开沟刀、总安装刀数量：12片、主离合器型式：摩擦片式、配套开沟装置型式：刀片式、配套开沟装置最大工作宽度：295mm、配套培土装置型式：刀片式、配套培土装置最大工作宽度：295mm。 | 800元 | 800.00 | 6.3 | 购机补贴(非通用类) | T202150500022 | 2026-02-01 | 重庆市 | 评阅通过 | 初评员：通过 评阅员：通过 | 初评员：通过 评阅员：通过
田间管理机械 | 中耕机械 | 田园管理机 | 功率4kW及以上田园管理机 | 重庆萌佳科技有限公司 | 田园管理机 | 3TGQ-4A | 配套发动机型号：170F/P、配套发动机制造商：重庆帝勒金驰通用机械股份有限公司、配套发动机功率：4.0kW、标定转速：3600r/min、排放标准：国二汽油排放标准 | 配套动力:4.0kW | 外形尺寸（长X宽X高）：1500mmX900mmX950mm、工作幅宽：280mm、结构质量：112kg、发动机输岀传动方式：直联、传动方式（刀辊）：齿轮、旋耕刀型式：六叶开沟刀、总安装刀数量：12片、主离合器型式：摩擦片式、配套开沟装置型式：刀片式、配套开沟装置最大工作宽度：280mm、配套培土装置型式：刀片式、配套培土装置最大工作宽度：280mm。 | 800元 | 800.00 | 4.0 | 购机补贴(非通用类) | T202150500024 | 2026-02-01 | 重庆市 | 评阅通过 | 初评员：通过 评阅员：通过 | 初评员：通过 评阅员：通过
田间管理机械 | 中耕机械 | 田园管理机 | 功率4kW及以上田园管理机 | 重庆萌佳科技有限公司 | 田园管理机 | 3TGQ-4B | 配套发动机型号：170F/P、配套发动机制造商：重庆帝勒金驰通用机械股份有限公司、配套发动机功率：4.0kW、标定转速：3600r/min、排放标准：国二汽油排放标准 | 配套动力:4.0kW | 外形尺寸（长X宽X高）：1500mmX900mmX950mm、工作幅宽：295mm、结构质量：108kg、发动机输岀传动方式：皮带传动、传动方式（刀辊）链条传动、旋耕刀型式：六叶开沟刀、总安装刀数量：12片、主离合器型式：张紧轮式、配套开沟装置型式：刀片式、配套开沟装置最大工作宽度：295mm、配套培土装置型式：刀片式、配套培土装置最大工作宽度：295mm。 | 800元 | 800.00 | 4.0 | 购机补贴(非通用类) | T202150500025 | 2026-02-01 | 重庆市 | 评阅通过 | 初评员：通过 评阅员：通过 | 初评员：通过 评阅员：通过
田间管理机械 | 中耕机械 | 田园管理机 | 功率4kW及以上田园管理机 | 重庆萌佳科技有限公司 | 田园管理机 | 3TGQ-4C | 配套发动机型号：170F/P-2、配套发动机制造商：重庆帝勒金驰通用机械股份有限公司、配套发动机功率：4.0kW、标定转速：3600r/min、排放标准：国二汽油排放标准 | 配套动力:4.0kW | 外形尺寸（长X宽X高）：1500mmX630mmX960mm、工作幅宽：270mm、结构质量：102kg、发动机输岀传动方式：直联、传动方式（刀辊）：齿轮、旋耕刀型式：六叶开沟刀、总安装刀数量：12片、主离合器型式：摩擦片式、配套开沟装置型式：刀片式、配套开沟装置最大工作宽度：270mm、配套培土装置型式：刀片式、配套培土装置最大工作宽度：270mm。 | 800元 | 800.00 | 4.0 | 购机补贴(非通用类) | T202150500023 | 2026-02-01 | 重庆市 | 评阅通过 | 初评员：通过 评阅员：通过 | 初评员：通过 评阅员：通过
田间管理机械 | 中耕机械 | 田园管理机 | 功率4kW及以上田园管理机 | 重庆市冠腾机械有限公司 | 田园管理机 | 3TGQ-4.0 | 配套动力型号：FC170汽油机；制造商：重庆涪柴动力机械制造有限公司；标定功率：4.0kW；标定转速：3600r/min； | 配套动力:4.0kW | 配套动力标定功率：4.0kW，汽油机；配套动力标定转速：3600r/min；结构型式（单轴/双轴；履带/轮式）：双轴轮式；外形尺寸（长×宽×高）：1450mm×620mm×1000mm；扶把水平调整（可调/不可调）：不可调；扶把上下调整（可调/不可调）：可调；发动机输出传动方式：直联；主离合器型式：摩擦片式；主离合器状态（常开/常闭）：常开；配套锄草装置型式：轮式；配套锄草装置最大工作宽度：570mm；配套开沟装置型式：刀片式；配套开沟装置最大工作宽度：240mm。 | 800元 | 800.00 | 4.0 | 购机补贴(非通用类) | T202050500314 | 2025-10-27 | 重庆市 | 评阅通过 | 初评员：通过 评阅员：通过 | 初评员：通过 评阅员：通过
田间管理机械 | 中耕机械 | 田园管理机 | 功率4kW及以上田园管理机 | 重庆伟友动力机械有限公司 | 田园管理机 | 3TGQ-4-600F | 配套发电机标定功率：4.0KW，配套发动机型号名称：170F/P汽油机，标定转速：3600r/min.，制造商：重庆伟友动力机械有限公司。 | 配套动力:4kW | 结构型式：双轴、轮式，外形尺寸(长×宽×高):1450mm×590mm×1030mm，扶把水平调整：不可调，扶把上下调整：可调，配套锄草装置型式：滚刀式，结构质量：63kg，发动机输出传动方式：直联，主离合器型式：摩擦片式，主离合器状态：常开，配套锄草装置最大工作宽度：560mm，配套开沟装置型式：刀片式，配套开沟装置最大工作宽度：220mm，配套锄草装置型式：滚刀式。 | 800元 | 800.00 | 4 | 购机补贴(非通用类) | T202050500315 | 2025-10-27 | 重庆市 | 评阅通过 | 初评员：通过 评阅员：通过 | 初评员：通过 评阅员：通过
田间管理机械 | 中耕机械 | 田园管理机 | 功率4kW及以上田园管理机 | 重庆五谷通用设备有限公司 | 田园管理机 | 3TGQ-4 | 配套动力型号：W170F汽油机；制造商：重庆肯佐机电有限公司；标定功率(kW)：4.0KW；标定转速（r/min）：3600 | 配套动力:4.0kW | 外形尺寸（长×宽×高)mm：1460×650×1050MM；工作幅宽(cm)255MM；结构质量（kg）：110KG；传动方式（发动机输出）：皮带传动；传动方式（刀辊）：链条传动；旋耕刀型号：培土刀；总安装刀数量(把)：2片3组；主离合器型式：张紧轮式。标配的开沟1套、培土1套。 | 800元 | 800.00 | 4.0 | 购机补贴(非通用类) | T202050500020 | 2025-03-11 | 重庆市 | 评阅通过 | 初评员：通过 评阅员：通过 | 初评员：通过 评阅员：通过
田间管理机械 | 中耕机械 | 田园管理机 | 功率4kW及以上田园管理机 | 重庆小耕王农机有限公司 | 田园管理机 | 3TG-4.1 | 发动机型号：KAGS350 制造商：无锡凯奥动力机械有限公司 ，燃油类型：柴油机， 标定功率：4.1KW ，标定转速：3600r/min ，排放标准：国三阶段 | 配套动力:4.1kW | 外形尺寸（长×宽×高)mm：1770×760×900；工作幅宽(cm)：26；结构质量（kg）：105；传动方式（发动机输出）：直联；传动方式（刀辊）：链条传动；旋耕刀型号：培土刀；总安装刀数量(把)：12；主离合器型式：摩擦片式；标准配套：开沟刀1套，型式：刀片式,连接方式：直联,开沟最大工作宽度：26cm，传动方式：链条传动，刀片数量（把）：10；培土刀1套，型式：刀片式,连接方式：直联,传动方式：链条传动，培土最大工作宽度：26cm，刀片数量（把）：12。 | 800元 | 800.00 | 4.1 | 购机补贴(非通用类) | T202150500029 | 2026-02-01 | 重庆市 | 评阅通过 | 初评员：通过 评阅员：通过 | 初评员：通过 评阅员：通过
田间管理机械 | 中耕机械 | 田园管理机 | 功率4kW及以上田园管理机 | 重庆小耕王农机有限公司 | 田园管理机 | 3TG-4Q | 型号：170F 制造商：重庆鼎工机电有限公司 燃油类型：汽油机 标定功率：4.0KW 标定转速：3600r/min 排放标准阶段：国二 | 配套动力:4.0kW | 外形尺寸(长×宽×高)mm:1600×645×970；工作幅宽(cm):24；结构质量(kg):86；传动方式(发动机输出):皮带传动；传动方式（刀辊）：链条传动；旋耕刀型号:培土刀；总安装刀数量(把):12；主离合器型式:张紧轮式；配套开沟刀:型式(刀片式),传动方式(链条传动)，连接方式(直联)，开沟工作幅宽(24cm)，开沟工作速度(1km/h)，开沟深度(10cm)；培土:型式(刀片式),传动方式(链条传动)，连接方式(直联),培土工作幅宽(24cm)，培土工作速度(1km/h)，培土高度(15cm)。 | 800元 | 800.00 | 4.0 | 购机补贴(非通用类) | 渝2018140 | 2022-12-31 | 重庆市 | 评阅通过 | 初评员：通过 评阅员：通过 | 初评员：通过 评阅员：通过
田间管理机械 | 中耕机械 | 田园管理机 | 功率4kW及以上田园管理机 | 重庆小耕王农机有限公司 | 田园管理机 | 3TG-6.3 | 发动机型号：KAGS450-2 制造商：无锡凯奥动力机械有限公司 燃油类型：柴油机 标定功率：6.3KW 标定转速：3600r/min 排放标准：国三阶段 | 配套动力:6.3kW | 外形尺寸（长×宽×高)mm：1800×760×900；工作幅宽(cm)：27；结构质量（kg）：123；传动方式（发动机输出）：直联；传动方式（刀辊）：链条传动；旋耕刀型号：培土刀；总安装刀数量(把)：12；主离合器型式：摩擦片式；标准配套：开沟刀1套，型式：刀片式,连接方式：直联,传动方式：链条传动，开沟最大工作宽度：27cm，刀片数量（把）：10；培土刀1套，型式：刀片式,连接方式：直联,传动方式：链条传动，培土最大工作宽度：27cm，刀片数量（把）：12。 | 800元 | 800.00 | 6.3 | 购机补贴(非通用类) | T202150500028 | 2026-02-01 | 重庆市 | 评阅通过 | 初评员：通过 评阅员：通过 | 初评员：通过 评阅员：通过
田间管理机械 | 中耕机械 | 田园管理机 | 功率4kW及以上田园管理机 | 重庆小耕王农机有限公司 | 田园管理机 | 3TGQ-4.0 | 型号：170F 制造商：隆鑫通用动力股份有限公司 燃油类型：汽油机 标定功率：4.0KW 标定转速：3600r/min 排放阶段：国二 | 配套动力:4.0kW | 外形尺寸（长×宽×高)mm：1740×760×900；工作幅宽(cm):26；结构质量（kg）：89；传动方式（发动机输出）：直联；传动方式（刀辊）：链条传动；旋耕刀型号：培土刀；总安装刀数量(把)：12；主离合器型式：摩擦片式；标准配套：开沟刀1套，型式：刀片式,连接方式：直联,开沟最大工作宽度：26cm，传动方式：链条传动，刀片数量（把）：10；培土刀1套，型式：刀片式,连接方式：直联,传动方式：链条传动，培土最大工作宽度：26cm，刀片数量（把）：12。 | 800元 | 800.00 | 4.0 | 购机补贴(非通用类) | T202150500031 | 2026-02-01 | 重庆市 | 评阅通过 | 初评员：通过 评阅员：通过 | 初评员：通过 评阅员：通过
田间管理机械 | 中耕机械 | 田园管理机 | 功率4kW及以上田园管理机 | 重庆小耕王农机有限公司 | 田园管理机 | 3TGQ-4.0A | 型号：170F/P 制造商：重庆展雄机械制造有限公司 燃油类型：汽油机 标定功率：4.0KW 标定转速：3600r/min 排放阶段：国二 | 配套动力:4.0kW | 外形尺寸（长×宽×高)mm：1430×610×1025；工作幅宽(cm)：25；结构质量（kg）：:67；传动方式（发动机输出）：直联；传动方式（刀辊）：齿轮传动；旋耕刀型号：培土刀；总安装刀数量(把)：12；主离合器型式：摩擦片式；标准配套：开沟刀1套，配套开沟装置型式:刀片式,连接方式：直联,传动方式：齿轮传动，开沟最大工作宽度：25cm，刀片数量（把）：10；培土刀1套，培土刀装置型式：刀片式,连接方式：直联,传动方式：齿轮传动，培土装置最大工作宽度:25cm，刀片数量（把）：12。 | 800元 | 800.00 | 4.0 | 购机补贴(非通用类) | T202150500277 | 2026-09-17 | 重庆市 | 评阅通过 | 初评员：通过 评阅员：通过 | 初评员：通过 评阅员：通过
田间管理机械 | 中耕机械 | 田园管理机 | 功率4kW及以上田园管理机 | 重庆小耕王农机有限公司 | 田园管理机 | 3TGQ-5.3 | 发动机型号：ZX177F 制造商：重庆展雄机械制造有限公司 燃油类型：汽油机 标准功率：5.3KW 标定转速：3600r/min 排放阶段：国二 | 配套动力:5.3kW | 外形尺寸（长×宽×高)mm：1740×760×900；工作幅宽(cm)：26；结构质量（kg）：101；传动方式（发动机输出）：直联；传动方式（刀辊）：链条传动；旋耕刀型号：培土刀；总安装刀数量(把)：12；主离合器型式：摩擦片式；标准配套：开沟刀1套，型式：刀片式,连接方式：直联,开沟最大工作宽度：26cm，传动方式：链条传动，刀片数量（把）：10；培土刀1套，型式：刀片式,连接方式：直联,传动方式：链条传动，培土最大工作宽度：26cm，刀片数量（把）：12。 | 800元 | 800.00 | 5.3 | 购机补贴(非通用类) | T202150500030 | 2026-02-01 | 重庆市 | 评阅通过 | 初评员：通过 评阅员：通过 | 初评员：通过 评阅员：通过
田间管理机械 | 中耕机械 | 田园管理机 | 功率4kW及以上田园管理机 | 重庆欣峰达工贸有限公司 | 田园管理机 | 3TG-4.0Q | 配套动力型号：FC170;制造商：重庆涪柴动力机械制造有限公司，（标定功率：4.0kw，标定转速：3600r/min，燃油种类：汽油，排放标准；第二阶段。） | 配套动力:4.0kW | 外形尺寸(长×宽×高)mm:1570×810×910,工作幅宽：80cm，结构质量：72kg，发动机启动方式:反冲手拉启动，传动方式:齿轮传动结构形式:双轮式，主离合器型式：摩擦片式，主离合器状态：常开，连接方式：直联，耘耕工作幅宽:80cm，耘锄速度：≥0.4km/h，耘锄速度：≥2cm；开沟器型式;旋转刀片+翼铲式；传动方式：齿轮传动（旋转刀片）；连接方式：直联（旋转刀片）悬挂式（翼铲）； | 800元 | 800.00 | 4.0 | 购机补贴(非通用类) | 渝2018037 | 2022-12-31 | 重庆市 | 评阅通过 | 初评员：通过 评阅员：通过 | 初评员：通过 评阅员：通过
田间管理机械 | 中耕机械 | 田园管理机 | 功率4kW及以上田园管理机 | 重庆鑫源农机股份有限公司 | 田园管理机 | 3TG-4E | 配套动力型号：KAGS350，制造商：无锡凯奥动力机械有限公司；标定功率（kW）：4.1；标定转速（r/min）：3600；排放阶段；第Ⅲ阶段。 | 配套动力:4.1kW | 外形尺寸（长×宽×高）mm：1460×710×960；配套开沟装置最大工作宽度（cm）：21；配套培土装置最大工作宽度（cm）：21；结构质量（kg）：87；传动方式（发动机输出）：直联；主离合器型式：摩擦片式；配套开沟装置型式：刀片式；；配套培土装置型式：刀片式。 | 800元 | 800.00 | 4.1 | 购机补贴(非通用类) | T202150500178 | 2026-07-07 | 重庆市 | 评阅通过 | 初评员：通过 评阅员：通过 | 初评员：通过 评阅员：通过
田间管理机械 | 中耕机械 | 田园管理机 | 功率4kW及以上田园管理机 | 重庆鑫源农机股份有限公司 | 田园管理机 | 3TG-4F | 配套动力型号：KAGS350，制造商：无锡凯奥动力机械有限公司；标定功率（kW）：4.1；标定转速(r/min)：3600；排放阶段；第Ⅲ阶段。 | 配套动力:4.1kW | 外形尺寸（ 长×宽×高）mm：1600×780×850；配套锄草装置最大工作宽度（cm）：76；配套开沟装置最大工作宽度（cm）：25；结构质量(kg)：93；传动方式（发动机输出）：直联；主离合器型式：摩擦片式；配套锄草装置型式：辐条刀片式；配套开沟装置型式：刀片式+铧式。 | 800元 | 800.00 | 4.1 | 购机补贴(非通用类) | T202150500231 | 2026-08-19 | 重庆市 | 评阅通过 | 初评员：通过 评阅员：通过 | 初评员：通过 评阅员：通过
田间管理机械 | 中耕机械 | 田园管理机 | 功率4kW及以上田园管理机 | 重庆鑫源农机股份有限公司 | 田园管理机 | 3TG-6G1 | 配套动力型号 ：KD188FW；制造商：常州科普动力机械有限公司；标定功率（KW）：6.3；标定转速（r/min）：3600；排放阶段：第Ⅲ阶段。 | 配套动力:6.3kW | 外形尺寸（ 长×宽×高）mm：1730×750×1000；配套培土装置最大工作宽度(cm)：46；配套开沟器装置最大工作宽度(cm) ：25；结构质量(kg)：160；传动方式（发动机输出）：直联；主离合器型式：摩擦片式；配套开沟装置型式：刀片式；配套培土装置型式：刀片式。 | 800元 | 800.00 | 6.3 | 购机补贴(非通用类) | T202050500366 | 2025-12-07 | 重庆市 | 评阅通过 | 初评员：通过 评阅员：通过 | 初评员：通过 评阅员：通过
田间管理机械 | 中耕机械 | 田园管理机 | 功率4kW及以上田园管理机 | 重庆鑫源农机股份有限公司 | 田园管理机 | 3TG-6G2 | 配套动力型号：KD192FW，制造商：常州科普动力机械有限公司；标定功率（kW）：6.3；标定转速(r/min)：3600；排放阶段；第Ⅲ阶段。 | 配套动力:6.3kW | 外形尺寸（ 长×宽×高）mm：1730×750×1000；配套培土装置最大工作宽度（cm）：46；配套开沟器装置最大工作宽度（cm）：25；结构质量(kg)：165；传动方式（发动机输出）：直联；主离合器型式：摩擦片式；配套开沟装置型式：刀片式；配套培土装置型式：刀片式。 | 800元 | 800.00 | 6.3 | 购机补贴(非通用类) | T202050500391 | 2025-12-27 | 重庆市 | 评阅通过 | 初评员：通过 评阅员：通过 | 初评员：通过 评阅员：通过
田间管理机械 | 中耕机械 | 田园管理机 | 功率4kW及以上田园管理机 | 重庆鑫源农机股份有限公司 | 田园管理机 | 3TGQ-4.5E | 配套动力型号：SR170FE/P；制造商：重庆鑫源农机股份有限公司；标定功率（kW）：4.5；标定转速(r/min)：3600 | 配套动力:4.5kW | 外形尺寸（ 长×宽×高）mm：1450×700×950；配套培土装置最大工作宽度（cm）：21；配套开沟器装置最大工作宽度（cm）：21；结构质量(kg)：72；传动方式（发动机输出）：直联；主离合器型式：摩擦片式；配套开沟装置型式：刀片式；配套培土装置型式：刀片式。 | 800元 | 800.00 | 4.5 | 购机补贴(非通用类) | T202150500106 | 2026-02-01 | 重庆市 | 评阅通过 | 初评员：通过 评阅员：通过 | 初评员：通过 评阅员：通过
田间管理机械 | 中耕机械 | 田园管理机 | 功率4kW及以上田园管理机 | 重庆鑫源农机股份有限公司 | 田园管理机 | 3TGQ-4.5F | 配套动力型号：SR170FE/P；制造商：重庆鑫源农机股份有限公司；标定功率（kW）：4.5；标定转速(r/min)：3600。 | 配套动力:4.5kW | 外形尺寸（长×宽×高）mm：1600×780×850；配套锄草装置最大工作宽度(cm)： 76；配套开沟装置最大工作宽度(cm) ：25；结构质量（kg）65；传动方式（发动机输出）：直联；配套锄草装置型式：副条刀片式；配套开沟装置型式：刀片式+铧式。 | 800元 | 800.00 | 4.5 | 购机补贴(非通用类) | T202150500230 | 2026-08-19 | 重庆市 | 评阅通过 | 初评员：通过 评阅员：通过 | 初评员：通过 评阅员：通过
田间管理机械 | 中耕机械 | 田园管理机 | 功率4kW及以上田园管理机 | 重庆鑫源农机股份有限公司 | 田园管理机 | 3TGQ-4B | 配套动力型号：SR170FA/P；制造商：重庆鑫源农机股份有限公司；标定功率(kW)：4.2；标定转速(r/min)：3600。 | 配套动力:4.2kW | 外形尺寸（长×宽×高)mm：1600×950×970；配套开沟装置最大工作宽度(cm)：29；配套培土装置最大工作宽度 (cm)：52；结构质量（kg）：100；传动方式（发动机输出）：直联；主离合器型式：摩擦片式；配套开沟装置型式：刀片式；配套培土装置型式：刀片式。 | 800元 | 800.00 | 4.2 | 购机补贴(非通用类) | T201950500017 | 2024-06-02 | 重庆市 | 评阅通过 | 初评员：通过 评阅员：通过 | 初评员：通过 评阅员：通过
田间管理机械 | 中耕机械 | 田园管理机 | 功率4kW及以上田园管理机 | 重庆鑫源农机股份有限公司 | 田园管理机 | 3TGQ-4D | 配套动力型号：SR170FA/P；制造商：重庆鑫源农机股份有限公司；标定功率（kW）：4.2；标定转速(r/min)：3600。 | 配套动力:4.2kW | 外形尺寸（长×宽×高）mm：1570×840×860；配套培土装置最大工作宽度（cm）：45；配套开沟器装置最大工作宽度（cm）：21.5；结构质量(kg)：92；传动方式(发动机输出)：直联；主离合器型号：摩擦片式；配套培土装置型式：刀片式；配套开沟装置型式：刀片式。 | 800元 | 800.00 | 4.2 | 购机补贴(非通用类) | T201950500267 | 2024-12-25 | 重庆市 | 评阅通过 | 初评员：通过 评阅员：通过 | 初评员：通过 评阅员：通过
田间管理机械 | 中耕机械 | 田园管理机 | 功率4kW及以上田园管理机 | 重庆鑫源农机股份有限公司 | 田园管理机 | 3TGQ-4E | 配套动力型号：SR170FA/P；制造商：重庆鑫源农机股份有限公司；标定功率（kW）：4.2；标定转速（r/min）：3600。 | 配套动力:4.2kW | 外形尺寸（长×宽×高)mm：1450×700×950；配套开沟装置最大工作宽度（cm）： 21；配套培土装置最大工作宽度（cm）： 21；结构质量（kg）：72；传动方式（发动机输出）：直联；主离合器型式：摩擦片式；配套开沟装置型式：刀片式；配套培土装置型式：刀片式。 | 800元 | 800.00 | 4.2 | 购机补贴(非通用类) | T202150500051 | 2026-02-01 | 重庆市 | 评阅通过 | 初评员：通过 评阅员：通过 | 初评员：通过 评阅员：通过
田间管理机械 | 中耕机械 | 田园管理机 | 功率4kW及以上田园管理机 | 重庆鑫源农机股份有限公司 | 田园管理机 | 3TGQ-5.5 | 配套动力型号：SR177F/P；制造商：重庆鑫源农机股份有限公司；标定功率(kW)：5.6；标定转速(r/min)：3600。 | 配套动力:5.6kW | 外形尺寸（长×宽×高)mm：1640×800×1000；工作幅宽(cm)：开沟装置25/培土装置43；结构质量（kg）：103；传动方式（发动机输出）：直联；主离合器型式：摩擦片式；配套开沟器连接方式：直联；传动型式：齿轮传动；配套培土器连接方式：直联；传动型式：齿轮传动。 | 800元 | 800.00 | 5.6 | 购机补贴(非通用类) | 渝2019099 | 2023-12-31 | 重庆市 | 评阅通过 | 初评员：通过 评阅员：通过 | 初评员：通过 评阅员：通过
田间管理机械 | 中耕机械 | 田园管理机 | 功率4kW及以上田园管理机 | 重庆鑫源农机股份有限公司 | 田园管理机 | 3TGQ-5.5B | 配套动力型号：SR177F/P；制造商：重庆鑫源农机股份有限公司；标定功率(kW)：5.6；标定转速(r/min)：3600。 | 配套动力:5.6kW | 外形尺寸（长×宽×高)mm：1600×950×970；配套开沟装置最大工作宽度(cm)：29；配套培土装置最大工作宽度(cm)：52；结构质量（kg）：110；传动方式（发动机输出）：直联；主离合器型式：摩擦片式；配套开沟装置型式：刀片式；配套培土装置型式：刀片式。 | 800元 | 800.00 | 5.6 | 购机补贴(非通用类) | T201950500018 | 2024-06-02 | 重庆市 | 评阅通过 | 初评员：通过 评阅员：通过 | 初评员：通过 评阅员：通过
田间管理机械 | 中耕机械 | 田园管理机 | 功率4kW及以上田园管理机 | 重庆鑫源农机股份有限公司 | 田园管理机 | 3TGQ-5.5E | 配套动力型号：SR177F/P；制造商：重庆鑫源农机股份有限公司；,标定功率（kW）：5.6；标定转速(r/min)：3600。 | 配套动力:5.6kW | 外形尺寸（长×宽×高）mm：1500×670×950；配套开沟装置最大工作宽度(cm)： 21；配套培土装置最大工作宽度(cm)： 21；结构质量（kg）：84；传动方式（发动机输出）：直联；主离合器型式：摩擦片式；配套开沟装置型式：刀片式；配套培土装置型式：刀片式 | 800元 | 800.00 | 5.6 | 购机补贴(非通用类) | T202150500050 | 2026-02-01 | 重庆市 | 评阅通过 | 初评员：通过 评阅员：通过 | 初评员：通过 评阅员：通过
田间管理机械 | 中耕机械 | 田园管理机 | 功率4kW及以上田园管理机 | 重庆雄狮机械有限责任公司 | 田园管理机 | 3TG-6 | 配套动力型号：KD188FW；制造商：常州科普动力机械有限公司；标定功率(kW)：6.3；标定转速（r/min）：3600；排放标准：第Ⅲ阶段。 | 配套动力:6.3kW | 外形尺寸（长×宽×高)mm：1750×670×1000；传动方式（发动机输出）：直联；主离合器型式：摩擦片式；配套开沟装置型式：刀片式，配套开沟装置最大工作宽度 mm ：260，配套培土装置型式 ：刀片式，配套培土装置最大工作宽度 mm ：260。 | 800元 | 800.00 | 6.3 | 购机补贴(非通用类) | T202150500007 | 2026-02-01 | 重庆市 | 评阅通过 | 初评员：通过 评阅员：通过 | 初评员：通过 评阅员：通过
田间管理机械 | 中耕机械 | 田园管理机 | 功率4kW及以上田园管理机 | 重庆浴火机械有限公司 | 田园管理机 | 3TG-6 | 配套动力型号：KM192F；制造商：无锡华源凯马发动机械有限公司；配套发动机标定功率：6.2kW；配套发动机标定转速：3000r/min；排放阶段：国Ⅲ柴油； | 配套动力:6.2kW | 结构型式：双轴轮式、外形尺寸（长×宽×高）mm：1830×1100×1080、扶把水平调整：可调、扶把上下调整：可调、发动机输出传动方式：直联、主离合器型式：摩擦片式、主离合器状态：常开、配套开沟装置型式：刀片式、配套开沟装置最大工作宽度mm：360、配套培土装置型式：刀片式、配套培土装置最大工作宽度mm：360. | 800元 | 800.00 | 6.2 | 购机补贴(非通用类) | T202050500003 | 2025-03-11 | 重庆市 | 评阅通过 | 初评员：通过 评阅员：通过 | 初评员：通过 评阅员：通过
田间管理机械 | 中耕机械 | 田园管理机 | 功率4kW及以上田园管理机 | 重庆浴火机械有限公司 | 田园管理机 | 3TGQ-4.0 | 配套动力型号：170F；制造商：重庆鼎工机电有限公司；配套发动机标定功率：4.0kW；配套发动机标定转速：3600r/min；排放阶段：汽油； | 配套动力:4.0kW | 结构型式：双轴轮式、外形尺寸（长×宽×高）mm：1900×700×950、扶把水平调整：可调、扶把上下调整：可调、发动机输出传动方式：直联、主离合器型式：摩擦片式、主离合器状态：常开、配套开沟装置型式：刀片式、配套开沟装置最大工作宽度mm：260、配套培土装置型式：刀片式、配套培土装置最大工作宽度mm:260. | 800元 | 800.00 | 4.0 | 购机补贴(非通用类) | T202050500002 | 2025-03-11 | 重庆市 | 评阅通过 | 初评员：通过 评阅员：通过 | 初评员：通过 评阅员：通过
田间管理机械 | 中耕机械 | 田园管理机 | 功率4kW及以上田园管理机 | 重庆钰耕农业科技发展有限公司 | 田园管理机 | 3TGQ-4 | 配套动力型号：YH170F/P汽油机；制造商：重庆耀虎动力机械有限公司；标定功率（kW）：4.0kW；标定转速：（r/min）：3600；排放标准：第二阶段。 | 配套动力:4.0kW | 外形尺寸(长×宽×高)：1680×750×980（mm）。结构质量（kg）：112。发动机输出传动方式：直联。主离合器型式：摩擦片式。主离合器状态（常开/常闭）：常开。配套开沟装置型式：刀片式。配套开沟装置最大工作宽度：240mm。配套培土装置型式：刀片式，配套培土装置最大工作宽度：240mm。 | 800元 | 800.00 | 4.0 | 购机补贴(非通用类) | T202150500293 | 2026-10-21 | 重庆市 | 评阅通过 | 初评员：通过 评阅员：通过 | 初评员：通过 评阅员：通过
田间管理机械 | 中耕机械 | 田园管理机 | 功率4kW及以上田园管理机 | 重庆卓格豪斯机械有限公司 | 田园管理机 | 3TG-4 | 配套动力型号：KM173FAD；制造商：无锡华源凯马发动机有限公司；标定功率(kW)：4.05kW；标定转速（r/min）：3600；排放标准：第3阶段。 | 配套动力:4.05kW | 型号名称：3TG-4型田园管理机；结构型式：双轴、轮式；外形尺寸（长×宽×高）：1550mm×620mm×960mm；扶把水平调整：可调；扶把上下调整：可调；发动机输出传动方式：直联；主离合器型式： 摩擦片式；主离合器状态：常开；标定功率：4.05kW；标定转速：3600r/min；配套开沟装置型式：刀片式；配套开沟装置最大工作宽度：320mm；配套培土装置型式：刀片式；配套培土装置最大工作宽度：320mm。 | 800元 | 800.00 | 4.05 | 购机补贴(非通用类) | T202050500272 | 2025-09-29 | 重庆市 | 评阅通过 | 初评员：通过 评阅员：通过 | 初评员：通过 评阅员：通过
田间管理机械 | 中耕机械 | 田园管理机 | 功率4kW及以上田园管理机 | 重庆卓格豪斯机械有限公司 | 田园管理机 | 3TGQ-4 | 配套动力型号：VP225；制造商：重庆宗申通用动力机械有限公司；标定功率(kW)：4.2kW；标定转速（r/min）：3800；排放标准：第2阶段。 | 配套动力:4.2kW | 发动机形式：汽油；标定功率（kW）：4.2，工作状态外形尺寸：1730mm×560mm×920mm,标定转速：3800r/min，结构型式：双轮驱动式，主变速箱结构型式：无级式，主变速箱体材质：铸铁，扶把水平调整范围：120度，扶把上下调整范围：60度，发动机输出传动方式：直联，主离合器型式：离心离合式，主离合器状态：常开，行走轮型式：胶轮，作业时驱动轮型式：铁轮，行驶速度：≦5km/h。 | 800元 | 800.00 | 4.2 | 购机补贴(非通用类) | 渝2018092 | 2022-12-31 | 重庆市 | 评阅通过 | 初评员：通过 评阅员：通过 | 初评员：通过 评阅员：通过
田间管理机械 | 中耕机械 | 田园管理机 | 功率4kW及以上田园管理机 | 重庆卓格豪斯机械有限公司 | 田园管理机 | 3TGQ-4.5 | 配套动力型号：NH225；制造商：重庆宗申通用动力机械有限公司；标定功率(kW)：4.5kW；标定转速（r/min）：3600；排放标准：第2阶段。 | 配套动力:4.5kW | 型号名称：3TGQ-4.5型田园管理机；结构型式：双轴、轮式；外形尺寸（长×宽×高）：1550mm×620mm×960mm；扶把水平调整：可调；扶把上下调整：可调；发动机输出传动方式：直联；主离合器型式： 摩擦片式；主离合器状态：常开；标定功率：4.5kW；标定转速：3600r/min；配套开沟装置型式：刀片式；配套开沟装置最大工作宽度：320mm；配套培土装置型式：刀片式；配套培土装置最大工作宽度：320mm。 | 800元 | 800.00 | 4.5 | 购机补贴(非通用类) | T202050500273 | 2025-09-29 | 重庆市 | 评阅通过 | 初评员：通过 评阅员：通过 | 初评员：通过 评阅员：通过
田间管理机械 | 中耕机械 | 田园管理机 | 功率4kW及以上田园管理机 | 重庆卓格豪斯机械有限公司 | 田园管理机 | 3TGQ-4A | 配套动力型号：R210-1；制造商：重庆润通科技有限公司；标定功率(kW)：4.0kW；标定转速（r/min）：3600；排放标准：第2阶段。 | 配套动力:4.0kW | 型号名称：3TGQ-4A型田园管理机；结构型式：双轴、轮式；外形尺寸（长×宽×高）：1600mm×550mm×950mm；扶把水平调整：不可调；扶把上下调整：可调；发动机输出传动方式：直联；主离合器型式：摩擦片式；主离合器状态：常开；标定功率：4.0kW；标定转速：3600r/min；配套开沟装置型式：刀片式；配套开沟装置最大工作宽度：260mm；配套培土装置型式：刀片式；配套培土装置最大工作宽度：260mm。 | 800元 | 800.00 | 4.0 | 购机补贴(非通用类) | T202050500028 | 2025-03-11 | 重庆市 | 评阅通过 | 初评员：通过 评阅员：通过 | 初评员：通过 评阅员：通过
田间管理机械 | 中耕机械 | 田园管理机 | 功率4kW及以上田园管理机 | 重庆卓格豪斯机械有限公司 | 田园管理机 | 3TGQ-4B | 配套动力型号：R210-1；制造商：重庆润通科技有限公司；标定功率(kW)：4.0kW；标定转速（r/min）：3600；排放标准：第2阶段。 | 配套动力:4.0kW | 型号名称：3TGQ-4B型田园管理机；结构型式：双轴、轮式；外形尺寸（长×宽×高）：1500mm×760mm×1000mm；扶把水平调整：可调；扶把上下调整：可调；发动机输出传动方式：直联；主离合器型式： 摩擦片式；主离合器状态：常开；标定功率：4.0kW；标定转速：3600r/min；配套开沟装置型式：刀片式；配套开沟装置最大工作宽度：320mm；配套培土装置型式：刀片式；配套培土装置最大工作宽度：320mm。 | 800元 | 800.00 | 4.0 | 购机补贴(非通用类) | T202050500025 | 2025-03-11 | 重庆市 | 评阅通过 | 初评员：通过 评阅员：通过 | 初评员：通过 评阅员：通过
田间管理机械 | 中耕机械 | 田园管理机 | 功率4kW及以上田园管理机 | 重庆卓格豪斯机械有限公司 | 田园管理机 | 3TGQ-5.5 | 配套动力型号：177F；制造商：重庆宗申通用动力机械有限公司；标定功率(kW)：5.8kW；标定转速（r/min）：3600；排放标准：第2阶段。 | 配套动力:5.8kW | 发动机形式：汽油；标定功率（kW）：5.8，外形尺寸：1565mm×610mm×840mm,标定转速：3600r/min，结构型式：双轮驱动式，主变速箱结构型式：有级式，主变速箱体材质：铝合金，扶把水平调整范围：180度，扶把上下调整范围：29度，发动机输出传动方式：三角皮带传动，主离合器型式：摩擦片式，主离合器状态：常开，行走轮型式：胶轮，作业时驱动轮型式：胶轮，行驶速度：≦5km/h。 | 800元 | 800.00 | 5.8 | 购机补贴(非通用类) | 渝2018017 | 2022-12-31 | 重庆市 | 评阅通过 | 初评员：通过 评阅员：通过 | 初评员：通过 评阅员：通过
田间管理机械 | 中耕机械 | 田园管理机 | 功率4kW及以上田园管理机 | 重庆宗申农业机械有限公司（原重庆宗申巴贝锐拖拉机制造有限公司） | 田园管理机 | 3TGQ-4 | 配套动力型号:1P72F/P-G汽油发动机；制造商:重庆宗申通用动力机械有限公司；标定功率(kW):4.2；标定转速(r/min):3800；排放标准：第2阶段； | 配套动力:4.2kW | 外形尺寸(长×宽×高)mm:1700×560×850；工作幅宽(cm):开沟25/培土41；结构质量(kg):82.5；传动方式(发动机输出):直联传动；传动方式(刀辊):齿轮传动；旋耕刀型号:开沟刀/培土刀；总安装刀数量(把):开沟刀12/培土刀10；主离合器型式:摩擦片式； | 800元 | 800.00 | 4.2 | 购机补贴(非通用类) | 渝2018007 | 2022-12-31 | 重庆市 | 评阅通过 | 初评员：通过 评阅员：通过 | 初评员：通过 评阅员：通过
田间管理机械 | 中耕机械 | 田园管理机 | 功率4kW及以上田园管理机 | 重庆宗申农业机械有限公司（原重庆宗申巴贝锐拖拉机制造有限公司） | 田园管理机 | 3TGQ-4B | 配套动力型号:ZS170F汽油发动机；制造商:重庆宗申通用动力机械有限公司；标定功率(kW):4.0；标定转速(r/min):3800；排放标准：第2阶段； | 配套动力:4.0kW | 结构型式：双轮驱动式，手启动；行走轮式，胶轮；外形尺寸(长×宽×高)mm:1460×720×840；工作幅宽(cm)开沟42/除草60；结构质量(kg):70；传动方式(发动机输出):直联传动；传动方式(刀辊):齿轮传动；旋耕刀型号:开沟刀/四片三组除草刀；总安装刀数量(把):开沟刀10/除草刀24；主离合器型式:摩擦片式 | 800元 | 800.00 | 4.0 | 购机补贴(非通用类) | 渝2018010 | 2022-12-31 | 重庆市 | 评阅通过 | 初评员：通过 评阅员：通过 | 初评员：通过 评阅员：通过
田间管理机械 | 中耕机械 | 田园管理机 | 功率4kW及以上田园管理机 | 重庆宗申通用动力机械有限公司 | 田园管理机 | 3TG-4.0Q-A | 配套发动机型号:170F/P-5汽油发动机；制造商:重庆宗申通用动力机械有限公司；标定功率:4.0kW；标定转速:1900r/min； | 配套动力:4.0kW | 结构型式：双轴；轮式；外形尺寸(长×宽×高)mm:1800×600×1000；结构质量(kg):85；扶把水平、上下可调；发动机输出传动方式 ：皮带传动；配套开沟装置型式:刀片式；工作幅宽(mm):250；培土装置型式：刀片式；工作幅宽mm:370;主离合器型式：常开张紧轮式; | 800元 | 800.00 | 4.0 | 购机补贴(非通用类) | T202050500413 | 2025-12-27 | 重庆市 | 评阅通过 | 初评员：通过 评阅员：通过 | 初评员：通过 评阅员：通过
田间管理机械 | 中耕机械 | 田园管理机 | 功率4kW及以上田园管理机 | 重庆宗申通用动力机械有限公司 | 田园管理机 | 3TG-6.0Q-A | 配套发动机型号:177F/P-5汽油机；制造商:重庆宗申通用动力机械有限公司；标定功率:5.8kW；标定转速:1900r/min； | 配套动力:5.8kW | 结构型式：双轴；轮式；外形尺寸(长×宽×高)mm:1800×600×1000；结构质量(kg):85；扶把水平、上下可调；发动机输出传动方式 ：皮带传动；主离合器型式：常开张紧轮式;配套开沟装置型式:刀片式；工作幅宽(mm):250；培土装置型式：刀片式；工作幅宽mm:370; | 800元 | 800.00 | 5.8 | 购机补贴(非通用类) | T202050500412 | 2025-12-27 | 重庆市 | 评阅通过 | 初评员：通过 评阅员：通过 | 初评员：通过 评阅员：通过
田间管理机械 | 中耕机械 | 田园管理机 | 功率4kW及以上田园管理机 | 重庆宗申通用动力机械有限公司 | 田园管理机 | 3TGQ-4.5A | 配套发动机型号:NH225汽油机；制造商:重庆宗申通用动力机械有限公司；标定功率:4.5kW；标定转速:3600r/min； | 配套动力:4.5kW | 结构型式：双轴；轮式；外形尺寸(长×宽×高)mm:1700×750×850；扶手水平、上下可调；结构质量(kg):68发动机输出传动方式：直联；主离合型式：常开摩擦片式；主离合器型式:常开摩擦片式；配套开沟装置型式：刀片式，最大工作宽度280mm;锄草装置型式：滚刀式，最大工作宽度：700mm; | 800元 | 800.00 | 4.5 | 购机补贴(非通用类) | T202050500414 | 2025-12-27 | 重庆市 | 评阅通过 | 初评员：通过 评阅员：通过 | 初评员：通过 评阅员：通过
田间管理机械 | 中耕机械 | 田园管理机 | 功率4kW及以上田园管理机 | 重庆宗申通用动力机械有限公司 | 田园管理机 | 3TGQ-4D | 配套发动机型号:170F汽油机；制造商:重庆宗申通用动力机械有限公司；标定功率:4.0kW；标定转速:3800r/min； | 配套动力:4.0kW | 结构型式：双轴轮式；外形尺寸(长×宽×高)mm:1700×750×850；扶把水平、上下可调；结构质量(kg):54发动机输出传动方式：直联；主离合器型式:常开摩擦片式；配套开沟装置型式：刀片式；最大工作宽度：280mm；锄草装置型式：滚刀式；最大工作宽度：700mm. | 800元 | 800.00 | 4.0 | 购机补贴(非通用类) | T202050500403 | 2025-12-27 | 重庆市 | 评阅通过 | 初评员：通过 评阅员：通过 | 初评员：通过 评阅员：通过
田间管理机械 | 中耕机械 | 田园管理机 | 功率4kW及以上田园管理机 | 淄博金禾丰农机有限公司 | 田园管理机 | 3TGQ-4C | 发动机型号名称：170F型汽油机； 发动机生产企业：重庆耀虎动力机械有限公司； 发动机标定功率：4.0KW；标定（额定）转速：r/min： 3600；该机型排放达到《非道路移动机械用小型点燃式发动机排气污染物排放限值与测量方法（中国第一、二阶段）》（GB26133-2010）Ⅱ阶段的要求。 | 配套动力:4.0kW | 结构型式：单轴；轮式：外形尺寸(长×宽×高)mm：1490×600×830；结构质量（KG）：51；发动机输出传动方式：皮带传动；主离合器型式：离心式摩擦片；主离合器状态：常开； 配套锄草装置型式：锄草轮；配套锄草装置最大工作宽度mm： 380；配套开沟装置型式：尖铲；配套开沟装置最大工作宽度mm：190。 | 800元 | 800.00 | 4.0 | 购机补贴(非通用类) | T202037370264 | 2025-12-29 | 山东省 | 评阅通过 | 初评员：通过 评阅员：通过 | 初评员：通过 评阅员：通过
田间管理机械 | 中耕机械 | 田园管理机 | 功率4kW及以上田园管理机 | 淄博金禾丰农机有限公司 | 田园管理机 | 3TGQ-4D | 发动机型号名称：170F型汽油机； 发动机生产企业：重庆耀虎动力机械有限公司； 发动机标定功率：4.0KW；标定（额定）转速（ r/min ）：3600 ；该机型排放达到《非道路移动机械用小型点燃式发动机排气污染物排放限值与测量方法（中国第一、二阶段）》（GB26133-2010）Ⅱ阶段的要求。 | 配套动力:4.0kW | 结构型式 ：单轴；轮式 ；外形尺寸(长×宽×高) mm ：1370×500×830 ；结构质量（KG）：46；发动机输出传动方式：齿轮传动 ；主离合器型式 ：离心式摩擦片；主离合器状态 ：常开 ；配套锄草装置型式： 锄草轮 ；配套锄草装置最大工作宽度 （mm）： 400 ；配套开沟装置型式 ：旋刀式 ；配套开沟装置最大工作宽度（mm）：250。 | 800元 | 800.00 | 4.0 | 购机补贴(非通用类) | T202037370262 | 2025-12-29 | 山东省 | 评阅通过 | 初评员：通过 评阅员：通过 | 初评员：通过 评阅员：通过
田间管理机械 | 中耕机械 | 田园管理机 | 功率4kW及以上田园管理机 | 淄博金禾丰农机有限公司 | 田园管理机 | 3TGQ-4Z | 发动机型号名称：170F型汽油机； 发动机生产企业：重庆宗申通用动力机械有限公司； 发动机标定功率：4.0KW；标定（额定）转速：r/min：3800；该机型排放达到《非道路移动机械用小型点燃式发动机排气污染物排放限值与测量方法（中国第一、二阶段）》（GB26133-2010）Ⅱ阶段的要求。 | 配套动力:4.0kW | 结构型式：单轴；轮式；外形尺寸(长×宽×高)mm：1150×620×920；结构质量（KG）：51；发动机输出传动方式：齿轮传动；主离合器型式：油浸式离合器；主离合器状态：常开；配套锄草装置型式：锄草轮；配套锄草装置最大工作宽度mm：480；配套开沟装置型式：旋刀式；配套开沟装置最大工作宽度mm：250 | 800元 | 800.00 | 4.0 | 购机补贴(非通用类) | T202037370259 | 2025-12-29 | 山东省 | 评阅通过 | 初评员：通过 评阅员：通过 | 初评员：通过 评阅员：通过
田间管理机械 | 中耕机械 | 田园管理机 | 功率4kW及以上田园管理机 | 淄博金禾丰农机有限公司 | 田园管理机 | 3TGQ-5 | 发动机型号名称和结构型式：177F-5单缸风冷四冲程汽油机；标定功率：5.2KW ；额定转速(r/min)：1800；生产企业：山东华盛中天机械集团股份有限公司；发动机符合《非道路移动机械用小型点燃式发动机排气污染物排放限值及测量方法（中国第一，第二阶段）》（GB26133-2010）第二阶段的要求，并能够符合标准规定的环境保护耐久性要求。 | 配套动力:5.2kW | 主机（培土）工作状态外形尺寸(长×宽×高) mm: 1750×630×1050 ，主机（开沟）工作状态外形尺寸(长×宽×高) mm :1900×800×950 ，结构质量（KG）：95 主机扶把水平调整范围 :270° ， 主机扶把上下调整范围:90°， 主机发动机输出传动方式:皮带传动 ， 主机主离合器型式 : 张紧轮式 ， 主机主离合器状态 : 常开 ， 配套培土器培土器型式 : 旋刀式， 配套培土器传动方式 : 齿轮+链条， 配套培土器连接方式 : 直联 ， 配套开沟器开沟器型式 : 旋刀式 ， 配套开沟器传动方式 : 齿轮+链条 ， 配套开沟器连接方式 : 直联 。 | 800元 | 800.00 | 5.2 | 购机补贴(非通用类) | 鲁T2018077 | 2022-12-31 | 山东省 | 评阅通过 | 初评员：通过 评阅员：通过 | 初评员：通过 评阅员：通过
田间管理机械 | 植保机械 | 喷杆喷雾机 | 12-18m悬挂式喷杆喷雾机 | 石家庄市稼音农业机械有限公司 | 喷杆式喷雾机 | 3W-100012型悬挂式喷杆喷雾机 |  | 型式:悬挂式 ;药箱容积:1000L;喷杆长度:12.1m | 配套动力范围（kW）：≥52Kw；结构型式：悬挂式；外形尺寸（工作状态，长×宽×高)mm：12100×1350×1500mm；结构质量（kg）：80Kg；药箱额定容量：1000L；配套喷头型式：扇形锥雾喷头；配套喷头数量：25个；喷杆长度12.1m；喷杆降机构型式：手动；喷杆折叠机构型式：手动；配套泵名称：四缸活塞式隔膜泵；配套泵型式：隔膜泵；配套泵流量：90-110L/min | 1500元 | 1500.00 | 0 | 购机补贴(通用类) | 2019281401000015 | 2024-06-09 | 河北省 | 评阅通过 | 初评员：通过 评阅员：通过 | 初评员：通过 评阅员：通过
田间管理机械 | 植保机械 | 喷杆喷雾机 | 12-18m悬挂式喷杆喷雾机 | 石家庄市金原野植保器械有限公司 | 喷杆式喷雾机 | 3WP-800型悬挂式喷杆喷雾机 |  | 型式:悬挂式 ;药箱容积:800L;喷杆长度:12m | 配套动力范围（kW）：≥44Kw；结构型式：悬挂式；外形尺寸（工作状态，长×宽×高)mm；12000×2700×1500mm；结构质量（kg）：70Kg；药箱额定容量：800L；配套喷头型式：扇形锥雾喷头；配套喷头数量：25个；喷杆长度12.0m；喷杆降机构型式：手动；喷杆折叠机构型式：手动；配套泵名称：四缸活塞式隔膜泵；配套泵型式：隔膜泵；配套泵流量：100L/min | 1500元 | 1500.00 | 0 | 购机补贴(通用类) | 2015041401000051 | 2025-04-07 | 河北省 | 评阅通过 | 初评员：通过 评阅员：通过 | 初评员：通过 评阅员：通过
田间管理机械 | 植保机械 | 喷杆喷雾机 | 12-18m悬挂式喷杆喷雾机 | 岳西县吾诚农业科技有限公司 | 喷杆喷雾机 | 3WP-850 |  | 型式:悬挂式 ;药箱容积:850L;喷杆长度:17.84m | 结构型式：悬挂式；外形尺寸（工作状态，长×宽×高)mm：1250×17840×1400；结构质量（kg）：196；药箱容量：850L；喷杆作业常用工作压力：0.1-0.5MPa；配套喷头型式：扇形；配套喷头数量：30；喷杆长度：17.84m；喷杆升降机构型式：机械；喷杆折叠机构型式：人工折叠；配套泵名称：隔膜泵；配套泵型式：隔膜泵；配套泵工作压力：1.0-3.0MPa；配套泵流量：70-95L/min；离地间隙：/ | 1500元 | 1500.00 | 0 | 购机补贴(通用类) | 2018TJ189 | 2022-12-31 | 安徽省 | 评阅通过 | 初评员：通过 评阅员：通过 | 初评员：通过 评阅员：通过
田间管理机械 | 植保机械 | 喷杆喷雾机 | 18-50马力自走式四轮转向喷杆喷雾机 | 青州欧尚农业科技有限公司 | 喷杆式喷雾机 | 3WPZ-400A型自走式喷杆喷雾机 | 汽油机型号：DHT720E 功率：14.5kw/3600（r/min） 制造商：重庆大江动力设备制造有限公司 满足GB 26133-2010第二阶段排放标准 | 型式:自走式 ;药箱容积:400L;功率:14.5kW;驱动型式:四轮驱动 ;转向型式:四轮转向 ;喷杆长度:8.5m;离地间隙:0.89m | 整机产品品目：喷杆喷雾机；结构形式:自走式。外形尺寸: 2900×2100×2300 ;工作压力: 0.5-0.8 ;驱动型式:四轮驱动;转向型式:四轮转向;整机限压安全装置：有；喷杆长度: 8500mm ;喷杆折叠型式:手动折叠;喷杆升降型式:手动升降;离地间隙: 890mm ;驾驶室型式:无;轴距: 1550mm ;前后最大轮距: 1340mm ;前/后轮外径: 800mm ;前/后轮胎宽: 40mm ;轮胎型式:实心橡胶轮胎;限压安全装置结构型式:弹簧式,限定压力:≤0.96 ;配套动力名称:汽油机;结构型式:双缸风冷四冲程;功率: 14.5/3600/r/min ;液泵结构型式:三缸柱塞泵;额定压力: 1.5～2.5;额定流量: 14～22L/min ;药箱材质:塑料;药箱容积: 400L ;喷杆材质:塑料;最高允许工作压力: 1 .2MPa ;承压管材质：塑料；蓄电池类型:免维护铅酸蓄电池;容量: 50Ah; | 15700元 | 15700.00 | 14.5 | 购机补贴(通用类) | 2018281401000067 | 2023-12-12 | 山东省 | 评阅通过 | 初评员：通过 评阅员：通过 | 初评员：通过 评阅员：通过
田间管理机械 | 植保机械 | 喷杆喷雾机 | 18-50马力自走式四轮转向喷杆喷雾机 | 青州市沃龙植保机械有限公司 | 喷杆式喷雾机 | 3WPZ-500A型自走式喷杆喷雾机 | 发动机型号：L28；功率/转速：18/2200kW/min；制造商：常柴股份有限公司；排放阶段：国三 | 型式:自走式 ;药箱容积:500L;功率:18kW;驱动型式:四轮驱动 ;转向型式:四轮转向 ;喷杆长度:10.5m;离地间隙:1.04m | 结构型式：自走式；外形尺寸（工作状态，长×宽×高)mm：4500×1600×2400；结构质量（kg）：1310；药箱额定容量：500L；喷杆长度m：10.5；配套喷头型式：扇形；配套喷头数量：23；喷杆长度：10.5m；喷杆降机构型式：液压；喷杆折叠机构型式：液压；配套泵名称：齿轮泵；配套泵型式：齿轮泵；配套泵流量：36-50L/min；离合器型式：干式多片常结合摩擦式；制动器型式：鼓刹；驱动方式/转向方式：四轮驱动/四轮转向；驾驶室：无；前/后最大轮距m：1.51；轴距m：1.98；前/后轮胎规格(分别填写)：前轮1.1实心轮/后轮1.1实心轮；前/后轮胎型式:实心轮胎；离地间隙m:1.04 | 15700元 | 15700.00 | 18 | 购机补贴(通用类) | 2017281401000031 | 2022-09-29 | 山东省 | 评阅通过 | 初评员：通过 评阅员：通过 | 初评员：通过 评阅员：通过
田间管理机械 | 植保机械 | 喷杆喷雾机 | 18-50马力自走式四轮转向喷杆喷雾机 | 山东保利田农业装备有限公司 | 喷杆式喷雾机 | 3WPZ-500型自走式喷杆喷雾机 | 名称：汽油机；型号：DHT720E；功率/转速：14.5KW/3600r/min；生产厂家：重庆大江动力设备制造有限公司；排放阶段：国三 | 型式:自走式 ;药箱容积:500L;功率:14.5kW;驱动型式:四轮驱动 ;转向型式:四轮转向 ;喷杆长度:10m;离地间隙:0.88m | 14.5KW(19.72马力)；结构型式：自走式；外形尺寸（工作状态，长×宽×高)mm：3000x10000x2300；外形尺寸（运输状态，长×宽×高)mm：3000x2400x2300；整机质量：580kg；药箱容量：500L；喷杆作业常用工作压力：0.3-0.5MPa；配套喷头型式：扇形；配套喷头数量：23；喷杆长度：10m；喷杆升降机构型式：液压升降；喷杆折叠机构型式：液压折叠；配套泵名称：三缸柱塞泵；配套泵型式：三缸柱塞泵；配套泵工作压力：2.0-4.5MPa；配套泵流量：30-40L/min；离地间隙：0.88m；离合器型式：干式单片常接合摩擦式；制动器型式：蹄式；驱动方式/转向方式：四轮驱动,四轮转向；驾驶室：无；前/后最大轮距（m）：1.3/1.3；轴距（m）：1.59；前轮外径:800mm;前轮胎宽:40mm;后轮外径:800mm;后轮胎宽:40mm;前/后轮胎型式：实心轮胎。 | 15700元 | 15700.00 | 14.5 | 购机补贴(通用类) | 2018281401000052 | 2023-09-13 | 山东省 | 评阅通过 | 初评员：通过 评阅员：通过 | 初评员：通过 评阅员：通过
田间管理机械 | 植保机械 | 喷杆喷雾机 | 50-100马力自走式四轮转向喷杆喷雾机 | 青州炜锋车桥有限公司 | 喷杆式喷雾机 | 3WPZ-700G型自走式喷杆喷雾机 | 名称：四缸水冷四冲程柴油机；型号：YN4H055-30VE；功率/转速：36.8KW/2400r/min;生产厂家：山东云内动力有限责任公司；排放阶段：国三 | 型式:自走式 ;药箱容积:700L;功率:36.8kW;驱动型式:四轮驱动 ;转向型式:四轮转向 ;喷杆长度:11m;离地间隙:0.95m | 结构型式：自走式；外形尺寸（工作状态，长×宽×高)mm：4700*1800*2400；结构质量（kg）：1550；药箱额定容量：700L；喷杆长度：11m；配套喷头型式：扇形；配套喷头数量：23；喷杆升降机构型式：液压升降；喷杆折叠机构型式：液压折叠；配套泵名称：MB460/2.5隔膜泵；配套泵型式：隔膜泵；配套泵流量：60；离合器型式：干式单片常接合摩擦式；制动器型式：蹄式；驱动方式/转向方式：四轮驱动/四轮转向；驾驶室：无；前/后最大轮距（m）：1.52/1.52；轴距(m)：2.44；前/后轮胎规格：前轮外径mm:940,前轮胎宽：110 / 后轮外径：940mm，后轮胎宽：110mm。前/后轮胎型式:充气橡胶轮；离地间隙(m):0.95。 | 17400元 | 17400.00 | 36.8 | 购机补贴(通用类) | 2018281401000014 | 2023-02-26 | 山东省 | 评阅通过 | 初评员：通过 评阅员：通过 | 初评员：通过 评阅员：通过
田间管理机械 | 植保机械 | 喷杆喷雾机 | 50-100马力自走式四轮转向喷杆喷雾机 | 山东保利田农业装备有限公司 | 喷杆式喷雾机 | 3WPZ-700G型自走式喷杆喷雾机 | 柴油机：名称：四缸水冷四冲程柴油机；型号：YN4H055-30VE；功率/转速：36.8KW/2400r/min;生产厂家：山东云内动力有限责任公司；排放阶段：国三 | 型式:自走式 ;药箱容积:700L;功率:36.8kW;驱动型式:四轮驱动 ;转向型式:四轮转向 ;喷杆长度:11m;离地间隙:0.95m | 36.8KW(50.048马力)；结构型式：自走式；外形尺寸（工作状态，长×宽×高)mm：4700x11000x2400；外形尺寸（运输状态，长×宽×高)mm：4700x1800x2400；药箱容量：700L；喷杆作业常用工作压力：0.3-0.5MPa；配套喷头型式：扇形；配套喷头数量：23；喷杆长度：11m；喷杆升降机构型式：液压升降；喷杆折叠机构型式：液压折叠；配套泵名称：MB460/2.5隔膜泵；配套泵型式：隔膜泵；配套泵工作压力：0-2.5MPa；配套泵流量：60L/min；离地间隙：0.95m；离合器型式：干式单片常接合摩擦式；制动器型式：蹄式；驱动方式/转向方式：四轮驱动,四轮转向；驾驶室：无；前/后最大轮距（m）：1.52/1.52；轴距（m）：2.44；前轮外径:940mm;前轮胎宽:110mm;后轮外径:940mm;后轮胎宽:110mm;前/后轮胎型式：充气轮胎。 | 17400元 | 17400.00 | 36.8 | 购机补贴(通用类) | 2018281401000052 | 2023-09-13 | 山东省 | 评阅通过 | 初评员：通过 评阅员：通过 | 初评员：通过 评阅员：通过
田间管理机械 | 植保机械 | 喷杆喷雾机 | 50-100马力自走式四轮转向喷杆喷雾机 | 山东华盛农业药械有限责任公司 | 喷杆式喷雾机 | 3WP-700G型高地隙自走式喷杆喷雾机 | 配套动力型号：4L68；制造商：常柴股份有限公司；标定功率(kW)：36.8；标定转速（r/min）：2400；排放标准：第三阶段。 | 型式:自走式 ;药箱容积:700L;功率:36.8kW;驱动型式:四轮驱动 ;转向型式:四轮转向 ;喷杆长度:10.06m;离地间隙:0.97m | 结构型式：自走式；外形尺寸（工作状态，长×宽×高)mm：3650×1830×3080；药箱额定容量：700L；喷杆长度：10.06m；喷杆降机构型式：电动；喷杆折叠机构型式：电动；配套泵型式：隔膜泵；配套泵流量：126L/min；驱动方式/转向方式：四轮驱动/四轮转向；前/后最大轮距m：1.55m；前/后轮胎型式: 充气橡胶轮胎；离地间隙:0.97m。 | 17400元 | 17400.00 | 36.8 | 购机补贴(通用类) | 2010041401000014 | 2023-11-22 | 山东省 | 评阅通过 | 初评员：通过 评阅员：通过 | 初评员：通过 评阅员：通过
田间管理机械 | 植保机械 | 喷杆喷雾机 | 50-100马力自走式四轮转向喷杆喷雾机 | 山东易田农业机械制造有限公司 | 自走式喷杆喷雾机 | 3WYTZ1000-12 | 配套动力型号：4L88四缸四冲程柴油机；制造商：常柴股份有限公司；标定功率(kW)：55；标定转速（r/min）：2400；排放标准：国三。 | 型式:自走式 ;药箱容积:1000L;功率:55kW;驱动型式:四轮驱动 ;转向型式:四轮转向 ;喷杆长度:16m;离地间隙:1.25m | 结构形式：自走式，外形尺寸：5300×16000×3400，药箱额定容量1000L，配套喷头形式：扇形，喷杆长度：16.0m，喷杆升降机构形式：液压，喷杆折叠机构形式：液压，配套动力：柴油机，配套动力结构形式：四缸四冲程，配套泵流量：115L/min，离合器形式：湿式常结合摩擦式，制动器形式：盘式，驱动方式/转向方式：四轮驱动、四轮转向，驾驶室：密封式，前后最大轮距：1.85m,轴距：2.8m，前轮外径：ф1.27m，前轮胎宽：0.165m，后轮外径：ф1.27m，后轮胎宽：0.165m，前后轮胎型式：充气轮胎。 | 17400元 | 17400.00 | 55 | 购机补贴(通用类) | 2017TJ183 | 2021-12-31 | 山东省 | 评阅通过 | 初评员：通过 评阅员：通过 | 初评员：通过 评阅员：通过
田间管理机械 | 植保机械 | 喷杆喷雾机 | 50-100马力自走式四轮转向喷杆喷雾机 | 山东易田农业机械制造有限公司 | 自走式高地隙喷杆喷雾机 | 3WYTZ800-16 | 配套动力型号：4L68型四缸水冷四冲程柴油机；制造商：常柴股份有限公司；标定功率(kW)：36.8；标定转速（r/min）：2400；排放标准：国三。 | 型式:自走式 ;药箱容积:800L;功率:36.8kW;驱动型式:四轮驱动 ;转向型式:四轮转向 ;喷杆长度:16m;离地间隙:1.3m | 结构形式：自走式，外形尺寸：5500×16000×3440，药箱额定容量800L，配套喷头形式：扇形，喷杆长度：16m，喷杆升降机构形式：液压，喷杆折叠机构形式：主臂液压+侧臂手动，配套动力名称：柴油机，配套动力结构形式：四缸水冷四冲程，配套泵流量：80-100L/min，离合器形式：干式单片常结合摩擦式，制动器形式：盘式，驱动方式/转向方式：四轮驱动、四轮转向，驾驶室：简易式，前后最大轮距：180.0/180.0cm,轴距：230.0cm，前轮外径：127.0cm，前轮胎宽：12.8cm，后轮外径：127.0cm，后轮胎宽：12.8cm，前后轮胎型式：充气轮胎。 | 17400元 | 17400.00 | 36.8 | 购机补贴(通用类) | 鲁T2016131 | 2021-12-31 | 山东省 | 评阅通过 | 初评员：通过 评阅员：通过 | 初评员：通过 评阅员：通过
田间管理机械 | 植保机械 | 喷杆喷雾机 | 50-100马力自走式四轮转向喷杆喷雾机 | 山东约翰迪农业装备有限公司 | 喷杆式喷雾机 | 3WPZ-800A型自走式喷杆喷雾机 | 配套动力型号：4B2-50V32；制造商：安徽全柴动力股份有限公司； 标定功率(kW)：36.8；标定转速（r/min）：2400；排放标准：第三阶段。 | 型式:自走式 ;药箱容积:800L;功率:36.8kW;驱动型式:四轮驱动 ;转向型式:四轮转向 ;喷杆长度:15m;离地间隙:1.06m | 品目：喷杆喷雾机；型号规格：3WPZ-800A； 结构型式：自走式； 配套动力：四缸直列水冷四冲程柴油机；标定功率（kW）：36.8；标定转速（r/min）：2400；外形尺寸（长×宽×高)mm：6750×1960×3000；结构质量（kg）：2200；药箱容积：800L；喷杆长度m：15；配套喷头型式：金属；配套喷头数量：30；喷杆长度：15m；喷杆升降机构型式：液压升降；喷杆折叠机构型式：液压折叠；配套泵结构型式：三缸柱塞泵；配套泵流量：36-81L/min；离合器型式：干式；制动器型式：鼓刹；驱动方式/转向方式：四轮驱动/四轮转向；驾驶室：无；前/后最大轮距m：1.56；轴距m：2.2；前/后轮胎规格(分别填写)：1080*120/1080*120；前/后轮胎型式:充气橡胶轮胎；蓄电池类型：铅酸蓄电池；蓄电池容量：45Ah；标称电压V：12x2（串联）；离地间隙m:1.06 | 17400元 | 17400.00 | 36.8 | 购机补贴(通用类) | 2021281401000022 | 2026-08-04 | 山东省 | 评阅通过 | 初评员：通过 评阅员：通过 | 初评员：通过 评阅员：通过
田间管理机械 | 植保机械 | 喷杆喷雾机 | 100马力及以上自走式四轮转向喷杆喷雾机 | 青州市沃龙植保机械有限公司 | 喷杆式喷雾机 | 3WPZ-1000F型自走式喷杆喷雾机 | 发动机型号：4B9-100C31；功率/转速：74/2400kW/min；制造商：安徽全柴动力股份有限公司；排放阶段：国三 | 型式:自走式 ;药箱容积:1000L;功率:74kW;驱动型式:四轮驱动 ;转向型式:四轮转向 ;喷杆长度:20.5m;离地间隙:1.23m | 结构型式：自走式；外形尺寸（工作状态，长×宽×高)mm：4900×2200×2800；结构质量（kg）：1810；药箱额定容量：1000L；喷杆长度m：20.5；配套喷头型式：扇形；配套喷头数量：44；喷杆长度：20.5m；喷杆降机构型式：液压；喷杆折叠机构型式：液压；配套泵名称：齿轮式高压喷雾泵；配套泵型式：齿轮式高压喷雾泵；配套泵流量：80L/min；离合器型式：干式多片常结合摩擦式；制动器型式：鼓刹；驱动方式/转向方式：四轮驱动/四轮转向；驾驶室：无；前/后最大轮距m：1.99（1.8-2.2可调）；轴距m：2.53；前/后轮胎规格(分别填写)：前轮1.45充气轮/1.45充气轮；前/后轮胎型式充气轮胎；离地间隙m:1.23 | 23200元 | 23200.00 | 74 | 购机补贴(通用类) | 2017281401000031 | 2022-09-29 | 山东省 | 评阅通过 | 初评员：通过 评阅员：通过 | 初评员：通过 评阅员：通过
田间管理机械 | 植保机械 | 喷杆喷雾机 | 100马力及以上自走式四轮转向喷杆喷雾机 | 青州市沃龙植保机械有限公司 | 喷杆式喷雾机 | 3WPZ-1000G型自走式喷杆喷雾机 | 发动机型号：4B9-100C31；功率/转速：74/2400kW/min；制造商：安徽全柴动力股份有限公司；排放阶段：国三 | 型式:自走式 ;药箱容积:1000L;功率:74kW;驱动型式:四轮驱动 ;转向型式:四轮转向 ;喷杆长度:20.5m;离地间隙:1.78m | 结构型式：自走式；外形尺寸（工作状态，长×宽×高)mm：5600×2900×3500；结构质量（kg）：2050；药箱额定容量：1000L；喷杆长度m：20.5；配套喷头型式：扇形；配套喷头数量：44；喷杆长度20.5m；喷杆降机构型式：液压；喷杆折叠机构型式：液压；配套泵名称：齿轮泵；配套泵型式：齿轮泵；配套泵流量：60L/min；离合器型式：干式多片常结合摩擦式；制动器型式：鼓刹；驱动方式/转向方式：四轮驱动/四轮转向；驾驶室：无；前/后最大轮距m：2.65；轴距m：2.68；前/后轮胎规格(分别填写)：前轮1.2充气轮/后轮1.2充气轮；前/后轮胎型式充气轮胎；离地间隙m:1.78 | 23200元 | 23200.00 | 74 | 购机补贴(通用类) | 2017281401000031 | 2022-09-29 | 山东省 | 评阅通过 | 初评员：通过 评阅员：通过 | 初评员：通过 评阅员：通过
田间管理机械 | 植保机械 | 喷杆喷雾机 | 100马力及以上自走式四轮转向喷杆喷雾机 | 青州市沃龙植保机械有限公司 | 喷杆式喷雾机 | 3WPZ-1500型自走式喷杆喷雾机 | 发动机型号：4B9-100C31；功率/转速：74/2400kW/min；制造商：安徽全柴动力股份有限公司；排放阶段：国三 | 型式:自走式 ;药箱容积:1500L;功率:74kW;驱动型式:四轮驱动 ;转向型式:四轮转向 ;喷杆长度:20.5m;离地间隙:1.21m | 结构型式：自走式；外形尺寸（工作状态，长×宽×高)mm：5700×2200×2800；结构质量（kg）：1860；药箱额定容量：1500L；喷杆长度m：20.5；配套喷头型式：扇形；配套喷头数量：44；喷杆长度：20.5m；喷杆降机构型式：液压；喷杆折叠机构型式：液压；配套泵名称：齿轮泵；配套泵型式：齿轮泵；配套泵流量：80L/min；离合器型式：干式多片常结合摩擦式；制动器型式：鼓刹；驱动方式/转向方式：四轮驱动/四轮转向；驾驶室：无；前/后最大轮距m：1.86；轴距m：2.78；前/后轮胎规格(分别填写)：前轮1.45充气轮/1.45充气轮；前/后轮胎型式充气轮胎；离地间隙m:1.21 | 23200元 | 23200.00 | 74 | 购机补贴(通用类) | 2017281401000031 | 2022-09-29 | 山东省 | 评阅通过 | 初评员：通过 评阅员：通过 | 初评员：通过 评阅员：通过
田间管理机械 | 植保机械 | 喷杆喷雾机 | 100马力及以上自走式四轮转向喷杆喷雾机 | 青州炜锋车桥有限公司 | 喷杆式喷雾机 | 3WPZ-1000C型自走式喷杆喷雾机 | 名称：四缸水冷四冲程柴油机；型号：YN4BL105-30CR；功率/转速：74KW/2400r/min;生产厂家：山东云内动力有限责任公司；排放阶段：国三 | 型式:自走式 ;药箱容积:1000L;功率:74kW;驱动型式:四轮驱动 ;转向型式:四轮转向 ;喷杆长度:20.5m;离地间隙:1.04m | 结构型式：自走式；外形尺寸（工作状态，长×宽×高)mm：5000*2200*3200；结构质量（kg）：2100；药箱额定容量：1000L；喷杆长度m：20.5；配套喷头型式：扇形；配套喷头数量：43；喷杆升降机构型式：液压升降；喷杆折叠机构型式：液压折叠；配套泵名称：MB460/2.5隔膜泵；配套泵型式：隔膜泵；配套泵流量：60；离合器型式：干式单片常接合摩擦式；制动器型式：蹄式；驱动方式/转向方式：四轮驱动/四轮转向；驾驶室：无；前/后最大轮距m：1.89/1.89；轴距m：2.62；前/后轮胎规格：前轮外径:1180mm,前轮胎宽：140mm / 后轮外径：1180mm，后轮胎宽：140mm。前/后轮胎型式:充气轮胎；离地间隙m:1.04。 | 23200元 | 23200.00 | 74 | 购机补贴(通用类) | 2018281401000014 | 2023-02-26 | 山东省 | 评阅通过 | 初评员：通过 评阅员：通过 | 初评员：通过 评阅员：通过
田间管理机械 | 植保机械 | 喷杆喷雾机 | 100马力及以上自走式四轮转向喷杆喷雾机 | 青州炜锋车桥有限公司 | 喷杆式喷雾机 | 3WPZ-1000Z型自走式喷杆喷雾机 | 名称：四缸水冷四冲程柴油机；型号：YN4BL105-30CR；功率/转速：74KW/2400r/min;生产厂家：山东云内动力有限责任公司；排放阶段：国三 | 型式:自走式 ;药箱容积:1000L;功率:74kW;驱动型式:四轮驱动 ;转向型式:四轮转向 ;喷杆长度:20.5m;离地间隙:0.95m | 结构型式：自走式；外形尺寸（工作状态，长×宽×高)mm：5000*2100*2600；结构质量（kg）：2100；药箱额定容量：1000L；喷杆长度：20.5m；配套喷头型式：扇形；配套喷头数量：41；喷杆升降机构型式：液压升降；喷杆折叠机构型式：、液压折叠、；配套泵名称：隔膜泵；配套泵型式：MB460/2.5；配套泵流量：60；离合器型式：干式单片常接合摩擦式；制动器型式：蹄式；驱动方式/转向方式：四轮驱动/四轮转向；驾驶室：无；前/后最大轮距（m）：1.81/1.81；轴距(m)：2.33；前/后轮胎规格：前轮外径mm:940,前轮胎宽：110 / 后轮外径：940mm，后轮胎宽：110mm。前/后轮胎型式:充气橡胶轮；离地间隙(m):0.95。 | 23200元 | 23200.00 | 74 | 购机补贴(通用类) | 2018281401000014 | 2023-02-26 | 山东省 | 评阅通过 | 初评员：通过 评阅员：通过 | 初评员：通过 评阅员：通过
田间管理机械 | 植保机械 | 喷杆喷雾机 | 100马力及以上自走式四轮转向喷杆喷雾机 | 青州炜锋车桥有限公司 | 喷杆式喷雾机 | 3WPZ-2800B型自走式喷杆喷雾机 | 名称：四缸水冷四冲程柴油机；型号：YN4BL105-30CR；功率/转速：74KW/2400r/min;生产厂家：山东云内动力有限责任公司；排放阶段：国三 | 型式:自走式 ;药箱容积:1400+1400L;功率:74kW;驱动型式:四轮驱动 ;转向型式:四轮转向 ;喷杆长度:20.5m;离地间隙:1.13m | 结构型式：自走式；外形尺寸（工作状态，长×宽×高)mm：5000*2500*3000；结构质量（kg）：2750；药箱额定容量：1400+1400L；喷杆长度m：20.5；配套喷头型式：扇形；配套喷头数量：41；喷杆升降机构型式：液压升降；喷杆折叠机构型式：液压折叠；配套泵名称：MB460/2.5隔膜泵；配套泵型式：隔膜泵；配套泵流量：60；离合器型式：干式单片常接合摩擦式；制动器型式：蹄式；驱动方式/转向方式：四轮驱动/四轮转向；驾驶室：无；前/后最大轮距m：2.26/2.26；轴距m：2.98；前/后轮胎规格：前轮外径:1200mm,前轮胎宽：180mm / 后轮外径：1200mm，后轮胎宽：180mm。前/后轮胎型式:充气轮胎；离地间隙m:1.13。 | 23200元 | 23200.00 | 74 | 购机补贴(通用类) | 2018281401000014 | 2023-02-26 | 山东省 | 评阅通过 | 初评员：通过 评阅员：通过 | 初评员：通过 评阅员：通过
田间管理机械 | 植保机械 | 喷杆喷雾机 | 100马力及以上自走式四轮转向喷杆喷雾机 | 山东保利田农业装备有限公司 | 喷杆式喷雾机 | 3WPZ-1000C型自走式喷杆喷雾机 | 名称：四缸水冷四冲程柴油机；型号：YN4BL105-30CR；功率/转速：74KW/2400r/min;生产厂家：山东云内动力有限责任公司；排放阶段：国三 | 型式:自走式 ;药箱容积:1000L;功率:74kW;驱动型式:四轮驱动 ;转向型式:四轮转向 ;喷杆长度:20.5m;离地间隙:1.04m | 74KW(100.64马力)；结构型式：自走式；外形尺寸（工作状态，长×宽×高)mm：5000x20500x3200；结构质量（kg）：2700；药箱容量：1000L；喷杆作业常用工作压力：0.3-0.5MPa；配套喷头型式：扇形；配套喷头数量：39；喷杆长度：20.5m；喷杆升降机构型式：液压升降；喷杆折叠机构型式：液压折叠；配套泵名称：MB4100/3.0隔膜泵；配套泵型式：隔膜泵；配套泵工作压力：3.0MPa；配套泵流量：60L/min；离地间隙：1..04m；离合器型式：干式单片常接合摩擦式；制动器型式：蹄式；驱动方式/转向方式：四轮驱动,四轮转向；驾驶室：有；前/后最大轮距（m）：1.89/1.89；轴距（m）：2.62；前轮外径:1180mm;前轮胎宽:140mm;后轮外径:1180mm;后轮胎宽:140mm;前/后轮胎型式：实心轮胎。 | 23200元 | 23200.00 | 74 | 购机补贴(通用类) | 2018281401000052 | 2023-09-13 | 山东省 | 评阅通过 | 初评员：通过 评阅员：通过 | 初评员：通过 评阅员：通过
田间管理机械 | 植保机械 | 喷杆喷雾机 | 100马力及以上自走式四轮转向喷杆喷雾机 | 山东保利田农业装备有限公司 | 喷杆式喷雾机 | 3WPZ-1000Z型自走式喷杆喷雾机 | 名称：四缸水冷四冲程柴油机；型号：YN4BL105-30CR；功率/转速：74KW/2400r/min;生产厂家：山东云内动力有限责任公司；排放阶段：国三 | 型式:自走式 ;药箱容积:1000L;功率:74kW;驱动型式:四轮驱动 ;转向型式:四轮转向 ;喷杆长度:20.5m;离地间隙:0.95m | 74KW(100.64马力)；结构型式：自走式；外形尺寸（工作状态，长×宽×高)mm：5000x20500x2600；外形尺寸（运输状态，长×宽×高)mm：5000x2100x2600；药箱容量：1000L；喷杆作业常用工作压力：0.3-0.5MPa；配套喷头型式：扇形；配套喷头数量：47；喷杆长度：20.5m；喷杆升降机构型式：液压升降；喷杆折叠机构型式：液压折叠；配套泵名称：MB4100/3.0隔膜泵；配套泵型式：隔膜泵；配套泵工作压力：3.0MPa；配套泵流量：60L/min；离地间隙：0.95m；离合器型式：干式单片常接合摩擦式；制动器型式：蹄式；驱动方式/转向方式：四轮驱动,四轮转向；驾驶室：有；前/后最大轮距（m）：1.81/1.81；轴距（m）：2.33；前轮外径:940mm;前轮胎宽:110mm;后轮外径：940mm;后轮胎宽:110mm;前/后轮胎型式：充气轮胎。 | 23200元 | 23200.00 | 74 | 购机补贴(通用类) | 2018281401000052 | 2023-09-13 | 山东省 | 评阅通过 | 初评员：通过 评阅员：通过 | 初评员：通过 评阅员：通过
田间管理机械 | 植保机械 | 喷杆喷雾机 | 100马力及以上自走式四轮转向喷杆喷雾机 | 山东保利田农业装备有限公司 | 喷杆式喷雾机 | 3WPZ-2800B型自走式喷杆喷雾机 | 名称：四缸水冷四冲程柴油机；型号：YN4BL105-30CR；功率/转速：74KW/2400r/min;生产厂家：山东云内动力有限责任公司；排放阶段：国三 | 型式:自走式 ;药箱容积:1400+1400L;功率:74kW;驱动型式:四轮驱动 ;转向型式:四轮转向 ;喷杆长度:20.5m;离地间隙:1.13m | 74KW(100.64马力)；结构型式：自走式；外形尺寸（工作状态，长×宽×高)mm：5000x20500x3000；外形尺寸（运输状态，长×宽×高)mm：5000x2500x3000；药箱容量：1400L+1400L；喷杆作业常用工作压力：0.3-0.5MPa；配套喷头型式：扇形；配套喷头数量：47；喷杆长度：20.5m；喷杆升降机构型式：液压升降；喷杆折叠机构型式：液压折叠；配套泵型式：隔膜泵；配套泵工作压力：2.5MPa；配套泵流量：280L/min；离地间隙：1.13m；离合器型式：干式单片常接合摩擦式；制动器型式：蹄式；驱动方式/转向方式：四轮驱动,四轮转向；驾驶室：无；前/后最大轮距（m）：2.26/2.26；轴距（m）：2.98；前轮外径:1200mm;前轮胎宽:180mm;后轮外径:1200mm;后轮胎宽:180mm;前/后轮胎型式：充气轮胎。 | 23200元 | 23200.00 | 74 | 购机补贴(通用类) | 2018281401000052 | 2023-09-13 | 山东省 | 评阅通过 | 初评员：通过 评阅员：通过 | 初评员：通过 评阅员：通过
田间管理机械 | 植保机械 | 喷杆喷雾机 | 100马力及以上自走式四轮转向喷杆喷雾机 | 山东约翰迪农业装备有限公司 | 喷杆式喷雾机 | 3WPZ-1000A型自走式喷杆喷雾机 | 配套动力型号：4B9-100C31；制造商：安徽全柴动力股份有限公司； 标定功率(kW)：74；标定转速（r/min）：2400；排放标准：第三阶段。 | 型式:自走式 ;药箱容积:1000L;功率:74kW;驱动型式:四轮驱动 ;转向型式:四轮转向 ;喷杆长度:20m;离地间隙:1.06m | 品目：喷杆喷雾机；型号规格：3WPZ-1000A； 结构型式：自走式； 配套动力：四缸直列水冷四冲程柴油机；标定功率（kW）：74；标定转速（r/min）：2400；外形尺寸（长×宽×高)mm：5420×2280×3170；结构质量（kg）：2200；药箱容积：1000L；喷杆喷幅m：20；配套喷头型式：金属；配套喷头数量：40；喷杆长度：20m；喷杆升降机构型式：液压升降；喷杆折叠机构型式：液压折叠；配套泵名称：隔膜泵；配套泵型式：隔膜泵；配套泵流量：160L；离合器型式：干式；制动器型式：鼓刹；驱动方式/转向方式：四轮驱动/四轮转向；驾驶室：无；前/后最大轮距m：1.85；轴距m：2.5；前/后轮胎规格(分别填写)：1440*130/1440*130；前/后轮胎型式:充气橡胶轮胎；蓄电池类型：铅酸蓄电池；蓄电池容量：45Ah；标称电压V：12x2（串联）；离地间隙m:1.06 | 23200元 | 232.00 | 74 | 购机补贴(通用类) | 2021281401000022 | 2026-08-04 | 山东省 | 评阅通过 | 初评员：通过 评阅员：通过 | 初评员：通过 评阅员：通过
田间管理机械 | 植保机械 | 喷杆喷雾机 | 100马力及以上自走式四轮转向喷杆喷雾机 | 山东约翰迪农业装备有限公司 | 喷杆式喷雾机 | 3WPZ-1400型自走式喷杆喷雾机 | 配套动力型号：4B9-100C31；制造商：安徽全柴动力股份有限公司； 标定功率(kW)：74；标定转速（r/min）：2400；排放标准：第三阶段。 | 型式:自走式 ;药箱容积:1400L;功率:74kW;驱动型式:四轮驱动 ;转向型式:四轮转向 ;喷杆长度:25m;离地间隙:0.92m | 品目：喷杆喷雾机；型号规格：3WPZ-1400； 结构型式：自走式； 配套动力：四缸直列水冷四冲程柴油机；标定功率（kW）：74；标定转速（r/min）：2400；外形尺寸（长×宽×高)mm：6300×2350×3030；结构质量（kg）：3100；药箱容积：1400L；喷杆喷幅m：25；配套喷头型式：金属；配套喷头数量：50；喷杆长度：25m；喷杆升降机构型式：液压升降；喷杆折叠机构型式：液压折叠；配套泵名称：隔膜泵；配套泵型式：隔膜泵；配套泵流量：160L；离合器型式：干式；制动器型式：鼓刹；驱动方式/转向方式：四轮驱动/四轮转向；驾驶室形式：密封式；前/后最大轮距m：1.9；轴距m：2.5；前/后轮胎规格(分别填写)：1600*130/1600*130；前/后轮胎型式:气胎轮；蓄电池类型：铅酸蓄电池；蓄电池容量：45Ah；标称电压V：12x2（串联）；离地间隙m:0.92 | 23200元 | 23200.00 | 74 | 购机补贴(通用类) | 2021281401000022 | 2026-08-04 | 山东省 | 评阅通过 | 初评员：通过 评阅员：通过 | 初评员：通过 评阅员：通过
田间管理机械 | 植保机械 | 喷杆喷雾机 | 100马力及以上自走式四轮转向喷杆喷雾机 | 射阳亿成机械制造有限公司 | 喷杆式喷雾机 | 3WPZ-YC-1500B型自走式喷杆喷雾机 | 配套动力：105YN105-30CR,制造商：昆明云内动力股份有限公司，标定功率（KW）74,标定转速 r/min 2400,排放标准：第三阶段 | 型式:自走式 ;药箱容积:1500L;功率:74kW;驱动型式:四轮驱动 ;转向型式:四轮转向 ;喷杆长度:24m;离地间隙:1.07m | 整机产品品目 / 喷杆喷雾机 整机结构型式 / 自走式 整机工作压力 MPa 0.3～0.5 整机驱动型式 / 四轮驱动 整机转向型式 / 四轮转向 整机外形尺寸 mm 5600×2450×3100 整机喷杆长度 mm 24000 最小离地间隙 mm 1070 整机限压安全装置 / 有 喷杆折叠型式 / 液压折叠 喷杆升降型式 / 液压升降 驾驶室型式 / 简易式驾驶室 轴距 mm 2450 前最大轮距 mm 1900 后最大轮距 mm 1900 前轮外径 mm 1440 前轮胎宽 mm 130 前轮轮胎型式 / 充气橡胶轮胎 后轮外径 mm 1440 后轮胎宽 mm 130 后轮轮胎型式 / 充气橡胶轮胎 发动机或电动机名称 / 柴油机 发动机或电动机结构型式 / 四缸、水冷、四冲程 发动机或电动机标定功率 kW 74 发动机或电动机标定转速 r/min 2400 发动机或电动机工作电压 V / 液（气）泵/电机泵结构型式 / 隔膜泵 液泵/电机泵额定压力 MPa 3.0 液泵/电机泵额定流量 L/min 100 液泵/电机泵柱塞（活塞）直径 mm / 药箱容积 L 1500 药箱材质 / 塑料 药箱质量 kg / 药箱成型工艺 / 滚塑 空气室（储压容器）材质 / / 空气室（储压容器）质量 g / 空气室（储压容器）安装位置 / / 限压安全装置结构型式 / 弹簧式 限压安全装置限定压力 MPa ≤0.6 喷杆材质 / 不锈钢+塑料 喷杆允许最高工作压力 MPa 0.75 承压软管材质 / 塑料 承压软管允许最大工作压力 MPa 0.75 充电器充电电流 A / 充电器输入电压 V / 充电器输出电压 V / 蓄电池类型 / 免维护铅酸蓄电池 蓄电池容量 Ah 60 蓄电池标称电压 V 12×2（串联） | 23200元 | 23200.00 | 74 | 购机补贴(通用类) | 2017281401000037 | 2022-11-26 | 江苏省 | 评阅通过 | 初评员：通过 评阅员：通过 | 初评员：通过 评阅员：通过
田间管理机械 | 修剪机械 | 茶树修剪机 | 单人手提式茶树修剪机 | 杭州落崎茶业机械有限公司 | 茶树修剪机 | 3CX-600D | 蓄电池额定容量（Ah）：10；蓄电池电压(V)：24；电池数量：1个。 | 作业幅宽:0.6m;结构型式:单人操作 ;自带动力:是 | 结构形式：单人手提式；刀片形状：平行；蓄电池类型：锂电池；直流电动机（额定）电压（V）：24；直流电动机（额定）转速（r/min）：8500；直流电动机（额定）功率（kW）：0.5；传动方式：齿轮传动；作业幅宽（mm）：600；切割器宽度（mm）：700；切割刀片长度（mm）：785。 | 300元 | 300.00 | 0.5 | 购机补贴(非通用类) | T202133330001 | 2026-07-26 | 浙江省 | 评阅通过 | 初评员：通过 评阅员：通过 | 初评员：通过 评阅员：通过
田间管理机械 | 修剪机械 | 茶树修剪机 | 单人手提式茶树修剪机 | 台州黄岩晟鸿机电有限公司 | 茶树修剪机 | 3CX-750D | 蓄电池额定容量（Ah）：12；蓄电池电压(V)：24；电池数量：1个。 | 作业幅宽:0.6m;结构型式:单人操作 ;自带动力:是 | 结构型式：单人手提式；刀片形状：平行；蓄电池类型：锂电池；直流电动机（额定）电压（V）：24；直流电动机（额定）转速（r/min）：8500；直流电动机（额定）功率（kW）：0.8；传动方式：齿轮传动；作业幅宽（mm）：600；切割器宽度（mm）：750；切割刀片长度（mm）：800。 | 300元 | 300.00 | 0.8 | 购机补贴(非通用类) | T201933330127 | 2025-03-30 | 浙江省 | 评阅通过 | 初评员：通过 评阅员：通过 | 初评员：通过 评阅员：通过
田间管理机械 | 修剪机械 | 茶树修剪机 | 单人手提式茶树修剪机 | 台州猛牛园林机械有限公司 | 茶树修剪机 | 3CX-750D | 蓄电池额定容量（Ah）：12；蓄电池电压(V)：24；电池数量：1个。 | 作业幅宽:0.6m;结构型式:单人操作 ;自带动力:是 | 结构型式：单人手提式；刀片形状：平行；蓄电池类型：锂电池；直流电动机（额定）电压（V）：24；直流电动机（额定）转速（r/min）：8500；直流电动机（额定）功率（kW）：0.8；传动方式：齿轮传动；作业幅宽（mm）：600；切割器宽度（mm）：750；切割刀片长度（mm）：800。 | 300元 | 300.00 | 0.8 | 购机补贴(非通用类) | T201933330126 | 2025-03-30 | 浙江省 | 评阅通过 | 初评员：通过 评阅员：通过 | 初评员：通过 评阅员：通过
田间管理机械 | 修剪机械 | 茶树修剪机 | 单人手提式茶树修剪机 | 台州市黄岩赢泰农业机械有限公司 | 茶树修剪机 | 3CX-650D | 蓄电池额定容量（Ah）：12；蓄电池电压(V)：36；电池数量：1个。 | 作业幅宽:0.65m;结构型式:单人操作 ;自带动力:是 | 结构型式：单人手提式；刀片形状：平行；蓄电池类型：锂电池；直流电动机（额定）电压（V）：36；直流电动机（额定）转速（r/min）：5500；直流电动机（额定）功率（kW）：0.5；传动方式：齿轮传动；作业幅宽（mm）：650；切割器宽度（mm）：650；切割刀片长度（mm）：855。 | 300元 | 300.00 | 0.5 | 购机补贴(非通用类) | T202033330307 | 2026-03-04 | 浙江省 | 评阅通过 | 初评员：通过 评阅员：通过 | 初评员：通过 评阅员：通过
田间管理机械 | 修剪机械 | 茶树修剪机 | 单人手提式茶树修剪机 | 永康市绿捷工具有限公司 | 茶树修剪机 | 3CX-750D | 蓄电池额定容量（Ah）：12；蓄电池电压(V)：24；电池数量：1个。 | 作业幅宽:0.75m;结构型式:单人操作 ;自带动力:是 | 结构形式：单人手提式；刀片形状：平行；蓄电池类型：锂电池；直流电动机（额定）电压（V）：24；直流电动机（额定）转速（r/min）：18000；直流电动机（额定）功率（kW）：0.6；传动方式：齿轮传动；作业幅宽（mm）：750；切割器宽度（mm）：710；切割刀片长度（mm）：793。 | 300元 | 300.00 | 0.6 | 购机补贴(非通用类) | T201933330026 | 2024-08-01 | 浙江省 | 评阅通过 | 初评员：通过 评阅员：通过 | 初评员：通过 评阅员：通过
田间管理机械 | 修剪机械 | 茶树修剪机 | 单人手提式茶树修剪机 | 永康市绿捷工具有限公司 | 茶树修剪机 | 3CXH-750D | 蓄电池额定容量（Ah）：12；蓄电池电压(V)：24；电池数量：1个。 | 作业幅宽:0.75m;结构型式:单人操作 ;自带动力:是 | 结构形式：单人手提式；刀片形状：弧行；蓄电池类型：锂电池；直流电动机（额定）电压（V）：24；直流电动机（额定）转速（r/min）：18000；直流电动机（额定）功率（kW）：0.6；传动方式：齿轮传动；作业幅宽（mm）：750；切割器宽度（mm）：705；切割刀片长度（mm）：780。 | 300元 | 300.00 | 0.6 | 购机补贴(非通用类) | T201933330027 | 2024-08-01 | 浙江省 | 评阅通过 | 初评员：通过 评阅员：通过 | 初评员：通过 评阅员：通过
田间管理机械 | 修剪机械 | 茶树修剪机 | 单人手提式茶树修剪机 | 永康市森崎农林机械有限公司 | 茶树修剪机 | 3CX-650D | 蓄电池额定容量（Ah）：12；蓄电池电压(V)：48；电池数量：1个。 | 作业幅宽:0.65m;结构型式:单人操作 ;自带动力:是 | 结构形式：单人手提式；刀片形状：平行；蓄电池类型：锂电池；直流电动机（额定）电压（V）：48；直流电动机（额定）转速（r/min）：5500；直流电动机（额定）功率（kW）：0.5；传动方式：齿轮传动；作业幅宽（mm）：650；切割器宽度（mm）：650；切割刀片长度（mm）：800。 | 300元 | 300.00 | 0.5 | 购机补贴(非通用类) | T202033330047 | 2025-08-02 | 浙江省 | 评阅通过 | 初评员：通过 评阅员：通过 | 初评员：通过 评阅员：通过
田间管理机械 | 修剪机械 | 茶树修剪机 | 单人手提式茶树修剪机 | 永康市松崎农林机械有限公司 | 茶树修剪机 | 3CX-650D | 蓄电池额定容量（Ah）：12；蓄电池电压(V)：48；电池数量：1个。 | 作业幅宽:0.65m;结构型式:单人操作 ;自带动力:是 | 结构形式：单人手提式；刀片形状：平行；蓄电池类型：锂电池；直流电动机（额定）电压（V）：48；直流电动机（额定）转速（r/min）：5500；直流电动机（额定）功率（kW）：0.5；传动方式：齿轮传动；作业幅宽（mm）：650；切割器宽度（mm）：650；切割刀片长度（mm）：800。 | 300元 | 300.00 | 0.5 | 购机补贴(非通用类) | T202033330045 | 2025-08-02 | 浙江省 | 评阅通过 | 初评员：通过 评阅员：通过 | 初评员：通过 评阅员：通过
田间管理机械 | 修剪机械 | 茶树修剪机 | 单人手提式茶树修剪机 | 浙江黄岩头陀塑料五金厂 | 茶树修剪机 | 3CX-650D | 蓄电池额定容量（Ah）：12；蓄电池电压(V)：36；电池数量：1个。 | 作业幅宽:0.65m;结构型式:单人操作 ;自带动力:是 | 结构型式：单人手提式；刀片形状：平行；蓄电池类型：锂电池；直流电动机（额定）电压（V）：36；直流电动机（额定）转速（r/min）：5500；直流电动机（额定）功率（kW）：0.5；传动方式：齿轮传动；作业幅宽（mm）：650；切割器宽度（mm）：650；切割刀片长度（mm）：855。 | 300元 | 300.00 | 0.5 | 购机补贴(非通用类) | T202033330306 | 2026-03-04 | 浙江省 | 评阅通过 | 初评员：通过 评阅员：通过 | 初评员：通过 评阅员：通过
田间管理机械 | 修剪机械 | 果树修剪机 | 电动果树修剪机,2Ah≤锂电池容量≤4Ah | 安康溱牛农业机械制造有限公司 | 果树修剪机 | 3QN-30 | 蓄电池容量（Ah）：4；蓄电池电压（V）：21；电池数量：2个。 | 锂电池数量:2组;剪切直径:30mm;电池型式:锂电池 ;电池容量:4Ah;含背负装置、充电器:是 ;手持一体式:否 | 结构形式：背负式，电池形式：锂电池，电池额定电压：21V，电池额定容量：4Ah，同等理电池组数量：2组，整机质量：1.5kg,最大剪切直径：30mm | 300元 | 300.00 | 0 | 购机补贴(非通用类) | T202161610130 | 2026-08-05 | 陕西省 | 评阅通过 | 初评员：通过 评阅员：通过 | 初评员：通过 评阅员：通过
田间管理机械 | 修剪机械 | 果树修剪机 | 电动果树修剪机,锂电池容量>4Ah | 安康溱牛农业机械制造有限公司 | 果树修剪机 | 3QN-40 | 蓄电池额定容量（Ah）：5；蓄电池电压（V）：42；电池数量：2个。 | 锂电池数量:2组;剪切直径:40mm;电池型式:锂电池 ;电池容量:5Ah;含背负装置、充电器:是 ;手持一体式:否 | 结构型式：背负式；电池型式：锂电池；电池额定电压：42V；电池额定容量：5Ah；理电池组数量：2组；整机质量：2.4kg；最大剪切直径：40mm。 | 500元 | 500.00 | 0 | 购机补贴(非通用类) | T202161610189 | 2026-10-28 | 陕西省 | 评阅通过 | 初评员：通过 评阅员：通过 | 初评员：通过 评阅员：通过
田间管理机械 | 修剪机械 | 果树修剪机 | 电动果树修剪机,锂电池容量>4Ah | 扬州市定邦农业机械有限公司 | 果树修剪机 | 3GXD-30B | 电池形式：锂电池；锂电池数量为：2个；电池容量：6Ah;额定电压：18V；最大剪切直径：30mm;电动背负式果树修剪机；制造商为：扬州市定邦农业机械有限公司 | 锂电池数量:2组;剪切直径:30mm;电池型式:锂电池 ;电池容量:6Ah;含背负装置、充电器:是 ;手持一体式:否 | 结构形式：电动背负式果树修剪机；电池形式：锂电池；锂电池数量为：2个；电池容量：6Ah;额定电压：18V；最大剪切直径：30mm；整机质量：2kg;锂电池、充电器通过市场监管部门授权检验机构的检测;锂电池生产企业与保险公司合作承保第三者责任险有关协议或证明材料;制造商为：扬州市定邦农业机械有限公司 | 500元 | 500.00 | 0 | 购机补贴(非通用类) | T202032320337 | 2025-11-01 | 江苏省 | 评阅通过 | 初评员：通过 评阅员：通过 | 初评员：通过 评阅员：通过
种植施肥机械 | 播种机械 | 免耕播种机 | 7-11行免耕条播机 | 河南农神机械制造有限公司 | 免耕施肥播种机 | 2BMF-8 |  | 作业幅宽:1.5m;播种行数:8行 | 外形尺寸:1725×1810 ×1410mm;工作行数:8行;工作幅宽:1.5米 行距：宽行313 窄行62 ;排种器型式:型孔式;数量:4个;排肥器型式:外槽轮;数量:4个;传动机构:中间传动+链传动;开沟器型式:锄铲式;开沟器数量：种：8 肥：4 破茬清垄工作部件形式:三角破茬刀;配套动力范围:33.1～46.2kW | 2600元 | 2600.00 | 0 | 购机补贴(通用类) | T202142420350 | 2026-11-23 | 河南省 | 评阅通过 | 初评员：通过 评阅员：通过 | 初评员：通过 评阅员：通过
种植施肥机械 | 播种机械 | 免耕播种机 | 12-18行免耕条播机 | 河南农神机械制造有限公司 | 免耕施肥播种机 | 2BMF-12 |  | 作业幅宽:1.8m;播种行数:12行 | 外形尺寸:1850×2150×1360 mm;工作行数:12行;工作幅宽:1.8米 行距：宽行238 窄行62 ;排种器型式:型孔式;数量:6个;排肥器型式:外槽轮;数量:6个;传动机构:中间传动+链传动;开沟器型式:锄铲式;开沟器数量：种：12 肥：6 破茬清垄工作部件形式:三角破茬刀;配套动力范围:51.5～66.5kW | 4200元 | 4200.00 | 0 | 购机补贴(通用类) | T202142420349 | 2026-11-23 | 河南省 | 评阅通过 | 初评员：通过 评阅员：通过 | 初评员：通过 评阅员：通过
种植施肥机械 | 播种机械 | 免耕播种机 | 12-18行免耕条播机 | 唐河县大华机械设备有限公司 | 免耕施肥播种机 | 2BMF-12/6 |  | 作业幅宽:2.19m;播种行数:12行 | 配套动力范围：66.2~95.6kW;结构型式：机械式；悬挂式；整机外形尺寸（长×宽×高）：1790×2460×1420mm;行距：185（140、230宽窄行）mm；工作行数：12行；作业幅宽：2190mm；传动机构型式：地轮+链条传动；排种器型式：槽轮式、非金属材料；排种器数量：12个；排肥器型式：槽轮式；排肥器数量：6个；开沟器型式：播种：弯形圆管；施肥：箭铲式；开沟器数量：播种：12个；施肥：6个；种箱容积：90L;肥箱容积：133L;地轮型式：镇压辊；地轮直径：Φ440mm；镇压器型式：镇压辊；破茬清垄工作部件型式：IT 225/IT 225左＋弯柄直刀。 | 4200元 | 4200.00 | 95.6 | 购机补贴(通用类) | 鄂2020162 | 2025-09-29 | 河南省 | 评阅通过 | 初评员：通过 评阅员：通过 | 初评员：通过 评阅员：通过
种植施肥机械 | 播种机械 | 免耕播种机 | 12-18行免耕条播机 | 唐河县大华机械设备有限公司 | 免耕施肥播种机 | 2BMF-14/7 |  | 作业幅宽:2.555m;播种行数:14行 | 配套动力范围：73.5~103kW;结构型式：机械式；悬挂式；整机外形尺寸（长×宽×高）：1790×2690×1420mm;行距：185（140、230宽窄行）mm；工作行数：14行；作业幅宽：2555mm；传动机构型式：地轮+链条传动；排种器型式：槽轮式、非金属材料；排种器数量：14个；排肥器型式：槽轮式；排肥器数量：7个；开沟器型式：播种：弯形圆管；施肥：箭铲式；开沟器数量：播种：14个；施肥：7个；种箱容积：100L;肥箱容积：145L;地轮型式：镇压辊；地轮直径：Φ440mm；镇压器型式：镇压辊；破茬清垄工作部件型式：IT 225/IT 225左＋弯柄直刀。 | 4200元 | 4200.00 | 103 | 购机补贴(通用类) | 鄂2020162 | 2025-09-29 | 河南省 | 评阅通过 | 初评员：通过 评阅员：通过 | 初评员：通过 评阅员：通过
种植施肥机械 | 播种机械 | 免耕播种机 | 2-3行免耕穴播机 | 任丘市东阳农业机械制造有限公司 | 免耕施肥播种机 | 2BYMF-2 |  | 播种行数:2行 ;排种器类型:普通排种器 | 基本配置：机架、种箱、肥箱、播种机构、排肥机构、开沟器、地轮，播种机构采用了勺轮式排种器和株距变速器。配套动力11～22。主要参数：外形尺寸1550×1360×1140㎜结构质量：150㎏，行距：600㎜，工作行数：2行，工作幅宽：1200㎜，排种器形式：勺轮式，数量2个，排肥器形式：外槽轮2个，传动机构形式：齿轮传动+轴传动+链条传动，开沟器形式：铲式，地轮形式：胶轮，直径380㎜ | 990元 | 750.00 | 20 | 购机补贴(通用类) | T202113130198 | 2026-05-23 | 河北省 | 评阅通过 | 初评员：通过 评阅员：通过 | 初评员：通过 评阅员：通过
种植施肥机械 | 播种机械 | 免耕播种机 | 2-3行免耕穴播机 | 任丘市东阳农业机械制造有限公司 | 免耕施肥播种机 | 2BYMF-3 |  | 播种行数:3行 ;排种器类型:普通排种器 | 基本配置：机架、种箱、肥箱、播种机构、排肥机构、开沟器、地轮，播种机构采用了勺轮式排种器和株距变速器。配套动力11～22。主要参数：外形尺寸1550×1760×1120㎜结构质量：220㎏，行距：600㎜，工作行数：32行，工作幅宽：1800㎜，排种器形式：勺轮式，数量3个，排肥器形式：外槽轮3个，传动机构形式：齿轮传动+轴传动+链条传动，开沟器形式：铲式，地轮形式：胶轮，直径380㎜ | 990元 | 990.00 | 20 | 购机补贴(通用类) | T202113130198 | 2026-05-23 | 河北省 | 评阅通过 | 初评员：通过 评阅员：通过 | 初评员：通过 评阅员：通过
种植施肥机械 | 播种机械 | 免耕播种机 | 4-5行免耕穴播机 | 任丘市东阳农业机械制造有限公司 | 免耕施肥播种机 | 2BYMF-4 |  | 播种行数:4行 ;排种器类型:普通排种器 | 基本配置：机架、种箱、肥箱、播种机构、排肥机构、开沟器、地轮，播种机构采用了勺轮式排种器和株距变速器。配套动力22～36.8。主要参数：外形尺寸：1750×2340×1130㎜结构质量：363㎏，行距：500-650㎜，工作行数：4行，工作幅宽：2000～2600㎜，排种器形式：勺轮式，数量4个，排肥器形式：外槽轮4个，传动机构形式：齿轮传动+轴传动，开沟器形式：铲式，地轮形式：胶轮，直径380㎜ | 1800元 | 1800.00 | 35 | 购机补贴(通用类) | T201900140413 | 2024-12-30 | 河北省 | 评阅通过 | 初评员：通过 评阅员：通过 | 初评员：通过 评阅员：通过
种植施肥机械 | 播种机械 | 免耕播种机 | 4-5行免耕穴播机 | 任丘市东阳农业机械制造有限公司 | 免耕施肥播种机 | 2BYMF-5 |  | 播种行数:5行 ;排种器类型:普通排种器 | 基本配置：机架、种箱、肥箱、播种机构、排肥机构、开沟器、地轮，播种机构采用了勺轮式排种器和株距变速器。配套动力36.8～73.5。主要参数：外形尺寸：1750×2740×1130㎜结构质量：407㎏，行距：500-600㎜，工作行数：5行，工作幅宽：2500～3000㎜，排种器形式：勺轮式，数量5个，排肥器形式：外槽轮5个，传动机构形式：齿轮传动+轴传动，开沟器形式：铲式，地轮形式：胶轮，直径380㎜ | 1800元 | 1800.00 | 45 | 购机补贴(通用类) | T201900140413 | 2024-12-30 | 河北省 | 评阅通过 | 初评员：通过 评阅员：通过 | 初评员：通过 评阅员：通过
种植施肥机械 | 播种机械 | 免耕播种机 | 6行及以上免耕穴播机 | 任丘市东阳农业机械制造有限公司 | 免耕施肥播种机 | 2BYMF-6 |  | 排种器类型:普通排种器 ;播种行数:6行 | 基本配置：机架、种箱、肥箱、播种机构、排肥机构、开沟器、地轮，播种机构采用了勺轮式排种器和株距变速器。配套动力36.8～73.5。主要参数：外形尺寸：1750×3470×1130㎜结构质量：486㎏，行距：500-600㎜，工作行数：6行，工作幅宽：3000～3600㎜，排种器形式：勺轮式，数量6个，排肥器形式：外槽轮6个，传动机构形式：齿轮传动+轴传动，开沟器形式：铲式，地轮形式：胶轮，直径380㎜ | 3000元 | 2280.00 | 70 | 购机补贴(通用类) | T201900140414 | 2024-12-30 | 河北省 | 评阅通过 | 初评员：通过 评阅员：通过 | 初评员：通过 评阅员：通过
种植施肥机械 | 播种机械 | 免耕播种机 | 2-3行免耕精量播种机 | 山东省滨州市富田农业机械有限公司 | 免耕精量施肥播种机 | 2BMF-2 |  | 播种行数:2行 ;排种器类型:精量排种器 | 结构型式:机械式；牵引式,配套动力范围(kW):22.1～47.8,整机外形尺寸（长×宽×高）:3150×2010×1550mm,作业速度范围（km/h）：5～8，作业小时生产率（hm２/h）：0.35～0.73，行距（mm）：400～700，工作行数（行）：2，作业幅宽（mm）800～1400，排种器型式：指夹式、金属材料，排种器数量：2个，排种器驱动方式：地轮驱动，排肥器型式：外槽轮式，排肥器数量：2（主肥箱）+2（副肥箱），排肥器驱动方式：地轮驱动（主肥箱）＋电动（副肥箱），种/肥箱容积（L）：33.5L×2（种）/210L（主肥箱）+22L×2（副肥箱），种/肥排量调节方式：手动链轮调节（种）/手动链+螺杆调节（肥），传动机构型式：链传动，开沟器型式：双圆盘式（种）/单圆盘式（肥），开沟器数量（个）：2（种）+2（肥），开沟器深度调节范围（mm）：30～80，地轮型式：橡胶轮，地轮直径（mm）：640，破茬清垄工作部件型式：拨草轮+圆盘刀，覆土器型式：V形对置橡胶轮，镇压器型式：V形对置橡胶轮 | 1000元 | 1000.00 | 0 | 购机补贴(通用类) | T201937370071 | 2024-10-24 | 山东省 | 评阅通过 | 初评员：通过 评阅员：通过 | 初评员：通过 评阅员：通过
种植施肥机械 | 播种机械 | 免耕播种机 | 2-3行免耕精量播种机 | 山东省滨州市富田农业机械有限公司 | 免耕指夹式精量施肥播种机 | 2BMG-2 |  | 播种行数:2行 ;排种器类型:精量排种器 | 结构型式：机械式；牵引式，配套动力范围（kW）22.1～47.8;整机外形尺寸（长×宽×高）:3120×2000×1900mm 作业速度范围（km/h）:5～10,作业小时生产率(hm2/h):0.4～1.4,行距(mm):400～700,工作行数:2行，作业幅宽（mm）：800～1400，排种器型式：指夹式；金属材料，排种器数量：2个，排种器驱动方式：地轮驱动，排肥器型式：外槽轮式，排肥器数量（个）：2（主）+2（副），排肥器驱动方式：地轮驱动（主肥箱）+电驱动（副肥箱），种/肥箱容积（L）:33L×2（种）/260L（主肥箱）+15L×2（副肥箱）,种/肥排量调节方式:手动链轮调节（种）/手动链轮调节+螺杆调节（肥）,传动机构型式:链传动+摩擦传动,开沟器型式:双圆盘（种）/单圆盘（肥）,开沟器数量(个)：2（种）+2（肥），开沟器深度调节范围（mm）：0～100，地轮型式：橡胶轮，地轮直径（mm）：700，地轮高度调节范围（mm），0～190，破茬清垄工作部件型式：拨草轮+波纹圆盘刀，覆土器型式：V形对置橡胶轮，镇压器型式：V形对置橡胶轮 | 1000元 | 1000.00 | 0 | 购机补贴(通用类) | T202037370248 | 2025-09-06 | 山东省 | 评阅通过 | 初评员：通过 评阅员：通过 | 初评员：通过 评阅员：通过
种植施肥机械 | 播种机械 | 免耕播种机 | 2-3行免耕精量播种机 | 山东省滨州市富田农业机械有限公司 | 免耕指夹式精量施肥播种机 | 2BMYFZ-2 |  | 播种行数:2行 ;排种器类型:精量排种器 | 结构型式：机械式；牵引式，配套动力范围（kW）：22～37，工作状态外形尺寸（长×宽×高）：2920×2020×1480mm，作业速度范围（km/h）：8～10，作业小时生产率（h㎡/h）：0.64～1.12，行距（mm）：400～700，工作行数：2行，工作幅宽（mm）800～1400，排种器型式：指夹式，排种器数量（个）：2，排种器驱动方式：地轮驱动，排肥器型式：双搅龙式，排肥器数量（个）：2，排肥器驱动方式：地轮驱动，种/肥箱容积（L）：90/210（主）、36（副），排量调节方式：齿轮变速调节，传动机构型式：链条传动，开沟器（施肥/播种）型式：单圆盘/双圆盘，开沟器（施肥/播种）数量（个）：2/2，开沟器（施肥/播种）深度调节范围（mm）：30～100，地轮型式：橡胶轮，地轮直径(mm):700,破茬清垄工作部件型式:拨草轮+波纹圆盘,覆土器型式:V型双圆盘,镇压器型式:V型双圆盘 | 1000元 | 1000.00 | 0 | 购机补贴(通用类) | 2018TJ441 | 2022-12-31 | 山东省 | 评阅通过 | 初评员：通过 评阅员：通过 | 初评员：通过 评阅员：通过
种植施肥机械 | 播种机械 | 免耕播种机 | 2-3行免耕精量播种机 | 中国一拖集团有限公司 | 牵引式指夹免耕播种机 | 2BMQZ-2 |  | 播种行数:2行 ;排种器类型:精量排种器 | 型号名称/2BMQZ-2型牵引式指夹免耕播种机；结构型式/机械式、牵引式；配套动力范围/36.7～47.7kW；整机外形尺寸（长×宽×高）/2800mm×2000mm×1650mm；作业速度范围/6～8km/h；作业小时生产率/0.48～1.12 hm２/h；行距/400～700（可调）mm；工作行数/2行；作业幅宽/800～1400mm；排种器型式/指夹式、金属材料；排种器数量/2个；排种器驱动方式/链条传动；排肥器型式/外槽轮式；排肥器数量/2个；排肥器驱动方式/链条传动；种、肥箱容积/种箱：65L、肥箱：360L；种、肥排量调节方式/调节传动比、（调节传动比+手柄调节）；传动机构型式/上置链条传动；开沟器型式/双圆盘式；开沟器数量/2个；开沟器深度调节范围/30～100mm；地轮型式/胶轮；地轮直径/700mm；地轮高度调节范围/0～503mm；破茬清垄工作部件型式/波纹圆盘式；覆土器型式/V型对置橡胶轮；镇压器型式/V型对置橡胶轮。 | 1000元 | 1000.00 | 0 | 购机补贴(通用类) | 鄂2019416 | 2024-11-15 | 河南省 | 评阅通过 | 初评员：通过 评阅员：通过 | 初评员：通过 评阅员：通过
种植施肥机械 | 播种机械 | 免耕播种机 | 4-5行免耕精量播种机 | 山东省滨州市富田农业机械有限公司 | 免耕指夹式精量施肥播种机 | 2BMYFZ-4 |  | 播种行数:4行 ;排种器类型:精量排种器 | 结构型式：机械式；牵引式，配套动力范围（kW）：40～60，工作状态外形尺寸（长×宽×高）：3800×3580×1760，作业速度范围（km/h）：8～10，作业小时生产率（h㎡/h）：1.28～2.4，行距（mm）：400～700，工作行数：2行，工作幅宽（mm）1600～2800，排种器型式：指夹式，排种器数量（个）：4，排种器驱动方式：地轮驱动，排肥器型式：双搅龙式，排肥器数量（个）：4，排肥器驱动方式：地轮驱动，种/肥箱容积（L）：种箱45×4；主肥箱210×2；副肥箱18×4，排量调节方式：链轮调节，传动机构型式：地轮传动，开沟器形式：施肥：豁口单圆盘；播种：双圆盘， 开沟器数量（个）：4，地轮型式：橡胶轮，地轮直径(mm):700,破茬清垄工作部件型式:分草轮、播种松土圆盘、刮板，覆土器型式:V型双圆盘,镇压器型式:V型双圆盘 | 1800元 | 1800.00 | 0 | 购机补贴(通用类) | 部20170865 | 2021-12-31 | 山东省 | 评阅通过 | 初评员：通过 评阅员：通过 | 初评员：通过 评阅员：通过
种植施肥机械 | 播种机械 | 免耕播种机 | 4-5行免耕精量播种机 | 中国一拖集团有限公司 | 牵引式指夹免耕播种机 | 2BMQZ-4 |  | 播种行数:4行 ;排种器类型:精量排种器 | 型号名称/2BMQZ-4型牵引式指夹免耕播种机；结构型式/机械式、牵引式；配套动力范围/40.4～51.5kW；整机外形尺寸（长×宽×高）/3740mm×3580mm×1650mm；作业速度范围/6～8km/h；作业小时生产率/0.96～2.24 hm２/h；行距/500～750（可调）mm；工作行数/4行；作业幅宽（行距×行数）/2000～3000（可调）mm；排种器型式/指夹式、金属材料；排种器数量/4个；排种器驱动方式/链条；排肥器型式/外槽轮式；排肥器数量/4个；排肥器驱动方式/链条；种、肥箱容积/种箱130L、肥箱700L；种、肥排量调节方式/种：调节传动比、肥：调节传动比+手柄调节；传动机构型式/上置式链条传动+地轮；开沟器型式/双圆盘式；开沟器数量/4 个；开沟器深度调节范围/30～100mm；地轮型式/胶轮；地轮直径/700mm；地轮高度调节范围/0～503mm；破茬清垄工作部件型式/波纹圆盘式+拨草轮；覆土器型式/V型对置橡胶轮；镇压器型式/V型对置橡胶轮； | 1800元 | 1800.00 | 0 | 购机补贴(通用类) | T202142420232 | 2026-04-29 | 河南省 | 评阅通过 | 初评员：通过 评阅员：通过 | 初评员：通过 评阅员：通过
种植施肥机械 | 播种机械 | 免耕播种机 | 6行及以上免耕精量播种机 | 中国一拖集团有限公司 | 牵引式免耕播种机 | 2BMQ-6 |  | 排种器类型:精量排种器 ;播种行数:6行 | 结构型式/气力式，牵引式；配套动力范围/73.5～88.2kW；整机外形尺寸（长×宽×高）/3220mm×4220mm×1870mm；作业速度范围/8～10km/h；作业小时生产率/3.2～4hm2/h；行距/350～650mm；工作行数/6行；作业幅宽/2100～3900mm；排种器型式/气力式，金属材料；排种器数量/6个；排种器驱动方式/链条传动；排肥器型式/外槽轮式；排肥器数量/6个；排肥器驱动方式/链条传动；种、肥箱容积/种箱：144L、肥箱：700L；种、肥排量调节方式/调节传动比、（调节传动比+手柄调节）；传动机构型式/链条传动；开沟器型式/双圆盘式；开沟器数量/6个；开沟器深度调节范围/80～140mm；地轮型式/胶轮；地轮直径/600mm；地轮高度调节范围/0～900mm；破茬清垄工作部件型式/锄铲式；风机型式/离心式；风机叶轮直径/501mm；覆土器型式/V型对置橡胶轮；镇压器型式/V型对置橡胶轮。 | 5200元 | 5200.00 | 0 | 购机补贴(通用类) | 鄂2019414 | 2024-11-15 | 河南省 | 评阅通过 | 初评员：通过 评阅员：通过 | 初评员：通过 评阅员：通过
种植施肥机械 | 播种机械 | 免耕播种机 | 6行及以上免耕精量播种机 | 中国一拖集团有限公司 | 牵引式免耕播种机 | 2BMQ-8 |  | 排种器类型:精量排种器 ;播种行数:8行 | 结构型式/气力式，牵引式；配套动力范围/88.2～110.3kW；整机外形尺寸（长×宽×高）/3220mm×5200mm×1870mm；作业速度范围/8～10km/h；作业小时生产率/4.27～5.33hm2/h；行距/350～650mm；工作行数/8行；作业幅宽/2800～5200mm；排种器型式/气力式，金属材料；排种器数量/8个；排种器驱动方式/链条传动；排肥器型式/外槽轮式；排肥器数量/8个；排肥器驱动方式/链条传动；种、肥箱容积/种箱：192L、肥箱：700L；种、肥排量调节方式/调节传动比、（调节传动比+手柄调节）；传动机构型式/链条传动；开沟器型式/双圆盘式；开沟器数量/8个；开沟器深度调节范围/80～140mm；地轮型式/胶轮；地轮直径/600mm；地轮高度调节范围/0～900mm；破茬清垄工作部件型式/锄铲式；风机型式/离心式；风机叶轮直径/501mm；覆土器型式/V型对置橡胶轮；镇压器型式/V型对置橡胶轮。 | 5200元 | 5200.00 | 0 | 购机补贴(通用类) | 鄂2019415 | 2024-11-15 | 河南省 | 评阅通过 | 初评员：通过 评阅员：通过 | 初评员：通过 评阅员：通过
种植施肥机械 | 播种机械 | 精量播种机 | 2-3行机械式精量播种机 | 河北兴华农业机械有限公司 | 玉米精播机 | 2BYF-3 |  | 播种行数:3行 ;结构型式:机械式 | 配套动力范围：17.6-25.7kW ； 结构型式：机械式；悬挂式 整机外形尺寸（长×宽×高）mm：1700×1680×1210； 工作行数：3行； 工作幅宽：（cm）150-195； 播种部分传动方式：链传动＋轴传动 ；排种器型式：（勺轮式）非金属材料 排种器数量：3个 排肥器型式：外槽轮式 排肥器数量：3个 排种开沟器型式：铲式 排种开沟器数量：3个 排种开沟器深度调节范围：25～35mm ； 排肥开沟器型式：铲式排种开沟器深度调节范围：25～35mm ； 排肥开沟器型式：铲式 ；排肥开沟器数量：3个 ； 排肥开沟器深度调节范围：25～35mm 种/肥箱容积：8×3/160L ；排量调节方式：种：挡位式/肥：调节螺纹式 ；地轮型式：胶轮地轮直径：380mm ；镇压器型式：胶轮 | 790元 | 790.00 | 0 | 购机补贴(通用类) | T201913130087 | 2024-12-08 | 河北省 | 评阅通过 | 初评员：通过 评阅员：通过 | 初评员：通过 评阅员：通过
种植施肥机械 | 播种机械 | 精量播种机 | 2-3行机械式精量播种机 | 任丘市东阳农业机械制造有限公司 | 玉米施肥精量播种机 | 2BYZF-3 |  | 播种行数:3行 ;结构型式:机械式 | 基本配置：机架、种箱、肥箱、播种机构、排肥机构、开沟器、地轮，播种机构采用了指夹式排种器和株距变速器。配套动力11-22kw。主要参数：外形尺寸：1750×1760×1080㎜结构质量：241㎏，行距：500-600㎜，工作行数：3行，工作幅宽：1500～1800㎜，排种器形式：指夹式，数量3个，排肥器形式：外槽轮3个，开沟器形式：靴式，地轮形式：地轮，直径380㎜ | 790元 | 790.00 | 20 | 购机补贴(通用类) | T201913130180 | 2024-12-30 | 河北省 | 评阅通过 | 初评员：通过 评阅员：通过 | 初评员：通过 评阅员：通过
种植施肥机械 | 播种机械 | 精量播种机 | 4-5行机械式精量播种机 | 高碑店市鑫宏达农业机械有限公司 | 玉米精量播种机 | 2BYF-4 |  | 播种行数:4行 ;结构型式:机械式 | 型号：2BYF-4 结构形式：机械式、悬挂式 配套动力：22～36.8kw 外形尺寸（长X宽X高）1750X2110X1080mm 作业速度范围：3～5km/h 作业小时生产率：0.2-0.47 hm² /h 行距（cm）：400～600mm 工作行数：4行 工作幅宽：1.6～2.4m 排种器形式：勺轮式 排种器数量：4个 排肥器形式：外槽轮 排肥器数量：4个 驱动形式：地轮驱动 种/肥箱容积：7LX4个/190L 排量调节方式：种：档位 肥：螺纹 传动机构形式：轴传动+链传动 开沟器形式：锄铲式 开沟器数量：种：4个 肥：4个 地轮形式：橡胶轮 地轮直径：380mm 高度调节范围：0～50mm 覆土器形式：圆盘式 镇压器形式：橡胶轮 | 1600元 | 1600.00 | 0 | 购机补贴(通用类) | 冀2018T—261（续） | 2022-12-31 | 河北省 | 评阅通过 | 初评员：通过 评阅员：通过 | 初评员：通过 评阅员：通过
种植施肥机械 | 播种机械 | 精量播种机 | 4-5行机械式精量播种机 | 河北兴华农业机械有限公司 | 玉米精播机 | 2BYF-4 |  | 播种行数:4行 ;结构型式:机械式 | 结构型式：机械式；悬挂式；配套动力范围：22-29.4kW ； 整机外形尺寸（长×宽×高）mm：1700×2250×1210；工作行数：4行 ； 作业速度范围：2-6km/h ；作业小时生产率：0.8-1.5h㎡/h ；工作幅宽：200-248cm ；行距：50-62cm； 排种器型式：勺轮式，非金属材料 ；排种器数量：4个； 排肥器型式：外槽轮式 ；排肥器数量：4；排种开沟器型式：铲式 ；排种开沟器数量：4个 ； 排种开沟器深度调节范围 25～35mm ；排肥开沟器型式：铲式 ；排肥开沟器数量：4个 ；排肥开沟器深度调节范围：25～35mm ；种/肥箱容积：8×4/185L ；排量调节方式：种：挡位式；肥：调节螺纹式 ；播种部分传动方式：链传动＋轴传动 ；地轮型式：胶轮 ；地轮直径：380mm ；覆土器型式：板式 镇压器型式：胶轮 | 1600元 | 1600.00 | 0 | 购机补贴(通用类) | T201913130086 | 2024-12-08 | 河北省 | 评阅通过 | 初评员：通过 评阅员：通过 | 初评员：通过 评阅员：通过
种植施肥机械 | 播种机械 | 精量播种机 | 4-5行机械式精量播种机 | 河北兴华农业机械有限公司 | 指夹式玉米免耕深松施肥播种机 | 2BYMSF-4(240) |  | 播种行数:4行 ;结构型式:机械式 | 结构型式：机械式；悬挂式 配套动力范围：66～81kW工作状态外形尺寸（长×宽×高）：2050×2600×1400mm ；作业小时生产率：3～6hm/h；行距：500～650mm ；工作行数：4行 ；工作幅宽：2.00～2.60m ；排种器/排肥器型式：指夹式/外槽轮；排种器/排肥器数量：4个；排种器/排肥器驱动方式：地轮/地轮 ；种/肥箱容积：8×4/220L；排量调节方式：种：挡位式；肥：调节螺纹式 ；传动机构形式：链传动 ；开沟器型式：种：铲式；肥：凿式 ；开沟器数量：种：4；肥：4 ；开沟器深度调节范围：25～35mm ；地轮型式：滚笼 ；地轮直径：330mm ； 覆土器型式：板式 ；镇压器型式：镇压轮 | 1600元 | 1600.00 | 0 | 购机补贴(通用类) | 冀2018T—253（续） | 2022-12-31 | 河北省 | 评阅通过 | 初评员：通过 评阅员：通过 | 初评员：通过 评阅员：通过
种植施肥机械 | 播种机械 | 精量播种机 | 4-5行机械式精量播种机 | 任丘市东阳农业机械制造有限公司 | 玉米施肥精量播种机 | 2BYZF-4 |  | 播种行数:4行 ;结构型式:机械式 | 基本配置：机架、种箱、肥箱、播种机构、排肥机构、开沟器、地轮，播种机构采用了勺轮式排种器和株距变速器。配套动力22～36.8。主要参数：外形尺寸：1750×2300×1080㎜结构质量：336㎏，行距：600㎜，工作行数：4行，工作幅宽：2400㎜，排种器形式：指夹式，数量4个，排肥器形式：外槽轮4个，开沟器形式：铲式，地轮形式：胶轮，直径380㎜ | 1600元 | 1600.00 | 32 | 购机补贴(通用类) | T202000130802 | 2025-12-30 | 河北省 | 评阅通过 | 初评员：通过 评阅员：通过 | 初评员：通过 评阅员：通过
种植施肥机械 | 播种机械 | 精量播种机 | 4-5行机械式精量播种机 | 任丘市东阳农业机械制造有限公司 | 玉米施肥精量播种机 | 2BYZF-5 |  | 播种行数:5行 ;结构型式:机械式 | 基本配置：机架、种箱、肥箱、播种机构、排肥机构、开沟器、地轮，播种机构采用了勺轮式排种器和株距变速器。配套动力36.8～73.5。主要参数：外形尺寸：1750×2700×1090㎜结构质量：412㎏，行距：600㎜，工作行数：5行，工作幅宽：3000㎜，排种器形式：指夹式，数量5个，排肥器形式：外槽轮5个，开沟器形式：铲式，地轮形式：胶轮，直径380㎜ | 1600元 | 1600.00 | 35 | 购机补贴(通用类) | T202000130802 | 2025-12-30 | 河北省 | 评阅通过 | 初评员：通过 评阅员：通过 | 初评员：通过 评阅员：通过
种植施肥机械 | 播种机械 | 精量播种机 | 6-10行机械式精量播种机 | 任丘市东阳农业机械制造有限公司 | 玉米施肥精量播种机 | 2BYZF-6 |  | 播种行数:6行 ;结构型式:机械式 | 基本配置：机架、种箱、肥箱、播种机构、排肥机构、开沟器、地轮，播种机构采用了勺轮式排种器和株距变速器。配套动力36.8～73.5。主要参数：外形尺寸：1750×3470×1090㎜结构质量：490㎏，行距：600㎜，工作行数：6行，工作幅宽：3600㎜，排种器形式：指夹式，数量6个，排肥器形式：外槽轮6个，开沟器形式：铲式，地轮形式：胶轮，直径380㎜ | 3100元 | 2550.00 | 70 | 购机补贴(通用类) | T202000130802 | 2025-12-30 | 河北省 | 评阅通过 | 初评员：通过 评阅员：通过 | 初评员：通过 评阅员：通过