## Sheet1
大类 | 小类 | 品目 | 档次编号 | 档次名称 | 基本配置和参数 | 中央补贴额 | 类型 | 备注
一、种植施肥机械 | （一）栽植机械 | 1.甘蔗种植机 | 1.1 | 悬挂式6行甘蔗联合种植机 | 开行、放种、施肥、覆土、盖膜、镇压联合作业，种植行数：6行，悬挂式 | 13000 | 非通用类
二、收获机械 | （二）根茎作物收获机械 | 2.甘蔗收获机 | 2.1 | 90kW以下整杆式甘蔗联合收割机 | 整杆式；功率＜90kW；额定喂入量≥1kg/s | 100000 | 非通用类
|  |  | 2.2 | 90-120kW整杆式甘蔗联合收割机 | 整杆式；90kW≤功率＜120kW；额定喂入量≥3kg/s | 150000 | 非通用类
|  |  | 2.3 | 120-150kW整杆式甘蔗联合收割机 | 整杆式；120kW≤功率＜150kW；额定喂入量≥5kg/s | 230000 | 非通用类
三、其他机械 | （三）其他机械 | 3.甘蔗田间收集搬运机 | 3.1 | 5m3≤车厢容积＜10m3，牵引式甘蔗田间收集搬运机 | 5m3≤车厢容积＜10m3，收集厢接料收集厢举升卸料，牵引式，卸料高度≥3.5m。 | 15000 | 非通用类
|  |  | 3.2 | 10m3≤车厢容积＜15m3，牵引式甘蔗田间收集搬运机 | 10m3≤车厢容积＜15m3，收集厢接料收集厢举升卸料，牵引式，卸料高度≥3.5m。 | 18000 | 非通用类
|  |  | 3.3 | 3t≥额定装载质量＞5t,牵引式甘蔗田间收集搬运机 | 3t≥额定装载质量＞5t,牵引式， 抓具收集抓具举升卸料式，卸料高度≥3.5m,额定抓取收集质量≥150kg。 | 15000 | 非通用类
|  |  | 3.4 | 额定装载质量5t及以上,牵引式甘蔗田间收集搬运机 | 额定装载质量5t及以上,牵引式， 抓具收集抓具举升卸料式，卸料高度≥3.5m,额定抓取收集质量≥150kg。 | 18000 | 非通用类
|  | 4.果园轨道运输机 | 4.1 | 自走式平地轨道运输机 | 包含驱动传动装置、载物货厢、轨道。驱动型式：自走式；配套动力类型：汽油机、柴油机或电动机（动力为电动机时，功率≥0.35kW，电池容量≥20A·h）；结构型式：双向；轨道长度≥50米；轨道型式：齿条式、平面导轨式、打孔式、其他式；额定装载质量≥200kg；轨道材料型号：Q235（镀锌）碳素结构钢、ML04Al冷镦钢或45号中碳钢；轨道壁厚≥2.3mm | 1000元+10元/米（轨道长度） | 非通用类 | 按成套设备补贴，单台套补贴上限1万元。轨道长度去尾取整。安装、验收完成后补贴。
|  |  | 4.2 | 自走式山地轨道运输机 | 包含驱动传动装置、载物货厢、轨道。驱动型式：自走式；配套动力类型：汽油机、柴油机或电动机（动力为电动机时，功率≥2.2kW，电池容量≥40A·h）；最大爬坡度≥35°；结构型式：双向；轨道长度≥100米；轨道型式：齿条式、打孔式；额定装载质量≥200kg；轨道材料型号：Q235（镀锌）碳素结构钢；轨道壁厚≥2.5mm | 3000元+30元/米（轨道长度） | 非通用类 | 按成套设备补贴，单台套补贴上限3万元。轨道长度去尾取整。安装、验收完成后补贴。
|  |  | 4.3 | 牵引式山地轨道运输机 | 包含牵引传动装置、载物货厢、轨道。驱动型式：牵引式；配套动力类型：电动机；功率≥3kW；最大爬坡度≥35°；轨道长度≥100米；轨道型式：平面导轨式；额定装载质量≥200kg；轨道材料型号：Q235（镀锌）碳素结构钢；单轨轨道壁厚≥2.5mm、双轨轨道壁厚≥1.5mm | 2000元+30元/米（轨道长度） | 非通用类

## Sheet2
|  | 流量3×250L/h及以上水肥一体化控制机 | 13500 | 6700 | 查看详情
7 | 灌溉首部 | 流量4×400L/h及以上水肥一体化控制机（EC和PH均自动调节） | 18000 | 9000 | 查看详情
8 | 灌溉首部 | 水泵电动机功率7.5—15kW灌溉水恒压设备 | 4000 | 2000 | 查看详情
9 | 灌溉首部 | 水泵电动机功率15kW及以上灌溉水恒压设备 | 7800 | 3900 | 查看详情
10 | 灌溉首部 | 流量25m3/h及以上沼液水肥一体化智能控制机