## 数据
河北省2021-2023年农机购置补贴产品（第二批）投档评审结果公示表（通过产品）
机具大类 | 机具小类 | 机具品目 | 分档名称 | 生产企业 | 产品名称 | 机具型号 | 发动机信息 | 产品投档技术参数 | 产品配置参数 | 功率（kW） | 机具类型 | 有效期截止日期 | 企业所属省份 | 产品状态 | 评阅结果 | 评阅意见 | 备注 | 翻倾防护装置强度检验报告编号 | 翻倾防护装置强度检验报告检测机构 | 可靠性试验报告编号 | 可靠性试验报告检测机构
耕整地机械 | 耕地机械 | 旋耕机 | 单轴1-1.5m旋耕机 | 河北耕牛农业机械制造有限公司 | 旋耕机 | 1GKN-125 |  | 刀轴:单轴 ;耕幅:1.25m | 型号名称：1GKN-125旋耕机；结构型式：框架型；外形尺寸（长×宽×高）mm：850×1500×950；作业速度范围m/s：0.56-1.39；工作幅宽cm：125；耕深cm：12-16；刀轴型式：单轴型；刀轴连接型式：花键式；传动型式：中间传动；运输方式：普通型； 刀辊设计转速r/min：197；刀辊最大回转半径mm：225刀辊总安装刀数：32把；旋耕刀型号：IT225；限深装置型：限深板；镇压型式：拖板；配套拖拉机标定功率范围kW：22.1-44.1；配套拖拉机动力输出轴转速r/min：540 | 0 | 购机补贴(通用类) | 2026-08-18 | 河北省 | 评阅通过 | 初评员：通过 复评员：通过 | 初评员：通过 复评员：通过
耕整地机械 | 耕地机械 | 旋耕机 | 单轴1-1.5m旋耕机 | 河北耕润农业机械有限公司 | 旋耕机 | 1GQN-125 |  | 刀轴:单轴 ;耕幅:1.25m | 型号名称：1GQN-125型旋耕机；结构型式：框架型；整机外形尺寸（长X宽X高）：950X1455X940mm；作业速度范围：0.27-1.39m/s;工作幅宽：125cm；耕深：12-18cm；刀轴型式：单轴型；刀轴连接型式：花键式；转动型式：中间转动；输入方式：普通型;刀辊设计转速：276r/min；刀辊最大回转半径:225mm;刀辊总安装刀数：32把；旋耕刀型号：IT225；限深装置型式：限深坂；镇压型式：拖板；配套拖拉机定形功率范围：18.3-29.4kw；配套拖拉机输出轴转速：720r/min | 0 | 购机补贴(通用类) | 2025-12-29 | 河北省 | 评阅通过 | 初评员：通过 复评员：通过 | 初评员：通过 复评员：通过
耕整地机械 | 耕地机械 | 旋耕机 | 单轴1-1.5m旋耕机 | 河北利宏农业机械制造有限公司 | 旋耕机 | 1GKN-125 |  | 刀轴:单轴 ;耕幅:1.25m | 结构型式： 框架型 ； 整机外形尺寸（长×宽×高） mm ：960×1500×970 ； 作业速度范围* m/s ：0.5-1.2 ； 工作幅宽 cm ：125 ； 耕深* cm： 12-18 ； 刀轴型式 ： 单轴型 ； 刀轴连接型式 ：接盘式 ； 传动型式 ：中间齿轮传动 ； 运输方式 ： 普通型 ； 刀辊设计转速 r/min ：320 ； 刀辊最大回转半径 mm ：225 ； 刀辊总安装刀数 把 ：32 ； 旋耕刀型号： IT225 ； 限深装置型式 ：限深板 ； 镇压型式 ： 拖板 ； 配套拖拉机标定功率范围 kW ：15.1-20.2 ； 配套拖拉机动力输出轴转速 r/min ：720 ； | 0 | 购机补贴(通用类) | 2026-11-23 | 河北省 | 评阅通过 | 初评员：通过 复评员：通过 | 初评员：通过 复评员：通过
耕整地机械 | 耕地机械 | 旋耕机 | 单轴1-1.5m旋耕机 | 河北利宏农业机械制造有限公司 | 旋耕机 | 1GKN-140 |  | 刀轴:单轴 ;耕幅:1.4m | 结构型式： 框架型 ； 整机外形尺寸（长×宽×高） mm ：1010×1650×1015 ； 作业速度范围* m/s ：0.55-1.39 ； 工作幅宽 cm ：140 ； 耕深* cm： 12-18 ； 刀轴型式 ：单轴型 ； 刀轴连接型式 ：接盘式 ； 传动型式 ：中间齿轮传动 ； 运输方式 ： 普通型 ； 刀辊设计转速 r/min ：320 ； 刀辊最大回转半径 mm ：225 ； 刀辊总安装刀数 把： 36 ； 旋耕刀型号 ： IT225 ； 限深装置型式： 限深板 ； 镇压型式 ：拖板 ； 配套拖拉机标定功率范围 kW ：22.1-27.9 ； 配套拖拉机动力输出轴转速 r/min ：720 ； | 0 | 购机补贴(通用类) | 2026-11-23 | 河北省 | 评阅通过 | 初评员：通过 复评员：通过 | 初评员：通过 复评员：通过
耕整地机械 | 耕地机械 | 旋耕机 | 单轴1-1.5m旋耕机 | 河北神耕机械有限公司 | 旋耕机 | 1GN-125 |  | 刀轴:单轴 ;耕幅:1.25m | 型号名称：1GN-125型旋耕机； 结构形式：框架式； 外形尺寸（长X宽X高）：980X1500X1050mm； 作业速度范围：0.56~1.39 m/s； 工作幅宽：125cm； 耕深：旱耕8~16cm；水耕10~18cm 刀轴型式：单轴型； 刀轴连接型式：接盘式 传动型式：中间齿轮传动 刀辊设计转速：228（n动=540）r/min、228（n动=720）r/min； 刀辊最大回转半径:225mm； 刀辊总安装刀数-旋耕:30把 旋耕刀型号：IT225 镇压型式：拖板； 配套拖拉机标定功率范围：18.4~22.0KW； 配套拖拉机动力输出轴转速：540,720r/min； | 0 | 购机补贴(通用类) | 2026-12-30 | 河北省 | 评阅通过 | 初评员：通过 复评员：通过 | 初评员：通过 复评员：通过
耕整地机械 | 耕地机械 | 旋耕机 | 单轴1-1.5m旋耕机 | 山东大华机械有限公司 | 旋耕机 | 1GQN-100 |  | 刀轴:单轴 ;耕幅:1m | 刀轴型式:单轴型;工作幅宽:100cm;结构型式:框架式;整机外形尺寸（长×宽×高）:1040×1170×990mm;配套拖拉机标定功率范围:14.7~22.1kW;作业速度范围:0.5~1.0m/s;耕深:8~18cm;刀轴型式:单轴型;刀轴连接型式:花键式;传动型式:中间传动;运输方式:普通型;刀辊设计转速:178（n动=540）/ 257（n动=780）r/min;刀辊最大回转半径:225mm;刀辊总安装刀数:22把；旋耕刀型号：IT225；限深装置型式：限深板；镇压型式：拖板；配套拖拉机动力输出轴转速：540；780r/min | 0 | 购机补贴(通用类) | 2026-12-30 | 山东省 | 评阅通过 | 初评员：通过 复评员：通过 | 初评员：通过 复评员：通过
耕整地机械 | 耕地机械 | 旋耕机 | 单轴1-1.5m旋耕机 | 山东大华机械有限公司 | 旋耕机 | 1GQN-125 |  | 刀轴:单轴 ;耕幅:1.25m | 刀轴型式:单轴型;工作幅宽:125cm;结构型式:框架式;整机外形尺寸（长×宽×高）:1040×1420×990mm;配套拖拉机标定功率范围:18.4~25.7kW;作业速度范围:0.5~1.0m/s;耕深:8~18cm;刀轴型式:单轴型;刀轴连接型式:花键式;传动型式:中间传动;运输方式:普通型;刀辊设计转速:178（n动=540）/ 257（n动=780）r/min;刀辊最大回转半径:225mm;刀辊总安装刀数:30把；旋耕刀型号：IT225；限深装置型式：限深板；镇压型式：拖板；配套拖拉机动力输出轴转速：540；780r/min | 0 | 购机补贴(通用类) | 2026-12-30 | 山东省 | 评阅通过 | 初评员：通过 复评员：通过 | 初评员：通过 复评员：通过
耕整地机械 | 耕地机械 | 旋耕机 | 单轴1-1.5m旋耕机 | 石家庄连达农业机械有限公司 | 旋耕机 | 1GKN-125 |  | 刀轴:单轴 ;耕幅:1.25m | 结构型式：框架型，整机外形尺寸（长×宽×高）（mm)：970×1410×960，作业速度范围(m/s):0.28-1.25,工作幅宽(cm)：125,耕深(cm)：12-18,刀轴型式：单轴型，刀轴连接型式：花键式，传动型式：中间传动，运输方式：普通型，刀辊设计转速(r/min)：229,刀辊最大回转半径(mm)：225，刀辊总安装刀数(把）：32，旋耕刀型号：ⅠT225，限深装置型式：限深板，镇压型式：拖板，配套拖拉机标定功率范围（kW）：14.7-29.4，配套拖拉机动力输出轴转速（r/min）：540。 | 0 | 购机补贴(通用类) | 2026-10-21 | 河北省 | 评阅通过 | 初评员：通过 复评员：通过 | 初评员：通过 复评员：通过
耕整地机械 | 耕地机械 | 旋耕机 | 单轴1.5-2m旋耕机 | 河北耕润农业机械有限公司 | 旋耕机 | 1GQN-150 |  | 刀轴:单轴 ;耕幅:1.5m | 型号名称：1GQN-150型旋耕机；结构型式：框架型；整机外形尺寸（长X宽X高）：950X1680X940mm；作业速度范围：0.27-1.39m/s;工作幅宽：150cm；耕深：12-18cm；刀轴型式：单轴型；刀轴连接型式：花键式；转动型式：中间转动；输入方式：普通型;刀辊设计转速：276r/min；刀辊最大回转半径:225mm;刀辊总安装刀数：40把；旋耕刀型号：IT225；限深装置型式：限深坂；镇压型式：拖板；配套拖拉机定形功率范围：25.7-44.1kw；配套拖拉机输出轴转速：720r/min | 0 | 购机补贴(通用类) | 2025-12-29 | 河北省 | 评阅通过 | 初评员：通过 复评员：通过 | 初评员：通过 复评员：通过
耕整地机械 | 耕地机械 | 旋耕机 | 单轴1.5-2m旋耕机 | 河北耕润农业机械有限公司 | 旋耕机 | 1GQN-160 |  | 刀轴:单轴 ;耕幅:1.6m | 型号名称：1GQN-160型旋耕机；结构型式：框架型；整机外形尺寸（长X宽X高）：950X1780X940mm；作业速度范围：0.27-1.39m/s;工作幅宽：160cm；耕深：12-18cm；刀轴型式：单轴型；刀轴连接型式：花键式；转动型式：中间转动；输入方式：普通型;刀辊设计转速：276r/min；刀辊最大回转半径:225mm;刀辊总安装刀数：44把；旋耕刀型号：IT225；限深装置型式：限深坂；镇压型式：拖板；配套拖拉机定形功率范围：29.4-58.8kw；配套拖拉机输出轴转速：720r/min | 0 | 购机补贴(通用类) | 2025-12-29 | 河北省 | 评阅通过 | 初评员：通过 复评员：通过 | 初评员：通过 复评员：通过
耕整地机械 | 耕地机械 | 旋耕机 | 单轴1.5-2m旋耕机 | 河北神耕机械有限公司 | 旋耕机 | 1GKN-160 |  | 刀轴:单轴 ;耕幅:1.6m | 型号名称：1GKN-160型旋耕机； 结构形式：框架式； 整机外形尺寸（长X宽X高）：1020X1905X1150mm； 作业速度范围：0.56~1.39 m/s； 工作幅宽：160cm； 耕深：旱耕：8~16cm ；水耕：10~18cm； 刀轴型式：单轴型； 刀轴连接型式：接盘式； 传动型式：中间齿轮传动； 运输方式：普通型 刀辊设计转速：236（n动=540）r/min，228（n动=720）r/min； 刀辊最大回转半径:245mm； 刀辊总安装刀数-旋耕:42把； 旋耕刀型号:IT245； 镇压型式：拖板； 配套拖拉机标定功率范围：33.0~36.7kW； 配套拖拉机动力输出轴转速：540,720r/min； | 0 | 购机补贴(通用类) | 2026-12-30 | 河北省 | 评阅通过 | 初评员：通过 复评员：通过 | 初评员：通过 复评员：通过
耕整地机械 | 耕地机械 | 旋耕机 | 单轴1.5-2m旋耕机 | 河北神耕机械有限公司 | 旋耕机 | 1GKN-180 |  | 刀轴:单轴 ;耕幅:1.8m | 型号名称：1GKN-180型旋耕机； 结构形式：框架式； 整机外形尺寸（长X宽X高）：1020X2106X1152mm； 作业速度范围：0.56~1.39 m/s； 工作幅宽：180cm； 耕深：旱耕：8~16cm ；水耕：10~18cm； 刀轴型式：单轴型； 刀轴连接型式：接盘式； 传动型式：中间齿轮传动； 运输方式：普通型； 刀辊设计转速：236（n动=540）r/min、228（n动=720）r/min； 刀辊最大回转半径:245mm； 刀辊总安装刀数-旋耕:50把； 旋耕刀型号: IT245； 镇压型式：拖板； 配套拖拉机标定功率范围：36.7~44.1kW； 配套拖拉机动力输出轴转速：540,720r/min； | 0 | 购机补贴(通用类) | 2026-12-30 | 河北省 | 评阅通过 | 初评员：通过 复评员：通过 | 初评员：通过 复评员：通过
耕整地机械 | 耕地机械 | 旋耕机 | 单轴1.5-2m旋耕机 | 河北神耕机械有限公司 | 旋耕机 | 1GN-150 |  | 刀轴:单轴 ;耕幅:1.5m | 型号名称：1GN-150型旋耕机； 结构形式：框架式； 整机外形尺寸（长X宽X高）：980X1765X1050mm； 作业速度范围：0.56~1.39 m/s 工作幅宽：150cm； 耕深：旱耕8~16cm；水耕10~18cm； 刀轴型式：单轴型； 刀轴连接型式：接盘式； 传动型式：中间齿轮传动； 刀辊设计转速：228（n动=540，锥伞齿轮传动比16：24）r/min 228（n动=720，锥伞齿轮传动比13：26）r/min； 刀辊最大回转半径:225mm； 刀辊总安装刀数-旋耕:34把； 旋耕刀型号:IT225； 镇压型式：拖板； 配套拖拉机标定功率范围：25.7~29.4kW； 配套拖拉机动力输出轴转速：540,720r/min； | 0 | 购机补贴(通用类) | 2026-12-30 | 河北省 | 评阅通过 | 初评员：通过 复评员：通过 | 初评员：通过 复评员：通过
耕整地机械 | 耕地机械 | 旋耕机 | 单轴1.5-2m旋耕机 | 河北神耕机械有限公司 | 旋耕机 | 1GN-160 |  | 刀轴:单轴 ;耕幅:1.6m | 型号名称：1GN-160型旋耕机； 结构形式：框架式； 配套拖拉机标定功率：29.4~33.0KW； 配套拖拉机动力输出轴转速：540,720r/min； 外形尺寸（长X宽X高）：980X1945X1050mm； 作业速度范围：0.56~1.39 m/s； 工作幅宽：160cm； 耕深：旱耕8~16cm；水耕10~18cm； 刀轴型式：单轴型； 传动方式：中间齿轮传动； 刀辊设计转速：228（n动=540，锥伞齿轮传动比16：24）r/min、 228（n动=720，锥伞齿轮传动比13：26）r/min； 刀辊最大回转半径:225mm； 刀辊总安装刀数-旋耕:42把； 刀轴连接型式：接盘式； 旋耕刀型号:IT225； | 0 | 购机补贴(通用类) | 2026-12-30 | 河北省 | 评阅通过 | 初评员：通过 复评员：通过 | 初评员：通过 复评员：通过
耕整地机械 | 耕地机械 | 旋耕机 | 单轴1.5-2m旋耕机 | 河北运田农业机械制造有限公司 | 旋耕机 | 1GQN-160 |  | 刀轴:单轴 ;耕幅:1.6m | 结构形式：单轴框架式，工作状态外形尺寸（mm）：1150*1820*960，作业速度范围（m/s）：0.56-1.39，耕深（cm）12-16，工作幅宽：160cm，传动方式：中间齿轮传动。 | 0 | 购机补贴(通用类) | 2021-12-31 | 河北省 | 评阅通过 | 初评员：通过 复评员：通过 | 初评员：通过 复评员：通过
耕整地机械 | 耕地机械 | 旋耕机 | 单轴1.5-2m旋耕机 | 河北运田农业机械制造有限公司 | 旋耕机 | 1GQN-160 |  | 刀轴:单轴 ;耕幅:1.6m | 型号名称：1GQN-160旋耕机；结构型式：框架型；整机外形尺寸（长×宽×高）mm：1150×1820×960；作业速度范围m/s：0.56～1.39；工作幅宽cm：160；耕深cm：12～16；刀轴型式：单轴型；刀轴连接型式：接盘式；传动型式：中间传动；刀辊最大回转半径mm：245；刀辊总安装刀数把：42；旋耕刀型号：ⅠT245；限深装置型式：限深板；镇压型式：镇压辊；配套拖拉机标定功率范围kW：47.8～58.8；配套拖拉机动力输出轴转速r/min：720。 | 0 | 购机补贴(通用类) | 2026-08-18 | 河北省 | 评阅通过 | 初评员：通过 复评员：通过 | 初评员：通过 复评员：通过
耕整地机械 | 耕地机械 | 旋耕机 | 单轴1.5-2m旋耕机 | 宁晋县驰沃农业机械有限公司 | 旋耕机 | 1GQN-150 |  | 刀轴:单轴 ;耕幅:1.5m | 配套动力36.8-51.5kw，动力输出轴转速720r/min ，单轴框架式，外形尺寸850*1700*960 作业速度范围0.56-1.39m/s 工作幅宽150cm 耕深12-16cm 中间齿轮传动 刀棍转速294r/min 最大回转半径225mm 总安装刀数38把 刀轴连接型式（花键盘连接） | 0 | 购机补贴(通用类) | 2026-08-18 | 河北省 | 评阅通过 | 初评员：通过 复评员：通过 | 初评员：通过 复评员：通过
耕整地机械 | 耕地机械 | 旋耕机 | 单轴1.5-2m旋耕机 | 宁晋县驰沃农业机械有限公司 | 旋耕机 | 1GQN-160 |  | 刀轴:单轴 ;耕幅:1.6m | 配套动力36.8-51.5kw，动力输出轴转速720r/min ，单轴框架式，外形尺寸850*1800*960 作业速度范围0.56-1.39m/s 工作幅宽160cm 耕深12-16cm 中间齿轮传动 刀棍转速294r/min 最大回转半径225mm 总安装刀数42把 刀轴连接型式（花键盘连接） | 0 | 购机补贴(通用类) | 2026-08-18 | 河北省 | 评阅通过 | 初评员：通过 复评员：通过 | 初评员：通过 复评员：通过
耕整地机械 | 耕地机械 | 旋耕机 | 单轴1.5-2m旋耕机 | 宁晋县驰沃农业机械有限公司 | 旋耕机 | 1GQN-180 |  | 刀轴:单轴 ;耕幅:1.81m | 配套动力58.8-73.5kw，动力输出轴转速720r/min ，单轴框架式，外形尺寸1220*2100*1200 作业速度范围0.56-1.39m/s 幅宽181cm 耕深12-16cm 中间齿轮传动 刀棍转速296r/min 最大回转半径245mm 安装刀数50把 刀轴连接型式（花键盘连接） | 0 | 购机补贴(通用类) | 2026-08-18 | 河北省 | 评阅通过 | 初评员：通过 复评员：通过 | 初评员：通过 复评员：通过
耕整地机械 | 耕地机械 | 旋耕机 | 单轴1.5-2m旋耕机 | 山东大华机械有限公司 | 旋耕机 | 1GQN-160 |  | 刀轴:单轴 ;耕幅:1.6m | 刀轴型式:单轴型;工作幅宽:160cm;结构型式:框架式;整机外形尺寸（长×宽×高）:1180×1810×1080mm;配套拖拉机标定功率范围:25.7~36.8kW;作业速度范围:0.5~1.0m/s;耕深:8~18cm;刀轴连接型式:花键式;传动型式:中间传动;运输方式:普通型;刀辊设计转速:265（n动=720）； 287（n动=780）r/min;刀辊最大回转半径:245mm;刀辊总安装刀数:42把；旋耕刀型号：IT245；限深装置型式：限深板；镇压型式：拖板；配套拖拉机动力输出轴转速：720；780r/min | 0 | 购机补贴(通用类) | 2026-12-30 | 山东省 | 评阅通过 | 初评员：通过 复评员：通过 | 初评员：通过 复评员：通过
耕整地机械 | 耕地机械 | 旋耕机 | 单轴1.5-2m旋耕机 | 山东大华机械有限公司 | 旋耕机 | 1GQN-180 |  | 刀轴:单轴 ;耕幅:1.8m | 刀轴型式:单轴型;工作幅宽:180cm;结构型式:框架式;整机外形尺寸（长×宽×高）:1080×2070×1090mm;配套拖拉机标定功率范围:36.75~58.8kW;作业速度范围:0.55~1.66m/s;耕深:8~18cm;刀轴连接型式:花键式;传动型式:中间传动;运输方式:普通型;刀辊设计转速:177.8（n动=540）；257（n动=780）r/min;刀辊最大回转半径:245mm;刀辊总安装刀数:50把；旋耕刀型号：IT245；限深装置型式：限深板；镇压型式：拖板；配套拖拉机动力输出轴转速：540；780r/min | 0 | 购机补贴(通用类) | 2026-12-30 | 山东省 | 评阅通过 | 初评员：通过 复评员：通过 | 初评员：通过 复评员：通过
耕整地机械 | 耕地机械 | 旋耕机 | 单轴1.5-2m旋耕机 | 石家庄连达农业机械有限公司 | 旋耕机 | 1GKN-180 |  | 刀轴:单轴 ;耕幅:1.8m | 结构型式：框架型，整机外形尺寸（长×宽×高）（mm)：1020×2040×1100，作业速度范围(m/s):0.56-1.67,工作幅宽(cm)：180,耕深(cm)：12-18,刀轴型式：单轴型，刀轴连接型式：花键式，传动型式：中间传动，运输方式：普通型，刀辊设计转速(r/min)：295,刀辊最大回转半径(mm)：255，刀辊总安装刀数(把）：52，旋耕刀型号：ⅠT245，限深装置型式：限深板，镇压型式：拖板，配套拖拉机标定功率范围（kW）：36.8-51.5，配套拖拉机动力输出轴转速（r/min）：720。 | 0 | 购机补贴(通用类) | 2026-10-21 | 河北省 | 评阅通过 | 初评员：通过 复评员：通过 | 初评员：通过 复评员：通过
耕整地机械 | 耕地机械 | 旋耕机 | 单轴1.5-2m旋耕机 | 潍坊百励丰农业机械有限公司 | 旋耕机 | 1GKN-150 |  | 刀轴:单轴 ;耕幅:1.5m | 结构型式：框架型；整机外形尺寸（长×宽×高）mm：1000×1650×1000；作业速度范围：0.27～1.38m/s；工作幅宽：150cm；耕深：≥12cm；刀轴型式：单轴型；刀轴连接型式：花键式；传动型式：中间传动；运输方式：普通型；刀辊设计转速：213/300r/min；刀辊最大回转半径：225mm；刀辊总安装刀数：36把；旋耕刀型号：IT225；限深装置型式：限深板；镇压型式：拖板；配套拖拉机标定功率范围：29.5～44.1kW；配套拖拉机动力输出轴转速：540/760 r/min； | 0 | 购机补贴(通用类) | 2026-08-31 | 山东省 | 评阅通过 | 初评员：通过 复评员：通过 | 初评员：通过 复评员：通过
耕整地机械 | 耕地机械 | 旋耕机 | 单轴1.5-2m旋耕机 | 潍坊百励丰农业机械有限公司 | 旋耕机 | 1GKN-160 |  | 刀轴:单轴 ;耕幅:1.6m | 结构型式：框架型；整机外形尺寸（长×宽×高）mm：1000×1750×1000；作业速度范围：0.27～1.38m/s；工作幅宽：160cm；耕深：≥12cm；刀轴型式：单轴型；刀轴连接型式：花键式；传动型式：中间传动；运输方式：普通型；刀辊设计转速：213/300r/min；刀辊最大回转半径：225mm；刀辊总安装刀数：40把；旋耕刀型号：IT225；限深装置型式：限深板；镇压型式：拖板；配套拖拉机标定功率范围：36.8～51.5kW；配套拖拉机动力输出轴转速：540/760 r/min； | 0 | 购机补贴(通用类) | 2026-08-31 | 山东省 | 评阅通过 | 初评员：通过 复评员：通过 | 初评员：通过 复评员：通过
耕整地机械 | 耕地机械 | 旋耕机 | 单轴1.5-2m旋耕机 | 潍坊百励丰农业机械有限公司 | 旋耕机 | 1GKN-170 |  | 刀轴:单轴 ;耕幅:1.7m | 结构型式：框架型；整机外形尺寸（长×宽×高）mm：1000×1850×1000；作业速度范围：0.27～1.38m/s；工作幅宽：170cm；耕深：≥12cm；刀轴型式：单轴型；刀轴连接型式：花键式；传动型式：中间传动；运输方式：普通型；刀辊设计转速：213/300r/min；刀辊最大回转半径：225mm；刀辊总安装刀数：44把；旋耕刀型号：IT225；限深装置型式：限深板；镇压型式：拖板；配套拖拉机标定功率范围：44.1～73.5kW；配套拖拉机动力输出轴转速：540/760 r/min； | 0 | 购机补贴(通用类) | 2026-08-31 | 山东省 | 评阅通过 | 初评员：通过 复评员：通过 | 初评员：通过 复评员：通过
耕整地机械 | 耕地机械 | 旋耕机 | 单轴1.5-2m旋耕机 | 潍坊百励丰农业机械有限公司 | 旋耕机 | 1GKN-180 |  | 刀轴:单轴 ;耕幅:1.8m | 结构型式：框架型；整机外形尺寸（长×宽×高）mm：1000×2080×1000；作业速度范围：0.27～1.38m/s；工作幅宽：180cm；耕深：≥12cm；刀轴型式：单轴型；刀轴连接型式：花键式；传动型式：中间传动；运输方式：普通型；刀辊设计转速：213/300r/min；刀辊最大回转半径：225mm；刀辊总安装刀数：52把；旋耕刀型号：IT225；限深装置型式：限深板；镇压型式：拖板；配套拖拉机标定功率范围：44.1～73.5kW；配套拖拉机动力输出轴转速：540/760 r/min； | 0 | 购机补贴(通用类) | 2026-08-31 | 山东省 | 评阅通过 | 初评员：通过 复评员：通过 | 初评员：通过 复评员：通过
耕整地机械 | 耕地机械 | 旋耕机 | 单轴2-2.5m旋耕机 | 霸州市仟舜永合工贸有限公司 | 旋耕机 | 1GQN-200 |  | 刀轴:单轴 ;耕幅:2m | 配套动力58.8-73.5KW，动力输出轴转速720r/min，单轴框架式，外形尺寸1100mm*2230mm*1080mm，作业速度0.56-1.39m/s，工作幅宽200cm，耕深12-16cm，中间齿轮传动，设计转速284r/min，最大回转半径245mm，总安装刀数54把。 | 0 | 购机补贴(通用类) | 2021-12-31 | 河北省 | 评阅通过 | 初评员：通过 复评员：通过 | 初评员：通过 复评员：通过
耕整地机械 | 耕地机械 | 旋耕机 | 单轴2-2.5m旋耕机 | 德州市华北农机装备有限公司 | 旋耕机 | 1GQN-220 |  | 刀轴:单轴 ;耕幅:2.2m | 结构型式：框架型. 整机a外形尺寸（长×宽×高）（mm）：1550×2650×1080. 作业速度范围（m/s）：0.62～1.32.工作幅宽（mm）：2200.耕深（cm）：≥12.刀轴型式：单轴型.刀轴连接型式：接盘式.传动型式：中间齿轮传动.运输方式：普通型.刀辊设计转速（r/min）：267/254.刀辊最大回转半径（mm）：245.刀辊总安装刀数（把）：68.旋耕刀型号：IT245.限深装置型式：限深板.镇压型式：镇压辊.配套拖拉机标定功率范围（kW）：58.8～66.1.配套拖拉机动力输出轴转速（r/min）：540/720. | 0 | 购机补贴(通用类) | 2026-12-30 | 山东省 | 评阅通过 | 初评员：通过 复评员：通过 | 初评员：通过 复评员：通过
耕整地机械 | 耕地机械 | 旋耕机 | 单轴2-2.5m旋耕机 | 河北耕润农业机械有限公司 | 旋耕机 | 1GQN-200 |  | 刀轴:单轴 ;耕幅:2m | 型号名称：1GQN-200型旋耕机；结构型式：框架型；整机外形尺寸（长X宽X高）：1120X2200X1150mm；作业速度范围：0.27-1.39m/s;工作幅宽：200cm；耕深：12-20cm；刀轴型式：单轴型；刀轴连接型式：花键式；转动型式：中间转动；输入方式：普通型;刀辊设计转速：276r/min；刀辊最大回转半径:245mm;刀辊总安装刀数：60把；旋耕刀型号：IT245；限深装置型式：限深坂；镇压型式：拖板；配套拖拉机定形功率范围：62.5-95.6kw；配套拖拉机输出轴转速：720r/min | 0 | 购机补贴(通用类) | 2025-12-29 | 河北省 | 评阅通过 | 初评员：通过 复评员：通过 | 初评员：通过 复评员：通过
耕整地机械 | 耕地机械 | 旋耕机 | 单轴2-2.5m旋耕机 | 河北耕润农业机械有限公司 | 旋耕机 | 1GQN-220 |  | 刀轴:单轴 ;耕幅:2.2m | 型号名称：1GQN-220型旋耕机；结构型式：框架型；整机外形尺寸（长X宽X高）：1120X2400X1150mm；作业速度范围：0.27-1.39m/s;工作幅宽：220cm；耕深：12-20cm；刀轴型式：单轴型；刀轴连接型式：花键式；转动型式：中间转动；输入方式：普通型;刀辊设计转速：276r/min；刀辊最大回转半径:245mm;刀辊总安装刀数：64把；旋耕刀型号：IT245；限深装置型式：限深坂；镇压型式：拖板；配套拖拉机定形功率范围：66.2-110.3kw；配套拖拉机输出轴转速：720r/min | 0 | 购机补贴(通用类) | 2025-12-29 | 河北省 | 评阅通过 | 初评员：通过 复评员：通过 | 初评员：通过 复评员：通过
耕整地机械 | 耕地机械 | 旋耕机 | 单轴2-2.5m旋耕机 | 河北耕耘农业机械制造有限公司 | 旋耕机 | 1GQNKG-200 |  | 刀轴:单轴 ;耕幅:2.0m | 单轴；工作幅宽（cm）：200，外形尺寸（mm）：1300*2350*1150，结构形式：框架式，配套拖拉机标定功率范围（kW）：52.9～73.5，配套拖拉机动力输出轴转速（r/min）：720，作业速度范围（m/s）：1～5，耕深（cm）：8～18，传动方式：中间齿轮传动，刀辊设计转速（r/min）：296，刀辊最大回转半径（mm）：245，刀辊总安装刀数（把）：58，刀轴连接型式：花键连接，旋耕刀型号：IT245 | 0 | 购机补贴(通用类) | 2022-12-31 | 河北省 | 评阅通过 | 初评员：通过 复评员：通过 | 初评员：通过 复评员：通过
耕整地机械 | 耕地机械 | 旋耕机 | 单轴2-2.5m旋耕机 | 河北神耕机械有限公司 | 旋耕机 | 1GKN-230 |  | 刀轴:单轴 ;耕幅:2.3m | 型号名称：1GKN-230型旋耕机； 结构形式：框架式； 整机外形尺寸（长X宽X高）：1020X2580X1152mm； 作业速度范围：0.56~1.39 m/s； 工作幅宽：230cm； 耕深：旱耕：8~16cm ；水耕：10~18cm； 刀轴型式：单轴型； 刀轴连接型式：接盘式； 传动型式：中间齿轮传动； 运输方式：普通型； 刀辊设计转速：236（n动=540）r/min、228（n动=720）r/min； 刀辊最大回转半径:245mm； 刀辊总安装刀数-旋耕:62把； 旋耕刀型号: IT245； 镇压型式：拖板； 配套拖拉机标定功率范围：55.1~58.8kW； 配套拖拉机动力输出轴转速：540,720r/min； | 0 | 购机补贴(通用类) | 2026-12-30 | 河北省 | 评阅通过 | 初评员：通过 复评员：通过 | 初评员：通过 复评员：通过
耕整地机械 | 耕地机械 | 旋耕机 | 单轴2-2.5m旋耕机 | 河北运田农业机械制造有限公司 | 旋耕机 | 1GQN-200 |  | 刀轴:单轴 ;耕幅:2.0m | 结构形式：单轴框架式，工作状态外形尺寸（mm）：1420*2350*1110，作业速度范围（m/s）：0.56-1.39，耕深（cm）12-16，工作幅宽：200cm，传动方式：中间齿轮传动。 | 0 | 购机补贴(通用类) | 2021-12-31 | 河北省 | 评阅通过 | 初评员：通过 复评员：通过 | 初评员：通过 复评员：通过
耕整地机械 | 耕地机械 | 旋耕机 | 单轴2-2.5m旋耕机 | 河北运田农业机械制造有限公司 | 旋耕机 | 1GQN-200 |  | 刀轴:单轴 ;耕幅:2.0m | 型号名称：1GQN-200旋耕机；结构型式：框架型；整机外形尺寸（长×宽×高）mm：1420×2350×1110；作业速度范围m/s：0.56～1.39；工作幅宽cm：200；耕深cm：12～16；刀轴型式：单轴型；刀轴连接型式：接盘式；传动型式：中间传动；刀辊最大回转半径mm：245；刀辊总安装刀数把：56；旋耕刀型号：ⅠT245；镇压型式：镇压辊；配套拖拉机标定功率范围kW：73.5～80.9；配套拖拉机动力输出轴转速r/min：720。 | 0 | 购机补贴(通用类) | 2026-08-18 | 河北省 | 评阅通过 | 初评员：通过 复评员：通过 | 初评员：通过 复评员：通过
耕整地机械 | 耕地机械 | 旋耕机 | 单轴2-2.5m旋耕机 | 河北运田农业机械制造有限公司 | 旋耕机 | 1GQN-200B |  | 刀轴:单轴 ;耕幅:2.0m | 型号名称：1GQN-200B旋耕机；结构型式：框架型；整机外形尺寸（长×宽×高）mm：1250×2250×1150；作业速度范围m/s：0.56-1.39；工作幅宽cm：200；耕深cm：12-16；刀轴型式：单轴型；刀轴连接型式：花键式；传动型式：中间传动；刀辊转速r/min：222/296；刀辊最大回转半径mm：245；刀辊总安装刀数把：60；旋耕刀型号：IT245；限深装置型式：限深板；镇压型式：拖板；配套拖拉机标定功率范围kW：66.1-95.6；配套拖拉机动力输出轴转速r/min：540/720。 | 0 | 购机补贴(通用类) | 2026-10-21 | 河北省 | 评阅通过 | 初评员：通过 复评员：通过 | 初评员：通过 复评员：通过
耕整地机械 | 耕地机械 | 旋耕机 | 单轴2-2.5m旋耕机 | 河北运田农业机械制造有限公司 | 旋耕机 | 1GQN-220 |  | 刀轴:单轴 ;耕幅:2.2m | 型号名称：1GQN-220旋耕机；结构型式：框架型；整机外形尺寸（长×宽×高）mm：1250×2450×1150；作业速度范围m/s：0.56-1.39；工作幅宽cm：220；耕深cm：12-16；刀轴型式：单轴型；刀轴连接型式：花键式；传动型式：中间传动；刀辊转速r/min：222/296；刀辊最大回转半径mm：245；刀辊总安装刀数把：60；旋耕刀型号：IT245；限深装置型式：限深板；镇压型式：拖板；配套拖拉机标定功率范围kW：88.2-132.3；配套拖拉机动力输出轴转速r/min：540/720。 | 0 | 购机补贴(通用类) | 2026-10-21 | 河北省 | 评阅通过 | 初评员：通过 复评员：通过 | 初评员：通过 复评员：通过
耕整地机械 | 耕地机械 | 旋耕机 | 单轴2-2.5m旋耕机 | 河北运田农业机械制造有限公司 | 旋耕机 | 1GQN-230 |  | 刀轴:单轴 ;耕幅:2.3m | 型号名称：1GQN-230旋耕机；结构型式：框架型；外形尺寸（长×宽×高）mm：1250×2550×1150；作业速度范围m/s：0.56-1.39；工作幅宽cm：230；耕深cm：12-16；刀轴型式：单轴型；刀轴连接型式：花键式；传动型式：中间传动；刀辊转速r/min：222/296；刀辊最大回转半径mm：245；刀辊总安装刀数把：64；旋耕刀型号：IT245；限深装置型式：限深板；镇压型式：拖板；配套拖拉机标定功率范围kW：88.2-147；配套拖拉机动力输出轴转速r/min：540/720。 | 0 | 购机补贴(通用类) | 2026-10-21 | 河北省 | 评阅通过 | 初评员：通过 复评员：通过 | 初评员：通过 复评员：通过
耕整地机械 | 耕地机械 | 旋耕机 | 单轴2-2.5m旋耕机 | 河南巨隆科技有限公司 | 旋耕机 | 1GQN-200H |  | 刀轴:单轴 ;耕幅:2m | 型号名称：1GQN-200H型旋耕机；结构型式：框架式；整机外形尺寸（长×宽×高）：1045×2270×1188（mm）；作业速度范围：0.69～1.39m/s；工作幅宽：200cm；耕深：≥12cm；刀轴型式：单轴型；刀轴连接型式：花键式；传动方式：中间传动；运输方式：普通型；刀辊设计转速：282r/min；最大回转半径：245mm；刀辊总安装刀数：60把；旋耕刀型号：ⅠT245/ⅠT245左，镇压型式：拖板；配套拖拉机标定功率范围：58.8～66.2kW；配套拖拉机动力输出轴转速：760r/min。 | 0 | 购机补贴(通用类) | 2026-10-28 | 河南省 | 评阅通过 | 初评员：通过 复评员：通过 | 初评员：通过 复评员：通过
耕整地机械 | 耕地机械 | 旋耕机 | 单轴2-2.5m旋耕机 | 河南巨隆科技有限公司 | 旋耕机 | 1GQN-230H |  | 刀轴:单轴 ;耕幅:2.3m | 型号名称：1GQN-230H型旋耕机；结构型式：框架式；整机外形尺寸（长×宽×高）：1045×2570×1188（mm）；作业速度范围：0.69～1.39m/s；工作幅宽：230cm；耕深：≥12cm；刀轴型式：单轴型；刀轴连接型式：花键式；传动方式：中间传动；运输方式：普通型；刀辊设计转速：282r/min；最大回转半径：245mm；刀辊总安装刀数：68把；旋耕刀型号：ⅠT245/ⅠT245左，镇压型式：拖板；配套拖拉机标定功率范围：58.8～66.2kW；配套拖拉机动力输出轴转速：760r/min。 | 0 | 购机补贴(通用类) | 2026-10-28 | 河南省 | 评阅通过 | 初评员：通过 复评员：通过 | 初评员：通过 复评员：通过
耕整地机械 | 耕地机械 | 旋耕机 | 单轴2-2.5m旋耕机 | 江苏东久机械有限公司 | 旋耕机 | 1GK-200 |  | 刀轴:单轴 ;耕幅:2.0m | 型号名称：1GK-200型旋耕机，结构型式：框架型，整机外形尺寸（长×宽×高）：2292×1020×1120 mm，作业速度范围：0.84～1.4 m/s，工作幅宽：200 cm，耕深：12～19 cm，刀轴型式：单轴型，刀轴连接型式：接盘式，传动型式：侧边传动，运输方式：普通型，变速箱挡位数（变速旋耕机）个/，刀辊设计转速：220 r/min，刀辊最大回转半径，245mm，刀辊总安装刀数：46把，旋耕刀型号：IT245，限深装置型式：/，镇压型式：拖板，配套拖拉机标定功率范围：51.5～102.9 kW，配套拖拉机动力输出轴转速：540 r/min | 0 | 购机补贴(通用类) | 2026-11-23 | 江苏省 | 评阅通过 | 初评员：通过 复评员：通过 | 初评员：通过 复评员：通过
耕整地机械 | 耕地机械 | 旋耕机 | 单轴2-2.5m旋耕机 | 江苏东久机械有限公司 | 旋耕机 | 1GK-220 |  | 刀轴:单轴 ;耕幅:2.2m | 型号名称：1GK-220型旋耕机，结构型式：框架型，整机外形尺寸（长×宽×高）：2492×1020×1120 mm，作业速度范围：0.84～1.4 m/s，工作幅宽：220 cm，耕深：12～19 cm，刀轴型式：单轴型，刀轴连接型式：接盘式，传动型式：侧边传动，运输方式：普通型，变速箱挡位数（变速旋耕机）个/，刀辊设计转速：220 r/min，刀辊最大回转半径，245mm，刀辊总安装刀数：52把，旋耕刀型号：IT245，限深装置型式：/，镇压型式：拖板，配套拖拉机标定功率范围：55.2～102.9 kW，配套拖拉机动力输出轴转速：540 r/min。 | 0 | 购机补贴(通用类) | 2026-11-23 | 江苏省 | 评阅通过 | 初评员：通过 复评员：通过 | 初评员：通过 复评员：通过
耕整地机械 | 耕地机械 | 旋耕机 | 单轴2-2.5m旋耕机 | 马斯奇奥（青岛）农机制造有限公司 | 旋耕机 | 1GK-230 |  | 刀轴:单轴 ;耕幅:2.3m | 结构形式：加强型；整机尺寸（长x宽x高）：930mmx2520mmx1120mm；工作幅宽：230cm;耕深：≥12cm；刀轴形式：单轴式；传动形式：侧边传动；刀辊设计转速：166、185、230、258r/min；旋耕刀数量：54；旋耕刀型号：C型刀；与拖拉机连接方式：三点悬挂；配套拖拉机标定功率：≥73.5kW；配套拖拉机动力输出轴转速：540/720 r/min | 44 | 购机补贴(通用类) | 2025-12-29 | 山东青岛 | 评阅通过 | 初评员：通过 复评员：通过 | 初评员：通过 复评员：通过
耕整地机械 | 耕地机械 | 旋耕机 | 单轴2-2.5m旋耕机 | 宁晋县驰沃农业机械有限公司 | 旋耕机 | 1GQN-200 |  | 刀轴:单轴 ;耕幅:2.02m | 配套动力66.2-80.9kw，动力输出轴转速720r/min ，单轴框架式，外形尺寸1220*2300*1100 作业速度范围0.56-1.39m/s 幅宽202cm 耕深12-16cm 中间齿轮传动 刀棍转速296r/min 最大回转半径245mm 安装刀数58把 刀轴连接型式（花键盘连接） | 0 | 购机补贴(通用类) | 2026-08-18 | 河北省 | 评阅通过 | 初评员：通过 复评员：通过 | 初评员：通过 复评员：通过
耕整地机械 | 耕地机械 | 旋耕机 | 单轴2-2.5m旋耕机 | 山东大华机械有限公司 | 旋耕机 | 1GQN-200 |  | 刀轴:单轴 ;耕幅:2m | 刀轴型式:单轴型;工作幅宽:200cm;结构型式:框架式;整机外形尺寸（长×宽×高）:1180×2295×1070mm;配套拖拉机标定功率范围:66.2~88.2kW;作业速度范围:0.55~1.66m/s;耕深:8~18cm;刀轴连接型式:花键式;传动型式:中间传动;运输方式:普通型;刀辊设计转速:265（n动=720）； 287（n动=780）r/min;刀辊最大回转半径:245mm;刀辊总安装刀数:56把；旋耕刀型号：IT245；限深装置型式：限深板；镇压型式：拖板；配套拖拉机动力输出轴转速：720；780r/min | 0 | 购机补贴(通用类) | 2026-12-30 | 山东省 | 评阅通过 | 初评员：通过 复评员：通过 | 初评员：通过 复评员：通过
耕整地机械 | 耕地机械 | 旋耕机 | 单轴2-2.5m旋耕机 | 山东大华机械有限公司 | 旋耕机 | 1GQN-230 |  | 刀轴:单轴 ;耕幅:2.3m | 刀轴型式:单轴型;工作幅宽:230cm;结构型式:框架式;整机外形尺寸（长×宽×高）:1230×2555×1090mm;配套拖拉机标定功率范围:66.2~88.2kW;作业速度范围:0.55~1.66m/s;耕深:8~18cm;刀轴连接型式:花键式;传动型式:中间传动;运输方式:普通型;刀辊设计转速:265（n动=720）； 287（n动=780）r/min;刀辊最大回转半径:245mm;刀辊总安装刀数:64把；旋耕刀型号：IT245；限深装置型式：限深板；镇压型式：拖板；配套拖拉机动力输出轴转速：720；780r/min | 0 | 购机补贴(通用类) | 2026-12-30 | 山东省 | 评阅通过 | 初评员：通过 复评员：通过 | 初评员：通过 复评员：通过
耕整地机械 | 耕地机械 | 旋耕机 | 单轴2-2.5m旋耕机 | 潍坊百励丰农业机械有限公司 | 旋耕机 | 1GKN-200 |  | 刀轴:单轴 ;耕幅:2m | 结构型式：框架型；整机外形尺寸（长×宽×高）mm：1120×2220×1120；作业速度范围：0.27～1.38m/s；工作幅宽：200cm；耕深：≥12cm；刀轴型式：单轴型；刀轴连接型式：花键式；传动型式：中间传动；运输方式：普通型；刀辊设计转速：223/314r/min；刀辊最大回转半径：255mm；刀辊总安装刀数：56把；旋耕刀型号：IT245；限深装置型式：限深板；镇压型式：拖板；配套拖拉机标定功率范围：51.5～73.5kW；配套拖拉机动力输出轴转速：540/760 r/min； | 0 | 购机补贴(通用类) | 2026-08-31 | 山东省 | 评阅通过 | 初评员：通过 复评员：通过 | 初评员：通过 复评员：通过
耕整地机械 | 耕地机械 | 旋耕机 | 单轴2-2.5m旋耕机 | 潍坊百励丰农业机械有限公司 | 旋耕机 | 1GKN-230 |  | 刀轴:单轴 ;耕幅:2.3m | 结构型式：框架型；整机外形尺寸（长×宽×高）mm：1120×2590×1120；作业速度范围：0.27～1.38m/s；工作幅宽：230cm；耕深：≥12cm；刀轴型式：单轴型；刀轴连接型式：花键式；传动型式：中间传动；运输方式：普通型；刀辊设计转速：223/314r/min；刀辊最大回转半径：255mm；刀辊总安装刀数：60把；旋耕刀型号：IT245；限深装置型式：限深板；镇压型式：拖板；配套拖拉机标定功率范围：58.8～88.2kW；配套拖拉机动力输出轴转速：540/760 r/min； | 0 | 购机补贴(通用类) | 2026-08-31 | 山东省 | 评阅通过 | 初评员：通过 复评员：通过 | 初评员：通过 复评员：通过
耕整地机械 | 耕地机械 | 旋耕机 | 单轴2-2.5m旋耕机 | 盐城东申农业机械有限公司 | 旋耕机 | 1G-240 |  | 刀轴:单轴 ;耕幅:2.4m | 型号名称：1G-240型旋耕机，结构型式：圆梁型，整机外形尺寸a（长×宽×高）：3080×980×1030mm，作业速度范围：0.83～1.39m/s，工作幅宽：240cm，耕深：8～16cm,刀轴型式：单轴型，刀轴连接型式：花键式，传动型式：侧边传动，运输方式：普通型，变速箱挡位数（变速旋耕机）：/个，刀辊设计转速：319r/min，刀辊最大回转半径：196mm，刀辊总安装刀数：62把，旋耕刀型号：IT185,限深装置型式：/，镇压型式：拖板，配套拖拉机标定功率：29.4-36.8kW，配套拖拉机动力输出轴转速：540r/min | 0 | 购机补贴(通用类) | 2025-09-29 | 江苏省 | 评阅通过 | 初评员：通过 复评员：通过 | 初评员：通过 复评员：通过
耕整地机械 | 耕地机械 | 旋耕机 | 单轴2.5m及以上旋耕机 | 霸州市仟舜永合工贸有限公司 | 旋耕机 | 1GQN-260 |  | 刀轴:单轴 ;耕幅:2.6m | 配套动力102.9-117.6KW，动力输出轴转速720r/min，单轴框架式，外形尺寸1170mm*2850mm*1235mm，作业速度0.56-1.39m/s，工作幅宽260cm，耕深12-16cm，中间齿轮传动，设计转速312r/min，最大回转半径245mm，总安装刀数58把。 | 0 | 购机补贴(通用类) | 2021-12-31 | 河北省 | 评阅通过 | 初评员：通过 复评员：通过 | 初评员：通过 复评员：通过
耕整地机械 | 耕地机械 | 旋耕机 | 单轴2.5m及以上旋耕机 | 霸州市仟舜永合工贸有限公司 | 旋耕机 | 1GQN-280 |  | 刀轴:单轴 ;耕幅:2.8m | 配套动力110.3-132.4KW，动力输出轴转速720r/min，单轴框架式，外形尺寸1170mm*3065mm*1220mm，作业速度0.56-1.39m/s，工作幅宽280cm，耕深12-16cm，中间齿轮传动，设计转速312r/min，最大回转半径245mm，总安装刀数66把。 | 0 | 购机补贴(通用类) | 2021-12-31 | 河北省 | 评阅通过 | 初评员：通过 复评员：通过 | 初评员：通过 复评员：通过
耕整地机械 | 耕地机械 | 旋耕机 | 单轴2.5m及以上旋耕机 | 长春中大拖拉机制造有限公司 | 双驱旋耕机 | 1GQ-250 |  | 刀轴:单轴 ;耕幅:2.5m | 1、型号名称 / 1GQ-250型双驱旋耕机 2、结构型式 / 圆梁型 3、整机外形尺寸（长×宽×高） mm 945×2692×1150 4、作业速度范围 m/s 0.55～0.83 5、工作幅宽 cm 250 6、耕深 cm 8～20 7、刀轴型式 / 单轴型 8、刀轴连接型式 / 接盘式 9、传动型式 / 侧边传动 10、运输方式 / 普通型 11、刀辊设计转速 r/min 192/255 12、刀辊最大回转半径 mm 245 13、刀辊总安装刀数 把 52 14、旋耕刀型号 / IT245 15、限深装置型式 / 限深板 16、镇压型式 / 拖板 17、配套拖拉机标定功率 kW 66.1～73.5 18、配套拖拉机动力输出轴转速 r/min 540/720 | 0 | 购机补贴(通用类) | 2026-09-06 | 吉林省 | 评阅通过 | 初评员：通过 复评员：通过 | 初评员：通过 复评员：通过
耕整地机械 | 耕地机械 | 旋耕机 | 单轴2.5m及以上旋耕机 | 长春中大拖拉机制造有限公司 | 双驱旋耕机 | 1GQ-280 |  | 刀轴:单轴 ;耕幅:2.8m | 1、型号名称 / 1GQ-280型双驱旋耕机 2、结构型式 / 圆梁型 3、整机外形尺寸（长×宽×高） mm 945×2992×1150 4、作业速度范围 m/s 0.55～0.83 5、工作幅宽 cm 280 6、耕深 cm 8～20 7、刀轴型式 / 单轴型 8、刀轴连接型式 / 接盘式 9、传动型式 / 侧边传动 10、运输方式 / 普通型 11、刀辊设计转速 r/min 192/255 12、刀辊最大回转半径 mm 245 13、刀辊总安装刀数 把 60 14、旋耕刀型号 / IT245 15、限深装置型式 / 限深板 16、镇压型式 / 拖板 17、配套拖拉机标定功率 kW 73.5～88.2 18、配套拖拉机动力输出轴转速 r/min 540/720 | 0 | 购机补贴(通用类) | 2026-09-06 | 吉林省 | 评阅通过 | 初评员：通过 复评员：通过 | 初评员：通过 复评员：通过
耕整地机械 | 耕地机械 | 旋耕机 | 单轴2.5m及以上旋耕机 | 德州市华北农机装备有限公司 | 旋耕机 | 1GQN-280 |  | 刀轴:单轴 ;耕幅:2.8m | 结构型式：框架型. .整机a外形尺寸（长×宽×高）（mm）：1550×3200×1080. 作业速度范围（m/s）：0.78～1.68.工作幅宽（mm）：2800.耕深（cm）：≥12.刀轴型式：单轴型.刀轴连接型式：接盘式.传动型式：中间齿轮传动.运输方式：普通型.刀辊设计转速（r/min）：267/254.刀辊最大回转半径（mm）：245.刀辊总安装刀数（把）：84.旋耕刀型号：IT245.限深装置型式：限深板.镇压型式：镇压辊.配套拖拉机标定功率范围（kW）：80.8～96.配套拖拉机动力输出轴转速（r/min）：540/720. | 0 | 购机补贴(通用类) | 2026-12-30 | 山东省 | 评阅通过 | 初评员：通过 复评员：通过 | 初评员：通过 复评员：通过
耕整地机械 | 耕地机械 | 旋耕机 | 单轴2.5m及以上旋耕机 | 德州市华北农机装备有限公司 | 旋耕机 | 1GQN-300 |  | 刀轴:单轴 ;耕幅:3.0m | 结构型式：框架型. .整机a外形尺寸（长×宽×高）（mm）：1550×3400×1080. 作业速度范围（m/s）：0.84～1.80.工作幅宽（mm）：3000.耕深（cm）：≥12.刀轴型式：单轴型.刀轴连接型式：接盘式.传动型式：中间齿轮传动.运输方式：普通型.刀辊设计转速（r/min）：267/254.刀辊最大回转半径（mm）：245.刀辊总安装刀数（把）：92.旋耕刀型号：IT245.限深装置型式：限深板.镇压型式：镇压辊.配套拖拉机标定功率范围（kW）：88.2～110.配套拖拉机动力输出轴转速（r/min）：540/720. | 0 | 购机补贴(通用类) | 2026-12-30 | 山东省 | 评阅通过 | 初评员：通过 复评员：通过 | 初评员：通过 复评员：通过
耕整地机械 | 耕地机械 | 旋耕机 | 单轴2.5m及以上旋耕机 | 河北春耕机械制造有限公司 | 旋耕机 | 1GQNGK-380 |  | 刀轴:单轴 ;耕幅:3.8m | 型号名称：1GQNGK-380旋耕机，结构型式：框架型，整机外形尺寸（mm）：1180×4100×1410，作业速度范围（m/s）：0.56-1.39，工作幅宽（cm）：380，耕深（cm）：12-16，刀轴型式：单轴型，刀轴连接型式：花键式，传动型式：中间传动，运输方式：普通型，刀辊设计转速（r/min）：265/350，刀辊最大回转半径（mm）：256，刀辊总安装刀数（把）：104，旋耕刀型号：ⅠT245，限深装置型式：限深板,镇压型式:拖板,配套拖拉机标定功率范围（kW）:110.3-147,配套拖拉机动力输出轴转速（r/min）：720/850。 | 0 | 购机补贴(通用类) | 2026-08-18 | 河北省 | 评阅通过 | 初评员：通过 复评员：通过 | 初评员：通过 复评员：通过
耕整地机械 | 耕地机械 | 旋耕机 | 单轴2.5m及以上旋耕机 | 河北春耕机械制造有限公司 | 旋耕机 | 1GQNGK-400 |  | 刀轴:单轴 ;耕幅:4m | 型号名称：1GQNGK-400旋耕机，结构型式：框架型，整机外形尺寸（mm）：1180×4300×1445，作业速度范围（m/s）：0.56-1.39，工作幅宽（cm）：400，耕深（cm）：12-16，刀轴型式：单轴型，刀轴连接型式：花键式，传动型式：中间传动，运输方式：普通型，刀辊设计转速（r/min）：265/350，刀辊最大回转半径（mm）：256，刀辊总安装刀数（把）：112，旋耕刀型号：ⅠT245，限深装置型式：限深板，镇压型式：拖板，配套拖拉机标定功率范围（kW）：132.3-176.4，配套拖拉机动力输出轴转速（r/min）：720/850。 | 0 | 购机补贴(通用类) | 2026-08-18 | 河北省 | 评阅通过 | 初评员：通过 复评员：通过 | 初评员：通过 复评员：通过
耕整地机械 | 耕地机械 | 旋耕机 | 单轴2.5m及以上旋耕机 | 河北春耕机械制造有限公司 | 旋耕机 | 1GQNGK-450 |  | 刀轴:单轴 ;耕幅:4.5m | 型号名称：1GQNGK-450旋耕机，结构型式：框架型，整机外形尺寸（mm）：1230×4800×1430，作业速度范围（m/s）：0.56-1.39，工作幅宽（cm）：450，耕深（cm）：12-16，刀轴型式：单轴型，刀轴连接型式：花键式，传动型式：中间传动，运输方式：普通型，刀辊设计转速（r/min）：265/350，刀辊最大回转半径（mm）：256，刀辊总安装刀数（把）：124，旋耕刀型号：ⅠT245，限深装置型式：限深板，镇压型式：拖板，配套拖拉机标定功率范围（kW）：147-191.1，配套拖拉机动力输出轴转速（r/min）：720/850。 | 0 | 购机补贴(通用类) | 2026-08-18 | 河北省 | 评阅通过 | 初评员：通过 复评员：通过 | 初评员：通过 复评员：通过
耕整地机械 | 耕地机械 | 旋耕机 | 单轴2.5m及以上旋耕机 | 河北春翔机械有限公司 | 旋耕机 | 1GQN-320 |  | 刀轴:单轴 ;耕幅:3.2m | 型号名称 / 1GQN-320旋耕机 结构型式 / 框架型 整机a外形尺寸（长×宽×高） mm 1340×3490×1230 作业速度范围 m/s 0.56-1.39 工作幅宽 cm 320 耕深 cm 12-16 刀轴型式 / 单轴型 刀轴连接型式 / 接盘式 传动型式 / 中间传动 运输方式 / 普通型 变速箱挡位数（变速旋耕机） 个 / 刀辊设计转速 r/min 296 刀辊最大回转半径 mm 245 刀辊总安装刀数 把 96 旋耕刀型号 / ⅠT245 限深装置型式 / 限深板 镇压型式 / 拖板 配套拖拉机标定功率范围 kW 117.6-161.7 配套拖拉机动力输出轴转速 r/min 720 | 0 | 购机补贴(通用类) | 2026-10-21 | 河北省 | 评阅通过 | 初评员：通过 复评员：通过 | 初评员：通过 复评员：通过
耕整地机械 | 耕地机械 | 旋耕机 | 单轴2.5m及以上旋耕机 | 河北春翔机械有限公司 | 旋耕机 | 1GQN-350 |  | 刀轴:单轴 ;耕幅:3.5m | 型号名称 / 1GQN-350旋耕机 结构型式 / 框架型 整机a外形尺寸（长×宽×高） mm 1280×3790×1230 作业速度范围 m/s 0.56-1.39 工作幅宽 cm 350 耕深 cm 12-16 刀轴型式 / 单轴型 刀轴连接型式 / 接盘式 传动型式 / 中间传动 运输方式 / 普通型 变速箱挡位数（变速旋耕机） 个 / 刀辊设计转速 r/min 296 刀辊最大回转半径 mm 245 刀辊总安装刀数 把 104 旋耕刀型号 / ⅠT245 限深装置型式 / 限深板 镇压型式 / 拖板 配套拖拉机标定功率范围 kW 147-191.1 配套拖拉机动力输出轴转速 r/min 720 | 0 | 购机补贴(通用类) | 2026-10-21 | 河北省 | 评阅通过 | 初评员：通过 复评员：通过 | 初评员：通过 复评员：通过
耕整地机械 | 耕地机械 | 旋耕机 | 单轴2.5m及以上旋耕机 | 河北耕牛农业机械制造有限公司 | 旋耕机 | 1GKN-280 |  | 刀轴:单轴 ;耕幅:2.8m | 结构型式：框架型；外形尺寸（长×宽×高）mm：1250×3050×1250；作业速度范围m/s：0.56-1.39；工作幅宽cm：280；耕深cm：12-16；刀轴型式：单轴型；刀轴连接型式：接盘式；传动型式：中间传动；运输方式：普通型；刀辊设计转速r/min：267/254刀辊最大回转半径mm：245；刀辊总安装刀数：80把；旋耕刀型号：IT245；限深装置型式：限深板；镇压型式：拖板；配套拖拉机标定功率范围kW：102.9-132.4；配套拖拉机动力输出轴转速r/min：720/540 | 0 | 购机补贴(通用类) | 2026-08-18 | 河北省 | 评阅通过 | 初评员：通过 复评员：通过 | 初评员：通过 复评员：通过
耕整地机械 | 耕地机械 | 旋耕机 | 单轴2.5m及以上旋耕机 | 河北耕牛农业机械制造有限公司 | 旋耕机 | 1GKN-320 |  | 刀轴:单轴 ;耕幅:3.2m | 结构型式：框架型；外形尺寸（长×宽×高）mm：1250×3450×1250；作业速度范围m/s：0.56-1.39；工作幅宽cm：320；耕深cm：12-16；刀轴型式：单轴型；刀轴连接型式：接盘式；传动型式：中间传动；运输方式：普通型；刀辊设计转速r/min：320/197刀辊最大回转半径mm：245；刀辊总安装刀数：92把；旋耕刀型号：IT245；限深装置型式：限深板；镇压型式：拖板；配套拖拉机标定功率范围kW：95.6-154.4；配套拖拉机动力输出轴转速r/min：720/540 | 0 | 购机补贴(通用类) | 2026-08-18 | 河北省 | 评阅通过 | 初评员：通过 复评员：通过 | 初评员：通过 复评员：通过
耕整地机械 | 耕地机械 | 旋耕机 | 单轴2.5m及以上旋耕机 | 河北耕牛农业机械制造有限公司 | 旋耕机 | 1GKN-350 |  | 刀轴:单轴 ;耕幅:3.5m | 结构型式：框架型；外形尺寸（长×宽×高）mm：1250×3750×1250；作业速度范围m/s：0.56-1.39；工作幅宽cm：350；耕深cm：12-16；刀轴型式：单轴型；刀轴连接型式：接盘式；传动型式：中间传动；运输方式：普通型；刀辊设计转速r/min：320/197；刀辊最大回转半径mm：245；刀辊总安装刀数：100把；旋耕刀型号：IT245；限深装置型式：限深板；镇压型式：拖板；配套拖拉机标定功率范围kW：102.9-154.4；配套拖拉机动力输出轴转速r/min：720/540 | 0 | 购机补贴(通用类) | 2026-08-18 | 河北省 | 评阅通过 | 初评员：通过 复评员：通过 | 初评员：通过 复评员：通过
耕整地机械 | 耕地机械 | 旋耕机 | 单轴2.5m及以上旋耕机 | 河北耕牛农业机械制造有限公司 | 旋耕机 | 1GKN-400 |  | 刀轴:单轴 ;耕幅:4m | 结构型式：框架型；外形尺寸（长×宽×高）mm：1360×4250×1500；作业速度范围m/s：0.56-1.39；工作幅宽cm：400；耕深cm：12-16；刀轴型式：单轴型；刀轴连接型式：接盘式；传动型式：中间传动；运输方式：普通型；刀辊设计转速r/min：320/197；刀辊最大回转半径mm：245；刀辊总安装刀数：116把；旋耕刀型号：IT245；限深装置型式：限深板；镇压型式：拖板；配套拖拉机标定功率范围kW：110.3-161.7；配套拖拉机动力输出轴转速r/min：720/540 | 0 | 购机补贴(通用类) | 2026-08-18 | 河北省 | 评阅通过 | 初评员：通过 复评员：通过 | 初评员：通过 复评员：通过
耕整地机械 | 耕地机械 | 旋耕机 | 单轴2.5m及以上旋耕机 | 河北利宏农业机械制造有限公司 | 旋耕机 | 1GKN-280 |  | 刀轴:单轴 ;耕幅:2.8m | 结构型式： 框架型 ； 整机外形尺寸（长×宽×高） mm ：1110×3100×1260 ； 作业速度范围* m/s ：0.69-1.89 ； 工作幅宽 cm ：280 ； 耕深* cm ：15-20 ； 刀轴型式 ： 单轴型 ； 刀轴连接型式：接盘式 ； 传动型式 ：中间齿轮传动 ； 运输方式 ： 普通型 ； 刀辊设计转速 r/min ：320 ； 刀辊最大回转半径 mm ：245 ； 刀辊总安装刀数 把： 72 ； 旋耕刀型号：IT245 ； 限深装置型式 ： 限深板 ； 镇压型式 ： 拖板 ； 配套拖拉机标定功率范围 kW ：110.3-154.4 ； 动力输出轴转速 r/min ：720 ； | 0 | 购机补贴(通用类) | 2026-11-23 | 河北省 | 评阅通过 | 初评员：通过 复评员：通过 | 初评员：通过 复评员：通过
耕整地机械 | 耕地机械 | 旋耕机 | 单轴2.5m及以上旋耕机 | 河北利宏农业机械制造有限公司 | 旋耕机 | 1GKN-300 |  | 刀轴:单轴 ;耕幅:3m | 结构型式 ： 框架型 ； 整机外形尺寸（长×宽×高） mm ：1110×3300×1260 ； 作业速度范围* m/s ：0.69-1.89 ； 工作幅宽 cm ：300 ； 耕深* cm ：15-20 ； 刀轴型式 ： 单轴型； 刀轴连接型式 ：接盘式 ； 传动型式 ： 中间齿轮传动 ； 运输方式 ：普通型 ； 刀辊设计转速 r/min ：320 ； 刀辊最大回转半径 mm ：245 ； 刀辊总安装刀数 把 ：80 ； 旋耕刀型号 ：IT245 ； 限深装置型式 ： 限深板 ； 镇压型式 ： 拖板 ； 配套拖拉机标定功率范围 kW ：110.3-154.4 ； 动力输出轴转速 r/min ：720 ； | 0 | 购机补贴(通用类) | 2026-11-23 | 河北省 | 评阅通过 | 初评员：通过 复评员：通过 | 初评员：通过 复评员：通过
耕整地机械 | 耕地机械 | 旋耕机 | 单轴2.5m及以上旋耕机 | 河北利宏农业机械制造有限公司 | 旋耕机 | 1GKN-350 |  | 刀轴:单轴 ;耕幅:3.5m | 结构型式：框架型 ； 整机外形尺寸（长×宽×高） mm ：1110×3800×1260 ； 作业速度范围* m/s ：1.91-2.21 ； 工作幅宽 cm ：350 ； 耕深* cm ：15-20 ； 刀轴型式 ：单轴型 ； 刀轴连接型式 ：接盘式 ； 传动型式 ： 中间齿轮传动 ； 运输方式 ： 普通型 ； 刀辊设计转速 r/min ：320 ； 刀辊最大回转半径 mm ：245 ； 刀辊总安装刀数 把： 92 ； 旋耕刀型号 ： IT245 ； 限深装置型式 ：限深板 ； 镇压型式 ： 拖板 ； 配套拖拉机标定功率范围 kW ：110.3-154.4 ； 动力输出轴转速 r/min： 720 ； | 0 | 购机补贴(通用类) | 2026-11-23 | 河北省 | 评阅通过 | 初评员：通过 复评员：通过 | 初评员：通过 复评员：通过
耕整地机械 | 耕地机械 | 旋耕机 | 单轴2.5m及以上旋耕机 | 河北神耕机械有限公司 | 旋耕机 | 1GKN-250 |  | 刀轴:单轴 ;耕幅:2.5m | 型号名称：1GKN-250型旋耕机； 结构形式：框架式； 整机外形尺寸（长X宽X高）：1020X2780X1152mm； 作业速度范围：0.56~1.39 m/s； 工作幅宽：250cm； 耕深：旱耕：8~16cm；水耕10~18cm； 刀轴型式：单轴型； 刀轴连接型式：接盘式； 传动型式：中间齿轮传动； 运输方式：普通型； 刀辊设计转速：236（n动=540）r/min、228（n动=720）r/min； 刀辊最大回转半径:245mm； 刀辊总安装刀数-旋耕:66把； 旋耕刀型号:IT245 ； 镇压型式：拖板； 配套拖拉机标定功率范围：55.1~58.8kW； 配套拖拉机动力输出轴转速：540,720r/min； | 0 | 购机补贴(通用类) | 2026-12-30 | 河北省 | 评阅通过 | 初评员：通过 复评员：通过 | 初评员：通过 复评员：通过
耕整地机械 | 耕地机械 | 旋耕机 | 单轴2.5m及以上旋耕机 | 河北神耕机械有限公司 | 旋耕机 | 1GKN-280 |  | 刀轴:单轴 ;耕幅:2.8m | 型号名称：1GKN-280型旋耕机； 结构形式：框架式； 整机外形尺寸（长X宽X高）：1020X3080X1150mm； 作业速度范围：0.56~1.39 m/s； 工作幅宽：280cm； 耕深：旱耕：8~16cm ；水耕：10~18cm； 刀轴型式：单轴型； 刀轴连接型式：接盘式； 传动型式：中间齿轮传动； 运输方式：普通型； 刀辊设计转速：236（n动=540）r/min、228（n动=720）r/min； 刀辊最大回转半径:245mm； 刀辊总安装刀数-旋耕:74把； 旋耕刀型号: IT245； 镇压型式：拖板； 配套拖拉机标定功率范围：62.5~66.1kW； 配套拖拉机动力输出轴转速：540,720r/min； | 0 | 购机补贴(通用类) | 2026-12-30 | 河北省 | 评阅通过 | 初评员：通过 复评员：通过 | 初评员：通过 复评员：通过
耕整地机械 | 耕地机械 | 旋耕机 | 单轴2.5m及以上旋耕机 | 河北双天机械制造有限公司 | 折叠旋耕机 | 1GKNZ-400 |  | 刀轴:单轴 ;耕幅:4m | 规格型号：1GKNZ-400折叠旋耕机 配套标定功率范围(kw）:102.9-147；动力输出轴转速(r/min):540/720；结构形式:单轴框架式；工作状态外形尺寸:(长×宽×高mm):1245×4530×1450；作业速度范围:(m/s):0.56-1.39；工作幅宽(cm):404；耕深(cm):12-16；传动方式:侧边齿轮传动；刀辊设计转速:(r/min)240/310；刀辊最大回转半径:(mm):260；总安装刀数:(个):120；刀轴连接型式：花键套连接；旋耕刀型号:IT260；限深装置型式/ | 0 | 购机补贴(通用类) | 2026-08-18 | 河北省 | 评阅通过 | 初评员：通过 复评员：通过 | 初评员：通过 复评员：通过
耕整地机械 | 耕地机械 | 旋耕机 | 单轴2.5m及以上旋耕机 | 河北晓天农业机械有限公司 | 旋耕机 | 1GQN-260 |  | 刀轴:单轴 ;耕幅:2.6m | 框架性整机外形尺寸1220mm×2920mm×1120mm， 工作幅宽260cm ， 单轴型刀轴型式 ， 刀辊设计转速267 r/min，花键式刀轴链接型式，中间传动型，限深板限深装置，拖板镇压型式，刀辊总安装刀数 72把 旋耕刀型号IT245 配套拖拉机标定功率 95.5-110.3KW 配套拖拉机动力输出轴转速 720r/min。 | 110.3 | 购机补贴(通用类) | 2026-10-21 | 河北省 | 评阅通过 | 初评员：通过 复评员：通过 | 初评员：通过 复评员：通过
耕整地机械 | 耕地机械 | 旋耕机 | 单轴2.5m及以上旋耕机 | 河北晓天农业机械有限公司 | 旋耕机 | 1GQN-330 |  | 刀轴:单轴 ;耕幅:3.3m | 框架性整机外形尺寸1330mm×3620mm×1180mm， 工作幅宽330cm ， 单轴型刀轴型式 ， 刀辊设计转速267 r/min，花键式刀轴链接型式，中间传动型，限深板限深装置，拖板镇压型式，刀辊总安装刀数 88把 旋耕刀型号IT245 配套拖拉机标定功率 110.2-132.4KW 配套拖拉机动力输出轴转速 720r/min。 | 132.4 | 购机补贴(通用类) | 2026-10-21 | 河北省 | 评阅通过 | 初评员：通过 复评员：通过 | 初评员：通过 复评员：通过
耕整地机械 | 耕地机械 | 旋耕机 | 单轴2.5m及以上旋耕机 | 河北晓天农业机械有限公司 | 旋耕机 | 1GQN-350 |  | 刀轴:单轴 ;耕幅:3.5m | 框架性整机外形尺寸1350mm×3790mm×1180mm， 工作幅宽350cm ， 单轴型刀轴型式 ， 刀辊设计转速267 r/min，花键式刀轴链接型式，中间传动型，限深板限深装置，拖板镇压型式，刀辊总安装刀数 92把 旋耕刀型号IT245 配套拖拉机标定功率117.6-147.1KW 配套拖拉机动力输出轴转速 720r/min。 | 147.1 | 购机补贴(通用类) | 2026-10-21 | 河北省 | 评阅通过 | 初评员：通过 复评员：通过 | 初评员：通过 复评员：通过
耕整地机械 | 耕地机械 | 旋耕机 | 单轴2.5m及以上旋耕机 | 河北晓天农业机械有限公司 | 旋耕机 | 1GQN-400 |  | 刀轴:单轴 ;耕幅:4m | 框架性整机外形尺寸1350mm×4370mm×1180mm， 工作幅宽400cm ， 单轴型刀轴型式 ， 刀辊设计转速267 r/min，花键式刀轴链接型式，中间传动型，限深板限深装置，拖板镇压型式，刀辊总安装刀数 100把 旋耕刀型号IT245 配套拖拉机标定功率 132.3-161.8KW 配套拖拉机动力输出轴转速 720r/min。 | 161.8 | 购机补贴(通用类) | 2026-10-21 | 河北省 | 评阅通过 | 初评员：通过 复评员：通过 | 初评员：通过 复评员：通过
耕整地机械 | 耕地机械 | 旋耕机 | 单轴2.5m及以上旋耕机 | 河北晓天农业机械有限公司 | 旋耕机 | 1GQN-420 |  | 刀轴:单轴 ;耕幅:4.2m | 框架性整机外形尺寸1320mm×4520mm×1210mm， 工作幅宽420cm ， 单轴型刀轴型式 ， 刀辊设计转速267 r/min，花键式刀轴链接型式，中间传动型，限深板限深装置，拖板镇压型式，刀辊总安装刀数 104把 旋耕刀型号IT245 配套拖拉机标定功率 147.0-176.5KW 配套拖拉机动力输出轴转速 720r/min。 | 176.5 | 购机补贴(通用类) | 2026-10-21 | 河北省 | 评阅通过 | 初评员：通过 复评员：通过 | 初评员：通过 复评员：通过
耕整地机械 | 耕地机械 | 旋耕机 | 单轴2.5m及以上旋耕机 | 河北运田农业机械制造有限公司 | 旋耕机 | 1GQN-250 |  | 刀轴:单轴 ;耕幅:2.5m | 结构形式：单轴框架式，工作状态外形尺寸（mm）：1450*2810*1200，作业速度范围（m/s）：0.56-1.39，耕深（cm）12-16，工作幅宽：250cm，传动方式：中间齿轮传动。 | 0 | 购机补贴(通用类) | 2021-12-31 | 河北省 | 评阅通过 | 初评员：通过 复评员：通过 | 初评员：通过 复评员：通过
耕整地机械 | 耕地机械 | 旋耕机 | 单轴2.5m及以上旋耕机 | 河北运田农业机械制造有限公司 | 旋耕机 | 1GQN-250 |  | 刀轴:单轴 ;耕幅:2.5m | 型号名称：1GQN-250旋耕机；结构型式：框架型；整机外形尺寸（长×宽×高）mm：1450×2810×1200；作业速度范围m/s：0.56～1.39；工作幅宽cm：250；耕深cm：12～16；刀轴型式：单轴型；刀轴连接型式：接盘式；传动型式：中间传动；刀辊最大回转半径mm：245；刀辊总安装刀数把：70；旋耕刀型号：ⅠT245；镇压型式：镇压辊；配套拖拉机标定功率范围 kW：88.2～95.6；配套拖拉机动力输出轴转速 r/min：720。 | 0 | 购机补贴(通用类) | 2026-08-18 | 河北省 | 评阅通过 | 初评员：通过 复评员：通过 | 初评员：通过 复评员：通过
耕整地机械 | 耕地机械 | 旋耕机 | 单轴2.5m及以上旋耕机 | 河北运田农业机械制造有限公司 | 旋耕机 | 1GQN-300 |  | 刀轴:单轴 ;耕幅:3.0m | 型号名称1GQN-300旋耕机；结构型式：框架型；外形尺寸（长×宽×高）mm：1150×3250×1300；作业速度范围（m/s）：0.56-1.39；工作幅宽cm：300；耕深cm：12-16；刀轴型式：单轴型；刀轴连接型式：花键式；传动型式：中间传动；刀辊转速r/min：222/296；刀辊最大回转半径mm：245；刀辊总安装刀数（把）：80；旋耕刀型号：IT245；限深装置型式：限深板；镇压型式：拖板；配套拖拉机标定功率范围（kW）：110.3-161.7；配套拖拉机动力输出轴转速（r/min）540/720。 | 0 | 购机补贴(通用类) | 2026-10-21 | 河北省 | 评阅通过 | 初评员：通过 复评员：通过 | 初评员：通过 复评员：通过
耕整地机械 | 耕地机械 | 旋耕机 | 单轴2.5m及以上旋耕机 | 河北运田农业机械制造有限公司 | 旋耕机 | 1GQN-350 |  | 刀轴:单轴 ;耕幅:3.5m | 型号名称：1GQN-350旋耕机；结构型式：框架型；整机外形尺寸（长×宽×高）mm：1150×3750×1200；作业速度范围m/s：0.56-1.39；工作幅宽cm：350；耕深cm：12-16；刀轴型式：单轴型；刀轴连接型式：花键式；传动型式：中间传动；刀辊转速r/min：222/296；刀辊最大回转半径mm：245；刀辊总安装刀数把：92；旋耕刀型号：IT245；限深装置型式：限深板；镇压型式：拖板；配套拖拉机标定功率范围kW：132.3-183.8；配套拖拉机动力输出轴转速r/min：540/720。 | 0 | 购机补贴(通用类) | 2026-10-21 | 河北省 | 评阅通过 | 初评员：通过 复评员：通过 | 初评员：通过 复评员：通过
耕整地机械 | 耕地机械 | 旋耕机 | 单轴2.5m及以上旋耕机 | 河北运田农业机械制造有限公司 | 旋耕机 | 1GQN-400 |  | 刀轴:单轴 ;耕幅:4.0m | 型号名称：1GQN-400旋耕机；结构型式：框架型；整机外形尺寸（长×宽×高）mm：1150×4250×1300；作业速度范围m/s：0.56-1.39；工作幅宽cm：400；耕深cm：12-16；刀轴型式：单轴型；刀轴连接型式：花键式；传动型式：中间传动；刀辊转速r/min：222/296；刀辊最大回转半径mm：245；刀辊总安装刀数把：112；旋耕刀型号：IT245；限深装置型式：限深板；镇压型式：拖板；配套拖拉机标定功率范围kW：132.3-191.5；配套拖拉机动力输出轴转速r/min：540/720。 | 0 | 购机补贴(通用类) | 2026-10-21 | 河北省 | 评阅通过 | 初评员：通过 复评员：通过 | 初评员：通过 复评员：通过
耕整地机械 | 耕地机械 | 旋耕机 | 单轴2.5m及以上旋耕机 | 河南巨隆科技有限公司 | 旋耕机 | 1GKN-280A |  | 刀轴:单轴 ;耕幅:2.8m | 型号名称：1GKN-280A型旋耕机；结构型式(圆梁式、框架式）：框架式；整机外形尺寸（长×宽×高）：1220×2960×1300（mm）；作业速度范围：0.69～1.39m/s；工作幅宽：280cm；耕深：≥12cm；刀轴型式：单轴型；刀轴连接型式：花键式；传动方式：中间传动；运输方式：普通型；刀辊设计转速：280r/min；刀辊最大回转半径：245mm；刀辊总安装刀数：84把；旋耕刀型号：ⅠT245；限深装置型式：限深板；镇压型式：拖板；配套拖拉机标定功率范围：80.9～110.3kW；配套拖拉机动力输出轴转速：760r/min。 | 0 | 购机补贴(通用类) | 2026-08-10 | 河南省 | 评阅通过 | 初评员：通过 复评员：通过 | 初评员：通过 复评员：通过
耕整地机械 | 耕地机械 | 旋耕机 | 单轴2.5m及以上旋耕机 | 河南巨隆科技有限公司 | 旋耕机 | 1GQN-250H |  | 刀轴:单轴 ;耕幅:2.5m | 型号名称：1GQN-250H型旋耕机；结构型式：框架式；整机外形尺寸（长×宽×高）：1045×2770×1188（mm）；作业速度范围：0.69～1.39m/s；工作幅宽：250cm；耕深：≥12cm；刀轴型式：单轴型；刀轴连接型式：花键式；传动方式：中间传动；运输方式：普通型；刀辊设计转速：282r/min；最大回转半径：245mm；刀辊总安装刀数：72把；旋耕刀型号：ⅠT245/ⅠT245左，镇压型式：拖板；配套拖拉机标定功率范围：66.2～88.2kW；配套拖拉机动力输出轴转速：760r/min。 | 0 | 购机补贴(通用类) | 2026-10-28 | 河南省 | 评阅通过 | 初评员：通过 复评员：通过 | 初评员：通过 复评员：通过
耕整地机械 | 耕地机械 | 旋耕机 | 单轴2.5m及以上旋耕机 | 江苏东久机械有限公司 | 旋耕机 | 1GK-260 |  | 刀轴:单轴 ;耕幅:2.6m | 型号名称：1GK-260型旋耕机，结构型式：框架型，整机外形尺寸（长×宽×高）：2915×1080×1050 mm，作业速度范围：0.84～1.4 m/s，工作幅宽：260 cm，耕深：12～19 cm，刀轴型式：单轴型，刀轴连接型式：接盘式，传动型式：侧边传动，运输方式：普通型，变速箱挡位数（变速旋耕机）个/，刀辊设计转速：220/292 r/min，刀辊最大回转半径，245mm，刀辊总安装刀数：58把，旋耕刀型号：IT245，限深装置型式：/，镇压型式：拖板，配套拖拉机标定功率范围：66.2～132.3 Kw，配套拖拉机动力输出轴转速：540/720 r/min | 0 | 购机补贴(通用类) | 2026-11-23 | 江苏省 | 评阅通过 | 初评员：通过 复评员：通过 | 初评员：通过 复评员：通过
耕整地机械 | 耕地机械 | 旋耕机 | 单轴2.5m及以上旋耕机 | 连云港市连发机械有限公司 | 旋耕机 | 1GKN-360 |  | 刀轴:单轴 ;耕幅:3.6m | 结构型式：框架型；整机外形尺寸（长×宽×高）：1150×3860×1230mm；作业速度范围（m/s）：0.56-1.39；工作幅宽(cm):360；耕深（㎝）：≥8（旱耕），≥12（水耕）；刀轴型式：单轴型；刀轴连接型式：接盘式；传动型式：中间传动；运输方式：普通型；刀辊设计转速（r/min）：222、230（N动=540）；228（N动=720）；刀辊最大回转半径（㎜）：245；刀辊总安装刀数(把)：100；旋耕刀型号：IT245；镇压型式：拖板；配套拖拉机标定功率范围(kW)：91.8～117.6；配套拖拉机动力输出轴转速（r/min）540，720。 | 0 | 购机补贴(通用类) | 2026-09-05 | 江苏省 | 评阅通过 | 初评员：通过 复评员：通过 | 初评员：通过 复评员：通过
耕整地机械 | 耕地机械 | 旋耕机 | 单轴2.5m及以上旋耕机 | 马斯奇奥（青岛）农机制造有限公司 | 旋耕机 | 1GK-250 |  | 刀轴:单轴 ;耕幅:2.5m | 结构形式：加强型；整机尺寸（长x宽x高）：1000mmx2830mmx1180mm；工作幅宽：250cm;耕深：≥12cm；刀轴形式：单轴式；传动形式：侧边传动；刀辊设计转速：175/214 r/min；旋耕刀数量：60；旋耕刀型号：C型刀；与拖拉机连接方式：三点悬挂；配套拖拉机标定功率：60-97 kW；配套拖拉机动力输出轴转速：540 r/min | 60 | 购机补贴(通用类) | 2025-12-29 | 山东青岛 | 评阅通过 | 初评员：通过 复评员：通过 | 初评员：通过 复评员：通过
耕整地机械 | 耕地机械 | 旋耕机 | 单轴2.5m及以上旋耕机 | 马斯奇奥（青岛）农机制造有限公司 | 旋耕机 | 1GK-300 |  | 刀轴:单轴 ;耕幅:3m | 结构形式：加强型；整机尺寸（长x宽x高）：1000mmx3300mmx1150mm；工作幅宽：300cm;耕深：≥12cm；刀轴形式：单轴式；传动形式：侧边传动；刀辊设计转速：175/214 r/min；旋耕刀数量：72；旋耕刀型号：C型刀；与拖拉机连接方式：三点悬挂；配套拖拉机标定功率：74-111 kW；配套拖拉机动力输出轴转速：540 r/min | 74 | 购机补贴(通用类) | 2025-12-29 | 山东青岛 | 评阅通过 | 初评员：通过 复评员：通过 | 初评员：通过 复评员：通过
耕整地机械 | 耕地机械 | 旋耕机 | 单轴2.5m及以上旋耕机 | 宁晋县驰沃农业机械有限公司 | 旋耕机 | 1GQN-250 |  | 刀轴:单轴 ;耕幅:2.53m | 配套动力88.2-110.3kw，动力输出轴转速720r/min ，单轴框架式，外形尺寸1250*2800*1100 作业速度范围0.56-1.39m/s 幅宽253cm 耕深12-16cm 中间齿轮传动 刀棍转速296r/min 最大回转半径245mm 安装刀数72把 刀轴连接型式（花键盘连接） | 0 | 购机补贴(通用类) | 2026-08-18 | 河北省 | 评阅通过 | 初评员：通过 复评员：通过 | 初评员：通过 复评员：通过
耕整地机械 | 耕地机械 | 旋耕机 | 单轴2.5m及以上旋耕机 | 任丘市莲榕机械配件有限公司 | 旋耕机 | 1GQ-260 |  | 刀轴:单轴 ;耕幅:2.6m | 结构形式：框架性 整机外形尺寸（长×宽×高）mm：1080×2830×1265 工作宽幅：2600mm 刀轴形式：单轴型 刀轴连接方式：接盘式 传动形式：侧边传动 刀辊设计转速(r/min)298 刀轴最大回转半径(mm):265 刀辊总安装刀数：52 旋耕刀型号:IT265 配套拖拉机标定功率kW：80.9-110.3 配套拖拉机动力输出轴转速（r/min）：720 镇压型式：托板 限深装置形式：限深板 | 110.3 | 购机补贴(通用类) | 2026-05-23 | 河北省 | 评阅通过 | 初评员：通过 复评员：通过 | 初评员：通过 复评员：通过
耕整地机械 | 耕地机械 | 旋耕机 | 单轴2.5m及以上旋耕机 | 任丘市莲榕机械配件有限公司 | 旋耕机 | 1GQ-280 |  | 刀轴:单轴 ;耕幅:2.8m | 结构形式：框架性 整机外形尺寸（长×宽×高）mm：1080×3030×1265 工作宽幅：2800mm 刀轴形式：单轴型 刀轴连接方式：接盘式 传动形式：侧边传动 刀辊设计转速(r/min)298 刀轴最大回转半径(mm):265 刀辊总安装刀数：60 旋耕刀型号:IT265 配套拖拉机标定功率kW：88.8-117.6 配套拖拉机动力输出轴转速（r/min）：720 镇压型式：托板 限深装置形式：限深板 | 117.6 | 购机补贴(通用类) | 2026-05-23 | 河北省 | 评阅通过 | 初评员：通过 复评员：通过 | 初评员：通过 复评员：通过
耕整地机械 | 耕地机械 | 旋耕机 | 单轴2.5m及以上旋耕机 | 山东大华机械有限公司 | 高箱深耕旋耕机 | 1GQN-250 |  | 刀轴:单轴 ;耕幅:2.5m | 刀轴型式:单轴型;工作幅宽:250cm;结构型式:框架式;整机外形尺寸（长×宽×高）:1190×2735×1204mm;配套拖拉机标定功率范围:73.5～88.3kW;作业速度范围:0.5~1.0m/s;耕深:8~18cm;刀轴连接型式:接盘式;传动型式:中间传动;运输方式:普通型;刀辊设计转速:265（n动=720）； 287（n动=780）r/min;刀辊最大回转半径:245mm;刀辊总安装刀数:72把；旋耕刀型号：PIT245；限深装置型式：限深板；镇压型式：拖板；配套拖拉机动力输出轴转速：720；780r/min | 0 | 购机补贴(通用类) | 2026-12-30 | 山东省 | 评阅通过 | 初评员：通过 复评员：通过 | 初评员：通过 复评员：通过
耕整地机械 | 耕地机械 | 旋耕机 | 单轴2.5m及以上旋耕机 | 山东华运农机设备有限公司 | 旋耕机 | 1GQN-280 |  | 刀轴:单轴 ;耕幅:2.8m | 机具结构类型：单轴；耕幅：2800mm 配套拖拉机标定功率：99.2~118.5kw；配套拖拉机动力输出轴转速：760/850r/min；常用作业档次：慢II；理论前进速度：1.8~4.3km/h；结构型式：框架式；外形尺寸（长x宽x高）：1540X3150X1200mm；结构质量：780kg;幅宽：280cm；耕深：≥12cm;传动方式：中间齿轮传动;与拖拉机联接方式：三点悬挂；刀辊设计转速：265、287r/min；刀辊最大回转半径：R245mm；总安装刀数：84把；旋耕刀型号：IT245。 | 0 | 购机补贴(通用类) | 2026-12-30 | 山东省 | 评阅通过 | 初评员：通过 复评员：通过 | 初评员：通过 复评员：通过
耕整地机械 | 耕地机械 | 旋耕机 | 单轴2.5m及以上旋耕机 | 山东华运农机设备有限公司 | 旋耕机 | 1GQN-300 |  | 刀轴:单轴 ;耕幅:3m | 机具结构类型：单轴；耕幅：3000mm 配套拖拉机标定功率：99.2~118.5kw；配套拖拉机动力输出轴转速：760/850r/min；常用作业档次：慢II；理论前进速度：1.8~4.3km/h；结构型式：框架式；外形尺寸（长x宽x高）：1530X3400X1200mm；结构质量：890kg;幅宽：300cm；耕深：≥12cm;传动方式：中间齿轮传动;与拖拉机联接方式：三点悬挂；刀辊设计转速：265、287r/min；刀辊最大回转半径：R245mm；总安装刀数：92把；旋耕刀型号：IT245。 | 0 | 购机补贴(通用类) | 2026-12-30 | 山东省 | 评阅通过 | 初评员：通过 复评员：通过 | 初评员：通过 复评员：通过
耕整地机械 | 耕地机械 | 旋耕机 | 单轴2.5m及以上旋耕机 | 石家庄连达农业机械有限公司 | 旋耕机 | 1GKN-250H |  | 刀轴:单轴 ;耕幅:2.5m | 结构型式：框架型，整机外形尺寸（长×宽×高）（mm)：1300×2640×1200，作业速度范围(m/s):0.56-1.67,工作幅宽(cm)：250,耕深(cm)：12-18,刀轴型式：单轴型，刀轴连接型式：花键式，传动型式：中间传动，运输方式：普通型，刀辊设计转速(r/min)：295,刀辊最大回转半径(mm)：255，刀辊总安装刀数(把）：68，旋耕刀型号：ⅠT245，限深装置型式：限深板，镇压型式：拖板，配套拖拉机标定功率范围（kW）：62.5-132.3，配套拖拉机动力输出轴转速（r/min）：720。 | 0 | 购机补贴(通用类) | 2026-10-21 | 河北省 | 评阅通过 | 初评员：通过 复评员：通过 | 初评员：通过 复评员：通过
耕整地机械 | 耕地机械 | 旋耕机 | 单轴2.5m及以上旋耕机 | 石家庄连达农业机械有限公司 | 旋耕机 | 1GKN-270H |  | 刀轴:单轴 ;耕幅:2.7m | 结构型式：框架型，整机外形尺寸（长×宽×高）（mm)：1340×2800×1200，作业速度范围(m/s):0.56-1.67,工作幅宽(cm)：270,耕深(cm)：12-18,刀轴型式：单轴型，刀轴连接型式：花键式，传动型式：中间传动，运输方式：普通型，刀辊设计转速(r/min)：295,刀辊最大回转半径(mm)：255，刀辊总安装刀数(把）：72，旋耕刀型号：ⅠT245，限深装置型式：限深板，镇压型式：拖板，配套拖拉机标定功率范围（kW）：88.2-139.7，配套拖拉机动力输出轴转速（r/min）：720。 | 0 | 购机补贴(通用类) | 2026-10-21 | 河北省 | 评阅通过 | 初评员：通过 复评员：通过 | 初评员：通过 复评员：通过
耕整地机械 | 耕地机械 | 旋耕机 | 单轴2.5m及以上旋耕机 | 石家庄连达农业机械有限公司 | 旋耕机 | 1GKN-320H |  | 刀轴:单轴 ;耕幅:3.2m | 结构型式：框架型，整机外形尺寸（长×宽×高）（mm)：1420×3300×1300，作业速度范围(m/s):0.56-1.67,工作幅宽(cm)：320,耕深(cm)：12-18,刀轴型式：单轴型，刀轴连接型式：花键式，传动型式：中间传动，运输方式：普通型，刀辊设计转速(r/min)：295,刀辊最大回转半径(mm)：255，刀辊总安装刀数(把）：88，旋耕刀型号：ⅠT245，限深装置型式：限深板，镇压型式：拖板，配套拖拉机标定功率范围（kW）：102.9-183.9，配套拖拉机动力输出轴转速（r/min）：720。 | 0 | 购机补贴(通用类) | 2026-10-21 | 河北省 | 评阅通过 | 初评员：通过 复评员：通过 | 初评员：通过 复评员：通过
耕整地机械 | 耕地机械 | 旋耕机 | 单轴2.5m及以上旋耕机 | 潍坊百励丰农业机械有限公司 | 旋耕机 | 1GKN-250 |  | 刀轴:单轴 ;耕幅:2.5m | 结构型式：框架型；整机外形尺寸（长×宽×高）mm：1120×2690×1120；作业速度范围：0.27～1.38m/s；工作幅宽：250cm；耕深：≥12cm；刀轴型式：单轴型；刀轴连接型式：花键式；传动型式：中间传动；运输方式：普通型；刀辊设计转速：315/352r/min；刀辊最大回转半径：255mm；刀辊总安装刀数：68把；旋耕刀型号：IT245；限深装置型式：限深板；镇压型式：拖板；配套拖拉机标定功率范围：73.5～110.3kW；配套拖拉机动力输出轴转速：760/850r/min； | 0 | 购机补贴(通用类) | 2026-08-31 | 山东省 | 评阅通过 | 初评员：通过 复评员：通过 | 初评员：通过 复评员：通过
耕整地机械 | 耕地机械 | 旋耕机 | 单轴2.5m及以上旋耕机 | 盐城东申农业机械有限公司 | 旋耕机 | 1G-260 |  | 刀轴:单轴 ;耕幅:2.6m | 型号名称：1G-260型旋耕机，结构型式：圆梁型，整机外形尺寸a（长×宽×高）：3260×980×1030mm，作业速度范围：0.83～1.39m/s，工作幅宽：260cm，耕深：8～16cm,刀轴型式：单轴型，刀轴连接型式：花键式，传动型式：侧边传动，运输方式：普通型，变速箱挡位数（变速旋耕机）：/个，刀辊设计转速：319r/min，刀辊最大回转半径：196mm，刀辊总安装刀数：66把，旋耕刀型号：IT185,限深装置型式：/，镇压型式：拖板，配套拖拉机标定功率：36.8-44kW，配套拖拉机动力输出轴转速：540r/min | 0 | 购机补贴(通用类) | 2025-09-29 | 江苏省 | 评阅通过 | 初评员：通过 复评员：通过 | 初评员：通过 复评员：通过
耕整地机械 | 耕地机械 | 旋耕机 | 单轴2.5m及以上旋耕机 | 盐城东申农业机械有限公司 | 旋耕机 | 1G-280 |  | 刀轴:单轴 ;耕幅:2.8m | 型号名称：1G-280型旋耕机，结构型式：圆梁型，整机外形尺寸a（长×宽×高）：3460×980×1030mm，作业速度范围：0.83～1.39m/s，工作幅宽：280cm，耕深：8～16cm,刀轴型式：单轴型，刀轴连接型式：花键式，传动型式：侧边传动，运输方式：普通型，变速箱挡位数（变速旋耕机）：/个，刀辊设计转速：319r/min，刀辊最大回转半径：196mm，刀辊总安装刀数：72把，旋耕刀型号：IT185,限深装置型式：/，镇压型式：拖板，配套拖拉机标定功率：36.8-44kW，配套拖拉机动力输出轴转速：540r/min | 0 | 购机补贴(通用类) | 2025-09-29 | 江苏省 | 评阅通过 | 初评员：通过 复评员：通过 | 初评员：通过 复评员：通过
耕整地机械 | 耕地机械 | 旋耕机 | 单轴2.5m及以上旋耕机 | 盐城市盾田机械制造有限公司 | 旋耕机 | 1GQ-300 |  | 刀轴:单轴 ;耕幅:3m | 刀轴型式：单轴型；工作幅宽:300cm;传动型式：侧边传动；总安装刀数：78把；旋耕刀型号：IT260；结构型式：圆梁型；工作状态外形尺寸：1020*3220*1160mm；作业速度范围：0.69-1.89m/s；耕深：12-21cm；标定功率范围：80.9-110.32kW。 | 0 | 购机补贴(通用类) | 2026-11-23 | 江苏省 | 评阅通过 | 初评员：通过 复评员：通过 | 初评员：通过 复评员：通过
耕整地机械 | 耕地机械 | 旋耕机 | 双轴2-2.5m旋耕机 | 河北耕牛农业机械制造有限公司 | 双轴旋耕机 | 1GKNS-200 |  | 刀轴:双轴 ;耕幅:2m | 结构型式:框架型；外形尺寸（长×宽×高）mm：1560×2300×1230；作业速度范围m/s：0.56-1.39；工作幅宽cm：200；耕深cm：12-16；刀轴型式：双轴型；刀轴连接型式：接盘式；传动型式：中间传动；运输方式：普通型；刀辊设计转速r/min：354/197；刀辊最大回转半径mm：245刀辊总安装刀数：120把；旋耕刀型号：IT245；限深装置型式：限深板；镇压型式：拖板；配套拖拉机标定功率范围kW：73.5-132.3；配套拖拉机动力输出轴转速r/min：720/540 | 0 | 购机补贴(通用类) | 2026-08-18 | 河北省 | 评阅通过 | 初评员：通过 复评员：通过 | 初评员：通过 复评员：通过
耕整地机械 | 耕地机械 | 旋耕机 | 双轴2-2.5m旋耕机 | 河北耕牛农业机械制造有限公司 | 双轴旋耕机 | 1GKNS-230 |  | 刀轴:双轴 ;耕幅:2.3m | 结构型式：框架型；外形尺寸（长×宽×高）mm：1560×2550×1380；作业速度范围m/s：0.56-1.39；工作幅宽cm：230；耕深cm：12-16；刀轴型式：双轴型；刀轴连接型式：接盘式；传动型式：中间传动；运输方式：普通型；刀辊设计转速r/min：354/197；刀辊最大回转半径mm：245；刀辊总安装刀数：128把；旋耕刀型号：IT245；限深装置型式：限深板；镇压型式：拖板；配套拖拉机标定功率范围kW：80.8-147；配套拖拉机动力输出轴转速r/min：720/540 | 0 | 购机补贴(通用类) | 2026-08-18 | 河北省 | 评阅通过 | 初评员：通过 复评员：通过 | 初评员：通过 复评员：通过
耕整地机械 | 耕地机械 | 旋耕机 | 双轴2-2.5m旋耕机 | 河北晓天农业机械有限公司 | 双轴旋耕机 | 1GKNM-230 |  | 刀轴:双轴 ;耕幅:2.3m | 框架性整机外形尺寸1580mm×2570mm×1180mm， 工作幅宽230cm ， 双轴型刀轴型式 ， 刀辊设计转速296r/min，花键式刀轴链接型式，中间传动型，限深板限深装置，拖板镇压型式，刀辊总安装刀数 136把 旋耕刀型号IT245 配套拖拉机标定功率102.9-132.4KW 配套拖拉机动力输出轴转速 720r/min。 | 132.4 | 购机补贴(通用类) | 2026-10-21 | 河北省 | 评阅通过 | 初评员：通过 复评员：通过 | 初评员：通过 复评员：通过
耕整地机械 | 耕地机械 | 旋耕机 | 双轴2-2.5m旋耕机 | 宁晋县驰沃农业机械有限公司 | 双轴灭茬旋耕机 | 1GKNM-230 |  | 刀轴:双轴 ;耕幅:2.34m | 配套动力95.6-110.3kw，动力输出轴转速720r/min ，框架式，外形尺寸1550*2530*1120 作业速度范围0.56-1.39m/s 幅宽234cm 耕深12-16cm 中间齿轮传动 刀棍旋耕转速296r/min 灭茬转速387r/min 最大回转半径旋耕245mm 灭茬150mm 安装刀数旋耕64把 灭茬80把 刀轴连接型式（花键盘连接） | 0 | 购机补贴(通用类) | 2026-08-18 | 河北省 | 评阅通过 | 初评员：通过 复评员：通过 | 初评员：通过 复评员：通过
耕整地机械 | 耕地机械 | 旋耕机 | 双轴2.5m及以上旋耕机 | 河北春翔机械有限公司 | 双轴旋耕机 | 1GSX-250 |  | 刀轴:双轴 ;耕幅:2.5m | 型号名称 / 1GSX-250双轴旋耕机 结构型式 / 框架型 整机a外形尺寸（长×宽×高） mm 1550×2790×1160 作业速度范围 m/s 0.56-1.39 工作幅宽 cm 250 耕深 cm 12-16 刀轴型式 / 双轴型 刀轴连接型式 / 接盘式 传动型式 / 中间传动 运输方式 / 普通型 变速箱挡位数（变速旋耕机） 个 / 刀辊设计转速 r/min 296 刀辊最大回转半径 mm 245 刀辊总安装刀数 把 144 旋耕刀型号 / ⅠT245 限深装置型式 / 限深板 镇压型式 / 拖板 配套拖拉机标定功率范围 kW 132.3-191.1 配套拖拉机动力输出轴转速 r/min 720 | 0 | 购机补贴(通用类) | 2026-10-21 | 河北省 | 评阅通过 | 初评员：通过 复评员：通过 | 初评员：通过 复评员：通过
耕整地机械 | 耕地机械 | 旋耕机 | 双轴2.5m及以上旋耕机 | 河北耕牛农业机械制造有限公司 | 双轴旋耕机 | 1GKNS-250 |  | 刀轴:双轴 ;耕幅:2.5m | 结构型式：框架型；外形尺寸（长×宽×高）mm：1560×2750×1380；作业速度范围m/s：0.56-1.39；工作幅宽cm：250耕深cm：12-16；刀轴型式：双轴型；刀轴连接型式：接盘式；传动型式：中间传动；运输方式：普通型；刀辊设计转速r/min：354/197；刀辊最大回转半径mm：245；刀辊总安装刀数：136把；旋耕刀型号：IT245；限深装置型式：限深板；镇压型式：拖板；配套拖拉机标定功率范围kW：80.8-176.4；配套拖拉机动力输出轴转速r/min：720/540 | 0 | 购机补贴(通用类) | 2026-08-18 | 河北省 | 评阅通过 | 初评员：通过 复评员：通过 | 初评员：通过 复评员：通过
耕整地机械 | 耕地机械 | 旋耕机 | 双轴2.5m及以上旋耕机 | 河北盛沃农业机械有限公司 | 双轴旋耕机 | 1GKNSG-330A1 |  | 刀轴:双轴 ;耕幅:3.3m | 配套拖拉机标定功率范围 kW： 161.7～235.2； 配套拖拉机动力输出轴转速 r/min ：540/720 ； 旋耕机结构型式（圆梁式、框架式）： 框架型 ； 旋耕机工作状态外形尺寸(长×宽×高) mm ：1700×3600×1330； 旋耕机工作幅宽 cm ：330 ； 旋耕机耕深 cm ：12~16 ； 刀轴型式： 双轴型； | 225.6 | 购机补贴(通用类) | 2026-08-18 | 河北省 | 评阅通过 | 初评员：通过 复评员：通过 | 初评员：通过 复评员：通过
耕整地机械 | 耕地机械 | 旋耕机 | 双轴2.5m及以上旋耕机 | 河北双天机械制造有限公司 | 双轴灭茬旋耕机 | 1GKNMC-300 |  | 刀轴:双轴 ;耕幅:3m | 型号名称:1GKNMC-300双轴灭茬旋耕机,配套标定功率(kw）:110.3-147；动力输出轴转速(r/min):720/540;外形尺寸:(长×宽×高mm):1730×3330×1230；与拖拉机连接方式:三点悬挂连接；结构形式:框架式；传动方式：中间齿轮传动；结构质量(kg)：1130；作业速度范围：(m/s):0.56-1.39；工作幅宽(mm):3000；耕深(cm):12-16；刀辊设计转速:旋耕(r/min):299/267，灭茬(r/min):549/490；刀辊最大回转半径：旋耕(mm):250，灭茬(mm):170；总安装刀数:旋耕(个):144，灭茬(个):84；旋耕刀型号:IT245，灭茬刀型号:MI165 | 0 | 购机补贴(通用类) | 2026-08-18 | 河北省 | 评阅通过 | 初评员：通过 复评员：通过 | 初评员：通过 复评员：通过
耕整地机械 | 耕地机械 | 旋耕机 | 双轴2.5m及以上旋耕机 | 河北晓天农业机械有限公司 | 双轴旋耕机 | 1GKNM-250 |  | 刀轴:双轴 ;耕幅:2.5m | 框架性整机外形尺寸1580mm×2770mm×1180mm， 工作幅宽250cm ， 双轴型刀轴型式 ， 刀辊设计转速296 r/min，花键式刀轴链接型式，中间传动型，限深板限深装置，拖板镇压型式，刀辊总安装刀数 144把 旋耕刀型号IT245 配套拖拉机标定功率 110.2-132.4KW 配套拖拉机动力输出轴转速 720r/min。 | 132.4 | 购机补贴(通用类) | 2026-10-21 | 河北省 | 评阅通过 | 初评员：通过 复评员：通过 | 初评员：通过 复评员：通过
耕整地机械 | 耕地机械 | 旋耕机 | 双轴2.5m及以上旋耕机 | 河北晓天农业机械有限公司 | 双轴旋耕机 | 1GKNM-280 |  | 刀轴:双轴 ;耕幅:2.8m | 框架性整机外形尺寸1580mm×3030mm×1180mm， 工作幅宽280cm ， 双轴型刀轴型式 ， 刀辊设计转速296 r/min，花键式刀轴链接型式，中间传动型，限深板限深装置，拖板镇压型式，刀辊总安装刀数152把 旋耕刀型号IT245 配套拖拉机标定功率 132.3-161.8KW 配套拖拉机动力输出轴转速 720r/min。 | 161.8 | 购机补贴(通用类) | 2026-10-21 | 河北省 | 评阅通过 | 初评员：通过 复评员：通过 | 初评员：通过 复评员：通过
耕整地机械 | 耕地机械 | 旋耕机 | 双轴2.5m及以上旋耕机 | 河北晓天农业机械有限公司 | 双轴旋耕机 | 1GKNM-300 |  | 刀轴:双轴 ;耕幅:3m | 框架性整机外形尺寸1580mm×3220mm×1180mm， 工作幅宽300cm ， 双轴型刀轴型式 ， 刀辊设计转速296 r/min，花键式刀轴链接型式，中间传动型，限深板限深装置，拖板镇压型式，刀辊总安装刀数 160把 旋耕刀型号IT245 配套拖拉机标定功率 147.0-176.5KW 配套拖拉机动力输出轴转速 720r/min。 | 176.5 | 购机补贴(通用类) | 2026-10-21 | 河北省 | 评阅通过 | 初评员：通过 复评员：通过 | 初评员：通过 复评员：通过
耕整地机械 | 耕地机械 | 旋耕机 | 双轴2.5m及以上旋耕机 | 潍坊潍润农业机械有限公司 | 旋耕机 | 1GKNM-250 |  | 刀轴:双轴 ;耕幅:2.5m | 外形尺寸(长×宽×高)mm：1440×2780×1350；作业速度m/s：0.5-1.3；工作幅宽cm:250；耕深cm：≥12；刀轴形式：双轴型；刀棍设计转速r/min：前：320；后：285；刀棍总安装刀数：前：76；后：76；旋耕刀型号：前：MI225；后：IT245；镇压形式：拖板；配套拖拉机标定功率范围kW：88.2-165.4；配套拖拉机动力输出轴转速r/min：760； | 0 | 购机补贴(通用类) | 2025-09-06 | 山东省 | 评阅通过 | 初评员：通过 复评员：通过 | 初评员：通过 复评员：通过
耕整地机械 | 耕地机械 | 旋耕机 | 双轴2.5m及以上旋耕机 | 潍坊潍润农业机械有限公司 | 旋耕机 | 1GKNM-300 |  | 刀轴:双轴 ;耕幅:3m | 外形尺寸(长×宽×高)mm：1440×3260×1350；作业速度m/s：0.5-1.3；工作幅宽cm:300；耕深cm：≥12；刀轴形式：双轴型；刀棍设计转速r/min：前320；后285；刀棍总安装刀数：前80；后80；旋耕刀型号：前：MI225；后：IT245；镇压形式：拖板；配套拖拉机标定功率范围kW：128.7-205.8；配套拖拉机动力输出轴转速r/min：760； | 0 | 购机补贴(通用类) | 2025-09-06 | 山东省 | 评阅通过 | 初评员：通过 复评员：通过 | 初评员：通过 复评员：通过
耕整地机械 | 耕地机械 | 深松机 | 4-5铲凿铲式深松机 | 保定双鹰农机有限责任公司 | 翻转深松浅耕机 | 1SLF-160(440) |  | 深松部件:4个;深松铲结构型式:凿铲式 ;铲间距:400mm | 工作状态外形尺寸：397*230*178cm;深松部件类型:凿形深松铲；深松部件数量：左右各4个；浅耕部件（犁体）幅宽：40cm；工作总幅宽：160cm. | 73.5 | 购机补贴(通用类) | 2026-10-21 | 河北省 | 评阅通过 | 初评员：通过 复评员：通过 | 初评员：通过 复评员：通过
耕整地机械 | 耕地机械 | 深松机 | 4-5铲凿铲式深松机 | 保定双鹰农机有限责任公司 | 翻转深松浅耕机 | 1SLF-180(445) |  | 深松部件:4个;深松铲结构型式:凿铲式 ;铲间距:450mm | 工作状态外形尺寸：421*239*187cm;深松部件类型:凿形深松铲；深松部件数量：左右各4个；浅耕部件（犁体）幅宽：45cm；工作总幅宽：180cm | 88.2 | 购机补贴(通用类) | 2026-10-21 | 河北省 | 评阅通过 | 初评员：通过 复评员：通过 | 初评员：通过 复评员：通过
耕整地机械 | 耕地机械 | 深松机 | 4-5铲凿铲式深松机 | 保定双鹰农机有限责任公司 | 翻转深松浅耕机 | 1SLF-200(450) |  | 深松部件:4个;深松铲结构型式:凿铲式 ;铲间距:500mm | 工作状态外形尺寸：451*265*187cm;深松部件类型:凿形深松铲；深松部件数量：左右各4个；浅耕部件（犁体）幅宽：50cm；工作总幅宽：200cm | 110.3 | 购机补贴(通用类) | 2026-10-21 | 河北省 | 评阅通过 | 初评员：通过 复评员：通过 | 初评员：通过 复评员：通过
耕整地机械 | 耕地机械 | 深松机 | 4-5铲凿铲式深松机 | 河北双天机械制造有限公司 | 全方位深松机 | 1S-250QA1 |  | 深松部件:5个;深松铲结构型式:凿铲式 ;铲间距:500mm | 型号名称：1S-250QA1 全方位深松机；结构型式：悬挂式；振动方式：/；配套动力范围(kw）:88.2-110.3；整机质量（kg）680；工作状态外形尺寸(长×宽×高mm):1680×2820×1445；作业速度（km/h）：3-6；作业小时生产率hm²/h：0.7-1.3；工作幅宽(cm)：250；铲间距(cm)：50；深松铲结构形式：偏柱式（曲面铲）+凿式（直铲）；深松铲排列方式：前2后3；深松铲数量（个）：5；耕深：深松(cm)：30-35 | 0 | 购机补贴(通用类) | 2026-08-18 | 河北省 | 评阅通过 | 初评员：通过 复评员：通过 | 初评员：通过 复评员：通过
耕整地机械 | 耕地机械 | 深松机 | 4-5铲凿铲式深松机 | 河南巨隆科技有限公司 | 深松机 | 1S-200G |  | 深松部件:5个;深松铲结构型式:凿铲式 ;铲间距:400mm | 涵盖机型：型号名称：1S-200G型深松机；结构型式：悬挂式；振动方式：非振动式；整机外形尺寸（长×宽×高）：1610×2215×1290（mm）；工作幅宽：200cm；铲间距：40cm；深松铲结构型式：凿形铲；深松铲排列方式：两行交错；深松铲数量：5个。 | 0 | 购机补贴(通用类) | 2026-08-10 | 河南省 | 评阅通过 | 初评员：通过 复评员：通过 | 初评员：通过 复评员：通过
耕整地机械 | 耕地机械 | 深松机 | 4-5铲凿铲式深松机 | 青岛鲁耕农业机械有限公司 | 深松浅耕机 | 1LS-450 |  | 深松部件:4+4个;深松铲结构型式:凿铲式 ;铲间距:500mm | 结构型式悬挂式；外形尺寸（长×宽×高）4700*2500*1850mm；翻转机构型式液压式；深松部件类型凿形深松铲；深松部件间距50cm；深松部件数量4+4；浅耕部件（犁体）类型基本（通用）型；浅耕部件（犁体）数量4+4；浅耕部件（犁体）幅宽50cm；犁铧类型可换铧尖型；犁壁类型栅条式；总工作幅宽200cm；限深轮（运输轮）类型限深运输一体轮；限深轮（运输轮）1个 | 0 | 购机补贴(通用类) | 2026-01-14 | 山东省 | 评阅通过 | 初评员：通过 复评员：通过 | 初评员：通过 复评员：通过
耕整地机械 | 耕地机械 | 深松机 | 4-5铲凿铲式深松机 | 潍柴雷沃重工股份有限公司（原：雷沃重工股份有限公司） | 深松机 | 1SSY-200 |  | 深松部件:4个;深松铲结构型式:凿铲式 ;铲间距:500mm | 结构型式：悬挂式；振动方式：非振动式；深松铲数量：4铲；铲间距：50cm； | 0 | 购机补贴(通用类) | 2026-11-02 | 山东省 | 评阅通过 | 初评员：通过 复评员：通过 | 初评员：通过 复评员：通过
耕整地机械 | 耕地机械 | 深松机 | 4-5铲凿铲式深松机 | 潍柴雷沃重工股份有限公司（原：雷沃重工股份有限公司） | 深松机 | 1SSY-230 |  | 深松部件:5个;深松铲结构型式:凿铲式 ;铲间距:400/520mm | 结构型式：悬挂式；振动方式：非振动式；深松铲数量：5铲；结构型式：悬挂式；振动方式：非振动式；深松铲数量：5铲；铲间距（cm）：1、2铲4、5铲：40， 2、3铲3、4铲：52 | 0 | 购机补贴(通用类) | 2026-11-02 | 山东省 | 评阅通过 | 初评员：通过 复评员：通过 | 初评员：通过 复评员：通过
耕整地机械 | 耕地机械 | 深松机 | 4-5铲凿铲式深松机 | 潍柴雷沃重工股份有限公司（原：雷沃重工股份有限公司） | 深松机 | 1SSY-250 |  | 深松部件:5个;深松铲结构型式:凿铲式 ;铲间距:480/520mm | 结构型式：悬挂式；振动方式：非振动式；深松铲数量：5铲；铲间距（cm）：1、2铲4、5铲：48，2、3铲3、4铲：52； | 0 | 购机补贴(通用类) | 2026-11-02 | 山东省 | 评阅通过 | 初评员：通过 复评员：通过 | 初评员：通过 复评员：通过
耕整地机械 | 耕地机械 | 深松机 | 6铲及以上凿铲式深松机 | 敖汉旗凤鸣农业机械制造有限公司 | 深松机 | 1S-240 |  | 深松部件:7个;深松铲结构型式:凿铲式 ;铲间距:300-350mm | 深松铲数量(7个),深松铲结构型式(凿形铲),深松铲排列方式(两行交错) | 0 | 购机补贴(通用类) | 2024-11-28 | 内蒙古自治区 | 评阅通过 | 初评员：通过 复评员：通过 | 初评员：通过 复评员：通过
耕整地机械 | 耕地机械 | 深松机 | 6铲及以上凿铲式深松机 | 河南巨隆科技有限公司 | 深松机 | 1S-240G |  | 深松部件:6个;深松铲结构型式:凿铲式 ;铲间距:400mm | 型号名称：1S-240G型深松机；结构型式：悬挂式；振动方式：非振动式；整机外形尺寸（长×宽×高）：1605×2640×1300（mm）；工作幅宽：240cm；铲间距：40cm；深松铲结构型式：凿形铲；深松铲排列方式：两行交错；深松铲数量：6个。 | 0 | 购机补贴(通用类) | 2026-08-10 | 河南省 | 评阅通过 | 初评员：通过 复评员：通过 | 初评员：通过 复评员：通过
耕整地机械 | 耕地机械 | 深松机 | 6铲及以上凿铲式深松机 | 河南巨隆科技有限公司 | 深松机 | 1S-284B |  | 深松部件:9个;深松铲结构型式:凿铲式 ;铲间距:315mm | 型号名称：1S-284B型深松机；结构型式：悬挂式；振动方式：非振动式；整机外形尺寸（长×宽×高）：1125×2830×1355（mm）；工作幅宽：284cm；铲间距：31.5cm；深松铲结构型式：凿形铲；深松铲排列方式：两行交错；深松铲数量：9个。 | 0 | 购机补贴(通用类) | 2026-08-10 | 河南省 | 评阅通过 | 初评员：通过 复评员：通过 | 初评员：通过 复评员：通过
耕整地机械 | 耕地机械 | 深松机 | 6铲及以上凿铲式深松机 | 建平县臣龙机械有限公司 | 深松犁 | 1S-7 |  | 深松部件:7个;深松铲结构型式:凿铲式 ;铲间距:250mm | 深松铲结构型式:凿式；整机结构型式；悬挂式；深松铲数量:7个 | 0 | 购机补贴(通用类) | 2026-11-30 | 辽宁省 | 评阅通过 | 初评员：通过 复评员：通过 | 初评员：通过 复评员：通过
耕整地机械 | 耕地机械 | 深松机 | 6铲及以上凿铲式深松机 | 酒泉市四方装备制造有限公司 | 铲式深松机 | 1S-180 |  | 深松部件:7个;深松铲结构型式:凿铲式 ;铲间距:260mm | 型号名称：1S-180型铲式参松机，结构形式：悬挂式，振动方式：非振动式，配套动力范围：（44.1-66.2）kw，整机外形尺寸：长×宽×高（1010×2180×1200）mm，作业速度：（3-5）km/h，作业小时生产率：（0.33-0.8）h㎡/h，工作幅宽：182cm，铲间距26cm，深松铲结构形式：凿型铲，深松铲排列方式：两行交错，深松铲数量：7，深松深度：（30-40）cm。 | 44.1 | 购机补贴(通用类) | 2025-06-08 | 甘肃省 | 评阅通过 | 初评员：通过 复评员：通过 | 初评员：通过 复评员：通过
耕整地机械 | 耕地机械 | 深松机 | 6铲及以上凿铲式深松机 | 龙江万巍农业机械制造有限责任公司 | 凿式深松机 | 1SB-300 |  | 深松部件:6个;深松铲结构型式:凿铲式 ;铲间距:590mm | 型号名称/1SB-300型凿式深松机 结构型式/悬挂式 振动方式/非振动式 配套动力范围kW65.4～110.3 整机外形尺寸（长×宽×高）mm3200×860×1200 作业速度km/h1.08～2.4 作业小时生产率hm2/h0.65～1.04 工作幅宽cm295 铲间距cm59 深松铲结构型式/凿式 深松铲排列方式/单行排列 深松铲数量个6 深松深度cm30～35 | 65.4 | 购机补贴(通用类) | 2025-10-11 | 黑龙江 | 评阅通过 | 初评员：通过 复评员：通过 | 初评员：通过 复评员：通过
耕整地机械 | 耕地机械 | 深松机 | 6铲及以上凿铲式深松机 | 龙江县利田农业机械制造有限公司 | 凿式深松机 | 1SS-194 |  | 深松部件:6个;深松铲结构型式:凿铲式 ;铲间距:280-280-500-280-280 mm | 型号名称/1SS-194型凿式深松机 结构型式/悬挂式 振动方式/非振动式 配套动力范围kw66.15～95.2 整机外形尺寸（长×宽×高）mm960×1900×1100 作业速度km/h1.08～2.40 作业小时生产率h㎡/h0.21～0.47 铲间距cm28-28-50-28-28 工作幅宽cm194.4 深松铲结构型式/凿铲式 深松铲排列方式/两行交错 深松铲数量个6 深松深度cm30-35 | 66.15 | 购机补贴(通用类) | 2026-12-23 | 黑龙江 | 评阅通过 | 初评员：通过 复评员：通过 | 初评员：通过 复评员：通过
耕整地机械 | 耕地机械 | 深松机 | 6铲及以上凿铲式深松机 | 龙江县利田农业机械制造有限公司 | 凿式深松机 | 1SS-279 |  | 深松部件:6个;深松铲结构型式:凿铲式 ;铲间距:500-410-500-410-500mm | 型号名称/1SS-279型凿式深松机 结构型式/悬挂式 振动方式/非振动式 配套动力范围kw95.6～132.3 整机外形尺寸（长×宽×高）mm770×2800×1150 作业速度km/h1.08～2.40 作业小时生产率h㎡/h0.30～0.65 铲间距cm50-41-50-41-50 工作幅宽cm278 深松铲结构型式/凿铲式 深松铲排列方式/单行排列 深松铲数量个6 深松深度cm30～35 | 95.6 | 购机补贴(通用类) | 2026-07-05 | 黑龙江 | 评阅通过 | 初评员：通过 复评员：通过 | 初评员：通过 复评员：通过
耕整地机械 | 耕地机械 | 深松机 | 6铲及以上凿铲式深松机 | 宁夏智源农业装备有限公司 | 深松机 | 1S-230 |  | 深松部件:7个;深松铲结构型式:凿铲式 ;铲间距:290mm | 结构形式：悬挂式；振动方式：非振动式；配套动力范围：≥66.1；整机外型尺寸（长×宽×高）：2340mm×2300mm×1500mm；作业速度：2.5-3km/h;作业小时生产率：0.53~0.67h㎡/h;工作幅宽：230cm；铲间距：29cm；深松铲结构形式：凿铲式；深松铲排列方式：两行交错；深松铲数量：7个；深松深度：30cm~40cm；整地耕深：8cm~12cm；整地机构形式：镇压辊 | 0 | 购机补贴(通用类) | 2025-01-20 | 宁夏回族自治区 | 评阅通过 | 初评员：通过 复评员：通过 | 初评员：通过 复评员：通过
耕整地机械 | 耕地机械 | 深松机 | 6铲及以上凿铲式深松机 | 宁夏智源农业装备有限公司 | 深松机 | 1S-260 |  | 深松部件:9个;深松铲结构型式:凿铲式 ;铲间距:290mm | 结构形式：悬挂式；振动方式：非振动式；配套动力范围：≥88.2；整机外型尺寸（长×宽×高）：2340mm×2600mm×1500mm；作业速度：2.5-3km/h;作业小时生产率：0.67~0.8h㎡/h;工作幅宽：260cm；铲间距：29cm；深松铲结构形式：凿铲式；深松铲排列方式：两行交错；深松铲数量：9个；深松深度：30cm~40cm；整地耕深：8cm~12cm；整地机构形式：镇压辊 | 0 | 购机补贴(通用类) | 2025-01-20 | 宁夏回族自治区 | 评阅通过 | 初评员：通过 复评员：通过 | 初评员：通过 复评员：通过
耕整地机械 | 耕地机械 | 深松机 | 4-5铲偏柱式、全方位式深松机 | 河北帅旗农业机械制造有限公司 | 深松机 | 1S-240Q |  | 深松部件:4个;深松铲结构型式:偏柱式 ;铲间距:550/700/550mm | 工作幅宽240cm,结构型式悬挂式，非振动式，配套动力117.6-147kw,外型尺寸（长x宽x高）2000x2330x1465mm,深松铲数量4个，深松铲结构型式曲面铲(偏柱式），铲间距55,70,55cm，深松铲排列方式前2后2，深松深度30-40cm, | 0 | 购机补贴(通用类) | 2024-12-30 | 河北省 | 评阅通过 | 初评员：通过 复评员：通过 | 初评员：通过 复评员：通过
耕整地机械 | 耕地机械 | 深松机 | 4-5铲偏柱式、全方位式深松机 | 河北双天机械制造有限公司 | 全方位深松机 | 1S-250Q |  | 深松部件:4个;深松铲结构型式:偏柱式 ;铲间距:625mm | 型号名称：1S-250Q 全方位深松机；结构型式：悬挂式；振动方式：/；配套动力范围(kw）:80.8-102.9；工作状态外形尺寸(长×宽×高mm):1685×2820×1445；作业速度（km/h）：3-6；作业小时生产率hm²/h：0.7-1.3；工作幅宽(cm)：250；铲间距(cm)：62.5；深松铲结构形式：偏柱式（曲面铲）；深松铲排列方式：前2后2；深松铲数量（个）：4；耕深：深松(cm)：30-35 | 0 | 购机补贴(通用类) | 2026-08-18 | 河北省 | 评阅通过 | 初评员：通过 复评员：通过 | 初评员：通过 复评员：通过
耕整地机械 | 耕地机械 | 深松机 | 4-5铲偏柱式、全方位式深松机 | 河北通田机械有限公司 | 全方位深松机 | 1SS-240Q |  | 深松部件:4个;深松铲结构型式:偏柱式 ;铲间距:600mm | 结构型式：悬挂式；振动方式：非振动式；配套动力范围：88.2～102.9KW；整机外形尺寸（长×宽×高）：1840×2700×1390mm；作业速度：3～6km/h；作业小时生产率：0.72～1.30hm2/h；工作幅宽：240cm；铲间距：60cm；深松铲结构型式：偏柱式(曲面铲)；深松铲排列方式：两行交错；深松铲数量：4个；深松深度：30～35cm； | 0 | 购机补贴(通用类) | 2026-12-26 | 河北省 | 评阅通过 | 初评员：通过 复评员：通过 | 初评员：通过 复评员：通过
耕整地机械 | 耕地机械 | 深松机 | 4-5铲偏柱式、全方位式深松机 | 河北兴华农业机械有限公司 | 全方位深松机 | 1S-240Q |  | 深松部件:4个;深松铲结构型式:偏柱式 ;铲间距:600mm | 深松铲数：4个 | 0 | 购机补贴(通用类) | 2021-12-31 | 河北省 | 评阅通过 | 初评员：通过 复评员：通过 | 初评员：通过 复评员：通过
耕整地机械 | 耕地机械 | 深松机 | 4-5铲偏柱式、全方位式深松机 | 河北兴华农业机械有限公司 | 全方位深松机 | 1S-280Q |  | 深松部件:4个;深松铲结构型式:偏柱式 ;铲间距:700mm | 深松铲数：4个 | 0 | 购机补贴(通用类) | 2022-12-31 | 河北省 | 评阅通过 | 初评员：通过 复评员：通过 | 初评员：通过 复评员：通过
耕整地机械 | 耕地机械 | 深松机 | 4-5铲偏柱式、全方位式深松机 | 河南巨隆科技有限公司 | 深松机 | 1SP-230 |  | 深松部件:4个;深松铲结构型式:偏柱式 ;铲间距:560mm | 型号名称：1SP-230型深松机；结构型式：悬挂式；振动方式：非振动式；配套动力范围：69.9～95.6（kw）；整机外形尺寸（长×宽×高）：1480×2560×1360（mm）；作业小时生产率：0.39～0.98（h㎡/h）；作业速度：2～5（km/h）；工作幅宽：230cm；铲间距：56,60.5,56cm;深松铲结构型式：曲面铲；深松铲排列方式：两行交错；深松铲数量：4个；深松深度：30～45（cm）。 | 0 | 购机补贴(通用类) | 2025-12-30 | 河南省 | 评阅通过 | 初评员：通过 复评员：通过 | 初评员：通过 复评员：通过
耕整地机械 | 耕地机械 | 深松机 | 4-5铲偏柱式、全方位式深松机 | 山东大华机械有限公司 | 深松机 | 1S-200 |  | 深松部件:4个;深松铲结构型式:偏柱式 ;铲间距:500mm | 结构型式：悬挂式；深松铲数量：4个；深松铲结构型式：偏柱式曲面铲；铲间距：50cm；工作状态外形尺寸（长×宽×高）：1780×2930×1420mm;配套动力范围:73.5~117.6kW；工作幅宽：200cm；深松深度：30~45cm；深松铲排列方式：两行交错；作业速度：2～5km/h；作业小时生产率：0.4～1.0hm²/h | 0 | 购机补贴(通用类) | 2026-11-01 | 山东省 | 评阅通过 | 初评员：通过 复评员：通过 | 初评员：通过 复评员：通过
耕整地机械 | 耕地机械 | 深松机 | 4-5铲偏柱式、全方位式深松机 | 山东大华机械有限公司 | 深松机 | 1S-250 |  | 深松部件:4个;深松铲结构型式:偏柱式 ;铲间距:520/840/520mm | 结构型式：悬挂式；深松铲数量：4个；深松铲结构型式：偏柱式曲面铲；铲间距：52/84/52cm；工作状态外形尺寸（长×宽×高）：2000×3240×1520mm;工作幅宽：250cm；深松铲排列方式：两行交错；深松深度：30~45cm；作业速度：2～5km/h；作业小时生产率：0.5～1.25hm²/h | 0 | 购机补贴(通用类) | 2026-11-01 | 山东省 | 评阅通过 | 初评员：通过 复评员：通过 | 初评员：通过 复评员：通过
耕整地机械 | 耕地机械 | 深松机 | 6铲及以上偏柱式、全方位式深松机 | 河北帅旗农业机械制造有限公司 | 深松机 | 1S-360Q |  | 深松部件:6个;深松铲结构型式:偏柱式 ;铲间距:575/575/700/575/575mm | 工作幅宽360cm,结构型式悬挂式，非振动式，配套动力132-165.4kw,外型尺寸（长x宽x高）2800x3650x1465mm,深松铲数量6个，深松铲结构型式曲面铲(偏柱式），铲间距57.5,57.5,70,57.5,57.5cm,深松铲排列方式前2中2后2，深松深度30-40cm, | 0 | 购机补贴(通用类) | 2024-12-30 | 河北省 | 评阅通过 | 初评员：通过 复评员：通过 | 初评员：通过 复评员：通过
耕整地机械 | 耕地机械 | 深松机 | 6铲及以上偏柱式、全方位式深松机 | 河北双天机械制造有限公司 | 全方位深松机 | 1S-250QA2 |  | 深松部件:6个;深松铲结构型式:偏柱式 ;铲间距:550mm | 型号名称：1S-250QA2 全方位深松机；结构型式：悬挂式；振动方式：/；配套动力范围(kw）:88.2-132.4；工作状态外形尺寸(长×宽×高mm):1610×2835×1445；作业速度（km/h）：3-6；作业小时生产率hm²/h：0.7-1.3；工作幅宽(cm)：250；铲间距(cm)：中间两铲55，其它：38；深松铲结构形式：偏柱式（曲面铲）；深松铲排列方式：前2中2后2；深松铲数量（个）：6；耕深：深松(cm)：30-35 | 0 | 购机补贴(通用类) | 2026-08-18 | 河北省 | 评阅通过 | 初评员：通过 复评员：通过 | 初评员：通过 复评员：通过
耕整地机械 | 耕地机械 | 深松机 | 6铲及以上偏柱式、全方位式深松机 | 河北双天机械制造有限公司 | 全方位深松机 | 1S-300Q |  | 深松部件:6个;深松铲结构型式:偏柱式 ;铲间距:640mm | 型号名称：1S-300Q 全方位深松机；结构型式：悬挂式；振动方式：/；配套动力范围(kw）:88.2-132.4；工作状态外形尺寸(长×宽×高mm):1610×3325×1445；作业速度（km/h）：3-6；作业小时生产率hm²/h：0.7-1.6；工作幅宽(cm)：300；铲间距(cm)：中间两铲64，其它：46.5；深松铲结构形式：偏柱式（曲面铲）；深松铲排列方式：前2中2后2；深松铲数量（个）：6；耕深：深松(cm)：30-35 | 0 | 购机补贴(通用类) | 2026-08-18 | 河北省 | 评阅通过 | 初评员：通过 复评员：通过 | 初评员：通过 复评员：通过
耕整地机械 | 耕地机械 | 深松机 | 6铲及以上偏柱式、全方位式深松机 | 河北沃田机械制造有限公司 | 深松机 | 1S-250 |  | 深松部件:6个;深松铲结构型式:偏柱式 ;铲间距:400-480mm | 外形尺寸（长X宽X高）2000X3260X1520MM；结构形式：悬挂式。振动方式：非振动式，深松铲结构形式：偏柱式曲面铲；深松铲排列方式：三行交错，配套动力：91.9~147kw；工作铲数6个；工作幅宽250cm；铲间距：40、40、48、40、40cm。 | 0 | 购机补贴(通用类) | 2026-08-18 | 河北省 | 评阅通过 | 初评员：通过 复评员：通过 | 初评员：通过 复评员：通过
耕整地机械 | 耕地机械 | 深松机 | 6铲及以上偏柱式、全方位式深松机 | 河北兴华农业机械有限公司 | 全方位深松机 | 1S-360Q |  | 深松部件:6个;深松铲结构型式:偏柱式 ;铲间距:600mm | 深松铲数：6个 | 0 | 购机补贴(通用类) | 2021-12-31 | 河北省 | 评阅通过 | 初评员：通过 复评员：通过 | 初评员：通过 复评员：通过
耕整地机械 | 耕地机械 | 深松机 | 6铲及以上偏柱式、全方位式深松机 | 河北兴华农业机械有限公司 | 全方位深松机 | 1S-420Q |  | 深松部件:6个;深松铲结构型式:偏柱式 ;铲间距:700mm | 深松铲数：6个 | 0 | 购机补贴(通用类) | 2022-12-31 | 河北省 | 评阅通过 | 初评员：通过 复评员：通过 | 初评员：通过 复评员：通过
耕整地机械 | 耕地机械 | 深松机 | 6铲及以上偏柱式、全方位式深松机 | 河南巨隆科技有限公司 | 深松机 | 1SP-285 |  | 深松部件:6个;深松铲结构型式:偏柱式 ;铲间距:475mm | 型号名称：1SP-285型深松机；结构型式：悬挂式；振动方式：非振动式；配套动力范围：80.9～110.3（kw）；整机外形尺寸（长×宽×高）：1480×3180×1370（mm）；作业小时生产率：0.48～1.21（h㎡/h）；作业速度：2～5（km/h）；工作幅宽：285cm；铲间距：47.5cm;深松铲结构型式：曲面铲；深松铲排列方式：两行交错；深松铲数量：6个；深松深度：30～45（cm）。 | 0 | 购机补贴(通用类) | 2025-12-30 | 河南省 | 评阅通过 | 初评员：通过 复评员：通过 | 初评员：通过 复评员：通过
耕整地机械 | 耕地机械 | 深松机 | 6铲及以上偏柱式、全方位式深松机 | 河南巨隆科技有限公司 | 深松机 | 1SP-330 |  | 深松部件:6个;深松铲结构型式:偏柱式 ;铲间距:550mm | 型号名称：1SP-330型深松机；结构型式：悬挂式；振动方式：非振动式；配套动力范围：88.2～125（kw）；整机外形尺寸（长×宽×高）：1480×3560×1370（mm）；作业小时生产率：0.56～1.40（h㎡/h）；作业速度：2～5（km/h）；工作幅宽：330cm；铲间距：55cm;深松铲结构型式：曲面铲；深松铲排列方式：两行交错；深松铲数量：6个；深松深度：30～45（cm）。 | 0 | 购机补贴(通用类) | 2025-12-30 | 河南省 | 评阅通过 | 初评员：通过 复评员：通过 | 初评员：通过 复评员：通过
耕整地机械 | 耕地机械 | 深松机 | 6铲及以上偏柱式、全方位式深松机 | 河南巨隆科技有限公司 | 深松机 | 1SP-370 |  | 深松部件:6个;深松铲结构型式:偏柱式 ;铲间距:564mm | 型号名称：1SP-370型深松机；结构型式：悬挂式；振动方式：非振动式；配套动力范围：95.6～139.7（kw）；整机外形尺寸（长×宽×高）：1480×3860×1370（mm）；作业小时生产率：0.63～1.57（h㎡/h）；作业速度：2～5（km/h）；工作幅宽：370cm；铲间距：63,63,56.4,63,63cm;深松铲结构型式：曲面铲；深松铲排列方式：两行交错；深松铲数量：6个；深松深度：30～45（cm）。 | 0 | 购机补贴(通用类) | 2025-12-30 | 河南省 | 评阅通过 | 初评员：通过 复评员：通过 | 初评员：通过 复评员：通过
耕整地机械 | 耕地机械 | 深松机 | 6铲及以上偏柱式、全方位式深松机 | 黑山传旗农机有限公司 | 深松机 | 1S-360 |  | 深松部件:6个;深松铲结构型式:偏柱式 ;铲间距:600mm | 工作状态外形尺寸（长×宽×高mm）：900×4000×1400，工作幅宽（cm）：360，深松铲数量（个）：6；铲间距（cm）：60；振动方式：非振动式；深松铲结构形式：曲面铲，结构型式：悬挂式 | 0 | 购机补贴(通用类) | 2026-07-15 | 辽宁省 | 评阅通过 | 初评员：通过 复评员：通过 | 初评员：通过 复评员：通过
耕整地机械 | 耕地机械 | 深松机 | 6铲及以上偏柱式、全方位式深松机 | 宁城县显军机械有限公司 | 深松机 | 1S-280 |  | 深松部件:6个;深松铲结构型式:偏柱式 ;铲间距:500/500/600/500/500mm | 型号名称：1S-280型深松机；结构型式：悬挂式；振动方式：非振动；工作状态外形尺寸（长×宽×高）：1800mm×3200mm×1340mm；工作幅宽：312cm；铲间距：50/50/60/50/50cm；深松铲结构型式：偏柱式；深松铲排列方式：双排；深松铲数量：6个。 | 0 | 购机补贴(通用类) | 2023-12-31 | 内蒙古自治区 | 评阅通过 | 初评员：通过 复评员：通过 | 初评员：通过 复评员：通过
耕整地机械 | 耕地机械 | 深松机 | 6铲及以上偏柱式、全方位式深松机 | 山东大华机械有限公司 | 深松机 | 1S-300 |  | 深松部件:6个;深松铲结构型式:偏柱式 ;铲间距:500mm | 结构型式：悬挂式；深松铲数量：6个；深松铲结构型式：偏柱式曲面铲；铲间距：50cm；工作状态外形尺寸（长×宽×高）：1960×3580×1520mm;配套动力范围:91.9~132.3kW；深松铲排列方式：两行交错；工作幅宽：300cm；深松深度：30~50cm；作业小时生产率：0.6～1.5hm2/h | 0 | 购机补贴(通用类) | 2026-11-01 | 山东省 | 评阅通过 | 初评员：通过 复评员：通过 | 初评员：通过 复评员：通过
耕整地机械 | 耕地机械 | 深松机 | 6铲及以上偏柱式、全方位式深松机 | 潍坊市宏胜工贸有限公司 | 深松机 | 1S-300 |  | 深松部件:6个;深松铲结构型式:偏柱式 ;铲间距:500mm | 型号名称：1S-300型深松机，结构型式： 悬挂式， 振动方式： 非振动式，配套动力范围：110～147kW,整机外形尺寸（长×宽×高）：1250*3000*1380mm, 作业速度： 2～6.5（km/h） ,作业小时生产率：0.6～1.95hm2/h, 工作幅宽：300cm,铲间距：50cm,深松铲结构型式：偏柱式曲面铲，深松铲排列方式： 前2后4 ,深松铲数量：6个,深松深度：30～45cm | 0 | 购机补贴(通用类) | 2026-08-31 | 山东省 | 评阅通过 | 初评员：通过 复评员：通过 | 初评员：通过 复评员：通过
耕整地机械 | 耕地机械 | 深松机 | 6铲及以上偏柱式、全方位式深松机 | 潍坊市宏胜工贸有限公司 | 深松机 | 1S-400 |  | 深松部件:8个;深松铲结构型式:偏柱式 ;铲间距:500mm | 型号名称：1S-400型深松机，结构型式： 悬挂式， 振动方式： 非振动式，配套动力范围：130～169kW,整机外形尺寸（长×宽×高）：1250*4000*1380mm, 作业速度： 2～6.5（km/h） ,作业小时生产率：0.8～2.6hm2/h, 工作幅宽：400cm,铲间距：50cm,深松铲结构型式：偏柱式曲面铲，深松铲排列方式： 前4后4 ,深松铲数量：8个,深松深度：30～45cm | 0 | 购机补贴(通用类) | 2026-08-31 | 山东省 | 评阅通过 | 初评员：通过 复评员：通过 | 初评员：通过 复评员：通过
耕整地机械 | 耕地机械 | 深松机 | 6铲及以上偏柱式、全方位式深松机 | 亚澳南阳农机有限责任公司 | 深松机 | 1S-250Q |  | 深松部件:6个;深松铲结构型式:偏柱式 ;铲间距:390mm | 配套动力:91.9～119.5kw;结构形式:悬挂式;工作幅宽:2500mm;深松铲数量:6铲 | 0 | 购机补贴(通用类) | 2022-12-31 | 河南省 | 评阅通过 | 初评员：通过 复评员：通过 | 初评员：通过 复评员：通过
种植施肥机械 | 播种机械（可含施肥功能） | 条播机 | 12-18行免耕条播机 | 河南农神机械制造有限公司 | 免耕施肥播种机 | 2BMF-12 |  | 播种行数:12行 | 外形尺寸:1850×2150×1360 mm;工作行数:12行;工作幅宽:1.8米 行距：宽行238 窄行62 ;排种器型式:型孔式;数量:6个;排肥器型式:外槽轮;数量:6个;传动机构:中间传动+链传动;开沟器型式:锄铲式;开沟器数量：种：12 肥：6 破茬清垄工作部件形式:三角破茬刀;配套动力范围:51.5～66.5kW | 0 | 购机补贴(通用类) | 2026-11-23 | 河南省 | 评阅通过 | 初评员：通过 复评员：通过 | 初评员：通过 复评员：通过
种植施肥机械 | 播种机械（可含施肥功能） | 条播机 | 12-18行免耕条播机 | 庆阳布谷鸟机械制造有限公司 | 免耕旋播机 | 2BMG-200 |  | 播种行数:13行 | 结构型式：机械式/悬挂式；配套动力范围：47.8～66.2kW；整机外形尺寸（长×宽×高）：1710×2360×1270mm；作业速度范围：3.0～4.8km/h；作业小时生产率：0.6～1.0hm²/h；结构质量：580kg；行距：160mm；工作行数：13行；作业幅宽：2080mm；传动机构型式：链条传动；排种器型式：外槽轮式；排种器数量：13个；排肥器型式：外槽轮式；排肥器数量：6个；排种开沟器型式：圆盘式；排种开沟器数量：13个；种子箱容积：75L；肥箱容积：75L；地轮型式：钢圈式；地轮直径：350mm，镇压器型式：钢圈式；破茬清垄工作部件型式：旋耕刀。 | 0 | 购机补贴(通用类) | 2024-09-08 | 甘肃省 | 评阅通过 | 初评员：通过 复评员：通过 | 初评员：通过 复评员：通过
种植施肥机械 | 播种机械（可含施肥功能） | 条播机 | 12-18行免耕条播机 | 山东奥龙农业机械制造有限公司 | 免耕施肥播种机 | 2BMF-16/8 |  | 播种行数:16行 | 结构型式：机械式；悬挂式；配套动力范围：≥58.8kW；整机外形尺寸（长×宽×高）：1570×2400×1150mm；作业速度范围：2～5km/h；作业小时生产率：0.43～1.08km2/h；行距：120（窄行）+150（宽行）mm；工作行数：16行；排种器型式：外槽轮式；非金属材料；排种器数量：8个；排种器驱动方式：地轮驱动；排肥器型式：外槽轮式；排肥器数量：8个；排肥器驱动方式：地轮驱动；种/肥箱容积：95/105L；种/肥排量调节方式：手动螺杆调节；传动结构型式：齿轮传动+链传动；开沟器型式：锄铲式+苗带旋耕；开沟器数量：8个；开沟器深度调节范围：0～30mm；地轮型式：无胎胶轮；地轮直径：380mm；地轮高度调节范围：0～50mm；破茬清垄工作部件型式：旋耕刀；覆土器型式：地轮；镇压器型式：地轮镇压；镇压机构配置方式：非独立式；镇压强度调节方式：多级调节；破茬清垄工作部件配置方式：非独立式。 | 0 | 购机补贴(通用类) | 2026-11-02 | 山东省 | 评阅通过 | 初评员：通过 复评员：通过 | 初评员：通过 复评员：通过
种植施肥机械 | 播种机械（可含施肥功能） | 条播机 | 12-18行免耕条播机 | 山东奥龙农业机械制造有限公司 | 免耕施肥播种机 | 2BMF-18/9 |  | 播种行数:18行 | 结构型式：机械式；悬挂式；配套动力范围：≥58.8kW；整机外形尺寸（长×宽×高）：1570×2580×1150mm；作业速度范围：2～5km/h；作业小时生产率：0.46～1.17km2/h；行距：120（窄行）+140（宽行）mm；工作行数：18行；排种器型式：外槽轮式；非金属材料；排种器数量：9个；排种器驱动方式：地轮驱动；排肥器型式：外槽轮式；排肥器数量：9个；排肥器驱动方式：地轮驱动；种/肥箱容积：100/109L；种/肥排量调节方式：手动螺杆调节；传动结构型式：齿轮传动+链传动；开沟器型式：锄铲式+苗带旋耕；开沟器数量：9个；开沟器深度调节范围：0～30mm；地轮型式：无胎胶轮；地轮直径：380mm；地轮高度调节范围：0～50mm；破茬清垄工作部件型式：旋耕刀；覆土器型式：地轮；镇压器型式：地轮镇压；镇压机构配置方式：非独立式；镇压强度调节方式：多级调节；破茬清垄工作部件配置方式：非独立式。 | 0 | 购机补贴(通用类) | 2026-11-02 | 山东省 | 评阅通过 | 初评员：通过 复评员：通过 | 初评员：通过 复评员：通过
种植施肥机械 | 播种机械（可含施肥功能） | 穴播机 | 2-3行穴播机 | 滑县友发农业机械有限公司 | 玉米施肥播种机 | 2BYF-2 |  | 播种行数:2行 | 结构型式 ：机械式/悬挂式； 整机外形尺寸（长×宽×高）mm：1660×1300×1200； 作业速度范围 m/s：1.1~2.2； 作业小时生产率hm2/h：0.38~0.77； 工作幅宽 cm：120； 行距 cm：60； 工作行数 行：2； 排种器型式：勺轮式，金属材料； 排种器数量个：2； 排肥器型式：外槽轮式； 排肥器数量个：2； 排种开沟器型式：锄铲式； 排种开沟器数量个：2； 排肥开沟器型式：锄铲式； 排肥开沟器数量个：2； 播种部分传动方式：轴传动+链传动； 地轮型式：橡胶轮； 地轮直径 mm：380； 覆土器型式：覆土板； 镇压器型式：橡胶轮； | 0 | 购机补贴(通用类) | 2026-11-23 | 河南省 | 评阅通过 | 初评员：通过 复评员：通过 | 初评员：通过 复评员：通过
种植施肥机械 | 播种机械（可含施肥功能） | 穴播机 | 2-3行穴播机 | 滑县友发农业机械有限公司 | 玉米施肥播种机 | 2BYF-3 |  | 播种行数:3行 | 结构型式 ；机械式/悬挂式； 整机外形尺寸（长×宽×高）mm：1660×1700×1200； 作业速度范围 m/s：1.1~2.2； 作业小时生产率hm2/h：0.58~1.15； 工作幅宽 cm：180； 行距 cm：60； 工作行数 行：3； 排种器型式：勺轮式，金属材料； 排种器数量个：3； 排肥器型式：外槽轮式； 排肥器数量个：3； 排种开沟器型式：锄铲式； 排种开沟器数量个：3； 排肥开沟器型式：锄铲式； 排肥开沟器数量个：3； 播种部分传动方式：轴传动+链传动； 地轮型式：橡胶轮； 地轮直径 mm：380； 覆土器型式：覆土板； 镇压器型式：橡胶轮； | 0 | 购机补贴(通用类) | 2026-11-23 | 河南省 | 评阅通过 | 初评员：通过 复评员：通过 | 初评员：通过 复评员：通过
种植施肥机械 | 播种机械（可含施肥功能） | 穴播机 | 4-5行穴播机 | 滑县友发农业机械有限公司 | 玉米施肥播种机 | 2BYF-4 |  | 播种行数:4行 | 结构型式 ：机械式/悬挂式； 整机外形尺寸（长×宽×高）mm：1660×2460×1200； 作业速度范围 m/s：1.1~2.2； 作业小时生产率hm2/h：0.77~1.54； 工作幅宽 cm：240； 行距 cm：60； 工作行数 行：4； 排种器型式：勺轮式，金属材料； 排种器数量个：4； 排肥器型式：外槽轮式； 排肥器数量个：4； 排种开沟器型式：锄铲式； 排种开沟器数量个：4； 排肥开沟器型式：锄铲式； 排肥开沟器数量个：4； 播种部分传动方式：轴传动+链传动； 地轮型式：橡胶轮； 地轮直径 mm：380； 覆土器型式：覆土板； 镇压器型式：橡胶轮； | 0 | 购机补贴(通用类) | 2026-11-23 | 河南省 | 评阅通过 | 初评员：通过 复评员：通过 | 初评员：通过 复评员：通过
种植施肥机械 | 播种机械（可含施肥功能） | 穴播机 | 4-5行穴播机 | 庆阳布谷鸟机械制造有限公司 | 穴播机 | 2BFX-4 |  | 播种行数:4行 | 结构型式：悬挂式；配套动力范围：25.7～44.2kW；整机外形尺寸（长×宽×高）：1720×1820×1180mm；作业速度范围：0.5～1.0m/s；作业小时生产率：0.29～0.58h㎡/h；结构质量：346kg；行距：40cm；工作行数：4行；工作幅宽：160cm；传动机构型式：链条式；排种器型式：舀勺式；排种器数量：4个；排肥器型式：外槽轮式；排肥器数量：6个；排肥开沟器型式：锄铲式；排肥开沟器数量：6个；种子箱容积：24L；肥箱容积：94L；地轮型式：镇压辊式；地轮直径：220mm；镇压器型式：镇压辊式。 | 0 | 购机补贴(通用类) | 2025-08-20 | 甘肃省 | 评阅通过 | 初评员：通过 复评员：通过 | 初评员：通过 复评员：通过
种植施肥机械 | 播种机械（可含施肥功能） | 穴播机 | 4-5行穴播机 | 庆阳布谷鸟机械制造有限公司 | 穴播机 | 2BFX-5 |  | 播种行数:5行 | 结构型式：悬挂式；配套动力范围：36.8～73.5kW；整机外形尺寸（长×宽×高）：1720×2110×1180mm；作业速度范围：0.5～1.0m/s；作业小时生产率：0.32～0.64h㎡/h；结构质量：375kg；行距：36cm；工作行数：5行；工作幅宽：180cm；传动机构型式：链条式；排种器型式：舀勺式；排种器数量：5个；排肥器型式：外槽轮式；排肥器数量：6个；排肥开沟器型式：锄铲式；排肥开沟器数量：6个；种子箱容积：30L；肥箱容积：112L；地轮型式：镇压辊式；地轮直径：220mm；镇压器型式：镇压辊式。 | 0 | 购机补贴(通用类) | 2025-08-20 | 甘肃省 | 评阅通过 | 初评员：通过 复评员：通过 | 初评员：通过 复评员：通过
种植施肥机械 | 播种机械（可含施肥功能） | 穴播机 | 6行及以上穴播机 | 庆阳布谷鸟机械制造有限公司 | 小颗粒作物穴播机 | 2BFX-10 |  | 播种行数:10行 | 结构型式：悬挂式；配套动力范围：36.8～73.6kW；整机外形尺寸（长×宽×高）：1740×2400×1190mm；作业速度范围：0.5～1.0m/s；作业小时生产率：0.36～0.72h㎡/h；结构质量：446kg；行距：20cm；工作行数：10行；工作幅宽：200cm；传动机构型式：链条式；排种器型式：窝眼式；排种器数量：10个；排肥器型式：外槽轮式；排肥器数量：8个；排肥开沟器型式：锄铲式；排肥开沟器数量：8个；种子箱容积：66L；肥箱容积：125L；地轮型式：镇压辊式；地轮直径：220mm；镇压器型式：镇压辊式。 | 0 | 购机补贴(通用类) | 2025-08-20 | 甘肃省 | 评阅通过 | 初评员：通过 复评员：通过 | 初评员：通过 复评员：通过
种植施肥机械 | 播种机械（可含施肥功能） | 穴播机 | 6行及以上穴播机 | 庆阳布谷鸟机械制造有限公司 | 小颗粒作物穴播机 | 2BFX-11 |  | 播种行数:11行 | 结构型式：悬挂式；配套动力范围：36.8～88.2kW；整机外形尺寸（长×宽×高）：1740×2560×1180mm；作业速度范围：0.5～1.0m/s；作业小时生产率：0.4～0.8h㎡/h；结构质量：472kg；行距：20cm；工作行数：11行；工作幅宽：220cm；传动机构型式：链条式；排种器型式：窝眼式；排种器数量：11个；排肥器型式：外槽轮式；排肥器数量：8个；排肥开沟器型式：锄铲式；排肥开沟器数量：8个；成穴器型式：鸭嘴式成穴器；种子箱容积：70L；肥箱容积：132L；地轮型式：镇压辊式；地轮直径：220mm；镇压器型式：镇压辊式。 | 0 | 购机补贴(通用类) | 2025-08-20 | 甘肃省 | 评阅通过 | 初评员：通过 复评员：通过 | 初评员：通过 复评员：通过
种植施肥机械 | 播种机械（可含施肥功能） | 穴播机 | 6行及以上穴播机 | 庆阳布谷鸟机械制造有限公司 | 小颗粒作物穴播机 | 2BFX-12 |  | 播种行数:12行 | 结构型式：悬挂式；配套动力范围：55～132.3kW；整机外形尺寸（长×宽×高）：1720×2720×1180mm；作业速度范围：0.5～1.0m/s；作业小时生产率：0.43～0.86h㎡/h；结构质量：485kg；行距：20cm；工作行数：12行；工作幅宽：240cm；传动机构型式：链条式；排种器型式：窝眼式；排种器数量：12个；排肥器型式：外槽轮式；排肥器数量：8个；排肥开沟器型式：锄铲式；排肥开沟器数量：8个；成穴器型式：鸭嘴式成穴器；种子箱容积：76L；肥箱容积：143L；地轮型式：镇压辊式；地轮直径：220mm；镇压器型式：镇压辊式。 | 0 | 购机补贴(通用类) | 2025-08-20 | 甘肃省 | 评阅通过 | 初评员：通过 复评员：通过 | 初评员：通过 复评员：通过
种植施肥机械 | 播种机械（可含施肥功能） | 穴播机 | 6行及以上穴播机 | 庆阳布谷鸟机械制造有限公司 | 穴播机 | 2BFX-6 |  | 播种行数:6行 | 结构型式：悬挂式；配套动力范围：36.8～73.5kW；整机外形尺寸（长×宽×高）：1750×2630×1180mm；作业速度范围：0.5～1.0m/s；作业小时生产率：0.43～0.86h㎡/h；结构质量：420kg；行距：40cm；工作行数：6行；工作幅宽：240cm；传动机构型式：链条式；排种器型式：舀勺式；排种器数量：6个；排肥器型式：外槽轮式；排肥器数量：8个；排肥开沟器型式：锄铲式；排肥开沟器数量：8个；种子箱容积：36L；肥箱容积：134L；地轮型式：镇压辊式；地轮直径：220mm；镇压器型式：镇压辊式。 | 0 | 购机补贴(通用类) | 2025-08-20 | 甘肃省 | 评阅通过 | 初评员：通过 复评员：通过 | 初评员：通过 复评员：通过
种植施肥机械 | 播种机械（可含施肥功能） | 穴播机 | 6行及以上穴播机 | 庆阳布谷鸟机械制造有限公司 | 小颗粒作物穴播机 | 2BFX-8 |  | 播种行数:8行 | 结构型式：悬挂式；配套动力范围：36.8～73.6kW；整机外形尺寸（长×宽×高）：1740×1920×1180mm；作业速度范围：0.5～1.0m/s；作业小时生产率：0.29～0.58h㎡/h；结构质量：380kg；行距：20cm；工作行数：8行；工作幅宽：160cm；传动机构型式：链条式；排种器型式：窝眼式；排种器数量：8个；排肥器型式：外槽轮式；排肥器数量：5个；排肥开沟器型式：锄铲式；排肥开沟器数量：5个；成穴器型式：鸭嘴式成穴器；种子箱容积：50L；肥箱容积：94L；地轮型式：镇压辊式；地轮直径：220mm；镇压器型式：镇压辊式。 | 0 | 购机补贴(通用类) | 2025-08-20 | 甘肃省 | 评阅通过 | 初评员：通过 复评员：通过 | 初评员：通过 复评员：通过
种植施肥机械 | 播种机械（可含施肥功能） | 穴播机 | 6行及以上穴播机 | 庆阳布谷鸟机械制造有限公司 | 小颗粒作物穴播机 | 2BFX-9 |  | 播种行数:9行 | 结构型式：悬挂式；配套动力范围：36.8～73.6kW；整机外形尺寸（长×宽×高）：1740×2180×1180mm；作业速度范围：0.5～1.0m/s；作业小时生产率：0.32～0.64h㎡/h；结构质量：415kg；行距：20cm；工作行数：9行；工作幅宽：180cm；传动机构型式：链条式；排种器型式：窝眼式；排种器数量：9个；排肥器型式：外槽轮式；排肥器数量：6个；排肥开沟器型式：锄铲式；排肥开沟器数量：6个；种子箱容积：59L；肥箱容积：112L；地轮型式：镇压辊式；地轮直径：220mm；镇压器型式：镇压辊式。 | 0 | 购机补贴(通用类) | 2025-08-20 | 甘肃省 | 评阅通过 | 初评员：通过 复评员：通过 | 初评员：通过 复评员：通过
种植施肥机械 | 播种机械（可含施肥功能） | 穴播机 | 4-5行免耕穴播机 | 任丘市鑫大华农业机械制造有限公司 | 玉米免耕施肥播种机 | 2BYMF-4 |  | 播种行数:4行;排种器型式:普通排种器 | 型号名称:2BYMF－4型玉米免耕施肥播种机。结构型式：机械式;悬挂式。配套动力范围：22～66.2kw。整机外形尺寸（长×宽×高）:1680×2200×1200㎜。作业速度范围:3～6km/h。作业小时生产率:0.54～1.44h㎡/h。行距:450～600㎜。工作行数:4行。作业幅宽：1800～2400㎜。排种器型式:勺轮式（金属材料）。排种器数量：4个。排种器驱动方式:地轮驱动。排肥器型式:外槽轮式。排肥器数量:4个。排肥器驱动方式:地轮驱动。种/肥箱容积:8×4/186L。种/肥排量调节方式:挡位调节/螺旋手柄。传动机构型式:轴传动＋链传动。开沟器型式:种:铲式/肥:铲式。开沟器数量:种:4/肥:4个。开沟器深度调节范围:种:0～80/肥:0～120㎜。地轮型式:橡胶轮。地轮直径：380㎜。地轮高度调节范围：0～80㎜;破茬清垄工作部件型式：防缠绕辊。风机型式：/。风机叶轮直径：/㎜。覆土器型式：旋转轮。镇压器型式：橡胶轮。备注：设计值栏中“/”表示该机无此机构。 | 0 | 购机补贴(通用类) | 2026-06-29 | 河北省 | 评阅通过 | 初评员：通过 复评员：通过 | 初评员：通过 复评员：通过
种植施肥机械 | 播种机械（可含施肥功能） | 穴播机 | 4-5行免耕穴播机 | 任丘市鑫大华农业机械制造有限公司 | 玉米免耕施肥播种机 | 2BYMF-5 |  | 播种行数:5行;排种器型式:普通排种器 | 型号名称:2BYMF－5型玉米免耕施肥播种机。 结构型式：机械式；悬挂式。配套动力范围：22～66.2kw。整机外形尺寸（长×宽×高）：1710×2800×1200㎜。作业速度范围：3～6㎞/h。作业小时生产率：0.67～1.8h㎡/h。行距：450～600㎜。工作行数：5行。作业幅宽：2250～3000㎜。排种器型式:勺轮式（金属材料）。排种器数量:5个。排种器驱动方式:地轮驱动。排肥器型式:外槽轮式。排肥器数量:5个。排肥器驱动方式:地轮驱动。种/肥箱容积:8×5/225L。种/肥排量调节方式:挡位调节/螺旋手柄。传动机构型式:轴传动＋链传动。开沟器型式：种:铲式/肥:铲式。开沟器数量：种:5/肥:5个。开沟器深度调节范围：种:0～80/肥:0～120㎜。地轮型式：橡胶轮。地轮直径：380㎜。地轮高度调节范围：0～80㎜。破茬清垄工作部件型式：防缠绕辊。风机型式：/。风机叶轮直径：/㎜。覆土器型式：旋转轮。镇压器型式：橡胶轮。备注：设计栏中“/”表示该机无此机构。 | 0 | 购机补贴(通用类) | 2026-06-29 | 河北省 | 评阅通过 | 初评员：通过 复评员：通过 | 初评员：通过 复评员：通过
种植施肥机械 | 播种机械（可含施肥功能） | 穴播机 | 6行及以上免耕穴播机 | 马斯奇奥（青岛）农机制造有限公司 | 免耕播种机 | 2BQM-12 |  | 播种行数:12行;排种器型式:普通排种器 | 型号：2BQM-12（MT-12）；外形尺寸（长×宽×高）：2380×7500×1500mm；结构质量：2580kg；行距：45～65cm；工作行数：12行；工作幅宽：680mm；排种器型式：气吸式；排种器数量：12个；排肥器型式：槽轮式；排肥器数量：12个；传动机构型式：地轮传动；开沟器型式：圆盘式；地轮型式：橡胶轮；地轮直径：64cm；风机直径：400mm；风机转速：4800r/min；风机风压：0～10kPa；防堵工作部件形式：免耕波纹圆盘或星齿锄草轮；配套动力范围：＞120kW。 | 125 | 购机补贴(通用类) | 2026-03-04 | 山东青岛 | 评阅通过 | 初评员：通过 复评员：通过 | 初评员：通过 复评员：通过
种植施肥机械 | 播种机械（可含施肥功能） | 穴播机 | 6行及以上免耕穴播机 | 马斯奇奥（青岛）农机制造有限公司 | 免耕播种机 | 2BQM-18 |  | 播种行数:18行;排种器型式:普通排种器 | 型号：2BQM-18；外形尺寸（长×宽×高）：2630×7500×1530mm；结构质量：3260kg；行距： 65(可调)cm；工作行数：18行；工作幅宽：660cm；排种器型式： 气吸式；排种器数量：18个；排肥器型式：槽轮式；排肥器数量：18个；传动机构型式：地轮传动；开沟器型式： 圆盘式；地轮型式：橡胶轮；地轮直径：80cm；风机直径： 400mm；风机转速：4800r/min；风机风压：0～10kPa；防堵工作部件形式：波纹圆盘刀及渐开线式拨草轮；配套动力范围：132.3～161.7kW。 | 132.3 | 购机补贴(通用类) | 2024-12-31 | 山东青岛 | 评阅通过 | 初评员：通过 复评员：通过 | 初评员：通过 复评员：通过
种植施肥机械 | 播种机械（可含施肥功能） | 穴播机 | 6行及以上免耕穴播机 | 马斯奇奥（青岛）农机制造有限公司 | 免耕播种机 | 2BQM-6 |  | 播种行数:6行;排种器型式:普通排种器 | 型号：2BQM-6（MT-6）；外形尺寸（长×宽×高）：2075×4400×1435mm；结构质量：1150kg；行距：75(可调)cm；工作行数：6行；工作幅宽：420mm；排种器型式： 气吸式；排种器数量：6个；排肥器型式：槽轮式；排肥器数量：6个；传动机构型式：地轮传动；开沟器型式：圆盘式；地轮型式：橡胶轮；地轮直径：64cm；风机直径：400mm；风机转速：4800r/min；风机风压：0～10kPa；防堵工作部件形式：免耕波纹圆盘或星齿锄草轮；配套动力范围：＞73.5kW。 | 75 | 购机补贴(通用类) | 2026-03-04 | 山东青岛 | 评阅通过 | 初评员：通过 复评员：通过 | 初评员：通过 复评员：通过
种植施肥机械 | 播种机械（可含施肥功能） | 穴播机 | 6行及以上免耕穴播机 | 马斯奇奥（青岛）农机制造有限公司 | 免耕播种机 | 2BQM-9 |  | 播种行数:9行;排种器型式:普通排种器 | 型号：2BQM-9（MT-9）；外形尺寸（长×宽×高）：2250×6250×1435mm；结构质量：2480kg；行距：70(可调)cm；工作行数：9行；工作幅宽：620mm；排种器型式： 气吸式；排种器数量：9个；排肥器型式：槽轮式；排肥器数量：9个；传动机构型式：地轮传动；开沟器型式：圆盘式；地轮型式：橡胶轮；地轮直径：64cm；风机直径：400mm；风机转速：4800r/min；风机风压：0～10kPa；防堵工作部件形式：免耕波纹圆盘或星齿锄草轮；配套动力范围：＞102kW。 | 103 | 购机补贴(通用类) | 2026-03-04 | 山东青岛 | 评阅通过 | 初评员：通过 复评员：通过 | 初评员：通过 复评员：通过
种植施肥机械 | 播种机械（可含施肥功能） | 单粒（精密）播种机 | 2-3行机械式精量播种机 | 河北山旬农业技术有限公司 | 玉米免耕精量播种机 | 2BMF-3 |  | 播种行数:3行;结构型式:机械式 | 1 型号名称 / 2BMF-3玉米免耕精量播种机 2 结构型式 / 机械式/悬挂式 3 配套动力范围 kW 22.1～36.8 4 整机外形尺寸（长×宽×高） mm 1500X1660X1160 5 作业速度范围 km/h 2～5 6 作业小时生产率 hm２ /h 0.2-0.5 7 行距 mm 550-600 8 工作行数 行 3 9 作业幅宽 mm 1650～1800 10 排种器型式 / 勺轮式；金属材料 11 排种器数量 个 3 12 排种器驱动方式 / 地轮驱动 13 排肥器型式 / 外槽轮式；非金属材料 14 排肥器数量 个 3 15 排肥器驱动方式 / 地轮驱动 16 种/肥箱容积 L 种：10X3 /肥：153 17 种/肥排量调节方式 / 种：变速箱/肥：螺旋手柄 18 传动机构型式 / 轴传动 19 开沟器型式 / 锄铲式 20 开沟器数量 个 种：3/肥：3 21 开沟器深度调节范围 mm 0～100 22 地轮型式 / 胶轮 23 地轮直径 mm 380 24 地轮高度调节范围 mm 0～50 25 破茬清垄工作部件型式 / 锄铲+防缠辊 26 覆土器型式 / 板式 27 镇压器型式 / 胶轮 28 镇压机构配置方式 / 独立式 29 镇压机构调节方式 / 无级调节 30 仿形方式 / 单体独立同步仿形 31 仿形机构型式 / 平行四连杆式 32 破茬清垄工作部件配置方式 / 独立式 | 36.8 | 购机补贴(通用类) | 2027-01-11 | 河北省 | 评阅通过 | 初评员：通过 复评员：通过 | 初评员：通过 复评员：通过
种植施肥机械 | 播种机械（可含施肥功能） | 单粒（精密）播种机 | 2-3行机械式精量播种机 | 河北山旬农业技术有限公司 | 悬浮式玉米免耕精量播种机 | 2BMF-3X |  | 播种行数:3行;结构型式:机械式 | 1 型号名称 / 2BMF-3X悬浮式玉米免耕精量播种机 2 结构型式 / 机械式/悬挂式 3 配套动力范围 kW 22.1～36.8 4 整机外形尺寸（长×宽×高） mm 1700X1660X1160 5 作业速度范围 km/h 2～5 6 作业小时生产率 hm２ /h 0.3～0.7 7 行距 mm 550-600 8 工作行数 行 3 9 作业幅宽 mm 1650～1800 10 排种器型式 / 勺轮式金属材料 11 排种器数量 个 3 12 排种器驱动方式 / 地轮驱动 13 排肥器型式 / 外槽轮式 非金属材料 14 排肥器数量 个 3 15 排肥器驱动方式 / 地轮驱动 16 种/肥箱容积 L 种：10X3/肥：153 17 种/肥排量调节方式 / 种：变速箱/肥：螺旋手柄 18 传动机构型式 / 轴传动 19 开沟器型式 / 锄铲式 20 开沟器数量 个 种：3/肥：3 21 开沟器深度调节范围 mm 0～100 22 地轮型式 / 胶轮 23 地轮直径 mm 380 24 地轮高度调节范围 mm 0～50 25 破茬清垄工作部件型式 / 锄铲+防缠辊 26 覆土器型式 / 板式 27 镇压器型式 / 胶轮 28 镇压机构配置方式 / 独立式 29 镇压机构调节方式 / 无级调节 30 仿形方式 / 单体独立同步仿形 31 仿形机构型式 / 平行四连杆式 32 破茬清垄工作部件配置方式 / 独立式 | 36.8 | 购机补贴(通用类) | 2027-01-11 | 河北省 | 评阅通过 | 初评员：通过 复评员：通过 | 初评员：通过 复评员：通过
种植施肥机械 | 播种机械（可含施肥功能） | 单粒（精密）播种机 | 2-3行机械式精量播种机 | 河北兴华农业机械有限公司 | 指夹式玉米免耕播种机 | 2BYMF-3 |  | 播种行数:3行;结构型式:机械式 | 播种行数：3行 | 0 | 购机补贴(通用类) | 2022-12-31 | 河北省 | 评阅通过 | 初评员：通过 复评员：通过 | 初评员：通过 复评员：通过
种植施肥机械 | 播种机械（可含施肥功能） | 单粒（精密）播种机 | 2-3行机械式精量播种机 | 天津市振兴机械制造有限公司 | 玉米精量施肥播种机 | 2BYFJ-3 |  | 播种行数:3行;结构型式:机械式 | 结构型式：机械式/悬挂式；配套拖拉机动力范围：20~60kW；开沟器播种器数量：各3个；排种器型式：指夹式；排种、排肥开沟器型式：靴式；种肥箱容积：种8Lx3,肥100L。 | 60 | 购机补贴(通用类) | 2026-08-29 | 天津市 | 评阅通过 | 初评员：通过 复评员：通过 | 初评员：通过 复评员：通过
种植施肥机械 | 播种机械（可含施肥功能） | 单粒（精密）播种机 | 2-3行机械式精量播种机 | 无极县胜通利达农业机械有限公司 | 悬浮式施肥精播机 | 2BYF-3 | / | 播种行数:3行;结构型式:机械式 | 结构型式：机械式、悬挂式；配套动力范围：14.7kW-44.1kW；整机外形尺寸（长×宽×高）：1900×1730×1250；作业速度范围：0.83-1.67m/s；作业小时生产率：0.3-0.6h㎡/h；行距：60cm；工作行数：3行；工作幅宽：180cm；排种器型式：仓转舀勺联体式、金属材料；排种器数量：3；排肥器型式：外槽轮式；排肥器数量：3；排种开沟器型式：锄铲式；排种开沟器数量：3；排种开沟器深度调节范围：0-50mm；排肥开沟器型式：锄铲式；排肥开沟器数量：3；排肥开沟器深度调节范围：0-80mm；种/肥箱容积：种：16×3/肥：130L；排量调节方式：种：变速箱/ 肥：螺纹；播种部分传动方式： 链传动；地轮型式：胶轮；地轮直径：380mm；地轮高度调节范围：0-50mm；覆土器型式：板式；镇压器型式：胶轮 | 0 | 购机补贴(通用类) | 2024-12-30 | 河北省 | 评阅通过 | 初评员：通过 复评员：通过 | 初评员：通过 复评员：通过
种植施肥机械 | 播种机械（可含施肥功能） | 单粒（精密）播种机 | 2-3行机械式精量播种机 | 无极县胜通利达农业机械有限公司 | 上置转仓式施肥精播机 | 2BYF-3 | / | 播种行数:3行;结构型式:机械式 | 结构型式：机械式、悬挂式；配套动力范围：14.7kW-44.1kW；整机外形尺寸（长×宽×高）：1600×1700×1130；作业速度范围：0.83-1.67m/s；作业小时生产率：0.3-0.6h㎡/h；行距：60cm；工作行数：3行；工作幅宽：180cm；排种器型式：仓转舀勺联体式、金属材料；排种器数量：3；排肥器型式：外槽轮式；排肥器数量：3；排种开沟器型式：锄铲式；排种开沟器数量：3；排种开沟器深度调节范围：0-50mm；排肥开沟器型式：锄铲式；排肥开沟器数量：3；排肥开沟器深度调节范围：0-80mm；种/肥箱容积：种：16×3/肥：130L；排量调节方式：种：变速箱/ 肥：螺纹；播种部分传动方式： 链传动；地轮型式：胶轮；地轮直径：380mm；地轮高度调节范围：0-50mm；覆土器型式：板式；镇压器型式：胶轮 | 0 | 购机补贴(通用类) | 2024-12-30 | 河北省 | 评阅通过 | 初评员：通过 复评员：通过 | 初评员：通过 复评员：通过
种植施肥机械 | 播种机械（可含施肥功能） | 单粒（精密）播种机 | 2-3行机械式精量播种机 | 玉田县金玉农业机械有限公司 | 单粒精密播种机 | 2BJB-3 |  | 播种行数:3行;结构型式:机械式 | 外形尺寸(长×宽×高)(mm):1600×1720×1070,指夹式排种器,播种行数:3行,行距60cm,配套动力(kw):14.7-29.4 | 0 | 购机补贴(通用类) | 2026-12-26 | 河北省 | 评阅通过 | 初评员：通过 复评员：通过 | 初评员：通过 复评员：通过
种植施肥机械 | 播种机械（可含施肥功能） | 单粒（精密）播种机 | 2-3行机械式精量播种机 | 郑州市盛之远农业机械有限公司 | 玉米精量播种机 | 2BYFZ-2 |  | 播种行数:2行;结构型式:机械式 | 结构型式:机械式/悬挂式,配套动力范围:13～22KW,整机外形尺寸（长×宽×高）:1320×1650×1200mm，作业速度范围：0.31～0.44m/s，作业小时生产率：0.2～0.4 hm2/h ，工作幅宽：80～120cm，行距：40-60cm，工作行数：2行，排种器型式：指夹式(金属材料)，排种器数量：2个，排肥器型式：外槽轮式，排肥器数量：2个，排种开沟器型式： 铲式 ，排肥开沟器数量：2个，排肥开沟器深度调节范围：30-150mm，种/肥箱容积：2×7/110L,排量调节方式:种：挡位调节，肥：螺纹调节,播种部分传动方式:地轮+传动轴+链条,地轮型式:实心橡胶轮,地轮直径:370mm，地轮高度调节范围：0-150mm，覆土器型式：刮板式，镇压器型式：轮式 | 22 | 购机补贴(通用类) | 2026-11-23 | 河南省 | 评阅通过 | 初评员：通过 复评员：通过 | 初评员：通过 复评员：通过
种植施肥机械 | 播种机械（可含施肥功能） | 单粒（精密）播种机 | 4-5行机械式精量播种机 | 敖汉旗禾稼沣机械制造有限公司 | 精量播种机 | 2BJF-4 |  | 播种行数:4行;结构型式:机械式 | 精量排种器(指夹式),播种行数4行,开沟器型式(凿式). | 0 | 购机补贴(通用类) | 2022-12-31 | 内蒙古自治区 | 评阅通过 | 初评员：通过 复评员：通过 | 初评员：通过 复评员：通过
种植施肥机械 | 播种机械（可含施肥功能） | 单粒（精密）播种机 | 4-5行机械式精量播种机 | 河北山旬农业技术有限公司 | 玉米免耕精量播种机 | 2BMF-4 |  | 播种行数:4行;结构型式:机械式 | 1 型号名称 / 2BMF-4玉米免耕精量播种机 2 结构型式 / 机械式/悬挂式 3 配套动力范围 kW 29.4～51.5 4 整机外形尺寸（长×宽×高） mm 1500X2250X1160 5 作业速度范围 km/h 2～5 6 作业小时生产率 hm２ /h 0.5-1.0 7 行距 mm 550-600 8 工作行数 行 4 9 作业幅宽 mm 2200～2400 10 排种器型式 / 勺轮式金属材料 11 排种器数量 个 4 12 排种器驱动方式 / 地轮驱动 13 排肥器型式 / 外槽轮式 非金属材料 14 排肥器数量 个 4 15 排肥器驱动方式 / 地轮驱动 16 种/肥箱容积 L 种：10X4 /肥：256 17 种/肥排量调节方式 / 种：变速箱/肥：螺旋手柄 18 传动机构型式 / 轴传动 19 开沟器型式 / 锄铲式 20 开沟器数量 个 种：4/肥：4 21 开沟器深度调节范围 mm 0～100 22 地轮型式 / 胶轮 23 地轮直径 mm 380 24 地轮高度调节范围 mm 0～50 25 破茬清垄工作部件型式 / 锄铲+防缠辊 26 覆土器型式 / 板式 27 镇压器型式 / 胶轮 28 镇压机构配置方式 / 独立式 29 镇压机构调节方式 / 无级调节 30 破茬清垄工作部件配置方式 / 独立式 | 51.5 | 购机补贴(通用类) | 2027-01-11 | 河北省 | 评阅通过 | 初评员：通过 复评员：通过 | 初评员：通过 复评员：通过
种植施肥机械 | 播种机械（可含施肥功能） | 单粒（精密）播种机 | 4-5行机械式精量播种机 | 河北山旬农业技术有限公司 | 悬浮式玉米免耕精量播种机 | 2BMF-4X |  | 播种行数:4行;结构型式:机械式 | 1 型号名称 / 2BMF-4X悬浮式玉米免耕精量播种机 2 结构型式 / 机械式/悬挂式 3 配套动力范围 kW 29.4～51.5 4 整机外形尺寸（长×宽×高） mm 1700X2250X1160 5 作业速度范围 km/h 2～5 6 作业小时生产率 hm２ /h 0.5-1.0 7 行距 mm 550-600 8 工作行数 行 4 9 作业幅宽 mm 2200～2400 10 排种器形式 / 勺轮式；金属材料 11 排种器数量 个 4 12 排种器驱动方式 / 地轮驱动 13 排肥器型式 / 外槽轮式 非金属材料 14 排肥器数量 个 4 15 排肥器驱动方式 / 地轮驱动 16 种/肥箱容积 L 种：10X4 /肥：256 17 种/肥排量调节方式 / 种：变速箱/肥：螺旋手柄 18 传动机构型式 / 轴传动 19 开沟器型式 / 锄铲式 20 开沟器数量 个 种：4/肥：4 21 开沟器深度调节范围 mm 0～100 22 地轮型式 / 胶轮 23 地轮直径 mm 380 24 地轮高度调节范围 mm 0～50 25 破茬清垄工作部件型式 / 锄铲+防缠辊 26 覆土器型式 / 板式 27 镇压器型式 / 胶轮 28 镇压机构配置方式 / 独立式 29 镇压机构调节方式 / 无级调节 30 仿形方式 / 单体独立同步仿形 31 仿形机构型式 / 平行四连杆式 32 破茬清垄工作部件配置方式 / 独立式 | 51.5 | 购机补贴(通用类) | 2027-01-11 | 河北省 | 评阅通过 | 初评员：通过 复评员：通过 | 初评员：通过 复评员：通过
种植施肥机械 | 播种机械（可含施肥功能） | 单粒（精密）播种机 | 4-5行机械式精量播种机 | 河北山旬农业技术有限公司 | 高粱免耕精量播种机 | 2BXF-4 |  | 播种行数:4行;结构型式:机械式 | 1 型号名称 / 2BXF-4高粱免耕精量播种机 2 结构型式 / 机械式/悬挂式 3 配套动力范围 kW 22.1～36.8 4 整机外形尺寸（长×宽×高） mm 1200X1400X1000 5 作业速度范围 km/h 2～5 6 作业小时生产率 hm２ /h 0.2～0.5 7 行距 mm 250-300 8 工作行数 行 4 9 作业幅宽 mm 1000～1200 10 排种器型式 / 窝眼式 金属材料 11 排种器数量 个 4 12 排种器驱动方式 / 地轮驱动 13 排肥器型式 / 外槽轮式 非金属材料 14 排肥器数量 个 2 15 排肥器驱动方式 / 地轮驱动 16 种/肥箱容积 L 种：1.9X4/肥：107 17 种/肥排量调节方式 / 种：变速箱/肥：螺旋手柄 18 传动机构型式 / 种：轴传动/肥：轴传动+链传动 19 开沟器型式 / 锄铲式 20 开沟器数量 个 种：4/肥：2 21 开沟器深度调节范围 mm 0～100 22 地轮型式 / 铸铁轮 23 地轮直径 mm 350 24 地轮高度调节范围 mm 0～50 25 破茬清垄工作部件型式 / 锄铲+防缠辊 26 覆土器型式 / 板式 27 镇压器型式 / 铸铁轮 28 镇压机构配置方式 / 非独立式 29 破茬清垄工作部件配置方式 / 独立式 | 36.8 | 购机补贴(通用类) | 2027-01-11 | 河北省 | 评阅通过 | 初评员：通过 复评员：通过 | 初评员：通过 复评员：通过
种植施肥机械 | 播种机械（可含施肥功能） | 单粒（精密）播种机 | 4-5行机械式精量播种机 | 河北兴华农业机械有限公司 | 指夹式玉米免耕播种机 | 2BYMF-4 |  | 播种行数:4行;结构型式:机械式 | 播种行数：4行 | 0 | 购机补贴(通用类) | 2022-12-31 | 河北省 | 评阅通过 | 初评员：通过 复评员：通过 | 初评员：通过 复评员：通过
种植施肥机械 | 播种机械（可含施肥功能） | 单粒（精密）播种机 | 4-5行机械式精量播种机 | 宁城天助机械有限公司 | 勺式精量播种施肥机 | 2BSF-4A |  | 播种行数:4行;结构型式:机械式 | 外形尺寸：1750X2000X1170mm 播种行距：40-55cm 播种行数：4 配套动力：18.40-29.40KW 作业速度：0.50-1.20m/s | 18.40 | 购机补贴(通用类) | 2026-08-30 | 河北省 | 评阅通过 | 初评员：通过 复评员：通过 | 初评员：通过 复评员：通过
种植施肥机械 | 播种机械（可含施肥功能） | 单粒（精密）播种机 | 4-5行机械式精量播种机 | 宁城天助机械有限公司 | 勺式精量播种施肥机 | 2BSF-5A |  | 播种行数:5行;结构型式:机械式 | 外形尺寸：1750X2200X1170mm 播种行距：40-50cm 配套动力：22.10-29.40KW 作业速度：0.50-1.20m/s | 22.10 | 购机补贴(通用类) | 2026-08-31 | 河北省 | 评阅通过 | 初评员：通过 复评员：通过 | 初评员：通过 复评员：通过
种植施肥机械 | 播种机械（可含施肥功能） | 单粒（精密）播种机 | 4-5行机械式精量播种机 | 天津市振兴机械制造有限公司 | 玉米精量施肥播种机 | 2BYFJ-4 |  | 播种行数:4行;结构型式:机械式 | 结构型式：机械式/悬挂式；配套拖拉机动力范围：20~60kW；开沟器播种器数量：各4个；排种器型式：指夹式；排种、排肥开沟器型式：靴式；种肥箱容积：种8Lx4,肥150L。 | 60 | 购机补贴(通用类) | 2026-08-29 | 天津市 | 评阅通过 | 初评员：通过 复评员：通过 | 初评员：通过 复评员：通过
种植施肥机械 | 播种机械（可含施肥功能） | 单粒（精密）播种机 | 4-5行机械式精量播种机 | 无极县胜通利达农业机械有限公司 | 悬浮式施肥播种机 | 2BYF-4 | / | 播种行数:4行;结构型式:机械式 | 结构型式：机械式、悬挂式；配套动力范围：29.4kW-73.5kW；工作状态外形尺寸（长×宽×高）：1600×2130×1170；作业速度范围：3-6km/h；作业小时生产率：0.3-0.6hm/h；行距：450-600cm；工作行数：4行；工作幅宽：1.8-2.4m；排种器/排肥器型式：仓转舀勺联体式/外槽轮式；排种器/排肥器数量：4/4；排种器/排肥器驱动方式：地轮/电机；种/肥箱容积：16×4个/130L；排量调节方式：种：挡位 肥：螺纹；传动机构形式： 轴传动+链传动；开沟器型式：锄铲式；开沟器数量： 种：4 肥：4；开沟器深度调节范围：0～50mm；地轮型式：胶轮；地轮直径：380mm；地轮高度调节范围：0-50mm；覆土器型式：板式；镇压器型式：胶轮。 | 0 | 购机补贴(通用类) | 2023-12-31 | 河北省 | 评阅通过 | 初评员：通过 复评员：通过 | 初评员：通过 复评员：通过
种植施肥机械 | 播种机械（可含施肥功能） | 单粒（精密）播种机 | 4-5行机械式精量播种机 | 无极县胜通利达农业机械有限公司 | 上置转仓式施肥精播机 | 2BYF-4 | / | 播种行数:4行;结构型式:机械式 | 结构型式：机械式、悬挂式；配套动力范围：29.4kW-73.5kW；工作状态外形尺寸（长×宽×高）：1610×2110×1050；作业速度范围：3-6km/h；作业小时生产率：0.3-0.6hm/h；行距：450-600；工作行数：4行；工作幅宽：1.8-2.4m；排种器/排肥器型式：仓转舀勺联体式/外槽轮式；排种器/排肥器数量：4/4；排种器/排肥器驱动方式：地轮；种/肥箱容积：16×4个/130L；排量调节方式：种：挡位 肥：螺纹；传动机构形式： 轴传动+链传动；开沟器型式：锄铲式；开沟器数量： 种：4 肥：4；开沟器深度调节范围：0～50mm；地轮型式：胶轮；地轮直径：380mm；地轮高度调节范围：0-50mm；覆土器型式：板式；镇压器型式：胶轮。 | 0 | 购机补贴(通用类) | 2023-12-31 | 河北省 | 评阅通过 | 初评员：通过 复评员：通过 | 初评员：通过 复评员：通过
种植施肥机械 | 播种机械（可含施肥功能） | 单粒（精密）播种机 | 4-5行机械式精量播种机 | 玉田县金玉农业机械有限公司 | 单粒精密播种机 | 2BJB-4 |  | 播种行数:4行;结构型式:机械式 | 外形尺寸(长×宽×高)(mm)1600×2300×1070,指夹式排种器,播种行数:4行,行距60cm,配套动力(kw):20.6-55.1 | 0 | 购机补贴(通用类) | 2026-12-26 | 河北省 | 评阅通过 | 初评员：通过 复评员：通过 | 初评员：通过 复评员：通过
种植施肥机械 | 播种机械（可含施肥功能） | 单粒（精密）播种机 | 4-5行机械式精量播种机 | 郑州市盛之远农业机械有限公司 | 玉米精量播种机 | 2BYFZ-4 |  | 播种行数:4行;结构型式:机械式 | 结构型式：机械式/悬挂式，配套动力范围：21~36.8kw，整机外形尺寸（长×宽×高）：2400×1650×1250mm，作业速度范围：0.31~0.44m/s，作业小时生产率：0.3~0.6h㎡/h，工作幅宽：200~240cm，行距50~60cm，工作行数：4行，排种器型式：指夹式（金属材料），排种器数量：4个，排肥器型式：外槽轮式，排肥器数量：4个，排种开沟器型式：铲式，排种开沟器数量：4个，排种开沟器深度调节范围：50~120mm，排肥开沟器型式：铲式，排肥开沟器数量：4个，排肥开沟器深度调节范围：50~120mm，种/肥箱容积：4×7/195L，排量调节方式：种：档位调节，肥：螺纹调节，播种部分传动方式：地轮+传动轴+链条，地轮型式：实心橡胶轮，地轮直径：370mm，地轮高度调节范围：0~150mm，覆土器型式：刮板式，镇压器型式：轮式 | 36.8 | 购机补贴(通用类) | 2026-11-23 | 河南省 | 评阅通过 | 初评员：通过 复评员：通过 | 初评员：通过 复评员：通过
种植施肥机械 | 播种机械（可含施肥功能） | 单粒（精密）播种机 | 6-10行机械式精量播种机 | 河北山旬农业技术有限公司 | 高粱免耕精量播种机 | 2BXF-6 |  | 播种行数:6行;结构型式:机械式 | 1 型号名称 / 2BXF-6高粱免耕精量播种机 2 结构型式 / 机械式/悬挂式 3 配套动力范围 kW 29.4～51.5 4 整机外形尺寸（长×宽×高） mm 1200X2000X1000 5 作业速度范围 km/h 2～5 6 作业小时生产率 hm２ /h 0.2～0.8 7 行距 mm 250-300 8 工作行数 行 6 9 作业幅宽 mm 1500～1800 10 排种器型式 / 窝眼式 金属材料 11 排种器数量 个 6 12 排种器驱动方式 / 地轮驱动 13 排肥器型式 / 外槽轮式 非金属材料 14 排肥器数量 个 3 15 排肥器驱动方式 / 地轮驱动 16 种/肥箱容积 L 种：1.9X6/肥：161 17 种/肥排量调节方式 / 种：变速箱/肥：螺旋手柄 18 传动机构型式 / 种：轴传动/肥：轴传动+链传动 19 开沟器型式 / 锄铲式 20 开沟器数量 个 种：6/肥：3 21 开沟器深度调节范围 mm 0～100 22 地轮型式 / 铸铁轮 23 地轮直径 mm 350 24 地轮高度调节范围 mm 0～50 25 破茬清垄工作部件型式 / 锄铲+防缠辊 26 覆土器型式 / 板式 27 镇压器型式 / 铸铁轮 28 镇压机构配置方式 / 非独立式 29 破茬清垄工作部件配置方式 / 独立式 | 51.5 | 购机补贴(通用类) | 2027-01-11 | 河北省 | 评阅通过 | 初评员：通过 复评员：通过 | 初评员：通过 复评员：通过
种植施肥机械 | 播种机械（可含施肥功能） | 单粒（精密）播种机 | 6-10行机械式精量播种机 | 河北兴华农业机械有限公司 | 指夹式玉米免耕播种机 | 2BYMF-6 |  | 播种行数:6行;结构型式:机械式 | 播种行数：6行 | 0 | 购机补贴(通用类) | 2022-12-31 | 河北省 | 评阅通过 | 初评员：通过 复评员：通过 | 初评员：通过 复评员：通过
种植施肥机械 | 播种机械（可含施肥功能） | 单粒（精密）播种机 | 6-10行机械式精量播种机 | 郑州市盛之远农业机械有限公司 | 玉米精量播种机 | 2BYFZ-6 |  | 播种行数:6行;结构型式:机械式 | 结构型式：机械式/悬挂式，配套动力范围：36.8~56.5kw，整机外形尺寸（长×宽×高）：3380×1650×1250mm，作业范围速度：031~0.44m/s，作业小时生产率：0.6~0.8h㎡/h，工作幅宽：300~360cm，行距：50~60cm，工作行数：6行，排种器型式：指夹式（金属材料），排种器数量6个，排肥器型式：外槽轮式，排肥器数量：6个，排种开沟器型式：铲式，排种开沟器数量：6个，排种开沟器深度调节范围：50~120mm，排肥开沟器型式：铲式，排肥开沟器数量：6个，排肥开沟器深度调节范围：50~120mm，种/肥箱容积：6×7/258L,排量调节方式：种：档位调节，肥：螺纹调节，播种部分传动方式：地轮+传动轴+链条，地轮型式：实心橡胶轮，地轮直径：370mm，地轮高度调节范围：0~150mm，覆土器型式：刮板式，镇压器型式：轮式 | 56.5 | 购机补贴(通用类) | 2026-11-23 | 河南省 | 评阅通过 | 初评员：通过 复评员：通过 | 初评员：通过 复评员：通过
种植施肥机械 | 播种机械（可含施肥功能） | 单粒（精密）播种机 | 2-3行气力式精量播种机 | 敖汉旗禾稼沣机械制造有限公司 | 精量播种机 | 2BQF-2 |  | 播种行数:2行;结构型式:气力式 | 精量排种器（气吸式），播种行数2行，开沟器形式：芯铧式 | 0 | 购机补贴(通用类) | 2026-01-21 | 内蒙古自治区 | 评阅通过 | 初评员：通过 复评员：通过 | 初评员：通过 复评员：通过
种植施肥机械 | 播种机械（可含施肥功能） | 单粒（精密）播种机 | 2-3行气力式精量播种机 | 敖汉旗禾稼沣机械制造有限公司 | 精量播种机 | 2BQF-3 |  | 播种行数:3行;结构型式:气力式 | 精量排种器（气吸式），播种行数3行，开沟器形式：芯铧式 | 0 | 购机补贴(通用类) | 2026-01-21 | 内蒙古自治区 | 评阅通过 | 初评员：通过 复评员：通过 | 初评员：通过 复评员：通过
种植施肥机械 | 播种机械（可含施肥功能） | 单粒（精密）播种机 | 4-5行气力式精量播种机 | 敖汉旗禾稼沣机械制造有限公司 | 气吸精量施肥播种机 | 2BQF-4 |  | 播种行数:4行;结构型式:气力式 | 精量排种器（气吸式），播种行数4行，开沟器形式：凿式 | 0 | 购机补贴(通用类) | 2026-02-28 | 内蒙古自治区 | 评阅通过 | 初评员：通过 复评员：通过 | 初评员：通过 复评员：通过
种植施肥机械 | 播种机械（可含施肥功能） | 单粒（精密）播种机 | 4-5行气力式精量播种机 | 敖汉旗禾稼沣机械制造有限公司 | 精量播种机 | 2BQF-4A |  | 播种行数:4行;结构型式:气力式 | 精量播种器（气吸式），播种行数4行，开沟器形式：芯铧式 | 0 | 购机补贴(通用类) | 2025-12-30 | 内蒙古自治区 | 评阅通过 | 初评员：通过 复评员：通过 | 初评员：通过 复评员：通过
种植施肥机械 | 播种机械（可含施肥功能） | 单粒（精密）播种机 | 4-5行气力式精量播种机 | 敖汉旗禾稼沣机械制造有限公司 | 精量播种机 | 2BQF-5 |  | 播种行数:5行;结构型式:气力式 | 精量排种器（气吸式），播种行数5行，开沟器形式：芯铧式 | 0 | 购机补贴(通用类) | 2025-12-30 | 内蒙古自治区 | 评阅通过 | 初评员：通过 复评员：通过 | 初评员：通过 复评员：通过
种植施肥机械 | 播种机械（可含施肥功能） | 单粒（精密）播种机 | 4-5行气力式精量播种机 | 马斯奇奥（青岛）农机制造有限公司 | 精量播种机 | 2BQM-4(MT-4) |  | 播种行数:4行;结构型式:气力式 | 型号名称：2BQM-4(MT-4) 型精量播种机；结构型式：背负式；工作状态外形尺寸（长×宽×高）：1730×2800×1530；行距：650mm；工作行数：4行；工作幅宽：2800mm；排种器型式：气吸式；排种器数量： 4 个；排肥器型式：槽轮式；排肥器数量： 4 个；种/肥箱容积： 36×4/160×2 L；排量调节方式：旋钮调节；传动机构型式： 地轮传动 ；开沟器型式： 圆盘式 ；开沟器数量：4个；地轮型式： 橡胶轮；地轮直径：660mm；风机型号名称： G06016003；风机叶轮直径：400mm；风机转速：5400r/min；镇压器型式： 橡胶覆土镇压轮。 | 80 | 购机补贴(通用类) | 2021-12-31 | 山东青岛 | 评阅通过 | 初评员：通过 复评员：通过 | 初评员：通过 复评员：通过
种植施肥机械 | 播种机械（可含施肥功能） | 单粒（精密）播种机 | 4-5行气力式精量播种机 | 马斯奇奥（青岛）农机制造有限公司 | 精量播种机 | 2BQSP-4 |  | 播种行数:4行;结构型式:气力式 | 型号：2BQSP-4；外形尺寸（长×宽×高）：1720×2800×1480mm；结构质量：490kg；行距：45～75cm；工作行数：4行；工作幅宽：180～300cm；排种器型式：气吸式；排种器数量4个；排肥器型式： 外槽轮；排肥器数量：4个；传动机构型式：地轮传动；开沟器型式：犁刀式；地轮型式： 橡胶轮；地轮直径： 66cm；配套动力范围：36.8～58.8kW。 | 37 | 购机补贴(通用类) | 2026-03-04 | 山东青岛 | 评阅通过 | 初评员：通过 复评员：通过 | 初评员：通过 复评员：通过
种植施肥机械 | 播种机械（可含施肥功能） | 单粒（精密）播种机 | 6-10行气力式精量播种机 | 敖汉旗禾稼沣机械制造有限公司 | 精量播种机 | 2BQF-6A |  | 播种行数:6行;结构型式:气力式 | 精量排种器（气吸式），播种行数6行，开沟器形式：芯铧式 | 0 | 购机补贴(通用类) | 2025-12-30 | 内蒙古自治区 | 评阅通过 | 初评员：通过 复评员：通过 | 初评员：通过 复评员：通过
种植施肥机械 | 播种机械（可含施肥功能） | 单粒（精密）播种机 | 6-10行气力式精量播种机 | 马斯奇奥（青岛）农机制造有限公司 | 精量播种机 | 2BQSP-6 |  | 播种行数:6行;结构型式:气力式 | 型号名称：2BQSP-6型精量播种机；结构形式：气吸式、悬挂式；配套动力范围：66～90kw；工作状态外形尺寸（长×宽×高）：3500×2030×1490mm；作业速度范围： 6～8km/h；作业小时生产率：1.8～3.1hm2/h；行距：500～650mm；工作行数：6行；工作幅宽：3000～3900mm；排种器型式：气吸式；排种器数量： 6个；排种器驱动方式： 地轮传动；排肥器型式： 外槽轮式；排肥器数量：6个；排肥器驱动方式： 地轮传动；种/肥箱容积：种箱34×6L；肥箱200×2L；排量调节方式：旋钮手动调节；传动机构型式：链轮链条；开沟器形式：播种；靴式；施肥；犁刀；开沟器数量：播种6个；施肥6个；开沟器深度调节范围：播种：10～70mm；施肥50～100mm；地轮型式：人字花充气轮胎；地轮直径：φ660mm；风机型号名称：G0601603；风机叶轮直径：400mm；风机转速：2000～4800 r/min；风机风压：-10～-4KPa；覆土器型式：拨土片；镇压器型式：V型镇压轮。 | 66 | 购机补贴(通用类) | 2023-12-31 | 山东青岛 | 评阅通过 | 初评员：通过 复评员：通过 | 初评员：通过 复评员：通过
种植施肥机械 | 播种机械（可含施肥功能） | 单粒（精密）播种机 | 6-10行气力式精量播种机 | 马斯奇奥（青岛）农机制造有限公司 | 精量播种机 | 2BQSP-8 |  | 播种行数:8行;结构型式:气力式 | 型号名称：2BQSP-8型精量播种机；结构形式：气吸式、悬挂式；配套动力范围：88～118kw；工作状态外形尺寸（长×宽×高）：5200×2030×1490mm；作业速度范围： 6～8km/h；作业小时生产率：2.9～4.1hm2/h；行距：650:400/800（不等行距）mm；工作行数：8 行；工作幅宽：5200/4800mm；排种器型式：气吸式；排种器数量： 8个；排种器驱动方式： 地轮传动；排肥器型式： 外槽轮式；排肥器数量：8个；排肥器驱动方式： 地轮传动；种/肥箱容积：种箱34×8L；肥箱200×2L；排量调节方式：旋钮手动调节；传动机构型式：链轮链条；开沟器形式：播种；靴式；施肥；犁刀；开沟器数量：播种8个；施肥8个；开沟器深度调节范围：播种：10～70mm；施肥50～100mm；地轮型式：人字花充气轮胎；地轮直径：φ660mm；风机型号名称：G0601603；风机叶轮直径：400mm；风机转速：2000～4800 r/min；风机风压：-10～-4KPa；覆土器型式：拨土片；镇压器型式：V型镇压轮。 | 88 | 购机补贴(通用类) | 2023-12-31 | 山东青岛 | 评阅通过 | 初评员：通过 复评员：通过 | 初评员：通过 复评员：通过
种植施肥机械 | 播种机械（可含施肥功能） | 单粒（精密）播种机 | 11行及以上气力式精量播种机 | 黑龙江贝克锐斯现代农业科技有限公司 | 精密播种机 | 2B-18 |  | 播种行数:18行;结构型式:气力式 | 精量排种器：播种行数：18行 | 0 | 购机补贴(通用类) | 2023-12-31 | 黑龙江 | 评阅通过 | 初评员：通过 复评员：通过 | 初评员：通过 复评员：通过
种植施肥机械 | 播种机械（可含施肥功能） | 单粒（精密）播种机 | 11行及以上气力式精量播种机 | 黑龙江贝克锐斯现代农业科技有限公司 | 精密播种机 | 2BQJ-18（Maestro 18） |  | 播种行数:18行;结构型式:气力式 | 精量排种器；播种行数：18行 | 0 | 购机补贴(通用类) | 2021-12-31 | 黑龙江 | 评阅通过 | 初评员：通过 复评员：通过 | 初评员：通过 复评员：通过
种植施肥机械 | 播种机械（可含施肥功能） | 单粒（精密）播种机 | 11行及以上气力式精量播种机 | 马斯奇奥（青岛）农机制造有限公司 | 精量播种机 | 2BQSP-12 |  | 播种行数:12行;结构型式:气力式 | 型号名称：2BQSP-12型精量播种机；结构形式：气吸式、悬挂式；配套动力范围：103～132kw；工作状态外形尺寸（长×宽×高）：7500×2030×1490mm；作业速度范围： 6～8km/h；作业小时生产率：3.6～6.2hm2/h；行距：500～650mm；工作行数：12 行；工作幅宽：6000/7800mm；排种器型式：气吸式；排种器数量： 12个；排种器驱动方式： 地轮传动；排肥器型式： 外槽轮式；排肥器数量：12个；排肥器驱动方式： 地轮传动；种/肥箱容积：种箱34×12L；肥箱200×4L；排量调节方式：旋钮手动调节；传动机构型式：链轮链条；开沟器形式：播种；靴式；施肥；犁刀；开沟器数量：播种12个；施肥12个；开沟器深度调节范围：播种：10～70mm；施肥50～100mm；地轮型式：人字花充气轮胎；地轮直径：φ660mm；风机型号名称：G0601603；风机叶轮直径：400mm；风机转速：4800 r/min；风机风压：10～4 KPa；覆土器型式：拨土片；镇压器型式：V型镇压轮。 | 103 | 购机补贴(通用类) | 2023-12-31 | 山东青岛 | 评阅通过 | 初评员：通过 复评员：通过 | 初评员：通过 复评员：通过
种植施肥机械 | 播种机械（可含施肥功能） | 单粒（精密）播种机 | 2-3行牵引式免耕穴播机 | 敖汉旗禾稼沣机械制造有限公司 | 牵引式免耕精量施肥播种机 | 2BQM-2 |  | 型式:牵引式 ;播种行数:2行;排种器型式:精量排种器 | 精量排种器（指夹式），播种行数2行，牵引式，开沟器形式：圆盘式 | 0 | 购机补贴(通用类) | 2026-01-21 | 内蒙古自治区 | 评阅通过 | 初评员：通过 复评员：通过 | 初评员：通过 复评员：通过
种植施肥机械 | 播种机械（可含施肥功能） | 单粒（精密）播种机 | 2-3行牵引式免耕穴播机 | 黑龙江贝克锐斯现代农业科技有限公司 | 免耕精量施肥播种机 | 2BFQ-2 |  | 型式:牵引式 ;播种行数:2行;排种器型式:精量排种器 | 精量排种器；播种行数：2行；牵引式 | 0 | 购机补贴(通用类) | 2023-12-31 | 黑龙江 | 评阅通过 | 初评员：通过 复评员：通过 | 初评员：通过 复评员：通过
种植施肥机械 | 播种机械（可含施肥功能） | 单粒（精密）播种机 | 2-3行牵引式免耕穴播机 | 马斯奇奥（青岛）农机制造有限公司 | 牵引式免耕播种机 | 2BQN-2 |  | 型式:牵引式 ;播种行数:2行;排种器型式:精量排种器 | 结构型式： 牵引式；配套动力范围：≥33kw；工作状态外形尺寸(长×宽×高)：3250×2020×1660mm；作业速度范围：6～10km/h；作业小时生产率：0.78～1.3hm2/h；行距：550～750mm；工作行数：2行；工作幅宽：1100～1500mm；排种器型式：气吸式；排种器数量：2个；排种器驱动形式：地轮驱动；施肥器型式：外槽轮式；施肥器数量：2个；施肥器驱动方式：地轮驱动；种/肥箱容积：34×2/360L；排量调节方式：旋钮手动调节；传动机构型式：链传动；开沟器型式：圆盘；开沟器数量：播种：2；棑肥：2个；开沟器深度调节范围：播种：10～70mm；棑肥：50～150mm；地轮型式：胶轮；地轮直径：767mm；地轮高度调节范围：无调节；破茬清垄工作部件型式：双侧星型轮+缺口盘切茬；风机型号名称： G06016003；风机叶轮直径：400mm；风机转速：5554r/min ；风机风压：（4～10）×10¯³MPa；覆土器型式：V型；镇压器型式：V型。 | 33 | 购机补贴(通用类) | 2023-12-31 | 山东青岛 | 评阅通过 | 初评员：通过 复评员：通过 | 初评员：通过 复评员：通过
种植施肥机械 | 播种机械（可含施肥功能） | 单粒（精密）播种机 | 2-3行牵引式免耕穴播机 | 山东省滨州市富田农业机械有限公司 | 免耕指夹式精量施肥播种机 | 2BMFZ-2 |  | 型式:牵引式 ;播种行数:2行;排种器型式:精量排种器 | 结构型式:机械式；牵引式,配套动力范围(kW):22.1～51.5整机外形尺寸（长×宽×高）:3010×2000×1650mm,作业速度范围（km/h）：8～10，作业小时生产率（hm２/h）：0.64～1.4，行距（mm）：400～700，工作行数（行）：2，排种器型式：指夹式、金属材料，排种器数量：2个，排种器驱动方式：地轮驱动，排肥器型式：双绞龙式（主肥）＋外槽轮式（副肥），排肥器数量：2（主肥）+2（副肥)，排肥器驱动方式：地轮驱动，种/肥箱容积（L）：45L×2（种）/210L（主肥）+20L×2（副肥），种/肥排量调节方式：齿轮变速调节（种）/齿轮变速调节＋螺杆调节（肥），传动机构型式：链传动，开沟器型式：双圆盘式（种）/缺口单圆盘（肥），开沟器数量（个）：2（种）+2（肥），开沟器深度调节范围（mm）：30～80，地轮型式：橡胶轮，地轮直径（mm）：700，破茬清垄工作部件型式：拨草轮+波纹单圆盘，覆土器型式：V形对置橡胶轮，镇压器型式：V形对置橡胶轮，单体结构质量（kg）：142，整体结构质量（kg）：1166，秸秆切割装置：缺口单圆盘＋波纹单圆盘，镇压机构配置方式：独立式 ，镇压强度调节方式：多级调节，仿形方式：单体独立同步仿形，仿形机构型式：平行四连杆式，破茬清垄工作部件配置方式：独立防缠绕式，播种质量监控及报警系统：SX-DE型播种机智能监控系统，动土率:13.7％ | 0.00 | 购机补贴(通用类) | 2026-11-01 | 山东省 | 评阅通过 | 初评员：通过 复评员：通过 | 初评员：通过 复评员：通过
种植施肥机械 | 播种机械（可含施肥功能） | 单粒（精密）播种机 | 2-3行牵引式免耕穴播机 | 山东省滨州市富田农业机械有限公司 | 免耕精量施肥播种机 | 2BMZ-2 |  | 型式:牵引式 ;播种行数:2行;排种器型式:精量排种器 | 结构型式:机械式；牵引式,配套动力范围(kW):22.1～51.5整机外形尺寸（长×宽×高）:3150×2010×1600mm,作业速度范围（km/h）：8～10，作业小时生产率（hm２/h）：0.64～1.4，行距（mm）：400～700，工作行数（行）：2，排种器型式：指夹式、金属材料，排种器数量：2个，排种器驱动方式：地轮驱动，排肥器型式：外槽轮式，排肥器数量：2（主肥）+2（副肥)，排肥器驱动方式：地轮驱动，种/肥箱容积（L）：33.5L×2（种）/210L（主肥）+20L×2（副肥），种/肥排量调节方式：手动链轮调节（种）/手动链+螺杆调节（肥），传动机构型式：链传动，开沟器型式：双圆盘式（种）/缺口单圆盘（肥），开沟器数量（个）：2（种）+2（肥），开沟器深度调节范围（mm）：30～80，地轮型式：橡胶轮，地轮直径（mm）：640，破茬清垄工作部件型式：拨草轮+圆盘刀，覆土器型式：V形对置橡胶轮，镇压器型式：V形对置橡胶轮，单体结构质量（kg）：148，整体结构质量（kg）：930，秸秆切割装置：缺口单圆盘＋波纹单圆盘，镇压机构配置方式：独立式 ，镇压强度调节方式：多级调节，仿形方式：单体独立同步仿形，仿形机构型式：平行四连杆式，破茬清垄工作部件配置方式：独立防缠绕式，播种质量监控及报警系统：SX-DE型播种机智能监控系统，动土率：14.1％ | 0.00 | 购机补贴(通用类) | 2026-11-01 | 山东省 | 评阅通过 | 初评员：通过 复评员：通过 | 初评员：通过 复评员：通过
种植施肥机械 | 播种机械（可含施肥功能） | 单粒（精密）播种机 | 4-5行牵引式免耕穴播机 | 敖汉旗禾稼沣机械制造有限公司 | 免耕精量牵引式播种机 | 2BMJ-4 |  | 型式:牵引式 ;播种行数:4行;排种器型式:精量排种器 | 精量排种器（指夹式），播种行数4行，牵引式，开沟器形式：圆盘式 | 0 | 购机补贴(通用类) | 2026-02-28 | 内蒙古自治区 | 评阅通过 | 初评员：通过 复评员：通过 | 初评员：通过 复评员：通过
种植施肥机械 | 播种机械（可含施肥功能） | 单粒（精密）播种机 | 4-5行牵引式免耕穴播机 | 河北兴华农业机械有限公司 | 玉米清垄灭茬施肥播种机 | 2BYQMF-4 |  | 型式:牵引式 ;播种行数:4行;排种器型式:精量排种器 | 名称：玉米清垄灭茬施肥播种机 播种行数：4 | 0 | 购机补贴(通用类) | 2026-08-18 | 河北省 | 评阅通过 | 初评员：通过 复评员：通过 | 初评员：通过 复评员：通过
种植施肥机械 | 播种机械（可含施肥功能） | 单粒（精密）播种机 | 4-5行牵引式免耕穴播机 | 黑龙江贝克锐斯现代农业科技有限公司 | 免耕精量施肥播种机 | 2BFQ-4 |  | 型式:牵引式 ;播种行数:4行;排种器型式:精量排种器 | 精量排种器；播种行数：4行；牵引式 | 0 | 购机补贴(通用类) | 2023-12-31 | 黑龙江 | 评阅通过 | 初评员：通过 复评员：通过 | 初评员：通过 复评员：通过
种植施肥机械 | 播种机械（可含施肥功能） | 单粒（精密）播种机 | 4-5行牵引式免耕穴播机 | 滑县通达机械制造有限公司 | 玉米免耕施肥播种机 | 2BMF-4 |  | 型式:牵引式 ;播种行数:4行;排种器型式:精量排种器 | 结构型式：机械式/牵引式，配套动力范围：51.5~73.5kw，整机外形尺寸（长×宽×高）：2800×2900×1170mm，作业速度范围：3-4km/h， 作业小时生产率：0.48~0.72hm2/h，行距：460~680mm （可调），工作行数：4行，作业幅宽（行距×行数）：1840~2720 mm（可调），排种器型式：指夹式（金属材料），排种器数量：4个，排种器驱动方式：地轮驱动，排肥器型式：外槽轮式，排肥器数量：4个，排肥器驱动方式：地轮驱动，种/肥箱容积：种：26（6.4L×4个）/肥：170L，种/肥排量调节方式：种：挡位调节/肥：挡位+螺纹调节，传动机构型式：齿轮传动+万向节传动，开沟器型式：尖铲式，开沟器数量：种：4/肥：4个，开沟器深度调节范围：种：0~60/肥：50~100mm，地轮型式：橡胶轮，地轮直径：380mm，地轮高度调节范围：0~80mm，破茬清垄工作部件型式：拨草轮+圆盘刀，覆土器型式：刮板式，镇压器型式：橡胶轮。 | 73.5 | 购机补贴(通用类) | 2026-11-23 | 河南省 | 评阅通过 | 初评员：通过 复评员：通过 | 初评员：通过 复评员：通过
种植施肥机械 | 播种机械（可含施肥功能） | 单粒（精密）播种机 | 4-5行牵引式免耕穴播机 | 马斯奇奥（青岛）农机制造有限公司 | 牵引式免耕播种机 | 2BQN-4 |  | 型式:牵引式 ;播种行数:4行;排种器型式:精量排种器 | 结构型式： 牵引式；配套动力范围：≥44kw；工作状态外形尺寸(长×宽×高)：3450×3220×1660mm；作业速度范围：6～10km/h；作业小时生产率：1.56～2.6hm2/h；行距：550～750mm；工作行数：4行；工作幅宽：2200～3000mm；排种器型式：气吸式；排种器数量：4个；排种器驱动形式：地轮驱动；施肥器型式：外槽轮式；施肥器数量：4个；施肥器驱动方式：地轮驱动；种/肥箱容积：34×4/360×2L；排量调节方式：旋钮手动调节；传动机构型式：链传动；开沟器型式：圆盘；开沟器数量：播种：4个；棑肥：4个；开沟器深度调节范围：播种：10～70mm；棑肥：50～150mm；地轮型式：胶轮；地轮直径：767mm；地轮高度调节范围：无调节；破茬清垄工作部件型式：双侧星型轮+缺口盘切茬；风机型号名称： G06016003；风机叶轮直径：400mm；风机转速：5554r/min ；风机风压：（4～10）×10¯³MPa；覆土器型式：V型；镇压器型式：V型。 | 44 | 购机补贴(通用类) | 2023-12-31 | 山东青岛 | 评阅通过 | 初评员：通过 复评员：通过 | 初评员：通过 复评员：通过
种植施肥机械 | 播种机械（可含施肥功能） | 单粒（精密）播种机 | 4-5行牵引式免耕穴播机 | 马斯奇奥（青岛）农机制造有限公司 | 牵引式免耕播种机 | 2BQN-5 |  | 型式:牵引式 ;播种行数:5行;排种器型式:精量排种器 | 结构型式: 气力式,牵引式；配套动力范围（kW)：58.9～88.3；工作状态外形尺寸(长×宽×高)：3390mm×3515mm×2065mm；作业速度范围(km/h)：6～10；作业小时生产率(hm²/h)：1.65～3.25；行距（mm)：550～650；工作行数 ：5；工作幅宽(mm)：2750～3250；排种器型式：气力式(金属材料)；排种器数量：5；排种器驱动方式：地轮传动；排肥器型式：外槽轮式；排肥器数量：底肥10，微肥5；排肥器驱动方式：地轮传动。种/肥箱容积：种-36L×5；底肥-500L×2， 微肥-40L×3；种/肥排量调节方式：种：链轮调节 ；底肥：旋钮手柄调节外槽轮长度 微肥：旋钮手柄调节外槽轮长度；传动机构型式：地轮、链传动；开沟器型式：种：双圆；盘；肥：单圆盘；开沟器数量：种：5；肥：5；开沟器深度调节范围(mm)：种：10～70；肥：50～150；地轮型式：凹条纹充气轮胎；地轮直径(mm)：Φ767；破茬清垄工作部件型式：双侧星型拨草轮+波纹盘；风机型式：机械离心风机；风机叶轮直径（mm)：Φ400；覆土器型式：V型橡胶轮；镇压器型式 V型橡胶轮 | 58.9 | 购机补贴(通用类) | 2025-12-30 | 山东青岛 | 评阅通过 | 初评员：通过 复评员：通过 | 初评员：通过 复评员：通过
种植施肥机械 | 播种机械（可含施肥功能） | 单粒（精密）播种机 | 4-5行牵引式免耕穴播机 | 马斯奇奥（青岛）农机制造有限公司 | 牵引式免耕播种机 | 2BQN-6 |  | 型式:牵引式 ;播种行数:/行;排种器型式:精量排种器 | 结构型式: 气力式,牵引式；配套动力范围（kW)：66.2～103.0；工作状态外形尺寸(长×宽×高)：3365mm×4405mm×1895mm；作业速度范围(km/h)：6～10；作业小时生产率(hm²/h)：1.68～2.94；行距（mm)：550～650；工作行数 ：6；工作幅宽(mm)：3300～3900；排种器型式：气力式(金属材料)；排种器数量：6；排种器驱动方式：地轮传动；排肥器型式：外槽轮式；排肥器数量：底肥12，微肥6；排肥器驱动方式：地轮传动。种/肥箱容积：种-36L×6；底肥-500L×2， 微肥-40L×3；种/肥排量调节方式：种：链轮调节 ；底肥：旋钮手柄调节外槽轮长度 微肥：旋钮手柄调节外槽轮长度；传动机构型式：地轮、链传动；开沟器型式：种：双圆；盘；肥：单圆盘；开沟器数量：种：6；肥：6；开沟器深度调节范围(mm)：种：10～70；肥：50～150；地轮型式：凹条纹充气轮胎；地轮直径(mm)：Φ767；破茬清垄工作部件型式：双侧星型拨草轮+波纹盘；风机型式：机械离心风机；风机叶轮直径（mm)：Φ400；覆土器型式：V型橡胶轮；镇压器型式 V型橡胶轮 | 66.2 | 购机补贴(通用类) | 2025-12-30 | 山东青岛 | 评阅通过 | 初评员：通过 复评员：通过 | 初评员：通过 复评员：通过
种植施肥机械 | 播种机械（可含施肥功能） | 单粒（精密）播种机 | 4-5行牵引式免耕穴播机 | 潍柴雷沃重工股份有限公司（原：雷沃重工股份有限公司） | 免耕气吸精量播种机 | 2BMQE-4B |  | 型式:牵引式 ;播种行数:4行;排种器型式:精量排种器 | 排种器形式：气力式；非金属材料；工作行数：4行；结构型式：气力式；牵引式 | 0 | 购机补贴(通用类) | 2026-08-31 | 山东省 | 评阅通过 | 初评员：通过 复评员：通过 | 初评员：通过 复评员：通过
种植施肥机械 | 播种机械（可含施肥功能） | 单粒（精密）播种机 | 4-5行牵引式免耕穴播机 | 潍柴雷沃重工股份有限公司（原：雷沃重工股份有限公司） | 免耕气吸精量播种机 | 2BMQE-5B |  | 型式:牵引式 ;播种行数:5行;排种器型式:精量排种器 | 排种器形式：气力式；非金属材料；工作行数：5行；结构型式：气力式；牵引式 | 0 | 购机补贴(通用类) | 2026-08-31 | 山东省 | 评阅通过 | 初评员：通过 复评员：通过 | 初评员：通过 复评员：通过
种植施肥机械 | 播种机械（可含施肥功能） | 根（块）茎种子播种机 | 2—3行根茎作物播种机 | 承德万联机械制造有限公司 | 马铃薯种植机 | 2CM-2 |  | 播种行数:2行 | 型号名称：2CM-2马铃薯种植机；结构型式：悬挂式；工作行数：2行 | 0 | 购机补贴(非通用类) | 2026-10-21 | 河北省 | 评阅通过 | 初评员：通过 复评员：通过 | 初评员：通过 复评员：通过
种植施肥机械 | 播种机械（可含施肥功能） | 根（块）茎种子播种机 | 2—3行根茎作物播种机 | 河北山旬农业技术有限公司 | 马铃薯种植机 | 2CMF-2F |  | 播种行数:2行 | 1 型号名称 / 2CMF-2F马铃薯种植机 2 结构型式（与拖拉机连接方式） / 悬挂式 3 工作状态外形尺寸（长×宽×高） mm 1800×1150×1200 4 行距 mm 250 5 作业速度 Km/h 1～5 6 工作行数 行 2 7 排种器型式 / 链勺式 8 排种器数量 个 2 9 排肥器型式 / 外槽轮式 10 排肥器数量 个 1 11 开沟器型式 / 种：箭铲式/肥：双圆盘式 11 开沟器数量 个 种：2/肥：1 12 覆土器型式 / 三叶盘式 13 覆土器数量 个 2 16 地轮型式 / 橡胶轮 17 地轮直径 mm 550 18 传动型式 / 链传动 19 配套动力 kW 29.4～51.5 | 51.5 | 购机补贴(非通用类) | 2027-01-11 | 河北省 | 评阅通过 | 初评员：通过 复评员：通过 | 初评员：通过 复评员：通过
种植施肥机械 | 播种机械（可含施肥功能） | 根（块）茎种子播种机 | 2—3行根茎作物播种机 | 黑龙江德沃科技开发有限公司 | 马铃薯施肥种植机 | 2CMZ-2 |  | 播种行数:2行 | 工作行数：2行，外形尺寸(长×宽×高):2360×2055×1835mm，排种器型式：舀上勺式，排种器数量：2个，排肥器型式：绞龙推送式，排肥器数量：2个，开沟器型式：种/肥：靴式，数量：种/肥 ：2/4，种/肥箱容积：780/510，地轮型式：人字花胶轮，地轮直径：760mm，配套动力范围：58.8~88.2kW。 | 0 | 购机补贴(非通用类) | 2022-12-31 | 黑龙江 | 评阅通过 | 初评员：通过 复评员：通过 | 初评员：通过 复评员：通过
种植施肥机械 | 播种机械（可含施肥功能） | 根（块）茎种子播种机 | 2—3行根茎作物播种机 | 青岛洪珠农业机械有限公司 | 马铃薯种植机 | 2CM-2A |  | 播种行数:2行 | 结构型式（与拖拉机连接方式）：悬挂式；工作状态外形尺寸（长×宽×高）(mm)：1650×1630×1620;行距(mm)：650;工作行数(行)：2；排种器型式：链勺式；排种器数量（个）：2组（23×2）；排肥器型式：外槽轮式；排肥器数量（个）：2；开沟器型式：双面犁尖式（排种）/尖铲式（排肥）；开沟器数量（个）：2+2；覆土器型式：圆盘式；覆土器数量（个）：4个；地轮型式：人字型橡胶轮；地轮直径（mm）：620；传动型式：地轮链传动;配套动力(kW)：25.6-28.7 | 0 | 购机补贴(非通用类) | 2025-12-29 | 山东省 | 评阅通过 | 初评员：通过 复评员：通过 | 初评员：通过 复评员：通过
种植施肥机械 | 播种机械（可含施肥功能） | 根（块）茎种子播种机 | 2—3行根茎作物播种机 | 青岛洪珠农业机械有限公司 | 马铃薯种植机 | 2CM-2A2 |  | 播种行数:2行 | 结构型式（与拖拉机连接方式）：悬挂式；工作状态外形尺寸（长×宽×高）(mm)：2700×2100×1650;行距(mm)：800;工作行数(行)：2；排种器型式：链勺式；排种器数量（个）：2组（23×2）；排肥器型式：外槽轮式；排肥器数量（个）：4；开沟器型式：双面犁尖式（排种）/尖铲式（排肥）；开沟器数量（个）：2+2；覆土器型式：起垄刀式；覆土器数量（个）：4组（4×3）；地轮型式：人字型橡胶轮；地轮直径（mm）：550；传动型式：地轮链传动（种植、施肥）+中央齿轮传动（起垄）;配套动力(kW)：29.4-36.8 | 0 | 购机补贴(非通用类) | 2025-12-29 | 山东省 | 评阅通过 | 初评员：通过 复评员：通过 | 初评员：通过 复评员：通过
种植施肥机械 | 播种机械（可含施肥功能） | 根（块）茎种子播种机 | 2—3行根茎作物播种机 | 青岛洪珠农业机械有限公司 | 马铃薯种植机 | 2CM-2C |  | 播种行数:2行 | 结构型式（与拖拉机连接方式）：悬挂式；工作状态外形尺寸（长×宽×高）(mm)：2680×1380×1610;行距(mm)：220~280;工作行数(行)：2；排种器型式：链勺式；排种器数量（个）：2组（19×2）；排肥器型式：外槽轮式；排肥器数量（个）：2；开沟器型式：双面犁尖式（排种）/圆盘式（排肥）；开沟器数量（个）：2+1；覆土器型式：起垄刀式；覆土器数量（个）：2组（2×3）；地轮型式：人字型橡胶轮；地轮直径（mm）：550；传动型式：地轮链传动（种植、施肥）+中央齿轮传动（起垄）;配套动力(kW)：18.4-25.7 | 0 | 购机补贴(非通用类) | 2025-12-29 | 山东省 | 评阅通过 | 初评员：通过 复评员：通过 | 初评员：通过 复评员：通过
种植施肥机械 | 播种机械（可含施肥功能） | 根（块）茎种子播种机 | 2—3行根茎作物播种机 | 青岛璞盛机械有限公司 | 马铃薯种植机 | 2CM-2A |  | 播种行数:2行 | 型号名称:2CM-2A型马铃薯种植机;结构型式（与拖拉机连接方式）:悬挂式;工作状态外形尺寸（长×宽×高）:2700×1330×1630(mm);行距:240～340(mm)（可调）;工作行数:2行;排种器型式:链勺式;排种器数量:2×23(个);肥器型式:外槽轮式;排肥器数量:2个;开沟器型式:双面犁尖式（种）/双圆盘式（肥）;开沟器数量:2个（种）+1个（肥）;覆土器型式:起垄刀;覆土器数量:2个;镇压器型式:刮板式;镇压器数量:1个;地轮型式:人字型橡胶轮;地轮直径:600mm;传动型式:地轮链传动+齿轮传动;配套动力:29.4～44.1(kW) | 0 | 购机补贴(非通用类) | 2026-11-01 | 山东青岛 | 评阅通过 | 初评员：通过 复评员：通过 | 初评员：通过 复评员：通过
种植施肥机械 | 播种机械（可含施肥功能） | 根（块）茎种子播种机 | 2—3行根茎作物播种机 | 青岛璞盛机械有限公司 | 马铃薯种植机 | 2CM-2A2 |  | 播种行数:2行 | 型号名称：2CM-2A2型马铃薯种植机；结构型式（与拖拉机连接方式）：悬挂式；工作状态外形尺寸（长×宽×高）2730×2050×1640（mm）；行距：650～900（mm）（可调）；工作行数：2行；排种器型式：链勺式；排种器数量：2×23（个）；排肥器型式：外槽轮式；排肥器数量：2个；开沟器型式：双面犁尖式（种）/双圆盘式（肥）；开沟器数量：2个（种）+2个（肥）；覆土器型式：起垄刀；覆土器数量：4个；镇压器型式：刮板式；镇压器数量：2个；地轮型式：人字型橡胶轮；地轮直径：600mm；传动型式：地轮链传动+齿轮传动；配套动力：29.4～51.5（kW） | 0 | 购机补贴(非通用类) | 2026-11-01 | 山东青岛 | 评阅通过 | 初评员：通过 复评员：通过 | 初评员：通过 复评员：通过
种植施肥机械 | 播种机械（可含施肥功能） | 根（块）茎种子播种机 | 2—3行根茎作物播种机 | 山东思代尔农业装备有限公司 | 马铃薯种植机 | 2CMX-1/2 |  | 播种行数:2行 | 型号名称：2CMX-1/2型马铃薯种植机；结构型式（与拖拉机连接方式）：悬挂式；工作状态外形尺寸（长×宽×高）：2500×1380×1630mm；行距：270-350mm；工作行数：2行；排种器型式：皮带勺式；排种器数量：2×20个；排肥器型式：外槽轮式；排肥器数量：2个；开沟器型式：芯铧式（播种）/双圆盘式（施肥）；开沟器数量：2（种）/1（肥）个；覆土器型式：起垄刀组；覆土器数量：2个；地轮型式：橡胶轮；地轮直径：550mm；传动型式：地轮链传动；配套动力：25.7-45kW | 0 | 购机补贴(非通用类) | 2025-07-06 | 山东省 | 评阅通过 | 初评员：通过 复评员：通过 | 初评员：通过 复评员：通过
种植施肥机械 | 播种机械（可含施肥功能） | 根（块）茎种子播种机 | 2—3行根茎作物播种机 | 山东思代尔农业装备有限公司 | 马铃薯种植机 | 2CMX-2 |  | 播种行数:2行 | 型号名称：2CMX-2型马铃薯种植机；结构型式（与拖拉机连接方式）：悬挂式；工作状态外形尺寸（长×宽×高）：1850×2100×1830mm；行距：750-900mm；工作行数：2行；排种器型式：皮带勺式；排种器数量：2（组）×40个；开沟器型式：双面犁尖式；开沟器数量：2个；覆土器型式：圆盘式；覆土器数量：4个；地轮型式：人字型橡胶轮；地轮直径：750mm；传动型式：地轮链传动；配套动力：44.1-92kW | 0 | 购机补贴(非通用类) | 2025-07-06 | 山东省 | 评阅通过 | 初评员：通过 复评员：通过 | 初评员：通过 复评员：通过
种植施肥机械 | 播种机械（可含施肥功能） | 根（块）茎种子播种机 | 2—3行根茎作物播种机 | 山东希成农业机械科技有限公司 | 马铃薯种植机 | 2CM-1/2 |  | 播种行数:2行 | 结构型式（与拖拉机连接方式）：悬挂式；工作状态外形尺寸（长×宽×高）：2600×1400×1650mm；结构质量：460kg；配套动力：25.7-44.1kW；行数：2；垄数：1；传动方式：地轮链传动（播种、施肥）；排种器型式：皮带勺式；排种器数量：2组；排肥器型式：外槽轮式；排肥器数量：2；开沟器型式：芯铧式（播种）/双圆盘式（施肥）；地轮型式：橡胶轮；地轮直径：640mm | 0 | 购机补贴(非通用类) | 2022-12-31 | 山东省 | 评阅通过 | 初评员：通过 复评员：通过 | 初评员：通过 复评员：通过
种植施肥机械 | 播种机械（可含施肥功能） | 根（块）茎种子播种机 | 2—3行根茎作物播种机 | 玉田县万佳农机有限公司 | 马铃薯种植机 | 2CM-2 |  | 播种行数:2行 | 型号名称：2CM-2马铃薯种植机；结构型式：悬挂式；工作状态外形尺寸 (长×宽×高)：2660mm×1330mm×1600mm；行距：20cm-28cm；工作行数：2行；工作幅宽：90cm-110cm；排种器型式：勺轮式；排种器数量：2个；排肥器型式：槽轮式；排肥器数量：2个；传动机构型式：万向节传动+链传动；地轮型式: 橡胶轮；地轮直径：58cm；开沟器型式：铧式；配套动力：18kw～37kw；作业小时生产率：0.3hm2/h～0.5hm2/h | 0 | 购机补贴(非通用类) | 2022-12-31 | 河北省 | 评阅通过 | 初评员：通过 复评员：通过 | 初评员：通过 复评员：通过
种植施肥机械 | 播种机械（可含施肥功能） | 根（块）茎种子播种机 | 4行及以上根茎作物播种机 | 格立莫农业技术（天津）有限公司 | 马铃薯播种机 | GL410 |  | 播种行数:4行 | 结构形式：悬挂式 工作状态外形尺寸： 长1650mm, 宽3800mm, 高1820mm 行距：900mm 工作行数：4行 排种器：碗式 排种器数量：4个 开沟器：犁式 覆土器：圆盘式 | 70 | 购机补贴(非通用类) | 2025-05-20 | 天津市 | 评阅通过 | 初评员：通过 复评员：通过 | 初评员：通过 复评员：通过
种植施肥机械 | 播种机械（可含施肥功能） | 根（块）茎种子播种机 | 4行及以上根茎作物播种机 | 格立莫农业技术（天津）有限公司 | 马铃薯播种机 | GL415 |  | 播种行数:4行 | 型号名称：GL415型马铃薯播种机 结构型式（与拖拉机连接方式）：悬挂式 工作状态外形尺寸（长×宽×高）：2600×3820×1900mm 行距：900mm 工作行数：4行 排种器型式：碗式 排种器数量：4个 排肥器型式：绞龙螺旋推进 排肥器数量：4个 开沟器型式：犁式 开沟器数量：4个 覆土器型式：圆盘式 覆土器数量：4个 地轮形式：橡胶人字花轮 地轮直径：800mm 传动形式：地轮 配套动力：110kW | 110 | 购机补贴(非通用类) | 2025-05-20 | 天津市 | 评阅通过 | 初评员：通过 复评员：通过 | 初评员：通过 复评员：通过
种植施肥机械 | 播种机械（可含施肥功能） | 根（块）茎种子播种机 | 4行及以上根茎作物播种机 | 格立莫农业技术（天津）有限公司 | 马铃薯播种机 | GL430 |  | 播种行数:4行 | 型号名称：GL430型马铃薯播种机 结构型式（与拖拉机连接方式）：牵引式 工作状态外形尺寸（长×宽×高）：5250×3905×2200mm 行距：900mm 工作行数：4行 排种器型式：碗式 排种器数量：4个 排肥器型式：绞龙螺旋推进 排肥器数量：4个 开沟器型式：犁式 开沟器数量：4个 覆土器型式：圆盘式 覆土器数量：4个 地轮形式：橡胶人字花轮 地轮直径：1000mm 传动形式：地轮 配套动力：90kW | 90 | 购机补贴(非通用类) | 2025-05-20 | 天津市 | 评阅通过 | 初评员：通过 复评员：通过 | 初评员：通过 复评员：通过
种植施肥机械 | 播种机械（可含施肥功能） | 根（块）茎种子播种机 | 4行及以上根茎作物播种机 | 河北山旬农业技术有限公司 | 马铃薯种植机 | 2CMF-4F |  | 播种行数:4行 | 1 型号名称 / 2CMF-4F马铃薯种植机 2 结构型式（与拖拉机连接方式） / 悬挂式 3 工作状态外形尺寸（长×宽×高） mm 1800×2200×1200 4 行距 mm 280 5 工作行数 行 4 6 作业速度 km/h 1～5 7 排种器型式 / 链勺式 8 排种器数量 个 4组（14×4） 9 排肥器型式 / 外槽轮式 10 排肥器数量 个 2 11 开沟器型式 / 种：箭铲式/肥：双圆盘式 11 开沟器数量 个 种：4/肥：2 12 覆土器型式 / 单圆盘式 13 覆土器数量 个 4 15 地轮型式 / 橡胶轮 16 地轮直径 mm 550 17 传动型式 / 链传动 18 配套动力 kW 58.8～88.2 | 88.2 | 购机补贴(非通用类) | 2027-01-11 | 河北省 | 评阅通过 | 初评员：通过 复评员：通过 | 初评员：通过 复评员：通过
种植施肥机械 | 播种机械（可含施肥功能） | 根（块）茎种子播种机 | 4行及以上根茎作物播种机 | 黑龙江德沃科技开发有限公司 | 马铃薯种植机 | 2CM-4 |  | 播种行数:4行 | 工作行数：4行，工作状态外形尺寸(长×宽×高)：工作状态：2570×3840×1626mm，排种器型式：舀勺式，排种器数量：4个，开沟器型式：靴式，开沟器数量：4个，种/肥箱容积：1500L,地轮型式：平花纹橡胶轮，地轮直径：710mm，传动型式：地轮、链条传动，配套动力：88.2-117.6kW。 | 0 | 购机补贴(非通用类) | 2022-12-31 | 黑龙江 | 评阅通过 | 初评员：通过 复评员：通过 | 初评员：通过 复评员：通过
种植施肥机械 | 播种机械（可含施肥功能） | 根（块）茎种子播种机 | 4行及以上根茎作物播种机 | 黑龙江德沃科技开发有限公司 | 马铃薯施肥种植机 | 2CMZ-4 |  | 播种行数:4行 | 工作行数:4行，外形尺寸(长×宽×高):2350×4000×1840mm，排种器型式:舀上勺式，排种器数量:4个，排肥器型式：绞龙推送，排肥器数量：2个，开沟器型式：种/肥：靴式/靴式，开沟器的数量：种/肥：4/8，种/肥箱容积：1500,/1020，地轮型式：人字花胶轮，地轮直径：760mm，，传动机构型式：地轮、链条传动，配套动力：88.2-117.6kW。 | 0 | 购机补贴(非通用类) | 2022-12-31 | 黑龙江 | 评阅通过 | 初评员：通过 复评员：通过 | 初评员：通过 复评员：通过
种植施肥机械 | 播种机械（可含施肥功能） | 根（块）茎种子播种机 | 4行及以上根茎作物播种机 | 青岛菲尔特工业有限公司 | 马铃薯种植机 | 2CM-4A |  | 播种行数:4行 | 1结构型式(与拖拉机连接方式):悬挂式;2工作状态外形尺寸(长*宽*高):2770mm*1550mm*1660mm;3行距:400-500mm(大行可调)80mm(小行);4工作行数:4行;5排种器型式:链勺式;6排种器数量:23*4个;7排肥器型式:外槽轮式;8排肥器数量:2个;9开沟器型式:芯铧式(排种)/双圆盘(排肥);10开沟器数量:2(种)/1(肥);11覆土型式:起垄刀+圆盘刀;12覆土器数量:2个;13镇压器型式:圆辊;14镇压器数量:1个;15地轮型式:橡胶轮;16地轮直径:610mm;17传动型式:齿轮+链传动;18配套动力:36.7-58.8kw | 58.8 | 购机补贴(非通用类) | 2025-07-06 | 山东省 | 评阅通过 | 初评员：通过 复评员：通过 | 初评员：通过 复评员：通过
种植施肥机械 | 播种机械（可含施肥功能） | 根（块）茎种子播种机 | 4行及以上根茎作物播种机 | 青岛菲尔特工业有限公司 | 马铃薯种植机 | 2CM-4B |  | 播种行数:4行 | 1结构型式(与拖拉机连接方式):悬挂式;2工作状态外形尺寸(长*宽*高):2650mm*2250mm*1660mm;3行距:600-900mm(大行可调)80mm(小行);4工作行数:4行;5排种器型式:链勺式;6排种器数量:23*4个;7排肥器型式:外槽轮式;8排肥器数量:2个;9开沟器型式:芯铧式(排种)/双圆盘(排肥);10开沟器数量:2(种)/2(肥);11覆土型式:圆盘式;12覆土器数量:4个;13镇压器型式:筒式橡胶轮;14镇压器数量:2个;15地轮型式:橡胶轮;16地轮直径:660mm;17传动型式:链传动;18配套动力:51.5-73.5kw | 73.5 | 购机补贴(非通用类) | 2025-07-06 | 山东省 | 评阅通过 | 初评员：通过 复评员：通过 | 初评员：通过 复评员：通过
种植施肥机械 | 播种机械（可含施肥功能） | 根（块）茎种子播种机 | 4行及以上根茎作物播种机 | 青岛洪珠农业机械有限公司 | 马铃薯种植机 | 2CM-2/4 |  | 播种行数:4行 | 结构型式(与拖拉机连接方式)/悬挂式；工作状态外形尺寸（长*宽*高）3700*2160*1770mm；结构质量1354kg；配套动力73.5～96.2kw；行数/4；垄数/2；传动方式/地轮链传动(播种、施肥)；排种器型式/链勺式；排种器数量/4组；排肥器型式/外槽轮式；排肥器数量/4；开沟器型式/双面犁尖式；地轮型式/橡胶轮；地轮直径690mm | 0 | 购机补贴(非通用类) | 2022-12-31 | 山东省 | 评阅通过 | 初评员：通过 复评员：通过 | 初评员：通过 复评员：通过
种植施肥机械 | 播种机械（可含施肥功能） | 根（块）茎种子播种机 | 4行及以上根茎作物播种机 | 青岛洪珠农业机械有限公司 | 马铃薯种植机 | 2CM-2/4A |  | 播种行数:4行 | 结构型式（与拖拉机连接方式）：悬挂式；工作状态外形尺寸（长×宽×高）(mm)：1750×2000×1680;行距(mm)：120、（630-780）可调、120;工作行数(行)：4；排种器型式：种勺式；排种器数量（个）：23×4；排肥器型式：外槽轮式；排肥器数量（个）：2；开沟器型式：双面犁尖式（种）/尖铲式（肥）；开沟器数量（个）：2（种）/2（肥）；覆土器型式：圆盘式；覆土器数量（个）：4；地轮型式：人字型橡胶轮；地轮直径（mm）：700；传动型式：地轮链传动;配套动力(kW)：（36.8-58.8）轮式拖拉机 | 0 | 购机补贴(非通用类) | 2024-10-24 | 山东省 | 评阅通过 | 初评员：通过 复评员：通过 | 初评员：通过 复评员：通过
种植施肥机械 | 播种机械（可含施肥功能） | 根（块）茎种子播种机 | 4行及以上根茎作物播种机 | 青岛璞盛机械有限公司 | 马铃薯种植机 | 2CM-4 |  | 播种行数:4行 | 型号名称：2CM-4型马铃薯种植机;结构型式：悬挂式；外形尺寸(长×宽×高):1600×1510×1630mm;行距：135（窄行不可调）/460~560（mm）（宽行可调）；工作行数：4行；排种器型式:链勺式;排种器数量:4组（23×4）;;排肥器型式:外槽轮式;排肥器数量:2个;开沟器型式:双面犁尖式(种)/圆盘式（肥）；开沟器数量:2+2;覆土器型式:圆盘式;覆土器数量：4；地轮直径:600mm;配套动力:33.1-40.4kW轮式拖拉机; | 0 | 购机补贴(非通用类) | 2025-12-29 | 山东青岛 | 评阅通过 | 初评员：通过 复评员：通过 | 初评员：通过 复评员：通过
种植施肥机械 | 播种机械（可含施肥功能） | 根（块）茎种子播种机 | 4行及以上根茎作物播种机 | 青岛璞盛机械有限公司 | 马铃薯种植机 | 2CM-4A |  | 播种行数:4行 | 型号名称:2CM-4A型马铃薯种植机;结构型式（与拖拉机连接方式）:悬挂式;工作状态外形尺寸（长×宽×高）:3000×2000×1700(mm);行距:120mm,650～800(mm)（可调），120mm;工作行数:4行;排种器型式:链勺式;排种器数量:4×23(个);排肥器型式:外槽轮式;排肥器数量:2个;开沟器型式:双面犁尖式（种）/双圆盘式（肥）;开沟器数量:2个（种）+2个（肥）;覆土器型式:单圆盘式:覆土器数量:4个;镇压器型式:刮板式;镇压器数量2:个;地轮型式:人字型橡胶轮;地轮直径:600mm;传动型式:地轮链传动;配套动力:66.2～88.2(kW) | 0 | 购机补贴(非通用类) | 2026-11-01 | 山东青岛 | 评阅通过 | 初评员：通过 复评员：通过 | 初评员：通过 复评员：通过
种植施肥机械 | 播种机械（可含施肥功能） | 根（块）茎种子播种机 | 4行及以上根茎作物播种机 | 山东思代尔农业装备有限公司 | 马铃薯种植机 | 2CM-4 |  | 播种行数:4行 | 型号名称：2CM-4型马铃薯种植机；结构型式（与拖拉机连接方式）：牵引式；工作状态外形尺寸（长×宽×高）：5670×3950×2170mm；行距：900mm；工作行数：4行；排种器型式：皮带勺式；排种器数量：4个；排肥器型式：绞龙式；排肥器数量：4个；开沟器型式：双面犁尖式；开沟器数量：4个；覆土器型式：圆盘式；覆土器数量：4个；镇压器型式：橡胶滚轮；镇压器数量：4个；地轮型式：橡胶充气轮；地轮直径：865mm；传动型式：链条传动；配套动力：73.5-132.5kW | 0 | 购机补贴(非通用类) | 2024-08-08 | 山东省 | 评阅通过 | 初评员：通过 复评员：通过 | 初评员：通过 复评员：通过
种植施肥机械 | 播种机械（可含施肥功能） | 根（块）茎种子播种机 | 4行及以上根茎作物播种机 | 山东思代尔农业装备有限公司 | 马铃薯种植机 | 2CMX-4 |  | 播种行数:4行 | 型号名称：2CMX-4型马铃薯种植机；结构型式（与拖拉机连接方式）：悬挂式；工作状态外形尺寸（长×宽×高）：1820×3900×1820mm；行距：750-900mm；工作行数：4行；排种器型式：皮带勺式；排种器数量：4×40个；开沟器型式：双面犁尖式（播种）；开沟器数量：4（种）个；覆土器型式：双圆盘式；覆土器数量：4个；地轮型式：人字型橡胶轮；地轮直径：750mm；传动型式：地轮传动+链传动；配套动力：92.0-132.3kW | 0 | 购机补贴(非通用类) | 2025-12-29 | 山东省 | 评阅通过 | 初评员：通过 复评员：通过 | 初评员：通过 复评员：通过
种植施肥机械 | 播种机械（可含施肥功能） | 根（块）茎种子播种机 | 4行及以上根茎作物播种机 | 山东思代尔农业装备有限公司 | 马铃薯种植机 | 2CMXF-2/4 |  | 播种行数:4行 | 型号名称：2CMXF-2/4型马铃薯种植机；结构型式（与拖拉机连接方式）：悬挂式；工作状态外形尺寸（长×宽×高）：2320×2110×1820mm；行距：650-750mm（宽行可调）250（窄行不可调）；工作行数：4行；排种器型式：皮带勺式；排种器数量：4×20个；排肥器型式：绞龙式；排肥器数量：4个；开沟器型式：双面犁尖式（播种）/弹性尖铲式（施肥）；开沟器数量：4（种）/4（肥）；覆土器型式：双圆盘式；覆土器数量：2个；地轮型式：人字型橡胶轮；地轮直径：750mm；传动型式：地轮传动+链传动；配套动力：44.1-132.3kW | 0 | 购机补贴(非通用类) | 2025-12-29 | 山东省 | 评阅通过 | 初评员：通过 复评员：通过 | 初评员：通过 复评员：通过
种植施肥机械 | 播种机械（可含施肥功能） | 根（块）茎种子播种机 | 4行及以上根茎作物播种机 | 玉田县万佳农机有限公司 | 马铃薯种植机 | 2CM-4 |  | 播种行数:4行 | 型号名称：2CM-4马铃薯种植机；结构形式（与拖拉机连接方式）：悬挂式；工作状态外形尺寸（长X宽X高）：2050mmX2200mmX1620mm；行距：窄：250mm，宽：700mm~780mm；工作行数：4行；排种器型式：升运式；排种器数量：4个；排肥器型式：外槽轮式；排肥器数量：4个；开沟器型式：种：芯铧式，肥：双圆盘式；开沟器数量：种：4个，肥：4个；覆土器型式：圆盘式；覆土器数量：4个；地轮型式：橡胶充气轮；地轮直径：600mm；传动机构型式；链传动+轴传动；配套动力：58.8kW~88.2kW | 0 | 购机补贴(非通用类) | 2026-10-21 | 河北省 | 评阅通过 | 初评员：通过 复评员：通过 | 初评员：通过 复评员：通过
种植施肥机械 | 栽植机械 | 插秧机 | 6-7行四轮乘坐式水稻插秧机 | 江苏东洋农业机械有限公司 | 乘坐式高速插秧机 | 2ZGQ-6DE(PD60DE) | 发动机型号：3TNM72-B、柴油机、功率：18.0kW、制造商：YANMAR CO.,LTD、排放阶段：国Ⅲ | 型式:四轮乘坐式 ;行数:6行 | 插秧机结构形式：高速乘坐式；作业行数（行）：6；柴油发动机；功率：18.0kW；转速：3400r/min；整机外形尺寸mm：3150*2150*2190；作业速度：0-1.5m/s；作业小时和产率：0.2-0.5hm2/h；单位作业量燃油消耗量：≤5.7kg/hm2；行距：300mm；穴距调节机构型：手柄调节；穴距调节档位数量：6个；变速方式：HST无级变速；平衡机构型式：机械式；行走轮直径：前轮650mm,后轮950mm；插植臂型式：旋转式。 | 18.0 | 购机补贴(通用类) | 2026-09-05 | 江苏省 | 评阅通过 | 初评员：通过 复评员：通过 | 初评员：通过 复评员：通过
种植施肥机械 | 栽植机械 | 插秧机 | 6-7行四轮乘坐式水稻插秧机 | 江苏新一洋农业机械有限公司 | 乘坐式高速插秧机 | 2ZG-6D1 | 配套发动机生产企业：洋马发动机有限公司（YANMARCO,LTD); 配套发动机型号规格：3TNM72-AFF; 发动机额定功率（或标定功率）18.5KW; 发动机额定转速（或标定转速）3600r/min;发动机排放标准：国三 | 型式:四轮乘坐式 ;行数:6行 | 整机结构形式：乘坐式高速；工作行数：6行；产品型号：2ZG-6D1; 行距：300mm；穴距调节机构型式：齿轮调节；穴距调节档位数量：7个;变速方式：液压式变速；插秧深度：7-37；行走轮结构型式（前、后）前轮：防爆轮胎；后轮：粗轮毂橡胶轮胎；平衡机构型式：机械式；插植臂型式：旋转式。 | 18.5 | 购机补贴(通用类) | 2026-11-02 | 安徽省 | 评阅通过 | 初评员：通过 复评员：通过 | 初评员：通过 复评员：通过
种植施肥机械 | 栽植机械 | 插秧机 | 6-7行四轮乘坐式水稻插秧机 | 久保田农业机械（苏州）有限公司 | 乘座式高速插秧机 | 2ZGQ-6D7 | 配套发动机型号：D782-ET01；制造商：日本株式会社久保田 ；配套发动机额定功率(kW)：14.4 ；排放标准：第三阶段。 | 型式:四轮乘坐式 ;行数:6行 | 四轮乘坐式；作业行数（行）：6；功率(kW):14.4 | 14.4 | 购机补贴(通用类) | 2026-09-05 | 江苏省 | 评阅通过 | 初评员：通过 复评员：通过 | 初评员：通过 复评员：通过
田间管理机械 | 植保机械 | 喷雾机 | 12-18m悬挂式喷杆喷雾机 | 河南省久胜农业机械有限公司 | 喷杆式喷雾机 | 3WPX-600型悬挂式喷杆喷雾机 |  | 型式:悬挂式 ;喷杆长度:12m;药箱:600L | 整机结构型式：悬挂式； 整机工作压力：0.3-0.5MPa; 整机外形尺寸：2260mm×1400mm×1160mm；整机喷杆长度：12000mm; 整机限压安全装置:有; （cx）喷杆折叠型式：手动折叠； （cx）喷杆升降型式：无； 液(气）泵/电机泵结构型式：三缸柱塞泵； 液泵/电机泵额定压力：2.0-4.5MPa; 液泵/电机泵额定流量:20-35L/min; 液泵/电机泵生产方式：采购； 药箱容积：600L; 药箱材质：聚乙烯； 药箱成型工艺：滚塑； 药箱生产方式：采购； 空气室（储压容器）材质:不锈钢； 空气室（储压容器）质量:315g； 空气室（储压容器）安装位置：外置； 空气室（储压容器）生产方式：采购； 限压安全装置结构型式：弹簧式； 限压安全装置限定压力：≤0.6MPa； 限压安全装置生产方式：采购； 喷杆材质：塑料； 喷杆允许最大工作压力：12(BP)MPa； 喷杆生产方式：采购； 承压软管材质：塑料； 承压软管允许最大工作压力：12(BP)MPa； 承压软管生产方式：采购； 开关组合生产方式：采购； | 0 | 购机补贴(通用类) | 2024-11-06 | 河南省 | 评阅通过 | 初评员：通过 复评员：通过 | 初评员：通过 复评员：通过
田间管理机械 | 植保机械 | 喷雾机 | 18m及以上悬挂式喷杆喷雾机 | 河南省久胜农业机械有限公司 | 喷杆式喷雾机 | 3WPX-800型悬挂式喷杆喷雾机 |  | 型式:悬挂式 ;喷杆长度:18m;药箱:800L | 整机结构型式：悬挂式； 整机工作压力：0.3-0.5MPa; 整机外形尺寸：3040mm×2560mm×1160mm； 整机喷杆长度：18000mm; 整机限压安全装置:有; （cx）喷杆折叠型式：手动折叠； （cx）喷杆升降型式：无； 液(气）泵/电机泵结构型式：三缸柱塞泵； 液泵/电机泵额定压力：2.0-4.5MPa; 液泵/电机泵额定流量:20-35L/min; 液泵/电机泵生产方式：采购； 药箱容积：800L; 药箱材质：聚乙烯； 药箱成型工艺：滚塑； 药箱生产方式：采购； 空气室（储压容器）材质:不锈钢； 空气室（储压容器）质量:315g； 空气室（储压容器）安装位置：外置； 空气室（储压容器）生产方式：采购； 限压安全装置结构型式：弹簧式； 限压安全装置限定压力：≤0.6MPa； 限压安全装置生产方式：采购； 喷杆材质：塑料+不锈钢； 喷杆允许最大工作压力：12（BP）4(WP)MPa； 喷杆生产方式：采购； 承压软管材质：塑料； 承压软管允许最大工作压力：12（BP）4(WP)MPa； 承压软管生产方式：采购； 开关组合生产方式：采购； | 0 | 购机补贴(通用类) | 2024-11-06 | 河南省 | 评阅通过 | 初评员：通过 复评员：通过 | 初评员：通过 复评员：通过
田间管理机械 | 植保机械 | 喷雾机 | 18m及以上悬挂式喷杆喷雾机 | 西平驰龙植保机械有限公司 | 喷杆式喷雾机 | 3WPX-800型悬挂式喷杆喷雾机 |  | 型式:悬挂式 ;喷杆长度:18m;药箱:800L | 整机结构型式：悬挂式； 整机工作压力：0.3-0.5MPa; 整机外形尺寸：3040mm×2560mm×1160mm； 整机喷杆长度：18000mm; 整机限压安全装置:有; （cx）喷杆折叠型式：手动折叠； （cx）喷杆升降型式：无； 液(气）泵/电机泵结构型式：三缸柱塞泵； 液泵/电机泵额定压力：2.0-4.5MPa; 液泵/电机泵额定流量:20-35L/min; 液泵/电机泵生产方式：采购； 药箱容积：800L; 药箱材质：聚乙烯； 药箱成型工艺：滚塑； 药箱生产方式：采购； 空气室（储压容器）材质:不锈钢； 空气室（储压容器）质量:315g； 空气室（储压容器）安装位置：外置； 空气室（储压容器）生产方式：采购； 限压安全装置结构型式：弹簧式； 限压安全装置限定压力：≤0.6MPa； 限压安全装置生产方式：采购； 喷杆材质：塑料+不锈钢； 喷杆允许最大工作压力：4MPa； 喷杆生产方式：采购； 承压软管材质：塑料； 承压软管允许最大工作压力：BP12MPa、WP4MPa； 承压软管生产方式：采购； 开关组合生产方式：采购； | 0 | 购机补贴(通用类) | 2023-02-22 | 河南省 | 评阅通过 | 初评员：通过 复评员：通过 | 初评员：通过 复评员：通过
田间管理机械 | 植保机械 | 喷雾机 | 18-50马力自走式四轮转向喷杆喷雾机 | 青州博川农业机械有限公司 | 喷杆式喷雾机 | 3WPZ-500型自走式喷杆喷雾机 | 发动机型号：L28；功率/转速：18/2200kW/min；制造商：常柴股份有限公司；排放阶段：国三 | 型式:自走式 ;功率:24.48马力;喷杆长度:10.5m;药箱:500L;离地间隙:1.04m;驱动方式:四轮驱动 ;转向方式:四轮转向 | 结构型式：自走式；驱动型式：四轮驱动；转向型式：四轮转向；工作压力：0.3～0.5MPa；外形尺寸：4500×1600×2400mm；柴油机功率转速：18/2200kW/(r/min)；喷杆长度：10500mm；液泵型式：齿轮式高压喷雾泵；液泵工作压力：0.5-3.0MPa；液泵流量：36-50（2.2-3m3/h）L/min；药箱容积：500L。离地间隙：1040mm。 | 18 | 购机补贴(通用类) | 2022-12-18 | 山东省 | 评阅通过 | 初评员：通过 复评员：通过 | 初评员：通过 复评员：通过
田间管理机械 | 植保机械 | 喷雾机 | 18-50马力自走式四轮转向喷杆喷雾机 | 青州博川农业机械有限公司 | 喷杆式喷雾机 | 3WPZ-600型自走式喷杆喷雾机 | 发动机型号：3TNV76-K；功率/转速：17.7/2800kW/min；制造商：洋马发动机（上海）有限公司；排放阶段：国三 | 型式:自走式 ;功率:24.072马力;喷杆长度:12m;药箱:600L;离地间隙:0.86m;驱动方式:四轮驱动 ;转向方式:四轮转向 | 结构型式：自走式；驱动型式：四轮驱动；转向型式：四轮转向；工作压力：0.3～0.5MPa；外形尺寸：3500×1810×2700mm；柴油机功率转速：17.7/2800kW/(r/min)；喷杆长度：12000mm；液泵型式：三缸柱塞泵；液泵工作压力：1.5-4.9MPa；液泵流量：26-40L/min；药箱容积：600L。离地间隙：860mm。 | 17.7 | 购机补贴(通用类) | 2022-12-18 | 山东省 | 评阅通过 | 初评员：通过 复评员：通过 | 初评员：通过 复评员：通过
田间管理机械 | 植保机械 | 喷雾机 | 18-50马力自走式四轮转向喷杆喷雾机 | 青州市东禾农业科技有限公司 | 喷杆式喷雾机 | 3WPZ-500型自走式喷杆喷雾机 | 发动机型号：CF22M-3 标定功率：14.71kw、制造商：江苏常发农业装备股份有限公司、排放标准：国三 | 型式:自走式 ;功率:20马力;喷杆长度:10m;药箱:500L;离地间隙:0.8m;驱动方式:四轮驱动 ;转向方式:四轮转向 | 功率:20马力;形式:自走式,四轮驱动、四轮转向:是 ; 外形尺寸（mm） 4600×1650×2100 喷杆长度:10000mm。离地间隙:800mm;药箱容积:500L; 液泵型式：三缸柱塞泵 | 14.71 | 购机补贴(通用类) | 2024-04-01 | 山东省 | 评阅通过 | 初评员：通过 复评员：通过 | 初评员：通过 复评员：通过
田间管理机械 | 植保机械 | 喷雾机 | 18-50马力自走式四轮转向喷杆喷雾机 | 青州市万佳机械科技股份有限公司 | 喷杆式喷雾机 | 3WPZ-500L型自走式水旱两用喷杆喷雾机 | 发动机型号：L28； 标定功率：18kW； 制造商：常柴股份有限公司； 排放阶段：国三 | 型式:自走式 ;功率:24马力;喷杆长度:11.1m;药箱:500L;离地间隙:1m;驱动方式:四轮驱动 ;转向方式:四轮转向 | 功率：24马力（18kW）；形式：自走式，四轮驱动、四轮转向；配套动力型号：L28；排放标准：国三；药箱容量：500L；最小离地间隙：1000mm；整机外形尺寸： 5000×1850×2350mm；喷杆作业（整机作业）常用工作压力：0.2-0.4MPa；喷头型式：扇形；喷杆长度：11100mm；配套动力名称、结构型式：柴油机，单缸卧式水冷四冲程；配套动力标定转速：2200r/min；配套泵型式：隔膜泵；配套泵工作压力：0-2.5MPa；配套泵流量：60L/min；离地间隙：1000mm；轴距(自走式)：2150mm；前（后）最大轮距(自走式) ：1530mm；前（后）轮外径 ：900 mm；前（后）轮胎宽：110 mm；蓄电池类型：免维护蓄电池；蓄电池容量：80Ah；蓄电池标称电压：12V×2（串联） | 18 | 购机补贴(通用类) | 2026-09-02 | 山东省 | 评阅通过 | 初评员：通过 复评员：通过 | 初评员：通过 复评员：通过
田间管理机械 | 植保机械 | 喷雾机 | 18-50马力自走式四轮转向喷杆喷雾机 | 青州市万佳机械科技股份有限公司 | 喷杆式喷雾机 | 3WPZ-600L型自走式水旱两用喷杆喷雾机 | 发动机型号：ZN390B； 标定功率：26.5kW； 制造商：常柴股份有限公司； 排放阶段：国三 | 型式:自走式 ;功率:36马力;喷杆长度:11.1m;药箱:600L;离地间隙:0.95m;驱动方式:四轮驱动 ;转向方式:四轮转向 | 功率：36马力（26.5kW）；形式：自走式，四轮驱动、四轮转向；配套动力型号：ZN390B；排放标准：国三；药箱容量：600L；整机外形尺寸： 5000×1850×2500mm； 喷杆作业（整机作业）常用工作压力：0.2-0.4MPa；喷头型式：扇形；喷杆长度：11100mm；配套动力名称、结构型式：柴油机，直列水冷四冲程；配套动力标定转速：2400r/min；配套泵型式：隔膜泵；配套泵工作压力：0-2.5MPa；配套泵流量：60L/min；最小离地间隙：950mm；轴距(自走式)：2300mm；前（后）最大轮距(自走式) ：1530mm； 前（后）轮外径 ：900 mm；前（后）轮胎宽：110 mm；蓄电池类型：免维护蓄电池；蓄电池容量：80Ah；蓄电池标称电压：12V×2（串联） | 26.5 | 购机补贴(通用类) | 2026-09-02 | 山东省 | 评阅通过 | 初评员：通过 复评员：通过 | 初评员：通过 复评员：通过
田间管理机械 | 植保机械 | 喷雾机 | 18-50马力自走式四轮转向喷杆喷雾机 | 山东保利田农业装备有限公司 | 喷杆式喷雾机 | 3WPZ-500型自走式喷杆喷雾机 | 名称：汽油机；型号：DHT720E；功率/转速：14.5KW/3600r/min；生产厂家：重庆大江动力设备制造有限公司；排放阶段：国三 | 型式:自走式 ;功率:19.72马力;喷杆长度:10m;药箱:500L;离地间隙:0.88m;驱动方式:四轮驱动 ;转向方式:四轮转向 | 14.5KW(19.72马力)；结构型式：自走式；外形尺寸（工作状态，长×宽×高)mm：3000x10000x2300；外形尺寸（运输状态，长×宽×高)mm：3000x2400x2300；整机质量：580kg；药箱容量：500L；喷杆作业常用工作压力：0.3-0.5MPa；配套喷头型式：扇形；配套喷头数量：23；喷杆长度：10m；喷杆升降机构型式：液压升降；喷杆折叠机构型式：液压折叠；配套泵名称：三缸柱塞泵；配套泵型式：三缸柱塞泵；配套泵工作压力：2.0-4.5MPa；配套泵流量：30-40L/min；离地间隙：0.88m；离合器型式：干式单片常接合摩擦式；制动器型式：蹄式；驱动方式/转向方式：四轮驱动,四轮转向；驾驶室：无；前/后最大轮距（m）：1.3/1.3；轴距（m）：1.59；前轮外径:800mm;前轮胎宽:40mm;后轮外径:800mm;后轮胎宽:40mm;前/后轮胎型式：实心轮胎。 | 14.5 | 购机补贴(通用类) | 2023-09-13 | 山东省 | 评阅通过 | 初评员：通过 复评员：通过 | 初评员：通过 复评员：通过
田间管理机械 | 植保机械 | 喷雾机 | 18-50马力自走式四轮转向喷杆喷雾机 | 山东乐佳佳机电科技有限公司 | 喷杆式喷雾机 | 3WPZ-500D型自走式喷杆喷雾机 | 发动机信息：汽油机 双缸 四冲程 制造商：重庆大江动力设备有限公司 标定功率/转速：14.5KW/3600（r/min） 排放阶段：国二 | 型式:自走式 ;功率:19.72马力;喷杆长度:12m;药箱:500L;离地间隙:0.88m;驱动方式:四轮驱动 ;转向方式:四轮转向 | 整机产品品目 / 喷杆喷雾机 整机结构型式 / 自走式 整机工作压力 MPa 0.3-0.5 整机驱动型式 / 四轮驱动 整机转向型式 / 四轮转向 整机外形尺寸 mm 3300×2000×2300 整机喷杆长度 mm 12000 最小离地间隙 mm 880 整机限压安全装置 / 有 喷杆折叠型式 / 手动 喷杆升降型式 / 手动 轴距 mm 1570 前最大轮距 mm 1580 后最大轮距 mm 1580 前轮外径 mm 800 前轮胎宽 mm 70 前轮轮胎型式 / 实心轮胎 后轮外径 mm 800 后轮胎宽 mm 70 后轮轮胎型式 / 实心轮胎 发动机或电动机名称 / 汽油机 发动机或电动机结构型式 / 双缸、风冷、四冲程 发动机或电动机标定功率/转速 kW/(r/min) 14.5/3600 液(气)泵/电机泵结构型式 / 三缸柱塞泵 液泵/电机泵额定压力 MPa 1.5-2.5 液泵/电机泵额定流量 L/min 14-22 药箱容积 L 500 药箱材质 / 塑料 空气室（储压容器）材质 / 金属 空气室（储压容器）质量 g 309 空气室（储压容器）安装位置 / 外置 限压安全装置结构型式 / 机械限位式 限压安全装置限定压力 MPa ≤0.6 限压安全装置生产方式 / 采购 喷杆材质 / 塑料 喷杆允许最大工作压力 MPa 0.75 喷杆生产方式 / 自制 承压管材质 / 塑料 承压管允许最大工作压力 MPa 0.75 蓄电池类型 / 免维护蓄电池 蓄电池容量 Ah 62 蓄电池标称电压 V 12 | 14.5 | 购机补贴(通用类) | 2026-01-25 | 山东省 | 评阅通过 | 初评员：通过 复评员：通过 | 初评员：通过 复评员：通过
田间管理机械 | 植保机械 | 喷雾机 | 18-50马力自走式四轮转向喷杆喷雾机 | 山东乐佳佳机电科技有限公司 | 喷杆式喷雾机 | 3WPZ-500E型自走式喷杆喷雾机 | 发动机信息：汽油机 双缸 四冲程 制造商：重庆大江动力设备有限公司 标定功率/转速：14.5kw/3600(r/min) 排放阶段：国二 | 型式:自走式 ;功率:19.72马力;喷杆长度:12m;药箱:500L;离地间隙:0.88m;驱动方式:四轮驱动 ;转向方式:四轮转向 | 整机产品品目 / 喷杆喷雾机 整机结构型式 / 自走式 整机工作压力 MPa 0.3-0.5 整机驱动型式 / 四轮驱动 整机转向型式 / 四轮转向 整机外形尺寸 mm 3300×2000×2300 整机喷杆长度 mm 12000 最小离地间隙 mm 880 整机限压安全装置 / 有 喷杆折叠型式 / 手动 喷杆升降型式 / 手动 轴距 mm 1540 前最大轮距 mm 1330 后最大轮距 mm 1330 前轮外径 mm 800 前轮胎宽 mm 70 前轮轮胎型式 / 实心轮胎 后轮外径 mm 800 后轮胎宽 mm 70 后轮轮胎型式 / 实心轮胎 发动机或电动机名称 / 汽油机 发动机或电动机结构型式 / 双缸、风冷、四冲程 发动机或电动机标定功率/转速 kW/(r/min) 14.5/3600 液(气)泵/电机泵结构型式 / 三缸柱塞泵 液泵/电机泵额定压力 MPa 1.5-2.5 液泵/电机泵额定流量 L/min 14-22 药箱容积 L 500 药箱材质 / 塑料 空气室（储压容器）材质 / 金属 空气室（储压容器）质量 g 309 空气室（储压容器）安装位置 / 外置 限压安全装置结构型式 / 机械限位式 限压安全装置限定压力 MPa ≤0.6 限压安全装置生产方式 / 采购 喷杆材质 / 塑料 喷杆允许最大工作压力 MPa 0.75 喷杆生产方式 / 自制 承压管材质 / 塑料 承压管允许最大工作压力 MPa 0.75 蓄电池类型 / 免维护蓄电池 蓄电池容量 Ah 62 蓄电池标称电压 V 12 | 14.5 | 购机补贴(通用类) | 2026-01-25 | 山东省 | 评阅通过 | 初评员：通过 复评员：通过 | 初评员：通过 复评员：通过
田间管理机械 | 植保机械 | 喷雾机 | 18-50马力自走式四轮转向喷杆喷雾机 | 山东牧阳农业科技有限公司 | 喷杆式喷雾机 | 3WPZ-500A1型自走式喷杆喷雾机 | 汽油机型号：DHT720E；标定功率：14.5kW；制造商：重庆大江动力设备制造有限公司 | 型式:自走式 ;功率:20马力;喷杆长度:10m;药箱:500L;离地间隙:0.9m;驱动方式:四轮驱动 ;转向方式:四轮转向 | 功率：20马力（14.5kW）；形式：自走式，四轮驱动、四轮转向；配套动力型号：DHT720E； 药箱容量：500L；最小离地间隙：900mm；整机外形尺寸：2800×2000×2300；整机工作压力：0.3-0.5MPa；喷杆长度：10000mm；限压安全装置限定压力：≤0.6MPa；配套动力名称：汽油机；配套动力结构型式：双缸、风冷、四冲程；配套动力标定转速：3600r/min；配套泵型式：三缸柱塞泵；配套泵额定压力：2.0-4.5MPa；配套泵额定流量：30-40L/min；轴距(自走式)：1600mm；前（后）最大轮距 ：1310mm； 前（后）轮外径 ：800mm；前（后）轮胎宽：40mm；蓄电池类型：免维护蓄电池；蓄电池容量：50Ah；蓄电池标称电压：12V | 14.5 | 购机补贴(通用类) | 2022-07-30 | 山东省 | 评阅通过 | 初评员：通过 复评员：通过 | 初评员：通过 复评员：通过
田间管理机械 | 植保机械 | 喷雾机 | 18-50马力自走式四轮转向喷杆喷雾机 | 台州市鼎跃农业机械有限公司 | 喷杆式喷雾机 | 3WPZ-500A1型自走式喷杆喷雾机 |  | 型式:自走式 ;功率:18.36马力;喷杆长度:9m;药箱:500L;离地间隙:0.88m;驱动方式:四轮驱动 ;转向方式:四轮转向 | 型式：自走式；工作压力：0.3-0.5MPa；驱动型式：四轮驱动；转向型式：四轮转向；外形尺寸：2800×2000×2400mm；喷杆长度：9000mm；最小离地间隙：880mm；轴距：1580mm；前轮后轮胎型式：实心轮胎；前轮后轮最大轮距：1360mm；前轮后轮外径：800mm；前轮后轮胎宽：40mm；配套动力：单缸风冷四冲程汽油机；标定功率/转速：13.5/3600kW/(r/min)；配套泵：三缸柱塞泵；额定压力：2.0-4.5MPa；额定流量：34-52L/min；药箱容积：500L；空气室质量：295g；限压安全装置：机械限位式；限定压力：≤0.6MPa；喷杆承压管最大工作压力：0.75MPa；蓄电池类型：铅酸蓄电池；容量：50Ah；电压：12V。 | 13.5 | 购机补贴(通用类) | 2026-10-11 | 浙江省 | 评阅通过 | 初评员：通过 复评员：通过 | 初评员：通过 复评员：通过
田间管理机械 | 植保机械 | 喷雾机 | 18-50马力自走式四轮转向喷杆喷雾机 | 潍坊巨沃世昌农业装备有限公司 | 喷杆式喷雾机 | 3WPZ-400A型自走式喷杆喷雾机 | 汽油机型号：DHT720E 功率：14.5kw/3600（r/min） 制造商：重庆大江动力设备制造有限公司 满足GB 26133-2010第二阶段排放标准 | 型式:自走式 ;功率:19.72马力;喷杆长度:8.5m;药箱:400L;离地间隙:0.89m;驱动方式:四轮驱动 ;转向方式:四轮转向 | 整机产品品目：喷杆喷雾机；结构形式:自走式。外形尺寸: 2900×2100×2300 ;工作压力: 0.5-0.8 ;驱动型式:四轮驱动;转向型式:四轮转向;整机限压安全装置：有；喷杆长度: 8500mm ;喷杆折叠型式:手动折叠;喷杆升降型式:手动升降;离地间隙: 890mm ;驾驶室型式:无;轴距: 1550mm ;前后最大轮距: 1340mm ;前/后轮外径: 800mm ;前/后轮胎宽: 40mm ;轮胎型式:实心橡胶轮胎;限压安全装置结构型式:弹簧式,限定压力:≤0.96 ;配套动力名称:汽油机;结构型式:双缸风冷四冲程;功率: 14.5/3600/r/min ;液泵结构型式:三缸柱塞泵;额定压力: 1.5～2.5;额定流量: 14～22L/min ;药箱材质:塑料;药箱容积: 400L ;喷杆材质:塑料;最高允许工作压力: 1 .2MPa ;承压管材质：塑料；蓄电池类型:免维护铅酸蓄电池;容量: 50Ah; | 14.5 | 购机补贴(通用类) | 2023-12-10 | 山东省 | 评阅通过 | 初评员：通过 复评员：通过 | 初评员：通过 复评员：通过
田间管理机械 | 植保机械 | 喷雾机 | 50-100马力自走式四轮转向喷杆喷雾机 | 青州博川农业机械有限公司 | 喷杆式喷雾机 | 3WPZ-1200型自走式喷杆喷雾机 | 发动机型号：4B2-50V32；功率/转速：36.8/2400kW/min；制造商：安徽全柴动力股份有限公司；排放阶段：国三 | 型式:自走式 ;功率:50.048马力;喷杆长度:18m;药箱:1200L;离地间隙:1.21m;驱动方式:四轮驱动 ;转向方式:四轮转向 | 品目：喷杆喷雾机；结构型式：自走式；驱动型式：四轮驱动；转向型式：四轮转向；工作压力：0.3～0.5MPa；外形尺寸：4900×1800×2500mm；柴油机功率转速：36.8/2400kW/(r/min)；喷杆长度：18000mm；喷杆折叠型式：液压；喷杆升降型式：液压；液泵型式：隔膜泵；液泵工作压力：0-2.5MPa；液泵流量：60L/min；药箱容积：700+500L；离地间隙：1210mm；轴距2350mm；轮距1560mm；轮胎外径1380mm；轮胎胎宽：90mm；轮胎型式：实心轮胎；蓄电池类型：免维护蓄电池；蓄电池容量：80Ah；蓄电池标称电压：12×2（两只串联）。 | 36.8 | 购机补贴(通用类) | 2022-12-18 | 山东省 | 评阅通过 | 初评员：通过 复评员：通过 | 初评员：通过 复评员：通过
田间管理机械 | 植保机械 | 喷雾机 | 50-100马力自走式四轮转向喷杆喷雾机 | 青州市绿森农业装备有限公司 | 喷杆式喷雾机 | 3WPZ-1000C型自走式喷杆喷雾机 | 发动机型号：4B2-50V32；功率：36.8kW；转速：2400r/min；制造商：安徽全柴动力股份有限公司；排放阶段：国三 | 型式:自走式 ;功率:50马力;喷杆长度:18.3m;药箱:1000L;离地间隙:1.02m;驱动方式:四轮驱动 ;转向方式:四轮转向 | 功率：36.8KW；型式：自走式，四轮驱动、四轮转向；离地间隙：1020mm；药箱容积：1000L；喷杆长度：18300mm；外形尺寸（长*宽*高）运输状态：4600*1900*2500；喷雾工作压力：0.3-0.5MPa；配套动力名称、结构型式：四缸、直列、水冷、四冲程柴油机；配套动力标定功率/转速：36.8KW/2400(r/min)；配套泵型式：隔膜泵；配套泵工作压力：0-2.5MPa；配套泵流量：100L/min；驱动方式/转向方式：四轮驱动、四轮转向；排放阶段：国3； | 36.8 | 购机补贴(通用类) | 2023-02-28 | 山东省 | 评阅通过 | 初评员：通过 复评员：通过 | 初评员：通过 复评员：通过
田间管理机械 | 植保机械 | 喷雾机 | 50-100马力自走式四轮转向喷杆喷雾机 | 青州市万佳机械科技股份有限公司 | 喷杆式喷雾机 | 3WPZ-1000LBB1型自走式喷杆喷雾机 | 发动机型号：4B2-50V32； 标定功率：36.8kW； 制造商：安徽全柴动力股份有限公司； 排放阶段：国三 | 型式:自走式 ;功率:50马力;喷杆长度:18m;药箱:1000L;离地间隙:1.05m;驱动方式:四轮驱动 ;转向方式:四轮转向 | 功率：50马力（36.8kW）；形式：自走式，四轮驱动、四轮转向；配套动力型号：4B2-50V32； 排放标准：国三；药箱容量：1000L；最小离地间隙：1050mm；整机外形尺寸：4500×2000×2550mm； 整机工作压力：0.2-0.4MPa；喷杆长度：18000mm；限压安全装置限定压力：≤0.48MPa；配套动力名称：柴油机；配套动力结构型式：四缸水冷四冲程；配套动力标定转速：2400r/min；配套泵型式：隔膜泵；配套泵额定压力：0-2.5MPa；配套泵额定流量：60L/min；轴距(自走式)：2370mm；前（后）最大轮距 ：1530mm； 前（后）轮外径 ：1200 mm；前（后）轮胎宽：130mm；蓄电池类型：铅酸蓄电池；蓄电池容量：60Ah；蓄电池标称电压：12V×2（串联） | 36.8 | 购机补贴(通用类) | 2026-09-02 | 山东省 | 评阅通过 | 初评员：通过 复评员：通过 | 初评员：通过 复评员：通过
田间管理机械 | 植保机械 | 喷雾机 | 50-100马力自走式四轮转向喷杆喷雾机 | 青州市万佳机械科技股份有限公司 | 喷杆式喷雾机 | 3WPZ-1000LBB型自走式喷杆喷雾机 | 发动机型号：4B2-50V32； 标定功率：36.8kW； 制造商：安徽全柴动力股份有限公司； 排放阶段：国三 | 型式:自走式 ;功率:50马力;喷杆长度:18m;药箱:1000L;离地间隙:1.05m;驱动方式:四轮驱动 ;转向方式:四轮转向 | 功率：50马力（36.8kW）；形式：自走式，四轮驱动、四轮转向；配套动力型号：4B2-50V32； 排放标准：国三；药箱容量：1000L；最小离地间隙：1050mm；整机外形尺寸：4250×2000×2550mm； 整机工作压力：0.2-0.4MPa；喷杆长度：18000mm；限压安全装置限定压力：≤0.48MPa；配套动力名称：柴油机；配套动力结构型式：四缸水冷四冲程；配套动力标定转速：2400r/min；配套泵型式：隔膜泵；配套泵额定压力：0-2.5MPa；配套泵额定流量：60L/min；轴距(自走式)：2370mm；前（后）最大轮距 ：1530mm； 前（后）轮外径 ：1200 mm；前（后）轮胎宽：130mm；蓄电池类型：铅酸蓄电池；蓄电池容量：60Ah；蓄电池标称电压：12V×2（串联） | 36.8 | 购机补贴(通用类) | 2026-09-02 | 山东省 | 评阅通过 | 初评员：通过 复评员：通过 | 初评员：通过 复评员：通过
田间管理机械 | 植保机械 | 喷雾机 | 50-100马力自走式四轮转向喷杆喷雾机 | 青州市万佳机械科技股份有限公司 | 喷杆式喷雾机 | 3WPZ-1000LL型自走式喷杆喷雾机 | 发动机型号：4B2-50V32； 标定功率：36.8kW； 制造商：安徽全柴动力股份有限公司； 排放阶段：国三 | 型式:自走式 ;功率:50马力;喷杆长度:14m;药箱:1000L;离地间隙:1.08m;驱动方式:四轮驱动 ;转向方式:四轮转向 | 功率：50马力（36.8kW）；形式：自走式，四轮驱动、四轮转向；配套动力型号：4B2-50V32； 排放标准：国三；药箱容量：1000L；最小离地间隙：1080mm；整机外形尺寸：4400×1700×2550mm； 整机工作压力：0.2-0.4MPa；喷杆长度：14000mm；限压安全装置限定压力：≤0.48MPa；配套动力名称：柴油机；配套动力结构型式：四缸水冷四冲程；配套动力标定转速：2400r/min；配套泵型式：隔膜泵；配套泵额定压力：0-2.5MPa；配套泵额定流量：60L/min；轴距(自走式)：2370mm；前（后）最大轮距 ：1530mm； 前（后）轮外径 ：1170mm；前（后）轮胎宽：130mm；蓄电池类型：铅酸蓄电池；蓄电池容量：60Ah；蓄电池标称电压：12V×2（串联） | 36.8 | 购机补贴(通用类) | 2026-09-02 | 山东省 | 评阅通过 | 初评员：通过 复评员：通过 | 初评员：通过 复评员：通过
田间管理机械 | 植保机械 | 喷雾机 | 50-100马力自走式四轮转向喷杆喷雾机 | 青州市万佳机械科技股份有限公司 | 喷杆式喷雾机 | 3WPZ-800L1型自走式喷杆喷雾机 | 发动机型号：4B2-50V32；标定功率：36.8kW；制造商；安徽全柴动力股份有限公司； 排放阶段：国三 | 型式:自走式 ;功率:50马力;喷杆长度:12m;药箱:800L;离地间隙:1m;驱动方式:四轮驱动 ;转向方式:四轮转向 | 功率：50马力（36.8kW）；形式：自走式，四轮驱动、四轮转向；配套动力型号：4B2-50V32； 排放标准：国三；药箱容量：800L；最小离地间隙：1000mm；整机外形尺寸：5380×1850×2400mm；整机工作压力：0.2-0.4MPa；喷杆长度：12000mm；限压安全装置限定压力：≤0.48MPa；配套动力名称：柴油机；配套动力结构型式：四缸水冷四冲程；配套动力标定转速：2400r/min；配套泵型式：三缸柱塞泵；配套泵额定压力：2.5-4.0MPa；配套泵额定流量：36-81L/min；轴距(自走式)：2370mm；前（后）最大轮距 ：1530mm； 前（后）轮外径 ：930mm；前（后）轮胎宽：110mm；蓄电池类型：铅酸蓄电池；蓄电池容量：60Ah；蓄电池标称电压：12V×2（串联） | 36.8 | 购机补贴(通用类) | 2026-09-02 | 山东省 | 评阅通过 | 初评员：通过 复评员：通过 | 初评员：通过 复评员：通过
田间管理机械 | 植保机械 | 喷雾机 | 50-100马力自走式四轮转向喷杆喷雾机 | 青州炜锋车桥有限公司 | 喷杆式喷雾机 | 3WPZ-700G型自走式喷杆喷雾机 | 名称：四缸水冷四冲程柴油机；型号：YN4H055-30VE；功率/转速：36.8KW/2400r/min;生产厂家：山东云内动力有限责任公司；排放阶段：国三 | 型式:自走式 ;功率:50.048马力;喷杆长度:11m;药箱:700L;离地间隙:0.95m;驱动方式:四轮驱动 ;转向方式:四轮转向 | 36.8KW（50.048马力）；自走式，四轮驱动，四轮转向；离地间隙：（mm）:950;外形尺寸：4700*1800*2400；药箱容量（L）：700；工作压力：（MPa）:0.3-0.5;喷杆长度（mm）:11000；液泵结构形式：隔膜泵；液泵额定压力：（MPa）0-2.5；液泵额定流量（L/min）:60;轴距（mm）:2440;前后轮最大轮距：（mm）：1520/1520；前轮外径：940mm;前轮胎宽：110mm;后轮外径：940mm；后轮胎宽：110mm;前/后轮胎型式：充气橡胶轮。 | 36.8 | 购机补贴(通用类) | 2023-02-26 | 山东省 | 评阅通过 | 初评员：通过 复评员：通过 | 初评员：通过 复评员：通过
田间管理机械 | 植保机械 | 喷雾机 | 50-100马力自走式四轮转向喷杆喷雾机 | 山东保利田农业装备有限公司 | 喷杆式喷雾机 | 3WPZ-700G型自走式喷杆喷雾机 | 柴油机：名称：四缸水冷四冲程柴油机；型号：YN4H055-30VE；功率/转速：36.8KW/2400r/min;生产厂家：山东云内动力有限责任公司；排放阶段：国三 | 型式:自走式 ;功率:50.048马力;喷杆长度:11m;药箱:700L;离地间隙:0.95m;驱动方式:四轮驱动 ;转向方式:四轮转向 | 36.8KW(50.048马力)；结构型式：自走式；外形尺寸（工作状态，长×宽×高)mm：4700x11000x2400；外形尺寸（运输状态，长×宽×高)mm：4700x1800x2400；药箱容量：700L；喷杆作业常用工作压力：0.3-0.5MPa；配套喷头型式：扇形；配套喷头数量：23；喷杆长度：11m；喷杆升降机构型式：液压升降；喷杆折叠机构型式：液压折叠；配套泵名称：MB460/2.5隔膜泵；配套泵型式：隔膜泵；配套泵工作压力：0-2.5MPa；配套泵流量：60L/min；离地间隙：0.95m；离合器型式：干式单片常接合摩擦式；制动器型式：蹄式；驱动方式/转向方式：四轮驱动,四轮转向；驾驶室：无；前/后最大轮距（m）：1.52/1.52；轴距（m）：2.44；前轮外径:940mm;前轮胎宽:110mm;后轮外径:940mm;后轮胎宽:110mm;前/后轮胎型式：充气轮胎。 | 36.8 | 购机补贴(通用类) | 2023-09-13 | 山东省 | 评阅通过 | 初评员：通过 复评员：通过 | 初评员：通过 复评员：通过
田间管理机械 | 植保机械 | 喷雾机 | 50-100马力自走式四轮转向喷杆喷雾机 | 山东迈特智能科技有限公司 | 喷杆式喷雾机 | 3WPZ-1300C型自走式喷杆喷雾机 | 型号：4DW91-50GG33；功率：36.8KW；制造商：一汽解放有限公司无锡柴油机厂；标定转速（r/min）：2400；排放阶段：国三 | 型式:自走式 ;功率:50马力;喷杆长度:19m;药箱:1300L;离地间隙:1.23m;驱动方式:四轮驱动 ;转向方式:四轮转向 | 整机产品品目：喷杆喷雾机； 整机结构型式：自走式； 整机工作压力：0.3-0.5MPa； 整机驱动型式：四轮驱动； 整机转向型式：四轮转向； 整机外形尺寸：5200×2100×2700mm； 整机喷杆长度：19000mm； 最小离地间隙：1230mm； 整机限压安全装置：有； 喷杆折叠型式：液压； 喷杆升降型式：液压； 驾驶室型式：无； 轴距：2460mm； 前最大轮距：1820mm； 后最大轮距：1820mm； 前轮外径：1600mm； 前轮胎宽：120mm； 前轮轮胎型式：实心橡胶轮胎； 后轮外径：1600mm； 后轮胎宽：120mm； 后轮轮胎型式：实心橡胶轮胎； 发动机或电动机名称：柴油机； 发动机或电动机结构型式：四缸、直列、水冷、四冲程； 发动机或电动机标定功率/转速：36.8/2400kW/(r/min)； 液(气)泵/电机泵结构型式：隔膜泵； 液泵/电机泵额定压力：0-3.0MPa； 液泵/电机泵额定流量：80L/min； 药箱容积：1300L； 药箱材质：塑料； 药箱成型工艺：滚塑； 限压安全装置结构型式：机械限位式； 限压安全装置限定压力：≤0.6MPa； 喷杆材质：金属； 喷杆允许最大工作压力：0.75MPa； 承压管材质：橡胶； 承压管允许最大工作压力：0.75MPa； 蓄电池类型：免维护蓄电池； 蓄电池容量：80Ah； 蓄电池标称电压：12×2（串联）V； | 36.8 | 购机补贴(通用类) | 2025-10-18 | 山东省 | 评阅通过 | 初评员：通过 复评员：通过 | 初评员：通过 复评员：通过
田间管理机械 | 植保机械 | 喷雾机 | 50-100马力自走式四轮转向喷杆喷雾机 | 山东牧阳农业科技有限公司 | 喷杆式喷雾机 | 3WPZ-1000LAY型自走式喷杆喷雾机 | 发动机型号：4B2-50V32； 标定功率：36.8kW； 制造商：安徽全柴动力股份有限公司； 排放阶段：国三 | 型式:自走式 ;功率:50马力;喷杆长度:18m;药箱:1000L;离地间隙:1.05m;驱动方式:四轮驱动 ;转向方式:四轮转向 | 功率：50马力（36.8kW）；形式：自走式，四轮驱动、四轮转向；配套动力型号：4B2-50V32； 排放标准：国三；药箱容量：1000L；最小离地间隙：1050mm；整机外形尺寸：5250×2000×2500mm；整机工作压力：0.2-0.4MPa；喷杆长度：18000mm；限压安全装置限定压力：≤0.48MPa；配套动力名称：柴油机；配套动力结构型式：四缸水冷四冲程；配套动力标定转速：2400r/min；配套泵型式：隔膜泵；配套泵额定压力：0-2.5MPa；配套泵额定流量：60L/min；轴距(自走式)：2370mm；前（后）最大轮距(自走式) ：1530mm； 前（后）轮外径 ：1200mm；前（后）轮胎宽：130mm；蓄电池类型：铅酸蓄电池；蓄电池容量：60Ah；蓄电池标称电压：12V×2（串联） | 36.8 | 购机补贴(通用类) | 2022-07-30 | 山东省 | 评阅通过 | 初评员：通过 复评员：通过 | 初评员：通过 复评员：通过
田间管理机械 | 植保机械 | 喷雾机 | 50-100马力自走式四轮转向喷杆喷雾机 | 山东牧阳农业科技有限公司 | 喷杆式喷雾机 | 3WPZ-1000LH型自走式喷杆喷雾机 | 发动机型号：4B2-50V32； 标定功率：36.8kW； 制造商：安徽全柴动力股份有限公司； 排放阶段：国三 | 型式:自走式 ;功率:50马力;喷杆长度:18m;药箱:1000L;离地间隙:1.06m;驱动方式:四轮驱动 ;转向方式:四轮转向 | 功率：50马力（36.8kW）；形式：自走式，四轮驱动、四轮转向；配套动力型号：4B2-50V32； 排放标准：国三；药箱容量：1000L；最小离地间隙：1060mm；整机外形尺寸：5400×1800×2500mm；整机工作压力：0.2-0.4MPa；喷杆长度：18000mm；限压安全装置限定压力：≤0.48MPa；配套动力名称：柴油机；配套动力结构型式：四缸水冷四冲程；配套动力标定转速：2400r/min；配套泵型式：隔膜泵；配套泵额定压力：0-2.5MPa；配套泵额定流量：60L/min；轴距(自走式)：2370mm；前（后）最大轮距(自走式) ：1530mm； 前（后）轮外径 ：1200mm；前（后）轮胎宽：130mm；蓄电池类型：铅酸蓄电池；蓄电池容量：60Ah；蓄电池标称电压：12V×2（串联） | 36.8 | 购机补贴(通用类) | 2022-07-30 | 山东省 | 评阅通过 | 初评员：通过 复评员：通过 | 初评员：通过 复评员：通过
田间管理机械 | 植保机械 | 喷雾机 | 50-100马力自走式四轮转向喷杆喷雾机 | 山东牧阳农业科技有限公司 | 喷杆式喷雾机 | 3WPZ-1200L型自走式喷杆喷雾机 | 发动机型号：4B2-50V32； 标定功率：36.8kW； 制造商：安徽全柴动力股份有限公司； 排放阶段：国三 | 型式:自走式 ;功率:50马力;喷杆长度:16m;药箱:1200L;离地间隙:1.2m;驱动方式:四轮驱动 ;转向方式:四轮转向 | 功率：50马力（36.8kW）；形式：自走式，四轮驱动、四轮转向；配套动力型号：4B2-50V32； 排放标准：国三；药箱容量：1200L；最小离地间隙：1200mm； 整机外形尺寸：5400×1650×2650 mm；整机工作压力：0.2-0.4MPa；喷杆长度：16000mm；限压安全装置限定压力：≤0.48MPa；配套动力名称：柴油机；配套动力结构型式：四缸水冷四冲程；配套动力标定转速：2400r/min；配套泵型式：隔膜泵；配套泵额定压力：0-2.5MPa；配套泵额定流量：60L/min；轴距(自走式)：2360mm；前（后）最大轮距 ：1550mm； 前（后）轮外径 ：1400mm；前（后）轮胎宽：100mm；蓄电池类型：铅酸蓄电池；蓄电池容量：60Ah；蓄电池标称电压：12V×2（串联） | 36.8 | 购机补贴(通用类) | 2022-07-30 | 山东省 | 评阅通过 | 初评员：通过 复评员：通过 | 初评员：通过 复评员：通过
田间管理机械 | 植保机械 | 喷雾机 | 50-100马力自走式四轮转向喷杆喷雾机 | 山东牧阳农业科技有限公司 | 自走式水旱两用喷杆喷雾机 | 3WPZ-700LC | 发动机型号：4B2-50V32； 标定功率：36.8kW； 制造商：安徽全柴动力股份有限公司； 排放阶段：国三 | 型式:自走式 ;功率:50马力;喷杆长度:18m;药箱:700L;离地间隙:1.05m;驱动方式:四轮驱动 ;转向方式:四轮转向 | 功率：50马力（36.8kW）；形式：自走式，四轮驱动、四轮转向；配套动力型号：4B2-50V32； 排放标准：国三；药箱容量：700L；外形尺寸(工作状态):4120×18000×2450mm； 外形尺寸(运输状态):4900×2100×2450；喷杆作业（整机作业）常用工作压力：0.3-0.5MPa；喷头型式：扇形雾防滴喷头；喷杆长度：18000mm；配套动力名称、结构型式：四缸水冷四冲程柴油机；配套动力标定转速：2400r/min；配套泵型式：齿轮泵；配套泵工作压力：0.3-2.0MPa；配套泵流量：60L/min ；最小离地间隙：1050mm；轴距(自走式)：2460mm；前（后）最大轮距(自走式) ：1730mm； 前（后）轮外径 ：920mm；前（后）轮胎宽：120mm；蓄电池类型：铅酸蓄电池；蓄电池容量：80Ah；蓄电池标称电压：12V×2（串联） | 36.8 | 购机补贴(通用类) | 2022-12-31 | 山东省 | 评阅通过 | 初评员：通过 复评员：通过 | 初评员：通过 复评员：通过
田间管理机械 | 植保机械 | 喷雾机 | 50-100马力自走式四轮转向喷杆喷雾机 | 山东易田农业机械制造有限公司 | 自走式喷杆喷雾机 | 3WYTZ700-10 | 配套动力型号：4B5-20V32型四缸水冷四冲程柴油机；制造商：安徽全柴动力股份有限公司；标定功率(kW)：36.8；标定转速（r/min）：2400；排放标准：国三。 | 型式:自走式 ;功率:50.048马力;喷杆长度:10m;药箱:700L;离地间隙:0.92m;驱动方式:四轮驱动 ;转向方式:四轮转向 | 结构形式：自走式，外形尺寸：5000×10000×2900，药箱额定容量700L，配套喷头形式：扇形，喷杆长度：10m，喷杆升降机构形式：液压，喷杆折叠机构形式：液压，配套动力名称：柴油机，配套动力结构形式：三缸水冷四冲程，配套泵流量：36.7-58.3L/min，离合器形式：干式单片常结合摩擦式，制动器形式：盘式，驱动方式/转向方式：四轮驱动、四轮转向，驾驶室：简易式，前后最大轮距：153.0cm,轴距：234.0cm，前轮外径：93.0cm，前轮胎宽：12.0cm，后轮外径：93.0cm，后轮胎宽：12.0cm，前后轮胎型式：充气轮胎 | 36.8 | 购机补贴(通用类) | 2022-12-31 | 山东省 | 评阅通过 | 初评员：通过 复评员：通过 | 初评员：通过 复评员：通过
田间管理机械 | 植保机械 | 喷雾机 | 50-100马力自走式四轮转向喷杆喷雾机 | 山东约翰迪农业装备有限公司 | 喷杆式喷雾机 | 3WPZ-800A型自走式喷杆喷雾机 | 配套动力型号：4B2-50V32；制造商：安徽全柴动力股份有限公司； 标定功率(kW)：36.8；标定转速（r/min）：2400；排放标准：第三阶段。 | 型式:自走式 ;功率:50马力;喷杆长度:15m;药箱:800L;离地间隙:1.06m;驱动方式:四轮驱动 ;转向方式:四轮转向 | 品目：喷杆喷雾机；型号规格：3WPZ-800A； 结构型式：自走式； 配套动力：四缸直列水冷四冲程柴油机；标定功率（kW）：36.8；标定转速（r/min）：2400；外形尺寸（长×宽×高)mm：6750×1960×3000；结构质量（kg）：2200；药箱容积：800L；喷杆长度m：15；配套喷头型式：金属；配套喷头数量：30；喷杆长度：15m；喷杆升降机构型式：液压升降；喷杆折叠机构型式：液压折叠；配套泵结构型式：三缸柱塞泵；配套泵流量：36-81L/min；离合器型式：干式；制动器型式：鼓刹；驱动方式/转向方式：四轮驱动/四轮转向；驾驶室：无；前/后最大轮距m：1.56；轴距m：2.2；前/后轮胎规格(分别填写)：1080*120/1080*120；前/后轮胎型式:充气橡胶轮胎；蓄电池类型：铅酸蓄电池；蓄电池容量：45Ah；标称电压V：12x2（串联）；离地间隙m:1.06 | 36.8 | 购机补贴(通用类) | 2026-08-04 | 山东省 | 评阅通过 | 初评员：通过 复评员：通过 | 初评员：通过 复评员：通过
田间管理机械 | 植保机械 | 喷雾机 | 100马力及以上自走式四轮转向喷杆喷雾机 | 青州博川农业机械有限公司 | 喷杆式喷雾机 | 3WPZ-2000型自走式喷杆喷雾机 | 发动机型号：4B9-100C31；功率/转速：74/2400kW/min；制造商：安徽全柴动力股份有限公司；排放阶段：国三 | 型式:自走式 ;功率:100.64马力;喷杆长度:20.5m;药箱:2000L;离地间隙:1.21m;驱动方式:四轮驱动 ;转向方式:四轮转向 | 品目：喷杆喷雾机；结构型式：自走式；驱动型式：四轮驱动；转向型式：四轮转向；工作压力：0.3～0.5MPa；外形尺寸：5600×2200×2800mm；柴油机功率转速：74/2400kW/(r/min)；喷杆长度：20500mm；喷杆折叠型式：液压；喷杆升降型式：液压；液泵型式：齿轮泵；液泵工作压力：0.3-2.0MPa；液泵流量：80L/min；药箱容积：1500+500L；离地间隙：1210mm；轴距2780mm；轮距1870mm(1800-2100可调）；轮胎外径1440mm；轮胎胎宽：140mm；轮胎型式：充气轮胎；蓄电池类型：（铅酸）免维护蓄电池；蓄电池容量：80Ah；蓄电池标称电压：12×2（两只串联）。 | 74 | 购机补贴(通用类) | 2022-12-18 | 山东省 | 评阅通过 | 初评员：通过 复评员：通过 | 初评员：通过 复评员：通过
田间管理机械 | 植保机械 | 喷雾机 | 100马力及以上自走式四轮转向喷杆喷雾机 | 青州市绿森农业装备有限公司 | 喷杆式喷雾机 | 3WPZ-1500C型自走式喷杆喷雾机 | 发动机型号：4B9-100C31；功率：74KW；转速：2400r/min；制造商：安徽全柴动力股份有限公司；排放阶段：国三 | 型式:自走式 ;功率:100马力;喷杆长度:23.6m;药箱:1500L;离地间隙:1.08m;驱动方式:四轮驱动 ;转向方式:四轮转向 | 功率：74KW；型式：自走式，四轮驱动、四轮转向；离地间隙：1080mm；药箱容积：1500L；喷杆长度：23600mm；外形尺寸（长*宽*高）运输状态：5800*2300*2700；喷雾工作压力：0.3-0.5MPa；配套动力名称、结构型式：四缸、直列、水冷、四冲程柴油机；配套动力标定功率/转速：74KW/2400(r/min)；配套泵型式：隔膜泵；配套泵工作压力：3.0MPa；配套泵流量：100L/min；驱动方式/转向方式：四轮驱动、四轮转向；排放阶段：国3； | 74 | 购机补贴(通用类) | 2023-02-28 | 山东省 | 评阅通过 | 初评员：通过 复评员：通过 | 初评员：通过 复评员：通过
田间管理机械 | 植保机械 | 喷雾机 | 100马力及以上自走式四轮转向喷杆喷雾机 | 青州市绿森农业装备有限公司 | 喷杆式喷雾机 | 3WPZ-2000G型自走式喷杆喷雾机 | 发动机型号：4B9-100C31；功率：74KW；转速：2400r/min；制造商：安徽全柴动力股份有限公司；排放阶段：国三 | 型式:自走式 ;功率:100马力;喷杆长度:20m;药箱:2000L;离地间隙:1.21m;驱动方式:四轮驱动 ;转向方式:四轮转向 | 功率：74KW；型式：自走式，四轮驱动、四轮转向；离地间隙：1210mm；药箱容积：2000L；喷杆长度：20000mm；外形尺寸（长*宽*高）运输状态：5400*2100*2800；喷雾工作压力：0.3-0.5MPa；配套动力名称、结构型式：四缸、直列、水冷、四冲程柴油机；配套动力标定功率/转速：74KW/2400(r/min)；配套泵型式：隔膜泵；配套泵工作压力：0-2.5MPa；配套泵流量：100L/min；；排放阶段：国3； | 74 | 购机补贴(通用类) | 2023-02-28 | 山东省 | 评阅通过 | 初评员：通过 复评员：通过 | 初评员：通过 复评员：通过
田间管理机械 | 植保机械 | 喷雾机 | 100马力及以上自走式四轮转向喷杆喷雾机 | 青州市万佳机械科技股份有限公司 | 喷杆式喷雾机 | 3WPZ-1000LB2型自走式喷杆喷雾机 | 发动机型号：4B9-100C31；标定功率：74kW；制造商：安徽全柴动力股份有限公司；排放阶段：国三 | 型式:自走式 ;功率:100马力;喷杆长度:20m;药箱:1000L;离地间隙:1.08m;驱动方式:四轮驱动 ;转向方式:四轮转向 | 功率：100马力（74kW）；形式：自走式，四轮驱动、四轮转向；配套动力型号：4B9-100C31； 排放标准：国三；药箱容量：1000L；最小离地间隙：1080mm；整机外形尺寸：5300×2170×2500mm；整机工作压力：0.3-0.5MPa；喷杆长度：20000mm；限压安全装置限定压力：≤0.6MPa；配套动力名称：柴油机；配套动力结构型式：四缸水冷四冲程；配套动力标定转速：2400r/min；配套泵型式：三缸柱塞泵；配套泵额定压力：2.5-4.0MPa；配套泵额定流量：36-81L/min；轴距(自走式)：2380mm；前（后）最大轮距 ：1530mm； 前（后）轮外径 ：1170mm；前（后）轮胎宽：130mm；蓄电池类型：铅酸蓄电池；蓄电池容量：60Ah；蓄电池标称电压：12V×2（串联） | 74 | 购机补贴(通用类) | 2026-09-02 | 山东省 | 评阅通过 | 初评员：通过 复评员：通过 | 初评员：通过 复评员：通过
田间管理机械 | 植保机械 | 喷雾机 | 100马力及以上自走式四轮转向喷杆喷雾机 | 青州市万佳机械科技股份有限公司 | 喷杆式喷雾机 | 3WPZ-1000LC型自走式喷杆喷雾机 | 发动机型号：4B9-100C31； 标定功率：74kW； 制造商：安徽全柴动力股份有限公司； 排放阶段：国三 | 型式:自走式 ;功率:100马力;喷杆长度:24m;药箱:1000L;离地间隙:1m;驱动方式:四轮驱动 ;转向方式:四轮转向 | 功率：100马力（74kW）；形式：自走式，四轮驱动、四轮转向；配套动力型号：4B9-100C31； 排放标准：国三；药箱容量：1000L；最小离地间隙：1000mm；整机外形尺寸：4550×2250×2530mm； 整机工作压力：0.3-0.5MPa；喷杆长度：24000mm；限压安全装置限定压力：≤0.6MPa；配套动力名称：柴油机；配套动力结构型式：四缸水冷四冲程；配套动力标定转速：2400r/min；配套泵型式：隔膜泵；配套泵额定压力：0-2.5MPa；配套泵额定流量：60L/min；轴距(自走式)：2340mm；前（后）最大轮距 ：1820mm； 前（后）轮外径 ：1400 mm；前（后）轮胎宽：140mm；蓄电池类型：铅酸蓄电池；蓄电池容量：60Ah；蓄电池标称电压：12V×2（串联） | 74 | 购机补贴(通用类) | 2026-09-02 | 山东省 | 评阅通过 | 初评员：通过 复评员：通过 | 初评员：通过 复评员：通过
田间管理机械 | 植保机械 | 喷雾机 | 100马力及以上自走式四轮转向喷杆喷雾机 | 青州市万佳机械科技股份有限公司 | 喷杆式喷雾机 | 3WPZ-1000LD型自走式喷杆喷雾机 | 发动机型号：4B9-100C31； 标定功率：74kW； 制造商：安徽全柴动力股份有限公司； 排放阶段：国三 | 型式:自走式 ;功率:100马力;喷杆长度:24m;药箱:1000L;离地间隙:0.85m;驱动方式:四轮驱动 ;转向方式:四轮转向 | 功率：100马力（74kW）；形式：自走式，四轮驱动、四轮转向；配套动力型号：4B9-100C31； 排放标准：国三；药箱容量：1000L；最小离地间隙：850mm；整机外形尺寸：5750×2050×2950mm；整机工作压力：0.3-0.5MPa；喷杆长度：24000mm；限压安全装置限定压力：≤0.6MPa；配套动力名称：柴油机；配套动力结构型式：四缸水冷四冲程；配套动力标定转速：2400r/min；配套泵型式：隔膜泵；配套泵额定压力：3.0MPa；配套泵额定流量：100L/min；轴距(自走式)：2950mm；前（后）最大轮距 ：1720mm； 前（后）轮外径 ：2100mm；前（后）轮胎宽：100mm；蓄电池类型：铅酸蓄电池；蓄电池容量：60Ah；蓄电池标称电压：12V×2（串联） | 74 | 购机补贴(通用类) | 2026-09-02 | 山东省 | 评阅通过 | 初评员：通过 复评员：通过 | 初评员：通过 复评员：通过
田间管理机械 | 植保机械 | 喷雾机 | 100马力及以上自走式四轮转向喷杆喷雾机 | 青州市万佳机械科技股份有限公司 | 喷杆式喷雾机 | 3WPZ-1500G型自走式喷杆喷雾机 | 发动机型号：4B9-100C31； 标定功率：74kW； 制造商：安徽全柴动力股份有限公司； 排放阶段：国三 | 型式:自走式 ;功率:100马力;喷杆长度:25m;药箱:1500L;离地间隙:0.85m;驱动方式:四轮驱动 ;转向方式:四轮转向 | 功率：100马力（74kW）；形式：自走式，四轮驱动、四轮转向；配套动力型号：4B9-100C31； 排放标准：国三；药箱容量：1500L；最小离地间隙：850mm；整机外形尺寸：5750×2300×2950mm； 整机工作压力：0.3-0.5MPa；喷杆长度：25000mm；限压安全装置限定压力：≤0.6MPa；配套动力名称：柴油机；配套动力结构型式：四缸水冷四冲程；配套动力标定转速：2400r/min；配套泵型式：隔膜泵；配套泵额定压力：3.0MPa；配套泵额定流量：100L/min；轴距(自走式)：2750mm；前（后）最大轮距 ：2000mm； 前（后）轮外径 ：2100mm；前（后）轮胎宽：100mm；蓄电池类型：铅酸蓄电池；蓄电池容量：60Ah；蓄电池标称电压：12V×2（串联） | 74 | 购机补贴(通用类) | 2026-09-02 | 山东省 | 评阅通过 | 初评员：通过 复评员：通过 | 初评员：通过 复评员：通过
田间管理机械 | 植保机械 | 喷雾机 | 100马力及以上自走式四轮转向喷杆喷雾机 | 青州市万佳机械科技股份有限公司 | 喷杆式喷雾机 | 3WPZ-1500L1型自走式喷杆喷雾机 | 发动机型号：4B9-100C31；标定功率：74kW；制造商：安徽全柴动力股份有限公司；排放阶段：国三 | 型式:自走式 ;功率:100马力;喷杆长度:25m;药箱:1500L;离地间隙:1.08m;驱动方式:四轮驱动 ;转向方式:四轮转向 | 功率：100马力（74kW）；形式：自走式，四轮驱动、四轮转向；配套动力型号：4B9-100C31； 排放标准：国三；药箱容量：1500L；最小离地间隙：1080mm；整机外形尺寸：5900×2350×2800mm；整机工作压力：0.3-0.5MPa；喷杆长度：25000mm；限压安全装置限定压力：≤0.6MPa；配套动力名称：柴油机；配套动力结构型式：四缸水冷四冲程；配套动力标定转速：2400r/min；配套泵型式：三缸柱塞泵；配套泵额定压力：2.5-4.0MPa；配套泵额定流量：36-81L/min；轴距(自走式)：2230mm；前（后）最大轮距 ：1900mm； 前（后）轮外径 ：1430mm；前（后）轮胎宽：130mm；蓄电池类型：铅酸蓄电池；蓄电池容量：60Ah；蓄电池标称电压：12V×2（串联） | 74 | 购机补贴(通用类) | 2026-09-02 | 山东省 | 评阅通过 | 初评员：通过 复评员：通过 | 初评员：通过 复评员：通过
田间管理机械 | 植保机械 | 喷雾机 | 100马力及以上自走式四轮转向喷杆喷雾机 | 青州市万佳机械科技股份有限公司 | 喷杆式喷雾机 | 3WPZ-2000G型自走式喷杆喷雾机 | 发动机型号：4B9-100C31； 标定功率：74kW； 制造商：安徽全柴动力股份有限公司； 排放阶段：国三 | 型式:自走式 ;功率:100马力;喷杆长度:20m;药箱:2000L;离地间隙:1.65m;驱动方式:四轮驱动 ;转向方式:四轮转向 | 功率：100马力（74kW）；形式：自走式，四轮驱动、四轮转向；配套动力型号：4B9-100C31； 排放标准：国三；药箱容量：2000L；最小离地间隙：1650mm；整机外形尺寸：4900×2950×3300mm； 整机工作压力：0.3-0.5MPa；喷杆长度：20000mm；限压安全装置限定压力：≤0.6MPa；配套动力名称：柴油机；配套动力结构型式：四缸水冷四冲程；配套动力标定转速：2400r/min；配套泵型式：隔膜泵；配套泵额定压力：0-2.5MPa；配套泵额定流量：60L/min；轴距(自走式)：2320mm；前（后）最大轮距 ：2630mm； 前（后）轮外径 ：1010mm；前（后）轮胎宽：230mm；蓄电池类型：铅酸蓄电池；蓄电池容量：80Ah；蓄电池标称电压：12V×2（串联） | 74 | 购机补贴(通用类) | 2026-09-02 | 山东省 | 评阅通过 | 初评员：通过 复评员：通过 | 初评员：通过 复评员：通过
田间管理机械 | 植保机械 | 喷雾机 | 100马力及以上自走式四轮转向喷杆喷雾机 | 青州市万佳机械科技股份有限公司 | 喷杆式喷雾机 | 3WPZ-2000LL型自走式喷杆喷雾机 | 发动机型号：4B9-100C31； 标定功率：74kW； 制造商：安徽全柴动力股份有限公司； 排放阶段：国三 | 型式:自走式 ;功率:100马力;喷杆长度:21m;药箱:2000L;离地间隙:1.2m;驱动方式:四轮驱动 ;转向方式:四轮转向 | 功率：100马力（74kW）；形式：自走式，四轮驱动、四轮转向；配套动力型号：4B9-100C31； 排放标准：国三；药箱容量：2000L；最小离地间隙：1200mm；整机外形尺寸：6000×2000×2950mm； 整机工作压力：0.3-0.5MPa；喷杆长度：21000mm；限压安全装置限定压力：≤0.6MPa；配套动力名称：柴油机；配套动力结构型式：四缸水冷四冲程；配套动力标定转速：2400r/min；配套泵型式：隔膜泵；配套泵额定压力：0-2.5MPa；配套泵额定流量：60L/min；轴距(自走式)：2570mm；前（后）最大轮距 ：1800mm； 前（后）轮外径 ：1170mm；前（后）轮胎宽：130mm；蓄电池类型：铅酸蓄电池；蓄电池容量：60Ah；蓄电池标称电压：12V×2（串联） | 74 | 购机补贴(通用类) | 2026-09-02 | 山东省 | 评阅通过 | 初评员：通过 复评员：通过 | 初评员：通过 复评员：通过
田间管理机械 | 植保机械 | 喷雾机 | 100马力及以上自走式四轮转向喷杆喷雾机 | 青州市万佳机械科技股份有限公司 | 喷杆式喷雾机 | 3WPZ-3000LA型自走式喷杆喷雾机 | 发动机型号：4B9-100C31； 标定功率：74kW； 制造商：安徽全柴动力股份有限公司； 排放阶段：国三 | 型式:自走式 ;功率:100马力;喷杆长度:21m;药箱:3000L;离地间隙:1.04m;驱动方式:四轮驱动 ;转向方式:四轮转向 | 功率：100马力（74kW）；形式：自走式，四轮驱动、四轮转向；配套动力型号：4B9-100C31； 排放标准：国三；药箱容量：3000L；最小离地间隙：1040mm；整机外形尺寸：5400×2650×2900mm； 整机工作压力：0.3-0.5MPa；喷杆长度：21000mm；限压安全装置限定压力：≤0.6MPa；配套动力名称：柴油机；配套动力结构型式：四缸水冷四冲程；配套动力标定转速：2400r/min；配套泵型式：隔膜泵；配套泵额定压力：2.5MPa；配套泵额定流量：280L/min；轴距(自走式)：3270mm；前（后）最大轮距 ：2280mm； 前（后）轮外径 ：1000mm；前（后）轮胎宽：230mm；蓄电池类型：铅酸蓄电池；蓄电池容量：60Ah；蓄电池标称电压：12V×2（串联） | 74 | 购机补贴(通用类) | 2026-09-02 | 山东省 | 评阅通过 | 初评员：通过 复评员：通过 | 初评员：通过 复评员：通过
田间管理机械 | 植保机械 | 喷雾机 | 100马力及以上自走式四轮转向喷杆喷雾机 | 青州市万佳机械科技股份有限公司 | 喷杆式喷雾机 | 3WPZ-3000L型自走式喷杆喷雾机 | 发动机型号：4B9-100C31； 标定功率：74kW； 制造商：安徽全柴动力股份有限公司； 排放阶段：国三 | 型式:自走式 ;功率:100马力;喷杆长度:21m;药箱:3000L;离地间隙:1.04m;驱动方式:四轮驱动 ;转向方式:四轮转向 | 功率：100马力（74kW）；形式：自走式，四轮驱动、四轮转向；配套动力型号：4B9-100C31； 排放标准：国三；药箱容量：3000L；最小离地间隙：1040mm；整机外形尺寸：5600×2650×2900mm； 整机工作压力：0.3-0.5MPa；喷杆长度：21000mm；限压安全装置限定压力：≤0.6MPa；配套动力名称：柴油机；配套动力结构型式：四缸水冷四冲程；配套动力标定转速：2400r/min；配套泵型式：隔膜泵；配套泵额定压力：2.5MPa；配套泵额定流量：280L/min；轴距(自走式)：3270mm；前（后）最大轮距 ：2280mm； 前（后）轮外径 ：1000mm；前（后）轮胎宽：230mm；蓄电池类型：铅酸蓄电池；蓄电池容量：60Ah；蓄电池标称电压：12V×2（串联） | 74 | 购机补贴(通用类) | 2026-09-02 | 山东省 | 评阅通过 | 初评员：通过 复评员：通过 | 初评员：通过 复评员：通过
田间管理机械 | 植保机械 | 喷雾机 | 100马力及以上自走式四轮转向喷杆喷雾机 | 青州炜锋车桥有限公司 | 喷杆式喷雾机 | 3WPZ-1000C型自走式喷杆喷雾机 | 名称：四缸水冷四冲程柴油机；型号：YN4BL105-30CR；功率/转速：74KW/2400r/min;生产厂家：山东云内动力有限责任公司；排放阶段：国三 | 型式:自走式 ;功率:100.64马力;喷杆长度:20.5m;药箱:1000L;离地间隙:1.04m;驱动方式:四轮驱动 ;转向方式:四轮转向 | 74KW(100.64马力);自走式,四轮驱动,四轮转向;离地间隙:(mm):1040;外形尺寸:5000*2200*3200;药箱容量(L):1000;工作压力:(MPa):0.3-0.5;喷杆长度(mm):20500;液泵结构形式:隔膜泵;液泵额定压力:(MPa):3.0;液泵额定流量(L/min):100;轴距(mm)2620;前后轮最大轮距:(mm):1890/1890;前轮外径:1180mm;前轮胎宽:140mm;后轮外径:1180mm;后轮胎宽:140mm;前/后轮胎型式:充气轮胎. | 74 | 购机补贴(通用类) | 2023-02-26 | 山东省 | 评阅通过 | 初评员：通过 复评员：通过 | 初评员：通过 复评员：通过
田间管理机械 | 植保机械 | 喷雾机 | 100马力及以上自走式四轮转向喷杆喷雾机 | 青州炜锋车桥有限公司 | 喷杆式喷雾机 | 3WPZ-1000Z型自走式喷杆喷雾机 | 名称：四缸水冷四冲程柴油机；型号：YN4BL105-30CR；功率/转速：74KW/2400r/min;生产厂家：山东云内动力有限责任公司；排放阶段：国三 | 型式:自走式 ;功率:100.64马力;喷杆长度:20.5m;药箱:1000L;离地间隙:0.95m;驱动方式:四轮驱动 ;转向方式:四轮转向 | 74KW(100.64马力);自走式,四轮驱动,四轮转向;离地间隙:(mm):950;外形尺寸:5000*2100*2600;药箱容量(L):1000;工作压力:(MPa):0.3-0.5;喷杆长度(mm):20500;液泵结构形式:隔膜泵;液泵额定压力:(MPa):3.0;液泵额定流量(L/min):100;轴距(mm)2330;前后轮最大轮距:(mm):1810/1810;前轮外径:940mm;前轮胎宽:110mm;后轮外径:940mm;后轮胎宽:110mm;前/后轮胎型式:充气轮胎. | 74 | 购机补贴(通用类) | 2023-02-26 | 山东省 | 评阅通过 | 初评员：通过 复评员：通过 | 初评员：通过 复评员：通过
田间管理机械 | 植保机械 | 喷雾机 | 100马力及以上自走式四轮转向喷杆喷雾机 | 青州炜锋车桥有限公司 | 喷杆式喷雾机 | 3WPZ-2800B型自走式喷杆喷雾机 | 名称：四缸水冷四冲程柴油机；型号：YN4BL105-30CR；功率/转速：74KW/2400r/min;生产厂家：山东云内动力有限责任公司；排放阶段：国三 | 型式:自走式 ;功率:100.64马力;喷杆长度:20.5m;药箱:1400+1400L;离地间隙:1.13m;驱动方式:四轮驱动 ;转向方式:四轮转向 | 74KW(100.64马力);自走式,四轮驱动,四轮转向;离地间隙:(mm):1130;外形尺寸:5000*2500*3000;药箱容量(L):1400+1400;工作压力:(MPa):0.3-0.5;喷杆长度(mm):20500;液泵结构形式:隔膜泵;液泵额定压力:(MPa):2.5;液泵额定流量(L/min):280;轴距(mm)2980;前后轮最大轮距:(mm):2260/2260;前轮外径:1200mm;前轮胎宽:180mm;后轮外径:1200mm;后轮胎宽:180mm;前/后轮胎型式:充气轮胎. | 74 | 购机补贴(通用类) | 2023-02-26 | 山东省 | 评阅通过 | 初评员：通过 复评员：通过 | 初评员：通过 复评员：通过
田间管理机械 | 植保机械 | 喷雾机 | 100马力及以上自走式四轮转向喷杆喷雾机 | 山东保利田农业装备有限公司 | 喷杆式喷雾机 | 3WPZ-1000C型自走式喷杆喷雾机 | 名称：四缸水冷四冲程柴油机；型号：YN4BL105-30CR；功率/转速：74KW/2400r/min;生产厂家：山东云内动力有限责任公司；排放阶段：国三 | 型式:自走式 ;功率:100.64马力;喷杆长度:20.5m;药箱:1000L;离地间隙:1.04m;驱动方式:四轮驱动 ;转向方式:四轮转向 | 74KW(100.64马力)；结构型式：自走式；外形尺寸（工作状态，长×宽×高)mm：5000x20500x3200；外形尺寸（运输状态，长×宽×高)mm：5000x2200x3200；药箱容量：1000L；喷杆作业常用工作压力：0.3-0.5MPa；配套喷头型式：扇形；配套喷头数量：39；喷杆长度：20.5m；喷杆升降机构型式：液压升降；喷杆折叠机构型式：液压折叠；配套泵名称：MB4100/3.0隔膜泵；配套泵型式：隔膜泵；配套泵工作压力：3.0MPa；配套泵流量：60L/min；离地间隙：1.04m；离合器型式：干式单片常接合摩擦式；制动器型式：蹄式；驱动方式/转向方式：四轮驱动,四轮转向；驾驶室：有；前/后最大轮距（m）：1.89/1.89；轴距（m）：2.62；前轮外径:1180mm;前轮胎宽:140mm;后轮外径:1180mm;后轮胎宽:140mm;前/后轮胎型式：充气轮胎。 | 74 | 购机补贴(通用类) | 2023-09-13 | 山东省 | 评阅通过 | 初评员：通过 复评员：通过 | 初评员：通过 复评员：通过
田间管理机械 | 植保机械 | 喷雾机 | 100马力及以上自走式四轮转向喷杆喷雾机 | 山东保利田农业装备有限公司 | 喷杆式喷雾机 | 3WPZ-1000Z型自走式喷杆喷雾机 | 名称：四缸水冷四冲程柴油机；型号：YN4BL105-30CR；功率/转速：74KW/2400r/min;生产厂家：山东云内动力有限责任公司；排放阶段：国三 | 型式:自走式 ;功率:100.64马力;喷杆长度:20.5m;药箱:1000L;离地间隙:0.95m;驱动方式:四轮驱动 ;转向方式:四轮转向 | 74KW(100.64马力)；结构型式：自走式；外形尺寸（工作状态，长×宽×高)mm：5000x20500x2600；外形尺寸（运输状态，长×宽×高)mm：5000x2100x2600；药箱容量：1000L；喷杆作业常用工作压力：0.3-0.5MPa；配套喷头型式：扇形；配套喷头数量：47；喷杆长度：20.5m；喷杆升降机构型式：液压升降；喷杆折叠机构型式：液压折叠；配套泵名称：MB4100/3.0隔膜泵；配套泵型式：隔膜泵；配套泵工作压力：3.0MPa；配套泵流量：60L/min；离地间隙：0.95m；离合器型式：干式单片常接合摩擦式；制动器型式：蹄式；驱动方式/转向方式：四轮驱动,四轮转向；驾驶室：有；前/后最大轮距（m）：1.81/1.81；轴距（m）：2.33；前轮外径:940mm;前轮胎宽:110mm;后轮外径：940mm;后轮胎宽:110mm;前/后轮胎型式：充气轮胎。 | 74 | 购机补贴(通用类) | 2023-09-13 | 山东省 | 评阅通过 | 初评员：通过 复评员：通过 | 初评员：通过 复评员：通过
田间管理机械 | 植保机械 | 喷雾机 | 100马力及以上自走式四轮转向喷杆喷雾机 | 山东保利田农业装备有限公司 | 喷杆式喷雾机 | 3WPZ-2800B型自走式喷杆喷雾机 | 名称：四缸水冷四冲程柴油机；型号：YN4BL105-30CR；功率/转速：74KW/2400r/min;生产厂家：山东云内动力有限责任公司；排放阶段：国三 | 型式:自走式 ;功率:100.64马力;喷杆长度:20.5m;药箱:1400+1400L;离地间隙:1.13m;驱动方式:四轮驱动 ;转向方式:四轮转向 | 74KW(100.64马力)；结构型式：自走式；外形尺寸（工作状态，长×宽×高)mm：5000x20500x3000；外形尺寸（运输状态，长×宽×高)mm：5000x2500x3000；药箱容量：1400L+1400L；喷杆作业常用工作压力：0.3-0.5MPa；配套喷头型式：扇形；配套喷头数量：47；喷杆长度：20.5m；喷杆升降机构型式：液压升降；喷杆折叠机构型式：液压折叠；配套泵型式：隔膜泵；配套泵工作压力：2.5MPa；配套泵流量：280L/min；离地间隙：1.13m；离合器型式：干式单片常接合摩擦式；制动器型式：蹄式；驱动方式/转向方式：四轮驱动,四轮转向；驾驶室：无；前/后最大轮距（m）：2.26/2.26；轴距（m）：2.98；前轮外径:1200mm;前轮胎宽:180mm;后轮外径:1200mm;后轮胎宽:180mm;前/后轮胎型式：充气轮胎。 | 74 | 购机补贴(通用类) | 2023-09-13 | 山东省 | 评阅通过 | 初评员：通过 复评员：通过 | 初评员：通过 复评员：通过
田间管理机械 | 植保机械 | 喷雾机 | 100马力及以上自走式四轮转向喷杆喷雾机 | 山东迈特智能科技有限公司 | 喷杆式喷雾机 | 3WPZ-2000D型自走式喷杆喷雾机 | 型号：YN4BL105-30CR；功率：74KW；制造商：昆明云内动力股份有限公司；标定转速（r/min）：2400；排放阶段：国三 | 型式:自走式 ;功率:101马力;喷杆长度:20m;药箱:2000L;离地间隙:1.24m;驱动方式:四轮驱动 ;转向方式:四轮转向 | 整机产品品目：喷杆喷雾机； 整机结构型式：自走式； 整机工作压力：0.3-0.5MPa； 整机驱动型式：四轮驱动； 整机转向型式：四轮转向； 整机外形尺寸：5100×2200×2800mm； 整机喷杆长度：20000mm； 最小离地间隙：1240mm； 整机限压安全装置：有； 喷杆折叠型式：液压； 喷杆升降型式：液压； 驾驶室型式：无； 轴距：2520mm； 前最大轮距：1820mm； 后最大轮距：1820mm； 前轮外径：1450mm； 前轮胎宽：140mm； 前轮轮胎型式：充气轮胎； 后轮外径：1450mm； 后轮胎宽：140mm； 后轮轮胎型式：充气轮胎； 发动机或电动机名称：柴油机； 发动机或电动机结构型式：四缸、直列、水冷、四冲程； 发动机或电动机标定功率/转速：74/2400kW/(r/min)； 液(气)泵/电机泵结构型式：隔膜泵； 液泵/电机泵额定压力：0-3.0MPa； 液泵/电机泵额定流量：80L/min； 药箱容积：2000L； 药箱材质：塑料； 药箱成型工艺：焊接； 限压安全装置结构型式：机械限位式； 限压安全装置限定压力：≤0.6MPa； 喷杆材质：金属； 喷杆允许最大工作压力：0.75MPa； 承压管材质：橡胶； 承压管允许最大工作压力：0.75MPa； 蓄电池类型：免维护蓄电池； 蓄电池容量：80Ah； 蓄电池标称电压：12×2（串联）V； | 74 | 购机补贴(通用类) | 2025-10-18 | 山东省 | 评阅通过 | 初评员：通过 复评员：通过 | 初评员：通过 复评员：通过
田间管理机械 | 植保机械 | 喷雾机 | 100马力及以上自走式四轮转向喷杆喷雾机 | 山东牧阳农业科技有限公司 | 喷杆式喷雾机 | 3WPZ-1500E型自走式喷杆喷雾机 | 发动机型号：4B9-100C31； 标定功率：74kW； 制造商：安徽全柴动力股份有限公司； 排放阶段：国三 | 型式:自走式 ;功率:100马力;喷杆长度:20m;药箱:1500L;离地间隙:1.06m;驱动方式:四轮驱动 ;转向方式:四轮转向 | 功率：100马力（74kW）；形式：自走式，四轮驱动、四轮转向；配套动力型号：4B9-100C31； 排放标准：国三；药箱容量：1500L；最小离地间隙：1060mm；整机外形尺寸：6550×1900×2500mm；整机工作压力：0.3-0.5MPa；喷杆长度：20000mm；限压安全装置限定压力：≤0.6MPa；配套动力名称：柴油机；配套动力结构型式：四缸水冷四冲程；配套动力标定转速：2400r/min；配套泵型式：隔膜泵；配套泵额定压力：0-2.5MPa；配套泵额定流量：60L/min；轴距(自走式)：2370mm；前（后）最大轮距 ：1530mm； 前（后）轮外径 ：1170mm；前（后）轮胎宽：130mm；蓄电池类型：铅酸蓄电池；蓄电池容量：60Ah；蓄电池标称电压：12V×2（串联） | 74 | 购机补贴(通用类) | 2022-07-30 | 山东省 | 评阅通过 | 初评员：通过 复评员：通过 | 初评员：通过 复评员：通过
田间管理机械 | 植保机械 | 喷雾机 | 100马力及以上自走式四轮转向喷杆喷雾机 | 山东牧阳农业科技有限公司 | 喷杆式喷雾机 | 3WPZ-1500F型自走式喷杆喷雾机 | 发动机型号：4B9-100C31； 标定功率：74kW； 制造商：安徽全柴动力股份有限公司； 排放阶段：国三 | 型式:自走式 ;功率:100马力;喷杆长度:20m;药箱:1500L;离地间隙:1.06m;驱动方式:四轮驱动 ;转向方式:四轮转向 | 功率：100马力（74kW）；形式：自走式，四轮驱动、四轮转向；配套动力型号：4B9-100C31； 排放标准：国三；药箱容量：1500L；最小离地间隙：1060mm；整机外形尺寸：6350×2150×2500mm；整机工作压力：0.3-0.5MPa；喷杆长度：20000mm；限压安全装置限定压力：≤0.6MPa；配套动力名称：柴油机；配套动力结构型式：四缸水冷四冲程；配套动力标定转速：2400r/min；配套泵型式：隔膜泵；配套泵额定压力：0-2.5MPa；配套泵额定流量：60L/min；轴距(自走式)：2370mm；前（后）最大轮距 ：1530mm； 前（后）轮外径 ：1170mm；前（后）轮胎宽：130mm；蓄电池类型：铅酸蓄电池；蓄电池容量：60Ah；蓄电池标称电压：12V×2（串联） | 74 | 购机补贴(通用类) | 2022-07-30 | 山东省 | 评阅通过 | 初评员：通过 复评员：通过 | 初评员：通过 复评员：通过
田间管理机械 | 植保机械 | 喷雾机 | 100马力及以上自走式四轮转向喷杆喷雾机 | 山东牧阳农业科技有限公司 | 喷杆式喷雾机 | 3WPZ-1500G型自走式喷杆喷雾机 | 发动机型号：4B9-100C31； 标定功率：74kW； 制造商：安徽全柴动力股份有限公司； 排放阶段：国三 | 型式:自走式 ;功率:100马力;喷杆长度:25m;药箱:1500L;离地间隙:0.85m;驱动方式:四轮驱动 ;转向方式:四轮转向 | 功率：100马力（74kW）；形式：自走式，四轮驱动、四轮转向；配套动力型号：4B9-100C31； 排放标准：国三；药箱容量：1500L；最小离地间隙：850mm； 整机外形尺寸：5750×2300×2950mm；整机工作压力：0.3-0.5MPa；喷杆长度：25000mm；限压安全装置限定压力：≤0.6MPa；配套动力名称：柴油机；配套动力结构型式：四缸水冷四冲程；配套动力标定转速：2400r/min；配套泵型式：隔膜泵；配套泵额定压力：3.0MPa；配套泵额定流量：100L/min；轴距(自走式)：2750mm；前（后）最大轮距 ：2000mm； 前（后）轮外径 ：2100mm；前（后）轮胎宽：100mm；蓄电池类型：铅酸蓄电池；蓄电池容量：60Ah；蓄电池标称电压：12V×2（串联） | 74 | 购机补贴(通用类) | 2022-07-30 | 山东省 | 评阅通过 | 初评员：通过 复评员：通过 | 初评员：通过 复评员：通过
田间管理机械 | 植保机械 | 喷雾机 | 100马力及以上自走式四轮转向喷杆喷雾机 | 山东牧阳农业科技有限公司 | 喷杆式喷雾机 | 3WPZ-2000L型自走式喷杆喷雾机 | 发动机型号：4B9-100C31； 标定功率：74kW； 制造商：安徽全柴动力股份有限公司； 排放阶段：国三 | 型式:自走式 ;功率:100马力;喷杆长度:21m;药箱:2000L;离地间隙:1.2m;驱动方式:四轮驱动 ;转向方式:四轮转向 | 功率：100马力（74kW）；形式：自走式，四轮驱动、四轮转向；配套动力型号：4B9-100C31； 排放标准：国三；药箱容量：2000L；最小离地间隙：1200mm；整机外形尺寸：6000×2000×2950 mm；整机工作压力：0.3-0.5MPa；喷杆长度：21000mm；限压安全装置限定压力：≤0.6MPa；配套动力名称：柴油机；配套动力结构型式：四缸水冷四冲程；配套动力标定转速：2400r/min；配套泵型式：隔膜泵；配套泵额定压力：0-2.5MPa；配套泵额定流量：60L/min；轴距(自走式)：2570mm；前（后）最大轮距 ：1800mm； 前（后）轮外径 ：1170mm；前（后）轮胎宽：130mm；蓄电池类型：铅酸蓄电池；蓄电池容量：60Ah；蓄电池标称电压：12V×2（串联） | 74 | 购机补贴(通用类) | 2022-07-30 | 山东省 | 评阅通过 | 初评员：通过 复评员：通过 | 初评员：通过 复评员：通过
田间管理机械 | 植保机械 | 喷雾机 | 100马力及以上自走式四轮转向喷杆喷雾机 | 山东牧阳农业科技有限公司 | 喷杆式喷雾机 | 3WPZ-3000LA型自走式喷杆喷雾机 | 发动机型号：4B9-100C31； 标定功率：74kW； 制造商：安徽全柴动力股份有限公司； 排放阶段：国三 | 型式:自走式 ;功率:100马力;喷杆长度:21m;药箱:3000L;离地间隙:1.04m;驱动方式:四轮驱动 ;转向方式:四轮转向 | 功率：100马力（74kW）；形式：自走式，四轮驱动、四轮转向；配套动力型号：4B9-100C31； 排放标准：国三；药箱容量：3000L；最小离地间隙：1040mm；整机外形尺寸： 5400×2650×2900 mm；整机工作压力：0.3-0.5MPa；喷杆长度：21000mm；限压安全装置限定压力：≤0.6MPa；配套动力名称：柴油机；配套动力结构型式：四缸水冷四冲程；配套动力标定转速：2400r/min；配套泵型式：隔膜泵；配套泵额定压力：2.5MPa；配套泵额定流量：280L/min；轴距(自走式)：3270mm；前（后）最大轮距 ：2280mm； 前（后）轮外径 ：1000mm；前（后）轮胎宽：230mm；蓄电池类型：铅酸蓄电池；蓄电池容量：60Ah；蓄电池标称电压：12V×2（串联） | 74 | 购机补贴(通用类) | 2022-07-30 | 山东省 | 评阅通过 | 初评员：通过 复评员：通过 | 初评员：通过 复评员：通过
田间管理机械 | 植保机械 | 喷雾机 | 100马力及以上自走式四轮转向喷杆喷雾机 | 山东牧阳农业科技有限公司 | 喷杆式喷雾机 | 3WPZ-3000L型自走式喷杆喷雾机 | 发动机型号：4B9-100C31； 标定功率：74kW； 制造商：安徽全柴动力股份有限公司； 排放阶段：国三 | 型式:自走式 ;功率:100马力;喷杆长度:20m;药箱:3000L;离地间隙:1.03m;驱动方式:四轮驱动 ;转向方式:四轮转向 | 功率：100马力（74kW）；形式：自走式，四轮驱动、四轮转向；配套动力型号：4B9-100C31； 排放标准：国三；药箱容量：3000L；最小离地间隙：1030mm；整机外形尺寸：5400×2500×2900mm；整机工作压力：0.3-0.5MPa；喷杆长度：20000mm；限压安全装置限定压力：≤0.6MPa；配套动力名称：柴油机；配套动力结构型式：四缸水冷四冲程；配套动力标定转速：2400r/min；配套泵型式：隔膜泵；配套泵额定压力：2.5MPa；配套泵额定流量：280L/min；轴距(自走式)：3000mm；前（后）最大轮距 ：2280mm； 前（后）轮外径 ：1000mm；前（后）轮胎宽：230mm；蓄电池类型：铅酸蓄电池；蓄电池容量：60Ah；蓄电池标称电压：12V×2（串联） | 74 | 购机补贴(通用类) | 2022-07-30 | 山东省 | 评阅通过 | 初评员：通过 复评员：通过 | 初评员：通过 复评员：通过
田间管理机械 | 植保机械 | 喷雾机 | 100马力及以上自走式四轮转向喷杆喷雾机 | 山东易田农业机械制造有限公司 | 喷杆式喷雾机 | 3WYTZ2000-21型自走式高地隙喷杆喷雾机 | 配套动力型号：4G33TC四缸四冲程柴油机；标定功率(kW)：74；标定转速（r/min）：2400；制造商：常柴股份有限公司；排放标准：国三。200 | 型式:自走式 ;功率:100.64马力;喷杆长度:21m;药箱:2000L;离地间隙:1.2m;驱动方式:四轮驱动 ;转向方式:四轮转向 | 结构形式：自走式，外形尺寸（长×宽×高）：6200×21000×3800，药箱额定容量2000L，配套喷头形式：扇形，喷杆长度：21m，喷杆升降机构形式：液压，喷杆折叠机构形式：液压，配套动力：柴油机，配套动力结构形式：四缸四冲程，配套泵流量：130L/min，离合器形式：机械式，制动器形式：鼓式，驱动方式/转向方式：四轮驱动、四轮转向，驾驶室：无，前后最大轮距：2.6m,轴距：2.8m，前轮外径：ф1.28m，前轮胎宽：0.18m，后轮外径：ф1.28m，后轮胎宽：0.18m，前后轮胎型式：充气轮胎，离地间隙：1.2m。 | 74 | 购机补贴(通用类) | 2023-12-24 | 山东省 | 评阅通过 | 初评员：通过 复评员：通过 | 初评员：通过 复评员：通过
田间管理机械 | 植保机械 | 喷雾机 | 100马力及以上自走式四轮转向喷杆喷雾机 | 山东易田农业机械制造有限公司 | 喷杆式喷雾机 | 3WYTZ3000-21型自走式高地隙喷杆喷雾机 | 发动机：配套动力型号：4G33V16四缸四冲程柴油机；制造商：常柴股份有限公司；标定功率(kW)：88；标定转速（r/min）：2400；排放标准：国三。 | 型式:自走式 ;功率:119.68马力;喷杆长度:21m;药箱:3000L;离地间隙:1.23m;驱动方式:四轮驱动 ;转向方式:四轮转向 | 结构形式：自走式，外形尺寸：6200×21000×3850，药箱额定容量3000L，配套喷头形式：扇形，喷杆长度：21m，喷杆升降机构形式：液压，喷杆折叠机构形式：液压，配套动力：柴油机，配套动力结构形式：四缸四冲程，配套泵流量：182.1L/min，离合器形式：湿式常结合摩擦式，制动器形式：盘式，驱动方式/转向方式：四轮驱动、四轮转向，驾驶室：密封式，前后最大轮距：2.3m,轴距：3.05m，前轮外径：ф1.57m，前轮胎宽：0.2m，后轮外径：ф1.57m，后轮胎宽：0.2m，前后轮胎型式：充气轮胎，离地间隙：1.23m。 | 88 | 购机补贴(通用类) | 2023-12-24 | 山东省 | 评阅通过 | 初评员：通过 复评员：通过 | 初评员：通过 复评员：通过
田间管理机械 | 植保机械 | 喷雾机 | 100马力及以上自走式四轮转向喷杆喷雾机 | 山东约翰迪农业装备有限公司 | 喷杆式喷雾机 | 3WPZ-1000A型自走式喷杆喷雾机 | 配套动力型号：4B9-100C31；制造商：安徽全柴动力股份有限公司； 标定功率(kW)：74；标定转速（r/min）：2400；排放标准：第三阶段。 | 型式:自走式 ;功率:100马力;喷杆长度:20m;药箱:1000L;离地间隙:1.06m;驱动方式:四轮驱动 ;转向方式:四轮转向 | 品目：喷杆喷雾机；型号规格：3WPZ-1000A； 结构型式：自走式； 配套动力：四缸直列水冷四冲程柴油机；标定功率（kW）：74；标定转速（r/min）：2400；外形尺寸（长×宽×高)mm：5420×2280×3170；结构质量（kg）：2200；药箱容积：1000L；喷杆喷幅m：20；配套喷头型式：金属；配套喷头数量：40；喷杆长度：20m；喷杆升降机构型式：液压升降；喷杆折叠机构型式：液压折叠；配套泵名称：隔膜泵；配套泵型式：隔膜泵；配套泵流量：160L；离合器型式：干式；制动器型式：鼓刹；驱动方式/转向方式：四轮驱动/四轮转向；驾驶室：无；前/后最大轮距m：1.85；轴距m：2.5；前/后轮胎规格(分别填写)：1440*130/1440*130；前/后轮胎型式:充气橡胶轮胎；蓄电池类型：铅酸蓄电池；蓄电池容量：45Ah；标称电压V：12x2（串联）；离地间隙m:1.06 | 74 | 购机补贴(通用类) | 2026-08-04 | 山东省 | 评阅通过 | 初评员：通过 复评员：通过 | 初评员：通过 复评员：通过
田间管理机械 | 植保机械 | 喷雾机 | 100马力及以上自走式四轮转向喷杆喷雾机 | 山东约翰迪农业装备有限公司 | 喷杆式喷雾机 | 3WPZ-1400型自走式喷杆喷雾机 | 配套动力型号：4B9-100C31；制造商：安徽全柴动力股份有限公司； 标定功率(kW)：74；标定转速（r/min）：2400；排放标准：第三阶段。 | 型式:自走式 ;功率:100马力;喷杆长度:25m;药箱:1400L;离地间隙:0.92m;驱动方式:四轮驱动 ;转向方式:四轮转向 | 品目：喷杆喷雾机；型号规格：3WPZ-1400； 结构型式：自走式； 配套动力：四缸直列水冷四冲程柴油机；标定功率（kW）：74；标定转速（r/min）：2400；外形尺寸（长×宽×高)mm：6300×2350×3030；结构质量（kg）：3100；药箱容积：1400L；喷杆喷幅m：25；配套喷头型式：金属；配套喷头数量：50；喷杆长度：25m；喷杆升降机构型式：液压升降；喷杆折叠机构型式：液压折叠；配套泵名称：隔膜泵；配套泵型式：隔膜泵；配套泵流量：160L；离合器型式：干式；制动器型式：鼓刹；驱动方式/转向方式：四轮驱动/四轮转向；驾驶室形式：密封式；前/后最大轮距m：1.9；轴距m：2.5；前/后轮胎规格(分别填写)：1600*130/1600*130；前/后轮胎型式:气胎轮；蓄电池类型：铅酸蓄电池；蓄电池容量：45Ah；标称电压V：12x2（串联）；离地间隙m:0.92 | 74 | 购机补贴(通用类) | 2026-08-04 | 山东省 | 评阅通过 | 初评员：通过 复评员：通过 | 初评员：通过 复评员：通过
田间管理机械 | 植保机械 | 喷雾机 | 100马力及以上自走式四轮转向喷杆喷雾机 | 潍坊华夏拖拉机制造有限公司 | 喷杆式喷雾机 | 3WPZ-1000A型自走式喷杆喷雾机 | 配套动力型号1：YN4BL105-30CR；制造商：山东云内动力有限责任公司；标定功率(kW)：74；标定转速（r/min）：2400；排放标准：第3阶段； 配套动力型号2：4B9-100C31；制造商：安徽全柴动力股份有限公司；标定功率(kW)：74；标定转速（r/min）：2400；排放标准：第3阶段。 | 型式:自走式 ;功率:100马力;喷杆长度:21.25m;药箱:1000L;离地间隙:1.1m;驱动方式:四轮驱动 ;转向方式:四轮转向 | 功率：100马力；药箱：1000L；喷杆长度：21.25m；离地间隙：1.1m；型式：自走式；四轮驱动；四轮转向 | 74 | 购机补贴(通用类) | 2023-01-14 | 山东省 | 评阅通过 | 初评员：通过 复评员：通过 | 初评员：通过 复评员：通过
田间管理机械 | 植保机械 | 喷雾机 | 100马力及以上自走式四轮转向喷杆喷雾机 | 潍坊华夏拖拉机制造有限公司 | 喷杆式喷雾机 | 3WPZ-1500C型自走式喷杆喷雾机 | 配套动力型号1：YN4BL105-30CR；制造商：山东云内动力有限责任公司；标定功率(kW)：74；标定转速（r/min）：2400；排放标准：第3阶段； 配套动力型号2：4B9-100C31；制造商：安徽全柴动力股份有限公司；标定功率(kW)：74；标定转速（r/min）：2400；排放标准：第3阶段。 | 型式:自走式 ;功率:100马力;喷杆长度:21.25m;药箱:1500L;离地间隙:1.1m;驱动方式:四轮驱动 ;转向方式:四轮转向 | 功率：100马力；药箱：1500L；喷杆长度：21.25m；离地间隙：1.1m；型式：自走式；四轮驱动；四轮转向 | 74 | 购机补贴(通用类) | 2023-01-14 | 山东省 | 评阅通过 | 初评员：通过 复评员：通过 | 初评员：通过 复评员：通过
收获机械 | 粮食作物收获机械 | 谷物联合收割机 | 7kg/s及以上自走轮式谷物联合收割机 | 科乐收农业机械（山东）有限责任公司 | 自走式谷物联合收割机 | 4LZ-12D (Dominator370) | 配套动力型号：1106D-E70TA；制造商：无锡珀金斯动力系统科技有限公司；标定功率(kW)：150.9；标定转速（r/min）：2200；排放标准：第Ⅲ阶段。 | 型式:自走轮式 ;喂入量:12kg/S;喂入方式:全喂入 | 结构型式：自走、轮式、全喂入；整机外形尺寸（长×宽×高）：9900×4860×3950mm；整机质量：12698kg；割台工作幅宽：4460mm；最小离地间隙：450mm；割刀型式：Ⅱ型；喂入量：12kg/s；作业挡位：1、2；作业速度：0 ~ 8km/h；作业小时生产率：1 ~ 3h㎡/h；单位作业量燃油消耗量：≤ 35kg/h㎡；割台搅龙型式：螺旋扒齿式；拨禾轮型式：偏心弹齿式；拨禾轮直径：Φ1100mm；拨禾轮板数：6个；脱粒机构布置方式：切流滚筒；脱粒滚筒数量：1个；主脱粒滚筒型式：纹杆式；主脱粒滚筒外形尺寸（外径×长度）：Φ600×1400mm；凹板筛型式：栅格式；复脱方式：杂余回滚筒；风扇型式：离心式；风扇直径：Φ540mm；风扇数量：1个；驱动方式：四驱；制动器型式（前、后）：液压盘式；变速机构型式：机械变挡式；驱动型式（前、后）：液压驱动；导向轮轮胎规格：14.9-24；驱动轮轮胎规格：710/60R34；导向轮轮距：2553mm；驱动轮轮距：2673mm；轴距：3554mm；驾驶室类型：封闭式；茎秆切碎器型式：甩刀式；卸粮方式：机械自动卸粮。 | 150.9 | 购机补贴(通用类) | 2026-11-02 | 山东省 | 评阅通过 | 初评员：通过 复评员：通过 | 初评员：通过 复评员：通过
收获机械 | 粮食作物收获机械 | 谷物联合收割机 | 7kg/s及以上自走轮式谷物联合收割机 | 科乐收农业机械（山东）有限责任公司 | 自走式谷物联合收割机 | 4LZ-12D1 (Dominator370) | 配套动力型号：1106D-E70TA；制造商：无锡珀金斯动力系统科技有限公司；标定功率(kW)：150.9；标定转速（r/min）：2200；排放标准：第Ⅲ阶段。 | 型式:自走轮式 ;喂入量:12kg/S;喂入方式:全喂入 | 结构型式：自走、轮式、全喂入；整机外形尺寸（长×宽×高）：9900×5470×3950mm；整机质量：12798kg；割台工作幅宽：5070mm；最小离地间隙：450mm；割刀型式：Ⅱ型；喂入量：12kg/s；作业速度：0 ~ 8km/h；作业小时生产率：1 ~ 3h㎡/h；单位作业量燃油消耗量：≤ 35kg/h㎡；割台搅龙型式：螺旋扒齿式；拨禾轮型式：偏心弹齿式；拨禾轮直径：Φ1100mm；拨禾轮板数：6个；脱粒机构布置方式：切流滚筒；脱粒滚筒数量：1个；主脱粒滚筒型式：纹杆式；主脱粒滚筒外形尺寸（外径×长度）：Φ600×1400mm；凹板筛型式：栅格式；复脱方式：杂余回滚筒；风扇型式：离心式；风扇直径：Φ540mm；风扇数量：1个；驱动方式：四驱；制动器型式（前、后）：液压盘式；变速机构型式：机械变挡式；驱动型式（前、后）：液压驱动；导向轮轮胎规格：14.9-24；驱动轮轮胎规格：710/60R34；导向轮轮距：2553mm；驱动轮轮距：2673mm；轴距：3554mm；驾驶室类型：封闭式；茎秆切碎器型式：甩刀式；卸粮方式：机械自动卸粮。 | 150.9 | 购机补贴(通用类) | 2026-11-02 | 山东省 | 评阅通过 | 初评员：通过 复评员：通过 | 初评员：通过 复评员：通过
收获机械 | 粮食作物收获机械 | 谷物联合收割机 | 7kg/s及以上自走轮式谷物联合收割机 | 科乐收农业机械（山东）有限责任公司 | 自走式谷物联合收割机 | 4LZ-12D2 (Dominator370) | 配套动力型号：1106D-E70TA；制造商：无锡珀金斯动力系统科技有限公司；标定功率(kW)：150.9；标定转速（r/min）：2200；排放标准：第Ⅲ阶段。 | 型式:自走轮式 ;喂入量:12kg/S;喂入方式:全喂入 | 结构型式：自走、轮式、全喂入；整机外形尺寸（长×宽×高）：9900×4860×3950mm；整机质量：12478kg；割台工作幅宽：4460mm；最小离地间隙：450mm；割刀型式：Ⅱ型；喂入量：12kg/s；作业挡位：1、2；作业速度：0 ~ 8km/h；作业小时生产率：1 ~ 3h㎡/h；单位作业量燃油消耗量：≤ 35kg/h㎡；割台搅龙型式：螺旋扒齿式；拨禾轮型式：偏心弹齿式；拨禾轮直径：Φ1100mm；拨禾轮板数：6个；脱粒机构布置方式：切流滚筒；脱粒滚筒数量：1个；主脱粒滚筒型式：纹杆式；主脱粒滚筒外形尺寸（外径×长度）：Φ600×1400mm；凹板筛型式：栅格式；复脱方式：杂余回滚筒；风扇型式：离心式；风扇直径：Φ540mm；风扇数量：1个；驱动方式：两驱；制动器型式（前、后）：液压盘式；变速机构型式：机械变挡式；驱动型式（前、后）：液压驱动；导向轮轮胎规格：14.9-24；驱动轮轮胎规格：710/60R34；导向轮轮距：2553mm；驱动轮轮距：2673mm；轴距：3554mm；驾驶室类型：封闭式；茎秆切碎器型式：甩刀式；卸粮方式：机械自动卸粮。 | 150.9 | 购机补贴(通用类) | 2026-11-02 | 山东省 | 评阅通过 | 初评员：通过 复评员：通过 | 初评员：通过 复评员：通过
收获机械 | 粮食作物收获机械 | 谷物联合收割机 | 7kg/s及以上自走轮式谷物联合收割机 | 科乐收农业机械（山东）有限责任公司 | 自走式谷物联合收割机 | 4LZ-12D3 (Dominator370) | 配套动力型号：1106D-E70TA；制造商：无锡珀金斯动力系统科技有限公司；标定功率(kW)：150.9；标定转速（r/min）：2200；排放标准：第Ⅲ阶段。 | 型式:自走轮式 ;喂入量:12kg/S;喂入方式:全喂入 | 结构型式：自走、轮式、全喂入；整机外形尺寸（长×宽×高）：9900×5470×3950mm；整机质量：12578kg；割台工作幅宽：5070mm；最小离地间隙：450mm；割刀型式：Ⅱ型；喂入量：12kg/s；作业速度：0 ~ 8km/h；作业小时生产率：1 ~ 3h㎡/h；单位作业量燃油消耗量：≤ 35kg/h㎡；割台搅龙型式：螺旋扒齿式；拨禾轮型式：偏心弹齿式；拨禾轮直径：Φ1100mm；拨禾轮板数：6个；脱粒机构布置方式：切流滚筒；脱粒滚筒数量：1个；主脱粒滚筒型式：纹杆式；主脱粒滚筒外形尺寸（外径×长度）：Φ600×1400mm；凹板筛型式：栅格式；复脱方式：杂余回滚筒；风扇型式：离心式；风扇直径：Φ540mm；风扇数量：1个；驱动方式：两驱；制动器型式（前、后）：液压盘式；变速机构型式：机械变挡式；驱动型式（前、后）：液压驱动；导向轮轮胎规格：14.9-24；驱动轮轮胎规格：710/60R34；导向轮轮距：2553mm；驱动轮轮距：2673mm；轴距：3554mm；驾驶室类型：封闭式；茎秆切碎器型式：甩刀式；卸粮方式：机械自动卸粮。 | 150.9 | 购机补贴(通用类) | 2026-11-02 | 山东省 | 评阅通过 | 初评员：通过 复评员：通过 | 初评员：通过 复评员：通过
收获机械 | 粮食作物收获机械 | 谷物联合收割机 | 7kg/s及以上自走轮式谷物联合收割机 | 山东金大丰机械有限公司 | 自走式小麦联合收割机 | 4LZ-8 | 配套发动机牌号型号：YCA05190-T300；配套动力标定功率(kW)：140；标定转速（r/min）：2200；制造商：广西玉柴机器股份有限公司；排放标准：第三阶段。 | 型式:自走轮式 ;喂入量:8kg/S;喂入方式:全喂入 | 结构型式：自走轮式全喂入；整机外形尺寸 (长×宽×高)mm：6700×3140×3380；割台工作幅宽（mm）：2750； 最小离地间隙（mm）：320；割刀型式：国标Ⅱ型；喂入量（kg/s）：8；割台搅龙型式：螺旋推运式；拨禾轮型式：偏心弹齿式； 拨禾轮直径（mm）：Φ1000；脱粒机构布置方式：切流滚筒(副)+横向轴流滚筒(主)；脱粒滚筒数量（个）：2；主脱粒滚筒型式：纹杆+钉齿式；副脱粒滚筒型式：板齿式；主脱粒滚筒外形尺寸(外径×长度)mm：Φ550×1700；副脱粒滚筒外形尺寸(外径×长度)mm：Φ500×900；凹板筛型式：栅格式；复脱方式：搓板式；驱动方式：两驱；制动器型式（前、后）：盘式、鼓式；变速机构型式：机械式；导向轮轮胎规格：10.0/75-15.3；驱动轮轮胎规格：15-24；导向轮轮距（mm）：1810；驱动轮轮距（mm）：1920；轴距（mm）：2767； | 140 | 购机补贴(通用类) | 2026-11-23 | 山东省 | 评阅通过 | 初评员：通过 复评员：通过 | 初评员：通过 复评员：通过
收获机械 | 粮食作物收获机械 | 谷物联合收割机 | 7kg/s及以上自走轮式谷物联合收割机 | 潍柴雷沃重工股份有限公司（原：雷沃重工股份有限公司） | 自走式谷物联合收割机 | 4LZ-10M7 | WP4.6NG200E301，147kW，潍柴动力股份有限公司，第三阶段 | 型式:自走轮式 ;喂入量:10kg/S;喂入方式:全喂入 | 结构型式:自走、轮式、全喂入，喂入量（kg/s）：10 | 147 | 购机补贴(通用类) | 2026-11-02 | 山东省 | 评阅通过 | 初评员：通过 复评员：通过 | 初评员：通过 复评员：通过
收获机械 | 粮食作物收获机械 | 谷物联合收割机 | 7kg/s及以上自走轮式谷物联合收割机 | 潍柴雷沃重工股份有限公司（原：雷沃重工股份有限公司） | 自走式谷物联合收割机 | 4LZ-10M8 | WP4.6NG200E301，147kW，潍柴动力股份有限公司，第三阶段 | 型式:自走轮式 ;喂入量:10kg/S;喂入方式:全喂入 | 结构型式:自走、轮式、全喂入，喂入量（kg/s）：10 | 147 | 购机补贴(通用类) | 2026-11-02 | 山东省 | 评阅通过 | 初评员：通过 复评员：通过 | 初评员：通过 复评员：通过
收获机械 | 粮食作物收获机械 | 谷物联合收割机 | 7kg/s及以上自走轮式谷物联合收割机 | 潍柴雷沃重工股份有限公司（原：雷沃重工股份有限公司） | 自走式谷物联合收割机 | 4LZ-8E4 | WP4.6NG190E301；140kW；潍柴动力股份有限公司；第三阶段 | 型式:自走轮式 ;喂入量:8kg/S;喂入方式:全喂入 | 结构型式：自走轮式；喂入方式：全喂入；喂入量：8kg/s | 140 | 购机补贴(通用类) | 2026-08-31 | 山东省 | 评阅通过 | 初评员：通过 复评员：通过 | 初评员：通过 复评员：通过
收获机械 | 粮食作物收获机械 | 谷物联合收割机 | 7kg/s及以上自走轮式谷物联合收割机 | 潍柴雷沃重工股份有限公司（原：雷沃重工股份有限公司） | 自走式谷物联合收割机 | 4LZ-8R1 | 发动机型号：WP4.1NG175E301，功率：129kW；制造商：潍柴动力股份有限公司；排放阶段：国三 | 型式:自走轮式 ;喂入量:8kg/S;喂入方式:全喂入 | 结构型式：自走轮式；喂入方式：全喂入；喂入量：8kg/s | 129 | 购机补贴(通用类) | 2026-08-31 | 山东省 | 评阅通过 | 初评员：通过 复评员：通过 | 初评员：通过 复评员：通过
收获机械 | 粮食作物收获机械 | 谷物联合收割机 | 7kg/s及以上自走轮式谷物联合收割机 | 潍柴雷沃重工股份有限公司（原：雷沃重工股份有限公司） | 自走式谷物联合收割机 | 4LZ-9E3 | WP4.6NG200E301；147kW；潍柴动力股份有限公司；第三阶段 | 型式:自走轮式 ;喂入量:9kg/S;喂入方式:全喂入 | 结构型式：自走轮式；喂入方式：全喂入；喂入量：9kg/s | 147 | 购机补贴(通用类) | 2026-08-31 | 山东省 | 评阅通过 | 初评员：通过 复评员：通过 | 初评员：通过 复评员：通过
收获机械 | 粮食作物收获机械 | 谷物联合收割机 | 7kg/s及以上自走轮式谷物联合收割机 | 中国一拖集团有限公司 | 自走轮式谷物联合收割机 | 4LZ-8B3 | 配套动力型号：LR4M3LR22/1323；标定功率(kW)：132.3；制造商：一拖（洛阳）柴油机有限公司；排放标准：第三阶段。 选配一：配套动力型号：YC4A175-T300；标定功率(kW)：129；制造商：广西玉柴机器股份有限公司；排放标准：第三阶段。 | 型式:自走轮式 ;喂入量:8kg/S;喂入方式:全喂入 | 结构型式(轮式自走式)：全喂入；工作状态外形尺寸长×宽×高（mm）：7160×3100×3420；结构质量（kg）：5850；割台宽度（mm）：2750；喂入量（kg/s)：8；割刀型式 ：II型；拨禾轮型式：偏心弹齿式；脱粒机构布置方式：横向布置；凹板筛型式：栅格式；复脱方式：揉搓冲击式；制动器型式（前、后）：前：钳盘式，后：鼓式；驱动方式：两驱；驱动型式：前：机械驱动；驾驶室类型：普通式；卸粮方式：机械自动卸粮；轮胎规格 ：导向轮10.0/75-15.3；驱动轮：15-24。 | 132.3 | 购机补贴(通用类) | 2026-12-30 | 河南省 | 评阅通过 | 初评员：通过 复评员：通过 | 初评员：通过 复评员：通过
收获机械 | 粮食作物收获机械 | 谷物联合收割机 | 7kg/s及以上自走轮式谷物联合收割机 | 中国一拖集团有限公司 | 自走轮式谷物联合收割机 | 4LZ-9A2 | 配套动力型号：LR4N5LR22/1397；标定功率(kW)：139.7；制造商：一拖（洛阳）柴油机有限公司；排放标准：第三阶段。 | 型式:自走轮式 ;喂入量:9kg/S;喂入方式:全喂入 | 结构型式(轮式自走式)：全喂入；工作状态外形尺寸长×宽×高（mm）：7300×3200×3530；结构质量（kg）：7020；割台宽度（mm）：2880；喂入量（kg/s)：9；割刀型式 ：II型；拨禾轮型式：偏心弹齿式；脱粒机构布置方式：纵向布置；主脱粒滚筒型式：轴流式；凹板筛型式：栅格式；复脱方式：揉搓冲击式；制动器型式（前、后）：前：钳盘式，后：鼓式；驱动方式：两驱；驱动型式：前：液压驱动、机械驱动（选配）；驾驶室类型：普通式；卸粮方式：机械自动卸粮；轮胎规格 ：导向轮10.0/75-15.3；驱动轮：15-24；茎秆切碎器型式：旋转刀片式。 | 139.7 | 购机补贴(通用类) | 2026-12-30 | 河南省 | 评阅通过 | 初评员：通过 复评员：通过 | 初评员：通过 复评员：通过
收获机械 | 粮食作物收获机械 | 谷物联合收割机 | 7kg/s及以上自走轮式谷物联合收割机 | 中国一拖集团有限公司 | 自走轮式谷物联合收割机 | 4LZ-9B1 | 配套动力型号：LR4N5LR22/1397；标定功率(kW)：139.7；制造商：一拖（洛阳）柴油机有限公司；排放标准：第三阶段。 选配一：配套动力型号：YCA05190-T300；标定功率(kW)：140；制造商：广西玉柴机器股份有限公司；排放标准：第三阶段。 | 型式:自走轮式 ;喂入量:9kg/S;喂入方式:全喂入 | 结构型式(轮式自走式)：全喂入；工作状态外形尺寸长×宽×高（mm）：7160×3200×3420；结构质量（kg）：5900；割台宽度（mm）：2960；喂入量（kg/s)：9；割刀型式 ：II型；拨禾轮型式：偏心弹齿式；脱粒机构布置方式：横向布置；凹板筛型式：栅格式；复脱方式：揉搓冲击式；制动器型式（前、后）：前：钳盘式，后：鼓式；驱动方式：两驱；驱动型式（前）：液压驱动、机械驱动（选配）；驾驶室类型：普通式；卸粮方式：机械自动卸粮；轮胎规格 ：导向轮10.0/75-15.3；驱动轮：15-24。 | 139.7 | 购机补贴(通用类) | 2026-12-30 | 河南省 | 评阅通过 | 初评员：通过 复评员：通过 | 初评员：通过 复评员：通过
收获机械 | 粮食作物收获机械 | 谷物联合收割机 | 4kg/s及以上自走履带式谷物联合收割机（全喂入） | 江苏沃得农业机械股份有限公司（原：江苏沃得农业机械有限公司） | 履带自走全喂入式谷物联合收割机 | 4LZ-6.0EC | 配套发动机型号：4G33TC；制造商：常柴股份有限公司；标定功率（kW）：74.5；标定转速（r/min）：2600；国Ⅲ排放标准；选配一：配套发动机型号：YCD4N23T8-102；制造商：广西玉柴动力机械有限公司；标定功率（kW）：75；标定转速（r/min）：2600；国Ⅲ排放标准。 | 型式:自走履带式 ;喂入量:6.0kg/s;喂入方式:全喂入 | 喂入量（kg/s）：6.0；结构型式：履带自走全喂入式；喂入方式：全喂入；外形尺寸（长×宽×高）（mm）：5840×2720×3010；配套发动机型号：常柴4G33TC、玉柴YCD4N23T8-102（国Ⅲ排放标准）；标定功率（KW）：74.5/75；标定转速（r/min）：2600；结构质量（kg）：3680；割台宽度（mm）：2300；割刀型式：标Ⅱ型；变速箱类型：液压无级变速器（HST）+机械变速箱；制动器型式：摩擦片式；茎秆切碎器型式：旋转刀片式；卸粮方式：多方位自动卸粮；履带规格（节距mm×节数×宽mm）：90×56节×500（选装550mm）；履带轨距（mm）：1250。 | 74.5 | 购机补贴(通用类) | 2022-12-31 | 江苏省 | 评阅通过 | 初评员：通过 复评员：通过 | 初评员：通过 复评员：通过
收获机械 | 粮食作物收获机械 | 谷物联合收割机 | 4kg/s及以上自走履带式谷物联合收割机（全喂入） | 江苏沃得农业机械股份有限公司（原：江苏沃得农业机械有限公司） | 履带自走全喂入式谷物联合收割机 | 4LZ-6.0ECQ | 配套发动机型号：4G33TC；制造商：常柴股份有限公司；标定功率（kW）：74.5；标定转速（r/min）：2600；国Ⅲ排放标准；选配一：配套发动机型号：YCD4N23T8-102；制造商：广西玉柴动力机械有限公司；标定功率（kW）：75；标定转速（r/min）：2600；国Ⅲ排放标准。 | 型式:自走履带式 ;喂入量:6.0kg/s;喂入方式:全喂入 | 喂入量（kg/s）：6.0；结构型式：履带自走全喂入式；喂入方式：全喂入；外形尺寸（长×宽×高）（mm）：5840×2720×2950；配套发动机型号：常柴4G33TC、玉柴YCD4N23T8-102（国Ⅲ排放标准）；标定功率（KW）：74.5/75；标定转速（r/min）：2600；结构质量（kg）：3480；割台宽度（mm）：2300；割刀型式：标Ⅱ型变速箱类型：液压无级变速器（HST）+机械变速箱；制动器型式：摩擦片式；茎秆切碎器型式：旋转刀片式；卸粮方式：多方位自动卸粮；履带规格（节距mm×节数×宽mm）：90mm×56节×500mm（选装550mm）；履带轨距（mm）：1250。 | 74.5 | 购机补贴(通用类) | 2022-12-31 | 江苏省 | 评阅通过 | 初评员：通过 复评员：通过 | 初评员：通过 复评员：通过
收获机械 | 粮食作物收获机械 | 谷物联合收割机 | 4kg/s及以上自走履带式谷物联合收割机（全喂入） | 久保田农业机械（苏州）有限公司 | 全喂入式联合收割机 | 4LZ-6C8 | 配套发动机型号：V3800-DI-TI-ET09 ；制造商：久保田发动机（无锡）有限公司 ；配套发动机额定功率(kW)：80.1 ；排放标准：第三阶段。 | 型式:自走履带式 ;喂入量:6kg/s;喂入方式:全喂入 | 喂入量：6kg/s；自走履带式；喂入方式：全喂入 | 80.1 | 购机补贴(通用类) | 2026-10-28 | 江苏省 | 评阅通过 | 初评员：通过 复评员：通过 | 初评员：通过 复评员：通过
收获机械 | 粮食作物收获机械 | 谷物联合收割机 | 4kg/s及以上自走履带式谷物联合收割机（全喂入） | 久保田农业机械（苏州）有限公司 | 全喂入式联合收割机 | 4LZ-6D8 | 配套发动机型号：V3800-DI-TI-ET09 ；制造商：久保田发动机（无锡）有限公司 ；配套发动机额定功率(kW)：80.1 ；排放标准：第三阶段。 | 型式:自走履带式 ;喂入量:6kg/s;喂入方式:全喂入 | 喂入量：6kg/s；自走履带式；喂入方式：全喂入 | 80.1 | 购机补贴(通用类) | 2026-10-28 | 江苏省 | 评阅通过 | 初评员：通过 复评员：通过 | 初评员：通过 复评员：通过
收获机械 | 粮食作物收获机械 | 谷物联合收割机 | 4kg/s及以上自走履带式谷物联合收割机（全喂入） | 苏州久富农业机械有限公司 | 全喂入联合收割机 | 4LZ-6.0 |  | 型式:自走履带式 ;喂入量:6kg/s;喂入方式:全喂入 | 型号名称：4LZ-6.0型全喂入联合收割机；结构型式：履带自走全喂入式；配套发动机生产企业：广西玉柴机器股份有限公司；配套发动机牌号型号：YC4DK110-T300；配套发动机结构型式：立式、直列、水冷、四冲程；配套发动机气缸数量：4缸；配套发动机标定功率：81kW；配套发动机标定转速：2600r/min；整机外形尺寸 (长×宽×高)：5306×2816×2914（mm）；整机质量：3880kg；割台工作幅宽：2200mm；最小离地间隙：350mm；割刀型式：Ⅳ型；喂入量：6kg/s；作业挡位：前进无级、后退无级(副变速各3档)；作业速度：低速:0～3.5、中速:0～5.4、高速:0～8.3（km/h）；作业小时生产率：0.3～0.9（hm2/h）；单位作业量燃油消耗量：15～35（kg/hm2）；割台搅龙型式：螺旋拨齿式；履带接地压力：19.8kPa；拨禾轮型式：偏心弹齿式；拨禾轮直径：φ900mm；拨禾轮板数：5个；脱粒机构布置方式：纵轴流式；脱粒滚筒数量：1个；主脱粒滚筒型式：钉齿轴流式；主脱粒滚筒外形尺寸(外径×长度)：φ602×1991（mm）；凹板筛型式：栅格式；复脱方式：再输送螺旋搅龙；风扇型式：离心式（叶片）；风扇直径：φ400mm；风扇数量：1个；履带节距×节数×宽度：90mm×56节×500mm；履带轨距：1250mm；制动器型式（前、后）：湿式摩擦片式；变速机构型式：机械齿轮箱+液压无级变速(HST)；驾驶室类型：无驾驶室；茎秆切碎器型式：悬挂式（选装）；卸粮方式：机械自动卸粮。 | 81 | 购机补贴(通用类) | 2026-10-07 | 江苏省 | 评阅通过 | 初评员：通过 复评员：通过 | 初评员：通过 复评员：通过
收获机械 | 粮食作物收获机械 | 谷物联合收割机 | 4kg/s及以上自走履带式谷物联合收割机（全喂入） | 徐州徐工农业装备科技有限公司 | 履带自走全喂入式谷物联合收割机 | 4LZ-6.0A | 发动机型号：YC4DK120-T300，发动机制造商：广西玉柴机器股份有限公司，发动机标定功率：88kW,发动机排放阶段：GB20891-2014第三阶段。 | 型式:自走履带式 ;喂入量:6.0kg/s;喂入方式:全喂入 | 型号名称：4LZ-6.0A履带自走全喂入式谷物联合收割机，喂入量：6.0kg/s，结构型式：履带自走全喂入式，整机外形尺寸（长×宽×高）：5505mm×2535mm×2725mm，整机质量：3800kg，割台工作宽幅：2200mm,割刀型式：Ⅳ型，作业档位：前进无级·后退无级（副变速各3挡），割台搅龙型式：螺旋拨齿式，拨禾轮型式：偏心弹齿式，脱粒机构布置方式：纵向轴流滚筒式，主脱粒滚筒型式：钉齿式，主脱粒滚筒外形尺寸（外径×长度）：φ620mm×2210mm,凹板筛型式：栅格式，复脱方式：再输送螺旋搅龙，风扇型式：离心式，履带节距×节数×宽度：90mm×53节×500mm（选配56节）,变速机构型式：机械变速+液压无级变速（HST），驱动型式：液压驱动，驾驶室类型：无驾驶室，卸粮方式：机械自动卸粮。 | 88 | 购机补贴(通用类) | 2025-12-31 | 江苏省 | 评阅通过 | 初评员：通过 复评员：通过 | 初评员：通过 复评员：通过
收获机械 | 粮食作物收获机械 | 谷物联合收割机 | 4kg/s及以上自走履带式谷物联合收割机（全喂入） | 中联重机浙江有限公司 | 履带式全喂入谷物联合收割机 | 4LZT-6.0ZC | 发动机型号：YC4DK110-T300 标定功率：81kW 制造商：广西玉柴机器股份有限公司 排放阶段：国3；发动机型号：4G33V16 标定功率：81kW 制造商：常柴股份有限公司 排放阶段：国3；发动机型号：4D32RT30/1106 标定功率：81kW 制造商：浙江新柴股份有限公司 排放阶段：国3 | 型式:自走履带式 ;喂入量:6.0kg/s;喂入方式:全喂入 | 结构型式：履带自走式；喂入量kg/s：6.0；喂入方式：全喂入；整机外形尺寸 (长×宽×高)mm：5475×2576×2650；整机质量kg：3950；割台工作幅宽mm：2200；作业小时生产率（h㎡/h）：0.3～0.6；履带节距×节数×宽度：90mm×56节×500mm；履带轨距mm：1300；茎秆切碎器型式：甩刀式（选配）。 | 81 | 购机补贴(通用类) | 2026-10-25 | 浙江省 | 评阅通过 | 初评员：通过 复评员：通过 | 初评员：通过 复评员：通过
收获机械 | 粮食作物收获机械 | 谷物联合收割机 | 4kg/s及以上自走履带式谷物联合收割机（全喂入） | 中联重机浙江有限公司 | 履带式全喂入谷物联合收割机 | 4LZT-6.0ZE | 发动机型号：YC4DK120-T300 标定功率：88KW 制造商：广西玉柴机器股份有限公司 排放阶段：国三；发动机型号：4G33V16 标定功率：88kW 制造商：常柴股份有限公司 排放阶段：国三；发动机型号：4G33V16-125G31G 标定功率：92KW 制造商：常柴股份有限公司 排放阶段：国三；发动机型号：YCD4E33T6-125 标定功率：92KW 制造商：广西玉柴动力股份有限公司 排放阶段：国三；发动机型号：YC4DK125-T300 标定功率：92KW 制造商：广西玉柴机器股份有限公司 排放阶段：国三 | 型式:自走履带式 ;喂入量:6.0kg/s;喂入方式:全喂入 | 结构型式：履带自走式；喂入量kg/s：6.0；喂入方式：全喂入；整机外形尺寸 (长×宽×高)mm：5850×2750×2850；整机质量kg：4100；割台工作幅宽mm：2400；作业小时生产率（h㎡/h）：0.3～0.6；履带节距×节数×宽度：90mm×56节×500mm；履带轨距mm：1300；茎秆切碎器型式：甩刀式（选配）。 | 88 | 购机补贴(通用类) | 2026-10-25 | 浙江省 | 评阅通过 | 初评员：通过 复评员：通过 | 初评员：通过 复评员：通过
收获机械 | 粮食作物收获机械 | 谷物联合收割机 | 4kg/s及以上自走履带式谷物联合收割机（全喂入） | 中联重机浙江有限公司 | 履带式全喂入谷物联合收割机 | 4LZT-7.0Z | 发动机型号：YC4DK120-T300 标定功率：88KW 制造商：广西玉柴机器股份有限公司 排放阶段：国三；发动机型号：4G33V16 标定功率：88kW 制造商：常柴股份有限公司 排放阶段：国三；发动机型号：4G33V16-125G31G 标定功率：92KW 制造商：常柴股份有限公司 排放阶段：国三；发动机型号：YCD4E33T6-125 标定功率：92KW 制造商：广西玉柴动力股份有限公司 排放阶段：国三；发动机型号：YC4DK125-T300 标定功率：92KW 制造商：广西玉柴机器股份有限公司 排放阶段：国三 | 型式:自走履带式 ;喂入量:7.0kg/s;喂入方式:全喂入 | 结构型式：履带自走式；喂入量kg/s：7.0；喂入方式：全喂入；整机外形尺寸 (长×宽×高)mm：5850×2880×2850；整机质量kg：4450；割台工作幅宽mm：2600；作业小时生产率（h㎡/h）：0.33～0.67；履带节距×节数×宽度：90mm×59节×550mm；履带轨距mm：1350；茎秆切碎器型式：甩刀式（选配）。 | 88 | 购机补贴(通用类) | 2026-10-25 | 浙江省 | 评阅通过 | 初评员：通过 复评员：通过 | 初评员：通过 复评员：通过
收获机械 | 粮食作物收获机械 | 玉米收获机 | 2行摘穗剥皮型自走式玉米收获机 | 山东常林派克农业机械有限公司 | 自走式玉米收获机 | 4YZP-2A | 发动机型号：SD4BMU10;发动机生产企业：江苏四达动力机械集团有限公司；发动机结构型式：立式、直列、水冷、四冲程；发动机额定功率：66.2KW；排放标准号及排放阶段：国三 | 工作幅宽:1.2m;收获行数:2行;自走式(摘穗剥皮型):是 | 型号名称：4YZP-2A型自走式玉米收获机；结构型式：履带式+摘穗+剥皮；配套发动机额定功率：66.2kW；额定转速（r/min）：2400；整机外形尺寸(长×宽×高)mm：5670×1820×2700；工作行数（通道数）行：2；行距（mm）：600；工作幅宽（mm）：1200；最小离地间隙（mm）：205；果穗升运器：中置；果穗升运器结构型式：刮板式；摘穗机构型式：摘穗板式；摘穗辊/板数量：4个；剥皮机构型式：螺旋橡胶辊式；剥皮辊数量：8个；割台型式：卧式；卸粮方式：液压驱动、侧翻卸粮；变速机构型式：机械式+HST；驱动型式（前/后）：前：机械+液压驱动，后：无；制动器型式（前/后）：前：摩擦片式，后：无；履带节距：90mm；履带节数：50节；履带宽度：280mm；履带轨距：1250mm。 | 66.2 | 购机补贴(通用类) | 2026-11-01 | 山东省 | 评阅通过 | 初评员：通过 复评员：通过 | 初评员：通过 复评员：通过
收获机械 | 粮食作物收获机械 | 玉米收获机 | 2行摘穗剥皮型自走式玉米收获机 | 山东常林派克农业机械有限公司 | 自走式玉米收获机 | 4YZP-2L | 发动机型号：SD4DW3Z;发动机生产企业：江苏四达动力机械集团有限公司；发动机结构型式：立式、直列、水冷、四冲程；发动机额定功率：52KW；排放标准号及排放阶段：国三 | 工作幅宽:1.2m;收获行数:2行;自走式(摘穗剥皮型):是 | 型号名称：4YZP-2L型自走式玉米收获机；结构型式：轮式+摘穗+剥皮；配套发动机额定功率：52kW；额定转速（r/min）：2400；整机外形尺寸(长×宽×高)mm：5800×1825×2700；工作行数（通道数）行：2；行距（mm）：600；工作幅宽（mm）：1200；最小离地间隙（mm）：230；果穗升运器：中置；果穗升运器结构型式：刮板式；摘穗机构型式：板式；摘穗辊/板数量：4个；剥皮机构型式：螺旋橡胶辊式；剥皮辊数量：8个；割台型式：卧式；卸粮方式：液压驱动、侧翻卸粮；变速机构型式：机械式；驱动型式（前/后）：前/后：机械+液压驱动；制动器型式（前/后）：前：盘式，后：无；轴距（mm）：1980；导向轮轮距（mm）：1180；驱动轮轮距（mm）：1180；导向轮轮胎规格：6.00-12；驱动轮轮胎规格：7.50-16。 | 52 | 购机补贴(通用类) | 2026-11-01 | 山东省 | 评阅通过 | 初评员：通过 复评员：通过 | 初评员：通过 复评员：通过
收获机械 | 粮食作物收获机械 | 玉米收获机 | 2行摘穗剥皮型自走式玉米收获机 | 潍坊华夏拖拉机制造有限公司 | 自走式玉米收获机 | 4YZP-2A | 配套动力型号:4TE40，制造商：山东华源莱动内燃机有限公司，气缸数：4，标定功率（kW）: 29.5kW，转速（r/min）：2400，排放标准：第3阶段 选配一型号: 4B2-40V32，制造商：安徽全柴动力股份有限公司，气缸数：4，标定功率（kW）: 29.5kW，转速（r/min）：2400，排放标准：第3阶段 | 工作幅宽:1.2m;收获行数:2行;自走式(摘穗剥皮型):是 | 工作行数：2行；工作幅宽：1200mm；拉茎辊型式：六棱式；剥皮辊型式：螺旋橡胶辊；型式：自走式 | 29.5 | 购机补贴(通用类) | 2026-08-31 | 山东省 | 评阅通过 | 初评员：通过 复评员：通过 | 初评员：通过 复评员：通过
收获机械 | 粮食作物收获机械 | 玉米收获机 | 3行摘穗剥皮型自走式玉米收获机 | 德州春明农业机械有限公司 | 履带式玉米收获机 | 4YPU-3C | 配套发动机型号：V36-150C31；制造商：安徽全柴动力股份有限公司；标定功率kW：110.3；标定转速r/min：2400；排放阶段：第Ⅲ阶段。 | 工作幅宽:1.9m;收获行数:3行;自走式(摘穗剥皮型):是 | 结构型式：履带式、摘穗、剥皮、秸秆还田；整机外形尺寸（长×宽×高）：6400×2430×3000mm；结构质量：5520kg；工作行数：3行；行距：630mm；工作幅宽：1900mm；果穗升运器结构型式：链条刮板式；摘穗机构型式：卧式摘穗板式；剥皮机构型式：胶辊+铁辊；割台型式：卧式；卸粮方式：液压侧翻式；秸秆粉碎还田机构型式：甩刀式；变速机构型式：机械3挡+静液压无级变速；驱动型式：前（液压驱动），后（无）；制动器型式：前（内置式纸基摩擦制动器），后（无）；履带节距：90mm；履带节数：54节；履带宽度：350mm；履带轨距：1800mm。 | 110.3 | 购机补贴(通用类) | 2026-11-02 | 山东省 | 评阅通过 | 初评员：通过 复评员：通过 | 初评员：通过 复评员：通过
收获机械 | 粮食作物收获机械 | 玉米收获机 | 3行摘穗剥皮型自走式玉米收获机 | 河北征途农业机械有限公司 | 履带式玉米收获机 | 4YZ-3A | 发动机生产企业：安徽全柴动力股份有限公司； 发动机型号规格：4C6-125C31 发动机结构型式：四缸、直列、水冷、四冲程 发动机标定功率：92kw 发动机标定转速：2600r/min 排放阶段：国三 | 工作幅宽:1.9m;收获行数:3行;自走式(摘穗剥皮型):是 | 工作行数3行；结构型式：履带式、摘穗、剥皮、秸秆还田； 整机外形尺寸(长×宽×高)5850*2180*2850；整机质量：4800KG； 行距620mm，工作幅宽1900mm；最小离地间隙：300mm； 果穗升运器布置位置：左置；割台型式：卧式； 摘穗机构型式：拉茎辊摘穗板式；剥皮机构型式：全胶辊； 剥皮辊数量：16个；风扇数量：3个； 秸秆粉碎还田机构型式：甩刀式； 卸粮方式：液压卸粮；秸秆粉碎还田机构工作幅宽： 1540mm； 变速机构形式：静液压无级变速+机械档； 驱动型式：前：机械＋液压驱动；制动器型式（前/后）：湿摩擦片式（前）； 履带节距：90mm；履带节数：52节；履带宽度：350mm；履带轨距：1800mm； 驾驶室型式： 简易式 | 92 | 购机补贴(通用类) | 2026-08-31 | 河北省 | 评阅通过 | 初评员：通过 复评员：通过 | 初评员：通过 复评员：通过
收获机械 | 粮食作物收获机械 | 玉米收获机 | 3行摘穗剥皮型自走式玉米收获机 | 焦作泰利机械制造股份有限公司 | 自走式玉米收获机 | 4YZ-3B | 发动机型号：YCA05190-T300、发动机生产企业：广西玉柴机器股份有限公司、发动机功率：140kW、发动机转速：2300r/min、排放标准：第三排放标准； | 工作幅宽:1.83m;收获行数:3行;自走式(摘穗剥皮型):是 | 结构型式:自走式摘穗剥皮型；外形尺寸（工作状态，长×宽×高)mm：6700*2380*3270；工作幅宽:1830mm;结构质量（kg）：6900；工作行数：3行；额定功率：140kW；适应行距范围mm：550；果穗升运器布置位置：中置；果穗升运器结构型式：链条刮板式；摘穗机构型式：摘穗辊式；剥皮机型式：胶辊；剥皮机数量（个）：16；变速机构型式：无级变速+机械式；驱动方式：前：机械驱动；制动器型式：前盘式，后鼓式；驱动型式：两驱；轮胎规格 ：驱动轮13.6-24/导向轮10.0/75-15.3； | 140 | 购机补贴(通用类) | 2026-11-02 | 河南省 | 评阅通过 | 初评员：通过 复评员：通过 | 初评员：通过 复评员：通过
收获机械 | 粮食作物收获机械 | 玉米收获机 | 3行摘穗剥皮型自走式玉米收获机 | 山东常林派克农业机械有限公司 | 自走式玉米收获机 | 4YZP-3L | 发动机型号：SD4BM3D7;发动机生产企业：江苏四达动力机械集团有限公司；发动机结构型式：立式、直列、水冷、四冲程；发动机额定功率：88.2KW；排放标准号及排放阶段：国三 | 工作幅宽:1.81m;收获行数:3行;自走式(摘穗剥皮型):是 | 型号名称：4YZP-3L型自走式玉米收获机；结构型式：履带式+摘穗+剥皮；配套发动机额定功率：88.2kW；额定转速（r/min）：2400；整机外形尺寸(长×宽×高)mm：6300×2310×2700；工作行数（通道数）行：3；行距（mm）：600；工作幅宽（mm）：1810；最小离地间隙（mm）：240；果穗升运器：右置；果穗升运器结构型式：刮板式；摘穗机构型式：摘穗板式；摘穗辊/板数量：6个；剥皮机构型式：螺旋橡胶辊式；剥皮辊数量：12个；割台型式：卧式；卸粮方式：液压卸粮；变速机构型式：机械式（3+1）X2；驱动型式（前/后）：前：机械+驱动，后：无；制动器型式（前/后）：前：摩擦片式，后：无；履带节距：90mm；履带节数：56节；履带宽度：320mm；履带轨距：1650mm。 | 88.2 | 购机补贴(通用类) | 2026-11-02 | 山东省 | 评阅通过 | 初评员：通过 复评员：通过 | 初评员：通过 复评员：通过
收获机械 | 粮食作物收获机械 | 玉米收获机 | 3行摘穗剥皮型自走式玉米收获机 | 山东金富尔机械有限公司 | 自走式玉米收获机 | 4YZP-3A | 发动机型号：4D3-130U32；功率：95.6kW；制造商：安徽全柴动力股份有限公司；排放阶段：国三 | 工作幅宽:1.85m;收获行数:3行;自走式(摘穗剥皮型):是 | 发动机型号：4D3-130U32；功率：95.6kW；制造商：安徽全柴动力股份有限公司；排放阶段：国三 | 95.6 | 购机补贴(通用类) | 2025-12-30 | 山东省 | 评阅通过 | 初评员：通过 复评员：通过 | 初评员：通过 复评员：通过
收获机械 | 粮食作物收获机械 | 玉米收获机 | 3行摘穗剥皮型自走式玉米收获机 | 山东瑞泽重工有限公司 | 自走式玉米收获机 | 4YZB-3 | 发动机型号：LR4M5LU23/0920E，发动机功率：92kW ，标定转速（r/min）：2300，制造商：一拖洛阳柴油机有限公司，国三排放 | 工作幅宽:1.86m;收获行数:3行;自走式(摘穗剥皮型):是 | 3行割台；幅宽(m):1.86m；形式：自走式（摘穗剥皮型） | 92 | 购机补贴(通用类) | 2021-12-31 | 山东省 | 评阅通过 | 初评员：通过 复评员：通过 | 初评员：通过 复评员：通过
收获机械 | 粮食作物收获机械 | 玉米收获机 | 3行摘穗剥皮型自走式玉米收获机 | 沃得农机（沈阳）有限公司 | 自走履带式玉米联合收获机 | 4YZL-3 | 配套发动机型号：4G33V16-120G31C；制造商：常柴股份有限公司；标定功率(kW)： 88.2 ；标定转速(r/min)：2300；排放阶段：第Ⅲ阶段。 | 工作幅宽:1.95m;收获行数:3行;自走式(摘穗剥皮型):是 | 工作行数（行）：3；工作幅宽（mm）：1950；结构型式：履带式、摘穗、剥皮；配套发动机：常柴4G33V16-120G31C（国Ⅲ排放标准）；配套发动机额定功率： 88.2 KW；额定转速：2300r/min；整机质量（kg）：4540；外形尺寸(长×宽×高）（mm）：6150×2220×3000；最小离地间隙（mm）：265；割台型式：卧式；卸粮方式：液压翻转卸粮；变速机构型式：液压无级变速器（HST）+机械变速箱；履带节距（mm）：90；履带节数（节）：56；履带宽度（mm）：400；履带轨距（mm）： 1350 。 | 88.2 | 购机补贴(通用类) | 2026-10-07 | 辽宁省 | 评阅通过 | 初评员：通过 复评员：通过 | 初评员：通过 复评员：通过
收获机械 | 粮食作物收获机械 | 玉米收获机 | 4行摘穗剥皮型自走式玉米收获机 | 常州常发重工科技有限公司 | 自走式玉米收获机 | 4YZB-4H1 | 配套动力型号：CF5F200-S，制造商：江苏常发农业装备股份有限公司，标定功率：147kw，标定转速：2300r/min，排放标准：第三阶段；选装：YCA05200-T301,制造商：广西玉柴机器股份有限公司,标定功率：147kw，标定转速：2300r/min，排放标准：第三阶段 | 工作幅宽:2.45m;收获行数:4行;自走式(摘穗剥皮型):是 | 结构型式：轮式、摘穗、剥皮、秸秆还田；外形尺寸（长×宽×高）mm：6950×2450×3500；整机质量：7350kg；工作行数：4行，行距mm：550，工作幅宽mm：2450；果穗升运器布置位置：中置，果穗升运器结构型式：链耙式；摘穗机构型式：摘穗辊式；摘穗辊/板数量：8个；剥皮机构型式：橡胶辊，剥皮辊数量：20个；割台型式：卧式；割刀型式：甩刀式；卸粮方式：机械卸粮；秸秆粉碎还田机构型式：甩刀式，秸秆粉碎还田机构位置：中置，秸秆粉碎还田机构工作幅宽mm：2250；驾驶室型式：普通式；变速机构型式：液压无极变速+机械变速箱；驱动桥型式：静液压驱动；制动器型式：盘式；轮胎规格：导向轮10/75-15.3，驱动轮15-24 | 147 | 购机补贴(通用类) | 2026-10-07 | 江苏省 | 评阅通过 | 初评员：通过 复评员：通过 | 初评员：通过 复评员：通过
收获机械 | 粮食作物收获机械 | 玉米收获机 | 4行摘穗剥皮型自走式玉米收获机 | 凤城市鑫钢机械制造有限公司 | 自走式玉米收获机 | 4YZ-4D | 发动机型号：YN4EZ080-30CR；发动机额定转速：2400r/min；发动机生产企业：昆明云内动力股份有限公司；发动机排放标准：达到国家GB20891-2014第三阶段排放标准。 | 工作幅宽:2.5m;收获行数:4行;自走式(摘穗剥皮型):是 | 型号名称：4YZ-4D型自走式玉米收获机；结构形式：轮式+摘穗+剥皮；配套发动机型号：YN4EZ080-30CR;配套发动机生产企业：昆明云内动力股份有限公司；配套发动机结构形式：直列、立式、水冷、四冲程、自然吸气、高压共轨；配套发动机功率：58.8kW;配套发动机额定转速：2400r/min;整机外形尺寸（长×宽×高）：6380×2520×3350；工作行数（通道数）：4行；行距：580mm；工作幅宽：2500mm；最小离地间隙：250mm；作业速度：1.0-4.5km/h;作业小时生产率：0.13-0.4h㎡/h;单位面积燃油消耗量：≤23kg/h㎡；果穗升运器布置位置：右置；果穗升运器结构形式：刮板+链条；摘穗机构形式：立式摘穗辊；摘穗辊/板数量：8个；剥皮机构形式：橡胶辊；剥皮棍数量：12个；割台型式：卧式；割刀型式：往复式切割器；脱粒滚筒数量：0个；主脱粒滚筒型式：无；主脱粒滚筒尺寸（外径×长度）mm：无；风扇数量：1个；风扇型式：离心式；风扇直径：475mm；凹板筛型式：无；清选筛型式：无；卸粮方式：液压翻转；秸秆粉碎还田机构型式：无；驾驶室型式：普通式；变速机构型式：（4+1）×2机械式；驱动型式：四驱；驱动方式（前/后）：机械驱动/机械驱动；制动器型式（前/后）；鼓式/鼓式；轴距：2300mm；导向轮轮距：1600mm；驱动轮轮距：1650mm；导向轮轮胎规格：9.5-16；驱动轮轮胎规格：9.5-16；履带节距：无；打（压）捆机构数量：无。 | 58.8 | 购机补贴(通用类) | 2026-10-10 | 辽宁省 | 评阅通过 | 初评员：通过 复评员：通过 | 初评员：通过 复评员：通过
收获机械 | 粮食作物收获机械 | 玉米收获机 | 4行摘穗剥皮型自走式玉米收获机 | 河北冀新农机有限公司 | 自走式玉米收获机 | 4YZB-4L | 发动机型号：WP4.1NG175E301、功率：129KW、制造商：潍柴动力股份有限公司、排放阶段：GB20891-2014第3阶段 | 工作幅宽:2.54m;收获行数:4行;自走式(摘穗剥皮型):是 | 结构型式：轮式、摘穗 、剥皮、秸秆还田，整机外形尺寸(长 ×宽×高）：6510mm×2620mm×3160mm，工作行数：4行，工作幅宽：2540mm，摘穗机构型式 ：摘穗板拉茎辊组合式，卸粮方式：液压侧翻。 | 129 | 购机补贴(通用类) | 2025-12-29 | 河北省 | 评阅通过 | 初评员：通过 复评员：通过 | 初评员：通过 复评员：通过
收获机械 | 粮食作物收获机械 | 玉米收获机 | 4行摘穗剥皮型自走式玉米收获机 | 河北征途农业机械有限公司 | 履带式玉米收获机 | 4YZ-4A | 发动机生产企业：安徽全柴动力股份有限公司； 发动机型号规格：V36-150C31 发动机结构型式：四缸、直列、水冷、四冲程 发动机标定功率：110.3kw 发动机标定转速：2400r/min 排放阶段：国三 | 工作幅宽:2.52m;收获行数:4行;自走式(摘穗剥皮型):是 | 工作行数4行；结构型式：履带式、摘穗、剥皮、秸秆还田； 整机外形尺寸(长×宽×高)5850×2700×2850；整机质量：5000KG； 行距620mm，工作幅宽2520mm；最小离地间隙：300mm； 果穗升运器布置位置：左置；割台型式：卧式； 摘穗机构型式：拉茎辊摘穗板式；剥皮机构型式：全胶辊； 剥皮辊数量：16个；风扇数量：3个； 秸秆粉碎还田机构型式：甩刀式； 卸粮方式：液压卸粮；秸秆粉碎还田机构工作幅宽： 2030mm； 变速机构形式：静液压无级变速+机械档； 驱动型式：前：机械＋液压驱动；制动器型式（前/后）：湿摩擦片式（前）； 履带节距：90mm；履带节数：52节；履带宽度：350mm；履带轨距：1800mm； 驾驶室型式： 简易式； | 110.3 | 购机补贴(通用类) | 2026-08-31 | 河北省 | 评阅通过 | 初评员：通过 复评员：通过 | 初评员：通过 复评员：通过
收获机械 | 粮食作物收获机械 | 玉米收获机 | 4行摘穗剥皮型自走式玉米收获机 | 江苏沃得农业机械股份有限公司（原：江苏沃得农业机械有限公司） | 自走式玉米联合收获机 | 4YZ-4D | 配套发动机型号：YC6J220-T303；制造商：广西玉柴机器股份有限公司；标定功率(kW)： 162 ；标定转速(r/min)：2300；排放阶段：第Ⅲ阶段；选配一：配套发动机型号：LR6M3LR23/1620(选装)；制造商：一拖(洛阳)柴油机有限公司(选装)；标定功率(kW)：162；标定转速(r/min)：2300；排放阶段：第Ⅲ阶段。 | 工作幅宽:2.34m;收获行数:4行;自走式(摘穗剥皮型):是 | 工作行数（行）：4；工作幅宽（mm）： 2340 ；结构型式：轮式、摘穗、剥皮、秸秆还田；配套发动机：玉柴YC6J220-T303、一拖LR6M3LR23/1620（国Ⅲ排放标准）；配套发动机额定功率：162KW；额定转速：2300r/min；外形尺寸(长×宽×高）（mm）：6930×2560×3340；整机质量（kg）： 7560；行距（mm）：560 最小离地间隙（mm）：300；割台型式：卧式；卸粮方式：液压翻转卸粮；变速机构型式：机械式+液压无极变速；轴距（mm）：2950；轮距（驱动轮/导向轮）（mm）：1900/1600 ；轮胎规格（驱动轮/导向轮）： 15.5/80-24、10/75-15.3 。 | 162 | 购机补贴(通用类) | 2026-10-07 | 江苏省 | 评阅通过 | 初评员：通过 复评员：通过 | 初评员：通过 复评员：通过
收获机械 | 粮食作物收获机械 | 玉米收获机 | 4行摘穗剥皮型自走式玉米收获机 | 江苏沃得农业机械股份有限公司（原：江苏沃得农业机械有限公司） | 自走式玉米联合收获机 | 4YZ-4E | 配套发动机型号：YCA05190-T301；制造商：广西玉柴机器股份有限公司；标定功率(kW)：140；标定转速(r/min)：2300；排放阶段：第Ⅲ阶段。 | 工作幅宽:2.64m;收获行数:4行;自走式(摘穗剥皮型):是 | 工作行数（行）：4；工作幅宽（mm）：2640；结构型式：轮式、摘穗、剥皮、秸秆还田；配套发动机：玉柴YCA05190-T301（国Ⅲ排放标准）；配套发动机额定功率：140KW；额定转速：2300r/min；外形尺寸(长×宽×高）（mm）：7800×2800×3480；整机质量（kg）：7500 ；行距（mm）：620；最小离地间隙（mm）：300；割台型式：卧式；卸粮方式：液压翻转卸粮；变速机构型式：机械式+液压无极变速；轴距（mm）：3155.5；轮距（导向轮/驱动轮）（mm）：1920/1900；轮胎规格（导向轮/驱动轮）：10/75-15.3 /15-24 。 | 140 | 购机补贴(通用类) | 2026-10-07 | 江苏省 | 评阅通过 | 初评员：通过 复评员：通过 | 初评员：通过 复评员：通过
收获机械 | 粮食作物收获机械 | 玉米收获机 | 4行摘穗剥皮型自走式玉米收获机 | 焦作泰利机械制造股份有限公司 | 自走式玉米收获机 | 4YZ-4B | 发动机型号：WP6G220E330、发动机生产企业：潍柴（潍坊）中型柴油机有限公司、发动机功率：162kW、发动机转速：2200r/min、排放标准：第三排放标准； | 工作幅宽:2.37m;收获行数:4行;自走式(摘穗剥皮型):是 | 结构型式:自走式摘穗剥皮型；外形尺寸（工作状态，长×宽×高)mm：6840*2810*3300；结构质量（kg）：7600；工作行数：4行；工作幅宽：2370mm；额定功率：162kW；适应行距范围mm：570；果穗升运器布置位置：中置；果穗升运器结构型式：链条刮板式；摘穗机构型式：摘穗辊式；剥皮机型式：胶辊；剥皮机数量（个）：20；变速机构型式：无级变速+机械式；驱动型式：两驱驱动方式：前：机械+液压驱动；制动器型式：前：盘式，后：鼓式；轮胎规格 ：驱动轮15.5/80-24/导向轮10.0/75-15.3； | 162 | 购机补贴(通用类) | 2026-11-02 | 河南省 | 评阅通过 | 初评员：通过 复评员：通过 | 初评员：通过 复评员：通过
收获机械 | 粮食作物收获机械 | 玉米收获机 | 4行摘穗剥皮型自走式玉米收获机 | 山东国丰机械有限公司 | 自走式玉米收获机 | 4YZP-4K | 配套发动机型号规格:WP6G220E330A；功率:161.7kw；制造商:潍柴（潍坊）中型柴油机有限公司；排放阶段:非道路中国第三阶段； | 工作幅宽:2.25m;收获行数:4行;自走式(摘穗剥皮型):是 | 型号名称：4YZP-4K型自走式玉米收获机；结构型式：轮式、摘穗、剥皮、秸秆还田；整机外形尺寸(长×宽×高)：7030×2660×3410mm；工作行数（通道数）：4行；行距：500、570mm；工作幅宽：2250mm；最小离地间隙：290mm；作业速度：1.7-4.0km/h；作业小时生产率：0.2-0.8 hm2/h；单位面积燃油消耗量：≤83kg/hm2；果穗升运器布置位置：中置；果穗升运器结构型式：刮板式；摘穗机构型式：摘穗辊；摘穗辊/板数量：8个；剥皮机构型式：胶辊；剥皮辊数量：20个；割台型式：卧式； 卸粮方式：侧翻卸粮；秸秆粉碎还田机构型式：甩刀；秸秆粉碎还田机构位置：中置；秸秆粉碎还田机构工作幅宽：2245mm； 驾驶室型式：普通式；变速机构型式：液压无级变速；驱动方式：两驱；驱动型式（前/后）：前：液压驱动/后：无；制动器型式（前/后）：前：碟式/后：鼓式；轴距：2910mm；导向轮轮距：1700mm；驱动轮轮距：1900mm；导向轮轮胎规格： 10.0/75-15.3；驱动轮轮胎规格：15-24； | 161.7 | 购机补贴(通用类) | 2026-04-29 | 山东省 | 评阅通过 | 初评员：通过 复评员：通过 | 初评员：通过 复评员：通过
收获机械 | 粮食作物收获机械 | 玉米收获机 | 4行摘穗剥皮型自走式玉米收获机 | 山东金大丰机械有限公司 | 自走式玉米收获机 | 4YZP-4F | 配套发动机型号规格：WP6G200E330；配套发动机生产企业：潍柴(潍坊)中型柴油机有限公司；配套发动机额定功率（kW）：147；配套发动机额定转速（r/min）：2300；排放标准：第三阶段； | 工作幅宽:2.34m;收获行数:4行;自走式(摘穗剥皮型):是 | 结构型式：自走式摘穗剥皮型；整机外形尺寸(长×宽×高)mm：6930×2560×3340；工作行数（通道数）行：4；行距（mm）：550；工作幅宽（mm）：2340；最小离地间隙（mm）：300；果穗升运器布置位置：中置；果穗升运器结构型式：链条刮板式；摘穗机构型式：摘穗辊式；摘穗辊/板数量（个）：8；剥皮机构型式：橡胶辊；剥皮辊数量（个）：20；割台型式：卧式；卸粮方式：液压侧翻式卸粮；秸秆粉碎还田机构型式：刀片式；秸秆粉碎还田机构工作幅宽（mm）：2250；变速机构型式：机械式；驱动型式：两驱；制动器型式（前/后）：盘式/鼓式；轴距（mm）：3040；导向轮轮距（mm）：1700；驱动轮轮距（mm）：1790；导向轮轮胎规格：10/75-15.3；驱动轮轮胎规格：15-24； | 147 | 购机补贴(通用类) | 2026-12-26 | 山东省 | 评阅通过 | 初评员：通过 复评员：通过 | 初评员：通过 复评员：通过
收获机械 | 粮食作物收获机械 | 玉米收获机 | 4行摘穗剥皮型自走式玉米收获机 | 山东金富尔机械有限公司 | 自走式玉米收获机 | 4YZP-4 | 发动机型号：4D3-130U32；功率：95.6kW；制造商：安徽全柴动力股份有限公司；排放阶段：国三 | 工作幅宽:2.5m;收获行数:4行;自走式(摘穗剥皮型):是 | 发动机型号：4D3-130U32；功率：95.6kW；制造商：安徽全柴动力股份有限公司；排放阶段：国三 | 95.6 | 购机补贴(通用类) | 2025-12-30 | 山东省 | 评阅通过 | 初评员：通过 复评员：通过 | 初评员：通过 复评员：通过
收获机械 | 粮食作物收获机械 | 玉米收获机 | 5行及以上摘穗剥皮型自走式玉米收获机 | 常州常发重工科技有限公司 | 自走式玉米收获机 | 4YZB-5B1 | 配套动力型号：CF5F200-S，制造商：江苏常发农业装备股份有限公司，标定功率：147kw，标定转速：2300r/min，排放标准：第三阶段；选装：YCA05200-T301,制造商：广西玉柴机器股份有限公司,标定功率：147kw，标定转速：2300r/min，排放标准：第三阶段 | 工作幅宽:2.8m;收获行数:5行;自走式(摘穗剥皮型):是 | 结构型式：轮式、摘穗、剥皮、秸秆还田；外形尺寸（长×宽×高）mm：7900×2800×3500；整机质量：7800kg；工作行数：5行，行距mm：480，工作幅宽mm：2800；果穗升运器布置位置：中置，果穗升运器结构型式：链耙式；摘穗机构型式：拉茎辊摘穗板式；摘穗辊/板数量：10个；剥皮机构型式：橡胶辊，剥皮辊数量：20个；割台型式：卧式；卸粮方式：机械卸粮；秸秆粉碎还田机构型式：甩刀式，秸秆粉碎还田机构位置：中置，秸秆粉碎还田机构工作幅宽mm：2250；驾驶室型式：普通式；变速机构型式：液压无极变速+机械变速箱；驱动桥型式：静液压驱动；制动器型式：盘式；轮胎规格：导向轮10/75-15.3，驱动轮15-24 | 147 | 购机补贴(通用类) | 2026-10-07 | 江苏省 | 评阅通过 | 初评员：通过 复评员：通过 | 初评员：通过 复评员：通过
收获机械 | 粮食作物收获机械 | 玉米收获机 | 5行及以上摘穗剥皮型自走式玉米收获机 | 常州常发重工科技有限公司 | 自走式玉米收获机 | 4YZB-5C | 配套动力型号：CF5F200-S，制造商：江苏常发农业装备股份有限公司，标定功率：147kw，标定转速：2300r/min，排放标准：第三阶段；选装：YCA05200-T301,制造商：广西玉柴机器股份有限公司,标定功率：147kw，标定转速：2300r/min，排放标准：第三阶段 | 工作幅宽:3.1m;收获行数:5行;自走式(摘穗剥皮型):是 | 结构型式：轮式、摘穗、剥皮、秸秆还田；外形尺寸（长×宽×高）mm：7900×3100×3500；整机质量：8000kg；工作行数：5行，行距mm：620，工作幅宽mm：3100；果穗升运器布置位置：中置，果穗升运器结构型式：链耙式；摘穗机构型式：拉茎辊摘穗板式；摘穗辊/板数量：10个；剥皮机构型式：橡胶辊，剥皮辊数量：20个；割台型式：卧式；卸粮方式：机械卸粮；秸秆粉碎还田机构型式：甩刀式，秸秆粉碎还田机构位置：中置，秸秆粉碎还田机构工作幅宽mm：2960；驾驶室型式：普通式；变速机构型式：液压无极变速+机械变速箱；驱动型式：两驱；驱动方式：液压驱动；制动器型式：盘式；轮胎规格：导向轮10/75-15.3，驱动轮15-24 | 147 | 购机补贴(通用类) | 2026-10-07 | 江苏省 | 评阅通过 | 初评员：通过 复评员：通过 | 初评员：通过 复评员：通过
收获机械 | 粮食作物收获机械 | 玉米收获机 | 5行及以上摘穗剥皮型自走式玉米收获机 | 常州常发重工科技有限公司 | 自走式玉米收获机 | 4YZB-5D | 配套动力型号：YCA07220-T304,制造商：广西玉柴机器股份有限公司,标定功率：147kw，标定转速：2300r/min，排放标准：第三阶段 | 工作幅宽:3.1m;收获行数:5行;自走式(摘穗剥皮型):是 | 结构型式：轮式、摘穗、剥皮、秸秆还田；外形尺寸（长×宽×高）mm：8300×3100×3500；整机质量：8700kg；工作行数：5行，行距mm：620，工作幅宽mm：3100；果穗升运器布置位置：中置，果穗升运器结构型式：链耙式；摘穗机构型式：拉茎辊摘穗板式；摘穗辊/板数量：10个；剥皮机构型式：橡胶辊，剥皮辊数量：20个；割台型式：卧式；卸粮方式：机械卸粮；秸秆粉碎还田机构型式：甩刀式，秸秆粉碎还田机构位置：中置，秸秆粉碎还田机构工作幅宽mm：2960；驾驶室型式：普通式；变速机构型式：液压无极变速+机械变速箱；驱动型式：两驱；驱动方式：液压驱动；制动器型式：盘式；轮胎规格：导向轮12-18，驱动轮15-24 | 147 | 购机补贴(通用类) | 2026-10-07 | 江苏省 | 评阅通过 | 初评员：通过 复评员：通过 | 初评员：通过 复评员：通过
收获机械 | 粮食作物收获机械 | 玉米收获机 | 5行及以上摘穗剥皮型自走式玉米收获机（窄行距） | 吉林牧神机械有限责任公司 | 自走式玉米收获机 | 4YZB-6A | 1、配套发动机型号：WP4.1NG175E301；功率：129kW；额定转速：2200r/min；制造商：潍柴动力股份有限公司；排放阶段：第三阶段。 2、配套发动机型号：YC4A175-T300；功率：129kW；额定转速：2200r/min；制造商：广西玉柴机器股份有限公司；排放阶段：第三阶段。 | 工作幅宽:2.22m;收获行数:6行;自走式(摘穗剥皮型):是 | 结构型式（自走式）：摘穗剥皮型；外形尺寸：7380×2650×3640 mm，工作行数：6行，行距：300mm，工作幅宽：2220mm，果穗升运器位置：中置；果穗升运器结构形式：刮板式、槽式；摘穗机构型式：摘穗板；剥皮机型式：铸铁直辊+橡胶直辊；剥皮辊数量：16个；秸秆处理机构型式：甩刀式；工作幅宽：2000mm；位置：中置；变速机构型式：机械齿轮式；驱动型式：液压驱动；驱动方式：两驱；制动器型式：盘式（前）；导向轮轮胎规格：10.0/75-15.3；驱动轮轮胎规格：13.6-24 / 15.5/80-24。 | 129 | 购机补贴(通用类) | 2026-04-01 | 吉林省 | 评阅通过 | 初评员：通过 复评员：通过 | 初评员：通过 复评员：通过
收获机械 | 粮食作物收获机械 | 玉米收获机 | 5行及以上摘穗剥皮型自走式玉米收获机（窄行距） | 吉林牧神机械有限责任公司 | 自走式玉米收获机 | 4YZB-6AS | 1、配套发动机型号：WP4.1NG175E301；功率：129kW；额定转速：2200r/min；制造商：潍柴动力股份有限公司；排放阶段：第三阶段。 2、配套发动机型号：YC4A175-T300；功率：129kW；额定转速：2200r/min；制造商：广西玉柴机器股份有限公司；排放阶段：第三阶段。 | 工作幅宽:2.22m;收获行数:6行;自走式(摘穗剥皮型):是 | 结构型式（自走式）：摘穗剥皮型；外形尺寸：7380×2650×3640 mm，工作行数：6行，行距：300mm，工作幅宽：2220mm，果穗升运器位置：中置；果穗升运器结构形式：刮板式、槽式；摘穗机构型式：摘穗板；剥皮机型式：铸铁直辊+橡胶直辊；剥皮辊数量：16个；秸秆处理机构型式：甩刀式；工作幅宽：2000mm；位置：中置；变速机构型式：机械齿轮式；驱动型式：液压驱动；驱动方式：四驱；制动器型式：盘式（前）；导向轮轮胎规格：10.0/75-15.3；驱动轮轮胎规格：13.6-24 / 15.5/80-24。 | 129 | 购机补贴(通用类) | 2026-04-01 | 吉林省 | 评阅通过 | 初评员：通过 复评员：通过 | 初评员：通过 复评员：通过
收获机械 | 粮食作物收获机械 | 玉米收获机 | 5行及以上摘穗剥皮型自走式玉米收获机（窄行距） | 石家庄天人农业机械装备有限公司 | 玉米联合收获机 | 4YZB-5(2345) | 配套发动机型号规格：YC4A165-T301；配套发动机生产企业：广西玉柴机器股份有限公司；配套发动机结构型式：直列、直喷、水冷、四冲程、增压中冷；配套发动机额定功率（kw）121；配套发动机额定转速（r/min）：2300；排放阶段：第三阶段。 | 工作幅宽:2.345m;收获行数:5行;自走式(摘穗剥皮型):是 | 自走式玉米收获机；结构型式：轮式、摘穗、剥皮、秸秆还田；工作行数（通道数）（行）：5；行距（mm）：450；工作幅宽（mm）：2345。 | 121 | 购机补贴(通用类) | 2025-10-15 | 河北省 | 评阅通过 | 初评员：通过 复评员：通过 | 初评员：通过 复评员：通过
收获机械 | 粮食作物收获机械 | 玉米收获机 | 5行及以上摘穗剥皮型自走式玉米收获机（窄行距） | 石家庄天人农业机械装备有限公司 | 玉米联合收获机 | 4YZB-6(2200) | 配套发动机型号规格：YC4A165-T301；配套发动机生产企业：广西玉柴机器股份有限公司；配套发动机结构型式：直列、直喷、水冷、四冲程、增压中冷；配套发动机额定功率（kw）：121；配套发动机额定转速(r/min)：2300；排放阶段：第三阶段。 | 工作幅宽:2.2m;收获行数:6行;自走式(摘穗剥皮型):是 | 自走式玉米收获机；结构型式：轮式、摘穗、剥皮、秸秆还田；工作行数（通道数）（行）：6；行距(mm)：335；工作幅宽(mm)：2200。 | 121 | 购机补贴(通用类) | 2025-10-15 | 河北省 | 评阅通过 | 初评员：通过 复评员：通过 | 初评员：通过 复评员：通过
收获机械 | 粮食作物收获机械 | 玉米收获机 | 5行及以上摘穗剥皮型自走式玉米收获机（窄行距） | 新疆牧神机械有限责任公司 | 自走式玉米收获机 | 4YZB-6A | 1、制造商：广西玉柴机器股份有限公司；发动机型号：YC4A175-T300 ；标定功率：129kW；标定转速：2200r/min；排放标准：第三阶段； 2、制造商：潍柴动力股份有限公司；发动机型号：WP4.1NG175E301；标定功率：129kW；标定转速：2200r/min；排放标准：第三阶段； | 工作幅宽:2.22m;收获行数:6行;自走式(摘穗剥皮型):是 | 工作行数：6行；工作幅宽：2.22m；结构型式：轮式、摘穗、剥皮、秸秆还田 | 129 | 购机补贴(通用类) | 2025-07-05 | 新疆维吾尔自治区 | 评阅通过 | 初评员：通过 复评员：通过 | 初评员：通过 复评员：通过
收获机械 | 粮食作物收获机械 | 玉米收获机 | 5行及以上摘穗剥皮型自走式玉米收获机（窄行距） | 新疆牧神机械有限责任公司 | 自走式玉米收获机 | 4YZB-6AS | 1、制造商：广西玉柴机器股份有限公司；发动机型号：YC4A175-T300 ；标定功率：129kW；标定转速：2200r/min；排放标准：第三阶段； 2、制造商：潍柴动力股份有限公司；发动机型号：WP4.1NG175E301；标定功率：129kW；标定转速：2200r/min；排放标准：第三阶段； | 工作幅宽:2.22m;收获行数:6行;自走式(摘穗剥皮型):是 | 作业行数：6行；工作幅宽：2.22m；结构型式：轮式、摘穗、剥皮、秸秆还田 | 129 | 购机补贴(通用类) | 2025-07-05 | 新疆维吾尔自治区 | 评阅通过 | 初评员：通过 复评员：通过 | 初评员：通过 复评员：通过
收获机械 | 粮食作物收获机械 | 玉米收获机 | 4行穗茎兼收玉米收获机 | 河北冀新农机有限公司 | 自走式玉米收获机 | 4YZBQ-4L | 发动机型号：WP6G210E330、功率：154KW、制造商：潍柴(潍坊）中型柴油机有限公司、排放阶段：GB20891-2014第3阶段 | 工作幅宽:2.46m;收获行数:4行;自走式(摘穗剥皮型):是 ;是否穗茎兼收:是 | 整机外形尺寸（长×宽×高）：6760mm×2500mm×4210mm，工作行数：4行，工作幅宽：2460mm，割台型式：卧式，卸粮方式：液压侧翻。 | 154 | 购机补贴(通用类) | 2021-12-31 | 河北省 | 评阅通过 | 初评员：通过 复评员：通过 | 初评员：通过 复评员：通过
收获机械 | 粮食作物收获机械 | 玉米收获机 | 4行穗茎兼收玉米收获机 | 河北冀新农机有限公司 | 穗茎兼收玉米收获机 | 4YZQ-4W | 发动机型号：YCA07260-T300，功率：191kW，制造商：广西玉柴机器股份有限公司，排放阶段：GB20891-2014第3阶段 | 工作幅宽:2.6m;收获行数:4行;自走式(摘穗剥皮型):是 ;是否穗茎兼收:是 | 整机外形尺寸(长×宽×高)：8100mm×2740mm×3460mm，工作幅宽：2600mm，最小离地间隙：250mm，配套发动机额定功率：191kw，割台型式：卧式，割刀型式：往复式，卸粮方式：液压侧翻。 | 191 | 购机补贴(通用类) | 2026-10-21 | 河北省 | 评阅通过 | 初评员：通过 复评员：通过 | 初评员：通过 复评员：通过
收获机械 | 粮食作物收获机械 | 玉米收获机 | 4行穗茎兼收玉米收获机 | 河北昭达机械有限公司 | 自走式穗茎兼收玉米收获机 | 4YZP-4C | 发动机型号：WP6G220E330；额定功率：162kW；制造商：潍柴（潍坊）中型柴油机有限公司；排放阶段：国三 | 工作幅宽:2.6m;收获行数:4行;自走式(摘穗剥皮型):是 ;是否穗茎兼收:是 | 4行割台；幅宽:260cm；形式:自走式(摘穗剥皮型) 外形尺寸（mm)：7800×2840×3670；导向轮轮距（mm)：1760；驱动轮轮距（mm)：1900；轴距（mm)： 3150；导向轮轮胎规格：10.0/75-15.3；驱动轮轮胎规格：15-24；最小离地间隙（mm)：280；秸秆机构切碎机构型式：滚筒式； | 162 | 购机补贴(通用类) | 2026-10-21 | 河北省 | 评阅通过 | 初评员：通过 复评员：通过 | 初评员：通过 复评员：通过
收获机械 | 粮食作物收获机械 | 玉米收获机 | 4行穗茎兼收玉米收获机 | 河北昭达机械有限公司 | 自走式穗茎兼收玉米收获机 | 4YZP-4D | 发动机型号：WP7G270E300；额定功率：199kW；制造商：潍柴动力股份有限公司；排放阶段：国三 | 工作幅宽:2.6m;收获行数:4行;自走式(摘穗剥皮型):是 ;是否穗茎兼收:是 | 4行割台；幅宽:260cm；形式:自走式(摘穗剥皮型) 外形尺寸（mm)：7800×2840×3670；导向轮轮距（mm)：1760；驱动轮轮距（mm)：1900；轴距（mm)： 3150；导向轮轮胎规格：10.0/75-15.3；驱动轮轮胎规格：15-24；最小离地间隙（mm)：280；秸秆机构切碎机构型式：滚筒式； | 199 | 购机补贴(通用类) | 2026-10-21 | 河北省 | 评阅通过 | 初评员：通过 复评员：通过 | 初评员：通过 复评员：通过
收获机械 | 粮食作物收获机械 | 玉米收获机 | 4行穗茎兼收玉米收获机 | 河北昭达机械有限公司 | 自走式穗茎兼收玉米收获机 | 4YZP-4E | 发动机型号：WP7G270E300；额定功率：199kW；制造商：潍柴动力股份有限公司；排放阶段：国三 | 工作幅宽:2.36m;收获行数:4行;自走式(摘穗剥皮型):是 ;是否穗茎兼收:是 | 4行割台；幅宽:236cm；形式:自走式(摘穗剥皮型) 外形尺寸（mm)：8265×2820×3670；导向轮轮距（mm)：1760；驱动轮轮距（mm)：1900；轴距（mm)： 3150；导向轮轮胎规格：10.0/75-15.3；驱动轮轮胎规格：15-24；最小离地间隙（mm)：280；秸秆机构切碎机构型式：滚筒式； | 199 | 购机补贴(通用类) | 2026-10-21 | 河北省 | 评阅通过 | 初评员：通过 复评员：通过 | 初评员：通过 复评员：通过
收获机械 | 粮食作物收获机械 | 玉米收获机 | 4行穗茎兼收玉米收获机 | 焦作泰利机械制造股份有限公司 | 自走式穗茎兼收玉米收获机 | 4YZSJ-4B | 发动机型号：WP6G220E330;发动机功率：162kW；发动机结构型式：立式.水冷.六缸柴油机；额定转速：2200r/min；发动机生产厂家：潍柴（潍坊）中型柴油机有限公司；排放标准：第三排放阶段； | 工作幅宽:2.6m;收获行数:4行;自走式(摘穗剥皮型):是 ;是否穗茎兼收:是 | 型号名称：4YZSJ-4B自走式穗茎兼收玉米收获机；结构型式：轮式、摘穗、剥皮、秸秆还田、秸秆回收；工作行数：4行；整机外形尺寸（长宽高mm）8100*2740*3750；发动机功率：162kW；额定转速：2200r/min；行距：625mm；工作幅宽：2600mm；最最小离地间隙：300mm；作业速度：2-4km/h；果穗升运器布置位置：右置; 果穗升运器结构型式：链板式；摘穗机构型式：摘穗辊式；剥皮机构型式：胶辊；割台型式：卧式；风扇型式：离心式；秸秆切碎回收机构型式：多刀片滚筒式；秸秆切碎回收机构工作幅宽：565mm；变速机构型式：无极变速+机械式；驱动方式（前/后）前：机械+液压驱动；秸秆粉碎还田机机构型式：甩刀式； | 162 | 购机补贴(通用类) | 2026-10-21 | 河南省 | 评阅通过 | 初评员：通过 复评员：通过 | 初评员：通过 复评员：通过
收获机械 | 粮食作物收获机械 | 玉米收获机 | 4行穗茎兼收玉米收获机 | 中国一拖集团有限公司 | 自走式穗茎兼收玉米收获机 | 4YZJ-4B | 配套动力型号：LR6M3LR22/1918；标定功率(kW)：191.8；制造商：一拖（洛阳）柴油机有限公司；排放标准：第三阶段。 | 工作幅宽:2.59m;收获行数:4行;自走式(摘穗剥皮型):是 ;是否穗茎兼收:是 | 结构型式（自走式）:轮式、摘穗、剥皮、秸秆回收、秸秆还田；整机外形尺寸长×宽×高（mm）：8100×3300×3750；结构质量（kg）：8900；工作行数：4；适应行距范围（mm）：625；工作幅宽（mm)：2590；果穗升运器布置位置：右置；果穗升运器结构型式：刮板；摘穗机构型式：摘穗辊式；摘穗辊数量：8个；剥皮机构型式：胶辊；剥皮辊数量（个）：16；秸秆粉碎还田机构型式：甩刀式；位置:中置；工作幅宽（mm）：2250；秸秆切碎回收机构型式：滚筒式；秸秆切碎回收机构工作幅宽（mm):565；驱动型式：两驱；驱动方式（前/后）：液压+机械驱动；制动器型式（前/后）：前：钳盘式；轮胎规格 ：导向轮轮胎规格10/75-15.3；驱动轮轮胎规格：15-24。 | 191.8 | 购机补贴(通用类) | 2026-12-28 | 河南省 | 评阅通过 | 初评员：通过 复评员：通过 | 初评员：通过 复评员：通过
收获机械 | 油料作物收获机械 | 油菜籽收获机 | 4kg/s及以上自走履带式油菜籽收获机 | 江苏沃得农业机械股份有限公司（原：江苏沃得农业机械有限公司） | 油菜联合收割机 | 4LZY-5.0H | 配套发动机型号： 4G33TC-101G31G1；制造商：常柴股份有限公司；标定功率(kW)：74.5；标定转速(r/min)：2600;排放阶段：第Ⅲ阶段。 | 喂入量:5.0kg/s;驱动形式:自走履带式 | 喂入量（kg/s）：5.0；结构型式：履带自走全喂入式；喂入方式：全喂入；外形尺寸（长×宽×高）（mm）：5550×2655×2875；配套发动机型号：常柴4G33TC-101G31G1（国Ⅲ排放标准）；标定功率(kW)：74.5；标定转速(r/min)：2600；结构质量（kg）：3510；割台宽度（mm）：2200；；履带规格（节距mm×节数×宽mm）：90×51节×450mm（选装500mm）；履带轨距（mm）：1150；变速箱类型：机械变速箱；制动器型式：摩擦片式；茎秆切碎器型式：旋转刀片式；卸粮方式：多方位机械卸粮。 | 74.5 | 购机补贴(通用类) | 2025-12-30 | 江苏省 | 评阅通过 | 初评员：通过 复评员：通过 | 初评员：通过 复评员：通过
收获机械 | 油料作物收获机械 | 油菜籽收获机 | 4kg/s及以上自走履带式油菜籽收获机 | 江苏沃得农业机械股份有限公司（原：江苏沃得农业机械有限公司） | 履带自走全喂入式油菜联合收割机 | 4LZY-5.0K | 配套发动机型号：YC4DK110-T300；制造商：广西玉柴机器股份有限公司；标定功率(kW)：81；标定转速(r/min)：2600；排放阶段：第Ⅲ阶段。选配一：配套发动机型号：4G33V16-110G31G；制造商：常柴股份有限公司；标定功率(kW)：81；标定转速(r/min)：2600。 | 喂入量:5.0kg/s;驱动形式:自走履带式 | 喂入量（kg/s）：5.0；结构型式：履带自走全喂入式；喂入方式：全喂入；割台宽度（mm）：2100；配套发动机型号：玉柴YC4DK110-T300、常柴4G33V16-110G31G（国Ⅲ排放标准）；标定功率(kW)：81；标定转速(r/min)：2600；外形尺寸（长×宽×高）（mm）：5540×2420×2950；结构质量（kg）：3900；履带规格（节距mm×节数×宽mm）：90 mm×53节×500mm(选装550mm)；履带轨距（mm）：1250；变速箱类型：机械变速箱；制动器型式：摩擦片式；茎秆切碎器型式：旋转刀片式；卸粮方式：多方位机械卸粮。 | 81 | 购机补贴(通用类) | 2026-06-29 | 江苏省 | 评阅通过 | 初评员：通过 复评员：通过 | 初评员：通过 复评员：通过
收获机械 | 油料作物收获机械 | 油菜籽收获机 | 4kg/s及以上自走履带式油菜籽收获机 | 江苏沃得农业机械股份有限公司（原：江苏沃得农业机械有限公司） | 履带自走全喂入式油菜联合收割机 | 4LZY-5.0KQ | 配套发动机型号：YC4DK110-T300；制造商：广西玉柴机器股份有限公司；标定功率(kW)：81；标定转速(r/min)：2600；排放阶段：第Ⅲ阶段。选配一：配套发动机型号：4G33V16-110G31G；制造商：常柴股份有限公司；标定功率(kW)：81；标定转速(r/min)：2600；排放阶段：第Ⅲ阶段。 | 喂入量:5.0kg/s;驱动形式:自走履带式 | 喂入量（kg/s）：5.0；结构型式：履带自走全喂入式；喂入方式：全喂入；割台宽度（mm）：2100；配套发动机型号：玉柴YC4DK110-T300、常柴4G33V16-110G31G（国Ⅲ排放标准）；标定功率(kW)：81；标定转速(r/min)：2600；外形尺寸（长×宽×高）（mm）：5670×2420×2960；结构质量（kg）：3680；履带规格（节距mm×节数×宽mm）：90 mm×53节×500mm(选装550mm)；履带轨距（mm）：1250；变速箱类型：机械变速箱；制动器型式：摩擦片式；茎秆切碎器型式：旋转刀片式；卸粮方式：多方位机械卸粮。 | 81 | 购机补贴(通用类) | 2026-06-29 | 江苏省 | 评阅通过 | 初评员：通过 复评员：通过 | 初评员：通过 复评员：通过
收获机械 | 油料作物收获机械 | 油菜籽收获机 | 4kg/s及以上自走履带式油菜籽收获机 | 江苏沃得农业机械股份有限公司（原：江苏沃得农业机械有限公司） | 油菜联合收割机 | 4LZY-5.0M | 配套发动机型号：4G33TC；制造商：常柴股份有限公司；标定功率(kW)：74.5；标定转速(r/min)：2600；排放阶段：第Ⅲ阶段；选配发动机型号：YCD4N23T8-102；制造商：广西玉柴机器股份有限公司；标定功率(kW)：75；标定转速(r/min)：2600；排放阶段：第Ⅲ阶段。 | 喂入量:5.0kg/s;驱动形式:自走履带式 | 喂入量（kg/s）：5.0；结构型式：履带自走全喂入式；喂入方式：全喂入；外形尺寸（长×宽×高）（mm）：5970×2620×3010；配套发动机型号：常柴4G33TC、玉柴YCD4N23T8-102（国Ⅲ排放标准）；标定功率(kW)：74.5/75；标定转速(r/min)：2600；结构质量（kg）：3780；割台宽度（mm）：2300；割刀型式：标Ⅱ型；变速箱类型：液压无级变速器（HST）+机械变速箱；制动器型式：摩擦片式；茎秆切碎器型式：旋转刀片式；卸粮方式：多方位自动卸粮；履带规格（节距mm×节数×宽mm）：90×53节×500mm（选装550mm）；履带轨距（mm）：1250。 | 74.5 | 购机补贴(通用类) | 2023-12-31 | 江苏省 | 评阅通过 | 初评员：通过 复评员：通过 | 初评员：通过 复评员：通过
收获机械 | 油料作物收获机械 | 油菜籽收获机 | 4kg/s及以上自走履带式油菜籽收获机 | 江苏沃得农业机械股份有限公司（原：江苏沃得农业机械有限公司） | 履带自走全喂入式油菜联合收割机 | 4LZY-5.0MJ | 配套发动机型号：4G33TC-101G31G1；制造商：常柴股份有限公司；标定功率(kW)：74.5；标定转速(r/min)：2600；排放阶段：第Ⅲ阶段。 | 喂入量:5.0kg/s;驱动形式:自走履带式 | 喂入量（kg/s）：5.0；结构型式：履带自走全喂入式；喂入方式：全喂入；割台宽度（mm）：2000；配套发动机型号：常柴4G33TC-101G31G1（国Ⅲ排放标准）；标定功率(kW)：74.5；标定转速(r/min)：2600；结构质量（kg）：3500；外形尺寸（长×宽×高）（mm）：5780×2300×2870；割刀型式：标Ⅱ型；履带规格（节距mm×节数×宽mm）：90mm×51节×450mm（选装500mm）；履带轨距（mm）：1150；变速箱类型：液压无级变速器（HST）；制动器型式：摩擦片式；茎秆切碎器型式：旋转刀片式；卸粮方式：多方位机械卸粮。 | 74.5 | 购机补贴(通用类) | 2025-05-28 | 江苏省 | 评阅通过 | 初评员：通过 复评员：通过 | 初评员：通过 复评员：通过
收获机械 | 油料作物收获机械 | 油菜籽收获机 | 4kg/s及以上自走履带式油菜籽收获机 | 江苏沃得农业机械股份有限公司（原：江苏沃得农业机械有限公司） | 履带自走全喂入式油菜联合收割机 | 4LZY-5.0MJQ | 配套发动机型号：4G33TC-101G31G1；制造商：常柴股份有限公司；标定功率(kW)：74.5；标定转速(r/min)：2600；排放阶段：第Ⅲ阶段。 | 喂入量:5.0kg/s;驱动形式:自走履带式 | 喂入量（kg/s）：5.0；结构型式：履带自走全喂入式；喂入方式：全喂入；割台宽度（mm）：2000；配套发动机型号：常柴4G33TC-101G31G1（国Ⅲ排放标准）；标定功率(kW)：74.5；标定转速(r/min)：2600；结构质量（kg）：3340；外形尺寸（长×宽×高）（mm）：5700×2350×2840；割刀型式：标Ⅱ型；履带规格（节距mm×节数×宽mm）：90mm×51节×450mm（选装500mm）；履带轨距（mm）：1150；变速箱类型：液压无级变速器（HST）；制动器型式：摩擦片式；茎秆切碎器型式：旋转刀片式；卸粮方式：多方位机械卸粮。 | 74.5 | 购机补贴(通用类) | 2025-05-28 | 江苏省 | 评阅通过 | 初评员：通过 复评员：通过 | 初评员：通过 复评员：通过
收获机械 | 油料作物收获机械 | 油菜籽收获机 | 4kg/s及以上自走履带式油菜籽收获机 | 江苏沃得农业机械股份有限公司（原：江苏沃得农业机械有限公司） | 履带自走全喂入式油菜联合收割机 | 4LZY-5.0MK | 配套发动机型号： 4G33V16-105G31G；制造商：常柴股份有限公司；标定功率(kW)：77.2；标定转速(r/min)：2600；排放阶段：第Ⅲ阶段。 | 喂入量:5.0kg/s;驱动形式:自走履带式 | 喂入量（kg/s）：5.0；结构型式：履带自走全喂入式；喂入方式：全喂入；割台宽度（mm）：2100；配套发动机型号：常柴4G33V16-105G31G（国Ⅲ排放标准）；标定功率(kW)：77.2；标定转速(r/min)：2600；结构质量（kg）：3880；外形尺寸（长×宽×高）（mm）：5670×2420×2950；割刀型式：标Ⅱ型；履带规格（节距mm×节数×宽mm）：90mm×53节×500mm（选装550mm）；履带轨距（mm）：1250；变速箱类型：液压无级变速器（HST）；制动器型式：摩擦片式；茎秆切碎器型式：旋转刀片式；卸粮方式：多方位机械卸粮。 | 77.2 | 购机补贴(通用类) | 2025-05-28 | 江苏省 | 评阅通过 | 初评员：通过 复评员：通过 | 初评员：通过 复评员：通过
收获机械 | 油料作物收获机械 | 油菜籽收获机 | 4kg/s及以上自走履带式油菜籽收获机 | 江苏沃得农业机械股份有限公司（原：江苏沃得农业机械有限公司） | 履带自走全喂入式油菜联合收割机 | 4LZY-5.0MKQ | 配套发动机型号： 4G33V16-105G31G；制造商：常柴股份有限公司；标定功率(kW)：77.2；标定转速(r/min)：2600；排放阶段：第Ⅲ阶段。 | 喂入量:5.0kg/s;驱动形式:自走履带式 | 喂入量（kg/s）：5.0；结构型式：履带自走全喂入式；喂入方式：全喂入；割台宽度（mm）：2100；配套发动机型号：常柴4G33V16-105G31G（国Ⅲ排放标准）；标定功率(kW)：77.2；标定转速(r/min)：2600；结构质量（kg）：3680；外形尺寸（长×宽×高）（mm）：5670×2420×2960；割刀型式：标Ⅱ型；履带规格（节距mm×节数×宽mm）：90mm×53节×500mm（选装550mm）；履带轨距（mm）：1250；变速机构型式：液压无级变速器（HST）；制动器型式：摩擦片式；茎秆切碎器型式：旋转刀片式；卸粮方式：多方位机械卸粮。 | 77.2 | 购机补贴(通用类) | 2025-05-28 | 江苏省 | 评阅通过 | 初评员：通过 复评员：通过 | 初评员：通过 复评员：通过
收获机械 | 油料作物收获机械 | 油菜籽收获机 | 4kg/s及以上自走履带式油菜籽收获机 | 江苏沃得农业机械股份有限公司（原：江苏沃得农业机械有限公司） | 油菜联合收割机 | 4LZY-5.0MQ | 配套发动机型号：4G33TC；制造商：常柴股份有限公司；标定功率(kW)：74.5；标定转速(r/min)：2600；排放阶段：第Ⅲ阶段；选配发动机型号：YCD4N23T8-102；制造商：广西玉柴机器股份有限公司；标定功率(kW)：75；标定转速(r/min)：2600；排放阶段：第Ⅲ阶段。 | 喂入量:5.0kg/s;驱动形式:自走履带式 | 喂入量（kg/s）：5.0；结构型式：履带自走全喂入式；喂入方式：全喂入；外形尺寸（长×宽×高）（mm）：5970×2620×2950；配套发动机型号：常柴4G33TC、玉柴YCD4N23T8-102（国Ⅲ排放标准）；标定功率(kW)：74.5/75；标定转速(r/min)：2600；结构质量（kg）：3580；割台宽度（mm）：2300；割刀型式：标Ⅱ型；变速箱类型：液压无级变速器（HST）+机械变速箱；制动器型式：摩擦片式；茎秆切碎器型式：旋转刀片式；卸粮方式：多方位自动卸粮；履带规格（节距mm×节数×宽mm）：90×53节×500mm（选装550mm）；履带轨距（mm）：1250。 | 74.5 | 购机补贴(通用类) | 2023-12-31 | 江苏省 | 评阅通过 | 初评员：通过 复评员：通过 | 初评员：通过 复评员：通过
收获机械 | 油料作物收获机械 | 油菜籽收获机 | 4kg/s及以上自走履带式油菜籽收获机 | 江苏沃得农业机械股份有限公司（原：江苏沃得农业机械有限公司） | 履带自走全喂入式油菜联合收割机 | 4LZY-5.0MZ | 配套发动机型号：YCF30112-T300；制造商：广西玉柴机器股份有限公司；标定功率(kW)：82.3；标定转速(r/min)：2600；排放阶段：第Ⅲ阶段；选配发动机型号：YC4DK112-T300；制造商：广西玉柴机器股份有限公司；标定功率(kW)：82.3；标定转速(r/min)：2600；排放阶段：第Ⅲ阶段。 | 喂入量:5.0kg/s;驱动形式:自走履带式 | 喂入量（kg/s）：5.0；结构型式：履带自走全喂入式；喂入方式：全喂入；割台宽度（mm）：2200；配套发动机型号：玉柴YCF30112-T300、玉柴YC4DK112-T300（国Ⅲ排放标准）；标定功率(kW)：82.3；标定转速(r/min)：2600；结构质量（kg）：3960；外形尺寸（长×宽×高）（mm）：5850×2620×3010；割刀型式：标Ⅱ型；履带规格（节距mm×节数×宽mm）：90mm×53节×500mm（选装550mm）；履带轨距（mm）：1250；变速机构型式：液压无级变速器（HST）；制动器型式：摩擦片式；茎秆切碎器型式：旋转刀片式；卸粮方式：多方位机械卸粮。 | 82.3 | 购机补贴(通用类) | 2025-05-28 | 江苏省 | 评阅通过 | 初评员：通过 复评员：通过 | 初评员：通过 复评员：通过
收获机械 | 油料作物收获机械 | 油菜籽收获机 | 4kg/s及以上自走履带式油菜籽收获机 | 江苏沃得农业机械股份有限公司（原：江苏沃得农业机械有限公司） | 履带自走全喂入式油菜联合收割机 | 4LZY-5.0MZQ | 配套发动机型号：YCF30112-T300；制造商：广西玉柴机器股份有限公司；标定功率(kW)：82.3；标定转速(r/min)：2600；排放阶段：第Ⅲ阶段；选配发动机型号：YC4DK112-T300；制造商：广西玉柴机器股份有限公司；标定功率(kW)：82.3；标定转速(r/min)：2600；排放阶段：第Ⅲ阶段。 | 喂入量:5.0kg/s;驱动形式:自走履带式 | 喂入量（kg/s）：5.0；结构型式：履带自走全喂入式；喂入方式：全喂入；割台宽度（mm）：2200；配套发动机型号：玉柴YCF30112-T300、玉柴YC4DK112-T300（国Ⅲ排放标准）；标定功率(kW)：82.3；标定转速(r/min)：2600；结构质量（kg）：3760；外形尺寸（长×宽×高）（mm）：5800×2490×2950；割刀型式：标Ⅱ型；履带规格（节距mm×节数×宽mm）：90mm×53节×500mm（选装550mm）；履带轨距（mm）：1250；变速机构型式：液压无级变速器（HST）；制动器型式：摩擦片式；茎秆切碎器型式：旋转刀片式；卸粮方式：多方位机械卸粮。 | 82.3 | 购机补贴(通用类) | 2025-05-28 | 江苏省 | 评阅通过 | 初评员：通过 复评员：通过 | 初评员：通过 复评员：通过
收获机械 | 油料作物收获机械 | 油菜籽收获机 | 4kg/s及以上自走履带式油菜籽收获机 | 江苏沃得农业机械股份有限公司（原：江苏沃得农业机械有限公司） | 履带自走全喂入式油菜联合收割机 | 4LZY-5.0Z | 配套发动机型号：4G33V16；制造商：常柴股份有限公司；标定功率(kW)：88.2；标定转速(r/min)：2600；排放阶段：第Ⅲ阶段。选配一：配套发动机型号：YC4DK120-T300；制造商：广西玉柴机器股份有限公司；标定功率(kW)：88；标定转速(r/min)：2600；排放阶段：第Ⅲ阶段。 | 喂入量:5.0kg/s;驱动形式:自走履带式 | 喂入量（kg/s）：5.0；结构型式：履带自走全喂入式；喂入方式：全喂入；割台宽度（mm）：2200；配套发动机型号：常柴4G33V16、玉柴YC4DK120-T300（国Ⅲ排放标准）；标定功率(kW)：88.2/88；标定转速(r/min)：2600；外形尺寸（长×宽×高）（mm）：5850×2620×3010；结构质量（kg）：3960；履带规格（节距mm×节数×宽mm）：90 mm×53节×500mm(选装550mm)；履带轨距（mm）：1250；变速箱类型：机械变速箱；制动器型式：摩擦片式；茎秆切碎器型式：旋转刀片式；卸粮方式：多方位机械卸粮。 | 88 | 购机补贴(通用类) | 2026-06-29 | 江苏省 | 评阅通过 | 初评员：通过 复评员：通过 | 初评员：通过 复评员：通过
收获机械 | 油料作物收获机械 | 油菜籽收获机 | 4kg/s及以上自走履带式油菜籽收获机 | 江苏沃得农业机械股份有限公司（原：江苏沃得农业机械有限公司） | 履带自走全喂入式油菜联合收割机 | 4LZY-5.0ZA | 配套发动机型号：4G33V16-125G31G；制造商：常柴股份有限公司；标定功率(kW)：92；标定转速(r/min)：2600；排放阶段：第Ⅲ阶段。选配一：配套发动机型号：YC4DK125-T300；制造商：广西玉柴机器股份有限公司；标定功率(kW)：92；标定转速(r/min)：2600；排放阶段：第Ⅲ阶段。 | 喂入量:5.0kg/s;驱动形式:自走履带式 | 喂入量（kg/s）：5.0；结构型式：履带自走全喂入式；喂入方式：全喂入；割台宽度（mm）：2360；配套发动机型号：常柴4G33V16-125G31G、玉柴YC4DK125-T300（国Ⅲ排放标准）；标定功率(kW)：92；标定转速(r/min)：2600；外形尺寸（长×宽×高）（mm）：5910×2630×3090；结构质量（kg）：4020；履带规格（节距mm×节数×宽mm）：90 mm×56节×500mm(选装550mm)；履带轨距（mm）：1250；变速箱类型：机械变速箱；制动器型式：摩擦片式；茎秆切碎器型式：旋转刀片式；卸粮方式：多方位机械卸粮。 | 92 | 购机补贴(通用类) | 2026-06-29 | 江苏省 | 评阅通过 | 初评员：通过 复评员：通过 | 初评员：通过 复评员：通过
收获机械 | 油料作物收获机械 | 油菜籽收获机 | 4kg/s及以上自走履带式油菜籽收获机 | 江苏沃得农业机械股份有限公司（原：江苏沃得农业机械有限公司） | 履带自走全喂入式油菜联合收割机 | 4LZY-5.0ZAQ | 配套发动机型号：4G33V16-125G31G；制造商：常柴股份有限公司；标定功率(kW)：92；标定转速(r/min)：2600；排放阶段：第Ⅲ阶段。选配一：配套发动机型号：YC4DK125-T300；制造商：广西玉柴机器股份有限公司；标定功率(kW)：92；标定转速(r/min)：2600；排放阶段：第Ⅲ阶段。 | 喂入量:5.0kg/s;驱动形式:自走履带式 | 喂入量（kg/s）：5.0；结构型式：履带自走全喂入式；喂入方式：全喂入；割台宽度（mm）：2360；配套发动机型号：常柴4G33V16-125G31G、玉柴YC4DK125-T300（国Ⅲ排放标准）；标定功率(kW)：92；标定转速(r/min)：2600；外形尺寸（长×宽×高）（mm）：5023×2600×2870；结构质量（kg）：3800；履带规格（节距mm×节数×宽mm）：90 mm×56节×500mm(选装550mm)；履带轨距（mm）：1250；变速箱类型：机械变速箱；制动器型式：摩擦片式；茎秆切碎器型式：旋转刀片式；卸粮方式：多方位机械卸粮。 | 92 | 购机补贴(通用类) | 2026-06-29 | 江苏省 | 评阅通过 | 初评员：通过 复评员：通过 | 初评员：通过 复评员：通过
收获机械 | 油料作物收获机械 | 油菜籽收获机 | 4kg/s及以上自走履带式油菜籽收获机 | 江苏沃得农业机械股份有限公司（原：江苏沃得农业机械有限公司） | 履带自走全喂入式油菜联合收割机 | 4LZY-5.0ZQ | 配套发动机型号：4G33V16；制造商：常柴股份有限公司；标定功率(kW)：88.2；标定转速(r/min)：2600；排放阶段：第Ⅲ阶段。选配一：配套发动机型号：YC4DK120-T300；制造商：广西玉柴机器股份有限公司；标定功率(kW)：88；标定转速(r/min)：2600；排放阶段：第Ⅲ阶段。 | 喂入量:5.0kg/s;驱动形式:自走履带式 | 喂入量（kg/s）：5.0；结构型式：履带自走全喂入式；喂入方式：全喂入；割台宽度（mm）：2200；配套发动机型号：常柴4G33V16、玉柴YC4DK120-T300（国Ⅲ排放标准）；标定功率(kW)：88.2/88；标定转速(r/min)：2600；外形尺寸（长×宽×高）（mm）：5800×2490×2950；结构质量（kg）：3760；履带规格（节距mm×节数×宽mm）：90 mm×53节×500mm(选装550mm)；履带轨距（mm）：1250；变速箱类型：机械变速箱；制动器型式：摩擦片式；茎秆切碎器型式：旋转刀片式；卸粮方式：多方位机械卸粮。 | 88 | 购机补贴(通用类) | 2026-06-29 | 江苏省 | 评阅通过 | 初评员：通过 复评员：通过 | 初评员：通过 复评员：通过
收获机械 | 油料作物收获机械 | 油菜籽收获机 | 4kg/s及以上自走履带式油菜籽收获机 | 潍柴雷沃重工股份有限公司（原：雷沃重工股份有限公司） | 油菜联合收割机 | 4LZY-4G1 | "4C6-100C31，74kw，安徽全柴动力股份有限公司，第三阶段；" | 喂入量:4kg/s;驱动形式:自走履带式 | 结构型式：自走履带式；喂入方式：全喂入；喂入量：4kg/s | 74 | 购机补贴(通用类) | 2024-12-30 | 山东省 | 评阅通过 | 初评员：通过 复评员：通过 | 初评员：通过 复评员：通过
收获机械 | 油料作物收获机械 | 油菜籽收获机 | 4kg/s及以上自走履带式油菜籽收获机 | 潍柴雷沃重工股份有限公司（原：雷沃重工股份有限公司） | 油菜联合收割机 | 4LZY-5G | 4C6-110C33，80.3kw；安徽全柴动力股份有限公司；第三阶段。 | 喂入量:5kg/s;驱动形式:自走履带式 | 结构型式：自走履带式；喂入方式：全喂入；喂入量：5kg/s | 80.3 | 购机补贴(通用类) | 2026-11-02 | 山东省 | 评阅通过 | 初评员：通过 复评员：通过 | 初评员：通过 复评员：通过
收获机械 | 油料作物收获机械 | 油菜籽收获机 | 4kg/s及以上自走履带式油菜籽收获机 | 潍柴雷沃重工股份有限公司（原：雷沃重工股份有限公司） | 油菜联合收割机 | 4LZY-5GA | 4C6-110C33，80.3kw；安徽全柴动力股份有限公司；第三阶段。 | 喂入量:5kg/s;驱动形式:自走履带式 | 结构型式：自走履带式；喂入方式：全喂入；喂入量：5kg/s | 80.3 | 购机补贴(通用类) | 2026-11-02 | 山东省 | 评阅通过 | 初评员：通过 复评员：通过 | 初评员：通过 复评员：通过
收获机械 | 秸秆收集处理机械 | 秸秆粉碎还田机 | 1-1.5m秸秆粉碎还田机 | 德州市华北农机装备有限公司 | 秸秆粉碎还田机 | 1JH-130 |  | 作业幅宽:1.3m | 工作幅宽（cm）：130.配套动力范围（kW）：28～35. 配套动力输出轴转速（r/min）:760、830.与配套拖拉机联接方式：三点悬挂.工作状态外形尺寸（长×宽×高）（mm）：1145×1550×910.作业小时生产率（h㎡/h）：0.43～0.63.作业速度（km/h）：≥5.刀轴总成传动方式：单侧边皮带传动.刀轴数量（根）：1. 刀轴设计转速（r/min）：≥1900.刀轴最大回转半径（mm）：220.刀片型式：甩刀.刀片总安装数量（把）：78.折叠机构型式：/. | 0 | 购机补贴(通用类) | 2026-12-30 | 山东省 | 评阅通过 | 初评员：通过 复评员：通过 | 初评员：通过 复评员：通过
收获机械 | 秸秆收集处理机械 | 秸秆粉碎还田机 | 1-1.5m秸秆粉碎还田机 | 河北运田农业机械制造有限公司 | 秸秆切碎还田机 | 1JH-120 |  | 作业幅宽:1.2m | 配套动力范围（kW）：29.4～44.1；与配套拖拉机联接方式：三点悬挂式；工作状态外形尺寸（长×宽×高）mm：1300×1450×1030；刀轴总成传动方式：侧边皮带传动；总安装刀数量(把)：66；刀片型式：弯刀+直刀。 | 0 | 购机补贴(通用类) | 2025-11-29 | 河北省 | 评阅通过 | 初评员：通过 复评员：通过 | 初评员：通过 复评员：通过
收获机械 | 秸秆收集处理机械 | 秸秆粉碎还田机 | 1-1.5m秸秆粉碎还田机 | 河南巨隆科技有限公司 | 秸秆粉碎还田机 | 4J-120 |  | 作业幅宽:1.2m | 型号名称：4J-120型秸秆粉碎还田机；配套动力范围：22.0～29.4kW；配套动力输出轴转速：720r/min；与配套拖拉机联接方式：三点悬挂；工作状态外形尺寸（长×宽×高）：1395×1465×1040（mm）；作业小时生产率：0.37～0.54h㎡/h；作业速度：2.5～5km/h；工作幅宽：120cm；刀轴总成传动方式：侧边皮带传动；刀轴数量：1根；刀轴设计转速:2030r/min；刀轴最大回转半径：260mm；刀片型式：弯刀；刀片总安装数量：32把。 | 0 | 购机补贴(通用类) | 2026-10-28 | 河南省 | 评阅通过 | 初评员：通过 复评员：通过 | 初评员：通过 复评员：通过
收获机械 | 秸秆收集处理机械 | 秸秆粉碎还田机 | 1-1.5m秸秆粉碎还田机 | 石家庄益旺田机械制造有限公司 | 秸秆切碎还田机 | 4JQ-120 |  | 作业幅宽:1.2m | 配套动力：25.7-36.8kw；工作幅宽：1200mm；配套动力输出轴转速：720r/min；传动方式：侧边皮带传动；与配套拖拉机连接方式：三点悬挂 | 0 | 购机补贴(通用类) | 2026-10-21 | 河北省 | 评阅通过 | 初评员：通过 复评员：通过 | 初评员：通过 复评员：通过
收获机械 | 秸秆收集处理机械 | 秸秆粉碎还田机 | 1-1.5m秸秆粉碎还田机 | 石家庄益旺田机械制造有限公司 | 秸秆切碎还田机 | 4JQ-130 |  | 作业幅宽:1.3m | 配套动力：29.4-36.8kw；工作幅宽：1300mm；配套动力输出轴转速：720r/min；传动方式：侧边皮带传动；与配套拖拉机连接方式：三点悬挂 | 0 | 购机补贴(通用类) | 2026-10-21 | 河北省 | 评阅通过 | 初评员：通过 复评员：通过 | 初评员：通过 复评员：通过
收获机械 | 秸秆收集处理机械 | 秸秆粉碎还田机 | 1-1.5m秸秆粉碎还田机 | 潍坊市宏胜工贸有限公司 | 秸秆粉碎还田机 | 1JH-120 |  | 作业幅宽:1.2m | 结构型式:三点悬挂,配套动力:22~25.7KW,配套动力输出轴转速:540/720r/min,纯工作小时生产率:0.24~0.5hm2/h,外形尺寸:1250×1420×750mm,结构质量:240kg,作业幅宽:1.2m,最小离地间隙(配套拖拉机运输时):≥330mm,作业前进速度:≥3.3km/h,粉碎轴转速:2200~2300r/min,最终传动方式:侧边皮带传动,最大回转半径:260mm,刀片数量:32把(16组),刀片型式:人字Y型刀 | 0 | 购机补贴(通用类) | 2026-12-26 | 山东省 | 评阅通过 | 初评员：通过 复评员：通过 | 初评员：通过 复评员：通过
收获机械 | 秸秆收集处理机械 | 秸秆粉碎还田机 | 1.5-2m秸秆粉碎还田机 | 德州市华北农机装备有限公司 | 秸秆粉碎还田机 | 4J150 |  | 作业幅宽:1.5m | 工作幅宽（cm）：150.配套动力范围（kW）：37～48. 配套动力输出轴转速（r/min）:760、830.与配套拖拉机联接方式：三点悬挂.工作状态外形尺寸（长×宽×高）（mm）：1390×1930×1074.作业小时生产率（h㎡/h）：0.5～0.7.作业速度（km/h）：≥3.3.刀轴总成传动方式：单侧边皮带传动.刀轴数量（根）：1. 刀轴设计转速（r/min）：≥2200.刀轴最大回转半径（mm）：255.刀片型式：甩刀.刀片总安装数量（把）：90.折叠机构型式：/. | 0 | 购机补贴(通用类) | 2026-12-30 | 山东省 | 评阅通过 | 初评员：通过 复评员：通过 | 初评员：通过 复评员：通过
收获机械 | 秸秆收集处理机械 | 秸秆粉碎还田机 | 1.5-2m秸秆粉碎还田机 | 德州市华北农机装备有限公司 | 秸秆粉碎还田机 | 4J165 |  | 作业幅宽:1.65m | 工作幅宽（cm）：165.配套动力范围（kW）：45～55. 配套动力输出轴转速（r/min）:760、830.与配套拖拉机联接方式：三点悬挂.工作状态外形尺寸（长×宽×高）（mm）：1390×2074×1074.作业小时生产率（h㎡/h）：0.54～0.75.作业速度（km/h）：≥3.3.刀轴总成传动方式：单侧边皮带传动.刀轴数量（根）：1. 刀轴设计转速（r/min）：≥2200.刀轴最大回转半径（mm）：255.刀片型式：甩刀.刀片总安装数量（把）：102.折叠机构型式：/. | 0 | 购机补贴(通用类) | 2026-12-30 | 山东省 | 评阅通过 | 初评员：通过 复评员：通过 | 初评员：通过 复评员：通过
收获机械 | 秸秆收集处理机械 | 秸秆粉碎还田机 | 1.5-2m秸秆粉碎还田机 | 德州市华北农机装备有限公司 | 秸秆粉碎还田机 | 4J180 |  | 作业幅宽:1.8m | 工作幅宽（cm）：180.配套动力范围（kW）：52～66. 配套动力输出轴转速（r/min）:760、830.与配套拖拉机联接方式：三点悬挂.工作状态外形尺寸（长×宽×高）（mm）：1390×2218×1074.作业小时生产率（h㎡/h）：0.59～0.8.作业速度（km/h）：≥3.3.刀轴总成传动方式：单侧边皮带传动.刀轴数量（根）：1. 刀轴设计转速（r/min）：≥2200.刀轴最大回转半径（mm）：255.刀片型式：甩刀.刀片总安装数量（把）：114.折叠机构型式：/. | 0 | 购机补贴(通用类) | 2026-12-30 | 山东省 | 评阅通过 | 初评员：通过 复评员：通过 | 初评员：通过 复评员：通过
收获机械 | 秸秆收集处理机械 | 秸秆粉碎还田机 | 1.5-2m秸秆粉碎还田机 | 河北通田机械有限公司 | 秸秆切碎还田机 | 1JHY-150 |  | 作业幅宽:1.5m | 配套动力范围：40～44KW；配套动力输出轴转速：720r/min；与配套拖拉机联接方式：三点悬挂；工作状态外形尺寸(长×宽×高)：1300×1750×1100mm；作业小时生产率：0.45～0.75hm2/h；作业速度：3～5km/h；工作幅宽：150cm；刀轴总成传动方式：侧边皮带传动；刀轴数量：1根；刀轴设计转速：2160r/min；刀轴最大回转半径：275mm；刀片型式：弯刀；刀片总安装数量：40把 | 0 | 购机补贴(通用类) | 2026-12-30 | 河北省 | 评阅通过 | 初评员：通过 复评员：通过 | 初评员：通过 复评员：通过
收获机械 | 秸秆收集处理机械 | 秸秆粉碎还田机 | 1.5-2m秸秆粉碎还田机 | 河北运田农业机械制造有限公司 | 秸秆切碎还田机 | 1JH-150 |  | 作业幅宽:1.5m | 配套动力范围（kW）：35～50；与配套拖拉机联接方式：三点悬挂式；工作状态外形尺寸（长×宽×高）mm：1330×1760×1020；刀轴总成传动方式：侧边皮带传动；总安装刀数量(把)：40；刀片型式：弯刀。 | 0 | 购机补贴(通用类) | 2022-12-31 | 河北省 | 评阅通过 | 初评员：通过 复评员：通过 | 初评员：通过 复评员：通过
收获机械 | 秸秆收集处理机械 | 秸秆粉碎还田机 | 1.5-2m秸秆粉碎还田机 | 河北运田农业机械制造有限公司 | 秸秆切碎还田机 | 1JH-165 |  | 作业幅宽:1.65m | 配套动力范围（kW）：45～55；与配套拖拉机联接方式：三点悬挂式；工作状态外形尺寸（长×宽×高）mm：1330×1910×1020；刀轴总成传动方式：侧边皮带传动；总安装刀数量(把)：44；刀片型式：弯刀。 | 0 | 购机补贴(通用类) | 2022-12-31 | 河北省 | 评阅通过 | 初评员：通过 复评员：通过 | 初评员：通过 复评员：通过
收获机械 | 秸秆收集处理机械 | 秸秆粉碎还田机 | 1.5-2m秸秆粉碎还田机 | 河北运田农业机械制造有限公司 | 秸秆切碎还田机 | 1JH-180 |  | 作业幅宽:1.8m | 配套动力范围（kW）：55～65；与配套拖拉机联接方式：三点悬挂式；工作状态外形尺寸（长×宽×高）mm：1330×2060×1020；刀轴总成传动方式：侧边皮带传动；总安装刀数量(把)：48；刀片型式：弯刀。 | 0 | 购机补贴(通用类) | 2022-12-31 | 河北省 | 评阅通过 | 初评员：通过 复评员：通过 | 初评员：通过 复评员：通过
收获机械 | 秸秆收集处理机械 | 秸秆粉碎还田机 | 1.5-2m秸秆粉碎还田机 | 河南巨隆科技有限公司 | 秸秆粉碎还田机 | 1JH-150A |  | 作业幅宽:1.5m | 型号名称：1JH-150A型秸秆粉碎还田机；配套动力范围：36.5～51.5kW；配套动力输出轴转速：760r/min；与配套拖拉机联接方式：三点悬挂；工作状态外形尺寸（长×宽×高）：1350×1770×1050（mm）；作业小时生产率：0.38～0.75h㎡/h；作业速度：2.5～5km/h；工作幅宽：150cm；刀轴总成传动方式：侧边皮带传动；刀轴数量：1根；刀轴设计转速:2412r/min；刀轴最大回转半径：260mm；刀片型式：弯刀+直刀；刀片总安装数量：弯刀60把；直刀：30把。 | 0 | 购机补贴(通用类) | 2026-08-31 | 河南省 | 评阅通过 | 初评员：通过 复评员：通过 | 初评员：通过 复评员：通过
收获机械 | 秸秆收集处理机械 | 秸秆粉碎还田机 | 1.5-2m秸秆粉碎还田机 | 河南巨隆科技有限公司 | 秸秆粉碎还田机 | 1JH-165A |  | 作业幅宽:1.65m | 型号名称：1JH-165A型秸秆粉碎还田机；配套动力范围：44.1～58.8kW；配套动力输出轴转速：760r/min；与配套拖拉机联接方式：三点悬挂；工作状态外形尺寸（长×宽×高）：1310×1910×1040（mm）；作业小时生产率：0.41～0.82h㎡/h；作业速度：2.5～5km/h；工作幅宽：165cm；刀轴总成传动方式：侧边皮带传动；刀轴数量：1根；刀轴设计转速:2412r/min；刀轴最大回转半径：260mm；刀片型式：弯刀+直刀；刀片总安装数量：弯刀64把；直刀：32把。 | 0 | 购机补贴(通用类) | 2026-08-31 | 河南省 | 评阅通过 | 初评员：通过 复评员：通过 | 初评员：通过 复评员：通过
收获机械 | 秸秆收集处理机械 | 秸秆粉碎还田机 | 1.5-2m秸秆粉碎还田机 | 河南巨隆科技有限公司 | 秸秆粉碎还田机 | 1JH-180A |  | 作业幅宽:1.8m | 型号名称：1JH-180A型秸秆粉碎还田机；配套动力范围：51.45～66.15kW；配套动力输出轴转速：760r/min；与配套拖拉机联接方式：三点悬挂；工作状态外形尺寸（长×宽×高）：1370×2080×1040（mm）；作业小时生产率：0.45～0.9h㎡/h；作业速度：2.5～5km/h；工作幅宽：180cm；刀轴总成传动方式：侧边皮带传动；刀轴数量：1根；刀轴设计转速:2412r/min；刀轴最大回转半径：260mm；刀片型式：弯刀+直刀；刀片总安装数量：弯刀72把；直刀：36把。 | 0 | 购机补贴(通用类) | 2026-08-31 | 河南省 | 评阅通过 | 初评员：通过 复评员：通过 | 初评员：通过 复评员：通过
收获机械 | 秸秆收集处理机械 | 秸秆粉碎还田机 | 1.5-2m秸秆粉碎还田机 | 宁晋县驰沃农业机械有限公司 | 秸秆粉碎还田机 | 1JH-165 |  | 作业幅宽:1.65m | 配套动力66.2-80.9kw,动力输出轴转速720r/min,三点悬挂联接,外形尺寸1350*1900*1035作业小时生产率0.45-0.85hm2/h作业速度3.0-6.0Km/h工作幅宽165cm刀轴转速2160r/min最大回转半径250mm安装刀数90把 刀片型式甩刀式 传动方式侧边皮带传动 | 0 | 购机补贴(通用类) | 2026-08-18 | 河北省 | 评阅通过 | 初评员：通过 复评员：通过 | 初评员：通过 复评员：通过
收获机械 | 秸秆收集处理机械 | 秸秆粉碎还田机 | 1.5-2m秸秆粉碎还田机 | 山东大华机械有限公司 | 秸秆粉碎还田机 | 1JH-165 |  | 作业幅宽:1.65m | 工作幅宽:165cm;配套动力范围:35.3~51.5kW;工作状态外形尺寸(长×宽×高):1400×1930×960;与配套拖拉机联接方式:三点悬挂;配套动力输出轴转速:540 ；720；760；1000r/min;作业小时生产率:0.33~0.83hm2/h;作业速度:2~5km/h;刀轴总成传动方式:侧边皮带;刀轴数量:1根;刀轴设计转速:1800（n动=540）；2100（n动=720）；2400（n动=760）；2000（n动=1000）r/min;刀轴最大回转半径:275mm;刀片型式:弯刀+直刀;刀片总安装数量:96（32组）把;折叠机构型式:/ | 0 | 购机补贴(通用类) | 2026-12-30 | 山东省 | 评阅通过 | 初评员：通过 复评员：通过 | 初评员：通过 复评员：通过
收获机械 | 秸秆收集处理机械 | 秸秆粉碎还田机 | 1.5-2m秸秆粉碎还田机 | 山东大华机械有限公司 | 秸秆粉碎还田机 | 1JH-180 |  | 作业幅宽:1.8m | 工作幅宽:180cm;配套动力范围:66.15~80.9kW;工作状态外形尺寸(长×宽×高):1400×2100×960;与配套拖拉机联接方式:三点悬挂;配套动力输出轴转速:540 ；720；760；1000r/min;作业小时生产率:0.35~0.90hm2/h;作业速度:2~5km/h;刀轴总成传动方式:侧边皮带;刀轴数量:1根;刀轴设计转速:1800（n动=540）；2100（n动=720）；2400（n动=760）；2000（n动=1000）r/min;刀轴最大回转半径:275mm;刀片型式:弯刀+直刀;刀片总安装数量:108（36组）把; | 0 | 购机补贴(通用类) | 2026-12-30 | 山东省 | 评阅通过 | 初评员：通过 复评员：通过 | 初评员：通过 复评员：通过
收获机械 | 秸秆收集处理机械 | 秸秆粉碎还田机 | 1.5-2m秸秆粉碎还田机 | 山东华运农机设备有限公司 | 秸秆粉碎还田机 | 1JH-180 |  | 作业幅宽:1.8m | 作业幅宽：180cm 结构型式：后悬挂式；配套拖拉机标定功率：52~66KW；配套动力输出轴转速：760r/min；外形尺寸（长x宽x高）：1390X2218X1074mm；结构质量：560kg；理论作业速度：≥3.3km/h；幅宽：180cm；与拖拉机联接方式：三点悬挂；刀轴转速：2200r/min；刀轴最大回转半径：255mm；总安装刀数：114把（38组）；刀片型式：甩刀式（弯刀+直刀+弯刀） | 0 | 购机补贴(通用类) | 2026-12-30 | 山东省 | 评阅通过 | 初评员：通过 复评员：通过 | 初评员：通过 复评员：通过
收获机械 | 秸秆收集处理机械 | 秸秆粉碎还田机 | 1.5-2m秸秆粉碎还田机 | 石家庄益旺田机械制造有限公司 | 秸秆切碎还田机 | 4JQ-150 |  | 作业幅宽:1.5m | 配套动力：40-50kw；配套动力输出轴转速：720r/min；与配套拖拉机联接方式：三点悬挂；工作幅宽：1.5m；工作效率：0.45-0.75h㎡/h；传动方式：侧边皮带传动；刀片总安装数量：90把。 | 0 | 购机补贴(通用类) | 2024-12-08 | 河北省 | 评阅通过 | 初评员：通过 复评员：通过 | 初评员：通过 复评员：通过
收获机械 | 秸秆收集处理机械 | 秸秆粉碎还田机 | 1.5-2m秸秆粉碎还田机 | 石家庄益旺田机械制造有限公司 | 秸秆切碎还田机 | 4JQ-165 |  | 作业幅宽:1.65m | 配套动力：52-66kw；配套动力输出轴转速：720r/min；与配套拖拉机联接方式：三点悬挂；工作幅宽：1.65m；工作效率：0.49-0.82h㎡/h；传动方式：侧边皮带传动；刀片总安装数量：96把。 | 0 | 购机补贴(通用类) | 2024-12-08 | 河北省 | 评阅通过 | 初评员：通过 复评员：通过 | 初评员：通过 复评员：通过
收获机械 | 秸秆收集处理机械 | 秸秆粉碎还田机 | 1.5-2m秸秆粉碎还田机 | 石家庄益旺田机械制造有限公司 | 秸秆切碎还田机 | 4JQ-172 |  | 作业幅宽:1.72m | 配套动力：55-66kw；配套动力输出轴转速：720r/min；与配套拖拉机联接方式：三点悬挂；工作幅宽：1.72m；工作效率：0.51-0.86h㎡/h；传动方式：侧边皮带传动；刀片总安装数量：96把。 | 0 | 购机补贴(通用类) | 2024-12-08 | 河北省 | 评阅通过 | 初评员：通过 复评员：通过 | 初评员：通过 复评员：通过
收获机械 | 秸秆收集处理机械 | 秸秆粉碎还田机 | 1.5-2m秸秆粉碎还田机 | 石家庄益旺田机械制造有限公司 | 秸秆切碎还田机 | 4JQ-180 |  | 作业幅宽:1.80m | 配套动力：62-75kw；配套动力输出轴转速：720r/min；与配套拖拉机联接方式：三点悬挂；工作幅宽：1.8m；工作效率：0.54-0.90h㎡/h；传动方式：侧边皮带传动；刀片总安装数量：102把。 | 0 | 购机补贴(通用类) | 2024-12-08 | 河北省 | 评阅通过 | 初评员：通过 复评员：通过 | 初评员：通过 复评员：通过
收获机械 | 秸秆收集处理机械 | 秸秆粉碎还田机 | 1.5-2m秸秆粉碎还田机 | 潍坊市宏胜工贸有限公司 | 秸秆粉碎还田机 | 1JH-150 |  | 作业幅宽:1.5m | 配套动力范围:36.8~47.8KW,配套动力输出轴转速:540/720r/min,与配套拖拉机联接方式:三点悬挂,工作状态外形尺寸（长×宽×高）:1380×1800×1000mm,作业小时生产率:0.27~0.67hm2/h,作业速度:≥3.3km/h，工作幅宽:150cm,刀轴总成传动方式:侧边皮带传动,刀轴数量：1根，刀轴设计转速:2200~2300r/min,刀轴最大回转半径:275mm,刀片型式:人字Y型刀片,刀片总安装数量:40把(20组) | 0 | 购机补贴(通用类) | 2026-12-26 | 山东省 | 评阅通过 | 初评员：通过 复评员：通过 | 初评员：通过 复评员：通过
收获机械 | 秸秆收集处理机械 | 秸秆粉碎还田机 | 1.5-2m秸秆粉碎还田机 | 潍坊市宏胜工贸有限公司 | 秸秆粉碎还田机 | 1JH-180 |  | 作业幅宽:1.8m | 配套动力范围:51.8~58.9KW,配套动力输出轴转速:540/720r/min,与配套拖拉机联接方式:三点悬挂,工作状态外形尺寸（长×宽×高）:1600×2120×1000mm,作业小时生产率:0.32~0.8hm2/h,作业速度:≥3.3km/h，工作幅宽:180cm,刀轴总成传动方式:侧边皮带传动,刀轴数量：1根，刀轴设计转速:2200~2300r/min,刀轴最大回转半径:275mm,刀片型式:人字Y型刀片,刀片总安装数量:48把(24组). | 0 | 购机补贴(通用类) | 2026-12-26 | 山东省 | 评阅通过 | 初评员：通过 复评员：通过 | 初评员：通过 复评员：通过
收获机械 | 秸秆收集处理机械 | 秸秆粉碎还田机 | 2-2.5m秸秆粉碎还田机 | 德州市华北农机装备有限公司 | 秸秆粉碎还田机 | 4J225 |  | 作业幅宽:2.25m | 工作幅宽（cm）：225.配套动力范围（kW）：62～88. 配套动力输出轴转速（r/min）:760、830.与配套拖拉机联接方式：三点悬挂.工作状态外形尺寸（长×宽×高）（mm）：1390×2700×1074.作业小时生产率（h㎡/h）：0.75～1.0.作业速度（km/h）：≥3.3.刀轴总成传动方式：单侧边皮带传动.刀轴数量（根）：1. 刀轴设计转速（r/min）：≥2200.刀轴最大回转半径（mm）：255.刀片型式：甩刀.刀片总安装数量（把）：108.折叠机构型式：/ | 0 | 购机补贴(通用类) | 2026-12-30 | 山东省 | 评阅通过 | 初评员：通过 复评员：通过 | 初评员：通过 复评员：通过
收获机械 | 秸秆收集处理机械 | 秸秆粉碎还田机 | 2-2.5m秸秆粉碎还田机 | 河北江蓝农业机械有限公司 | 秸秆粉碎还田机 | 1JH-220 |  | 作业幅宽:2.2m | 配套动力范围kW:73.5～102.9 配套动力输出轴转速r/min:720. 与配套拖拉机联接方式:三点悬挂式 工作状态外形尺寸（长×宽×高)mm:1420×2720×1115 .作业小时生产率hm2/h:0.6～1.1 . 作业速度km/h:0.33～0.60 . 工作幅宽cm:220 . 刀轴总成传动方式:双侧边皮带传动 刀轴总成设计转速r/min:1800～2200 刀轴总成最大回转半径mm:250 刀轴总成刀片型式:弯刀+直刀 .刀轴总成总安装刀数(把):126（弯刀84；直刀42）. | 0 | 购机补贴(通用类) | 2026-11-02 | 河北省 | 评阅通过 | 初评员：通过 复评员：通过 | 初评员：通过 复评员：通过
收获机械 | 秸秆收集处理机械 | 秸秆粉碎还田机 | 2-2.5m秸秆粉碎还田机 | 河北运田农业机械制造有限公司 | 秸秆切碎还田机 | 1JH-200 |  | 作业幅宽:2.0m | 配套动力范围（kW）：65～75；与配套拖拉机联接方式：三点悬挂式；工作状态外形尺寸（长×宽×高）mm：1330×2260×1020；刀轴总成传动方式：侧边皮带传动；总安装刀数量(把)：52；刀片型式：弯刀。 | 0 | 购机补贴(通用类) | 2022-12-31 | 河北省 | 评阅通过 | 初评员：通过 复评员：通过 | 初评员：通过 复评员：通过
收获机械 | 秸秆收集处理机械 | 秸秆粉碎还田机 | 2-2.5m秸秆粉碎还田机 | 河北运田农业机械制造有限公司 | 秸秆切碎还田机 | 1JH-220 |  | 作业幅宽:2.2m | 配套动力范围（kW）：73.5～88.2；与配套拖拉机联接方式：三点悬挂式；工作状态外形尺寸（长×宽×高）mm：1250×2460×1000；刀轴总成传动方式：侧边皮带传动；总安装刀数量(把)：60；刀片型式：弯刀。 | 0 | 购机补贴(通用类) | 2025-11-29 | 河北省 | 评阅通过 | 初评员：通过 复评员：通过 | 初评员：通过 复评员：通过
收获机械 | 秸秆收集处理机械 | 秸秆粉碎还田机 | 2-2.5m秸秆粉碎还田机 | 河南巨隆科技有限公司 | 秸秆粉碎还田机 | 1JH-200A |  | 作业幅宽:2m | 型号名称：1JH-200A型秸秆粉碎还田机；配套动力范围：66.15～80.85kW；配套动力输出轴转速：760r/min；与配套拖拉机联接方式：三点悬挂；工作状态外形尺寸（长×宽×高）：1370×2265×1040（mm）；作业小时生产率：0.5～1.0h㎡/h；作业速度：2.5～5km/h；工作幅宽：200cm；刀轴总成传动方式：侧边皮带传动；刀轴数量：1根；刀轴设计转速:2412r/min；刀轴最大回转半径：260mm；刀片型式：弯刀+直刀；刀片总安装数量：弯刀80把；直刀：40把。 | 0 | 购机补贴(通用类) | 2026-08-31 | 河南省 | 评阅通过 | 初评员：通过 复评员：通过 | 初评员：通过 复评员：通过
收获机械 | 秸秆收集处理机械 | 秸秆粉碎还田机 | 2-2.5m秸秆粉碎还田机 | 河南巨隆科技有限公司 | 秸秆粉碎还田机 | 4J-200 |  | 作业幅宽:2m | 型号名称：4J-200型秸秆粉碎还田机；配套动力范围：51.45～66.15kW；配套动力输出轴转速：760r/min；与配套拖拉机联接方式：三点悬挂；工作状态外形尺寸（长×宽×高）：1370×2265×1040（mm）；作业小时生产率：0.61～0.91h㎡/h；作业速度：2.5～5km/h；工作幅宽：200cm；刀轴总成传动方式：侧边皮带传动；刀轴数量：1根；刀轴设计转速:2144r/min；刀轴最大回转半径：260mm；刀片型式：弯刀；总安装刀数：54把。 | 0 | 购机补贴(通用类) | 2026-10-28 | 河南省 | 评阅通过 | 初评员：通过 复评员：通过 | 初评员：通过 复评员：通过
收获机械 | 秸秆收集处理机械 | 秸秆粉碎还田机 | 2-2.5m秸秆粉碎还田机 | 宁晋县驰沃农业机械有限公司 | 秸秆粉碎还田机 | 1JH-200 |  | 作业幅宽:2m | 配套动力73.5-88.2kw,动力输出轴转速720r/min,三点悬挂联接,外形尺寸1350*2250*1035作业小时生产率0.55-1.10hM2/h作业速度3.0-6.0Km/h工作幅宽200cm刀轴转速2160r/min最大回转半径250mm安装刀数120把 刀片型式甩刀式 传动方式侧边皮带传动 | 0 | 购机补贴(通用类) | 2026-08-18 | 河北省 | 评阅通过 | 初评员：通过 复评员：通过 | 初评员：通过 复评员：通过
收获机械 | 秸秆收集处理机械 | 秸秆粉碎还田机 | 2-2.5m秸秆粉碎还田机 | 山东大华机械有限公司 | 秸秆粉碎还田机 | 1JH-200 |  | 作业幅宽:2m | 工作幅宽:200cm;配套动力范围:66.2~88.3kW;工作状态外形尺寸(长×宽×高):1330×2260×1050mm;与配套拖拉机联接方式:三点悬挂;配套动力输出轴转速:540 ；720；760；1000r/min;作业小时生产率:0.40~1.00hm2/h;作业速度:2~5km/h;刀轴总成传动方式:侧边皮带;刀轴数量:1根;刀轴设计转速:1800（n动=540）；2100（n动=720）；2400（n动=760）；2000（n动=1000）r/min;刀轴最大回转半径:275mm;刀片型式:弯刀+直刀;刀片总安装数量:120（40组）把;折叠机构型式:/ | 0 | 购机补贴(通用类) | 2026-12-30 | 山东省 | 评阅通过 | 初评员：通过 复评员：通过 | 初评员：通过 复评员：通过
收获机械 | 秸秆收集处理机械 | 秸秆粉碎还田机 | 2-2.5m秸秆粉碎还田机 | 山东华运农机设备有限公司 | 秸秆粉碎还田机 | 1JH-225 |  | 作业幅宽:2.25m | 作业幅宽：225cm 结构型式：后悬挂式；配套拖拉机标定功率：62~88KW；配套动力输出轴转速：760r/min；外形尺寸（长x宽x高）：1390X2700X1074mm；结构质量：750kg；理论作业速度：≥3.3km/h；幅宽：225cm；与拖拉机联接方式：三点悬挂；刀轴转速：2200r/min；刀轴最大回转半径：255mm；总安装刀数：108把（36组）；刀片型式：甩刀式（弯刀+直刀+弯刀） | 0 | 购机补贴(通用类) | 2026-12-30 | 山东省 | 评阅通过 | 初评员：通过 复评员：通过 | 初评员：通过 复评员：通过
收获机械 | 秸秆收集处理机械 | 秸秆粉碎还田机 | 2-2.5m秸秆粉碎还田机 | 石家庄连达农业机械有限公司 | 秸秆粉碎还田机 | 1JH-200F |  | 作业幅宽:2m | 配套动力范围（kW）：73.5-139.7，配套动力输出轴转速（r/min）：720，与配套拖拉机联接方式：三点悬挂，工作状态外形尺寸（长×宽×高）（mm)：1470×2280×1150，作业小时生产率(km²/h):0.60-1.00,作业速度(km/h)：3-5，工作幅宽（cm):200,刀轴总成传动方式：侧边皮带传动，刀轴数量（根）：1，刀轴设计转速（r/min）：2100，刀轴最大回转半径（mm):260,刀片型式：弯刀+直刀，刀片总安装数量（把）：102。 | 0 | 购机补贴(通用类) | 2026-11-02 | 河北省 | 评阅通过 | 初评员：通过 复评员：通过 | 初评员：通过 复评员：通过
收获机械 | 秸秆收集处理机械 | 秸秆粉碎还田机 | 2-2.5m秸秆粉碎还田机 | 石家庄连达农业机械有限公司 | 秸秆粉碎还田机 | 1JH-220F |  | 作业幅宽:2.2m | 配套动力范围（kW）：73.5-139.7，配套动力输出轴转速（r/min）：720，与配套拖拉机联接方式：三点悬挂，工作状态外形尺寸（长×宽×高）（mm)：1470×2480×1150，作业小时生产率(km²/h):0.66-1.10,作业速度(km/h)：3-5，工作幅宽（cm):220,刀轴总成传动方式：侧边皮带传动，刀轴数量（根）：1，刀轴设计转速（r/min）：2100，刀轴最大回转半径（mm):260,刀片型式：弯刀+直刀，刀片总安装数量（把）：114。 | 0 | 购机补贴(通用类) | 2026-11-02 | 河北省 | 评阅通过 | 初评员：通过 复评员：通过 | 初评员：通过 复评员：通过
收获机械 | 秸秆收集处理机械 | 秸秆粉碎还田机 | 2-2.5m秸秆粉碎还田机 | 石家庄连达农业机械有限公司 | 秸秆粉碎还田机 | 1JH-230F |  | 作业幅宽:2.3m | 配套动力范围（kW）：88.2-154.5，配套动力输出轴转速（r/min）：720，与配套拖拉机联接方式：三点悬挂，工作状态外形尺寸（长×宽×高）（mm)：1440×2780×1150，作业小时生产率(km²/h):0.69-1.15,作业速度(km/h)：3-5，工作幅宽（cm):230,刀轴总成传动方式：双侧边皮带传动，刀轴数量（根）：1，刀轴设计转速（r/min）：2100，刀轴最大回转半径（mm):260,刀片型式：弯刀+直刀，刀片总安装数量（把）：114。 | 0 | 购机补贴(通用类) | 2026-11-02 | 河北省 | 评阅通过 | 初评员：通过 复评员：通过 | 初评员：通过 复评员：通过
收获机械 | 秸秆收集处理机械 | 秸秆粉碎还田机 | 2-2.5m秸秆粉碎还田机 | 石家庄农业机械股份有限公司 | 秸秆粉碎还田机 | 1JH-220 |  | 作业幅宽:2.20m | 配套动力范围：66～88 kW， 配套动力输出轴转速：720 r/min， 与配套拖拉机联接方式：三点悬挂， 工作状态外形尺寸（长×宽×高）;1330×2460×1150 mm， 作业小时生产率：0.4～0.8 hm2/h， 作业速度：3～5 km/h， 工作幅宽:220 cm， 刀轴总成传动方式：侧边皮带传动, 刀轴总成设计转速:1850 r/min, 刀轴总成最大回转半径:265 mm, 刀轴总成刀片型式:甩刀, 刀轴总成总安装刀数:132 把, 结构质量:770 kg. | 0 | 购机补贴(通用类) | 2021-12-31 | 河北省 | 评阅通过 | 初评员：通过 复评员：通过 | 初评员：通过 复评员：通过
收获机械 | 秸秆收集处理机械 | 秸秆粉碎还田机 | 2-2.5m秸秆粉碎还田机 | 石家庄益旺田机械制造有限公司 | 秸秆切碎还田机 | 4JQ-200 |  | 作业幅宽:2.0m | 配套动力：70-80kw；配套动力输出轴转速：720r/min；与配套拖拉机联接方式：三点悬挂；工作幅宽：2.0m；工作效率：0.60-1.00h㎡/h；传动方式：侧边皮带传动；刀片总安装数量：108把。 | 0 | 购机补贴(通用类) | 2024-12-08 | 河北省 | 评阅通过 | 初评员：通过 复评员：通过 | 初评员：通过 复评员：通过
收获机械 | 秸秆收集处理机械 | 秸秆粉碎还田机 | 2-2.5m秸秆粉碎还田机 | 石家庄益旺田机械制造有限公司 | 秸秆切碎还田机 | 4JQ-230 |  | 作业幅宽:2.30m | 配套动力：88.2-102.9kw；工作幅宽：2300mm；配套动力输出轴转速：720r/min；传动方式：侧边皮带传动；与配套拖拉机连接方式：三点悬挂 | 0 | 购机补贴(通用类) | 2026-10-21 | 河北省 | 评阅通过 | 初评员：通过 复评员：通过 | 初评员：通过 复评员：通过
收获机械 | 秸秆收集处理机械 | 秸秆粉碎还田机 | 2-2.5m秸秆粉碎还田机 | 潍坊千力机械有限公司 | 秸秆粉碎还田机 | 1JH-205 |  | 作业幅宽:2.05m | 配套动力范围（kW）：73.5～110.3；与配套拖拉机联接方式：三点悬挂式；工作状态外形尺寸（长×宽×高）mm：1250×2350×1000；工作幅宽（cm）：205；刀轴总成传动方式：侧边皮带传动；刀轴数量（根）：1；总安装刀数量(把)：84把（28组）；刀片型式：甩刀式（弯刀+直刀+弯刀） | 0 | 购机补贴(通用类) | 2026-11-02 | 山东省 | 评阅通过 | 初评员：通过 复评员：通过 | 初评员：通过 复评员：通过
收获机械 | 秸秆收集处理机械 | 秸秆粉碎还田机 | 2-2.5m秸秆粉碎还田机 | 潍坊千力机械有限公司 | 秸秆粉碎还田机 | 1JH-220 |  | 作业幅宽:2.2m | 配套动力范围（kW）：88.2～110.3；与配套拖拉机联接方式：三点悬挂式；工作状态外形尺寸（长×宽×高）mm：1250×2500×1000；工作幅宽（cm）：220；刀轴总成传动方式：侧边皮带传动；刀轴数量（根）：1；总安装刀数量(把)：96把（32组）；刀片型式：甩刀式（弯刀+直刀+弯刀） | 0 | 购机补贴(通用类) | 2026-11-02 | 山东省 | 评阅通过 | 初评员：通过 复评员：通过 | 初评员：通过 复评员：通过
收获机械 | 秸秆收集处理机械 | 秸秆粉碎还田机 | 2-2.5m秸秆粉碎还田机 | 潍坊千力机械有限公司 | 秸秆粉碎还田机 | 1JH-240 |  | 作业幅宽:2.4m | 配套动力范围（kW）：88.2～147；与配套拖拉机联接方式：三点悬挂式；工作状态外形尺寸（长×宽×高）mm：1250×2700×1000；工作幅宽（cm）：240；刀轴总成传动方式：侧边皮带传动；刀轴数量（根）：1；总安装刀数量(把)：96把（32组）；刀片型式：甩刀式（弯刀+直刀+弯刀） | 0 | 购机补贴(通用类) | 2026-11-02 | 山东省 | 评阅通过 | 初评员：通过 复评员：通过 | 初评员：通过 复评员：通过
收获机械 | 秸秆收集处理机械 | 秸秆粉碎还田机 | 2-2.5m秸秆粉碎还田机 | 潍坊市宏胜工贸有限公司 | 秸秆粉碎还田机 | 1JH-200 |  | 作业幅宽:2m | 配套动力范围：73.5~80.8kW,配套动力输出轴转速：540/720r/min,与配套拖拉机联接方式：三点悬挂，工作状态外形尺寸(长×宽×高)：1600×2400×1000mm，作业小时生产率：0.70~1.15hm2/h，作业速度：≥3.3km/h,工作幅宽：200cm，刀轴总成传动方式：单侧边皮带传动，刀轴数量：1根，刀轴设计转速：2200~2300r/min，刀轴最大回转半径：280mm，刀片型式：弯刀/锤爪，刀片总安装数量：78/26把 | 0 | 购机补贴(通用类) | 2026-12-30 | 山东省 | 评阅通过 | 初评员：通过 复评员：通过 | 初评员：通过 复评员：通过
收获机械 | 秸秆收集处理机械 | 秸秆粉碎还田机 | 2-2.5m秸秆粉碎还田机 | 潍坊市宏胜工贸有限公司 | 秸秆粉碎还田机 | 1JH-230 |  | 作业幅宽:2.3m | 配套动力范围：88.2~95kW,配套动力输出轴转速：540/720r/min,与配套拖拉机联接方式：三点悬挂，工作状态外形尺寸(长×宽×高)：1600×2700×1000mm,作业小时生产率：0.70~1.25hm2/h，作业速度：≥3.3km/h,工作幅宽：230cm，刀轴总成传动方式：单侧边皮带传动，刀轴数量：1根，刀轴设计转速：2200~2300r/min，刀轴最大回转半径：280mm,刀片型式：弯刀/锤爪，刀片总安装数量：84/28把 | 0 | 购机补贴(通用类) | 2026-12-30 | 山东省 | 评阅通过 | 初评员：通过 复评员：通过 | 初评员：通过 复评员：通过
收获机械 | 秸秆收集处理机械 | 秸秆粉碎还田机 | 2.5m及以上秸秆粉碎还田机 | 河北春耕机械制造有限公司 | 秸秆粉碎还田机 | 1JH-330 |  | 作业幅宽:3.3m | 型号名称：1JH-330秸秆粉碎还田机；配套动力范围（kW）：132.3-161.7；配套动力输出轴转速（r/min）：720；与拖拉机联接方式：三点悬挂；工作状态外形尺寸(长×宽×高)（mm）：1590×3780×1140；作业小时生产率（hm2/h）：0.66-1.65；作业速度（km/h）：3-5；工作幅宽（cm）：330；刀轴总成传动方式：双侧边皮带传动；刀轴数量（根）：1；刀轴设计转速（r/min）：2100；刀轴最大回转半径（mm）：260；刀片型式：弯刀+直刀；刀片总安装数量（把）：150。 | 0 | 购机补贴(通用类) | 2026-11-02 | 河北省 | 评阅通过 | 初评员：通过 复评员：通过 | 初评员：通过 复评员：通过
收获机械 | 秸秆收集处理机械 | 秸秆粉碎还田机 | 2.5m及以上秸秆粉碎还田机 | 河北春耕机械制造有限公司 | 秸秆粉碎还田机 | 1JH-360 |  | 作业幅宽:3.6m | 型号名称：1JH-360秸秆粉碎还田机；配套动力范围（kW）：147-176.4；配套动力输出轴转速（r/min）：720；与拖拉机联接方式：三点悬挂；工作状态外形尺寸(长×宽×高)（mm）：1400×4080×1150；作业小时生产率（hm2/h）：1.0-1.6；作业速度（km/h）：3-5；工作幅宽（cm）：360；刀轴总成传动方式：双侧边皮带传动；刀轴数量（根）：2；刀轴设计转速（r/min）：2100；刀轴最大回转半径（mm）：260；刀片型式：弯刀+直刀；刀片总安装数量（把）：216。 | 0 | 购机补贴(通用类) | 2026-11-02 | 河北省 | 评阅通过 | 初评员：通过 复评员：通过 | 初评员：通过 复评员：通过
收获机械 | 秸秆收集处理机械 | 秸秆粉碎还田机 | 2.5m及以上秸秆粉碎还田机 | 河北春耕机械制造有限公司 | 秸秆粉碎还田机 | 1JH-400 |  | 作业幅宽:4m | 型号名称:1JH-400秸秆粉碎还田机;配套动力范围（kW）：161.7-205.8；配套动力输出轴转速（r/min）：720；与拖拉机联接方式：三点悬挂;工作状态外形尺寸(长×宽×高)(mm):1400×4480×1150;作业小时生产率(hm2/h):1.1-1.8;作业速度(km/h):3-5；工作幅宽（cm）：400；刀轴总成传动方式：双侧边皮带传动;刀轴数量(根):2;刀轴设计转速(r/min):2100;刀轴最大回转半径(mm):260;刀片型式:弯刀+直刀;刀片总安装数量(把):240。 | 0 | 购机补贴(通用类) | 2026-11-02 | 河北省 | 评阅通过 | 初评员：通过 复评员：通过 | 初评员：通过 复评员：通过
收获机械 | 秸秆收集处理机械 | 秸秆粉碎还田机 | 2.5m及以上秸秆粉碎还田机 | 河北春耕机械制造有限公司 | 秸秆粉碎还田机 | 1JH-455 |  | 作业幅宽:4.55m | 型号名称：1JH-455秸秆粉碎还田机；配套动力范围（kW）：147-191.1；配套动力输出轴转速（r/min）：720；与拖拉机联接方式：三点悬挂；工作状态外形尺寸(长×宽×高)（mm）：1520×5050×1150；作业小时生产率（hm2/h）：0.9-2.0；作业速度（km/h）：3-5；工作幅宽（cm）：455；刀轴总成传动方式:双侧边皮带传动;刀轴数量（根）：2;刀轴设计转速（r/min）：2100；刀轴最大回转半径（mm）：260；刀片型式：弯刀+直刀；刀片总安装数量(把):228。 | 0 | 购机补贴(通用类) | 2026-11-02 | 河北省 | 评阅通过 | 初评员：通过 复评员：通过 | 初评员：通过 复评员：通过
收获机械 | 秸秆收集处理机械 | 秸秆粉碎还田机 | 2.5m及以上秸秆粉碎还田机 | 河北江蓝农业机械有限公司 | 秸秆粉碎还田机 | 1JH-250 |  | 作业幅宽:2.5m | 配套动力范围kW:73.5～132.3 配套动力输出轴转速r/min:720. 与配套拖拉机联接方式:三点悬挂式 工作状态外形尺寸（长×宽×高)mm:1420×3020×1115 .作业小时生产率hm2/h:0.8～1.2 . 作业速度km/h:0.33～0.60 . 工作幅宽cm:250 . 刀轴总成传动方式:双侧边皮带传动 刀轴总成设计转速r/min:1800～2200 刀轴总成最大回转半径mm:250 刀轴总成刀片型式:弯刀+直刀 .刀轴总成总安装刀数(把):138（弯刀92；直刀46）. | 0 | 购机补贴(通用类) | 2026-11-02 | 河北省 | 评阅通过 | 初评员：通过 复评员：通过 | 初评员：通过 复评员：通过
收获机械 | 秸秆收集处理机械 | 秸秆粉碎还田机 | 2.5m及以上秸秆粉碎还田机 | 河北久丰农业机械有限公司 | 秸秆切碎还田机 | 1JQH-250 |  | 作业幅宽:2.5m | 工作状态外形尺寸(长×宽×高):1300mm×2760mm×1000mm；工作幅宽:250cm；刀轴总成传动方式：侧边皮带传动；刀轴总成刀片型式：弯刀；刀轴总成总安装刀数:68把；配套动力范围：78～90kw；配套动力输出轴转速:720r/min；与配套拖拉机联接方式：三点悬挂；刀轴总成设计转速；2250r/min；作业速度；3～5km/h | 0 | 购机补贴(通用类) | 2026-12-26 | 河北省 | 评阅通过 | 初评员：通过 复评员：通过 | 初评员：通过 复评员：通过
收获机械 | 秸秆收集处理机械 | 秸秆粉碎还田机 | 2.5m及以上秸秆粉碎还田机 | 河北久丰农业机械有限公司 | 秸秆切碎还田机 | 1JQH-360 |  | 作业幅宽:3.6m | 工作状态外形尺寸(长×宽×高):1400mm×4640mm×1100mm；工作幅宽:360cm；刀轴总成传动方式：双侧边皮带传动；刀轴总成刀片型式：弯刀；刀轴总成总安装刀数:104把；配套动力范围：100～130kw；配套动力输出轴转速:720r/min；与配套拖拉机联接方式：三点悬挂；刀轴总成设计转速；2250r/min；刀轴总成总安装刀数；104把 | 0 | 购机补贴(通用类) | 2026-12-26 | 河北省 | 评阅通过 | 初评员：通过 复评员：通过 | 初评员：通过 复评员：通过
收获机械 | 秸秆收集处理机械 | 秸秆粉碎还田机 | 2.5m及以上秸秆粉碎还田机 | 河北双天机械制造有限公司 | 折叠秸秆粉碎还田机 | 1JHZ-400 |  | 作业幅宽:4m | 型号名称：1JHZ-400型折叠秸秆粉碎还田机；配套标定功率(kw）:110.3-147.1；动力输出轴转速(r/min):720；与拖拉机连接方式:三点悬挂连接；外形尺寸:(长×宽×高mm):1705×4500×1290；结构质量(kg)：1900；工作小时生产率（hm2/h）:0.8-1.86；作业速度范围：(km/s):3-5；工作幅宽(cm):400；传动方式：双侧边皮带传动；设计转速（r/min）：2280；最大回转半径:(mm):260；还田刀型式：甩刀式；总安装刀数(把):240； | 0 | 购机补贴(通用类) | 2026-08-18 | 河北省 | 评阅通过 | 初评员：通过 复评员：通过 | 初评员：通过 复评员：通过
收获机械 | 秸秆收集处理机械 | 秸秆粉碎还田机 | 2.5m及以上秸秆粉碎还田机 | 河北运田农业机械制造有限公司 | 秸秆切碎还田机 | 1JH-260 |  | 作业幅宽:2.6m | 配套动力范围（kW）：73.5～88.2；与配套拖拉机联接方式：三点悬挂式；工作状态外形尺寸（长×宽×高）mm：1430×2880×1120；刀轴总成传动方式：侧边皮带传动；总安装刀数量(把)：72；刀片型式：弯刀。 | 0 | 购机补贴(通用类) | 2025-11-29 | 河北省 | 评阅通过 | 初评员：通过 复评员：通过 | 初评员：通过 复评员：通过
收获机械 | 秸秆收集处理机械 | 秸秆粉碎还田机 | 2.5m及以上秸秆粉碎还田机 | 河北运田农业机械制造有限公司 | 秸秆切碎还田机 | 1JH-360 |  | 作业幅宽:3.6m | 配套动力范围（kW）：88.2～110.3；与配套拖拉机联接方式：三点悬挂式；工作状态外形尺寸（长×宽×高）mm：1640×4040×1200；刀轴总成传动方式：双侧边皮带传动；总安装刀数量(把)：96；刀片型式：弯刀。 | 0 | 购机补贴(通用类) | 2025-11-29 | 河北省 | 评阅通过 | 初评员：通过 复评员：通过 | 初评员：通过 复评员：通过
收获机械 | 秸秆收集处理机械 | 秸秆粉碎还田机 | 2.5m及以上秸秆粉碎还田机 | 河南巨隆科技有限公司 | 秸秆粉碎还田机 | 1JH-255A |  | 作业幅宽:2.55m | 型号名称：1JH-255A型秸秆粉碎还田机；配套动力范围：88.2～110.3kW；配套动力输出轴转速：760r/min；与配套拖拉机联接方式：三点悬挂；工作状态外形尺寸（长×宽×高）：1475×2935×1165（mm）；作业小时生产率：0.63～1.27h㎡/h；作业速度：2.5～5km/h；工作幅宽：255cm；刀轴总成传动方式：双侧边皮带传动；刀轴数量：1根；刀轴设计转速:1963r/min；刀轴最大回转半径：260mm；刀片型式：弯刀；刀片总安装数量：68把。 | 0 | 购机补贴(通用类) | 2026-08-31 | 河南省 | 评阅通过 | 初评员：通过 复评员：通过 | 初评员：通过 复评员：通过
收获机械 | 秸秆收集处理机械 | 秸秆粉碎还田机 | 2.5m及以上秸秆粉碎还田机 | 河南巨隆科技有限公司 | 秸秆粉碎还田机 | 1JH-260A |  | 作业幅宽:2.6m | 型号名称：1JH-260A型秸秆粉碎还田机；配套动力范围：88.2～110.3kW；配套动力输出轴转速：760r/min；与配套拖拉机联接方式：三点悬挂；工作状态外形尺寸（长×宽×高）：1475×3105×1160（mm）；作业小时生产率：0.65～1.3h㎡/h；作业速度：2.5～5km/h；工作幅宽：260cm；刀轴总成传动方式：双侧边皮带传动；刀轴数量：1根；刀轴设计转速:1963r/min；刀轴最大回转半径：260mm；刀片型式：弯刀；刀片总安装数量：72把。 | 0 | 购机补贴(通用类) | 2026-08-31 | 河南省 | 评阅通过 | 初评员：通过 复评员：通过 | 初评员：通过 复评员：通过
收获机械 | 秸秆收集处理机械 | 秸秆粉碎还田机 | 2.5m及以上秸秆粉碎还田机 | 河南巨隆科技有限公司 | 秸秆粉碎还田机 | 1JH-280B |  | 作业幅宽:2.8m | 型号名称：1JH-280B型秸秆粉碎还田机；配套动力范围：88.2～110.3kW；配套动力输出轴转速：760r/min；与配套拖拉机联接方式：三点悬挂；工作状态外形尺寸（长×宽×高）：1470×3235×1165（mm）；作业小时生产率：0.7～1.4h㎡/h；作业速度：2.5～5km/h；工作幅宽：280cm；刀轴总成传动方式：双侧边皮带传动；刀轴数量：1根；刀轴设计转速:1963r/min；刀轴最大回转半径：260mm；刀片型式：弯刀；刀片总安装数量：76把。 | 0 | 购机补贴(通用类) | 2026-08-31 | 河南省 | 评阅通过 | 初评员：通过 复评员：通过 | 初评员：通过 复评员：通过
收获机械 | 秸秆收集处理机械 | 秸秆粉碎还田机 | 2.5m及以上秸秆粉碎还田机 | 马斯奇奥（青岛）农机制造有限公司 | 秸秆粉碎还田机 | 4JH-310(TORNADO310） |  | 作业幅宽:3.1m | 型号名称：4JH-310（TORNAD0 310） 秸秆粉碎还田机；配套动力范围：66～103kW；配套动力输出轴转速：540r/min；与配套拖拉机联接方式：悬挂式；工作状态外形尺寸(长×宽×高)：1760×3300×1100mm；作业小时生产率：1.9～2.2hm2/h；作业速度：6～10km/h；工作幅宽：310cm；刀轴总成传动方式：皮带传动（侧边）；刀轴总成设计转速：1875r/min；刀轴总成最大回转半径：315mm；刀轴总成刀片型式：甩刀式；刀轴总成总安装刀数：96把。 | 66 | 购机补贴(通用类) | 2021-12-31 | 山东青岛 | 评阅通过 | 初评员：通过 复评员：通过 | 初评员：通过 复评员：通过
收获机械 | 秸秆收集处理机械 | 秸秆粉碎还田机 | 2.5m及以上秸秆粉碎还田机 | 马斯奇奥（青岛）农机制造有限公司 | 秸秆粉碎还田机 | 4JH-320(LEOPARD320) |  | 作业幅宽:3.2m | 型号名称：4JH-320（LEOPARD 320） 秸秆粉碎还田机；配套动力范围： 66～132kW；配套动力输出轴转速：1000r/min；与配套拖拉机联接方式：悬挂式；工作状态外形尺寸(长×宽×高)：1840×3680×1090mm；作业小时生产率：2.0～2.3hm2/h；作业速度：6～10km/h；工作幅宽：320cm；刀轴总成传动方式：皮带传动（侧边）：刀轴总成设计转速：1620r/min；刀轴总成最大回转半径：328mm；刀轴总成刀片型式：锤刀式；刀轴总成总安装刀数：102把。 | 132 | 购机补贴(通用类) | 2021-12-31 | 山东青岛 | 评阅通过 | 初评员：通过 复评员：通过 | 初评员：通过 复评员：通过
收获机械 | 秸秆收集处理机械 | 秸秆粉碎还田机 | 2.5m及以上秸秆粉碎还田机 | 山东大华机械有限公司 | 秸秆粉碎还田机 | 1JH-400 |  | 作业幅宽:4m | 工作幅宽:400cm;配套动力范围:132.3~161.8kW;工作状态外形尺寸(长×宽×高):1730×4490×1310mm;与配套拖拉机联接方式:三点悬挂;配套动力输出轴转速:540 ；720；760；1000r/min;作业小时生产率:0.80~2.00hm2/h;作业速度:2~5km/h;刀轴总成传动方式:双侧边皮带;刀轴数量:1根;刀轴设计转速:1800（n动=540）；2100（n动=720）；2400（n动=760）；2000（n动=1000）r/min;刀轴最大回转半径:275mm;刀片型式:弯刀;刀片总安装数量:228（114组）把;折叠机构型式:/ | 0 | 购机补贴(通用类) | 2026-12-30 | 山东省 | 评阅通过 | 初评员：通过 复评员：通过 | 初评员：通过 复评员：通过
收获机械 | 秸秆收集处理机械 | 秸秆粉碎还田机 | 2.5m及以上秸秆粉碎还田机 | 石家庄连达农业机械有限公司 | 秸秆粉碎还田机 | 1JH-250F |  | 作业幅宽:2.5m | 配套动力范围（kW）：88.2-154.5，配套动力输出轴转速（r/min）：720，与配套拖拉机联接方式：三点悬挂，工作状态外形尺寸（长×宽×高）（mm)：1440×2980×1150，作业小时生产率(km²/h):0.75-1.25,作业速度(km/h)：3-5，工作幅宽（cm):250,刀轴总成传动方式：双侧边皮带传动，刀轴数量（根）：1，刀轴设计转速（r/min）：2100，刀轴最大回转半径（mm):260,刀片型式：弯刀+直刀，刀片总安装数量（把）：126。 | 0 | 购机补贴(通用类) | 2026-11-02 | 河北省 | 评阅通过 | 初评员：通过 复评员：通过 | 初评员：通过 复评员：通过
收获机械 | 秸秆收集处理机械 | 秸秆粉碎还田机 | 2.5m及以上秸秆粉碎还田机 | 石家庄农业机械股份有限公司 | 秸秆粉碎还田机 | 1JH-250 |  | 作业幅宽:2.50m | 配套动力范围:66～88 kW, 配套动力输出轴转速:540 r/min， 与配套拖拉机联接方式： 三点悬挂 ， 工作状态外形尺寸（长×宽×高）： 1400×3000×1160 mm， 作业小时生产率：0.5～1.0 hm2/h， 作业速度：3～5 km/h， 工作幅宽：250 cm， 刀轴总成传动方式：双侧边皮带传动， 刀轴总成设计转速：1850 r/min， 刀轴总成最大回转半径：265 mm， 刀轴总成刀片型式： 锤爪， 刀轴总成总安装刀数 ：22 把， 结构质量： 1030 kg。 | 0 | 购机补贴(通用类) | 2021-12-31 | 河北省 | 评阅通过 | 初评员：通过 复评员：通过 | 初评员：通过 复评员：通过
收获机械 | 秸秆收集处理机械 | 秸秆粉碎还田机 | 2.5m及以上秸秆粉碎还田机 | 潍坊市宏胜工贸有限公司 | 秸秆粉碎还田机 | 1JH-260 |  | 作业幅宽:2.6m | 2.6米还田机：配套动力范围：103~110kW,配套动力输出轴转速：540/720r/min,与配套拖拉机联接方式：三点悬挂，工作状态外形尺寸(长×宽×高)：1600×3060×1000mm,作业小时生产率：0.95~1.5hm2/h，作业速度：≥3.3km/h,工作幅宽：260cm，刀轴总成传动方式：双侧边皮带传动，刀轴数量：1根，刀轴设计转速：2200~2600r/min，刀轴最大回转半径：280mm，刀片型式：弯刀/锤爪，刀片总安装数量：96/32把 | 0 | 购机补贴(通用类) | 2026-12-30 | 山东省 | 评阅通过 | 初评员：通过 复评员：通过 | 初评员：通过 复评员：通过
收获机械 | 秸秆收集处理机械 | 秸秆粉碎还田机 | 2.5m及以上秸秆粉碎还田机 | 潍坊市宏胜工贸有限公司 | 秸秆粉碎还田机 | 1JH-360 |  | 作业幅宽:3.6m | 配套动力范围:88.2~147KW,配套动力输出轴转速:540/720r/min,与配套拖拉机联接方式:三点悬挂,工作状态外形尺寸（长×宽×高）:1400×4060×1100mm,作业小时生产率:0.41~1.5hm2/h,作业速度:≥3.3km/h,工作幅宽:360cm,刀轴总成传动方式:两侧边皮带传动,刀轴数量：1根，刀轴设计转速:2200~2300r/min,刀轴最大回转半径:275mm,刀片型式:人字Y型刀片，刀片总安装 数量:96把(48组) | 0 | 购机补贴(通用类) | 2026-12-26 | 山东省 | 评阅通过 | 初评员：通过 复评员：通过 | 初评员：通过 复评员：通过
饲料（草）收获加工运输设备 | 饲料（草）收获机械 | 打（压）捆机 | 压缩室截面积（宽×高）0.154m2及以上方捆捡拾压捆机 | 河南巨隆科技有限公司 | 方草捆打捆机 | 9YFQT-2.0 |  | 型式:方捆 ;捡拾宽度:2m;压缩室截面积(宽×高):0.162m2;打结器数量:2个 | 型号名称：9YFQT-2.0型方草捆打捆机；挂接方式：牵引式；捡拾宽度：2000mm；捡拾器结构型式：弹齿式；喂入器结构型式：拨叉喂入机构；打结器型式：D型；打结器数量：2个；压缩室截面尺寸（宽×高）：450×360mm；配套动力范转：51.5～73.5kW；捆扎方式：自动绳打捆。 | 0 | 购机补贴(通用类) | 2026-08-31 | 河南省 | 评阅通过 | 初评员：通过 复评员：通过 | 初评员：通过 复评员：通过
饲料（草）收获加工运输设备 | 饲料（草）收获机械 | 打（压）捆机 | 压缩室截面积（宽×高）0.154m2及以上方捆捡拾压捆机 | 新乡市花溪科技股份有限公司 | 方捆打捆机 | 9YF-2.0 |  | 型式:方捆 ;捡拾宽度:2m;压缩室截面积(宽×高):0.1584m2;打结器数量:2个 | 型号名称：9YF-2.0型方捆打捆机；挂接方式：牵引式；捡拾宽度：2000mm；捡拾器结构型式：弹齿式；喂入器结构型式：拨叉喂入机构；打结器型式：D型；打结器数量：2个；压缩室截面尺寸（宽×高）：440×360mm；捆扎方式：自动绳打捆；配套动力范围：33.1～117.6kW。 | 0 | 购机补贴(通用类) | 2026-12-27 | 河南省 | 评阅通过 | 初评员：通过 复评员：通过 | 初评员：通过 复评员：通过
饲料（草）收获加工运输设备 | 饲料（草）收获机械 | 打（压）捆机 | 压缩室截面积（宽×高）0.154m2及以上方捆捡拾压捆机 | 中国农业机械化科学研究院呼和浩特分院有限公司 | 秸秆揉碎除尘方捆压捆机 | 9YFC-2.2 |  | 型式:方捆 ;捡拾宽度:2.2m;压缩室截面积(宽×高):0.1584m2;打结器数量:2个 | 捡拾宽度：2200mm 捡拾器结构型式：锤爪式 喂入器结构型式：风机+拨叉喂入机构 打结器数量：2个 压缩室截面尺寸（宽X高）：440mm X 360mm 配套动力范围：≥90KW | 0 | 购机补贴(通用类) | 2026-04-01 | 内蒙古自治区 | 评阅通过 | 初评员：通过 复评员：通过 | 初评员：通过 复评员：通过
饲料（草）收获加工运输设备 | 饲料（草）收获机械 | 打（压）捆机 | 压缩室截面积（宽×高）0.162m2及以上方捆捡拾压捆机 | 河南巨隆科技有限公司 | 方草捆打捆机 | 9YFQC-2.2 |  | 型式:方捆 ;捡拾宽度:2.2m;压缩室截面积(宽×高):0.1739m2;打结器数量:2个 | 型号名称：9YFQC-2.2型方草捆打捆机；挂接方式：牵引式；捡拾宽度：2200mm；捡拾器结构型式：锤爪式；喂入器结构型式：拨叉喂入机构；打结器型式：D型；打结器数量：2个；压缩室截面尺寸（宽×高）：470×370mm；配套动力范转：69.9～88.2kW；捆扎方式：自动绳打捆。 | 0 | 购机补贴(通用类) | 2026-08-31 | 河南省 | 评阅通过 | 初评员：通过 复评员：通过 | 初评员：通过 复评员：通过
饲料（草）收获加工运输设备 | 饲料（草）收获机械 | 打（压）捆机 | 压缩室截面积（宽×高）0.162m2及以上方捆捡拾压捆机 | 河南巨隆科技有限公司 | 方草捆打捆机 | 9YFQT-2.2 |  | 型式:方捆 ;捡拾宽度:2.2m;压缩室截面积(宽×高):0.1739m2;打结器数量:2个 | 型号名称：9YFQT-2.2型方草捆打捆机；挂接方式：牵引式；捡拾宽度：2200mm；捡拾器结构型式：弹齿式；喂入器结构型式：拨叉喂入机构；打结器型式：D型；打结器数量：2个；压缩室截面尺寸（宽×高）：470×370mm；配套动力范转：51.5～80.9kW；捆扎方式：自动绳打捆。 | 0 | 购机补贴(通用类) | 2026-08-31 | 河南省 | 评阅通过 | 初评员：通过 复评员：通过 | 初评员：通过 复评员：通过
饲料（草）收获加工运输设备 | 饲料（草）收获机械 | 打（压）捆机 | 压缩室截面积（宽×高）0.162m2及以上方捆捡拾压捆机 | 黑山传旗农机有限公司 | 除尘打捆机 | 9YFQ(X)-2.2A |  | 型式:方捆 ;捡拾宽度:2.2m;压缩室截面积(宽×高):0.1656m2;打结器数量:2个 | 捡拾器宽度（mm）：2200，挂接方式：牵引式，打结器型式：D型，捡拾器结构形式：锤爪式，打结器数量：2个，压捆室截面尺寸（宽×高mm）：460×360，捆扎方式：自动绳打捆，配套动力范围（kw）：≥88 | 0 | 购机补贴(通用类) | 2026-10-10 | 辽宁省 | 评阅通过 | 初评员：通过 复评员：通过 | 初评员：通过 复评员：通过
饲料（草）收获加工运输设备 | 饲料（草）收获机械 | 打（压）捆机 | 压缩室截面积（宽×高）0.162m2及以上方捆捡拾压捆机 | 黑山传旗农机有限公司 | 捡拾打捆机 | 9YFQ-2.2A |  | 型式:方捆 ;捡拾宽度:2.2m;压缩室截面积(宽×高):0.1647m2;打结器数量:2个 | 捡拾器宽度（mm）：2200，挂接方式：牵引式，打结器类型：强制脱扣型，捡拾器结构形式：弹齿式，打结器数量：2个，压捆室截面尺寸（宽×高mm）：450×360，配套动力范围（kw）：≥40 | 0 | 购机补贴(通用类) | 2026-10-10 | 辽宁省 | 评阅通过 | 初评员：通过 复评员：通过 | 初评员：通过 复评员：通过
饲料（草）收获加工运输设备 | 饲料（草）收获机械 | 打（压）捆机 | 压缩室截面积（宽×高）0.162m2及以上方捆捡拾压捆机 | 呼伦贝尔市蒙力农牧业机械制造有限公司 | 方草捆压捆机 | 9YFD-2.2 |  | 型式:方捆 ;捡拾宽度:2.22m;压缩室截面积(宽×高):0.17m2;打结器数量:2个 | 捡拾宽度：2220mm；捡拾器结构型式：弹齿式；打结器型式：D型；打结器数量：2个；压缩室截面尺寸（宽*高）：460mm*370mm；配套动力范围：≥33kw | 0 | 购机补贴(通用类) | 2026-12-30 | 内蒙古自治区 | 评阅通过 | 初评员：通过 复评员：通过 | 初评员：通过 复评员：通过
饲料（草）收获加工运输设备 | 饲料（草）收获机械 | 打（压）捆机 | 压缩室截面积（宽×高）0.162m2及以上方捆捡拾压捆机 | 龙江万巍农业机械制造有限责任公司 | 方草捆打捆机 | 9YFQ-2.3A |  | 型式:方捆 ;捡拾宽度:2.3m;压缩室截面积(宽×高):0.1656m2;打结器数量:2个 | 型号名称/9YFQ-2.3A方草捆打捆机 挂接方式/牵引式 捡拾宽度mm2300 捡拾器结构型式/弹齿式 喂入器结构型式/拨叉喂入机构 打结器型式/D型 打结器数量个2 压缩室截面尺寸（宽×高）mm460×360 配套动力范围kW35～60 捆扎方式/自动绳打捆 | 35 | 购机补贴(通用类) | 2025-10-11 | 黑龙江 | 评阅通过 | 初评员：通过 复评员：通过 | 初评员：通过 复评员：通过
饲料（草）收获加工运输设备 | 饲料（草）收获机械 | 打（压）捆机 | 压缩室截面积（宽×高）0.162m2及以上方捆捡拾压捆机 | 龙江艺盛农业机械制造有限公司 | 捡拾方捆压捆机 | 9YFH-2.2A |  | 型式:方捆 ;捡拾宽度:2.2m;压缩室截面积(宽×高):0.1728m2;打结器数量:2个 | 挂接方式:牵引式 捡拾宽度:2200mm 捡拾器结构型式:弹齿式 喂入器结构型式:拨叉喂入机构 打结器型式:D型 打结器数量:2个 压缩室截面尺寸(宽X高):480X360mm 配套动力范围:≥60.2KW 扎捆方式：自动绳打捆 | 66.15 | 购机补贴(通用类) | 2026-02-28 | 黑龙江 | 评阅通过 | 初评员：通过 复评员：通过 | 初评员：通过 复评员：通过
饲料（草）收获加工运输设备 | 饲料（草）收获机械 | 打（压）捆机 | 压缩室截面积（宽×高）0.162m2及以上方捆捡拾压捆机 | 洛阳福格森机械装备有限公司 | 方草捆打捆机 | 9YG-2.2 |  | 型式:方捆 ;捡拾宽度:2.216m;压缩室截面积(宽×高):0.1776m2;打结器数量:2个 | 捡拾器宽度(mm):2216；方捆机压缩室截面尺寸(宽度×高度）mm：480×370，打结器类型:D型；打结器数量：2个，配套动力范围：44.1-88.2kw； | 0 | 购机补贴(通用类) | 2026-11-23 | 河南省 | 评阅通过 | 初评员：通过 复评员：通过 | 初评员：通过 复评员：通过
饲料（草）收获加工运输设备 | 饲料（草）收获机械 | 打（压）捆机 | 压缩室截面积（宽×高）0.162m2及以上方捆捡拾压捆机 | 洛阳福格森机械装备有限公司 | 方草捆打捆机 | 9YQF-2.2F |  | 型式:方捆 ;捡拾宽度:2.205m;压缩室截面积(宽×高):0.1776m2;打结器数量:2个 | 捡拾器宽度(mm):2205；方捆机压缩室截面尺寸(宽度×高度）mm：480×370，打结器类型:D型；打结器数量：2个，配套动力范围：88.2-132.4kw； | 0 | 购机补贴(通用类) | 2026-11-23 | 河南省 | 评阅通过 | 初评员：通过 复评员：通过 | 初评员：通过 复评员：通过
饲料（草）收获加工运输设备 | 饲料（草）收获机械 | 打（压）捆机 | 压缩室截面积（宽×高）0.162m2及以上方捆捡拾压捆机 | 潍坊骏森农业机械制造有限公司 | 方草捆打捆机 | 9YF-2200 |  | 型式:方捆 ;捡拾宽度:2.2m;压缩室截面积(宽×高):0.1656m2;打结器数量:2个 | 型号名称：9YF-2200型方草捆打捆机；挂接方式：牵引式；捡拾宽度： 2200mm；捡拾器结构型式：弹齿式；喂入器结构型式：拨叉喂入机构；打结器型式：D型；打结器数量：2 个； 压缩室截面尺寸（宽×高）：460×360mm；捆扎方式：自动绳打捆；配套动力范围：≥36.8kW；压缩室截面积(宽×高)：0.1656㎡ | 0 | 购机补贴(通用类) | 2026-11-02 | 山东省 | 评阅通过 | 初评员：通过 复评员：通过 | 初评员：通过 复评员：通过
饲料（草）收获加工运输设备 | 饲料（草）收获机械 | 打（压）捆机 | 压缩室截面积（宽×高）0.162m2及以上方捆捡拾压捆机 | 潍坊利德尔精工科技有限公司 | 方草捆打捆机 | 9YF-2200 |  | 型式:方捆 ;捡拾宽度:2.2m;压缩室截面积(宽×高):0.1656m2;打结器数量:2个 | 型号名称：9YF-2200型方草捆打捆机；挂接方式：牵引式；捡拾宽度：2200mm；捡拾器结构型式：弹齿式；喂入器结构型式：拨叉喂入机构；打结器型式：D型；打结器数量：2个； 压缩室截面尺寸（宽×高）：460×360mm；捆扎方式：自动绳打捆；配套动力范围：≥36.8kW；压缩室截面积（宽×高）：0.1656㎡ | 0 | 购机补贴(通用类) | 2026-11-02 | 山东省 | 评阅通过 | 初评员：通过 复评员：通过 | 初评员：通过 复评员：通过
饲料（草）收获加工运输设备 | 饲料（草）收获机械 | 打（压）捆机 | 压缩室截面积（宽×高）0.162m2及以上方捆捡拾压捆机 | 潍坊利德尔精工科技有限公司 | 方草捆打捆机 | 9YF-2200S |  | 型式:方捆 ;捡拾宽度:2.2m;压缩室截面积(宽×高):0.1656m2;打结器数量:2个 | 型号名称：9YF-2200S型方草捆打捆机；挂接方式：牵引式；捡拾宽度：2200mm；捡拾器结构型式：锤爪式；喂入器结构型式：拨叉喂入机构；打结器型式：D型；打结器数量：2个 ；压缩室截面尺寸（宽×高）：460×360mm；捆扎方式：自动绳打捆；配套动力范围：≥73.5 kW；压缩室截面积（宽×高）：0.1656㎡ | 0 | 购机补贴(通用类) | 2026-11-02 | 山东省 | 评阅通过 | 初评员：通过 复评员：通过 | 初评员：通过 复评员：通过
饲料（草）收获加工运输设备 | 饲料（草）收获机械 | 打（压）捆机 | 压缩室截面积（宽×高）0.162m2及以上方捆捡拾压捆机 | 郓城鑫天顺机械设备有限公司 | 方草捆打捆机 | 9YFQ-2.2A |  | 型式:方捆 ;捡拾宽度:2.21m;压缩室截面积(宽×高):0.1656m2;打结器数量:2个 | 挂接方式:牵引式 捡拾宽度 :2210mm 捡拾器结构型式 : 弹齿式 喂入器结构型式：拨叉喂入机构 打结器型式 ：D型 打结器数量 :2个 捆扎方式 ：自动绳打捆 压缩室截面尺寸（宽×高）: 460×360mm 配套动力范围 : 40-70kW | 0 | 购机补贴(通用类) | 2026-04-29 | 山东省 | 评阅通过 | 初评员：通过 复评员：通过 | 初评员：通过 复评员：通过
饲料（草）收获加工运输设备 | 饲料（草）收获机械 | 打（压）捆机 | 压缩室直径0.8m及以上圆捆捡拾压捆机 | 滁州禾田农业机械有限公司 | 圆草捆打捆机 | 9Y-110A(RB1100) |  | 型式:圆捆 ;捡拾宽度:1.58m;压缩室直径:1.1m;压缩室宽度:1m | 型号：9Y-110A(RB1100)；捡拾器宽度：1580mm；捡拾器结构型式：弹齿式；卷压滚筒转速：131r/min；卷压滚筒数量：16个；工作状态外形尺寸（长×宽×高）：3640×2260×2110mm；配套动力：≥66.2kW（轮式拖拉机）。 | 0 | 购机补贴(通用类) | 2022-12-31 | 安徽省 | 评阅通过 | 初评员：通过 复评员：通过 | 初评员：通过 复评员：通过
饲料（草）收获加工运输设备 | 饲料（草）收获机械 | 打（压）捆机 | 压缩室直径0.8m及以上圆捆捡拾压捆机 | 呼伦贝尔市蒙力农牧业机械制造有限公司 | 圆草捆打捆机 | 9YG-1.1 |  | 型式:圆捆 ;捡拾宽度:1.6m;压缩室直径:1m;压缩室宽度:1m | 捡拾宽度：1600mm；捡拾器结构型式：弹齿式；挂接方式：牵引式；压缩室成捆机构型式：滚筒式；压缩室直径：1000mm；压缩室宽度：1000mm；卷压工作部件数量：16个；配套动力范围：≥66kw | 0 | 购机补贴(通用类) | 2026-12-30 | 内蒙古自治区 | 评阅通过 | 初评员：通过 复评员：通过 | 初评员：通过 复评员：通过
饲料（草）收获加工运输设备 | 饲料（草）收获机械 | 打（压）捆机 | 压缩室直径0.8m及以上圆捆捡拾压捆机 | 潍坊利德尔精工科技有限公司 | 圆草捆打捆机 | 9YQ-1250 |  | 型式:圆捆 ;捡拾宽度:1.25m;压缩室直径:0.8m;压缩室宽度:1.25m | 型号名称：9YQ-1250型圆草捆打捆机；挂接方式：牵引式；捡拾宽度：1250mm；捡拾器结构型式：弹齿式；喂入器结构型式：弹齿直接喂入；压缩室成捆机构型式：滚筒式；压缩室宽度：1250mm；压缩室直径：800mm；压工作部件数量：滚筒16个；卷压滚筒直径：152mm； 捆扎方式：缠绳 ；配套动力范围：40.4～60kW | 0 | 购机补贴(通用类) | 2026-11-02 | 山东省 | 评阅通过 | 初评员：通过 复评员：通过 | 初评员：通过 复评员：通过
饲料（草）收获加工运输设备 | 饲料（草）收获机械 | 打（压）捆机 | 压缩室直径0.8m及以上圆捆捡拾压捆机 | 潍坊利德尔精工科技有限公司 | 圆草捆打捆机 | 9YQ-1800 |  | 型式:圆捆 ;捡拾宽度:1.8m;压缩室直径:0.82m;压缩室宽度:1.25m | 型号名称：9YQ-1800型圆草捆打捆机；挂接方式：牵引式；捡拾宽度：1800mm；捡拾器结构型式：锤爪式 ；喂入器结构型式：螺旋连续喂入机构；压缩室成捆机构型式：滚筒式；压缩室宽度：1250mm；压缩室直径：820mm；卷压工作部件数量：滚筒18个；卷压滚筒直径：157mm；捆扎方式：缠绳；配套动力范围：40.4～132.4kW | 0 | 购机补贴(通用类) | 2026-11-02 | 山东省 | 评阅通过 | 初评员：通过 复评员：通过 | 初评员：通过 复评员：通过
饲料（草）收获加工运输设备 | 饲料（草）收获机械 | 打（压）捆机 | 压缩室直径0.8m及以上圆捆捡拾压捆机 | 潍坊牧王机械有限公司 | 圆草捆打捆机 | 9YQ-0.8 |  | 型式:圆捆 ;捡拾宽度:1.3m;压缩室直径:0.8m;压缩室宽度:0.93m | 挂接方式：牵引式；捡拾宽度：1300mm；捡拾器结构型式：甩刀式；喂入器结构型式：螺旋连续喂入机构；压缩室成捆机构型式：滚筒式；压缩室宽度（mm）：930；压缩室直径（mm）：800；卷压工作部件数量：滚筒18个；卷压滚筒直径（mm）152；捆扎方式:缠网；配套动力范围：≥36.7KW | 0 | 购机补贴(通用类) | 2026-11-02 | 山东省 | 评阅通过 | 初评员：通过 复评员：通过 | 初评员：通过 复评员：通过
饲料（草）收获加工运输设备 | 饲料（草）收获机械 | 打（压）捆机 | 压缩室直径1m及以上圆捆捡拾压捆机 | 成都致靖维农农业机械有限公司 | 捡拾圆捆机 | 9YYQ-1400 |  | 型式:圆捆 ;捡拾宽度:1.975m;压缩室直径:1.25m;压缩室宽度:1.4m | 捡拾宽度：1975 mm；配套动力范围：≥81kw；工作状态外形尺寸：4835×2570×2330 mm；结构质量：3980 kg；捡拾器结构型式：弹齿式；压缩室宽度：1400 mm；压缩室直径：1250mm；卷压工作部件数量：18（滚筒）；卷压滚筒直径：220mm。 | 0 | 购机补贴(通用类) | 2026-09-29 | 四川省 | 评阅通过 | 初评员：通过 复评员：通过 | 初评员：通过 复评员：通过
饲料（草）收获加工运输设备 | 饲料（草）收获机械 | 打（压）捆机 | 压缩室直径1m及以上圆捆捡拾压捆机 | 滁州禾田农业机械有限公司 | 圆草捆打捆机 | 9Y-125B(L325) |  | 型式:圆捆 ;捡拾宽度:1.78m;压缩室直径:1.25m;压缩室宽度:1.2m | 型号：9Y-125B(L325)；捡拾器宽度：1780mm；捡拾器结构型式：弹齿式；卷压滚筒转速：119r/min；卷压滚筒数量：18个；工作状态外形尺寸（长×宽×高）：3920×2560×2430mm；配套动力：≥73.5kW（轮式拖拉机）。 | 0 | 购机补贴(通用类) | 2022-12-31 | 安徽省 | 评阅通过 | 初评员：通过 复评员：通过 | 初评员：通过 复评员：通过
饲料（草）收获加工运输设备 | 饲料（草）收获机械 | 打（压）捆机 | 压缩室直径1m及以上圆捆捡拾压捆机 | 德州亿农宝丰农业装备有限公司 | 圆草捆打捆机 | 9YQ-2260A |  | 型式:圆捆 ;捡拾宽度:2.26m;压缩室直径:1.02m;压缩室宽度:1.25m | 捡拾宽度=2260mm；压缩室直径=1020mm；压缩室宽度=1250mm | 0 | 购机补贴(通用类) | 2025-09-29 | 山东省 | 评阅通过 | 初评员：通过 复评员：通过 | 初评员：通过 复评员：通过
饲料（草）收获加工运输设备 | 饲料（草）收获机械 | 打（压）捆机 | 压缩室直径1m及以上圆捆捡拾压捆机 | 黑龙江贝克锐斯现代农业科技有限公司 | 打捆机 | 9Y-185 |  | 型式:圆捆 ;捡拾宽度:1.85m;压缩室直径:1.23m;压缩室宽度:1.23m | 圆捆；压缩室直径1.23m；压缩室宽度1.23m；捡拾宽度1.85m | 0 | 购机补贴(通用类) | 2023-12-31 | 黑龙江 | 评阅通过 | 初评员：通过 复评员：通过 | 初评员：通过 复评员：通过
饲料（草）收获加工运输设备 | 饲料（草）收获机械 | 打（压）捆机 | 压缩室直径1m及以上圆捆捡拾压捆机 | 黑龙江贝克锐斯现代农业科技有限公司 | 打捆机 | 9Y-210 |  | 型式:圆捆 ;捡拾宽度:2.1m;压缩室直径:1.25m;压缩室宽度:1.23m | 圆捆；压缩室直径1.25m；压缩室宽度1.23m；捡拾宽度2.1m | 0 | 购机补贴(通用类) | 2021-12-31 | 黑龙江 | 评阅通过 | 初评员：通过 复评员：通过 | 初评员：通过 复评员：通过
饲料（草）收获加工运输设备 | 饲料（草）收获机械 | 打（压）捆机 | 压缩室直径1m及以上圆捆捡拾压捆机 | 黑龙江贝克锐斯现代农业科技有限公司 | 打捆机 | 9YG-220 |  | 型式:圆捆 ;捡拾宽度:2.2m;压缩室直径:1.25m;压缩室宽度:1.23m | 圆捆；压缩室直径1.25m；压缩室宽度1.23m；捡拾宽度2.2m | 0 | 购机补贴(通用类) | 2026-06-15 | 黑龙江 | 评阅通过 | 初评员：通过 复评员：通过 | 初评员：通过 复评员：通过
饲料（草）收获加工运输设备 | 饲料（草）收获机械 | 打（压）捆机 | 压缩室直径1m及以上圆捆捡拾压捆机 | 呼伦贝尔市蒙力农牧业机械制造有限公司 | 圆草捆打捆机 | 9YG-1.1A |  | 型式:圆捆 ;捡拾宽度:1.844m;压缩室直径:1m;压缩室宽度:1.244m | 捡拾宽度：1844mm；捡拾器结构型式：弹齿式；压缩室成捆机构型式：滚筒式；压缩室宽度：1244mm；压缩室直径：1000mm；卷压工作部件数量：16个；配套动力范围：≥66kw | 0 | 购机补贴(通用类) | 2026-12-30 | 内蒙古自治区 | 评阅通过 | 初评员：通过 复评员：通过 | 初评员：通过 复评员：通过
饲料（草）收获加工运输设备 | 饲料（草）收获机械 | 打（压）捆机 | 压缩室直径1.2m及以上圆捆捡拾压捆机 | 获嘉县恒泽机械有限公司 | 圆草捆打捆机 | 9YQ-1.25 |  | 型式:圆捆 ;捡拾宽度:2.22m;压缩室直径:1.25m;压缩室宽度:1.23m | 挂接方式 ：牵引式； 捡拾宽度 mm：2220； 捡拾器结构型式：弹齿式； 喂入器结构型式：螺旋连续喂入机构； 压缩室成捆机构型式：滚筒式； 压缩室宽度mm：1230； 压缩室直径mm：ф1250； 卷压工作部件数量个：18； 卷压滚筒直径 mm：222； 捆扎方式：缠网； 配套动力范围 kW：94.9~150.5 | 0 | 购机补贴(通用类) | 2026-11-23 | 河南省 | 评阅通过 | 初评员：通过 复评员：通过 | 初评员：通过 复评员：通过
饲料（草）收获加工运输设备 | 饲料（草）收获机械 | 打（压）捆机 | 压缩室直径1.2m及以上圆捆捡拾压捆机 | 莱州华能机械有限公司 | 圆草捆打捆机 | 9YG-1.3A2 |  | 型式:圆捆 ;捡拾宽度:2.2m;压缩室直径:1.25m;压缩室宽度:1.3m | 捡拾器宽度（mm）：2200；压缩室宽度：1300mm；压缩室直径：1250mm；捡拾器结构型式：弹齿式；卷压滚筒数量（个）：18；工作外形尺寸（mm）:4400×3000×2210;配套动力（kw）：≥80 | 0 | 购机补贴(通用类) | 2022-12-31 | 山东省 | 评阅通过 | 初评员：通过 复评员：通过 | 初评员：通过 复评员：通过
饲料（草）收获加工运输设备 | 饲料（草）收获机械 | 打（压）捆机 | 压缩室直径1.2m及以上圆捆捡拾压捆机 | 潍坊牧王机械有限公司 | 圆草捆打捆机 | 9YQ-1250 |  | 型式:圆捆 ;捡拾宽度:2.4m;压缩室直径:1.25m;压缩室宽度:1.25m | 挂接方式：牵引式；捡拾宽度：2400mm；捡拾器结构型式：甩刀式；喂入器结构型式：螺旋连续喂入机构；压缩室成捆机构型式：滚筒式；压缩室宽度（mm）：1250；压缩室直径（mm）：1250；卷压工作部件数量：滚筒20个；卷压滚筒直径（mm）222；捆扎方式:缠网；配套动力范围：≥73.5KW； | 0 | 购机补贴(通用类) | 2026-11-02 | 山东省 | 评阅通过 | 初评员：通过 复评员：通过 | 初评员：通过 复评员：通过
饲料（草）收获加工运输设备 | 饲料（草）收获机械 | 打（压）捆机 | 压缩室直径0.52m及以上圆捆压捆机 | 山东德牛机械制造有限公司 | 圆草捆打捆机 | 9QYG-0.5 | 电动机，标定功率5.5KW，型号：Y132M2-6;制造商：山东宏发电机厂 | 型式:圆捆 ;功率:5.5kW;压缩室直径:0.55m;压缩室宽度:0.52m | 圆捆；配套动力固定式kW:5.5;型号:9QYG-0.5; 喂入口宽度 (mm):520; 卷压滚筒数量个:30;工作状态外形尺寸（长×宽×高）:2550mm×1400mm×1450mm.适用草捆直径范围 mm 550; 适用草捆长度范围 mm 520.压缩室宽度 mm 520 ;压缩室直径 mm 550; | 5.5 | 购机补贴(通用类) | 2023-12-31 | 山东省 | 评阅通过 | 初评员：通过 复评员：通过 | 初评员：通过 复评员：通过
饲料（草）收获加工运输设备 | 饲料（草）收获机械 | 打（压）捆机 | 压缩室直径0.52m及以上圆捆压捆机 | 山东方成农业机械有限公司 | 圆草捆打捆包膜一体机 | 9YDB-55 |  | 型式:圆捆 ;功率:5.5+0.55kW;压缩室直径:0.55m;压缩室宽度:0.52m | 型号名称:9YDB-55型圆草捆打捆包膜一体机;挂接方式:固定式;膜架回转半径mm:/；膜架数量: 1个；喂入口宽度:520mm；卷压滚筒（辊杠）数量:30个；配套动力型式：电动机；配套动力范围kW:5.5（打捆）+0.55（包膜）；适用草捆直径范围:550mm；适用草捆长度范围:520mm | 6.05 | 购机补贴(通用类) | 2026-11-01 | 山东省 | 评阅通过 | 初评员：通过 复评员：通过 | 初评员：通过 复评员：通过
饲料（草）收获加工运输设备 | 饲料（草）收获机械 | 打（压）捆机 | 压缩室直径0.52m及以上圆捆压捆机 | 山东久保地机械设备有限公司 | 固定式圆草捆打捆机 | 9YK-520 | 型号：YC2-132M2-6;功率：5.5kW ；制造商：河北荣驰电机有限公司 | 型式:圆捆 ;功率:5.5kW;压缩室直径:0.55m;压缩室宽度:0.52m | 喂入口宽度mm：520；工作状态外形尺寸（长×宽×高）：3450mm×1340mm×1570mm；配套动力固定式kW：5.5；压缩室宽度mm：520；压缩室直径mm：Φ550 | 5.5 | 购机补贴(通用类) | 2023-12-31 | 山东省 | 评阅通过 | 初评员：通过 复评员：通过 | 初评员：通过 复评员：通过
饲料（草）收获加工运输设备 | 饲料（草）收获机械 | 打（压）捆机 | 压缩室直径0.52m及以上圆捆压捆机 | 山东鲁森畜牧机械有限公司 | 圆捆机 | 9QYG-0.5 | 电动机型号：YE3-132M2-6;标定功率：5.5kW；制造商：聊城正拓电机有限公司 | 型式:圆捆 ;功率:5.5kW;压缩室直径:0.55m;压缩室宽度:0.52m | 圆捆，压缩室直径：0.55m,压缩室宽度：0.52m，型号名称：9QYG-0.5圆捆机，挂接方式：固定式；喂入口宽度：520mm;喂入器结构型式：输送带；压缩室成捆机构型式：滚筒式；压缩室宽度：520mm;压缩室直径：550mm;卷压工作部件数量：30个；卷压滚筒直径59mm;捆扎方式：缠绳；配套发动机（电动机）额定功率：5.5kW;配套发动机（电动机）额定转速：960r/min | 5.5 | 购机补贴(通用类) | 2022-12-31 | 山东省 | 评阅通过 | 初评员：通过 复评员：通过 | 初评员：通过 复评员：通过
饲料（草）收获加工运输设备 | 饲料（草）收获机械 | 打（压）捆机 | 压缩室直径0.52m及以上圆捆压捆机 | 山东新圣泰机械制造有限公司 | 圆草捆打捆机 | 9YY-55 | 配套发动机（电动机）额定功率：5.5kW；配套发动机（电动机）额定转速：960r/min；生产厂家：博山电机厂 | 型式:圆捆 ;功率:5.5kW;压缩室直径:0.55m;压缩室宽度:0.52m | 型号名称：9YY-55型圆草捆打捆机；挂接方式：固定式；喂入口宽度：520mm；喂入器结构型式：输送带；压缩室成捆机构型式：滚筒式；压缩室宽度:520mm;压缩室直径：550mm；卷压工作部件数量：滚筒 30个；卷压滚筒直径：60mm；捆扎方式：缠绳；配套发动机（电动机）额定功率：5.5kW；配套发动机（电动机）额定转速：960r/min。 | 5.5 | 购机补贴(通用类) | 2026-11-02 | 山东省 | 评阅通过 | 初评员：通过 复评员：通过 | 初评员：通过 复评员：通过
饲料（草）收获加工运输设备 | 饲料（草）收获机械 | 打（压）捆机 | 压缩室截面积（宽×高）0.105m2及以上方捆压捆机 | 山东牧泉机械有限公司 | 秸秆压捆机 | 9YF-15 | 电动机型号：YE3-160L-4，标定功率：15kW，制造商：聊城正拓电机有限公司 | 型式:方捆 ;功率:15kW;压缩室截面积(宽×高):0.105m2 | 型号名称：9YF-15型秸秆压捆机， 挂接方式：固定式， 喂入口宽度：700mm， 压缩室截面尺寸（宽×高）：300×350mm， 配套发动机（电动机）额定功率：15kW， 配套发动机（电动机）额定转速：1460r/min， 捆扎方式：手动绳打捆。 | 15 | 购机补贴(通用类) | 2026-06-29 | 山东省 | 评阅通过 | 初评员：通过 复评员：通过 | 初评员：通过 复评员：通过
饲料（草）收获加工运输设备 | 饲料（草）收获机械 | 打（压）捆机 | 压缩室截面积（宽×高）0.105m2及以上方捆压捆机 | 山东牧泉机械有限公司 | 秸秆压捆机 | 9YF-22 | 电动机型号：YE3-180L-4，标定功率：22kW，制造商：聊城正拓电机有限公司 | 型式:方捆 ;功率:22kW;压缩室截面积(宽×高):0.105m2 | 型号名称：9YF-22型秸秆压捆机， 挂接方式：固定式， 喂入口宽度：670mm， 压缩室截面尺寸（宽×高）：300×350mm， 配套发动机（电动机）额定功率22kW， 配套发动机（电动机）额定转速：1470r/min， 捆扎方式：手动绳打捆。 | 22 | 购机补贴(通用类) | 2026-06-29 | 山东省 | 评阅通过 | 初评员：通过 复评员：通过 | 初评员：通过 复评员：通过
饲料（草）收获加工运输设备 | 饲料（草）收获机械 | 打（压）捆机 | 压缩室截面积（宽×高）0.0936m2及以上无打结器自动套袋方捆捡拾压捆机 | 四平市顺邦农机制造有限公司 | 秸秆饲料打捆机 | 9YFZ-1.8A |  | 型式:方捆 ;捡拾宽度:1.8m;压缩室截面积(宽×高):0.1496m2;自动套袋:是 | 外形尺寸：5200mm×3100mm×4000mm;挂接方式:牵引式;捡拾宽度:1800mm;捡拾器结构型式:甩刀式;喂入器结构型式:螺旋连续喂入机构;压缩室截面尺寸 （宽×高）: 340mm×440mm;捆扎方式:自动缠网；配套动力范围：≥73.5kW ； | 0 | 购机补贴(通用类) | 2026-12-30 | 吉林省 | 评阅通过 | 初评员：通过 复评员：通过 | 初评员：通过 复评员：通过
饲料（草）收获加工运输设备 | 饲料（草）收获机械 | 打（压）捆机 | 压缩室截面积（宽×高）0.0936m2及以上无打结器自动套袋方捆捡拾压捆机 | 潍坊利德尔精工科技有限公司 | 方草捆打捆机 | 9YFQ-1700 |  | 型式:方捆 ;捡拾宽度:1.7m;压缩室截面积(宽×高):0.09855m2;自动套袋:是 | 型号名称：9YFQ-1700型方草捆打捆机；挂接方式：牵引式；捡拾宽度：1700mm；捡拾器结构型式：甩刀＋锤爪式；喂入器结构型式：螺旋连续喂入机构；压缩室截面尺寸（宽×高） ：270×365mm；捆扎方式：自动套袋（缠网）；配套动力范围：73.5～147kW； 压缩室截面积（宽×高）：0.09855㎡ | 0 | 购机补贴(通用类) | 2026-11-02 | 山东省 | 评阅通过 | 初评员：通过 复评员：通过 | 初评员：通过 复评员：通过
饲料（草）收获加工运输设备 | 饲料（草）收获机械 | 打（压）捆机 | 压缩室截面积（宽×高）0.1344m2及以上无打结器自动套袋方捆捡拾压捆机 | 山东凯诺农业发展有限公司 | 方草捆捡拾打捆机 | 9YFQ-2250 |  | 型式:方捆 ;捡拾宽度:2.25m;压缩室截面积(宽×高):0.1443m2;自动套袋:是 | 型号名称：9YFQ-2250型方草捆捡拾打捆机；挂接方式：牵引式；捡拾宽度：2250mm；捡拾器结构型式：锤爪式；喂入器结构型式：螺旋连续喂入机构；压缩室截面尺寸（宽×高）：328mm×440mm；捆扎方式：自动套袋；配套动力范围：≥110kW； | 0 | 购机补贴(通用类) | 2025-07-05 | 山东省 | 评阅通过 | 初评员：通过 复评员：通过 | 初评员：通过 复评员：通过
饲料（草）收获加工运输设备 | 饲料（草）收获机械 | 打（压）捆机 | 压缩室截面积（宽×高）0.1344m2及以上无打结器自动套袋方捆捡拾压捆机 | 天津沃能达实业有限公司 | 方草捆打捆机 | 9YFQ-2.2 |  | 型式:方捆 ;捡拾宽度:2.2m;压缩室截面积(宽×高):0.1408m2;自动套袋:是 | 1.挂接方式：牵引式；2.捡拾宽度：2200mm；3.捡拾器结构型式：锤爪式；4.喂入器结构型式：螺旋连续喂入机构；5.打结器型式：/；6.打结器数量：/；7.压缩室截面尺寸（宽×高）mm：320×440；8.捆扎方式：自动缠网；9.配套动力范围：110.3-132.4kW | 0 | 购机补贴(通用类) | 2026-11-11 | 天津市 | 评阅通过 | 初评员：通过 复评员：通过 | 初评员：通过 复评员：通过
饲料（草）收获加工运输设备 | 饲料（草）收获机械 | 打（压）捆机 | 压缩室截面积（宽×高）0.1344m2及以上无打结器自动套袋方捆捡拾压捆机 | 中国农业机械化科学研究院呼和浩特分院有限公司 | 秸秆揉碎除尘方捆机 | 9YFY-2.2 |  | 型式:方捆 ;捡拾宽度:2.2m;压缩室截面积(宽×高):0.1564m2;自动套袋:是 | 捡拾宽度：2.2m 捡拾器结构型式：锤爪式 喂入器结构型式：风机喂入机构 压缩室截面尺寸（宽X高）：340mmX460mm 捆扎方式：自动套袋 配套动力范围：≥90KW | 0 | 购机补贴(通用类) | 2026-04-01 | 内蒙古自治区 | 评阅通过 | 初评员：通过 复评员：通过 | 初评员：通过 复评员：通过
饲料（草）收获加工运输设备 | 饲料（草）收获机械 | 青（黄）饲料收获机 | 1.1-2.1m悬挂双圆盘式青饲料收获机 | 山东德农农业机械制造有限责任公司 | 悬挂式青饲料收获机 | 4QX-1200 |  | 型式:悬挂双圆盘式 ;割幅:1.15m | 结构型式（挂接方式）：悬挂式；工作状态外型尺寸（长×宽×高）：3550×1400×3900mm；结构质量：920kg；配套动力范围：37.8-56.7kw；作物收集割台型式：直切割台；割台有效收获宽度：1150mm；割台切割器型式：圆盘式割刀；秸秆切碎机构型式：盘式；秸秆切碎机构主轴额定转速：1000r/min；抛送筒高度：3900mm；作业速度范围：2-4km/h； | 0 | 购机补贴(通用类) | 2026-11-01 | 山东省 | 评阅通过 | 初评员：通过 复评员：通过 | 初评员：通过 复评员：通过
饲料（草）收获加工运输设备 | 饲料（草）收获机械 | 青（黄）饲料收获机 | 2.2m及以上悬挂双圆盘式青饲料收获机 | 山东德农农业机械制造有限责任公司 | 悬挂式青饲料收获机 | 4QX-2300 |  | 型式:悬挂双圆盘式 ;割幅:2.25m | 结构型式（挂接方式）：悬挂式；工作状态外型尺寸（长×宽×高）：5000×2450×4300mm；结构质量：1480kg；配套动力范围：110.2-154.3kw；作物收集割台型式：直切割台；割台有效收获宽度：2250mm；割台切割器型式：圆盘式割刀；秸秆切碎机构型式：盘式；秸秆切碎机构主轴额定转速：1000r/min；抛送筒高度：4300mm；作业速度范围：3-6km/h； | 0 | 购机补贴(通用类) | 2026-11-01 | 山东省 | 评阅通过 | 初评员：通过 复评员：通过 | 初评员：通过 复评员：通过
饲料（草）收获加工运输设备 | 饲料（草）收获机械 | 青（黄）饲料收获机 | 2-2.6m自走圆盘式青饲料收获机 | 获嘉县创鑫机械制造有限公司 | 青饲料收获机 | 4QZ-2260 | 发动机型号：SC7H220G3； 额定净功率：160kw； 额定净转速：2200r/min； 制造商名称：上海柴油机股份有限公司； 排放阶段：国三。 | 型式:自走圆盘式 ;割幅:2.2m;籽粒破碎机构:非对辊式 ;配套发动机功率:160kW | 形式：自走式； 工作状态外形尺寸（长×宽×高）mm：6880×2400×4530； 配套发动机额定功率（自走式、配有发动机的牵引式） kW：160； 配套发动机额定转速（自走式、配有发动机的牵引式）：2200； 割幅 mm：2200； 作物收集割台型式：直切割台； 割台切割器型式：旋转圆盘刀； 喂入机构型式 ：喂入辊式； 喂入机构数量 个：5； 秸秆切碎机构型式：滚筒式； 籽粒破碎机构型式：揉搓板式； 驾驶室型式（自走式）：普通； 变速方式（自走式）：手动变速+自动变速； 驱动方式（自走式）：液压驱动； 制动器型式（自走式）：盘式； 导向轮轮距（自走式）mm：1800； 导向轮轮胎规格（自走式）：10.0/75-15.3； 驱动轮轮距（自走式）mm：1900； 驱动轮轮胎规格（自走式）：15-24； 轴距（自走式）mm：2800； 作业速度范围 km/h：2-6； 设计切段长度 mm：11.3 | 160 | 购机补贴(通用类) | 2026-08-31 | 河南省 | 评阅通过 | 初评员：通过 复评员：通过 | 初评员：通过 复评员：通过
饲料（草）收获加工运输设备 | 饲料（草）收获机械 | 青（黄）饲料收获机 | 2-2.6m自走圆盘式青饲料收获机 | 获嘉县创鑫机械制造有限公司 | 自走式青饲料收获机 | 9QZ-2500 | 发动机型号：SC7H220G3； 额定净功率：160kw； 额定净转速：2200r/min； 制造商名称：上海柴油机股份有限公司； 排放阶段：国三。 | 型式:自走圆盘式 ;割幅:2.4m;籽粒破碎机构:非对辊式 ;配套发动机功率:160kW | 形式：自走式； 工作状态外形尺寸（长×宽×高）mm：7080×2500×4550； 配套发动机额定功率（自走式、配有发动机的牵引式） kW：160； 配套发动机额定转速（自走式、配有发动机的牵引式）：2200； 割幅 mm：2400； 作物收集割台型式：直切割台 割台切割器型式：旋转圆盘刀； 喂入机构型式：喂入辊式； 喂入机构数量 个：5； 秸秆切碎机构型式 ：滚筒式； 籽粒破碎机构型式：揉搓板式； 驾驶室型式（自走式）：普通； 变速方式（自走式）：手动变速+自动变速； 驱动方式（自走式）：液压驱动； 制动器型式（自走式）：盘式； 导向轮轮距（自走式）mm：1800； 导向轮轮胎规格（自走式）：10.0/75-15.3； 驱动轮轮距（自走式）mm：1900； 驱动轮轮胎规格（自走式）：15-24； 轴距（自走式）mm：2800； 作业速度范围 km/h：2-6； 设计切段长度 mm：11.3 | 160 | 购机补贴(通用类) | 2026-08-31 | 河南省 | 评阅通过 | 初评员：通过 复评员：通过 | 初评员：通过 复评员：通过
饲料（草）收获加工运输设备 | 饲料（草）收获机械 | 青（黄）饲料收获机 | 2-2.6m自走圆盘式青饲料收获机 | 山东德农农业机械制造有限责任公司 | 自走式青饲料收获机 | 4QZ-2400 | 配套发动机：柴油机；生产企业：广西玉柴机器股份有限公司；发动机型号：YCA07220-T300；额定功率：162kW；额定转速：2200r/min；排放阶段：国三。 | 型式:自走圆盘式 ;割幅:2.22m;籽粒破碎机构:非对辊式 ;配套发动机功率:162kW | 形式：自走式；工作状态外形尺寸（长×宽×高）mm：6850×2430×4850；割幅mm：2220；配套发动机额定功率：162kW；配套发动机额定转速：2200r/min；作物收集割台型式：直切割台；割台切割器型式：圆盘式割刀；喂入机构型式：喂入辊；喂入机构数量：4；秸秆切碎机构型式：盘式；籽粒破碎机构形式：揉搓板式；变速方式：手动变速；驱动方式：液压+机械驱动；驾驶室型式：普通驾驶室；制动器型式：前盘式；导向轮轮胎规格：10.0/75-15.3；驱动轮轮胎规格：460/70R24；导向轮轮距：1610mm；驱动轮轮距：1790mm；轴距：2800mm；作业速度范围：3-6km/h。 | 162 | 购机补贴(通用类) | 2026-11-02 | 山东省 | 评阅通过 | 初评员：通过 复评员：通过 | 初评员：通过 复评员：通过
饲料（草）收获加工运输设备 | 饲料（草）收获机械 | 青（黄）饲料收获机 | 2-2.6m自走圆盘式青饲料收获机，带对辊式籽粒破碎机构 | 河北利裕丰机械有限公司 | 自走式青饲料收获机 | 9QZ-2050 | 发动机型号：SC7H210G3 制造厂名称：上海柴油机股份有限公司 功率：153KW 排放阶段：国三排放 | 型式:自走圆盘式 ;割幅:2.05m;籽粒破碎机构:对辊式 ;配套发动机功率:153kW | 自走圆盘式； 工作状态外形尺寸（长*宽*高mm）：6900*2250*4760； 配套发动机额定功率：153kw； 配套发动机额定转速：2200r/min； 割幅：2050mm； 割台切割器型式：圆盘式； 秸秆切碎机构型式：滚筒式； 导向轮轮距：1540mm；导向轮轮胎规格：10.0/75-15.3； 驱动轮轮距：1750mm；驱动轮轮胎规格：400/70R24； 轴距：2600mm | 153 | 购机补贴(通用类) | 2022-12-31 | 河北省 | 评阅通过 | 初评员：通过 复评员：通过 | 初评员：通过 复评员：通过
饲料（草）收获加工运输设备 | 饲料（草）收获机械 | 青（黄）饲料收获机 | 2-2.6m自走圆盘式青饲料收获机，带对辊式籽粒破碎机构 | 山东牧乐农牧机械装备有限公司 | 自走式青饲料收获机 | 4QZ-2400 | 发动机信息：发动机型号SC7H 260G3, 标定功率：154KW 制造商：上海柴油机股份有限公司 排放阶段：国三 | 型式:自走圆盘式 ;割幅:2.25m;籽粒破碎机构:对辊式 ;配套发动机功率:154kW | 1.型号名称：4QZ-2400型自走式青饲料收获机 2.形式：自走式 3.工作状态外形尺寸（长*宽*高）：6480mm*2460mm*5050mm 4.配套发动机额定功率（自走式、配有发动机的牵引式）：154KW 5.配套发动机额定转速（自走式、配有发动机的牵引式）：2200r/min 6.割幅：2250mm 7.作物收集割台型式：直切割台 8.割台切割器型式：圆盘式割刀 9.喂入机构型式：喂入辊 10.喂入机构数量：2对 11.秸秆切碎机构型式：盘式 12.籽粒破碎机构型式：对辊式 13.驾驶室型式（自走式）：普通式 14.变速方式（自走式）：手动变速 15.驱动方式（自走式）：液压驱动 16.制动器型式（自走式）：盘式（前）、无（后） 17.导向轮轮距（自走式）：1540mm 18.导向轮轮胎规格（自走式）：10.0/75-15.3 19.驱动轮轮距（自走式）：1685mm 20.驱动轮轮胎规格（自走式）：400/70R24(16.0/70R24) 21.轴距（自走式）：2630mm 22.作业速度范围：≤7km/h 23.设计切段长度：20mm | 154 | 购机补贴(通用类) | 2026-04-01 | 山东省 | 评阅通过 | 初评员：通过 复评员：通过 | 初评员：通过 复评员：通过
饲料（草）收获加工运输设备 | 饲料（草）收获机械 | 青（黄）饲料收获机 | 2.6m及以上自走圆盘式青饲料收获机 | 获嘉县创鑫机械制造有限公司 | 青饲料收获机 | 4QZ-2700 | 发动机型号：SC7H260GS； 额定净功率：191.5kw； 额定净转速：：2200r/min； 制造商名称：上海柴油机股份有限公司； 排放阶段：国三。 | 型式:自走圆盘式 ;割幅:2.7m;籽粒破碎机构:非对辊式 ;配套发动机功率:191.5kW | 形式：自走式； 工作状态外形尺寸（长×宽×高）mm：7080×3210×4555； 配套发动机额定功率（自走式、配有发动机的牵引式） kW：191.5； 配套发动机额定转速（自走式、配有发动机的牵引式）：2200； 割幅 mm：2700； 作物收集割台型式 ：直切割台； 割台切割器型式：旋转圆盘刀； 喂入机构型式：喂入辊式； 喂入机构数量 个：5； 秸秆切碎机构型式：滚筒式； 籽粒破碎机构型式：揉搓板式； 驾驶室型式（自走式）：普通； 变速方式（自走式）：手动变速+自动变速； 驱动方式（自走式）：液压驱动； 制动器型式（自走式）：盘式； 导向轮轮距（自走式） mm：1800； 导向轮轮胎规格（自走式）：10.0/75-15.3； 驱动轮轮距（自走式） mm：1900； 驱动轮轮胎规格（自走式）：15-24； 轴距（自走式）mm：2800； 作业速度范围 km/h：2-6； 设计切段长度 mm：11.3 | 191.5 | 购机补贴(通用类) | 2026-08-31 | 河南省 | 评阅通过 | 初评员：通过 复评员：通过 | 初评员：通过 复评员：通过
饲料（草）收获加工运输设备 | 饲料（草）收获机械 | 青（黄）饲料收获机 | 2.6m及以上自走圆盘式青饲料收获机 | 山东德农农业机械制造有限责任公司 | 自走式青饲料收获机 | 4QZ-2800 | 配套发动机：柴油机；生产企业：广西玉柴机器股份有限公司；发动机型号：YCA07260-T300；额定功率：191kW；额定转速：2200r/min；排放阶段：国三； | 型式:自走圆盘式 ;割幅:2.62m;籽粒破碎机构:非对辊式 ;配套发动机功率:191kW | 形式：自走式；工作状态外形尺寸（长×宽×高）mm：7050×2830×4770；割幅mm：2620；配套发动机额定功率：191kW；配套发动机额定转速：2200r/min；作物收集割台型式：直切割台；割台切割器型式：圆盘式割刀；喂入机构型式：喂入辊；喂入机构数量：4；秸秆切碎机构型式：盘式；籽粒破碎机构形式：揉搓板式；变速方式：手动变速；驱动方式：液压+机械驱动；驾驶室型式：普通驾驶室；制动器型式：前盘式；导向轮轮胎规格：10.0/75-15.3；驱动轮轮胎规格：460/70R24；导向轮轮距：1610mm；驱动轮轮距：1790mm；轴距：2800mm；作业速度范围：3-6km/h。 | 191 | 购机补贴(通用类) | 2026-11-02 | 山东省 | 评阅通过 | 初评员：通过 复评员：通过 | 初评员：通过 复评员：通过
饲料（草）收获加工运输设备 | 饲料（草）收获机械 | 青（黄）饲料收获机 | 2.6m及以上自走圆盘式青饲料收获机，带对辊式籽粒破碎机构 | 普劳恩德河北农业机械有限公司 | 自走式青饲料收获机 | 9QZ-2650 |  | 型式:自走圆盘式 ;割幅:2.65m;籽粒破碎机构:对辊式 ;配套发动机功率:202.5kW | 形式：自走式；工作状态外形尺寸（长x宽x高）：6582×2785×4617mm；配套发动机额定功率：202.5kW；配套发动机额定转速：2300r/min；割幅：2650mm；作物收集割台型式：直切割台；割台切割器型式：圆盘式割刀；喂入机构型式：喂入辊；喂入机构数量：4；秸秆切碎机构型式：滚筒式；籽粒破碎机构型式：对辊式；驾驶室型式（自走式）：普通；变速方式（自走式）：手动变速；驱动方式（自走式）：液压驱动；制动器型式（自走式）：盘式；导向轮轮距（自走式）：1800mm；导向轮轮胎规格（自走式）：10/75-15.3；驱动轮轮距（自走式）：1950mm；驱动轮轮胎规格（自走式）：15-24；轴距（自走式）：2380mm；作业速度范围：3-8km/h；设计切段长度：10, 14, 18, 25mm。 | 202.5 | 购机补贴(通用类) | 2026-08-31 | 河北省 | 评阅通过 | 初评员：通过 复评员：通过 | 初评员：通过 复评员：通过
饲料（草）收获加工运输设备 | 饲料（草）收获机械 | 青（黄）饲料收获机 | 2.6m及以上自走圆盘式青饲料收获机，带对辊式籽粒破碎机构 | 普劳恩德河北农业机械有限公司 | 自走式青饲料收获机 | 9QZ-2650A |  | 型式:自走圆盘式 ;割幅:2.65m;籽粒破碎机构:对辊式 ;配套发动机功率:202.5kW | 形式：自走式；工作状态外形尺寸（长x宽x高）：6465×2785×4871mm；配套发动机额定功率：202.5kW；配套发动机额定转速：2300r/min；割幅：2650mm；作物收集割台型式：直切割台；割台切割器型式：圆盘式割刀；喂入机构型式：喂入辊；喂入机构数量：4；秸秆切碎机构型式：滚筒式；籽粒破碎机构型式：对辊式；驾驶室型式：普通；变速方式：手动变速；驱动方式：液压驱动；制动器型式：盘式；导向轮轮距（自走式）：1800mm；导向轮轮胎规格：10/75-15.3；驱动轮轮距：1950mm；驱动轮轮胎规格：15-24；轴距：2250mm。 | 202.5 | 购机补贴(通用类) | 2026-08-31 | 河北省 | 评阅通过 | 初评员：通过 复评员：通过 | 初评员：通过 复评员：通过
饲料（草）收获加工运输设备 | 饲料（草）收获机械 | 青（黄）饲料收获机 | 2.6m及以上自走圆盘式青饲料收获机，带对辊式籽粒破碎机构 | 山东犇牛畜牧机械设备有限公司 | 青饲料收获机 | 4QZ-2800 | 发动机型号：WP10G336E341； 额定净功率：247kw； 额定净转速：2200r/min； 制造商名称：潍柴动力股份有限公司； 排放阶段：国三。 | 型式:自走圆盘式 ;割幅:2.75m;籽粒破碎机构:对辊式 ;配套发动机功率:247kW | 形式 ：自走式； 工作状态外形尺寸（长×宽×高）mm：7280×2900×5320； 配套发动机额定功率（自走式、配有发动机的牵引式）kW：247； 配套发动机额定转速（自走式、配有发动机的牵引式）：2200； 割幅 mm：2750； 作物收集割台型式：直切割台； 割台切割器型式：圆盘式割刀； 喂入机构型式：喂入辊； 喂入机构数量 个：4； 秸秆切碎机构型式：滚筒式； 籽粒破碎机构型式：对辊式； 驾驶室型式（自走式）：普通； 变速方式（自走式）：手动变速； 驱动方式（自走式）：液压驱动； 制动器型式（自走式）：驱动轮：盘式/导向轮：鼓式； 导向轮轮距（自走式）mm：1640； 导向轮轮胎规格（自走式）：10.0/75-15.3； 驱动轮轮距（自走式）mm：1900； 驱动轮轮胎规格（自走式）：15-24； 轴距（自走式）mm：2440； 作业速度范围 km/h：2～5 | 247 | 购机补贴(通用类) | 2026-08-31 | 山东省 | 评阅通过 | 初评员：通过 复评员：通过 | 初评员：通过 复评员：通过
饲料（草）收获加工运输设备 | 饲料（草）收获机械 | 青（黄）饲料收获机 | 2.6m及以上自走圆盘式青饲料收获机，带对辊式籽粒破碎机构 | 山东慧百机械设备有限公司 | 青饲料收获机 | 4QZ-3000 | 柴油机型号：WP10G360E341； 额定净功率：266KW； 额定净转速：2200r/min； 制造商名称：潍柴动力股份有限公司； 排放阶段：第三阶段。 | 型式:自走圆盘式 ;割幅:3m;籽粒破碎机构:对辊式 ;配套发动机功率:266kW | 形式 ：自走式； 工作状态外形尺寸（长×宽×高）mm：7280×3060×5320； 配套发动机额定功率（自走式、配有发动机的牵引式） kW：266； 配套发动机额定转速（自走式、配有发动机的牵引式）：2200； 割幅 mm：3000； 作物收集割台型式 ：直切割台； 割台切割器型式：圆盘式割刀； 喂入机构型式 ：喂入辊； 喂入机构数量 个：4； 秸秆切碎机构型式：滚筒式； 籽粒破碎机构型式：对辊式； 驾驶室型式（自走式）：普通； 变速方式（自走式）：手动变速； 驱动方式（自走式）：液压驱动； 制动器型式（自走式）：驱动轮：盘式/导向轮：鼓式； 导向轮轮距（自走式） mm：1640； 导向轮轮胎规格（自走式）：10.0/75-15.3； 驱动轮轮距（自走式）mm：1900； 驱动轮轮胎规格（自走式）：15-24； 轴距（自走式）mm：2440； 作业速度范围 km/h：2～5 | 266 | 购机补贴(通用类) | 2026-08-31 | 山东省 | 评阅通过 | 初评员：通过 复评员：通过 | 初评员：通过 复评员：通过
粮油糖初加工机械 | 粮食初加工机械 | 谷物（粮食）干燥机 | 批处理量30t及以上循环式谷物烘干机 | 佛冈飞悦机械有限公司 | 粮食烘干机 | 5HHX-60 | 烘干机电机总功率40.5KW，其中： 回转阀电机型号及功率：CV40-400-250S-G2，0.4KW； 下绞龙电机型号及功率：CH32-1500-10S-G3，1.5KW； 上绞龙电机型号及功率：CH32-1500-10S-G3，1.5KW； 提升机电机型号及功率：KA77-Y5.5-4P-20.25M1-C2，5.5KW； 1 号热风机型号名称功率：CRF/L7.5S-4，CRF谷物烘烤专用耐高温风机，4KW； 2号热风机型号名称功率：CRF/L7.5S-4，CRF谷物烘烤专用耐高温风机，4KW； 3号热风机型号名称功率：4_68_16 ，高效节能离心风机，11KW； 4号热风机型号名称功率：4_68_16 ，高效节能离心风机，11KW； 排尘风机型号及功率：4-72-12 NO.2.8A-1.5KW （逆0度），1.5KW； 1号执行器：620*620，0.05KW 2号执行器：620*620，0.05KW | 型式:循环式 ;批处理量:60t | 烘干机机体外形尺寸：4070mm×2990mm×14000mm； 批处理量：60t；降水速率：0.5～1.0%/h； 干燥段数量：1个；缓苏段数量：13个； 干燥段总高度：3600mm；缓苏段总高度：7800mm； 有效容积：109.54m3； 热风温度范围:45℃～70℃； 热风机数量：4个；热风机送风型式：负压； 1 号热风机型号名称功率：CRF/L7.5S-4，CRF谷物烘烤专用耐高温风机，4KW； 2号热风机型号名称功率：CRF/L7.5S-4，CRF谷物烘烤专用耐高温风机，4KW； 3号热风机型号名称功率：4_68_16 ，高效节能离心风机，11KW； 4号热风机型号名称功率：4_68_16 ，高效节能离心风机，11KW； 烘干机电机总功率40.5KW； 提升设备生产率50t/h | 40.5 | 购机补贴(通用类) | 2026-08-31 | 广东省 | 评阅通过 | 初评员：通过 复评员：通过 | 初评员：通过 复评员：通过
粮油糖初加工机械 | 粮食初加工机械 | 谷物（粮食）干燥机 | 批处理量30t及以上循环式谷物烘干机 | 河北铠嘉机械制造有限公司 | 循环式谷物烘干机 | 5HX-32 | 1个提升机电机，型号：YE3-112M-4；功率：4kW；制造商：山东猛力电机有限公司； 2个热风机电机，型号：MSW132M-4；功率：7.5kW；制造商：福建华大电机有限公司； 1个拨粮电机，型号：GH-32；功率：0.75kW；制造商：山东中大力德传动有限公司； 1个下绞龙电机，型号：GV-32；功率：1.5kW；制造商：山东中大力德传动有限公司； | 型式:循环式 ;批处理量:32t | 结构型式 （连续式/批式循环/批式静态）：批式循环； 干燥方式（直接加热/间接加热）：直接加热； 干燥工艺（顺流/横流/混流/逆流）：混流； 烘干机机体外形尺寸(长×宽×高)mm：3720×2390×10820； 批处理量 t：32； 降水速率 %/h：0.6-1.2； 干燥段数量个：5； 缓苏段数量个：9； 干燥段总高度 mm：2875； 缓苏段总高度 mm：5175； 有效容积 m3：57； 烘干机电机总功率kW：21.25； 热源型式（燃煤/燃油/燃气/耗电）：燃油 | 21.25 | 购机补贴(通用类) | 2026-08-31 | 河北省 | 评阅通过 | 初评员：通过 复评员：通过 | 初评员：通过 复评员：通过
粮油糖初加工机械 | 粮食初加工机械 | 谷物（粮食）干燥机 | 批处理量30t及以上循环式谷物烘干机 | 河南拓鼎现代农业机械有限公司 | 循环式谷物烘干机 | 5HX-32 | 1个提升机电机、型号：BWD3-17-4KW；功率：4kw；制造商：常州益隆减速机厂； 2个热风机电机、型号：CRF/L8S-4；功率：7.5；制造商：福建华大电机有限公司； 2个排粮电机、型号：400W速比100-28轴；功率：0.4；制造商：台州豪力实业有限公司； 1个燃烧机电机、型号：SQN50；功率：0.7；制造商：利雅路股份公司； 总功率：20.5kW； | 型式:循环式 ;批处理量:32t | 结构型式：批式循环； 干燥方式 ：直接加热； 干燥工艺 ：混流； 烘干机机体外形尺寸(长×宽×高)mm：2280×3790×10340； 批处理量t：32； 烘干机电机总功率* kW：20.5； 热源型式（燃煤/燃油/燃气/耗电）：生物质颗粒/燃油/燃气； 提供热源的设备型号名称：RS50型燃烧器； 提升设备生产率t/h：35； 有效容积m3：60； 干燥段数量个：3； 缓苏段数量个：9； 干燥段总高度mm：2700； 缓苏段总高度mm：486； | 20.5 | 购机补贴(通用类) | 2026-12-30 | 河南省 | 评阅通过 | 初评员：通过 复评员：通过 | 初评员：通过 复评员：通过
粮油糖初加工机械 | 粮食初加工机械 | 谷物（粮食）干燥机 | 批处理量30t及以上循环式谷物烘干机 | 金子农机（无锡）有限公司 | 谷物大型干燥机 | CEL-3000 | 电机名称：三相异步电动机 型号：NF22-180102003 功率：0.2KW 生产厂家：明椿电气机械股份有限公司 电机名称：三相异步电动机 型号：NL28-22075103 功率：0.75KW 生产厂家:明椿电气机械股份有限公司 电机名称：三相异步电动机 型号：NL22-18040153 功率：0.8KW 生产厂家：明椿电气机械股份有限公司 电机名称：三相异步电动机 型号：NL05-40370153 功率：3.7KW 生产厂家：明椿电气机械股份有限公司 电机名称：三相异步电动机 型号：YE3-132S-4 功率：11KW 生产厂家：安徽皖南电机股份有限公司（2个） | 型式:循环式 ;批处理量:30t | 型号名称：CEL-3000 型谷物大型干燥机；结构型式（连续式/批式循环/批式静态）：批式循环；干燥方式（直接加热/间接加热）：直接加热/间接加热（选配）；烘干机机体外形尺寸(长×宽×高)：3420×2400×10610（mm）；批处理量：30（t）；降水速率：0.4～1.0（%/h）；烘干机电机总功率：16.892（kW）；提供热源的设备型号名称：OM-2NW枪式燃烧器/RIELLO40系列、RS系列燃烧器/热泵机组；热源型式（燃煤/燃油/燃气/耗电）：燃油/燃气/耗电。 | 16.892 | 购机补贴(通用类) | 2026-10-07 | 江苏省 | 评阅通过 | 初评员：通过 复评员：通过 | 初评员：通过 复评员：通过
粮油糖初加工机械 | 粮食初加工机械 | 谷物（粮食）干燥机 | 批处理量30t及以上循环式谷物烘干机 | 武汉捷能达科技开发有限公司 | 循环式谷物烘干机 | 5H-50 |  | 型式:循环式 ;批处理量:50t | 型号名称：5H-50循环式谷物烘干机 烘干机机体外形尺寸(长×宽×高)：6150×6150×8000mm 批处理量（t）：50 有效容积（m3）90 热风温度范围（℃）35~55 热风机型号名称：4-72-10C型离心风机 热风机电机功率（kW）：37 烘干机电机总功率（kW）：110（Fax） 热泵型号名称：JND-260型热泵烘干除湿机 热泵额定功率（kW）：69（Fax） 热泵额定制热量（KJ）：1260000 热泵压缩机型式：螺杆压缩机 热泵压缩机数量（个或组）1 热泵输出热风最高温度（℃）：55 | 110 | 购机补贴(通用类) | 2025-12-23 | 湖北省 | 评阅通过 | 初评员：通过 复评员：通过 | 初评员：通过 复评员：通过
农用动力机械 | 拖拉机 | 轮式拖拉机 | 30-40马力两轮驱动拖拉机 | 第一拖拉机股份有限公司 | 轮式拖拉机 | ME300 | 发动机型号：YD4R30V3，标定功率：22.1kW，制造厂家：扬动股份有限公司，排放阶段：国三 | 功率:30马力;驱动方式:两轮驱动 | 功率：22.1kW/30马力；驱动形式：两轮驱动；最小使用质量：1560kg（安全架）、1690kg（驾驶室） | 22.1 | 购机补贴(通用类) | 2026-12-30 | 河南省 | 评阅通过 | 初评员：通过 复评员：通过 | 初评员：通过 复评员：通过 |  | FH20GW0151、 FH19GW0841 | 国家拖拉机质量监督检验中心 | 2009KSS014 | 河南省农业机械试验鉴定站
农用动力机械 | 拖拉机 | 轮式拖拉机 | 30-40马力两轮驱动拖拉机 | 第一拖拉机股份有限公司 | 轮式拖拉机 | ME350 | 发动机型号：JD4B4M4，标定功率：25.74kW，制造厂家：江苏农华智慧农业科技股份有限公司，排放阶段：国三；发动机型号：YD4R35V3，标定功率：25.8kW，制造厂家：扬动股份有限公司，排放阶段：国三 | 功率:35马力;驱动方式:两轮驱动 | 功率：25.74（选装25.8）kW/35马力；驱动形式：两轮驱动；最小使用质量：1630kg（安全架）、1730kg（驾驶室） | 25.8 | 购机补贴(通用类) | 2026-12-30 | 河南省 | 评阅通过 | 初评员：通过 复评员：通过 | 初评员：通过 复评员：通过 |  | FH20GW0151、 FH19GW0841 | 国家拖拉机质量监督检验中心 | 2009KSS016 | 河南省农业机械试验鉴定站
农用动力机械 | 拖拉机 | 轮式拖拉机 | 30-40马力两轮驱动拖拉机 | 第一拖拉机股份有限公司 | 轮式拖拉机 | SK300 | 发动机型号：YD4R30V1，标定功率：22.1kW，制造厂家：扬动股份有限公司，排放阶段：国三。 | 功率:30马力;驱动方式:两轮驱动 | 功率：22.1kW/30马力；驱动形式：两轮驱动 | 22.1 | 购机补贴(通用类) | 2026-12-30 | 河南省 | 评阅通过 | 初评员：通过 复评员：通过 | 初评员：通过 复评员：通过 |  | FH19GW0851 | 国家拖拉机质量监督检验中心 | LT11GK0061 | 国家拖拉机质量监督检验中心
农用动力机械 | 拖拉机 | 轮式拖拉机 | 30-40马力两轮驱动拖拉机 | 山拖农机装备有限公司 | 轮式拖拉机 | TS300-H | 发动机型号：3TE30； 功率（kW）：22.1； 制造商：山东华源莱动内燃机有限公司； 排放阶段：GB 20891-2014第三阶段； 发动机型号：ZN390BT； 功率（kW）：22.1； 制造商：常柴股份有限公司； 排放阶段：GB 20891-2014第三阶段 | 功率:30马力;驱动方式:两轮驱动 | 外型尺寸（mm）：3250×1510×2395（安全架顶部）； 驱动方式：两驱 功率（KW）:22.1（国三）; 轴距（mm）:1787; 最小使用质量（kg）:1438; 轮距(前轮/后轮)mm：1100、1200、1300、1400/1170、1270、1370、1470; 标准配重(前/后)kg:0/160; 挡位数(前进/倒退):10/2; 转向系型式：全液压; 转向操纵机构：方向盘; 转向机构型式：前轮转向; 最小使用比质量kg/kW:65.1; 主变速箱换档方式:机械有级挡; 轮胎型号(前轮/后轮):5.00-15/11.2-24 | 22.1 | 购机补贴(通用类) | 2026-11-02 | 山东省 | 评阅通过 | 初评员：通过 复评员：通过 | 初评员：通过 复评员：通过 |  | FH12GW0121 | 国家拖拉机质量监督检验中心 | 鲁T2012180 | 山东省农业机械试验鉴定站
农用动力机械 | 拖拉机 | 轮式拖拉机 | 30-40马力两轮驱动拖拉机 | 山拖农机装备有限公司 | 轮式拖拉机 | TS350-H | 发动机型号：4TE35A； 功率（kW）：25.8； 制造商：山东华源莱动内燃机有限公司； 排放阶段：GB 20891-2014第三阶段 | 功率:35马力;驱动方式:两轮驱动 | 外型尺寸（mm）：3350×1500×2395（安全架顶部）； 驱动方式：两驱; 功率（KW）:25.8（国三）; 轴距（mm）:1905; 最小使用质量（kg）:1512; 轮距(前轮/后轮)mm：1120、1220、1320、1420/1170、1270、1370、1470; 标准配重(前/后)kg:0/160; 挡位数(前进/倒退):10/2; 转向系型式：全液压; 转向操纵机构：方向盘; 转向机构型式：前轮转向; 最小使用比质量kg/kW:;58.6 主变速箱换档方式:机械有级挡; 轮胎型号(前轮/后轮):5.00-15/11.2-24 | 25.8 | 购机补贴(通用类) | 2026-11-02 | 山东省 | 评阅通过 | 初评员：通过 复评员：通过 | 初评员：通过 复评员：通过 |  | FH12GW0121 | 国家拖拉机质量监督检验中心 | 鲁T2012182 | 山东省农业机械试验鉴定站
农用动力机械 | 拖拉机 | 轮式拖拉机 | 40-50马力两轮驱动拖拉机 | 第一拖拉机股份有限公司 | 轮式拖拉机 | MF400 | 发动机型号：YD4L40V1，标定功率：29.4kW，制造厂家：扬动股份有限公司，排放阶段：国三；选装发动机型号：4D27T31/404，标定功率：29.5kW，制造厂家：浙江新柴股份有限公司，排放阶段：国三 | 功率:40马力;驱动方式:两轮驱动 | 功率：29.4（选装29.5）kW/40马力；驱动形式：两轮驱动；最小使用质量：1905kg（安全架）、2080kg（驾驶室） | 29.5 | 购机补贴(通用类) | 2026-12-30 | 河南省 | 评阅通过 | 初评员：通过 复评员：通过 | 初评员：通过 复评员：通过 |  | FH17GW0281、FH17GW0271 | 国家拖拉机质量监督检验中心 | 2009KSS037 | 河南省农业机械试验鉴定站
农用动力机械 | 拖拉机 | 轮式拖拉机 | 40-50马力两轮驱动拖拉机 | 第一拖拉机股份有限公司 | 轮式拖拉机 | MF450 | 发动机型号：YD4C45V2，标定功率：33.1kW，制造厂家：扬动股份有限公司，排放阶段：国三；发动机型号：4D30T31/453，标定功率：33.1KW，制造厂家：浙江新柴股份有限公司，排放阶段：国三 | 功率:45马力;驱动方式:两轮驱动 | 功率：33.1kW/45马力；驱动方式：两轮驱动；最小使用质量：1905kg（安全架）、2080kg（驾驶室） | 33.1 | 购机补贴(通用类) | 2026-12-30 | 河南省 | 评阅通过 | 初评员：通过 复评员：通过 | 初评员：通过 复评员：通过 |  | FH17GW0281 、FH17GW0271 | 国家拖拉机质量监督检验中心 | 2009KSS039 | 河南省农业机械试验鉴定站
农用动力机械 | 拖拉机 | 轮式拖拉机 | 40-50马力两轮驱动拖拉机 | 山东联诚农业装备有限公司 | 轮式拖拉机 | LC450-A | 发动机品牌及型号：莱动（LD）4TE45A；标定功率（kW）：33.1；制造商：山东华源莱动内燃机有限公司；排放阶段：第三阶段； 选配： 锡柴：4DW91-45GG33；33.1KW；一汽解放汽车有限公司无锡柴油机厂；第三阶段。 | 功率:45马力;驱动方式:两轮驱动 | 两轮驱动；外廓尺寸：3230×1490×2360 mm；轴距1900mm；轮距（前轮/后轮）：1210、1310、1410、1510/1105、1200、1300、1400；轮距（前轮/后轮）调整方式：可调/可调；最小使用质量：1550kg；最大配重（前/后）：30 kg /160 kg；档位数（前进/倒退/爬行）：8/2/0；主变速档位数*副变速档位数/其他档位数：（4+1）*2;发动机与离合器联接方式：直联；起动方式：电启动；翻倾防护装置（驾驶室或安全框架）：安全框架；转向系型式：前轮全液压转向；传动系变速箱型式：机械平面组成式；主变速箱换挡型式：机械有级档；副变速箱换档方式：机械有级档；轮胎型号（前轮/后轮）：6.00-16/11.2-28 | 33.1 | 购机补贴(通用类) | 2026-12-30 | 山东省 | 评阅通过 | 初评员：通过 复评员：通过 | 初评员：通过 复评员：通过 |  | W201606061 | 机械工业农业机械产品质量检测中心（济南） | W201606118 | 机械工业农业机械产品质量检测中心（济南）
农用动力机械 | 拖拉机 | 轮式拖拉机 | 40-50马力两轮驱动拖拉机 | 山东联诚农业装备有限公司 | 轮式拖拉机 | LC450-T | 发动机品牌及型号：莱动（LD）4TE45A；标定功率（kW）：33.1；制造商：山东华源莱动内燃机有限公司；排放阶段：第三阶段； 选配发动机型号： 锡柴4DW91-45GG33；33.1KW；一汽解放汽车有限公司无锡柴油机厂；第三阶段。 | 功率:45马力;驱动方式:两轮驱动 | 两轮驱动；外廓尺寸：3550×1520×2200 mm；轴距1850mm；轮距（前轮/后轮）：1190、1290、1390、1490/1200-1400；轮距（前轮/后轮）调整方式：可调/无极可调；最小使用质量：1445kg；最大配重（前/后）：45 kg /120 kg；档位数（前进/倒退/爬行）：8/2/0；主变速档位数*副变速档位数/其他档位数：（4+1）*2;发动机与离合器联接方式：直联；起动方式：电启动；翻倾防护装置（驾驶室或安全框架）：安全框架；转向系型式：前轮全液压转向；传动系变速箱型式：机械平面组成式；主变速箱换挡型式：机械有级档；副变速箱换档方式：机械有级档；轮胎型号（前轮/后轮）：6.00-16/11.2-24 | 33.1 | 购机补贴(通用类) | 2026-12-30 | 山东省 | 评阅通过 | 初评员：通过 复评员：通过 | 初评员：通过 复评员：通过 |  | W201606061 | 机械工业农业机械产品质量检测中心（济南） | W201606114 | 机械工业农业机械产品质量检测中心（济南）
农用动力机械 | 拖拉机 | 轮式拖拉机 | 40-50马力两轮驱动拖拉机 | 山东时风（集团）有限责任公司 | 轮式拖拉机 | SF400B | 配套动力型号：JD4B4M2；制造商：江苏农华智慧农业科技股份有限公司；气缸数：4；标定功率（kW）：29.42；标定转速（r/min）：2300；排放标准：第Ⅲ阶段。 选配一：配套动力型号：YD4R40V1；制造商：扬动股份有限公司；气缸数：4；标定功率（kW）：29.4；标定转速（r/min）：2400；排放标准：第Ⅲ阶段。 选配二：配套动力型号：ZN490BT；制造商：常柴股份有限公司；气缸数：4；标定功率（kW）：29.4；标定转速（r/min）：2400；排放标准：第Ⅲ阶段。 选配三：配套动力型号：4B2-40V32；制造商：安徽全柴动力股份有限公司；气缸数：4；标定功率（kW）：29.4；标定转速（r/min）：2400；排放标准：第Ⅲ阶段。 | 功率:40马力;驱动方式:两轮驱动 | 外廓尺寸(长×宽×高)：3581×1490×2280（安全架）；3581×1715×2320（驾驶室）；轴距：1868；常用轮距(前轮/后轮)：1170/1200；最小离地间隙及部位：400（变速箱底部）；最小使用质量：1440（安全架）；1760（驾驶室）； 标准配重(前/后)：48/80；最小使用比质量：（kg/kW）：48.9（安全架）；59.8（驾驶室）；挡位数（前进/倒退/爬行）：8/2/0；主变速挡位数：5；副变速挡位数：2；发动机与主离合器联接方式：直联；翻倾防护装置型号：SF350-46001（安全框架）；SF554B-45001（驾驶室）；翻倾防护装置型式：安全框架或驾驶室；翻倾防护装置生产厂：山东时风（集团）有限责任公司；空气滤清器型号：SF300-11011-1A；空气滤清器型式：油浴式；排气管消声腔外形尺寸：φ122×508；转向系型式：机械式；传动系变速箱型式：机械平面组成式；主变速箱换挡方式：机械有级挡；副变速箱换挡方式：机械有级挡；轮胎型号(前轮/后轮)：500-15/11.2-24。 | 29.42 | 购机补贴(通用类) | 2021-12-31 | 山东省 | 评阅通过 | 初评员：通过 复评员：通过 | 初评员：通过 复评员：通过 |  | W201609124 | 机械工业农业机械产品质量检测中心（济南） | LT16GK0241 | 国家拖拉机质量监督检验中心
农用动力机械 | 拖拉机 | 轮式拖拉机 | 40-50马力两轮驱动拖拉机 | 山东时风（集团）有限责任公司 | 轮式拖拉机 | SF400-D | 配套动力型号：YD4R40V1；制造商：扬动股份有限公司；气缸数：4；标定功率（kW）：29.4；标定转速（r/min）：2400；排放标准：第Ⅲ阶段。 | 功率:40马力;驱动方式:两轮驱动 | 外廓尺寸(长×宽×高)：2810×1440×2030；轴距：1610；常用轮距(前轮/后轮)：1210/1200；最小离地间隙及部位：255（前桥底部）；最小使用质量：1150；标准配重(前/后)：10/40；最小使用比质量：（kg/kW）：39.1；挡位数（前进/倒退）：8/2；主变速挡位数：5；副变速挡位数：2；发动机与主离合器联接方式：直联；翻倾防护装置（驾驶室或安全框架）型号：SF350-46001；翻倾防护装置（驾驶室或安全框架）型式：安全框架；翻倾防护装置（驾驶室或安全框架）生产厂：山东时风（集团）有限责任公司；空气滤清器型号：SF200C-11011；空气滤清器型式：湿式；排气管消声腔外形尺寸：φ122×508（向上）/φ120×370（向下）；转向系型式：全液压；传动系变速箱型式：机械平面组成式；主变速箱换挡方式：机械有级挡；副变速箱换挡方式：机械有级挡；轮胎型号(前轮/后轮)：4.50-12/9.5-16。 | 29.4 | 购机补贴(通用类) | 2024-12-30 | 山东省 | 评阅通过 | 初评员：通过 复评员：通过 | 初评员：通过 复评员：通过 |  | NW201909030-X01 | 山东省农业机械科学研究院产品质量检测中心 | W201401136-Ⅱ | 山东省农业机械产品质量监督检验站
农用动力机械 | 拖拉机 | 轮式拖拉机 | 40-50马力两轮驱动拖拉机 | 山东时风（集团）有限责任公司 | 轮式拖拉机 | SF400E | 配套动力型号：JD4B4M2；制造商：江苏农华智慧农业科技股份有限公司；气缸数：4；标定功率（kW）：29.42；标定转速（r/min）：2300；排放标准：第Ⅲ阶段。 选配一：配套动力型号：4B2-40V32；制造商：安徽全柴动力股份有限公司；气缸数：4；标定功率（kW）：29.4；标定转速（r/min）：2400；排放标准：第Ⅲ阶段。 选配二：配套动力型号：SD4BW3D1；制造商：江苏四达动力机械集团有限公司；气缸数：4；标定功率（kW）：30；标定转速（r/min）：2400；排放标准：第Ⅲ阶段。 选配三：配套动力型号：YD4R40V1；制造商：扬动股份有限公司；气缸数：4；标定功率（kW）：29.4；标定转速（r/min）：2400；排放标准：第Ⅲ阶段。 选配四：配套动力型号：ZN490BT；制造商：常柴股份有限公司；气缸数：4；标定功率（kW）：29.4；标定转速（r/min）：2400；排放标准：第Ⅲ阶段。 | 功率:40马力;驱动方式:两轮驱动 | 外廓尺寸(长×宽×高)：3580×1365×2060；轴距：1810；常用轮距(前轮/后轮)：1000/1000；最小离地间隙及部位：310（后桥底部）；最小使用质量：1435；标准配重(前/后)：40/72；挡位数（前进/倒退/爬行）：8/8/0；发动机与主离合器联接方式：直联；翻倾防护装置（驾驶室或安全框架）型号：SF350-46001；翻倾防护装置（驾驶室或安全框架）型式：安全框架；翻倾防护装置（驾驶室或安全框架）生产厂：山东时风（集团）有限责任公司；空气滤清器型号：SF404E-11011；空气滤清器型式：油浴式；排气管消声腔外形尺寸：φ122×508；转向系型式：液压式；传动系变速箱型式：机械平面组成式；主变速箱换挡方式：机械有级挡；副变速箱换挡方式：机械有级挡；轮胎型号(前轮/后轮)：5.50-16/11.2-24。 | 30 | 购机补贴(通用类) | 2021-12-31 | 山东省 | 评阅通过 | 初评员：通过 复评员：通过 | 初评员：通过 复评员：通过 |  | NW201909030-X01 | 山东省农业机械科学研究院产品质量检测中心 | W201610106 | 机械工业农业机械产品质量检测中心（济南）
农用动力机械 | 拖拉机 | 轮式拖拉机 | 40-50马力两轮驱动拖拉机 | 山东时风（集团）有限责任公司 | 轮式拖拉机 | SF450C | 四达 江苏四达动力机械集团有限公司 SD4DW3D2 功率kW/转速r/min33.09/2300 国III 扬动 扬动股份有限公司 YD4J45V1 功率kW/转速r/min33.1/2400 国III 江动 江苏农华智慧农业科技股份有限公司 JD4B4M1，功率kW/转速r/min 33.09/2300 国III | 功率:45马力;驱动方式:两轮驱动 | 四达490国Ⅲ(45马力）、风云机罩、前轮500-15后轮9.5-24、机械转向、单速输出, 便携前配重、单层后配重 扬动490国Ⅲ(45马力）、风云机罩、前轮500-15后轮9.5-24、机械转向、单速输出, 便携前配重、单层后配重 江动490国Ⅲ(45马力）、风云机罩、前轮500-15后轮9.5-24、机械转向、单速输出, 便携前配重、单层后配重 | 34 | 购机补贴(通用类) | 2021-12-31 | 山东省 | 评阅通过 | 初评员：通过 复评员：通过 | 初评员：通过 复评员：通过 |  | NW202101046 | 山东省农业机械科学研究院产品质量检测中心 | W201610105 | 机械工业农业机械产品质量检测中心（济南）
农用动力机械 | 拖拉机 | 轮式拖拉机 | 40-50马力两轮驱动拖拉机 | 山东时风（集团）有限责任公司 | 轮式拖拉机 | SF450E | 配套动力型号：JD4B4M1；制造商：江苏农华智慧农业科技股份有限公司；气缸数：4；标定功率（kW）：33.09；标定转速（r/min）：2300；排放标准：第Ⅲ阶段。 选配一：配套动力型号：4B2-45V32；制造商：安徽全柴动力股份有限公司；气缸数：4；标定功率（kW）：33.1；标定转速（r/min）：2400；排放标准：第Ⅲ阶段。 选配二：配套动力型号：SD4BW3D2；制造商：江苏四达动力机械集团有限公司；气缸数：4；标定功率（kW）：34；标定转速（r/min）：2400；排放标准：第Ⅲ阶段。 选配三：配套动力型号：YD4J45V1；制造商：扬动股份有限公司；气缸数：4；标定功率（kW）：33.1；标定转速（r/min）：2400；排放标准：第Ⅲ阶段。 | 功率:45马力;驱动方式:两轮驱动 | 外廓尺寸(长×宽×高)：3580×1365×2060；轴距：1810；常用轮距(前轮/后轮)：1000/1000；最小离地间隙及部位：310（后桥底部）；最小使用质量：1435；标准配重(前/后)：40/72；挡位数（前进/倒退/爬行）：8/8/0；发动机与主离合器联接方式：直联；翻倾防护装置（驾驶室或安全框架）型号：SF350-46001；翻倾防护装置（驾驶室或安全框架）型式：安全框架；翻倾防护装置（驾驶室或安全框架）生产厂：山东时风（集团）有限责任公司；空气滤清器型号：SF404E-11011；空气滤清器型式：油浴式；排气管消声腔外形尺寸：φ122×508；转向系型式：液压式；传动系变速箱型式：机械平面组成式；主变速箱换挡方式：机械有级挡；副变速箱换挡方式：机械有级挡；轮胎型号(前轮/后轮)：5.50-16/11.2-24。 | 34 | 购机补贴(通用类) | 2021-12-31 | 山东省 | 评阅通过 | 初评员：通过 复评员：通过 | 初评员：通过 复评员：通过 |  | NW202101046 | 山东省农业机械科学研究院产品质量检测中心 | W201610106 | 机械工业农业机械产品质量检测中心（济南）
农用动力机械 | 拖拉机 | 轮式拖拉机 | 40-50马力两轮驱动拖拉机 | 山东双力现代农业装备有限公司 | 轮式拖拉机 | SL400-C | 配套动力型号：YD4R40V1；制造商：杨动股份有限公司；气缸数：4；标定功率(kW)：29.4；标定转速（r/min）：2400；排放标准：第三阶段。 | 功率:40马力;驱动方式:两轮驱动 | 外廓尺寸(长×宽×高)mm：3435×1420×2300；轴距mm：1790；常用轮距(前轮/后轮)mm：1100/1100；最小离地间隙及部位mm：420（前桥底部）；最小使用质量kg：1445；标准配重(前/后)kg：64/60；档位数(前进/倒退)：8/2；主变速档位数：4+1；副变速档位数：2；发动机与离合器联接方式：直联；翻倾防护装置型号、型式及生产厂：SL504.46H，安全框架，山东双力现代农业装备有限公司；空气滤清器型号及型式：FT300.11.010，湿式；排气管消声腔外形尺寸（长×宽×厚或直径×长）mm:Φ125×425；转向系型式：全液压；传动系变速箱型式：机械平面组成式；主变速箱换档方式：机械有级挡；副变速箱换档方式：机械有级挡；轮胎型号(前轮/后轮)：6.50-16/11.2-28,6.50-16/11.2-24,6.00-16/9.5-24 | 29.4 | 购机补贴(通用类) | 2026-11-01 | 山东省 | 评阅通过 | 初评员：通过 复评员：通过 | 初评员：通过 复评员：通过 |  | NW202106010 | 山东省农业机械科学研究院产品质量检测中心 | 2016KKX072 | 河南省拖拉机柴油机产品质量监督检验中心
农用动力机械 | 拖拉机 | 轮式拖拉机 | 40-50马力两轮驱动拖拉机 | 山东五征集团有限公司 | 轮式拖拉机 | TA400-E | 发动机型号：4TE40A，功率：29.5kW，制造商：山东华源莱动内燃机有限公司，排放阶段：国Ⅲ；发动机型号：4TE40，功率：29.5kW，制造商：山东华源莱动内燃机有限公司，排放阶段：国Ⅲ；发动机型号：ZN490BT，功率：29.4kW，制造商：常柴股份有限公司，排放阶段：国Ⅲ；发动机型号：YN4H045-34VE，功率：30kW，制造商：山东云内动力有限责任公司，排放阶段：国Ⅲ | 功率:40马力;驱动方式:两轮驱动 | 功率：40马力；驱动方式：两驱；外廓尺寸（长×宽×高）：3390×1460×2230（安全架顶）mm；轴距：1815mm，离合器壳体前端面至后驱动轴轴心线的水平距离：1027mm；最小使用质量：1320kg；翻倾防护装置（驾驶室或安全框架）型式：安全框架；传动系箱体数量、变速箱（器）型式：箱体数量：2个、机械平面组成式；转向系型式：全液压；转向机构型式：前轮转向；液压悬挂系统型式：分置式；悬挂装置型式：后置三点悬挂 | 30 | 购机补贴(通用类) | 2026-12-30 | 山东省 | 评阅通过 | 初评员：通过 复评员：通过 | 初评员：通过 复评员：通过 |  | NW201707033、NW202106034 | 山东省农业机械科学研究院产品质量检测中心、山东省农业机械科学研究院产品质量检测中心 | NW201708036 | 山东省农业机械科学研究院产品质量检测中心
农用动力机械 | 拖拉机 | 轮式拖拉机 | 40-50马力两轮驱动拖拉机 | 山拖农机装备有限公司 | 轮式拖拉机 | TS400-H | 发动机型号：4TE40A； 功率（kW）：29.5； 制造商：山东华源莱动内燃机有限公司； 排放阶段：GB 20891-2014第三阶段 | 功率:40马力;驱动方式:两轮驱动 | 外型尺寸（mm）：3350×1500×2443（安全架顶部）； 驱动方式：两驱; 功率（KW）:29.5（国三）; 轴距（mm）:1905; 最小使用质量（kg）:1595; 轮距(前轮/后轮)mm：1160、1260、1360、1460/1200、1300、1400、1500; 标准配重(前/后)kg:0/180; 挡位数(前进/倒退):10/2; 转向系型式：全液压; 转向操纵机构：方向盘; 转向机构型式：前轮转向; 最小使用比质量kg/kW:54.1; 主变速箱换档方式:机械有级挡; 轮胎型号(前轮/后轮):6.00-16/11.2-28 | 29.5 | 购机补贴(通用类) | 2026-11-02 | 山东省 | 评阅通过 | 初评员：通过 复评员：通过 | 初评员：通过 复评员：通过 |  | FH12GW0121 | 国家拖拉机质量监督检验中心 | 鲁T2012182 | 山东省农业机械试验鉴定站
农用动力机械 | 拖拉机 | 轮式拖拉机 | 50-60马力两轮驱动拖拉机 | 第一拖拉机股份有限公司 | 轮式拖拉机 | ME550 | 发动机型号：YD4JZ55C3，标定功率：40.5kW，制造厂家：扬动股份有限公司，排放阶段：国三；发动机型号：4D32ZT31/552，标定功率：40.5kW，制造厂家：浙江新柴股份有限公司，排放阶段：国三 | 功率:55马力;驱动方式:两轮驱动 | 功率：40.5kW/55马力；驱动方式：两轮驱动；最小使用质量：1810kg | 40.5 | 购机补贴(通用类) | 2026-12-30 | 河南省 | 评阅通过 | 初评员：通过 复评员：通过 | 初评员：通过 复评员：通过 |  | FH20GW0151 | 国家拖拉机质量监督检验中心 | WJ2017CKKX008 | 河南省拖拉机柴油机产品质量监督检验中心
农用动力机械 | 拖拉机 | 轮式拖拉机 | 50-60马力两轮驱动拖拉机 | 第一拖拉机股份有限公司 | 轮式拖拉机 | ME550-1 | 发动机型号：YD4JZ55C3，标定功率：40.5kW，制造厂家：扬动股份有限公司，排放阶段：国三；发动机型号：4D32ZT31/552，标定功率：40.5KW，制造厂家：浙江新柴股份有限公司，排放阶段：国三 | 功率:55马力;驱动方式:两轮驱动 | 功率：40.5kW/55马力；驱动方式：；两轮驱动；最小使用质量：1890kg | 40.5 | 购机补贴(通用类) | 2026-12-30 | 河南省 | 评阅通过 | 初评员：通过 复评员：通过 | 初评员：通过 复评员：通过 |  | FH19GW0841 | 国家拖拉机质量监督检验中心 | WJ2017CKKX008 | 河南省拖拉机柴油机产品质量监督检验中心
农用动力机械 | 拖拉机 | 轮式拖拉机 | 50-60马力两轮驱动拖拉机 | 第一拖拉机股份有限公司 | 轮式拖拉机 | MF500 | 发动机型号：YD4C50V3，标定功率：36.8kW，制造厂家：扬动股份有限公司，排放阶段：国三；选装发动机型号：4D32T31/502，标定功率：36.8kW，制造厂家：浙江新柴股份有限公司，排放阶段：国三。 | 功率:50马力;驱动方式:两轮驱动 | 功率：36.8kW/50马力；驱动形式：两轮驱动；最小使用质量：2052kg（安全架），2110kg（驾驶室） | 36.8 | 购机补贴(通用类) | 2026-12-30 | 河南省 | 评阅通过 | 初评员：通过 复评员：通过 | 初评员：通过 复评员：通过 |  | FH19GW0241、FH19GW0251 | 国家拖拉机质量监督检验中心 | 2009KSS041 | 河南省农业机械试验鉴定站
农用动力机械 | 拖拉机 | 轮式拖拉机 | 50-60马力两轮驱动拖拉机 | 第一拖拉机股份有限公司 | 轮式拖拉机 | MF550 | 发动机型号：YT4B4U22/0405E，标定功率：40.5kW，制造厂家：一拖（洛阳）柴油机有限公司，排放阶段：国三；选装发动机型号：YD4JZ55C3，标定功率：40.5kW，制造厂家：扬动股份有限公司，排放阶段：国三 | 功率:55马力;驱动方式:两轮驱动 | 功率：40.5kW/55马力；驱动形式：两轮驱动；最小使用质量：2289kg（安全架），2450kg（驾驶室） | 40.5 | 购机补贴(通用类) | 2026-12-30 | 河南省 | 评阅通过 | 初评员：通过 复评员：通过 | 初评员：通过 复评员：通过 |  | FH19GW0241、FH19GW0251 | 国家拖拉机质量监督检验中心 | 2009KSS042 | 河南省农业机械试验鉴定站
农用动力机械 | 拖拉机 | 轮式拖拉机 | 50-60马力两轮驱动拖拉机 | 山东联诚农业装备有限公司 | 轮式拖拉机 | LC500-A | 发动机品牌及型号：莱动（LD）4TE50K；标定功率（kW）：36.8；制造商：山东华源莱动内燃机有限公司；排放阶段：第三阶段； 选配： 四达 SD4DW3D；36.8KW；江苏四达动力机械集团有限公司；第三阶段； 锡柴4DW91-50GAG3U；36.8KW；一汽解放汽车有限公司无锡柴油机厂；第三阶段。 | 功率:50马力;驱动方式:两轮驱动 | 两轮驱动；外廓尺寸：3230×1490×2360 mm；轴距1920mm；轮距（前轮/后轮）： 1200、1300、1400、1500/1105、1200、1300、1400；轮距（前轮/后轮）调整方式：有级可调/有级可调；最小使用质量：1550kg；最大配重（前/后）：30kg/160kg；档位数（前进/倒退/爬行）：8/2/0；主变速档位数*副变速档位数/其他档位数：（4+1）*2;发动机与离合器联接方式：直联；起动方式：电启动；翻倾防护装置（驾驶室或安全框架）：安全框架；转向系型式：前轮全液压转向；传动系变速箱型式：机械平面组成式；主变速箱换挡型式：机械有级档；副变速箱换档方式：机械有级档；轮胎型号（前轮/后轮）：6.0-16/11.2-28 | 36.8 | 购机补贴(通用类) | 2026-12-30 | 山东省 | 评阅通过 | 初评员：通过 复评员：通过 | 初评员：通过 复评员：通过 |  | W201606061 | 机械工业农业机械产品质量检测中心（济南） | W201606118 | 机械工业农业机械产品质量检测中心（济南）
农用动力机械 | 拖拉机 | 轮式拖拉机 | 50-60马力两轮驱动拖拉机 | 山东联诚农业装备有限公司 | 轮式拖拉机 | LC500D | 发动机品牌及型号：四达 SD4DW3D；标定功率（kW）：36.8；制造商：江苏四达动力机械集团有限公司；排放阶段：第三阶段； 选配： 锡柴4DW91-50GAG3U；36.8KW；一汽解放汽车有限公司无锡柴油机厂；第三阶段。 | 功率:50马力;驱动方式:两轮驱动 | 两轮驱动；外廓尺寸：3300×1520×2100 mm；轴距1850mm；轮距（前轮/后轮）： 950/1100-1205；轮距（前轮/后轮）调整方式：不可调/无级可调；最小使用质量：1420kg；最大配重（前/后）：45kg/56kg；档位数（前进/倒退/爬行）：8/2/0；主变速档位数*副变速档位数/其他档位数：（4+1）*2;发动机与离合器联接方式：直联；起动方式：电启动；翻倾防护装置（驾驶室或安全框架）：安全框架；转向系型式：前轮全液压转向；传动系变速箱型式：机械平面组成式；主变速箱换挡型式：机械有级档；副变速箱换档方式：机械有级档；轮胎型号（前轮/后轮）：5.0-12/13.6-16 | 36.8 | 购机补贴(通用类) | 2026-12-30 | 山东省 | 评阅通过 | 初评员：通过 复评员：通过 | 初评员：通过 复评员：通过 |  | W201606061 | 机械工业农业机械产品质量检测中心（济南） | W201606120 | 机械工业农业机械产品质量检测中心（济南）
农用动力机械 | 拖拉机 | 轮式拖拉机 | 50-60马力两轮驱动拖拉机 | 山东联诚农业装备有限公司 | 轮式拖拉机 | LC500-T | 发动机品牌及型号：莱动（LD）4TE50K；标定功率（kW）：36.8KW；制造商：山东华源莱动内燃机有限公司；排放阶段：第三阶段； 选配： WEICHAI WP3.2G50E346；36.8KW；潍柴动力扬州柴油机有限责任公司；第三阶段； 全柴4B5-50V32；36.8KW；安徽全柴动力股份有限公司；第三阶段； 锡柴4DW91-50GAG3U；36.8KW；一汽解放汽车有限公司无锡柴油机厂；第三阶段； 扬动YD4R50V1；36.75KW；扬动股份有限公司；第三阶段； | 功率:50马力;驱动方式:两轮驱动 | 两轮驱动；外廓尺寸：3600×1520×2200 mm；轴距1850mm；轮距（前轮/后轮）： 1190、1290、1390、1490/1200-1400；轮距（前轮/后轮）调整方式：可调/无级可调；最小使用质量：1520kg；最大配重（前/后）：45kg/120kg；档位数（前进/倒退/爬行）：8/2/0；主变速档位数*副变速档位数/其他档位数：（4+1）*2;发动机与离合器联接方式：直联；起动方式：电启动；翻倾防护装置（驾驶室或安全框架）：安全框架；转向系型式：前轮全液压转向；传动系变速箱型式：机械平面组成式；主变速箱换挡型式：机械有级档；副变速箱换档方式：机械有级档；轮胎型号（前轮/后轮）：6.0-16/11.2-24 | 36.8 | 购机补贴(通用类) | 2026-12-30 | 山东省 | 评阅通过 | 初评员：通过 复评员：通过 | 初评员：通过 复评员：通过 |  | W201606061 | 机械工业农业机械产品质量检测中心（济南） | W201606114 | 机械工业农业机械产品质量检测中心（济南）
农用动力机械 | 拖拉机 | 轮式拖拉机 | 50-60马力两轮驱动拖拉机 | 山东时风（集团）有限责任公司 | 轮式拖拉机 | SF500E | 配套动力型号：4B5-50V32；制造商：安徽全柴动力股份有限公司；气缸数：4；标定功率（kW）：36.8；标定转速（r/min）：2400；排放标准：第Ⅲ阶段。 | 功率:50马力;驱动方式:两轮驱动 | 外廓尺寸(长×宽×高)：3580×1365×2155；轴距：1810；常用轮距(前轮/后轮)：1000/1000；最小离地间隙及部位：340（后桥底部）；最小使用质量：1455；标准配重(前/后)：40/72；挡位数（前进/倒退）：8/8；主变速挡位数：4；副变速挡位数：2×（1+1）；发动机与主离合器联接方式：直联；翻倾防护装置型号：SF350-46001；翻倾防护装置型式：安全框架；翻倾防护装置生产厂：山东时风（集团）有限责任公司；空气滤清器型号：SF404E-11011；空气滤清器型式：湿式；排气管消声腔外形尺寸：φ122×508；转向系型式：全液压；传动系变速箱型式：机械平面组成式；主变速箱换挡方式：机械有级挡；副变速箱换挡方式：机械有级挡；轮胎型号(前轮/后轮)：5.50-16/11.2-24。 | 36.8 | 购机补贴(通用类) | 2021-12-31 | 山东省 | 评阅通过 | 初评员：通过 复评员：通过 | 初评员：通过 复评员：通过 |  | W201609124 | 机械工业农业机械产品质量检测中心（济南） | W201610106 | 机械工业农业机械产品质量检测中心（济南）
农用动力机械 | 拖拉机 | 轮式拖拉机 | 50-60马力两轮驱动拖拉机 | 山东五征集团有限公司 | 轮式拖拉机 | MD550 | 发动机型号：4G33TC，功率：40.5kW，制造商：常柴股份有限公司，排放阶段：国Ⅲ | 功率:55马力;驱动方式:两轮驱动 | 功率：55马力；驱动方式：两驱；外廓尺寸（长×宽×高）：3865×1905×2570(空滤器顶)mm；轴距：1975mm，离合器壳体前端面至后驱动轴轴心线的水平距离：1091mm；最小使用质量：2480kg；翻倾防护装置（驾驶室或安全框架）型式：简易驾驶室；转向系型式：全液压；转向机构型式：前轮转向；传动系箱体数量、变速箱（器）型式：箱体数量：2个、机械空间组成式；液压悬挂系统型式：分置式；悬挂装置型式：后置三点悬挂 | 40.5 | 购机补贴(通用类) | 2026-12-30 | 山东省 | 评阅通过 | 初评员：通过 复评员：通过 | 初评员：通过 复评员：通过 |  | NW201712019 | 山东省农业机械科学研究院产品质量检测中心 | 鲁TK2012001 | 山东省农业机械试验鉴定站
农用动力机械 | 拖拉机 | 轮式拖拉机 | 50-60马力两轮驱动拖拉机 | 山东五征集团有限公司 | 轮式拖拉机 | TA500 | 发动机型号：4L68-50G32E，功率：36.8kW，制造商：常柴股份有限公司，排放阶段：国Ⅲ；发动机型号：WP3.2G50E346，功率：36.8kW，制造商：潍柴动力扬州柴油机有限公司，排放阶段：国Ⅲ；发动机型号：YN4H055-30VE，功率：36.8kW，制造商：山东云内动力有限责任公司，排放阶段：国Ⅲ；发动机型号：SD4DW3R1，功率：36.8kW，制造商：江苏四达动力机械集团有限公司，排放阶段：国Ⅲ | 功率:50马力;驱动方式:两轮驱动 | 功率：50马力；驱动方式：两驱；外廓尺寸（长×宽×高）：3450×1525×2210（安全架）mm；轴距：1880mm，离合器壳体前端面至后驱动轴轴心线的水平距离：1067.9mm；最小使用质量：1500kg；翻倾防护装置（驾驶室或安全框架）型式：安全框架；转向系型式：全液压；转向机构型式：前轮转向；传动系箱体数量、变速箱（器）型式：箱体数量：2个、机械平面组成式；液压悬挂系统型式：分置式；悬挂装置型式：后置三点悬挂 | 36.8 | 购机补贴(通用类) | 2026-12-30 | 山东省 | 评阅通过 | 初评员：通过 复评员：通过 | 初评员：通过 复评员：通过 |  | NW201707034、NW202002032 | 山东省农业机械科学研究院产品质量检测中心、山东省农业机械科学研究院产品质量检测中心 | NW201708034 | 山东省农业机械科学研究院产品质量检测中心
农用动力机械 | 拖拉机 | 轮式拖拉机 | 50-60马力两轮驱动拖拉机 | 山拖农机装备有限公司 | 轮式拖拉机 | TS500-A | 发动机型号：YN4A055-30CR； 功率（kW）：36.8； 制造商：山东云内动力有限责任公司； 排放阶段：GB 20891-2014第三阶段； 发动机型号：4TE50K； 功率（kW）：36.8； 制造商：山东华源莱动内燃机有限公司； 排放阶段：GB 20891-2014第三阶段； 发动机型号：4TE50； 功率（kW）：36.8； 制造商：山东华源莱动内燃机有限公司； 排放阶段：GB 20891-2014第三阶段 | 功率:50马力;驱动方式:两轮驱动 | 外型尺寸（mm）：3510×1510×2310（安全架顶部）； 驱动方式：两驱; 功率（KW）:36.8（国三）; 轴距（mm）:1935; 最小使用质量（kg）:1667; 轮距(前轮/后轮)mm：1150、1250、1350、1450/1230、1330、1430; 标准配重(前/后)kg:55/58; 挡位数(前进/倒退):10/10; 转向系型式：全液压; 转向操纵机构：方向盘; 转向机构型式：前轮转向; 最小使用比质量kg/kW:45.3; 主变速箱换档方式:机械有级挡; 轮胎型号(前轮/后轮):6.00-16/11.2-28 | 36.8 | 购机补贴(通用类) | 2026-11-02 | 山东省 | 评阅通过 | 初评员：通过 复评员：通过 | 初评员：通过 复评员：通过 |  | W201608031 | 机械工业农业机械产品质量检测中心（济南） | NO201601215 | 江苏省农业机械试验鉴定站
农用动力机械 | 拖拉机 | 轮式拖拉机 | 50-60马力两轮驱动拖拉机 | 沃得农机（沈阳）有限公司 | 轮式拖拉机 | WE500-1 | 配套发动机型号：4L68；制造商：常柴股份有限公司；标定功率(kW)：36.8；标定转速(r/min)：2400；排放阶段：第Ⅲ阶段。 | 功率:50马力;驱动方式:两轮驱动 | 标定功率：50马力（36.8kW）；驱动方式：两轮驱动；最小使用比质量（kg/kW）：46.20（带安全架）/48.91（带驾驶室）；配套发动机型号：4L68常柴（国Ⅲ排放标准）；标定转速(r/min)：2400；外廓尺寸（长×宽×高）（mm）：3650×1680×2400（至安全架顶）/2460（至驾驶室顶）；轴距或履带接地长（mm）：1835；最小使用质量(kg)：1700（带安全架）/1800（带驾驶室）；发动机与主离合器联接方式：直联；变速箱（器）型式：机械平面组成式；轮胎型号（前轮/后轮）：6.5-16/13.6-28 。 | 36.8 | 购机补贴(通用类) | 2026-10-07 | 辽宁省 | 评阅通过 | 初评员：通过 复评员：通过 | 初评员：通过 复评员：通过 |  | SAM2020070、SAM2020069 | 南京赛姆认证科技发展有限公司、南京赛姆认证科技发展有限公司 | YH2021WJ01061 | 江苏沿海农业机械检测有限公司
农用动力机械 | 拖拉机 | 轮式拖拉机 | 60-70马力两轮驱动拖拉机 | 第一拖拉机股份有限公司 | 轮式拖拉机 | ME600 | 发动机型号：YD4JZ60C3，标定功率：44.1kW，制造厂家：扬动股份有限公司，排放阶段：国三；选装发动机型号：4D32ZT31/602，标定功率：44.1kW，制造厂家：浙江新柴股份有限公司，排放阶段：国三。 | 功率:60马力;驱动方式:两轮驱动 | 功率：44.1kW/60马力；驱动形式：两轮驱动；最小使用质量：1810kg | 44.1 | 购机补贴(通用类) | 2026-12-30 | 河南省 | 评阅通过 | 初评员：通过 复评员：通过 | 初评员：通过 复评员：通过 |  | FH20GW0151 | 国家拖拉机质量监督检验中心 | WJ2017CKKX008 | 河南省拖拉机柴油机产品质量监督检验中心
农用动力机械 | 拖拉机 | 轮式拖拉机 | 60-70马力两轮驱动拖拉机 | 第一拖拉机股份有限公司 | 轮式拖拉机 | ME600-1 | 发动机型号：YD4JZ60C3，标定功率：44.1kW，制造厂家：扬动股份有限公司，排放阶段：国三；选装发动机型号：4D32ZT31/602，标定功率：44.1kW，制造厂家：浙江新柴股份有限公司，排放阶段：国三 | 功率:60马力;驱动方式:两轮驱动 | 功率：44.1kW/60马力；驱动形式：两轮驱动；最小使用质量：1890kg | 44.1 | 购机补贴(通用类) | 2026-12-30 | 河南省 | 评阅通过 | 初评员：通过 复评员：通过 | 初评员：通过 复评员：通过 |  | FH19GW0841 | 国家拖拉机质量监督检验中心 | WJ2017CKKX008 | 河南省拖拉机柴油机产品质量监督检验中心
农用动力机械 | 拖拉机 | 轮式拖拉机 | 60-70马力两轮驱动拖拉机 | 第一拖拉机股份有限公司 | 轮式拖拉机 | MF600 | 发动机型号：YT4B4U22/0441E，标定功率;44.1kW，制造厂家：一拖（洛阳）柴油机有限公司，排放阶段：国三；选装发动机型号：YD4JZ60C3，标定功率：44.1kW，制造厂家：扬动股份有限公司，排放阶段：国三；选装发动机型号：4D32ZT31/602，标定功率：44.1kW，制造厂家：浙江新柴股份有限公司，排放阶段：国三 | 功率:60马力;驱动方式:两轮驱动 | 功率：44.1kW/60马力；驱动形式：两轮驱动；最小使用质量：2295kg（安全架），2450kg（驾驶室） | 44.1 | 购机补贴(通用类) | 2026-12-30 | 河南省 | 评阅通过 | 初评员：通过 复评员：通过 | 初评员：通过 复评员：通过 |  | FH19GW0241、FH19GW0251 | 国家拖拉机质量监督检验中心 | 2009KSS043 | 河南省农业机械试验鉴定站
农用动力机械 | 拖拉机 | 轮式拖拉机 | 60-70马力两轮驱动拖拉机 | 山东时风（集团）有限责任公司 | 轮式拖拉机 | SF600D | 安徽全柴动力股份有限公司，4B2-60U32，功率：44.2kw,转速：2400r/min，国三阶段。 | 功率:60马力;驱动方式:两轮驱动 | 全柴4B2-60U32国Ⅲ发动机（44.2kW）、风云、0.96m轮距、单作用离合器、8+2挡、侧置变速、液压转向、前轮500-15、后轮950-24、前置油箱、加宽防撞器、单层后配重、高消声器、后视镜、安全架。 | 44.2 | 购机补贴(通用类) | 2022-12-31 | 山东省 | 评阅通过 | 初评员：通过 复评员：通过 | 初评员：通过 复评员：通过 |  | W201609124 | 机械工业农业机械产品质量检测中心（济南） | W201610065 | 机械工业农业机械产品质量检测中心（济南）
农用动力机械 | 拖拉机 | 轮式拖拉机 | 60-70马力两轮驱动拖拉机 | 沃得农机（沈阳）有限公司 | 轮式拖拉机 | WE600-1 | 配套发动机型号：4G33T-60G31E；制造商：常柴股份有限公司 ；标定功率(kW)：44.1；标定转速(r/min)：2400；排放阶段：第Ⅲ阶段。 | 功率:60马力;驱动方式:两轮驱动 | 标定功率：60马力（44.1kW）；驱动方式：两轮驱动；最小使用比质量（kg/kW）：38.55（带安全架）/40.82（带驾驶室）；配套发动机型号：4G33T-60G31E常柴（国Ⅲ排放标准）；标定转速(r/min)：2400；外廓尺寸（长×宽×高）（mm）：3650×1680×2400（至安全架顶）/2460（至驾驶室顶）；轴距或履带接地长（mm）：1835；最小使用质量(kg)：1700（带安全架）/1800（带驾驶室）；发动机与主离合器联接方式：直联；变速箱（器）型式：机械平面组成式；轮胎型号（前轮/后轮）：6.5-16/13.6-28。 | 44.1 | 购机补贴(通用类) | 2026-10-07 | 辽宁省 | 评阅通过 | 初评员：通过 复评员：通过 | 初评员：通过 复评员：通过 |  | SAM2020070、SAM2020069 | 南京赛姆认证科技发展有限公司、南京赛姆认证科技发展有限公司 | YH2021WJ01061 | 江苏沿海农业机械检测有限公司
农用动力机械 | 拖拉机 | 轮式拖拉机 | 70-80马力两轮驱动拖拉机 | 第一拖拉机股份有限公司 | 100马力以下轮式拖拉机 | MF700 | 发动机型号：YT4B4U22/0515E，标定功率：51.5kW，制造厂家：一拖（洛阳）柴油机有限公司，排放阶段：国三；选装发动机型号：4D32ZT31/703，标定功率：51.5kW，制造厂家：浙江新柴股份有限公司，排放阶段：国三；选装发动机型号：YD4CZ70C2，标定功率：51.5kW，制造厂家：扬动股份有限公司，排放阶段：国三 | 功率:70马力;驱动方式:两轮驱动 | 功率：51.5kW/70马力；驱动形式：两轮驱动；最小使用质量：2584kg（安全架）、2725kg（驾驶室） | 51.5 | 购机补贴(通用类) | 2025-12-19 | 河南省 | 评阅通过 | 初评员：通过 复评员：通过 | 初评员：通过 复评员：通过 |  | FH20GW0981、FH20GW1561 | 国家拖拉机质量监督检验中心(洛阳西苑车辆与动力检验所有限公司) | LT20GK0491 | 国家拖拉机质量监督检验中心(洛阳西苑车辆与动力检验所有限公司)
农用动力机械 | 拖拉机 | 轮式拖拉机 | 70-80马力两轮驱动拖拉机 | 第一拖拉机股份有限公司 | 轮式拖拉机 | MK700 | 发动机型号：YT4B4U22/0515E，标定功率：51.5kW，制造厂家：一拖（洛阳）柴油机有限公司，排放阶段：国三；发动机型号：YD4EZ70C3，标定功率：51.5kW，制造厂家：扬动股份有限公司，排放阶段：国三；发动机型号：4K41ZT31/702，标定功率：51.5KW，制造厂家：浙江新柴股份有限公司，排放阶段：国三。 | 功率:70马力;驱动方式:两轮驱动 | 功率：51.5kW/70马力；驱动方式：两轮驱动；最小使用质量：2725kg（安全架）、2825kg（驾驶室） | 51.5 | 购机补贴(通用类) | 2026-12-30 | 河南省 | 评阅通过 | 初评员：通过 复评员：通过 | 初评员：通过 复评员：通过 |  | FH13GW0111、201520 | 国家拖拉机质量监督检验中心 | W2012-23 | 河南省拖拉机柴油机产品质量监督检验中心
农用动力机械 | 拖拉机 | 轮式拖拉机 | 70-80马力两轮驱动拖拉机 | 山拖农机装备有限公司 | 轮式拖拉机 | MC700 | 发动机型号：4G33TC； 功率（kW）：51.5； 制造商：常柴股份有限公司； 排放阶段：GB 20891-2014第三阶段 | 功率:70马力;驱动方式:两轮驱动 | 外型尺寸（mm）：3850×2010×2600（消音器顶部）； 驱动方式：;两驱 功率（KW）:51.5（国三）; 轴距（mm）:;2040 最小使用质量（kg）:2380; 轮距(前轮/后轮)mm：1320、1420、1520、1620、1720/1220、1320、1420、1520、1620; 标准配重(前/后)kg:145/270; 挡位数(前进/倒退):8/8; 转向系型式：全液压; 转向操纵机构：方向盘; 转向机构型式：前轮转向; 最小使用比质量kg/kW:46.2; 主变速箱换档方式:机械有级挡; 轮胎型号(前轮/后轮):6.50-16/13.6-28 | 51.5 | 购机补贴(通用类) | 2026-11-02 | 山东省 | 评阅通过 | 初评员：通过 复评员：通过 | 初评员：通过 复评员：通过 |  | W201608033 | 机械工业农业机械产品质量检测中心（济南） | W201610059 | 机械工业农业机械产品质量检测中心（济南）
农用动力机械 | 拖拉机 | 轮式拖拉机 | 70-80马力两轮驱动拖拉机 | 山拖农机装备有限公司 | 轮式拖拉机 | MC700-A | 发动机型号：4G33TC； 功率（kW）：51.5； 制造商：常柴股份有限公司； 排放阶段：GB 20891-2014第三阶段 | 功率:70马力;驱动方式:两轮驱动 | 外型尺寸（mm）：3850×1670×2600（消音器顶部）； 驱动方式：两驱; 功率（KW）:51.5（国三）; 轴距（mm）:2040; 最小使用质量（kg）:2220; 轮距(前轮/后轮)mm：1320、1420、1520、1620、1720/1220、1320、1420、1520、1620; 标准配重(前/后)kg:145/270; 挡位数(前进/倒退):8/8; 转向系型式：全液压; 转向操纵机构：方向盘; 转向机构型式：前轮转向; 最小使用比质量kg/kW:43.1; 主变速箱换档方式:机械有级挡; 轮胎型号(前轮/后轮):6.50-16/13.6-28 | 51.5 | 购机补贴(通用类) | 2026-11-02 | 山东省 | 评阅通过 | 初评员：通过 复评员：通过 | 初评员：通过 复评员：通过 |  | W201608030 | 机械工业农业机械产品质量检测中心（济南） | W201610059 | 机械工业农业机械产品质量检测中心（济南）
农用动力机械 | 拖拉机 | 轮式拖拉机 | 70-80马力两轮驱动拖拉机 | 沃得农机（沈阳）有限公司 | 轮式拖拉机 | WE700-1 | 配套发动机型号：4L88-70G31E；制造商：常柴股份有限公司 ；标定功率(kW)：51.5 ；标定转速(r/min)：2400；排放阶段：第Ⅲ阶段。 | 功率:70马力;驱动方式:两轮驱动 | 标定功率：70马力（51.5kW）；驱动方式：两轮驱动；最小使用比质量（kg/kW）：38.45（带安全架）/40.39（带驾驶室）；配套发动机型号：4L88-70G31E常柴（国Ⅲ排放标准）；标定转速(r/min)：2400；外廓尺寸（长×宽×高）（mm）：3650×1680×2400（至安全架顶）/2460（至驾驶室顶）；轴距或履带接地长（mm）：1835；最小使用质量(kg)：1980（带安全架）/2080（带驾驶室）；发动机与主离合器联接方式：直联；变速箱（器）型式：机械平面组成式；轮胎型号（前轮/后轮）：6.5-16/13.6-28。 | 51.5 | 购机补贴(通用类) | 2026-10-07 | 辽宁省 | 评阅通过 | 初评员：通过 复评员：通过 | 初评员：通过 复评员：通过 |  | SAM2020070、SAM2020069 | 南京赛姆认证科技发展有限公司、南京赛姆认证科技发展有限公司 | YH2021WJ01061 | 江苏沿海农业机械检测有限公司
农用动力机械 | 拖拉机 | 轮式拖拉机 | 80-90马力两轮驱动拖拉机 | 第一拖拉机股份有限公司 | 100马力以下轮式拖拉机 | MF800-6 | 发动机型号：YD4CZ80C2，标定功率：58.8kW，制造厂家：扬动股份有限公司，排放阶段：国三；选配发动机型号：4D32ZT33/804，标定功率：58.8kW，制造厂家：浙江新柴股份有限公司，排放阶段：国三 | 功率:80马力;驱动方式:两轮驱动 | 功率：58.8kW/80马力；驱动形式：两轮驱动；最小使用质量：2410kg（安全架）、2425kg（驾驶室） | 58.8 | 购机补贴(通用类) | 2025-12-19 | 河南省 | 评阅通过 | 初评员：通过 复评员：通过 | 初评员：通过 复评员：通过 |  | FH21GW0321、 FH21GW0231 | 国家拖拉机质量监督检验中心(洛阳西苑车辆与动力检验所有限公司) | LT20GK0531 | 国家拖拉机质量监督检验中心(洛阳西苑车辆与动力检验所有限公司)
农用动力机械 | 拖拉机 | 轮式拖拉机 | 90-100马力两轮驱动拖拉机 | 久保田农业机械（苏州）有限公司 | 轮式拖拉机 | M950-KR | 配套发动机型号：V3800-DI-T-ET21 ；制造商：久保田发动机（无锡）有限公司 ；配套发动机额定功率：70.0kW；排放标准：第三阶段。 | 功率:95.2马力;驱动方式:两轮驱动 | 功率：70.0kW；驱动方式：两轮驱动轮式拖拉机 | 70 | 购机补贴(通用类) | 2026-12-30 | 江苏省 | 评阅通过 | 初评员：通过 复评员：通过 | 初评员：通过 复评员：通过 |  | O.E.C.D Approval No.：4/1 487 | CAMTC（农业部农业机械试验鉴定总站） | (2012)委字01类第064号 | 江苏省农业机械试验鉴定站
农用动力机械 | 拖拉机 | 轮式拖拉机 | 100马力及以上两轮驱动拖拉机 | 第一拖拉机股份有限公司 | 轮式拖拉机 | LX1000 | 型号：LR4A3LU22/0735E；功率：73.5KW；制造商：一拖（洛阳）柴油机有限公司；排放阶段：国三 型号：LR4A3LR22/0735；功率：73.5KW；制造商：一拖（洛阳）柴油机有限公司；排放阶段：国三 | 功率:100马力;驱动方式:两轮驱动 | 功率：73.5kW/100马力；驱动方式：两轮驱动 | 73.5 | 购机补贴(通用类) | 2026-12-30 | 河南省 | 评阅通过 | 初评员：通过 复评员：通过 | 初评员：通过 复评员：通过 |  | FH19GW0871/FH20GW0551/FH19GW0881 | 国家拖拉机质量监督检验中心 | LT09GK0121 | 国家拖拉机质量监督检验中心
农用动力机械 | 拖拉机 | 轮式拖拉机 | 100马力及以上两轮驱动拖拉机 | 第一拖拉机股份有限公司 | 轮式拖拉机 | LX1200 | 型号：LR6M5U22/0882E；功率：88.2kW；制造商：一拖（洛阳）柴油机有限公司；排放阶段：国三 型号：LR6R3LU22/0882E；功率：88.2kW；制造商：一拖（洛阳）柴油机有限公司；排放阶段：国三 | 功率:120马力;驱动方式:两轮驱动 | 功率：88.2kW/120马力；驱动方式：两轮驱动 | 88.2 | 购机补贴(通用类) | 2026-12-30 | 河南省 | 评阅通过 | 初评员：通过 复评员：通过 | 初评员：通过 复评员：通过 |  | FH20GW0311/FH21GW0911 | 国家拖拉机质量监督检验中心 | LT11GK0121 | 国家拖拉机质量监督检验中心
农用动力机械 | 拖拉机 | 轮式拖拉机 | 100马力及以上两轮驱动拖拉机 | 第一拖拉机股份有限公司 | 轮式拖拉机 | LX1300 | 型号：LR6A3LU22/0956E；功率：95.6kW；制造商：一拖（洛阳）柴油机有限公司；排放阶段：国三 型号：LR6A3LR22/0956；功率：95.6kW；制造商：一拖（洛阳）柴油机有限公司；排放阶段：国三 | 功率:130马力;驱动方式:两轮驱动 | 功率：95.6kW/130马力；驱动方式：两轮驱动 | 95.6 | 购机补贴(通用类) | 2026-12-30 | 河南省 | 评阅通过 | 初评员：通过 复评员：通过 | 初评员：通过 复评员：通过 |  | FH20GW0311/FH21GW0911 | 国家拖拉机质量监督检验中心 | LT11GK0131 | 国家拖拉机质量监督检验中心
农用动力机械 | 拖拉机 | 轮式拖拉机 | 100马力及以上两轮驱动拖拉机 | 第一拖拉机股份有限公司 | 轮式拖拉机 | LY1100-L | 型号：LR6A3LR22/0810；功率：81kW，制造商：一拖（洛阳）柴油机有限公司；排放阶段：国三。 | 功率:110马力;驱动方式:两轮驱动 | 功率：81kW/110马力；驱动方式：两轮驱动；最小使用质量：4050kg(安全架）/ 4250kg(驾驶室）。 | 81 | 购机补贴(通用类) | 2026-06-29 | 河南省 | 评阅通过 | 初评员：通过 复评员：通过 | 初评员：通过 复评员：通过 |  | FH21GW0601/FH21GW0911/FH21GW0891/FH21GW0901 | 国家拖拉机质量监督检验中心(洛阳西苑车辆与动力检验所有限公司) | LT18GK0091 | 国家拖拉机质量监督检验中心
农用动力机械 | 拖拉机 | 轮式拖拉机 | 100马力及以上两轮驱动拖拉机 | 第一拖拉机股份有限公司 | 轮式拖拉机 | LY1200 | 型号：LR4M5LU22/0882E；功率：88.2kW；制造商：一拖（洛阳）柴油机有限公司；排放阶段：国三 型号：LR4M5LU22/0882；功率：88.2kW；制造商：一拖（洛阳）柴油机有限公司；排放阶段：国三 型号：LR4M3LR22/0882；功率：88.2kW；制造商：一拖（洛阳）柴油机有限公司；排放阶段：国三 | 功率:120马力;驱动方式:两轮驱动 | 功率：88.2kW/120马力；驱动方式：两轮驱动； | 88.2 | 购机补贴(通用类) | 2026-12-30 | 河南省 | 评阅通过 | 初评员：通过 复评员：通过 | 初评员：通过 复评员：通过 |  | FH19GW0871/FH12GW0351/1/FH19GW0881/FH21GW1421 | 国家拖拉机质量监督检验中心 | LT16GK0401 | 国家拖拉机质量监督检验中心
农用动力机械 | 拖拉机 | 轮式拖拉机 | 100马力及以上两轮驱动拖拉机 | 第一拖拉机股份有限公司 | 轮式拖拉机 | LY1200-L | 型号：LR6A3LR22/0882；功率：88.2kW，制造商：一拖（洛阳）柴油机有限公司；排放阶段：国三 | 功率:120马力;驱动方式:两轮驱动 | 功率：88.2kW/120马力；驱动方式：两轮驱动；最小使用质量：4050kg(安全架）/ 4250kg(驾驶室）。 | 88.2 | 购机补贴(通用类) | 2026-06-29 | 河南省 | 评阅通过 | 初评员：通过 复评员：通过 | 初评员：通过 复评员：通过 |  | FH21GW0601/FH21GW0911/FH21GW0891/FH21GW0901 | 国家拖拉机质量监督检验中心(洛阳西苑车辆与动力检验所有限公司) | LT18GK0091 | 国家拖拉机质量监督检验中心
农用动力机械 | 拖拉机 | 轮式拖拉机 | 100马力及以上两轮驱动拖拉机 | 第一拖拉机股份有限公司 | 轮式拖拉机 | LY1300 | 型号：LR4M5LU22/0956E；功率：95.6kW；制造商：一拖（洛阳）柴油机有限公司；排放阶段：国三 型号：LR4M3LR22/0956；功率：95.6kW；制造商：一拖（洛阳）柴油机有限公司；排放阶段：国三 型号：LR4M5LU22/0956；功率：95.6kW；制造商：一拖（洛阳）柴油机有限公司；排放阶段：国三 | 功率:130马力;驱动方式:两轮驱动 | 功率:95.6kW/130马力；驱动方式:两轮驱动 | 95.6 | 购机补贴(通用类) | 2026-12-30 | 河南省 | 评阅通过 | 初评员：通过 复评员：通过 | 初评员：通过 复评员：通过 |  | FH19GW0871/FH12GW0351/1/FH19GW0881/FH21GW1421 | 国家拖拉机质量监督检验中心 | LT16GK0401 | 国家拖拉机质量监督检验中心
农用动力机械 | 拖拉机 | 轮式拖拉机 | 100马力及以上两轮驱动拖拉机 | 第一拖拉机股份有限公司 | 轮式拖拉机 | LY1300-L | 型号：LR6A3LR22/0956；功率：95.6kW，制造商：一拖（洛阳）柴油机有限公司；排放阶段：国三 | 功率:130马力;驱动方式:两轮驱动 | 功率：95.6kW/130马力；驱动方式：两轮驱动；最小使用质量：4050kg(安全架）/ 4250kg(驾驶室） | 95.6 | 购机补贴(通用类) | 2026-06-29 | 河南省 | 评阅通过 | 初评员：通过 复评员：通过 | 初评员：通过 复评员：通过 |  | FH21GW0601/FH21GW0911/FH21GW0891/FH21GW0901 | 国家拖拉机质量监督检验中心(洛阳西苑车辆与动力检验所有限公司) | LT18GK0091 | 国家拖拉机质量监督检验中心
农用动力机械 | 拖拉机 | 轮式拖拉机 | 100马力及以上两轮驱动拖拉机 | 山东时风（集团）有限责任公司 | 轮式拖拉机 | SF1400B | 配套动力型号：配套动力型号：YC4A160-T312；制造商：广西玉柴机器股份有限公司；气缸数：4；标定功率（kW）：103；标定转速（r/min）：2200；排放标准：第三阶段。 选配一： LR6M3U23/1030E；制造商：一拖（洛阳）柴油机有限公司；气缸数：6；标定功率（kW）：103；标定转速（r/min）：2300；排放标准：第三阶段。 选配二： WP6G140E331；制造商：潍柴（潍坊）中型柴油机有限公司；气缸数：6；标定功率（kW）：103；标定转速（r/min）：2200；排放标准：第三阶段。 | 功率:140马力;驱动方式:两轮驱动 | 外廓尺寸（长×宽×高）：4545×2290×2930（四缸机）、4860×2290×2825（六缸机）；轴距：2195（四缸机）、2510（六缸机）；常用轮距（前轮/后轮）：1630/1620；最小离地间隙及部位：430（后桥底部）；最小使用质量：3985（四缸机）、4155（六缸机）；标准配重（前/后）：440/900；档位数（前进/倒退）：16/8；主变速档位数：4；副变速档位数：（2+1）×2；发动机与离合器联接方式：直联式；翻倾防护装置型号：SF1204-46001；翻倾防护装置型式：安全框架；翻倾防护装置生产厂：山东时风（集团）有限责任公司；空气滤清器型号：SF800-11010B（四缸机）、T15040311012（东方红六缸机）、KLQ-518D(潍柴六缸机)；空气滤清器型式：湿式（四缸机）、干式（六缸机）；排气管消声腔外形尺寸：φ135×850（四缸机）、580×300×130（六缸机）；转向系型式：全液压；传动系变速箱型式：机械平面组成式；主变速箱换档方式：机械有级挡；副变速箱换档方式：机械有级挡；轮胎型号(前轮/后轮)：7.50-20/16.9-34。 | 103 | 购机补贴(通用类) | 2021-12-31 | 山东省 | 评阅通过 | 初评员：通过 复评员：通过 | 初评员：通过 复评员：通过 |  | W201509082 | 机械工业农业机械产品质量检测中心（济南） | LT16GK0241 | 国家拖拉机质量监督检验中心
农用动力机械 | 拖拉机 | 轮式拖拉机 | 100马力及以上两轮驱动拖拉机 | 山东双力现代农业装备有限公司 | 轮式拖拉机 | SL1300-1 | 配套动力型号：LR6A3ZU23/0956E；制造商：一拖（洛阳）柴油机有限公司；气缸数：6；标定功率(kW)：95.6；标定转速（r/min）：2300；排放标准：第三阶段。 | 功率:130马力;驱动方式:两轮驱动 | 外廓尺寸(长×宽×高)mm：4620×2090×2930；轴距mm：2510；常用轮距(前轮/后轮)mm：1486/1619；最小离地间隙及部位mm：460（提升油缸支承座）；最小使用质量kg：3980；标准配重(前/后)kg：0/0；档位数(前进/倒退)：16/8；主变速档位数：4；副变速档位数：（2+1）×2；发动机与离合器联接方式：直联；翻倾防护装置型号、型式及生产厂：SL800.46.011，安全框架，山东双力现代农业装备有限公司；空气滤清器型号及型式：X011929，干式；排气管消声腔外形尺寸（长×宽×厚）mm:600×290×135；转向系型式：全液压；传动系变速箱型式：机械平面组成式；主变速箱换档方式：机械有级挡；副变速箱换档方式：机械有级挡；轮胎型号(前轮/后轮)：7.50-20/16.9-34,6.50-20/16.9-34,6.50-20/14.9-30,7.50-20/16.9-30,6.50-20/16.9-30。 | 95.6 | 购机补贴(通用类) | 2026-11-02 | 山东省 | 评阅通过 | 初评员：通过 复评员：通过 | 初评员：通过 复评员：通过 |  | NW202106009 | 山东省农业机械科学研究院产品质量检测中心 | YH2021WJ01075 | 江苏沿海农业机械检测有限公司
农用动力机械 | 拖拉机 | 轮式拖拉机 | 100马力及以上两轮驱动拖拉机 | 山东双力现代农业装备有限公司 | 轮式拖拉机 | SL1400-S | 配套动力型号：LR4M3LR22/1030；制造商：一拖（洛阳）柴油机有限公司；气缸数：4；标定功率(kW)：103；标定转速（r/min）：2200；排放标准：第三阶段。 | 功率:140马力;驱动方式:两轮驱动 | 外廓尺寸(长×宽×高)mm：4300×2090×2930；轴距mm：2195；常用轮距(前轮/后轮)mm：1486/1619；最小离地间隙及部位mm：460（提升油缸支承座）；最小使用质量kg：3800,3980；标准配重(前/后)kg：0/0；档位数(前进/倒退)：16/8；主变速档位数：4；副变速档位数：（2+1）×2；发动机与离合器联接方式：直联；翻倾防护装置型号、型式及生产厂：SL800.46.011、SLH2204.45，安全框架或简易驾驶室，山东双力现代农业装备有限公司；空气滤清器型号及型式：X011929，干式；排气管消声腔外形尺寸（直径×长）mm:Φ130×680；转向系型式：全液压；传动系变速箱型式：机械平面组成式；主变速箱换档方式：机械有级挡；副变速箱换档方式：机械有级挡；轮胎型号(前轮/后轮)：7.50-20/16.9-34,6.50-20/16.9-34,6.50-20/14.9-30,7.50-20/16.9-30,6.50-20/16.9-30。 | 103 | 购机补贴(通用类) | 2026-11-02 | 山东省 | 评阅通过 | 初评员：通过 复评员：通过 | 初评员：通过 复评员：通过 |  | NW202106009，WJ2021GFH01G | 山东省农业机械科学研究院产品质量检测中心，河南省拖拉机柴油机产品质量监督检验中心 | YH2021WJ01075 | 江苏沿海农业机械检测有限公司
农用动力机械 | 拖拉机 | 轮式拖拉机 | 100马力及以上两轮驱动拖拉机 | 山东双力现代农业装备有限公司 | 轮式拖拉机 | SL1500-1 | 配套动力型号：LR6A3LR22/1103；制造商：一拖（洛阳）柴油机有限公司；气缸数：6；标定功率(kW)：110.3；标定转速（r/min）：2200；排放标准：第三阶段。 | 功率:150马力;驱动方式:两轮驱动 | 外廓尺寸(长×宽×高)mm：4620×2090×2930；轴距mm：2510；常用轮距(前轮/后轮)mm：1486/1619；最小离地间隙及部位mm：460（提升油缸支承座）；最小使用质量kg：4150,4320；标准配重(前/后)kg：0/0；档位数(前进/倒退)：16/8；主变速档位数：4；副变速档位数：（2+1）×2；发动机与离合器联接方式：直联；翻倾防护装置型号、型式及生产厂：SL800.46.011、SLH2204.45，安全框架或简易驾驶室，山东双力现代农业装备有限公司；空气滤清器型号及型式：X011929，干式；排气管消声腔外形尺寸（长×宽×厚）mm:600×290×135；转向系型式：全液压；传动系变速箱型式：机械平面组成式；主变速箱换档方式：机械有级挡；副变速箱换档方式：机械有级挡；轮胎型号(前轮/后轮)：7.50-20/16.9-34,6.50-20/16.9-34,6.50-20/14.9-30,7.50-20/16.9-30,6.50-20/16.9-30。 | 110.3 | 购机补贴(通用类) | 2026-11-02 | 山东省 | 评阅通过 | 初评员：通过 复评员：通过 | 初评员：通过 复评员：通过 |  | NW202106009，WJ2021GFH01G | 山东省农业机械科学研究院产品质量检测中心，河南省拖拉机柴油机产品质量监督检验中心 | YH2021WJ01075 | 江苏沿海农业机械检测有限公司
农用动力机械 | 拖拉机 | 轮式拖拉机 | 100马力及以上两轮驱动拖拉机 | 山东双力现代农业装备有限公司 | 轮式拖拉机 | SL1500-2 | 配套动力型号：WP6G150E330A；制造商：潍柴（潍坊）中型柴油机有限公司；气缸数：6；标定功率(kW)：110.3；标定转速（r/min）：2200；排放标准：第三阶段。 | 功率:150马力;驱动方式:两轮驱动 | 外廓尺寸(长×宽×高)mm：4720×2100×2930；轴距mm：2604；常用轮距(前轮/后轮)mm：1486/1619；最小离地间隙及部位mm：460（提升油缸支承座）；最小使用质量kg：4150,4350；标准配重(前/后)kg：0/0；档位数(前进/倒退)：16/8；主变速档位数：4；副变速档位数：（2+1）×2；发动机与离合器联接方式：直联；翻倾防护装置型号、型式及生产厂：SL800.46.011、SLH2204.45，安全框架或简易驾驶室，山东双力现代农业装备有限公司；空气滤清器型号及型式：KLQ-518D，干式；排气管消声腔外形尺寸（长×宽×厚）mm:600×290×135；转向系型式：全液压；传动系变速箱型式：机械平面组成式；主变速箱换档方式：机械有级挡；副变速箱换档方式：机械有级挡；轮胎型号(前轮/后轮)：7.50-20/16.9-34,6.50-20/16.9-34,6.50-20/14.9-30,7.50-20/16.9-30,6.50-20/16.9-30。 | 110.3 | 购机补贴(通用类) | 2026-11-02 | 山东省 | 评阅通过 | 初评员：通过 复评员：通过 | 初评员：通过 复评员：通过 |  | NW202106009，WJ2021GFH01G | 山东省农业机械科学研究院产品质量检测中心，河南省拖拉机柴油机产品质量监督检验中心 | YH2021WJ01075 | 江苏沿海农业机械检测有限公司
农用动力机械 | 拖拉机 | 轮式拖拉机 | 100马力及以上两轮驱动拖拉机 | 山东双力现代农业装备有限公司 | 轮式拖拉机 | SL1500-S | 配套动力型号：LR4M3LR22/1103；制造商：一拖（洛阳）柴油机有限公司；气缸数：4；标定功率(kW)：110.3；标定转速（r/min）：2200；排放标准：第三阶段。 | 功率:150马力;驱动方式:两轮驱动 | 外廓尺寸(长×宽×高)mm：4600×2090×2930,4300×2090×2930；轴距mm：2195；常用轮距(前轮/后轮)mm：1486/1619；最小离地间隙及部位mm：460（提升油缸支承座）；最小使用质量kg：3800,3980；标准配重(前/后)kg：220/320,0/0；档位数(前进/倒退)：16/8；主变速档位数：4；副变速档位数：（2+1）×2；发动机与离合器联接方式：直联；翻倾防护装置型号、型式及生产厂：SL800.46.011、SLH2204.45，安全框架或简易驾驶室，山东双力现代农业装备有限公司；空气滤清器型号及型式：X011929，干式；排气管消声腔外形尺寸（直径×长）mm:Φ130×680；转向系型式：全液压；传动系变速箱型式：机械平面组成式；主变速箱换档方式：机械有级挡；副变速箱换档方式：机械有级挡；轮胎型号(前轮/后轮)：7.50-20/16.9-34,6.50-20/16.9-34,6.50-20/14.9-30,7.50-20/16.9-30,6.50-20/16.9-30。 | 110.3 | 购机补贴(通用类) | 2026-11-02 | 山东省 | 评阅通过 | 初评员：通过 复评员：通过 | 初评员：通过 复评员：通过 |  | NW202106009，WJ2021GFH01G | 山东省农业机械科学研究院产品质量检测中心，河南省拖拉机柴油机产品质量监督检验中心 | YH2021WJ01075 | 江苏沿海农业机械检测有限公司
农用动力机械 | 拖拉机 | 轮式拖拉机 | 100马力及以上两轮驱动拖拉机 | 山拖农机装备有限公司 | 轮式拖拉机 | ME1300 | 发动机型号：YC6J155-T302； 功率（kW）：95.6； 制造商：广西玉柴机器股份有限公司； 排放阶段：GB 20891-2014第三阶段； 发动机型号：WP6G130E311； 功率（kW）：95.6； 制造商：潍柴(潍坊)中型柴油机有限公司； 排放阶段：GB 20891-2014第三阶段 | 功率:130马力;驱动方式:两轮驱动 | 外型尺寸（mm）：4730×2100×2970（空滤器顶部）； 驱动方式：两驱; 功率（KW）:95.6（国三）; 轴距（mm）:2530; 最小使用质量（kg）:4000; 轮距(前轮/后轮)mm：1540、1640、1740/1605、1705、1805、1965; 标准配重(前/后)kg:300/220; 挡位数(前进/倒退):16/8; 转向系型式：全液压; 转向操纵机构：方向盘; 转向机构型式：前轮转向; 最小使用比质量kg/kW:41.8; 主变速箱换档方式:;机械有级挡 轮胎型号(前轮/后轮):7.50-20/18.4-34 | 95.6 | 购机补贴(通用类) | 2026-11-02 | 山东省 | 评阅通过 | 初评员：通过 复评员：通过 | 初评员：通过 复评员：通过 |  | W201608034 | 机械工业农业机械产品质量检测中心（济南） | NO201601217 | 江苏省农业机械试验鉴定站
农用动力机械 | 拖拉机 | 轮式拖拉机 | 100马力及以上两轮驱动拖拉机 | 山拖农机装备有限公司 | 轮式拖拉机 | ME1300-A | 发动机型号：YC6J155-T302； 功率（kW）：95.6； 制造商：广西玉柴机器股份有限公司； 排放阶段：GB 20891-2014第三阶段； 发动机型号：WP6G130E311； 功率（kW）：95.6； 制造商：潍柴(潍坊)中型柴油机有限公司； 排放阶段：GB 20891-2014第三阶段 | 功率:130马力;驱动方式:两轮驱动 | 外型尺寸（mm）：4730×2100×2915（空滤器顶部）； 驱动方式：两驱; 功率（KW）:95.6（国三）; 轴距（mm）:2530; 最小使用质量（kg）:3850; 轮距(前轮/后轮)mm：1540、1640、1740/1605、1705、1805、1965; 标准配重(前/后)kg:300/220; 挡位数(前进/倒退):16/8; 转向系型式：全液压; 转向操纵机构：方向盘; 转向机构型式：前轮转向; 最小使用比质量kg/kW:40.3; 主变速箱换档方式:机械有级挡; 轮胎型号(前轮/后轮):7.50-20/18.4-34 | 95.6 | 购机补贴(通用类) | 2026-11-02 | 山东省 | 评阅通过 | 初评员：通过 复评员：通过 | 初评员：通过 复评员：通过 |  | W201608032 | 机械工业农业机械产品质量检测中心（济南） | NO201601217 | 江苏省农业机械试验鉴定站
农用动力机械 | 拖拉机 | 轮式拖拉机 | 100马力及以上两轮驱动拖拉机 | 山拖农机装备有限公司 | 轮式拖拉机 | ME1400 | 发动机型号：YC6J165-T302； 功率（kW）：102.9； 制造商：广西玉柴机器股份有限公司； 排放阶段：GB 20891-2014第三阶段； 发动机型号：WP6G140E331； 功率（kW）：103； 制造商：潍柴(潍坊)中型柴油机有限公司； 排放阶段：GB 20891-2014第三阶段 | 功率:140马力;驱动方式:两轮驱动 | 外型尺寸（mm）：4765×2100×2970（空滤器顶部）； 驱动方式：两驱; 功率（KW）:102.9或选装103（国三）; 轴距（mm）:2565; 最小使用质量（kg）:4000; 轮距(前轮/后轮)mm：1540、1640、1740/1605、1705、1805、1965; 标准配重(前/后)kg:300/220; 挡位数(前进/倒退):16/8; 转向系型式：全液压; 转向操纵机构：方向盘; 转向机构型式：前轮转向; 最小使用比质量kg/kW:38.9; 主变速箱换档方式:机械有级挡; 轮胎型号(前轮/后轮):7.50-20/18.4-34 | 103 | 购机补贴(通用类) | 2026-11-02 | 山东省 | 评阅通过 | 初评员：通过 复评员：通过 | 初评员：通过 复评员：通过 |  | W201608034 | 机械工业农业机械产品质量检测中心（济南） | NO201601217 | 江苏省农业机械试验鉴定站
农用动力机械 | 拖拉机 | 轮式拖拉机 | 100马力及以上两轮驱动拖拉机 | 泰安泰山国泰拖拉机制造有限公司 | 轮式拖拉机 | GT1100-1 | LR6M5U22/0810E、一拖（洛阳）柴油机有限公司 、6缸、81.0KW、2200（r/min）、国Ⅲ | 功率:110马力;驱动方式:两轮驱动 | 结构尺寸（长*宽*高及部位mm）：：4550×2300×2940（安全架顶部），驱动型式：两驱 ，标定功率（kw)：81.0，发动机商标或品牌：东方红，发动机型号：LR6M5U22/0810E，轴距（mm）：2475，最小使用质量（kg）：3800，配重（kg）(前/后)：200/500,机械平面组成式，机架型式：无架 | 81.0 | 购机补贴(通用类) | 2026-11-02 | 山东省 | 评阅通过 | 初评员：通过 复评员：通过 | 初评员：通过 复评员：通过 |  | FH13GW0051/1 | 国家拖拉机质量监督检验中心 | W201201021-Ⅱ | 山东省农业机械产品质量监督检验站
农用动力机械 | 拖拉机 | 轮式拖拉机 | 100马力及以上两轮驱动拖拉机 | 泰安泰山国泰拖拉机制造有限公司 | 轮式拖拉机 | GT1300-1 | LR6A3ZU22/0956E、一拖（洛阳）柴油机有限公司 、6缸、95.6KW、2200（r/min）、国Ⅲ,选装发动机1：WP6G130E311、潍柴（潍坊）中型柴油机有限公司、6缸、95.6KW、2200（r/min）、国Ⅲ,选装发动机2：YC6J155-T302，广西玉柴机器股份有限公司、6缸、95.6KW、2200（r/min）、国Ⅲ | 功率:130马力;驱动方式:两轮驱动 | 结构尺寸（长*宽*高及部位mm）：4900×2150×2960（安全架顶部），驱动型式：两驱 ，标定功率（kw)：95.6，发动机商标或品牌：东方红，发动机型号：LR6A3ZU22/0956E,选装发动机商标或品牌：潍柴、玉柴，发动机型号：WP6G130E311、YC6J155-T302,轴距（mm）：2475，最小使用质量（kg）：4040，配重（kg）(前/后)：350/510,机械平面组成式，机架型式：无架 | 95.6 | 购机补贴(通用类) | 2026-11-02 | 山东省 | 评阅通过 | 初评员：通过 复评员：通过 | 初评员：通过 复评员：通过 |  | NW201908016 | 山东省农业机械科学研究院产品质量检测中心 | （2016）委检字整机类第1029号 | 盐城市农业机械试验鉴定站
农用动力机械 | 拖拉机 | 轮式拖拉机 | 100马力及以上两轮驱动拖拉机 | 泰安泰山国泰拖拉机制造有限公司 | 轮式拖拉机 | GT1300-2 | LR6A3ZU22/0956E、一拖（洛阳）柴油机有限公司 、6缸、95.6KW、2200（r/min）、国Ⅲ,选装发动机1：WP6G130E311、潍柴（潍坊）中型柴油机有限公司、6缸、95.6KW、2200（r/min）、国Ⅲ,选装发动机2：YC6J155-T302，广西玉柴机器股份有限公司、6缸、95.6KW、2200（r/min）、国Ⅲ | 功率:130马力;驱动方式:两轮驱动 | 结构尺寸（长*宽*高及部位mm）：4900×2150×3000（驾驶室顶部），驱动型式：两驱 ，标定功率（kw)：95.6，发动机商标或品牌：东方红，发动机型号：LR6A3ZU22/0956E,选装发动机商标或品牌：潍柴、玉柴，发动机型号：WP6G130E311、YC6J155-T302,轴距（mm）：2475，最小使用质量（kg）：4160，配重（kg）(前/后)：350/510,机械平面组成式，机架型式：无架 | 95.6 | 购机补贴(通用类) | 2026-11-02 | 山东省 | 评阅通过 | 初评员：通过 复评员：通过 | 初评员：通过 复评员：通过 |  | NW202012037 | 山东省农业机械科学研究院产品质量检测中心 | （2016）委检字整机类第1029号 | 盐城市农业机械试验鉴定站
农用动力机械 | 拖拉机 | 轮式拖拉机 | 30-40马力四轮驱动拖拉机 | 常州东风农机集团有限公司 | 轮式拖拉机 | DF304-10 | 1、柴油机型号：SD4AW3D2、功率：22.1kw、制造商：江苏四达动力机械集团有限公司、排放阶段：国Ⅲ；2、柴油机型号：ZN485T、功率：22.1kw、制造商：常柴股份有限公司、排放阶段：国Ⅲ | 功率:30马力;驱动方式:四轮驱动 | 驱动轮数：四轮驱动；发动机标定功率（kW）：22.1；发动机与离合器联接方式：直联式 | 22.1 | 购机补贴(通用类) | 2026-12-30 | 江苏省 | 评阅通过 | 初评员：通过 复评员：通过 | 初评员：通过 复评员：通过 |  | FH19GW1751 | 国家拖拉机质量监督检验中心 | (2008）委字01类第250号 | 江苏省盐城市农业机械试验鉴定站
农用动力机械 | 拖拉机 | 轮式拖拉机 | 30-40马力四轮驱动拖拉机 | 第一拖拉机股份有限公司 | 轮式拖拉机 | ME304 | 发动机型号：YD4R30V3,标定功率：22.1kW，制造厂家：扬动股份有限公司，排放阶段：国三 | 功率:30马力;驱动方式:四轮驱动 | 功率：22.1kW/30马力；驱动形式：四轮驱动；最小使用质量：1720kg（安全架）、1820kg（驾驶室） | 22.1 | 购机补贴(通用类) | 2026-12-30 | 河南省 | 评阅通过 | 初评员：通过 复评员：通过 | 初评员：通过 复评员：通过 |  | FH20GW0151、FH19GW0841 | 国家拖拉机质量监督检验中心 | 2009KSS015 | 河南省农业机械试验鉴定站
农用动力机械 | 拖拉机 | 轮式拖拉机 | 30-40马力四轮驱动拖拉机 | 第一拖拉机股份有限公司 | 轮式拖拉机 | ME354 | 发动机型号：JD4B4M4，标定功率：25.74kW，制造厂家：江苏农华智慧农业科技股份有限公司，排放阶段：国三；发动机型号：YD4R35V3，标定功率：25.8kW，制造厂家：扬动股份有限公司，排放阶段：国三 | 功率:35马力;驱动方式:四轮驱动 | 功率：25.74（选装25.8）kW/35马力；驱动形式：四轮驱动；最小使用质量：1760kg（安全架）、1890kg（驾驶室） | 25.8 | 购机补贴(通用类) | 2026-12-30 | 河南省 | 评阅通过 | 初评员：通过 复评员：通过 | 初评员：通过 复评员：通过 |  | FH20GW0151、FH19GW0841 | 国家拖拉机质量监督检验中心 | 2009KSS017 | 河南省农业机械试验鉴定站
农用动力机械 | 拖拉机 | 轮式拖拉机 | 30-40马力四轮驱动拖拉机 | 第一拖拉机股份有限公司 | 轮式拖拉机 | SK304 | 发动机型号：YD4R30V1，标定功率：22.1kW，制造厂家：扬动股份有限公司，排放阶段：国三。 | 功率:30马力;驱动方式:四轮驱动 | 功率：22.1kW/30马力；驱动形式：四轮驱动 | 22.1 | 购机补贴(通用类) | 2026-12-30 | 河南省 | 评阅通过 | 初评员：通过 复评员：通过 | 初评员：通过 复评员：通过 |  | FH19GW0851 | 国家拖拉机质量监督检验中心 | LT11GK0071 | 国家拖拉机质量监督检验中心
农用动力机械 | 拖拉机 | 轮式拖拉机 | 30-40马力四轮驱动拖拉机 | 山拖农机装备有限公司 | 轮式拖拉机 | TS304-H | 发动机型号：3TE30； 功率（kW）：22.1； 制造商：山东华源莱动内燃机有限公司； 排放阶段：GB 20891-2014第三阶段； 发动机型号：ZN390BT； 功率（kW）：22.1； 制造商：常柴股份有限公司； 排放阶段：GB 20891-2014第三阶段； | 功率:30马力;驱动方式:四轮驱动 | 外型尺寸（mm）：3235×1450×2395（安全架顶部）； 驱动方式：四驱; 功率（KW）:22.1（国三）; 轴距（mm）:1840; 最小使用质量（kg）:1620; 轮距(前轮/后轮)mm：1175/1170、1270、1370、1470; 标准配重(前/后)kg:0/80; 挡位数(前进/倒退):10/2; 转向系型式：全液压; 转向操纵机构：方向盘; 转向机构型式：前轮转向; 最小使用比质量kg/kW:73.3; 主变速箱换档方式:机械有级挡; 轮胎型号(前轮/后轮):6.50-16/11.2-24 | 22.1 | 购机补贴(通用类) | 2026-11-02 | 山东省 | 评阅通过 | 初评员：通过 复评员：通过 | 初评员：通过 复评员：通过 |  | FH12GW0121 | 国家拖拉机质量监督检验中心 | 鲁T2012180 | 山东省农业机械试验鉴定站
农用动力机械 | 拖拉机 | 轮式拖拉机 | 30-40马力四轮驱动拖拉机 | 山拖农机装备有限公司 | 轮式拖拉机 | TS354-H | 发动机型号：4TE35A； 功率（kW）：25.8； 制造商：山东华源莱动内燃机有限公司； 排放阶段：GB 20891-2014第三阶段 | 功率:35马力;驱动方式:四轮驱动 | 外型尺寸（mm）：3340×1450×2395（安全架顶部）； 驱动方式：四驱; 功率（KW）:25.8（国三）; 轴距（mm）:1920; 最小使用质量（kg）:1700; 轮距(前轮/后轮)mm：1175/1200、1300、1400、1500; 标准配重(前/后)kg:0/80; 挡位数(前进/倒退):10/2; 转向系型式：全液压; 转向操纵机构：方向盘; 转向机构型式：前轮转向; 最小使用比质量kg/kW:65.9; 主变速箱换档方式:机械有级挡; 轮胎型号(前轮/后轮):6.50-16/11.2-24 | 25.8 | 购机补贴(通用类) | 2026-11-02 | 山东省 | 评阅通过 | 初评员：通过 复评员：通过 | 初评员：通过 复评员：通过 |  | FH12GW0121 | 国家拖拉机质量监督检验中心 | 鲁T2012182 | 山东省农业机械试验鉴定站
农用动力机械 | 拖拉机 | 轮式拖拉机 | 40-50马力四轮驱动拖拉机 | 常州东风农机集团有限公司 | 轮式拖拉机 | DF454-15 | 柴油机型号：SD4DW3D2、功率：33.1kw、制造商：江苏四达动力机械集团有限公司、排放阶段：国 | 功率:45马力;驱动方式:四轮驱动 | 驱动轮数：四轮驱动；发动机标定功率（kW）：33.1；发动机与离合器联接方式：直联式 | 33.1 | 购机补贴(通用类) | 2024-12-30 | 江苏省 | 评阅通过 | 初评员：通过 复评员：通过 | 初评员：通过 复评员：通过 |  | FH19GW1791 FH19GW1781 | 国家拖拉机质量监督检验中心 | （2019）委检字整机类第0023号 | 盐城市农业机械试验鉴定站
农用动力机械 | 拖拉机 | 轮式拖拉机 | 40-50马力四轮驱动拖拉机 | 第一拖拉机股份有限公司 | 轮式拖拉机 | MF404 | 发动机型号：YD4L40V1，标定功率：29.4kW，制造厂家：扬动股份有限公司，排放阶段：国三；选装发动机型号：4D27T31/404，标定功率：29.5kW，制造厂家：浙江新柴股份有限公司，排放阶段：国三 | 功率:40马力;驱动方式:四轮驱动 | 功率：29.4（选装29.5）kW/40马力；驱动形式：四轮驱动；最小使用质量：2090kg（安全架），2280kg（驾驶室） | 29.5 | 购机补贴(通用类) | 2026-12-30 | 河南省 | 评阅通过 | 初评员：通过 复评员：通过 | 初评员：通过 复评员：通过 |  | FH17GW0281、FH17GW0271 | 国家拖拉机质量监督检验中心 | 2009KSS038 | 河南省农业机械试验鉴定站
农用动力机械 | 拖拉机 | 轮式拖拉机 | 40-50马力四轮驱动拖拉机 | 第一拖拉机股份有限公司 | 轮式拖拉机 | MF454 | 发动机型号：YD4C45V2，标定功率：33.1kW，制造厂家：扬动股份有限公司，排放阶段：国三；发动机型号：4D30T31/453，标定功率：33.1kW，制造厂家：浙江新柴股份有限公司，排放阶段：国三 | 功率:45马力;驱动方式:四轮驱动 | 功率：33.1kW/45马力；驱动形式：四轮驱动；最小使用质量：2150kg（安全架）、2280kg（驾驶室） | 33.1 | 购机补贴(通用类) | 2026-12-30 | 河南省 | 评阅通过 | 初评员：通过 复评员：通过 | 初评员：通过 复评员：通过 |  | FH17GW0281、FH17GW0271 | 国家拖拉机质量监督检验中心 | 2009KSS040 | 河南省农业机械试验鉴定站
农用动力机械 | 拖拉机 | 轮式拖拉机 | 40-50马力四轮驱动拖拉机 | 宁波甬野拖拉机制造有限公司 | 轮式拖拉机 | 404-2 |  | 功率:40马力;驱动方式:四轮驱动 | 功率：40马力；驱动方式：四轮驱动；最小使用比质量54.24kg/kw。 | 29.5 | 购机补贴(通用类) | 2026-07-05 | 浙江省 | 评阅通过 | 初评员：通过 复评员：通过 | 初评员：通过 复评员：通过 |  | FH20GW1501 | 国家拖拉机质量监督检验中心 | LT20GK0171 | 国家拖拉机质量监督检验中心
农用动力机械 | 拖拉机 | 轮式拖拉机 | 40-50马力四轮驱动拖拉机 | 宁波甬野拖拉机制造有限公司 | 轮式拖拉机 | 454-2 |  | 功率:45马力;驱动方式:四轮驱动 | 功率：45马力；驱动方式：四轮驱动；最小使用比质量48.94kg/kw。 | 33.1 | 购机补贴(通用类) | 2026-07-05 | 浙江省 | 评阅通过 | 初评员：通过 复评员：通过 | 初评员：通过 复评员：通过 |  | FH20GW1501 | 国家拖拉机质量监督检验中心 | LT20GK0171 | 国家拖拉机质量监督检验中心
农用动力机械 | 拖拉机 | 轮式拖拉机 | 40-50马力四轮驱动拖拉机 | 山东联诚农业装备有限公司 | 轮式拖拉机 | LC454-A | 发动机品牌及型号：莱动（LD）4TE45A；标定功率（kW）：33.1；制造商：山东华源莱动内燃机有限公司；排放阶段：第三阶段； 选配： 锡柴：4DW91-45GG33；33.1KW；一汽解放汽车有限公司无锡柴油机厂；第三阶段。 | 功率:45马力;驱动方式:四轮驱动 | 四轮驱动；外廓尺寸：3230×1490×2360 mm；轴距1940mm；轮距(前轮/后轮):1250/1105、1200、1300、1400; 轮距（前轮/后轮）调整方式：不可调/有级可调；最小使用质量1725kg；最大配重（前/后）：30kg/160kg；档位数（前进/倒退/爬行）：8/2/0；主变速档位数*副变速档位数/其他档位数：（4+1）*2;发动机与离合器联接方式：直联；起动方式：电启动；翻倾防护装置（驾驶室或安全框架）：安全框架；转向系型式：前轮全液压转向；传动系变速箱型式：机械平面组成式；主变速箱换挡型式：机械有级档；副变速箱换档方式：机械有级档；轮胎型号（前轮/后轮）：7.5-16/11.2-28 | 33.1 | 购机补贴(通用类) | 2026-12-30 | 山东省 | 评阅通过 | 初评员：通过 复评员：通过 | 初评员：通过 复评员：通过 |  | W201606061 | 机械工业农业机械产品质量检测中心（济南） | W201606119 | 机械工业农业机械产品质量检测中心（济南）
农用动力机械 | 拖拉机 | 轮式拖拉机 | 40-50马力四轮驱动拖拉机 | 山东联诚农业装备有限公司 | 轮式拖拉机 | LC454-T | 发动机品牌及型号：莱动（LD）4TE45A；标定功率（kW）：33.1；制造商：山东华源莱动内燃机有限公司；排放阶段：第三阶段； 选配发动机型号： 锡柴4DW91-45GG33；33.1KW；一汽解放汽车有限公司无锡柴油机厂；第三阶段。 | 功率:45马力;驱动方式:四轮驱动 | 四轮驱动；外廓尺寸：3600×1520×2200 mm；轴距1880mm；轮距（前轮/后轮）：1210/1200-1400；轮距（前轮/后轮）调整方式：不可调/无极可调；最小使用质量：1625kg；最大配重（前/后）：45 kg /120 kg；档位数（前进/倒退/爬行）：8/2/0；主变速档位数*副变速档位数/其他档位数：（4+1）*2;发动机与离合器联接方式：直联；起动方式：电启动；翻倾防护装置（驾驶室或安全框架）：安全框架；转向系型式：前轮全液压转向；传动系变速箱型式：机械平面组成式；主变速箱换挡型式：机械有级档；副变速箱换档方式：机械有级档；轮胎型号（前轮/后轮）：7.5-16/11.2-24 | 33.1 | 购机补贴(通用类) | 2026-12-30 | 山东省 | 评阅通过 | 初评员：通过 复评员：通过 | 初评员：通过 复评员：通过 |  | W201606061 | 机械工业农业机械产品质量检测中心（济南） | W201606115 | 机械工业农业机械产品质量检测中心（济南）
农用动力机械 | 拖拉机 | 轮式拖拉机 | 40-50马力四轮驱动拖拉机 | 山东双力现代农业装备有限公司 | 轮式拖拉机 | SL404-C | 配套动力型号：YD4R40V1；制造商：杨动股份有限公司；气缸数：4；标定功率(kW)：29.4；标定转速（r/min）：2400；排放标准：第三阶段。 | 功率:40马力;驱动方式:四轮驱动 | 外廓尺寸(长×宽×高)mm：3425×1420×2300；轴距mm：1830；常用轮距(前轮/后轮)mm：1100/1100；最小离地间隙及部位mm：325（前桥底部）；最小使用质量kg：1550；标准配重(前/后)kg：64/60；档位数(前进/倒退)：8/2；主变速档位数：4+1；副变速档位数：2；发动机与离合器联接方式：直联；翻倾防护装置型号、型式及生产厂：SL504.46H，安全框架，山东双力现代农业装备有限公司；空气滤清器型号及型式：FT300.11.010，湿式；排气管消声腔外形尺寸（长×宽×厚或直径×长）mm:Φ125×425；转向系型式：全液压；传动系变速箱型式：机械平面组成式；主变速箱换档方式：机械有级挡；副变速箱换档方式：机械有级挡；轮胎型号(前轮/后轮)：7.50-16/11.2-28,7.50-16/9.5-28,6.50-16/11.2-24,6.00-16/9.5-24 | 29.4 | 购机补贴(通用类) | 2026-11-01 | 山东省 | 评阅通过 | 初评员：通过 复评员：通过 | 初评员：通过 复评员：通过 |  | NW202106010 | 山东省农业机械科学研究院产品质量检测中心 | 2016KKX073 | 河南省拖拉机柴油机产品质量监督检验中心
农用动力机械 | 拖拉机 | 轮式拖拉机 | 40-50马力四轮驱动拖拉机 | 山东五征集团有限公司 | 轮式拖拉机 | TA404-E | 发动机型号：4TE40A，功率：29.5kW，制造商：山东华源莱动内燃机有限公司，排放阶段：国Ⅲ；发动机型号：4TE40，功率：29.5kW，制造商：山东华源莱动内燃机有限公司，排放阶段：国Ⅲ；发动机型号：ZN490BT，功率：29.4kW，制造商：常柴股份有限公司，排放阶段：国Ⅲ；发动机型号：YN4H045-34VE，功率：30kW，制造商：山东云内动力有限责任公司，排放阶段：国Ⅲ | 功率:40马力;驱动方式:四轮驱动 | 功率：40马力；驱动方式：四驱；外廓尺寸（长×宽×高）：3390×1380×2230（安全架顶）mm；轴距：1815mm，离合器壳体前端面至后驱动轴轴心线的水平距离：1027mm；最小使用质量：1450kg；翻倾防护装置（驾驶室或安全框架）型式：安全框架；传动系箱体数量、变速箱（器）型式：箱体数量：2个、机械平面组成式；转向系型式：全液压；转向机构型式：前轮转向；液压悬挂系统型式：分置式；悬挂装置型式：后置三点悬挂 | 30 | 购机补贴(通用类) | 2026-12-30 | 山东省 | 评阅通过 | 初评员：通过 复评员：通过 | 初评员：通过 复评员：通过 |  | NW201707033、NW202106034 | 山东省农业机械科学研究院产品质量检测中心、山东省农业机械科学研究院产品质量检测中心 | NW201708035 | 山东省农业机械科学研究院产品质量检测中心
农用动力机械 | 拖拉机 | 轮式拖拉机 | 40-50马力四轮驱动拖拉机 | 山拖农机装备有限公司 | 轮式拖拉机 | TS404-H | 发动机型号：4TE40A； 功率（kW）：29.5； 制造商：山东华源莱动内燃机有限公司； 排放阶段：GB 20891-2014第三阶段； | 功率:40马力;驱动方式:四轮驱动 | 外型尺寸（mm）：3360×1500×2443（安全架顶部）； 驱动方式：四驱; 功率（KW）:29.5（国三）; 轴距（mm）:1970; 最小使用质量（kg）:1710; 轮距(前轮/后轮)mm：1230/1200、1300、1400、1500; 标准配重(前/后)kg:0/90; 挡位数(前进/倒退):10/2; 转向系型式：全液压; 转向操纵机构：方向盘; 转向机构型式：前轮转向; 最小使用比质量kg/kW:58.0; 主变速箱换档方式:机械有级挡; 轮胎型号(前轮/后轮):7.50-16/11.2-28 | 29.5 | 购机补贴(通用类) | 2026-11-02 | 山东省 | 评阅通过 | 初评员：通过 复评员：通过 | 初评员：通过 复评员：通过 |  | FH12GW0121 | 国家拖拉机质量监督检验中心 | 鲁T2012182 | 山东省农业机械试验鉴定站
农用动力机械 | 拖拉机 | 轮式拖拉机 | 40-50马力四轮驱动拖拉机 | 潍坊恒源拖拉机有限公司 | 轮式拖拉机 | 浙野-404 | 发动机型号:4D27T31/404 功率（kw):29.5 气缸数：4 转速：2400 型式：直列、水冷、四冲程 制造商:浙江新柴股份有限公司 排放阶段：国3 | 功率:40马力;驱动方式:四轮驱动 | "功率：40马力 驱动方式：四轮驱动 外廓尺寸(长×宽×高)(mm)：3090×1600×2460（至安全框架） 轴距(mm)：1890 轮距(mm)：1260/1300 最小离地间隙(mm)：320 最小使用质量(kg)：1700 轮胎型号：7.5-16/11.2-28 排放阶段：国3" | 29.5 | 购机补贴(通用类) | 2024-12-23 | 山东省 | 评阅通过 | 初评员：通过 复评员：通过 | 初评员：通过 复评员：通过 |  | WJ2021HFH014 | 河南省拖拉机柴油机产品质量监督检验中心 | W201501021-Ⅱ | 山东省农业机械产品质量监督检验站
农用动力机械 | 拖拉机 | 轮式拖拉机 | 40-50马力四轮驱动拖拉机 | 浙江奔野拖拉机制造有限公司 | 轮式拖拉机 | ZT454A | 发动机型号：4D30T31/454；发动机标定功率：33.1kW；制造商：浙江新柴股份有限公司；排放阶段：国三 | 功率:45马力;驱动方式:四轮驱动 | 发动机型号：4D30T31/454；发动机标定功率/转速：33.1kW/2400r/min；排放阶段：国三；起动方式：电启动；驱动型式：四轮驱动 最小使用质量：1560kg；最小使用比质量（kg/kw）：47.13 | 33.1 | 购机补贴(通用类) | 2021-12-31 | 浙江省 | 评阅通过 | 初评员：通过 复评员：通过 | 初评员：通过 复评员：通过 |  | FH14GW0421 | 国家拖拉机质量监督检验中心 | （2017）委字整机类第060048号 | 盐城市农业机械试验鉴定站
农用动力机械 | 拖拉机 | 轮式拖拉机 | 50-60马力四轮驱动拖拉机 | 德拖农业装备有限公司 | 轮式拖拉机 | DT504 | 型号YN4H055-30VE，功率；36.8KW,制造商：山东云内动力有限责任公司，排放阶段：第三阶段； | 功率:50马力;驱动方式:四轮驱动 | 整机外廊尺寸：3700*1600*2320mm；驱动方式：四轮驱动； 功率：36.8KW；国三发动机；轴距：1990mm ；常用轮距（前轮/后轮）：1220/1260mm；轮距（前轮/后轮）：1220、1360/1220-1575mm；最小离地间隙：350mm；离合器壳体前端面至后驱动轴轴心线的水平距离：1065mm；变速箱齿轮副轴孔中心距：80.5±0.044mm；最小使用质量：1900kg；最小使用比质量51.63(kg/kw)；标准配重（前/后）：44/100kg；档位数（前进/倒退）：8/2；主变速挡位数：4+1；副变速挡位数：2；最高设计理论速度：31.46km/h；发动机与主离合器联接方式：直联； | 36.8 | 购机补贴(通用类) | 2026-11-02 | 河北省 | 评阅通过 | 初评员：通过 复评员：通过 | 初评员：通过 复评员：通过 |  | FH21GW0981 | 国家拖拉机质量检验检测中心（洛阳西苑车辆与动力检验所有限公司） | LT20GK0601 | 国家拖拉机质量监督检验中心（洛阳西苑车辆与动力检验所有限公司）
农用动力机械 | 拖拉机 | 轮式拖拉机 | 50-60马力四轮驱动拖拉机 | 第一拖拉机股份有限公司 | 轮式拖拉机 | ME554 | 发动机型号：YD4JZ55C3，标定功率：40.5kW，制造厂家：扬动股份有限公司，排放阶段：国三；选装发动机型号：4D32ZT31/552，标定功率：40.5kW，制造厂家：浙江新柴股份有限公司，排放阶段：国三 | 功率:55马力;驱动方式:四轮驱动 | 功率：40.5kW/55马力；驱动形式：四轮驱动；最小使用质量：1975kg | 40.5 | 购机补贴(通用类) | 2026-12-30 | 河南省 | 评阅通过 | 初评员：通过 复评员：通过 | 初评员：通过 复评员：通过 |  | FH20GW0151 | 国家拖拉机质量监督检验中心 | W201610042 | 机械工业农业机械产品质量检测中心（济南）
农用动力机械 | 拖拉机 | 轮式拖拉机 | 50-60马力四轮驱动拖拉机 | 第一拖拉机股份有限公司 | 轮式拖拉机 | ME554-1 | 发动机型号：YD4JZ55C3，标定功率：40.5kW，制造厂家：扬动股份有限公司，排放阶段：国三；选装发动机型号：4D32ZT31/552，标定功率：40.5kW，制造厂家：浙江新柴股份有限公司，排放阶段：国三 | 功率:55马力;驱动方式:四轮驱动 | 功率：40.5kW/55马力；驱动形式：四轮驱动；最小使用质量：2075kg | 40.5 | 购机补贴(通用类) | 2026-12-30 | 河南省 | 评阅通过 | 初评员：通过 复评员：通过 | 初评员：通过 复评员：通过 |  | FH19GW0841 | 国家拖拉机质量监督检验中心 | W201610042 | 机械工业农业机械产品质量检测中心（济南）
农用动力机械 | 拖拉机 | 轮式拖拉机 | 50-60马力四轮驱动拖拉机 | 第一拖拉机股份有限公司 | 轮式拖拉机 | MF504 | 发动机型号：YD4C50V3，标定功率：36.8kW，制造厂家：扬动股份有限公司，排放阶段：国三；发动机型号：4D32T31/502，标定功率：36.8kW，制造厂家：浙江新柴股份有限公司，排放阶段：国三。 | 功率:50马力;驱动方式:四轮驱动 | 功率：36.8kW/50马力；驱动形式：四轮驱动；最小使用质量：2337kg（安全架），2380kg（驾驶室） | 36.8 | 购机补贴(通用类) | 2026-12-30 | 河南省 | 评阅通过 | 初评员：通过 复评员：通过 | 初评员：通过 复评员：通过 |  | FH19GW0241/FH19GW0251 | 国家拖拉机质量监督检验中心 | LT08GK0081 | 国家拖拉机质量监督检验中心
农用动力机械 | 拖拉机 | 轮式拖拉机 | 50-60马力四轮驱动拖拉机 | 第一拖拉机股份有限公司 | 轮式拖拉机 | MF554 | 发动机型号：YT4B4U22/0405E，标定功率：40.5kW，制造厂家：一拖（洛阳）柴油机有限公司，排放阶段：国三；选装发动机型号：YD4JZ55C3，标定功率：40.5kW，制造厂家：扬动股份有限公司，排放阶段：国三；选装发动机型号：4D32ZT31/552，标定功率：40.5kW，制造厂家：浙江新柴股份有限公司，排放阶段：国三 | 功率:55马力;驱动方式:四轮驱动 | 功率：40.5kW/55马力；驱动形式：四轮驱动；最小使用质量：2499kg（安全架）、2650kg（驾驶室） | 40.5 | 购机补贴(通用类) | 2026-12-30 | 河南省 | 评阅通过 | 初评员：通过 复评员：通过 | 初评员：通过 复评员：通过 |  | FH19GW0241、FH19GW0251 | 国家拖拉机质量监督检验中心 | LT08GK0061 | 国家拖拉机质量监督检验中心
农用动力机械 | 拖拉机 | 轮式拖拉机 | 50-60马力四轮驱动拖拉机 | 第一拖拉机股份有限公司 | 轮式拖拉机 | SK504 | 发动机型号：YD4C50V1，标定功率：36.8kW，制造厂家：扬动股份有限公司，排放阶段：国三。 | 功率:50马力;驱动方式:四轮驱动 | 功率：36.8kW/50马力；驱动形式：四轮驱动；最小使用质量：1650kg | 36.8 | 购机补贴(通用类) | 2026-12-30 | 河南省 | 评阅通过 | 初评员：通过 复评员：通过 | 初评员：通过 复评员：通过 |  | W201608215 | 机械工业农业机械产品质量检测中心（济南） | W201610050 | 机械工业农业机械产品质量检测中心（济南）
农用动力机械 | 拖拉机 | 轮式拖拉机 | 50-60马力四轮驱动拖拉机 | 第一拖拉机股份有限公司 | 轮式拖拉机 | SK504G | 发动机型号：YD4C50V1，标定功率：36.8kW,制造厂家：扬动股份有限公司，排放阶段：国三 | 功率:50马力;驱动方式:四轮驱动 | 功率：36.8kW/50马力；驱动形式：四轮驱动；最小使用质量：1520kg | 36.8 | 购机补贴(通用类) | 2026-12-30 | 河南省 | 评阅通过 | 初评员：通过 复评员：通过 | 初评员：通过 复评员：通过 |  | W201608214 | 机械工业农业机械产品质量检测中心（济南） | WJ2017CKKX021 | 河南省拖拉机柴油机产品质量监督检验中心
农用动力机械 | 拖拉机 | 轮式拖拉机 | 50-60马力四轮驱动拖拉机 | 江苏悦达智能农业装备有限公司 | 轮式拖拉机 | YBX504 | 配套动力型号：4L68；制造商：常柴股份有限公司；气缸数：4;标定功率(kW)：36.8；标定转速（r/min）：2400；排放标准：第三阶段。选配一：配套动力型号：4TE50K；制造商：山东华源莱动内燃机有限公司；气缸数：4；标定功率(kW)：36.8；标定转速（r/min）：2400；排放标准：第三阶段。选配二：配套动力型号：YN4H050-30CR；制造商：山东云内动力有限责任公司；气缸数：4；标定功率(kW)：36.8；标定转速（r/min）：2400；排放标准：第三阶段。选配三：配套动力型号：4DW91-50GG32；制造商：一汽解放汽车有限公司无锡柴油机厂；气缸数：4；标定功率（kW):36.8；标定转速（r/min）：2400；排放标准：第三阶段。 | 功率:50马力;驱动方式:四轮驱动 | 发动机功率：36.8千瓦(50马力）；国三排放；四轮驱动；整机最小使用质量 kg：1485，最小使用比质量kg/kW：40.35；前进/倒退：8/2,主变速档位:：4+1，副变速档位：2；整机外廓尺寸(长×宽×高) mm：3290×1250×2170 ；整机轴距或履带接地长 mm ：1840 ；整机常用轮距(前轮/后轮)或轨距 mm ：1050/1050 ；整机最小离地间隙 mm：330 ；整机标准配重(前/后) kg： 48/140。 | 36.8 | 购机补贴(通用类) | 2024-12-30 | 江苏省 | 评阅通过 | 初评员：通过 复评员：通过 | 初评员：通过 复评员：通过 |  | FH19GW1551 | 国家拖拉机质量监督检验中心 | YH2019WJ01173 | 江苏沿海农业机械检测有限公司
农用动力机械 | 拖拉机 | 轮式拖拉机 | 50-60马力四轮驱动拖拉机 | 江苏悦达智能农业装备有限公司 | 轮式拖拉机 | YBX504D | 配套动力型号：4L68；制造商：常柴股份有限公司；气缸数：4;标定功率(kW)：36.8；标定转速（r/min）：2400；排放标准：第三阶段。选配：配套动力型号：4DW91-50GG32；制造商：一汽解放汽车有限公司无锡柴油机厂；气缸数：4；标定功率（kW):36.8；标定转速（r/min）：2400；排放标准：第三阶段。 | 功率:50马力;驱动方式:四轮驱动 | 发动机功率：36.8千瓦（50马力）；国三排放；园艺用途四轮驱动拖拉机；整机最小使用质量 kg：1460；最小使用比质量kg/kW：39.67；外廓尺寸(长×宽×高)mm：3185×1250×2120；前进8个挡倒退2个挡；直联式干式单作用,液压转向；动力输出轴后置非独立式,整机轴距或履带接地长 mm： 1840；整机轮距(前轮/后轮)或轨距 mm： 前轮：950～1150/后轮：970～1100；整机最小离地间隙 mm ：230；整机标准配重(前/后) kg ：0/100。 | 36.8 | 购机补贴(通用类) | 2024-12-30 | 江苏省 | 评阅通过 | 初评员：通过 复评员：通过 | 初评员：通过 复评员：通过 |  | FH19GW1551 | 国家拖拉机质量监督检验中心 | YH2019WJ01174 | 江苏沿海农业机械检测有限公司
农用动力机械 | 拖拉机 | 轮式拖拉机 | 50-60马力四轮驱动拖拉机 | 江苏悦达智能农业装备有限公司 | 轮式拖拉机 | YCX504D | 配套动力型号：4L68；制造商：常柴股份有限公司；气缸数：4;标定功率(kW)：36.8；标定转速（r/min）：2400；排放标准：第三阶段。选配一：配套动力型号：4TE50K；制造商：山东华源莱动内燃机有限公司；气缸数：4；标定功率(kW)：36.8；标定转速（r/min）：2400；排放标准：第三阶段。选配二：配套动力型号：YN4H050-30CR；制造商：山东云内动力有限责任公司；气缸数：4；标定功率(kW)：36.8；标定转速（r/min）：2400；排放标准：第三阶段。选配三：配套动力型号：4DW91-50GG32；制造商：一汽解放汽车有限公司无锡柴油机厂；气缸数：4；标定功率（kW):36.8；标定转速（r/min）：2400；排放标准：第三阶段。 | 功率:50马力;驱动方式:四轮驱动 | 发动机功率：36.8千瓦(50马力）；国三排放；四轮驱动；整机最小使用质量 kg：1400；最小使用比质量kg/kW：38.04；前进8个挡倒退2个挡；直联式干式单作用；动力输出轴后置非独立式；外廓尺寸(长×宽×高)mm：2880×1250×2120；整机轴距或履带接地长 mm：1536；整机轮距(前轮/后轮)或轨距 mm： 前轮：950～1150/后轮：850～1050；整机最小离地间隙 mm： 200；整机标准配重(前/后) kg： 0/100。 | 36.8 | 购机补贴(通用类) | 2024-12-30 | 江苏省 | 评阅通过 | 初评员：通过 复评员：通过 | 初评员：通过 复评员：通过 |  | FH19GW1551 | 国家拖拉机质量监督检验中心 | YH2019WJ01175 | 江苏沿海农业机械检测有限公司
农用动力机械 | 拖拉机 | 轮式拖拉机 | 50-60马力四轮驱动拖拉机 | 江苏悦达智能农业装备有限公司 | 轮式拖拉机 | YDX504 | 配套动力型号：4G33T；制造商：常柴股份有限公司；气缸数：4；标定功率(kW)：36.8；标定转速（r/min）：2300；排放标准：第三阶段。 | 功率:50马力;驱动方式:四轮驱动 | 发动机功率：36.8千瓦（50马力）；国三排放；四轮驱动；外廓尺寸(长×宽×高)mm：3410×1485(1285-1735)×2450（安全架）；选装驾驶室：外廓尺寸(长×宽×高)mm：3410×1485×2530（驾驶室）；轴距或履带接地长mm：1896；常用轮距(前轮/后轮)或轨距mm：1200/1200；最小离地间隙及部位mm：320（前桥中间位置）；装安全架最小使用质量kg：1880；选装驾驶室最小使用质量kg：1920；标准配重(前/后)kg：120/180；档位数(前进/倒退/：8/2）；主变速档位数：4+1；副变速档位数：2；发动机与离合器联接方式：直联；翻倾防护装置（驾驶室或安全框架）型号、型式及生产商：300E.45.001安全架，YE704.45.001简易驾驶室，江苏悦达智能农业装备有限公司；空气滤清器型号及型式： 湿式、K4100；排气管消声腔外形尺寸mm：520×130×112；转向系型式：全液压转向；传动系变速箱型式：机械平面组成式；主变速箱换档方式：机械有级挡；副变速箱换档方式：机械有级挡；轮胎型号(前轮/后轮)：8.3-20/12.4-28；选装轮胎型号(前轮/后轮)：7.50-16/11.2-28,6.5-16/9.5-28,6.5-16(水田胎)/11.2-4(水田胎），8.3-20（水田胎）/12.4-28(水田胎）。 | 36.8 | 购机补贴(通用类) | 2026-05-05 | 江苏省 | 评阅通过 | 初评员：通过 复评员：通过 | 初评员：通过 复评员：通过 |  | FH21GW0401 / FH21GW0481 | 国家拖拉机质量监督检验中心(洛阳西苑车辆与动力检验所有限公司） | YH2021WJ01047 | 江苏沿海农业机械检测有限公司
农用动力机械 | 拖拉机 | 轮式拖拉机 | 50-60马力四轮驱动拖拉机 | 洛阳丰收农业机械装备有限公司 | 轮式拖拉机 | 芬美得-504E | 发动机生产厂家：扬动股份有限公司；发动机功率：36.8kW；发动机型号：YD4C50V1；排放阶段：第三阶段；发动机生产厂家：安徽全柴动力股份有限公司；发动机功率：36.8kW；发动机型号：4B5-50V32；排放阶段：第三阶段； | 功率:50马力;驱动方式:四轮驱动 | 发动机标定功率：36.8kW；驱动方式：四轮驱动；外廓尺寸（mm）长×宽×高：3660×1485×2670(安全架顶部）；轴距：1830（mm）；最小使用质量：1810（kg）；最小使用比质量kg/kw：49.18；排放阶段：第三阶段 | 36.8 | 购机补贴(通用类) | 2026-12-27 | 河南省 | 评阅通过 | 初评员：通过 复评员：通过 | 初评员：通过 复评员：通过 |  | FH17GW0051 | 国家拖拉机质量监督检验中心 | 2016KKX043T | 河南省拖拉机柴油机产品质量监督检验中心
农用动力机械 | 拖拉机 | 轮式拖拉机 | 50-60马力四轮驱动拖拉机 | 宁波甬野拖拉机制造有限公司 | 轮式拖拉机 | 504 |  | 功率:50马力;驱动方式:四轮驱动 | 功率：50马力；驱动方式：四轮驱动；最小使用比质量52.17kg/kw。 | 36.8 | 购机补贴(通用类) | 2024-12-30 | 浙江省 | 评阅通过 | 初评员：通过 复评员：通过 | 初评员：通过 复评员：通过 |  | 2011QT2101 | 农业部农业机械试验鉴定总站 | JJC20180907-AK | 国家拖拉机质量监督检验中心
农用动力机械 | 拖拉机 | 轮式拖拉机 | 50-60马力四轮驱动拖拉机 | 宁波甬野拖拉机制造有限公司 | 轮式拖拉机 | 504-2 |  | 功率:50马力;驱动方式:四轮驱动 | 功率：50马力；驱动方式：四轮驱动；最小使用比质量48.64kg/kw。 | 36.8 | 购机补贴(通用类) | 2022-12-31 | 浙江省 | 评阅通过 | 初评员：通过 复评员：通过 | 初评员：通过 复评员：通过 |  | 2011QT2101 | 国家拖拉机质量监督检验中心 | LT20GK0171 | 国家拖拉机质量监督检验中心
农用动力机械 | 拖拉机 | 轮式拖拉机 | 50-60马力四轮驱动拖拉机 | 宁波甬野拖拉机制造有限公司 | 轮式拖拉机 | 554 |  | 功率:55马力;驱动方式:四轮驱动 | 功率：55马力；驱动方式：四轮驱动；最小使用比质量49.88kg/kw。 | 40.5 | 购机补贴(通用类) | 2021-12-31 | 浙江省 | 评阅通过 | 初评员：通过 复评员：通过 | 初评员：通过 复评员：通过 |  | 2011QT2101 | 农业部农业机械试验鉴定总站 | LT15GK0121 | 国家拖拉机质量监督检验中心
农用动力机械 | 拖拉机 | 轮式拖拉机 | 50-60马力四轮驱动拖拉机 | 青州市国昊机械有限公司 | 轮式拖拉机 | 504A | 发动机型号：YN4H055-30VE；标定功率：36.8kW；山东云内动力有限责任公司；排放标准：国三； | 功率:50马力;驱动方式:四轮驱动 | 四轮驱动；外形尺寸：2950mm*1490mm*1960mm； 轴距：1510mm；常用轮距：920mm/1050mm； 最小使用质量：1400KG； 最小使用比质量：38.04KG/KW ；发动机型号：YN4H055-30VE； 标定功率：36.8KW ；山东云内动力有限责任公司 ；排放标准：国三； | 36.8 | 购机补贴(通用类) | 2025-04-11 | 山东省 | 评阅通过 | 初评员：通过 复评员：通过 | 初评员：通过 复评员：通过 |  | HB2019FHZ082 | 湖北三智农业机械检测有限公司 | HBNJ201909051 | 湖北三智农业机械检测有限公司
农用动力机械 | 拖拉机 | 轮式拖拉机 | 50-60马力四轮驱动拖拉机 | 青州市国昊机械有限公司 | 轮式拖拉机 | 504B | 发动机型号：YN4H055-30VE；山东云内动力有限责任公司 ；标定功率：36.8kW；排放标准：国三； | 功率:50马力;驱动方式:四轮驱动 | 四轮驱动；整机外形尺寸：3520mm*1580mm*2350mm；轴距：1800mm；常用轮距：1200mm/1170mm；最小使用质量：1720kg；最小使用比质量：46.74kg/kW；发动机型号：YN4H055-30VE；山东云内动力有限责任公司；标定功率：36.8kW；排放标准：国三 | 36.8 | 购机补贴(通用类) | 2025-04-11 | 山东省 | 评阅通过 | 初评员：通过 复评员：通过 | 初评员：通过 复评员：通过 |  | HB2019FHZ082 | 湖北三智农业机械检测有限公司 | HBNJ201909050 | 湖北三智农业机械检测有限公司
农用动力机械 | 拖拉机 | 轮式拖拉机 | 50-60马力四轮驱动拖拉机 | 山东巴博斯重工有限公司 | 轮式拖拉机 | 504-C | 配套动力型号：YN4H055-30VE；制造商：山东云内动力有限责任公司；气缸数：4；标定功率(kW)：36.8；标定转速（r/min）：2400;排放标准：第三阶段。 | 功率:50马力;驱动方式:四轮驱动 | 驱动方式:四轮驱动；整机外廓尺寸(长×宽×高及部位)：3530×1650×2400(安全框架顶部）3540×1650×2650（驾驶室顶部）；最小离地间隙及部位:400（前驱动桥底部）;最小使用质量:1930kg（安全架）2050kg（驾驶室）；配置最小使用比质量:52.45kg/kW（安全架）55.7kg/kW（驾驶室）；功率(马力):50马力；发动机标定功率：36.8kW；排放阶段：国三 | 36.8 | 购机补贴(通用类) | 2026-11-02 | 山东省 | 评阅通过 | 初评员：通过 复评员：通过 | 初评员：通过 复评员：通过 |  | 安全架：NW202103035;驾驶室：NW202103033 | 山东省农业机械科学研究院产品质量检测中心 | NW202103037 | 山东省农业机械科学研究院产品质量检测中心
农用动力机械 | 拖拉机 | 轮式拖拉机 | 50-60马力四轮驱动拖拉机 | 山东迪拖农业装备有限公司 | 轮式拖拉机 | 迪拖504 | 配套动力型号：4D32T31/504；制造商：浙江新柴股份有限公司；气缸数：4；标定功率(kW)：36.8；标定转速（r/min）：2400；排放标准：第3阶段。 | 功率:50马力;驱动方式:四轮驱动 | 功率：50马力；驱动形式：四轮驱动；外廓尺寸(长×宽×高)：3550×1670×2510（安全架）；轴距或履带接地长：1880；常用轮距(前轮/后轮)或轨距：1300/1300；最小使用质量：1900kg；最小使用比质量(kg/kW)：51.63； | 36.8 | 购机补贴(通用类) | 2023-12-31 | 山东省 | 评阅通过 | 初评员：通过 复评员：通过 | 初评员：通过 复评员：通过 |  | WJ2019EFH005 | 河南省拖拉机柴油机产品质量监督检验中心 | WJ2018KKKX033 | 河南省拖拉机柴油机产品质量监督检验中心
农用动力机械 | 拖拉机 | 轮式拖拉机 | 50-60马力四轮驱动拖拉机 | 山东谷禾农业装备有限公司 | 轮式拖拉机 | 504 | 发动机型号：4DW91-50GAG3U；生产厂：一汽解放汽车有限公司无锡柴油机厂；气缸数：4；标定功率(kW)：36.8；标定转速（r/min）：2500；排放标准：第三阶段。 | 功率:50马力;驱动方式:四轮驱动 | 标定功率:36.8kW(50马力）；驱动方式:四轮驱动；最小使用比质量:42.9kg/kW（安全架）、48.9kg/kW（驾驶室）；外廓尺寸(长×宽×高及部位)：3580×1520×2340mm(安全架顶端）、3610×1520×2540mm(驾驶室顶端）；轴距：1850 mm；标准配重(前/后)：42kg/56kg；挡位数(前进/倒退)：8/2；轮胎型号(前轮/后轮)：7.50-16/11.2-28。 | 36.8 | 购机补贴(通用类) | 2026-11-02 | 山东省 | 评阅通过 | 初评员：通过 复评员：通过 | 初评员：通过 复评员：通过 |  | WJ2021DFH12G（安全架）、WJ2021DFH026（驾驶室） | 河南省拖拉机柴油机产品质量监督检验中心 | YH2020WJ01107 | 江苏沿海农业机械检测有限公司
农用动力机械 | 拖拉机 | 轮式拖拉机 | 50-60马力四轮驱动拖拉机 | 山东凯斯法尔农业装备有限公司（原：山东凯斯迪尔农业装备有限公司） | 轮式拖拉机 | DR504C | 发动机型号：YD4C50V1， 制造商：扬动股份有限公司，功率：36.8KW，排放阶段：国家第三阶段； 选配一：发动机型号：4D30T31/504， 制造商：浙江新柴股份有限公司，功率：36.8KW，排放阶段：国家第三阶段 | 功率:50马力;驱动方式:四轮驱动 | 功率：36.8KW(50马力）；型式：四轮驱动;外廓尺寸(长×宽×高) : 3380mm×1640mm×2460mm ； 最小使用质量:1835 kg；轴距: 1875mm ； 轮距(前轮/后轮): 1100mm、1200mm、1300mm/1100mm、1200mm、1330mm； 常用轮距(前轮/后轮):1300mm/1330mm ； 最小离地间隙（离地部位） : 360mm ； 标准配重(前/后): 120kg/130kg； 档位数 前进/倒退/爬行：8/2/0 ； 主变速/副变速/其他： 4/2/0 ； 发动机与离合器联接方式:直联式；翻倾防护装置型号：KS904.46.001；翻倾防护装置型式:二柱式安全框架；生产厂：山东凯斯法尔农业装备有限公司；认证证书：：FH21GW0821；认证单位：国家拖拉机质量监督检验中心（洛阳西苑车辆与动力检验所有限公司）；发动机型式:直列、水冷、四冲程；型号：YD4C50V1；生产厂：扬州股份有限公司；进气方式：自然吸气；气缸数：4；标定功率：36.8KW；标定转速：2400；空气滤清器型式：外置、油浴式；空气滤清器型号：350；冷却系统型式：强制循环水冷；消音腔外形尺寸（长×宽×厚或直径×长）：Φ120×600mm；消声器（含消声器腔）重量：6.2kg；转向系型式：全液压转向；转向器型式：摆线转向阀；行车制动系型式：机械蹄式；变速箱型式：（4+1）×2组成式；主变速箱换档方式：滑移齿轮；副变速箱换档方式：滑移齿轮。中央传动型式（前/后）：螺旋锥齿轮副/螺旋锥齿轮副；差速器型式（前/后）：闭式，2个行星锥齿轮/闭式，2个行星锥齿轮；差速锁型式（前/后）：无/柱肖式；最终传动方式：锥齿轮式/直齿圆柱齿轮式；行走系机架型式：无架式；轮胎型号（前轮/后轮）：7.50-16/12.4-28；液压悬挂系统型式：开心、半分置式；悬挂装置型式：后置三点悬挂；动力输出轴转速：540/720； | 36.8 | 购机补贴(通用类) | 2023-12-31 | 山东省 | 评阅通过 | 初评员：通过 复评员：通过 | 初评员：通过 复评员：通过 |  | FH21GW0821 | 国家拖拉机质量监督检验中心（洛阳西苑车辆与动力检验所有限公司） | （2018）委字整机类第0180800618 | 盐城市农业机械试验鉴定站
农用动力机械 | 拖拉机 | 轮式拖拉机 | 50-60马力四轮驱动拖拉机 | 山东联诚农业装备有限公司 | 轮式拖拉机 | LC504-A | 发动机品牌及型号：莱动（LD）4TE50K；标定功率（kW）：36.8；制造商：山东华源莱动内燃机有限公司；排放阶段：第三阶段； 选配： 四达 SD4DW3D；36.8KW；江苏四达动力机械集团有限公司；第三阶段； 锡柴4DW91-50GAG3U；36.8KW；一汽解放汽车有限公司无锡柴油机厂；第三阶段。 | 功率:50马力;驱动方式:四轮驱动 | 四轮驱动；外廓尺寸：3230×1490×2360 mm；轴距1940mm；轮距（前轮/后轮）： 1230/1105、1200、1300、1400；轮距（前轮/后轮）调整方式：不可调/有级可调；最小使用质量：1720kg；最大配重（前/后）：30kg/160kg；档位数（前进/倒退/爬行）：8/2/0；主变速档位数*副变速档位数/其他档位数：（4+1）*2;发动机与离合器联接方式：直联；起动方式：电启动；翻倾防护装置（驾驶室或安全框架）：安全框架；转向系型式：前轮全液压转向；传动系变速箱型式：机械平面组成式；主变速箱换挡型式：机械有级档；副变速箱换档方式：机械有级档；轮胎型号（前轮/后轮）：7.5-16/11.2-28 | 36.8 | 购机补贴(通用类) | 2026-12-30 | 山东省 | 评阅通过 | 初评员：通过 复评员：通过 | 初评员：通过 复评员：通过 |  | W201606061 | 机械工业农业机械产品质量检测中心（济南） | W201606119 | 机械工业农业机械产品质量检测中心（济南）
农用动力机械 | 拖拉机 | 轮式拖拉机 | 50-60马力四轮驱动拖拉机 | 山东联诚农业装备有限公司 | 轮式拖拉机 | LC504D | 发动机品牌及型号：四达 SD4DW3D；标定功率（kW）：36.8；制造商：江苏四达动力机械集团有限公司；排放阶段：第三阶段； 选配： 锡柴4DW91-50GAG3U；36.8KW；一汽解放汽车有限公司无锡柴油机厂；第三阶段。 | 功率:50马力;驱动方式:四轮驱动 | 四轮驱动；外廓尺寸：3300×1520×2100 mm；轴距1850mm；轮距（前轮/后轮）： 1050/1100-1205；轮距（前轮/后轮）调整方式：不可调/无级可调；最小使用质量：1505kg；最大配重（前/后）：45kg/56kg；档位数（前进/倒退/爬行）：8/2/0；主变速档位数*副变速档位数/其他档位数：（4+1）*2;发动机与离合器联接方式：直联；起动方式：电启动；翻倾防护装置（驾驶室或安全框架）：安全框架；转向系型式：前轮全液压转向；传动系变速箱型式：机械平面组成式；主变速箱换挡型式：机械有级档；副变速箱换档方式：机械有级档；轮胎型号（前轮/后轮）：7.0-12/13.6-16 | 36.8 | 购机补贴(通用类) | 2026-12-30 | 山东省 | 评阅通过 | 初评员：通过 复评员：通过 | 初评员：通过 复评员：通过 |  | W201606061 | 机械工业农业机械产品质量检测中心（济南） | W201606121 | 机械工业农业机械产品质量检测中心（济南）
农用动力机械 | 拖拉机 | 轮式拖拉机 | 50-60马力四轮驱动拖拉机 | 山东联诚农业装备有限公司 | 轮式拖拉机 | LC504-T | 发动机品牌及型号：莱动（LD）4TE50K；标定功率（kW）：36.8KW；制造商：山东华源莱动内燃机有限公司；排放阶段：第三阶段； 选配： WEICHAI WP3.2G50E346；36.8KW；潍柴动力扬州柴油机有限责任公司；第三阶段； 全柴4B5-50V32；36.8KW；安徽全柴动力股份有限公司；第三阶段； 锡柴4DW91-50GAG3U；36.8KW；一汽解放汽车有限公司无锡柴油机厂；第三阶段； 扬动YD4R50V1；36.75KW；扬动股份有限公司；第三阶段； | 功率:50马力;驱动方式:四轮驱动 | 四轮驱动；外廓尺寸：3600×1520×2200 mm；轴距1880mm；轮距（前轮/后轮）： 1200/1200-1400；轮距（前轮/后轮）调整方式：不可调/无级可调；最小使用质量：1650kg；最大配重（前/后）：45kg/120kg；档位数（前进/倒退/爬行）：8/2/0；主变速档位数*副变速档位数/其他档位数：（4+1）*2;发动机与离合器联接方式：直联；起动方式：电启动；翻倾防护装置（驾驶室或安全框架）：安全框架；转向系型式：前轮全液压转向；传动系变速箱型式：机械平面组成式；主变速箱换挡型式：机械有级档；副变速箱换档方式：机械有级档；轮胎型号（前轮/后轮）：7.5-16/11.2-24 | 36.8 | 购机补贴(通用类) | 2026-12-30 | 山东省 | 评阅通过 | 初评员：通过 复评员：通过 | 初评员：通过 复评员：通过 |  | W201606061 | 机械工业农业机械产品质量检测中心（济南） | W201606115 | 机械工业农业机械产品质量检测中心（济南）
农用动力机械 | 拖拉机 | 轮式拖拉机 | 50-60马力四轮驱动拖拉机 | 山东沃富田拖拉机有限公司 | 轮式拖拉机 | WFT504 | 配套动力型号：4DW91-50GAG3U；制造商：一汽解放汽车有限公司无锡柴油机厂；气缸数：4；标定功率(kW)：36.8；标定转速（r/min）：2500；排放标准：第三阶段。 | 功率:50马力;驱动方式:四轮驱动 | 标定功率:36.8kW(50马力）；驱动方式:四轮驱动；最小使用比质量:42.1kg/kW（安全架）、44.3kg/kW（选装驾驶室）；外廓尺寸(长×宽×高及部位)：3530×1520×2340mm(安全架顶端）、3620×1530×2540mm(选装驾驶室顶端）；轴距：1850mm ；最小使用质量：1550kg（安全架）、1630kg（选装驾驶室） ；标准配重(前/后)：42kg/58kg；挡位数(前进/倒退)：8/2；轮胎型号(前轮/后轮)：7.50-16/11.2-28。 | 36.8 | 购机补贴(通用类) | 2026-11-02 | 山东省 | 评阅通过 | 初评员：通过 复评员：通过 | 初评员：通过 复评员：通过 |  | WJ2020KFH003（安全架）、WJ2020KFH006（选装驾驶室） | 河南省拖拉机柴油机产品质量监督检验中心 | NJJC20200409-BK | 山东宝鼎农业机械检测有限公司
农用动力机械 | 拖拉机 | 轮式拖拉机 | 50-60马力四轮驱动拖拉机 | 山东沃富田拖拉机有限公司 | 轮式拖拉机 | WFT504-A | 配套动力型号：4DW91-50GAG3U；制造商：一汽解放汽车有限公司无锡柴油机厂；气缸数：4；标定功率(kW)：36.8；标定转速（r/min）：2500；排放标准：第三阶段。 | 功率:50马力;驱动方式:四轮驱动 | 标定功率:36.8kW(50马力）；驱动方式:四轮驱动；最小使用比质量:39.4kg/kW；外廓尺寸(长×宽×高及部位)：3350×1370×2100mm（安全架顶端）；轴距：1750mm ；最小使用质量：1450kg ；标准配重(前/后)：42kg/22kg；挡位数(前进/倒退)：8/2；轮胎型号(前轮/后轮)：6.00-12/13.6-16。 | 36.8 | 购机补贴(通用类) | 2026-11-02 | 山东省 | 评阅通过 | 初评员：通过 复评员：通过 | 初评员：通过 复评员：通过 |  | WJ2020KFH003 | 河南省拖拉机柴油机产品质量监督检验中心 | NJJC20200409-AK | 山东宝鼎农业机械检测有限公司
农用动力机械 | 拖拉机 | 轮式拖拉机 | 50-60马力四轮驱动拖拉机 | 山东五征集团有限公司 | 轮式拖拉机 | MD554 | 发动机型号：4G33TC，功率：40.5kW，制造商：常柴股份有限公司，排放阶段：国Ⅲ | 功率:55马力;驱动方式:四轮驱动 | 功率：55马力；驱动方式：四驱；外廓尺寸（长×宽×高）：3850×1905×2580(空滤器顶)mm；轴距：2060mm，离合器壳体前端面至后驱动轴轴心线的水平距离：1091mm；最小使用质量：2700kg；翻倾防护装置（驾驶室或安全框架）型式：简易驾驶室；转向系型式：全液压；转向机构型式：前轮转向；传动系箱体数量、变速箱（器）型式：箱体数量：2个、机械空间组成式；液压悬挂系统型式：分置式；悬挂装置型式：后置三点悬挂 | 40.5 | 购机补贴(通用类) | 2026-12-30 | 山东省 | 评阅通过 | 初评员：通过 复评员：通过 | 初评员：通过 复评员：通过 |  | NW201712019 | 山东省农业机械科学研究院产品质量检测中心 | 鲁TK2012002 | 山东省农业机械试验鉴定站
农用动力机械 | 拖拉机 | 轮式拖拉机 | 50-60马力四轮驱动拖拉机 | 山东五征集团有限公司 | 轮式拖拉机 | TA504 | 发动机型号：4L68-50G32E，功率：36.8kW，制造商：常柴股份有限公司，排放阶段：国Ⅲ；发动机型号：WP3.2G50E346，功率：36.8kW，制造商：潍柴动力扬州柴油机有限公司，排放阶段：国Ⅲ；发动机型号：YN4H055-30VE，功率：36.8kW，制造商：山东云内动力有限责任公司，排放阶段：国Ⅲ；发动机型号：SD4DW3R1，功率：36.8kW，制造商：江苏四达动力机械集团有限公司，排放阶段：国Ⅲ | 功率:50马力;驱动方式:四轮驱动 | 功率：50马力；驱动方式：四驱；外廓尺寸（长×宽×高）：3500×1545×2250（安全架）mm；轴距：1940mm，离合器壳体前端面至后驱动轴轴心线的水平距离：1067.9mm；最小使用质量：1600kg；翻倾防护装置（驾驶室或安全框架）型式：安全框架；转向系型式：全液压；转向机构型式：前轮转向；传动系箱体数量、变速箱（器）型式：箱体数量：2个、机械平面组成式；液压悬挂系统型式：分置式；悬挂装置型式：后置三点悬挂 | 36.8 | 购机补贴(通用类) | 2026-12-30 | 山东省 | 评阅通过 | 初评员：通过 复评员：通过 | 初评员：通过 复评员：通过 |  | NW201707034、NW202002032 | 山东省农业机械科学研究院产品质量检测中心、山东省农业机械科学研究院产品质量检测中心 | NW201708033 | 山东省农业机械科学研究院产品质量检测中心
农用动力机械 | 拖拉机 | 轮式拖拉机 | 50-60马力四轮驱动拖拉机 | 山东五征集团有限公司 | 轮式拖拉机 | TA504-E1 | 发动机型号：4L68-50G32E，功率：36.8kW，制造商：常柴股份有限公司，排放阶段：国Ⅲ | 功率:50马力;驱动方式:四轮驱动 | 功率：50马力；驱动方式：四驱；外廓尺寸（长×宽×高）：3590×1360×2315（安全架顶部）mm；轴距：1820mm，离合器壳体前端面至后驱动轴轴心线的水平距离：1027mm；最小使用质量：1450kg；翻倾防护装置（驾驶室或安全框架）型式：安全框架；转向系型式：全液压；转向机构型式：前轮转向；传动系变速箱（器）型式：机械平面组成式；液压悬挂系统型式：分置式；悬挂装置型式：后置三点悬挂 | 36.8 | 购机补贴(通用类) | 2026-12-30 | 山东省 | 评阅通过 | 初评员：通过 复评员：通过 | 初评员：通过 复评员：通过 |  | NW202106033 | 山东省农业机械科学研究院产品质量检测中心 | NW201711011 | 山东省农业机械科学研究院产品质量检测中心
农用动力机械 | 拖拉机 | 轮式拖拉机 | 50-60马力四轮驱动拖拉机 | 山拖农机装备有限公司 | 轮式拖拉机 | TS504-A | 发动机型号：YN4A055-30CR； 功率（kW）：36.8； 制造商：山东云内动力有限责任公司； 排放阶段：GB 20891-2014第三阶段； 发动机型号：4TE50K； 功率（kW）：36.8； 制造商：山东华源莱动内燃机有限公司； 排放阶段：GB 20891-2014第三阶段； 发动机型号：4TE50； 功率（kW）：36.8； 制造商：山东华源莱动内燃机有限公司； 排放阶段：GB 20891-2014第三阶段 | 功率:50马力;驱动方式:四轮驱动 | 外型尺寸（mm）：3510×1510×2300（安全架顶部）； 驱动方式：四驱; 功率（KW）:36.8（国三）; 轴距（mm）:1970; 最小使用质量（kg）:1805; 轮距(前轮/后轮)mm：1170/1230、1330、1430; 标准配重(前/后)kg:55/58; 挡位数(前进/倒退):10/10; 转向系型式：全液压; 转向操纵机构：方向盘; 转向机构型式：前轮转向; 最小使用比质量kg/kW:49.1; 主变速箱换档方式:机械有级挡; 轮胎型号(前轮/后轮):8.3-20/13.6-28 | 36.8 | 购机补贴(通用类) | 2026-11-02 | 山东省 | 评阅通过 | 初评员：通过 复评员：通过 | 初评员：通过 复评员：通过 |  | W201608031 | 机械工业农业机械产品质量检测中心（济南） | NO201601214 | 江苏省农业机械试验鉴定站
农用动力机械 | 拖拉机 | 轮式拖拉机 | 50-60马力四轮驱动拖拉机 | 潍坊恒源拖拉机有限公司 | 轮式拖拉机 | 504-A | 发动机型号:4N28T31/504 功率（kw):36.8 气缸数：4 转速：2400 进气方式：自吸 型式：直列、水冷、四冲程 制造商:浙江新柴股份有限公司 排放阶段：国3 | 功率:50马力;驱动方式:四轮驱动 | 功率：50马力 驱动方式：四轮驱动 外廓尺寸(长×宽×高)(mm)：3640×1560×2250(安全架顶）3650×1580×2400(驾驶室顶） 轴距(mm)：1900 轮距(mm)：1300/1300 最小离地间隙及部位(mm)：360（前桥放油口） 最小使用质量(kg)： 1715安全架 1945驾驶室 最小使用比质量（kg/kW）:46.6安全架 52.8驾驶室 轮胎型号：7.50-16/11.2-28 排放阶段：国3 | 36.8 | 购机补贴(通用类) | 2026-11-02 | 山东省 | 评阅通过 | 初评员：通过 复评员：通过 | 初评员：通过 复评员：通过 |  | WJ2021DFH019、WJ2021DFH020 | 河南省拖拉机柴油机产品质量监督检验中心 | WJ2017GKKX010 | 河南省拖拉机柴油机产品质量监督检验中心
农用动力机械 | 拖拉机 | 轮式拖拉机 | 50-60马力四轮驱动拖拉机 | 潍坊恒源拖拉机有限公司 | 轮式拖拉机 | 浙野-554 | 发动机型号:4D32ZT31/554 功率（kw):40.5 气缸数：4 转速：2400 进气方式：增压 型式：直列、水冷、四冲程 制造商:浙江新柴股份有限公司 排放阶段：国3 | 功率:55马力;驱动方式:四轮驱动 | 功率：55马力 驱动方式：四轮驱动 外廓尺寸(长×宽×高)(mm)：3560×1760×2400（至安全架顶） 轴距(mm)：2005 轮距(mm)：1300/1400 最小离地间隙（部位：前桥）(mm)：350 最小使用质量(kg)：2050 最小使用比质量（kg/kW）:50.6 轮胎型号：7.5-16/11.2-28 排放阶段：国3 | 40.5 | 购机补贴(通用类) | 2024-12-23 | 山东省 | 评阅通过 | 初评员：通过 复评员：通过 | 初评员：通过 复评员：通过 |  | WJ2021HFH05G | 河南省拖拉机柴油机产品质量监督检验中心 | W201501024-Ⅱ | 山东省农业机械产品质量监督检验站
农用动力机械 | 拖拉机 | 轮式拖拉机 | 60-70马力四轮驱动拖拉机 | 德拖农业装备有限公司 | 轮式拖拉机 | DT604 | 型号YN4EZ060-32CR，功率；44.1KW,制造商：昆明云内动力股份有限公司，排放阶段：第三阶段； | 功率:60马力;驱动方式:四轮驱动 | 3700*1600*2320mm；驱动方式：四轮驱动； 功率：44.1KW；国三发动机；轴距：1990mm ；常用轮距（前轮/后轮）：1220/1260mm；轮距（前轮/后轮）：1220、1360/1220-1575mm；最小离地间隙：380mm；离合器壳体前端面至后驱动轴轴心线的水平距离：1065mm；变速箱齿轮副轴孔中心距：80.5±0.044；最小使用质量：2020kg；标准配重（前/后）：44/100kg；档位数（前进/后退）：8/2；主变速挡位数：4+1；副变速挡位数：2；最高设计理论速度：31.46km/h；发动机与主离合器联接方式：直联； | 44.1 | 购机补贴(通用类) | 2026-11-02 | 河北省 | 评阅通过 | 初评员：通过 复评员：通过 | 初评员：通过 复评员：通过 |  | FH21GW0981 | 国家拖拉机质量检验检测中心（洛阳西苑车辆与动力检验所有限公司） | LT20GK0601 | 国家拖拉机质量监督检验中心（洛阳西苑车辆与动力检验所有限公司）
农用动力机械 | 拖拉机 | 轮式拖拉机 | 60-70马力四轮驱动拖拉机 | 第一拖拉机股份有限公司 | 轮式拖拉机 | ME604 | 发动机型号：YD4JZ60C3，标定功率：44.1kW，制造厂家：扬动股份有限公司，排放阶段：国三；选装发动机型号：4D32ZT31/602，标定功率：44.1kW，制造厂家：浙江新柴股份有限公司，排放阶段：国三 | 功率:60马力;驱动方式:四轮驱动 | 功率：44.1kW/60马力；驱动形式：四轮驱动；最小使用质量：1975kg | 44.1 | 购机补贴(通用类) | 2026-12-30 | 河南省 | 评阅通过 | 初评员：通过 复评员：通过 | 初评员：通过 复评员：通过 |  | FH20GW0151 | 国家拖拉机质量监督检验中心 | W201610042 | 机械工业农业机械产品质量检测中心（济南）
农用动力机械 | 拖拉机 | 轮式拖拉机 | 60-70马力四轮驱动拖拉机 | 第一拖拉机股份有限公司 | 轮式拖拉机 | ME604-1 | 发动机型号：YD4JZ60C3，标定功率：44.1kW，制造厂家：扬动股份有限公司，排放阶段：国三；选装发动机型号：4D32ZT31/602，标定功率：44.1kW，制造厂家：浙江新柴股份有限公司，排放阶段：国三 | 功率:60马力;驱动方式:四轮驱动 | 功率：44.1kW/60马力；驱动形式：四轮驱动；最小使用质量：2075kg | 44.1 | 购机补贴(通用类) | 2026-12-30 | 河南省 | 评阅通过 | 初评员：通过 复评员：通过 | 初评员：通过 复评员：通过 |  | FH19GW0841 | 国家拖拉机质量监督检验中心 | W201610042 | 机械工业农业机械产品质量检测中心（济南）
农用动力机械 | 拖拉机 | 轮式拖拉机 | 60-70马力四轮驱动拖拉机 | 第一拖拉机股份有限公司 | 轮式拖拉机 | MF604 | 发动机型号：YT4B4U22/0441E，标定功率：44.1kW，制造厂家：一拖（洛阳）柴油机有限公司，排放阶段：国三；选装发动机型号：YD4JZ60C3，标定功率：44.1kW，制造厂家：扬动股份有限公司，排放阶段：国三；选装发动机型号：4D32ZT31/602，标定功率：44.1kW，制造厂家：浙江新柴股份有限公司，排放阶段：国三 | 功率:60马力;驱动方式:四轮驱动 | 功率：44.1kW/60马力；驱动形式：四轮驱动；最小使用质量：2505kg（安全架），2650kg（驾驶室） | 44.1 | 购机补贴(通用类) | 2026-12-30 | 河南省 | 评阅通过 | 初评员：通过 复评员：通过 | 初评员：通过 复评员：通过 |  | FH19GW0241、FH19GW0251 | 国家拖拉机质量监督检验中心 | LT08GK0062 | 国家拖拉机质量监督检验中心
农用动力机械 | 拖拉机 | 轮式拖拉机 | 60-70马力四轮驱动拖拉机 | 第一拖拉机股份有限公司 | 轮式拖拉机 | SG604-G | 发动机型号：YD4JZ60C1，标定功率：44.1kW，制造厂家：扬动股份有限公司，排放阶段：国三 | 功率:60马力;驱动方式:四轮驱动 | 功率：44.1kW/60马力；驱动形式：四轮驱动；最小使用质量：1610kg | 44.1 | 购机补贴(通用类) | 2026-12-30 | 河南省 | 评阅通过 | 初评员：通过 复评员：通过 | 初评员：通过 复评员：通过 |  | W201608214 | 机械工业农业机械产品质量检测中心（济南） | WJ2017CKKX022 | 河南省拖拉机柴油机产品质量监督检验中心
农用动力机械 | 拖拉机 | 轮式拖拉机 | 60-70马力四轮驱动拖拉机 | 第一拖拉机股份有限公司 | 轮式拖拉机 | SK604-G | 选装发动机型号：YD4JZ60C1,标定功率：44.1kW，制造厂家：扬动股份有限公司，排放阶段：国三 | 功率:60马力;驱动方式:四轮驱动 | 功率：44.1kW/60马力；驱动形式：四轮驱动；最小使用质量：1580kg | 44.1 | 购机补贴(通用类) | 2026-12-30 | 河南省 | 评阅通过 | 初评员：通过 复评员：通过 | 初评员：通过 复评员：通过 |  | W201608214 | 机械工业农业机械产品质量检测中心（济南） | WJ2017CKKX021 | 河南省拖拉机柴油机产品质量监督检验中心
农用动力机械 | 拖拉机 | 轮式拖拉机 | 60-70马力四轮驱动拖拉机 | 丰疆智能科技研究院（常州）有限公司 | 轮式拖拉机 | FJ604 | 整机型式：轮式； 整机驱动型式：四轮驱动； 最小使用质量（kg):1700 最小使用比质量(kg/kW):38.5 发动机型号：4TD60A； 发动机生产企业：山东华源莱动内燃机有限公司； 结构型式：直列、水冷、四冲程； 气缸数：4； 额定净功率（kW）：44.2； 标定转速（r/min）：2500； 排放标注：国三； 选装发动机型号：4D29ZT32/604 发动机生产企业：浙江新柴股份有限公司； 结构型式：直列、水冷、四冲程； 气缸数：4； 额定净功率（kW）：44.2； 标定转速（r/min）：2400； 排放标准：国三。 | 功率:60马力;驱动方式:四轮驱动 | 功率：60马力，驱动方式：四轮驱动；整机型式：轮式；最小使用质量（kg):1700;最小使用比质量( kg/kW): 38.5 ;整机外廓尺寸(长×宽×高及部位)mm:3450×1510×2300（安全架顶);轴距(mm):1925;。 | 44.2 | 购机补贴(通用类) | 2025-07-30 | 江苏省 | 评阅通过 | 初评员：通过 复评员：通过 | 初评员：通过 复评员：通过 |  | SAM2020033 | 南京赛姆认证科技发展有限公司 | YH2020WJ01208 | 江苏沿海农业机械检测有限公司
农用动力机械 | 拖拉机 | 轮式拖拉机 | 60-70马力四轮驱动拖拉机 | 江苏悦达智能农业装备有限公司 | 轮式拖拉机 | YDX604 | 配套动力型号：4G33T-60G31E；制造商：常柴股份有限公司；气缸数：4；标定功率(kW)：44.1；标定转速（r/min）：2400；排放标准：第三阶段。 | 功率:60马力;驱动方式:四轮驱动 | 发动机功率：44.1千瓦（60马力），国三排放，四轮驱动，外廓尺寸(长×宽×高)mm：3410×1485(1285-1735)×2450（安全架）；选装驾驶室：外廓尺寸(长×宽×高)mm：3410×1485×2530（驾驶室）；轴距或履带接地长mm：1896；常用轮距(前轮/后轮)或轨距mm：1200/1200；最小离地间隙及部位mm：320（前桥中间位置）；装安全架最小使用质量kg：1920；选装驾驶室最小使用质量kg：1960；标准配重(前/后)kg：120/180；档位数(前进/倒退/：8/2）；主变速档位数：4+1；副变速档位数：2；发动机与离合器联接方式：直联；翻倾防护装置（驾驶室或安全框架）型号、型式及生产商：300E.45.001安全架，YE704.45.001简易驾驶室，江苏悦达智能农业装备有限公司；空气滤清器型号及型式： 湿式、K4100；排气管消声腔外形尺寸mm：520×130×112；转向系型式：全液压转向；传动系变速箱型式：机械平面组成式；主变速箱换档方式：机械有级挡；副变速箱换档方式：机械有级挡；轮胎型号(前轮/后轮)：8.3-20/12.4-28；选装轮胎型号(前轮/后轮)：7.50-16/11.2-28,6.5-16/9.5-28,6.5-16(水田胎)/11.2-4(水田胎），8.3-20（水田胎）/12.4-28(水田胎）。 | 44.1 | 购机补贴(通用类) | 2026-05-05 | 江苏省 | 评阅通过 | 初评员：通过 复评员：通过 | 初评员：通过 复评员：通过 |  | FH21GW0401 / FH21GW0481 | 国家拖拉机质量监督检验中心(洛阳西苑车辆与动力检验所有限公司） | YH2021WJ01047 | 江苏沿海农业机械检测有限公司
农用动力机械 | 拖拉机 | 轮式拖拉机 | 60-70马力四轮驱动拖拉机 | 宁波甬野拖拉机制造有限公司 | 轮式拖拉机 | 604 |  | 功率:60马力;驱动方式:四轮驱动 | 功率：60马力；驱动方式：四轮驱动；最小使用比质量50kg/kw（驾驶室）/47.29kg/kw（安全架）。 | 44.2 | 购机补贴(通用类) | 2023-12-31 | 浙江省 | 评阅通过 | 初评员：通过 复评员：通过 | 初评员：通过 复评员：通过 |  | FH20GW1781 | 国家拖拉机质量监督检验中心 | NJJC20180907-AK | 山东宝鼎农业机械检测有限公司
农用动力机械 | 拖拉机 | 轮式拖拉机 | 60-70马力四轮驱动拖拉机 | 宁波甬野拖拉机制造有限公司 | 轮式拖拉机 | 604-2 |  | 功率:60马力;驱动方式:四轮驱动 | 功率：60马力；驱动方式：四轮驱动；最小使用比质量45.47kg/kw（驾驶室）/42.31kg/kw（安全架）。 | 44.2 | 购机补贴(通用类) | 2023-12-31 | 浙江省 | 评阅通过 | 初评员：通过 复评员：通过 | 初评员：通过 复评员：通过 |  | FH20GW1781 | 国家拖拉机质量监督检验中心 | LT20GK0171 | 国家拖拉机质量监督检验中心
农用动力机械 | 拖拉机 | 轮式拖拉机 | 60-70马力四轮驱动拖拉机 | 青州市国昊机械有限公司 | 轮式拖拉机 | 604B | 发动机型号：YN4EZ060-32CR；山东云内动力有限责任公司；标定功率：44.1kW； 排放标准：国三 | 功率:60马力;驱动方式:四轮驱动 | 四轮驱动；整机外形：尺寸3520mm*1580mm*2350mm；轴距：1800mm；常用轮距：1200mm/1170mm；最小使用质量：1720kg；最小使用比质量：39kg/kW；发动机型号：YN4EZ060-32CR；山东云内动力有限责任公司；标定功率：44.1kW；排放标准：国三 | 44.1 | 购机补贴(通用类) | 2025-04-11 | 山东省 | 评阅通过 | 初评员：通过 复评员：通过 | 初评员：通过 复评员：通过 |  | HB2019FHZ082 | 湖北三智农业机械检测有限公司 | HBNJ201909050 | 湖北三智农业机械检测有限公司
农用动力机械 | 拖拉机 | 轮式拖拉机 | 60-70马力四轮驱动拖拉机 | 山东巴博斯重工有限公司 | 轮式拖拉机 | 604-C | 配套动力型号：YN4EZ060-32CR；制造商：昆明云内动力股份有限公司；气缸数：4；标定功率(kW)：44.1；标定转速（r/min）：2300;排放标准：第三阶段。 | 功率:60马力;驱动方式:四轮驱动 | 驱动方式:四轮驱动；整机外廓尺寸(长×宽×高及部位)：3570×1650×2400(安全框架顶部）3620×1650×2650（驾驶室顶部）；最小离地间隙及部位:400（前驱动桥底部）;最小使用质量:1950kg（安全架）2080kg（驾驶室）；配置最小使用比质量:44.22kg/kW（安全架）47.17kg/kW（驾驶室）；功率(马力):60马力；发动机标定功率：44.1kW；排放阶段：国三 | 44.1 | 购机补贴(通用类) | 2026-11-02 | 山东省 | 评阅通过 | 初评员：通过 复评员：通过 | 初评员：通过 复评员：通过 |  | 安全架：NW202103035;驾驶室：NW202103033 | 山东省农业机械科学研究院产品质量检测中心 | NW202103037 | 山东省农业机械科学研究院产品质量检测中心
农用动力机械 | 拖拉机 | 轮式拖拉机 | 60-70马力四轮驱动拖拉机 | 山东谷禾农业装备有限公司 | 轮式拖拉机 | 604 | 发动机型号：4DW94-60GG32；生产厂：一汽解放汽车有限公司无锡柴油机厂；气缸数：4；标定功率(kW)：44.2；标定转速（r/min）：2400；排放标准：第三阶段。 | 功率:60马力;驱动方式:四轮驱动 | 标定功率:44.2kW(60马力）；驱动方式:四轮驱动；最小使用比质量:39.1kg/kW（安全架）、41.6kg/kW（驾驶室）；外廓尺寸(长×宽×高及部位)：3630×1520×2450mm(安全架顶端）、3620×1550×2550mm(驾驶室顶端）；轴距：1880 mm；标准配重(前/后)：42kg/56kg；挡位数(前进/倒退)：8/2；轮胎型号(前轮/后轮)：8.3-20/12.4-28 | 44.2 | 购机补贴(通用类) | 2026-11-02 | 山东省 | 评阅通过 | 初评员：通过 复评员：通过 | 初评员：通过 复评员：通过 |  | WJ2021DFH12G（安全架）、WJ2021DFH026（驾驶室） | 河南省拖拉机柴油机产品质量监督检验中心 | YH2020WJ01107 | 江苏沿海农业机械检测有限公司
农用动力机械 | 拖拉机 | 轮式拖拉机 | 60-70马力四轮驱动拖拉机 | 山东凯斯法尔农业装备有限公司（原：山东凯斯迪尔农业装备有限公司） | 轮式拖拉机 | DR604C | 发动机型号：YD4JZ60C1;制造商;扬动股份有限公司，功率：44.1KW，排放阶段：国家第三阶段； 选配一：发动机型号：4DW93-60GG3U 制造商：一汽解放汽车有限公司无锡柴油机厂，功率：44.2KW，排放阶段：国家第三阶段； 选配二：发动机型号：4TD60 制造商;山东华源莱动内燃机有限公司，功率：44.1KW，排放阶段：国家第三阶段； | 功率:60马力;驱动方式:四轮驱动 | 功率：44.1KW(60马力）；型式：四轮驱动；外廓尺寸(长×宽×高) ：3380mm×1640 mm×2460 mm； 最小使用质量：1955kg；轴距： 1875 mm； 轮距(前轮/后轮)： 1100mm、1200 mm、1300 mm/1100 mm、1200 mm、1330 mm； 常用轮距(前轮/后轮)：1300 mm /1330 mm；最小离地间隙: 360 mm ； 标准配重(前/后): 120kg/130kg； 档位数：前进/倒退/爬行 :8/2/0 ；主变速/副变速/其他:4/2/0； 发动机与离合器联接方式:直联； 翻倾防护装置型号：KS904.46.001；翻倾防护装置型式:安全框架；生产厂：山东凯斯法尔农业装备有限公司；认证证书：：FH21GW0821；认证单位：国家拖拉机质量监督检验中心（洛阳西苑车辆与动力检验所有限公司）；空气滤清器型式：油浴式；空气滤清器型号：350； 消音腔外形尺寸（长×宽×厚或直径×长）：Φ120×600；消声器（含消声器腔）重量：6.2kg；转向系型式：全液压转向；转向器型式：摆线转向阀；变速箱型式：（4+1）×2组成式；主变速箱换档方式：滑移齿轮；副变速箱换档方式：滑移齿轮。轮胎型号（前轮/后轮）：7.50-16/12.4-28； | 44.1 | 购机补贴(通用类) | 2023-12-31 | 山东省 | 评阅通过 | 初评员：通过 复评员：通过 | 初评员：通过 复评员：通过 |  | FH21GW0821 | 国家拖拉机质量监督检验中心（洛阳西苑车辆与动力检验所有限公司） | （2018）委字整机类第0180800618 | 盐城市农业机械试验鉴定站
农用动力机械 | 拖拉机 | 轮式拖拉机 | 60-70马力四轮驱动拖拉机 | 山东沃富田拖拉机有限公司 | 轮式拖拉机 | WFT604 | 配套动力型号：4DW93-60GG3U；制造商：一汽解放汽车有限公司无锡柴油机厂；气缸数：4；标定功率(kW)：44.2；标定转速（r/min）：2400；排放标准：第三阶段。 | 功率:60马力;驱动方式:四轮驱动 | 标定功率:44.2kW(60马力）；驱动方式:四轮驱动；最小使用比质量:38.1kg/kW（安全架）、39.6kg/kW（选装驾驶室）；外廓尺寸(长×宽×高及部位)：3590×1520×2380mm(安全架顶端）、3630×1520×2560mm(选装驾驶室顶端）；轴距：1840mm ；最小使用质量：1685kg（安全架）、1750kg（选装驾驶室） ；标准配重(前/后)：42kg/58kg；挡位数(前进/倒退)：8/2；轮胎型号(前轮/后轮)：7.50-16/12.4-28。 | 44.2 | 购机补贴(通用类) | 2026-11-02 | 山东省 | 评阅通过 | 初评员：通过 复评员：通过 | 初评员：通过 复评员：通过 |  | WJ2020KFH003（安全架）、WJ2020KFH006（选装驾驶室） | 河南省拖拉机柴油机产品质量监督检验中心 | NJJC20200409-BK | 山东宝鼎农业机械检测有限公司
农用动力机械 | 拖拉机 | 轮式拖拉机 | 60-70马力四轮驱动拖拉机 | 山东沃富田拖拉机有限公司 | 轮式拖拉机 | WFT604-A | 配套动力型号：4DW93-60GG3U；制造商：一汽解放汽车有限公司无锡柴油机厂；气缸数：4；标定功率(kW)：44.2；标定转速（r/min）：2400；排放标准：第三阶段。 | 功率:60马力;驱动方式:四轮驱动 | 标定功率:44.2kW(60马力）；驱动方式:四轮驱动；最小使用比质量:38.1kg/kW；外廓尺寸(长×宽×高及部位)：3280×1260×2150mm（安全架顶端）；轴距：1750mm ；最小使用质量：1685kg ；标准配重(前/后)：42kg/22kg；挡位数(前进/倒退)：8/2；轮胎型号(前轮/后轮)：6.00-16/9.5-24。 | 44.2 | 购机补贴(通用类) | 2026-11-02 | 山东省 | 评阅通过 | 初评员：通过 复评员：通过 | 初评员：通过 复评员：通过 |  | WJ2020KFH003 | 河南省拖拉机柴油机产品质量监督检验中心 | NJJC20200409-AK | 山东宝鼎农业机械检测有限公司
农用动力机械 | 拖拉机 | 轮式拖拉机 | 60-70马力四轮驱动拖拉机 | 山东五征集团有限公司 | 轮式拖拉机 | NS604-E1 | 发动机型号：YN4P060-34CR，功率：44.1kW，制造商：山东云内动力有限责任公司，排放阶段：国Ⅲ | 功率:60马力;驱动方式:四轮驱动 | 功率：70马力；驱动方式：四驱；外廓尺寸（长×宽×高）：3300×1320×2380（安全架顶部）mm；轴距：1840mm，离合器壳体前端面至后驱动轴轴心线的水平距离：1130mm；最小使用质量：1765kg；翻倾防护装置（驾驶室或安全框架）型式：安全框架；转向系型式：全液压；转向机构型式：前轮转向；传动系变速箱（器）型式：机械平面组成式；液压悬挂系统型式：分置式；悬挂装置型式：后置三点悬挂 | 44.1 | 购机补贴(通用类) | 2026-12-30 | 山东省 | 评阅通过 | 初评员：通过 复评员：通过 | 初评员：通过 复评员：通过 |  | NS202106033 | 山东省农业机械科学研究院产品质量检测中心 | NW201711013 | 山东省农业机械科学研究院产品质量检测中心
农用动力机械 | 拖拉机 | 轮式拖拉机 | 60-70马力四轮驱动拖拉机 | 山东五征集团有限公司 | 轮式拖拉机 | NS604-E2 | 发动机型号：SD4DW3Z2，功率：44.1kW，制造商：江苏四达动力机械集团有限公司，排放阶段：国Ⅲ | 功率:60马力;驱动方式:四轮驱动 | 功率：60马力；驱动方式：四驱；外廓尺寸（长×宽×高）：3650×1560×2500（安全架顶部）、3635×1500×2570（驾驶室顶部）mm；轴距：1950mm，离合器壳体前端面至后驱动轴轴心线的水平距离：1130mm；最小使用质量：1810kg（安全架）、2050kg（驾驶室）；翻倾防护装置（驾驶室或安全框架）型式：安全框架、简易驾驶室；转向系型式：全液压；转向机构型式：前轮转向；传动系变速箱（器）型式：机械平面组成式；液压悬挂系统型式：分置式；悬挂装置型式：后置三点悬挂 | 44.1 | 购机补贴(通用类) | 2026-12-30 | 山东省 | 评阅通过 | 初评员：通过 复评员：通过 | 初评员：通过 复评员：通过 |  | NW202106033、NW202106039 | 山东省农业机械科学研究院产品质量检测中心、山东省农业机械科学研究院产品质量检测中心 | NW201711013 | 山东省农业机械科学研究院产品质量检测中心
农用动力机械 | 拖拉机 | 轮式拖拉机 | 60-70马力四轮驱动拖拉机 | 山东五征集团有限公司 | 轮式拖拉机 | NS604-E3 | 发动机型号：4L88-60G31C，功率：44.1kW，制造商：常柴股份有限公司，排放阶段：国Ⅲ | 功率:60马力;驱动方式:四轮驱动 | 功率：60马力；驱动方式：四驱；外廓尺寸（长×宽×高）：3650×1320×2450（安全架顶部）、3635×1500×2570（驾驶室顶部）mm；轴距：1950mm，离合器壳体前端面至后驱动轴轴心线的水平距离：1130mm；最小使用质量：1810kg（安全架）、2000kg（驾驶室）；翻倾防护装置（驾驶室或安全框架）型式：安全框架、简易驾驶室；转向系型式：全液压；转向机构型式：前轮转向；传动系变速箱（器）型式：机械平面组成式；液压悬挂系统型式：分置式；悬挂装置型式：后置三点悬挂 | 44.1 | 购机补贴(通用类) | 2026-12-30 | 山东省 | 评阅通过 | 初评员：通过 复评员：通过 | 初评员：通过 复评员：通过 |  | NW202106033、NW202106039 | 山东省农业机械科学研究院产品质量检测中心、山东省农业机械科学研究院产品质量检测中心 | NW201711013 | 山东省农业机械科学研究院产品质量检测中心
农用动力机械 | 拖拉机 | 轮式拖拉机 | 60-70马力四轮驱动拖拉机 | 山东五征集团有限公司 | 轮式拖拉机 | TA604-E1 | 发动机型号：4TD60A，功率：44.2kW，制造商：山东华源莱动内燃机有限公司，排放阶段：国Ⅲ | 功率:60马力;驱动方式:四轮驱动 | 功率：60马力；驱动方式：四驱；外廓尺寸（长×宽×高）：3590×1360×2315（安全架顶部）mm；轴距：1820mm，离合器壳体前端面至后驱动轴轴心线的水平距离：1027mm；最小使用质量：1595kg；翻倾防护装置（驾驶室或安全框架）型式：安全框架；转向系型式：全液压；转向机构型式：前轮转向；传动系变速箱（器）型式：机械平面组成式；液压悬挂系统型式：分置式；悬挂装置型式：后置三点悬挂 | 44.2 | 购机补贴(通用类) | 2026-12-30 | 山东省 | 评阅通过 | 初评员：通过 复评员：通过 | 初评员：通过 复评员：通过 |  | NW202106033 | 山东省农业机械科学研究院产品质量检测中心 | NW201711011 | 山东省农业机械科学研究院产品质量检测中心
农用动力机械 | 拖拉机 | 轮式拖拉机 | 60-70马力四轮驱动拖拉机 | 潍柴雷沃重工股份有限公司（原：雷沃重工股份有限公司） | 轮式拖拉机 | M604-2H | WP3.2G61E316；44.2kW；潍柴动力扬州柴油机有限责任公司；第三阶段 | 功率:60马力;驱动方式:四轮驱动 | 驱动方式：四轮驱动；功率（kw）：44.2KW；最小使用比质量(kg/kW)：41.2 | 44.2 | 购机补贴(通用类) | 2026-11-02 | 山东省 | 评阅通过 | 初评员：通过 复评员：通过 | 初评员：通过 复评员：通过 |  | NW202106005 NW202010023-X01 | 山东省农业机械科学研究院产品质量检测中心 山东省农业机械科学研究院产品质量检测中心 | NJJC2021010801 | 山东宝鼎农业机械检测有限公司
农用动力机械 | 拖拉机 | 轮式拖拉机 | 60-70马力四轮驱动拖拉机 | 潍坊恒源拖拉机有限公司 | 轮式拖拉机 | 604-A | 发动机型号:4D27ZT32/604 功率（kw):44.2 气缸数：4 转速：2400 进气方式：增压 型式：直列、水冷、四冲程 制造商:浙江新柴股份有限公司 排放阶段：国3 | 功率:60马力;驱动方式:四轮驱动 | 功率：60马力 驱动方式：四轮驱动 外廓尺寸(长×宽×高)(mm)： 3640×1560×2250(安全架顶） 3650×1580×2400(驾驶室顶） 轴距(mm)：1900 轮距(mm)：1300/1300 最小离地间隙及部位(mm)：360（前桥放油口） 最小使用质量(kg)： 1800安全架 2015驾驶室 最小使用比质量（kg/kW）: 40.7安全架 45.5驾驶室 轮胎型号：7.50-16/11.2-28 排放阶段：国3 | 44.2 | 购机补贴(通用类) | 2026-11-02 | 山东省 | 评阅通过 | 初评员：通过 复评员：通过 | 初评员：通过 复评员：通过 |  | WJ2021DFH019、WJ2021DFH020 | 河南省拖拉机柴油机产品质量监督检验中心 | WJ2017GKKX010 | 河南省拖拉机柴油机产品质量监督检验中心
农用动力机械 | 拖拉机 | 轮式拖拉机 | 60-70马力四轮驱动拖拉机 | 潍坊华夏拖拉机制造有限公司 | 轮式拖拉机 | XA604 | 配套动力型号: YN4EZ060-32CR，制造商：昆明云内动力股份有限公司, 气缸数：4，标定功率（kW）: 44.1，转速（r/min）：2300，排放标准：第3阶段 | 功率:60马力;驱动方式:四轮驱动 | 功率：60马力；驱动型式：四轮驱动 | 44.1 | 购机补贴(通用类) | 2026-04-29 | 山东省 | 评阅通过 | 初评员：通过 复评员：通过 | 初评员：通过 复评员：通过 |  | NW202101028 | 山东省农业机械科学研究院产品质量检测中心 | WJ2017LKKX022 | 河南省拖拉机柴油机产品质量监督检验中心
农用动力机械 | 拖拉机 | 轮式拖拉机 | 60-70马力四轮驱动拖拉机 | 潍坊中驰奔野农业装备有限公司 | 轮式拖拉机 | 604-V1 | 发动机型号：YN4EZ060-32CR，发动机生产厂：昆明云内动力股份有限公司，发动机标定功率：44.1kW,排放标准：第三阶段 | 功率:60马力;驱动方式:四轮驱动 | 功率：44.1kW（60马力），驱动型式：四轮驱动，整机机架型式：无架，整机外廓尺寸（mm）：3600x1650x2450(选装驾驶室：3600x1650x2520），轴距mm：1930，常用轮距mm：1300/1300，最小使用质量kg：1810（选装驾驶室最小使用质量：2010），最小使用比质量：41kg/kW（选装驾驶室最小使用比质量：45.6kg/kW）,翻倾防护装置：安全框架（简易驾驶室），动力输出轴标准转速r/min：540/760。 | 44.1 | 购机补贴(通用类) | 2026-11-02 | 山东省 | 评阅通过 | 初评员：通过 复评员：通过 | 初评员：通过 复评员：通过 |  | WJ2021HFH03G;WJ2021HFH04G | 河南省拖拉机柴油机产品质量监督检验中心,河南省拖拉机柴油机产品质量监督检验中心 | WJ2018FKKX002 | 河南省拖拉机柴油机产品质量监督检验中心
农用动力机械 | 拖拉机 | 轮式拖拉机 | 70-80马力四轮驱动拖拉机 | 昌乐杭奔野农业装备有限公司 | 轮式拖拉机 | 704-A | 发动机型号:YN4EZ070-32CR 功率（kw):51.5 气缸数：4 转速：2300 进气方式：自吸 型式：直列、水冷、四冲程 制造商:昆明云内动力股份有限公司 排放阶段：国3 | 功率:70马力;最小使用比质量:38.2;驱动方式:四轮驱动 | 功率：70马力 驱动方式：四轮驱动 外廓尺寸(长×宽×高)(mm)：3480×1575×2360 （安全架顶）3660×1580×2530 （驾驶室顶） 轴距(mm)：1920 轮距(mm)：1300/1300 最小离地间隙(mm)：370（后牵引桥） 最小使用质量(kg)：1970（安全架）2015（驾驶室） 最小使用比质量:38.2（安全架）39.1（驾驶室） 轮胎型号：7.5-16/11.2-28 排放阶段：国3 | 51.5 | 购机补贴(通用类) | 2026-11-02 | 山东省 | 评阅通过 | 初评员：通过 复评员：通过 | 初评员：通过 复评员：通过 |  | WJ2021FFH08G、WJ2021FFH06G | 河南省拖拉机柴油机产品质量监督检验中心 | WJ2018KKKX018 | 河南省拖拉机柴油机产品质量监督检验中心
农用动力机械 | 拖拉机 | 轮式拖拉机 | 70-80马力四轮驱动拖拉机 | 德拖农业装备有限公司 | 轮式拖拉机 | DT704 | 型号YN4EZ070-32CR，功率；51.5KW,制造商：昆明云内动力股份有限公司，排放阶段：第三阶段； | 功率:70马力;最小使用比质量:42.72;驱动方式:四轮驱动 | 3700*1600*2320mm（安全架）；3700*1600*2550；（驾驶室）驱动方式：四轮驱动； 功率：51.5KW；国三发动机；轴距：1990mm ；常用轮距（前轮/后轮）：1220/1260mm；轮距（前轮/后轮）：1220、1360/1220-1575mm；最小离地间隙：380mm；离合器壳体前端面至后驱动轴轴心线的水平距离：1065mm；变速箱齿轮副轴孔中心距：80.5±0.044；最小使用质量：2200kg/2280kg；标准配重（前/后）：44/100kg；档位数（前进/后退）：8/2；主变速挡位数：4+1；副变速挡位数：2；最高设计理论速度：31.46km/h；发动机与主离合器联接方式：直联； | 51.5 | 购机补贴(通用类) | 2026-11-02 | 河北省 | 评阅通过 | 初评员：通过 复评员：通过 | 初评员：通过 复评员：通过 |  | FH21GW0981/FH21GW0972 | 国家拖拉机质量检验检测中心（洛阳西苑车辆与动力检验所有限公司） | LT20GK0601 | 国家拖拉机质量监督检验中心（洛阳西苑车辆与动力检验所有限公司）
农用动力机械 | 拖拉机 | 轮式拖拉机 | 70-80马力四轮驱动拖拉机 | 第一拖拉机股份有限公司 | 轮式拖拉机 | LX704 | 型号：LR4M5U22/0515E；功率：51.5kW；制造商：一拖（洛阳）柴油机有限公司；排放阶段：国三 型号：LR4R3LU22/0515E；功率：51.5kW；制造商：一拖（洛阳）柴油机有限公司；排放阶段：国三 型号：LR4M5R22/0515；功率：51.5kW；制造商：一拖（洛阳）柴油机有限公司；排放阶段：国三 | 功率:70马力;最小使用比质量:69.9;驱动方式:四轮驱动 | 功率：51.5kW/70马力；驱动方式：四轮驱动；最小使用质量：3700kg（马鞍形地板驾驶室、新驾驶室）/3650kg（平地板安全架）/3830kg（平地板驾驶室）/3600kg（马鞍形地板安全架、新安全架） | 51.5 | 购机补贴(通用类) | 2026-12-30 | 河南省 | 评阅通过 | 初评员：通过 复评员：通过 | 初评员：通过 复评员：通过 |  | FH19GW0861/FH19GW0871/FH19GW1141/FH19GW0881/FH20GW0551/FH20GW0291 | 国家拖拉机质量监督检验中心 | 2009KSS019 | 河南省农业机械试验鉴定站
农用动力机械 | 拖拉机 | 轮式拖拉机 | 70-80马力四轮驱动拖拉机 | 第一拖拉机股份有限公司 | 轮式拖拉机 | MF704 | 发动机型号：YT4B4U22/0515E，标定功率：51.5kW，制造厂家：一拖（洛阳）柴油机有限公司，排放阶段：国三；选装发动机型号：YD4CZ70C2，标定功率：51.5kW，制造厂家：扬动股份有限公司，排放阶段：国三；选装发动机型号：4D32ZT31/703，标定功率：51.5kW，制造厂家：浙江新柴股份有限公司，排放阶段：国三 | 功率:70马力;最小使用比质量:53.20;驱动方式:四轮驱动 | 功率：51.5kW/70马力；驱动形式：四轮驱动；最小使用质量：2740kg | 51.5 | 购机补贴(通用类) | 2026-12-30 | 河南省 | 评阅通过 | 初评员：通过 复评员：通过 | 初评员：通过 复评员：通过 |  | FH19GW0241 | 国家拖拉机质量监督检验中心 | W201610044 | 机械工业农业机械产品质量检测中心（济南）
农用动力机械 | 拖拉机 | 轮式拖拉机 | 70-80马力四轮驱动拖拉机 | 第一拖拉机股份有限公司 | 轮式拖拉机 | MF704-1 | 发动机型号：YT4B4U22/0515E，标定功率：51.5kW，制造厂家：一拖（洛阳）柴油机有限公司，排放阶段：国三；选装发动机型号：YD4CZ70C2，标定功率：51.5kW，制造厂家：扬动股份有限公司，排放阶段：国三；选装发动机型号：4D32ZT31/703，标定功率：51.5kW，制造厂家：浙江新柴股份有限公司，排放阶段：国三 | 功率:70马力;最小使用比质量:56.12;驱动方式:四轮驱动 | 功率：51.5kW/70马力；驱动形式：四轮驱动；最小使用质量：2890kg | 51.5 | 购机补贴(通用类) | 2026-12-30 | 河南省 | 评阅通过 | 初评员：通过 复评员：通过 | 初评员：通过 复评员：通过 |  | FH21GW1611 | 国家拖拉机质量检验检测中心(洛阳西苑车辆与动力检验所有限公司) | W201610044 | 机械工业农业机械产品质量检测中心（济南）
农用动力机械 | 拖拉机 | 轮式拖拉机 | 70-80马力四轮驱动拖拉机 | 第一拖拉机股份有限公司 | 轮式拖拉机 | MK704 | 发动机型号：YT4B4U22/0515E，标定功率：51.5kW，制造厂家：一拖（洛阳）柴油机有限公司，排放阶段：国三；选装发动机型号：YD4EZ70C3，标定功率：51.5kW，制造厂家：扬动股份有限公司，排放阶段：国三；选装发动机型号：4K41ZT31/702，标定功率：51.5kW，制造厂家：浙江新柴股份有限公司，排放阶段：国三 | 功率:70马力;最小使用比质量:56.80;驱动方式:四轮驱动 | 功率：51.5kW/70马力；驱动形式：四轮驱动；最小使用质量：2925kg（安全架），3025kg（驾驶室） | 51.5 | 购机补贴(通用类) | 2026-12-30 | 河南省 | 评阅通过 | 初评员：通过 复评员：通过 | 初评员：通过 复评员：通过 |  | FH13GW0111/201520 | 国家拖拉机质量监督检验中心 | W2012-24 | 河南省拖拉机柴油机产品质量监督检验中心
农用动力机械 | 拖拉机 | 轮式拖拉机 | 70-80马力四轮驱动拖拉机 | 江苏沃得高新农业装备有限公司 | 轮式拖拉机 | WE704 | 配套发动机型号：4L88-70G31E；制造商： 常柴股份有限公司 ；标定功率(kW)：51.5；标定转速(r/min)：2400；排放阶段：第Ⅲ阶段。 | 功率:70马力;最小使用比质量:40;驱动方式:四轮驱动 | 标定功率：70马力（51.5kW）；驱动方式：四轮驱动；最小使用比质量（kg/kW）：40（带安全架）/43.69（带驾驶室）；配套发动机型号：常柴4L88-70G31E（国Ⅲ排放标准）；标定转速(r/min)：2400；外廓尺寸（长×宽×高）（mm）：3650×1572×2400（至安全架顶）/2460（至驾驶室顶）；轴距或履带接地长（mm）：1845；最小使用质量(kg)：2060（带安全架）/2250（带驾驶室）；发动机与主离合器联接方式：直联；变速箱（器）型式：机械平面组成式；轮胎型号（前轮/后轮）：8.3-20/13.6-28。 | 51.5 | 购机补贴(通用类) | 2025-06-30 | 江苏省 | 评阅通过 | 初评员：通过 复评员：通过 | 初评员：通过 复评员：通过 |  | SAM2020019、SAM2020020 | 南京赛姆认证科技发展有限公司、南京赛姆认证科技发展有限公司 | (2018)委字整机类第01801206555号 | 盐城市农业机械试验鉴定站
农用动力机械 | 拖拉机 | 轮式拖拉机 | 70-80马力四轮驱动拖拉机 | 江苏悦达智能农业装备有限公司 | 轮式拖拉机 | YDX704 | 发动机型号/制造商：4DW93-70GAG3U/一汽解放汽车有限公司无锡柴油机厂， 标定功率：51.5kW， 排放阶段：第三阶段。选配：发动机型号/制造商：4DW94-70GG32/一汽解放汽车有限公司无锡柴油机厂， 标定功率：51.5kW， 排放阶段：第三阶段。 | 功率:70马力;最小使用比质量:41.17 / 41.94;驱动方式:四轮驱动 | 发动机功率：51.5千瓦（70马力）；四轮驱动，国三排放；安全框架整机最小使用质量 kg 2120；最小使用比质量kg/kW：41.17；（选装驾驶室整机最小使用质量kg：2160；最小使用比质量kg/kW：41.94）；前进8个挡，倒退2个挡；整机外廓尺寸(长×宽×高) mm ：3410×1485（1285-1735）×2450 (2530)；整机轴距或履带接地长 mm ：1900 ；整机常用轮距(前轮/后轮)mm ：1200/1200 ；整机最小离地间隙 mm ：320 。 | 51.5 | 购机补贴(通用类) | 2026-05-05 | 江苏省 | 评阅通过 | 初评员：通过 复评员：通过 | 初评员：通过 复评员：通过 |  | FH21GW0401 / FH21GW0481 | 国家拖拉机质量监督检验中心(洛阳西苑车辆与动力检验所有限公司）/ 国家拖拉机质量监督检验中心(洛阳西苑车辆与动力检验所有限公司） | YH2021WJ01047 | 江苏沿海农业机械检测有限公司
农用动力机械 | 拖拉机 | 轮式拖拉机 | 70-80马力四轮驱动拖拉机 | 洛阳泰九农业机械有限公司 | 轮式拖拉机 | 704 | 发动机型号:YN4E075-32CR4;发动机生产厂:昆明云内动力股份有限公司;发动机标定功率:51.5kW;国三排放。 | 功率:70马力;最小使用比质量:52.72;驱动方式:四轮驱动 | 整机外廓尺寸(长×宽×高及部位):4050×1830×2700(至安全架顶)mm;轴距或履带接地长:2040mm;常用轮距(前轮/后轮)或轨距:1250/1400mm;轮距(前轮/后轮)或轨距:1250、1350/1350-1600mm;最小离地间隙及部位:390mm(后牵引框底部);离合器壳体前端面至后驱动轴轴心线的水平距离:1155mm;变速箱齿轮副轴孔中心距:92mm;最小使用质量:2715kg;标准配重(前/后):144/90kg;挡位数（前进/倒退）:12/12;主变速挡位数:4;副变速挡位数:3×（1+1）;最高设计理论速度:32.40km/h;发动机与主离合器联接方式:直联. | 51.5 | 购机补贴(通用类) | 2026-08-31 | 河南省 | 评阅通过 | 初评员：通过 复评员：通过 | 初评员：通过 复评员：通过 |  | WJ2021BFH012、WJ2021BFH020 | 河南省拖拉机柴油机产品质量监督检验中心 | LT20GK0321 | 国家拖拉机质量监督检验中心
农用动力机械 | 拖拉机 | 轮式拖拉机 | 70-80马力四轮驱动拖拉机 | 宁波甬野拖拉机制造有限公司 | 轮式拖拉机 | 704-2 |  | 功率:70马力;最小使用比质量:40.77;驱动方式:四轮驱动 | 功率：70马力；驱动方式：四轮驱动；最小使用比质量40.77kg/kw（安全架）/43.85kg/kw（驾驶室）。 | 52 | 购机补贴(通用类) | 2023-12-31 | 浙江省 | 评阅通过 | 初评员：通过 复评员：通过 | 初评员：通过 复评员：通过 |  | FH20GW1501 | 国家拖拉机质量监督检验中心 | NJJC20180910-AK | 山东宝鼎农业机械检测有限公司
农用动力机械 | 拖拉机 | 轮式拖拉机 | 70-80马力四轮驱动拖拉机 | 山东巴博斯重工有限公司 | 轮式拖拉机 | 704-C | 配套动力型号：YN4EZ070-32CR；制造商：昆明云内动力股份有限公司；气缸数：4；标定功率(kW)：51.5；标定转速（r/min）：2300;排放标准：第三阶段。 | 功率:70马力;最小使用比质量:40.97;驱动方式:四轮驱动 | 驱动方式:四轮驱动；整机外廓尺寸(长×宽×高及部位)：3570×1650×2400(安全框架顶部）3620×1650×2650（驾驶室顶部）；最小离地间隙及部位:400（前驱动桥底部）;最小使用质量:2110kg（安全架）2150kg（驾驶室）；配置最小使用比质量:40.97kg/kW（安全架）41.75kg/kW（驾驶室）；功率(马力):70马力；发动机标定功率：51.5kW；排放阶段：国三 | 51.5 | 购机补贴(通用类) | 2026-11-02 | 山东省 | 评阅通过 | 初评员：通过 复评员：通过 | 初评员：通过 复评员：通过 |  | 安全架：NW202103035;驾驶室：NW202103033 | 山东省农业机械科学研究院产品质量检测中心 | NW202103037 | 山东省农业机械科学研究院产品质量检测中心
农用动力机械 | 拖拉机 | 轮式拖拉机 | 70-80马力四轮驱动拖拉机 | 山东迪拖农业装备有限公司 | 轮式拖拉机 | 迪拖704 | 配套动力型号：4D32ZT33/704；制造商：浙江新柴股份有限公司；气缸数：4标定功率(kW)：52；标定转速（r/min）：2400；排放标准：第3阶段。 | 功率:70马力;最小使用比质量:39.04;驱动方式:四轮驱动 | 功率：70马力；驱动形式：四轮驱动；外廓尺寸(长×宽×高)：3650×1670×2700（驾驶室）3650×1670×2550（安全架）；轴距或履带接地长：1880；常用轮距(前轮/后轮)或轨距：1300/1300；申请变更安全架型号及生产厂，变更前：安全架 型号：904.46.001；型式：安全架；生产厂：潍城区兴亿机械厂； 最小使用质量：2200kg(驾驶室) /1960kg(安全架)；最小使用质量比：42.3kw/（驾驶室）/37.69kw（安全架）；变更后：安全架 型号：DT804.46.006；型式：安全架；生产厂：山东迪拖农业装备有限公司； 最小使用质量：2200kg(驾驶室) /2030kg(安全架)；最小使用质量比：42.3kw/（驾驶室）/39.04kw（安全架）； | 52 | 购机补贴(通用类) | 2023-12-31 | 山东省 | 评阅通过 | 初评员：通过 复评员：通过 | 初评员：通过 复评员：通过 |  | WJ2019CFH035（驾驶室）/WJ2021GFH003（安全架） | 河南省拖拉机柴油机产品质量监督检验中心/河南省拖拉机柴油机产品质量监督检验中心 | WJ2018KKKX033 | 河南省拖拉机柴油机产品质量监督检验中心
农用动力机械 | 拖拉机 | 轮式拖拉机 | 70-80马力四轮驱动拖拉机 | 山东谷禾农业装备有限公司 | 轮式拖拉机 | 704 | 发动机型号：4DW94-70GG32；生产厂：一汽解放汽车有限公司无锡柴油机厂；气缸数：4；标定功率(kW)：51.5；标定转速（r/min）：2400；排放标准：第三阶段。 | 功率:70马力;最小使用比质量:38.8;驱动方式:四轮驱动 | 标定功率:51.5kW(70马力）；驱动方式:四轮驱动；最小使用比质量:38.8kg/kW（安全架）、39.1kg/kW（驾驶室）；外廓尺寸(长×宽×高及部位)：3680×1530×2410mm(安全架顶端）、3620×1550×2560mm(驾驶室顶端）；轴距：1880 mm；标准配重(前/后)：42kg/56kg；挡位数(前进/倒退)：8/2；轮胎型号(前轮/后轮)：8.3-20/12.4-28。 | 51.5 | 购机补贴(通用类) | 2026-11-02 | 山东省 | 评阅通过 | 初评员：通过 复评员：通过 | 初评员：通过 复评员：通过 |  | WJ2021DFH12G（安全架）、WJ2021DFH026（驾驶室） | 河南省拖拉机柴油机产品质量监督检验中心 | YH2020WJ01107 | 江苏沿海农业机械检测有限公司
农用动力机械 | 拖拉机 | 轮式拖拉机 | 70-80马力四轮驱动拖拉机 | 山东悍沃农业装备有限公司 | 轮式拖拉机 | K704-F | 发动机型号：YN4P070-34CR；功率：51.5kW；发动机制造商：山东云内动力有限责任公司；排放阶段：国三；发动机环保信息公开编号：CN FC G3 00 0G04000039 000001。 | 功率:70马力;最小使用比质量:38.10;驱动方式:四轮驱动 | 整机外廓尺寸（长×宽×高）：3600×1500×2250mm（安全框架顶）；轴距：1950mm；整机型式：4×4四轮驱动；标准配重：前78kg/后56kg；发动机标定功率：51.5kW；轮胎型号：前轮8.3-20/后轮12.4-28；最小使用质量：1962kg。 | 51.5 | 购机补贴(通用类) | 2026-12-30 | 山东省 | 评阅通过 | 初评员：通过 复评员：通过 | 初评员：通过 复评员：通过 |  | WF2021HFH07G | 河南省拖拉机柴油机产品质量监督检验中心 | YH2019WJ01025 | 江苏沿海农业机械检测有限公司
农用动力机械 | 拖拉机 | 轮式拖拉机 | 70-80马力四轮驱动拖拉机 | 山东凯斯法尔农业装备有限公司（原：山东凯斯迪尔农业装备有限公司） | 轮式拖拉机 | DR704C | 发动机型号：YD4CZ70C1，制造商： 扬动股份有限公司，功率：51.5KW，排放阶段：国家第三阶段； 选配一：发动机型号：4TD70，制造商：山东华源莱动内燃机有限公司，功率：51.5KW，排放阶段：国家第三阶段； | 功率:70马力;最小使用比质量:39.13;驱动方式:四轮驱动 | 功率：51.5KW(70马力)，驱动型式：四轮驱动； 外廓尺寸(长×宽×高) 3390 mm×1640 mm×2470 mm；最小使用质量 2015kg；轴距或履带接地长 1880mm；最小离地间隙 360mm ；档位数 前进/倒退/爬行 / 8/2/0；轮距(前轮/后轮)或轨距 1100mm、1200mm、1300mm/1200mm、1330mm； 常用轮距(前轮/后轮)或轨距 1300mm /1330mm ；标准配重(前/后) 120kg/130kg； 主变速/副变速/其他 / 4/2/0 ； 发动机与离合器联接方式:直联式；翻倾防护装置型号：KS904.46.001；翻倾防护装置型式:安全框架；生产厂：山东凯斯法尔农业装备有限公司；认证证书：：FH21GW0821；认证单位：国家拖拉机质量监督检验中心（洛阳西苑车辆与动力检验所有限公司）；空气滤清器型式：油浴式；空气滤清器型号：350；消音腔外形尺寸（长×宽×厚或直径×长）：Φ120×600；消声器（含消声器腔）重量：6.2kg；转向系型式：全液压转向；转向器型式：摆线转向阀；行车制动系型式：机械蹄式；驻车制动系型式：锁定踏板式；变速箱型式：（4+1）×2组成式；主变速箱换档方式：滑移齿轮；副变速箱换档方式：滑移齿轮。轮胎型号（前轮/后轮）：7.50-16/12.4-28； | 51.5 | 购机补贴(通用类) | 2023-12-31 | 山东省 | 评阅通过 | 初评员：通过 复评员：通过 | 初评员：通过 复评员：通过 |  | FH21GW0821 | 国家拖拉机质量监督检验中心（洛阳西苑车辆与动力检验所有限公司） | （2018）委字整机类第0180800618 | 盐城市农业机械试验鉴定站
农用动力机械 | 拖拉机 | 轮式拖拉机 | 70-80马力四轮驱动拖拉机 | 山东沃富田拖拉机有限公司 | 轮式拖拉机 | WFT704 | 配套动力型号：4DW93-70GAG3U；制造商：一汽解放汽车有限公司无锡柴油机厂；气缸数：4；标定功率(kW)：51.5；标定转速（r/min）：2500；排放标准：第三阶段。 | 功率:70马力;最小使用比质量:39.0;驱动方式:四轮驱动 | 标定功率:51.5kW(70马力）；驱动方式:四轮驱动；最小使用比质量:39.0kg/kW（安全架）、39.9kg/kW（选装驾驶室）；外廓尺寸(长×宽×高及部位)：3700×1520×2410mm(安全架顶端）、3680×1510×2550mm(选装驾驶室顶端）；轴距：1840mm ；最小使用质量：2009kg（安全架）、2055kg（选装驾驶室） ；标准配重(前/后)：42kg/58kg；挡位数(前进/倒退)：8/2；轮胎型号(前轮/后轮)：7.50-16/12.4-28。 | 51.5 | 购机补贴(通用类) | 2026-11-02 | 山东省 | 评阅通过 | 初评员：通过 复评员：通过 | 初评员：通过 复评员：通过 |  | WJ2020KFH003（安全架）、WJ2020KFH006（选装驾驶室） | 河南省拖拉机柴油机产品质量监督检验中心 | NJJC20200409-BK | 山东宝鼎农业机械检测有限公司
农用动力机械 | 拖拉机 | 轮式拖拉机 | 70-80马力四轮驱动拖拉机 | 山东五征集团有限公司 | 轮式拖拉机 | NS704-E1 | 发动机型号：YN4P070-34CR，功率：51.5kW，制造商：山东云内动力有限责任公司，排放阶段：国Ⅲ | 功率:70马力;最小使用比质量:38.54;驱动方式:四轮驱动 | 功率：70马力；驱动方式：四驱；外廓尺寸（长×宽×高）：3300×1320×2380（安全架顶部）mm；轴距：1840mm，离合器壳体前端面至后驱动轴轴心线的水平距离：1130mm；最小使用质量：1985kg；翻倾防护装置（驾驶室或安全框架）型式：安全框架；转向系型式：全液压；转向机构型式：前轮转向；传动系变速箱（器）型式：机械平面组成式；液压悬挂系统型式：分置式；悬挂装置型式：后置三点悬挂 | 51.5 | 购机补贴(通用类) | 2026-12-30 | 山东省 | 评阅通过 | 初评员：通过 复评员：通过 | 初评员：通过 复评员：通过 |  | NW202106033 | 山东省农业机械科学研究院产品质量检测中心 | NW201711013 | 山东省农业机械科学研究院产品质量检测中心
农用动力机械 | 拖拉机 | 轮式拖拉机 | 70-80马力四轮驱动拖拉机 | 山东五征集团有限公司 | 轮式拖拉机 | NS704-E2 | 发动机型号：SD4DW3Z，功率：51.5kW，制造商：江苏四达动力机械集团有限公司，排放阶段：国Ⅲ | 功率:70马力;最小使用比质量:39.42;驱动方式:四轮驱动 | 功率：70马力；驱动方式：四驱；外廓尺寸（长×宽×高）：3650×1560×2500（安全架顶部）、3635×1500×2570（驾驶室顶部）mm；轴距：1950mm，离合器壳体前端面至后驱动轴轴心线的水平距离：1130mm；最小使用质量：2030kg（安全架）、2110kg（驾驶室）；翻倾防护装置（驾驶室或安全框架）型式：安全框架、简易驾驶室；转向系型式：全液压；转向机构型式：前轮转向；传动系变速箱（器）型式：机械平面组成式；液压悬挂系统型式：分置式；悬挂装置型式：后置三点悬挂 | 51.5 | 购机补贴(通用类) | 2026-12-30 | 山东省 | 评阅通过 | 初评员：通过 复评员：通过 | 初评员：通过 复评员：通过 |  | NW202106033、NW202106039 | 山东省农业机械科学研究院产品质量检测中心、山东省农业机械科学研究院产品质量检测中心 | NW201711013 | 山东省农业机械科学研究院产品质量检测中心
农用动力机械 | 拖拉机 | 轮式拖拉机 | 70-80马力四轮驱动拖拉机 | 山东五征集团有限公司 | 轮式拖拉机 | NS704-E3 | 发动机型号：4L88-70G31C，功率：51.5kW，制造商：常柴股份有限公司，排放阶段：国Ⅲ | 功率:70马力;最小使用比质量:38.54;驱动方式:四轮驱动 | 功率：70马力；驱动方式：四驱；外廓尺寸（长×宽×高）：3650×1320×2450（安全架顶部）、3635×1500×2570（驾驶室顶部）mm；轴距：1950mm，离合器壳体前端面至后驱动轴轴心线的水平距离：1130mm；最小使用质量：1985kg（安全架）、2085kg（驾驶室）；翻倾防护装置（驾驶室或安全框架）型式：安全框架、简易驾驶室；转向系型式：全液压；转向机构型式：前轮转向；传动系变速箱（器）型式：机械平面组成式；液压悬挂系统型式：分置式；悬挂装置型式：后置三点悬挂 | 51.5 | 购机补贴(通用类) | 2026-12-30 | 山东省 | 评阅通过 | 初评员：通过 复评员：通过 | 初评员：通过 复评员：通过 |  | NW202106033、NW202106039 | 山东省农业机械科学研究院产品质量检测中心、山东省农业机械科学研究院产品质量检测中心 | NW201711013 | 山东省农业机械科学研究院产品质量检测中心
农用动力机械 | 拖拉机 | 轮式拖拉机 | 70-80马力四轮驱动拖拉机 | 山拖农机装备有限公司 | 轮式拖拉机 | MC704 | 发动机型号：4G33TC； 功率（kW）：51.5； 制造商：常柴股份有限公司； 排放阶段：GB 20891-2014第三阶段 | 功率:70马力;最小使用比质量:52.0;驱动方式:四轮驱动 | 外型尺寸（mm）：3870×2010×2600（空滤器顶部）； 驱动方式：四驱; 功率（KW）:51.5（国三）; 轴距（mm）:2040; 最小使用质量（kg）:2680; 轮距(前轮/后轮)mm：1300、1420/1320、1420; 标准配重(前/后)kg:145/224; 挡位数(前进/倒退):8/8; 转向系型式：全液压; 转向操纵机构：方向盘; 转向机构型式：前轮转向; 最小使用比质量kg/kW:52.0; 主变速箱换档方式:机械有级挡; 轮胎型号(前轮/后轮):8.3-24/14.9-30 | 51.5 | 购机补贴(通用类) | 2026-11-02 | 山东省 | 评阅通过 | 初评员：通过 复评员：通过 | 初评员：通过 复评员：通过 |  | W201608033 | 机械工业农业机械产品质量检测中心（济南） | W201610058 | 机械工业农业机械产品质量检测中心（济南）
农用动力机械 | 拖拉机 | 轮式拖拉机 | 70-80马力四轮驱动拖拉机 | 山拖农机装备有限公司 | 轮式拖拉机 | MC704-A | 发动机型号：4G33TC； 功率（kW）：51.5； 制造商：常柴股份有限公司； 排放阶段：GB 20891-2014第三阶段 | 功率:70马力;最小使用比质量:48.7;驱动方式:四轮驱动 | 外型尺寸（mm）：3870×1700×2600（安全架顶部）； 驱动方式：四驱; 功率（KW）:51.5（国三）; 轴距（mm）:2063; 最小使用质量（kg）:2510; 轮距(前轮/后轮)mm：1300、1420/1320、1420; 标准配重(前/后)kg:145/224; 挡位数(前进/倒退):8/8; 转向系型式：全液压; 转向操纵机构：方向盘; 转向机构型式：前轮转向; 最小使用比质量kg/kW:48.7; 主变速箱换档方式:;机械有级挡 轮胎型号(前轮/后轮):8.3-24/14.9-30 | 51.5 | 购机补贴(通用类) | 2026-11-02 | 山东省 | 评阅通过 | 初评员：通过 复评员：通过 | 初评员：通过 复评员：通过 |  | W201608030 | 机械工业农业机械产品质量检测中心（济南） | W201610058 | 机械工业农业机械产品质量检测中心（济南）
农用动力机械 | 拖拉机 | 轮式拖拉机 | 70-80马力四轮驱动拖拉机 | 潍坊大申奔野机械有限公司 | 轮式拖拉机 | M704-A2 | 配套发动机型号；YN4EZ070-32CR 生产厂；昆明云内动力股份有限公司，标定功率kw；51.5， 标定转速r/min；2300 排放标准；第三阶段， 气缸数：4 | 功率:70马力;最小使用比质量:40.0/40.78;驱动方式:四轮驱动 | 驱动方式：四轮驱动，整机外廓尺寸（长×宽×高）mm：3700×1640×2360（安全架顶），3700×1640×2580（驾驶室顶），轴距mm:1950,轮距（前轮/后轮）mm；1200、1300/1200、1300，最小使用质量kg；2060（安全框架），2100（驾驶室），标准配重（前/后）kg；40/56，挡位数（前进/倒退）；8/2，主变速挡位数/4+1，副变速挡位数/2，发动机与主离合器联接方式；直联，翻倾防护装置：安全框架/简易驾驶室，空气滤清器型式/干式，排气管消声腔外形尺寸（直径×长）mm；Ø120×410，排气管消声腔质量kg；4.2，转向系型式/全液压，转向系操纵机构/方向盘，主变速位置/在第2变速箱中，主变速换挡方式；机械有级挡，副变速换挡方式；机械有级挡，轮胎型号(前轮/后轮)；7.50-16/12.4-28 | 51.5 | 购机补贴(通用类) | 2026-11-02 | 山东省 | 评阅通过 | 初评员：通过 复评员：通过 | 初评员：通过 复评员：通过 |  | 安全架：WJ2021HFH15G 驾驶室：WJ2021HFH14G | 河南省拖拉机柴油机产品质量监督检验中心 | WJ2017GKKX007 | 河南省拖拉机柴油机产品质量监督检验中心
农用动力机械 | 拖拉机 | 轮式拖拉机 | 70-80马力四轮驱动拖拉机 | 潍坊大申奔野机械有限公司 | 轮式拖拉机 | M704-A3 | 配套发动机型号；4D32ZT33/704 生产厂；浙江新柴股份有限公司，标定功率kw；52， 标定转速r/min；2400 排放标准；第三阶段， 气缸数：4 | 功率:70马力;最小使用比质量:39.23/40.0;驱动方式:四轮驱动 | 驱动方式：四轮驱动，整机外廓尺寸（长×宽×高）mm：3700×1640×2360（安全架顶），3700×1640×2580（驾驶室顶），轴距mm:1920,轮距（前轮/后轮）mm；1200、1300/1200、1300，最小使用质量kg；2040（安全框架），2080（驾驶室），标准配重（前/后）kg；40/56，挡位数（前进/倒退）；8/2，主变速挡位数/4+1，副变速挡位数/2，发动机与主离合器联接方式；直联，翻倾防护装置：安全框架/简易驾驶室，空气滤清器型式/干式，排气管消声腔外形尺寸（直径×长）mm；Ø120×410，排气管消声腔质量kg；4.2，转向系型式/全液压，转向系操纵机构/方向盘，主变速位置/在第2变速箱中，主变速换挡方式；机械有级挡，副变速换挡方式；机械有级挡，轮胎型号(前轮/后轮)；7.50-16/12.4-28 | 52 | 购机补贴(通用类) | 2026-11-02 | 山东省 | 评阅通过 | 初评员：通过 复评员：通过 | 初评员：通过 复评员：通过 |  | 安全架：WJ2021HFH15G 驾驶室：WJ2021HFH14G | 河南省拖拉机柴油机产品质量监督检验中心 | WJ2017GKKX007 | 河南省拖拉机柴油机产品质量监督检验中心
农用动力机械 | 拖拉机 | 轮式拖拉机 | 70-80马力四轮驱动拖拉机 | 潍坊大申奔野机械有限公司 | 轮式拖拉机 | M704-G1 | 配套发动机型号；YN4EZ070-32CR 生产厂；昆明云内动力股份有限公司，标定功率kw；51.5， 标定转速r/min；2300 排放标准；第三阶段， 气缸数：4 | 功率:70马力;最小使用比质量:42.33/43.69;驱动方式:四轮驱动 | 驱动方式：四轮驱动，整机外廓尺寸（长×宽×高）mm：3800×1640×2460（安全架顶），3800×1640×2580（驾驶室顶），轴距mm:2050, 轮距（前轮/后轮）mm；1200、1300/1200、1300，最小使用质量kg；2180（安全框架），2250（驾驶室），标准配重（前/后）kg；40/50，挡位数（前进/倒退）；8/2，主变速挡位数/4+1，副变速挡位数/2，选装副变速挡位数(前进/倒退)；8/8，主变速挡位数/4，副变速挡位数/2×（1+1），发动机与主离合器联接方式；直联，翻倾防护装置：安全框架/简易驾驶室，空气滤清器型式/干式，排气管消声腔外形尺寸（直径×长）mm；Ø120×410，排气管消声腔质量kg；4.2，转向系型式/全液压，转向系操纵机构/方向盘，主变速位置/在第2变速箱中，主变速换挡方式；机械有级挡，副变速换挡方式；机械有级挡，轮胎型号(前轮/后轮)；8.3-24/11-32 | 51.5 | 购机补贴(通用类) | 2026-11-02 | 山东省 | 评阅通过 | 初评员：通过 复评员：通过 | 初评员：通过 复评员：通过 |  | 安全架：WJ2021HFH15G 驾驶室：WJ2021HFH14G | 河南省拖拉机柴油机产品质量监督检验中心 | WJ2018CKKX029 | 河南省拖拉机柴油机产品质量监督检验中心
农用动力机械 | 拖拉机 | 轮式拖拉机 | 70-80马力四轮驱动拖拉机 | 潍坊大申奔野机械有限公司 | 轮式拖拉机 | M704-G2 | 配套发动机型号；4D32ZT33/704 生产厂；浙江新柴股份有限公司，标定功率kw；52，标定转速r/min；2400 排放标准；第三阶段， 气缸数：4 | 功率:70马力;最小使用比质量:41.35/42.31;驱动方式:四轮驱动 | 驱动方式：四轮驱动，整机外廓尺寸（长×宽×高）mm：3800×1640×2460（安全架顶），3800×1640×2580（驾驶室顶），轴距mm:2040, 轮距（前轮/后轮）mm；1200、1300/1200、1300，最小使用质量kg；2150（安全框架），2200（驾驶室），标准配重（前/后）kg；40/50，挡位数（前进/倒退）；8/2，主变速挡位数/4+1，副变速挡位数/2，选装副变速挡位数(前进/倒退)；8/8，主变速挡位数/4，副变速挡位数/2×（1+1），发动机与主离合器联接方式/直联，翻倾防护装置：安全框架/简易驾驶室，空气滤清器型式/干式，排气管消声腔外形尺寸（直径×长）mm；Ø120×410，排气管消声腔质量kg；4.2，转向系型式/全液压，转向系操纵机构/方向盘，主变速位置/在第2变速箱中，主变速换挡方式；机械有级挡，副变速换挡方式；机械有级挡，轮胎型号(前轮/后轮)；8.3-24/11-32 | 52 | 购机补贴(通用类) | 2026-11-02 | 山东省 | 评阅通过 | 初评员：通过 复评员：通过 | 初评员：通过 复评员：通过 |  | 安全架：WJ2021HFH15G 驾驶室：WJ2021HFH14G | 河南省拖拉机柴油机产品质量监督检验中心 | WJ2018CKKX029 | 河南省拖拉机柴油机产品质量监督检验中心
农用动力机械 | 拖拉机 | 轮式拖拉机 | 70-80马力四轮驱动拖拉机 | 潍坊恒源拖拉机有限公司 | 轮式拖拉机 | 704 | 发动机型号:4D32ZT33/704 功率（kw):52 气缸数：4 转速：2400 进气方式：增压 型式：直列、水冷、四冲程 制造商:浙江新柴股份有限公司 排放阶段：国3 发动机型号:YN4EZ070-32CR 功率（kw):51.5 气缸数：4 转速：2300 进气方式：自吸 型式：直列、水冷、四冲程 制造商:昆明云内动力股份有限公司 排放阶段：国3 发动机型号:SD4DW3Z 功率（kw):52 气缸数：4 转速：2400 进气方式：增压 型式：直列、水冷、四冲程 制造商:江苏四达动力机械集团有限公司 排放阶段：国3 | 功率:70马力;最小使用比质量:40.9;驱动方式:四轮驱动 | 功率：70马力 整机驱动型式：四轮驱动 整机外廓尺寸(长×宽×高及部位)(mm)： 主配置：3510×1650×2525至安全架顶； 选装配置1：3680×1650×2750至驾驶室顶； 选装配置2：3680×1730×2750至驾驶室顶； 轴距或履带接地长(mm)：1990 轮距(前轮/后轮)或轨距(mm)：1265/1200、1300、1400、1500 最小离地间隙及部位(mm)：380（后牵引架） 最小使用质量(kg)：2130(主配置）；2210（选装配置1）；2205（选装配置2）； 最小使用比质量（kg/kW）:40.9(主配置）；42.5（选装配置1）；42.4（选装配置2）； 轮胎型号：8.3-24/11-32 排放阶段：国3 | 52 | 购机补贴(通用类) | 2026-12-30 | 山东省 | 评阅通过 | 初评员：通过 复评员：通过 | 初评员：通过 复评员：通过 |  | WJ2020AFH003、NW201708027、WJ2019GFH015 | 河南省拖拉机柴油机产品质量监督检验中心、山东省农业机械科学研究院产品质量检测中心、河南省拖拉机柴油机产品质量监督检验中心 | WJ2017BKKX018 | 河南省拖拉机柴油机产品质量监督检验中心
农用动力机械 | 拖拉机 | 轮式拖拉机 | 70-80马力四轮驱动拖拉机 | 潍坊华博农业装备有限公司 | 轮式拖拉机 | 骏野704B | 配套动力型号: 4B5-70C31，制造商：安徽全柴动力股份有限公司, 气缸数：4，标定功率（kW）: 51.5，转速（r/min）：2400，排放标准：第3阶段； 选装动力型号一: 4C5-70U32，制造商：安徽全柴动力股份有限公司, 气缸数：4，标定功率（kW）: 51.5，转速（r/min）：2400，排放标准：第3阶段； 选装动力型号二: WP2.3G75E310，制造商：潍柴动力扬州柴油机有限责任公司,气缸数：4，标定功率（kW）: 51.5，转速（r/min）：2300，排放标准：第3阶段； 选装动力型号三: 4TD70，制造商：山东华源莱动内燃机有限公司, 气缸数：4，标定功率（kW）: 51.5，转速（r/min）：2400，排放标准：第3阶段 | 功率:70马力;最小使用比质量:42.33;驱动方式:四轮驱动 | 功率：70马力；驱动方式：四轮驱动；最小使用比质量：42.33（安全架）/45.44（驾驶室） | 51.5 | 购机补贴(通用类) | 2022-12-31 | 山东省 | 评阅通过 | 初评员：通过 复评员：通过 | 初评员：通过 复评员：通过 |  | NW201802008、NW201705048 | 山东省农业机械科学研究院产品质量检测中心 | WJ2018EKKX009 | 河南省拖拉机柴油机产品质量监督检验中心
农用动力机械 | 拖拉机 | 轮式拖拉机 | 70-80马力四轮驱动拖拉机 | 潍坊中驰奔野农业装备有限公司 | 轮式拖拉机 | 704-F | 发动机型号： YN4EZ070-32CR，发动机生产厂：昆明云内动力股份有限公司，发动机标定功率：51.5kW,排放标准：第三阶段 | 功率:70马力;最小使用比质量:41.1;驱动方式:四轮驱动 | 功率：51.5kW（70马力），驱动型式：四轮驱动，整机机架型式：无架，整机外廓尺寸（mm）：3850x1650x2520(选装驾驶室：3850x1650x2650），轴距mm：2050，常用轮距mm：1300/1300，最小使用质量kg：2115（选装驾驶室最小使用质量：2280），最小使用比质量：41.1kg/kW（选装驾驶室最小使用比质量：44.3kg/kW）,翻倾防护装置：安全框架（简易驾驶室），动力输出轴标准转速r/min：540/760。 | 51.5 | 购机补贴(通用类) | 2026-11-02 | 山东省 | 评阅通过 | 初评员：通过 复评员：通过 | 初评员：通过 复评员：通过 |  | WJ2021HFH03G;WJ2021HFH04G | 河南省拖拉机柴油机产品质量监督检验中心;河南省拖拉机柴油机产品质量监督检验中心 | WJ2018EKKX006 | 河南省拖拉机柴油机产品质量监督检验中心
农用动力机械 | 拖拉机 | 轮式拖拉机 | 70-80马力四轮驱动拖拉机 | 潍坊中驰奔野农业装备有限公司 | 轮式拖拉机 | 704-V1 | 发动机型号：YN4EZ070-32CR，发动机生产厂：昆明云内动力股份有限公司，发动机标定功率：51.5kW,排放标准：第三阶段 | 功率:70马力;最小使用比质量:41.1;驱动方式:四轮驱动 | 功率：51.5kW（70马力），驱动型式：四轮驱动，整机机架型式：无架，整机外廓尺寸（mm）： 3650x1650x2450(选装驾驶室：3650x1650x2600），轴距mm：1950，常用轮距mm：1300/1300，最小使用质量kg：2115（选装驾驶室最小使用质量：2190），最小使用比质量：41.1kg/kW（选装驾驶室最小使用比质量：42.5kg/kW）,翻倾防护装置：安全框架（简易驾驶室），动力输出轴标准转速r/min：540/760。 | 51.5 | 购机补贴(通用类) | 2026-11-02 | 山东省 | 评阅通过 | 初评员：通过 复评员：通过 | 初评员：通过 复评员：通过 |  | WJ2021HFH03G;WJ2021HFH04G | 河南省拖拉机柴油机产品质量监督检验中心,河南省拖拉机柴油机产品质量监督检验中心 | WJ2018FKKX002 | 河南省拖拉机柴油机产品质量监督检验中心
农用动力机械 | 拖拉机 | 轮式拖拉机 | 70-80马力四轮驱动拖拉机 | 沃得农机（沈阳）有限公司 | 轮式拖拉机 | WE704-2 | 配套发动机型号：4B5-70U32；制造商:安徽全柴动力股份有限公司；标定功率(kW)：51.5；标定转速(r/min)：2400；排放阶段：第Ⅲ阶段。 | 功率:70马力;最小使用比质量:38.16;驱动方式:四轮驱动 | 标定功率：70马力（51.5kW）；驱动方式：四轮驱动；最小使用质量(kg)：1965（带安全架）；最小使用比质量（kg/kW）：38.16（带安全架）；配套发动机型号：全柴4B5-70U32（国Ⅲ排放标准）；标定转速(r/min)：2400；外廓尺寸（长×宽×高）（mm）：3650×1310×2280（至安全架顶）；轴距或履带接地长（mm）：1845；发动机与主离合器联接方式：直联；轮胎型号（前轮/后轮）：7.5-16/11.2-28。 | 51.5 | 购机补贴(通用类) | 2026-02-25 | 辽宁省 | 评阅通过 | 初评员：通过 复评员：通过 | 初评员：通过 复评员：通过 |  | SAM2020071 | 南京赛姆认证科技发展有限公司 | YH2020WJ01289 | 江苏沿海农业机械检测有限公司
农用动力机械 | 拖拉机 | 轮式拖拉机 | 80-90马力四轮驱动拖拉机 | 德拖农业装备有限公司 | 轮式拖拉机 | DT804-B | 型号YN4EZ080-30CR, 功率；58.8KW,制造商：昆明云内动力股份有限公司，排放阶段：第三阶段； | 功率:80马力;最小使用比质量:41.84;驱动方式:四轮驱动 | 3840*1700*2700； 驱动方式：四轮驱动； 功率：58.8KW；国三发动机；轴距：2070mm ；常用轮距（前轮/后轮）：1240/1320mm；轮距（前轮/后轮）：1240、1320、1400、1480/1320、1400、1480、1560mm；最小离地间隙：400mm；离合器壳体前端面至后驱动轴轴心线的水平距离：1150mm；变速箱齿轮副轴孔中心距：92±0.02；最小使用质量：2460kg；标准配重（前/后）：44/320kg；档位数（前进/倒退）：8/2；主变速挡位数：4+1；副变速挡位数：2；最高设计理论速度：30.01km/h；发动机与主离合器联接方式：直联； | 58.8 | 购机补贴(通用类) | 2026-11-02 | 河北省 | 评阅通过 | 初评员：通过 复评员：通过 | 初评员：通过 复评员：通过 |  | FH21GW0972 | 国家拖拉机质量检验检测中心（洛阳西苑车辆与动力检验所有限公司） | LT20GK0411 | 国家拖拉机质量监督检验中心（洛阳西苑车辆与动力检验所有限公司）
农用动力机械 | 拖拉机 | 轮式拖拉机 | 80-90马力四轮驱动拖拉机 | 第一拖拉机股份有限公司 | 轮式拖拉机 | LX804 | 型号：LR4M5U22/0588E；功率：58.8kW；制造商：一拖（洛阳）柴油机有限公司；排放阶段：国三 型号：LR4R3LU22/0588E;功率：58.8kW；制造商：一拖（洛阳）柴油机有限公司；排放阶段：国三 型号： LR4M5R22/0588;功率：58.8kW；制造商：一拖（洛阳）柴油机有限公司；排放阶段：国三 | 功率:80马力;最小使用比质量:61.22;驱动方式:四轮驱动 | 功率：58.8kW/80马力；驱动方式：四轮驱动；最小使用质量：3660kg（平地板安全架）/ 3850kg（马鞍形地板驾驶室）/ 3700kg（新驾驶室）/ 3950 kg（平地板驾驶室）/ 3600kg（马鞍形地板安全架、新安全架） | 58.8 | 购机补贴(通用类) | 2026-12-30 | 河南省 | 评阅通过 | 初评员：通过 复评员：通过 | 初评员：通过 复评员：通过 |  | FH19GW0861/FH19GW0871/FH19GW1141/FH19GW0881/FH20GW0551/FH20GW0291 | 国家拖拉机质量监督检验中心 | 2009KSS047 | 河南省农业机械试验鉴定站
农用动力机械 | 拖拉机 | 轮式拖拉机 | 80-90马力四轮驱动拖拉机 | 河北冀拖农业机械制造有限公司 | 轮式拖拉机 | JTB804 | 发动机型号：YN4EZ080-30CR,型式：直列、立式、四冲程，标定功率：58.8 kW,制造商：昆明云内动力股份有限公司，排放阶段：中国第三阶段 | 功率:80马力;最小使用比质量:43.71;驱动方式:四轮驱动 | 功率：58.8kW，驱动方式：四轮驱动，最小使用比质量：43.71kg/kW（安全框架）、45.92kg/kW（驾驶室）。 | 58.8 | 购机补贴(通用类) | 2026-11-02 | 河北省 | 评阅通过 | 初评员：通过 复评员：通过 | 初评员：通过 复评员：通过 |  | 拖拉机驾驶室：NW202105007、安全框架：NW202105008 | 山东省农业机械科学研究院产品质量检测中心 | WJ2018EKKX025 | 河南省拖拉机柴油机产品质量监督检验中心
农用动力机械 | 拖拉机 | 轮式拖拉机 | 80-90马力四轮驱动拖拉机 | 湖北特拉斯农业机械有限公司 | 轮式拖拉机 | TRS804 | 生产厂家：安徽全柴动力股份有限公司；型号；4C6-80C32；功率；59kw(80马力）；驱动方式；四轮驱动 | 功率:80马力;最小使用比质量:42.03;驱动方式:四轮驱动 | 排放阶段：国三；驱动方式：四轮驱动；标定功率：59kw(80马力）最小使用质量：2480kg/2686kg 整机外廓尺寸：4060*1820*2740（安全架顶部）4060*1820*2665（驾驶室顶部） 发动机型号：4C6-80C32 轴距：2030mm 轮胎型号（前轮/后轮）：9.5-24/14.9-30 发动机生产厂：安徽全柴动力股份有限公司 | 59 | 购机补贴(通用类) | 2026-02-07 | 湖北省 | 评阅通过 | 初评员：通过 复评员：通过 | 初评员：通过 复评员：通过 |  | NO:HBSZ2020FHZ178 NO:HBSZ2020FHZ201 | 湖北三智农业机械检测有限公司 | NO:WT202006008 | 黑龙江省彤延质检技术有限公司
农用动力机械 | 拖拉机 | 轮式拖拉机 | 80-90马力四轮驱动拖拉机 | 久保田农业机械（苏州）有限公司 | 轮式拖拉机 | M854-K | 配套发动机型号：V3800-DI-T-ET20 ；制造商：久保田发动机（无锡）有限公司 ；配套发动机额定功率：62.7kW；排放标准：第三阶段。 | 功率:85.272马力;最小使用比质量:48.8;驱动方式:四轮驱动 | 功率：62.7kW；驱动方式：四轮驱动轮式拖拉机 | 62.7 | 购机补贴(通用类) | 2026-12-30 | 江苏省 | 评阅通过 | 初评员：通过 复评员：通过 | 初评员：通过 复评员：通过 |  | O.E.C.D Approval No.：4/1 487 | CAMTC（农业部农业机械试验鉴定总站） | （2010）委字01类第215号 | 江苏省农业机械试验鉴定站
农用动力机械 | 拖拉机 | 轮式拖拉机 | 80-90马力四轮驱动拖拉机 | 久保田农业机械（苏州）有限公司 | 轮式拖拉机 | M854-KQ | 配套发动机型号：V3800-DI-T-ET20 ；制造商：久保田发动机（无锡）有限公司 ；配套发动机额定功率：62.7kW；排放标准：第三阶段。 | 功率:85.272马力;最小使用比质量:52.5;驱动方式:四轮驱动 | 功率：62.7kW；驱动方式：四轮驱动轮式拖拉机 | 62.7 | 购机补贴(通用类) | 2026-12-30 | 江苏省 | 评阅通过 | 初评员：通过 复评员：通过 | 初评员：通过 复评员：通过 |  | O.E.C.D Approval No.：4/1 488 | CAMTC（农业部农业机械试验鉴定总站） | （2010）委字01类第215号 | 江苏省农业机械试验鉴定站
农用动力机械 | 拖拉机 | 轮式拖拉机 | 80-90马力四轮驱动拖拉机 | 洛阳泰九农业机械有限公司 | 轮式拖拉机 | 804 | 发动机型号:YN4E085-32CR4;发动机生产厂:昆明云内动力股份有限公司;发动机标定功率:59kW;国三排放。 | 功率:80马力;最小使用比质量:46.02;驱动方式:四轮驱动 | 整机外廓尺寸(长×宽×高及部位):4050×1830×2700(至安全架顶)mm;轴距或履带接地长:2040mm;常用轮距(前轮/后轮)或轨距:1250/1400mm;轮距(前轮/后轮)或轨距:1250、1350/1350-1600mm;最小离地间隙及部位:390mm(后牵引框底部);离合器壳体前端面至后驱动轴轴心线的水平距离:1155mm;变速箱齿轮副轴孔中心距:92mm;最小使用质量:2715kg;标准配重(前/后):144/90kg;挡位数（前进/倒退）:12/12;主变速挡位数:4;副变速挡位数:3×（1+1）;最高设计理论速度:32.40km/h;发动机与主离合器联接方式:直联. | 59 | 购机补贴(通用类) | 2026-08-31 | 河南省 | 评阅通过 | 初评员：通过 复评员：通过 | 初评员：通过 复评员：通过 |  | WJ2021BFH012、WJ2021BFH020 | 河南省拖拉机柴油机产品质量监督检验中心 | LT20GK0321 | 国家拖拉机质量监督检验中心
农用动力机械 | 拖拉机 | 轮式拖拉机 | 80-90马力四轮驱动拖拉机 | 宁波宁奔奔野农业机械有限公司 | 轮式拖拉机 | 804-2 | 发动机型号： 4D32ZT33/804 制造商：浙江新柴股份有限公司 标定功率：59KW 国三排放 80马力 | 功率:80马力;最小使用比质量:41.53;驱动方式:四轮驱动 | 80马力四轮驱动轮式拖拉机；整机外廓尺寸(长×宽×高)：3505x1590x2620（驾驶室顶端）；最小使用质量：2450kg（驾驶室） ，最小使用比质量：41.53（驾驶室）; 标定功率：59kw（已按农业部相关规定减少安全架配置） | 59 | 购机补贴(通用类) | 2024-12-30 | 浙江省 | 评阅通过 | 初评员：通过 复评员：通过 | 初评员：通过 复评员：通过 |  | FH20GW1151 | 国家拖拉机质量监督检测中心 | （2017）委字整机类第0170100144号 | 盐城市农业机械试验鉴定站
农用动力机械 | 拖拉机 | 轮式拖拉机 | 80-90马力四轮驱动拖拉机 | 宁波甬野拖拉机制造有限公司 | 轮式拖拉机 | 804 |  | 功率:80马力;最小使用比质量:44.07;驱动方式:四轮驱动 | 功率：80马力；驱动方式：四轮驱动；最小使用比质量44.07kg/kw（安全架）/46.78kg/kw（驾驶室）。 | 59 | 购机补贴(通用类) | 2023-12-31 | 浙江省 | 评阅通过 | 初评员：通过 复评员：通过 | 初评员：通过 复评员：通过 |  | FH18GW0401 | 国家拖拉机质量监督检验中心 | NJJC20180907-BK | 山东宝鼎农业机械检测有限公司
农用动力机械 | 拖拉机 | 轮式拖拉机 | 80-90马力四轮驱动拖拉机 | 山东巴博斯重工有限公司 | 轮式拖拉机 | 804 | 配套动力型号：YN4EZ080-30CR；制造商：昆明云内动力股份有限公司；气缸数：4；标定功率(kW)：58.8；标定转速（r/min）：2400;排放标准：第三阶段。 | 功率:80马力;最小使用比质量:43.7;驱动方式:四轮驱动 | 驱动方式:四轮驱动；整机外廓尺寸(长×宽×高及部位)：4180×1800×2710（安全框架顶部）4130×1800×2800（滤清器顶部）；最小离地间隙及部位:410（前桥放油螺栓）;最小使用质量:2570kg（安全架）2720kg（驾驶室）；配置最小使用比质量:43.7kg/kW（安全架）46.26kg/kW（驾驶室）；功率(马力):80马力；发动机标定功率：58.8kW；排放阶段：国三 | 58.8 | 购机补贴(通用类) | 2026-11-02 | 山东省 | 评阅通过 | 初评员：通过 复评员：通过 | 初评员：通过 复评员：通过 |  | 安全架：NW202103034;驾驶室：NW202103032 | 山东省农业机械科学研究院产品质量检测中心 | NW202103036 | 山东省农业机械科学研究院产品质量检测中心
农用动力机械 | 拖拉机 | 轮式拖拉机 | 80-90马力四轮驱动拖拉机 | 山东俊驰农业装备有限公司 | 轮式拖拉机 | JC804-C | 发动机型号：YN4EZ080-30CR，发动机厂家：昆明云内动力股份有限公司，排放阶段：国三；发动机功率：58.8kW | 功率:80马力;最小使用比质量:40.99/42.18;驱动方式:四轮驱动 | 发动机型号：YN4EZ080-30CR，发动机厂家：昆明云内动力股份有限公司，排放阶段：国三；发动机功率：58.8kW；驱动方式：四轮驱动；马力;80马力；最小使用质量:2410kg（安全架）、2480kg（驾驶室）；最小使用比质量:40.99（安全架）kg/kW、42.18（驾驶室）kg/kW | 58.8 | 购机补贴(通用类) | 2026-06-29 | 山东省 | 评阅通过 | 初评员：通过 复评员：通过 | 初评员：通过 复评员：通过 |  | No:WJ2020EFH017/ No:WJ2020EFH018 | 河南省拖拉机柴油机产品质量监督检验中心 | No:(2020)2240129 | 潍坊市产品质量检验所
农用动力机械 | 拖拉机 | 轮式拖拉机 | 80-90马力四轮驱动拖拉机 | 山东沃富田拖拉机有限公司 | 轮式拖拉机 | WFT804 | 配套动力型号：4D32ZT33/804；制造商：浙江新柴股份有限公司；气缸数：4；标定功率(kW)：59；标定转速（r/min）：2400；排放标准：第三阶段。 | 功率:80马力;最小使用比质量:41.2;驱动方式:四轮驱动 | 标定功率:59kW(80马力）；驱动方式:四轮驱动；最小使用比质量:41.2kg/kW（安全架）、44.9kg/kW（选装驾驶室）；外廓尺寸(长×宽×高及部位)：4020×1670×2670mm(安全架顶端）、4020×1680×2700mm（选装驾驶室顶端）；轴距：2030mm ；最小使用质量：2430kg（安全架）、2650kg（选装驾驶室） ；标准配重(前/后)：144kg/80kg；挡位数(前进/倒退)：12/12；轮胎型号(前轮/后轮)：8.3-24/11-32。 | 59 | 购机补贴(通用类) | 2026-11-02 | 山东省 | 评阅通过 | 初评员：通过 复评员：通过 | 初评员：通过 复评员：通过 |  | WJ2020KFH005（安全架）、WJ2020KFH006（选装驾驶室） | 河南省拖拉机柴油机产品质量监督检验中心 | NJJC20200410-AK | 山东宝鼎农业机械检测有限公司
农用动力机械 | 拖拉机 | 轮式拖拉机 | 80-90马力四轮驱动拖拉机 | 潍坊大申奔野机械有限公司 | 轮式拖拉机 | M804-D | 配套发动机型号；YN4EZ080-30CR 生产厂；昆明云内动力股份有限公司，标定功率kw；58.8， 标定转速r/min；2400 ， 排放标准；第三阶段， 气缸数：4 | 功率:80马力;最小使用比质量:41.16/41.84;驱动方式:四轮驱动 | 驱动方式：四轮驱动，整机外廓尺寸（长×宽×高）mm：3800×1640×2460（安全架顶），3800×1640×2580（驾驶室顶），轴距mm:2040, 轮距（前轮/后轮）mm；1200、1300/1200、1300，最小使用质量kg；2420（安全框架），2460（驾驶室），标准配重（前/后）kg；120/50(安全棋框架)，40/50(驾驶室)，挡位数（前进/倒退）；8/2，主变速挡位数/4+1，副变速挡位数/2，选装副变速挡位数(前进/倒退)；8/8，主变速挡位数/4，副变速挡位数/2×（1+1），发动机与主离合器联接方式；直联，翻倾防护装置：安全框架/简易驾驶室，空气滤清器型式/干式，排气管消声腔外形尺寸（直径×长）mm；Ø120×410，排气管消声腔质量kg；4.2，转向系型式/全液压，转向系操纵机构/方向盘，主变速位置/在第2变速箱中，主变速换挡方式；机械有级挡，副变速换挡方式；机械有级挡，轮胎型号(前轮/后轮)；8.3-24/11-32 | 58.8 | 购机补贴(通用类) | 2026-11-02 | 山东省 | 评阅通过 | 初评员：通过 复评员：通过 | 初评员：通过 复评员：通过 |  | 安全架：WJ2021HFH15G 驾驶室：WJ2021HFH14G | 河南省拖拉机柴油机产品质量监督检验中心 | WJ2018CKKX029 | 河南省拖拉机柴油机产品质量监督检验中心
农用动力机械 | 拖拉机 | 轮式拖拉机 | 80-90马力四轮驱动拖拉机 | 潍坊富保田拖拉机有限公司 | 轮式拖拉机 | 804-1 | 发动机型号：4L88-80G31E;制造商：常柴股份有限公司；气缸数：4缸；发动机标定功率：58.8kW;标定转速（r/min）:2400;排放阶段：第三阶段; | 功率:80马力;最小使用比质量:40.82;驱动方式:四轮驱动 | 外廓尺寸：4020×1800×2300； 最小使用质量：2400kg 驱动型式：四轮驱动； 功率：58.8kw（80马力）； 排放标准：国三。 | 58.8 | 购机补贴(通用类) | 2026-11-02 | 山东省 | 评阅通过 | 初评员：通过 复评员：通过 | 初评员：通过 复评员：通过 |  | NW202105040 | 山东省农业机械科学研究院产品质量检测中心 | No201701320 | 江苏省农业机械试验鉴定站
农用动力机械 | 拖拉机 | 轮式拖拉机 | 80-90马力四轮驱动拖拉机 | 潍坊力王农业装备有限公司 | 轮式拖拉机 | LWB804-A | 发动机型号：YN4EZ080-30CR；功率：58.8kW；制造商：昆明云内动力股份有限公司；排放阶段：第三阶段 | 功率:80马力;最小使用比质量:40.98;驱动方式:四轮驱动 | 功率：58.8kW（80马力）；驱动型式：四轮驱动；最小使用质量：2410kg；最小使用比质量：40.98kg/kW | 58.8 | 购机补贴(通用类) | 2026-08-31 | 山东省 | 评阅通过 | 初评员：通过 复评员：通过 | 初评员：通过 复评员：通过 |  | WJ2021BFH06G | 河南省拖拉机柴油机产品质量监督检验中心 | WJ2018GKKX008 | 河南省拖拉机柴油机产品质量监督检验中心
农用动力机械 | 拖拉机 | 轮式拖拉机 | 80-90马力四轮驱动拖拉机 | 潍坊中驰奔野农业装备有限公司 | 轮式拖拉机 | 804-F | 发动机型号：YN4EZ080-30CR，发动机生产厂：昆明云内动力股份有限公司，发动机标定功率：58.8kW,排放标准：第三阶段 | 功率:80马力;最小使用比质量:41.2;驱动方式:四轮驱动 | 功率：58.8kW（80马力），驱动型式：四轮驱动，整机机架型式：无架，整机外廓尺寸（mm）：3850x1650x2520(选装驾驶室：3850x1650x2650），轴距mm：2050，常用轮距mm：1300/1300，最小使用质量kg：2425（选装驾驶室最小使用质量：2485），最小使用比质量：41.2kg/kW（选装驾驶室最小使用比质量：42.3kg/kW），翻倾防护装置：安全框架（简易驾驶室），动力输出轴标准转速r/min：540/760。 | 58.8 | 购机补贴(通用类) | 2026-11-02 | 山东省 | 评阅通过 | 初评员：通过 复评员：通过 | 初评员：通过 复评员：通过 |  | WJ2021HFH03G;WJ2021HFH04G | 河南省拖拉机柴油机产品质量监督检验中心,河南省拖拉机柴油机产品质量监督检验中心 | WJ2018EKKX006 | 河南省拖拉机柴油机产品质量监督检验中心
农用动力机械 | 拖拉机 | 轮式拖拉机 | 90-100马力四轮驱动拖拉机 | 德拖农业装备有限公司 | 轮式拖拉机 | DT904-B | 型号YN4E095-32CR4，功率；66.2KW,制造商：昆明云内动力股份有限公司，排放阶段：第三阶段； | 功率:90马力;最小使用比质量:43.05;驱动方式:四轮驱动 | 3840*1700*2700； 驱动方式：四轮驱动； 功率：66.2KW；国三发动机；轴距：2070mm ；常用轮距（前轮/后轮）：1240/1320mm；轮距（前轮/后轮）：1240、1320、1400、1480/1320、1400、1480、1560mm；最小离地间隙：400mm；离合器壳体前端面至后驱动轴轴心线的水平距离：1150mm；变速箱齿轮副轴孔中心距：92±0.02；最小使用质量：2850kg；标准配重（前/后）：44/320kg；档位数（前进/倒退）：8/2；主变速挡位数：4+1；副变速挡位数：2；最高设计理论速度：30.01km/h；发动机与主离合器联接方式：直联； | 66.2 | 购机补贴(通用类) | 2026-11-02 | 河北省 | 评阅通过 | 初评员：通过 复评员：通过 | 初评员：通过 复评员：通过 |  | FH21GW0972 | 国家拖拉机质量检验检测中心（洛阳西苑车辆与动力检验所有限公司） | LT20GK0411 | 国家拖拉机质量监督检验中心（洛阳西苑车辆与动力检验所有限公司）
农用动力机械 | 拖拉机 | 轮式拖拉机 | 90-100马力四轮驱动拖拉机 | 德拖农业装备有限公司 | 轮式拖拉机 | DT904-B1 | 型号YN4E095-32CR4, 功率；66.2KW,制造商：昆明云内动力股份有限公司，排放阶段：第三阶段； | 功率:90马力;最小使用比质量:45.32;驱动方式:四轮驱动 | 整机外廊尺寸：4070*1800*2700mm； 驱动方式：四轮驱动； 功率：66.2KW；国三发动机；轴距：2070mm ；常用轮距（前轮/后轮）：1255/1330mm；轮距（前轮/后轮）：1255、1355、1455/1300-1500mm；最小离地间隙：370mm；离合器壳体前端面至后驱动轴轴心线的水平距离：1150mm；变速箱齿轮副轴孔中心距：92±0.043mm；最小使用质量：3000kg；最小使用比质量45.32(kg/kw)；标准配重（前/后）：140/320kg；档位数（前进/倒退）：12/12；主变速挡位数：4；副变速挡位数：3×(1+1)；最高设计理论速度：33.29km/h；发动机与主离合器联接方式：直联； | 66.2 | 购机补贴(通用类) | 2026-11-02 | 河北省 | 评阅通过 | 初评员：通过 复评员：通过 | 初评员：通过 复评员：通过 |  | FH21GW0972 | 国家拖拉机质量检验检测中心（洛阳西苑车辆与动力检验所有限公司） | LT20GK0421 | 国家拖拉机质量监督检验中心（洛阳西苑车辆与动力检验所有限公司）
农用动力机械 | 拖拉机 | 轮式拖拉机 | 90-100马力四轮驱动拖拉机 | 第一拖拉机股份有限公司 | 轮式拖拉机 | LX904 | 型号：LR4V5U22/0662E；功率：66.2kW；制造商：一拖（洛阳）柴油机有限公司；排放阶段：国三 型号：LR4A3LU22/0662E；功率：66.2kW；制造商：一拖（洛阳）柴油机有限公司；排放阶段：国三 型号： LR4V5R22/0662；功率：66.2kW；制造商：一拖（洛阳）柴油机有限公司；排放阶段：国三 | 功率:90马力;最小使用比质量:54.76;驱动方式:四轮驱动 | 功率：66.2kW/90马力；驱动方式：四轮驱动；最小使用质量：3750kg（平地板安全架、新驾驶室）/ 3920kg（马鞍形地板驾驶室、平地板驾驶室）/ 3625kg（马鞍形地板安全架、新安全架） | 66.2 | 购机补贴(通用类) | 2026-12-30 | 河南省 | 评阅通过 | 初评员：通过 复评员：通过 | 初评员：通过 复评员：通过 |  | FH19GW0871/FH19GW1141/FH12GW0351/1/FH19GW0881/FH20GW0551/FH20GW0291 | 国家拖拉机质量监督检验中心 | 2009KSS023 | 河南省农业机械试验鉴定站
农用动力机械 | 拖拉机 | 轮式拖拉机 | 90-100马力四轮驱动拖拉机 | 第一拖拉机股份有限公司 | 轮式拖拉机 | LX954 | 型号：LR4A3LU22/0700E；功率：70kW；制造商：一拖（洛阳）柴油机有限公司；排放阶段：国三 型号： LR4A3LR22/0700; 功率：70kW；制造商：一拖（洛阳）柴油机有限公司；排放阶段：国三 | 功率:95马力;最小使用比质量:52.86;驱动方式:四轮驱动 | 功率：70kW/95马力；驱动方式：四轮驱动;最小使用质量：3700kg（马鞍形地板安全架）/ 3870 kg（马鞍形地板驾驶室）/3960kg（平地板驾驶室）/3850kg（平地板安全架） | 70 | 购机补贴(通用类) | 2026-12-30 | 河南省 | 评阅通过 | 初评员：通过 复评员：通过 | 初评员：通过 复评员：通过 |  | FH19GW0861/FH19GW0871/FH19GW0881/FH20GW0551 | 国家拖拉机质量监督检验中心 | LT09GK0111 | 国家拖拉机质量监督检验中心
农用动力机械 | 拖拉机 | 轮式拖拉机 | 90-100马力四轮驱动拖拉机 | 第一拖拉机股份有限公司 | 轮式拖拉机 | MK904 | 发动机型号：LR4V5U22/0662E，标定功率：66.2kW，制造厂家：一拖（洛阳）柴油机有限公司，排放阶段：国三；发动机型号：YD4EZ90C3，标定功率：66.2kW，制造厂家：扬动股份有限公司，排放阶段：国三；发动机型号：4K41ZT31/902，标定功率：66.2kW，制造厂家：浙江新柴股份有限公司，排放阶段：国三。 | 功率:90马力;最小使用比质量:46.37;驱动方式:四轮驱动 | 功率：66.2kW/90马力；驱动形式：四轮驱动；最小使用质量：3070kg | 66.2 | 购机补贴(通用类) | 2026-12-30 | 河南省 | 评阅通过 | 初评员：通过 复评员：通过 | 初评员：通过 复评员：通过 |  | 201516 | 国家拖拉机质量监督检验中心 | W201610046 | 机械工业农业机械产品质量检测中心（济南）
农用动力机械 | 拖拉机 | 轮式拖拉机 | 90-100马力四轮驱动拖拉机 | 第一拖拉机股份有限公司 | 轮式拖拉机 | MK904-1 | 发动机型号：LR4V5U22/0662E，标定功率：66.2kW，制造厂家：一拖（洛阳）柴油机有限公司，排放阶段：国三；发动机型号：YD4EZ90C3，标定功率：66.2kW，制造厂家：扬动股份有限公司，排放阶段：国三；发动机型号：4K41ZT31/902，标定功率：66.2kW，制造厂家：浙江新柴股份有限公司，排放阶段：国三。 | 功率:90马力;最小使用比质量:47.96;驱动方式:四轮驱动 | 功率：66.2kW/90马力；驱动形式：四轮驱动；最小使用质量：3175kg | 66.2 | 购机补贴(通用类) | 2026-12-30 | 河南省 | 评阅通过 | 初评员：通过 复评员：通过 | 初评员：通过 复评员：通过 |  | FH21GW1681 | 国家拖拉机质量监督检验中心(洛阳西苑车辆与动力检验所有限公司) | W201610046 | 机械工业农业机械产品质量检测中心（济南）
农用动力机械 | 拖拉机 | 轮式拖拉机 | 90-100马力四轮驱动拖拉机 | 广西柳工农业机械股份有限公司 | 轮式拖拉机 | MH904 | 发动机生产厂家：昆明云内动力股份有限公司，型号：YN4E095-32CR4，标定功率：66.2KW ，排放阶段：国三。 | 功率:90马力;最小使用比质量:40.94;驱动方式:四轮驱动 | 整机型号、名称：MH904型轮式拖拉机 整机型式：轮式 整机机架型式：无架 整机驱动型式：四驱 整机用途：一般用途 整机外廓尺寸(长×宽×高及部位)： 4200×1830×2700（安全架顶）mm 选配外廓尺寸：4400×1830×2670（驾驶室顶）mm 轴距或履带接地长：2080mm 常用轮距(前轮/后轮)或轨距：1340/1340mm 轮距(前轮/后轮)或轨距 ：1120、1340/1320-1640mm 最小离地间隙及部位：340（后牵引力座底部）mm 离合器壳体前端面至后驱动轴轴心线的水平距离：1152 mm 变速箱齿轮副轴孔中心距：92±0.044mm 最小使用质量：2710kg 选配最小使用质量：2940kg 标准配重(前/后)： 144/180kg 最小使用比质量：40.94kg/kW 选配最小使用比质量：44.41kg/kw 挡位数（前进/倒退）： 12/12 主变速挡位数：4 副变速挡位数：3×（1+1） 最高设计理论速度：32.38km/h 发动机与主离合器联接方式：直联 翻倾防护装置（驾驶室或安全框架）型号：LG904.01 翻倾防护装置（驾驶室或安全框架）型式：安全框架 翻倾防护装置（驾驶室或安全框架）生产厂：潍坊中远重工科技有限公司 发动机型号：YN4E095-32CR4 发动机结构型式：立式、直列、水冷、四冲程 发动机生产厂：昆明云内动力股份有限公司 发动机进气方式：增压 发动机气缸数：4 发动机标定功率： 66.2kW 发动机额定净功率：66.2kW 发动机标定转速：2300r/min 发动机冷却方式：水冷 空气滤清器型号：912A 空气滤清器型式：湿式 排气管消声腔外形尺寸（长×宽×厚或直径×长）：Φ120×480 mm 排气管消声腔质量：6.5kg 驾驶员座椅型号a ：SMT-CS06-1 驾驶员座椅生产厂：潍坊舒美特机械有限公司 安全带型号：DC-1000-006 安全带生产厂：常州市东晨车辆部件有限公司 转向系型式：全液压 转向系转向操纵机构：方向盘 转向系转向机构型式：前轮转向 传动系箱体数量、变速箱（器）型式：箱体数量:2个、机械平面组成式 主变速位置和换挡方式：主变速位置:第2箱、机械有级挡 副变速换挡方式：机械有级挡 轮胎型号(前轮/后轮)： 8.3-24/11-32 轮胎数量(前轮/后轮)： 2/2个 | 66.2 | 购机补贴(通用类) | 2026-04-01 | 广西壮族自治区 | 评阅通过 | 初评员：通过 复评员：通过 | 初评员：通过 复评员：通过 |  | NW202006053 | 山东省农业机械科学研究院产品质量检测中心 | YH2020WJ01311 | 江苏沿海农业机械检测有限公司
农用动力机械 | 拖拉机 | 轮式拖拉机 | 90-100马力四轮驱动拖拉机 | 河北冀拖农业机械制造有限公司 | 轮式拖拉机 | JTB904 | 发动机型号：YN4E095-32CR4,型式：直列、立式、四冲程，标定功率：66.2kW,制造商：昆明云内动力股份有限公司，排放阶段：中国第三阶段 | 功率:90马力;最小使用比质量:40.94;驱动方式:四轮驱动 | 功率：66.2kW，驱动方式：四轮驱动，最小使用比质量：40.94kg/kW（安全框架）、43.66kg/kW（驾驶室） | 66.2 | 购机补贴(通用类) | 2026-11-02 | 河北省 | 评阅通过 | 初评员：通过 复评员：通过 | 初评员：通过 复评员：通过 |  | 拖拉机驾驶室：NW202105007、安全框架：NW202105008 | 山东省农业机械科学研究院产品质量检测中心 | WJ2018EKKX025 | 河南省拖拉机柴油机产品质量监督检验中心
农用动力机械 | 拖拉机 | 轮式拖拉机 | 90-100马力四轮驱动拖拉机 | 湖北特拉斯农业机械有限公司 | 轮式拖拉机 | TRS904 | 生产厂家：安徽全柴动力股份有限公司；型号：4C6-90C33；功率；66.2kw (90马力）；驱动方式：四轮驱动 | 功率:90马力;最小使用比质量:41.09;驱动方式:四轮驱动 | 排放阶段：国三；驱动方式：四轮驱动；标定功率：66.2kw(90马力）最小使用质量：2720kg/2726kg 整机外廓尺寸：4060*1820*2740（安全架顶部）4060*1820*2665（驾驶室顶部） 发动机型号：4C6-90C33 轴距：2030mm 轮胎型号（前轮/后轮）：9.5-24/14.9-30 发动机生产厂：安徽全柴动力股份有限公司 | 66.2 | 购机补贴(通用类) | 2026-02-07 | 湖北省 | 评阅通过 | 初评员：通过 复评员：通过 | 初评员：通过 复评员：通过 |  | NO：HBSZ2020FHZ201 NO:HBSZ2020FHZ178 | 湖北三智农业机械检测有限公司 | NO:WT202006008 | 黑龙江省彤延质检技术有限公司
农用动力机械 | 拖拉机 | 轮式拖拉机 | 90-100马力四轮驱动拖拉机 | 几何重工（山东）有限公司 | 轮式拖拉机 | JH904 | 发动机型号：4C6-90U32，功率：66.2kw，制造商：安徽全柴动力股份有限公司，排放阶段：国三。 | 功率:90马力;最小使用比质量:40.79;驱动方式:四轮驱动 | 整机型式：轮式；整机机架型式：无架；整机驱动型式：四轮驱动；整机用途：一般用途；外廓尺寸(长×宽×高)：4050x1830x2750mm（安全框架顶）；4050x1830x2750mm（驾驶室顶）；轴距或履带接地长：2050mm；常用轮距(前轮/后轮)或轨距：1450/1400mm；整机最小离地间隙：370mm；最小使用质量：2700kg（安全框架）；2890（驾驶室）；整机标准配重(前/后)：180/180kg ；整机最小使用比质量：40.49kg/kW（安全框架）；43.66（驾驶室）；档位数(前进/倒退)：12+12；整机发动机与主离合器联接方式：直联。 | 66.2 | 购机补贴(通用类) | 2025-12-30 | 山东省 | 评阅通过 | 初评员：通过 复评员：通过 | 初评员：通过 复评员：通过 |  | WJ2020GFH012/WJ2020GFH014 | 河南省拖拉机柴油机产品质量监督检验中心 | (2020)2240067 | 潍坊市产品质量检验所
农用动力机械 | 拖拉机 | 轮式拖拉机 | 90-100马力四轮驱动拖拉机 | 江苏骏诚光电科技有限公司 | 轮式拖拉机 | 904 | 发动机型号：4TG90，制造商：山东华源莱动内燃机有限公司，气缸数：四缸，标定功率：66.2kW，标定转速：2400r/min，排放标准：第三阶段。 | 功率:90马力;最小使用比质量:48.79/47.58;驱动方式:四轮驱动 | (1) 整机型号、名称:904型轮式拖拉机;(2)整机型式:轮式;(3)整机机架型式:无架;(4)整机驱动型式:四驱;(5)整机用途:一般用途;(6)整机外廓尺寸(长×宽×高及部位)mm:4120×1980×2900(至驾驶室顶)4120×1980×2780(至安全架顶);(7)轴距mm:2080;(8)常用轮距(前轮/后轮)mm:1450/1450;(9)轮距(前轮/后轮)mm:1300、1350、1400、1450、1500、1550、1600/1300～1650;(10)最小离地间隙及部位mm:390前桥中间传动壳体下方;(11)最小使用质量kg:3230（驾驶室）/3150(安全架);(12)标准配重(前/后)kg:120/180;(13)最小使用比质量kg/kW: 48.8（驾驶室）/47.6（安全架）;(14)挡位数（前进/倒退）:12/12;(15)主变速挡位数:4;(16)副变速挡位数:3×（1+1）;(17)最高设计理论速度km/h:35.3;(18)发动机与主离合器联接方式:直联;(19)翻倾防护装置（驾驶室或安全框架）型号:1204.45.001;(20)翻倾防护装置（驾驶室或安全框架）型式:简易驾驶室;(21)翻倾防护装置（驾驶室或安全框架）生产厂:江苏骏诚光电科技有限公司;(22)发动机型号:4TG90;(23)发动机结构型式:立式、直列、直喷、水冷、四冲程;(24)发动机生产厂:山东华源莱动内燃机有限公司;(25)发动机进气方式:增压;(26)发动机气缸数:4;(27)发动机标定功率kW:66.2;(28)发动机额定净功率kW:66.2;(29)发动机标定转速r/min:2400;(30)发动机冷却方式:水冷;(31)空气滤清器型号:K495;(32)空气滤清器型式:湿式;(33)排气管消声腔外形尺寸（长×宽×高）mm:630×150×120;(34)排气管消声腔质量kg:8.3±0.3;(35)驾驶员座椅型号a:160.44.001A;(36)驾驶员座椅生产厂:盐城波士达机械制造有限公司;(37)安全带型号:AQ-01;(38)安全带生产厂:江苏骏辉安全系统有限公司;(39)转向系型式:全液压;(40)转向系转向操纵机构:方向盘;(41)转向系转向机构型式:前轮转向;(42)变速箱（器）型式:机械空间组成式;(43)主变速换挡方式:机械 | 66.2 | 购机补贴(通用类) | 2024-12-01 | 江苏省 | 评阅通过 | 初评员：通过 复评员：通过 | 初评员：通过 复评员：通过 |  | FH19GW1431(驾驶室)/FH19GW1261(防翻架) | 国家拖拉机质量监督检验中心 | （2017）委检字整机类第139号 | 盐城市农业机械试验鉴定站
农用动力机械 | 拖拉机 | 轮式拖拉机 | 90-100马力四轮驱动拖拉机 | 久保田农业机械（苏州）有限公司 | 轮式拖拉机 | M954-K | 配套发动机型号：V3800-DI-T-ET21 ；制造商：久保田发动机（无锡）有限公司 ；配套发动机额定功率：70.0kW ；排放标准：第三阶段。 | 功率:95.2马力;最小使用比质量:43.9;驱动方式:四轮驱动 | 功率：70.0kW；驱动方式：四轮驱动轮式拖拉机 | 70 | 购机补贴(通用类) | 2026-12-30 | 江苏省 | 评阅通过 | 初评员：通过 复评员：通过 | 初评员：通过 复评员：通过 |  | O.E.C.D Approval No.：4/1 487 | CAMTC（农业部农业机械试验鉴定总站） | （2009）委字01类第089号 | 江苏省农业机械试验鉴定站
农用动力机械 | 拖拉机 | 轮式拖拉机 | 90-100马力四轮驱动拖拉机 | 久保田农业机械（苏州）有限公司 | 轮式拖拉机 | M954-KQ | 配套发动机型号：V3800-DI-T-ET21 ；制造商：久保田发动机（无锡）有限公司 ；配套发动机额定功率：70.0kW ；排放标准：第三阶段。 | 功率:95.2马力;最小使用比质量:47.1;驱动方式:四轮驱动 | 功率：70.0kW；驱动方式：四轮驱动轮式拖拉机 | 70 | 购机补贴(通用类) | 2026-12-30 | 江苏省 | 评阅通过 | 初评员：通过 复评员：通过 | 初评员：通过 复评员：通过 |  | O.E.C.D Approval No.：4/1 488 | CAMTC（农业部农业机械试验鉴定总站） | （2009）委字01类第089号 | 江苏省农业机械试验鉴定站
农用动力机械 | 拖拉机 | 轮式拖拉机 | 90-100马力四轮驱动拖拉机 | 洛阳泰九农业机械有限公司 | 轮式拖拉机 | 904 | 发动机型号:YN4E095-32CR4;发动机生产厂:昆明云内动力股份有限公司;功率:66.2kW;国三排放。 | 功率:90马力;最小使用比质量:41.01;驱动方式:四轮驱动 | 外廓尺寸(长×宽×高)：4050×1830×2700(至安全架顶)；轴距或履带接地长：2040；常用轮距(前轮/后轮)或轨距：1250/1400；最小离地间隙及部位：390(后牵引框底部)；最小使用质量：2715；标准配重(前/后)：144/90；档位数(前进/倒退)：12/12；主变速档位数：4；副变速档位数：3×（1+1）；发动机与离合器联接方式：直联；翻倾防护装置（驾驶室或安全框架）型号、型式及生产商：TTJ904.46.001、安全框架、洛阳市超亚金属构件有限公司；空气滤清器型号及型式：SZ904.11.111、干式；排气管消声腔外形尺寸：Ø105×850；转向系型式：全液压；传动系变速箱型式：机械平面组成式；主变速箱换档方式：机械有级挡；副变速箱换档方式：机械有级挡；轮胎型号(前轮/后轮)：8.3-24/14.9-30；履带材质：/ ；履带板宽度：/ 。(904安全架)外廓尺寸(长×宽×高)：4050×1830×2700(至驾驶室顶)；轴距或履带接地长：2040；常用轮距(前轮/后轮)或轨距：1250/1400；最小离地间隙及部位：390(后牵引框底部)；最小使用质量：2770；标准配重(前/后)：144/90；档位数(前进/倒退)：12/12；主变速档位数：4；副变速档位数：3×（1+1）；发动机与离合器联接方式：直联；翻倾防护装置（驾驶室或安全框架）型号、型式及生产商：TJ904.45.001、简易驾驶室、洛阳市超亚金属构件有限公司；空气滤清器型号及型式：SZ904.11.111、干式；排气管消声腔外形尺寸：Ø105×850；转向系型式：全液压；传动系变速箱型式：机械平面组成式；主变速箱换档方式：机械有级挡；副变速箱换档方式：机械有级挡；轮胎型号(前轮/后轮)：8.3-24/14.9-30；履带材质：/ ；履带板宽度：/ 。(904驾驶室) | 66.2 | 购机补贴(通用类) | 2026-08-31 | 河南省 | 评阅通过 | 初评员：通过 复评员：通过 | 初评员：通过 复评员：通过 |  | WJ2021BFH012 | 河南省拖拉机柴油机产品质量监督检验中心 | LT20GK0321 | 国家拖拉机质量监督检验中心
农用动力机械 | 拖拉机 | 轮式拖拉机 | 90-100马力四轮驱动拖拉机 | 宁波宁奔奔野农业机械有限公司 | 轮式拖拉机 | 904-3 | 发动机型号： 4D32RT30/904 制造商：浙江新柴股份有限公司 标定功率：66.2KW 国三排放90马力 | 功率:90马力;最小使用比质量:41.16;驱动方式:四轮驱动 | 90马力四轮驱动轮式拖拉机；整机外廓尺寸(长×宽×高)：3505x1670x2660（驾驶室顶端）；最小使用质量：2725kg（驾驶室） ，最小使用比质量：41.16（驾驶室）; 标定功率：66.2kw（已按农业部相关规定减少安全架配置） | 66.2 | 购机补贴(通用类) | 2024-12-30 | 浙江省 | 评阅通过 | 初评员：通过 复评员：通过 | 初评员：通过 复评员：通过 |  | FH20GW1151 | 国家拖拉机质量监督检测中心 | （2018）委字整机类第018011003113号 | 盐城市农业机械试验鉴定站
农用动力机械 | 拖拉机 | 轮式拖拉机 | 90-100马力四轮驱动拖拉机 | 宁波甬野拖拉机制造有限公司 | 轮式拖拉机 | 904 |  | 功率:90马力;最小使用比质量:42.30;驱动方式:四轮驱动 | 功率：90马力；驱动方式：四轮驱动；最小使用比质量42.30kg/kw。 | 66.2 | 购机补贴(通用类) | 2023-12-31 | 浙江省 | 评阅通过 | 初评员：通过 复评员：通过 | 初评员：通过 复评员：通过 |  | FH18GW0401 | 国家拖拉机质量监督检验中心 | NJJC20180907-BK | 山东宝鼎农业机械检测有限公司
农用动力机械 | 拖拉机 | 轮式拖拉机 | 90-100马力四轮驱动拖拉机 | 山东巴博斯重工有限公司 | 轮式拖拉机 | 904 | 配套动力型号：YCD4T23T8-90C；制造商：广西玉柴动力股份有限公司；气缸数：4；标定功率(kW)：66.2；标定转速（r/min）：2400;排放标准：第三阶段。 | 功率:90马力;最小使用比质量:42.15;驱动方式:四轮驱动 | 驱动方式:四轮驱动；整机外廓尺寸(长×宽×高及部位)：4130×1800×2710（安全框架顶部）4130×1800×2800（驾驶室顶部）；最小离地间隙及部位:410（前桥放油螺栓）;最小使用质量:2790kg（安全架）2900kg（驾驶室）；配置最小使用比质量:42.15kg/kW（安全架）43.81kg/kW（驾驶室）；功率(马力):90马力；发动机标定功率：66.2kW；排放阶段：国三 | 66.2 | 购机补贴(通用类) | 2026-11-02 | 山东省 | 评阅通过 | 初评员：通过 复评员：通过 | 初评员：通过 复评员：通过 |  | 安全架：NW202103034;驾驶室：NW202103032 | 山东省农业机械科学研究院产品质量检测中心 | NW202103036 | 山东省农业机械科学研究院产品质量检测中心
农用动力机械 | 拖拉机 | 轮式拖拉机 | 90-100马力四轮驱动拖拉机 | 山东鲁潍农业装备有限公司 | 轮式拖拉机 | FL904 | 发动机型号：SD4BMU10，功率：66.2kW，制造商：江苏四达动力机械集团有限公司，排放阶段：第三阶段。达到国家GB 20891-2014 第三阶段排放标准 | 功率:90马力;最小使用比质量:42.30;驱动方式:四轮驱动 | 外廓尺寸及部位：4100×1830×2720（防翻架顶部）mm，选装：4090×1820×2720（驾驶室顶部）mm,驱动形式：四轮驱动，标定功率:66.2kW（90马力），轴距：2070mm，常用轮距:1300/1400mm,轮距：1300/1300-1500mm，防翻架最小使用质量：2800kg，最小使用比质量：42.30kg/kW，选装驾驶室最小使用质量：2980kg，最小使用比质量：45.02kg/kW， | 66.2 | 购机补贴(通用类) | 2026-11-02 | 山东省 | 评阅通过 | 初评员：通过 复评员：通过 | 初评员：通过 复评员：通过 |  | NW202103019/WJ2021DFH018 | 山东省农业机械科学研究院产品质量检测中心/河南省拖拉机柴油机产品质量监督检验中心 | WJ2018FKKX011 | 河南省拖拉机柴油机产品质量监督检验中心
农用动力机械 | 拖拉机 | 轮式拖拉机 | 90-100马力四轮驱动拖拉机 | 山东润达农业装备有限公司 | 轮式拖拉机 | RD904 | 发动机型号：4C6-90C33；标定功率：66.2kW；制造商：安徽全柴动力股份有限公司；排放阶段：国三 | 功率:90马力;最小使用比质量:41.54;驱动方式:四轮驱动 | 标定功率：66.2kW；驱动型式：四轮驱动；外廓尺寸(长×宽×高)mm：4050×1800×2700（安全架）；4050×1800×2760（驾驶室）；轴距：2050mm；常用轮距(前轮/后轮)mm：1300/1400；最小离地间隙及部位：380mm前桥壳体底部； 最小使用质量kg：2750（安全架）2900（驾驶室）；标准配重(前/后)kg：140/180；档位数(前进/倒退)：12/12；主变速档位数：4；副变速档位数：3×（1+1）；翻倾防护装置（驾驶室或安全框架）型号、型式及生产商：RD904.46.011安全框架、RD904.451简易驾驶室、山东润达农业装备有限公司；空气滤清器型号及型式：K495、湿式；排气管消声腔外形尺寸：φ110×580mm；转向系型式：全液压；传动系变速箱型式：机械平面组成式；主变速箱换档方式：机械有级档；副变速箱换档方式：机械有级档；轮胎型号(前轮/后轮)：8.3-24/14.9-30 | 66.2 | 购机补贴(通用类) | 2026-11-02 | 山东省 | 评阅通过 | 初评员：通过 复评员：通过 | 初评员：通过 复评员：通过 |  | WJ2021BFH004/WJ2021BFH003 | 河南省拖拉机柴油机产品质量监督检验中心 | WJ2018GKKX023 | 河南省拖拉机柴油机产品质量监督检验中心
农用动力机械 | 拖拉机 | 轮式拖拉机 | 90-100马力四轮驱动拖拉机 | 山东沃富田拖拉机有限公司 | 轮式拖拉机 | WFT904 | 配套动力型号：4D32RT30/904；制造商：浙江新柴股份有限公司；气缸数：4；标定功率(kW)：66.2；标定转速（r/min）：2400；排放标准：第三阶段。 | 功率:90马力;最小使用比质量:40.9;驱动方式:四轮驱动 | 标定功率:66.2kW(90马力）；驱动方式:四轮驱动；最小使用比质量:40.9kg/kW（安全架）、42.4kg/kW（选装驾驶室）；外廓尺寸(长×宽×高及部位)：4020×1720×2710mm(安全架顶端）、4020×1680×2750mm（选装驾驶室顶端）；轴距：2030mm ；最小使用质量：2710kg（安全架）、2805kg（选装驾驶室） ；标准配重(前/后)：144kg/80kg；挡位数(前进/倒退)：12/12；轮胎型号(前轮/后轮)：9.5-24/14.9-30。 | 66.2 | 购机补贴(通用类) | 2026-11-02 | 山东省 | 评阅通过 | 初评员：通过 复评员：通过 | 初评员：通过 复评员：通过 |  | WJ2020KFH005（安全架）、WJ2020KFH006（选装驾驶室） | 河南省拖拉机柴油机产品质量监督检验中心 | NJJC20200410-AK | 山东宝鼎农业机械检测有限公司
农用动力机械 | 拖拉机 | 轮式拖拉机 | 90-100马力四轮驱动拖拉机 | 潍坊富保田拖拉机有限公司 | 轮式拖拉机 | 904-1 | 发动机型号：4C6-90C33;制造商：安徽全柴动力股份有限公司；气缸数：4缸；发动机标定功率：66.2kW;标定转速（r/min）:2400;排放阶段：第三阶段; | 功率:90马力;最小使用比质量:42.3;驱动方式:四轮驱动 | 外廓尺寸：4020×1800×2700； 最小使用质量：2800kg 驱动型式：四轮驱动； 功率：66.2kw（90马力）； 排放标准：国三。 | 66.2 | 购机补贴(通用类) | 2026-11-02 | 山东省 | 评阅通过 | 初评员：通过 复评员：通过 | 初评员：通过 复评员：通过 |  | NW202106003 | 山东省农业机械科学研究院产品质量检测中心 | No201701320 | 江苏省农业机械试验鉴定站
农用动力机械 | 拖拉机 | 轮式拖拉机 | 90-100马力四轮驱动拖拉机 | 潍坊恒源拖拉机有限公司 | 轮式拖拉机 | 904-A | 发动机型号:4D32RT30/904 功率（kw):66.2 气缸数：4 转速：2400 进气方式：增压、中冷 型式：直列、水冷、四冲程 制造商:浙江新柴股份有限公司 排放阶段：国3 | 功率:90马力;最小使用比质量:41.9;驱动方式:四轮驱动 | 功率：90马力 驱动方式：四轮驱动 外廓尺寸(长×宽×高)(mm)：4030×1800×2740（至驾驶室顶） 轴距(mm)：2100 轮距(mm)：1300/1300 最小离地间隙及部位(mm)：380（后牵引架底部） 最小使用质量(kg)：2775 最小使用比质量（kg/kW）:41.9 轮胎型号：8.3-24/14.9-30 排放阶段：国3 | 66.2 | 购机补贴(通用类) | 2026-11-02 | 山东省 | 评阅通过 | 初评员：通过 复评员：通过 | 初评员：通过 复评员：通过 |  | WJ2021EFH11G | 河南省拖拉机柴油机产品质量监督检验中心 | WJ2018EKKX012 | 河南省拖拉机柴油机产品质量监督检验中心
农用动力机械 | 拖拉机 | 轮式拖拉机 | 90-100马力四轮驱动拖拉机 | 潍坊中驰奔野农业装备有限公司 | 轮式拖拉机 | 904-F1 | 发动机型号：4D32RT30/904，发动机生产厂：浙江新柴股份有限公司，发动机标定功率：66.2kW,排放标准：第三阶段 | 功率:90马力;最小使用比质量:41.2;驱动方式:四轮驱动 | 功率：66.2kW（90马力），驱动型式：四轮驱动，整机机架型式：无架，整机外廓尺寸（mm）：3850x1650x2650，轴距mm：1990，常用轮距mm：1300/1300，最小使用质量kg：2730，标准配重kg：56/54，最小使用比质量：41.2,档位数（前进/倒退）：8/2，主变速档位数：4+1，副变速档位数：2 ，发动机与主离合器联接方式：直联，翻倾防护装置：简易驾驶室，翻倾防护装置型号： ZC1204.04J，动力输出轴标准转速r/min：540/760。 | 66.2 | 购机补贴(通用类) | 2026-11-02 | 山东省 | 评阅通过 | 初评员：通过 复评员：通过 | 初评员：通过 复评员：通过 |  | WJ2021HFH04G | 河南省拖拉机柴油机产品质量监督检验中心 | WJ2018EKKX006 | 河南省拖拉机柴油机产品质量监督检验中心
农用动力机械 | 拖拉机 | 轮式拖拉机 | 100-120马力四轮驱动拖拉机 | 德拖农业装备有限公司 | 轮式拖拉机 | DT1004-B1 | 型号YN4E106-30CR4, 功率；74KW,制造商：昆明云内动力股份有限公司，排放阶段：第三阶段； | 功率:100马力;最小使用比质量:44.32;驱动方式:四轮驱动 | 4070*1800*2700； 驱动方式：四轮驱动； 功率：74KW；国三发动机；轴距：2070mm ；常用轮距（前轮/后轮）：1255/1330mm；轮距（前轮/后轮）：1255、1355、1455/1300-1500mm；最小离地间隙：370mm；离合器壳体前端面至后驱动轴轴心线的水平距离：1150mm；变速箱齿轮副轴孔中心距：92±0.043；最小使用质量：3280kg；标准配重（前/后）：140/320kg；档位数（前进/倒退）：12/12；主变速挡位数：4；副变速挡位数：3×(1+1)；最高设计理论速度：33.29km/h；发动机与主离合器联接方式：直联； | 74 | 购机补贴(通用类) | 2026-11-02 | 河北省 | 评阅通过 | 初评员：通过 复评员：通过 | 初评员：通过 复评员：通过 |  | FH21GW0972 | 国家拖拉机质量检验检测中心（洛阳西苑车辆与动力检验所有限公司） | LT20GK0421 | 国家拖拉机质量监督检验中心（洛阳西苑车辆与动力检验所有限公司）
农用动力机械 | 拖拉机 | 轮式拖拉机 | 100-120马力四轮驱动拖拉机 | 第一拖拉机股份有限公司 | 轮式拖拉机 | MY1004 | 发动机型号：LR4B3ZU23/0735E，标定功率：73.5kW，制造厂家：一拖（洛阳）柴油机有限公司，排放阶段：国三；选装发动机型号：LR4A3LR22/0735，标定功率：73.5kW，制造厂家：一拖（洛阳）柴油机有限公司，排放阶段：国三 | 功率:100马力;最小使用比质量:44.01;驱动方式:四轮驱动 | 功率：73.5kW/100马力；驱动形式：四轮驱动；最小使用质量：3235kg | 73.5 | 购机补贴(通用类) | 2026-12-30 | 河南省 | 评阅通过 | 初评员：通过 复评员：通过 | 初评员：通过 复评员：通过 |  | FH17GW0191 | 国家拖拉机质量监督检验中心 | W201610047 | 机械工业农业机械产品质量检测中心（济南）
农用动力机械 | 拖拉机 | 轮式拖拉机 | 100-120马力四轮驱动拖拉机 | 第一拖拉机股份有限公司 | 轮式拖拉机 | MY1004-1 | 发动机型号：LR4B3ZU23/0735E，标定功率：73.5kW，制造厂家：一拖（洛阳）柴油机有限公司，排放阶段：国三；选装发动机型号：LR4A3LR22/0735，标定功率：73.5kW，制造厂家：一拖（洛阳）柴油机有限公司，排放阶段：国三 | 功率:100马力;最小使用比质量:44.97;驱动方式:四轮驱动 | 功率：73.5kW/100马力；驱动形式：四轮驱动；最小使用质量：3305kg | 73.5 | 购机补贴(通用类) | 2026-12-30 | 河南省 | 评阅通过 | 初评员：通过 复评员：通过 | 初评员：通过 复评员：通过 |  | FH21GW1681 | 国家拖拉机质量监督检验中心(洛阳西苑车辆与动力检验所有限公司) | W201610047 | 机械工业农业机械产品质量检测中心（济南）
农用动力机械 | 拖拉机 | 轮式拖拉机 | 100-120马力四轮驱动拖拉机 | 河北冀拖农业机械制造有限公司 | 轮式拖拉机 | JTB1004 | 发动机型号：YN4E106-30CR4,型式：直列、立式、四冲程，标定功率：74kW,制造商：昆明云内动力股份有限公司，排放阶段：中国第三阶段 | 功率:100马力;最小使用比质量:43.38;驱动方式:四轮驱动 | 功率：74kW，驱动方式：四轮驱动，最小使用比质量：43.38kg/kW | 74 | 购机补贴(通用类) | 2026-11-02 | 河北省 | 评阅通过 | 初评员：通过 复评员：通过 | 初评员：通过 复评员：通过 |  | NW202105007 | 山东省农业机械科学研究院产品质量检测中心 | WJ2018EKKX025 | 河南省拖拉机柴油机产品质量监督检验中心
农用动力机械 | 拖拉机 | 轮式拖拉机 | 100-120马力四轮驱动拖拉机 | 宁波甬野拖拉机制造有限公司 | 轮式拖拉机 | 1004 |  | 功率:100马力;最小使用比质量:43.24;驱动方式:四轮驱动 | 功率：100马力；驱动方式：四轮驱动；最小使用比质量43.24kg/kw。 | 74 | 购机补贴(通用类) | 2026-07-05 | 浙江省 | 评阅通过 | 初评员：通过 复评员：通过 | 初评员：通过 复评员：通过 |  | FH20GW1781 | 国家拖拉机质量监督检验中心 | NJJC20190310-K | 山东宝鼎农业机械检测有限公司
农用动力机械 | 拖拉机 | 轮式拖拉机 | 100-120马力四轮驱动拖拉机 | 山东巴博斯重工有限公司 | 轮式拖拉机 | 1004 | 配套动力型号：YCD4T23T8-100；制造商：广西玉柴动力股份有限公司；气缸数：4；标定功率(kW)：73.6；标定转速（r/min）：2400;排放标准：第三阶段。 | 功率:100马力;最小使用比质量:44.84;驱动方式:四轮驱动 | 驱动方式:四轮驱动；整机外廓尺寸(长×宽×高及部位)：4130×1800×2800（驾驶室顶部）；最小离地间隙及部位:410（前桥放油螺栓）;最小使用质量:3300（驾驶室）；配置最小使用比质量:44.84kg/kW（驾驶室）；功率(马力):100马力；发动机标定功率：73.6kW；排放阶段：国三 | 73.6 | 购机补贴(通用类) | 2026-11-02 | 山东省 | 评阅通过 | 初评员：通过 复评员：通过 | 初评员：通过 复评员：通过 |  | 驾驶室：NW202103032 | 山东省农业机械科学研究院产品质量检测中心 | NW202103036 | 山东省农业机械科学研究院产品质量检测中心
农用动力机械 | 拖拉机 | 轮式拖拉机 | 100-120马力四轮驱动拖拉机 | 山东鲁鸿农业装备有限公司 | 轮式拖拉机 | LH1004-B | 发动机型号:YN4E106-30CR4；标定功率:74kw；制造商：昆明云内动力股份有限公司；排放阶段: 国家排放标准第三排放阶段 | 功率:100马力;最小使用比质量:43.58/43.58;驱动方式:四轮驱动 | 驱动形式:四轮驱动；标定功率:74kw；发动机型号:YN4E106-30CR4；轮距(mm):前轮1320,后轮1300；轴距(mm):2015；轮胎规格(前/后):9.5-24/14.9-30；安全架配置外廓尺寸(mm):4053×1940×2740；驾驶室配置外廓尺寸(mm):4053×1940×2775；安全架配置最小使用质量:3225kg；驾驶室配置最小使用质量:3225kg. | 74 | 购机补贴(通用类) | 2026-04-29 | 山东省 | 评阅通过 | 初评员：通过 复评员：通过 | 初评员：通过 复评员：通过 |  | SJ21FH3055 / SJ21FH3054 | 湖北三智农业机械检测有限公司 | HB21SJ0004K | 湖北三智农业机械检测有限公司
农用动力机械 | 拖拉机 | 轮式拖拉机 | 100-120马力四轮驱动拖拉机 | 山东鲁潍农业装备有限公司 | 轮式拖拉机 | FL1004 | 发动机型号：SD4BM3D5，功率：73.6kW，制造商：江苏四达动力机械集团有限公司，排放阶段：第三阶段。达到国家GB 20891-2014 第三阶段排放标准 | 功率:100马力;最小使用比质量:44.57;驱动方式:四轮驱动 | 外廓尺寸及部位：4170×1820×2720（驾驶室顶部）mm，驱动形式：四轮驱动，标定功率:73.6kW(100马力），轴距：2070mm，常用轮距:1300/1400mm,轮距：1300/1300-1500mm，最小使用质量：3280kg，最小使用比质量：44.57kg/kW， | 73.6 | 购机补贴(通用类) | 2026-11-02 | 山东省 | 评阅通过 | 初评员：通过 复评员：通过 | 初评员：通过 复评员：通过 |  | WJ2021DFH018 | 河南省拖拉机柴油机产品质量监督检验中心 | WJ2018FKKX011 | 河南省拖拉机柴油机产品质量监督检验中心
农用动力机械 | 拖拉机 | 轮式拖拉机 | 100-120马力四轮驱动拖拉机 | 山东润达农业装备有限公司 | 轮式拖拉机 | RD1004 | 发动机型号：4C6-100C35；标定功率：73.5kW；制造商：安徽全柴动力股份有限公司；排放阶段：国三 | 功率:100马力;最小使用比质量:44.22;驱动方式:四轮驱动 | 标定功率：73.5kW；驱动型式：四轮驱动；外廓尺寸(长×宽×高)mm：4050×1800×2760；轴距：2050mm；常用轮距(前轮/后轮)mm：1300/1400；最小离地间隙及部位：380mm前桥壳体底部； 最小使用质量kg：3250；标准配重(前/后)kg：140/180；档位数(前进/倒退)：12/12；主变速档位数：4；副变速档位数：3×（1+1）；翻倾防护装置（驾驶室或安全框架）型号、型式及生产商：RD904.451、简易驾驶室、山东润达农业装备有限公司；空气滤清器型号及型式：K495、湿式；排气管消声腔外形尺寸：φ110×580mm； 转向系型式：全液压；传动系变速箱型式：机械平面组成式；主变速箱换档方式：机械有级档；副变速箱换档方式：机械有级档；轮胎型号(前轮/后轮)：8.3-24/14.9-30 | 73.5 | 购机补贴(通用类) | 2026-11-02 | 山东省 | 评阅通过 | 初评员：通过 复评员：通过 | 初评员：通过 复评员：通过 |  | WJ2021BFH003 | 河南省拖拉机柴油机产品质量监督检验中心 | WJ2018GKKX023 | 河南省拖拉机柴油机产品质量监督检验中心
农用动力机械 | 拖拉机 | 轮式拖拉机 | 100-120马力四轮驱动拖拉机 | 泰安泰山国泰拖拉机制造有限公司 | 轮式拖拉机 | GT1104-1 | LR6M5U22/0810E、一拖（洛阳）柴油机有限公司 、6缸、81.0KW、2200（r/min）、国Ⅲ | 功率:110马力;最小使用比质量:50.0;驱动方式:四轮驱动 | 结构尺寸（长*宽*高及部位mm）：4550×2300×2940（安全架顶部），驱动型式：四驱 ，标定功率（kw)：81.0，发动机商标或品牌：东方红，发动机型号：LR6M5U22/0810E,轴距（mm）：2475，最小使用质量（kg）：4050，配重（kg）(前/后)：200/500,机械平面组成式，机架型式：无架，最小使用比质量（kg/kw):50.0。 | 81.0 | 购机补贴(通用类) | 2026-11-02 | 山东省 | 评阅通过 | 初评员：通过 复评员：通过 | 初评员：通过 复评员：通过 |  | FH13GW0051/1 | 国家拖拉机质量监督检验中心 | W201201022-Ⅱ | 山东省农业机械产品质量监督检验站
农用动力机械 | 拖拉机 | 轮式拖拉机 | 120-140马力四轮驱动拖拉机 | 第一拖拉机股份有限公司 | 轮式拖拉机 | LX1304 | 型号：LR6A3LU22/0956E；功率：95.6kW；制造商：一拖（洛阳）柴油机有限公司；排放阶段：国三 型号：LR6A3LR22/0956；功率：95.6kW；制造商：一拖（洛阳）柴油机有限公司；排放阶段：国三 | 功率:130马力;最小使用比质量:51.57;驱动方式:四轮驱动 | 功率：95.6kW/130马力；驱动方式：四轮驱动;最小使用质量：4930kg(安全架)/5250kg(驾驶室) | 95.6 | 购机补贴(通用类) | 2026-12-30 | 河南省 | 评阅通过 | 初评员：通过 复评员：通过 | 初评员：通过 复评员：通过 |  | FH17GW0461/FH18GW0662 | 国家拖拉机质量监督检验中心 | 2009KSS054 | 河南省农业机械试验鉴定站
农用动力机械 | 拖拉机 | 轮式拖拉机 | 120-140马力四轮驱动拖拉机 | 第一拖拉机股份有限公司 | 轮式拖拉机 | LY1204 | 型号：LR4M5LU22/0882E；功率：88.2kW；制造商：一拖（洛阳）柴油机有限公司；排放阶段：国三 型号：LR4M5LU22/0882；功率：88.2kW；制造商：一拖（洛阳）柴油机有限公司；排放阶段：国三 型号：LR4M3LR22/0882；功率：88.2kW；制造商：一拖（洛阳）柴油机有限公司；排放阶段：国三 | 功率:120马力;最小使用比质量:45.18;驱动方式:四轮驱动 | 功率:88.2kW/120马力；驱动方式:四轮驱动；最小使用质量：4000kg（马鞍形地板安全架）/4040kg（马鞍形地板驾驶室）/4175kg（平地板驾驶室）/3985lg（平地板安全架） | 88.2 | 购机补贴(通用类) | 2026-12-30 | 河南省 | 评阅通过 | 初评员：通过 复评员：通过 | 初评员：通过 复评员：通过 |  | FH12GW0351/1/FH17GW0831/FH21GW1261/FH17GW1011 | 国家拖拉机质量监督检验中心 | LT12GK0331 | 国家拖拉机质量监督检验中心
农用动力机械 | 拖拉机 | 轮式拖拉机 | 120-140马力四轮驱动拖拉机 | 第一拖拉机股份有限公司 | 轮式拖拉机 | LY1204d | 型号：LR6M5U22/0882E；功率：88.2kW；制造商：一拖（洛阳）柴油机有限公司；排放阶段：国三 型号：LR4M5LU22/0882E；功率：88.2kW；制造商：一拖（洛阳）柴油机有限公司；排放阶段：国三 型号：LR4M3LR22/0882；功率：88.2kW；制造商：一拖（洛阳）柴油机有限公司；排放阶段：国三 | 功率:120马力;最小使用比质量:44.1;驱动方式:四轮驱动 | 功率:88.2kW/120马力；驱动方式:四轮驱动；最小使用质量：3890kg（四缸增压发动机马鞍形防翻架）/4040kg（四缸增压发动机马鞍形驾驶室）/4175kg（四缸增压发动机平地板驾驶室）/3985lg（四缸增压发动机平地板防翻架）/4440kg（六缸发动机马鞍形防翻架）/4380kg（六缸发动机平地板驾驶室）/4420kg（六缸发动机马鞍形驾驶室）/4240kg（六缸发动机平地板防翻架）/4000kg（四缸共轨发动机马鞍形防翻架） | 88.2 | 购机补贴(通用类) | 2021-12-31 | 河南省 | 评阅通过 | 初评员：通过 复评员：通过 | 初评员：通过 复评员：通过 |  | FH12GW0351/1/FH17GW0831/FH21GW1261/FH17GW1011 | 国家拖拉机质量监督检验中心 | LT12GK0331 | 国家拖拉机质量监督检验中心
农用动力机械 | 拖拉机 | 轮式拖拉机 | 120-140马力四轮驱动拖拉机 | 第一拖拉机股份有限公司 | 轮式拖拉机 | LY1204-L | 型号：LR6A3LR22/0882；功率：88.2kW，制造商：一拖（洛阳）柴油机有限公司；排放阶段：国三 | 功率:120马力;最小使用比质量:50.11;驱动方式:四轮驱动 | 功率：88.2kW/120马力；驱动方式：四轮驱动；最小使用质量：4420kg（安全架）/4600kg（驾驶室） | 88.2 | 购机补贴(通用类) | 2026-06-29 | 河南省 | 评阅通过 | 初评员：通过 复评员：通过 | 初评员：通过 复评员：通过 |  | FH21GW0891/FH21GW0881 | 国家拖拉机质量监督检验中心(洛阳西苑车辆与动力检验所有限公司) | LT18GK0101 | 国家拖拉机质量监督检验中心
农用动力机械 | 拖拉机 | 轮式拖拉机 | 120-140马力四轮驱动拖拉机 | 山东天海农业装备有限公司 | 轮式拖拉机 | GL1204 | 发动机型号：YC4A140-T303；标定功率/转速：88.2kW/2200r/min；制造商：广西玉柴机器股份有限公司；排放阶段：国Ⅲ。 | 功率:120马力;最小使用比质量:51.59;驱动方式:四轮驱动 | 功率：120马力，88.2kW；驱动型式：四轮驱动；整机外廓尺寸（mm）：长4700×宽2200×高2900；轴距（mm）：2310；最小使用质量（kg）：4550；最小使用比质量（kg/kW）：51.59。 | 88.2 | 购机补贴(通用类) | 2026-11-02 | 山东省 | 评阅通过 | 初评员：通过 复评员：通过 | 初评员：通过 复评员：通过 |  | WJ2021AFH35G | 河南省拖拉机柴油机产品质量监督检验中心 | WT202005024 | 黑龙江省彤廷质检技术有限公司
农用动力机械 | 拖拉机 | 轮式拖拉机 | 120-140马力四轮驱动拖拉机 | 潍坊鸿创金拖机械制造有限公司 | 轮式拖拉机 | HC1204 | 配套发动机型号:WP4.1G120E310A；生产厂:潍柴动力扬州柴油机有限责任公司；标定功率:88.2kW；标定转速：2300r/min；排放标准：第三排放阶段； | 功率:120马力;最小使用比质量:50.00;驱动方式:四轮驱动 | 外廓尺寸(长×宽×高)mm:4400×2040×2870（驾驶室顶）；轴距或履带接地长:2165mm；常用轮距(前轮/后轮)或轨距:1620/1500mm；轮距（前轮/后轮）：1620、2020/1400-1800；最小离地间隙：400（前驱动桥底）；离合器壳体前端面至后驱动轴轴心线的水平距离：1300mm；变速箱齿轮副轴孔中心距：120mm；最小使用质量:4410kg；最小使用质量比：50.00；；标准配重（前/后）：440/160kg； 档位数：前进/倒退/爬行：16/8/0；主变速器档位数：4；副变速器档位数/其他档位数：2×（2+1）；翻倾防护装置（驾驶室或安全框架）型号：WHC1404;翻倾防护装置（驾驶室或安全框架）型式：简易驾驶室；轮胎型号（前轮/后轮）：12.4-24/16.9-34 | 88.2 | 购机补贴(通用类) | 2026-11-02 | 山东省 | 评阅通过 | 初评员：通过 复评员：通过 | 初评员：通过 复评员：通过 |  | NW202101002-X01 | 山东省农业机械科学研究院产品质量检测中心 | WT202007023 | 黑龙江彤廷质检技术有限公司
农用动力机械 | 拖拉机 | 轮式拖拉机 | 120-140马力四轮驱动拖拉机 | 潍坊银泉机械有限公司 | 轮式拖拉机 | 1304-D | 发动机型号：YC4A150-T304；发动机生产厂：广西玉柴机器股份有限公司；发动机气缸数：4；发动机标定功率：95.6kW；发动机转速：2200r/min；排放阶段：国三 | 功率:130马力;最小使用比质量:49.16;驱动方式:四轮驱动 | 功率：130马力（95.6kW）；驱动形式：四轮驱动；整机外廓尺寸（长×宽×高及部位）（mm）：4580×2180×2920（驾驶室顶）；轴距（mm）：2315；常用轮距（前轮/后轮）（mm）：1610/1710；离合器壳体前端面至后驱动轴轴心线的水平距离（mm）：1315；变速箱齿轮副轴孔中心距（mm）：118；最小使用质量（kg）：4700；最小使用比质量（kg/kW）：49.16；标准配重(前/后)：440/172kg；变速箱档位数（前进/倒退）（个）：16/8；主变速档位数（个）：4；副变速档位数（个）：（2+1）×2；发动机型号：YC4A150-T304；发动机生产厂：广西玉柴机器股份有限公司；发动机气缸数：4；发动机转速：2200r/min；排放阶段：国三；轮胎型号(前轮/后轮)：13.6-24/16.9-34 | 95.6 | 购机补贴(通用类) | 2026-11-02 | 山东省 | 评阅通过 | 初评员：通过 复评员：通过 | 初评员：通过 复评员：通过 |  | WJ2021AFH15G | 河南省拖拉机柴油机产品质量监督检验中心 | WT202004007 | 黑龙江省彤廷质检技术有限公司
农用动力机械 | 拖拉机 | 轮式拖拉机 | 120-140马力四轮驱动拖拉机 | 潍坊银泉机械有限公司 | 轮式拖拉机 | 1304-D1 | 发动机型号：YC6J155-T302；发动机生产厂：广西玉柴机器股份有限公司；发动机气缸数：6；发动机标定功率：95.6kW；发动机转速：2300r/min；排放阶段：国三 | 功率:130马力;最小使用比质量:53.0;驱动方式:四轮驱动 | 功率：130马力（95.6kW）；驱动形式：四轮驱动；整机外廓尺寸（长×宽×高及部位）（mm）：4920×2180×2920（驾驶室顶）；轴距（mm）：2570；常用轮距（前轮/后轮）（mm）：1610/1710；离合器壳体前端面至后驱动轴轴心线的水平距离（mm）：1315；变速箱齿轮副轴孔中心距（mm）：118；最小使用质量（kg）：5000；最小使用比质量（kg/kW）：53.0；标准配重(前/后)：440/172kg；变速箱档位数（前进/倒退）（个）：16/8；主变速档位数（个）：4；副变速档位数（个）：（2+1）×2；发动机型号：YC6J155-T302；发动机生产厂：广西玉柴机器股份有限公司；发动机气缸数：6；发动机转速：2300r/min；排放阶段：国三；轮胎型号(前轮/后轮)：13.6-24/16.9-34 | 95.6 | 购机补贴(通用类) | 2026-11-02 | 山东省 | 评阅通过 | 初评员：通过 复评员：通过 | 初评员：通过 复评员：通过 |  | WJ2021AFH15G | 河南省拖拉机柴油机产品质量监督检验中心 | WT202004007 | 黑龙江省彤廷质检技术有限公司
农用动力机械 | 拖拉机 | 轮式拖拉机 | 120-140马力四轮驱动拖拉机 | 中联农业机械股份有限公司 | 轮式拖拉机 | RC1204-A | 国三，YC4A140-T304，玉柴，功率：88.2kW； | 功率:120马力;最小使用比质量:47.61;驱动方式:四轮驱动 | 功率：120马力；型式：四轮驱动；最小使用质量kg：4200；最小使用比质量（kg/kw）：47.61； | 88.2 | 购机补贴(通用类) | 2026-11-02 | 安徽省 | 评阅通过 | 初评员：通过 复评员：通过 | 初评员：通过 复评员：通过 |  | FH21GW0871 | 国家拖拉机质量监督检验中心（洛阳西苑车辆与动力检验所有限公司） | W201301084-II | 山东省农业机械产品质量监督检验站
农用动力机械 | 拖拉机 | 轮式拖拉机 | 120-140马力四轮驱动动力换挡拖拉机 | 江苏沃得高新农业装备有限公司 | 轮式拖拉机 | DX1204 | 配套发动机型号：YC4A140-T304；制造商：广西玉柴机器股份有限公司；标定功率(kW)：88.2；标定转速(r/min)：2300；排放阶段：第Ⅲ阶段。 | 功率:120马力;最小使用比质量:47.28;换挡方式:动力换挡/换向 ;驱动方式:四轮驱动 | 标定功率：120马力（88.2kW）；驱动方式：四轮驱动；最小使用比质量（kg/kW）：47.28（带安全架）/48.70（带驾驶室）；主变速换挡方式为机械有级挡，副变速换挡方式为动力换向；配套发动机型号：玉柴YC4A140-T304（国Ⅲ排放标准）；标定转速(r/min)：2300；外廓尺寸（长×宽×高）（mm）：4650×2070×2740（至安全架顶）/2890（至驾驶室顶）；轴距或履带接地长（mm）：2330；最小使用质量(kg)：4170（带安全架）/4295（带驾驶室）；发动机与主离合器联接方式：直联；轮胎型号（前轮/后轮）：12.4-28/16.9-34。 | 88.2 | 购机补贴(通用类) | 2026-10-07 | 江苏省 | 评阅通过 | 初评员：通过 复评员：通过 | 初评员：通过 复评员：通过 |  | SAM2021003G、SAM2021044 | 南京赛姆认证科技发展有限公司、南京赛姆认证科技发展有限公司 | YH2021WJ01113 | 江苏沿海农业机械检测有限公司
农用动力机械 | 拖拉机 | 轮式拖拉机 | 120-140马力四轮驱动动力换挡拖拉机 | 江苏沃得高新农业装备有限公司 | 轮式拖拉机 | DX1304 | 配套发动机型号：YC4A150-T305；制造商：广西玉柴机器股份有限公司；标定功率(kW)：95.6；标定转速(r/min)：2300；排放阶段：第Ⅲ阶段。 | 功率:130马力;最小使用比质量:43.62;换挡方式:动力换挡/换向 ;驱动方式:四轮驱动 | 标定功率：130马力（95.6kW）；驱动方式：四轮驱动；最小使用比质量（kg/kW）：43.62（带安全架）/44.93（带驾驶室）；主变速换挡方式为机械有级挡，副变速换挡方式为动力换向；配套发动机型号：玉柴YC4A150-T305（国Ⅲ排放标准）；标定转速(r/min)：2300；外廓尺寸（长×宽×高）（mm）：4650×2070×2740（至安全架顶）/2890（至驾驶室顶）；轴距或履带接地长（mm）：2330；最小使用质量(kg)：4170（带安全架）/4295（带驾驶室）；发动机与主离合器联接方式：直联；轮胎型号（前轮/后轮）：12.4-28/16.9-34。 | 95.6 | 购机补贴(通用类) | 2026-10-07 | 江苏省 | 评阅通过 | 初评员：通过 复评员：通过 | 初评员：通过 复评员：通过 |  | SAM2021003G、SAM2021044 | 南京赛姆认证科技发展有限公司、南京赛姆认证科技发展有限公司 | YH2021WJ01113 | 江苏沿海农业机械检测有限公司
农用动力机械 | 拖拉机 | 轮式拖拉机 | 140-160马力四轮驱动拖拉机 | 第一拖拉机股份有限公司 | 轮式拖拉机 | LX1504 | 型号：LR6A3LU22/1103E；功率：110.3kW；制造商：一拖（洛阳）柴油机有限公司；排放阶段：国三 型号：LR6A3LR22/1103；功率：110.3kW；制造商：一拖（洛阳）柴油机有限公司；排放阶段：国三 | 功率:150马力;最小使用比质量:45.1;驱动方式:四轮驱动 | 功率：110.3kW/150马力；驱动方式：四轮驱动；最小使用质量：4980kg(马鞍型驾驶室）/5160kg(平地板防翻架）/5280kg(平地板驾驶室） | 110.3 | 购机补贴(通用类) | 2021-12-31 | 河南省 | 评阅通过 | 初评员：通过 复评员：通过 | 初评员：通过 复评员：通过 |  | FH12GW0351/1/FH09GW0141/1/FH17GW1001 | 国家拖拉机质量监督检验中心 | LT16GK0271 | 国家拖拉机质量监督检验中心
农用动力机械 | 拖拉机 | 轮式拖拉机 | 140-160马力四轮驱动拖拉机 | 第一拖拉机股份有限公司 | 轮式拖拉机 | LX1504 | 型号：LR6A3LU22/1103E；功率：110.3kW；制造商：一拖（洛阳）柴油机有限公司；排放阶段：国三 型号：LR6A3LR22/1103；功率：110.3kW；制造商：一拖（洛阳）柴油机有限公司；排放阶段：国三 | 功率:150马力;最小使用比质量:45.15;驱动方式:四轮驱动 | 功率：110.3kW/150马力；驱动方式：四轮驱动；最小使用质量：4980kg(马鞍形地板驾驶室）/5160kg(平地板安全架）/5280kg(平地板驾驶室） | 110.3 | 购机补贴(通用类) | 2026-12-30 | 河南省 | 评阅通过 | 初评员：通过 复评员：通过 | 初评员：通过 复评员：通过 |  | FH12GW0351/1/FH09GW0141/1/FH17GW1001 | 国家拖拉机质量监督检验中心 | LT16GK0271 | 国家拖拉机质量监督检验中心
农用动力机械 | 拖拉机 | 轮式拖拉机 | 140-160马力四轮驱动拖拉机 | 第一拖拉机股份有限公司 | 轮式拖拉机 | LY1404 | 型号：LR6A3LR22/1030；功率：103kW，制造商：一拖（洛阳）柴油机有限公司；排放阶段：国三 | 功率:140马力;最小使用比质量:43.6;驱动方式:四轮驱动 | 功率：103kW/140马力；驱动方式：四轮驱动；最小使用质量:4491kg | 103 | 购机补贴(通用类) | 2023-12-31 | 河南省 | 评阅通过 | 初评员：通过 复评员：通过 | 初评员：通过 复评员：通过 |  | FH19GW0871 | 国家拖拉机质量监督检验中心 | LT18GK0101 | 国家拖拉机质量监督检验中心
农用动力机械 | 拖拉机 | 轮式拖拉机 | 140-160马力四轮驱动拖拉机 | 山东联诚农业装备有限公司 | 轮式拖拉机 | LC1404 | 发动机品牌及型号：WEICHAI WP6G140E331；标定功率（kW）：103，制造商：潍柴（潍坊）中型柴油机有限公司，排放阶段：第三阶段； 选配发动机型号： 东方红LR6M3ZU23/1030E；103KW；一拖（洛阳）柴油机有限公司；第三阶段； 玉柴YC6J165-T301，102.9KW，广西玉柴机器股份有限公司，第三阶段； | 功率:140马力;最小使用比质量:51.5;驱动方式:四轮驱动 | 四轮驱动；外廓尺寸：5150×2400×3090 mm；轴距2650mm；轮距（前轮/后轮）： 1765、1775、1885、1935、2045、2055、2165/1620-2420；轮距（前轮/后轮）调整方式：有级调节/无级可调；最小使用质量：5300kg；最大配重（前/后）：440kg/480kg；档位数（前进/倒退/爬行）：16/8/0；主变速档位数*副变速档位数/其他档位数：4*（2+1）×2;发动机与离合器联接方式：直联；起动方式：电启动；翻倾防护装置（驾驶室或安全框架）：简易驾驶室；转向系型式：前轮全液压转向；传动系变速箱型式：机械平面组成式；主变速箱换挡型式：机械有级档；副变速箱换档方式：机械有级档；轮胎型号（前轮/后轮）：14.9-26/18.4-38 | 103 | 购机补贴(通用类) | 2026-12-30 | 山东省 | 评阅通过 | 初评员：通过 复评员：通过 | 初评员：通过 复评员：通过 |  | W201606060 | 机械工业农业机械产品质量检测中心（济南） | W201606125 | 机械工业农业机械产品质量检测中心（济南）
农用动力机械 | 拖拉机 | 轮式拖拉机 | 140-160马力四轮驱动拖拉机 | 山东联诚农业装备有限公司 | 轮式拖拉机 | LC1504 | 发动机品牌及型号：WEICHAI WP6G150E330A；标定功率（kW）：110.3；制造商：潍柴（潍坊）中型柴油机有限公司；排放阶段：第三阶段； 选配发动机型号： 东方红LR6M3ZU23/1103E；110.3KW；一拖（洛阳）柴油机有限公司，第三阶段。 玉柴YC6J175-T301；110.3KW；广西玉柴机器股份有限公司；第三阶段； | 功率:150马力;最小使用比质量:48.1;驱动方式:四轮驱动 | 四轮驱动；外廓尺寸：5150×2400×3090 mm；轴距2650mm；轮距（前轮/后轮）： 1765、1775、1885、1935、2045、2055、2165/1620-2420；轮距（前轮/后轮）调整方式：有级调节/无级可调；最小使用质量：5300kg；最大配重（前/后）：440kg/480kg；档位数（前进/倒退/爬行）：16/8/0；主变速档位数*副变速档位数/其他档位数：4*（2+1）×2;发动机与离合器联接方式：直联；起动方式：电启动；翻倾防护装置（驾驶室或安全框架）：简易驾驶室；转向系型式：前轮全液压转向；传动系变速箱型式：机械平面组成式；主变速箱换挡型式：机械有级档；副变速箱换档方式：机械有级档；轮胎型号（前轮/后轮）：14.9-26/18.4-38 | 110.3 | 购机补贴(通用类) | 2026-12-30 | 山东省 | 评阅通过 | 初评员：通过 复评员：通过 | 初评员：通过 复评员：通过 |  | W201606060 | 机械工业农业机械产品质量检测中心（济南） | W201606125 | 机械工业农业机械产品质量检测中心（济南）
农用动力机械 | 拖拉机 | 轮式拖拉机 | 140-160马力四轮驱动拖拉机 | 山东时风（集团）有限责任公司 | 轮式拖拉机 | SF1400B-1 | 配套动力型号：配套动力型号：YC4A160-T312；制造商：广西玉柴机器股份有限公司；气缸数：4；标定功率（kW）：103；标定转速（r/min）：2200；排放标准：第三阶段。 选配一： LR6M3U23/1030E；制造商：一拖（洛阳）柴油机有限公司；气缸数：6；标定功率（kW）：103；标定转速（r/min）：2300；排放标准：第三阶段。 选配二： WP6G140E331；制造商：潍柴（潍坊）中型柴油机有限公司；气缸数：6；标定功率（kW）：103；标定转速（r/min）：2200；排放标准：第三阶段。 | 功率:140马力;最小使用比质量:40.63;驱动方式:四轮驱动 | 外廓尺寸（长×宽×高）：4545×2290×2930（四缸机）、4860×2290×2825（六缸机）；轴距：2195（四缸机）、2510（六缸机）；常用轮距（前轮/后轮）：1530/1620；最小离地间隙及部位：430（后桥底部）；最小使用质量：4185（四缸机）、4355（六缸机）；标准配重（前/后）：440/900；档位数（前进/倒退）：16/8；主变速档位数：4；副变速档位数：（2+1）×2；发动机与离合器联接方式：直联式；翻倾防护装置型号：T15040045001；翻倾防护装置型式：驾驶室；翻倾防护装置生产厂：山东时风（集团）有限责任公司；空气滤清器型号：SF800-11010B（四缸机）、T15040311012（东方红六缸机）、KLQ-518D(潍柴六缸机)；空气滤清器型式：湿式（四缸机）、干式（六缸机）；排气管消声腔外形尺寸：φ135×850（四缸机）、580×300×130（六缸机）；转向系型式：全液压；传动系变速箱型式：机械平面组成式；主变速箱换档方式：机械有级挡；副变速箱换档方式：机械有级挡；轮胎型号(前轮/后轮)：7.50-20/16.9-34。 | 103 | 购机补贴(通用类) | 2021-12-31 | 山东省 | 评阅通过 | 初评员：通过 复评员：通过 | 初评员：通过 复评员：通过 |  | W201606050 | 机械工业农业机械产品质量检测中心（济南） | LT16GK0241 | 国家拖拉机质量监督检验中心
农用动力机械 | 拖拉机 | 轮式拖拉机 | 140-160马力四轮驱动拖拉机 | 山东时风（集团）有限责任公司 | 轮式拖拉机 | SF1404B | 配套动力型号：配套动力型号：YC4A160-T312；制造商：广西玉柴机器股份有限公司；气缸数：4；标定功率（kW）：103；标定转速（r/min）：2200；排放标准：第三阶段。 选配一： LR6M3U23/1030E；制造商：一拖（洛阳）柴油机有限公司；气缸数：6；标定功率（kW）：103；标定转速（r/min）：2300；排放标准：第三阶段。 选配二： WP6G140E331；制造商：潍柴（潍坊）中型柴油机有限公司；气缸数：6；标定功率（kW）：103；标定转速（r/min）：2200；排放标准：第三阶段。 | 功率:140马力;最小使用比质量:41.8;驱动方式:四轮驱动 | 外廓尺寸（长×宽×高）：4575×2290×2950（四缸机）、4890×2290×2950（六缸机）；轴距：2195（四缸机）、2510（六缸机）；常用轮距（前轮/后轮）：1610/1620；最小离地间隙及部位：400（前桥底部）；最小使用质量：4305（四缸机）、4485（六缸机）；标准配重（前/后）：440/900；档位数（前进/倒退）：16/8；主变速档位数：4；副变速档位数：（2+1）×2；发动机与离合器联接方式：直联式；翻倾防护装置型号：SF1204-46001；翻倾防护装置型式：安全框架；翻倾防护装置生产厂：山东时风（集团）有限责任公司；空气滤清器型号：SF800-11010B（四缸机）、T15040311012（东方红六缸机）、KLQ-518D(潍柴六缸机)；空气滤清器型式：湿式（四缸机）、干式（六缸机）；排气管消声腔外形尺寸：φ135×850（四缸机）、580×300×130（六缸机）；转向系型式：全液压；传动系变速箱型式：机械平面组成式；主变速箱换档方式：机械有级挡；副变速箱换档方式：机械有级挡；轮胎型号(前轮/后轮)：13.6-24/16.9-38。 | 103 | 购机补贴(通用类) | 2021-12-31 | 山东省 | 评阅通过 | 初评员：通过 复评员：通过 | 初评员：通过 复评员：通过 |  | W201609125 | 机械工业农业机械产品质量检测中心（济南） | LT16GK0251 | 国家拖拉机质量监督检验中心
农用动力机械 | 拖拉机 | 轮式拖拉机 | 140-160马力四轮驱动拖拉机 | 山东时风（集团）有限责任公司 | 轮式拖拉机 | SF1404B-1 | 配套动力型号：配套动力型号：YC4A160-T312；制造商：广西玉柴机器股份有限公司；气缸数：4；标定功率（kW）：103；标定转速（r/min）：2200；排放标准：第三阶段。 选配一： LR6M3U23/1030E；制造商：一拖（洛阳）柴油机有限公司；气缸数：6；标定功率（kW）：103；标定转速（r/min）：2300；排放标准：第三阶段。 选配二： WP6G140E331；制造商：潍柴（潍坊）中型柴油机有限公司；气缸数：6；标定功率（kW）：103；标定转速（r/min）：2200；排放标准：第三阶段。 | 功率:140马力;最小使用比质量:43.74;驱动方式:四轮驱动 | 外廓尺寸（长×宽×高）：4575×2290×2950（四缸机）、4890×2290×2950（六缸机）；轴距：2195（四缸机）、2510（六缸机）；常用轮距（前轮/后轮）：1610/1620；最小离地间隙及部位：400（前桥底部）；最小使用质量：4305（四缸机）、4485（六缸机）；标准配重（前/后）：440/900；档位数（前进/倒退）：16/8；主变速档位数：4；副变速档位数：（2+1）×2；发动机与离合器联接方式：直联式；翻倾防护装置型号：SF1204-46001；翻倾防护装置型式：安全框架；翻倾防护装置生产厂：山东时风（集团）有限责任公司；空气滤清器型号：SF800-11010B（四缸机）、T15040311012（东方红六缸机）、KLQ-518D(潍柴六缸机)；空气滤清器型式：湿式（四缸机）、干式（六缸机）；排气管消声腔外形尺寸：φ135×850（四缸机）、580×300×130（六缸机）；转向系型式：全液压；传动系变速箱型式：机械平面组成式；主变速箱换档方式：机械有级挡；副变速箱换档方式：机械有级挡；轮胎型号(前轮/后轮)：13.6-24/16.9-38。 | 103 | 购机补贴(通用类) | 2021-12-31 | 山东省 | 评阅通过 | 初评员：通过 复评员：通过 | 初评员：通过 复评员：通过 |  | W201606050、W201609125 | 机械工业农业机械产品质量检测中心（济南） | LT16GK0251 | 国家拖拉机质量监督检验中心
农用动力机械 | 拖拉机 | 轮式拖拉机 | 140-160马力四轮驱动拖拉机 | 山东天海农业装备有限公司 | 轮式拖拉机 | GL1404 | 发动机型号：YC4A160-T302；标定功率/转速：103kW/2200r/min；制造商：广西玉柴机器股份有限公司；排放阶段：国Ⅲ。 | 功率:140马力;最小使用比质量:46.41;驱动方式:四轮驱动 | 功率：140马力，103kW；驱动型式：四轮驱动；整机外廓尺寸（mm）：长4700×宽2200×高2900；轴距（mm）：2310；最小使用质量（kg）：4780；最小使用比质量（kg/kW）：46.41。 | 103 | 购机补贴(通用类) | 2026-11-02 | 山东省 | 评阅通过 | 初评员：通过 复评员：通过 | 初评员：通过 复评员：通过 |  | WJ2021AFH35G | 河南省拖拉机柴油机产品质量监督检验中心 | WT202005024 | 黑龙江省彤廷质检技术有限公司
农用动力机械 | 拖拉机 | 轮式拖拉机 | 140-160马力四轮驱动拖拉机 | 山东威晟农业装备有限公司 | 轮式拖拉机 | JWS1404 | 140马力，发动机型号：WP6G140E331 ；制造商：潍柴（潍坊）中型柴油机有限公司；气缸数：六缸；标定功率(kW)：103 kW；标定转速（r/min）：2200；排放标准：国Ⅲ标准。 | 功率:140马力;最小使用比质量:4650;驱动方式:四轮驱动 | 外廓尺寸（长×宽×高）mm：5100×2210×3000（驾驶室顶）；轴距mm：2640 ；；常用轮距（前轮/后轮）mm：1700/1730 ；最小离地间隙及部位：440（前桥底部） ；最小使用质量：4650 ；最小使用比质量 ：45.15 ，标准配重(前/后)：240/172；档位数(前进/倒退)：16/8；主变速档位数：4；副变速档位数：2x（2+1）；发动机与离合器联接方式：直连；翻倾防护装置（驾驶室或安全框架）型号、型式及生产商：JWS2604.45.003，简易驾驶室，山东威晟农业装备有限公司；空气滤清器型号及型式：KLQ-518D ,干式；排气管消声腔外形尺寸：600×300×140 ；转向系型式：全液压转向 ；传动系变速箱型式：机械平面组成式 ；主变速箱换档方式：机械有机挡；副变速箱换档方式：机械有机挡；轮胎型号(前轮/后轮)：14.9-26/18.4-38 ；牵引力≥37210N | 103 | 购机补贴(通用类) | 2026-11-02 | 山东省 | 评阅通过 | 初评员：通过 复评员：通过 | 初评员：通过 复评员：通过 |  | WJ2021DFH025 | 河南省拖拉机柴油机产品质量监督检验中心 | WJ2018AKKX005 | 河南省拖拉机柴油机产品质量监督检验中心
农用动力机械 | 拖拉机 | 轮式拖拉机 | 140-160马力四轮驱动拖拉机 | 山东沃富田拖拉机有限公司 | 轮式拖拉机 | WFT1404 | 配套动力型号：LR4M3LR22/1030；制造商：一拖（洛阳）柴油机有限公司；气缸数：4；标定功率(kW)：103；标定转速（r/min）：2200；排放标准：第三阶段。 | 功率:140马力;最小使用比质量:45.0;驱动方式:四轮驱动 | 标定功率:103kW(140马力）；驱动方式:四轮驱动；最小使用比质量:45.0kg/kW；外廓尺寸(长×宽×高及部位)：4680×2080×2820mm（驾驶室顶端）；轴距：2260mm ；最小使用质量：4636kg；标准配重(前/后)：420kg/164kg；挡位数(前进/倒退)：16/8；轮胎型号(前轮/后轮)：12.4-24/16.9-34。 | 103 | 购机补贴(通用类) | 2026-11-02 | 山东省 | 评阅通过 | 初评员：通过 复评员：通过 | 初评员：通过 复评员：通过 |  | WJ2020LFH17G | 河南省拖拉机柴油机产品质量监督检验中心 | NJJC20200409-CK | 山东宝鼎农业机械检测有限公司
农用动力机械 | 拖拉机 | 轮式拖拉机 | 140-160马力四轮驱动拖拉机 | 山东中诺农业装备有限公司 | 轮式拖拉机 | ZNG1404 | 配套动力型号：YC4A160-T302；制造商：广西玉柴机器股份有限公司；标定功率（kw)：103；排放标准：第三阶段。 | 功率:140马力;最小使用比质量:44.27;驱动方式:四轮驱动 | 标定功率：103kw，驱动型式：四驱。最小使用比质量（kg/kw）：44.27。 | 103 | 购机补贴(通用类) | 2026-11-02 | 山东省 | 评阅通过 | 初评员：通过 复评员：通过 | 初评员：通过 复评员：通过 |  | №：WJ2021FFH15G | 河南省拖拉机柴油机产品质量监督检验中心 | №：YH2021WJ01103 | 江苏沿海农业机械检测有限公司
农用动力机械 | 拖拉机 | 轮式拖拉机 | 140-160马力四轮驱动拖拉机 | 山东中诺农业装备有限公司 | 轮式拖拉机 | ZNG1404-A | 配套动力型号：YN4F146-32CR；制造商：昆明云内动力股份有限公司；标定功率（kw)：103；排放标准：第三阶段。 | 功率:140马力;最小使用比质量:44.48;驱动方式:四轮驱动 | 标定功率：103kw，驱动型式：四驱。最小使用比质量（kg/kw）：44.48。 | 103 | 购机补贴(通用类) | 2026-11-02 | 山东省 | 评阅通过 | 初评员：通过 复评员：通过 | 初评员：通过 复评员：通过 |  | №：WJ2021FFH15G | 河南省拖拉机柴油机产品质量监督检验中心 | №：YH2021WJ01103 | 江苏沿海农业机械检测有限公司
农用动力机械 | 拖拉机 | 轮式拖拉机 | 140-160马力四轮驱动拖拉机 | 山东中诺农业装备有限公司 | 轮式拖拉机 | ZNG1404-C | 配套动力型号：LR6M3ZU23/1030E；制造商：一拖（洛阳）柴油机有限公司；标定功率（kw)：103；排放标准：第三阶段。 | 功率:140马力;最小使用比质量:46.99;驱动方式:四轮驱动 | 标定功率：103kw，驱动型式：四驱。最小使用比质量（kg/kw）：46.99。 | 103 | 购机补贴(通用类) | 2026-11-02 | 山东省 | 评阅通过 | 初评员：通过 复评员：通过 | 初评员：通过 复评员：通过 |  | №：WJ2021FFH15G | 河南省拖拉机柴油机产品质量监督检验中心 | №：YH2021WJ01103 | 江苏沿海农业机械检测有限公司
农用动力机械 | 拖拉机 | 轮式拖拉机 | 140-160马力四轮驱动拖拉机 | 山拖农机装备有限公司 | 轮式拖拉机 | ME1404 | 发动机型号：YC4A160-T302； 功率（kW）：103； 制造商：广西玉柴机器股份有限公司； 排放阶段：GB 20891-2014第三阶段 | 功率:140马力;最小使用比质量:44.2;驱动方式:四轮驱动 | 外型尺寸（mm）：4528×2100×2970（空滤器顶部）； 驱动方式：四驱; 功率（KW）:103（国三）; 轴距（mm）:2180; 最小使用质量（kg）:4555; 轮距(前轮/后轮)mm：1610、1710、1750、1810、1850、1950/1605、1700、1815、1890、2005; 标准配重(前/后)kg:480/330; 挡位数(前进/倒退):16/8; 转向系型式：全液压; 转向操纵机构：方向盘; 转向机构型式：前轮转向; 最小使用比质量kg/kW:44.2; 主变速箱换档方式:机械有级挡; 轮胎型号(前轮/后轮):14.9-24/18.4-34 | 103 | 购机补贴(通用类) | 2026-11-02 | 山东省 | 评阅通过 | 初评员：通过 复评员：通过 | 初评员：通过 复评员：通过 |  | NW201907032 | 山东省农业机械科学研究院产品质量检测中心 | NO201601216 | 江苏省农业机械试验鉴定站
农用动力机械 | 拖拉机 | 轮式拖拉机 | 140-160马力四轮驱动拖拉机 | 山拖农机装备有限公司 | 轮式拖拉机 | MF1504 | 发动机型号：WP6G150E330A； 功率（kW）：110.3； 制造商：潍柴（潍坊）中型柴油机有限公司； 排放阶段：GB 20891-2014第三阶段； | 功率:150马力;最小使用比质量:54.71;驱动方式:四轮驱动 | 外型尺寸（mm）：5430×2450×3200（空滤器顶部）； 驱动方式：四驱; 功率（KW）:110.3（国三）; 轴距（mm）:2823; 最小使用质量（kg）:6035; 轮距(前轮/后轮)mm：1700、1800、1860、1960、2020、2120/1645-2330; 标准配重(前/后)kg:600/240; 挡位数(前进/倒退):12/4; 转向系型式：全液压; 转向操纵机构：方向盘; 转向机构型式：前轮转向; 最小使用比质量kg/kW:54.71; 主变速箱换档方式:机械有级挡; 轮胎型号(前轮/后轮):14.9-26/18.4-38 | 110.3 | 购机补贴(通用类) | 2026-12-30 | 山东省 | 评阅通过 | 初评员：通过 复评员：通过 | 初评员：通过 复评员：通过 |  | NW201708025 | 山东省农业机械科学研究院产品质量检测中心 | NW201708031 | 山东省农业机械科学研究院产品质量检测中心
农用动力机械 | 拖拉机 | 轮式拖拉机 | 140-160马力四轮驱动拖拉机 | 潍坊恒源拖拉机有限公司 | 轮式拖拉机 | 1404 | 发动机型号:WP6G140E331 功率（kw):103 气缸数：6 转速：2200 进气方式：增压中冷 型式：直列、水冷、四冲程 制造商:潍柴（潍坊）中型柴油机有限公司 排放阶段：国3 | 功率:140马力;最小使用比质量:51.35;驱动方式:四轮驱动 | 功率：140马力 整机驱动型式：四轮驱动 整机外廓尺寸(长×宽×高及部位)(mm)：5120×2330×2970（至空滤器顶） 轴距或履带接地长(mm)：2620 轮距(前轮/后轮)或轨距(mm)：1800/1840-2000 最小离地间隙及部位(mm)：480（前桥） 最小使用质量(kg)：5290 最小使用比质量（kg/kW）:51.35 轮胎型号：14.9-26/18.4-38 排放阶段：国3 | 103 | 购机补贴(通用类) | 2026-12-30 | 山东省 | 评阅通过 | 初评员：通过 复评员：通过 | 初评员：通过 复评员：通过 |  | WJ2021EFH09G | 河南省拖拉机柴油机产品质量监督检验中心 | 2015KKX064 | 河南省拖拉机柴油机产品质量监督检验中心
农用动力机械 | 拖拉机 | 轮式拖拉机 | 140-160马力四轮驱动拖拉机 | 潍坊恒源拖拉机有限公司 | 轮式拖拉机 | 1504 | 发动机型号:WP6G150E330A 功率（kw):110.3 气缸数：6 转速：2200 型式：直列、水冷、四冲程 制造商:潍柴（潍坊）中型柴油机有限公司 排放阶段：国3 | 功率:150马力;最小使用比质量:47.96;驱动方式:四轮驱动 | 功率：150马力 整机驱动型式：四轮驱动 整机外廓尺寸(长×宽×高及部位)：5120×2330×2970（至空滤器顶） 轴距或履带接地长(mm)：2620 轮距(前轮/后轮)或轨距(mm)：1800/1840-2000 最小离地间隙及部位(mm)：480（前桥） 最小使用质量(kg)：5290 最小使用比质量（kg/kW）:47.96 轮胎型号：14.9-26/18.4-38 排放阶段：国3 | 110.3 | 购机补贴(通用类) | 2026-12-30 | 山东省 | 评阅通过 | 初评员：通过 复评员：通过 | 初评员：通过 复评员：通过 |  | WJ2021EFH09G | 河南省拖拉机柴油机产品质量监督检验中心 | 2015KKX064 | 河南省拖拉机柴油机产品质量监督检验中心
农用动力机械 | 拖拉机 | 轮式拖拉机 | 140-160马力四轮驱动拖拉机 | 潍坊鸿创金拖机械制造有限公司 | 轮式拖拉机 | HC1404 | 配套发动机型号:WP4.1G140E301；生产厂:潍柴动力扬州柴油机有限责任公司；标定功率:103kW；标定转速：2300r/min；排放标准：第三排放阶段； | 功率:140马力;最小使用比质量:44.27;驱动方式:四轮驱动 | 外廓尺寸(长×宽×高)mm:4510×2040×2870（驾驶室顶）；轴距或履带接地长:2165mm；常用轮距(前轮/后轮)或轨距:1620/1500mm；轮距（前轮/后轮）：1620、2020/1400-1800；最小离地间隙：400（前驱动桥底）；离合器壳体前端面至后驱动轴轴心线的水平距离：1300mm；变速箱齿轮副轴孔中心距：120mm；最小使用质量:4560kg；最小使用质量比：44.27；；标准配重（前/后）：440/160kg； 档位数：前进/倒退/爬行：16/8/0；主变速器档位数：4；副变速器档位数/其他档位数：2×（2+1）；翻倾防护装置（驾驶室或安全框架）型号：WHC1404;翻倾防护装置（驾驶室或安全框架）型式：简易驾驶室；轮胎型号（前轮/后轮）：12.4-24/16.9-34 | 103 | 购机补贴(通用类) | 2026-11-02 | 山东省 | 评阅通过 | 初评员：通过 复评员：通过 | 初评员：通过 复评员：通过 |  | NW202101002-X01 | 山东省农业机械科学研究院产品质量检测中心 | WT202007023 | 黑龙江彤廷质检技术有限公司
农用动力机械 | 拖拉机 | 轮式拖拉机 | 140-160马力四轮驱动拖拉机 | 潍坊银泉机械有限公司 | 轮式拖拉机 | 1404-D | 发动机型号：YC4A160-T302；发动机生产厂：广西玉柴机器股份有限公司；发动机气缸数：4；发动机标定功率：103kW；发动机转速：2200r/min；排放阶段：国三 | 功率:140马力;最小使用比质量:46.60;驱动方式:四轮驱动 | 功率：140马力（103kW）；驱动形式：四轮驱动；整机外廓尺寸（长×宽×高及部位）（mm）：4580×2180×2920（驾驶室顶）；轴距（mm）：2315；常用轮距（前轮/后轮）（mm）：1610/1710；离合器壳体前端面至后驱动轴轴心线的水平距离（mm）：1315；变速箱齿轮副轴孔中心距（mm）：118；最小使用质量（kg）：4800；最小使用比质量（kg/kW）：46.60；标准配重(前/后)：440/172kg；变速箱档位数（前进/倒退）（个）：16/8；主变速档位数（个）：4；副变速档位数（个）：（2+1）×2；发动机型号：YC4A160-T302；发动机生产厂：广西玉柴机器股份有限公司；发动机气缸数：4；发动机转速：2200r/min；排放阶段：国三；轮胎型号(前轮/后轮)：13.6-24/16.9-34 | 103 | 购机补贴(通用类) | 2026-11-02 | 山东省 | 评阅通过 | 初评员：通过 复评员：通过 | 初评员：通过 复评员：通过 |  | WJ2021AFH15G | 河南省拖拉机柴油机产品质量监督检验中心 | WT202004007 | 黑龙江省彤廷质检技术有限公司
农用动力机械 | 拖拉机 | 轮式拖拉机 | 140-160马力四轮驱动拖拉机 | 潍坊银泉机械有限公司 | 轮式拖拉机 | 1404-D1 | 发动机型号：YC6J165-T302；发动机生产厂：广西玉柴机器股份有限公司；发动机气缸数：6；发动机标定功率：102.9kW；发动机转速：2200r/min；排放阶段：国三 | 功率:140马力;最小使用比质量:49.56;驱动方式:四轮驱动 | 功率：140马力（102.9kW）；驱动形式：四轮驱动；整机外廓尺寸（长×宽×高及部位）（mm）：4920×2180×2920（驾驶室顶）；轴距（mm）：2570；常用轮距（前轮/后轮）（mm）：1610/1710；离合器壳体前端面至后驱动轴轴心线的水平距离（mm）：1315；变速箱齿轮副轴孔中心距（mm）：118；最小使用质量（kg）：5100；最小使用比质量（kg/kW）：49.56；标准配重(前/后)：440/172kg；变速箱档位数（前进/倒退）（个）：16/8；主变速档位数（个）：4；副变速档位数（个）：（2+1）×2；发动机型号：YC6J165-T302；发动机生产厂：广西玉柴机器股份有限公司；发动机气缸数：6；发动机转速：2200r/min；排放阶段：国三；轮胎型号(前轮/后轮)：13.6-24/16.9-34 | 102.9 | 购机补贴(通用类) | 2026-11-02 | 山东省 | 评阅通过 | 初评员：通过 复评员：通过 | 初评员：通过 复评员：通过 |  | WJ2021AFH15G | 河南省拖拉机柴油机产品质量监督检验中心 | WT202004007 | 黑龙江省彤廷质检技术有限公司
农用动力机械 | 拖拉机 | 轮式拖拉机 | 140-160马力四轮驱动拖拉机 | 潍坊银泉机械有限公司 | 轮式拖拉机 | 1504-D | 发动机型号：YC4A160-T304；发动机生产厂：广西玉柴机器股份有限公司；发动机气缸数：4；发动机标定功率：110.3kW；发动机转速：2200r/min；排放阶段：国三 | 功率:150马力;最小使用比质量:45.33;驱动方式:四轮驱动 | 功率：150马力（110.3kW）；驱动形式：四轮驱动；整机外廓尺寸（长×宽×高及部位）（mm）：4580×2180×2920（驾驶室顶）；轴距（mm）：2315；常用轮距（前轮/后轮）（mm）：1610/1710；离合器壳体前端面至后驱动轴轴心线的水平距离（mm）：1315；变速箱齿轮副轴孔中心距（mm）：118；最小使用质量（kg）：5000；最小使用比质量（kg/kW）：45.33；标准配重(前/后)：440/172kg；变速箱档位数（前进/倒退）（个）：16/8；主变速档位数（个）：4；副变速档位数（个）：（2+1）×2；发动机型号：YC4A160-T304；发动机生产厂：广西玉柴机器股份有限公司；发动机气缸数：4；发动机转速：2200r/min；排放阶段：国三；轮胎型号(前轮/后轮)：13.6-24/16.9-34 | 110.3 | 购机补贴(通用类) | 2026-11-02 | 山东省 | 评阅通过 | 初评员：通过 复评员：通过 | 初评员：通过 复评员：通过 |  | WJ2021AFH15G | 河南省拖拉机柴油机产品质量监督检验中心 | WT202004007 | 黑龙江省彤廷质检技术有限公司
农用动力机械 | 拖拉机 | 轮式拖拉机 | 140-160马力四轮驱动拖拉机 | 潍坊银泉机械有限公司 | 轮式拖拉机 | 1504-D1 | 发动机型号：YC6J175-T303；发动机生产厂：广西玉柴机器股份有限公司；发动机气缸数：6；发动机标定功率：110.3kW；发动机转速：2200r/min；排放阶段：国三 | 功率:150马力;最小使用比质量:48.05;驱动方式:四轮驱动 | 功率：150马力（110.3kW）；驱动形式：四轮驱动；整机外廓尺寸（长×宽×高及部位）（mm）：4920×2180×2920（驾驶室顶）；轴距（mm）：2570；常用轮距（前轮/后轮）（mm）：1610/1710；离合器壳体前端面至后驱动轴轴心线的水平距离（mm）：1315；变速箱齿轮副轴孔中心距（mm）：118；最小使用质量（kg）：5300；最小使用比质量（kg/kW）：48.05；标准配重(前/后)：440/172kg；变速箱档位数（前进/倒退）（个）：16/8；主变速档位数（个）：4；副变速档位数（个）：（2+1）×2；发动机型号：YC6J175-T303；发动机生产厂：广西玉柴机器股份有限公司；发动机气缸数：6；发动机转速：2200r/min；排放阶段：国三；轮胎型号(前轮/后轮)：13.6-24/16.9-34 | 110.3 | 购机补贴(通用类) | 2026-11-02 | 山东省 | 评阅通过 | 初评员：通过 复评员：通过 | 初评员：通过 复评员：通过 |  | WJ2021AFH15G | 河南省拖拉机柴油机产品质量监督检验中心 | WT202004007 | 黑龙江省彤廷质检技术有限公司
农用动力机械 | 拖拉机 | 轮式拖拉机 | 140-160马力四轮驱动拖拉机 | 英轩重工有限公司 | 轮式拖拉机 | YX1504-E | ①发动机型号：WP6G150E330A；标定功率：110.3kw；标定转速：2200r/min；制造商：潍柴（潍坊）中型柴油机有限公司；排放阶段：GB20891-2014《非道路移动机械用柴油机排气污染物排放限值及测量方法（中国第三、四阶段）》第三阶段 ②发动机型号：YC6J175-T303；标定功率：110.3kw；标定转速：2200r/min；制造商：广西玉柴机器股份有限公司；排放阶段：GB20891-2014《非道路移动机械用柴油机排气污染物排放限值及测量方法（中国第三、四阶段）》第三阶段 | 功率:150马力;最小使用比质量:44.0;驱动方式:四轮驱动 | 外廓尺寸（mm）：5100mm×2110mm×3130mm；轴距（mm）：2610mm；轮距（前轮/后轮）mm：1750/1620；轮距调整方式：有级可调/无级可调；最小离地间隙（mm）：490mm；最小使用质量（kg）：4855kg；最小使用比质量：K=44.01；最大配重质量（kg）：520kg/540kg；档位数：16/8/0；转向方式：前轮液压转向；制动系型式：湿式、盘式；离合器型式：干式、双作用离合器；变速箱换挡方式：啮合套；轮胎规格：14.9-28/18.4-38；液压悬挂装置型式：后置、三点悬挂 | 110.3 | 购机补贴(通用类) | 2023-12-31 | 山东省 | 评阅通过 | 初评员：通过 复评员：通过 | 初评员：通过 复评员：通过 |  | WJ2018IFH026 | 河南省拖拉机柴油机产品质量监督检验中心 | (2018)委字整机类第01807010120号 | 盐城市农业机械试验鉴定站
农用动力机械 | 拖拉机 | 轮式拖拉机 | 140-160马力四轮驱动动力换挡拖拉机 | 江苏沃得高新农业装备有限公司 | 轮式拖拉机 | DX1404 | 配套发动机型号：YC4A160-T303；制造商：广西玉柴机器股份有限公司；标定功率(kW)：103；标定转速(r/min)：2300；排放阶段：第Ⅲ阶段。 | 功率:140马力;最小使用比质量:43.69;换挡方式:动力换挡/换向 ;驱动方式:四轮驱动 | 标定功率：140马力（103kW）；驱动方式：四轮驱动；最小使用比质量（kg/kW）：43.69（带安全架）/44.90（带驾驶室）；主变速换挡方式为机械有级挡，副变速换挡方式为动力换向；配套发动机型号：玉柴YC4A160-T303（国Ⅲ排放标准）；标定转速(r/min)：2300；外廓尺寸（长×宽×高）（mm）：4650×2070×2740（至安全架顶）/2890（至驾驶室顶）；轴距或履带接地长（mm）：2330；最小使用质量(kg)：4500（带安全架）/4625（带驾驶室）；发动机与主离合器联接方式：直联；轮胎型号（前轮/后轮）：12.4-28/16.9-34。 | 103 | 购机补贴(通用类) | 2026-10-07 | 江苏省 | 评阅通过 | 初评员：通过 复评员：通过 | 初评员：通过 复评员：通过 |  | SAM2021003G、SAM2021044 | 南京赛姆认证科技发展有限公司、南京赛姆认证科技发展有限公司 | YH2021WJ01113 | 江苏沿海农业机械检测有限公司
农用动力机械 | 拖拉机 | 轮式拖拉机 | 140-160马力四轮驱动动力换挡拖拉机 | 潍柴雷沃重工股份有限公司（原：雷沃重工股份有限公司） | 轮式拖拉机 | P1504-5 | WP6G160E311；110.3kW；潍柴（潍坊）中型柴油机有限公司；第三阶段 | 功率:150马力;最小使用比质量:52.3;换挡方式:部分动力换挡 ;驱动方式:四轮驱动 | 驱动方式：四轮驱动；功率（kw）：110.3KW；换挡方式：机械有级挡+Hi-Lo(两速动力换挡)；最小使用质量：5770kg；最小使用比质量：52.3kg/kW； | 110.3 | 购机补贴(通用类) | 2026-11-02 | 山东省 | 评阅通过 | 初评员：通过 复评员：通过 | 初评员：通过 复评员：通过 |  | NW202010041 | 山东省农业机械科学研究院产品质量检测中心 | NJJC20200309-AK | 山东宝鼎农业机械检测有限公司
农用动力机械 | 拖拉机 | 轮式拖拉机 | 160-180马力四轮驱动拖拉机 | 德拖农业装备有限公司 | 轮式拖拉机 | DT1604-Q | 型号YC6J190-T302, 功率；117.6KW,制造商：广西玉柴机器股份有限公司，排放阶段：第三阶段； | 功率:160马力;最小使用比质量:46.34;驱动方式:四轮驱动 | 整机外廊尺寸：4900*2200*3100； 驱动方式：四轮驱动； 功率：117.6KW；国三发动机；轴距：2600mm ；常用轮距（前轮/后轮）：1800/1650mm；轮距（前轮/后轮）：1600、1700、1800、1900、2000/1610-2010mm；最小离地间隙：410mm；离合器壳体前端面至后驱动轴轴心线的水平距离：1301mm；变速箱齿轮副轴孔中心距：118±0.02；最小使用质量；5450kg；标准配重（前/后）：900/500kg；档位数（前进/倒退）：16/8；主变速挡位数：4；副变速挡位数：（2+1）×2；最高设计理论速度：35.7km/h；发动机与主离合器联接方式：直联 | 117.6 | 购机补贴(通用类) | 2026-11-02 | 河北省 | 评阅通过 | 初评员：通过 复评员：通过 | 初评员：通过 复评员：通过 |  | FH21GW0992 | 国家拖拉机质量检验检测中心（洛阳西苑车辆与动力检验所有限公司） | LT20GK0611 | 国家拖拉机质量监督检验中心（洛阳西苑车辆与动力检验所有限公司）
农用动力机械 | 拖拉机 | 轮式拖拉机 | 160-180马力四轮驱动拖拉机 | 第一拖拉机股份有限公司 | 轮式拖拉机 | LX1604 | 型号：LR6A3LU22/1177E；功率：117.7kW；制造商：一拖（洛阳）柴油机有限公司；排放阶段：国三 型号：LR6A3LR22/1177；功率：117.7kW；制造商：一拖（洛阳）柴油机有限公司；排放阶段：国三 型号：WP6G180E330；功率：118kW；制造商：潍柴（潍坊）中型柴油机有限公司；排放阶段：国三 | 功率:160马力;最小使用比质量:45.76;驱动方式:四轮驱动 | 功率：117.7kW/118kW/160马力；驱动方式：四轮驱动；整机最小使用质量：5400kg（东方红发动机）/5480kg（潍柴发动机） | 118 | 购机补贴(通用类) | 2022-12-31 | 河南省 | 评阅通过 | 初评员：通过 复评员：通过 | 初评员：通过 复评员：通过 |  | FH17GW1021 | 国家拖拉机质量监督检验中心 | LT17GK0201 | 国家拖拉机质量监督检验中心
农用动力机械 | 拖拉机 | 轮式拖拉机 | 160-180马力四轮驱动拖拉机 | 河北冀拖农业机械制造有限公司 | 轮式拖拉机 | JTF1604-A | 发动机型号：WP6G160E330,型式：直列、直喷、水冷、四冲程，标定功率：118kW,制造商：潍柴（潍坊）中型柴油机有限公司，排放阶段：中国第三阶段 | 功率:160马力;最小使用比质量:44.92;驱动方式:四轮驱动 | 功率：118kW，驱动方式：四轮驱动，最小使用比质量：44.92kg/kW | 118 | 购机补贴(通用类) | 2026-11-02 | 河北省 | 评阅通过 | 初评员：通过 复评员：通过 | 初评员：通过 复评员：通过 |  | WJ2021FFH001 | 河南省拖拉机柴油机产品质量监督检验中心 | YH2021WJ01062 | 江苏沿海农业机械检测有限公司
农用动力机械 | 拖拉机 | 轮式拖拉机 | 160-180马力四轮驱动拖拉机 | 江苏常发农业装备股份有限公司 | 轮式拖拉机 | CFH1604-A | 配套动力型号：YCA07190-T301,制造商：广西玉柴机器股份有限公司，气缸数：6缸，标定功率：117.6kw，标定转速：2300r/min，排放标准：第三阶段；选装YC6J190-T301,制造商：广西玉柴机器股份有限公司，气缸数：6缸，标定功率：117.6kw，标定转速：2300r/min，排放标准：第三阶段 | 功率:160马力;最小使用比质量:49.3;驱动方式:四轮驱动 | 整机型式：轮式；整机机架型式：无架；整机驱动型式：四驱；外廓尺寸（长×宽×高）mm：5249×2155×3180（至空滤顶）；轴距mm：2853；轮距（前轮/后轮）mm：前轮1608、1700、1720、1792、1812、1828、1848、1940，后轮1574-2588；最小使用质量kg：5800；标准配重（前/后）kg：560/400；最小使用比质量kg/kw：49.3；档位数（前进/倒退）：16/16，选配32/32；主变速档位数：4；副变速档位数：4×（1+1），选装4×（1+1）×2；发动机与离合器联结方式：直联式；翻倾防护装置：简易驾驶室；转向系型式：全液压转向；转向系转向操纵机构：方向盘；转向系转向机构型式：前轮转向；传动系箱体数量：2个；变速箱型式：机械平面组成式；主变速位置：在第1个箱体中；主变速换挡方式：机械有级档；副变速换挡方式：机械有级档；轮胎型号：前轮14.9-28或14.9-26或12.4-28或14.9R28，后轮18.4-38或16.9-38或18.4-34或18.4R38；轮胎数量：前轮2个/后轮2个；配套动力型号：YCA07190-T301,制造商：广西玉柴机器股份有限公司，气缸数：6缸，标定功率：117.6kw，标定转速：2300r/min，排放标准：第三阶段；选装YC6J190-T301,制造商：广西玉柴机器股份有限公司，气缸数：6缸，标定功率：117.6kw，标定转速：2300r/min，排放标准：第三阶段 | 117.6 | 购机补贴(通用类) | 2026-02-25 | 江苏省 | 评阅通过 | 初评员：通过 复评员：通过 | 初评员：通过 复评员：通过 |  | No.FH20GW2151/No.FH20GW0351 | 国家拖拉机质量监督检验中心（洛阳西苑车辆与动力检验所有限公司） | 201801086 | 江苏省农业机械试验鉴定站
农用动力机械 | 拖拉机 | 轮式拖拉机 | 160-180马力四轮驱动拖拉机 | 山东鲁潍农业装备有限公司 | 轮式拖拉机 | FL1604 | 发动机型号：WP6G160E330，功率：118kW，制造商：潍柴（潍坊）中型柴油机有限公司，排放阶段：第三阶段。达到国家GB 20891-2014 第三阶段排放标准 | 功率:160马力;最小使用比质量:43.64;驱动方式:四轮驱动 | 外廓尺寸：5140×2220×3000mm，驱动形式：四轮驱动，标定功率：118kW(160马力），轴距：2580mm，常用轮距:1800/1750mm,变更前最小使用质量：4950kg，变更前最小使用比质量：41.95kg/kW，变更后最小使用质量：5150kg，变更后最小使用比质量：43.64kg/kW， | 118 | 购机补贴(通用类) | 2026-04-01 | 山东省 | 评阅通过 | 初评员：通过 复评员：通过 | 初评员：通过 复评员：通过 |  | WJ2021EFH06G | 河南省拖拉机柴油机产品质量监督检验中心 | WJ2017EKKX027 | 河南省拖拉机柴油机产品质量监督检验中心
农用动力机械 | 拖拉机 | 轮式拖拉机 | 160-180马力四轮驱动拖拉机 | 山东时风（集团）有限责任公司 | 轮式拖拉机 | SF1604-B | 配套动力型号：WP6G160E330；制造商：潍柴（潍坊）中型柴油机有限公司；气缸数：6；标定功率（kW）：118；标定转速（r/min）：2200；排放标准：第三阶段。 | 功率:160马力;最小使用比质量:43.7;驱动方式:四轮驱动 | 外廓尺寸（长×宽×高）：5120×2190×3100；轴距：2610；常用轮距（前轮/后轮）1610/1620；最小离地间隙及部位：470（前桥底部）；最小使用质量：5160；标准配重（前/后）：440/600；档位数（前进/倒退）：24/8；主变速档位数：4；副变速档位数：（3+1）×2；发动机与离合器联接方式：直联式；翻倾防护装置型号: SF1204-46001；翻倾防护装置型式：安全框架；翻倾防护装置生产厂：山东时风（集团）有限责任公司；空气滤清器型号：KLQ-518D；空气滤清器型式：干式；排气管消声腔外形尺寸：580×300×130；转向系型式：全液压；传动系变速箱型式：机械平面组成式；主变速箱换档方式：机械有级挡；副变速箱换档方式：机械有级挡；轮胎型号(前轮/后轮)：14.9-26/18.4-38。 | 118 | 购机补贴(通用类) | 2026-11-02 | 山东省 | 评阅通过 | 初评员：通过 复评员：通过 | 初评员：通过 复评员：通过 |  | NW202104015 | 山东省农业机械科学研究院产品质量检测中心 | WJ2018JKKX007 | 河南省拖拉机柴油机产品质量监督检验中心
农用动力机械 | 拖拉机 | 轮式拖拉机 | 160-180马力四轮驱动拖拉机 | 山东双力现代农业装备有限公司 | 轮式拖拉机 | SL1604 | 配套动力型号：LR6A3LR22/1177；制造商：一拖（洛阳）柴油机有限公司；气缸数：6；标定功率(kW)：117.7；标定转速（r/min）：2200；排放标准：第三阶段。 选配一：配套动力型号：WP6G160E330；制造商：潍柴（潍坊）中型柴油机有限公司；气缸数：6；标定功率(kW)：118；标定转速（r/min）：2200；排放标准：第三阶段。 选配二：配套动力型号：YC6J190-T302；制造商：广西玉柴机器股份有限公司；气缸数：6；标定功率(kW)：117.6；标定转速（r/min）：2200；排放标准：第三阶段。 | 功率:160马力;最小使用比质量:45.62;驱动方式:四轮驱动 | 外廓尺寸(长×宽×高)mm：5090×2370×3040；轴距mm：2560；常用轮距(前轮/后轮)mm：1790/1760；最小离地间隙及部位mm：450（前桥壳体底部）；最小使用质量kg：5370；标准配重(前/后)kg：900/240；档位数(前进/倒退)：16/8；主变速挡位数：4；副变速挡位数：（2+1）×2；发动机与离合器联接方式：直联；翻倾防护装置（驾驶室或安全框架）型号、型式及生产厂：TD904.451C、简易驾驶室、山东双力现代农业装备有限公司；空气滤清器型号及型式：TF1404.11.020，干式；排气管消声腔外形尺寸mm:600×295×143；转向系型式：全液压；传动系变速箱型式：机械平面组成式；主变速箱换档方式：机械有级挡；副变速箱换挡方式：机械有级挡；轮胎型号(前轮/后轮)：14.9-26/18.4-38，13.6-24/18.4-34。 | 117.7 | 购机补贴(通用类) | 2026-12-30 | 山东省 | 评阅通过 | 初评员：通过 复评员：通过 | 初评员：通过 复评员：通过 |  | NW202011005-X01 | 山东省农业机械科学研究院产品质量检测中心 | 2016KKX077 | 河南省拖拉机柴油机产品质量监督检验中心
农用动力机械 | 拖拉机 | 轮式拖拉机 | 160-180马力四轮驱动拖拉机 | 山东天海农业装备有限公司 | 轮式拖拉机 | GM1604 | 发动机型号：YC6J190-T302；标定功率/转速：117.6kW/2200r/min；制造商：广西玉柴机器股份有限公司；排放阶段：国Ⅲ。 | 功率:160马力;最小使用比质量:49.15;驱动方式:四轮驱动 | 功率：160马力，117.6kW；驱动型式：四轮驱动；整机外廓尺寸（mm）：长5250×宽2250×高3150；轴距（mm）：2750；最小使用质量（kg）：5780；最小使用比质量（kg/kW）：49.15。 | 117.6 | 购机补贴(通用类) | 2026-11-02 | 山东省 | 评阅通过 | 初评员：通过 复评员：通过 | 初评员：通过 复评员：通过 |  | WJ2021AFH35G | 河南省拖拉机柴油机产品质量监督检验中心 | WT202005023 | 黑龙江省彤廷质检技术有限公司
农用动力机械 | 拖拉机 | 轮式拖拉机 | 160-180马力四轮驱动拖拉机 | 山东天海农业装备有限公司 | 轮式拖拉机 | GM1604-2 | 发动机型号：YC6J190-T302；标定功率/转速：117.6kW/2200r/min；制造商：广西玉柴机器股份有限公司；排放阶段：国Ⅲ。 | 功率:160马力;最小使用比质量:46.34;驱动方式:四轮驱动 | 功率：160马力，117.6kW；驱动型式：四轮驱动；整机外廓尺寸（mm）：长5100×宽2200×高3100；轴距（mm）：2600；最小使用质量（kg）：5450；最小使用比质量（kg/kW）：46.34。 | 117.6 | 购机补贴(通用类) | 2026-11-02 | 山东省 | 评阅通过 | 初评员：通过 复评员：通过 | 初评员：通过 复评员：通过 |  | WJ2021AFH35G | 河南省拖拉机柴油机产品质量监督检验中心 | WT202005023 | 黑龙江省彤廷质检技术有限公司
农用动力机械 | 拖拉机 | 轮式拖拉机 | 160-180马力四轮驱动拖拉机 | 山东沃富田拖拉机有限公司 | 轮式拖拉机 | WFT1604 | 配套动力型号：LR6A3LR22/1177；制造商：一拖（洛阳）柴油机有限公司；气缸数：6；标定功率(kW)：117.7；标定转速（r/min）：2200；排放标准：第三阶段。 | 功率:160马力;最小使用比质量:44.1;驱动方式:四轮驱动 | 标定功率:117.7kW(160马力）；驱动方式:四轮驱动；最小使用比质量:44.1kg/kW；外廓尺寸(长×宽×高及部位)：4950×2120×2950mm（驾驶室顶端）；轴距：2550mm ；最小使用质量：5192kg；标准配重(前/后)：420kg/164kg；挡位数(前进/倒退)：16/8；轮胎型号(前轮/后轮)：13.6-24/18.4-34。 | 117.7 | 购机补贴(通用类) | 2026-11-02 | 山东省 | 评阅通过 | 初评员：通过 复评员：通过 | 初评员：通过 复评员：通过 |  | WJ2020LFH17G | 河南省拖拉机柴油机产品质量监督检验中心 | NJJC20200409-CK | 山东宝鼎农业机械检测有限公司
农用动力机械 | 拖拉机 | 轮式拖拉机 | 160-180马力四轮驱动拖拉机 | 山东中诺农业装备有限公司 | 轮式拖拉机 | ZNG1604-A | 配套动力型号：LR6A3LR22/1177；制造商：一拖（洛阳）柴油机有限公司；标定功率（kw)：117.7；排放标准：第三阶段。 | 功率:160马力;最小使用比质量:47.62;驱动方式:四轮驱动 | 标定功率：117.7kw，驱动型式：四驱。最小使用比质量（kg/kw）：47.62 | 117.7 | 购机补贴(通用类) | 2026-11-02 | 山东省 | 评阅通过 | 初评员：通过 复评员：通过 | 初评员：通过 复评员：通过 |  | №：WJ2021FFH15G | 河南省拖拉机柴油机产品质量监督检验中心 | №：YH2021WJ01103 | 江苏沿海农业机械检测有限公司
农用动力机械 | 拖拉机 | 轮式拖拉机 | 160-180马力四轮驱动拖拉机 | 山东中诺农业装备有限公司 | 轮式拖拉机 | ZNG1604-C | 配套动力型号：LR6M3LU22/1177E；制造商：一拖（洛阳）柴油机有限公司；标定功率（kw)：117.7；排放标准：第三阶段。 | 功率:160马力;最小使用比质量:47.62;驱动方式:四轮驱动 | 标定功率：117.7kw，驱动型式：四驱。最小使用比质量（kg/kw）：47.62。 | 117.7 | 购机补贴(通用类) | 2026-11-02 | 山东省 | 评阅通过 | 初评员：通过 复评员：通过 | 初评员：通过 复评员：通过 |  | №：WJ2021FFH15G | 河南省拖拉机柴油机产品质量监督检验中心 | №：YH2021WJ01103 | 江苏沿海农业机械检测有限公司
农用动力机械 | 拖拉机 | 轮式拖拉机 | 160-180马力四轮驱动拖拉机 | 山拖农机装备有限公司 | 轮式拖拉机 | MF1604 | 发动机型号：WP6G160E330； 功率（kW）：118； 制造商：潍柴（潍坊）中型柴油机有限公司； 排放阶段：GB 20891-2014第三阶段； 发动机型号：YC6J190-T302； 功率（kW）：117.6； 制造商：广西玉柴机器股份有限公司； 排放阶段：GB 20891-2014第三阶段 | 功率:160马力;最小使用比质量:48.73;驱动方式:四轮驱动 | 外型尺寸（mm）：5430×2450×3200（空滤器顶部）；选装5350×2450×3100（空滤器顶部） 驱动方式：四驱; 功率（KW）:118或选装117.6（国三）; 轴距（mm）:2823; 最小使用质量（kg）:6035或选装5750; 轮距(前轮/后轮)mm：1700、1800、1860、1960、2020、2120/1645～2330; 标准配重(前/后)kg:600/240; 挡位数(前进/倒退):12/4或选装24/8; 转向系型式：全液压; 转向操纵机构：方向盘; 转向机构型式：前轮转向; 最小使用比质量kg/kW:51.14选装48.73; 主变速箱换档方式:机械有级挡; 轮胎型号(前轮/后轮):14.9-26/18.4-38 | 118 | 购机补贴(通用类) | 2026-12-30 | 山东省 | 评阅通过 | 初评员：通过 复评员：通过 | 初评员：通过 复评员：通过 |  | NW201708025、NW202012080 | 山东省农业机械科学研究院产品质量检测中心、山东省农业机械科学研究院产品质量检测中心 | NW201708031 | 山东省农业机械科学研究院产品质量检测中心
农用动力机械 | 拖拉机 | 轮式拖拉机 | 160-180马力四轮驱动拖拉机 | 天津拖拉机制造有限公司 | 轮式拖拉机 | TNP1604 | 型号：WP6G160E330；标定功率kW： 118；制造商：潍柴（潍坊）中型柴油机有限公司；排放阶段：国Ⅲ | 功率:160马力;最小使用比质量:46.61;驱动方式:四轮驱动 | 1.整机型式：轮式；2.整机驱动型式：四驱；3.整机外廓尺寸（长×宽×高及部位）mm: 5130×2370×3200（空滤器顶部）；4.轴距或履带接地长 mm:2650;5.最小使用质量kg:5500；6.标准配重（前/后）kg：440/240；7.最小使用比质量Kg/kw：46.61；8.主变速挡位数： 4；9.发动机与主离合器联接方式：直联；10.发动机结构型式：直列、直喷、水冷、四冲程；11.发动机标定功率kw：118；12.轮胎型号（前轮/后轮）：14.9-26/18.4-38； | 118 | 购机补贴(通用类) | 2025-07-05 | 天津市 | 评阅通过 | 初评员：通过 复评员：通过 | 初评员：通过 复评员：通过 |  | WJ2020DFH020 | 河南省拖拉机柴油机产品质量监督检验中心 | （2020）2240038 | 潍坊市产品质量检验所
农用动力机械 | 拖拉机 | 轮式拖拉机 | 160-180马力四轮驱动拖拉机 | 潍坊银泉机械有限公司 | 轮式拖拉机 | 1604-D | 发动机型号：YC4A170-T300；发动机生产厂：广西玉柴机器股份有限公司；发动机气缸数：4；发动机标定功率：117.6kW；发动机转速：2200r/min；排放阶段：国三 | 功率:160马力;最小使用比质量:43.79;驱动方式:四轮驱动 | 功率：160马力（117.6kW）；驱动形式：四轮驱动；整机外廓尺寸（长×宽×高及部位）（mm）：4580×2180×2920（驾驶室顶）；轴距（mm）：2315；常用轮距（前轮/后轮）（mm）：1610/1710；离合器壳体前端面至后驱动轴轴心线的水平距离（mm）：1315；变速箱齿轮副轴孔中心距（mm）：118；最小使用质量（kg）：5150；最小使用比质量（kg/kW）：43.79；标准配重(前/后)：440/172kg；变速箱档位数（前进/倒退）（个）：16/8；主变速档位数（个）：4；副变速档位数（个）：（2+1）×2；发动机型号：YC4A170-T300；发动机生产厂：广西玉柴机器股份有限公司；发动机气缸数：4；发动机转速：2200r/min；排放阶段：国三；轮胎型号(前轮/后轮)：13. | 117.6 | 购机补贴(通用类) | 2026-11-02 | 山东省 | 评阅通过 | 初评员：通过 复评员：通过 | 初评员：通过 复评员：通过 |  | WJ2021AFH15G | 河南省拖拉机柴油机产品质量监督检验中心 | WT202004007 | 黑龙江省彤廷质检技术有限公司
农用动力机械 | 拖拉机 | 轮式拖拉机 | 160-180马力四轮驱动拖拉机 | 潍坊银泉机械有限公司 | 轮式拖拉机 | 1604-D1 | 发动机型号：YC6J190-T302；发动机生产厂：广西玉柴机器股份有限公司；发动机气缸数：6；发动机标定功率：117.6kW；发动机转速：2200r/min；排放阶段：国三 | 功率:160马力;最小使用比质量:46.34;驱动方式:四轮驱动 | 功率：160马力（117.6kW）；驱动形式：四轮驱动；整机外廓尺寸（长×宽×高及部位）（mm）：4920×2180×2920（驾驶室顶）；轴距（mm）：2570；常用轮距（前轮/后轮）（mm）：1610/1710；离合器壳体前端面至后驱动轴轴心线的水平距离（mm）：1315；变速箱齿轮副轴孔中心距（mm）：118；最小使用质量（kg）：5450；最小使用比质量（kg/kW）：46.34；标准配重(前/后)：440/172kg；变速箱档位数（前进/倒退）（个）：16/8；主变速档位数（个）：4；副变速档位数（个）：（2+1）×2；发动机型号：YC6J190-T302；发动机生产厂：广西玉柴机器股份有限公司；发动机气缸数：6；发动机转速：2200r/min；排放阶段：国三；轮胎型号(前轮/后轮)：13.6-24/16.9-34 | 117.6 | 购机补贴(通用类) | 2026-11-02 | 山东省 | 评阅通过 | 初评员：通过 复评员：通过 | 初评员：通过 复评员：通过 |  | WJ2021AFH15G | 河南省拖拉机柴油机产品质量监督检验中心 | WT202004007 | 黑龙江省彤廷质检技术有限公司
农用动力机械 | 拖拉机 | 轮式拖拉机 | 160-180马力四轮驱动动力换挡拖拉机 | 潍柴雷沃重工股份有限公司（原：雷沃重工股份有限公司） | 轮式拖拉机 | P1604-5 | WP6G180E330；117.6kW；潍柴（潍坊）中型柴油机有限公司；第三阶段 | 功率:160马力;最小使用比质量:49.1;换挡方式:部分动力换挡 ;驱动方式:四轮驱动 | 驱动方式：四轮驱动；功率（kw）：117.6KW；换挡方式：机械有级挡+Hi-Lo(两速动力换挡)；最小使用质量：5770kg；最小使用比质量：49.1kg/kW； | 117.6 | 购机补贴(通用类) | 2026-11-02 | 山东省 | 评阅通过 | 初评员：通过 复评员：通过 | 初评员：通过 复评员：通过 |  | NW202010041 | 山东省农业机械科学研究院产品质量检测中心 | NJJC20200309-AK | 山东宝鼎农业机械检测有限公司
农用动力机械 | 拖拉机 | 轮式拖拉机 | 160-180马力四轮驱动动力换挡拖拉机 | 约翰迪尔（天津）有限公司 | 轮式拖拉机 | 6M-1654 | 型号：6068HYH01，功率121kw，生产企业：约翰迪尔（天津）有限公司，国三排放标准 | 功率:165马力;最小使用比质量:56.19;换挡方式:部分动力换挡 ;驱动方式:四轮驱动 | 驱动轮数：四轮驱动；发动机标定功率（kW）：121 | 121 | 购机补贴(通用类) | 2026-11-02 | 天津市 | 评阅通过 | 初评员：通过 复评员：通过 | 初评员：通过 复评员：通过 |  | 4/1 588/2 | 农业农村部农业机械试验鉴定总站 | No：2019WT2003 | 农业农村部农业机械试验鉴定总站
农用动力机械 | 拖拉机 | 轮式拖拉机 | 180-200马力四轮驱动拖拉机 | 德拖农业装备有限公司 | 轮式拖拉机 | DT1804-Q | 型号YC6J200-T301, 功率；132.4KW,制造商：广西玉柴机器股份有限公司，排放阶段：第三阶段； | 功率:180马力;最小使用比质量:44.56;驱动方式:四轮驱动 | 4900*2200*3100； 驱动方式：四轮驱动； 功率：132.4KW；国三发动机；轴距：2600mm ；常用轮距（前轮/后轮）：1800/1650mm；轮距（前轮/后轮）：1600、1700、1800、1900、2000/1610-2010mm；最小离地间隙：410mm；离合器壳体前端面至后驱动轴轴心线的水平距离：1301mm；变速箱齿轮副轴孔中心距：118±0.02；最小使用质量；5900kg；标准配重（前/后）：900/500kg；档位数（前进/倒退）：16/8；主变速挡位数：4；副变速挡位数：（2+1）×2；最高设计理论速度：35.7km/h；发动机与主离合器联接方式：直联 | 132.4 | 购机补贴(通用类) | 2026-11-02 | 河北省 | 评阅通过 | 初评员：通过 复评员：通过 | 初评员：通过 复评员：通过 |  | FH21GW0992 | 国家拖拉机质量检验检测中心（洛阳西苑车辆与动力检验所有限公司） | LT20GK0611 | 国家拖拉机质量监督检验中心（洛阳西苑车辆与动力检验所有限公司）
农用动力机械 | 拖拉机 | 轮式拖拉机 | 180-200马力四轮驱动拖拉机 | 第一拖拉机股份有限公司 | 轮式拖拉机 | 1804 | 型号：SC8DK220G3；功率：132.5kW；制造商：上海柴油机股份有限公司；排放阶段：国三。 | 功率:180马力;最小使用比质量:57.13;驱动方式:四轮驱动 | 功率：132.5kW/180马力；驱动方式：四轮驱动；最小使用质量：7570kg（后单轮）/8460kg（后双轮） | 132.5 | 购机补贴(通用类) | 2024-12-30 | 河南省 | 评阅通过 | 初评员：通过 复评员：通过 | 初评员：通过 复评员：通过 |  | FH09GW0141/1 | 国家拖拉机质量监督检验中心 | LT06GK0201 | 国家拖拉机质量监督检验中心
农用动力机械 | 拖拉机 | 轮式拖拉机 | 180-200马力四轮驱动拖拉机 | 河北冀拖农业机械制造有限公司 | 轮式拖拉机 | JTF1804-A | 发动机型号：WP6G180E330,型式：直列、直喷、水冷、四冲程，标定功率：132.5kW,制造商：潍柴（潍坊）中型柴油机有限公司，排放阶段：中国第三阶段 | 功率:180马力;最小使用比质量:43.21;驱动方式:四轮驱动 | 功率：132.5kW，驱动方式：四轮驱动，最小使用比质量：43.21kg/kW | 132.5 | 购机补贴(通用类) | 2026-11-02 | 河北省 | 评阅通过 | 初评员：通过 复评员：通过 | 初评员：通过 复评员：通过 |  | WJ2021FFH001 | 河南省拖拉机柴油机产品质量监督检验中心 | YH2021WJ01062 | 江苏沿海农业机械检测有限公司
农用动力机械 | 拖拉机 | 轮式拖拉机 | 180-200马力四轮驱动拖拉机 | 山东瑞泽重工有限公司 | 轮式拖拉机 | RZ1804-F | 配套动力型号：LR6M3LU23/1324E；制造商：一拖洛阳柴油机有限公司；气缸数：6缸、标定功率(kW)：132.4kW；标定转速（r/min）：2300；排放标准：第3阶段；选配：发动机型号：YC6J200-T301、制造商:广西玉柴机器股份有限公司、气缸数：6缸、标定功率(kW):132.4KW、标定转速（r/min）：2200、，排放标准：第3阶段； | 功率:180马力;最小使用比质量:43.7;驱动方式:四轮驱动 | 功率：132.4kw 驱动方式：四轮驱动 变更后最小使用比质量：43.7（安全架机型已取消，只保留驾驶室机型） | 132.4 | 购机补贴(通用类) | 2021-12-31 | 山东省 | 评阅通过 | 初评员：通过 复评员：通过 | 初评员：通过 复评员：通过 |  | NW202102002 | 山东省农业机械科学研究院产品质量检测中心 | 2016KKX070 | 河南省拖拉机柴油机产品质量监督检验中心
农用动力机械 | 拖拉机 | 轮式拖拉机 | 180-200马力四轮驱动拖拉机 | 山东天海农业装备有限公司 | 轮式拖拉机 | GM1804 | 发动机型号：YCA07200-T301；标定功率/转速：132.4kW/2200r/min；制造商：广西玉柴机器股份有限公司；排放阶段：国Ⅲ。 | 功率:180马力;最小使用比质量:46.30;驱动方式:四轮驱动 | 功率：180马力，132.4kW；驱动型式：四轮驱动；整机外廓尺寸（mm）：长5250×宽2250×高3150；轴距（mm）：2750；最小使用质量（kg）：6130；最小使用比质量（kg/kW）：46.30。 | 132.4 | 购机补贴(通用类) | 2026-11-02 | 山东省 | 评阅通过 | 初评员：通过 复评员：通过 | 初评员：通过 复评员：通过 |  | WJ2021AFH35G | 河南省拖拉机柴油机产品质量监督检验中心 | WT202005023 | 黑龙江省彤廷质检技术有限公司
农用动力机械 | 拖拉机 | 轮式拖拉机 | 180-200马力四轮驱动拖拉机 | 山东天海农业装备有限公司 | 轮式拖拉机 | GM1804-2 | 发动机型号：YC6J200-T301；标定功率/转速：132.4kW/2200r/min；制造商：广西玉柴机器股份有限公司；排放阶段：国Ⅲ。 | 功率:180马力;最小使用比质量:44.03;驱动方式:四轮驱动 | 功率：180马力，132.4kW；驱动型式：四轮驱动；整机外廓尺寸（mm）：长5100×宽2200×高3100；轴距（mm）：2600；最小使用质量（kg）：5830；最小使用比质量（kg/kW）：44.03。 | 132.4 | 购机补贴(通用类) | 2026-11-02 | 山东省 | 评阅通过 | 初评员：通过 复评员：通过 | 初评员：通过 复评员：通过 |  | WJ2021AFH35G | 河南省拖拉机柴油机产品质量监督检验中心 | WT202005023 | 黑龙江省彤廷质检技术有限公司
农用动力机械 | 拖拉机 | 轮式拖拉机 | 180-200马力四轮驱动拖拉机 | 山东中诺农业装备有限公司 | 轮式拖拉机 | ZNH1804-C | 配套动力型号：YC6J200-T301；制造商：广西玉柴机器股份有限公司；标定功率（kw)：132.4；排放标准：第三阶段。 | 功率:180马力;最小使用比质量:47.64;驱动方式:四轮驱动 | 标定功率：147kw，驱动型式：四驱。最小使用比质量：47.64。 | 132.4 | 购机补贴(通用类) | 2026-11-02 | 山东省 | 评阅通过 | 初评员：通过 复评员：通过 | 初评员：通过 复评员：通过 |  | №：WJ2021CFH16G | 河南省拖拉机柴油机产品质量监督检验中心 | №：YH2021WJ01104 | 江苏沿海农业机械检测有限公司
农用动力机械 | 拖拉机 | 轮式拖拉机 | 180-200马力四轮驱动拖拉机 | 山东中诺农业装备有限公司 | 轮式拖拉机 | ZNH1804-M | 配套动力型号：LR6A3LR22/1324；制造商：一拖（洛阳）柴油机有限公司；标定功率（kw)：132.4；排放标准：第三阶段。 | 功率:180马力;最小使用比质量:47.64;驱动方式:四轮驱动 | 标定功率：147kw，驱动型式：四驱。最小使用比质量：47.64。 | 132.4 | 购机补贴(通用类) | 2026-11-02 | 山东省 | 评阅通过 | 初评员：通过 复评员：通过 | 初评员：通过 复评员：通过 |  | №：WJ2021CFH16G | 河南省拖拉机柴油机产品质量监督检验中心 | №：YH2021WJ01104 | 江苏沿海农业机械检测有限公司
农用动力机械 | 拖拉机 | 轮式拖拉机 | 180-200马力四轮驱动拖拉机 | 山拖农机装备有限公司 | 轮式拖拉机 | MF1804 | 发动机型号：WP6G180E330； 功率（kW）：132.5； 制造商：潍柴（潍坊）中型柴油机有限公司； 排放阶段：GB 20891-2014第三阶段； 发动机型号：YC6J200-T301； 功率（kW）：132.4； 制造商：广西玉柴机器股份有限公司； 排放阶段：GB 20891-2014第三阶段 | 功率:180马力;最小使用比质量:43.7;驱动方式:四轮驱动 | 外型尺寸（mm）：5350×2450×3100（空滤器顶部）；选装5430×2450×3200（空滤器顶部） 驱动方式：四驱; 功率（KW）:132.5或选装132.4（国三）; 轴距（mm）:2823; 最小使用质量（kg）:5790或选装6035; 轮距(前轮/后轮)mm：1700、1800、1860、1960、2020、2120/1645-2330; 标准配重(前/后)kg:600/240; 挡位数(前进/倒退):12/4或选装24/8; 转向系型式：全液压; 转向操纵机构：方向盘; 转向机构型式：前轮转向; 最小使用比质量kg/kW:43.7、选装45.55; 主变速箱换档方式:机械有级挡; 轮胎型号(前轮/后轮):14.9-26/18.4-38 | 132.5 | 购机补贴(通用类) | 2026-12-30 | 山东省 | 评阅通过 | 初评员：通过 复评员：通过 | 初评员：通过 复评员：通过 |  | NW201708025、NW202012080 | 山东省农业机械科学研究院产品质量检测中心、山东省农业机械科学研究院产品质量检测中心 | NW201708031 | 山东省农业机械科学研究院产品质量检测中心
农用动力机械 | 拖拉机 | 轮式拖拉机 | 180-200马力四轮驱动拖拉机 | 山拖农机装备有限公司 | 轮式拖拉机 | MG1804 | 发动机型号：WP6G180E330； 功率（kW）：132.5； 制造商：潍柴（潍坊）中型柴油机有限公司； 排放阶段：GB 20891-2014第三阶段； 发动机型号：YC6J200-T301； 功率（kW）：132.4； 制造商：广西玉柴机器股份有限公司； 排放阶段：GB 20891-2014第三阶段 | 功率:180马力;最小使用比质量:51.32;驱动方式:四轮驱动 | 外型尺寸（mm）：5550×2355×3310（空滤器顶部）； 驱动方式：四驱; 功率（KW）:132.5或选装132.4（国三）; 轴距（mm）:2835; 最小使用质量（kg）:6800; 轮距(前轮/后轮)mm：1935/1860～2200; 标准配重(前/后)kg:800/720; 挡位数(前进/倒退):16/16; 转向系型式：全液压; 转向操纵机构：方向盘; 转向机构型式：前轮转向; 最小使用比质量kg/kW:51.32; 主变速箱换档方式:机械有级挡; 轮胎型号(前轮/后轮):16.9-28/18.4-42 | 132.5 | 购机补贴(通用类) | 2026-12-30 | 山东省 | 评阅通过 | 初评员：通过 复评员：通过 | 初评员：通过 复评员：通过 |  | NW201708025 | 山东省农业机械科学研究院产品质量检测中心 | 201701065 | 江苏省农业机械试验鉴定站
农用动力机械 | 拖拉机 | 轮式拖拉机 | 180-200马力四轮驱动拖拉机 | 潍柴雷沃重工股份有限公司（原：雷沃重工股份有限公司） | 轮式拖拉机 | MW1804-6 | SC7H210G3；132.4kW；上海柴油机股份有限公司；第三阶段 | 功率:180马力;最小使用比质量:48.3;驱动方式:四轮驱动 | 驱动方式：四轮驱动；功率（kw）：132.4kW；最小使用质量：6400kg；最小使用比质量：48.3kg/kW； | 132.4 | 购机补贴(通用类) | 2026-11-02 | 山东省 | 评阅通过 | 初评员：通过 复评员：通过 | 初评员：通过 复评员：通过 |  | NW202104016 | 山东省农业机械科学研究院产品质量检测中心 | NJJC20191105-AK | 山东宝鼎农业机械检测有限公司
农用动力机械 | 拖拉机 | 轮式拖拉机 | 180-200马力四轮驱动拖拉机 | 潍坊鸿创金拖机械制造有限公司 | 轮式拖拉机 | HC1804-A | 配套发动机型号:WP6G180E330；生产厂:潍柴（潍坊）中型柴油机有限公司；标定功率:132.5kW；标定转速：2200r/min；排放标准：第三排放阶段； | 功率:180马力;最小使用比质量:48.38;驱动方式:四轮驱动 | 外廓尺寸(长×宽×高)mm:5150×2400×3100（驾驶室顶）；轴距或履带接地长:2600mm；常用轮距(前轮/后轮)或轨距:1800/1900mm；轮距（前轮/后轮）：1800、1930、2010/1730-1930；最小离地间隙：420（油箱固定架底部）；离合器壳体前端面至后驱动轴轴心线的水平距离：1340mm；变速箱齿轮副轴孔中心距：118mm；最小使用质量:6410kg；最小使用质量比：48.38；；标准配重（前/后）：380/160kg； 档位数：前进/倒退/爬行：16/8；主变速器档位数：4；副变速器档位数/其他档位数：2×（2+1）；翻倾防护装置（驾驶室或安全框架）型号：HC2404.1;翻倾防护装置（驾驶室或安全框架）型式：简易驾驶室；轮胎型号（前轮/后轮）：14.9-28/18.4-38； | 132.5 | 购机补贴(通用类) | 2026-11-02 | 山东省 | 评阅通过 | 初评员：通过 复评员：通过 | 初评员：通过 复评员：通过 |  | NW202107028 | 山东省农业机械科学研究院产品质量检测中心 | NW202106049 | 山东省农业机械科学研究院产品质量检测中心
农用动力机械 | 拖拉机 | 轮式拖拉机 | 180-200马力四轮驱动拖拉机 | 潍坊银泉机械有限公司 | 轮式拖拉机 | 1804-Q | 发动机型号：YC6J200-T301；发动机生产厂：广西玉柴机器股份有限公司；发动机气缸数：6；发动机标定功率：132.4kW；发动机转速：2200r/min；排放阶段：国三 | 功率:180马力;最小使用比质量:48.34;驱动方式:四轮驱动 | 功率：180马力（132.4kW）；驱动形式：四轮驱动；整机外廓尺寸（长×宽×高及部位）（mm）：5350×2385×3050（驾驶室顶）；轴距（mm）：2770；常用轮距（前轮/后轮）（mm）：1835/1895；离合器壳体前端面至后驱动轴轴心线的水平距离（mm）：1350；变速箱齿轮副轴孔中心距（mm）：120；最小使用质量（kg）：6400；最小使用比质量（kg/kW）：48.34；标准配重(前/后)：780/240kg；变速箱档位数（前进/倒退）（个）：16/8；主变速档位数（个）：4；副变速档位数（个）：（2+1）×2；发动机型号：YC6J200-T301；发动机生产厂：广西玉柴机器股份有限公司；发动机气缸数：6；发动机转速：2200r/min；排放阶段：国三；轮胎型号(前轮/后轮)：14.9-28/18.4-38 | 132.4 | 购机补贴(通用类) | 2026-11-02 | 山东省 | 评阅通过 | 初评员：通过 复评员：通过 | 初评员：通过 复评员：通过 |  | WJ2021AFH15G | 河南省拖拉机柴油机产品质量监督检验中心 | WT202004006 | 黑龙江省彤廷质检技术有限公司
农用动力机械 | 拖拉机 | 轮式拖拉机 | 180-200马力四轮驱动拖拉机 | 英轩重工有限公司 | 轮式拖拉机 | YF1804 | 发动机型号：WP6G180E330；标定功率：132.5kw；标定转速：2200r/min；制造商：潍柴（潍坊）中型柴油机有限公司；排放阶段：GB20891-2014《非道路移动机械用柴油机排气污染物排放限值及测量方法（中国第三、四阶段）》第三阶段 发动机型号：6J1-180C31；标定功率：132.5kw；标定转速：2200r/min；制造商：安徽全柴动力股份有限公司；排放阶段：GB20891-2014《非道路移动机械用柴油机排气污染物排放限值及测量方法（中国第三、四阶段）》第三阶段 | 功率:180马力;最小使用比质量:44.2;驱动方式:四轮驱动 | 外廓尺寸（mm）：5130mm×2320mm×3130mm；轴距（mm）：2650mm；轮距（前轮/后轮）mm：1775/1825；轮距调整方式：有级可调/不可调；最小离地间隙（mm）：460mm；最小使用质量（kg）：5860kg；标准配重质量（kg）：300kg/690kg；最小使用比质量：44.2kg/kw；档位数：16/8/0；转向方式：前轮液压转向；制动系型式：盘式、自增力、液压操纵；离合器型式：干式、单片；变速箱换挡方式：机械有级档；轮胎规格：14.9-26/18.4-38；液压悬挂装置型式：后置、三点悬挂 | 132.5 | 购机补贴(通用类) | 2026-06-29 | 山东省 | 评阅通过 | 初评员：通过 复评员：通过 | 初评员：通过 复评员：通过 |  | HB2020FHZ234/NW202102017 | 湖北三智农业机械检测有限公司/山东省农业机械科学研究院产品质量检测中心 | HBNJ20200668 | 湖北三智农业机械检测有限公司
农用动力机械 | 拖拉机 | 轮式拖拉机 | 180-200马力四轮驱动动力换挡拖拉机 | 潍柴雷沃重工股份有限公司（原：雷沃重工股份有限公司） | 轮式拖拉机 | P1804-5 | WP6G190E330；132.4kW；潍柴（潍坊）中型柴油机有限公司；第三阶段 | 功率:180马力;最小使用比质量:43.6;换挡方式:部分动力换挡 ;驱动方式:四轮驱动 | 驱动方式：四轮驱动；功率（kw）：132.4KW；换挡方式：机械有级挡+Hi-Lo(两速动力换挡)；最小使用质量：5770kg；最小使用比质量：43.6kg/kW； | 132.4 | 购机补贴(通用类) | 2026-11-02 | 山东省 | 评阅通过 | 初评员：通过 复评员：通过 | 初评员：通过 复评员：通过 |  | NW202010041 | 山东省农业机械科学研究院产品质量检测中心 | NJJC20200309-AK | 山东宝鼎农业机械检测有限公司
农用动力机械 | 拖拉机 | 轮式拖拉机 | 180-200马力四轮驱动动力换挡拖拉机 | 约翰迪尔（天津）有限公司 | 轮式拖拉机 | 6M-1854 | 型号：6068HYH02，发动机标定功率（kW）：136，生产企业：约翰迪尔（天津）有限公司，国三排放标准 | 功率:185马力;最小使用比质量:50;换挡方式:部分动力换挡 ;驱动方式:四轮驱动 | 驱动轮数：四轮驱动；发动机标定功率（kW）：136 | 136 | 购机补贴(通用类) | 2026-11-02 | 天津市 | 评阅通过 | 初评员：通过 复评员：通过 | 初评员：通过 复评员：通过 |  | 4/1 588/2 | 农业农村部农业机械试验鉴定总站 | No：2019WT2003 | 农业农村部农业机械试验鉴定总站
农用动力机械 | 拖拉机 | 轮式拖拉机 | 200马力及以上四轮驱动拖拉机 | 德拖农业装备有限公司 | 轮式拖拉机 | DT2104-G | 型号YCA07240-T303, 功率；154.4KW,制造商：广西玉柴机器股份有限公司，排放阶段：第三阶段； | 功率:210马力;最小使用比质量:44.62;驱动方式:四轮驱动 | 5280*2360*3100； 驱动方式：四轮驱动； 功率：154.4KW；国三发动机；轴距：2700mm ；常用轮距（前轮/后轮）：1860/1780mm；轮距（前轮/后轮）：1760、1860、1880、1920、1940、1980、2000、2040、2060/1710-2280mm；最小离地间隙：460mm；离合器壳体前端面至后驱动轴轴心线的水平距离：1346mm；变速箱齿轮副轴孔中心距：118±0.04；最小使用质量；6890kg；标准配重（前/后）：900/720kg；档位数（前进/倒退）：16/8；主变速挡位数：4；副变速挡位数：（2+1）×2；最高设计理论速度：37.11km/h；发动机与主离合器联接方式：直联 | 154.4 | 购机补贴(通用类) | 2026-11-02 | 河北省 | 评阅通过 | 初评员：通过 复评员：通过 | 初评员：通过 复评员：通过 |  | FH21GW0992 | 国家拖拉机质量检验检测中心（洛阳西苑车辆与动力检验所有限公司） | LT20GK0431 | 国家拖拉机质量监督检验中心（洛阳西苑车辆与动力检验所有限公司）
农用动力机械 | 拖拉机 | 轮式拖拉机 | 200马力及以上四轮驱动拖拉机 | 德拖农业装备有限公司 | 轮式拖拉机 | DT2404-Q | 型号SC7H240G3, 功率；177KW,制造商：上海柴油机股份有限公司，排放阶段：第三阶段； | 功率:240马力;最小使用比质量:45.76;驱动方式:四轮驱动 | 整机外廊尺寸：5600*2800*3200； 驱动方式：四轮驱动； 功率：177KW；国三发动机；轴距：2860mm ；常用轮距（前轮/后轮）：2000/1990；轮距（前轮/后轮）：1900、2000、2100/1710-2350mm；最小离地间隙：450mm；离合器壳体前端面至后驱动轴轴心线的水平距离：1420.5mm；变速箱齿轮副轴孔中心距：125±0.025；最小使用质量；8100kg；标准配重（前/后）：900/720kg；档位数（前进/倒退）：16/16；主变速挡位数：4；副变速挡位数：4×(1+1)；最高设计理论速度：31.14km/h；发动机与主离合器联接方式：直联 | 177 | 购机补贴(通用类) | 2026-11-02 | 河北省 | 评阅通过 | 初评员：通过 复评员：通过 | 初评员：通过 复评员：通过 |  | FH21GW0992 | 国家拖拉机质量检验检测中心（洛阳西苑车辆与动力检验所有限公司） | LT20GK0451 | 国家拖拉机质量监督检验中心（洛阳西苑车辆与动力检验所有限公司）
农用动力机械 | 拖拉机 | 轮式拖拉机 | 200马力及以上四轮驱动拖拉机 | 第一拖拉机股份有限公司 | 轮式拖拉机 | LX2004 | 型号：SC9DK230G3；功率：147.5kW；制造商：上海柴油机股份有限公司；排放阶段：国三. 型号：SC7H200G3；功率：147kW；制造商：上海柴油机股份有限公司；排放阶段：国三.. 型号： LR6M3LR22/1475；功率：147.5kW；制造商：一拖(洛阳)柴油机有限公司；排放阶段：国三 | 功率:200马力;最小使用比质量:52.52;驱动方式:四轮驱动 | 功率：147.5kW/147kW/200马力；驱动方式：四轮驱动；最小使用质量：8110kg（上柴9D发动机）7720kg（上柴7H发动机）7770kg（东方红6M发动机） | 147.5 | 购机补贴(通用类) | 2026-12-30 | 河南省 | 评阅通过 | 初评员：通过 复评员：通过 | 初评员：通过 复评员：通过 |  | FH21GW1391 | 国家拖拉机质量监督检验中心(洛阳西苑车辆与动力检验所有限公司) | LT09GK0161 | 国家拖拉机质量监督检验中心
农用动力机械 | 拖拉机 | 轮式拖拉机 | 200马力及以上四轮驱动拖拉机 | 第一拖拉机股份有限公司 | 轮式拖拉机 | LX2404-D | 型号：YM6K5LRF22/1770；功率：177kW，制造商：一拖（洛阳）柴油机有限公司；排放阶段：国三 型号：SC9DK270.1G3；功率：177kW；制造商：上海柴油机股份有限公司；排放阶段：国三; | 功率:240马力;最小使用比质量:45.93;驱动方式:四轮驱动 | 功率：177kW/240马力；驱动方式：四轮驱动;最小使用质量：8130kg（上柴发动机后单轮）/8900kg（上柴发动机后双轮）/8500kg（东方红发动机后单轮）/9250kg（东方红发动机后双轮） | 177 | 购机补贴(通用类) | 2023-12-31 | 河南省 | 评阅通过 | 初评员：通过 复评员：通过 | 初评员：通过 复评员：通过 |  | FH20GW0311 | 国家拖拉机质量监督检验中心 | LT18GK0111 | 国家拖拉机质量监督检验中心
农用动力机械 | 拖拉机 | 轮式拖拉机 | 200马力及以上四轮驱动拖拉机 | 丰疆智能科技研究院（常州）有限公司 | 轮式拖拉机 | FJ2204 | 发动机生产企业：潍柴（潍坊）中型柴油机有限公司；发动机型号：WP6G220E330;结构型式：直列、直喷、水冷、四冲程、增压中冷；进气方式：增压中冷；气缸数：6缸；标定功率：162KW；额定净功率：162KW；标定转速：2200r/min；冷却方式：水冷;排放标准：国家第三阶段非道路移动机械用柴油机排气污染物排放标准。 | 功率:220马力;最小使用比质量:44.01;驱动方式:四轮驱动 | 整机型式：轮式；整机驱动型式：四驱；最小使用质量：7130kg；最小使用比质量（kg/kw）：44.01；外廓尺寸(长×宽×高及部位)mm：5420×2750（单轮）×3110（空滤器顶部）;轴距(mm)：2760；常用轮距(前轮/后轮)或轨距(mm)：2000/1900。 | 162 | 购机补贴(通用类) | 2026-10-07 | 江苏省 | 评阅通过 | 初评员：通过 复评员：通过 | 初评员：通过 复评员：通过 |  | NW202108034 | 山东省农业机械科学研究院产品质量检测中心 | YH2020WJ01173 | 江苏沿海农业机械检测有限公司
农用动力机械 | 拖拉机 | 轮式拖拉机 | 200马力及以上四轮驱动拖拉机 | 丰疆智能科技研究院（常州）有限公司 | 轮式拖拉机 | FJH2004 | 发动机生产企业：潍柴（潍坊）中型柴油机有限公司；发动机型号：WP6G200E330;结构型式：直列、立式、直喷、水冷、四冲程、增压中冷；进气方式：增压中冷；气缸数：6缸；标定功率：147KW；额定净功率：147KW；标定转速：2200r/min；冷却方式：水冷;排放标准：国家第三阶段非道路移动机械用柴油机排气污染物排放标准。 | 功率:200马力;最小使用比质量:44.01;驱动方式:四轮驱动 | 整机型式：轮式；整机驱动型式：四驱；最小使用质量：6470kg；最小使用比质量（kg/kw）：44.01；外廓尺寸(长×宽×高及部位)mm：5275×2404×3143（空滤器顶部）;轴距(mm)：2715；常用轮距(前轮/后轮)或轨距(mm)：1942/1930。 | 147 | 购机补贴(通用类) | 2026-10-07 | 江苏省 | 评阅通过 | 初评员：通过 复评员：通过 | 初评员：通过 复评员：通过 |  | NW202108034 | 山东省农业机械科学研究院产品质量检测中心 | NO:YH2019WJ01031、NO:YH2021BC01021 | 江苏沿海农业机械检测有限公司
农用动力机械 | 拖拉机 | 轮式拖拉机 | 200马力及以上四轮驱动拖拉机 | 山东东科华盛农业机械有限公司 | 轮式拖拉机 | DT2404 | 配套动力型号：YC6A260-T303;制造商：广西玉柴机器股份有限公司；气缸数：6；标定功率:176.4KW;标定转速2200r/min；排放标准：GB 20891-2014《非道路移动机械用柴油机排气污染物排放限值及测量方法（中国第三、四阶段）》第三阶段；选装发动机型号:LR6M3LR22/1765；制造商：一拖（洛阳）柴油机有限公司；气缸数：6；标定功率：176.4kW；标定转速2200r/min；排放标准GB 20891-2014《非道路移动机械用柴油机排气污染物排放限值及测量方法（中国第三、四阶段）》第三阶段。 | 功率:240马力;最小使用比质量:44.1;驱动方式:四轮驱动 | 240马力轮式拖拉机，四轮驱动，配套动力型号：YC6A260-T303;制造商：广西玉柴机器股份有限公司；气缸数：6；标定功率:176.4KW;标定转速2200r/min；排放标准：GB 20891-2014《非道路移动机械用柴油机排气污染物排放限值及测量方法（中国第三、四阶段）》第三阶段；最小使用质量：7785kg，最小使用比质量44.1kg/kW。 | 176.4 | 购机补贴(通用类) | 2023-12-31 | 山东省 | 评阅通过 | 初评员：通过 复评员：通过 | 初评员：通过 复评员：通过 |  | WJ2018KFH028 | 河南省拖拉机柴油机产品质量监督检验中心 | （2018）委检字整机类第2026号 | 盐城市农业机械试验鉴定站
农用动力机械 | 拖拉机 | 轮式拖拉机 | 200马力及以上四轮驱动拖拉机 | 山东悍沃农业装备有限公司 | 轮式拖拉机 | 2104-S | 发动机型号：SC7H210G3；功率：155kW；发动机制造商：上海柴油机股份有限公司；排放阶段：国三；型式核准号：CN FC G3 00 0293000152 000001。 | 功率:210马力;最小使用比质量:43.42;驱动方式:四轮驱动 | 整机外廓尺寸（长×宽×高）：5300×2400×3100mm（驾驶室顶）；轴距：2750mm；整机型式：4×4四轮驱动；标准配重：前780kg/后240kg；发动机标定功率：155kW；轮胎型号：前轮16.9-28/后轮20.8-38；最小使用质量：6730kg。 | 155 | 购机补贴(通用类) | 2026-12-30 | 山东省 | 评阅通过 | 初评员：通过 复评员：通过 | 初评员：通过 复评员：通过 |  | WJ2021HFH08G | 河南省拖拉机柴油机产品质量监督检验中心 | WJ2021DKKX001 | 河南省拖拉机柴油机产品质量监督检验中心
农用动力机械 | 拖拉机 | 轮式拖拉机 | 200马力及以上四轮驱动拖拉机 | 山东瑞泽重工有限公司 | 轮式拖拉机 | RG2004 | 发动机型号 :LR6M3LR22/1475 发动机厂家： 一拖（洛阳）柴油机有限公司 缸数 ：6 标定功率： 147.5 kW 排放标准：国三 | 功率:200马力;最小使用比质量:44.7;驱动方式:四轮驱动 | 功率：147.5kw 驱动方式：四轮驱动 最小使用比质量：44.7 | 147.5 | 购机补贴(通用类) | 2026-12-30 | 山东省 | 评阅通过 | 初评员：通过 复评员：通过 | 初评员：通过 复评员：通过 |  | NW202101016 | 山东省农业机械科学研究院产品质量检测中心 | WJ2017EKKX021 | 河南省拖拉机柴油机产品质量监督检验中心
农用动力机械 | 拖拉机 | 轮式拖拉机 | 200马力及以上四轮驱动拖拉机 | 山东瑞泽重工有限公司 | 轮式拖拉机 | RK2004 |  | 功率:200马力;最小使用比质量:43.8;驱动方式:四轮驱动 | 功率：147kW；驱动方式：四轮驱动； | 147 | 购机补贴(通用类) | 2025-09-29 | 山东省 | 评阅通过 | 初评员：通过 复评员：通过 | 初评员：通过 复评员：通过 |  | NW202101016 | 山东省农业机械科学研究院产品质量检测中心 | WJ2018DKKX004 | 河南省拖拉机柴油机产品质量监督检验中心
农用动力机械 | 拖拉机 | 轮式拖拉机 | 200马力及以上四轮驱动拖拉机 | 山东双力现代农业装备有限公司 | 轮式拖拉机 | SL2104 | 配套动力型号：WP6G220E330；制造商：潍柴（潍坊）中型柴油机有限公司；气缸数：6；标定功率(kW)：154.4；标定转速（r/min）：2200；排放标准：第三阶段。 | 功率:210马力;最小使用比质量:44.69;驱动方式:四轮驱动 | 外廓尺寸(长×宽×高)mm：5520×2510×3250，5520×3450×3250；轴距mm：2845；常用轮距(前轮/后轮)mm：2000/1720，2000/2330；最小离地间隙及部位mm：450（牵引架底部）；最小使用质量kg：6900,7520；标准配重(前/后)kg：870/456，870/0；档位数(前进/倒退)：16/16；主变速档位数：4；副变速档位数：4×（1+1）；发动机与离合器联接方式：直联；翻倾防护装置（驾驶室或安全框架）型号、型式及生产商：TG1654.45，简易驾驶室，山东双力现代农业装备有限公司；空气滤清器型号及型式：KLQ-518D，干式；排气管消声腔外形尺寸mm:600×290×140；转向系型式：全液压；传动系变速箱型式：机械平面组成式；主变速箱换档方式：机械有级挡；副变速箱换档方式：机械有级挡；轮胎型号(前轮/后轮)：16.9-28/18.4-42,16.9-28/20.8-38，540/65R28 / 650/65R38,16.9R30/20.8R38。 | 154.4 | 购机补贴(通用类) | 2026-12-30 | 山东省 | 评阅通过 | 初评员：通过 复评员：通过 | 初评员：通过 复评员：通过 |  | NW202011006-X01 | 山东省农业机械科学研究院产品质量检测中心 | WJ2017GKKX028 | 河南省拖拉机柴油机产品质量监督检验中心
农用动力机械 | 拖拉机 | 轮式拖拉机 | 200马力及以上四轮驱动拖拉机 | 山东天海农业装备有限公司 | 轮式拖拉机 | GM2004 | 发动机型号：YCA07235-T300；标定功率/转速：147kW/2200r/min；制造商：广西玉柴机器股份有限公司；排放阶段：国Ⅲ。 | 功率:200马力;最小使用比质量:44.01;驱动方式:四轮驱动 | 功率：200马力，147kW；驱动型式：四轮驱动；整机外廓尺寸（mm）：长5250×宽2250×高3150；轴距（mm）：2750；最小使用质量（kg）：6470；最小使用比质量（kg/kW）：44.01。 | 147 | 购机补贴(通用类) | 2026-11-02 | 山东省 | 评阅通过 | 初评员：通过 复评员：通过 | 初评员：通过 复评员：通过 |  | WJ2021AFH35G | 河南省拖拉机柴油机产品质量监督检验中心 | WT202005023 | 黑龙江省彤廷质检技术有限公司
农用动力机械 | 拖拉机 | 轮式拖拉机 | 200马力及以上四轮驱动拖拉机 | 山东天海农业装备有限公司 | 轮式拖拉机 | GM2004-2 | 发动机型号：YCA07235-T300；标定功率/转速：147kW/2200r/min；制造商：广西玉柴机器股份有限公司；排放阶段：国Ⅲ。 | 功率:200马力;最小使用比质量:44.01;驱动方式:四轮驱动 | 功率：200马力，147kW；驱动型式：四轮驱动；整机外廓尺寸（mm）：长5100×宽2200×高3100；轴距（mm）：2600；最小使用质量（kg）：6470；最小使用比质量（kg/kW）：44.01。 | 147 | 购机补贴(通用类) | 2026-11-02 | 山东省 | 评阅通过 | 初评员：通过 复评员：通过 | 初评员：通过 复评员：通过 |  | WJ2021AFH35G | 河南省拖拉机柴油机产品质量监督检验中心 | WT202005023 | 黑龙江省彤廷质检技术有限公司
农用动力机械 | 拖拉机 | 轮式拖拉机 | 200马力及以上四轮驱动拖拉机 | 山东威晟农业装备有限公司 | 轮式拖拉机 | JWS2204 | 220马力，四轮驱动，配套发动机型号：WPG220E330 ；制造商：潍柴（潍坊）中型柴油机有限公司 ；气缸数：六缸；标定功率(kW)：162 kW；标定转速（r/min）：2200；排放标准：国Ⅲ标准。 | 功率:220马力;最小使用比质量:7330 ;驱动方式:四轮驱动 | 外廓尺寸（长×宽×高）mm：5800×2550×3100（空滤器顶）；轴距mm：2820 ；常用轮距（前轮/后轮）mm：1895/1900 ；最小离地间隙及部位：400（后拖架底） ；最小使用质量：7330 ；最小使用比质量 ：45.25数：4；副变速档位数：4×（1+1） ；发动机与离合器联接方式：直连；翻倾防护装置（驾驶室或安全框架）型号、型式及生产商：JWS2604.45.002 ，简易驾驶室，山东威晟农业装备有限公司；空气滤清器型号及型式：KLQ-518D,干式；排气管消声腔外形尺寸（长宽厚)：φ600×300×140 ；转向系型式：全液压转向 ；传动系变速箱型式：机械平面组成式 ；主变速箱换档方式：机械有级挡 ；副变速箱换档方式：机械有机挡；轮胎型号(前轮/后轮)：16.9-28/20.8-38 ；最大牵引力≥62250 | 162 | 购机补贴(通用类) | 2026-11-02 | 山东省 | 评阅通过 | 初评员：通过 复评员：通过 | 初评员：通过 复评员：通过 |  | WJ2021DFH024G | 河南省拖拉机柴油机产品质量监督检验中心 | WT202007022-G1 | 黑龙江省彤廷质检技术有限公司
农用动力机械 | 拖拉机 | 轮式拖拉机 | 200马力及以上四轮驱动拖拉机 | 山东五征集团有限公司 | 轮式拖拉机 | MK2204 | 发动机型号：YCA07260-T302，功率：161.8kW，制造商：广西玉柴机器股份有限公司，排放阶段：国Ⅲ | 功率:220马力;最小使用比质量:52.22;驱动方式:四轮驱动 | 功率：220马力；整机驱动型式：四驱；外廓尺寸（长×宽×高及部位）：5935×2855×3260(驾驶室顶部、单胎)、5935×3750×3260（驾驶室顶部，后双胎）；离合器壳体前端面至后驱动轴轴心线的水平距离：1621.5mm；最小使用质量：8450kg（单胎）、9000kg(后双胎)；翻倾防护装置：简易驾驶室；转向系型式：全液压；变速箱（器）型式：机械平面组成式；主变速换挡方式：机械有级档；副变速换挡方式：机械有级档；液压悬挂系统型式：分置式；悬挂装置型式：后置三点悬挂 | 161.8 | 购机补贴(通用类) | 2026-12-30 | 山东省 | 评阅通过 | 初评员：通过 复评员：通过 | 初评员：通过 复评员：通过 |  | NW202012081 | 山东省农业机械科学研究院产品质量检测中心 | NW202102027 | 山东省农业机械科学研究院产品质量检测中心
农用动力机械 | 拖拉机 | 轮式拖拉机 | 200马力及以上四轮驱动拖拉机 | 山东五征集团有限公司 | 轮式拖拉机 | MK2404 | 发动机型号：YCA07260-T303，功率：176.5kW，制造商：广西玉柴机器股份有限公司，排放阶段：国Ⅲ | 功率:240马力;最小使用比质量:47.88;驱动方式:四轮驱动 | 功率：240马力；整机驱动型式：四驱；外廓尺寸（长×宽×高及部位）：5935×2855×3260(驾驶室顶部、单胎)、5935×3750×3260（驾驶室顶部，后双胎）；离合器壳体前端面至后驱动轴轴心线的水平距离：1621.5mm；最小使用质量：8450kg（单胎）、9000kg(后双胎)；翻倾防护装置：简易驾驶室；转向系型式：全液压；变速箱（器）型式：机械平面组成式；主变速换挡方式：机械有级档；副变速换挡方式：机械有级档；液压悬挂系统型式：分置式；悬挂装置型式：后置三点悬挂 | 176.5 | 购机补贴(通用类) | 2026-12-30 | 山东省 | 评阅通过 | 初评员：通过 复评员：通过 | 初评员：通过 复评员：通过 |  | NW202012081 | 山东省农业机械科学研究院产品质量检测中心 | NW202102027 | 山东省农业机械科学研究院产品质量检测中心
农用动力机械 | 拖拉机 | 轮式拖拉机 | 200马力及以上四轮驱动拖拉机 | 山东五征集团有限公司 | 轮式拖拉机 | MK2604 | 发动机型号：YCA08300-T300，功率：191.2kW，制造商：广西玉柴机器股份有限公司，排放阶段：国Ⅲ | 功率:260马力;最小使用比质量:44.19;驱动方式:四轮驱动 | 功率：260马力；整机驱动型式：四驱；外廓尺寸（长×宽×高及部位）：5935×2855×3260(驾驶室顶部、单胎)、5935×3750×3260（驾驶室顶部，后双胎）；离合器壳体前端面至后驱动轴轴心线的水平距离：1621.5mm；最小使用质量：8450kg（单胎）、9000kg(后双胎)；翻倾防护装置：简易驾驶室；转向系型式：全液压；变速箱（器）型式：机械平面组成式；主变速换挡方式：机械有级档；副变速换挡方式：机械有级档；液压悬挂系统型式：分置式；悬挂装置型式：后置三点悬挂 | 191.2 | 购机补贴(通用类) | 2026-12-30 | 山东省 | 评阅通过 | 初评员：通过 复评员：通过 | 初评员：通过 复评员：通过 |  | NW202012081 | 山东省农业机械科学研究院产品质量检测中心 | NW202102027 | 山东省农业机械科学研究院产品质量检测中心
农用动力机械 | 拖拉机 | 轮式拖拉机 | 200马力及以上四轮驱动拖拉机 | 山东中诺农业装备有限公司 | 轮式拖拉机 | ZNH2004-C | 配套动力型号：YCA07235-T300；制造商：广西玉柴机器股份有限公司；标定功率（kw)：147；排放标准：第三阶段。 | 功率:200马力;最小使用比质量:47.67;驱动方式:四轮驱动 | 标定功率：147kw，驱动型式：四驱。最小使用比质量：47.67。 | 147 | 购机补贴(通用类) | 2026-11-02 | 山东省 | 评阅通过 | 初评员：通过 复评员：通过 | 初评员：通过 复评员：通过 |  | №：WJ2021CFH16G | 河南省拖拉机柴油机产品质量监督检验中心 | №：YH2021WJ01104 | 江苏沿海农业机械检测有限公司
农用动力机械 | 拖拉机 | 轮式拖拉机 | 200马力及以上四轮驱动拖拉机 | 山东中诺农业装备有限公司 | 轮式拖拉机 | ZNH2004-F | 配套动力型号：WP6G200E330；制造商：潍柴（潍坊）中型柴油机有限公司；标定功率（kw)：147；排放标准：第三阶段。 | 功率:200马力;最小使用比质量:44.15;驱动方式:四轮驱动 | 标定功率：147kw，驱动型式：四驱。最小使用比质量：44.15。 | 147 | 购机补贴(通用类) | 2026-11-02 | 山东省 | 评阅通过 | 初评员：通过 复评员：通过 | 初评员：通过 复评员：通过 |  | №：WJ2021CFH16G | 河南省拖拉机柴油机产品质量监督检验中心 | №：YH2021WJ01104 | 江苏沿海农业机械检测有限公司
农用动力机械 | 拖拉机 | 轮式拖拉机 | 200马力及以上四轮驱动拖拉机 | 山东中诺农业装备有限公司 | 轮式拖拉机 | ZNH2004-M | 配套动力型号：LR6M3LR22/1475；制造商：一拖（洛阳）柴油机有限公司；标定功率（kw)：147.5；排放标准：第三阶段。 | 功率:200马力;最小使用比质量:47.51;驱动方式:四轮驱动 | 标定功率：147.5kw，驱动型式：四驱。最小使用比质量：47.51。 | 147.5 | 购机补贴(通用类) | 2026-11-02 | 山东省 | 评阅通过 | 初评员：通过 复评员：通过 | 初评员：通过 复评员：通过 |  | №：WJ2021CFH16G | 河南省拖拉机柴油机产品质量监督检验中心 | №：YH2021WJ01104 | 江苏沿海农业机械检测有限公司
农用动力机械 | 拖拉机 | 轮式拖拉机 | 200马力及以上四轮驱动拖拉机 | 山拖农机装备有限公司 | 轮式拖拉机 | MG2104 | 发动机型号：WP6G220E330； 功率（kW）：155； 制造商：潍柴（潍坊）中型柴油机有限公司； 排放阶段：GB 20891-2014第三阶段；发动机型号：YC6J210-T304； 功率（kW）：154.4； 制造商：广西玉柴机器股份有限公司； 排放阶段：GB 20891-2014第三阶段 | 功率:210马力;最小使用比质量:45.61;驱动方式:四轮驱动 | 外型尺寸（mm）：5550×2610×3310（空滤器顶部）或选装5550×3600×3310（空滤器顶部）； 驱动方式：四驱; 功率（KW）:155或选装154.4（国三）; 轴距（mm）:2835; 最小使用质量（kg）:7070或选装7950; 轮距(前轮/后轮)mm：1935/1860～2200或选装1935/2500; 标准配重(前/后)kg:1120/240或选装1120/0; 挡位数(前进/倒退):16/16; 转向系型式：全液压; 转向操纵机构：方向盘; 转向机构型式：前轮转向; 最小使用比质量kg/kW:45.61或选装51.29; 主变速箱换档方式:机械有级挡; 轮胎型号(前轮/后轮):16.9-28/18.4-42 | 155 | 购机补贴(通用类) | 2026-12-30 | 山东省 | 评阅通过 | 初评员：通过 复评员：通过 | 初评员：通过 复评员：通过 |  | NW201708025、NW202012081 | 山东省农业机械科学研究院产品质量检测中心、山东省农业机械科学研究院产品质量检测中心 | NW201708032 | 山东省农业机械科学研究院产品质量检测中心
农用动力机械 | 拖拉机 | 轮式拖拉机 | 200马力及以上四轮驱动拖拉机 | 潍柴雷沃重工股份有限公司（原：雷沃重工股份有限公司） | 轮式拖拉机 | M2404-7R | WP7G270E307；177kW；潍柴动力股份有限公司；第三阶段 | 功率:240马力;最小使用比质量:47.6;驱动方式:四轮驱动 | 驱动方式：四轮驱动；功率（kw）：177；换挡方式：机械有级挡；最小使用质量：8430kg；最小使用比质量：47.6kg/kW； | 177 | 购机补贴(通用类) | 2026-08-31 | 山东省 | 评阅通过 | 初评员：通过 复评员：通过 | 初评员：通过 复评员：通过 |  | NW202104016 | 山东省农业机械科学研究院产品质量检测中心 | NJJC20180809-AK | 山东宝鼎农业机械检测有限公司
农用动力机械 | 拖拉机 | 轮式拖拉机 | 200马力及以上四轮驱动拖拉机 | 潍坊鸿创金拖机械制造有限公司 | 轮式拖拉机 | HC2004-A | 配套发动机型号:SC7H200G3；生产厂:上海柴油机股份有限公司；标定功率:147kW；标定转速：2200r/min；排放标准：第三排放阶段； | 功率:200马力;最小使用比质量:44.22;驱动方式:四轮驱动 | 外廓尺寸(长×宽×高)mm:5150×2400×3100（驾驶室顶）；轴距或履带接地长:2600mm；常用轮距(前轮/后轮)或轨距:1800/1900mm；轮距（前轮/后轮）：1800、1930、2010/1730-1930；最小离地间隙：420（油箱固定架底部）；离合器壳体前端面至后驱动轴轴心线的水平距离：1340mm；变速箱齿轮副轴孔中心距：118mm；最小使用质量:6500kg；最小使用质量比：44.22；；标准配重（前/后）：380/160kg； 档位数：前进/倒退/爬行：16/8；主变速器档位数：4；副变速器档位数/其他档位数：2×（2+1）；翻倾防护装置（驾驶室或安全框架）型号：HC2404.1;翻倾防护装置（驾驶室或安全框架）型式：简易驾驶室；轮胎型号（前轮/后轮）：14.9-28/18.4-38； | 147 | 购机补贴(通用类) | 2026-11-02 | 山东省 | 评阅通过 | 初评员：通过 复评员：通过 | 初评员：通过 复评员：通过 |  | NW202107028 | 山东省农业机械科学研究院产品质量检测中心 | NW202106049 | 山东省农业机械科学研究院产品质量检测中心
农用动力机械 | 拖拉机 | 轮式拖拉机 | 200马力及以上四轮驱动拖拉机 | 潍坊华博农业装备有限公司 | 轮式拖拉机 | 华博2104 | 配套动力型号: WP6G210E330，制造商：潍柴（潍坊）中型柴油机有限公司，气缸数：6，标定功率（kW）:154kW，标定转速（r/min）：2200，排放标准：第3阶段 选配一型号: YC6A206-T302，制造商：广西玉柴机器股份有限公司，气缸数：6，标定功率（kW）: 154.4kW，转速（r/min）：2200，排放标准：第3阶段 | 功率:210马力;最小使用比质量:48.80;驱动方式:四轮驱动 | 功率：210马力；驱动方式：四轮驱动；最小使用比质量：48.80 | 154.4 | 购机补贴(通用类) | 2021-12-31 | 山东省 | 评阅通过 | 初评员：通过 复评员：通过 | 初评员：通过 复评员：通过 |  | NW201705047（因技术扩展，新报告编号为：NW201908057） | 山东省农业机械科学研究院产品质量检测中心 | WJ2017CKKX026 | 河南省拖拉机柴油机产品质量监督检验中心
农用动力机械 | 拖拉机 | 轮式拖拉机 | 200马力及以上四轮驱动拖拉机 | 潍坊华夏拖拉机制造有限公司 | 轮式拖拉机 | HX2404-S | 配套动力型号: WP7G270E302，制造商：潍柴动力股份有限公司,气缸数：6，标定功率（kW）: 177，转速（r/min）：2200，排放标准：第3阶段 | 功率:240马力;最小使用比质量:46.16;驱动方式:四轮驱动 | 功率：240马力；驱动型式：四轮驱动；最小使用比质量：46.16 | 177 | 购机补贴(通用类) | 2026-06-29 | 山东省 | 评阅通过 | 初评员：通过 复评员：通过 | 初评员：通过 复评员：通过 |  | NW202103049/NW201908062 | 山东省农业机械科学研究院产品质量检测中心 | YH2020WJ01275 | 江苏沿海农业机械检测有限公司
农用动力机械 | 拖拉机 | 轮式拖拉机 | 200马力及以上四轮驱动拖拉机 | 潍坊银泉机械有限公司 | 轮式拖拉机 | 2004-M | 发动机型号：YCA07235-T300；发动机生产厂：广西玉柴机器股份有限公司；发动机气缸数：6；发动机标定功率：147kW；发动机转速：2200r/min；排放阶段：国三 | 功率:200马力;最小使用比质量:52.38;驱动方式:四轮驱动 | 功率：200马力（147kW）；驱动形式：四轮驱动；整机外廓尺寸（长×宽×高及部位）（mm）：单胎机型5450×2740×3200（驾驶室警示灯）/双胎机型5450×3540×3180（驾驶室警示灯）；轴距（mm）：2830；常用轮距（前轮/后轮）（mm）：单胎机型2115/2025/双胎机型1955/2375；离合器壳体前端面至后驱动轴轴心线的水平距离（mm）：1420；变速箱齿轮副轴孔中心距（mm）：125；最小使用质量（kg）：单胎机型7700/双胎机型8300；最小使用比质量（kg/kW）：单胎机型52.38/双胎机型56.46；标准配重(前/后)：单胎机型780/240kg/双胎机型780/0kg；变速箱档位数（前进/倒退）（个）：16/16；主变速档位数（个）：4；副变速档位数（个）：4×（1+1）；发动机型号：YCA07235-T300；发动机生产厂：广西玉柴机器股份有限公司；发动机气缸数：6；发动机转速：2200r/min；排放阶段：国三；轮胎型号(前轮/后轮)：单胎机型：前轮540/65R30，后轮650/65R42/双胎机型16.9-28/20.8-38 | 147 | 购机补贴(通用类) | 2026-11-02 | 山东省 | 评阅通过 | 初评员：通过 复评员：通过 | 初评员：通过 复评员：通过 |  | WJ2021AFH16G | 河南省拖拉机柴油机产品质量监督检验中心 | WT202004005 | 黑龙江省彤廷质检技术有限公司
农用动力机械 | 拖拉机 | 轮式拖拉机 | 200马力及以上四轮驱动拖拉机 | 潍坊银泉机械有限公司 | 轮式拖拉机 | 2004-Q | 发动机型号：YCA07235-T300；发动机生产厂：广西玉柴机器股份有限公司；发动机气缸数：6；发动机标定功率：147kW；发动机转速：2200r/min；排放阶段：国三 | 功率:200马力;最小使用比质量:44.22;驱动方式:四轮驱动 | 功率：200马力（147kW）；驱动形式：四轮驱动；整机外廓尺寸（长×宽×高及部位）（mm）：5350×2385×3050（驾驶室顶）；轴距（mm）：2770；常用轮距（前轮/后轮）（mm）：1835/1895；离合器壳体前端面至后驱动轴轴心线的水平距离（mm）：1350；变速箱齿轮副轴孔中心距（mm）：120；最小使用质量（kg）：6500；最小使用比质量（kg/kW）：44.22；标准配重(前/后)：780/240kg；变速箱档位数（前进/倒退）（个）：16/8；主变速档位数（个）：4；副变速档位数（个）：（2+1）×2；发动机型号：YCA07235-T300；发动机生产厂：广西玉柴机器股份有限公司；发动机气缸数：6；发动机转速：2200r/min；排放阶段：国三；轮胎型号(前轮/后轮)：14.9-28/18.4-38 | 147 | 购机补贴(通用类) | 2026-11-02 | 山东省 | 评阅通过 | 初评员：通过 复评员：通过 | 初评员：通过 复评员：通过 |  | WJ2021AFH15G | 河南省拖拉机柴油机产品质量监督检验中心 | WT202004006 | 黑龙江省彤廷质检技术有限公司
农用动力机械 | 拖拉机 | 轮式拖拉机 | 200马力及以上四轮驱动拖拉机 | 潍坊银泉机械有限公司 | 轮式拖拉机 | 2204-M | 发动机型号：YCA07260-T302；发动机生产厂：广西玉柴机器股份有限公司；发动机气缸数：6；发动机标定功率：161.8kW；发动机转速：2200r/min；排放阶段：国三 | 功率:220马力;最小使用比质量:47.59;驱动方式:四轮驱动 | 功率：220马力（161.8kW）；驱动形式：四轮驱动；整机外廓尺寸（长×宽×高及部位）（mm）：单胎机型5450×2740×3200（驾驶室警示灯）/双胎机型5450×3540×3180（驾驶室警示灯）；轴距（mm）：2830；常用轮距（前轮/后轮）（mm）：单胎机型2115/2025/双胎机型1955/2375；离合器壳体前端面至后驱动轴轴心线的水平距离（mm）：1420；变速箱齿轮副轴孔中心距（mm）：125；最小使用质量（kg）：单胎机型7700/双胎机型8300；最小使用比质量（kg/kW）：单胎机型47.59/双胎机型51.30；标准配重(前/后)：单胎机型780/240kg/双胎机型780/0kg；变速箱档位数（前进/倒退）（个）：16/16；主变速档位数（个）：4；副变速档位数（个）：4×（1+1）；发动机型号：YCA07260-T302；发动机生产厂：广西玉柴机器股份有限公司；发动机气缸数：6；发动机转速：2200r/min；排放阶段：国三；轮胎型号(前轮/后轮)：单胎机型：前轮540/65R30，后轮650/65R42/双胎机型16.9-28/20.8-38 | 161.8 | 购机补贴(通用类) | 2026-11-02 | 山东省 | 评阅通过 | 初评员：通过 复评员：通过 | 初评员：通过 复评员：通过 |  | WJ2021AFH16G | 河南省拖拉机柴油机产品质量监督检验中心 | WT202004005 | 黑龙江省彤廷质检技术有限公司
农用动力机械 | 拖拉机 | 轮式拖拉机 | 200马力及以上四轮驱动拖拉机 | 潍坊银泉机械有限公司 | 轮式拖拉机 | 2204-Q | 发动机型号：YCA07260-T302；发动机生产厂：广西玉柴机器股份有限公司；发动机气缸数：6；发动机标定功率：161.8kW；发动机转速：2200r/min；排放阶段：国三 | 功率:220马力;最小使用比质量:43.63;驱动方式:四轮驱动 | 功率：220马力（161.8kW）；驱动形式：四轮驱动；整机外廓尺寸（长×宽×高及部位）（mm）：5350×2385×3050（驾驶室顶）；轴距（mm）：2770；常用轮距（前轮/后轮）（mm）：1835/1895；离合器壳体前端面至后驱动轴轴心线的水平距离（mm）：1350；变速箱齿轮副轴孔中心距（mm）：120；最小使用质量（kg）：7060；最小使用比质量（kg/kW）：43.63；标准配重(前/后)：780/240kg；变速箱档位数（前进/倒退）（个）：16/8；主变速档位数（个）：4；副变速档位数（个）：（2+1）×2；发动机型号：YCA07260-T302；发动机生产厂：广西玉柴机器股份有限公司；发动机气缸数：6；发动机转速：2200r/min；排放阶段：国三；轮胎型号(前轮/后轮)：14.9-28/18.4-38 | 161.8 | 购机补贴(通用类) | 2026-11-02 | 山东省 | 评阅通过 | 初评员：通过 复评员：通过 | 初评员：通过 复评员：通过 |  | WJ2021AFH15G | 河南省拖拉机柴油机产品质量监督检验中心 | WT202004006 | 黑龙江省彤廷质检技术有限公司
农用动力机械 | 拖拉机 | 轮式拖拉机 | 200马力及以上四轮驱动拖拉机 | 潍坊银泉机械有限公司 | 轮式拖拉机 | 2404-M | 发动机型号：YCA07260-T303；发动机生产厂：广西玉柴机器股份有限公司；发动机气缸数：6；发动机标定功率：176.5kW；发动机转速：2200r/min；排放阶段：国三 | 功率:240马力;最小使用比质量:44.19;驱动方式:四轮驱动 | 功率：240马力（176.5kW）；驱动形式：四轮驱动；整机外廓尺寸（长×宽×高及部位）（mm）：单胎机型5450×2740×3200（驾驶室警示灯）/双胎机型5450×3540×3180（驾驶室警示灯）；轴距（mm）：2830；常用轮距（前轮/后轮）（mm）：单胎机型2115/2025/双胎机型1955/2375；离合器壳体前端面至后驱动轴轴心线的水平距离（mm）：1420；变速箱齿轮副轴孔中心距（mm）：125；最小使用质量（kg）：单胎机型7800/双胎机型8350；最小使用比质量（kg/kW）：单胎机型44.19/双胎机型47.31；标准配重(前/后)：单胎机型780/240kg/双胎机型780/0kg；变速箱档位数（前进/倒退）（个）：16/16；主变速档位数（个）：4；副变速档位数（个）：4×（1+1）；发动机型号：YCA07260-T303；发动机生产厂：广西玉柴机器股份有限公司；发动机气缸数：6；发动机转速：2200r/min；排放阶段：国三；轮胎型号(前轮/后轮)：单胎机型：前轮540/65R30，后轮650/65R42/双胎机型16.9-28/20.8-38 | 176.5 | 购机补贴(通用类) | 2026-11-02 | 山东省 | 评阅通过 | 初评员：通过 复评员：通过 | 初评员：通过 复评员：通过 |  | WJ2021AFH16G | 河南省拖拉机柴油机产品质量监督检验中心 | WT202004005 | 黑龙江省彤廷质检技术有限公司
农用动力机械 | 拖拉机 | 轮式拖拉机 | 200马力及以上四轮驱动拖拉机 | 潍坊银泉机械有限公司 | 轮式拖拉机 | 2604-M | 发动机型号：YCA08300-T300；发动机生产厂：广西玉柴机器股份有限公司；发动机气缸数：6；发动机标定功率：191.2kW；发动机转速：2200r/min；排放阶段：国三。 | 功率:260马力;最小使用比质量:43.57;驱动方式:四轮驱动 | 功率：260马力（191.2kW）；驱动形式：四轮驱动；整机外廓尺寸（长×宽×高及部位）（mm）：5450×2740×3200（驾驶室警示灯）；轴距（mm）：2830；常用轮距（前轮/后轮）（mm）：2115/2025；离合器壳体前端面至后驱动轴轴心线的水平距离（mm）：1420；变速箱齿轮副轴孔中心距（mm）：125；最小使用质量（kg）：8330；最小使用比质量（kg/kW）：43.57；标准配重(前/后)：780/240kg；变速箱档位数（前进/倒退）（个）：16/16；主变速档位数（个）：4；副变速档位数（个）：4×（1+1）；发动机型号：YCA08300-T300；发动机生产厂：广西玉柴机器股份有限公司；发动机气缸数：6；发动机转速：2200r/min；排放阶段：国三；轮胎型号(前轮/后轮)：前轮540/65R30，后轮650/65R42 | 191.2 | 购机补贴(通用类) | 2026-11-02 | 山东省 | 评阅通过 | 初评员：通过 复评员：通过 | 初评员：通过 复评员：通过 |  | WJ2021AFH16G | 河南省拖拉机柴油机产品质量监督检验中心 | WT202004005 | 黑龙江省彤廷质检技术有限公司
农用动力机械 | 拖拉机 | 轮式拖拉机 | 200马力及以上四轮驱动拖拉机 | 徐州凯尔农业装备股份有限公司 | 轮式拖拉机 | KAT2004-D2 | 型号：SC7H200G3；制造商：上海柴油机股份有限公司 ；气缸数：6缸；功率：147 kW；标定转速：2200r/min；排放阶段：国3 | 功率:200马力;最小使用比质量:43.7;驱动方式:四轮驱动 | 外廓尺寸（长*宽*高mm）：5450×2300×3070(驾驶室顶)； 轴距(mm);2688； 常用轮距(前轮/后轮)(mm) :1874/1830； 最小使用质量（kg）：6420 ； 标准配重(前/后)（kg）400/0 ； 挡位数（前进/倒退/爬行）： 16/4/0； 主变速档位数*副变速挡位数/其他挡位数:4+1*4/0； 发动机与主离合器联接方式： 直联式 ；翻倾防护装置（驾驶室或安全框架）型式：简易驾驶室; 转向系型式：全液压； 传动系变速箱型式:机械空间组成式；主变速箱换挡方式: 机械有级挡； 副变速箱换挡方式:机械有级挡；轮胎型号（前轮/后轮）：14.9-28/18.4-38 。选装配置: 前后轮胎：1、14.9R28;18.4R38。2、14.9-26R2;18.4-38R2。3、14.9-26PR1;18.4-38PR1。液压输出组数：4。动力输出轴标准转速：540/720;720/1000;720/800。 | 147 | 购机补贴(通用类) | 2026-10-07 | 江苏省 | 评阅通过 | 初评员：通过 复评员：通过 | 初评员：通过 复评员：通过 |  | SAM2021023 | 南京赛姆认证科技发展有限公司 | YH2021WJ01116 | 江苏沿海农业机械检测有限公司
农用动力机械 | 拖拉机 | 轮式拖拉机 | 200马力及以上四轮驱动拖拉机 | 英轩重工有限公司 | 轮式拖拉机 | YJ2004 | 发动机型号：WP6G200E330；标定功率：147kw；标定转速：2200r/min；制造商：潍柴（潍坊）中型柴油机有限公司；排放阶段：GB20891-2014《非道路移动机械用柴油机排气污染物排放限值及测量方法（中国第三、四阶段）》第三阶段 发动机型号：SC7H200G3；标定功率：147kw；标定转速：2200r/min；制造商：上海柴油机股份有限公司；排放阶段：GB20891-2014《非道路移动机械用柴油机排气污染物排放限值及测量方法（中国第三、四阶段）》第三阶段 | 功率:200马力;最小使用比质量:43.9;驱动方式:四轮驱动 | 外廓尺寸（mm）：5150mm×2500mm×3300mm；轴距（mm）：2700mm；轮距（前轮/后轮）mm：1990/1875；轮距调整方式：有级可调/不可调；最小离地间隙（mm）：515mm；最小使用质量（kg）：6450kg；标准配重质量（kg）：300kg/690kg；最小使用比质量：43.9kg/kw；档位数：16/8/0；转向方式：前轮液压转向；制动系型式：盘式、自增力、液压操纵；离合器型式：干式、单片；变速箱换挡方式：机械有级档；轮胎规格：420/85R28/520/85R38；液压悬挂装置型式：后置、三点悬挂 | 147 | 购机补贴(通用类) | 2026-06-29 | 山东省 | 评阅通过 | 初评员：通过 复评员：通过 | 初评员：通过 复评员：通过 |  | HB2020FHZ195/HB2020FHZ234/NW202102018 | 湖北三智农业机械检测有限公司/山东省农业机械科学研究院产品质量检测中心 | HBNJ20200667 | 湖北三智农业机械检测有限公司
农用动力机械 | 拖拉机 | 轮式拖拉机 | 200马力及以上四轮驱动拖拉机 | 英轩重工有限公司 | 轮式拖拉机 | YX2104-K | 发动机型号：WP6G220E330；标定功率：154.4kw；标定转速：2200r/min；制造商：潍柴(潍坊)中型柴油机有限公司；排放阶段：GB20891-2014《非道路移动机械用柴油机排气污染物排放限值及测量方法（中国第三、四阶段）》第三阶段 发动机型号：SC7H210G3；标定功率：154.4kw；标定转速：2200r/min；制造商：上海柴油机股份有限公司；排放阶段：GB20891-2014《非道路移动机械用柴油机排气污染物排放限值及测量方法（中国第三、四阶段）》第三阶段 | 功率:210马力;最小使用比质量:43.6;驱动方式:四轮驱动 | 外廓尺寸（mm）：5300mm×2590mm×3120mm；轴距（mm）：2720mm；轮距（前轮/后轮）mm：2060/1885；轮距调整方式：有级可调/不可调；最小离地间隙（mm）：540mm；最小使用质量（kg）：6730kg；标准配重质量（kg）：1110kg/720kg；最小使用比质量：43.6kg/kw；档位数：16/8/0；转向方式：前轮液压转向；制动系型式：盘式、自增力、液压操纵；离合器型式：干式、单片；变速箱换挡方式：机械有级变速；轮胎规格：540/65R30/650/65R42；液压悬挂装置型式：后置、三点悬挂 | 154.4 | 购机补贴(通用类) | 2025-12-30 | 山东省 | 评阅通过 | 初评员：通过 复评员：通过 | 初评员：通过 复评员：通过 |  | WJ2020CFH029 | 河南省拖拉机柴油机产品质量监督检验中心 | (2018)委字整机类第0180820022号 | 盐城市农业机械试验鉴定站
农用动力机械 | 拖拉机 | 轮式拖拉机 | 200马力及以上四轮驱动动力换挡拖拉机 | 潍柴雷沃重工股份有限公司（原：雷沃重工股份有限公司） | 轮式拖拉机 | M2004-5GP | 6D3-ETA41.147kw、天津雷沃发动机有限公司,第三阶段； | 功率:200马力;最小使用比质量:43.88;换挡方式:部分动力换挡 ;驱动方式:四轮驱动 | 驱动方式：四轮驱动；功率（kw）：147，换挡方式：机械有级档、Hi-Lo挡（2速动力换挡）；最小使用比质量(kg/kW)：43.88； | 147 | 购机补贴(通用类) | 2026-04-01 | 山东省 | 评阅通过 | 初评员：通过 复评员：通过 | 初评员：通过 复评员：通过 |  | NW202101019-X01 | 山东省农业机械科学研究院产品质量检测中心 | NJJC2020061201 | 山东宝鼎农业机械检测有限公司
农用动力机械 | 拖拉机 | 轮式拖拉机 | 200马力及以上四轮驱动动力换挡拖拉机 | 潍柴雷沃重工股份有限公司（原：雷沃重工股份有限公司） | 轮式拖拉机 | M2404-7NP | SC9DK270.1G3；177kW；上海柴油机股份有限公司；第三阶段 | 功率:240马力;最小使用比质量:47.3;换挡方式:部分动力换挡 ;驱动方式:四轮驱动 | 驱动方式：四轮驱动；功率（kw）：177；换挡方式：Hi-Lo挡（2速动力换挡） +机械有级挡；最小使用质量：8370kg；最小使用比质量：47.3kg/kW； | 177 | 购机补贴(通用类) | 2026-08-31 | 山东省 | 评阅通过 | 初评员：通过 复评员：通过 | 初评员：通过 复评员：通过 |  | NW202101020-X01 | 山东省农业机械科学研究院产品质量检测中心 | NJJC20180809-CK | 山东宝鼎农业机械检测有限公司
农用动力机械 | 拖拉机 | 轮式拖拉机 | 200马力及以上四轮驱动动力换挡拖拉机 | 潍柴雷沃重工股份有限公司（原：雷沃重工股份有限公司） | 轮式拖拉机 | M2604-7NP | SC9DK280G3；191.1kW；上海柴油机股份有限公司；第三阶段 | 功率:260马力;最小使用比质量:43.8;换挡方式:部分动力换挡 ;驱动方式:四轮驱动 | 驱动方式：四轮驱动；功率（kw）：191.1；换挡方式：Hi-Lo挡（2速动力换挡） +机械有级挡；最小使用质量：8370kg；最小使用比质量：43.8kg/kW； | 191.1 | 购机补贴(通用类) | 2026-08-31 | 山东省 | 评阅通过 | 初评员：通过 复评员：通过 | 初评员：通过 复评员：通过 |  | NW202101020-X01 | 山东省农业机械科学研究院产品质量检测中心 | NJJC20180809-CK | 山东宝鼎农业机械检测有限公司
农用动力机械 | 拖拉机 | 轮式拖拉机 | 200马力及以上四轮驱动动力换挡拖拉机 | 潍柴雷沃重工股份有限公司（原：雷沃重工股份有限公司） | 轮式拖拉机 | M3004-7NP | SC9DF320G3,220.5kw；上海柴油机股份有限公司；第三阶段。 | 功率:300马力;最小使用比质量:43.9;换挡方式:部分动力换挡 ;驱动方式:四轮驱动 | 驱动方式：四轮驱动；功率（kw）：220.5；换挡方式：Hi-Lo挡（2速动力换挡）+机械有级挡；最小使用质量：9675kg；最小使用比质量：43.9kg/kW； | 220.5 | 购机补贴(通用类) | 2026-08-31 | 山东省 | 评阅通过 | 初评员：通过 复评员：通过 | 初评员：通过 复评员：通过 |  | NW202101020-X01 | 山东省农业机械科学研究院产品质量检测中心 | NJJC20180809-CK | 山东宝鼎农业机械检测有限公司
农用动力机械 | 拖拉机 | 轮式拖拉机 | 200马力及以上四轮驱动动力换挡拖拉机 | 潍柴雷沃重工股份有限公司（原：雷沃重工股份有限公司） | 轮式拖拉机 | P2004-7 | WP7G240E307；147kW；潍柴动力股份有限公司；第三阶段 | 功率:200马力;最小使用比质量:58.4;换挡方式:动力换挡/换向 ;驱动方式:四轮驱动 | 驱动方式：四轮驱动；功率（kw）：147KW；换挡方式：机械有级挡+动力换挡+动力换向；最小使用质量：8590kg；最小使用比质量：58.4kg/kW； | 147 | 购机补贴(通用类) | 2026-11-02 | 山东省 | 评阅通过 | 初评员：通过 复评员：通过 | 初评员：通过 复评员：通过 |  | NW202010042 | 山东省农业机械科学研究院产品质量检测中心 | NJJC20200309-BK | 山东宝鼎农业机械检测有限公司
农用动力机械 | 拖拉机 | 轮式拖拉机 | 200马力及以上四轮驱动动力换挡拖拉机 | 潍柴雷沃重工股份有限公司（原：雷沃重工股份有限公司） | 轮式拖拉机 | P2204-7 | WP7G246E307；162kW；潍柴动力股份有限公司；第三阶段 | 功率:220马力;最小使用比质量:53.0;换挡方式:动力换挡/换向 ;驱动方式:四轮驱动 | 驱动方式：四轮驱动；功率（kw）：162KW；换挡方式：机械有级挡+动力换挡+动力换向；最小使用质量：8590kg；最小使用比质量：53.0kg/kW； | 162 | 购机补贴(通用类) | 2026-11-02 | 山东省 | 评阅通过 | 初评员：通过 复评员：通过 | 初评员：通过 复评员：通过 |  | NW202010042 | 山东省农业机械科学研究院产品质量检测中心 | NJJC20200309-BK | 山东宝鼎农业机械检测有限公司
农用动力机械 | 拖拉机 | 轮式拖拉机 | 200马力及以上四轮驱动动力换挡拖拉机 | 潍柴雷沃重工股份有限公司（原：雷沃重工股份有限公司） | 轮式拖拉机 | P2204-7V | WP7G240E301，162kw；潍柴动力股份有限公司；第三阶段。 | 功率:220马力;最小使用比质量:52.7;换挡方式:无级变速 ;驱动方式:四轮驱动 | 驱动方式：四轮驱动；功率（kw）：162KW；换挡方式：液压机械无级变速；最小使用质量：8530kg；最小使用比质量：52.7kg/kW； | 162 | 购机补贴(通用类) | 2026-11-02 | 山东省 | 评阅通过 | 初评员：通过 复评员：通过 | 初评员：通过 复评员：通过 |  | NW202103057 | 山东省农业机械科学研究院产品质量检测中心 | NJJC2020091001 | 山东宝鼎农业机械检测有限公司
农用动力机械 | 拖拉机 | 轮式拖拉机 | 200马力及以上四轮驱动动力换挡拖拉机 | 潍柴雷沃重工股份有限公司（原：雷沃重工股份有限公司） | 轮式拖拉机 | P2404-7 | WP7G260E307；177kW；潍柴动力股份有限公司；第三阶段 | 功率:240马力;最小使用比质量:48.5;换挡方式:动力换挡/换向 ;驱动方式:四轮驱动 | 驱动方式：四轮驱动；功率（kw）：177KW；换挡方式：机械有级挡+动力换挡+动力换向；最小使用质量：8590kg；最小使用比质量：48.5kg/kW； | 177 | 购机补贴(通用类) | 2026-11-02 | 山东省 | 评阅通过 | 初评员：通过 复评员：通过 | 初评员：通过 复评员：通过 |  | NW202010042 | 山东省农业机械科学研究院产品质量检测中心 | NJJC20200309-BK | 山东宝鼎农业机械检测有限公司
农用动力机械 | 拖拉机 | 轮式拖拉机 | 200马力及以上四轮驱动动力换挡拖拉机 | 潍柴雷沃重工股份有限公司（原：雷沃重工股份有限公司） | 轮式拖拉机 | P2404-7V | WP7G260E302，177kw；潍柴动力股份有限公司；第三阶段。 | 功率:240马力;最小使用比质量:48.2;换挡方式:无级变速 ;驱动方式:四轮驱动 | 驱动方式：四轮驱动；功率（kw）：177KW；换挡方式：液压机械无级变速；最小使用质量：8530kg；最小使用比质量：48.2kg/kW； | 177 | 购机补贴(通用类) | 2026-11-02 | 山东省 | 评阅通过 | 初评员：通过 复评员：通过 | 初评员：通过 复评员：通过 |  | NW202103057 | 山东省农业机械科学研究院产品质量检测中心 | NJJC2020091001 | 山东宝鼎农业机械检测有限公司
农用动力机械 | 拖拉机 | 轮式拖拉机 | 200马力及以上四轮驱动动力换挡拖拉机 | 约翰迪尔（天津）有限公司 | 轮式拖拉机 | 6M-2104 | 型号：6068HYH08，功率：155kw，生产企业：约翰迪尔（天津）有限公司，国三排放标准. | 功率:210马力;最小使用比质量:45.8;换挡方式:部分动力换挡 ;驱动方式:四轮驱动 | 驱动轮数：四轮驱动；发动机标定功率（kW）：155 | 155 | 购机补贴(通用类) | 2026-11-02 | 天津市 | 评阅通过 | 初评员：通过 复评员：通过 | 初评员：通过 复评员：通过 |  | 4/1 588/2 | 农业农村部农业机械试验鉴定总站 | No：2019WT2003 | 农业农村部农业机械试验鉴定总站
农用动力机械 | 拖拉机 | 履带式拖拉机 | 80-100马力重型履带式拖拉机 | 第一拖拉机股份有限公司 | 履带式拖拉机 | C902 | 型号：LR6B5U22/0662E ；功率：66.2kW；制造商：一拖（洛阳）柴油机有限公司；排放阶段：国三 | 功率:90马力;驱动方式:履带式 ;最小使用质量:6800kg | 功率：66.2kW/90马力；整机型式：全履带式；整机驱动型式：两驱；最小使用质量：6800kg | 66.2 | 购机补贴(通用类) | 2024-12-30 | 河南省 | 评阅通过 | 初评员：通过 复评员：通过 | 初评员：通过 复评员：通过
农用动力机械 | 拖拉机 | 履带式拖拉机 | 80-100马力重型履带式拖拉机 | 第一拖拉机股份有限公司 | 履带式拖拉机 | CA802 | 型号：LR4V5U22/0588E ；功率：58.8kW；制造商：一拖（洛阳）柴油机有限公司；排放阶段：国三 | 功率:80马力;驱动方式:履带式 ;最小使用质量:6300kg | 功率：58.8kW/80马力；整机型式：全履带式；整机驱动型式：两驱；最小使用质量：6300kg | 58.8 | 购机补贴(通用类) | 2024-12-30 | 河南省 | 评阅通过 | 初评员：通过 复评员：通过 | 初评员：通过 复评员：通过
农用动力机械 | 拖拉机 | 履带式拖拉机 | 100-130马力重型履带式拖拉机 | 第一拖拉机股份有限公司 | 履带式拖拉机 | 1002 | 型号：LR6B5U22/0735E；功率：73.5kW；制造商：一拖（洛阳）柴油机有限公司；排放阶段：国三 | 功率:100马力;驱动方式:履带式 ;最小使用质量:6900kg | 功率：73.5kW/100马力；整机型式：全履带式；整机驱动型式：两驱;最小使用质量:6900kg | 73.5 | 购机补贴(通用类) | 2025-12-30 | 河南省 | 评阅通过 | 初评员：通过 复评员：通过 | 初评员：通过 复评员：通过
农用动力机械 | 拖拉机 | 履带式拖拉机 | 100-130马力重型履带式拖拉机 | 第一拖拉机股份有限公司 | 履带式拖拉机 | 1202 | 型号：LR6A3ZU22/0882E ；功率：88.2kW；制造商：一拖（洛阳）柴油机有限公司；排放阶段：国三 | 功率:120马力;驱动方式:履带式 ;最小使用质量:6900kg | 功率：88.2kW/120马力；整机型式：全履带式；整机驱动型式：两驱;最小使用质量：6900kg | 88.2 | 购机补贴(通用类) | 2024-12-30 | 河南省 | 评阅通过 | 初评员：通过 复评员：通过 | 初评员：通过 复评员：通过
农用动力机械 | 拖拉机 | 履带式拖拉机 | 100-130马力重型履带式拖拉机 | 第一拖拉机股份有限公司 | 履带式拖拉机 | CB1002 | 型号：LR6B5U22/0735E；功率：73.5kW；制造商：一拖（洛阳）柴油机有限公司；排放阶段：国三 | 功率:100马力;驱动方式:履带式 ;最小使用质量:8800kg | 功率：73.5kW/100马力；整机型式：全履带式；整机驱动型式：两驱；最小使用质量：8800kg | 73.5 | 购机补贴(通用类) | 2026-12-30 | 河南省 | 评阅通过 | 初评员：通过 复评员：通过 | 初评员：通过 复评员：通过
农用动力机械 | 拖拉机 | 履带式拖拉机 | 130-160马力重型履带式拖拉机 | 第一拖拉机股份有限公司 | 履带式拖拉机 | C1302 | 型号：LR6A3LU22/0956E；功率：95.6kW；制造商：一拖（洛阳）柴油机有限公司；排放阶段：国三 | 功率:130马力;驱动方式:履带式 ;最小使用质量:7475kg | 功率：95.6kW/130马力；整机型式：全履带式；整机驱动型式：两驱；最小使用质量：7475kg | 95.6 | 购机补贴(通用类) | 2024-12-30 | 河南省 | 评阅通过 | 初评员：通过 复评员：通过 | 初评员：通过 复评员：通过
农用动力机械 | 拖拉机 | 履带式拖拉机 | 130-160马力重型履带式拖拉机 | 第一拖拉机股份有限公司 | 履带式拖拉机 | C1402 | 型号：LR6A3LU22/1030E ；功率：103kW；制造商：一拖（洛阳）柴油机有限公司；排放阶段：国三 | 功率:140马力;驱动方式:履带式 ;最小使用质量:7400kg | 功率：103kW/140马力；整机型式：全履带式；整机驱动型式：两驱 ；最小使用质量：7400kg | 103 | 购机补贴(通用类) | 2026-12-30 | 河南省 | 评阅通过 | 初评员：通过 复评员：通过 | 初评员：通过 复评员：通过
农用动力机械 | 拖拉机 | 履带式拖拉机 | 50-70马力差速转向履带式拖拉机 | 湖南农夫机电有限公司 | 履带拖拉机 | NF-Y602 | 发动机型号 ： 3G25TC ；发动机生产厂：常柴股份有限公司 ；发动机进气方式 ：涡轮增压 ；发动机气缸数 ： 3 ；发动机标定功率（ kW ）44.1 ；发动机标定转速 （r/min）：2400 ；排放标准：第3阶段 | 功率:60马力;驱动方式:履带式 ;转向型式:差速式转向 ;最大牵引功率≥70%发动力标定功率:是 ;最小使用质量/配套发动机标定功率:43.54kg/kW | 1.整机型式：履带式；外廓尺寸（长×宽×高）（mm）：3400×1430×2180；轴距或履带接地长（mm）:1200;轮距（前轮/后轮）或轨距（mm）:1080;最小离地间隙（mm）：260；最小使用质量（kg）:1920；标准配重（前/后）（kg）80/0；最大配重（前/后）（kg）：160/0；履带接地比压（kPa）:25.1：发动机与离合器联接方式：直联；起动方式：电起动；动力输出轴功率（kW）:≥35.6;最大牵引力（kN）:≥10.0;2.发动机型式：直列、电喷、水冷、四冲程；型号：3G25TC；生产厂：生产厂：常柴股份有限公司；进气方式：涡轮增压；气缸数：3；缸径×行程（mm）：95×115；标定功率（kW）:44.1;标定转速（r/min）：2400；3.转向系型式：行星差速转向；转向器型式：螺杆螺母循环球；4.履带型式;橡胶履带；履带板数量，块：46；履带板宽度：350；5.液压悬挂系统型式：半分置式；悬挂装置型式：后置三点悬挂；悬挂装置类别：Ⅰ类；调节方式：力位调节；液压油泵型式：齿轮泵；液压油泵型号：CBN-E312;动力输出轴型式：后置、非独立式Ⅰ型；动力输出轴花键数目：8；动力输出轴花键数目（齿）：38；动力输出轴转速（r/min）：624/960；动力输出轴传动比：3.85/2.5；框架上最大提升力（kN）:≥4.3 | 44.1 | 购机补贴(通用类) | 2022-12-31 | 湖南省 | 评阅通过 | 初评员：通过 复评员：通过 | 初评员：通过 复评员：通过
农用动力机械 | 拖拉机 | 履带式拖拉机 | 70-90马力差速转向履带式拖拉机 | 湖南农夫机电有限公司 | 履带拖拉机 | NF-702 | 发动机型号 ： YD4CZ70C1 ；发动机生产厂 ： 扬动股份有限公司 ；发动机进气方式：涡轮增压；发动机气缸数：4；发动机标定功率 （kW ）：51.5 ；发动机标定转速 （r/min）： 2400；排放标准：第Ⅲ阶段 | 功率:70马力;驱动方式:履带式 ;转向型式:差速式转向 ;最大牵引功率≥70%发动力标定功率:是 ;最小使用质量/配套发动机标定功率:45.15kg/kW | 1.整机型式：全履带式；整机外廓尺寸（长×宽×高及部位）(mm):3690×1575×2400;履带接地长（mm）:1125;轮距（前轮/后轮）或轨距（mm）:1150;最小离地间隙及部位（mm）:395（横梁）;最小使用质量（kg）：2325；标准配重（前/后）（kg）:120/0;履带接地比压（kPa）:/；；最小使用比质量（kg/kW）:45.15;档位数（前进/倒退）：8/8；主变速挡位数：4；副变速挡位数：2×（1+1）；发动机与主离合器联接方式：直联；2.发动机型号：YD4CZ70C1;发动机结构型式：立式、直列、四冲程；发动机生产厂：扬动股份有限公司；发动机进气方式：增压；发动机标定功率（kW）:51.5;发动机标定转速（r/min）：2400；发动机冷却方式：水冷；3.转向系型式：全液压；转向系转向操纵机构：方向盘；转向系转向机构型式：差速器转向；4.履带材质：橡胶；履带板宽度（mm）:350(节数51，节距90mm）；5.液压悬挂系统型式：半分置式；悬挂装置型式：后置三点；悬挂装置类别：Ⅰ类；工作装置液压油泵型号：CBN-F316SG；液压输出组数：2；动力输出轴花键数目：8；动力输出轴标准转速（r/min）：720/1000. | 51.5 | 购机补贴(通用类) | 2024-12-30 | 湖南省 | 评阅通过 | 初评员：通过 复评员：通过 | 初评员：通过 复评员：通过
农用动力机械 | 拖拉机 | 履带式拖拉机 | 70-90马力差速转向履带式拖拉机 | 湖南农夫机电有限公司 | 履带拖拉机 | NF-Y702 | 发动机型号 ： YD4CZ70C1 ；发动机生产厂 ： 扬动股份有限公司 ；发动机进气方式：涡轮增压；发动机气缸数：4；发动机标定功率 （kW ）：51.5 ；发动机标定转速 （r/min）： 2400；排放标准：第Ⅲ阶段。 | 功率:70马力;驱动方式:履带式 ;转向型式:差速式转向 ;最大牵引功率≥70%发动力标定功率:是 ;最小使用质量/配套发动机标定功率:42.72kg/kW | 1.整机型式：履带式；外廓尺寸（长×宽×高）（mm）：3430×1590×2300；轴距或履带接地长（mm）:1290;轮距（前轮/后轮）或轨距（mm）:1080;最小离地间隙（mm）：410；最小使用质量（kg）:2200；标准配重（前/后）（kg）80/0；最大配重（前/后）（kg）：160/0；履带接地比压（kPa）:25.94；最小使用比质量（kg/kW）：42.72：发动机与离合器联接方式：直联；起动方式：电起动；动力输出轴功率（kW）:≥41.6;最大牵引力（kN）:≥12.0;2.发动机型式：直列、电喷、水冷、四冲程；型号：YD4CZ70C1；生产厂：扬动股份有限公司；进气方式：涡轮增压；气缸数：4；缸径×行程（mm）：100×105；标定功率（kW）:51.5;标定转速（r/min）：2400；3.转向系型式：行星差速转向；转向器型式：螺杆螺母循环球；4.履带型式;橡胶履带；履带板数量，块：50；履带板宽度：350；5.液压悬挂系统型式：半分置式；悬挂装置型式：后置三点悬挂；悬挂装置类别：Ⅰ类；调节方式：力位调节；液压油泵型式：齿轮泵；液压油泵型号：CBN-E312;动力输出轴型式：后置、非独立式Ⅰ型；动力输出轴花键数目：8；动力输出轴花键数目（齿）：38；动力输出轴转速（r/min）：624/960；动力输出轴传动比：3.85/2.5；框架上最大提升力（kN）:≥5.0 | 51.5 | 购机补贴(通用类) | 2022-12-31 | 湖南省 | 评阅通过 | 初评员：通过 复评员：通过 | 初评员：通过 复评员：通过
农用动力机械 | 拖拉机 | 履带式拖拉机 | 70-90马力差速转向履带式拖拉机 | 湖南农夫机电有限公司 | 履带拖拉机 | NF-Y802 | 发动机型号 ： YD4SZ80C1 ；发动机生产厂 ： 扬动股份有限公司 ；发动机进气方式：涡轮增压；发动机气缸数：4；发动机标定功率 （kW ）：58.8 ；发动机标定转速 （r/min）： 2400；排放标准：第Ⅲ阶段。 | 功率:80马力;驱动方式:履带式 ;转向型式:差速式转向 ;最大牵引功率≥70%发动力标定功率:是 ;最小使用质量/配套发动机标定功率:37.41kg/kW | 1.整机型式：履带式；外廓尺寸（长×宽×高）（mm）：3430×1590×2300；轴距或履带接地长（mm）:1290;轮距（前轮/后轮）或轨距（mm）:1080;最小离地间隙（mm）：410；最小使用质量（kg）:2200；标准配重（前/后）（kg）80/0；最大配重（前/后）（kg）：160/0；履带接地比压（kPa）:25.94；最小使用比质量（kg/kW）：37.41：发动机与离合器联接方式：直联；起动方式：电起动；动力输出轴功率（kW）:≥41.6;最大牵引力（kN）:≥12.0;2.发动机型式：直列、电喷、水冷、四冲程；型号：YD4SZ80C1；生产厂：扬动股份有限公司；进气方式：涡轮增压；气缸数：4；缸径×行程（mm）：102×105；标定功率（kW）:58.8;标定转速（r/min）：2400；3.转向系型式：行星差速转向；转向器型式：螺杆螺母循环球；4.履带型式;橡胶履带；履带板数量，块：50；履带板宽度：350；5.液压悬挂系统型式：半分置式；悬挂装置型式：后置三点悬挂；悬挂装置类别：Ⅰ类；调节方式：力位调节；液压油泵型式：齿轮泵；液压油泵型号：CBN-E312;动力输出轴型式：后置、非独立式Ⅰ型；动力输出轴花键数目：8；动力输出轴花键数目（齿）：38；动力输出轴转速（r/min）：624/960；动力输出轴传动比：3.85/2.5；框架上最大提升力（kN）:≥5.0 | 58.8 | 购机补贴(通用类) | 2022-12-31 | 湖南省 | 评阅通过 | 初评员：通过 复评员：通过 | 初评员：通过 复评员：通过
农用动力机械 | 拖拉机 | 履带式拖拉机 | 90-110马力差速转向履带式拖拉机 | 湖南农夫机电有限公司 | 履带拖拉机 | NF-902 | 发动机型号 ：YD4EZ90C1 ；发动机生产厂 ：扬动股份有限公司 ；发动机进气方式 ：涡轮增压 ；发动机气缸数 ： 4 ；发动机标定功率 （kW）： 66.2 ；发动机标定转速（ r/min） ：2400；排放标准：第 Ⅲ阶段 | 功率:90马力;驱动方式:履带式 ;转向型式:差速式转向 ;最大牵引功率≥70%发动力标定功率:是 ;最小使用质量/配套发动机标定功率:40.18kg/kW | 1.整机型式：履带式；外廓尺寸（长×宽×高）(mm):3690×1770×2400;轴距或履带接地长（mm）:1450;轮距（前轮/后轮）或轨距（mm）:1250;最小离地间隙（mm）:420;最小使用质量（kg）：2660；标准配重（前/后）（kg）:80/110;最大配重（前/后）：160/110；履带接地比压（kPa）:24.1；最小使用比质量（kg/kW）:40.18;动力输出轴功率（kW）:≥53.5;最大牵引力（kN）:≥16.0;2.发动机型式：直列、电喷、水冷、四冲程；型号：YD4EZ90C1;生产厂：扬动股份有限公司；进气方式：涡轮增压；气缸数：4；缸径×行程 （mm）：105×118；标定功率（kW）:66.2;标定转速（r/min）：2400；3.转向系型式：行星差速转向；转向器型式：螺杆螺母循环球；5.行动制动系型式：湿式摩擦片；驻车制动系型式：湿式摩擦片；6、履带型式：橡胶履带；履带板数量，块：54；履带板宽度（mm）：400；7.液压悬挂系统型式：半分置式；悬挂装置型式：后置三点悬挂；悬挂装置类别：2类；调节方式：力位调节；液压油泵型式：齿轮泵；液压油泵型号：CBN-E316；动力输出轴花键数目（齿）：8；动力输出轴花键外径（mm）：38；动力输出轴转速）（r/min）:720/1000;动力输出轴传动比：3.33/2.4；框架上最大提升力（kN）:≥5.9. | 66.2 | 购机补贴(通用类) | 2022-12-31 | 湖南省 | 评阅通过 | 初评员：通过 复评员：通过 | 初评员：通过 复评员：通过
农用动力机械 | 拖拉机 | 履带式拖拉机 | 90-110马力差速转向履带式拖拉机 | 湖南农夫机电有限公司 | 履带拖拉机 | NFG1002 | 发动机型号 ：LR4A3LR23/0735；发动机生产厂 ：一拖（洛阳）柴油机有限公司 ；发动机进气方式 ：涡轮增压 ；发动机气缸数 ： 4 ；发动机标定功率 （kW）：73.5 ；发动机标定转速（ r/min） ：2300；排放标准：第 Ⅲ阶段 | 功率:100马力;驱动方式:履带式 ;转向型式:差速式转向 ;最大牵引功率≥70%发动力标定功率:是 ;最小使用质量/配套发动机标定功率:40.20kg/kW | 1.整机型式：全履带式；整机外廓尺寸（长×宽×高及部位）（mm）:3900×1820×2450安全框架顶端；轴距或履带接地长(mm):1305;轮距（前轮/后轮）或轨距（mm）：1300；最小离地间隙及部位（mm）:530横梁底部；最小使用质量（kg）:2955;标准配重（前/后）（kg）：160/0；履带接地比压（kPa）:/;最小使用比质量（kg/kW）:40.20;挡位数（前进/倒退）：12/12；主变速挡位数：4；副变速挡位数：3×（1+1）；发动机与主离合器联接方式：直联；2.发动机型号：LR4A3LR23/0735；发动机结构型式：直列、水冷、四冲程、增压中冷；发动机生产厂：一拖（洛阳）柴油机有限公司；发动机进气方式：涡轮增压；发动机气缸数：4；发动机标定功率（kW）’:73.5;发动机标定转速（r/min）:2300;发动机冷却方式：水冷；3.转向系型式：机械；转向系转向机构型式：差速器转向；4.履带材质：橡胶；履带板宽度（mm）:400;5.液压悬挂系统型式：半分置式；悬挂装置型式：后置三点；悬挂装置类别：2类；动力输出轴花键数目：8；动力输出轴标准转速（r/min）:719/991;6.选配驾驶室整机外廓尺寸（长×宽×高及部位）（mm）：3900×1820×2700驾驶室顶部；最小使用质量（kg）：3205；标准配重（前/后）（kg）:160/0;履带接地比压（kPa）:/;最小使用比质量（kg/kW）:43.61 | 73.5 | 购机补贴(通用类) | 2025-03-24 | 湖南省 | 评阅通过 | 初评员：通过 复评员：通过 | 初评员：通过 复评员：通过
农用动力机械 | 拖拉机 | 履带式拖拉机 | 90-110马力差速转向履带式拖拉机 | 湖南农夫机电有限公司 | 履带拖拉机 | NFG902 | 发动机型号 ：LR4V5R23/0662；发动机生产厂 ：一拖（洛阳）柴油机有限公司 ；发动机进气方式 ：涡轮增压 ；发动机气缸数 ： 4 ；发动机标定功率 （kW）： 66.2 ；发动机标定转速（ r/min） ：2300；排放标准：第 Ⅲ阶段 | 功率:90马力;驱动方式:履带式 ;转向型式:差速式转向 ;最大牵引功率≥70%发动力标定功率:是 ;最小使用质量/配套发动机标定功率:43.05kg/kW | 1.整机型式：全履带式；整机外廓尺寸（长×宽×高及部位）（mm）:3900×1820×2450安全框架顶端；轴距或履带接地长(mm):1305;轮距（前轮/后轮）或轨距（mm）：1300；最小离地间隙及部位（mm）:530横梁底部；最小使用质量（kg）:2850;标准配重（前/后）（kg）：160/0；履带接地比压（kPa）:/;最小使用比质量（kg/kW）:43.05;挡位数（前进/倒退）：12/12；主变速挡位数：4；副变速挡位数：3×（1+1）；发动机与主离合器联接方式：直联；2.发动机型号：LR4V5R23/0662；发动机结构型式：直列、电喷、水冷、四冲程；发动机生产厂：一拖（洛阳）柴油机有限公司；发动机进气方式：涡轮增压；发动机气缸数：4；发动机标定功率（kW）:66.2;发动机标定转速（r/min）:2300;发动机冷却方式：水冷；3.转向系型式：机械；转向系转向机构型式：差速器转向；4.履带材质：橡胶；履带板宽度（mm）:400;5.液压悬挂系统型式：半分置式；悬挂装置型式：后置三点；悬挂装置类别：2类；动力输出轴花键数目：8；动力输出轴标准转速（r/min）:719/991;6.选配驾驶室整机外廓尺寸（长×宽×高及部位）（mm）：3900×1820×2700驾驶室顶部；最小使用质量（kg）：3100；标准配重（前/后）（kg）:160/0;履带接地比压（kPa）:/;最小使用比质量（kg/kW）:46.83 | 66.2 | 购机补贴(通用类) | 2025-03-24 | 湖南省 | 评阅通过 | 初评员：通过 复评员：通过 | 初评员：通过 复评员：通过
农用动力机械 | 拖拉机 | 履带式拖拉机 | 50-70马力轻型履带式拖拉机 | 湖南农夫机电有限公司 | 轻型履带拖拉机 | NF-502 | 发动机型号 ：YD4C50V1；发动机生产厂 ：扬动股份有限公司 ；发动机进气方式 ：自然吸气 ；发动机气缸数 ： 4 ；发动机标定功率 （kW）：36.8；发动机标定转速（ r/min） ：2400；排放标准：第 Ⅲ阶段 | 功率:50马力;驱动方式:履带式,橡胶履带 | 1.整机型式：履带式；外廓尺寸（长×宽×高）（mm）：3430×1590×2300；轴距或履带接地长（mm）:1180;轮距（前轮/后轮）或轨距（mm）:1080;最小离地间隙（mm）：400；最小使用质量（kg）:1600；标准配重（前/后）（kg）80/0；最大配重（前/后）（kg）：120/0；履带接地比压（kPa）:21.3：发动机与离合器联接方式：直联；起动方式：电起动；动力输出轴功率（kW）:≥29.8;最大牵引力（kN）:≥9.0;2.发动机型式：直列、电喷、四冲程、水冷；型号：YD4C50V1；生产厂：扬动股份有限公司；进气方式：自然吸气；气缸数：4；缸径×行程（mm）：100×105；标定功率（kW）:36.8;标定转速（r/min）：2400；3.转向系型式：刹车制动转向；转向器型式：/；4.履带型式;橡胶履带；履带板数量，块：46；履带板宽度：350；5.液压悬挂系统型式：半分置式；悬挂装置型式：后置三点悬挂；悬挂装置类别：Ⅰ类；调节方式：力位调节；液压油泵型式：齿轮泵；液压油泵型号：CBN-E312;动力输出轴型式：后置、非独立式Ⅰ型；动力输出轴花键数目：8；动力输出轴花键数目（齿）：38；动力输出轴转速（r/min）：620/960；动力输出轴传动比：3.87/2.5；框架上最大提升力（kN）:≥3.6 | 36.8 | 购机补贴(通用类) | 2022-12-31 | 湖南省 | 评阅通过 | 初评员：通过 复评员：通过 | 初评员：通过 复评员：通过
农用动力机械 | 拖拉机 | 履带式拖拉机 | 50-70马力轻型履带式拖拉机 | 莱州市华弘机械有限公司 | 履带拖拉机 | HH502 | 配套动力型号：4TE50K；制造商：山东华源莱动内燃机有限公司；气缸数，4；标定功率(kW)：36.8KW；标定转速（r/min）：2400r/min；排放标准：第三阶段。 | 功率:50马力;驱动方式:履带式,橡胶履带 | 配置参数：外形尺寸（长×宽×高)：2850*1310*2300mm；履带接地长：1182mm；常用轨距：1025mm；最小使用质量：1410kg；标准配重(前/后)：160/0kg；档位数(前进/倒退)：6/1；主变速档位数：3+1，副变速档位数：2；发动机与离合器联接方式：直连；转向系型式：全液压；传动系变速箱型式：机械平面组成式；主变速箱换 档方式：机械有级档；副变速箱换档方式：机械有级档；履带规格200*72*56。 | 36.8 | 购机补贴(通用类) | 2025-09-06 | 山东省 | 评阅通过 | 初评员：通过 复评员：通过 | 初评员：通过 复评员：通过
耕整地机械 | 耕地机械 | 铧式犁 | 单体幅宽35cm以下,3—4铧翻转犁 | 保定飞鹰机械制造有限公司 | 液压翻转犁 | 1LF-327 |  | 单体幅宽:27cm;铧体个数:6个 | 结构型式：悬挂式； 工作状态外形尺寸（长×宽×高）mm：2200×1400×1440； 翻转机构型式 ：液压式，全翻转式； 犁体类型：基本（通用）型； 犁体数量 个：左右各3； 犁体幅宽 mm：270； 犁铧类型 ：通用型（凿型）； 犁壁类型：栅条式； 总工作幅宽mm：810； 犁体纵向距离 mm：554； 犁轮类型：限深轮； 犁轮数量 个：2； 油缸数量 个：1 | 0 | 购机补贴(非通用类) | 2026-10-21 | 河北省 | 评阅通过 | 初评员：通过 复评员：通过 | 初评员：通过 复评员：通过
耕整地机械 | 耕地机械 | 铧式犁 | 单体幅宽35cm以下,3—4铧翻转犁 | 赤峰市顺通农业机械制造有限公司 | 液压侧移翻转犁 | 1LFC-327 |  | 单体幅宽:27cm;铧体个数:6铧 | 型号名称 / 1LFC-327型液压侧移翻转犁 结构型式 / 悬挂式 工作状态外形尺寸（长×宽×高） / 2650mm×（1200-1600）mm×1300mm 翻转机构型式 / 液压式；全翻转式 犁体类型 / 基本（通用）型 犁体数量 个 6 犁体幅宽 mm 270 犁铧类型 / 通用型(凿型) 犁壁类型 / 栅条式 总工作幅宽 mm 810 犁轮类型 / 限深轮 犁轮数量 个 2 限深轮调节范围 mm 0～250 油缸型号 / 翻转油缸:Ф65/32-150 侧移油缸:Ф73/35-500 油缸数量 个 2 | 0 | 购机补贴(非通用类) | 2025-07-09 | 内蒙古自治区 | 评阅通过 | 初评员：通过 复评员：通过 | 初评员：通过 复评员：通过
耕整地机械 | 耕地机械 | 铧式犁 | 单体幅宽35cm以下,3—4铧翻转犁 | 德州隆丰农机制造有限公司 | 液压翻转犁 | 1LFY4-27 |  | 单体幅宽:27cm;铧体个数:8个 | 结构型式： 悬挂式 ； 工作状态a外形尺寸（长×宽×高） mm ：2600×1530×1370 ； 翻转机构型式 ：液压式、全翻转 ； 犁体数量 个 ：8 ； 犁体幅宽 mm： 270 ； 总工作幅宽 mm ：1080 ； | 0 | 购机补贴(非通用类) | 2024-12-29 | 山东省 | 评阅通过 | 初评员：通过 复评员：通过 | 初评员：通过 复评员：通过
耕整地机械 | 耕地机械 | 铧式犁 | 单体幅宽35cm以下,3—4铧翻转犁 | 馆陶县飞翔机械装备制造有限公司 | 液压翻转双向犁 | 1LF-325 |  | 单体幅宽:25cm;铧体个数:6个 | 工作状态外形尺寸（长×宽×高） 2060×1240×1275 mm 配套拖拉机标定功率 29.4-36.8 kW 犁体数量 左3，右3个 犁体纵向距离 550mm 总工作幅宽 750mm 限深轮调节范围 0-200mm 油缸规格 70 | 0 | 购机补贴(非通用类) | 2024-12-30 | 河北省 | 评阅通过 | 初评员：通过 复评员：通过 | 初评员：通过 复评员：通过
耕整地机械 | 耕地机械 | 铧式犁 | 单体幅宽35cm以下,3—4铧翻转犁 | 馆陶县飞翔机械装备制造有限公司 | 液压翻转双向犁 | 1LF-425 |  | 单体幅宽:25cm;铧体个数:8个 | 作状态下外形尺寸（长×宽×高) 2550×1300×1300 mm 翻转机构油缸型号 80 犁体数量左右各4个 犁体工作幅宽250mm 翻转机构型式 液压 | 0 | 购机补贴(非通用类) | 2022-12-31 | 河北省 | 评阅通过 | 初评员：通过 复评员：通过 | 初评员：通过 复评员：通过
耕整地机械 | 耕地机械 | 铧式犁 | 单体幅宽35cm以下,3—4铧翻转犁 | 河北春翔机械有限公司 | 液压翻转犁 | 1LF-325 |  | 单体幅宽:25cm;铧体个数:6铧 | 型号名称 / 1LF-325液压翻转犁 结构型式 / 悬挂式 工作状态外形尺寸（长×宽×高） mm 1850×1150×1330 配套拖拉机标定功率 kW 36.8-66.2 翻转机构型式 / 液压式；全翻转式 犁体类型 / 基本（通用）型 犁体数量 个 左右各3 犁体幅宽 mm 250 犁铧类型 / 通用型（凿型） 犁壁类型 / 栅条式 总工作幅宽 mm 750 犁体纵向距离 mm 491 犁轮类型 / 限深轮 犁轮数量 个 2 限深轮调节范围 mm 0-200 油缸规格 / Φ50/63-200 油缸数量 个 1 | 0 | 购机补贴(非通用类) | 2026-10-21 | 河北省 | 评阅通过 | 初评员：通过 复评员：通过 | 初评员：通过 复评员：通过
耕整地机械 | 耕地机械 | 铧式犁 | 单体幅宽35cm以下,3—4铧翻转犁 | 河北春翔机械有限公司 | 液压翻转犁 | 1LF-427 |  | 单体幅宽:27cm;铧体个数:8铧 | 型号名称 / 1LF-427液压翻转犁 结构型式 / 悬挂式 工作状态外形尺寸（长×宽×高） mm 2700×1470×1480 配套拖拉机标定功率 kW 44.1-80.9 翻转机构型式 / 液压式；全翻转式 犁体类型 / 基本（通用）型 犁体数量 个 左右各4 犁体幅宽 mm 270 犁铧类型 / 通用型（凿型） 犁壁类型 / 栅条式 总工作幅宽 mm 1080 犁体纵向距离 mm 530 犁轮类型 / 限深轮 犁轮数量 个 2 限深轮调节范围 mm 0-200 油缸规格 / Φ50/63-200 油缸数量 个 1 | 0 | 购机补贴(非通用类) | 2026-10-21 | 河北省 | 评阅通过 | 初评员：通过 复评员：通过 | 初评员：通过 复评员：通过
耕整地机械 | 耕地机械 | 铧式犁 | 单体幅宽35cm以下,3—4铧翻转犁 | 河北航悦植保机械有限公司 | 液压翻转犁 | 1LF-325 |  | 单体幅宽:25cm;铧体个数:6个 | 结构型式：悬挂式； 工作状态外形尺寸（长×宽×高）mm：2160×1245×1310； 翻转机构型式 ：液压式； 犁体类型 ：基本（通用）型； 犁体数量 个：3×2； 犁体幅宽 mm ：250； 犁铧类型 ：通用型(凿型)； 犁壁类型 ：栅条式； 总工作幅宽 mm ：750； 犁体纵向距离 mm ：500； 犁轮类型：限深轮； 犁轮数量 个：2 | 0 | 购机补贴(非通用类) | 2025-12-23 | 河北省 | 评阅通过 | 初评员：通过 复评员：通过 | 初评员：通过 复评员：通过
耕整地机械 | 耕地机械 | 铧式犁 | 单体幅宽35cm以下,3—4铧翻转犁 | 河北航悦植保机械有限公司 | 液压翻转犁 | 1LF-428 |  | 单体幅宽:28cm;铧体个数:8个 | 结构型式 ：悬挂式； 工作状态外形尺寸（长×宽×高） mm： 2830×1800×1430； 翻转机构型式 ：液压式； 犁体类型 ：基本（通用）型； 犁体数量 个：4×2； 犁体幅宽 mm ：280； 犁铧类型 ：通用型(凿型)； 犁壁类型：栅条式； 总工作幅宽 mm ：1120； 犁体纵向距离 mm ：650； 犁轮类型：限深轮； 犁轮数量 个：2 | 0 | 购机补贴(非通用类) | 2025-12-23 | 河北省 | 评阅通过 | 初评员：通过 复评员：通过 | 初评员：通过 复评员：通过
耕整地机械 | 耕地机械 | 铧式犁 | 单体幅宽35cm以下,3—4铧翻转犁 | 河北冀农农机具有限公司 | 液压翻转犁 | 1LF-325 |  | 单体幅宽:25cm;铧体个数:6铧 | 单体幅宽：250mm，犁体数量：左右各3个，共6个 外形尺寸：1950×1185×1400mm,机器质量：362kg，配套拖拉机标定功率：25.7-29.4kW | 0 | 购机补贴(非通用类) | 2024-08-29 | 河北省 | 评阅通过 | 初评员：通过 复评员：通过 | 初评员：通过 复评员：通过
耕整地机械 | 耕地机械 | 铧式犁 | 单体幅宽35cm以下,3—4铧翻转犁 | 河北冀农农机具有限公司 | 液压翻转犁 | 1LF-327 |  | 单体幅宽:27cm;铧体个数:6铧 | 单体幅宽：270mm，犁体数量：左右各3个，共6个 外形尺寸：2145×1335×1400mm,机器质量：434kg，配套拖拉机标定功率：36.6-49.93kW | 0 | 购机补贴(非通用类) | 2024-12-08 | 河北省 | 评阅通过 | 初评员：通过 复评员：通过 | 初评员：通过 复评员：通过
耕整地机械 | 耕地机械 | 铧式犁 | 单体幅宽35cm以下,3—4铧翻转犁 | 河北冀农农机具有限公司 | 液压翻转犁 | 1LF-427 |  | 单体幅宽:27cm;铧体个数:8铧 | 单体幅宽：270mm，犁体数量：左右各4个，共8个 外形尺寸：2690×1635×1400mm,机器质量：544kg，配套拖拉机标定功率：44.11-47.79kW | 0 | 购机补贴(非通用类) | 2024-12-08 | 河北省 | 评阅通过 | 初评员：通过 复评员：通过 | 初评员：通过 复评员：通过
耕整地机械 | 耕地机械 | 铧式犁 | 单体幅宽35cm以下,3—4铧翻转犁 | 河北冀农农机具有限公司 | 液压翻转犁 | 1LFT-327 |  | 单体幅宽:27cm;铧体个数:6铧 | 单体幅宽：270mm，犁体数量：左右各3个，共6个 外形尺寸：2350×1250×1480mm,机器质量：475kg，配套拖拉机标定功率：36.7-91.9kW | 0 | 购机补贴(非通用类) | 2026-08-18 | 河北省 | 评阅通过 | 初评员：通过 复评员：通过 | 初评员：通过 复评员：通过
耕整地机械 | 耕地机械 | 铧式犁 | 单体幅宽35cm以下,3—4铧翻转犁 | 河北凯丰农业机械有限公司 | 液压翻转犁 | 1LF-325 |  | 单体幅宽:25cm;铧体个数:6个 | 结构型式 ： 悬挂式 ； 工作状态外形尺寸（长×宽×高） ㎜ ：2085×1190×1160 ； 配套拖拉机标定功率 kW ：30～43.8 ； 翻转机构型式 ： 液压式；全翻转式 ； 犁体类型 ： 基本（通用）型 ； 犁体数量 个： 左右各3 ； 犁体幅宽 ㎜ ：250 ； 犁铧类型 ： 通用型（凿型） ； 犁壁类型： 栅条式 ； 总工作幅宽 ㎜ ：750 ； 犁体纵向距离 ㎜： 530 ； | 0 | 购机补贴(非通用类) | 2024-08-29 | 河北省 | 评阅通过 | 初评员：通过 复评员：通过 | 初评员：通过 复评员：通过
耕整地机械 | 耕地机械 | 铧式犁 | 单体幅宽35cm以下,3—4铧翻转犁 | 河北凯丰农业机械有限公司 | 液压翻转犁 | 1LF-330 |  | 单体幅宽:30cm;铧体个数:6个 | 结构型式 ： 悬挂式； 工作状态外形尺寸（长×宽×高） mm ：2209×1450×1320 ； 配套拖拉机标定功率 kW： 40.1-51.1； 翻转机构型式 ： 液压式、全翻转式 ； 犁体类型 ：基本（通用）型 ； 犁体数量 个 ：3×2 ； 犁体幅宽 mm ：300 ； 犁铧类型 ： 通用型（凿型）； 犁壁类型 ： 栅条式 ； 总工作幅宽 mm ：900 ； 犁体纵向距离 mm ：620 ； | 0 | 购机补贴(非通用类) | 2025-11-01 | 河北省 | 评阅通过 | 初评员：通过 复评员：通过 | 初评员：通过 复评员：通过
耕整地机械 | 耕地机械 | 铧式犁 | 单体幅宽35cm以下,3—4铧翻转犁 | 河北凯丰农业机械有限公司 | 液压翻转犁 | 1LF-425 |  | 单体幅宽:25cm;铧体个数:8个 | 结构型式 ： 悬挂式 ； 工作状态外形尺寸（长×宽×高） mm： 2590×1565×1400 ； 配套拖拉机标定功率 kW ：40.4-66.2 ； 翻转机构型式： 液压式；全翻转式 ； 犁体数量 个 ：左右各4 ； 犁体幅宽 mm： 250 ； 犁壁类型 ：栅条式 ； 总工作幅宽 mm ：1000 ； 犁体纵向距离 mm： 513； | 0 | 购机补贴(非通用类) | 2026-08-18 | 河北省 | 评阅通过 | 初评员：通过 复评员：通过 | 初评员：通过 复评员：通过
耕整地机械 | 耕地机械 | 铧式犁 | 单体幅宽35cm以下,3—4铧翻转犁 | 河北力拉农业机械制造有限公司 | 液压翻转双向犁 | 1LF-325 |  | 单体幅宽:25cm;铧体个数:6个 | 工作状态外形尺寸（长×宽×高） 2200×1400×1430 mm 配套拖拉机标定功率 29.4-36.8 kW 犁体数量 左3，右3 个 犁体幅宽 250mm 犁壁类型 栅条式 总工作幅宽 750 mm 犁体纵向距离 550 mm 犁轮数量 限深轮调节范围 100-250 mm | 0 | 购机补贴(非通用类) | 2026-08-18 | 河北省 | 评阅通过 | 初评员：通过 复评员：通过 | 初评员：通过 复评员：通过
耕整地机械 | 耕地机械 | 铧式犁 | 单体幅宽35cm以下,3—4铧翻转犁 | 河北力拉农业机械制造有限公司 | 液压翻转双向犁 | 1LF-425 |  | 单体幅宽:25cm;铧体个数:8个 | 工作状态外形尺寸（长×宽×高） 2820×1560×1430 mm 配套拖拉机标定功率 40.5-44.1 kW 犁体数量 左4，右4个 犁体幅宽 250mm 犁壁类型 栅条式 总工作幅宽 1000 mm 犁体纵向距离 550 mm 犁轮数量 2 个 限深轮调节范围 100-250 mm | 0 | 购机补贴(非通用类) | 2026-08-18 | 河北省 | 评阅通过 | 初评员：通过 复评员：通过 | 初评员：通过 复评员：通过
耕整地机械 | 耕地机械 | 铧式犁 | 单体幅宽35cm以下,3—4铧翻转犁 | 河北农飞农业机械制造有限公司 | 液压翻转犁 | 1LF-325 |  | 单体幅宽:25cm;铧体个数:6铧 | 结构形式：悬挂式；工作状态外形尺寸（长×宽×高）mm;2170×1370×1200；配套拖拉机标定功率kW：29.4-51.1；翻转机构型式：液压式.全翻转式； 犁体类型：基本（通用）型；犁体数量：左3右3；犁体幅宽mm:250；犁铧类型：通用型（凿型）；犁壁类型：栅条式；总工作幅宽mm：750:犁体纵向距离mm：490；犁轮类型；限深轮；犁轮数量：2；限深轮调节范围mm：10-210；油缸型号；HSG50/32/150;油缸数量：1 | 51.5 | 购机补贴(非通用类) | 2026-05-23 | 河北省 | 评阅通过 | 初评员：通过 复评员：通过 | 初评员：通过 复评员：通过
耕整地机械 | 耕地机械 | 铧式犁 | 单体幅宽35cm以下,3—4铧翻转犁 | 河北农飞农业机械制造有限公司 | 液压翻转犁 | 1LF-325C |  | 单体幅宽:25cm;铧体个数:6铧 | 结构形式：悬挂式；工作状态外形尺寸（长×宽×高）mm;2280×1400×1170；配套拖拉机标定功率kW：29.4-51.1；翻转机构型式：液压式.全翻转式； 犁体类型：基本（通用）型；犁体数量：左3右3；犁体幅宽mm:250；犁铧类型：通用型（凿型）；犁壁类型：栅条式；总工作幅宽mm：750:犁体纵向距离mm：490；犁轮类型；限深轮；犁轮数量：2；限深轮调节范围mm：10-210；油缸型号；HSG50/32/150;HSG63/40/450;油缸数量：2 | 51.5 | 购机补贴(非通用类) | 2026-05-23 | 河北省 | 评阅通过 | 初评员：通过 复评员：通过 | 初评员：通过 复评员：通过
耕整地机械 | 耕地机械 | 铧式犁 | 单体幅宽35cm以下,3—4铧翻转犁 | 河北农飞农业机械制造有限公司 | 液压翻转犁 | 1LF-327 |  | 单体幅宽:27cm;铧体个数:6铧 | 结构形式：悬挂式；工作状态外形尺寸(长×宽×高)mm;2030×1450×1310；配套拖拉机标定功率kW：44.1～73.5；翻转机构型式：液压式：全翻转式； 犁体类型：基本型(通用)型；犁体数量：左3右3；犁体幅宽mm:270；犁铧类型：通用型（凿型） 犁壁类型：栅条型；总工作幅宽mm：810；犁体纵向距离mm：560；犁轮类型；限深轮；犁轮数量：2；限深轮调节范围mm：0-190:油缸型号：HSG50-32-150；油缸数量：1： | 73.5 | 购机补贴(非通用类) | 2026-04-29 | 河北省 | 评阅通过 | 初评员：通过 复评员：通过 | 初评员：通过 复评员：通过
耕整地机械 | 耕地机械 | 铧式犁 | 单体幅宽35cm以下,3—4铧翻转犁 | 河北农飞农业机械制造有限公司 | 液压翻转犁 | 1LF-327K |  | 单体幅宽:27cm;铧体个数:6铧 | 结构形式：悬挂式；工作状态外形尺寸(长×宽×高)mm;2100×1300×1330；配套拖拉机标定功率kW：44.1～73.5；翻转机构型式：液压式：全翻转式； 犁体类型：基本型(通用)型；犁体数量：左3右3；犁体幅宽mm:270；犁铧类型：通用型（凿型） 犁壁类型：栅条型；总工作幅宽mm：810；犁体纵向距离mm：530；犁轮类型；限深轮；犁轮数量：2；限深轮调节范围mm：10-210:油缸型号：HSG50-32-150；油缸数量：1： | 73.5 | 购机补贴(非通用类) | 2026-05-23 | 河北省 | 评阅通过 | 初评员：通过 复评员：通过 | 初评员：通过 复评员：通过
耕整地机械 | 耕地机械 | 铧式犁 | 单体幅宽35cm以下,3—4铧翻转犁 | 河北农飞农业机械制造有限公司 | 液压翻转犁 | 1LF-425Z |  | 单体幅宽:25cm;铧体个数:8铧 | 结构形式：悬挂式；工作状态外形尺寸（长×宽×高）mm;2690×1500×1170；配套拖拉机标定功率kW：66.2-88.3；翻转机构型式：液压式.全翻转式； 犁体类型：基本（通用）型；犁体数量：左4右4；犁体幅宽mm:250；犁铧类型：通用型（凿型）；犁壁类型：栅条式；总工作幅宽mm：1000；犁体纵向距离mm：550；犁轮类型；限深轮；犁轮数量：2；限深轮调节范围mm：0-220；油缸型号；HSG50/32/150;油缸数量：1 | 88.3 | 购机补贴(非通用类) | 2026-04-29 | 河北省 | 评阅通过 | 初评员：通过 复评员：通过 | 初评员：通过 复评员：通过
耕整地机械 | 耕地机械 | 铧式犁 | 单体幅宽35cm以下,3—4铧翻转犁 | 河北农飞农业机械制造有限公司 | 液压翻转犁 | 1LF-427 |  | 单体幅宽:27cm;铧体个数:8铧 | 结构形式：悬挂式；工作状态外形尺寸（长×宽×高）mm;2880×1710×1350；配套拖拉机标定功率kW：51.5-80.9；翻转机构型式：液压式.全翻转式； 犁体类型：基本（通用）型；犁体数量：左4右4；犁体幅宽mm:270；犁铧类型：通用型（凿型）；犁壁类型：栅条式；总工作幅宽mm：1080；犁体纵向距离mm：530；犁轮类型；限深轮；犁轮数量：2；限深轮调节范围mm：10-175；油缸型号；HSG50/32/150;油缸数量：1 | 80.9 | 购机补贴(非通用类) | 2026-05-23 | 河北省 | 评阅通过 | 初评员：通过 复评员：通过 | 初评员：通过 复评员：通过
耕整地机械 | 耕地机械 | 铧式犁 | 单体幅宽35cm以下,3—4铧翻转犁 | 河北农勤农业机械有限公司 | 液压翻转犁 | 1LF-427 |  | 单体幅宽:27cm;铧体个数:8个 | 结构型式 ：悬挂式； 工作状态外形尺寸（长×宽×高）mm：2900×1650×1440； 翻转机构型式 ：液压式； 犁体类型：基本（通用）型； 犁体数量 个：4×2； 犁体幅宽 mm ：270； 犁铧类型 ：可换铧尖型； 犁壁类型 ：栅条式； 总工作幅宽 mm ：1080； 犁体纵向距离 mm ：650； 犁轮类型：限深轮； 犁轮数量 个：1； 油缸数量 个：1 | 0 | 购机补贴(非通用类) | 2025-12-23 | 河北省 | 评阅通过 | 初评员：通过 复评员：通过 | 初评员：通过 复评员：通过
耕整地机械 | 耕地机械 | 铧式犁 | 单体幅宽35cm以下,3—4铧翻转犁 | 河北农源农业机械制造有限公司 | 液压翻转犁 | 1LYFT-325 |  | 单体幅宽:25cm;铧体个数:6铧 | 铧体个数：3（对）铧，结构型式：悬挂式,工作状态外形尺寸(长×宽×高)：2150×1300×1300mm,配套拖拉机标定功率：36.8~58.8KW；翻转机构型式:液压式、全翻转式，犁体类型：基本（通用）型，犁体数量：左3个 右3个，犁体幅宽：250mm，犁铧类型：通用型（凿型），犁壁类型：栅条式，总工作幅宽：750mm，犁体纵向距离：536mm,犁轮类型：限深轮，犁轮数量：2个，限深轮调节范围：0~160mm,油缸型号：50/25-160-365，油缸数量：1个。 | 0 | 购机补贴(非通用类) | 2025-12-29 | 河北省 | 评阅通过 | 初评员：通过 复评员：通过 | 初评员：通过 复评员：通过
耕整地机械 | 耕地机械 | 铧式犁 | 单体幅宽35cm以下,3—4铧翻转犁 | 河北农源农业机械制造有限公司 | 液压翻转犁 | 1LYFT-425 |  | 单体幅宽:25cm;铧体个数:8铧 | 铧体个数：4（对）铧，结构型式：悬挂式,工作状态外形尺寸(长×宽×高)：2650×1400×1300mm,配套拖拉机标定功率：36.8~66.2KW，翻转机构型式:液压式、全翻转式，犁体类型：基本（通用）型，犁体数量：左4个 右4个，犁体幅宽250mm； 犁铧类型：通用型（凿型），犁壁类型：栅条式，总工作幅宽：1000mm，犁体纵向距离：536mm,犁轮类型：限深轮，犁轮数量：2个，限深轮调节范围：0~160mm,油缸型号：50/25-160-365，油缸数量：1个。 | 0 | 购机补贴(非通用类) | 2025-12-29 | 河北省 | 评阅通过 | 初评员：通过 复评员：通过 | 初评员：通过 复评员：通过
耕整地机械 | 耕地机械 | 铧式犁 | 单体幅宽35cm以下,3—4铧翻转犁 | 河北农源农业机械制造有限公司 | 液压翻转犁 | 1LYFT-427 |  | 单体幅宽:27cm;铧体个数:8铧 | 铧体个数:4（对）铧,结构型式：悬挂式,工作状态外形尺寸(长×宽×高)：2700×1600×1450mm,配套拖拉机标定功率：51.5~73.5KW，翻转机构型式:液压式、全翻转式，犁体类型：基本（通用）型，犁体数量：左4个 右4个，犁体幅宽:270mm； 犁铧类型：通用类（凿型），犁壁类型：栅条式，总工作幅宽：1080mm，犁体纵向距离：530mm犁轮类型：限深轮，犁轮数量：2个，限深轮调节范围：0~160mm,油缸型号：50/32-185-370，油缸数量：1个。 | 0 | 购机补贴(非通用类) | 2025-12-29 | 河北省 | 评阅通过 | 初评员：通过 复评员：通过 | 初评员：通过 复评员：通过
耕整地机械 | 耕地机械 | 铧式犁 | 单体幅宽35cm以下,3—4铧翻转犁 | 河北锐宏机械制造有限公司 | 液压翻转犁 | 1LFK-325 |  | 单体幅宽:25cm;铧体个数:6铧 | 结构型式：双向、工作状态外形尺寸（长*宽*高）（mm）:2170*1240*1210、与拖拉机联接方式：三点悬挂、翻转机构型式：液压、犁体数量（个）：左右各3、犁体类型：镜面、犁体工作幅宽（mm）:250 | 51.5 | 购机补贴(非通用类) | 2022-12-31 | 河北省 | 评阅通过 | 初评员：通过 复评员：通过 | 初评员：通过 复评员：通过
耕整地机械 | 耕地机械 | 铧式犁 | 单体幅宽35cm以下,3—4铧翻转犁 | 河北锐宏机械制造有限公司 | 液压翻转犁 | 1LFK-325A |  | 单体幅宽:25cm;铧体个数:6铧 | 型号名称：1LFK-325A 液压翻转犁；结构型式：悬挂式；工作状态外形尺寸（长×宽×高）（mm）：2150×1280×1270；翻转机构型式：液压式，全翻转式；犁体类型：基本（通用）型；犁体数量（个）：左3右3；犁体幅宽（mm）：250；犁铧类型：通用型（凿型）；犁壁类型：栅条式；总工作幅宽（cm）：75；犁轮类型：限深轮；犁轮数量（个）：1；限深轮调节范围（cm）：0~17；油缸型号：Φ60×30；油缸数量（个）：1 | 44.1 | 购机补贴(非通用类) | 2026-08-18 | 河北省 | 评阅通过 | 初评员：通过 复评员：通过 | 初评员：通过 复评员：通过
耕整地机械 | 耕地机械 | 铧式犁 | 单体幅宽35cm以下,3—4铧翻转犁 | 河北锐宏机械制造有限公司 | 液压翻转犁 | 1LFK-327 |  | 单体幅宽:27cm;铧体个数:6铧 | 结构型式：双向、工作状态外形尺寸（长*宽*高）（mm）:2160*1420*1390、与拖拉机联接方式：三点悬挂、翻转机构型式：液压、犁体数量（个）：左右各3、犁体类型：镜面、犁体工作幅宽（mm）:270 | 58.8 | 购机补贴(非通用类) | 2022-12-31 | 河北省 | 评阅通过 | 初评员：通过 复评员：通过 | 初评员：通过 复评员：通过
耕整地机械 | 耕地机械 | 铧式犁 | 单体幅宽35cm以下,3—4铧翻转犁 | 河北锐宏机械制造有限公司 | 液压翻转犁 | 1LFK-327A |  | 单体幅宽:27cm;铧体个数:6铧 | 型号名称：1LFK-327A 液压翻转犁；结构型式：悬挂式；工作状态外形尺寸（长×宽×高）（mm）：2260×1580×1500；翻转机构型式：液压式，全翻转式；犁体类型：基本（通用）型；犁体数量（个）：左3右3；犁体幅宽（mm）：270；犁铧类型：通用型（凿型）；犁壁类型：栅条式；总工作幅宽（cm）：81；犁轮类型：限深轮；犁轮数量（个）：1；限深轮调节范围（cm）：8~16；油缸型号：Φ60×30；油缸数量（个）：1 | 51.4 | 购机补贴(非通用类) | 2026-08-18 | 河北省 | 评阅通过 | 初评员：通过 复评员：通过 | 初评员：通过 复评员：通过
耕整地机械 | 耕地机械 | 铧式犁 | 单体幅宽35cm以下,3—4铧翻转犁 | 河北锐宏机械制造有限公司 | 液压翻转犁 | 1LFK-425 |  | 单体幅宽:25cm;铧体个数:8铧 | 结构型式：双向、工作状态外形尺寸（长*宽*高）（mm）:2650*1510*1250、与拖拉机联接方式：三点悬挂、翻转机构型式：液压、犁体数量（个）：左右各4、犁体类型：镜面、犁体工作幅宽（mm）:250 | 66.2 | 购机补贴(非通用类) | 2022-12-31 | 河北省 | 评阅通过 | 初评员：通过 复评员：通过 | 初评员：通过 复评员：通过
耕整地机械 | 耕地机械 | 铧式犁 | 单体幅宽35cm以下,3—4铧翻转犁 | 河北锐宏机械制造有限公司 | 液压翻转犁 | 1LFK-425A |  | 单体幅宽:25cm;铧体个数:8铧 | 型号名称：1LFK-425A 液压翻转犁；结构型式：悬挂式；工作状态外形尺寸（长×宽×高）（mm）：2640×1320×1270；翻转机构型式：液压式，全翻转式；犁体类型：基本（通用）型；犁体数量（个）：左4右4；犁体幅宽（mm）：250；犁铧类型：通用型（凿型）；犁壁类型：栅条式；总工作幅宽（cm）：100；犁轮类型：限深轮；犁轮数量（个）：1；限深轮调节范围（cm）：0~17；油缸型号：Φ60×30；油缸数量（个）：1 | 58.8 | 购机补贴(非通用类) | 2026-08-18 | 河北省 | 评阅通过 | 初评员：通过 复评员：通过 | 初评员：通过 复评员：通过
耕整地机械 | 耕地机械 | 铧式犁 | 单体幅宽35cm以下,3—4铧翻转犁 | 河北锐宏机械制造有限公司 | 液压翻转犁 | 1LFK-427 |  | 单体幅宽:27cm;铧体个数:8铧 | 结构型式：双向、工作状态外形尺寸（长*宽*高）（mm）:2810*1850*1410、与拖拉机联接方式：三点悬挂、翻转机构型式：液压、犁体数量（个）：左右各4、犁体类型：镜面、犁体工作幅宽（mm）:270 | 66.2 | 购机补贴(非通用类) | 2022-12-31 | 河北省 | 评阅通过 | 初评员：通过 复评员：通过 | 初评员：通过 复评员：通过
耕整地机械 | 耕地机械 | 铧式犁 | 单体幅宽35cm以下,3—4铧翻转犁 | 河北锐宏机械制造有限公司 | 液压翻转犁 | 1LFK-427A |  | 单体幅宽:27cm;铧体个数:8铧 | 型号名称：1LFK-427A 液压翻转犁；结构型式：悬挂式；工作状态外形尺寸（长×宽×高）（mm）：2940×1580×1500；翻转机构型式：液压式，全翻转式；犁体类型：基本（通用）型；犁体数量（个）：左4右4；犁体幅宽（mm）：270；犁铧类型：通用型（凿型）；犁壁类型：栅条式；总工作幅宽（cm）：108；犁轮类型：限深轮；犁轮数量（个）：1；限深轮调节范围（cm）：8~16；油缸型号：Φ60×30；油缸数量（个）：1 | 66.1 | 购机补贴(非通用类) | 2026-05-23 | 河北省 | 评阅通过 | 初评员：通过 复评员：通过 | 初评员：通过 复评员：通过
耕整地机械 | 耕地机械 | 铧式犁 | 单体幅宽35cm以下,3—4铧翻转犁 | 河北锐宏机械制造有限公司 | 液压翻转犁 | 1LYF-325 |  | 单体幅宽:25cm;铧体个数:6铧 | 结构型式：悬挂式、外形尺寸（长*宽*高）（mm）:1920*1200*1060、机器质量（kg）:275、配套拖拉机标定功率（kw）:25.7-29.4、与拖拉机配套连接方式：悬挂式、悬挂类型（悬挂式）：三点悬挂、翻转机构形式：液压式、犁体数量（个）：左右各3、犁体工作幅宽（mm）:250、犁体纵向距离（mm）:630、最大耕深（cm）:22、总工作幅宽（mm）：750 | 29.4 | 购机补贴(非通用类) | 2024-12-30 | 河北省 | 评阅通过 | 初评员：通过 复评员：通过 | 初评员：通过 复评员：通过
耕整地机械 | 耕地机械 | 铧式犁 | 单体幅宽35cm以下,3—4铧翻转犁 | 河北锐宏机械制造有限公司 | 液压翻转犁 | 1LYF-327 |  | 单体幅宽:27cm;铧体个数:6铧 | 结构型式：双向犁、外形尺寸（长*宽*高）（mm）:2400*1400*1240、机器质量（kg）:380、配套拖拉机标定功率（kw）:29.4~36.8、与拖拉机配套连接方式：悬挂式、悬挂类型（悬挂式）：三点悬挂、翻转机构形式：液压式、犁体数量（个）：6、犁体工作幅宽（mm）:270、犁体纵向距离（cm）:40、最大耕深（cm）:25 | 36.8 | 购机补贴(非通用类) | 2022-12-31 | 河北省 | 评阅通过 | 初评员：通过 复评员：通过 | 初评员：通过 复评员：通过
耕整地机械 | 耕地机械 | 铧式犁 | 单体幅宽35cm以下,3—4铧翻转犁 | 河北锐宏机械制造有限公司 | 液压翻转犁 | 1LYF-425 |  | 单体幅宽:25cm;铧体个数:8铧 | 结构型式：悬挂式、外形尺寸（长*宽*高）（mm）:2530*1450*1060、机器质量（kg）:335、配套拖拉机标定功率（kw）:29.4-36.8、与拖拉机配套连接方式：悬挂式、悬挂类型（悬挂式）：三点悬挂、翻转机构形式：液压式、犁体数量（个）：左右各4、犁体工作幅宽（mm）:250、犁体纵向距离（mm）:620、最大耕深（cm）:22、总工作幅宽（mm）:1000 | 36.8 | 购机补贴(非通用类) | 2024-12-30 | 河北省 | 评阅通过 | 初评员：通过 复评员：通过 | 初评员：通过 复评员：通过
耕整地机械 | 耕地机械 | 铧式犁 | 单体幅宽35cm以下,3—4铧翻转犁 | 河北锐宏机械制造有限公司 | 液压翻转犁 | 1LYF-427 |  | 单体幅宽:27cm;铧体个数:8铧 | 结构型式：双向犁、外形尺寸（长*宽*高）（mm）:2550*1700*1300、机器质量（kg）:450、配套拖拉机标定功率（kw）:36.8~44.1、与拖拉机配套连接方式：悬挂式、悬挂类型（悬挂式）：三点悬挂、翻转机构形式：液压式、犁体数量（个）：8、犁体工作幅宽（mm）:270、犁体纵向距离（cm）:40、最大耕深（cm）:25 | 44.1 | 购机补贴(非通用类) | 2022-12-31 | 河北省 | 评阅通过 | 初评员：通过 复评员：通过 | 初评员：通过 复评员：通过
耕整地机械 | 耕地机械 | 铧式犁 | 单体幅宽35cm以下,3—4铧翻转犁 | 河北双鹰农机有限公司 | 液压翻转双向犁 | 1LF-430 |  | 单体幅宽:30cm;铧体个数:8铧 | 单犁体幅宽：300mm，犁体数量：左右各4个 | 0 | 购机补贴(非通用类) | 2021-12-31 | 河北省 | 评阅通过 | 初评员：通过 复评员：通过 | 初评员：通过 复评员：通过
耕整地机械 | 耕地机械 | 铧式犁 | 单体幅宽35cm以下,3—4铧翻转犁 | 河北特里森农业机械有限公司 | 液压翻转犁 | 1LFK-325 |  | 单体幅宽:25cm;铧体个数:6铧 | 单体幅宽：250mm，犁体数量：左右各3个，共6个 外形尺寸：1950×1185×1480mm,机器质量：380kg，配套拖拉机标定功率：29.4-51.5kW | 0 | 购机补贴(非通用类) | 2026-08-18 | 河北省 | 评阅通过 | 初评员：通过 复评员：通过 | 初评员：通过 复评员：通过
耕整地机械 | 耕地机械 | 铧式犁 | 单体幅宽35cm以下,3—4铧翻转犁 | 河北特里森农业机械有限公司 | 液压翻转犁 | 1LFK-427 |  | 单体幅宽:27cm;铧体个数:8铧 | 单体幅宽：270mm，犁体数量：左右各4个，共8个 外形尺寸：2690×1635×1515mm,机器质量：560kg，配套拖拉机标定功率：51.5-88.2kW | 0 | 购机补贴(非通用类) | 2026-08-18 | 河北省 | 评阅通过 | 初评员：通过 复评员：通过 | 初评员：通过 复评员：通过
耕整地机械 | 耕地机械 | 铧式犁 | 单体幅宽35cm以下,3—4铧翻转犁 | 河北万鹰农业机械有限公司 | 液压翻转犁 | 1LF-427 |  | 单体幅宽:27cm;铧体个数:8个 | 结构型式：悬挂式；工作状态外形尺寸（长×宽×高）mm：2760×1460×1340；翻转机构型式：液压式；犁体类型：基本（通用）型；犁体数量 个：4×2；犁体幅宽 mm ：270；犁铧类型：通用型(凿型；犁壁类型 ：栅条式；总工作幅宽 mm ：1050；犁体纵向距离 mm：600；犁轮类型：限深轮；犁轮数量 个：1 | 0 | 购机补贴(非通用类) | 2025-12-23 | 河北省 | 评阅通过 | 初评员：通过 复评员：通过 | 初评员：通过 复评员：通过
耕整地机械 | 耕地机械 | 铧式犁 | 单体幅宽35cm以下,3—4铧翻转犁 | 河北万鹰农业机械有限公司 | 液压翻转调幅犁 | 1LYFT-327 |  | 单体幅宽:27cm;铧体个数:6个 | 结构型式：悬挂式；工作状态外形尺寸（长×宽×高）mm：2200×1190×1340；翻转机构型式：液压式；犁体类型：基本（通用）型；犁体数量 个：3×2；犁体幅宽 mm：最小270，最大320；犁铧类型：通用型(凿型）；犁壁类型 ：栅条式；总工作幅宽 mm ：最小810，最大960；犁体纵向距离mm：600；犁轮类型：限深轮；犁轮数量个：1 | 0 | 购机补贴(非通用类) | 2025-12-23 | 河北省 | 评阅通过 | 初评员：通过 复评员：通过 | 初评员：通过 复评员：通过
耕整地机械 | 耕地机械 | 铧式犁 | 单体幅宽35cm以下,3—4铧翻转犁 | 河北沃田机械制造有限公司 | 液压翻转调幅犁 | 1LFT-450 |  | 单体幅宽:33-50cm;铧体个数:8铧 | 单侧铧体个数：4个；单体幅宽：最小330mm最大500mm；’配套功率（kW）132.3~161.7；结构形式:悬挂式，调幅犁；翻转机构形式：液压式全翻转式；犁体类型：基本通用型；犁铧类型：可换向犁尖型；油缸数量：1个；外形尺寸（长×宽×高)：4500X2700X1800mm；犁体数量（个）:左右各4个；犁体工作幅宽：最大2000mm，最小1320mm。 | 133 | 购机补贴(非通用类) | 2026-08-18 | 河北省 | 评阅通过 | 初评员：通过 复评员：通过 | 初评员：通过 复评员：通过
耕整地机械 | 耕地机械 | 铧式犁 | 单体幅宽35cm以下,3—4铧翻转犁 | 河北沃田机械制造有限公司 | 液压翻转犁 | 1LYF-325 |  | 单体幅宽:25cm;铧体个数:6铧 | 单侧铧体个数：3个，单体幅宽：25cm。 配置参数：配套功率（kW）29.4~44.1；结构形式:双向；外形尺寸（长×宽×宽)：2100x1250x1350mm；结构质量（kg）：340kg；犁体数量（个）:左右各3个；犁体工作幅宽：250mm。 | 35 | 购机补贴(非通用类) | 2025-12-29 | 河北省 | 评阅通过 | 初评员：通过 复评员：通过 | 初评员：通过 复评员：通过
耕整地机械 | 耕地机械 | 铧式犁 | 单体幅宽35cm以下,3—4铧翻转犁 | 河北沃田机械制造有限公司 | 液压翻转犁 | 1LYF-427 |  | 单体幅宽:27cm;铧体个数:8铧 | 单侧铧体个数：4个，单体幅宽：27cm。 配置参数：配套功率（kW）58.8~73.5；结构形式:双向；外形尺寸（长×宽×宽)：2800x1390x1340mm；结构质量（kg）：520kg；犁体数量（个）:左右各4个；犁体工作幅宽：270mm。 | 60 | 购机补贴(非通用类) | 2025-12-29 | 河北省 | 评阅通过 | 初评员：通过 复评员：通过 | 初评员：通过 复评员：通过
耕整地机械 | 耕地机械 | 铧式犁 | 单体幅宽35cm以下,3—4铧翻转犁 | 河北沃田机械制造有限公司 | 液压翻转犁 | 1LYF-430 |  | 单体幅宽:30cm;铧体个数:8铧 | 单侧铧体个数：4个，单体幅宽：30cm。 配置参数：配套功率（kW）66.2~88.2；结构形式:双向；外形尺寸（长×宽×宽)：3250x1700x1410mm；结构质量（kg）：705kg；犁体数量（个）:左右各4个；犁体工作幅宽：300mm。 | 68 | 购机补贴(非通用类) | 2025-12-29 | 河北省 | 评阅通过 | 初评员：通过 复评员：通过 | 初评员：通过 复评员：通过
耕整地机械 | 耕地机械 | 铧式犁 | 单体幅宽35cm以下,3—4铧翻转犁 | 河北鑫来机械有限公司 | 液压翻转犁 | 1LYF-325G |  | 单体幅宽:25cm;铧体个数:6铧 | 结构形式 悬挂式 工作状态外形尺寸（长×宽×高）（mm）：2150x1150x1200 配套拖拉机标定功率（KW）36.8-66.2 翻转机构型式 液压式，全翻转式 犁体类型 基本(通用)型 犁体数量（个）：左右各 3 犁体幅宽（mm）：250 犁铧类型 通用型（凿型) 犁壁类型：栅条式 总工作幅宽（mm）：750 犁体纵向距离（mm) 530 犁轮类型 限深轮 犁轮数量（个）：2 限深轮调节范围（cm）：0-28.0 油缸型号 HSG60/50-150 HSG73/63-500 油缸数量(个） 2 | 0 | 购机补贴(非通用类) | 2026-08-18 | 河北省 | 评阅通过 | 初评员：通过 复评员：通过 | 初评员：通过 复评员：通过
耕整地机械 | 耕地机械 | 铧式犁 | 单体幅宽35cm以下,3—4铧翻转犁 | 河北鑫来机械有限公司 | 液压翻转犁 | 1LYF-425 |  | 单体幅宽:25cm;铧体个数:8铧 | 结构形式 悬挂式 工作状态外形尺寸（长×宽×高）（mm）：2600x1500x1270 配套拖拉机标定功率（KW）44.1-95.6 翻转机构型式 液压式，全翻转式 犁体类型 基本(通用)型 犁体数量（个）：左右各 4 犁体幅宽（mm）：250 犁铧类型 通用型（凿型) 犁壁类型：栅条式 总工作幅宽（mm）：1000 犁体纵向距离（mm) 530 犁轮类型 限深轮 犁轮数量（个）：2 限深轮调节范围（cm）：4.0-25.0 油缸型号 HSG60/50-150 油缸数量(个） 1 | 0 | 购机补贴(非通用类) | 2026-08-18 | 河北省 | 评阅通过 | 初评员：通过 复评员：通过 | 初评员：通过 复评员：通过
耕整地机械 | 耕地机械 | 铧式犁 | 单体幅宽35cm以下,3—4铧翻转犁 | 河北鑫来机械有限公司 | 液压翻转犁 | 1LYF-427 |  | 单体幅宽:27cm;铧体个数:8铧 | 结构形式 悬挂式 工作状态外形尺寸（长×宽×高）（mm）：2650X1600X1450 配套拖拉机标定功率（KW）51.5-95.6 翻转机构型式 液压式，全翻转式 犁体类型 基本(通用)型 犁体数量（个）：左右各 4 犁体幅宽（mm）：270 犁铧类型 通用型（凿型) 犁壁类型：栅条式 总工作幅宽（mm）：1080 犁体纵向距离（mm) 570 犁轮类型 限深轮 犁轮数量（个）：2 限深轮调节范围（cm）：13.0-30.0 油缸型号 HSG60/50-150 油缸数量(个） 1 | 0 | 购机补贴(非通用类) | 2026-08-18 | 河北省 | 评阅通过 | 初评员：通过 复评员：通过 | 初评员：通过 复评员：通过
耕整地机械 | 耕地机械 | 铧式犁 | 单体幅宽35cm以下,3—4铧翻转犁 | 河北鑫农农业机械有限公司 | 液压翻转犁 | 1LYF-325 |  | 单体幅宽:25cm;铧体个数:6个 | 结构型式：悬挂式；工作状态外形尺寸（长×宽×高）mm：2200×1300×1190；翻转机构型式： 液压式、半翻转式；犁体类型：基本（通用）型；犁体数量个：3×2；犁体幅宽mm ：250；犁铧类型：通用型（凿型）；犁壁类型：栅条式；总工作幅宽mm：750；犁体纵向距离 mm ：600；犁轮类型：限深轮；犁轮数量个：2；限深轮调节范围 mm ：0-100；油缸型号：65-120；油缸数量 个：1 | 0 | 购机补贴(非通用类) | 2025-11-01 | 河北省 | 评阅通过 | 初评员：通过 复评员：通过 | 初评员：通过 复评员：通过
耕整地机械 | 耕地机械 | 铧式犁 | 单体幅宽35cm以下,3—4铧翻转犁 | 河北洋柯机械有限公司 | 液压翻转犁 | 1LFC-325 |  | 单体幅宽:25cm;铧体个数:6铧 | 工作状态外形尺寸（长*宽**高）:2180mm*1220mm*1130mm 配套拖拉机标定功率:44KW-67KW 犁体数量:左3个右3个 犁体幅宽:250mm 总工作幅宽:750mm 犁体纵向距离:520mm 犁轮数量:2个 限深轮调节范围:0mm-240mm | 0 | 购机补贴(非通用类) | 2026-05-23 | 河北省 | 评阅通过 | 初评员：通过 复评员：通过 | 初评员：通过 复评员：通过
耕整地机械 | 耕地机械 | 铧式犁 | 单体幅宽35cm以下,3—4铧翻转犁 | 河北洋柯机械有限公司 | 液压翻转犁 | 1LFK-325 |  | 单体幅宽:25cm;铧体个数:6铧 | 工作状态外形尺寸（长*宽*高）:2060mm*1400mm*1460mm 配套拖拉机标定功率:44KW-67KW 犁体数量:左3个右3个 犁体幅宽:250mm 总工作幅宽:750mm 犁体纵向距离:520mm 犁轮数量:2个 限深轮调节范围:110mm-390mm | 0 | 购机补贴(非通用类) | 2026-05-23 | 河北省 | 评阅通过 | 初评员：通过 复评员：通过 | 初评员：通过 复评员：通过
耕整地机械 | 耕地机械 | 铧式犁 | 单体幅宽35cm以下,3—4铧翻转犁 | 河北洋柯机械有限公司 | 液压翻转犁 | 1LFK-425 |  | 单体幅宽:25cm;铧体个数:8铧 | 工作状态外形尺寸（长*宽*高）:2600mm*1650mm*1480mm 配套拖拉机标定功率:58KW-74KW 犁体数量:左4个右4个 犁体幅宽:250mm 总工作幅宽:1000mm 犁体纵向距离:580mm 犁轮数量:2个 限深轮调节范围:100mm-280mm | 0 | 购机补贴(非通用类) | 2026-05-23 | 河北省 | 评阅通过 | 初评员：通过 复评员：通过 | 初评员：通过 复评员：通过
耕整地机械 | 耕地机械 | 铧式犁 | 单体幅宽35cm以下,3—4铧翻转犁 | 河北洋柯机械有限公司 | 液压翻转犁 | 1LFKC-325 |  | 单体幅宽:25cm;铧体个数:6铧 | 工作状态外形尺寸（长*宽*高）:2140mm*1210mm*1390mm 配套拖拉机标定功率:44KW-67KW 犁体数量:左3个右3个 犁体幅宽:250mm 总工作幅宽:750mm 犁体纵向距离510mm 犁轮数量:2个 限深轮调节范围:110mm-390mm | 0 | 购机补贴(非通用类) | 2026-05-23 | 河北省 | 评阅通过 | 初评员：通过 复评员：通过 | 初评员：通过 复评员：通过
耕整地机械 | 耕地机械 | 铧式犁 | 单体幅宽35cm以下,3—4铧翻转犁 | 河南金大川机械有限公司 | 液压翻转犁 | 1LF-328 |  | 单体幅宽:28cm;铧体个数:6铧 | 外形尺寸（长×宽×高）：2610×1275×1360mm 单体工作幅宽：280mm 液压翻转 三点悬挂 铧体个数：6（左右各3个） | 0 | 购机补贴(非通用类) | 2022-12-31 | 河南省 | 评阅通过 | 初评员：通过 复评员：通过 | 初评员：通过 复评员：通过
耕整地机械 | 耕地机械 | 铧式犁 | 单体幅宽35cm以下,3—4铧翻转犁 | 河南金大川机械有限公司 | 液压翻转犁 | 1LF-428 |  | 单体幅宽:28cm;铧体个数:8铧 | 外形尺寸（长×宽×高）：3500×1280×1400mm 单体工作幅宽：280mm 液压翻转 三点悬挂 铧体个数：8（左右各4个） | 0 | 购机补贴(非通用类) | 2022-12-31 | 河南省 | 评阅通过 | 初评员：通过 复评员：通过 | 初评员：通过 复评员：通过
耕整地机械 | 耕地机械 | 铧式犁 | 单体幅宽35cm以下,3—4铧翻转犁 | 河南金大川机械有限公司 | 液压翻转调幅犁 | 1LFT-435 |  | 单体幅宽:32cm;铧体个数:8铧 | 外形尺寸（长×宽×高）：3930×1570×1700mm 单体工作幅宽：320mm 液压翻转调幅 三点悬挂 铧体个数：8（左右各4个） | 0 | 购机补贴(非通用类) | 2022-12-31 | 河南省 | 评阅通过 | 初评员：通过 复评员：通过 | 初评员：通过 复评员：通过
耕整地机械 | 耕地机械 | 铧式犁 | 单体幅宽35cm以下,3—4铧翻转犁 | 建平县臣龙机械有限公司 | 机械翻转犁 | 1LXF-330 |  | 单体幅宽:30cm;铧体个数:6铧 | 单体幅宽:30cm;铧体个数:3铧（单侧） | 0 | 购机补贴(非通用类) | 2024-11-05 | 辽宁省 | 评阅通过 | 初评员：通过 复评员：通过 | 初评员：通过 复评员：通过
耕整地机械 | 耕地机械 | 铧式犁 | 单体幅宽35cm以下,3—4铧翻转犁 | 建平县臣龙机械有限公司 | 液压翻转犁 | 1LYF-330 |  | 单体幅宽:30cm;铧体个数:6个 | 犁体个数:6个(双侧)；犁体幅宽:30cm | 0 | 购机补贴(非通用类) | 2026-11-30 | 辽宁省 | 评阅通过 | 初评员：通过 复评员：通过 | 初评员：通过 复评员：通过
耕整地机械 | 耕地机械 | 铧式犁 | 单体幅宽35cm以下,3—4铧翻转犁 | 宁晋县保农农牧机械有限公司 | 液压翻转犁 | 1LF-320 |  | 单体幅宽:20cm;铧体个数:6个 | 型号规格 :1LF-320; 结构型势：双向；工作状态外形尺寸（长×宽×高）：1850×1050×1250mm；与拖拉机联接方式：悬挂式翻转机构型式: 液压;翻转机构油缸型号:40×50×160Φ;翻转机构油缸数量:1个；犁体数量 ：左右各3；犁体类型：镜面；犁体工作幅宽：200mm；犁轮类型：铁轮；犁轮数量：1个；犁轮限深轮调节范围：0-180mm | 0 | 购机补贴(非通用类) | 2022-12-31 | 河北省 | 评阅通过 | 初评员：通过 复评员：通过 | 初评员：通过 复评员：通过
耕整地机械 | 耕地机械 | 铧式犁 | 单体幅宽35cm以下,3—4铧翻转犁 | 宁晋县保农农牧机械有限公司 | 液压翻转犁 | 1LF-327 |  | 单体幅宽:27cm;铧体个数:6个 | 型号：1LF-327；名称：液压翻转犁；结构型式：悬挂式；工作状态外形尺寸（长×宽×高）：2130×1250×1380mm；配套拖拉机标定功率：36.8～44.1kW；翻转机构型式：液压式；全翻转式。犁体类型：基本（通用）型；犁体数量：左3右3个；犁体幅宽：270mm；犁铧类型：通用型（凿型）；犁壁类型：组合式；总工作幅宽：810mm；犁体纵向距离：700mm； 犁轮类型：限深轮；犁轮数量：2个；限深轮调节范围：0～200mm；油缸型号：Φ50-30-175；油缸数量：1个。 | 0 | 购机补贴(非通用类) | 2025-12-29 | 河北省 | 评阅通过 | 初评员：通过 复评员：通过 | 初评员：通过 复评员：通过
耕整地机械 | 耕地机械 | 铧式犁 | 单体幅宽35cm以下,3—4铧翻转犁 | 宁晋县保农农牧机械有限公司 | 液压翻转犁 | 1LF-427 |  | 单体幅宽:27cm;铧体个数:8个 | 型号名称：1LF-427液压翻转犁结构型式：悬挂式工作状态外形尺寸（长×宽×高）：2780×1620×1410mm配套拖拉机标定功率：51.5～58.8kW翻转机构型式：液压式；全翻转式犁体类型：基本（通用）型犁体数量：左4右4个犁体幅宽：270mm犁铧类型:通用型（凿型）犁壁类型:组合式总工作幅宽:1080mm犁体纵向距离:700mm犁轮类型:限深轮犁轮数量:2个限深轮调节范围：0～200mm油缸型号：Φ50-30-175油缸数量：1个 | 0 | 购机补贴(非通用类) | 2025-12-29 | 河北省 | 评阅通过 | 初评员：通过 复评员：通过 | 初评员：通过 复评员：通过
耕整地机械 | 耕地机械 | 铧式犁 | 单体幅宽35cm以下,3—4铧翻转犁 | 宁晋县豪横农业机械有限公司 | 液压翻转犁 | 1LYF-325 |  | 单体幅宽:25cm;铧体个数:6个 | 工作状态外形尺寸（长1950X宽1100X高1180）mm, 配套拖拉机标定功率36.8kw～80.9kw,犁体数量左右各3个共6个，犁体幅宽250mm,总工作幅宽750mm,犁体纵向距离490mm。 | 0 | 购机补贴(非通用类) | 2026-10-21 | 河北省 | 评阅通过 | 初评员：通过 复评员：通过 | 初评员：通过 复评员：通过
耕整地机械 | 耕地机械 | 铧式犁 | 单体幅宽35cm以下,3—4铧翻转犁 | 宁晋县豪横农业机械有限公司 | 液压翻转犁 | 1LYF-427 |  | 单体幅宽:27cm;铧体个数:8个 | 工作状态外形尺寸（长2700X宽1600X高1300）mm，配套拖拉机标定功率51.5kw~88.2kw,犁体数量左右个4个共8个，犁体幅宽270mm,总工作幅宽1080mm,犁体纵向距离530mm。 | 0 | 购机补贴(非通用类) | 2026-10-21 | 河北省 | 评阅通过 | 初评员：通过 复评员：通过 | 初评员：通过 复评员：通过
耕整地机械 | 耕地机械 | 铧式犁 | 单体幅宽35cm以下,3—4铧翻转犁 | 宁晋县新达农业机械有限公司 | 液压翻转犁 | 1LYF-325 |  | 单体幅宽:25cm;铧体个数:6个 | 工作状态外形尺寸（长1680X宽1250X高1220)mm，配套拖拉机标定功率36.8kw~58.8kw，犁体数量左右各3个共6个，犁体幅宽250mm，总工作幅宽750mm，犁体纵向距离491mm。 | 0 | 购机补贴(非通用类) | 2026-10-21 | 河北省 | 评阅通过 | 初评员：通过 复评员：通过 | 初评员：通过 复评员：通过
耕整地机械 | 耕地机械 | 铧式犁 | 单体幅宽35cm以下,3—4铧翻转犁 | 宁晋县新达农业机械有限公司 | 液压翻转犁 | 1LYF-427 |  | 单体幅宽:27cm;铧体个数:8个 | 工作状态外形尺寸（长2560X宽1700X高1300）mm，配套拖拉机标定功率51.5kw~88.2kw，犁体数量左右各4个共8个，犁体幅宽270mm，总工作幅宽1080mm，犁体纵向距离530mm。 | 0 | 购机补贴(非通用类) | 2026-10-21 | 河北省 | 评阅通过 | 初评员：通过 复评员：通过 | 初评员：通过 复评员：通过
耕整地机械 | 耕地机械 | 铧式犁 | 单体幅宽35cm以下,3—4铧翻转犁 | 青岛鲁耕农业机械有限公司 | 液压翻转犁 | 1LF-430 |  | 单体幅宽:30cm;铧体个数:8铧 | 结构形式双向；外形尺寸（长*宽*高）3110mm*1680mm*1360mm；机器质量780kg；配套拖拉机标定功率≥66.2kw；翻转机构形式液压；犁体数量4+4；犁体工作幅宽300mm；最大耕深30cm；犁轮类型限深轮 | 0 | 购机补贴(非通用类) | 2022-12-31 | 山东省 | 评阅通过 | 初评员：通过 复评员：通过 | 初评员：通过 复评员：通过
耕整地机械 | 耕地机械 | 铧式犁 | 单体幅宽35cm以下,3—4铧翻转犁 | 山东弘泰农业装备有限公司 | 液压翻转犁 | 1LT-327 |  | 单体幅宽:27cm;铧体个数:6个 | 配套动力范围（kW）：51.5-88.2；外形尺寸（工作状态，长×宽×高)mm：2050*1330*1450；犁体数量（个）：3+3；翻转机构型式：液压翻转 | 110 | 购机补贴(非通用类) | 2025-12-29 | 山东省 | 评阅通过 | 初评员：通过 复评员：通过 | 初评员：通过 复评员：通过
耕整地机械 | 耕地机械 | 铧式犁 | 单体幅宽35cm以下,3—4铧翻转犁 | 商丘黄达农业机械有限公司 | 液压翻转犁 | 1LFY-327 |  | 单体幅宽:27cm;铧体个数:6铧 | 型号规格：1LFY-327 结构型式：液压翻转双向犁 作状态外形尺寸(长×宽×高)（mm）2000×1285×1185 与拖拉机配套连接方式：悬挂式 翻转机构型式：液压翻转 翻转机构油缸型号：Φ50×150（mm) 翻转机构油缸数量（个）：1 犁体数量（个）：6（左右各3个） 犁体类型：基本型 犁体工作幅宽（mm）：270 犁轮（限深轮、运输轮、尾轮）类型：限深轮 犁轮（限深轮、运输轮、尾轮）数量（个）：1 犁轮（限深轮、运输轮、尾轮）限深轮调节范围（mm）：120～260 | 0 | 购机补贴(非通用类) | 2023-12-31 | 河南省 | 评阅通过 | 初评员：通过 复评员：通过 | 初评员：通过 复评员：通过
耕整地机械 | 耕地机械 | 铧式犁 | 单体幅宽35cm以下,3—4铧翻转犁 | 商丘黄达农业机械有限公司 | 液压翻转犁 | 1LFY-427 |  | 单体幅宽:27cm;铧体个数:8铧 | 型号规格：1LFY-427 结构型式：液压翻转双向犁 作状态外形尺寸(长×宽×高)（mm）2550×1520×1330 与拖拉机配套连接方式：悬挂式 翻转机构型式：液压翻转 翻转机构油缸型号：Φ50×150（mm) 翻转机构油缸数量（个）：1 犁体数量（个）：8（左右各4个） 犁体类型：基本型 犁体工作幅宽（mm）：270 犁轮（限深轮、运输轮、尾轮）类型：限深轮 犁轮（限深轮、运输轮、尾轮）数量（个）：1 犁轮（限深轮、运输轮、尾轮）限深轮调节范围（mm）：120～260 | 0 | 购机补贴(非通用类) | 2023-12-31 | 河南省 | 评阅通过 | 初评员：通过 复评员：通过 | 初评员：通过 复评员：通过
耕整地机械 | 耕地机械 | 铧式犁 | 单体幅宽35cm以下,3—4铧翻转犁 | 商丘市金黄河农机有限公司 | 液压翻转犁 | 1LF-327 |  | 单体幅宽:27cm;铧体个数:6个 | 型号规格：1LF-327：结构型式：液压翻转：工作状态外形尺寸(长×宽×高)：2000×1335×1220mm；与拖拉机配套连接方式：悬挂式；翻转机构型式：液压；翻转机构油缸型号：Ys50/28/160-395；翻转机构油缸数量：1个；犁体数量：6（左右各3个）个；犁体类型：基本型；犁体工作幅宽：270mm：犁轮类型：限深轮；犁轮数量：2个：限深轮调节范围：110～280mm。 | 0 | 购机补贴(非通用类) | 2023-12-31 | 河南省 | 评阅通过 | 初评员：通过 复评员：通过 | 初评员：通过 复评员：通过
耕整地机械 | 耕地机械 | 铧式犁 | 单体幅宽35cm以下,3—4铧翻转犁 | 商丘市金黄河农机有限公司 | 液压翻转犁 | 1LF-427 |  | 单体幅宽:27cm;铧体个数:8个 | 型号规格：1LF-427；结构型式：液压翻转；工作状态外形尺寸(长×宽×高)：2450×1560×1220mm；与拖拉机配套连接方式：悬挂式；翻转机构型式：液压；翻转机构油缸型号：Ys50/28/160-395；翻转机构油缸数量：1个；犁体数量：8（左右各4个）个；犁体类型：基本型；犁体工作幅宽：270mm；犁轮类型：限深轮；犁轮数量：2个；限深轮调节范围：110～280mm。 | 0 | 购机补贴(非通用类) | 2023-12-31 | 河南省 | 评阅通过 | 初评员：通过 复评员：通过 | 初评员：通过 复评员：通过
耕整地机械 | 耕地机械 | 铧式犁 | 单体幅宽35cm以下,3—4铧翻转犁 | 商丘市庆丰农机有限公司 | 液压翻转犁 | 1LFY-327 |  | 单体幅宽:27cm;铧体个数:6个 | 工作状态外形尺寸（长×宽×高）㎜：2200×1220×1320；翻转机构型式：液压式 全翻转式；犁体数量个：3×2；犁体幅宽㎜： 270； | 0 | 购机补贴(非通用类) | 2024-11-13 | 河南省 | 评阅通过 | 初评员：通过 复评员：通过 | 初评员：通过 复评员：通过
耕整地机械 | 耕地机械 | 铧式犁 | 单体幅宽35cm以下,3—4铧翻转犁 | 商丘市庆丰农机有限公司 | 液压翻转犁 | 1LFY-427 |  | 单体幅宽:27cm;铧体个数:8个 | 工作状态外形尺寸（长×宽×高）㎜：2800×1700×1340；结构型式：悬挂式；单犁体幅宽㎝：27；单侧犁体个数：4；翻转机构型式：液压式、 全翻转式； | 0 | 购机补贴(非通用类) | 2024-11-13 | 河南省 | 评阅通过 | 初评员：通过 复评员：通过 | 初评员：通过 复评员：通过
耕整地机械 | 耕地机械 | 铧式犁 | 单体幅宽35cm以下,3—4铧翻转犁 | 商丘市神龙农机制造有限公司 | 液压翻转犁 | 1LFL-327 |  | 单体幅宽:27cm;铧体个数:6铧 | 结构形式:悬挂式；外形尺寸mm:2460×1400×1215；与拖拉机配套动力kW:40.4-51.4；翻转机构形式：液压式、全翻转式；犁体类型：基本（通用）型；犁体数量(个):3×2；犁体幅宽(CM):27；犁铧类型：通用型（凿型）；犁壁类型：栅条式；总工作幅宽（mm）：810；犁体纵向距离（mm）：530 | 0 | 购机补贴(非通用类) | 2025-03-30 | 河南省 | 评阅通过 | 初评员：通过 复评员：通过 | 初评员：通过 复评员：通过
耕整地机械 | 耕地机械 | 铧式犁 | 单体幅宽35cm以下,3—4铧翻转犁 | 商丘市神龙农机制造有限公司 | 液压翻转犁 | 1LFS-327 |  | 单体幅宽:27cm;铧体个数:6铧 | 结构形式:悬挂式；外形尺寸mm:2165×1445×1200；与拖拉机配套动力kW:40.4-51.4；翻转机构形式：液压式、全翻转式；犁体类型：基本（通用）型；犁体数量(个):3×2；犁体幅宽(CM):27；犁铧类型：通用型（凿型）；犁壁类型：栅条式；总工作幅宽（mm）：810；犁体纵向距离（mm）：590 | 0 | 购机补贴(非通用类) | 2025-03-30 | 河南省 | 评阅通过 | 初评员：通过 复评员：通过 | 初评员：通过 复评员：通过
耕整地机械 | 耕地机械 | 铧式犁 | 单体幅宽35cm以下,3—4铧翻转犁 | 商丘市神龙农机制造有限公司 | 液压翻转犁 | 1LFS-427 |  | 单体幅宽:27cm;铧体个数:8铧 | 结构形式:悬挂式；外形尺寸mm:2670×1610×1205；与拖拉机配套动力kW:51.4~58.8；翻转机构形式：液压式、全翻转式；犁体类型：基本（通用）型；犁体数量(个):4×2；犁体幅宽(CM):27；犁铧类型：通用型（凿型）；犁壁类型：栅条式；总工作幅宽（mm）：1080；犁体纵向距离（mm）：570 | 0 | 购机补贴(非通用类) | 2025-03-30 | 河南省 | 评阅通过 | 初评员：通过 复评员：通过 | 初评员：通过 复评员：通过
耕整地机械 | 耕地机械 | 铧式犁 | 单体幅宽35cm以下,3—4铧翻转犁 | 郑州瑞丰王农业机械有限公司 | 液压翻转犁 | 1LFY-325 |  | 单体幅宽:25cm;铧体个数:6个 | 配套动力范围（kW）：36.7-44.1；外形尺寸（工作状态，长×宽×高)mm：2090×1260×1300；结构质量（kg）:370；犁体数量（个）：6；翻转机构型式：液压式、全翻转式 | 0 | 购机补贴(非通用类) | 2025-06-29 | 河南省 | 评阅通过 | 初评员：通过 复评员：通过 | 初评员：通过 复评员：通过
耕整地机械 | 耕地机械 | 铧式犁 | 单体幅宽35cm以下,3—4铧翻转犁 | 郑州瑞丰王农业机械有限公司 | 液压翻转犁 | 1LFY-325S |  | 单体幅宽:25cm;铧体个数:6个 | 外形尺寸（长×宽×高）（mm）:2185×1340×1210；配套动力（KW）:36.7-44.1；犁体幅宽（mm）：250；犁体数量（个）：3×2 | 0 | 购机补贴(非通用类) | 2026-10-28 | 河南省 | 评阅通过 | 初评员：通过 复评员：通过 | 初评员：通过 复评员：通过
耕整地机械 | 耕地机械 | 铧式犁 | 单体幅宽35cm以下,3—4铧翻转犁 | 郑州瑞丰王农业机械有限公司 | 液压翻转犁 | 1LFY-327 |  | 单体幅宽:27cm;铧体个数:6个 | 外形尺寸（长×宽×高）（mm）:2000×1230×1310；配套动力（KW）:44.1-58.8；犁体幅宽（mm）：270；犁体数量（个）：3×2 | 0 | 购机补贴(非通用类) | 2026-10-28 | 河南省 | 评阅通过 | 初评员：通过 复评员：通过 | 初评员：通过 复评员：通过
耕整地机械 | 耕地机械 | 铧式犁 | 单体幅宽35cm以下,3—4铧翻转犁 | 郑州瑞丰王农业机械有限公司 | 液压翻转犁 | 1LFY-427 |  | 单体幅宽:27cm;铧体个数:8个 | 配套动力范围（kW）：73.5-88.2；外形尺寸（工作状态，长×宽×高)mm：2850×1750×1500；犁体数量（个）：8；翻转机构型式：液压式、全翻转式 | 0 | 购机补贴(非通用类) | 2025-12-30 | 河南省 | 评阅通过 | 初评员：通过 复评员：通过 | 初评员：通过 复评员：通过
耕整地机械 | 耕地机械 | 铧式犁 | 单体幅宽35cm以下,3—4铧翻转犁 | 郑州市华丰农业机械有限公司 | 液压翻转犁 | 1LFD-328 |  | 单体幅宽:28cm;铧体个数:6铧 | 型号名称：1LFD-328型液压翻转犁；结构型式：悬挂式；工作状态外形尺寸（长×宽×高）（mm）：2100×1440×1495；配套拖拉机标定功率（kW）：44.1～58.8；翻转机构型式：液压式、全翻转式；犁体类型：基本（通用）型；犁体数量（个）：3×2；犁体幅宽（mm）：280；犁铧类型：通用型（凿型）；犁壁类型：栅条式；总工作幅宽（mm）：840；犁体纵向距离（mm）：544；犁轮类型：限深轮；犁轮数量（个）：2；限深轮调节范围（mm）：150～245；油缸型号：50×32；油缸数量（个）：1. | 0 | 购机补贴(非通用类) | 2026-03-14 | 河南省 | 评阅通过 | 初评员：通过 复评员：通过 | 初评员：通过 复评员：通过
耕整地机械 | 耕地机械 | 铧式犁 | 单体幅宽35cm以下,3—4铧翻转犁 | 郑州市华丰农业机械有限公司 | 液压翻转犁 | 1LFD-430 |  | 单体幅宽:30cm;铧体个数:8个 | 型号名称：1LFD-430型液压翻转犁；结构型式：悬挂式；工作状态外形尺寸（长×宽×高）（mm）：2843×1795×1510；配套拖拉机标定功率（kW）：66.1～80.8；翻转机构型式：液压式、全翻转式；犁体类型：基本（通用）型；犁体数量（个）：4×2；犁体幅宽（mm）：300；犁铧类型：通用型（凿型）；犁壁类型：栅条式；总工作幅宽（mm）：1200；犁体纵向距离（mm）：555；犁轮类型：限深轮；犁轮数量（个）：2；限深轮调节范围（mm）：140～258；油缸型号：63×35；油缸数量（个）：1. | 0 | 购机补贴(非通用类) | 2026-03-14 | 河南省 | 评阅通过 | 初评员：通过 复评员：通过 | 初评员：通过 复评员：通过
耕整地机械 | 耕地机械 | 铧式犁 | 单体幅宽35cm以下,3—4铧翻转犁 | 郑州市华丰农业机械有限公司 | 液压翻转犁 | 1LFS-328 |  | 单体幅宽:28cm;铧体个数:6个 | 型号名称：1LFS-328型液压翻转犁；结构型式：悬挂式；工作状态外形尺寸（长×宽×高）（mm）：2050×1270×1365；配套拖拉机标定功率（kW）：44.1～58.8；翻转机构型式：液压式、全翻转式；犁体类型：基本（通用）型；犁体数量（个）：3×2；犁体幅宽（mm）：280；犁铧类型：通用型（凿型）；犁壁类型：栅条式；总工作幅宽（mm）：840；犁体纵向距离（mm）：520；犁轮类型：限深轮；犁轮数量（个）：1；限深轮调节范围（mm）：145～250；油缸型号：50×32；油缸数量（个）：1. | 0 | 购机补贴(非通用类) | 2026-03-14 | 河南省 | 评阅通过 | 初评员：通过 复评员：通过 | 初评员：通过 复评员：通过
耕整地机械 | 耕地机械 | 铧式犁 | 单体幅宽35cm以下,3—4铧翻转犁 | 郑州市华丰农业机械有限公司 | 液压翻转犁 | 1LFS-430 |  | 单体幅宽:30cm;铧体个数:8个 | 型号名称：1LFS-430型液压翻转犁；结构型式：悬挂式；工作状态外形尺寸（长×宽×高）（mm）：2680×1580×1470；配套拖拉机标定功率（kW）：66.1～80.8；翻转机构型式：液压式、全翻转式；犁体类型：基本（通用）型；犁体数量（个）：4×2；犁体幅宽（mm）：300；犁铧类型：通用型（凿型）；犁壁类型：栅条式；总工作幅宽（mm）：1200；犁体纵向距离（mm）：550；犁轮类型：限深轮；犁轮数量（个）：1；限深轮调节范围（mm）：147～267；油缸型号：63×35；油缸数量（个）：1. | 0 | 购机补贴(非通用类) | 2026-03-14 | 河南省 | 评阅通过 | 初评员：通过 复评员：通过 | 初评员：通过 复评员：通过
耕整地机械 | 耕地机械 | 铧式犁 | 单体幅宽35cm以下,3—4铧翻转犁 | 郑州市龙丰农业机械装备制造有限公司 | 液压翻转调幅犁 | 1LYFT-350 |  | 单体幅宽:33cm;铧体个数:6铧 | 犁体数量（个）主：3x2；副：3x2，工作幅宽（mm):330~500 | 0 | 购机补贴(非通用类) | 2021-12-31 | 河南省 | 评阅通过 | 初评员：通过 复评员：通过 | 初评员：通过 复评员：通过
耕整地机械 | 耕地机械 | 铧式犁 | 单体幅宽35cm以下,3—4铧翻转犁 | 郑州市龙丰农业机械装备制造有限公司 | 液压翻转调幅犁 | 1LYFT-445 |  | 单体幅宽:30cm;铧体个数:8铧 | 犁体数量（个）主：4x2；副：4x2，工作幅宽（mm):300、350、400、450 | 0 | 购机补贴(非通用类) | 2021-12-31 | 河南省 | 评阅通过 | 初评员：通过 复评员：通过 | 初评员：通过 复评员：通过
耕整地机械 | 耕地机械 | 铧式犁 | 单体幅宽35cm以下,5铧及以上翻转犁 | 保定飞鹰机械制造有限公司 | 液压翻转犁 | 1LF-527 |  | 单体幅宽:27cm;铧体个数:10个 | 结构型式：悬挂式； 工作状态外形尺寸（长×宽×高）mm：3400×1800×1440； 翻转机构型式：液压式，全翻转式； 犁体类型：基本（通用）型； 犁体数量 个：左右各5； 犁体幅宽 mm：270； 犁铧类型：通用型（凿型）； 犁壁类型：栅条式； 总工作幅宽mm：1350； 犁体纵向距离 mm：554； 犁轮类型：限深轮； 犁轮数量 个：2； 油缸数量 个：1 | 0 | 购机补贴(非通用类) | 2026-10-21 | 河北省 | 评阅通过 | 初评员：通过 复评员：通过 | 初评员：通过 复评员：通过
耕整地机械 | 耕地机械 | 铧式犁 | 单体幅宽35cm以下,5铧及以上翻转犁 | 德州隆丰农机制造有限公司 | 液压翻转犁 | 1LFY 6-27 |  | 单体幅宽:27cm;铧体个数:12个 | 结构型式 ： 悬挂式 ； 工作状态外形尺寸（长×宽×高） mm： 3700×2100×1380 ； 配套拖拉机标定功率 kW： 58.8～88.2 ； 犁体数量 个： 6×2 ； 犁体幅宽 mm： 270 ； 总工作幅宽 mm ：1620 ； 犁体纵向距离 mm ：540 ； | 0 | 购机补贴(非通用类) | 2023-12-31 | 山东省 | 评阅通过 | 初评员：通过 复评员：通过 | 初评员：通过 复评员：通过
耕整地机械 | 耕地机械 | 铧式犁 | 单体幅宽35cm以下,5铧及以上翻转犁 | 德州隆丰农机制造有限公司 | 液压翻转犁 | 1LFY-527 |  | 单体幅宽:27cm;铧体个数:10个 | 结构型式 ： 悬挂式； 工作状态外形尺寸（长×宽×高） mm： 3260×1840×1530 ； 配套拖拉机标定功率 kW ：58.8-117.6 ； 翻转机构型式 ： 液压式； 全翻转式； 犁体数量 个： 5×2 ； 犁体幅宽 mm： 270 ； 总工作幅宽 mm ：1350 ； 犁体纵向距离 mm ：600 ； | 0 | 购机补贴(非通用类) | 2025-12-23 | 山东省 | 评阅通过 | 初评员：通过 复评员：通过 | 初评员：通过 复评员：通过
耕整地机械 | 耕地机械 | 铧式犁 | 单体幅宽35cm以下,5铧及以上翻转犁 | 德州隆丰农机制造有限公司 | 液压翻转犁 | 1LFY5-27 |  | 单体幅宽:27cm;铧体个数:10个 | 结构型式 ： 悬挂式 ； 工作状态a外形尺寸（长×宽×高） mm ：3260×1880×1530 ； 翻转机构型式 ： 液压式、全翻转 ； 犁体数量 个 ：10 ； 犁体幅宽 mm ：270 ； 总工作幅宽 mm： 1350 ； | 0 | 购机补贴(非通用类) | 2024-12-29 | 山东省 | 评阅通过 | 初评员：通过 复评员：通过 | 初评员：通过 复评员：通过
耕整地机械 | 耕地机械 | 铧式犁 | 单体幅宽35cm以下,5铧及以上翻转犁 | 河北航悦植保机械有限公司 | 液压翻转犁 | 1LF-528 |  | 单体幅宽:28cm;铧体个数:10个 | 结构型式 ：悬挂式； 工作状态外形尺寸（长×宽×高）mm：3350×1990×1400； 翻转机构型式 ：液压式； 犁体类型：基本（通用）型； 犁体数量 个：5×2； 犁体幅宽 mm ：280； 犁铧类型：通用型(凿型)； 犁壁类型 ：栅条式； 总工作幅宽mm：1400； 犁体纵向距离 mm ：650； 犁轮类型 ：限深轮； 犁轮数量 个：2 | 0 | 购机补贴(非通用类) | 2025-12-23 | 河北省 | 评阅通过 | 初评员：通过 复评员：通过 | 初评员：通过 复评员：通过
耕整地机械 | 耕地机械 | 铧式犁 | 单体幅宽35cm以下,5铧及以上翻转犁 | 河北冀农农机具有限公司 | 液压翻转犁 | 1LF-527 |  | 单体幅宽:27cm;铧体个数:10铧 | 单体幅宽：270mm，犁体数量：左右各5个，共10个 外形尺寸：3235×1980×1400mm,机器质量：770kg，配套拖拉机标定功率：51.25-58.57kW | 0 | 购机补贴(非通用类) | 2024-08-29 | 河北省 | 评阅通过 | 初评员：通过 复评员：通过 | 初评员：通过 复评员：通过
耕整地机械 | 耕地机械 | 铧式犁 | 单体幅宽35cm以下,5铧及以上翻转犁 | 河北凯丰农业机械有限公司 | 液压翻转犁 | 1LF-525 |  | 单体幅宽:25cm;铧体个数:10个 | 结构型式 ： 双向犁 ； 工作状态外形尺寸（长×宽×高） ㎜ ：3240×1940×1430 ； 与拖拉机联接方式 ： 三点悬挂 ； 翻转机构型式 ： 液压式 ； 犁体数量 个 ：10 ； 犁体类型 ： 栅条 ； 犁体工作幅宽 ㎜ ：250 ； | 0 | 购机补贴(非通用类) | 2022-12-31 | 河北省 | 评阅通过 | 初评员：通过 复评员：通过 | 初评员：通过 复评员：通过
耕整地机械 | 耕地机械 | 铧式犁 | 单体幅宽35cm以下,5铧及以上翻转犁 | 河北凯肯农业机械有限公司 | 液压翻转犁 | 1LF-527 |  | 单体幅宽:27cm;铧体个数:10个 | 结构型式 ： 悬挂式 ； 工作状态外形尺寸（长×宽×高） mm ：3240×1940×1430 ； 配套拖拉机标定功率 kW ：65.7-116.8 ； 翻转机构型式 ： 液压式、全翻转式 ； 犁体类型 ： 基本（通用）型 ； 犁体数量 个 ：5×2 ； 犁体幅宽 mm： 270 ； 犁铧类型 ：通用型（凿型） ； 犁壁类型 ： 栅条式 ； 总工作幅宽 mm ：1350 ； 犁体纵向距离 mm ：560 ； | 0 | 购机补贴(非通用类) | 2025-09-29 | 河北省 | 评阅通过 | 初评员：通过 复评员：通过 | 初评员：通过 复评员：通过
耕整地机械 | 耕地机械 | 铧式犁 | 单体幅宽35cm以下,5铧及以上翻转犁 | 河北力拉农业机械制造有限公司 | 液压翻转双向犁 | 1LF-527 |  | 单体幅宽:27cm;铧体个数:10个 | 工作状态外形尺寸（长×宽×高） 3460×1760×1430 mm 配套拖拉机标定功率 55.2-66.1 kW 犁体数量 左5，右5 个 犁体幅宽 270mm 犁壁类型 栅条式 总工作幅宽 1350 mm 犁体纵向距离 550 mm 限深轮调节范围 100-250 mm | 0 | 购机补贴(非通用类) | 2026-08-18 | 河北省 | 评阅通过 | 初评员：通过 复评员：通过 | 初评员：通过 复评员：通过
耕整地机械 | 耕地机械 | 铧式犁 | 单体幅宽35cm以下,5铧及以上翻转犁 | 河北农飞农业机械制造有限公司 | 液压翻转犁 | 1LF-527 |  | 单体幅宽:27cm;铧体个数:10铧 | 结构形式：悬挂式；工作状态外形尺寸(长×宽×高)mm;3480×1930×1300；配套拖拉机标定功率kW：66.2～95.5；翻转机构型式：液压式：全翻转式； 犁体类型：基本(通用)型；犁体数量：左5右5；犁体幅宽mm:270；犁铧类型：通用型（凿型）犁壁类型：栅条型；总工作幅宽mm：1350；犁体纵向距离mm：560；犁轮类型；限深轮；犁轮数量：2；限深轮调节范围mm：50-190:油缸型号：HSG63-35-150；油缸数量：1： | 95.5 | 购机补贴(非通用类) | 2025-10-15 | 河北省 | 评阅通过 | 初评员：通过 复评员：通过 | 初评员：通过 复评员：通过
耕整地机械 | 耕地机械 | 铧式犁 | 单体幅宽35cm以下,5铧及以上翻转犁 | 河北农源农业机械制造有限公司 | 液压翻转犁 | 1LYFT-527 |  | 单体幅宽:27cm;铧体个数:10铧 | 结构型式：悬挂式；工作状态外形尺寸（长×宽×高）：3200×1900×1500mm；配套拖拉机标定功率：73.5-132.3kW；翻转机构型式：液压式，全翻转式；犁体类型：基本（通用）型；犁体数量：左右各5个；犁体幅宽：270mm；犁铧类型：通用型（凿型）；犁壁类型：栅条式；总工作幅宽：1350mm；犁体纵向距离：535mm；犁轮类型：限深轮；犁轮数量：2个；限深轮调节范围：120-280mm；油缸规格：63/30-160；油缸数量：1个。 | 0 | 购机补贴(非通用类) | 2026-10-21 | 河北省 | 评阅通过 | 初评员：通过 复评员：通过 | 初评员：通过 复评员：通过
耕整地机械 | 耕地机械 | 铧式犁 | 单体幅宽35cm以下,5铧及以上翻转犁 | 河北锐宏机械制造有限公司 | 液压翻转犁 | 1LFK-527 |  | 单体幅宽:27cm;铧体个数:10铧 | 结构型式：双向犁、工作状态外形尺寸（长*宽*高）（mm）:3250*1900*1300、与拖拉机联接方式：悬挂式、翻转机构型式：液压、犁体数量（个）：左右各5、犁体类型：镜面、犁体工作幅宽（mm）:270 | 58.8 | 购机补贴(非通用类) | 2026-10-21 | 河北省 | 评阅通过 | 初评员：通过 复评员：通过 | 初评员：通过 复评员：通过
耕整地机械 | 耕地机械 | 铧式犁 | 单体幅宽35cm以下,5铧及以上翻转犁 | 河北锐宏机械制造有限公司 | 液压翻转犁 | 1LFK-527A |  | 单体幅宽:27cm;铧体个数:10个 | 型号名称：1LFK-527A 液压翻转犁；结构型式：悬挂式；工作状态外形尺寸（长×宽×高）（mm）：3450×1820×1500；翻转机构型式：液压式，全翻转式；犁体类型：基本（通用）型；犁体数量（个）：左5右5；犁体幅宽（mm）：270；犁铧类型：通用型（凿型）；犁壁类型：栅条式；总工作幅宽（cm）：135；犁轮类型：限深轮；犁轮数量（个）：1；限深轮调节范围（cm）：8~16；油缸型号：Φ60×30；油缸数量（个）：1 | 88.2 | 购机补贴(非通用类) | 2026-05-23 | 河北省 | 评阅通过 | 初评员：通过 复评员：通过 | 初评员：通过 复评员：通过
耕整地机械 | 耕地机械 | 铧式犁 | 单体幅宽35cm以下,5铧及以上翻转犁 | 河北锐宏机械制造有限公司 | 液压翻转犁 | 1LFK-627 |  | 单体幅宽:27cm;铧体个数:12铧 | 型号名称：1LFK-627液压翻转犁；结构型式：悬挂式；工作状态外形尺寸（长×宽×高）（mm）：4050×2230×1500；翻转机构型式：液压式，全翻转式；犁体类型：基本（通用）型；犁体数量（个）：左6右6；犁体幅宽（mm）：270；犁铧类型：通用型（凿型）；犁壁类型：栅条式；总工作幅宽（cm）：162；犁轮类型：限深轮；犁轮数量（个）：1；限深轮调节范围（cm）：8~16；油缸型号：Φ60×30；油缸数量（个）：1 | 117.6 | 购机补贴(非通用类) | 2026-05-23 | 河北省 | 评阅通过 | 初评员：通过 复评员：通过 | 初评员：通过 复评员：通过
耕整地机械 | 耕地机械 | 铧式犁 | 单体幅宽35cm以下,5铧及以上翻转犁 | 河北锐宏机械制造有限公司 | 液压翻转犁 | 1LYF-527 |  | 单体幅宽:27cm;铧体个数:10铧 | 结构型式：悬挂式、外形尺寸（长*宽*高）（mm）:3150*2050*1265、机器质量（kg）:570、配套拖拉机标定功率（kw）:51.5~58.8、与拖拉机配套连接方式：悬挂式、悬挂类型（悬挂式）：三点悬挂、翻转机构形式：液压式、犁体数量（个）：左右各5、犁体工作幅宽（mm）:270、犁体纵向距离（mm）:580、最大耕深（cm）:25、总工作幅宽（mm）:1350 | 58.8 | 购机补贴(非通用类) | 2024-12-30 | 河北省 | 评阅通过 | 初评员：通过 复评员：通过 | 初评员：通过 复评员：通过
耕整地机械 | 耕地机械 | 铧式犁 | 单体幅宽35cm以下,5铧及以上翻转犁 | 河北双鹰农机有限公司 | 液压翻转双向犁 | 1LF-530 |  | 单体幅宽:30cm;铧体个数:10铧 | 单犁体幅宽：300mm，犁体数量：左右各5个 | 0 | 购机补贴(非通用类) | 2022-12-31 | 河北省 | 评阅通过 | 初评员：通过 复评员：通过 | 初评员：通过 复评员：通过
耕整地机械 | 耕地机械 | 铧式犁 | 单体幅宽35cm以下,5铧及以上翻转犁 | 河北特里森农业机械有限公司 | 液压翻转犁 | 1LFK-527 |  | 单体幅宽:27cm;铧体个数:10铧 | 单体幅宽：270mm，犁体数量：左右各5个，共10个 外形尺寸：3235×1980×1515mm,机器质量：800kg，配套拖拉机标定功率：66.2-110.3kW | 0 | 购机补贴(非通用类) | 2026-08-18 | 河北省 | 评阅通过 | 初评员：通过 复评员：通过 | 初评员：通过 复评员：通过
耕整地机械 | 耕地机械 | 铧式犁 | 单体幅宽35cm以下,5铧及以上翻转犁 | 河北沃田机械制造有限公司 | 液压翻转调幅犁 | 1LFT-550 |  | 单体幅宽:33-50cm;铧体个数:10铧 | 单侧铧体个数：5个;犁体幅宽：最小330mm最大500mm; 配套功率（kW）147~205.8；结构形式:悬挂式，调幅犁；翻转机构形式：液压式全翻转式;犁体类型：基本通用型;犁铧类型：可换向犁尖型;油缸数量：1个;外形尺寸（长×宽×高)：5400X2800X1800mm；犁体数量（个）:左右各5个；总工作幅宽：最大2500mm，最小1650mm。犁壁类型：栅条式。 | 149 | 购机补贴(非通用类) | 2026-08-18 | 河北省 | 评阅通过 | 初评员：通过 复评员：通过 | 初评员：通过 复评员：通过
耕整地机械 | 耕地机械 | 铧式犁 | 单体幅宽35cm以下,5铧及以上翻转犁 | 河北沃田机械制造有限公司 | 液压翻转犁 | 1LYF-525 |  | 单体幅宽:25cm;铧体个数:10铧 | 单侧铧体个数：5个，单体幅宽：25cm。 配置参数：配套功率（kW）62.5~88.2；结构形式:双向；外形尺寸（长×宽×宽)：3460x1420x1410mm；结构质量（kg）：645kg；犁体数量（个）:左右各5个；犁体工作幅宽：250mm。 | 70 | 购机补贴(非通用类) | 2025-12-29 | 河北省 | 评阅通过 | 初评员：通过 复评员：通过 | 初评员：通过 复评员：通过
耕整地机械 | 耕地机械 | 铧式犁 | 单体幅宽35cm以下,5铧及以上翻转犁 | 河北沃田机械制造有限公司 | 液压翻转犁 | 1LYF-530 |  | 单体幅宽:30cm;铧体个数:10铧 | 单侧铧体个数：5个，单体幅宽：30cm。 配置参数：配套功率（kW）88.2~102.9；结构形式:双向；外形尺寸（长×宽×高)：3750x1800x1415mm；结构质量（kg）：895kg；犁体数量（个）:左右各5个；犁体幅宽：300mm。总工作幅宽1500mm. | 89 | 购机补贴(非通用类) | 2025-12-29 | 河北省 | 评阅通过 | 初评员：通过 复评员：通过 | 初评员：通过 复评员：通过
耕整地机械 | 耕地机械 | 铧式犁 | 单体幅宽35cm以下,5铧及以上翻转犁 | 河北鑫来机械有限公司 | 液压翻转犁 | 1LYF-527 |  | 单体幅宽:27cm;铧体个数:10铧 | 结构形式 悬挂式 工作状态外形尺寸（长×宽×高）（mm）：3150X1950X1450 配套拖拉机标定功率（KW）58.8-121.3 翻转机构型式 液压式，全翻转式 犁体类型 基本(通用)型 犁体数量（个）：左右各 5 犁体幅宽（mm）：270 犁铧类型 通用型（凿型) 犁壁类型：栅条式 总工作幅宽（mm）：1350 犁体纵向距离（mm) 570 犁轮类型 限深轮 犁轮数量（个）：2 限深轮调节范围（cm）：13.0-30.0 油缸型号 HSG60/50-150 油缸数量(个） 1 | 0 | 购机补贴(非通用类) | 2026-08-18 | 河北省 | 评阅通过 | 初评员：通过 复评员：通过 | 初评员：通过 复评员：通过
耕整地机械 | 耕地机械 | 铧式犁 | 单体幅宽35cm以下,5铧及以上翻转犁 | 河北鑫农农业机械有限公司 | 液压翻转犁 | 1LYF-527 |  | 单体幅宽:27cm;铧体个数:10个 | 结构型式：悬挂式；工作状态外形尺寸（长×宽×高）mm：3370×1400×1480；翻转机构型式：液压式、半翻转式；犁体类型：基本（通用）型；犁体数量个：5×2；犁体幅宽mm：270；犁铧类型 ：通用型（凿型）；犁壁类型：栅条式；总工作幅宽mm：1350；犁体纵向距离 mm：700；犁轮类型：限深轮；犁轮数量个：2；油缸数量 个：1 | 0 | 购机补贴(非通用类) | 2025-11-01 | 河北省 | 评阅通过 | 初评员：通过 复评员：通过 | 初评员：通过 复评员：通过
耕整地机械 | 耕地机械 | 铧式犁 | 单体幅宽35cm以下,5铧及以上翻转犁 | 河北洋柯机械有限公司 | 液压翻转犁 | 1LFK-527 |  | 单体幅宽:27cm;铧体个数:10个 | 工作状态外形尺寸（长*宽*高）:3530mm*1850mm*1430mm 配套拖拉机标定功率:66KW-89KW 犁体数量:左5个右5个 犁体幅宽:270mm 总工作幅宽:1350mm 犁体纵向距离:620mm 犁轮数量:2个 限深轮调节范围:10mm-210mm | 0 | 购机补贴(非通用类) | 2026-05-23 | 河北省 | 评阅通过 | 初评员：通过 复评员：通过 | 初评员：通过 复评员：通过
耕整地机械 | 耕地机械 | 铧式犁 | 单体幅宽35cm以下,5铧及以上翻转犁 | 宁晋县保农农牧机械有限公司 | 液压翻转犁 | 1LF-530 |  | 单体幅宽:30cm;铧体个数:10个 | 型号名称：1LF-530液压翻转犁；结构型式：悬挂式；工作状态外形尺寸（长×宽×高）：3890×1850×1460mm；配套拖拉机标定功率：80.9～95.6kW；翻转机构型式：液压式；全翻转式。犁体类型：基本（通用）型；犁体数量：左5右5个犁体幅宽：300mm；犁铧类型：通用型（凿型）；犁壁类型：组合式；总工作幅宽：1500mm；犁体纵向距离：700mm； 犁轮类型：限深轮；犁轮数量：2个；限深轮调节范围：0～200mm；油缸型号：Φ63-32-185；油缸数量：1个 | 0 | 购机补贴(非通用类) | 2025-12-29 | 河北省 | 评阅通过 | 初评员：通过 复评员：通过 | 初评员：通过 复评员：通过
耕整地机械 | 耕地机械 | 铧式犁 | 单体幅宽35cm以下,5铧及以上翻转犁 | 商丘黄达农业机械有限公司 | 液压翻转犁 | 1LFY-527 |  | 单体幅宽:27cm;铧体个数:10铧 | 型号规格：1LFY-527 结构型式：液压翻转 工作状态外形尺寸(长×宽×高)（mm）2960×1860×1340 与拖拉机配套连接方式：悬挂式 翻转机构型式：液压翻转 翻转机构油缸型号：Φ63×150（mm） 翻转机构油缸数量（个）：1 犁体数量（个）：10（左右各5个） 犁体类型：基本型 犁体工作幅宽（mm）：270 犁轮（限深轮、运输轮、尾轮）类型：限深轮 犁轮（限深轮、运输轮、尾轮）数量（个）：2 犁轮（限深轮、运输轮、尾轮）限深轮调节范围（mm）：120～250 | 0 | 购机补贴(非通用类) | 2021-12-31 | 河南省 | 评阅通过 | 初评员：通过 复评员：通过 | 初评员：通过 复评员：通过
耕整地机械 | 耕地机械 | 铧式犁 | 单体幅宽35cm以下,5铧及以上翻转犁 | 商丘市庆丰农机有限公司 | 液压翻转犁 | 1LFY-528 |  | 单体幅宽:28cm;铧体个数:10个 | 工作状态外形尺寸（长×宽×高）㎜：3380×1810×1490；翻转机构型式：液压式 、全翻转式；犁体数量个：5×2；犁体幅宽㎜：280； | 0 | 购机补贴(非通用类) | 2026-10-28 | 河南省 | 评阅通过 | 初评员：通过 复评员：通过 | 初评员：通过 复评员：通过
耕整地机械 | 耕地机械 | 铧式犁 | 单体幅宽35cm以下,5铧及以上翻转犁 | 商丘市神龙农机制造有限公司 | 液压翻转犁 | 1LFS-527 |  | 单体幅宽:27cm;铧体个数:5×2铧 | 结构形式:悬挂式；外形尺寸mm:3175×1870×1345；与拖拉机配套动力kW:66.1~88.2；翻转机构形式：液压式、全翻转式；犁体类型：基本（通用）型；犁体数量(个):5×2；犁体幅宽(CM):27；犁铧类型：通用型（凿型）；犁壁类型：栅条式；总工作幅宽（mm）：1350；犁体纵向距离（mm）：550 | 0 | 购机补贴(非通用类) | 2025-03-30 | 河南省 | 评阅通过 | 初评员：通过 复评员：通过 | 初评员：通过 复评员：通过
耕整地机械 | 耕地机械 | 铧式犁 | 单体幅宽35cm以下,5铧及以上翻转犁 | 郑州瑞丰王农业机械有限公司 | 液压翻转犁 | 1LFY-527 |  | 单体幅宽:27cm;铧体个数:5×2个 | 配套动力范围（kW）：80.8-102.9；外形尺寸（工作状态，长×宽×高)mm：3490×2000×1500；犁体数量（个）：10；翻转机构型式：液压式、全翻转式 | 0 | 购机补贴(非通用类) | 2025-12-30 | 河南省 | 评阅通过 | 初评员：通过 复评员：通过 | 初评员：通过 复评员：通过
耕整地机械 | 耕地机械 | 铧式犁 | 单体幅宽35cm及以上,3—4铧翻转犁 | 保定飞鹰机械制造有限公司 | 液压翻转犁 | 1LF-350 |  | 单体幅宽:50cm;铧体个数:6个 | 结构型式：悬挂式；工作状态外形尺寸（长×宽×高）mm：3680×2230×1810；翻转机构型式：液压全翻转式；犁体类型 ：基本（通用）型；犁体数量 个：3×2；犁体幅宽 mm ：500；犁铧类型：可换铧尖型；犁壁类型：栅条式；总工作幅宽mm：1500；犁体纵向距离 mm：1050；犁轮类型：限深、运输一体轮；犁轮数量个：1；油缸数量个：1 | 0 | 购机补贴(非通用类) | 2026-04-29 | 河北省 | 评阅通过 | 初评员：通过 复评员：通过 | 初评员：通过 复评员：通过
耕整地机械 | 耕地机械 | 铧式犁 | 单体幅宽35cm及以上,3—4铧翻转犁 | 保定飞鹰机械制造有限公司 | 液压翻转犁 | 1LF-350T |  | 单体幅宽:40cm;铧体个数:8个 | 结构型式 ：悬挂式；调幅犁； 工作状态外形尺寸（长×宽×高）mm：4000×2250×1800； 翻转机构型式 ：液压式，全翻转式； 犁体类型：基本（通用）型； 犁体数量 个：左右各3； 犁体幅宽 mm：400；500； 犁铧类型：可换铧尖型； 犁壁类型：栅条式； 总工作幅宽mm：1200；1500； 犁体纵向距离 mm：1025； 犁轮类型：限深、运输一体轮； 犁轮数量 个：1； 油缸数量 个：1 | 0 | 购机补贴(非通用类) | 2026-10-21 | 河北省 | 评阅通过 | 初评员：通过 复评员：通过 | 初评员：通过 复评员：通过
耕整地机械 | 耕地机械 | 铧式犁 | 单体幅宽35cm及以上,3—4铧翻转犁 | 保定飞鹰机械制造有限公司 | 液压翻转犁 | 1LF-435 |  | 单体幅宽:35cm;铧体个数:8个 | 结构型式：悬挂式；工作状态外形尺寸（长×宽×高）mm：3690×2070×1780；翻转机构型式：液压全翻转式；犁体类型：基本（通用）型；犁体数量个：4×2；犁体幅宽 mm ：350；犁铧类型：可换铧尖型；犁壁类型：栅条式；总工作幅宽mm：1400；犁体纵向距离mm：800；犁轮类型：限深、运输一体轮；犁轮数量个：1；油缸数量 个：1 | 0 | 购机补贴(非通用类) | 2026-04-29 | 河北省 | 评阅通过 | 初评员：通过 复评员：通过 | 初评员：通过 复评员：通过
耕整地机械 | 耕地机械 | 铧式犁 | 单体幅宽35cm及以上,3—4铧翻转犁 | 保定飞鹰机械制造有限公司 | 液压翻转犁 | 1LF-440 |  | 单体幅宽:40cm;铧体个数:8个 | 结构型式：悬挂式；工作状态外形尺寸（长×宽×高）㎜：4100×2320×1800；翻转机构型式：液压式；全翻转式；犁体类型：基本（通用）型；犁体数量 个：左右各4；犁体幅宽 ㎜：400；犁铧类型：可换铧尖型；犁壁类型：栅条式；总工作幅宽 ㎜：1600；犁体纵向距离㎜：800；犁轮类型：限深、运输一体轮；犁轮数量个：1；油缸数量 个：1 | 0 | 购机补贴(非通用类) | 2024-12-08 | 河北省 | 评阅通过 | 初评员：通过 复评员：通过 | 初评员：通过 复评员：通过
耕整地机械 | 耕地机械 | 铧式犁 | 单体幅宽35cm及以上,3—4铧翻转犁 | 保定飞鹰机械制造有限公司 | 液压翻转调幅犁 | 1LYFT-445 |  | 单体幅宽:35cm;铧体个数:8个 | 结构型式：悬挂式；调幅犁； 工作状态外形尺寸（长×宽×高）mm：4600×2540×1810； 翻转机构型式：液压式，全翻转式； 犁体类型：基本（通用）型； 犁体数量 个：左右各4； 犁体幅宽 mm：350；450； 犁铧类型：可换铧尖型； 犁壁类型：栅条式； 总工作幅宽mm1400；1800 犁体纵向距离 mm：923； 犁轮类型：限深、运输一体轮； 犁轮数量 个：1； 油缸数量 个：1 | 0 | 购机补贴(非通用类) | 2026-10-21 | 河北省 | 评阅通过 | 初评员：通过 复评员：通过 | 初评员：通过 复评员：通过
耕整地机械 | 耕地机械 | 铧式犁 | 单体幅宽35cm及以上,3—4铧翻转犁 | 保定双鹰农机有限责任公司 | 复式液压翻转犁 | 1LFS-440 |  | 单体幅宽:40cm;铧体个数:8个 | 外形尺寸：3770*2200*1820mm；配套动力：88.2~110.3kw;翻转机构型式：液压式；犁体数量：4+4个；犁体幅宽：400mm；犁壁类型：栅条式；总工作幅宽：1600mm. | 88.2 | 购机补贴(非通用类) | 2025-12-23 | 河北省 | 评阅通过 | 初评员：通过 复评员：通过 | 初评员：通过 复评员：通过
耕整地机械 | 耕地机械 | 铧式犁 | 单体幅宽35cm及以上,3—4铧翻转犁 | 保定双鹰农机有限责任公司 | 复式液压翻转犁 | 1LFS-445 |  | 单体幅宽:45cm;铧体个数:8个 | 外形尺寸：4570*2500*1820mm；配套动力：110.3~132.4kw;翻转机构型式：液压式；犁体数量：4+4个；犁体幅宽：450mm；犁壁类型：栅条式；总工作幅宽：1800mm. | 110.3 | 购机补贴(非通用类) | 2025-12-23 | 河北省 | 评阅通过 | 初评员：通过 复评员：通过 | 初评员：通过 复评员：通过
耕整地机械 | 耕地机械 | 铧式犁 | 单体幅宽35cm及以上,3—4铧翻转犁 | 北镇市兴农机械制造有限公司 | 栅条液压翻转犁 | 1LF-350 |  | 单体幅宽:500cm;铧体个数:6铧 | 结构型式：悬挂式 工作状态外形尺寸（长×宽×高）：4050×2100×1750mm 配套拖拉机标定功率：95.5-110.3kw 犁体数量：左右各3个 | 110.3 | 购机补贴(非通用类) | 2024-08-06 | 辽宁省 | 评阅通过 | 初评员：通过 复评员：通过 | 初评员：通过 复评员：通过
耕整地机械 | 耕地机械 | 铧式犁 | 单体幅宽35cm及以上,3—4铧翻转犁 | 北镇市兴农机械制造有限公司 | 栅条液压翻转犁 | 1LF-450 |  | 单体幅宽:500cm;铧体个数:8铧 | 结构型式：悬挂式 工作状态外形尺寸（长×宽×高）：5050×2450×1800mm 配套拖拉机标定功率：110.3-154.3kw 犁体数量：左右各4个 | 154.3 | 购机补贴(非通用类) | 2024-08-06 | 辽宁省 | 评阅通过 | 初评员：通过 复评员：通过 | 初评员：通过 复评员：通过
耕整地机械 | 耕地机械 | 铧式犁 | 单体幅宽35cm及以上,3—4铧翻转犁 | 赤峰市堡定双鹰农牧机械制造有限公司 | 液压联动调幅翻转犁 | 1LFT-337 |  | 单体幅宽:37cm;铧体个数:6铧 | 型号名称 / 1LFT-337型液压联动调幅翻转犁 结构型式 / 悬挂式；调幅犁 工作状态外形尺寸（长×宽×高） / 2700mm×1600mm×1300mm 翻转机构型式 / 液压式；全翻转式 犁体类型 / 基本（通用）型 犁体数量 个 主：6 ； 副：6 犁体幅宽 mm 350～380 犁铧类型 / 通用型(凿型) 犁壁类型 / 主：栅条式；副：组合式 总工作幅宽 mm 1050～1140 犁轮类型 / 限深轮 犁轮数量 个 2 限深轮调节范围 mm 0～250 油缸型号 / 翻转油缸:Ф65/32-150 调幅油缸:Ф65/32-150 油缸数量 个 2 | 0 | 购机补贴(非通用类) | 2025-07-09 | 内蒙古自治区 | 评阅通过 | 初评员：通过 复评员：通过 | 初评员：通过 复评员：通过
耕整地机械 | 耕地机械 | 铧式犁 | 单体幅宽35cm及以上,3—4铧翻转犁 | 赤峰市顺通农业机械制造有限公司 | 复式液压翻转深松犁（机） | 1LFST-445 |  | 单体幅宽:45cm;铧体个数:8铧 | 型号规格 / 1LFST-445 结构形式 / 双向犁 工作状态外形尺寸（长×宽×高） mm 4525×1800×1750 与拖拉机连接方式 / 悬挂式 翻转机构型式 / 液压翻转 翻转机构油缸型号 / HSG63-35-180 翻转机构油缸数量 / 1 犁体数量 / 主8副8 犁体类型 / 栅条犁 犁体工作幅宽 mm 450 犁体调幅犁调整幅宽范围 mm / 犁轮（限深轮、运输轮、尾轮）类型 / 限深轮 犁轮（限深轮、运输轮、尾轮）数量 / 1 犁轮（限深轮、运输轮、尾轮）限深轮调节范围 mm 510~850 其他油缸型号 / HSG50-25-160 其他油缸数量 / 1 | 0 | 购机补贴(非通用类) | 2022-12-31 | 内蒙古自治区 | 评阅通过 | 初评员：通过 复评员：通过 | 初评员：通过 复评员：通过
耕整地机械 | 耕地机械 | 铧式犁 | 单体幅宽35cm及以上,3—4铧翻转犁 | 赤峰市顺通农业机械制造有限公司 | 液压调幅翻转犁 | 1LFT-350 |  | 单体幅宽:50cm;铧体个数:6铧 | 型号名称 / 1LFT-350型液压调幅翻转犁 结构型式 / 悬挂式；调幅犁 工作状态外形尺寸（长×宽×高） / 3500mm×2210mm×1780mm 配套拖拉机标定功率 kW 99.2～150.2 翻转机构型式 / 液压式；全翻转式 犁体类型 / 基本（通用）型 犁体数量 个 主：6 ； 副：6 犁体幅宽 mm 450～500 犁铧类型 / 通用型(凿型) 犁壁类型 / 主：栅条式 副：整体式 总工作幅宽 mm 1350～1500 犁体纵向距离 ㎜ 1000 犁轮类型 / 限深轮 犁轮数量 个 1 限深轮调节范围 mm 0～320 油缸型号 / 翻转油缸:Ф95/45-180 油缸数量 个 1 | 0 | 购机补贴(非通用类) | 2026-01-21 | 内蒙古自治区 | 评阅通过 | 初评员：通过 复评员：通过 | 初评员：通过 复评员：通过
耕整地机械 | 耕地机械 | 铧式犁 | 单体幅宽35cm及以上,3—4铧翻转犁 | 赤峰市顺通农业机械制造有限公司 | 复式液压翻转犁 | 1LFT-445 |  | 单体幅宽:45cm;铧体个数:8铧 | 工作状态外形尺寸（长×宽×高） / 4350mm×2600mm×1700mm 与拖拉机联接方式 / 悬挂式 翻转机构型式 / 液压翻转 翻转机构油缸型号 / Φ76/35-145 翻转机构油缸数量 个 1 犁体数量 个 主4×2，副4×2 犁体类型 / 栅条犁 犁体工作幅宽 mm 450 犁体调幅犁调整幅宽范围 mm / 犁轮（限深轮、运输轮、尾轮）类型 / 限深轮 犁轮（限深轮、运输轮、尾轮）数量 个 1 犁轮（限深轮、运输轮、尾轮）限深轮范围 mm 150～400 其他油缸型号 / / 其他油缸数量 个 1 型号规格 / 1LFT-445 结构型式 / 液压翻转 | 0 | 购机补贴(非通用类) | 2022-12-31 | 内蒙古自治区 | 评阅通过 | 初评员：通过 复评员：通过 | 初评员：通过 复评员：通过
耕整地机械 | 耕地机械 | 铧式犁 | 单体幅宽35cm及以上,3—4铧翻转犁 | 高密德隆汽车配件制造有限公司 | 翻转犁 | 1LF-445 |  | 单体幅宽:45cm;铧体个数:8铧 | 单体幅宽45cm，4铧液压翻转犁。 | 0 | 购机补贴(非通用类) | 2025-07-06 | 山东省 | 评阅通过 | 初评员：通过 复评员：通过 | 初评员：通过 复评员：通过
耕整地机械 | 耕地机械 | 铧式犁 | 单体幅宽35cm及以上,3—4铧翻转犁 | 高密德隆汽车配件制造有限公司 | 翻转犁 | 1LFD-3 |  | 单体幅宽:55cm;铧体个数:6铧 | 单体幅宽55/60cm,3铧液压翻转犁。 | 0 | 购机补贴(非通用类) | 2025-07-06 | 山东省 | 评阅通过 | 初评员：通过 复评员：通过 | 初评员：通过 复评员：通过
耕整地机械 | 耕地机械 | 铧式犁 | 单体幅宽35cm及以上,3—4铧翻转犁 | 高密德隆汽车配件制造有限公司 | 翻转犁 | 1LFD-4 |  | 单体幅宽:55cm;铧体个数:8铧 | 单体幅宽55/60cm,4铧液压翻转犁。 | 0 | 购机补贴(非通用类) | 2025-07-06 | 山东省 | 评阅通过 | 初评员：通过 复评员：通过 | 初评员：通过 复评员：通过
耕整地机械 | 耕地机械 | 铧式犁 | 单体幅宽35cm及以上,3—4铧翻转犁 | 高密德隆汽车配件制造有限公司 | 翻转犁 | 1LFY-4 |  | 单体幅宽:45cm;铧体个数:8铧 | 单体幅宽45/50cm,4铧液压翻转犁。 | 0 | 购机补贴(非通用类) | 2025-07-06 | 山东省 | 评阅通过 | 初评员：通过 复评员：通过 | 初评员：通过 复评员：通过
耕整地机械 | 耕地机械 | 铧式犁 | 单体幅宽35cm及以上,3—4铧翻转犁 | 馆陶县飞翔机械装备制造有限公司 | 液压翻转双向犁 | 1LF-335 |  | 单体幅宽:35cm;铧体个数:6个 | 单体幅宽:350mm、铧体个数:左右各3、配套动力:58.8-66.2kW、重量:700kg、工作幅宽:1050mm、外形尺寸(长×宽×高):2800×1650×1450mm | 0 | 购机补贴(非通用类) | 2024-12-30 | 河北省 | 评阅通过 | 初评员：通过 复评员：通过 | 初评员：通过 复评员：通过
耕整地机械 | 耕地机械 | 铧式犁 | 单体幅宽35cm及以上,3—4铧翻转犁 | 馆陶县飞翔机械装备制造有限公司 | 液压翻转双向犁 | 1LF-342 |  | 单体幅宽:42cm;铧体个数:6个 | 单体幅宽:420mm;铧体个数:左右各3;外形尺寸(长×宽×高)3550×2180×1820mm;99.2KW、配套功率:99.2以上kW;与拖拉机配套连接方式:三点悬挂式;耕深:24-40cm | 0 | 购机补贴(非通用类) | 2021-12-31 | 河北省 | 评阅通过 | 初评员：通过 复评员：通过 | 初评员：通过 复评员：通过
耕整地机械 | 耕地机械 | 铧式犁 | 单体幅宽35cm及以上,3—4铧翻转犁 | 馆陶县飞翔机械装备制造有限公司 | 液压翻转双向犁 | 1LF-435 |  | 单体幅宽:35cm;铧体个数:8个 | 单体幅宽:350mm、铧体个数:左右各4、配套动力:73.5-88.2kW、重量:856kg、工作幅宽:1400mm、外形尺寸(长×宽×高):3250×1800×1450mm、最大耕深:280mm | 0 | 购机补贴(非通用类) | 2024-12-30 | 河北省 | 评阅通过 | 初评员：通过 复评员：通过 | 初评员：通过 复评员：通过
耕整地机械 | 耕地机械 | 铧式犁 | 单体幅宽35cm及以上,3—4铧翻转犁 | 馆陶县飞翔机械装备制造有限公司 | 液压翻转双向犁 | 1LF-440 |  | 单体幅宽:40cm;铧体个数:8个 | 单体幅宽:400mm、铧体个数:左右各4、配套动力:103kW以上、工作幅宽:1600mm、外形尺寸(长×宽×高):4350×2050×1820mm、耕深:28-40cm | 0 | 购机补贴(非通用类) | 2021-12-31 | 河北省 | 评阅通过 | 初评员：通过 复评员：通过 | 初评员：通过 复评员：通过
耕整地机械 | 耕地机械 | 铧式犁 | 单体幅宽35cm及以上,3—4铧翻转犁 | 馆陶县飞翔机械装备制造有限公司 | 液压双向翻转犁 | 1LFT-446 |  | 单体幅宽:46cm;铧体个数:8个 | 结构型式 悬挂式；调幅犁 工作状态外形尺寸（长×宽×高） 4900×2100×1800mm 配套拖拉机标定功率 117.6～147.0 kW 翻转机构型式 液压式；全翻转式 犁体数量 主犁体左4右4、副犁体左4右4个 犁体幅宽460、485、510mm 犁铧类型可换铧尖型 犁壁类型 组合式 总工作幅宽 1840、1940、2040 mm 犁体纵向距离 1150mm 犁轮类型限深、运输一体轮 限深轮调节范围150～250mm 油缸型号 90-475 | 0 | 购机补贴(非通用类) | 2025-12-29 | 河北省 | 评阅通过 | 初评员：通过 复评员：通过 | 初评员：通过 复评员：通过
耕整地机械 | 耕地机械 | 铧式犁 | 单体幅宽35cm及以上,3—4铧翻转犁 | 河北昌鸿农业机械有限公司 | 液压翻转犁 | 1LF-435 |  | 单体幅宽:35cm;铧体个数:8个 | 结构形式：结构型式：悬挂式；外形尺寸（mm）：3350*1700*1690；配套拖拉机标定功率（KW）:88.2-165.4;翻转机构型式：液压式全翻转式；犁体类型：基本（通用）型；犁体数量（个）：左右各4；犁体幅宽(mm)：350；犁铧类型：通用型（凿型）；犁壁类型： 栅条式；总工作幅宽（mm）:1400;犁体纵向距离（ mm）660;犁轮类型：限深/运输一体轮；犁轮数量（个）：1；限深轮调节范围（mm）：0-200；油缸型号：73*35*170；油缸数量（个）：1 | 0 | 购机补贴(非通用类) | 2024-12-08 | 河北省 | 评阅通过 | 初评员：通过 复评员：通过 | 初评员：通过 复评员：通过
耕整地机械 | 耕地机械 | 铧式犁 | 单体幅宽35cm及以上,3—4铧翻转犁 | 河北昌鸿农业机械有限公司 | 液压翻转犁 | 1LF-440 |  | 单体幅宽:40cm;铧体个数:8个 | 结构型式：悬挂式；外形尺寸（mm）：3850*2050*1900；配套拖拉机标定功率（KW）:95.6-165.4;翻转机构型式：液压式全翻转式；犁体类型：基本（通用）型；犁体数量（个）：左右各4；犁体幅宽(mm)：400；犁铧类型：通用型（凿型）；犁壁类型： 栅条式；总工作幅宽（mm）:1600;犁体纵向距离（ mm）：660;犁轮类型：限深/运输一体轮；犁轮数量（个）：1；限深轮调节范围（mm）：0-200；油缸型号：76*35*225；油缸数量（个）：1 | 0 | 购机补贴(非通用类) | 2024-12-08 | 河北省 | 评阅通过 | 初评员：通过 复评员：通过 | 初评员：通过 复评员：通过
耕整地机械 | 耕地机械 | 铧式犁 | 单体幅宽35cm及以上,3—4铧翻转犁 | 河北春翔机械有限公司 | 液压翻转犁 | 1LF-435 |  | 单体幅宽:35cm;铧体个数:8铧 | 型号名称 / 1LF-435液压翻转犁 结构型式 / 悬挂式 工作状态外形尺寸（长×宽×高） mm 3800×1900×1730 配套拖拉机标定功率 kW 73.5-132.3 翻转机构型式 / 液压式；全翻转式 犁体类型 / 基本（通用）型 犁体数量 个 左右各4 犁体幅宽 mm 350 犁铧类型 / 可换铧尖型 犁壁类型 / 栅条式 总工作幅宽 mm 1400 犁体纵向距离 mm 751 犁轮类型 / 限深、运输一体轮 犁轮数量 个 1 限深轮调节范围 mm 0-260 油缸规格 / Φ70/83-250 油缸数量 个 1 | 0 | 购机补贴(非通用类) | 2026-10-21 | 河北省 | 评阅通过 | 初评员：通过 复评员：通过 | 初评员：通过 复评员：通过
耕整地机械 | 耕地机械 | 铧式犁 | 单体幅宽35cm及以上,3—4铧翻转犁 | 河北春翔机械有限公司 | 液压翻转犁 | 1LF-440 |  | 单体幅宽:40cm;铧体个数:8铧 | 型号名称 / 1LF-440液压翻转犁 结构型式 / 悬挂式 工作状态外形尺寸（长×宽×高） mm 4700×2250×1880 配套拖拉机标定功率 kW 110.3-161.7 翻转机构型式 / 液压式；全翻转式 犁体类型 / 基本（通用）型 犁体数量 个 左右各4 犁体幅宽 mm 400 犁铧类型 / 可换铧尖型 犁壁类型 / 栅条式 总工作幅宽 mm 1600 犁体纵向距离 mm 858 犁轮类型 / 限深、运输一体轮 犁轮数量 个 1 限深轮调节范围 mm 0-260 油缸规格 / Φ70/83-250 油缸数量 个 1 | 0 | 购机补贴(非通用类) | 2026-10-21 | 河北省 | 评阅通过 | 初评员：通过 复评员：通过 | 初评员：通过 复评员：通过
耕整地机械 | 耕地机械 | 铧式犁 | 单体幅宽35cm及以上,3—4铧翻转犁 | 河北春翔机械有限公司 | 液压翻转犁 | 1LF-450 |  | 单体幅宽:50cm;铧体个数:8铧 | 型号名称 / 1LF-450液压翻转犁 结构型式 / 悬挂式 工作状态外形尺寸（长×宽×高） mm 5400×2550×1800 配套拖拉机标定功率 kW 147-191.1 翻转机构型式 / 液压式；全翻转式 犁体类型 / 基本（通用）型 犁体数量 个 左右各4 犁体幅宽 mm 500 犁铧类型 / 可换铧尖型 犁壁类型 / 栅条式 总工作幅宽 mm 2000 犁体纵向距离 mm 1072 犁轮类型 / 限深、运输一体轮 犁轮数量 个 1 限深轮调节范围 mm 0-260 油缸规格 / Φ80/95-220 油缸数量 个 1 | 0 | 购机补贴(非通用类) | 2026-10-21 | 河北省 | 评阅通过 | 初评员：通过 复评员：通过 | 初评员：通过 复评员：通过
耕整地机械 | 耕地机械 | 铧式犁 | 单体幅宽35cm及以上,3—4铧翻转犁 | 河北航悦植保机械有限公司 | 液压翻转犁 | 1LF-440 |  | 单体幅宽:40cm;铧体个数:8个 | 结构型式 ：悬挂式 工作状态外形尺寸（长×宽×高）mm：3650×2300×1760； 翻转机构型式 ：液压式； 犁体类型 ：基本（通用）型； 犁体数量 个 ：4×2； 犁体幅宽 mm ：400； 犁铧类型：通用型(凿型)； 犁壁类型 ：栅条式； 总工作幅宽 mm ：1600； 犁体纵向距离 mm ：650； 犁轮数量 个：1 | 0 | 购机补贴(非通用类) | 2025-12-23 | 河北省 | 评阅通过 | 初评员：通过 复评员：通过 | 初评员：通过 复评员：通过
耕整地机械 | 耕地机械 | 铧式犁 | 单体幅宽35cm及以上,3—4铧翻转犁 | 河北冀农农机具有限公司 | 液压翻转犁 | 1LF-340 |  | 单体幅宽:40cm;铧体个数:6铧 | 单体幅宽：400mm，犁体数量：左右各3个，共6个 外形尺寸：3145×1835×1710mm,机器质量：1015kg，配套拖拉机标定功率：58.57-65.88kW | 0 | 购机补贴(非通用类) | 2024-08-29 | 河北省 | 评阅通过 | 初评员：通过 复评员：通过 | 初评员：通过 复评员：通过
耕整地机械 | 耕地机械 | 铧式犁 | 单体幅宽35cm及以上,3—4铧翻转犁 | 河北冀农农机具有限公司 | 液压翻转双向犁 | 1LF-435 |  | 单体幅宽:35cm;铧体个数:8铧 | 单体幅宽：350mm，犁体数量：左右各4个，共8个 外形尺寸：3010×1545×1520mm，机器质量：850kg，配套拖拉机标定功率：70-80kW | 0 | 购机补贴(非通用类) | 2022-12-31 | 河北省 | 评阅通过 | 初评员：通过 复评员：通过 | 初评员：通过 复评员：通过
耕整地机械 | 耕地机械 | 铧式犁 | 单体幅宽35cm及以上,3—4铧翻转犁 | 河北冀农农机具有限公司 | 液压翻转犁 | 1LF-440 |  | 单体幅宽:40cm;铧体个数:8铧 | 单体幅宽：400mm，犁体数量：左4右4个，共8个 外形尺寸：4340×2210×1780mm，与拖拉机联接方式：悬挂式，翻转机构型式：液压式 | 0 | 购机补贴(非通用类) | 2026-08-18 | 河北省 | 评阅通过 | 初评员：通过 复评员：通过 | 初评员：通过 复评员：通过
耕整地机械 | 耕地机械 | 铧式犁 | 单体幅宽35cm及以上,3—4铧翻转犁 | 河北冀农农机具有限公司 | 液压翻转犁 | 1LFK-350 |  | 单体幅宽:50cm;铧体个数:6铧 | 单体幅宽：500mm，犁体数量：左右各3个，共6个 外形尺寸：3910×2100×1850mm,机器质量：1200kg，配套拖拉机标定功率：117.6-191.1kW | 0 | 购机补贴(非通用类) | 2026-08-18 | 河北省 | 评阅通过 | 初评员：通过 复评员：通过 | 初评员：通过 复评员：通过
耕整地机械 | 耕地机械 | 铧式犁 | 单体幅宽35cm及以上,3—4铧翻转犁 | 河北冀农农机具有限公司 | 液压翻转犁 | 1LFK-440 |  | 单体幅宽:40cm;铧体个数:8铧 | 单体幅宽：400mm，犁体数量：左右各4个，共8个 外形尺寸：4000×2200×1700mm,机器质量：1300kg，配套拖拉机标定功率：117.6-191.1kW | 0 | 购机补贴(非通用类) | 2026-08-18 | 河北省 | 评阅通过 | 初评员：通过 复评员：通过 | 初评员：通过 复评员：通过
耕整地机械 | 耕地机械 | 铧式犁 | 单体幅宽35cm及以上,3—4铧翻转犁 | 河北冀农农机具有限公司 | 液压翻转调幅犁 | 1LFT-360 |  | 单体幅宽:46cm;铧体个数:6铧 | 单体幅宽：460mm，犁体数量：左右各3个，共6个 外形尺寸：3455×2450×1845mm,机器质量：1376kg，配套拖拉机标定功率：117.13-131.78kW | 0 | 购机补贴(非通用类) | 2024-08-13 | 河北省 | 评阅通过 | 初评员：通过 复评员：通过 | 初评员：通过 复评员：通过
耕整地机械 | 耕地机械 | 铧式犁 | 单体幅宽35cm及以上,3—4铧翻转犁 | 河北冀农农机具有限公司 | 液压翻转调幅犁 | 1LFT-460 |  | 单体幅宽:46cm;铧体个数:8铧 | 单体幅宽：460mm，犁体数量：左右各4个，共8个 外形尺寸：4970×2830×1865mm,机器质量：1802kg，配套拖拉机标定功率：131.78-146.42kW | 0 | 购机补贴(非通用类) | 2024-08-13 | 河北省 | 评阅通过 | 初评员：通过 复评员：通过 | 初评员：通过 复评员：通过
耕整地机械 | 耕地机械 | 铧式犁 | 单体幅宽35cm及以上,3—4铧翻转犁 | 河北凯丰农业机械有限公司 | 液压翻转犁 | 1LF-335 |  | 单体幅宽:35cm;铧体个数:6个 | 结构型式 ： 悬挂式 ； 工作状态外形尺寸（长×宽×高） mm： 2615×1615×1690 ； 配套拖拉机标定功率 kW： 66.1-102.9 ； 翻转机构型式 ：液压式；全翻转式 ； 犁体数量 个 ：左右各3 ； 犁体幅宽 mm ：350 ； 犁壁类型 ： 栅条式 ； 总工作幅宽 mm ：1050 ； 犁体纵向距离 mm： 606 ； | 0 | 购机补贴(非通用类) | 2026-08-18 | 河北省 | 评阅通过 | 初评员：通过 复评员：通过 | 初评员：通过 复评员：通过
耕整地机械 | 耕地机械 | 铧式犁 | 单体幅宽35cm及以上,3—4铧翻转犁 | 河北凯丰农业机械有限公司 | 液压翻转犁 | 1LF-435 |  | 单体幅宽:35cm;铧体个数:8个 | 结构型式 ： 双向犁 ； 工作状态外形尺寸（长×宽×高） ㎜ ：3800×2120×1670 ； 与拖拉机联接方式 ：三点悬挂 ； 翻转机构型式 ： 液压式 ； 犁体数量 个 ：8 ； 犁体类型 ： 栅条 ； 犁体工作幅宽 ㎜ ：350 ； | 0 | 购机补贴(非通用类) | 2022-12-31 | 河北省 | 评阅通过 | 初评员：通过 复评员：通过 | 初评员：通过 复评员：通过
耕整地机械 | 耕地机械 | 铧式犁 | 单体幅宽35cm及以上,3—4铧翻转犁 | 河北凯丰农业机械有限公司 | 液压翻转犁 | 1LF-435Q |  | 单体幅宽:35cm;铧体个数:8个 | 结构型式 ： 悬挂式 ； 工作状态外形尺寸（长×宽×高） ㎜ ：3195×2050×1670 ； 配套拖拉机标定功率 kW： 65.7～94.9 ； 翻转机构型式： 液压式；全翻转式 ； 犁体类型 ： 基本（通用）型 ； 犁体数量 个： 左右各4 ； 犁体幅宽 ㎜ ：350 ； 犁铧类型： 通用型（凿型） ； 犁壁类型 ： 栅条式； 总工作幅宽 ㎜ ：1400 ； 犁体纵向距离 ㎜ ：625 ； | 0 | 购机补贴(非通用类) | 2024-08-29 | 河北省 | 评阅通过 | 初评员：通过 复评员：通过 | 初评员：通过 复评员：通过
耕整地机械 | 耕地机械 | 铧式犁 | 单体幅宽35cm及以上,3—4铧翻转犁 | 河北凯丰农业机械有限公司 | 液压翻转犁 | 1LF-440 |  | 单体幅宽:40cm;铧体个数:8个 | 结构型式 ：悬挂式 ； 工作状态外形尺寸（长×宽×高） mm ：3990×2280×1800 ； 配套拖拉机标定功率 kW ：104.3-149.1 ； 翻转机构型式 ：液压式、全翻转式 ； 犁体类型 ： 基本（通用）型 ； 犁体数量 个： 4×2 ； 犁体幅宽 mm： 400 ； 犁铧类型 ： 可换犁尖型 ； 犁壁类型 ： 栅条式 ； 总工作幅宽 mm ：1600 ； 犁体纵向距离 mm： 830 ； | 0 | 购机补贴(非通用类) | 2025-11-01 | 河北省 | 评阅通过 | 初评员：通过 复评员：通过 | 初评员：通过 复评员：通过
耕整地机械 | 耕地机械 | 铧式犁 | 单体幅宽35cm及以上,3—4铧翻转犁 | 河北凯丰农业机械有限公司 | 液压翻转犁 | 1LF-450 |  | 单体幅宽:50cm;铧体个数:8个 | 结构型式 ： 悬挂式 ； 工作状态外形尺寸（长×宽×高） mm： 4970×2620×1800 ； 配套拖拉机标定功率 kW ：117.6-169.1 ； 翻转机构型式 ： 液压式；全翻转式 ； 犁体数量 个 ：左右各4 ； 犁体幅宽 mm ：500 ； 犁壁类型 ： 栅条式 ； 总工作幅宽 mm： 2000 ； 犁体纵向距离 mm ：1025 ； | 0 | 购机补贴(非通用类) | 2026-08-18 | 河北省 | 评阅通过 | 初评员：通过 复评员：通过 | 初评员：通过 复评员：通过
耕整地机械 | 耕地机械 | 铧式犁 | 单体幅宽35cm及以上,3—4铧翻转犁 | 河北凯丰农业机械有限公司 | 液压翻转调幅犁 | 1LFT-360 |  | 单体幅宽:50cm;铧体个数:6个 | 结构型式 ：悬挂式，调幅犁 ； 工作状态外形尺寸（长×宽×高） ㎜ ：3850×2240×1800 ； 配套拖拉机标定功率 kW ：87.6～131.4 ； 翻转机构型式： 液压式；全翻转式 ； 犁体类型 ： 基本（通用）型 ； 犁体数量 个： 左右各3 ； 犁体幅宽 ㎜ ：500 600 ； 犁铧类型 ：可换铧尖型 ； 犁壁类型 ： 栅条式 ； 总工作幅宽 ㎜ ：1500 1800 ； 犁体纵向距离 ㎜ ：1000 ； | 0 | 购机补贴(非通用类) | 2024-08-29 | 河北省 | 评阅通过 | 初评员：通过 复评员：通过 | 初评员：通过 复评员：通过
耕整地机械 | 耕地机械 | 铧式犁 | 单体幅宽35cm及以上,3—4铧翻转犁 | 河北凯丰农业机械有限公司 | 液压翻转调幅犁 | 1LFT-450Q |  | 单体幅宽:35cm;铧体个数:8个 | 结构型式 / 悬挂式；调幅犁 工作状态外形尺寸（长×宽×高） mm 4330×2450×1800 配套拖拉机标定功率 kW 110.3-176.4 翻转机构型式 / 液压式；全翻转式 犁体类型 / 基本（通用）型 犁体数量 个 左右各4 犁体幅宽 mm 350；400；450；500 犁铧类型 / 可换铧尖型 犁壁类型 / 栅条式 总工作幅宽 mm 1400；1600；1800；2000 犁体纵向距离 mm 866 | 0 | 购机补贴(非通用类) | 2026-08-18 | 河北省 | 评阅通过 | 初评员：通过 复评员：通过 | 初评员：通过 复评员：通过
耕整地机械 | 耕地机械 | 铧式犁 | 单体幅宽35cm及以上,3—4铧翻转犁 | 河北凯丰农业机械有限公司 | 液压翻转调幅犁 | 1LFT-460 |  | 单体幅宽:45cm;铧体个数:8个 | 结构型式 ： 悬挂式；调幅犁 ； 工作状态外形尺寸（长×宽×高） mm ：5070×2775×1830 ； 配套拖拉机标定功率 kW： 132.3-198.5 ； 翻转机构型式： 液压式；全翻转式 ； 犁体数量 个： 左右各4 ； 犁体幅宽 mm： 450；500；550；600 ； 犁壁类型 ： 栅条式 ； 总工作幅宽 mm ：1800；2000；2200；2400 ； 犁体纵向距离 mm ：1039 ； | 0 | 购机补贴(非通用类) | 2026-08-18 | 河北省 | 评阅通过 | 初评员：通过 复评员：通过 | 初评员：通过 复评员：通过
耕整地机械 | 耕地机械 | 铧式犁 | 单体幅宽35cm及以上,3—4铧翻转犁 | 河北凯肯农业机械有限公司 | 液压翻转犁 | 1LF-440 |  | 单体幅宽:40cm;铧体个数:8个 | 结构型式：悬挂式； 工作状态外形尺寸（长×宽×高）mm：3990×2280×1800； 翻转机构型式 ：液压式、全翻转式； 犁体类型 ：基本（通用）型； 犁体数量 个：4×2； 犁体幅宽 mm：400； 犁铧类型：可换铧尖型； 犁壁类型 ：栅条式； 总工作幅宽mm：1600； 犁体纵向距离mm：830 | 0 | 购机补贴(非通用类) | 2025-11-01 | 河北省 | 评阅通过 | 初评员：通过 复评员：通过 | 初评员：通过 复评员：通过
耕整地机械 | 耕地机械 | 铧式犁 | 单体幅宽35cm及以上,3—4铧翻转犁 | 河北力拉农业机械制造有限公司 | 液压翻转双向犁 | 1LF-350 |  | 单体幅宽:50cm;铧体个数:6个 | 型号名称 1LF-350 液压翻转双向犁 结构型式 悬挂式 工作状态外形尺寸（长×宽×高） 3710×1850×1910mm 配套拖拉机标定功率95-133 kW 翻转机构型式 液压式 犁体类型 基本（通用）型 犁体数量 左3，右3个 犁体幅宽 500mm 犁铧类型 可换铧尖型 犁壁类型栅条式 总工作幅宽 1500mm 犁体纵向距离 980mm 犁轮类型 限深、运输一体轮 限深轮调节范围0-350mm 油缸规格8 0-475 | 0 | 购机补贴(非通用类) | 2025-07-19 | 河北省 | 评阅通过 | 初评员：通过 复评员：通过 | 初评员：通过 复评员：通过
耕整地机械 | 耕地机械 | 铧式犁 | 单体幅宽35cm及以上,3—4铧翻转犁 | 河北力拉农业机械制造有限公司 | 液压翻转双向犁 | 1LF-360 |  | 单体幅宽:60cm;铧体个数:6个 | 工作状态外形尺寸（长×宽×高） 4170×2160×1900 mm 配套拖拉机标定功率 110-147 kW 犁体数量 左3，右3 个 犁体幅宽 600mm 犁铧类型 可换铧尖型 犁壁类型 栅条式 总工作幅宽 1800mm 犁体纵向距离 1230mm 限深轮调节范围 100-300 mm | 0 | 购机补贴(非通用类) | 2026-08-18 | 河北省 | 评阅通过 | 初评员：通过 复评员：通过 | 初评员：通过 复评员：通过
耕整地机械 | 耕地机械 | 铧式犁 | 单体幅宽35cm及以上,3—4铧翻转犁 | 河北力拉农业机械制造有限公司 | 液压翻转双向犁 | 1LF-435 |  | 单体幅宽:35cm;铧体个数:8个 | 工作状态外形尺寸（长×宽×高） 3540×1760×1880 mm 配套拖拉机标定功率 73.5-88.2 kW 犁体数量 左4，右4 个 犁体幅宽350 mm 犁铧类型 通用型（凿型） 犁壁类型 栅条式 总工作幅宽 1400 mm 犁体纵向距离 720 mm 限深轮调节范围 130-280mm | 0 | 购机补贴(非通用类) | 2026-08-18 | 河北省 | 评阅通过 | 初评员：通过 复评员：通过 | 初评员：通过 复评员：通过
耕整地机械 | 耕地机械 | 铧式犁 | 单体幅宽35cm及以上,3—4铧翻转犁 | 河北力拉农业机械制造有限公司 | 液压翻转双向犁 | 1LF-440 |  | 单体幅宽:40cm;铧体个数:8个 | 工作状态外形尺寸（长×宽×高） 3830×2070×1770mm 配套拖拉机标定功率 102.9-117.6 kW 翻转机构型式 液压式 犁体类型 基本（通用）型 犁体数量 左4，右4 个 犁体幅宽 400mm 犁铧类型 可换铧尖型 犁壁类型 栅条式 总工作幅宽 1600mm 犁体纵向距离 815 mm 限深轮调节范围 130-280 mm | 0 | 购机补贴(非通用类) | 2026-08-18 | 河北省 | 评阅通过 | 初评员：通过 复评员：通过 | 初评员：通过 复评员：通过
耕整地机械 | 耕地机械 | 铧式犁 | 单体幅宽35cm及以上,3—4铧翻转犁 | 河北力拉农业机械制造有限公司 | 液压翻转双向犁 | 1LF-450 |  | 单体幅宽:50cm;铧体个数:8个 | 工作状态外形尺寸（长×宽×高） 5180×2690×1930mm 配套拖拉机标定功率 132-162 kW 翻转机构型式 液压式 犁体类型 基本（通用）型 犁体数量 左4，右4 个 犁体幅宽 500mm 犁铧类型 可换铧尖型 犁壁类型 栅条式 总工作幅宽 2000mm 犁体纵向距离 1060mm 限深轮调节范围 30-270 mm | 0 | 购机补贴(非通用类) | 2026-08-18 | 河北省 | 评阅通过 | 初评员：通过 复评员：通过 | 初评员：通过 复评员：通过
耕整地机械 | 耕地机械 | 铧式犁 | 单体幅宽35cm及以上,3—4铧翻转犁 | 河北力拉农业机械制造有限公司 | 液压翻转调幅犁 | 1LFT-350 |  | 单体幅宽:35cm;铧体个数:6个 | 结构型式 悬挂式、调幅犁 工作状态外形尺寸（长×宽×高）3600×1980×1910mm 配套拖拉机标定功率88-111kW 犁体类型 基本（通用）型 犁体数量左3，右3个 犁体幅宽500、450、400、350mm 犁铧类型 可换铧尖型 犁壁类型栅条式 总工作幅宽 1500、1350、1200、1050mm 犁体纵向距离 870mm 犁轮类型限深、运输一体轮 限深轮调节范围 90-300mm 油缸规格80 | 0 | 购机补贴(非通用类) | 2026-05-23 | 河北省 | 评阅通过 | 初评员：通过 复评员：通过 | 初评员：通过 复评员：通过
耕整地机械 | 耕地机械 | 铧式犁 | 单体幅宽35cm及以上,3—4铧翻转犁 | 河北力拉农业机械制造有限公司 | 液压翻转调幅犁 | 1LFT-450 |  | 单体幅宽:50cm;铧体个数:8个 | 结构型式 悬挂式、调幅犁 工作状态外形尺寸（长×宽×高） 5210×2780×1930mm 配套拖拉机标定功率 132-162kW 翻转机构型式液压式 犁体类型基本（通用）型 犁体数量 左4，右4个 犁体幅宽 500mm 、450mm 、400mm、 350mm 犁铧类型 可换铧尖型 犁壁类型 栅条式 总工作幅宽 2000mm、1800mm、1600mm、1400mm 犁体纵向距离 1090mm 犁轮类型 限深、运输一体轮 犁轮数量1个 限深轮调节范围 50-300 mm 油缸规格 90 油缸数量 1个 | 0 | 购机补贴(非通用类) | 2026-05-23 | 河北省 | 评阅通过 | 初评员：通过 复评员：通过 | 初评员：通过 复评员：通过
耕整地机械 | 耕地机械 | 铧式犁 | 单体幅宽35cm及以上,3—4铧翻转犁 | 河北农飞农业机械制造有限公司 | 液压翻转犁 | 1LF-335 |  | 单体幅宽:35cm;铧体个数:6铧 | 结构形式：悬挂式；工作状态外形尺寸(长×宽×高)mm;3050×1730×1720；配套拖拉机标定功率kW：80.9～117.6；翻转机构型式：液压式：全翻转式； 犁体类型：基本型(通用)型；犁体数量：左3右3；犁体幅宽mm:350；犁铧类型：通用型（凿型） 犁壁类型：栅条型；总工作幅宽mm：1050；犁体纵向距离mm：718；犁轮类型；限深轮，运输一体轮；犁轮数量：1；限深轮调节范围mm：10-270:油缸型号：HSG63-35-150；油缸数量：1： | 117.6 | 购机补贴(非通用类) | 2026-05-23 | 河北省 | 评阅通过 | 初评员：通过 复评员：通过 | 初评员：通过 复评员：通过
耕整地机械 | 耕地机械 | 铧式犁 | 单体幅宽35cm及以上,3—4铧翻转犁 | 河北农飞农业机械制造有限公司 | 液压翻转犁 | 1LF-360 |  | 单体幅宽:60cm;铧体个数:6铧 | 结构形式：悬挂式；工作状态外形尺寸(长×宽×高)mm;4700×2300×1800；配套拖拉机标定功率kW：117.7～147；翻转机构型式：液压式：全翻转式； 犁体类型：基本型(通用)型；犁体数量：左3右3；犁体幅宽mm:600；犁铧类型：可调铧尖型 犁壁类型：栅条型；总工作幅宽mm：1800；犁体纵向距离mm：1180；犁轮类型；限深轮，运输一体轮；犁轮数量：1；限深轮调节范围mm：10-250:油缸型号：HSG50-32-150；油缸数量：1： | 147 | 购机补贴(非通用类) | 2026-05-23 | 河北省 | 评阅通过 | 初评员：通过 复评员：通过 | 初评员：通过 复评员：通过
耕整地机械 | 耕地机械 | 铧式犁 | 单体幅宽35cm及以上,3—4铧翻转犁 | 河北农飞农业机械制造有限公司 | 液压翻转犁 | 1LF-435 |  | 单体幅宽:35cm;铧体个数:8铧 | 结构形式：悬挂式；工作状态外形尺寸（长×宽×高）mm;3070×1860×1500；配套拖拉机标定功率kW：66.2-110.3；翻转机构型式：液压式.全翻转式； 犁体类型：基本（通用）型；犁体数量：左4右4；犁体幅宽mm:350；犁铧类型：通用型（凿型）；犁壁类型：栅条式；总工作幅宽mm：1400；犁体纵向距离mm：687；犁轮类型；限深轮；犁轮数量：2；限深轮调节范围mm：10-175；油缸型号；HSG50/32/150;油缸数量：1 | 110.3 | 购机补贴(非通用类) | 2026-05-23 | 河北省 | 评阅通过 | 初评员：通过 复评员：通过 | 初评员：通过 复评员：通过
耕整地机械 | 耕地机械 | 铧式犁 | 单体幅宽35cm及以上,3—4铧翻转犁 | 河北农飞农业机械制造有限公司 | 液压翻转犁 | 1LF-440 |  | 单体幅宽:40cm;铧体个数:8铧 | 结构形式：悬挂式；工作状态外形尺寸(长×宽×高)mm;3960×2035×1740；配套拖拉机标定功率kW：110.3～154.5；翻转机构型式：液压式：全翻转式； 犁体类型：基本型(通用)型；犁体数量：左4右4；犁体幅宽mm:400；犁铧类型：通用型（凿型） 犁壁类型：栅条型；总工作幅宽mm：1600；犁体纵向距离mm：835；犁轮类型；限深轮；犁轮数量：1；限深轮调节范围mm：140-320:油缸型号：HSG63-35-160；油缸数量：1： | 154.6 | 购机补贴(非通用类) | 2026-04-29 | 河北省 | 评阅通过 | 初评员：通过 复评员：通过 | 初评员：通过 复评员：通过
耕整地机械 | 耕地机械 | 铧式犁 | 单体幅宽35cm及以上,3—4铧翻转犁 | 河北农飞农业机械制造有限公司 | 液压翻转犁 | 1LF-445 |  | 单体幅宽:45cm;铧体个数:8铧 | 结构形式：悬挂式；工作状态外形尺寸（长×宽×高）mm;4320×2270×1760；配套拖拉机标定功率kW：110.2-147；翻转机构型式：液压式.全翻转式； 犁体类型：基本（通用）型；犁体数量：左4右4；犁体幅宽mm:450；犁铧类型：可换铧尖型；犁壁类型：栅条式；总工作幅宽mm：1800；犁体纵向距离mm：883；犁轮类型；限深轮.运输一体轮；犁轮数量：1；限深轮调节范围mm：10-250；油缸型号；HSG63/32/150;油缸数量：1 | 147 | 购机补贴(非通用类) | 2026-05-23 | 河北省 | 评阅通过 | 初评员：通过 复评员：通过 | 初评员：通过 复评员：通过
耕整地机械 | 耕地机械 | 铧式犁 | 单体幅宽35cm及以上,3—4铧翻转犁 | 河北农勤农业机械有限公司 | 液压翻转犁 | 1LF-435 |  | 单体幅宽:35cm;铧体个数:8个 | 结构型式：悬挂式； 工作状态外形尺寸（长×宽×高） mm ：4150×1980×1770； 翻转机构型式：液压式； 犁体类型 ：基本（通用）型； 犁体数量 个：4×2； 犁体幅宽 mm ：350； 犁铧类型：可换铧尖型； 犁壁类型：栅条式； 总工作幅宽 mm：1400； 犁体纵向距离 mm ：900； 犁轮类型：限深、运输一体轮； 犁轮数量 个：1 | 0 | 购机补贴(非通用类) | 2025-12-23 | 河北省 | 评阅通过 | 初评员：通过 复评员：通过 | 初评员：通过 复评员：通过
耕整地机械 | 耕地机械 | 铧式犁 | 单体幅宽35cm及以上,3—4铧翻转犁 | 河北农源农业机械制造有限公司 | 液压翻转犁 | 1LYFT-350 |  | 单体幅宽:50cm;铧体个数:6铧 | 结构型式:悬挂式；工作状态外形尺寸（长×宽×高）:4000×2300×1780mm；配套拖拉机标定功率:88.2-132.3kW；翻转机构型式:液压式，全翻转式；犁体类型:基本（通用）型；犁体数量:左右各3个；犁体幅宽:500mm；犁铧类型:可换铧尖型；犁壁类型:栅条式；总工作幅宽:1500mm；犁体纵向距离:1035mm；犁轮类型:限深、运输一体轮；犁轮数量:1个；限深轮调节范围:130-250mm；油缸规格:95/50-180；油缸数量:1个。 | 0 | 购机补贴(非通用类) | 2026-10-21 | 河北省 | 评阅通过 | 初评员：通过 复评员：通过 | 初评员：通过 复评员：通过
耕整地机械 | 耕地机械 | 铧式犁 | 单体幅宽35cm及以上,3—4铧翻转犁 | 河北农源农业机械制造有限公司 | 液压翻转犁 | 1LYFT-435 |  | 单体幅宽:35cm;铧体个数:8铧 | 铧体个数：4（对）铧，结构型式：悬挂式,工作状态外形尺寸(长×宽×高)：4000×2000×1750mm,配套拖拉机标定功率：88.2~117.6KW，翻转机构型式:液压式、全翻转式，犁体类型：基本（通用）型，犁体数量：左4个 右4个，犁体幅宽：350mm；犁铧类型：梯型，犁壁类型：栅条式，总工作幅宽：1400mm，犁体纵向距离：500mm，犁轮类型：限深、运输一体轮，犁轮数量：1个，限深轮调节范围：0~150mm,油缸型号：63/35-210-420，油缸数量：1个。 | 0 | 购机补贴(非通用类) | 2025-12-29 | 河北省 | 评阅通过 | 初评员：通过 复评员：通过 | 初评员：通过 复评员：通过
耕整地机械 | 耕地机械 | 铧式犁 | 单体幅宽35cm及以上,3—4铧翻转犁 | 河北农源农业机械制造有限公司 | 液压调幅翻转犁 | 1LYFT-450 |  | 单体幅宽:35cm;铧体个数:8铧 | 结构型式：悬挂式，调幅犁；工作状态外形尺寸（长×宽×高）：4350×2650×1750mm；配套拖拉机标定功率：132.3-176.4kW；翻转机构型式：液压式，全翻转式；犁体类型：基本（通用）型；犁体数量：左右各4个；犁体幅宽：最大：500，最小：350mm；犁铧类型：可换铧尖型；犁壁类型：栅条式；总工作幅宽：最大：2000，最小：1400mm；犁体纵向距离：860mm；犁轮类型：限深、运输一体轮；犁轮数量：1个；限深轮调节范围：100-300mm；油缸规格：105/45-240；油缸数量：1个。 | 0 | 购机补贴(非通用类) | 2026-10-21 | 河北省 | 评阅通过 | 初评员：通过 复评员：通过 | 初评员：通过 复评员：通过
耕整地机械 | 耕地机械 | 铧式犁 | 单体幅宽35cm及以上,3—4铧翻转犁 | 河北锐宏机械制造有限公司 | 液压翻转犁 | 1LFK-340 |  | 单体幅宽:40cm;铧体个数:6铧 | 型号名称：1LFK-340 液压翻转犁；结构型式：悬挂式；工作状态外形尺寸（长×宽×高）（mm）：3500×2000×1850；翻转机构型式：液压式，全翻转式；犁体类型：基本（通用）型；犁体数量（个）：左3右3；犁体幅宽（mm）：400；犁铧类型：可换铧尖型；犁壁类型：栅条式；总工作幅宽（cm）：120；犁轮类型：限深、运输一体轮；犁轮数量（个）：1；限深轮调节范围（cm）：5~20；油缸型号：Φ80×40；油缸数量（个）：1 | 102.9 | 购机补贴(非通用类) | 2026-05-23 | 河北省 | 评阅通过 | 初评员：通过 复评员：通过 | 初评员：通过 复评员：通过
耕整地机械 | 耕地机械 | 铧式犁 | 单体幅宽35cm及以上,3—4铧翻转犁 | 河北锐宏机械制造有限公司 | 液压翻转犁 | 1LFK-350 |  | 单体幅宽:50cm;铧体个数:6铧 | 型号名称：1LFK-350 液压翻转犁；结构型式：悬挂式；工作状态外形尺寸（长×宽×高）（mm）：3600×2000×1780；翻转机构型式：液压式，全翻转式；犁体类型：基本（通用）型；犁体数量（个）：左右各3；犁体幅宽（mm）：500；犁铧类型：可换铧尖型；犁壁类型：栅条式；总工作幅宽（mm）：1500；犁轮类型：限深、运输一体轮；犁轮数量（个）：1；限深轮调节范围（cm）：5~20；油缸型号：Φ100×40；油缸数量（个）：1 | 110.3 | 购机补贴(非通用类) | 2024-08-29 | 河北省 | 评阅通过 | 初评员：通过 复评员：通过 | 初评员：通过 复评员：通过
耕整地机械 | 耕地机械 | 铧式犁 | 单体幅宽35cm及以上,3—4铧翻转犁 | 河北锐宏机械制造有限公司 | 液压翻转犁 | 1LFK-435 |  | 单体幅宽:35cm;铧体个数:8铧 | 结构型式：双向犁、工作状态外形尺寸（长*宽*高）（mm）:3650*2300*1760、与拖拉机联接方式：悬挂式、翻转机构型式：液压、犁体数量（个）：左右各4、犁体类型：栅条、犁体工作幅宽（mm）:350 | 73 | 购机补贴(非通用类) | 2026-10-21 | 河北省 | 评阅通过 | 初评员：通过 复评员：通过 | 初评员：通过 复评员：通过
耕整地机械 | 耕地机械 | 铧式犁 | 单体幅宽35cm及以上,3—4铧翻转犁 | 河北锐宏机械制造有限公司 | 液压翻转犁 | 1LFK-440 |  | 单体幅宽:40cm;铧体个数:8铧 | 型号名称：1LFK-440 液压翻转犁；结构型式：悬挂式；工作状态外形尺寸（长×宽×高）（mm）：4450×2100×1850；翻转机构型式：液压式，全翻转式；犁体类型：基本（通用）型；犁体数量（个）：左4右4；犁体幅宽（mm）：400；犁铧类型：可换铧尖型；犁壁类型：栅条式；总工作幅宽（cm）：160；犁轮类型：限深、运输一体轮；犁轮数量（个）：1；限深轮调节范围（cm）：5~20；油缸型号：Φ80×40；油缸数量（个）：1 | 132.3 | 购机补贴(非通用类) | 2026-05-23 | 河北省 | 评阅通过 | 初评员：通过 复评员：通过 | 初评员：通过 复评员：通过
耕整地机械 | 耕地机械 | 铧式犁 | 单体幅宽35cm及以上,3—4铧翻转犁 | 河北锐宏机械制造有限公司 | 液压翻转犁 | 1LFK-450 |  | 单体幅宽:50cm;铧体个数:8铧 | 型号名称：1LFK-450 液压翻转犁；结构型式：悬挂式；工作状态外形尺寸（长×宽×高）（mm）：4650×2350×1780；翻转机构型式：液压式，全翻转式；犁体类型：基本（通用）型；犁体数量（个）：左右各4；犁体幅宽（mm）：500；犁铧类型：可换铧尖型；犁壁类型：栅条式；总工作幅宽（mm）：2000；犁轮类型：限深、运输一体轮；犁轮数量（个）：1；限深轮调节范围（cm）：5~20；油缸型号：Φ100×40；油缸数量（个）：1 | 132.3 | 购机补贴(非通用类) | 2024-08-29 | 河北省 | 评阅通过 | 初评员：通过 复评员：通过 | 初评员：通过 复评员：通过
耕整地机械 | 耕地机械 | 铧式犁 | 单体幅宽35cm及以上,3—4铧翻转犁 | 河北锐宏机械制造有限公司 | 液压翻转调幅犁 | 1LFT-360 |  | 单体幅宽:45cm;铧体个数:6铧 | 型号名称：1LFT-360 液压翻转调幅犁；结构型式：悬挂式；工作状态外形尺寸（长×宽×高）（mm）：3350×2230×1920；翻转机构型式：液压式，全翻转式；犁体类型：基本（通用）型；犁体数量（个）：左右各3；犁体幅宽（mm）：450、500、550、600；犁铧类型：可换铧尖型；犁壁类型：栅条式；总工作幅宽（mm）：最大：1800，最小：1350；犁轮类型：限深、运输一体轮；犁轮数量（个）：1；限深轮调节范围（cm）：5~20；油缸型号：Φ100×40；油缸数量（个）：1 | 132.4 | 购机补贴(非通用类) | 2024-08-29 | 河北省 | 评阅通过 | 初评员：通过 复评员：通过 | 初评员：通过 复评员：通过
耕整地机械 | 耕地机械 | 铧式犁 | 单体幅宽35cm及以上,3—4铧翻转犁 | 河北锐宏机械制造有限公司 | 液压翻转调幅犁 | 1LFT-460 |  | 单体幅宽:45cm;铧体个数:8铧 | 型号名称：1LFT-460 液压翻转调幅犁；结构型式：悬挂式；工作状态外形尺寸（长×宽×高）（mm）：4650×2500×1950；翻转机构型式：液压式，全翻转式；犁体类型：基本（通用）型；犁体数量（个）：左右各4；犁体幅宽（mm）：450、500、550、600；犁铧类型：可换铧尖型；犁壁类型：栅条式；总工作幅宽（mm）：最大：2400，最小：1800；犁轮类型：限深、运输一体轮；犁轮数量（个）：1；限深轮调节范围（cm）：5~20；油缸型号：Φ100×40；油缸数量（个）：1 | 147.1 | 购机补贴(非通用类) | 2024-08-29 | 河北省 | 评阅通过 | 初评员：通过 复评员：通过 | 初评员：通过 复评员：通过
耕整地机械 | 耕地机械 | 铧式犁 | 单体幅宽35cm及以上,3—4铧翻转犁 | 河北锐宏机械制造有限公司 | 液压翻转犁 | 1LYF-435 |  | 单体幅宽:35cm;铧体个数:8铧 | 结构型式：双向犁、外形尺寸（长*宽*高）（mm）:2950*1800*1500、机器质量（kg）:770、配套拖拉机标定功率（kw）:66.2~73.5、与拖拉机配套连接方式：悬挂式、悬挂类型（悬挂式）：三点悬挂、翻转机构形式：液压式、犁体数量（个）：8、犁体工作幅宽（mm）:350、犁体纵向距离（cm）:45、最大耕深（cm）:28 | 73.5 | 购机补贴(非通用类) | 2022-12-31 | 河北省 | 评阅通过 | 初评员：通过 复评员：通过 | 初评员：通过 复评员：通过
耕整地机械 | 耕地机械 | 铧式犁 | 单体幅宽35cm及以上,3—4铧翻转犁 | 河北双鹰农机有限公司 | 液压翻转双向犁 | 1LF-435 |  | 单体幅宽:35cm;铧体个数:8铧 | 单犁体幅宽：350mm，犁体数量：左右各4个 | 0 | 购机补贴(非通用类) | 2024-12-30 | 河北省 | 评阅通过 | 初评员：通过 复评员：通过 | 初评员：通过 复评员：通过
耕整地机械 | 耕地机械 | 铧式犁 | 单体幅宽35cm及以上,3—4铧翻转犁 | 河北双鹰农机有限公司 | 液压翻转犁 | 1LTF-350 |  | 单体幅宽:50cm;铧体个数:6铧 | 单犁体幅宽：500mm，犁体数量：左右各3个 | 0 | 购机补贴(非通用类) | 2024-12-08 | 河北省 | 评阅通过 | 初评员：通过 复评员：通过 | 初评员：通过 复评员：通过
耕整地机械 | 耕地机械 | 铧式犁 | 单体幅宽35cm及以上,3—4铧翻转犁 | 河北双鹰农机有限公司 | 液压翻转犁 | 1LTF-360 |  | 单体幅宽:60cm;铧体个数:6铧 | 型号名称：1LTF-360型液压翻转犁，结构型式：悬挂式，工作状态a外形尺寸（长×宽×高）4050mm×2120mm×1820mm， 配套拖拉机标定功率：132.3-180kw，翻转机构型式：液压式、全翻转式，犁体类型：基本（通用）型，犁体数量：3×2个， 犁体幅宽：600mm | 0 | 购机补贴(非通用类) | 2026-04-29 | 河北省 | 评阅通过 | 初评员：通过 复评员：通过 | 初评员：通过 复评员：通过
耕整地机械 | 耕地机械 | 铧式犁 | 单体幅宽35cm及以上,3—4铧翻转犁 | 河北双鹰农机有限公司 | 液压翻转犁 | 1LTF-440 |  | 单体幅宽:40cm;铧体个数:8铧 | 单犁体幅宽：400mm，犁体数量：左右各4个 | 0 | 购机补贴(非通用类) | 2022-12-31 | 河北省 | 评阅通过 | 初评员：通过 复评员：通过 | 初评员：通过 复评员：通过
耕整地机械 | 耕地机械 | 铧式犁 | 单体幅宽35cm及以上,3—4铧翻转犁 | 河北双鹰农机有限公司 | 液压翻转犁 | 1LTF-445 |  | 单体幅宽:45cm;铧体个数:8铧 | 型号名称：1LTF-445型液压翻转犁，结构型式：悬挂式，工作状态外形尺寸（长×宽×高）：4360mm×2050mm×1700mm， 配套拖拉机标定功率：117.6-147kW，翻转机构型式：液压式、全翻转式，犁体类型：基本（通用）型，犁体数量：4×2个。 犁体幅宽：450mm | 0 | 购机补贴(非通用类) | 2026-04-29 | 河北省 | 评阅通过 | 初评员：通过 复评员：通过 | 初评员：通过 复评员：通过
耕整地机械 | 耕地机械 | 铧式犁 | 单体幅宽35cm及以上,3—4铧翻转犁 | 河北双鹰农机有限公司 | 液压翻转犁 | 1LTF-450 |  | 单体幅宽:50cm;铧体个数:8铧 | 型号名称：1LTF-450液压翻转犁，结构型式：悬挂式，工作状态外形尺寸（长×宽×高）：5150mm×2420mm×1820mm，配套拖拉机标定功率：132.3-161.7KW,翻转机构型式:液压式 全翻转式,犁体类型:基本（通用）型,犁体数量:左右各4个，犁体幅宽：500mm | 0 | 购机补贴(非通用类) | 2024-12-08 | 河北省 | 评阅通过 | 初评员：通过 复评员：通过 | 初评员：通过 复评员：通过
耕整地机械 | 耕地机械 | 铧式犁 | 单体幅宽35cm及以上,3—4铧翻转犁 | 河北双鹰农机有限公司 | 液压翻转调幅犁 | 1LTFT-360 |  | 单体幅宽:50cm;铧体个数:6铧 | 型号名称：1LTFT-360型液压翻转调幅犁，结构型式：悬挂式、调幅犁，工作状态a外形尺寸（长×宽×高）:4100×2170×1830, 配套拖拉机标定功率:132.3-180kw,翻转机构型式:液压式、全翻转式,犁体类型:基本（通用）型,犁体数量:3×2个，犁体幅宽： 500、530、560、600 | 0 | 购机补贴(非通用类) | 2026-04-29 | 河北省 | 评阅通过 | 初评员：通过 复评员：通过 | 初评员：通过 复评员：通过
耕整地机械 | 耕地机械 | 铧式犁 | 单体幅宽35cm及以上,3—4铧翻转犁 | 河北双鹰农机有限公司 | 液压翻转调幅犁 | 1LTFT-446 |  | 单体幅宽:40cm;铧体个数:8铧 | 型号名称:1LTFT-446型液压翻转调幅犁,结构型式:悬挂双向,工作状态外形尺寸（长×宽×高）4280mm×1960mm×1730mm, 与拖拉机连接方式:悬挂式,翻转机构型式:液压式,翻转机构油缸型式:Φ 70×180,翻转机构油缸数量:1个，犁体数量：4×2， 犁体类型：旱田栅条，犁体工作幅宽：460mm，犁体调幅犁调整幅宽范围：400、460mm | 0 | 购机补贴(非通用类) | 2022-12-31 | 河北省 | 评阅通过 | 初评员：通过 复评员：通过 | 初评员：通过 复评员：通过
耕整地机械 | 耕地机械 | 铧式犁 | 单体幅宽35cm及以上,3—4铧翻转犁 | 河北特里森农业机械有限公司 | 液压翻转犁 | 1LF-340 |  | 单体幅宽:40cm;铧体个数:6铧 | 单体幅宽：400mm，犁体数量：左右各3个，共6个 外形尺寸：3145×1835×1710mm,机器质量：1015kg，配套拖拉机标定功率：58.8-95.6kW | 0 | 购机补贴(非通用类) | 2025-12-29 | 河北省 | 评阅通过 | 初评员：通过 复评员：通过 | 初评员：通过 复评员：通过
耕整地机械 | 耕地机械 | 铧式犁 | 单体幅宽35cm及以上,3—4铧翻转犁 | 河北特里森农业机械有限公司 | 液压翻转犁 | 1LF-440 |  | 单体幅宽:40cm;铧体个数:8铧 | 单体幅宽：400mm，犁体数量：左右各4个，共8个 外形尺寸：4340×2210×1710mm，翻转机构型式：液压式、全翻转式，配套拖拉机标定功率：88.2kW-132.4kW | 0 | 购机补贴(非通用类) | 2025-12-29 | 河北省 | 评阅通过 | 初评员：通过 复评员：通过 | 初评员：通过 复评员：通过
耕整地机械 | 耕地机械 | 铧式犁 | 单体幅宽35cm及以上,3—4铧翻转犁 | 河北特里森农业机械有限公司 | 液压翻转犁 | 1LFT-460 |  | 单体幅宽:50cm;铧体个数:8铧 | 单体幅宽：500mm，犁体数量：左右各4个，共8个 外形尺寸：4970×2830×1865mm,机器质量：1802kg，配套拖拉机标定功率：132.4-191.2kW | 0 | 购机补贴(非通用类) | 2025-12-29 | 河北省 | 评阅通过 | 初评员：通过 复评员：通过 | 初评员：通过 复评员：通过
耕整地机械 | 耕地机械 | 铧式犁 | 单体幅宽35cm及以上,3—4铧翻转犁 | 河北万鹰农业机械有限公司 | 液压翻转犁 | 1LF-440 |  | 单体幅宽:40cm;铧体个数:8个 | 结构型式：悬挂式；工作状态外形尺寸（长×宽×高）mm：3920×2100×1750；翻转机构型式：液压式；犁体类型：基本（通用）型；犁体数量 个：4×2；犁体幅宽 mm：400；犁铧类型：通用型(凿型）；犁壁类型 ：栅条式；总工作幅宽mm：1600；犁体纵向距离 mm ：1150；犁轮类型：限深轮；犁轮数量 个：1 | 0 | 购机补贴(非通用类) | 2025-12-23 | 河北省 | 评阅通过 | 初评员：通过 复评员：通过 | 初评员：通过 复评员：通过
耕整地机械 | 耕地机械 | 铧式犁 | 单体幅宽35cm及以上,3—4铧翻转犁 | 河北沃田机械制造有限公司 | 液压翻转犁 | 1LYF-440 |  | 单体幅宽:40cm;铧体个数:8铧 | 单侧铧体个数：4个，单体幅宽：40cm。 配套功率（kW）95.6~132.3；结构形式:悬挂式；翻转机构形式：液压式全翻转式。犁体类型：基本通用型，犁铧类型：可换向犁尖型，油缸数量：1个，外形尺寸（长×宽×高)：4250X2150X1650mm；犁体数量（个）:左右各4个；工作幅宽：1600mm。 | 97 | 购机补贴(非通用类) | 2026-08-18 | 河北省 | 评阅通过 | 初评员：通过 复评员：通过 | 初评员：通过 复评员：通过
耕整地机械 | 耕地机械 | 铧式犁 | 单体幅宽35cm及以上,3—4铧翻转犁 | 河北鑫来机械有限公司 | 液压翻转犁 | 1LYF-350 |  | 单体幅宽:50cm;铧体个数:6铧 | 结构形式 悬挂式 工作状态外形尺寸（长×宽×高）（mm）：4300x2100x1850 配套拖拉机标定功率（KW）95.6-169.1 翻转机构型式 液压式，全翻转式 犁体类型 基本(通用)型 犁体数量（个）：左右各 3 犁体幅宽（mm）：500 犁铧类型 可换铧尖型 犁壁类型：栅条式 总工作幅宽（mm）：1500 犁体纵向距离（mm) 1180 犁轮类型 限深，运输一体轮 犁轮数量（个）：1 限深轮调节范围（cm）：10.0-35.0 油缸型号 HSG80/63-170 油缸数量(个） 1 | 0 | 购机补贴(非通用类) | 2026-08-18 | 河北省 | 评阅通过 | 初评员：通过 复评员：通过 | 初评员：通过 复评员：通过
耕整地机械 | 耕地机械 | 铧式犁 | 单体幅宽35cm及以上,3—4铧翻转犁 | 河北鑫来机械有限公司 | 液压翻转犁 | 1LYF-440 |  | 单体幅宽:40cm;铧体个数:8铧 | 结构形式 悬挂式 工作状态外形尺寸（长×宽×高）（mm）：4000x2200x1700 配套拖拉机标定功率（KW）95.6-169.1 翻转机构型式 液压式，全翻转式 犁体类型 基本(通用)型 犁体数量（个）：左右各 4 犁体幅宽（mm）：400 犁铧类型 可换铧尖型 犁壁类型：栅条式 总工作幅宽（mm）：1600 犁体纵向距离（mm) 880 犁轮类型 限深，运输一体轮 犁轮数量（个）：1 限深轮调节范围（cm）：5.0-30.0 油缸型号 HSG80/63-170 油缸数量(个） 1 | 0 | 购机补贴(非通用类) | 2026-08-18 | 河北省 | 评阅通过 | 初评员：通过 复评员：通过 | 初评员：通过 复评员：通过
耕整地机械 | 耕地机械 | 铧式犁 | 单体幅宽35cm及以上,3—4铧翻转犁 | 河北鑫农农业机械有限公司 | 液压翻转犁 | 1LYF-435 |  | 单体幅宽:35cm;铧体个数:8个 | 结构型式 ：悬挂式；工作状态外形尺寸（长×宽×高）mm ：4300×2200×1720；翻转机构型式 ：液压式、半翻转式；犁体类型：基本（通用）型；犁体数量个：4×2；犁体幅宽mm ：350；犁铧类型：通用型（凿型）；犁壁类型：栅条式；总工作幅宽mm：1400；犁体纵向距离mm ：1000；犁轮类型：限深、运输一体轮；犁轮数量个：1；油缸数量个：1 | 0 | 购机补贴(非通用类) | 2025-11-01 | 河北省 | 评阅通过 | 初评员：通过 复评员：通过 | 初评员：通过 复评员：通过
耕整地机械 | 耕地机械 | 铧式犁 | 单体幅宽35cm及以上,3—4铧翻转犁 | 河北洋柯机械有限公司 | 液压翻转犁 | 1LFK-440 |  | 单体幅宽:40cm;铧体个数:8铧 | 工作状态外形尺寸（长*宽*高):4050mm*2080mm*1740mm 配套拖拉机标定功率:73KW-89KW 犁体数量:左4个右4个 犁体幅宽:400mm 总工作幅宽:1600mm 犁体纵向距离:870mm 犁轮数量:1个 限深轮调节范围:0mm-260mm | 0 | 购机补贴(非通用类) | 2026-05-23 | 河北省 | 评阅通过 | 初评员：通过 复评员：通过 | 初评员：通过 复评员：通过
耕整地机械 | 耕地机械 | 铧式犁 | 单体幅宽35cm及以上,3—4铧翻转犁 | 河南金大川机械有限公司 | 液压翻转犁 | 1LF-335 |  | 单体幅宽:35cm;铧体个数:6铧 | 外形尺寸（长×宽×高）：2550×1650×1470mm 单体工作幅宽：350mm 液压翻转 铧体个数：6（左右各3个） | 0 | 购机补贴(非通用类) | 2024-11-13 | 河南省 | 评阅通过 | 初评员：通过 复评员：通过 | 初评员：通过 复评员：通过
耕整地机械 | 耕地机械 | 铧式犁 | 单体幅宽35cm及以上,3—4铧翻转犁 | 河南金大川机械有限公司 | 液压翻转犁 | 1LF-435 |  | 单体幅宽:35cm;铧体个数:8铧 | 外形尺寸（长×宽×高）：3550×1660×1700mm 单体工作幅宽：350mm 液压翻转 三点悬挂 铧体个数：8（左右各4个） | 0 | 购机补贴(非通用类) | 2022-12-31 | 河南省 | 评阅通过 | 初评员：通过 复评员：通过 | 初评员：通过 复评员：通过
耕整地机械 | 耕地机械 | 铧式犁 | 单体幅宽35cm及以上,3—4铧翻转犁 | 河南金大川机械有限公司 | 液压翻转犁 | 1LF-440 |  | 单体幅宽:40cm;铧体个数:8铧 | 外形尺寸（长×宽×高）：4620×2095×1800mm 单体工作幅宽：400mm 液压式、全翻转式 铧体个数：8（左右各4个） | 0 | 购机补贴(非通用类) | 2025-09-26 | 河南省 | 评阅通过 | 初评员：通过 复评员：通过 | 初评员：通过 复评员：通过
耕整地机械 | 耕地机械 | 铧式犁 | 单体幅宽35cm及以上,3—4铧翻转犁 | 河南金大川机械有限公司 | 液压翻转犁 | 1LF-450 |  | 单体幅宽:50cm;铧体个数:8铧 | 外形尺寸（长×宽×高）：5310×2460×1790mm 单体工作幅宽：500mm 液压式、全翻转式 铧体个数：8（左右各4个） | 0 | 购机补贴(非通用类) | 2025-09-26 | 河南省 | 评阅通过 | 初评员：通过 复评员：通过 | 初评员：通过 复评员：通过
耕整地机械 | 耕地机械 | 铧式犁 | 单体幅宽35cm及以上,3—4铧翻转犁 | 河南金大川机械有限公司 | 液压翻转犁 | 1LFT-350 |  | 单体幅宽:50cm;铧体个数:6铧 | 外形尺寸（长×宽×高）：3900×2000×1800mm 单体工作幅宽：500mm 液压翻转 三点悬挂 铧体个数：6（左右各3个） | 0 | 购机补贴(非通用类) | 2022-12-31 | 河南省 | 评阅通过 | 初评员：通过 复评员：通过 | 初评员：通过 复评员：通过
耕整地机械 | 耕地机械 | 铧式犁 | 单体幅宽35cm及以上,3—4铧翻转犁 | 河南金大川机械有限公司 | 液压翻转调幅犁 | 1LFT-440 |  | 单体幅宽:40cm;铧体个数:8铧 | 外形尺寸（长×宽×高）：4530×2070×1700mm 单体工作幅宽：400mm 液压式、全翻转式 铧体个数：8（左右各4个） | 0 | 购机补贴(非通用类) | 2025-09-26 | 河南省 | 评阅通过 | 初评员：通过 复评员：通过 | 初评员：通过 复评员：通过
耕整地机械 | 耕地机械 | 铧式犁 | 单体幅宽35cm及以上,3—4铧翻转犁 | 河南金大川机械有限公司 | 液压翻转犁 | 1LFT-450 |  | 单体幅宽:50cm;铧体个数:8铧 | 外形尺寸（长×宽×高）：4650×2300×1850mm 单体工作幅宽：500mm 液压翻转调幅 三点悬挂 铧体个数：8（左右各4个） | 0 | 购机补贴(非通用类) | 2022-12-31 | 河南省 | 评阅通过 | 初评员：通过 复评员：通过 | 初评员：通过 复评员：通过
耕整地机械 | 耕地机械 | 铧式犁 | 单体幅宽35cm及以上,3—4铧翻转犁 | 菏泽新亚机械设备有限公司 | 液压翻转犁 | 1LYF-435 |  | 单体幅宽:35cm;铧体个数:8个 | 单体幅宽:35cm；铧体个数：8个；具有液压翻转机构；结构型式：悬挂式；工作状态外形尺寸（长×宽×高）：3700mm×1500mm×1590mm；配套拖拉机标定功率（KW）：88.2~102.9；翻转机构型式：液压式；全翻转式；犁体类型：基本（通用）型；犁体数量（个）：4+4；犁体幅宽（mm）：350；犁铧类型：通用型（凿型）；犁壁类型：整体式；总工作幅宽（mm）：1400；犁体纵向距离（mm）：700；犁轮类型：限深轮；犁轮数量（个）：1；限深轮调节范围（mm）：120~320；油缸型号：HSGL01-80/dE；油缸数量（个）：1。 | 0 | 购机补贴(非通用类) | 2026-10-31 | 山东省 | 评阅通过 | 初评员：通过 复评员：通过 | 初评员：通过 复评员：通过
耕整地机械 | 耕地机械 | 铧式犁 | 单体幅宽35cm及以上,3—4铧翻转犁 | 黑龙江德沃科技开发有限公司 | 液压翻转犁 | 1LFT-450 |  | 单体幅宽:45cm;铧体个数:8铧 | 型号名称：1LFT-450型液压翻转犁，结构型式：悬挂式调幅犁，工作状态外形尺寸（长×宽×高）：4750×2800×1850mm，翻转机构型式：液压全翻转，犁体类型：基本（通用）型，犁体数量：4×2，犁体幅宽：450/500，犁铧类型：通用凿式、可换铧尖型，犁壁类型：栅条型，总工作幅宽：1800/2000mm，犁轮类型：限深、运输一体轮，犁轮数量：1个，限深轮调节范围：200-350cm，油缸型号：SGE90/45×240(翻转）SGE100/50×123(调幅），油缸数量：1；1 | 0 | 购机补贴(非通用类) | 2025-12-06 | 黑龙江 | 评阅通过 | 初评员：通过 复评员：通过 | 初评员：通过 复评员：通过
耕整地机械 | 耕地机械 | 铧式犁 | 单体幅宽35cm及以上,3—4铧翻转犁 | 黑龙江德沃科技开发有限公司 | 液压翻转犁 | 1LFT-460A |  | 单体幅宽:53cm;铧体个数:8铧 | 型号名称：1LFT-460A型液压翻转犁，结构型式：悬挂式调幅犁，工作状态外形尺寸（长×宽×高）：5200×2400×1850mm，翻转机构型式：液压全翻转，犁体类型：基本（通用）型，犁体数量：4×2，犁体幅宽：530/600，犁铧类型：通用凿式、可换铧尖型，犁壁类型：栅条型，总工作幅宽：2120/2400mm，犁轮类型：限深、运输一体轮，犁轮数量：1个，限深轮调节范围：200-350cm，油缸型号：SGE90/45×240(翻转）SGE100/50×123(调幅），油缸数量：1；1 | 0 | 购机补贴(非通用类) | 2025-12-11 | 黑龙江 | 评阅通过 | 初评员：通过 复评员：通过 | 初评员：通过 复评员：通过
耕整地机械 | 耕地机械 | 铧式犁 | 单体幅宽35cm及以上,3—4铧翻转犁 | 黑龙江斯堪尼农业机械有限公司 | 液压翻转犁 | 1LF-350 |  | 单体幅宽:50cm;铧体个数:6铧 | 犁铧个数3+3,外形尺寸：4000*2100*1750，工作幅宽：1500 | 88.2 | 购机补贴(非通用类) | 2025-07-06 | 黑龙江 | 评阅通过 | 初评员：通过 复评员：通过 | 初评员：通过 复评员：通过
耕整地机械 | 耕地机械 | 铧式犁 | 单体幅宽35cm及以上,3—4铧翻转犁 | 黑龙江斯堪尼农业机械有限公司 | 液压翻转犁 | 1LF-440 |  | 单体幅宽:40cm;铧体个数:8铧 | 犁体个数4+4，外形尺寸：4420*2400*1780，工作幅宽：1600 | 110.2 | 购机补贴(非通用类) | 2025-07-06 | 黑龙江 | 评阅通过 | 初评员：通过 复评员：通过 | 初评员：通过 复评员：通过
耕整地机械 | 耕地机械 | 铧式犁 | 单体幅宽35cm及以上,3—4铧翻转犁 | 黑龙江斯堪尼农业机械有限公司 | 液压翻转犁 | 1LF-450 |  | 单体幅宽:50cm;铧体个数:8铧 | 犁铧个数4+4，外形尺寸4850*1980*1790，工作幅宽2000 | 136.0 | 购机补贴(非通用类) | 2025-07-06 | 黑龙江 | 评阅通过 | 初评员：通过 复评员：通过 | 初评员：通过 复评员：通过
耕整地机械 | 耕地机械 | 铧式犁 | 单体幅宽35cm及以上,3—4铧翻转犁 | 黑山传旗农机有限公司 | 液压翻转犁 | 1LF-350 |  | 单体幅宽:50cm;铧体个数:6个 | 外形尺寸（长×宽×高mm）：3845×1966×1740，总工作幅宽（mm）：1500，单体幅宽（mm）:500，铧体个数:左右各3，配套功率（KW）：95-110，犁壁类型：栅条型，犁体纵向距离（mm）:980，限深轮调节范围（mm）180-350 | 0 | 购机补贴(非通用类) | 2025-06-22 | 辽宁省 | 评阅通过 | 初评员：通过 复评员：通过 | 初评员：通过 复评员：通过
耕整地机械 | 耕地机械 | 铧式犁 | 单体幅宽35cm及以上,3—4铧翻转犁 | 黑山县农丰机械制造有限公司 | 液压翻转犁 | 1LF-350 |  | 单体幅宽:50cm;铧体个数:6铧 | 1LF-350型液压翻转犁，结构型式悬挂式，工作状态外形尺寸（长×宽×高）3950×2300×1800mm，配套拖拉机标定功率110.25-147KW，翻转机构型式液压全翻转式，犁体类型基本型，犁体数量左右各3个，犁铧类型可换铧尖型，犁壁类型栅条式，犁体幅宽500mm，总工作幅宽1500mm，犁体纵向距离1200mm，犁轮类型限深、运输一体轮。 | 0 | 购机补贴(非通用类) | 2025-12-01 | 辽宁省 | 评阅通过 | 初评员：通过 复评员：通过 | 初评员：通过 复评员：通过
耕整地机械 | 耕地机械 | 铧式犁 | 单体幅宽35cm及以上,3—4铧翻转犁 | 黑山县农丰机械制造有限公司 | 液压翻转犁 | 1LF-450 |  | 单体幅宽:50cm;铧体个数:8铧 | 1LF-450型液压翻转犁，结构型式悬挂式，工作状态外形尺寸（长×宽×高）5030×2650×1800mm，配套拖拉机标定功率132.3-161.7KW，翻转机构型式液压全翻转式，犁体类型基本型，犁体数量左右各4个，犁铧类型可换铧尖型，犁壁类型栅条式，犁体幅宽500mm，总工作幅宽2000mm，犁体纵向距离1200mm，犁轮类型限深、运输一体轮。 | 0 | 购机补贴(非通用类) | 2025-12-01 | 辽宁省 | 评阅通过 | 初评员：通过 复评员：通过 | 初评员：通过 复评员：通过
耕整地机械 | 耕地机械 | 铧式犁 | 单体幅宽35cm及以上,3—4铧翻转犁 | 建平县臣龙机械有限公司 | 液压翻转犁 | 1LYF-435 |  | 单体幅宽:35cm;铧体个数:8铧 | 单体幅宽:35cm;铧体个数:4铧（单侧） | 0 | 购机补贴(非通用类) | 2024-11-05 | 辽宁省 | 评阅通过 | 初评员：通过 复评员：通过 | 初评员：通过 复评员：通过
耕整地机械 | 耕地机械 | 铧式犁 | 单体幅宽35cm及以上,3—4铧翻转犁 | 建平县臣龙机械有限公司 | 液压翻转犁 | 1LYF-435D |  | 单体幅宽:35cm;铧体个数:8铧 | 单体幅宽:35cm;铧体个数:4铧(单侧) | 0 | 购机补贴(非通用类) | 2024-11-17 | 辽宁省 | 评阅通过 | 初评员：通过 复评员：通过 | 初评员：通过 复评员：通过
耕整地机械 | 耕地机械 | 铧式犁 | 单体幅宽35cm及以上,3—4铧翻转犁 | 江苏东久机械有限公司 | 液压翻转犁 | 1LF-440 |  | 单体幅宽:40cm;铧体个数:8铧 | 型号名称：1LF-440型液压翻转犁，结构型式：悬挂式，整机外形尺寸（长×宽×高）：3850×2180×1740mm, 配套拖拉机标定功率范围：99.3～132.4KW，翻转机构型式：液压式、全翻转式，犁体类型：螺旋型，犁体数量：4×2个，犁体幅宽：400mm，犁铧类型：通用型（凿型）、带侧舷型、可换铧尖型，犁壁类型：组合式，总工作幅宽：1600mm，犁体纵向距离：905mm，犁轮类型：限深轮，犁轮数量：2个，限深轮调节范围：150～300，油缸型号HSG70-40，油缸数量：1个。 | 0 | 购机补贴(非通用类) | 2026-11-23 | 江苏省 | 评阅通过 | 初评员：通过 复评员：通过 | 初评员：通过 复评员：通过
耕整地机械 | 耕地机械 | 铧式犁 | 单体幅宽35cm及以上,3—4铧翻转犁 | 开封市福星凯恩现代农机有限公司 | 液压翻转犁 | 1LFY-446 |  | 单体幅宽:46cm;铧体个数:8个 | 型号名称：1LFY-446型液压翻转犁；配套动力范围（kW）：103～117.6；外形尺寸（工作状态，长×宽×高)mm：4700×2240×1820；犁体幅宽：460；犁体数量（个）：4×2；翻转机构型式：液压式、全翻转；总工作幅宽：1840。 | 0 | 购机补贴(非通用类) | 2025-09-26 | 河南省 | 评阅通过 | 初评员：通过 复评员：通过 | 初评员：通过 复评员：通过
耕整地机械 | 耕地机械 | 铧式犁 | 单体幅宽35cm及以上,3—4铧翻转犁 | 开封市福星凯恩现代农机有限公司 | 液压翻转调幅犁 | 1LFYT-360 |  | 单体幅宽:39cm;铧体个数:6个 | 型号名称：1LFYT-360型液压翻转调幅犁；配套动力范围（kW）：95.6～117.6；外形尺寸（工作状态，长×宽×高)mm：3880×2165×1820；犁体幅宽：最小：390，最大：600；犁体数量（个）：3×2；翻转机构型式：液压翻转；总工作幅宽：1170、1800。 | 0 | 购机补贴(非通用类) | 2025-09-26 | 河南省 | 评阅通过 | 初评员：通过 复评员：通过 | 初评员：通过 复评员：通过
耕整地机械 | 耕地机械 | 铧式犁 | 单体幅宽35cm及以上,3—4铧翻转犁 | 宁晋县保农农牧机械有限公司 | 液压翻转犁 | 1LF-360 |  | 单体幅宽:60cm;铧体个数:6个 | 型号名称：1LF-360型液压翻转犁结构型式：悬挂式工作状态外形尺寸（长×宽×高）：4030×1990×1780mm配套拖拉机标定功率：81.6～131.4kW翻转机构型式：液压全翻转式犁体类型：基本（通用）型犁体数量：3×2个犁体幅宽：600mm犁铧类型：可换铧尖型犁壁类型：栅条式总工作幅宽：1800mm犁体纵向距离：1250mm犁轮类型：限深、运输一体轮犁轮数量：1个限深轮调节范围：0～200mm油缸型号：Φ80-40-210油缸数量：1个 | 0 | 购机补贴(非通用类) | 2026-04-29 | 河北省 | 评阅通过 | 初评员：通过 复评员：通过 | 初评员：通过 复评员：通过
耕整地机械 | 耕地机械 | 铧式犁 | 单体幅宽35cm及以上,3—4铧翻转犁 | 宁晋县保农农牧机械有限公司 | 液压翻转犁 | 1LF-435 |  | 单体幅宽:35cm;铧体个数:8个 | 型号名称：1LF-435液压翻转犁结构型式：悬挂式工作状态外形尺寸（长×宽×高）：3820×1650×1390mm配套拖拉机标定功率：80.9～95.6kW翻转机构型式：液压式；全翻转式犁体类型：基本（通用）型犁体数量：左4右4个犁体幅宽：350mm犁铧类型：通用型（凿型）犁壁类型：栅条式总工作幅宽：1400mm犁体纵向距离：900mm犁轮类型：限深轮犁轮数：2个限深轮调节范围：0～200mm油缸型号：Φ63-32-185油缸数量：1个 | 0 | 购机补贴(非通用类) | 2025-12-29 | 河北省 | 评阅通过 | 初评员：通过 复评员：通过 | 初评员：通过 复评员：通过
耕整地机械 | 耕地机械 | 铧式犁 | 单体幅宽35cm及以上,3—4铧翻转犁 | 宁晋县保农农牧机械有限公司 | 液压翻转犁 | 1LF-440 |  | 单体幅宽:40cm;铧体个数:8个 | 型号名称：1LF-440型液压翻转犁结构型式：悬挂式工作状态外形尺寸（长×宽×高）4140×2110×1710mm配套拖拉机标定功率81.6～131.4kW翻转机构型式：液压全翻转式犁体类型：基本（通用）型犁体数量4×2个犁体幅宽400mm犁铧类型：通用型(凿型)犁壁类型：栅条式总工作幅宽1600mm犁体纵向距离1030mm犁轮类型：限深、运输一体轮犁轮数量：1个限深轮调节范围0～200mm油缸型号：Φ80-40-210油缸数量1个 | 0 | 购机补贴(非通用类) | 2026-04-29 | 河北省 | 评阅通过 | 初评员：通过 复评员：通过 | 初评员：通过 复评员：通过
耕整地机械 | 耕地机械 | 铧式犁 | 单体幅宽35cm及以上,3—4铧翻转犁 | 宁晋县保农农牧机械有限公司 | 液压翻转犁 | 1LF-450 |  | 单体幅宽:50cm;铧体个数:8个 | 型号名称：1LF-450液压翻转犁结构型式：悬挂式工作状态外形尺寸（长×宽×高）：4665X2565X1750mm配套拖拉机标定功率：117.6-154.5kW翻转机构型式：液压式 ；全翻转式犁体类型：基本（通用）型犁体数量：左右各4个犁体幅宽：500mm犁铧类型：可换铧尖型犁壁类型：栅条式总工作幅宽：2000mm犁体纵向距离：1100mm犁轮类型:限深、运输一体轮犁轮数量:1个限深轮调节范围：0-300mm油缸型号：Ф80-40-205油缸数量：1个 | 0 | 购机补贴(非通用类) | 2024-12-08 | 河北省 | 评阅通过 | 初评员：通过 复评员：通过 | 初评员：通过 复评员：通过
耕整地机械 | 耕地机械 | 铧式犁 | 单体幅宽35cm及以上,3—4铧翻转犁 | 宁晋县豪横农业机械有限公司 | 液压翻转犁 | 1LYF-435 |  | 单体幅宽:35cm;铧体个数:8个 | 工作状态外形尺寸（长3800X宽2100X高1750）mm,配套拖拉机标定功率88.2kw～132.3kw，犁体数量左右个4个共8个，犁体幅宽350mm,总工作幅宽1400mm,犁体纵向距离720mm | 0 | 购机补贴(非通用类) | 2026-10-21 | 河北省 | 评阅通过 | 初评员：通过 复评员：通过 | 初评员：通过 复评员：通过
耕整地机械 | 耕地机械 | 铧式犁 | 单体幅宽35cm及以上,3—4铧翻转犁 | 宁晋县豪横农业机械有限公司 | 液压翻转犁 | 1LYF-450 |  | 单体幅宽:50cm;铧体个数:8个 | 工作状态外形尺寸（长4900X宽2700X高1750）mm,配套拖拉机标定功率102.9kw～169.1kw，犁体数量左右各4个共8个，犁体幅宽500mm,总工作幅宽2000mm,犁体纵向距离1025mm。 | 0 | 购机补贴(非通用类) | 2026-10-21 | 河北省 | 评阅通过 | 初评员：通过 复评员：通过 | 初评员：通过 复评员：通过
耕整地机械 | 耕地机械 | 铧式犁 | 单体幅宽35cm及以上,3—4铧翻转犁 | 宁晋县陆风制动装置有限公司 | 液压翻转犁 | 1LF-435 |  | 单体幅宽:35cm;铧体个数:8个 | 结构型式 ： 悬挂式 ； 工作状态外形尺寸（长×宽×高） mm ：4200×1600×1700 ； 配套拖拉机标定功率 kW ：94.2-157 ； 翻转机构型式 ： 液压式、半翻转式 ； 犁体数量 个： 4×2 ； 犁体幅宽 mm ：350 ； 犁壁类型 ： 栅条式 ； 总工作幅宽 mm： 1400 ； 犁体纵向距离 mm ：1000 ； | 0 | 购机补贴(非通用类) | 2025-11-01 | 河北省 | 评阅通过 | 初评员：通过 复评员：通过 | 初评员：通过 复评员：通过
耕整地机械 | 耕地机械 | 铧式犁 | 单体幅宽35cm及以上,3—4铧翻转犁 | 宁晋县陆风制动装置有限公司 | 液压翻转犁 | 1LYF-350 |  | 单体幅宽:50cm;铧体个数:6个 | 结构型式 ：悬挂式 ； 工作状态外形尺寸（长×宽×高） mm： 4200×1950×1800 ； 配套拖拉机标定功率 kW ：117.6-154.35 ； 翻转机构型式 ： 液压式、半翻转式 ； 犁体数量 个 ：3×2 ； 犁体幅宽 mm ：500 ； 犁壁类型 ： 栅条式 ； 总工作幅宽 mm： 1500 ； 犁体纵向距离 mm： 1200 ； | 0 | 购机补贴(非通用类) | 2025-11-01 | 河北省 | 评阅通过 | 初评员：通过 复评员：通过 | 初评员：通过 复评员：通过
耕整地机械 | 耕地机械 | 铧式犁 | 单体幅宽35cm及以上,3—4铧翻转犁 | 宁晋县新达农业机械有限公司 | 液压翻转犁 | 1LYF-435 |  | 单体幅宽:35cm;铧体个数:8个 | 工作状态外形尺寸（长3800X宽1950X高1500）mm，配套拖拉机标定功率88.2kw~132.3kw，犁体数量左右各4个共8个，犁体幅宽350mm，总工作幅宽1400mm，犁体纵向距离825mm。 | 0 | 购机补贴(非通用类) | 2026-10-21 | 河北省 | 评阅通过 | 初评员：通过 复评员：通过 | 初评员：通过 复评员：通过
耕整地机械 | 耕地机械 | 铧式犁 | 单体幅宽35cm及以上,3—4铧翻转犁 | 宁晋县新达农业机械有限公司 | 液压翻转犁 | 1LYF-450 |  | 单体幅宽:50cm;铧体个数:8个 | 工作状态外形尺寸（长5400X宽2550X高1780）mm ， 配套拖拉机标定功率102.9kw～169.1kw,犁体数量左右各4个共8个 ， 犁体幅宽500mm , 总工作幅宽2000mm,犁体纵向距离1178mm。 | 0 | 购机补贴(非通用类) | 2026-10-21 | 河北省 | 评阅通过 | 初评员：通过 复评员：通过 | 初评员：通过 复评员：通过
耕整地机械 | 耕地机械 | 铧式犁 | 单体幅宽35cm及以上,3—4铧翻转犁 | 青岛鲁耕农业机械有限公司 | 液压翻转犁 | 1LF-350F |  | 单体幅宽:50cm;铧体个数:6铧 | 结构形式双向；外形尺寸（长*宽*高）3560mm*1798mm*1750mm；机器质量1191kg；配套拖拉机标定功率≥88.2kw；翻转机构形式液压；犁体数量3+3；犁体工作幅宽500mm；最大耕深35cm；犁轮类型限深轮；犁体单体幅宽500mm | 0 | 购机补贴(非通用类) | 2024-12-23 | 山东省 | 评阅通过 | 初评员：通过 复评员：通过 | 初评员：通过 复评员：通过
耕整地机械 | 耕地机械 | 铧式犁 | 单体幅宽35cm及以上,3—4铧翻转犁 | 青岛鲁耕农业机械有限公司 | 液压翻转犁 | 1LF-360F |  | 单体幅宽:60cm;铧体个数:6铧 | 结构型式悬挂式；工作状态外形尺寸3910×2280×1770mm；配套拖拉机标定功率117.6～147kw；翻转机构型式液压式,半翻转式；犁体类型基本（通用）型；犁体数量3+3；犁体幅宽600mm;犁铧类型通用型(凿型),可换铧尖型;犁壁类型组合式,栅条式;总工作幅宽1800mm;犁体纵向距离1040mm；犁轮类型限深、运输一体轮；犁轮数量1个；限深轮调节范围0-200mm；油缸型号70/86-240；油缸数量1个；作业速度﹥5 km/h | 0 | 购机补贴(非通用类) | 2024-08-08 | 山东省 | 评阅通过 | 初评员：通过 复评员：通过 | 初评员：通过 复评员：通过
耕整地机械 | 耕地机械 | 铧式犁 | 单体幅宽35cm及以上,3—4铧翻转犁 | 青岛鲁耕农业机械有限公司 | 液压翻转犁 | 1LF-435 |  | 单体幅宽:35cm;铧体个数:8铧 | 结构形式双向；外形尺寸（长*宽*高）3720mm*1680mm*1468mm；机器质量810kg；配套拖拉机标定功率≥73.5kw；翻转机构形式液压；犁体数量4+4；犁体工作幅宽350mm；最大耕深30cm；犁轮类型限深轮 | 0 | 购机补贴(非通用类) | 2022-12-31 | 山东省 | 评阅通过 | 初评员：通过 复评员：通过 | 初评员：通过 复评员：通过
耕整地机械 | 耕地机械 | 铧式犁 | 单体幅宽35cm及以上,3—4铧翻转犁 | 青岛鲁耕农业机械有限公司 | 液压翻转犁 | 1LF-435F |  | 单体幅宽:35cm;铧体个数:8铧 | 结构形式双向栅条犁；外形尺寸（长*宽*高）3960mm*1980mm*1750mm；与拖拉机连接方式悬挂式；翻转机构形式液压；油缸型号70-40-240-460，数量1支；犁体数量4+4；犁体类型栅条式；犁体工作幅宽350mm；犁轮类型行走限深两用轮，数量1个；限深轮调节范围80-300mm | 0 | 购机补贴(非通用类) | 2021-12-31 | 山东省 | 评阅通过 | 初评员：通过 复评员：通过 | 初评员：通过 复评员：通过
耕整地机械 | 耕地机械 | 铧式犁 | 单体幅宽35cm及以上,3—4铧翻转犁 | 青岛鲁耕农业机械有限公司 | 液压翻转犁 | 1LF-440F |  | 单体幅宽:40cm;铧体个数:8铧 | 结构形式双向栅条犁；外形尺寸（长*宽*高）4430mm*2000mm*1780mm；机器质量1460kg；配套拖拉机标定功率110.3-125.0kw四驱轮式拖拉机；翻转机构形式液压；犁体数量4+4；犁体工作幅宽1600mm；最大耕深30cm；犁轮类型限深轮；作业效率≥0.9 hm²/h | 0 | 购机补贴(非通用类) | 2021-12-31 | 山东省 | 评阅通过 | 初评员：通过 复评员：通过 | 初评员：通过 复评员：通过
耕整地机械 | 耕地机械 | 铧式犁 | 单体幅宽35cm及以上,3—4铧翻转犁 | 青岛鲁耕农业机械有限公司 | 液压翻转犁 | 1LF-445F |  | 单体幅宽:45cm;铧体个数:8铧 | 结构形式双向；外形尺寸（长*宽*高）4620mm*1978mm*1750mm；机器质量1430kg；配套拖拉机标定功率≥110.2kw；翻转机构形式液压；犁体数量4+4；犁体工作幅宽450mm；最大耕深32cm；犁轮类型限深轮；犁体单体幅宽450mm | 0 | 购机补贴(非通用类) | 2024-12-23 | 山东省 | 评阅通过 | 初评员：通过 复评员：通过 | 初评员：通过 复评员：通过
耕整地机械 | 耕地机械 | 铧式犁 | 单体幅宽35cm及以上,3—4铧翻转犁 | 青岛鲁耕农业机械有限公司 | 液压翻转犁 | 1LF-450F |  | 单体幅宽:50cm;铧体个数:8铧 | 结构型式悬挂式；工作状态外形尺寸4510×2670×1770mm；配套拖拉机标定功率133～169kw；翻转机构型式液压式,半翻转式；犁体类型基本（通用）型；犁体数量4+4；犁体幅宽500mm;犁铧类型通用型(凿型),可换铧尖型;犁壁类型组合式,栅条式;总工作幅宽2000mm;犁体纵向距离850mm；犁轮类型限深、运输一体轮；犁轮数量1个；限深轮调节范围0-200mm；油缸型号70/86-240；油缸数量1个；作业速度﹥5 km/h | 0 | 购机补贴(非通用类) | 2024-08-08 | 山东省 | 评阅通过 | 初评员：通过 复评员：通过 | 初评员：通过 复评员：通过
耕整地机械 | 耕地机械 | 铧式犁 | 单体幅宽35cm及以上,3—4铧翻转犁 | 青岛鲁耕农业机械有限公司 | 液压翻转犁 | 1LF-460F |  | 单体幅宽:60cm;铧体个数:8铧 | 结构型式悬挂式；工作状态外形尺寸5010×2860×1770mm；配套拖拉机标定功率162～205.8kw；翻转机构型式液压式,半翻转式；犁体类型基本（通用）型；犁体数量4+4；犁体幅宽600mm;犁铧类型通用型(凿型),可换铧尖型;犁壁类型组合式,栅条式;总工作幅宽2400mm;犁体纵向距离1040mm；犁轮类型限深、运输一体轮；犁轮数量1个；限深轮调节范围0-200mm；油缸型号90/105-235；油缸数量1个；作业速度﹥5 km/h | 0 | 购机补贴(非通用类) | 2024-08-08 | 山东省 | 评阅通过 | 初评员：通过 复评员：通过 | 初评员：通过 复评员：通过
耕整地机械 | 耕地机械 | 铧式犁 | 单体幅宽35cm及以上,3—4铧翻转犁 | 青岛鲁耕农业机械有限公司 | 液压翻转犁 | 1LFT-360 |  | 单体幅宽:46/53/60cm;铧体个数:6铧 | 结构型式悬挂式、调幅犁；工作状态外形尺寸3900×2300×1770mm；配套拖拉机标定功率117.6～147kw；翻转机构型式液压式,半翻转式；犁体类型基本（通用）型；犁体数量3+3；犁体幅宽460/530/600mm;犁铧类型通用型(凿型),可换铧尖型;犁壁类型组合式,栅条式;总工作幅宽1380/1590/1800mm;犁体纵向距离1040mm；犁轮类型限深、运输一体轮；犁轮数量1个；限深轮调节范围0-200mm；油缸型号70/86-240；油缸数量1个；作业速度﹥5 km/h | 0 | 购机补贴(非通用类) | 2024-08-08 | 山东省 | 评阅通过 | 初评员：通过 复评员：通过 | 初评员：通过 复评员：通过
耕整地机械 | 耕地机械 | 铧式犁 | 单体幅宽35cm及以上,3—4铧翻转犁 | 青岛鲁耕农业机械有限公司 | 液压翻转犁 | 1LFT-3A |  | 单体幅宽:35/40/45/50cm;铧体个数:6铧 | 结构形式双向调幅栅条犁；外形尺寸（长*宽*高）3520mm*2050mm*1800mm；机器质量1310kg；配套拖拉机标定功率（99.2-110.3）四驱轮式拖拉机；翻转机构形式液压；犁体数量3+3；犁体工作宽度35/40/45/50cm有级可调；最大耕深35cm；犁轮类型限深轮 | 0 | 购机补贴(非通用类) | 2021-12-31 | 山东省 | 评阅通过 | 初评员：通过 复评员：通过 | 初评员：通过 复评员：通过
耕整地机械 | 耕地机械 | 铧式犁 | 单体幅宽35cm及以上,3—4铧翻转犁 | 青岛鲁耕农业机械有限公司 | 液压翻转犁 | 1LFT-4 |  | 单体幅宽:35/40/45/50cm;铧体个数:8铧 | 结构形式双向调幅栅条犁；外形尺寸（长*宽*高）4500mm*2550mm*1800mm；机器质量1760kg；配套拖拉机标定功率99.2-117.6KW四驱轮式拖拉机；翻转机构形式液压；犁体数量4+4；犁体工作宽度35/40/45/50cm有级可调；最大耕深35cm；犁轮类型限深轮 | 0 | 购机补贴(非通用类) | 2021-12-31 | 山东省 | 评阅通过 | 初评员：通过 复评员：通过 | 初评员：通过 复评员：通过
耕整地机械 | 耕地机械 | 铧式犁 | 单体幅宽35cm及以上,3—4铧翻转犁 | 青岛鲁耕农业机械有限公司 | 液压翻转犁 | 1LFT-460 |  | 单体幅宽:46/53/60cm;铧体个数:8铧 | 结构型式悬挂式、调幅犁；工作状态外形尺寸5080×2890×1770mm；配套拖拉机标定功率162～205.8kw；翻转机构型式液压式,半翻转式；犁体类型基本（通用）型；犁体数量4+4；犁体幅宽460/530/600mm;犁铧类型通用型(凿型),可换铧尖型;犁壁类型组合式,栅条式;总工作幅宽1840/2120/2400mm;犁体纵向距离1040mm；犁轮类型限深、运输一体轮；犁轮数量1个；限深轮调节范围0-200mm；油缸型号90/105-235；油缸数量1个；作业速度﹥5 km/h | 0 | 购机补贴(非通用类) | 2024-08-08 | 山东省 | 评阅通过 | 初评员：通过 复评员：通过 | 初评员：通过 复评员：通过
耕整地机械 | 耕地机械 | 铧式犁 | 单体幅宽35cm及以上,3—4铧翻转犁 | 青岛鲁耕农业机械有限公司 | 液压翻转犁 | 1LFT-4A |  | 单体幅宽:35/40/45cm;铧体个数:8铧 | 结构形式双向调幅栅条犁；外形尺寸（长*宽*高）4440mm*2070mm*1780mm；机器质量1560kg；配套拖拉机标定功率（110.3-125.0）KW四驱轮式拖拉机；翻转机构形式液压；犁体数量4+4；犁体工作宽度35/40/45cm有级可调；最大耕深32cm；犁轮类型限深轮 | 0 | 购机补贴(非通用类) | 2021-12-31 | 山东省 | 评阅通过 | 初评员：通过 复评员：通过 | 初评员：通过 复评员：通过
耕整地机械 | 耕地机械 | 铧式犁 | 单体幅宽35cm及以上,3—4铧翻转犁 | 青州源川农业装备有限公司 | 液压翻转犁 | 1LFY-350 |  | 单体幅宽:46/50cm;铧体个数:6铧 | 型号名称:1LFY-350型液压翻转犁；结构型式：悬挂式； 调幅犁；工作状态外形尺寸（长×宽×高）mm:3700×2300×1770；配套拖拉机标定功率KW:95.6～140；翻转机构型式：液压式；半翻转式；犁体类型：基本（通用）型；犁体数量：3+3；犁体幅宽mm：460/500；犁铧类型：通用型(凿型)；可换铧尖型；犁壁类型：栅条式；总工作幅宽mm：1380/1500； | 0 | 购机补贴(非通用类) | 2024-08-08 | 山东省 | 评阅通过 | 初评员：通过 复评员：通过 | 初评员：通过 复评员：通过
耕整地机械 | 耕地机械 | 铧式犁 | 单体幅宽35cm及以上,3—4铧翻转犁 | 青州源川农业装备有限公司 | 液压翻转犁 | 1LFY-435 |  | 单体幅宽:35cm;铧体个数:8铧 | 型号名称:1LFY-435型液压翻转犁；结构型式：悬挂式；工作状态外形尺寸（长×宽×高）mm:4130×1900×1650；配套拖拉机标定功率KW:88.2～161.7；翻转机构型式：液压式、半翻转式；犁体类型：基本型；犁体数量：4+4；犁体幅宽mm：350； | 0 | 购机补贴(非通用类) | 2025-09-06 | 山东省 | 评阅通过 | 初评员：通过 复评员：通过 | 初评员：通过 复评员：通过
耕整地机械 | 耕地机械 | 铧式犁 | 单体幅宽35cm及以上,3—4铧翻转犁 | 青州源川农业装备有限公司 | 液压翻转犁 | 1LFY-450 |  | 单体幅宽:46/50cm;铧体个数:8铧 | 型号名称:1LFY-450型液压翻转犁；结构型式: 悬挂式； 调幅犁；工作状态外形尺寸（长×宽×高）mm:4350×2650×1770；配套拖拉机标定功率KW:110.3～147;翻转机构型式:液压式；半翻转式;犁体类型:基本（通用）型;犁体数量:4+4;犁体幅宽mm:460/500; | 0 | 购机补贴(非通用类) | 2024-08-08 | 山东省 | 评阅通过 | 初评员：通过 复评员：通过 | 初评员：通过 复评员：通过
耕整地机械 | 耕地机械 | 铧式犁 | 单体幅宽35cm及以上,3—4铧翻转犁 | 任丘市革新农业机械有限公司 | 液压翻转犁 | 1LYF-440 |  | 单体幅宽:40cm;铧体个数:8个 | 结构型式：悬挂式； 工作状态外形尺寸（长×宽×高）mm：4150×2220×1630； 配套拖拉机标定功率kW：95.6-147； 翻转机构型式：液压式，全翻转式； 犁体类型：基本（通用）型； 犁体数量 个：左右各4； 犁体幅宽 mm：400； 犁铧类型：可换向犁尖型； 犁壁类型：栅条式； 总工作幅宽mm：1600； 犁体纵向距离 mm：900； 犁轮类型：限深、运输一体轮； 犁轮数量 个：1； 油缸数量 个：1 | 0 | 购机补贴(非通用类) | 2026-10-21 | 河北省 | 评阅通过 | 初评员：通过 复评员：通过 | 初评员：通过 复评员：通过
耕整地机械 | 耕地机械 | 铧式犁 | 单体幅宽35cm及以上,3—4铧翻转犁 | 任丘市革新农业机械有限公司 | 液压翻转犁 | 1LYF-445 |  | 单体幅宽:45cm;铧体个数:8个 | 结构型式 ：悬挂式； 工作状态外形尺寸（长×宽×高）mm：4200×2400×1710； 配套拖拉机标定功率kW：110.3-169.1； 翻转机构型式 ：液压式，全翻转式； 犁体类型：基本（通用）型； 犁体数量 个：左右各4； 犁体幅宽 mm：450； 犁铧类型：可换铧尖型； 犁壁类型 ：栅条式； 总工作幅宽mm：1800； 犁体纵向距离 mm：865； 犁轮类型：限深、运输一体轮； 犁轮数量 个：1； 油缸数量 个：1 | 0 | 购机补贴(非通用类) | 2026-10-21 | 河北省 | 评阅通过 | 初评员：通过 复评员：通过 | 初评员：通过 复评员：通过
耕整地机械 | 耕地机械 | 铧式犁 | 单体幅宽35cm及以上,3—4铧翻转犁 | 任丘市连玉农业机械有限公司 | 液压翻转犁 | 1LF-450 |  | 单体幅宽:50cm;铧体个数:8个 | 结构型式 ：悬挂式； 工作状态外形尺寸（长×宽×高）mm：5220×2150×1820； 配套拖拉机标定功率kW：132.4-205.9； 翻转机构型式 ：液压全翻转式； 犁体类型：基本（通用）型； 犁体数量 个：4×2； 犁体幅宽 mm：500； 犁铧类型 ：可换铧尖型； 犁壁类型 ：栅条式； 总工作幅宽 mm：2000； 犁体纵向距离 mm：1200； 犁轮类型：限深、运输一体轮； 犁轮数量 个：1； 油缸数量 个：1 | 0 | 购机补贴(非通用类) | 2026-11-23 | 河北省 | 评阅通过 | 初评员：通过 复评员：通过 | 初评员：通过 复评员：通过
耕整地机械 | 耕地机械 | 铧式犁 | 单体幅宽35cm及以上,3—4铧翻转犁 | 山东奥龙农业机械制造有限公司 | 液压翻转犁 | 1LF-440 |  | 单体幅宽:40cm;铧体个数:8个 | 结构型式：悬挂式；工作状态外形尺寸（长×宽×高）：4400×2070×1820mm；配套拖拉机标定功率：110.3～154.4kW；翻转机构型式；液压式、全翻转式；犁体类型：通用型；犁体数量：4+4个；犁体幅宽：400mm；犁铧类型：梯型、可换铧尖型；犁壁类型：组合式、栅条式；总工作幅宽：1600mm；犁体纵向距离：920mm；犁轮类型：限深轮；犁轮数量：1个；限深轮调节范围：0～200mm；油缸型号：90-45-240；油缸数量：1个。 | 0 | 购机补贴(非通用类) | 2024-10-24 | 山东省 | 评阅通过 | 初评员：通过 复评员：通过 | 初评员：通过 复评员：通过
耕整地机械 | 耕地机械 | 铧式犁 | 单体幅宽35cm及以上,3—4铧翻转犁 | 山东奥龙农业机械制造有限公司 | 液压翻转调幅犁 | 1LFT-440 |  | 单体幅宽:35cm;铧体个数:8个 | 结构型式：悬挂式、调幅犁；工作状态外形尺寸（长×宽×高）：4400×2070×1820mm；配套拖拉机标定功率：110.3～154.4kW；翻转机构型式：液压式、全翻转式；犁体类型：通用型；犁体数量：4+4个；犁体幅宽：350、400mm；犁铧类型：梯型、可换铧尖型；犁壁类型：组合式、栅条式；总工作幅宽：1400、1600mm；犁体纵向距离：940、920mm；犁轮类型：限深轮；犁轮数量：1个；限深轮调节范围：0～200mm；油缸型号：90-45-240；油缸数量：1个。 | 0 | 购机补贴(非通用类) | 2024-10-24 | 山东省 | 评阅通过 | 初评员：通过 复评员：通过 | 初评员：通过 复评员：通过
耕整地机械 | 耕地机械 | 铧式犁 | 单体幅宽35cm及以上,3—4铧翻转犁 | 山东奥龙农业机械制造有限公司 | 液压翻转调幅犁 | 1LFT-450 |  | 单体幅宽:45cm;铧体个数:8个 | 结构型式：悬挂式、调幅犁；工作状态外形尺寸（长×宽×高）：4380×2550×1820mm；配套拖拉机标定功率：117.6～154.4kW；翻转机构型式：液压式、全翻转式；犁体类型：通用型；犁体数量：4+4个；犁体幅宽：450、500mm；犁铧类型：梯型、可换铧尖型；犁壁类型：组合式、栅条式；总工作幅宽：1800、2000mm；犁体纵向距离：890、865mm；犁轮类型：限深轮；犁轮数量：1个；限深轮调节范围：0～200mm；油缸型号：90-45-240；油缸数量：1个。 | 0 | 购机补贴(非通用类) | 2024-10-24 | 山东省 | 评阅通过 | 初评员：通过 复评员：通过 | 初评员：通过 复评员：通过
耕整地机械 | 耕地机械 | 铧式犁 | 单体幅宽35cm及以上,3—4铧翻转犁 | 山东弘泰农业装备有限公司 | 液压翻转犁 | 1LT-360 |  | 单体幅宽:60cm;铧体个数:6个 | 配套动力范围（kW）：147-191；外形尺寸（工作状态，长×宽×高)mm：4030*2350*1830；犁体数量（个）：3+3；翻转机构型式：液压翻转 | 110 | 购机补贴(非通用类) | 2025-12-29 | 山东省 | 评阅通过 | 初评员：通过 复评员：通过 | 初评员：通过 复评员：通过
耕整地机械 | 耕地机械 | 铧式犁 | 单体幅宽35cm及以上,3—4铧翻转犁 | 山东弘泰农业装备有限公司 | 液压翻转犁 | 1LT-440 |  | 单体幅宽:40cm;铧体个数:8个 | 配套动力范围（kW）：110-150；外形尺寸（工作状态，长×宽×高)mm：4500*2200*1770；犁体数量（个）：4+4；翻转机构型式：液压翻转 | 110 | 购机补贴(非通用类) | 2024-10-24 | 山东省 | 评阅通过 | 初评员：通过 复评员：通过 | 初评员：通过 复评员：通过
耕整地机械 | 耕地机械 | 铧式犁 | 单体幅宽35cm及以上,3—4铧翻转犁 | 山东弘泰农业装备有限公司 | 液压翻转犁 | 1LT-450 |  | 单体幅宽:50cm;铧体个数:8个 | 配套动力范围（kW）：132.3-176.5；外形尺寸（工作状态，长×宽×高)mm：4600*2650*1770；犁体数量（个）：4+4；翻转机构型式：液压翻转 | 132 | 购机补贴(非通用类) | 2024-10-24 | 山东省 | 评阅通过 | 初评员：通过 复评员：通过 | 初评员：通过 复评员：通过
耕整地机械 | 耕地机械 | 铧式犁 | 单体幅宽35cm及以上,3—4铧翻转犁 | 商丘黄达农业机械有限公司 | 液压翻转犁 | 1LFYS-340 |  | 单体幅宽:35cm;铧体个数:6铧 | 型号名称; 1LFYS-340型液压翻转犁 结构型式:悬挂式 工作状态外形尺寸（长×宽×高）(㎜):3015×1800×1660 配套拖拉机标定功率(kW):80.9～102.9 翻转机构型式:液压式 、全翻转式 犁体类型:基本（通用）型 犁体数量(个)：3×2 犁体幅宽（㎜）：400 犁铧类型：通用型（凿型） 犁壁类型：栅条式 总工作幅宽（㎜）：1200 犁体纵向距离（㎜）：790 犁轮类型：限深、运输一体轮 犁轮数量（个）：1 限深轮调节范围（㎜）：245～320 油缸型号：70×40×205（405） 油缸数量（个）：1 | 0 | 购机补贴(非通用类) | 2025-06-29 | 河南省 | 评阅通过 | 初评员：通过 复评员：通过 | 初评员：通过 复评员：通过
耕整地机械 | 耕地机械 | 铧式犁 | 单体幅宽35cm及以上,3—4铧翻转犁 | 商丘黄达农业机械有限公司 | 液压翻转犁 | 1LFYS-435 |  | 单体幅宽:35cm;铧体个数:8铧 | 型号名称; 1LFYS-435型液压翻转犁 结构型式:悬挂式 工作状态外形尺寸（长×宽×高）(㎜):3660×2075×1660 配套拖拉机标定功率(kW):102.9～132.3 翻转机构型式:液压式 、全翻转式 犁体类型:基本（通用）型 犁体数量(个)：4×2 犁体幅宽（㎜）：350 犁铧类型：通用型（凿型） 犁壁类型：栅条式 总工作幅宽（㎜）：1400 犁体纵向距离（㎜）：760 犁轮类型：限深、运输一体轮 犁轮数量（个）：1 限深轮调节范围（㎜）：90～270 油缸型号：70×40×250（470） 油缸数量（个）：1 | 0 | 购机补贴(非通用类) | 2025-06-29 | 河南省 | 评阅通过 | 初评员：通过 复评员：通过 | 初评员：通过 复评员：通过
耕整地机械 | 耕地机械 | 铧式犁 | 单体幅宽35cm及以上,3—4铧翻转犁 | 商丘黄达农业机械有限公司 | 液压翻转犁 | 1LFYS-445 |  | 单体幅宽:45cm;铧体个数:8铧 | 型号名称; 1LFYS-445型液压翻转犁 结构型式:悬挂式 工作状态外形尺寸（长×宽×高）(㎜):4250×2445×1780 配套拖拉机标定功率(kW):132.3～161.7 翻转机构型式:液压式 、全翻转式 犁体类型:基本（通用）型 犁体数量(个)：4×2 犁体幅宽（㎜）：450 犁铧类型：可换铧尖型 犁壁类型：栅条式 总工作幅宽（㎜）：1800 犁体纵向距离（㎜）：805 犁轮类型：限深、运输一体轮 犁轮数量（个）：1 限深轮调节范围（㎜）：155～300 油缸型号：70×40×250（470） 油缸数量（个）：1 | 0 | 购机补贴(非通用类) | 2025-06-29 | 河南省 | 评阅通过 | 初评员：通过 复评员：通过 | 初评员：通过 复评员：通过
耕整地机械 | 耕地机械 | 铧式犁 | 单体幅宽35cm及以上,3—4铧翻转犁 | 商丘市金黄河农机有限公司 | 液压翻转犁 | 1LF-435 |  | 单体幅宽:35cm;铧体个数:8个 | 型号规格：1LF-435；结构型式：液压翻转；工作状态外形尺寸(长×宽×高)：3105×2100×1385mm；与拖拉机配套连接方式：悬挂式；翻转机构型式：液压；翻转机构油缸型号：Ys63/35×160-400；翻转机构油缸数量：1个；犁体数量：8（4＋4）个；犁体类型：基本型；犁体工作幅宽：350mm；犁轮类型：限深轮；犁轮数量：2个；限深轮调节范围：150～300mm。 | 0 | 购机补贴(非通用类) | 2022-12-31 | 河南省 | 评阅通过 | 初评员：通过 复评员：通过 | 初评员：通过 复评员：通过
耕整地机械 | 耕地机械 | 铧式犁 | 单体幅宽35cm及以上,3—4铧翻转犁 | 商丘市庆丰农机有限公司 | 液压翻转犁 | 1LFY-335 |  | 单体幅宽:35cm;铧体个数:6个 | 工作状态外形尺寸（长×宽×高）㎜：2350×1330×1550；结构形式：悬挂式；单犁体幅宽㎝：35；单侧犁体个数：3；翻转机构型式：液压式 、全翻转式； | 0 | 购机补贴(非通用类) | 2025-03-30 | 河南省 | 评阅通过 | 初评员：通过 复评员：通过 | 初评员：通过 复评员：通过
耕整地机械 | 耕地机械 | 铧式犁 | 单体幅宽35cm及以上,3—4铧翻转犁 | 商丘市庆丰农机有限公司 | 液压翻转犁 | 1LFY-350 |  | 单体幅宽:50cm;铧体个数:6个 | 工作状态外形尺寸（长×宽×高）㎜：3815×2155×1850；翻转机构型式：液压式 、全翻转式；犁体数量个：3×2；犁体幅宽㎜： 500； | 0 | 购机补贴(非通用类) | 2026-10-28 | 河南省 | 评阅通过 | 初评员：通过 复评员：通过 | 初评员：通过 复评员：通过
耕整地机械 | 耕地机械 | 铧式犁 | 单体幅宽35cm及以上,3—4铧翻转犁 | 商丘市庆丰农机有限公司 | 液压翻转犁 | 1LFY-440 |  | 单体幅宽:40cm;铧体个数:8个 | 工作状态外形尺寸（长×宽×高）㎜：4080×2290×1700；翻转机构型式：液压式 、全翻转式；犁体数量个：4×2；犁体幅宽㎜： 400； | 0 | 购机补贴(非通用类) | 2026-10-28 | 河南省 | 评阅通过 | 初评员：通过 复评员：通过 | 初评员：通过 复评员：通过
耕整地机械 | 耕地机械 | 铧式犁 | 单体幅宽35cm及以上,3—4铧翻转犁 | 商丘市庆丰农机有限公司 | 液压翻转犁 | 1LFY-450 |  | 单体幅宽:50cm;铧体个数:8个 | 工作状态外形尺寸（长×宽×高）㎜：4100×1880×1620；结构型式：悬挂式；单犁体幅宽㎝：50；单侧犁体个数：4；与拖拉机连接方式：悬挂式； | 0 | 购机补贴(非通用类) | 2025-03-30 | 河南省 | 评阅通过 | 初评员：通过 复评员：通过 | 初评员：通过 复评员：通过
耕整地机械 | 耕地机械 | 铧式犁 | 单体幅宽35cm及以上,3—4铧翻转犁 | 商丘市庆丰农机有限公司 | 液压翻转四铧犁 | 1LYF-435 |  | 单体幅宽:35cm;铧体个数:8个 | 外形尺寸(长×宽×高)mm：3600×1810×1400；结构型式：液压翻转；犁体数量个：8（4+4）；犁体工作幅宽mm：350； | 0 | 购机补贴(非通用类) | 2021-12-31 | 河南省 | 评阅通过 | 初评员：通过 复评员：通过 | 初评员：通过 复评员：通过
耕整地机械 | 耕地机械 | 铧式犁 | 单体幅宽35cm及以上,3—4铧翻转犁 | 商丘市神龙农机制造有限公司 | 液压翻转犁 | 1LFD-440 |  | 单体幅宽:40cm;铧体个数:8铧 | 结构形式:悬挂式；外形尺寸mm:3855×2355×1795；与拖拉机配套动力kW:102.9~117.6；翻转机构形式：液压式、全翻转式；犁体类型：基本（通用）型；犁体数量(个):4×2；犁体幅宽(CM):40；犁铧类型：通用型（凿型）；犁壁类型：栅条式；总工作幅宽（mm）：1600；犁体纵向距离（mm）：805 | 0 | 购机补贴(非通用类) | 2025-03-30 | 河南省 | 评阅通过 | 初评员：通过 复评员：通过 | 初评员：通过 复评员：通过
耕整地机械 | 耕地机械 | 铧式犁 | 单体幅宽35cm及以上,3—4铧翻转犁 | 商丘市神龙农机制造有限公司 | 液压翻转犁 | 1LFK-450 |  | 单体幅宽:50cm;铧体个数:8铧 | 结构形式:悬挂式；外形尺寸mm:4215×2410×1870；与拖拉机配套动力kW:110.3~121.3；翻转机构形式：液压式、全翻转式；犁体类型：基本（通用）型；犁体数量(个):4×2；犁体幅宽(CM):50；犁铧类型：通用型（凿型）、可换向铧尖型；犁壁类型：栅条式；总工作幅宽（mm）：2000；犁体纵向距离（mm）：875 | 0 | 购机补贴(非通用类) | 2025-03-30 | 河南省 | 评阅通过 | 初评员：通过 复评员：通过 | 初评员：通过 复评员：通过
耕整地机械 | 耕地机械 | 铧式犁 | 单体幅宽35cm及以上,3—4铧翻转犁 | 商丘市神龙农机制造有限公司 | 液压翻转犁 | 1LFS-435 |  | 单体幅宽:35cm;铧体个数:8铧 | 结构形式:悬挂式；外形尺寸mm:3120×2050×1490；与拖拉机配套动力kW:88.2~95.5；翻转机构形式：液压式、全翻转式；犁体类型：基本（通用）型；犁体数量(个):4×2；犁体幅宽(CM):35；犁铧类型：通用型（凿型）；犁壁类型：栅条式；总工作幅宽（mm）：1400；犁体纵向距离（mm）：590 | 0 | 购机补贴(非通用类) | 2025-03-30 | 河南省 | 评阅通过 | 初评员：通过 复评员：通过 | 初评员：通过 复评员：通过
耕整地机械 | 耕地机械 | 铧式犁 | 单体幅宽35cm及以上,3—4铧翻转犁 | 天津库恩农业机械有限公司 | 液压翻转犁 | MULTI-MASTER 1234T |  | 单体幅宽:45cm;铧体个数:8铧 | 结构型式：悬挂式 工作状态外形尺寸（长x宽x高）：5600x1950x1800mm 翻转机构型式：液压式，全翻转式 犁体数量：主犁正反4对，副犁正反4对 犁体工作宽幅：450mm 总工作幅宽：1800mm 犁铧类型:通用型、可换犁尖型 犁壁类型：栅条式 犁轮类型：限深轮 犁轮数量：1个 油缸数量：1个 | 0 | 购机补贴(非通用类) | 2025-06-28 | 天津市 | 评阅通过 | 初评员：通过 复评员：通过 | 初评员：通过 复评员：通过
耕整地机械 | 耕地机械 | 铧式犁 | 单体幅宽35cm及以上,3—4铧翻转犁 | 郑州瑞丰王农业机械有限公司 | 液压翻转犁 | 1LFY-335 |  | 单体幅宽:35cm;铧体个数:6个 | 配套动力范围（kW）：73.5-88.2；外形尺寸（工作状态，长×宽×高)mm：2330×1525×1470；结构质量（kg）:630；犁体数量（个）：6；翻转机构型式：液压式 | 0 | 购机补贴(非通用类) | 2025-06-29 | 河南省 | 评阅通过 | 初评员：通过 复评员：通过 | 初评员：通过 复评员：通过
耕整地机械 | 耕地机械 | 铧式犁 | 单体幅宽35cm及以上,3—4铧翻转犁 | 郑州瑞丰王农业机械有限公司 | 液压翻转犁 | 1LFY-335D |  | 单体幅宽:35cm;铧体个数:6个 | 外形尺寸（长×宽×高）（mm）:2795×1677×1710；配套动力（KW）:73.5-88.2；犁体幅宽（mm）：350；犁体数量（个）：3×2 | 0 | 购机补贴(非通用类) | 2026-10-28 | 河南省 | 评阅通过 | 初评员：通过 复评员：通过 | 初评员：通过 复评员：通过
耕整地机械 | 耕地机械 | 铧式犁 | 单体幅宽35cm及以上,3—4铧翻转犁 | 郑州瑞丰王农业机械有限公司 | 液压翻转犁 | 1LFY-350 |  | 单体幅宽:50cm;铧体个数:6个 | 配套动力范围（kW）：102.9-132.3；外形尺寸（工作状态，长×宽×高)mm：3990×2180×1750；犁体数量（个）：6；翻转机构型式：液压式、全翻转式 | 0 | 购机补贴(非通用类) | 2025-12-30 | 河南省 | 评阅通过 | 初评员：通过 复评员：通过 | 初评员：通过 复评员：通过
耕整地机械 | 耕地机械 | 铧式犁 | 单体幅宽35cm及以上,3—4铧翻转犁 | 郑州瑞丰王农业机械有限公司 | 液压翻转犁 | 1LFY-435 |  | 单体幅宽:35cm;铧体个数:8个 | 配套动力范围（kW）：80.9-103；外形尺寸（工作状态，长×宽×高)mm：3100×1950×1565；结构质量（kg）:810；犁体数量（个）：8；翻转机构型式：液压式、全翻转式 | 0 | 购机补贴(非通用类) | 2025-06-29 | 河南省 | 评阅通过 | 初评员：通过 复评员：通过 | 初评员：通过 复评员：通过
耕整地机械 | 耕地机械 | 铧式犁 | 单体幅宽35cm及以上,3—4铧翻转犁 | 郑州瑞丰王农业机械有限公司 | 液压翻转犁 | 1LFY-435D |  | 单体幅宽:35cm;铧体个数:8个 | 外形尺寸（长×宽×高）（mm）:4135×2055×1750；配套动力（KW）:80.9-102.9；犁体幅宽（mm）：350；犁体数量（个）：4×2 | 0 | 购机补贴(非通用类) | 2026-10-28 | 河南省 | 评阅通过 | 初评员：通过 复评员：通过 | 初评员：通过 复评员：通过
耕整地机械 | 耕地机械 | 铧式犁 | 单体幅宽35cm及以上,3—4铧翻转犁 | 郑州瑞丰王农业机械有限公司 | 液压翻转犁 | 1LFY-440 |  | 单体幅宽:40cm;铧体个数:8个 | 配套动力范围（kW）：88.2-117.6；外形尺寸（工作状态，长×宽×高)mm：4770×2200×1750；结构质量（kg）:1220；犁体数量（个）：8；翻转机构型式：液压式、全翻转式 | 0 | 购机补贴(非通用类) | 2025-06-29 | 河南省 | 评阅通过 | 初评员：通过 复评员：通过 | 初评员：通过 复评员：通过
耕整地机械 | 耕地机械 | 铧式犁 | 单体幅宽35cm及以上,3—4铧翻转犁 | 郑州市华丰农业机械有限公司 | 液压翻转犁 | 1LFD-335 |  | 单体幅宽:35cm;铧体个数:6个 | 型号名称：1LFD-335型液压翻转犁；结构型式：悬挂式；工作状态外形尺寸（长×宽×高）（mm）：2805×1625×1710；配套拖拉机标定功率（kW）：73.5～95.5；翻转机构型式：液压式、全翻转式；犁体类型：基本（通用）型；犁体数量（个）：3×2；犁体幅宽（mm）：350；犁铧类型：通用型（凿型）；犁壁类型：栅条式；总工作幅宽（mm）：1050；犁体纵向距离（mm）：660；犁轮类型：限深轮；犁轮数量（个）：1；限深轮调节范围（mm）：140～270；油缸型号：63×35；油缸数量（个）：1. | 0 | 购机补贴(非通用类) | 2026-03-14 | 河南省 | 评阅通过 | 初评员：通过 复评员：通过 | 初评员：通过 复评员：通过
耕整地机械 | 耕地机械 | 铧式犁 | 单体幅宽35cm及以上,3—4铧翻转犁 | 郑州市华丰农业机械有限公司 | 液压翻转犁 | 1LFD-345 |  | 单体幅宽:45cm;铧体个数:6个 | 型号名称：1LFD-345型液压翻转犁；结构型式：悬挂式；工作状态外形尺寸（长×宽×高）（mm）：3432×1789×1760；配套拖拉机标定功率（kW）：88.2～102.9；翻转机构型式：液压式、全翻转式；犁体类型：基本（通用）型；犁体数量（个）：3×2；犁体幅宽（mm）：450；犁铧类型：通用型（凿型）；犁壁类型：栅条式；总工作幅宽（mm）：1350；犁体纵向距离（mm）：935；犁轮类型：限深、运输一体轮；犁轮数量（个）：1；限深轮调节范围（mm）：120～210；油缸型号：70×40；油缸数量（个）：1. | 0 | 购机补贴(非通用类) | 2026-03-14 | 河南省 | 评阅通过 | 初评员：通过 复评员：通过 | 初评员：通过 复评员：通过
耕整地机械 | 耕地机械 | 铧式犁 | 单体幅宽35cm及以上,3—4铧翻转犁 | 郑州市华丰农业机械有限公司 | 液压翻转犁 | 1LFD-350 |  | 单体幅宽:50cm;铧体个数:6个 | 型号名称：1LFD-350型液压翻转犁；结构型式：悬挂式；工作状态外形尺寸（长×宽×高）（mm）：3820×2110×1840；配套拖拉机标定功率（kW）：95.5～132.3；翻转机构型式：液压式、全翻转式；犁体类型：基本（通用）型；犁体数量（个）：3×2；犁体幅宽（mm）：500；犁铧类型：通用型（凿型）、可换铧尖型；犁壁类型：栅条式；总工作幅宽（mm）：1500；犁体纵向距离（mm）：925；犁轮类型：限深、运输一体轮；犁轮数量（个）：1；限深轮调节范围（mm）：160～245；油缸型号：70×40；油缸数量（个）：1. | 0 | 购机补贴(非通用类) | 2025-03-30 | 河南省 | 评阅通过 | 初评员：通过 复评员：通过 | 初评员：通过 复评员：通过
耕整地机械 | 耕地机械 | 铧式犁 | 单体幅宽35cm及以上,3—4铧翻转犁 | 郑州市华丰农业机械有限公司 | 液压翻转犁 | 1LFD-440 |  | 单体幅宽:40cm;铧体个数:8个 | 型号名称：1LFD-440型液压翻转犁；结构型式：悬挂式；工作状态外形尺寸（长×宽×高）（mm）：4130×2180×1750；配套拖拉机标定功率（kW）：102.9～132.3；翻转机构型式：液压式、全翻转式；犁体类型：基本（通用）型；犁体数量（个）：4×2；犁体幅宽（mm）：400；犁铧类型：通用型（凿型）；犁壁类型：栅条式；总工作幅宽（mm）：1600；犁体纵向距离（mm）：850；犁轮类型：限深、运输一体轮；犁轮数量（个）：1；限深轮调节范围（mm）：120～210；油缸型号：70×40；油缸数量（个）：1. | 0 | 购机补贴(非通用类) | 2025-03-30 | 河南省 | 评阅通过 | 初评员：通过 复评员：通过 | 初评员：通过 复评员：通过
耕整地机械 | 耕地机械 | 铧式犁 | 单体幅宽35cm及以上,3—4铧翻转犁 | 郑州市华丰农业机械有限公司 | 液压翻转犁 | 1LFD-445 |  | 单体幅宽:45cm;铧体个数:8个 | 型号名称：1LFD-445型液压翻转犁；结构型式：悬挂式；工作状态外形尺寸（长×宽×高）（mm）：4250×2220×1760；配套拖拉机标定功率（kW）：132.3～161.7；翻转机构型式：液压式、全翻转式；犁体类型：基本（通用）型；犁体数量（个）：4×2；犁体幅宽（mm）：450；犁铧类型：通用型（凿型）、可换铧尖型；犁壁类型：栅条式；总工作幅宽（mm）：1800；犁体纵向距离（mm）：890；犁轮类型：限深、运输一体轮；犁轮数量（个）：1；限深轮调节范围（mm）：110～200；油缸型号：70×40；油缸数量（个）：1. | 0 | 购机补贴(非通用类) | 2025-03-30 | 河南省 | 评阅通过 | 初评员：通过 复评员：通过 | 初评员：通过 复评员：通过
耕整地机械 | 耕地机械 | 铧式犁 | 单体幅宽35cm及以上,3—4铧翻转犁 | 郑州市华丰农业机械有限公司 | 液压翻转犁 | 1LFS-340 |  | 单体幅宽:40cm;铧体个数:6个 | 型号名称：1LFS-340型液压翻转犁；结构型式：悬挂式；工作状态外形尺寸（长×宽×高）（mm）：2510×1480×1470；配套拖拉机标定功率（kW）：73.5～80.8；翻转机构型式：液压式、全翻转式；犁体类型：基本（通用）型；犁体数量（个）：3×2；犁体幅宽（mm）：400；犁铧类型：通用型（凿型）；犁壁类型：栅条式；总工作幅宽（mm）：1200；犁体纵向距离（mm）：730；犁轮类型：限深轮；犁轮数量（个）：1；限深轮调节范围（mm）：175～265；油缸型号：63×35；油缸数量（个）：1. | 0 | 购机补贴(非通用类) | 2025-03-30 | 河南省 | 评阅通过 | 初评员：通过 复评员：通过 | 初评员：通过 复评员：通过
耕整地机械 | 耕地机械 | 铧式犁 | 单体幅宽35cm及以上,3—4铧翻转犁 | 郑州市华丰农业机械有限公司 | 液压翻转犁 | 1LFS-440 |  | 单体幅宽:40cm;铧体个数:8个 | 型号名称：1LFS-440型液压翻转犁；结构型式：悬挂式；工作状态外形尺寸（长×宽×高）（mm）：3610×2020×1580；配套拖拉机标定功率（kW）：88.2～110.3；翻转机构型式：液压式、全翻转式；犁体类型：基本（通用）型；犁体数量（个）：4×2；犁体幅宽（mm）：400；犁铧类型：通用型（凿型）；犁壁类型：栅条式；总工作幅宽（mm）：1600；犁体纵向距离（mm）：775；犁轮类型：限深轮；犁轮数量（个）：1；限深轮调节范围（mm）：170～260；油缸型号：70×40；油缸数量（个）：1. | 0 | 购机补贴(非通用类) | 2025-03-30 | 河南省 | 评阅通过 | 初评员：通过 复评员：通过 | 初评员：通过 复评员：通过
耕整地机械 | 耕地机械 | 铧式犁 | 单体幅宽35cm及以上,3—4铧翻转犁 | 郑州市华丰农业机械有限公司 | 液压翻转调幅犁 | 1LFT-355 |  | 单体幅宽:40cm;铧体个数:6个 | 型号名称：1LFT-355型液压翻转调幅犁；结构型式：悬挂式、调幅犁；工作状态外形尺寸（长×宽×高）（mm）：3860×2140×1760；配套拖拉机标定功率（kW）：102.9～123.2；翻转机构型式：液压式、全翻转式；犁体类型：基本（通用）型；犁体数量（个）：3×2；犁体幅宽（mm）：最小400、最大550；犁铧类型：通用型（凿型）、可换铧尖型；犁壁类型：栅条式；总工作幅宽（mm）：最小1200、最大1650；犁体纵向距离（mm）：955；犁轮类型：限深、运输一体轮；犁轮数量（个）：1；限深轮调节范围（mm）：110～205；油缸型号：70×40；油缸数量（个）：1. | 0 | 购机补贴(非通用类) | 2026-03-14 | 河南省 | 评阅通过 | 初评员：通过 复评员：通过 | 初评员：通过 复评员：通过
耕整地机械 | 耕地机械 | 铧式犁 | 单体幅宽35cm及以上,3—4铧翻转犁 | 郑州市龙丰农业机械装备制造有限公司 | 液压翻转犁 | 1LYF-350 |  | 单体幅宽:50cm;铧体个数:6铧 | 犁体数量（个）主：3x2；副：3x2，工作幅宽（mm):500 | 0 | 购机补贴(非通用类) | 2022-12-31 | 河南省 | 评阅通过 | 初评员：通过 复评员：通过 | 初评员：通过 复评员：通过
耕整地机械 | 耕地机械 | 铧式犁 | 单体幅宽35cm及以上,3—4铧翻转犁 | 郑州市龙丰农业机械装备制造有限公司 | 液压翻转犁 | 1LYF-440 |  | 单体幅宽:40cm;铧体个数:8铧 | 犁体数量（个）主：4x2；副：4x2，工作幅宽（mm):400 | 0 | 购机补贴(非通用类) | 2021-12-31 | 河南省 | 评阅通过 | 初评员：通过 复评员：通过 | 初评员：通过 复评员：通过
耕整地机械 | 耕地机械 | 铧式犁 | 单体幅宽35cm及以上,3—4铧翻转犁 | 郑州市龙丰农业机械装备制造有限公司 | 液压翻转犁 | 1LYF-450 |  | 单体幅宽:50cm;铧体个数:8铧 | 犁体数量（个）：主4×2/副4×2，犁体幅宽（mm）：500。 | 0 | 购机补贴(非通用类) | 2024-08-14 | 河南省 | 评阅通过 | 初评员：通过 复评员：通过 | 初评员：通过 复评员：通过
耕整地机械 | 耕地机械 | 铧式犁 | 单体幅宽35cm及以上,3—4铧翻转犁 | 郑州市龙丰农业机械装备制造有限公司 | 液压翻转犁 | 1LYF-J353 |  | 单体幅宽:53cm;铧体个数:6铧 | 外形尺寸（长x宽x高）mm：3400x1920x1750; 犁体数量主：3x2:副：3x2 ，犁体幅宽（mm):530 | 0 | 购机补贴(非通用类) | 2026-05-07 | 河南省 | 评阅通过 | 初评员：通过 复评员：通过 | 初评员：通过 复评员：通过
耕整地机械 | 耕地机械 | 铧式犁 | 单体幅宽35cm及以上,3—4铧翻转犁 | 郑州市龙丰农业机械装备制造有限公司 | 液压翻转犁 | 1LYF-J440 |  | 单体幅宽:40cm;铧体个数:8铧 | 外形尺寸（长×宽×高）mm:4400×2100×1750,犁体数量:主：4×2；副：4×2,犁体幅宽mm:400 | 0 | 购机补贴(非通用类) | 2026-05-07 | 河南省 | 评阅通过 | 初评员：通过 复评员：通过 | 初评员：通过 复评员：通过
耕整地机械 | 耕地机械 | 铧式犁 | 单体幅宽35cm及以上,3—4铧翻转犁 | 郑州市龙丰农业机械装备制造有限公司 | 液压翻转调幅犁 | 1LYFT-360 |  | 单体幅宽:45cm;铧体个数:6铧 | 犁体数量（个）主：3x2；副：3x2，工作幅宽（mm):450、500、550、600 | 0 | 购机补贴(非通用类) | 2022-12-31 | 河南省 | 评阅通过 | 初评员：通过 复评员：通过 | 初评员：通过 复评员：通过
耕整地机械 | 耕地机械 | 铧式犁 | 单体幅宽35cm及以上,3—4铧翻转犁 | 郑州市龙丰农业机械装备制造有限公司 | 液压翻转调幅犁 | 1LYFT-450 |  | 单体幅宽:35cm;铧体个数:8铧 | 犁体数量（个）主：4x2；副：4x2，工作幅宽（mm):350、400、450、500 | 0 | 购机补贴(非通用类) | 2021-12-31 | 河南省 | 评阅通过 | 初评员：通过 复评员：通过 | 初评员：通过 复评员：通过
耕整地机械 | 耕地机械 | 铧式犁 | 单体幅宽35cm及以上,3—4铧翻转犁 | 郑州市龙丰农业机械装备制造有限公司 | 液压翻转调幅犁 | 1LYFT-460 |  | 单体幅宽:45cm;铧体个数:8铧 | 犁体数量（个）主：4x2；副：4x2，工作幅宽（mm):450、500、550、600 | 0 | 购机补贴(非通用类) | 2022-12-31 | 河南省 | 评阅通过 | 初评员：通过 复评员：通过 | 初评员：通过 复评员：通过
耕整地机械 | 耕地机械 | 铧式犁 | 单体幅宽35cm及以上,3—4铧翻转犁 | 郑州市龙丰农业机械装备制造有限公司 | 液压翻转犁 | 1LYFT-J360 |  | 单体幅宽:45cm;铧体个数:6铧 | 犁体数量(个):主：3×2/副：3×2,犁体幅宽(mm):最小：450/最大:600. | 0 | 购机补贴(非通用类) | 2024-08-14 | 河南省 | 评阅通过 | 初评员：通过 复评员：通过 | 初评员：通过 复评员：通过
耕整地机械 | 耕地机械 | 铧式犁 | 单体幅宽35—45cm,5铧及以上翻转犁 | 馆陶县飞翔机械装备制造有限公司 | 液压翻转双向犁 | 1LF-535 |  | 单体幅宽:35cm;铧体个数:10个 | 工作状态外形尺寸（长×宽×高） 3760×2000×1460 mm 配套拖拉机标定功率 88.2～110.3 kW 翻转机构型式 液压式；全翻转式 犁体数量 左5、右5个 犁壁类型 组合式 总工作幅宽 1750mm 犁体纵向距离 680mm 犁轮类型 限深、运输一体轮 限深轮调节范围 150～250 mm 油缸型号 80-475 | 0 | 购机补贴(非通用类) | 2025-12-29 | 河北省 | 评阅通过 | 初评员：通过 复评员：通过 | 初评员：通过 复评员：通过
耕整地机械 | 耕地机械 | 铧式犁 | 单体幅宽35—45cm,5铧及以上翻转犁 | 河北春翔机械有限公司 | 液压翻转犁 | 1LF-540 |  | 单体幅宽:40cm;铧体个数:10铧 | 型号名称 / 1LF-540液压翻转犁 结构型式 / 悬挂式 工作状态外形尺寸（长×宽×高） mm 5700×2500×1780 配套拖拉机标定功率 kW 147-191.1 翻转机构型式 / 液压式；全翻转式 犁体类型 / 基本（通用）型 犁体数量 个 左右各5 犁体幅宽 mm 400 犁铧类型 / 可换铧尖型 犁壁类型 / 栅条式 总工作幅宽 mm 2000 犁体纵向距离 mm 942 犁轮类型 / 限深、运输一体轮 犁轮数量 个 1 限深轮调节范围 mm 0-260 油缸规格 / Φ80/95-220 油缸数量 个 1 | 0 | 购机补贴(非通用类) | 2026-10-21 | 河北省 | 评阅通过 | 初评员：通过 复评员：通过 | 初评员：通过 复评员：通过
耕整地机械 | 耕地机械 | 铧式犁 | 单体幅宽35—45cm,5铧及以上翻转犁 | 河北冀农农机具有限公司 | 液压翻转犁 | 1LF-540 |  | 单体幅宽:40cm;铧体个数:10铧 | 单体幅宽：400mm，犁体数量：左右各5个，共10个 外形尺寸：4825×2440×1710mm,机器质量：1404kg，配套拖拉机标定功率：117.13-146.41kW | 0 | 购机补贴(非通用类) | 2024-08-13 | 河北省 | 评阅通过 | 初评员：通过 复评员：通过 | 初评员：通过 复评员：通过
耕整地机械 | 耕地机械 | 铧式犁 | 单体幅宽35—45cm,5铧及以上翻转犁 | 河北凯肯农业机械有限公司 | 液压翻转犁 | 1LF-540 |  | 单体幅宽:40cm;铧体个数:10个 | 结构型式 ：悬挂式； 工作状态外形尺寸（长×宽×高）mm：4610×2570×1800； 翻转机构型式 ：液压式、全翻转式； 犁体类型：基本（通用）型； 犁体数量 个：5×2； 犁体幅宽 mm：400； 犁铧类型 ：可换铧尖型； 犁壁类型：栅条式； 总工作幅宽 mm：2000； 犁体纵向距离 mm：800 | 0 | 购机补贴(非通用类) | 2025-11-01 | 河北省 | 评阅通过 | 初评员：通过 复评员：通过 | 初评员：通过 复评员：通过
耕整地机械 | 耕地机械 | 铧式犁 | 单体幅宽35—45cm,5铧及以上翻转犁 | 河北力拉农业机械制造有限公司 | 液压翻转双向犁 | 1LF-535 |  | 单体幅宽:35cm;铧体个数:10个 | 工作状态外形尺寸（长×宽×高）4300×2070×1750 mm 配套拖拉机标定功率 88.2-110.3 kW 犁体数量 左5，右5个 犁体幅宽 350 mm 犁壁类型 栅条式 总工作幅宽 1750 mm 犁体纵向距离 710 mm | 0 | 购机补贴(非通用类) | 2026-08-18 | 河北省 | 评阅通过 | 初评员：通过 复评员：通过 | 初评员：通过 复评员：通过
耕整地机械 | 耕地机械 | 铧式犁 | 单体幅宽35—45cm,5铧及以上翻转犁 | 河北力拉农业机械制造有限公司 | 液压翻转双向犁 | 1LF-540 |  | 单体幅宽:40cm;铧体个数:10个 | 结构型式 悬挂式 工作状态外形尺寸（长×宽×高） 4800×2210×1850mm 配套拖拉机标定功率 130-162 kW 翻转机构型式 液压式 犁体类型 基本（通用）型 犁体数量 左5，右5个 犁体幅宽 400mm 犁铧类型 可换铧尖型 犁壁类型 栅条式 总工作幅宽 2000mm犁体纵向距离 840mm 犁轮类型 限深、运输一体轮 限深轮调节范围 0-350mm 油缸规格 80-475 | 0 | 购机补贴(非通用类) | 2025-07-19 | 河北省 | 评阅通过 | 初评员：通过 复评员：通过 | 初评员：通过 复评员：通过
耕整地机械 | 耕地机械 | 铧式犁 | 单体幅宽35—45cm,5铧及以上翻转犁 | 河北力拉农业机械制造有限公司 | 液压翻转调幅犁 | 1LFT-550 |  | 单体幅宽:35cm;铧体个数:10个 | 结构型式 悬挂式、调幅犁 工作状态外形尺寸（长×宽×高） 6360×2750×1930mm 配套拖拉机标定功率 147-192kW 翻转机构型式液压式 犁体类型 基本（通用）型 犁体数量 左5个，右5个 犁体幅宽 500mm、450mm、400mm、350mm 犁铧类型 可换铧尖型 犁壁类型 栅条式 总工作幅宽 2500mm、2250mm、2000mm、1750mm 犁体纵向距离 1090 mm 犁轮类型 1个 犁轮数量1个 限深轮调节范围 50-300mm 油缸规格90 | 0 | 购机补贴(非通用类) | 2026-05-23 | 河北省 | 评阅通过 | 初评员：通过 复评员：通过 | 初评员：通过 复评员：通过
耕整地机械 | 耕地机械 | 铧式犁 | 单体幅宽35—45cm,5铧及以上翻转犁 | 河北农飞农业机械制造有限公司 | 液压翻转犁 | 1LF-535 |  | 单体幅宽:35cm;铧体个数:10铧 | 结构形式：悬挂式；工作状态外形尺寸(长×宽×高)mm;4730×2500×1730；配套拖拉机标定功率kW：117.7-147.1；翻转机构型式：液压式； 犁体类型：基本(通用)型；犁体数量：左5右5；犁体幅宽mm:350；犁铧类型：通用型；犁壁类型：栅条型；总工作幅宽mm：1750；犁体纵向距离mm：835；犁轮类型；限深.运输一体轮；犁轮数量：1；限深轮调节范围mm：20-320:油缸型号：HSG80×50×160；油缸数量：1： | 147.1 | 购机补贴(非通用类) | 2024-12-08 | 河北省 | 评阅通过 | 初评员：通过 复评员：通过 | 初评员：通过 复评员：通过
耕整地机械 | 耕地机械 | 铧式犁 | 单体幅宽35—45cm,5铧及以上翻转犁 | 河北农勤农业机械有限公司 | 液压翻转犁 | 1LF-535 |  | 单体幅宽:35cm;铧体个数:10个 | 结构型式：悬挂式； 工作状态外形尺寸（长×宽×高）mm：4820×2200×1760； 翻转机构型式 ：液压式； 犁体类型 ：基本（通用）型； 犁体数量 个 ：5×2； 犁体幅宽 mm：350； 犁铧类型：可换铧尖型； 犁壁类型：栅条式； 总工作幅宽 mm：1750； 犁体纵向距离 mm ：900； 犁轮类型 ：限深、运输一体轮； 犁轮数量 个：1 | 0 | 购机补贴(非通用类) | 2025-12-23 | 河北省 | 评阅通过 | 初评员：通过 复评员：通过 | 初评员：通过 复评员：通过
耕整地机械 | 耕地机械 | 铧式犁 | 单体幅宽35—45cm,5铧及以上翻转犁 | 河北农源农业机械制造有限公司 | 液压翻转犁 | 1LYFT-535 |  | 单体幅宽:35cm;铧体个数:10铧 | 铧体个数:5（对）铧,结构型式：悬挂式,工作状态外形尺寸(长×宽×高)：4500×2450×1750mm,配套拖拉机标定功率：132.3~161.7KW，翻转机构型式:液压式、全翻转式，犁体类型：基本（通用）型，犁体数量：左5个 右5个，犁体幅宽:350mm； 犁铧类型：梯型，犁壁类型：栅条式，总工作幅宽：1750mm，犁体纵向距离：500mm,犁轮类型：限深、运输一体轮，犁轮数量：1个，限深轮调节范围：0~150mm,油缸型号：63/35-210-420，油缸数量：1个。 | 0 | 购机补贴(非通用类) | 2025-12-29 | 河北省 | 评阅通过 | 初评员：通过 复评员：通过 | 初评员：通过 复评员：通过
耕整地机械 | 耕地机械 | 铧式犁 | 单体幅宽35—45cm,5铧及以上翻转犁 | 河北农源农业机械制造有限公司 | 液压调幅翻转犁 | 1LYFT-550 |  | 单体幅宽:35cm;铧体个数:10铧 | 结构型式：悬挂式，调幅犁；工作状态外形尺寸（长×宽×高）：5350×2950×1750mm；配套拖拉机标定功率：161.7-220.5kW；翻转机构型式：液压式，全翻转式；犁体类型：基本（通用）型；犁体数量：左右各5个；犁体幅宽：最大：500mm，最小：350mm；犁铧类型：可换铧尖型；犁壁类型：栅条式；总工作幅宽：最大：2500mm，最小：1750mm；犁体纵向距离：860mm；犁轮类型：限深、运输一体轮；犁轮数量：1个；限深轮调节范围：100-300mm；油缸规格：105/45-240；油缸数量：1个。 | 0 | 购机补贴(非通用类) | 2026-10-21 | 河北省 | 评阅通过 | 初评员：通过 复评员：通过 | 初评员：通过 复评员：通过
耕整地机械 | 耕地机械 | 铧式犁 | 单体幅宽35—45cm,5铧及以上翻转犁 | 河北锐宏机械制造有限公司 | 液压翻转犁 | 1LFK-535 |  | 单体幅宽:35cm;铧体个数:10铧 | 结构型式：双向犁、工作状态外形尺寸（长*宽*高）（mm）:4420*1970*1720、与拖拉机联接方式：悬挂式、翻转机构型式：液压、犁体数量（个）：左右各5、犁体类型：栅条、犁体工作幅宽（mm）:350 | 88 | 购机补贴(非通用类) | 2026-10-21 | 河北省 | 评阅通过 | 初评员：通过 复评员：通过 | 初评员：通过 复评员：通过
耕整地机械 | 耕地机械 | 铧式犁 | 单体幅宽35—45cm,5铧及以上翻转犁 | 河北锐宏机械制造有限公司 | 液压翻转犁 | 1LFK-540 |  | 单体幅宽:40cm;铧体个数:10铧 | 型号名称：1LFK-540 液压翻转犁；结构型式：悬挂式；工作状态外形尺寸（长×宽×高）（mm）：5440×2630×1850；翻转机构型式：液压式，全翻转式；犁体类型：基本（通用）型；犁体数量（个）：左5右5；犁体幅宽（mm）：400；犁铧类型：可换铧尖型；犁壁类型：栅条式；总工作幅宽（cm）：200；犁轮类型：限深、运输一体轮；犁轮数量（个）：1；限深轮调节范围（cm）：5~20；油缸型号：Φ80×40；油缸数量（个）：1 | 161.7 | 购机补贴(非通用类) | 2026-05-23 | 河北省 | 评阅通过 | 初评员：通过 复评员：通过 | 初评员：通过 复评员：通过
耕整地机械 | 耕地机械 | 铧式犁 | 单体幅宽35—45cm,5铧及以上翻转犁 | 河北锐宏机械制造有限公司 | 液压翻转犁 | 1LYF-535 |  | 单体幅宽:35cm;铧体个数:10铧 | 结构型式：双向犁、外形尺寸（长*宽*高）（mm）:3600*2000*1540、机器质量（kg）:860、配套拖拉机标定功率（kw）:73.5~88.2、与拖拉机配套连接方式：悬挂式、悬挂类型（悬挂式）：三点悬挂、翻转机构形式：液压式、犁体数量（个）：10、犁体工作幅宽（mm）:350、犁体纵向距离（cm）:45、最大耕深（cm）:28 | 88.2 | 购机补贴(非通用类) | 2022-12-31 | 河北省 | 评阅通过 | 初评员：通过 复评员：通过 | 初评员：通过 复评员：通过
耕整地机械 | 耕地机械 | 铧式犁 | 单体幅宽35—45cm,5铧及以上翻转犁 | 河北双鹰农机有限公司 | 液压翻转双向犁 | 1LF-A535 |  | 单体幅宽:35cm;铧体个数:10铧 | 单犁体幅宽：350mm，犁体数量：左右各5个 | 0 | 购机补贴(非通用类) | 2021-12-31 | 河北省 | 评阅通过 | 初评员：通过 复评员：通过 | 初评员：通过 复评员：通过
耕整地机械 | 耕地机械 | 铧式犁 | 单体幅宽35—45cm,5铧及以上翻转犁 | 河北双鹰农机有限公司 | 液压翻转调幅犁 | 1LTFT-546 |  | 单体幅宽:40cm;铧体个数:10铧 | 工作状态外型尺寸（长×宽×高）：5300mm×2400mm×1730mm,与拖拉机联接方式:悬挂式,翻转机构型式:液压式,翻转机构油缸型号:Φ 70×180,翻转机构油缸数量:1个，犁体数量：左右各5个，犁体类型：旱田栅条，犁体工作幅宽：460mm，犁体调幅犁调整幅宽范围：400mm、460mm | 0 | 购机补贴(非通用类) | 2022-12-31 | 河北省 | 评阅通过 | 初评员：通过 复评员：通过 | 初评员：通过 复评员：通过
耕整地机械 | 耕地机械 | 铧式犁 | 单体幅宽35—45cm,5铧及以上翻转犁 | 河北特里森农业机械有限公司 | 液压翻转犁 | 1LF-540 |  | 单体幅宽:40cm;铧体个数:10铧 | 单体幅宽：400mm，犁体数量：左右各5个，共10个 外形尺寸：4825×2440×1710mm,机器质量：1404kg，配套拖拉机标定功率：132.4kW-191.2kW | 0 | 购机补贴(非通用类) | 2025-12-29 | 河北省 | 评阅通过 | 初评员：通过 复评员：通过 | 初评员：通过 复评员：通过
耕整地机械 | 耕地机械 | 铧式犁 | 单体幅宽35—45cm,5铧及以上翻转犁 | 河北鑫农农业机械有限公司 | 液压翻转犁 | 1LYF-535 |  | 单体幅宽:35cm;铧体个数:10个 | 结构型式 ：悬挂式；工作状态外形尺寸（长×宽×高）mm：5100×2200×1720；翻转机构型式：液压式、半翻转式；犁体类型：基本（通用）型；犁体数量 个：5×2；犁体幅宽 mm ：350；犁铧类型：通用型（凿型）；犁壁类型：栅条式；总工作幅宽 mm ：1750；犁体纵向距离 mm ：1000；犁轮类型：限深、运输一体轮；犁轮数量个：1；油缸数量个：1 | 0 | 购机补贴(非通用类) | 2025-09-29 | 河北省 | 评阅通过 | 初评员：通过 复评员：通过 | 初评员：通过 复评员：通过
耕整地机械 | 耕地机械 | 铧式犁 | 单体幅宽35—45cm,5铧及以上翻转犁 | 河南金大川机械有限公司 | 液压翻转犁 | 1LFT-540 |  | 单体幅宽:40cm;铧体个数:10铧 | 外形尺寸（长×宽×高）：5600×2100×1850mm 单体工作幅宽：400mm 液压翻转调幅 三点悬挂 铧体个数：10（左右各5个） | 0 | 购机补贴(非通用类) | 2022-12-31 | 河南省 | 评阅通过 | 初评员：通过 复评员：通过 | 初评员：通过 复评员：通过
耕整地机械 | 耕地机械 | 铧式犁 | 单体幅宽35—45cm,5铧及以上翻转犁 | 黑龙江斯堪尼农业机械有限公司 | 液压翻转犁 | 1LF-535 |  | 单体幅宽:35cm;铧体个数:10铧 | 犁铧个数：5+5，外形尺寸：5070*2290*1750，总工作幅宽1750 | 125.0 | 购机补贴(非通用类) | 2025-07-06 | 黑龙江 | 评阅通过 | 初评员：通过 复评员：通过 | 初评员：通过 复评员：通过
耕整地机械 | 耕地机械 | 铧式犁 | 单体幅宽35—45cm,5铧及以上翻转犁 | 黑龙江雯清农业发展有限公司 | 液压翻转犁 | 1LF-740 |  | 单体幅宽:40cm;铧体个数:14个 | 结构型式；悬挂式； 工作状翻转机构型式：液压式、半翻转式；翻转机构型式：液压式、半翻转式；犁体类型：基本（通用）型；犁体数量个：7×2；犁体幅宽mm：400；犁铧类型：可换铧尖型；犁壁类型：组合式；总工作幅宽mm：2800；犁体纵向距离mm：1000；犁轮类型：限深、运输一体轮；犁轮数量个1；油缸数量个：1 | 0 | 购机补贴(非通用类) | 2025-12-23 | 黑龙江 | 评阅通过 | 初评员：通过 复评员：通过 | 初评员：通过 复评员：通过
耕整地机械 | 耕地机械 | 铧式犁 | 单体幅宽35—45cm,5铧及以上翻转犁 | 开封市福星凯恩现代农机有限公司 | 1LFYT-550型栅条式液压调幅翻转犁 | 1LFYT-550 |  | 单体幅宽:40cm;铧体个数:10个 | 结构形式:悬挂式、调幅犁；工作状态外形尺寸(长×宽×高)㎜:5420×2500×1810；配套拖拉机标定功率KW:147-162；与拖拉机配套连接方式:液压式；犁体数量:5×2个；犁体工作幅宽(㎜):400-500. | 0 | 购机补贴(非通用类) | 2025-06-21 | 河南省 | 评阅通过 | 初评员：通过 复评员：通过 | 初评员：通过 复评员：通过
耕整地机械 | 耕地机械 | 铧式犁 | 单体幅宽35—45cm,5铧及以上翻转犁 | 开封市福星凯恩现代农机有限公司 | 液压调幅翻转犁 | 1LFYT-554 |  | 单体幅宽:44cm;铧体个数:10个 | 配套动力范围（kW）：134-164；外形尺寸（工作状态，长×宽×高)mm：5480×2700×1830；结构质量（kg）：1760；犁体数量（个）10(左右各5个)；翻转机构型式：液压翻转；调幅犁调整幅宽范围：2200-2700。 | 0 | 购机补贴(非通用类) | 2025-06-21 | 河南省 | 评阅通过 | 初评员：通过 复评员：通过 | 初评员：通过 复评员：通过
耕整地机械 | 耕地机械 | 铧式犁 | 单体幅宽35—45cm,5铧及以上翻转犁 | 宁晋县保农农牧机械有限公司 | 液压翻转犁 | 1LF-535 |  | 单体幅宽:35cm;铧体个数:10个 | 型号名称：1LF-535液压翻转犁结构型式：悬挂式工作状态外形尺寸（长×宽×高）：4930X2490X1710mm配套拖拉机标定功率：102.9-154.5kW翻转机构型式：液压式 全翻转式犁体类型:基本（通用）型犁体数量：左右各5犁体幅宽：350mm犁铧类型：通用(凿型)犁壁类型：栅条式总工作幅宽：1750mm犁体纵向距离：870mm犁轮类型：限深、运输一体轮犁轮数量：1个限深轮调节范围：0-300mm油缸型号：Ф80-40-205油缸数量：1个 | 0 | 购机补贴(非通用类) | 2024-12-08 | 河北省 | 评阅通过 | 初评员：通过 复评员：通过 | 初评员：通过 复评员：通过
耕整地机械 | 耕地机械 | 铧式犁 | 单体幅宽35—45cm,5铧及以上翻转犁 | 宁晋县保农农牧机械有限公司 | 液压调幅翻转犁 | 1LF-545 |  | 单体幅宽:40cm;铧体个数:10个 | 型号名称：1LF-545液压调幅翻转犁 结构型式：悬挂式； 调幅犁工作状态外形尺寸（长×宽×高）：5260×1900×1810mm 配套拖拉机标定功率：110.3～132.4kW 翻转机构型式：液压式；全翻转式 犁体类型：基本（通用）型 犁体数量：左5右5个犁体幅宽：400、450、500mm 犁铧类型：可换铧尖型 犁壁类型：栅条式总工作幅宽：2000、2250、2500mm 犁体纵向距离：850mm 犁轮类型：限深、运输一体轮 犁轮数量：1个 限深轮调节范围：0～300mm 油缸型号：Φ90-40-210 油缸数量：1个 | 0 | 购机补贴(非通用类) | 2025-12-29 | 河北省 | 评阅通过 | 初评员：通过 复评员：通过 | 初评员：通过 复评员：通过
耕整地机械 | 耕地机械 | 铧式犁 | 单体幅宽35—45cm,5铧及以上翻转犁 | 宁晋县陆风制动装置有限公司 | 液压翻转犁 | 1LF-535 |  | 单体幅宽:35cm;铧体个数:10个 | 结构型式 ： 悬挂式 ； 工作状态外形尺寸（长×宽×高） mm ：4500×2300×1700 ； 配套拖拉机标定功率 kW： 94.2-157 ； 翻转机构型式 ： 液压式、半翻转式 ； 犁体数量 个： 5×2 ； 犁体幅宽 mm： 350 ； 犁壁类型 ： 栅条式 ； 总工作幅宽 mm ：1750 ； 犁体纵向距离 mm ：1000 ； | 0 | 购机补贴(非通用类) | 2025-11-01 | 河北省 | 评阅通过 | 初评员：通过 复评员：通过 | 初评员：通过 复评员：通过
耕整地机械 | 耕地机械 | 铧式犁 | 单体幅宽35—45cm,5铧及以上翻转犁 | 宁晋县新达农业机械有限公司 | 液压翻转犁 | 1LYF-540 |  | 单体幅宽:40cm;铧体个数:10个 | 工作状态外形尺寸（长5500X宽2570X高1780）mm，配套拖拉机标定功率132.3kw～176.4kw，犁体数量左右各5个共10个，犁体幅宽400mm，总工作幅宽2000mm，犁体纵向距离942mm。 | 0 | 购机补贴(非通用类) | 2026-10-21 | 河北省 | 评阅通过 | 初评员：通过 复评员：通过 | 初评员：通过 复评员：通过
耕整地机械 | 耕地机械 | 铧式犁 | 单体幅宽35—45cm,5铧及以上翻转犁 | 青岛鲁耕农业机械有限公司 | 液压翻转犁 | 1LF-535 |  | 单体幅宽:35cm;铧体个数:5+5铧 | 结构形式双向；外形尺寸（长*宽*高）4212mm*1760mm*1468mm；机器质量1000kg；配套拖拉机标定功率≥92kw；翻转机构形式液压；犁体数量5+5；犁体工作幅宽350mm；最大耕深30cm；犁轮类型限深轮 | 0 | 购机补贴(非通用类) | 2022-12-31 | 山东省 | 评阅通过 | 初评员：通过 复评员：通过 | 初评员：通过 复评员：通过
耕整地机械 | 耕地机械 | 铧式犁 | 单体幅宽35—45cm,5铧及以上翻转犁 | 青岛鲁耕农业机械有限公司 | 液压翻转犁 | 1LF-535F |  | 单体幅宽:35cm;铧体个数:5+5铧 | 结构型式悬挂式；工作状态外形尺寸4830×2280×1730mm；配套拖拉机标定功率117.6～147kw；翻转机构型式液压式,半翻转式；犁体类型基本（通用）型；犁体数量5+5；犁体幅宽350mm;犁铧类型通用型(凿型),可换铧尖型;犁壁类型组合式,栅条式;总工作幅宽1750mm;犁体纵向距离850mm；犁轮类型限深、运输一体轮；犁轮数量1个；限深轮调节范围0-200mm；油缸型号70/86-240；油缸数量1个；作业速度﹥5 km/h | 0 | 购机补贴(非通用类) | 2024-08-08 | 山东省 | 评阅通过 | 初评员：通过 复评员：通过 | 初评员：通过 复评员：通过
耕整地机械 | 耕地机械 | 铧式犁 | 单体幅宽35—45cm,5铧及以上翻转犁 | 青州源川农业装备有限公司 | 液压翻转犁 | 1LFY-535 |  | 单体幅宽:35cm;铧体个数:10铧 | 型号名称:1LFY-535型液压翻转犁；结构型式：悬挂式； 工作状态外形尺寸（长×宽×高）mm:5000×2300×1650；配套拖拉机标定功率KW：125～176.4；翻转机构型式：液压式、半翻转式；犁体类型：基本型；犁体数量：5+5；犁体幅宽mm：350； | 0 | 购机补贴(非通用类) | 2025-09-06 | 山东省 | 评阅通过 | 初评员：通过 复评员：通过 | 初评员：通过 复评员：通过
耕整地机械 | 耕地机械 | 铧式犁 | 单体幅宽35—45cm,5铧及以上翻转犁 | 山东奥龙农业机械制造有限公司 | 液压翻转调幅犁 | 1LFT-540 |  | 单体幅宽:35cm;铧体个数:10个 | 结构型式：悬挂式、调幅犁；工作状态外形尺寸（长×宽×高）：5330×2550×1820mm；配套拖拉机标定功率：132.3～191.2kW；翻转机构型式：液压式、全翻转式；犁体类型：通用型；犁体数量：5+5个；犁体幅宽：350、400mm；犁铧类型：梯型、可换铧尖型；犁壁类型：组合式、栅条式；总工作幅宽：1750、2000mm；犁体纵向距离：940、920mm；犁轮类型：限深轮；犁轮数量：1个；限深轮调节范围：0～200mm；油缸型号：90-45-240；油缸数量：1个。 | 0 | 购机补贴(非通用类) | 2024-10-24 | 山东省 | 评阅通过 | 初评员：通过 复评员：通过 | 初评员：通过 复评员：通过
耕整地机械 | 耕地机械 | 铧式犁 | 单体幅宽35—45cm,5铧及以上翻转犁 | 山东弘泰农业装备有限公司 | 液压翻转犁 | 1LT-535 |  | 单体幅宽:35cm;铧体个数:10个 | 配套动力范围（kW）：132.3-176.4；外形尺寸（工作状态，长×宽×高)mm：4950*2250*1780；犁体数量（个）：5＋5；翻转机构型式：液压翻转 | 110 | 购机补贴(非通用类) | 2025-12-29 | 山东省 | 评阅通过 | 初评员：通过 复评员：通过 | 初评员：通过 复评员：通过
耕整地机械 | 耕地机械 | 铧式犁 | 单体幅宽35—45cm,5铧及以上翻转犁 | 商丘黄达农业机械有限公司 | 液压翻转犁 | 1LFYS-535 |  | 单体幅宽:35cm;铧体个数:10铧 | 型号名称; 1LFYS-535型液压翻转犁 结构型式:悬挂式 工作状态外形尺寸（长×宽×高）(㎜):4410×2470×1660 配套拖拉机标定功率(kW):117.6～147 翻转机构型式:液压式 、全翻转式 犁体类型:基本（通用）型 犁体数量(个)：5×2 犁体幅宽（㎜）：350 犁铧类型：通用型（凿型） 犁壁类型：栅条式 总工作幅宽（㎜）：1750 犁体纵向距离（㎜）：760 犁轮类型：限深、运输一体轮 犁轮数量（个）：1 限深轮调节范围（㎜）：90～270 油缸型号：70×40×250（470） 油缸数量（个）：1 | 0 | 购机补贴(非通用类) | 2025-06-29 | 河南省 | 评阅通过 | 初评员：通过 复评员：通过 | 初评员：通过 复评员：通过
耕整地机械 | 耕地机械 | 铧式犁 | 单体幅宽35—45cm,5铧及以上翻转犁 | 商丘市金黄河农机有限公司 | 液压翻转犁 | 1LF-535 |  | 单体幅宽:35cm;铧体个数:10个 | 型号规格：1LF-535；结构型式：液压翻转；工作状态外形尺寸(长×宽×高)：3835×2345×1385mm；与拖拉机配套连接方式：悬挂式；翻转机构型式：液压；翻转机构油缸型号：Ys63/35×160-400；翻转机构油缸数量：1个；犁体数量：10（5＋5）个；犁体类型：基本型；犁体工作幅宽：350mm；犁轮类型：限深轮；犁轮数量：2个；限深轮调节范围：150～300mm。 | 0 | 购机补贴(非通用类) | 2022-12-31 | 河南省 | 评阅通过 | 初评员：通过 复评员：通过 | 初评员：通过 复评员：通过
耕整地机械 | 耕地机械 | 铧式犁 | 单体幅宽35—45cm,5铧及以上翻转犁 | 商丘市庆丰农机有限公司 | 液压翻转犁 | 1LFY-540 |  | 单体幅宽:40cm;铧体个数:10个 | 工作状态外形尺寸（长×宽×高）㎜：4820×2640×1700；翻转机构型式：液压式 、全翻转式；犁体数量个：5×2；犁体幅宽㎜：400； | 0 | 购机补贴(非通用类) | 2026-10-28 | 河南省 | 评阅通过 | 初评员：通过 复评员：通过 | 初评员：通过 复评员：通过
耕整地机械 | 耕地机械 | 铧式犁 | 单体幅宽35—45cm,5铧及以上翻转犁 | 商丘市神龙农机制造有限公司 | 液压翻转犁 | 1LFS-535 |  | 单体幅宽:35cm;铧体个数:5×2铧 | 结构形式:悬挂式；外形尺寸mm:3490×2350×1490；与拖拉机配套动力kW:102.9~110.2；翻转机构形式：液压式、全翻转式；犁体类型：基本（通用）型；犁体数量(个):5×2；犁体幅宽(CM):35；犁铧类型：通用型（凿型）；犁壁类型：栅条式；总工作幅宽（mm）：1750；犁体纵向距离（mm）：580 | 0 | 购机补贴(非通用类) | 2025-03-30 | 河南省 | 评阅通过 | 初评员：通过 复评员：通过 | 初评员：通过 复评员：通过
耕整地机械 | 耕地机械 | 铧式犁 | 单体幅宽35—45cm,5铧及以上翻转犁 | 天津库恩农业机械有限公司 | 五铧翻转犁 | MULTI-MASTER 153 5T |  | 单体幅宽:36cm;铧体个数:10铧 | 结构型式：悬挂式、调幅犁 工作状态外形尺寸（长x宽x高）：6100×2450×1770 配套拖拉机标定功率：135～165kW 翻转机构型式：液压式，全翻转式 犁体数量：主犁：10，副犁10 犁体工作宽幅：360/400/450mm 总工作幅宽：1800/2000/2250mm 犁铧类型：通用型（凿型）、可换铧尖型 犁壁类型：栅条式 犁轮类型：限深轮 犁轮数量：1个 油缸数量：1个 | 0 | 购机补贴(非通用类) | 2024-12-31 | 天津市 | 评阅通过 | 初评员：通过 复评员：通过 | 初评员：通过 复评员：通过
耕整地机械 | 耕地机械 | 铧式犁 | 单体幅宽35—45cm,5铧及以上翻转犁 | 天津库恩农业机械有限公司 | 五铧翻转犁 | MULTI-MASTER 183 5T |  | 单体幅宽:36cm;铧体个数:10铧 | 结构型式：悬挂式、调幅犁 工作状态外形尺寸（长x宽x高）：6300×2700×1970 配套拖拉机标定功率：118～202kW 翻转机构型式：液压式，全翻转式 犁体数量：主犁：10，副犁10 犁体工作宽幅：360/400/450/510 mm 总工作幅宽：1800/2000/2250/2550mm 犁铧类型：通用型（凿型）、可换铧尖型 犁壁类型：栅条式 犁轮类型：限深轮 犁轮数量：1个 油缸数量：1个 | 0 | 购机补贴(非通用类) | 2024-12-31 | 天津市 | 评阅通过 | 初评员：通过 复评员：通过 | 初评员：通过 复评员：通过
耕整地机械 | 耕地机械 | 铧式犁 | 单体幅宽35—45cm,5铧及以上翻转犁 | 郑州瑞丰王农业机械有限公司 | 液压翻转犁 | 1LFY-535 |  | 单体幅宽:35cm;铧体个数:5×2个 | 配套动力范围（kW）：102.9-132.3；外形尺寸（工作状态，长×宽×高)mm：4560×2190×1750；犁体数量（个）：10；翻转机构型式：液压式、全翻转式 | 0 | 购机补贴(非通用类) | 2025-12-30 | 河南省 | 评阅通过 | 初评员：通过 复评员：通过 | 初评员：通过 复评员：通过
耕整地机械 | 耕地机械 | 铧式犁 | 单体幅宽35—45cm,5铧及以上翻转犁 | 郑州市华丰农业机械有限公司 | 液压翻转犁 | 1LFS-535 |  | 单体幅宽:35cm;铧体个数:10个 | 型号名称：1LFS-535型液压翻转犁；结构型式：悬挂式；工作状态外形尺寸（长×宽×高）（mm）：3800×2240×1590；配套拖拉机标定功率（kW）：110.3～123.2；翻转机构型式：液压式、全翻转式；犁体类型：基本（通用）型；犁体数量（个）：5×2；犁体幅宽（mm）：350；犁铧类型：通用型（凿型）；犁壁类型：栅条式；总工作幅宽（mm）：1750；犁体纵向距离（mm）：765；犁轮类型：限深轮；犁轮数量（个）：2；限深轮调节范围（mm）：170～295；油缸型号：70×40；油缸数量（个）：1. | 0 | 购机补贴(非通用类) | 2026-03-14 | 河南省 | 评阅通过 | 初评员：通过 复评员：通过 | 初评员：通过 复评员：通过
耕整地机械 | 耕地机械 | 铧式犁 | 单体幅宽45cm及以上,5铧及以上翻转犁 | 保定飞鹰机械制造有限公司 | 液压翻转犁 | 1LF-546 |  | 单体幅宽:46cm;铧体个数:10个 | 结构型式：悬挂式；工作状态外形尺寸（长×宽×高）mm：5600×3090×1780；翻转机构型式：液压全翻转式；犁体类型：基本（通用）型；犁体数量个：5×2；犁体幅宽mm：460；犁铧类型：可换铧尖型；犁壁类型：栅条式；总工作幅宽mm：2300；犁体纵向距离mm：1210；犁轮类型：限深、运输一体轮；犁轮数量个：1；油缸数量 个：1 | 0 | 购机补贴(非通用类) | 2026-04-29 | 河北省 | 评阅通过 | 初评员：通过 复评员：通过 | 初评员：通过 复评员：通过
耕整地机械 | 耕地机械 | 铧式犁 | 单体幅宽45cm及以上,5铧及以上翻转犁 | 北镇市兴农机械制造有限公司 | 栅条液压翻转犁 | 1LF-550 |  | 单体幅宽:500cm;铧体个数:10铧 | 结构型式:悬挂式 工作状态外形尺寸（长×宽×高）:6050×2800×1800mm 配套拖拉机标定功率:≥176.4kW 犁体数量:左右各5个 | 176.4 | 购机补贴(非通用类) | 2024-08-06 | 辽宁省 | 评阅通过 | 初评员：通过 复评员：通过 | 初评员：通过 复评员：通过
耕整地机械 | 耕地机械 | 铧式犁 | 单体幅宽45cm及以上,5铧及以上翻转犁 | 赤峰市堡定双鹰农牧机械制造有限公司 | 液压翻转犁 | 1LF-546 |  | 单体幅宽:46cm;铧体个数:10铧 | 型号名称 / 1LF-546型液压翻转犁 结构型式 / 悬挂式 工作状态外形尺寸（长×宽×高） / 4600mm×2140mm×1450mm 翻转机构型式 / 液压式；全翻转式 犁体类型 / 基本（通用）型 犁体数量 个 10 犁体幅宽 mm 460 犁铧类型 / 通用型(凿型) 犁壁类型 / 组合式 总工作幅宽 mm 2300 犁轮类型 / 限深轮 犁轮数量 个 2 限深轮调节范围 mm 0～300 油缸型号 / 翻转油缸:Ф75/35-180 油缸数量 个 1 | 0 | 购机补贴(非通用类) | 2025-07-09 | 内蒙古自治区 | 评阅通过 | 初评员：通过 复评员：通过 | 初评员：通过 复评员：通过
耕整地机械 | 耕地机械 | 铧式犁 | 单体幅宽45cm及以上,5铧及以上翻转犁 | 赤峰市顺通农业机械制造有限公司 | 复式调幅液压翻转犁 | 1LFT-550 |  | 单体幅宽:50cm;铧体个数:10铧 | 型号规格 / 1LFT-550 结构型式 / 悬挂液压翻转 工作状态外形尺寸（长×宽×高） / 5200mm×2770mm×1700mm 与拖拉机联接方式 / 三点悬挂 翻转机构型式 / 液压翻转 翻转机构油缸型号 / Φ90/40-280 翻转机构油缸数量 个 1 犁体数量 个 主5×2，副5×2 犁体类型 / 栅条 犁体工作幅宽 mm 450500 犁体调幅犁调整幅宽范围 mm 450500 犁轮（限深轮、运输轮、尾轮）类型 / 限深轮 犁轮（限深轮、运输轮、尾轮）数量 个 1 犁轮（限深轮、运输轮、尾轮）限深轮范围 mm 50～280 其他油缸型号 / / 其他油缸数量 个 1 | 0 | 购机补贴(非通用类) | 2023-12-31 | 内蒙古自治区 | 评阅通过 | 初评员：通过 复评员：通过 | 初评员：通过 复评员：通过
耕整地机械 | 耕地机械 | 铧式犁 | 单体幅宽45cm及以上,5铧及以上翻转犁 | 赤峰市顺通农业机械制造有限公司 | 液压调幅翻转犁 | 1LFT-550-A |  | 单体幅宽:50cm;铧体个数:10铧 | 型号名称 / 1LFT-550-A型液压调幅翻转犁 结构型式 / 悬挂式；调幅犁 工作状态外形尺寸（长×宽×高） / 5600mm×2500mm×1800mm 翻转机构型式 / 液压式；全翻转式 犁体类型 / 基本（通用）型 犁体数量 个 主：10 ； 副：10 犁体幅宽 mm 450～500 犁铧类型 / 通用型(凿型)；可换铧尖型 犁壁类型 / 主：栅条式 副：组合式 总工作幅宽 mm 2250～2500 犁轮类型 / 限深轮 犁轮数量 个 1 限深轮调节范围 mm 0～320 油缸型号 / 翻转油缸:Ф95/40-180 油缸数量 个 1 | 0 | 购机补贴(非通用类) | 2025-07-09 | 内蒙古自治区 | 评阅通过 | 初评员：通过 复评员：通过 | 初评员：通过 复评员：通过
耕整地机械 | 耕地机械 | 铧式犁 | 单体幅宽45cm及以上,5铧及以上翻转犁 | 德州隆丰农机制造有限公司 | 液压翻转犁 | 1LFY-550 |  | 单体幅宽:50cm;铧体个数:10个 | 结构型式 ： 悬挂式； 工作状态外形尺寸（长×宽×高） mm： 5680×2980×1820 ； 配套拖拉机标定功率 kW： 161.7-220.6 ； 翻转机构型式 ： 液压式；全翻转式； 犁体数量 个： 5×2 ； 犁体幅宽 mm ：500 ； 总工作幅宽 mm ：2500 ； 犁体纵向距离 mm ：1200 ； | 0 | 购机补贴(非通用类) | 2025-12-23 | 山东省 | 评阅通过 | 初评员：通过 复评员：通过 | 初评员：通过 复评员：通过
耕整地机械 | 耕地机械 | 铧式犁 | 单体幅宽45cm及以上,5铧及以上翻转犁 | 高密德隆汽车配件制造有限公司 | 翻转犁 | 1LFD-5 |  | 单体幅宽:55cm;铧体个数:10铧 | 单体幅宽55/60cm,5铧液压翻转犁。 | 0 | 购机补贴(非通用类) | 2025-07-06 | 山东省 | 评阅通过 | 初评员：通过 复评员：通过 | 初评员：通过 复评员：通过
耕整地机械 | 耕地机械 | 铧式犁 | 单体幅宽45cm及以上,5铧及以上翻转犁 | 高密德隆汽车配件制造有限公司 | 翻转犁 | 1LFY-5 |  | 单体幅宽:45cm;铧体个数:10铧 | 单体幅宽45/50cm,5铧液压翻转犁。 | 0 | 购机补贴(非通用类) | 2025-07-06 | 山东省 | 评阅通过 | 初评员：通过 复评员：通过 | 初评员：通过 复评员：通过
耕整地机械 | 耕地机械 | 铧式犁 | 单体幅宽45cm及以上,5铧及以上翻转犁 | 河北航悦植保机械有限公司 | 液压翻转犁 | 1LF-545 |  | 单体幅宽:45cm;铧体个数:10个 | 结构型式 ：悬挂式； 工作状态外形尺寸（长×宽×高）mm：5750×2600×1780； 翻转机构型式 ：液压式； 犁体类型 ：基本（通用）型； 犁体数量 个：5×2； 犁体幅宽 mm ：450； 犁铧类型：可换铧尖型； 犁壁类型 ：栅条式； 总工作幅宽 mm ：2250； 犁体纵向距离 mm ：950； 犁轮类型：限深、运输一体轮； 犁轮数量 个：1； | 0 | 购机补贴(非通用类) | 2025-12-23 | 河北省 | 评阅通过 | 初评员：通过 复评员：通过 | 初评员：通过 复评员：通过
耕整地机械 | 耕地机械 | 铧式犁 | 单体幅宽45cm及以上,5铧及以上翻转犁 | 河北冀农农机具有限公司 | 液压翻转犁 | 1LF-545 |  | 单体幅宽:45cm;铧体个数:10铧 | 单体幅宽：450mm，犁体数量：左右各5个，共10个 外形尺寸：5995×2775×1845mm,机器质量：1750kg，配套拖拉机标定功率：161.6-190.34kW | 0 | 购机补贴(非通用类) | 2024-08-13 | 河北省 | 评阅通过 | 初评员：通过 复评员：通过 | 初评员：通过 复评员：通过
耕整地机械 | 耕地机械 | 铧式犁 | 单体幅宽45cm及以上,5铧及以上翻转犁 | 河北冀农农机具有限公司 | 液压翻转犁 | 1LF-550 |  | 单体幅宽:50cm;铧体个数:10铧 | 单体幅宽：500mm，犁体数量：左右各5个，共10个 外形尺寸：6280×3030×1850mm,机器质量：2000kg，配套拖拉机标定功率：161.7-205.9kW | 0 | 购机补贴(非通用类) | 2026-08-18 | 河北省 | 评阅通过 | 初评员：通过 复评员：通过 | 初评员：通过 复评员：通过
耕整地机械 | 耕地机械 | 铧式犁 | 单体幅宽45cm及以上,5铧及以上翻转犁 | 河北冀农农机具有限公司 | 液压翻转犁 | 1LFK-550 |  | 单体幅宽:50cm;铧体个数:10铧 | 单体幅宽：500mm，犁体数量：左右各5个，共10个 外形尺寸：6280×3030×1850mm,机器质量：2000kg，配套拖拉机标定功率：161.7-205.9kW | 0 | 购机补贴(非通用类) | 2026-08-18 | 河北省 | 评阅通过 | 初评员：通过 复评员：通过 | 初评员：通过 复评员：通过
耕整地机械 | 耕地机械 | 铧式犁 | 单体幅宽45cm及以上,5铧及以上翻转犁 | 河北冀农农机具有限公司 | 液压翻转调幅犁 | 1LFT-550 |  | 单体幅宽:46cm;铧体个数:10铧 | 单体幅宽：460mm，犁体数量：左右各5个，共10个 外形尺寸：5250×2930×1850mm,机器质量：1800kg，配套拖拉机标定功率：161.7-205.9kW | 0 | 购机补贴(非通用类) | 2026-08-18 | 河北省 | 评阅通过 | 初评员：通过 复评员：通过 | 初评员：通过 复评员：通过
耕整地机械 | 耕地机械 | 铧式犁 | 单体幅宽45cm及以上,5铧及以上翻转犁 | 河北冀农农机具有限公司 | 液压翻转调幅犁 | 1LFT-560 |  | 单体幅宽:46cm;铧体个数:10铧 | 单体幅宽：460mm，犁体数量：左右各5个，共10个 外形尺寸：5995×3585×1865mm,机器质量：2082kg，配套拖拉机标定功率：161.06-190.34kW | 0 | 购机补贴(非通用类) | 2024-08-13 | 河北省 | 评阅通过 | 初评员：通过 复评员：通过 | 初评员：通过 复评员：通过
耕整地机械 | 耕地机械 | 铧式犁 | 单体幅宽45cm及以上,5铧及以上翻转犁 | 河北冀农农机具有限公司 | 液压翻转调幅犁 | 1LFT-660 |  | 单体幅宽:46cm;铧体个数:12铧 | 单体幅宽：460mm，犁体数量：左右各6个，共12个 外形尺寸：6190×3505×1865mm,机器质量：2268kg，配套拖拉机标定功率：204.98-248.9kW | 0 | 购机补贴(非通用类) | 2024-08-13 | 河北省 | 评阅通过 | 初评员：通过 复评员：通过 | 初评员：通过 复评员：通过
耕整地机械 | 耕地机械 | 铧式犁 | 单体幅宽45cm及以上,5铧及以上翻转犁 | 河北凯丰农业机械有限公司 | 液压翻转调幅犁 | 1LFT-550A |  | 单体幅宽:45cm;铧体个数:10个 | 结构型式 ： 悬挂式，调幅犁 ； 工作状态外形尺寸（长×宽×高） ㎜： 5580×3150×1800 ； 配套拖拉机标定功率 kW ：132.3～176.4 ； 翻转机构型式： 液压式；全翻转式 ； 犁体类型： 基本（通用）型 ； 犁体数量 个 ：左右各5 ； 犁体幅宽 ㎜： 450 500 ； 犁铧类型 ： 可换铧尖型 ； 犁壁类型 ： 栅条式 ； 总工作幅宽 ㎜ ：2250 2500 ； 犁体纵向距离 ㎜： 900 ； | 0 | 购机补贴(非通用类) | 2024-08-29 | 河北省 | 评阅通过 | 初评员：通过 复评员：通过 | 初评员：通过 复评员：通过
耕整地机械 | 耕地机械 | 铧式犁 | 单体幅宽45cm及以上,5铧及以上翻转犁 | 河北凯丰农业机械有限公司 | 液压翻转调幅犁 | 1LFT-560 |  | 单体幅宽:50cm;铧体个数:10个 | 结构型式 ： 悬挂式，调幅犁 ； 工作状态外形尺寸（长×宽×高） ㎜ ：5930×3120×1800 ； 配套拖拉机标定功率 kW ：160.6～219 ； 翻转机构型式 ：液压式；全翻转式 ； 犁体类型 ： 基本（通用）型 ； 犁体数量 个： 左右各5 ； 犁体幅宽 ㎜ ：500 600 ； 犁铧类型 ：可换铧尖型 ； 犁壁类型 ： 栅条式 ； 总工作幅宽 ㎜ ：2500 3000 ； 犁体纵向距离 ㎜ ：1050 ； | 0 | 购机补贴(非通用类) | 2024-08-29 | 河北省 | 评阅通过 | 初评员：通过 复评员：通过 | 初评员：通过 复评员：通过
耕整地机械 | 耕地机械 | 铧式犁 | 单体幅宽45cm及以上,5铧及以上翻转犁 | 河北凯丰农业机械有限公司 | 液压翻转犁 | 1LFT-660B |  | 单体幅宽:45cm;铧体个数:12个 | 结构型式 ： 半悬挂式 工作状态外形尺寸（长×宽×高） mm： 9250×3560×2030； 配套拖拉机标定功率 kW ：193.8-298.2 ； 翻转机构型式 ： 液压式、全翻转式 ； 犁体类型 ： 基本（通用）型 ； 犁体数量 个 ：6×2 ； 犁体幅宽 mm ：450/500/550/600 ； 犁铧类型 ：可换犁尖型 ； 犁壁类型 ：栅条式 ； 总工作幅宽 mm ：最大：3600 最小：2700 ； 犁体纵向距离 mm ：1100； | 0 | 购机补贴(非通用类) | 2025-11-01 | 河北省 | 评阅通过 | 初评员：通过 复评员：通过 | 初评员：通过 复评员：通过
耕整地机械 | 耕地机械 | 铧式犁 | 单体幅宽45cm及以上,5铧及以上翻转犁 | 河北凯丰农业机械有限公司 | 液压翻转犁 | 1LFT-760B |  | 单体幅宽:45cm;铧体个数:14个 | 结构型式 ： 半悬挂式 ； 工作状态外形尺寸（长×宽×高） mm ：10300×4120×2030 ； 配套拖拉机标定功率 kW： 234.8-298.2 ； 翻转机构型式 ： 液压式、全翻转式 ； 犁体类型 ：基本（通用）型 ； 犁体数量 个 ：7×2 犁体幅宽 mm： 450/500/550/600 ； 犁铧类型 ： 可换犁尖型 ； 犁壁类型 ：栅条式 ； 总工作幅宽 mm： 最大：4200 最小：3150 ； 犁体纵向距离 mm ：1100 ； | 0 | 购机补贴(非通用类) | 2025-11-01 | 河北省 | 评阅通过 | 初评员：通过 复评员：通过 | 初评员：通过 复评员：通过
耕整地机械 | 耕地机械 | 铧式犁 | 单体幅宽45cm及以上,5铧及以上翻转犁 | 河北凯肯农业机械有限公司 | 液压翻转犁 | 1LF-550 |  | 单体幅宽:50cm;铧体个数:10个 | 结构型式 ：悬挂式； 工作状态外形尺寸（长×宽×高）mm：5770×1950×1800； 翻转机构型式：液压式、全翻转式； 犁体类型：基本（通用）型； 犁体数量 个：5×2； 犁体幅宽 mm：500； 犁铧类型 ：可换铧尖型； 犁壁类型 ：栅条式； 总工作幅宽 mm：2500； 犁体纵向距离 mm：1050； | 0 | 购机补贴(非通用类) | 2025-09-29 | 河北省 | 评阅通过 | 初评员：通过 复评员：通过 | 初评员：通过 复评员：通过
耕整地机械 | 耕地机械 | 铧式犁 | 单体幅宽45cm及以上,5铧及以上翻转犁 | 河北凯肯农业机械有限公司 | 液压翻转调幅犁 | 1LFT-560 |  | 单体幅宽:50cm;铧体个数:10个 | 结构型式：悬挂式； 工作状态外形尺寸（长×宽×高）mm：5930×3120×1800； 翻转机构型式 ：液压式、全翻转式； 犁体类型 ：基本（通用）型； 犁体数量 个：5×2； 犁体幅宽 mm：最小：500；最大：600； 犁铧类型：可换铧尖型； 犁壁类型：栅条式； 总工作幅宽mm：最小：2500；最大：3000； 犁体纵向距离 mm：1050； 犁轮类型 ：限深、运输一体轮； 犁轮数量 个：1 | 0 | 购机补贴(非通用类) | 2025-09-29 | 河北省 | 评阅通过 | 初评员：通过 复评员：通过 | 初评员：通过 复评员：通过
耕整地机械 | 耕地机械 | 铧式犁 | 单体幅宽45cm及以上,5铧及以上翻转犁 | 河北力拉农业机械制造有限公司 | 液压翻转双向犁 | 1LF-550 |  | 单体幅宽:50cm;铧体个数:10个 | 型号名称 1LF-550 液压翻转双向犁 结构型式 悬挂式 工作状态外形尺寸（长×宽×高） 6420×2690×1930mm 配套拖拉机标定功率 147-192kW 翻转机构型式 液压式 犁体类型 基本（通用）型 犁壁类型 栅条式 总工作幅宽 2500mm 犁体纵向距离1080mm 犁轮类型 限深、运输一体轮 限深轮调节范围 30-270mm 油缸规格1个 | 0 | 购机补贴(非通用类) | 2026-05-23 | 河北省 | 评阅通过 | 初评员：通过 复评员：通过 | 初评员：通过 复评员：通过
耕整地机械 | 耕地机械 | 铧式犁 | 单体幅宽45cm及以上,5铧及以上翻转犁 | 河北农飞农业机械制造有限公司 | 液压翻转犁 | 1LF-545 |  | 单体幅宽:45cm;铧体个数:10铧 | 结构形式：悬挂式；工作状态外形尺寸(长×宽×高)mm;5610×2750×1800；配套拖拉机标定功率kW：147.1～209.5；翻转机构型式：液压式：全翻转式； 犁体类型：基本(通用)型；犁体数量：左5右5；犁体幅宽mm:450；犁铧类型：可换铧尖型 犁壁类型：栅条型；总工作幅宽mm：2250；犁体纵向距离mm：1000；犁轮类型；限深.运输一体轮；犁轮数量：1；限深轮调节范围mm：20-240:油缸型号：HSG80-50-160；油缸数量：1： | 209.5 | 购机补贴(非通用类) | 2025-10-15 | 河北省 | 评阅通过 | 初评员：通过 复评员：通过 | 初评员：通过 复评员：通过
耕整地机械 | 耕地机械 | 铧式犁 | 单体幅宽45cm及以上,5铧及以上翻转犁 | 河北农源农业机械制造有限公司 | 液压翻转犁 | 1LYFT-545 |  | 单体幅宽:45cm;铧体个数:10铧 | 结构型式：悬挂式；工作状态外形尺寸（长×宽×高）：5200×2700×1750mm；配套拖拉机标定功率：132.3-176.4kW；翻转机构型式：液压式，全翻转式；犁体类型：基本（通用）型；犁体数量：左右各5个；犁体幅宽：450mm；犁铧类型：可换铧尖型；犁壁类型：栅条式；总工作幅宽：2250mm；犁体纵向距离：920mm；犁轮类型：限深、运输一体轮；犁轮数量：1个；限深轮调节范围：130-250mm；油缸规格：95/50-180；油缸数量：1个。 | 0 | 购机补贴(非通用类) | 2026-10-21 | 河北省 | 评阅通过 | 初评员：通过 复评员：通过 | 初评员：通过 复评员：通过
耕整地机械 | 耕地机械 | 铧式犁 | 单体幅宽45cm及以上,5铧及以上翻转犁 | 河北锐宏机械制造有限公司 | 液压翻转犁 | 1LFK-550 |  | 单体幅宽:50cm;铧体个数:10铧 | 型号名称：1LFK-550 液压翻转犁；结构型式：悬挂式；工作状态外形尺寸（长×宽×高）（mm）：5750×2600×1780；翻转机构型式：液压式，全翻转式；犁体类型：基本（通用）型；犁体数量（个）：左右各5；犁体幅宽（mm）：500；犁铧类型：可换铧尖型；犁壁类型：栅条式；总工作幅宽（mm）：2500；犁轮类型：限深、运输一体轮；犁轮数量（个）：1；限深轮调节范围（cm）：5~20；油缸型号：Φ100×40；油缸数量（个）：1 | 147.1 | 购机补贴(非通用类) | 2024-08-29 | 河北省 | 评阅通过 | 初评员：通过 复评员：通过 | 初评员：通过 复评员：通过
耕整地机械 | 耕地机械 | 铧式犁 | 单体幅宽45cm及以上,5铧及以上翻转犁 | 河北锐宏机械制造有限公司 | 液压翻转调幅犁 | 1LFT-560 |  | 单体幅宽:45cm;铧体个数:10铧 | 型号名称：1LFT-560 液压翻转调幅犁；结构型式：悬挂式；工作状态外形尺寸（长×宽×高）（mm）：5750×3100×1950；翻转机构型式：液压式，全翻转式；犁体类型：基本（通用）型；犁体数量（个）：左右各5；犁体幅宽（mm）：450、500、550、600；犁铧类型：可换铧尖型；犁壁类型：栅条式；总工作幅宽（mm）：最大：3000，最小：2250；犁轮类型：限深、运输一体轮；犁轮数量（个）：1；限深轮调节范围（cm）：5~20；油缸型号：Φ100×40；油缸数量（个）：1 | 169.1 | 购机补贴(非通用类) | 2024-08-29 | 河北省 | 评阅通过 | 初评员：通过 复评员：通过 | 初评员：通过 复评员：通过
耕整地机械 | 耕地机械 | 铧式犁 | 单体幅宽45cm及以上,5铧及以上翻转犁 | 河北锐宏机械制造有限公司 | 液压翻转调幅犁 | 1LFT-660 |  | 单体幅宽:45cm;铧体个数:12铧 | 型号名称：1LFT-660 液压翻转调幅犁；结构型式：悬挂式；工作状态外形尺寸（长×宽×高）（mm）：6750×3700×1950；翻转机构型式：液压式，全翻转式；犁体类型：基本（通用）型；犁体数量（个）：左右各6；犁体幅宽（mm）：450、500、550、600；犁铧类型：可换铧尖型；犁壁类型：栅条式；总工作幅宽（mm）：最大：3600，最小：2700；犁轮类型：限深、运输一体轮；犁轮数量（个）：1；限深轮调节范围（cm）：5~20；油缸型号：Φ100×40；油缸数量（个）：1 | 191.2 | 购机补贴(非通用类) | 2024-08-29 | 河北省 | 评阅通过 | 初评员：通过 复评员：通过 | 初评员：通过 复评员：通过
耕整地机械 | 耕地机械 | 铧式犁 | 单体幅宽45cm及以上,5铧及以上翻转犁 | 河北锐宏机械制造有限公司 | 液压翻转调幅犁 | 1LFT-760 |  | 单体幅宽:45cm;铧体个数:14铧 | 型号名称：1LFT-760 液压翻转调幅犁；结构型式：悬挂式；工作状态外形尺寸（长×宽×高）（mm）：8740×4750×1950；翻转机构型式：液压式，全翻转式；犁体类型：基本（通用）型；犁体数量（个）：左7右7；犁体幅宽（mm）：450,500,550,600；犁铧类型：可换铧尖型；犁壁类型：栅条式；总工作幅宽（cm）：315,350,385,420；犁轮类型：限深、运输一体轮；犁轮数量（个）：1；限深轮调节范围（cm）：8~36；油缸型号：Φ100×40；油缸数量（个）：3 | 319.9 | 购机补贴(非通用类) | 2026-08-18 | 河北省 | 评阅通过 | 初评员：通过 复评员：通过 | 初评员：通过 复评员：通过
耕整地机械 | 耕地机械 | 铧式犁 | 单体幅宽45cm及以上,5铧及以上翻转犁 | 河北双鹰农机有限公司 | 液压翻转犁 | 1LTF-545 |  | 单体幅宽:45cm;铧体个数:10铧 | 型号名称：1LTF-545型液压翻转犁，结构型式：悬挂式，工作状态外形尺寸（长×宽×高）：5240mm×2020mm×1700mm 配套拖拉机标定功率：150-220kW，翻转机构型式：液压式、全翻转式，犁体类型：基本（通用）型，犁体数量：5×2个， 犁体幅宽：450mm | 0 | 购机补贴(非通用类) | 2026-04-29 | 河北省 | 评阅通过 | 初评员：通过 复评员：通过 | 初评员：通过 复评员：通过
耕整地机械 | 耕地机械 | 铧式犁 | 单体幅宽45cm及以上,5铧及以上翻转犁 | 河北双鹰农机有限公司 | 液压翻转犁 | 1LTF-550 |  | 单体幅宽:50cm;铧体个数:10铧 | 型号名称：1LTF-550液压翻转犁，结构型式：悬挂式，工作状态外形尺寸（长×宽×高）6140mm×3130mm×1820mm， 配套拖拉机标定功率：150-220kW，翻转机构型式：液压式 全翻转式，犁体类型：基本（通用）型，犁体数量：左右各5个 犁体幅宽：500mm | 0 | 购机补贴(非通用类) | 2024-12-08 | 河北省 | 评阅通过 | 初评员：通过 复评员：通过 | 初评员：通过 复评员：通过
耕整地机械 | 耕地机械 | 铧式犁 | 单体幅宽45cm及以上,5铧及以上翻转犁 | 河北双鹰农机有限公司 | 液压翻转调幅犁 | 1LTFT-550 |  | 单体幅宽:45cm;铧体个数:10铧 | 型号名称：1LTFT-550型液压翻转调幅犁，结构型式：悬挂式、调幅犁、工作状态a外形尺寸（长×宽×高）6210×3000×1850 配套拖拉机标定功率：150-220kw，翻转机构型式：液压式、全翻转式，犁体类型：基本（通用）型，犁体数量：5×2个， 犁体幅宽：450、465、480、500 | 0 | 购机补贴(非通用类) | 2026-04-29 | 河北省 | 评阅通过 | 初评员：通过 复评员：通过 | 初评员：通过 复评员：通过
耕整地机械 | 耕地机械 | 铧式犁 | 单体幅宽45cm及以上,5铧及以上翻转犁 | 河北特里森农业机械有限公司 | 液压翻转犁 | 1LFK-550 |  | 单体幅宽:50cm;铧体个数:10铧 | 单体幅宽：500mm，犁体数量：左右各5个，共10个 外形尺寸：6285×3030×1865mm,机器质量：2000kg，配套拖拉机标定功率：161.8-205.9kW | 0 | 购机补贴(非通用类) | 2026-08-18 | 河北省 | 评阅通过 | 初评员：通过 复评员：通过 | 初评员：通过 复评员：通过
耕整地机械 | 耕地机械 | 铧式犁 | 单体幅宽45cm及以上,5铧及以上翻转犁 | 河北特里森农业机械有限公司 | 液压翻转调幅犁 | 1LFT-560 |  | 单体幅宽:50cm;铧体个数:10铧 | 单体幅宽：500mm，犁体数量：左右各5个，共10个 外形尺寸：6000×3590×1865mm,机器质量：2082kg，配套拖拉机标定功率：161.7-205.8kW | 0 | 购机补贴(非通用类) | 2025-12-29 | 河北省 | 评阅通过 | 初评员：通过 复评员：通过 | 初评员：通过 复评员：通过
耕整地机械 | 耕地机械 | 铧式犁 | 单体幅宽45cm及以上,5铧及以上翻转犁 | 河北万鹰农业机械有限公司 | 液压翻转犁 | 1LF-550 |  | 单体幅宽:50cm;铧体个数:10个 | 结构型式：悬挂式；工作状态外形尺寸（长×宽×高）mm：5600×1700×1800；翻转机构型式：液压式；犁体类型：基本（通用）型；犁体数量 个：5×2；犁体幅宽 mm ：500；犁铧类型：通用型(凿型）；犁壁类型：栅条式；总工作幅宽 mm：2500；犁体纵向距离 mm ：1150；犁轮类型：限深、运输一体轮；犁轮数量个：1 | 0 | 购机补贴(非通用类) | 2025-12-23 | 河北省 | 评阅通过 | 初评员：通过 复评员：通过 | 初评员：通过 复评员：通过
耕整地机械 | 耕地机械 | 铧式犁 | 单体幅宽45cm及以上,5铧及以上翻转犁 | 河南金大川机械有限公司 | 液压翻转调幅犁 | 1LFT-550 |  | 单体幅宽:50cm;铧体个数:10铧 | 外形尺寸（长×宽×高）：5800×2610×1780mm 单体工作幅宽：500mm 液压翻转调幅 三点悬挂 铧体个数：10（左右各5个） | 0 | 购机补贴(非通用类) | 2024-11-13 | 河南省 | 评阅通过 | 初评员：通过 复评员：通过 | 初评员：通过 复评员：通过
耕整地机械 | 耕地机械 | 铧式犁 | 单体幅宽45cm及以上,5铧及以上翻转犁 | 河南金大川机械有限公司 | 液压翻转犁 | 1LFT-556 |  | 单体幅宽:56cm;铧体个数:10铧 | 外形尺寸（长×宽×高）：5700×2100×1850mm 单体工作幅宽：560mm 液压翻转调幅 三点悬挂 铧体个数：10（左右各5个） | 0 | 购机补贴(非通用类) | 2022-12-31 | 河南省 | 评阅通过 | 初评员：通过 复评员：通过 | 初评员：通过 复评员：通过
耕整地机械 | 耕地机械 | 铧式犁 | 单体幅宽45cm及以上,5铧及以上翻转犁 | 河南金大川机械有限公司 | 液压翻转犁 | 1LFT-650 |  | 单体幅宽:50cm;铧体个数:12铧 | 外形尺寸（长×宽×高）：6600×2400×1850mm 单体工作幅宽：500mm 液压翻转调幅 三点悬挂 铧体个数：12（左右各6个） | 0 | 购机补贴(非通用类) | 2022-12-31 | 河南省 | 评阅通过 | 初评员：通过 复评员：通过 | 初评员：通过 复评员：通过
耕整地机械 | 耕地机械 | 铧式犁 | 单体幅宽45cm及以上,5铧及以上翻转犁 | 菏泽新亚机械设备有限公司 | 液压翻转犁 | 1LYF-545 |  | 单体幅宽:45cm;铧体个数:10个 | 单体幅宽：45cm；铧体个数：10个；具有液压翻转机构；结构型式：悬挂式；工作状态外形尺寸（长×宽×高）：4650mm×1500mm×1550mm；配套拖拉机标定功率（KW）：91.9~110.3；翻转机构型式：液压式；全翻转式；犁体类型：基本（通用）型；犁体数量（个）：5+5；犁体幅宽（mm）：450；犁铧类型：通用型（凿型）；犁壁类型：整体式；总工作幅宽（mm）：2250；犁体纵向距离（mm）：900；犁轮类型：限深轮；犁轮数量（个）：1；限深轮调节范围（mm）：120~320；油缸型号：HSGL01-80/dE；油缸数量（个）：1。 | 0 | 购机补贴(非通用类) | 2026-10-31 | 山东省 | 评阅通过 | 初评员：通过 复评员：通过 | 初评员：通过 复评员：通过
耕整地机械 | 耕地机械 | 铧式犁 | 单体幅宽45cm及以上,5铧及以上翻转犁 | 黑龙江德沃科技开发有限公司 | 液压翻转犁 | 1LFT-550 |  | 单体幅宽:45cm;铧体个数:10铧 | 型号名称：1LFT-550型液压翻转犁，结构型式：悬挂式调幅犁，工作状态外形尺寸（长×宽×高）：5600×3000×1850mm，翻转机构型式：液压全翻转，犁体类型：基本（通用）型，犁体数量：5×2，犁体幅宽：450/500，犁铧类型：通用凿式、可换铧尖型，犁壁类型：栅条型，总工作幅宽：2250/2500mm，犁轮类型：限深、运输一体轮，犁轮数量：1个，限深轮调节范围：200-350cm，油缸型号：SGE90/45×240(翻转）SGE100/50×123(调幅），油缸数量：1；1 | 0 | 购机补贴(非通用类) | 2025-12-06 | 黑龙江 | 评阅通过 | 初评员：通过 复评员：通过 | 初评员：通过 复评员：通过
耕整地机械 | 耕地机械 | 铧式犁 | 单体幅宽45cm及以上,5铧及以上翻转犁 | 黑龙江德沃科技开发有限公司 | 液压翻转犁 | 1LFT-560 |  | 单体幅宽:53cm;铧体个数:10铧 | 型号名称：1LFT-560型液压翻转犁，结构型式：悬挂式调幅犁，工作状态外形尺寸（长×宽×高）：6300×3560×1850mm，翻转机构型式：液压全翻转，犁体类型：基本（通用）型，犁体数量：5×2，犁体幅宽：530/600，犁铧类型：通用凿式、可换铧尖型，犁壁类型：栅条型，总工作幅宽：2650/3000mm，犁轮类型：限深、运输一体轮，犁轮数量：1个，限深轮调节范围：200-350cm，油缸型号：SGE90/45×240(翻转）SGE100/50×123(调幅），油缸数量：1；1 | 0 | 购机补贴(非通用类) | 2025-12-06 | 黑龙江 | 评阅通过 | 初评员：通过 复评员：通过 | 初评员：通过 复评员：通过
耕整地机械 | 耕地机械 | 铧式犁 | 单体幅宽45cm及以上,5铧及以上翻转犁 | 黑龙江斯堪尼农业机械有限公司 | 液压翻转犁 | 1LF-550 |  | 单体幅宽:50cm;铧体个数:10铧 | 犁铧数量5+5，外形尺寸：6216*3180*1795，工作幅宽2500 | 161.7 | 购机补贴(非通用类) | 2025-07-06 | 黑龙江 | 评阅通过 | 初评员：通过 复评员：通过 | 初评员：通过 复评员：通过
耕整地机械 | 耕地机械 | 铧式犁 | 单体幅宽45cm及以上,5铧及以上翻转犁 | 黑山传旗农机有限公司 | 液压翻转犁 | 1LF-550 |  | 单体幅宽:50cm;铧体个数:10个 | 外形尺寸（长×宽×高mm）：6200×2800×1800，总工作幅宽（mm）：2500，单体幅宽（mm）:500，铧体个数:左右各5，配套功率（KW）：161.5-176.5，犁壁类型：栅条型，犁体纵向距离（mm）:1100，限深轮调节范围（mm）180-350 | 0 | 购机补贴(非通用类) | 2025-06-22 | 辽宁省 | 评阅通过 | 初评员：通过 复评员：通过 | 初评员：通过 复评员：通过
耕整地机械 | 耕地机械 | 铧式犁 | 单体幅宽45cm及以上,5铧及以上翻转犁 | 黑山县农丰机械制造有限公司 | 液压翻转犁 | 1LF-550 |  | 单体幅宽:50cm;铧体个数:10铧 | 1LF-550型液压翻转犁，结构型式悬挂式，工作状态外形尺寸（长×宽×高）6100×3100×1800mm，配套拖拉机标定功率161.5-208.5KW，翻转机构型式液压全翻转式，犁体类型基本型，犁体数量左右各5个，犁铧类型可换铧尖型，犁壁类型栅条式，犁体幅宽500mm，总工作幅宽2500mm，犁体纵向距离1200mm，犁轮类型限深、运输一体轮。 | 0 | 购机补贴(非通用类) | 2025-12-01 | 辽宁省 | 评阅通过 | 初评员：通过 复评员：通过 | 初评员：通过 复评员：通过
耕整地机械 | 耕地机械 | 铧式犁 | 单体幅宽45cm及以上,5铧及以上翻转犁 | 宁晋县保农农牧机械有限公司 | 液压翻转犁 | 1LF-550 |  | 单体幅宽:50cm;铧体个数:10个 | 型号名称:1LF-550液压翻转犁 结构型式:悬挂式 工作状态外形尺寸（长×宽×高）5700X3100X1750mm配套拖拉机标定功率:147.1-176.5kW 翻转机构型式:液压式 全翻转式 犁体类型:基本（通用）型 犁体数量:左右各5犁体幅宽:500mm 犁铧类型:可换铧尖型 犁壁类型:栅条式 总工作幅宽:2500mm 犁体纵向距离:1100mm犁轮类型:限深、运输一体轮 犁轮数量:1个 限深轮调节范围：0-300mm 油缸型号：Ф80-40-205 油缸数量：1个 | 0 | 购机补贴(非通用类) | 2024-12-08 | 河北省 | 评阅通过 | 初评员：通过 复评员：通过 | 初评员：通过 复评员：通过
耕整地机械 | 耕地机械 | 铧式犁 | 单体幅宽45cm及以上,5铧及以上翻转犁 | 宁晋县保农农牧机械有限公司 | 液压翻转犁 | 1LF-560 |  | 单体幅宽:60cm;铧体个数:10个 | 型号名称:1LF-560液压翻转犁 结构型式:悬挂式 工作状态外形尺寸（长×宽×高）:6000×3500×1750mm 配套拖拉机标定功率161.1～220.5kW 翻转机构型式:液压式，全翻转式 犁体类型:基本（通用）型 犁体数量:左右各5个 犁体幅宽：600mm 犁铧类型：可换铧尖型 犁壁类型：栅条式 总工作幅宽：3000mm 犁体纵向距离：1010mm 犁轮类型：限深、运输一体轮 犁轮数量：1个 限深轮调节范围：100～300mm 油缸格：90-45-210 油缸数量：1个 | 0 | 购机补贴(非通用类) | 2026-10-21 | 河北省 | 评阅通过 | 初评员：通过 复评员：通过 | 初评员：通过 复评员：通过
耕整地机械 | 耕地机械 | 铧式犁 | 单体幅宽45cm及以上,5铧及以上翻转犁 | 宁晋县陆风制动装置有限公司 | 液压翻转犁 | 1LYF-550 |  | 单体幅宽:50cm;铧体个数:10个 | 结构型式 ： 悬挂式 ； 工作状态外形尺寸（长×宽×高） mm： 6200×2200×1800 ； 配套拖拉机标定功率 kW： 154.4-191.2 ； 翻转机构型式 ：液压式、半翻转式 ； 犁体数量 个： 5×2 ； 犁体幅宽 mm： 500 ； 犁壁类型 ： 栅条式 ； 总工作幅宽 mm： 2500 ； 犁体纵向距离 mm ：1200 ； | 0 | 购机补贴(非通用类) | 2025-09-29 | 河北省 | 评阅通过 | 初评员：通过 复评员：通过 | 初评员：通过 复评员：通过
耕整地机械 | 耕地机械 | 铧式犁 | 单体幅宽45cm及以上,5铧及以上翻转犁 | 宁晋县陆风制动装置有限公司 | 液压翻转调幅犁 | 1LYFT-550 |  | 单体幅宽:45cm;铧体个数:10个 | 结构型式 ： 悬挂式 ； 工作状态外形尺寸（长×宽×高） mm ：6400×2200×1860 ； 配套拖拉机标定功率 kW： 154.4-191.2 ； 翻转机构型式 ： 液压式、半翻转式 ； 犁体数量 个： 5×2 ； 犁体幅宽 mm ：最小：450；最大：500 ； 犁壁类型：栅条式 ； 总工作幅宽 mm ：最小：2250；最大：2500 ； 犁体纵向距离 mm ：1200 ； | 0 | 购机补贴(非通用类) | 2025-09-29 | 河北省 | 评阅通过 | 初评员：通过 复评员：通过 | 初评员：通过 复评员：通过
耕整地机械 | 耕地机械 | 铧式犁 | 单体幅宽45cm及以上,5铧及以上翻转犁 | 青岛鲁耕农业机械有限公司 | 液压翻转犁 | 1LF-550F |  | 单体幅宽:50cm;铧体个数:5+5铧 | 结构型式悬挂式；工作状态外形尺寸5350×3010×1770mm；配套拖拉机标定功率162～205.8kw；翻转机构型式液压式,半翻转式；犁体类型基本（通用）型；犁体数量5+5；犁体幅宽500mm;犁铧类型通用型(凿型),可换铧尖型;犁壁类型组合式,栅条式;总工作幅宽2500mm;犁体纵向距离850mm；犁轮类型限深、运输一体轮；犁轮数量1个；限深轮调节范围0-200mm；油缸型号90/105-235；油缸数量1个；作业速度﹥5 km/h | 0 | 购机补贴(非通用类) | 2024-08-08 | 山东省 | 评阅通过 | 初评员：通过 复评员：通过 | 初评员：通过 复评员：通过
耕整地机械 | 耕地机械 | 铧式犁 | 单体幅宽45cm及以上,5铧及以上翻转犁 | 青岛鲁耕农业机械有限公司 | 液压翻转犁 | 1LFT-550 |  | 单体幅宽:46/50cm;铧体个数:5+5铧 | 结构型式悬挂式、调幅犁；工作状态外形尺寸5490×3050×1770mm；配套拖拉机标定功率162～205.8kw；翻转机构型式液压式,半翻转式；犁体类型基本（通用）型；犁体数量5+5；犁体幅宽460/500mm;犁铧类型通用型(凿型),可换铧尖型;犁壁类型组合式,栅条式;总工作幅宽2300/2500mm;犁体纵向距离850mm；犁轮类型限深、运输一体轮；犁轮数量1个；限深轮调节范围0-200mm；油缸型号90/105-235；油缸数量1个；作业速度﹥5 km/h | 0 | 购机补贴(非通用类) | 2024-08-08 | 山东省 | 评阅通过 | 初评员：通过 复评员：通过 | 初评员：通过 复评员：通过
耕整地机械 | 耕地机械 | 铧式犁 | 单体幅宽45cm及以上,5铧及以上翻转犁 | 青州源川农业装备有限公司 | 液压翻转犁 | 1LFY-550 |  | 单体幅宽:46/50cm;铧体个数:10个 | 型号名称:1LFY-550型液压翻转犁；结构型式：悬挂式； 调幅犁；工作状态外形尺寸（长×宽×高）mm:5700×2900×1770；配套拖拉机标定功率KW：≥161.8；翻转机构型式：液压式；半翻转式；犁体类型：基本（通用）型；犁体数量：5+5；犁体幅宽mm：460/500； | 0 | 购机补贴(非通用类) | 2024-08-08 | 山东省 | 评阅通过 | 初评员：通过 复评员：通过 | 初评员：通过 复评员：通过
耕整地机械 | 耕地机械 | 铧式犁 | 单体幅宽45cm及以上,5铧及以上翻转犁 | 任丘市连玉农业机械有限公司 | 液压翻转犁 | 1LF-550 |  | 单体幅宽:50cm;铧体个数:10个 | 结构型式：悬挂式； 工作状态外形尺寸（长×宽×高）mm：6300×3160×1820； 配套拖拉机标定功率kW：161.8-220.6； 翻转机构型式 ：液压全翻转式； 犁体类型：基本（通用）型； 犁体数量 个：5×2； 犁体幅宽 mm：500； 犁铧类型：可换铧尖型； 犁壁类型：栅条式； 总工作幅宽mm：2500； 犁体纵向距离 mm：1200； 犁轮类型：限深、运输一体轮； 犁轮数量 个：1； 油缸数量 个：2 | 0 | 购机补贴(非通用类) | 2026-11-23 | 河北省 | 评阅通过 | 初评员：通过 复评员：通过 | 初评员：通过 复评员：通过
耕整地机械 | 耕地机械 | 铧式犁 | 单体幅宽45cm及以上,5铧及以上翻转犁 | 山东奥龙农业机械制造有限公司 | 液压翻转调幅犁 | 1LFT-550 |  | 单体幅宽:45cm;铧体个数:10个 | 结构型式：悬挂式、调幅犁；工作状态外形尺寸（长×宽×高）：5240×3050×1820mm；配套拖拉机标定功率：132.3～191.2kW；翻转机构型式：液压式、全翻转式；犁体类型：通用型；犁体数量：5+5个；犁体幅宽：450、500mm；犁铧类型：梯型、可换铧尖型；犁壁类型：组合式、栅条式；总工作幅宽：2250、2500mm；犁体纵向距离：890、865mm；犁轮类型：限深轮；犁轮数量：1个；限深轮调节范围：0～200mm；油缸型号：90-45-240；油缸数量：1个。 | 0 | 购机补贴(非通用类) | 2024-10-24 | 山东省 | 评阅通过 | 初评员：通过 复评员：通过 | 初评员：通过 复评员：通过
耕整地机械 | 耕地机械 | 铧式犁 | 单体幅宽45cm及以上,5铧及以上翻转犁 | 山东弘泰农业装备有限公司 | 液压翻转犁 | 1LT-550 |  | 单体幅宽:50cm;铧体个数:10个 | 配套动力范围（kW）：150-200；外形尺寸（工作状态，长×宽×高)mm：5500*3100*1800；犁体数量（个）：5＋5；翻转机构型式：液压翻转 | 132 | 购机补贴(非通用类) | 2024-10-24 | 山东省 | 评阅通过 | 初评员：通过 复评员：通过 | 初评员：通过 复评员：通过
耕整地机械 | 耕地机械 | 铧式犁 | 单体幅宽45cm及以上,5铧及以上翻转犁 | 商丘市庆丰农机有限公司 | 液压翻转犁 | 1LFY-550 |  | 单体幅宽:50cm;铧体个数:10个 | 工作状态外形尺寸（长×宽×高）㎜：5100×2380×1620；结构型式：悬挂式；单犁体幅宽㎝：50；单侧犁体个数；5；翻转机构型式：液压式 、全翻转式； | 0 | 购机补贴(非通用类) | 2025-03-30 | 河南省 | 评阅通过 | 初评员：通过 复评员：通过 | 初评员：通过 复评员：通过
耕整地机械 | 耕地机械 | 铧式犁 | 单体幅宽45cm及以上,5铧及以上翻转犁 | 商丘市神龙农机制造有限公司 | 液压翻转犁 | 1LFK-550 |  | 单体幅宽:50cm;铧体个数:5×2铧 | 结构形式:悬挂式；外形尺寸mm:5190×2835×1875；与拖拉机配套动力kW:132.3~147；翻转机构形式：液压式、全翻转式；犁体类型：基本（通用）型；犁体数量(个):5×2；犁体幅宽(CM):50；犁铧类型：通用型（凿型）、可换向铧尖型；犁壁类型：栅条式；总工作幅宽（mm）：2500；犁体纵向距离（mm）：875 | 0 | 购机补贴(非通用类) | 2025-03-30 | 河南省 | 评阅通过 | 初评员：通过 复评员：通过 | 初评员：通过 复评员：通过
耕整地机械 | 耕地机械 | 铧式犁 | 单体幅宽45cm及以上,5铧及以上翻转犁 | 潍坊德雷特机械装备有限公司 | 液压翻转犁 | 1LF-550 | 无 | 单体幅宽:50cm;铧体个数:10个 | 单体幅宽50cm,结构型式；双向犁.与拖拉机连接方式；悬挂式.翻转机构；液压翻转.犁体数量5+5.犁体类型栅条式.调幅犁调整幅宽范围mm；500.犁轮类型；限深运输两用轮.限深轮调节范围mm；0-250.翻转油缸1根. | 0 | 购机补贴(非通用类) | 2025-09-06 | 山东省 | 评阅通过 | 初评员：通过 复评员：通过 | 初评员：通过 复评员：通过
耕整地机械 | 耕地机械 | 铧式犁 | 单体幅宽45cm及以上,5铧及以上翻转犁 | 潍坊德雷特机械装备有限公司 | 液压翻转犁 | 1LFT-5X | 无 | 单体幅宽:45cm;铧体个数:10个 | 单体幅宽50cm,结构型式；双向犁.与拖拉机连接方式；悬挂式.翻转机构；液压翻转.犁体数量5+5.犁体类型栅条式.调幅犁调整幅宽范围mm；450/500.犁轮类型；限深运输两用轮.限深轮调节范围mm；0-250.翻转油缸1根. | 0 | 购机补贴(非通用类) | 2025-09-06 | 山东省 | 评阅通过 | 初评员：通过 复评员：通过 | 初评员：通过 复评员：通过
耕整地机械 | 耕地机械 | 铧式犁 | 单体幅宽45cm及以上,5铧及以上翻转犁 | 郑州市龙丰农业机械装备制造有限公司 | 液压翻转调幅犁 | 1LYFT-560 |  | 单体幅宽:45cm;铧体个数:5x2铧 | 犁体数量（个）：主：5x2；副：5x2，工作幅宽（mm):450、500、550、600。 | 0 | 购机补贴(非通用类) | 2022-12-31 | 河南省 | 评阅通过 | 初评员：通过 复评员：通过 | 初评员：通过 复评员：通过
耕整地机械 | 耕地机械 | 微耕机 | 功率4kW及以上微耕机 | 安徽春风农林机械制造有限公司 | 微耕机 | 1WG-4.0Q | 配套动力型号：170F汽油机； 标定功率(kW)：4.0； 制造商：山东华盛中天机械集团股份有限公司 。 | 配套功率:4.0kW;动力:汽油机动力 | 1、结构型式：前置式； 2、配套发动机型号名称：170F汽油机； 3、配套发动机生产企业：山东华盛中天机械集团股份有限公司； 4、配套发动机标定功率：4.0kW； 5、配套发动机标定转速：3600r/min； 6、配套发动机起动方式：手拉起动； 7、配套发动机燃油种类：汽油； 8、整机外形尺寸：1800mm*750mm*1080mm； 9、作业速度:0.2m/s～0.5m/s； 10、扶把振动：≤25m/s²； 11、作业小时生产率:0.04h㎡/(h·m）～0.06h㎡/(h·m）； 12、单位作业面积燃油消耗量:15kg/h㎡～25kg/h㎡； 13、工作幅宽：680mm； 14、发动机输出传动方式：皮带传动； 15、刀辊传动方式：齿轮传动； 16、刀辊设计转速：I档80r/min;Ⅱ档140r/min； 17、刀辊最大回转半径:175mm； 18、刀辊总安装刀数：18把； 19、旋耕刀型式：旱地刀； 20、主离合器型式：干式； 21、主离合器状态：常开； 22、水田轮结构型式：轮盘式； 23、水田轮直径:φ320mm。 | 4.0 | 购机补贴(非通用类) | 2025-11-30 | 安徽省 | 评阅通过 | 初评员：通过 复评员：通过 | 初评员：通过 复评员：通过
耕整地机械 | 耕地机械 | 微耕机 | 功率4kW及以上微耕机 | 安徽春风农林机械制造有限公司 | 微耕机 | 1WG-4.0QB | 配套动力型号：170F汽油机； 标定功率(kW)：4.0； 制造商：山东华盛中天机械集团股份有限公司 。 | 配套功率:4.0kW;动力:汽油机动力 | 1、结构型式：前置式； 2、配套发动机型号名称：170F汽油机； 3、配套发动机生产企业：山东华盛中天机械集团股份有限公司； 4、配套发动机标定功率：4.0kW； 5、配套发动机标定转速：3600r/min； 6、配套发动机起动方式：手拉起动； 7、配套发动机燃油种类：汽油； 8、整机外形尺寸：1400mm*750mm*850mm； 9、作业速度:0.2m/s～0.45m/s； 10、扶把振动：≤25m/s²； 11、作业小时生产率:0.04h㎡/(h·m）～0.08h㎡/(h·m）； 12、单位作业面积燃油消耗量:15kg/h㎡～25kg/h㎡； 13、工作幅宽：650mm； 14、发动机输出传动方式：皮带传动； 15、刀辊传动方式：齿轮传动； 16、刀辊设计转速：I档140r/min;Ⅱ档220r/min； 17、刀辊最大回转半径:180mm； 18、刀辊总安装刀数：18把； 19、旋耕刀型式：旱地刀； 20、主离合器型式：干式； 21、主离合器状态：常开。 | 4.0 | 购机补贴(非通用类) | 2025-11-30 | 安徽省 | 评阅通过 | 初评员：通过 复评员：通过 | 初评员：通过 复评员：通过
耕整地机械 | 耕地机械 | 微耕机 | 功率4kW及以上微耕机 | 安徽春风农林机械制造有限公司 | 微耕机 | 1WG-4.1 | 配套动力型号：KAGS350柴油机； 标定功率(kW)：4.1； 制造商：无锡凯奥动力机械有限公司； 排放阶段：国三。 | 配套功率:4.1kW;动力:柴油机动力 | 1、结构型式：前置式； 2、配套发动机型号名称：KAGS350柴油机； 3、配套发动机生产企业：无锡凯奥动力机械有限公司； 4、配套发动机标定功率：4.1kW； 5、配套发动机标定转速：3600r/min； 6、配套发动机起动方式：手拉起动； 7、配套发动机燃油种类：柴油； 8、整机外形尺寸：1800mm*750mm*1080mm； 9、作业速度:0.2m/s～0.5m/s； 10、扶把振动：≤25m/s²； 11、作业小时生产率:0.04h㎡/(h·m）～0.06h㎡/(h·m）； 12、单位作业面积燃油消耗量:15kg/h㎡～25kg/h㎡； 13、工作幅宽：680mm； 14、发动机输出传动方式：皮带传动； 15、刀辊传动方式：齿轮传动； 16、刀辊设计转速：I档80r/min;Ⅱ档140r/min； 17、刀辊最大回转半径:175mm； 18、刀辊总安装刀数：18把； 19、旋耕刀型式：旱地刀； 20、主离合器型式：干式； 21、主离合器状态：常开； 22、水田轮结构型式：轮盘式； 23、水田轮直径:φ320mm。 | 4.1 | 购机补贴(非通用类) | 2025-11-30 | 安徽省 | 评阅通过 | 初评员：通过 复评员：通过 | 初评员：通过 复评员：通过
耕整地机械 | 耕地机械 | 微耕机 | 功率4kW及以上微耕机 | 安徽春风农林机械制造有限公司 | 微耕机 | 1WG-4B | 配套动力型号：KM173FAD柴油机； 标定功率(kW)：4.05； 制造商：无锡华源凯马发动机有限公司； 排放标准：第三阶段。 | 配套功率:4.05kW;动力:柴油机动力 | 1、结构型式：前置式； 2、配套发动机型号名称：KM173FAD柴油机； 3、配套发动机生产企业：无锡华源凯马发动机有限公司； 4、配套发动机标定功率：4.05kW； 5、配套发动机标定转速：3600r/min； 6、配套发动机起动方式：手拉起动； 7、配套发动机燃油种类：柴油； 8、整机外形尺寸：1800mm*750mm*1080mm； 9、作业速度:0.2m/s～0.5m/s； 10、扶把振动：≤25m/s²； 11、作业小时生产率:0.04h㎡/(h·m）～0.06h㎡/(h·m）； 12、单位作业面积燃油消耗量:15kg/h㎡～25kg/h㎡； 13、工作幅宽：680mm； 14、发动机输出传动方式：皮带传动； 15、刀辊传动方式：齿轮传动； 16、刀辊设计转速：I档80r/min;Ⅱ档140r/min； 17、刀辊最大回转半径:175mm； 18、刀辊总安装刀数：18把； 19、旋耕刀型式：旱地刀； 20、主离合器型式：干式； 21、主离合器状态：常开。 | 4.05 | 购机补贴(非通用类) | 2025-06-04 | 安徽省 | 评阅通过 | 初评员：通过 复评员：通过 | 初评员：通过 复评员：通过
耕整地机械 | 耕地机械 | 微耕机 | 功率4kW及以上微耕机 | 安徽春风农林机械制造有限公司 | 微耕机 | 1WG-5.0Q | 配套动力型号：SR177F/P汽油机； 标定功率(kW)：5.0； 制造商：重庆鑫源农机股份有限公司 。 | 配套功率:5.0kW;动力:汽油机动力 | 1、结构型式：前置式； 2、配套发动机型号名称：SR177F/P汽油机； 3、配套发动机生产企业：重庆鑫源农机股份有限公司； 4、配套发动机标定功率：5.0kW； 5、配套发动机标定转速：3600r/min； 6、配套发动机起动方式：手拉起动； 7、配套发动机燃油种类：汽油； 8、整机外形尺寸：1800mm*750mm*1080mm； 9、作业速度:0.2m/s～0.5m/s； 10、扶把振动：≤25m/s²； 11、作业小时生产率:0.04h㎡/(h·m）～0.06h㎡/(h·m）； 12、单位作业面积燃油消耗量:15kg/h㎡～25kg/h㎡； 13、工作幅宽：680mm； 14、发动机输出传动方式：皮带传动； 15、刀辊传动方式：齿轮传动； 16、刀辊设计转速：I档80r/min;Ⅱ档140r/min； 17、刀辊最大回转半径:175mm； 18、刀辊总安装刀数：18把； 19、旋耕刀型式：旱地刀； 20、主离合器型式：干式； 21、主离合器状态：常开； 22、水田轮结构型式：轮盘式； 23、水田轮直径:φ320mm。 | 5.0 | 购机补贴(非通用类) | 2025-11-30 | 安徽省 | 评阅通过 | 初评员：通过 复评员：通过 | 初评员：通过 复评员：通过
耕整地机械 | 耕地机械 | 微耕机 | 功率4kW及以上微耕机 | 安徽春风农林机械制造有限公司 | 微耕机 | 1WG-5.3 | 配套动力型号：KM186FA柴油机； 标定功率(kW)：5.3； 制造商：无锡华源凯马发动机有限公司； 排放标准：第三阶段。 | 配套功率:5.3kW;动力:柴油机动力 | 1、结构型式：前置式； 2、配套发动机型号名称：KM186FA柴油机； 3、配套发动机生产企业：无锡华源凯马发动机有限公司； 4、配套发动机标定功率：5.3kW； 5、配套发动机标定转速：3000r/min； 6、配套发动机起动方式：手拉起动； 7、配套发动机燃油种类：柴油； 8、整机外形尺寸：1800mm*750mm*1080mm； 9、作业速度:0.2m/s～0.5m/s； 10、扶把振动：≤25m/s²； 11、作业小时生产率:0.04h㎡/(h·m）～0.06h㎡/(h·m）； 12、单位作业面积燃油消耗量:15kg/h㎡～25kg/h㎡； 13、工作幅宽：750mm； 14、发动机输出传动方式：皮带传动； 15、刀辊传动方式：齿轮传动； 16、刀辊设计转速：I档80r/min;Ⅱ档140r/min； 17、刀辊最大回转半径:175mm； 18、刀辊总安装刀数：24把； 19、旋耕刀型式：旱地刀； 20、主离合器型式：干式； 21、主离合器状态：常开。 | 5.3 | 购机补贴(非通用类) | 2025-06-04 | 安徽省 | 评阅通过 | 初评员：通过 复评员：通过 | 初评员：通过 复评员：通过
耕整地机械 | 耕地机械 | 微耕机 | 功率4kW及以上微耕机 | 安徽春风农林机械制造有限公司 | 微耕机 | 1WG-5.7 | 配套动力型号：KM188F柴油机； 标定功率(kW)：5.7； 制造商：无锡华源凯马发动机有限公司； 排放标准：第三阶段。 | 配套功率:5.7kW;动力:柴油机动力 | 1、结构型式：前置式； 2、配套发动机型号名称：KM188F柴油机； 3、配套发动机生产企业：无锡华源凯马发动机有限公司； 4、配套发动机标定功率：5.7kW； 5、配套发动机标定转速：3000r/min； 6、配套发动机起动方式：手拉起动； 7、配套发动机燃油种类：柴油； 8、整机外形尺寸：1800mm*750mm*1080mm； 9、作业速度:0.2m/s～0.5m/s； 10、扶把振动：≤25m/s²； 11、作业小时生产率:0.04h㎡/(h·m）～0.06h㎡/(h·m）； 12、单位作业面积燃油消耗量:15kg/h㎡～25kg/h㎡； 13、工作幅宽：750mm； 14、发动机输出传动方式：皮带传动； 15、刀辊传动方式：齿轮传动； 16、刀辊设计转速：I档80r/min;Ⅱ档140r/min； 17、刀辊最大回转半径:175mm； 18、刀辊总安装刀数：24把； 19、旋耕刀型式：旱地刀； 20、主离合器型式：干式； 21、主离合器状态：常开。 | 5.7 | 购机补贴(非通用类) | 2025-06-04 | 安徽省 | 评阅通过 | 初评员：通过 复评员：通过 | 初评员：通过 复评员：通过
耕整地机械 | 耕地机械 | 微耕机 | 功率4kW及以上微耕机 | 安徽春风农林机械制造有限公司 | 微耕机 | 1WG-6.3 | 配套动力型号：KD192FW柴油机； 标定功率(kW)：6.3； 制造商：常州科普动力机械有限公司； 排放标准：第三阶段。 | 配套功率:6.3kW;动力:柴油机动力 | 1、结构型式：前置式； 2、配套发动机型号名称：KD192FW柴油机； 3、配套发动机生产企业：常州科普动力机械有限公司； 4、配套发动机标定功率：6.3kW； 5、配套发动机标定转速：3600r/min； 6、配套发动机起动方式：手拉起动； 7、配套发动机燃油种类：柴油； 8、整机外形尺寸：1800mm*750mm*1100mm； 9、作业速度:0.2m/s～0.5m/s； 10、扶把振动：≤25m/s²； 11、作业小时生产率:0.04h㎡/(h·m）～0.06h㎡/(h·m）； 12、单位作业面积燃油消耗量:15kg/h㎡～25kg/h㎡； 13、工作幅宽：750mm； 14、发动机输出传动方式：皮带传动； 15、刀辊传动方式：齿轮传动； 16、刀辊设计转速：I档80r/min;Ⅱ档140r/min； 17、刀辊最大回转半径:175mm； 18、刀辊总安装刀数：24把； 19、旋耕刀型式：旱地刀； 20、主离合器型式：干式； 21、主离合器状态：常开。 | 6.3 | 购机补贴(非通用类) | 2025-06-04 | 安徽省 | 评阅通过 | 初评员：通过 复评员：通过 | 初评员：通过 复评员：通过
耕整地机械 | 耕地机械 | 微耕机 | 功率4kW及以上微耕机 | 常州科普动力机械有限公司 | 微耕机 | 1WG4.0-100FQ-ZC | 配套发动机动力型号：170F/P、CBS210F 配套发动机标定功率: 4.0KW 配套发动机燃油种类: 汽油 动力制造商：重庆鼎工机械有限公司、重庆康搏斯动力设备有限公司 | 配套功率:4.0kW;动力:汽油机动力 | 配套发动机标定功率: 4.0KW 配套发动机标定转速：3600r/min 配套发动机燃油种类: 汽油 作业速度： ≥0.11m/s 作业小时生产率：≥0.04hm2/(h·m) 单位作业面积燃油消耗量：≤35kg/hm2 工作幅宽： 1000mm 发动机输出传动方式： 直联 刀辊传动方式： 齿轮传动 刀辊最大回转半径： 160mm 刀辊总安装刀数：24 旋耕刀型式：I型旱地弯刀 主离合器型式：摩擦片式 水田轮结构型式：高效水田轮 水田轮直径：380mm | 4.0 | 购机补贴(非通用类) | 2024-12-30 | 江苏省 | 评阅通过 | 初评员：通过 复评员：通过 | 初评员：通过 复评员：通过
耕整地机械 | 耕地机械 | 微耕机 | 功率4kW及以上微耕机 | 常州科普动力机械有限公司 | 微耕机 | 1WG6.3-135FC-ZC | 型号：KD192FW型柴油机、KD188FW型柴油机；功率：6.3kW；制造商：常州科普动力机械有限公司；排放阶段：国三排放 | 配套功率:6.3kW;动力:柴油机动力 | 配套发动机标定功率：6.3KW 配套发动机标定转速：3600r/min 配套发动机燃油种类: 柴油 作业速度：≥0.17/s 作业小时生产率: ≥0.06hm2/(h·m) 单位作业面积燃油消耗量: ≤30kg/hm2 工作幅宽: 1350mm 发动机输出传动方式: 直联 刀辊传动方式: 齿轮传动 刀辊最大回转半径: 180mm 刀辊总安装刀数：40 旋耕刀型式：II型旱地弯刀 主离合器型式：摩擦片式 水田轮结构型式：高效水田轮 水田轮直径：380mm | 6.3 | 购机补贴(非通用类) | 2024-12-30 | 江苏省 | 评阅通过 | 初评员：通过 复评员：通过 | 初评员：通过 复评员：通过
耕整地机械 | 耕地机械 | 微耕机 | 功率4kW及以上微耕机 | 费县华源农业装备工贸有限公司 | 微耕机 | 1WG-4.6Q | 配套173F/P汽油机，标定功率4.6KW,标定转速3600r/min，制造商：重庆鼎工机电有限公司， 国二排放标准 | 配套功率:4.0kW;动力:汽油机动力 | 结构型式：前置式；配套173F/P型汽油机，标定功率4.6KW,标定转速3600r/min，制造商：重庆鼎工机电有限公司，发动机启动方式：手拉式；燃油种类:汽油；外形尺寸：1780*870*990mm;作业速度0.1-0.3m/s；作业小时生产率0.06~0.12h㎡/（h.m);扶把振动≤10m/s²， 单位面积燃油消耗量:≤28kg/h㎡；耕宽:850mm；发动机输出传动方式:皮带式 ；刀辊传动方式：链传动；扶把调整幅度:水平方向180度、垂直方向40度； 刀辊转速:低档130，高档150（r/min）； 刀辊最大回转半径:165 mm；安装刀数:24把 ；旋耕刀型号:S150 ；主离合器型式:牙嵌式； 主离合器状态：常开。 | 4.6 | 购机补贴(非通用类) | 2024-12-30 | 山东省 | 评阅通过 | 初评员：通过 复评员：通过 | 初评员：通过 复评员：通过
耕整地机械 | 耕地机械 | 微耕机 | 功率4kW及以上微耕机 | 费县华源农业装备工贸有限公司 | 微耕机 | 1WG-4Q | 配套170F汽油机，标定功率4.0KW,制造企业：山东华盛中天机械集团股份有限公司，国二排放。 | 配套功率:4.0kW;动力:汽油机动力 | 结构型式：前置式；配套170F汽油机，标定功率4.0KW,制造企业：山东华盛中天机械集团股份有限公司，发动机启动方式：手拉式；燃油种类:汽油；外形尺寸：1750*870*945mm;作业速度0.1-0.2m/s；作业小时生产率0.06~0.12h㎡/（h.m);扶把振动≤10m/s²， 单位面积燃油消耗量:≤27kg/h㎡；耕宽:850mm；发动机输出传动方式:皮带式 ；刀辊传动方式：链传动；扶把调整幅度:水平方向180度、垂直方向40度； 刀辊转速:低档130，高档150（r/min）； 刀辊最大回转半径:165 mm；安装刀数:24把 ；旋耕刀型号:S150 ；主离合器型式:牙嵌式； 主离合器状态：常开。 | 4.0 | 购机补贴(非通用类) | 2024-12-30 | 山东省 | 评阅通过 | 初评员：通过 复评员：通过 | 初评员：通过 复评员：通过
耕整地机械 | 耕地机械 | 微耕机 | 功率4kW及以上微耕机 | 费县华源农业装备工贸有限公司 | 微耕机 | 1WGQ4-85 | 配套170F汽油机，标定功率4.0KW,制造企业：重庆鼎工机电有限公司，国二排放。 | 配套功率:4.0kW;动力:汽油机动力 | 结构型式：前置式；配套170F汽油机，标定功率4.0KW,制造企业：重庆鼎工机电有限公司，发动机启动方式：手拉式；燃油种类:汽油；外形尺寸：1750*870*945mm;作业速度0.0.06-0.12m/s；作业小时生产率0.1~0.2h㎡/（h.m);单位面积燃油消耗量:≤27kg/h㎡；扶把振动≤10m/s²，作业幅宽:850mm；发动机输出传动方式:皮带传动 ；刀辊传动方式：链条传动；扶把调整幅度:水平方向左右各45度、垂直方向40度； 刀辊转速:低档130，高档150（r/min）； 刀辊最大回转半径:165 mm；安装刀数:24把 ；旋耕刀型号:165 ；主离合器型式:牙嵌式； 主离合器状态：常开。 | 4.0 | 购机补贴(非通用类) | 2022-12-31 | 山东省 | 评阅通过 | 初评员：通过 复评员：通过 | 初评员：通过 复评员：通过
耕整地机械 | 耕地机械 | 微耕机 | 功率4kW及以上微耕机 | 桂林高新区科丰机械有限责任公司 | 微耕机 | 1WG4.0-100A | 1、配套动力型号：发动机型号：ZX170F汽油机；2、标定功率（kW）：4.0；3、制造商：重庆展雄机械制造机械有限公司；4、排放阶段：第Ⅱ阶段。 | 配套功率:4.0kW;动力:汽油机动力 | 1、结构型式：手持式；2、外形尺寸mm:1450×950×1020；3、配套发动机标定功率kW：4.0；4、配套发动机标定转速r/min：3600；5、刀辊传动方式：齿轮传动；6、发动机输出传动方式：直联；6、主离合器型式：摩擦片式；7、刀辊最大回转半径 mm：180；8、总安装刀数：24；9、耕深 cm：10；10、工作幅宽mm：1000。 | 4.0 | 购机补贴(非通用类) | 2026-05-27 | 广西壮族自治区 | 评阅通过 | 初评员：通过 复评员：通过 | 初评员：通过 复评员：通过
耕整地机械 | 耕地机械 | 微耕机 | 功率4kW及以上微耕机 | 桂林高新区科丰机械有限责任公司 | 微耕机 | 1WG4.0-100B | 1、配套动力型号：发动机型号：ZX170F汽油机；2、标定功率（kW）：4.0；3、制造商：重庆展雄机械制造机械有限公司；4、排放阶段：第Ⅱ阶段。 | 配套功率:4.0kW;动力:汽油机动力 | 1、结构型式：手持式；2、外形尺寸mm:1350×970×1120；3、配套发动机标定功率kW：4.0；4、配套发动机标定转速r/min：3600；5、刀辊传动方式：齿轮传动；6、发动机输出传动方式：直联；6、主离合器型式：摩擦片式；7、刀辊最大回转半径 mm：180；8、总安装刀数：24；9、耕深 cm：10；10、工作幅宽mm：1000。 | 4.0 | 购机补贴(非通用类) | 2026-05-27 | 广西壮族自治区 | 评阅通过 | 初评员：通过 复评员：通过 | 初评员：通过 复评员：通过
耕整地机械 | 耕地机械 | 微耕机 | 功率4kW及以上微耕机 | 桂林高新区科丰机械有限责任公司 | 微耕机 | 1WG4.5-70A | 1、配套动力型号：发动机型号：JM177F/P型汽油机；2、标定功率（kW）：4.5；3、制造商：重庆蛟马动力科技有限公司；4、排放阶段：第Ⅱ阶段。 | 配套功率:4.5kW;动力:汽油机动力 | 1、结构型式：后置式；2、外形尺寸mm:1600×750×1100；3、配套发动机标定功率kW：4.5；4、配套发动机标定转速r/min：3600；5、刀辊传动方式：齿轮传动；6、发动机输出传动方式：皮带传动；6、主离合器型式：皮带张紧式；7、刀辊最大回转半径 mm：160；8、总安装刀数：18；9、耕深 cm：10；10、工作幅宽mm：700。 | 4.5 | 购机补贴(非通用类) | 2026-05-27 | 广西壮族自治区 | 评阅通过 | 初评员：通过 复评员：通过 | 初评员：通过 复评员：通过
耕整地机械 | 耕地机械 | 微耕机 | 功率4kW及以上微耕机 | 桂林高新区科丰机械有限责任公司 | 微耕机 | 1WG4.5-70B | 1、配套动力型号：发动机型号：JM177F/P型汽油机；2、标定功率（kW）：4.5；3、制造商：重庆蛟马动力科技有限公司；4、排放阶段：第Ⅱ阶段。 | 配套功率:4.5kW;动力:汽油机动力 | 1、结构型式：后置式；2、外形尺寸mm:1700×750×1100；3、配套发动机标定功率kW：4.5；4、配套发动机标定转速r/min：3600；5、刀辊传动方式：齿轮传动；6、发动机输出传动方式：皮带传动；6、主离合器型式：皮带张紧式；7、刀辊最大回转半径 mm：160；8、总安装刀数：18；9、耕深 cm：10；10、工作幅宽mm：700。 | 4.5 | 购机补贴(非通用类) | 2026-05-27 | 广西壮族自治区 | 评阅通过 | 初评员：通过 复评员：通过 | 初评员：通过 复评员：通过
耕整地机械 | 耕地机械 | 微耕机 | 功率4kW及以上微耕机 | 河北丰顺机械科技有限公司 | 微耕机 | 1WGQ-4.1-90 | 发动机型号名称：AP170FA(D)汽油机；发动机生产企业：重庆安来动力机械有限公司；发动机标定功率：4.1kW；排放阶段；国IV。 | 配套功率:4.1kW;动力:汽油机动力 | 结构型式：前置式；标定功率：4.1kW；标定转速：3600r/min；起动方式：反冲式手拉启动；燃油种类：汽油；外形尺寸（长×宽×高）：1400×930×1030mm；作业速度：0.4-0.8m/s；扶把振动:≤50m/s²；作业小时生产率：0.12-0.20hm²/(h·m)；单位作业面积燃油消耗量：≤12kg/hm²；工作幅宽：900mm；发动机输出传动方式：直联；刀辊传动方式：皮带；扶把调整幅度（水平方向）：360º；扶把调整幅度（垂直方向）20º；刀辊设计转速：130r/min；刀辊最大回转半径：180mm；刀辊总安装刀数：24；旋耕刀型号：旱地刀；主离合器型式：无级变速；主离合器状态：常开。 | 4.1 | 购机补贴(非通用类) | 2025-12-29 | 河北省 | 评阅通过 | 初评员：通过 复评员：通过 | 初评员：通过 复评员：通过
耕整地机械 | 耕地机械 | 微耕机 | 功率4kW及以上微耕机 | 河北丰顺机械科技有限公司 | 微耕机 | 1WGQ-4.1-90A | 发动机型号名称：AP170FA(D)汽油机；发动机生产企业：重庆安来动力机械有限公司；发动机标定功率：4.1kW；排放阶段；国lV。 | 配套功率:4.1kW;动力:汽油机动力 | 结构型式：前置式；发动机标定功率：4.1kW；发动机标定转速：3600r/min；发动机起动方式：反冲式手拉启动；发动机燃油种类：汽油；整机外形尺寸（长×宽×高）1400×930×1030mm；作业速度：0.4-0.8m/s；扶把振动：≤50m/s²；作业小时生产率0.12-0.20hm²/(h·m)；单位作业面积燃油消耗量：≤12kg/hm²；工作幅宽：900mm；发动机输出传动方式：直联；刀辊传动方式：皮带；扶把调整幅度（水平方向）360º：扶把调整幅度（垂直方向）20º；刀辊设计转速：130r/min；刀辊最大回转半径：180mm；刀辊总安装刀数：18；旋耕刀型号：旱地刀；主离合器型式：无级变速；主离合器状态：常开。 | 4.1 | 购机补贴(非通用类) | 2025-12-29 | 河北省 | 评阅通过 | 初评员：通过 复评员：通过 | 初评员：通过 复评员：通过
耕整地机械 | 耕地机械 | 微耕机 | 功率4kW及以上微耕机 | 河北丰顺机械科技有限公司 | 微耕机 | 1WGQ-4-90A | 发动机型号名称：FC170-1 汽油机；发动机生产企业：重庆涪柴动力机械制造有限公司；发动机标定功率4.0kW；发动机标定转速3600r/min；发动机起动方式：反冲式手拉启动；燃油种类：汽油。 | 配套功率:4.0kW;动力:汽油机动力 | 结构型式：手持式；发动机标定功率：4.0kW；燃油种类：汽油；整机外形尺寸（长×宽×高）：1480×900×980mm；作业速度：0.2-0.6m/s；扶把振动：≤50m/s²；作业小时生产率：0.05-0.17hm²/(h·m)；单位作业面积燃油消耗量：≤12kg/hm²；工作幅宽：900mm：发动机输出传动方式：直联；刀辊传动方式：齿轮传动；扶把调整幅度（水平方向）：90º扶把调整幅度（垂直方向）：30º；刀辊设计转速：130r/min；刀辊最大回转半径：160mm；刀辊总安装刀数：24；旋耕刀型式：旱地刀；主离合器型式：摩擦片式；主离合器状态：常开。 | 4.0 | 购机补贴(非通用类) | 2026-05-23 | 河北省 | 评阅通过 | 初评员：通过 复评员：通过 | 初评员：通过 复评员：通过
耕整地机械 | 耕地机械 | 微耕机 | 功率4kW及以上微耕机 | 湖北大地农业机械有限公司 | 微耕机 | 1WG4.0 | 配凯奥KAGS350型发动机，功率4.1KW，无锡凯奥动力机械有限公司生产， 信息公开编号; CN FC G3 00 0A98000003 000001 符合《非道路移动机械排气污染物排放限值及测量方法（中国第三、四阶段）》（GB 20891-2014）第三阶段的要求，并能够符合标准规定的环境保护耐久性要求 | 配套功率:4.1kW;动力:柴油机动力 | 整机外形尺寸（长×宽×高）mm:1690×1103×970 ,配套柴油发动机标定功率:4.1kw/3600r/min,主离合器型式：摩擦片式，结构质量(kg)：110，传动方式(发动机输出)：齿轮，传动方式(刀辊)：直联，标配旋耕刀1副，行走轮1对、配套旋耕刀装置最大工作宽度：1100mm, 刀辊设计转速:130r/min,刀最大回转半径:185mm, 总刀数24片。 | 4.1 | 购机补贴(非通用类) | 2025-12-23 | 湖北省 | 评阅通过 | 初评员：通过 复评员：通过 | 初评员：通过 复评员：通过
耕整地机械 | 耕地机械 | 微耕机 | 功率4kW及以上微耕机 | 湖北大地农业机械有限公司 | 微耕机 | 1WG4.05-90 | KM173FAD型柴油机、4.05kw,无锡凯马发动机有限公司 | 配套功率:4.05kW;动力:柴油机动力 | 产品配置参数整机外形尺寸（长×宽×高）mm:1540×920×980,企配套柴油发动机标定功率:4.05kw/3600r/min，主离合器型式：湿式摩擦片式，传动方式(发动机输出)：齿轮，传动方式(刀辊)：直联，标配旋耕刀1副，行走轮1对、配套旋耕刀装置最大工作宽度：900mm,刀最大回转半径:185mm, 总刀数24片 | 4.05 | 购机补贴(非通用类) | 2026-02-07 | 湖北省 | 评阅通过 | 初评员：通过 复评员：通过 | 初评员：通过 复评员：通过
耕整地机械 | 耕地机械 | 微耕机 | 功率4kW及以上微耕机 | 湖北大地农业机械有限公司 | 微耕机 | 1WG4.0-60 | 配凯马KM173FAD型发动机，功率4.05KW， 无锡华源凯马发动机有限公司 信息公开编号;CN FC G3 00 0B13000039 000002 符合《非道路移动机械排气污染物排放限值及测量方法（中国第三、四阶段）》（GB 20891-2014）第三阶段的要求，并能够符合标准规定的环境保护耐久性要求 | 配套功率:4.05kW;动力:柴油机动力 | 整机外形尺寸（长×宽×高）mm:1470×690×990,配套柴油机标定功率:4.05kw/3600r/min，主离合器型式：湿式摩擦片式，结构质量(kg)：68，传动方式(发动机输出)：齿轮，传动方式(刀辊)：直联，标配旋耕刀1副，行走轮1对、配套旋耕刀装置最大工作宽度：680mm, 刀辊设计转速:130r/min,刀最大回转半径:165mm,作业速度 :≤0.27m/s,作业小时生产率:≤0.06hm2/(h•m),单位作业面积燃油消耗量:≤7.5kg/hm2, | 4.05 | 购机补贴(非通用类) | 2024-07-17 | 湖北省 | 评阅通过 | 初评员：通过 复评员：通过 | 初评员：通过 复评员：通过
耕整地机械 | 耕地机械 | 微耕机 | 功率4kW及以上微耕机 | 湖北大地农业机械有限公司 | 微耕机 | 1WG4.0Q-90 | 170F型汽油机、4.0kw,重庆重申机械制造有限公司 | 配套功率:4.0kW;动力:汽油机动力 | 整机外形尺寸（长×宽×高）mm:1400×920×900 ,配套发动机标定功率:4.0kw/3600r/min 工作幅宽:900mm，刀辊设计转速:130r/min,刀最大回转半径:185mm, 总刀数24片 | 4.0 | 购机补贴(非通用类) | 2026-02-07 | 湖北省 | 评阅通过 | 初评员：通过 复评员：通过 | 初评员：通过 复评员：通过
耕整地机械 | 耕地机械 | 微耕机 | 功率4kW及以上微耕机 | 湖北大地农业机械有限公司 | 微耕机 | 1WG4.1-110 | KAGS350型柴油机、4.1kW, 国三排放标准。无锡凯奥动力机械有限公司。 KDGS350型柴油机、4.1kW, 国三排放标准。常州科普动力机械有限公司 | 配套功率:4.1kW;动力:柴油机动力 | 整机外形尺寸（长×宽×高）mm:1760×1100×980 ,配套柴油发动机标定功率:4.1kw/3600r/min,主离合器型式：摩擦片式，结构质量(kg)：110，传动方式(发动机输出)：齿轮，传动方式(刀辊)：直联，标配旋耕刀1副，行走轮1对、配套旋耕刀装置最大工作宽度：1100mm, 刀辊设计转速:130r/min,刀最大回转半径:185mm, 总刀数24片。 | 4.1 | 购机补贴(非通用类) | 2026-02-07 | 湖北省 | 评阅通过 | 初评员：通过 复评员：通过 | 初评员：通过 复评员：通过
耕整地机械 | 耕地机械 | 微耕机 | 功率4kW及以上微耕机 | 湖北大地农业机械有限公司 | 微耕机 | 1WG5.3-105 | 配凯马KM186FAD型发动机，功率5.3KW，无锡华源凯马发动机有限公司 信息公开编号;CN FC G3 00 0B13000024 000001 符合《非道路移动机械排气污染物排放限值及测量方法（中国第三、四阶段）》（GB 20891-2014）第三阶段的要求，并能够符合标准规定的环境保护耐久性要求 | 配套功率:5.3kW;动力:柴油机动力 | 整机外形尺寸（长×宽×高）mm:1670×1080×1000,配套柴油机标定功率:5.3kw/3000r/min 作业速度 :≤0.27m/s,作业小时生产率:≤0.06hm2/(h•m),单位作业面积燃油消耗量:7.5kg/hm2, 工作幅宽:1050mm,刀辊设计转速:130r/min,刀最大回转半径:185mm, | 5.3 | 购机补贴(非通用类) | 2024-07-17 | 湖北省 | 评阅通过 | 初评员：通过 复评员：通过 | 初评员：通过 复评员：通过
耕整地机械 | 耕地机械 | 微耕机 | 功率4kW及以上微耕机 | 湖北大地农业机械有限公司 | 微耕机 | 1WG6.3 | 配凯奥KAGS450-2型发动机，功率6.3KW，无锡凯奥动力机械有限公司生产， 信息公开编号; CN FC G3 00 0A98000001 000001 符合《非道路移动机械排气污染物排放限值及测量方法（中国第三、四阶段）》（GB 20891-2014）第三阶段的要求，并能够符合标准规定的环境保护耐久性要求 | 配套功率:6.3kW;动力:柴油机动力 | 整机外形尺寸（长×宽×高）mm:1770×1100×980 ,配套柴油发动机标定功率:6.3kw/3600r/min,主离合器型式：摩擦片式，结构质量(kg)：110，传动方式(发动机输出)：齿轮，传动方式(刀辊)：直联，标配旋耕刀1副，行走轮1对、配套旋耕刀装置最大工作宽度：1105mm,刀最大回转半径:185mm, 总刀数24片。 | 6.3 | 购机补贴(非通用类) | 2025-12-23 | 湖北省 | 评阅通过 | 初评员：通过 复评员：通过 | 初评员：通过 复评员：通过
耕整地机械 | 耕地机械 | 微耕机 | 功率4kW及以上微耕机 | 莒南县翔龙机械有限公司 | 微型耕耘机 | 1WG-4Q | 发动机型号名称：JM170F/P汽油发动机；制造商名称：重庆蛟马动力科技有限公司；排放阶段：第二阶段；功率：4.0kW | 配套功率:4.0kW;动力:汽油机动力 | 结构型式：手持式； 配套发动机起动方式：手拉回绳索起动； 配套发动机燃油种类：汽油； 配套发动机标定功率kW：4； 配套发动机标定转速r/min：3600； 整机外形尺寸（长×宽×高）mm：1400×730×950； 工作幅宽 mm ：700； 发动机输出传动方式：皮带传动； 刀辊传动方式 ：驱动轴直驱； 刀辊最大回转半径 mm ：155； 刀辊总安装刀数：18； 旋耕刀型式：旱地刀； 主离合器型式 ：涨紧轮离合式； 主离合器状态：常开式 | 4.0 | 购机补贴(非通用类) | 2025-01-13 | 山东省 | 评阅通过 | 初评员：通过 复评员：通过 | 初评员：通过 复评员：通过
耕整地机械 | 耕地机械 | 微耕机 | 功率4kW及以上微耕机 | 莱州奥伦农业机械有限公司 | 微型耕耘机 | 1WGQ4-65 | 配套动力型号：FC170-1、制造商：重庆涪柴动力机械制造有限公司、标定功率（KW）：4KW、汽油机 | 配套功率:4kW;动力:汽油机动力 | 结构型式：前置式、外形尺寸(长×宽×高)1940×670×880mm、发动机输出传动方式：三角带传动、刀辊传动方式：齿轮传动、工作幅宽：650mm、离合器型式：涨离式、主离合器状态：常开 | 4 | 购机补贴(非通用类) | 2024-12-23 | 山东省 | 评阅通过 | 初评员：通过 复评员：通过 | 初评员：通过 复评员：通过
耕整地机械 | 耕地机械 | 微耕机 | 功率4kW及以上微耕机 | 莱州奥伦农业机械有限公司 | 微型耕耘机 | 1WGQ4-65A | 配套动力型号：JM170F/P、制造商：重庆蛟马动力科技有限公司、标定功率（KW）：4KW、汽油机 | 配套功率:4kW;动力:汽油机动力 | 结构型式：后置式、外形尺寸（长×宽×高）：1480×680×850mm、发动机输出传动方式：齿轮传动、刀辊传动方式：链条传动、工作幅宽：650mm、主离合器型式：摩擦片、主离合器状态：常开 | 4 | 购机补贴(非通用类) | 2024-12-23 | 山东省 | 评阅通过 | 初评员：通过 复评员：通过 | 初评员：通过 复评员：通过
耕整地机械 | 耕地机械 | 微耕机 | 功率4kW及以上微耕机 | 莱州奥伦农业机械有限公司 | 微耕机 | 1WGQ4-70 | 配套动力型号：FC170F、制造商：重庆涪柴动力机械制造有限公司、标定功率（KW）：4KW、汽油机 | 配套功率:4kW;动力:汽油机动力 | 结构形式：前置式、外形尺寸（长×宽×高）mm：1480×700×600mm、工作幅宽（mm）：700mm、耕深（mm）：≥100、结构质量（kg）59kg、传动方式（发动机输出）：皮带传动、连接方式：直联、传动方式（刀琨）：轴传动、旋耕刀型号：WG175、总安装刀数量（把）：24把、主离合器型式：涨离式 | 4 | 购机补贴(非通用类) | 2025-12-30 | 山东省 | 评阅通过 | 初评员：通过 复评员：通过 | 初评员：通过 复评员：通过
耕整地机械 | 耕地机械 | 微耕机 | 功率4kW及以上微耕机 | 莱州奥伦农业机械有限公司 | 微型耕耘机 | 1WGQ4-70A | 标定功率（KW）：4KW、汽油机 | 配套功率:4kW;动力:汽油机动力 | 结构型式：前置式、外形尺寸（长×宽×高）：1780×730×820mm、发动机输出传动方式：齿轮传动、刀辊传动方式：轴传动、工作幅宽：700mm、主离合器型式：摩擦片、主离合器状态：常开 | 4 | 购机补贴(非通用类) | 2024-12-23 | 山东省 | 评阅通过 | 初评员：通过 复评员：通过 | 初评员：通过 复评员：通过
耕整地机械 | 耕地机械 | 微耕机 | 功率4kW及以上微耕机 | 莱州奥伦农业机械有限公司 | 微耕机 | 1WGQ4-80 | 配套动力型号：FC170F、制造商：重庆涪柴动力机械制造有限公司、标定功率（KW）：4KW、汽油机 | 配套功率:4kW;动力:汽油机动力 | 结构形式：前置式、外形尺寸（长×宽×高）mm：1425×820×600mm、工作幅宽（cm）：800mm、耕深（mm）：≥100、结构质量（kg）：97kg、传动方式（发动机输出）：齿轮传动、连接方式：直联、传动方式（刀琨）：轴传动、旋耕刀型号：WG180、总安装刀数量（把）：30把、主离合器型式：摩擦式 | 4 | 购机补贴(非通用类) | 2025-12-30 | 山东省 | 评阅通过 | 初评员：通过 复评员：通过 | 初评员：通过 复评员：通过
耕整地机械 | 耕地机械 | 微耕机 | 功率4kW及以上微耕机 | 莱州市华弘机械有限公司 | 微耕机 | 1WGQ4-60ST | 动力型号FC170-1；标定功率4.0KW；制造商：重庆涪柴动力机械制造有限公司；额定转速3600r/min,排放阶段：国二 | 配套功率:4kW;动力:汽油机动力 | 外形尺寸：1490*650*960 mm，配套动力：4.0kw，主离合形式：涨紧式，耕地宽：60cm。 | 4 | 购机补贴(非通用类) | 2025-12-29 | 山东省 | 评阅通过 | 初评员：通过 复评员：通过 | 初评员：通过 复评员：通过
耕整地机械 | 耕地机械 | 微耕机 | 功率4kW及以上微耕机 | 莱州市庆源机械有限公司 | 微型耕耘机 | 1WG6-70F |  | 配套功率:6.3kW;动力:柴油机动力 | 外形尺寸（长×宽×高)mm：1610×750×970；工作幅宽(mm)：700；发动机输出传动方式：齿轮传动；刀辊传动方式：链条传动；旋耕刀型式：T160；刀辊总安装刀数：18；主离合器型式：摩擦片式 | 6.3 | 购机补贴(非通用类) | 2025-12-29 | 山东省 | 评阅通过 | 初评员：通过 复评员：通过 | 初评员：通过 复评员：通过
耕整地机械 | 耕地机械 | 微耕机 | 功率4kW及以上微耕机 | 莱州市庆源机械有限公司 | 微型耕耘机 | 1WGQ4-70A |  | 配套功率:4kW;动力:汽油机动力 | 外形尺寸（长×宽×高)mm：1540×760×990；工作幅宽(mm)：700；发动机输出传动方式：齿轮传动；刀辊传动方式：链条传动；旋耕刀型式：T160；刀辊总安装刀数：18；主离合器型式：摩擦片式 | 4 | 购机补贴(非通用类) | 2025-12-29 | 山东省 | 评阅通过 | 初评员：通过 复评员：通过 | 初评员：通过 复评员：通过
耕整地机械 | 耕地机械 | 微耕机 | 功率4kW及以上微耕机 | 莱州市庆源机械有限公司 | 微型耕耘机 | 1WGQ4-70B |  | 配套功率:4kW;动力:汽油机动力 | 外形尺寸（长×宽×高)mm：1840×740×880；工作幅宽(mm)：700；发动机输出传动方式：皮带传动；刀辊传动方式：齿轮传动；旋耕刀型式：T185；刀辊总安装刀数：18；主离合器型式：涨紧轮式 | 4 | 购机补贴(非通用类) | 2025-12-29 | 山东省 | 评阅通过 | 初评员：通过 复评员：通过 | 初评员：通过 复评员：通过
耕整地机械 | 耕地机械 | 微耕机 | 功率4kW及以上微耕机 | 莱州市庆源机械有限公司 | 微型耕耘机 | 1WGQ4-70D |  | 配套功率:4kW;动力:汽油机动力 | 外形尺寸（长×宽×高)mm：1560×690×980；工作幅宽(mm)：700；发动机输出传动方式：齿轮传动；刀辊传动方式：轴传动；旋耕刀型式：T160；刀辊总安装刀数：18；主离合器型式：摩擦片式 | 4 | 购机补贴(非通用类) | 2025-12-29 | 山东省 | 评阅通过 | 初评员：通过 复评员：通过 | 初评员：通过 复评员：通过
耕整地机械 | 耕地机械 | 微耕机 | 功率4kW及以上微耕机 | 邻水县薪宇机械制造有限公司 | 微耕机 | 1WG-4.0Q | 配套发动机型号：170F/P型风冷汽油微耕机，配套发动机标定功率：4.02kW，配套发动机生产企业：重庆宏美科技有限公司，排放标准：汽油国二排放标准 | 配套功率:4.02kW;动力:汽油机动力 | 型号名称：170F/P风冷汽油发动机，结构型式：手持式，额定功率：4.02kw，额定转速：3600r/min，起动方式：手拉反冲起动，燃油种类：汽油，外形尺寸(长×宽×高)：1530mm×1000mm×920mm，作业速度：0.1-0.3m/s，扶把振动：≤40m/s，燃油消耗量≤36kg/ hm²，工作幅宽：1000mm，发动输岀传动方式：直联，传动方式：齿轮，刀辊转速：快档120r/min、慢档80 r/min，刀辊最大回转半径：180mm，总安装刀数：24把、旋耕刀型号：非标旱地刀、主离合器型式：摩擦片式、主离合器状态：常开式。 | 4.02 | 购机补贴(非通用类) | 2024-11-14 | 四川省 | 评阅通过 | 初评员：通过 复评员：通过 | 初评员：通过 复评员：通过
耕整地机械 | 耕地机械 | 微耕机 | 功率4kW及以上微耕机 | 临沂沃瑞农业机械有限公司 | 微型耕耘机 | 1WG4.0-65FQ-ZC | 发动机型号：LC1P70FG汽油发动机;系族名称：G20D60S0196P02;厂牌：隆鑫（LONCIN）;排放阶段：国二；标签的位置：风扇罩外表面；制造商的名称：隆鑫通用动力股份有限公司；生产厂地址：中国重庆市九龙坡区九龙工业园华龙大道99号 | 配套功率:4.0kW;动力:汽油机动力 | 型号名称:1WG4.0-65FQ-ZC 微型耕耘机;结构型式:手持式;标定功率:4.0kw;标定转速:3600r/min;起动方式:手拉式自回绳;外形尺寸(长x宽x高):1370x730x840mm;工作状态结构质量:64kg;传动方式:齿轮传动;连接方式:直连;刀辊设计转速:225r/min最大回转半径:150mm;总安装刀数:16把;旋耕刀型式:150;主离合器型式:离心蹄式摩擦片;耕宽:650mm;耕深:≥100mm;作业速度:0.1~0.3m/s;作业小时生产率:0.03~0.07hm²/(h●m);单位作业面积燃油消耗量:≤22kg/hm²; | 4.0 | 购机补贴(非通用类) | 2025-07-06 | 山东省 | 评阅通过 | 初评员：通过 复评员：通过 | 初评员：通过 复评员：通过
耕整地机械 | 耕地机械 | 微耕机 | 功率4kW及以上微耕机 | 临沂沃瑞农业机械有限公司 | 微型耕耘机 | 1WG4-65FQ-ZC | 发动机型号：1P75F汽油发动机;系族名称：G20D60S0224P07;厂牌：隆鑫（LONCIN）;排放阶段：国二；标签的位置：风扇罩或油箱外表面；制造商的名称：隆鑫通用动力股份有限公司；生产厂地址：中国重庆市九龙坡区九龙工业园华龙大道99号 | 配套功率:4.0kW;动力:汽油机动力 | 型号名称:1WG4-65FQ-ZC 微型耕耘机;结构型式:手持式;标定功率:4.0kw;标定转速:3600r/min;起动方式:手拉式自回绳;外形尺寸(长x宽x高):1370x870x880mm;工作状态结构质量:72kg;传动方式:齿轮传动;连接方式:直连;设计转速: r/min慢档：150 快档：230;最大回转半径:150mm;总安装刀数:16把;旋耕刀型式:150;主离合器型式:油浸蹄式摩擦片;耕宽:650mm;耕深:≥100mm;作业速度:0.1~0.3m/s;作业小时生产率:0.03~0.07hm²/(h●m);单位作业面积燃油消耗量:≤22kg/hm²; | 4.0 | 购机补贴(非通用类) | 2025-07-06 | 山东省 | 评阅通过 | 初评员：通过 复评员：通过 | 初评员：通过 复评员：通过
耕整地机械 | 耕地机械 | 微耕机 | 功率4kW及以上微耕机 | 临沂沃瑞农业机械有限公司 | 微型耕耘机 | 1WG4-80FQ-ZC | 发动机型号：YGS170F/P汽油发动机;系族名称：G20I01S0212001;厂牌：SEHNGYING胜鹰、众牛、福丰;排放阶段：国二；标签的位置：导风罩；制造商的名称：重庆伊格斯机械有限公司；生产厂地址：重庆市铜梁工业园区金山大道23号 | 配套功率:4.0kW;动力:汽油机动力 | 型号名称：1WG4-80FQ-ZC 微型耕耘机；结构型式：前置式；标定功率：4.0kw；标定转速：3600r/min；起动方式：手拉式自回绳；外形尺寸(长x宽x高)：1550x700x980mm；工作状态结构质量：70kg；传动方式：齿轮传动；连接方式：直连；设计转速：r/min 慢档：90 快档：130；最大回转半径：150mm；总安装刀数：18把；旋耕刀型式：150；主离合器型式：油浸式摩擦片；耕宽：800mm；耕深：≥100mm；作业速度：0.1~0.3m/s；作业小时生产率：≥0.04hm²/(h●m)；单位作业面积燃油消耗量：≤35kg/hm²； | 4.0 | 购机补贴(非通用类) | 2025-07-06 | 山东省 | 评阅通过 | 初评员：通过 复评员：通过 | 初评员：通过 复评员：通过
耕整地机械 | 耕地机械 | 微耕机 | 功率4kW及以上微耕机 | 洛阳地格乐机械有限公司 | 微耕机 | 1WGQ-4.2-90D | 配套动力生产企业：重庆宗申通用动力机械有限公司，配套动力型号规格：1P72F/P-G，配套动力结构型式：单缸、立式、风冷、四冲程，配套动力标定功率/转速：4.2/3800kW / r/min，配套动力起动方式：手拉反冲，配套动力燃油种类：汽油，排放阶段：第二阶段 | 配套功率:4.2kW;动力:汽油机动力 | 整机工作状态外形尺寸（长×宽×高）：1450×900×930mm，整机工作幅宽：900mm，整机结构质量（无工作部件）：48kg，整机结构比质量（无工作部件）：11.4kg/kW，整机最高行驶速度：8㎞/h，整机最高理论前进速度：9㎞/h，配套动力生产企业：重庆宗申通用动力机械有限公司，配套动力型号规格：1P72F/P-G，配套动力结构型式：单缸、立式、风冷、四冲程，配套动力标定功率/转速：4.2/3800kW / r/min，配套动力起动方式：手拉反冲，配套动力燃油种类：汽油，排放阶段：第二阶段，发动机至变速箱联结方式：直联式，变速箱至刀辊联接方式：直联式，变速箱箱体材质：QT450，握持运行控制装置结构型式：机械联动装置，扶把调整幅度垂直方向：54º，耕作部件防护装置宽度：900，耕作部件防护装置后部：60，耕作部件防护装置：两扶手末端连线的中点在水平面的投影和旋转部件外缘在同一水平面内的投影之间的距离：900mm，刀辊设计档位转速：230，刀辊最大回转半径：150，刀辊总安装刀数：24，旋耕刀型号：PⅡ150，旋耕刀型式：刀盘式，旋耕刀成型工艺：锻造成型，旋耕刀材质：65Mn，主离合器型式：湿式离心式、干式离心式，主离合器状态：常分离，限深装置结构型式：立杆式，限深装置深度调节方式：手动限位孔调节，阻力棒材质：65Mn，阻力棒硬度：HRC 35~45 | 4.2 | 购机补贴(非通用类) | 2026-06-28 | 河南省 | 评阅通过 | 初评员：通过 复评员：通过 | 初评员：通过 复评员：通过
耕整地机械 | 耕地机械 | 微耕机 | 功率4kW及以上微耕机 | 洛阳地格乐机械有限公司 | 微耕机 | 1WGQ-4.3-90D | 配套动力生产企业：重庆润通科技有限公司，配套动力型号规格：RV240，配套动力结构型式：单缸、立式、风冷、四冲程，配套动力标定功率/转速：4.3/3600kW / r/min，配套动力起动方式：电起动，配套动力燃油种类：汽油，排放阶段：第二阶段 | 配套功率:4.3kW;动力:汽油机动力 | 整机工作状态外形尺寸（长×宽×高）：1450×900×950mm，整机工作幅宽：900mm，整机结构质量（无工作部件）：50kg，整机结构比质量（无工作部件）：11.6kg/kW，整机最高行驶速度：8㎞/h，整机最高理论前进速度：9㎞/h，配套动力生产企业：重庆润通科技有限公司，配套动力型号规格：RV240，配套动力结构型式：单缸、立式、风冷、四冲程，配套动力标定功率/转速：4.3/3600kW / r/min，配套动力起动方式：电起动，配套动力燃油种类：汽油，排放阶段：第二阶段，发动机至变速箱联结方式：直联式，变速箱至刀辊联接方式：直联式，变速箱箱体材质：QT450，握持运行控制装置结构型式：机械联动装置，扶把调整幅度垂直方向：54º，耕作部件防护装置宽度：900，耕作部件防护装置后部：60，耕作部件防护装置：两扶手末端连线的中点在水平面的投影和旋转部件外缘在同一水平面内的投影之间的距离：900mm，刀辊设计档位转速：230，刀辊最大回转半径：150，刀辊总安装刀数：24，旋耕刀型号：PⅡ150，旋耕刀型式：刀盘式，旋耕刀成型工艺：锻造成型，旋耕刀材质：65Mn，主离合器型式：鼓式离合器，主离合器状态：常分离，限深装置结构型式：立杆式，限深装置深度调节方式：手动限位孔调节，阻力棒材质：65Mn，阻力棒硬度：HRC 35~45 | 4.3 | 购机补贴(非通用类) | 2026-06-28 | 河南省 | 评阅通过 | 初评员：通过 复评员：通过 | 初评员：通过 复评员：通过
耕整地机械 | 耕地机械 | 微耕机 | 功率4kW及以上微耕机 | 洛阳地格乐机械有限公司 | 微耕机 | 1WGQ-4.4-90D | 配套动力生产企业：重庆力帆内燃机有限公司，配套动力型号规格：1P75FV，配套动力结构型式：单缸、立式、风冷、四冲程，配套动力标定功率/转速：4.4/3600kW/r/min，配套动力起动方式：手拉反冲，配套动力燃油种类：汽油，排放阶段：第二阶段 | 配套功率:4.4kW;动力:汽油机动力 | 整机工作状态外形尺寸（长×宽×高）：1450×900×950mm，整机工作幅宽：900mm，整机结构质量（无工作部件）：55kg，整机结构比质量（无工作部件）：12.5kg/kW，整机最高行驶速度：8㎞/h，整机最高理论前进速度：9㎞/h，配套动力生产企业：重庆力帆内燃机有限公司，配套动力型号规格：1P75FV，配套动力结构型式：单缸、立式、风冷、四冲程，配套动力标定功率/转速：4.4/3600kW/r/min，配套动力起动方式：手拉反冲，配套动力燃油种类：汽油，排放阶段：第二阶段，发动机至变速箱联结方式：直联式，变速箱至刀辊联接方式：销轴式，变速箱箱体材质：QT450，握持运行控制装置结构型式：机械联动装置，扶把调整幅度垂直方向：54º，耕作部件防护装置宽度：670，耕作部件防护装置后部：60，耕作部件防护装置：两扶手末端连线的中点在水平面的投影和旋转部件外缘在同一水平面内的投影之间的距离：900mm，刀辊设计档位转速：230、153，刀辊最大回转半径：150，刀辊总安装刀数：24，旋耕刀型号：PⅡ150，旋耕刀型式：刀盘式（刀盘距离135mm），旋耕刀成型工艺：锻造成型，旋耕刀材质：65Mn，主离合器型式：湿式离心式、鼓式，主离合器状态：常分离，限深装置结构型式：立杆式，限深装置深度调节方式：手动限位孔调节，阻力棒材质：65Mn，阻力棒硬度：HRC 35~45 | 4.4 | 购机补贴(非通用类) | 2026-06-28 | 河南省 | 评阅通过 | 初评员：通过 复评员：通过 | 初评员：通过 复评员：通过
耕整地机械 | 耕地机械 | 微耕机 | 功率4kW及以上微耕机 | 洛阳地格乐机械有限公司 | 微耕机 | 1WGQ-4-90B | 型号：DV225 汽油机；制造商：重庆大江动力设备制造有限公司 ；标定功率：4KW 标定转速3600r/min.排放阶段：国二 | 配套功率:4.0kW;动力:汽油机动力 | 配套发动机生产企业：重庆大江动力设备制造有限公司；配套发动机型号名称：DV225；汽油机,标定功率4KW,标定转速3600r/min,启动方式:手拉反冲,外形尺寸:1450×900×835,工作幅宽900mm,作业速度：0.3～0.8m/s；作业小时生产率：0.1～0.26h㎡/(h·m)；单位作业面积燃油消耗量：12～15kg/h㎡；传动方式:齿轮传动,扶把调整幅度:上下45度,刀辊设计转速：180r/min；刀辊最大回转半径：150mm；旋耕刀型号：IIIS150;总安装刀数量(把)：24;主离合器:干湿式离心式,状态:常开 | 4.0 | 购机补贴(非通用类) | 2022-12-31 | 河南省 | 评阅通过 | 初评员：通过 复评员：通过 | 初评员：通过 复评员：通过
耕整地机械 | 耕地机械 | 微耕机 | 功率4kW及以上微耕机 | 洛阳地格乐机械有限公司 | 微耕机 | 1WGQ-4-90B1 | 发动机生产厂：重庆力帆内燃机有限公司 型号1P70FV-2 汽油机 额定净功率/转速（KW/r/min）:4/3600 排放阶段：国二 | 配套功率:4.0kW;动力:汽油机动力 | "结构型式：手持式；配套发动机型号名称：1P70FV-2型汽油发动机；配套发动机生产企业：重庆力帆内燃机有限公司,标定功率4KW,标定转速3600r/min,启动方式:手拉反冲,配套发动机燃油种类： 汽油；外形尺寸:1450×900×850,作业速度：0.3～0.8m/s；扶把振动：≤15.9m/s²；作业小时生产率：0.1～0.26h㎡/(h·m)；单位作业面积燃油消耗量：12～15kg/h㎡；工作幅宽900mm,传动方式:齿轮传动,扶把调整幅度:上下60度,水平100度，刀辊设计转速：高速230/中速155r/min；刀辊最大回转半径：150mm；旋耕刀型号：IIIS150;总安装刀数量(把)：24;主离合器:湿式离合器；主离合器状态：常开。" | 4.0 | 购机补贴(非通用类) | 2025-03-30 | 河南省 | 评阅通过 | 初评员：通过 复评员：通过 | 初评员：通过 复评员：通过
耕整地机械 | 耕地机械 | 微耕机 | 功率4kW及以上微耕机 | 洛阳地格乐机械有限公司 | 微耕机 | 1WGQ-4-90D | 配套动力生产企业：重庆力帆内燃机有限公司 重庆润通科技有限公司 隆鑫通用动力股份有限公司 重庆大江动力设备制造有限公司 重庆宗申通用动力机械有限公司，配套动力型号规格：1P70FV-2、RV225、1P75F、LC1P70FG、DV225、1P70F/P-G，配套动力结构型式：单缸、立式、风冷、四冲程，配套动力标定功率/转速：4.0/3600、4.0/3800（重庆宗申通用动力机械有限公司），配套动力起动方式：手拉反冲，配套动力燃油种类：汽油，排放阶段：第二阶段 | 配套功率:4.0kW;动力:汽油机动力 | 整机工作状态外形尺寸（长×宽×高）：1450×900×930mm，整机工作幅宽：900mm，整机结构质量（无工作部件）：48kg，整机结构比质量（无工作部件）：12kg/kW，整机最高行驶速度：8（转速3600）、8.1（转速3800）㎞/h，整机最高理论前进速度：9（转速3600）、9.15（转速3800）㎞/h，配套动力生产企业：重庆力帆内燃机有限公司 重庆润通科技有限公司 隆鑫通用动力股份有限公司 重庆大江动力设备制造有限公司 重庆宗申通用动力机械有限公司，配套动力型号规格：1P70FV-2、RV225、1P75F、LC1P70FG、DV225、1P70F/P-G，配套动力结构型式：单缸、立式、风冷、四冲程，配套动力标定功率/转速：4.0/3600、4.0/3800（重庆宗申通用动力机械有限公司），配套动力起动方式：手拉反冲，配套动力燃油种类：汽油，排放阶段：第二阶段，发动机至变速箱联结方式：直联式，变速箱至刀辊联接方式：直联式，变速箱箱体材质：QT450，握持运行控制装置结构型式：机械联动装置，扶把调整幅度垂直方向：54º，耕作部件防护装置宽度：900，耕作部件防护装置后部：60，耕作部件防护装置：两扶手末端连线的中点在水平面的投影和旋转部件外缘在同一水平面内的投影之间的距离：900mm，刀辊设计档位转速：230，刀辊最大回转半径：150，刀辊总安装刀数：24，旋耕刀型号：PⅡ150，旋耕刀型式：刀盘式，旋耕刀成型工艺：锻造成型，旋耕刀材质：65Mn，主离合器型式：湿式离心式、干式离心式、鼓式，主离合器状态：常分离，限深装置结构型式：立杆式，限深装置深度调节方式：手动限位孔调节，阻力棒材质：65Mn，阻力棒硬度：HRC 35~45 | 4.0 | 购机补贴(非通用类) | 2026-06-28 | 河南省 | 评阅通过 | 初评员：通过 复评员：通过 | 初评员：通过 复评员：通过
耕整地机械 | 耕地机械 | 微耕机 | 功率4kW及以上微耕机 | 洛阳精匠机械有限公司 | 微耕机 | 1WGQ4.1-50HB | 发动机厂家：隆鑫通用动力股份有限公司。发动机型号：H200型 汽油发动机。标定（额定）功率：4.1Kw。标定（额定）转速:3600r/min。排放阶段：国二。启动方式：手拉反冲。 | 配套功率:4.1kW;动力:汽油机动力 | 发动机厂家：隆鑫通用动力股份有限公司。发动机型号：H200型 汽油发动机。标定（额定）功率：4.1Kw。配套发动机标定转速:3600r/min。整机外形尺寸（长×宽×高）: 1300mm×520mm×900mm。。启动方式：手拉反冲。工作幅宽:495mm。扶把调整幅度（水平方向）：不可调。扶把调整幅度（垂直方向）:40度。发动机输出传动方式：皮带。刀辊传动方式：链条。刀辊设计转速：225r/min。刀辊最大回转半径：130mm。刀辊总安装刀数：18把。旋耕刀型式：刀盘式。主离合器状态：离心式。主离合器状态：常开 | 4.1 | 购机补贴(非通用类) | 2026-10-28 | 河南省 | 评阅通过 | 初评员：通过 复评员：通过 | 初评员：通过 复评员：通过
耕整地机械 | 耕地机械 | 微耕机 | 功率4kW及以上微耕机 | 洛阳精匠机械有限公司 | 微耕机 | 1WGQ4-90B | 发动机厂家：隆鑫通用动力股份有限公司、发动机型号：LC1P70F-3型 汽油发动机、标定功率：4Kw、标定转速:3600r/min、启动方式：手拉反冲、排放阶段：国二 | 配套功率:4kW;动力:汽油机动力 | 发动机厂家：隆鑫通用动力股份有限公司 发动机型号：LC1P70F-3型 汽油发动机 功率：4Kw、整机外形尺寸（长×宽×高）: 1350mm×910mm×880mm、配套发动机标定转速:3600r/min、启动方式：手拉反冲、工作幅宽: 900mm、扶把调整幅度（水平方向）：90度、扶把调整幅度（垂直方向）:75度、发动机输出传动方式：齿轮、刀辊传动方式：齿轮、刀辊设计转速：225r/min、刀辊最大回转半径：150mm、刀辊总安装刀数：24把、旋耕刀型式：刀盘式、主离合器状态：离心式、主离合器状态：常开 | 4 | 购机补贴(非通用类) | 2025-06-29 | 河南省 | 评阅通过 | 初评员：通过 复评员：通过 | 初评员：通过 复评员：通过
耕整地机械 | 耕地机械 | 微耕机 | 功率4kW及以上微耕机 | 洛阳精匠机械有限公司 | 微耕机 | 1WGQ4-90W2 | 发动机厂家：重庆大江动力设备制造有限公司。发动机型号：DV225型 汽油发动机, 标定 功率：4Kw 。 标定转速:3600r/min。排放阶段：国二。启动方式：手拉反冲。 | 配套功率:4kW;动力:汽油机动力 | 发动机厂家：重庆大江动力设备制造有限公司 发动机型号：DV225型 汽油发动机, 功率：4Kw、整机外形尺寸（长×宽×高）: 1400mm×800mm×900mm、配套发动机标定转速:3600r/min、启动方式：手拉反冲、工作幅宽:900mm、扶把调整幅度（水平方向）：90度、扶把调整幅度（垂直方向）:90度、发动机输出传动方式：齿轮、刀辊传动方式：刀辊设计转速：225r/min、刀辊最大回转半径：150mm、刀辊总安装刀数：24把、旋耕刀型式：刀盘式、主离合器状态：离心式、主离合器状态：常开 | 4 | 购机补贴(非通用类) | 2026-10-28 | 河南省 | 评阅通过 | 初评员：通过 复评员：通过 | 初评员：通过 复评员：通过
耕整地机械 | 耕地机械 | 微耕机 | 功率4kW及以上微耕机 | 洛阳瑞得拖拉机有限公司 | 微耕机 | 1WGQ-4-90 | 发动机型号：DV225型汽油发动机；配套发动机标定功率：4kw；制造商：重庆大江动力设备制造有限公司；燃油种类：汽油；标定转速：3600r/min；排放阶段：第二阶段 | 配套功率:4kW;动力:汽油机动力 | 结构型式：手持式；配套发动机型号名称：DV225型汽油发动机；配套发动机标定功率：4kw；燃油种类：汽油 | 4 | 购机补贴(非通用类) | 2025-03-30 | 河南省 | 评阅通过 | 初评员：通过 复评员：通过 | 初评员：通过 复评员：通过
耕整地机械 | 耕地机械 | 微耕机 | 功率4kW及以上微耕机 | 洛阳卓格哈斯机械有限公司 | 微耕机 | 1WGQ4.2-100R4 | 配套动力生产企业：重庆力帆内燃机有限公司；型号规格：170F-T；标定功率(kW)：4.2；标定转速（r/min）：3600；起动方式：手拉反冲；燃油种类：汽油；排放阶段：第二阶段。 | 配套功率:4.2kW;动力:汽油机动力 | 配套发动机生产企业：重庆力帆内燃机有限公司；配套发动机型号规格：170F-T；配套发动机标定功率(kW)：4.2；配套发动机标定转速：3600r/min；配套发动机起动方式：手拉反冲；配套发动机燃油种类：汽油；工作状态外形尺寸（长×宽×高）：1540×1000×930mm；作业速度：0.5～0.8m/s；作业小时生产率：0.07～0.15h㎡/（h·m）；单位作业面积燃油消耗量：12～15kg/ h㎡；工作幅宽1000mm；发动机输出传动方式：直联式；刀辊传动方式：直联式；扶把水平方向调整幅度：0～180（°）；扶把垂直方向调整幅度：0～54（°）；刀辊设计转速：150r/min；刀辊最大回转半径：150mm；刀辊总安装刀片数：24把；旋耕刀型号：PⅢ150；主离合器型式：湿式摩擦片式；主离合器状态：常开 | 4.2 | 购机补贴(非通用类) | 2023-12-31 | 河南省 | 评阅通过 | 初评员：通过 复评员：通过 | 初评员：通过 复评员：通过
耕整地机械 | 耕地机械 | 微耕机 | 功率4kW及以上微耕机 | 洛阳卓格哈斯机械有限公司 | 微耕机 | 1WGQ4.2-90A2+ | "配套动力生产企业：重庆宗申通用动力机械有限公司；型号规格：1P72F/P-G；标定功率(kW)：4.2； 标定转速（r/min）：3800；起动方式：手拉反冲；燃油种类：汽油；排放阶段：第二阶段。" | 配套功率:4.2kW;动力:汽油机动力 | "配套发动机生产企业:重庆宗申通用动力机械有限公司；配套发动机型号规格：1P72F/P-G；配套发动机标定功率：4.2kW；配套发动机标定转速：3800r/min；配套发动机起动方式：手拉反冲；配套发动机燃油种类：汽油；工作状态外形尺寸（长×宽×高） ：1550×910×820mm；作业速度：0.5～0.8m/s；作业小时生产率：0.07～0.15h㎡/（h·m）；单位作业面积燃油消耗量：12～15kg/ h㎡；工作幅宽：900mm；发动机输出传动方式：直联式；刀辊传动方式：直联式；扶把水平方向调整幅度：0～90（°）；扶把垂直方向调整幅度：0～54（°）；刀辊设计转速：230r/min；刀辊最大回转半径：150mm；刀辊总安装刀片数：24把；旋耕刀型号：PⅢ150；主离合器型式：湿式离心式；主离合器状态：常开" | 4.2 | 购机补贴(非通用类) | 2023-12-31 | 河南省 | 评阅通过 | 初评员：通过 复评员：通过 | 初评员：通过 复评员：通过
耕整地机械 | 耕地机械 | 微耕机 | 功率4kW及以上微耕机 | 洛阳卓格哈斯机械有限公司 | 微耕机 | 1WGQ4.2-90M2 | "配套动力生产企业：重庆宗申通用动力机械有限公司；配套发动机型号：1P72F/P-G；标定功率(kW)：4.2； 标定转速（r/min）：3800；起动方式：手拉起动；燃油种类：汽油；排放阶段：第二阶段。" | 配套功率:4.2kW;动力:汽油机动力 | 发动机燃油种类：汽油；配套发动机标定功率：4.2kW；配套发动机起动方式：手拉起动；工作状态外形尺寸（长×宽×高）：150cm×99cm×99cm；作业速度：0.1～0.3m/s；作业小时生产率：0.04h㎡/(h·m)单位作业面积燃油消耗量：35kg/h㎡；工作幅宽：900mm；发动机输出传动方式：直联；刀辊传动方式：齿轮传动；扶把水平方向调整幅度：90（º）；扶把垂直方向调整幅度：54（º）；刀辊设计转速：150r/min；刀辊最大回转半径：150mm；刀辊总安装刀数：24；旋耕刀型号：旱地刀；主离合器型式：摩擦片式；主离合器状态：常开 | 4.2 | 购机补贴(非通用类) | 2023-12-31 | 河南省 | 评阅通过 | 初评员：通过 复评员：通过 | 初评员：通过 复评员：通过
耕整地机械 | 耕地机械 | 微耕机 | 功率4kW及以上微耕机 | 洛阳卓格哈斯机械有限公司 | 微耕机 | 1WGQ4.2-90PA2 | 配套发动机生产企业： 重庆宗申通用动力机械有限公司，发动机型号规格：1P72F/P-G，发动机标定功率：4.2kw，发动机标定转速：3800r/min，起动方式： 手拉反冲，发动机燃油种类：汽油；排放阶段：第二阶段。 | 配套功率:4.2kW;动力:汽油机动力 | 配套发动机生产企业：重庆宗申通用动力机械有限公司；配套发动机型号规格：1P72F/P-G；配套发动机标定功率：4.2kW；配套发动机标定转速：3800r/min；配套发动机起动方式：手拉反冲；配套发动机燃油种类：汽油；工作状态外形尺寸（长×宽×高）：1550×910×820；作业速度：0.5～0.8m/s；作业小时生产率:0.07～0.15h㎡/（h·m）；单位作业面积燃油消耗量：12～15kg/ h㎡；工作幅宽900mm；发动机输出传动方式：直联式；刀辊传动方式：直联式；扶把水平方向调整幅度：0～90（°）；扶把垂直方向调整幅度：0～54（°）；刀辊设计转速：230r/min；刀辊最大回转半径：150mm；刀辊总安装刀片数：24把；旋耕刀型号：PⅢ150；主离合器型式：湿式离心式；主离合器状态：常开 | 4.2 | 购机补贴(非通用类) | 2023-12-31 | 河南省 | 评阅通过 | 初评员：通过 复评员：通过 | 初评员：通过 复评员：通过
耕整地机械 | 耕地机械 | 微耕机 | 功率4kW及以上微耕机 | 洛阳卓格哈斯机械有限公司 | 微耕机 | 1WGQ4.2-90PM2 | 配套发动机生产企业：重庆宗申通用动力机械有限公司，发动机型号规格：1P72F/P-G，发动机标定功率：4.2kw，发动机标定转速：3800r/min，起动方式： 手拉反冲，发动机燃油种类：汽油；排放阶段：第二阶段。 | 配套功率:4.2kW;动力:汽油机动力 | 配套发动机生产企业：重庆宗申通用动力机械有限公司；配套发动机型号规格：1P72F/P-G；配套发动机标定功率：4.2kW；配套发动机标定转速：3800r/min；配套发动机起动方式：手拉反冲；配套发动机燃油种类：汽油；工作状态外形尺寸（长×宽×高）：1550×900×820；作业速度：0.5～0.8m/s；作业小时生产率:0.07～0.15h㎡/（h·m）；单位作业面积燃油消耗量：12～15kg/ h㎡；工作幅宽900mm；发动机输出传动方式：直联式；刀辊传动方式：直联式；扶把水平方向调整幅度：0～90（°）；扶把垂直方向调整幅度：0～54（°）；刀辊设计转速：230r/min；刀辊最大回转半径：150mm；刀辊总安装刀片数：24把；旋耕刀型号：PⅢ150；主离合器型式：湿式摩擦盘式；主离合器状态：常开 | 4.2 | 购机补贴(非通用类) | 2023-12-31 | 河南省 | 评阅通过 | 初评员：通过 复评员：通过 | 初评员：通过 复评员：通过
耕整地机械 | 耕地机械 | 微耕机 | 功率4kW及以上微耕机 | 洛阳卓格哈斯机械有限公司 | 微耕机 | 1WGQ4.3-90M5P | 型号名称：RV240型汽油发动机；发动机生产企业：重庆润通科技有限公司；标定功率：4.3kW；标定转速：3600r/min；起动方式：手/电启动；发动机输出传动方式：直联式；燃油种类：汽油；排放阶段：第二阶段 | 配套功率:4.3kW;动力:汽油机动力 | 结构型式：手持式；整机外形尺寸（长×宽×高）mm：1410×990×995；标定功率：4.3kW；标定转速：3600r/min；燃油种类：汽油；作业速度：0.5-0.8m/s；扶把振动：≤20m/S²；作业小时生产率：0.07～0.15h㎡/（hm）；单位作业面积燃油消耗量： 12～15kg/h㎡；工作幅宽：900mm；刀辊传动方式： 直联式；扶把调整幅度（水平方向）：0～90 （º）；扶把调整幅度（垂直方向）：0～54（º）；刀辊设计转速： 230r/min；刀辊最大回转半径：150mm；刀辊总安装刀数：24；旋耕刀型式：刀盘式；主离合器型式：鼓式离合器；主离合器状态： 常开 | 4.3 | 购机补贴(非通用类) | 2025-06-29 | 河南省 | 评阅通过 | 初评员：通过 复评员：通过 | 初评员：通过 复评员：通过
耕整地机械 | 耕地机械 | 微耕机 | 功率4kW及以上微耕机 | 洛阳卓格哈斯机械有限公司 | 微耕机 | 1WGQ4.4-90A4+ | 配套动力生产企业：重庆力帆内燃机有限公司；型号规格：1P75FV；标定功率(kW)：4.4；标定转速（r/min）：3600；发动机输出传动方式：直联式；起动方式：手拉反冲；燃油种类：汽油；排放阶段：第二阶段。 | 配套功率:4.4kW;动力:汽油机动力 | 结构型式：手持式；整机外形尺寸（长×宽×高）mm：1450×1000×850；标定功率(kW)：4.4；标定转速（r/min）：3600；燃油种类：汽油；作业速度：0.5-0.8m/s；扶把振动：≤20m/S²；作业小时生产率：0.07～0.15h㎡/（hm）；单位作业面积燃油消耗量： 12～15kg/h㎡；工作幅宽：900mm；刀辊传动方式： 直联式；扶把调整幅度（水平方向）：0～90 （º）；扶把调整幅度（垂直方向）：0～54（º）；刀辊设计转速： 230r/min；刀辊最大回转半径：150mm；刀辊总安装刀数：24；旋耕刀型式：刀盘式；主离合器型式：湿式离心式离合器；主离合器状态： 常开 | 4.4 | 购机补贴(非通用类) | 2026-03-14 | 河南省 | 评阅通过 | 初评员：通过 复评员：通过 | 初评员：通过 复评员：通过
耕整地机械 | 耕地机械 | 微耕机 | 功率4kW及以上微耕机 | 洛阳卓格哈斯机械有限公司 | 微耕机 | 1WGQ4.4-90N4 | 配套动力生产企业：重庆力帆内燃机有限公司；型号规格：1P75FV；标定功率(kW)：4.4；标定转速（r/min）：3600；发动机输出传动方式：直联式；起动方式：手拉反冲；燃油种类：汽油；排放阶段：第二阶段。 | 配套功率:4.4kW;动力:汽油机动力 | 结构型式：手持式；整机外形尺寸（长×宽×高）mm：1450×1000×970；标定功率：4.4kW；标定转速：3600r/min；燃油种类：汽油；作业速度：0.5-0.8m/s；扶把振动：≤20m/S²；作业小时生产率：0.07～0.15h㎡/（hm）；单位作业面积燃油消耗量： 12～15kg/h㎡；工作幅宽：900mm；刀辊传动方式： 直联式；扶把调整幅度（水平方向）：0～90 （º）；扶把调整幅度（垂直方向）：0～54（º）；刀辊设计转速： 230r/min；刀辊最大回转半径：150mm；刀辊总安装刀数：24；旋耕刀型式：刀盘式；主离合器型式：鼓式离合器；主离合器状态： 常开 | 4.4 | 购机补贴(非通用类) | 2026-03-14 | 河南省 | 评阅通过 | 初评员：通过 复评员：通过 | 初评员：通过 复评员：通过
耕整地机械 | 耕地机械 | 微耕机 | 功率4kW及以上微耕机 | 洛阳卓格哈斯机械有限公司 | 微耕机 | 1WGQ4-100R1 | "配套动力生产企业：隆鑫通用动力股份有限公司；型号规格：170F；标定功率(kW)：4.0； 标定转速（r/min）：3600；起动方式：手拉反冲；燃油种类：汽油；排放阶段：第二阶段。" | 配套功率:4.0kW;动力:汽油机动力 | 配套发动机生产企业：隆鑫通用动力股份有限公司；配套发动机型号规格：170F；配套发动机标定功率：4kW；配套发动机标定转速：3600r/min；配套发动机起动方式：手拉反冲；配套发动机燃油种类：汽油；工作状态外形尺寸（长×宽×高）：1540×1000×930mm；作业速度：0.5～0.8m/s；作业小时生产率：0.07～0.15h㎡/（h·m）；单位作业面积燃油消耗量：12～15kg/ h㎡；工作幅宽：1000mm；发动机输出传动方式：直联式；刀辊传动方式：直联式；扶把水平方向调整幅度：0～180（°）；扶把垂直方向调整幅度：0～54（°）；刀辊设计转速：150r/min；刀辊最大回转半径：150mm；刀辊总安装刀片数：24把；旋耕刀型号：PⅢ150；主离合器型式：湿式摩擦片式；主离合器状态：常开 | 4.0 | 购机补贴(非通用类) | 2023-12-31 | 河南省 | 评阅通过 | 初评员：通过 复评员：通过 | 初评员：通过 复评员：通过
耕整地机械 | 耕地机械 | 微耕机 | 功率4kW及以上微耕机 | 洛阳卓格哈斯机械有限公司 | 微耕机 | 1WGQ4-90A1 | "配套发动机生产企业：隆鑫通用动力股份有限公司；配套发动机型号规格：LC1P70FG；发动机燃油种类：汽油；配套动力标定功率(kW)：4.0；标定转速（r/min）：3600；起动方式：手拉反冲；排放阶段：第二阶段。" | 配套功率:4.0kW;动力:汽油机动力 | 配套发动机生产企业：隆鑫通用动力股份有限公司；配套发动机型号规格：LC1P70FG；发动机燃油种类：汽油；标定功率：4.0kW；标定转速（r/min）：3600；配套发动机起动方式：手拉反冲；工作状态外形尺寸（长×宽×高）：1550×900×820mm；作业速度：0.5～0.8m/s；作业小时生产率：0.07～0.15h㎡/（h·m）；单位作业面积燃油消耗量：12～15kg/ h㎡；耕宽：900mm；发动机输出传动方式：直联式；刀辊传动方式：直联式；扶把垂直方向调整幅度：0～54（°）；刀辊设计转速：230r/min；刀辊最大回转半径：150mm；刀辊总安装刀片数：24把；旋耕刀型号：PⅢ150；主离合器型式：湿式离心式；主离合器状态：常开 | 4.0 | 购机补贴(非通用类) | 2023-12-31 | 河南省 | 评阅通过 | 初评员：通过 复评员：通过 | 初评员：通过 复评员：通过
耕整地机械 | 耕地机械 | 微耕机 | 功率4kW及以上微耕机 | 洛阳卓格哈斯机械有限公司 | 微耕机 | 1WGQ4-90A1+ | "发动机生产企业：隆鑫通用动力股份有限公司；型号规格：1P75F；配套动力标定功率(kW)：4.0； 标定转速（r/min）：3600；起动方式：手拉反冲；燃油种类：汽油；排放阶段：第二阶段。" | 配套功率:4.0kW;动力:汽油机动力 | 配套发动机生产企业：隆鑫通用动力股份有限公司；配套发动机型号规格：1P75F；配套发动机标定功率：4kW；配套发动机标定转速：3600r/min；配套发动机起动方式：手拉反冲；配套发动机燃油种类：汽油；工作状态外形尺寸（长×宽×高）：1550×900×820mm；作业速度：0.5～0.8m/s；作业小时生产率：0.07～0.15h㎡/（h·m）；单位作业面积燃油消耗量：12～15kg/ h㎡；工作幅宽：900mm；发动机输出传动方式：直联式；刀辊传动方式：直联式；扶把水平方向调整幅度：0～90（°）；扶把垂直方向调整幅度：0～54（°）；刀辊设计转速：230r/min；刀辊最大回转半径：150mm；刀辊总安装刀片数：24把；旋耕刀型号：PⅢ150；主离合器型式：湿式离心式；主离合器状态：常开 | 4.0 | 购机补贴(非通用类) | 2023-12-31 | 河南省 | 评阅通过 | 初评员：通过 复评员：通过 | 初评员：通过 复评员：通过
耕整地机械 | 耕地机械 | 微耕机 | 功率4kW及以上微耕机 | 洛阳卓格哈斯机械有限公司 | 微耕机 | 1WGQ4-90A2 | 配套动力型号：1P70F/P-G；制造商：重庆宗申通用动力机械有限公司；标定功率(kW)：4.0；标定转速（r/min）：3800；排放阶段：第二阶段。 | 配套功率:4.0kW;动力:汽油机动力 | 配套发动机生产企业：重庆宗申通用动力机械有限公司；配套发动机型号规格：1P70F/P-G；配套发动机标定功率：4kW；配套发动机标定转速：3800r/min；配套发动机起动方式：手拉反冲；配套发动机燃油种类：汽油；工作状态外形尺寸（长×宽×高）：1400×900×820mm；作业速度：0.5～0.8m/s；作业小时生产率:0.07～0.15h㎡/（h·m）；单位作业面积燃油消耗量：12～15kg/ h㎡；工作幅宽900mm；发动机输出传动方式：直联式；刀辊传动方式：直联式；垂直方向扶把调整幅度：0～32（º）；刀辊设计转速：230r/min；刀辊最大回转半径：150mm；刀辊总安装刀片数：24把；旋耕刀型号：PIII150；主离合器型式：湿式摩擦盘式；主离合器状态：常开 | 4.0 | 购机补贴(非通用类) | 2021-12-31 | 河南省 | 评阅通过 | 初评员：通过 复评员：通过 | 初评员：通过 复评员：通过
耕整地机械 | 耕地机械 | 微耕机 | 功率4kW及以上微耕机 | 洛阳卓格哈斯机械有限公司 | 微耕机 | 1WGQ4-90A4 | "配套动力生产企业：重庆力帆内燃机有限公司；型号规格：1P70FV-2；标定功率(kW)：4.0； 标定转速（r/min）：3600；起动方式：手拉反冲；燃油种类：汽油；排放阶段：第二阶段。" | 配套功率:4.0kW;动力:汽油机动力 | 配套发动机生产企业：重庆力帆内燃机有限公司；配套发动机型号规格：1P70FV-2；配套发动机标定功率：4kW；配套发动机标定转速：3600r/min；配套发动机起动方式：手拉反冲；配套发动机燃油种类：汽油；工作状态外形尺寸（长×宽×高）：1550×900×820mm；作业速度：0.5～0.8m/s；作业小时生产率：0.07～0.15h㎡/（h·m）；单位作业面积燃油消耗量：12～15kg/ h㎡；工作幅宽：900mm；发动机输出传动方式：直联式；刀辊传动方式：直联式；扶把垂直方向调整幅度：0～54（°）；刀辊设计转速：230r/min；刀辊最大回转半径：150；刀辊总安装刀片数：24把；旋耕刀型号：PⅢ150；主离合器型式：湿式离心式；主离合器状态：常开 | 4.0 | 购机补贴(非通用类) | 2023-12-31 | 河南省 | 评阅通过 | 初评员：通过 复评员：通过 | 初评员：通过 复评员：通过
耕整地机械 | 耕地机械 | 微耕机 | 功率4kW及以上微耕机 | 洛阳卓格哈斯机械有限公司 | 微耕机 | 1WGQ4-90B1 | "配套动力生产企业：隆鑫通用动力股份有限公司；型号规格：LC1P70FG；标定功率(kW)：4.0； 标定转速（r/min）：3600；起动方式：手拉反冲；燃油种类：汽油；排放阶段：第二阶段。" | 配套功率:4.0kW;动力:汽油机动力 | 配套发动机生产企业：隆鑫通用动力股份有限公司；配套发动机型号规格：LC1P70FG；发动机燃油种类：汽油；标定功率：4.0kW；标定转速（r/min）：3600；配套发动机起动方式：手拉反冲工作状态外形尺寸（长×宽×高）：122cm×90cm×82cm；作业速度：0.5～0.8m/s；作业小时生产率：0.07～0.15h㎡/（h·m）；单位作业面积燃油消耗量：12～15kg/ h㎡耕宽：90cm；发动机输出传动方式：直联式；刀辊传动方式：直联式；扶把垂直方向调整幅度：0～45（°）；刀辊设计转速：150r/min；刀辊最大回转半径：150mm；刀辊总安装刀片数：24把；旋耕刀型号：ⅢS150；主离合器型式：离心式；主离合器状态：常开 | 4.0 | 购机补贴(非通用类) | 2023-12-31 | 河南省 | 评阅通过 | 初评员：通过 复评员：通过 | 初评员：通过 复评员：通过
耕整地机械 | 耕地机械 | 微耕机 | 功率4kW及以上微耕机 | 洛阳卓格哈斯机械有限公司 | 微耕机 | 1WGQ4-90B2 | 配套动力型号：1P70F/P-G；制造商：重庆宗申通用动力机械有限公司；标定功率(kW)：4.0；标定转速（r/min）：3800；排放阶段：第二阶段。 | 配套功率:4.0kW;动力:汽油机动力 | 配套发动机生产企业：重庆宗申通用动力机械有限公司；配套发动机型号规格：1P70F/P-G；配套发动机标定功率：4kW；配套发动机标定转速：3800r/min；配套发动机起动方式：手拉反冲；配套发动机燃油种类：汽油；工作状态外形尺寸（长×宽×高）：1220×900×820mm；作业速度：0.5～0.8m/s；作业小时生产率:0.07～0.15h㎡/（h·m）；单位作业面积燃油消耗量：12～15kg/ h㎡；工作幅宽900mm；发动机输出传动方式：直联式；刀辊传动方式：直联式；垂直方向扶把调整幅度：0～45（º）；刀辊设计转速：150r/min；刀辊最大回转半径：150mm；刀辊总安装刀片数：24把；旋耕刀型号：IIIS150；主离合器型式：离心式；主离合器状态：常开 | 4.0 | 购机补贴(非通用类) | 2021-12-31 | 河南省 | 评阅通过 | 初评员：通过 复评员：通过 | 初评员：通过 复评员：通过
耕整地机械 | 耕地机械 | 微耕机 | 功率4kW及以上微耕机 | 洛阳卓格哈斯机械有限公司 | 微耕机 | 1WGQ4-90B4 | 配套动力型号：1P70FV-2；制造商：重庆力帆内燃机有限公司；标定功率(kW)：4.0；标定转速（r/min）：3600；排放阶段：第二阶段。 | 配套功率:4.0kW;动力:汽油机动力 | 配套发动机生产企业:重庆力帆内燃机有限公司；配套发动机型号规格:1P70FV-2；配套发动机标定功率：4kW；配套发动机标定转速：3600r/min；配套发动机起动方式：手拉反冲；配套发动机燃油种类：汽油；工作状态外形尺寸（长×宽×高）：1220×900×820mm；作业速度：0.5～0.8m/s；作业小时生产率:0.07～0.15h㎡/（h·m）；单位作业面积燃油消耗量：12～15kg/ h㎡；工作幅宽900mm；发动机输出传动方式：直联式；刀辊传动方式：直联式；垂直方向扶把调整幅度：0～45（º）；刀辊设计转速：150r/min；刀辊最大回转半径：150mm；刀辊总安装刀片数：24把；旋耕刀型号：IIIS150；主离合器型式：离心式；主离合器状态：常开 | 4.0 | 购机补贴(非通用类) | 2021-12-31 | 河南省 | 评阅通过 | 初评员：通过 复评员：通过 | 初评员：通过 复评员：通过
耕整地机械 | 耕地机械 | 微耕机 | 功率4kW及以上微耕机 | 洛阳卓格哈斯机械有限公司 | 微耕机 | 1WGQ4-90G2 | 配套发动机生产企业：重庆宗申通用动力机械有限公司；配套发动机型号规格：1P72F/P-G；配套发动机标定功率：4.2kW；配套发动机标定转速:3800r/min；起动方式：手拉反冲；排放阶段：第二阶段。 | 配套功率:4.2kW;动力:汽油机动力 | 配套发动机生产企业：重庆宗申通用动力机械有限公司；配套发动机型号规格：1P72F/P-G；配套发动机标定功率：4.2kW；配套发动机标定转速：3800r/min；配套发动机起动方式：手拉反冲；配套发动机燃油种类：汽油；工作状态外形尺寸（长×宽×高）：1400×900×820mm；作业速度：0.5～0.8m/s；作业小时生产率:0.07～0.18h㎡/（h·m）；单位作业面积燃油消耗量：12～15kg/ h㎡；工作幅宽900mm；发动机输出传动方式：直联式；刀辊传动方式：直联式；扶把垂直方向调整幅度：0～32（°）；刀辊设计转速：230r/min；刀辊最大回转半径：150mm；刀辊总安装刀片数：24把；旋耕刀型号：PⅢ150；主离合器型式：湿式摩擦盘式；主离合器状态：常开 | 4.2 | 购机补贴(非通用类) | 2021-12-31 | 河南省 | 评阅通过 | 初评员：通过 复评员：通过 | 初评员：通过 复评员：通过
耕整地机械 | 耕地机械 | 微耕机 | 功率4kW及以上微耕机 | 洛阳卓格哈斯机械有限公司 | 微耕机 | 1WGQ4-90M5 | 配套发动机生产企业：重庆润通科技有限公司，发动机型号规格：RV225，发动机标定功率：4kw，发动机标定转速：3600r/min；起动方式：手拉反冲，燃油种类：汽油；排放阶段：第二阶段。 | 配套功率:4.0kW;动力:汽油机动力 | 配套发动机生产企业：重庆润通科技有限公司；配套发动机型号规格：RV225；配套发动机标定功率：4kw，发动机标定转速：3600r/min；配套发动机起动方式：手拉反冲；配套发动机燃油种类：汽油；工作状态外形尺寸（长×宽×高）：1550×910×850mm；作业速度：0.5～0.8m/s；作业小时生产率:0.07～0.15h㎡/（h·m）；单位作业面积燃油消耗量：12～15kg/ h㎡；工作幅宽900mm；发动机输出传动方式：直联式；刀辊传动方式：直联式；扶把水平方向调整幅度：0～90（°）；扶把垂直方向调整幅度：0～54（°）；刀辊设计转速：230r/min；刀辊最大回转半径：150mm；刀辊总安装刀片数：24把；旋耕刀型号：PⅢ150；主离合器型式：湿式摩擦盘式；主离合器状态：常开 | 4.0 | 购机补贴(非通用类) | 2023-12-31 | 河南省 | 评阅通过 | 初评员：通过 复评员：通过 | 初评员：通过 复评员：通过
耕整地机械 | 耕地机械 | 微耕机 | 功率4kW及以上微耕机 | 南昌市八马机械制造有限公司 | 微耕机 | 1WG4 | 汽油发动机 型号：170F 功率：4.0kW 制造商：重庆涪柴动力机械制造有限公司 | 配套功率:4.0kW;动力:汽油机动力 | 汽油发动机 型号：170F 功率：4.0kW旋耕刀形式：水旱两用刀 主离合器状态：常开，标定转速：3600 | 4.0 | 购机补贴(非通用类) | 2025-12-30 | 江西省 | 评阅通过 | 初评员：通过 复评员：通过 | 初评员：通过 复评员：通过
耕整地机械 | 耕地机械 | 微耕机 | 功率4kW及以上微耕机 | 南昌市八马机械制造有限公司 | 微耕机 | 1WG4C | 配套发动机型号名称：KAGS350型柴油机 发动机标定功率（kW）：4.1 生产企业：无锡凯奥动力机械有限公司 排放标准：国三 | 配套功率:4.1kW;动力:柴油机动力 | 配套发动机型号名称：KAIAO牌 KAGS350型柴油机 发动机标定功率（kW）：4.1 生产企业：无锡凯奥动力机械有限公司 排放标准：国三，旋耕刀形式：水旱两用刀 水田轮：辊式 | 4.1 | 购机补贴(非通用类) | 2025-12-02 | 江西省 | 评阅通过 | 初评员：通过 复评员：通过 | 初评员：通过 复评员：通过
耕整地机械 | 耕地机械 | 微耕机 | 功率4kW及以上微耕机 | 南昌市八马机械制造有限公司 | 多功能微耕机 | 1WG4D | 汽油发动机 型号：170 功率：4.0kW 制造商：重庆涪柴动力机械制造有限公司 | 配套功率:4.0kW;动力:汽油机动力 | 汽油发动机 型号：170型， 功率：4.0kW 旋耕刀形式：水旱两用刀 刀辊传动方式：齿轮传动，水田轮：辊式，标定转速：3600 | 4.0 | 购机补贴(非通用类) | 2025-12-02 | 江西省 | 评阅通过 | 初评员：通过 复评员：通过 | 初评员：通过 复评员：通过
耕整地机械 | 耕地机械 | 微耕机 | 功率4kW及以上微耕机 | 邱县骏马机械有限公司 | 微耕机 | 1WGC-6.3-100B | KAGS450-2柴油机、额定转速：3600r/min、启动方式：反冲式手拉启动或电启动；标定功率：6.3kW；生产企业：无锡凯奥动力机械有限公司；发动机燃油种类：柴油；排放阶段：国三。 | 配套功率:6.3kW;动力:柴油机动力 | 发动机标定功率：6.3kW，发动机标定转速：3600r/min，发动机起动方式：手拉起动或电启动，发动机燃油种类：柴油；结构形式：前置式；整机外形尺寸（长×宽×高）：1750×980×970mm，作业速度：0.4～0.8m/s；作业小时生产率：0.14～0.25hm²；单位作业面积燃油消耗量：≤12kg/hm²；工作幅宽：1000mm；发动机输出传动方式：直联，刀辊传动方式：齿轮传动；扶把调整幅度（水平方向）：360°，扶把调整幅度（垂直方向）：20°；刀辊设计转速：207r/min，刀辊最大回转半径：150mm；刀辊总安装刀数：24把，旋耕刀型号：旱地刀；主离合器形式：摩擦片式，主离合器状态：常开。 | 6.3 | 购机补贴(非通用类) | 2025-12-29 | 河北省 | 评阅通过 | 初评员：通过 复评员：通过 | 初评员：通过 复评员：通过
耕整地机械 | 耕地机械 | 微耕机 | 功率4kW及以上微耕机 | 邱县骏马机械有限公司 | 微耕机 | 1WGQ-4-40 | JM170F/P汽油机、标定转速：3600r/min、起动方式：反冲式手拉启动；标定功率：4.0kW；生产企业：重庆蛟马动力科技有限公司；燃油种类：汽油；排放阶段：国二。 | 配套功率:4.0kW;动力:汽油机动力 | 结构型式:前置式；发动机型号名称：JM170F/P汽油机；发动机生产企业 ：重庆蛟马动力科技有限公司；发动机标定功率：4.0kW；发动机标定转速：3600r/min；发动机起动方式：反冲式手拉启动；燃油种类：汽油；整机外形尺寸（长×宽×高）1270×500×950mm；作业速度：0.05-0.2m/s；扶把振动≤50m/s²；作业小时生产率：≥0.01h㎡/(h·m)；单位作业面积燃油消耗量：≤12kg/h㎡；工作幅宽：400mm；发动机输出传动方式：皮带传动；刀辊传动方式：链条传动；扶把调整幅度（水平方向）0º；扶把调整幅度（垂直方向）：50º；刀辊设计转速：340r/min；刀辊最大回转半径：130mm；刀辊总安装刀数：12把；旋耕刀型号：旱地刀；主离合器型式：涨紧轮式；主离合器状态：常开。 | 4.0 | 购机补贴(非通用类) | 2025-10-15 | 河北省 | 评阅通过 | 初评员：通过 复评员：通过 | 初评员：通过 复评员：通过
耕整地机械 | 耕地机械 | 微耕机 | 功率4kW及以上微耕机 | 邱县骏马机械有限公司 | 微耕机 | 1WGQ-4-40A | JM170F/P汽油机、标定转速：3600r/min、起动方式：反冲式手拉启动、标定功率：4.0kW；发动机生产企业：重庆蛟马动力科技有限公司；燃油种类：汽油；排放阶段：国二。 | 配套功率:4.0kW;动力:汽油机动力 | 结构型式:前置式；发动机型号名称：JM170F/P汽油机；发动机生产企业 ：重庆蛟马动力科技有限公司；发动机标定功率：4.0kW；发动机标定转速：3600r/min；发动机起动方式：反冲式手拉启动；燃油种类：汽油；整机外形尺寸（长×宽×高）1270×500×950mm；作业速度：0.05-0.2m/s；扶把振动≤50m/s²；作业小时生产率：≥0.01h㎡/(h·m) ；单位作业面积燃油消耗量：≤12kg/h㎡；工作幅宽：400mm；发动机输出传动方式：皮带传动；刀辊传动方式：链条传动；扶把调整幅度（水平方向）0º；扶把调整幅度（垂直方向）：50º；刀辊设计转速：340r/min；刀辊最大回转半径：130mm；刀辊总安装刀数：12把；旋耕刀型号：旱地刀；主离合器型式：涨紧轮式；主离合器状态：常开。 | 4.0 | 购机补贴(非通用类) | 2025-10-15 | 河北省 | 评阅通过 | 初评员：通过 复评员：通过 | 初评员：通过 复评员：通过
耕整地机械 | 耕地机械 | 微耕机 | 功率4kW及以上微耕机 | 邱县骏马机械有限公司 | 微耕机 | 1WGQ-4-90 | 发动机型号名称：JM170F/P汽油机；发动机生产企业：重庆蛟马动力科技有限公司；发动机标定功率：4.0kW；燃油种类：汽油；排放阶段；国二。 | 配套功率:4.0kW;动力:汽油机动力 | 结构型式:前置式；发动机型号名称：JM170F/P汽油机；发动机生产企业：重庆蛟马动力科技有限公司；发动机标定功率：4.0kW；发动机标定转速：3600r/min；发动机起动方式：反冲式手拉启动；燃油种类：汽油；整机外形尺寸（长×宽×高）1600×900×950mm；作业速度：0.2-0.6m/s；扶把振动≤65m/s²；作业小时生产率:≥0.05-0.2h㎡/(h·m)；单位作业面积燃油消耗量：≤12kg/h㎡；工作幅宽：900mm；发动机输出传动方式：皮带传动；刀辊传动方式：链条传动；扶把调整幅度（水平方向）90º；扶把调整幅度（垂直方向）：20º；刀辊设计转速：130r/min；刀辊最大回转半径：165mm;刀辊总安装刀数：24把；旋耕刀型号：旱地刀；主离合器型式：涨紧轮式；主离合器状态：常开。 | 4.0 | 购机补贴(非通用类) | 2025-10-15 | 河北省 | 评阅通过 | 初评员：通过 复评员：通过 | 初评员：通过 复评员：通过
耕整地机械 | 耕地机械 | 微耕机 | 功率4kW及以上微耕机 | 邱县骏马机械有限公司 | 微耕机 | 1WGQ-4-90A | 发动机型号名称：FC170 汽油机；发动机生产企业：重庆涪柴动力机械制造有限公司；发动机标定功率4.0kW；发动机标定转速3600r/min；发动机起动方式：反冲式手拉启动；燃油种类：汽油。 | 配套功率:4.0kW;动力:汽油机动力 | 结构型式：前置式；发动机型号名称：FC170 汽油机；发动机生产企业：重庆涪柴动力机械制造有限公司；发动机标定功率：4.0kW；发动机标定转速：3600r/min；发动机起动方式：反冲式手拉启动；燃油种类：汽油；整机外形尺寸（长×宽×高）：1480×900×1080mm；作业速度：0.2-0.6m/s；扶把振动：≤50m/s²；作业小时生产率：0.05-0.17hm²/(h·m)；单位作业面积燃油消耗量：≤12kg/hm²；工作幅宽：900mm：发动机输出传动方式：直连；刀辊传动方式：齿轮传动；扶把调整幅度（水平方向）：360º扶把调整幅度（垂直方向）：20º；刀辊设计转速：130r/min；刀辊最大回转半径：180mm；刀辊总安装刀数：24；旋耕刀型号：旱地刀；主离合器型式：摩擦片式；主离合器状态：常开。 | 4.0 | 购机补贴(非通用类) | 2024-08-29 | 河北省 | 评阅通过 | 初评员：通过 复评员：通过 | 初评员：通过 复评员：通过
耕整地机械 | 耕地机械 | 微耕机 | 功率4kW及以上微耕机 | 邱县骏马机械有限公司 | 微耕机 | 1WGQ-4-90B | 发动机型号名称：JM170F/P 汽油机；发动机生产企业：重庆蛟马动力科技有限公司；发动机标定功率：4.0kW；发动机标定转速 ：3600r/min；发动机起动方式：反冲式手拉启动；燃油种类：汽油。 | 配套功率:4.0kW;动力:汽油机动力 | 结构型式：前置式；发动机型号名称：JM170F/P 汽油机；发动机生产企业：重庆蛟马动力科技有限公司；发动机标定功率：4.0kW；发动机标定转速：3600r/min；发动机起动方式：反冲式手拉启动；燃油种类：汽油；外形尺寸（长×宽×高）：1480×900×1080mm；作业速度：0.2-0.6m/s；扶把振动:≤50m/s²；作业小时生产率0.05-0.17hm²/(h·m)；单位作业面积燃油消耗量：≤12kg/hm²；工作幅宽：900mm；发动机输出传动方式：直连；刀辊传动方式：齿轮传动；扶把调整幅度（水平方向）360º；扶把调整幅度（垂直方向）：20º；刀辊设计转速：130r/min；刀辊最大回转半径:180mm；刀辊总安装刀数：24；旋耕刀型号：旱地刀；主离合器型式：齿式离合器；主离合器状态：常开。 | 4.0 | 购机补贴(非通用类) | 2024-08-29 | 河北省 | 评阅通过 | 初评员：通过 复评员：通过 | 初评员：通过 复评员：通过
耕整地机械 | 耕地机械 | 微耕机 | 功率4kW及以上微耕机 | 邱县骏马机械有限公司 | 微耕机 | 1WGQ-6.5-100A | FC182汽油机、起动方式：反冲式手拉启动、标定转速：3000r/min；标定功率：6.5kW；汽油机生产企业：重庆涪柴动力机械制造有限公司；排放阶段：国二。 | 配套功率:6.5kW;动力:汽油机动力 | 结构型式：前置式；发动机型号名称：FC182 汽油机；发动机生产企业：重庆涪柴动力机械制造有限公司；标定功率6.5kW；标定转速3000r/min；起动方式：反冲式手拉启动；燃油种类：汽油；外形尺寸（长×宽×高）1400×970×1050mm；作业速度：0.4-1.0m/s；扶把振动≤50m/s²；生产率0.1-0.2hm²/(h·m)；燃油消耗量≤12kg/hm²；工作幅宽1000mm；传动方式：直联；刀辊传动方式：齿轮传动；扶把调整幅度（水平方向）360°；扶把调整幅度（垂直方向）20°；刀辊设计转速207r/min；刀辊最大回转半径150mm；刀辊总安装刀数16；旋耕刀型号：旱地刀；主离合器型式：摩擦片式；主离合器状态：常开。 | 6.5 | 购机补贴(非通用类) | 2025-12-29 | 河北省 | 评阅通过 | 初评员：通过 复评员：通过 | 初评员：通过 复评员：通过
耕整地机械 | 耕地机械 | 微耕机 | 功率4kW及以上微耕机 | 日照市立盈机械制造有限公司 | 微耕机 | 1WG-4.2Q(Z) | 发动机型号名称：170F型汽油机；标定功率：4.2KW；制造商：日照市立盈机械制造有限公司；排放阶段：国二； | 配套功率:4.2kW;动力:汽油机动力 | 型号名称：1WG-4.2Q（Z）微耕机；结构型式：前置式；配套发动机型号名称： 170F汽油机；配套发动机生产企业：日照市立盈机械制造有限公司；配套发动机标定功率：4.2KW；配套发动机标定转速：3600r/min；配套发动机启动方式：手拉式；配套发动机燃油类：汽油；整机外形尺寸(长×宽×高)：1600×920×950（mm）；作业速度：0.1～0.3m/s；扶把振动：4.15～6.82（m/s2）；工作幅宽：920mm；发动机输出传动方式：齿轮传动；刀辊传动方式：轴传动；扶把调整幅度水平方向：180°；扶把调整幅度垂直方向：5°；刀辊最大回转半径：185mm；刀辊总安装刀数：24把；旋耕刀型式：175；主离合器型式：湿式；主离合器状态：常开 | 4.2 | 购机补贴(非通用类) | 2024-12-30 | 山东省 | 评阅通过 | 初评员：通过 复评员：通过 | 初评员：通过 复评员：通过
耕整地机械 | 耕地机械 | 微耕机 | 功率4kW及以上微耕机 | 日照市立盈机械制造有限公司 | 微耕机 | 1WG-4Q | 发动机型号名称：170F型汽油机；标定功率：4.1KW；制造商：日照市立盈机械制造有限公司；排放阶段：国二； | 配套功率:4.1kW;动力:汽油机动力 | 型号名称：1WG-4Q型微耕机；配套发动机标定功率：4.1kW；配套发动机标定转速：3600r/min；工作状态a外形尺寸(长×宽×高)mm：1640×910×990；工作幅宽：900mm；发动机输出传动方式：皮带传动；刀辊传动方式：链条传动；扶把水平方向调整幅度：90°；扶把垂直方向调整幅度：30°；旋耕刀型号：ⅢS185；刀辊最大回转半径：185mm；总安装刀数：24把；主离合器型式：涨紧式；主离合器状态：常开。 | 4.1 | 购机补贴(非通用类) | 2021-12-31 | 山东省 | 评阅通过 | 初评员：通过 复评员：通过 | 初评员：通过 复评员：通过
耕整地机械 | 耕地机械 | 微耕机 | 功率4kW及以上微耕机 | 日照市立盈机械制造有限公司 | 微耕机 | 1WG-4Q(Z) | 发动机型号：DV225；标定功率：4.0KW；制造商：重庆大江动力设备制造有限公司；排放阶段：国二； | 配套功率:4kW;动力:汽油机动力 | 型号名称:1WG-4Q（Z）微耕机；配套发动机标定功率:4kW；配套发动机标定转速:3600r/min；工作状态外形尺寸（长×宽×高）mm:1330×690×900；工作幅宽:650mm；发动机输出传动方式:轴传动；刀辊传动方式:齿轮传动；扶把水平方向调整幅度:180°；扶把垂直方向调整幅度:30°；旋耕刀型号:150；刀辊最大回转半径:150mm；总安装刀数把:16；主离合器型式:涨紧式；主离合器状态:常开。 | 4.0 | 购机补贴(非通用类) | 2023-12-31 | 山东省 | 评阅通过 | 初评员：通过 复评员：通过 | 初评员：通过 复评员：通过
耕整地机械 | 耕地机械 | 微耕机 | 功率4kW及以上微耕机 | 日照市立盈机械制造有限公司 | 微耕机 | 1WG-4Q(Z-2) | 配套发动机型号名称：1P70FV-2型汽油机；配套发动机标定功率：4.0KW；制造商：重庆力帆内燃机有限公司；排放阶段：国二； | 配套功率:4kW;动力:汽油机动力 | 型号名称：1WG-4Q(Z-2)型微耕机；结构型式：手持式；配套发动机型号名称：1P70FV-2型汽油机；配套发动机生产企业：重庆力帆内燃机有限公司；配套发动机标定功率：4.0kW；配套发动机标定转速：3600r/min；配套发动机起动方式：手拉启动；配套发动机燃油种类：汽油；整机外形尺寸(长×宽×高)mm：1400×720×950；作业速度：0.1~0.3m/s；扶把振动：≤12m/s；作业小时生产率：0.04~0.1hm'/(h.m)；单位作业面积燃油消耗量：≤28kg/hm；工作幅宽：640mm；发动机输出传动方式：齿轮传动；刀辊传动方式：齿轮传动；扶把调整幅度(水平方向)：0°；扶把调整幅度(垂直方向)：30°；刀辊设计转速r/min：低101、高150；刀辊最大回转半径：150mm；刀辊总安装刀数：16；旋耕刀型式：150；主离合器型式：蹄式摩擦片；主离合器状态：常开。 | 4.0 | 购机补贴(非通用类) | 2025-07-06 | 山东省 | 评阅通过 | 初评员：通过 复评员：通过 | 初评员：通过 复评员：通过
耕整地机械 | 耕地机械 | 微耕机 | 功率4kW及以上微耕机 | 日照市立盈机械制造有限公司 | 微耕机 | 1WG-4QL | 发动机型号名称：170F型汽油机；标定功率：4.1KW；制造商：日照市立盈机械制造有限公司；排放阶段：国二； | 配套功率:4.1kW;动力:汽油机动力 | 型号名称：1WG-4QL型微耕机；配套发动机标定功率：4.1kW；配套发动机标定转速：3600r/min；工作状态a外形尺寸(长×宽×高)mm：1660×990×910；工作幅宽：900mm；发动机输出传动方式：皮带传动；刀辊传动方式：链条传动；扶把水平方向调整幅度：90°；扶把垂直方向调整幅度：30°；旋耕刀型号：ⅢS185；刀辊最大回转半径：185mm；总安装刀数：24把；主离合器型式：涨紧式；主离合器状态：常开。 | 4.1 | 购机补贴(非通用类) | 2021-12-31 | 山东省 | 评阅通过 | 初评员：通过 复评员：通过 | 初评员：通过 复评员：通过
耕整地机械 | 耕地机械 | 微耕机 | 功率4kW及以上微耕机 | 日照市立盈机械制造有限公司 | 微耕机 | 1WG-5Q | 发动机型号名称：177F型汽油机；标定功率：5.3KW；制造商：日照市立盈机械制造有限公司；排放阶段：国二； | 配套功率:5.3kW;动力:汽油机动力 | 型号名称：1WG-5Q型微耕机；配套发动机标定功率：5.3kW；配套发动机标定转速：3600r/min；工作状态a外形尺寸(长×宽×高)mm：1700×960×890；工作幅宽：900mm；发动机输出传动方式：皮带传动；刀辊传动方式：链条传动；扶把水平方向调整幅度：90°；扶把垂直方向调整幅度：30°；旋耕刀型号：ⅢS185；刀辊最大回转半径：185mm；总安装刀数：24把；主离合器型式：涨紧式；主离合器状态：常开。 | 5.3 | 购机补贴(非通用类) | 2021-12-31 | 山东省 | 评阅通过 | 初评员：通过 复评员：通过 | 初评员：通过 复评员：通过
耕整地机械 | 耕地机械 | 微耕机 | 功率4kW及以上微耕机 | 山东华盛中天工程机械有限责任公司 | 微耕机 | 1WG4.0-60 | 1 配套发动型号名称 170F型汽油机 2 配套发动生产企业 山东华盛中天机械集团股份有限公司 3 配套发动标定功率 4.0kW 4 配套发动标定转速 3600r/min 5 配套发动起动方式 手拉启动 6 配套发动燃油种类 汽油 7 排放阶段 国二 | 配套功率:4.0kW;动力:汽油机动力 | 序号 项 目 设计值 1 型号名称 1WG4.0-60型微耕机 2 结构型式 前置式 3 配套发动型号名称 170F型汽油机 4 配套发动生产企业 山东华盛中天机械集团股份有限公司 5 配套发动标定功率 4.0kW 6 配套发动标定转速 3600r/min 7 配套发动起动方式 手拉启动 8 配套发动燃油种类 汽油 9 整机外形尺寸（长×宽×高） 1350×690×840mm 10 作业速度 0.05～0.1m/s 11 扶把振动 ≤12m/s2 12 作业小时生产率 ≥0.02hm2/(h•m) 13 单位作业面积燃油消耗量 ≤35kg/hm2 14 工作幅宽 600mm 15 扶把调整幅度（垂直方向） 45（º） | 4.0 | 购机补贴(非通用类) | 2025-07-06 | 山东省 | 评阅通过 | 初评员：通过 复评员：通过 | 初评员：通过 复评员：通过
耕整地机械 | 耕地机械 | 微耕机 | 功率4kW及以上微耕机 | 山东乐佳佳机电科技有限公司 | 微耕机 | 1WGP-4Q | 发动机规格型号：170F/P 汽油机 标定功率：4.0KW 标定转速：3600r/min 生产企业：重庆耀虎/蛟马动力机械有限公司 排放阶段：国二 | 配套功率:4.0kW;动力:汽油机动力 | 型号名称：1WGP-4Q微耕机 配套发动机标定功率：4.0KW 配套发动机标定转速；3600r/min 工作状态a外形尺寸(长×宽×高)：1620×620×940单位mm 工作幅宽：500mm 发动机输出传动方式：皮带传动 刀辊传动方式：链传动 扶把水平方向调整幅度：左右各45° 扶把垂直方向调整幅度：30° 旋耕刀型号：WG160 刀辊最大回转半径：160mm 总安装刀数：12把 主离合器型式：涨离式 主离合器状态 : 常开 | 4.0 | 购机补贴(非通用类) | 2023-12-31 | 山东省 | 评阅通过 | 初评员：通过 复评员：通过 | 初评员：通过 复评员：通过
耕整地机械 | 耕地机械 | 微耕机 | 功率4kW及以上微耕机 | 山东乐佳佳机电科技有限公司 | 微耕机 | 1WGZ-4Q | 发动机规格型号：170F/P 汽油机 标定功率：4.0KW 标定转速：3600r/min 生产企业：重庆耀虎/蛟马动力机械有限公司 排放阶段：国二 | 配套功率:4.0kW;动力:汽油机动力 | 型号名称 1WGZ-4Q微耕机 配套发动机标定功率：4.0KW 配套发动机标定转速：3600 r/min 工作状态a外形尺寸(长×宽×高)：1550×650×960（单位mm） 工作幅宽：500mm 发动机输出传动方式：轴传动 刀辊传动方式：轴传动 扶把水平方向调整幅度：左右各45° 扶把垂直方向调整幅度：30° 旋耕刀型号：WG160 刀辊最大回转半径：160mm 总安装刀数：12把 主离合器型式：摩擦片式 主离合器状态：常开 | 4.0 | 购机补贴(非通用类) | 2023-12-31 | 山东省 | 评阅通过 | 初评员：通过 复评员：通过 | 初评员：通过 复评员：通过
耕整地机械 | 耕地机械 | 微耕机 | 功率4kW及以上微耕机 | 四川艾马仕科技有限公司 | 汽油微耕机 | 1WG-4.02Q-C | 配套发动机信息型号：170F/P风冷汽油发动机、配套发动机标定功率：4.02kW、配套发动机制造商：重庆宏美科技有限公司、排放标准：汽油国二排放标准 | 配套功率:4.02kW;动力:汽油机动力 | 型号名称：170F/P风冷汽油发动机，结构型式：手持式，额定功率：4.02kw，额定转速：3600r/min，起动方式：手拉反冲起动，燃油种类：汽油，外形尺寸(长×宽×高)：1600mm×950mm×900mm，作业速度：0.1-0.3m/s，扶把振动：≤40m/s，燃油消耗量≤36kg/ hm²，工作幅宽：950mm，发动输岀传动方式：直联，传动方式：齿轮，刀辊转速：快档120r/min、慢档90 r/min，刀辊最大回转半径：170mm，总安装刀数：24把、旋耕刀型号：非标旱地刀、主离合器型式：摩擦片式、主离合器状态：常开式。 | 4.02 | 购机补贴(非通用类) | 2024-11-14 | 四川省 | 评阅通过 | 初评员：通过 复评员：通过 | 初评员：通过 复评员：通过
耕整地机械 | 耕地机械 | 微耕机 | 功率4kW及以上微耕机 | 四川艾马仕科技有限公司 | 微耕机 | 1WG-4.02Q-CA | 配套发动机型号：170F/P风冷汽油发动机、配套标定功率：4.02kW、配套生产企业：重庆宏美科技有限公司、排放标准：汽油国二排放标准 | 配套功率:4.02kW;动力:汽油机动力 | 型号名称：1WG-4.02Q-CA型微耕机，结构型式：手持式，额定功率：4.02kw，额定转速：3600r/min，起动方式：手拉反冲起动，燃油种类：汽油，外形尺寸(长×宽×高)：1550mm×760mm×1000mm，作业速度：0.05-0.2m/s，扶把振动：≤40m/s，燃油消耗量≤36kg/ hm²，工作幅宽：760mm，发动输岀传动方式：直联，传动方式：齿轮，刀辊转速：快档145r/min、慢档95 r/min，刀辊最大回转半径：165mm，总安装刀数：18把、旋耕刀型号：旱地刀、主离合器型式：摩擦片式、主离合器状态：常开式。 | 4.02 | 购机补贴(非通用类) | 2025-12-27 | 四川省 | 评阅通过 | 初评员：通过 复评员：通过 | 初评员：通过 复评员：通过
耕整地机械 | 耕地机械 | 微耕机 | 功率4kW及以上微耕机 | 四川艾马仕科技有限公司 | 微耕机 | 1WG-4.05-C | 配套发动机型号：KM173FAD型风冷单缸柴油机，配套发动机功率：4.05kW，配套发动机生产企业：无锡华源凯马发动机有限公司，排放标准：国三排放标准 | 配套功率:4.05kW;动力:柴油机动力 | 发动机型号：KM173FAD型风冷单缸柴油机。标定功率：4.05 KW。额定转速：3600 r/min。起动方式：手拉反冲起动，燃油种类：柴油，外形尺寸：1650mm×950mm×900mm。 作业速度：0.1-0.3m/s，扶把振动：≤50m/s，作业小时生产率：0.03∽0.06 hm²/(h·m)，燃油消耗量≤36kg/ hm²。工作幅宽:950mm，传动方式：直联，刀辊传动方式：齿轮，刀辊最大回转半径：170mm，刀辊设计转速：慢档90 r/min，快档120r/min、总安装刀数：24把，旋耕刀型式：非标旱地刀，主离合型式：摩擦片式，主离合状态：常开式。 | 4.05 | 购机补贴(非通用类) | 2024-11-28 | 四川省 | 评阅通过 | 初评员：通过 复评员：通过 | 初评员：通过 复评员：通过
耕整地机械 | 耕地机械 | 微耕机 | 功率4kW及以上微耕机 | 四川艾马仕科技有限公司 | 微耕机 | 1WG-4.0Q-CG | 配套发动机型号名称：170F/P型汽油机、发动机标定功率：4.02kW、发动机生产企业：重庆宏美科技有限公司、排放标准：汽油国二排放标准 | 配套功率:4.02kW;动力:汽油机动力 | 型号名称：170F/P风冷汽油发动机，结构型式：前置式，额定功率：4.02kw，额定转速：3600r/min，起动方式：手拉反冲起动，燃油种类：汽油，外形尺寸(长×宽×高)：1400mm×585mm×810mm，作业速度：0.04-0.1m/s，扶把振动：≤50m/s，作业小时生产率：0.02∽0.03 hm²/(h·m)，燃油消耗量≤36kg/ hm²，工作幅宽：410mm，发动输岀传动方式：直联，传动方式：齿轮，刀辊转速：320 r/min，刀辊最大回转半径：160mm，总安装刀数：12把、旋耕刀型号：旱地刀、主离合器型式：摩擦片式、主离合器状态：常开式。 | 4.02 | 购机补贴(非通用类) | 2024-11-14 | 四川省 | 评阅通过 | 初评员：通过 复评员：通过 | 初评员：通过 复评员：通过
耕整地机械 | 耕地机械 | 微耕机 | 功率4kW及以上微耕机 | 四川艾马仕科技有限公司 | 微耕机 | 1WG-4.0Q-D | 配套发动机型号：170F/P风冷汽油发动机、标定功率：4.0kW、配套发动机生产企业：重庆鼎工机电有限公司、重庆华伟联龙科技有限公司 | 配套功率:4.0kW;动力:汽油机动力 | 型号名称： 170F/P风冷汽油发动机，结构型式：单缸四冲程OHV，气缸中心偏置25°，额定功率：4.0kw，额定转速：3600r/min，起动方式：手拉反冲起动，外形尺寸（长×宽×高）1525mm×900mm×950mm，结构质量：52kg，传动方式：皮带，连接方式：链条，刀辊转速：慢挡100r/min、快挡138r/min，刀辊最大回转半径：180mm，总安装刀数：24把、旋耕刀型号：旱地刀、主离合器型式：张紧轮式、耕宽：900mm，耕深：≥100mm，作业速度：0.1-0.3m/s，作业小时生产率：0.03∽0.06 hm²/(h·m)，燃油消耗量≤36kg/ hm²。 | 4.0 | 购机补贴(非通用类) | 2022-12-31 | 四川省 | 评阅通过 | 初评员：通过 复评员：通过 | 初评员：通过 复评员：通过
耕整地机械 | 耕地机械 | 微耕机 | 功率4kW及以上微耕机 | 四川艾马仕科技有限公司 | 微耕机 | 1WG-4.1-C | 配套发动机型号：KAGS350型单缸、风冷、直立式、四冲程、配套发动机标定功率：4.1kW、配套发动机制造商：无锡凯奥动力机械有限公司、柴油国三排放标准 | 配套功率:4.1kW;动力:柴油机动力 | 型号规格：KAGS350型单缸、风冷、直立式、四冲程，标定功率：4.1kW，标定转速：3600 r/min，起动方式：手拉反冲式，燃油种类：柴油，外形尺寸（长×宽×高）1630mm×1050mm×980mm,作业速度：0.1-0.3m/s，作业小时生产率：0.03∽0.06 hm²/(h·m)，燃油消耗量≤36kg/ hm²。工作幅宽:1050mm，传动方式：直联，传动刀辊：齿轮，刀辊最大回转半径：180mm，刀辊转速：慢档83 r/min，快档145r/min、总安装刀数：32把，主离合型式：摩擦片式，主离合状态：常开式。 | 4.1 | 购机补贴(非通用类) | 2023-12-31 | 四川省 | 评阅通过 | 初评员：通过 复评员：通过 | 初评员：通过 复评员：通过
耕整地机械 | 耕地机械 | 微耕机 | 功率4kW及以上微耕机 | 四川艾马仕科技有限公司 | 微耕机 | 1WG-4.1-CA | 配套发动机型号：KAGS350风冷单缸柴油机、配套标定功率：4.1kW、配套生产企业：无锡凯奥动力机械有限公司、排放标准：国三标准 | 配套功率:4.1kW;动力:柴油机动力 | 型号规格：KAGS350风冷单缸柴油机，标定功率：4.1kW，标定转速：3600 r/min，起动方式：手拉反冲式，燃油种类：柴油，外形尺寸（长×宽×高）1600mm×1000mm×980mm,作业速度：0.1-0.3m/s，作业小时生产率：0.03∽0.06 hm²/(h·m)，燃油消耗量≤36kg/ hm²。工作幅宽:1000mm，传动方式：直联，传动刀辊：齿轮，刀辊最大回转半径：180mm，刀辊转速：慢档90 r/min，快档120r/min、总安装刀数：24把，主离合型式：摩擦片式，主离合状态：常开式。 | 4.1 | 购机补贴(非通用类) | 2025-12-27 | 四川省 | 评阅通过 | 初评员：通过 复评员：通过 | 初评员：通过 复评员：通过
耕整地机械 | 耕地机械 | 微耕机 | 功率4kW及以上微耕机 | 四川艾马仕科技有限公司 | 微耕机 | 1WG6.3-135FC-Z | 配套发动机型号：KAGS450-2型风冷单缸柴油机，配套发动机功率：6.3kW，配套发动机生产企业：无锡凯奥动力机械有限公司，排放标准：国三排放标准 | 配套功率:6.3kW;动力:柴油机动力 | 发动机型号：KAGS450-2型风冷单缸柴油机。标定功率：6.3 KW。额定转速：3600 r/min。起动方式：手拉反冲起动，燃油种类：柴油，外形尺寸：1780mm×1350mm×900mm。 作业速度：0.1-0.3m/s，扶把振动：≤50m/s，作业小时生产率：0.03∽0.06 hm²/(h·m)，燃油消耗量≤36kg/ hm²。工作幅宽:1350mm，传动方式：直联，刀辊传动方式：齿轮，刀辊最大回转半径：180mm，刀辊设计转速：慢档83r/min，快档145r/min、总安装刀数：40把，旋耕刀型式：旱地刀，主离合型式：摩擦片式，主离合状态：常开式。 | 6.3 | 购机补贴(非通用类) | 2024-11-28 | 四川省 | 评阅通过 | 初评员：通过 复评员：通过 | 初评员：通过 复评员：通过
耕整地机械 | 耕地机械 | 微耕机 | 功率4kW及以上微耕机 | 四川沈氏机械科技有限公司 | 微耕机 | 1WG-4.02Q-CS | 配套发动机型号名称：170F/P风冷汽油发动机、配套发动机标定功率：4.02kW、配套发动机制造商：重庆宏美科技有限公司、排放标准：国二排放标准 | 配套功率:4.02kW;动力:汽油机动力 | 型号名称：1WG-4.02Q-CS、结构型式：手持式、配套发动机型号名称：170F/P风冷汽油发动机，额定功率：4.02kw，额定转速：3600r/min，起动方式：手拉反冲起动，燃油种类：汽油，外形尺寸(长×宽×高)：1570mm×950mm×1000mm，作业速度：0.1-0.3m/s，扶把振动：≤40m/s，燃油消耗量≤36kg/ hm²，工作幅宽：950mm，发动输岀传动方式：直联，传动方式：齿轮，刀辊转速：快档120r/min、慢档90 r/min，刀辊最大回转半径：180mm，总安装刀数：24把、旋耕刀型号：旱地刀、主离合器型式：摩擦片式、主离合器状态：常开式。 | 4.02 | 购机补贴(非通用类) | 2026-08-08 | 四川省 | 评阅通过 | 初评员：通过 复评员：通过 | 初评员：通过 复评员：通过
耕整地机械 | 耕地机械 | 微耕机 | 功率4kW及以上微耕机 | 四川沈氏机械科技有限公司 | 微耕机 | 1WG-4.02Q-DS | 配套发动机型号名称：170F/P风冷汽油发动机、配套发动机标定功率：4.02kW、配套发动机制造商：重庆宏美科技有限公司、排放标准：国二排放标准 | 配套功率:4.02kW;动力:汽油机动力 | 型号名称：1WG-4.02Q-DS、结构型式：手持式、配套发动机型号名称：170F/P风冷汽油发动机，额定功率：4.02kw，额定转速：3600r/min，起动方式：手拉反冲起动，燃油种类：汽油，外形尺寸(长×宽×高)：1550mm×900mm×950mm，作业速度：0.1-0.3m/s，扶把振动：≤40m/s，燃油消耗量≤36kg/ hm²，工作幅宽：900mm，发动输岀传动方式：皮带，传动方式：链条，刀辊转速：快档138r/min、慢档100 r/min，刀辊最大回转半径：180mm，总安装刀数：24把、旋耕刀型号：旱地刀、主离合器型式：皮带张紧轮式、主离合器状态：常开式。 | 4.02 | 购机补贴(非通用类) | 2026-08-08 | 四川省 | 评阅通过 | 初评员：通过 复评员：通过 | 初评员：通过 复评员：通过
耕整地机械 | 耕地机械 | 微耕机 | 功率4kW及以上微耕机 | 四川沈氏机械科技有限公司 | 微耕机 | 1WG-4.05-CS | 配套发动机型号名称：KAGS320风冷单缸柴油机、配套发动机标定功率:4.05kW、配套发动机制造商：无锡凯奥动力机械有限公司、排放标准：国三排放标准 | 配套功率:4.05kW;动力:柴油机动力 | 型号名称：1WG-4.05-CS、结构型式：手持式、发动机型号：KAGS320风冷单缸柴油机。标定功率：4.05 KW。额定转速：3600 r/min。起动方式：手拉反冲起动，燃油种类：柴油，外形尺寸：1600mm×950mm×1000mm。 作业速度：0.1-0.3m/s，扶把振动：≤50m/s，作业小时生产率：0.03∽0.06 hm²/(h·m)，燃油消耗量≤36kg/ hm²。工作幅宽:950mm，传动方式：直联，刀辊传动方式：齿轮，刀辊最大回转半径：180mm，刀辊设计转速：慢档90 r/min，快档120r/min、总安装刀数：24把，旋耕刀型式：旱地刀，主离合型式：摩擦片式，主离合状态：常开式。 | 4.05 | 购机补贴(非通用类) | 2026-08-08 | 四川省 | 评阅通过 | 初评员：通过 复评员：通过 | 初评员：通过 复评员：通过
耕整地机械 | 耕地机械 | 微耕机 | 功率4kW及以上微耕机 | 四川沈氏机械科技有限公司 | 微耕机 | 1WG-4.1-CS | 配套发动机型号名称：KAGS350风冷单缸柴油机、配套发动机标定功率：4.1kW、配套发动机制造商：无锡凯奥动力机械有限公司、排放标准：国三排放标准 | 配套功率:4.1kW;动力:柴油机动力 | 型号名称：1WG-4.1-CS、结构型式：手挂式、型号规格：KAGS350风冷单缸柴油机，标定功率：4.1kW，标定转速：3600 r/min，起动方式：手拉反冲式，燃油种类：柴油，外形尺寸（长×宽×高）1650mm×1000mm×980mm,作业速度：0.1-0.3m/s，扶把振动：≤50m/s作业小时生产率：0.03∽0.06 hm²/(h·m)，燃油消耗量≤36kg/ hm²。工作幅宽：1000mm，传动方式：直联，传动刀辊：齿轮，刀辊最大回转半径：180mm，刀辊转速：慢档90 r/min，快档120r/min、总安装刀数：24把，旋耕刀型式：旱地刀，主离合型式：摩擦片式，主离合状态：常开式。 | 4.1 | 购机补贴(非通用类) | 2026-08-08 | 四川省 | 评阅通过 | 初评员：通过 复评员：通过 | 初评员：通过 复评员：通过
耕整地机械 | 耕地机械 | 微耕机 | 功率4kW及以上微耕机 | 四川沈氏机械科技有限公司 | 微耕机 | 1WG-6.3-CS | 配套发动机型号名称：KAGS450-2风冷单缸柴油机、配套发动机标定功率：6.3kW、配套发动机制造商：无锡凯奥动力机械有限公司、排放标准：国三排放标准 | 配套功率:6.3kW;动力:柴油机动力 | 型号名称：1WG-6.3-CS型微耕机、结构型式：手持式、配套发动机型号：KAGS450-2风冷单缸柴油机。标定功率：6.3 KW。额定转速：3600 r/min。起动方式：手拉反冲起动、燃油种类：柴油、外形尺寸：1700mm×1280mm×980mm。 作业速度：0.1-0.3m/s，扶把振动：≤50m/s，作业小时生产率：0.03∽0.06 hm²/(h·m)，燃油消耗量≤36kg/ hm²。工作幅宽：1280mm，传动方式：直联，刀辊传动方式：齿轮，刀辊最大回转半径：180mm，刀辊设计转速：慢档83r/min，快档145r/min、总安装刀数：40把，旋耕刀型式：旱地刀，主离合型式：摩擦片式，主离合状态：常开式。 | 6.3 | 购机补贴(非通用类) | 2026-08-08 | 四川省 | 评阅通过 | 初评员：通过 复评员：通过 | 初评员：通过 复评员：通过
耕整地机械 | 耕地机械 | 微耕机 | 功率4kW及以上微耕机 | 威马农机股份有限公司 | 微耕机 | 1WG4.0-100FQ-ZC | 配套动力型号：WM170F/P汽油机；制造商：威马农机股份有限公司；标定功率(kW)：4.0；标定转速（r/min）：3600。 | 配套功率:4.0kW;动力:汽油机动力 | 配套发动机标定功率：4.0kW、配套发动机标定转速：3600r/min、结构型式：手持式、整机外形尺寸：1610X1030X925mm、配套发动机起动方式：手拉起动、配套发动机燃油种类：汽油、工作幅宽:1000mm、发动机输出传动方式：直联、刀辊传动方式：齿轮传动、主离合器型式：摩擦片式、主离合器状态：常开、旋耕刀型式：旱地刀、刀辊总安装刀数:24。 | 4.0 | 购机补贴(非通用类) | 2026-08-19 | 重庆市 | 评阅通过 | 初评员：通过 复评员：通过 | 初评员：通过 复评员：通过
耕整地机械 | 耕地机械 | 微耕机 | 功率4kW及以上微耕机 | 威马农机股份有限公司 | 微耕机 | 1WG4.0-60FQ-ZC | 配套动力型号：WM170F/P汽油机；制造商：威马农机股份有限公司；标定功率(kW)：4.0；标定转速（r/min）：3600。 | 配套功率:4.0kW;动力:汽油机动力 | 配套发动机标定功率：4.0kW、配套发动机标定转速：3600r/min、起动方式：手拉起动、燃油种类：汽油、工作状态外形尺寸：1400X620X830mm、工作幅宽:600mm、传动方式发动机输出：直联、传动方式刀辊：齿轮传动、旋耕刀型号：防缠刀、主离合器型式：摩擦片式、主离合器状态：常开。 | 4.0 | 购机补贴(非通用类) | 2022-12-31 | 重庆市 | 评阅通过 | 初评员：通过 复评员：通过 | 初评员：通过 复评员：通过
耕整地机械 | 耕地机械 | 微耕机 | 功率4kW及以上微耕机 | 威马农机股份有限公司 | 微耕机 | 1WG4.0-80FQ-DL | 配套动力型号：WM170F/P汽油机；制造商：威马农机股份有限公司；标定功率(kW)：4.0；标定转速（r/min）：3600。 | 配套功率:4.0kW;动力:汽油机动力 | 配套发动机标定功率：4.0kW、配套发动机标定转速：3600r/min、结构型式：手持式、整机外形尺寸：1610X905X890mm、配套发动机起动方式：手拉起动、配套发动机燃油种类：汽油、工作幅宽:800mm、发动机输出传动方式：皮带传动、刀辊传动方式：链条传动、主离合器型式：张紧轮式、主离合器状态：常开、旋耕刀型式：旱地刀、刀辊总安装刀数:24。 | 4.0 | 购机补贴(非通用类) | 2026-08-19 | 重庆市 | 评阅通过 | 初评员：通过 复评员：通过 | 初评员：通过 复评员：通过
耕整地机械 | 耕地机械 | 微耕机 | 功率4kW及以上微耕机 | 威马农机股份有限公司 | 微耕机 | 1WG4.0-95FQ-DL | 配套动力型号：WM170F/P汽油机；制造商：威马农机股份有限公司；标定功率(kW)：4.0；标定转速（r/min）：3600。 | 配套功率:4.0kW;动力:汽油机动力 | 配套发动机标定功率：4.0kW、配套发动机标定转速：3600r/min、结构型式：手持式、整机外形尺寸：1525X980X905mm、配套发动机起动方式：手拉起动、配套发动机燃油种类：汽油、工作幅宽:950mm、发动机输出传动方式：皮带传动、刀辊传动方式：链条传动、主离合器型式：张紧轮式、主离合器状态：常开、旋耕刀型式：旱地刀、刀辊总安装刀数:24。 | 4.0 | 购机补贴(非通用类) | 2026-08-19 | 重庆市 | 评阅通过 | 初评员：通过 复评员：通过 | 初评员：通过 复评员：通过
耕整地机械 | 耕地机械 | 微耕机 | 功率4kW及以上微耕机 | 威马农机股份有限公司 | 微耕机 | 1WG4.0-95FQ-ZC | 配套动力型号：LC1P75F汽油机；制造商：隆鑫通用动力股份有限公司；标定功率(kW)：4.0；标定转速（r/min）：3600。 | 配套功率:4.0kW;动力:汽油机动力 | 配套发动机标定功率：4.0kW、配套发动机标定转速：3600r/min、结构型式：手持式、整机外形尺寸：1520X950X860mm、配套发动机起动方式：手拉起动、配套发动机燃油种类：汽油、工作幅宽:950mm、发动机输出传动方式：直联、刀辊传动方式：齿轮传动、主离合器型式：离心式、主离合器状态：常开、旋耕刀型式：旱地刀、刀辊总安装刀数:24。 | 4.0 | 购机补贴(非通用类) | 2025-12-27 | 重庆市 | 评阅通过 | 初评员：通过 复评员：通过 | 初评员：通过 复评员：通过
耕整地机械 | 耕地机械 | 微耕机 | 功率4kW及以上微耕机 | 威马农机股份有限公司 | 微耕机 | 1WG4.0-96FQ-ZC | 配套动力型号：WM1P70FA/P汽油机；制造商：威马农机股份有限公司；标定功率(kW)：4.0；标定转速（r/min）：3600。 | 配套功率:4.0kW;动力:汽油机动力 | 配套发动机标定功率：4.0kW、配套发动机标定转速：3600r/min、起动方式：手拉起动、燃油种类：汽油、工作状态外形尺寸：1485X980X850mm、工作幅宽:960mm、传动方式发动机输出：直联、传动方式刀辊：齿轮传动、旋耕刀型号：旱地刀、主离合器型式：离心离合式、主离合器状态：常开。 | 4.0 | 购机补贴(非通用类) | 2022-12-31 | 重庆市 | 评阅通过 | 初评员：通过 复评员：通过 | 初评员：通过 复评员：通过
耕整地机械 | 耕地机械 | 微耕机 | 功率4kW及以上微耕机 | 威马农机股份有限公司 | 微耕机 | 1WG6.3-135FC-Z | 配套动力型号：WM186FCT9；制造商：威马农机股份有限公司；标定功率(kW)：6.3；标定转速（r/min）：3600；排放阶段：国Ⅲ。 | 配套功率:6.3kW;动力:柴油机动力 | 标定功率6.3kW；标定转速：3600r/min；外形尺寸（长X宽X高）mm：1800X1360X950；工作幅宽（mm）：1350；传动方式（发动机输出）：直联；传动方式（刀辊）：齿轮传动；旋耕刀型号：旱地刀；总安装刀数量（把）：38；主离合器型式：摩擦片式；刀辊最大回转半径（mm）：180。 | 6.3 | 购机补贴(非通用类) | 2021-12-31 | 重庆市 | 评阅通过 | 初评员：通过 复评员：通过 | 初评员：通过 复评员：通过
耕整地机械 | 耕地机械 | 微耕机 | 功率4kW及以上微耕机 | 威马农机股份有限公司 | 微耕机 | 1WGCZ4.1-100 | 发动机型号：KDGS350、标定功率:4.1kW、制作商：常州科普动力机械有限公司、排放阶段：国Ⅲ。 | 配套功率:4.1kW;动力:柴油机动力 | 配套发动机标定功率：4.1kW、配套发动机标定转速：3600r/min、结构型式：手持式、整机外形尺寸：1560X1050X980mm、配套发动机起动方式：手拉启动、配套发动机燃油种类：柴油、工作幅宽:1000mm、发动机输出传动方式：直联、刀辊传动方式：齿轮传动、主离合器型式：摩擦片式、主离合器状态：常开、旋耕刀型式：旱地刀。 | 4.1 | 购机补贴(非通用类) | 2026-05-16 | 重庆市 | 评阅通过 | 初评员：通过 复评员：通过 | 初评员：通过 复评员：通过
耕整地机械 | 耕地机械 | 微耕机 | 功率4kW及以上微耕机 | 威马农机股份有限公司 | 微耕机 | 1WGCZ6.3-135 | 发动机型号：KD188FW、标定功率:6.3kW、制作商：常州科普动力机械有限公司、排放阶段：国Ⅲ。 | 配套功率:6.3kW;动力:柴油机动力 | 配套发动机标定功率：6.3kW、配套发动机标定转速：3600r/min、结构型式：手持式、整机外形尺寸：1800X1360X1000mm、配套发动机起动方式：手拉起动、配套发动机燃油种类：柴油、工作幅宽:1350mm、发动机输出传动方式：直联、刀辊传动方式：齿轮传动、主离合器型式：摩擦片式、主离合器状态：常开、旋耕刀型式：旱地刀。 | 6.3 | 购机补贴(非通用类) | 2026-05-16 | 重庆市 | 评阅通过 | 初评员：通过 复评员：通过 | 初评员：通过 复评员：通过
耕整地机械 | 耕地机械 | 微耕机 | 功率4kW及以上微耕机 | 威马农机股份有限公司 | 微耕机 | 1WGCZ6.3-135A | 发动机型号：KD188FW、标定功率:6.3kW、制作商：常州科普动力机械有限公司、排放阶段：国Ⅲ。 | 配套功率:6.3kW;动力:柴油机动力 | 配套发动机标定功率：6.3kW、配套发动机标定转速：3600r/min、结构型式：手持式、整机外形尺寸：1800X1360X1000mm、配套发动机起动方式：手拉启动、配套发动机燃油种类：柴油、工作幅宽:1350mm、发动机输出传动方式：直联、刀辊传动方式：齿轮传动、主离合器型式：摩擦片式、主离合器状态：常开、旋耕刀型式：旱地刀。 | 6.3 | 购机补贴(非通用类) | 2026-05-16 | 重庆市 | 评阅通过 | 初评员：通过 复评员：通过 | 初评员：通过 复评员：通过
耕整地机械 | 耕地机械 | 微耕机 | 功率4kW及以上微耕机 | 威马农机股份有限公司 | 微耕机 | 1WGCZ6.3-135B | 发动机型号：KD188FW、标定功率:6.3kW、制作商：常州科普动力机械有限公司、排放阶段：国Ⅲ。 | 配套功率:6.3kW;动力:柴油机动力 | 配套发动机标定功率：6.3kW、配套发动机标定转速：3600r/min、结构型式：手持式、整机外形尺寸：1800X1360X1000mm、配套发动机起动方式：手拉起动、配套发动机燃油种类：柴油、工作幅宽:1350mm、发动机输出传动方式：直联、刀辊传动方式：齿轮传动、主离合器型式：摩擦片式、主离合器状态：常开、旋耕刀型式：旱地刀。 | 6.3 | 购机补贴(非通用类) | 2026-05-16 | 重庆市 | 评阅通过 | 初评员：通过 复评员：通过 | 初评员：通过 复评员：通过
耕整地机械 | 耕地机械 | 微耕机 | 功率4kW及以上微耕机 | 威马农机股份有限公司 | 微耕机 | 1WGQD4.0-81 | 配套动力型号：WM170F/P汽油机；制造商：威马农机股份有限公司；标定功率(kW)：4.0；标定转速（r/min）：3600。 | 配套功率:4.0kW;动力:汽油机动力 | 配套发动机标定功率：4.0kW、配套发动机标定转速：3600r/min、结构型式：手持式、整机外形尺寸：1550X900X890mm、配套发动机起动方式：手拉起动、配套发动机燃油种类：汽油、工作幅宽:810mm、发动机输出传动方式：皮带传动、刀辊传动方式：链条传动、主离合器型式：张紧轮式、主离合器状态：常开、旋耕刀型式：旱地刀、刀辊总安装刀数:24。 | 4.0 | 购机补贴(非通用类) | 2026-11-18 | 重庆市 | 评阅通过 | 初评员：通过 复评员：通过 | 初评员：通过 复评员：通过
耕整地机械 | 耕地机械 | 微耕机 | 功率4kW及以上微耕机 | 威马农机股份有限公司 | 微耕机 | 1WGQD4.0-98 | 配套动力型号：WM170F/P汽油机；制造商：威马农机股份有限公司；标定功率(kW)：4.0；标定转速（r/min）：3600。 | 配套功率:4.0kW;动力:汽油机动力 | 配套发动机标定功率：4.0kW、配套发动机标定转速：3600r/min、结构型式：手持式、整机外形尺寸：1600X1000X960mm、配套发动机起动方式：手拉起动、配套发动机燃油种类：汽油、工作幅宽:980mm、发动机输出传动方式：皮带传动、刀辊传动方式：链条传动、主离合器型式：张紧轮式、主离合器状态：常开、旋耕刀型式：旱地刀、刀辊总安装刀数:24。 | 4.0 | 购机补贴(非通用类) | 2026-11-18 | 重庆市 | 评阅通过 | 初评员：通过 复评员：通过 | 初评员：通过 复评员：通过
耕整地机械 | 耕地机械 | 微耕机 | 功率4kW及以上微耕机 | 威马农机股份有限公司 | 微耕机 | 1WGQD4.0-98A | 配套动力型号：WM170F/P汽油机；制造商：威马农机股份有限公司；标定功率(kW)：4.0；标定转速（r/min）：3600。 | 配套功率:4.0kW;动力:汽油机动力 | 配套发动机标定功率：4.0kW、配套发动机标定转速：3600r/min、结构型式：手持式、整机外形尺寸：1460X1000X865mm、配套发动机起动方式：手拉起动、配套发动机燃油种类：汽油、工作幅宽:980mm、发动机输出传动方式：皮带传动、刀辊传动方式：链条传动、主离合器型式：张紧轮式、主离合器状态：常开、旋耕刀型式：旱地刀、刀辊总安装刀数:24。 | 4.0 | 购机补贴(非通用类) | 2026-11-18 | 重庆市 | 评阅通过 | 初评员：通过 复评员：通过 | 初评员：通过 复评员：通过
耕整地机械 | 耕地机械 | 微耕机 | 功率4kW及以上微耕机 | 威马农机股份有限公司 | 微耕机 | 1WGQZ4.0-100 | 配套动力型号：WM170F/P汽油机；制造商：威马农机股份有限公司；标定功率(kW)：4.0；标定转速（r/min）：3600。 | 配套功率:4.0kW;动力:汽油机动力 | 配套发动机标定功率：4.0kW、配套发动机标定转速：3600r/min、结构型式：手持式、整机外形尺寸：1520X1030X955mm、配套发动机起动方式：手拉起动、配套发动机燃油种类：汽油、工作幅宽:1000mm、发动机输出传动方式：直联、刀辊传动方式：齿轮传动、主离合器型式：摩擦片式、主离合器状态：常开、旋耕刀型式：旱地刀、刀辊总安装刀数:24。 | 4.0 | 购机补贴(非通用类) | 2025-11-22 | 重庆市 | 评阅通过 | 初评员：通过 复评员：通过 | 初评员：通过 复评员：通过
耕整地机械 | 耕地机械 | 微耕机 | 功率4kW及以上微耕机 | 威马农机股份有限公司 | 微耕机 | 1WGQZ4.0-100A | 配套动力型号：WM170F/P汽油机；制造商：威马农机股份有限公司；标定功率(kW)：4.0；标定转速（r/min）：3600。 | 配套功率:4.0kW;动力:汽油机动力 | 配套发动机标定功率：4.0kW、配套发动机标定转速：3600r/min、结构型式：手持式、整机外形尺寸：1520X1030X955mm、配套发动机起动方式：手拉起动、配套发动机燃油种类：汽油、工作幅宽:1000mm、发动机输出传动方式：直联、刀辊传动方式：齿轮传动、主离合器型式：摩擦片式、主离合器状态：常开、旋耕刀型式：旱地刀、刀辊总安装刀数:32。 | 4.0 | 购机补贴(非通用类) | 2026-08-19 | 重庆市 | 评阅通过 | 初评员：通过 复评员：通过 | 初评员：通过 复评员：通过
耕整地机械 | 耕地机械 | 微耕机 | 功率4kW及以上微耕机 | 威马农机股份有限公司 | 微耕机 | 1WGQZ4.0-100B | 配套动力型号：WM170F/P汽油机；制造商：威马农机股份有限公司；标定功率(kW)：4.0；标定转速（r/min）：3600。 | 配套功率:4.0kW;动力:汽油机动力 | 配套发动机标定功率：4.0kW、配套发动机标定转速：3600r/min、结构型式：手持式、整机外形尺寸：1590X1030X980mm、配套发动机起动方式：手拉起动、配套发动机燃油种类：汽油、工作幅宽:1000mm、发动机输出传动方式：直联、刀辊传动方式：齿轮传动、主离合器型式：摩擦片式、主离合器状态：常开、旋耕刀型式：旱地刀、刀辊总安装刀数:32。 | 4.0 | 购机补贴(非通用类) | 2026-08-19 | 重庆市 | 评阅通过 | 初评员：通过 复评员：通过 | 初评员：通过 复评员：通过
耕整地机械 | 耕地机械 | 微耕机 | 功率4kW及以上微耕机 | 威马农机股份有限公司 | 微耕机 | 1WGQZ4.0-100C | 配套动力型号：WM170F/P汽油机；制造商：威马农机股份有限公司；标定功率(kW)：4.0；标定转速（r/min）：3600。 | 配套功率:4.0kW;动力:汽油机动力 | 配套发动机标定功率：4.0kW、配套发动机标定转速：3600r/min、结构型式：手持式、整机外形尺寸：1550X1020X960mm、配套发动机起动方式：手拉起动、配套发动机燃油种类：汽油、工作幅宽:1000mm、发动机输出传动方式：直联、刀辊传动方式：齿轮传动、主离合器型式：摩擦片式、主离合器状态：常开、旋耕刀型式：旱地刀、刀辊总安装刀数:24。 | 4.0 | 购机补贴(非通用类) | 2026-11-18 | 重庆市 | 评阅通过 | 初评员：通过 复评员：通过 | 初评员：通过 复评员：通过
耕整地机械 | 耕地机械 | 微耕机 | 功率4kW及以上微耕机 | 威马农机股份有限公司 | 微耕机 | 1WGQZ4.0-100D | 配套动力型号：WM170F/P汽油机；制造商：威马农机股份有限公司；标定功率(kW)：4.0；标定转速（r/min）：3600。 | 配套功率:4.0kW;动力:汽油机动力 | 配套发动机标定功率：4.0kW、配套发动机标定转速：3600r/min、结构型式：手持式、整机外形尺寸：1650X1020X980mm、配套发动机起动方式：手拉起动、配套发动机燃油种类：汽油、工作幅宽:1000mm、发动机输出传动方式：直联、刀辊传动方式：齿轮传动、主离合器型式：摩擦片式、主离合器状态：常开、旋耕刀型式：旱地刀、刀辊总安装刀数:24。 | 4.0 | 购机补贴(非通用类) | 2026-11-18 | 重庆市 | 评阅通过 | 初评员：通过 复评员：通过 | 初评员：通过 复评员：通过
耕整地机械 | 耕地机械 | 微耕机 | 功率4kW及以上微耕机 | 潍坊海林机械有限公司 | 微耕机 | 1WGQ5.2-100 | 配套动力型号：177F-5风冷汽油机；标定功率（kW）：5.2；制造商：山东华盛中天机械集团股份有限公司；排放阶段：国Ⅱ汽油机 | 配套功率:5.2kW;动力:汽油机动力 | 工作状态外形尺寸：1630×1070×900mm，工作幅宽1000mm，刀辊最大回转半径：190mm，总安装刀数：24把，主离合器型式：涨紧轮式，主离合器状态：常开式。 | 5.2 | 购机补贴(非通用类) | 2022-12-31 | 山东省 | 评阅通过 | 初评员：通过 复评员：通过 | 初评员：通过 复评员：通过
耕整地机械 | 耕地机械 | 微耕机 | 功率4kW及以上微耕机 | 潍坊昊信农业装备有限公司 | 微耕机 | 1WG-4Q | 发动机生产企业：重庆鼎工机电有限公司，型号名称：170F/P型，标定功率：4.0KW，燃油种类：汽油，排放阶段：第二阶段。 | 配套功率:4.0kW;动力:汽油机动力 | 工作外形尺寸（长*宽*高）mm:1500*900*850，工作幅宽cm：900，传动方式（发动机输出）：皮带，传动方式（刀辊）：链传动，主离合器形式：涨离式，主离合器状态：常开，旋耕刀型号：S145，刀数24把。 | 4.0 | 购机补贴(非通用类) | 2021-12-31 | 山东省 | 评阅通过 | 初评员：通过 复评员：通过 | 初评员：通过 复评员：通过
耕整地机械 | 耕地机械 | 微耕机 | 功率4kW及以上微耕机 | 潍坊昊信农业装备有限公司 | 微耕机 | 1WG-6.1Q | 发动机生产企业：重庆鼎工机电有限公司，型号名称：182F-P型，标定功率：6.1KW，燃油种类：汽油，排放阶段：第二阶段。 | 配套功率:6.1kW;动力:汽油机动力 | 型号名称：1WG-6.1Q型微耕机，外形尺寸（长*宽*高）mm：1500*1250*1050，工作幅宽mm：1200，传动方式（发动机输出）：皮带，传动方式（刀棍）：齿轮传动，主离合器形式：涨离式，主离合器状态：常开，旋耕刀型号：195，总安装刀数24把。 | 6.1 | 购机补贴(非通用类) | 2021-12-31 | 山东省 | 评阅通过 | 初评员：通过 复评员：通过 | 初评员：通过 复评员：通过
耕整地机械 | 耕地机械 | 微耕机 | 功率4kW及以上微耕机 | 潍坊强盛农业装备有限公司 | 微耕机 | 1WGQ4-70 | 配套动力型号：CQ170F 风冷汽油机；标定功率(kW)：4.0kW； 制造商：常柴股份有限公司；排放阶段：国Ⅱ汽油机 | 配套功率:4kW;动力:汽油机动力 | 主机外形尺寸(长×宽× 高) mm：1430×740×640；工作幅宽（cm）：70；结构质量(kg)：70；传动方式（发动机输出）：皮带传动；传动方式（刀辊）：链条传动；旋耕刀型号：WG165；总安装刀数量：18把；主离合器型式：牙嵌式。 | 4 | 购机补贴(非通用类) | 2021-12-31 | 山东省 | 评阅通过 | 初评员：通过 复评员：通过 | 初评员：通过 复评员：通过
耕整地机械 | 耕地机械 | 微耕机 | 功率4kW及以上微耕机 | 潍坊三农机械有限公司 | 微型耕耘机 | 1WGQ4.0-70P | 1WGQ4.0-70P发动机信息：生产商： 重庆涪柴动力机械制造有限公司 ，型号：FC170-1型汽油机，标定功率：4kW，标定转速：3600r/min，排放阶段：国二排放 | 配套功率:4kW;动力:汽油机动力 | 结构型式：手持式；配套发动机型号名称：FC170-1型汽油机；配套发动机生产企业：重庆涪柴动力机械制造有限公司；配套发动机标定功率：4kW；配套发动机标定转速：3600r/min；配套发动机起动方式：手拉起动；配套发动机燃油种类：汽油；整机外形尺寸（长×宽×高）：1550×700×850mm；作业速度：≥0.1m/s；扶把振动：≤12m/s2；作业小时生产率：≥0.04hm2/(h·m)；单位作业面积燃油消耗量：≤35kg/hm2；工作幅宽：700mm；发动机输出传动方式：皮带传动；刀辊传动方式：链传动；扶把调整幅度（水平方向）：90（°）；扶把调整幅度（垂直方向）：45（°）；刀辊设计转速：80、120r/min；刀辊最大回转半径：150mm；刀辊总安装刀数：18； | 4 | 购机补贴(非通用类) | 2025-07-06 | 山东省 | 评阅通过 | 初评员：通过 复评员：通过 | 初评员：通过 复评员：通过
耕整地机械 | 耕地机械 | 微耕机 | 功率4kW及以上微耕机 | 潍坊三农机械有限公司 | 微型耕耘机 | 1WGQ4.0-70Z | 发动机信息：生产商： 重庆涪柴动力机械制造有限公司 ，型号：FC170型汽油机，标定功率：4kW，标定转速：3600r/min，排放阶段：国二排放 | 配套功率:4kW;动力:汽油机动力 | 结构型式：手持式；配套发动机型号名称：FC170汽油机；配套发动机生产企业：重庆涪柴动力机械制造有限公司；配套发动机标定功率：4kW；配套发动机标定转速：3600r/min；配套发动机起动方式：反冲式手拉起动；配套发动机燃油种类：汽油；整机外形尺寸（长×宽×高）：1600×700×900mm；作业速度：≥0.1m/s；扶把振动：≤20m/s2；作业小时生产率：≥0.04hm2/(h·m)；单位作业面积燃油消耗量：≤35kg/hm2；工作幅宽：700mm；发动机输出传动方式：轴传动；刀辊传动方式：轴传动；扶把调整幅度（水平方向）：180（°）；扶把调整幅度（垂直方向）：35（5档）（°）；刀辊设计转速：Ⅰ档：98；Ⅱ档：115；刀辊最大回转半径：165mm；刀辊总安装刀数：18；旋耕刀型号：Ⅱ型旋耕刀；主离合器型式：湿式多片；主离合器状态：常开 | 4 | 购机补贴(非通用类) | 2023-12-31 | 山东省 | 评阅通过 | 初评员：通过 复评员：通过 | 初评员：通过 复评员：通过
耕整地机械 | 耕地机械 | 微耕机 | 功率4kW及以上微耕机 | 潍坊森海机械制造有限公司 | 微耕机 | 1WG-4QM | 配套动力型号：170F风冷汽油机；标定功率（kW）：4.0；制造商：重庆鼎工机电有限公司；排放阶段：国Ⅱ汽油机 | 配套功率:4kW;动力:汽油机动力 | 结构形式：前置式；配套发动机标定功率：4.0kW；配套发动机标定转速：3600r/min；配套发动机起动方式：手拉；配套发动机燃油种类：汽油；整机外形尺寸（长×宽×高)mm：1530×660×1080；工作幅宽(cm)62；传动方式（发动机输出）：皮带传动；传动方式（刀辊）：齿轮传动；刀辊最大回转半径：180mm；旋耕刀型式：WG180；总安装刀数量：24；主离合器型式：涨紧轮式；主离合状态：常开式。 | 4 | 购机补贴(非通用类) | 2024-12-23 | 山东省 | 评阅通过 | 初评员：通过 复评员：通过 | 初评员：通过 复评员：通过
耕整地机械 | 耕地机械 | 微耕机 | 功率4kW及以上微耕机 | 潍坊森海机械制造有限公司 | 微耕机 | 1WG-4QMA | 配套动力型号：170F风冷汽油机；标定功率（kW）：4.0；制造商：重庆鼎工机电有限公司；排放阶段：国Ⅱ汽油机 | 配套功率:4kW;动力:汽油机动力 | 结构形式：前置式；配套发动机标定功率：4.0kW；配套发动机标定转速：3600r/min；配套发动机起动方式：手拉；配套发动机燃油种类：汽油；整机外形尺寸（长×宽×高)mm：1390×660×1080；工作幅宽(cm)：62；传动方式（发动机输出）：皮带传动；刀辊传动方式：齿轮传动；旋耕刀型式：WG180；刀辊最大回转半径：180mm；刀辊总安装刀数：24；主离合器型式：涨紧轮式；主离合状态：常开式。 | 4 | 购机补贴(非通用类) | 2024-12-23 | 山东省 | 评阅通过 | 初评员：通过 复评员：通过 | 初评员：通过 复评员：通过
耕整地机械 | 耕地机械 | 微耕机 | 功率4kW及以上微耕机 | 潍坊沃富机械有限公司 | 微耕机 | 1WG4.0Q-96 | 配套功率：4.0kW，发动机型号，170F/P汽油机，制造商：重庆伊格斯机械有限公司，重庆展雄机械制造有限公司，第二排放阶段 | 配套功率:4.0kW;动力:汽油机动力 | 结构形式：前置；配套发动机：4.0kW,重庆伊格斯机械有限公司；重庆展雄机械制造有限公司；发动机型号:，170F/P汽油机；外形尺寸(长×宽×高) :1680x960x940 (mm)；结构质量:70kg；发动机功率:4.0kW；配套发动机启动方式：反冲式手拉启动；发动机标定转速:3600r/min；配套发动机燃油种类：汽油；发动机输出传动方式：皮带；刀辊传动方式：直联；刀辊设计转速低挡:90,高挡125 r/min；刀辊最大回转半径:165mm；工作幅宽:960mm;刀辊总安装刀数：24把；旋耕刀型式:IST165;主离合器型式：张紧轮；主离合器状态：常开；；作业速度：0.1-0.3m/s；作业小时生产率:≥0.04-0.07hm²/hm；单位作业面积燃油消耗量:≤22kg/hm² | 4.0 | 购机补贴(非通用类) | 2025-12-30 | 山东省 | 评阅通过 | 初评员：通过 复评员：通过 | 初评员：通过 复评员：通过
耕整地机械 | 耕地机械 | 微耕机 | 功率4kW及以上微耕机 | 潍坊沃富机械有限公司 | 微耕机 | 1WG4.0QA-96 | 配套功率：4.0kW，发动机型号，170F/P汽油机，制造商，重庆伊格斯机械有限公司，重庆展雄机械制造有限公司，第二排放阶段 | 配套功率:4.0kW;动力:汽油机动力 | 结构形式：前置；配套发动机：4.0kW,重庆伊格斯机械有限公司；重庆展雄机械制造有限公司；发动机型号:，170F/P汽油机；外形尺寸(长×宽×高) :1500x960x950 (mm)；结构质量:70kg；配套发动机启动方式：反冲式手拉启动；发动机标定转速:3600r/min；配套发动机燃油种类：汽油；发动机输出传动方式：齿轮；刀辊传动方式：直联；刀辊设计转速低挡:90,高挡125 r/min；刀辊最大回转半径:165mm；工作幅宽:960mm;刀辊总安装刀数：24把；旋耕刀型式:IST165;主离合器型式：摩擦片；主离合器状态：常开；作业速度：0.1-0.3m/s；作业小时生产率:≥0.04-0.07hm²/hm；单位作业面积燃油消耗量:≤22kg/ hm² | 4.0 | 购机补贴(非通用类) | 2025-12-30 | 山东省 | 评阅通过 | 初评员：通过 复评员：通过 | 初评员：通过 复评员：通过
耕整地机械 | 耕地机械 | 微耕机 | 功率4kW及以上微耕机 | 潍坊沃富机械有限公司 | 微耕机 | 1WG4.0QB-96 | 配套功率：4.0kW,配套发动机，170F/P汽油机，制造商，重庆伊格斯机械有限公司，重庆展雄机械制造有限公司，第二排放阶段 | 配套功率:4.0kW;动力:汽油机动力 | 配套发动机：4.0kW，重庆伊格斯机械有限公司；重庆展雄机械制造有限公司；，170F/P汽油机，结构形式：前置式，连接方式：直联,工作幅宽：96 cm，耕深≥100mm，外形尺寸(长×宽×高): 1600×960×960 (mm)传动方式：齿轮传动，结构质量：70 kg，作业速度：0.1-0.3m/s总安装倒数量（把）：24旋耕刀型号：165 | 4.0 | 购机补贴(非通用类) | 2022-12-31 | 山东省 | 评阅通过 | 初评员：通过 复评员：通过 | 初评员：通过 复评员：通过
耕整地机械 | 耕地机械 | 微耕机 | 功率4kW及以上微耕机 | 潍坊沃富机械有限公司 | 微耕机 | 1WG4.2QB-96 | 发动机功率:4.2KW，发动机型号:1P75F/P,制造商： 重庆展雄机械制造有限公司，重庆伊格斯机械有限公司，第二排放阶段 | 配套功率:4.2kW;动力:汽油机动力 | 外形尺寸(长×宽×高): 1350×960×860(mm) 结构质量:70kg；重庆展雄机械制造有限公司，重庆伊格斯机械有限公司， 发动机型号:1P75F/P，发动机功率:4.2KW，发动机额定转速:3600r/min，刀辊设计转速180 r/min，刀辊最大回转半径:145mm，幅宽:96cm，耕深≥100mm，作业速度：0.1-0.3m/s，作业小时生产率:≥0.04-0.07hm²/hm，单位作业面积燃油消耗量:≤22kg/hm² | 4.2 | 购机补贴(非通用类) | 2022-12-31 | 山东省 | 评阅通过 | 初评员：通过 复评员：通过 | 初评员：通过 复评员：通过
耕整地机械 | 耕地机械 | 微耕机 | 功率4kW及以上微耕机 | 潍坊沃富机械有限公司 | 微耕机 | 1WG5.5QA-96 | 发动机型号:177F/P汽油机,发动机功率:5.5Kw，重庆展雄机械制造有限公司，重庆伊格斯机械有限公司，第二排放阶段 | 配套功率:5.5kW;动力:汽油机动力 | 外形尺寸(长×宽×高): 1630×960×870(mm) 结构质量:85kg；重庆展雄机械制造有限公司，重庆伊格斯机械有限公司， 发动机型号:177F/P,发动机功率:5.5Kw,发动机额定转速:3600r/min，刀辊设计转速慢挡:90,快挡125 r/min，刀辊最大回转半径:165mm，幅宽:96cm，耕深≥100mm，作业速度：0.1-0.3m/s，作业小时生产率:≥0.04-0.07hm²/hm，单位作业面积燃油消耗量:≤22kg/hm² | 5.5 | 购机补贴(非通用类) | 2022-12-31 | 山东省 | 评阅通过 | 初评员：通过 复评员：通过 | 初评员：通过 复评员：通过
耕整地机械 | 耕地机械 | 微耕机 | 功率4kW及以上微耕机 | 潍坊永江机械有限公司 | 微型耕耘机 | 1WGQ4.0-70 | 配套动力型号: YH170F/P，标定功率（kW）: 4.0kW，标定转速（r/min）：3600，制造商：重庆耀虎动力机械有限公司，排放标准：第2阶段 选配一 配套动力型号: JM170F/P ，标定功率（kW）: 4.0kW，标定转速（r/min）：3600，制造商：重庆蛟马动力科技有限公司，排放标准：第2阶段 选配二配套动力 型号: FC170-1，标定功率（kW）: 4.0kW，标定转速（r/min）：3600，制造商：重庆涪柴动力机械有限公司，排放标准：第2阶段 | 配套功率:4.0kW;动力:汽油机动力 | "工作状态外形尺寸(长×宽×高) mm 1750×700×870；作业速度 m/s ≥0.2 作业小时生产率 hm2/（h•m） 0.05-0.08；单位作业面积燃油消耗量 kg/hm2 ≤25；工作幅宽 mm 700；发动机输出传动方式 / 齿轮轴；刀辊传动方式 / 直联；扶把调整幅度水平方向 （°） 180；扶把调整幅度垂直方向 （°） 29；设计转速 r/min 180；刀辊最大回转半径 mm 175；刀辊总安装刀数 / 18 刀辊旋耕刀型号 / S175；主离合器型式 / 摩擦片；主离合器状态 / 常开；配套发动机型号规格 / 170F/P；配套发动机标定功率 kW 4；配套发动机标定转速 r/min 3600；配套发动机起动方式 / 反冲式手拉启动；配套发动机燃油种类 / 汽油" | 4.0 | 购机补贴(非通用类) | 2022-12-31 | 山东省 | 评阅通过 | 初评员：通过 复评员：通过 | 初评员：通过 复评员：通过
耕整地机械 | 耕地机械 | 微耕机 | 功率4kW及以上微耕机 | 潍坊众旺农业机械有限公司 | 微耕机 | 1WG-4Q | 型号名称：FC170F汽油机；标定功率：4.1kW；生产企业：重庆涪柴动力机械制造有限公司； | 配套功率:4.1kW;动力:汽油机动力 | 规格型号：1WG-4Q；结构型式：前置式；配套发动机生产企业：重庆涪柴动力机械制造有限公司；配套发动机型号名称：FC170F汽油机；配套发动机结构型式：单缸、四冲程、风冷；配套发动机标定功率：4.1kW；配套发动机标定转速：3600r/min；配套发动机起动方式：回弹式绳索起动；外形尺寸（长×宽×高）：1630×900×1000；结构质量：73kg；传动方式：齿轮传动；连接方式：直联；扶把调整幅度水平方向：左右各45度；扶把调整幅度垂直方向：5级；刀辊转速：90-130r/min；刀辊最大回转半径：150mm；刀辊总安装刀数：24把；旋耕刀型号：S150；主离合器型式：摩擦片式离合器；耕宽：850mm；耕深≥100mm；作业速度：0.1-0.3m/s；作业小时生产率：0.03-0.07hm2/(h.m)；单位作业面积燃油消耗量：≤22kg/hm2 | 4.1 | 购机补贴(非通用类) | 2021-12-31 | 山东省 | 评阅通过 | 初评员：通过 复评员：通过 | 初评员：通过 复评员：通过
耕整地机械 | 耕地机械 | 微耕机 | 功率4kW及以上微耕机 | 潍坊众旺农业机械有限公司 | 微耕机 | 1WGQ4-80 | 配套发动机型号名称：FC170型汽油机；配套发动机生产企业：重庆涪柴动力机械制造有限公司；配套发动机标定功率：4kW；配套发动机标定转速：3600r/min；配套发动机燃油种类：汽油 | 配套功率:4kW;动力:汽油机动力 | 型号名称：1WGQ4-80型微耕机；结构型式：手持式；配套发动机型号名称：FC170型汽油机；配套发动机生产企业：重庆涪柴动力机械制造有限公司；配套发动机标定功率：4kW；配套发动机标定转速：3600r/min；配套发动机起动方式：手拉起动；配套发动机燃油种类：汽油；整机外形尺寸（长×宽×高）：1600×880×1000mm；作业速度：0.1-0.3m/s；扶把振动：≤12m/s2；作业小时生产率：0.03-0.09hm2/(h.m)；单位作业面积燃油消耗量：≤20kg/hm2；工作幅宽：800mm；发动机输出传动方式：皮带传动；刀辊传动方式：链传动；扶把调整幅度（水平方向）：左右各45°；扶把调整幅度（垂直方向）：左右各20°；刀辊设计转速：快档：140 慢档90 r/min；刀辊最大回转半径：150mm；刀辊总安装刀数：24；旋耕刀型式：S150；主离合器型式：张紧式；主离合器状态：常开。 | 4 | 购机补贴(非通用类) | 2026-11-01 | 山东省 | 评阅通过 | 初评员：通过 复评员：通过 | 初评员：通过 复评员：通过
耕整地机械 | 耕地机械 | 微耕机 | 功率4kW及以上微耕机 | 潍坊众旺农业机械有限公司 | 微耕机 | 1WGQ4-85 | 配套发动机型号名称：FC170型汽油机；配套发动机生产企业：重庆涪柴动力机械制造有限公司；配套发动机标定功率：4kW；配套发动机标定转速：3600r/min；配套发动机燃油种类：汽油 | 配套功率:4kW;动力:汽油机动力 | 型号名称：1WGQ4-85型微耕机；结构型式：手持式；配套发动机型号名称：FC170型汽油机；配套发动机生产企业：重庆涪柴动力机械制造有限公司；配套发动机标定功率：4kW；配套发动机标定转速：3600r/min；配套发动机起动方式：手拉起动；配套发动机燃油种类：汽油；整机外形尺寸（长×宽×高）：1630×900×1000mm；作业速度：0.1-0.3m/s；扶把振动：≤12m/s2；作业小时生产率：0.03-0.09hm2/(h.m)；单位作业面积燃油消耗量：≤20kg/hm2；工作幅宽：850mm；发动机输出传动方式：齿轮传动；刀辊传动方式：齿轮传动；扶把调整幅度（水平方向）：左右各45°；扶把调整幅度（垂直方向）：左右各20°；刀辊设计转速：快档：140 慢档90 r/min；刀辊最大回转半径：150mm；刀辊总安装刀数：24；旋耕刀型式：S150；主离合器型式：湿式摩擦片式；主离合器状态：常开。 | 4 | 购机补贴(非通用类) | 2026-11-01 | 山东省 | 评阅通过 | 初评员：通过 复评员：通过 | 初评员：通过 复评员：通过
耕整地机械 | 耕地机械 | 微耕机 | 功率4kW及以上微耕机 | 潍坊众旺农业机械有限公司 | 微耕机 | 1WGQP4-80 | 型号名称：FC170F汽油机；标定功率：4.1kW；生产企业：重庆涪柴动力机械制造有限公司； | 配套功率:4.1kW;动力:汽油机动力 | 规格型号：1WGQP4-80；结构型式：前置式；配套发动机生产企业：重庆涪柴动力机械制造有限公司；配套发动机型号名称：FC170F汽油机；配套发动机结构型式：单缸、四冲程、风冷；配套发动机标定功率：4.1kW；配套发动机标定转速：3600r/min；配套发动机起动方式：回弹式绳索起动；外形尺寸（长×宽×高）：1600mm×880mm×1000mm；结构质量：76kg；传动方式：三角皮带传动；连接方式：直联；扶把调整幅度水平方向：左右各45度；扶把调整幅度垂直方向：5级；刀辊转速：90-130r/min；刀辊最大回转半径：150mm；刀辊总安装刀数：24把；旋耕刀型号：S150；主离合器型式：摩擦片式离合器；耕宽：820mm；耕深≥100mm；作业速度：0.1-0.3m/s；作业小时生产率：0.03-0.07hm2/(h.m)；单位作业面积燃油消耗量：≤22kg/hm2 | 4.1 | 购机补贴(非通用类) | 2021-12-31 | 山东省 | 评阅通过 | 初评员：通过 复评员：通过 | 初评员：通过 复评员：通过
耕整地机械 | 耕地机械 | 微耕机 | 功率4kW及以上微耕机 | 烟台弘信机械有限公司 | 微耕机 | 1WGQ4-95 | 配套动力型号名称：FC170型汽油机，配套动力生产企业：重庆涪柴动力机械制造有限公司。 配套动力标定功率：4KW，排放阶段：国二 配套动力型号名称：YH170F/P型汽油机，配套动力生产企业：重庆耀虎动力机械有限公司。 配套动力标定功率：4.0KW，排放阶段：国二 | 配套功率:4kW;动力:汽油机动力 | 外形尺寸：1560X950X900mm，工作宽幅：950mm,发动机输出传动方式：皮带传动，旋耕刀型式：旱地刀，刀辊总安装刀数：24，结构型式：手持式，刀辊传动方式：链传动，主离合器型式：涨离式，主离合器状态：常开。 | 4 | 购机补贴(非通用类) | 2026-06-29 | 安徽省 | 评阅通过 | 初评员：通过 复评员：通过 | 初评员：通过 复评员：通过
耕整地机械 | 耕地机械 | 微耕机 | 功率4kW及以上微耕机 | 烟台市鲁杰机械有限公司 | 微耕机 | 1WGQ4-95 | 配套动力型号名称：FC170型汽油机，配套动力生产企业：重庆涪柴动力机械制造有限公司。 配套动力标定功率：4KW，排放阶段：国二 | 配套功率:4kW;动力:汽油机动力 | 外形尺寸：1560X950X900mm，工作宽幅：950mm,发动机输出传动方式：皮带传动，旋耕刀型式：旱地刀，刀辊总安装刀数：24，结构型式：手持式，刀辊传动方式：链传动，主离合器型式：涨离式，主离合器状态：常开。 | 4 | 购机补贴(非通用类) | 2026-06-29 | 山东省 | 评阅通过 | 初评员：通过 复评员：通过 | 初评员：通过 复评员：通过
耕整地机械 | 耕地机械 | 微耕机 | 功率4kW及以上微耕机 | 盐城振禾农业装备有限公司 | 微耕机 | 1WG-4.05 | 制造商:重庆蛟马动力科技有限公司；重庆鑫源农机股份有限公司;山东华盛动力有限公司。配套动力型号名称:173F柴油机；额定功率:4.05KW；额定转速:3600r/min；排放标准：第国三阶段。 | 配套功率:4.05kW;动力:柴油机动力 | 结构型式:前置式；配套动力型号名称:173F柴油机；配套动力结构型式:单缸、立式、风冷；额定功率:4.05KW；额定转速:3600r/min；起动方式:手拉；外形尺寸(长*宽*高):1750mm*1050mm*110mm；结构质量:88kg；传动方式:齿轮传动；连接方式:同轴直联；扶把垂直方向调整幅度:100°；刀辊转速:1档90r/min、2档130r/min；刀辊最大回转半径:175mm；总安装刀数:24把 | 4.05 | 购机补贴(非通用类) | 2025-12-30 | 江苏省 | 评阅通过 | 初评员：通过 复评员：通过 | 初评员：通过 复评员：通过
耕整地机械 | 耕地机械 | 微耕机 | 功率4kW及以上微耕机 | 盐城振禾农业装备有限公司 | 微耕机 | 1WG-4.05A | 制造商:重庆蛟马动力科技有限公司；重庆鑫源农机股份有限公司;山东华盛动力有限公司。配套动力型号名称:173F柴油机；额定功率:4.05KW；额定转速:3600r/min；排放标准：第国三阶段。 | 配套功率:4.05kW;动力:柴油机动力 | 结构型式:后置式；配套动力型号名称:173F柴油机；配套动力结构型式:单缸、立式、风冷；额定功率:4.05KW；额定转速:3600r/min；起动方式:手拉；外形尺寸(长*宽*高):1450mm*720mm*980mm；结构质量:97kg；传动方式:皮带传动；连接方式:链条连接；扶把垂直方向调整幅度:100°；刀辊转速:1档90r/min、2档130r/min；刀辊最大回转半径:175mm；总安装刀数:18把 | 4.05 | 购机补贴(非通用类) | 2025-12-30 | 江苏省 | 评阅通过 | 初评员：通过 复评员：通过 | 初评员：通过 复评员：通过
耕整地机械 | 耕地机械 | 微耕机 | 功率4kW及以上微耕机 | 盐城振禾农业装备有限公司 | 微耕机 | 1WG-4.0FQ | 制造商:重庆蛟马动力科技有限公司；重庆鑫源农机股份有限公司;山东华盛动力有限公司。 配套动力型号名称:PW270汽油机；额定功率:4.0KW；额定转速:3600r/min；排放标准：第国二阶段。 | 配套功率:4.0kW;动力:汽油机动力 | 结构型式:前置式；配套动力型号名称:JM170F/P型汽油机；配套动力结构型式:单缸、风冷；额定功率:4.0KW；额定转速:3600r/min；起动方式:手拉式；外形尺寸(长*宽*高):1350mm*850mm*950mm；结构质量:83kg；传动方式:V带+链条；连接方式:皮带连接；扶把水平方向调整幅度:270°、扶把垂直方向调整幅度:100°；刀辊转速:1档90r/min、2档130r/min；刀辊最大回转半径:175mm；总安装刀数:18把；旋耕刀型号:旱地弯刀；主离合器型式:涨紧式；耕深:≥100mm；耕宽:850mm；作业速度:0.2~0.4m/s；作业小时生产率:0.04~0.07HM2/(H•M)；单位作业面积燃油消耗量:≤24kg/HM2 | 4.0 | 购机补贴(非通用类) | 2025-12-30 | 江苏省 | 评阅通过 | 初评员：通过 复评员：通过 | 初评员：通过 复评员：通过
耕整地机械 | 耕地机械 | 微耕机 | 功率4kW及以上微耕机 | 盐城振禾农业装备有限公司 | 微耕机 | 1WG-4.0Q | 制造商:重庆蛟马动力科技有限公司；重庆鑫源农机股份有限公司;山东华盛动力有限公司。配套动力型号名称:JM170F/P型汽油机；额定功率:4.0KW；额定转速:3600r/min；排放标准：第国二阶段。 | 配套功率:4.0kW;动力:汽油机动力 | 结构型式:前置式；配套动力型号名称:JM170F/P型汽油机；配套动力结构型式:单缸、风冷；额定功率:4.0KW；额定转速:3600r/min；起动方式:手拉式；外形尺寸(长*宽*高):1350mm*850mm*950mm；结构质量:83kg；传动方式:V带+链条；连接方式:皮带连接；扶把水平方向调整幅度:270°、扶把垂直方向调整幅度:100°；刀辊转速:1档90r/min、2档130r/min；刀辊最大回转半径:175mm；总安装刀数:18把；旋耕刀型号:旱地弯刀；主离合器型式:涨紧式；耕深:≥100mm；耕宽:850mm；作业速度:0.2~0.4m/s；作业小时生产率:0.04~0.07HM2/(H•M)；单位作业面积燃油消耗量:≤24kg/HM2 | 4.0 | 购机补贴(非通用类) | 2025-12-28 | 江苏省 | 评阅通过 | 初评员：通过 复评员：通过 | 初评员：通过 复评员：通过
耕整地机械 | 耕地机械 | 微耕机 | 功率4kW及以上微耕机 | 盐城振禾农业装备有限公司 | 微耕机 | 1WG-4.1FQ | 制造商:重庆鑫源农机股份有限公司；重庆鑫源农机股份有限公司;山东华盛动力有限公司。配套动力型号名称:170汽油机；额定功率:4.1KW；额定转速:3600r/min；排放标准：第国二阶段。 | 配套功率:4.1kW;动力:汽油机动力 | 结构型式:后置式；配套动力型号名称:170汽油机；配套动力结构型式:单缸、四冲程、风冷；额定功率:4.1KW；额定转速:3600r/min；起动方式:手拉；外形尺寸(长*宽*高):1450mm*720mm*980mm；结构质量:97kg；传动方式:皮带传动；连接方式:链条链接；扶把垂直方向调整幅度:100°；刀辊转速:1档90r/min、2档130r/min；刀辊最大回转半径:175mm；总安装刀数:18把 | 4.1 | 购机补贴(非通用类) | 2025-12-30 | 江苏省 | 评阅通过 | 初评员：通过 复评员：通过 | 初评员：通过 复评员：通过
耕整地机械 | 耕地机械 | 微耕机 | 功率4kW及以上微耕机 | 盐城振禾农业装备有限公司 | 微耕机 | 1WG-4.1Q | 制造商:重庆蛟马动力科技有限公司；重庆鑫源农机股份有限公司;山东华盛动力有限公司。 配套动力型号名称:170汽油机；额定功率:4.1KW；额定转速:3600r/min；排放标准：第国二阶段。 | 配套功率:4.1kW;动力:汽油机动力 | 结构型式:后置式；配套动力型号名称:170汽油机；配套动力结构型式:单缸、四冲程、风冷；额定功率:4.1KW；额定转速:3600r/min；起动方式:手拉；外形尺寸(长*宽*高):1450mm*720mm*980mm；结构质量:88kg；传动方式:皮带传动；连接方式:链条链接；扶把垂直方向调整幅度:100°；刀辊转速:1档120r/min、2档240r/min；刀辊最大回转半径:175mm；总安装刀数:24把 | 4.1 | 购机补贴(非通用类) | 2025-12-30 | 江苏省 | 评阅通过 | 初评员：通过 复评员：通过 | 初评员：通过 复评员：通过
耕整地机械 | 耕地机械 | 微耕机 | 功率4kW及以上微耕机 | 盐城振禾农业装备有限公司 | 微耕机 | 1WG-5.5Q | 制造商:重庆蛟马动力科技有限公司；重庆鑫源农机股份有限公司;山东华盛动力有限公司。配套动力型号名称:JM177F型汽油机；额定功率:5.5KW；额定转速:3600r/min；排放标准：第国二阶段。 | 配套功率:5.5kW;动力:汽油机动力 | 结构型式:前置式；配套动力型号名称:JM177F型汽油机；配套动力结构型式:单缸、风冷；额定功率:5.5KW；额定转速:3600r/min；起动方式:手拉式；外形尺寸(长*宽*高):1500mm*950mm*980mm；结构质量:92kg；传动方式:V带+链条；连接方式:皮带连接；扶把垂直方向调整幅度:100°；刀辊转速:1档90r/min、2档130r/min；刀辊最大回转半径:175mm；总安装刀数:24把；旋耕刀型号:旱地弯刀；主离合器型式:单片摩擦离合器；耕深:≥100mm；耕宽:950mm；作业速度:0.2~0.4m/s；作业小时生产率:0.04~0.07HM2/(H•M)；单位作业面积燃油消耗量:≤24kg/HM2 | 5.5 | 购机补贴(非通用类) | 2025-12-28 | 江苏省 | 评阅通过 | 初评员：通过 复评员：通过 | 初评员：通过 复评员：通过
耕整地机械 | 耕地机械 | 微耕机 | 功率4kW及以上微耕机 | 盐城振禾农业装备有限公司 | 微耕机 | 1WG-6.3 | 制造商: 重庆蛟马动力科技有限公司；重庆鑫源农机股份有限公司;山东华盛动力有限公司。配套动力型号名称:YM186FA型柴油机；额定功率:6.3KW；额定转速:3600r/min；排放标准：第国三阶段。 | 配套功率:6.3kW;动力:柴油机动力 | 结构型式:前置式；配套动力型号名称:YM186FA型柴油机；配套动力结构型式:单缸、风冷；额定功率:6.3KW；额定转速:3600r/min；起动方式:手拉式；外形尺寸(长*宽*高):1750mm*1050mm*1100mm；结构质量:128kg；传动方式:齿轮传动；连接方式:同轴直联；扶把水平方向调整幅度:270°、扶把垂直方向调整幅度:100°；刀辊转速:1档90r/min、2档130r/min；刀辊最大回转半径:175mm；总安装刀数:24把；旋耕刀型号:旱地弯刀；主离合器型式:单片摩擦离合器；耕深:≥100mm；耕宽:1050mm；作业速度:0.2~0.4m/s；作业小时生产率:0.04~0.07HM2/(H•M)；单位作业面积燃油消耗量:≤24kg/HM2 | 6.3 | 购机补贴(非通用类) | 2025-12-28 | 江苏省 | 评阅通过 | 初评员：通过 复评员：通过 | 初评员：通过 复评员：通过
耕整地机械 | 耕地机械 | 微耕机 | 功率4kW及以上微耕机 | 英德尔（福建）机械有限公司 | 微型耕耘机 | 1WG4Q-2 | 配套动力型号：170F汽油机，标定功率：4.1kW，标定转速：3600r/min，制造商：重庆工耕机械制造有限公司 | 配套功率:4.1kW;动力:汽油机动力 | 配套动力：170F汽油机，标定功率：4.1kW,外形尺寸（长×款×高）mm：1501×1004×978，工作宽幅：100.4cm，结构净质量（不含工作部件）：61.3kg，传动方式(发动机输出)：直传，传动方式(刀辊)：齿轮传动，旋耕刀型号：PII175，总安装刀数：24把，主离合器型式：膜片式 | 4.1 | 购机补贴(非通用类) | 2022-12-31 | 福建省 | 评阅通过 | 初评员：通过 复评员：通过 | 初评员：通过 复评员：通过
耕整地机械 | 耕地机械 | 微耕机 | 功率4kW及以上微耕机 | 英德尔（福建）机械有限公司 | 微型耕耘机 | 1WG4Q-3 | 配套动力型号：170F汽油机，标定功率：4.1kW，标定转速：3600r/min，制造商：重庆友缘动力科技有限公司 | 配套功率:4.1kW;动力:汽油机动力 | 配套动力：170F汽油机，标定功率：4.1kW,外形尺寸（长×款×高）mm：1225×611×817，工作宽幅：60.2cm，结构净质量（不含工作部件）：33.1kg，传动方式(发动机输出)：直传，传动方式(刀辊)：蜗轮蜗杆，旋耕刀型号：PII150，总安装刀数：18把，主离合器型式：离心式 | 4.1 | 购机补贴(非通用类) | 2022-12-31 | 福建省 | 评阅通过 | 初评员：通过 复评员：通过 | 初评员：通过 复评员：通过
耕整地机械 | 耕地机械 | 微耕机 | 功率4kW及以上微耕机 | 重庆安晓机械有限公司 | 微耕机 | 1WGCZ4.05-60-B | 配套动力：柴油机；型号：KAGS320；制造商：无锡凯奥动力机械有限公司；标定功率(kW)：4.05；标定转速：（r/min）：3600；排放阶段：国三 | 配套功率:4.05kW;动力:柴油机动力 | 结构型式：手持式；配套发动机标定功率KW：4.05；配套发动机标定转速r/min：3600；配套发动机起动方式：手拉起动；配套发动机燃油种类：柴油；外形尺寸（长*宽*高）mm:1550*800*1050；作业速度m/s：0.1～0.3；扶把振动m/s² ≤ 50；作业小时生产率 hm²/(h﹒m)≥0.02 ；单位作业面积燃油消耗量kg/hm² ≤ 30 ；工作幅宽mm：600；发动机输出传动方式：直联；刀辊传动方式：齿轮传动；扶把调整幅度（水平方向）（°）：0 ；扶把调整幅度（垂直方向）（°）：30；刀辊设计转速r/min：快档：126；慢档：73；刀辊最大回转半径mm：180；刀辊总安装刀数：24；旋耕刀型式：旱地刀；主离合器型式：摩擦片式；主离合器状态：常开。 | 4.05 | 购机补贴(非通用类) | 2026-11-18 | 重庆市 | 评阅通过 | 初评员：通过 复评员：通过 | 初评员：通过 复评员：通过
耕整地机械 | 耕地机械 | 微耕机 | 功率4kW及以上微耕机 | 重庆安晓机械有限公司 | 微耕机 | 1WGCZ4.05-60-C | 配套动力：柴油机；型号：KM173FA；制造商：无锡华源凯马发动机有限公司；标定功率(kW)：4.05；标定转速：（r/min）：3600；排放阶段：国三 | 配套功率:4.05kW;动力:柴油机动力 | 结构型式：手持式；配套发动机标定功率KW：4.05；配套发动机标定转速r/min：3600；配套发动机起动方式：手拉起动；配套发动机燃油种类：柴油；外形尺寸（长*宽*高）mm:1500*610*1000；作业速度m/s：0.05～0.2；扶把振动m/s² ≤ 50；作业小时生产率 hm²/(h﹒m)≥0.02 ；单位作业面积燃油消耗量kg/hm² ≤ 30 ；工作幅宽mm：600；发动机输出传动方式：直联；刀辊传动方式：齿轮传动；扶把调整幅度（水平方向）（°）：0 ；扶把调整幅度（垂直方向）（°）：30；刀辊设计转速r/min：215；刀辊最大回转半径mm：180；刀辊总安装刀数：24；旋耕刀型式：旱地刀；主离合器型式：摩擦片式；主离合器状态：常开。 | 4.05 | 购机补贴(非通用类) | 2026-11-18 | 重庆市 | 评阅通过 | 初评员：通过 复评员：通过 | 初评员：通过 复评员：通过
耕整地机械 | 耕地机械 | 微耕机 | 功率4kW及以上微耕机 | 重庆安晓机械有限公司 | 微耕机 | 1WGCZ4.05-85-B | 配套动力：柴油机；型号：KM173FA；制造商：无锡华源凯马发动机有限公司；标定功率(kW)：4.05；标定转速：（r/min）：3600；排放阶段：国三 | 配套功率:4.05kW;动力:柴油机动力 | 结构型式：手持式；配套发动机标定功率KW：4.05；配套发动机标定转速r/min：3600；配套发动机起动方式：手拉起动；配套发动机燃油种类：柴油；外形尺寸（长*宽*高）mm:1550*860*1050；作业速度m/s：0.1～0.3；扶把振动m/s² ≤ 50；作业小时生产率 hm²/(h﹒m)≥0.04 ；单位作业面积燃油消耗量kg/hm² ≤ 30 ；工作幅宽mm：850；发动机输出传动方式：直联；刀辊传动方式：齿轮传动；扶把调整幅度（水平方向）（°）：0 ；扶把调整幅度（垂直方向）（°）：30；刀辊设计转速r/min：3档：156；2档：116; 1档：56；刀辊最大回转半径mm：180；刀辊总安装刀数：32；旋耕刀型式：旱地刀；主离合器型式：摩擦片式；主离合器状态：常开。 | 4.05 | 购机补贴(非通用类) | 2026-11-18 | 重庆市 | 评阅通过 | 初评员：通过 复评员：通过 | 初评员：通过 复评员：通过
耕整地机械 | 耕地机械 | 微耕机 | 功率4kW及以上微耕机 | 重庆安晓机械有限公司 | 微耕机 | 1WGCZ4.1-105 | 配套动力：柴油机；型号：KAGS350；制造商：无锡凯奥动力机械有限公司；标定功率(kW)：4.1；标定转速：（r/min）：3600；排放阶段：国三 | 配套功率:4.1kW;动力:柴油机动力 | 结构型式：手持式；配套发动机标定功率KW：4.1；配套发动机标定转速r/min：3600；配套发动机起动方式：手拉起动；配套发动机燃油种类：柴油；外形尺寸（长*宽*高）mm:1650*1060*1000；作业速度m/s：0.1～0.3；扶把振动m/s² ≤ 50；作业小时生产率 hm²/(h﹒m)≥0.04 ；单位作业面积燃油消耗量kg/hm² ≤ 30 ；工作幅宽mm：1050；发动机输出传动方式：直联；刀辊传动方式：齿轮传动；扶把调整幅度（水平方向）（°）：0 ；扶把调整幅度（垂直方向）（°）：95；刀辊设计转速r/min：快档：142；慢档：88；刀辊最大回转半径mm：180；刀辊总安装刀数：32；旋耕刀型式：旱地刀；主离合器型式：摩擦片式；主离合器状态：常开。 | 4.1 | 购机补贴(非通用类) | 2026-11-18 | 重庆市 | 评阅通过 | 初评员：通过 复评员：通过 | 初评员：通过 复评员：通过
耕整地机械 | 耕地机械 | 微耕机 | 功率4kW及以上微耕机 | 重庆安晓机械有限公司 | 微耕机 | 1WGCZ6.2-135 | 配套动力：柴油机；型号：KM192F；制造商：无锡华源凯马发动机有限公司；标定功率(kW)：6.2；标定转速：（r/min）：3000；排放阶段：国三 | 配套功率:6.2kW;动力:柴油机动力 | 结构型式：手持式；配套发动机标定功率KW：6.2；配套发动机标定转速r/min：3000；配套发动机起动方式：手拉起动；配套发动机燃油种类：柴油；外形尺寸（长*宽*高）mm:1650*1360*1050；作业速度m/s：0.1～0.3；扶把振动m/s² ≤ 50；作业小时生产率 hm²/(h﹒m)≥0.04 ；单位作业面积燃油消耗量kg/hm² ≤ 30 ；工作幅宽mm：1350；发动机输出传动方式：直联；刀辊传动方式：齿轮传动；扶把调整幅度（水平方向）（°）：0 ；扶把调整幅度（垂直方向）（°）：92；刀辊设计转速r/min：快档：133；慢档：80；刀辊最大回转半径mm：180；刀辊总安装刀数：38；旋耕刀型式：旱地刀；主离合器型式：摩擦片式；主离合器状态：常开。 | 6.2 | 购机补贴(非通用类) | 2026-11-18 | 重庆市 | 评阅通过 | 初评员：通过 复评员：通过 | 初评员：通过 复评员：通过
耕整地机械 | 耕地机械 | 微耕机 | 功率4kW及以上微耕机 | 重庆安晓机械有限公司 | 微耕机 | 1WGFCZ4.05-85 | 配套动力：柴油机；型号：KM173FA；制造商：无锡华源凯马发动机有限公司；标定功率(kW)：4.05；标定转速：（r/min）：3600；排放阶段：国三 | 配套功率:4.05kW;动力:柴油机动力 | 外形尺寸（长*宽*高）mm:1620*860*1040；作业速度m/s：0.1～0.3；扶把振动m/s2<=50；作业小时生产率 hm2/(h﹒m)≥0.04 ；单位作业面积燃油消耗量kg/hm2<=30 ；工作幅宽mm：850；发动机输出传动方式：直联；刀辊传动方式：齿轮传动；扶把调整幅度（水平方向）（0）：0 ；扶把调整幅度（垂直方向）（0）：60；刀辊设计转速r/min：1档：65；2档：125；3档：160；刀辊最大回转半径mm：180；刀辊总安装刀数：32；旋转刀型式：旱地刀；主离合器型式：摩擦片式；主离合器状态：常开。 | 4.05 | 购机补贴(非通用类) | 2024-06-02 | 重庆市 | 评阅通过 | 初评员：通过 复评员：通过 | 初评员：通过 复评员：通过
耕整地机械 | 耕地机械 | 微耕机 | 功率4kW及以上微耕机 | 重庆安晓机械有限公司 | 微耕机 | 1WGFCZ4.05-95 | 配套动力：柴油机；型号：KM173FA；制造商：无锡华源凯马发动机有限公司；标定功率(kW)：4.05；标定转速：（r/min）：3600；排放阶段：国三 | 配套功率:4.05kW;动力:柴油机动力 | 外形尺寸（长*宽*高）mm:1560*960*1020；作业速度m/s：0.1～0.3；扶把振动m/s2<=50；作业小时生产率 hm2/(h﹒m)≥0.04 ；单位作业面积燃油消耗量kg/hm2<=30 ；工作幅宽mm：950；发动机输出传动方式：直联；刀辊传动方式：齿轮传动；扶把调整幅度（水平方向）（0）：0 ；扶把调整幅度（垂直方向）（0）：125；刀辊设计转速r/min：快档：125；慢档：85；刀辊最大回转半径mm：180；刀辊总安装刀数：32；旋转刀型式：旱地刀；主离合器型式：摩擦片式；主离合器状态：常开。 | 4.05 | 购机补贴(非通用类) | 2024-06-02 | 重庆市 | 评阅通过 | 初评员：通过 复评员：通过 | 初评员：通过 复评员：通过
耕整地机械 | 耕地机械 | 微耕机 | 功率4kW及以上微耕机 | 重庆安晓机械有限公司 | 微耕机 | 1WGFCZ4.1-85 | 配套动力：柴油机；型号：KAGS350；制造商：无锡凯奥动力机械有限公司；标定功率(kW)：4.1；标定转速：（r/min）：3600；排放阶段：国三 | 配套功率:4.1kW;动力:柴油机动力 | 外形尺寸（长*宽*高）mm:1620*860*1040；作业速度m/s：0.1～0.3；扶把振动m/s2<=50；作业小时生产率 hm2/(h﹒m)≥0.04 ；单位作业面积燃油消耗量kg/hm2<=30 ；工作幅宽mm：850；发动机输出传动方式：直联；刀辊传动方式：齿轮传动；扶把调整幅度（水平方向）（0）：0 ；扶把调整幅度（垂直方向）（0）：60；刀辊设计转速r/min：1档：65；2档：125；3档：160；刀辊最大回转半径mm：180；刀辊总安装刀数：32；旋转刀型式：旱地刀；主离合器型式：摩擦片式；主离合器状态：常开。 | 4.1 | 购机补贴(非通用类) | 2024-06-02 | 重庆市 | 评阅通过 | 初评员：通过 复评员：通过 | 初评员：通过 复评员：通过
耕整地机械 | 耕地机械 | 微耕机 | 功率4kW及以上微耕机 | 重庆安晓机械有限公司 | 微耕机 | 1WGFQZ4.0-60-A | 配套动力：汽油机；型号：170F; 制造商：重庆宗申通用动力机械有限公司；标定功率（KW):4.0; 标定转速：（r/min）：3800；排放阶段：国二 | 配套功率:4.0kW;动力:汽油机动力 | 外形尺寸（长*宽*高）mm:1400*630*900；作业速度m/s：0.05～0.1；扶把振动m/s2<=50；作业小时生产率 hm2/(h﹒m)≥0.02 ；单位作业面积燃油消耗量kg/hm2<=35 ；工作幅宽mm：600；结构质量kg:65; 发动机输出传动方式：直联；刀辊传动方式：齿轮传动；扶把调整幅度（水平方向）（0）：0 ；扶把调整幅度（垂直方向）（0）：32；刀辊设计转速r/min：215；刀辊最大回转半径mm：150；刀辊总安装刀数：18把；旋转刀型式：旱地刀；主离合器型式：摩擦片式；主离合器状态：常开。 | 4.0 | 购机补贴(非通用类) | 2024-12-25 | 重庆市 | 评阅通过 | 初评员：通过 复评员：通过 | 初评员：通过 复评员：通过
耕整地机械 | 耕地机械 | 微耕机 | 功率4kW及以上微耕机 | 重庆安晓机械有限公司 | 微耕机 | 1WGFQZ4.0-85-A | 配套动力：汽油机；型号：170F; 制造商：重庆宗申通用动力机械有限公司；标定功率（KW):4.0; 标定转速：（r/min）：3800；排放阶段：国二 | 配套功率:4.0kW;动力:汽油机动力 | 外形尺寸（长*宽*高）mm:1600*860*1000；作业速度m/s：0.1～0.3；扶把振动m/s2<=50；作业小时生产率 hm2/(h﹒m)≥0.04 ；单位作业面积燃油消耗量kg/hm2<=35 ；工作幅宽mm：850；发动机输出传动方式：直联；刀辊传动方式：齿轮传动；扶把调整幅度（水平方向）（0）：0 ；扶把调整幅度（垂直方向）（0）：50；刀辊设计转速r/min：1档：60；2档：120；3档：165；刀辊最大回转半径mm：180；刀辊总安装刀数：32把；旋转刀型式：旱地刀；主离合器型式：摩擦片式；主离合器状态：常开。 | 4.0 | 购机补贴(非通用类) | 2024-12-25 | 重庆市 | 评阅通过 | 初评员：通过 复评员：通过 | 初评员：通过 复评员：通过
耕整地机械 | 耕地机械 | 微耕机 | 功率4kW及以上微耕机 | 重庆安晓机械有限公司 | 微耕机 | 1WGQZ4.0-60-B | 配套动力：汽油机；型号：170F; 制造商：重庆宗申通用动力机械有限公司；标定功率（KW):4.0; 标定转速：（r/min）：3800；排放阶段：国二 | 配套功率:4.0kW;动力:汽油机动力 | 结构型式：手持式；配套发动机标定功率KW：4.0；配套发动机标定转速r/min：3800；配套发动机起动方式：手拉起动；配套发动机燃油种类：汽油；外形尺寸（长*宽*高）mm:1550*800*1050；作业速度m/s：0.1～0.3；扶把振动m/s² ≤ 50；作业小时生产率 hm²/(h﹒m)≥0.02 ；单位作业面积燃油消耗量kg/hm² ≤ 35 ；工作幅宽mm：600；发动机输出传动方式：直联；刀辊传动方式：齿轮传动；扶把调整幅度（水平方向）（°）：0 ；扶把调整幅度（垂直方向）（°）：30；刀辊设计转速r/min：3档：156；2档：116; 1档：56；刀辊最大回转半径mm：180；刀辊总安装刀数：24；旋耕刀型式：旱地刀；主离合器型式：摩擦片式；主离合器状态：常开。 | 4.0 | 购机补贴(非通用类) | 2026-11-18 | 重庆市 | 评阅通过 | 初评员：通过 复评员：通过 | 初评员：通过 复评员：通过
耕整地机械 | 耕地机械 | 微耕机 | 功率4kW及以上微耕机 | 重庆安晓机械有限公司 | 微耕机 | 1WGQZ4.0-60-C | 配套动力：汽油机；型号：170F; 制造商：重庆宗申通用动力机械有限公司；标定功率（KW):4.0; 标定转速：（r/min）：3800；排放阶段：国二 | 配套功率:4.0kW;动力:汽油机动力 | 结构型式：手持式；配套发动机标定功率KW：4.0；配套发动机标定转速r/min：3800；配套发动机起动方式：手拉起动；配套发动机燃油种类：汽油；外形尺寸（长*宽*高）mm:1450*610*1000；作业速度m/s：0.05～0.2；扶把振动m/s² ≤ 50；作业小时生产率 hm²/(h﹒m)≥0.02 ；单位作业面积燃油消耗量kg/hm² ≤ 35 ；工作幅宽mm：600；发动机输出传动方式：直联；刀辊传动方式：齿轮传动；扶把调整幅度（水平方向）（°）：0 ；扶把调整幅度（垂直方向）（°）：30；刀辊设计转速r/min：215；刀辊最大回转半径mm：180；刀辊总安装刀数：24；旋耕刀型式：旱地刀；主离合器型式：摩擦片式；主离合器状态：常开。 | 4.0 | 购机补贴(非通用类) | 2026-11-18 | 重庆市 | 评阅通过 | 初评员：通过 复评员：通过 | 初评员：通过 复评员：通过
耕整地机械 | 耕地机械 | 微耕机 | 功率4kW及以上微耕机 | 重庆安晓机械有限公司 | 微耕机 | 1WGQZ4.0-80 | 配套动力：汽油机；型号：BYD170F；制造商：重庆博伊顿动力机械有限公司；标定功率(kW)：4.0；标定转速：（r/min）：3600；排放阶段：国二 | 配套功率:4.0kW;动力:汽油机动力 | 结构型式：手持式；配套发动机标定功率KW：4.0；配套发动机标定转速r/min：3600；配套发动机起动方式：手拉起动；配套发动机燃油种类：汽油；外形尺寸（长*宽*高）mm:1600*820*1050；作业速度m/s：0.1～0.3；扶把振动m/s² ≤ 50；作业小时生产率 hm²/(h﹒m)≥0.04 ；单位作业面积燃油消耗量kg/hm² ≤ 35 ；工作幅宽mm：800；发动机输出传动方式：直联；刀辊传动方式：齿轮传动；扶把调整幅度（水平方向）（°）：0 ；扶把调整幅度（垂直方向）（°）：30；刀辊设计转速r/min：3档：156；2档：116; 1档：56；刀辊最大回转半径mm：180；刀辊总安装刀数：32；旋耕刀型式：旱地刀；主离合器型式：摩擦片式；主离合器状态：常开。 | 4.0 | 购机补贴(非通用类) | 2026-11-18 | 重庆市 | 评阅通过 | 初评员：通过 复评员：通过 | 初评员：通过 复评员：通过
耕整地机械 | 耕地机械 | 微耕机 | 功率4kW及以上微耕机 | 重庆安晓机械有限公司 | 微耕机 | 1WGQZ4.0-90 | 配套动力：汽油机；型号：BYD170F；制造商：重庆博伊顿动力机械有限公司；标定功率(kW)：4.0；标定转速：（r/min）：3600；排放阶段：国二 | 配套功率:4.0kW;动力:汽油机动力 | 结构型式：手持式；配套发动机标定功率KW：4.0；配套发动机标定转速r/min：3600；配套发动机起动方式：手拉起动；配套发动机燃油种类：汽油；外形尺寸（长*宽*高）mm:1600*910*1050；作业速度m/s：0.1～0.3；扶把振动m/s² ≤ 50；作业小时生产率 hm²/(h﹒m)≥0.04 ；单位作业面积燃油消耗量kg/hm² ≤ 35 ；工作幅宽mm：900；发动机输出传动方式：直联；刀辊传动方式：齿轮传动；扶把调整幅度（水平方向）（°）：0 ；扶把调整幅度（垂直方向）（°）：90；刀辊设计转速r/min：快档：126；慢档：73；刀辊最大回转半径mm：180；刀辊总安装刀数：32；旋耕刀型式：旱地刀；主离合器型式：摩擦片式；主离合器状态：常开。 | 4.0 | 购机补贴(非通用类) | 2026-11-18 | 重庆市 | 评阅通过 | 初评员：通过 复评员：通过 | 初评员：通过 复评员：通过
耕整地机械 | 耕地机械 | 微耕机 | 功率4kW及以上微耕机 | 重庆安晓机械有限公司 | 微耕机 | 1WGQZ5.8-100 | 配套动力：汽油机；型号：177F; 制造商：重庆宗申通用动力机械有限公司；标定功率（KW):5.8; 标定转速：（r/min）：3600；排放阶段：国二 | 配套功率:5.8kW;动力:汽油机动力 | 结构型式：手持式；配套发动机标定功率KW：5.8；配套发动机标定转速r/min：3600；配套发动机起动方式：手拉起动；配套发动机燃油种类：汽油；外形尺寸（长*宽*高）mm:1650*1010*1050；作业速度m/s：0.1～0.3；扶把振动m/s² ≤ 50；作业小时生产率 hm²/(h﹒m)≥0.04 ；单位作业面积燃油消耗量kg/hm² ≤ 35 ；工作幅宽mm：1000；发动机输出传动方式：直联；刀辊传动方式：齿轮传动；扶把调整幅度（水平方向）（°）：0 ；扶把调整幅度（垂直方向）（°）：90；刀辊设计转速r/min：快档：142；慢档：88；刀辊最大回转半径mm：180；刀辊总安装刀数：32；旋耕刀型式：旱地刀；主离合器型式：摩擦片式；主离合器状态：常开。 | 5.8 | 购机补贴(非通用类) | 2026-11-18 | 重庆市 | 评阅通过 | 初评员：通过 复评员：通过 | 初评员：通过 复评员：通过
耕整地机械 | 耕地机械 | 微耕机 | 功率4kW及以上微耕机 | 重庆彪汉农业机械有限公司 | 微耕机 | 1WG4.0-100FQ-ZC | 发动机型号170F/P /标定功率4.0kW 生产商 重庆奥虎机电制造有限公司 /排放阶段国二 | 配套功率:4.0kW;动力:汽油机动力 | 型号名称：1WG4.0-100FQ-ZC配套发动机标定功率:4.0kW标定转速：3600r/min起动方式：手拉起动燃油种类：汽油工作状态外形尺寸：1540mm*1010mm*960mm工作幅宽：1000mm发动机输出传动方式：直联刀辊传动方式：齿轮传动刀辊最大回转半径：180mm总安装刀数：24把旋耕刀型号：防缠刀主离合器型式：摩擦片式主离合器状态:常开 | 4.0 | 购机补贴(非通用类) | 2022-12-31 | 重庆市 | 评阅通过 | 初评员：通过 复评员：通过 | 初评员：通过 复评员：通过
耕整地机械 | 耕地机械 | 微耕机 | 功率4kW及以上微耕机 | 重庆彪汉农业机械有限公司 | 微耕机 | 1WG4.0-60FQ-ZC | 发动机型号170F/P /标定功率4.0kW 生产商 重庆奥虎机电制造有限公司 /排放阶段国二 | 配套功率:4.0kW;动力:汽油机动力 | 型号名称：1WG4.0-60FQ-ZC配套发动机标定功率：4.0kW标定转速：3600r/min启动方式：手拉起动燃油种类：汽油外形尺寸：1400mm*700*850工作幅宽：600mm发动机输出传动方式：直联刀辊传动方式：齿轮传动旋耕刀型号：防缠刀主离合器型式：摩擦片式主离合器状态：常开 | 4.0 | 购机补贴(非通用类) | 2022-12-31 | 重庆市 | 评阅通过 | 初评员：通过 复评员：通过 | 初评员：通过 复评员：通过
耕整地机械 | 耕地机械 | 微耕机 | 功率4kW及以上微耕机 | 重庆财耕农业机械有限公司 | 微耕机 | 1WG4.0-100FQ-ZC | 发动机型号：170F/D/标定功率：4.0KW/生产商：重庆奥虎机电制造有限公司/排放阶段：国二 | 配套功率:4.0kW;动力:汽油机动力 | 型号名称：1WG4.0-100FQ-ZC结构形式：手持式配套发动机标定功率:4.0kW标定转速：3600r/min起动方式：手拉起动燃油种类：汽油工作状态外形尺寸：1530mm*1010mm*950mm工作幅宽：1000mm发动机输出传动方式：直联刀辊传动方式：齿轮传动刀辊最大回转半径：180mm总安装刀数：24把旋耕刀型号：旱地刀刀主离合器型式：摩擦片式主离合器状态:常开 | 4.0 | 购机补贴(非通用类) | 2024-07-01 | 重庆市 | 评阅通过 | 初评员：通过 复评员：通过 | 初评员：通过 复评员：通过
耕整地机械 | 耕地机械 | 微耕机 | 功率4kW及以上微耕机 | 重庆帝勒金驰通用机械股份有限公司 | 微耕机 | 1WG4.05-96FC-ZC | 配套动力型号：KM173FAD；标定功率：4.05KW，制造商：无锡华源凯马发动机有限公司；排放阶段：国三；标定转速（r/min）：3600 | 配套功率:4.05kW;动力:柴油机动力 | 外形尺寸（长×宽×高）mm：1600*970*980；工作幅宽（cm）：96；结构质量（kg）: 84 ；传动方式（发动机输出）：直联；传动方式（刀辊）：齿轮传动；旋耕刀型号：旱地刀；总安装刀数量(把)：32；主离合器型式：摩擦片式。 | 4.05 | 购机补贴(非通用类) | 2023-12-31 | 重庆市 | 评阅通过 | 初评员：通过 复评员：通过 | 初评员：通过 复评员：通过
耕整地机械 | 耕地机械 | 微耕机 | 功率4kW及以上微耕机 | 重庆帝勒金驰通用机械股份有限公司 | 微耕机 | 1WG4.05-97FC-ZC | 配套动力型号：KM173FAD；标定功率：4.05KW，制造商：无锡华源凯马发动机有限公司；排放阶段：国三；标定转速（r/min）：3600 | 配套功率:4.05kW;动力:柴油机动力 | 外形尺寸（长×宽×高）mm：1620*980*1000；工作幅宽（cm）：97；结构质量（kg）: 90 ；传动方式（发动机输出）：直联；传动方式（刀辊）：齿轮传动；旋耕刀型号：旱地刀；总安装刀数量(把)：32；主离合器型式：摩擦片式。 | 4.05 | 购机补贴(非通用类) | 2024-07-01 | 重庆市 | 评阅通过 | 初评员：通过 复评员：通过 | 初评员：通过 复评员：通过
耕整地机械 | 耕地机械 | 微耕机 | 功率4kW及以上微耕机 | 重庆帝勒金驰通用机械股份有限公司 | 微耕机 | 1WG4.0-95FQ-ZC | 配套动力型号：1P70F/P-G(VP200)；制造商：重庆宗申通用帝勒机械有限公司；标定功率：4.0kW；标定转速（r/min）：3800。 排放标准：国二 | 配套功率:4.0kW;动力:汽油机动力 | 外形尺寸（长×宽×高）mm：1450×960×910；工作幅宽（cm）：95；结构质量（kg）：65 ；传动方式（发动机输出）：直联式；传动方式（刀辊）：齿轮传动；旋耕刀型号：旱地刀；总安装刀数量(把)：24；主离合器型式：离心式。 | 4.0 | 购机补贴(非通用类) | 2025-09-29 | 重庆市 | 评阅通过 | 初评员：通过 复评员：通过 | 初评员：通过 复评员：通过
耕整地机械 | 耕地机械 | 微耕机 | 功率4kW及以上微耕机 | 重庆帝勒金驰通用机械股份有限公司 | 微耕机 | 1WG4.1-105FC-ZC | 配套动力型号：KAGS350；标定功率：4.1KW，制造商：无锡凯奥动力机械有限公司；标定转速（r/min）：3600。 排放阶段：国三 | 配套功率:4.1kW;动力:柴油机动力 | 外形尺寸（长×宽×高）mm：1700/1050*1040；工作幅宽（cm）：105；结构质量（kg）: 108 ；传动方式：（发动机输出）：直联；传动方式（刀辊）：齿轮传动；旋耕刀型号：旱地刀；总安装刀数量(把)：32；主离合器型式：摩擦片式。 | 4.1 | 购机补贴(非通用类) | 2024-06-02 | 重庆市 | 评阅通过 | 初评员：通过 复评员：通过 | 初评员：通过 复评员：通过
耕整地机械 | 耕地机械 | 微耕机 | 功率4kW及以上微耕机 | 重庆帝勒金驰通用机械股份有限公司 | 微耕机 | 1WG4.2-105FQ-ZC | 配套动力型号：170F/P-2,制造商：重庆帝勒金驰通用机械股份有限公司；标定功率：4.2KW；标定转速（r/min）:3600。 排放阶段：国2。 | 配套功率:4.2kW;动力:汽油机动力 | 外形尺寸（长×宽×高）mm：1650×1060×1080；工作幅宽（cm）：105；结构质量（kg）:89 ；传动方式（发动机输出）：直联；传动方式（刀辊）：直齿传动；旋耕刀型号：旱地刀；总安装刀数量(把)：32；主离合器型式：摩擦片式。 | 4.2 | 购机补贴(非通用类) | 2022-12-31 | 重庆市 | 评阅通过 | 初评员：通过 复评员：通过 | 初评员：通过 复评员：通过
耕整地机械 | 耕地机械 | 微耕机 | 功率4kW及以上微耕机 | 重庆帝勒金驰通用机械股份有限公司 | 微耕机 | 1WG4.2-70FQ-ZC | 配套动力型号：170F/P-2；制造商：重庆帝勒金驰通用机械股份有限公司；标定功率：4.2KW；标定转速（r/min）：3600。 排放阶段：国二。 | 配套功率:4.2kW;动力:汽油机动力 | 外形尺寸（长×宽×高）mm：1480*700*960；工作幅宽（cm）：70；结构质量（kg）:50;传动方式：（发动机输出）：直联式；传动方式（刀辊）：齿轮传动；旋耕刀型号：旱地刀；总安装刀数量(把)：18；主离合器型式：牙嵌离合。 | 4.2 | 购机补贴(非通用类) | 2022-12-31 | 重庆市 | 评阅通过 | 初评员：通过 复评员：通过 | 初评员：通过 复评员：通过
耕整地机械 | 耕地机械 | 微耕机 | 功率4kW及以上微耕机 | 重庆帝勒金驰通用机械股份有限公司 | 微耕机 | 1WG4.2-75FQ-DL | 配套动力型号：170F/P-2；制造商：重庆帝勒金驰通用机械股份有限公司；标定功率：4.2kW；、标定转速（r/min）：3600。排放标准：国二 | 配套功率:4.2kW;动力:汽油机动力 | 外形尺寸（长×宽×高）mm：1660×760×900;工作幅宽（cm）：75;结构质量（kg）:56;传动方式（发动机输出）：皮带传动；传动方式（刀辊）：链条传动、旋耕刀型号：旱地刀;总安装刀数量(把):18；主离合器型式：张紧轮式。 | 4.2 | 购机补贴(非通用类) | 2025-10-27 | 重庆市 | 评阅通过 | 初评员：通过 复评员：通过 | 初评员：通过 复评员：通过
耕整地机械 | 耕地机械 | 微耕机 | 功率4kW及以上微耕机 | 重庆帝勒金驰通用机械股份有限公司 | 微耕机 | 1WG4.2-80FQ-DL | 配套动力型号：170F/P-2；制造商：重庆帝勒金驰通用机械股份有限公司；标定功率：4.2kW；标定转速（r/min）：3600。 排放阶段：国2。 | 配套功率:4.2kW;动力:汽油机动力 | 外形尺寸（长×宽×高）mm：1650×810×840;工作幅宽（cm）：80;结构质量（kg）：56；传递方式（发动机输出）：皮带传动；传动方式（刀辊）：链条传动；旋耕刀型号：旱地刀；总安装刀数量(把)：24；主离合器型式：张紧轮式。 | 4.2 | 购机补贴(非通用类) | 2025-12-27 | 重庆市 | 评阅通过 | 初评员：通过 复评员：通过 | 初评员：通过 复评员：通过
耕整地机械 | 耕地机械 | 微耕机 | 功率4kW及以上微耕机 | 重庆帝勒金驰通用机械股份有限公司 | 微耕机 | 1WG4.2-80FQ-ZC | 配套动力型号：170F/P-2；制造商：重庆帝勒金驰通用机械股份有限公司；标定功率：4.2kW；标定转速（r/min）：3600。 排放标准：国二 | 配套功率:4.2kW;动力:汽油机动力 | 外形尺寸（长×宽×高）mm：1550×830×980；工作幅宽（cm）：80；传动方式（发动机输出）：直联；传动方式（刀辊）：齿轮传动；旋耕刀型号：旱地刀；总安装刀数量(把)：24；主离合器型式：牙嵌式。 配套动力型号：170F/P-2；制造商：重庆帝勒金驰通用机械股份有限公司；标定功率：4.2kW；标定转速（r/min）：3600。 | 4.2 | 购机补贴(非通用类) | 2026-10-21 | 重庆市 | 评阅通过 | 初评员：通过 复评员：通过 | 初评员：通过 复评员：通过
耕整地机械 | 耕地机械 | 微耕机 | 功率4kW及以上微耕机 | 重庆帝勒金驰通用机械股份有限公司 | 微耕机 | 1WG4.2-90FQ-ZC | 配套动力型号：170F/P-2；制造商：重庆帝勒金驰通用机械股份有限公司；标定功率：4.2kW；标定转速（r/min）：3600。 排放标准;国二 | 配套功率:4.2kW;动力:汽油机动力 | 外形尺寸（长×宽×高）mm：1560×900×960；工作幅宽（cm）：90;结构质量(kg): 70；传动方式（发动机输出）：直联式；传动方式（刀辊）：齿轮传动;旋耕刀型号：旱地刀;总安装刀数量(把)：24;主离合器型式：摩擦片式。 | 4.2 | 购机补贴(非通用类) | 2025-10-27 | 重庆市 | 评阅通过 | 初评员：通过 复评员：通过 | 初评员：通过 复评员：通过
耕整地机械 | 耕地机械 | 微耕机 | 功率4kW及以上微耕机 | 重庆帝勒金驰通用机械股份有限公司 | 微耕机 | 1WG4.2-96FQ-ZC | 配套动力型号：170F/P-2；制造商：重庆帝勒金驰通用机械股份有限公司；标定功率：4.2KW；标定转速（r/min）：3600。 排放阶段：国2。 | 配套功率:4.2kW;动力:汽油机动力 | 外形尺寸（长×宽×高）mm：1580*970*980；工作幅宽（cm）：96；结构质量（kg）: 70 ；传动方式（发动机输出）：直联；传动方式（刀辊）：齿轮传动；旋耕刀型号：旱地刀；总安装刀数量(把)：32；主离合器型式：摩擦片式。 | 4.2 | 购机补贴(非通用类) | 2023-12-31 | 重庆市 | 评阅通过 | 初评员：通过 复评员：通过 | 初评员：通过 复评员：通过
耕整地机械 | 耕地机械 | 微耕机 | 功率4kW及以上微耕机 | 重庆帝勒金驰通用机械股份有限公司 | 微耕机 | 1WG5.1-105FQ-ZC | 型号名称：177F/P、制造商：重庆帝勒金驰通用机械股份有限公司、标定功率：5.1kW、标定转速（r/min）：3600；排放标准：国二 | 配套功率:5.1kW;动力:汽油机动力 | 外形尺寸（长×宽×高）：1700×1050×940MM;工作幅宽（cm）：105;结构质量（kg）：100；传动方式（发动机输出）：直联式；传动方式（刀辊）：齿轮传动；旋耕刀型号：旱地刀；总安装刀数量(把)：32；主离合器型式：摩擦片式。 | 5.1 | 购机补贴(非通用类) | 2025-11-22 | 重庆市 | 评阅通过 | 初评员：通过 复评员：通过 | 初评员：通过 复评员：通过
耕整地机械 | 耕地机械 | 微耕机 | 功率4kW及以上微耕机 | 重庆帝勒金驰通用机械股份有限公司 | 微耕机 | 1WG6.2-132FC-ZC | 配套动力型号：KM192F；标定功率：6.2KW，制造商：无锡华源凯马发动机有限公司；排放阶段：国三；标定转速（r/min）：3000 | 配套功率:6.2kW;动力:柴油机动力 | 外形尺寸（长×宽×高）mm：1780*1330*1020；工作幅宽（cm）：132；结构质量（kg）: 108 ；传动方式（发动机输出）：直联；传动方式（刀辊）：齿轮传动；旋耕刀型号：旱地刀；总安装刀数量(把)：38；主离合器型式：摩擦片式。 | 6.2 | 购机补贴(非通用类) | 2024-07-01 | 重庆市 | 评阅通过 | 初评员：通过 复评员：通过 | 初评员：通过 复评员：通过
耕整地机械 | 耕地机械 | 微耕机 | 功率4kW及以上微耕机 | 重庆帝勒金驰通用机械股份有限公司 | 微耕机 | 1WG6.3-135FC-ZC | 配套动力型号：KAGS450-2；制造商：无锡凯奥动力机械有限公司；标定功率：6.3KW；标定转速（r/min）：3600。 排放阶段：国三 | 配套功率:6.3kW;动力:柴油机动力 | 外形尺寸（长×宽×高）mm：1770*1360*1080；工作幅宽（cm）：135；结构质量（kg）:144;传动方式：（发动机输出）：直联式；传动方式（刀辊）：齿轮传动；旋耕刀型号：旱地刀；总安装刀数量(把)：38；主离合器型式：摩擦片式。 | 6.3 | 购机补贴(非通用类) | 2022-12-31 | 重庆市 | 评阅通过 | 初评员：通过 复评员：通过 | 初评员：通过 复评员：通过
耕整地机械 | 耕地机械 | 微耕机 | 功率4kW及以上微耕机 | 重庆帝勒金驰通用机械股份有限公司 | 微耕机 | 1WGQZ4.2-96B | 配套动力型号： 170F/P-2 ;标定功率：4.2kW; ；标定转速（r/min）：3600 制造商：重庆帝勒金驰通用机械股份有限公司 | 配套功率:4.2kW;动力:汽油机动力 | 外形尺寸（长×宽×高）mm：1580*970*950;工作幅宽（mm）:960;传动方式（发动机输出）：直联 ;传动方式（刀辊）：齿轮传动；旋耕刀形式：旱地刀 ；总安装刀数量（把）： 24 主离合器型式：摩擦片式; | 4.2 | 购机补贴(非通用类) | 2026-03-29 | 重庆市 | 评阅通过 | 初评员：通过 复评员：通过 | 初评员：通过 复评员：通过
耕整地机械 | 耕地机械 | 微耕机 | 功率4kW及以上微耕机 | 重庆帝勒金驰通用机械股份有限公司 | 微耕机 | 1WGQZ4.2-96C | 配套动力型号： 170F/P-2 ;标定功率：4.2kW; ；标定转速（r/min）：制造商：重庆帝勒金驰通用机械股份有限公司 排放标准：国二 | 配套功率:4.2kW;动力:汽油机动力 | 外形尺寸（长×宽×高）mm：1580*970*960;工作幅宽（mm）:960;传动方式（发动机输出）：直联 ;传动方式（刀辊）：齿轮传动；旋耕刀形式：旱地刀 ；总安装刀数量（把）： 24 主离合器型式：摩擦片式; | 4.2 | 购机补贴(非通用类) | 2026-03-29 | 重庆市 | 评阅通过 | 初评员：通过 复评员：通过 | 初评员：通过 复评员：通过
耕整地机械 | 耕地机械 | 微耕机 | 功率4kW及以上微耕机 | 重庆鼎辰机械有限公司 | 微耕机 | 1WGQZ4.0-90A | 重庆帝勒金驰股份有限公司国二排放170F/P汽油风冷发动机、额定转速3600r/min、.额定功率4.0kW。 | 配套功率:4.0kW;动力:汽油机动力 | 配套动力型号名称:170F汽油机；配套发动机标定功率:4.0KW；配套动力额定转速:3600r/min；外形尺寸：1550×910×950；传动方式:齿轮传动；连接方式:直联式；旋耕刀型号:Ⅱ型旱地刀；耕宽900mm；耕深≥100mm | 4.0 | 购机补贴(非通用类) | 2026-06-10 | 重庆市 | 评阅通过 | 初评员：通过 复评员：通过 | 初评员：通过 复评员：通过
耕整地机械 | 耕地机械 | 微耕机 | 功率4kW及以上微耕机 | 重庆鼎辰机械有限公司 | 微耕机 | 1WGQZ4.5-90 | 重庆宗申通用动力机械有限公司GB225汽油发动机，国二排放阶段标定功率:4.5KW，额定转速:3600r/min。 重庆涪柴动力机械制造有限公司170-2汽油发动机，国二排放阶段标定功率:4.5KW，额定转速:3600r/min。 | 配套功率:4.5kW;动力:汽油机动力 | 配套汽油发动机机；配套发动机标定功率:4.5KW；配套动力额定转速:3600r/min；外形尺寸：1550×910×950；传动方式:齿轮传动；连接方式:直联式；旋耕刀型号:Ⅱ型旱地刀；耕宽900mm；耕深≥100mm | 4.5 | 购机补贴(非通用类) | 2026-12-12 | 重庆市 | 评阅通过 | 初评员：通过 复评员：通过 | 初评员：通过 复评员：通过
耕整地机械 | 耕地机械 | 微耕机 | 功率4kW及以上微耕机 | 重庆鼎工机电有限公司 | 微耕机 | 1WGFQD4.0-100 | 型号名称：170F/P汽油机；标定功率：4.0kw；生产企业：重庆鼎工机电有限公司 | 配套功率:4.0kW;动力:汽油机动力 | 发动机标定功率：4.0kW；发动机标定转速：3600r/min；起动方式：手拉起动；燃油种类：汽油；外形尺寸mm :1485×1020×870；作业速度m/s:0.1～0.3；扶把振动m/s²：≤50；作业小时生产率h㎡/(h·m)：≥0.04；单位作业面积燃油消耗量kg/h㎡:≤35；工作幅宽mm：1000；发动机输出传动方式：皮带传动；刀辊传动方式：链条传动；扶把调整幅度水平方向（°）：0，垂直方向：160；刀辊设计转速r/min：快档：150；慢档：115；刀辊最大回转半径mm:180；刀辊总安装刀数：24；旋耕刀型号：旱地刀；主离合器型式：张紧轮式；主离合器状态：常开。 | 4.0 | 购机补贴(非通用类) | 2024-12-30 | 重庆市 | 评阅通过 | 初评员：通过 复评员：通过 | 初评员：通过 复评员：通过
耕整地机械 | 耕地机械 | 微耕机 | 功率4kW及以上微耕机 | 重庆鼎工机电有限公司 | 微耕机 | 1WGFQZ4.0-95 | 型号名称：170F/P汽油机；标定功率：4.0kw；生产企业：重庆鼎工机电有限公司 | 配套功率:4.0kW;动力:汽油机动力 | 发动机标定功率：4.0kW；发动机标定转速：3600r/min；起动方式：手拉起动；燃油种类：汽油；外形尺寸mm :1600×950×940；作业速度m/s:0.1～0.3；扶把振动m/s²：≤50；作业小时生产率h㎡/(h·m)：≥0.04；单位作业面积燃油消耗量kg/h㎡:≤35；工作幅宽mm：950；发动机输出传动方式：直联；刀辊传动方式：齿轮传动；扶把调整幅度水平方向（°）：0，垂直方向：105；刀辊设计转速r/min：快档：155；慢档：75；刀辊最大回转半径mm:180；刀辊总安装刀数：24；旋耕刀型号：旱地刀；主离合器型式：摩擦片式；主离合器状态：常开。 | 4.0 | 购机补贴(非通用类) | 2024-12-30 | 重庆市 | 评阅通过 | 初评员：通过 复评员：通过 | 初评员：通过 复评员：通过
耕整地机械 | 耕地机械 | 微耕机 | 功率4kW及以上微耕机 | 重庆鼎工机电有限公司 | 微耕机 | 1WGFQZ4.2-90 | 型号名称：1P75F/P垂直轴汽油机；标定功率：4.2kw；生产企业：重庆鼎工机电有限公司 | 配套功率:4.2kW;动力:汽油机动力 | 型号名称：1WGFQZ4.2-90微耕机，发动机标定功率：4.2kW；发动机标定转速：3600r/min；起动方式：回复式手拉起动；燃油种类：汽油；外形尺寸mm :1370×920×840；作业速度m/s:0.1～0.3；扶把振动m/s²：≤50；作业小时生产率h㎡/(h·m)：≥0.04；单位作业面积燃油消耗量kg/h㎡:≤35；工作幅宽mm：900；发动机输出传动方式：直联；刀辊传动方式：齿轮传动；扶把调整幅度水平方向（°）：0，垂直方向：180；刀辊设计转速r/min：170；刀辊最大回转半径mm:150；刀辊总安装刀数：24；旋耕刀型号：旱地刀；主离合器型式：摩擦盘式；主离合器状态：常开。 | 4.2 | 购机补贴(非通用类) | 2026-11-18 | 重庆市 | 评阅通过 | 初评员：通过 复评员：通过 | 初评员：通过 复评员：通过
耕整地机械 | 耕地机械 | 微耕机 | 功率4kW及以上微耕机 | 重庆鼎工机电有限公司 | 微耕机 | 1WGFQZ5.5-100 | 型号名称：177F/P汽油机；标定功率：5.5kw；生产企业：重庆鼎工机电有限公司 | 配套功率:5.5kW;动力:汽油机动力 | 型号名称：1WGFQZ5.5-100微耕机；发动机标定功率：5.5kW；发动机标定转速：3600r/min；起动方式：手拉起动；燃油种类：汽油；外形尺寸mm :1740×1010×980；工作幅宽mm：1000；发动机输出传动方式：直联；刀辊传动方式：齿轮传动；扶把调整幅度水平方向（°）：0，垂直方向：70；旋耕刀型号：旱地刀；刀辊最大回转半径mm:180；刀辊总安装刀数：24；主离合器型式：摩擦片式；主离合器状态：常开。 | 5.5 | 购机补贴(非通用类) | 2026-11-18 | 重庆市 | 评阅通过 | 初评员：通过 复评员：通过 | 初评员：通过 复评员：通过
耕整地机械 | 耕地机械 | 微耕机 | 功率4kW及以上微耕机 | 重庆涪柴动力机械制造有限公司 | 微耕机 | 1WG4.0-100FQ-ZC | 燃油类型：汽油，标定功率：4.0kw/3600r/min；排放阶段：国二 | 配套功率:4.0kW;动力:汽油机动力 | 主要配置：1、三片四组旱地耕刀；2、行走轮；3、4.0 kW汽油机； 4、1000型传动箱体；5、阻力棒1根；6、随机工具1套。 参数：配套发动机标定功率：4.0kW/3600r/min；排放阶段：国二；配套发动机类型：强制风冷汽油机、四冲程、单缸；外形尺寸（长×宽×高）（mm）：1500×1000×890；刀辊传动方式：齿轮传动；发动机输出传动方式：直连式；刀辊转速（r/min）：1档：75、2档：120；刀辊最大回转半径（mm）：165；总安装刀数：24把；主离合器型式：摩擦片式；耕宽（mm）：1000；耕深（mm）：≥100；作业速度（m/s）：0.1∽0.3；作业小时生产率（h㎡/(h•m)）：≥0.04；单位作业面积燃油消耗量（㎏/h㎡）：≤35。 | 4.0 | 购机补贴(非通用类) | 2021-12-31 | 重庆市 | 评阅通过 | 初评员：通过 复评员：通过 | 初评员：通过 复评员：通过
耕整地机械 | 耕地机械 | 微耕机 | 功率4kW及以上微耕机 | 重庆涪柴动力机械制造有限公司 | 微耕机 | 1WG4.0-70FQ-DL | 燃油类型：汽油，标定功率：4.0kw/3600r/min，排放阶段：国二。 | 配套功率:4.0kW;动力:汽油机动力 | 主要配置：1、三片四组旱地耕刀；2、行走轮；3、4.0 kW汽油机； 4、700型传动箱体；5、阻力棒1根；6、随机工具1套。 参数：配套发动机标定功率：4.0kW/3600r/min；排放阶段：国二；配套发动机类型：强制风冷汽油机、四冲程、单缸；外形尺寸（长×宽×高）（mm）：1500×825×885；刀辊传动方式：链条传动；发动机输出传动方式：皮带传动；刀辊转速（r/min）：1档：80、2档：110；刀辊最大回转半径（mm）：165；总安装刀数：24把；主离合器型式：张紧轮式；耕宽（mm）：700；耕深（mm）：≥100；作业速度（m/s）：0.1∽0.3；作业小时生产率（h㎡/(h•m)）：≥0.04；单位作业面积燃油消耗量（㎏/h㎡）：≤35。 | 4.0 | 购机补贴(非通用类) | 2021-12-31 | 重庆市 | 评阅通过 | 初评员：通过 复评员：通过 | 初评员：通过 复评员：通过
耕整地机械 | 耕地机械 | 微耕机 | 功率4kW及以上微耕机 | 重庆涪柴动力机械制造有限公司 | 微耕机 | 1WG6.5-120FQ-ZC | 燃油类型：汽油，标定功率：6.5kw/3600r/min，排放阶段：国二。 | 配套功率:6.5kW;动力:汽油机动力 | 主要配置：1、四片四组旱地耕刀；2、行走轮；3、6.5kW汽油机； 4、1200型传动箱体；5、阻力棒1根；6、随机工具1套。 参数：配套发动机标定功率：6.5kW/3600r/min；排放阶段：国二；配套发动机类型：强制风冷汽油机、四冲程、单缸；外形尺寸（长×宽×高）（mm）：1745×1200×990；刀辊传动方式：齿轮传动；发动机输出传动方式：直连式；刀辊转速（r/min）：1档：85、2档：140；刀辊最大回转半径（mm）：175；总安装刀数：32把；主离合器型式：摩擦片式；耕宽（mm）：1200；耕深（mm）：≥100；作业速度（m/s）：0.1∽0.3；作业小时生产率（h㎡/(h•m)）：≥0.04；单位作业面积燃油消耗量（㎏/h㎡）：≤40。 | 6.5 | 购机补贴(非通用类) | 2021-12-31 | 重庆市 | 评阅通过 | 初评员：通过 复评员：通过 | 初评员：通过 复评员：通过
耕整地机械 | 耕地机械 | 微耕机 | 功率4kW及以上微耕机 | 重庆涪柴动力机械制造有限公司 | 微耕机 | 1WGQD4.0-75A | 燃油类型：汽油，标定功率：4.0kw/3600r/min，排放阶段：国二 | 配套功率:4.0kW;动力:汽油机动力 | 主要配置：1、三片四组旱地耕刀；2、行走轮；3、4.0 kW汽油机； 4、75A型传动箱体；5、阻力棒1根；6、随机工具1套。 参数：配套发动机标定功率：4.0kW/3600r/min；排放阶段：国二；配套发动机类型：强制风冷汽油机、四冲程、单缸；外形尺寸（长×宽×高）（mm）：1700×750×880；刀辊传动方式：链条传动；发动机输出传动方式：皮带传动；刀辊转速（r/min）：1档：94、2档：129；刀辊最大回转半径（mm）：175；总安装刀数：24把；主离合器型式：张紧轮式；耕宽（mm）：750；耕深（mm）：≥100；作业速度（m/s）：0.1∽0.3；作业小时生产率（h㎡/(h•m)）：≥0.03；单位作业面积燃油消耗量（㎏/h㎡）：≤45。 | 4.0 | 购机补贴(非通用类) | 2025-09-29 | 重庆市 | 评阅通过 | 初评员：通过 复评员：通过 | 初评员：通过 复评员：通过
耕整地机械 | 耕地机械 | 微耕机 | 功率4kW及以上微耕机 | 重庆涪柴动力机械制造有限公司 | 微耕机 | 1WGQD4.0-80A | 燃油类型：汽油，标定功率：4.0kw/3600r/min，排放阶段：国二 | 配套功率:4.0kW;动力:汽油机动力 | 主要配置：1、三片四组旱地耕刀；2、行走轮；3、4.0 kW汽油机； 4、80A型传动箱体；5、阻力棒1根；6、随机工具1套。 参数：配套发动机标定功率：4.0kW/3600r/min；排放阶段：国二；配套发动机类型：强制风冷汽油机、四冲程、单缸；外形尺寸（长×宽×高）（mm）：1530×800×880；刀辊传动方式：链条传动；发动机输出传动方式：皮带传动；刀辊转速（r/min）：1档：95、2档130；刀辊最大回转半径（mm）：180；总安装刀数：24把；主离合器型式：张紧轮式；耕宽（mm）：800；耕深（mm）：≥100；作业速度（m/s）：0.1∽0.3；作业小时生产率（h㎡/(h•m)）：≥0.03；单位作业面积燃油消耗量（㎏/h㎡）：≤45。 | 4.0 | 购机补贴(非通用类) | 2025-09-29 | 重庆市 | 评阅通过 | 初评员：通过 复评员：通过 | 初评员：通过 复评员：通过
耕整地机械 | 耕地机械 | 微耕机 | 功率4kW及以上微耕机 | 重庆涪柴动力机械制造有限公司 | 微耕机 | 1WGQZ4.0-100A | 燃油类型：汽油，标定功率：4.0kw/3600r/min，排放阶段：国二 | 配套功率:4.0kW;动力:汽油机动力 | 主要配置：1、四片四组旱地耕刀；2、行走轮；3、4.0 kW汽油机； 4、100A型传动箱体；5、阻力棒1根；6、随机工具1套。 参数：配套发动机标定功率：4.0kW/3600r/min；排放阶段：国二；配套发动机类型：强制风冷汽油机、四冲程、单缸；外形尺寸（长×宽×高）（mm）：1520×1010×970；刀辊传动方式：齿轮传动；发动机输出传动方式：直连式；刀辊转速（r/min）：慢档：95、快档133；刀辊最大回转半径（mm）：175；总安装刀数：32把；主离合器型式：摩擦片式；耕宽（mm）：1000；耕深（mm）：≥100；作业速度（m/s）：0.1∽0.3；作业小时生产率（h㎡/(h•m)）：≥0.04；单位作业面积燃油消耗量（㎏/h㎡）：≤35。 | 4.0 | 购机补贴(非通用类) | 2025-09-29 | 重庆市 | 评阅通过 | 初评员：通过 复评员：通过 | 初评员：通过 复评员：通过
耕整地机械 | 耕地机械 | 微耕机 | 功率4kW及以上微耕机 | 重庆涪柴动力机械制造有限公司 | 微耕机 | 1WGQZ4.0-100B | 燃油类型：汽油，标定功率：4.0kw/3600r/min，排放阶段：国二 | 配套功率:4.0kW;动力:汽油机动力 | 主要配置：1、四片四组旱地耕刀；2、行走轮；3、4.0 kW汽油机； 4、100B型传动箱体；5、阻力棒1根；6、随机工具1套。 参数：配套发动机标定功率：4.0kW/3600r/min；排放阶段：国二；配套发动机类型：强制风冷汽油机、四冲程、单缸；外形尺寸（长×宽×高）（mm）：1500×1000×1000；刀辊传动方式：链条传动；发动机输出传动方式：直连式；刀辊转速（r/min）：慢档：85、中档：125、快档：176；刀辊最大回转半径（mm）：175；总安装刀数：32把；主离合器型式：摩擦片式；耕宽（mm）：1000；耕深（mm）：≥100；作业速度（m/s）：0.1∽0.3；作业小时生产率（h㎡/(h•m)）：≥0.04；单位作业面积燃油消耗量（㎏/h㎡）：≤35。 | 4.0 | 购机补贴(非通用类) | 2025-11-22 | 重庆市 | 评阅通过 | 初评员：通过 复评员：通过 | 初评员：通过 复评员：通过
耕整地机械 | 耕地机械 | 微耕机 | 功率4kW及以上微耕机 | 重庆涪柴动力机械制造有限公司 | 微耕机 | 1WGQZ6.2-105A | 燃油类型：汽油，标定功率：6.2kw/3600r/min，排放阶段：国二 | 配套功率:6.2kW;动力:汽油机动力 | 主要配置：1、四片四组旱地耕刀；2、行走轮；3、6.2kW汽油机； 4、105A型传动箱体；5、阻力棒1根；6、随机工具1套。 参数：配套发动机标定功率：6.2kW/3600r/min；排放阶段：国二；配套发动机类型：强制风冷汽油机、四冲程、单缸；外形尺寸（长×宽×高）（mm）：1700×1060×1000；刀辊传动方式：齿轮传动；发动机输出传动方式：直连式；刀辊转速（r/min）：1档：86、2档150；刀辊最大回转半径（mm）：175；总安装刀数：32把；主离合器型式：摩擦片式；耕宽（mm）：1050；耕深（mm）：≥100；作业速度（m/s）：0.1∽0.3；作业小时生产率（h㎡/(h•m)）：≥0.04；单位作业面积燃油消耗量（㎏/h㎡）：≤35。 | 6.2 | 购机补贴(非通用类) | 2025-09-29 | 重庆市 | 评阅通过 | 初评员：通过 复评员：通过 | 初评员：通过 复评员：通过
耕整地机械 | 耕地机械 | 微耕机 | 功率4kW及以上微耕机 | 重庆钢钦机械制造有限公司 | 微耕机 | 1WG4.0-100FC-ZC | 配套发动机（标准功率；4.0kW、制造商：无锡华源凯马发动机有限公司；型号名称；KM178F柴油机,国三排放阶段） | 配套功率:4.0kW;动力:柴油机动力 | 配套发动机（标准功率；4.0kW、制造商：无锡华源凯马发动机有限公司；型号名称；KM178F柴油机,国三排放阶段）；外形尺寸（mm):1600×1000×1000；结构质量（kg)：100；传动方式:齿轮传动；连接方式：直联式；耕宽：1000mm，总安装刀数量（把）：32把；旋耕刀型号：旱地刀。主离合形式：摩擦片式，常开。 | 4.0 | 购机补贴(非通用类) | 2025-09-13 | 重庆市 | 评阅通过 | 初评员：通过 复评员：通过 | 初评员：通过 复评员：通过
耕整地机械 | 耕地机械 | 微耕机 | 功率4kW及以上微耕机 | 重庆钢钦机械制造有限公司 | 微耕机 | 1WG4.0-100FQ-D | 配套发动机型号名称；170F汽油机、制造商：重庆凯博通用汽油机动力有限公司；标准功率；4.0kW；标定转速：3600r/min | 配套功率:4.0kW;动力:汽油机动力 | 配套发动机（标准功率；4.0kW、制造商：重庆凯博通用汽油机动力有限公司；型号名称；170F汽油机）；外形尺寸（mm):1500×1000×850；结构质量（kg)：55；传动方式:链条传动；连接方式：直联式；耕宽：1000mm，总安装刀数量（把）：32；旋耕刀型号：旱地刀。 | 4.0 | 购机补贴(非通用类) | 2025-09-13 | 重庆市 | 评阅通过 | 初评员：通过 复评员：通过 | 初评员：通过 复评员：通过
耕整地机械 | 耕地机械 | 微耕机 | 功率4kW及以上微耕机 | 重庆钢钦机械制造有限公司 | 微耕机 | 1WG4.0-95FQ-ZC | 配套发动机（标准功率；4.0kW、制造商：重庆凯博通用汽油机动力有限公司；型号名称；170F汽油机） | 配套功率:4.0kW;动力:汽油机动力 | 配套发动机（标准功率；4.0kW、制造商：重庆凯博通用汽油机动力有限公司；型号名称；170F汽油机）；外形尺寸（mm):1540×960×1020；结构质量（kg)：70；传动方式:齿轮传动；连接方式：直联式；耕宽：950mm，总安装刀数量（把）：32；旋耕刀型号：旱地耕刀。主离合形式：摩擦片式，常开 | 4.0 | 购机补贴(非通用类) | 2023-12-31 | 重庆市 | 评阅通过 | 初评员：通过 复评员：通过 | 初评员：通过 复评员：通过
耕整地机械 | 耕地机械 | 微耕机 | 功率4kW及以上微耕机 | 重庆钢钦机械制造有限公司 | 微耕机 | 1WG5.3-135FC-Z | 配套发动机（标准功率；5.3kW、制造商：无锡华源凯马发动机有限公司；型号名称；KM186F国三柴油机） | 配套功率:5.3kW;动力:柴油机动力 | 配套发动机（标准功率；5.3kW、制造商：无锡华源凯马发动机有限公司；型号名称；KM186F国三柴油机）；外形尺寸（mm):1570×1360×1040；结构质量（kg)：135；传动方式:齿轮传动；连接方式：直联式；耕宽：1350mm，总安装刀数量（把）：38把；旋耕刀型号：旱地刀,主离合形式：摩擦片式，常开。 | 5.3 | 购机补贴(非通用类) | 2023-12-31 | 重庆市 | 评阅通过 | 初评员：通过 复评员：通过 | 初评员：通过 复评员：通过
耕整地机械 | 耕地机械 | 微耕机 | 功率4kW及以上微耕机 | 重庆港本科技有限公司 | 微耕机 | 1WG4.0-95FQ-ZC | 配套动力型号：170F/P汽油机；标定功率(kW)：4.0；标定转速（r/min）：3600；制造商：重庆科邦机械制造有限公司； | 配套功率:4.0kW;动力:汽油机动力 | 整机外形尺寸（长×宽×高）mm：1650×960×960；工作幅宽mm：950；发动机输出传动方式：直联式；刀棍传动方式：齿轮传动；扶把调整幅度（水平方向）°：0；扶把调整幅度（垂直方向）°：72；刀棍最大回旋半径mm：180；旋耕刀型式：旱地刀；刀棍总安装刀数：24；主离合器形式：摩擦片式，主离合器状态：常开。 | 4.0 | 购机补贴(非通用类) | 2026-11-02 | 重庆市 | 评阅通过 | 初评员：通过 复评员：通过 | 初评员：通过 复评员：通过
耕整地机械 | 耕地机械 | 微耕机 | 功率4kW及以上微耕机 | 重庆港本科技有限公司 | 微耕机 | 1WG5.5-110FQ-ZC | 配套动力型号：177F汽油机；标定功率(kW)：5.5；标定转速（r/min）：3600；制造商：重庆鼎工机电有限公司； | 配套功率:5.5kW;动力:汽油机动力 | 整机外形尺寸（长×宽×高）mm：1730×1100×950；工作幅宽mm：1100；发动机输出传动方式：直联式；刀棍传动方式：齿轮传动；扶把调整幅度（水平方向）°：0；扶把调整幅度（垂直方向）°：72；刀棍最大回旋半径mm：180；旋耕刀型式：防缠草刀；刀棍总安装刀数：24；主离合器形式：摩擦片式，主离合器状态：常开。 | 5.5 | 购机补贴(非通用类) | 2026-11-02 | 重庆市 | 评阅通过 | 初评员：通过 复评员：通过 | 初评员：通过 复评员：通过
耕整地机械 | 耕地机械 | 微耕机 | 功率4kW及以上微耕机 | 重庆工耕机械制造有限公司 | 微耕机 | 1WGQD4.0-75A | 燃油类型：汽油，标定功率：4.0kw/3600r/min，排放阶段：国二 | 配套功率:4.0kW;动力:汽油机动力 | 主要配置：1、三片四组旱地耕刀；2、行走轮；3、4.0kW汽油机； 4、75A型传动箱体；5、阻力棒1根；6、随机工具1套。 参数：配套发动机标定功率：4.0kW/3600r/min；排放阶段：国二；配套发动机类型：强制风冷汽油机、四冲程、单缸；外形尺寸（长×宽×高）（mm）：1700×750×880；刀辊传动方式：链条传动；发动机输出传动方式：皮带传动；刀辊转速（r/min）：1档：94、2档：129；刀辊最大回转半径（mm）：175；总安装刀数：24把；主离合器型式：张紧轮式；耕宽（mm）：750；耕深（mm）：≥100；作业速度（m/s）：0.1∽0.3；作业小时生产率（h㎡/(h•m)）：≥0.03；单位作业面积燃油消耗量（㎏/h㎡）：≤45。 | 4.0 | 购机补贴(非通用类) | 2025-10-27 | 重庆市 | 评阅通过 | 初评员：通过 复评员：通过 | 初评员：通过 复评员：通过
耕整地机械 | 耕地机械 | 微耕机 | 功率4kW及以上微耕机 | 重庆工耕机械制造有限公司 | 微耕机 | 1WGQD4.0-80A | 燃油类型：汽油，标定功率：4.0kw/3600r/min，排放阶段：国二 | 配套功率:4.0kW;动力:汽油机动力 | 主要配置：1、三片四组旱地耕刀；2、行走轮；3、4.0kW汽油机； 4、80A型传动箱体；5、阻力棒1根；6、随机工具1套。 参数：配套发动机标定功率：4.0kW/3600r/min；排放阶段：国二；配套发动机类型：强制风冷汽油机、四冲程、单缸；外形尺寸（长×宽×高）（mm）：1530×800×880；刀辊传动方式：链条传动；发动机输出传动方式：皮带传动；刀辊转速（r/min）：1档：95、2档130；刀辊最大回转半径（mm）：180；总安装刀数：24把；主离合器型式：张紧轮式；耕宽（mm）：800；耕深（mm）：≥100；作业速度（m/s）：0.1∽0.3；作业小时生产率（h㎡/(h•m)）：≥0.03；单位作业面积燃油消耗量（㎏/h㎡）：≤45 | 4.0 | 购机补贴(非通用类) | 2025-09-29 | 重庆市 | 评阅通过 | 初评员：通过 复评员：通过 | 初评员：通过 复评员：通过
耕整地机械 | 耕地机械 | 微耕机 | 功率4kW及以上微耕机 | 重庆工耕机械制造有限公司 | 微耕机 | 1WGQZ4.0-100A | 燃油类型：汽油，标定功率：4.0kw/3600r/min，排放阶段：国二 | 配套功率:4.0kW;动力:汽油机动力 | 主要配置：1、四片四组旱地耕刀；2、行走轮；3、4.0kW汽油机； 4、100A型传动箱体；5、阻力棒1根；6、随机工具1套。 参数：配套发动机标定功率：4.0kW/3600r/min；排放阶段：国二；配套发动机类型：强制风冷汽油机、四冲程、单缸；外形尺寸（长×宽×高）（mm）：1520×1010×970；刀辊传动方式：齿轮传动；发动机输出传动方式：直连式；刀辊转速（r/min）：慢档：95、快档133；刀辊最大回转半径（mm）：175；总安装刀数：32把；主离合器型式：摩擦片式；耕宽（mm）：1000；耕深（mm）：≥100；作业速度（m/s）：0.1∽0.3；作业小时生产率（h㎡/(h•m)）：≥0.04；单位作业面积燃油消耗量（㎏/h㎡）：≤35。 | 4.0 | 购机补贴(非通用类) | 2025-09-29 | 重庆市 | 评阅通过 | 初评员：通过 复评员：通过 | 初评员：通过 复评员：通过
耕整地机械 | 耕地机械 | 微耕机 | 功率4kW及以上微耕机 | 重庆工耕机械制造有限公司 | 微耕机 | 1WGQZ4.0-100B | 燃油类型：汽油，标定功率：4.0kw/3600r/min，排放阶段：国二 | 配套功率:4.0kW;动力:汽油机动力 | 主要配置：1、四片四组旱地耕刀；2、行走轮；3、4.0kW汽油机； 4、100B型传动箱体；5、阻力棒1根；6、随机工具1套。 参数：配套发动机标定功率：4.0kW/3600r/min；排放阶段：国二；配套发动机类型：强制风冷汽油机、四冲程、单缸；外形尺寸（长×宽×高）（mm）：1500×1000×1000；刀辊传动方式：链条传动；发动机输出传动方式：直连式；刀辊转速（r/min）：慢档：85、中档：125、快档：176；刀辊最大回转半径（mm）：175；总安装刀数：32把；主离合器型式：摩擦片式；耕宽（mm）：1000；耕深（mm）：≥100；作业速度（m/s）：0.1∽0.3；作业小时生产率（h㎡/(h•m)）：≥0.04；单位作业面积燃油消耗量（㎏/h㎡）：≤35。 | 4.0 | 购机补贴(非通用类) | 2025-12-07 | 重庆市 | 评阅通过 | 初评员：通过 复评员：通过 | 初评员：通过 复评员：通过
耕整地机械 | 耕地机械 | 微耕机 | 功率4kW及以上微耕机 | 重庆工耕机械制造有限公司 | 微耕机 | 1WGQZ6.2-105A | 燃油类型：汽油，标定功率：6.2kw/3600r/min，排放阶段：国二 | 配套功率:6.2kW;动力:汽油机动力 | 主要配置：1、四片四组旱地耕刀；2、行走轮；3、6.2kW汽油机； 4、105A型传动箱体；5、阻力棒1根；6、随机工具1套。 参数：配套发动机标定功率：6.2kW/3600r/min；排放阶段：国二；配套发动机类型：强制风冷汽油机、四冲程、单缸；外形尺寸（长×宽×高）（mm）：1700×1060×1000；刀辊传动方式：齿轮传动；发动机输出传动方式：直连式；刀辊转速（r/min）：1档：86、2档150；刀辊最大回转半径（mm）：175；总安装刀数：32把；主离合器型式：摩擦片式；耕宽（mm）：1050；耕深（mm）：≥100；作业速度（m/s）：0.1∽0.3；作业小时生产率（h㎡/(h•m)）：≥0.04；单位作业面积燃油消耗量（㎏/h㎡）：≤35。 | 6.2 | 购机补贴(非通用类) | 2025-09-29 | 重庆市 | 评阅通过 | 初评员：通过 复评员：通过 | 初评员：通过 复评员：通过
耕整地机械 | 耕地机械 | 微耕机 | 功率4kW及以上微耕机 | 重庆冠虎科技有限公司 | 微耕机 | 1WG4.0-100FQ-ZC | 配套动力型号：170F/P汽油机；制造商：重庆鼎工机电有限公司；标定功率：4.0kW；标定转速：3600r/min | 配套功率:4.0kW;动力:汽油机动力 | 配套动力标定功率：4.0kW,汽油机；配套动力标定转速：3600r/min；外形尺寸（长×宽×高）：1538mm×1026mm×965mm；工作幅度：1008mm；结构质量：70kg；传动方式（发动机输出）：直联式；传动方式（刀辊）：齿轮传动；旋耕刀型号：旱地刀；总安装刀数量：24把；主离合器形式：摩擦片式 | 4.0 | 购机补贴(非通用类) | 2023-12-31 | 重庆市 | 评阅通过 | 初评员：通过 复评员：通过 | 初评员：通过 复评员：通过
耕整地机械 | 耕地机械 | 微耕机 | 功率4kW及以上微耕机 | 重庆冠虎科技有限公司 | 微耕机 | 1WG4.05-100FC-ZC | 配套动力型号：KM173FAD柴油机；制造商：无锡华源凯马发动机有限公司；标定功率：4.05kW；标定转速：3600r/min；国三排放 | 配套功率:4.05kW;动力:柴油机动力 | 配套动力标定功率：4.05kW，国Ⅲ柴油机；配套动力标定转速：3600r/min；外形尺寸（长×宽×高）：1600mm×1010mm×960mm；工作幅度：1000mm；结构质量：80kg；传动方式（发动机输出）：直联式；传动方式（刀辊）：齿轮传动；旋耕刀型号：旱地刀；总安装刀数量：24把；主离合器形式：摩擦片式；主离合器状态：常开。 | 4.05 | 购机补贴(非通用类) | 2024-10-07 | 重庆市 | 评阅通过 | 初评员：通过 复评员：通过 | 初评员：通过 复评员：通过
耕整地机械 | 耕地机械 | 微耕机 | 功率4kW及以上微耕机 | 重庆冠虎科技有限公司 | 微耕机 | 1WG4.0-70FQ-ZC | 配套动力型号：FC170F汽油机；制造商：重庆涪柴动力机械制造有限公司；标定功率：4.0kW；标定转速：3600r/min； | 配套功率:4.0kW;动力:汽油机动力 | 配套动力标定功率：4.0kW，汽油机；配套动力标定转速：3600r/min；外形尺寸（长×宽×高）：1532mm×741mm×965mm；工作幅度：695mm；结构质量：60kg；传动方式（发动机输出）：直联式；传动方式（刀辊）：齿轮传动；旋耕刀型号：旱地刀；总安装刀数量：18把；主离合器形式：摩擦片式；主离合器状态：常开。 | 4.0 | 购机补贴(非通用类) | 2023-12-31 | 重庆市 | 评阅通过 | 初评员：通过 复评员：通过 | 初评员：通过 复评员：通过
耕整地机械 | 耕地机械 | 微耕机 | 功率4kW及以上微耕机 | 重庆冠虎科技有限公司 | 微耕机 | 1WG4.2-100FQ-ZC | 配套动力型号：170F/P-2汽油机；制造商：重庆帝勒金驰通用机械股份有限公司；标定功率：4.2kW；标定转速：3600r/min； | 配套功率:4.2kW;动力:汽油机动力 | 配套动力标定功率：4.2kW,汽油机；配套动力标定转速：3600r/min；外形尺寸（长×宽×高）：1600mm×1010mm×960mm；工作幅度：1000mm；结构质量：70kg；传动方式（发动机输出）：直联式；传动方式（刀辊）：齿轮传动；旋耕刀型号：旱地刀；总安装刀数量：24把；主离合器形式：摩擦片式 | 4.2 | 购机补贴(非通用类) | 2024-10-07 | 重庆市 | 评阅通过 | 初评员：通过 复评员：通过 | 初评员：通过 复评员：通过
耕整地机械 | 耕地机械 | 微耕机 | 功率4kW及以上微耕机 | 重庆冠虎科技有限公司 | 微耕机 | 1WG5.3-135FC-ZC | 配套动力型号：KM186FA柴油机；制造商：无锡华源凯马发动机有限公司；标定功率：5.3kW；标定转速：3000r/min；国三排放 | 配套功率:5.3kW;动力:柴油机动力 | 配套动力标定功率：5.3kW，国Ⅲ柴油机；配套动力标定转速：3000r/min；外形尺寸（长×宽×高）：1764mm×1390mm×965mm；工作幅度：1361mm；结构质量：120kg；传动方式（发动机输出）：直联式；传动方式（刀辊）：齿轮传动；旋耕刀型号：旱地刀；总安装刀数量：38把；主离合器形式：摩擦片式；主离合器状态：常开。 | 5.3 | 购机补贴(非通用类) | 2023-12-31 | 重庆市 | 评阅通过 | 初评员：通过 复评员：通过 | 初评员：通过 复评员：通过
耕整地机械 | 耕地机械 | 微耕机 | 功率4kW及以上微耕机 | 重庆冠虎科技有限公司 | 微耕机 | 1WG6.3-135FC-ZC | 配套动力型号：KAGS450-2柴油机；制造商：无锡凯奥动力机械有限公司；标定功率：6.3kW；标定转速：3600r/min；国三排放 | 配套功率:6.3kW;动力:柴油机动力 | 配套动力标定功率：6.3kW，国Ⅲ柴油机；配套动力标定转速：3600r/min；外形尺寸（长×宽×高）：1750mm×1360mm×1030mm；工作幅度：1350mm；结构质量：120kg；传动方式（发动机输出）：直联式；传动方式（刀辊）：齿轮传动；旋耕刀型号：旱地刀；总安装刀数量：38把；主离合器形式：摩擦片式；主离合器状态：常开。 | 6.3 | 购机补贴(非通用类) | 2024-10-07 | 重庆市 | 评阅通过 | 初评员：通过 复评员：通过 | 初评员：通过 复评员：通过
耕整地机械 | 耕地机械 | 微耕机 | 功率4kW及以上微耕机 | 重庆冠虎科技有限公司 | 微耕机 | 1WGCZ4.1-105 | 配套动力型号：KAGS350柴油机；制造商：无锡凯奥动力机械有限公司；标定功率：4.1kW；标定转速：3600r/min；排放标准：第3阶段 | 配套功率:4.1kW;动力:柴油机动力 | 配套动力标定功率：4.1kW，国Ⅲ柴油机；配套动力标定转速：3600r/min；外形尺寸（长×宽×高）：1610mm×1060mm×1020mm；工作幅度：1050mm；结构质量：105kg；传动方式（发动机输出）：直联式；传动方式（刀辊）：齿轮传动；旋耕刀型号：旱地刀；总安装刀数量：30把；主离合器形式：摩擦片式；主离合器状态：常开。 | 4.1 | 购机补贴(非通用类) | 2025-07-13 | 重庆市 | 评阅通过 | 初评员：通过 复评员：通过 | 初评员：通过 复评员：通过
耕整地机械 | 耕地机械 | 微耕机 | 功率4kW及以上微耕机 | 重庆冠虎科技有限公司 | 微耕机 | 1WGCZ5.7-135 | 配套动力型号：KM188F柴油机；制造商：无锡华源凯马发动机有限公司；标定功率：5.7kW；标定转速：3000r/min；排放标准：第3阶段 | 配套功率:5.7kW;动力:柴油机动力 | 配套动力标定功率：5.7kW,国Ⅲ柴油机；配套动力标定转速：3000r/min；外形尺寸（长×宽×高）：1610mm×1360mm×1050mm；工作幅度：1350mm；结构质量：124kg；传动方式（发动机输出）：直联式；传动方式（刀辊）：齿轮传动；旋耕刀型号：旱地刀；总安装刀数量：38把；主离合器形式：摩擦片式；主离合器状态：常开。 | 5.7 | 购机补贴(非通用类) | 2025-07-13 | 重庆市 | 评阅通过 | 初评员：通过 复评员：通过 | 初评员：通过 复评员：通过
耕整地机械 | 耕地机械 | 微耕机 | 功率4kW及以上微耕机 | 重庆冠虎科技有限公司 | 微耕机 | 1WGCZ6.2-135 | 配套动力型号：KM192F柴油机；制造商：无锡华源凯马发动机有限公司；标定功率：6.2kW；标定转速：3000r/min；排放标准：第3阶段 | 配套功率:6.2kW;动力:柴油机动力 | 配套动力标定功率：6.2kW，国Ⅲ柴油机；配套动力标定转速：3000r/min；外形尺寸（长×宽×高）：1750mm×1360mm×1050mm；工作幅度：1350mm；结构质量：126kg；传动方式（发动机输出）：直联式；传动方式（刀辊）：齿轮传动；旋耕刀型号：旱地刀；总安装刀数量：38把；主离合器形式：摩擦片式；主离合器状态：常开。 | 6.2 | 购机补贴(非通用类) | 2025-07-13 | 重庆市 | 评阅通过 | 初评员：通过 复评员：通过 | 初评员：通过 复评员：通过
耕整地机械 | 耕地机械 | 微耕机 | 功率4kW及以上微耕机 | 重庆冠虎科技有限公司 | 微耕机 | 1WGQZ5.4-105 | 配套动力型号：FC177汽油机；制造商：重庆涪柴动力机械制造有限公司；标定功率：5.4kW；标定转速：3600r/min； | 配套功率:5.4kW;动力:汽油机动力 | 配套动力标定功率：5.4kW，汽油机；配套动力标定转速：3600r/min；外形尺寸（长×宽×高）：1730mm×1060mm×1050mm；工作幅度：1050mm；传动方式（发动机输出）：直联式；传动方式（刀辊）：齿轮传动；旋耕刀型号：Ⅱ型旱地耕刀；总安装刀数量：30把；主离合器形式：摩擦片式,主离合器状态：常开。 | 5.4 | 购机补贴(非通用类) | 2025-07-13 | 重庆市 | 评阅通过 | 初评员：通过 复评员：通过 | 初评员：通过 复评员：通过
耕整地机械 | 耕地机械 | 微耕机 | 功率4kW及以上微耕机 | 重庆和鼎农机有限公司 | 微耕机 | 1WGCZ4.1-105A | 发动机型号：KAGS350 燃油类型：柴油机 标定功率：4.1KW 标定转速：3600r/min 制造商：无锡凯奥动力机械有限公司 排放标准：国三阶段 | 配套功率:4.1kW;动力:柴油机动力 | 结构型式:手持式;配套发动机标定功率：4.1kW；配套发动机标定转速：3600r/min；配套发动机起动方式:手拉起动；配套发动机燃油种类:柴油；整机外形尺寸长×宽×高(mm)：1630×1060×960；作业速度：0.1～0.3m/s；扶把振动：≤50m/s²；作业小时生产率：≥0.04hm²/(h·m)；单位作业面积燃油消耗量：≤30kg/hm²；工作幅宽：1050mm；发动机输出传动方式：直联；刀辊传动方式：齿轮传动；扶把调整幅度（水平方向）：0（º）；扶把调整幅度（垂直方向）：180（º）；刀辊设计转速（r/min）：一挡：59；二挡：122；三挡：135；刀辊最大回转半径：180mm；刀辊总安装刀数：32；旋耕刀型式：旱地刀；主离合器型式：摩擦片式；主离合器状态：常开。 | 4.1 | 购机补贴(非通用类) | 2026-02-01 | 重庆市 | 评阅通过 | 初评员：通过 复评员：通过 | 初评员：通过 复评员：通过
耕整地机械 | 耕地机械 | 微耕机 | 功率4kW及以上微耕机 | 重庆和鼎农机有限公司 | 微耕机 | 1WGCZ4.1-105B | 发动机型号：KAGS350 燃油类型：柴油机 标定功率：4.1KW 标定转速：3600r/min 制造商：无锡凯奥动力机械有限公司 排放标准：国三阶段 | 配套功率:4.1kW;动力:柴油机动力 | 结构型式:手持式；配套发动机标定功率:4.1kW；配套发动机标定转速:3600r/min；配套发动机起动方式:手拉起动；配套发动机燃油种类:柴油；整机外形尺寸长×宽×高（mm）:1570×1060×900；作业速度:0.1～0.3m/s；扶把振动:≤50m/s²；作业小时生产率:≥0.04hm²/(h·m)；单位作业面积燃油消耗量:≤30kg/hm²；工作幅宽:1050mm；发动机输出传动方式:直联；刀辊传动方式:齿轮传动；扶把调整幅度（水平方向）:0（º）；扶把调整幅度（垂直方向）:125（º）；刀辊设计转速(r/min):快档：130；慢档：90；刀辊最大回转半径:180mm；刀辊总安装刀数:32；旋耕刀型式:旱地刀；主离合器型式:摩擦片式；主离合器状态:常开。 | 4.1 | 购机补贴(非通用类) | 2026-02-01 | 重庆市 | 评阅通过 | 初评员：通过 复评员：通过 | 初评员：通过 复评员：通过
耕整地机械 | 耕地机械 | 微耕机 | 功率4kW及以上微耕机 | 重庆和鼎农机有限公司 | 微耕机 | 1WGCZ6.3-135 | 发动机型号：KAGS450-2 燃油类型：柴油机 标定功率：6.3KW 标定转速：3600r/min 制造商：无锡凯奥动力机械有限公司 排放标准：国三阶段 | 配套功率:6.3kW;动力:柴油机动力 | 结构型式：手持式；配套发动机标定功率：6.3kW；配套发动机标定转速：3600r/min；配套发动机起动方式：手拉起动；配套发动机燃油种类：柴油；整机外形尺寸长×宽×高（mm）：1690×1360×1010；作业速度：0.1～0.3m/s；扶把振动：≤50m/s²；作业小时生产率：≥0.04hm²/(h·m)；单位作业面积燃油消耗量：≤30kg/hm²；工作幅宽：1350mm；发动机输出传动方式：直联；刀辊传动方式：齿轮传动；扶把调整幅度（水平方向）：0（º）；扶把调整幅度（垂直方向）：80（º）；刀辊设计转速（r/min）：快档：135；慢档：90；刀辊最大回转半径：180mm；刀辊总安装刀数：38；旋耕刀型式：旱地刀；主离合器型式：摩擦片式；主离合器状态：常开。 | 6.3 | 购机补贴(非通用类) | 2026-02-01 | 重庆市 | 评阅通过 | 初评员：通过 复评员：通过 | 初评员：通过 复评员：通过
耕整地机械 | 耕地机械 | 微耕机 | 功率4kW及以上微耕机 | 重庆和鼎农机有限公司 | 微耕机 | 1WGQZ4.0-100 | 发动机型号：170F 燃油类型：汽油机 标定功率：4.0KW 标定转速：3600r/min 制造商：重庆展雄机械制造有限公司 排放标准：国二阶段 | 配套功率:4.0kW;动力:汽油机动力 | 结构型式:手持式;配套发动机标定功率:4.0kW;配套发动机标定转速:3600r/min;配套发动机起动方式:手拉起动;配套发动机燃油种类:汽油;整机外形尺寸长×宽×高(mm):1550×1010×905;作业速度:0.1～0.3m/s;扶把振动:≤30m/s²;作业小时生产率:≥0.04hm²/(h·m);单位作业面积燃油消耗量:≤35kg/hm²;工作幅宽:1000mm;发动机输出传动方式:直联;刀辊传动方式:齿轮传动;扶把调整幅度（水平方向）:0（º）;扶把调整幅度（垂直方向）:130（º）;刀辊设计转速(r/min):快挡：130；慢挡：100;刀辊最大回转半径:180mm;刀辊总安装刀数:32;旋耕刀型式:旱地刀;主离合器型式:摩擦片式;主离合器状态:常开。 | 4.0 | 购机补贴(非通用类) | 2026-02-01 | 重庆市 | 评阅通过 | 初评员：通过 复评员：通过 | 初评员：通过 复评员：通过
耕整地机械 | 耕地机械 | 微耕机 | 功率4kW及以上微耕机 | 重庆红高粮农机销售有限公司 | 微耕机 | 1WG4.0-90FQ-ZC | 发动机型号：ZX170F/P， 标定功率(KW):4.0， 标定转速（r/min):3600， 制造商：重庆展雄机械制造有限公司， 排放阶段：国二。 | 配套功率:4.0kW;动力:汽油机动力 | 发动机标定功率：4.0kW； 发动机标定转速：3600r/min； 起动方式：手拉起动； 燃油种类：汽油； 外形尺寸mm :1500×910×950； 作业速度m/s:0.1～0.3； 扶把振动m/s²：≤50； 作业小时生产率h㎡/(h·m)：≥0.04； 单位作业面积燃油消耗量kg/h㎡:≤35； 工作幅宽mm：900； 发动机输出传动方式：直联； 刀辊传动方式：齿轮传动； 扶把调整幅度水平方向（°）：0，垂直方向：165； 刀辊设计转速r/min：1档：67、 2档：134、3档：160； 刀辊最大回转半径mm:150； 刀辊总安装刀数：32； 旋耕刀型号：旱地刀； 主离合器型式：摩擦片式； 主离合器状态：常开。 | 4.0 | 购机补贴(非通用类) | 2024-12-25 | 重庆市 | 评阅通过 | 初评员：通过 复评员：通过 | 初评员：通过 复评员：通过
耕整地机械 | 耕地机械 | 微耕机 | 功率4kW及以上微耕机 | 重庆红高粮农机销售有限公司 | 微耕机 | 1WG4.0-95FQ-ZC | 发动机型号：ZX170F/P， 标定功率(KW):4.0， 标定转速（r/min):3600， 制造商：重庆展雄机械制造有限公司， 排放阶段：国二。 | 配套功率:4.0kW;动力:汽油机动力 | 发动机标定功率：4.0kW； 发动机标定转速：3600r/min； 起动方式：手拉起动； 燃油种类：汽油； 外形尺寸mm :1550×960×950； 作业速度m/s:0.1～0.3； 扶把振动m/s²：≤50； 作业小时生产率h㎡/(h·m)：≥0.04； 单位作业面积燃油消耗量kg/h㎡:≤35； 工作幅宽mm：950； 发动机输出传动方式：直联； 刀辊传动方式：齿轮传动； 扶把调整幅度水平方向（°）：0，垂直方向：95； 刀辊设计转速r/min：快档：135、 慢档：95； 刀辊最大回转半径mm:180； 刀辊总安装刀数：32； 旋耕刀型号：旱地刀； 主离合器型式：摩擦片式； 主离合器状态：常开。 | 4.0 | 购机补贴(非通用类) | 2024-12-25 | 重庆市 | 评阅通过 | 初评员：通过 复评员：通过 | 初评员：通过 复评员：通过
耕整地机械 | 耕地机械 | 微耕机 | 功率4kW及以上微耕机 | 重庆红高粮农机销售有限公司 | 微耕机 | 1WG4.1-105FC-ZC | 发动机型号：KAGS350， 标定功率(KW):4.1， 标定转速（r/min):3600， 制造商：无锡凯奥动力机械有限公司， 排放阶段：国三。 | 配套功率:4.1kW;动力:柴油机动力 | 发动机标定功率：4.1kW； 发动机标定转速：3600r/min； 起动方式：手拉起动； 燃油种类：柴油； 外形尺寸mm :1600×1060×950； 作业速度m/s:0.1～0.3； 扶把振动m/s²：≤50； 作业小时生产率h㎡/(h·m)：≥0.04； 单位作业面积燃油消耗量kg/h㎡:≤30； 工作幅宽mm：1050； 发动机输出传动方式：直联； 刀辊传动方式：齿轮传动； 扶把调整幅度水平方向（°）：0，垂直方向：110； 刀辊设计转速r/min：快档：134、 慢档：93； 刀辊最大回转半径mm:185； 刀辊总安装刀数：32； 旋耕刀型号：旱地刀； 主离合器型式：摩擦片式； 主离合器状态：常开。 | 4.1 | 购机补贴(非通用类) | 2025-03-11 | 重庆市 | 评阅通过 | 初评员：通过 复评员：通过 | 初评员：通过 复评员：通过
耕整地机械 | 耕地机械 | 微耕机 | 功率4kW及以上微耕机 | 重庆红高粮农机销售有限公司 | 微耕机 | 1WG6.3-135FC-ZC | 发动机型号：KAGS450-2， 标定功率(KW):6.3， 标定转速（r/min):3600， 制造商：无锡凯奥动力机械有限公司， 排放阶段：国三。 | 配套功率:6.3kW;动力:柴油机动力 | 发动机标定功率：6.3kW； 发动机标定转速：3600r/min； 起动方式：手拉起动； 燃油种类：柴油； 外形尺寸mm :1750×1360×950； 作业速度m/s:0.1～0.3； 扶把振动m/s²：≤50； 作业小时生产率h㎡/(h·m)：≥0.04； 单位作业面积燃油消耗量kg/h㎡:≤30； 工作幅宽mm：1350； 发动机输出传动方式：直联； 刀辊传动方式：齿轮传动； 扶把调整幅度水平方向（°）：0，垂直方向：140； 刀辊设计转速r/min：快档：134、 慢档：77； 刀辊最大回转半径mm:185； 刀辊总安装刀数：38； 旋耕刀型号：旱地刀； 主离合器型式：摩擦片式； 主离合器状态：常开。 | 6.3 | 购机补贴(非通用类) | 2025-03-11 | 重庆市 | 评阅通过 | 初评员：通过 复评员：通过 | 初评员：通过 复评员：通过
耕整地机械 | 耕地机械 | 微耕机 | 功率4kW及以上微耕机 | 重庆宏美科技有限公司 | 微耕机 | 1WG4.0-102FQ-ZC | 配套发动机型号名称：HM170F/P, 标定功率 :4.0kW, 制造商：重庆宏美科技有限公司，排放标准：第二阶段 | 配套功率:4.0kW;动力:汽油机动力 | 配套发动机型号名称: HM170F/P汽油机 , 标定转速 : 3600r/min , 标定功率 : 4.0 kW，配套发动机起动方式：手拉反冲起动，外形尺寸/mm：1485*1030*910，配套发动机燃油种类:汽油，制造商 :重庆宏美科技有限公司 工作幅宽：1020mm，作业速度m/s：0.1～0.3，作业小时生产率hm2/(h·m)：≥0.04，单位作业面积燃油消耗量kg/hm2：≤35，传动方式：齿轮传动，连接方式：直联，旋耕刀型号：旱地刀，主离合器型式：离心离合式，主离合器状态：常开，刀辊总安装刀数：24把 | 4.0 | 购机补贴(非通用类) | 2022-12-31 | 重庆市 | 评阅通过 | 初评员：通过 复评员：通过 | 初评员：通过 复评员：通过
耕整地机械 | 耕地机械 | 微耕机 | 功率4kW及以上微耕机 | 重庆宏美科技有限公司 | 微耕机 | 1WG4.0-41FQ-ZC | 配套发动机型号名称：HM170F/P, 标定功率 :4.02 kW, 制造商：重庆宏美科技有限公司,排放标准：第二阶段 | 配套功率:4.02kW;动力:汽油机动力 | 配套发动机型号名称：HM170F/P, 标定转速 :3600 r/min, 标定功率 :4.02 kW, 制造商：重庆宏美科技有限公司，外观尺寸/mm：1400*585*840，传动方式：齿轮传动，连接方式：直联，旋耕刀型号：旱地刀，主离合器型式：摩擦片式.燃油种类：汽油，配套发动机起动方式：手拉起动 | 4.02 | 购机补贴(非通用类) | 2022-12-31 | 重庆市 | 评阅通过 | 初评员：通过 复评员：通过 | 初评员：通过 复评员：通过
耕整地机械 | 耕地机械 | 微耕机 | 功率4kW及以上微耕机 | 重庆宏美科技有限公司 | 微耕机 | 1WG4.0-74FQ-DL | 发动机型号：HM170F/P，配套发动机标定功率：4.02kw，制造厂商：重庆宏美科技有限公司，排放标准：第二阶段 | 配套功率:4.02kW;动力:汽油机动力 | 配套发动机标定功率：4.02kw；配套发动机标定转速：3600r/min；燃油种类：汽油；制造厂商：重庆宏美科技有限公司；传动方式：皮带传动；工作幅宽：740mm；整机外形尺寸/mm：（长*宽*高）1600*750*900；旋耕刀型号：旱地刀；主离合器型式：张紧轮式，配套发动机起动方式：手拉绳式起动，刀辊传动方式：链条传动 | 4.02 | 购机补贴(非通用类) | 2023-12-31 | 重庆市 | 评阅通过 | 初评员：通过 复评员：通过 | 初评员：通过 复评员：通过
耕整地机械 | 耕地机械 | 微耕机 | 功率4kW及以上微耕机 | 重庆宏美科技有限公司 | 微耕机 | 1WG4.0-77FC-ZC | 配套发动机型号：KM173FAD，发动机标定功率：4.05kW，制造厂商：无锡华源凯马发动机有限公司，排放标准：第三阶段 | 配套功率:4.05kW;动力:柴油机动力 | 发动机标定功率：4.05kW；发动力标定转速：3600r/min；发动机燃油种类：柴油；制造厂商：无锡华源凯马发动机有限公司整机外形尺寸（长*宽*高）/mm：1660*780*1030；工作幅宽：770mm；发动机传动方式：直联；刀辊传动方式：齿轮传动；旋耕刀型式：旱地刀；主离合器型式：摩擦片式，配套发动机起动方式：手拉起动，主离合器状态：常开 | 4.05 | 购机补贴(非通用类) | 2023-12-31 | 重庆市 | 评阅通过 | 初评员：通过 复评员：通过 | 初评员：通过 复评员：通过
耕整地机械 | 耕地机械 | 微耕机 | 功率4kW及以上微耕机 | 重庆宏美科技有限公司 | 微耕机 | 1WG4.0-77FQ-ZC | 配套发动机型号名称: HM170F/P，发动机标定功率：4.02kW，生产厂家：重庆宏美科技有限公司，排放标准：第二阶段 | 配套功率:4.02kW;动力:汽油机动力 | 配套发动机型号名称：HM170F/P，发动机标定功率：4.02kW；发动力标定转速：3600r/min；发动机燃油种类：汽油；生产厂家：重庆宏美科技有限公司；整机外形尺寸（长*宽*高）/mm：1610*780*1030；工作幅宽：770mm；发动机传动方式：直联；刀辊传动方式：齿轮传动；旋耕刀型式：旱地刀；主离合器型式：摩擦片式。 | 4.02 | 购机补贴(非通用类) | 2023-12-31 | 重庆市 | 评阅通过 | 初评员：通过 复评员：通过 | 初评员：通过 复评员：通过
耕整地机械 | 耕地机械 | 微耕机 | 功率4kW及以上微耕机 | 重庆宏美科技有限公司 | 微耕机 | 1WG4.0-84FQ-ZC | 配套发动机型号名称： HM170F/P，配套发动机标定功率：4.02kw，制造商：重庆宏美科技有限公司，排放标准：第二阶段 | 配套功率:4.02kW;动力:汽油机动力 | 配套发动机标定功率：4.02kw；配套发动机标定转速：3600r/min；燃油种类：汽油；制造厂商：重庆宏美科技有限公司；齿轮方式：齿轮传动；工作幅宽：840mm；整机外形尺寸/mm：（长*宽*高）1600*850*1050；旋耕刀型式：旱地刀；主离合器型式：摩擦片式，配套发动机起动方式：手拉绳式起动，发动机输出传动方式：直联 | 4.02 | 购机补贴(非通用类) | 2023-12-31 | 重庆市 | 评阅通过 | 初评员：通过 复评员：通过 | 初评员：通过 复评员：通过
耕整地机械 | 耕地机械 | 微耕机 | 功率4kW及以上微耕机 | 重庆宏美科技有限公司 | 微耕机 | 1WG4.0-90FQ-DL | 配套发动机型号: HM170F/P，标定功率 : 4.02 kW，制造商 :重庆宏美科技有限公司，排放标准：第二阶段 | 配套功率:4.02kW;动力:汽油机动力 | 配套发动机型号名称: HM170F/P汽油机 , 标定转速 : 3600r/min , 标定功率 : 4.02 kW，外形尺寸：1480*900*870，燃油种类：汽油，制造商 :重庆宏美科技有限公司 ,发动机输出传动方式：皮带传动，传动方式：链条传动，连接方式：直联，旋耕刀型号：Ⅱ型旱地耕刀，主离合器型式：张紧轮式. | 4.02 | 购机补贴(非通用类) | 2024-09-09 | 重庆市 | 评阅通过 | 初评员：通过 复评员：通过 | 初评员：通过 复评员：通过
耕整地机械 | 耕地机械 | 微耕机 | 功率4kW及以上微耕机 | 重庆宏美科技有限公司 | 微耕机 | 1WG4.0-90FQ-ZCA | 配套发动机型号名称: HM170F/P汽油机 , 标定功率 : 4.02 kW，制造商 :重庆宏美科技有限公司 ,排放标准：第二阶段 | 配套功率:4.02kW;动力:汽油机动力 | 配套发动机型号名称: HM170F/P汽油机 , 标定转速 : 3600r/min , 标定功率 : 4.02 kW，外形尺寸：1510*900*850，燃油种类：汽油，制造商 :重庆宏美科技有限公司 ,结构质量：61kg，传动方式：齿轮传动，连接方式：直联，旋耕刀型号：Ⅱ型旱地耕刀，主离合器型式：摩擦片式. | 4.02 | 购机补贴(非通用类) | 2024-09-09 | 重庆市 | 评阅通过 | 初评员：通过 复评员：通过 | 初评员：通过 复评员：通过
耕整地机械 | 耕地机械 | 微耕机 | 功率4kW及以上微耕机 | 重庆宏美科技有限公司 | 微耕机 | 1WG4.0-93FQ-ZC | 配套发动机型号名称:HM170F/P, 标定功率 4.02 kW, 制造商：重庆宏美科技有限公司，排放标准：第二阶段 | 配套功率:4.02kW;动力:汽油机动力 | 配套发动机型号名称:HM170F/P, 标定转速 3600 r/min , 标定功率 4.02 kW, 制造商：重庆宏美科技有限公司，配套发动机燃油种类：汽油，外观尺寸mm：1500*935*980，工作幅宽：930mm，传动方式：齿轮传动，连接方式：直联，旋耕刀型号：旱地刀，主离合器型式：牙嵌离合式. | 4.02 | 购机补贴(非通用类) | 2022-12-31 | 重庆市 | 评阅通过 | 初评员：通过 复评员：通过 | 初评员：通过 复评员：通过
耕整地机械 | 耕地机械 | 微耕机 | 功率4kW及以上微耕机 | 重庆宏美科技有限公司 | 微耕机 | 1WG5.3-110FC-ZC | 配套动力型号：KM186FA，配套发动机标定功率:5.3KW，制造厂商：无锡华源凯马发动机有限公司，排放标准：第三阶段 | 配套功率:5.3kW;动力:柴油机动力 | 配套发动机标定功率：5.3kw；配套发动机标定转速：3000r/min；制造厂商：无锡华源凯马发动机有限公司；传动方式：直联；作业速度：0.1~0.3m/s；工作幅宽：1100mm；整机外形尺寸/mm：（长*宽*高）1800*1110*1050；旋耕刀型号：旱地刀；主离合器型式：摩擦片式，配套发动机起动方式：手拉起动，配套发动机燃油种类：柴油 | 5.3 | 购机补贴(非通用类) | 2023-12-31 | 重庆市 | 评阅通过 | 初评员：通过 复评员：通过 | 初评员：通过 复评员：通过
耕整地机械 | 耕地机械 | 微耕机 | 功率4kW及以上微耕机 | 重庆宏美科技有限公司 | 微耕机 | 1WG5.7-110FC-ZC | 配套发动机型号：KM188F，配套发动机标定功率：5.7kw，制造厂商：无锡华源凯马发动机有限公司，排放标准：第三阶段 | 配套功率:5.7kW;动力:柴油机动力 | 配套发动机标定功率：5.7kw；配套发动机标定转速：3000r/min；制造厂商：无锡华源凯马发动机有限公司；传动方式：直联；作业速度：0.1~0.3m/s；工作幅宽：1100mm；整机外形尺寸/mm：（长*宽*高）1770*1110*1040；旋耕刀型号：旱地刀；主离合器型式：摩擦片式，配套发动机燃油种类：柴油 | 5.7 | 购机补贴(非通用类) | 2023-12-31 | 重庆市 | 评阅通过 | 初评员：通过 复评员：通过 | 初评员：通过 复评员：通过
耕整地机械 | 耕地机械 | 微耕机 | 功率4kW及以上微耕机 | 重庆宏美科技有限公司 | 微耕机 | 1WG6.2-110FC-ZC | 配套发动机型号：KM192F，配套发动机标定功率：6.2kW，制造厂商：无锡华源凯马发动机有限公司，排放标准：第三阶段 | 配套功率:6.2kW;动力:柴油机动力 | 配套发动机标定功率：6.2kw；配套发动机标定转速：3000r/min；制造厂商：无锡华源凯马发动机有限公司；传动方式：直联；作业速度：0.1~0.3m/s；工作幅宽：1100mm；整机外形尺寸/mm：（长*宽*高）1770*1110*1040；旋耕刀型号：旱地刀；主离合器型式：摩擦片式，配套发动机起动方式：手拉起动，刀辊传动方式：齿轮传动 | 6.2 | 购机补贴(非通用类) | 2023-12-31 | 重庆市 | 评阅通过 | 初评员：通过 复评员：通过 | 初评员：通过 复评员：通过
耕整地机械 | 耕地机械 | 微耕机 | 功率4kW及以上微耕机 | 重庆宏美科技有限公司 | 微耕机 | 1WGCZ4.0-65 | 配套发动机型号：KM173FA，配套发动机标定功率：4.05kW，制造厂商：无锡华源凯马发动机有限公司,排放标准：第三阶段 | 配套功率:4.05kW;动力:柴油机动力 | 配套发动机型号：KM173FA，配套发动机标定功率：4.05kW，配套发动机标定转速：3600r/min，配套发动机起动方式：手拉起动，配套发动机燃油种类：柴油，整机外形尺寸（长×宽×高）（mm）：1440×660×950，工作幅宽：650mm，发动机输出传动方式：直联，刀辊传动方式：齿轮传动，旋耕刀型号：旱地刀，主离合器型式：摩擦片式，主离合器状态：常开，制造厂商：无锡华源凯马发动机有限公司 | 4.05 | 购机补贴(非通用类) | 2026-11-18 | 重庆市 | 评阅通过 | 初评员：通过 复评员：通过 | 初评员：通过 复评员：通过
耕整地机械 | 耕地机械 | 微耕机 | 功率4kW及以上微耕机 | 重庆宏美科技有限公司 | 微耕机 | 1WGCZ4.1-105 | 配套发动机型号名称：KAGS350，配套发动机标定功率：4.1kw，制造商：无锡凯奥动力机械有限公司，排放阶段：第三阶段。 | 配套功率:4.1kW;动力:柴油机动力 | 配套发动机标定功率：4.1kW，配套发动机标定转速：3600r/min，配套发动机燃油种类：柴油，整机外形尺寸（长×宽×高）（mm）：1700×1060×1020，工作幅宽：1050mm，发动机输出传动方式：直联，动力型号：KDGS350，刀辊传动方式：齿轮传动，旋耕刀型式：旱地刀，主离合器型式：摩擦片式，配套发动机起动方式：手拉起动 | 4.1 | 购机补贴(非通用类) | 2025-06-07 | 重庆市 | 评阅通过 | 初评员：通过 复评员：通过 | 初评员：通过 复评员：通过
耕整地机械 | 耕地机械 | 微耕机 | 功率4kW及以上微耕机 | 重庆宏美科技有限公司 | 微耕机 | 1WGCZ4.1-95 | 配套动力型号：KDGS350，配套发动机标定功率：4.1kW，制造商：常州科普动力机械有限公司，排放标准：第三阶段 | 配套功率:4.1kW;动力:柴油机动力 | 配套动力型号：KDGS350，配套发动机标定功率：4.1kW，配套发动机标定转速：3600r/min，配套发动机起动方式：手拉起动，配套发动机燃油种类：柴油，整机外形尺寸（长×宽×高）（mm）：1660×960×1020，工作幅宽：950mm，发动机输出传动方式：直联，刀辊传动方式：齿轮传动，旋耕刀型号：旱地刀，主离合器型式：摩擦片式，主离合器状态：常开，制造商：常州科普动力机械有限公司， | 4.1 | 购机补贴(非通用类) | 2026-11-18 | 重庆市 | 评阅通过 | 初评员：通过 复评员：通过 | 初评员：通过 复评员：通过
耕整地机械 | 耕地机械 | 微耕机 | 功率4kW及以上微耕机 | 重庆宏美科技有限公司 | 微耕机 | 1WGCZ6.3-135 | 配套发动机型号名称：KAGS450-2，配套发动机标定功率：6.3kw，制造商：无锡凯奥动力机械有限公司，排放标准：第三阶段 | 配套功率:6.3kW;动力:柴油机动力 | 配套发动机标定功率：6.3kW，配套发动机标定转速：3600r/min，配套发动机燃油种类：柴油，整机外形尺寸（长×宽×高）mm：1750×1360×1050，工作幅宽：1350mm，发动机输出传动方式：直联，动力型号：KD188FW，刀辊传动方式：齿轮传动，旋耕刀型式：旱地刀，主离合器型式：摩擦片式 | 6.3 | 购机补贴(非通用类) | 2025-06-07 | 重庆市 | 评阅通过 | 初评员：通过 复评员：通过 | 初评员：通过 复评员：通过
耕整地机械 | 耕地机械 | 微耕机 | 功率4kW及以上微耕机 | 重庆宏美科技有限公司 | 微耕机 | 1WGQZ4.0-65 | 配套发动机型号名称: HM170F/P，配套发动机标定功率：4.02kW，制造厂商：重庆宏美科技有限公司，排放标准：第二阶段 | 配套功率:4.02kW;动力:汽油机动力 | 配套发动机型号名称: HM170F/P汽油机，配套发动机标定功率：4.02kW，配套发动机标定转速：3600r/min，配套发动机起动方式：手拉起动，配套发动机燃油种类：汽油，工作状态外形尺寸（长×宽×高）（mm）：1430×660×950，制造厂商：重庆宏美科技有限公司，工作幅宽：650mm，发动机输出传动方式：直联，刀辊传动方式：齿轮传反动，旋耕刀型号：旱地刀，主离合器型式：摩擦片式，主离合器状态：常开 | 4.02 | 购机补贴(非通用类) | 2026-11-18 | 重庆市 | 评阅通过 | 初评员：通过 复评员：通过 | 初评员：通过 复评员：通过
耕整地机械 | 耕地机械 | 微耕机 | 功率4kW及以上微耕机 | 重庆宏美科技有限公司 | 微耕机 | 1WGQZ4.0-68 | 配套动力型号：HM170F/P汽油机, 发动机标定功率：4.02kW，生产厂家：重庆宏美科技有限公司，排放标准：第二阶段 | 配套功率:4.02kW;动力:汽油机动力 | 配套发动机标定功率：4.02kW，配套发动机标定转速：3600r/min，配套发动机燃油种类：汽油，整机外形尺寸（长×宽×高）mm：1550×690×1050，工作幅宽：680mm，发动机输出传动方式：直联，动力型号：170F/P,生产厂家：重庆宏美科技有限公司，刀辊传动方式：齿轮传动，旋耕刀型式：旱地刀，主离合器型式：摩擦片式 | 4.02 | 购机补贴(非通用类) | 2025-09-29 | 重庆市 | 评阅通过 | 初评员：通过 复评员：通过 | 初评员：通过 复评员：通过
耕整地机械 | 耕地机械 | 微耕机 | 功率4kW及以上微耕机 | 重庆华世丹机械制造有限公司 | 微耕机 | 1WG4.0-100FQ-ZC | 配套发动机生产企业：重庆华世丹机械制造有限公司；配套发动机额定功率：4.0KW；配套发动机型号：H170F;配套发动机额定转速：3600r/min； | 配套功率:4.0kW;动力:汽油机动力 | 规格型号：1WG4.0-100FQ-ZC微耕机；结构型式：手持式；配套发动机额定功率：4.0KW；配套发动机生产企业：重庆华世丹机械制造有限公司；配套发动机生产配套发动机型号：H170F;配套发动机额定转速：3600r/min；配套发动机起动方式：手拉起动；配套发动机燃油种类：汽油；外形尺寸（长×宽×高）：1600×1000×1000mm；作业速度：0.1～0.3 m/s；扶把振动：≤50 m/s2；作业小时生产率：≥0.04 hm²/（h•m）；单位作业面积燃油消耗量：≤35kg/hm²；工作幅宽：1000mm；发动机输出传动方式：直联；刀辊传动方式：齿轮传动；扶把调整幅度：水平方向0°；垂直方向：105°；刀辊设计转速：快档：145r/min，慢档：97r/min，; 刀辊最大回转半径：180mm；刀辊总安装刀数：32把；旋耕刀型式：旱地刀；主离合器型式：摩擦片式；主离合器状态：常开 | 4.0 | 购机补贴(非通用类) | 2025-06-07 | 重庆市 | 评阅通过 | 初评员：通过 复评员：通过 | 初评员：通过 复评员：通过
耕整地机械 | 耕地机械 | 微耕机 | 功率4kW及以上微耕机 | 重庆华世丹机械制造有限公司 | 微耕机 | 1WG4.0-100FQ-ZCA | 配套发动机生产企业：重庆华世丹机械制造有限公司；配套发动机型号名称：H170F汽油机；配套发动机额定功率：4.0KW；配套发动机额定转速：3600r/min； | 配套功率:4.0kW;动力:汽油机动力 | 型号名称：1WG4.0-100FQ-ZCA型微耕机；结构型式：手持式；配套发动机生产企业：重庆华世丹机械制造有限公司；配套发动机型号名称：H170F汽油机；配套发动机额定功率：4.0KW；配套发动机额定转速：3600r/min；配套发动机起动方式：手拉起动；外形尺寸（长×宽×高）：1600×1000×1000 mm；作业速度：0.1～0.3 m/s；扶把振动≤50 m/s2; 作业小时生产率: ≥0.04 hm2/(h•m); 单位作业面积燃油消耗量: ≤35 kg/hm²；工作幅宽:1000mm；发动机输出传动方式：直联；刀辊传动方式：齿轮传动；扶把调整幅度：水平方向0°；垂直方向：140°；刀辊设计转速：快档：145r/min，慢档：97r/min，; 刀辊最大回转半径：160mm；刀辊总安装刀数：24把；旋耕刀型式：旱地刀；主离合器型式：摩擦片式；主离合器状态：常开 | 4.0 | 购机补贴(非通用类) | 2024-12-25 | 重庆市 | 评阅通过 | 初评员：通过 复评员：通过 | 初评员：通过 复评员：通过
耕整地机械 | 耕地机械 | 微耕机 | 功率4kW及以上微耕机 | 重庆华世丹机械制造有限公司 | 微耕机 | 1WG4.0-70FQ-ZC | 配套发动机生产企业：重庆华世丹机械制造有限公司； 配套发动机型号名称：H1P70F汽油机；配套发动机标定功率：4.0kW；配套发动机额定转速：3800 r/min； | 配套功率:4.0kW;动力:汽油机动力 | 1WG4.0-70FQ-ZC； 结构型式：手持式；配套发动机生产企业：重庆华世丹机械制造有限公司； 配套发动机型号名称：H1P70F汽油机；；配套发动机标定功率：4.0kW；配套发动机额定转速：3800 r/min；配套发动机起动方式：手拉起动；外形尺寸（长×宽×高）：1380×720×890 mm；作业速度：0.1～0.3m/s，扶把振动: ≤50 m/s2; 作业小时生产率：≥0.04hm²/（h•m）；单位作业面积燃油消耗量：≤35kg/hm²；作业幅宽宽：700mm；发动机输出传动方式：直联式，刀辊传动方式：齿轮传动；扶把调整幅度：水平方向96°、垂直方向：40°；刀辊设计转速：144r/min；刀辊最大回转半径：170 mm；刀辊总安装刀数：18把。旋耕刀型号：旱地刀。主离合器型式：离心式，，主离合器状态：常开 | 4.0 | 购机补贴(非通用类) | 2024-10-07 | 重庆市 | 评阅通过 | 初评员：通过 复评员：通过 | 初评员：通过 复评员：通过
耕整地机械 | 耕地机械 | 微耕机 | 功率4kW及以上微耕机 | 重庆华世丹机械制造有限公司 | 微耕机 | 1WG4.0-75FQ-DL | 配套发动机生产企业：重庆华世丹机械制造有限公司；配套发动机额定功率：4.0KW；配套发动机型号H170F;配套发动机额定转速：3600r/min； | 配套功率:4.0kW;动力:汽油机动力 | 1WG4.0-75FQ-DL微耕机；结构型式：手持式；配套发动机额定功率：4.0KW；配套发动机生产企业：重庆华世丹机械制造有限公司；配套发动机型号：H170F;配套发动机额定转速：3600r/min；配套发动机起动方式：手拉起动；配套发动机燃油种类：汽油；外形尺寸（长×宽×高）：1550×750×900mm；作业速度：0.1～0.3 m/s；扶把振动：≤50 m/s2；作业小时生产率：≥0.04 hm²/（h•m）；单位作业面积燃油消耗量：≤35kg/hm²；工作幅宽：750mm；发动机输出传动方式：皮带转动；刀辊传动方式：链条传动；扶把调整幅度：水平方向0°；垂直方向：180°；刀辊设计转速：快档：115r/min，慢档：84r/min，; 刀辊最大回转半径：160mm；刀辊总安装刀数：24把；旋耕刀型式：旱地刀；主离合器型式：张紧轮式；主离合器状态：常开 | 4.0 | 购机补贴(非通用类) | 2025-06-07 | 重庆市 | 评阅通过 | 初评员：通过 复评员：通过 | 初评员：通过 复评员：通过
耕整地机械 | 耕地机械 | 微耕机 | 功率4kW及以上微耕机 | 重庆华世丹机械制造有限公司 | 微耕机 | 1WG4.0-75FQ-DLA | 配套发动机生产企业：重庆华世丹机械制造有限公司；配套发动机型号名称：H170F汽油机；配套发动机额定功率：4.0KW；配套发动机额定转速：3600r/min； | 配套功率:4.0kW;动力:汽油机动力 | 型号名称：1WG4.0-75FQ-DLA型微耕机；结构型式：手持式；配套发动机生产企业：重庆华世丹机械制造有限公司；配套发动机型号名称：H170F汽油机；配套发动机额定功率：4.0KW；配套发动机额定转速：3600r/min；配套发动机起动方式：手拉起动；外形尺寸（长×宽×高）：1500×750×900 mm；作业速度：0.1～0.3 m/s；扶把振动≤50 m/s2; 作业小时生产率: ≥0.04 hm2/(h•m); 单位作业面积燃油消耗量: ≤35 kg/hm²；工作幅宽: 750mm；发动机输出传动方式：皮带传动；刀辊传动方式：链条传动；扶把调整幅度：水平方向0°；垂直方向：180°；刀辊设计转速：快档115r/min，慢档84r/min; 刀辊最大回转半径：160mm；刀辊总安装刀数：24把；旋耕刀型式：旱地刀；主离合器型式：张紧轮式；主离合器状态：常开 | 4.0 | 购机补贴(非通用类) | 2024-12-25 | 重庆市 | 评阅通过 | 初评员：通过 复评员：通过 | 初评员：通过 复评员：通过
耕整地机械 | 耕地机械 | 微耕机 | 功率4kW及以上微耕机 | 重庆华世丹机械制造有限公司 | 微耕机 | 1WG4.0-80FQ-DL | 配套发动机生产企业：重庆华世丹机械制造有限公司；配套发动机额定功率：4.0KW；配套发动机型号H170F;配套发动机额定转速：3600r/min； | 配套功率:4.0kW;动力:汽油机动力 | 规格型号：1WG4.0-80FQ-DL微耕机；结构型式：手持式；配套发动机额定功率：4.0KW;配套发动机生产企业：重庆华世丹机械制造有限公司；配套发动机型号：H170F;配套发动机额定转速：3600r/min；配套发动机起动方式：手拉起动；配套发动机燃油种类：汽油；外形尺寸（长×宽×高）：1550×800×900mm；作业速度：0.1～0.3 m/s；扶把振动：≤50 m/s2；作业小时生产率：≥0.04 hm²/（h•m）；单位作业面积燃油消耗量：≤35kg/hm²；工作幅宽：800mm；发动机输出传动方式：皮带转动；刀辊传动方式：链条传动；扶把调整幅度：水平方向0°；垂直方向：190°；刀辊设计转速：快档：126r/min，慢档：92r/min，; 刀辊最大回转半径：160mm；刀辊总安装刀数：24把；旋耕刀型式：旱地刀；主离合器型式：张紧轮式；主离合器状态：常开 | 4.0 | 购机补贴(非通用类) | 2025-06-07 | 重庆市 | 评阅通过 | 初评员：通过 复评员：通过 | 初评员：通过 复评员：通过
耕整地机械 | 耕地机械 | 微耕机 | 功率4kW及以上微耕机 | 重庆华世丹机械制造有限公司 | 微耕机 | 1WG4.0-80FQ-DLA | 配套发动机生产企业：重庆华世丹机械制造有限公司；配套发动机型号名称：H170F汽油机；配套发动机额定功率：4.0KW；配套发动机额定转速：3600r/min； | 配套功率:4.0kW;动力:汽油机动力 | 型号名称：1WG4.0-80FQ-DLA型微耕机；结构型式：手持式；配套发动机生产企业：重庆华世丹机械制造有限公司；配套发动机型号名称：H170F汽油机；配套发动机额定功率：4.0KW；配套发动机额定转速：3600r/min；配套发动机起动方式：手拉起动；外形尺寸（长×宽×高）：1500×800×900 mm；作业速度：0.1～0.3 m/s；扶把振动≤50 m/s2; 作业小时生产率: ≥0.04 hm2/(h•m); 单位作业面积燃油消耗量: ≤35 kg/hm²；工作幅宽: 800mm；发动机输出传动方式：皮带传动；刀辊传动方式：链条传动；扶把调整幅度：水平方向0°；垂直方向：180°；刀辊设计转速：快档126r/min，慢档92r/min; 刀辊最大回转半径：160mm；刀辊总安装刀数：24把；旋耕刀型式：旱地刀；主离合器型式：张紧轮式；主离合器状态：常开 | 4.0 | 购机补贴(非通用类) | 2024-12-25 | 重庆市 | 评阅通过 | 初评员：通过 复评员：通过 | 初评员：通过 复评员：通过
耕整地机械 | 耕地机械 | 微耕机 | 功率4kW及以上微耕机 | 重庆华世丹机械制造有限公司 | 微耕机 | 1WGQD4.0-65 | 配套发动机生产企业：重庆华世丹机械制造有限公司；配套发动机额定功率：4.0KW；配套发动机型号H170F;配套发动机额定转速：3600r/min；配套发动机起动方式：手拉起动；配套发动机燃油种类：汽油； | 配套功率:4.0kW;动力:汽油机动力 | 1WGQD4.0-65微耕机；结构型式：手持式；配套发动机额定功率：4.0KW；配套发动机额定转速：3600r/min；配套发动机型号：H170F;配套发动机起动方式：手拉起动；配套发动机燃油种类：汽油；外形尺寸（长×宽×高）：1585×650×910mm；作业速度：0.1～0.3 m/s；扶把振动：≤50 m/s2；作业小时生产率：≥0.04 hm²/（h•m）；单位作业面积燃油消耗量：≤35kg/hm²；工作幅宽：650mm；发动机输出传动方式：皮带传动；刀辊传动方式：链条传动；扶把调整幅度：水平方向0°；垂直方向：120°；刀辊设计转速：快档：113r/min，慢档：82r/min； 刀辊最大回转半径：155mm；刀辊总安装刀数：18把；旋耕刀型式：旱地刀；主离合器型式：张紧轮式；主离合器状态：常开 | 4.0 | 购机补贴(非通用类) | 2025-06-07 | 重庆市 | 评阅通过 | 初评员：通过 复评员：通过 | 初评员：通过 复评员：通过
耕整地机械 | 耕地机械 | 微耕机 | 功率4kW及以上微耕机 | 重庆华世丹机械制造有限公司 | 微耕机 | 1WGQZ4.0-100 | 配套发动机生产企业：华世丹机械制造有限公司；配套发动机额定功率：4.0KW；配套发动机额定转速：3600r/min；配套发动机型号：H170F;配套发动机燃油种类：汽油 | 配套功率:4.0kW;动力:汽油机动力 | 规格型号：1WGQZ4.0-100微耕机；结构型式：手持式；配套发动机生产企业：华世丹机械制造有限公司；配套发动机额定功率：4.0KW；配套发动机额定转速：3600r/min；配套发动机型号：H170F;配套发动机起动方式：手拉起动；配套发动机燃油种类：汽油；外形尺寸（长×宽×高）：1600×1000×1050mm；作业速度：0.1～0.3 m/s；扶把振动：≤50 m/s2；作业小时生产率：≥0.04 hm²/（h•m）；单位作业面积燃油消耗量：≤35kg/hm²；工作幅宽：1000mm；发动机输出传动方式：直联；刀辊传动方式：齿轮传动；扶把调整幅度：水平方向0°；垂直方向：200°；刀辊设计转速：快档150r/min，慢档100r/min ；刀辊最大回转半径：160mm；刀辊总安装刀数：24把；旋耕刀型式：旱地刀；主离合器型式：摩擦片式；主离合器状态：常开 | 4.0 | 购机补贴(非通用类) | 2025-12-27 | 重庆市 | 评阅通过 | 初评员：通过 复评员：通过 | 初评员：通过 复评员：通过
耕整地机械 | 耕地机械 | 微耕机 | 功率4kW及以上微耕机 | 重庆华田浩犁机械有限责任公司 | 微耕机 | 1WG4.0-60FQ-ZC | 配套发动机型号名称：170F/P汽油机；配套发动机标定功率：4.0KW；配套发动机标定转速：3600r/min；配套发动机生产企业：重庆鼎工机电有限公司；排放阶段：国二。 | 配套功率:4.0kW;动力:汽油机动力 | 型号名称：1WG4.0-60FQ-ZC微耕机；配套发动机标定功率：4kW；配套发动机标定转速：3600r/min；配套发动机起动方式：手拉起动；配套发动机燃油种类：汽油；工作状态外形尺寸（长×宽×高）：1350mm×640mm×820mm；作业速度：0.1～0.3m/s；作业小时生产率：≥0.02hm2/(h·m)；单位作业面积燃油消耗量：≤35kg/hm2；工作幅宽：600mm；发动机输出传动方式：直联；刀辊传动方式：齿轮传动；扶把水平方向调整幅度：0°；扶把垂直方向调整幅度：30°；刀辊设计转速：245r/min；刀辊最大回转半径：160mm；刀辊总安装刀数：18把；旋耕刀型号：防缠刀；主离合器型式：摩擦片式；主离合器状态：常开。 | 4.0 | 购机补贴(非通用类) | 2022-12-31 | 重庆市 | 评阅通过 | 初评员：通过 复评员：通过 | 初评员：通过 复评员：通过
耕整地机械 | 耕地机械 | 微耕机 | 功率4kW及以上微耕机 | 重庆华田浩犁机械有限责任公司 | 微耕机 | 1WG4.0-90FQ-ZL | 配套发动机型号名称：170F/P汽油机；配套发动机标定功率：4.0KW；配套发动机标定转速：3600r/min；配套发动机生产企业：重庆鼎工机电有限公司；排放阶段：国二。 | 配套功率:4.0kW;动力:汽油机动力 | 型号名称：1WG4.0-90FQ-ZL微耕机；配套发动机标定功率：4kW；配套发动机标定转速：3600r/min；配套发动机起动方式：手拉起动；配套发动机燃油种类：汽油；工作状态外形尺寸（长×宽×高）：1460mm×910mm×950mm；作业速度：0.1～0.3m/s；作业小时生产率：≥0.04hm2/(h·m)；单位作业面积燃油消耗量：≤35kg/hm2；工作幅宽：900mm；发动机输出传动方式：直联；刀辊传动方式：链条传动；扶把水平方向调整幅度：0°；扶把垂直方向调整幅度：180°；刀辊设计转速：145r/min；刀辊最大回转半径：160mm；刀辊总安装刀数：24把；旋耕刀型号：旱地刀；主离合器型式：牙嵌式；主离合器状态：常开。 | 4.0 | 购机补贴(非通用类) | 2022-12-31 | 重庆市 | 评阅通过 | 初评员：通过 复评员：通过 | 初评员：通过 复评员：通过
耕整地机械 | 耕地机械 | 微耕机 | 功率4kW及以上微耕机 | 重庆华田浩犁机械有限责任公司 | 微耕机 | 1WG4.0-95FQ-DL | 配套发动机型号名称：170F/P汽油机；配套发动机标定功率：4.0KW；配套发动机标定转速：3600r/min；配套发动机生产企业：重庆鼎工机电有限公司；排放阶段：国二。 | 配套功率:4.0kW;动力:汽油机动力 | 型号名称：1WG4.0-95FQ-DL型微耕机；结构型式：手持式；配套发动机标定功率：4kW；配套发动机标定转速：3600r/min；配套发动机起动方式：手拉起动；配套发动机燃油种类：汽油；工作状态外形尺寸（长×宽×高）：1450mm×960mm×920mm；作业速度：0.1～0.3m/s；扶把振动：≤50m/s²；作业小时生产率：≥0.04hm2/(h·m)；单位作业面积燃油消耗量：≤35kg/hm2；工作幅宽：950mm；发动机输出传动方式：皮带传动；刀辊传动方式：链条传动；扶把水平方向调整幅度：0°；扶把垂直方向调整幅度：210°；刀辊设计转速：快档：140r/min；慢档：110r/min；刀辊最大回转半径：175mm；刀辊总安装刀数：32把；旋耕刀型号：旱地刀；主离合器型式：张紧轮式；主离合器状态：常开。 | 4.0 | 购机补贴(非通用类) | 2024-07-01 | 重庆市 | 评阅通过 | 初评员：通过 复评员：通过 | 初评员：通过 复评员：通过
耕整地机械 | 耕地机械 | 微耕机 | 功率4kW及以上微耕机 | 重庆华田浩犁机械有限责任公司 | 微耕机 | 1WG4.1-105FC-ZC | 配套发动机生产企业：无锡凯奥动力机械有限公司；配套发动机型号名称：KAGS350；配套发动机标定功率：4.1KW；配套发动机标定转速：3600r/min；排放阶段：国三。 | 配套功率:4.1kW;动力:柴油机动力 | 型号名称：1WG4.1-105FC-ZC微耕机；配套发动机标定功率：4.1kW；配套发动机标定转速：3600r/min；配套发动机起动方式：手拉起动；燃油种类：柴油；工作状态外形尺寸（长×宽×高）：1760mm×1060mm×970mm；作业速度：0.1～0.3m/s；作业小时生产率：0.04hm2/(h·m)；单位作业面积燃油消耗量：30kg/hm2；工作幅宽：1050mm；发动机输出传动方式：直联；刀辊传动方式：齿轮传动；扶把水平方向调整幅度：0°；扶把垂直方向调整幅度：160°；刀辊设计转速：快档130r/min；慢档105r/min；刀辊最大回转半径：180mm；刀辊总安装刀数：32把；旋耕刀型号：旱地刀；主离合器型式：摩擦片式；主离合器状态：常开。 | 4.1 | 购机补贴(非通用类) | 2023-12-31 | 重庆市 | 评阅通过 | 初评员：通过 复评员：通过 | 初评员：通过 复评员：通过
耕整地机械 | 耕地机械 | 微耕机 | 功率4kW及以上微耕机 | 重庆华田浩犁机械有限责任公司 | 微耕机 | 1WG4.2-100FQ-ZC | 配套发动机生产企业：重庆鑫源农机股份有限公司；配套发动机型号名称：SR170FA/P汽油机；配套发动机标定功率：4.2KW；配套发动机标定转速：3600r/min；排放阶段：国二。 | 配套功率:4.2kW;动力:汽油机动力 | 型号名称：1WG4.2-100FQ-ZC微耕机；配套发动机标定功率：4.2kW；配套发动机标定转速：3600r/min；配套发动机起动方式：手拉起动；燃油种类：汽油；工作状态外形尺寸（长×宽×高）：1480mm×1010mm×950mm；作业速度：0.1～0.3m/s；作业小时生产率：0.04hm2/(h·m)；单位作业面积燃油消耗量：35kg/hm2；工作幅宽：1000mm；发动机输出传动方式：直联；刀辊传动方式：齿轮传动；扶把水平方向调整幅度：0°；扶把垂直方向调整幅度：190°；刀辊设计转速：快档145r/min 慢档105r/min；刀辊最大回转半径：180mm；刀辊总安装刀数：32把；旋耕刀型号：旱地刀；主离合器型式：摩擦片式；主离合器状态：常开。 | 4.2 | 购机补贴(非通用类) | 2023-12-31 | 重庆市 | 评阅通过 | 初评员：通过 复评员：通过 | 初评员：通过 复评员：通过
耕整地机械 | 耕地机械 | 微耕机 | 功率4kW及以上微耕机 | 重庆华田浩犁机械有限责任公司 | 微耕机 | 1WGCZ4.05-100 | 发动机生产厂家：无锡华源凯马发动机有限公司，配套发动机型号名称：KM173FAD柴油机;配套发动机标定功率：4.05kW，配套发动机标定转速：3600r/min，配套发动机排放阶段：国三。 | 配套功率:4.05kW;动力:柴油机动力 | 型号名称：1WGCZ4.05-100微耕机，结构型式：手持式，配套发动机标定功率：4.05kW，配套发动机标定转速：3600r/min，配套发动机起动方式：手拉起动，配套发动机燃油种类：柴油，整机外形尺寸（长×宽×高）：1500mm×1010mm×950mm，作业速度：0.1～0.3m/s，扶把振动：≤50m/s2，作业小时生产率：≥0.04hm2/(h·m)，单位作业面积燃油消耗量：≤30kg/hm2，工作幅宽：1000mm，发动机输出传动方式：直联，刀辊传动方式：齿轮传动，扶把调整幅度（水平方向）：0º，扶把调整幅度（垂直方向）：200º，刀辊设计转速：快档：130r/min；慢档：95r/min，刀辊最大回转半径：175mm，刀辊总安装刀数：32把，旋耕刀型式：旱地刀，主离合器型式：摩擦片式，主离合器状态：常开。 | 4.05 | 购机补贴(非通用类) | 2025-05-10 | 重庆市 | 评阅通过 | 初评员：通过 复评员：通过 | 初评员：通过 复评员：通过
耕整地机械 | 耕地机械 | 微耕机 | 功率4kW及以上微耕机 | 重庆华田浩犁机械有限责任公司 | 微耕机 | 1WGCZ6.3-135 | 配套发动机生产企业：无锡凯奥动力机械有限公司；配套发动机型号名称：KAGS450-2柴油机;配套发动机标定功率：6.3kW；配套发动机标定转速：3600r/min；配套发动机排放阶段：国三。 | 配套功率:6.3kW;动力:柴油机动力 | 单位型号名称:1WGCZ6.3-135微耕机,结构型式:手持式,配套发动机标定功率:6.3kW,配套发动机标定转速:3600r/min,配套发动机起动方式:手拉起动,配套发动机燃油种类:柴油,整机外形尺寸（长×宽×高）:1650mm×1360mm×960mm,作业速度:0.1～0.3m/s,扶把振动:≤50m/s2,作业小时生产率:≥0.04hm2/(h·m),单位作业面积燃油消耗量:≤28kg/hm2,工作幅宽:1350mm,发动机输出传动方式:直联,刀辊传动方式:齿轮传动,扶把调整幅度（水平方向）:0º,扶把调整幅度（垂直方向）:210º,刀辊设计转速:快档：135r/min；慢档：75r/min,刀辊最大回转半径:180mm,刀辊总安装刀数:38把,旋耕刀型式:旱地刀,主离合器型式:摩擦片式,主离合器状态:常开。 | 6.3 | 购机补贴(非通用类) | 2025-05-20 | 重庆市 | 评阅通过 | 初评员：通过 复评员：通过 | 初评员：通过 复评员：通过
耕整地机械 | 耕地机械 | 微耕机 | 功率4kW及以上微耕机 | 重庆华田浩犁机械有限责任公司 | 微耕机 | 1WGQZ4.0-100 | 配套发动机生产企业：重庆工耕机械制造有限公司；配套发动机型号名称：GG170-1汽油机；配套发动机标定功率：4.0KW；配套发动机标定转速：3600r/min；排放阶段：国二。 | 配套功率:4.0kW;动力:汽油机动力 | 型号名称:1WGQZ4.0-100微耕机，结构型式:手持式，配套发动机标定功率:4kW，配套发动机标定转速:3600r/min，配套发动机起动方式:手拉起动，配套发动机燃油种类:汽油，整机外形尺寸（长×宽×高）:1500mm×1010mm×950mm，作业速度:0.1～0.3m/s，扶把振动:≤50m/s2，作业小时生产率:≥0.04hm2/(h·m)，单位作业面积燃油消耗量:≤30kg/hm2，工作幅宽:1000mm，发动机输出传动方式:直联，刀辊传动方式:齿轮传动，扶把调整幅度（水平方向）:0º，扶把调整幅度（垂直方向）:200º，刀辊设计转速:快档：140r/min；慢档：100r/min，刀辊最大回转半径:175mm，刀辊总安装刀数:32把，旋耕刀型式:旱地刀，主离合器型式:摩擦片式，主离合器状态:常开。 | 4.0 | 购机补贴(非通用类) | 2025-05-20 | 重庆市 | 评阅通过 | 初评员：通过 复评员：通过 | 初评员：通过 复评员：通过
耕整地机械 | 耕地机械 | 微耕机 | 功率4kW及以上微耕机 | 重庆华田浩犁机械有限责任公司 | 微耕机 | 1WGQZ4.0-95A | 配套发动机生产企业：重庆大江动力设备制造有限公司； 配套发动机型号名称：DV225汽油机；配套发动机标定功率：4.0KW; 配套发动机标定转速：3600r/min；排放阶段：国二 | 配套功率:4.0kW;动力:汽油机动力 | 项目设计值型号名称：1WGQZ4.0-95A微耕机，结构型式：手持式，配套发动机标定功率：4kW，配套发动机标定转速：3600r/min，配套发动机起动方式：手拉起动，配套发动机燃油种类：汽油，整机外形尺寸（长×宽×高）：1550mm×960mm×950mm，作业速度：0.1～0.3m/s，扶把振动：≤50m/s²，作业小时生产率：≥0.04hm2/(h·m)，单位作业面积燃油消耗量：≤35kg/hm2，工作幅宽：950mm，发动机输出传动方式：直联，刀辊传动方式：齿轮传动，扶把水平方向调整幅度：0°，扶把垂直方向调整幅度：175°，刀辊设计转速：快档：150r/min；慢档：124r/min，刀辊最大回转半径：175mm，刀辊总安装刀数：32把，旋耕刀型号：旱地刀，主离合器型式：摩擦片式，主离合器状态：常开。 | 4.0 | 购机补贴(非通用类) | 2025-12-27 | 重庆市 | 评阅通过 | 初评员：通过 复评员：通过 | 初评员：通过 复评员：通过
耕整地机械 | 耕地机械 | 微耕机 | 功率4kW及以上微耕机 | 重庆汇田机械制造有限公司 | 微耕机 | 1WG4.0-100FC-ZC | 动力型号：178F柴油机；标定功率：4.0kw；制造商：无锡华源凯马发动机有限公司；排放阶段：国Ⅲ | 配套功率:4.0kW;动力:柴油机动力 | 结构型式/手持式、配套发动机标定功率4.0KW、配套发动力标定转速3600r/min、配套发动力起动方式/手拉起动、配套发动力燃油种类/柴油、整机外型尺寸（长×宽×高）1700mm×1010mm×910mm、作业速度0.3~0.3m/s、扶把振动≤50m/s2、作业小时生产率≥0.04hm2/(h.m)、单位作业面积燃油消耗量≤30kg/hm2、工作幅度1000mm、发动机输出传动方式/直联、刀辊传动方式/齿轮传动、扶把调整幅度（水平方向）0（0）、扶把调整幅度（垂直方向）220（0）、刀辊设计转速/快档：130r/min；慢档：80r/min、刀辊最大回转半径180mm、刀辊总安装刀数/32把、旋耕刀型式/旱地刀、主离合器型式/摩擦片式、主离合器状态/常开 | 4.0 | 购机补贴(非通用类) | 2024-12-25 | 重庆市 | 评阅通过 | 初评员：通过 复评员：通过 | 初评员：通过 复评员：通过
耕整地机械 | 耕地机械 | 微耕机 | 功率4kW及以上微耕机 | 重庆汇田机械制造有限公司 | 微耕机 | 1WG4.0-65FQ-ZC |  | 配套功率:4.0kW;动力:汽油机动力 | 配套发动机标定功率4.0KW、配套发动力标定转速3600r/min、配套发动力起动方式/手拉反冲式起动、配套发动力燃油种类/汽油油、整机外型尺寸（长×宽×高）1440mm×670mm×840mm、作业速度0.05~0.2m/s、作业小时生产率≥0.02hm2/(h.m)、单位作业面积燃油消耗量≤35kg/hm2、工作幅度650mm、发动机输出传动方式/直联、刀辊传动方式/齿轮传动、扶把调整幅度（水平方向）0（0）、扶把调整幅度（垂直方向）30（0）、刀辊设计转速：270r/min；刀辊最大回转半径175mm、刀辊总安装刀数/18把、旋耕刀型式/旱地刀、主离合器型式/摩擦片式、主离合器状态/常开 | 4.0 | 购机补贴(非通用类) | 2022-12-31 | 重庆市 | 评阅通过 | 初评员：通过 复评员：通过 | 初评员：通过 复评员：通过
耕整地机械 | 耕地机械 | 微耕机 | 功率4kW及以上微耕机 | 重庆汇田机械制造有限公司 | 微耕机 | 1WG4.0-90FQ-D |  | 配套功率:4.0kW;动力:汽油机动力 | 结构型式/手持式、配套发动机标定功率4.0KW、配套发动力标定转速3600r/min、配套发动力起动方式/手拉起动、配套发动力燃油种类/气油、整机外型尺寸（长×宽×高）1600mm×910mm×900mm、作业速度0.1~0.3m/s、扶把振动≤50m/S2、作业小时生产率≥0.04hm2/(h.m)、单位作业面积燃油消耗量≤35kg/hm2、工作幅度900mm、发动机输出传动方式/皮带传动、刀辊传动方式/链条传动、扶把调整幅度（水平方向）0（0）、扶把调整幅度（垂直方向）220（0）、刀辊设计转速/快档：128r/min；慢档：100r/min、刀辊最大回转半径180mm、刀辊总安装刀数/24把、旋耕刀型式/旱地刀、主离合器型式/张紧轮式、主离合器状态/常开 | 4.0 | 购机补贴(非通用类) | 2024-12-25 | 重庆市 | 评阅通过 | 初评员：通过 复评员：通过 | 初评员：通过 复评员：通过
耕整地机械 | 耕地机械 | 微耕机 | 功率4kW及以上微耕机 | 重庆汇田机械制造有限公司 | 微耕机 | 1WG4.0-95FQ-ZC |  | 配套功率:4.0kW;动力:汽油机动力 | 结构型式/手持式、配套发动机标定功率4.0KW、配套发动力标定转速3600r/min、配套发动力起动方式/手拉起动、配套发动力燃油种类/气油、整机外型尺寸（长×宽×高）1600mm×960mm×900mm、作业速度0.1~0.3m/s、扶把振动≤50m/S2、作业小时生产率≥0.04hm2/(h.m)、单位作业面积燃油消耗量≤35kg/hm2、工作幅度950mm、发动机输出传动方式/直联、刀辊传动方式/齿轮传动、扶把调整幅度（水平方向）0（0）、扶把调整幅度（垂直方向）170（0）、刀辊设计转速/快档：130r/min；慢档：78r/min、刀辊最大回转半径180mm、刀辊总安装刀数/32把、旋耕刀型式/旱地刀、主离合器型式/摩擦片式、主离合器状态/常开 | 4.0 | 购机补贴(非通用类) | 2024-12-25 | 重庆市 | 评阅通过 | 初评员：通过 复评员：通过 | 初评员：通过 复评员：通过
耕整地机械 | 耕地机械 | 微耕机 | 功率4kW及以上微耕机 | 重庆汇田机械制造有限公司 | 微耕机 | 1WG4.8-100FQ-ZC |  | 配套功率:4.8kW;动力:汽油机动力 | 结构型式/手持式、配套发动机标定功率4.8KW、配套发动力标定转速3600r/min、配套发动力起动方式/手拉起动、配套发动力燃油种类/汽油、整机外型尺寸（长×宽×高）1780mm×1010mm×900mm、作业速度0.3~0.3m/s、扶把振动≤50m/s2、作业小时生产率≥0.04hm2/(h.m)、单位作业面积燃油消耗量≤35kg/hm2、工作幅度1000mm、发动机输出传动方式/直联、刀辊传动方式/齿轮传动、扶把调整幅度（水平方向）0（0）、扶把调整幅度（垂直方向）220（0）、刀辊设计转速/快档：125r/min；慢档：70r/min、刀辊最大回转半径180mm、刀辊总安装刀数/32把、旋耕刀型式/旱地刀、主离合器型式/摩擦片式、主离合器状态/常开 | 4.8 | 购机补贴(非通用类) | 2024-12-25 | 重庆市 | 评阅通过 | 初评员：通过 复评员：通过 | 初评员：通过 复评员：通过
耕整地机械 | 耕地机械 | 微耕机 | 功率4kW及以上微耕机 | 重庆汇田机械制造有限公司 | 微耕机 | 1WG5.3-135FC-ZC | 动力型号：KM186F柴油机；标定功率：5.3kw；制造商：无锡华源凯马发动机有限公司；排放阶段：国Ⅲ | 配套功率:5.3kW;动力:柴油机动力 | 配套发动机标定功率5.3KW、配套发动力标定转速3000r/min、配套发动力起动方式/手拉起动、配套发动力燃油种类/柴油、整机外型尺寸（长×宽×高）1800mm×1360mm×900mm、作业速度0.3~0.3m/s、作业小时生产率≥0.04hm2/(h.m)、单位作业面积燃油消耗量≤30kg/hm2、工作幅度1350mm、发动机输出传动方式/直联式、刀辊传动方式/齿轮传动、扶把调整幅度（水平方向）130（0）、扶把调整幅度（垂直方向）205（0）、刀辊设计转速/快档：130r/min；慢档：85r/min、刀辊最大回转半径180mm、刀辊总安装刀数/40把、旋耕刀型式/旱地刀、主离合器型式/摩擦片式、主离合器状态/常开 | 5.3 | 购机补贴(非通用类) | 2022-12-31 | 重庆市 | 评阅通过 | 初评员：通过 复评员：通过 | 初评员：通过 复评员：通过
耕整地机械 | 耕地机械 | 微耕机 | 功率4kW及以上微耕机 | 重庆汇田机械制造有限公司 | 微耕机 | 1WG6.0-135FC-ZC | 动力型号：KM186FA柴油机；标定功率：6.0kw；制造商：无锡华源凯马发动机有限公司；排放阶段：国Ⅲ | 配套功率:6.0kW;动力:柴油机动力 | 结构型式：手持式、配套发动机标定功率6.0KW、配套发动力标定转速3600r/min、配套发动力起动方式：电控起动、配套发动力燃油种类：柴油、整机外型尺寸（长×宽×高）1750mm×1360mm×920mm、作业速度0.3~0.3m/s、作业小时生产率≥0.04hm2/(h.m)、单位作业面积燃油消耗量≤30kg/hm2、工作幅度1350mm、发动机输出传动方式：直联式、刀辊传动方式：齿轮传动、扶把调整幅度（水平方向）130（0）、扶把调整幅度（垂直方向）205（0）、刀辊设计转速：快档：130r/min；慢档：85r/min、刀辊最大回转半径180mm、刀辊总安装刀数：40把、旋耕刀型式：旱地刀、主离合器型式：摩擦片式、主离合器状态：常开 | 6.0 | 购机补贴(非通用类) | 2022-12-31 | 重庆市 | 评阅通过 | 初评员：通过 复评员：通过 | 初评员：通过 复评员：通过
耕整地机械 | 耕地机械 | 微耕机 | 功率4kW及以上微耕机 | 重庆汇田机械制造有限公司 | 微耕机 | 1WG6.3-130FC-ZC |  | 配套功率:6.3kW;动力:柴油机动力 | 结构型式/手持式、配套发动机标定功率6.3KW、配套发动力标定转速3600r/min、配套发动力起动方式/手拉起动、配套发动力燃油种类/柴油、整机外型尺寸（长×宽×高）1700mm×1310mm×910mm、作业速度0.3~0.3m/s、扶把振动≤50m/s2、作业小时生产率≥0.04hm2/(h.m)、单位作业面积燃油消耗量≤30kg/hm2、工作幅度1300mm、发动机输出传动方式/直联、刀辊传动方式/齿轮传动、扶把调整幅度（水平方向）0（0）、扶把调整幅度（垂直方向）220（0）、刀辊设计转速/快档：130r/min；慢档：80r/min、刀辊最大回转半径180mm、刀辊总安装刀数/40把、旋耕刀型式/旱地刀、主离合器型式/摩擦片式、主离合器状态/常开 | 6.3 | 购机补贴(非通用类) | 2024-12-25 | 重庆市 | 评阅通过 | 初评员：通过 复评员：通过 | 初评员：通过 复评员：通过
耕整地机械 | 耕地机械 | 微耕机 | 功率4kW及以上微耕机 | 重庆汇田机械制造有限公司 | 微耕机 | 1WGCZ4.05-95A |  | 配套功率:4.05kW;动力:柴油机动力 | 型号名称/1WGCZ4.05-95A型微耕机、结构型式/手持式、配套发动机标定功率4.05KW、配套发动力标定转速3600r/min、配套发动力起动方式/手拉起动、配套发动力燃油种类/柴油、整机外型尺寸（长×宽×高）1600mm×970mm×900mm、作业速度0.1~0.3m/s、扶把振动≤50m/s2、作业小时生产率≥0.04hm2/(h.m)、单位作业面积燃油消耗量≤30kg/hm2、工作幅度950mm、发动机输出传动方式/直联、刀辊传动方式/齿轮传动、扶把调整幅度（水平方向）0（°）、扶把调整幅度（垂直方向）205（°）、刀辊设计转速/快档：125r/min；慢档：90r/min、刀辊最大回转半径180mm、刀辊总安装刀数/32把、旋耕刀型式/旱地刀、主离合器型式/摩擦片式、主离合器状态/常开 | 4.05 | 购机补贴(非通用类) | 2026-04-14 | 重庆市 | 评阅通过 | 初评员：通过 复评员：通过 | 初评员：通过 复评员：通过
耕整地机械 | 耕地机械 | 微耕机 | 功率4kW及以上微耕机 | 重庆汇田机械制造有限公司 | 微耕机 | 1WGCZ4.1-105A |  | 配套功率:4.1kW;动力:柴油机动力 | 型号名称/1WGCZ4.1-105A型微耕机、结构型式/手持式、配套发动机标定功率4.1KW、配套发动力标定转速3600r/min、配套发动力起动方式/手拉起动、配套发动力燃油种类/柴油、整机外型尺寸（长×宽×高）1780mm×1060mm×900mm、作业速度0.1~0.3m/s、扶把振动≤50m/s2、作业小时生产率≥0.04hm2/(h.m)、单位作业面积燃油消耗量≤30kg/hm2、工作幅度1050mm、发动机输出传动方式/直联、刀辊传动方式/齿轮传动、扶把调整幅度（水平方向）0（°）、扶把调整幅度（垂直方向）220（°）、刀辊设计转速/快档：125r/min；慢档：70r/min、刀辊最大回转半径180mm、刀辊总安装刀数/32把、旋耕刀型式/旱地刀、主离合器型式/摩擦片式、主离合器状态/常开 型号名称/1WGCZ4.05-95A型微耕机、结构型式/手持式、配套发动机标定功率4.05KW、配套发动力标定转速3600r/min、配套发动力起动方式/手拉起动、配套发动力燃油种类/柴油、整机外型尺寸（长×宽×高）1600mm×970mm×900mm、作业速度0.1~0.3m/s、扶把振动≤50m/s2、作业小时生产率≥0.04hm2/(h.m)、单位作业面积燃油消耗量≤30kg/hm2、工作幅度950mm、发动机输出传动方式/直联、刀辊传动方式/齿轮传动、扶把调整幅度（水平方向）0（°）、扶把调整幅度（垂直方向）205（°）、刀辊设计转速/快档：125r/min；慢档：90r/min、刀辊最大回转半径180mm、刀辊总安装刀数/32把、旋耕刀型式/旱地刀、主离合器型式/摩擦片式、主离合器状态/常开 | 4.1 | 购机补贴(非通用类) | 2026-04-14 | 重庆市 | 评阅通过 | 初评员：通过 复评员：通过 | 初评员：通过 复评员：通过
耕整地机械 | 耕地机械 | 微耕机 | 功率4kW及以上微耕机 | 重庆汇田机械制造有限公司 | 微耕机 | 1WGQZ4.3-95 |  | 配套功率:4.3kW;动力:汽油机动力 | 号名称/1WGCZ4.3-95A型微耕机、结构型式/手持式、配套发动机标定功率4.3KW、配套发动力标定转速3600r/min、配套发动力起动方式/手拉起动、配套发动力燃油种类/汽油、整机外型尺寸（长×宽×高）1600mm×960mm×950mm、作业速度0.1~0.3m/s、扶把振动≤50m/s2、作业小时生产率≥0.04hm2/(h.m)、单位作业面积燃油消耗量≤35kg/hm2、工作幅度950mm、发动机输出传动方式/直联、刀辊传动方式/齿轮传动、扶把调整幅度（水平方向）0（°）、扶把调整幅度（垂直方向）85（°）、刀辊设计转速/快档：125r/min；慢档：90r/min、刀辊最大回转半径180mm、刀辊总安装刀数/32把、旋耕刀型式/旱地刀、主离合器型式/摩擦片式、主离合器状态/常开 | 4.3 | 购机补贴(非通用类) | 2026-05-16 | 重庆市 | 评阅通过 | 初评员：通过 复评员：通过 | 初评员：通过 复评员：通过
耕整地机械 | 耕地机械 | 微耕机 | 功率4kW及以上微耕机 | 重庆汇运农业机械有限公司 | 微耕机 | 1WGCZ4.1-105 | 型号：KAGS350；制造商：无锡凯奥动力机械有限公司；额定转速：3600r/min；额定功率：4.1kW；排放阶段：国三。 | 配套功率:4.1kW;动力:柴油机动力 | 配套发动机（标定功率：4.1kW；制造商：无锡凯奥动力机械有限公司；型号名称：KAGS350柴油机，国三排放阶段）；外形尺寸（mm):1800×1060×1050；传动方式:齿轮传动；连接方式：直联式；耕宽：1050mm；总安装刀数量（把）：24把；旋耕刀型号：旱地刀。 | 4.1 | 购机补贴(非通用类) | 2026-02-01 | 重庆市 | 评阅通过 | 初评员：通过 复评员：通过 | 初评员：通过 复评员：通过
耕整地机械 | 耕地机械 | 微耕机 | 功率4kW及以上微耕机 | 重庆汇运农业机械有限公司 | 微耕机 | 1WGCZ4.1-105A | 配套发动机（标定功率：4.1kW；制造商：无锡凯奥动力机械有限公司；型号名称：KAGS350柴油机，国三排放阶段） | 配套功率:4.1kW;动力:柴油机动力 | 配套发动机（标定功率：4.1kW；制造商：无锡凯奥动力机械有限公司；型号名称：KAGS350柴油机，国三排放阶段）；外形尺寸（mm):1630×1060×960；传动方式:齿轮传动；连接方式：直联式；耕宽：1050mm；总安装刀数量（把）：24把；旋耕刀型号：旱地刀。 | 4.1 | 购机补贴(非通用类) | 2026-06-10 | 重庆市 | 评阅通过 | 初评员：通过 复评员：通过 | 初评员：通过 复评员：通过
耕整地机械 | 耕地机械 | 微耕机 | 功率4kW及以上微耕机 | 重庆汇运农业机械有限公司 | 微耕机 | 1WGCZ6.3-135 | 型号：KD188FW；制造商：常州科普动力机械有限公司；额定转速：3600r/min；额定功率：6.3kW；排放阶段：国三。 | 配套功率:6.3kW;动力:柴油机动力 | 配套发动机（标定功率：6.3kW；制造商：常州科普动力机械有限公司；型号名称：KD188FW柴油机，国三排放阶段）；外形尺寸（mm):1800×1360×1050；传动方式:齿轮传动；连接方式：直联式；耕宽：1350mm；总安装刀数量（把）：38把；旋耕刀型号：旱地刀。 | 6.3 | 购机补贴(非通用类) | 2026-02-01 | 重庆市 | 评阅通过 | 初评员：通过 复评员：通过 | 初评员：通过 复评员：通过
耕整地机械 | 耕地机械 | 微耕机 | 功率4kW及以上微耕机 | 重庆汇运农业机械有限公司 | 微耕机 | 1WGCZ6.3-135A | 型号：KD188FW；制造商：常州科普动力机械有限公司；额定转速：3600r/min；额定功率：6.3kW；排放阶段：国三。 | 配套功率:6.3kW;动力:柴油机动力 | 配套发动机（标定功率：6.3kW；制造商：常州科普动力机械有限公司；型号名称：KD188FW柴油机，国三排放阶段）；外形尺寸（mm):1800×1360×1050；传动方式:齿轮传动；连接方式：直联式；耕宽：1350mm；总安装刀数量（把）：38把；旋耕刀型号：旱地刀。 | 6.3 | 购机补贴(非通用类) | 2026-02-01 | 重庆市 | 评阅通过 | 初评员：通过 复评员：通过 | 初评员：通过 复评员：通过
耕整地机械 | 耕地机械 | 微耕机 | 功率4kW及以上微耕机 | 重庆汇运农业机械有限公司 | 微耕机 | 1WGQZ4.0-90 | 型号：ZS170F；制造商：重庆宗申通用动力机械有限公司；额定转速：3800r/min；额定功率：4.0kW；排放阶段：国二。 | 配套功率:4.0kW;动力:汽油机动力 | 配套发动机（标定功率：4.0kW；制造商：重庆宗申通用动力机械有限公司；型号名称：ZS170F汽油机）；外形尺寸（mm):1600×910×970；传动方式:齿轮传动；连接方式：直联式；耕宽：900mm；总安装刀数量（把）：24把；旋耕刀型号：旱地刀。 | 4.0 | 购机补贴(非通用类) | 2026-02-01 | 重庆市 | 评阅通过 | 初评员：通过 复评员：通过 | 初评员：通过 复评员：通过
耕整地机械 | 耕地机械 | 微耕机 | 功率4kW及以上微耕机 | 重庆汇运农业机械有限公司 | 微耕机 | 1WGQZ4.0-90A | 型号：ZS170F；制造商：重庆宗申通用动力机械有限公司；额定转速：3800r/min；额定功率：4.0kW；排放阶段：国二。 | 配套功率:4.0kW;动力:汽油机动力 | 配套发动机（标定功率：4.0kW；制造商：重庆宗申通用动力机械有限公司；型号名称：ZS170F汽油机）；外形尺寸（mm):1600×910×970；传动方式:齿轮传动；连接方式：直联式；耕宽：900mm；总安装刀数量（把）：24把；旋耕刀型号：旱地刀。 | 4.0 | 购机补贴(非通用类) | 2026-02-01 | 重庆市 | 评阅通过 | 初评员：通过 复评员：通过 | 初评员：通过 复评员：通过
耕整地机械 | 耕地机械 | 微耕机 | 功率4kW及以上微耕机 | 重庆汇运农业机械有限公司 | 微耕机 | 1WGQZ4.0-90B | 型号：ZS170F；制造商：重庆宗申通用动力机械有限公司；额定转速：3800r/min；额定功率：4.0kW；排放阶段：国二。 | 配套功率:4.0kW;动力:汽油机动力 | 配套发动机（标定功率：4.0kW；制造商：重庆宗申通用动力机械有限公司；型号名称：ZS170F汽油机）；外形尺寸（mm):1600×910×970；传动方式:齿轮传动；连接方式：直联式；耕宽：900mm；总安装刀数量（把）：24把；旋耕刀型号：旱地刀。 | 4.0 | 购机补贴(非通用类) | 2026-02-01 | 重庆市 | 评阅通过 | 初评员：通过 复评员：通过 | 初评员：通过 复评员：通过
耕整地机械 | 耕地机械 | 微耕机 | 功率4kW及以上微耕机 | 重庆汇运农业机械有限公司 | 微耕机 | 1WGQZ4.0-90C | 配套发动机（标定功率：4.0kW；制造商：重庆宗申通用动力机械有限公司；型号名称：ZS170F汽油机） | 配套功率:4.0kW;动力:汽油机动力 | 配套发动机（标定功率：4.0kW；制造商：重庆宗申通用动力机械有限公司；型号名称：ZS170F汽油机）；外形尺寸（mm):1600×910×970；传动方式:齿轮传动；连接方式：直联式；耕宽：900mm；总安装刀数量（把）：24把；旋耕刀型号：旱地刀。 | 4.0 | 购机补贴(非通用类) | 2026-06-10 | 重庆市 | 评阅通过 | 初评员：通过 复评员：通过 | 初评员：通过 复评员：通过
耕整地机械 | 耕地机械 | 微耕机 | 功率4kW及以上微耕机 | 重庆汇运农业机械有限公司 | 微耕机 | 1WGQZ4.0-95 | 配套发动机（标定功率：4.0kW；制造商：重庆重申机械制造有限公司；型号名称：CS170F汽油机） | 配套功率:4.0kW;动力:汽油机动力 | 配套发动机（标定功率：4.0kW；制造商：重庆重申机械制造有限公司；型号名称：CS170F汽油机）；外形尺寸（mm):1600×960×970；传动方式:齿轮传动；连接方式：直联式；耕宽：950mm；总安装刀数量（把）：24把；旋耕刀型号：旱地刀。 | 4.0 | 购机补贴(非通用类) | 2026-06-10 | 重庆市 | 评阅通过 | 初评员：通过 复评员：通过 | 初评员：通过 复评员：通过
耕整地机械 | 耕地机械 | 微耕机 | 功率4kW及以上微耕机 | 重庆汇运农业机械有限公司 | 微耕机 | 1WGQZ4.0-95A | 配套发动机（标定功率：4.0kW；制造商：重庆重申机械制造有限公司；型号名称：CS170F汽油机） | 配套功率:4.0kW;动力:汽油机动力 | 配套发动机（标定功率：4.0kW；制造商：重庆重申机械制造有限公司；型号名称：CS170F汽油机）；外形尺寸（mm):1600×960×970；传动方式:齿轮传动；连接方式：直联式；耕宽：950mm；总安装刀数量（把）：24把；旋耕刀型号：旱地刀。 | 4.0 | 购机补贴(非通用类) | 2026-06-10 | 重庆市 | 评阅通过 | 初评员：通过 复评员：通过 | 初评员：通过 复评员：通过
耕整地机械 | 耕地机械 | 微耕机 | 功率4kW及以上微耕机 | 重庆汇运农业机械有限公司 | 微耕机 | 1WGQZ4.0-95B | 配套发动机（标定功率：4.0kW；制造商：重庆重申机械制造有限公司；型号名称：CS170F汽油机） | 配套功率:4.0kW;动力:汽油机动力 | 配套发动机（标定功率：4.0kW；制造商：重庆重申机械制造有限公司；型号名称：CS170F汽油机）；外形尺寸（mm):1600×960×970；传动方式:齿轮传动；连接方式：直联式；耕宽：950mm；总安装刀数量（把）：24把；旋耕刀型号：旱地刀。 | 4.0 | 购机补贴(非通用类) | 2026-06-10 | 重庆市 | 评阅通过 | 初评员：通过 复评员：通过 | 初评员：通过 复评员：通过
耕整地机械 | 耕地机械 | 微耕机 | 功率4kW及以上微耕机 | 重庆汇运农业机械有限公司 | 微耕机 | 1WGQZ4.0-95C | 配套发动机（标定功率：4.0kW；制造商：重庆重申机械制造有限公司；型号名称：CS170F汽油机） | 配套功率:4.0kW;动力:汽油机动力 | 配套发动机（标定功率：4.0kW；制造商：重庆重申机械制造有限公司；型号名称：CS170F汽油机）；外形尺寸（mm):1600×960×970；传动方式:齿轮传动；连接方式：直联式；耕宽：950mm；总安装刀数量（把）：24把；旋耕刀型号：旱地刀。 | 4.0 | 购机补贴(非通用类) | 2026-06-10 | 重庆市 | 评阅通过 | 初评员：通过 复评员：通过 | 初评员：通过 复评员：通过
耕整地机械 | 耕地机械 | 微耕机 | 功率4kW及以上微耕机 | 重庆家户农机有限公司 | 微耕机 | 1WG4.0-100FQ-ZC | 1.外形尺寸(长×宽×高)(MM):1520×1010×1000；2.配套标定功率:4.0KW；3.标定转速(R/MIN):3600；4.传动方式发动机输出:直联；；5.结构质量(KG):100；6.主离合器型式:摩擦片式；7.配套锄草装置形式：轮式；8.配套锄草装置最大工作宽度：700mm；9.配套开沟装置型式：刀片式；10.配套开沟机装置最大工作宽度：290m | 配套功率:4.0kW;动力:汽油机动力 | 标定功率：4.0kw 燃油类型：汽油机 | 4.0 | 购机补贴(非通用类) | 2024-12-25 | 重庆市 | 评阅通过 | 初评员：通过 复评员：通过 | 初评员：通过 复评员：通过
耕整地机械 | 耕地机械 | 微耕机 | 功率4kW及以上微耕机 | 重庆家户农机有限公司 | 微耕机 | 1WG4.05-100FC-ZC | 单缸.四冲程，风冷汽油机 功率4.05kw 转速3600r/min 无锡华源凯马发动机有限公司 国三 | 配套功率:4.05kW;动力:柴油机动力 | 标定功率：4.05kw 燃油类型：柴油机 | 4.05 | 购机补贴(非通用类) | 2024-12-25 | 重庆市 | 评阅通过 | 初评员：通过 复评员：通过 | 初评员：通过 复评员：通过
耕整地机械 | 耕地机械 | 微耕机 | 功率4kW及以上微耕机 | 重庆家户农机有限公司 | 微耕机 | 1WG5.3-135FC-ZC | 单缸.四冲程，风冷汽油机 功率5.3kw 转速3600r/min 无锡华源凯马发动机有限公司 国三 | 配套功率:5.3kW;动力:柴油机动力 | 标定功率：5.3kw 燃油类型：柴油机 | 5.3 | 购机补贴(非通用类) | 2024-12-25 | 重庆市 | 评阅通过 | 初评员：通过 复评员：通过 | 初评员：通过 复评员：通过
耕整地机械 | 耕地机械 | 微耕机 | 功率4kW及以上微耕机 | 重庆家户农机有限公司 | 微耕机 | 1WG5.3-135FQ-ZC | 重庆展雄机械制造有限公司 标定功率5.3kw 标定转速(R/MIN):3600；汽油机 | 配套功率:5.3kW;动力:汽油机动力 | 标定功率：5.3kw 燃油类型：汽油机 | 5.3 | 购机补贴(非通用类) | 2024-11-12 | 重庆市 | 评阅通过 | 初评员：通过 复评员：通过 | 初评员：通过 复评员：通过
耕整地机械 | 耕地机械 | 微耕机 | 功率4kW及以上微耕机 | 重庆家户农机有限公司 | 微耕机 | 1WGCZ4.1-100 | 发动机生产企业：常州科普动力机械有限公司；发动机型号：KDGS350柴油机；排放阶段：国三；发动机结构:立式、单缸、风冷、四冲程、直喷式；发动机标定功率：4.1kW；发动机转速：3600r/min | 配套功率:4.1kW;动力:柴油机动力 | 1.外形尺寸(长×宽×高)(MM):1550×1010×1000；2.配套标定功率:4.1KW；3.标定转速(R/MIN):3600；4.传动方式发动机输出:直联；5.传动方式刀辊:齿轮传动；6.刀辊最大回转半径(MM):180:7.总安装刀数:24把；8.主离合器型式:摩擦片式 | 4.1 | 购机补贴(非通用类) | 2026-08-19 | 重庆市 | 评阅通过 | 初评员：通过 复评员：通过 | 初评员：通过 复评员：通过
耕整地机械 | 耕地机械 | 微耕机 | 功率4kW及以上微耕机 | 重庆家户农机有限公司 | 微耕机 | 1WGCZ6.3-135 | 发动机生产企业：常州科普动力机械有限公司；发动机型号：KD186FB柴油机；排放阶段：国三；发动机结构:立式、单缸、风冷、四冲程、直喷式；发动机标定功率：6.3kW；发动机转速：3600r/min | 配套功率:6.3kW;动力:柴油机动力 | 1.外形尺寸(长×宽×高)(MM):1700×1360×1100；2.配套标定功率:6.3KW；3.标定转速(R/MIN):3600；4.传动方式发动机输出:直联；5.传动方式刀辊:齿轮传动；6.刀辊最大回转半径(MM):180:7.总安装刀数:38把；8.主离合器型式:摩擦片式 | 6.3 | 购机补贴(非通用类) | 2026-08-19 | 重庆市 | 评阅通过 | 初评员：通过 复评员：通过 | 初评员：通过 复评员：通过
耕整地机械 | 耕地机械 | 微耕机 | 功率4kW及以上微耕机 | 重庆嘉木机械有限公司 | 微耕机 | 1WG4.0-100FQ-D | 配套发动机生产企业：重庆嘉木机械有限公司，配套发动机型号名称：170F汽油机，标定功率：4.0KW。 | 配套功率:4.0kW;动力:汽油机动力 | 标定功率：4.0kW，标定转速3600r/min，燃油种类：汽油，整机外形尺寸（长×宽×高）mm：1450×1010×950，工作幅宽：1000mm，发动机输出传动方式：皮带传动，刀辊传动方式：链条传动，旋耕刀型式：旱地刀，主离合器型式：张紧轮式。 | 4.0 | 购机补贴(非通用类) | 2024-12-25 | 重庆市 | 评阅通过 | 初评员：通过 复评员：通过 | 初评员：通过 复评员：通过
耕整地机械 | 耕地机械 | 微耕机 | 功率4kW及以上微耕机 | 重庆嘉木机械有限公司 | 微耕机 | 1WG4.0-105FC-Z | 配套发动机生产企业：无锡华源凯马发动机有限公司，配套发动机规格型号：KM178FD，标定功率：4.0KW，标定转速3600r/min，排放阶段：国三阶段。 | 配套功率:4.0kW;动力:柴油机动力 | 标定功率4.0kW,标定转速3600r/min，燃油种类：柴油，工作状态外形尺寸（长×宽×高）mm：1570×1060×1050，工作幅宽1050mm，传动方式（发动机输出）：直联，传动方式（刀辊）：齿轮传动，刀辊总安装刀数：32，旋耕刀型号：旱地刀，主离合器型式：摩擦片式。排放阶段：国三阶段。 | 4.0 | 购机补贴(非通用类) | 2023-12-31 | 重庆市 | 评阅通过 | 初评员：通过 复评员：通过 | 初评员：通过 复评员：通过
耕整地机械 | 耕地机械 | 微耕机 | 功率4kW及以上微耕机 | 重庆嘉木机械有限公司 | 微耕机 | 1WG4.0-105FQ-Z | 配套发动机生产企业：重庆嘉木机械有限公司，配套发动机型号名称：170F汽油机，标定功率：4.0KW。 | 配套功率:4.0kW;动力:汽油机动力 | 配套发动机标定功率：4.0KW，配套发动机标定转速：3600r/min,配套发动机燃油种类：汽油，整机外形尺寸（长×宽×高）mm：1600×1060×950，工作幅宽：1050mm，发动机输出传动方式：直联，旋耕刀型式：旱地刀，主离合器型式：摩擦片式。 | 4.0 | 购机补贴(非通用类) | 2024-12-25 | 重庆市 | 评阅通过 | 初评员：通过 复评员：通过 | 初评员：通过 复评员：通过
耕整地机械 | 耕地机械 | 微耕机 | 功率4kW及以上微耕机 | 重庆嘉木机械有限公司 | 微耕机 | 1WG4.05-105FC-ZC | 配套发动机生产企业：无锡华源凯马发动机有限公司，配套发动机型号名称：KM173FAD，标定功率：4.05KW，标定转速：3600r/min，排放阶段：国三。 | 配套功率:4.05kW;动力:柴油机动力 | 标定功率：4.05kW，标定转速：3600r/min，燃油种类：柴油，整机外形尺寸（长×宽×高）mm：1610×1060×950，工作幅宽：1050mm，发动机输出传动方式：直联，刀辊传动方式：齿轮传动，刀辊总安装刀数：32，旋耕刀型式：旱地刀，主离合器型式：摩擦片式。排放阶段：国三阶段。 | 4.05 | 购机补贴(非通用类) | 2024-12-25 | 重庆市 | 评阅通过 | 初评员：通过 复评员：通过 | 初评员：通过 复评员：通过
耕整地机械 | 耕地机械 | 微耕机 | 功率4kW及以上微耕机 | 重庆嘉木机械有限公司 | 微耕机 | 1WG4.1-105FC-Z | 配套发动机生产企业：无锡凯奥动力机械有限公司，配套发动机型号规格：KAGS350，标定功率：4.1KW，标定转速3600r/min，排放阶段：国三。 | 配套功率:4.1kW;动力:柴油机动力 | 标定功率4.1kW，标定转速3600r/min，燃油种类：柴油，工作状态外形尺寸（长×宽×高）mm：1570×1060×1050，工作幅宽1050mm，传动方式（发动机输出）：直联，传动方式（刀辊）：齿轮传动，刀辊总安装刀数：32，旋耕刀型号：旱地刀，主离合器型式：摩擦片式，排放阶段：国三阶段。 | 4.1 | 购机补贴(非通用类) | 2023-12-31 | 重庆市 | 评阅通过 | 初评员：通过 复评员：通过 | 初评员：通过 复评员：通过
耕整地机械 | 耕地机械 | 微耕机 | 功率4kW及以上微耕机 | 重庆嘉木机械有限公司 | 微耕机 | 1WG5.3-135FC-Z | 配套发动机生产企业：无锡华源凯马发动机有限公司，配套发动机型号名称：KM186FAH风冷柴油发动机，标定转速3000r/min，排放阶段：国三阶段，标定功率：5.3KW。 | 配套功率:5.3kW;动力:柴油机动力 | 标定功率：5.3kW，标定转速3000r/min，燃油种类：柴油，工作状态外形尺寸（长×宽×高）mm：1620×1360×1050，工作幅宽1350mm，传动方式（发动机输出）：直联，传动方式（刀辊）：齿轮传动，刀辊总安装刀数：38，旋耕刀型号：旱地刀，主离合器型式：摩擦片式。排放阶段：国三阶段。 | 5.3 | 购机补贴(非通用类) | 2023-12-31 | 重庆市 | 评阅通过 | 初评员：通过 复评员：通过 | 初评员：通过 复评员：通过
耕整地机械 | 耕地机械 | 微耕机 | 功率4kW及以上微耕机 | 重庆嘉木机械有限公司 | 微耕机 | 1WG6.3-135FC-Z | 配套发动机生产企业：无锡凯奥动力机械有限公司，配套发动机型号名称：KAGS450-2，标定功率：6.3KW，标定转速3600r/min，，排放阶段：国三阶段。 | 配套功率:6.3kW;动力:柴油机动力 | 标定功率：6.3kW，标定转速3600r/min，燃油种类：柴油，工作状态外形尺寸（长×宽×高）mm：1620×1360×1050，工作幅宽1350mm，传动方式（发动机输出）：直联，传动方式（刀辊）：齿轮传动，刀辊总安装刀数：38，旋耕刀型号：旱地刀，主离合器型式：摩擦片式。排放阶段：国三阶段。 | 6.3 | 购机补贴(非通用类) | 2023-12-31 | 重庆市 | 评阅通过 | 初评员：通过 复评员：通过 | 初评员：通过 复评员：通过
耕整地机械 | 耕地机械 | 微耕机 | 功率4kW及以上微耕机 | 重庆嘉木机械有限公司 | 微耕机 | 1WGQZ4.0-90 | 配套发动机型号名称：1P70F(DV225)汽油机，配套发动机生产企业：重庆嘉木机械有限公司，标定功率4.0kW，标定转速3600r/min。 | 配套功率:4.0kW;动力:汽油机动力 | 标定功率4.0kW，标定转速3600r/min，燃油种类：汽油，整机外形尺寸（长×宽×高）mm：1450×910×1000，工作幅宽900mm，发动机输出传动方式：直联，刀辊传动方式：齿轮传动，旋耕刀型式：旱地刀，刀辊总安装刀数：24，主离合器型式：摩擦片式。 | 4.0 | 购机补贴(非通用类) | 2025-08-05 | 重庆市 | 评阅通过 | 初评员：通过 复评员：通过 | 初评员：通过 复评员：通过
耕整地机械 | 耕地机械 | 微耕机 | 功率4kW及以上微耕机 | 重庆嘉木机械有限公司 | 微耕机 | 1WGQZ4.5-105 | 配套发动机型号名称：GM177F汽油机，配套发动机生产企业：重庆嘉木机械有限公司，配套发动机标定功率4.5kW。 | 配套功率:4.5kW;动力:汽油机动力 | 标定功率：4.5kW，标定转速3600r/min，燃油种类：汽油，整机外形尺寸（长×宽×高）mm：1750×1060×1050，工作幅宽：1050mm，发动机输出传动方式：直联，刀辊传动方式：齿轮传动，刀辊总安装刀数：32，旋耕刀型式：旱地刀，主离合器型式：摩擦片式。 | 4.5 | 购机补贴(非通用类) | 2025-08-05 | 重庆市 | 评阅通过 | 初评员：通过 复评员：通过 | 初评员：通过 复评员：通过
耕整地机械 | 耕地机械 | 微耕机 | 功率4kW及以上微耕机 | 重庆嘉木机械有限公司 | 微耕机 | 1WGQZ6.5-135 | 配套发动机型号名称：GM182F，配套发动机生产企业：重庆嘉木机械有限公司，配套发动机标定功率：6.5kW，标定转速：3600r/min。 | 配套功率:6.5kW;动力:汽油机动力 | 标定功率6.5kW，标定转速3600r/min，燃油种类：汽油，整机外形尺寸（长×宽×高）mm：1750×1360×1050，工作幅宽1350mm，发动机输出传动方式：直联，刀辊传动方式：齿轮传动，刀辊总安装刀数：38，旋耕刀型式：旱地刀，主离合器型式：摩擦片式。 | 6.5 | 购机补贴(非通用类) | 2025-08-05 | 重庆市 | 评阅通过 | 初评员：通过 复评员：通过 | 初评员：通过 复评员：通过
耕整地机械 | 耕地机械 | 微耕机 | 功率4kW及以上微耕机 | 重庆舰帏机械有限公司 | 微耕机 | 1WG4.0-100FQ-ZC | 配套动力：汽油机，配套动力型号：CS170F；制造商：重庆重申机械制造有限公司；标定功率：4.0KW：标定转速：3600r/min；排放标准：第Ⅱ阶段 | 配套功率:4.0kW;动力:汽油机动力 | 1、扶把垂直方向调整幅度（º）：80 2、刀辊设计转速r/min：慢档：90；快档：125 3、刀辊最大回转半径mm：180 4、刀辊总安装刀数：24把 5、旋耕刀型号：旱地刀 6、主离合器型式：摩擦片式 7、主离合器状态：常开 8、型号名称：1WG4.0-100FQ-ZC型微耕机 9、配套发动机标定功率kW：4.0 10、配套发动机标定转速r/min：3600 11、配套发动机起动方式：反冲式手拉起动 12、配套发动机燃油种类：汽油 13、工作状态外形尺寸（长×宽×高）mm：1580×1000×1120 14、作业速度m/s：0.1～0.3 15、作业小时生产率hm2/(h·m)：≥0.04 16、单位作业面积燃油消耗量kg/hm2：≤35 17、工作幅宽mm：1000 18、发动机输出传动方式：直联 19、刀辊传动方式：齿轮传动 20、扶把水平方向调整幅度（º）：0 | 4.0 | 购机补贴(非通用类) | 2022-12-31 | 重庆市 | 评阅通过 | 初评员：通过 复评员：通过 | 初评员：通过 复评员：通过
耕整地机械 | 耕地机械 | 微耕机 | 功率4kW及以上微耕机 | 重庆舰帏机械有限公司 | 微耕机 | 1WG4.0-105FC-ZCA | 配套动力：柴油机，配套动力型号：KM178FD；制造商：无锡华源凯马发动机有限公司；标定功率：4.0KW：标定转速：3600r/min；排放标准：第三阶段。 | 配套功率:4.0kW;动力:柴油机动力 | 1、作业小时生产率hm2/(h·m)：0.04 2、单位作业面积燃油消耗量kg/hm2：30 3、工作幅宽mm：1050 4、发动机输出传动方式：直联 5、刀辊传动方式：齿轮传动 6、扶把水平方向调整幅度（º）：0 7、扶把垂直方向调整幅度（º）：68 8、刀辊设计转速r/min：快档128；慢档87 9、刀辊最大回转半径mm：180 10、刀辊总安装刀数：32 11、旋耕刀型号：旱地刀 12、扶把振动m/s2：≤50 13、型号名称：1WG4.0-105FC-ZCA微耕机 14、结构型式：手持式 15、配套发动机标定功率kW：4.0 16、配套发动机标定转速r/min：3600 17、配套发动机起动方式：手拉起动 18、配套发动机燃油种类：柴油 19、整机外形尺寸（长×宽×高）mm：1650×1060×1030 20、主离合器型式：摩擦片式 21、主离合器状态：常开 22、作业速度m/s：0.1～0.3 | 4.0 | 购机补贴(非通用类) | 2023-12-31 | 重庆市 | 评阅通过 | 初评员：通过 复评员：通过 | 初评员：通过 复评员：通过
耕整地机械 | 耕地机械 | 微耕机 | 功率4kW及以上微耕机 | 重庆舰帏机械有限公司 | 微耕机 | 1WG4.05-100FC-ZCA | 配套动力：柴油机，配套动力型号：KM173FAD；制造商：无锡华源凯马发动机有限公司；标定功率：4.05KW：标定转速：3600r/min；排放标准：第三阶段。 | 配套功率:4.05kW;动力:柴油机动力 | 1、刀辊设计转速r/min：快档130；慢档93 2、刀辊最大回转半径mm：180 3、刀辊总安装刀数：32 4、旋耕刀型号：旱地刀 5、主离合器型式：摩擦片式 6、主离合器状态：常开 7、扶把振动m/s2：≤50 8、型号名称：1WG4.05-100FC-ZCA微耕机 9、结构型式：手持式 10、配套发动机标定功率kW：4.05 11、配套发动机标定转速r/min：3600 12、配套发动机起动方式：手拉起动 13、配套发动机燃油种类：柴油 14、整机外形尺寸（长×宽×高）mm：1520×1000×860 15、作业速度m/s：0.1～0.3 16、作业小时生产率hm2/(h·m)：0.04 17、单位作业面积燃油消耗量kg/hm2：30 18、工作幅宽mm：1000 19、发动机输出传动方式：直联 20、刀辊传动方式：齿轮传动 21、扶把水平方向调整幅度（º）：0 22、扶把垂直方向调整幅度（º）：115 | 4.05 | 购机补贴(非通用类) | 2023-12-31 | 重庆市 | 评阅通过 | 初评员：通过 复评员：通过 | 初评员：通过 复评员：通过
耕整地机械 | 耕地机械 | 微耕机 | 功率4kW及以上微耕机 | 重庆舰帏机械有限公司 | 微耕机 | 1WG4.05-66FC-ZC | 配套动力：柴油机，配套动力型号：KM173FAD；制造商：无锡华源凯马发动机有限公司；标定功率：4.05KW：标定转速：3600r/min；排放标准：第三阶段。 | 配套功率:4.05kW;动力:柴油机动力 | 1、发动机输出传动方式：直联 2、刀辊传动方式：齿轮传动 3、扶把调整幅度（水平方向）（º）：115 4、扶把调整幅度（垂直方向）（º）：26 5、刀辊设计转速r/min：175 6、刀辊最大回转半径mm：150 7、刀辊总安装刀数：24 8、旋耕刀型式：旱地刀 9、主离合器型式：摩擦片式 10、主离合器状态：常开 11、型号名称：1WG4.05-66FC-ZC微耕机 12、结构型式：手持式 13、配套发动机标定功率kW：4.05 14、配套发动机标定转速r/min：3600 15、配套发动机起动方式：手拉起动 16、配套发动机燃油种类：柴油 17、整机外形尺寸（长×宽×高）mm：1420×680×950 18、作业速度m/s：0.05～0.2 19、扶把振动m/s2：≤50 20、作业小时生产率hm2/(h·m)：≥0.02 21、单位作业面积燃油消耗量kg/hm2：≤30 22、工作幅宽mm：660 | 4.05 | 购机补贴(非通用类) | 2024-07-01 | 重庆市 | 评阅通过 | 初评员：通过 复评员：通过 | 初评员：通过 复评员：通过
耕整地机械 | 耕地机械 | 微耕机 | 功率4kW及以上微耕机 | 重庆舰帏机械有限公司 | 微耕机 | 1WG4.0-66FQ-ZC | 配套动力：汽油机，配套动力型号：CS170F；制造商：重庆重申机械制造有限公司；标定功率：4.0KW：标定转速：3600r/min；排放标准：第Ⅱ阶段 | 配套功率:4.0kW;动力:汽油机动力 | 1、作业小时生产率hm2/(h·m)：≥0.04 2、单位作业面积燃油消耗量kg/hm2：≤35 3、工作幅宽mm：660 4、发动机输出传动方式：直联式 5、刀辊传动方式：齿轮传动 6、扶把水平方向调整幅度（º）：120 7、扶把垂直方向调整幅度（º）：25 8、刀辊设计转速r/min：173 9、主离合器型式：离心式 10、主离合器状态：常开 11、刀辊最大回转半径mm：180 12、刀辊总安装刀数：24 13、旋耕刀型号：旱地刀 14、型号名称：1WG4.0-66FQ-ZC微耕机 15、配套发动机标定功率kW：4 16、配套发动机标定转速r/min：3600 17、配套发动机起动方式：反冲式手拉起动 18、配套发动机燃油种类：汽油 19、工作状态外形尺寸（长×宽×高）mm：1390×800×880 20、作业速度m/s：0.1～0.3 | 4.0 | 购机补贴(非通用类) | 2022-12-31 | 重庆市 | 评阅通过 | 初评员：通过 复评员：通过 | 初评员：通过 复评员：通过
耕整地机械 | 耕地机械 | 微耕机 | 功率4kW及以上微耕机 | 重庆舰帏机械有限公司 | 微耕机 | 1WG4.0-66FQ-ZCA | 配套动力：汽油机，配套动力型号：170F；制造商：隆鑫通用动力股份有限公司；标定功率：4.0KW：标定转速：3600r/min；排放标准：第Ⅱ阶段。 | 配套功率:4.0kW;动力:汽油机动力 | 1、主离合器型式：摩擦片式 2、主离合器状态：常开 3、扶把振动m/s2：≤50 4、型号名称：1WG4.0-66FQ-ZCA微耕机 5、结构型式：手持式 6、配套发动机标定功率kW：4.0 7、配套发动机标定转速r/min：3600 8、配套发动机起动方式：手拉起动 9、配套发动机燃油种类：汽油 10、刀辊设计转速r/min：173 11、刀辊最大回转半径mm：180 12、刀辊总安装刀数：24 13、旋耕刀型号：旱地刀 14、整机外形尺寸（长×宽×高）mm：1490×680×890 15、作业速度m/s：0.1～0.3 16、作业小时生产率hm2/(h·m)：0.04 17、单位作业面积燃油消耗量kg/hm2：35 18、工作幅宽mm：660 19、发动机输出传动方式：直联 20、刀辊传动方式：齿轮传动 21、扶把水平方向调整幅度（º）：42 22、扶把垂直方向调整幅度（º）：28 | 4.0 | 购机补贴(非通用类) | 2023-12-31 | 重庆市 | 评阅通过 | 初评员：通过 复评员：通过 | 初评员：通过 复评员：通过
耕整地机械 | 耕地机械 | 微耕机 | 功率4kW及以上微耕机 | 重庆舰帏机械有限公司 | 微耕机 | 1WG6.3-135FC-ZCA | 配套动力：柴油机，配套动力型号：KAGS450-2；制造商：无锡凯奥动力机械有限公司；标定功率：6.3KW：标定转速：3600r/min；排放标准：第三阶段。。 | 配套功率:6.3kW;动力:柴油机动力 | 1、扶把垂直方向调整幅度（º）：30 2、刀辊设计转速r/min：快档134；慢档78 3、刀辊最大回转半径mm：180 4、刀辊总安装刀数：38 5、旋耕刀型号：旱地刀 6、主离合器型式：摩擦片式 7、主离合器状态：常开 8、扶把振动m/s2：≤50 9、配套发动机燃油种类：柴油 10、整机外形尺寸（长×宽×高）mm：1700×1350×1040 11、作业速度m/s：0.1～0.3 12、作业小时生产率hm2/(h·m)：0.04 13、单位作业面积燃油消耗量kg/hm2：30 14、工作幅宽mm：1350 15、发动机输出传动方式：直联 16、刀辊传动方式：齿轮传动 17、扶把水平方向调整幅度（º）：0 18、型号名称：1WG6.3-135FC-ZCA微耕机 19、结构型式：手持式 20、配套发动机标定功率kW：6.3 21、配套发动机标定转速r/min：3600 22、配套发动机起动方式：手拉起动 | 6.3 | 购机补贴(非通用类) | 2023-12-31 | 重庆市 | 评阅通过 | 初评员：通过 复评员：通过 | 初评员：通过 复评员：通过
耕整地机械 | 耕地机械 | 微耕机 | 功率4kW及以上微耕机 | 重庆箭驰机械有限公司 | 微耕机 | 1WG4.0-60FQ-ZC | 生产企业：隆鑫通用动力股份有限公司，发动机型号：LC170F，标定功率：4.0KW，标定转速：3600r/min，启动方式：手拉启动，排放标准：汽油 | 配套功率:4.0kW;动力:汽油机动力 | 发动机标定功率：4.0（KW），发动机标定定转速：3600（r/min），发动机起动方式：手拉起动，发动机燃油种类：汽油；工作状态外形尺寸（长x宽x高）：1390x700x810(mm)，作业速度：0.05~0.2m/s；作业小时生产率：≥0.02hm²（h.m）；单位作业面积燃油消耗量：≤35kg/hm²；工作幅宽：600mm；传动方式(发动机输出)：直联，传动方式(刀辊)：齿轮传动；扶把调整幅度（水平方向）：0，扶把调整幅度（垂直方向）：30；刀辊设计转速：238r/min，刀辊最大回转半径：155mm；刀辊总安装刀数：18把，旋耕刀型号：旱地刀；主离合器形式：摩擦片式，主离合器状态：常开式。 | 4.0 | 购机补贴(非通用类) | 2022-12-31 | 重庆市 | 评阅通过 | 初评员：通过 复评员：通过 | 初评员：通过 复评员：通过
耕整地机械 | 耕地机械 | 微耕机 | 功率4kW及以上微耕机 | 重庆箭驰机械有限公司 | 微耕机 | 1WG4.0-95FQ-ZC1 | 发动机信息：1P75F汽油机，标定功率：4.0KW；制造商：隆鑫通用动力股份有限公司；排放阶段：汽油 | 配套功率:4.0kW;动力:汽油机动力 | 结构形式：手持式，配套发动机标定功率：4.0（KW），配套发动机标定转数：3600（r/min），配套发动机起动方式：手拉起动，配套发动机燃油种类：汽油 ，整机外形尺寸（长x宽x高）：1390x960x970(mm)，作业速度：0.1-0.3（m/s）；扶把震动：≤50m/s²；作业小时生产率：≥0.04（h㎡/(h·m)）； 单位作业面积燃油消耗量：≤35（kg/h㎡）；工作幅宽：950（mm）；发动机输出传动方式：直联；刀辊转动方式：齿轮传动； 刀辊设计转速：120 （r/min）； 刀辊最大回转半径：180（mm）；刀辊总安装刀数：32把；旋耕刀型式:旱地刀；主离合器型式：摩擦片式；主离合器状态：常开。 | 4.0 | 购机补贴(非通用类) | 2024-08-07 | 重庆市 | 评阅通过 | 初评员：通过 复评员：通过 | 初评员：通过 复评员：通过
耕整地机械 | 耕地机械 | 微耕机 | 功率4kW及以上微耕机 | 重庆箭驰机械有限公司 | 微耕机 | 1WG5.3-135FC-ZC | 发动力信息：：KM186FA柴油；标定功率：5.3KW；制造商：无锡华源凯马发动机有限公司；排放阶段：国三 | 配套功率:5.3kW;动力:柴油机动力 | 发动机标定功率：5.3（KW），发动机标定定转速：3000（r/min）；发动机起动方式：手拉起动；发动机燃油种类：柴油；工作状态外形尺寸（长x宽x高）：1820x1360x1110(mm)，作业速度：0.1~0.3m/s；工作幅宽：1350mm；传动方式(发动机输出)：直联，传动方式(刀辊):齿轮传动；扶把调整幅度（水平方向）：90，扶把调整幅度（垂直方向）：170；刀辊设计转速：快档：121r/min，慢档：69r/min；刀辊最大回转半径：180mm；刀辊总安装刀数：38把；旋耕刀型号：旱地刀；主离合器型式：摩擦片式，主离合器状态：常开。 | 5.3 | 购机补贴(非通用类) | 2023-12-31 | 重庆市 | 评阅通过 | 初评员：通过 复评员：通过 | 初评员：通过 复评员：通过
耕整地机械 | 耕地机械 | 微耕机 | 功率4kW及以上微耕机 | 重庆箭驰机械有限公司 | 微耕机 | 1WG5.5-110FQ-ZC | 生产企业：重庆鼎工机电有限公司，型号：177F/P，标定功率：5.5KW，标定转速：3600r/min，排放标准：汽油 | 配套功率:5.5kW;动力:汽油机动力 | 结构形式：手持式，发动机型号名称：177F/P汽油机 ，发动机结构形式：单缸、四冲程、OHV、汽缸中心线斜置25°，发动机额定功率：5.5（KW），发动机额定转速：3600（r/min），发动机起动方式：回复式手拉起动，外形尺寸（长x宽x高）：1630x1100x1050(mm)，结构质量：75（kg），传动方式：齿轮传动，连接方式：直联，刀辊转速：I档：60；II档：110；III档:140（r/min），刀辊最大回转半径：180（mm），刀辊总安装刀数：32， 旋耕刀型号：旱地刀，主离合器型式：摩擦片式（常开），耕宽：1100（mm），耕深：≥100（mm），作业速度：0.1-0.3（m/s），作业小时生产率：≥0.04（h㎡/(h·m)） 单位作业面积燃油消耗量：≤35（kg/h㎡） | 5.5 | 购机补贴(非通用类) | 2021-12-31 | 重庆市 | 评阅通过 | 初评员：通过 复评员：通过 | 初评员：通过 复评员：通过
耕整地机械 | 耕地机械 | 微耕机 | 功率4kW及以上微耕机 | 重庆箭驰机械有限公司 | 微耕机 | 1WGCZ4.05-95B | 发动机信息：KM173F柴油发动机；标定功率：4.05KW；制造商：无锡华源凯马发动机有限公司；排放阶段：国三 | 配套功率:4.05kW;动力:柴油机动力 | 结构形式：手持式，发动机标定功率：4.05（KW），发动机额定转速：3600（r/min），发动机起动方式：手拉起动，发动机燃油种类：柴油，外形尺寸（长x宽x高）：1600x960x1050(mm)，作业速度：0.1-0.3（m/s）,扶把振动：≤50（m/s2），作业小时生产率：≥0.04（h㎡/(h·m)）单位作业面积燃油消耗量：≤30（kg/h㎡），工作幅宽：950（mm），发动机输出传动方式：直联，刀辊传动方式：齿轮传动，扶把调整幅度（水平方向）：0（°），扶把调整幅度（垂直方向）：105（°），刀辊转速：I档：60；II档：110；III档:155（r/min），刀辊最大回转半径：180（mm），刀辊总安装刀数：32，旋耕刀型式：旱地刀，主离合器型式：摩擦片式，主离合器状态：常开。 | 4.05 | 购机补贴(非通用类) | 2025-05-20 | 重庆市 | 评阅通过 | 初评员：通过 复评员：通过 | 初评员：通过 复评员：通过
耕整地机械 | 耕地机械 | 微耕机 | 功率4kW及以上微耕机 | 重庆箭驰机械有限公司 | 微耕机 | 1WGQD4.0-60 | 配套动力型号：LC170F；制造商：隆鑫通用动力股份有限公司；标定功率(kW)：4.0；标定转速（r/min）：3600；排放标准：汽油。 | 配套功率:4.0kW;动力:汽油机动力 | 发动机标定功率：4.0（KW），发动机标定定转速：3600（r/min），发动机起动方式：手拉起动，发动机燃油种类：汽油；工作状态外形尺寸（长x宽x高）：1280x610x960(mm)，作业速度：0.05~0.2m/s；作业小时生产率：≥0.02hm²（h.m）；单位作业面积燃油消耗量：≤35kg/hm²；工作幅宽：600mm；传动方式(发动机输出)：皮带传动，传动方式(刀辊)：齿轮传动；扶把调整幅度（水平方向）：0，扶把调整幅度（垂直方向）：45；刀辊设计转速：190r/min，刀辊最大回转半径：155mm；刀辊总安装刀数：18把，旋耕刀型号：旱地刀；主离合器形式：张紧轮式，主离合器状态：常开式。 | 4.0 | 购机补贴(非通用类) | 2025-10-27 | 重庆市 | 评阅通过 | 初评员：通过 复评员：通过 | 初评员：通过 复评员：通过
耕整地机械 | 耕地机械 | 微耕机 | 功率4kW及以上微耕机 | 重庆箭驰机械有限公司 | 微耕机 | 1WGQZ4.0-40 | 配套动力型号：LC170F；制造商：隆鑫通用动力股份有限公司；标定功率(kW)：4.0；标定转速（r/min）：3600；排放标准：汽油。 | 配套功率:4.0kW;动力:汽油机动力 | 发动机标定功率：4.0（KW），发动机标定定转速：3600（r/min），发动机起动方式：手拉起动，发动机燃油种类：汽油；工作状态外形尺寸（长x宽x高）：1290x500x970(mm)，作业速度：0.05~0.2m/s；作业小时生产率：≥0.02hm²（h.m）；单位作业面积燃油消耗量：≤35kg/hm²；工作幅宽：400mm；发动机输出传动方式：直联，刀辊传动方式：齿轮传动；扶把调整幅度（水平方向）：0，扶把调整幅度（垂直方向）：52；刀辊设计转速：238r/min，刀辊最大回转半径：155mm；刀辊总安装刀数：12把，旋耕刀型号：旱地刀；主离合器形式：摩擦片式，主离合器状态：常开式。 | 4.0 | 购机补贴(非通用类) | 2026-06-10 | 重庆市 | 评阅通过 | 初评员：通过 复评员：通过 | 初评员：通过 复评员：通过
耕整地机械 | 耕地机械 | 微耕机 | 功率4kW及以上微耕机 | 重庆箭驰机械有限公司 | 微耕机 | 1WGQZ4.0-95B | 配套动力型号：LC170F；制造商：隆鑫通用动力股份有限公司；标定功率(kW)：4.0；标定转速（r/min）：3600；排放标准：汽油。 | 配套功率:4.0kW;动力:汽油机动力 | 结构形式：手持式，发动机标定功率：4.0（KW），发动机额定转速：3600（r/min），发动机起动方式：手拉起动，发动机燃油种类：汽油，外形尺寸（长x宽x高）：1600x960x950(mm)，作业速度：0.1-0.3（m/s）,扶把振动：≤50（m/s2），作业小时生产率：≥0.04（h㎡/(h·m)）单位作业面积燃油消耗量：≤35（kg/h㎡），工作幅宽：950（mm），发动机输出传动方式：直联，刀辊传动方式：齿轮传动，扶把调整幅度（水平方向）：30（°），扶把调整幅度（垂直方向）：26（°），刀辊转速：I档：60；II档：110；III档:155（r/min），刀辊最大回转半径：180（mm），刀辊总安装刀数：32，旋耕刀型式：旱地刀，主离合器型式：摩擦片式，主离合器状态：常开。 | 4.0 | 购机补贴(非通用类) | 2025-05-20 | 重庆市 | 评阅通过 | 初评员：通过 复评员：通过 | 初评员：通过 复评员：通过
耕整地机械 | 耕地机械 | 微耕机 | 功率4kW及以上微耕机 | 重庆箭驰机械有限公司 | 微耕机 | 1WGQZ4.0-95B-1 | 配套动力型号：LC170F；制造商：隆鑫通用动力股份有限公司；标定功率(kW)：4.0；标定转速（r/min）：3600；排放标准：汽油。 | 配套功率:4.0kW;动力:汽油机动力 | 结构形式：手持式，发动机标定功率：4.0（KW），发动机额定转速：3600（r/min），发动机起动方式：手拉起动，发动机燃油种类：汽油，外形尺寸（长x宽x高）：1600x960x1050(mm)，作业速度：0.1-0.3（m/s）,扶把振动：≤50（m/s2），作业小时生产率：≥0.04（h㎡/(h·m)）单位作业面积燃油消耗量：≤35（kg/h㎡），工作幅宽：950（mm），发动机输出传动方式：直联，刀辊传动方式：齿轮传动，扶把调整幅度（水平方向）：0（°），扶把调整幅度（垂直方向）：105（°），刀辊转速：I档：60；II档：110；III档:155（r/min），刀辊最大回转半径：180（mm），刀辊总安装刀数：32，旋耕刀型式：旱地刀，主离合器型式：摩擦片式，主离合器状态：常开。 | 4.0 | 购机补贴(非通用类) | 2025-05-20 | 重庆市 | 评阅通过 | 初评员：通过 复评员：通过 | 初评员：通过 复评员：通过
耕整地机械 | 耕地机械 | 微耕机 | 功率4kW及以上微耕机 | 重庆箭驰机械有限公司 | 微耕机 | 1WGQZ4.0-95B-2 | 配套动力型号：LC170F；制造商：隆鑫通用动力股份有限公司；标定功率(kW)：4.0；标定转速（r/min）：3600；排放标准：汽油。 | 配套功率:4.0kW;动力:汽油机动力 | 发动机标定功率：4.0（KW），发动机标定定转速：3600（r/min），发动机起动方式：手拉起动，发动机燃油种类：汽油；工作状态外形尺寸（长x宽x高）：1550x960x990(mm)，作业速度：0.1~0.3m/s；作业小时生产率：≥0.04hm²（h.m）；单位作业面积燃油消耗量：≤35kg/hm²；工作幅宽：950mm；发动机输出传动方式：直联式，刀辊传动方式：齿轮传动；扶把调整幅度（水平方向）：0，扶把调整幅度（垂直方向）：194；刀辊设计转速：105r/min，刀辊最大回转半径：180mm；刀辊总安装刀数：32把，旋耕刀型号：旱地刀；主离合器形式：摩擦片式，主离合器状态：常开式。 | 4.0 | 购机补贴(非通用类) | 2026-06-10 | 重庆市 | 评阅通过 | 初评员：通过 复评员：通过 | 初评员：通过 复评员：通过
耕整地机械 | 耕地机械 | 微耕机 | 功率4kW及以上微耕机 | 重庆箭驰机械有限公司 | 微耕机 | 1WGQZ4.0-95B-3 | 配套动力型号：LC170F；制造商：隆鑫通用动力股份有限公司；标定功率(kW)：4.0；标定转速（r/min）：3600；排放标准：汽油。 | 配套功率:4.0kW;动力:汽油机动力 | 发动机标定功率：4.0（KW），发动机标定定转速：3600（r/min），发动机起动方式：手拉起动，发动机燃油种类：汽油；工作状态外形尺寸（长x宽x高）：1470x960x970(mm)，作业速度：0.1~0.3m/s；作业小时生产率：≥0.04hm²（h.m）；单位作业面积燃油消耗量：≤35kg/hm²；工作幅宽：950mm；发动机输出传动方式：直联式，刀辊传动方式：齿轮传动；扶把调整幅度（水平方向）：0，扶把调整幅度（垂直方向）：59；刀辊设计转速：146r/min，刀辊最大回转半径：180mm；刀辊总安装刀数：32把，旋耕刀型号：旱地刀；主离合器形式：摩擦片式，主离合器状态：常开式。 | 4.0 | 购机补贴(非通用类) | 2026-06-10 | 重庆市 | 评阅通过 | 初评员：通过 复评员：通过 | 初评员：通过 复评员：通过
耕整地机械 | 耕地机械 | 微耕机 | 功率4kW及以上微耕机 | 重庆蛟马动力科技有限公司 | 微耕机 | 1WG4.0-100FQ-ZC | 配套动力型号：170F/P汽油机；配套动力制造商：重庆蛟马动力科技有限公司；配配套动力标定功率：4.0KW；配套动力标定转述：3600r/min；排放阶段：第二阶段。 | 配套功率:4.0kW;动力:汽油机动力 | 配套发动机标定功率：4.0KW；配套发动机标定转速：360r/min；工作幅宽：1000mm；发动机输出传动方式：直联；刀辊传动方式：齿轮传动；旋耕刀型式：旱地刀 | 4.0 | 购机补贴(非通用类) | 2024-11-12 | 重庆市 | 评阅通过 | 初评员：通过 复评员：通过 | 初评员：通过 复评员：通过
耕整地机械 | 耕地机械 | 微耕机 | 功率4kW及以上微耕机 | 重庆蛟马动力科技有限公司 | 微耕机 | 1WG4.05-100FC-ZC | 发动机型号：KM173FAD；发动机标定功率：4.05KW；发动机制造商：无锡华源凯马发动机有限公司；排放阶段：国三。 | 配套功率:4.05kW;动力:柴油机动力 | 配套发动机型号名称：KM173FAD柴油机；配套发动机标定功率：4.05KW；配套发动机标定转速：3600r/min；工作幅宽：1000mm；发动机输出传动方式：直联；刀辊传动方式：齿轮传动；旋耕刀型式：旱地刀 | 4.05 | 购机补贴(非通用类) | 2024-11-12 | 重庆市 | 评阅通过 | 初评员：通过 复评员：通过 | 初评员：通过 复评员：通过
耕整地机械 | 耕地机械 | 微耕机 | 功率4kW及以上微耕机 | 重庆蛟马动力科技有限公司 | 微耕机 | 1WG4.0-65FQ-ZC | 配套动力型号：170F/P汽油机；配套动力制造商：重庆蛟马动力科技有限公司；配套动力标定功率：4.0KW；配套动力标定转述：3600r/min；排放阶段：第二阶段。 | 配套功率:4.0kW;动力:汽油机动力 | 配套动力标定功率:4.0KW,标定转速：3600r/min；外形尺寸：1570*700*970mm；刀辊传动方式：齿轮传动，发动机输出传动方式：直联；旋耕刀型号：旱地刀；总安装刀数：24把；工作宽幅：650mm；主离合器型式：摩擦片式；主离合器状态;常开。 | 4.0 | 购机补贴(非通用类) | 2023-12-31 | 重庆市 | 评阅通过 | 初评员：通过 复评员：通过 | 初评员：通过 复评员：通过
耕整地机械 | 耕地机械 | 微耕机 | 功率4kW及以上微耕机 | 重庆蛟马动力科技有限公司 | 微耕机 | 1WG4.0-90FQ-ZCA | 配套动力型号：1P70F/P;发动机制造商：重庆大江动力设备制作有限公司；发动机功率：4.0KW；发动机标定转述：3800r/min；排放阶段：第二阶段 | 配套功率:4.0kW;动力:汽油机动力 | 配套动力标定功率:4.0KW,标定转速：3600r/min；外形尺寸：1460*910*980mm；刀辊传动方式：齿轮传动，发动机输出传动方式：直联；旋耕刀型号：旱地刀；总安装刀数：24把；工作宽幅：900mm；主离合器型式：摩擦片式；主离合器状态;常开。 | 4.0 | 购机补贴(非通用类) | 2023-12-31 | 重庆市 | 评阅通过 | 初评员：通过 复评员：通过 | 初评员：通过 复评员：通过
耕整地机械 | 耕地机械 | 微耕机 | 功率4kW及以上微耕机 | 重庆蛟马动力科技有限公司 | 微耕机 | 1WG4.0-95FQ-DL | 配套动力型号：170F/P汽油机；配套动力制造商：重庆蛟马动力科技有限公司；配套动力标定功率：4.0KW；配套动力标定转速：3600r/min；排放阶段：第二阶段。 | 配套功率:4.0kW;动力:汽油机动力 | 配套发动机标定功率：4.0KW；配套发动机标定转速：3600r/min；工作幅宽：950mm；发动机输出传动方式：皮带传动；刀辊传动方式：链条传动；旋耕机型号：旱地刀 | 4.0 | 购机补贴(非通用类) | 2024-11-12 | 重庆市 | 评阅通过 | 初评员：通过 复评员：通过 | 初评员：通过 复评员：通过
耕整地机械 | 耕地机械 | 微耕机 | 功率4kW及以上微耕机 | 重庆蛟马动力科技有限公司 | 微耕机 | 1WG4.0-96FQ-ZC | 配套动力型号：170F/P汽油机；配套动力制造商：重庆蛟马动力科技有限公司；配套动力标定功率：4.0KW；配套动力标定转速：3600r/min；排放阶段：第二阶段。 | 配套功率:4.0kW;动力:汽油机动力 | 配套动力标定功率:4.0KW,标定转速：3600r/min；外形尺寸：1630*970*960mm；刀辊传动方式：齿轮传动，发动机输出传动方式：直联；旋耕刀型号：旱地刀；总安装刀数：24把；工作宽幅：960mm；主离合器型式：牙嵌式；主离合器状态;常开。 | 4.0 | 购机补贴(非通用类) | 2023-12-31 | 重庆市 | 评阅通过 | 初评员：通过 复评员：通过 | 初评员：通过 复评员：通过
耕整地机械 | 耕地机械 | 微耕机 | 功率4kW及以上微耕机 | 重庆蛟马动力科技有限公司 | 微耕机 | 1WG4.1-105FC-ZC | 发动机型号：KAGS350；发动机额定功率：4.1KW；发动机制造商：无锡凯奥动力机械有限公司；排放阶段：国三。 | 配套功率:4.1kW;动力:柴油机动力 | 配套发动机型号名称：KAGS350柴油机；配套发动机标定功率：4.1KW；配套发动机标定转速：3600r/min；工作幅宽：1050mm;发动机输出传动方式：直联；刀辊传动方式：齿轮传动；旋耕刀型号：旱地刀 | 4.1 | 购机补贴(非通用类) | 2023-12-31 | 重庆市 | 评阅通过 | 初评员：通过 复评员：通过 | 初评员：通过 复评员：通过
耕整地机械 | 耕地机械 | 微耕机 | 功率4kW及以上微耕机 | 重庆蛟马动力科技有限公司 | 微耕机 | 1WG5.3-135FC-ZC | 配套动力型号：KM186FA；配套动力制造商：无锡华源凯马发动机有限公司；配套动力标定功率：5.3KW；配套动力标定功率：3000r/min；排放阶段：国三。 | 配套功率:5.3kW;动力:柴油机动力 | 配套动力标定功率:5.3KW,标定转速：3000r/min；外形尺寸：1640*1360*970mm；刀辊传动方式：齿轮传动，发动机输出传动方式：直联；旋耕刀型号：旱地刀；总安装刀数：38把；工作宽幅：1350mm；主离合器型式：摩擦片式；主离合器状态;常开。 | 5.3 | 购机补贴(非通用类) | 2023-12-31 | 重庆市 | 评阅通过 | 初评员：通过 复评员：通过 | 初评员：通过 复评员：通过
耕整地机械 | 耕地机械 | 微耕机 | 功率4kW及以上微耕机 | 重庆蛟马动力科技有限公司 | 微耕机 | 1WG6.3-135FC-ZC | 配套动力型号：KAGS450-2；配套动力制造商：无锡凯奥动力机械有限公司；配套动力标定功率：6.3KW；配套动力标定转述：3600r/min；排放阶段：国三。 | 配套功率:6.3kW;动力:柴油机动力 | 配套动力标定功率:6.3KW,标定转速：3600r/min；外形尺寸：1640*1360*970mm；刀辊传动方式：齿轮传动，发动机输出传动方式：直联；旋耕刀型号：旱地刀；总安装刀数：38把；工作宽幅：1350mm；主离合器型式：摩擦片式；主离合器状态;常开。 | 6.3 | 购机补贴(非通用类) | 2023-12-31 | 重庆市 | 评阅通过 | 初评员：通过 复评员：通过 | 初评员：通过 复评员：通过
耕整地机械 | 耕地机械 | 微耕机 | 功率4kW及以上微耕机 | 重庆蛟马动力科技有限公司 | 微耕机 | 1WGCZ4.05-100B | 发动机型号：KM173FAD；发动机标定功率：4.05KW；发动机制造商：无锡华源凯马发动机有限公司；排放阶段：国三。 | 配套功率:4.05kW;动力:柴油机动力 | 配套发动机型号名称：KM173FAD柴油机；配套发动机标定功率：4.05KW；配套发动机标定转速：3600r/min；工作幅宽：1000mm；发动机输出传动方式：直联；刀辊传动方式：齿轮传动；旋耕刀型式：旱地刀 | 4.05 | 购机补贴(非通用类) | 2026-10-21 | 重庆市 | 评阅通过 | 初评员：通过 复评员：通过 | 初评员：通过 复评员：通过
耕整地机械 | 耕地机械 | 微耕机 | 功率4kW及以上微耕机 | 重庆蛟马动力科技有限公司 | 微耕机 | 1WGCZ4.05-100C | 发动机型号：KM173FAD；发动机标定功率：4.05KW；发动机制造商：无锡华源凯马发动机有限公司；排放阶段：国三。 | 配套功率:4.05kW;动力:柴油机动力 | 配套发动机标定功功率：4.05；配套发动机标定转速：3600r/min；工作幅宽：1000mm；发动机输出传动方式：直联；刀辊传动方式：齿轮传动；旋耕刀型号：旱地刀 | 4.05 | 购机补贴(非通用类) | 2026-10-21 | 重庆市 | 评阅通过 | 初评员：通过 复评员：通过 | 初评员：通过 复评员：通过
耕整地机械 | 耕地机械 | 微耕机 | 功率4kW及以上微耕机 | 重庆蛟马动力科技有限公司 | 微耕机 | 1WGQD4.0-33 | 配套动力型号：170F/P汽油机；配套动力制造商：重庆蛟马动力科技有限公司；配配套动力标定功率：4.0KW；配套动力标定转述：3600r/min；排放阶段：第二阶段。 | 配套功率:4.0kW;动力:汽油机动力 | 配套发动机标定功率：4.0KW；配套发动机标定转速：360r/min；工作幅宽：330mm；发动机输出传动方式：皮带传动；刀辊传动方式：链条传动；旋耕刀型式：旱地刀 | 4.0 | 购机补贴(非通用类) | 2026-10-21 | 重庆市 | 评阅通过 | 初评员：通过 复评员：通过 | 初评员：通过 复评员：通过
耕整地机械 | 耕地机械 | 微耕机 | 功率4kW及以上微耕机 | 重庆蛟马动力科技有限公司 | 微耕机 | 1WGQD4.0-33A | 配套动力型号：170F/P汽油机；配套动力制造商：重庆蛟马动力科技有限公司；配配套动力标定功率：4.0KW；配套动力标定转述：3600r/min；排放阶段：第二阶段。 | 配套功率:4.0kW;动力:汽油机动力 | 配套发动机标定功率：4.0KW；配套发动机标定转速：360r/min；工作幅宽：330mm；发动机输出传动方式：皮带传动；刀辊传动方式：链条传动；旋耕刀型式：旱地刀 | 4.0 | 购机补贴(非通用类) | 2026-10-21 | 重庆市 | 评阅通过 | 初评员：通过 复评员：通过 | 初评员：通过 复评员：通过
耕整地机械 | 耕地机械 | 微耕机 | 功率4kW及以上微耕机 | 重庆蛟马动力科技有限公司 | 微耕机 | 1WGQZ4.0-100B | 配套动力型号：170F/P汽油机；配套动力制造商：重庆蛟马动力科技有限公司；配配套动力标定功率：4.0KW；配套动力标定转述：3600r/min；排放阶段：第二阶段。 | 配套功率:7.0kW;动力:汽油机动力 | 配套发动机标定功率：4.0KW；配套发动机标定转速：360r/min；工作幅宽：1000mm；发动机输出传动方式：直联；刀辊传动方式：齿轮传动；旋耕刀型式：旱地刀 | 4.0 | 购机补贴(非通用类) | 2026-09-17 | 重庆市 | 评阅通过 | 初评员：通过 复评员：通过 | 初评员：通过 复评员：通过
耕整地机械 | 耕地机械 | 微耕机 | 功率4kW及以上微耕机 | 重庆钧悦兄弟机械工业有限公司 | 微耕机 | 1WGCZ4.1-105 | 制造商：无锡凯奥动力机械有限公司 型号：KAGS350 功率：4.1 kW 转速：3600 r/min 排放阶段：国三 | 配套功率:4.1kW;动力:柴油机动力 | 型号名称 ：1WGCZ4.1-105 型微耕机 结构型式 ：手持式 配套发动机标定功率 ：kW 4.1 配套发动机标定转速 ：r/min 3600 配套发动机起动方式 ：手拉起动 配套发动机燃油种类 ：柴油 整机外形尺寸（长×宽×高） ：mm 1700×1060×1010 作业速度 ：m/s 0.1～0.3 扶把振动 ：m/s2 ≤50 作业小时生产率 ：hm2 /(h·m) ≥0.04 单位作业面积燃油消耗量 ：kg/hm2 ≤30 工作幅宽 ：mm 1050 发动机输出传动方式 ：直联 刀辊传动方式 ：齿轮传动 扶把调整幅度（水平方向）： （º） 0 扶把调整幅度（垂直方向） ：100 刀辊设计最高转速 ：r/min 快档：130；慢档：90 刀辊最大回转半径 ：mm 170 刀辊总安装刀数 ：32 把 旋耕刀型式 ：旱地刀 主离合器型式 ：摩擦片式 主离合器状态 ：常开 | 4.1 | 购机补贴(非通用类) | 2025-07-13 | 重庆市 | 评阅通过 | 初评员：通过 复评员：通过 | 初评员：通过 复评员：通过
耕整地机械 | 耕地机械 | 微耕机 | 功率4kW及以上微耕机 | 重庆钧悦兄弟机械工业有限公司 | 微耕机 | 1WGCZ5.3-135 | 制造商：无锡华源凯马发动机有限公司 型号：KM186FA 功率：5.3 kW 转速：3000 r/min 排放阶段：国三 | 配套功率:5.3kW;动力:柴油机动力 | 型号名称 ：1WGCZ5.3-135 型微耕机 结构型式 ：手持式 配套发动机标定功率： kW 5.3 配套发动机标定转速： r/min 3000 配套发动机起动方式 ：手拉起动 配套发动机燃油种类： 柴油 整机外形尺寸（长×宽×高） ：mm 1750×1360×1000 作业速度 ：m/s 0.1～0.3 扶把振动 ：m/s2 ≤50 作业小时生产率 ：hm2 /(h·m) ≥0.04 单位作业面积燃油消耗量 ：kg/hm2 ≤30 工作幅宽 ：mm 1350 发动机输出传动方式 ：直联 刀辊传动方式 ：齿轮传动 扶把调整幅度（水平方向） ：（º） 0 扶把调整幅度（垂直方向） ：120 刀辊设计转速 ：r/min 慢档：90；快档：135 刀辊最大回转半径 ：mm 170 刀辊总安装刀数 ：38 把 旋耕刀型式 ：旱地刀 主离合器型式 ：摩擦片式 主离合器状态 ：常开 | 5.3 | 购机补贴(非通用类) | 2025-07-13 | 重庆市 | 评阅通过 | 初评员：通过 复评员：通过 | 初评员：通过 复评员：通过
耕整地机械 | 耕地机械 | 微耕机 | 功率4kW及以上微耕机 | 重庆钧悦兄弟机械工业有限公司 | 微耕机 | 1WGCZ6.3-135 | 制造商：无锡凯奥动力机械有限公司 型号：KAGS450-2 功率：6.3 kW 转速：3600 r/min 排放阶段：国三 | 配套功率:6.3kW;动力:柴油机动力 | 型号名称 ：1WGCZ6.3-135 型微耕机 结构型式： 手持式 配套发动机标定功率： kW 6.3 配套发动机标定转速 ：r/min 3600 配套发动机起动方式 ：手拉起动 配套发动机燃油种类 ：柴油 整机外形尺寸（长×宽×高） ：mm 1730×1360×1030 作业速度 ：m/s 0.1～0.3 扶把振动 ：m/s2 ≤50 作业小时生产率 ：hm2 /(h·m) ≥0.04 单位作业面积燃油消耗量 ：kg/hm2 ≤30 工作幅宽： mm 1350 发动机输出传动方式 ：直联 刀辊传动方式 ：齿轮传动 扶把调整幅度（水平方向）： （º） 0 扶把调整幅度（垂直方向） ：100 刀辊设计转速 ：r/min 慢挡：90；快挡：130 刀辊最大回转半径 ：mm 170 刀辊总安装刀数 ：38 旋耕刀型式 ：旱地刀 主离合器型式 ：摩擦片式 主离合器状态： 常开 | 6.3 | 购机补贴(非通用类) | 2025-07-13 | 重庆市 | 评阅通过 | 初评员：通过 复评员：通过 | 初评员：通过 复评员：通过
耕整地机械 | 耕地机械 | 微耕机 | 功率4kW及以上微耕机 | 重庆钧悦兄弟机械工业有限公司 | 微耕机 | 1WGQD4.0-80 | 制造商：重庆华世丹机械制造有限公司 型号：H170F汽油机 功率：4.0 kW 转速：3600 r/min 排放阶段：国二 | 配套功率:4.0kW;动力:汽油机动力 | 型号名称 ：1WGQD4.0-80 型微耕机 结构型式 ：手持式 配套发动机标定功率 ：kW 4.0 配套发动机标定转速： r/min 3600 配套发动机起动方式 ：手拉起动 配套发动机燃油种类 ： 汽油 整机外形尺寸（长×宽×高）： mm 1550×810×1000 作业速度 ：m/s 0.1～0.3 扶把振动 ：m/s2 ≤50 作业小时生产率 ：hm2 /(h·m) ≥0.04 单位作业面积燃油消耗量 ：kg/hm2 ≤35 工作幅宽 ：mm 800 发动机输出传动方式 ：皮带传动 刀辊传动方式 ：链条传动 扶把调整幅度（水平方向） （º） 0 扶把调整幅度（垂直方向） ：65 刀辊设计转速 ：r/min 慢档：92；快档：126 刀辊最大回转半径 ：mm 170 刀辊总安装刀数 ：18 旋耕刀型式： 旱地刀 主离合器型式 ：张紧轮式 主离合器状态： 常开 | 4.0 | 购机补贴(非通用类) | 2025-07-13 | 重庆市 | 评阅通过 | 初评员：通过 复评员：通过 | 初评员：通过 复评员：通过
耕整地机械 | 耕地机械 | 微耕机 | 功率4kW及以上微耕机 | 重庆钧悦兄弟机械工业有限公司 | 微耕机 | 1WGQZ4.0-100 | 制造商：重庆华世丹机械制造有限公司 型号：H170F 汽油机 功率：4.1 kW 转速：3600 r/min 排放阶段：国二 | 配套功率:4.0kW;动力:汽油机动力 | 型号名称 ：1WGQZ4.0-100 型微耕机 结构型式 ：手持式 配套发动机标定功率 ：kW 4.0 配套发动机标定转速 ：r/min 3600 配套发动机起动方式 ：手拉起动 配套发动机燃油种类 ：汽油 整机外形尺寸（长×宽×高） ：mm 1600×1000×1000 作业速度 ：m/s 0.1～0.3 扶把振动 ：m/s2 ≤50 作业小时生产率 ：hm2 /(h·m) ≥0.04 单位作业面积燃油消耗量 ：kg/hm2 ≤35 工作幅宽 ：mm 1000 发动机输出传动方式 ：直联 刀辊传动方式 ：齿轮传动 扶把调整幅度（水平方向） ：（º） 0 扶把调整幅度（垂直方向） ：125 刀辊设计转速 ：r/min 快挡：130 慢挡：100 刀辊最大回转半径 ：mm 170 刀辊总安装刀数 ：24 把 旋耕刀型式 ：旱地刀 主离合器型式 ：摩擦片式 主离合器状态 ：常开 | 4.0 | 购机补贴(非通用类) | 2025-07-13 | 重庆市 | 评阅通过 | 初评员：通过 复评员：通过 | 初评员：通过 复评员：通过
耕整地机械 | 耕地机械 | 微耕机 | 功率4kW及以上微耕机 | 重庆凯一马农业机械有限公司 | 微耕机 | 1WG4.05-61FC-ZC | KM173FAD柴油机,功率4.05KW，转速3600r/min,无锡华源凯马发动机有限公司,国三排放 | 配套功率:4.05kW;动力:柴油机动力 | 1、结构型式：手持式2、配套发动机标定功率：4.05kW；3、配套发动机标定转速： 3600 r/min ；4、配套发动机起动方式：手拉起动；5、配套发动机燃油种类：柴油；6、整机外形尺寸（长x宽x高）：1360x620x960 mm；7、作业速度： 0.05-0.2 m/s；8、扶把振动：小于等于50 m/s2；9、作业小时生产率：大于等于0.02 hm2/（h.m）；10、单位作业面积燃油消耗量：小于等于40 kg/hm2；11、作业幅宽： 610 mm；12、发动机输出传动方式：直联；13、刀辊传动方式：齿轮传动；14、扶把调整幅度（水平方向）：0 (度)；15、扶把调整幅度（垂直方向）： 200（度）；16、导辊设计转速：240 r/min；17、导辊最大回转半径：170 mm；18、导辊总安装刀数：18把；19、旋耕刀型号：旱地刀；20、主离合器型号：摩擦片式；21、主离合器状态：常开 | 4.05 | 购机补贴(非通用类) | 2024-08-07 | 重庆市 | 评阅通过 | 初评员：通过 复评员：通过 | 初评员：通过 复评员：通过
耕整地机械 | 耕地机械 | 微耕机 | 功率4kW及以上微耕机 | 重庆凯一马农业机械有限公司 | 微耕机 | 1WG4.0-61FQ-ZC | 170F/P汽油机，功率4.0KW，转速3600r/min,重庆腾龙盛世机电有限公司,国二排放 | 配套功率:4.0kW;动力:汽油机动力 | 1、结构型式：手持式；2、配套发动机标定功率： 4.0kW；3、配套发动机标定转速： 3600 r/min；4、配套发动机起动方式：手拉起动；5、配套发动机燃油种类：汽油；6、整机外形尺寸（长x宽x高）：1360x620x960 mm；7、作业速度： 0.05-0.2 m/s；8、扶把振动：小于等于50 m/s2；9、作业小时生产率：大于等于0.02 hm2/（h.m）；10、单位作业面积燃油消耗量：小于等于50 kg/hm2;11、作业幅宽： 610 mm;12、发动机输出传动方式：直联;13、刀辊传动方式：齿轮传动;14、扶把调整幅度（水平方向）：0 (度);15、扶把调整幅度（垂直方向）： 170（度）;16、导辊设计转速： 240 r/min;17、导辊最大回转半径： 170 mm;18、导辊总安装刀数：18把;19、旋耕刀型号：旱地刀;20、主离合器型号：摩擦片式;21、主离合器状态：常开 | 4.0 | 购机补贴(非通用类) | 2024-08-07 | 重庆市 | 评阅通过 | 初评员：通过 复评员：通过 | 初评员：通过 复评员：通过
耕整地机械 | 耕地机械 | 微耕机 | 功率4kW及以上微耕机 | 重庆凯一马农业机械有限公司 | 微耕机 | 1WGCZ4.05-61 | KAGS320柴油机，功率：4.05kW,转速：3600r/min，无锡凯奥动力机械有限公司，国三排放 | 配套功率:4.05kW;动力:柴油机动力 | 1、结构型式：手持式2、配套发动机标定功率：4.05kW；3、配套发动机标定转速：3600 r/min ；4、配套发动机起动方式：手拉起动；5、配套发动机燃油种类：柴油；6、整机外形尺寸（长x宽x高）：1500x790x990 mm；7、作业速度： 0.05-0.2 m/s；8、扶把振动：小于等于50 m/s²；9、作业小时生产率：大于等于0.02hm²/（h·m）；10、单位作业面积燃油消耗量：小于等于30 kg/hm²；11、工作幅宽：610 mm；12、发动机输出传动方式：直联；13、刀辊传动方式：齿轮传动；14、扶把调整幅度（水平方向）：0 °；15、扶把调整幅度（垂直方向）：21°；16、导辊设计转速：快档140 r/min，慢档120r/min；17、导辊最大回转半径：140 mm；18、导辊总安装刀数：18；19、旋耕刀型式：旱地刀；20、主离合器型式：摩擦片式；21、主离合器状态：常开 | 4.05 | 购机补贴(非通用类) | 2026-11-18 | 重庆市 | 评阅通过 | 初评员：通过 复评员：通过 | 初评员：通过 复评员：通过
耕整地机械 | 耕地机械 | 微耕机 | 功率4kW及以上微耕机 | 重庆凯一马农业机械有限公司 | 微耕机 | 1WGCZ4.1-85 | KDGS350柴油机，功率：4.1kW，转速：3600r/min，常州科普动力机械有限公司，国三排放 | 配套功率:4.1kW;动力:柴油机动力 | 1、结构型式：手持式2、配套发动机标定功率：4.1kW；3、配套发动机标定转速：3600 r/min ；4、配套发动机起动方式：手拉起动；5、配套发动机燃油种类：柴油；6、整机外形尺寸（长x宽x高）：1680x860x1010 mm；7、作业速度： 0.1-0.3 m/s；8、扶把振动：小于等于50 m/s²；9、作业小时生产率：大于等于0.04hm²/（h·m）；10、单位作业面积燃油消耗量：小于等于30 kg/h㎡；11、工作幅宽：850 mm；12、发动机输出传动方式：直联；13、刀辊传动方式：齿轮传动；14、扶把调整幅度（水平方向）：0 °；15、扶把调整幅度（垂直方向）：110°；16、导辊设计转速：快档140 r/min，慢档120r/min；17、导辊最大回转半径：180 mm；18、导辊总安装刀数：24；19、旋耕刀型式：旱地刀；20、主离合器型式：摩擦片式；21、主离合器状态：常开 | 4.1 | 购机补贴(非通用类) | 2026-11-18 | 重庆市 | 评阅通过 | 初评员：通过 复评员：通过 | 初评员：通过 复评员：通过
耕整地机械 | 耕地机械 | 微耕机 | 功率4kW及以上微耕机 | 重庆凯一马农业机械有限公司 | 微耕机 | 1WGCZ6.3-135 | KD186FB柴油机,功率：6.3kW,转速3600r/min，常州科普动力机械有限公司，国三排放 | 配套功率:6.3kW;动力:柴油机动力 | 1、结构型式：手持式2、配套发动机标定功率：6.3kW；3、配套发动机标定转速：3600 r/min ；4、配套发动机起动方式：手拉起动；5、配套发动机燃油种类：柴油；6、整机外形尺寸（长x宽x高）：1650x1350x1020 mm；7、作业速度： 0.1~0.3 m/s；8、扶把振动：≤50 m/s²；9、作业小时生产率：≥0.04hm²/（h·m）；10、单位作业面积燃油消耗量：≤30 kg/hm²；11、工作幅宽：1350 mm；12、发动机输出传动方式：直联；13、刀辊传动方式：齿轮传动；14、扶把调整幅度（水平方向）：0 °；15、扶把调整幅度（垂直方向）：115°；16、导辊设计转速：快档130 r/min，慢档90r/min；17、导辊最大回转半径：180 mm；18、导辊总安装刀数：38；19、旋耕刀型式：旱地刀；20、主离合器型式：摩擦片式；21、主离合器状态：常开 | 6.3 | 购机补贴(非通用类) | 2026-11-18 | 重庆市 | 评阅通过 | 初评员：通过 复评员：通过 | 初评员：通过 复评员：通过
耕整地机械 | 耕地机械 | 微耕机 | 功率4kW及以上微耕机 | 重庆康搏斯动力设备有限公司 | 微耕机 | 1WG4.0-100FQ-ZC | 配套动力型号：CBS210F、170F/P 动力标定功率：4.0KW 动力制造商：重庆康搏斯动力设备有限公司、重庆鼎工机电有限公司 | 配套功率:4.0kW;动力:汽油机动力 | 配套发动机标定功率: 4.0KW 配套发动机标定转速：3600r/min 配套发动机燃油种类: 汽油 作业速度： 0.1～0.3m/s 作业小时生产率：≥0.04hm2/(h·m) 单位作业面积燃油消耗量：≤35kg/hm2 工作幅宽： 1000mm 发动机输出传动方式： 直联 刀辊传动方式： 齿轮传动 刀辊最大回转半径： 160mm 刀辊总安装刀数：24 旋耕刀型式：旱地刀 主离合器型式：摩擦片式 | 4.0 | 购机补贴(非通用类) | 2024-10-07 | 重庆市 | 评阅通过 | 初评员：通过 复评员：通过 | 初评员：通过 复评员：通过
耕整地机械 | 耕地机械 | 微耕机 | 功率4kW及以上微耕机 | 重庆康搏斯动力设备有限公司 | 微耕机 | 1WG6.3-135FC-ZC | 发动机型号：KD192FW、KD188FW 标定功率：6.3KW 制造商：常州科普动力机械有限公司 排放阶段：国三 | 配套功率:6.3kW;动力:柴油机动力 | 配套发动机标定功率：6.3KW 配套发动机标定转速：3600r/min 配套发动机燃油种类: 柴油 作业速度：0.1～0.3m/s 作业小时生产率: ≥0.04hm2/(h·m) 单位作业面积燃油消耗量: ≤30kg/hm2 工作幅宽: 1350mm 发动机输出传动方式: 直联 刀辊传动方式: 齿轮传动 刀辊最大回转半径: 180mm 刀辊总安装刀数：40 旋耕刀型式：旱地刀 主离合器型式：摩擦片式 | 6.3 | 购机补贴(非通用类) | 2024-10-07 | 重庆市 | 评阅通过 | 初评员：通过 复评员：通过 | 初评员：通过 复评员：通过
耕整地机械 | 耕地机械 | 微耕机 | 功率4kW及以上微耕机 | 重庆康搏斯动力设备有限公司 | 微耕机 | 1WGCZ4.1-110 | 发动机型号：KAGS350、KDGS350 标定功率：4.1KW 制造商：无锡凯奥动力机械有限公司、常州科普动力机械有限公司 排放阶段：国三 | 配套功率:4.1kW;动力:柴油机动力 | 配套发动机标定功率：4.1KW 配套发动机标定转速：3600r/min 配套发动机燃油种类: 柴油 作业速度：0.1～0.3m/s 作业小时生产率: ≥0.04hm2/(h·m) 单位作业面积燃油消耗量: ≤30kg/hm2 工作幅宽: 1100mm 发动机输出传动方式: 直联 刀辊传动方式: 齿轮传动 刀辊最大回转半径: 180mm 刀辊总安装刀数：32 旋耕刀型式：旱地刀 主离合器型式：摩擦片式 | 4.1 | 购机补贴(非通用类) | 2025-09-13 | 重庆市 | 评阅通过 | 初评员：通过 复评员：通过 | 初评员：通过 复评员：通过
耕整地机械 | 耕地机械 | 微耕机 | 功率4kW及以上微耕机 | 重庆康搏斯动力设备有限公司 | 微耕机 | 1WGCZ4.1-110-1 | 发动机型号：KAGS350、KDGS350 标定功率：4.1KW 制造商：无锡凯奥动力机械有限公司 、常州科普动力机械有限公司 排放阶段：国三 | 配套功率:4.1kW;动力:柴油机动力 | 配套发动机标定功率：4.1KW 配套发动机标定转速：3600r/min 配套发动机燃油种类: 柴油 作业速度：0.1～0.3m/s 作业小时生产率: ≥0.04hm2/(h·m) 单位作业面积燃油消耗量: ≤30kg/hm2 工作幅宽: 1100mm 发动机输出传动方式: 直联 刀辊传动方式: 齿轮传动 刀辊最大回转半径: 180mm 刀辊总安装刀数：32 旋耕刀型式：旱地刀 主离合器型式：摩擦片式 | 4.1 | 购机补贴(非通用类) | 2025-09-13 | 重庆市 | 评阅通过 | 初评员：通过 复评员：通过 | 初评员：通过 复评员：通过
耕整地机械 | 耕地机械 | 微耕机 | 功率4kW及以上微耕机 | 重庆康搏斯动力设备有限公司 | 微耕机 | 1WGQD4.0-100B-1 | 配套动力型号：CBS210F 动力标定功率：4.0KW 动力制造商：重庆康搏斯动力设备有限公司 | 配套功率:4.0kW;动力:汽油机动力 | 配套发动机标定功率：4.0KW 配套发动机标定转速：3600r/min 配套发动机燃油种类: 汽油 作业速度：0.1～0.3m/s 作业小时生产率: ≥0.04hm2/(h·m) 单位作业面积燃油消耗量: ≤35kg/hm2 工作幅宽: 1000mm 发动机输出传动方式: 皮带传动 刀辊传动方式: 链条传动 刀辊最大回转半径: 160mm 刀辊总安装刀数：24 旋耕刀型式：旱地刀 主离合器型式：张紧轮式 | 4.0 | 购机补贴(非通用类) | 2025-09-13 | 重庆市 | 评阅通过 | 初评员：通过 复评员：通过 | 初评员：通过 复评员：通过
耕整地机械 | 耕地机械 | 微耕机 | 功率4kW及以上微耕机 | 重庆康搏斯动力设备有限公司 | 微耕机 | 1WGQZ4.0-100-1 | 配套动力型号：CBS210F 动力标定功率：4.0KW 动力制造商：重庆康搏斯动力设备有限公司 | 配套功率:4.0kW;动力:汽油机动力 | 配套发动机标定功率：4.0KW 配套发动机标定转速：3600r/min 配套发动机燃油种类: 汽油 作业速度：0.1～0.3m/s 作业小时生产率: ≥0.04hm2/(h·m) 单位作业面积燃油消耗量: ≤35kg/hm2 工作幅宽: 1000mm 发动机输出传动方式: 直联 刀辊传动方式: 齿轮传动 刀辊最大回转半径: 160mm 刀辊总安装刀数：24 旋耕刀型式：旱地刀 主离合器型式：摩擦片式 | 4.0 | 购机补贴(非通用类) | 2025-09-13 | 重庆市 | 评阅通过 | 初评员：通过 复评员：通过 | 初评员：通过 复评员：通过
耕整地机械 | 耕地机械 | 微耕机 | 功率4kW及以上微耕机 | 重庆科邦机械制造有限公司 | 微耕机 | 1WG4.0-64FQ-ZC | 配套动力型号：170F/P汽油机；标定功率(kW)：4.0；标定转速（r/min）：3600；制造商：重庆科邦机械制造有限公司。 | 配套功率:4.0kW;动力:汽油机动力 | 工作状态外形尺寸（长×宽×高）mm：1410×700×820；工作幅宽（mm）：640；作业速度（m/s）：0.1-0.3；传动方式（发动机输出）：直联；传动方式（刀辊）：齿轮传动；扶手把调整幅度（°）：水平方向0，垂直方向30；旋耕刀型号：旱地刀；刀棍最大回旋半径（mm）：150、总安装刀数（把）：18；主离合器（形式）：摩擦片式，主离合器（状态）：常开。 | 4.0 | 购机补贴(非通用类) | 2022-12-31 | 重庆市 | 评阅通过 | 初评员：通过 复评员：通过 | 初评员：通过 复评员：通过
耕整地机械 | 耕地机械 | 微耕机 | 功率4kW及以上微耕机 | 重庆科邦机械制造有限公司 | 微耕机 | 1WG4.0-95FQ-DL | 配套动力型号：170F/P汽油机；标定功率(kW)：4.0；标定转速（r/min）：3600；制造商：重庆科邦机械制造有限公司。 | 配套功率:4.0kW;动力:汽油机动力 | 工作状态外形尺寸（长×宽×高）mm：1550×960×970；作业速度（m/s）：0.1-0.3；工作幅宽（mm）：950；传动方式（发动机输出）：皮带；传动方式（刀辊）：链条；扶手把调整幅度（°）：水平方向0，垂直方向195；旋耕刀型号：旱地刀；总安装刀数量（把）：24；主离合器（形式）：张紧轮式，主离合器（状态）：常开。 | 4.0 | 购机补贴(非通用类) | 2022-12-31 | 重庆市 | 评阅通过 | 初评员：通过 复评员：通过 | 初评员：通过 复评员：通过
耕整地机械 | 耕地机械 | 微耕机 | 功率4kW及以上微耕机 | 重庆科邦机械制造有限公司 | 微耕机 | 1WG4.0-95FQ-ZC | 配套动力型号：170F/P汽油机；标定功率(kW)：4.0；标定转速（r/min）：3600；制造商：重庆科邦机械制造有限公司。 | 配套功率:4.0kW;动力:汽油机动力 | 工作状态外形尺寸（长×宽×高）mm：1640×960×970；作业速度（m/s）：0.1-0.3；工作幅宽（mm）：950；传动方式（发动机输出）：直联；传动方式（刀辊）：齿轮传动；扶手把调整幅度（°）：水平方向0，垂直方向85；旋耕刀型号：旱地刀；总安装刀数量（把）：24；主离合器（形式）：摩擦片式，主离合器（状态）：常开。 | 4.0 | 购机补贴(非通用类) | 2022-12-31 | 重庆市 | 评阅通过 | 初评员：通过 复评员：通过 | 初评员：通过 复评员：通过
耕整地机械 | 耕地机械 | 微耕机 | 功率4kW及以上微耕机 | 重庆科邦机械制造有限公司 | 微耕机 | 1WG5.5-110FQ-ZC | 配套动力型号：177F/P汽油机；标定功率(kW)：5.5；标定转速（r/min）：3600；制造商：重庆鼎工机电有限公司； | 配套功率:4.0kW;动力:汽油机动力 | 工作状态外形尺寸（长×宽×高)mm：1730×1100×950；作业速度（m/s）：0.1-0.3；工作幅宽(mm)：1100；传动方式（发动机输出）：直联式；传动方式（刀辊）：齿轮传动；扶手把调整幅度（°）：水平方向0，垂直方向205；旋耕刀型式：防缠草刀；总安装刀数量(把)：24；主离合器型式：摩擦片式；主离合器（状态）：常开。 | 5.5 | 购机补贴(非通用类) | 2026-11-02 | 重庆市 | 评阅通过 | 初评员：通过 复评员：通过 | 初评员：通过 复评员：通过
耕整地机械 | 耕地机械 | 微耕机 | 功率4kW及以上微耕机 | 重庆科业动力机械制造有限公司 | 微耕机 | 1WG4.0-70FQ-ZC | 配套发动机：标定功率（KW）：4.0；标定转速（r/min）:3600；起动方式：手拉起动；燃油种类：汽油。制造商：重庆科业动力机械制造有限公司 | 配套功率:4.0kW;动力:汽油机动力 | 配套发动机：标定功率（KW）：4.0；标定转速（r/min）:3600；起动方式：手拉起动；燃油种类：汽油。制造商：重庆科业动力机械制造有限公司；工作状态外形尺寸（长*宽*高）：1480*890*820；作业速度（m/s）：0.05-0.2；作业小时生产率（hm2/(h·m)）：≥0.02；单位作业面积燃油消耗量（kg/hm2）：≤35；工作幅宽（mm）：700；传动方式（发动机输出）：直联；传动方式（刀辊）：齿轮传动；扶把调整幅度（水平方向）：0°；扶把调整幅度（垂直方向）：33°；刀辊（设计转速r/min）：190；刀辊（最大回转半径mm）：180；刀辊（总安装刀数）：18；旋耕刀型号：旱地刀；主离合器（型式）：摩擦片式；主离合器（状态）：常开 | 4.0 | 购机补贴(非通用类) | 2022-12-31 | 重庆市 | 评阅通过 | 初评员：通过 复评员：通过 | 初评员：通过 复评员：通过
耕整地机械 | 耕地机械 | 微耕机 | 功率4kW及以上微耕机 | 重庆科业动力机械制造有限公司 | 微耕机 | 1WG4.0-75FQ-DL | 配套发动机型号名称：170F风冷汽油机，结构型式:单缸、四冲程、强制风冷、OHV、气缸中心斜置25°、气门顶置，标定功率(KW)：4.0，标定转速R/MIN：3600，起动方式：手拉回复式反冲起动，燃油种类：汽油；制造商：重庆创升机械制造有限公司；排放阶段：国二 | 配套功率:4.0kW;动力:汽油机动力 | 结构型式:手持式,配套发动机型号名称:170F风冷汽油机,结构型式:单缸、四冲程、强制风冷、OHV、气缸中心斜置25°、气门顶置,标定功率(KW):4.0,标定转速R/MIN:3600,起动方式:手拉回复式反冲起动,外形尺寸(长*宽*高MM):1450*750*950,结构质量(KG):55,传动方式:链条传动,连接方式:直联式,扶把调整幅度(°):水平方向0、垂直方向90,刀辊转速(R/MIN):快档145、慢档105,最大回转半径(MM):180,总安装刀数:18,旋耕刀型号:旱地刀,主离合器型式:张紧轮式,耕宽(MM):750,耕深(MM):≥100,作业速度M/S:0.1~0.3,作业小时生产率HM2/(H*M):≥0.04,单位作业面积燃油消耗量(KG/HM2):≤35 | 4.0 | 购机补贴(非通用类) | 2026-11-02 | 重庆市 | 评阅通过 | 初评员：通过 复评员：通过 | 初评员：通过 复评员：通过
耕整地机械 | 耕地机械 | 微耕机 | 功率4kW及以上微耕机 | 重庆科业动力机械制造有限公司 | 微耕机 | 1WG6.3-135FC-ZC | 标定功率（KW）：6.3；标定转速（r/min）:3600；起动方式：手拉起动；燃油种类：柴油；制造商：无锡凯奥动力机械有限公司；排放阶段：国Ⅲ | 配套功率:6.3kW;动力:柴油机动力 | 结构型式：手持式；配套发动机：标定功率（KW）：6.3；标定转速（r/min）:3600；起动方式：手拉起动；燃油种类：柴油。工作状态外形尺寸（长*宽*高）：1780*1350*950；作业速度（m/s）：01-0.3；扶把振动（m/s2）≤50；作业小时生产率（hm2/(h·m)）：≥0.04；单位作业面积燃油消耗量（kg/hm2）：≤30；工作幅宽（mm）：1350；传动方式（发动机输出）：直联；传动方式（刀辊）：齿轮传动；扶把调整幅度（水平方向）：0°；扶把调整幅度（垂直方向）：180°；刀辊（设计转速r/min）：快档130，慢档75；刀辊（最大回转半径mm）：180；刀辊（总安装刀数）：38；旋耕刀型号：旱地刀；主离合器（型式）：摩擦片式；主离合器（状态）：常开 | 6.3 | 购机补贴(非通用类) | 2024-08-07 | 重庆市 | 评阅通过 | 初评员：通过 复评员：通过 | 初评员：通过 复评员：通过
耕整地机械 | 耕地机械 | 微耕机 | 功率4kW及以上微耕机 | 重庆科业动力机械制造有限公司 | 微耕机 | 1WGCZ4.05-100 | 配套发动机标定功率（kw）:4.05；配套发动机标定转速（r/min）:3600；配套发动机起动方式：手拉起动；配套发动机燃油种类：柴油；制造商：无锡华源凯马发动机有限公司；排放阶段：国三； | 配套功率:4.05kW;动力:柴油机动力 | 结构型式：手持式；配套发动机标定功率（kw）:4.05；配套发动机标定转速（r/min）:3600；配套发动机起动方式：手拉起动；配套发动机燃油种类：柴油；制造商：无锡华源凯马发动机有限公司；排放阶段：国三；整机外形尺寸（长*宽*高）mm：1595*1010*970；作业速度（m/s）：01-0.3；扶把振动（m/s2）≤50；作业小时生产率（hm2/(h·m)）：≥0.04；单位作业面积燃油消耗量（kg/hm2）：≤30；工作幅宽（mm）：1000；传动方式（发动机输出）：直联；传动方式（刀辊）：齿轮传动；扶把调整幅度（水平方向）：0°；扶把调整幅度（垂直方向）：202°；刀辊（设计转速r/min）：快档130，慢档93；刀辊（最大回转半径mm）：175；刀辊（总安装刀数）：32；旋耕刀型号：旱地刀；主离合器型式：摩擦片式；主离合器状态：常开 | 4.05 | 购机补贴(非通用类) | 2026-10-21 | 重庆市 | 评阅通过 | 初评员：通过 复评员：通过 | 初评员：通过 复评员：通过
耕整地机械 | 耕地机械 | 微耕机 | 功率4kW及以上微耕机 | 重庆科业动力机械制造有限公司 | 微耕机 | 1WGCZ4.1-105 | 配套发动机标定功率（kw）:4.1；配套发动机标定转速（r/min）:3600；配套发动机起动方式：手拉起动；配套发动机燃油种类：柴油；制造商：无锡凯奥动力机械有限公司；排放阶段：国三； | 配套功率:4.1kW;动力:柴油机动力 | 结构型式：手持式；配套发动机标定功率（kw）:4.1；配套发动机标定转速（r/min）:3600；配套发动机起动方式：手拉起动；配套发动机燃油种类：柴油；制造商：无锡凯奥动力机械有限公司；排放阶段：国三；整机外形尺寸（长*宽*高）mm：1675*1060*960；作业速度（m/s）：01-0.3；扶把振动（m/s2）≤50；作业小时生产率（hm2/(h·m)）：≥0.04；单位作业面积燃油消耗量（kg/hm2）：≤30；工作幅宽（mm）：1050；传动方式（发动机输出）：直联；传动方式（刀辊）：齿轮传动；扶把调整幅度（水平方向）：0°；扶把调整幅度（垂直方向）：200°；刀辊（设计转速r/min）：快档144，慢档83；刀辊（最大回转半径mm）：180；刀辊（总安装刀数）：32；旋耕刀型号：旱地刀；主离合器型式：摩擦片式；主离合器状态：常开 | 4.1 | 购机补贴(非通用类) | 2026-10-21 | 重庆市 | 评阅通过 | 初评员：通过 复评员：通过 | 初评员：通过 复评员：通过
耕整地机械 | 耕地机械 | 微耕机 | 功率4kW及以上微耕机 | 重庆科业动力机械制造有限公司 | 微耕机 | 1WGQZ4.2-100 | 型号名称：1WGQZ4.2-100 ；配套发动机标定功率（KW）：4.2；配套发动机燃油种类：汽油 ；配套发动机标定转速（r/min）：3600；制造商：重庆科业动力机械制造有限公司；排放阶段：国二 | 配套功率:4.2kW;动力:汽油机动力 | 结构型式：手持式；配套发动机：标定功率（KW）：4.2；标定转速（r/min）:3600；起动方式：手拉起动；燃油种类：汽油。制造商：重庆科业动力机械制造有限公司；排放阶段：国Ⅱ；工作状态外形尺寸（长*宽*高）：1550*1010*970；作业速度（m/s）：01-0.3；扶把振动（m/s2）≤50；作业小时生产率（hm2/(h·m)）：≥0.04；单位作业面积燃油消耗量（kg/hm2）：≤35；工作幅宽（mm）：1000；传动方式（发动机输出）：直联；传动方式（刀辊）：齿轮传动；扶把调整幅度（水平方向）：0°；扶把调整幅度（垂直方向）：210°；刀辊（设计转速r/min）：快档130，慢档70；刀辊（最大回转半径mm）：180；刀辊（总安装刀数）：24；旋耕刀型号：旱地刀；主离合器型式：摩擦片式；主离合器状态：常开 | 4.2 | 购机补贴(非通用类) | 2025-12-07 | 重庆市 | 评阅通过 | 初评员：通过 复评员：通过 | 初评员：通过 复评员：通过
耕整地机械 | 耕地机械 | 微耕机 | 功率4kW及以上微耕机 | 重庆坤越机械制造有限公司 | 微耕机 | 1WGQZ4.0-95 | 配套动力型号：170F/P 制造商：重庆帝勒金驰通用机械股份有限公司 标定功率：4.0（kw） 标定转速：3600（r/min） 排放标准：第二阶段 | 配套功率:4.0kW;动力:汽油机动力 | 配套动力型号：170F/P-2 标定功率：4.0（kw） 标定转速：3600（r/min） 排放标准：第二阶段 外形尺寸：1600mmX960mmX1010mm 工作幅宽：950cm 结构质量：80kg 传动方式（发动机输出）：直联 传动方式（刀辊）：齿轮传动 主离合器型式：摩擦片式 刀辊总安装刀数：24 | 4.0 | 购机补贴(非通用类) | 2025-07-13 | 重庆市 | 评阅通过 | 初评员：通过 复评员：通过 | 初评员：通过 复评员：通过
耕整地机械 | 耕地机械 | 微耕机 | 功率4kW及以上微耕机 | 重庆揽胜机械制造有限公司 | 微耕机 | 1WG4.0-100FQ-Z | 动力型号：170F汽油机；标定功率：4.0kw；制造商：重庆重申机械制造有限公司 | 配套功率:4.0kW;动力:汽油机动力 | 配套发动机标定功率：4.0kW；配套发动机标定转速：3600r/min；整机外形尺寸：1550x1010x950mm；配套发动机启动方式：反冲式手拉起动；配套发动机燃油类型：汽油；工作幅宽:1000mm；发动机输出传动方式：直联；刀辊传动方式：齿轮传动；主离合器型式：摩擦片式；主离合器状态：常开；旋耕刀型号：旱地刀；刀辊总安装刀数:32把。 | 4.0 | 购机补贴(非通用类) | 2023-12-31 | 重庆市 | 评阅通过 | 初评员：通过 复评员：通过 | 初评员：通过 复评员：通过
耕整地机械 | 耕地机械 | 微耕机 | 功率4kW及以上微耕机 | 重庆揽胜机械制造有限公司 | 微耕机 | 1WG4.05-100FC-Z | 动力型号：173F柴油机；标定功率：4.05kw；制造商：无锡华源凯马发动机有限公司；排放阶段：国Ⅲ | 配套功率:4.05kW;动力:柴油机动力 | 配套发动机标定功率：4.05kW；配套发动机标定转速：3600r/min；整机外形尺寸：1580x1010x970mm；配套发动机启动方式：反冲式手拉起动；配套发动机燃油类型：柴油；工作幅宽:1000mm；发动机输出传动方式：直联；刀辊传动方式：齿轮传动；主离合器型式：摩擦片式；主离合器状态：常开；旋耕刀型号：旱地刀；刀辊总安装刀数:32把。 | 4.05 | 购机补贴(非通用类) | 2023-12-31 | 重庆市 | 评阅通过 | 初评员：通过 复评员：通过 | 初评员：通过 复评员：通过
耕整地机械 | 耕地机械 | 微耕机 | 功率4kW及以上微耕机 | 重庆揽胜机械制造有限公司 | 微耕机 | 1WG4.0-60FQ-Z | 动力型号：170F汽油机；标定功率：4.0kw；制造商：重庆重申机械制造有限公司 | 配套功率:4.0kW;动力:汽油机动力 | 配套发动机标定功率：4.0kW；配套发动机标定转速：3600r/min；结构型式：手持式；整机外形尺寸：1450x650x960mm；配套发动机启动方式：手拉起动；配套发动机燃油类型：汽油；工作幅宽:600mm；发动机输出传动方式：直联；刀辊传动方式：齿轮传动；主离合器型式：摩擦片式；主离合器状态：常开；旋耕刀型号：旱地刀；刀辊总安装刀数:18把。 | 4.0 | 购机补贴(非通用类) | 2024-12-25 | 重庆市 | 评阅通过 | 初评员：通过 复评员：通过 | 初评员：通过 复评员：通过
耕整地机械 | 耕地机械 | 微耕机 | 功率4kW及以上微耕机 | 重庆揽胜机械制造有限公司 | 微耕机 | 1WG4.1-105FC-Z | 动力型号：178F柴油机；标定功率：4.1kw；制造商：无锡凯奥动力机械有限公司；排放阶段：国Ⅲ | 配套功率:4.1kW;动力:柴油机动力 | 配套发动机标定功率：4.1kW；配套发动机标定转速：3600r/min；结构型式：手持式；整机外形尺寸：1700x1060x1030mm；配套发动机启动方式：手拉起动；配套发动机燃油类型：柴油；工作幅宽:1050mm；发动机输出传动方式：直联；刀辊传动方式：齿轮传动；主离合器型式：摩擦片式；主离合器状态：常开；旋耕刀型号：旱地刀；刀辊总安装刀数:32把。 | 4.1 | 购机补贴(非通用类) | 2024-12-25 | 重庆市 | 评阅通过 | 初评员：通过 复评员：通过 | 初评员：通过 复评员：通过
耕整地机械 | 耕地机械 | 微耕机 | 功率4kW及以上微耕机 | 重庆揽胜机械制造有限公司 | 微耕机 | 1WG5.3-120FC-Z | 动力型号：186F柴油机；标定功率：5.3kw；制造商：无锡华源凯马发动机有限公司；排放阶段：国Ⅲ | 配套功率:5.3kW;动力:柴油机动力 | 配套发动机标定功率：5.3kW；配套发动机标定转速：3000r/min；整机外形尺寸：1690x1200x930mm；配套发动机启动方式：手拉起动；配套发动机燃油类型：柴油；工作幅宽:1200mm；发动机输出传动方式：直联；刀辊传动方式：齿轮传动；主离合器型式：摩擦片式；主离合器状态：常开；旋耕刀型号：旱地刀；刀辊总安装刀数:32把。 | 5.3 | 购机补贴(非通用类) | 2023-12-31 | 重庆市 | 评阅通过 | 初评员：通过 复评员：通过 | 初评员：通过 复评员：通过
耕整地机械 | 耕地机械 | 微耕机 | 功率4kW及以上微耕机 | 重庆揽胜机械制造有限公司 | 微耕机 | 1WG5.7-120FC-Z | 动力型号：188F柴油机；标定功率：5.7kw；制造商：无锡华源凯马发动机有限公司；排放阶段：国Ⅲ | 配套功率:5.7kW;动力:柴油机动力 | 配套发动机标定功率：5.7kW；配套发动机标定转速：3000r/min；结构型式：手持式；整机外形尺寸：1750x1220x1000mm；配套发动机启动方式：手拉起动；配套发动机燃油类型：柴油；工作幅宽:1200mm；发动机输出传动方式：直联；刀辊传动方式：齿轮传动；主离合器型式：摩擦片式；主离合器状态：常开；旋耕刀型号：旱地刀；刀辊总安装刀数:40把。 | 5.7 | 购机补贴(非通用类) | 2024-12-25 | 重庆市 | 评阅通过 | 初评员：通过 复评员：通过 | 初评员：通过 复评员：通过
耕整地机械 | 耕地机械 | 微耕机 | 功率4kW及以上微耕机 | 重庆揽胜机械制造有限公司 | 微耕机 | 1WG6.2-120FC-Z | 动力型号：192F柴油机；标定功率：6.2kw；制造商：无锡华源凯马发动机有限公司；排放阶段：国Ⅲ | 配套功率:6.2kW;动力:柴油机动力 | 配套发动机标定功率：6.2kW；配套发动机标定转速：3000r/min；结构型式：手持式；整机外形尺寸：1750x1220x1000mm；配套发动机启动方式：手拉起动；配套发动机燃油类型：柴油；工作幅宽:1200mm；发动机输出传动方式：直联；刀辊传动方式：齿轮传动；主离合器型式：摩擦片式；主离合器状态：常开；旋耕刀型号：旱地刀；刀辊总安装刀数:40把。 | 6.2 | 购机补贴(非通用类) | 2024-12-25 | 重庆市 | 评阅通过 | 初评员：通过 复评员：通过 | 初评员：通过 复评员：通过
耕整地机械 | 耕地机械 | 微耕机 | 功率4kW及以上微耕机 | 重庆揽胜机械制造有限公司 | 微耕机 | 1WG6.3-120FC-Z | 动力型号：186F柴油机；标定功率：6.3kw；制造商：无锡凯奥动力机械有限公司；排放阶段：国Ⅲ | 配套功率:6.3kW;动力:柴油机动力 | 配套发动机标定功率：6.3kW；配套发动机标定转速：3600r/min；结构型式：手持式；整机外形尺寸：1760x1210x1040mm；配套发动机启动方式：手拉起动；配套发动机燃油类型：柴油；工作幅宽:1200mm；发动机输出传动方式：直联；刀辊传动方式：齿轮传动；主离合器型式：摩擦片式；主离合器状态：常开；旋耕刀型号：旱地刀；刀辊总安装刀数:38把。 | 6.3 | 购机补贴(非通用类) | 2025-03-11 | 重庆市 | 评阅通过 | 初评员：通过 复评员：通过 | 初评员：通过 复评员：通过
耕整地机械 | 耕地机械 | 微耕机 | 功率4kW及以上微耕机 | 重庆朗灵机械有限公司 | 微耕机 | 1WGCZ4.1-105 | 标定功率4.1kW，配套发动机生产企业：无锡凯奥动力机械有限公司，配套发动机型号名称：KAGS350，排放阶段：国三。 | 配套功率:4.1kW;动力:汽油机动力 | 标定功率4.1kW，标定转速3600r/min，燃油种类：柴油，整机外形尺寸（长×宽×高）mm：1650×1060×1000，工作幅宽1050mm，发动机输出传动方式：直联，刀辊传动方式：齿轮传动，刀辊总安装刀数：32，旋耕刀型式：旱地刀，主离合器型式：摩擦片式。排放阶段：国三阶段。 | 4.1 | 购机补贴(非通用类) | 2025-09-13 | 重庆市 | 评阅通过 | 初评员：通过 复评员：通过 | 初评员：通过 复评员：通过
耕整地机械 | 耕地机械 | 微耕机 | 功率4kW及以上微耕机 | 重庆朗灵机械有限公司 | 微耕机 | 1WGCZ6.3-135 | 标定功率6.3kW，配套发动机生产企业：无锡凯奥动力机械有限公司，配套发动机型号名称：KAGS450-2风冷柴油发动机，排放阶段：国三。 | 配套功率:6.3kW;动力:汽油机动力 | 标定功率6.3kW，标定转速3600r/min，燃油种类：柴油，整机外形尺寸（长×宽×高）mm：1650×1360×1000，工作幅宽1350mm，发动机输出传动方式：直联，刀辊传动方式：齿轮传动，刀辊总安装刀数：38，旋耕刀型式：旱地刀，主离合器型式：摩擦片式。排放阶段：国三阶段。 | 6.3 | 购机补贴(非通用类) | 2025-09-13 | 重庆市 | 评阅通过 | 初评员：通过 复评员：通过 | 初评员：通过 复评员：通过
耕整地机械 | 耕地机械 | 微耕机 | 功率4kW及以上微耕机 | 重庆朗灵机械有限公司 | 微耕机 | 1WGQD4.0-100 | 标定功率4.0kW，配套发动机生产企业：重庆嘉木机械有限公司，配套发动机型号名称：GM170F汽油机。 | 配套功率:4.0kW;动力:汽油机动力 | 标定功率：4.0kW，标定转速3600r/min，燃油种类：汽油，整机外形尺寸（长×宽×高）mm：1650×1010×1000，工作幅宽1000mm，发动机输出传动方式：皮带传动，刀辊传动方式：链条传动。刀辊总安装刀数：32，主离合器型式：张紧轮式。 | 4.0 | 购机补贴(非通用类) | 2025-09-13 | 重庆市 | 评阅通过 | 初评员：通过 复评员：通过 | 初评员：通过 复评员：通过
耕整地机械 | 耕地机械 | 微耕机 | 功率4kW及以上微耕机 | 重庆朗灵机械有限公司 | 微耕机 | 1WGQZ4.0-105 | 标定功率：4.0kW，配套发动机生产企业：重庆嘉木机械有限公司，配套发动机型号：GM170F汽油机 | 配套功率:4.0kW;动力:汽油机动力 | 标定功率4.0kW，标定转速3600r/min，燃油种类：汽油，整机外形尺寸（长×宽×高）mm：1600×1060×1000，工作幅宽1050mm，发动机输出传动方式：直联，刀辊传动方式：齿轮传动，刀辊总安装刀数：32，旋耕刀型式：旱地刀，主离合器型式：摩擦片式。 | 4.0 | 购机补贴(非通用类) | 2025-09-13 | 重庆市 | 评阅通过 | 初评员：通过 复评员：通过 | 初评员：通过 复评员：通过
耕整地机械 | 耕地机械 | 微耕机 | 功率4kW及以上微耕机 | 重庆隆旺机电有限责任公司 | 微耕机 | 1WGCZ4.05-100C | 配套动力型号：KDGS320；制造商：常州科普动力机械有限公司；标定功率（kW）：4.05；标定转速（r/min）：3600；排放标准：第三阶段。 | 配套功率:4.05kW;动力:柴油机动力 | 整机外形尺寸（长×宽×高）：1475×1010×950；结构型式：手持式；配套柴油发动机（标定功率：4.05kW、标定转速：3600r/min、排放阶段：国三）；作业速度（m/s）：0.1~0.3；扶把振动（m/s2）：≤50；作业小时生产率h㎡/（h.m）：≥0.04；工作幅宽：1000mm；发动机输出传动方式：直联；扶把调整幅度（水平方向0°；垂直方向180°）；刀辊设计转速（r/min）：1档：95；2档：130；3档：170；刀辊最大回旋半径（mm）：175；刀辊总安装刀数：32；旋耕刀型式：旱地刀；主离合器型式：磨镲片式；主离合器状态：常开 | 4.05 | 购机补贴(非通用类) | 2026-10-21 | 重庆市 | 评阅通过 | 初评员：通过 复评员：通过 | 初评员：通过 复评员：通过
耕整地机械 | 耕地机械 | 微耕机 | 功率4kW及以上微耕机 | 重庆隆旺机电有限责任公司 | 微耕机 | 1WGCZ4.05-100D | 配套动力型号：KDGS320；制造商：常州科普动力机械有限公司；标定功率（kW）：4.05；标定转速（r/min）：3600；排放标准：第三阶段。 | 配套功率:4.05kW;动力:柴油机动力 | 整机外形尺寸（长×宽×高）：1475×1010×950；结构型式：手持式；配套柴油发动机（标定功率：4.05kW、标定转速：3600r/min、排放阶段：国三；）作业速度（m/s）：0.1~0.3；扶把振动（m/s2）：≤50；作业小时生产率h㎡/（h.m）：≥0.04；工作幅宽：1000mm；发动机输出传动方式：直联；扶把调整幅度（水平方向0°；垂直方向215°）；刀辊传动方式：齿轮传动；刀辊设计转速（r/min）：1档：68；2档：108；3档：158；刀辊最大回旋半径（mm）：175；刀辊总安装刀数：32；旋耕刀型式：旱地刀；主离合器型式：磨镲片式；主离合器状态：常开 | 4.05 | 购机补贴(非通用类) | 2026-10-21 | 重庆市 | 评阅通过 | 初评员：通过 复评员：通过 | 初评员：通过 复评员：通过
耕整地机械 | 耕地机械 | 微耕机 | 功率4kW及以上微耕机 | 重庆隆旺机电有限责任公司 | 微耕机 | 1WGQZ4.0-100C | 配套动力型号：CS170F(D)/P；制造商：重庆重申机械制造有限公司；标定功率（kW）：4.0；标定转速（r/min）：3600； | 配套功率:4.0kW;动力:汽油机动力 | 整机外形尺寸（长×宽×高）：1475×1010×950；结构型式：手持式；作业速度（m/s）：0.1~0.3；扶把振动：≤50（m/s²）；作业小时生产率hm²/（h.m）：≥0.04；工作幅宽：1000mm；发动机输出传动方式：直联；扶把调整幅度（水平方向0°；垂直方向180°）；刀辊设计转速（r/min）：1档：95；2档：130；3档：170；刀辊最大回旋半径（mm）：175；刀辊总安装刀数：32；旋耕刀型式：旱地刀；主离合器型式：磨镲片式；主离合器状态：常开 | 4.0 | 购机补贴(非通用类) | 2026-10-21 | 重庆市 | 评阅通过 | 初评员：通过 复评员：通过 | 初评员：通过 复评员：通过
耕整地机械 | 耕地机械 | 微耕机 | 功率4kW及以上微耕机 | 重庆隆旺机电有限责任公司 | 微耕机 | 1WGQZ4.0-100D | 标定功率：4.0kW；标定转速：3600r/min；制造商名称：重庆重申机械制造有限公司，燃油种类：汽油； | 配套功率:4.0kW;动力:汽油机动力 | 结构型式：手持式；配套汽油发动机（标定功率：4.0kW、标定转速：3600r/min、启动方式：手拉启动；整机外形尺寸（长×宽×高）：1475×1010×950；作业速度（m/s）：0.1~0.3；扶把振动（m/s2）：≤50；作业小时生产率h㎡/（h.m）：≥0.04；工作幅宽：1000mm；发动机输出传动方式：直联；刀辊设计转速（r/min）：1档：68；2档：108；3档：158；刀辊最大回旋半径（mm）：175；刀辊总安装刀数：32；旋耕刀型式：旱地刀；主离合器型式：磨镲片式；主离合器状态：常开 | 4.0 | 购机补贴(非通用类) | 2026-10-21 | 重庆市 | 评阅通过 | 初评员：通过 复评员：通过 | 初评员：通过 复评员：通过
耕整地机械 | 耕地机械 | 微耕机 | 功率4kW及以上微耕机 | 重庆隆旺农业装备有限公司 | 微耕机 | 1WGCZ4.05-100C | 发动机型号KDGS320,燃油种类：柴油，标定转速：3600r/min,标定功率：4.05kW，生产厂家：常州科普动力机械有限公司；排放阶段：国三 | 配套功率:4.05kW;动力:柴油机动力 | 结构形式：手持式；整机外形尺寸（长×宽×高）：1500×1010×980；配套国三柴油发动机（标定功率4.05kW、标定转速3600r/min）；发动机输出传动方式：直联；刀辊传动方式：齿轮传动；扶把调整幅度（水平方向0°；垂直方向175°）；刀辊设计转速r/min：1挡：95、2挡：130、3挡：170；离合器为磨镲片式常开离合；配套行走轮直径300mm。 | 4.05 | 购机补贴(非通用类) | 2026-11-18 | 重庆市 | 评阅通过 | 初评员：通过 复评员：通过 | 初评员：通过 复评员：通过
耕整地机械 | 耕地机械 | 微耕机 | 功率4kW及以上微耕机 | 重庆隆旺农业装备有限公司 | 微耕机 | 1WGCZ4.05-100D | 发动机型号KDGS320,燃油种类：柴油，标定转速：3600r/min,标定功率：4.05kW，生产厂家：常州科普动力机械有限公司；排放阶段：国三 | 配套功率:4.05kW;动力:柴油机动力 | 结构形式：手持式；整机外形尺寸（长×宽×高）：1500×1010×980；配套国三柴油发动机（标定功率4.05kW、标定转速3600r/min）；发动机输出传动方式：直联；刀辊传动方式：齿轮传动；扶把调整幅度（水平方向0°；垂直方向210°）；刀辊设计转速r/min：1挡：70、2挡：108、3挡：158；离合器为磨镲片式常开离合；配套行走轮直径300mm。 | 4.05 | 购机补贴(非通用类) | 2026-11-18 | 重庆市 | 评阅通过 | 初评员：通过 复评员：通过 | 初评员：通过 复评员：通过
耕整地机械 | 耕地机械 | 微耕机 | 功率4kW及以上微耕机 | 重庆隆旺农业装备有限公司 | 微耕机 | 1WGQZ4.0-100C | 发动机型号CS170F/P,标定转速：3600r/min，标定功率：4.0kW，生产厂家：重庆重申机械制造有限公司；排放阶段：国二；燃油种类：汽油 | 配套功率:4.0kW;动力:汽油机动力 | 结构形式：手持式；整机外形尺寸（长×宽×高）：1475×1010×950；配套汽油发动机（标定功率4.0kW、标定转速3600r/min）；发动机输出传动方式：直联；刀辊传动方式：齿轮传动；扶把调整幅度（水平方向0°；垂直方向180°）；刀辊设计转速r/min：1挡：95、2挡：130、3挡：170；离合器为磨镲片式常开离合；配套行走轮直径300mm。 | 4.0 | 购机补贴(非通用类) | 2026-11-18 | 重庆市 | 评阅通过 | 初评员：通过 复评员：通过 | 初评员：通过 复评员：通过
耕整地机械 | 耕地机械 | 微耕机 | 功率4kW及以上微耕机 | 重庆隆旺农业装备有限公司 | 微耕机 | 1WGQZ4.0-100D | 发动机型号CS170F/P,标定转速：3600r/min，标定功率：4.0kW，生产厂家：重庆重申机械制造有限公司；排放阶段：国二；燃油种类：汽油 | 配套功率:4.0kW;动力:汽油机动力 | 结构形式：手持式；整机外形尺寸（长×宽×高）：1475×1010×950；配套汽油发动机（标定功率4.0kW、标定转速3600r/min）；发动机输出传动方式：直联；刀辊传动方式：齿轮传动；扶把调整幅度（水平方向0°；垂直方向235°）；刀辊设计转速r/min：1挡：70、2挡：108、3挡：158；离合器为磨镲片式常开离合；配套行走轮直径300mm。 | 4.0 | 购机补贴(非通用类) | 2026-11-18 | 重庆市 | 评阅通过 | 初评员：通过 复评员：通过 | 初评员：通过 复评员：通过
耕整地机械 | 耕地机械 | 微耕机 | 功率4kW及以上微耕机 | 重庆美澳机械制造有限公司 | 微耕机 | 1WG4.0-100FQ-ZC | 发动机型号ZS170F汽油机,燃油种类：汽油,标定转速：3800r/min，标定功率：4.0kW，生产厂家：重庆宗申动力机械股份有限公司 | 配套功率:4.0kW;动力:汽油机动力 | 配套标定功率4.0kW,标定转速3800r/min的汽油发动机，结构型式为手持式，整机外形尺寸（长*宽*高）1480*1010*1015，发动机到变速箱连接方式为直联，变速箱内为齿轮传动，离合器为磨镲片式常开离合。 | 4.0 | 购机补贴(非通用类) | 2025-06-21 | 重庆市 | 评阅通过 | 初评员：通过 复评员：通过 | 初评员：通过 复评员：通过
耕整地机械 | 耕地机械 | 微耕机 | 功率4kW及以上微耕机 | 重庆美澳机械制造有限公司 | 微耕机 | 1WG4.0-100FQ-ZC-B | 发动机型号FC170F，燃油种类：汽油,标定转速：3600r/min，标定功率：4.0kW，生产厂家：重庆涪柴动力机械制造有限公司 | 配套功率:4.0kW;动力:汽油机动力 | 配套标定功率4.0kW,标定转速3600r/min的汽油发动机，结构型式为手持式，整机外形尺寸（长*宽*高）1475*1010*990，发动机到变速箱连接方式为直联，变速箱内为齿轮传动，离合器为磨镲片式常开离合。 | 4.0 | 购机补贴(非通用类) | 2025-06-21 | 重庆市 | 评阅通过 | 初评员：通过 复评员：通过 | 初评员：通过 复评员：通过
耕整地机械 | 耕地机械 | 微耕机 | 功率4kW及以上微耕机 | 重庆美澳机械制造有限公司 | 微耕机 | 1WG4.05-100FC-ZC | 发动机型号KM173FAD,燃油种类：柴油，标定转速：3600r/min,标定功率：4.05kW，生产厂家：无锡华源凯马发动机有限公司，排放阶段：国三 | 配套功率:4.05kW;动力:柴油机动力 | 配套标定功率4.05kW，标定转速3600r/min的国三柴油发动机，结构型式为手持式，整机外形尺寸（长*宽*高）1550*1000*1000，发动机到变速箱连接方式为直联，变速箱内为齿轮传动、离合器为磨镲片式常开离合。 | 4.05 | 购机补贴(非通用类) | 2025-06-07 | 重庆市 | 评阅通过 | 初评员：通过 复评员：通过 | 初评员：通过 复评员：通过
耕整地机械 | 耕地机械 | 微耕机 | 功率4kW及以上微耕机 | 重庆美澳机械制造有限公司 | 微耕机 | 1WG4.0-90FQ-DL | 发动机型号FC170F，燃油种类：汽油,标定转速：3600r/min，标定功率：4.0kW，生产厂家：重庆涪柴动力机械制造有限公司 | 配套功率:4.0kW;动力:汽油机动力 | 配套标定功率4.0kW,标定转速3600r/min的汽油发动机，结构型式为手持式，整机外形尺寸（长*宽*高）1700*900*900，发动机到变速箱连接方式为皮带，变速箱内为链条传动，离合器为张紧轮式常开离合。 | 4.0 | 购机补贴(非通用类) | 2025-06-07 | 重庆市 | 评阅通过 | 初评员：通过 复评员：通过 | 初评员：通过 复评员：通过
耕整地机械 | 耕地机械 | 微耕机 | 功率4kW及以上微耕机 | 重庆美澳机械制造有限公司 | 微耕机 | 1WG4.1-105FC-ZC | 发动机型号KAGS350,燃油种类：柴油，标定转速：3600r/min,标定功率：4.1kW，生产厂家：无锡凯奥动力机械有限公司，排放阶段：国三 | 配套功率:4.1kW;动力:柴油机动力 | 配套标定功率4.1kW，标定转速3600r/min的国三柴油发动机，结构型式为手持式，整机外形尺寸（长*宽*高）1710*1060*1010，发动机到变速箱连接方式为直联，变速箱内为齿轮传动、离合器为磨镲片式常开离合。 | 4.1 | 购机补贴(非通用类) | 2025-06-21 | 重庆市 | 评阅通过 | 初评员：通过 复评员：通过 | 初评员：通过 复评员：通过
耕整地机械 | 耕地机械 | 微耕机 | 功率4kW及以上微耕机 | 重庆美澳机械制造有限公司 | 微耕机 | 1WG4.1-105FC-ZC-B | 发动机型号KAGS350,燃油种类：柴油，标定转速：3600r/min,标定功率：4.1kW，生产厂家：无锡凯奥动力机械有限公司，排放阶段：国三 | 配套功率:4.1kW;动力:柴油机动力 | 配套标定功率4.1kW，标定转速3600r/min的国三柴油发动机，结构型式为手持式，整机外形尺寸（长*宽*高）1600*1050*950，发动机到变速箱连接方式为直联，变速箱内为齿轮传动、离合器为磨镲片式常开离合。 | 4.1 | 购机补贴(非通用类) | 2025-06-07 | 重庆市 | 评阅通过 | 初评员：通过 复评员：通过 | 初评员：通过 复评员：通过
耕整地机械 | 耕地机械 | 微耕机 | 功率4kW及以上微耕机 | 重庆美澳机械制造有限公司 | 微耕机 | 1WG6.3-135FC-ZC | 发动机型号KAGS450-2,标定转速：3600r/min,标定功率：6.3kW，生产厂家：无锡凯奥动力机械有限公司，排放阶段：国三 | 配套功率:6.3kW;动力:柴油机动力 | 配套标定功率6.3kW，标定转速3600r/min的国三柴油发动机，结构型式为手持式，整机外形尺寸（长*宽*高）1800*1360*1000，发动机到变速箱连接方式为直联，变速箱内为齿轮传动、离合器为磨镲片式常开离合。 | 6.3 | 购机补贴(非通用类) | 2025-06-21 | 重庆市 | 评阅通过 | 初评员：通过 复评员：通过 | 初评员：通过 复评员：通过
耕整地机械 | 耕地机械 | 微耕机 | 功率4kW及以上微耕机 | 重庆美澳机械制造有限公司 | 微耕机 | 1WGCZ4.05-100C | 发动机型号KM173FA,燃油种类：柴油，标定转速：3600r/min,标定功率：4.05kW，生产厂家：无锡华源凯马发动机有限公司，排放阶段：国三 | 配套功率:4.05kW;动力:柴油机动力 | 配套标定功率4.05kW,标定转速3600r/min的国三柴油发动机，结构型式为手持式，整机外形尺寸（长*宽*高）1475*1010*950，作业速度（m/s）：0.1~0.3；作业小时生产率（h㎡/（h.m）：≥0.04；工作幅宽：1000mm；刀辊总安装刀数：32；旋耕刀型式：旱地刀；发动机到变速箱连接方式为直联，变速箱内为齿轮传动、离合器为磨镲片式常开离合。 | 4.05 | 购机补贴(非通用类) | 2026-05-16 | 重庆市 | 评阅通过 | 初评员：通过 复评员：通过 | 初评员：通过 复评员：通过
耕整地机械 | 耕地机械 | 微耕机 | 功率4kW及以上微耕机 | 重庆美澳机械制造有限公司 | 微耕机 | 1WGQZ4.0-100C | 发动机型号FC170，燃油种类：汽油,标定转速：3600r/min，标定功率：4.0kW，生产厂家：重庆涪柴动力机械制造有限公司 | 配套功率:4.0kW;动力:汽油机动力 | 配套标定功率4.0kW,标定转速3600r/min的汽油发动机，结构型式为手持式，整机外形尺寸（长*宽*高）1475*1010*950，作业速度（m/s）：0.1~0.3；作业小时生产率（h㎡/（h.m）：≥0.04；工作幅宽：1000mm；刀辊总安装刀数：32；旋耕刀型式：旱地刀；发动机到变速箱连接方式为直联，变速箱内为齿轮传动，离合器为磨镲片式常开离合,配套行走胶轮直径为300mm。 | 4.0 | 购机补贴(非通用类) | 2026-05-16 | 重庆市 | 评阅通过 | 初评员：通过 复评员：通过 | 初评员：通过 复评员：通过
耕整地机械 | 耕地机械 | 微耕机 | 功率4kW及以上微耕机 | 重庆萌佳科技有限公司 | 微耕机 | 1WG4.0-100FQ-ZC | 配套发动机型号：170F/P、配套发动机标定功率：4.0kW、配套发动机制造商：重庆奥虎机电制造有限公司、国二汽油排放标准 | 配套功率:4.0kW;动力:汽油机动力 | 型号名称：1WG4.0-100FQ-ZC型微耕机、结构型式：手持式、配套发动机标定功率：4.0kW、标定转速：3600r/min、起动方式：手拉起动、燃油种类：汽油、整机外形尺寸（长X宽X高）：1500mmX1000mmX1000mm、工作幅宽：1000mm、传动方式：直联、刀辊传动方式：齿轮传动、刀辊设计转速：快档:120 慢档80r/min、刀辊最大回转半径：180mm、刀辊总安装刀数：24把、旋耕刀型式：旱地刀、主离合器型式：摩擦片式、主离合器状态：常开。 | 4.0 | 购机补贴(非通用类) | 2024-07-01 | 重庆市 | 评阅通过 | 初评员：通过 复评员：通过 | 初评员：通过 复评员：通过
耕整地机械 | 耕地机械 | 微耕机 | 功率4kW及以上微耕机 | 重庆萌佳科技有限公司 | 微耕机 | 1WG4.0-105FC-ZC | 配套发动机型号：KM178FD、配套发动机标定功率：4.0kW、配套发动机制造商：无锡华源凯马发动机有限公司、国三柴油排放标准 | 配套功率:4.0kW;动力:柴油机动力 | 型号名称：1WG4.0-105FC-ZC型微耕机、结构型式：手持式、配套发动机标定功率：4.0kW、标定转速：3600r/min、起动方式：手拉起动、燃油种类：柴油、整机外形尺寸（长X宽X高）：1700mmX1060mmX1050mm、工作幅宽：1050mm、传动方式：直联、刀辊传动方式：齿轮传动、刀辊设计转速：快档:130 慢档80r/min、刀辊最大回转半径：180mm、刀辊总安装刀数：24把、旋耕刀型式：旱地刀、主离合器型式：摩擦片式、主离合器状态：常开。 | 4.0 | 购机补贴(非通用类) | 2024-07-01 | 重庆市 | 评阅通过 | 初评员：通过 复评员：通过 | 初评员：通过 复评员：通过
耕整地机械 | 耕地机械 | 微耕机 | 功率4kW及以上微耕机 | 重庆萌佳科技有限公司 | 微耕机 | 1WG4.05-100FC-ZC | 配套发动机型号：KM173FAD、配套发动机标定功率：4.05kW、配套发动机制造商：无锡华源凯马发动机有限公司、国三柴油排放标准 | 配套功率:4.05kW;动力:柴油机动力 | 型号名称：1WG4.05-100FC-ZC型微耕机、结构型式：手持式、配套发动机标定功率：4.05kW、标定转速：3600r/min、起动方式：手拉起动、燃油种类：柴油、整机外形尺寸（长X宽X高）：1530mmX1000mmX1020mm、工作幅宽：1000mm、传动方式：直联、刀辊传动方式：齿轮传动、刀辊设计转速：快档:120 慢档80r/min、刀辊最大回转半径：180mm、刀辊总安装刀数：24把、旋耕刀型式：旱地刀、主离合器型式：摩擦片式、主离合器状态：常开。 | 4.05 | 购机补贴(非通用类) | 2024-07-01 | 重庆市 | 评阅通过 | 初评员：通过 复评员：通过 | 初评员：通过 复评员：通过
耕整地机械 | 耕地机械 | 微耕机 | 功率4kW及以上微耕机 | 重庆萌佳科技有限公司 | 微耕机 | 1WG4.0-60FQ-ZC | 配套发动机型号：170F/P、配套发动机功率：4.0kW、配套发动机制造商：重庆奥虎机电制造有限公司、国二汽油排放标准 | 配套功率:4.0kW;动力:汽油机动力 | 型号名称：1WG4.0-60FQ-ZC型微耕机、结构型式：手持式、配套发动机标定功率：4.0kW、标定转速：3600r/min、起动方式：手拉起动、燃油种类：汽油、整机外形尺寸（长X宽X高）：1500mmX750mmX900mm、工作幅宽：600mm、传动方式：直联、刀辊传动方式：齿轮传动、刀辊设计转速：220r/min、刀辊最大回转半径：180mm、刀辊总安装刀数：24把、旋耕刀型式：旱地刀、主离合器型式：摩擦片式、主离合器状态：常开。 | 4.0 | 购机补贴(非通用类) | 2024-07-01 | 重庆市 | 评阅通过 | 初评员：通过 复评员：通过 | 初评员：通过 复评员：通过
耕整地机械 | 耕地机械 | 微耕机 | 功率4kW及以上微耕机 | 重庆萌佳科技有限公司 | 微耕机 | 1WG4.0-75FQ-DL | 配套发动机型号：170F/P、配套发动机标定功率：4.0kW、配套发动机制造商：重庆奥虎机电制造有限公司、国二汽油排放标准 | 配套功率:4.0kW;动力:汽油机动力 | 型号名称：1WG4.0-75FQ-DL型微耕机、结构型式：手持式、配套发动机标定功率：4.0kW、标定转速：3600r/min、起动方式：手拉起动、燃油种类：汽油、整机外形尺寸（长X宽X高）：1550mmX790mmX880mm、工作幅宽：750mm、传动方式：皮带传动、刀辊传动方式：链条传动、刀辊设计转速：快档:115 慢档85r/min、刀辊最大回转半径：180mm、刀辊总安装刀数：18把、旋耕刀型式：旱地刀、主离合器型式：张紧轮式、主离合器状态：常开。 | 4.0 | 购机补贴(非通用类) | 2024-07-01 | 重庆市 | 评阅通过 | 初评员：通过 复评员：通过 | 初评员：通过 复评员：通过
耕整地机械 | 耕地机械 | 微耕机 | 功率4kW及以上微耕机 | 重庆萌佳科技有限公司 | 微耕机 | 1WG4.0-95FQ-ZCA | 配套发动机型号：1P170F、配套发动机标定功率：4.0kW、配套发动机制造商：重庆大江动力设备制造有限公司、国二汽油排放标准 | 配套功率:4.0kW;动力:汽油机动力 | 型号名称：1WG4.0-95FQ-ZCA型微耕机、结构型式：手持式、配套发动机标定功率：4.0kW、标定转速：3600r/min、起动方式：手拉起动、燃油种类：汽油、整机外形尺寸（长X宽X高）1450mmX960mmX950mm、工作幅宽：950mm、传动方式：直联、刀辊传动方式：齿轮传动、刀辊设计转速：160r/min、刀辊最大回转半径：180mm、刀辊总安装刀数：24把、旋耕刀型式：旱地刀、主离合器型式：离心离合式、主离合器状态：常开。 | 4.0 | 购机补贴(非通用类) | 2024-07-01 | 重庆市 | 评阅通过 | 初评员：通过 复评员：通过 | 初评员：通过 复评员：通过
耕整地机械 | 耕地机械 | 微耕机 | 功率4kW及以上微耕机 | 重庆萌佳科技有限公司 | 微耕机 | 1WG6.3-135FC-ZC | 配套发动机型号：KAGS450-2、配套发动机标定功率：6.3kW、配套发动机制造商：无锡凯奥动力机械有限公司、国三柴油排放标准 | 配套功率:6.3kW;动力:柴油机动力 | 型号名称：1WG6.3-135FC-ZC型微耕机、结构型式：手持式、配套发动机标定功率：6.3kW、标定转速：3600r/min、起动方式：手拉起动、燃油种类：柴油、整机外形尺寸（长X宽X高）：1650mmX1360mmX1050mm、工作幅宽：1350mm、传动方式：直联、刀辊传动方式：齿轮传动、刀辊设计转速：快档:130慢档80r/min、刀辊最大回转半径：180mm、刀辊总安装刀数：38把、旋耕刀型式：旱地刀、主离合器型式：摩擦片式、主离合器状态：常开。 | 6.3 | 购机补贴(非通用类) | 2024-07-01 | 重庆市 | 评阅通过 | 初评员：通过 复评员：通过 | 初评员：通过 复评员：通过
耕整地机械 | 耕地机械 | 微耕机 | 功率4kW及以上微耕机 | 重庆萌佳科技有限公司 | 微耕机 | 1WGCZ4.05-95C | 配套发动机型号：KM173FAD、配套发动机标定功率：4.05kW、配套发动机制造商：无锡华源凯马发动机有限公司、排放标准：国三排放标准 | 配套功率:4.05kW;动力:柴油机动力 | 型号名称：1WGCZ4.05-95C型微耕机、结构型式：手持式、配套发动机标定功率：4.05kW、标定转速：3600r/min、起动方式：手拉起动、燃油种类：柴油、整机外形尺寸(长X宽X高)：1500mmX960mmX950mm、作业速度：0.1m/s~0.3m/s、把手振动：≤50m/s²、作业小时生产率：≥0.04hm²(h●m)、燃油消耗量：≤30kg/hm²、工作幅宽：950mm、传动方式：直联、刀辊传动方式：齿轮传动、扶把调整幅度(水平方向)：0(°)、垂直方向：210(°)、刀辊设计转速：131r/min、刀辊最大回转半径：190mm、刀辊总安装刀数：24把、旋耕刀型式：旱地刀、主离合器型式：摩擦片式、主离合器状态：常开. | 4.05 | 购机补贴(非通用类) | 2025-08-27 | 重庆市 | 评阅通过 | 初评员：通过 复评员：通过 | 初评员：通过 复评员：通过
耕整地机械 | 耕地机械 | 微耕机 | 功率4kW及以上微耕机 | 重庆萌佳科技有限公司 | 微耕机 | 1WGCZ4.1-100B | 配套发动机型号：KAGS350、配套发动机标定功率：4.1kW、配套发动机制造商：无锡凯奥动力机械有限公司、排放标准：国三排放标准 | 配套功率:4.1kW;动力:柴油机动力 | 型号名称：1WGCZ4.1-100B型微耕机、结构型式：手持式、配套发动机标定功率：4.1kW、标定转速：3600r/min、起动方式：手拉起动、燃油种类：柴油、整机外形尺寸（长X宽X高）：1600mmX1010mmX1000mm、工作幅宽：1000mm、传动方式：直联、刀辊传动方式：齿轮传动、刀辊设计转速：快档:130 慢档80r/min、刀辊最大回转半径：180mm、刀辊总安装刀数：24把、旋耕刀型式：旱地刀、主离合器型式：摩擦片式、主离合器状态：常开。 | 4.1 | 购机补贴(非通用类) | 2025-06-21 | 重庆市 | 评阅通过 | 初评员：通过 复评员：通过 | 初评员：通过 复评员：通过
耕整地机械 | 耕地机械 | 微耕机 | 功率4kW及以上微耕机 | 重庆萌佳科技有限公司 | 微耕机 | 1WGCZ4.1-105A | 配套发动机型号：KAGS350、配套发动机标定功率：4.1kW、配套发动机制造商：无锡凯奥动力机械有限公司、排放标准：国三排放标准 | 配套功率:4.1kW;动力:柴油机动力 | 型号名称：1WGCZ4.1-105A型微耕机、结构型式：手持式、配套发动机标定功率：4.1kW、标定转速：3600r/min、起动方式：手拉起动、燃油种类：柴油、整机外形尺寸（长X宽X高）：1730mmX1060mmX1020mm、工作幅宽：1050mm、传动方式：直联、刀辊传动方式：齿轮传动、刀辊设计转速：快档:130 慢档80r/min、刀辊最大回转半径：180mm、刀辊总安装刀数：24把、旋耕刀型式：旱地刀、主离合器型式：摩擦片式、主离合器状态：常开。 | 4.1 | 购机补贴(非通用类) | 2025-06-21 | 重庆市 | 评阅通过 | 初评员：通过 复评员：通过 | 初评员：通过 复评员：通过
耕整地机械 | 耕地机械 | 微耕机 | 功率4kW及以上微耕机 | 重庆萌佳科技有限公司 | 微耕机 | 1WGCZ5.3-130A | 配套发动机型号：KM186FA 、配套发动机标定功率：5.3kW 、配套发动机制造商：无锡华源凯马发动机有限公司 、排放标准：国三排放标准 | 配套功率:5.3kW;动力:柴油机动力 | 型号名称：1WGCZ5.3 -130A型微耕机、结构型式：手持式、配套发动机标定功率：5.3kW、标定转速：3000r/min、起动方式：手拉起动、燃油种类：柴油、整机外形尺寸(长X宽X高)：1750mmX1310mmX1050mm、作业速度：0.1m/s~0.3m/s、把手振动：≤50m/s²、作业小时生产率：≥0.04hm²(h●m)、燃油消耗量：≤30kg/hm²、工作幅宽：1300mm、传动方式：直联、刀辊传动方式：齿轮传动、扶把调整幅度(水平方向)：0(°)、垂直方向：115(°)、刀辊设计转速：快档:130慢档80r/min、刀辊最大回转半径：180mm、刀辊总安装刀数：38把、旋耕刀型式：旱地刀、主离合器型式：摩擦片式、主离合器状态：常开. | 5.3 | 购机补贴(非通用类) | 2025-08-27 | 重庆市 | 评阅通过 | 初评员：通过 复评员：通过 | 初评员：通过 复评员：通过
耕整地机械 | 耕地机械 | 微耕机 | 功率4kW及以上微耕机 | 重庆萌佳科技有限公司 | 微耕机 | 1WGQD4.0-60 | 配套发动机型号：SR170F/P 、配套发动机标定功率：4.0kW 、配套发动机制造商：重庆鑫源农机股份有限公司 、排放标准：汽油国二排放标准 | 配套功率:4.0kW;动力:汽油机动力 | 型号名称：1WGQD4.0-60型微耕机、结构型式：手持式、配套发动机标定功率：4.0kW、标定转速：3600r/min、起动方式：手拉起动、燃油种类：汽油、整机外形尺寸(长X宽X高)：1350mmX610mmX860mm、作业速度：0.05m/s~0.2m/s、把手振动≤50m/s²、作业小时生产率：≥0.02hm²(h●m)、燃油消耗量：≤35kg/hm²、工作幅宽：600mm、传动方式：皮带传动、刀辊传动方式：链条传动、扶把调整幅度(水平方向)0(°)、垂直方向30(°)刀辊设计转速:300r/min、刀辊最大回转半径：130mm、刀辊总安装刀数：24把、旋耕刀型式：旱地刀、主离合器型式：张紧轮式、主离合器状态：常开 | 4.0 | 购机补贴(非通用类) | 2025-08-27 | 重庆市 | 评阅通过 | 初评员：通过 复评员：通过 | 初评员：通过 复评员：通过
耕整地机械 | 耕地机械 | 微耕机 | 功率4kW及以上微耕机 | 重庆萌佳科技有限公司 | 微耕机 | 1WGQZ4.0-95B | 配套发动机型号：170F/P、配套发动机标定功率：4.0kW、配套发动机制造商：重庆奥虎机电制造有限公司、排放标准：汽油国二排放标准 | 配套功率:4.0kW;动力:汽油机动力 | 型号名称：1WGQZ4.0-95B型微耕机、结构型式：手持式、配套发动机标定功率：4.0kW、标定转速：3600r/min、起动方式：手拉起动、燃油种类：汽油、整机外形尺寸（长X宽X高）：1480mmX960mmX950mm、工作幅宽：950mm、传动方式：直联、刀辊传动方式：齿轮传动、刀辊设计转速：130r/min、刀辊最大回转半径：180mm、刀辊总安装刀数：24把、旋耕刀型式：旱地刀、主离合器型式：摩擦片式、主离合器状态：常开。 | 4.0 | 购机补贴(非通用类) | 2025-06-21 | 重庆市 | 评阅通过 | 初评员：通过 复评员：通过 | 初评员：通过 复评员：通过
耕整地机械 | 耕地机械 | 微耕机 | 功率4kW及以上微耕机 | 重庆铭宸机械制造有限公司 | 微耕机 | 1WG4.0-95FQ-D | 汽油发动机：CS170F/P 标定功率：4.0KW 排量：208 重庆重申机械制造有限公司 | 配套功率:4.0kW;动力:汽油机动力 | 项目 单位 设计值 型号名称 / 1WG4.0-95FQ-D微耕机 结构型式 / 手持式 配套发动机标定功率 kW 4 配套发动机标定转速 r/min 3600 配套发动机起动方式 / 手拉起动 配套发动机燃油种类 / 汽油 整机外形尺寸（长×宽×高） mm 1500×960×850 作业速度 m/s 0.1～0.3 扶把振动 m/s2 ≤50 作业小时生产率 hm2/(h·m) ≥0.04 单位作业面积燃油消耗量 kg/hm2 ≤35 工作幅宽 mm 950 发动机输出传动方式 / 皮带传动 刀辊传动方式 / 链条传动 扶把调整幅度（水平方向） （º） 0 扶把调整幅度（垂直方向） （º） 200 刀辊设计转速 r/min 快挡：140；慢挡：100 刀辊最大回转半径 mm 180 刀辊总安装刀数 / 24 旋耕刀型式 / 旱地刀 主离合器型式 / 张紧轮式 主离合器状态 / 常开 | 4.0 | 购机补贴(非通用类) | 2025-03-11 | 重庆市 | 评阅通过 | 初评员：通过 复评员：通过 | 初评员：通过 复评员：通过
耕整地机械 | 耕地机械 | 微耕机 | 功率4kW及以上微耕机 | 重庆铭宸机械制造有限公司 | 微耕机 | 1WG4.0-95FQ-ZC | 汽油发动机：CS170F/P 标定功率：4.0KW 重庆重申机械制造有限公司 | 配套功率:4.0kW;动力:汽油机动力 | 项目 单位 设计值 型号名称 / 1WG4.0-95FQ-ZC微耕机 结构型式 / 手持式 配套发动机标定功率 kW 4 配套发动机标定转速 r/min 3600 配套发动机起动方式 / 手拉起动 配套发动机燃油种类 / 汽油 工作状态外形尺寸（长×宽×高） mm 1500×960×1000 作业速度 m/s 0.1～0.3 作业小时生产率 hm2/(h·m) ≥0.04 单位作业面积燃油消耗量 kg/hm2 ≤35 工作幅宽 mm 950 发动机输出传动方式 / 直联 刀辊传动方式 / 齿轮传动 扶把水平方向调整幅度 （º） 0 扶把垂直方向调整幅度 （º） 130 刀辊设计转速 r/min 快档：130；慢档：92 刀辊最大回转半径 mm 180 刀辊总安装刀数 / 24把 旋耕刀型号 / 旱地刀 主离合器型式 / 摩擦片式 主离合器状态 / 常开 水田轮结构型式 / 刀片式 水田轮直径 mm 370 | 4.0 | 购机补贴(非通用类) | 2023-12-31 | 重庆市 | 评阅通过 | 初评员：通过 复评员：通过 | 初评员：通过 复评员：通过
耕整地机械 | 耕地机械 | 微耕机 | 功率4kW及以上微耕机 | 重庆铭宸机械制造有限公司 | 微耕机 | 1WG4.0-95FQ-ZCA | 汽油发动机：CS170F/P 标定功率：4.0KW 排量：208 重庆重申机械制造有限公司 | 配套功率:4.0kW;动力:汽油机动力 | 项目 单位 设计值 型号名称 / 1WG4.0-95FQ-ZCA微耕机 结构型式 / 手持式 配套发动机标定功率 kW 4 配套发动机标定转速 r/min 3600 配套发动机起动方式 / 手拉起动 配套发动机燃油种类 / 汽油 整机外形尺寸（长×宽×高） mm 1560×960×950 作业速度 m/s 0.1～0.3 扶把振动 m/s2 ≤50 作业小时生产率 hm2/(h·m) ≥0.04 单位作业面积燃油消耗量 kg/hm2 ≤35 工作幅宽 mm 950 发动机输出传动方式 / 直联 刀辊传动方式 / 齿轮传动 扶把调整幅度（水平方向） （º） 0 扶把调整幅度（垂直方向） （º） 210 刀辊设计转速 r/min 140 刀辊最大回转半径 mm 180 刀辊总安装刀数 / 24 旋耕刀型式 / 旱地刀 主离合器型式 / 摩擦片式 主离合器状态 / 常开 | 4.0 | 购机补贴(非通用类) | 2025-03-11 | 重庆市 | 评阅通过 | 初评员：通过 复评员：通过 | 初评员：通过 复评员：通过
耕整地机械 | 耕地机械 | 微耕机 | 功率4kW及以上微耕机 | 重庆铭宸机械制造有限公司 | 微耕机 | 1WGCZ4.0-95 | 柴油发动机：KM173FAD 标定功率：4.05kW 制造商：无锡华源凯马发动机有限公司 标定转速（r/min：3600 排放标准：第三阶段 | 配套功率:4.05kW;动力:柴油机动力 | 项目 单位 设计值 型号名称 / 1WGCZ4.0-95 微耕机 结构型式 / 手持式 配套发动机标定功率 kW 4.05 配套发动机标定转速 r/min 3600 配套发动机起动方式 / 手拉起动 配套发动机燃油种类 / 柴油 整机外形尺寸（长×宽×高） mm 1500×960×930 作业速度 m/s 0.1～0.3 扶把振动 m/s2 ≤50 作业小时生产率 hm2/(h·m) ≥0.04 单位作业面积燃油消耗量 kg/hm2 ≤30 工作幅宽 mm 950 发动机输出传动方式 / 直联 刀辊传动方式 / 齿轮传动 扶把调整幅度（水平方向） （º） 0 扶把调整幅度（垂直方向） （º） 125 刀辊设计转速 r/min 快挡：146；慢挡：90 刀辊最大回转半径 mm 160 刀辊总安装刀数 / 24 旋耕刀型式 / 防缠刀 主离合器型式 / 摩擦片式 主离合器状态 / 常开 | 4.05 | 购机补贴(非通用类) | 2025-06-21 | 重庆市 | 评阅通过 | 初评员：通过 复评员：通过 | 初评员：通过 复评员：通过
耕整地机械 | 耕地机械 | 微耕机 | 功率4kW及以上微耕机 | 重庆铭宸机械制造有限公司 | 微耕机 | 1WGCZ4.1-106 | 柴油发动机：KAGS350 标定功率：4.1kW 制造商：无锡凯奥动力机械有限公司 标定转速（r/min：3600 排放标准：第三阶段 | 配套功率:4.1kW;动力:柴油机动力 | 项目 单位 设计值 型号名称 / 1WGCZ4.1-106 微耕机 结构型式 / 手持式 配套发动机标定功率 kW 4.1 配套发动机标定转速 r/min 3600 配套发动机起动方式 / 手拉起动 配套发动机燃油种类 / 柴油 整机外形尺寸（长×宽×高） mm 1660×1070×1000 作业速度 m/s 0.1～0.3 扶把振动 m/s2 ≤50 作业小时生产率 hm2/(h·m) ≥0.04 单位作业面积燃油消耗量 kg/hm2 ≤30 工作幅宽 mm 1060 发动机输出传动方式 / 直联 刀辊传动方式 / 齿轮传动 扶把调整幅度（水平方向） （º） 0 扶把调整幅度（垂直方向） （º） 85 刀辊设计转速 r/min 快挡：145；慢挡：90 刀辊最大回转半径 mm 190 刀辊总安装刀数 / 24 旋耕刀型式 / 防缠刀 主离合器型式 / 摩擦片式 主离合器状态 / 常开 | 4.1 | 购机补贴(非通用类) | 2025-06-21 | 重庆市 | 评阅通过 | 初评员：通过 复评员：通过 | 初评员：通过 复评员：通过
耕整地机械 | 耕地机械 | 微耕机 | 功率4kW及以上微耕机 | 重庆铭宸机械制造有限公司 | 微耕机 | 1WGCZ5.3-106 | 柴油发动机：KM186FA 标定功率：5.3kW 制造商：无锡华源凯马发动机有限公司 标定转速（r/min：3000 排放标准：第三阶段 | 配套功率:5.3kW;动力:柴油机动力 | 项目 单位 设计值 型号名称 / 1WGCZ5.3-106 微耕机 结构型式 / 手持式 配套发动机标定功率 kW 5.3 配套发动机标定转速 r/min 3000 配套发动机起动方式 / 手拉起动 配套发动机燃油种类 / 柴油 整机外形尺寸（长×宽×高） mm 1730×1070×1030 作业速度 m/s 0.1～0.3 扶把振动 m/s2 ≤50 作业小时生产率 hm2/(h·m) ≥0.04 单位作业面积燃油消耗量 kg/hm2 ≤30 工作幅宽 mm 1060 发动机输出传动方式 / 直联 刀辊传动方式 / 齿轮传动 扶把调整幅度（水平方向） （º） 0 扶把调整幅度（垂直方向） （º） 120 刀辊设计转速 r/min 快挡：134；慢挡：76 刀辊最大回转半径 mm 190 刀辊总安装刀数 / 24 旋耕刀型式 / 防缠刀 主离合器型式 / 摩擦片式 主离合器状态 / 常开 | 5.3 | 购机补贴(非通用类) | 2025-06-21 | 重庆市 | 评阅通过 | 初评员：通过 复评员：通过 | 初评员：通过 复评员：通过
耕整地机械 | 耕地机械 | 微耕机 | 功率4kW及以上微耕机 | 重庆铭宸机械制造有限公司 | 微耕机 | 1WGCZ6.3-106 | 柴油发动机：KAGS450-2 标定功率：6.3kW 制造商：无锡凯奥动力机械有限公司 标定转速（r/min：3600 排放标准：第三阶段 | 配套功率:6.3kW;动力:柴油机动力 | 项目 单位 设计值 型号名称 / 1WGCZ6.3-106 微耕机 结构型式 / 手持式 配套发动机标定功率 kW 6.3 配套发动机标定转速 r/min 3600 配套发动机起动方式 / 手拉起动 配套发动机燃油种类 / 柴油 整机外形尺寸（长×宽×高） mm 1730×1070×1015 作业速度 m/s 0.1～0.3 扶把振动 m/s2 ≤30 作业小时生产率 hm2/(h·m) ≥0.04 单位作业面积燃油消耗量 kg/hm2 ≤30 工作幅宽 mm 1060 发动机输出传动方式 / 直联 刀辊传动方式 / 齿轮传动 扶把调整幅度（水平方向） （º） 0 扶把调整幅度（垂直方向） （º） 120 刀辊设计转速 r/min 快挡：135；慢挡：78 刀辊最大回转半径 mm 190 刀辊总安装刀数 / 24 旋耕刀型式 / 防缠刀 主离合器型式 / 摩擦片式 主离合器状态 / 常开 | 6.3 | 购机补贴(非通用类) | 2025-06-21 | 重庆市 | 评阅通过 | 初评员：通过 复评员：通过 | 初评员：通过 复评员：通过
耕整地机械 | 耕地机械 | 微耕机 | 功率4kW及以上微耕机 | 重庆铭城机械制造有限公司 | 微耕机 | 1WGCZ4.1-105 | 动力型号：CF6F-3柴油机；标定功率：4.1kw；制造商：江苏常发农业装备股份有限公司；排放阶段：国Ⅲ | 配套功率:4.1kW;动力:柴油机动力 | 配套发动机标定功率：4.1kW、配套发动机标定转速：3600r/min；整机外形尺寸：1700x1060x1050mm；配套发动机启动方式：手拉起动；配套发动机燃油类型：柴油；工作幅宽:1050mm；发动机输出传动方式：直联；刀辊传动方式：齿轮传动；主离合器型式：摩擦片式；主离合器状态：常开；旋耕刀型式：旱地刀；刀辊总安装刀数:24。 | 4.1 | 购机补贴(非通用类) | 2026-09-17 | 重庆市 | 评阅通过 | 初评员：通过 复评员：通过 | 初评员：通过 复评员：通过
耕整地机械 | 耕地机械 | 微耕机 | 功率4kW及以上微耕机 | 重庆铭城机械制造有限公司 | 微耕机 | 1WGCZ4.1-95 | 动力型号：KDGS350柴油机；标定功率：4.1kw；制造商：常柴科普动力机械有限公司；排放阶段：国Ⅲ | 配套功率:4.1kW;动力:柴油机动力 | 配套发动机标定功率：4.1kW；配套发动机标定转速：3600r/min；结构型式：手持式；整机外形尺寸：1650x960x950mm；配套发动机启动方式：手拉起动；配套发动机燃油类型：柴油；工作幅宽:950mm；发动机输出传动方式：直联；刀辊传动方式：齿轮传动；主离合器型式：摩擦片式；主离合器状态：常开；旋耕刀型式：旱地刀；刀辊总安装刀数:24把。 | 4.1 | 购机补贴(非通用类) | 2026-09-17 | 重庆市 | 评阅通过 | 初评员：通过 复评员：通过 | 初评员：通过 复评员：通过
耕整地机械 | 耕地机械 | 微耕机 | 功率4kW及以上微耕机 | 重庆铭城机械制造有限公司 | 微耕机 | 1WGCZ4.4-105 | 动力型号：CF180FE柴油机；标定功率：4.4kw；制造商：江苏常发农业装备股份有限公司；排放阶段：国Ⅲ | 配套功率:4.4kW;动力:柴油机动力 | 配套发动机标定功率：4.4W；结构型式：手持式；配套发动机标定转速：3600r/min；整机外形尺寸：1650x1060x950mm；配套发动机启动方式：手拉起动；配套发动机燃油类型：柴油；工作幅宽:1050mm；发动机输出传动方式：直联；刀辊传动方式：齿轮传动；主离合器型式：摩擦片式；主离合器状态：常开；旋耕刀型式：旱地刀；刀辊总安装刀数:24。 | 4.4 | 购机补贴(非通用类) | 2026-09-17 | 重庆市 | 评阅通过 | 初评员：通过 复评员：通过 | 初评员：通过 复评员：通过
耕整地机械 | 耕地机械 | 微耕机 | 功率4kW及以上微耕机 | 重庆铭城机械制造有限公司 | 微耕机 | 1WGCZ6.3-135 | 动力型号：KD188FW柴油机；标定功率：6.3kw；制造商:常州科普动力机械有限公司；排放阶段：国Ⅲ | 配套功率:6.3kW;动力:柴油机动力 | 配套发动机标定功率：6.3kW；配套发动机标定转速：3600r/min；结构型式：手持式；整机外形尺寸：1700x1360x1050mm；配套发动机启动方式：手拉起动；配套发动机燃油类型：柴油；工作幅宽:1350mm；发动机输出传动方式：直联；刀辊传动方式：齿轮传动；主离合器型式：摩擦片式；主离合器状态：常开；旋耕刀型式：旱地刀；刀辊总安装刀数:38把。 | 6.3 | 购机补贴(非通用类) | 2026-09-17 | 重庆市 | 评阅通过 | 初评员：通过 复评员：通过 | 初评员：通过 复评员：通过
耕整地机械 | 耕地机械 | 微耕机 | 功率4kW及以上微耕机 | 重庆铭城机械制造有限公司 | 微耕机 | 1WGQZ4.0-95 | 动力型号：170F汽油机；标定功率：4.0kw；制造商：重庆重申机械制造有限公司 | 配套功率:4.0kW;动力:汽油机动力 | 配套发动机标定功率：4.0kW；配套发动机标定转速：3600r/min；结构型式：手持式；整机外形尺寸：1550x960x1000mm；配套发动机启动方式：手拉起动；配套发动机燃油类型：汽油；工作幅宽:950mm；发动机输出传动方式：直联；刀辊传动方式：齿轮传动；主离合器型式：摩擦片式；主离合器状态：常开；旋耕刀型号：旱地刀；刀辊总安装刀数:24把。 | 4.0 | 购机补贴(非通用类) | 2026-07-07 | 重庆市 | 评阅通过 | 初评员：通过 复评员：通过 | 初评员：通过 复评员：通过
耕整地机械 | 耕地机械 | 微耕机 | 功率4kW及以上微耕机 | 重庆农通机械有限责任公司 | 微耕机 | 1WGCZ4.1-105 | 发动机型号：KAGS350 额定净功率/转速（kW/r/min）：4.1/3600 制造商名称：无锡凯奥动力机械有限公司 排放阶段：国三 | 配套功率:4.1kW;动力:柴油机动力 | 型号名称：1WGCZ4.1-105型微耕机 结构型式：手持式 配套发动机标定功率：4.1kW 配套发动机标定转速：r/min 3600 配套发动机起动方式：手拉起动 配套发动机燃油种类：柴油 整机外形尺寸（长×宽×高）：1750mm×1060mm×1050mm 作业速度：0.1m/s～0.3m/s 扶把振动：≤50m/s² 作业小时生产率：≥0.04hm2/(h·m) 单位作业面积燃油消耗量：≤30kg/hm2 工作幅宽：1050mm 发动机输出传动方式：直联 刀辊传动方式：齿轮传动 扶把水平方向调整幅度：0º 扶把垂直方向调整幅度：120º 刀辊设计转速：慢档：90r/min；快档：130r/min 刀辊最大回转半径：180mm 刀辊总安装刀数：32 旋耕刀型号：旱地刀 主离合器型式：摩擦片式 主离合器状态：常开 | 4.1 | 购机补贴(非通用类) | 2026-02-01 | 重庆市 | 评阅通过 | 初评员：通过 复评员：通过 | 初评员：通过 复评员：通过
耕整地机械 | 耕地机械 | 微耕机 | 功率4kW及以上微耕机 | 重庆农通机械有限责任公司 | 微耕机 | 1WGCZ6.2-135 | 发动机型号：KM192F 额定净功率/转速（kW/r/min）：6.2/3000 制造商名称：无锡华源凯马发动机有限公司 排放阶段：国三 | 配套功率:6.2kW;动力:柴油机动力 | 型号名称：1WGCZ6.2-135型微耕机 结构型式：手持式 配套发动机标定功率：6.2kW 配套发动机标定转速：r/min 3000 配套发动机起动方式：手拉起动 配套发动机燃油种类：柴油 整机外形尺寸（长×宽×高）：1750mm×1360mm×1050mm 作业速度：0.1m/s～0.3m/s 扶把振动：≤50m/s² 作业小时生产率：≥0.04hm2/(h·m) 单位作业面积燃油消耗量：≤30kg/hm2 工作幅宽：1350mm 发动机输出传动方式：直联 刀辊传动方式：齿轮传动 扶把水平方向调整幅度：0º 扶把垂直方向调整幅度：120º 刀辊设计转速：慢档：90r/min；快档：130r/min 刀辊最大回转半径：180mm 刀辊总安装刀数：38 旋耕刀型号：旱地刀 主离合器型式：摩擦片式 主离合器状态：常开 | 6.2 | 购机补贴(非通用类) | 2026-02-01 | 重庆市 | 评阅通过 | 初评员：通过 复评员：通过 | 初评员：通过 复评员：通过
耕整地机械 | 耕地机械 | 微耕机 | 功率4kW及以上微耕机 | 重庆农通机械有限责任公司 | 微耕机 | 1WGCZ6.3-135 | 发动机型号：KAGS450-2 额定净功率/转速（kW/r/min）：6.3/3600 制造商名称：无锡凯奥动力机械有限公司 排放阶段：国三 | 配套功率:6.3kW;动力:柴油机动力 | 型号名称：1WGCZ6.3-135型微耕机 结构型式：手持式 配套发动机标定功率：6.3kW 配套发动机标定转速：r/min 3600 配套发动机起动方式：手拉起动 配套发动机燃油种类：柴油 整机外形尺寸（长×宽×高）：1750mm×1360mm×1050mm 作业速度：0.1m/s～0.3m/s 扶把振动：≤50m/s² 作业小时生产率：≥0.04hm2/(h·m) 单位作业面积燃油消耗量：≤30kg/hm2 工作幅宽：1350mm 发动机输出传动方式：直联 刀辊传动方式：齿轮传动 扶把水平方向调整幅度：0º 扶把垂直方向调整幅度：120º 刀辊设计转速：慢档：90r/min；快档：130r/min 刀辊最大回转半径：180mm 刀辊总安装刀数：38 旋耕刀型号：旱地刀 主离合器型式：摩擦片式 主离合器状态：常开 | 6.3 | 购机补贴(非通用类) | 2026-02-01 | 重庆市 | 评阅通过 | 初评员：通过 复评员：通过 | 初评员：通过 复评员：通过
耕整地机械 | 耕地机械 | 微耕机 | 功率4kW及以上微耕机 | 重庆农通机械有限责任公司 | 微耕机 | 1WGQZ4.0-100 | 发动机型号：FC170-1 额定净功率/转速（kW/r/min）：4.0/3600 制造商名称：重庆涪柴动力机械制造有限公司 排放阶段：国二 | 配套功率:4kW;动力:汽油机动力 | 型号名称：1WGQZ4.0-100型微耕机 结构型式：手持式 配套发动机标定功率：4.0kW 配套发动机标定转速：r/min 3600 配套发动机起动方式：手拉起动 配套发动机燃油种类：汽油 整机外形尺寸（长×宽×高）：1550mm×1010mm×1000mm 作业速度：0.1m/s～0.3m/s 扶把振动：≤50m/s² 作业小时生产率：≥0.04hm2/(h·m) 单位作业面积燃油消耗量：≤35kg/hm2 工作幅宽：1000mm 发动机输出传动方式：直联 刀辊传动方式：齿轮传动 扶把水平方向调整幅度：0º 扶把垂直方向调整幅度：115º 刀辊设计转速：慢档：85r/min；快档：145r/min 刀辊最大回转半径：180mm 刀辊总安装刀数：32 旋耕刀型号：旱地刀 主离合器型式：摩擦片式 主离合器状态：常开 | 4 | 购机补贴(非通用类) | 2026-02-01 | 重庆市 | 评阅通过 | 初评员：通过 复评员：通过 | 初评员：通过 复评员：通过
耕整地机械 | 耕地机械 | 微耕机 | 功率4kW及以上微耕机 | 重庆润通科技有限公司 | 微耕机 | 1WGQD4.0-75 | 动力型号：R210-1，燃油类型：汽油，动力转速：3600r/min，标定功率：4.0kW，制造商：重庆润通科技有限公司，排放阶段：国二排放。 | 配套功率:4.0kW;动力:汽油机动力 | 标定功率：4.0kW，标定转速：3600r/min，燃油种类：汽油，整机外形尺寸（长×宽×高）mm：1800×760×970，工作幅宽：750mm，发动机输出传动方式：皮带，刀辊传动方式：链条传动，刀辊总安装刀数：24，旋耕刀型式：旱地刀，主离合器型式：张紧轮式。 | 4.0 | 购机补贴(非通用类) | 2026-02-01 | 重庆市 | 评阅通过 | 初评员：通过 复评员：通过 | 初评员：通过 复评员：通过
耕整地机械 | 耕地机械 | 微耕机 | 功率4kW及以上微耕机 | 重庆润通科技有限公司 | 微耕机 | 1WGQD4.0-90 | 动力型号：R210-1，燃油类型：汽油，动力转速：3600r/min，标定功率：4.0kW，制造商：重庆润通科技有限公司，排放阶段：国二排放。 | 配套功率:4.0kW;动力:汽油机动力 | 标定功率：4.0kW，标定转速：3600r/min，燃油种类：汽油，整机外形尺寸（长×宽×高）mm：1600×930×940，工作幅宽：900mm，发动机输出传动方式：皮带，刀辊传动方式：链条传动，刀辊总安装刀数：32，旋耕刀型式：旱地刀，主离合器型式：张紧轮式。 | 4.0 | 购机补贴(非通用类) | 2026-02-01 | 重庆市 | 评阅通过 | 初评员：通过 复评员：通过 | 初评员：通过 复评员：通过
耕整地机械 | 耕地机械 | 微耕机 | 功率4kW及以上微耕机 | 重庆润通科技有限公司 | 微耕机 | 1WGQZ4.0-100 | 动力型号：R210-1，燃油类型：汽油，动力转速3600r/min，标定功率：4.0kW，制造商：重庆润通科技有限公司，排放阶段：国二排放。 | 配套功率:4.0kW;动力:汽油机动力 | 标定功率：4.0kW，标定转速：3600r/min，燃油种类：汽油，整机外形尺寸（长×宽×高）：1580×1010×1020mm，工作幅宽:1000mm，发动机输出传动方式：直联，刀辊传动方式：齿轮传动，刀辊总安装刀数：32，旋耕刀型式：旱地刀，主离合器型式：摩擦片式 | 4.0 | 购机补贴(非通用类) | 2026-02-01 | 重庆市 | 评阅通过 | 初评员：通过 复评员：通过 | 初评员：通过 复评员：通过
耕整地机械 | 耕地机械 | 微耕机 | 功率4kW及以上微耕机 | 重庆润通科技有限公司 | 微耕机 | 1WGQZ5.0-130 | 动力型号：R300，燃油类型：汽油，动力转速：3600r/min，标定功率：5.0kW，制造商：重庆润通科技有限公司，排放阶段：国二排放。 | 配套功率:5.0kW;动力:汽油机动力 | 标定功率：5.0kW，标定转速：3600r/min，燃油种类：汽油，整机外形尺寸（长×宽×高）mm：1680×1310×1030，工作幅宽：1300mm，发动机输出传动方式：直联，刀辊传动方式：齿轮传动，刀辊总安装刀数：40，旋耕刀型式：旱地刀，主离合器型式：摩擦片式。 | 5.0 | 购机补贴(非通用类) | 2026-02-01 | 重庆市 | 评阅通过 | 初评员：通过 复评员：通过 | 初评员：通过 复评员：通过
耕整地机械 | 耕地机械 | 微耕机 | 功率4kW及以上微耕机 | 重庆尚翔机电有限公司 | 微耕机 | 1WG4.0-63FQ-ZW | 配套动力型号：CS170F(D)/P汽油机；制造商：重庆重申机械制造有限公司；标定功率(kW)：4.0；标定转速（r/min）：3600； | 配套功率:4.0kW;动力:汽油机动力 | 外形尺寸（长×宽×高)mm：1350×710×860；配套动力:汽油机；标定功率:4.0kW；标定转速:3600r/min；工作幅宽(cm)：63；结构质量（kg）：30；作业速度:0.1-0.3m/s；作业小时生产率:≥0.02hm²/(h•m)；耕深:≥10cm；传动方式（发动机输出）：直联式；传动方式（刀辊）：蜗轮蜗杆传动；旋耕刀型号：旱地刀；总安装刀数量(把)：18；主离合器型式：离心式。 | 4.0 | 购机补贴(非通用类) | 2022-12-31 | 重庆市 | 评阅通过 | 初评员：通过 复评员：通过 | 初评员：通过 复评员：通过
耕整地机械 | 耕地机械 | 微耕机 | 功率4kW及以上微耕机 | 重庆尚翔机电有限公司 | 微耕机 | 1WGCZ4.05-90 | 配套动力型号：KM173FAD油机；制造商：无锡华源凯马有限公司；标定功率(kW)：4.05；标定转速（r/min）：3600；排放标准：第III阶段。 | 配套功率:4.05kW;动力:柴油机动力 | 外形尺寸（长×宽×高)mm：1570×930×950；配套动力:柴油机；标定功率:4.05kW；标定转速:3600r/min；工作幅宽(cm)：90；结构质量（kg）：100；作业速度:0.1-0.3m/s；作业小时生产率:≥0.04hm²/(h•m)；耕深:≥10cm；传动方式（发动机输出）：直联式；传动方式（刀辊）：齿轮传动；旋耕刀型号：旱地刀；总安装刀数量(把)：24；主离合器型式：摩擦片式。 | 4.05 | 购机补贴(非通用类) | 2024-10-07 | 重庆市 | 评阅通过 | 初评员：通过 复评员：通过 | 初评员：通过 复评员：通过
耕整地机械 | 耕地机械 | 微耕机 | 功率4kW及以上微耕机 | 重庆尚翔机电有限公司 | 微耕机 | 1WGCZ4.05-95 | 配套动力型号：KM173FAD油机；制造商：无锡华源凯马有限公司；标定功率(kW)：4.05；标定转速（r/min）：3600；排放标准：第III阶段。 | 配套功率:4.05kW;动力:柴油机动力 | 外形尺寸（长×宽×高)mm： 1640×960×960；配套动力:柴油机；标定功率:4.05kW；标定转速:3600r/min；工作幅宽(cm)：95；结构质量（kg）：100；作业速度:0.1-0.3m/s；作业小时生产率:≥0.04hm²/(h•m)；耕深:≥10cm；传动方式（发动机输出）：直联式；传动方式（刀辊）：齿轮传动；旋耕刀型号：旱地刀；总安装刀数量(把)：24；主离合器型式：摩擦片式。 | 4.05 | 购机补贴(非通用类) | 2024-10-07 | 重庆市 | 评阅通过 | 初评员：通过 复评员：通过 | 初评员：通过 复评员：通过
耕整地机械 | 耕地机械 | 微耕机 | 功率4kW及以上微耕机 | 重庆尚翔机电有限公司 | 微耕机 | 1WGCZ4.1-100 | 配套动力型号：KDGS350柴油机；制造商：常州科普动力机械有限公司；标定功率(kW)：4.1；标定转速（r/min）：3600；排放标准：第III阶段。 | 配套功率:4.1kW;动力:柴油机动力 | 外形尺寸（长×宽×高)mm：1650×1010×1000；配套动力:柴油机；标定功率:4.1kW；标定转速:3600r/min；工作幅宽(cm)：100；结构质量（kg）：85；传动方式（发动机输出）：直联式；传动方式（刀辊）：齿轮传动；旋耕刀型号：旱地刀；总安装刀数量(把)：32；主离合器型式：离心式。 | 4.1 | 购机补贴(非通用类) | 2026-12-29 | 重庆市 | 评阅通过 | 初评员：通过 复评员：通过 | 初评员：通过 复评员：通过
耕整地机械 | 耕地机械 | 微耕机 | 功率4kW及以上微耕机 | 重庆尚翔机电有限公司 | 微耕机 | 1WGCZ6.3-130 | 配套动力型号：KD186FB柴油机；制造商：常州科普动力机械有限公司；标定功率(kW)：6.3；标定转速（r/min）：3600；排放标准：第III阶段。 | 配套功率:6.3kW;动力:柴油机动力 | 外形尺寸（长×宽×高)mm：1730×1310×1000；配套动力:柴油机；标定功率:6.3kW；标定转速:3600r/min；工作幅宽(cm)：130；结构质量（kg）：130；传动方式（发动机输出）：直联式；传动方式（刀辊）：齿轮传动；旋耕刀型号：旱地刀；总安装刀数量(把)：38；主离合器型式：离心式。 | 6.3 | 购机补贴(非通用类) | 2026-12-29 | 重庆市 | 评阅通过 | 初评员：通过 复评员：通过 | 初评员：通过 复评员：通过
耕整地机械 | 耕地机械 | 微耕机 | 功率4kW及以上微耕机 | 重庆尚翔机电有限公司 | 微耕机 | 1WGQZ4.0-40A | 配套动力型号：CS170F(D)/P汽油机；制造商：重庆重申机械制造有限公司；标定功率(kW)：4.0；标定转速（r/min）：3600；排放标准：第II阶段。 | 配套功率:4.0kW;动力:汽油机动力 | 外形尺寸（长×宽×高)mm：1280×510×830；配套动力:汽油机；标定功率:4.0kW；标定转速:3600r/min；工作幅宽(cm)：40；结构质量（kg）：30；作业速度:0.05-0.2m/s；作业小时生产率:≥0.02hm²/(h•m)；耕深:≥10cm；传动方式（发动机输出）：直联式；传动方式（刀辊）：蜗轮蜗杆传动；旋耕刀型号：旱地刀；总安装刀数量(把)：12；主离合器型式：离心式。 | 4.0 | 购机补贴(非通用类) | 2024-10-07 | 重庆市 | 评阅通过 | 初评员：通过 复评员：通过 | 初评员：通过 复评员：通过
耕整地机械 | 耕地机械 | 微耕机 | 功率4kW及以上微耕机 | 重庆尚翔机电有限公司 | 微耕机 | 1WGQZ4.0-60 | 配套动力型号：CS170F(D)/P汽油机；制造商：重庆重申机械制造有限公司；标定功率(kW)：4.0；标定转速（r/min）：3600；排放标准：第II阶段。 | 配套功率:4.0kW;动力:汽油机动力 | 外形尺寸（长×宽×高)mm：1550×610×950；配套动力:汽油机；标定功率:4.0kW；标定转速:3600r/min；工作幅宽(cm)：60；结构质量（kg）：45；传动方式（发动机输出）：直联式；传动方式（刀辊）：齿轮传动；旋耕刀型号：旱地刀；总安装刀数量(把)：18；主离合器型式：离心式。 | 4.0 | 购机补贴(非通用类) | 2026-12-29 | 重庆市 | 评阅通过 | 初评员：通过 复评员：通过 | 初评员：通过 复评员：通过
耕整地机械 | 耕地机械 | 微耕机 | 功率4kW及以上微耕机 | 重庆尚翔机电有限公司 | 微耕机 | 1WGQZ4.0-95 | 配套动力型号：CS170F(D)/P汽油机；制造商：重庆重申机械制造有限公司；标定功率(kW)：4.0；标定转速（r/min）：3600；排放标准：第II阶段。 | 配套功率:4.0kW;动力:汽油机动力 | 外形尺寸（长×宽×高)mm：1640×960×960；配套动力:汽油机；标定功率:4.0kW；标定转速:3600r/min；工作幅宽(cm)：95；结构质量（kg）：90；作业速度:0.1-0.3m/s；作业小时生产率:≥0.04hm²/(h•m)；耕深:≥10cm；传动方式（发动机输出）：直联式；传动方式（刀辊）：齿轮传动；旋耕刀型号：旱地刀；总安装刀数量(把)：24；主离合器型式：摩擦片式。 | 4.0 | 购机补贴(非通用类) | 2024-10-07 | 重庆市 | 评阅通过 | 初评员：通过 复评员：通过 | 初评员：通过 复评员：通过
耕整地机械 | 耕地机械 | 微耕机 | 功率4kW及以上微耕机 | 重庆尚远机械制造有限公司 | 微耕机 | 1WG4.05-65FC-ZC | 国三柴油机，配套动力型号：KM173FAD;配套标定功率：4.05（KW），标定转速3600r/min，为无锡华源凯马发动机有限公司生产。 | 配套功率:4.05kW;动力:柴油机动力 | 国三柴油机，标定功率：4.05（KW）;标定转速3600r/min的柴油发动机；传动方式：齿轮传动；旋耕刀型号：旱地刀；刀辊总安装刀数：24把；行走轮形式：胶轮；离合方式：摩擦片式；扶手是否可调：是；耕宽：65cm；耕深：≥10cm | 4.05 | 购机补贴(非通用类) | 2024-10-07 | 重庆市 | 评阅通过 | 初评员：通过 复评员：通过 | 初评员：通过 复评员：通过
耕整地机械 | 耕地机械 | 微耕机 | 功率4kW及以上微耕机 | 重庆尚远机械制造有限公司 | 微耕机 | 1WG4.05-95FC-ZC | 国三柴油机，配套动力型号：KM173FAD;配套标定功率：4.05（KW），标定转速3600r/min，为无锡华源凯马发动机有限公司生产。 | 配套功率:4.05kW;动力:柴油机动力 | 国三柴油机，标定功率：4.05（KW）;标定转速3600r/min的柴油发动机；传动方式：齿轮传动；旋耕刀型号：防缠刀；刀辊总安装刀数：24把；行走轮形式：胶轮；离合方式：摩擦片式；扶手是否可调：是；耕宽：95cm；耕深：≥10cm | 4.05 | 购机补贴(非通用类) | 2024-10-07 | 重庆市 | 评阅通过 | 初评员：通过 复评员：通过 | 初评员：通过 复评员：通过
耕整地机械 | 耕地机械 | 微耕机 | 功率4kW及以上微耕机 | 重庆尚远机械制造有限公司 | 微耕机 | 1WG4.0-65FQ-ZC | 汽油机，配套动力型号：170F;配套标定功率：4.0（KW），标定转速3600r/min，为重庆重申机械制造有限公司生产。 | 配套功率:4.0kW;动力:汽油机动力 | 汽油机，配套标定功率：4.0（kW），标定转速3600r/min的汽油发动机；传动方式：齿轮传动；旋耕刀型号：旱地刀；刀辊总安装刀数：24把；行走轮形式：胶轮；离合方式：摩擦片式；扶手是否可调：是；耕宽：65cm；耕深：≥10cm | 4.0 | 购机补贴(非通用类) | 2024-10-07 | 重庆市 | 评阅通过 | 初评员：通过 复评员：通过 | 初评员：通过 复评员：通过
耕整地机械 | 耕地机械 | 微耕机 | 功率4kW及以上微耕机 | 重庆尚远机械制造有限公司 | 微耕机 | 1WG4.0-95FQ-DL | 汽油机，配套动力型号：170F;配套标定功率：4.0（KW），标定转速3600r/min，为重庆重申机械制造有限公司生产。 | 配套功率:4.0kW;动力:汽油机动力 | 汽油机，配套标定功率：4.0（kW），标定转速3600r/min的汽油发动机；传动方式：皮带+链条；旋耕刀型号：防缠刀；刀辊总安装刀数：24把；行走轮形式：胶轮；离合方式：涨紧轮式；扶手是否可调：是；耕宽：95cm；耕深：≥10cm | 4.0 | 购机补贴(非通用类) | 2024-10-07 | 重庆市 | 评阅通过 | 初评员：通过 复评员：通过 | 初评员：通过 复评员：通过
耕整地机械 | 耕地机械 | 微耕机 | 功率4kW及以上微耕机 | 重庆尚远机械制造有限公司 | 微耕机 | 1WG4.0-95FQ-ZC | 汽油机，配套动力型号：170F;配套标定功率：4.0（KW），标定转速3600r/min，为重庆重申机械制造有限公司生产。 | 配套功率:4.0kW;动力:汽油机动力 | 汽油机，配套标定功率：4.0（kW），标定转速3600r/min的汽油发动机；传动方式：齿轮传动；旋耕刀型号：防缠刀；刀辊总安装刀数：24把；行走轮形式：胶轮；离合方式：摩擦片式；扶手是否可调：是；耕宽：95cm；耕深：≥10cm | 4.0 | 购机补贴(非通用类) | 2024-10-07 | 重庆市 | 评阅通过 | 初评员：通过 复评员：通过 | 初评员：通过 复评员：通过
耕整地机械 | 耕地机械 | 微耕机 | 功率4kW及以上微耕机 | 重庆尚远机械制造有限公司 | 微耕机 | 1WG4.1-105FC-ZC | 国三柴油机，配套动力型号：KAGS350;配套标定功率：4.1（KW），标定转速3600r/min，为无锡凯奥动力机械有限公司生产。 | 配套功率:4.1kW;动力:柴油机动力 | 国三柴油机，标定功率：4.1（KW）;标定转速3600r/min的柴油发动机；传动方式：齿轮传动；旋耕刀型号：防缠刀；刀辊总安装刀数：24把；行走轮形式：胶轮；离合方式：摩擦片式；扶手是否可调：是；耕宽：105cm；耕深：≥10cm | 4.1 | 购机补贴(非通用类) | 2024-10-07 | 重庆市 | 评阅通过 | 初评员：通过 复评员：通过 | 初评员：通过 复评员：通过
耕整地机械 | 耕地机械 | 微耕机 | 功率4kW及以上微耕机 | 重庆尚远机械制造有限公司 | 微耕机 | 1WG6.3-135FC-ZC | 国三柴油机，配套动力型号：KAGS450-2，配套标定功率：6.3（KW）,标定转速3600r/min，为无锡凯奥动力机械有限公司生产。 | 配套功率:6.3kW;动力:柴油机动力 | 国三柴油机，标定功率：6.3（KW）;标定转速3600r/min的柴油发动机；传动方式：齿轮传动；旋耕刀型式：旱地刀；刀辊总安装刀数：38把；行走轮形式：胶轮；离合方式：摩擦片式；扶手是否可调：是；耕宽：135cm；耕深：≥10cm | 6.3 | 购机补贴(非通用类) | 2024-10-07 | 重庆市 | 评阅通过 | 初评员：通过 复评员：通过 | 初评员：通过 复评员：通过
耕整地机械 | 耕地机械 | 微耕机 | 功率4kW及以上微耕机 | 重庆市冠腾机械有限公司 | 微耕机 | 1WG4.0-100FQ-DL | 配套动力型号：170F/P汽油机；制造商：重庆鼎工机电有限公司；标定功率：4.0kW；标定转速：3600r/min； | 配套功率:4.0kW;动力:汽油机动力 | 配套动力标定功率：4.0kW，汽油机；配套动力标定转速：3600r/min；外形尺寸（长×宽×高）：1544mm×1000mm×925mm；工作幅度：990mm；结构质量：68kg；传动方式（发动机输出）：皮带传动；传动方式（刀辊）：链条传动；旋耕刀型号：旱地刀；总安装刀数量：24把；主离合器形式：张紧轮式；主离合器状态：常开。 | 4.0 | 购机补贴(非通用类) | 2022-12-31 | 重庆市 | 评阅通过 | 初评员：通过 复评员：通过 | 初评员：通过 复评员：通过
耕整地机械 | 耕地机械 | 微耕机 | 功率4kW及以上微耕机 | 重庆市冠腾机械有限公司 | 微耕机 | 1WG4.0-100FQ-ZC | 配套动力型号：FC170F汽油机；制造商：重庆涪柴动力机械制造有限公司；标定功率：4.0kW；标定转速：3600r/min； | 配套功率:4.0kW;动力:汽油机动力 | 配套动力标定功率：4.0kW，汽油机；配套动力标定转速：3600r/min；外形尺寸（长×宽×高）：1550mm×1010mm×960mm；工作幅度：100cm；结构质量：70kg；传动方式（发动机输出）：直联式；传动方式（刀辊）：齿轮传动；旋耕刀型号：Ⅱ型旱地耕刀；总安装刀数量：24把；主离合器形式：摩擦片式,主离合器状态：常开。 | 4.0 | 购机补贴(非通用类) | 2024-10-07 | 重庆市 | 评阅通过 | 初评员：通过 复评员：通过 | 初评员：通过 复评员：通过
耕整地机械 | 耕地机械 | 微耕机 | 功率4kW及以上微耕机 | 重庆市冠腾机械有限公司 | 微耕机 | 1WG4.0-70FQ-ZC | 配套动力型号：170F汽油机；制造商：重庆涪柴动力机械制造有限公司；标定功率：4.0kW；标定转速：3600r/min； | 配套功率:4.0kW;动力:汽油机动力 | 配套动力标定功率：4.0kW，汽油机；配套动力标定转速：3600r/min；外形尺寸（长×宽×高）：1552mm×741mm×932mm；工作幅度：698mm；结构质量：60kg；传动方式（发动机输出）：直联式；传动方式（刀辊）：齿轮传动；旋耕刀型号：旱地刀；总安装刀数量：18把；主离合器形式：摩擦片式；主离合器状态：常开。 | 4.0 | 购机补贴(非通用类) | 2022-12-31 | 重庆市 | 评阅通过 | 初评员：通过 复评员：通过 | 初评员：通过 复评员：通过
耕整地机械 | 耕地机械 | 微耕机 | 功率4kW及以上微耕机 | 重庆市冠腾机械有限公司 | 微耕机 | 1WG4.1-105FC-ZC | 配套动力型号：KAGS350柴油机；制造商：无锡凯奥动力机械有限公司；标定功率：4.1kW；标定转速：3600r/min；国三排放 | 配套功率:4.1kW;动力:柴油机动力 | 配套动力标定功率：4.1kW，国Ⅲ柴油机；配套动力标定转速：3600r/min；外形尺寸（长×宽×高）：1750mm×1050mm×1000mm；工作幅度：1050mm；结构质量：105kg；传动方式（发动机输出）：直联式；传动方式（刀辊）：齿轮传动；旋耕刀型号：旱地刀；总安装刀数量：30把；主离合器形式：摩擦片式；主离合器状态：常开。 | 4.1 | 购机补贴(非通用类) | 2024-10-07 | 重庆市 | 评阅通过 | 初评员：通过 复评员：通过 | 初评员：通过 复评员：通过
耕整地机械 | 耕地机械 | 微耕机 | 功率4kW及以上微耕机 | 重庆市冠腾机械有限公司 | 微耕机 | 1WG5.3-135FC-ZC | 配套动力型号：KM186FA柴油机；制造商：无锡华源凯马发动机有限公司；标定功率：5.3kW；标定转速：3000r/min；国三排放 | 配套功率:5.3kW;动力:柴油机动力 | 配套动力标定功率：5.3kW，国Ⅲ柴油机；配套动力标定转速：3000r/min；外形尺寸（长×宽×高）：1708mm×1383mm×937mm；工作幅度：1360mm；结构质量：120kg；传动方式（发动机输出）：直联式；传动方式（刀辊）：齿轮传动；旋耕刀型号：旱地刀；总安装刀数量：38把；主离合器形式：摩擦片式；主离合器状态：常开。 | 5.3 | 购机补贴(非通用类) | 2022-12-31 | 重庆市 | 评阅通过 | 初评员：通过 复评员：通过 | 初评员：通过 复评员：通过
耕整地机械 | 耕地机械 | 微耕机 | 功率4kW及以上微耕机 | 重庆市冠腾机械有限公司 | 微耕机 | 1WG5.7-135FC-ZC | 配套动力型号：KM188F柴油机；制造商：无锡华源凯马发动机有限公司；标定功率：5.7kW；标定转速：3000r/min；国三排放 | 配套功率:5.7kW;动力:柴油机动力 | 配套动力标定功率：5.7kW,国Ⅲ柴油机；配套动力标定转速：3000r/min；外形尺寸（长×宽×高）：1785mm×1383mm×945mm；工作幅度：1349mm；结构质量：124kg；传动方式（发动机输出）：直联式；传动方式（刀辊）：齿轮传动；旋耕刀型号：旱地刀；总安装刀数量：38把；主离合器形式：摩擦片式；主离合器状态：常开。 | 5.7 | 购机补贴(非通用类) | 2023-12-31 | 重庆市 | 评阅通过 | 初评员：通过 复评员：通过 | 初评员：通过 复评员：通过
耕整地机械 | 耕地机械 | 微耕机 | 功率4kW及以上微耕机 | 重庆市冠腾机械有限公司 | 微耕机 | 1WG6.2-135FC-ZC | 配套动力型号：KM192F柴油机；制造商：无锡华源凯马发动机有限公司；标定功率：6.2kW；标定转速：3000r/min；国三排放 | 配套功率:6.2kW;动力:柴油机动力 | 配套动力标定功率：6.2kW，国Ⅲ柴油机；配套动力标定转速：3000r/min；外形尺寸（长×宽×高）：1700mm×1395mm×960mm；工作幅度：1358mm；结构质量：126kg；传动方式（发动机输出）：直联式；传动方式（刀辊）：齿轮传动；旋耕刀型号：旱地刀；总安装刀数量：38把；主离合器形式：摩擦片式；主离合器状态：常开。 | 6.2 | 购机补贴(非通用类) | 2023-12-31 | 重庆市 | 评阅通过 | 初评员：通过 复评员：通过 | 初评员：通过 复评员：通过
耕整地机械 | 耕地机械 | 微耕机 | 功率4kW及以上微耕机 | 重庆市冠腾机械有限公司 | 微耕机 | 1WGCZ4.0-105 | 配套动力型号：KM178FD柴油机；制造商：无锡华源凯马发动机有限公司；标定功率：4.0kW；标定转速：3600r/min；排放标准：第3阶段 | 配套功率:4.0kW;动力:柴油机动力 | 配套动力标定功率：4.0kW，国Ⅲ柴油机；配套动力标定转速：3600r/min；外形尺寸（长×宽×高）：1590mm×1060mm×960mm；工作幅度：1050mm；传动方式（发动机输出）：直联式；传动方式（刀辊）：齿轮传动；旋耕刀型号：Ⅱ型旱地耕刀；总安装刀数量：30把；主离合器形式：摩擦片式,主离合器状态：常开。 | 4.0 | 购机补贴(非通用类) | 2025-06-21 | 重庆市 | 评阅通过 | 初评员：通过 复评员：通过 | 初评员：通过 复评员：通过
耕整地机械 | 耕地机械 | 微耕机 | 功率4kW及以上微耕机 | 重庆市冠腾机械有限公司 | 微耕机 | 1WGCZ4.05-100 | 配套动力型号：KM173FAD柴油机；制造商：无锡华源凯马发动机有限公司；标定功率：4.05kW；标定转速：3600r/min；排放标准：第3阶段 | 配套功率:4.05kW;动力:柴油机动力 | 配套动力标定功率：4.05kW,国Ⅲ柴油机；配套动力标定转速：3600r/min；外形尺寸（长×宽×高）：1560mm×1010mm×960mm；工作幅度：1000mm；传动方式（发动机输出）：直联式；传动方式（刀辊）：齿轮传动；旋耕刀型号：Ⅱ型旱地耕刀；总安装刀数量：30把；主离合器形式：摩擦片式,主离合器状态：常开。 | 4.05 | 购机补贴(非通用类) | 2025-06-21 | 重庆市 | 评阅通过 | 初评员：通过 复评员：通过 | 初评员：通过 复评员：通过
耕整地机械 | 耕地机械 | 微耕机 | 功率4kW及以上微耕机 | 重庆市冠腾机械有限公司 | 微耕机 | 1WGCZ6.3-135 | 配套动力型号：KAGS450-2柴油机；制造商：无锡凯奥动力机械有限公司；标定功率：6.3kW；标定转速：3600r/min；排放标准：第3阶段 | 配套功率:6.3kW;动力:柴油机动力 | 配套动力标定功率：6.3kW，国Ⅲ柴油机；配套动力标定转速：3600r/min；外形尺寸（长×宽×高）：1700mm×1360mm×1030mm；工作幅度：1350mm；传动方式（发动机输出）：直联式；传动方式（刀辊）：齿轮传动；旋耕刀型号：Ⅱ型旱地耕刀；总安装刀数量：38把；主离合器形式：摩擦片式,主离合器状态：常开。 | 6.3 | 购机补贴(非通用类) | 2025-06-21 | 重庆市 | 评阅通过 | 初评员：通过 复评员：通过 | 初评员：通过 复评员：通过
耕整地机械 | 耕地机械 | 微耕机 | 功率4kW及以上微耕机 | 重庆市冠腾机械有限公司 | 微耕机 | 1WGQZ4.0-100 | 配套动力型号：FC170汽油机；制造商：重庆涪柴动力机械制造有限公司；标定功率：4.0kW；标定转速：3600r/min； | 配套功率:4.0kW;动力:汽油机动力 | 配套动力标定功率：4.0kW，汽油机；配套动力标定转速：3600r/min；外形尺寸（长×宽×高）：1550mm×1010mm×1000mm；工作幅度：1000mm；传动方式（发动机输出）：直联式；传动方式（刀辊）：齿轮传动；旋耕刀型号：Ⅱ型旱地耕刀；总安装刀数量：24把；主离合器形式：摩擦片式,主离合器状态：常开。 | 4.0 | 购机补贴(非通用类) | 2025-06-21 | 重庆市 | 评阅通过 | 初评员：通过 复评员：通过 | 初评员：通过 复评员：通过
耕整地机械 | 耕地机械 | 微耕机 | 功率4kW及以上微耕机 | 重庆市冠腾机械有限公司 | 微耕机 | 1WGQZ5.4-105 | 配套动力型号：FC177汽油机；制造商：重庆涪柴动力机械制造有限公司；标定功率：5.4kW；标定转速：3600r/min； | 配套功率:5.4kW;动力:汽油机动力 | 配套动力标定功率：5.4kW，汽油机；配套动力标定转速：3600r/min；外形尺寸（长×宽×高）：1660mm×1060mm×1030mm；工作幅度：1050mm；传动方式（发动机输出）：直联式；传动方式（刀辊）：齿轮传动；旋耕刀型号：Ⅱ型旱地耕刀；总安装刀数量：30把；主离合器形式：摩擦片式,主离合器状态：常开。 | 5.4 | 购机补贴(非通用类) | 2025-06-21 | 重庆市 | 评阅通过 | 初评员：通过 复评员：通过 | 初评员：通过 复评员：通过
耕整地机械 | 耕地机械 | 微耕机 | 功率4kW及以上微耕机 | 重庆市沙坪坝区嘉陵摩托车配件有限责任公司 | 微耕机 | 1WG4.0-100FQ-ZC | 发动机型号名称：170F/P汽油机，发动机最大功率：4.0kW、发动机额定转速3600r/min，发动机生产企：重庆市沙坪坝区嘉陵摩托车配件有限责任公司。 | 配套功率:4.0kW;动力:汽油机动力 | 配套动力型号：170F/P汽油机.结构型式：单缸、强制风冷、四冲程.最大功率（KW)：4.0.额定转速3600r/min.起动方式：回复式手拉点火.外形尺寸（长x宽x高)mm1550x1010x900.结构质量：65.传动方式：齿轮传动.连接方式：直联.刀辊总安装刀数量：32.旋耕刀型号：II型旱地刀.主离合器型式：摩擦片式.耕宽：100（cm).耕深：≧10（cm). | 4.0 | 购机补贴(非通用类) | 2024-09-09 | 重庆市 | 评阅通过 | 初评员：通过 复评员：通过 | 初评员：通过 复评员：通过
耕整地机械 | 耕地机械 | 微耕机 | 功率4kW及以上微耕机 | 重庆市沙坪坝区嘉陵摩托车配件有限责任公司 | 微耕机 | 1WG4.0-70FQ-ZC | 发动机型号名称：170F汽油发动机、发动机标定功率：4kW、发动机标定转速：3600r/min、发动机生产企业：重庆市沙坪坝区嘉陵摩托车配件有限责任公司 | 配套功率:4.0kW;动力:汽油机动力 | 型号名称：1WG4.0-70FQ-ZC微耕机；标定功率：4.0KW；标定转速：3600r/min；工作状态外形尺寸（长X宽X高）：1400X790X920(mm)；工作幅度：700mm；传动方式发动机输出：直联式；传动方式刀辊：齿轮传动；旋耕刀型号：旱地刀；刀辊最大回转半径：180mm；刀辊总安装刀数量：24,；主离合器形式：离心离合式；主离合器状态：常开。 | 4.0 | 购机补贴(非通用类) | 2022-12-31 | 重庆市 | 评阅通过 | 初评员：通过 复评员：通过 | 初评员：通过 复评员：通过
耕整地机械 | 耕地机械 | 微耕机 | 功率4kW及以上微耕机 | 重庆市沙坪坝区嘉陵摩托车配件有限责任公司 | 微耕机 | 1WG4.0-80FQ-ZC | 发动机型号名称：170F汽油发动机、发动机标定功率：4kW、发动机标定转速：3600r/min、发动机生产企业：重庆市沙坪坝区嘉陵摩托车配件有限责任公司 | 配套功率:4.0kW;动力:汽油机动力 | 型号名称：1WG4.0-80FQ-ZC微耕机；标定功率：4.0KW；标定转速：3600r/min；工作状态外形尺寸（长X宽X高）：1500X820X960(mm)；工作幅度：800mm；传动方式发动机输出：直联式；传动方式刀辊：齿轮传动；旋耕刀型号：旱地刀；刀辊最大回转半径：160mm；刀辊总安装刀数量：24,；主离合器形式：牙嵌离合；主离合器状态：常开。 | 4.0 | 购机补贴(非通用类) | 2022-12-31 | 重庆市 | 评阅通过 | 初评员：通过 复评员：通过 | 初评员：通过 复评员：通过
耕整地机械 | 耕地机械 | 微耕机 | 功率4kW及以上微耕机 | 重庆市沙坪坝区嘉陵摩托车配件有限责任公司 | 微耕机 | 1WG4.0-90FQ-DL | 发动机名称：170F汽油发动机、发动机标定功率：4kW、发动机标定转速：3600r/min、发动机生产企业：重庆市沙坪坝区嘉陵摩托车配件有限责任公司 | 配套功率:4.0kW;动力:汽油机动力 | 型号名称：1WG4.0-90FQ-DL微耕机；标定功率：4.0KW；标定转速：3600r/min；工作状态外形尺寸（长X宽X高）：1450X925X850(mm)；工作幅度：900mm；传动方式发动机输出：皮带；传动方式刀辊：链条传动；旋耕刀型号：旱地刀；刀辊最大回转半径：170mm；刀辊总安装刀数量：24,；主离合器形式：张紧轮式；主离合器状态：常开。 | 4.0 | 购机补贴(非通用类) | 2021-12-31 | 重庆市 | 评阅通过 | 初评员：通过 复评员：通过 | 初评员：通过 复评员：通过
耕整地机械 | 耕地机械 | 微耕机 | 功率4kW及以上微耕机 | 重庆市沙坪坝区嘉陵摩托车配件有限责任公司 | 微耕机 | 1WG4.2-95FQ-ZC | 发动机型号名称：173F汽油发动机、发动机标定功率：4.2kW、发动机标定转速：3600r/min、发动机生产企业：重庆市沙坪坝区嘉陵摩托车配件有限责任公司 | 配套功率:4.2kW;动力:汽油机动力 | 型号名称：1WG4.2-95FQ-ZC微耕机；标定功率：4.2KW；标定转速：3600r/min；工作状态外形尺寸（长X宽X高）：1460X960X960(mm)；工作幅度：950mm；传动方式发动机输出：直联式；传动方式刀辊：齿轮传动；旋耕刀型号：旱地刀；刀辊最大回转半径：150mm；刀辊总安装刀数量：24,；主离合器形式：摩擦片式；主离合器状态：常开。 | 4.2 | 购机补贴(非通用类) | 2022-12-31 | 重庆市 | 评阅通过 | 初评员：通过 复评员：通过 | 初评员：通过 复评员：通过
耕整地机械 | 耕地机械 | 微耕机 | 功率4kW及以上微耕机 | 重庆旺耕机械制造有限公司 | 微耕机 | 1WG4.0-115FC-ZC | 配套动力名称：KM178FD风冷柴油机（ECU控制）；型号：KM178FD柴油机；结构形式：单缸、立式、四冲程、风冷、电控直喷式；标定功率：4.0KW、标定转速：3600r/min；起动方式：反冲式手拉起动；制造商：无锡华源凯马发动力有限公司；排放阶段：国三 | 配套功率:4.0kW;动力:柴油机动力 | 结构形式 ：手持式；标定功率：4.0KW；转速：3600r/min；配套发动机启动方式：手拉启动；配套发动机燃油种类：柴油；外形尺寸：1670×1160×1020；作业速度m/s：0.1~0.3；扶把振动m/s2：≤50；作业小时生产率hm²/（h•m）:≥0.04；单位作业面积燃油消耗量kg/hm²：≤30；工作宽幅：1150；发动机传输方式：直联；刀辊转动方式：齿轮传动；扶把调整幅度（水平方向0°；垂直方向90°）；刀辊（转速r/min：快档135；慢档90；最大回转半径：180mm；总安装刀数：32；旋耕刀型式：旱地刀；主离合器形式：摩擦片式；主离合器状态：常开 | 4.0 | 购机补贴(非通用类) | 2024-06-02 | 重庆市 | 评阅通过 | 初评员：通过 复评员：通过 | 初评员：通过 复评员：通过
耕整地机械 | 耕地机械 | 微耕机 | 功率4kW及以上微耕机 | 重庆旺耕机械制造有限公司 | 微耕机 | 1WG4.05-105FC-ZC | 配套动力名称：KM173FAD风冷柴油机（ECU控制）；型号：KM173FAD柴油机；结构形式：单缸、立式、四冲程、风冷、电控直喷式；标定功率：4.05KW、标定转速：3600r/min；起动方式：电起动/手拉起动；制造商：无锡华源凯马发动力有限公司；排放阶段：国三 | 配套功率:4.05kW;动力:柴油机动力 | 结构形式 ：手持式；标定功率：4.05KW；转速：3600r/min；配套发动机启动方式：手拉启动；配套发动机燃油种类：柴油；外形尺寸：1510×1060×980；作业速度m/s：0.1~0.3；扶把振动m/s2：≤50；作业小时生产率hm²/（h•m）:≥0.04；单位作业面积燃油消耗量kg/hm²：≤30；工作宽幅：1050；发动机传输方式：直联；刀辊转动方式：齿轮传动；扶把调整幅度（水平方向0°；垂直方向105°）；刀辊（转速r/min：快档130；慢档85；最大回转半径：180mm；总安装刀数：32；旋耕刀型式：旱地刀；主离合器形式：摩擦片式；主离合器状态：常开 | 4.05 | 购机补贴(非通用类) | 2024-06-02 | 重庆市 | 评阅通过 | 初评员：通过 复评员：通过 | 初评员：通过 复评员：通过
耕整地机械 | 耕地机械 | 微耕机 | 功率4kW及以上微耕机 | 重庆旺耕机械制造有限公司 | 微耕机 | 1WG4.0-95FQ-ZC | 配套动力名称：汽油机；型号：170F/P；标定功率：4.0KW、标定转速：3600r/min；启动方式：回复式手拉启动；制造商：重庆旺耕机械制造有限公司；排放阶段：国二 | 配套功率:4.0kW;动力:汽油机动力 | 结构形式 ：手持式；标定功率：4.0KW；转速：3600r/min；配套发动机起动方式：手拉起动；配套发动机燃油种类：汽油；外形尺寸：1500×960×1000；作业速度m/s：0.1~0.3；扶把震动m/s2：≤50；作业小时生产率hm²/（h•m）:≥0.04；单位作业面积燃油消耗量kg/hm²：≤35；工作宽幅：950；发动机传输方式：直联；刀辊转动方式：齿轮传动；扶把调整幅度（水平方向0°；垂直方向120°）；刀辊（转速r/min：快档125；慢档90；最大回转半径：180mm；总安装刀数：24）；旋耕刀型式：旱地刀；主离合器形式：摩擦片式；主离合器状态：常开 | 4.0 | 购机补贴(非通用类) | 2026-09-17 | 重庆市 | 评阅通过 | 初评员：通过 复评员：通过 | 初评员：通过 复评员：通过
耕整地机械 | 耕地机械 | 微耕机 | 功率4kW及以上微耕机 | 重庆旺耕机械制造有限公司 | 微耕机 | 1WG5.3-135FC-ZC | 配套动力名称：KM186FA风冷柴油机（国三）；型号：KM186FA柴油机；结构形式：单缸、立式、四冲程、风冷、直喷式；标定功率：5.3KW、标定转速：3000r/min；起动方式：反冲式手拉起动；制造商：无锡华源凯马发动力有限公司；排放阶段：国三 | 配套功率:5.3kW;动力:柴油机动力 | 结构形式 ：手持式；标定功率：5.3KW；转速：3000r/min；配套发动机启动方式：手拉启动；配套发动机燃油种类：柴油；外形尺寸：1700×1360×1020；作业速度m/s：0.1~0.3；扶把振动m/s2：≤50；作业小时生产率hm²/（h•m）:≥0.04；单位作业面积燃油消耗量kg/hm²：≤30；工作宽幅：1350；发动机传输方式：直联；刀辊转动方式：齿轮传动；扶把调整幅度（水平方向0°；垂直方向90°）；刀辊（转速r/min：快档120；慢档80；最大回转半径：180mm；总安装刀数：40；旋耕刀型式：旱地刀；主离合器形式：摩擦片式；主离合器状态：常开 | 5.3 | 购机补贴(非通用类) | 2024-06-02 | 重庆市 | 评阅通过 | 初评员：通过 复评员：通过 | 初评员：通过 复评员：通过
耕整地机械 | 耕地机械 | 微耕机 | 功率4kW及以上微耕机 | 重庆旺耕机械制造有限公司 | 微耕机 | 1WGCZ4.1-115 | 配套动力名称：KAGS350柴油机（国三）；型号：KAGS350柴油机；结构形式：单缸、立式、四冲程、风冷、直喷式；标定功率：4.1W、标定转速：3600r/min；起动方式：回弹式绳索启动；制造商：无锡凯奥动力机械有限公司；排放阶段：国三 | 配套功率:4.1kW;动力:柴油机动力 | 结构形式 ：手持式；标定功率：4.1KW；转速：3600r/min；配套发动机启动方式：手拉启动；配套发动机燃油种类：柴油；外形尺寸：1750×1160×1020；作业速度m/s：0.1~0.3；扶把震动m/s2：≤50；作业小时生产率hm²/（h•m）:≥0.04；单位作业面积燃油消耗量kg/hm²：≤30；工作宽幅：1150；发动机传输方式：直联；刀辊转动方式：齿轮传动；扶把调整幅度（水平方向0°；垂直方向115°）；刀辊（转速r/min：快档148；慢档80；最大回转半径：180mm；总安装刀数：32）；旋耕刀型式：旱地刀；主离合器形式：摩擦片式；主离合器状态：常开 | 4.1 | 购机补贴(非通用类) | 2025-06-21 | 重庆市 | 评阅通过 | 初评员：通过 复评员：通过 | 初评员：通过 复评员：通过
耕整地机械 | 耕地机械 | 微耕机 | 功率4kW及以上微耕机 | 重庆旺耕机械制造有限公司 | 微耕机 | 1WGCZ6.3-135 | 配套动力名称：KAGS450-2柴油机（国三）；型号：KAGS450-2柴油机；结构形式：单缸、立式、四冲程、风冷、直喷式；标定功率：6.3KW、标定转速：3600r/min；起动方式：回弹式绳索启动；制造商：无锡凯奥动力机械有限公司；排放阶段：国三 | 配套功率:6.3kW;动力:柴油机动力 | 结构形式 ：手持式；标定功率：6.3KW；转速：3600r/min；配套发动机启动方式：手拉启动；配套发动机燃油种类：柴油；外形尺寸：1750×1360×1020；作业速度m/s：0.1~0.3；扶把震动m/s2：≤50；作业小时生产率hm²/（h•m）:≥0.04；单位作业面积燃油消耗量kg/hm²：≤30；工作宽幅：1350；发动机传输方式：直联；刀辊转动方式：齿轮传动；扶把调整幅度（水平方向0°；垂直方向105°）；刀辊（转速r/min：快档148；慢档80；最大回转半径：180mm；总安装刀数：40；旋耕刀型式：旱地刀；主离合器形式：摩擦片式；主离合器状态：常开 | 6.3 | 购机补贴(非通用类) | 2025-06-21 | 重庆市 | 评阅通过 | 初评员：通过 复评员：通过 | 初评员：通过 复评员：通过
耕整地机械 | 耕地机械 | 微耕机 | 功率4kW及以上微耕机 | 重庆旺耕机械制造有限公司 | 微耕机 | 1WGQD4.0-75 | 配套动力名称：汽油机；型号：170F/P；标定功率：4.0KW、标定转速：3600r/min；启动方式：回复式手拉启动；制造商：重庆鼎工机电有限公司；排放阶段：国二 | 配套功率:4.0kW;动力:汽油机动力 | 结构形式 ：手持式；标定功率：4.0KW；转速：3600r/min；配套发动机启动方式：手拉启动；配套发动机燃油种类：汽油；外形尺寸：1550×760×920；作业速度m/s：0.1~0.3；扶把震动m/s2：≤50；作业小时生产率hm²/（h•m）:≥0.04；单位作业面积燃油消耗量kg/hm²：≤35；工作宽幅：750；发动机传输方式：皮带传动；刀辊转动方式：链条传动；扶把调整幅度（水平方向0°；垂直方向210°）；刀辊（转速r/min：快档120；慢档95；最大回转半径：180mm；总安装刀数：24）；旋耕刀型式：旱地刀；主离合器形式：张紧轮式；主离合器状态：常开 | 4.0 | 购机补贴(非通用类) | 2025-06-21 | 重庆市 | 评阅通过 | 初评员：通过 复评员：通过 | 初评员：通过 复评员：通过
耕整地机械 | 耕地机械 | 微耕机 | 功率4kW及以上微耕机 | 重庆旺耕机械制造有限公司 | 微耕机 | 1WGQD4.0-80 | 配套动力名称：汽油机；型号：170F/P；标定功率：4.0KW、标定转速：3600r/min；启动方式：回复式手拉启动；制造商：重庆鼎工机电有限公司；排放阶段：国二 | 配套功率:4.0kW;动力:汽油机动力 | 结构形式 ：手持式；标定功率：4.0KW；转速：3600r/min；配套发动机启动方式：手拉启动；配套发动机燃油种类：汽油；外形尺寸：1520×810×920；作业速度m/s：0.1~0.3；扶把震动m/s2：≤50；作业小时生产率hm²/（h•m）:≥0.04；单位作业面积燃油消耗量kg/hm²：≤35；工作宽幅：800；发动机传输方式：皮带传动；刀辊转动方式：链条传动；扶把调整幅度（水平方向0°；垂直方向190°）；刀辊（转速r/min：快档120；慢档95；最大回转半径：180mm；总安装刀数：24把）；旋耕刀型式：旱地刀；主离合器形式：张紧轮式；主离合器状态：常开 | 4.0 | 购机补贴(非通用类) | 2025-06-21 | 重庆市 | 评阅通过 | 初评员：通过 复评员：通过 | 初评员：通过 复评员：通过
耕整地机械 | 耕地机械 | 微耕机 | 功率4kW及以上微耕机 | 重庆伟友动力机械有限公司 | 微耕机 | 1WG4.0-100FQ-ZC | 配套发动机标定功率:4.0kw, 标定转速:3600r/min.，配套发动机起动方式：手拉起动，配套发动机燃油种类：汽油，型号名称：170F/P汽油机，制造商：重庆伟友动力机械有限公司。 | 配套功率:4kW;动力:汽油机动力 | 配套发动机标定功率：4.0kW，配套发动机标定转速：3600r/min，配套发动机起动方式：手拉起动，配套发动机燃油种类：汽油，工作幅宽：1000mm，发动机输出传动方式：直联，刀辊传动方式：齿轮传动，刀辊总安装刀数：24，旋耕刀型式：旱地刀，主离合器型式：摩擦片式。 | 4 | 购机补贴(非通用类) | 2024-12-30 | 重庆市 | 评阅通过 | 初评员：通过 复评员：通过 | 初评员：通过 复评员：通过
耕整地机械 | 耕地机械 | 微耕机 | 功率4kW及以上微耕机 | 重庆伟友动力机械有限公司 | 微耕机 | 1WG4.0-105FQ-ZC | 配套发动机标定功率:4.0kw, 标定转速:3600r/min.，配套发动机起动方式：手拉起动，制造商：重庆伟友动力机械有限公司，型号名称：170F/P汽油机，配套发动机燃油种类：汽油。 | 配套功率:4kW;动力:汽油机动力 | 配套发动机标定功率：4.0kW，配套发动机标定转速：3600r/min，配套发动机起动方式：手拉起动，配套发动机燃油种类：汽油，工作幅宽：1050mm，发动机输出传动方式：直联，刀辊传动方式：齿轮传动，刀辊总安装刀数：24，旋耕刀型式：旱地刀，主离合器型式：摩擦片式。 | 4 | 购机补贴(非通用类) | 2024-12-30 | 重庆市 | 评阅通过 | 初评员：通过 复评员：通过 | 初评员：通过 复评员：通过
耕整地机械 | 耕地机械 | 微耕机 | 功率4kW及以上微耕机 | 重庆伟友动力机械有限公司 | 微耕机 | 1WG4.0-65FQ-ZC | 发动机型号名称：170F/P汽油机，标定功率：4.0KW，标定转速：3600r/min，燃油种类：汽油，制造商：重庆伟友动力机械有限公司。 | 配套功率:4kW;动力:汽油机动力 | 配套发动机标定功率：4.0kW，配套发动机标定转速：3600r/min，配套发动机起动方式：反冲式手拉启动，配套发动机燃油种类：汽油，工作幅宽：650mm，发动机输出传动方式：直联，刀辊传动方式：齿轮传动，刀辊总安装刀数：24，旋耕刀型号：旱地刀，主离合器型式：摩擦片式。 | 4 | 购机补贴(非通用类) | 2022-12-31 | 重庆市 | 评阅通过 | 初评员：通过 复评员：通过 | 初评员：通过 复评员：通过
耕整地机械 | 耕地机械 | 微耕机 | 功率4kW及以上微耕机 | 重庆伟友动力机械有限公司 | 微耕机 | 1WG4.0-75FQ-ZC | 配套发动机标定功率：4.0KW，标定转速：3600r/min，型号名称：1P70FV-2汽油机，制造商：重庆伟友动力机械有限公司，燃油种类：汽油。 | 配套功率:4kW;动力:汽油机动力 | 配套发动机标定功率：4.0kW，配套发动机标定转速：3600r/min，配套发动机起动方式：手拉起动，配套发动机燃油种类：汽油，工作幅宽：750mm，发动机输出传动方式：直联，刀辊传动方式：齿轮传动，刀辊总安装刀数：24把，旋耕刀型号：旱地刀，主离合器型式：鼓式。 | 4 | 购机补贴(非通用类) | 2022-12-31 | 重庆市 | 评阅通过 | 初评员：通过 复评员：通过 | 初评员：通过 复评员：通过
耕整地机械 | 耕地机械 | 微耕机 | 功率4kW及以上微耕机 | 重庆伟友动力机械有限公司 | 微耕机 | 1WG4.0-85FQ-ZC | 发动机型号名称：1P70FV-2/P汽油机，标定功率：4.0KW，标定转速：3600r/min，燃油种类：汽油，制造商：重庆伟友动力机械有限公司 | 配套功率:4kW;动力:汽油机动力 | 发动机型号名称：1P70FV-2/P汽油机，配套发动机标定功率：4kW，配套发动机标定转速：3600r/min，配套发动机起动方式：手拉起动，配套发动机燃油种类：汽油，工作幅宽：840mm，发动机输出传动方式：直联，刀辊传动方式：锥齿传动，刀辊总安装刀数：24把，旋耕刀型号：旱地刀，主离合器型式：鼓式。 | 4 | 购机补贴(非通用类) | 2021-12-31 | 重庆市 | 评阅通过 | 初评员：通过 复评员：通过 | 初评员：通过 复评员：通过
耕整地机械 | 耕地机械 | 微耕机 | 功率4kW及以上微耕机 | 重庆伟友动力机械有限公司 | 微耕机 | 1WG4.0-95FQ-DL | 配套发动机标定功率：4.0KW，标定转速：3600r/min.，型号名称：170F/P汽油机，制造商：重庆伟友动力机械有限公司，燃油种类：汽油机。 | 配套功率:4kW;动力:汽油机动力 | 配套发动机标定功率：4.0kW，配套发动机标定转速：3600r/min，配套发动机起动方式：反冲式手拉启动，配套发动机燃油种类：汽油，工作幅宽：950mm，发动机输出传动方式：皮带传动，刀辊传动方式：链条传动，刀辊总安装刀数：24，旋耕刀型号：旱地刀。 | 4 | 购机补贴(非通用类) | 2023-12-31 | 重庆市 | 评阅通过 | 初评员：通过 复评员：通过 | 初评员：通过 复评员：通过
耕整地机械 | 耕地机械 | 微耕机 | 功率4kW及以上微耕机 | 重庆伟友动力机械有限公司 | 微耕机 | 1WG4.1-100FC-ZC | 配套发动机标定功率4.1KW, 标定转速：3600r/min，燃油种类：柴油，型号名称：KAGS350柴油机，制造商：无锡凯奥动力机械有限公司，国三柴油机 | 配套功率:4.1kW;动力:柴油机动力 | 配套发动机标定功率：4.1kW，配套发动机标定转速：3600r/min，配套发动机起动方式：回弹式绳索起动，配套发动机燃油种类：柴油，工作幅宽：1000mm，发动机输出传动方式：直联，刀辊传动方式：齿轮传动，刀辊总安装刀数：32，旋耕刀型号：旱地刀，主离合器型式：摩擦片式。 | 4.1 | 购机补贴(非通用类) | 2023-12-31 | 重庆市 | 评阅通过 | 初评员：通过 复评员：通过 | 初评员：通过 复评员：通过
耕整地机械 | 耕地机械 | 微耕机 | 功率4kW及以上微耕机 | 重庆伟友动力机械有限公司 | 微耕机 | 1WG6.3-135FC-ZC | 配套发动机标定功率：6.3KW，标定转速：3600r/min.，起动方式：手拉起动，燃油种类：柴油，国三柴油机，型号名称：KAGS450-2柴油机，制造商：无锡凯奥动力机械有限公司。 | 配套功率:6.3kW;动力:柴油机动力 | 配套发动机标定功率：6.3kW，配套发动机标定转速：3600r/min，配套发动机起动方式：手拉起动，配套发动机燃油种类：柴油，工作幅宽：1350mm，发动机输出传动方式：直联，刀辊传动方式：齿轮传动，刀辊总安装刀数：38，旋耕刀型式：旱地刀，主离合器型式：摩擦片式。 | 6.3 | 购机补贴(非通用类) | 2024-12-30 | 重庆市 | 评阅通过 | 初评员：通过 复评员：通过 | 初评员：通过 复评员：通过
耕整地机械 | 耕地机械 | 微耕机 | 功率4kW及以上微耕机 | 重庆伟友动力机械有限公司 | 微耕机 | 1WG6.5-135FQ-ZC | 配套发动机型号名称：188F/P汽油机，配套发动机标定功率：6.5kW，配套发动机标定转速：3600r/min，配套发动机燃油种类：汽油，制造商：重庆伟友动力机械有限公司。 | 配套功率:6.5kW;动力:汽油机动力 | 型号名称：1WG6.5-135FQ-ZC微耕机，结构型式：手持式，配套发动机标定功率：6.5kW，配套发动机标定转速：3600r/min，配套发动机起动方式：手拉起动，配套发动机燃油种类：汽油，整机外形尺寸（长×宽×高）：1650mm×1350mm×1030mm，工作幅宽：1350mm，发动机输出传动方式：直联，刀辊传动方式：齿轮传动，刀辊总安装刀数：38，旋耕刀型式：旱地刀，主离合器型式：摩擦片式，主离合器状态：常开。 | 6.5 | 购机补贴(非通用类) | 2025-12-30 | 重庆市 | 评阅通过 | 初评员：通过 复评员：通过 | 初评员：通过 复评员：通过
耕整地机械 | 耕地机械 | 微耕机 | 功率4kW及以上微耕机 | 重庆五谷通用设备有限公司 | 微耕机 | 1WG4.0-100FQ-ZCA | 配套动力型号：1P75F汽油机；制造商：重庆润通科技有限公司；标定功率(kW)：4.0；标定转速（r/min）：3600； | 配套功率:4.0kW;动力:汽油机动力 | 配套功率:4.0KW基本配置:1P75F汽油机额定转速:3600R/MIN结构尺寸(长×宽×高):1390×1010×970MM结构质量:60KG耕深:≥100MM耕宽:1000MM作业速度:0.1-0.3M/S小时生产率:≥0.04HM2/(H.M)燃油消耗量:≤35KG/HM2启动方式:手拉启动传动方式:直联全齿 | 4.0 | 购机补贴(非通用类) | 2022-12-31 | 重庆市 | 评阅通过 | 初评员：通过 复评员：通过 | 初评员：通过 复评员：通过
耕整地机械 | 耕地机械 | 微耕机 | 功率4kW及以上微耕机 | 重庆五谷通用设备有限公司 | 微耕机 | 1WG4.0-60FQ-ZCA | 配套动力型号：170F/P汽油机；制造商：重庆肯佐机电有限公司；标定功率(kW)：4.0KW；标定转速（r/min）：3600 | 配套功率:4.0kW;动力:汽油机动力 | 配套功率:4.0KW配套动力：170F/P汽油机额定转速:3600R/MIN结构尺寸(长×宽×高):1400×670×820MM结构质量:57KG耕宽:600MM作业速度:0.05～0.2M/S启动方式:手拉反冲式启动背景噪音:52.1dB(A)传动方式:直联式齿轮传动 | 4.0 | 购机补贴(非通用类) | 2023-12-31 | 重庆市 | 评阅通过 | 初评员：通过 复评员：通过 | 初评员：通过 复评员：通过
耕整地机械 | 耕地机械 | 微耕机 | 功率4kW及以上微耕机 | 重庆五谷通用设备有限公司 | 微耕机 | 1WG4.0-75FQ-DL | 配套动力型号：W170F汽油机；制造商：重庆肯佐机电有限公司；标定功率(kW)：4.0KW；标定转速（r/min）：3600； | 配套功率:4.0kW;动力:汽油机动力 | 配套功率:4.0KW配套动力:W170F汽油机额定转速:3600R/MIN结构尺寸(长×宽×高):1580×770×885MM结构质量:65KG 工作幅宽:750MM 作业速度:0.1-0.3m/s小时生产率:≥0.04hm2/(h•m) 燃油消耗量:≤35KG/HM2启动方式:手拉启动 发动机传动方式：皮带传动 刀棍传动方式：链条传动 | 4.0 | 购机补贴(非通用类) | 2026-11-02 | 重庆市 | 评阅通过 | 初评员：通过 复评员：通过 | 初评员：通过 复评员：通过
耕整地机械 | 耕地机械 | 微耕机 | 功率4kW及以上微耕机 | 重庆五谷通用设备有限公司 | 微耕机 | 1WG4.0-80FQ-DL | 配套动力型号：W170F汽油机；制造商：重庆肯佐机电有限公司；标定功率(kW)：4.0KW；标定转速（r/min）：3600； | 配套功率:4.0kW;动力:汽油机动力 | 配套功率:4.0KW配套动力:W170F汽油机额定转速:3600R/MIN结构尺寸(长×宽×高):1500×820×890MM结构质量:75KG 工作幅宽:800MM 作业速度:0.1-0.3m/s小时生产率:≥0.04hm2/(h•m) 燃油消耗量:≤35KG/HM2 启动方式:手拉启动 发动机传动方式：皮带传动 刀棍传动方式：链条传动 | 4.0 | 购机补贴(非通用类) | 2026-11-02 | 重庆市 | 评阅通过 | 初评员：通过 复评员：通过 | 初评员：通过 复评员：通过
耕整地机械 | 耕地机械 | 微耕机 | 功率4kW及以上微耕机 | 重庆五谷通用设备有限公司 | 微耕机 | 1WG5.3-135FC-ZC | 配套动力型号：KM186FA；制造商：无锡华源凯马发动机有限公司；标定功率(kW)：5.3KW；标定转速（r/min）：3000 | 配套功率:5.3kW;动力:柴油机动力 | 配套功率:5.3KW配套动力：KM186FA（国三）柴油机额定转速:3000R/MIN结构尺寸(长×宽×高):1670×1360×970MM结构质量:120KG耕宽:1350MM作业速度:0.1～0.3M/S启动方式:手拉启动、背景噪音:46.4dB(A)传动方式:直联式齿轮传动 | 5.3 | 购机补贴(非通用类) | 2023-12-31 | 重庆市 | 评阅通过 | 初评员：通过 复评员：通过 | 初评员：通过 复评员：通过
耕整地机械 | 耕地机械 | 微耕机 | 功率4kW及以上微耕机 | 重庆五谷通用设备有限公司 | 微耕机 | 1WG6.3-135FC-ZC | 配套动力型号：KD192FW柴油机；制造商：常州科普动力机械有限公司；标定功率(kW)：6.3KW；标定转速（r/min）：3600 | 配套功率:6.3kW;动力:柴油机动力 | 配套功率:6.3KW 配套动力: KD192FW（国三）柴油机额定转速:3600R/MIN 结构尺寸(长×宽×高): 1775×1360×1060MM结构形式：手持式 耕宽:1350MM作业速度:0.1-0.3M/S小时生产率:≥0.04 hm2/(h•m)燃油消耗量:≤30 kg/hm2发动机起动方式: 电起动动态环境噪音:≤92.6DB(A)碎土率:≥71.2%传动方式:直联全齿传动 | 6.3 | 购机补贴(非通用类) | 2025-03-11 | 重庆市 | 评阅通过 | 初评员：通过 复评员：通过 | 初评员：通过 复评员：通过
耕整地机械 | 耕地机械 | 微耕机 | 功率4kW及以上微耕机 | 重庆五谷通用设备有限公司 | 微耕机 | 1WGCZ4.1-105 | 配套动力型号：KAGS350柴油机；标定功率(kW)：4.1KW；制造商：无锡凯奥动力机械有限公司；标定转速（r/min）：3600；排放阶段：第Ⅲ阶段； | 配套功率:4.1kW;动力:柴油机动力 | 配套功率:4.1KW 配套动力: KAGS350（国三）柴油机；额定转速:3600R/MIN ；结构尺寸(长×宽×高): 1780×1060×1050MM结构形式：手持式；耕宽:1050MM；作业速度:0.16M/S；小时生产率:≥0.04 hm2/(h•m)；燃油消耗量:≤30 kg/hm2；发动机起动方式: 手拉起动；动态环境噪音:4.09dB(A)；传动方式:直联全齿传动 | 4.1 | 购机补贴(非通用类) | 2025-06-07 | 重庆市 | 评阅通过 | 初评员：通过 复评员：通过 | 初评员：通过 复评员：通过
耕整地机械 | 耕地机械 | 微耕机 | 功率4kW及以上微耕机 | 重庆五谷通用设备有限公司 | 微耕机 | 1WGCZ6.3-135 | 配套动力型号：KD192FW柴油机；制造商：常州科普动力机械有限公司；标定功率(kW)：6.3KW；标定转速（r/min）：3600；排放标准：第Ⅲ阶段； | 配套功率:6.3kW;动力:柴油机动力 | 配套功率:6.3KW；配套动力: KD192FW（国三）柴油机；额定转速:3600R/MIN ；结构尺寸(长×宽×高): 1850×1360×1000MM；结构形式：手持式；耕宽:1350MM；作业速度:0.1-0.3M/S；小时生产率:≥0.04 hm2/(h•m)；燃油消耗量:≤30kg/hm2；发动机起动方式: 手拉启动；传动方式:直联全齿传动 | 6.3 | 购机补贴(非通用类) | 2026-02-01 | 重庆市 | 评阅通过 | 初评员：通过 复评员：通过 | 初评员：通过 复评员：通过
耕整地机械 | 耕地机械 | 微耕机 | 功率4kW及以上微耕机 | 重庆五谷通用设备有限公司 | 微耕机 | 1WGQD4.0-65 | 配套动力型号：170F汽油机；制造商：重庆肯佐机电有限公司；标定功率(kW)：4.0KW；标定转速（r/min）：3600 | 配套功率:4.0kW;动力:汽油机动力 | 配套功率:4.0KW 配套动力:170F汽油机；额定转速:3600R/MIN；结构尺寸(长×宽×高):1350×660×930MM；结构质量:40KG；耕宽:650MM作业速度:0.05～0.2M/S；启动方式:手拉启动；传动方式:皮带传动 | 4.0 | 购机补贴(非通用类) | 2026-02-01 | 重庆市 | 评阅通过 | 初评员：通过 复评员：通过 | 初评员：通过 复评员：通过
耕整地机械 | 耕地机械 | 微耕机 | 功率4kW及以上微耕机 | 重庆五谷通用设备有限公司 | 微耕机 | 1WGQZ4.0-90 | 配套动力型号：W170F汽油机；标定功率(kW)：4.0；制造商：重庆肯佐机电有限公司；标定转速（r/min）：3600； | 配套功率:4.0kW;动力:汽油机动力 | 配套功率:4.0KW 配套动力:W170F汽油机；额定转速:3600R/MIN 结构尺寸(长×宽×高): 1630×960×1050MM；结构形式：手持式 耕宽:900MM；作业速度:0.1-0.3M/S；小时生产率:≥0.04 hm2/(h•m)；发动机起动方式: 手拉起动；动态环境噪音:4.09dB(A)；传动方式:直联全齿传动 | 4.0 | 购机补贴(非通用类) | 2025-06-07 | 重庆市 | 评阅通过 | 初评员：通过 复评员：通过 | 初评员：通过 复评员：通过
耕整地机械 | 耕地机械 | 微耕机 | 功率4kW及以上微耕机 | 重庆五谷通用设备有限公司 | 微耕机 | 1WGQZ4.0-90A | 配套动力型号：W170F汽油机；制造商：重庆肯佐机电有限公司；标定功率(kW)：4.0；标定转速（r/min）：3600； | 配套功率:4.0kW;动力:汽油机动力 | 配套功率:4.0KW 配套动力:W170F汽油机；额定转速:3600R/MIN；结构尺寸(长×宽×高):1600×930×1000MM；结构形式：手持式；耕宽:900MM作业速度:0.1～0.3M/S；启动方式:手拉启动；传动方式:直联全齿传动 | 4.0 | 购机补贴(非通用类) | 2026-03-29 | 重庆市 | 评阅通过 | 初评员：通过 复评员：通过 | 初评员：通过 复评员：通过
耕整地机械 | 耕地机械 | 微耕机 | 功率4kW及以上微耕机 | 重庆五谷通用设备有限公司 | 微耕机 | 1WGQZ4.0-90B | 配套动力型号：W170F汽油机；制造商：重庆肯佐机电有限公司；标定功率(kW)：4.0；标定转速（r/min）：3600； | 配套功率:4.0kW;动力:汽油机动力 | 配套功率:4.0KW 配套动力:W170F汽油机；额定转速:3600R/MIN；结构尺寸(长×宽×高):1500×930×1050MM；结构形式：手持式；耕宽:900MM作业速度:0.1～0.3M/S；启动方式:手拉启动；传动方式:直联全齿传动 | 4.0 | 购机补贴(非通用类) | 2026-03-29 | 重庆市 | 评阅通过 | 初评员：通过 复评员：通过 | 初评员：通过 复评员：通过
耕整地机械 | 耕地机械 | 微耕机 | 功率4kW及以上微耕机 | 重庆五谷通用设备有限公司 | 微耕机 | 1WGQZ6.1-135 | 配套动力型号：SV320A汽油机；制造商：重庆安来动力机械有限公司；标定功率(kW)：6.1；标定转速（r/min）：3600； | 配套功率:6.1kW;动力:汽油机动力 | 配套功率:6.1KW；配套动力:SV320A汽油机；额定转速:3600R/MIN；结构尺寸(长×宽×高):1850×1360×1000MM；结构形式：手持式；耕宽:1350MM；作业速度:0.1-0.3M/S；启动方式:手拉启动；传动方式:直联全齿传动 | 6.1 | 购机补贴(非通用类) | 2026-02-01 | 重庆市 | 评阅通过 | 初评员：通过 复评员：通过 | 初评员：通过 复评员：通过
耕整地机械 | 耕地机械 | 微耕机 | 功率4kW及以上微耕机 | 重庆祥悦机械制造有限公司 | 微耕机 | 1WG4.0-105FC-ZC | 标定功率：4.0KW；标定转速：3600r/min；制造商：无锡华源凯马发动机有限公司；燃油种类：柴油；排放阶段：国三 | 配套功率:4.0kW;动力:柴油机动力 | 结构型式：手持式；配套发动机标定功率kW:4.0、标定转速r/min:3600；启动方式:手拉起动；配套发动机燃油种类:柴油；整机外形尺寸（长×宽×高）mm:1760×1060×1030；作业速度m/s:0.1～0.3；作业小时生产率hm2/（h·m）:≥0.04；扶把振动：≤50；单位作业面积燃油消耗量kg/hm2:≤30；工作幅宽mm：1050；发动机输出传动方式：直联式；刀辊传动方式：齿轮传动；扶把调整幅度水平方向（゜）：0；扶把调整幅度垂直方向（゜）：80；刀辊设计转速r/min：快档：130，慢档85；刀辊最大回转半径mm：180；刀辊总安装刀数：32把；旋耕刀型号：旱地刀；主离合器型式：摩擦片式；主离合器状态：常开。 | 4.0 | 购机补贴(非通用类) | 2024-08-07 | 重庆市 | 评阅通过 | 初评员：通过 复评员：通过 | 初评员：通过 复评员：通过
耕整地机械 | 耕地机械 | 微耕机 | 功率4kW及以上微耕机 | 重庆祥悦机械制造有限公司 | 微耕机 | 1WG4.05-95FC-ZC | 标定功率：4.05KW；标定转速：3600r/min；制造商：无锡华源凯马发动机有限公司；燃油种类：柴油；排放阶段：国三 | 配套功率:4.05kW;动力:柴油机动力 | 结构型式：手持式；配套发动机标定功率kW:4.05、标定转速r/min:3600；启动方式:手拉起动；配套发动机燃油种类:柴油；整机外形尺寸（长×宽×高）mm:1580×960×970；作业速度m/s:0.1～0.3；作业小时生产率hm2/（h·m）:≥0.04；扶把振动：≤50；单位作业面积燃油消耗量kg/hm2:≤30；工作幅宽mm：950；发动机输出传动方式：直联式；刀辊传动方式：齿轮传动；扶把调整幅度水平方向（゜）：0；扶把调整幅度垂直方向（゜）：120；刀辊设计转速r/min：快档：140，慢档:100；刀辊最大回转半径mm：180；刀辊总安装刀数：24把；旋耕刀型号：旱地刀；主离合器型式：摩擦片式；主离合器状态：常开。 | 4.05 | 购机补贴(非通用类) | 2024-08-07 | 重庆市 | 评阅通过 | 初评员：通过 复评员：通过 | 初评员：通过 复评员：通过
耕整地机械 | 耕地机械 | 微耕机 | 功率4kW及以上微耕机 | 重庆祥悦机械制造有限公司 | 微耕机 | 1WG4.0-71FQ-ZC | 标定功率kW:4.0；标定转速r/min:3600；制造商：重庆重申机械制造有限公司；燃油种类：汽油；排放阶段：国二 | 配套功率:4.0kW;动力:汽油机动力 | 结构型式：手持式；配套发动机标定功率kW:4.0、标定转速r/min:3600；启动方式:手拉起动；配套发动机燃油种类:汽油；整机外形尺寸（长×宽×高）mm:1400×750×950；作业速度m/s:0.05～0.2；作业小时生产率hm2/（h·m）:≥0.02；扶把振动：≤50；单位作业面积燃油消耗量kg/hm2:≤35；工作幅宽mm：710；发动机输出传动方式：直联式；刀辊传动方式：齿轮传动；扶把调整幅度水平方向（゜）：115；扶把调整幅度垂直方向（゜）：23；刀辊设计转速r/min：220；刀辊最大回转半径mm：160；刀辊总安装刀数：18把；旋耕刀型号：旱地刀；主离合器型式：摩擦片式；主离合器状态：常开。 | 4.0 | 购机补贴(非通用类) | 2024-08-07 | 重庆市 | 评阅通过 | 初评员：通过 复评员：通过 | 初评员：通过 复评员：通过
耕整地机械 | 耕地机械 | 微耕机 | 功率4kW及以上微耕机 | 重庆祥悦机械制造有限公司 | 微耕机 | 1WG4.0-95FQ-ZC | 标定功率：4.0KW；标定转速：3600r/min；制造商：重庆重申机械制造有限公司；燃油种类：汽油；排放阶段：国二 | 配套功率:4.0kW;动力:汽油机动力 | 结构型式：手持式；配套发动机标定功率kW:4.0、标定转速r/min:3600；启动方式:手拉起动；配套发动机燃油种类:汽油；整机外形尺寸（长×宽×高）mm:1580×960×970；作业速度m/s:0.1～0.3；作业小时生产率hm2/（h·m）:≥0.04；扶把振动：≤50；单位作业面积燃油消耗量kg/hm2:≤35；工作幅宽mm：950；发动机输出传动方式：直联式；刀辊传动方式：齿轮传动；扶把调整幅度水平方向（゜）：0；扶把调整幅度垂直方向（゜）：120；刀辊设计转速r/min：快档：140，慢档100；刀辊最大回转半径mm：180；刀辊总安装刀数：24把；旋耕刀型号：旱地刀；主离合器型式：摩擦片式；主离合器状态：常开。 | 4.0 | 购机补贴(非通用类) | 2024-08-07 | 重庆市 | 评阅通过 | 初评员：通过 复评员：通过 | 初评员：通过 复评员：通过
耕整地机械 | 耕地机械 | 微耕机 | 功率4kW及以上微耕机 | 重庆祥悦机械制造有限公司 | 微耕机 | 1WG5.3-135FC-ZC | 标定功率：5.3KW；标定转速：3000r/min；制造商：无锡华源凯马发动机有限公司；燃油种类：柴油；排放阶段：国三 | 配套功率:5.3kW;动力:柴油机动力 | 结构型式：手持式；配套发动机标定功率kW:5.3、标定转速r/min:3000；启动方式:手拉起动；配套发动机燃油种类:柴油；整机外形尺寸（长×宽×高）mm:1760×1360×1030；作业速度m/s:0.1～0.3；作业小时生产率hm2/（h·m）:≥0.04；扶把振动：≤50；单位作业面积燃油消耗量kg/hm2:≤30；工作幅宽mm：1350；发动机输出传动方式：直联式；刀辊传动方式：齿轮传动；扶把调整幅度水平方向（゜）：0；扶把调整幅度垂直方向（゜）：80；刀辊设计转速r/min：快档：130，慢档:85；刀辊最大回转半径mm：180；刀辊总安装刀数：38把；旋耕刀型号：旱地刀；主离合器型式：摩擦片式；主离合器状态：常开。 | 5.3 | 购机补贴(非通用类) | 2024-08-07 | 重庆市 | 评阅通过 | 初评员：通过 复评员：通过 | 初评员：通过 复评员：通过
耕整地机械 | 耕地机械 | 微耕机 | 功率4kW及以上微耕机 | 重庆祥悦机械制造有限公司 | 微耕机 | 1WGCZ4.1-100 | 标定功率：4.1KW；标定转速：3600r/min；制造商：无锡凯奥动力机械有限公司；燃油种类：柴油；排放阶段：国三 | 配套功率:4.1kW;动力:柴油机动力 | 型号名称：1WGCZ4.1-100微耕机；结构型式：手持式；配套发动机标定功率kW:4.1，配套发动机标定转速r/min:3600、配套发动机启动方式:手拉起动,配套发动机燃油种类：柴油。整机外形尺寸（长×宽×高）mm:1600×1010×1000,作业速度 m/s: 0.1～0.3；扶把振动：m/s2：≤50；作业小时生产率 h•㎡/（h.m）: ≥0.04,单位作业面积燃油消耗量 kg/ h㎡: ≤30。工作幅宽mm：1000，发动机输出传动方式: 直联,刀辊传动方式：齿轮传动，扶把调整幅度（水平方向）°：0，扶把调整幅度（垂直方向）°：125，刀辊设计转速r/min：快档：120、慢档：85；刀辊最大回转半径mm:180；刀辊总安装刀数：24，旋耕刀型号：旱地刀；主离合器型式：摩擦片式；主离合器状态：常开。 | 4.1 | 购机补贴(非通用类) | 2026-08-19 | 重庆市 | 评阅通过 | 初评员：通过 复评员：通过 | 初评员：通过 复评员：通过
耕整地机械 | 耕地机械 | 微耕机 | 功率4kW及以上微耕机 | 重庆祥悦机械制造有限公司 | 微耕机 | 1WGCZ4.1-105 | 标定功率：4.1KW；标定转速：3600r/min；制造商：无锡凯奥动力机械有限公司；燃油种类：柴油；排放阶段：国三 | 配套功率:4.1kW;动力:柴油机动力 | 型号名称：1WGCZ4.1-105微耕机；结构型式：手持式；配套发动机标定功率kW:4.1，配套发动机标定转速r/min:3600、配套发动机启动方式:手拉起动,配套发动机燃油种类：柴油。整机外形尺寸（长×宽×高）mm:1750×1060×1000,作业速度 m/s: 0.1～0.3；扶把振动：m/s2：≤50；作业小时生产率 h•㎡/（h.m）: ≥0.04,单位作业面积燃油消耗量 kg/ h㎡: ≤30。工作幅宽mm：1050，发动机输出传动方式: 直联,刀辊传动方式：齿轮传动，扶把调整幅度（水平方向）°：0，扶把调整幅度（垂直方向）°：85，刀辊设计转速r/min：快档：125、慢档：70；刀辊最大回转半径mm:180；刀辊总安装刀数：32，旋耕刀型号：旱地刀；主离合器型式：摩擦片式；主离合器状态：常开。 | 4.1 | 购机补贴(非通用类) | 2026-08-19 | 重庆市 | 评阅通过 | 初评员：通过 复评员：通过 | 初评员：通过 复评员：通过
耕整地机械 | 耕地机械 | 微耕机 | 功率4kW及以上微耕机 | 重庆祥悦机械制造有限公司 | 微耕机 | 1WGCZ5.7-135 | 标定功率：5.7KW；标定转速：3000r/min；制造商：无锡华源凯马发动机有限公司；燃油种类：柴油；排放阶段：国三 | 配套功率:5.7kW;动力:柴油机动力 | 型号名称：1WCCZ5.7-135微耕机；结构型式：手持式；配套发动机标定功率kW:5.7，配套发动机标定转速r/min:3000、配套发动机启动方式:手拉起动,配套发动机燃油种类：柴油。整机外形尺寸（长×宽×高）mm:1750×1360×1000,作业速度 m/s: 0.1～0.3；扶把振动：m/s2：≤50；作业小时生产率 h•㎡/（h.m）: ≥0.04,单位作业面积燃油消耗量 kg/ h㎡: ≤30。工作幅宽mm：1350，发动机输出传动方式: 直联,刀辊传动方式：齿轮传动，扶把调整幅度（水平方向）°：0，扶把调整幅度（垂直方向）°：85，刀辊设计转速r/min：快档：125、慢档：70；刀辊最大回转半径mm:180；刀辊总安装刀数：38，旋耕刀型号：旱地刀；主离合器型式：摩擦片式；主离合器状态：常开。 | 5.7 | 购机补贴(非通用类) | 2026-08-19 | 重庆市 | 评阅通过 | 初评员：通过 复评员：通过 | 初评员：通过 复评员：通过
耕整地机械 | 耕地机械 | 微耕机 | 功率4kW及以上微耕机 | 重庆祥悦机械制造有限公司 | 微耕机 | 1WGCZ6.3-135 | 标定功率：6.3KW；标定转速：3600r/min；制造商：无锡凯奥动力机械有限公司；燃油种类：柴油；排放阶段：国三 | 配套功率:6.3kW;动力:柴油机动力 | 型号名称：1WGCZ6.3-135微耕机；结构型式：手持式；配套发动机标定功率kW:6.3，配套发动机标定转速r/min:3600、配套发动机启动方式:手拉起动,配套发动机燃油种类：柴油。整机外形尺寸（长×宽×高）mm:1750×1360×1000,作业速度 m/s: 0.1～0.3；扶把振动：m/s2：≤50；作业小时生产率 h•㎡/（h.m）: ≥0.04,单位作业面积燃油消耗量 kg/ h㎡: ≤30。工作幅宽mm：1350，发动机输出传动方式: 直联,刀辊传动方式：齿轮传动，扶把调整幅度（水平方向）°：0，扶把调整幅度（垂直方向）°：85，刀辊设计转速r/min：快档：125、慢档：70；刀辊最大回转半径mm:180；刀辊总安装刀数：38，旋耕刀型号：旱地刀；主离合器型式：摩擦片式；主离合器状态：常开。 | 6.3 | 购机补贴(非通用类) | 2026-08-19 | 重庆市 | 评阅通过 | 初评员：通过 复评员：通过 | 初评员：通过 复评员：通过
耕整地机械 | 耕地机械 | 微耕机 | 功率4kW及以上微耕机 | 重庆祥悦机械制造有限公司 | 微耕机 | 1WGQZ4.0-71 | 标定功率kW:4.0；标定转速r/min:3600；制造商：重庆重申机械制造有限公司；燃油种类：汽油；排放阶段：国二 | 配套功率:4.0kW;动力:汽油机动力 | 型号名称：1WGQZ4.0-71微耕机；结构型式：手持式；配套发动机标定功率kW:4.0，配套发动机标定转速r/min:3600、配套发动机启动方式:手拉起动,配套发动机燃油种类：汽油。整机外形尺寸mm:1450×720×950,作业速度 m/s: 0.1～0.3；扶把振动：m/s2：≤50；作业小时生产率 h•㎡/（h.m）: ≥0.04,单位作业面积燃油消耗量 kg/ h㎡: ≤35。工作幅宽mm：710，发动机输出传动方式: 直联,刀辊传动方式：齿轮传动，扶把调整幅度（水平方向）°：0，扶把调整幅度（垂直方向）°：120，刀辊设计转速r/min：快档：120、慢档：95；刀辊最大回转半径mm:160；刀辊总安装刀数：18，旋耕刀型号：旱地刀；主离合器型式：摩擦片式；主离合器状态：常开。 | 4.0 | 购机补贴(非通用类) | 2026-08-19 | 重庆市 | 评阅通过 | 初评员：通过 复评员：通过 | 初评员：通过 复评员：通过
耕整地机械 | 耕地机械 | 微耕机 | 功率4kW及以上微耕机 | 重庆祥悦机械制造有限公司 | 微耕机 | 1WGQZ5.1-100 | 标定功率kW:5.1；标定转速r/min:3600；制造商：重庆帝勒金驰通用机械股份有限公司；燃油种类：汽油；排放阶段：国二 | 配套功率:5.1kW;动力:汽油机动力 | 型号名称：1WGQZ5.1-100微耕机；结构型式：手持式；配套发动机标定功率kW:5.1，配套发动机标定转速r/min:3600、配套发动机启动方式:手拉起动,配套发动机燃油种类：汽油。整机外形尺寸（长×宽×高）mm:1750×1010×1000,作业速度 m/s: 0.1～0.3；扶把振动：m/s2：≤50；作业小时生产率 h•㎡/（h.m）: ≥0.04,单位作业面积燃油消耗量 kg/ h㎡: ≤35。工作幅宽mm：1000，发动机输出传动方式: 直联,刀辊传动方式：齿轮传动，扶把调整幅度（水平方向）°：0，扶把调整幅度（垂直方向）°：85，刀辊设计转速r/min：快档：125、慢档：70；刀辊最大回转半径mm:180；刀辊总安装刀数：24，旋耕刀型号：旱地刀；主离合器型式：摩擦片式；主离合器状态：常开。 | 5.1 | 购机补贴(非通用类) | 2026-08-19 | 重庆市 | 评阅通过 | 初评员：通过 复评员：通过 | 初评员：通过 复评员：通过
耕整地机械 | 耕地机械 | 微耕机 | 功率4kW及以上微耕机 | 重庆小耕王农机有限公司 | 微耕机 | 1WG4.0-100FQ-ZC | 型号：170F/P 燃油类型：汽油机 标定功率：4.0KW 标定转速：3600r/min 制造商：重庆鼎工机电有限公司 排放标准阶段：国二 | 配套功率:4.0kW;动力:汽油机动力 | 传动方式（发动机输出）：直联 传动方式（刀辊）：齿轮传动 标定功率：4.0KW 标定转速（r/min）：3600 起动方式：手拉起动 燃油种类：汽油 工作状态外形尺寸长×宽×高（mm）：1650×1010×920 作业速度（m/s）：0.1~0.3 工作幅宽（mm）：1000 刀辊设计转速（r/min）：快档130，慢档100 总安装刀数：32把 旋耕刀型号：旱地刀 主离合器型式：摩擦片式 主离合器状态：常开 | 4.0 | 购机补贴(非通用类) | 2022-12-31 | 重庆市 | 评阅通过 | 初评员：通过 复评员：通过 | 初评员：通过 复评员：通过
耕整地机械 | 耕地机械 | 微耕机 | 功率4kW及以上微耕机 | 重庆小耕王农机有限公司 | 微耕机 | 1WG4.0-100FQ-ZC-A | 发动机型号：170F 制造商：重庆鼎工机电有限公司 燃油类型：汽油机 标定功率：4.0KW 标定转速：3600r/min 排放标准：国二阶段 | 配套功率:4.0kW;动力:汽油机动力 | 传动方式（发动机输出）：直联 传动方式（刀辊）：齿轮传动 标定功率：4.0KW 标定转速（r/min）：3600 起动方式：手拉起动 燃油种类：汽油 整机外形尺寸长×宽×高（mm）：1550×1010×950 作业速度（m/s）：0.1~0.3 工作幅宽（mm）：1000 刀辊设计转速（r/min）：1档60 2档120 3档135 总安装刀数：32把 旋耕刀型号：旱地刀 主离合器型式：摩擦片式 主离合器状态：常开 | 4.0 | 购机补贴(非通用类) | 2024-09-09 | 重庆市 | 评阅通过 | 初评员：通过 复评员：通过 | 初评员：通过 复评员：通过
耕整地机械 | 耕地机械 | 微耕机 | 功率4kW及以上微耕机 | 重庆小耕王农机有限公司 | 微耕机 | 1WG4.05-95FC-ZC | 发动机型号：173F燃油类型：柴油机 标定功率：4.05KW 标定转速：3600r/min 制造商：无锡华源凯马发动机有限公司 排放标准：国三阶段 | 配套功率:4.05kW;动力:柴油机动力 | 传动方式（发动机输出）：直联 传动方式（刀辊）：齿轮传动 标定功率：4.05KW 标定转速（r/min）：3600 起动方式：手拉起动 燃油种类：柴油 整机外形尺寸长×宽×高（mm）：1600×960×950 作业速度（m/s）：0.1~0.3 工作幅宽（mm）：950 刀辊设计转速（r/min）：快档125，慢档95 总安装刀数：32把 旋耕刀型号：旱地刀 主离合器型式：摩擦片式 主离合器状态：常开 | 4.05 | 购机补贴(非通用类) | 2024-09-09 | 重庆市 | 评阅通过 | 初评员：通过 复评员：通过 | 初评员：通过 复评员：通过
耕整地机械 | 耕地机械 | 微耕机 | 功率4kW及以上微耕机 | 重庆小耕王农机有限公司 | 微耕机 | 1WG4.0-85FQ-ZC | 发动机型号：DV225 燃油类型：汽油机 标定功率：4.0KW 标定转速：3600r/min 制造商：重庆大江动力设备制造有限公司 排放阶段：国二 | 配套功率:4.0kW;动力:汽油机动力 | 传动方式（发动机输出）：直联 传动方式（刀辊）：齿轮传动 标定功率：4.0KW 标定转速（r/min）：3600 起动方式：手拉启动 燃油种类：汽油 工作状态外形尺寸长×宽×高（mm）：1390×850×970 作业速度（m/s）：0.1~0.3 工作幅宽（mm）：850 刀辊设计转速（r/min）：125 总安装刀数：24把 旋耕刀型号：旱地刀 主离合器型式：摩擦片式 主离合器状态：常开 | 4.0 | 购机补贴(非通用类) | 2022-12-31 | 重庆市 | 评阅通过 | 初评员：通过 复评员：通过 | 初评员：通过 复评员：通过
耕整地机械 | 耕地机械 | 微耕机 | 功率4kW及以上微耕机 | 重庆小耕王农机有限公司 | 微耕机 | 1WG4.0-90FQ-DL | 发动机型号：170F 燃油类型：汽油机 标定功率：4.0KW 标定转速：3600r/min 制造商：重庆大江动力设备制造有限公司 排放标准:国二阶段 | 配套功率:4.0kW;动力:汽油机动力 | 传动方式（发动机输出）：皮带 传动方式（刀辊）：链条传动 标定功率：4.0KW 标定转速（r/min）：3600 起动方式：手拉起动 燃油种类：汽油 整机外形尺寸长×宽×高（mm）：1470×910×940 作业速度（m/s）：0.1~0.3 工作幅宽（mm）：900 刀辊设计转速（r/min）：快档125，慢档92 总安装刀数：32把 旋耕刀型号：旱地刀 主离合器型式：张紧轮式 主离合器状态：常开 | 4.0 | 购机补贴(非通用类) | 2024-09-09 | 重庆市 | 评阅通过 | 初评员：通过 复评员：通过 | 初评员：通过 复评员：通过
耕整地机械 | 耕地机械 | 微耕机 | 功率4kW及以上微耕机 | 重庆小耕王农机有限公司 | 微耕机 | 1WG4.1-105FC-ZC | 发动机型号：KAGS350 燃油类型：柴油机， 标定功率：4.1KW ，标定转速：3600r/min ，制造商：无锡凯奥动力机械有限公司 ，排放标准：国三阶段 | 配套功率:4.1kW;动力:柴油机动力 | 传动方式（发动机输出）：直联 传动方式（刀辊）：齿轮传动 标定功率：4.1KW 标定转速（r/min）：3600 起动方式：手拉起动 燃油种类：柴油 整机外形尺寸长×宽×高（mm）：1700×1060×1000 作业速度（m/s）：0.1~0.3 工作幅宽（mm）：1050 刀辊设计转速（r/min）：快档125，慢档95 总安装刀数：32把 旋耕刀型号：旱地刀 主离合器型式：摩擦片式 主离合器状态：常开 | 4.1 | 购机补贴(非通用类) | 2024-09-09 | 重庆市 | 评阅通过 | 初评员：通过 复评员：通过 | 初评员：通过 复评员：通过
耕整地机械 | 耕地机械 | 微耕机 | 功率4kW及以上微耕机 | 重庆小耕王农机有限公司 | 微耕机 | 1WG4.1-105FC-ZC-A | 发动机型号：KAGS350 燃油类型：柴油机 标定功率：4.1KW 标定转速：3600r/min 制造商：无锡凯奥动力机械有限公司 排放标准：国三阶段 | 配套功率:4.1kW;动力:柴油机动力 | 传动方式（发动机输出）：直联 传动方式（刀辊）：齿轮传动 标定功率：4.1KW 标定转速（r/min）：3600 起动方式：手拉起动 燃油种类：柴油 整机外形尺寸长×宽×高（mm）：1660×1060×1000 作业速度（m/s）：0.1~0.3 工作幅宽（mm）：1050 刀辊设计转速（r/min）：一档59 二档122 三档135 总安装刀数：32把 旋耕刀型号：旱地刀 主离合器型式：摩擦片式 主离合器状态：常开 | 4.1 | 购机补贴(非通用类) | 2024-08-07 | 重庆市 | 评阅通过 | 初评员：通过 复评员：通过 | 初评员：通过 复评员：通过
耕整地机械 | 耕地机械 | 微耕机 | 功率4kW及以上微耕机 | 重庆小耕王农机有限公司 | 微耕机 | 1WG5.7-135FC-ZC | 发动机型号：188F 燃油类型：柴油机 标定功率：5.7KW 标定转速：3000r/min 制造商：无锡华源凯马发动机有限公司 排放标准：国三阶段 | 配套功率:5.7kW;动力:柴油机动力 | 传动方式（发动机输出）：直联 传动方式（刀辊）：齿轮传动 标定功率：5.7KW 标定转速（r/min）：3000 起动方式：手拉起动 燃油种类：柴油 整机外形尺寸长×宽×高（mm）：1660×1360×1000 作业速度（m/s）：0.1~0.3 工作幅宽（mm）：1350 刀辊设计转速（r/min）：快档106，慢档69 总安装刀数：40把 旋耕刀型号：旱地刀 主离合器型式：摩擦片式 主离合器状态：常开 | 5.7 | 购机补贴(非通用类) | 2024-09-09 | 重庆市 | 评阅通过 | 初评员：通过 复评员：通过 | 初评员：通过 复评员：通过
耕整地机械 | 耕地机械 | 微耕机 | 功率4kW及以上微耕机 | 重庆小耕王农机有限公司 | 微耕机 | 1WG6.3-135FC-ZC | 发动机型号：KAGS450-2 燃油类型：柴油机 标定功率：6.3KW 标定转速：3600r/min 制造商：无锡凯奥动力机械有限公司 排放标准：国三阶段 | 配套功率:6.3kW;动力:柴油机动力 | 传动方式（发动机输出）：直联 传动方式（刀辊）：齿轮传动 标定功率：6.3KW 标定转速（r/min）：3600 起动方式：手拉起动 燃油种类：柴油 整机外形尺寸长×宽×高（mm）：1700×1360×1050 作业速度（m/s）：0.1~0.3 工作幅宽（mm）：1350 刀辊设计转速（r/min）：快档128，慢档83 总安装刀数：40把 旋耕刀型号：旱地刀 主离合器型式：摩擦片式 主离合器状态：常开 | 6.3 | 购机补贴(非通用类) | 2024-09-09 | 重庆市 | 评阅通过 | 初评员：通过 复评员：通过 | 初评员：通过 复评员：通过
耕整地机械 | 耕地机械 | 微耕机 | 功率4kW及以上微耕机 | 重庆小耕王农机有限公司 | 微耕机 | 1WGCZ4.05-95 | 发动机型号：KAGS320 燃油类型：柴油机， 标定功率：4.05KW ，标定转速：3600r/min ，制造商：无锡凯奥动力机械有限公司 ，排放标准：国三阶段 | 配套功率:4.05kW;动力:柴油机动力 | 结构型式:手持式;配套发动机标定功率:4.05kW;配套发动机标定转速:3600r/min;配套发动机起动方式:手拉起动;配套发动机燃油种类:柴油;工作状态外形尺寸（长×宽×高）:1550×960×930mm;作业速度:0.1～0.3m/s;扶把振动:≤50m/s²;作业小时生产率:≥0.04hm2/(h·m);单位作业面积燃油消耗量:≤30kg/hm2;工作幅宽:950mm;发动机输出传动方式:直联;刀辊传动方式:齿轮传动;扶把水平方向调整幅度:0（º）;扶把垂直方向调整幅度:130（º）;刀辊设计转速（r/min）:一档：100；二档：140;刀辊最大回转半径:180mm;刀辊总安装刀数:32;旋耕刀型号:旱地刀;主离合器型式:摩擦片式;主离合器状态:常开。 | 4.05 | 购机补贴(非通用类) | 2026-08-19 | 重庆市 | 评阅通过 | 初评员：通过 复评员：通过 | 初评员：通过 复评员：通过
耕整地机械 | 耕地机械 | 微耕机 | 功率4kW及以上微耕机 | 重庆小耕王农机有限公司 | 微耕机 | 1WGCZ4.05-95A | 发动机型号：173F燃油类型：柴油机 标定功率：4.05KW 标定转速：3600r/min 制造商：无锡华源凯马发动机有限公司 排放标准：国三阶段 | 配套功率:4.05kW;动力:柴油机动力 | 结构型式:手持式；配套发动机标定功率:4.05kW；配套发动机标定转速：3600r/min；配套发动机起动方式：手拉起动；配套发动机燃油种类：柴油；整机外形尺寸长×宽×高（mm）：1525×960×945；作业速度：0.1～0.3m/s；扶把振动：≤30m/s²；作业小时生产率：≥0.04hm²/(h·m)；单位作业面积燃油消耗量：≤30kg/hm²；工作幅宽：950mm；发动机输出传动方式：直联；刀辊传动方式：齿轮传动；扶把调整幅度（水平方向）：0（º）；扶把调整幅度（垂直方向）：180（º）；刀辊设计转速（r/min）：一挡：159；二挡：122；三挡：135；刀辊最大回转半径：180mm；刀辊总安装刀数：32。；旋耕刀型式：旱地刀；主离合器型式：摩擦片式；主离合器状态：常开。 | 4.05 | 购机补贴(非通用类) | 2026-02-01 | 重庆市 | 评阅通过 | 初评员：通过 复评员：通过 | 初评员：通过 复评员：通过
耕整地机械 | 耕地机械 | 微耕机 | 功率4kW及以上微耕机 | 重庆小耕王农机有限公司 | 微耕机 | 1WGQZ4.0-100-1 | 型号：170F/P 燃油类型：汽油机 标定功率：4.0KW 标定转速：3600r/min 制造商：重庆展雄机械制造有限公司 排放阶段：国二 | 配套功率:4.0kW;动力:汽油机动力 | 结构型式：手持式；配套发动机标定功率：4kW；配套发动机标定转速：3600r/min；配套发动机起动方式：手拉起动；配套发动机燃油种类：汽油；整机外形尺寸长×宽×高(mm)：1565×1010×970；作业速度：0.1～0.3m/s；扶把振动：≤30m/s²；作业小时生产率：≥0.04hm²/(h·m)；单位作业面积燃油消耗量：≤35kg/hm²；工作幅宽：1000mm；发动机输出传动方式：直联；刀辊传动方式：齿轮传动；扶把调整幅度（水平方向）：95（º）；扶把调整幅度（垂直方向）：50（º）；刀辊设计转速（r/min）：快挡：130；慢挡：100；刀辊最大回转半径：180mm；刀辊总安装刀数：32；旋耕刀型式：旱地刀；主离合器型式：摩擦片式；主离合器状态：常开。 | 4.0 | 购机补贴(非通用类) | 2026-02-01 | 重庆市 | 评阅通过 | 初评员：通过 复评员：通过 | 初评员：通过 复评员：通过
耕整地机械 | 耕地机械 | 微耕机 | 功率4kW及以上微耕机 | 重庆小耕王农机有限公司 | 微耕机 | 1WGQZ4.0-100-3 | 型号：170F/P 燃油类型：汽油机 标定功率：4.0KW 标定转速：3600r/min 制造商：重庆展雄机械制造有限公司 排放阶段：国二 | 配套功率:4.0kW;动力:汽油机动力 | 结构型式：手持式；配套发动机标定功率：4kW；配套发动机标定转速：3600r/min；配套发动机起动方式：手拉起动；配套发动机燃油种类：汽油；整机外形尺寸长×宽×高（mm）：1590×1010×975；作业速度：0.1～0.3m/s；扶把振动：≤30m/s²；作业小时生产率：≥0.04hm²/(h·m)；单位作业面积燃油消耗量：≤35kg/hm²；工作幅宽：1000mm；发动机输出传动方式：直联；刀辊传动方式：齿轮传动；扶把调整幅度（水平方向）：0（º）；扶把调整幅度（垂直方向）：225（º）；刀辊设计转速（r/min）：快挡：130；慢挡：100；刀辊最大回转半径：180mm；刀辊总安装刀数：32；旋耕刀型式：旱地刀；主离合器型式：摩擦片式；主离合器状态：常开。 | 4.0 | 购机补贴(非通用类) | 2026-02-01 | 重庆市 | 评阅通过 | 初评员：通过 复评员：通过 | 初评员：通过 复评员：通过
耕整地机械 | 耕地机械 | 微耕机 | 功率4kW及以上微耕机 | 重庆小耕王农机有限公司 | 微耕机 | 1WGQZ4.0-60 | 型号：170F/P 燃油类型：汽油机 标定功率：4.0KW 标定转速：3600r/min 制造商：重庆展雄机械制造有限公司 排放阶段：国二 | 配套功率:4.0kW;动力:汽油机动力 | 结构型式：手持式；配套发动机标定功率：4kW；配套发动机标定转速：3600r/min；配套发动机起动方式：手拉起动；配套发动机燃油种类：汽油；整机外形尺寸（长×宽×高）：1350×610×900mm；作业速度：0.1～0.3m/s；扶把振动：≤50m/s2；作业小时生产率：≥0.02hm2/(h·m)；单位作业面积燃油消耗量：≤35kg/hm2；工作幅宽：600mm；发动机输出传动方式：直联；刀辊传动方式：齿轮传动；扶把调整幅度（水平方向）：0（º）；扶把调整幅度（垂直方向）：230（º）；刀辊设计转速：150r/min；刀辊最大回转半径：190mm；刀辊总安装刀数：18；旋耕刀型式：旱地刀；主离合器型式：摩擦片式；主离合器状态：常开。 | 4.0 | 购机补贴(非通用类) | 2026-08-19 | 重庆市 | 评阅通过 | 初评员：通过 复评员：通过 | 初评员：通过 复评员：通过
耕整地机械 | 耕地机械 | 微耕机 | 功率4kW及以上微耕机 | 重庆小耕王农机有限公司 | 微耕机 | 1WGQZ4.0-90 | 型号：170F/P 燃油类型：汽油机 标定功率：4.0KW 标定转速：3600r/min 制造商：重庆展雄机械制造有限公司 排放阶段：国二 | 配套功率:4.0kW;动力:汽油机动力 | 结构型式：手持式；配套发动机标定功率：4kW；配套发动机标定转速：3600r/min；配套发动机起动方式：手拉起动；配套发动机燃油种类：汽油；整机外形尺寸（长×宽×高）：1500×910×990mm；作业速度：0.1～0.3m/s；扶把振动：≤50m/s2；作业小时生产率：≥0.04hm2/(h·m)；单位作业面积燃油消耗量：≤35kg/hm2；工作幅宽：900mm；发动机输出传动方式：直联；刀辊传动方式：齿轮传动；扶把调整幅度（水平方向）：0（º）；扶把调整幅度（垂直方向）：210（º）；刀辊设计转速（r/min）：快档：140；慢档：100；刀辊最大回转半径：180mm；刀辊总安装刀数：’32；旋耕刀型式：旱地刀；主离合器型式：摩擦片式；主离合器状态：常开。 | 4.0 | 购机补贴(非通用类) | 2026-08-19 | 重庆市 | 评阅通过 | 初评员：通过 复评员：通过 | 初评员：通过 复评员：通过
耕整地机械 | 耕地机械 | 微耕机 | 功率4kW及以上微耕机 | 重庆欣峰达工贸有限公司 | 微耕机 | 1WG4.0-100FQ-ZC | 配套发动机动力（标定功率：4.0kw，标定转速：3600r/min，制造商：重庆工耕机械制造有限公司，燃油种类：汽油） | 配套功率:4.0kW;动力:汽油机动力 | 配套动力：标定功率：4.0kw，标定转速：3600r/min，起动方式：手拉反冲起动，燃油种类：汽油，外形尺寸(长×宽×高)mm:1460×1010×895、作业速度：0.1-0.3m/s，工作幅宽(mm)1000；传动方式(发动机输出):直联、传动方式(刀锟):齿轮传动；旋耕刀型号:旱地刀,总安装刀数:24；主离合器型式:摩擦片式；主离合器状态：常开。 | 4.0 | 购机补贴(非通用类) | 2022-12-31 | 重庆市 | 评阅通过 | 初评员：通过 复评员：通过 | 初评员：通过 复评员：通过
耕整地机械 | 耕地机械 | 微耕机 | 功率4kW及以上微耕机 | 重庆欣峰达工贸有限公司 | 微耕机 | 1WG4.0-60FQ-ZC | 配套发动机：（标定功率：4.0kw，标定转速：3600r/min，制造商：重庆工耕机械制造有限公司，燃油种类：汽油） | 配套功率:4.0kW;动力:汽油机动力 | 配套动力：标定功率：4.0kw，标定转速：3600r/min，起动方式：手拉起动，燃油种类：汽油，外形尺寸(长×宽×高)mm:1650×660×850,作业速度：0.05-0.2m/s.工作幅宽mm:600,传动方式(发动机输出):直联,传动方式(刀辊):齿轮传动,旋耕刀型号:旱地刀,总安装刀数:18把,主离合器型式:摩擦片式，主离合器状态：常开 | 4.0 | 购机补贴(非通用类) | 2022-12-31 | 重庆市 | 评阅通过 | 初评员：通过 复评员：通过 | 初评员：通过 复评员：通过
耕整地机械 | 耕地机械 | 微耕机 | 功率4kW及以上微耕机 | 重庆欣峰达工贸有限公司 | 微耕机 | 1WG4.0-95FQ-ZC | 配套发动机(标定功率:4.0kW、标定转速:3600r/min、制造商：重庆涪柴动力机械制造有限公司、型号名称：170F汽油机) | 配套功率:4.0kW;动力:汽油机动力 | 配套动力：标定功率：4.0kw，标定转速：3600r/min，起动方式：手拉起动，燃油种类：汽油，外形尺寸(长×宽×高)mm:1610x970x950;作业速度：0.1-0.3m/s.工作幅宽(cm):95;传动方式(发动机输出):直联;传动方式(刀辊):齿轮传动;旋耕刀型号:旱地刀;总安装刀数量(把):24;主离合器型式:摩擦片式.主离合器状态：常开. | 4.0 | 购机补贴(非通用类) | 2022-12-31 | 重庆市 | 评阅通过 | 初评员：通过 复评员：通过 | 初评员：通过 复评员：通过
耕整地机械 | 耕地机械 | 微耕机 | 功率4kW及以上微耕机 | 重庆欣峰达工贸有限公司 | 微耕机 | 1WG5.3-135FC-ZC | 配套发动机：标定功率：5.3kw，标定转速：3000r/min，燃油种类：柴油，排放阶段：国Ⅲ。 | 配套功率:5.3kW;动力:柴油机动力 | 配套动力：标定功率：5.3kw，标定转速：3000r/min，起动方式：手拉起动，燃油种类：柴油，排放标准：国Ⅲ，外形尺寸(长×宽×高)mm:1775×1360×1040;作业速度：0.1-0.3m/s，工作幅宽(cm):135;传动方式(发动机输出):直联;传动方式(刀辊):齿轮传动;旋耕刀型号:旱地刀;总安装刀数量(把):38;主离合器型式:摩擦片式.主离合器状态：常开。 | 5.3 | 购机补贴(非通用类) | 2023-12-31 | 重庆市 | 评阅通过 | 初评员：通过 复评员：通过 | 初评员：通过 复评员：通过
耕整地机械 | 耕地机械 | 微耕机 | 功率4kW及以上微耕机 | 重庆欣峰达工贸有限公司 | 微耕机 | 1WG6.3-135FC-ZC | 配套发动机：标定功率：6.3kw，标定转速：3600r/min，燃油种类：柴油，排放阶段：国Ⅲ。 | 配套功率:6.3kW;动力:柴油机动力 | 配套动力：标定功率：6.3kw，标定转速：3600r/min，起动方式：回弹式绳索起动，燃油种类：柴油，排放标准：国Ⅲ，外形尺寸(长×宽×高)mm:1775×1360×1040;工作业速度：0.1-0.3m/s，作幅宽(cm):135;传动方式(发动机输出):直联;传动方式(刀辊):齿轮传动;旋耕刀型号:旱地刀;总安装刀数量(把):38;主离合器型式:摩擦片式.主离合器状态：常开。 | 6.3 | 购机补贴(非通用类) | 2023-12-31 | 重庆市 | 评阅通过 | 初评员：通过 复评员：通过 | 初评员：通过 复评员：通过
耕整地机械 | 耕地机械 | 微耕机 | 功率4kW及以上微耕机 | 重庆鑫源农机股份有限公司 | 微耕机 | 1WG4.2-100FQ-ZC | 动力型号：SR170FA/P；标定功率：4.2kW；制造商：重庆鑫源农机股份有限公司。 | 配套功率:4.2kW;动力:汽油机动力 | 结构型式 ：手持式；配套发动机标定功率kW：4.2；配套发动机标定转速r/min：3600；配套发动机起动方式：手拉起动；配套发动机燃油种类：汽油；整机外形尺寸（长×宽×高）mm：1650×1000×1020；作业速度m/s：0.1~0.3；扶把振动m/s²：≤50；作业小时生产率hm²/(h•m)：≥0.04；单位作业面积燃油消耗量kg/hm²：≤35；工作幅宽mm：1000；发动机输出传动方式：直联；刀辊传动方式：齿轮传动；扶把调整幅度(水平方向)（º）：90；扶把调整幅度（垂直方向）（º）：180；刀辊设计转速r/min：快档：135；慢档：105；刀辊最大回转半径mm：180；刀辊总安装刀数：24；旋耕刀型式：旱地刀；主离合器型式：摩擦片式；状态：常开。 | 4.2 | 购机补贴(非通用类) | 2024-12-30 | 重庆市 | 评阅通过 | 初评员：通过 复评员：通过 | 初评员：通过 复评员：通过
耕整地机械 | 耕地机械 | 微耕机 | 功率4kW及以上微耕机 | 重庆鑫源农机股份有限公司 | 微耕机 | 1WG4.2-100FQ-ZCA | 动力型号：SR170FA/P；标定功率：4.2kW；制造商：重庆鑫源农机股份有限公司。 | 配套功率:4.2kW;动力:汽油机动力 | 配套发动机标定功率kW：4.2；标定转速r/min：3600；起动方式：手拉起动；燃油种类：汽油；工作状态外形尺寸（长×宽×高）mm：1600×1000×900；作业速度m/s：0.1~0.3；作业小时生产率hm²/(h.m)：≥0.04；单位作业面积燃油消耗量kg/hm²：≤35；工作幅宽mm：1000；传动方式（发动机输出）：直联式；传动方式（刀辊）：齿轮传动；扶把调整幅度水平方向（º）：0；垂直方向（º）：180；刀辊设计转速r/min：快档：135；慢档：105；倒档：65；最大回转半径mm：180；总安装刀数：24；旋耕刀型号：旱地刀；主离合器型式：摩擦片式；状态：常开。 | 4.2 | 购机补贴(非通用类) | 2022-12-31 | 重庆市 | 评阅通过 | 初评员：通过 复评员：通过 | 初评员：通过 复评员：通过
耕整地机械 | 耕地机械 | 微耕机 | 功率4kW及以上微耕机 | 重庆鑫源农机股份有限公司 | 微耕机 | 1WG4.2-60FQ-ZC | 动力型号：SR170FA/P；标定功率：4.2kW；制造商：重庆鑫源农机股份有限公司。 | 配套功率:4.2kW;动力:汽油机动力 | 配套发动机标定功率kW：4.2；标定转速r/min：3600；起动方式：手拉起动；燃油种类：汽油；工作状态外形尺寸（长×宽×高）mm：1400×680×830；作业速度m/s：0.05~0.2；作业小时生产率hm²/(h.m)：≥0.02；单位作业面积燃油消耗量kg/hm²：≤35；工作幅宽mm：600；传动方式（发动机输出）：直联；传动方式（刀辊）：齿轮传动；扶把调整幅度水平方向（º）：0；垂直方向（º）：30；刀辊设计转速r/min：280；最大回转半径mm：155；总安装刀数：18把；旋耕刀型号：旱地刀；主离合器型式：湿摩擦片式；状态：常开。 | 4.2 | 购机补贴(非通用类) | 2022-12-31 | 重庆市 | 评阅通过 | 初评员：通过 复评员：通过 | 初评员：通过 复评员：通过
耕整地机械 | 耕地机械 | 微耕机 | 功率4kW及以上微耕机 | 重庆鑫源农机股份有限公司 | 微耕机 | 1WG4.2-90FQ-ZCA | 动力型号：SR170FA/P；标定功率：4.2kW；制造商：重庆鑫源农机股份有限公司。 | 配套功率:4.2kW;动力:汽油机动力 | 配套功率4.2kW；汽油机动力；标定转速：3600r/min；燃油种类：汽油；外形尺寸（长×宽×高）mm：1540×900×960；工作幅宽（mm）：900；结构质量（kg）：64；传动方式（发动机输出）：直联；传动方式（刀辊）：齿轮传动；旋耕刀型号：旱地刀；总安装刀数量（把）：24；主离合器型式：牙嵌离合式。 | 4.2 | 购机补贴(非通用类) | 2022-12-31 | 重庆市 | 评阅通过 | 初评员：通过 复评员：通过 | 初评员：通过 复评员：通过
耕整地机械 | 耕地机械 | 微耕机 | 功率4kW及以上微耕机 | 重庆鑫源农机股份有限公司 | 微耕机 | 1WG5.7-135FC-ZC | 动力型号：KM188F；标定功率：5.7kW；制造商：无锡华源凯马发动机有限公司；排放阶段：国Ⅲ。 | 配套功率:5.7kW;动力:柴油机动力 | 配套发动机标定功率kW：5.7；标定转速r/min：3000；起动方式：手拉起动；燃油种类：柴油；工作状态外形尺寸（长×宽×高）mm：1830×1360×1000；作业速度m/s：0.1~0.3；作业小时生产率hm²/(h.m)：≥0.04；单位作业面积燃油消耗量kg/hm²：≤30；工作幅宽mm：1350；传动方式（发动机输出）：直联式；传动方式（刀辊）：齿轮传动；扶把调整幅度水平方向（º）：50；垂直方向（º）：110；刀辊设计转速r/min：快档：90；慢档：50；最大回转半径mm：180；总安装刀数：38；旋耕刀型号：旱地刀；主离合器型式：摩擦片式；状态：常开。 | 5.7 | 购机补贴(非通用类) | 2023-12-31 | 重庆市 | 评阅通过 | 初评员：通过 复评员：通过 | 初评员：通过 复评员：通过
耕整地机械 | 耕地机械 | 微耕机 | 功率4kW及以上微耕机 | 重庆鑫源农机股份有限公司 | 微耕机 | 1WG6.2-135FC-ZC | 动力型号：KM192F；标定功率：6.2kW；制造商：无锡华源凯马发动机有限公司；排放阶段：国Ⅲ。 | 配套功率:6.2kW;动力:柴油机动力 | 配套发动机标定功率kW：6.2；标定转速r/min：3000；起动方式：手拉起动；燃油种类：柴油；工作状态外形尺寸（长×宽×高）mm：1850×1360×1000；作业速度m/s：0.1~0.3；作业小时生产率hm²/(h.m)：≥0.04；单位作业面积燃油消耗量kg/hm²：≤30；工作幅宽mm：1350；传动方式（发动机输出）：直联式；传动方式（刀辊）：齿轮传动；扶把调整幅度水平方向（º）：50；垂直方向（º）：110；刀辊设计转速r/min：快档：100；慢档：50；最大回转半径mm：180；总安装刀数：38；旋耕刀型号：旱地刀；主离合器型式：摩擦片式；状态：常开。 | 6.2 | 购机补贴(非通用类) | 2023-12-31 | 重庆市 | 评阅通过 | 初评员：通过 复评员：通过 | 初评员：通过 复评员：通过
耕整地机械 | 耕地机械 | 微耕机 | 功率4kW及以上微耕机 | 重庆鑫源农机股份有限公司 | 微耕机 | 1WG6.3-135FC-ZC | 动力型号：KAGS450-2；标定功率：6.3kW；制造商：无锡凯奥动力机械有限公司；排放阶段：国Ⅲ。 | 配套功率:6.3kW;动力:柴油机动力 | 配套发动机标定功率kW：6.3；标定转速r/min：3600；起动方式：回弹式绳索起动；燃油种类：柴油；工作状态外形尺寸（长×宽×高）mm：1780×1360×1000；作业速度m/s：0.1~0.3；作业小时生产率hm²/(h.m)：≥0.04；单位作业面积燃油消耗量kg/hm²：≤30；工作幅宽mm：1350；传动方式（发动机输出）：直联式；传动方式（刀辊）：齿轮传动；扶把调整幅度水平方向（º）：50；垂直方向（º）：110；刀辊设计转速r/min：快档：115；慢档：65；最大回转半径mm：180；总安装刀数：38；旋耕刀型号：旱地刀；主离合器型式：摩擦片式；状态：常开。 | 6.3 | 购机补贴(非通用类) | 2023-12-31 | 重庆市 | 评阅通过 | 初评员：通过 复评员：通过 | 初评员：通过 复评员：通过
耕整地机械 | 耕地机械 | 微耕机 | 功率4kW及以上微耕机 | 重庆鑫源农机股份有限公司 | 微耕机 | 1WG6.5-135FQ-ZC | 发动机型号：SR180F/P；标定功率：6.5kW；制造商：重庆鑫源农机股份有限公司。 | 配套功率:6.5kW;动力:汽油机动力 | 结构型式：手持式； 配套发动机标定功率kW：6.5；标定转速r/min：3600；燃油种类：汽油；工作状态外形尺寸（长×宽×高）mm：1670×1350×990；工作幅宽mm：1350；传动方式（发动机输出）：直联；传动方式（刀辊）：齿轮传动；扶把调整幅度水平方向（º）：60；垂直方向（º）：160；旋耕刀型号：旱地刀；最大回转半径mm：180；总安装刀数：38；主离合器型式：摩擦片式；状态：常开。 | 6.5 | 购机补贴(非通用类) | 2026-08-19 | 重庆市 | 评阅通过 | 初评员：通过 复评员：通过 | 初评员：通过 复评员：通过
耕整地机械 | 耕地机械 | 微耕机 | 功率4kW及以上微耕机 | 重庆鑫源农机股份有限公司 | 微耕机 | 1WGCZ4.05-95A-1 | 动力型号：KM173FAD；配套功率：4.05kW,；制造商：无锡华源凯马发动机有限公司；排放阶段：国Ⅲ | 配套功率:4.05kW;动力:柴油机动力 | 配套发动机标定功率kW：4.05；标定转速r/min：3600；起动方式：反冲式手拉起动；燃油种类：柴油；工作状态外形尺寸（长×宽×高）mm：1620×950×900；作业速度m/s：0.1~0.3；作业小时生产率hm²/(h.m)：≥0.04；单位作业面积燃油消耗量kg/hm²：≤30；工作幅宽mm：950；传动方式（发动机输出）：直联；传动方式（刀辊）：齿轮传动；扶把调整幅度水平方向（º）：0；垂直方向（º）：105；刀辊设计转速r/min：快档：120；慢档：90；最大回转半径mm：180；总安装刀数：24；旋耕刀型号：旱地刀；主离合器型式：摩擦片；状态：常开。 | 4.05 | 购机补贴(非通用类) | 2023-12-31 | 重庆市 | 评阅通过 | 初评员：通过 复评员：通过 | 初评员：通过 复评员：通过
耕整地机械 | 耕地机械 | 微耕机 | 功率4kW及以上微耕机 | 重庆鑫源农机股份有限公司 | 微耕机 | 1WGCZ4.1-100D-1 | 发动机信息：KAGS350；标定功率：4.1kW；制造商：无锡凯奥动力机械有限公司；排放阶段：国Ⅲ。 | 配套功率:4.1kW;动力:柴油机动力 | 结构型式：手持式；配套发动机标定功率：4.1kW；配套发动机标定转速：3600r/min；配套发动机起动方式：手拉起动；配套发动机燃油种类；柴油；整机外形尺寸（长×宽×高）mm：1600×1010×930；作业速度m/s：0.1~0.3；扶把振动：m/s²：≤50；作业小时生产率hm²/（h•m）≥0.04；单位作业面积燃油消耗量kg/hm²：≤30；工作幅宽mm：1000；发动机输出传动方式：直联；刀辊传动方式：齿轮传动；扶把调整幅度（水平方向）（°）：0；扶把调整幅度（垂直方向）（°）：210；刀辊设计转速r/min：快档：165；中档：130；慢档：80；刀辊最大回转半径mm：180；刀辊总数安装刀数：24；旋耕刀型式；旱地刀；主离合器型式：摩擦片式；主离合器状态：常开。 | 4.1 | 购机补贴(非通用类) | 2025-11-22 | 重庆市 | 评阅通过 | 初评员：通过 复评员：通过 | 初评员：通过 复评员：通过
耕整地机械 | 耕地机械 | 微耕机 | 功率4kW及以上微耕机 | 重庆鑫源农机股份有限公司 | 微耕机 | 1WGCZ4.1-95A-1 | 发动机信息；KAGS350 ；标定功率；4.1kW；制造商；无锡凯奥动力机械有限公司；排放阶段；国Ⅲ。 | 配套功率:4.1kW;动力:柴油机动力 | 结构型式 ：手持式；配套发动机标定功率kW：4.1；配套发动机标定转速r/min：3600；配套发动机起动方式：手拉起动；配套发动机燃油种类：柴油；整机外形尺寸（长×宽×高）mm：1560×980×970；作业速度m/s：0.1~0.3；扶把振动m/s²：≤50；作业小时生产率hm²/(h•m)：≥0.04；单位作业面积燃油消耗量kg/hm²：≤30；工作幅宽mm：950；发动机输出传动方式：直联；刀辊传动方式：齿轮传动；扶把调整幅度(水平方向)（º）：0；扶把调整幅度（垂直方向）（º）：95；刀辊设计转速r/min：快档：130；慢档：95；刀辊最大回转半径mm：180；刀辊总安装刀数：24；旋耕刀型式：旱地刀；主离合器型式：摩擦片式；状态：常开。 | 4.1 | 购机补贴(非通用类) | 2025-05-10 | 重庆市 | 评阅通过 | 初评员：通过 复评员：通过 | 初评员：通过 复评员：通过
耕整地机械 | 耕地机械 | 微耕机 | 功率4kW及以上微耕机 | 重庆鑫源农机股份有限公司 | 微耕机 | 1WGQD4.2-75A-1 | 动力型号：SR170FA/P；标定功率：4.2kW；制造商：重庆鑫源农机股份有限公司。 | 配套功率:4.2kW;动力:汽油机动力 | 配套发动机标定功率kW：4.2；标定转速r/min：3600；起动方式：手起动；燃油种类：汽油；工作状态外形尺寸（长×宽×高）mm：1550×800×910；作业速度m/s：0.1~0.3；作业小时生产率hm²/(h.m)：≥0.04；单位作业面积燃油消耗量kg/hm²：≤35；工作幅宽mm：750；传动方式（发动机输出）：皮带传动；传动方式（刀辊）：链条传动；扶把调整幅度水平方向（º）：0；垂直方向（º）：150；刀辊设计转速r/min：快档：135；慢档：98；最大回转半径mm：180；总安装刀数：18；旋耕刀型号：旱地刀；主离合器型式：张紧轮式；状态：常开。 | 4.2 | 购机补贴(非通用类) | 2023-12-31 | 重庆市 | 评阅通过 | 初评员：通过 复评员：通过 | 初评员：通过 复评员：通过
耕整地机械 | 耕地机械 | 微耕机 | 功率4kW及以上微耕机 | 重庆鑫源农机股份有限公司 | 微耕机 | 1WGQD4.2-80A-1 | 动力型号：SR170FA/P；标定功率：4.2kW；制造商：重庆鑫源农机股份有限公司。 | 配套功率:4.2kW;动力:汽油机动力 | 配套发动机标定功率kW：4.2；标定转速r/min：3600；起动方式：手起动；燃油种类：汽油；工作状态外形尺寸（长×宽×高）mm：1550×830×930；作业速度m/s：0.1~0.3；作业小时生产率hm²/(h.m)：≥0.04；单位作业面积燃油消耗量kg/hm²：≤35；工作幅宽mm：800；传动方式（发动机输出）：皮带传动；传动方式（刀辊）：链条传动；扶把调整幅度水平方向（º）：30；垂直方向（º）：40；刀辊设计转速r/min：快档：135；慢档：98；最大回转半径mm：180；总安装刀数：18；旋耕刀型号：旱地刀；主离合器型式：张紧轮式；状态：常开。 | 4.2 | 购机补贴(非通用类) | 2023-12-31 | 重庆市 | 评阅通过 | 初评员：通过 复评员：通过 | 初评员：通过 复评员：通过
耕整地机械 | 耕地机械 | 微耕机 | 功率4kW及以上微耕机 | 重庆鑫源农机股份有限公司 | 微耕机 | 1WGQD4.2-80B-1 | 动力型号：SR170FA/P；标定功率：4.2kW；制造商：重庆鑫源农机股份有限公司。 | 配套功率:4.2kW;动力:汽油机动力 | 配套发动机标定功率kW：4.2；标定转速r/min：3600；起动方式：手起动；燃油种类：汽油；工作状态外形尺寸（长×宽×高）mm：1610×830×930；作业速度m/s：0.1~0.3；作业小时生产率hm²/(h.m)：≥0.04；单位作业面积燃油消耗量kg/hm²：≤35；工作幅宽mm：800；传动方式（发动机输出）：皮带传动；传动方式（刀辊）：链条传动；扶把调整幅度水平方向（º）：30；垂直方向（º）：200；刀辊设计转速r/min：快档：120；慢档：87；最大回转半径mm：180；总安装刀数：18；旋耕刀型号：旱地刀；主离合器型式：张紧轮式；状态：常开。 | 4.2 | 购机补贴(非通用类) | 2023-12-31 | 重庆市 | 评阅通过 | 初评员：通过 复评员：通过 | 初评员：通过 复评员：通过
耕整地机械 | 耕地机械 | 微耕机 | 功率4kW及以上微耕机 | 重庆鑫源农机股份有限公司 | 微耕机 | 1WGQZ4.2-100A-1 | 动力型号：SR170FA/P；标定功率：4.2kW；制造商：重庆鑫源农机股份有限公司。 | 配套功率:4.2kW;动力:汽油机动力 | 配套发动机标定功率kW：4.2；标定转速r/min：3600；起动方式：手起动；燃油种类：汽油；工作状态外形尺寸（长×宽×高）mm：1570×1020×930；作业速度m/s：0.1~0.3；作业小时生产率hm²/(h.m)：≥0.04；单位作业面积燃油消耗量kg/hm²：≤35；工作幅宽mm：1000；传动方式（发动机输出）：直联；传动方式（刀辊）：齿轮传动；扶把调整幅度水平方向（º）：60；垂直方向（º）：60；刀辊设计转速r/min：快档：125；慢档：90；最大回转半径mm：180；总安装刀数：24；旋耕刀型号：旱地刀；主离合器型式：摩擦片式；状态：常开。 | 4.2 | 购机补贴(非通用类) | 2023-12-31 | 重庆市 | 评阅通过 | 初评员：通过 复评员：通过 | 初评员：通过 复评员：通过
耕整地机械 | 耕地机械 | 微耕机 | 功率4kW及以上微耕机 | 重庆鑫源农机股份有限公司 | 微耕机 | 1WGQZ4.2-100A-2 | 动力型号：SR170FA/P；标定功率：4.2kW；制造商：重庆鑫源农机股份有限公司。 | 配套功率:4.2kW;动力:汽油机动力 | 配套发动机标定功率kW：4.2；标定转速r/min：3600；起动方式：手起动；燃油种类：汽油；工作状态外形尺寸（长×宽×高）mm：1610×1010×1015；作业速度m/s：0.1~0.3；作业小时生产率hm²/(h.m)：≥0.04；单位作业面积燃油消耗量kg/hm²：≤35；工作幅宽mm：1000；传动方式（发动机输出）：直联；传动方式（刀辊）：齿轮传动；扶把调整幅度水平方向（º）：0；垂直方向（º）：120；刀辊设计转速r/min：快档：135；慢档：95；最大回转半径mm：180；总安装刀数：24；旋耕刀型号：旱地刀；主离合器型式：摩擦片式；状态：常开。 | 4.2 | 购机补贴(非通用类) | 2023-12-31 | 重庆市 | 评阅通过 | 初评员：通过 复评员：通过 | 初评员：通过 复评员：通过
耕整地机械 | 耕地机械 | 微耕机 | 功率4kW及以上微耕机 | 重庆鑫源农机股份有限公司 | 微耕机 | 1WGQZ4.2-100A-3 | 动力型号：SR170FA/P；标定功率：4.2kW；制造商：重庆鑫源农机股份有限公司。 | 配套功率:4.2kW;动力:汽油机动力 | 配套发动机标定功率kW：4.2；标定转速r/min：3600；起动方式：手起动；燃油种类：汽油；工作状态外形尺寸（长×宽×高）mm：1610×1010×1015；作业速度m/s：0.1~0.3；作业小时生产率hm²/(h.m)：≥0.04；单位作业面积燃油消耗量kg/hm²：≤35；工作幅宽mm：1000；传动方式（发动机输出）：直联；传动方式（刀辊）：齿轮传动；扶把调整幅度水平方向（º）：0；垂直方向（º）：120；刀辊设计转速r/min：快档：135；慢档：95；最大回转半径mm：180；总安装刀数：24；旋耕刀型号：旱地刀；主离合器型式：摩擦片式；状态：常开。 | 4.2 | 购机补贴(非通用类) | 2023-12-31 | 重庆市 | 评阅通过 | 初评员：通过 复评员：通过 | 初评员：通过 复评员：通过
耕整地机械 | 耕地机械 | 微耕机 | 功率4kW及以上微耕机 | 重庆鑫源农机股份有限公司 | 微耕机 | 1WGQZ4.2-100B-1 | 动力型号：SR170FA/P；标定功率：4.2kW；制造商：重庆鑫源农机股份有限公司。 | 配套功率:4.2kW;动力:汽油机动力 | 结构型式 ：手持式；配套发动机标定功率kW：4.2；配套发动机标定转速r/min：3600；配套发动机起动方式：手拉起动；配套发动机燃油种类：汽油；整机外形尺寸（长×宽×高）mm：1570×1010×950；作业速度m/s：0.1~0.3；扶把振动m/s²：≤50；作业小时生产率hm²/(h•m)：≥0.04；单位作业面积燃油消耗量kg/hm²：≤35；工作幅宽mm：1000；发动机输出传动方式：直联；刀辊传动方式：齿轮传动；扶把调整幅度(水平方向)（º）：0；扶把调整幅度（垂直方向）（º）：200；刀辊设计转速r/min：快档：143；慢档：96；刀辊最大回转半径mm：180；刀辊总安装刀数：24把；旋耕刀型式：旱地刀；主离合器型式：摩擦片式；状态：常开。 | 4.2 | 购机补贴(非通用类) | 2024-12-25 | 重庆市 | 评阅通过 | 初评员：通过 复评员：通过 | 初评员：通过 复评员：通过
耕整地机械 | 耕地机械 | 微耕机 | 功率4kW及以上微耕机 | 重庆鑫源农机股份有限公司 | 微耕机 | 1WGQZ4.2-100B-2 | 动力型号；SR170FA/P；标定功率；4.2kW；制造商；重庆鑫源农机股份有限公司。 | 配套功率:4.2kW;动力:汽油机动力 | 结构型式 ：手持式；配套发动机标定功率kW：4.2；配套发动机标定转速r/min：3600；配套发动机起动方式：手拉起动；配套发动机燃油种类：汽油；整机外形尺寸（长×宽×高）mm：1570×1010×900；作业速度m/s：0.1~0.3；扶把振动m/s²：≤50；作业小时生产率hm²/(h•m)：≥0.04；单位作业面积燃油消耗量kg/hm²：≤35；工作幅宽mm：1000；发动机输出传动方式：直联；刀辊传动方式：齿轮传动；扶把调整幅度(水平方向)（º）：60；扶把调整幅度（垂直方向）（º）：60；刀辊设计转速r/min：快档：143；慢档：96；刀辊最大回转半径mm：180；刀辊总安装刀数：24；旋耕刀型式：旱地刀；主离合器型式：摩擦片式；状态：常开。 | 4.2 | 购机补贴(非通用类) | 2025-05-10 | 重庆市 | 评阅通过 | 初评员：通过 复评员：通过 | 初评员：通过 复评员：通过
耕整地机械 | 耕地机械 | 微耕机 | 功率4kW及以上微耕机 | 重庆鑫源农机股份有限公司 | 微耕机 | 1WGQZ4.2-100D-1 | 发动机型号：SR170FA/P；标定功率：4.2kW；制造商：重庆鑫源农机股份有限公司。 | 配套功率:4.2kW;动力:汽油机动力 | 结构型式：手持式；配套发动机标定功率kW：4.2；配套发动机标定转速r/min；3600；配套发动机起动方式：手拉起动；配套发动机燃油种类：汽油；整机外形尺寸（长×宽×高）mm：1580×1010×930；作业速度m/s：0.1~0.3；扶把振动m/s²：≤50；作业小时生产率hm²/（h•m）：≥0.04；单位作业面积燃油消耗量kg/hm²：≤35；工作幅宽mm：1000；发动机输出传动方式：直联；刀辊传动方式：齿轮传动；扶把调整幅度（水平方向）（°）：0；扶把调整幅度（垂直方向）（°）：215；刀辊设计转速r/min：快档：165；中档：130；慢档：80；刀辊最大回转半径mm：180；刀辊总安装刀数：24；旋耕刀型式：旱地刀；主离合器型式：摩擦片式；主离合器状态：常开。 | 4.2 | 购机补贴(非通用类) | 2025-11-22 | 重庆市 | 评阅通过 | 初评员：通过 复评员：通过 | 初评员：通过 复评员：通过
耕整地机械 | 耕地机械 | 微耕机 | 功率4kW及以上微耕机 | 重庆鑫源农机股份有限公司 | 微耕机 | 1WGQZ4.2-70A-1 | 动力型号：SR170FA/P；标定功率：4.2kW；制造商：重庆鑫源农机股份有限公司。 | 配套功率:4.2kW;动力:汽油机动力 | 配套发动机标定功率kW：4.2；标定转速r/min：3600；起动方式：手启动；燃油种类：汽油；工作状态外形尺寸（长×宽×高）mm：1600×720×990；作业速度m/s：0.1~0.3；作业小时生产率hm²/(h.m)：≥0.04；单位作业面积燃油消耗量kg/hm²：≤35；工作幅宽mm：700；传动方式（发动机输出）：直联；传动方式（刀辊）：齿轮传动；扶把调整幅度水平方向（º）：0；垂直方向（º）：75；刀辊设计转速r/min：快档：176；中档：128；慢档：63；最大回转半径mm：180；总安装刀数：18；旋耕刀型号：旱地刀；主离合器型式：湿式锥度离合器；状态：常开。 | 4.2 | 购机补贴(非通用类) | 2023-12-31 | 重庆市 | 评阅通过 | 初评员：通过 复评员：通过 | 初评员：通过 复评员：通过
耕整地机械 | 耕地机械 | 微耕机 | 功率4kW及以上微耕机 | 重庆亚卓机械制造有限公司 | 微耕机 | 1WG4.0-100FQ-ZC | 发动机标定功率：4.0KW，发动机标定转速：3600r/min，起动方式：手拉起动，燃油种类：汽油，制造商：重庆涪柴动力机械制造有限公司。 | 配套功率:4.0kW;动力:汽油机动力 | 发动机标定功率：4.0kW， 发动机标定转速：3600r/min， 起动方式：手拉起动， 燃油种类：汽油， 外形尺寸mm :1620×1000×965， 作业速度m/s:0.1～0.3； 作业小时生产率h㎡/(h.m)：≥0.04； 单位作业面积燃油消耗量kg/h㎡:≤35； 工作幅宽mm：1000； 发动机输出方式：直联； 刀辊传动方式：齿轮传动； 扶把调整幅度水平方向（°）：0，垂直方向：60； 刀辊设计转速r/min：快档130;慢档95； 刀辊最大回转半径mm:180； 刀辊总安装刀数：32； 旋耕刀型号：旱地刀； 主离合器型式：摩擦片式； 主离合器状态：常开。 | 4.0 | 购机补贴(非通用类) | 2022-12-31 | 重庆市 | 评阅通过 | 初评员：通过 复评员：通过 | 初评员：通过 复评员：通过
耕整地机械 | 耕地机械 | 微耕机 | 功率4kW及以上微耕机 | 重庆亚卓机械制造有限公司 | 微耕机 | 1WG4.05-95FC-ZC | 配套动力型号：KM173FAD； 制造商：无锡华源凯马发动机有限公司； 标定功率(KW):4.05； 标定转速（r/min):3600； 排放标准：第三阶段。 | 配套功率:4.05kW;动力:柴油机动力 | 发动机标定功率：4.05kW； 发动机标定转速：3600r/min； 起动方式：反冲式手拉起动； 燃油种类：柴油； 外形尺寸mm :1560×960×950； 作业速度m/s:0.1～0.3； 作业小时生产率h㎡/(h.m)：≥0.04； 单位作业面积燃油消耗量kg/h㎡:≤30； 工作幅宽mm：950； 发动机输出方式：直联； 刀辊传动方式：齿轮传动； 扶把调整幅度水平方向（°）：0，垂直方向：95； 刀辊设计转速r/min：1档65、 2档128、3档：165； 刀辊最大回转半径mm:180； 刀辊总安装刀数：32； 旋耕刀型号：旱地刀； 主离合器型式：摩擦片式； 主离合器状态：常开。 | 4.05 | 购机补贴(非通用类) | 2023-12-31 | 重庆市 | 评阅通过 | 初评员：通过 复评员：通过 | 初评员：通过 复评员：通过
耕整地机械 | 耕地机械 | 微耕机 | 功率4kW及以上微耕机 | 重庆亚卓机械制造有限公司 | 微耕机 | 1WG4.0-60FQ-ZC | 发动机标定功率：4.0KW，发动机标定转速：3600r/min，起动方式：手拉起动，燃油种类：汽油，制造商：重庆涪柴动力机械制造有限公司。 | 配套功率:4.0kW;动力:汽油机动力 | 发动机标定功率：4.0kW， 发动机标定转速：3600r/min， 起动方式：手拉起动， 燃油种类：汽油， 外形尺寸mm :1460×610×815， 作业速度m/s:0.05～0.2； 作业小时生产率h㎡/(h.m)：≥0.02； 单位作业面积燃油消耗量kg/h㎡:≤35； 工作幅宽mm：600； 发动机输出方式：直联； 刀辊传动方式：齿轮传动； 扶把调整幅度水平方向（°）：0，垂直方向：40； 刀辊设计转速r/min：238; 刀辊最大回转半径mm:150； 刀辊总安装刀数：18； 旋耕刀型号：防缠刀； 主离合器型式：摩擦片式； 主离合器状态：常开。 | 4.0 | 购机补贴(非通用类) | 2022-12-31 | 重庆市 | 评阅通过 | 初评员：通过 复评员：通过 | 初评员：通过 复评员：通过
耕整地机械 | 耕地机械 | 微耕机 | 功率4kW及以上微耕机 | 重庆亚卓机械制造有限公司 | 微耕机 | 1WG4.1-95FC-ZC | 配套动力型号：KAGS350； 制造商：无锡凯奥动力机械有限公司； 标定功率(KW):4.1； 标定转速（r/min):3600； 排放标准：第三阶段。 | 配套功率:4.1kW;动力:柴油机动力 | 发动机标定功率：4.1kW； 发动机标定转速：3600r/min； 起动方式：回弹式绳索起动； 燃油种类：柴油； 外形尺寸mm :1560×960×950； 作业速度m/s:0.1～0.3； 作业小时生产率h㎡/(h.m)：≥0.04； 单位作业面积燃油消耗量kg/h㎡:≤30； 工作幅宽mm：950； 发动机输出方式：直联； 刀辊传动方式：齿轮传动； 扶把调整幅度水平方向（°）：0，垂直方向：95； 刀辊设计转速r/min：1档65、 2档128、3档：165； 刀辊最大回转半径mm:180； 刀辊总安装刀数：32； 旋耕刀型号：旱地刀； 主离合器型式：摩擦片式； 主离合器状态：常开。 | 4.1 | 购机补贴(非通用类) | 2023-12-31 | 重庆市 | 评阅通过 | 初评员：通过 复评员：通过 | 初评员：通过 复评员：通过
耕整地机械 | 耕地机械 | 微耕机 | 功率4kW及以上微耕机 | 重庆亚卓机械制造有限公司 | 微耕机 | 1WG5.5-105FQ-ZC | 发动机标定功率5.5KW，发动机标定转速3600r/min，燃油种类：汽油，制造商：重庆鼎工机电有限公司。 | 配套功率:5.5kW;动力:汽油机动力 | 发动机标定功率5.5kW， 发动机标定转速3600r/min， 燃油种类：汽油， 外形尺寸mm :1710×1080×990， 工作幅宽mm：1050； 发动机输出方式：直联； 刀辊传动方式：齿轮传动； 扶把调整幅度水平方向（°）：0，垂直方向：76； 旋耕刀型号：Ⅱ型旱地刀； 刀辊最大回转半径mm:180； 刀辊总安装刀数：24； 主离合器型式：摩擦片式； 主离合器状态：常开。 | 5.5 | 购机补贴(非通用类) | 2021-12-31 | 重庆市 | 评阅通过 | 初评员：通过 复评员：通过 | 初评员：通过 复评员：通过
耕整地机械 | 耕地机械 | 微耕机 | 功率4kW及以上微耕机 | 重庆亚卓机械制造有限公司 | 微耕机 | 1WG6.3-135FC-ZC | 配套动力型号：KAGS450-2； 制造商：无锡凯奥动力机械有限公司； 标定功率(KW):6.3； 标定转速（r/min):3600； 排放标准：第三阶段。 | 配套功率:6.3kW;动力:柴油机动力 | 发动机标定功率：6.3kW； 发动机标定转速：3600r/min； 起动方式：回弹式绳索起动； 燃油种类：柴油； 外形尺寸mm :1760×1360×950； 作业速度m/s:0.1～0.3； 作业小时生产率h㎡/(h.m)：≥0.04； 单位作业面积燃油消耗量kg/h㎡:≤30； 工作幅宽mm：1350； 发动机输出方式：直联； 刀辊传动方式：齿轮传动； 扶把调整幅度水平方向（°）：0，垂直方向：95； 刀辊设计转速r/min：快档130、 慢档：90； 刀辊最大回转半径mm:180； 刀辊总安装刀数：38； 旋耕刀型号：旱地刀； 主离合器型式：摩擦片式； 主离合器状态：常开。 | 6.3 | 购机补贴(非通用类) | 2023-12-31 | 重庆市 | 评阅通过 | 初评员：通过 复评员：通过 | 初评员：通过 复评员：通过
耕整地机械 | 耕地机械 | 微耕机 | 功率4kW及以上微耕机 | 重庆亚卓机械制造有限公司 | 微耕机 | 1WGFQZ4.0-95A | 发动机标定功率：4.0KW，发动机标定转速：3600r/min，起动方式：手拉起动，燃油种类：汽油，制造商：重庆大江动力设备制造有限公司。 | 配套功率:4.0kW;动力:汽油机动力 | 发动机标定功率：4.0kW， 发动机标定转速：3600r/min， 起动方式：手拉起动， 燃油种类：汽油， 外形尺寸mm :1440×960×930， 作业速度m/s:0.1～0.3； 作业小时生产率h㎡/(h.m)：≥0.04； 单位作业面积燃油消耗量kg/h㎡:≤35； 工作幅宽mm：950； 发动机输出方式：直联； 刀辊传动方式：齿轮传动； 扶把调整幅度水平方向（°）：0，垂直方向：144； 刀辊设计转速r/min：150; 刀辊最大回转半径mm:180； 刀辊总安装刀数：32； 旋耕刀型号：旱地刀； 主离合器型式：离心离合式； 主离合器状态：常开。 | 4.0 | 购机补贴(非通用类) | 2022-12-31 | 重庆市 | 评阅通过 | 初评员：通过 复评员：通过 | 初评员：通过 复评员：通过
耕整地机械 | 耕地机械 | 微耕机 | 功率4kW及以上微耕机 | 重庆耀虎动力机械有限公司 | 微耕机 | 1WG4.0-100FQ-ZC | 配套动力标定功率：4.0KW，170F/P汽油机，制造商：重庆耀虎动力机械有限公司，排放阶段国二。 | 配套功率:4.0kW;动力:汽油机动力 | 配套动力型号名称：170F/P汽油机；配套发动机标定功率：4.0KW；配套动力额定转速:3600r/min；传动方式：齿轮传动；连接方式：直联式；旋耕刀型号：Ⅱ型旱地刀；耕宽1000mm；耕深≥100mm | 4.0 | 购机补贴(非通用类) | 2024-12-30 | 重庆市 | 评阅通过 | 初评员：通过 复评员：通过 | 初评员：通过 复评员：通过
耕整地机械 | 耕地机械 | 微耕机 | 功率4kW及以上微耕机 | 重庆耀虎动力机械有限公司 | 微耕机 | 1WG4.05-100FC-ZC | 配套发动机型号名称：KM173FAD柴油机动力；配套发动机标定功率：4.05KW，标定转速：3600r/min ，制造商：无锡华源凯马发动机有限公司，排放标准：国三 | 配套功率:4.05kW;动力:柴油机动力 | 配套动力标定功率:4.05KW,标定转速：3600r/min；外形尺寸：1680*1010*950mm；传动方式：齿轮传动，连接方式：直联式；旋耕刀型号：旱地刀；总安装刀数：24把；工作宽幅：1050mm；主离合器型式：摩擦片式；主离合器状态;常开。 | 4.05 | 购机补贴(非通用类) | 2024-12-30 | 重庆市 | 评阅通过 | 初评员：通过 复评员：通过 | 初评员：通过 复评员：通过
耕整地机械 | 耕地机械 | 微耕机 | 功率4kW及以上微耕机 | 重庆耀虎动力机械有限公司 | 微耕机 | 1WG4.0-90FQ-ZCA | 配套动力型号：1P70F/P汽油机，配套动力标定功率：4.0KW，配套动力标定转速：3800r/min，制造商：重庆大江动力设备制造有限公司，排放阶段：国二 | 配套功率:4.0kW;动力:汽油机动力 | 配套动力标定功率:4.0KW,标定转述3800r/min；外形尺寸：1440*905*950mm；传动方式：齿轮传动，连接方式：直联式；旋耕刀型号：旱地刀；总安装刀数：24把；工作宽幅：900mm；主离合器型式：离心离合式；主离合器状态;常开。 | 4.0 | 购机补贴(非通用类) | 2021-12-31 | 重庆市 | 评阅通过 | 初评员：通过 复评员：通过 | 初评员：通过 复评员：通过
耕整地机械 | 耕地机械 | 微耕机 | 功率4kW及以上微耕机 | 重庆耀虎动力机械有限公司 | 微耕机 | 1WG4.0-95FQ-DL | 配套发动机型号名称：170F/P汽油机；配套发动机标定功率：4.0KW；制造商：重庆耀虎动力机械有限公司，排放标准：国二 | 配套功率:4.0kW;动力:汽油机动力 | 配套发动机型号名称：170F/P汽油机；配套发动机标定功率：4.0KW；配套动力标定转速：3600r/min；整机外形尺寸（长X宽X高）：1530*950*875mm，作业速度：0.1-0.3m/s，发动机输出传动方式：皮带传动；刀辊传动方式：链条传动；旋耕刀型号：旱地刀；耕宽950mm；主离合器形式：张紧轮式；主离合器状态。 | 4.0 | 购机补贴(非通用类) | 2026-11-02 | 重庆市 | 评阅通过 | 初评员：通过 复评员：通过 | 初评员：通过 复评员：通过
耕整地机械 | 耕地机械 | 微耕机 | 功率4kW及以上微耕机 | 重庆耀虎动力机械有限公司 | 微耕机 | 1WG4.1-105FC-ZC | 配套动力型号：KM178FAD，配套动力标定功率：4.1KW，制造商;无锡华源凯马发动机有限公司，排放标准：国三 | 配套功率:4.1kW;动力:汽油机动力 | 配套动力标定功率:4.1KW,标定转速：3600r/min；外形尺寸：1650*1060*950mm；传动方式：齿轮传动，连接方式：直联式；旋耕刀型号：Ⅱ型旱地刀；总安装刀数：24把；工作宽幅：1000mm；主离合器型式：摩擦片式 | 4.1 | 购机补贴(非通用类) | 2023-12-31 | 重庆市 | 评阅通过 | 初评员：通过 复评员：通过 | 初评员：通过 复评员：通过
耕整地机械 | 耕地机械 | 微耕机 | 功率4kW及以上微耕机 | 重庆耀虎动力机械有限公司 | 微耕机 | 1WG4.5-110FQ-ZC | 配套发动机型号名称：177F/P汽油机；配套发动机标定功率：4.5KW，标定转速：3600r/min 制造商：重庆耀虎动力机械有限公司，排放阶段：国二 | 配套功率:4.5kW;动力:汽油机动力 | 配套发动机型号名称：177F/P汽油机；配套发动机标定功率：4.5KW；标定转速3600r/min；传动方式：齿轮传动；连接方式：直联式；旋耕刀型号：Ⅱ型旱地耕刀；耕宽1100mm；耕深≥100mm。 | 4.5 | 购机补贴(非通用类) | 2025-12-30 | 重庆市 | 评阅通过 | 初评员：通过 复评员：通过 | 初评员：通过 复评员：通过
耕整地机械 | 耕地机械 | 微耕机 | 功率4kW及以上微耕机 | 重庆耀虎动力机械有限公司 | 微耕机 | 1WG5.3-135FC-ZC | 配套发动机型号名称：KM186FA柴油机动力；配套发动机标定功率：5.3KW，标定转速：3000r/min ，制造商：无锡华源凯马发动机有限公司，排放标准：国三 | 配套功率:5.3kW;动力:柴油机动力 | 配套动力标定功率:5.3KW,标定转速：3000r/min；外形尺寸：1685*1360*955mm；传动方式：齿轮传动，连接方式：直联式；旋耕刀型号：旱地刀；总安装刀数：38把；工作宽幅：1350mm；主离合器型式：摩擦片式；主离合器状态;常开。 | 5.3 | 购机补贴(非通用类) | 2022-12-31 | 重庆市 | 评阅通过 | 初评员：通过 复评员：通过 | 初评员：通过 复评员：通过
耕整地机械 | 耕地机械 | 微耕机 | 功率4kW及以上微耕机 | 重庆耀虎动力机械有限公司 | 微耕机 | 1WG6.3-135FC-ZC | 配套发动机型号名称：KAGS450-2柴油机动力；配套发动机标定功率：6.3KW，标定转速：3600r/min ，制造商：无锡凯奥动力机械有限公司，排放标准：国三 | 配套功率:6.3kW;动力:柴油机动力 | 配套动力标定功率:6.3KW,标定转速：3600r/min；外形尺寸：1650*1360*950mm；传动方式：齿轮传动，连接方式：直联式；旋耕刀型号：旱地刀；总安装刀数：38把；工作宽幅：1350mm；主离合器型式：摩擦片式；主离合器状态;常开。 | 6.3 | 购机补贴(非通用类) | 2023-12-31 | 重庆市 | 评阅通过 | 初评员：通过 复评员：通过 | 初评员：通过 复评员：通过
耕整地机械 | 耕地机械 | 微耕机 | 功率4kW及以上微耕机 | 重庆耀虎动力机械有限公司 | 微耕机 | 1WG6.5-135FQ-ZC | 配套发动机型号名称：182F/P汽油机；配套发动机标定功率：6.5KW，标定转速：3600r/min 制造商：重庆耀虎动力机械有限公司，排放阶段：国二 | 配套功率:6.5kW;动力:汽油机动力 | 配套发动机型号名称：182F/P汽油机；配套发动机标定功率：6.5KW，标定转速：3600r/min；传动方式：齿轮传动；连接方式：直联式；旋耕刀型号：Ⅱ型旱地耕刀；耕宽1350mm,耕深≥100mm | 6.5 | 购机补贴(非通用类) | 2025-12-30 | 重庆市 | 评阅通过 | 初评员：通过 复评员：通过 | 初评员：通过 复评员：通过
耕整地机械 | 耕地机械 | 微耕机 | 功率4kW及以上微耕机 | 重庆耀虎动力机械有限公司 | 微耕机 | 1WGCZ4.05-100B | 配套发动机型号名称：KM173FAD柴油机动力；配套发动机标定功率：4.05KW，标定转速：3600r/min ，制造商：无锡华源凯马发动机有限公司，排放标准：国三 | 配套功率:4.05kW;动力:柴油机动力 | 配套动力标定功率:4.05KW,标定转速：3600r/min；外形尺寸：1650*1010*980mm；刀辊传动方式：齿轮传动，发动机输出传动方式：直联；旋耕刀型号：旱地刀；总安装刀数：24把；工作宽幅：1050mm；主离合器型式：摩擦片式；主离合器状态;常开。 | 4.05 | 购机补贴(非通用类) | 2026-10-21 | 重庆市 | 评阅通过 | 初评员：通过 复评员：通过 | 初评员：通过 复评员：通过
耕整地机械 | 耕地机械 | 微耕机 | 功率4kW及以上微耕机 | 重庆耀虎动力机械有限公司 | 微耕机 | 1WGCZ4.05-100C | 配套发动机型号名称：KM173FAD柴油机动力；配套发动机标定功率：4.05KW，标定转速：3600r/min ，制造商：无锡华源凯马发动机有限公司，排放标准：国三 | 配套功率:4.05kW;动力:柴油机动力 | 配套发动机标定功率：4.05KW；配套动力额定转速:3600r/min；外形尺寸：1550*1010*980mm；结构形式：手持式；刀辊传动方式：齿轮传动；发动机输出传动方式：直联；旋耕刀型号：旱地刀；工作宽幅：1000mm；主离合器形式：摩擦片式；主离合器状态：常开。 | 4.05 | 购机补贴(非通用类) | 2026-10-21 | 重庆市 | 评阅通过 | 初评员：通过 复评员：通过 | 初评员：通过 复评员：通过
耕整地机械 | 耕地机械 | 微耕机 | 功率4kW及以上微耕机 | 重庆耀虎动力机械有限公司 | 微耕机 | 1WGQD4.0-33 | 配套动力型号名称：170F/P汽油机，配套发动机标定功率：4.0KW,制造商：重庆耀虎动力机械有限公司，排放标准：国二 | 配套功率:4.0kW;动力:汽油机动力 | 配套动力型号名称：170F/P汽油机，配套动力标定功率:4.0KW,标定转速：3600r/min；外形尺寸：1400*480*880mm；发动机输出传动方式：皮带传动，刀辊传动方式：链条传动；旋耕刀型号：旱地刀；总安装刀数：12把；工作宽幅：330mm；主离合器型式：张紧轮式；主离合器状态：常开。 | 4.0 | 购机补贴(非通用类) | 2026-10-21 | 重庆市 | 评阅通过 | 初评员：通过 复评员：通过 | 初评员：通过 复评员：通过
耕整地机械 | 耕地机械 | 微耕机 | 功率4kW及以上微耕机 | 重庆耀虎动力机械有限公司 | 微耕机 | 1WGQD4.0-33A | 配套动力型号名称：170F/P汽油机，配套发动机标定功率：4.0KW,制造商：重庆耀虎动力机械有限公司，排放标准：国二 | 配套功率:4.0kW;动力:汽油机动力 | 配套动力型号名称：170F/P汽油机，配套动力标定功率:4.0KW,标定转速：3600r/min；外形尺寸：1300*530*940mm；发动机输出传动方式：皮带传动，刀辊传动方式：链条传动；旋耕刀型号：旱地刀；总安装刀数：12把；工作宽幅：330mm；主离合器型式：张紧轮式；主离合器状态;常开。 | 4.0 | 购机补贴(非通用类) | 2026-10-21 | 重庆市 | 评阅通过 | 初评员：通过 复评员：通过 | 初评员：通过 复评员：通过
耕整地机械 | 耕地机械 | 微耕机 | 功率4kW及以上微耕机 | 重庆耀虎动力机械有限公司 | 微耕机 | 1WGQD4.0-95A | 配套动力型号:170F/P,配套动力标定功率：3600r/min，制造商：重庆耀虎动力机械有限公司，排放阶段：国二 （汽油机动力） | 配套功率:4.0kW;动力:汽油机动力 | 配套发动机型号名称：170F/P汽油机；配套发动机标定功率：4.0KW；配套动力标定转速：3600r/min；传动方式：链条传动；连接方式：直联式；旋耕刀型号：旱地刀；耕宽950mm；耕深≥100mm | 4.0 | 购机补贴(非通用类) | 2025-08-27 | 重庆市 | 评阅通过 | 初评员：通过 复评员：通过 | 初评员：通过 复评员：通过
耕整地机械 | 耕地机械 | 微耕机 | 功率4kW及以上微耕机 | 重庆耀虎动力机械有限公司 | 微耕机 | 1WGQZ4.0-100A | 配套动力型号:170F/P,配套动力标定功率：3600r/min，制造商：重庆耀虎动力机械有限公司，排放阶段：国二(汽油机动力) | 配套功率:4.0kW;动力:汽油机动力 | 配套动力型号名称：170F/P汽油机；配套发动机标定功率：4.0KW；配套动力额定转速:3600r/min；传动方式：齿轮传动；连接方式：直联式；旋耕刀型号：Ⅱ型旱地刀；耕宽1000mm；耕深≥100mm | 4.0 | 购机补贴(非通用类) | 2025-08-27 | 重庆市 | 评阅通过 | 初评员：通过 复评员：通过 | 初评员：通过 复评员：通过
耕整地机械 | 耕地机械 | 微耕机 | 功率4kW及以上微耕机 | 重庆耀虎动力机械有限公司 | 微耕机 | 1WGQZ4.0-100B | 配套动力型号名称：170F/P汽油机；配套发动机标定功率：4.0KW,制造商：重庆耀虎动力机械有限公司，排放标准;国二 | 配套功率:4.0kW;动力:汽油机动力 | 配套动力型号名称：170F/P汽油机；配套发动机标定功率：4.0KW；配套动力额定转速:3600r/min；外形尺寸：1570*1010*970mm；结构形式：手持式；刀辊传动方式：齿轮传动；发动机输出传动方式：直联式；旋耕刀型号：旱地刀；工作宽幅：1000mm；主离合器形式：摩擦片式；主离合器状态：常开。 | 4.0 | 购机补贴(非通用类) | 2026-07-07 | 重庆市 | 评阅通过 | 初评员：通过 复评员：通过 | 初评员：通过 复评员：通过
耕整地机械 | 耕地机械 | 微耕机 | 功率4kW及以上微耕机 | 重庆耀虎动力机械有限公司 | 微耕机 | 1WGQZ4.0-65A | 配套动力型号:YH170F/P汽油机,配套动力标定功率：4.0KW，制造商：重庆耀虎动力机械有限公司，排放阶段：国家第二阶段 | 配套功率:4.0kW;动力:汽油机动力 | 配套动力标定功率:4.0KW,标定转速：3600r/min；外形尺寸：1550*700*970mm；传动方式：齿轮传动，连接方式：直联式；旋耕刀型号：旱地刀；总安装刀数：24把；工作宽幅：650mm；主离合器型式：摩擦片式；主离合器状态;常开。 | 4.0 | 购机补贴(非通用类) | 2025-10-27 | 重庆市 | 评阅通过 | 初评员：通过 复评员：通过 | 初评员：通过 复评员：通过
耕整地机械 | 耕地机械 | 微耕机 | 功率4kW及以上微耕机 | 重庆耀虎动力机械有限公司 | 微耕机 | 1WGQZ4.0-90A | 配套动力型号名称：170F/P汽油机，配套发动机标定功率：4.0KW,制造商：重庆耀虎动力机械有限公司，排放标准：国二 | 配套功率:4.0kW;动力:汽油机动力 | 配套动力型号名称：170F/P汽油机，配套发动机标定功率：4.0KW；配套动力额定转速:3600r/min；外形尺寸：1500*910*950mm；传动方式：齿轮传动，发动机输出传动方式：直联；旋耕刀型号：旱地刀；总安装刀数：24把；工作宽幅：900mm；主离合器型式：离心离合式；主离合器状态;常开。 | 4.0 | 购机补贴(非通用类) | 2026-10-21 | 重庆市 | 评阅通过 | 初评员：通过 复评员：通过 | 初评员：通过 复评员：通过
耕整地机械 | 耕地机械 | 微耕机 | 功率4kW及以上微耕机 | 重庆耀虎动力机械有限公司 | 微耕机 | 1WGQZ4.5-105A | 配套发动机型号名称：177F/P汽油机；配套发动机标定功率：4.5KW，标定转速：3600r/min 制造商：重庆耀虎动力机械有限公司，排放阶段：国二 | 配套功率:4.5kW;动力:汽油机动力 | 配套发动机型号名称：177F/P汽油机；配套发动机标定功率：4.5KW；标定转速3600r/min；传动方式：齿轮传动；连接方式：直联式；旋耕刀型号：Ⅱ型旱地耕刀；耕宽1100mm；耕深≥100mm。 | 4.5 | 购机补贴(非通用类) | 2025-08-27 | 重庆市 | 评阅通过 | 初评员：通过 复评员：通过 | 初评员：通过 复评员：通过
耕整地机械 | 耕地机械 | 微耕机 | 功率4kW及以上微耕机 | 重庆耀虎动力机械有限公司 | 微耕机 | 1WGQZ6.5-135A | 配套发动机型号名称：182F/P汽油机；配套发动机标定功率：6.5KW，标定转速：3600r/min 制造商：重庆耀虎动力机械有限公司，排放阶段：国二 | 配套功率:6.5kW;动力:汽油机动力 | 配套发动机型号名称：182F/P汽油机；配套发动机标定功率：6.5KW，标定转速：3600r/min；传动方式：齿轮传动；连接方式：直联式；旋耕刀型号：Ⅱ型旱地耕刀；耕宽1350mm,耕深≥100mm | 6.5 | 购机补贴(非通用类) | 2025-08-27 | 重庆市 | 评阅通过 | 初评员：通过 复评员：通过 | 初评员：通过 复评员：通过
耕整地机械 | 耕地机械 | 微耕机 | 功率4kW及以上微耕机 | 重庆伊格斯机械有限公司 | 微耕机 | 1WG4.0-100FQ-ZC | 配套动力型号：170F汽油机；配套动力制造商：重庆伊格斯机械有限公司；配套动力标定功率：4.0KW；配套动力标定转速：3600r/min；排放阶段：第二阶段。 | 配套功率:4.0kW;动力:汽油机动力 | 配套动力标定功率:4.0KW,标定转速:3600r/min,外形尺寸:1580*1010*950mm,传动方式(刀辊):齿轮传动,传动方式(发动机输出):直联,旋耕刀型号:旱地刀,总安装刀数:24把,工作宽幅:1000mm,主离合器形式:摩擦片式,主离合状态:常开 | 4.0 | 购机补贴(非通用类) | 2022-12-31 | 重庆市 | 评阅通过 | 初评员：通过 复评员：通过 | 初评员：通过 复评员：通过
耕整地机械 | 耕地机械 | 微耕机 | 功率4kW及以上微耕机 | 重庆伊格斯机械有限公司 | 微耕机 | 1WG4.05-100FC-ZC | 发动机型号：KM173FAD；发动机标定功率：4.05KW；发动机制造商：无锡华源凯马发动机有限公司；排放阶段：国三。 | 配套功率:4.05kW;动力:柴油机动力 | 配套动力标定功率:4.05KW,标定转速:3600r/min,外形尺寸:1680mm*1010mm*950mm,传动方式(刀辊):齿轮传动,传动方式(发动机输出):直联,旋耕刀型号:旱地刀,总安装刀数:24把,工作宽幅:1000mm,主离合器形式:摩擦片式,主离合状态:常开 | 4.05 | 购机补贴(非通用类) | 2023-12-31 | 重庆市 | 评阅通过 | 初评员：通过 复评员：通过 | 初评员：通过 复评员：通过
耕整地机械 | 耕地机械 | 微耕机 | 功率4kW及以上微耕机 | 重庆伊格斯机械有限公司 | 微耕机 | 1WG4.0-65FQ-ZC | 配套动力型号：170F/P汽油机；配套动力制造商：重庆伊格斯机械有限公司；配套动力标定功率：4.0KW；配套动力标定转速：3600r/min；排放阶段：第二阶段。 | 配套功率:4.0kW;动力:汽油机动力 | 配套动力标定功率:4.0KW,标定转速:3600r/min,外形尺寸:1570*700*970mm,传动方式(刀辊):齿轮传动,传动方式(发动机输出):直联,旋耕刀型号:旱地刀,总安装刀数:24把,工作宽幅:650mm,主离合器形式:摩擦片式,主离合状态:常开 | 4.0 | 购机补贴(非通用类) | 2022-12-31 | 重庆市 | 评阅通过 | 初评员：通过 复评员：通过 | 初评员：通过 复评员：通过
耕整地机械 | 耕地机械 | 微耕机 | 功率4kW及以上微耕机 | 重庆伊格斯机械有限公司 | 微耕机 | 1WG4.0-90FQ-ZCA | 发动机型号：1P70F/P;发动机制造商：重庆大江动力设备制作有限公司；发动机功率：4.0KW；发动机标定转述：3800r/min；排放阶段：第二阶段 | 配套功率:4.0kW;动力:汽油机动力 | 配套动力标定功率:4.0KW,标定转速:3800r/min,外形尺寸:1430*910*940mm,传动方式(刀辊):齿轮传动,传动方式(发动机输出):直联,旋耕刀型号:旱地刀,总安装刀数:24把,工作宽幅:900mm,主离合器形式:离心离合式,主离合状态:常开 | 4.0 | 购机补贴(非通用类) | 2022-12-31 | 重庆市 | 评阅通过 | 初评员：通过 复评员：通过 | 初评员：通过 复评员：通过
耕整地机械 | 耕地机械 | 微耕机 | 功率4kW及以上微耕机 | 重庆伊格斯机械有限公司 | 微耕机 | 1WG4.0-95FQ-DL | 配套动力型号：170F/P汽油机；配套动力制造商：重庆伊格斯机械有限公司；配套动力标定功率：4.0KW；配套动力标定转速：3600r/min；排放阶段：第二阶段。 | 配套功率:4.0kW;动力:汽油机动力 | 配套动力标定功率:4.0KW,标定转速:3600r/min,外形尺寸:1620*960*950mm,传动方式(刀辊):链条传动,传动方式(发动机输出):皮带传动,旋耕刀型号:旱地刀,总安装刀数:24把,工作宽幅:950mm,主离合器形式:张紧轮式,主离合状态:常开 | 4.0 | 购机补贴(非通用类) | 2022-12-31 | 重庆市 | 评阅通过 | 初评员：通过 复评员：通过 | 初评员：通过 复评员：通过
耕整地机械 | 耕地机械 | 微耕机 | 功率4kW及以上微耕机 | 重庆伊格斯机械有限公司 | 微耕机 | 1WG4.0-96FQ-ZC | 配套动力型号：170F/P汽油机；配套动力制造厂家：重庆伊格斯机械有限公司；配套动力标定功率：4.0KW；配套动力标定转速：3600r/min；排放阶段：第二阶段。 | 配套功率:4.0kW;动力:汽油机动力 | 配套动力标定功率:4.0KW,标定转速:3600r/min,外形尺寸:1630*970*960mm,传动方式(刀辊):齿轮传动,传动方式(发动机输出):直联,旋耕刀型号:旱地刀,总安装刀数:24把,工作宽幅:960mm,主离合器形式:牙嵌离合式,主离合状态:常开 | 4.0 | 购机补贴(非通用类) | 2023-12-31 | 重庆市 | 评阅通过 | 初评员：通过 复评员：通过 | 初评员：通过 复评员：通过
耕整地机械 | 耕地机械 | 微耕机 | 功率4kW及以上微耕机 | 重庆伊格斯机械有限公司 | 微耕机 | 1WG4.1-105FC-ZC | 发动机型号：KAGS350；发动机标定功率：4.1KW；发动机制造商：无锡凯奥动力机械有限公司；排放阶段：国三。 | 配套功率:4.1kW;动力:柴油机动力 | 配套动力标定功率:4.1KW,标定转速:3600r/min,外形尺寸:1700mm*1060mm*970mm,传动方式(刀辊):齿轮传动,传动方式(发动机输出):直联,旋耕刀型号:旱地刀,总安装刀数:24把,工作宽幅:1050mm,主离合器形式:摩擦片式,主离合状态:常开 | 4.1 | 购机补贴(非通用类) | 2023-12-31 | 重庆市 | 评阅通过 | 初评员：通过 复评员：通过 | 初评员：通过 复评员：通过
耕整地机械 | 耕地机械 | 微耕机 | 功率4kW及以上微耕机 | 重庆伊格斯机械有限公司 | 微耕机 | 1WG5.3-135FC-ZC | 配套动力型号：KM186FA；配套动力制造商：无锡华源凯马发动机有限公司；配套动力标定功率：5.3KW；配套动力标定功率：3000r/min；排放阶段：国三。 | 配套功率:5.3kW;动力:柴油机动力 | 配套动力标定功率:5.3KW,标定转速:3000r/min,外形尺寸:1680*1360*940mm,传动方式(刀辊):齿轮传动,传动方式(发动机输出):直联,旋耕刀型号:旱地刀,总安装刀数:38把,工作宽幅:1350mm,主离合器形式:摩擦片式,主离合状态:常开 | 5.3 | 购机补贴(非通用类) | 2022-12-31 | 重庆市 | 评阅通过 | 初评员：通过 复评员：通过 | 初评员：通过 复评员：通过
耕整地机械 | 耕地机械 | 微耕机 | 功率4kW及以上微耕机 | 重庆伊格斯机械有限公司 | 微耕机 | 1WG6.3-135FC-ZC | 配套动力型号：KAGS450-2；配套动力制造商：无锡凯奥动力机械有限公司；配套动力标定功率：6.3KW；配套动力标定转述：3600r/min；排放阶段：国三。 | 配套功率:6.3kW;动力:柴油机动力 | 配套动力标定功率:6.3KW,标定转速:3600r/min,外形尺寸:1680*1360*950mm,传动方式(刀辊):齿轮传动,传动方式(发动机输出):直联,旋耕刀型号:旱地刀,总安装刀数:38把,工作宽幅:1350mm,主离合器形式:摩擦片式,主离合状态:常开 | 6.3 | 购机补贴(非通用类) | 2023-12-31 | 重庆市 | 评阅通过 | 初评员：通过 复评员：通过 | 初评员：通过 复评员：通过
耕整地机械 | 耕地机械 | 微耕机 | 功率4kW及以上微耕机 | 重庆伊格斯机械有限公司 | 微耕机 | 1WGCZ4.05-100B | 发动机类型：柴油，发动机型号：KAGS320;发动机制造商：无锡凯奥动力机械有限公司；发动机功率：4.05KW；发动机标定转速：3600r/min；排放阶段：国三 | 配套功率:4.05kW;动力:柴油机动力 | 配套动力标定功率:4.05KW,标定转速:3600r/min,外形尺寸:1650*1010*980mm,传动方式(刀辊):齿轮传动,传动方式(发动机输出):直联,旋耕刀型号:旱地刀,总安装刀数:24把,工作宽幅:1000mm,主离合器形式:摩擦片式,主离合状态:常开 | 4.05 | 购机补贴(非通用类) | 2026-11-18 | 重庆市 | 评阅通过 | 初评员：通过 复评员：通过 | 初评员：通过 复评员：通过
耕整地机械 | 耕地机械 | 微耕机 | 功率4kW及以上微耕机 | 重庆伊格斯机械有限公司 | 微耕机 | 1WGCZ4.05-100C | 发动机类型：柴油，发动机型号：KAGS320;发动机制造商：无锡凯奥动力机械有限公司；发动机功率：4.05KW；发动机标定转速：3600r/min；排放阶段：国三 | 配套功率:4.05kW;动力:柴油机动力 | 配套动力标定功率:4.05KW,标定转速:3600r/min,外形尺寸:1550*1010*980mm,传动方式(刀辊):齿轮传动,传动方式(发动机输出):直联,旋耕刀型号:旱地刀,总安装刀数:24把,工作宽幅:1000mm,主离合器形式:摩擦片式,主离合状态:常开 | 4.05 | 购机补贴(非通用类) | 2026-11-18 | 重庆市 | 评阅通过 | 初评员：通过 复评员：通过 | 初评员：通过 复评员：通过
耕整地机械 | 耕地机械 | 微耕机 | 功率4kW及以上微耕机 | 重庆伊格斯机械有限公司 | 微耕机 | 1WGQD4.0-33 | 配套动力型号：170F汽油机；配套动力制造商：重庆伊格斯机械有限公司；配套动力标定功率：4.0KW；配套动力标定转速：3600r/min；排放阶段：第二阶段。 | 配套功率:4.0kW;动力:汽油机动力 | 配套动力标定功率:4.0KW,标定转速:3600r/min,外形尺寸:1400*480*880mm,传动方式(刀辊):链条传动,传动方式(发动机输出):皮带传动,旋耕刀型号:旱地刀,总安装刀数:12把,工作宽幅:330mm,主离合器形式:张紧轮式,主离合状态:常开 | 4.0 | 购机补贴(非通用类) | 2026-11-18 | 重庆市 | 评阅通过 | 初评员：通过 复评员：通过 | 初评员：通过 复评员：通过
耕整地机械 | 耕地机械 | 微耕机 | 功率4kW及以上微耕机 | 重庆伊格斯机械有限公司 | 微耕机 | 1WGQD4.0-33A | 配套动力型号：170F汽油机；配套动力制造商：重庆伊格斯机械有限公司；配套动力标定功率：4.0KW；配套动力标定转速：3600r/min；排放阶段：第二阶段。 | 配套功率:4.0kW;动力:汽油机动力 | 配套动力标定功率:4.0KW,标定转速:3600r/min,外形尺寸:1300*530*940mm,传动方式(刀辊):链条传动,传动方式(发动机输出):皮带传动,旋耕刀型号:旱地刀,总安装刀数:12把,工作宽幅:330mm,主离合器形式:张紧轮式,主离合状态:常开 | 4.0 | 购机补贴(非通用类) | 2026-11-18 | 重庆市 | 评阅通过 | 初评员：通过 复评员：通过 | 初评员：通过 复评员：通过
耕整地机械 | 耕地机械 | 微耕机 | 功率4kW及以上微耕机 | 重庆伊格斯机械有限公司 | 微耕机 | 1WGQD4.0-95A |  | 配套功率:4.0kW;动力:汽油机动力 | 配套动力标定功率:4.0KW,标定转速:3600r/min,外形尺寸:1520*960*950mm,传动方式(刀辊):链条传动,传动方式(发动机输出):皮带传动,旋耕刀型号:旱地刀,总安装刀数:24把,工作宽幅:950mm,主离合器形式:张紧轮式,主离合状态:常开 | 4.0 | 购机补贴(非通用类) | 2025-08-05 | 重庆市 | 评阅通过 | 初评员：通过 复评员：通过 | 初评员：通过 复评员：通过
耕整地机械 | 耕地机械 | 微耕机 | 功率4kW及以上微耕机 | 重庆伊格斯机械有限公司 | 微耕机 | 1WGQZ4.0-100A | 配套动力型号：170F汽油机；配套动力制造商：重庆伊格斯机械有限公司；配套动力标定功率：4.0KW；配套动力标定转速：3600r/min；排放阶段：第二阶段。 | 配套功率:4.0kW;动力:汽油机动力 | 配套动力标定功率:4.0KW,标定转速:3600r/min,外形尺寸:1580*1010*950mm,传动方式(刀辊):齿轮传动,传动方式(发动机输出):直联,旋耕刀型号:旱地刀,总安装刀数:24把,工作宽幅:1000mm,主离合器形式:摩擦片式,主离合状态:常开 | 4.0 | 购机补贴(非通用类) | 2025-08-27 | 重庆市 | 评阅通过 | 初评员：通过 复评员：通过 | 初评员：通过 复评员：通过
耕整地机械 | 耕地机械 | 微耕机 | 功率4kW及以上微耕机 | 重庆伊格斯机械有限公司 | 微耕机 | 1WGQZ4.0-100B | 配套动力型号：170F汽油机；配套动力制造商：重庆伊格斯机械有限公司；配套动力标定功率：4.0KW；配套动力标定转速：3600r/min；排放阶段：第二阶段。 | 配套功率:4.0kW;动力:汽油机动力 | 配套动力标定功率:4.0KW,标定转速:3600r/min,外形尺寸:1570*1010*970mm,传动方式(刀辊):齿轮传动,传动方式(发动机输出):直联,旋耕刀型号:旱地刀,总安装刀数:24把,工作宽幅:1000mm,主离合器形式:摩擦片式,主离合状态:常开 | 4.0 | 购机补贴(非通用类) | 2026-07-07 | 重庆市 | 评阅通过 | 初评员：通过 复评员：通过 | 初评员：通过 复评员：通过
耕整地机械 | 耕地机械 | 微耕机 | 功率4kW及以上微耕机 | 重庆伊格斯机械有限公司 | 微耕机 | 1WGQZ4.0-65A | 配套动力型号：170F/P汽油机；配套动力制造商：重庆伊格斯机械有限公司；配套动力标定功率：4.0KW；配套动力标定转速：3600r/min；排放阶段：第二阶段。 | 配套功率:4.0kW;动力:汽油机动力 | 配套动力标定功率:4.0KW,标定转速:3600r/min,外形尺寸:1570*700*970mm,传动方式(刀棍):齿轮传动,传动方式(发动机输出):直联,旋耕刀型号:旱地刀,总安装刀数:24把,工作宽幅:650mm,主离合器形式:摩擦片式,主离合状态:常开 | 4.0 | 购机补贴(非通用类) | 2025-11-22 | 重庆市 | 评阅通过 | 初评员：通过 复评员：通过 | 初评员：通过 复评员：通过
耕整地机械 | 耕地机械 | 微耕机 | 功率4kW及以上微耕机 | 重庆伊格斯机械有限公司 | 微耕机 | 1WGQZ4.0-90A | 发动机型号：1P70F/P;发动机制造商：重庆大江动力设备制作有限公司；发动机功率：4.0KW；发动机标定转述：3600r/min；排放阶段：第二阶段 | 配套功率:4.0kW;动力:汽油机动力 | 配套动力标定功率:4.0KW,标定转速:3600r/min,外形尺寸:1500*910*950mm,传动方式(刀辊):齿轮传动,传动方式(发动机输出):直联,旋耕刀型号:旱地刀,总安装刀数:24把,工作宽幅:900mm,主离合器形式:摩擦片式,主离合状态:常开 | 4.0 | 购机补贴(非通用类) | 2026-11-18 | 重庆市 | 评阅通过 | 初评员：通过 复评员：通过 | 初评员：通过 复评员：通过
耕整地机械 | 耕地机械 | 微耕机 | 功率4kW及以上微耕机 | 重庆伊格斯机械有限公司 | 微耕机 | 1WGQZ4.0-96A | 配套动力型号：170F/P汽油机；配套动力制造厂家：重庆伊格斯机械有限公司；配套动力标定功率：4.0KW；配套动力标定转速：3600r/min；排放阶段：第二阶段。 | 配套功率:4.0kW;动力:汽油机动力 | 配套动力标定功率:4.0KW,标定转速:3600r/min,外形尺寸:1630*970*960mm,传动方式(刀辊):齿轮传动,传动方式(发动机输出):直联,旋耕刀型号:旱地刀,总安装刀数:24把,工作宽幅:960mm,主离合器形式:牙嵌离合式,主离合状态:常开 | 4.0 | 购机补贴(非通用类) | 2025-11-22 | 重庆市 | 评阅通过 | 初评员：通过 复评员：通过 | 初评员：通过 复评员：通过
耕整地机械 | 耕地机械 | 微耕机 | 功率4kW及以上微耕机 | 重庆伊格斯机械有限公司 | 微耕机 | 1WGQZ4.5-105A | 配套动力型号：177F/P汽油机；配套动力制造商：重庆伊格斯机械有限公司；配套动力标定功率：4.5KW；配套动力标定转速：3600r/min；排放阶段：第二阶段。 | 配套功率:4.5kW;动力:汽油机动力 | 配套发动机标定功率:4.5KW；结构型式:手持式；配套发动机型号名称:177F/P汽油机；发动机标定转速:3600R/MIN；外形尺寸:1620MM*1060MM*990MM；传动方式:齿轮传动；连接方式:直联；总安装刀数量:24把；旋耕刀型号:旱地刀；耕宽:1050MM；主离合器型式：摩擦片式 | 4.5 | 购机补贴(非通用类) | 2025-09-13 | 重庆市 | 评阅通过 | 初评员：通过 复评员：通过 | 初评员：通过 复评员：通过
耕整地机械 | 耕地机械 | 微耕机 | 功率4kW及以上微耕机 | 重庆伊格斯机械有限公司 | 微耕机 | 1WGQZ6.5-135A |  | 配套功率:6.5kW;动力:汽油机动力 | 配套动力标定功率:6.5KW,标定转速:3600r/min,外形尺寸:1600*1360*990mm,传动方式(刀辊):齿轮传动,传动方式(发动机输出):直联,旋耕刀型号:旱地刀,总安装刀数:38把,工作宽幅:1350mm,主离合器形式:摩擦片式,主离合状态:常开 | 6.5 | 购机补贴(非通用类) | 2025-08-05 | 重庆市 | 评阅通过 | 初评员：通过 复评员：通过 | 初评员：通过 复评员：通过
耕整地机械 | 耕地机械 | 微耕机 | 功率4kW及以上微耕机 | 重庆垠泽机械制造有限公司 | 微耕机 | 1WGCZ4.0-115 | 配套动力名称：KM178FD风冷柴油机（ECU控制）；型号：KM178FD柴油机；结构形式：单缸、立式、四冲程、风冷、电控直喷式；标定功率：4.0KW、标定转速：3600r/min；起动方式：反冲式手拉起动；制造商：无锡华源凯马发动力有限公司；排放阶段：国三 | 配套功率:4.0kW;动力:柴油机动力 | 结构形式 ：手持式；标定功率：4.0KW；转速：3600r/min；配套发动机起动方式：手拉起动；配套发动机燃油种类：柴油；外形尺寸：1720×1160×1050；作业速度m/s：0.1~0.3；扶把震动m/s2：≤50；作业小时生产率hm²/（h•m）:≥0.04；单位作业面积燃油消耗量kg/hm²：≤30；工作宽幅：1150；发动机传输方式：直联；刀辊转动方式：齿轮传动；扶把调整幅度（水平方向0°；垂直方向120°）；刀辊（转速r/min：快档148；慢档79；最大回转半径：180mm；总安装刀数：32）；旋耕刀型式：旱地刀；主离合器形式：摩擦片式；主离合器状态：常开 | 4.0 | 购机补贴(非通用类) | 2025-06-21 | 重庆市 | 评阅通过 | 初评员：通过 复评员：通过 | 初评员：通过 复评员：通过
耕整地机械 | 耕地机械 | 微耕机 | 功率4kW及以上微耕机 | 重庆垠泽机械制造有限公司 | 微耕机 | 1WGCZ4.05-105 | 配套动力名称：KM173FA风冷柴油机；型号：KM173FA柴油机；结构形式：单缸、立式、四冲程、风冷、机械单体泵；标定功率：4.05KW、标定转速：3600r/min；起动方式：电起动/手拉起动；制造商：无锡华源凯马发动力有限公司；排放阶段：国三 | 配套功率:4.05kW;动力:柴油机动力 | 结构形式 ：手持式；标定功率：4.05KW；转速：3600r/min；配套发动机起动方式：手拉起动；配套发动机燃油种类：柴油；外形尺寸：1580×1060×1000；作业速度m/s：0.1~0.3；扶把震动m/s2：≤50；作业小时生产率hm²/（h•m）:≥0.04；单位作业面积燃油消耗量kg/hm²：≤30；工作宽幅：1050；发动机传输方式：直联；刀辊转动方式：齿轮传动；扶把调整幅度（水平方向0°；垂直方向90°）；刀辊（转速r/min：快档120；慢档93；最大回转半径：180mm；总安装刀数：24）；旋耕刀型式：旱地刀；主离合器形式：摩擦片式；主离合器状态：常开 | 4.05 | 购机补贴(非通用类) | 2025-06-21 | 重庆市 | 评阅通过 | 初评员：通过 复评员：通过 | 初评员：通过 复评员：通过
耕整地机械 | 耕地机械 | 微耕机 | 功率4kW及以上微耕机 | 重庆垠泽机械制造有限公司 | 微耕机 | 1WGCZ4.1-115 | 配套动力名称：KAGS350柴油机（国三）；型号：KAGS350柴油机；结构形式：单缸、立式、四冲程、风冷、直喷式；标定功率：4.1W、标定转速：3600r/min；起动方式：回弹式绳索启动；制造商：无锡凯奥动力机械有限公司；排放阶段：国三 | 配套功率:4.1kW;动力:柴油机动力 | 结构形式 ：手持式；标定功率：4.1KW；转速：3600r/min；配套发动机起动方式：手拉起动；配套发动机燃油种类：柴油；外形尺寸：1720×1160×1020；作业速度m/s：0.1~0.3；扶把震动m/s2：≤50；作业小时生产率hm²/（h•m）:≥0.04；单位作业面积燃油消耗量kg/hm²：≤30；工作宽幅：1150；发动机传输方式：直联；刀辊转动方式：齿轮传动；扶把调整幅度（水平方向0°；垂直方向100°）；刀辊（转速r/min：快档120；慢档80；最大回转半径：180mm；总安装刀数：32）；旋耕刀型式：旱地刀；主离合器形式：摩擦片式；主离合器状态：常开 | 4.1 | 购机补贴(非通用类) | 2025-06-21 | 重庆市 | 评阅通过 | 初评员：通过 复评员：通过 | 初评员：通过 复评员：通过
耕整地机械 | 耕地机械 | 微耕机 | 功率4kW及以上微耕机 | 重庆垠泽机械制造有限公司 | 微耕机 | 1WGCZ5.3-135 | 配套动力名称：KM186FA风冷柴油机（国三）；型号：KM186FA柴油机；结构形式：单缸、立式、四冲程、风冷、直喷式；标定功率：5.3KW、标定转速：3000r/min；起动方式：反冲式手拉起动；制造商：无锡华源凯马发动力有限公司；排放阶段：国三 | 配套功率:5.3kW;动力:柴油机动力 | 结构形式 ：手持式；标定功率：5.3KW；转速：3000r/min；配套发动机起动方式：手拉起动；配套发动机燃油种类：柴油；外形尺寸：1720×1360×1050；作业速度m/s：0.1~0.3；扶把震动m/s2：≤50；作业小时生产率hm²/（h•m）:≥0.04；单位作业面积燃油消耗量kg/hm²：≤30；工作宽幅：1350；发动机传输方式：直联；刀辊转动方式：齿轮传动；扶把调整幅度（水平方向0°；垂直方向100°）；刀辊（转速r/min：快档128；慢档66；最大回转半径：180mm；总安装刀数：40）；旋耕刀型式：旱地刀；主离合器形式：摩擦片式；主离合器状态：常开 | 5.3 | 购机补贴(非通用类) | 2025-06-21 | 重庆市 | 评阅通过 | 初评员：通过 复评员：通过 | 初评员：通过 复评员：通过
耕整地机械 | 耕地机械 | 微耕机 | 功率4kW及以上微耕机 | 重庆垠泽机械制造有限公司 | 微耕机 | 1WGCZ6.3-135 | 配套动力名称：KAGS450-2柴油机（国三）；型号：KAGS450-2柴油机；结构形式：单缸、立式、四冲程、风冷、直喷式；标定功率：6.3KW、标定转速：3600r/min；起动方式：回弹式绳索启动；制造商：无锡凯奥动力机械有限公司；排放阶段：国三 | 配套功率:6.3kW;动力:柴油机动力 | 结构形式 ：手持式；标定功率：6.3KW；转速：3600r/min；配套发动机起动方式：手拉起动；配套发动机燃油种类：柴油；外形尺寸：1700×1360×1020；作业速度m/s：0.1~0.3；扶把震动m/s2：≤50；作业小时生产率hm²/（h•m）:≥0.04；单位作业面积燃油消耗量kg/hm²：≤30；工作宽幅：1350；发动机传输方式：直联；刀辊转动方式：齿轮传动；扶把调整幅度（水平方向0°；垂直方向95°）；刀辊（转速r/min：快档120；慢档80；最大回转半径：180mm；总安装刀数：40）；旋耕刀型式：旱地刀；主离合器形式：摩擦片式；主离合器状态：常开 | 6.3 | 购机补贴(非通用类) | 2025-06-21 | 重庆市 | 评阅通过 | 初评员：通过 复评员：通过 | 初评员：通过 复评员：通过
耕整地机械 | 耕地机械 | 微耕机 | 功率4kW及以上微耕机 | 重庆垠泽机械制造有限公司 | 微耕机 | 1WGQD4.0-75 | 配套动力名称：汽油机；型号：170F/P；标定功率：4.0KW、标定转速：3600r/min；启动方式：回复式手拉启动；制造商：重庆鼎工机电有限公司；排放阶段：国二 | 配套功率:4.0kW;动力:汽油机动力 | 结构形式 ：手持式；标定功率：4.0KW；转速：3600r/min；配套发动机起动方式：手拉起动；配套发动机燃油种类：汽油；外形尺寸：1530×760×920；作业速度m/s：0.1~0.3；扶把震动m/s2：≤50；作业小时生产率hm²/（h•m）:≥0.04；单位作业面积燃油消耗量kg/hm²：≤35；工作宽幅：750；发动机传输方式：皮带传动；刀辊转动方式：链条传动；扶把调整幅度（水平方向0°；垂直方向90°）；刀辊（转速r/min：快档120；慢档95；最大回转半径：180mm；总安装刀数：24）；旋耕刀型式：旱地刀；主离合器形式：张紧轮式；主离合器状态：常开 | 4.0 | 购机补贴(非通用类) | 2025-06-21 | 重庆市 | 评阅通过 | 初评员：通过 复评员：通过 | 初评员：通过 复评员：通过
耕整地机械 | 耕地机械 | 微耕机 | 功率4kW及以上微耕机 | 重庆垠泽机械制造有限公司 | 微耕机 | 1WGQD4.0-80 | 配套动力名称：汽油机；型号：170F/P；标定功率：4.0KW、标定转速：3600r/min；启动方式：回复式手拉启动；制造商：重庆鼎工机电有限公司；排放阶段：国二 | 配套功率:4.0kW;动力:汽油机动力 | 结构形式 ：手持式；标定功率：4.0KW；转速：3600r/min；配套发动机起动方式：手拉起动；配套发动机燃油种类：汽油；外形尺寸：1520×810×920；作业速度m/s：0.1~0.3；扶把震动m/s2：≤50；作业小时生产率hm²/（h•m）:≥0.04；单位作业面积燃油消耗量kg/hm²：≤35；工作宽幅：800；发动机传输方式：皮带传动；刀辊转动方式：链条传动；扶把调整幅度（水平方向0°；垂直方向190°）；刀辊（转速r/min：快档120；慢档95；最大回转半径：180mm；总安装刀数：24）；旋耕刀型式：旱地刀；主离合器形式：张紧轮式；主离合器状态：常开 | 4.0 | 购机补贴(非通用类) | 2025-06-21 | 重庆市 | 评阅通过 | 初评员：通过 复评员：通过 | 初评员：通过 复评员：通过
耕整地机械 | 耕地机械 | 微耕机 | 功率4kW及以上微耕机 | 重庆垠泽机械制造有限公司 | 微耕机 | 1WGQZ4.0-95 | 配套动力名称：汽油机；型号：170F/P；标定功率：4.0KW、标定转速：3600r/min；启动方式：回复式手拉启动；制造商：重庆鼎工机电有限公司；排放阶段：国二 | 配套功率:4.0kW;动力:汽油机动力 | 结构形式 ：手持式；标定功率：4.0KW；转速：3600r/min；配套发动机起动方式：手拉起动；配套发动机燃油种类：汽油；外形尺寸：1500×960×1000；作业速度m/s：0.1~0.3；扶把震动m/s2：≤50；作业小时生产率hm²/（h•m）:≥0.04；单位作业面积燃油消耗量kg/hm²：≤35；工作宽幅：950；发动机传输方式：直联；刀辊转动方式：齿轮传动；扶把调整幅度（水平方向0°；垂直方向90°）；刀辊（转速r/min：快档120；慢档95；最大回转半径：180mm；总安装刀数：24）；旋耕刀型式：旱地刀；主离合器形式：摩擦片式；主离合器状态：常开 | 4.0 | 购机补贴(非通用类) | 2025-06-21 | 重庆市 | 评阅通过 | 初评员：通过 复评员：通过 | 初评员：通过 复评员：通过
耕整地机械 | 耕地机械 | 微耕机 | 功率4kW及以上微耕机 | 重庆源顺进机械制造有限公司 | 微耕机 | 1WG4.0-100FQ-ZC | 配套发动机燃油种类：汽油、标定功率：4.0KW、制造商：重庆重申机械制造有限公司 | 配套功率:4.0kW;动力:汽油机动力 | 配套发动机结构形式：手持式、功率：4.0KW、标定转速3600r/min、整机外形尺寸：1430mm×1010mm×950mm、工作幅宽：1000mm、刀辊传动方式：齿轮传动、主离合器型式：摩擦片式、配套发动机燃油种类：汽油、起动方式：手拉起动 | 4.0 | 购机补贴(非通用类) | 2024-11-12 | 重庆市 | 评阅通过 | 初评员：通过 复评员：通过 | 初评员：通过 复评员：通过
耕整地机械 | 耕地机械 | 微耕机 | 功率4kW及以上微耕机 | 重庆源顺进机械制造有限公司 | 微耕机 | 1WG4.1-105FC-ZC | 配套发动机燃油种类：柴油、标定功率：4.1KW、制造商：无锡华源凯马发动机有限公司、排放阶段：国三 | 配套功率:4.1kW;动力:柴油机动力 | 配套发动机结构形式：手持式、功率：4.1KW、标定转速3600r/min、整机外形尺寸：1750mm×1060mm×1050mm、工作幅宽：1050mm、刀辊传动方式：齿轮传动、主离合器型式：摩擦片式、配套发动机燃油种类：柴油、起动方式：手拉起动 | 4.1 | 购机补贴(非通用类) | 2024-11-12 | 重庆市 | 评阅通过 | 初评员：通过 复评员：通过 | 初评员：通过 复评员：通过
耕整地机械 | 耕地机械 | 微耕机 | 功率4kW及以上微耕机 | 重庆源顺进机械制造有限公司 | 微耕机 | 1WG6.3-135FC-ZC | 配套发动机燃油种类：柴油、标定功率：6.3KW、制造商：无锡华源凯马发动机有限公司、排放阶段：国三 | 配套功率:6.3kW;动力:柴油机动力 | 配套发动机结构形式：手持式、功率：6.3KW、标定转速3600r/min、整机外形尺寸：1750mm×1360mm×1050mm、工作幅宽：1350mm、刀辊传动方式：齿轮传动、主离合器型式：摩擦片式、配套发动机燃油种类：柴油、起动方式：手拉起动 | 6.3 | 购机补贴(非通用类) | 2024-11-12 | 重庆市 | 评阅通过 | 初评员：通过 复评员：通过 | 初评员：通过 复评员：通过
耕整地机械 | 耕地机械 | 微耕机 | 功率4kW及以上微耕机 | 重庆源顺进机械制造有限公司 | 微耕机 | 1WGFCZ4.05-100A | 配套发动机燃油种类：柴油、标定功率：4.05KW/、制造商：无锡华源凯马发动机有限公司、排放阶段：国三 | 配套功率:4.05kW;动力:柴油机动力 | 配套发动机结构形式：手持式、功率：4.05KW、标定转速3600r/min、整机外形尺寸：1500mm×1010mm×1010mm、工作幅宽：1000mm、刀辊传动方式：齿轮传动、主离合器型式：摩擦片式、配套发动机燃油种类：柴油、起动方式：手拉起动 | 4.05 | 购机补贴(非通用类) | 2024-11-12 | 重庆市 | 评阅通过 | 初评员：通过 复评员：通过 | 初评员：通过 复评员：通过
耕整地机械 | 耕地机械 | 微耕机 | 功率4kW及以上微耕机 | 重庆源顺进机械制造有限公司 | 微耕机 | 1WGFQZ4.0-100A | 配套发动机：汽油机。标定功率：4.0KW、制造商：重庆工耕动力机械制造有限公司、排放阶段：国二 | 配套功率:4.0kW;动力:汽油机动力 | 配套发动标定功率：4.0KW、标定转速3600r/min、整机外形尺寸：1575mm×1000mm×975mm、工作幅宽：1000mm、刀辊传动方式：齿轮传动、主离合器型式：摩擦片式、配套发动机燃油种类：汽油、起动方式：反冲式手拉起动 | 4.0 | 购机补贴(非通用类) | 2022-12-31 | 重庆市 | 评阅通过 | 初评员：通过 复评员：通过 | 初评员：通过 复评员：通过
耕整地机械 | 耕地机械 | 微耕机 | 功率4kW及以上微耕机 | 重庆源顺进机械制造有限公司 | 微耕机 | 1WGFQZ4.0-65 | 配套发动机：汽油机、标定功率：4.0KW.制造商：重庆鑫源农机股份有限公司、排放阶段：国二 | 配套功率:4.0kW;动力:汽油机动力 | 配套发动机标定功率：4.0KW、标定转速3600r/min、整机外形尺寸：1460mm×730mm×980mm、工作幅宽：650mm、刀辊传动方式：齿轮传动、主离合器型式：摩擦片式、配套发动机燃油种类：汽油、起动方式：手起动 | 4.0 | 购机补贴(非通用类) | 2022-12-31 | 重庆市 | 评阅通过 | 初评员：通过 复评员：通过 | 初评员：通过 复评员：通过
耕整地机械 | 耕地机械 | 微耕机 | 功率4kW及以上微耕机 | 重庆芸析机械制造有限公司 | 微耕机 | 1WG4.05-100FC-ZC | 配套动力型号:173; 标定功率（KW）:4.05KW 标定转速（r/min）：3600 制造商：重庆宗申通用动力机械有限公司 排放标准：第三阶段； | 配套功率:4.05kW;动力:柴油机动力 | 型号名称 1WG4.05-100FC-ZC微耕机 结构型式:手持式 配套发动机标定功率:4.05kW 配套发动机标定转速:3600r/min 配套发动机起动方式:手拉起动 配套发动机燃油种类:柴油 整机外形尺寸（长×宽×高）:1530(mm)×1010(mm)×980(mm ) 作业速度:0.1～0.3(m/s) 刀辊总安装刀数:32 旋耕刀型式:旱地刀 主离合器型式:摩擦片式 主离合器状态:常开 作业小时生产率:≥0.04hm2/(h·m) 单位作业面积燃油消耗量:≤30kg/hm2 扶把振动:≤50m/s2 工作幅宽:1000mm 发动机输出传动方式:直联 刀辊传动方式:齿轮传动 扶把调整幅度（水平方向）:0º 扶把调整幅度（垂直方向）:140º 刀辊设计转速:快档：130；慢档:90 r/min 刀辊最大回转半径:160mm | 4.05 | 购机补贴(非通用类) | 2024-08-07 | 重庆市 | 评阅通过 | 初评员：通过 复评员：通过 | 初评员：通过 复评员：通过
耕整地机械 | 耕地机械 | 微耕机 | 功率4kW及以上微耕机 | 重庆芸析机械制造有限公司 | 微耕机 | 1WG4.0-80FQ-ZC | 配套动力型号：FC170 标定功率（kw）：4.0KW 标定转速（r/min）：3600r/min 制造商：重庆涪柴动力机械制造有限公司; 排放标准：第二阶段； | 配套功率:4.0kW;动力:汽油机动力 | 配套发动机起动方式:手拉起动 配套发动机燃油种类:汽油 整机外形尺寸（长×宽×高）:1470mm×810mm×950mm 作业速度:0.1～0.3 m/s 作业小时生产率:≥0.04hm2/(h·m) 型号名称:1WG4.0-80FQ-ZC微耕机 结构型式:手持式 配套发动机标定功率:4kW 配套发动机标定转速:3600r/min 单位作业面积燃油消耗量:≤35kg/hm2 扶把振动:≤50m/s2 工作幅宽:800mm 发动机输出传动方式:直联 刀辊传动方式:齿轮传动 扶把调整幅度（水平方向）:175º 扶把调整幅度（垂直方向）:25º 刀辊设计转速:210r/min 刀辊最大回转半径:165mm 刀辊总安装刀数:24 旋耕刀型式:旱地刀 主离合器型式:摩擦片式 主离合器状态:常开 | 4.0 | 购机补贴(非通用类) | 2024-08-07 | 重庆市 | 评阅通过 | 初评员：通过 复评员：通过 | 初评员：通过 复评员：通过
耕整地机械 | 耕地机械 | 微耕机 | 功率4kW及以上微耕机 | 重庆芸析机械制造有限公司 | 微耕机 | 1WG4.0-90FQ-ZCS | 配套动力型号:FC170; 标定功率（kw）:4.0KW 标定转速（r/min）：3600r/min 制造商：重庆馨加瑞车业有限公司 排放标准：第二阶段 | 配套功率:4.0kW;动力:汽油机动力 | 主离合器型式:摩擦片式 主离合器状态:常开 型号名称:1WG4.0-90FQ-ZCS微耕机 结构型式:手持式 配套发动机标定功率:4kW 配套发动机标定转速:3600r/min 配套发动机起动方式:手拉起动 配套发动机燃油种类:汽油 整机外形尺寸（长×宽×高）:1600mm×910mm×940mm 作业速度:0.1～0.3m/s 扶把振动:≤50m/s2 作业小时生产率:≥0.04hm2/(h·m) 单位作业面积燃油消耗量:≤35kg/hm2 工作幅宽:900mm 发动机输出传动方式:直联 刀辊传动方式:齿轮传动 扶把调整幅度（水平方向）:0º 扶把调整幅度（垂直方向）:200º 刀辊设计转速:140r/min 刀辊最大回转半径:180mm 刀辊总安装刀数:24 旋耕刀型式:旱地刀 | 4.0 | 购机补贴(非通用类) | 2025-03-11 | 重庆市 | 评阅通过 | 初评员：通过 复评员：通过 | 初评员：通过 复评员：通过
耕整地机械 | 耕地机械 | 微耕机 | 功率4kW及以上微耕机 | 重庆芸析机械制造有限公司 | 微耕机 | 1WG4.0-95FQ-ZC | 配套动力型号:FC170; 制造商:重庆涪柴动力机械制造有限公司; 标定功率（kw）:4.0kw 标定转速（r/min）：3600r/min 排放阶段：第二阶段 | 配套功率:4.0kW;动力:柴油机动力 | 主离合器状态:常开 型号名称:1WG4.0-95FQ-ZC微耕机 配套发动机标定功率:4kW 配套发动机标定转速:3600r/min 配套发动机起动方式:手拉起动 配套发动机燃油种类:汽油 工作状态外形尺寸（长×宽×高）:1600mm×960mm×1020mm 作业速度：0.1～0.3m/s 作业小时生产率：≥0.04hm2/(h·m) 单位作业面积燃油消耗量：≤35kg/hm2 工作幅宽：950mm 发动机输出传动方式：直联 刀辊传动方式：齿轮传动 扶把水平方向调整幅度：0º 扶把垂直方向调整幅度：90º 刀辊设计转速：慢档：95r/min；快档：130r/min 刀辊最大回转半径：180mm 刀辊总安装刀数：32 旋耕刀型号：旱地刀 主离合器型式：摩擦片式 | 4.0 | 购机补贴(非通用类) | 2023-12-31 | 重庆市 | 评阅通过 | 初评员：通过 复评员：通过 | 初评员：通过 复评员：通过
耕整地机械 | 耕地机械 | 微耕机 | 功率4kW及以上微耕机 | 重庆芸析机械制造有限公司 | 微耕机 | 1WG5.3-135FC-ZC | 发动机信息:KM186FA ,标定功率(kw):5.3kw, 标定转速(r/min):3000, 制造商：无锡华源凯马发动机有限公司 ,排放标准：第三阶段； | 配套功率:5.3kW;动力:柴油机动力 | 型号名称 ：1WG5.3-135FC-ZC微耕机 结构型式:手持式, 配套发动机标定功率(kw）:5.3kW 配套发动机标定转速（r/min）:3000r/min， 配套发动机起动方式:手拉起动 ，配套发动机燃油种类:柴油 整机外形尺寸（长×宽×高）:1740(mm)×1360(mm)×1010(mm ) ，作业速度:0.1～0.3(m/s) ，刀辊总安装刀数:38把， 旋耕刀型式:旱地刀， 主离合器型式:摩擦片式， 主离合器状态:常开 ，作业小时生产率:≥0.04hm2/(h·m) ，单位作业面积燃油消耗量:≤30kg/hm2， 扶把振动:≤50m/s2， 工作幅宽:1350mm， 发动机输出传动方式:直联 ，刀辊传动方式:齿轮传动 ，扶把调整幅度（水平方向）:0º ，扶把调整幅度（垂直方向）:100º， 刀辊设计转速:快档：135r/min；慢档:80r/min， 刀辊最大回转半径:165mm | 5.3 | 购机补贴(非通用类) | 2024-08-07 | 重庆市 | 评阅通过 | 初评员：通过 复评员：通过 | 初评员：通过 复评员：通过
耕整地机械 | 耕地机械 | 微耕机 | 功率4kW及以上微耕机 | 重庆芸析机械制造有限公司 | 微耕机 | 1WGCZ4.1-100 | 配套动力型号:KAGS350柴油机; 无锡凯奥动力机械有限公司 标定功率(KW):4.1; 标定转速(r/min):3600; 排放标准：第三阶段； 工作状态外形尺寸（长×宽×高）mm:1740×1010×1010; 作业速度m/s:0.1～0.3; 作业小时生产率hm2/(h·m):≥0.04; 单位作业面积燃油消耗量kg/hm2:≤35; 工作幅宽mm:1000;快档：135；慢档：80 | 配套功率:4.1kW;动力:柴油机动力 | 主离合器型式：摩擦片式 主离合器状态：常开 型号名称：1WGCZ4.1-100微耕机 结构型式：手持式 配套发动机标定功率：4.1kW 配套发动机标定转速：3600r/min 配套发动机起动方式：手拉起动 配套发动机燃油种类：柴油 整机外形尺寸（长×宽×高）：1650mm×1060mm×980mm 作业速度 ：0.1～0.3m/s 扶把振动：≤50m/s2 作业小时生产率：≥0.04hm2/(h·m) 单位作业面积燃油消耗量：≤30kg/hm2 工作幅宽：1050mm 发动机输出传动方式：直联 刀辊传动方式：齿轮传动 / 扶把调整幅度（水平方向）：0º 扶把调整幅度（垂直方向）：210º 刀辊设计转速： 快档：130r/min；慢档：100r/min 刀辊最大回转半径：165mm 刀辊总安装刀数：32 旋耕刀型式：旱地刀 | 4.1 | 购机补贴(非通用类) | 2025-10-27 | 重庆市 | 评阅通过 | 初评员：通过 复评员：通过 | 初评员：通过 复评员：通过
耕整地机械 | 耕地机械 | 微耕机 | 功率4kW及以上微耕机 | 重庆芸析机械制造有限公司 | 微耕机 | 1WGFQD4.0-60-1 | 配套动力型号:FC170; 标定功率（kw）:4.0KW 标定转速(r/min):3600 制造商：重庆馨加瑞车业有限公司 排放标准：第二阶段 | 配套功率:4.0kW;动力:汽油机动力 | 作业小时生产率:≥0.02hm2/(h·m) 单位作业面积燃油消耗量:≤35kg/hm2 工作幅宽 :600 mm 发动机输出传动方式:皮带传动 刀辊传动方式: 链条传动 扶把调整幅度（水平方向）:0º 扶把调整幅度（垂直方向):125º 刀辊设计转速:342r/min 刀辊最大回转半径:160mm 刀辊总安装刀数:18 旋耕刀型式:旱地刀 主离合器型式:张紧轮式 主离合器状态:常开 型号名称:1WGFQD4.0-60-1微耕机 结构型式:手持式 配套发动机标定功率:4kW 配套发动机标定转速:3600r/min 配套发动机起动方式:手拉起动 配套发动机燃油种类:汽油 整机外形尺寸（长×宽×高):1300mm×640mm×950mm 作业速度:0.05～0.2m/s 扶把振动:≤50m/s2 | 4.0 | 购机补贴(非通用类) | 2025-03-11 | 重庆市 | 评阅通过 | 初评员：通过 复评员：通过 | 初评员：通过 复评员：通过
耕整地机械 | 耕地机械 | 微耕机 | 功率4kW及以上微耕机 | 重庆展雄机械制造有限公司 | 微耕机 | 1WG4.0-100FQ-ZC | 发动机型号：170F汽油机；标定功率：4.0KW；制造商：重庆展雄机械制造有限公司；排放阶段：国II | 配套功率:4.0kW;动力:汽油机动力 | 发动机型号名称：170F汽油机；发动机结构型式：强制风冷、 四冲程 、OHV25°斜置、单缸； 标定功率：4.0KW；标定转速：3600r/min 启动方式：手拉绳式；外形尺寸（mm）：1500x1000x800；结构质量：66kg；传动方式：齿轮传动；旋耕刀型号：旱地刀；主离合器型式：摩擦片式；耕宽：1000mm；耕深：≥100mm；作业速度：0.1～0.3m/s；作业小时生产率：≥0.04hm²/（h·m）；单位作业面积燃油消耗量：≤35kg/hm²。 | 4.0 | 购机补贴(非通用类) | 2022-12-31 | 重庆市 | 评阅通过 | 初评员：通过 复评员：通过 | 初评员：通过 复评员：通过
耕整地机械 | 耕地机械 | 微耕机 | 功率4kW及以上微耕机 | 重庆展雄机械制造有限公司 | 微耕机 | 1WG4.05-100FC-ZC | 发动机燃油种类：柴油；标定功率：4.05KW；制造商：无锡华源凯马发动机有限公司；排放阶段：国III | 配套功率:4.05kW;动力:柴油机动力 | 标定功率：4.05KW;标定转速：3600r/min；起动方式：反冲式手拉起动；燃油种类：柴油；工作状态外形尺寸（长x宽x高）：1620mmX1010mmX990mm；作业速度：0.1~0.3m/s；作业小时生产率：≥0.04hm²/（h·m）；单位作业面积燃油消耗量：≤30kg/hm²；工作幅宽：1000mm；发动机输出方式：直联；刀辊传动方式：齿轮传动；旋耕刀型号：旱地刀;刀辊总安装刀数：24；主离合器型式：摩擦片式。 | 4.05 | 购机补贴(非通用类) | 2023-12-31 | 重庆市 | 评阅通过 | 初评员：通过 复评员：通过 | 初评员：通过 复评员：通过
耕整地机械 | 耕地机械 | 微耕机 | 功率4kW及以上微耕机 | 重庆展雄机械制造有限公司 | 微耕机 | 1WG4.0-95FQ-DL | 发动机型号：170F汽油机；标定功率：4.0KW；制造商：重庆展雄机械制造有限公司；排放阶段：国II | 配套功率:4.0kW;动力:汽油机动力 | 发动机型号名称：170F汽油机；发动机结构型式：强制风冷、 四冲程 、OHV25°斜置、单缸； 标定功率：4.0KW；标定转速：3600r/min 启动方式：手拉绳式；外形尺寸（mm）：1500x960x950；传动方式：链条传动；旋耕刀型号：旱地刀；总安装刀数：24把；主离合器型式：张紧轮式；工作幅宽：950mm；作业速度：0.1～0.3m/s；作业小时生产率：≥0.04hm²/（h·m）；单位作业面积燃油消耗量：≤35kg/hm²。 | 4.0 | 购机补贴(非通用类) | 2024-09-09 | 重庆市 | 评阅通过 | 初评员：通过 复评员：通过 | 初评员：通过 复评员：通过
耕整地机械 | 耕地机械 | 微耕机 | 功率4kW及以上微耕机 | 重庆卓格豪斯机械有限公司 | 微耕机 | 1WG4.0-40FQ-ZC | 配套动力型号：R210-1；制造商：重庆润通科技有限公司；标定功率(kW)：4.0kW；标定转速（r/min）：3600；排放标准：第2阶段。 | 配套功率:4.0kW;动力:汽油机动力 | 型号名称：1WG4.0-40FQ-ZC微耕机；结构型式：手持式；配套发动机标定功率：4.0kW；配套发动机标定转速：3600r/min；配套发动机启动方式：手拉启动；配套发动机燃油种类：汽油；整机外形尺寸（长×宽×高）：1350mm×550mm×950mm；作业速度：0.05-0.2m/s；扶把振动：≦50m/S2；作业小时生产率：≧0.02h㎡/（h.m)；单位作业面积燃油消耗量：≦35kg/h㎡；工作幅宽：400mm；发动机输出传动方式：直联；刀辊传动方式：齿轮传动；扶把调整幅度（水平方向）：0°；扶把调整幅度（垂直方向）：42°；刀辊设计速度：220r/min；刀辊最大回转半径：160mm；刀辊总安装刀数：12把；旋耕刀型号：旱地刀；主离合器型式：摩擦片式；主离合器状态：常开 | 4.0 | 购机补贴(非通用类) | 2025-03-11 | 重庆市 | 评阅通过 | 初评员：通过 复评员：通过 | 初评员：通过 复评员：通过
耕整地机械 | 耕地机械 | 微耕机 | 功率4kW及以上微耕机 | 重庆卓格豪斯机械有限公司 | 微耕机 | 1WG4.05-105FC-ZC | 配套动力型号：KM173FAD；制造商：无锡华源凯马发动机有限公司；标定功率(kW)：4.05kW；标定转速（r/min）：3600；排放标准：第三阶段。 | 配套功率:4.05kW;动力:柴油机动力 | 型号名称：1WG4.05-105FC-ZC微耕机；结构型式：手持式；配套发动机标定功率：4.05kW；配套发动机标定转速：3600r/min；配套发动机启动方式：手拉启动；配套发动机燃油种类：柴油；整机外形尺寸（长×宽×高）：1570mm×1070mm×1000mm；作业速度：0.1-0.3m/s；扶把振动：≦50m/S2；作业小时生产率：≧0.04h㎡/（h.m)；单位作业面积燃油消耗量：≦30kg/h㎡；工作幅宽：1050mm；发动机输出传动方式：直联；刀辊传动方式：齿轮传动；扶把调整幅度（水平方向）：0°；扶把调整幅度（垂直方向）：185°；刀辊设计速度：1档：63；2档125；3档160；刀辊最大回转半径：160mm；刀辊总安装刀数：30把；旋耕刀型号：旱地刀；主离合器型式：摩擦片式；主离合器状态：常开 | 4.05 | 购机补贴(非通用类) | 2024-07-01 | 重庆市 | 评阅通过 | 初评员：通过 复评员：通过 | 初评员：通过 复评员：通过
耕整地机械 | 耕地机械 | 微耕机 | 功率4kW及以上微耕机 | 重庆卓格豪斯机械有限公司 | 微耕机 | 1WG4.05-87FC-ZC | 配套动力型号：KM173FAD；制造商：无锡华源凯马发动机有限公司；标定功率(kW)：4.05kW；标定转速（r/min）：3600；排放标准：第三阶段。 | 配套功率:4.05kW;动力:柴油机动力 | 型号名称：1WG4.05-87FC-ZC微耕机；结构型式：手持式；配套发动机标定功率：4.05kW；配套发动机标定转速：3600r/min；配套发动机启动方式：手拉启动；配套发动机燃油类型：柴油；整机外形尺寸（长×宽×高）：1430mm×890mm×980mm；作业速度：0.1-0.3m/s；扶把振动：≦50m/S2；作业小时生产率：≧0.04h㎡/（h.m)；单位作业面积燃油消耗量：≦30kg/h㎡；工作幅宽：870mm；发动机输出传动方式：直联；刀辊传动方式：齿轮传动；扶把调整幅度（水平方向）：0°；扶把调整幅度（垂直方向）：140°；刀辊设计速度：155r/min；刀辊最大回转半径：165mm；刀辊总安装刀数：24把；旋耕刀型号：防缠刀；主离合器型式：摩擦片式；主离合器状态：常开 | 4.05 | 购机补贴(非通用类) | 2024-05-12 | 重庆市 | 评阅通过 | 初评员：通过 复评员：通过 | 初评员：通过 复评员：通过
耕整地机械 | 耕地机械 | 微耕机 | 功率4kW及以上微耕机 | 重庆卓格豪斯机械有限公司 | 微耕机 | 1WG4.0-60FQ-ZC | 配套动力型号：R210-1；制造商：重庆润通科技有限公司；标定功率(kW)：4.0kW；标定转速（r/min）：3600；排放标准：第2阶段。 | 配套功率:4.0kW;动力:汽油机动力 | 发动机标定功率：4.0kW,标定转速：3600r/min，起动方式：手拉起动，燃油种类：汽油，工作状态外形尺寸（长×宽×高）1300×620×830，作业速度：0.05-0.2m/s，作业小时生产率：≧0.02h㎡/(h.m),单位作业面积燃油消耗量：≦35kg/h㎡，工作幅宽：600mm，传动方式：直联、齿轮传动，扶把调整幅度：水平方向0°、垂直方向42°，刀辊设计转速：220r/min，最大回转半径：165mm，总安装刀数：18把，旋耕刀型号：旱地刀，主离合器型式：摩擦片式，状态：常开 | 4.0 | 购机补贴(非通用类) | 2023-12-31 | 重庆市 | 评阅通过 | 初评员：通过 复评员：通过 | 初评员：通过 复评员：通过
耕整地机械 | 耕地机械 | 微耕机 | 功率4kW及以上微耕机 | 重庆卓格豪斯机械有限公司 | 微耕机 | 1WG4.0-60FQ-ZCA | 配套动力型号：R210-1；制造商：重庆润通科技有限公司；标定功率(kW)：4.0kW；标定转速（r/min）：3600；排放标准：第2阶段。 | 配套功率:4.0kW;动力:汽油机动力 | 发动机标定功率：4.0kW,标定转速：3600r/min，起动方式：手拉起动，燃油种类：汽油，工作状态外形尺寸（长×宽×高）1520×620×900，作业速度：0.05-0.2m/s，作业小时生产率：≧0.02h㎡/(h.m),单位作业面积燃油消耗量：≦35kg/h㎡，工作幅宽：600mm，传动方式：直联、齿轮传动，扶把调整幅度：水平方向0°、垂直方向56°，刀辊设计转速：250r/min，最大回转半径：165mm，总安装刀数：18把，旋耕刀型号：旱地刀，主离合器型式：摩擦片式，状态：常开 | 4.0 | 购机补贴(非通用类) | 2023-12-31 | 重庆市 | 评阅通过 | 初评员：通过 复评员：通过 | 初评员：通过 复评员：通过
耕整地机械 | 耕地机械 | 微耕机 | 功率4kW及以上微耕机 | 重庆卓格豪斯机械有限公司 | 微耕机 | 1WG4.0-87FQ-ZCB | 配套动力型号：LC1P70FG；制造商：重庆隆鑫动力机械有限公司；标定功率(kW)：4.0kW；标定转速（r/min）：3600；排放标准：第2阶段。 | 配套功率:4.0kW;动力:汽油机动力 | 发动机标定功率：4.0kW,标定转速：3600r/min，起动方式：手拉起动，燃油种类：汽油，工作状态外形尺寸（长×宽×高）1560×890×850，作业速度：0.1-0.3m/s，作业小时生产率：≧0.04h㎡/(h.m),单位作业面积燃油消耗量：≦35kg/h㎡，工作幅宽：870mm，传动方式：直联、齿轮传动，扶把调整幅度：水平方向0°、垂直方向42°，刀辊设计转速：165r/min，最大回转半径：165mm，总安装刀数：24把，旋耕刀型号：旱地刀，主离合器型式：离心式，状态：常开 | 4.0 | 购机补贴(非通用类) | 2023-12-31 | 重庆市 | 评阅通过 | 初评员：通过 复评员：通过 | 初评员：通过 复评员：通过
耕整地机械 | 耕地机械 | 微耕机 | 功率4kW及以上微耕机 | 重庆卓格豪斯机械有限公司 | 微耕机 | 1WG4.0-87FQ-ZCF | 配套动力型号：VP225；制造商：重庆宗申通用动力机械有限公司；标定功率(kW)：4.0kW；标定转速（r/min）：3800；排放标准：第2阶段。 | 配套功率:4.0kW;动力:汽油机动力 | 型号名称：1WG4.0-87FQ-ZCF微耕机；结构型式：手持式；配套发动机标定功率：4.0kW；配套发动机标定转速：3800r/min；配套发动机启动方式：手拉启动；配套发动机燃油种类：汽油；整机外形尺寸（长×宽×高）：1380mm×890mm×960mm；作业速度：0.1-0.3m/s；扶把振动：≦50m/S2；作业小时生产率：≧0.04h㎡/（h.m)；单位作业面积燃油消耗量：≦35kg/h㎡；工作幅宽：870mm；发动机输出传动方式：直联；刀辊传动方式：齿轮传动；扶把调整幅度（水平方向）：0°；扶把调整幅度（垂直方向）：145°；刀辊设计速度：160r/min；刀辊最大回转半径：160mm；刀辊总安装刀数：24把；旋耕刀型号：旱地刀；主离合器型式：摩擦片式；主离合器状态：常开 | 4.0 | 购机补贴(非通用类) | 2024-07-01 | 重庆市 | 评阅通过 | 初评员：通过 复评员：通过 | 初评员：通过 复评员：通过
耕整地机械 | 耕地机械 | 微耕机 | 功率4kW及以上微耕机 | 重庆卓格豪斯机械有限公司 | 微耕机 | 1WG4.0-87FQ-ZCG | 配套动力型号：RV225；制造商：重庆润通科技有限公司；标定功率(kW)：4.0kW；标定转速（r/min）：3600；排放标准：第2阶段。 | 配套功率:4.0kW;动力:汽油机动力 | 型号名称：1WG4.0-87FQ-ZCG微耕机；结构型式：手持式；配套发动机标定功率：4.0kW；配套发动机标定转速：3600r/min；配套发动机启动方式：手拉启动；配套发动机燃油种类：汽油；整机外形尺寸（长×宽×高）：1370mm×880mm×980mm；作业速度：0.1-0.3m/s；扶把振动：≦50m/S2；作业小时生产率：≧0.04h㎡/（h.m)；单位作业面积燃油消耗量：≦35kg/h㎡；工作幅宽：870mm；发动机输出传动方式：直联；刀辊传动方式：齿轮传动；扶把调整幅度（水平方向）：0°；扶把调整幅度（垂直方向）：145°；刀辊设计速度：160r/min；刀辊最大回转半径：170mm；刀辊总安装刀数：24把；旋耕刀型号：旱地刀；主离合器型式：摩擦片式；主离合器状态：常开 | 4.0 | 购机补贴(非通用类) | 2024-07-01 | 重庆市 | 评阅通过 | 初评员：通过 复评员：通过 | 初评员：通过 复评员：通过
耕整地机械 | 耕地机械 | 微耕机 | 功率4kW及以上微耕机 | 重庆卓格豪斯机械有限公司 | 微耕机 | 1WG4.0-88FQ-ZC | 配套动力型号：R210-1；制造商：重庆润通科技有限公司；标定功率(kW)：4.0kW；标定转速（r/min）：3600；排放标准：第2阶段。 | 配套功率:4.0kW;动力:汽油机动力 | 型号名称：1WG4.0-88FQ-ZC微耕机；结构型式：手持式；配套发动机标定功率：4.0kW；配套发动机标定转速：3600r/min；配套发动机启动方式：手拉起动；配套发动机燃油种类：汽油；整机外形尺寸（长×宽×高）：1600mm×890mm×1000mm；作业速度：0.1-0.3m/s；扶把振动：≦50m/S2；作业小时生产率：≧0.04h㎡/（h.m)；单位作业面积燃油消耗量：≦35kg/h㎡；工作幅宽：880mm；发动机输出传动方式：直联；刀辊传动方式：齿轮传动；扶把调整幅度（水平方向）：0°；扶把调整幅度（垂直方向）：120°；刀辊设计速度：1档：61；2档：122；3档：156r/min；刀辊最大回转半径：160mm；刀辊总安装刀数：24把；旋耕刀型号：旱地刀；主离合器型式：摩擦片式；主离合器状态：常开 | 4.0 | 购机补贴(非通用类) | 2025-03-11 | 重庆市 | 评阅通过 | 初评员：通过 复评员：通过 | 初评员：通过 复评员：通过
耕整地机械 | 耕地机械 | 微耕机 | 功率4kW及以上微耕机 | 重庆卓格豪斯机械有限公司 | 微耕机 | 1WG4.0-90FQ-ZCA | 配套动力型号：RV225；制造商：重庆润通科技有限公司；标定功率(kW)：4.0kW；标定转速（r/min）：3600；排放标准：第2阶段。 | 配套功率:4.0kW;动力:汽油机动力 | 型号名称：1WG4.0-90FQ-ZCA；配套发动机标定功率（kW）：4.0；标定转速：3600r/min；起动方式：手拉启动；燃油种类：汽油；工作状态外形尺寸：1390mm×910mm×990mm；作业速度：0.1-0.3m/s；作业小时生产率：≧0.04h㎡/(h.m)；单位作业面积燃油消耗量：≦35kg/h㎡；工作幅宽：900mm；发动机输出方式：直联，刀辊传动方式：齿轮传动，扶把调整幅度：水平方向0°、垂直方向145°；刀辊设计转速：150r/min；最大回转半径：155mm；总安装刀数：24把；旋耕刀型号：防缠刀；主离合器型式：摩擦片式，主离合器状态：常开。 | 4.0 | 购机补贴(非通用类) | 2022-12-31 | 重庆市 | 评阅通过 | 初评员：通过 复评员：通过 | 初评员：通过 复评员：通过
耕整地机械 | 耕地机械 | 微耕机 | 功率4kW及以上微耕机 | 重庆卓格豪斯机械有限公司 | 微耕机 | 1WG4.2-87FQ-ZC | 配套动力型号：VP225；制造商：重庆宗申通用动力机械有限公司；标定功率(kW)：4.2kW；标定转速（r/min）：3800；排放标准：第2阶段。 | 配套功率:4.2kW;动力:汽油机动力 | 型号名称：1WG4.2-87FQ-ZC微耕机；结构型式：手持式；配套发动机标定功率：4.2kW；配套发动机标定转速：3800r/min；配套发动机启动方式：手拉启动；配套发动机燃油种类：汽油；整机外形尺寸（长×宽×高）：1450mm×890mm×980mm；作业速度：0.1-0.3m/s；扶把振动：≦50m/S2；作业小时生产率：≧0.04h㎡/（h.m)；单位作业面积燃油消耗量：≦35kg/h㎡；工作幅宽：870mm；发动机输出传动方式：直联；刀辊传动方式：齿轮传动；扶把调整幅度（水平方向）：0°；扶把调整幅度（垂直方向）：55°；刀辊设计速度：160r/min；刀辊最大回转半径：160mm；刀辊总安装刀数：24把；旋耕刀型号：旱地刀；主离合器型式：摩擦片式；主离合器状态：常开 | 4.2 | 购机补贴(非通用类) | 2024-07-01 | 重庆市 | 评阅通过 | 初评员：通过 复评员：通过 | 初评员：通过 复评员：通过
耕整地机械 | 耕地机械 | 微耕机 | 功率4kW及以上微耕机 | 重庆卓格豪斯机械有限公司 | 微耕机 | 1WG4.2-87FQ-ZCA | 配套动力型号：1P75F/P；制造商：重庆鼎工机电有限公司；标定功率(kW)：4.2kW；标定转速（r/min）：3600；排放标准：第2阶段。 | 配套功率:4.2kW;动力:汽油机动力 | 型号名称：1WG4.2-87FQ-ZCA微耕机；结构型式：手持式；配套发动机标定功率：4.2kW；配套发动机标定转速：3600r/min；配套发动机启动方式：手拉起动；配套发动机燃油种类：汽油；整机外形尺寸（长×宽×高）：1400mm×880mm×1000mm；作业速度：0.05-0.2m/s；扶把振动：≦50m/S2；作业小时生产率：≧0.04h㎡/（h.m)；单位作业面积燃油消耗量：≦35kg/h㎡；工作幅宽：870mm；发动机输出传动方式：直联；刀辊传动方式：齿轮传动；扶把调整幅度（水平方向）：0°；扶把调整幅度（垂直方向）：127°；刀辊设计速度：160r/min；刀辊最大回转半径：160mm；刀辊总安装刀数：24把；旋耕刀型号：旱地刀；主离合器型式：摩擦片式；主离合器状态：常开 | 4.2 | 购机补贴(非通用类) | 2025-05-10 | 重庆市 | 评阅通过 | 初评员：通过 复评员：通过 | 初评员：通过 复评员：通过
耕整地机械 | 耕地机械 | 微耕机 | 功率4kW及以上微耕机 | 重庆卓格豪斯机械有限公司 | 微耕机 | 1WG4.2-90FQ-ZC | 配套动力型号：VP225；制造商：重庆宗申通用动力机械有限公司；标定功率(kW)：4.2kW；标定转速（r/min）：3800；排放标准：第2阶段。 | 配套功率:4.2kW;动力:汽油机动力 | 型号名称：1WG4.2-90FQ-ZC；配套发动机标定功率（kW）：4.2；标定转速：3800r/min；起动方式：手拉启动；燃油种类：汽油；工作状态外形尺寸：1350mm×890mm×930mm；作业速度：0.1-0.3m/s；作业小时生产率：≧0.04h㎡/(h.m)；单位作业面积燃油消耗量：≦35kg/h㎡；工作幅宽：900mm；发动机输出方式：直联，刀辊传动方式：齿轮传动，扶把调整幅度：水平方向0°、垂直方向147°；刀辊设计转速：152r/min；最大回转半径：155mm；总安装刀数：24把；旋耕刀型号：旱地刀；主离合器型式：摩擦片式，主离合器状态：常开。 | 4.2 | 购机补贴(非通用类) | 2022-12-31 | 重庆市 | 评阅通过 | 初评员：通过 复评员：通过 | 初评员：通过 复评员：通过
耕整地机械 | 耕地机械 | 微耕机 | 功率4kW及以上微耕机 | 重庆卓格豪斯机械有限公司 | 微耕机 | 1WG4.3-87FQ-ZC | 配套动力型号：RV240；制造商：重庆润通科技有限公司；标定功率(kW)：4.3kW；标定转速（r/min）：3600；排放标准：第2阶段。 | 配套功率:4.3kW;动力:汽油机动力 | 发动机标定功率：4.3kW,标定转速：3600r/min，起动方式：手拉起动，燃油种类：汽油，工作状态外形尺寸（长×宽×高）1390×1005×990，作业速度：0.1-0.3m/s，作业小时生产率：≧0.04h㎡/(h.m),单位作业面积燃油消耗量：≦35kg/h㎡，工作幅宽：870mm，传动方式：直联、齿轮传动，扶把调整幅度：水平方向0°、垂直方向145°，刀辊设计转速：150r/min，最大回转半径：155mm，总安装刀数：24把，旋耕刀型号：防缠刀，主离合器型式：摩擦片式，状态：常开 | 4.3 | 购机补贴(非通用类) | 2023-12-31 | 重庆市 | 评阅通过 | 初评员：通过 复评员：通过 | 初评员：通过 复评员：通过
耕整地机械 | 耕地机械 | 微耕机 | 功率4kW及以上微耕机 | 重庆卓格豪斯机械有限公司 | 微耕机 | 1WG4.5-105FQ-ZC | 配套动力型号：NH225；制造商：重庆宗申通用动力机械有限公司；标定功率(kW)：4.5kW；标定转速（r/min）：3600；排放标准：第2阶段。 | 配套功率:4.5kW;动力:汽油机动力 | 型号名称：1WG4.5-105FQ-ZC微耕机；结构型式：手持式；配套发动机标定功率：4.5kW；配套发动机标定转速：3600r/min；配套发动机启动方式：手拉启动；配套发动机燃油种类：汽油；整机外形尺寸（长×宽×高）：1565mm×1070mm×980mm；作业速度：0.1-0.3m/s；扶把振动：≦50m/S2；作业小时生产率：≧0.04h㎡/（h.m)；单位作业面积燃油消耗量：≦35kg/h㎡；工作幅宽：1050mm；发动机输出传动方式：直联；刀辊传动方式：齿轮传动；扶把调整幅度（水平方向）：0°；扶把调整幅度（垂直方向）：195°；刀辊设计速度：1档：60；2档123；3档155；刀辊最大回转半径：160mm；刀辊总安装刀数：30把；旋耕刀型号：旱地刀；主离合器型式：摩擦片式；主离合器状态：常开 | 4.5 | 购机补贴(非通用类) | 2024-07-01 | 重庆市 | 评阅通过 | 初评员：通过 复评员：通过 | 初评员：通过 复评员：通过
耕整地机械 | 耕地机械 | 微耕机 | 功率4kW及以上微耕机 | 重庆卓格豪斯机械有限公司 | 微耕机 | 1WGQZ4.0-90 | 配套动力型号：R210-T；制造商：重庆润通科技有限公司；标定功率(kW)：4.0kW；标定转速（r/min）：3600；排放标准：第2阶段 | 配套功率:4.0kW;动力:汽油机动力 | 型号名称：1WGQZ4.0-90 微耕机；结构型式：手持式；配套发动机标定功率：4.0kW；配套发动机标定转速：3600r/min；配套发动机启动方式：手拉起动；配套发动机燃油种类：汽油；整机外形尺寸（长×宽×高）：1595mm×930mm×935mm；作业速度：0.1-0.3m/s；扶把振动：≦50m/S2；作业小时生产率：≧0.02h㎡/（h.m)；单位作业面积燃油消耗量：≦35kg/h㎡；工作幅宽：900mm；发动机输出传动方式：直联；刀辊传动方式：齿轮传动；扶把调整幅度（水平方向）：0°；扶把调整幅度（垂直方向）：220°；刀辊设计转速：160r/min；刀辊最大回转半径：180mm；刀辊总安装刀数：32把；旋耕刀型号：旱地刀；主离合器型式：摩擦片式；主离合器状态：常开 | 4.0 | 购机补贴(非通用类) | 2026-11-18 | 重庆市 | 评阅通过 | 初评员：通过 复评员：通过 | 初评员：通过 复评员：通过
耕整地机械 | 耕地机械 | 微耕机 | 功率4kW及以上微耕机 | 重庆卓西农机有限公司 | 微耕机 | 1WG4.0-60FQ-ZC | 配套发动机标定功率：4.0kW；配套发动机标定转速：3600r/min；配套发动机起动方式：回复式手拉启动；配套发动机燃油种类：汽油；配套发动机制造厂家：重庆鼎工机电有限公司；配套发动机型号：170F/P;排放阶段：国二。 | 配套功率:4.0kW;动力:汽油机动力 | 型号名称：1WG4.0-60FQ-ZC微耕机；配套发动机标定功率：4kW；配套发动机标定转速：3600r/min；配套发动机起动方式：回复式手拉启动；配套发动机燃油种类：汽油；工作状态外形尺寸（长×宽×高）：1350mm×640mm×820mm；作业速度：0.1～0.3m/s；作业小时生产率：≥0.02hm2/(h·m)；单位作业面积燃油消耗量：≤35kg/hm2；工作幅宽：600mm；发动机输出传动方式：直联；刀辊传动方式：齿轮传动；扶把水平方向调整幅度：0°；扶把垂直方向调整幅度：75°；刀辊设计转速：245r/min；刀辊最大回转半径：160mm；刀辊总安装刀数：18把；旋耕刀型号：防缠刀；主离合器型式：摩擦片式；主离合器状态：常开。 | 4.0 | 购机补贴(非通用类) | 2022-12-31 | 重庆市 | 评阅通过 | 初评员：通过 复评员：通过 | 初评员：通过 复评员：通过
耕整地机械 | 耕地机械 | 微耕机 | 功率4kW及以上微耕机 | 重庆卓西农机有限公司 | 微耕机 | 1WG4.0-90FQ-ZL | 配套发动机标定功率：4.0kW；配套发动机标定转速：3600r/min；配套发动机起动方式：回复式手拉起动；配套发动机燃油种类：汽油；配套发动机生产厂家：重庆鼎工机电有限公司；配套发动机型号：170F/P;排放阶段：国二。 | 配套功率:4.0kW;动力:汽油机动力 | 型号名称：1WG4.0-90FQ-ZL型微耕机；配套发动机标定功率：4.0kW；配套发动机标定转速：3600r/min；配套发动机起动方式：回复式手拉起动；配套发动机燃油种类：汽油；工作状态外形尺寸（长×宽×高）：1460mm×910mm×950mm；作业速度：0.1～ 0.3m/s；作业小时生产率：≥0.04hm2/(h·m)；单位作业面积燃油消耗量：≤35kg/hm2；工作幅宽：900mm；发动机输出传动方式：直联式；刀辊传动方式：链条传动；扶把水平方向调整幅度：0°；扶把垂直方向调整幅度：180°；刀辊设计转速：145r/min；刀辊最大回转半径：160mm；刀辊总安装刀数：24把；旋耕刀型号：旱地刀；主离合器型式：牙嵌式；主离合器状态：常开。 | 4.0 | 购机补贴(非通用类) | 2022-12-31 | 重庆市 | 评阅通过 | 初评员：通过 复评员：通过 | 初评员：通过 复评员：通过
耕整地机械 | 耕地机械 | 微耕机 | 功率4kW及以上微耕机 | 重庆卓西农机有限公司 | 微耕机 | 1WG4.0-95FQ-ZC | 配套发动机标定功率：4.0kW；配套发动机标定转速：3600r/min；配套发动机起动方式：回复式手拉启动；配套发动机燃油种类：汽油；配套发动机生产厂家：重庆鼎工机电有限公司；配套发动机型号：170F/P;排放阶段：国二。 | 配套功率:4.0kW;动力:汽油机动力 | 型号名称：1WG4.0-95FQ-ZC型微耕机；配套发动机标定功率：4kW；配套发动机标定转速：3600r/min；配套发动机起动方式：回复式手拉启动；配套发动机燃油种类：汽油；工作状态外形尺寸（长×宽×高）：1480mm×960mm×970mm；作业速度：0.1～0.3m/s；作业小时生产率：≥0.04hm2/(h·m)；单位作业面积燃油消耗量：≤35kg/hm2；工作幅宽：950mm；发动机输出传动方式：直联；刀辊传动方式：齿轮传动；扶把水平方向调整幅度：0°；扶把垂直方向调整幅度：215°；刀辊设计转速：快档：145r/min 慢档：105r/min；刀辊最大回转半径：180mm；刀辊总安装刀数：32把；旋耕刀型号：旱地刀；主离合器型式：摩擦片式；主离合器状态：常开。 | 4.0 | 购机补贴(非通用类) | 2022-12-31 | 重庆市 | 评阅通过 | 初评员：通过 复评员：通过 | 初评员：通过 复评员：通过
耕整地机械 | 耕地机械 | 微耕机 | 功率4kW及以上微耕机 | 重庆卓西农机有限公司 | 微耕机 | 1WG4.0-95FQ-ZC-A | 配套发动机标定功率：4.0kW；配套发动机标定转速：3600r/min；配套发动机起动方式：手拉起动；配套发动机燃油种类：汽油；配套发动机生产厂家：重庆润通科技有限公司；配套发动机型号：RV225:；排放阶段：国二。 | 配套功率:4.0kW;动力:汽油机动力 | 型号名称：1WG4.0-95FQ-ZC-A微耕机；配套发动机标定功率：4kW；配套发动机标定转速：3600r/min；配套发动机起动方式：手拉起动；配套发动机燃油种类：汽油；工作状态外形尺寸（长×宽×高）：1550mm×960mm×950mm；作业速度：0.1～0.3m/s；作业小时生产率：≥0.04hm2/(h·m)；单位作业面积燃油消耗量：≤35kg/hm2；工作幅宽：950mm；发动机输出传动方式：直联；刀辊传动方式：齿轮传动；扶把水平方向调整幅度：0°；扶把垂直方向调整幅度：150°；刀辊设计转速：快档：150r/min 慢档：124r/min；刀辊最大回转半径：180mm；刀辊总安装刀数：32把；旋耕刀型号：旱地刀；主离合器型式：摩擦片式；主离合器状态：常开。 | 4.0 | 购机补贴(非通用类) | 2022-12-31 | 重庆市 | 评阅通过 | 初评员：通过 复评员：通过 | 初评员：通过 复评员：通过
耕整地机械 | 耕地机械 | 微耕机 | 功率4kW及以上微耕机 | 重庆卓西农机有限公司 | 微耕机 | 1WGCZ4.05-100 | 发动机生产厂家：无锡华源凯马发动机有限公司，配套发动机型号名称：KM173FAD柴油机;配套发动机标定功率：4.05kW，配套发动机标定转速：3600r/min，配套发动机排放阶段：国三。 | 配套功率:4.05kW;动力:柴油机动力 | 项目设计值单位型号名称：1WGCZ4.05-100微耕机；结构型式：手持式；配套发动机标定功率：4.05kW；配套发动机标定转速：3600r/min；配套发动机起动方式：手拉起动；配套发动机燃油种类：柴油；整机外形尺寸（长×宽×高）：1600mm×1010mm×970mm；作业速度：0.1～0.3m/s；扶把振动：≤50m/s2；作业小时生产率：≥0.04hm2/(h·m)；单位作业面积燃油消耗量：≤30kg/hm2；工作幅宽：1000mm；发动机输出传动方式：直联；刀辊传动方式：齿轮传动；扶把调整幅度（水平方向）：0º；扶把调整幅度（垂直方向）：200º；刀辊设计转速：快档：140r/min；慢档：100r/min；刀辊最大回转半径：170mm；刀辊总安装刀数：32把；旋耕刀型式：旱地刀；主离合器型式：摩擦片式；主离合器状态：常开。 | 4.05 | 购机补贴(非通用类) | 2025-09-13 | 重庆市 | 评阅通过 | 初评员：通过 复评员：通过 | 初评员：通过 复评员：通过
耕整地机械 | 耕地机械 | 微耕机 | 功率4kW及以上微耕机 | 重庆卓西农机有限公司 | 微耕机 | 1WGCZ4.1-105 | 配套发动机生产企业：无锡凯奥动力机械有限公司；配套发动机型号名称：KAGS350；配套发动机标定功率：4.1KW；配套发动机标定转速：3600r/min；排放阶段：国三。 | 配套功率:4.1kW;动力:柴油机动力 | 项目设计值单位型号名称：1WGCZ4.1-105微耕机，结构型式：手持式，配套发动机标定功率：4.1kW，配套发动机标定转速：3600r/min，配套发动机起动方式：手拉起动，配套发动机燃油种类：柴油，整机外形尺寸（长×宽×高）：1650mm×1060mm×980mm，作业速度：0.1～0.3m/s，扶把振动：≤50m/s2，作业小时生产率：≥0.04hm2/(h·m)，单位作业面积燃油消耗量：≤30kg/hm2，工作幅宽：1050mm，发动机输出传动方式：直联，刀辊传动方式：齿轮传动，扶把调整幅度（水平方向）：0º，扶把调整幅度（垂直方向）：210º，刀辊设计转速：快档：130；慢档：100，刀辊最大回转半径：170mm，刀辊总安装刀数：32把，旋耕刀型式：旱地刀，主离合器型式：摩擦片式，主离合器状态：常开。 | 4.1 | 购机补贴(非通用类) | 2025-09-13 | 重庆市 | 评阅通过 | 初评员：通过 复评员：通过 | 初评员：通过 复评员：通过
耕整地机械 | 耕地机械 | 微耕机 | 功率4kW及以上微耕机 | 重庆卓西农机有限公司 | 微耕机 | 1WGCZ6.3-135 | 配套发动机生产企业：无锡凯奥动力机械有限公司；配套发动机型号名称：KAGS450-2柴油机;配套发动机标定功率：6.3kW；配套发动机标定转速：3600r/min；配套发动机排放阶段：国三。 | 配套功率:6.3kW;动力:柴油机动力 | 项目设计值单位型号名称：1WGCZ6.3-135微耕机，结构型式：手持式，配套发动机标定功率：6.3kW，配套发动机标定转速：3600r/min，配套发动机起动方式：手拉起动，配套发动机燃油种类：柴油，整机外形尺寸（长×宽×高）：1650mm×1360mm×980mm，作业速度：0.1～0.3m/s，扶把振动：≤50m/s2，作业小时生产率：≥0.04hm2/(h·m)，单位作业面积燃油消耗量：≤30kg/hm2，工作幅宽：1350mm，发动机输出传动方式：直联，刀辊传动方式：齿轮传动，扶把调整幅度（水平方向）：0º，扶把调整幅度（垂直方向）：205º，刀辊设计转速：快档：140r/min；慢档：100r/min，刀辊最大回转半径：170mm，刀辊总安装刀数：38把，旋耕刀型式：旱地刀，主离合器型式：摩擦片式，主离合器状态：常开。 | 6.3 | 购机补贴(非通用类) | 2025-09-13 | 重庆市 | 评阅通过 | 初评员：通过 复评员：通过 | 初评员：通过 复评员：通过
耕整地机械 | 耕地机械 | 微耕机 | 功率4kW及以上微耕机 | 重庆宗申农业机械有限公司 | 微耕机 | 1WG4.0-105FQ-ZC2 | 配套发动机：ZS170F汽油发动机，制造商:重庆宗申通用动力机械有限公司；标定功率4.0KW，标定转速3800r/min, | 配套功率:4.0kW;动力:汽油机动力 | 配套发动机：ZS170F汽油发动机，制造商:重庆宗申通用动力机械有限公司；标定功率4.0KW，标定转速3800r/min,起动方式：手拉起动，工作状态外形尺寸（长×宽×高）：1530×1050×880mm；工作幅宽：1050mm；发动机直联，刀辊齿轮传动；安装32把旱地刀；耕深：135mm；主离合器：常开摩擦片式 | 4.0 | 购机补贴(非通用类) | 2022-12-31 | 重庆市 | 评阅通过 | 初评员：通过 复评员：通过 | 初评员：通过 复评员：通过
耕整地机械 | 耕地机械 | 微耕机 | 功率4kW及以上微耕机 | 重庆宗申农业机械有限公司 | 微耕机 | 1WG4.0-60FQ-ZC | 配套发动机：ZS170F/P汽油发动机，制造商:重庆宗申通用动力机械有限公司；标定功率4.0KW，标定转速3800r/min；排放标准：第2阶段； | 配套功率:4.0kW;动力:汽油机动力 | 配套发动机：ZS170F/P汽油发动机，制造商:重庆宗申通用动力机械有限公司；标定功率4.0KW，标定转速3800r/min,排放标准：第2阶段；起动方式：手拉起动，工作状态外形尺寸（长×宽×高）：1300×630×870mm；工作幅宽：600mm；传动方式（发动机输出）：直联；传动方式（刀辊）：齿轮传动；旋耕刀型号：旱地刀；总安装刀数量(把)：18；主离合器：常开摩擦片式 | 4.0 | 购机补贴(非通用类) | 2022-12-31 | 重庆市 | 评阅通过 | 初评员：通过 复评员：通过 | 初评员：通过 复评员：通过
耕整地机械 | 耕地机械 | 微耕机 | 功率4kW及以上微耕机 | 重庆宗申农业机械有限公司 | 微耕机 | 1WG4.0-60FQ-ZC1 | 配套发动机：170F汽油发动机，制造商:重庆宗申通用动力机械有限公司；标定功率4.0KW，标定转速3800r/min, | 配套功率:4.0kW;动力:汽油机动力 | 配套发动机：170F汽油发动机，制造商:重庆宗申通用动力机械有限公司；标定功率4.0KW，标定转速3800r/min,结构型式：手持式；起动方式：手拉起动，工作状态外形尺寸（长×宽×高）：1350×600×890mm；工作幅宽：600mm；结构质量（kg）：42；传动方式（发动机输出）：直联；传动方式（刀辊）：齿轮传动；旋耕刀型号：旱地刀；总安装刀数量(把)：18；主离合器：常开摩擦片式 | 4.0 | 购机补贴(非通用类) | 2024-09-09 | 重庆市 | 评阅通过 | 初评员：通过 复评员：通过 | 初评员：通过 复评员：通过
耕整地机械 | 耕地机械 | 微耕机 | 功率4kW及以上微耕机 | 重庆宗申农业机械有限公司 | 微耕机 | 1WG4.0-60FQ-ZL | 配套发动机：170F汽油发动机，制造商:重庆宗申通用动力机械有限公司；标定功率4.0KW，标定转速3800r/min | 配套功率:4.0kW;动力:汽油机动力 | 配套发动机：170F汽油发动机，制造商:重庆宗申通用动力机械有限公司；标定功率4.0KW，标定转速3800r/min，结构型式：手持式；起动方式：手拉起动，整机外形尺寸（长×宽×高）：1450×640×900mm；工作幅宽：600mm；结构质量（kg）：42；发动机输出传动方式：直联；传动方式（刀辊）：链条传动；旋耕刀型式：旱地刀；总安装刀数量：18把；耕深：13.1cm；主离合器：常开摩擦片式 | 4.0 | 购机补贴(非通用类) | 2024-12-25 | 重庆市 | 评阅通过 | 初评员：通过 复评员：通过 | 初评员：通过 复评员：通过
耕整地机械 | 耕地机械 | 微耕机 | 功率4kW及以上微耕机 | 重庆宗申农业机械有限公司 | 微耕机 | 1WG4.0-70FQ-ZC | 配套发动机：170F汽油发动机，制造商:重庆宗申通用动力机械有限公司；标定功率4.0KW，标定转速3800r/min；排放标准：第2阶段； | 配套功率:4.0kW;动力:汽油机动力 | 配套发动机：170F汽油发动机，制造商:重庆宗申通用动力机械有限公司；标定功率4.0KW，标定转速3800r/min，排放标准：第2阶段；结构型式：手持式；起动方式：手拉起动，整机外形尺寸（长×宽×高）：1510×740×900mm；工作幅宽：700mm；结构质量（kg）：66；发动机输出传动方式：直联；传动方式（刀辊）：齿轮传动；旋耕刀型式：旱地刀；总安装刀数量：18把；耕深：14.1cm；主离合器：常开摩擦片式 | 4.0 | 购机补贴(非通用类) | 2024-12-25 | 重庆市 | 评阅通过 | 初评员：通过 复评员：通过 | 初评员：通过 复评员：通过
耕整地机械 | 耕地机械 | 微耕机 | 功率4kW及以上微耕机 | 重庆宗申农业机械有限公司 | 微耕机 | 1WG4.0-90FQ-ZC | 配套发动机：1P70F/P-G汽油发动机，制造商:重庆宗申通用动力机械有限公司；标定功率4.0KW，标定转速3800r/min；排放标准：第2阶段； | 配套功率:4.0kW;动力:汽油机动力 | 配套发动机：1P70F/P-G汽油发动机，制造商:重庆宗申通用动力机械有限公司；标定功率4.0KW，标定转速3800r/min，排放标准：第2阶段；起动方式：手拉起动，工作状态外形尺寸（长×宽×高）：1560×920×860mm；工作幅宽：900mm；传动方式：发动机输出直联，刀辊齿轮传动；安装旱地刀24把；耕深：131mm；主离合器：常开摩擦片式 | 4.0 | 购机补贴(非通用类) | 2022-12-31 | 重庆市 | 评阅通过 | 初评员：通过 复评员：通过 | 初评员：通过 复评员：通过
耕整地机械 | 耕地机械 | 微耕机 | 功率4kW及以上微耕机 | 重庆宗申农业机械有限公司 | 微耕机 | 1WG4.0-95FQ-D | 配套发动机：ZS170F/P汽油发动机，制造商:重庆宗申通用动力机械有限公司；标定功率4.0KW，标定转速3800r/min；排放标准：第2阶段； | 配套功率:4.0kW;动力:汽油机动力 | 配套发动机：ZS170F/P汽油发动机，制造商:重庆宗申通用动力机械有限公司；标定功率4.0KW，标定转速3800r/min，排放标准：第2阶段；结构型式：手持式；起动方式：手拉起动；工作状态外形尺寸（长×宽×高）：1500×960×880mm；工作幅宽：950mm；传动方式 ：发动机输出皮带传动，刀辊链条传动；安装旱地刀32把；耕深：121mm；主离合器：常开张紧轮式 | 4.0 | 购机补贴(非通用类) | 2023-12-31 | 重庆市 | 评阅通过 | 初评员：通过 复评员：通过 | 初评员：通过 复评员：通过
耕整地机械 | 耕地机械 | 微耕机 | 功率4kW及以上微耕机 | 重庆宗申农业机械有限公司 | 微耕机 | 1WG4.0-95FQ-D1 | 配套发动机：ZS170F/P汽油发动机，制造商:重庆宗申通用动力机械有限公司；标定功率4.0KW，标定转速3800r/min | 配套功率:4.0kW;动力:汽油机动力 | 配套发动机：ZS170F/P汽油发动机，制造商:重庆宗申通用动力机械有限公司；标定功率4.0KW，标定转速3800r/min，起动方式：手拉起动，工作状态外形尺寸（长×宽×高）：1500×960×880mm；工作幅宽：950mm；传动方式 ：发动机输出皮带传动，刀辊链条传动；安装旱地刀32把；耕深：120mm；主离合器：常开张紧轮式 | 4.0 | 购机补贴(非通用类) | 2023-12-31 | 重庆市 | 评阅通过 | 初评员：通过 复评员：通过 | 初评员：通过 复评员：通过
耕整地机械 | 耕地机械 | 微耕机 | 功率4kW及以上微耕机 | 重庆宗申农业机械有限公司 | 微耕机 | 1WG4.0-95FQ-D2 | 配套发动机：ZS170F/P汽油发动机，制造商:重庆宗申通用动力机械有限公司；标定功率4.0KW，标定转速3800r/min；排放标准：第2阶段； | 配套功率:4.0kW;动力:汽油机动力 | 配套发动机：ZS170F/P汽油发动机，制造商:重庆宗申通用动力机械有限公司；标定功率4.0KW，标定转速3800r/min，排放标准：第2阶段；结构型式：手持式；起动方式：手拉起动；工作状态外形尺寸（长×宽×高）：1510×960×880mm；工作幅宽：950mm；；传动方式 ：发动机输出皮带传动，刀辊链条传动；安装旱地刀32把；耕深：128mm；主离合器：常开张紧轮式 | 4.0 | 购机补贴(非通用类) | 2022-12-31 | 重庆市 | 评阅通过 | 初评员：通过 复评员：通过 | 初评员：通过 复评员：通过
耕整地机械 | 耕地机械 | 微耕机 | 功率4kW及以上微耕机 | 重庆宗申农业机械有限公司 | 微耕机 | 1WG4.0-95FQ-D3 | 配套发动机：ZS170F/P汽油发动机，制造商:重庆宗申通用动力机械有限公司；标定功率4.0KW，标定转速3800r/min,排放标准：第2阶段； | 配套功率:4.0kW;动力:汽油机动力 | 配套发动机：ZS170F/P汽油发动机，制造商:重庆宗申通用动力机械有限公司；标定功率4.0KW，标定转速3800r/min,排放标准：第2阶段；结构型式：手持式；起动方式：手拉起动；工作状态外形尺寸（长×宽×高）：1500×970×880mm；工作幅宽：950mm；传动方式 ：发动机输出皮带传动，刀辊链条传动；安装旱地刀32把；耕深：140mm；主离合器：常开张紧轮式 | 4.0 | 购机补贴(非通用类) | 2022-12-31 | 重庆市 | 评阅通过 | 初评员：通过 复评员：通过 | 初评员：通过 复评员：通过
耕整地机械 | 耕地机械 | 微耕机 | 功率4kW及以上微耕机 | 重庆宗申农业机械有限公司 | 微耕机 | 1WG4.0-95FQ-D4 | 配套发动机：ZS170F/P汽油发动机，制造商:重庆宗申通用动力机械有限公司；标定功率4.0KW，标定转速3800r/min | 配套功率:4.0kW;动力:汽油机动力 | 配套发动机：ZS170F/P汽油发动机，制造商:重庆宗申通用动力机械有限公司；标定功率4.0KW，标定转速3800r/min，排放标准：第2阶段；起动方式：手拉起动，工作状态外形尺寸（长×宽×高）：1510×960×860mm；工作幅宽：950mm；传动方式 ：发动机输出皮带传动，刀辊链条传动；安装旱地刀32把；耕深：125mm；主离合器：常开张紧轮式 | 4.0 | 购机补贴(非通用类) | 2022-12-31 | 重庆市 | 评阅通过 | 初评员：通过 复评员：通过 | 初评员：通过 复评员：通过
耕整地机械 | 耕地机械 | 微耕机 | 功率4kW及以上微耕机 | 重庆宗申农业机械有限公司 | 微耕机 | 1WG4.0-95FQ-ZC | 配套发动机：1P70F/P-G汽油发动机，制造商:重庆宗申通用动力机械有限公司；标定功率4.0KW，标定转速3800r/min, | 配套功率:4.0kW;动力:汽油机动力 | 配套发动机：1P70F/P-G汽油发动机，制造商:重庆宗申通用动力机械有限公司；标定功率4.0KW，标定转速3800r/min,起动方式：手拉起动，工作状态外形尺寸（长×宽×高）：1390×960×850mm；工作幅宽：950mm；传动方式：发动机输出，直联；刀辊，齿轮传动；扶把调整幅度：垂直可调，水平方向不可调整；旋耕刀型号：旱地刀，总安装刀数：32把，耕深：120mm；主离合器：常开离心式 | 4.0 | 购机补贴(非通用类) | 2023-12-31 | 重庆市 | 评阅通过 | 初评员：通过 复评员：通过 | 初评员：通过 复评员：通过
耕整地机械 | 耕地机械 | 微耕机 | 功率4kW及以上微耕机 | 重庆宗申农业机械有限公司 | 微耕机 | 1WG4.0-95FQ-ZC3 | 配套发动机：1P70F/P-G汽油发动机，制造商:重庆宗申通用动力机械有限公司；标定功率4.0KW，标定转速3800r/min；排放标准：第2阶段； | 配套功率:4.0kW;动力:汽油机动力 | 配套发动机：1P70F/P-G汽油发动机，制造商:重庆宗申通用动力机械有限公司；标定功率4.0KW，标定转速3800r/min，排放标准：第2阶段；起动方式：手拉起动，工作状态外形尺寸（长×宽×高）：1400×970×820mm；工作幅宽：950mm；传动方式：发动机输出直联，刀辊齿轮传动；旱地刀安装刀数32把；耕深：146mm；主离合器：常开离心离合式 | 4.0 | 购机补贴(非通用类) | 2022-12-31 | 重庆市 | 评阅通过 | 初评员：通过 复评员：通过 | 初评员：通过 复评员：通过
耕整地机械 | 耕地机械 | 微耕机 | 功率4kW及以上微耕机 | 重庆宗申农业机械有限公司 | 微耕机 | 1WG4.0-95FQ-ZC4 | 配套发动机：1P70F/P-G汽油机汽油发动机，制造商:重庆宗申通用动力机械有限公司；标定功率4.0KW，标定转速3800r/min, | 配套功率:4.0kW;动力:汽油机动力 | 配套发动机：1P70F/P-G汽油机汽油发动机，制造商:重庆宗申通用动力机械有限公司；标定功率4.0KW，标定转速3800r/min,起动方式：手拉起动，工作状态外形尺寸（长×宽×高）：1410×970×830mm；工作幅宽：950mm；传动方式：发动机输出直联，刀辊齿轮传动；旱地刀安装刀数32把；耕深：≥100mm；主离合器：常开离心离合式 | 4.0 | 购机补贴(非通用类) | 2022-12-31 | 重庆市 | 评阅通过 | 初评员：通过 复评员：通过 | 初评员：通过 复评员：通过
耕整地机械 | 耕地机械 | 微耕机 | 功率4kW及以上微耕机 | 重庆宗申农业机械有限公司 | 微耕机 | 1WG4.0-95FQ-ZC5 | 配套发动机：1P70F/P-G汽油发动机，制造商:重庆宗申通用动力机械有限公司；标定功率4.0KW，标定转速3800r/min,排放标准：第2阶段； | 配套功率:4.0kW;动力:汽油机动力 | 配套发动机：1P70F/P-G汽油发动机，制造商:重庆宗申通用动力机械有限公司；标定功率4.0KW，标定转速3800r/min,排放标准：第2阶段；起动方式：手拉绳式反冲起动，工作状态外形尺寸（长×宽×高）：1450×960×880mm；工作幅宽：950mm；传动方式（发动机输出）：直联，刀辊：齿轮传动；旋耕刀型号：防缠刀；总安装刀数：24把；主离合器：常开鼓式； | 4.0 | 购机补贴(非通用类) | 2023-12-31 | 重庆市 | 评阅通过 | 初评员：通过 复评员：通过 | 初评员：通过 复评员：通过
耕整地机械 | 耕地机械 | 微耕机 | 功率4kW及以上微耕机 | 重庆宗申农业机械有限公司 | 微耕机 | 1WG4.5-70FQ-ZC | 配套发动机：NH225汽油发动机，制造商:重庆宗申通用动力机械有限公司；标定功率4.5KW，标定转速3600r/min；排放标准：第2阶段； | 配套功率:4.5kW;动力:汽油机动力 | 配套发动机：NH225汽油发动机，制造商:重庆宗申通用动力机械有限公司；标定功率4.5KW，标定转速3600r/min；排放标准：第2阶段；结构型式：手持式；起动方式：手拉起动，整机外形尺寸（长×宽×高）：1510×740×900mm；工作幅宽：700mm；结构质量（kg）：67；发动机输出传动方式：直联；传动方式（刀辊）：齿轮传动；旋耕刀型式：旱地刀；总安装刀数量(把)：18；耕深：13.7cm；主离合器：常开摩擦片式 | 4.5 | 购机补贴(非通用类) | 2024-12-25 | 重庆市 | 评阅通过 | 初评员：通过 复评员：通过 | 初评员：通过 复评员：通过
耕整地机械 | 耕地机械 | 微耕机 | 功率4kW及以上微耕机 | 重庆宗申农业机械有限公司 | 微耕机 | 1WGFCZC5.3-105 | 配套发动机：KM186FA柴油国Ⅲ发动机，制造商:无锡华源凯马发动机有限公司；标定功率5.3KW，标定转速3000r/min, | 配套功率:5.3kW;动力:柴油机动力 | 配套发动机：KM186FA柴油国Ⅲ发动机，制造商:无锡华源凯马发动机有限公司；标定功率5.3KW，标定转速3000r/min,起动方式：手拉起动，工作状态外形尺寸（长×宽×高）：1670×1060×900mm；工作幅宽：1050mm；传动方式（发动机输出）直联，刀辊:齿轮传动；旋耕刀型号：旱地刀；主离合器：常开摩擦片式 | 5.3 | 购机补贴(非通用类) | 2022-12-31 | 重庆市 | 评阅通过 | 初评员：通过 复评员：通过 | 初评员：通过 复评员：通过
耕整地机械 | 耕地机械 | 微耕机 | 功率4kW及以上微耕机 | 重庆宗申通用动力机械有限公司 | 微耕机 | 1WG4.0-105FQ-ZC2 | 配套发动机：ZS170F汽油发动机，制造商:重庆宗申通用动力机械有限公司；标定功率4.0KW，标定转速3800r/min,排放标准：第2阶段。 | 配套功率:4.0kW;动力:汽油机动力 | 配套发动机：ZS170F汽油发动机，制造商:重庆宗申通用动力机械有限公司；标定功率4.0KW，标定转速3800r/min,结构型式：手持式；起动方式：手拉起动，工作状态外形尺寸（长×宽×高）：1530×1050×880mm；工作幅宽：1050mm；发动机输出传动方式：直联；刀辊传动方式：齿轮传动；总安装刀数量（把）：32；旋耕刀型式：旱地刀；耕深：11.1cm；主离合器：常开摩擦片式 | 4.0 | 购机补贴(非通用类) | 2025-12-27 | 重庆市 | 评阅通过 | 初评员：通过 复评员：通过 | 初评员：通过 复评员：通过
耕整地机械 | 耕地机械 | 微耕机 | 功率4kW及以上微耕机 | 重庆宗申通用动力机械有限公司 | 微耕机 | 1WG4.0-60FQ-ZC | 配套发动机：170F汽油发动机，制造商:重庆宗申通用动力机械有限公司；标定功率4.0KW，标定转速3800r/min，排放标准：第2阶段。 | 配套功率:4.0kW;动力:汽油机动力 | 配套发动机：170F汽油发动机，制造商:重庆宗申通用动力机械有限公司；标定功率4.0KW，标定转速3800r/min，结构型式：手持式；起动方式：手拉起动，工作状态外形尺寸（长×宽×高）：1350×610×900mm；工作幅宽：600mm；发动机输出传动方式 ：直联，刀辊传动方式：齿轮传动；旋耕刀型式：旱地刀；总安装刀数：18把；耕深：10.8cm;主离合器：常开摩擦片式； | 4.0 | 购机补贴(非通用类) | 2025-12-27 | 重庆市 | 评阅通过 | 初评员：通过 复评员：通过 | 初评员：通过 复评员：通过
耕整地机械 | 耕地机械 | 微耕机 | 功率4kW及以上微耕机 | 重庆宗申通用动力机械有限公司 | 微耕机 | 1WG4.0-60FQ-ZC2 | 配套发动机：170F汽油发动机，制造商:重庆宗申通用动力机械有限公司；标定功率4.0KW，标定转速3800r/min,排放标准：第2阶段； | 配套功率:4.0kW;动力:汽油机动力 | 配套发动机：170F汽油发动机，制造商:重庆宗申通用动力机械有限公司；标定功率4.0KW，标定转速3800r/min，结构型式：手持式；起动方式：手拉起动，工作状态外形尺寸（长×宽×高）：1280×610×850mm；工作幅宽：600mm；发动机输出传动方式 ：直联，刀辊传动方式：齿轮传动；旋耕刀型式：旱地刀；总安装刀数：18把；耕深：10.7cm;主离合器：常开摩擦片式； | 4.0 | 购机补贴(非通用类) | 2025-12-27 | 重庆市 | 评阅通过 | 初评员：通过 复评员：通过 | 初评员：通过 复评员：通过
耕整地机械 | 耕地机械 | 微耕机 | 功率4kW及以上微耕机 | 重庆宗申通用动力机械有限公司 | 微耕机 | 1WG4.0-60FQ-ZC3 | 配套发动机：ZS170F汽油发动机，制造商:重庆宗申通用动力机械有限公司；标定功率4.0KW，标定转速3800r/min,排放标准：第2阶段。 | 配套功率:4.0kW;动力:汽油机动力 | 配套发动机：ZS170F汽油发动机，制造商:重庆宗申通用动力机械有限公司；标定功率4.0KW，标定转速3800r/min,结构型式：手持式；起动方式：手拉起动，工作状态外形尺寸（长×宽×高）：1510×760×900mm；工作幅宽：600mm；发动机输出传动方式 ：直联，刀辊传动方式：齿轮传动；旋耕刀型式：旱地刀；总安装刀数：18把；耕深：11.0cm主离合器：常开摩擦片式； | 4.0 | 购机补贴(非通用类) | 2025-12-27 | 重庆市 | 评阅通过 | 初评员：通过 复评员：通过 | 初评员：通过 复评员：通过
耕整地机械 | 耕地机械 | 微耕机 | 功率4kW及以上微耕机 | 重庆宗申通用动力机械有限公司 | 微耕机 | 1WG4.0-60FQ-ZL | 配套发动机：ZS170F汽油发动机，制造商:重庆宗申通用动力机械有限公司；标定功率4.0KW，标定转速3800r/min；排放标准：第2阶段。 | 配套功率:4.0kW;动力:汽油机动力 | 配套发动机：ZS170F汽油发动机，制造商:重庆宗申通用动力机械有限公司；标定功率4.0KW，标定转速3800r/min，结构型式：手持式；起动方式：手拉起动，工作状态外形尺寸（长×宽×高）：1550×610×900mm；工作幅宽：600mm；发动机输出传动方式 ：直联，刀辊传动方式：链条传动；旋耕刀型式：防缠刀；总安装刀数：18把；耕深：11.5cm;主离合器：常开摩擦片式； | 4.0 | 购机补贴(非通用类) | 2025-12-27 | 重庆市 | 评阅通过 | 初评员：通过 复评员：通过 | 初评员：通过 复评员：通过
耕整地机械 | 耕地机械 | 微耕机 | 功率4kW及以上微耕机 | 重庆宗申通用动力机械有限公司 | 微耕机 | 1WG4.0-60FQ-ZL1 | 配套发动机：ZS170F汽油发动机，制造商:重庆宗申通用动力机械有限公司；标定功率4.0KW，标定转速3800r/min, | 配套功率:4.0kW;动力:汽油机动力 | 配套发动机：ZS170F汽油发动机，制造商:重庆宗申通用动力机械有限公司；标定功率4.0KW，标定转速3800r/min,结构型式：手持式；起动方式：手拉起动，工作状态外形尺寸（长×宽×高）：1450×610×900mm；工作幅宽：600mm；发动机输出传动方式 ：直联，刀辊传动方式：链条传动；旋耕刀型式：防缠刀；总安装刀数：18把；主离合器：常开摩擦片式； | 4.0 | 购机补贴(非通用类) | 2025-12-27 | 重庆市 | 评阅通过 | 初评员：通过 复评员：通过 | 初评员：通过 复评员：通过
耕整地机械 | 耕地机械 | 微耕机 | 功率4kW及以上微耕机 | 重庆宗申通用动力机械有限公司 | 微耕机 | 1WG4.0-70FQ-ZC | 配套发动机：170F汽油发动机，制造商:重庆宗申通用动力机械有限公司；标定功率4.0KW，标定转速3800r/min,排放标准：第2阶段。 | 配套功率:4.0kW;动力:汽油机动力 | 配套发动机：170F汽油发动机，制造商:重庆宗申通用动力机械有限公司；标定功率4.0KW，标定转速3800r/min,结构型式：手持式；起动方式：手拉起动，工作状态外形尺寸（长×宽×高）：1600×750×900mm；工作幅宽：700mm；发动机输出传动方式 ：直联，刀辊传动方式：齿轮传动；旋耕刀型式：防缠刀；总安装刀数：18把；耕深：11.6cm；主离合器：常开摩擦片式； | 4.0 | 购机补贴(非通用类) | 2025-12-27 | 重庆市 | 评阅通过 | 初评员：通过 复评员：通过 | 初评员：通过 复评员：通过
耕整地机械 | 耕地机械 | 微耕机 | 功率4kW及以上微耕机 | 重庆宗申通用动力机械有限公司 | 微耕机 | 1WG4.0-90FQ-ZC | 配套发动机：1P70F/P-G汽油发动机，制造商:重庆宗申通用动力机械有限公司；标定功率4.0KW，标定转速3800r/min,排放标准：第2阶段。 | 配套功率:4.0kW;动力:汽油机动力 | 配套发动机：1P70F/P-G汽油发动机，制造商:重庆宗申通用动力机械有限公司；标定功率4.0KW，标定转速3800r/min,结构型式：手持式；起动方式：手拉绳式反冲起动，工作状态外形尺寸（长×宽×高）：1560×920×860mm；工作幅宽：900mm；发动机输出传动方式 ：直联，刀辊传动方式：齿轮传动；旋耕刀型式：旱地刀；总安装刀数：24把；耕深：12.0cm；主离合器：常开摩擦片式； | 4.0 | 购机补贴(非通用类) | 2025-12-27 | 重庆市 | 评阅通过 | 初评员：通过 复评员：通过 | 初评员：通过 复评员：通过
耕整地机械 | 耕地机械 | 微耕机 | 功率4kW及以上微耕机 | 重庆宗申通用动力机械有限公司 | 微耕机 | 1WG4.0-90FQ-ZC1 | 配套发动机：1P70F/P-G汽油发动机，制造商:重庆宗申通用动力机械有限公司；标定功率4.0KW，标定转速3800r/min,排放标准：第2阶段。 | 配套功率:4.0kW;动力:汽油机动力 | 配套发动机：1P70F/P-G汽油发动机，制造商:重庆宗申通用动力机械有限公司；标定功率4.0KW，标定转速3800r/min,结构型式：手持式；起动方式：手拉绳式反冲起动，工作状态外形尺寸（长×宽×高）：1560×920×860mm；工作幅宽：900mm；发动机输出传动方式 ：直联，刀辊传动方式：齿轮传动；旋耕刀型式：旱地刀；总安装刀数：24把；耕深：12.0cm；主离合器：常开摩擦片式； | 4.0 | 购机补贴(非通用类) | 2025-12-27 | 重庆市 | 评阅通过 | 初评员：通过 复评员：通过 | 初评员：通过 复评员：通过
耕整地机械 | 耕地机械 | 微耕机 | 功率4kW及以上微耕机 | 重庆宗申通用动力机械有限公司 | 微耕机 | 1WG4.0-95FQ-D2 | 配套发动机：170F汽油发动机，制造商:重庆宗申通用动力机械有限公司；标定功率4.0KW，标定转速3800r/min,排放标准：第2阶段。 | 配套功率:4.0kW;动力:汽油机动力 | 配套发动机：170F汽油发动机，制造商:重庆宗申通用动力机械有限公司；标定功率4.0KW，标定转速3800r/min,结构型式：手持式；起动方式：手拉起动，工作状态外形尺寸（长×宽×高）：1540×960×880mm；工作幅宽：950mm；发动机输出传动方式 ：皮带传动，刀辊传动方式：链条传动；旋耕刀型式：旱地刀；总安装刀数：32把；耕深：11.5cm；主离合器：常开张紧轮式； | 4.0 | 购机补贴(非通用类) | 2025-12-27 | 重庆市 | 评阅通过 | 初评员：通过 复评员：通过 | 初评员：通过 复评员：通过
耕整地机械 | 耕地机械 | 微耕机 | 功率4kW及以上微耕机 | 重庆宗申通用动力机械有限公司 | 微耕机 | 1WG4.0-95FQ-D3 | 配套发动机：170F汽油发动机，制造商:重庆宗申通用动力机械有限公司；标定功率4.0KW，标定转速3800r/min,排放标准：第2阶段。 | 配套功率:4.0kW;动力:汽油机动力 | 配套发动机：170F汽油发动机，制造商:重庆宗申通用动力机械有限公司；标定功率4.0KW，标定转速3800r/min,结构型式：手持式；起动方式：手拉起动，工作状态外形尺寸（长×宽×高）：1500×960×880mm；工作幅宽：950mm；发动机输出传动方式 ：皮带传动，刀辊传动方式：链条传动；旋耕刀型式：旱地刀；总安装刀数：32把；耕深：12.3cm；主离合器：常开张紧轮式； | 4.0 | 购机补贴(非通用类) | 2025-12-27 | 重庆市 | 评阅通过 | 初评员：通过 复评员：通过 | 初评员：通过 复评员：通过
耕整地机械 | 耕地机械 | 微耕机 | 功率4kW及以上微耕机 | 重庆宗申通用动力机械有限公司 | 微耕机 | 1WG4.0-95FQ-D4 | 配套发动机：170F汽油发动机，制造商:重庆宗申通用动力机械有限公司；标定功率4.0KW，标定转速3800r/min,排放标准：第2阶段。 | 配套功率:4.0kW;动力:汽油机动力 | 配套发动机：170F汽油发动机，制造商:重庆宗申通用动力机械有限公司；标定功率4.0KW，标定转速3800r/min,结构型式：手持式；起动方式：手拉起动，工作状态外形尺寸（长×宽×高）：1470×960×840mm；工作幅宽：950mm；发动机输出传动方式 ：皮带传动，刀辊传动方式：链条传动；旋耕刀型式：旱地刀；总安装刀数：32把，耕深：11.9cm;主离合器：常开张紧轮式； | 4.0 | 购机补贴(非通用类) | 2025-12-27 | 重庆市 | 评阅通过 | 初评员：通过 复评员：通过 | 初评员：通过 复评员：通过
耕整地机械 | 耕地机械 | 微耕机 | 功率4kW及以上微耕机 | 重庆宗申通用动力机械有限公司 | 微耕机 | 1WG4.0-95FQ-ZC3 | 配套发动机：1P70F/P-G汽油发动机，制造商:重庆宗申通用动力机械有限公司；标定功率4.0KW，标定转速3800r/min,排放标准：第2阶段。 | 配套功率:4.0kW;动力:汽油机动力 | 配套发动机：1P70F/P-G汽油发动机，制造商:重庆宗申通用动力机械有限公司；标定功率4.0KW，标定转速3800r/min,结构型式：手持式；起动方式：手拉起动，工作状态外形尺寸（长×宽×高）：1400×960×850mm；工作幅宽：950mm；发动机输出传动方式 ：直联，刀辊传动方式：齿轮传动；旋耕刀型式：旱地刀；总安装刀数：32把；耕深：11.6cm;主离合器：常开离心式； | 4.0 | 购机补贴(非通用类) | 2025-12-27 | 重庆市 | 评阅通过 | 初评员：通过 复评员：通过 | 初评员：通过 复评员：通过
耕整地机械 | 耕地机械 | 微耕机 | 功率4kW及以上微耕机 | 重庆宗申通用动力机械有限公司 | 微耕机 | 1WG4.0-95FQ-ZC4 | 配套发动机：1P70F/P-G汽油发动机，制造商:重庆宗申通用动力机械有限公司；标定功率4.0KW，标定转速3800r/min,排放标准：第2阶段。 | 配套功率:4.0kW;动力:汽油机动力 | 配套发动机：1P70F/P-G汽油发动机，制造商:重庆宗申通用动力机械有限公司；标定功率4.0KW，标定转速3800r/min,结构型式：手持式；起动方式：手拉起动，工作状态外形尺寸（长×宽×高）：1410×960×860mm；工作幅宽：950mm；发动机输出传动方式 ：直联，刀辊传动方式：齿轮传动；旋耕刀型式：旱地刀；总安装刀数：32把；耕深：11.4cm；主离合器：常开离心式； | 4.0 | 购机补贴(非通用类) | 2025-12-27 | 重庆市 | 评阅通过 | 初评员：通过 复评员：通过 | 初评员：通过 复评员：通过
耕整地机械 | 耕地机械 | 微耕机 | 功率4kW及以上微耕机 | 重庆宗申通用动力机械有限公司 | 微耕机 | 1WG4.1-105FC-ZC | 配套发动机：KDGS350柴油国Ⅲ发动机，制造商:无锡华源凯马发动机有限公司；标定功率4.1KW，标定转速3600r/min | 配套功率:4.1kW;动力:柴油机动力 | 配套发动机：KDGS350柴油国Ⅲ发动机，制造商:无锡华源凯马发动机有限公司；标定功率4.1KW，标定转速3600r/min,结构型式：手持式；起动方式：手拉起动；工作状态外形尺寸（长×宽×高）：1600×1060×900mm；工作幅宽：1050mm；发动机输出传动方式：直联；刀辊传动方式：齿轮传动；旋耕刀型号：旱地刀；总安装刀数：32把；耕深：12.4cm；主离合器：常开摩擦片式 | 4.1 | 购机补贴(非通用类) | 2025-12-27 | 重庆市 | 评阅通过 | 初评员：通过 复评员：通过 | 初评员：通过 复评员：通过
耕整地机械 | 耕地机械 | 微耕机 | 功率4kW及以上微耕机 | 重庆宗申通用动力机械有限公司 | 微耕机 | 1WG4.5-70FQ-ZC | 配套发动机：NH225汽油发动机，制造商:重庆宗申通用动力机械有限公司；标定功率4.5KW，标定转速3600r/min, | 配套功率:4.5kW;动力:汽油机动力 | 配套发动机：NH225汽油发动机，制造商:重庆宗申通用动力机械有限公司；标定功率4.5KW，标定转速3600r/min,结构型式：手持式；起动方式：手拉起动，工作状态外形尺寸（长×宽×高）：1580×740×900mm；工作幅宽：700mm；发动机输出传动方式 ：直联，刀辊传动方式：齿轮传动；旋耕刀型式：防缠刀；总安装刀数：18把；耕深：11.8cm；主离合器：常开摩擦片式； | 4.5 | 购机补贴(非通用类) | 2025-12-27 | 重庆市 | 评阅通过 | 初评员：通过 复评员：通过 | 初评员：通过 复评员：通过
耕整地机械 | 耕地机械 | 微耕机 | 功率4kW及以上微耕机 | 重庆宗申通用动力机械有限公司 | 微耕机 | 1WG5.7-105FC-ZC1 | 配套发动机：KM188F柴油国Ⅲ发动机，制造商:无锡华源凯马发动机有限公司；标定功率5.7KW，标定转速3000r/min | 配套功率:5.7kW;动力:柴油机动力 | 配套发动机：KM188F柴油国Ⅲ发动机，制造商:无锡华源凯马发动机有限公司；标定功率5.7KW，标定转速3000r/min，结构型式：手持式；起动方式：手拉起动，工作状态外形尺寸（长×宽×高）：1810×1060×1080mm；工作幅宽：1050mm；发动机输出传动方式：直联；刀辊传动方式：齿轮传动；旋耕刀型号：旱地刀；总安装刀数：32把；耕深：12.7cm；主离合器：常开摩擦片式 | 5.7 | 购机补贴(非通用类) | 2025-12-27 | 重庆市 | 评阅通过 | 初评员：通过 复评员：通过 | 初评员：通过 复评员：通过
耕整地机械 | 耕地机械 | 微耕机 | 功率4kW及以上微耕机 | 重庆宗申通用动力机械有限公司 | 微耕机 | 1WG6.2-105FC-ZC1 | 配套发动机：KM192F柴油国Ⅲ发动机，制造商:无锡华源凯马发动机有限公司；标定功率6.2KW，标定转速3000r/min, | 配套功率:6.2kW;动力:柴油机动力 | 配套发动机：KM192F柴油国Ⅲ发动机，制造商:无锡华源凯马发动机有限公司；标定功率6.2KW，标定转速3000r/min,结构型式：手持式；起动方式：手拉起动，工作状态外形尺寸（长×宽×高）：1820×1060×1080mm；工作幅宽：1050mm；发动机输出传动方式：直联；刀辊传动方式：齿轮传动；旋耕刀型号：旱地刀；总安装刀数：32把；耕深：12.7cm；主离合器：常开摩擦片式 | 6.2 | 购机补贴(非通用类) | 2025-12-27 | 重庆市 | 评阅通过 | 初评员：通过 复评员：通过 | 初评员：通过 复评员：通过
耕整地机械 | 耕地机械 | 微耕机 | 功率4kW及以上微耕机 | 淄博金禾丰农机有限公司 | 微耕机 | 1WGQ4.0-60 | 配套发动机型号名称 : 1P70F型汽油机 ;配套发动机生产企业 : 重庆宗申通用动力机械有限公司 ;配套发动机标定功率 kW :4.0 ，该机型排放达到《非道路移动机械用小型点燃式发动机排气污染物排放限值与测量方法（中国第一、二阶段）》（GB26133-2010）Ⅱ阶段的要求。 | 配套功率:4.0kW;动力:汽油机动力 | 结构型式 : 手持式 ;配套发动机型号名称 : 1P70F型汽油机 ;配套发动机生产企业 : 重庆宗申通用动力机械有限公司 ;配套发动机标定功率 kW :4.0 ;配套发动机标定转速 r/min :3800 ;配套发动机起动方式 : 手拉自回绳 ;配套发动机燃油种类 : 汽油 ;整机外形尺寸（长×宽×高） mm :1400×700×830 ; 工作幅宽 mm: 600 ;发动机输出传动方式 : 齿轮传动 ;刀辊传动方式 : 齿轮传动 ;扶把调整幅度（水平方向） (°) 40 ;扶把调整幅度（垂直方向） (°) 40 ;刀辊设计转速 r:min 240 ;刀辊最大回转半径 mm :160 ;刀辊总安装刀数 : 18 旋耕刀型式 : 盘刀式 ;主离合器型式 : 离心摩擦片式 ;主离合器状态 : 常开 | 4.0 | 购机补贴(非通用类) | 2026-06-29 | 山东省 | 评阅通过 | 初评员：通过 复评员：通过 | 初评员：通过 复评员：通过
耕整地机械 | 耕地机械 | 微耕机 | 功率4kW及以上微耕机 | 淄博金禾丰农机有限公司 | 微型耕耘机 | 1WGQ4.0-85 | 1WGQ4.0-85型微型耕耘机，发动机功率为：4.0KW汽油机；型号为：YH170F/P；生产厂家为：重庆耀虎动力机械有限公司；该机型符合《非道路移动机械用小型点燃式发动机排气污染物排放限值与测量方法（中国第一、二阶段）》（GB26133-2010）第二阶段的要求。并能够符合标准规定的环境保护耐久性要求。 | 配套功率:4.0kW;动力:汽油机动力 | 1WGQ4.0-85型微型耕耘机,配套发动机生产企业:重庆耀虎动力机械有限公司;配套发动机型号规格:170F/P汽油机; 配套发动机标定功率( kW): 4.0;配套发动机标定转速(r/min): 3600;配套动力起动方式:手拉自回绳;配套发动机燃油种类:汽油; 工作状态外形尺寸(长×宽×高) mm: 1350×880×1050;传动方式发动机输出:皮带传动;主离合器型式:涨紧轮离合式;主离合器状态:常开式. | 4.0 | 购机补贴(非通用类) | 2023-12-31 | 山东省 | 评阅通过 | 初评员：通过 复评员：通过 | 初评员：通过 复评员：通过
耕整地机械 | 耕地机械 | 微耕机 | 功率4kW及以上微耕机 | 淄博金禾丰农机有限公司 | 微型耕耘机 | 1WGQ4.0-90 | 1WGQ4.0-90型微型耕耘机，发动机功率为：4.0KW汽油机；型号为：YH170F/P；生产厂家为：重庆耀虎动力机械有限公司；该机型符合《非道路移动机械用小型点燃式发动机排气污染物排放限值与测量方法（中国第一、二阶段）》（GB26133-2010）第二阶段的要求。并能够符合标准规定的环境保护耐久性要求。 | 配套功率:4.0kW;动力:汽油机动力 | 1WGQ4.0-90型微型耕耘机,配套发动机生产企业:重庆耀虎动力机械有限公司; 配套发动机型号规格:170F/P汽油机; 配套发动机标定功率( kW): 4.0; 配套发动机标定转速( r/min): 3600;配套动力起动方式:手拉自回绳;配套发动机燃油种类: 汽油;工作状态外形尺寸(长×宽×高)mm:1550×950×920;主离合器型式:涨紧轮离合式; 主离合器状态:常开式. | 4.0 | 购机补贴(非通用类) | 2023-12-31 | 山东省 | 评阅通过 | 初评员：通过 复评员：通过 | 初评员：通过 复评员：通过
耕整地机械 | 整地机械 | 联合整地机 | 2—2.5m单轴联合整地机 | 馆陶县飞翔机械装备制造有限公司 | 深松整地联合作业机 | 1SZL-200 |  | 作业幅宽:2m;刀轴:单轴 | 振动方式 非振动式 配套动力范围 73.5-88.2kW 整机外形尺寸（长×宽×高） 1750×2550×1280 mm 铲间距60cm 工作幅宽200cm 深松深度 25-35cm 整地深度 12-16cm 旋耕刀辊设计转速 296 r/min 旋耕刀辊最大回转半径 245mm 旋耕刀总安装刀数52 把 | 0 | 购机补贴(非通用类) | 2024-12-30 | 河北省 | 评阅通过 | 初评员：通过 复评员：通过 | 初评员：通过 复评员：通过
耕整地机械 | 整地机械 | 联合整地机 | 2—3m深松联合整地机 | 北镇市兴农机械制造有限公司 | 旋耕深松灭茬起垄机 | 1GZL-270III |  | 作业幅宽:2.7m | 整机外形尺寸（长X宽X高）2480X3200X1290mm 深松铲数量5个 深松深度25-35cm 作业速度5.5-6km/h | 161.7 | 购机补贴(非通用类) | 2025-12-01 | 辽宁省 | 评阅通过 | 初评员：通过 复评员：通过 | 初评员：通过 复评员：通过
耕整地机械 | 整地机械 | 联合整地机 | 2—3m深松联合整地机 | 河北春耕机械制造有限公司 | 深松整地联合作业机 | 1SZL-200B |  | 作业幅宽:2m | 型号名称：1SZL-200B深松整地联合作业机，作业幅宽：2.0m；结构型式：悬挂式；整机外形尺寸（长×宽×高）mm：1330×2380×1190；旋耕刀轴传动方式：中间传动；配套拖拉机标定功率范围（kW）：80.9-88.2；旋耕刀辊设计转速（r/min）：265/198；旋耕刀辊最大回转半径（mm）：245；旋耕刀总安装刀数：60把；深松铲结构型式：凿式；深松铲排列方式：单排；深松铲数量：4个；产间距（cm）：60；深松深度：25-30cm | 0 | 购机补贴(非通用类) | 2024-12-30 | 河北省 | 评阅通过 | 初评员：通过 复评员：通过 | 初评员：通过 复评员：通过
耕整地机械 | 整地机械 | 联合整地机 | 2—3m深松联合整地机 | 河北神耕机械有限公司 | 深松整地联合作业机 | 1SZL-200 |  | 作业幅宽:2.0m | 型号名称：1SZL-200深松整地联合作业机 结构型式：悬挂式 振动方式：非振动式 配套动力：88.2~110.3KW 整机外形尺寸（长X宽X高）：1140×2490×1345mm 作业速度：2~3.5 km/h 作业小时生产率：0.33~0.60hm2/h 工作幅宽：200cm 铲间距：50~60(定制)cm 深松铲结构型式：翼式 深松铲排列方式：单排 深松铲数量：4个 深松深度：25~30cm 整地深度：8~13cm 旋耕刀型号：IT245 旋耕刀辊设计转速：240（n动=540）,280（n动=760）r/min 旋耕刀总安装刀数：60把 旋耕刀轴传动方式：中间齿轮传动 旋耕刀辊最大回转半径：245mm 整地机构型式：旋耕 | 0 | 购机补贴(非通用类) | 2024-12-30 | 河北省 | 评阅通过 | 初评员：通过 复评员：通过 | 初评员：通过 复评员：通过
耕整地机械 | 整地机械 | 联合整地机 | 2—3m深松联合整地机 | 河北神耕机械有限公司 | 深松整地联合作业机 | 1SZL-230 |  | 作业幅宽:2.3m | 型号名称：1SZL-230深松整地联合作业机 结构型式：悬挂式 振动方式：非振动式 配套动力：95.6~117.6KW 整机外形尺寸（长X宽X高）：1125×2720×1350mm 作业速度：2~3.5 km/h 作业小时生产率：0.39~0.70hm2/h 工作幅宽：230cm 铲间距：45~55(定制)cm 深松铲结构型式：翼式 深松铲排列方式：单排 深松铲数量：5个 深松深度：25~30cm 整地深度：8~13cm 旋耕刀型号：IT245 旋耕刀辊设计转速：240（n动=540）,280（n动=760）r/min 旋耕刀总安装刀数：64把 旋耕刀轴传动方式：中间齿轮传动 旋耕刀辊最大回转半径：245mm 整地机构型式：旋耕 | 0 | 购机补贴(非通用类) | 2024-12-30 | 河北省 | 评阅通过 | 初评员：通过 复评员：通过 | 初评员：通过 复评员：通过
耕整地机械 | 整地机械 | 联合整地机 | 2—3m深松联合整地机 | 河北双天机械制造有限公司 | 深松旋耕机 | 1GKNS-200 |  | 作业幅宽:2m | 型号名称：1GKNS-200深松旋耕机；结构形式：悬挂式；振动方式:非振动式；配套动力范围（kw）：66.2-80.8；整机外形尺寸(长×宽×高mm):1470×2420×1190；作业速度(km/h):2-5;作业小时生产率(hm²/h):0.3-0.9；工作幅宽(cm)：200；铲间距(cm)：60；深松铲结构形式：凿式；深松铲排列方式:两行交错；深松铲数量（个）：4；深松深度（cm）：25-35；整地深度（cm）：12-16；旋耕刀型号：IT245；旋耕刀辊设计转速（r/min）：242-308；旋耕刀总安装刀数：（把）60；旋耕刀轴传动方式：中间齿轮传动；旋耕刀辊最大回转半径（mm）：245；整地机构形式：旋耕； | 0 | 购机补贴(非通用类) | 2024-12-30 | 河北省 | 评阅通过 | 初评员：通过 复评员：通过 | 初评员：通过 复评员：通过
耕整地机械 | 整地机械 | 联合整地机 | 2—3m深松联合整地机 | 河北双天机械制造有限公司 | 深松整地联合作业机 | 1SZL-200 |  | 作业幅宽:2m | 型号名称：1SZL-200 深松整地联合作业机,结构型式：悬挂式；配套动力(kw）:69.9-88.2；外形尺寸(长×宽×高mm):2650×2390×1300；作业速度km/h：2-5；作业小时生产率hm²/h：0.4-1.0；工作幅宽(cm)：200；铲间距(cm)：44；深松铲结构形式：凿型可调铲翼式；排列方式：前2后3；深松铲数量（个）：5；耕深：深松(cm)：25-35，整地cm：≥8；整地机构型式：旋耕；刀轴传动方式：中间齿轮传动； | 0 | 购机补贴(非通用类) | 2022-12-31 | 河北省 | 评阅通过 | 初评员：通过 复评员：通过 | 初评员：通过 复评员：通过
耕整地机械 | 整地机械 | 联合整地机 | 2—3m深松联合整地机 | 河北双天机械制造有限公司 | 深松整地联合作业机 | 1SZL-200A1H |  | 作业幅宽:2m | 型号名称：1SZL-200A1H 深松整地联合作业机,结构型式：悬挂式；配套动力(kw）:66.2-88.2；外形尺寸(长×宽×高mm):1410×2390×1280；作业速度（km/h）：2-5；作业小时生产率hm²/h：0.32-0.9；工作幅宽(cm)：200；铲间距(cm)：58；深松铲结构形式：凿形铲；排列方式：单排；深松铲数量（个）：4；耕深(cm)：深松25-35，整地12-16；整地机构型式：旋耕；传动方式：中间齿轮传动； | 0 | 购机补贴(非通用类) | 2022-12-31 | 河北省 | 评阅通过 | 初评员：通过 复评员：通过 | 初评员：通过 复评员：通过
耕整地机械 | 整地机械 | 联合整地机 | 2—3m深松联合整地机 | 河北双天机械制造有限公司 | 全方位深松整地联合作业机 | 1SZL-200Q |  | 作业幅宽:2m | 型号名称：1SZL-200Q 深松整地联合作业机,结构型式：悬挂式；配套动力(kw）:88.2-117.6；外形尺寸(长×宽×高mm):2600×2430×1470；作业速度（km/h）：2-5；作业小时生产率hm²/h：0.38-0.98；工作幅宽(cm)：200；铲间距(cm)：55；深松铲结构形式：偏柱式（曲面铲）；排列方式：前2后2；深松铲数量（个）：4；耕深(cm)：深松25-35，整地12-16；整地机构型式：旋耕；传动方式：中间齿轮传动； | 0 | 购机补贴(非通用类) | 2022-12-31 | 河北省 | 评阅通过 | 初评员：通过 复评员：通过 | 初评员：通过 复评员：通过
耕整地机械 | 整地机械 | 联合整地机 | 2—3m深松联合整地机 | 河北双天机械制造有限公司 | 深松整地联合作业机 | 1SZL-230A1 |  | 作业幅宽:2.3m | 型号名称：1SZL-230A1 深松整地联合作业机；结构型式：悬挂式；振动方式：非振动式；整机外形尺寸(长×宽×高mm):1950×2640×1300；工作幅宽(cm)：230；铲间距(cm)：68.5；深松铲结构形式：凿式；深松铲排列方式：两行交错；深松铲数量（个）：4；旋耕刀型号：IT245；旋耕刀总安装刀数:(把):68；旋耕刀轴传动方式：中间齿轮传动；灭茬刀型号/；灭茬刀总安装刀数（把）/；灭茬刀轴传动方式/；起垄器型式/；排肥器型式/；排肥器数量/；起垄行数/；整地机构型式：旋耕机； | 0 | 购机补贴(非通用类) | 2025-09-21 | 河北省 | 评阅通过 | 初评员：通过 复评员：通过 | 初评员：通过 复评员：通过
耕整地机械 | 整地机械 | 联合整地机 | 2—3m深松联合整地机 | 河北双天机械制造有限公司 | 深松整地联合作业机 | 1SZL-230A1H |  | 作业幅宽:2.3m | 型号名称：1SZL-230A1H 深松整地联合作业机，结构型式：悬挂式；配套动力(kw）:69.9-95.6；外形尺寸(长×宽×高mm):1420×2640×1280；作业速度（km/h）：2-5；作业小时生产率hm²/h：0.37-1.0；工作幅宽(cm)：230；铲间距(cm)：62.5；深松铲结构形式：凿形铲；排列方式：单排；深松铲数量（个）：4；耕深(cm)：深松25-35，整地12-16；整地机构型式：旋耕；传动方式：中间齿轮传动； | 0 | 购机补贴(非通用类) | 2022-12-31 | 河北省 | 评阅通过 | 初评员：通过 复评员：通过 | 初评员：通过 复评员：通过
耕整地机械 | 整地机械 | 联合整地机 | 2—3m深松联合整地机 | 河北双天机械制造有限公司 | 全方位深松整地联合作业机 | 1SZL-230Q |  | 作业幅宽:2.3m | 型号名称：1SZL-230Q 深松整地联合作业机,结构型式：悬挂式；配套动力(kw）:88.2-117.6；外形尺寸(长×宽×高mm):2610×2680×1470；作业速度（km/h）：2-5；作业小时生产率hm²/h：0.45-1.1；工作幅宽(cm)：230；铲间距(cm)：67；深松铲结构形式：偏柱式（曲面铲）；排列方式：前2后2；深松铲数量（个）：4；耕深(cm)：深松25-35，整地12-16；整地机构型式：旋耕；传动方式：中间齿轮传动； | 0 | 购机补贴(非通用类) | 2022-12-31 | 河北省 | 评阅通过 | 初评员：通过 复评员：通过 | 初评员：通过 复评员：通过
耕整地机械 | 整地机械 | 联合整地机 | 2—3m深松联合整地机 | 河北双天机械制造有限公司 | 深松整地联合作业机 | 1SZL-250 |  | 作业幅宽:2.5m | 型号名称：1SZL-250 深松整地联合作业机,结构型式：悬挂式；配套动力(kw）:73.5-103；外形尺寸(长×宽×高mm):2650×2820×1300；作业速度km/h：2-5；作业小时生产率hm²/h：0.2-1.2；工作幅宽(cm)：250；铲间距(cm)：57；深松铲结构形式：凿型可调铲翼式；排列方式：前2后3；深松铲数量（个）：5；耕深：深松(cm)：25-35，整地cm：≥8；整地机构型式：旋耕；刀轴传动方式：中间齿轮传动； | 0 | 购机补贴(非通用类) | 2022-12-31 | 河北省 | 评阅通过 | 初评员：通过 复评员：通过 | 初评员：通过 复评员：通过
耕整地机械 | 整地机械 | 联合整地机 | 2—3m深松联合整地机 | 河北双天机械制造有限公司 | 深松整地联合作业机 | 1SZL-250A1 |  | 作业幅宽:2.5m | 型号名称：1SZL-250A1 深松整地联合作业机；结构型式：悬挂式；振动方式：/；配套动力范围(kw）:73.5-110.3；工作状态外形尺寸(长×宽×高mm):1940×2840×1190；作业速度（km/h）：2-5；作业小时生产率hm²/h：0.4-1.1；工作幅宽(cm)：250；铲间距(cm)：68.5；深松铲结构形式：凿式；深松铲排列方式：前2后2；深松铲数量（个）：4；耕深：深松(cm)：25-35，整地(cm)：12-16；旋耕刀型号：IT245；刀辊设计转速:(r/min)242/308；刀辊最大回转半径:(mm):250；总安装刀数:(个):68；耕地机构型式：旋耕；刀轴传动方式：中间齿轮传动； | 0 | 购机补贴(非通用类) | 2021-12-31 | 河北省 | 评阅通过 | 初评员：通过 复评员：通过 | 初评员：通过 复评员：通过
耕整地机械 | 整地机械 | 联合整地机 | 2—3m深松联合整地机 | 河北双天机械制造有限公司 | 深松整地联合作业机 | 1SZL-250MH |  | 作业幅宽:2.5m | 型号名称：1SZL-250MH 深松整地联合作业机,结构型式：悬挂式；配套动力(kw）:73.5-110.3；外形尺寸(长×宽×高mm):1600×2855×1410；作业速度（km/h）：2-5；作业小时生产率hm²/h：0.4-1.1；工作幅宽(cm)：250；铲间距(cm)：62；深松铲结构形式：凿形铲；排列方式：单排；深松铲数量（个）：4；耕深(cm)：深松25-35，整地12-16；整地机构型式：旋耕；传动方式：中间齿轮传动； | 0 | 购机补贴(非通用类) | 2022-12-31 | 河北省 | 评阅通过 | 初评员：通过 复评员：通过 | 初评员：通过 复评员：通过
耕整地机械 | 整地机械 | 联合整地机 | 2—3m深松联合整地机 | 河北双天机械制造有限公司 | 全方位深松整地联合作业机 | 1SZL-250Q |  | 作业幅宽:2.5m | 型号名称：1SZL-250Q 全方位深松整地联合作业机；结构型式：悬挂式；振动方式：/；配套动力范围(kw）:88.2-110.3；工作状态外形尺寸(长×宽×高mm):2555×2900×1435；作业速度（km/h）：2-5；作业小时生产率hm²/h：0.4-1.2；工作幅宽(cm)：250；铲间距(cm)：62.5；深松铲结构形式：偏柱式（曲面铲）；深松铲排列方式：前2后2；深松铲数量（个）：4；耕深：深松(cm)：25-35，整地(cm)：12-16；旋耕刀型号：IT245；刀辊设计转速:(r/min)262/296；刀辊最大回转半径:(mm):250；总安装刀数:(个):68；耕地机构型式：旋耕；刀轴传动方式：中间齿轮传动； | 0 | 购机补贴(非通用类) | 2021-12-31 | 河北省 | 评阅通过 | 初评员：通过 复评员：通过 | 初评员：通过 复评员：通过
耕整地机械 | 整地机械 | 联合整地机 | 2—3m深松联合整地机 | 河北双天机械制造有限公司 | 深松整地联合作业机 | 1SZLM-200 |  | 作业幅宽:2m | 型号名称：1SZLM-200深松整地联合作业机；结构型式：悬挂式；振动方式：非振动式；配套动力(kw）:110-162；外形尺寸(长×宽×高mm):2660×2400×1360；作业速度km/h：2-5；作业小时生产率hm²/h：0.38-0.95；工作幅宽(cm)：200；铲间距(cm)：65；深松铲结构形式：凿式；深松铲结构型式：凿式；深松铲排列方式：两行交错；深松铲数量（个）：3；深松深度(cm)：25-40，整地深度(cm)：12-16；旋耕刀型号：IT245；旋耕刀辊设计转速（r/min)：340；旋耕刀总安装刀数（把）：56；旋耕刀轴传动方式：中间传动；旋耕刀辊最大回转半径（mm）：245；灭茬刀型号:MI165;灭茬刀辊设计转速（r/min)：670；灭茬刀总安转刀数（把）：96；灭茬刀轴传动方式：侧边传动；灭茬刀轴最大回转半径(mm)：65；整地机构型式：旋耕； | 0 | 购机补贴(非通用类) | 2024-12-30 | 河北省 | 评阅通过 | 初评员：通过 复评员：通过 | 初评员：通过 复评员：通过
耕整地机械 | 整地机械 | 联合整地机 | 2—3m深松联合整地机 | 河北双天机械制造有限公司 | 深松整地联合作业机 | 1SZLQ-200 |  | 作业幅宽:2m | 型号名称：1SZLQ-200 深松整地联合作业机,结构型式：悬挂式；配套动力(kw）:62.5-73.5；外形尺寸(长×宽×高mm):1920×2250×1310；作业速度km/h：2-5；作业小时生产率hm²/h：0.4-1.0；工作幅宽(cm)：200；铲间距(cm)：58；深松铲结构形式：凿型可调铲翼式；排列方式：前2后2；深松铲数量（个）：4；耕深：深松(cm)：25-35，整地cm：≥8；整地机构型式：旋耕；刀轴传动方式：中间齿轮传动； | 0 | 购机补贴(非通用类) | 2022-12-31 | 河北省 | 评阅通过 | 初评员：通过 复评员：通过 | 初评员：通过 复评员：通过
耕整地机械 | 整地机械 | 联合整地机 | 2—3m深松联合整地机 | 河北通田机械有限公司 | 深松整地联合作业机 | 1SZL-200 |  | 作业幅宽:2m | 外形尺寸(长×宽×高)：1650×2390×1200mm；配套动力：66.2～73.5kw；整地机构型式：旋耕；深松铲结构型式：凿形；深松铲数量：4个；工作幅宽：200cm；铲间距：Ⅰ-Ⅱ：57,Ⅱ-Ⅲ：51,Ⅲ-Ⅳ,57cm；传动机构型式：中间齿轮传动；深松深度：≥25cm；整地深度：12～18cm；结构型式：悬挂式；振动方式：非振动式；旋耕刀总安装刀数：58把；深松铲排列方式：两行交错 | 0 | 购机补贴(非通用类) | 2024-12-08 | 河北省 | 评阅通过 | 初评员：通过 复评员：通过 | 初评员：通过 复评员：通过
耕整地机械 | 整地机械 | 联合整地机 | 2—3m深松联合整地机 | 河北通田机械有限公司 | 深松整地联合作业机 | 1SZL-230 |  | 作业幅宽:2.3m | 外形尺寸(长×宽×高)：1650×2630×1200mm；配套动力：66.2～88.2kw；整地机构型式：旋耕；深松铲结构型式：凿形；深松铲数量：4个；深松铲排列方式：两行交错；工作幅宽：230cm；铲间距：60cm；传动机构型式：中间齿轮传动；深松深度：≥25cm；整地深度：12～18cm | 0 | 购机补贴(非通用类) | 2024-12-08 | 河北省 | 评阅通过 | 初评员：通过 复评员：通过 | 初评员：通过 复评员：通过
耕整地机械 | 整地机械 | 联合整地机 | 2—3m深松联合整地机 | 河北通田机械有限公司 | 深松整地联合作业机 | 1SZL-250 |  | 作业幅宽:2.5m | 外形尺寸(长×宽×高)：1650×2800×1300mm；结构质量：690kg；配套动力：88.2～102.9kw；整地机构型式：旋耕；深松铲结构型式：凿形；深松铲数量：4个；深松铲排列方式：两行交错；工作幅宽：250cm；铲间距：62cm；传动机构型式：中间齿轮传动；深松深度：≥25cm；整地深度：12～18cm | 0 | 购机补贴(非通用类) | 2024-12-08 | 河北省 | 评阅通过 | 初评员：通过 复评员：通过 | 初评员：通过 复评员：通过
耕整地机械 | 整地机械 | 联合整地机 | 2—3m深松联合整地机 | 河北通田机械有限公司 | 深松整地联合作业机 | 1SZL-280 |  | 作业幅宽:2.8m | 结构型式:悬挂式；振动方式：非振动式；配套动力范围：117.6～132.3kw；整机外形尺寸（长×宽×高）：1870×3080×1410mm；作业速度：2～5km/h；作业小时生产率：0.55～1.20hm2/h；工作幅宽：280cm；铲间距：48cm；深松铲结构型式：凿式；深松铲数量：6个；深松深度：25～30cm；整地深度：12～16cm；旋耕刀型号：ⅠT265； 旋耕刀辊设计转速：312r/min；旋耕刀总安装刀数：78把；旋耕刀轴传动方式：中间齿轮传动；旋耕刀辊最大回转半径：530mm；整地机构型式：旋耕 | 0 | 购机补贴(非通用类) | 2025-11-29 | 河北省 | 评阅通过 | 初评员：通过 复评员：通过 | 初评员：通过 复评员：通过
耕整地机械 | 整地机械 | 联合整地机 | 2—3m深松联合整地机 | 河南巨隆科技有限公司 | 联合整地机 | 1SZL-200 |  | 作业幅宽:2m | 型号名称：1SZL-200型联合整地机；结构型式：悬挂式；振动方式：非振动式；配套动力范围：66.2～73.5kW；整机外形尺寸（长×宽×高）： 1610×2280×1220（mm）；作业速度：2.5～5km/h；作业小时生产率：0.4～0.6h㎡/h；工作幅宽：200cm；铲间距：55cm；深松铲结构型式：凿形；深松铲排列方式：单行排列；深松铲数量：4个；深松深度：≥25 cm；整地深度：8～16cm；旋耕刀型号：IT245/IT245左；旋耕刀辊设计转速：280r/min；旋耕刀总安装刀数：60把；旋耕刀轴传动方式：中间齿轮传动；旋耕刀辊最大回转半径：245mm；整地机构型式：深松+旋耕。 | 0 | 购机补贴(非通用类) | 2025-09-26 | 河南省 | 评阅通过 | 初评员：通过 复评员：通过 | 初评员：通过 复评员：通过
耕整地机械 | 整地机械 | 联合整地机 | 2—3m深松联合整地机 | 河南巨隆科技有限公司 | 联合整地机 | 1SZL-230 |  | 作业幅宽:2.3m | 型号名称：1SZL-230型联合整地机；结构型式：悬挂式；振动方式：非振动式；配套动力范围：73.5～88.2kW；整机外形尺寸（长×宽×高）： 1620×2580×1240（mm）；作业速度：2.5～5km/h；作业小时生产率：0.47～0.66h㎡/h；工作幅宽：230cm；铲间距：50cm；深松铲结构型式：凿形；深松铲排列方式：单行排列；深松铲数量：5个；深松深度：≥25 cm；整地深度：8～16cm；旋耕刀型号：IT245/IT245左；旋耕刀辊设计转速：280r/min；旋耕刀总安装刀数：68把；旋耕刀轴传动方式：中间齿轮传动；旋耕刀辊最大回转半径：245mm；整地机构型式：深松+旋耕。 | 0 | 购机补贴(非通用类) | 2025-09-26 | 河南省 | 评阅通过 | 初评员：通过 复评员：通过 | 初评员：通过 复评员：通过
耕整地机械 | 整地机械 | 联合整地机 | 2—3m深松联合整地机 | 菏泽新亚机械设备有限公司 | 深松整地联合作业机 | 1SZL-220 |  | 作业幅宽:2.2m | 作业幅宽：2.2m；结构型式：三点悬挂式；振动方式：非振动；配套动力范围（kw）：75kW以上轮式拖拉机；外形尺寸（长×宽×高）：1490mm×2360mm×1150mm；作业速度（km/h）：2-5；作业小时生产率（hm²/h）：0.4-0.9；铲间距（mm）：500；深松铲结构型式：尖铲式；深松铲排列方式：单排；深松铲数量（个）：4；耕深深松（cm）：≥30；耕深整地（cm）：≥8；旋耕刀型号：IT245；刀辊设计速度（r/min）：278；刀辊最大回转半径（mm）：245；刀辊总安装刀数（把）：54；整地机构型式：镇压辊；刀轴传动方式：中间齿轮传动。 | 0 | 购机补贴(非通用类) | 2022-12-31 | 山东省 | 评阅通过 | 初评员：通过 复评员：通过 | 初评员：通过 复评员：通过
耕整地机械 | 整地机械 | 联合整地机 | 2—3m深松联合整地机 | 黑山传旗农机有限公司 | 深松整地联合作业机 | 1SZL-270 |  | 作业幅宽:2.7m | 外形尺寸（长×宽×高mm）：1680×2945×1380，工作幅宽（cm）：270，配套动力（KW）：≥103，振动方式：非振动式，深松铲数量：5个，铲间距（cm）：54，深松铲结构形式：凿式，深松深度（cm）:25-35，整地深度（cm）：15-18 | 0 | 购机补贴(非通用类) | 2025-06-22 | 辽宁省 | 评阅通过 | 初评员：通过 复评员：通过 | 初评员：通过 复评员：通过
耕整地机械 | 整地机械 | 联合整地机 | 2—3m深松联合整地机 | 建平县臣龙机械有限公司 | 旋耕深松灭茬机 | 1GZL-230S7M5 |  | 作业幅宽:2.3m | 作业幅宽:2.3m;型式:深松 、灭茬、旋耕 | 0 | 购机补贴(非通用类) | 2024-11-17 | 辽宁省 | 评阅通过 | 初评员：通过 复评员：通过 | 初评员：通过 复评员：通过
耕整地机械 | 整地机械 | 联合整地机 | 2—3m深松联合整地机 | 建平县臣龙机械有限公司 | 旋耕深松灭茬机 | 1GZL-250S7M6 |  | 作业幅宽:2.5m | 作业幅宽:2.5m;型式:深松 、灭茬、旋耕 | 0 | 购机补贴(非通用类) | 2024-11-17 | 辽宁省 | 评阅通过 | 初评员：通过 复评员：通过 | 初评员：通过 复评员：通过
耕整地机械 | 整地机械 | 联合整地机 | 2—3m深松联合整地机 | 建平县臣龙机械有限公司 | 旋耕深松灭茬机 | 1GZL-280S9M6 |  | 作业幅宽:2.8m | 作业幅宽:2.8m;型式:深松 、灭茬、旋耕 | 0 | 购机补贴(非通用类) | 2024-11-17 | 辽宁省 | 评阅通过 | 初评员：通过 复评员：通过 | 初评员：通过 复评员：通过
耕整地机械 | 整地机械 | 联合整地机 | 2—3m深松联合整地机 | 辽宁现代农机装备有限公司 | 旋耕深松灭茬整地机 | 1GZM-220H |  | 作业幅宽:2.2m | 形尺寸（长×宽×高mm）：1410×2400×1278，工作幅宽（cm）：220，配套动力（KW）：≥80，深松铲数量：4个 | 0 | 购机补贴(非通用类) | 2022-12-31 | 辽宁省 | 评阅通过 | 初评员：通过 复评员：通过 | 初评员：通过 复评员：通过
耕整地机械 | 整地机械 | 联合整地机 | 2—3m深松联合整地机 | 辽宁现代农机装备有限公司 | 旋耕深松灭茬整地机 | 1GZM-250H |  | 作业幅宽:2.5m | 外形尺寸（长×宽×高mm）：1410×2710×1278，工作幅宽（cm）：250，配套动力（KW）：≥96，深松铲数量：5个 | 0 | 购机补贴(非通用类) | 2022-12-31 | 辽宁省 | 评阅通过 | 初评员：通过 复评员：通过 | 初评员：通过 复评员：通过
耕整地机械 | 整地机械 | 联合整地机 | 2—3m深松联合整地机 | 辽宁现代农机装备有限公司 | 旋耕深松灭茬整地机 | 1GZM-270H |  | 作业幅宽:2.7m | 外形尺寸（长×宽×高mm）：1410×2910×1325，工作幅宽（cm）：270，配套动力（KW）：≥103，深松铲数量：7个 | 0 | 购机补贴(非通用类) | 2022-12-31 | 辽宁省 | 评阅通过 | 初评员：通过 复评员：通过 | 初评员：通过 复评员：通过
耕整地机械 | 整地机械 | 联合整地机 | 2—3m深松联合整地机 | 青岛鲁耕农业机械有限公司 | 深松整地联合作业机 | 1SZL-230A |  | 作业幅宽:2.3m | 结构形式悬挂式；振动方式非振动；配套动力≥66.2kw；外形尺寸（长*宽*高）1390mm*2550mm*1130mm；作业速度3-5km/h；作业小时生产率0.68-1.1hm²/h；工作幅宽230cm；铲间距57.5cm；深松铲结构形式凿铲式；深松铲排列方式单行排列；深松铲数量4个；深松深度≥25cm，整地深度≥8cm；旋耕刀型号IT245；刀辊设计转速270r/min；总安装刀数68把；刀轴传动方式中间齿轮传动；旋耕刀辊最大回转半径245mm；整地机构形式卧式旋耕 | 0 | 购机补贴(非通用类) | 2024-12-23 | 山东省 | 评阅通过 | 初评员：通过 复评员：通过 | 初评员：通过 复评员：通过
耕整地机械 | 整地机械 | 联合整地机 | 2—3m深松联合整地机 | 青岛鲁耕农业机械有限公司 | 深松整地联合作业机 | 1SZL-250 |  | 作业幅宽:2.5m | 结构形式悬挂式；振动方式非振动；配套动力（73.5-92.0）kw轮式拖拉机；外形尺寸（长*宽*高）2230mm*2765mm*1250mm；作业速度3-5km/h；作业小时生产率0.6-1.0hm²/h；工作幅宽250cm；铲间距50cm；深松铲结构形式平凿双翼；深松铲排列方式前2后3；深松铲数量5个；深松耕深≥25cm，整地耕深≥8cm；旋耕刀型号IT245；刀辊设计转速270-320r/min；刀辊最大回转半径245mm；总安装刀数68把；整地机构形式旋耕；刀轴传动方式中间齿轮传动 | 0 | 购机补贴(非通用类) | 2022-12-31 | 山东省 | 评阅通过 | 初评员：通过 复评员：通过 | 初评员：通过 复评员：通过
耕整地机械 | 整地机械 | 联合整地机 | 2—3m深松联合整地机 | 青岛鲁耕农业机械有限公司 | 深松整地联合作业机 | 1SZL-250B |  | 作业幅宽:2.5m | 结构形式悬挂式；振动方式非振动；配套动力（99.2-121.3）kw轮式拖拉机；外形尺寸（长*宽*高）2000mm*2750mm*1350mm；作业速度3-5km/h；作业小时生产率0.8-1.2hm²/h；工作幅宽250cm；铲间距60cm；深松铲结构形式偏柱式；深松铲排列方式单行排列；深松铲数量4个；深松耕深≥25cm，整地耕深≥8cm；旋耕刀型号IT245；刀辊设计转速270r/min；刀辊最大回转半径245mm；总安装刀数72把；整地机构形式旋耕；刀轴传动方式中间齿轮传动 | 0 | 购机补贴(非通用类) | 2024-10-24 | 山东省 | 评阅通过 | 初评员：通过 复评员：通过 | 初评员：通过 复评员：通过
耕整地机械 | 整地机械 | 联合整地机 | 2—3m深松联合整地机 | 青岛鲁耕农业机械有限公司 | 深松整地联合作业机 | 1SZL-280A |  | 作业幅宽:2.8m | 结构形式三点悬挂式；振动方式非振动；配套动力≥92kw轮式拖拉机；外形尺寸（长*宽*高）3120mm*1220mm*1210mm；作业速度2.6-4.3km/h；作业小时生产率0.8-1.2hm²/h；工作幅宽280cm；铲间距55cm；深松铲结构型式尖铲式；深松铲排列方式单排；深松铲数量6个；深松耕深≥25cm，整地耕深≥8cm；旋耕刀型号IT245；刀辊设计转速270-320r/min；刀辊最大回转半径245mm；总安装刀数80把；整地机构型式旋耕；刀轴传动方式中间齿轮传动 | 0 | 购机补贴(非通用类) | 2022-12-31 | 山东省 | 评阅通过 | 初评员：通过 复评员：通过 | 初评员：通过 复评员：通过
耕整地机械 | 整地机械 | 联合整地机 | 2—3m深松联合整地机 | 山东奥龙农业机械制造有限公司 | 深松整地联合作业机 | 1SZL-230 |  | 作业幅宽:2.3m | 结构型式：悬挂式；振动方式：非振动式；配套动力范围：≥73.5kW；整机外形尺寸：1920×2650×1210mm；作业速度：2～3km/h；作业小时生产率：0.46～0.69hm2/h；工作幅宽：230cm；铲间距：72cm（中间）、54cm（两侧）；深松铲结构型式：偏柱式；深松铲排列方式：二行交错；深松铲数量：4个；深松深度：≥25cm；整地深度：≥8cm；旋耕刀型号：IT245；旋耕刀辊设计转速：340r/min；旋耕刀总安装刀数：68把；旋耕刀轴传动方式：中间传动；旋耕刀辊最大回转半径：245mm；整地机构型式：卧式旋耕。 | 0 | 购机补贴(非通用类) | 2024-12-23 | 山东省 | 评阅通过 | 初评员：通过 复评员：通过 | 初评员：通过 复评员：通过
耕整地机械 | 整地机械 | 联合整地机 | 2—3m深松联合整地机 | 山东大华机械有限公司 | 深松整地联合作业机 | 1SZL-200 |  | 作业幅宽:2m | 结构型式：悬挂式；工作幅宽：200cm；整机外形尺寸（长×宽×高）：2950×2930×1410mm；配套动力范围：81.0～99.3kW四驱轮式拖拉机；深松铲数量：4个；深松铲结构型式：偏柱式弧面铲；铲间距：55；深松铲排列方式：两行交错；深松深度：≥25cm；旋耕刀总安装刀数：60把；旋耕刀轴传动方式：中央齿轮传动；整地深度：≥8cm；整地机构型式：旋耕+镇压 | 0 | 购机补贴(非通用类) | 2024-10-24 | 山东省 | 评阅通过 | 初评员：通过 复评员：通过 | 初评员：通过 复评员：通过
耕整地机械 | 整地机械 | 联合整地机 | 2—3m深松联合整地机 | 山东大华机械有限公司 | 深松整地联合作业机 | 1SZL-250 |  | 作业幅宽:2.5m | 结构型式：悬挂式；工作幅宽：250cm；整机外形尺寸（长×宽×高）：2900×3330×1410mm；配套动力范围：92.0～110.3kW四驱轮式拖拉机；深松铲数量：6个；深松铲结构型式：偏柱式弧面铲；铲间距：42；深松铲排列方式：两行交错；深松深度：≥25cm；旋耕刀总安装刀数：72把；旋耕刀轴传动方式：中央齿轮传动；整地深度：≥8cm；整地机构型式：旋耕+镇压 | 0 | 购机补贴(非通用类) | 2024-10-24 | 山东省 | 评阅通过 | 初评员：通过 复评员：通过 | 初评员：通过 复评员：通过
耕整地机械 | 整地机械 | 联合整地机 | 2—3m深松联合整地机 | 天津市振兴机械制造有限公司 | 深松整地联合作业机 | 1SZL-250 |  | 作业幅宽:2.5m | 结构型式：悬挂式；工作幅宽：2500mm;深松铲结构型式：偏柱式深松铲；排列方式：交错双排；数量：4个；整地机构型式：前深松后旋耕 | 110.3 | 购机补贴(非通用类) | 2026-07-19 | 天津市 | 评阅通过 | 初评员：通过 复评员：通过 | 初评员：通过 复评员：通过
耕整地机械 | 整地机械 | 联合整地机 | 2—3m深松联合整地机 | 天津市振兴机械制造有限公司 | 深松整地联合作业机 | 1SZL-250C6 |  | 作业幅宽:2.5m | 结构型式：悬挂式；工作幅宽：2500mm;深松铲结构型式：偏柱式深松铲；排列方式：交错双排；数量：6个；整地机构型式：前深松后旋耕 | 110.3 | 购机补贴(非通用类) | 2026-07-19 | 天津市 | 评阅通过 | 初评员：通过 复评员：通过 | 初评员：通过 复评员：通过
耕整地机械 | 整地机械 | 联合整地机 | 2—3m深松联合整地机 | 天津市振兴机械制造有限公司 | 深松旋耕联合作业机 | SGTN-250H4 |  | 作业幅宽:2.5m | 结构型式：悬挂式；深松铲结构型式：凿型铲；排布方式：交错双排，数量4个。 | 88.3 | 购机补贴(非通用类) | 2022-12-31 | 天津市 | 评阅通过 | 初评员：通过 复评员：通过 | 初评员：通过 复评员：通过
耕整地机械 | 整地机械 | 埋茬起浆机 | 单轴2.5m及以上埋茬起浆机 | 长春中大拖拉机制造有限公司 | 耙浆平地机 | 1BPQ-260 |  | 作业幅宽:2.6m;刀轴:单轴 | 1、型号名称 / 1BPQ-260型耙浆平地机 2、整机外形尺寸（长×宽×高） mm 500×2780×1120 3、配套拖拉机标定功率范围 kW 29.4～36.8 4、配套拖拉机动力输出轴转速 r/min 540/720 5、配配套拖拉机联接方式 / 三点快装悬挂 6、结构型式 / 圆梁式、单轴 7、工作幅宽 mm 2600 8、搅浆最终传动方式 / 侧边、齿轮 9、搅浆刀型式 / L型 10、搅浆刀总安装数量 把 64 11、搅浆刀辊转速 r/min 300～400 12、搅浆刀辊最大回转半径 mm 180 13、埋茬部件型式 / 弹齿 | 0 | 购机补贴(非通用类) | 2026-09-06 | 吉林省 | 评阅通过 | 初评员：通过 复评员：通过 | 初评员：通过 复评员：通过
耕整地机械 | 整地机械 | 埋茬起浆机 | 单轴2.5m及以上埋茬起浆机 | 长春中大拖拉机制造有限公司 | 埋茬起浆机 | 1BPQ-260 |  | 作业幅宽:2.6m;刀轴:单轴 | 1、型号名称 / 1BPQ-260型埋茬起浆机 2、整机外形尺寸（长×宽×高） mm 1030×3182×982 3、配套拖拉机标定功率范围 kW 29.4～36.7 4、配套拖拉机动力输出轴转速 r/min 540/720 5、配配套拖拉机联接方式 / 三点快装悬挂 6、结构型式 / 圆梁式、单轴 7、工作幅宽 mm 2600 8、搅浆最终传动方式 / 侧边传动、齿轮传动 9、搅浆刀型式 / L型 10、搅浆刀总安装数量 把 66 11、搅浆刀辊转速 r/min 308/410 12、搅浆刀辊最大回转半径 mm 180 埋茬部件型式 / 弹齿 | 0 | 购机补贴(非通用类) | 2026-09-06 | 吉林省 | 评阅通过 | 初评员：通过 复评员：通过 | 初评员：通过 复评员：通过
耕整地机械 | 整地机械 | 埋茬起浆机 | 单轴2.5m及以上埋茬起浆机 | 长春中大拖拉机制造有限公司 | 埋茬起浆机 | 1BPQ-300 |  | 作业幅宽:3m;刀轴:单轴 | 1、型号名称 / 1BPQ-300型埋茬起浆机 2、整机外形尺寸（长×宽×高） mm 1030×3582×982 3、配套拖拉机标定功率范围 kW 36.7～44.1 4、配套拖拉机动力输出轴转速 r/min 540/720 5、配配套拖拉机联接方式 / 三点快装悬挂 6、结构型式 / 圆梁式、单轴 7、工作幅宽 mm 3000 8、搅浆最终传动方式 / 侧边传动、齿轮传动 9、搅浆刀型式 / L型 10、搅浆刀总安装数量 把 76 11、搅浆刀辊转速 r/min 308/410 12、搅浆刀辊最大回转半径 mm 180 13、埋茬部件型式 / 弹齿 | 0 | 购机补贴(非通用类) | 2026-09-06 | 吉林省 | 评阅通过 | 初评员：通过 复评员：通过 | 初评员：通过 复评员：通过
耕整地机械 | 整地机械 | 埋茬起浆机 | 单轴2.5m及以上埋茬起浆机 | 长春中大拖拉机制造有限公司 | 耙浆平地机 | 1BPQ-300 |  | 作业幅宽:3m;刀轴:单轴 | 1、型号名称 / 1BPQ-300型耙浆平地机 2、整机外形尺寸（长×宽×高） mm 500×3040×1120 3、配套拖拉机标定功率范围 kW 36.8～51.5 4、配套拖拉机动力输出轴转速 r/min 540/720 5、配配套拖拉机联接方式 / 三点快装悬挂 6、结构型式 / 圆梁式、单轴 7、工作幅宽 mm 3000 8、搅浆最终传动方式 / 侧边、齿轮 9、搅浆刀型式 / L型 10、搅浆刀总安装数量 把 72 11、搅浆刀辊转速 r/min 300～400 12、搅浆刀辊最大回转半径 mm 180 13、埋茬部件型式 / 弹齿 | 0 | 购机补贴(非通用类) | 2026-09-06 | 吉林省 | 评阅通过 | 初评员：通过 复评员：通过 | 初评员：通过 复评员：通过
耕整地机械 | 整地机械 | 埋茬起浆机 | 单轴2.5m及以上埋茬起浆机 | 长春中大拖拉机制造有限公司 | 旋耕耙浆平地机 | 1BPSQ-300 |  | 作业幅宽:3m;刀轴:单轴 | 1.型号名称 / 1BPSQ-300型旋耕耙浆平地机 2.工作状态外形尺寸（长×宽×高） mm 880×3160×840 3.工作幅宽 mm 3000 4.传动方式 / 侧边传动 5.刀片型式 / L型 6.总安装刀数 把 76 7.配套动力范围 kW 51.5～58.8 8.刀辊转速 r/min 300～400 9.与配套拖拉机联接方式 / 三点悬挂 | 0 | 购机补贴(非通用类) | 2022-12-31 | 吉林省 | 评阅通过 | 初评员：通过 复评员：通过 | 初评员：通过 复评员：通过
耕整地机械 | 整地机械 | 埋茬起浆机 | 单轴2.5m及以上埋茬起浆机 | 长春中大拖拉机制造有限公司 | 旋耕耙浆平地机 | 1BPSQ-320 |  | 作业幅宽:3.2m;刀轴:单轴 | 1.型号名称 / 1BPSQ-320型旋耕耙浆平地机 2.工作状态外形尺寸（长×宽×高） mm 880×3360×840 3.工作幅宽 mm 3200 4.传动方式 / 侧边传动 5.刀片型式 / L型 6.总安装刀数 把 82 7.配套动力范围 kW 58.5～66.2 8.刀辊转速 r/min 300～400 9.与配套拖拉机联接方式 / 三点悬挂 | 0 | 购机补贴(非通用类) | 2022-12-31 | 吉林省 | 评阅通过 | 初评员：通过 复评员：通过 | 初评员：通过 复评员：通过
耕整地机械 | 整地机械 | 埋茬起浆机 | 单轴2.5m及以上埋茬起浆机 | 长春中大拖拉机制造有限公司 | 旋耕耙浆平地机 | 1BPSQ-360 |  | 作业幅宽:3.6m;刀轴:单轴 | 1.型号名称 / 1BPSQ-360型旋耕耙浆平地机 2.工作状态外形尺寸（长×宽×高） mm 880×3740×840 3.工作幅宽 mm 3600 4.传动方式 / 侧边传动 5.刀片型式 / L型 6.总安装刀数 把 90 7.配套动力范围 kW ≥66.2 8.刀辊转速 r/min 300～400 9.与配套拖拉机联接方式 / 三点悬挂 | 0 | 购机补贴(非通用类) | 2022-12-31 | 吉林省 | 评阅通过 | 初评员：通过 复评员：通过 | 初评员：通过 复评员：通过
耕整地机械 | 整地机械 | 埋茬起浆机 | 单轴2.5m及以上埋茬起浆机 | 长春中大拖拉机制造有限公司 | 埋茬起浆机 | 1BPZD-400 |  | 作业幅宽:4.088m;刀轴:单轴 | 型号名称 / 1BPZD-400型埋茬起浆机 整机外型尺寸（长×宽×高） mm 900×4310×1000 配套拖拉机标定功率范围 kW 66.1～73.5 配套拖拉机动力输出轴转速 r/min 540/720 与配套拖拉机联接方式 / 三点快装悬挂 结构型式 / 框架、单轴 工作幅宽 mm 4088 搅浆最终传动方式 / 侧边、齿轮 搅浆刀型式 / L型 搅浆刀总安装数量 个 104 搅浆刀辊转速 r/min 277/390 搅浆刀辊最大回转半径 mm 180 埋茬部件型式 / 弹齿 折叠机构型式 / 两折叠 | 0 | 购机补贴(非通用类) | 2025-08-09 | 吉林省 | 评阅通过 | 初评员：通过 复评员：通过 | 初评员：通过 复评员：通过
耕整地机械 | 整地机械 | 埋茬起浆机 | 单轴2.5m及以上埋茬起浆机 | 长春中大拖拉机制造有限公司 | 埋茬起浆机 | 1BPZD-450 |  | 作业幅宽:4.556m;刀轴:单轴 | 型号名称 / 1BPZD-450型埋茬起浆机 整机外型尺寸（长×宽×高） mm 900×4780×1000 配套拖拉机标定功率范围 kW 73.5～88.2 配套拖拉机动力输出轴转速 r/min 540/720 与配套拖拉机联接方式 / 三点快装悬挂 结构型式 / 框架、单轴 工作幅宽 mm 4556 搅浆最终传动方式 / 侧边、齿轮 搅浆刀型式 / L型 搅浆刀总安装数量 个 116 搅浆刀辊转速 r/min 277/390 搅浆刀辊最大回转半径 mm 180 埋茬部件型式 / 弹齿 折叠机构型式 / 两折叠 | 0 | 购机补贴(非通用类) | 2025-08-09 | 吉林省 | 评阅通过 | 初评员：通过 复评员：通过 | 初评员：通过 复评员：通过
耕整地机械 | 整地机械 | 埋茬起浆机 | 单轴2.5m及以上埋茬起浆机 | 河南巨隆科技有限公司 | 埋茬起浆机 | 1JSM-265A |  | 作业幅宽:2.65m;刀轴:单轴 | 型号名称：1JSM-265A型埋茬起浆机；整机外形尺寸（长×宽×高）：1240×3640×950（mm）；配套拖拉机标定功率范围：66.2～80.9kW；配套拖拉机动力输出轴转速：540/720r/min；与配套拖拉机联接方式：三点悬挂；结构型式：圆梁式、单轴；工作幅宽：2650mm；搅浆最终传动方式：单侧边传动、齿轮传动；搅浆刀型式：弧形搅浆刀；搅浆刀总安装数量：68把；搅浆刀辊转速：318/423r/min；搅浆刀辊最大回转半径：195；埋茬部件型式：拖板+弹齿。 | 0 | 购机补贴(非通用类) | 2026-10-27 | 河南省 | 评阅通过 | 初评员：通过 复评员：通过 | 初评员：通过 复评员：通过
耕整地机械 | 整地机械 | 埋茬起浆机 | 单轴2.5m及以上埋茬起浆机 | 河南巨隆科技有限公司 | 埋茬起浆机 | 1JSM-280A |  | 作业幅宽:2.8m;刀轴:单轴 | 型号名称：1JSM-280A型埋茬起浆机；整机外形尺寸（长×宽×高）：1240×3770×950（mm）；配套拖拉机标定功率范围：69.9～88.2kW；配套拖拉机动力输出轴转速：540/720r/min；与配套拖拉机联接方式：三点悬挂；结构型式：圆梁式、单轴；工作幅宽：2800mm；搅浆最终传动方式：单侧边传动、齿轮传动；搅浆刀型式：弧形搅浆刀；搅浆刀总安装数量：72把；搅浆刀辊转速：318/423r/min；搅浆刀辊最大回转半径：195；埋茬部件型式：拖板+弹齿。 | 0 | 购机补贴(非通用类) | 2026-10-27 | 河南省 | 评阅通过 | 初评员：通过 复评员：通过 | 初评员：通过 复评员：通过
耕整地机械 | 整地机械 | 埋茬起浆机 | 单轴2.5m及以上埋茬起浆机 | 河南巨隆科技有限公司 | 埋茬起浆机 | 1JSM-300A |  | 作业幅宽:3m;刀轴:单轴 | 型号名称：1JSM-300A型埋茬起浆机；整机外形尺寸（长×宽×高）：1240×3990×950（mm）；配套拖拉机标定功率范围：73.5～95.6kW；配套拖拉机动力输出轴转速：540/720r/min；与配套拖拉机联接方式：三点悬挂；结构型式：圆梁式、单轴；工作幅宽：3000mm；搅浆最终传动方式：单侧边传动、齿轮传动；搅浆刀型式：弧形搅浆刀；搅浆刀总安装数量：78把；搅浆刀辊转速：318/423r/min；搅浆刀辊最大回转半径：195；埋茬部件型式：拖板+弹齿。 | 0 | 购机补贴(非通用类) | 2026-10-27 | 河南省 | 评阅通过 | 初评员：通过 复评员：通过 | 初评员：通过 复评员：通过
耕整地机械 | 整地机械 | 埋茬起浆机 | 单轴2.5m及以上埋茬起浆机 | 河南巨隆科技有限公司 | 埋茬起浆机 | 1JSM-320A |  | 作业幅宽:3.2m;刀轴:单轴 | 型号名称：1JSM-320A型埋茬起浆机；整机外形尺寸（长×宽×高）：1240×4200×950（mm）；配套拖拉机标定功率范围：73.5～110.3kW；配套拖拉机动力输出轴转速：540/720r/min；与配套拖拉机联接方式：三点悬挂；结构型式：圆梁式、单轴；工作幅宽：3200mm；搅浆最终传动方式：单侧边传动、齿轮传动；搅浆刀型式：弧形搅浆刀；搅浆刀总安装数量：84把；搅浆刀辊转速：318/423r/min；搅浆刀辊最大回转半径：195；埋茬部件型式：拖板+弹齿。 | 0 | 购机补贴(非通用类) | 2026-10-27 | 河南省 | 评阅通过 | 初评员：通过 复评员：通过 | 初评员：通过 复评员：通过
耕整地机械 | 整地机械 | 埋茬起浆机 | 单轴2.5m及以上埋茬起浆机 | 江苏东久机械有限公司 | 水田埋茬起浆机 | 1JS-300 |  | 作业幅宽:3.0m;刀轴:单轴 | 型号名称: 1JS-300型水田埋茬起浆机, 整机外形尺寸（长×宽×高）：3190×860×1060mm, 配套拖拉机标定功率范围：51.48～66.15/KW, 配套拖拉机动力输出轴转速：540/720 r/min，与配套拖拉机联接方式：三点悬挂，结构型式; 框架式、单轴, 工作幅宽: 3000 mm, 搅浆最终传动方式: 侧边传动、齿轮传动, 埋茬最终传动方式/,搅浆刀型式: 弧形打浆刀, 搅浆刀总安装数量: 78把, 搅浆刀辊转速: 293 r/min, 搅浆刀辊最大回转半径: 170 mm, 埋茬部件型式/,埋茬辊转速r/min/,埋茬辊最大回转半径mm/,折叠机构型式/ | 0 | 购机补贴(非通用类) | 2025-11-29 | 江苏省 | 评阅通过 | 初评员：通过 复评员：通过 | 初评员：通过 复评员：通过
耕整地机械 | 整地机械 | 埋茬起浆机 | 单轴2.5m及以上埋茬起浆机 | 江苏东久机械有限公司 | 水田埋茬起浆机 | 1JS-320 |  | 作业幅宽:3.2m;刀轴:单轴 | 型号名称: 1JS-320型水田埋茬起浆机, 整机外形尺寸（长×宽×高）：3390×860×1060 mm, 配套拖拉机标定功率范围：58.84～80.9/KW, 配套拖拉机动力输出轴转速：540/720 r/min，与配套拖拉机联接方式：三点悬挂，结构型式; 框架式、单轴, 工作幅宽: 3200 mm, 搅浆最终传动方式: 侧边传动、齿轮传动, 埋茬最终传动方式/,搅浆刀型式: 弧形打浆刀, 搅浆刀总安装数量: 84把, 搅浆刀辊转速: 293 r/min, 搅浆刀辊最大回转半径: 170 mm, 埋茬部件型式/,埋茬辊转速r/min/,埋茬辊最大回转半径mm/,折叠机构型式/ | 0 | 购机补贴(非通用类) | 2025-11-29 | 江苏省 | 评阅通过 | 初评员：通过 复评员：通过 | 初评员：通过 复评员：通过
耕整地机械 | 整地机械 | 埋茬起浆机 | 单轴2.5m及以上埋茬起浆机 | 江苏东久机械有限公司 | 水田埋茬起浆机 | 1JS-400 |  | 作业幅宽:4.0m;刀轴:单轴 | 型号名称: 1JS-400型水田埋茬起浆机, 整机外形尺寸（长×宽×高）：4330×950×1100mm, 配套拖拉机标定功率范围：73.55～88.26/KW, 配套拖拉机动力输出轴转速：540/720 r/min，与配套拖拉机联接方式：三点悬挂，结构型式; 框架式、单轴, 工作幅宽: 4000 mm, 搅浆最终传动方式: 侧边传动、齿轮传动, 埋茬最终传动方式/,搅浆刀型式: 弧形打浆刀, 搅浆刀总安装数量: 104把, 搅浆刀辊转速: 270 r/min, 搅浆刀辊最大回转半径: 170 mm, 埋茬部件型式/,埋茬辊转速r/min/,埋茬辊最大回转半径mm/,折叠机构型式/ | 0 | 购机补贴(非通用类) | 2025-11-29 | 江苏省 | 评阅通过 | 初评员：通过 复评员：通过 | 初评员：通过 复评员：通过
耕整地机械 | 整地机械 | 埋茬起浆机 | 单轴2.5m及以上埋茬起浆机 | 江苏东久机械有限公司 | 水田埋茬起浆机 | 1JSZ-500 |  | 作业幅宽:5.0m;刀轴:单轴 | 型号名称：1JSZ-500型水田埋茬起浆机，整机外形尺寸（（长×宽×高）：5320×1190×1160mm，配套拖拉机标定功率范围：95.6～132.4KW,配套拖拉机动力输出轴转速：720 r/min，与拖拉机联接方式：三点悬挂，结构形式：圆梁式、单轴，工作幅宽：5000mm，搅浆最终传动方式：双侧边传动，齿轮传动，埋茬最终传动方式：/，搅浆刀型式：弧形打浆刀，搅浆刀总安装数量：128把， 搅浆刀辊转速:293r/min,搅浆刀最大回转半径：180mm，埋茬部件型式：拖板+弹齿,埋茬辊转速/r/min,埋茬辊最大回转半径/mm,折叠机构型式：液压折叠。 | 0 | 购机补贴(非通用类) | 2026-09-05 | 江苏省 | 评阅通过 | 初评员：通过 复评员：通过 | 初评员：通过 复评员：通过
耕整地机械 | 整地机械 | 埋茬起浆机 | 单轴2.5m及以上埋茬起浆机 | 江苏东久机械有限公司 | 水田埋茬耕整机 | 1ZS-260 |  | 作业幅宽:2.6m;刀轴:单轴 | 配套拖拉机标定功率范围：36.7-44.1kW，动力输出轴转速：540r/min，型号名称：1ZS-260型水田埋茬耕整机，结构形式：圆梁式，工作形态外形尺寸：980*3260*1030mm，作业速度范围：0.8-1.4m/s，工作幅宽：260cm，耕深：8-16cm，变速箱档数：/，传动方式：侧边齿轮传动，刀辊设计转速：319r/min，刀辊最大回转半径：185mm，刀辊总安装刀数：66把，刀轴连接形式：花键轴头连接，旋耕刀型号：专用水田旋耕刀，陷深装置形式：/。 | 0 | 购机补贴(非通用类) | 2023-12-31 | 江苏省 | 评阅通过 | 初评员：通过 复评员：通过 | 初评员：通过 复评员：通过
耕整地机械 | 整地机械 | 埋茬起浆机 | 单轴2.5m及以上埋茬起浆机 | 江苏东久机械有限公司 | 水田埋茬耕整机 | 1ZS-280 |  | 作业幅宽:2.8m;刀轴:单轴 | 配套拖拉机标定功率范围：36.7-44.1kW，动力输出轴转速：540r/min，型号名称：1ZS-280型水田埋茬耕整机，结构形式：圆梁式，工作形态外形尺寸：980*3460*1030mm，作业速度范围：0.8-1.4m/s，工作幅宽：280cm，耕深：8-16cm，变速箱档数：/，传动方式：侧边齿轮传动，刀辊设计转速：319r/min，刀辊最大回转半径：185mm，刀辊总安装刀数：72把，刀轴连接形式：花键轴头连接，旋耕刀型号：专用水田旋耕刀，陷深装置形式：/。 | 0 | 购机补贴(非通用类) | 2023-12-31 | 江苏省 | 评阅通过 | 初评员：通过 复评员：通过 | 初评员：通过 复评员：通过
耕整地机械 | 整地机械 | 埋茬起浆机 | 单轴2.5m及以上埋茬起浆机 | 江苏东久机械有限公司 | 水田埋茬耕整机 | 1ZSD-320 |  | 作业幅宽:3.2m;刀轴:单轴 | 配套拖拉机标定功率范围：51.4-66.2kW，动力输出轴转速：720r/min，型号名称：1ZSD-320型水田埋茬耕整机，结构形式：框架式，工作形态外形尺寸：1190*3870*1160mm，作业速度范围：0.8-1.4m/s，工作幅宽：320cm，耕深：8-16cm，变速箱档数：/，传动方式：侧边齿轮传动，刀辊设计转速：293r/min，刀辊最大回转半径：185mm，刀辊总安装刀数：80把，刀轴连接形式：接盘法兰，旋耕刀型号：专用水田旋耕刀，陷深装置形式：/，折叠装置形式：液压折叠。 | 0 | 购机补贴(非通用类) | 2023-12-31 | 江苏省 | 评阅通过 | 初评员：通过 复评员：通过 | 初评员：通过 复评员：通过
耕整地机械 | 整地机械 | 埋茬起浆机 | 单轴2.5m及以上埋茬起浆机 | 江苏东久机械有限公司 | 水田埋茬耕整机 | 1ZSD-400 |  | 作业幅宽:4.0m;刀轴:单轴 | 配套拖拉机标定功率范围：51.4-66.2kW，动力输出轴转速：720r/min，型号名称：1ZSD-400型水田埋茬耕整机，结构形式：框架式，工作形态外形尺寸：1190*4670*1160mm，作业速度范围：0.8-1.4m/s，工作幅宽：400cm，耕深：8-16cm，变速箱档数：/，传动方式：侧边齿轮传动，刀辊设计转速：293r/min，刀辊最大回转半径：185mm，刀辊总安装刀数：104把，刀轴连接形式：接盘法兰，旋耕刀型号：专用水田旋耕刀，陷深装置形式：/，折叠装置形式：液压折叠。 | 0 | 购机补贴(非通用类) | 2023-12-31 | 江苏省 | 评阅通过 | 初评员：通过 复评员：通过 | 初评员：通过 复评员：通过
耕整地机械 | 整地机械 | 埋茬起浆机 | 单轴2.5m及以上埋茬起浆机 | 江苏沃得高新农业装备有限公司 | 水田平地搅浆机 | 1JSL-280B |  | 作业幅宽:2.8m;刀轴:单轴 | 单轴，圆梁式；幅宽（mm）：2800；外形尺寸（长×宽×高）（mm）：2990×1050×950；配套动力（kW）：44.1-66.1；配套拖拉机动力输出轴转速（r/min）：540/760；搅浆最终传动方式：侧边传动、链条传动；搅浆刀型式：专用弧形打浆刀；搅浆刀总安装数量（把）：74；搅浆刀辊转速（r/min）：277/389；搅浆刀辊最大回转半径（mm）：175；埋茬部件型式：弹齿式拖板；与拖拉机联接方式：三点悬挂。 | 0 | 购机补贴(非通用类) | 2025-12-28 | 江苏省 | 评阅通过 | 初评员：通过 复评员：通过 | 初评员：通过 复评员：通过
耕整地机械 | 整地机械 | 埋茬起浆机 | 单轴2.5m及以上埋茬起浆机 | 江苏沃得高新农业装备有限公司 | 水田平地搅浆机 | 1JSL-320B |  | 作业幅宽:3.2m;刀轴:单轴 | 单轴，圆梁式；幅宽（mm）：3200；外形尺寸（长×宽×高）（mm）：3370×1050×950；配套动力（kW）：58.8-73.6；配套拖拉机动力输出轴转速（r/min）：540/760；搅浆最终传动方式：侧边传动、链条传动；搅浆刀型式：专用弧形打浆刀；搅浆刀总安装数量（把）：84；搅浆刀辊转速（r/min）：277/389；搅浆刀辊最大回转半径（mm）：175；埋茬部件型式：弹齿式拖板；与拖拉机联接方式：三点悬挂。 | 0 | 购机补贴(非通用类) | 2025-12-28 | 江苏省 | 评阅通过 | 初评员：通过 复评员：通过 | 初评员：通过 复评员：通过
耕整地机械 | 整地机械 | 埋茬起浆机 | 单轴2.5m及以上埋茬起浆机 | 连云港双亚机械有限公司 | 水田折叠式平地搅浆机 | 1JS-460 |  | 作业幅宽:4.6m;刀轴:单轴 | 幅宽(CM):460；连接形式:三点悬挂；传动方式:双侧齿轮传动；弯刀型式：专用弧形打浆刀；配套功率(kW)66.2~80.9kw 配套动力（kw）：66.2~80.9；外形尺寸（mm）：1180*4725*1045、、结构质量（kg）：616、作业幅宽（cm）：460、弯刀型式：专用弧形打浆刀、刀片数量（把）：124 结构形式：圆梁式；外形尺寸（mm）：1180×4725×1045、配套功率(kW)：66.2~80.9、结构质量（kg）：616、工作幅宽(cm)：460、传动方式：双侧齿轮传动、总安装刀数量(把)：124、弯刀型式：专用弧形打浆刀。搅浆深度（cm）:10~16；输入轴转速（rpm）：720、1000；刀辊回转半径（mm）：190；作业速度（km/h）:2~5 | 0 | 购机补贴(非通用类) | 2025-12-30 | 江苏省 | 评阅通过 | 初评员：通过 复评员：通过 | 初评员：通过 复评员：通过
耕整地机械 | 整地机械 | 埋茬起浆机 | 单轴2.5m及以上埋茬起浆机 | 连云港双亚机械有限公司 | 水田平地搅浆机 | 1JSL-280 |  | 作业幅宽:2.8m;刀轴:单轴 | 幅宽(CM):280；连接形式:三点悬挂；传动方式:单侧双链传动；弯刀型式：专用弧形打浆刀；配套动力：33.1~66.2kw 结构形式：圆梁式；配套动力（kw）：33.1~66.2；外形尺寸（mm）：1050*2985*1000、、结构质量（kg）：328、作业幅宽（cm）：280、弯刀型式：专用弧形打浆刀、刀片数量（把）：74 | 0 | 购机补贴(非通用类) | 2025-12-30 | 江苏省 | 评阅通过 | 初评员：通过 复评员：通过 | 初评员：通过 复评员：通过
耕整地机械 | 整地机械 | 埋茬起浆机 | 单轴2.5m及以上埋茬起浆机 | 连云港双亚机械有限公司 | 水田平地搅浆机 | 1JSL-380 |  | 作业幅宽:3.8m;刀轴:单轴 | 幅宽(CM):380；连接形式:三点悬挂；传动方式:单侧双链传动；弯刀型式：专用弧形打浆刀；配套功率(kW)62.5~69.8kw 配套动力（kw）：62.5~69.8；外形尺寸（mm）：1050*3985*1000、、结构质量（kg）：500、作业幅宽（cm）：380、弯刀型式：专用弧形打浆刀、刀片数量（把）：90 结构形式：圆梁式；外形尺寸（mm）：1050×3985×1000、配套功率(kW)：62.5~69.8、结构质量（kg）：500、工作幅宽(cm)：380、传动方式：单侧双链传动、总安装刀数量(把)：90、弯刀型式：专用弧形打浆刀。搅浆深度（cm）:10~16；作业速度（km/h）:2~5；输入轴转速（rpm）：540、720；刀辊回转半径（mm）：190 | 0 | 购机补贴(非通用类) | 2025-12-30 | 江苏省 | 评阅通过 | 初评员：通过 复评员：通过 | 初评员：通过 复评员：通过
耕整地机械 | 整地机械 | 埋茬起浆机 | 单轴2.5m及以上埋茬起浆机 | 泰州樱田农机制造有限公司 | 水田平地搅浆机 | 1JS-380 |  | 作业幅宽:3.8m;刀轴:单轴 | 结构型式：圆梁式、单轴；外形尺寸（长×宽× 高)mm：1280×3960×1080mm；配套动力范围(kW)：66.2-117.7KW；结构质量 （kg）：838kg；工作幅宽(mm)3800；传动方式：侧边传动+齿轮传动；总安装刀数量(把)：92；旋耕刀型号：专用弧形打浆刀、折叠机构型式：液压折叠。 | 0 | 购机补贴(非通用类) | 2025-09-29 | 江苏省 | 评阅通过 | 初评员：通过 复评员：通过 | 初评员：通过 复评员：通过
耕整地机械 | 整地机械 | 埋茬起浆机 | 单轴2.5m及以上埋茬起浆机 | 泰州樱田农机制造有限公司 | 水田平地搅浆机 | 1JS-420 |  | 作业幅宽:4.2m;刀轴:单轴 | 结构型式：圆梁式、单轴；外形尺寸（长×宽× 高)mm：1280×4360×1080mm；配套动力范围(kW)：73.6-117.7KW；结构质量 （kg）：868kg；工作幅宽(mm)：4200；传动方式：侧边传动+齿轮传动；总安装刀数量(把)：104；旋耕刀型号：专用弧形打浆刀、折叠机构型式：液压折叠。 | 0 | 购机补贴(非通用类) | 2025-09-29 | 江苏省 | 评阅通过 | 初评员：通过 复评员：通过 | 初评员：通过 复评员：通过
耕整地机械 | 整地机械 | 埋茬起浆机 | 单轴2.5m及以上埋茬起浆机 | 泰州樱田农机制造有限公司 | 水田平地搅浆机 | 1JS-460 |  | 作业幅宽:4.6m;刀轴:单轴 | 结构型式：圆梁式、单轴；外形尺寸（长×宽× 高)mm：1280×4760×1080mm；配套动力范围(kW)：80.9-117.7KW；结构质量 （kg）：898kg；工作幅宽(mm)：4600；传动方式：侧边传动+齿轮传动；总安装刀数量(把)：112；旋耕刀型号：专用弧形打浆刀、折叠机构型式：液压折叠。 | 0 | 购机补贴(非通用类) | 2025-09-29 | 江苏省 | 评阅通过 | 初评员：通过 复评员：通过 | 初评员：通过 复评员：通过
耕整地机械 | 整地机械 | 埋茬起浆机 | 单轴2.5m及以上埋茬起浆机 | 泰州樱田农机制造有限公司 | 水田平地搅浆机 | 1JS-500 |  | 作业幅宽:5.0m;刀轴:单轴 | 结构型式：圆梁式、单轴；外形尺寸（长×宽× 高)mm：1280×5160×1080mm；配套动力范围(kW)：88.2-125KW；结构质量 （kg）：928kg；工作幅宽(mm)：5000；传动方式：侧边传动+齿轮传动；总安装刀数量(把)：92；旋耕刀型号：专用弧形打浆刀、折叠机构型式：液压折叠。 | 0 | 购机补贴(非通用类) | 2025-09-29 | 江苏省 | 评阅通过 | 初评员：通过 复评员：通过 | 初评员：通过 复评员：通过
耕整地机械 | 整地机械 | 埋茬起浆机 | 单轴2.5m及以上埋茬起浆机 | 泰州樱田农机制造有限公司 | 水田埋茬起浆机 | 1JSL-260 |  | 作业幅宽:2.6m;刀轴:单轴 | 结构型式：圆梁式、单轴；外形尺寸（长×宽× 高)mm：900×2830×1090mm；配套动力范围(kW)：51.5-80.9KW；与拖拉机联接方式：快速三点悬挂；结构质量 （kg）：316kg；工作幅宽(mm)：2600；传动方式：侧边传动、链条传动；总安装刀数量(把)：68；搅浆刀型式：专用弧形打浆刀。 | 0 | 购机补贴(非通用类) | 2025-11-01 | 江苏省 | 评阅通过 | 初评员：通过 复评员：通过 | 初评员：通过 复评员：通过
耕整地机械 | 整地机械 | 埋茬起浆机 | 单轴2.5m及以上埋茬起浆机 | 泰州樱田农机制造有限公司 | 水田埋茬起浆机 | 1JSL-280 |  | 作业幅宽:2.8m;刀轴:单轴 | 结构型式：圆梁式、单轴；外形尺寸（长×宽× 高)mm：900×3030×1090mm；配套动力范围(kW)：51.5-80.9KW；与拖拉机联接方式：快速三点悬挂；结构质量 （kg）：328kg；工作幅宽(mm)：2800；传动方式：侧边传动、链条传动；总安装刀数量(把)：74；搅浆刀型式：专用弧形打浆刀。 | 0 | 购机补贴(非通用类) | 2025-11-01 | 江苏省 | 评阅通过 | 初评员：通过 复评员：通过 | 初评员：通过 复评员：通过
耕整地机械 | 整地机械 | 埋茬起浆机 | 单轴2.5m及以上埋茬起浆机 | 泰州樱田农机制造有限公司 | 水田埋茬起浆机 | 1JSL-320 |  | 作业幅宽:3.2m;刀轴:单轴 | 结构型式：圆梁式、单轴；外形尺寸（长×宽× 高)mm：900×3260×1090mm；配套动力范围(kW)：58.8-103KW；与拖拉机联接方式：快速三点悬挂；结构质量 （kg）：358kg；工作幅宽(mm)：3200；传动方式：侧边传动、链条传动；总安装刀数量(把)：80；搅浆刀型式：专用弧形打浆刀。 | 0 | 购机补贴(非通用类) | 2025-11-01 | 江苏省 | 评阅通过 | 初评员：通过 复评员：通过 | 初评员：通过 复评员：通过
耕整地机械 | 整地机械 | 埋茬起浆机 | 单轴2.5m及以上埋茬起浆机 | 盐城东申农业机械有限公司 | 水田埋茬（草）起浆机 | 1JMS-260 |  | 作业幅宽:2.6m;刀轴:单轴 | 型号名称：1JMS-260型水田埋茬（草）起浆机，整机外形尺寸（长×宽×高）：800×2830×1080mm，配套拖拉机标定功率范围：36.7～44.1kW，配套拖拉机动力输出轴转速：540/720r/min，与配套拖拉机联接方式：三点悬挂，结构型式：圆梁式、单轴，工作幅宽：2600mm，搅浆最终传动方式：侧边传动、齿轮传动，埋茬最终传动方式：/，搅浆刀型式：S弧型打浆刀，搅浆刀总安装数量：66把，搅浆刀辊转速：319r/min，搅浆刀辊最大回转半径：185mm，埋茬部件型式：弹齿，埋茬辊转速：/r/min，埋茬辊最大回转半径：/mm，折叠机构型式：/ | 0 | 购机补贴(非通用类) | 2025-11-01 | 江苏省 | 评阅通过 | 初评员：通过 复评员：通过 | 初评员：通过 复评员：通过
耕整地机械 | 整地机械 | 埋茬起浆机 | 单轴2.5m及以上埋茬起浆机 | 盐城东申农业机械有限公司 | 水田埋茬（草）起浆机 | 1JMS-280 |  | 作业幅宽:2.8m;刀轴:单轴 | 型号：1JMS-280型水田埋茬（草）起浆机，整机外形尺寸（长×宽×高）：800×3020×1090mm，配套拖拉机标定功率范围：36.7～44.1kW，配套拖拉机动力输出轴转速：540/720r/min，与配套拖拉机联接方式：三点悬挂，结构型式：圆梁式、单轴，工作幅宽：2800mm，搅浆最终传动方式：侧边传动、齿轮传动，埋茬最终传动方式：/，搅浆刀型式：S弧型打浆刀，搅浆刀总安装数量：72把，搅浆刀辊转速：319r/min，搅浆刀辊最大回转半径：185mm，埋茬部件型式：弹齿，埋茬辊转速：/r/min，埋茬辊最大回转半径：/mm，折叠机构型式：/ | 0 | 购机补贴(非通用类) | 2025-11-01 | 江苏省 | 评阅通过 | 初评员：通过 复评员：通过 | 初评员：通过 复评员：通过
耕整地机械 | 整地机械 | 埋茬起浆机 | 单轴2.5m及以上埋茬起浆机 | 盐城东申农业机械有限公司 | 水田埋茬（草）起浆机 | 1JMS-280A |  | 作业幅宽:2.8m;刀轴:单轴 | 型号名称：1JMS-280A型水田埋茬（草）起浆机，整机外形尺寸（长×宽×高）：880×3020×1080mm，配套拖拉机标定功率范围:66.1～88.2kW，配套拖拉机动力输出轴转速：540/720r/min，与配套拖拉机联接方式：三点悬挂，结构型式：圆梁式、单轴，工作幅宽：2800mm，搅浆最终传动方式：单侧边传动、齿轮传动，埋茬最终传动方式：/，搅浆刀型式：S弧型打浆刀，搅浆刀总安装数量：70把，搅浆刀辊转速：293r/min，搅浆刀辊最大回转半径：185mm，埋茬部件型式：弹齿，埋茬辊转速：/r/min，埋茬辊最大回转半径：/mm，折叠机构型式：/ | 0 | 购机补贴(非通用类) | 2026-09-05 | 江苏省 | 评阅通过 | 初评员：通过 复评员：通过 | 初评员：通过 复评员：通过
耕整地机械 | 整地机械 | 埋茬起浆机 | 单轴2.5m及以上埋茬起浆机 | 盐城东申农业机械有限公司 | 水田埋茬（草）起浆机 | 1JMS-300 |  | 作业幅宽:3.0m;刀轴:单轴 | 型号名称：1JMS-300型水田埋茬（草）起浆机，整机外形尺寸（长×宽×高）：800×3230×1080mm，配套拖拉机标定功率范围：44.1～51.4kW，配套拖拉机动力输出轴转速：540/720r/min，与配套拖拉机联接方式：三点悬挂，结构型式：圆梁式、单轴，工作幅宽：3000mm，搅浆最终传动方式：侧边传动、齿轮传动，埋茬最终传动方式：/，搅浆刀型式：S弧型打浆刀，搅浆刀总安装数量：76把，搅浆刀辊转速：319r/min，搅浆刀辊最大回转半径：185mm，埋茬部件型式：弹齿，埋茬辊转速：/r/min，埋茬辊最大回转半径：/mm，折叠机构型式：/ | 0 | 购机补贴(非通用类) | 2025-11-01 | 江苏省 | 评阅通过 | 初评员：通过 复评员：通过 | 初评员：通过 复评员：通过
耕整地机械 | 整地机械 | 埋茬起浆机 | 单轴2.5m及以上埋茬起浆机 | 盐城东申农业机械有限公司 | 水田埋茬（草）起浆机 | 1JMS-300A |  | 作业幅宽:3.0m;刀轴:单轴 | 型号名称：1JMS-300A型水田埋茬（草）起浆机，整机外形尺寸（长×宽×高）：880×3220×1080mm，配套拖拉机标定功率范围:66.1～88.2kW，配套拖拉机动力输出轴转速：540/720r/min，与配套拖拉机联接方式：三点悬挂，结构型式：圆梁式、单轴，工作幅宽：3000mm，搅浆最终传动方式：单侧边传动、齿轮传动，埋茬最终传动方式：/，搅浆刀型式：S弧型打浆刀，搅浆刀总安装数量：76把，搅浆刀辊转速：293r/min，搅浆刀辊最大回转半径：185mm，埋茬部件型式：弹齿，埋茬辊转速：/r/min，埋茬辊最大回转半径：/mm，折叠机构型式：/ | 0 | 购机补贴(非通用类) | 2026-09-05 | 江苏省 | 评阅通过 | 初评员：通过 复评员：通过 | 初评员：通过 复评员：通过
耕整地机械 | 整地机械 | 埋茬起浆机 | 单轴2.5m及以上埋茬起浆机 | 盐城东申农业机械有限公司 | 水田埋茬（草）起浆机 | 1JMS-320 |  | 作业幅宽:3.2m;刀轴:单轴 | 型号名称：1JMS-320型水田埋茬（草）起浆机，整机外形尺寸（长×宽×高）：800×3430×1080mm，配套拖拉机标定功率范围：44.1～51.4kW，配套拖拉机动力输出轴转速：540/720r/min，与配套拖拉机联接方式：三点悬挂，结构型式：圆梁式、单轴，工作幅宽：3200mm，搅浆最终传动方式：侧边传动、齿轮传动，埋茬最终传动方式：/，搅浆刀型式：S弧型打浆刀，搅浆刀总安装数量：82把，搅浆刀辊转速：319r/min，搅浆刀辊最大回转半径：185mm，埋茬部件型式：弹齿，埋茬辊转速：/r/min，埋茬辊最大回转半径：/mm，折叠机构型式：/ | 0 | 购机补贴(非通用类) | 2025-11-01 | 江苏省 | 评阅通过 | 初评员：通过 复评员：通过 | 初评员：通过 复评员：通过
耕整地机械 | 整地机械 | 埋茬起浆机 | 单轴2.5m及以上埋茬起浆机 | 盐城东申农业机械有限公司 | 水田埋茬（草）起浆机 | 1JMS-320A |  | 作业幅宽:3.2m;刀轴:单轴 | 型号名称：1JMS-320A型水田埋茬（草）起浆机，整机外形尺寸（长×宽×高）：890×3440×1090mm，配套拖拉机标定功率范围:66.1～110.2kW，配套拖拉机动力输出轴转速：540/720r/min，与配套拖拉机联接方式：三点悬挂，结构型式：圆梁式、单轴，工作幅宽：3200mm，搅浆最终传动方式：单侧边传动、齿轮传动，埋茬最终传动方式：/，搅浆刀型式：S弧型打浆刀，搅浆刀总安装数量：80把，搅浆刀辊转速：293r/min，搅浆刀辊最大回转半径：195mm，埋茬部件型式：弹齿，埋茬辊转速：/r/min，埋茬辊最大回转半径：/mm，折叠机构型式：/ | 0 | 购机补贴(非通用类) | 2026-09-05 | 江苏省 | 评阅通过 | 初评员：通过 复评员：通过 | 初评员：通过 复评员：通过
耕整地机械 | 整地机械 | 埋茬起浆机 | 单轴2.5m及以上埋茬起浆机 | 盐城东申农业机械有限公司 | 水田埋茬（草）起浆机 | 1JMS-360 |  | 作业幅宽:3.6m;刀轴:单轴 | 型号名称：1JMS-360型水田埋茬（草）起浆机，整机外形尺寸（长×宽×高）：890×3840×1090mm，配套拖拉机标定功率范围：51.4～66.1kW，配套拖拉机动力输出轴转速：540/720r/min，与配套拖拉机联接方式：三点悬挂，结构型式：圆梁式、单轴，工作幅宽：3600mm，搅浆最终传动方式：侧边传动、齿轮传动，埋茬最终传动方式：/，搅浆刀型式：S弧型打浆刀，搅浆刀总安装数量：90把，搅浆刀辊转速：293r/min，搅浆刀辊最大回转半径：195mm，埋茬部件型式：弹齿，埋茬辊转速：/r/min，埋茬辊最大回转半径：/mm，折叠机构型式：/ | 0 | 购机补贴(非通用类) | 2025-11-01 | 江苏省 | 评阅通过 | 初评员：通过 复评员：通过 | 初评员：通过 复评员：通过
耕整地机械 | 整地机械 | 埋茬起浆机 | 单轴2.5m及以上埋茬起浆机 | 盐城东申农业机械有限公司 | 水田埋茬（草）起浆机 | 1JMS-400 |  | 作业幅宽:4.0m;刀轴:单轴 | 型号名称：1JMS-400型水田埋茬（草）起浆机，整机外形尺寸（长×宽×高）：1000×4330×1160mm，配套拖拉机标定功率范围：73.5～110.2kW，配套拖拉机动力输出轴转速：540/720r/min，与配套拖拉机联接方式：三点悬挂，结构型式：框架式、单轴，工作幅宽：4000mm，搅浆最终传动方式：双侧边传动、齿轮传动，埋茬最终传动方式：/，搅浆刀型式：S弧型打浆刀，搅浆刀总安装数量：96把，搅浆刀辊转速：293r/min，搅浆刀辊最大回转半径：185mm，埋茬部件型式：弹齿，埋茬辊转速：/r/min，埋茬辊最大回转半径：/mm，折叠机构型式：液压折叠 | 0 | 购机补贴(非通用类) | 2026-09-05 | 江苏省 | 评阅通过 | 初评员：通过 复评员：通过 | 初评员：通过 复评员：通过
耕整地机械 | 整地机械 | 埋茬起浆机 | 单轴2.5m及以上埋茬起浆机 | 盐城东申农业机械有限公司 | 水田埋茬（草）起浆机 | 1JMS-400A |  | 作业幅宽:4.0m;刀轴:单轴 | 型号名称：1JMS-400A型水田埋茬（草）起浆机，整机外形尺寸（长×宽×高）：910×4320×1110mm，配套拖拉机标定功率范围：73.5～110.2kW，配套拖拉机动力输出轴转速：540/720r/min，与配套拖拉机联接方式：三点悬挂，结构型式：圆梁式、单轴，工作幅宽：4000mm，搅浆最终传动方式：双侧边传动、齿轮传动，埋茬最终传动方式：/，搅浆刀型式：S弧型打浆刀，搅浆刀总安装数量：102把，搅浆刀辊转速：293r/min，搅浆刀辊最大回转半径：195mm，埋茬部件型式：弹齿，埋茬辊转速：/r/min，埋茬辊最大回转半径：/mm，折叠机构型式：/ | 0 | 购机补贴(非通用类) | 2026-09-05 | 江苏省 | 评阅通过 | 初评员：通过 复评员：通过 | 初评员：通过 复评员：通过
耕整地机械 | 整地机械 | 埋茬起浆机 | 单轴2.5m及以上埋茬起浆机 | 盐城力田农业机械有限公司 | 水田平地搅浆机 | 1JS-260 |  | 作业幅宽:2.67m;刀轴:单轴 | 传动方式：侧边齿轮传动 耕幅：2670mm 轴数：单轴 | 0 | 购机补贴(非通用类) | 2025-11-01 | 江苏省 | 评阅通过 | 初评员：通过 复评员：通过 | 初评员：通过 复评员：通过
耕整地机械 | 整地机械 | 埋茬起浆机 | 单轴2.5m及以上埋茬起浆机 | 盐城力田农业机械有限公司 | 水田平地搅浆机 | 1JS-280 |  | 作业幅宽:2.870m;刀轴:单轴 | 传动方式：侧边齿轮传动 耕幅：2870mm 轴数：单轴 | 0 | 购机补贴(非通用类) | 2025-11-01 | 江苏省 | 评阅通过 | 初评员：通过 复评员：通过 | 初评员：通过 复评员：通过
耕整地机械 | 整地机械 | 埋茬起浆机 | 单轴2.5m及以上埋茬起浆机 | 盐城力田农业机械有限公司 | 水田平地搅浆机 | 1JS-300 |  | 作业幅宽:3.08m;刀轴:单轴 | 传动方式：侧边齿轮传动 耕幅：3080mm 轴数：单轴 | 0 | 购机补贴(非通用类) | 2025-11-01 | 江苏省 | 评阅通过 | 初评员：通过 复评员：通过 | 初评员：通过 复评员：通过
耕整地机械 | 整地机械 | 埋茬起浆机 | 单轴2.5m及以上埋茬起浆机 | 盐城力田农业机械有限公司 | 水田平地搅浆机 | 1JS-320 |  | 作业幅宽:3265m;刀轴:单轴 | 传动方式：侧边齿轮传动 耕幅：3265mm 轴数：单轴 | 0 | 购机补贴(非通用类) | 2025-11-01 | 江苏省 | 评阅通过 | 初评员：通过 复评员：通过 | 初评员：通过 复评员：通过
耕整地机械 | 整地机械 | 埋茬起浆机 | 单轴2.5m及以上埋茬起浆机 | 盐城力田农业机械有限公司 | 水田平地搅浆机 | 1JS-380 |  | 作业幅宽:3.8m;刀轴:单轴 | 传动方式：侧边齿轮传动 耕幅：3800mm 轴数：单轴 | 0 | 购机补贴(非通用类) | 2025-12-30 | 江苏省 | 评阅通过 | 初评员：通过 复评员：通过 | 初评员：通过 复评员：通过
耕整地机械 | 整地机械 | 埋茬起浆机 | 单轴2.5m及以上埋茬起浆机 | 盐城力田农业机械有限公司 | 水田平地搅浆机 | 1JS-400 |  | 作业幅宽:4.06m;刀轴:单轴 | 传动方式：侧边齿轮传动 耕幅：4060mm 轴数：单轴 | 0 | 购机补贴(非通用类) | 2025-11-01 | 江苏省 | 评阅通过 | 初评员：通过 复评员：通过 | 初评员：通过 复评员：通过
耕整地机械 | 整地机械 | 埋茬起浆机 | 单轴2.5m及以上埋茬起浆机 | 盐城力田农业机械有限公司 | 水田平地搅浆机 | 1JS-500 |  | 作业幅宽:5.070m;刀轴:单轴 | 传动方式：侧边齿轮传动 耕幅：5070mm 轴数：单轴 | 0 | 购机补贴(非通用类) | 2025-11-01 | 江苏省 | 评阅通过 | 初评员：通过 复评员：通过 | 初评员：通过 复评员：通过
耕整地机械 | 整地机械 | 埋茬起浆机 | 单轴2.5m及以上埋茬起浆机 | 盐城力田农业机械有限公司 | 水田平地搅浆机 | 1JSL-260 |  | 作业幅宽:2.6m;刀轴:单轴 | 传动方式：侧边链条传动 耕幅：2600mm 轴数：单轴 传动方式：侧边齿轮传动 耕幅：2670mm 轴数:单轴 | 0 | 购机补贴(非通用类) | 2025-12-30 | 江苏省 | 评阅通过 | 初评员：通过 复评员：通过 | 初评员：通过 复评员：通过
耕整地机械 | 整地机械 | 埋茬起浆机 | 单轴2.5m及以上埋茬起浆机 | 盐城力田农业机械有限公司 | 水田平地搅浆机 | 1JSL-280 |  | 作业幅宽:2.8m;刀轴:单轴 | 传动方式：侧边链条传动 耕幅：2800mm 轴数：单轴 | 0 | 购机补贴(非通用类) | 2025-12-30 | 江苏省 | 评阅通过 | 初评员：通过 复评员：通过 | 初评员：通过 复评员：通过
耕整地机械 | 整地机械 | 埋茬起浆机 | 单轴2.5m及以上埋茬起浆机 | 盐城市盾田机械制造有限公司 | 水田平地搅浆机 | 1JS-250 |  | 作业幅宽:2.5m;刀轴:单轴 | 工作幅宽:2.5m；结构型式：圆梁式、单轴；传动方式：单侧边传动、齿轮传动；总安装刀数：62把；旋耕刀型号：T35；整机外形尺寸：1020*2595*1010mm；标定功率范围：36.8-51.5kW、埋茬部件型式：压草弹齿。 | 0 | 购机补贴(非通用类) | 2026-10-07 | 江苏省 | 评阅通过 | 初评员：通过 复评员：通过 | 初评员：通过 复评员：通过
耕整地机械 | 整地机械 | 埋茬起浆机 | 单轴2.5m及以上埋茬起浆机 | 盐城市盾田机械制造有限公司 | 水田平地搅浆机 | 1JS-260 |  | 作业幅宽:2.6m;刀轴:单轴 | 工作幅宽:2.6m；结构型式：圆梁式、单轴；传动方式：单侧边传动、齿轮传动；总安装刀数：68把；旋耕刀型号：T35；整机外形尺寸：1020*2795*1010mm；标定功率范围：51.5-58.8kW、埋茬部件型式：压草弹齿。 | 0 | 购机补贴(非通用类) | 2026-10-07 | 江苏省 | 评阅通过 | 初评员：通过 复评员：通过 | 初评员：通过 复评员：通过
耕整地机械 | 整地机械 | 埋茬起浆机 | 单轴2.5m及以上埋茬起浆机 | 盐城市盾田机械制造有限公司 | 水田平地搅浆机 | 1JS-280 |  | 作业幅宽:2.8m;刀轴:单轴 | 工作幅宽:2.8m；结构型式：圆梁式、单轴；传动方式：单侧边传动、齿轮传动；总安装刀数：74把；旋耕刀型号：T35；整机外形尺寸：1020*2995*1010mm；标定功率范围：40.4-51.5kW、埋茬部件型式：压草弹齿。 | 0 | 购机补贴(非通用类) | 2026-10-07 | 江苏省 | 评阅通过 | 初评员：通过 复评员：通过 | 初评员：通过 复评员：通过
耕整地机械 | 整地机械 | 埋茬起浆机 | 单轴2.5m及以上埋茬起浆机 | 盐城市盾田机械制造有限公司 | 水田平地搅浆机 | 1JS-300 |  | 作业幅宽:3m;刀轴:单轴 | 工作幅宽:3.0m；结构型式：圆梁式、单轴；传动方式：单侧边传动、齿轮传动；总安装刀数：78把；旋耕刀型号：T35；整机外形尺寸：1020*3195*1010mm；标定功率范围：44.1-58.5kW、埋茬部件型式：压草弹齿。 | 0 | 购机补贴(非通用类) | 2026-10-07 | 江苏省 | 评阅通过 | 初评员：通过 复评员：通过 | 初评员：通过 复评员：通过
耕整地机械 | 整地机械 | 埋茬起浆机 | 单轴2.5m及以上埋茬起浆机 | 盐城市盾田机械制造有限公司 | 水田平地搅浆机 | 1JS-320 |  | 作业幅宽:3.2m;刀轴:单轴 | 工作幅宽:3.2m；结构型式：圆梁式、单轴；传动方式：单侧边传动、齿轮传动；总安装刀数：84把；旋耕刀型号：T35；整机外形尺寸：1020*3395*1010mm；标定功率范围：51.5-66.2kW、埋茬部件型式：压草弹齿。 | 0 | 购机补贴(非通用类) | 2026-10-07 | 江苏省 | 评阅通过 | 初评员：通过 复评员：通过 | 初评员：通过 复评员：通过
耕整地机械 | 整地机械 | 埋茬起浆机 | 单轴2.5m及以上埋茬起浆机 | 盐城市盾田机械制造有限公司 | 水田平地搅浆机 | 1JS-340 |  | 作业幅宽:3.4m;刀轴:单轴 | 工作幅宽:3.4m；结构型式：圆梁式、单轴；传动方式：单侧边传动、齿轮传动；总安装刀数：84把；旋耕刀型号：T35；整机外形尺寸：1020*3395*1010mm；标定功率范围：51.5-66.2kW、埋茬部件型式：压草弹齿。 | 0 | 购机补贴(非通用类) | 2026-10-07 | 江苏省 | 评阅通过 | 初评员：通过 复评员：通过 | 初评员：通过 复评员：通过
耕整地机械 | 整地机械 | 埋茬起浆机 | 单轴2.5m及以上埋茬起浆机 | 盐城市盾田机械制造有限公司 | 水田平地搅浆机 | 1JS-360 |  | 作业幅宽:3.6m;刀轴:单轴 | 工作幅宽:3.6m；结构型式：圆梁式、单轴；传动方式：单侧边传动、齿轮传动；总安装刀数：92把；旋耕刀型号：T35；整机外形尺寸：1040*3795*990mm；标定功率范围：73.5-88.2kW、埋茬部件型式：压草弹齿。 | 0 | 购机补贴(非通用类) | 2026-10-07 | 江苏省 | 评阅通过 | 初评员：通过 复评员：通过 | 初评员：通过 复评员：通过
耕整地机械 | 整地机械 | 埋茬起浆机 | 单轴2.5m及以上埋茬起浆机 | 盐城市盾田机械制造有限公司 | 水田平地搅浆机 | 1JS-400 |  | 作业幅宽:4m;刀轴:单轴 | 工作幅宽:4.0m；结构型式：圆梁式、单轴；传动方式：双侧边传动、齿轮传动；总安装刀数：102把；旋耕刀型号：T35；整机外形尺寸：1100*4400*1200mm；标定功率范围：69.8-88.2kW、埋茬部件型式：压草弹齿、折叠机械型式：液压折叠。 | 0 | 购机补贴(非通用类) | 2026-10-07 | 江苏省 | 评阅通过 | 初评员：通过 复评员：通过 | 初评员：通过 复评员：通过
耕整地机械 | 整地机械 | 埋茬起浆机 | 单轴2.5m及以上埋茬起浆机 | 盐城市盾田机械制造有限公司 | 水田平地搅浆机 | 1JS-500 |  | 作业幅宽:5m;刀轴:单轴 | 工作幅宽:5.0m；结构型式：圆梁式、单轴；传动方式：双侧边传动、齿轮传动；总安装刀数：134把；旋耕刀型号：T35；整机外形尺寸：1100*5400*1200mm；标定功率范围：88.2-110.3kW、埋茬部件型式：压草弹齿、折叠机械型式：液压折叠。 | 0 | 购机补贴(非通用类) | 2026-10-07 | 江苏省 | 评阅通过 | 初评员：通过 复评员：通过 | 初评员：通过 复评员：通过
耕整地机械 | 整地机械 | 埋茬起浆机 | 单轴2.5m及以上埋茬起浆机 | 盐城市盾田机械制造有限公司 | 可变速水田埋茬打浆机 | 1JSLB-320 |  | 作业幅宽:3.2m;刀轴:单轴 | 工作幅宽:3.2m；结构型式：圆梁式；传动方式：侧边传动；总安装刀数：82把；旋耕刀型号：T35；结构型式：圆梁式；工作状态外形尺寸：1179*3395*990mm；标定功率范围：61.9-75.1kW. | 0 | 购机补贴(非通用类) | 2023-12-31 | 江苏省 | 评阅通过 | 初评员：通过 复评员：通过 | 初评员：通过 复评员：通过
耕整地机械 | 整地机械 | 埋茬起浆机 | 单轴2.5m及以上埋茬起浆机 | 盐城市盾田机械制造有限公司 | 可变速水田埋茬打浆机 | 1JSLB-360 |  | 作业幅宽:3.6m;刀轴:单轴 | 工作幅宽:3.6m；结构型式：圆梁式；传动方式：侧边传动；总安装刀数：92把；旋耕刀型号：T35；结构型式：圆梁式；工作状态外形尺寸：1179*3795*990mm；标定功率范围：61.9-75.1kW. | 0 | 购机补贴(非通用类) | 2023-12-31 | 江苏省 | 评阅通过 | 初评员：通过 复评员：通过 | 初评员：通过 复评员：通过
耕整地机械 | 整地机械 | 埋茬起浆机 | 单轴2.5m及以上埋茬起浆机 | 盐城市龙宇农业装备有限公司 | 水田平地搅浆机 | 1JS-260 |  | 作业幅宽:2.6m;刀轴:单轴 | 型号名称：1JS-260型水田平地搅浆机；整机外形尺寸 （长×宽×高）mm：900x2790x1000；配套拖拉机标定功率范围（k W）：44.1-73.5；配套拖拉机动力输出轴转速（r/min）：540/720；与配套拖拉机联接方式：三点悬挂；结构型式：圆梁式、单轴；工作幅宽（mm）：2600；搅浆最终传动方式：侧边传动、齿轮传动；搅浆刀型式：弧形打浆刀；搅浆刀总安装数量（把）：68；搅浆刀辊转速（r/min）：340/450；搅浆刀辊最大回转半径（mm）：200。 | 0 | 购机补贴(非通用类) | 2025-11-01 | 江苏省 | 评阅通过 | 初评员：通过 复评员：通过 | 初评员：通过 复评员：通过
耕整地机械 | 整地机械 | 埋茬起浆机 | 单轴2.5m及以上埋茬起浆机 | 盐城市龙宇农业装备有限公司 | 水田平地搅浆机 | 1JS-280 |  | 作业幅宽:2.8m;刀轴:单轴 | 型号名称：1JS-280型水田平地搅浆机；整机外形尺寸 （长×宽×高）mm：900x2990x1000；配套拖拉机标定功率范围（k W）：51.5-80.9；配套拖拉机动力输出轴转速（r/min）：540/720；与配套拖拉机联接方式：三点悬挂；结构型式：圆梁式、单轴；工作幅宽（mm）：2800；搅浆最终传动方式：侧边传动、齿轮传动；搅浆刀型式：弧形打浆刀；搅浆刀总安装数量（把）：74；搅浆刀辊转速（r/min）：340/450；搅浆刀辊最大回转半径（mm）：200。 | 0 | 购机补贴(非通用类) | 2025-11-01 | 江苏省 | 评阅通过 | 初评员：通过 复评员：通过 | 初评员：通过 复评员：通过
耕整地机械 | 整地机械 | 埋茬起浆机 | 单轴2.5m及以上埋茬起浆机 | 盐城市龙宇农业装备有限公司 | 水田平地搅浆机 | 1JS-300 |  | 作业幅宽:3m;刀轴:单轴 | 型号名称：1JS-300型水田平地搅浆机；整机外形尺寸 （长×宽×高）mm：900x3190x1000；配套拖拉机标定功率范围（k W）：58.8-88.3；配套拖拉机动力输出轴转速（r/min）：540/720；与配套拖拉机联接方式：三点悬挂；结构型式：圆梁式、单轴；工作幅宽（mm）：3000；搅浆最终传动方式：侧边传动、齿轮传动；搅浆刀型式：弧形打浆刀；搅浆刀总安装数量（把）：80；搅浆刀辊转速（r/min）：340/450；搅浆刀辊最大回转半径（mm）：200。 | 0 | 购机补贴(非通用类) | 2025-11-01 | 江苏省 | 评阅通过 | 初评员：通过 复评员：通过 | 初评员：通过 复评员：通过
耕整地机械 | 整地机械 | 埋茬起浆机 | 单轴2.5m及以上埋茬起浆机 | 盐城市龙宇农业装备有限公司 | 水田平地搅浆机 | 1JS-360 |  | 作业幅宽:3.6m;刀轴:单轴 | 型号名称：1JS-360型水田平地搅浆机；整机外形尺寸 （长×宽×高）mm：1000x3740x960；配套拖拉机标定功率范围（k W）：66.2-88.3；配套拖拉机动力输出轴转速（r/min）：540/720；与配套拖拉机联接方式：三点悬挂；结构型式：圆梁式、单轴；工作幅宽（mm）：3600；搅浆最终传动方式：侧边传动、齿轮传动；搅浆刀型式：弧形打浆刀；搅浆刀总安装数量（把）：92；搅浆刀辊转速（r/min）：270/360；搅浆刀辊最大回转半径（mm）：215。 | 0 | 购机补贴(非通用类) | 2025-11-01 | 江苏省 | 评阅通过 | 初评员：通过 复评员：通过 | 初评员：通过 复评员：通过
耕整地机械 | 整地机械 | 埋茬起浆机 | 单轴2.5m及以上埋茬起浆机 | 盐城市龙宇农业装备有限公司 | 水田平地搅浆机 | 1JS-400 |  | 作业幅宽:4m;刀轴:单轴 | 型号名称：1JS-400型水田平地搅浆机；整机外形尺寸 （长×宽×高）mm：1000x4200x1200；配套拖拉机标定功率范围（k W）：66.2-110；配套拖拉机动力输出轴转速（r/min）：540/720；与配套拖拉机联接方式：三点悬挂；结构型式：圆梁式、单轴；工作幅宽（mm）：4000；搅浆最终传动方式：侧边传动、齿轮传动；搅浆刀型式：定制弧形打浆刀；搅浆刀总安装数量（把）：64；搅浆刀辊转速（r/min）：305/405；搅浆刀辊最大回转半径（mm）：170；折叠机构型式：液压式。 | 0 | 购机补贴(非通用类) | 2025-11-01 | 江苏省 | 评阅通过 | 初评员：通过 复评员：通过 | 初评员：通过 复评员：通过
种植施肥机械 | 播种机械 | 条播机 | 7—11行条播机 | 保定市鑫飞达农机装备有限公司 | 小麦施肥播种机 | 2BMF-9 |  | 播种行数:9行 | 结构尺寸（长*宽*高mm）： 1820*1720*1100 整机质量（kg）： 270 配套动力（kw）： 14.7-18.4 行距（cm）： 15 工作幅宽（cm）： 135 排种器（形式/数量）： 外槽轮/9个 排肥器（形式/数量）： 外槽轮/9个 传动机构形式： 链传动 开沟器形式： 双圆盘 地轮（形式/直径）： 滚笼/32 | 0 | 购机补贴(非通用类) | 2025-12-29 | 河北省 | 评阅通过 | 初评员：通过 复评员：通过 | 初评员：通过 复评员：通过
种植施肥机械 | 播种机械 | 条播机 | 7—11行条播机 | 河北迪科德农业机械有限公司 | 播种机 | 2BF-9Y |  | 播种行数:9行 | 型号名称 / 2BF-9Y型播种机 ; 结构型式 / 机械式；悬挂式 ; 配套动力范围 kW 14.7-18.4 ; 整机外形尺寸（长×宽×高） mm 1660×1840×1150 ; 作业速度范围 m/s 1.67-2.22 ; 作业小时生产率 hm2/h 0.71-0.95 ; 工作幅宽 cm 148.5 ; 行距 cm 16.5 ; 工作行数 行 9 ; 排种器型式 / 槽轮式、非金属材料 ; 排种器数量 个 9 ; 排肥器型式 / 槽轮式 ; 排肥器数量 个 9 ; 排种开沟器型式 / 双圆盘 ; 排种开沟器数量 个 9 ; 排种开沟器深度调节范围 mm / ; 排肥开沟器型式 / 双圆盘 ; 排肥开沟器数量 个 9 ; 排肥开沟器深度调节范围 mm / ; 种/肥箱容积 L 92/26 ; 排量调节方式 / 螺旋手柄 ; 播种部分传动方式 / 轴传动+链传动 ; 地轮型式 / 滚笼式 ; 地轮直径 mm Φ385 ; 地轮高度调节范围 mm 0-50 ; 风机型式 / / ; 覆土器型式 / 刮土板 ; 镇压器型式 / 刮土板 ; | 18.4 | 购机补贴(非通用类) | 2025-09-29 | 河北省 | 评阅通过 | 初评员：通过 复评员：通过 | 初评员：通过 复评员：通过
种植施肥机械 | 播种机械 | 条播机 | 7—11行条播机 | 河北华硕农业机械制造有限公司 | 小麦施肥播种机 | 2BXF-9 |  | 播种行数:9行 | 结构型式：机械式，悬挂式;配套动力范围kW：15～20;整机外形尺寸（长×宽×高）mm：2080×1750×1140;作业速度范围(m/s)：0.57～1.39;作业小时生产率(h㎡/h)：0.45;工作幅宽(cm)：135;行距(cm)：15;工作行数：9;排种器型式：外槽轮式/非金属材料;排种器数量个：9;排肥器型式：外槽轮式/非金属材料;排肥器数量个：5;排种开沟器型式：双圆盘;排种开沟器数量个：9;排肥开沟器型式：双圆盘;排肥开沟器数量个：5;种/肥箱容积(L)：种：170/肥：170;排量调节方式：种：挡位调节 肥：螺旋手柄;播种部分传动方式：轴+齿轮;地轮型式：滚笼;地轮直径(mm)：380;地轮高度调节范围(mm)：0～130;覆土器型式：覆土板;镇压器型式：辊式 | 0 | 购机补贴(非通用类) | 2024-12-08 | 河北省 | 评阅通过 | 初评员：通过 复评员：通过 | 初评员：通过 复评员：通过
种植施肥机械 | 播种机械 | 条播机 | 7—11行条播机 | 河北农哈哈机械集团有限公司 | 谷物播种机 | 2BF-9 |  | 播种行数:9行 | 工作行数：9行；工作幅宽：171cm；排种器型式：滚齿式、非金属材料；排肥器型式：外槽轮式；排肥开沟器型式：双圆盘式 | 0 | 购机补贴(非通用类) | 2024-12-08 | 河北省 | 评阅通过 | 初评员：通过 复评员：通过 | 初评员：通过 复评员：通过
种植施肥机械 | 播种机械 | 条播机 | 7—11行条播机 | 河北农哈哈机械集团有限公司 | 谷物播种机 | 2BF-9B |  | 播种行数:9行 | 结构型式：机械式；悬挂式；工作幅宽：144cm；工作行数：9行；排种器型式：滚齿式，非金属材料；排种器数量：9个；排肥器型式：外槽轮式，非金属材料；排肥器数量：9个；排种开沟器型式：双圆盘式；排种开沟器数量：9个；种/肥箱容积：99/45L；排量调节方式：种：变速箱/肥：滑板式；播种部分传动方式：链+齿轮；地轮型式：滚轮式；覆土器型式：滚笼式；镇压器型式：滚轮式 | 0 | 购机补贴(非通用类) | 2026-07-21 | 河北省 | 评阅通过 | 初评员：通过 复评员：通过 | 初评员：通过 复评员：通过
种植施肥机械 | 播种机械 | 条播机 | 7—11行条播机 | 河北农哈哈机械集团有限公司 | 小麦播种机 | 2BXF-9 |  | 播种行数:9行 | 结构型式：机械式,悬挂式；配套动力范围：15～20kW；整机外形尺寸（长×宽×高）：1780×1900×1190mm；工作幅宽：144cm；行距：16cm；工作行数：9行；排种器型式：外槽轮式，非金属材料；排种器数量：9个；排肥器型式：外槽轮式，非金属材料；排肥器数量：9个；排种开沟器型式：双圆盘式；排种开沟器数量：9个；排肥开沟器型式：双圆盘式；排肥开沟器数量：9个；种/肥箱容积：75/75L；排量调节方式：种：变速箱/肥：螺纹式；播种部分传动方式：链传动；地轮型式：滚笼式；覆土器型式：覆土板；镇压器型式：辊轮式 | 0 | 购机补贴(非通用类) | 2026-08-18 | 河北省 | 评阅通过 | 初评员：通过 复评员：通过 | 初评员：通过 复评员：通过
种植施肥机械 | 播种机械 | 条播机 | 7—11行条播机 | 河北农哈哈机械集团有限公司 | 小麦播种机 | 2BXF-9B |  | 播种行数:9行 | 结构型式：机械式；悬挂式；工作幅宽：144cm；工作行数：9行；排种器型式：滚齿式，非金属材料；排种器数量：9个；排肥器型式：外槽轮式，非金属材料；排肥器数量：9个；排种开沟器型式：双圆盘式；排种开沟器数量：9个；种/肥箱容积：99/45L；排量调节方式：种：变速箱/肥：滑板式；播种部分传动方式：链+齿轮；地轮型式：滚笼式；覆土器型式：刮板式；镇压器型式：滚轮式 | 0 | 购机补贴(非通用类) | 2026-07-21 | 河北省 | 评阅通过 | 初评员：通过 复评员：通过 | 初评员：通过 复评员：通过
种植施肥机械 | 播种机械 | 条播机 | 7—11行条播机 | 河北神禾农业机械有限公司 | 播种机 | 2BF-9C |  | 播种行数:9行 | 型号名称 / 2BF-9C型播种机 ; 结构型式 / 机械式；悬挂式 ; 配套动力范围 kW 14.7-18.3 ; 整机外形尺寸（长×宽×高） mm 1650×1750×1190 ; 作业速度范围 m/s 1.67-2.22 ; 作业小时生产率 hm2/h 0.69-0.92 ; 工作幅宽 cm 144 ; 行距 cm 16 ; 工作行数 行 9; 排种器型式 / 槽轮式、非金属材料 ; 排种器数量 个 9 ; 排肥器型式 / 槽轮式、 ; 排肥器数量 个 9 ; 排种开沟器型式 / 铲式 ; 排种开沟器数量 个 9 ; 排种开沟器深度调节范围 mm / ; 排肥开沟器型式 / 铲式 ; 排肥开沟器数量 个 9 ; 排肥开沟器深度调节范围 mm / ; 种/肥箱容积 L 97/25 ; 排量调节方式 / 螺旋手柄 ; 播种部分传动方式 / 轴传动+链传动 ; 地轮型式 / 滚笼式 ; 地轮直径 mm Φ385 ; 地轮高度调节范围 mm 0~50 ; 风机型式 / / ; 覆土器型式 / 刮土板 ; 镇压器型式 / 刮土板 ; | 18.3 | 购机补贴(非通用类) | 2025-09-29 | 河北省 | 评阅通过 | 初评员：通过 复评员：通过 | 初评员：通过 复评员：通过
种植施肥机械 | 播种机械 | 条播机 | 7—11行条播机 | 河北神禾农业机械有限公司 | 小麦播种机 | 2BXF-10 |  | 播种行数:10行 | 型号名称 / 2BXF-10小麦播种机 ; 结构型式 / 机械式；悬挂式 ; 配套动力范围 kW 15-18 ; 整机外形尺寸（长×宽×高） mm 1950×1980×1180 ; 作业速度范围 m/s 1.7-3.3 ; 作业小时生产率 h㎡/h 1-2 ; 工作幅宽 cm 170 ; 行距 cm 17 ; 工作行数 行 10 ; 排种器型式 / 槽轮式；非金属材料 ; 排种器数量 个 10 ; 排肥器型式 / 槽轮式 ; 排肥器数量 个 10 ; 排种开沟器型式 / 双圆盘式 ; 排种开沟器数量 个 10 ; 排种开沟器深度调节范围 mm / ; 排肥开沟器型式 / 双圆盘式 ; 排肥开沟器数量 个 10（与排种共用）; 排肥开沟器深度调节范围 mm / ; 种/肥箱容积 L 82-93 ; 排量调节方式 / 螺旋手柄 ; 播种部分传动方式 / 轴传动 ; 地轮型式 / 滚笼式 ; 地轮直径 mm 380 ; 地轮高度调节范围 mm 0-50 ; 风机型式 / / ; 覆土器型式 / 刮土板 ; 镇压器型式 / 辊式 ; | 18 | 购机补贴(非通用类) | 2024-12-30 | 河北省 | 评阅通过 | 初评员：通过 复评员：通过 | 初评员：通过 复评员：通过
种植施肥机械 | 播种机械 | 条播机 | 7—11行条播机 | 河北神禾农业机械有限公司 | 小麦播种机 | 2BXF-8 |  | 播种行数:8行 | 型号名称 / 2BXF-8小麦播种机 ; 结构型式 / 机械式；悬挂式 ; 配套动力范围 kW 11-15 ; 整机外形尺寸（长×宽×高） mm 1950×1480×1180 ; 作业速度范围 m/s 1.7-3.3 ; 作业小时生产率 h㎡/h 0.7-1.4 ; 工作幅宽 cm 116 ; 行距 cm 14.5 ; 工作行数 行 8 ; 排种器型式 / 槽轮式；非金属材料 ; 排种器数量 个 8 ; 排肥器型式 / 槽轮式 ; 排肥器数量 个 8 ; 排种开沟器型式 / 双圆盘式 ; 排种开沟器数量 个 8 ; 排种开沟器深度调节范围 mm / ; 排肥开沟器型式 / 双圆盘式 ; 排肥开沟器数量 个 8（与排种共用） ; 排肥开沟器深度调节范围 mm / ; 种/肥箱容积 L 59/67 ; 排量调节方式 / 螺旋手柄 ; 播种部分传动方式 / 轴传动 ; 地轮型式 / 滚笼式 ; 地轮直径 mm 380 ; 地轮高度调节范围 mm 0-50 ; 风机型式 / / ; 覆土器型式 / 刮土板 ; 镇压器型式 / 辊式 ; | 15 | 购机补贴(非通用类) | 2024-12-30 | 河北省 | 评阅通过 | 初评员：通过 复评员：通过 | 初评员：通过 复评员：通过
种植施肥机械 | 播种机械 | 条播机 | 7—11行条播机 | 河北神禾农业机械有限公司 | 小麦播种机 | 2BXFT-7 |  | 播种行数:7行 | 型号名称 / 2BXFT-7小麦播种机 ; 结构型式 / 机械式；悬挂式 ; 配套动力范围 kW 15-22 ; 整机外形尺寸（长×宽×高） mm 1680×1770×1200 ; 作业速度范围 m/s 1.7-3.3 ; 作业小时生产率 h㎡/h 0.9-1.8 ; 工作幅宽 cm 154 ; 行距 cm 22 ; 工作行数 行 7 ; 排种器型式 / 槽轮式；非金属材料 ; 排种器数量 个 7 ; 排肥器型式 / 槽轮式 ; 排肥器数量 个 7 ; 排种开沟器型式 / 铲式 ; 排种开沟器数量 个 7 ; 排种开沟器深度调节范围 mm / ; 排肥开沟器型式 / 铲式 ; 排肥开沟器数量 个 7(与排种共用) ; 排肥开沟器深度调节范围 mm / ; 种/肥箱容积 L 73/83 ; 排量调节方式 / 螺旋手柄 ; 播种部分传动方式 / 轴传动 ; 地轮型式 / 滚笼式 ; 地轮直径 mm 380 ; 地轮高度调节范围 mm 0-50 ; 风机型式 / / ; 覆土器型式 / 刮土板 ; 镇压器型式 / 刮土板(与覆土器共用) ; | 22 | 购机补贴(非通用类) | 2024-12-30 | 河北省 | 评阅通过 | 初评员：通过 复评员：通过 | 初评员：通过 复评员：通过
种植施肥机械 | 播种机械 | 条播机 | 7—11行条播机 | 河北兴华农业机械有限公司 | 小麦播种机 | 2BXF-9 |  | 播种行数:9行 | 结构型式：机械式；悬挂式；镇压器型式：滚筒式；配套动力范围（kW）：14.7-18.4；整机外形尺寸（长×宽×高）（mm）：1760×1800×1250排种开沟器型式：双圆盘；排种开沟器数量（个）：9；排种器型式:外槽轮式，非金属材料;排种器数量:(个)9;排肥器型式:外槽轮式;排肥器数量:(个)9排种开沟器深度调节范围:(mm)30～50排肥开沟器型式:双圆盘:排肥开沟器数量（个）：9排肥开沟器深度调节范围（mm）：30～50；种/肥箱容积（L）：197/197排量调节方式：种：调节螺纹式/肥：调节螺纹式；播种部分传动方式：链传动；地轮型式：滚筒式；地轮直径（mm）：320 | 0 | 购机补贴(非通用类) | 2024-12-08 | 河北省 | 评阅通过 | 初评员：通过 复评员：通过 | 初评员：通过 复评员：通过
种植施肥机械 | 播种机械 | 条播机 | 7—11行条播机 | 河北峥嵘农机有限公司 | 小麦施肥播种机 | 2BXF-10 |  | 播种行数:10行 | 结构型式：悬挂式,机械式，配套动力范围kW：15～29.4，整机外形尺寸（长×宽×高）mm：2100*2000*1150，作业速度范围m/s：0.6～1.7，作业小时生产率h㎡/h：0.27～0.81，工作幅宽cm：170，行距cm：17，工作行数：10，排种器型式：外槽轮式、非金属材料，排肥器型式：外槽轮式，排量调节方式：种：挡位+螺旋手柄/肥：螺旋手柄，覆土器型式：覆土板，镇压器型式：轮式 | 0 | 购机补贴(非通用类) | 2025-12-29 | 河北省 | 评阅通过 | 初评员：通过 复评员：通过 | 初评员：通过 复评员：通过
种植施肥机械 | 播种机械 | 条播机 | 7—11行条播机 | 河北峥嵘农机有限公司 | 小麦施肥播种机 | 2BXF-9 |  | 播种行数:9行 | 结构型式：悬挂式,机械式，配套动力范围kW：15～29.4整机外形尺寸（长×宽×高）mm：2100×1800×1150，作业速度范围m/s：0.6～1.7，作业小时生产率h㎡/h：0.24～0.72，工作幅宽cm：153，行距cm：17，工作行数：9，排种器型式：外槽轮式、非金属材料，排肥器型式：外槽轮式，排量调节方式：种：挡位+螺旋手柄/肥：螺旋手柄，覆土器型式：覆土板，镇压器型式：轮式 ， | 0 | 购机补贴(非通用类) | 2025-12-29 | 河北省 | 评阅通过 | 初评员：通过 复评员：通过 | 初评员：通过 复评员：通过
种植施肥机械 | 播种机械 | 条播机 | 7—11行条播机 | 菏泽新亚机械设备有限公司 | 小麦宽幅播种机 | 2BF-9 |  | 播种行数:9行 | 播种行数：9行；结构型式：三点悬挂；配套动力范围(KW)：36.1-66.1；工作状态外形尺寸(长×宽×高)：1450mm×2330mm×1045mm；作业速度范围(km/h)：6.1-8.3；作业小时生产率(hm²/h)：1.1-1.5；行距(mm)：200；工作幅宽(mm)：1800；排种/肥器型式：外槽轮式；排种/肥器数量(个)：18/4；排种/肥器驱动方式：地轮驱动；种/肥箱容积(L)：115/115；排量调节方式：手柄调节；传动机构型式：地轮+链条；开沟器型式：尖铲式；开沟器数量(个)：13；开沟器深度调节范围(mm)：30-50；地轮型式：橡胶轮；地轮直径(mm)：Φ350；镇压器型式：地轮。 | 0 | 购机补贴(非通用类) | 2022-12-31 | 山东省 | 评阅通过 | 初评员：通过 复评员：通过 | 初评员：通过 复评员：通过
种植施肥机械 | 播种机械 | 条播机 | 7—11行条播机 | 宁津县永升机械制造有限公司 | 谷物播种机 | 2BXF-9 |  | 播种行数:9行 | 型号规格2BXF-9型谷物播种机结构型式悬挂式配套动力范围14.7~29.4kW工作状态外形尺寸(长×宽×高)1840×1840×1160(mm)作业速度范围3~6km/h作业小时生产率0.2~0.33hm2/h行距150mm工作行数9行工作幅宽1.53m排种器/排肥器型式滚齿式/外槽轮式排种器/排肥器数量9/7个排种器/排肥器驱动方式万向节+链条种/肥箱容积81/81L排量调节方式变速式(种)/螺纹式(肥)传动机构型式地轮+万向节+链条开沟器型式双圆盘式/双圆盘式开沟器数量(种)9/肥7地轮型式波纹圆柱地轮直径Φ400mm地轮高度调节范围0~100mm覆土器型式(前)圆盘+(后)滚笼镇压器型式波纹圆柱 | 29.4 | 购机补贴(非通用类) | 2023-12-31 | 山东省 | 评阅通过 | 初评员：通过 复评员：通过 | 初评员：通过 复评员：通过
种植施肥机械 | 播种机械 | 条播机 | 7—11行条播机 | 任丘市超鹰农机有限公司 | 小麦施肥播种机 | 2BXF-7 |  | 播种行数:7行 | 结构型式：机械式；悬挂式；整机外形尺寸（长×宽×高）mm ：1670×1760×1270；工作幅宽 cm：144；行距cm：22；工作行数行：7；排种器型式：槽轮式、非金属材料；排种器数量 个：7；排肥器型式：槽轮式、非金属材料；排肥器数量个：7；排种开沟器型式：铲式；排种开沟器数量个：7；排肥开沟器型式：双圆盘式；排肥开沟器数量个：12；种/肥箱容积L：64/64；排量调节方式：种：档位+螺纹 肥：螺纹；播种部分传动方式：轴传动；地轮型式：滚笼式；地轮直径 mm：Φ370；覆土器型式：刮板式；镇压器型式：刮板式；结构质量（kg）：285； | 0 | 购机补贴(非通用类) | 2025-12-23 | 河北省 | 评阅通过 | 初评员：通过 复评员：通过 | 初评员：通过 复评员：通过
种植施肥机械 | 播种机械 | 条播机 | 7—11行条播机 | 任丘市合发农业机械有限公司 | 小麦施肥播种机 | 2BXF-7 |  | 播种行数:7行 | 配套动力范围：13.2～18.4kw，结构形式：机械式、悬挂式，主要配置参数：外形尺寸（长×宽×高）：1670×1685×1165㎜，作业速度范围：1.11～1.67m/s,作业小时生产率：0.4～0.5h㎡/h，行距：21cm，工作行数：7行，工作幅宽：147cm，排种器形式：槽轮式，排种器数量：7个，排肥器形式：槽轮式，排肥器个数：7个，种肥箱容积：65/85L，排量调节方式：排种：档位+手动螺旋、排肥：手动螺旋，播种部分传动方式：轴传动+变速箱，排种、排肥开沟器型式：靴脚式，排种、排肥开沟器数量：排种7个排肥7个，排种、排肥开沟器深度调节范围：20～50㎜，地轮形式：滚笼式，地轮直径：380㎜，地轮高度调节范围：0～130㎜，覆土器形式：刮板 | 0 | 购机补贴(非通用类) | 2024-12-30 | 河北省 | 评阅通过 | 初评员：通过 复评员：通过 | 初评员：通过 复评员：通过
种植施肥机械 | 播种机械 | 条播机 | 7—11行条播机 | 任丘市合乐农业机械有限公司 | 小麦施肥播种机 | 2BXF-9A |  | 播种行数:9行 | 型号名称：2BXF-9A小麦施肥播种机；结构型式：悬挂式,机械式；配套动力范围：14.7-29.4kW;整机外形尺寸（长×宽×高）:2150×1750×1112mm;作业速度范围:1.11-1.67m/s;作业小时生产率:0.54～0.81h㎡/h；工作幅宽:135cm;行距：15cm；工作行数：9行；排种器型式：外槽轮式；排种器数量：9个；排肥器型式：外槽轮式；排肥器数量：5个；排种开沟器型式：双圆盘；排种开沟器数量：9个；排肥开沟器型式：双圆盘；排肥开沟器数量：5个；种/肥箱容积：130/130L;排量调节方式:排种：档位调节+螺旋手柄；排肥：螺旋手柄;播种部分传动方式:轴传动+链条传动；地轮型式：滚笼；地轮直径：360mm；地轮高度调节范围：0-130mm；覆土器型式：覆土板；镇压器型式：橡胶辊 | 0 | 购机补贴(非通用类) | 2024-12-30 | 河北省 | 评阅通过 | 初评员：通过 复评员：通过 | 初评员：通过 复评员：通过
种植施肥机械 | 播种机械 | 条播机 | 7—11行条播机 | 任丘市合义农具有限公司 | 小麦施肥播种机 | 2BXF-9 |  | 播种行数:9行 | 配套动力范围：13.2～36.8kw，主要配置参数：外形尺寸（长×宽×高）：1810×1780×1120㎜，作业速度范围：1.11～1.67m/s,作业小时生产率：0.5～0.6h㎡/h，行距：16cm，工作行数：9行，工作幅宽：144cm，排种器形式：外槽轮式，排种器数量：9个，排肥器形式：外槽轮式，排肥器个数：9个，种肥箱容积：种：90/肥：90L，排量调节方式：手动螺旋+变速箱，播种部分传动方式：轴传动+链传动，排种、排肥开沟器型式：双圆盘，排种、排肥开沟器数量：排种9个排肥9个，地轮形式：滚笼式，地轮直径：380㎜，地轮高度调节范围：0～70㎜，覆土器形式：刮板，镇压器形式：橡胶辊 | 0 | 购机补贴(非通用类) | 2024-12-30 | 河北省 | 评阅通过 | 初评员：通过 复评员：通过 | 初评员：通过 复评员：通过
种植施肥机械 | 播种机械 | 条播机 | 7—11行条播机 | 任丘市喜神农业机械有限公司 | 小麦施肥播种机 | 2BXF-7 |  | 播种行数:7行 | 配套动力范围：13.2～18.4kw，主要配置参数：外形尺寸（长×宽×高）：1900×1850×1180㎜，作业速度范围：1.11～1.67m/s,作业小时生产率：0.4～0.5h㎡/h，行距：22cm，工作行数：7行，工作幅宽：154cm，排种器形式：外槽轮式、非金属材料，排种器数量：7个，排肥器形式：外槽轮式，排肥器个数：7个，种肥箱容积：种：65/肥：85L，排量调节方式：种：螺旋手柄+齿轮变速箱、肥：螺旋手柄，播种部分传动方式：齿轮传动+轴传动，排种、排肥开沟器型式：靴脚式，排种、排肥开沟器数量：排种7个排肥7个（与排种共用），排种、排肥开沟器深度调节范围：20～50㎜，地轮形式：滚笼式，地轮直径：380㎜，地轮高度调节范围：0～130㎜，覆土器形式：刮板，镇压器形式：橡胶轮 | 0 | 购机补贴(非通用类) | 2024-12-08 | 河北省 | 评阅通过 | 初评员：通过 复评员：通过 | 初评员：通过 复评员：通过
种植施肥机械 | 播种机械 | 条播机 | 7—11行条播机 | 任丘市喜洋洋农业机械有限公司 | 小麦施肥播种机 | 2BXF-8 |  | 播种行数:8行 | 外形尺寸：1670*1900*1145；行距：230mm;工作行数：8行；工作幅宽1.84m;排种器：外槽轮；排肥器：外槽轮；传动机构形式：轴传动+链传动；开沟器形式：铲式；地轮：滚笼 | 0 | 购机补贴(非通用类) | 2022-12-31 | 河北省 | 评阅通过 | 初评员：通过 复评员：通过 | 初评员：通过 复评员：通过
种植施肥机械 | 播种机械 | 条播机 | 7—11行条播机 | 任丘市喜洋洋农业机械有限公司 | 小麦施肥播种机 | 2BXF-9 |  | 播种行数:9行 | 外形尺寸(mm）:1947*1895*1160；行距(mm)：190；工作行数：9；工作幅宽（mm）:1710；种/肥箱容积（L）100/100;传动机构：轴传动+链传动；地轮：滚笼； | 0 | 购机补贴(非通用类) | 2022-12-31 | 河北省 | 评阅通过 | 初评员：通过 复评员：通过 | 初评员：通过 复评员：通过
种植施肥机械 | 播种机械 | 条播机 | 7—11行条播机 | 任丘市喜洋洋农业机械有限公司 | 小麦宽幅施肥播种机 | 2BXFK-8 |  | 播种行数:8行 | 外形尺寸（mm）：1670*1900*1154；行距（mm）230;工作行数：8；工作幅宽（m）:1.84;种/肥箱容积（L）:110/110;传动机构：轴传动+链传动；地轮：滚笼 | 0 | 购机补贴(非通用类) | 2022-12-31 | 河北省 | 评阅通过 | 初评员：通过 复评员：通过 | 初评员：通过 复评员：通过
种植施肥机械 | 播种机械 | 条播机 | 12—18行条播机 | 保定市鑫飞达农机装备有限公司 | 小麦施肥播种机 | 2BMF-12 |  | 播种行数:12行 | 结构尺寸（长*宽*高mm）： 1880*2020*1100 整机质量（kg）： 325 配套动力（kw）： 18.4-25.7 行距（cm）： 15 工作幅宽（cm）： 180 排种器（形式/数量）： 外槽轮式/12个 排肥器（形式/数量）： 外槽轮式/12个 传动机构形式： 链传动 开沟器形式： 双圆盘 地轮（形式/直径）： 滚笼/32 | 0 | 购机补贴(非通用类) | 2025-12-29 | 河北省 | 评阅通过 | 初评员：通过 复评员：通过 | 初评员：通过 复评员：通过
种植施肥机械 | 播种机械 | 条播机 | 12—18行条播机 | 保定市鑫飞达农机装备有限公司 | 小麦施肥播种机 | 2BMF-16 |  | 播种行数:16行 | 结构尺寸（长*宽*高mm）： 1970*2620*1115 整机质量（kg）： 430 配套动力（kw）： 36.8-51.5 行距（cm）： 15 工作幅宽（cm）： 240 排种器（形式/数量）： 外槽式/16个 排肥器（形式/数量）： 外槽式/16个 传动机构形式： 链传动 开沟器形式： 双圆盘 地轮（形式/直径）： 滚笼/32cm | 0 | 购机补贴(非通用类) | 2025-12-29 | 河北省 | 评阅通过 | 初评员：通过 复评员：通过 | 初评员：通过 复评员：通过
种植施肥机械 | 播种机械 | 条播机 | 12—18行条播机 | 高碑店市鑫宏达农业机械有限公司 | 小麦播种机 | 2BXF-12 |  | 播种行数:12行 | 型号名称：2BXF-12小麦播种机 结构形式：机械式、悬挂式 工作状态外形尺寸：1920X2100X1150mm 行距：150mm 工作行数：12行 工作幅宽：1.8m 排种器型式：外槽轮式 排种器数量：12个 排肥器型式：外槽轮式 排肥器数量：12个 种/肥箱容积：48L/48L 排种量调节方式：种：档位+螺纹 肥：螺纹 传动机构形式：轴传动+链传动 开沟器型式：双圆盘式 开沟器数量：12个 地轮型式：滚筒式 地轮直径：350mm 镇压器型式：滚筒式 | 0 | 购机补贴(非通用类) | 2022-12-31 | 河北省 | 评阅通过 | 初评员：通过 复评员：通过 | 初评员：通过 复评员：通过
种植施肥机械 | 播种机械 | 条播机 | 12—18行条播机 | 高碑店市鑫宏达农业机械有限公司 | 小麦播种机 | 2BXF-14 |  | 播种行数:14行 | 型号名称：2BXF-14小麦播种机 结构形式：机械式、悬挂式 工作状态外形尺寸：2250X2460X1160mm 行距：150mm 工作行数：14行 工作幅宽：2.1m 排种器型式：外槽轮式 排种器数量：14个 排肥器型式：外槽轮式 排肥器数量：14个 种/肥箱容积：66L/66L 排种量调节方式：种：档位+螺纹 肥：螺纹 传动机构形式：轴传动+链传动 开沟器型式：双圆盘式 开沟器数量：14个 地轮型式：滚垄式 | 0 | 购机补贴(非通用类) | 2022-12-31 | 河北省 | 评阅通过 | 初评员：通过 复评员：通过 | 初评员：通过 复评员：通过
种植施肥机械 | 播种机械 | 条播机 | 12—18行条播机 | 河北迪科德农业机械有限公司 | 播种机 | 2BF-12Y |  | 播种行数:12行 | 结构型式：机械式；悬挂式；整机外形尺寸（长×宽×高）mm：1660×2140×1150；工作幅宽cm： 180；行距cm：15；工作行数 行：12；排种器型式：槽轮式(非金属材料）；排种器数量个：12；排肥器型式：槽轮式；排肥器数量个：12；排种开沟器型式：双圆盘；排种开沟器数量个：12；排肥开沟器型式：双圆盘；排肥开沟器数量个：12；覆土器型式：刮土板；镇压器型式：刮土板。 | 29.4 | 购机补贴(非通用类) | 2025-09-29 | 河北省 | 评阅通过 | 初评员：通过 复评员：通过 | 初评员：通过 复评员：通过
种植施肥机械 | 播种机械 | 条播机 | 12—18行条播机 | 河北迪科德农业机械有限公司 | 播种机 | 2BF-12YC |  | 播种行数:12行 | 结构型式：机械式；悬挂式；整机外形尺寸（长×宽×高）mm：1920×2410×1150；工作幅宽cm ：204；行距cm：17；工作行数 行：12；排种器型式：槽轮式(非金属材料）；排种器数量个：12；排肥器型式：槽轮式；排肥器数量个：6；排种开沟器型式：双圆盘；排种开沟器数量个：12；排肥开沟器型式：双圆盘；排肥开沟器数量个：6；覆土器型式：刮土板；镇压器型式：刮土板。 | 36.7 | 购机补贴(非通用类) | 2025-09-29 | 河北省 | 评阅通过 | 初评员：通过 复评员：通过 | 初评员：通过 复评员：通过
种植施肥机械 | 播种机械 | 条播机 | 12—18行条播机 | 河北金土地农业机械制造有限公司 | 谷物播种机 | 2BF-12C |  | 播种行数:12行 | 结构型式 ：机械式；悬挂式 ； 整机外形尺寸（长×宽×高） mm ：1330×2295×1070 ； 工作幅宽 mm ：1800 ； 行距 mm： 150 ； 工作行数 行： 12 ； 排种器型式 ：槽轮式、金属材料 ； 排种器数量 个 ：12 ； 排肥器型式 ： 槽轮式、非金属材料 ； 排肥器数量 个 ：12 ； 排种开沟器型式 ： 双圆盘式 ； | 0 | 购机补贴(非通用类) | 2024-12-29 | 河北省 | 评阅通过 | 初评员：通过 复评员：通过 | 初评员：通过 复评员：通过
种植施肥机械 | 播种机械 | 条播机 | 12—18行条播机 | 河北金土地农业机械制造有限公司 | 谷物播种机 | 2BF-14C |  | 播种行数:14行 | 结构型式 ： 机械式；悬挂式 ； 整机外形尺寸（长×宽×高） mm ：1335×2385×1060 ； 工作幅宽 mm ：2100 ； 行距 mm ：150 ； 工作行数 行： 14 ； 排种器型式 ： 槽轮式、金属材料 ； 排种器数量 个： 14 ； 排肥器型式 ： 槽轮式、非金属材料 ； 排肥器数量 个 ：14 ； 排种开沟器型式 ： 双圆盘式 ； | 0 | 购机补贴(非通用类) | 2024-12-29 | 河北省 | 评阅通过 | 初评员：通过 复评员：通过 | 初评员：通过 复评员：通过
种植施肥机械 | 播种机械 | 条播机 | 12—18行条播机 | 河北金土地农业机械制造有限公司 | 谷物播种机 | 2BF-16C |  | 播种行数:16行 | 结构型式 ： 机械式；悬挂式 ； 整机外形尺寸（长×宽×高） mm ：1350×2675×1080 ； 工作幅宽 mm ：2400 ； 行距 mm ：150 ； 工作行数 行： 16 ； 排种器型式 ： 槽轮式、金属材料 ； 排种器数量 个 ：16 ； 排肥器型式 ：槽轮式、非金属材料 ； 排肥器数量 个： 16 ； 排种开沟器型式 ： 双圆盘式 ； | 0 | 购机补贴(非通用类) | 2024-12-29 | 河北省 | 评阅通过 | 初评员：通过 复评员：通过 | 初评员：通过 复评员：通过
种植施肥机械 | 播种机械 | 条播机 | 12—18行条播机 | 河北农哈哈机械集团有限公司 | 谷物播种机 | 2BF-12A |  | 播种行数:12行 | 工作行数：12行；工作幅宽：192cm；排种器型式：滚齿式、非金属材料；排肥器型式：外槽轮式；排肥开沟器型式：双圆盘式 | 0 | 购机补贴(非通用类) | 2024-12-08 | 河北省 | 评阅通过 | 初评员：通过 复评员：通过 | 初评员：通过 复评员：通过
种植施肥机械 | 播种机械 | 条播机 | 12—18行条播机 | 河北农哈哈机械集团有限公司 | 谷物播种机 | 2BF-12B |  | 播种行数:12行 | 结构型式：机械式；悬挂式；工作幅宽：192cm；工作行数：12行；排种器型式：滚齿式，非金属材料；排种器数量：12个；排肥器型式：外槽轮式，非金属材料；排肥器数量：12个；排种开沟器型式：双圆盘式；排种开沟器数量：12个；种/肥箱容积：117/35×2L；排量调节方式：种：变速箱/肥：滑板式；播种部分传动方式：链+齿轮；地轮型式：滚轮式；覆土器型式：滚笼式；镇压器型式：滚轮式 | 0 | 购机补贴(非通用类) | 2026-07-21 | 河北省 | 评阅通过 | 初评员：通过 复评员：通过 | 初评员：通过 复评员：通过
种植施肥机械 | 播种机械 | 条播机 | 12—18行条播机 | 河北农哈哈机械集团有限公司 | 谷物播种机 | 2BF-14 |  | 播种行数:14行 | 工作行数：14行；工作幅宽：210cm；排种器型式：滚齿式、非金属材料；排肥器型式：外槽轮式；排种开沟器型式：双圆盘式 | 0 | 购机补贴(非通用类) | 2024-12-08 | 河北省 | 评阅通过 | 初评员：通过 复评员：通过 | 初评员：通过 复评员：通过
种植施肥机械 | 播种机械 | 条播机 | 12—18行条播机 | 河北农哈哈机械集团有限公司 | 谷物播种机 | 2BF-14B |  | 播种行数:14行 | 结构型式：机械式；悬挂式；工作幅宽：210cm；工作行数：14行；排种器型式：滚齿式，非金属材料；排种器数量：14个；排肥器型式：外槽轮式，非金属材料；排肥器数量：14个；排种开沟器型式：双圆盘式；排种开沟器数量：14个；种/肥箱容积：129/35×2L；排量调节方式：种：变速箱/肥：滑板式；播种部分传动方式：链+齿轮；地轮型式：滚轮式；覆土器型式：滚笼式；镇压器型式：滚轮式 | 0 | 购机补贴(非通用类) | 2026-07-21 | 河北省 | 评阅通过 | 初评员：通过 复评员：通过 | 初评员：通过 复评员：通过
种植施肥机械 | 播种机械 | 条播机 | 12—18行条播机 | 河北农哈哈机械集团有限公司 | 谷物播种机 | 2BF-16 |  | 播种行数:16行 | 工作行数：16行；工作幅宽：240cm；排种器型式：滚齿式、非金属材料；排肥器型式：外槽轮式；排种开沟器型式：双圆盘式 | 0 | 购机补贴(非通用类) | 2024-12-08 | 河北省 | 评阅通过 | 初评员：通过 复评员：通过 | 初评员：通过 复评员：通过
种植施肥机械 | 播种机械 | 条播机 | 12—18行条播机 | 河北农哈哈机械集团有限公司 | 谷物播种机 | 2BF-16B |  | 播种行数:16行 | 结构型式：机械式；悬挂式；工作幅宽：240cm；工作行数：16行；排种器型式：滚齿式，非金属材料；排种器数量：16个；排肥器型式：外槽轮式，非金属材料；排肥器数量：16个；排种开沟器型式：双圆盘式；排种开沟器数量：16个；种/肥箱容积：146/45×2L；排量调节方式：种：变速箱/肥：滑板式；播种部分传动方式：链+齿轮；地轮型式：滚轮式；覆土器型式：滚笼式；镇压器型式：滚轮式 | 0 | 购机补贴(非通用类) | 2026-07-21 | 河北省 | 评阅通过 | 初评员：通过 复评员：通过 | 初评员：通过 复评员：通过
种植施肥机械 | 播种机械 | 条播机 | 12—18行条播机 | 河北农哈哈机械集团有限公司 | 小麦播种机 | 2BXF-12 |  | 播种行数:12行 | 结构型式：机械式,悬挂式；配套动力范围：20～35kW；整机外形尺寸（长×宽×高）：1780×2230×1190mm；工作幅宽：180cm；行距：15cm；工作行数：12行；排种器型式：外槽轮式，非金属材料；排种器数量：12个；排肥器型式：外槽轮式，非金属材料；排肥器数量：12个；排种开沟器型式：双圆盘式；排种开沟器数量：12个；排肥开沟器型式：双圆盘式；排肥开沟器数量：12个；种/肥箱容积：93/93L；排量调节方式：种：变速箱/肥：螺纹式；播种部分传动方式：链传动；地轮型式：滚笼式；覆土器型式：覆土板；镇压器型式：辊轮式 | 0 | 购机补贴(非通用类) | 2026-08-18 | 河北省 | 评阅通过 | 初评员：通过 复评员：通过 | 初评员：通过 复评员：通过
种植施肥机械 | 播种机械 | 条播机 | 12—18行条播机 | 河北农哈哈机械集团有限公司 | 小麦播种机 | 2BXF-12B |  | 播种行数:12行 | 结构型式：机械式；悬挂式；工作幅宽：192cm；工作行数：12行；排种器型式：滚齿式，非金属材料；排种器数量：12个；排肥器型式：外槽轮式，非金属材料；排肥器数量：12个；排种开沟器型式：双圆盘式；排种开沟器数量：12个；种/肥箱容积：117/35×2L；排量调节方式：种：变速箱/肥：滑板式；播种部分传动方式：链+齿轮；地轮型式：滚笼式；覆土器型式：刮板式；镇压器型式：滚轮式 | 0 | 购机补贴(非通用类) | 2026-07-21 | 河北省 | 评阅通过 | 初评员：通过 复评员：通过 | 初评员：通过 复评员：通过
种植施肥机械 | 播种机械 | 条播机 | 12—18行条播机 | 河北农哈哈机械集团有限公司 | 小麦播种机 | 2BXF-14 |  | 播种行数:14行 | 结构型式：机械式,悬挂式；配套动力范围：20～35kW；整机外形尺寸（长×宽×高）：1950×2450×1190mm；工作幅宽：210cm；行距：15cm；工作行数：14行；排种器型式：外槽轮式，非金属材料；排种器数量：14个；排肥器型式：外槽轮式，非金属材料；排肥器数量：14个；排种开沟器型式：双圆盘式；排种开沟器数量：14个；排肥开沟器型式：双圆盘式；排肥开沟器数量：14个；种/肥箱容积：110/110；排量调节方式：种：变速箱/肥：螺纹式；播种部分传动方式：链传动；地轮型式：滚笼式；覆土器型式：覆土板；镇压器型式：辊轮式 | 0 | 购机补贴(非通用类) | 2026-08-18 | 河北省 | 评阅通过 | 初评员：通过 复评员：通过 | 初评员：通过 复评员：通过
种植施肥机械 | 播种机械 | 条播机 | 12—18行条播机 | 河北农哈哈机械集团有限公司 | 小麦播种机 | 2BXF-14B |  | 播种行数:14行 | 结构型式：机械式；悬挂式；工作幅宽：210cm；工作行数：14行；排种器型式：滚齿式，非金属材料；排种器数量：14个；排肥器型式：外槽轮式，非金属材料；排肥器数量：14个；排种开沟器型式：双圆盘式；排种开沟器数量：14个；种/肥箱容积：129/35×2L；排量调节方式：种：变速箱/肥：滑板式；播种部分传动方式：链+齿轮；地轮型式：滚笼式；覆土器型式：刮板式；镇压器型式：滚轮式 | 0 | 购机补贴(非通用类) | 2026-07-21 | 河北省 | 评阅通过 | 初评员：通过 复评员：通过 | 初评员：通过 复评员：通过
种植施肥机械 | 播种机械 | 条播机 | 12—18行条播机 | 河北农哈哈机械集团有限公司 | 小麦播种机 | 2BXF-16 |  | 播种行数:16行 | 工作行数：16行；工作幅宽：240cm；排种器型式：外槽轮式，非金属材料；排种器数量：16个；排肥器型式：外槽轮式，非金属材料；排肥器数量：16个；排种开沟器型式：双圆盘式；种/肥箱容积：种：136/肥：140L；排量调节方式：种：变速箱/肥：螺纹式；播种部分传动方式：链传动；地轮型式：滚笼式；镇压器型式：塑料轮 | 0 | 购机补贴(非通用类) | 2025-12-29 | 河北省 | 评阅通过 | 初评员：通过 复评员：通过 | 初评员：通过 复评员：通过
种植施肥机械 | 播种机械 | 条播机 | 12—18行条播机 | 河北农哈哈机械集团有限公司 | 小麦播种机 | 2BXF-16B |  | 播种行数:16行 | 结构型式：机械式；悬挂式；工作幅宽：240cm；工作行数：16行；排种器型式：滚齿式，非金属材料；排种器数量：16个；排肥器型式：外槽轮式，非金属材料；排肥器数量：16个；排种开沟器型式：双圆盘式；排种开沟器数量：16个；种/肥箱容积：146/45×2L；排量调节方式：种：变速箱/肥：滑板式；播种部分传动方式：链+齿轮；地轮型式：滚笼式；覆土器型式：刮板式；镇压器型式：滚轮式 | 0 | 购机补贴(非通用类) | 2026-07-21 | 河北省 | 评阅通过 | 初评员：通过 复评员：通过 | 初评员：通过 复评员：通过
种植施肥机械 | 播种机械 | 条播机 | 12—18行条播机 | 河北神禾农业机械有限公司 | 播种机 | 2BF-12C |  | 播种行数:12行 | 型号名称 / 2BF-12C型播种机 ; 结构型式 / 机械式；悬挂式 ; 配套动力范围 kW 22.1-29.4 ; 整机外形尺寸（长×宽×高） mm 1610×2600×1190 ; 作业速度范围 m/s 1.67-2.22 ; 作业小时生产率 hm2/h 1.12-1.50 ; 工作幅宽 cm 234 ; 行距 cm 19.5 ; 工作行数 行 12 ; 排种器型式 / 槽轮式(非金属材料） ; 排种器数量 个 12 ; 排肥器型式 / 槽轮式 ; 排肥器数量 个 12 ; 排种开沟器型式 / 铲式 ; 排种开沟器数量 个 12 ; 排种开沟器深度调节范围 mm / ; 排肥开沟器型式 / 铲式 ; 排肥开沟器数量 个 12 ; 排肥开沟器深度调节范围 mm / ; 种/肥箱容积 L 150/39 ; 排量调节方式 / 螺旋手柄 ; 播种部分传动方式 / 轴传动+链传动 ; 地轮型式 / 滚笼式 ; 地轮直径 mm Φ385 ; 地轮高度调节范围 mm 0~50 ; 风机型式 / / ; 覆土器型式 / 刮土板 ; 镇压器型式 / 刮土板 ; | 29.4 | 购机补贴(非通用类) | 2025-09-29 | 河北省 | 评阅通过 | 初评员：通过 复评员：通过 | 初评员：通过 复评员：通过
种植施肥机械 | 播种机械 | 条播机 | 12—18行条播机 | 河北神禾农业机械有限公司 | 小麦播种机 | 2BXF-16 |  | 播种行数:16行 | 型号规格 ／ 2BXF-16 ; 结构型式 ／ 机械式、悬挂式 ; 配套动力范围 kW 37～59 ; 工作状态外形尺寸（长×宽×高） mm 2250×2950×1130 ; 作业速度范围 km/h 8～11 ; 作业小时生产率 hm２/h 1.0～1.5 ; 行距 mm 150 ; 工作行数 行 16 ; 工作幅宽 m 2.4 ; 排种/肥器型式 ／ 种：外槽轮式/肥：外槽轮式 ; 排种/肥器数量 个 种：16/肥：16 ; 排种/肥器驱动方式 ／ 链传动+轴传动 ; 种/肥箱容积 L 80/80 ; 排量调节方式 / 种：挡位+螺旋手柄/肥：螺旋手柄 ; 传动机构型式 / 链传动+轴传动 ; 开沟器型式 ／ 双圆盘式 ; 开沟器数量 个 16 ; 开沟器深度调节范围 mm 5～20 ; 地轮型式 ／ 滚笼式 ; 地轮直径 mm 370 ; 地轮高度调节范围 mm 20～60 ; 风机型号名称 ／ / ; 风机叶轮直径 mm / ; 风机转速 r/min / ; 风机风压 MPa / ; 覆土器型式 ／ 刮板式 ; 镇压器型式 ／ 轮式 ; | 59 | 购机补贴(非通用类) | 2022-12-31 | 河北省 | 评阅通过 | 初评员：通过 复评员：通过 | 初评员：通过 复评员：通过
种植施肥机械 | 播种机械 | 条播机 | 12—18行条播机 | 河北神禾农业机械有限公司 | 小麦播种机 | 2BXF-18 |  | 播种行数:18行 | 型号名称 / 2BXF-18小麦播种机 ; 结构型式 / 机械式；悬挂式 ; 配套动力范围 kW 44-59 ; 整机外形尺寸（长×宽×高） mm 1950×3030×1180 ; 作业速度范围 m/s 1.7-3.3 ; 作业小时生产率 h㎡/h 1.6-3.2 ; 工作幅宽 cm 270 ; 行距 cm 15 ; 工作行数 行 18 ; 排种器型式 / 槽轮式；非金属材料 ; 排种器数量 个 18 ; 排肥器型式 / 槽轮式 ; 排肥器数量 个 18 ; 排种开沟器型式 / 双圆盘式 ; 排种开沟器数量 个 18 ; 排种开沟器深度调节范围 mm / ; 排肥开沟器型式 / 双圆盘式 ; 排肥开沟器数量 个 18（与排种共用） ; 排肥开沟器深度调节范围 mm / ; 种/肥箱容积 L 131/149 ; 排量调节方式 / 螺旋手柄 ; 播种部分传动方式 / 轴传动 ; 地轮型式 / 滚笼式 ; 地轮直径 mm 380 ; 地轮高度调节范围 mm 0-50 ; 风机型式 / / ; 覆土器型式 / 刮土板 ; 镇压器型式 / 辊式 ; | 59 | 购机补贴(非通用类) | 2024-12-30 | 河北省 | 评阅通过 | 初评员：通过 复评员：通过 | 初评员：通过 复评员：通过
种植施肥机械 | 播种机械 | 条播机 | 12—18行条播机 | 河北神禾农业机械有限公司 | 小麦播种机 | 2BXFT-12 |  | 播种行数:12行 | 型号名称 / 2BXFT-12小麦播种机 ; 结构型式 / 机械式；悬挂式 ; 配套动力范围 kW 29.4-44.1 ; 整机外形尺寸（长×宽×高） mm 1670×2620×1180 ; 作业速度范围 m/s 1.7-2.2 ; 作业小时生产率 h㎡/h 1.4-1.8 ; 工作幅宽 cm 234 ; 行距 cm 19.5 ; 工作行数 行 12 ; 排种器型式 / 槽轮式；非金属材料 ; 排种器数量 个 12 ; 排肥器型式 / 槽轮式 ; 排肥器数量 个 6 ; 排种开沟器型式 / 铲式 ; 排种开沟器数量 个 12 ; 排种开沟器深度调节范围 mm / ; 排肥开沟器型式 / 铲式 ; 排肥开沟器数量 个 6 ; 排肥开沟器深度调节范围 mm / ; 种/肥箱容积 L 100/135 ; 排量调节方式 / 种：螺旋手柄+挡位；肥：螺旋手柄 ; 播种部分传动方式 / 轴传动 ; 地轮型式 / 滚笼式 ; 地轮直径 mm 380 ; 地轮高度调节范围 mm 0-50 ; 风机型式 / / ; 覆土器型式 / 刮土板 ; 镇压器型式 / 刮土板(与覆土器共用) ; | 44.1 | 购机补贴(非通用类) | 2024-12-30 | 河北省 | 评阅通过 | 初评员：通过 复评员：通过 | 初评员：通过 复评员：通过
种植施肥机械 | 播种机械 | 条播机 | 12—18行条播机 | 河北兴华农业机械有限公司 | 小麦播种机 | 2BXF-12 |  | 播种行数:12行 | 排量调节方式：种：调节螺纹式/肥：调节螺纹式；播种部分传动方式：链传动；排肥器数量：12个排种开沟器型式：双圆盘；排种开沟器数量：12个；排种开沟器深度调节范围（mm）：30～50排肥开沟器型式：双圆盘；结构型式；机械式；悬挂式；配套动力范围：18.4-25.7kW；整机外形尺寸（长×宽×高）：1760×2200×1250mm；作业速度范围：2-6km/h；作业小时生产率：0.6-1.0h㎡/h工作幅宽：180cm行距：15cm地轮型式：滚筒式；地轮直径：320mm；镇压器型式：滚筒式 | 0 | 购机补贴(非通用类) | 2024-12-08 | 河北省 | 评阅通过 | 初评员：通过 复评员：通过 | 初评员：通过 复评员：通过
种植施肥机械 | 播种机械 | 条播机 | 12—18行条播机 | 河北兴华农业机械有限公司 | 小麦播种机 | 2BXF-14 |  | 播种行数:14行 | 结构型式：机械式；悬挂式；配套动力范围：22.0-29.4kW；整机外形尺寸（长×宽×高）：2030×2500×1250mm；工作幅宽：210cm；工作行数：14行；排种器型式：外槽轮式，非金属材料；排种器数量：14个；排肥器型式：外槽轮式；排肥器数量：7个；排种开沟器型式：双圆盘；排种开沟器数量：14；个排种开沟器深度调节范围：30～50mm；排肥开沟器型式：双圆盘；排肥开沟器数量：7个；排肥开沟器深度调节范围：30～50mm种/肥箱容积：307/307L；排量调节方式：种：调节螺纹式/肥：调节螺纹式；播种部分传动方式：链传动；地轮型式：滚筒式；地轮直径：320mm；镇压器型式：滚筒式 | 0 | 购机补贴(非通用类) | 2024-12-08 | 河北省 | 评阅通过 | 初评员：通过 复评员：通过 | 初评员：通过 复评员：通过
种植施肥机械 | 播种机械 | 条播机 | 12—18行条播机 | 河北耘耕农业机械制造有限公司 | 谷物施肥播种机 | 2BX-14C |  | 播种行数:14行 | 结构型式 ： 机械式、悬挂式 ； 配套动力范围 kW： 22.1-25.8 ； 整机外形尺寸（长×宽×高） mm ：1530×2700×1300 ； 工作幅宽 cm ：182 ； 行距 cm ：13 ； 工作行数 行： 14 ； 排种器型式 ： 外槽轮式、金属材料 ； 排种器数量 个 ：14 ； 排肥器型式 ：外槽轮式、金属材料 ； 排肥器数量 个 ：14 ； 排种开沟器型式 ： 双圆盘式 ； 排种开沟器数量 个 ：14 ； 排肥开沟器型式： 双圆盘式 ； 排肥开沟器数量 个 ：14（与排种共用） ； | 0 | 购机补贴(非通用类) | 2026-07-21 | 河北省 | 评阅通过 | 初评员：通过 复评员：通过 | 初评员：通过 复评员：通过
种植施肥机械 | 播种机械 | 条播机 | 12—18行条播机 | 河北耘耕农业机械制造有限公司 | 谷物施肥播种机 | 2BX-16C |  | 播种行数:16行 | 结构型式 ： 机械式、悬挂式 ； 配套动力范围 kW： 25.8-30.1 ； 整机外形尺寸（长×宽×高） mm ：1530×2910×1300 ； 工作幅宽 cm ：208 ； 行距 cm： 13 ； 工作行数 行 ：16 ； 排种器型式 ： 外槽轮式、金属材料 ； 排种器数量 个： 16 ； 排肥器型式 ： 外槽轮式、金属材料 ； 排肥器数量 个： 16 ； 排种开沟器型式 ： 双圆盘式 ； 排种开沟器数量 个 ：16 ； 排肥开沟器型式 ：双圆盘式 ； 排肥开沟器数量 个 ：16（与排种共用） ； | 0 | 购机补贴(非通用类) | 2026-07-21 | 河北省 | 评阅通过 | 初评员：通过 复评员：通过 | 初评员：通过 复评员：通过
种植施肥机械 | 播种机械 | 条播机 | 12—18行条播机 | 河北峥嵘农机有限公司 | 小麦施肥播种机 | 2BXF-12 |  | 播种行数:12行 | 结构型式：机械式、悬挂式，配套动力范围KW:22-36.8 ， 整机外型尺寸：长*宽*高mm:2010×2220×1130， 作业速度范围： 0.6～1.7，作业小时生产率：0.31～0.93，工作幅宽cm:192 ，行距cm:16， 行数：12， 排种器型式：外槽轮式、非金属材料，排肥器型式：外槽轮式，排量调节方式：种：挡位+螺旋手柄/肥：螺旋手柄，覆土器型式：覆土板，镇压器型式：轮式 | 0 | 购机补贴(非通用类) | 2025-12-29 | 河北省 | 评阅通过 | 初评员：通过 复评员：通过 | 初评员：通过 复评员：通过
种植施肥机械 | 播种机械 | 条播机 | 12—18行条播机 | 河北峥嵘农机有限公司 | 小麦施肥播种机 | 2BXF-14 |  | 播种行数:14行 | 结构型式：机械式、悬挂式，配套动力范围KW：22-36.8,整机外形尺寸（长×宽×高）mm：1710×2530×1220，作业速度范围m/s：1.1-1.7，作业小时生产率h㎡/h：0.6-1.0，工作幅宽cm：210，行距cm：15，工作行数：14，排种器型式：槽轮式、非金属材料，排肥器型式：槽轮式，排量调节方式：挡位+螺旋手柄，覆土器型式：覆土板，镇压器型式：地轮 | 0 | 购机补贴(非通用类) | 2024-12-30 | 河北省 | 评阅通过 | 初评员：通过 复评员：通过 | 初评员：通过 复评员：通过
种植施肥机械 | 播种机械 | 条播机 | 12—18行条播机 | 河北峥嵘农机有限公司 | 小麦施肥播种机 | 2BXF-16 |  | 播种行数:16行 | 结构型式：机械式、悬挂式，配套动力范围kW：36.8-58.8，整机外形尺寸（长×宽×高）mm：1710×2600×1220，作业速度范围m/s：1.1-1.7，作业小时生产率h㎡/h：0.8-1.1，工作幅宽cm：240，行距cm:15,工作行数:16,排种器型式:槽轮式、非金属材料,排肥器型式:槽轮式,排量调节方式:种：挡位+螺旋手柄、肥：螺旋手柄,覆土器型式:覆土板,镇压器型式:地轮 | 0 | 购机补贴(非通用类) | 2024-12-30 | 河北省 | 评阅通过 | 初评员：通过 复评员：通过 | 初评员：通过 复评员：通过
种植施肥机械 | 播种机械 | 条播机 | 12—18行条播机 | 河北峥嵘农机有限公司 | 小麦施肥播种机 | 2BXF-18 |  | 播种行数:18行 | 结构型式:机械式、悬挂式,配套动力范围kW:40-60,整机外形尺寸（长×宽×高）mm:1800×2980×1220,作业速度范围m/s:1.1-1.7,作业小时生产率h㎡/h:0.9-1.3,工作幅宽cm:270,行距cm:15,工作行数:18,排种器型式:槽轮式、非金属材料,排肥器型式:槽轮式,排量调节方式:挡位+螺旋手柄,覆土器型式:覆土板,镇压器型式:地轮 | 0 | 购机补贴(非通用类) | 2024-12-30 | 河北省 | 评阅通过 | 初评员：通过 复评员：通过 | 初评员：通过 复评员：通过
种植施肥机械 | 播种机械 | 条播机 | 12—18行条播机 | 宁津县永升机械制造有限公司 | 谷物播种机 | 2BXF-12 |  | 播种行数:12行 | 型号规格2BXF-12结构型式悬挂式配套动力范围35~66.15kW工作状态外形尺寸(长×宽×高)2020×2130×1180(mm)作业速度范围4~6km/h作业小时生产率0.5~0.9hm2/h行距150mm工作行数12行工作幅宽1.8m排种器/排肥器型式滚齿式/外槽轮式排种器/排肥器数量12/8个排种器/排肥器驱动方式万向节+链条种/肥箱容积104/104L排量调节方式变速式(种)/螺纹式(肥)传动机构型式地轮+万向节+链条开沟器型式双圆盘式/双圆盘式开沟器数量(种)12/肥6地轮型式波纹圆柱地轮直径Φ400mm地轮高度调节范围0~100mm覆土器型式(前)搅龙+(后)滚笼镇压器型式波纹圆柱 | 66.15 | 购机补贴(非通用类) | 2023-12-31 | 山东省 | 评阅通过 | 初评员：通过 复评员：通过 | 初评员：通过 复评员：通过
种植施肥机械 | 播种机械 | 条播机 | 12—18行条播机 | 宁津县永升机械制造有限公司 | 谷物播种机 | 2BXF-14 |  | 播种行数:14行 | 型号规格2BXF-14结构型式悬挂式配套动力范围35~66.15kW工作状态外形尺寸(长×宽×高)2050×2480×1180(mm)作业速度范围4~7km/h作业小时生产率0.6~1.2hm2/h行距150mm工作行数14行工作幅宽2.1m排种器/排肥器型式滚齿式/外槽轮式排种器/排肥器数量14/9个排种器/排肥器驱动方式万向节+链条种/肥箱容积120/120L排量调节方式变速式(种)/螺纹式(肥)传动机构型式地轮+万向节+链条开沟器型式双圆盘式/双圆盘式开沟器数量(种)14/肥7地轮型式波纹圆柱地轮直径Φ400mm地轮高度调节范围0~100mm覆土器型式(前)搅龙+(后)滚笼镇压器型式波纹圆柱 | 66.15 | 购机补贴(非通用类) | 2023-12-31 | 山东省 | 评阅通过 | 初评员：通过 复评员：通过 | 初评员：通过 复评员：通过
种植施肥机械 | 播种机械 | 条播机 | 12—18行条播机 | 任丘市合发农业机械有限公司 | 小麦施肥播种机 | 2BXF-12 |  | 播种行数:12行 | 配套动力范围：22～36.8kw，结构形式：机械式、悬挂式，主要配置参数：外形尺寸（长×宽×高）：2100×2320×1130㎜，作业速度范围：1.11～1.67m/s,作业小时生产率：0.7～0.8h㎡/h，行距：16cm，工作行数：12行，工作幅宽：192cm，排种器形式：槽轮式，排种器数量：12个，排肥器形式：槽轮式，排肥器个数：12个，种肥箱容积：120/120L，排量调节方式：排种：档位+手动螺旋、排肥：手动螺旋，播种部分传动方式：轴传动+变速箱，排种、排肥开沟器型式：双圆盘式，排种、排肥开沟器数量：排种12个排肥6个，地轮形式：滚笼式，地轮直径：380㎜，地轮高度调节范围：0～130㎜，覆土器形式：刮板 | 0 | 购机补贴(非通用类) | 2024-12-30 | 河北省 | 评阅通过 | 初评员：通过 复评员：通过 | 初评员：通过 复评员：通过
种植施肥机械 | 播种机械 | 条播机 | 12—18行条播机 | 任丘市合乐农业机械有限公司 | 小麦施肥播种机 | 2BXF-12A |  | 播种行数:12行 | 型号名称：2BXF-12A小麦施肥播种机；结构型式：悬挂式,机械式；配套动力范围：22-36.8kW;整机外形尺寸（长×宽×高）:2115×2245×1118mm;作业速度范围:1.11-1.67m/s;作业小时生产率:0.72-1.08h㎡/h；工作幅宽:180cm;行距：15cm；工作行数：12行；排种器型式：外槽轮式；排种器数量：12个；排肥器型式：外槽轮式；排肥器数量：6个；排种开沟器型式：双圆盘；排种开沟器数量：12个；排肥开沟器型式：双圆盘；排肥开沟器数量：6个；种/肥箱容积：210/210L;排量调节方式:排种：档位调节+螺旋手柄；排肥：螺旋手柄;播种部分传动方式:轴传动+链条传动；地轮型式：滚笼；地轮直径：360mm；地轮高度调节范围：0-130mm；覆土器型式：覆土板；镇压器型式：橡胶辊 | 0 | 购机补贴(非通用类) | 2024-12-30 | 河北省 | 评阅通过 | 初评员：通过 复评员：通过 | 初评员：通过 复评员：通过
种植施肥机械 | 播种机械 | 条播机 | 12—18行条播机 | 任丘市合乐农业机械有限公司 | 小麦施肥播种机 | 2BXF-12B |  | 播种行数:12行 | 型号名称：2BXF-12B小麦施肥播种机；结构型式：悬挂式,机械式；配套动力范围：22-36.8kW;整机外形尺寸（长×宽×高）：1950×2225×1155mm；作业速度范围:1.11-1.67m/s;作业小时生产率:0.72-1.08h㎡/h；工作幅宽：180cm；行距：15cm；工作行数：12行；排种器型式:外槽轮式;排种器数量:12个；排肥器型式：外槽轮式；排肥器数量：12个；排种开沟器型式：靴式；排种开沟器数量：12个；排种开沟器深度调节范围：0-100mm；排肥开沟器型式：靴式；排肥开沟器数量：12个；排肥开沟器深度调节范围：0-100mm；种/肥箱容积：195/195L;排量调节方式:排种：档位调节+螺旋手柄；排肥：螺旋手柄;播种部分传动方式:轴传动；地轮型式：滚笼；地轮直径：360mm；地轮高度调节范围：0-130mm；覆土器型式：覆土板；镇压器型式：橡胶辊 | 0 | 购机补贴(非通用类) | 2024-12-30 | 河北省 | 评阅通过 | 初评员：通过 复评员：通过 | 初评员：通过 复评员：通过
种植施肥机械 | 播种机械 | 条播机 | 12—18行条播机 | 任丘市合乐农业机械有限公司 | 小麦施肥播种机 | 2BXF-14 |  | 播种行数:14行 | 型号名称：2BXF-14小麦施肥播种机；结构型式：悬挂式,机械式；配套动力范围:36.8-66.2kW;整机外形尺寸（长×宽×高）:2010×2510×1112mm;作业速度范围:1.11-1.67m/s;作业小时生产率:0.84-1.26h㎡/h；工作幅宽:210cm;行距：15cm；工作行数：14行；排种器型式：外槽轮式；排种器数量：14个；排肥器型式：外槽轮式；排肥器数量：14个；排种开沟器型式：双圆盘；排种开沟器数量：14个；排肥开沟器型式：双圆盘；排肥开沟器数量：14个；种/肥箱容积：225/225L;排量调节方式:排种：档位调节+螺旋手柄；排肥：螺旋手柄;播种部分传动方式:轴传动+链条传动；地轮型式：滚笼；地轮直径：360mm；地轮高度调节范围：0-130mm；覆土器型式：覆土板；镇压器型式：橡胶辊 | 0 | 购机补贴(非通用类) | 2024-12-30 | 河北省 | 评阅通过 | 初评员：通过 复评员：通过 | 初评员：通过 复评员：通过
种植施肥机械 | 播种机械 | 条播机 | 12—18行条播机 | 任丘市合乐农业机械有限公司 | 小麦施肥播种机 | 2BXF-16 |  | 播种行数:16行 | 型号名称：2BXF-16小麦施肥播种机；结构型式：悬挂式,机械式；配套动力范围:36.8-66.2kW;整机外形尺寸（长×宽×高）:2010×2810×1112mm;作业速度范围:1.11-1.67m/s;作业小时生产率:0.84-1.26h㎡/h；工作幅宽:240cm;行距：15cm；工作行数：16行；排种器型式：外槽轮式；排种器数量：16个；排肥器型式：外槽轮式；排肥器数量：16个；排种开沟器型式：双圆盘；排种开沟器数量：16个；排肥开沟器型式：双圆盘；排肥开沟器数量：16个；种/肥箱容积：241/241L;排量调节方式:排种：档位调节+螺旋手柄；排肥：螺旋手柄;播种部分传动方式:轴传动+链条传动；地轮型式：滚笼；地轮直径：360mm；地轮高度调节范围：0-130mm；覆土器型式：覆土板；镇压器型式：橡胶辊 | 0 | 购机补贴(非通用类) | 2024-12-30 | 河北省 | 评阅通过 | 初评员：通过 复评员：通过 | 初评员：通过 复评员：通过
种植施肥机械 | 播种机械 | 条播机 | 12—18行条播机 | 任丘市合义农具有限公司 | 小麦施肥播种机 | 2BXF-12 |  | 播种行数:12行 | 配套动力范围：13.2～36.8kw，主要配置参数：外形尺寸（长×宽×高）：1810×2180×1120㎜，作业速度范围：1.11～1.67m/s,作业小时生产率：0.7～0.8h㎡/h，行距：16cm，工作行数：12行，工作幅宽：192cm，排种器形式：外槽轮式，排种器数量：12个，排肥器形式：外槽轮式，排肥器个数：12个，种肥箱容积：种：112/肥：112L，排量调节方式：手动螺旋+变速箱，播种部分传动方式：轴传动+链传动，排种、排肥开沟器型式：双圆盘，排种、排肥开沟器数量：排种12个排肥12个，地轮形式：滚笼式，地轮直径：380㎜，地轮高度调节范围：0～70㎜，覆土器形式：刮板，镇压器形式：橡胶辊 | 0 | 购机补贴(非通用类) | 2024-12-30 | 河北省 | 评阅通过 | 初评员：通过 复评员：通过 | 初评员：通过 复评员：通过
种植施肥机械 | 播种机械 | 条播机 | 12—18行条播机 | 任丘市双印农业机械制造有限公司 | 小麦施肥播种机 | 2BXF-12 |  | 播种行数:12行 | 外形尺寸（长×宽×高)mm：1900×2130×1220;结构质量（kg）：315;配套动力范围（kW）：11～22；行距（cm）：15;工作行数：12;工作幅宽（cm）：180;传动机构型式：轴传动+链传动;排种器型式：外槽轮式;排种器数量：12;排肥器型式：外槽轮式;排肥器数量：12;开沟器型式：双圆盘;开沟器数量：12;种子箱容积：210L;肥箱容积：210L;地轮型式：滚笼;地轮直径：360mm;覆土器型式：覆土板;镇压器型式：轮式 | 0 | 购机补贴(非通用类) | 2022-12-31 | 河北省 | 评阅通过 | 初评员：通过 复评员：通过 | 初评员：通过 复评员：通过
种植施肥机械 | 播种机械 | 条播机 | 12—18行条播机 | 任丘市喜神农业机械有限公司 | 小麦施肥播种机 | 2BXF-12 |  | 播种行数:12行 | 配套动力范围：20.6～29.4kw，主要配置参数：外形尺寸（长×宽×高）：1900×2350×1180㎜，作业速度范围：1.11～1.67m/s,作业小时生产率：0.7～0.8h㎡/h，行距：16.5cm，工作行数：12行，工作幅宽：198cm，排种器形式：外槽轮式、非金属材料，排种器数量：12个，排肥器形式：外槽轮式，排肥器个数：12个，种肥箱容积：种：90/肥：118L，排量调节方式：种：螺旋手柄+齿轮变速箱、肥：螺旋手柄，播种部分传动方式：齿轮传动+轴传动，排种、排肥开沟器型式：双圆盘式，排种、排肥开沟器数量：排种12个排肥12个（与排种共用），排种、排肥开沟器深度调节范围：20～50㎜，地轮形式：滚笼式，地轮直径：380㎜，地轮高度调节范围：0～130㎜，覆土器形式：刮板，镇压器形式：橡胶轮 | 0 | 购机补贴(非通用类) | 2024-12-08 | 河北省 | 评阅通过 | 初评员：通过 复评员：通过 | 初评员：通过 复评员：通过
种植施肥机械 | 播种机械 | 条播机 | 12—18行条播机 | 任丘市喜神农业机械有限公司 | 小麦施肥播种机 | 2BXF-16 |  | 播种行数:16行 | 配套动力范围：36.8～58.8kw，主要配置参数：外形尺寸（长×宽×高）：1900×2750×1180㎜，作业速度范围：1.11～1.67m/s,作业小时生产率：1～1.2h㎡/h，行距：15cm，工作行数：16行，工作幅宽：240cm，排种器形式：外槽轮式、非金属材料，排种器数量：16个，排肥器形式：外槽轮式，排肥器个数：16个，种肥箱容积：种：102/肥：135L，排量调节方式：种：螺旋手柄+齿轮变速箱、肥：螺旋手柄，播种部分传动方式：齿轮传动+轴传动，排种、排肥开沟器型式：双圆盘式，排种、排肥开沟器数量：排种16个排肥16个（与排种共用），排种、排肥开沟器深度调节范围：20～50㎜，地轮形式：滚笼式，地轮直径：380㎜，地轮高度调节范围：0～130㎜，覆土器形式：刮板，镇压器形式：橡胶轮 | 0 | 购机补贴(非通用类) | 2024-12-08 | 河北省 | 评阅通过 | 初评员：通过 复评员：通过 | 初评员：通过 复评员：通过
种植施肥机械 | 播种机械 | 条播机 | 12—18行条播机 | 任丘市喜洋洋农业机械有限公司 | 小麦施肥播种机 | 2BXF-12 |  | 播种行数:12行 | 外形尺寸（mm）：1960*2140*1170;行距（mm）:165;工作行数：12；工作幅宽（m）：1.98;种/肥箱容积（L）：170/130;传动机构：轴传动+链传动；地轮：滚笼 | 0 | 购机补贴(非通用类) | 2022-12-31 | 河北省 | 评阅通过 | 初评员：通过 复评员：通过 | 初评员：通过 复评员：通过
种植施肥机械 | 播种机械 | 条播机 | 12—18行条播机 | 任丘市喜洋洋农业机械有限公司 | 小麦施肥播种机 | 2BXF-14 |  | 播种行数:14行 | 外形尺寸（mm）：1955*2460*1170;行距（mm）:165;工作行数：14；工作幅宽（m）：2.31;种/肥箱容积（L）：190/150;传动机构：轴传动+链传动；地轮：滚笼 | 0 | 购机补贴(非通用类) | 2022-12-31 | 河北省 | 评阅通过 | 初评员：通过 复评员：通过 | 初评员：通过 复评员：通过
种植施肥机械 | 播种机械 | 条播机 | 12—18行条播机 | 石家庄农业机械股份有限公司 | 播种机 | 2BFT-14 |  | 播种行数:14行 | 结构型式：机械式、悬挂式 配套动力范围 22.1～36.8 kW 整机外形尺寸（长×宽×高） 1450×2400×1060 mm 作业速度范围：1.30-1.86m/s 作业小时生产率：1.0-1.4hm2/h 工作幅宽 210 cm 行距 15 cm 工作行数 14 行 排种器型式 外槽轮式、非金属材料 排种器数量 14 个 排肥器型式 外槽轮式、非金属材料 排肥器数量：14 个 排种开沟器型式：双圆盘式 排种开沟器数量：14个 排种开沟器深度调节范围：20-60mm 排肥开沟器型式：双圆盘式 排肥开沟器数量：14个 排肥开沟器深度调节范围：20-60mm 种/肥箱容积：82/97L 排量调节方式：螺纹调节 排种部分传动方式： 链传动 地轮形式：滚轮式 地轮直径：320mm 覆土器型式：覆土板 镇压器型式：滚轮+覆土板 结构质量 310 kg | 0 | 购机补贴(非通用类) | 2024-12-30 | 河北省 | 评阅通过 | 初评员：通过 复评员：通过 | 初评员：通过 复评员：通过
种植施肥机械 | 播种机械 | 条播机 | 12—18行条播机 | 石家庄农业机械股份有限公司 | 施肥播种机 | 2BFX-18 |  | 播种行数:18行 | 结构型式：三点悬挂 配套动力范围 40～60 kW 工作状态外形尺寸（长×宽×高） 2250×2950×1390 mm 作业速度范围：4-6km/h 作业小时生产率：0.86--1.2hm2/h 行距 150（可调） mm 工作行数 18 行 工作幅宽 270 cm 排种/肥器型式 铁制外槽轮/外槽轮 排种/肥器数量 18/18 个 排种/肥器驱动方式：地轮驱动/地轮驱动 种/肥箱容积：226/203L 排量调节方式：调节螺纹式 传动机构型式 链条传动 开沟器型式 双圆盘式开沟器 开沟器数量：18个 开沟器深度调节范围：40-80mm 地轮形式 橡胶充气轮胎 地轮直径 68 cm 地轮高度调节范围：/ 覆土器型式：覆土环 结构质量 780 kg | 0 | 购机补贴(非通用类) | 2022-12-31 | 河北省 | 评阅通过 | 初评员：通过 复评员：通过 | 初评员：通过 复评员：通过
种植施肥机械 | 播种机械 | 条播机 | 12—18行条播机 | 无极县胜通利达农业机械有限公司 | 小麦播种机 | 2BXF-12 | 0 | 播种行数:12行 | 型号名称：2BXF-12小麦播种机；结构型式：机械式、悬挂式；配套动力范围：14.7-44.1kW；整机外形尺寸（长×宽×高）：2030×2130×1280mm；作业速度范围：0.83～1.67m/s；作业小时生产率：0.4～0.7hm2/h；工作幅宽：180cm；行距：15cm；工作行数：12；排种器型式：外槽轮式、非金属材料；排种器数量：12；排肥器型式：外槽轮式；排肥器数量：12；排种开沟器型式：双圆盘式；排种开沟器数量：12；排种开沟器深度调节范围：0～50mm；种/肥箱容积：种：90/肥：110；排量调节方式：种：变速箱/肥：螺纹；播种部分传动方式：链传动；地轮型式：滚筒式；地轮直径：350mm；地轮高度调节范围：0～50mm；覆土器型式：滚笼；镇压器型式：滚筒式。 | 0 | 购机补贴(非通用类) | 2024-12-30 | 河北省 | 评阅通过 | 初评员：通过 复评员：通过 | 初评员：通过 复评员：通过
种植施肥机械 | 播种机械 | 条播机 | 12—18行条播机 | 无极县胜通利达农业机械有限公司 | 小麦播种机 | 2BXF-16 | 0 | 播种行数:16行 | 型号名称：2BXF-16小麦播种机；结构型式：机械式、悬挂式；配套动力范围：29.4-73.5kW；整机外形尺寸（长×宽×高）：2100×2530×1280mm；作业速度范围：0.83～1.67m/s；作业小时生产率：0.4～0.7hm2/h；工作幅宽：224cm；行距：14cm；工作行数：16；排种器型式：外槽轮式、非金属材料；排种器数量：16；排肥器型式：外槽轮式；排肥器数量：16；排种开沟器型式：双圆盘式；排种开沟器数量：16；排种开沟器深度调节范围：0～50mm；种/肥箱容积：种：110/肥：128；排量调节方式：种：变速箱/肥：螺纹；播种部分传动方式：链传动；地轮型式：滚筒式；地轮直径：350mm；地轮高度调节范围：0～50mm；覆土器型式：滚笼；镇压器型式：滚筒式。 | 0 | 购机补贴(非通用类) | 2024-12-30 | 河北省 | 评阅通过 | 初评员：通过 复评员：通过 | 初评员：通过 复评员：通过
种植施肥机械 | 播种机械 | 条播机 | 12—18行条播机 | 玉田县金玉农业机械有限公司 | 小麦播种机 | 2BF-14 |  | 播种行数:14行 | 外形尺寸(长×宽×高)(mm)1500×2180×1160，外槽轮式排种器,播种行数:14行,行距(cm) 14:,配套动力(kw):22.1～55.1 | 0 | 购机补贴(非通用类) | 2025-11-29 | 河北省 | 评阅通过 | 初评员：通过 复评员：通过 | 初评员：通过 复评员：通过
种植施肥机械 | 播种机械 | 条播机 | 19—24行条播机 | 保定市鑫飞达农机装备有限公司 | 小麦播种机 | 2BMF-20 |  | 播种行数:20行 | 结构尺寸（长*宽*高mm）： 2500*3300*1540 整机质量（kg）： 1100 配套动力（kw）： 51.5-66.2 行距（cm）： 15 工作幅宽（cm）： 300 排种器（形式/数量）： 多槽轮式/20个 排肥器（形式/数量）： 外槽轮式/20个 传动机构形式： 链传动 开沟器形式： 双圆盘式 镇压器形式： 轮式 地轮（形式/直径）： 充气轮胎/φ66 播种行数（行）： 20 | 0 | 购机补贴(非通用类) | 2024-12-30 | 河北省 | 评阅通过 | 初评员：通过 复评员：通过 | 初评员：通过 复评员：通过
种植施肥机械 | 播种机械 | 条播机 | 19—24行条播机 | 保定市鑫飞达农机装备有限公司 | 小麦施肥播种机 | 2BMF-24 |  | 播种行数:24行 | 结构尺寸（长*宽*高mm）： 3390*4200*1370 整机质量（kg）： 1230 配套动力（kw）： 58.8-66.2 行距（cm）： 15 工作幅宽（cm）： 360 排种器（形式/数量）： 外槽轮式/24个 排肥器（形式/数量）： 外槽轮式/24个 传动机构形式： 链条齿轮传动 开沟器形式： 双圆盘式 地轮（形式/直径）： 充气轮胎/72 | 0 | 购机补贴(非通用类) | 2026-10-21 | 河北省 | 评阅通过 | 初评员：通过 复评员：通过 | 初评员：通过 复评员：通过
种植施肥机械 | 播种机械 | 条播机 | 19—24行条播机 | 河北农哈哈机械集团有限公司 | 小麦播种机 | 2BXF-20 |  | 播种行数:20行 | 整机外形尺寸（长×宽×高）：2050×3490×1400mm；工作幅宽：300cm；工作行数：20行；排种器型式：滚齿式、非金属材料；排肥器型式：外槽轮式，非金属材料；排种开沟器型式：双圆盘式；种/肥箱容积：种：400/肥：430L | 0 | 购机补贴(非通用类) | 2025-12-29 | 河北省 | 评阅通过 | 初评员：通过 复评员：通过 | 初评员：通过 复评员：通过
种植施肥机械 | 播种机械 | 条播机 | 19—24行条播机 | 河北神禾农业机械有限公司 | 小麦播种机 | 2BXF-24 |  | 播种行数:24行 | 型号名称 / 2BXF-24小麦播种机 ; 结构型式 / 机械式；牵引式 ; 配套动力范围 kW 29-44 ; 整机外形尺寸（长×宽×高） mm 3120×4950×1630 ; 作业速度范围 m/s 1.7-3.3 ; 作业小时生产率 h㎡/h 2.1-4.2 ; 工作幅宽 cm 360 ; 行距 cm 15 ; 工作行数 行 24 ; 排种器型式 / 槽轮式；非金属材料 ; 排种器数量 个 24 ; 排肥器型式 / 槽轮式 ; 排肥器数量 个 24 ; 排种开沟器型式 / 双圆盘式; 排种开沟器数量 个 24 ; 排种开沟器深度调节范围 mm 0-50 ; 排肥开沟器型式 / 双圆盘式 ; 排肥开沟器数量 个 24(与排种共用) ; 排肥开沟器深度调节范围 mm 0-50 ; 种/肥箱容积 L 318×2；285×2 ; 排量调节方式 / 手柄 ; 播种部分传动方式 / 链传动 ; 地轮型式 / 充气轮胎 ; 地轮直径 mm 740 ; 地轮高度调节范围 mm 0-120 ; 风机型式 / / ; 覆土器型式 / 辊式+链杆 ; 镇压器型式 / 辊式（与覆土器共用） ; | 44 | 购机补贴(非通用类) | 2024-12-30 | 河北省 | 评阅通过 | 初评员：通过 复评员：通过 | 初评员：通过 复评员：通过
种植施肥机械 | 播种机械 | 条播机 | 19—24行条播机 | 河北兴华农业机械有限公司 | 小麦播种机 | 2BXF-19 |  | 播种行数:19行 | 结构型式:机械式，悬挂式;;配套动力范围:36.8-58.8kW;工作状态外形尺寸（长×宽×高）:1700×2850×1200mm;作业速度范围:2-6km/h;作业小时生产率:1-1.5hm/h;行距;130mm;工作行数：19行；工作幅宽：2.5m排种器/排肥器型式：外槽轮/外槽轮；排种器/排肥器数量：19/19个；排种器/排肥器驱动方式：地轮；种/肥箱容积：110/110L；排量调节方式：调节螺纹式；传动机构形式：链传动；开沟器型式：双圆盘；开沟器数量：19个；开沟器深度调节范围：30-50mm地轮型式：轮式滚筒；地轮直径：350mm；镇压器型式:轮式滚筒; | 0 | 购机补贴(非通用类) | 2022-12-31 | 河北省 | 评阅通过 | 初评员：通过 复评员：通过 | 初评员：通过 复评员：通过
种植施肥机械 | 播种机械 | 条播机 | 19—24行条播机 | 河北耘耕农业机械制造有限公司 | 谷物施肥播种机 | 2BF-24A |  | 播种行数:24行 | 结构型式 ： 机械式,牵引式 ； 整机外形尺寸（长×宽×高） mm： 3660×4400×1650 ； 工作幅宽 cm ：360 ； 行距 cm ：15 ； 工作行数 行： 24 ； 排种器型式 ： 外槽轮式，金属材料 ； 排种器数量 个： 24 ； 排肥器型式 ： 外槽轮式，金属材料 ； 排肥器数量 个： 24 ； 排种开沟器型式 ：双圆盘式 ； | 0 | 购机补贴(非通用类) | 2025-11-29 | 河北省 | 评阅通过 | 初评员：通过 复评员：通过 | 初评员：通过 复评员：通过
种植施肥机械 | 播种机械 | 条播机 | 19—24行条播机 | 河北耘耕农业机械制造有限公司 | 谷物施肥播种机 | 2BFX-20A |  | 播种行数:20行 | 结构型式：机械式、悬挂式 ； 整机外形尺寸（长×宽×高） mm ：2470×3750×1950 ； 工作幅宽 cm ：300 ； 行距 cm ：15 ； 工作行数 行 ：20 ； 排种器型式： 槽轮式、金属材料 ； 排种器数量 个 ：20 ； 排肥器型式 ： 槽轮式、金属材料 ； 排肥器数量 个： 20 ； 排种开沟器型式 ： 双轴承双圆盘式 ； | 0 | 购机补贴(非通用类) | 2024-12-08 | 河北省 | 评阅通过 | 初评员：通过 复评员：通过 | 初评员：通过 复评员：通过
种植施肥机械 | 播种机械 | 条播机 | 19—24行条播机 | 河北耘耕农业机械制造有限公司 | 谷物施肥播种机 | 2BFX-24A |  | 播种行数:24行 | 结构型式 ： 机械式、悬挂式 ； 整机外形尺寸（长×宽×高） mm： 2340*4060*1530 ； 工作幅宽 cm ：360 ； 行距 cm ：15 ； 工作行数 行 ：24 ； 排种器型式 ：外槽轮：金属材料 ； 排种器数量 个： 24 ； 排肥器型式 ：外槽轮：金属材料 ； 排肥器数量 个： 24 ； 排种开沟器型式 ： 双圆盘式 ； | 0 | 购机补贴(非通用类) | 2024-12-30 | 河北省 | 评阅通过 | 初评员：通过 复评员：通过 | 初评员：通过 复评员：通过
种植施肥机械 | 播种机械 | 条播机 | 19—24行条播机 | 河北耘耕农业机械制造有限公司 | 谷物施肥播种机 | 2BX-20C |  | 播种行数:20行 | 结构型式 ： 机械式、悬挂式 ； 配套动力范围 kW ：30.1-36.8 ； 整机外形尺寸（长×宽×高） mm ：1530×3500×1300 ； 工作幅宽 cm： 259.2 ； 行距 cm ：12.4（17）、18（2） ； 工作行数 行 ：20 ； 排种器型式 ： 外槽轮式、金属材料 ； 排种器数量 个： 20 ； 排肥器型式 ：外槽轮式、金属材料 ； 排肥器数量 个 ：20 ； 排种开沟器型式 ： 双圆盘式 ； 排种开沟器数量 个 ：20 ； 排肥开沟器型式 ： 双圆盘式 ； 排肥开沟器数量 个： 20（与排种共用） ； | 0 | 购机补贴(非通用类) | 2026-07-21 | 河北省 | 评阅通过 | 初评员：通过 复评员：通过 | 初评员：通过 复评员：通过
种植施肥机械 | 播种机械 | 条播机 | 19—24行条播机 | 河北峥嵘农机有限公司 | 小麦施肥播种机 | 2BXF-20 |  | 播种行数:20行 | 结构型式:悬挂式,机械式,配套动力范围kW:36.8～58.8,整机外形尺寸（长×宽×高）mm:2610×3200×1630,作业速度范围m/s:0.6～1.7,作业小时生产率h㎡/h:0.48～1.44,工作幅宽cm:300,行距cm:15,工作行数:20,排种器型式:外槽轮式、金属材料,排肥器型式:外槽轮式,排量调节方式:手柄,覆土器型式:覆土板,镇压器型式:滚筒式 | 0 | 购机补贴(非通用类) | 2025-12-29 | 河北省 | 评阅通过 | 初评员：通过 复评员：通过 | 初评员：通过 复评员：通过
种植施肥机械 | 播种机械 | 条播机 | 19—24行条播机 | 河北峥嵘农机有限公司 | 小麦施肥播种机 | 2BXF-24 |  | 播种行数:24行 | 结构型式:机械式、悬挂式,配套动力范围kW:40.4-88.2,整机外形尺寸（长×宽×高）mm:2700×3960×1650,作业速度范围m/s:1.1-1.7,作业小时生产率h㎡/h:1.1-1.8,工作幅宽cm:360,行距cm:15,工作行数:24,排种器型式:槽轮式、金属材料，排肥器型式：槽轮式，排量调节方式：螺旋手柄，覆土器型式：覆土板，镇压器型式：滚筒式 | 0 | 购机补贴(非通用类) | 2024-12-30 | 河北省 | 评阅通过 | 初评员：通过 复评员：通过 | 初评员：通过 复评员：通过
种植施肥机械 | 播种机械 | 条播机 | 19—24行条播机 | 石家庄农业机械股份有限公司 | 施肥播种机 | 2BF-24 |  | 播种行数:24行 | 结构型式：牵引式 配套动力范围 40.4-88.2 kW 工作状态外形尺寸（长×宽×高） 3930*4350*1660 mm（不含划行器） 作业速度范围：6-10km/h 作业小时生产率：2.16-3.6hm2/h 行距 150（可调） mm 工作行数 24 行 工作幅宽 360 cm 排种/肥器型式 外槽轮/外槽轮 排种/肥器数量 24/24 个 排种/肥器驱动方式：地轮驱动/地轮驱动 种/肥箱容积：615/570L 排量调节方式：调节杆式 传动机构型式 链传动 开沟器型式：双圆盘开沟器 开沟器数量：24个 开沟器深度调节范围：30-80mm 地轮形式 橡胶充气轮胎 地轮直径 95 cm 地轮高度调节范围：/ 覆土器型式：覆土环 | 0 | 购机补贴(非通用类) | 2022-12-31 | 河北省 | 评阅通过 | 初评员：通过 复评员：通过 | 初评员：通过 复评员：通过
种植施肥机械 | 播种机械 | 条播机 | 19—24行条播机 | 石家庄农业机械股份有限公司 | 施肥播种机 | 2BFX-24 |  | 播种行数:24行 | 结构型式：悬挂式 配套动力范围 55～74 kW 工作状态外形尺寸（长×宽×高） 2320*3900*1445 mm 作业速度范围：4-6km/h 作业小时生产率：1.44--2.16hm2/h 行距 150（可调） mm 工作行数 24 行 工作幅宽 360 cm 排种/肥器型式 铁制外槽轮/外槽轮 排种/肥器数量 24/24 个 排种/肥器驱动方式：地轮驱动/地轮驱动 种/肥箱容积：410/430L 排量调节方式：调节螺纹式 传动机构型式 链传动 开沟器型式：双圆盘式 开沟器数量：24个 开沟器深度调节范围：40-80mm 地轮形式 橡胶轮胎 地轮直径 68 cm 地轮高度调节范围：/ 覆土器型式：覆土环 | 0 | 购机补贴(非通用类) | 2022-12-31 | 河北省 | 评阅通过 | 初评员：通过 复评员：通过 | 初评员：通过 复评员：通过
种植施肥机械 | 育苗机械设备 | 秧盘播种成套设备（含床土处理） | 2-3行机械式精量播种机 | 吉林省诚达农牧业机械有限公司 | 自走式秧盘育秧播种机 | 2BZ-900 |  | 生产率:900盘/h | 小时生产率（盘/h）：≥900；结构型式：行走式；作业流程：入盘→铺土→洒水→播种→覆土 | 0.48 | 购机补贴(通用类) | 2026-06-28 | 吉林省 | 评阅通过 | 初评员：通过 复评员：通过 | 初评员：通过 复评员：通过
种植施肥机械 | 育苗机械设备 | 秧盘播种成套设备（含床土处理） | 2-3行机械式精量播种机 | 江苏云马农机制造有限公司 | 育秧播种机(流水线) | 2BLY-280B |  | 生产率:1200盘/h | 含铺底土、播种、洒水、覆土功能；生产率1200(盘/h)。 | 0.36 | 购机补贴(通用类) | 2022-12-31 | 江苏省 | 评阅通过 | 初评员：通过 复评员：通过 | 初评员：通过 复评员：通过
种植施肥机械 | 育苗机械设备 | 秧盘播种成套设备（含床土处理） | 2-3行机械式精量播种机 | 久保田农业机械（苏州）有限公司 | 育秧播种机 | 2BZP-1000（SR-K1000CN） | 配套动力名称： 交流齿轮减速电机（微型）；配套电动机型号：5IK120RGU-CFP/5GU30KB；制造商：宁波中大力德传动设备有限公司；配套电动机总动力(W)：850 | 生产率:1000盘/h | 含铺底土、播种、洒水、覆土功能；生产率:1000盘/h | 0.85 | 购机补贴(通用类) | 2024-12-30 | 江苏省 | 评阅通过 | 初评员：通过 复评员：通过 | 初评员：通过 复评员：通过
种植施肥机械 | 育苗机械设备 | 秧盘播种成套设备（含床土处理） | 2-3行机械式精量播种机 | 久保田农业机械（苏州）有限公司 | 育秧播种机 | 2BZP-800（SR-K800CN） | 配套动力名称：交流齿减速电机（微型）；配套电动机型号：5IK120RGU-CFP/5GU30KB ；制造商：宁波中大力德传动设备有限公司 ；配套电动机总动力(W)：850 。 | 生产率:800盘/h | 含铺底土、播种、洒水、覆土功能；生产率:800盘/h | 0.85 | 购机补贴(通用类) | 2025-11-01 | 江苏省 | 评阅通过 | 初评员：通过 复评员：通过 | 初评员：通过 复评员：通过
种植施肥机械 | 育苗机械设备 | 秧盘播种成套设备（含床土处理） | 2-3行机械式精量播种机 | 盐城恒昌汽车配件有限公司 | 水稻盘育秧播种机 | 2BL-280A |  | 生产率:1015盘/h | 含铺底土、播种、洒水、覆土功能；生产率1015(盘/h)。 | 0.36 | 购机补贴(通用类) | 2022-12-31 | 江苏省 | 评阅通过 | 初评员：通过 复评员：通过 | 初评员：通过 复评员：通过
田间管理机械 | 中耕机械 | 中耕机 | 幅宽3—6m中耕机 | 承德万联机械制造有限公司 | 马铃薯中耕培土机 | 3ZMP-360 |  | 作业幅宽:3.6m | 型号名称：3ZMP-360马铃薯中耕培土机 ； 结构形式：悬挂式；作业行数：4行 | 0 | 购机补贴(非通用类) | 2026-10-21 | 河北省 | 评阅通过 | 初评员：通过 复评员：通过 | 初评员：通过 复评员：通过
田间管理机械 | 中耕机械 | 中耕机 | 幅宽3—6m中耕机 | 格立莫农业技术（天津）有限公司 | 马铃薯中耕机 | GH4 | / | 作业幅宽:3.6m | 型号名称：GH4型马铃薯中耕机 结构型式：悬挂式 外形尺寸（mm): 2350x4000x1500 配套功率（kW): 大于70 作业行数：4行 行距（mm):900 作业幅宽（mm):3600 作物可通过空间的高度（mm):240 中耕部件1型式：松土弹齿 中耕部件1数量：13个 中耕部件2型式：培土犁铧 中耕部件2数量：5个 中耕部件3型式：垄脊成型器 中耕部件3数量：1组 | 70 | 购机补贴(非通用类) | 2025-07-09 | 天津市 | 评阅通过 | 初评员：通过 复评员：通过 | 初评员：通过 复评员：通过
田间管理机械 | 中耕机械 | 中耕机 | 幅宽3—6m中耕机 | 河北沐希农机设备制造有限公司 | 中耕机 | 3ZF-360 |  | 作业幅宽:3.6m | 1 型号名称 / 3ZF-360中耕机 2 结构型式 / 悬挂式 3 工作状态外形尺寸（长×宽×高） mm 1100×3400×900 4 配套拖拉机(发动机)标定功率 kW 58.8～95.6 5 配套拖拉机(发动机)标定转速 r/min 2200～2300 6 作业行数 行 6 7 行距（单行不适用） mm 600（可调） 8 作业幅宽 mm 3600 9 作物可通过空间的高度（单行不适用） mm 950 10 中耕部件1型式 / 铲式 11 中耕部件1数量 个 6 12 地轮型式 / 铁轮 13 地轮直径 mm 400 | 58.8 | 购机补贴(非通用类) | 2026-08-18 | 河北省 | 评阅通过 | 初评员：通过 复评员：通过 | 初评员：通过 复评员：通过
田间管理机械 | 中耕机械 | 中耕机 | 幅宽3—6m中耕机 | 河北卓轩农业科技有限公司 | 中耕机 | 3Z-360 |  | 作业幅宽:3.6m | 型号名称 / 3Z-360中耕机 结构型式 / 悬挂式 工作状态外形尺寸（长×宽×高） mm 1170*3200*1200 配套拖拉机(发动机)标定功率 kW 44.1～88.2 配套拖拉机(发动机)标定转速 r/min 720 作业行数 行 6 行距（单行不适用） mm 600（可调） 作业幅宽 mm 3600 作物可通过空间的高度（单行不适用） mm 400 中耕部件1型式 / 铲式 中耕部件1数量 个 6 中耕部件2型式 / / 中耕部件2数量 / / 中耕部件3型式 / / 中耕部件3数量 / / 排肥器型式 / / 排肥器数量 个 / 肥箱数量 个 / 肥箱容积 L / 排肥驱动方式 / / 轮胎规格 / / 轮胎数量 个 / 轮距 mm / 履带宽度 mm / 履带轨距（履带间距）mm / 地轮型式 / 铸铁 地轮直径 mm 40 | 88.2 | 购机补贴(非通用类) | 2026-05-23 | 河北省 | 评阅通过 | 初评员：通过 复评员：通过 | 初评员：通过 复评员：通过
田间管理机械 | 中耕机械 | 中耕机 | 幅宽3—6m中耕机 | 邱县骏马机械有限公司 | 中耕机 | 3ZF-340 |  | 作业幅宽:3.4m | 结构形式：悬挂式；外形尺寸:800×3200×1250mm；配套动力:58.8-73.5kW；燃油种类：汽油；发动机标定转速：720r/min；中耕行数：6；行距:567mm（可调）；作业幅宽:3.4m；排肥器型式：槽轮式；排肥器数量：6个；肥箱数量：2个；肥箱容积：2X120L；排肥驱动方式：地轮驱动；地轮型式：胶轮；地轮直径：430mm。 | 58.8 | 购机补贴(非通用类) | 2026-05-23 | 河北省 | 评阅通过 | 初评员：通过 复评员：通过 | 初评员：通过 复评员：通过
田间管理机械 | 中耕机械 | 田园管理机 | 功率4kW及以上田园管理机 | 安徽春风农林机械制造有限公司 | 田园管理机 | 3TG-4 | 配套动力型号：KM173FAD柴油机； 标定功率(kW)：4.05； 制造商：无锡华源凯马发动机有限公司； 排放标准：第三阶段。 | 配套功率:4.05kW | 1、结构型式：双轴、轮式； 2、外形尺寸：1500mm*620mm*850mm; 3、发动机输出传动方式：皮带传动； 4、主离合器型式：涨紧轮式； 5、主离合器状态：常开； 6、额定功率：4.05kW; 7、额定转速：3600r/min； 8、配套开沟装置型式：刀片式； 9、配套开沟装置最大工作宽度：260mm； 10、配套培土装置型式：刀片式； 11、配套培土装置最大工作宽度：260mm。 | 4.05 | 购机补贴(非通用类) | 2025-06-04 | 安徽省 | 评阅通过 | 初评员：通过 复评员：通过 | 初评员：通过 复评员：通过
田间管理机械 | 中耕机械 | 田园管理机 | 功率4kW及以上田园管理机 | 安徽春风农林机械制造有限公司 | 田园管理机 | 3TG-4A | 配套动力型号：KAGS350柴油机； 标定功率(kW)：4.1； 制造商：无锡凯奥动力机械有限公司； 排放阶段：国三。 | 配套功率:4.1kW | 1、结构型式：双轴、轮式； 2、外形尺寸：1800mm*750mm*950mm; 3、发动机输出传动方式：皮带传动； 4、主离合器型式：干式； 5、主离合器状态：常开； 6、标定功率：4.1kW; 7、标定转速：3600r/min； 8、配套锄草装置型式：锄草轮（刀片式）； 9、配套锄草装置最大工作宽度：700mm； 10、配套开沟装置型式：开沟刀； 11、配套开沟装置最大工作宽度：300mm； | 4.1 | 购机补贴(非通用类) | 2025-11-30 | 安徽省 | 评阅通过 | 初评员：通过 复评员：通过 | 初评员：通过 复评员：通过
田间管理机械 | 中耕机械 | 田园管理机 | 功率4kW及以上田园管理机 | 安徽春风农林机械制造有限公司 | 田园管理机 | 3TG-4B | 配套动力型号：KM173FAD柴油机； 标定功率(kW)：4.05； 制造商：无锡华源凯马发动机有限公司； 排放标准：第三阶段。 | 配套功率:4.05kW | 1、结构型式：双轴、轮式； 2、外形尺寸：1800mm*750mm*880mm; 3、发动机输出传动方式：皮带传动； 4、主离合器型式：干式； 5、主离合器状态：常开； 6、标定功率：4.05kW; 7、标定转速：3600r/min； 8、配套锄草装置型式：锄草轮（刀片式）； 9、配套锄草装置最大工作宽度：700mm； 10、配套开沟装置型式：开沟刀； 11、配套开沟装置最大工作宽度：300mm； | 4.05 | 购机补贴(非通用类) | 2025-11-30 | 安徽省 | 评阅通过 | 初评员：通过 复评员：通过 | 初评员：通过 复评员：通过
田间管理机械 | 中耕机械 | 田园管理机 | 功率4kW及以上田园管理机 | 安徽春风农林机械制造有限公司 | 田园管理机 | 3TG-4C | 配套动力型号：KAGS350柴油机； 标定功率(kW)：4.1； 制造商：无锡凯奥动力机械有限公司； 排放标准：第三阶段。 | 配套功率:4.1kW | 1、结构型式：双轴、轮式； 2、外形尺寸：1500mm*670mm*900mm; 3、发动机输出传动方式：皮带传动； 4、主离合器型式：涨紧轮式； 5、主离合器状态：常开； 6、额定功率：4.1kW; 7、额定转速：3600r/min； 8、配套开沟装置型式：刀片式； 9、配套开沟装置最大工作宽度：260mm； 10、配套培土装置型式：刀片式； 11、配套培土装置最大工作宽度：260mm。 | 4.1 | 购机补贴(非通用类) | 2025-06-04 | 安徽省 | 评阅通过 | 初评员：通过 复评员：通过 | 初评员：通过 复评员：通过
田间管理机械 | 中耕机械 | 田园管理机 | 功率4kW及以上田园管理机 | 安徽春风农林机械制造有限公司 | 田园管理机 | 3TG-5 | 配套动力型号：KM186FA柴油机； 标定功率(kW)：5.3； 制造商：无锡华源凯马发动机有限公司； 排放标准：第三阶段。 | 配套功率:5.3kW | 1、结构型式：双轴、轮式； 2、外形尺寸：1800mm*750mm*950mm; 3、发动机输出传动方式：皮带传动； 4、主离合器型式：干式； 5、主离合器状态：常开； 6、标定功率：5.3kW; 7、标定转速：3000r/min； 8、配套锄草装置型式：锄草轮（刀片式）； 9、配套锄草装置最大工作宽度：700mm； 10、配套开沟装置型式：开沟刀； 11、配套开沟装置最大工作宽度：300mm； | 5.3 | 购机补贴(非通用类) | 2025-11-30 | 安徽省 | 评阅通过 | 初评员：通过 复评员：通过 | 初评员：通过 复评员：通过
田间管理机械 | 中耕机械 | 田园管理机 | 功率4kW及以上田园管理机 | 安徽春风农林机械制造有限公司 | 田园管理机 | 3TGQ-4 | 配套动力型号：170F汽油机； 标定功率(kW)：4.0； 制造商：山东华盛中天机械集团股份有限公司。 | 配套功率:4.0kW | 1、结构型式：双轴、轮式； 2、外形尺寸：1450mm*620mm*850mm; 3、发动机输出传动方式：皮带传动； 4、主离合器型式：涨紧轮式； 5、主离合器状态：常开； 6、额定功率：4.0kW; 7、额定转速：3600r/min； 8、配套开沟装置型式：刀片式； 9、配套开沟装置最大工作宽度：260mm； 10、配套培土装置型式：刀片式； 11、配套培土装置最大工作宽度：260mm。 | 4.0 | 购机补贴(非通用类) | 2025-06-04 | 安徽省 | 评阅通过 | 初评员：通过 复评员：通过 | 初评员：通过 复评员：通过
田间管理机械 | 中耕机械 | 田园管理机 | 功率4kW及以上田园管理机 | 安徽春风农林机械制造有限公司 | 田园管理机 | 3TGQ-4QB | 配套动力型号：EY28汽油机； 标定功率(kW)：4.05； 制造商：常州富士常柴罗宾汽油机有限公司。 | 配套功率:4.05kW | 1、结构型式：双轴、轮式； 2、外形尺寸：1550mm*750mm*1050mm; 3、发动机输出传动方式：皮带传动； 4、主离合器型式：涨紧轮式； 5、主离合器状态：常开； 6、额定功率：4.05kW; 7、额定转速：1800r/min； 8、配套开沟装置型式：刀片式； 9、配套开沟装置最大工作宽度：300mm； 10、配套培土装置型式：刀片式； 11、配套培土装置最大工作宽度：300mm。 | 4.05 | 购机补贴(非通用类) | 2025-06-04 | 安徽省 | 评阅通过 | 初评员：通过 复评员：通过 | 初评员：通过 复评员：通过
田间管理机械 | 中耕机械 | 田园管理机 | 功率4kW及以上田园管理机 | 安徽春风农林机械制造有限公司 | 田园管理机 | 3TGQ-4QC | 配套动力型号：170F汽油机； 标定功率(kW)：4.0； 制造商：山东华盛中天机械集团股份有限公司。 | 配套功率:4.0kW | 1、结构型式：双轴、轮式； 2、外形尺寸：1800mm*750mm*950mm; 3、发动机输出传动方式：皮带传动； 4、主离合器型式：干式； 5、主离合器状态：常开； 6、标定功率：4.0kW; 7、标定转速：3600r/min； 8、配套锄草装置型式：锄草轮（刀片式）； 9、配套锄草装置最大工作宽度：700mm； 10、配套开沟装置型式：开沟刀； 11、配套开沟装置最大工作宽度：300mm； | 4.0 | 购机补贴(非通用类) | 2025-11-30 | 安徽省 | 评阅通过 | 初评员：通过 复评员：通过 | 初评员：通过 复评员：通过
田间管理机械 | 中耕机械 | 田园管理机 | 功率4kW及以上田园管理机 | 安徽春风农林机械制造有限公司 | 田园管理机 | 3TGQ-5 | 配套动力型号：177F-5汽油机； 标定功率(kW)：5.2； 制造商：山东华盛中天机械集团股份有限公司。 | 配套功率:5.2kW | 1、结构型式：双轴、轮式； 2、外形尺寸：1450mm*620mm*850mm; 3、发动机输出传动方式：皮带传动； 4、主离合器型式：涨紧轮式； 5、主离合器状态：常开； 6、额定功率：5.2kW; 7、额定转速：1800r/min； 8、配套开沟装置型式：刀片式； 9、配套开沟装置最大工作宽度：260mm； 10、配套培土装置型式：刀片式； 11、配套培土装置最大工作宽度：260mm。 | 5.2 | 购机补贴(非通用类) | 2025-06-04 | 安徽省 | 评阅通过 | 初评员：通过 复评员：通过 | 初评员：通过 复评员：通过
田间管理机械 | 中耕机械 | 田园管理机 | 功率4kW及以上田园管理机 | 安徽春风农林机械制造有限公司 | 田园管理机 | 3TGQ-5Q | 发动机型号：177F汽油机； 标定功率：5.2kW； 制造商：山东华盛中天机械集团股份有限公司。 | 配套功率:5.2kW | 1、结构型式：双轴、轮式； 2、外形尺寸：1800mm*750mm*950mm; 3、发动机输出传动方式：皮带传动； 4、主离合器型式：干式； 5、主离合器状态：常开； 6、标定功率：5.2kW; 7、标定转速：3600r/min； 8、配套锄草装置型式：锄草轮（刀片式）； 9、配套锄草装置最大工作宽度：700mm； 10、配套开沟装置型式：双面犁铲式； 11、配套开沟装置最大工作宽度：300mm； | 5.2 | 购机补贴(非通用类) | 2025-11-30 | 安徽省 | 评阅通过 | 初评员：通过 复评员：通过 | 初评员：通过 复评员：通过
田间管理机械 | 中耕机械 | 田园管理机 | 功率4kW及以上田园管理机 | 安徽春风农林机械制造有限公司 | 田园管理机 | 3TGQ-5QB | 配套动力型号：177F-5汽油机； 标定功率(kW)：5.2； 制造商：山东华盛中天机械集团股份有限公司。 | 配套功率:5.2kW | 1、结构型式：双轴、轮式； 2、外形尺寸：1550mm*750mm*1050mm; 3、发动机输出传动方式：皮带传动； 4、主离合器型式：涨紧轮式； 5、主离合器状态：常开； 6、额定功率：5.2kW; 7、额定转速：1800r/min； 8、配套开沟装置型式：刀片式； 9、配套开沟装置最大工作宽度：300mm； 10、配套培土装置型式：刀片式； 11、配套培土装置最大工作宽度：300mm。 | 5.2 | 购机补贴(非通用类) | 2025-06-04 | 安徽省 | 评阅通过 | 初评员：通过 复评员：通过 | 初评员：通过 复评员：通过
田间管理机械 | 中耕机械 | 田园管理机 | 功率4kW及以上田园管理机 | 朝阳县万盛农牧机械制造有限公司 | 田园管理机 | 3TGQ-4J | FC-170 标定功率：4.0KW 制造商：重庆涪柴动力机械制造有限公司 国ll阶段排放 执行标准：GB26133-2010 | 配套功率:4.0kW | 配套动力:4.0KW以上汽油机、锄草工作幅宽:25-35cm、锄草深度:3-5cm、开沟工作幅宽:25cm、开沟深度:8cm、工作速度:3.23-3.89km/h | 4.0 | 购机补贴(非通用类) | 2022-12-31 | 辽宁省 | 评阅通过 | 初评员：通过 复评员：通过 | 初评员：通过 复评员：通过
田间管理机械 | 中耕机械 | 田园管理机 | 功率4kW及以上田园管理机 | 成安县小铁牛农机有限公司 | 田园管理机 | 3TGQ-4 | 配套功率4.0kW 重庆耀虎动力机械有限公司 | 配套功率:4kW | 外形尺寸:1400mmX550mmX840mm;传动方式:三角带;标定功率:4.0kW;额定转速:3600r/min;启动方式:手拉;燃油种类:汽油.锄草装置型式:锄铲式;锄草装置数量:3个;;排肥器型式:槽轮式;施肥行数:1行;深度:≥3cm;施肥开沟器型式:锄铲式 | 4 | 购机补贴(非通用类) | 2026-05-23 | 河北省 | 评阅通过 | 初评员：通过 复评员：通过 | 初评员：通过 复评员：通过
田间管理机械 | 中耕机械 | 田园管理机 | 功率4kW及以上田园管理机 | 费县华源农业装备工贸有限公司 | 田园管理机 | 3TG-4.6Q | 配套173F(D)/P汽油发动机，达到国2排放，标定功率4.6KW,生产企业：重庆鼎工机电有限公司。 | 配套功率:4.6kW | 结构型式：双轮驱动式；工作状态外形尺寸（长*宽*高）:1580*950*1020mm（开沟、培土）; 主变速箱型式：齿轮式；扶手把水平调整范围270度；扶手把上下调整范围：20度；发动机输出传动方式：皮带+齿轮；主离合器型式：涨紧轮式；主离合器状态：常开；行走轮型式：胶轮；作业时驱动轮型式：铁轮；行驶速度≥2km/h： 配套动力企业：重庆鼎工机电有限公司，动力型号173F(1/2)/P；动力型式：单缸、风冷、四冲程；标定功率:4.6 kw；额定转速:1800r/min；起动方式：回弹式绳索起动； 燃油种类:汽油 ；配套开沟器型式:旋刀式(10把），传动方式：皮带+齿轮+链条，连接方式:直联 ， 开沟幅宽:12 cm，开沟速度≥0.5km/h，开沟深度:15-25 cm；配套培土器型式:旋刀式(10把），传动方式：皮带+齿轮+链条，连接方式:直联 ，培土速度≥1.0km/h， 培土幅宽:28cm， 培土高度:15~25cm。 | 5.2 | 购机补贴(非通用类) | 2022-12-31 | 山东省 | 评阅通过 | 初评员：通过 复评员：通过 | 初评员：通过 复评员：通过
田间管理机械 | 中耕机械 | 田园管理机 | 功率4kW及以上田园管理机 | 费县华源农业装备工贸有限公司 | 田园管理机 | 3TG-6 | 配套凯奥KAGS450-2柴油机, 标定功率6.3KW,转速3600r/min。生产企业：无锡凯奥动力机械有限公司，达到国三排放标准。 | 配套功率:6.3kW | 结构型式：双轴/轮式；外形尺寸：1720*720*940mm；扶把水平可调整：扶把上下可调整；发动机输出传动方式：皮带传动；主离合器型式：涨紧轮式，主离合器常开状态；标定功率6.3KW;标定转速3600r/min；配套培土装置型式：旋刀式；培土装置最大工作宽度300mm：配套开沟装置型式：旋刀式；开沟装置最大工作宽度300mm。 发动机信息： 配套凯奥KAGS450-2柴油机, 标定功率6.3KW,转速3600r/min。生产企业：无锡凯奥动力机械有限公司，达到国三排放标准。 | 6.3 | 购机补贴(非通用类) | 2024-12-23 | 山东省 | 评阅通过 | 初评员：通过 复评员：通过 | 初评员：通过 复评员：通过
田间管理机械 | 中耕机械 | 田园管理机 | 功率4kW及以上田园管理机 | 费县华源农业装备工贸有限公司 | 田园管理机 | 3TG-6.5 | 发动机型号:KAGS450-1;标定转速:1800r/min;燃油种类:柴油，制造商：无锡凯奥动力机械有限公司。国三排放。 | 配套功率:6.3kW | 结构型式：双轴/轮式；外形尺寸：1610*640*1020mm；扶把水平可调整：扶把上下可调整；发动机输出传动方式：皮带传动；主离合器型式：张紧轮式，主离合器常开状态；标定功率6.3KW;标定转速1800r/min；配套培土装置型式：刀片式；培土装置最大工作宽度420mm：配套开沟装置型式：刀片式；开沟装置最大工作宽度200mm。 | 6.3 | 购机补贴(非通用类) | 2024-12-30 | 山东省 | 评阅通过 | 初评员：通过 复评员：通过 | 初评员：通过 复评员：通过
田间管理机械 | 中耕机械 | 田园管理机 | 功率4kW及以上田园管理机 | 费县华源农业装备工贸有限公司 | 田园管理机 | 3TG-6Z | 配套凯奥KAGS450-2柴油机, 标定功率6.3KW,转速3600r/min。生产企业：无锡凯奥动力机械有限公司，达到国三排放标准。 | 配套功率:6.3kW | 结构型式：双轴/轮式；外形尺寸：1550*700*940mm；扶把水平可调整：扶把上下可调整；发动机输出传动方式：齿轮传动；主离合器型式：摩擦片式，主离合器常开状态；标定功率6.3KW;标定转速3600r/min；配套培土装置型式：旋刀式；培土装置最大工作宽度300mm：配套开沟装置型式：旋刀式；开沟装置最大工作宽度300mm。 发动机信息： 配套凯奥KAGS450-2柴油机, 标定功率6.3KW,转速3600r/min。生产企业：无锡凯奥动力机械有限公司。 | 6.3 | 购机补贴(非通用类) | 2024-12-23 | 山东省 | 评阅通过 | 初评员：通过 复评员：通过 | 初评员：通过 复评员：通过
田间管理机械 | 中耕机械 | 田园管理机 | 功率4kW及以上田园管理机 | 费县华源农业装备工贸有限公司 | 田园管理机 | 3TGQ-4 | 配套170F/P汽油发动机，标定功率4.0kw，标定功率3600r/min；生产企业：重庆鼎工机电有限公司 | 配套功率:4.0kW | 结构型式:手扶双轴皮带式；外形尺寸(长×宽×高)1520×820×900MM；结构质量90KG；主传动方式:齿轮；连接方式:直联；配套170F/P汽油发动机，标定功率4.0kw，标定功率3600r/min；生产企业：重庆鼎工机电有限公司。配套开沟器型式:旋刀式、工作幅宽22CM、开沟深度10-25CM、传动方式:链传动、连接方式:直联；配套培土器型式:旋刀式、工作幅宽28CM、传动方式:链传动、连接方式:直联、培土高度10-20CM。 | 4.0 | 购机补贴(非通用类) | 2022-12-31 | 山东省 | 评阅通过 | 初评员：通过 复评员：通过 | 初评员：通过 复评员：通过
田间管理机械 | 中耕机械 | 田园管理机 | 功率4kW及以上田园管理机 | 费县华源农业装备工贸有限公司 | 田园管理机 | 3TGQ-4A | 配套170F汽油机，标定功率4.0KW，标定转速3600r/min，制造厂：山东华盛中天机械集团股份有限公司。国二排放。 | 配套功率:4.0kW | 结构型式：双轴/轮式；外形尺寸：1490*700*940mm；扶把水平可调整：扶把上下可调整；发动机输出传动方式：皮带传动；主离合器型式：涨紧轮式，主离合器常开状态；配套170F汽油机，标定功率4.0KW，标定转速3600r/min，制造厂：山东华盛中天机械集团股份有限公司。配套培土装置型式：旋刀式；培土装置最大工作宽度300mm：配套开沟装置型式：旋刀式；开沟装置最大工作宽度300mm。 | 4.0 | 购机补贴(非通用类) | 2024-12-23 | 山东省 | 评阅通过 | 初评员：通过 复评员：通过 | 初评员：通过 复评员：通过
田间管理机械 | 中耕机械 | 田园管理机 | 功率4kW及以上田园管理机 | 费县华源农业装备工贸有限公司 | 田园管理机 | 3TGQ-4Z | 配套170F汽油机，标定功率4.0KW，标定转速3600r/min，制造厂：山东华盛中天机械集团股份有限公司。国二排放。 | 配套功率:4.0kW | 结构型式：双轴/轮式；外形尺寸：1490*700*940mm；扶把水平可调整：扶把上下可调整；发动机输出传动方式：齿轮传动；主离合器型式：摩擦片式，主离合器常开状态；标定功率4.0KW;标定转速3600r/min；配套培土装置型式：旋刀式；培土装置最大工作宽度300mm：配套开沟装置型式：旋刀式；开沟装置最大工作宽度300mm。发动机信息：配套170F汽油机制造厂：山东华盛中天机械集团股份有限公司。 | 4.0 | 购机补贴(非通用类) | 2024-12-23 | 山东省 | 评阅通过 | 初评员：通过 复评员：通过 | 初评员：通过 复评员：通过
田间管理机械 | 中耕机械 | 田园管理机 | 功率4kW及以上田园管理机 | 费县华源农业装备工贸有限公司 | 田园管理机 | 3TGQ-5 | 配套177F/P汽油机，标定功率5.2KW，标定转速3600r/min。制造商：山东华盛中天机械集团股份有限公司。国二排放标准。 | 配套功率:5.2kW | 结构型式：双轴/轮式；外形尺寸：1720*700*940mm；扶把水平可调整：扶把上下可调整；发动机输出传动方式：皮带传动；主离合器型式：涨紧轮式，主离合器常开状态；标定功率5.2KW;标定转速3600r/min；配套培土装置型式：旋刀式；培土装置最大工作宽度300mm：配套开沟装置型式：旋刀式；开沟装置最大工作宽度300mm。发动机信息： 配套177F/P汽油机，标定功率5.2KW，标定转速3600r/min。制造商：山东华盛中天机械集团股份有限公司。 | 5.2 | 购机补贴(非通用类) | 2024-12-23 | 山东省 | 评阅通过 | 初评员：通过 复评员：通过 | 初评员：通过 复评员：通过
田间管理机械 | 中耕机械 | 田园管理机 | 功率4kW及以上田园管理机 | 费县华源农业装备工贸有限公司 | 田园管理机 | 3TGQ-5.2 | 配套华盛177F-5型汽油发动机；标定功率5.2KW;标定转速1800r/min；制造商：山东华盛中天机械集团股份有限公司；国二排放标准。 | 配套功率:5.2kW | 结构型式：双轴、轮式；外形尺寸：1600*660*1020；扶把水平调整：可调；扶把上下调整：可调；发动机输出传动方式：皮带传动；主离合器型式：涨紧轮式；主离合器状态：常开；标定功率5.2KW;标定转速1800r/min；配套开沟装置型式：旋刀式；配套开沟装置最大工作宽度：300mm;配套培土装置型式：旋刀式；配套培土装置最大工作宽度：300mm。 | 5.2 | 购机补贴(非通用类) | 2026-03-29 | 山东省 | 评阅通过 | 初评员：通过 复评员：通过 | 初评员：通过 复评员：通过
田间管理机械 | 中耕机械 | 田园管理机 | 功率4kW及以上田园管理机 | 费县华源农业装备工贸有限公司 | 田园管理机 | 3TGQ-5.5 | 配套188F-1汽油机，国二排放标准，标定功率5.5KW,生产企业：山东华盛中天机械集团股份有限公司。 | 配套功率:5.5kW | 结构型式:手扶双轴皮带式；外形尺寸(长×宽×高)1580×640×970MM；主变速箱结构型式：齿轮式；扶手把水平调整范围：270度；扶手把上下调整范围：35度；发动机输出传动方式:皮带传动；主离合器型式：张紧式；主离合器状态：常开；行走轮型式：胶轮；作业时驱动轮型式：铁轮；行驶速度：≥0.5km/h；配套动力：生产企业山东华盛中天机械集团股份有限公司，动力型号188F-1，结构型式：单缸、风冷四冲程，标定功率5.5KW，额定转速1800r/min，起动方式：回弹式绳索起动，燃油种类：汽油；配套开沟器型式:旋刀式、传动方式:链传动、连接方式:直联；工作幅宽24CM、工作速度≥0.5km/h、开沟深度10-15CM；配套培土器型式:旋刀式、传动方式:链传动、连接方式:直联、工作幅宽24CM、培土高度10-20CM。 | 5.5 | 购机补贴(非通用类) | 2022-12-31 | 山东省 | 评阅通过 | 初评员：通过 复评员：通过 | 初评员：通过 复评员：通过
田间管理机械 | 中耕机械 | 田园管理机 | 功率4kW及以上田园管理机 | 费县华源农业装备工贸有限公司 | 田园管理机 | 3TGQ-5A | 配套华盛177F-5型汽油发动机；标定功率5.2KW;标定转速1800r/min；制造商：山东华盛中天机械集团股份有限公司；国二排放标准。 | 配套功率:5.2kW | 结构型式：双轴、轮式；外形尺寸：1600*660*1020；扶把水平调整：可调；扶把上下调整：可调；发动机输出传动方式：皮带传动；主离合器型式：涨紧轮式；主离合器状态：常开；标定功率5.2KW;标定转速1800r/min；配套开沟装置型式：旋刀式；配套开沟装置最大工作宽度：300mm;配套培土装置型式：旋刀式；配套培土装置最大工作宽度：300mm。 | 5.2 | 购机补贴(非通用类) | 2026-03-29 | 山东省 | 评阅通过 | 初评员：通过 复评员：通过 | 初评员：通过 复评员：通过
田间管理机械 | 中耕机械 | 田园管理机 | 功率4kW及以上田园管理机 | 费县华源农业装备工贸有限公司 | 田园管理机 | 3TGQ-5Z | 配套177F/P汽油机，表定功率5.2KW，标定转速3600r/min，制造厂：山东华盛中天机械集团股份有限公司。国二排放。 | 配套功率:5.2kW | 结构型式：双轴/轮式；外形尺寸：1490*700*940mm；扶把水平可调整：扶把上下可调整；发动机输出传动方式：齿轮传动；主离合器型式：摩擦片式，主离合器常开状态；标定功率5.2KW;标定转速3600r/min；配套培土装置型式：旋刀式；培土装置最大工作宽度300mm：配套开沟装置型式：旋刀式；开沟装置最大工作宽度300mm。 发动机信息：配套177F/P汽油机，表定功率5.2KW，标定转速3600r/min，制造厂：山东华盛中天机械集团股份有限公司。 | 5.2 | 购机补贴(非通用类) | 2024-12-23 | 山东省 | 评阅通过 | 初评员：通过 复评员：通过 | 初评员：通过 复评员：通过
田间管理机械 | 中耕机械 | 田园管理机 | 功率4kW及以上田园管理机 | 河北丰顺机械科技有限公司 | 田园管理机 | 3TGQ-4M | 发动机型号名称：FC170 汽油机；发动机生产企业：重庆涪柴动力机械制造有限公司；发动机标定功率4.0kW；发动机标定转速3600r/min；发动机起动方式：反冲式手拉启动；燃油种类：汽油。 | 配套功率:4.0kW | 结构形式：单轴、轮式；外形尺寸:1340×510×830mm；燃油种类：汽油；扶把水平不可调整；扶把上下可调整；发动机输出传动方式：皮带；主离合器型式：离心式；主离合器状态：常开；标定功率：4.0kW；标定转速：3600r/min；除草装置型式：铲式；除草装置最大工作宽度：400mm；培土装置型式：铲式；培土装置最大工作宽度：250mm。 | 4.0 | 购机补贴(非通用类) | 2026-05-23 | 河北省 | 评阅通过 | 初评员：通过 复评员：通过 | 初评员：通过 复评员：通过
田间管理机械 | 中耕机械 | 田园管理机 | 功率4kW及以上田园管理机 | 河北丰顺机械科技有限公司 | 田园管理机 | 3TGQ-4T | 发动机型号名称：FC170 汽油机；发动机生产企业：重庆涪柴动力机械制造有限公司；发动机标定功率4.0kW；发动机标定转速3600r/min；发动机起动方式：反冲式手拉启动；燃油种类：汽油。 | 配套功率:4.0kW | 结构形式：单轴、履带；外形尺寸:1390×520×840mm；燃油种类：汽油；扶把水平不可调整；扶把上下可调整；发动机输出传动方式：皮带；主离合器型式：离心式；主离合器状态：常开；标定功率：4.0kW；标定转速：3600r/min；除草装置型式：铲式；除草装置最大工作宽度：400mm；培土装置型式：铲式；培土装置最大工作宽度：250mm。 | 4.0 | 购机补贴(非通用类) | 2026-05-23 | 河北省 | 评阅通过 | 初评员：通过 复评员：通过 | 初评员：通过 复评员：通过
田间管理机械 | 中耕机械 | 田园管理机 | 功率4kW及以上田园管理机 | 河北丰顺机械科技有限公司 | 田园管理机 | 3TGQ-4X | 发动机型号名称：JM170F/P汽油机；发动机生产企业：重庆蛟马动力科技有限公司；发动机标定功率：4.0kW；发动机标定转速：3600r/min；发动机起动方式：反冲式手拉启动；燃油种类：汽油。 | 配套功率:4.0kW | 结构形式：单轴、轮式；外形尺寸:1390×520×840mm；发动机标定功率：4.0kW；发动机标定转速：3600r/min；发动机起动方式：反冲式手拉启动；燃油种类：汽油；扶把水平不可调整；扶把上下可调整；发动机输出传动方式：皮带；主离合器型式：离心式；主离合器状态：常开；除草装置型式：锄草轮；除草装置最大工作宽度：380mm；培土装置型式：铲式；培土装置最大工作宽度：170mm。 | 4.0 | 购机补贴(非通用类) | 2026-05-23 | 河北省 | 评阅通过 | 初评员：通过 复评员：通过 | 初评员：通过 复评员：通过
田间管理机械 | 中耕机械 | 田园管理机 | 功率4kW及以上田园管理机 | 湖北大地农业机械有限公司 | 田园管理机 | 3TGQ-4-1K | 配重申170F（D）/P型汽油机，功率4.0KW 转速3600r/min 重庆重申机械制造有限公司 信息公开编号：CN FD G2 00 0K04000001 000002 符合《非道路移动机械用小型点燃式发动机排气污染物排放限值及测量方法（中国第一、二阶段）》（GB 226133-2010）第三阶段的要求，并能够符合标准规定的环境保护耐久性要求 | 配套功率:4.0kW | 外形尺寸(长×宽×高mm):1530×665×900(开沟状态)、1420×665×930（锄草状态），标定（额定）功率:4kw/3600r/min，主离合器型式：湿式摩擦片式，结构质量(kg)：68，传动方式(发动机输出)：齿轮，传动方式(刀辊)：直联，标配：锄草1副、开沟刀1副，行走轮1对、开沟轮1对，锄草接方式：直联，锄草装置型式：辊轮刀式，装刀数量(片)：10，配套锄草装置最大工作宽度：600mm，开沟连接方式：直联，开沟装置型式：旋转刀辊式，装刀数量(把)：12、配套开沟装置最大工作宽度:290mm。 | 4.0 | 购机补贴(非通用类) | 2024-07-17 | 湖北省 | 评阅通过 | 初评员：通过 复评员：通过 | 初评员：通过 复评员：通过
田间管理机械 | 中耕机械 | 田园管理机 | 功率4kW及以上田园管理机 | 湖北大地农业机械有限公司 | 田园管理机 | 3TGQ-4-1P | 配重申170F（D）/P型汽油机，功率4.0KW 转速3600r/min 重庆重申机械制造有限公司 信息公开编号：CN FD G2 00 0K04000001 000002 符合《非道路移动机械用小型点燃式发动机排气污染物排放限值及测量方法（中国第一、二阶段）》（GB 226133-2010）第三阶段的要求，并能够符合标准规定的环境保护耐久性要求 | 配套功率:4.1kW | 外形尺寸(长×宽×高)mm：1470×900×960(培土状态)、1470×900×960(锄草状态)，标定（额定）功率：4.0kw/3600r/min， 主离合器型式：湿式摩擦片式，结构质量(kg)：68，传动方式(发动机输出)：齿轮,传动方式(刀辊)：直联,标配：锄草1副、培土:1套、行走轮1对（400-8）、阻力棒1套。锄草接方式：直联，锄草装置型式：辊轮刀式，装刀数量(片)：10,配套锄草装置最大工作宽度:600mm,培土连接方式：直联,培土装置型式：V型犁式，装机数量(副):1,配套培土装置最大工作宽度225mm。 | 4.0 | 购机补贴(非通用类) | 2024-07-17 | 湖北省 | 评阅通过 | 初评员：通过 复评员：通过 | 初评员：通过 复评员：通过
田间管理机械 | 中耕机械 | 田园管理机 | 功率4kW及以上田园管理机 | 锦州福东农业机械有限公司 | 田园管理机 | 3TGQ-4A | F170，汽油机，4.0KW,重庆涪柴动力机械制造有限公司。 | 配套功率:4.0kW | 3TGQ-4A型田园管理机 ，结构型式：单轴 轮式 ，外型尺寸：1750*600*900 ，扶把水平调整：不可调 ，扶把上下调整：可调 ，发动机输出传动方式：皮带 ，主离合器型式：甩块 ，主离合器状态：常开 ，标定功率：4.0KW ,标定转速：3600r/min ,配套锄草装置型式：铲式 ，配套开沟装置型式：铧式 ： | 4.0 | 购机补贴(非通用类) | 2025-09-15 | 辽宁省 | 评阅通过 | 初评员：通过 复评员：通过 | 初评员：通过 复评员：通过
田间管理机械 | 中耕机械 | 田园管理机 | 功率4kW及以上田园管理机 | 锦州龙盛农业机械有限公司 | 田园管理机 | 3TGQ-4 | 发动机信息：FC-170 标定功率：4.0KW 制造商：重庆涪柴动力机械制造有限公司 国II阶段排放 执行标准：GB26133-2010 | 配套功率:4.0kW | 3TGQ-4型田园管理机，结构型式 ：单轮式，外形尺寸：1800*600*850，扶把水平调整：不可调，扶把上下调整：0-15度，主离合器型式：皮带传动，主离合器状态：常闭，标定功率：4.0KW ，额定转速：3600r/min ,配套锄草装置型式：靴式，配套开沟型式：犁铲式 | 4.0 | 购机补贴(非通用类) | 2022-12-31 | 辽宁省 | 评阅通过 | 初评员：通过 复评员：通过 | 初评员：通过 复评员：通过
田间管理机械 | 中耕机械 | 田园管理机 | 功率4kW及以上田园管理机 | 锦州龙盛农业机械有限公司 | 田园管理机 | 3TGQ-4A | 发动机信息：FC-170 标定功率：4.0KW 制造商：重庆涪柴动力机械制造有限公司 国II阶段排放 执行标准：GB26133-2010 | 配套功率:4.0kW | 3TGQ-4A型田园管理机，结构型式：单轴；轮式 外形尺寸：1650*600*850 扶把水平调整：可调 扶把上下调整：可调； 发动机输出传动方式：皮带传动 主离合器型式：涨紧式 主离合器状态：常闭 标定功率：4.0KW 额定转速：3600r/min 配套锄草装置型式：靴式 配套开沟装置型式：犁铲式 | 4.0 | 购机补贴(非通用类) | 2024-11-17 | 辽宁省 | 评阅通过 | 初评员：通过 复评员：通过 | 初评员：通过 复评员：通过
田间管理机械 | 中耕机械 | 田园管理机 | 功率4kW及以上田园管理机 | 莒南县翔龙机械有限公司 | 田园管理机 | 3TGQ-4S | 发动机型号：JM170F/P；系族名称：G2010250212001；厂牌：姣马；制造商名称：重庆姣马动力科技有限公司；生产厂地址：重庆市铜梁工业园区金山大道23号；排放阶段：国二。额定功率：4.0KW；额定转速：3600r/min。 | 配套功率:4.0kW | 结构型式 ：双轴；轮式； 外形尺寸(长×宽×高)mm：1490×600×980； 标定（额定）功率 kW：4.0； 标定（额定）转速 r/min：3600； 发动机输出传动方式：皮带传动； 主离合器型式：涨紧式； 主离合器状态 ：常开； 配套锄草装置型式：锄草轮； 配套锄草装置最大工作宽度 mm：600； 配套开沟装置型式：旋刀式； 配套开沟装置最大工作宽度 mm：240； | 4.0 | 购机补贴(非通用类) | 2024-10-24 | 山东省 | 评阅通过 | 初评员：通过 复评员：通过 | 初评员：通过 复评员：通过
田间管理机械 | 中耕机械 | 田园管理机 | 功率4kW及以上田园管理机 | 莒南县翔龙机械有限公司 | 田园管理机 | 3TGQ-4Z | 发动机型号名称：JM170F/P汽油发动机；制造商名称：重庆蛟马动力科技有限公司；排放阶段：第二阶段；功率：4.0kW | 配套功率:4.0kW | 结构型式（单轴/双轴；履带/轮式）：双轴、轮式； 外形尺寸(长×宽×高)mm：1590×780×1000； 标定（额定）功率 kW：4.0（汽油机）； 标定（额定）转速 r/min：3600； 发动机输出传动方式：直连； 主离合器型式：摩擦片式； 主离合器状态（常开/常闭）：常开； 配套锄草装置型式 ：锄草刀轮式； 配套锄草装置最大工作宽度mm：720； 配套开沟装置型式：旋刀式； 配套开沟装置最大工作宽度mm：230 | 4.0 | 购机补贴(非通用类) | 2025-01-13 | 山东省 | 评阅通过 | 初评员：通过 复评员：通过 | 初评员：通过 复评员：通过
田间管理机械 | 中耕机械 | 田园管理机 | 功率4kW及以上田园管理机 | 莱州奥伦农业机械有限公司 | 田园管理机 | 3TG-5.5Q | 标定功率（KW）：5.5KW、标定转速：1800r/min、汽油机 | 配套功率:5.5kW | 外形尺寸（长×宽×高）mm：1700×580×1100mm、结构形式：单轴；轮式、主离合器形式：涨紧式、主离合器状态：常开、发动机输出传动方式：三角皮带、配套开沟装置形式：直联、开沟最大工作宽度（cm）：38、培土培土装置形式：直联、培土最大宽度（cm）：38、传动方式（发动机输出）：皮带传动、主离合器型式：涨紧式 | 5.5 | 购机补贴(非通用类) | 2024-12-23 | 山东省 | 评阅通过 | 初评员：通过 复评员：通过 | 初评员：通过 复评员：通过
田间管理机械 | 中耕机械 | 田园管理机 | 功率4kW及以上田园管理机 | 莱州奥伦农业机械有限公司 | 田园管理机 | 3TGQ-4 | 配套动力型号：JM170F/P、制造商：重庆蛟马动力科技有限公司、标定功率（KW）：4KW、标定转速：3600r/min、汽油机 | 配套功率:4kW | 结构型式：双轴；轮式、外形尺寸(长×宽×高)1500×720×910mm、发动机输出传动方式：三角带、主离合器型式：涨紧式、主离合器状态：常开、配套开沟装置最大工作宽度：450mm、配套培土装置最大工作宽度：450mm、标定功率：4KW、标定转速：3600r/min、扶把水平调整：可调、扶把上下调整：可调 | 4 | 购机补贴(非通用类) | 2024-08-08 | 山东省 | 评阅通过 | 初评员：通过 复评员：通过 | 初评员：通过 复评员：通过
田间管理机械 | 中耕机械 | 田园管理机 | 功率4kW及以上田园管理机 | 莱州奥伦农业机械有限公司 | 田园管理机 | 3TGQ-4D | 配套动力型号：FC170、制造商：重庆涪柴动力机械制造有限公司、标定功率（KW）：4KW、汽油机 | 配套功率:4kW | 结构型式：双轴；轮式、外形尺寸（长×宽×高）：1900×640×950mm、主离合器形式：涨紧式、主离合器状态：常开、配套开沟装置型式：旋刀式、配套培土装置型式：旋刀式、配套开沟装置最大工作宽度：270mm、配套培土装置最大工作宽度：270mm、培土刀总安装刀数：10片、发动机输出传动方式：三角带 | 4 | 购机补贴(非通用类) | 2025-07-06 | 山东省 | 评阅通过 | 初评员：通过 复评员：通过 | 初评员：通过 复评员：通过
田间管理机械 | 中耕机械 | 田园管理机 | 功率4kW及以上田园管理机 | 莱州市华弘机械有限公司 | 田园管理机 | 3TGQ-4.0A |  | 配套功率:4.0kW | 结构形式：双轴：轮式；外形尺寸：1520*530*940mm;扶把水平调整：可调；扶把上下调整：可调；发动机输出传动方式：三角皮带传动；主离合器形式：涨紧式；主离合状态：常开；标定功率：4.0KW；标定转速：1800r/min;配套培土装置型式：旋刀式；配套培土装置最大工作宽度：240mm；配套开沟装置型式：旋刀式；配套开沟装置最大工作宽度：240mm | 4.0 | 购机补贴(非通用类) | 2024-12-23 | 山东省 | 评阅通过 | 初评员：通过 复评员：通过 | 初评员：通过 复评员：通过
田间管理机械 | 中耕机械 | 田园管理机 | 功率4kW及以上田园管理机 | 莱州市华弘机械有限公司 | 田园管理机 | 3TGQ-4.0P | 动力型号FC170-1；标定功率4.0KW；制造商：重庆涪柴动力机械制造有限公司；额定转速3600r/min,排放阶段：国二 | 配套功率:4.0kW | 结构形式：双轴，轮式；外形尺寸：1530*720*990mm;扶把水平调整：可调；扶把上下调整：可调；发动机输出传动方式：皮带传动；主离合器形式：涨紧式；主离合状态：常开；标定功率：4KW；标定转速：3600r/min;配套锄草装置型式：锄草轮；配套锄草装置最大工作宽度：690mm；配套开沟装置型式：旋刀式；配套开沟装置最大工作宽度：220mm | 4.0 | 购机补贴(非通用类) | 2025-12-29 | 山东省 | 评阅通过 | 初评员：通过 复评员：通过 | 初评员：通过 复评员：通过
田间管理机械 | 中耕机械 | 田园管理机 | 功率4kW及以上田园管理机 | 莱州市华弘机械有限公司 | 田园管理机 | 3TGQ-4.0S |  | 配套功率:4.0kW | 结构形式：双轴：轮式；外形尺寸：1960*560*940mm;扶把水平调整：可调；扶把上下调整：可调；发动机输出传动方式：三角皮带传动；主离合器形式：涨紧式；主离合状态：常开；标定功率：4.0KW；标定转速：3600r/min;配套培土装置型式：旋刀式；配套培土装置最大工作宽度：240mm；配套开沟装置型式：旋刀式；配套开沟装置最大工作宽度：240mm | 4.0 | 购机补贴(非通用类) | 2024-12-23 | 山东省 | 评阅通过 | 初评员：通过 复评员：通过 | 初评员：通过 复评员：通过
田间管理机械 | 中耕机械 | 田园管理机 | 功率4kW及以上田园管理机 | 莱州市华弘机械有限公司 | 田园管理机 | 3TGQ-4.0Z | 动力型号FC170-1；标定功率4.0KW；制造商：重庆涪柴动力机械制造有限公司；额定转速3600r/min,排放阶段：国二 | 配套功率:4kW | 结构形式：双轴：轮式；外形尺寸：1420*730*950mm;扶把水平调整：可调；扶把上下调整：可调；发动机输出传动方式：齿轮传动；主离合器形式：摩擦片式；主离合状态：常开；标定功率：4KW；标定转速：3600r/min;配套锄草装置型式：锄草轮；配套锄草装置最大工作宽度：690mm；配套开沟装置型式：旋刀式；配套开沟装置最大工作宽度：220mm | 4 | 购机补贴(非通用类) | 2025-12-29 | 山东省 | 评阅通过 | 初评员：通过 复评员：通过 | 初评员：通过 复评员：通过
田间管理机械 | 中耕机械 | 田园管理机 | 功率4kW及以上田园管理机 | 莱州市华弘机械有限公司 | 田园管理机 | 3TGQ-4.5P | 动力型号JM177F/P；标定功率4.5KW；制造商：重庆蛟马动力科技有限公司；额定转速3600r/min,排放阶段：国二 | 配套功率:4.5kW | 结构形式：双轴：轮式；外形尺寸：1650*720*960mm;扶把水平调整：可调；扶把上下调整：可调；发动机输出传动方式：皮带传动；主离合器形式：涨紧式；主离合状态：常开；标定功率：4.5KW；标定转速：3600r/min;配套锄草装置型式：锄草轮；配套锄草装置最大工作宽度：690mm；配套开沟装置型式：旋刀式；配套开沟装置最大工作宽度：220mm | 4.5 | 购机补贴(非通用类) | 2025-12-29 | 山东省 | 评阅通过 | 初评员：通过 复评员：通过 | 初评员：通过 复评员：通过
田间管理机械 | 中耕机械 | 田园管理机 | 功率4kW及以上田园管理机 | 莱州市华弘机械有限公司 | 田园管理机 | 3TGQ-4.5Z | 动力型号JM177F/P；标定功率4.5KW；制造商：重庆蛟马动力科技有限公司；额定转速3600r/min,排放阶段：国二 | 配套功率:4.5kW | 结构形式：双轴：轮式；外形尺寸：1480*730*950mm;扶把水平调整：可调；扶把上下调整：可调；发动机输出传动方式：齿轮传动；主离合器形式：摩擦片式；主离合状态：常开；标定功率：4.5KW；标定转速：3600r/min;配套锄草装置型式：锄草轮；配套锄草装置最大工作宽度：690mm；配套开沟装置型式：旋刀式；配套开沟装置最大工作宽度：220mm | 4.5 | 购机补贴(非通用类) | 2025-12-29 | 山东省 | 评阅通过 | 初评员：通过 复评员：通过 | 初评员：通过 复评员：通过
田间管理机械 | 中耕机械 | 田园管理机 | 功率4kW及以上田园管理机 | 莱州市华弘机械有限公司 | 田园管理机 | 3TGQ-5 | 配套动力：177F-5，生产企业：山东华盛中天机械集团股份有限公司，.标定功率：5.2kW. 燃油种类：汽油 排放：国2 | 配套功率:5.2kW | 外形尺寸：1850*630*1120 mm，配套动力：5.2kw，主离合形式：涨紧式，开沟宽幅：12cm，开沟深度：10-20cm，培土宽幅16cm，培土高度10-25cm | 5.2 | 购机补贴(非通用类) | 2022-12-31 | 山东省 | 评阅通过 | 初评员：通过 复评员：通过 | 初评员：通过 复评员：通过
田间管理机械 | 中耕机械 | 田园管理机 | 功率4kW及以上田园管理机 | 莱州市庆源机械有限公司 | 田园管理机 | 3TGQ-5 |  | 配套功率:5.3kW | 结构型式：双轴、轮式；外形尺寸：1810×570×1090mm；发动机标定功率：5.3kW；发动机标定转速:3600r/min；发动机输出传动方式：皮带传动；主离合器型式：涨紧轮式；主离合器状态：常开 | 5.3 | 购机补贴(非通用类) | 2025-12-29 | 山东省 | 评阅通过 | 初评员：通过 复评员：通过 | 初评员：通过 复评员：通过
田间管理机械 | 中耕机械 | 田园管理机 | 功率4kW及以上田园管理机 | 临沂沃瑞农业机械有限公司 | 田园管理机 | 3TGQ-4 | 发动机型号：1P75F汽油发动机;系族名称：G20D60S0224P07;厂牌：隆鑫（LONCIN）;排放阶段：国二；标签的位置：风扇罩或油箱外表面；制造商的名称：隆鑫通用动力股份有限公司；生产厂地址：中国重庆市九龙坡区九龙工业园华龙大道99号 | 配套功率:4.0kW | 型号名称：3TGQ-4型田园管理机；结构型式：单轴；轮式；外形尺寸：1380x870x880mm；扶把水平调整：不可调；扶把上下调整：可调；发动机输出转动方式：齿轮转动；主离合器型式：自动离合式；主离合器状态：常开；标定（额定）功率：4.0KW；标定（额定）转速：3600r/min；配套锄草装置型式：锄草轮；配套锄草装置最大工作宽度：700mm；配套起垄装置型式：绞龙+仿型器；配套起垄装置起垄数量：1；配套起垄装置最大起垄高度250mm； | 4.0 | 购机补贴(非通用类) | 2024-10-24 | 山东省 | 评阅通过 | 初评员：通过 复评员：通过 | 初评员：通过 复评员：通过
田间管理机械 | 中耕机械 | 田园管理机 | 功率4kW及以上田园管理机 | 临沂沃瑞农业机械有限公司 | 田园管理机 | 3TGQ-4.5 | 发动机型号：JM177F/P汽油发动机;标定功率：4.5KW;系族名称：G20I02S0270001;厂牌：蛟马;排放阶段：国二；标签的位置：导风罩；制造商的名称：重庆蛟马动力科技有限公司；生产厂地址：重庆市铜梁工业园区金山大道23号 | 配套功率:4.5kW | 型号名称：3TGQ-4.5型田园管理机；结构型式：双轴；轮式；外形尺寸：1700x790x860mm；扶把水平调整：可调；扶把上下调整：可调；发动机输出转动方式：齿轮转动；主离合器型式：油浸式摩擦片；主离合器状态：常开；标定（额定）功率：4.5KW；标定（额定）转速：3600r/min；配套锄草装置型式：锄草轮；配套锄草装置最大工作宽度：700mm；配套开沟装置型式：旋刀式；配套开沟装置最大工作宽度250mm； | 4.5 | 购机补贴(非通用类) | 2026-05-09 | 山东省 | 评阅通过 | 初评员：通过 复评员：通过 | 初评员：通过 复评员：通过
田间管理机械 | 中耕机械 | 田园管理机 | 功率4kW及以上田园管理机 | 临沂沃瑞农业机械有限公司 | 田园管理机 | 3TGQ-4.5A | 发动机型号：JM177F/P汽油发动机;标定功率：4.5KW;系族名称：G20I02S0270001;厂牌：蛟马;排放阶段：国二；标签的位置：导风罩；制造商的名称：重庆蛟马动力科技有限公司；生产厂地址：重庆市铜梁工业园区金山大道23号 | 配套功率:4.5kW | 型号名称：3TGQ-4.5A型田园管理机；结构型式：双轴；轮式；外形尺寸：1700x790x860mm；扶把水平调整：可调；扶把上下调整：可调；发动机输出转动方式：齿轮转动；主离合器型式：油浸式摩擦片；主离合器状态：常开；标定（额定）功率：4.5KW；标定（额定）转速：3600r/min；配套锄草装置型式：锄草轮；配套锄草装置最大工作宽度：700mm；配套开沟装置型式：旋刀式；配套开沟装置最大工作宽度250mm； | 4.5 | 购机补贴(非通用类) | 2026-05-09 | 山东省 | 评阅通过 | 初评员：通过 复评员：通过 | 初评员：通过 复评员：通过
田间管理机械 | 中耕机械 | 田园管理机 | 功率4kW及以上田园管理机 | 临沂沃瑞农业机械有限公司 | 田园管理机 | 3TGQ-4A | 发动机型号：JM170F/P汽油发动机;标定功率：4.0KW;系族名称：G20I02S0212001;厂牌：蛟马;排放阶段：国二；标签的位置：导风罩；制造商的名称：重庆蛟马动力科技有限公司；生产厂地址：重庆市铜梁工业园区金山大道23号 | 配套功率:4.0kW | 型号名称：3TGQ-4A型田园管理机；结构型式：双轴；轮式；外形尺寸：1700x790x860mm；扶把水平调整：可调；扶把上下调整：可调；发动机输出转动方式：齿轮转动；主离合器型式：油浸式摩擦片；主离合器状态：常开；标定（额定）功率：4.0KW；标定（额定）转速：3600r/min；配套锄草装置型式：锄草轮；配套锄草装置最大工作宽度：700mm；配套开沟装置型式：旋刀式；配套开沟装置最大工作宽度250mm； | 4.0 | 购机补贴(非通用类) | 2026-05-09 | 山东省 | 评阅通过 | 初评员：通过 复评员：通过 | 初评员：通过 复评员：通过
田间管理机械 | 中耕机械 | 田园管理机 | 功率4kW及以上田园管理机 | 临沂沃瑞农业机械有限公司 | 田园管理机 | 3TGQ-4B | 发动机型号：ZS170F/P(170F/P)(ZS170F)(170F)(GH210)(FH210)汽油发动机;标定功率：4.0KW;系族名称：G20D22S020870F;厂牌：宗申(ZONGSHEN);排放阶段：国二；标签的位置：油箱或导风罩；制造商的名称：重庆宗申通用动力机械有限公司；生产厂地址：重庆市巴南区宗申工业园,400054 | 配套功率:4.0kW | 型号名称：3TGQ-4B型田园管理机；结构型式：双轴；轮式；外形尺寸：1700x790x860mm；扶把水平调整：可调；扶把上下调整：可调；发动机输出转动方式：齿轮转动；主离合器型式：油浸式摩擦片；主离合器状态：常开；标定（额定）功率：4.0KW；标定（额定）转速：3800r/min；配套锄草装置型式：锄草轮；配套锄草装置最大工作宽度：700mm；配套开沟装置型式：旋刀式；配套开沟装置最大工作宽度250mm； | 4.0 | 购机补贴(非通用类) | 2026-05-09 | 山东省 | 评阅通过 | 初评员：通过 复评员：通过 | 初评员：通过 复评员：通过
田间管理机械 | 中耕机械 | 田园管理机 | 功率4kW及以上田园管理机 | 临沂沃瑞农业机械有限公司 | 田园管理机 | 3TGQ-4C | 发动机型号：ZS170F/P(170F/P)(ZS170F)(170F)(GH210)(FH210)汽油发动机;标定功率：4.0KW;系族名称：G20D22S020870F;厂牌：宗申(ZONGSHEN);排放阶段：国二；标签的位置：油箱或导风罩；制造商的名称：重庆宗申通用动力机械有限公司；生产厂地址：重庆市巴南区宗申工业园,400054 | 配套功率:4.0kW | 型号名称：3TGQ-4C型田园管理机；结构型式：双轴；轮式；外形尺寸：1700x790x860mm；扶把水平调整：可调；扶把上下调整：可调；发动机输出转动方式：齿轮转动；主离合器型式：油浸式摩擦片；主离合器状态：常开；标定（额定）功率：4.0KW；标定（额定）转速：3800r/min；配套锄草装置型式：锄草轮；配套锄草装置最大工作宽度：700mm；配套开沟装置型式：旋刀式；配套开沟装置最大工作宽度250mm； | 4.0 | 购机补贴(非通用类) | 2026-05-09 | 山东省 | 评阅通过 | 初评员：通过 复评员：通过 | 初评员：通过 复评员：通过
田间管理机械 | 中耕机械 | 田园管理机 | 功率4kW及以上田园管理机 | 临沂沃瑞农业机械有限公司 | 田园管理机 | 3TGQ-4D | 发动机型号：JM170F/P汽油发动机;标定功率：4.0KW;系族名称：G20I02S0212001;厂牌：蛟马;排放阶段：国二；标签的位置：导风罩；制造商的名称：重庆蛟马动力科技有限公司；生产厂地址：重庆市铜梁工业园区金山大道23号 | 配套功率:4.0kW | 型号名称：3TGQ-4D型田园管理机；结构型式：双轴；轮式；外形尺寸：1700x790x860mm；扶把水平调整：可调；扶把上下调整：可调；发动机输出转动方式：齿轮转动；主离合器型式：油浸式摩擦片；主离合器状态：常开；标定（额定）功率：4.0KW；标定（额定）转速：3600r/min；配套锄草装置型式：锄草轮；配套锄草装置最大工作宽度：700mm；配套开沟装置型式：旋刀式；配套开沟装置最大工作宽度250mm； | 4.0 | 购机补贴(非通用类) | 2026-05-09 | 山东省 | 评阅通过 | 初评员：通过 复评员：通过 | 初评员：通过 复评员：通过
田间管理机械 | 中耕机械 | 田园管理机 | 功率4kW及以上田园管理机 | 临沂沃瑞农业机械有限公司 | 田园管理机 | 3TGQ-4E | 发动机型号：ZS170F/P(170F/P)(ZS170F)(170F)(GH210)(FH210)汽油发动机;标定功率：4.0KW;系族名称：G20D22S020870F;厂牌：宗申(ZONGSHEN);排放阶段：国二；标签的位置：油箱或导风罩；制造商的名称：重庆宗申通用动力机械有限公司；生产厂地址：重庆市巴南区宗申工业园,400054 | 配套功率:4.0kW | 型号名称：3TGQ-4E型田园管理机；结构型式：双轴；轮式；外形尺寸：1700x600x970mm；扶把水平调整：可调；扶把上下调整：可调；发动机输出转动方式：齿轮转动；主离合器型式：油浸式摩擦片；主离合器状态：常开；标定（额定）功率：4.0KW；标定（额定）转速：3800r/min；配套锄草装置型式：锄草轮；配套锄草装置最大工作宽度：450mm；配套开沟装置型式：旋刀式；配套开沟装置最大工作宽度220mm； | 4.0 | 购机补贴(非通用类) | 2026-05-09 | 山东省 | 评阅通过 | 初评员：通过 复评员：通过 | 初评员：通过 复评员：通过
田间管理机械 | 中耕机械 | 田园管理机 | 功率4kW及以上田园管理机 | 临沂沃瑞农业机械有限公司 | 田园管理机 | 3TGQ-4L | 发动机型号：1P75F汽油发动机;标定功率：4.0KW;系族名称：G20D60S0224P07;厂牌：隆鑫（LONCIN）;排放阶段：国二；标签的位置：风扇罩或油箱外表面；制造商的名称：隆鑫通用动力股份有限公司；生产厂地址：中国重庆市九龙坡区九龙工业园华龙大道99号 | 配套功率:4.0kW | 型号名称：3TGQ-4L型田园管理机；结构型式：单轴；轮式；外形尺寸：1280x730x850mm；扶把水平调整：可调；扶把上下调整：可调；发动机输出转动方式：齿轮转动；主离合器型式：油浸蹄式摩擦片；主离合器状态：常开；标定（额定）功率：4.0KW；标定（额定）转速：3600r/min；配套锄草装置型式：锄草轮；配套锄草装置最大工作宽度：700mm；配套起垄装置型式：绞龙+仿型器；配套起垄装置起垄数量：1；配套起垄装置最大起垄高度250mm； | 4.0 | 购机补贴(非通用类) | 2026-05-09 | 山东省 | 评阅通过 | 初评员：通过 复评员：通过 | 初评员：通过 复评员：通过
田间管理机械 | 中耕机械 | 田园管理机 | 功率4kW及以上田园管理机 | 洛阳精匠机械有限公司 | 田园管理机 | 3TGQ-4A | 发动机厂家：重庆大江动力设备制造有限公司。发动机型号：DV225型 汽油发动机。标定（额定）功率：4kw。标定（额定）转速：3600r/min 。排放阶段：国二。启动方式：手拉反冲。 | 配套功率:4kW | 外形尺寸：1220mm×820mm×920mm。扶把水平调整：可调。扶把上下调整：可调。发动机输出传动方式：齿轮。主离合器型式：离心式。主离合器状态：常开。标定（额定）功率：4kw。标定（额定）转速：3600r/min。配套除草装置：刀片式除草。配套除草装置最大幅宽：740mm。配套开沟型式：螺旋刀具+拖挂开沟犁。配套开沟装置最大工作宽度：600 mm。 | 4 | 购机补贴(非通用类) | 2026-10-28 | 河南省 | 评阅通过 | 初评员：通过 复评员：通过 | 初评员：通过 复评员：通过
田间管理机械 | 中耕机械 | 田园管理机 | 功率4kW及以上田园管理机 | 洛阳精匠机械有限公司 | 田园管理机 | 3TGQ-4B | 发动机厂家：隆鑫通用动力股份有限公司 。 发动机型号：LC1P70F-3型 ，汽油发动机，国二排放。标定（额定）功率：4kw。标定（额定）转速：3600r/min。启动方式：手拉反冲。 | 配套功率:4kW | 外形尺寸：1370mm×800mm×900mm。扶把水平调整：可调。扶把上下调整：可调。发动机输出传动方式：齿轮。主离合器型式：离心式。主离合器状态：常开。标定（额定）功率：4kw。标定（额定）转速：3600r/min。配套除草装置：刀片式除草。配套除草装置最大幅宽：740mm。配套开沟型式：螺旋刀具+拖挂开沟犁。配套开沟装置最大工作宽度：600 mm。 | 4 | 购机补贴(非通用类) | 2026-10-28 | 河南省 | 评阅通过 | 初评员：通过 复评员：通过 | 初评员：通过 复评员：通过
田间管理机械 | 中耕机械 | 田园管理机 | 功率4kW及以上田园管理机 | 洛阳精匠机械有限公司 | 田园管理机 | 3TGQ-4HB | 发动机厂家：隆鑫通用动力股份有限公司。发动机型号：H200型 汽油发动机, 国二排放。 标定（额定）功率：4.1kw。标定（额定）转速：3600r/min。启动方式：手拉反冲。 | 配套功率:4.1kW | 外形尺寸：1255mm×480mm×890mm。扶把水平调整：不可调。扶把上下调整：可调。发动机输出传动方式：皮带。主离合器型式：离心式。主离合器状态：常开。标定（额定）功率：4.1kw。标定（额定）转速：3600r/min。配套除草装置：刀片式除草。配套除草装置最大幅宽：490mm。配套开沟型式：旋耕刀+开沟犁。配套开沟装置最大工作宽度：255 mm。 | 4.1 | 购机补贴(非通用类) | 2026-10-28 | 河南省 | 评阅通过 | 初评员：通过 复评员：通过 | 初评员：通过 复评员：通过
田间管理机械 | 中耕机械 | 田园管理机 | 功率4kW及以上田园管理机 | 洛阳致农机械有限公司 | 田园管理机 | 3TG-4Q | 配套动力型号：隆鑫RV225汽油机；标定功率：4.0kW；标定转速：3600r/min；制造商：隆鑫通用动力股份有限公司；排放阶段：国二。 | 配套功率:4.0kW | 外形尺寸：（1500×500×800）mm；工作幅宽：65cm；结构质量：80kg；传动方式（发动机输出）：齿轮传动；配套动力型号：隆鑫RV225汽油机；标定功率：4.0kW；标定转速：3600r/min；制造商：隆鑫通用动力股份有限公司；排放阶段：国二；传动方式（刀辊）：通轴直连；旋耕刀型号：TS150；总安装刀数量：16把；主离合器型式：干式分离；配套开沟器：连接方式销轴连接，传动方式齿轮传动，数量1个；配套培土器：连接方式销轴连接，传动方式齿轮传动，数量：1套；配套起垄器：连接方式销轴连接，传动方式齿轮传动，数量1套；配套锄草装置：连接方式通轴直连，传动方式齿轮传动，数量1套。 | 4.0 | 购机补贴(非通用类) | 2021-12-31 | 河南省 | 评阅通过 | 初评员：通过 复评员：通过 | 初评员：通过 复评员：通过
田间管理机械 | 中耕机械 | 田园管理机 | 功率4kW及以上田园管理机 | 洛阳致农机械有限公司 | 田园管理机 | 3TG-4Q-1 | 配套动力型号：大江DV225汽油机；标定功率：4.0kW；标定转速：3600r/min；制造商：重庆大江动力设备制造有限公司；排放阶段：国二。 | 配套功率:4.0kW | 外形尺寸：（1250×700×900）mm；工作幅宽：42cm；结构质量：49kg；传动方式（发动机输出）：齿轮传动；配套动力型号：大江DV225汽油机；标定功率：4.0kW；标定转速：3600r/min；制造商：重庆大江动力设备制造有限公司；排放阶段：国二；传动方式（刀辊）：通轴直连；旋耕刀型号：TS150；总安装刀数量：16把；主离合器型式：干式分离；与开沟器配套：连接方式销轴连接，传动方式齿轮传动，数量1个；与培土器配套：连接方式销轴连接，传动方式齿轮传动，数量1套。 | 4.0 | 购机补贴(非通用类) | 2022-12-31 | 河南省 | 评阅通过 | 初评员：通过 复评员：通过 | 初评员：通过 复评员：通过
田间管理机械 | 中耕机械 | 田园管理机 | 功率4kW及以上田园管理机 | 洛阳卓格哈斯机械有限公司 | 田园管理机 | 3TGQ-4 | "配套动力生产企业：重庆宗申通用动力机械有限公司；型号规格：1P72F/P-G；配套动力结构形式：单缸、卧式、风冷、四冲程；标定功率(kW)：4.2；标定转速（r/min）：3800；起动方式：手拉起动；燃油种类：汽油；排放阶段：第二阶段。" | 配套功率:4.2kW | 结构型式：双轮驱动式；主变速箱结构型式：无级式；主变速箱箱体材质：铸铁；副变速箱结构型式：无级式；副变速箱箱体材质：铸铁；扶把水平调整范围：180°；扶把上下调整范围：54°；发动机输出传动方式：直联；主离合器型式：离心离合式；主离合器状态：常开；行走轮型式：胶轮；作业时驱动轮型式：胶轮；行驶速度：≤10km/h；配套动力结构型式：单缸、卧式、风冷、四冲程；发动机燃油种类：汽油；配套发动机标定功率：4.2kW；配套发动机额定转速（r/min）：3800；配套发动机启动方式：手拉起动；工作状态外形尺寸（长×宽×高）：179cm×67cm×96cm；配套开沟器型式：螺旋式；配套开沟器传动方式：锥齿传动；配套开沟器连接方式：直联；开沟工作幅宽：40cm；开沟作业速度：≥1km/h；开沟深度：≧10cm；配套培土器型式：螺旋式；配套培土器传动方式：锥齿传动；配套培土器连接方式：直联；培土工作幅宽：40cm；培土作业速度：≥1km/h；培土高度：≧13cm | 4.2 | 购机补贴(非通用类) | 2023-12-31 | 河南省 | 评阅通过 | 初评员：通过 复评员：通过 | 初评员：通过 复评员：通过
田间管理机械 | 中耕机械 | 田园管理机 | 功率4kW及以上田园管理机 | 洛阳卓格哈斯机械有限公司 | 田园管理机 | 3TGQ-4.5JT | 配套动力生产企业：重庆宗申通用动力机械有限公司；型号规格：GB225；标定功率(kW)：4.5；标定转速（r/min）：3600；发动机输出传动方式：直联式；起动方式：手拉反冲；燃油种类：汽油；排放阶段：第二阶段。 | 配套功率:4.5kW | 结构型式（单轴/双轴；履带/轮式）：双轴；轮式；整机外形尺寸（长×宽×高）mm：1450×660×950；标定功率(kW)：4.5；标定转速（r/min）：3600；燃油种类：汽油；扶把水平调整：可调；扶把上下调整：可调；主离合器型式：摩擦式离合器；主离合器状态：常开；；配套锄草装置型式：刀片式；配套锄草装置最大工作宽度mm：650；配套开沟装置型式：刀片式；配套开沟装置最大工作宽度mm：230。 | 4.5 | 购机补贴(非通用类) | 2026-03-14 | 河南省 | 评阅通过 | 初评员：通过 复评员：通过 | 初评员：通过 复评员：通过
田间管理机械 | 中耕机械 | 田园管理机 | 功率4kW及以上田园管理机 | 洛阳卓格哈斯机械有限公司 | 田园管理机 | 3TGQ-4.5ZT2 | 型号名称：GB225型汽油发动机；生产企业：重庆宗申通用动力机械有限公司；结构形式：单缸、水平式、风冷、四冲程；标定功率：4.5kW；额定转速：3600r/min；启动方式：手拉起动；燃油种类：汽油；排放阶段：第二阶段。 | 配套功率:4.5kW | 结构型式（单轴/双轴；履带/轮式）：双轴；轮式；整机外形尺寸（长×宽×高）mm：1665×715×985；标定功率：4.5kW；标定转速：3600r/min；燃油种类：汽油；扶把水平调整：可调；扶把上下调整：可调；主离合器型式：摩擦片式离合器；主离合器状态：常开；配套开沟装置型式：刀片式；配套开沟装置最大工作宽度mm：260；配套培土装置型式：刀片式；配套培土装置最大工作宽度 mm：265 | 4.5 | 购机补贴(非通用类) | 2025-06-29 | 河南省 | 评阅通过 | 初评员：通过 复评员：通过 | 初评员：通过 复评员：通过
田间管理机械 | 中耕机械 | 田园管理机 | 功率4kW及以上田园管理机 | 洛阳卓格哈斯机械有限公司 | 田园管理机 | 3TGQ-4A2 | 配套动力型号：1P70F/P-G；制造商：重庆宗申通用动力机械有限公司；标定功率(kW)：4.0；标定转速（r/min）：3800；燃油种类：汽油；排放阶段：第二阶段。 | 配套功率:4.0kW | 结构型式（单轴/双轴；履带/轮式）：单轴；轮式；轮式；整机外形尺寸（长×宽×高）mm：1485×730×970；标定功率：4.0kW；标定转速：3800r/min；燃油种类：汽油；扶把水平调整：不可调；扶把上下调整：可调；主离合器型式：离心式离合器；主离合器状态：常开；配套锄草装置型式：刀片式；配套锄草装置最大工作宽度mm：730配套开沟装置型式：刀片式；配套开沟装置最大工作宽度mm：430；配套培土装置型式：刀片式；配套培土装置最大工作宽度 mm：570 | 4.0 | 购机补贴(非通用类) | 2025-06-29 | 河南省 | 评阅通过 | 初评员：通过 复评员：通过 | 初评员：通过 复评员：通过
田间管理机械 | 中耕机械 | 田园管理机 | 功率4kW及以上田园管理机 | 洛阳卓格哈斯机械有限公司 | 田园管理机 | 3TGQ-4A2+ | 配套动力生产企业：重庆宗申通用动力机械有限公司；型号规格：1P72F/P-G；标定功率(kW)：4.2；标定转速（r/min）：3800；发动机输出传动方式：直联式；起动方式：手拉反冲；燃油种类：汽油；排放阶段：第二阶段。 | 配套功率:4.2kW | 结构型式（单轴/双轴；履带/轮式）：单轴；轮式；整机外形尺寸（长×宽×高）mm：1450×710×930；标定功率：4.2kW；标定转速：3800r/min；燃油种类：汽油；扶把水平调整：可调；扶把上下调整：可调；主离合器型式：湿式离心式；主离合器状态：常开；配套锄草装置型式：刀片式；配套锄草装置最大工作宽度mm：650；配套开沟装置型式：刀片式；配套开沟装置最大工作宽度mm：450；配套培土装置型式：刀片式；配套培土装置最大工作宽度 mm：580 | 4.2 | 购机补贴(非通用类) | 2025-12-30 | 河南省 | 评阅通过 | 初评员：通过 复评员：通过 | 初评员：通过 复评员：通过
田间管理机械 | 中耕机械 | 田园管理机 | 功率4kW及以上田园管理机 | 洛阳卓格哈斯机械有限公司 | 田园管理机 | 3TGQ-4A4 | 配套动力生产企业：重庆力帆内燃机有限公司；型号规格：1P70FV-2；标定功率(kW)：4.0；标定转速（r/min）：3600；发动机输出传动方式：直联式；起动方式：手拉反冲；燃油种类：汽油；排放阶段：第二阶段。 | 配套功率:4.0kW | 结构型式（单轴/双轴；履带/轮式）：单轴；轮式；整机外形尺寸（长×宽×高）mm：1450×710×930；标定功率：4kW；标定转速：3600r/min；燃油种类：汽油；扶把水平调整：不可调；扶把上下调整：可调；主离合器型式：湿式离心式；主离合器状态：常开；配套锄草装置型式：刀片式；配套锄草装置最大工作宽度mm：650；配套开沟装置型式：刀片式；配套开沟装置最大工作宽度mm：450；配套培土装置型式：刀片式；配套培土装置最大工作宽度 mm：580 | 4.0 | 购机补贴(非通用类) | 2025-12-30 | 河南省 | 评阅通过 | 初评员：通过 复评员：通过 | 初评员：通过 复评员：通过
田间管理机械 | 中耕机械 | 田园管理机 | 功率4kW及以上田园管理机 | 洛阳卓格哈斯机械有限公司 | 田园管理机 | 3TGQ-4A4+ | 配套动力生产企业：重庆力帆内燃机有限公司；型号规格：1P75FV；标定功率(kW)：4.4；标定转速（r/min）：3600；发动机输出传动方式：直联式；起动方式：手拉反冲；燃油种类：汽油；排放阶段：第二阶段。 | 配套功率:4.4kW | 结构型式（单轴/双轴；履带/轮式）：单轴；轮式；整机外形尺寸（长×宽×高）mm：1450×710×930；标定功率：4.4kW；标定转速：3600r/min；燃油种类：汽油；扶把水平调整：可调；扶把上下调整：可调；主离合器型式：湿式离心式；主离合器状态：常开；配套锄草装置型式：刀片式；配套锄草装置最大工作宽度mm：650；配套开沟装置型式：刀片式；配套开沟装置最大工作宽度mm：450。 | 4.4 | 购机补贴(非通用类) | 2026-03-14 | 河南省 | 评阅通过 | 初评员：通过 复评员：通过 | 初评员：通过 复评员：通过
田间管理机械 | 中耕机械 | 田园管理机 | 功率4kW及以上田园管理机 | 洛阳卓格哈斯机械有限公司 | 田园管理机 | 3TGQ-4B4 | 配套动力型号：1P70FV-2；制造商：重庆力帆内燃机有限公司；标定功率(kW)：4.0；标定转速（r/min）：3600；发动机输出传动方式：直联式；起动方式：手拉反冲；燃油种类：汽油；排放阶段：第二阶段。 | 配套功率:4.0kW | 结构型式（单轴/双轴；履带/轮式）：单轴；轮式；整机外形尺寸（长×宽×高）mm：1420×710×930；标定功率(kW)：4.0；标定转速（r/min）：3600；燃油种类：汽油；扶把水平调整：不可调；扶把上下调整：可调；主离合器型式：干式离心式；主离合器状态：常开；配套锄草装置型式：刀片式；配套锄草装置最大工作宽度mm：650；配套开沟装置型式：刀片式；配套开沟装置最大工作宽度mm：450；配套培土装置型式：刀片式；配套培土装置最大工作宽度 mm：580 | 4.0 | 购机补贴(非通用类) | 2025-12-30 | 河南省 | 评阅通过 | 初评员：通过 复评员：通过 | 初评员：通过 复评员：通过
田间管理机械 | 中耕机械 | 田园管理机 | 功率4kW及以上田园管理机 | 洛阳卓格哈斯机械有限公司 | 田园管理机 | 3TGQ-4D | "配套动力生产企业：重庆力帆内燃机有限公司；型号规格：170F-T；结构形式：四冲程、顶置气门、单缸；配套动力标定功率(kW)：4.2； 标定转速（r/min）：3600；起动方式：手拉起动；燃油种类：汽油；排放阶段：第二阶段。" | 配套功率:4.2kW | 结构型式：双轮驱动式；发动机燃油种类：汽油；标定功率：4.2kW；配套发动机额定转速：（r/min）：3600；工作状态外形尺寸（长×宽×高）mm：1480×710×960；主变速箱结构型式：有级式；主变速箱箱体材质：铝合金；副变速箱结构型式：有级式；副变速箱箱体材质：铝合金；扶把水平调整范围：180°；扶把上下调整范围：54°；发动机输出传动方式：皮带传动；主离合器型式：摩擦片式；主离合器状态：常开；行走轮型式：胶轮；作业时驱动轮型式：胶轮；行驶速度：≤10km/h；配套发动机结构型式：四冲程、顶置气门、单缸；配套发动机启动方式：手拉起动；配套开沟器型式：刀片式和铧式组合；配套开沟器传动方式：链条传动；配套开沟器连接方式：直联+悬挂；开沟工作幅宽：25cm；开沟作业速度：≥1km/h；开沟深度：≧10cm；配套培土器型式：刀片式和铧式组合；配套培土器传动方式：链条传动；配套培土器连接方式：直联+悬挂；培土工作幅宽：25cm；培土作业速度：≥1km/h；培土高度：≧13cm | 4.2 | 购机补贴(非通用类) | 2023-12-31 | 河南省 | 评阅通过 | 初评员：通过 复评员：通过 | 初评员：通过 复评员：通过
田间管理机械 | 中耕机械 | 田园管理机 | 功率4kW及以上田园管理机 | 洛阳卓格哈斯机械有限公司 | 田园管理机 | 3TGQ-4M5 | 配套发动机生产企业：重庆润通科技有限公司，发动机型号规格：RV225，发动机标定功率：4kw，发动机标定转速：3600r/min；发动机输出传动方式：直联式；起动方式：手拉反冲，燃油种类：汽油；排放阶段：第二阶段。 | 配套功率:4.0kW | 结构型式（单轴/双轴；履带/轮式）：单轴；轮式；整机外形尺寸（长×宽×高）mm：1450×710×970；标定功率：4kW；标定转速：3600r/min；燃油种类：汽油；扶把水平调整：可调；扶把上下调整：可调；主离合器型式：鼓式离合器；主离合器状态：常开；配套锄草装置型式：刀片式；配套锄草装置最大工作宽度mm：650；配套开沟装置型式：刀片式；配套开沟装置最大工作宽度mm：450；配套培土装置型式：刀片式；配套培土装置最大工作宽度 mm：580 | 4.0 | 购机补贴(非通用类) | 2025-12-30 | 河南省 | 评阅通过 | 初评员：通过 复评员：通过 | 初评员：通过 复评员：通过
田间管理机械 | 中耕机械 | 田园管理机 | 功率4kW及以上田园管理机 | 洛阳卓格哈斯机械有限公司 | 田园管理机 | 3TGQ-4N4 | 配套动力生产企业：重庆力帆内燃机有限公司；型号规格：1P75FV；标定功率(kW)：4.4；标定转速（r/min）：3600；发动机输出传动方式：直联式；起动方式：手拉反冲；燃油种类：汽油；排放阶段：第二阶段。 | 配套功率:4.4kW | 结构型式（单轴/双轴；履带/轮式）：单轴；轮式；整机外形尺寸（长×宽×高）mm：1450×710×970；标定功率(kW)：4.4；标定转速（r/min）：3600；燃油种类：汽油；扶把水平调整：可调；扶把上下调整：可调；主离合器型式：鼓式离合器；主离合器状态：常开；配套锄草装置型式：刀片式；配套锄草装置最大工作宽度mm：650；配套开沟装置型式：刀片式；配套开沟装置最大工作宽度mm：450。 | 4.4 | 购机补贴(非通用类) | 2025-12-30 | 河南省 | 评阅通过 | 初评员：通过 复评员：通过 | 初评员：通过 复评员：通过
田间管理机械 | 中耕机械 | 田园管理机 | 功率4kW及以上田园管理机 | 洛阳卓格哈斯机械有限公司 | 田园管理机 | 3TGQ-4S2 | 配套动力生产企业：重庆宗申通用动力机械有限公司；型号规格：1P72F/P-G；标定功率(kW)：4.2；标定转速（r/min）：3800；发动机输出传动方式：直联式；起动方式：手拉起动；燃油种类：汽油；排放阶段：第二阶段。 | 配套功率:4.2kW | 结构型式（单轴/双轴；履带/轮式）：单轴；轮式；整机外形尺寸（长×宽×高）mm：1450×710×970；标定功率：4.2kW；标定转速：3800r/min；燃油种类：汽油；扶把水平调整：可调；扶把上下调整：可调；主离合器型式：鼓式离合器；主离合器状态：常开；配套锄草装置型式：刀片式；配套锄草装置最大工作宽度mm：650；配套开沟装置型式：刀片式；配套开沟装置最大工作宽度mm：450；配套培土装置型式：刀片式；配套培土装置最大工作宽度 mm：580 | 4.2 | 购机补贴(非通用类) | 2026-03-14 | 河南省 | 评阅通过 | 初评员：通过 复评员：通过 | 初评员：通过 复评员：通过
田间管理机械 | 中耕机械 | 田园管理机 | 功率4kW及以上田园管理机 | 洛阳卓格哈斯机械有限公司 | 田园管理机 | 3TGQ-5.5S | 配套动力生产企业：重庆宗申通用动力机械有限公司；型号规格：177F；配套动力结构形式：单缸、水平式、风冷、四冲程；标定功率(kW)：5.8；标定转速（r/min）：3600；起动方式：手拉起动；燃油种类：汽油；排放阶段：第二阶段。 | 配套功率:5.8kW | 主变速箱结构型式：有级式；主变速箱箱体材质：铝合金；副变速箱结构型式：有级式；副变速箱箱体材质；铝合金；扶把水平调整范围：180（º）；扶把上下调整范围：54（º）；发动机输出传动方式：三角皮带传动；主离合器型式：摩擦片式；主离合器状态：常开；行走轮型式：胶轮；作业时驱动轮型式：胶轮；行驶速度：≤5km/h；配套动力结构型式：单缸、水平式、风冷、四冲程；发动机燃油种类：汽油；标定功率：5.8kW；工作状态外形尺寸（长×宽×高）mm：1550×710×960；结构型式:双轮驱动式；配套动力标定转速（r/min）：3600；配套动力起动方式：手拉起动；配套开沟器型式：刀片和铧式组合；配套开沟器传动方式：链条传动；配套开沟器连接方式：直联＋悬挂；开沟工作幅宽：25cm；开沟作业速度：≥1km/h；开沟深度：≧10cm；配套培土器传动方式：锥齿传动；配套培土器连接方式：直联＋悬挂；培土工作幅宽：25cm；培土作业速度：≥1km/h；培土高度：≧15cm | 5.8 | 购机补贴(非通用类) | 2023-12-31 | 河南省 | 评阅通过 | 初评员：通过 复评员：通过 | 初评员：通过 复评员：通过
田间管理机械 | 中耕机械 | 田园管理机 | 功率4kW及以上田园管理机 | 南昌市八马机械制造有限公司 | 田园管理机 | 3TG-4 | 配套发动机型号名称：KAGS350型柴油机 发动机标定功率（kW）：4.1 生产企业：无锡凯奥动力机械有限公司 排放标准：国三 | 配套功率:4.1kW | 配套发动机型号名称：KAIAO牌KAGS350型柴油机 发动机标定功率（kW）：4.1 生产企业：无锡凯奥动力机械有限公司 排放标准：国三 锄草装置：滚轮式，开沟装置：开沟刀 | 4.1 | 购机补贴(非通用类) | 2025-12-30 | 江西省 | 评阅通过 | 初评员：通过 复评员：通过 | 初评员：通过 复评员：通过
田间管理机械 | 中耕机械 | 田园管理机 | 功率4kW及以上田园管理机 | 南昌市八马机械制造有限公司 | 田园管理机 | 3TGQ-4 | 汽油发动机 型号：170 功率：4.0kW 制造商：重庆涪柴动力机械制造有限公司 | 配套功率:4.0kW | 汽油发动机 型号：170 型，汽油机功率：4.0kW 标定转速：3600。锄草装置：滚轮式，开沟装置：开沟刀 | 4.0 | 购机补贴(非通用类) | 2025-12-30 | 江西省 | 评阅通过 | 初评员：通过 复评员：通过 | 初评员：通过 复评员：通过
田间管理机械 | 中耕机械 | 田园管理机 | 功率4kW及以上田园管理机 | 宁津县丰田农业机械有限公司 | 田园管理机 | 3TGQ-4D | 发动机信息：汽油发动机 标定功率：4.0KW 制造商：重庆耀虎动力机械有限公司 排放阶段：达到GB 26133-2010第二阶段排放标准 | 配套功率:4.0kW | 型号名称 ：3TGQ-4D型田园管理机 结构型式（单轴/双轴；履带/轮式）：单轴；轮式 外形尺寸(长×宽×高)：（1650×550×900）mm 扶把水平调整（可调/不可调):不可调 扶把上下调整（可调/不可调）：不可调 发动机输出传动方式：皮带传动 主离合器型式：张紧式 主离合器状态（常开/常闭）：常开 标定（额定）功率：4.0KW 标定（额定）转速:3600r/min 配套施肥装置排肥器型式：外槽轮 配套施肥装置施肥行数：2行 配套施肥装置施肥开沟器型式 ：尖铲式 配套锄草装置型式：燕尾铲 配套锄草装置最大工作宽度：460mm | 4.0 | 购机补贴(非通用类) | 2024-12-23 | 山东省 | 评阅通过 | 初评员：通过 复评员：通过 | 初评员：通过 复评员：通过
田间管理机械 | 中耕机械 | 田园管理机 | 功率4kW及以上田园管理机 | 宁津县丰田农业机械有限公司 | 田园管理机 | 3TGQ-4L | 发动机信息：汽油发动机 标定功率：4.0KW 制造商：重庆耀虎动力机械有限公司 排放阶段：达到GB 26133-2010第二阶段排放标准 | 配套功率:4.0kW | 型号名称 ：3TGQ-4L型田园管理机 结构型式（单轴/双轴；履带/轮式）：单轴；履带 外形尺寸(长×宽×高)：（1420×550×850）mm 扶把水平调整（可调/不可调):不可调 扶把上下调整（可调/不可调）：不可调 发动机输出传动方式：皮带传动 主离合器型式：张紧式 主离合器状态（常开/常闭）：常开 标定（额定）功率：4.0KW 标定（额定）转速:3600r/min 配套施肥装置排肥器型式：外槽轮 配套施肥装置施肥行数：2行 配套施肥装置施肥开沟器型式 ：尖铲式 配套锄草装置型式：燕尾铲 配套锄草装置最大工作宽度：460mm | 4.0 | 购机补贴(非通用类) | 2024-12-23 | 山东省 | 评阅通过 | 初评员：通过 复评员：通过 | 初评员：通过 复评员：通过
田间管理机械 | 中耕机械 | 田园管理机 | 功率4kW及以上田园管理机 | 宁津县丰田农业机械有限公司 | 田园管理机 | 3TGQ-4S | 发动机信息：汽油发动机 标定功率：4.0KW 制造商：重庆耀虎动力机械有限公司 排放阶段：达到GB 26133-2010第二阶段排放标准 | 配套功率:4.0kW | 型号名称 ：3TGQ-4S型田园管理机 结构型式（单轴/双轴；履带/轮式）：双轴；轮式 外形尺寸(长×宽×高)：（1620×620×930）mm 扶把水平调整（可调/不可调):可调 扶把上下调整（可调/不可调）：可调 发动机输出传动方式：皮带传动 主离合器型式：张紧式 主离合器状态（常开/常闭）：常开 标定（额定）功率：4.0KW 标定（额定）转速:3600r/min 配套锄草装置型式：锄草轮 配套锄草装置最大工作宽度：480mm 配套开沟装置型式 ：开沟刀 配套开沟装置最大工作宽度：270mm | 4.0 | 购机补贴(非通用类) | 2024-12-23 | 山东省 | 评阅通过 | 初评员：通过 复评员：通过 | 初评员：通过 复评员：通过
田间管理机械 | 中耕机械 | 田园管理机 | 功率4kW及以上田园管理机 | 宁津县中发机械有限公司 | 田园管理机 | 3TG-4DQ | 制造商：重庆耀虎动力机械有限公司， 型号：YH170F/P 汽油机 ， 功率：4.0kW 额定转速：3600r/min 排放标准：GB 26133-2010第二阶段排放标准 | 配套功率:4.0kW | 1、外形尺寸：1500*560*850mm.2、传动方式：三角皮带。3、离合器型式：涨紧轮式。4、配套功率：4.0kW，汽油机。5、锄草装置型式：燕尾铲式。6、锄草数量：3个。7、锄草连接方式：直联。8、施肥器型式：外槽轮式。9、施肥传动方式：链传动。10、施肥行数：2行。11、施肥开沟器型式：尖铲式。 | 4.0 | 购机补贴(非通用类) | 2022-12-31 | 山东省 | 评阅通过 | 初评员：通过 复评员：通过 | 初评员：通过 复评员：通过
田间管理机械 | 中耕机械 | 田园管理机 | 功率4kW及以上田园管理机 | 宁津县中发机械有限公司 | 田园管理机 | 3TG-4LQ | 制造商：重庆耀虎动力机械有限公司，型号：YH170F/P 汽油机 功率：4.0kW 额定转速：3600r/min 排放标准：GB 26133-2010第二阶段排放标准 | 配套功率:4.0kW | 1、外形尺寸：1500*560*850mm.2、传动方式：三角皮带。3、离合器型式：涨紧轮式。4、配套功率：4.0kW，汽油机。5、锄草装置型式：燕尾铲式。6、锄草数量：3个。7、锄草连接方式：直联。8、施肥器型式：外槽轮式。9、施肥传动方式：链传动。10、施肥行数：2行。11、施肥开沟器型式：尖铲式。 | 4.0 | 购机补贴(非通用类) | 2022-12-31 | 山东省 | 评阅通过 | 初评员：通过 复评员：通过 | 初评员：通过 复评员：通过
田间管理机械 | 中耕机械 | 田园管理机 | 功率4kW及以上田园管理机 | 宁津县中发机械有限公司 | 田园管理机 | 3TGQ-4DA | 产品名称：汽油发动机 制造商： 重庆耀虎动力机械有限公司 型号：YH170F/P 功率：4.1kW 转速：3600r/min 排放标准：GB 26133-2010第二阶段排放标准 | 配套功率:4.1kW | 1、外形尺寸：1830*550*900（mm) 2、传动方式：三角皮带。3、离合器型式：涨紧式。4、发动机功率：4.1kW。5、额定转速：3600r/min。6、锄草装置型式：燕尾铲式。7、锄草装置数量：3个。8、施肥型式：外槽轮式。9、施肥传动方式：链传动。10、施肥行数：2行。11、施肥开沟器型式：尖铲式。12、施肥连接型式：直连。 | 4.0 | 购机补贴(非通用类) | 2021-12-31 | 山东省 | 评阅通过 | 初评员：通过 复评员：通过 | 初评员：通过 复评员：通过
田间管理机械 | 中耕机械 | 田园管理机 | 功率4kW及以上田园管理机 | 宁津县中发机械有限公司 | 田园管理机 | 3TGQ-4H | 型号：170F/汽油机 功率：4.0kW 制造商：重庆耀虎动力机械有限公司 第二排放阶段 | 配套功率:4.0kW | 1、结构型式：双轴：轮式。2.外形尺寸：1600×730×970mm。3、配套动力：4.0kW 汽油机。4、传动方式：三角皮带传动。5、主离合型式：涨紧式。6、主离合状态：常开。7、配套锄草装置最大工作宽度：660mm。8、配套锄草装置形式：锄草轮。9、配套施肥装置排肥器型式：外槽轮。10、配套开沟装置型式：旋刀式。11、配套开沟装置最大工作宽度：300mm。 | 4.0 | 购机补贴(非通用类) | 2026-08-31 | 山东省 | 评阅通过 | 初评员：通过 复评员：通过 | 初评员：通过 复评员：通过
田间管理机械 | 中耕机械 | 田园管理机 | 功率4kW及以上田园管理机 | 宁津县中发机械有限公司 | 田园管理机 | 3TGQ-4W | 型号：170F/汽油机 功率：4.0kW 制造商：重庆耀虎动力机械有限公司 第二排放阶段 | 配套功率:4.0kW | 1、外形尺寸：1830*550*900（mm) 2、传动方式：三角皮带。3、离合器型式：涨紧式。4、发动机功率：4.0kW。5、额定转速：3600r/min。6、锄草装置型式：燕尾铲式。7、锄草装置数量：3个。8、施肥型式：外槽轮式。9、施肥传动方式：链传动。10、施肥行数：2行。11、施肥开沟器型式：尖铲式。12、施肥连接型式：直连。 | 4.0 | 购机补贴(非通用类) | 2026-08-31 | 山东省 | 评阅通过 | 初评员：通过 复评员：通过 | 初评员：通过 复评员：通过
田间管理机械 | 中耕机械 | 田园管理机 | 功率4kW及以上田园管理机 | 宁津县中发机械有限公司 | 田园管理机 | 3TGQ-4Z | 型号：170F/汽油机 功率：4.0kW 制造商：重庆耀虎动力机械有限公司 第二排放阶段 | 配套功率:4.0kW | 1、结构型式：单轴：轮式。2.外形尺寸：1530×660×980mm。3、配套动力：4.0kW 汽油机。4、传动方式：齿轮传动。5、主离合型式：摩擦片式。6、主离合状态：常开。7、配套除草装置最大工作宽度：400mm。8、配套除草装置形式：燕尾铲。9、配套施肥装置排肥器型式：外槽轮。10、配套施肥装置施肥行数：2行。11、配套施肥装置施肥开沟器型式：尖铲式。 | 4.0 | 购机补贴(非通用类) | 2026-08-31 | 山东省 | 评阅通过 | 初评员：通过 复评员：通过 | 初评员：通过 复评员：通过
田间管理机械 | 中耕机械 | 田园管理机 | 功率4kW及以上田园管理机 | 邱县骏马机械有限公司 | 田园管理机 | 3TGQ-4 | 发动机型号名称：JM170F/P 汽油机；发动机生产企业：重庆蛟马动力科技有限公司；发动机标定功率：4.0kW；发动机标定转速：3600r/min；发动机起动方式：反冲式手拉启动；燃油种类：汽油。 | 配套功率:4.0kW | 结构型式：单轴；轮式。外形尺寸（长×宽×高）mm：1400×520×910；扶把水平调整：不可调；扶把上下调整：可调；发动机输出传动方式：三角带；主离合器型式：离心式；主离合器状态：常开；标定（额定）功率：4.0kW；标定（额定）转速：3600r/min；配套锄草装置型式：铲式；配套锄草装置最大工作宽度：400mm；配套开沟装置型式：铲式；配套开沟装置最大工作宽度：400mm；配套施肥装置排肥器型式：轮式；配套施肥装置施肥行数：2行；配套施肥装置施肥开沟器型式：铲式。 | 4.0 | 购机补贴(非通用类) | 2026-10-14 | 河北省 | 评阅通过 | 初评员：通过 复评员：通过 | 初评员：通过 复评员：通过
田间管理机械 | 中耕机械 | 田园管理机 | 功率4kW及以上田园管理机 | 邱县骏马机械有限公司 | 田园管理机 | 3TGQ-4A | 发动机型号名称：JM170F/P 汽油机；发动机生产企业：重庆蛟马动力科技有限公司；发动机标定功率：4.0kW；发动机标定转速：3600r/min；发动机起动方式：反冲式手拉启动；燃油种类：汽油。 | 配套功率:4.0kW | 结构型式：单轴；履带。外形尺寸（长×宽×高）mm：1420×580×920；扶把水平调整：不可调；扶把上下调整：可调；发动机输出传动方式：三角带；主离合器型式：离心式；主离合器状态：常开；标定（额定）功率：4.0kW；标定（额定）转速：3600r/min；配套锄草装置型式：铲式；配套锄草装置最大工作宽度：400mm；配套开沟装置型式：铲式；配套开沟装置最大工作宽度：400mm；配套施肥装置排肥器型式：轮式；配套施肥装置施肥行数：2行；配套施肥装置施肥开沟器型式：铲式。 | 4.0 | 购机补贴(非通用类) | 2026-10-14 | 河北省 | 评阅通过 | 初评员：通过 复评员：通过 | 初评员：通过 复评员：通过
田间管理机械 | 中耕机械 | 田园管理机 | 功率4kW及以上田园管理机 | 邱县骏马机械有限公司 | 田园管理机 | 3TGQ-4C | 重庆鼎工机电有限公司的1P75F/P汽油机，单缸、四冲程，标定功率:4.2kW；额定转速：3600r/min；启动方式:手拉；燃油种类：汽油。 | 配套功率:4.2kW | 结构型式：单轴；轮式。外形尺寸（长×宽×高）mm：1400×580×950；扶把水平调整：不可调；扶把上下调整：可调；发动机输出传动方式：直联；主离合器型式：摩擦片式；主离合器状态：常开；标定（额定）功率：4.2kW；标定（额定）转速：3600r/min；配套锄草装置型式：铲式；配套锄草装置最大工作宽度：400mm；配套开沟装置型式：铲式；配套开沟装置最大工作宽度：400mm；配套施肥装置排肥器型式：轮式；配套施肥装置施肥行数：2行；配套施肥装置施肥开沟器型式：铲式。 | 4.2 | 购机补贴(非通用类) | 2026-10-14 | 河北省 | 评阅通过 | 初评员：通过 复评员：通过 | 初评员：通过 复评员：通过
田间管理机械 | 中耕机械 | 田园管理机 | 功率4kW及以上田园管理机 | 邱县骏马机械有限公司 | 田园管理机 | 3TGQ-4D | 发动机型号名称：JM170F/P 汽油机；发动机生产企业：重庆蛟马动力科技有限公司；发动机标定功率：4.0kW；发动机标定转速：3600r/min；发动机起动方式：反冲式手拉启动；燃油种类：汽油。 | 配套功率:4.0kW | 结构型式：单轴、轮式；外形尺寸（长×宽×高）mm：1600×540×940；扶把水平调整：不可调；扶把上下调整：可调；发动机输出传动方式：三角带；主离合器型式：离心式；主离合器状态：常开；标定（额定）功率：4.0kW；标定（额定）转速：3600r/min；配套锄草装置型式：铲式；配套锄草装置最大工作宽度：400mm；配套开沟装置型式：铲式；配套开沟装置最大工作宽度：400mm；配套施肥装置排肥器型式：轮式；配套施肥装置施肥行数：2行；配套施肥装置施肥开沟器型式：铲式。 | 4.0 | 购机补贴(非通用类) | 2026-10-14 | 河北省 | 评阅通过 | 初评员：通过 复评员：通过 | 初评员：通过 复评员：通过
田间管理机械 | 中耕机械 | 田园管理机 | 功率4kW及以上田园管理机 | 邱县骏马机械有限公司 | 田园管理机 | 3TGQ-4F | 发动机型号名称：FC170 汽油机；发动机生产企业：重庆涪柴动力机械制造有限公司；发动机标定功率4.0kW；发动机标定转速3600r/min；发动机起动方式：反冲式手拉启动；燃油种类：汽油。 | 配套功率:4.0kW | 结构形式：单轴、轮式；外形尺寸:1350×510×840mm；标定功率：4.0kW；标定转速：3600r/min；燃油种类：汽油；扶把水平不可调整；扶把上下可调整；发动机输出传动方式：皮带；主离合器型式：离心式；主离合器状态：常开；除草装置型式：铲式；除草装置最大工作宽度：400mm；培土装置型式：铲式；培土装置最大工作宽度：250mm。 | 4.0 | 购机补贴(非通用类) | 2026-05-23 | 河北省 | 评阅通过 | 初评员：通过 复评员：通过 | 初评员：通过 复评员：通过
田间管理机械 | 中耕机械 | 田园管理机 | 功率4kW及以上田园管理机 | 邱县骏马机械有限公司 | 田园管理机 | 3TGQ-4K | 重庆蛟马动力科技有限公司JM170F/P汽油机，单缸、四冲程，标定功率:4.0kW；额定转速：3600r/min；启动方式:手拉;燃油种类：汽油。 | 配套功率:4.0kW | 结构形式：单轴、履带；外形尺寸:1390×520×840mm；标定功率：4.0kW；标定转速：3600r/min；燃油种类：汽油；扶把水平不可调整；扶把上下可调整；发动机输出传动方式：皮带；主离合器型式：离心式；主离合器状态：常开；除草装置型式：铲式；除草装置最大工作宽度：400mm；培土装置型式：铲式；培土装置最大工作宽度：250mm。 | 4.0 | 购机补贴(非通用类) | 2026-05-23 | 河北省 | 评阅通过 | 初评员：通过 复评员：通过 | 初评员：通过 复评员：通过
田间管理机械 | 中耕机械 | 田园管理机 | 功率4kW及以上田园管理机 | 邱县骏马机械有限公司 | 田园管理机 | 3TGQ-4L | 发动机型号名称：FC170 汽油机；发动机生产企业：重庆涪柴动力机械制造有限公司；发动机标定功率4.0kW；发动机标定转速3600r/min；发动机起动方式：反冲式手拉启动；燃油种类：汽油。 | 配套功率:4.0kW | 结构形式：单轴、轮式；外形尺寸:1400×630×970mm；标定功率：4.0kW；标定转速：3600r/min；燃油种类：汽油；扶把水平可调整；扶把上下可调整；发动机输出传动方式：直联；主离合器型式：摩擦片式；主离合器状态：常开；除草装置型式：锄草轮；除草装置最大工作宽度：770mm；培土装置型式：铲式；培土装置最大工作宽度：250mm。 | 4.0 | 购机补贴(非通用类) | 2026-05-23 | 河北省 | 评阅通过 | 初评员：通过 复评员：通过 | 初评员：通过 复评员：通过
田间管理机械 | 中耕机械 | 田园管理机 | 功率4kW及以上田园管理机 | 邱县骏马机械有限公司 | 田园管理机 | 3TGQ-4P | 发动机型号名称：JM170F/P 汽油机；发动机生产企业：重庆蛟马动力科技有限公司；发动机标定功率：4.0kW；发动机标定转速：3600r/min；发动机起动方式：反冲式手拉启动；燃油种类：汽油。 | 配套功率:4.0kW | 结构型式：单轴、轮式；外形尺寸（长×宽×高）mm：1420×580×920；扶把水平调整：可调；扶把上下调整：可调；发动机输出传动方式：三角带；主离合器型式：离心式；主离合器状态：常开；标定（额定）功率：4.0kW；标定（额定）转速：3600r/min；配套开沟装置型式：铲式；配套开沟装置最大工作宽度：400mm；配套施肥装置排肥器型式：轮式；配套施肥装置施肥行数：2行；配套施肥装置施肥开沟器型式：铲式。 | 4.0 | 购机补贴(非通用类) | 2026-10-14 | 河北省 | 评阅通过 | 初评员：通过 复评员：通过 | 初评员：通过 复评员：通过
田间管理机械 | 中耕机械 | 田园管理机 | 功率4kW及以上田园管理机 | 邱县骏马机械有限公司 | 田园管理机 | 3TGQ-4S | 发动机型号名称：FC170 汽油机；发动机生产企业：重庆涪柴动力机械制造有限公司；发动机标定功率4.0kW；发动机标定转速3600r/min；发动机起动方式：反冲式手拉启动；燃油种类：汽油。 | 配套功率:4.0kW | 结构形式：双轴、轮式；外形尺寸:1500×750×960mm；燃油种类：汽油；扶把水平可调整；扶把上下可调整；发动机输出传动方式：直联；主离合器型式：摩擦片式；主离合器状态：常开；标定功率：4.0kW；标定转速：3600r/min；除草装置型式：锄草轮；除草装置最大工作宽度：720mm；开沟装置型式：刀盘式；开沟装置最大工作宽度：200mm。 | 4.0 | 购机补贴(非通用类) | 2026-05-23 | 河北省 | 评阅通过 | 初评员：通过 复评员：通过 | 初评员：通过 复评员：通过
田间管理机械 | 中耕机械 | 田园管理机 | 功率4kW及以上田园管理机 | 日照福丰机械制造有限公司 | 田园管理机 | 3TGQ-4 | 发动机制造商：重庆蛟马动力科技有限公司；型号：JM170F/P；标定功率：4.0kW；额定转速：3600r/min；燃油种类：汽油；排放阶段：第二阶段。 | 配套功率:4.0kW | 型号名称：3TGQ-4型田园管理机；结构型式：单轴；轮式；外形尺寸：（长X宽X高）1480X620X970mm；扶把水平调整：可调；扶把上下调整：可调；发动机输出传动方式：皮带传动；主离合器型式：涨紧式；主离合器状态：常开；标定（额定）功率：4.0Kw；标定（额定）转速：3600r/min；配套锄草装置型式：锄草轮；配套锄草装置最大工作宽度：700mm；配套起垄装置型式：起垄刀+仿型器；配套起垄装置起垄数量：1；配套起垄装置最大工作起垄高度：200mm； | 4.0 | 购机补贴(非通用类) | 2025-07-06 | 山东省 | 评阅通过 | 初评员：通过 复评员：通过 | 初评员：通过 复评员：通过
田间管理机械 | 中耕机械 | 田园管理机 | 功率4kW及以上田园管理机 | 日照福丰机械制造有限公司 | 田园管理机 | 3TGQ-4.5A | 发动机制造商：重庆蛟马动力科技有限公司；型号：JM177F/P；标定功率：4.5kW；额定转速：3600r/min；燃油种类：汽油；排放阶段：第二阶段。 | 配套功率:4.5kW | 型号名称：3TGQ-4.5A型田园管理机；结构型式：双轴；轮式；外形尺寸：（长X宽X高）1550X730X970mm；扶把水平调整：可调；扶把上下调整：可调；发动机输出传动方式：皮带传动；主离合器型式：涨紧式；主离合器状态：常开；标定（额定）功率：4.5Kw；标定（额定）转速：3600r/min；配套锄草装置型式：锄草轮；配套锄草装置最大工作宽度：700mm；配套开沟装置型式：旋刀式；配套开沟装置最大工作宽度：220mm； | 4.5 | 购机补贴(非通用类) | 2025-07-06 | 山东省 | 评阅通过 | 初评员：通过 复评员：通过 | 初评员：通过 复评员：通过
田间管理机械 | 中耕机械 | 田园管理机 | 功率4kW及以上田园管理机 | 日照福丰机械制造有限公司 | 田园管理机 | 3TGQ-4.5B | 发动机制造商：重庆蛟马动力科技有限公司；型号：JM177F/P；标定功率：4.5kW；额定转速：3600r/min；燃油种类：汽油；排放阶段：第二阶段。 | 配套功率:4.5kW | 型号名称：3TGQ-4.5B型田园管理机；结构型式：双轴；轮式；外形尺寸：（长X宽X高）1500X730X960mm；扶把水平调整：可调；扶把上下调整：可调；发动机输出传动方式：齿轮传动；主离合器型式：摩擦片；主离合器状态：常开；标定（额定）功率：4.5Kw；标定（额定）转速：3600r/min；配套锄草装置型式：锄草轮；配套锄草装置最大工作宽度：700mm；配套开沟装置型式：旋刀式；配套开沟装置最大工作宽度：220mm； | 4.5 | 购机补贴(非通用类) | 2025-07-06 | 山东省 | 评阅通过 | 初评员：通过 复评员：通过 | 初评员：通过 复评员：通过
田间管理机械 | 中耕机械 | 田园管理机 | 功率4kW及以上田园管理机 | 日照福丰机械制造有限公司 | 田园管理机 | 3TGQ-4.5C | 发动机制造商：重庆蛟马动力科技有限公司；型号：JM177F/P；标定功率：4.5kW；额定转速：3600r/min；燃油种类：汽油；排放阶段：第二阶段。 | 配套功率:4.5kW | 型号名称：3TGQ-4.5C型田园管理机；结构型式：双轴；轮式；外形尺寸：（长X宽X高）1650X650X980mm；扶把水平调整：可调；扶把上下调整：可调；发动机输出传动方式：齿轮传动；主离合器型式：摩擦片；主离合器状态：常开；标定（额定）功率：4.5Kw；标定（额定）转速：3600r/min；配套锄草装置型式：锄草轮；配套锄草装置最大工作宽度：700mm；配套开沟装置型式：旋刀式；配套开沟装置最大工作宽度：220mm； | 4.5 | 购机补贴(非通用类) | 2025-07-06 | 山东省 | 评阅通过 | 初评员：通过 复评员：通过 | 初评员：通过 复评员：通过
田间管理机械 | 中耕机械 | 田园管理机 | 功率4kW及以上田园管理机 | 日照福丰机械制造有限公司 | 田园管理机 | 3TGQ-4.5D | 发动机制造商：重庆蛟马动力科技有限公司；型号：JM177F/P；标定功率：4.5kW；额定转速：3600r/min；燃油种类：汽油；排放阶段：第二阶段。 | 配套功率:4.5kW | 型号名称：3TGQ-4.5D型田园管理机；结构型式：双轴；轮式；外形尺寸：（长X宽X高）1550X720X980mm；扶把水平调整：可调；扶把上下调整：可调；发动机输出传动方式：皮带传动；主离合器型式：涨紧式；主离合器状态：常开；标定（额定）功率：4.5Kw；标定（额定）转速：3600r/min；配套锄草装置型式：锄草轮；配套锄草装置最大工作宽度：700mm；配套开沟装置型式：旋刀式；配套开沟装置最大工作宽度：220mm； | 4.5 | 购机补贴(非通用类) | 2025-07-06 | 山东省 | 评阅通过 | 初评员：通过 复评员：通过 | 初评员：通过 复评员：通过
田间管理机械 | 中耕机械 | 田园管理机 | 功率4kW及以上田园管理机 | 日照福丰机械制造有限公司 | 田园管理机 | 3TGQ-4.5E | 发动机制造商：重庆蛟马动力科技有限公司；型号：JM177F/P；标定功率：4.5kW；额定转速：3600r/min；燃油种类：汽油；排放阶段：第二阶段。 | 配套功率:4.5kW | 型号名称：3TGQ-4.5E型田园管理机；结构型式：双轴；轮式；外形尺寸：（长X宽X高）1420X720X980mm；扶把水平调整：可调；扶把上下调整：可调；发动机输出传动方式：齿轮传动；主离合器型式：摩擦片；主离合器状态：常开；标定（额定）功率：4.5Kw；标定（额定）转速：3600r/min；配套锄草装置型式：锄草轮；配套锄草装置最大工作宽度：700mm；配套开沟装置型式：旋刀式；配套开沟装置最大工作宽度：220mm； | 4.5 | 购机补贴(非通用类) | 2025-07-06 | 山东省 | 评阅通过 | 初评员：通过 复评员：通过 | 初评员：通过 复评员：通过
田间管理机械 | 中耕机械 | 田园管理机 | 功率4kW及以上田园管理机 | 日照福丰机械制造有限公司 | 田园管理机 | 3TGQ-4A | 发动机制造商：重庆蛟马动力科技有限公司；型号：JM170F/P；标定功率：4.0kW；额定转速：3600r/min；燃油种类：汽油；排放阶段：第二阶段。 | 配套功率:4.0kW | 型号名称：3TGQ-4A型田园管理机；结构型式：双轴；轮式；外形尺寸：（长X宽X高）1450X730X970mm；扶把水平调整：可调；扶把上下调整：可调；发动机输出传动方式：皮带传动；主离合器型式：涨紧式；主离合器状态：常开；标定（额定）功率：4.0Kw；标定（额定）转速：3600r/min；配套锄草装置型式：锄草轮；配套锄草装置最大工作宽度：700mm；配套开沟装置型式：旋刀式；配套开沟装置最大工作宽度：220mm； | 4.0 | 购机补贴(非通用类) | 2025-07-06 | 山东省 | 评阅通过 | 初评员：通过 复评员：通过 | 初评员：通过 复评员：通过
田间管理机械 | 中耕机械 | 田园管理机 | 功率4kW及以上田园管理机 | 日照福丰机械制造有限公司 | 田园管理机 | 3TGQ-4B | 发动机制造商：重庆蛟马动力科技有限公司；型号：JM170F/P；标定功率：4.0kW；额定转速：3600r/min；燃油种类：汽油；排放阶段：第二阶段。 | 配套功率:4.0kW | 型号名称：3TGQ-4B型田园管理机；结构型式：双轴；轮式；外形尺寸：（长X宽X高）1500X730X960mm；扶把水平调整：可调；扶把上下调整：可调；发动机输出传动方式：齿轮传动；主离合器型式：摩擦片；主离合器状态：常开；标定（额定）功率：4.0Kw；标定（额定）转速：3600r/min；配套锄草装置型式：锄草轮；配套锄草装置最大工作宽度：700mm；配套开沟装置型式：旋刀式；配套开沟装置最大工作宽度：220mm； | 4.0 | 购机补贴(非通用类) | 2025-07-06 | 山东省 | 评阅通过 | 初评员：通过 复评员：通过 | 初评员：通过 复评员：通过
田间管理机械 | 中耕机械 | 田园管理机 | 功率4kW及以上田园管理机 | 日照福丰机械制造有限公司 | 田园管理机 | 3TGQ-4C | 发动机制造商：重庆蛟马动力科技有限公司；型号：JM170F/P；标定功率：4.0kW；额定转速：3600r/min；燃油种类：汽油；排放阶段：第二阶段。 | 配套功率:4.0kW | 型号名称：3TGQ-4C型田园管理机；结构型式：双轴；轮式；外形尺寸：（长X宽X高）1580X630X970mm；扶把水平调整：可调；扶把上下调整：可调；发动机输出传动方式：齿轮传动；主离合器型式：摩擦片；主离合器状态：常开；标定（额定）功率：4.0Kw；标定（额定）转速：3600r/min；配套锄草装置型式：锄草轮；配套锄草装置最大工作宽度：700mm；配套开沟装置型式：旋刀式；配套开沟装置最大工作宽度：220mm； | 4.0 | 购机补贴(非通用类) | 2025-07-06 | 山东省 | 评阅通过 | 初评员：通过 复评员：通过 | 初评员：通过 复评员：通过
田间管理机械 | 中耕机械 | 田园管理机 | 功率4kW及以上田园管理机 | 日照福丰机械制造有限公司 | 田园管理机 | 3TGQ-4F | 发动机制造商：重庆蛟马动力科技有限公司；型号：JM170F/P；标定功率：4.0kW；额定转速：3600r/min；燃油种类：汽油；排放阶段：第二阶段。 | 配套功率:4.0kW | 型号名称：3TGQ-4F型田园管理机；结构型式：单轴；轮式；外形尺寸：（长X宽X高）1440X780X960mm；扶把水平调整：可调；扶把上下调整：可调；发动机输出传动方式：齿轮传动；主离合器型式：摩擦片；主离合器状态：常开；标定（额定）功率：4.0Kw；标定（额定）转速：3600r/min；配套锄草装置型式：锄草轮；配套锄草装置最大工作宽度：700mm；配套起垄装置型式：绞龙+仿型器；配套起垄装置起垄数量：1；配套起垄装置最大工作起垄高度：200mm； | 4.0 | 购机补贴(非通用类) | 2025-07-06 | 山东省 | 评阅通过 | 初评员：通过 复评员：通过 | 初评员：通过 复评员：通过
田间管理机械 | 中耕机械 | 田园管理机 | 功率4kW及以上田园管理机 | 日照福丰机械制造有限公司 | 田园管理机 | 3TGQ-4G | 发动机制造商：山东华盛中天机械集团股份有限公司；型号：170F；标定功率：4.0kW；额定转速：3600r/min；燃油种类：汽油；排放阶段：第二阶段。 | 配套功率:4.0kW | 型号名称：3TGQ-4G型田园管理机；结构型式：单轴；轮式；外形尺寸：（长X宽X高）1380X730X980mm；扶把水平调整：可调；扶把上下调整：可调；发动机输出传动方式：齿轮传动；主离合器型式：摩擦片；主离合器状态：常开；标定（额定）功率：4.0Kw；标定（额定）转速：3600r/min；配套锄草装置型式：锄草轮；配套锄草装置最大工作宽度：700mm；配套起垄装置型式：绞龙+仿型器；配套起垄装置起垄数量：1；配套起垄装置最大工作起垄高度：200mm； | 4.0 | 购机补贴(非通用类) | 2025-07-06 | 山东省 | 评阅通过 | 初评员：通过 复评员：通过 | 初评员：通过 复评员：通过
田间管理机械 | 中耕机械 | 田园管理机 | 功率4kW及以上田园管理机 | 日照福丰机械制造有限公司 | 田园管理机 | 3TGQ-4H | 发动机制造商：山东华盛中天机械集团股份有限公司；型号：170F；标定功率：4.0kW；额定转速：3600r/min；燃油种类：汽油；排放阶段：第二阶段。 | 配套功率:4.0kW | 型号名称：3TGQ-4H型田园管理机；结构型式：单轴；轮式；外形尺寸：（长X宽X高）1340X600X980mm；扶把水平调整：可调；扶把上下调整：可调；发动机输出传动方式：皮带传动；主离合器型式：涨紧式；主离合器状态：常开；标定（额定）功率：4.0Kw；标定（额定）转速：3600r/min；配套锄草装置型式：锄草轮；配套锄草装置最大工作宽度：700mm；配套起垄装置型式：绞龙+仿型器；配套起垄装置起垄数量：1；配套起垄装置最大工作起垄高度：200mm； | 4.0 | 购机补贴(非通用类) | 2025-07-06 | 山东省 | 评阅通过 | 初评员：通过 复评员：通过 | 初评员：通过 复评员：通过
田间管理机械 | 中耕机械 | 田园管理机 | 功率4kW及以上田园管理机 | 日照福丰机械制造有限公司 | 田园管理机 | 3TGQ-4R | 发动机制造商：重庆蛟马动力科技有限公司；型号：JM170F/P；标定功率：4.0kW；额定转速：3600r/min；燃油种类：汽油；排放阶段：第二阶段。 | 配套功率:4.0kW | 型号名称：3TGQ-4R型田园管理机；结构型式：双轴；轮式；外形尺寸：（长X宽X高）1550X600X980mm；扶把水平调整：可调；扶把上下调整：可调；发动机输出传动方式：皮带传动；主离合器型式：涨紧式；主离合器状态：常开；标定（额定）功率：4.0Kw；标定（额定）转速：3600r/min；配套锄草装置型式：锄草轮；配套锄草装置最大工作宽度：700mm；配套开沟装置型式：旋刀式；配套开沟装置最大工作宽度：220mm； | 4.0 | 购机补贴(非通用类) | 2025-07-06 | 山东省 | 评阅通过 | 初评员：通过 复评员：通过 | 初评员：通过 复评员：通过
田间管理机械 | 中耕机械 | 田园管理机 | 功率4kW及以上田园管理机 | 日照市长远机械制造有限公司 | 田园管理机 | 3TGQ-5SZ | 发动机型号名称：177F型汽油机；标定功率：5.3KW；制造商：日照市立盈机械制造有限公司；排放阶段：国二。 | 配套功率:5.3kW | 型号名称：3TGQ-5SZ型田园管理机；结构型式：双轴、轮式；外形尺寸(长×宽×高)mm：1550×730×940；扶把水平调整：可调；扶把上下调整：可调；发动机输出传动方式：齿轮传动；主离合器型式：摩擦片式；主离合器状态：常开；标定（额定）功率：5.3kW；标定（额定）转速：3600r/min；配套锄草装置型式：锄草轮；配套锄草装置最大工作宽度：630mm；配套开沟装置型式：旋刀式；配套开沟装置最大工作宽度：250mm。 | 5.3 | 购机补贴(非通用类) | 2026-03-29 | 山东省 | 评阅通过 | 初评员：通过 复评员：通过 | 初评员：通过 复评员：通过
田间管理机械 | 中耕机械 | 田园管理机 | 功率4kW及以上田园管理机 | 日照市长远机械制造有限公司 | 田园管理机 | 3TGQ-5SZ(X) | 发动机型号名称：177F型汽油机；标定功率：5.3KW；制造商：日照市立盈机械制造有限公司；排放阶段：国二。 | 配套功率:5.3kW | 型号名称：3TGQ-5SZ(X)型田园管理机；结构型式：双轴、轮式；外形尺寸(长×宽×高)mm：1620×730×920；扶把水平调整:可调；扶把上下调整:可调；发动机输出传动方式：齿轮传动；主离合器型式：摩擦片式；主离合器状态：常开；标定（额定）功率：5.3kW；标定（额定）转速：3600r/min；配套锄草装置型式：锄草轮；配套锄草装置最大工作宽度：630mm；配套开沟装置型式：旋刀式；配套开沟装置最大工作宽度:250mm。 | 5.3 | 购机补贴(非通用类) | 2026-03-29 | 山东省 | 评阅通过 | 初评员：通过 复评员：通过 | 初评员：通过 复评员：通过
田间管理机械 | 中耕机械 | 田园管理机 | 功率4kW及以上田园管理机 | 日照市德福机械制造有限公司 | 田园管理机 | 3TG-4Q(Z) | 配套发动机型号：JM170F/P；制造商：重庆蛟马动力科技有限公司；标定功率(kW)：4.0；额定转速（r/min）：3600； | 配套功率:4.0kW | 型号名称：3TG-4Q(Z)型田园管理机；主机：工作状态外形尺寸：（长X宽X高）1600X750X950mm（锄草）1600X750X950mm（培土）；扶把水平调整范围：90°；扶把上下调整范围：50°；发动机输出传动方式：轴传动；主离合器型式：摩擦片式；主离合器状态：常开；配套动力：标定功率：4.0Kw；额定转速：3600r/min；配套锄草装置：锄草装置型式：锄草轮；锄草装置数量：2；传动方式：链传动；连接方式：直联；配套培土装置：培土器型式：旋刀式；传动方式：链传动；连接方式：直联； | 4.0 | 购机补贴(非通用类) | 2022-12-31 | 山东省 | 评阅通过 | 初评员：通过 复评员：通过 | 初评员：通过 复评员：通过
田间管理机械 | 中耕机械 | 田园管理机 | 功率4kW及以上田园管理机 | 日照市德福机械制造有限公司 | 田园管理机 | 3TG-4QS | 配套发动机型号：JM170F/P；制造商：重庆蛟马动力科技有限公司；标定功率(kW)：4.0；额定转速（r/min）：3600； | 配套功率:4.0kW | 型号名称：3TG-4QS型田园管理机；主机：工作状态外形尺寸：（长X宽X高）1400X750X950mm（锄草）1400X750X950mm（开沟）；扶把水平调整范围：270°；扶把上下调整范围：45°；发动机输出传动方式：皮带传动；主离合器型式：张紧式；主离合器状态：常开；配套动力：标定功率：4.0Kw；额定转速：3600r/min；配套锄草装置：锄草装置型式：锄草轮；锄草装置数量：2；传动方式：链传动；连接方式：直联；配套开沟装置：开沟器型式：旋刀式；传动方式：链传动；连接方式：直联； | 4.0 | 购机补贴(非通用类) | 2022-12-31 | 山东省 | 评阅通过 | 初评员：通过 复评员：通过 | 初评员：通过 复评员：通过
田间管理机械 | 中耕机械 | 田园管理机 | 功率4kW及以上田园管理机 | 日照市德福机械制造有限公司 | 田园管理机 | 3TGQ-4.0A | 配套发动机型号：JM170F/P；制造商：重庆蛟马动力科技有限公司；标定功率(kW)：4.0；额定转速（r/min）：3600； | 配套功率:4.0kW | 型号名称：3TGQ-4.0A型田园管理机；结构型式：单轴；轮式；外形尺寸：（长X宽X高）1430X610X970mm；扶把水平调整（可调/不可调）：可调；扶把上下调整（可调/不可调）：可调；发动机输出传动方式：皮带传动；主离合器型式：张紧式；主离合器状态：常开；标定（额定）功率：4.0Kw；标定（额定）转速：3600r/min；配套锄草装置型式：锄草轮；配套锄草装置最大工作宽度：700mm；配套起垄装置型式：旋刀式+成型器；配套起垄装置起垄数量：1；配套起垄装置最大工作起垄高度：240mm； | 4.0 | 购机补贴(非通用类) | 2024-10-24 | 山东省 | 评阅通过 | 初评员：通过 复评员：通过 | 初评员：通过 复评员：通过
田间管理机械 | 中耕机械 | 田园管理机 | 功率4kW及以上田园管理机 | 日照市德福机械制造有限公司 | 田园管理机 | 3TGQ-4.0B | 配套发动机型号：JM170F/P；制造商：重庆蛟马动力科技有限公司；标定功率(kW)：4.0；额定转速（r/min）：3600； | 配套功率:4.0kW | 型号名称：3TGQ-4.0B型田园管理机；结构型式：双轴；轮式；外形尺寸：（长X宽X高）1520X650X960mm；扶把水平调整（可调/不可调）：可调；扶把上下调整（可调/不可调）：可调；发动机输出传动方式：轴传动；主离合器型式：摩擦片式；主离合器状态：常开；标定（额定）功率：4.0Kw；标定（额定）转速：3600r/min；配套培土装置型式：培土刀；配套培土装置最大工作宽度：250mm；配套开沟装置型式：开沟刀；配套开沟装置最大工作宽度：140mm； | 4.0 | 购机补贴(非通用类) | 2024-10-24 | 山东省 | 评阅通过 | 初评员：通过 复评员：通过 | 初评员：通过 复评员：通过
田间管理机械 | 中耕机械 | 田园管理机 | 功率4kW及以上田园管理机 | 日照市弘旭机械制造有限公司 | 田园管理机 | 3TG-6A | 制造商：常州科普动力机械有限公司；型号：KD188FW；标定功率：6.3KW；排放阶段：第三排放阶段标准 | 配套功率:6.3kW | 型号名称：3TG-6A型田园管理机；结构型式：双轴；轮式；外形尺寸：（长X宽X高）1530X730X990mm；扶把水平调整范围：可调；扶把上下调整范围：可调；发动机输出传动方式：皮带传动；主离合器型式：涨紧式；主离合器状态：常开；标定（额定）功率：6.3KW；标定（额定）转速：3600r/min；配套锄草装置型式：锄草轮；配套锄草装置最大工作幅宽：700mm；配套开沟装置型式：开沟刀；配套开沟装置最大工作宽度：210mm； | 6.3 | 购机补贴(非通用类) | 2025-12-29 | 山东省 | 评阅通过 | 初评员：通过 复评员：通过 | 初评员：通过 复评员：通过
田间管理机械 | 中耕机械 | 田园管理机 | 功率4kW及以上田园管理机 | 日照市弘旭机械制造有限公司 | 田园管理机 | 3TG-6B | 制造商：常州科普动力机械有限公司；型号：KD188FW；标定功率：6.3KW；排放阶段：第三排放阶段标准 | 配套功率:6.3kW | 型号名称：3TG-6B型田园管理机；结构型式：双轴；轮式；外形尺寸：（长X宽X高）1590X720X990mm；扶把水平调整范围：可调；扶把上下调整范围：可调；发动机输出传动方式：齿轮传动；主离合器型式：摩擦片；主离合器状态：常开；标定（额定）功率：6.3KW；标定（额定）转速：3600r/min；配套锄草装置型式：锄草轮；配套锄草装置最大工作幅宽：700mm；配套开沟装置型式：开沟刀；配套开沟装置最大工作宽度：210mm； | 6.3 | 购机补贴(非通用类) | 2025-12-29 | 山东省 | 评阅通过 | 初评员：通过 复评员：通过 | 初评员：通过 复评员：通过
田间管理机械 | 中耕机械 | 田园管理机 | 功率4kW及以上田园管理机 | 日照市弘旭机械制造有限公司 | 田园管理机 | 3TG-6C | 制造商：常州科普动力机械有限公司；型号：KD188FW；标定功率：6.3KW；排放阶段：第三排放阶段标准 | 配套功率:6.3kW | 型号名称：3TG-6C型田园管理机；结构型式：双轴；轮式；外形尺寸：（长X宽X高）1640X670X990mm；扶把水平调整范围：可调；扶把上下调整范围：可调；发动机输出传动方式：齿轮传动；主离合器型式：摩擦片；主离合器状态：常开；标定（额定）功率：6.3KW；标定（额定）转速：3600r/min；配套锄草装置型式：锄草轮；配套锄草装置最大工作幅宽：660mm；配套开沟装置型式：开沟刀；配套开沟装置最大工作宽度：190mm； | 6.3 | 购机补贴(非通用类) | 2025-12-29 | 山东省 | 评阅通过 | 初评员：通过 复评员：通过 | 初评员：通过 复评员：通过
田间管理机械 | 中耕机械 | 田园管理机 | 功率4kW及以上田园管理机 | 日照市弘旭机械制造有限公司 | 田园管理机 | 3TGQ-4.0A | 制造商：重庆蛟马动力科技有限公司；配套动力型号：JM170F/P汽油机；结构型式：单缸、风冷、四冲程；标定功率(kW)：4.0；额定转速（r/min）：3600；起动方式：手拉式；燃油种类：汽油； | 配套功率:4.0kW | 型号名称：3TGQ-4.0A型田园管理机；主机：工作状态a外形尺寸：（长X宽X高）1410X800X980mm（锄草）1410X700X980mm（开沟）；扶把水平调整范围：180°；扶把上下调整范围：45°；发动机输出传动方式：皮带传动；主离合器型式：涨紧式；主离合器状态：常开；行走轮型式：胶轮；作业时驱动轮型式：铁轮；配套动力：生产企业：重庆蛟马动力科技有限公司；型号名称：JM170F/P汽油机；结构型式：单缸、风冷、四冲程；标定功率：4.0KW；额定转速：3600r/min；起动方式：手拉式；燃油种类：汽油；配套锄草装置：锄草装置型式：锄草轮；锄草装置数量：2；传动方式：链传动；连接方式：直联；锄草工作幅宽：75cm；锄草作业速度：≥0.4km/h；锄草深度：≥3cm；配套开沟器：开沟器型式：开沟刀；传动方式：链传动；连接方式：直联；开沟工作幅宽：22cm；开沟作业速度：≥0.3km/h；开沟深度：≥10cm； | 4.0 | 购机补贴(非通用类) | 2023-12-31 | 山东省 | 评阅通过 | 初评员：通过 复评员：通过 | 初评员：通过 复评员：通过
田间管理机械 | 中耕机械 | 田园管理机 | 功率4kW及以上田园管理机 | 日照市弘旭机械制造有限公司 | 田园管理机 | 3TGQ-4.0B | 制造商：重庆蛟马动力科技有限公司；配套动力型号：JM170F/P汽油机；结构型式：单缸、风冷、四冲程；标定功率(kW)：4.0；额定转速（r/min）：3600；起动方式：手拉式；燃油种类：汽油； | 配套功率:4.0kW | 型号名称：3TGQ-4.0B型田园管理机；主机：工作状态a外形尺寸：（长X宽X高）1500X800X980mm（锄草）1500X700X980mm（开沟）；扶把水平调整范围：180°；扶把上下调整范围：45°；发动机输出传动方式：轴传动；主离合器型式：摩擦片式；主离合器状态：常开；行走轮型式：胶轮；作业时驱动轮型式：铁轮；配套动力：生产企业：重庆蛟马动力科技有限公司；型号名称：JM170F/P汽油机；结构型式：单缸、风冷、四冲程；标定功率：4.0KW；额定转速：3600r/min；起动方式：手拉式；燃油种类：汽油；配套锄草装置：锄草装置型式：锄草轮；锄草装置数量：2；传动方式：链传动；连接方式：直联；锄草工作幅宽：75cm；锄草作业速度：≥0.4km/h；锄草深度：≥3cm；配套开沟器：开沟器型式：开沟刀；传动方式：链传动；连接方式：直联；开沟工作幅宽：22cm；开沟作业速度：≥0.3km/h；开沟深度：≥10cm； | 4.0 | 购机补贴(非通用类) | 2023-12-31 | 山东省 | 评阅通过 | 初评员：通过 复评员：通过 | 初评员：通过 复评员：通过
田间管理机械 | 中耕机械 | 田园管理机 | 功率4kW及以上田园管理机 | 日照市弘旭机械制造有限公司 | 田园管理机 | 3TGQ-4.0C | 制造商：重庆蛟马动力科技有限公司；配套动力型号：JM170F/P汽油机；结构型式：单缸、风冷、四冲程；标定功率(kW)：4.0；额定转速（r/min）：3600；起动方式：手拉式；燃油种类：汽油； | 配套功率:4.0kW | 型号名称：3TGQ-4.0C型田园管理机；主机：工作状态a外形尺寸：（长X宽X高）1560X750X980mm（锄草）1560X750X980mm（开沟）；扶把水平调整范围：180°；扶把上下调整范围：45°；发动机输出传动方式：轴传动；主离合器型式：摩擦片式；主离合器状态：常开；行走轮型式：胶轮；作业时驱动轮型式：铁轮；配套动力：生产企业：重庆蛟马动力科技有限公司；型号名称：JM170F/P汽油机；结构型式：单缸、风冷、四冲程；标定功率：4.0KW；额定转速：3600r/min；起动方式：手拉式；燃油种类：汽油；配套锄草装置：锄草装置型式：锄草轮；锄草装置数量：2；传动方式：链传动；连接方式：直联；锄草工作幅宽：75cm；锄草作业速度：≥0.4km/h；锄草深度：≥3cm；配套开沟器：开沟器型式：开沟刀；传动方式：链传动；连接方式：直联；开沟工作幅宽：22cm；开沟作业速度：≥0.3km/h；开沟深度：≥10cm； | 4.0 | 购机补贴(非通用类) | 2023-12-31 | 山东省 | 评阅通过 | 初评员：通过 复评员：通过 | 初评员：通过 复评员：通过
田间管理机械 | 中耕机械 | 田园管理机 | 功率4kW及以上田园管理机 | 日照市立盈机械制造有限公司 | 田园管理机 | 3TG-4QSA | 发动机型号名称：170F型汽油机；标定功率：4.1KW；制造商：日照市立盈机械制造有限公司；排放阶段：国二； | 配套功率:4.1kW | 主机型号名称：3TG-4QSA型田园管理机；主机(锄草)工作状态a外形尺寸(长×宽×高)mm：1560×800×860；主机(起垄)工作状态a外形尺寸(长×宽×高)mm：1560×800×860；主机扶把水平调整范围：90°；主机扶把上下调整范围：30°；主机发动机输出传动方式：齿轮传动；主机主离合器型式：涨紧式；主机主离合器状态：常开；配套动力标定功率：4.1kW；配套动力额定转速：3600r/min；配套锄草装置锄草装置型式：锄草轮；配套锄草装置锄草装置数量：2个；配套锄草装置传动方式：齿轮+轴传动；配套锄草装置连接方式：直联；配套起垄器起垄器型式：起垄刀+整形器；配套起垄器传动方式：齿轮+轴传动；配套起垄器连接方式：直联；配套起垄器起垄数量：1垄； | 4.1 | 购机补贴(非通用类) | 2021-12-31 | 山东省 | 评阅通过 | 初评员：通过 复评员：通过 | 初评员：通过 复评员：通过
田间管理机械 | 中耕机械 | 田园管理机 | 功率4kW及以上田园管理机 | 日照市立盈机械制造有限公司 | 田园管理机 | 3TG-5QKP | 发动机型号名称：177F型汽油机；标定功率：5.3KW；制造商：日照市立盈机械制造有限公司；排放阶段：国二； | 配套功率:5.3kW | 主机型号名称：3TG-5QKP型田园管理机；主机(开沟)工作状态a外形尺寸(长×宽×高)mm：1700×630×930；主机(培土)工作状态a外形尺寸(长×宽×高)mm：1700×630×930；主机扶把水平调整范围：90°；主机扶把上下调整范围：30°；主机发动机输出传动方式：皮带传动；主机主离合器型式：涨紧式；主机主离合器状态：常开；配套动力标定功率：5.3kW；配套动力额定转速（IOB相应转速）：3600r/min；配套开沟器开沟器型式：旋刀式；配套开沟器传动方式：齿轮+链传动；配套开沟器连接方式：直联；配套培土器培土器型式：旋刀式；配套培土器传动方式：齿轮+链传动；配套培土器连接方式：直联。 | 5.3 | 购机补贴(非通用类) | 2021-12-31 | 山东省 | 评阅通过 | 初评员：通过 复评员：通过 | 初评员：通过 复评员：通过
田间管理机械 | 中耕机械 | 田园管理机 | 功率4kW及以上田园管理机 | 日照市立盈机械制造有限公司 | 田园管理机 | 3TG-6KP | 发动机型号名称：KD188FW型柴油机；标定功率：6.3KW；制造商：常州科普动力机械有限公司；排放阶段：国三； | 配套功率:6.3kW | 型号名称：3TG-6KP型田园管理机；结构型式：双轴、轮式；外形尺寸(长×宽×高)mm：1750×630×940；扶把水平调整：可调；扶把上下调整：可调；发动机输出传动方式：皮带传动；主离合器型式：涨紧式；主离合器状态：常开；标定（额定）功率：6.3kW；标定（额定）转速：3600r/min；配套开沟装置型式：旋刀式；配套开沟装置最大工作宽度：315mm；配套培土装置型式：旋刀式；配套培土装置最大工作宽度：315mm。 | 6.3 | 购机补贴(非通用类) | 2026-03-29 | 山东省 | 评阅通过 | 初评员：通过 复评员：通过 | 初评员：通过 复评员：通过
田间管理机械 | 中耕机械 | 田园管理机 | 功率4kW及以上田园管理机 | 日照市立盈机械制造有限公司 | 田园管理机 | 3TG-6SP | 发动机型号名称：KD188FW型柴油机；标定功率：6.3KW；制造商：常州科普动力机械有限公司；排放阶段：国三； | 配套功率:6.3kW | 型号名称：3TG-6SP型田园管理机；结构型式：双轴、轮式；外形尺寸(长×宽×高)mm：1740×640×910；扶把水平调整：可调；扶把上下调整：可调；发动机输出传动方式：皮带传动；主离合器型式：涨紧式；主离合器状态：常开；标定（额定）功率：6.3kW；标定（额定）转速：3600r/min；配套锄草装置型式：锄草轮；配套锄草装置最大工作宽度：630mm；配套开沟装置型式：旋刀式；配套开沟装置最大工作宽度：250mm。 | 6.3 | 购机补贴(非通用类) | 2026-03-29 | 山东省 | 评阅通过 | 初评员：通过 复评员：通过 | 初评员：通过 复评员：通过
田间管理机械 | 中耕机械 | 田园管理机 | 功率4kW及以上田园管理机 | 日照市立盈机械制造有限公司 | 田园管理机 | 3TG-6SZ | 发动机型号名称：KD188FW型柴油机；标定功率：6.3KW；制造商：常州科普动力机械有限公司；排放阶段：国三； | 配套功率:6.3kW | 型号名称：3TG-6SZ型田园管理机；结构型式：双轴、轮式；外形尺寸(长×宽×高)mm：1590×720×950；扶把水平调整：可调；扶把上下调整：可调；发动机输出传动方式：齿轮传动；主离合器型式：摩擦片式；主离合器状态：常开；标定（额定）功率：6.3kW；标定（额定）转速：3600r/min；配套锄草装置型式：锄草轮；配套锄草装置最大工作宽度：630mm；配套开沟装置型式：旋刀式；配套开沟装置最大工作宽度：210mm。 | 6.3 | 购机补贴(非通用类) | 2026-03-29 | 山东省 | 评阅通过 | 初评员：通过 复评员：通过 | 初评员：通过 复评员：通过
田间管理机械 | 中耕机械 | 田园管理机 | 功率4kW及以上田园管理机 | 日照市立盈机械制造有限公司 | 田园管理机 | 3TGQ-4 | 发动机型号名称：170F型汽油机；标定功率：4.1KW；制造商：日照市立盈机械制造有限公司；排放阶段：国二； | 配套功率:4.1kW | 型号名称：3TGQ-4型田园管理机；结构型式：单轴、轮式；外形尺寸(长X宽X高)mm：1600×720×950；扶把水平调整：可调；扶把上下调整：可调；发动机输出传动方式：皮带传动；主离合器型式：涨紧式；主离合器状态：常开；标定(额定)功率：4.1kW；标定(额定)转速：3600r/min；配套锄草装置型式：锄草轮；配套锄草装置最大工作宽度：730mm；配套起垄装置型式：起垄刀+仿形器；配套起垄装置起垄数量：1；配套起垄装置最大工作起垄高度：250mm； | 4.1 | 购机补贴(非通用类) | 2025-07-06 | 山东省 | 评阅通过 | 初评员：通过 复评员：通过 | 初评员：通过 复评员：通过
田间管理机械 | 中耕机械 | 田园管理机 | 功率4kW及以上田园管理机 | 日照市立盈机械制造有限公司 | 田园管理机 | 3TGQ-4F | 发动机型号名称：170F型汽油机；标定功率：4.1KW；制造商：日照市立盈机械制造有限公司；排放阶段：国二； | 配套功率:4.1kW | 型号名称：3TGQ-4F型田园管理机；结构型式：单轴、轮式；外形尺寸(长X宽X高)mm：1260×580×940；扶把水平调整：不可调；扶把上下调整：不可调；发动机输出传动方式：皮带传动；主离合器型式：涨紧式；主离合器状态：常开；标定(额定)功率：4.1kW；标定(额定)转速：3600r/min；配套锄草装置型式：锄草轮；配套锄草装置最大工作宽度：450mm；配套开沟装置型式：犁铲式；配套开沟装置最大工作宽度：200mm； | 4.1 | 购机补贴(非通用类) | 2025-07-06 | 山东省 | 评阅通过 | 初评员：通过 复评员：通过 | 初评员：通过 复评员：通过
田间管理机械 | 中耕机械 | 田园管理机 | 功率4kW及以上田园管理机 | 日照市立盈机械制造有限公司 | 田园管理机 | 3TGQ-4KP | 发动机型号名称：170F型汽油机；标定功率：4.1KW；制造商：日照市立盈机械制造有限公司；排放阶段：国二； | 配套功率:4.1kW | 型号名称：3TGQ-4KP型田园管理机；结构型式：双轴、轮式；外形尺寸(长X宽X高)mm：1750×700×940；扶把水平调整：可调；扶把上下调整：可调；发动机输出传动方式：皮带传动；主离合器型式：涨紧式；主离合器状态：常开；标定(额定)功率：4.1kW；标定(额定)转速：3600r/min；配套锄草装置型式：锄草轮；配套锄草装置最大工作宽度：740mm；配套开沟装置型式：旋刀式；配套开沟装置最大工作宽度：240mm； | 4.1 | 购机补贴(非通用类) | 2025-07-06 | 山东省 | 评阅通过 | 初评员：通过 复评员：通过 | 初评员：通过 复评员：通过
田间管理机械 | 中耕机械 | 田园管理机 | 功率4kW及以上田园管理机 | 日照市立盈机械制造有限公司 | 田园管理机 | 3TGQ-4KP（X） | 发动机型号名称：170F型汽油机；标定功率：4.1KW；制造商：日照市立盈机械制造有限公司；排放阶段：国二； | 配套功率:4.1kW | 型号名称：3TGQ-4KP（X）型田园管理机；结构型式：双轴、轮式；外形尺寸(长×宽×高)mm：1900×610×950；扶把水平调整：可调；扶把上下调整：可调；发动机输出传动方式：皮带传动；主离合器型式：涨紧式；主离合器状态：常开；标定（额定）功率：4.1kW；标定（额定）转速：3600r/min；配套开沟装置型式：旋刀式；配套开沟装置最大工作宽度：230mm；配套培土装置型式：旋刀式；配套培土装置最大工作宽度：210mm。 | 4.1 | 购机补贴(非通用类) | 2026-03-29 | 山东省 | 评阅通过 | 初评员：通过 复评员：通过 | 初评员：通过 复评员：通过
田间管理机械 | 中耕机械 | 田园管理机 | 功率4kW及以上田园管理机 | 日照市立盈机械制造有限公司 | 田园管理机 | 3TGQ-4KP（Z） | 发动机型号名称：170F型汽油机；标定功率：4.1KW；制造商：日照市立盈机械制造有限公司；排放阶段：国二； | 配套功率:4.1kW | 型号名称：3TGQ-4KP(Z)型田园管理机；结构型式：双轴、轮式；外形尺寸(长×宽×高)mm：1600×620×950；扶把水平调整：不可调；扶把上下调整：可调；发动机输出传动方式：齿轮传动；主离合器型式：摩擦片式；主离合器状态：常开；标定（额定）功率：4.1kW；标定（额定）转速：3600r/min；配套锄草装置型式：锄草轮；配套锄草装置最大工作宽度：550mm；配套开沟装置型式：旋刀式；配套开沟装置最大工作宽度：270mm。 | 4.1 | 购机补贴(非通用类) | 2026-03-29 | 山东省 | 评阅通过 | 初评员：通过 复评员：通过 | 初评员：通过 复评员：通过
田间管理机械 | 中耕机械 | 田园管理机 | 功率4kW及以上田园管理机 | 日照市立盈机械制造有限公司 | 田园管理机 | 3TGQ-4S | 发动机型号名称：170F型汽油机；标定功率：4.0KW；制造商：日照市立盈机械制造有限公司；排放阶段：国二； | 配套功率:4.0kW | 发动机型号名称：170F型汽油发动机；标定功率：4.0KW；额定转速：3600r/min；工作状态a外形尺寸(长×宽×高)（锄草）mm：1690×810×940；工作状态a外形尺寸(长×宽×高)（开沟）mm：1690×810×940；扶把水平调整范围：90°；扶把上下调整范围：30°；发动机输出传动方式：皮带传动；主离合器型式：涨紧式；主离合器状态：常开；行走轮型式：胶轮；作业时驱动轮型式：铁轮；配套开沟器型式：旋刀式；配套开沟器开沟工作幅宽：23cm；配套锄草装置型式：锄草轮；配套锄草装置锄草工作幅宽：74cm。 | 4.0 | 购机补贴(非通用类) | 2022-12-31 | 山东省 | 评阅通过 | 初评员：通过 复评员：通过 | 初评员：通过 复评员：通过
田间管理机械 | 中耕机械 | 田园管理机 | 功率4kW及以上田园管理机 | 日照市立盈机械制造有限公司 | 田园管理机 | 3TGQ-4SCJ | 发动机型号名称：170F型汽油机；标定功率：4.1KW；制造商：日照市立盈机械制造有限公司；排放阶段：国二； | 配套功率:4.1kW | 型号名称：3TGQ-4SCJ型田园管理机；结构型式：双轴、轮式；外形尺寸(长×宽×高)mm：1340×540×840；扶把水平调整：不可调；扶把上下调整：可调；发动机输出传动方式：皮带传动；主离合器型式：涨紧式；主离合器状态：常开；标定（额定）功率：4.1kW；标定（额定）转速：3600r/min；配套锄草装置型式：锄草刀轴；配套锄草装置最大工作宽度：400mm；配套开沟装置型式：开沟犁；配套开沟装置最大工作宽度：260mm。 | 4.1 | 购机补贴(非通用类) | 2026-03-29 | 山东省 | 评阅通过 | 初评员：通过 复评员：通过 | 初评员：通过 复评员：通过
田间管理机械 | 中耕机械 | 田园管理机 | 功率4kW及以上田园管理机 | 日照市立盈机械制造有限公司 | 田园管理机 | 3TGQ-4SP | 发动机型号名称：170F型汽油机；标定功率：4.1KW；制造商：日照市立盈机械制造有限公司；排放阶段：国二； | 配套功率:4.1kW | 型号名称：3TGQ-4SP型田园管理机；结构型式：双轴、轮式；外形尺寸(长X宽X高)mm：1450×620×950；扶把水平调整：不可调；扶把上下调整：可调；发动机输出传动方式：皮带传动；主离合器型式：涨紧式；主离合器状态：常开；标定(额定)功率：4.1kW；标定(额定)转速：3600r/min；配套锄草装置型式：锄草轮；配套锄草装置最大工作宽度：480mm；配套开沟装置型式：犁铲式；配套开沟装置最大工作宽度：200mm； | 4.1 | 购机补贴(非通用类) | 2025-07-06 | 山东省 | 评阅通过 | 初评员：通过 复评员：通过 | 初评员：通过 复评员：通过
田间管理机械 | 中耕机械 | 田园管理机 | 功率4kW及以上田园管理机 | 日照市立盈机械制造有限公司 | 田园管理机 | 3TGQ-4ST | 发动机型号名称：170F型汽油机；标定功率：4.1KW；制造商：日照市立盈机械制造有限公司；排放阶段：国二； | 配套功率:4.1kW | 型号名称：3TGQ-4ST型田园管理机；结构型式：双轴、轮式；外形尺寸(长×宽×高)mm：1930×760×820；扶把水平调整：可调；扶把上下调整：可调；发动机输出传动方式：皮带传动；主离合器型式：涨紧式；主离合器状态：常开；标定（额定）功率：4.1kW；标定（额定）转速：3600r/min；配套锄草装置型式：锄草轮；配套锄草装置最大工作宽度：730mm；配套开沟装置型式：开沟犁；配套开沟装置最大工作宽度：230mm。 | 4.1 | 购机补贴(非通用类) | 2026-03-29 | 山东省 | 评阅通过 | 初评员：通过 复评员：通过 | 初评员：通过 复评员：通过
田间管理机械 | 中耕机械 | 田园管理机 | 功率4kW及以上田园管理机 | 日照市立盈机械制造有限公司 | 田园管理机 | 3TGQ-4SZ | 发动机型号名称：170F型汽油机；标定功率：4.1KW；制造商：日照市立盈机械制造有限公司；排放阶段：国二； | 配套功率:4.1kW | 型号名称：3TGQ-4SZ型田园管理机；结构型式：双轴、轮式；外形尺寸(长X宽X高)mm：1500×780×950；扶把水平调整：可调；扶把上下调整：可调；发动机输出传动方式：齿轮传动；主离合器型式：摩擦片；主离合器状态：常开；标定(额定)功率：4.1kW；标定(额定)转速：3600r/min；配套锄草装置型式：锄草轮；配套锄草装置最大工作宽度：730mm；配套开沟装置型式：旋刀式；配套开沟装置最大工作宽度：260mm； | 4.1 | 购机补贴(非通用类) | 2025-07-06 | 山东省 | 评阅通过 | 初评员：通过 复评员：通过 | 初评员：通过 复评员：通过
田间管理机械 | 中耕机械 | 田园管理机 | 功率4kW及以上田园管理机 | 日照市立盈机械制造有限公司 | 田园管理机 | 3TGQ-4SZ(X) | 发动机型号名称：170F型汽油机；标定功率：4.1KW；制造商：日照市立盈机械制造有限公司；排放阶段：国二； | 配套功率:4.1kW | 型号名称：3TGQ-4SZ(X)型田园管理机；结构型式：双轴、轮式；外形尺寸(长×宽×高)mm：1600×730×920；扶把水平调整：可调；扶把上下调整：可调；发动机输出传动方式：齿轮传动；主离合器型式：摩擦片式；主离合器状态：常开；标定（额定）功率：4.1kW；标定（额定）转速：3600r/min；配套锄草装置型式：锄草轮；配套锄草装置最大工作宽度：630mm；配套开沟装置型式：旋刀式；配套开沟装置最大工作宽度：250mm。 | 4.1 | 购机补贴(非通用类) | 2026-03-29 | 山东省 | 评阅通过 | 初评员：通过 复评员：通过 | 初评员：通过 复评员：通过
田间管理机械 | 中耕机械 | 田园管理机 | 功率4kW及以上田园管理机 | 日照市立盈机械制造有限公司 | 田园管理机 | 3TGQ-4Z | 发动机型号名称：170F型汽油机；标定功率：4.1KW；制造商：日照市立盈机械制造有限公司；排放阶段：国二； | 配套功率:4.1kW | 型号名称：3TGQ-4Z型田园管理机；结构型式：单轴、轮式；外形尺寸(长X宽X高)mm：1590×770×950；扶把水平调整：可调；扶把上下调整：可调；发动机输出传动方式：齿轮传动；主离合器型式：摩擦片；主离合器状态：常开；标定(额定)功率：4.1kW；标定(额定)转速：3600r/min；配套锄草装置型式：锄草轮；配套锄草装置最大工作宽度：730mm；配套起垄装置型式：起垄刀+仿形器；配套起垄装置起垄数量：1；配套起垄装置最大工作起垄高度：250mm； | 4.1 | 购机补贴(非通用类) | 2025-07-06 | 山东省 | 评阅通过 | 初评员：通过 复评员：通过 | 初评员：通过 复评员：通过
田间管理机械 | 中耕机械 | 田园管理机 | 功率4kW及以上田园管理机 | 日照市立盈机械制造有限公司 | 田园管理机 | 3TGQ-5KP | 发动机型号名称：170F-5型汽油机；标定功率：5.2KW；制造商：山东华盛中天机械集团股份有限公司；排放阶段：国二； | 配套功率:5.2kW | 发动机型号名称：177F-5型汽油发动机；标定功率：5.2KW；额定转速：1800r/min；工作状态a外形尺寸(长×宽×高)（开沟）mm：1680×610×990；工作状态a外形尺寸(长×宽×高)（培土）mm：1680×610×990；扶把水平调整范围：90°；扶把上下调整范围：60°；发动机输出传动方式：皮带传动；主离合器型式：涨紧式；主离合器状态：常开；行走轮型式：胶轮；作业时驱动轮型式：铁轮；配套开沟器型式：旋刀式；配套开沟器开沟工作幅宽：22cm；配套培土器型式：旋刀式；配套培土器培土工作幅宽：20cm。 | 5.2 | 购机补贴(非通用类) | 2022-12-31 | 山东省 | 评阅通过 | 初评员：通过 复评员：通过 | 初评员：通过 复评员：通过
田间管理机械 | 中耕机械 | 田园管理机 | 功率4kW及以上田园管理机 | 日照市立盈机械制造有限公司 | 田园管理机 | 3TGQ-5KP（X） | 发动机型号名称：177F型汽油机；标定功率：5.3KW；制造商：日照市立盈机械制造有限公司；排放阶段：国二； | 配套功率:5.3kW | 型号名称：3TGQ-5KP(X)型田园管理机；结构型式：双轴、轮式；外形尺寸(长×宽×高)mm：1900×610×970；扶把水平调整：可调；扶把上下调整：可调；发动机输出传动方式：皮带传动；主离合器型式：涨紧式；主离合器状态：常开；标定（额定）功率：5.3kW；标定（额定）转速：3600r/min；配套开沟装置型式：旋刀式；配套开沟装置最大工作宽度：230mm；配套培土装置型式：旋刀式；配套培土装置最大工作宽度：210mm。 | 5.3 | 购机补贴(非通用类) | 2026-03-29 | 山东省 | 评阅通过 | 初评员：通过 复评员：通过 | 初评员：通过 复评员：通过
田间管理机械 | 中耕机械 | 田园管理机 | 功率4kW及以上田园管理机 | 日照市立盈机械制造有限公司 | 田园管理机 | 3TGQ-5SZ | 发动机型号名称：177F型汽油机；标定功率：5.3KW；制造商：日照市立盈机械制造有限公司；排放阶段：国二； | 配套功率:5.3kW | 型号名称：3TGQ-5SZ型田园管理机；结构型式：双轴、轮式；外形尺寸(长×宽×高)mm：1540×700×950；扶把水平调整：可调；扶把上下调整：可调；发动机输出传动方式：齿轮传动；主离合器型式：摩擦片式；主离合器状态：常开；标定（额定）功率：5.3kW；标定（额定）转速：3600r/min；配套锄草装置型式：锄草轮；配套锄草装置最大工作宽度：590mm；配套开沟装置型式：旋刀式；配套开沟装置最大工作宽度：210mm。 | 5.3 | 购机补贴(非通用类) | 2026-03-29 | 山东省 | 评阅通过 | 初评员：通过 复评员：通过 | 初评员：通过 复评员：通过
田间管理机械 | 中耕机械 | 田园管理机 | 功率4kW及以上田园管理机 | 山东驰耐恒新能源有限公司 | 田园管理机 | 3TG-4A1 | 发动机型号：KDGS350。 标定功率：4.1kw。 制造商：常州科普动力机械有限公司。 排放阶段：国三。 燃油类型：柴油 | 配套功率:4.1kW | 型号名称：3TG-4A1型田园管理机 结构形式：双轴、轮式 外形尺寸：1410*740*960 扶把水平调整：可调； 扶把上下调整：可调； 发动机输出传动方式：轴传动； 主离合器形式：摩擦片； 主离合器状态：常开； 配套发动机标定功率：4.1kw； 配套发动机标定转速：3600r/min； 配套锄草装置型式：锄草轮 配套锄草装置最大工作宽度：740mm 配套开沟装置型式：旋刀式 配套开沟装置最大工作宽度：220mm | 4.1 | 购机补贴(非通用类) | 2025-12-29 | 山东省 | 评阅通过 | 初评员：通过 复评员：通过 | 初评员：通过 复评员：通过
田间管理机械 | 中耕机械 | 田园管理机 | 功率4kW及以上田园管理机 | 山东驰耐恒新能源有限公司 | 田园管理机 | 3TG-6A1 | 发动机型号：KD192FW-1。 标定功率：6.3kw。 制造商：常州科普动力机械有限公司。 排放阶段：国三。 燃油类型：柴油 | 配套功率:6.3kW | 型号名称：3TG-6A1型田园管理机 结构形式：双轴、轮式 外形尺寸（mm）：1510*740*960 扶把水平调整：可调； 扶把上下调整：可调； 发动机输出传动方式：轴传动； 主离合器形式：摩擦片； 主离合器状态：常开； 配套发动机标定功率：6.3kw； 配套发动机标定转速：3600r/min； 配套锄草装置型式：锄草轮 配套锄草装置最大工作宽度：740mm 配套开沟装置型式：旋刀式 配套开沟装置最大工作宽度：220mm | 6.3 | 购机补贴(非通用类) | 2025-12-29 | 山东省 | 评阅通过 | 初评员：通过 复评员：通过 | 初评员：通过 复评员：通过
田间管理机械 | 中耕机械 | 田园管理机 | 功率4kW及以上田园管理机 | 山东驰耐恒新能源有限公司 | 田园管理机 | 3TGQ-4 | 一：发动机型号：ZX170F。标定功率：4.0kw。制造商：重庆展雄机械制造有限公司。排放阶段：国二。燃油类型：汽油。 二：发动机型号：170F。标定功率：4.0kw。制造商：山东华盛中天机械集团股份有限公司。排放阶段：国二。燃油类型：汽油。 三：发动机型号：JM170F/P。标定功率：4.0kw。制造商：重庆蛟马动力科技有限公司。排放阶段：国二。燃油类型：汽油 | 配套功率:4.0kW | 型号名称：3TGQ-4型田园管理机。 结构形式：单轴、轮式。 外形尺寸：1550x730x900mm。 扶手把水平调整：可调。 扶手把上下调节：可调。 发动机输出传动方式：皮带传动。 主离合器形式：涨紧轮。 主离合器状态：常开。 标定功率：4.0kw。 标定转速：3600r/min。 配套锄草装置型式：锄草轮。 配套锄草装置最大工作宽度：600mm。 配套起垄装置型式：绞龙+仿形器。 配套起垄装置起垄数量：1 配套起垄装置最大起垄高度：250mm。 | 4.0 | 购机补贴(非通用类) | 2024-08-08 | 山东省 | 评阅通过 | 初评员：通过 复评员：通过 | 初评员：通过 复评员：通过
田间管理机械 | 中耕机械 | 田园管理机 | 功率4kW及以上田园管理机 | 山东驰耐恒新能源有限公司 | 田园管理机 | 3TGQ-4.5A | 发动机型号：JM177F/P。 标定功率：4.5kw。 制造商：重庆蛟马动力科技有限公司。 排放阶段：国二。 燃油类型：汽油 | 配套功率:4.5kW | 型号名称：3TGQ-4.5A型田园管理机 结构形式：双轴、轮式 外形尺寸（长*宽*高）：1470mm*740mm*960mm 扶把水平调整：可调； 扶把上下调整：可调； 发动机输出传动方式：皮带传动； 主离合器形式：涨紧轮式； 主离合器状态：常开； 配套发动机标定功率：4.5kw； 配套发动机标定转速：3600r/min； 配套锄草装置型式：锄草轮 配套锄草装置最大工作宽度：740mm 配套开沟装置型式：旋刀式 配套开沟装置最大工作宽度：220mm | 4.5 | 购机补贴(非通用类) | 2025-12-29 | 山东省 | 评阅通过 | 初评员：通过 复评员：通过 | 初评员：通过 复评员：通过
田间管理机械 | 中耕机械 | 田园管理机 | 功率4kW及以上田园管理机 | 山东驰耐恒新能源有限公司 | 田园管理机 | 3TGQ-4.5A1 | 发动机型号：JM177F/P。 标定功率：4.5kw。 制造商：重庆蛟马动力科技有限公司。 排放阶段：国二。 燃油类型：汽油 | 配套功率:4.5kW | 型号名称：3TGQ-4.5A1型田园管理机 结构形式：双轴、轮式 外形尺寸（长*宽*高）：1450mm*740mm*960mm 扶把水平调整：可调； 扶把上下调整：可调； 发动机输出传动方式：轴传动； 主离合器形式：摩擦片； 主离合器状态：常开； 配套发动机标定功率：4.5kw； 配套发动机标定转速：3600r/min； 配套锄草装置型式：锄草轮 配套锄草装置最大工作宽度：740mm 配套开沟装置型式：旋刀式 配套开沟装置最大工作宽度：220mm | 4.5 | 购机补贴(非通用类) | 2025-12-29 | 山东省 | 评阅通过 | 初评员：通过 复评员：通过 | 初评员：通过 复评员：通过
田间管理机械 | 中耕机械 | 田园管理机 | 功率4kW及以上田园管理机 | 山东驰耐恒新能源有限公司 | 田园管理机 | 3TGQ-4A | 一：发动机型号：ZX170F。标定功率：4.0kw。制造商：重庆展雄机械制造有限公司。排放阶段：国二。燃油类型：汽油。 二：发动机型号：170F。标定功率：4.0kw。制造商：山东华盛中天机械集团股份有限公司。排放阶段：国二。燃油类型：汽油。 三：发动机型号：JM170F/P。标定功率：4.0kw。制造商：重庆蛟马动力科技有限公司。排放阶段：国二。燃油类型：汽油 | 配套功率:4.0kW | 型号名称：3TGQ-4A型田园管理机。 结构形式：双轴、轮式。 外形尺寸：1470x710x850mm。 扶手把水平调整：可调。 扶手把上下调节：可调。 发动机输出传动方式：皮带传动。 主离合器形式：涨紧轮。 主离合器状态：常开。 标定功率：4.0kw。 标定转速：3600r/min。 配套锄草装置型式：锄草轮。 配套锄草装置最大工作宽度：600mm。 配套开沟装置型式：旋刀式。 配套开沟装置最大工作宽度：240mm。 | 4.0 | 购机补贴(非通用类) | 2024-08-08 | 山东省 | 评阅通过 | 初评员：通过 复评员：通过 | 初评员：通过 复评员：通过
田间管理机械 | 中耕机械 | 田园管理机 | 功率4kW及以上田园管理机 | 山东驰耐恒新能源有限公司 | 田园管理机 | 3TGQ-4A1 | 一：发动机型号：ZX170F。标定功率：4.0kw。制造商：重庆展雄机械制造有限公司。排放阶段：国二。燃油类型：汽油。 二：发动机型号：170F。标定功率：4.0kw。制造商：山东华盛中天机械集团股份有限公司。排放阶段：国二。燃油类型：汽油。 三：发动机型号：JM170F/P。标定功率：4.0kw。制造商：重庆蛟马动力科技有限公司。排放阶段：国二。燃油类型：汽油 | 配套功率:4.0kW | 型号名称：3TGQ-4A1型田园管理机 结构形式：双轴、轮式 外形尺寸（长*宽*高）：1450mm*740mm*960mm 扶把水平调整：可调； 扶把上下调整：可调； 发动机输出传动方式：轴传动； 主离合器形式：摩擦片； 主离合器状态：常开； 配套发动机标定功率：4.0kw； 配套发动机标定转速：3600r/min； 配套锄草装置型式：锄草轮 配套锄草装置最大工作宽度：740mm 配套开沟装置型式：旋刀式 配套开沟装置最大工作宽度：220mm | 4.0 | 购机补贴(非通用类) | 2025-12-29 | 山东省 | 评阅通过 | 初评员：通过 复评员：通过 | 初评员：通过 复评员：通过
田间管理机械 | 中耕机械 | 田园管理机 | 功率4kW及以上田园管理机 | 山东驰耐恒新能源有限公司 | 田园管理机 | 3TGQ-4B | 一：发动机型号：ZX170F。标定功率：4.0kw。制造商：重庆展雄机械制造有限公司。排放阶段：国二。燃油类型：汽油。 二：发动机型号：170F。标定功率：4.0kw。制造商：山东华盛中天机械集团股份有限公司。排放阶段：国二。燃油类型：汽油。 三：发动机型号：JM170F/P。标定功率：4.0kw。制造商：重庆蛟马动力科技有限公司。排放阶段：国二。燃油类型：汽油 | 配套功率:4.0kW | 型号名称：3TGQ-4B型田园管理机。 结构形式：单轴、轮式。 外形尺寸：1510x750x850mm。 扶手把水平调整：不可调。 扶手把上下调节：不可调。 发动机输出传动方式：齿轮传动。 主离合器形式：摩擦片。 主离合器状态：常开。 标定功率：4.0kw。 标定转速：3600r/min。 配套培土装置型式：旋刀式。 配套培土装置最大工作宽度：250mm。 配套开沟装置型式：旋刀式。 配套开沟装置最大工作宽度：250mm。 | 4.0 | 购机补贴(非通用类) | 2024-08-08 | 山东省 | 评阅通过 | 初评员：通过 复评员：通过 | 初评员：通过 复评员：通过
田间管理机械 | 中耕机械 | 田园管理机 | 功率4kW及以上田园管理机 | 山东驰耐恒新能源有限公司 | 田园管理机 | 3TGQ-4D | 一：发动机型号：ZX170F。标定功率：4.0kw。制造商：重庆展雄机械制造有限公司。排放阶段：国二。燃油类型：汽油。 二：发动机型号：170F。标定功率：4.0kw。制造商：山东华盛中天机械集团股份有限公司。排放阶段：国二。燃油类型：汽油。 三：发动机型号：JM170F/P。标定功率：4.0kw。制造商：重庆蛟马动力科技有限公司。排放阶段：国二。燃油类型：汽油 | 配套功率:4.0kW | 型号名称：3TGQ-4D型田园管理机。 结构形式：单轴、轮式。 外形尺寸：1550x730x900mm。 扶手把水平调整：可调。 扶手把上下调节：可调。 发动机输出传动方式：齿轮传动。 主离合器形式：摩擦片。 主离合器状态：常开。 标定功率：4.0kw。 标定转速：3600r/min。 配套锄草装置型式：锄草轮。 配套锄草装置最大工作宽度：600mm。 配套起垄装置型式：起垄刀+仿形器。 配套起垄装置起垄数量：1 配套起垄装置最大起垄高度：250mm。 | 4.0 | 购机补贴(非通用类) | 2024-08-08 | 山东省 | 评阅通过 | 初评员：通过 复评员：通过 | 初评员：通过 复评员：通过
田间管理机械 | 中耕机械 | 田园管理机 | 功率4kW及以上田园管理机 | 山东驰耐恒新能源有限公司 | 田园管理机 | 3TGQ-4D1 | 一：发动机型号：ZX170F。标定功率：4.0kw。制造商：重庆展雄机械制造有限公司。排放阶段：国二。燃油类型：汽油。 二：发动机型号：170F。标定功率：4.0kw。制造商：山东华盛中天机械集团股份有限公司。排放阶段：国二。燃油类型：汽油。 三：发动机型号：JM170F/P。标定功率：4.0kw。制造商：重庆蛟马动力科技有限公司。排放阶段：国二。燃油类型：汽油 | 配套功率:4.0kW | 型号名称：3TGQ-4D1型田园管理机 结构形式：单轴、轮式 外形尺寸（长*宽*高）：1380mm*720mm*980mm 扶把水平调整：可调； 扶把上下调整：可调； 发动机输出传动方式：轴传动； 主离合器形式：摩擦片； 主离合器状态：常开； 配套发动机标定功率：4.0kw； 配套发动机标定转速：3600r/min； 配套锄草装置型式：锄草轮 配套锄草装置最大工作宽度：740mm 配套起垄装置型式：绞龙+仿形器 配套起垄装置起垄数量：1 配套起垄装置最大工作起垄高度：240mm | 4.0 | 购机补贴(非通用类) | 2025-12-29 | 山东省 | 评阅通过 | 初评员：通过 复评员：通过 | 初评员：通过 复评员：通过
田间管理机械 | 中耕机械 | 田园管理机 | 功率4kW及以上田园管理机 | 山东驰耐恒新能源有限公司 | 田园管理机 | 3TGQ-4E | 一：发动机型号：ZX170F。标定功率：4.0kw。制造商：重庆展雄机械制造有限公司。排放阶段：国二。燃油类型：汽油。 二：发动机型号：170F。标定功率：4.0kw。制造商：山东华盛中天机械集团股份有限公司。排放阶段：国二。燃油类型：汽油。 三：发动机型号：JM170F/P。标定功率：4.0kw。制造商：重庆蛟马动力科技有限公司。排放阶段：国二。燃油类型：汽油 | 配套功率:4.0kW | 型号名称：3TGQ-4E型田园管理机 结构形式：双轴、轮式 外形尺寸（长*宽*高）：1340mm*520mm*960mm 扶把水平调整：不可调； 扶把上下调整：可调； 发动机输出传动方式：皮带传动； 主离合器形式：涨紧轮式； 主离合器状态：常开； 配套发动机标定功率：4.0kw； 配套发动机标定转速：3600r/min； 配套锄草装置型式：锄草轮 配套锄草装置最大工作宽度：510mm 配套开沟装置型式：旋刀式 配套开沟装置最大工作宽度：140mm | 4.0 | 购机补贴(非通用类) | 2025-12-29 | 山东省 | 评阅通过 | 初评员：通过 复评员：通过 | 初评员：通过 复评员：通过
田间管理机械 | 中耕机械 | 田园管理机 | 功率4kW及以上田园管理机 | 山东驰耐恒新能源有限公司 | 田园管理机 | 3TGQ-4F | 一：发动机型号：ZX170F。标定功率：4.0kw。制造商：重庆展雄机械制造有限公司。排放阶段：国二。燃油类型：汽油。 二：发动机型号：170F。标定功率：4.0kw。制造商：山东华盛中天机械集团股份有限公司。排放阶段：国二。燃油类型：汽油。 三：发动机型号：JM170F/P。标定功率：4.0kw。制造商：重庆蛟马动力科技有限公司。排放阶段：国二。燃油类型：汽油 | 配套功率:4.0kW | 型号名称：3TGQ-4F型田园管理机 结构形式：单轴、轮式 外形尺寸（长*宽*高）：1390mm*520mm*960mm 扶把水平调整：不可调； 扶把上下调整：可调； 发动机输出传动方式：皮带传动； 主离合器形式：涨紧轮式； 主离合器状态：常开； 配套发动机标定功率：4.0kw； 配套发动机标定转速：3600r/min； 配套锄草装置型式：锄草轮 配套锄草装置最大工作宽度：510mm 配套开沟装置型式：开沟犁； 配套开沟装置最大工作宽度：160mm | 4.0 | 购机补贴(非通用类) | 2025-12-29 | 山东省 | 评阅通过 | 初评员：通过 复评员：通过 | 初评员：通过 复评员：通过
田间管理机械 | 中耕机械 | 田园管理机 | 功率4kW及以上田园管理机 | 山东驰耐恒新能源有限公司 | 田园管理机 | 3TGQ-4G | 一：发动机型号：ZX170F。标定功率：4.0kw。制造商：重庆展雄机械制造有限公司。排放阶段：国二。燃油类型：汽油。 二：发动机型号：170F。标定功率：4.0kw。制造商：山东华盛中天机械集团股份有限公司。排放阶段：国二。燃油类型：汽油。 三：发动机型号：JM170F/P。标定功率：4.0kw。制造商：重庆蛟马动力科技有限公司。排放阶段：国二。燃油类型：汽油 | 配套功率:4.0kW | 型号名称：3TGQ-4G型田园管理机 结构形式：双轴、轮式 外形尺寸（长*宽*高）：1340mm*450mm*960mm 扶把水平调整：可调； 扶把上下调整：可调； 发动机输出传动方式：皮带传动； 主离合器形式：涨紧轮式； 主离合器状态：常开； 配套发动机标定功率：4.0kw； 配套发动机标定转速：3600r/min； 配套锄草装置型式：锄草轮 配套锄草装置最大工作宽度：265mm 配套开沟装置型式：开沟犁； 配套开沟装置最大工作宽度：160mm | 4.0 | 购机补贴(非通用类) | 2025-12-29 | 山东省 | 评阅通过 | 初评员：通过 复评员：通过 | 初评员：通过 复评员：通过
田间管理机械 | 中耕机械 | 田园管理机 | 功率4kW及以上田园管理机 | 山东驰耐恒新能源有限公司 | 田园管理机 | 3TGQ-4H | 一、发动机型号：ZX170F。标定功率：4.0kw。制造商：重庆展雄机械制造有限公司。排放阶段：国二。燃油类型：汽油。 二、发动机型号：170F。标定功率：4.0kw。制造商：山东华盛中天机械集团股份有限公司。排放阶段：国二。燃油类型：汽油。 三、发动机型号：JM170F/P。标定功率：4.0kw。制造商：重庆蛟马动力科技有限公司。排放阶段：国二。燃油类型：汽油 | 配套功率:4.0kW | 型号名称：3TGQ-4H型田园管理机 结构形式：双轴、轮式 外形尺寸（长*宽*高）：1750mm*650mm*950mm 扶把水平调整：可调； 扶把上下调整：可调； 发动机输出传动方式：皮带传动； 主离合器形式：涨紧轮式； 主离合器状态：常开； 配套发动机标定功率：4.0kw； 配套发动机标定转速：3600r/min； 配套锄草装置型式：锄草轮 配套锄草装置最大工作宽度：320mm 配套开沟装置型式：开沟犁； 配套开沟装置最大工作宽度：160mm | 4.0 | 购机补贴(非通用类) | 2025-12-29 | 山东省 | 评阅通过 | 初评员：通过 复评员：通过 | 初评员：通过 复评员：通过
田间管理机械 | 中耕机械 | 田园管理机 | 功率4kW及以上田园管理机 | 山东驰耐恒新能源有限公司 | 田园管理机 | 3TGQ-4I | 一、发动机型号：ZX170F。标定功率：4.0kw。制造商：重庆展雄机械制造有限公司。排放阶段：国二。燃油类型：汽油。 二、发动机型号：170F。标定功率：4.0kw。制造商：山东华盛中天机械集团股份有限公司。排放阶段：国二。燃油类型：汽油。 三、发动机型号：JM170F/P。标定功率：4.0kw。制造商：重庆蛟马动力科技有限公司。排放阶段：国二。燃油类型：汽油 | 配套功率:4.0kW | 型号名称：3TGQ-4I型田园管理机 结构形式：单轴、履带 外形尺寸（长*宽*高）：1490mm*540mm*980mm 扶把水平调整：不可调； 扶把上下调整：可调； 发动机输出传动方式：皮带传动； 主离合器形式：涨紧轮式； 主离合器状态：常开； 配套发动机标定功率：4.0kw； 配套发动机标定转速：3600r/min； 配套锄草装置型式：耘锄铲； 配套锄草装置最大工作宽度：440mm 配套开沟装置型式：开沟犁； 配套开沟装置最大工作宽度：240mm | 4.0 | 购机补贴(非通用类) | 2025-12-29 | 山东省 | 评阅通过 | 初评员：通过 复评员：通过 | 初评员：通过 复评员：通过
田间管理机械 | 中耕机械 | 田园管理机 | 功率4kW及以上田园管理机 | 山东驰耐恒新能源有限公司 | 田园管理机 | 3TGQ-5 | 发动机型号：177F-5 ， 标定功率：5.2kw ，制造商：山东华盛中天机械集团股份有限公司 ，排放阶段：国二 | 配套功率:5.2kW | 型号名称：3TGQ-5型田园管理机。 结构形式：双轴、轮式。 外形尺寸：1830x600x1120mm。 扶手把水平调整：可调。 扶手把上下调节：可调。 发动机输出传动方式：皮带传动。 主离合器形式：涨紧轮。 主离合器状态：常开。 标定功率：5.2kw。 标定转速：1800r/min。 配套培土装置型式：旋刀式。 配套培土装置最大工作宽度：150mm。 配套开沟装置型式：旋刀式。 配套开沟装置最大工作宽度：120mm。 | 5.2 | 购机补贴(非通用类) | 2024-08-08 | 山东省 | 评阅通过 | 初评员：通过 复评员：通过 | 初评员：通过 复评员：通过
田间管理机械 | 中耕机械 | 田园管理机 | 功率4kW及以上田园管理机 | 山东德农农业机械制造有限责任公司 | 田园管理机 | 3TG-4AQ | 配套发动机：汽油机；生产企业：重庆涪柴动力机械制造有限公司；型号:170F/P;额定功率：4.0kw；额定转速：3600r/min；排放阶段：国二 | 配套功率:4kW | 结构形式：单轴；轮式；外形尺寸(长×宽×高):1320×530×950MM；功率：4kw；结构质量:73.5KG；配套动力:4KW；发动机输出传动方式：三角皮带；配套锄草作业宽度:50CM；锄草装置型式:燕尾铲；配套施肥装置施肥开沟器型式：锄铲式；施肥行数:2行。 | 4 | 购机补贴(非通用类) | 2025-07-06 | 山东省 | 评阅通过 | 初评员：通过 复评员：通过 | 初评员：通过 复评员：通过
田间管理机械 | 中耕机械 | 田园管理机 | 功率4kW及以上田园管理机 | 山东德农农业机械制造有限责任公司 | 田园管理机 | 3TG-4LQ | 配套发动机：汽油机；生产企业：重庆涪柴动力机械制造有限公司；型号:170F/P;额定功率：4.0kw；额定转速：3600r/min 排放阶段：国二 | 配套功率:4kW | 结构形式：单轴；履带；外形尺寸(长×宽×高):1320×530×900MM；功率：4kw；结构质量:73.5KG；配套动力:4KW；发动机输出传动方式：三角皮带；配套锄草作业宽度:50CM；锄草装置型式:燕尾铲；配套施肥装置施肥开沟器型式：锄铲式；施肥行数:2行。 | 4 | 购机补贴(非通用类) | 2025-07-06 | 山东省 | 评阅通过 | 初评员：通过 复评员：通过 | 初评员：通过 复评员：通过
田间管理机械 | 中耕机械 | 田园管理机 | 功率4kW及以上田园管理机 | 山东华盛中天工程机械有限责任公司 | 田园管理机 | 3TGQ-4 | 1 配套发动型号名称 170F型汽油机 2 配套发动生产企业 山东华盛中天机械集团股份有限公司 3 配套发动标定功率 4.0kW 4 配套发动标定转速 3600r/min 5 配套发动起动方式 手拉启动 6 配套发动燃油种类 汽油 7 排放阶段 国二 | 配套功率:4.0kW | 序号 项目名称 设计值 1 型号名称 3TGQ-4型田园管理机 2 结构型式（单轴/双轴；履带/轮式） 双轴；轮式 3 外形尺寸(长×宽×高) 1800×560×960mm 4 扶把水平调整（可调/不可调） 不可调 5 扶把上下调整（可调/不可调） 可调 6 发动机输出传动方式 齿轮传动 7 主离合器型式 油浸式摩擦片 8 主离合器状态（常开/常闭） 常开 9 标定（额定）功率 4.0kW 10 标定（额定）转速 3600r/min 11 配套开沟装置型式 旋刀式 12 配套开沟装置最大工作宽度 220mm 13 配套培土装置型式 旋刀式 14 配套培土装置最大工作宽度 450mm 15 配套发动机型号 170F型号汽油机 | 4.0 | 购机补贴(非通用类) | 2025-07-06 | 山东省 | 评阅通过 | 初评员：通过 复评员：通过 | 初评员：通过 复评员：通过
田间管理机械 | 中耕机械 | 田园管理机 | 功率4kW及以上田园管理机 | 山东华盛中天工程机械有限责任公司 | 田园管理机 | 3TGQ-4Ⅱ | 发动机型号 170F 标定功率： 4.0 Kw 发动机制造商：山东华盛中天机械集团股份有限公司 排放阶段：国二 | 配套功率:4.0kW | 项目 设计值 发动机型号 170F 结构型式（单轴/双轴；履带/轮式） 双轴；轮式 外形尺寸(长×宽×高) 1630×610×1000mm 扶把水平调整（可调/不可调） 不可调 扶把上下调整（可调/不可调） 可调 发动机输出传动方式 齿轮传动 主离合器型式 摩擦片式 主离合器状态（常开/常闭） 常开 标定（额定）功率 4.0kW 标定（额定）转速 3600r/min 配套开沟装置型式 旋刀式 配套开沟装置最大工作宽度 230mm 配套培土装置型式 旋刀式 配套培土装置最大工作宽度 630mm | 4.0 | 购机补贴(非通用类) | 2025-12-30 | 山东省 | 评阅通过 | 初评员：通过 复评员：通过 | 初评员：通过 复评员：通过
田间管理机械 | 中耕机械 | 田园管理机 | 功率4kW及以上田园管理机 | 山东华盛中天工程机械有限责任公司 | 田园管理机 | 3TGQ-4B | 发动机型号 170F 标定功率： 4.0 Kw 发动机制造商：山东华盛中天机械集团股份有限公司 排放阶段：国二 | 配套功率:4.0kW | 项目 设计值 型号名称 3TGQ-4B型田园管理机 发动机型号 170F型号汽油机 结构型式（单轴/双轴；履带/轮式） 双轴；轮式 外形尺寸(长×宽×高) 1490×620×850mm 扶把水平调整（可调/不可调） 可调 扶把上下调整（可调/不可调） 可调 发动机输出传动方式 皮带传动 主离合器型式 涨紧轮式 主离合器状态（常开/常闭） 常开 标定（额定）功率 4.0kW 标定（额定）转速 3600r/min 配套开沟装置型式 旋刀式 配套开沟装置最大工作宽度 230mm 配套培土装置型式 旋刀式 配套培土装置最大工作宽度 630mm | 4.0 | 购机补贴(非通用类) | 2025-12-30 | 山东省 | 评阅通过 | 初评员：通过 复评员：通过 | 初评员：通过 复评员：通过
田间管理机械 | 中耕机械 | 田园管理机 | 功率4kW及以上田园管理机 | 山东华盛中天工程机械有限责任公司 | 田园管理机 | 3TGQ-4C | 发动机型号 : 170F 标定功率： 4.0 Kw 发动机制造商：山东华盛中天机械集团股份有限公司 排放阶段：国二 | 配套功率:4.0kW | 项目 设计值 型号名称 3TGQ-4C型田园管理机 发动机型号 170F 结构型式（单轴/双轴；履带/轮式） 双轴；轮式 外形尺寸(长×宽×高) 1440 ×720×1080mm 扶把水平调整（可调/不可调） 可调 扶把上下调整（可调/不可调） 可调 发动机输出传动方式 齿轮传动 主离合器型式 摩擦片式 主离合器状态（常开/常闭） 常开 标定（额定）功率 4.0kW 标定（额定）转速 3600r/min 配套开沟装置型式 旋刀式 配套开沟装置最大工作宽度 240mm 配套培土装置型式 旋刀式 配套培土装置最大工作宽度 630mm | 4.0 | 购机补贴(非通用类) | 2025-12-30 | 山东省 | 评阅通过 | 初评员：通过 复评员：通过 | 初评员：通过 复评员：通过
田间管理机械 | 中耕机械 | 田园管理机 | 功率4kW及以上田园管理机 | 山东华盛中天工程机械有限责任公司 | 田园管理机 | 3TGQ-5 | 发动机型号: 177F 标定功率： 5.2 Kw 发动机制造商：山东华盛中天机械集团股份有限公司 排放阶段：国二 | 配套功率:5.2kW | 项目 设计值 型号名称 3TGQ-5型田园管理机 发动机型号 177F 结构型式（单轴/双轴；履带/轮式） 双轴；轮式 外形尺寸(长×宽×高) 1590×620×850mm 扶把水平调整（可调/不可调） 可调 扶把上下调整（可调/不可调） 可调 发动机输出传动方式 皮带传动 主离合器型式 涨紧轮式 主离合器状态（常开/常闭） 常开 标定（额定）功率 5.2kW 标定（额定）转速 3600r/min 配套开沟装置型式 旋刀式 配套开沟装置最大工作宽度 230mm 配套培土装置型式 旋刀式 配套培土装置最大工作宽度 630mm | 5.2 | 购机补贴(非通用类) | 2025-12-30 | 山东省 | 评阅通过 | 初评员：通过 复评员：通过 | 初评员：通过 复评员：通过
田间管理机械 | 中耕机械 | 田园管理机 | 功率4kW及以上田园管理机 | 山东华盛中天工程机械有限责任公司 | 田园管理机 | 3TGQ-5A | 发动机型号： 177F 标定功率： 5.2 Kw 发动机制造商：山东华盛中天机械集团股份有限公司 排放阶段：国二 | 配套功率:5.2kW | 项目 设计值 型号名称 3TGQ-5A型田园管理机 发动机型号 177F 结构型式（单轴/双轴；履带/轮式） 双轴；轮式 外形尺寸(长×宽×高) 1560×720×1040mm 扶把水平调整（可调/不可调） 可调 扶把上下调整（可调/不可调） 可调 发动机输出传动方式 齿轮传动 主离合器型式 摩擦片式 主离合器状态（常开/常闭） 常开 标定（额定）功率 5.2kW 标定（额定）转速 3600r/min 配套开沟装置型式 旋刀式 配套开沟装置最大工作宽度 230mm 配套培土装置型式 旋刀式 配套培土装置最大工作宽度 630mm | 5.2 | 购机补贴(非通用类) | 2025-12-30 | 山东省 | 评阅通过 | 初评员：通过 复评员：通过 | 初评员：通过 复评员：通过
田间管理机械 | 中耕机械 | 田园管理机 | 功率4kW及以上田园管理机 | 山东开锐智能装备有限公司(原：沂水沭拖机械有限公司) | 田园管理机 | 3TGQ-4 | 一、发动机型号：ZX170F , 标定功率：4.0kw ， 制造商：重庆展雄机械制造有限公司 ，排放阶段：国二 ，燃油类型：汽油 二、发动机型号：G200F,标定功率：4.0kw，制造商：隆鑫通用动力股份有限公司，排放阶段：国二 ，燃油类型：汽油 三、发动机型号：ZS170F,标定功率：4.0kw，制造商：重庆宗申通用动力机械有限公司、排放阶段：国二 ，燃油类型：汽油 四、发动机型号：170F,标定功率：4.0kw，制造商：重庆鼎工机电有限公司、排放阶段：国二 ，燃油类型：汽油 五、发动机型号：170F,标定功率：4.0kw，制造商：山东华盛中天机械集团股份有限公司、排放阶段：国二 ，燃油类型：汽油 | 配套功率:4.0kW | 型号名称：3TGQ-4型田园管理机; 结构形式：单轴、轮式 外形尺寸：1550*730*900mm； 扶把水平调整：可调； 扶把上下调整：可调； 发动机输出传动方式：皮带传动； 主离合器形式：涨紧轮； 主离合器状态：常开； 配套发动机标定功率：4.0kw； 配套发动机标定转速：3600r/min； 配套锄草装置型式：锄草轮 配套锄草装置最大工作宽度：600mm 配套起垄装置型式：起垄刀+仿形器 配套起垄装置起垄数量：1 配套起垄装置最大起垄高度：250mm | 4.0 | 购机补贴(非通用类) | 2024-08-08 | 山东省 | 评阅通过 | 初评员：通过 复评员：通过 | 初评员：通过 复评员：通过
田间管理机械 | 中耕机械 | 田园管理机 | 功率4kW及以上田园管理机 | 山东开锐智能装备有限公司(原：沂水沭拖机械有限公司) | 田园管理机 | 3TGQ-4A | 一、发动机型号：ZX170F , 标定功率：4.0kw ， 制造商：重庆展雄机械制造有限公司 ，排放阶段：国二 ，燃油类型：汽油 二、发动机型号：G200F,标定功率：4.0kw，制造商：隆鑫通用动力股份有限公司，排放阶段：国二 ，燃油类型：汽油 三、发动机型号：ZS170F,标定功率：4.0kw，制造商：重庆宗申通用动力机械有限公司、排放阶段：国二 ，燃油类型：汽油 四、发动机型号：170F,标定功率：4.0kw，制造商：重庆鼎工机电有限公司、排放阶段：国二 ，燃油类型：汽油 五、发动机型号：170F,标定功率：4.0kw，制造商：山东华盛中天机械集团股份有限公司、排放阶段：国二 ，燃油类型：汽油 六、发动机型号：JM170F/P。 标定功率：4.0kw。 制造商：重庆蛟马动力科技有限公司。 排放阶段：国二。 燃油类型：汽油 | 配套功率:4.0kW | 型号名称：3TGQ-4A型田园管理机; 结构形式：双轴、轮式 外形尺寸：1470*710*850mm； 扶把水平调整：可调； 扶把上下调整：可调； 发动机输出传动方式：皮带传动； 主离合器形式：涨紧轮； 主离合器状态：常开； 配套发动机标定功率：4.0kw； 配套发动机标定转速：3600r/min； 配套锄草装置型式：锄草轮 配套锄草装置最大工作宽度：600mm 配套起垄装置型式：起垄刀+仿形器 配套开沟装置起垄数量：1 配套开沟装置最大工作宽度：240mm | 4.0 | 购机补贴(非通用类) | 2024-08-08 | 山东省 | 评阅通过 | 初评员：通过 复评员：通过 | 初评员：通过 复评员：通过
田间管理机械 | 中耕机械 | 田园管理机 | 功率4kW及以上田园管理机 | 山东开锐智能装备有限公司(原：沂水沭拖机械有限公司) | 田园管理机 | 3TGQ-4B | 一、发动机型号：ZX170F , 标定功率：4.0kw ， 制造商：重庆展雄机械制造有限公司 ，排放阶段：国二 ，燃油类型：汽油 二、发动机型号：G200F,标定功率：4.0kw，制造商：隆鑫通用动力股份有限公司，排放阶段：国二 ，燃油类型：汽油 三、发动机型号：ZS170F,标定功率：4.0kw，制造商：重庆宗申通用动力机械有限公司、排放阶段：国二 ，燃油类型：汽油 四、发动机型号：170F,标定功率：4.0kw，制造商：重庆鼎工机电有限公司、排放阶段：国二 ，燃油类型：汽油 五、发动机型号：170F,标定功率：4.0kw，制造商：山东华盛中天机械集团股份有限公司、排放阶段：国二 ，燃油类型：汽油 | 配套功率:4.0kW | 型号名称：3TGQ-4B型田园管理机; 结构形式：手扶单轴 主机外形尺寸开沟：1510*750*850 主机外形尺寸培土：1510*750*850 主变速箱结构形式：齿轮式 主变速箱箱体材质：铸铁 扶把水平调整范围：0° 扶把上下调整范围：23° 发动机输出传动方式：轴传动 主离合器形式：摩擦片式 主离合器状态：常开 行走轮形式：胶轮 标定功率：4.0kw ， | 4.0 | 购机补贴(非通用类) | 2022-12-31 | 山东省 | 评阅通过 | 初评员：通过 复评员：通过 | 初评员：通过 复评员：通过
田间管理机械 | 中耕机械 | 田园管理机 | 功率4kW及以上田园管理机 | 山东开锐智能装备有限公司(原：沂水沭拖机械有限公司) | 田园管理机 | 3TGQ-4C | 配套动力生产企业：重庆展雄机械制造有限公司 配套发动机型号名称：170F/P; 配套发动机标定功率：4.0kw； 配套发动机标定转速：3600r/min； 配套发动机燃油类型：汽油； | 配套功率:4.0kW | 型号名称：3TGQ-4C型田园管理机; 结构形式：手扶双轴 主机外形尺寸开沟：1640*940*960 主机外形尺寸培土：1640*940*960 变速箱结构形式：人字形齿轮传动式 主变速箱箱体材质：铸铁 扶把水平调整范围：270° 扶把上下调整范围：27° 发动机输出传动方式：皮带 主离合器状态：常开 主离合器形式：涨紧轮式 配套发动机标定功率：4.0kw； | 4.0 | 购机补贴(非通用类) | 2022-12-31 | 山东省 | 评阅通过 | 初评员：通过 复评员：通过 | 初评员：通过 复评员：通过
田间管理机械 | 中耕机械 | 田园管理机 | 功率4kW及以上田园管理机 | 山东开锐智能装备有限公司(原：沂水沭拖机械有限公司) | 田园管理机 | 3TGQ-4D | 一：发动机型号：ZX170F。标定功率：4.0kw。制造商：重庆展雄机械制造有限公司。排放阶段：国二。燃油类型：汽油。 二：发动机型号：170F。标定功率：4.0kw。制造商：山东华盛中天机械集团股份有限公司。排放阶段：国二。燃油类型：汽油。 三：发动机型号：JM170F/P。标定功率：4.0kw。制造商：重庆蛟马动力科技有限公司。排放阶段：国二。燃油类型：汽油 | 配套功率:4.0kW | 型号名称：3TGQ-4D型田园管理机; 结构形式：单轴、轮式 外形尺寸：1550*730*900mm； 扶把水平调整：可调； 扶把上下调整：可调； 发动机输出传动方式：齿轮传动； 主离合器形式：摩擦片； 主离合器状态：常开； 配套发动机标定功率：4.0kw； 配套发动机标定转速：3600r/min； 配套锄草装置型式：锄草轮 配套锄草装置最大工作宽度：600mm 配套起垄装置型式：起垄刀+仿形器 配套起垄装置起垄数量：1 配套起垄装置最大起垄高度：250mm | 4.0 | 购机补贴(非通用类) | 2024-08-08 | 山东省 | 评阅通过 | 初评员：通过 复评员：通过 | 初评员：通过 复评员：通过
田间管理机械 | 中耕机械 | 田园管理机 | 功率4kW及以上田园管理机 | 山东开锐智能装备有限公司(原：沂水沭拖机械有限公司) | 田园管理机 | 3TGQ-4D1 | 一、发动机型号：170F。标定功率：4.0kw。制造商：山东华盛中天机械集团股份有限公司。排放阶段：国二。燃油类型：汽油 。 二、发动机型号：ZX170F。 标定功率：4.0kw。 制造商：重庆展雄机械制造有限公司。 排放阶段：国二。 燃油类型：汽油。 三、发动机型号：JM170F/P。 标定功率：4.0kw。 制造商：重庆蛟马动力科技有限公司。 排放阶段：国二。 燃油类型：汽油 | 配套功率:4.0kW | 型号名称：3TGQ-4D1型田园管理机 结构型式：单轴;轮式 外形尺寸(长×宽×高) mm： 1380×720×980 扶把水平调整：可调 扶把上下调整：可调 发动机输出传动方式：轴传动 主离合器型式：摩擦片 主离合器状态：常开 标定功率kW： 4.0 标定转速r/min：3600 配套锄草装置型式：锄草轮 配套锄草装置最大工作宽度mm ：740 配套起垄装置型式：绞龙+仿形器 配套起垄装置起垄数量：1 配套起垄装置最大工作起垄高度mm ：240 | 4.0 | 购机补贴(非通用类) | 2025-12-29 | 山东省 | 评阅通过 | 初评员：通过 复评员：通过 | 初评员：通过 复评员：通过
田间管理机械 | 中耕机械 | 田园管理机 | 功率4kW及以上田园管理机 | 山东开锐智能装备有限公司(原：沂水沭拖机械有限公司) | 田园管理机 | 3TGQ-4E | 一、发动机型号：170F。标定功率：4.0kw。制造商：山东华盛中天机械集团股份有限公司。排放阶段：国二。燃油类型：汽油 。 二、发动机型号：ZX170F。 标定功率：4.0kw。 制造商：重庆展雄机械制造有限公司。 排放阶段：国二。 燃油类型：汽油。 三、发动机型号：JM170F/P。 标定功率：4.0kw。 制造商：重庆蛟马动力科技有限公司。 排放阶段：国二。 燃油类型：汽油 | 配套功率:4.0kW | 型号名称：3TGQ-4E型田园管理机 结构型式：双轴;轮式 外形尺寸(长×宽×高) mm ：1340×520×960 扶把水平调整：不可调 扶把上下调整：可调 发动机输出传动方式：皮带传动 主离合器型式：涨紧轮式 主离合器状态：常开 标定功率kW ：4.0 标定转速r/min：3600 配套锄草装置型式：锄草轮 配套锄草装置最大工作宽度mm ：510 配套开沟装置型式：旋刀式 配套开沟装置最大工作宽度mm ：140 | 4.0 | 购机补贴(非通用类) | 2025-12-29 | 山东省 | 评阅通过 | 初评员：通过 复评员：通过 | 初评员：通过 复评员：通过
田间管理机械 | 中耕机械 | 田园管理机 | 功率4kW及以上田园管理机 | 山东开锐智能装备有限公司(原：沂水沭拖机械有限公司) | 田园管理机 | 3TGQ-4F | 一、发动机型号：170F。标定功率：4.0kw。制造商：山东华盛中天机械集团股份有限公司。排放阶段：国二。燃油类型：汽油 。 二、发动机型号：ZX170F。 标定功率：4.0kw。 制造商：重庆展雄机械制造有限公司。 排放阶段：国二。 燃油类型：汽油。 三、发动机型号：JM170F/P。 标定功率：4.0kw。 制造商：重庆蛟马动力科技有限公司。 排放阶段：国二。 燃油类型：汽油 | 配套功率:4.0kW | 型号名称：3TGQ-4F型田园管理机 结构型式：单轴;轮式 外形尺寸(长×宽×高) mm ：1390×520×960 扶把水平调整：不可调 扶把上下调整：可调 发动机输出传动方式：皮带传动 主离合器型式：涨紧轮式 主离合器状态：常开 标定功率kW：4.0 标定转速r/min：3600 配套锄草装置型式：锄草轮 配套锄草装置最大工作宽度mm： 510 配套开沟装置型式：开沟犁 配套开沟装置最大工作宽度mm ：160 | 4.0 | 购机补贴(非通用类) | 2025-12-29 | 山东省 | 评阅通过 | 初评员：通过 复评员：通过 | 初评员：通过 复评员：通过
田间管理机械 | 中耕机械 | 田园管理机 | 功率4kW及以上田园管理机 | 山东开锐智能装备有限公司(原：沂水沭拖机械有限公司) | 田园管理机 | 3TGQ-4G | 一、发动机型号：170F。标定功率：4.0kw。制造商：山东华盛中天机械集团股份有限公司。排放阶段：国二。燃油类型：汽油 。 二、发动机型号：ZX170F。 标定功率：4.0kw。 制造商：重庆展雄机械制造有限公司。 排放阶段：国二。 燃油类型：汽油。 三、发动机型号：JM170F/P。 标定功率：4.0kw。 制造商：重庆蛟马动力科技有限公司。 排放阶段：国二。 燃油类型：汽油 | 配套功率:4.0kW | 型号名称：3TGQ-4G型田园管理机 结构型式：双轴;轮式 外形尺寸(长×宽×高) mm：1340×450×960 扶把水平调整：可调 扶把上下调整：可调 发动机输出传动方式：皮带传动 主离合器型式：涨紧轮式 主离合器状态:常开 标定功率kW：4.0 标定转速r/min：3600 配套锄草装置型式：锄草轮 配套锄草装置最大工作宽度mm：265 配套开沟装置型式：开沟犁 配套开沟装置最大工作宽度mm ：160 | 4.0 | 购机补贴(非通用类) | 2025-12-29 | 山东省 | 评阅通过 | 初评员：通过 复评员：通过 | 初评员：通过 复评员：通过
田间管理机械 | 中耕机械 | 田园管理机 | 功率4kW及以上田园管理机 | 山东开锐智能装备有限公司(原：沂水沭拖机械有限公司) | 田园管理机 | 3TGQ-4H | 一、发动机型号：170F。标定功率：4.0kw。制造商：山东华盛中天机械集团股份有限公司。排放阶段：国二。燃油类型：汽油 。 二、发动机型号：ZX170F。 标定功率：4.0kw。 制造商：重庆展雄机械制造有限公司。 排放阶段：国二。 燃油类型：汽油。 三、发动机型号：JM170F/P。 标定功率：4.0kw。 制造商：重庆蛟马动力科技有限公司。 排放阶段：国二。 燃油类型：汽油 | 配套功率:4.0kW | 型号名称：3TGQ-4H型田园管理机 结构形式：双轴；轮式 外形尺寸：1630*720*960 扶把水平调整：可调 扶把上下调整：可调 发动机输出传动方式：皮带传动 主离合器型式：涨紧轮式 主离合器状态：常开 标定功率：4.0KW 标定转速：3600r/min 配套锄草装置型式：锄草轮 配套锄草装置最大工作宽度：320mm 配套开沟装置型式：开沟犁 配套开沟装置最大宽度：160mm | 4.0 | 购机补贴(非通用类) | 2025-12-29 | 山东省 | 评阅通过 | 初评员：通过 复评员：通过 | 初评员：通过 复评员：通过
田间管理机械 | 中耕机械 | 田园管理机 | 功率4kW及以上田园管理机 | 山东开锐智能装备有限公司(原：沂水沭拖机械有限公司) | 田园管理机 | 3TGQ-4I | 一、发动机型号：170F。标定功率：4.0kw。制造商：山东华盛中天机械集团股份有限公司。排放阶段：国二。燃油类型：汽油 。 二、发动机型号：ZX170F。 标定功率：4.0kw。 制造商：重庆展雄机械制造有限公司。 排放阶段：国二。 燃油类型：汽油。 三、发动机型号：JM170F/P。 标定功率：4.0kw。 制造商：重庆蛟马动力科技有限公司。 排放阶段：国二。 燃油类型：汽油 | 配套功率:4.0kW | 型号名称：3TGQ-4I型田园管理机 结构形式：单轴；履带 外形尺寸：1490*540*980 扶把水平调整：不可调 扶把上下调整：可调 发动机输出传动方式：皮带传动 主离合器型式：涨紧轮式 主离合器状态：常开 标定功率：4.0KW 标定转速：3600r/min 配套锄草装置型式：耘锄铲 配套锄草装置最大工作宽度：440mm 配套开沟装置型式：开沟犁 配套开沟装置最大宽度：240mm | 4.0 | 购机补贴(非通用类) | 2025-12-29 | 山东省 | 评阅通过 | 初评员：通过 复评员：通过 | 初评员：通过 复评员：通过
田间管理机械 | 中耕机械 | 田园管理机 | 功率4kW及以上田园管理机 | 山东开锐智能装备有限公司(原：沂水沭拖机械有限公司) | 田园管理机 | 3TGQ-5 | 配套动力生产企业：山东华盛中天机械集团股份有限公司 配套发动机型号名称：177F-5; 配套发动机标定功率：5.2kw； 配套发动机标定转速：1800r/min； 配套发动机燃油类型：汽油； | 配套功率:5.2kW | 型号名称：3TGQ-5型田园管理机; 结构形式：手扶双轴 主机外形尺寸开沟：1700*890*1060 主机外形尺寸开沟：1700*600*1060 主变速箱结构形式：齿轮式 主变速箱箱体材质：钢板 副变速箱结构形式：齿轮式 副变速箱箱体材质：钢板 扶把水平调整范围：270° 扶把上下调整范围：27° 主离合器状态：常开 主离合器形式：涨紧轮式 配套发动机标定功率：5.2kw； | 5.2 | 购机补贴(非通用类) | 2022-12-31 | 山东省 | 评阅通过 | 初评员：通过 复评员：通过 | 初评员：通过 复评员：通过
田间管理机械 | 中耕机械 | 田园管理机 | 功率4kW及以上田园管理机 | 山东开锐智能装备有限公司(原：沂水沭拖机械有限公司) | 田园管理机 | 3TGQ-5A | 发动机型号：ZX177F 标定功率：5.3kw。 制造商：重庆展雄机械制造有限公司。 排放阶段：国二。 燃油类型：汽油 | 配套功率:5.3kW | 型号名称：3TGQ-5A型田园管理机 结构形式：双轴；轮式 外形尺寸：1530*740*980 扶把水平调整：可调 扶把上下调整：可调 发动机输出传动方式：皮带传动 主离合器型式：涨紧轮式 主离合器状态：常开 标定功率：5.3KW 标定转速：3600r/min 配套锄草装置型式：锄草轮 配套锄草装置最大工作宽度：740mm 配套开沟装置型式：旋刀式 配套开沟装置最大宽度：220mm | 5.3 | 购机补贴(非通用类) | 2025-12-29 | 山东省 | 评阅通过 | 初评员：通过 复评员：通过 | 初评员：通过 复评员：通过
田间管理机械 | 中耕机械 | 田园管理机 | 功率4kW及以上田园管理机 | 山东开锐智能装备有限公司(原：沂水沭拖机械有限公司) | 田园管理机 | 3TGQ-5A1 | 发动机型号：ZX177F 标定功率：5.3kw。 制造商：重庆展雄机械制造有限公司。 排放阶段：国二。 燃油类型：汽油 | 配套功率:5.3kW | 型号名称：3TGQ-5A1型田园管理机 结构形式：双轴；轮式 外形尺寸：1400*740*960 扶把水平调整：可调 扶把上下调整：可调 发动机输出传动方式：轴传动 主离合器型式：摩擦片 主离合器状态：常开 标定功率：5.3KW 标定转速：3600r/min 配套锄草装置型式：锄草轮 配套锄草装置最大工作宽度：740mm 配套开沟装置型式：旋刀式 配套开沟装置最大宽度：220mm | 5.3 | 购机补贴(非通用类) | 2025-12-29 | 山东省 | 评阅通过 | 初评员：通过 复评员：通过 | 初评员：通过 复评员：通过
田间管理机械 | 中耕机械 | 田园管理机 | 功率4kW及以上田园管理机 | 山东乐佳佳机电科技有限公司 | 田园管理机 | 3TG-4A | 发动机型号：KDGS350 柴油机 标定功率：4.1KW 标定转速：3600r/min 制造商：常州科普动力机械有限公司 排放阶段：国三 | 配套功率:4.1kW | 型号名称:3TG-4A型田园管理机 结构型式:双轴；轮式 外形尺寸(长×宽×高):1600×750×1000mm 扶把水平调整:可调 扶把上下调整:可调 发动机输出传动方式:齿轮传动 主离合器型式:摩擦片式 主离合器状态:常开 标定（额定）功率:4.1kw 标定（额定）转速:3600r/min 配套锄草装置型式:锄草轮 配套锄草装置最大工作宽度:680mm 配套开沟装置型式:开沟刀 配套开沟装置最大工作宽度:260mm | 4.1 | 购机补贴(非通用类) | 2026-06-29 | 山东省 | 评阅通过 | 初评员：通过 复评员：通过 | 初评员：通过 复评员：通过
田间管理机械 | 中耕机械 | 田园管理机 | 功率4kW及以上田园管理机 | 山东乐佳佳机电科技有限公司 | 田园管理机 | 3TG-6A | 发动机型号：KD188FW 柴油机 标定功率：6.3KW 额定转速：3600r/min 制造商：常州科普动力机械有限公司 排放阶段：国三 | 配套功率:6.3kW | 型号名称：3TG-6A型田园管理机 结构型式：双轴；轮式 外形尺寸(长×宽×高)：1600×750×1000mm 扶把水平调整：可调 扶把上下调整：可调 发动机输出传动方式：齿轮传动 主离合器型式：摩擦片式 主离合器状态：常开 标定（额定）功率：6.3kw 标定（额定）转速：3600r/min 配套锄草装置型式：锄草轮 配套锄草装置最大工作宽度：680mm 配套开沟装置型式：开沟刀 配套开沟装置最大工作宽度：260mm | 6.3 | 购机补贴(非通用类) | 2026-06-29 | 山东省 | 评阅通过 | 初评员：通过 复评员：通过 | 初评员：通过 复评员：通过
田间管理机械 | 中耕机械 | 田园管理机 | 功率4kW及以上田园管理机 | 山东乐佳佳机电科技有限公司 | 田园管理机 | 3TGQ-4.5A | 发动机规格型号：177F/P 汽油机 标定功率：4.5KW 标定转速：3600r/min 生产企业：重庆耀虎/蛟马动力机械有限公司 排放阶段：国二 | 配套功率:4.5kW | 型号名称 / 3TGQ-4.5A型田园管理机 结构型式 / 双轴；轮式 外形尺寸(长×宽×高) mm 1600×740×950 扶把水平调整 / 可调 扶把上下调整 / 可调 发动机输出传动方式 / 齿轮传动 主离合器型式 / 摩擦片 主离合器状态 / 常开 标定（额定）功率 kW 4.5 标定（额定）转速 r/min 3600 配套锄草装置型式 / 锄草轮 配套锄草装置最大工作宽度 mm 700 配套开沟装置型式 / 旋刀式 配套开沟装置最大工作宽度 mm 250 | 4.5 | 购机补贴(非通用类) | 2025-07-06 | 山东省 | 评阅通过 | 初评员：通过 复评员：通过 | 初评员：通过 复评员：通过
田间管理机械 | 中耕机械 | 田园管理机 | 功率4kW及以上田园管理机 | 山东乐佳佳机电科技有限公司 | 田园管理机 | 3TGQ-4.5C | 发动机规格型号：177F/P 汽油机 标定功率：4.5KW 标定转速：3600r/min 生产企业：重庆耀虎/蛟马动力机械有限公司 排放阶段：国二 | 配套功率:4.5kW | 型号名称 / 3TGQ-4.5C型田园管理机 结构型式 / 双轴；轮式 外形尺寸(长×宽×高) mm 1600×740×950 扶把水平调整 / 可调 扶把上下调整 / 可调 发动机输出传动方式 / 皮带传动 主离合器型式 / 张紧式 主离合器状态 / 常开 标定（额定）功率 kW 4.5 标定（额定）转速 r/min 3600 配套锄草装置型式 / 锄草轮 配套锄草装置最大工作宽度 mm 700 配套开沟装置型式 / 旋刀式 配套开沟装置最大工作宽度 mm 250 | 4.5 | 购机补贴(非通用类) | 2025-07-06 | 山东省 | 评阅通过 | 初评员：通过 复评员：通过 | 初评员：通过 复评员：通过
田间管理机械 | 中耕机械 | 田园管理机 | 功率4kW及以上田园管理机 | 山东乐佳佳机电科技有限公司 | 田园管理机 | 3TGQ-4.5H | 发动机规格型号：177F/P 汽油机 标定功率：4.5KW 标定转速：3600r/min 生产企业：重庆耀虎/蛟马动力机械有限公司 排放阶段：国二 | 配套功率:4.5kW | 型号名称:3TGQ-4.5H型田园管理机 结构型式:双轴；轮式 外形尺寸(长×宽×高):1590×750×1000mm 扶把水平调整:可调 扶把上下调整:可调 发动机输出传动方式:皮带传动 主离合器型式:张紧轮式 主离合器状态:常开 标定（额定）功率:4.5kw 标定（额定）转速:3600r/min 配套锄草装置型式:锄草轮 配套锄草装置最大工作宽度:680mm 配套开沟装置型式:开沟刀 配套开沟装置最大工作宽度:260mm | 4.5 | 购机补贴(非通用类) | 2026-06-29 | 山东省 | 评阅通过 | 初评员：通过 复评员：通过 | 初评员：通过 复评员：通过
田间管理机械 | 中耕机械 | 田园管理机 | 功率4kW及以上田园管理机 | 山东乐佳佳机电科技有限公司 | 田园管理机 | 3TGQ-4.5Y | 发动机规格型号：177F/P 汽油机 标定功率：4.5KW 标定转速：3600r/min 生产企业：重庆耀虎/蛟马动力机械有限公司 排放阶段：国二 | 配套功率:4.5kW | 型号名称:3TGQ-4.5Y型田园管理机 结构型式:双轴；轮式 外形尺寸(长×宽×高):1570×750×1000mm 扶把水平调整:可调 扶把上下调整:可调 发动机输出传动方式:齿轮传动 主离合器型式：摩擦片式 主离合器状态:常开 标定（额定）功率：4.5kw 标定（额定）转速：3600r/min 配套锄草装置型式：锄草轮 配套锄草装置最大工作宽度：680mm 配套开沟装置型式：开沟刀 配套开沟装置最大工作宽度：260mm | 4.5 | 购机补贴(非通用类) | 2026-06-29 | 山东省 | 评阅通过 | 初评员：通过 复评员：通过 | 初评员：通过 复评员：通过
田间管理机械 | 中耕机械 | 田园管理机 | 功率4kW及以上田园管理机 | 山东乐佳佳机电科技有限公司 | 田园管理机 | 3TGQ-4A | 发动机规格型号：170F/P 汽油机 标定功率：4.0KW 标定转速：3600r/min 生产企业：重庆耀虎/蛟马动力机械有限公司 排放阶段：国二 | 配套功率:4.0kW | 型号名称 3TGQ-4A型田园管理机 结构型式 / 单轴；轮式 外形尺寸(长×宽×高) mm 1460X700X950 扶把水平调整 / 可调 扶把上下调整 / 可调 发动机输出传动方式 / 齿轮传动 主离合器型式 / 摩擦片 主离合器状态 / 常开 标定（额定）功率 kW 4.0 标定（额定）转速 r/min 3600 配套锄草装置型式 / 锄草轮 配套锄草装置最大工作宽度 mm 720 配套起垄装置型式 / 绞龙+仿形器 配套起垄装置起垄数量 / 1 配套起垄装置最大工作起垄高度 mm 240 | 4.0 | 购机补贴(非通用类) | 2025-07-06 | 山东省 | 评阅通过 | 初评员：通过 复评员：通过 | 初评员：通过 复评员：通过
田间管理机械 | 中耕机械 | 田园管理机 | 功率4kW及以上田园管理机 | 山东乐佳佳机电科技有限公司 | 田园管理机 | 3TGQ-4C | 发动机规格型号：170F/P 汽油机 标定功率：4.0KW 标定转速：3600r/min 生产企业：重庆耀虎/蛟马动力机械有限公司 排放阶段：国二 | 配套功率:4.0kW | 型号名称 / 3TGQ-4C型田园管理机 结构型式 / 双轴；轮式 外形尺寸(长×宽×高) mm 1530×740×980 扶把水平调整 / 可调 扶把上下调整 / 可调 发动机输出传动方式 / 皮带传动 主离合器型式 / 张紧式 主离合器状态 / 常开 标定（额定）功率 kW 4.0 标定（额定）转速 r/min 3600 配套锄草装置最大工作宽度 mm 700 配套开沟装置型式 / 旋刀式 配套开沟装置最大工作宽度 mm 250 | 4.0 | 购机补贴(非通用类) | 2025-07-06 | 山东省 | 评阅通过 | 初评员：通过 复评员：通过 | 初评员：通过 复评员：通过
田间管理机械 | 中耕机械 | 田园管理机 | 功率4kW及以上田园管理机 | 山东乐佳佳机电科技有限公司 | 田园管理机 | 3TGQ-4D | 发动机规格型号：170F/P 汽油机 标定功率：4.0KW 标定转速：3600r/min 生产企业：重庆耀虎/蛟马动力机械有限公司 排放阶段：国二 | 配套功率:4.0kW | 产品名称 3TGQ-4D型田园管理机 结构型式 / 双轴；轮式 外形尺寸(长×宽×高) mm 1550×740×950 扶把水平调整 / 可调 扶把上下调整 / 可调 发动机输出传动方式 / 齿轮传动 主离合器型式 / 摩擦片 主离合器状态 / 常开 标定（额定）功率 kW 4.0 标定（额定）转速 r/min 3600 配套锄草装置型式 / 锄草轮 配套锄草装置最大工作宽度 mm 700 配套开沟装置型式 / 旋刀式 配套开沟装置最大工作宽度 mm 250 | 4.0 | 购机补贴(非通用类) | 2025-07-06 | 山东省 | 评阅通过 | 初评员：通过 复评员：通过 | 初评员：通过 复评员：通过
田间管理机械 | 中耕机械 | 田园管理机 | 功率4kW及以上田园管理机 | 山东乐佳佳机电科技有限公司 | 田园管理机 | 3TGQ-4E | 发动机规格型号：170F/P 汽油机 标定功率：4.0KW 标定转速：3600r/min 生产企业：重庆耀虎/蛟马动力机械有限公司 排放阶段：国二 | 配套功率:4.0kW | 产品名称 3TGQ-4E型田园管理机 结构型式 / 单轴；轮式 外形尺寸(长×宽×高) mm 1500X660X950 扶把水平调整 / 可调 扶把上下调整 / 可调 发动机输出传动方式 / 皮带传动 主离合器型式 / 张紧式 主离合器状态 / 常开 标定（额定）功率 kW 4.0 标定（额定）转速 r/min 3600 配套锄草装置型式 / 锄草轮 配套锄草装置最大工作宽度 mm 740 配套起垄装置型式 / 绞龙+仿形器 配套起垄装置起垄数量 / 1 配套起垄装置最大工作起垄高度 mm 240 | 4.0 | 购机补贴(非通用类) | 2025-07-06 | 山东省 | 评阅通过 | 初评员：通过 复评员：通过 | 初评员：通过 复评员：通过
田间管理机械 | 中耕机械 | 田园管理机 | 功率4kW及以上田园管理机 | 山东乐佳佳机电科技有限公司 | 田园管理机 | 3TGQ-4G | 发动机规格型号：170F/P 汽油机 标定功率：4.0KW 标定转速：3600r/min 生产企业：重庆耀虎/蛟马动力机械有限公司 排放阶段：国二 | 配套功率:4.0kW | 产品型号名称 / 3TGQ-4G型田园管理机 结构型式 / 单轴；履带 外形尺寸(长×宽×高) mm 1620×600×950 扶把水平调整 / 不可调 扶把上下调整 / 不可调 发动机输出传动方式 / 皮带传动 主离合器型式 / 离心式 主离合器状态 / 常开 标定（额定）功率 kW 4.0 标定（额定）转速 r/min 3600 配套锄草装置型式 / 锄铲式 配套锄草装置最大工作宽度 mm 400 配套施肥装置排肥器型式 / 外槽轮 配套施肥装置施肥行数 / 1 配套施肥装置施肥开沟器型式 / 尖铲式 | 4.0 | 购机补贴(非通用类) | 2025-07-06 | 山东省 | 评阅通过 | 初评员：通过 复评员：通过 | 初评员：通过 复评员：通过
田间管理机械 | 中耕机械 | 田园管理机 | 功率4kW及以上田园管理机 | 山东乐佳佳机电科技有限公司 | 田园管理机 | 3TGQ-4H | 发动机规格型号：170F/P 汽油机 标定功率：4.0KW 标定转速：3600r/min 生产企业：重庆耀虎/蛟马动力机械有限公司 排放阶段：国二 | 配套功率:4.0kW | 型号名称:3TGQ-4H型田园管理机 结构型式:双轴；轮式 外形尺寸(长×宽×高):1480×750×1000mm 扶把水平调整:可调 扶把上下调整:可调 发动机输出传动方式:皮带传动 主离合器型式:张紧轮式 主离合器状态:常开 标定（额定）功率:4.0kw 标定（额定）转速:3600r/min 配套锄草装置型式:锄草轮 配套锄草装置最大工作宽度:680mm 配套开沟装置型式:开沟刀 配套开沟装置最大工作宽度:260mm | 4.0 | 购机补贴(非通用类) | 2026-06-29 | 山东省 | 评阅通过 | 初评员：通过 复评员：通过 | 初评员：通过 复评员：通过
田间管理机械 | 中耕机械 | 田园管理机 | 功率4kW及以上田园管理机 | 山东乐佳佳机电科技有限公司 | 田园管理机 | 3TGQ-4L | 发动机规格型号：170F/P 汽油机 标定功率：4.0KW 标定转速：3600r/min 生产企业：重庆耀虎/蛟马动力机械有限公司 排放阶段：国二 | 配套功率:4.0kW | 型号名称 / 3TGQ-4L型田园管理机 工作状态a外形尺寸(长×宽×高) mm 1430×530×980（锄草） 工作状态a外形尺寸(长×宽×高) mm 1430×530×980（施肥） 扶把水平调整范围 / 0° 扶把上下调整范围 / 15° 发动机输出传动方式 / 三角皮带传动 主离合器型式 / 涨紧轮式 主离合器状态 / 常开 行走轮型式 / 履带式 作业时驱动轮型式 / 履带式 配套动力生产企业 / 重庆耀虎动力机械有限公司 配套动力型号名称 / YH170F/P汽油机 配套动力结构型式 / 单缸风冷四冲程 配套动力标定功率 kW 4 配套动力额定转速 r/min 3600 配套动力起动方式 / 回弹式绳索起动 配套动力燃油种类 / 汽油 配套锄草装置型式 / 燕尾铲式 配套锄草装置数量 / 3 配套锄草装置传动方式 / / 配套锄草装置连接方式 / 直联 配套锄草装置锄草工作幅宽 cm 30～40 配套锄草装置锄草作业速度 km/h 4～6 配套锄草装置锄草深度 cm 2～4 配套施肥装置排肥器型式 / 外槽轮式 配套施肥装置施肥行数 / 2 配套施肥装置施肥开沟器型式 / 尖铲式 配套施肥装置传动方式 / 链传动 配套施肥装置连接方式 / 直联 配套施肥装置肥箱材质 / 塑料 配套施肥装置肥箱容量 L 20 配套施肥装置施肥作业速度 km/h 4～6 配套施肥装置施肥深度 cm 3～5 | 4.0 | 购机补贴(非通用类) | 2022-12-31 | 山东省 | 评阅通过 | 初评员：通过 复评员：通过 | 初评员：通过 复评员：通过
田间管理机械 | 中耕机械 | 田园管理机 | 功率4kW及以上田园管理机 | 山东乐佳佳机电科技有限公司 | 田园管理机 | 3TGQ-4S | 发动机规格型号：170F/P 汽油机 标定功率：4.0KW 标定转速：3600r/min 生产企业：重庆耀虎/蛟马动力机械有限公司 排放阶段：国二 | 配套功率:4.0kW | 型号名称 / 3TGQ-4S型田园管理机 结构型式 / 单轴；轮式 外形尺寸(长×宽×高)mm 1330×570×940 扶把水平调整 / 不可调 扶把上下调整 / 可调 发动机输出传动方式 / 皮带传动 主离合器型式 / 张紧轮式 主离合器状态 / 常开 标定（额定）功率kW 4.0 标定（额定）转速r/min 3600 配套锄草装置型式 / 锄草轮 配套锄草装置最大工作宽度mm 380 配套开沟装置型式 / 铲式 配套开沟装置最大工作宽度mm 160 | 4.0 | 购机补贴(非通用类) | 2026-06-29 | 山东省 | 评阅通过 | 初评员：通过 复评员：通过 | 初评员：通过 复评员：通过
田间管理机械 | 中耕机械 | 田园管理机 | 功率4kW及以上田园管理机 | 山东乐佳佳机电科技有限公司 | 田园管理机 | 3TGQ-4V | 发动机规格型号：170F/P 汽油机 标定功率：4.0KW 标定转速：3600r/min 生产企业：重庆耀虎/蛟马动力机械有限公司 排放阶段：国二 | 配套功率:4.0kW | 型号名称 / 3TGQ-4V型田园管理机 结构型式 / 单轴；轮式 外形尺寸(长×宽×高)mm 1310×570×950 扶把水平调整 / 不可调 扶把上下调整 / 可调 发动机输出传动方式 / 皮带传动 主离合器型式 / 张紧轮式 主离合器状态 / 常开 标定（额定）功率kW 4.0 标定（额定）转速 r/min 3600 配套锄草装置型式 / 锄草轮 配套锄草装置最大工作宽度mm 260 配套开沟装置型式 / 铲式 配套开沟装置最大工作宽度mm 160 | 4.0 | 购机补贴(非通用类) | 2026-06-29 | 山东省 | 评阅通过 | 初评员：通过 复评员：通过 | 初评员：通过 复评员：通过
田间管理机械 | 中耕机械 | 田园管理机 | 功率4kW及以上田园管理机 | 山东乐佳佳机电科技有限公司 | 田园管理机 | 3TGQ-4Y | 发动机规格型号：170F/P 汽油机 标定功率：4.0KW 标定转速：3600r/min 生产企业：重庆耀虎/蛟马动力机械有限公司 排放阶段：国二 | 配套功率:4.0kW | 型号名称:3TGQ-4Y型田园管理机 结构型式:双轴；轮式 外形尺寸(长×宽×高):1550×750×980mm 扶把水平调整:可调 扶把上下调整:可调 发动机输出传动方式:齿轮传动 主离合器型式:摩擦片式 主离合器状态:常开 标定（额定）功率:4.0kw 标定（额定）转速:3600r/min 配套锄草装置型式:锄草轮 配套锄草装置最大工作宽度:680mm 配套开沟装置型式:开沟刀 配套开沟装置最大工作宽度:260mm | 4.0 | 购机补贴(非通用类) | 2026-06-29 | 山东省 | 评阅通过 | 初评员：通过 复评员：通过 | 初评员：通过 复评员：通过
田间管理机械 | 中耕机械 | 田园管理机 | 功率4kW及以上田园管理机 | 山东鲁德隆机械制造有限公司 | 田园管理机 | 3TGQ-4A |  | 配套功率:4.0kW | 结构形式：单轴.履带 外形尺寸：1370mmx540mmx990 mm 扶把水平调整 ：不可调 扶把上下调整：可调 发动机输出传动方式：三角带传动 主离合器形式 ：涨紧轮式 主离合器状态：常开 标定（额定）功率：4.0kw 标定（额定)转速：3600r/min 配套锄草装置型式：燕尾铲式 配套锄草装置最大工作宽度：400mm 配套施肥装置排肥器型式：外槽轮式 配套施肥装置施肥行数：2 配套施肥装置施肥开沟器型式：尖铲式 | 4.0 | 购机补贴(非通用类) | 2025-09-06 | 山东省 | 评阅通过 | 初评员：通过 复评员：通过 | 初评员：通过 复评员：通过
田间管理机械 | 中耕机械 | 田园管理机 | 功率4kW及以上田园管理机 | 山东鲁德隆机械制造有限公司 | 田园管理机 | 3TGQ-4B | 重庆耀虎动力机械有限公司、重庆耀虎、蛟马汽油发动机、 额定功率4.0kw、额定转速3600r/min、达到GB 26133-2010第二阶段排放标准 | 配套功率:4.0kW | 结构形式：单轴.履带 外形尺寸：（长*宽*高): 1470mmx540mmx970mm 扶把水平调整：不可调 扶把上下调整：可调 发动机输出传动方式：三角皮带传动 主离合器形式：涨紧轮式 主离合器状态：常开 标定（额定）功率：4.0kw 标定（额定）转速： 3600r/min 配套锄草装置型式：燕尾铲式 配套锄草装置最大工作宽度： 400mm 配套开沟装置型式：双面犁铲 配套开沟装置最大工作宽度： 290mm | 4.0 | 购机补贴(非通用类) | 2025-09-06 | 山东省 | 评阅通过 | 初评员：通过 复评员：通过 | 初评员：通过 复评员：通过
田间管理机械 | 中耕机械 | 田园管理机 | 功率4kW及以上田园管理机 | 山东鲁德隆机械制造有限公司 | 田园管理机 | 3TGQ-4C | 重庆耀虎动力机械有限公司、重庆耀虎、蛟马汽油发动机、 额定功率4.0kw、额定转速3600r/min、达到GB 26133-2010第二阶段排放标准 | 配套功率:4.0kW | 结构型式:单轴；轮式 外形尺寸（长X宽X高)1380mmX660mmX980mm 扶把水平调整:可调 扶把上下调整:可调 发动机输出传动方式:三角皮带传动 主离合器型式:涨紧轮式 主离合器状态:常开 标定(额定)功率4.0kw 标定(额定)转速:3600r/min 配套锄草装置型式:锄草轮 配套锄草装置最大工作宽度:730mm 配套开沟装置型式:双面犁铲 配套开沟装置最大工作宽度:290mm | 4.0 | 购机补贴(非通用类) | 2025-09-06 | 山东省 | 评阅通过 | 初评员：通过 复评员：通过 | 初评员：通过 复评员：通过
田间管理机械 | 中耕机械 | 田园管理机 | 功率4kW及以上田园管理机 | 山东鲁德隆机械制造有限公司 | 田园管理机 | 3TGQ-4E | 重庆耀虎动力机械有限公司、重庆耀虎、蛟马汽油发动机、 额定功率4.0kw、额定转速3600r/min、达到GB 26133-2010第二阶段排放标准 | 配套功率:4.0kW | 结构型式：双轴轮式 外形尺寸（长*宽*高）：1500 mm×760 mmx970 mm 扶把水平调整：可调 扶把上下调整：可调 发动机输出传动方式：皮带传动 主离合器型式：涨紧轮式 主离合器状态：常开 标定（额定）功率4.0 kw 标定额定转速:3600r/min 配套锄草装置型式：锄草轮 配套除草装置最大工作宽度：720 mm 配套开沟装置型式：旋刀式 配套开沟装置最大工作宽度：250 mm. | 4.0 | 购机补贴(非通用类) | 2025-07-06 | 山东省 | 评阅通过 | 初评员：通过 复评员：通过 | 初评员：通过 复评员：通过
田间管理机械 | 中耕机械 | 田园管理机 | 功率4kW及以上田园管理机 | 山东鲁德隆机械制造有限公司 | 田园管理机 | 3TGQ-4F | 重庆耀虎动力机械有限公司、重庆耀虎、蛟马汽油发动机、 额定功率4.0kw、额定转速3600r/min、达到GB 26133-2010第二阶段排放标准 | 配套功率:4.0kW | 结构型式:单轴；轮式 外形尺寸(长*宽*高):1470mmx770mmx980mm 扶把水平调整:可调 扶把上下调整:可调 发动机输出传动方式:齿轮传动 主离合器型式:涨紧轮式 主离合器状态:常开 标定(额定)功率:4.0kw 标定(额定)转速:3600r /min 配套锄草装置型式:锄草轮 配套锄草装置最大工作宽度: 750mm 配套开沟装置型式:双面犁铲 配套开沟装置最大工作宽度: | 4.0 | 购机补贴(非通用类) | 2025-09-06 | 山东省 | 评阅通过 | 初评员：通过 复评员：通过 | 初评员：通过 复评员：通过
田间管理机械 | 中耕机械 | 田园管理机 | 功率4kW及以上田园管理机 | 山东绿佳机械有限公司 | 田园管理机 | 3TGQ-4.5A | 发动机型号：177F/P型汽油机，生产厂家：重庆耀虎动力机械有限公司，标定功率：4.5KW，标定（额定）转速:3600 r/min，该机型排放达到《非道路移动机械用小型点燃式发动机排气污染物排放限值与测量方法（中国第一、二阶段）》（GB26133-2010）Ⅱ阶段的要求。 | 配套功率:4.5kW | 结构型式 : 双轴；轮式 ;外形尺寸(长×宽×高): 1450×740×1000 mm ;扶把水平调整 : 可调 ;扶把上下调整 : 可调 ;发动机输出传动方式 : 齿轮传动 ;主离合器型式 : 摩擦片式 ;主离合器状态 : 常开 ;标定（额定）功率:4.5 kW 标定（额定）转速:3600 r/min 配套锄草装置型式 : 锄草轮 ;配套锄草装置最大工作宽度:700 mm ;配套开沟装置型式 : 开沟刀 ;配套开沟装置最大工作宽度:200 mm. | 4.5 | 购机补贴(非通用类) | 2026-06-29 | 山东省 | 评阅通过 | 初评员：通过 复评员：通过 | 初评员：通过 复评员：通过
田间管理机械 | 中耕机械 | 田园管理机 | 功率4kW及以上田园管理机 | 山东绿佳机械有限公司 | 田园管理机 | 3TGQ-4A | 发动机型号：170F/P型汽油机，生产厂家：重庆宗申通用动力机械有限公司，标定功率：4KW，该机型排放达到《非道路移动机械用小型点燃式发动机排气污染物排放限值与测量方法（中国第一、二阶段）》（GB26133-2010）Ⅱ阶段的要求。 | 配套功率:4.0kW | 3TGQ-4A型田园管理机 结构形式：单轴；轮式 ;外形尺寸(长×宽×高)mm：1410×520×800 扶把水平调整：不可调; 扶把上下调整：可调 ;发动机输出传动方式：齿轮传动; 主离合器型式：摩擦片式; 主离合器状态：常开; 标定功率（KW）:4.0;标定传速（r/min）:3800; 配套除草装置型式：锄草轮; 配套锄草装置最大工作宽度:350 mm 配套开沟装置型式：旋刀式 ;配套开沟装置最大工作宽度（mm）:250 | 4.0 | 购机补贴(非通用类) | 2024-10-24 | 山东省 | 评阅通过 | 初评员：通过 复评员：通过 | 初评员：通过 复评员：通过
田间管理机械 | 中耕机械 | 田园管理机 | 功率4kW及以上田园管理机 | 山东绿佳机械有限公司 | 田园管理机 | 3TGQ-4B | 发动机型号：170F/P型汽油机，生产厂家：隆鑫通用动力股份有限公司，标定功率：4KW，该机型排放达到《非道路移动机械用小型点燃式发动机排气污染物排放限值与测量方法（中国第一、二阶段）》（GB26133-2010）Ⅱ阶段的要求。 | 配套功率:4.0kW | 结构型式：双轴、轮式 ；外形尺寸(长×宽×高) ：1500×620×980 mm ；发动机输出传动方式：皮带传动 ；主离合器型式 ：涨紧轮式 ；主离合器状态 ： 常开 ；标定（额定）功率：4.0 kW ；标定（额定）转速：3600 r/min ；配套开沟装置型式：旋刀式 ；配套开沟装置最大工作宽度：110 mm； 配套培土装置型式：旋刀式 ；配套培土装置最大工作宽度：200 mm。 | 4.0 | 购机补贴(非通用类) | 2025-12-29 | 山东省 | 评阅通过 | 初评员：通过 复评员：通过 | 初评员：通过 复评员：通过
田间管理机械 | 中耕机械 | 田园管理机 | 功率4kW及以上田园管理机 | 山东绿佳机械有限公司 | 田园管理机 | 3TGQ-4C | 发动机型号：170F型汽油机，生产厂家：重庆耀虎动力机械有限公司，标定功率：4KW，该机型排放达到《非道路移动机械用小型点燃式发动机排气污染物排放限值与测量方法（中国第一、二阶段）》（GB26133-2010）Ⅱ阶段的要求。 | 配套功率:4.0kW | 型号名称 : 3TGQ-4C型田园管理机 结构型式 : 单轴；轮式 外形尺寸(长×宽×高) :1490×600×830 mm 扶把水平调整 : 不可调 扶把上下调整 : 可调 发动机输出传动方式 : 皮带传动 主离合器型式 : 离心式摩擦片 主离合器状态 : 常开 标定（额定）功率:4.0 kW 标定（额定）转速:3600 r/min 配套锄草装置型式 : 锄草轮 配套锄草装置最大工作宽度:380 mm 配套开沟装置型式 : 尖铲 配套开沟装置最大工作宽度:190 mm | 4.0 | 购机补贴(非通用类) | 2025-12-29 | 山东省 | 评阅通过 | 初评员：通过 复评员：通过 | 初评员：通过 复评员：通过
田间管理机械 | 中耕机械 | 田园管理机 | 功率4kW及以上田园管理机 | 山东绿佳机械有限公司 | 田园管理机 | 3TGQ-4H | 发动机型号：170F/P型汽油机，生产厂家：重庆耀虎动力机械有限公司，标定功率：4.0KW，标定（额定）转速:3600 r/min，该机型排放达到《非道路移动机械用小型点燃式发动机排气污染物排放限值与测量方法（中国第一、二阶段）》（GB26133-2010）Ⅱ阶段的要求。 | 配套功率:4.0kW | 结构型式 : 双轴；轮式 ;外形尺寸(长×宽×高) :1450×740×1000 mm 扶把水平调整 : 可调 ;扶把上下调整 : 可调 ;发动机输出传动方式 : 齿轮传动 ;主离合器型式 : 摩擦片式 ;主离合器状态 : 常开 ;标定（额定）功率:4.0 Kw;标定（额定）转速:3600 r/min;配套锄草装置型式 : 锄草轮 ;配套锄草装置最大工作宽度:700 mm ;配套开沟装置型式 : 开沟刀 ;配套开沟装置最大工作宽度:200 mm | 4.0 | 购机补贴(非通用类) | 2026-06-29 | 山东省 | 评阅通过 | 初评员：通过 复评员：通过 | 初评员：通过 复评员：通过
田间管理机械 | 中耕机械 | 田园管理机 | 功率4kW及以上田园管理机 | 山东绿佳机械有限公司 | 田园管理机 | 3TGQ-4P | 发动机型号：170F/P型汽油机，生产厂家：重庆耀虎动力机械有限公司，标定功率：4.0KW，标定（额定）转速:3600 r/min，该机型排放达到《非道路移动机械用小型点燃式发动机排气污染物排放限值与测量方法（中国第一、二阶段）》（GB26133-2010）Ⅱ阶段的要求。 | 配套功率:4.0kW | 结构型式 : 双轴；轮式 ;外形尺寸(长×宽×高) :1470×710×1000 mm ;扶把水平调整 : 可调 ;扶把上下调整 : 可调 ;发动机输出传动方式 : 皮带传动 ;主离合器型式 : 涨紧式 ;主离合器状态 : 常开 ;标定（额定）功率:4.0 kW 标定（额定）转速:3600 r/min 配套开沟装置型式 : 开沟刀 ;配套开沟装置最大工作宽度:200 mm 配套培土装置型式 : 培土刀 ;配套培土装置最大工作宽度:200 mm. | 4.0 | 购机补贴(非通用类) | 2026-06-29 | 山东省 | 评阅通过 | 初评员：通过 复评员：通过 | 初评员：通过 复评员：通过
田间管理机械 | 中耕机械 | 田园管理机 | 功率4kW及以上田园管理机 | 山东绿佳机械有限公司 | 田园管理机 | 3TGQ-4X | 发动机型号：XP200型汽油机，生产厂家：重庆宗申通用动力机械有限公司，标定功率：4.2KW，该机型排放达到《非道路移动机械用小型点燃式发动机排气污染物排放限值与测量方法（中国第一、二阶段）》（GB26133-2010）Ⅱ阶段的要求。 | 配套功率:4.2kW | 结构型式 : 单轴；轮式 ;外形尺寸(长×宽×高) :1400×700×830 mm ;扶把水平调整 : 可调 ;扶把上下调整 : 可调 ;发动机输出传动方式 : 齿轮传动 ;主离合器型式 : 离心摩擦片式 ;主离合器状态 : 常开 ;标定（额定）功率:4.2 kW ;标定（额定）转速:3800 r/min ;配套锄草装置型式 : 锄草轮 ;配套锄草装置最大工作宽度:700 mm ;配套开沟装置型式 : 开沟犁 ;配套开沟装置最大工作宽度:210 mm. | 4.2 | 购机补贴(非通用类) | 2026-06-29 | 山东省 | 评阅通过 | 初评员：通过 复评员：通过 | 初评员：通过 复评员：通过
田间管理机械 | 中耕机械 | 田园管理机 | 功率4kW及以上田园管理机 | 山东绿佳机械有限公司 | 田园管理机 | 3TGQ-4Y | 发动机型号：170F/P型汽油机，生产厂家：重庆耀虎动力机械有限公司，标定功率：4.0KW，标定（额定）转速:3600 r/min，该机型排放达到《非道路移动机械用小型点燃式发动机排气污染物排放限值与测量方法（中国第一、二阶段）》（GB26133-2010）Ⅱ阶段的要求。 | 配套功率:4.0kW | 结构型式 : 单轴；轮式 ;外形尺寸(长×宽×高) :1460×700×960 mm ;扶把水平调整 : 可调 ;扶把上下调整 : 可调 ;发动机输出传动方式 : 皮带传动 ;主离合器型式 : 涨紧轮式 ;主离合器状态 : 常开 ;标定（额定）功率:4.0 kW ;标定（额定）转速:3600 r/min ;配套锄草装置型式 : 锄草轮 ;配套锄草装置最大工作宽度:700 mm ;配套起垄装置型式 : 绞龙+起垄器 ;配套起垄装置起垄数量 : 1 ;配套起垄装置最大工作起垄高度:230 mm. | 4.0 | 购机补贴(非通用类) | 2026-06-29 | 山东省 | 评阅通过 | 初评员：通过 复评员：通过 | 初评员：通过 复评员：通过
田间管理机械 | 中耕机械 | 田园管理机 | 功率4kW及以上田园管理机 | 山东绿佳机械有限公司 | 田园管理机 | 3TGQ-4Z | 发动机型号：170F/P型汽油机，生产厂家：重庆宗申通用动力机械有限公司，标定功率：4KW，该机型排放达到《非道路移动机械用小型点燃式发动机排气污染物排放限值与测量方法（中国第一、二阶段）》（GB26133-2010）Ⅱ阶段的要求。 | 配套功率:4.0kW | 结构型式：单轴；轮式；外形尺寸(长×宽×高)：1150×620×920 mm； 发动机输出传动方式：齿轮传动；主离合器型式：油浸式离合器；标定（额定）功率： 4.0 kW；标定（额定）转速： 3800 r/min；配套锄草装置型式：锄草轮；配套锄草装置最大工作宽度：480 mm；配套开沟装置型式：旋刀式； 配套开沟装置最大工作宽度： 250 mm。 | 4.0 | 购机补贴(非通用类) | 2025-12-29 | 山东省 | 评阅通过 | 初评员：通过 复评员：通过 | 初评员：通过 复评员：通过
田间管理机械 | 中耕机械 | 田园管理机 | 功率4kW及以上田园管理机 | 山东迈亿赫智能科技有限公司 | 田园管理机 | 3TG-4A | 发动机型号：KDGS350 柴油机 标定功率：4.1KW 标定转速：3600r/min 制造商：常州科普动力机械有限公司 排放阶段：国三 | 配套功率:4.1kW | 型号名称：3TG-4A型田园管理机 结构型式：双轴；轮式 外形尺寸(长×宽×高)：1600×750×1000mm 扶把水平调整：可调 扶把上下调整：可调 发动机输出传动方式：齿轮传动 主离合器型式：摩擦片式 主离合器状态：常开 标定（额定）功率：4.1kw 标定（额定）转速：3600r/min 配套锄草装置型式：锄草轮 配套锄草装置最大工作宽度：680mm 配套开沟装置型式：开沟刀 配套开沟装置最大工作宽度：260mm | 4.1 | 购机补贴(非通用类) | 2026-06-29 | 山东省 | 评阅通过 | 初评员：通过 复评员：通过 | 初评员：通过 复评员：通过
田间管理机械 | 中耕机械 | 田园管理机 | 功率4kW及以上田园管理机 | 山东迈亿赫智能科技有限公司 | 田园管理机 | 3TG-6A | 发动机型号：KD188FW 柴油机 标定功率：6.3KW 额定转速：3600r/min 制造商：常州科普动力机械有限公司 排放阶段：国三 | 配套功率:6.3kW | 型号名称：3TG-6A型田园管理机 结构型式：双轴；轮式 外形尺寸(长×宽×高)：1600×750×1000mm 扶把水平调整：可调 扶把上下调整：可调 发动机输出传动方式：齿轮传动 主离合器型式：摩擦片式 主离合器状态：常开 标定（额定）功率：6.3kw 标定（额定）转速：3600r/min 配套锄草装置型式：锄草轮 配套锄草装置最大工作宽度：680mm 配套开沟装置型式：开沟刀 配套开沟装置最大工作宽度：260mm | 6.3 | 购机补贴(非通用类) | 2026-06-29 | 山东省 | 评阅通过 | 初评员：通过 复评员：通过 | 初评员：通过 复评员：通过
田间管理机械 | 中耕机械 | 田园管理机 | 功率4kW及以上田园管理机 | 山东迈亿赫智能科技有限公司 | 田园管理机 | 3TGQ-4.5D | 发动机规格型号：177F/P 汽油机 标定功率：4.5KW 标定转速：3600r/min 生产企业：重庆耀虎/蛟马动力机械有限公司 排放阶段：国二 | 配套功率:4.5kW | 型号名称 : 3TGQ-4.5D型田园管理机 结构型式 : 双轴；轮式 外形尺寸(长×宽×高)mm : 1600×750×970 扶把水平调整 : 可调 扶把上下调整 : 可调 发动机输出传动方式 : 齿轮传动 主离合器型式 : 摩擦片式 主离合器状态 : 常开 标定（额定）功率 : 4.5kW 标定（额定）转速 : 3600r/min 配套锄草装置型式 : 锄草轮 配套锄草装置最大工作宽度 : 680mm 配套开沟装置型式 : 开沟刀 配套开沟装置最大工作宽度 : 260mm | 4.5 | 购机补贴(非通用类) | 2026-06-29 | 山东省 | 评阅通过 | 初评员：通过 复评员：通过 | 初评员：通过 复评员：通过
田间管理机械 | 中耕机械 | 田园管理机 | 功率4kW及以上田园管理机 | 山东迈亿赫智能科技有限公司 | 田园管理机 | 3TGQ-4.5E | 发动机规格型号：177F/P 汽油机 标定功率：4.5KW 标定转速：3600r/min 生产企业：重庆耀虎/蛟马动力机械有限公司 排放阶段：国二 | 配套功率:4.5kW | 型号名称:3TGQ-4.5E型田园管理机 结构型式:双轴；轮式 外形尺寸(长×宽×高):1650×755×900mm 扶把水平调整：可调 扶把上下调整：可调 发动机输出传动方式：齿轮传动 主离合器型式：摩擦片式 主离合器状态：常开 标定（额定）功率：4.5kw 标定（额定）转速：3600r/min 配套锄草装置型式：锄草轮 配套锄草装置最大工作宽度：680mm 配套开沟装置型式：开沟刀 配套开沟装置最大工作宽度：260mm | 4.5 | 购机补贴(非通用类) | 2026-06-29 | 山东省 | 评阅通过 | 初评员：通过 复评员：通过 | 初评员：通过 复评员：通过
田间管理机械 | 中耕机械 | 田园管理机 | 功率4kW及以上田园管理机 | 山东迈亿赫智能科技有限公司 | 田园管理机 | 3TGQ-4.5F | 发动机规格型号：177F/P 汽油机 标定功率：4.5KW 标定转速：3600r/min 生产企业：重庆耀虎/蛟马动力机械有限公司 排放阶段：国二 | 配套功率:4.5kW | 型号名称：3TGQ-4.5F型田园管理机 结构型式：双轴；轮式 外形尺寸(长×宽×高)：1670×750×990mm 扶把水平调整：可调 扶把上下调整：可调 发动机输出传动方式：皮带传动 主离合器型式：张紧轮式 主离合器状态：常开 标定（额定）功率：4.5kw 标定（额定）转速：3600r/min 配套锄草装置型式：锄草轮 配套锄草装置最大工作宽度:680mm 配套开沟装置型式:开沟刀 配套开沟装置最大工作宽度:260mm | 4.5 | 购机补贴(非通用类) | 2026-06-29 | 山东省 | 评阅通过 | 初评员：通过 复评员：通过 | 初评员：通过 复评员：通过
田间管理机械 | 中耕机械 | 田园管理机 | 功率4kW及以上田园管理机 | 山东迈亿赫智能科技有限公司 | 田园管理机 | 3TGQ-4B | 发动机规格型号：170F/P 汽油机 标定功率：4.0KW 标定转速：3600r/min 生产企业：重庆耀虎/蛟马动力机械有限公司 排放阶段：国二 | 配套功率:4.0kW | 型号名称 : 3TGQ-4B型田园管理机 结构型式 : 单轴；轮式 外形尺寸(长×宽×高)mm : 1500×650×1010 扶把水平调整 : 可调 扶把上下调整 : 可调 发动机输出传动方式 : 皮带传动 主离合器型式 : 张紧轮式 主离合器状态 : 常开 标定（额定）功率 : 4.0kW 标定（额定）转速 : 3600r/min 配套锄草装置型式 : 锄草轮 配套锄草装置最大工作宽度 : 680mm 配套起垄装置型式 : 绞龙+仿型器 配套起垄装置起垄数量 : 1 配套起垄装置最大工作起垄高度 : 230mm | 4.0 | 购机补贴(非通用类) | 2026-06-29 | 山东省 | 评阅通过 | 初评员：通过 复评员：通过 | 初评员：通过 复评员：通过
田间管理机械 | 中耕机械 | 田园管理机 | 功率4kW及以上田园管理机 | 山东迈亿赫智能科技有限公司 | 田园管理机 | 3TGQ-4D | 发动机规格型号：170F/P 汽油机 标定功率：4.0KW 标定转速：3600r/min 生产企业：重庆耀虎/蛟马动力机械有限公司 排放阶段：国二 | 配套功率:4.0kW | 型号名称 ： 3TGQ-4D型田园管理机 结构型式 ： 双轴；轮式 外形尺寸(长×宽×高)mm ： 1600×750×1000 扶把水平调整 ： 可调 扶把上下调整 ： 可调 发动机输出传动方式 ： 齿轮传动 主离合器型式 ： 摩擦片式 主离合器状态 ： 常开 标定（额定）功率 ： 4.0kw 标定（额定）转速 ： 3600r/min 配套锄草装置型式 ： 锄草轮 配套锄草装置最大工作宽度 ： 680mm 配套开沟装置型式 ： 开沟刀 配套开沟装置最大工作宽度 ：260mm | 4.0 | 购机补贴(非通用类) | 2026-06-29 | 山东省 | 评阅通过 | 初评员：通过 复评员：通过 | 初评员：通过 复评员：通过
田间管理机械 | 中耕机械 | 田园管理机 | 功率4kW及以上田园管理机 | 山东迈亿赫智能科技有限公司 | 田园管理机 | 3TGQ-4E | 发动机规格型号：170F/P 汽油机 标定功率：4.0KW 标定转速：3600r/min 生产企业：重庆耀虎/蛟马动力机械有限公司 排放阶段：国二 | 配套功率:4.0kW | 型号名称：3TGQ-4E型田园管理机 结构型式：双轴；轮式 外形尺寸(长×宽×高)：1640×755×900mm 扶把水平调整：可调 扶把上下调整：可调 发动机输出传动方式：齿轮传动 主离合器型式：摩擦片式 主离合器状态：常开 标定（额定）功率：4.0kw 标定（额定）转速：3600r/min 配套锄草装置型式：锄草轮 配套锄草装置最大工作宽度：680mm 配套开沟装置型式：开沟刀 配套开沟装置最大工作宽度：260mm | 4.0 | 购机补贴(非通用类) | 2026-06-29 | 山东省 | 评阅通过 | 初评员：通过 复评员：通过 | 初评员：通过 复评员：通过
田间管理机械 | 中耕机械 | 田园管理机 | 功率4kW及以上田园管理机 | 山东迈亿赫智能科技有限公司 | 田园管理机 | 3TGQ-4F | 发动机规格型号：170F/P 汽油机 标定功率：4.0KW 标定转速：3600r/min 生产企业：重庆耀虎/蛟马动力机械有限公司 排放阶段：国二 | 配套功率:4.0kW | 型号名称 :3TGQ-4F型田园管理机 结构型式 : 双轴；轮式 外形尺寸(长×宽×高)mm : 1590×750×990 扶把水平调整 : 可调 扶把上下调整 :可调 发动机输出传动方式 : 皮带传动 主离合器型式 : 张紧轮式 主离合器状态 : 常开 标定（额定）功率 : 4.0kW 标定（额定）转速 : 3600r/min 配套锄草装置型式 : 锄草轮 配套锄草装置最大工作宽度 : 680mm 配套开沟装置型式 : 开沟刀 配套开沟装置最大工作宽度 : 260mm | 4.0 | 购机补贴(非通用类) | 2026-06-29 | 山东省 | 评阅通过 | 初评员：通过 复评员：通过 | 初评员：通过 复评员：通过
田间管理机械 | 中耕机械 | 田园管理机 | 功率4kW及以上田园管理机 | 山东迈亿赫智能科技有限公司 | 田园管理机 | 3TGQ-4G | 发动机规格型号：170F/P 汽油机 标定功率：4.0KW 标定转速：3600r/min 生产企业：重庆耀虎/蛟马动力机械有限公司 排放阶段：国二 | 配套功率:4.0kW | 型号名称：3TGQ-4G型田园管理机 结构型式：单轴；履带 外形尺寸(长×宽×高)：1320×630×1000mm 扶把水平调整：不可调 扶把上下调整：可调 发动机输出传动方式：皮带传动 主离合器型式：张紧轮式 主离合器状态：常开 标定（额定）功率：4.0kw 标定（额定）转速：3600r/min 配套锄草装置型式：锄铲式 配套锄草装置最大工作宽度：400mm 配套开沟装置型式：犁铲式 配套开沟装置最大工作宽度：160mm | 4.0 | 购机补贴(非通用类) | 2026-06-29 | 山东省 | 评阅通过 | 初评员：通过 复评员：通过 | 初评员：通过 复评员：通过
田间管理机械 | 中耕机械 | 田园管理机 | 功率4kW及以上田园管理机 | 山东迈亿赫智能科技有限公司 | 田园管理机 | 3TGQ-4H | 发动机规格型号：170F/P 汽油机 标定功率：4.0KW 标定转速：3600r/min 生产企业：重庆耀虎/蛟马动力机械有限公司 排放阶段：国二 | 配套功率:4.0kW | 型号名称：3TGQ-4H型田园管理机 结构型式：单轴；履带 外形尺寸(长×宽×高)：1420×600×980mm 扶把水平调整：可调 扶把上下调整：可调 发动机输出传动方式：皮带传动 主离合器型式：张紧轮式 主离合器状态：常开 标定（额定）功率：4.0kw 标定（额定）转速：3600r/min 配套锄草装置型式：锄铲式 配套锄草装置最大工作宽度：400mm 配套开沟装置型式：犁铲式 配套开沟装置最大工作宽度：160mm | 4.0 | 购机补贴(非通用类) | 2026-06-29 | 山东省 | 评阅通过 | 初评员：通过 复评员：通过 | 初评员：通过 复评员：通过
田间管理机械 | 中耕机械 | 田园管理机 | 功率4kW及以上田园管理机 | 山东迅迪机械股份有限公司 | 田园管理机 | 3TGQ-4 | 发动机型号名称：170F型汽油机；标定功率：4.1KW；制造商：日照市立盈机械制造有限公司；排放阶段：国二； | 配套功率:4.1kW | 型号名称：3TGQ-4型田园管理机；结构型式：单轴、轮式；外形尺寸(长×宽×高)mm：1550×790×950；扶把水平调整：可调；扶把上下调整：可调；发动机输出传动方式：皮带传动；主离合器型式：涨紧式；主离合器状态：常开；标定（额定）功率：4.1kW；标定（额定）转速：3600r/min；配套锄草装置型式：锄草轮；配套锄草装置最大工作宽度：730mm；配套起垄装置型式：起垄刀+仿型器；配套起垄装置起垄数量：1；配套起垄装置最大工作起垄高度：250mm。 | 4.1 | 购机补贴(非通用类) | 2026-03-29 | 山东省 | 评阅通过 | 初评员：通过 复评员：通过 | 初评员：通过 复评员：通过
田间管理机械 | 中耕机械 | 田园管理机 | 功率4kW及以上田园管理机 | 山东迅迪机械股份有限公司 | 田园管理机 | 3TGQ-4F | 发动机型号名称：170F型汽油机；标定功率：4.1KW；制造商：日照市立盈机械制造有限公司；排放阶段：国二； | 配套功率:4.1kW | 型号名称：3TGQ-4F型田园管理机；结构型式：单轴、轮式；外形尺寸(长×宽×高)mm：1280×580×940；扶把水平调整：不可调；扶把上下调整：可调；发动机输出传动方式：皮带传动；主离合器型式：涨紧式；主离合器状态：常开；标定（额定）功率：4.1kW；标定（额定）转速：3600r/min；配套锄草装置型式：锄草轮；配套锄草装置最大工作宽度：480mm；配套开沟装置型式：犁铲式；配套开沟装置最大工作宽度：200mm。 | 4.1 | 购机补贴(非通用类) | 2026-03-29 | 山东省 | 评阅通过 | 初评员：通过 复评员：通过 | 初评员：通过 复评员：通过
田间管理机械 | 中耕机械 | 田园管理机 | 功率4kW及以上田园管理机 | 山东迅迪机械股份有限公司 | 田园管理机 | 3TGQ-4KP | 发动机型号名称：170F型汽油机；标定功率：4.1KW；制造商：日照市立盈机械制造有限公司；排放阶段：国二； | 配套功率:4.1kW | 型号名称：3TGQ-4KP型田园管理机；结构型式：双轴、轮式；外形尺寸(长×宽×高)mm：1800×700×940；扶把水平调整：可调；扶把上下调整：可调；发动机输出传动方式：皮带传动；主离合器型式：涨紧式；主离合器状态：常开；标定（额定）功率：4.1kW；标定（额定）转速：3600r/min；配套锄草装置型式：锄草轮；配套锄草装置最大工作宽度：700mm；配套开沟装置型式：旋刀式；配套开沟装置最大工作宽度：240mm。 | 4.1 | 购机补贴(非通用类) | 2026-03-29 | 山东省 | 评阅通过 | 初评员：通过 复评员：通过 | 初评员：通过 复评员：通过
田间管理机械 | 中耕机械 | 田园管理机 | 功率4kW及以上田园管理机 | 山东迅迪机械股份有限公司 | 田园管理机 | 3TGQ-4KP（Z） | 发动机型号名称：170F型汽油机；标定功率：4.1KW；制造商：日照市立盈机械制造有限公司；排放阶段：国二； | 配套功率:4.1kW | 项型号名称：3TGQ-4KP(Z)型田园管理机；结构型式：双轴、轮式；外形尺寸(长×宽×高)mm：1600×620×950；扶把水平调整：不可调；扶把上下调整：可调；发动机输出传动方式：齿轮传动；主离合器型式：摩擦片式；主离合器状态：常开；标定（额定）功率：4.1kW；标定（额定）转速：3600r/min；配套锄草装置型式：锄草轮；配套锄草装置最大工作宽度：550mm；配套开沟装置型式：旋刀式；配套开沟装置最大工作宽度：270mm。 | 4.1 | 购机补贴(非通用类) | 2026-03-29 | 山东省 | 评阅通过 | 初评员：通过 复评员：通过 | 初评员：通过 复评员：通过
田间管理机械 | 中耕机械 | 田园管理机 | 功率4kW及以上田园管理机 | 山东迅迪机械股份有限公司 | 田园管理机 | 3TGQ-4S | 发动机型号名称：170F型汽油机；标定功率：4.1KW；制造商：日照市立盈机械制造有限公司；排放阶段：国二； | 配套功率:4.1kW | 型号名称：3TGQ-4S型田园管理机；结构型式：双轴、轮式；外形尺寸(长×宽×高)mm：1600×810×890；扶把水平调整：可调；扶把上下调整：可调；发动机输出传动方式：皮带传动；主离合器型式：涨紧式；主离合器状态：常开；标定（额定）功率：4.1kW；标定（额定）转速：3600r/min；配套锄草装置型式：锄草轮；配套锄草装置最大工作宽度：700mm；配套开沟装置型式：旋刀式；配套开沟装置最大工作宽度：200mm。 | 4.1 | 购机补贴(非通用类) | 2026-03-29 | 山东省 | 评阅通过 | 初评员：通过 复评员：通过 | 初评员：通过 复评员：通过
田间管理机械 | 中耕机械 | 田园管理机 | 功率4kW及以上田园管理机 | 山东迅迪机械股份有限公司 | 田园管理机 | 3TGQ-4SP | 发动机型号名称：170F型汽油机；标定功率：4.1KW；制造商：日照市立盈机械制造有限公司；排放阶段：国二； | 配套功率:4.1kW | 型号名称：3TGQ-4SP型田园管理机；结构型式：双轴，轮式；外形尺寸(长×宽×高)mm：1470×730×840；扶把水平调整：可调；扶把上下调整：可调；发动机输出传动方式：皮带传动；主离合器型式：涨紧式；主离合器状态：常开；标定（额定）功率：4.1kW；标定（额定）转速：3600r/min；配套锄草装置型式：锄草轮；配套锄草装置最大工作宽度：580mm；配套开沟装置型式：旋刀式；配套开沟装置最大工作宽度：220mm。 | 4.1 | 购机补贴(非通用类) | 2026-03-29 | 山东省 | 评阅通过 | 初评员：通过 复评员：通过 | 初评员：通过 复评员：通过
田间管理机械 | 中耕机械 | 田园管理机 | 功率4kW及以上田园管理机 | 山东迅迪机械股份有限公司 | 田园管理机 | 3TGQ-4ST | 发动机型号名称：170F型汽油机；标定功率：4.1KW；制造商：日照市立盈机械制造有限公司；排放阶段：国二； | 配套功率:4.1kW | 型号名称：3TGQ-4ST型田园管理机；结构型式：双轴、轮式；外形尺寸(长×宽×高)mm：1930×760×820；扶把水平调整：可调；扶把上下调整：可调；发动机输出传动方式：皮带传动；主离合器型式：涨紧式；主离合器状态：常开；标定（额定）功率：4.1kW；标定（额定）转速：3600r/min；配套锄草装置型式：锄草轮；配套锄草装置最大工作宽度：730mm；配套开沟装置型式：开沟犁；配套开沟装置最大工作宽度：230mm。 | 4.1 | 购机补贴(非通用类) | 2026-03-29 | 山东省 | 评阅通过 | 初评员：通过 复评员：通过 | 初评员：通过 复评员：通过
田间管理机械 | 中耕机械 | 田园管理机 | 功率4kW及以上田园管理机 | 山东迅迪机械股份有限公司 | 田园管理机 | 3TGQ-4SZ | 发动机型号名称：170F型汽油机；标定功率：4.1KW；制造商：日照市立盈机械制造有限公司；排放阶段：国二； | 配套功率:4.1kW | 型号名称：3TGQ-4SZ型田园管理机；结构型式：双轴，轮式；外形尺寸(长×宽×高)mm：1330×730×840；扶把水平调整：可调；扶把上下调整：可调；发动机输出传动方式：齿轮传动；主离合器型式：摩擦片式；主离合器状态：常开；标定（额定）功率：4.1kW；标定（额定）转速：3600r/min；配套锄草装置型式：锄草轮；配套锄草装置最大工作宽度：580mm；配套开沟装置型式：旋刀式；配套开沟装置最大工作宽度：220mm。 | 4.1 | 购机补贴(非通用类) | 2026-03-29 | 山东省 | 评阅通过 | 初评员：通过 复评员：通过 | 初评员：通过 复评员：通过
田间管理机械 | 中耕机械 | 田园管理机 | 功率4kW及以上田园管理机 | 山东迅迪机械股份有限公司 | 田园管理机 | 3TGQ-4Z | 发动机型号名称：170F型汽油机；标定功率：4.1KW；制造商：日照市立盈机械制造有限公司；排放阶段：国二； | 配套功率:4.1kW | 型号名称：3TGQ-4Z型田园管理机；结构型式：单轴、轮式；外形尺寸(长×宽×高)mm：1520×770×950；扶把水平调整：可调；扶把上下调整：可调；发动机输出传动方式：齿轮传动；主离合器型式：摩擦片；主离合器状态：常开；标定（额定）功率：4.1kW；标定（额定）转速：3600r/min；配套锄草装置型式：锄草轮；配套锄草装置最大工作宽度：770mm；配套起垄装置型式：起垄刀+仿型器；配套起垄装置起垄数量：1；配套起垄装置最大工作起垄高度：250mm。 | 4.1 | 购机补贴(非通用类) | 2026-03-29 | 山东省 | 评阅通过 | 初评员：通过 复评员：通过 | 初评员：通过 复评员：通过
田间管理机械 | 中耕机械 | 田园管理机 | 功率4kW及以上田园管理机 | 山东迅迪机械股份有限公司 | 田园管理机 | 3TGQ-5SP | 发动机型号名称：177F型汽油机；标定功率：5.3KW；制造商：日照市立盈机械制造有限公司；排放阶段：国二； | 配套功率:5.3kW | 型号名称：3TGQ-5SP型田园管理机；结构型式：双轴、轮式；外形尺寸(长×宽×高)mm：1400×730×840；扶把水平调整：可调；扶把上下调整：可调；发动机输出传动方式：皮带传动；主离合器型式：涨紧式；主离合器状态：常开；标定（额定）功率：5.3kW；标定（额定）转速：3600r/min；配套锄草装置型式：锄草轮；配套锄草装置最大工作宽度：600mm；配套开沟装置型式：旋刀式；配套开沟装置最大工作宽度：250mm。 | 5.3 | 购机补贴(非通用类) | 2026-03-29 | 山东省 | 评阅通过 | 初评员：通过 复评员：通过 | 初评员：通过 复评员：通过
田间管理机械 | 中耕机械 | 田园管理机 | 功率4kW及以上田园管理机 | 山东迅迪机械股份有限公司 | 田园管理机 | 3TGQ-5SZ | 发动机型号名称：177F型汽油机；标定功率：5.3KW；制造商：日照市立盈机械制造有限公司；排放阶段：国二； | 配套功率:5.3kW | 型号名称：3TGQ-5SZ型田园管理机；结构型式：双轴，轮式；外形尺寸(长×宽×高)mm：1420×730×840；扶把水平调整：可调；扶把上下调整：可调；发动机输出传动方式：齿轮传动；主离合器型式：摩擦片式；主离合器状态：常开；标定（额定）功率：5.3kW；标定（额定）转速：3600r/min；配套锄草装置型式：锄草轮；配套锄草装置最大工作宽度：590mm；配套开沟装置型式：旋刀式；配套开沟装置最大工作宽度：220mm。 | 5.3 | 购机补贴(非通用类) | 2026-03-29 | 山东省 | 评阅通过 | 初评员：通过 复评员：通过 | 初评员：通过 复评员：通过
田间管理机械 | 中耕机械 | 田园管理机 | 功率4kW及以上田园管理机 | 威马农机股份有限公司 | 田园管理机 | 3TG-4.1A | 发动机型号：KDGD350、标定功率:4.1kW、制作商：常州科普动力机械有限公司、排放阶段：国Ⅲ。 | 配套功率:4.1kW | 标定功率：4.1kW、标定转速：3600r/min、结构型式：双轴；轮式、外形尺寸：1470X750X950mm、发动机输出传动方式：皮带传动、主离合器型式：张紧轮式、主离合器状态：常开、扶把水平调整：可调、扶把上下调整：可调、配套开沟轮装置型式：刀片式、配套开沟装置最大工作宽度：220mm、配套培土装置型式：刀片式、配套培土装置最大工作宽度：220mm。 | 4.1 | 购机补贴(非通用类) | 2026-08-19 | 重庆市 | 评阅通过 | 初评员：通过 复评员：通过 | 初评员：通过 复评员：通过
田间管理机械 | 中耕机械 | 田园管理机 | 功率4kW及以上田园管理机 | 威马农机股份有限公司 | 田园管理机 | 3TG-4.1C | 发动机型号：KDGS350、标定功率:4.1kW、制作商：常州科普动力机械有限公司、排放阶段：国Ⅲ。 | 配套功率:4.1kW | 标定功率：4.1kW、标定转速：3600r/min、结构型式：双轴；轮式、外形尺寸：1570X880X980mm、发动机输出传动方式：直联、主离合器型式：摩擦片式、主离合器状态：常开、扶把水平调整：可调、扶把上下调整：可调、配套开沟装置型式：刀片式、配套开沟装置最大工作宽度：300mm、配套培土装置型式：刀片式、配套培土装置最大工作宽度：300mm。 | 4.1 | 购机补贴(非通用类) | 2026-08-19 | 重庆市 | 评阅通过 | 初评员：通过 复评员：通过 | 初评员：通过 复评员：通过
田间管理机械 | 中耕机械 | 田园管理机 | 功率4kW及以上田园管理机 | 威马农机股份有限公司 | 田园管理机 | 3TG-4Q | 配套动力型号：WM170F/P-L汽油机；制造商：威马农机股份有限公司；标定功率(kW)：4.0；标定转速（r/min）：1800。 | 配套功率:4.0kW | 配套发动机标定功率：4.0kW、配套发动机标定转速：1800r/min、结构型式：双轮驱动式、整机外形尺寸：1620X650X990mm、发动机输出传动方式：皮带传动、主离合器状态：张紧轮式、主离合器状态：常开、配套开沟器型式：刀片式、配套开沟器开沟工作幅宽：29cm、开沟深度：≥8cm、配套培土器型式：刀片式、配套培土器培土工作幅宽：29cm、培土高度：≥13cm。 | 4.0 | 购机补贴(非通用类) | 2022-12-31 | 重庆市 | 评阅通过 | 初评员：通过 复评员：通过 | 初评员：通过 复评员：通过
田间管理机械 | 中耕机械 | 田园管理机 | 功率4kW及以上田园管理机 | 威马农机股份有限公司 | 田园管理机 | 3TG-5Q | 配套动力型号：177F/P汽油机；制造商：威马农机股份有限公司；标定功率(kW)：5.1；标定转速（r/min）：3600。 | 配套功率:5.1kW | 配套发动机标定功率：5.1kW、配套发动机标定转速：3600r/min、结构型式：双轮驱动式、整机外形尺寸：1645X645X960mm、发动机输出传动方式：皮带传动、主离合器状态：张紧轮式、主离合器状态：常开式、配套开沟器型式：刀片式、配套开沟器开沟工作幅宽：≥29cm、开沟深度：≥8cm、配套培土器型式：刀片式、配套培土器培土工作幅宽：≥29cm、培土高度：≥13cm。 | 5.1 | 购机补贴(非通用类) | 2021-12-31 | 重庆市 | 评阅通过 | 初评员：通过 复评员：通过 | 初评员：通过 复评员：通过
田间管理机械 | 中耕机械 | 田园管理机 | 功率4kW及以上田园管理机 | 威马农机股份有限公司 | 田园管理机 | 3TG-6.3C | 发动机型号：KD188FW、标定功率:6.3kW、制作商：常州科普动力机械有限公司、排放阶段：国Ⅲ。 | 配套功率:6.3kW | 标定功率：6.3kW、标定转速：3600r/min、结构型式：双轴；轮式、外形尺寸：1570X880X980mm、发动机输出传动方式：直联、主离合器型式：摩擦片式、主离合器状态：常开、扶把水平调整：可调、扶把上下调整：可调、配套开沟装置型式：刀片式、配套开沟装置最大工作宽度：300mm、配套培土装置型式：刀片式、配套培土装置最大工作宽度：300mm。 | 6.3 | 购机补贴(非通用类) | 2026-08-19 | 重庆市 | 评阅通过 | 初评员：通过 复评员：通过 | 初评员：通过 复评员：通过
田间管理机械 | 中耕机械 | 田园管理机 | 功率4kW及以上田园管理机 | 威马农机股份有限公司 | 田园管理机 | 3TG-6B | 发动机型号：KD188FW、标定功率:6.3kW、制作商：常州科普动力机械有限公司、排放阶段：国Ⅲ。 | 配套功率:6.3kW | 标定功率：6.3kW、标定转速：3600r/min、结构型式：双轴；轮式、外形尺寸：1820X900X1000mm、发动机输出传动方式：皮带传动、主离合器型式：张紧轮式、主离合器状态：常开、扶把水平调整：不可调、扶把上下调整：可调、配套除草轮装置型式：轮式、配套除草轮装置最大工作宽度：750mm、配套开沟装置型式：螺旋式+犁式、配套开沟装置最大工作宽度：860mm。 | 6.3 | 购机补贴(非通用类) | 2026-05-16 | 重庆市 | 评阅通过 | 初评员：通过 复评员：通过 | 初评员：通过 复评员：通过
田间管理机械 | 中耕机械 | 田园管理机 | 功率4kW及以上田园管理机 | 威马农机股份有限公司 | 田园管理机 | 3TGQ-4.5 | 配套动力型号：WM170FB/P汽油机；制造商：威马农机股份有限公司；标定功率(kW)：4.5；标定转速（r/min）：3600。 | 配套功率:4.5kW | 配套发动机标定功率：4.5kW、配套发动机标定转速：3600r/min、结构型式：双轴；轮式、整机外形尺寸：1820X780X950mm、扶把水平调整：不可调、扶把上下调整：可调、发动机输出传动方式：皮带传动、主离合器型式：张紧轮式、主离合器状态：常开、配套锄草装置型式：轮式、配套锄草装置最大工作宽度：750mm、配套开沟装置型式：螺旋式+铧式、配套培土装置最大工作宽度：860mm、配套发动机燃油种类：汽油。 | 4.5 | 购机补贴(非通用类) | 2026-07-07 | 重庆市 | 评阅通过 | 初评员：通过 复评员：通过 | 初评员：通过 复评员：通过
田间管理机械 | 中耕机械 | 田园管理机 | 功率4kW及以上田园管理机 | 威马农机股份有限公司 | 田园管理机 | 3TGQ-4A | 配套动力型号：WM170F/P汽油机；制造商：威马农机股份有限公司；标定功率(kW)：4.0；标定转速（r/min）：3600。 | 配套功率:4.0kW | 配套发动机标定功率：4.0kW、配套发动机标定转速：3600r/min、结构型式：双轮驱动式、整机外形尺寸：1700X600X950mm、发动机输出传动方式：发动机输出轴直联传动箱、主离合器型式：摩擦片式、主离合器状态：常开、配套开沟器型式：刀片式、配套开沟器开沟工作幅宽：300mm、开沟深度：≥100mm、配套培土器型式：刀片式、配套培土器培土工作幅宽：300mm、培土高度：≥150mm。 | 4.0 | 购机补贴(非通用类) | 2022-12-31 | 重庆市 | 评阅通过 | 初评员：通过 复评员：通过 | 初评员：通过 复评员：通过
田间管理机械 | 中耕机械 | 田园管理机 | 功率4kW及以上田园管理机 | 威马农机股份有限公司 | 田园管理机 | 3TGQ-4B | 配套动力型号：WM170F/P汽油机；制造商：威马农机股份有限公司；标定功率(kW)：4.0；标定转速（r/min）：3600。 | 配套功率:4.0kW | 配套发动机标定功率：4.0kW、配套发动机标定转速：3600r/min、结构型式：双轮驱动式、整机外形尺寸：1700X680X880mm、发动机输出传动方式：三角皮带传动、主离合器型式：张紧轮式、主离合器状态：常开、配套开沟器型式：刀片式、配套开沟器开沟工作幅宽：500mm、开沟深度：≥100mm、配套培土器型式：刀片式、配套培土器培土工作幅宽：500mm、培土高度：≥150mm。 | 4.0 | 购机补贴(非通用类) | 2022-12-31 | 重庆市 | 评阅通过 | 初评员：通过 复评员：通过 | 初评员：通过 复评员：通过
田间管理机械 | 中耕机械 | 田园管理机 | 功率4kW及以上田园管理机 | 威马农机股份有限公司 | 田园管理机 | 3TGQ-4B2 | 配套动力型号：WM170F/P汽油机；制造商：威马农机股份有限公司；标定功率(kW)：4.0；标定转速（r/min）：3600。 | 配套功率:4.0kW | 配套发动机标定功率：4.0kW、配套发动机标定转速：3600r/min、结构型式：双轴轮式、整机外形尺寸：1400X750X950mm、扶把水平调整：可调、扶把上下调整：可调、发动机输出传动方式：皮带传动、主离合器型式：张紧轮式、主离合器状态：常开、配套开沟装置型式：刀片式、配套开沟装置最大工作宽度：215mm、配套培土装置型式：刀片式、配套培土装置最大工作宽度：215mm、配套发动机燃油类型：汽油。 | 4.0 | 购机补贴(非通用类) | 2025-09-29 | 重庆市 | 评阅通过 | 初评员：通过 复评员：通过 | 初评员：通过 复评员：通过
田间管理机械 | 中耕机械 | 田园管理机 | 功率4kW及以上田园管理机 | 威马农机股份有限公司 | 田园管理机 | 3TGQ-4C | 配套动力型号：WM170F/P汽油机；制造商：威马农机股份有限公司；标定功率(kW)：4.0；标定转速（r/min）：3600。 | 配套功率:4.0kW | 配套发动机标定功率：4.0kW、配套发动机标定转速：3600r/min、结构型式：双轴轮式、整机外形尺寸：1450X600X900mm、扶把水平调整：不可调、扶把上下调整：可调、发动机输出传动方式：直联、主离合器型式：摩擦片式、主离合器状态：常开、配套开沟装置型式：刀片式、配套开沟装置最大工作宽度：260mm、配套培土装置型式：刀片式、配套培土装置最大工作宽度：260mm。 | 4.0 | 购机补贴(非通用类) | 2025-11-22 | 重庆市 | 评阅通过 | 初评员：通过 复评员：通过 | 初评员：通过 复评员：通过
田间管理机械 | 中耕机械 | 田园管理机 | 功率4kW及以上田园管理机 | 威马农机股份有限公司 | 田园管理机 | 3TGQ-4D | 配套动力型号：WM170F/P汽油机；制造商：威马农机股份有限公司；标定功率(kW)：4.0；标定转速（r/min）：3600。 | 配套功率:4.0kW | 配套发动机标定功率：4.0kW、配套发动机标定转速：3600r/min、结构型式：双轴、轮式、整机外形尺寸：1580X860X1100mm、发动机输出传动方式：皮带传动、主离合器型式：张紧轮式、主离合器状态：常开、配套开沟装置型式：刀片式、配套开沟装置最大工作宽度：290mm、配套培土装置型式：刀片式、配套培土装置最大工作宽度：290mm。 | 4.0 | 购机补贴(非通用类) | 2026-11-18 | 重庆市 | 评阅通过 | 初评员：通过 复评员：通过 | 初评员：通过 复评员：通过
田间管理机械 | 中耕机械 | 田园管理机 | 功率4kW及以上田园管理机 | 威马农机股份有限公司 | 田园管理机 | 3TGQ-5.1 | 配套动力型号：177F/P汽油机；制造商：威马农机股份有限公司；标定功率(kW)：5.1；标定转速（r/min）：3600。 | 配套功率:5.1kW | 配套发动机标定功率：5.1kW、配套发动机标定转速：3600r/min、结构型式：双轴、轮式、整机外形尺寸：1580X860X1100mm、发动机输出传动方式：皮带传动、主离合器型式：张紧轮式、主离合器状态：常开、配套开沟装置型式：刀片式、配套开沟装置最大工作宽度：290mm、配套培土装置型式：刀片式、配套培土装置最大工作宽度：290mm。 | 5.1 | 购机补贴(非通用类) | 2026-11-18 | 重庆市 | 评阅通过 | 初评员：通过 复评员：通过 | 初评员：通过 复评员：通过
田间管理机械 | 中耕机械 | 田园管理机 | 功率4kW及以上田园管理机 | 潍坊佰宏机械有限公司 | 田园管理机 | 3TGQ-5 | 燃油类型：汽油机；发动机型号：177F-5；标定功率：5kw；制造商名称：山东华盛中天机械集团股份有限公司；排放阶段：国二。 | 配套功率:5kW | 结构型式（单轴/双轴；履带/轮式） ： 双轴 ； 外形尺寸(长×宽×高) mm ：1470×620×1100； 扶把水平调整（可调/不可调） : 可调 ; 扶把上下调整（可调/不可调） : 可调 ; 发动机输出传动方式 : 皮带传动 ; 主离合器型式 : 张紧式 ; 主离合器状态（常开/常闭） : 常开; 标定（额定）功率 kW :5 ; 标定（额定）转速 r/min: 1800; 配套锄草装置型式 : 除草轮 ； 配套锄草装置最大工作宽度 mm： 650； 配套开沟装置型式 ： 开沟刀 ； 配套开沟装置最大工作宽度 mm： 140； | 5 | 购机补贴(非通用类) | 2025-09-29 | 山东省 | 评阅通过 | 初评员：通过 复评员：通过 | 初评员：通过 复评员：通过
田间管理机械 | 中耕机械 | 田园管理机 | 功率4kW及以上田园管理机 | 潍坊佰宏机械有限公司 | 田园管理机 | 3TGQ-5.5 | 燃油类型：汽油机；发动机型号：GT1000L；标定功率：5.5kw；制造商名称：上海兴博实业有限公司；排放阶段：国二。 | 配套功率:5.5kW | 结构型式（单轴/双轴；履带/轮式） ： 双轴 ； 外形尺寸(长×宽×高) mm :1460×630×1070； 扶把水平调整（可调/不可调） ： 可调 ； 扶把上下调整（可调/不可调） ： 可调 ； 发动机输出传动方式 ： 皮带传动 ； 主离合器型式 ： 张紧式 ； 主离合器状态（常开/常闭） : 常开 ; 标定（额定）功率 kW: 5.5; 标定（额定）转速 r/min :1800; 配套锄草装置型式 ： 除草轮； 配套锄草装置最大工作宽度 mm： 650； 配套开沟装置型式 ： 开沟刀 ； 配套开沟装置最大工作宽度 mm： 140； | 5.5 | 购机补贴(非通用类) | 2025-09-29 | 山东省 | 评阅通过 | 初评员：通过 复评员：通过 | 初评员：通过 复评员：通过
田间管理机械 | 中耕机械 | 田园管理机 | 功率4kW及以上田园管理机 | 潍坊海林机械有限公司 | 田园管理机 | 3TG-4Q | 汽油机型号：170F/P，标定功率：4.0kW，制造商：重庆鼎工机电有限公司；排放阶段：国Ⅱ汽油机 | 配套功率:4kW | 结构型式：单轴；轮式，外形尺寸（长×宽×高）：1550×830×850mm；发动机输出传动方式：皮带传动；主离合器型式：涨紧轮；主离合状态：常开式；标定功率4.0kW，额定转速：3600r/min；除草装置型式：除草轮；除草最大工作幅宽：72cm；起垄装置型式：起垄刀与成型器组合；起垄数量：1垄；最大起垄高度：15cm。 | 4 | 购机补贴(非通用类) | 2024-12-23 | 山东省 | 评阅通过 | 初评员：通过 复评员：通过 | 初评员：通过 复评员：通过
田间管理机械 | 中耕机械 | 田园管理机 | 功率4kW及以上田园管理机 | 潍坊海林机械有限公司 | 田园管理机 | 3TGQ-5 | 配套动力型号：177F-5风冷汽油机；标定功率（kW）：5.2；制造商：山东华盛中天机械集团股份有限公司；排放阶段：国Ⅱ汽油机 | 配套功率:5.2kW | 工作状态外形尺寸（开沟）：1860×930×870mm，培土：1730×600×870mm，发动机输出方式：皮带传动，主离合器型式：涨紧轮式，主离合器状态：常开式，开沟器型式：旋刀式，配套开沟器工作幅宽12cm，传动方式：链条传动，培土器型式：旋刀式，培土工作幅宽：25cm，传动方式：链条传动。 | 5.2 | 购机补贴(非通用类) | 2022-12-31 | 山东省 | 评阅通过 | 初评员：通过 复评员：通过 | 初评员：通过 复评员：通过
田间管理机械 | 中耕机械 | 田园管理机 | 功率4kW及以上田园管理机 | 潍坊昊信农业装备有限公司 | 田园管理机 | 3TGQ-5.5 | 发动机生产企业：山东华盛中天机械集团股份有限公司，型号名称：188F-1型汽油机，标定功率：5.5KW，燃油种类：汽油，排放阶段：第二阶段。 | 配套功率:5.5kW | 外形尺寸（长*宽*高）mm:1500*910*1000,,发动机输出方式：皮带传动，主离合器形式：涨离式，主离合器状态：常开，配套开沟器：开沟器形式：盘式开沟刀，传动方式：链传动，连接方式：直联，开沟工作幅宽（cm）:15，，开沟深度（cm）：10-20，配套配土器：盘式培土刀，链传动，直联方式，培土幅宽（cm）:16,培土高度（cm）:15-25. | 5.5 | 购机补贴(非通用类) | 2022-12-31 | 山东省 | 评阅通过 | 初评员：通过 复评员：通过 | 初评员：通过 复评员：通过
田间管理机械 | 中耕机械 | 田园管理机 | 功率4kW及以上田园管理机 | 潍坊鲁华农业装备有限公司 | 田园管理机 | 3TGQ-4 | 生产企业：重庆涪柴动力机械制造有限公司 型号名称：FC170 结构形式：单缸风冷四冲程 标定功率：4kw 额定转速：3600r/min 起动方式：回弹式绳索起动 燃油种类：汽油 排放阶段：第二阶段 | 配套功率:4.0kW | 外形尺寸（长*宽*高）mm：1500*750*930，发动机输出方式：皮带传动，主离合器形式：涨紧式，主离合器状态：常开，配套除草轮：2个，传动方式：链传动，连接方式：直联，锄草工作幅宽cm:75，配套开沟器：旋刀式，传动方式：链传动，连接方式：直联，开沟工作幅宽cm:10-30. | 4.0 | 购机补贴(非通用类) | 2022-12-31 | 山东省 | 评阅通过 | 初评员：通过 复评员：通过 | 初评员：通过 复评员：通过
田间管理机械 | 中耕机械 | 田园管理机 | 功率4kW及以上田园管理机 | 潍坊鲁科机械有限公司 | 田园管理机 | 3TG-5Q | 配套动力 生产企业 : 山东华盛中天机械集团股份有限公司 型号名称 ：177F-5 结构型式 ：单缸、四冲程 标定功率：5.2 kW 额定转速：1800 r/min 起动方式 ：反冲手拉启动 燃油种类 ： 汽油 排放阶段达到Ⅱ阶段 | 配套功率:5.2kW | 主机 型号名称 : 3TG-5Q型田园管理机 结构型式 :双轮驱动式 工作状态外形尺寸(长×宽×高) :1765×550×995 mm 主变速箱结构型式 : 齿轮 主变速箱箱体材质 : 钢板 扶把水平调整范围 :360° 扶把上下调整范围 : 26° 发动机输出传动方式 : 三角皮带 主离合器型式 : 涨紧轮式 主离合器状态 : 常开 行走轮型式 :胶轮 作业时驱动轮型式 :防滑齿形铁轮 行驶速度:≥0.72 Km/h 配套开沟器型式 ： ND-WGB220刀片式 传动方式： 链传动 连接方式 ：直联式 开沟工作幅宽：12.5 ㎝ 开沟工作速度：≥0.72 km/h 开沟深度：≥10 ㎝ 配套培土器型式 ：ND-WGB8180刀片式 传动方式 ： 链传动 连接方式 ：直联式 培土工作幅宽：20 ㎝ 培土工作速度：≥0.72 km/h 培土高度：≥10㎝ | 5.2 | 购机补贴(非通用类) | 2022-12-31 | 山东省 | 评阅通过 | 初评员：通过 复评员：通过 | 初评员：通过 复评员：通过
田间管理机械 | 中耕机械 | 田园管理机 | 功率4kW及以上田园管理机 | 潍坊鲁科机械有限公司 | 田园管理机 | 3TG-6YP | 配套动力生产企业：无锡凯奥动力机械有限公司 配套发动机型号：KAGS450-2 配套动力：6.3kW。 配套发动机额定转速：1800 r/min。 燃油种类：柴油。 排放阶段：国三 | 配套功率:6.3kW | 型号名称：3TG-6YP型田园管理机 结构型式：双轴；轮式 外形尺寸(长×宽×高)：1765×950×995mm 扶把水平调整: 可调 扶把上下调整: 可调 发动机输出传动方式: 三角皮带 主离合器型式：涨紧轮式 主离合器状态：常开 标定（额定）功率: 6.3 kW 标定（额定）转速: 1800 r/min 配套开沟装置型式: ND-WGB220开沟刀 配套开沟装置最大工作宽度: 125mm 配套培土装置型式：ND-WGB180培土刀 配套培土装置最大工作宽度：200mm | 6.3 | 购机补贴(非通用类) | 2026-08-31 | 山东省 | 评阅通过 | 初评员：通过 复评员：通过 | 初评员：通过 复评员：通过
田间管理机械 | 中耕机械 | 田园管理机 | 功率4kW及以上田园管理机 | 潍坊强盛农业装备有限公司 | 田园管理机 | 3TG-6 | 配套动力型号：KD188FW 柴油机；标定功率(kW)：6.3kW； 制造商：常州科普动力机械有限公司；排放阶段：国三阶段柴油机 | 配套功率:6.3kW | 主机外形尺寸(长×宽× 高) ：1560×740×980 mm；结构型式：双轴、轮式，扶手把水平调整（可调/不可调）：可调；扶手把上下调整（可调/不可调）：可调；发动机输出方式：直联式；主离合器型式：湿式摩擦片式；主离合器状态（常开/常闭）：常开；标定（额定）功率：6.3kW；标定（额定）转速：3600r/min；配置开沟装置型式：刀辊式；配套开沟装置最大工作宽度：230mm；配套培土装置型式：刀辊式；配套培土装置最大工作宽度：235mm。 | 6.3 | 购机补贴(非通用类) | 2026-04-29 | 山东省 | 评阅通过 | 初评员：通过 复评员：通过 | 初评员：通过 复评员：通过
田间管理机械 | 中耕机械 | 田园管理机 | 功率4kW及以上田园管理机 | 潍坊强盛农业装备有限公司 | 田园管理机 | 3TGQ-4.0 | 配套动力型号：JM170F/P 风冷汽油机；标定功率(kW)：4.0kW； 制造商：重庆蛟马动力科技有限公司；排放阶段：国Ⅱ汽油机 | 配套功率:4kW | 主机外形尺寸(长×宽× 高) ：开沟：1460×800×870 mm，培土：1460×800×870 mm；主传动方式：皮带传动，主离合器型式：涨紧轮式，结构型式：前轮驱动；标定功率：4.0kW；标定转速：3600r/min；开沟器型式：开沟刀，配套开沟器工作幅宽25cm，连接方式：轴连接，传动方式：链条；配套培土器型式：培土刀，培土工作幅宽：28cm，培土连接方式：轴连接，传动方式：链条。 | 4 | 购机补贴(非通用类) | 2023-12-31 | 山东省 | 评阅通过 | 初评员：通过 复评员：通过 | 初评员：通过 复评员：通过
田间管理机械 | 中耕机械 | 田园管理机 | 功率4kW及以上田园管理机 | 潍坊强盛农业装备有限公司 | 田园管理机 | 3TGQ-4.0A | 配套动力型号：JM170F/P 风冷汽油机；标定功率(kW)：4.0kW； 制造商：重庆蛟马动力科技有限公司；排放阶段：国Ⅱ汽油机 | 配套功率:4kW | 主机外形尺寸(长×宽× 高) ：开沟：1490×800×880 mm，培土：1490×800×880 mm；主传动方式：轴传动，主离合器型式：湿式摩擦片式，结构型式：前轮驱动；标定功率：4.0kW；标定转速：3600r/min；开沟器型式：开沟刀，配套开沟器工作幅宽25cm，连接方式：轴连接，传动方式：链条；配套培土器型式：培土刀，培土工作幅宽：28cm，培土连接方式：轴连接，传动方式：链条。 | 4 | 购机补贴(非通用类) | 2023-12-31 | 山东省 | 评阅通过 | 初评员：通过 复评员：通过 | 初评员：通过 复评员：通过
田间管理机械 | 中耕机械 | 田园管理机 | 功率4kW及以上田园管理机 | 潍坊强盛农业装备有限公司 | 田园管理机 | 3TGQ-4.5 | 配套动力型号：JM177F/P 汽油发动机；标定功率(kW)：4.5kW； 制造商：重庆蛟马动力科技有限公司；排放阶段：国Ⅱ汽油机 | 配套功率:4.5kW | 主机外形尺寸(长×宽× 高) ：1600×730×810 mm；结构型式：双轴轮式，扶手把水平调整（可调/不可调）：可调；扶手把上下调整（可调/不可调）：可调；发动机输出方式：皮带传动；主离合器型式：涨紧轮式；主离合器状态：常开；标定功率：4.5kW；标定转速：3600r/min；配置开沟装置型式：开沟刀；配套开沟装置最大工作宽度：215mm；配套培土装置型式：培土刀；配套培土装置最大工作宽度：235mm。 | 4.5 | 购机补贴(非通用类) | 2024-12-26 | 山东省 | 评阅通过 | 初评员：通过 复评员：通过 | 初评员：通过 复评员：通过
田间管理机械 | 中耕机械 | 田园管理机 | 功率4kW及以上田园管理机 | 潍坊强盛农业装备有限公司 | 田园管理机 | 3TGQ-4.5A | 配套动力型号： JM177F/P 汽油发动机；标定功率(kW)：4.5kW； 制造商：重庆蛟马动力科技有限公司；排放阶段：国Ⅱ汽油机 | 配套功率:4.5kW | 主机外形尺寸(长×宽× 高) ：1500×720×840 mm；结构型式：双轴轮式，扶手把水平调整（可调/不可调）：可调；扶手把上下调整（可调/不可调）：可调；发动机输出方式：轴传动；主离合器型式：湿式摩擦片式；主离合器状态：常开；标定功率：4.5kW；标定转速：3600r/min；配置开沟装置型式：开沟刀；配套开沟装置最大工作宽度：230mm；配套培土装置型式：培土刀；配套培土装置最大工作宽度：235mm。 | 4.5 | 购机补贴(非通用类) | 2024-12-26 | 山东省 | 评阅通过 | 初评员：通过 复评员：通过 | 初评员：通过 复评员：通过
田间管理机械 | 中耕机械 | 田园管理机 | 功率4kW及以上田园管理机 | 潍坊强盛农业装备有限公司 | 田园管理机 | 3TGQ-4A1 | 配套动力型号：JM170F/P 汽油发动机；标定功率(kW)：4.0kW； 制造商：重庆蛟马动力科技有限公司；排放阶段：国Ⅱ汽油机 | 配套功率:4kW | 主机外形尺寸(长×宽× 高) ：1830×530×840 mm；结构型式：双轴轮式，扶手把水平调整（可调/不可调）：可调；扶手把上下调整（可调/不可调）：可调；发动机输出方式：皮带传动；主离合器型式：涨紧轮式；主离合器状态：常开；标定功率：4.0kW；标定转速：3600r/min；配置开沟装置型式：开沟刀；配套开沟装置最大工作宽度：250mm；配套培土装置型式：培土刀；配套培土装置最大工作宽度：250mm。 | 4 | 购机补贴(非通用类) | 2024-12-26 | 山东省 | 评阅通过 | 初评员：通过 复评员：通过 | 初评员：通过 复评员：通过
田间管理机械 | 中耕机械 | 田园管理机 | 功率4kW及以上田园管理机 | 潍坊强盛农业装备有限公司 | 田园管理机 | 3TGQ-6 | 配套动力型号：YH182F/P 汽油发动机；标定功率(kW)：6.5kW； 制造商：重庆耀虎动力机械有限公司；排放阶段：国Ⅱ汽油机 | 配套功率:6.5kW | 主机外形尺寸(长×宽× 高) ：1500×750×1000 mm；结构型式：双轴、轮式，扶手把水平调整（可调/不可调）：可调；扶手把上下调整（可调/不可调）：可调；发动机输出方式：直联式；主离合器型式：湿式摩擦片式；主离合器状态（常开/常闭）：常开；标定（额定）功率：6.5kW；标定（额定）转速：3600r/min；配置开沟装置型式：刀辊式；配套开沟装置最大工作宽度：230mm；配套培土装置型式：刀辊式；配套培土装置最大工作宽度：235mm。 | 6.5 | 购机补贴(非通用类) | 2026-04-29 | 山东省 | 评阅通过 | 初评员：通过 复评员：通过 | 初评员：通过 复评员：通过
田间管理机械 | 中耕机械 | 田园管理机 | 功率4kW及以上田园管理机 | 潍坊润宝王农业机械有限公司 | 田园管理机 | 3TGQ-4 | 发动机信息；型号：YH170F/P，标定功率：4.0KW，生产企业：重庆耀虎动力机械有限公司，排放阶段：达到GB 26133-2010第二阶段排放标准 | 配套功率:4.0kW | 型号名称：3TGQ-4型田园管理机；结构型式：双轴；轮式；外形尺寸：（长X宽X高）1500×720×960mm；扶把水平调整：可调；扶把上下调整：可调；发动机输出传动方式：皮带传动；主离合器型式：涨紧式；主离合器状态：常开；标定（额定）功率：4.0Kw；标定（额定）转速：3600r/min；配套锄草装置型式：锄草轮；配套锄草装置最大工作宽度：680mm；配套开沟装置型式：旋刀式；配套开沟装置最大工作宽度：250mm； | 4.0 | 购机补贴(非通用类) | 2026-06-29 | 山东省 | 评阅通过 | 初评员：通过 复评员：通过 | 初评员：通过 复评员：通过
田间管理机械 | 中耕机械 | 田园管理机 | 功率4kW及以上田园管理机 | 潍坊润宝王农业机械有限公司 | 田园管理机 | 3TGQ-4.5 | 发动机信息；型号：YH177F/P，标定功率：4.5KW，生产企业：重庆耀虎动力机械有限公司，排放阶段：达到GB 26133-2010第二阶段排放标准 | 配套功率:4.5kW | 型号名称：3TGQ-4.5型田园管理机；结构型式：双轴；轮式；外形尺寸：（长X宽X高）1500×720×960mm；扶把水平调整：可调；扶把上下调整：可调；发动机输出传动方式：轴传动；主离合器型式：摩擦片；主离合器状态：常开；标定（额定）功率：4.5Kw；标定（额定）转速：3600r/min；配套锄草装置型式：锄草轮；配套锄草装置最大工作宽度：680mm；配套开沟装置型式：旋刀式；配套开沟装置最大工作宽度：250mm； | 4.5 | 购机补贴(非通用类) | 2026-06-29 | 山东省 | 评阅通过 | 初评员：通过 复评员：通过 | 初评员：通过 复评员：通过
田间管理机械 | 中耕机械 | 田园管理机 | 功率4kW及以上田园管理机 | 潍坊润宝王农业机械有限公司 | 田园管理机 | 3TGQ-4A | 发动机信息；型号：YH170F/P，标定功率：4.0KW，生产企业：重庆耀虎动力机械有限公司，排放阶段：达到GB 26133-2010第二阶段排放标准 | 配套功率:4.0kW | 型号名称：3TGQ-4A型田园管理机；结构型式：双轴；轮式；外形尺寸：（长X宽X高）1800×640×970mm；扶把水平调整：可调；扶把上下调整：可调；发动机输出传动方式：皮带传动；主离合器型式：涨紧式；主离合器状态：常开；标定（额定）功率：4.0Kw；标定（额定）转速：3600r/min；配套开沟装置型式：旋刀式；配套开沟装置最大工作宽度：250mm；配套培土装置型式：旋刀式；配套培土装置最大工作宽度：250mm； | 4.0 | 购机补贴(非通用类) | 2026-06-29 | 山东省 | 评阅通过 | 初评员：通过 复评员：通过 | 初评员：通过 复评员：通过
田间管理机械 | 中耕机械 | 田园管理机 | 功率4kW及以上田园管理机 | 潍坊润宝王农业机械有限公司 | 田园管理机 | 3TGQ-4P | 发动机信息；型号：YH170F/P，标定功率：4.0KW，生产企业：重庆耀虎动力机械有限公司，排放阶段：达到GB 26133-2010第二阶段排放标准 | 配套功率:4.0kW | 型号名称：3TGQ-4P型田园管理机；结构型式：单轴；轮式；外形尺寸：（长X宽X高）1350×800×960mm；扶把水平调整：可调；扶把上下调整：可调；发动机输出传动方式：皮带传动；主离合器型式：涨紧式；主离合器状态：常开；标定（额定）功率：4.0Kw；标定（额定）转速：3600r/min；配套锄草装置型式：锄草轮；配套锄草装置最大工作宽度：680mm；配套开沟装置型式：开沟犁铲；配套开沟装置最大工作宽度：140mm； | 4.0 | 购机补贴(非通用类) | 2026-06-29 | 山东省 | 评阅通过 | 初评员：通过 复评员：通过 | 初评员：通过 复评员：通过
田间管理机械 | 中耕机械 | 田园管理机 | 功率4kW及以上田园管理机 | 潍坊润宝王农业机械有限公司 | 田园管理机 | 3TGQ-4Z | 发动机信息；型号：YH170F/P，标定功率：4.0KW，生产企业：重庆耀虎动力机械有限公司，排放阶段：达到GB 26133-2010第二阶段排放标准 | 配套功率:4.0kW | 型号名称：3TGQ-4Z型田园管理机；结构型式：单轴；轮式；外形尺寸：（长X宽X高）1460×800×960mm；扶把水平调整：可调；扶把上下调整：可调；发动机输出传动方式：轴传动；主离合器型式：摩擦片；主离合器状态：常开；标定（额定）功率：4.0Kw；标定（额定）转速：3600r/min；配套锄草装置型式：锄草轮；配套锄草装置最大工作宽度：680mm；配套开沟装置型式：开沟犁铲；配套开沟装置最大工作宽度：140mm； | 4.0 | 购机补贴(非通用类) | 2026-06-29 | 山东省 | 评阅通过 | 初评员：通过 复评员：通过 | 初评员：通过 复评员：通过
田间管理机械 | 中耕机械 | 田园管理机 | 功率4kW及以上田园管理机 | 潍坊三农机械有限公司 | 田园管理机 | 3TGQ-4 | 发动机信息：生产商： 重庆涪柴动力机械制造有限公司 ，型号：FC170型汽油机，标定功率：4kW，标定转速：3600r/min，排放阶段：国二排放 | 配套功率:4kW | 结构型式：单轴；履带；外形尺寸(长×宽×高)：1560×570×960mm；发动机输出传动方式：皮带传动；主离合器型式：离心式自动离合；主离合器状态：常开；标定（额定）功率：4kW；标定（额定）转速：3600r/min；配套施肥装置排肥器型式：槽轮式；配套施肥装置施肥行数：1行；配套施肥装置施肥开沟器型式：尖铲式；配套开沟装置型式：开沟犁；配套开沟装置最大工作宽度：300mm | 4 | 购机补贴(非通用类) | 2024-10-24 | 山东省 | 评阅通过 | 初评员：通过 复评员：通过 | 初评员：通过 复评员：通过
田间管理机械 | 中耕机械 | 田园管理机 | 功率4kW及以上田园管理机 | 潍坊三山机械有限公司 | 田园管理机 | 3TG-4 | 燃油种类：柴油，发动机型号：KAGS350 , 标定功率（KW）: 4.1 , 额定转速（r/min）：3600 ，制造商：无锡凯奥动力机械有限公司 ，排放阶段： 国三 | 配套功率:4.1kW | 外形尺寸（长×宽×高）：1770×700×860mm，结构形式：双轴，轮式，发动机输出传动方式：三角皮带，主离合器状态：常开，主离合器型式：涨紧轮式，标定功率：4.1kw，结构质量：112kg，配套锄草装置型式：锄草轮，锄草最大宽度：660mm，配套开沟装置型式：旋刀式，配套开沟装置最大工作宽度：210mm | 4.1 | 购机补贴(非通用类) | 2026-05-09 | 山东省 | 评阅通过 | 初评员：通过 复评员：通过 | 初评员：通过 复评员：通过
田间管理机械 | 中耕机械 | 田园管理机 | 功率4kW及以上田园管理机 | 潍坊三山机械有限公司 | 田园管理机 | 3TG-4Q | 燃油种类：汽油；配套动力型号：EY28B；制造商：常州富士常柴罗宾汽油机有限公司；标定（额定）功率(kW)：4.05；标定（额定）转速（r/min）：1800.排放阶段：国二。 | 配套功率:4.05kW | 型号名称：3TG-4Q型田园管理机，结构型式：双轴；轮式，外形尺寸(长×宽×高)：1880mm×510mm×950mm，扶把水平调整：可调，扶把上下调整：可调；发动机输出传动方式：三角皮带，主离合器型式：涨紧轮式，主离合器状态：常开，标定（额定）功率：4.05kw，标定（额定）转速（r/min）：1800，配套开沟装置型式：HWK215开沟刀，配套开沟装置最大工作宽度：180mm，配套培土装置型式：HWP180培土刀，配套培土装置最大工作宽度：200mm。 | 4.05 | 购机补贴(非通用类) | 2026-08-31 | 山东省 | 评阅通过 | 初评员：通过 复评员：通过 | 初评员：通过 复评员：通过
田间管理机械 | 中耕机械 | 田园管理机 | 功率4kW及以上田园管理机 | 潍坊三山机械有限公司 | 田园管理机 | 3TG-4QA | 燃油种类：汽油；配套动力型号：170F；制造商：山东华盛中天机械集团股份有限公司；标定功率(kW)：4.0；标定转速（r/min）：3600。 | 配套功率:4.0kW | 外形尺寸（长×宽×高）：1800mm×650mm×850mm,结构型式：双轴；轮式，扶把水平调整：可调，扶把上下调整：可调；发动机输出传动方式：三角皮带，主离合器型式：涨紧轮式，主离合器状态：常开，配套锄草装置型式：驱动刀轮式，配套锄草装置最大工作宽度：500mm，配套开沟装置型式：驱动刀轮式，配套开沟装置最大工作宽度：180mm。 | 4.0 | 购机补贴(非通用类) | 2026-08-31 | 山东省 | 评阅通过 | 初评员：通过 复评员：通过 | 初评员：通过 复评员：通过
田间管理机械 | 中耕机械 | 田园管理机 | 功率4kW及以上田园管理机 | 潍坊三山机械有限公司 | 田园管理机 | 3TGQ-5.5 | 发动机型号：DK177F/P，标定功率（kw）：5.5，制造商：重庆鼎工机电有限公司，转速（r/min）：3600 | 配套功率:5.5kW | 外形尺寸（长×宽×高）：1900×700×850mm，结构形式：双轴，轮式，发动机输出传动方式：皮带传动，主离合器状态：常开，主离合器型式：涨紧轮式，标定功率：5.5kw，结构质量：92kg，配套锄草装置型式：锄草轮，锄草最大宽度：600mm，配套开沟装置型式：旋刀式，配套开沟装置最大工作宽度：250mm | 5.5 | 购机补贴(非通用类) | 2024-08-08 | 山东省 | 评阅通过 | 初评员：通过 复评员：通过 | 初评员：通过 复评员：通过
田间管理机械 | 中耕机械 | 田园管理机 | 功率4kW及以上田园管理机 | 潍坊森海机械制造有限公司 | 田园管理机 | 3TGQ-4 | 配套动力型号：170F/P风冷汽油机；标定功率（kW）：4.0；制造商：重庆鼎工机电有限公司；排放阶段：国Ⅱ汽油机 | 配套功率:4kW | 作状态外形尺寸（开沟）：1560×745×900mm，起垄：1625×760×900mm，发动机输出方式：皮带传动，主离合器型式：涨紧轮式，主离合器状态：常开式，开沟器型式：旋刀式，传动方式：链条传动，开沟工作幅宽：18cm，开沟深度：≥10cm，起垄器型式：螺旋起垄刀+成型器，传动方式：链条传动，起垄工作幅宽：66cm，起垄高度：≥10cm，起垄垄顶宽度：15～20cm。 | 4 | 购机补贴(非通用类) | 2022-12-31 | 山东省 | 评阅通过 | 初评员：通过 复评员：通过 | 初评员：通过 复评员：通过
田间管理机械 | 中耕机械 | 田园管理机 | 功率4kW及以上田园管理机 | 潍坊森海机械制造有限公司 | 田园管理机 | 3TGQ-5 | 配套动力型号：177F-5风冷汽油机；标定功率（kW）：5.2；制造商：山东华盛中天机械集团股份有限公司；排放阶段：国Ⅱ汽油机 | 配套功率:5.2kW | 工作状态外形尺寸（开沟）：1820×930×870mm，培土：1730×600×870mm,发动机输出方式：皮带传动，主离合器型式：涨紧轮式，主离合器状态：常开式，开沟器型式：旋刀式，传动方式：链条传动，开沟工作幅宽：12cm，开沟深度：≥10cm，培土器型式：旋刀式，传动方式：链条传动，培土工作幅宽：25cm，培土高度：≥15cm，作业速度：1～1.5km/h。 | 5.2 | 购机补贴(非通用类) | 2022-12-31 | 山东省 | 评阅通过 | 初评员：通过 复评员：通过 | 初评员：通过 复评员：通过
田间管理机械 | 中耕机械 | 田园管理机 | 功率4kW及以上田园管理机 | 潍坊沃富机械有限公司 | 田园管理机 | 3TG-4Q | 配套功率：4.05kW,配套发动机， RB28B汽油机，制造商，常州市罗本三晶机械有限公司，RB28B汽油机，第二排放阶段 | 配套功率:4.05kW | 主机外形尺寸(长×宽×高):1500X620X1000(mm)，常州市罗本三晶机械有限公司 ，重庆展雄机械制造有限公司；重庆伊格斯机械有限公司；主机结构质量:75kg，主机传动方式；三角皮带；主离合器型式：涨紧轮式，主机行走轮型式；胶轮；发动机型号:RB28B；标定功率:4.05Kw；配套开沟器传动方式：链传动，连接方式：直联，与开沟器配套(长×宽×高):1920X820X800(mm)，开沟深度:10~20cm，与培土器配套(长×宽×高):1920X620X870(mm)，培土高度:15~25cm，作业速度（km/h）：≥1 | 4.05 | 购机补贴(非通用类) | 2021-12-31 | 山东省 | 评阅通过 | 初评员：通过 复评员：通过 | 初评员：通过 复评员：通过
田间管理机械 | 中耕机械 | 田园管理机 | 功率4kW及以上田园管理机 | 潍坊沃富机械有限公司 | 田园管理机 | 3TG-4QA | 配套功率：4.0KW，配套发动机型号，170F/P；制造商：重庆展雄机械制造有限公司；重庆伊格斯机械有限公司，第二排放阶段 | 配套功率:4.0kW | 主机：外形尺寸（长×宽×高)mm：1900×750×850重庆伊格斯机械有限公司；重庆伊格斯机械有限公司，结构型式；双轴轮式；标定功率：4.0KW，结构质量（kg）：84，传动方式（发动机输出）：直联；传动方式（刀辊）：蜗轮蜗杆；主离合器型式；摩擦片式。配套锄草装置型式；燕尾式，结构质量（kg）：89；工作幅宽（cm）：60，耘锄深度（cm）≥5， 耘锄型号：240，总安装刀数量(把)：3；传动方式：蜗轮蜗杆，连接方式：直联； | 4.0 | 购机补贴(非通用类) | 2024-12-30 | 山东省 | 评阅通过 | 初评员：通过 复评员：通过 | 初评员：通过 复评员：通过
田间管理机械 | 中耕机械 | 田园管理机 | 功率4kW及以上田园管理机 | 潍坊沃富机械有限公司 | 田园管理机 | 3TG-6 | 发动机功率：6.3KW，型号：KD188FW/KD192FW柴油机，厂家：常州科普动力机械有限公司，排放：第三排放阶段 | 配套功率:6.3kW | 外形尺寸：1800x640x1150mm，常州科普动力机械有限公司，结构型式：双轴.轮式。发动机输出传动方式：皮带传动。主离合器型式：张紧轮。主离合器状态：常开。标定功率：6.3KW。标定转速：3600r/min。配套开沟装置型式；驱动刀轮式。配套开沟装置最大开沟宽度：140mm。配套培土装置型式：驱动刀轮式。配套培土装置最大工作宽度：140mm。 | 6.3 | 购机补贴(非通用类) | 2025-07-06 | 山东省 | 评阅通过 | 初评员：通过 复评员：通过 | 初评员：通过 复评员：通过
田间管理机械 | 中耕机械 | 田园管理机 | 功率4kW及以上田园管理机 | 潍坊沃富机械有限公司 | 田园管理机 | 3TG-6B | 发动机功率：6.3KW，型号：KD188FW/KD192FW，柴油机，厂家：常州科普动力机械有限公司，排放：第三排放阶段 | 配套功率:6.3kW | 外形尺寸：1560x720x980mm，常州科普动力机械有限公司，结构型式：单轴.轮式。发动机输出传动方式：皮带传动。主离合器型式：张紧轮：。主离合器状态：常开。标定功率：6.3KW。标定转速：3600r/min。配套开沟装置型式；驱动刀轮式。配套开沟装置最大开沟宽度：250mm。配套锄草装置型式：锄草轮。配套锄草装置最大工作宽度：680mm。 | 6.3 | 购机补贴(非通用类) | 2025-07-06 | 山东省 | 评阅通过 | 初评员：通过 复评员：通过 | 初评员：通过 复评员：通过
田间管理机械 | 中耕机械 | 田园管理机 | 功率4kW及以上田园管理机 | 潍坊沃富机械有限公司 | 田园管理机 | 3TG-6C | 发动机功率：6.3KW，型号：KD188FW/KD192FW，柴油机，厂家：常州科普动力机械有限公司，排放：第三排放阶段 | 配套功率:6.3kW | 外形尺寸：1660x720x1000mm，常州科普动力机械有限公司，结构型式：双轴.轮式。发动机输出传动方式:齿轮传动。主离合器型式：摩擦片。主离合器状态：常开。标定功率：6.3KW。标定转速：3600r/min。配套开沟装置型式；驱动刀轮式。配套开沟装置最大开沟宽度：250mm。配套锄草装置型式：锄草轮。配套锄草装置最大工作宽度：680mm。 | 6.3 | 购机补贴(非通用类) | 2025-07-06 | 山东省 | 评阅通过 | 初评员：通过 复评员：通过 | 初评员：通过 复评员：通过
田间管理机械 | 中耕机械 | 田园管理机 | 功率4kW及以上田园管理机 | 潍坊沃富机械有限公司 | 田园管理机 | 3TG-6D | 发动机功率：6.3KW，型号：KD188FW/KD192FW，柴油机，厂家：常州科普动力机械有限公司，排放：第三排放阶段 | 配套功率:6.3kW | 外形尺寸：1750x680x900mm，常州科普动力机械有限公司，结构型式：单轴.轮式。发动机输出传动方式：齿轮传动。主离合器型式：摩擦片。主离合器状态：常开。标定功率：6.3KW。标定转速：3600r/min。配套开沟装置型式；犁铲式。配套开沟装置最大开沟宽度：180mm。配套锄草装置型式：锄草轮。配套锄草装置最大工作宽度：700mm。 | 6.3 | 购机补贴(非通用类) | 2025-07-06 | 山东省 | 评阅通过 | 初评员：通过 复评员：通过 | 初评员：通过 复评员：通过
田间管理机械 | 中耕机械 | 田园管理机 | 功率4kW及以上田园管理机 | 潍坊沃富机械有限公司 | 田园管理机 | 3TGQ-4.5 | 配套功率，4.5KW，配套发动机，YGS177F/P汽油机，制造商，重庆伊格斯机械有限公司,重庆展雄机械制造有限公司，第二排放阶段 | 配套功率:4.5kW | 结构形式：双轮驱动，重庆展雄机械制造有限公司；重庆伊格斯机械有限公司；结构质量：83kg，传动方式：三角皮带，连接方式：直联，作业速度（km/h）：≥1 ，外形尺寸(长×宽×高): 与开沟器配套(长×宽×高):1920X820X1000(mm)，与培土器配套(长×宽 ×高):1920X620X1000(mm)，开沟宽度：10-20cm，培土高度：15-25cm | 4.5 | 购机补贴(非通用类) | 2022-12-31 | 山东省 | 评阅通过 | 初评员：通过 复评员：通过 | 初评员：通过 复评员：通过
田间管理机械 | 中耕机械 | 田园管理机 | 功率4kW及以上田园管理机 | 潍坊沃富机械有限公司 | 田园管理机 | 3TGQ-4.5B | 配套功率：4.5kW,配套发动机，177F/P汽油机，制造商，重庆伊格斯机械有限公司，YGS，重庆展雄机械制造有限公司，第二排放阶段 | 配套功率:4.5kW | 配套发动机：4.5kW，（重庆伊格斯机械有限公司，YGS）177F/P汽油机重庆展雄机械制造有限公司；外形尺寸(长×宽×高): 1640×720×860 (mm)，起垄：1640×720×860(mm)，结构形式；双轮驱动，结构质量：91kg，发动机输出传动方式；皮带传动，主离合器型式；张紧轮，传动方式：齿轮链传动 ，连接方式：直联，开沟、起垄传动方式：齿轮+链条，作业速度（km/h）：≥1， 开沟深度≥15 cm，起垄高度≥20 cm | 4.5 | 购机补贴(非通用类) | 2022-12-31 | 山东省 | 评阅通过 | 初评员：通过 复评员：通过 | 初评员：通过 复评员：通过
田间管理机械 | 中耕机械 | 田园管理机 | 功率4kW及以上田园管理机 | 潍坊沃富机械有限公司 | 田园管理机 | 3TGQ-4.5C | 配套功率：4.5KW， 发动机型号：YGS177F/P，汽油机， 制造商；重庆伊格斯机械有限公司。重庆展雄机械制造有限公司，第二排放阶段 | 配套功率:4.5kW | 外形尺寸：1550x720x950mm，结构型式：双轴.轮式。重庆伊格斯机械有限公司；重庆展雄机械制造有限公司；发动机输出传动方式：齿轮传动。主离合器型式：摩擦片。主离合器状态：常开。标定功率：4.5KW。标定转速：3600r/min。配套开沟装置型式；驱动刀轮式。配套开沟装置最大开沟宽度：250mm。配套锄草装置型式：锄草轮。配套锄草装置最大工作宽度：680mm。 | 4.5 | 购机补贴(非通用类) | 2025-07-06 | 山东省 | 评阅通过 | 初评员：通过 复评员：通过 | 初评员：通过 复评员：通过
田间管理机械 | 中耕机械 | 田园管理机 | 功率4kW及以上田园管理机 | 潍坊沃富机械有限公司 | 田园管理机 | 3TGQ-4.5F | 配套功率4.5KW，发动机型号：YGS177F/P汽油机， 制造商；重庆伊格斯机械有限公司。重庆展雄机械制造有限公司，第二排放阶段 | 配套功率:4.5kW | 外形尺寸：1600x660x950mm，结构型式：单轴.轮式。重庆伊格斯机械有限公司；重庆展雄机械制造有限公司；发动机输出传动方式：皮带传动。主离合器型式：张紧轮。主离合器状态：常开。标定功率：4.5KW。标定转速：3600r/min。配套开沟装置型式；犁铲式。配套开沟装置最大开沟宽度：180mm。配套锄草装置型式：锄草轮。配套锄草装置最大工作宽度：680mm。 | 4.5 | 购机补贴(非通用类) | 2025-07-06 | 山东省 | 评阅通过 | 初评员：通过 复评员：通过 | 初评员：通过 复评员：通过
田间管理机械 | 中耕机械 | 田园管理机 | 功率4kW及以上田园管理机 | 潍坊沃富机械有限公司 | 田园管理机 | 3TGQ-4B | 配套动力型号：170F/P；制造商：重庆伊格斯机械有限公司、重庆展雄机械制造有限公司；标定功率(kW)：4.0；标定转速（r/min）：3600；第二排放阶段 | 配套功率:4.0kW | 外形尺寸(长×宽×高):1590×720×860(mm)，发动机型号:170F/P，制造商：重庆伊格斯机械有限公司；重庆展雄机械制造有限公司；主机结构质量（kg）：84；传动方式（发动机输出）：皮带传动；传动方式（刀辊）：齿轮；主离合器状态：常开，主离合器型式：张紧轮。开沟型式；驱动刀轮式，开沟连接方式：直联；开沟传动型式：齿轮；开沟刀具型号：165开沟刀10把，起垄时用蝶形起垄器+犁铲式，起垄高度：（mm）≤200， 标定功率:4.0kW，额定转速:3600r/min，燃油种类:汽油， | 4.0 | 购机补贴(非通用类) | 2026-11-01 | 山东省 | 评阅通过 | 初评员：通过 复评员：通过 | 初评员：通过 复评员：通过
田间管理机械 | 中耕机械 | 田园管理机 | 功率4kW及以上田园管理机 | 潍坊沃富机械有限公司 | 田园管理机 | 3TGQ-4C | 配套功率：4.0kW,配套发动机，170F/P汽油机，制造商，重庆伊格斯机械有限公司，重庆展雄机械制造有限公司，第二排放阶段 | 配套功率:4.0kW | 发动机：4.0kw，重庆伊格斯机械有限公司，重庆展雄机械制造有限公司；170F/P汽油机，外形尺寸(长×宽×高)；与开沟器配套(长×宽×高):1600X720X860(mm)，与培土器配套(长×宽×高): 1600X720X860(mm)，结构质量：94kg，传动方式：齿轮传动 ，结构形式：双轮驱动，连接方式：直联，开沟、起垄传动方式：齿轮+链传动，作业速度（km/h）：≥1 ，开沟深度：15-20 cm，起垄高度：10-20 cm | 4.0 | 购机补贴(非通用类) | 2022-12-31 | 山东省 | 评阅通过 | 初评员：通过 复评员：通过 | 初评员：通过 复评员：通过
田间管理机械 | 中耕机械 | 田园管理机 | 功率4kW及以上田园管理机 | 潍坊沃富机械有限公司 | 田园管理机 | 3TGQ-4D | 配套功率：4.0KW， 发动机型号：YGS170F/P，汽油机， 制造商；重庆伊格斯机械有限公司。重庆展雄机械制造有限公司，第二排放阶段 | 配套功率:4.0kW | 外形尺寸：1720x600x970mm，结构型式：双轴.轮式。重庆伊格斯机械有限公司；重庆展雄机械制造有限公司；发动机输出传动方式：皮带传动。主离合器型式：张紧轮。主离合器状态：常开。标定功率：4.0KW。标定转速：3600r/min。配套培土装置型式；驱动刀轮式。配套培土装置最大开沟宽度：250mm。配套开沟装置型式：驱动刀轮式：。配套开沟装置最大工作宽度：250mm。 | 4.0 | 购机补贴(非通用类) | 2025-07-06 | 山东省 | 评阅通过 | 初评员：通过 复评员：通过 | 初评员：通过 复评员：通过
田间管理机械 | 中耕机械 | 田园管理机 | 功率4kW及以上田园管理机 | 潍坊沃富机械有限公司 | 田园管理机 | 3TGQ-4L | 配套功率:4.0KW， 发动机型号：YGS17OF/P汽油机， 制造商；重庆伊格斯机械有限公司。重庆展雄机械制造有限公司，第二排放阶段 | 配套功率:4.0kW | 外形尺寸：1450x560x900mm，结构型式：单轴，履带。重庆伊格斯机械有限公司；重庆展雄机械制造有限公司；发动机输出传动方式：皮带传动。主离合器型式：摩擦片。主离合器状态：常开。标定功率：4.0KW。标定转速：3600r/min。配套开沟装置型式；犁铲式。配套开沟装置最大开沟宽度：180mm。配套锄草装置型式：锄草式。配套锄草装置最大工作宽度：350mm。 | 4.0 | 购机补贴(非通用类) | 2025-07-06 | 山东省 | 评阅通过 | 初评员：通过 复评员：通过 | 初评员：通过 复评员：通过
田间管理机械 | 中耕机械 | 田园管理机 | 功率4kW及以上田园管理机 | 潍坊永江机械有限公司 | 田园管理机 | 3TGQ-4.0 | 配套动力型号: YH170F/P，标定功率（kW）: 4.0kW，标定转速（r/min）：3600，制造商：重庆耀虎动力机械有限公司，排放标准：第2阶段 选配一 配套动力型号: JM170F/P ，标定功率（kW）: 4.0kW，标定转速（r/min）：3600，制造商：重庆蛟马动力科技有限公司，排放标准：第2阶段 选配二配套动力 型号: FC170-1，标定功率（kW）: 4.0kW，标定转速（r/min）：3600，制造商：重庆涪柴动力机械有限公司，排放标准：第2阶段 | 配套功率:4.0kW | "结构型式 ： 前轮驱动；开沟工作状态外形尺寸(长×宽×高) mm 1680×725×850；锄草工作状态外形尺寸(长×宽×高) mm 1680×725×850 主变速箱结构型式 / 链条；主变速箱箱体材质 / HT250；扶把水平调整范围 / 180°；扶把上下调整范围 / 0°- 36°；发动机输出传动方式 / 皮带传动 主离合器型式 / 涨离式；主离合器状态 / 常开；行走轮型式 / 胶轮 作业时驱动轮型式 / 铁轮；行驶速度 km/h ≥1.3；配套动力型号 / 170F/P；标定功率 kW 4；额定转速 r/min 3600；起动方式 / 反冲式手拉启动；燃油种类 / 汽油。" | 4.0 | 购机补贴(非通用类) | 2022-12-31 | 山东省 | 评阅通过 | 初评员：通过 复评员：通过 | 初评员：通过 复评员：通过
田间管理机械 | 中耕机械 | 田园管理机 | 功率4kW及以上田园管理机 | 潍坊永江机械有限公司 | 田园管理机 | 3TGQ-4.0A | 配套动力型号: YH170F/P，标定功率（kW）: 4.0kW，标定转速（r/min）：3600，制造商：重庆耀虎动力机械有限公司，排放标准：第2阶段 选配一 配套动力型号: JM170F/P ，标定功率（kW）: 4.0kW，标定转速（r/min）：3600，制造商：重庆蛟马动力科技有限公司，排放标准：第2阶段 选配二配套动力 型号: FC170-1，标定功率（kW）: 4.0kW，标定转速（r/min）：3600，制造商：重庆涪柴动力机械有限公司，排放标准：第2阶段 | 配套功率:4.0kW | "结构型式 ：前轮驱动；开沟工作状态外形尺寸(长×宽×高) mm 1580×560×850；培土工作状态外形尺寸(长×宽×高) mm 1580×560×850；主变速箱结构型式 / 链条；主变速箱箱体材质 / HT250；扶把水平调整范围 / 180° 扶把上下调整范围 / 0°- 36°；发动机输出传动方式 / 轴传动；主离合器型式 / 摩擦片式；主离合器状态 / 常开；行走轮型式 / 胶轮；作业时驱动轮型式 / 铁轮；行驶速度 km/h ≥1.3；配套动力型号 ： 170F/P；标定功率 kW 4；额定转速 r/min 3600；起动方式 / 反冲式手拉启动；燃油种类 / 汽油。 " | 4.0 | 购机补贴(非通用类) | 2022-12-31 | 山东省 | 评阅通过 | 初评员：通过 复评员：通过 | 初评员：通过 复评员：通过
田间管理机械 | 中耕机械 | 田园管理机 | 功率4kW及以上田园管理机 | 潍坊众旺农业机械有限公司 | 田园管理机 | 3TG-5Q | 发动机型号：177F/P；标定功率：5.0kW；制造商：重庆久耕道科技有限公司；燃油种类：汽油 | 配套功率:5.0kW | 主机配套发动机型号：177F/P（重庆久耕道科技有限公司）；配套发动机标定功率：5.0kW；配套发动机额定转速：1800r/min。主机外形尺寸（长×宽×高）：1460×630×1150mm；主机结构质量：75kg；主传动方式：三角皮带；离合器形式：涨紧轮式；驱动轮型式：胶轮；行驶速度：≤10km/h。与开沟机配套结构型式：驱动刀轮式；与开沟机配套外形尺寸（长×宽×高）：1880×850×850mm；与开沟机配套结构质量：116kg；与开沟机配套作业幅宽：12cm；与开沟机配套开沟深度：10-20cm；与开沟机配套传动方式：链传动；与开沟机配套连接方式：直联；与开沟机配套作业速度：≥1km/h。与培土机配套结构型式：驱动刀轮式；与培土机配套外形尺寸（长×宽×高）：1760×620×1100mm；与培土机配套结构质量：110kg；与培土机配套作业幅宽：16cm；与培土机配套培土高度：15-25cm；与培土机配套传动方式：链传动；与培土机配套连接方式：直联；与培土机配套作业速度：≥1km/h。 | 5.0 | 购机补贴(非通用类) | 2021-12-31 | 山东省 | 评阅通过 | 初评员：通过 复评员：通过 | 初评员：通过 复评员：通过
田间管理机械 | 中耕机械 | 田园管理机 | 功率4kW及以上田园管理机 | 潍坊众旺农业机械有限公司 | 田园管理机 | 3TG-6 | 配套发动机生产厂家：常州科普动力机械有限公司；标定功率：6.3kW；标定转速：3600r/min；第三阶段排放标准 | 配套功率:6.3kW | 型号名称：3TG-6型田园管理机；结构型式：双轴、轮式；外形尺寸（长×宽×高）：1600×750×980mm；扶把水平调整：可调；扶把上下调整：可调；发动机输出传动方式：直联；主离合器型式：湿式摩擦片式；主离合器状态：常开；标定功率：6.3kW；标定转速：3600r/min；配套开沟装置型式：刀辊式；配套开沟装置最大工作宽度：240mm；配套培土装置型式：刀辊式；配套培土装置最大工作宽度：240mm | 6.3 | 购机补贴(非通用类) | 2026-04-29 | 山东省 | 评阅通过 | 初评员：通过 复评员：通过 | 初评员：通过 复评员：通过
田间管理机械 | 中耕机械 | 田园管理机 | 功率4kW及以上田园管理机 | 潍坊众旺农业机械有限公司 | 田园管理机 | 3TGQ-4 | 汽油机型号：FC170；制造商：重庆涪柴动力机械制造有限公司；标定功率：4.0kW;标定转速：3600r/min | 配套功率:4.0kW | 型号名称：3TGQ-4型田园管理机；结构型式：双轴、轮式；外形尺寸（长×宽×高）：1500×750×980mm；扶把水平调整：可调；扶把上下调整：可调；发动机输出传动方式：皮带传动；主离合器型式：张紧轮式；主离合器状态：常开；标定功率：4.0kW；标定转速：3600r/min；配套开沟装置型式：刀辊式；配套开沟装置最大工作宽度：240mm；配套培土装置型式：刀辊式；配套培土装置最大工作宽度：240mm | 4.0 | 购机补贴(非通用类) | 2026-04-29 | 山东省 | 评阅通过 | 初评员：通过 复评员：通过 | 初评员：通过 复评员：通过
田间管理机械 | 中耕机械 | 田园管理机 | 功率4kW及以上田园管理机 | 潍坊众旺农业机械有限公司 | 田园管理机 | 3TGQ-4C | 发动机型号：FC170汽油机；标定功率：4kW;标定转速：3600r/min；制造商：重庆涪柴动力机械制造有限公司 | 配套功率:4kW | 型号名称：3TGQ-4C型田园管理机；结构型式：双轴；轮式；外形尺寸（长×宽×高）：1400×540×900mm；扶把水平调整：可调；扶把上下调整：可调；发动机输出传动方式：皮带传动；主离合器型式：离心式摩擦片；主离合器状态：常开；标定功率：4kW;标定转速：3600r/min；配套锄草装置型式：锄草轮；配套锄草装置最大工作宽度：300mm；配套开沟装置型式：开沟铲；配套开沟装置最大工作宽度：165mm | 4 | 购机补贴(非通用类) | 2026-08-31 | 山东省 | 评阅通过 | 初评员：通过 复评员：通过 | 初评员：通过 复评员：通过
田间管理机械 | 中耕机械 | 田园管理机 | 功率4kW及以上田园管理机 | 烟台成峰机械科技有限公司 | 田园管理机 | 3TG-4Q-B | 配套动力：170F/P，制造商：重庆展雄机械制造有限公司，标定功率（KW)：4 | 配套功率:4kW | 型号名称/3TG-4Q-B田园管理机，结构形式/双轴轮式，外观尺寸/1700*600*990mm，扶把水平调整/可调，扶把上下调整/可调，发动机输入传动方式/三角皮带，主离合器型式/涨紧轮式，主离合器状态/常开，标定功率/4.0KW，标定转速/3600r/min,配套锄草装置型式/锄草轮式，配套锄草装置最大工作宽度700mm，配套起垄装置型式/碟形起垄器+犁铲式，配套起垄装置起垄数量/1垄，配套起垄装置最大工作起垄高度/200mm. | 4 | 购机补贴(非通用类) | 2021-12-31 | 山东省 | 评阅通过 | 初评员：通过 复评员：通过 | 初评员：通过 复评员：通过
田间管理机械 | 中耕机械 | 田园管理机 | 功率4kW及以上田园管理机 | 烟台成峰机械科技有限公司 | 田园管理机 | 3TG-4Q-C | 配套动力：170F/P，制造商：重庆展雄机械制造有限公司，标定功率（KW)：4 | 配套功率:4kW | 型号名称/3TG-4Q-C田园管理机，结构形式/双轴轮式，外观尺寸/1700*550*930mm，扶把水平调整/可调，扶把上下调整/可调，发动机输入传动方式/三角皮带，主离合器型式/涨紧轮式，主离合器状态/常开，标定功率/4.0KW，标定转速/3600r/min,配套锄草装置型式/驱动齿形刀轮式，配套锄草装置最大工作宽度850mm，配套起垄装置型式/碟形起垄器+锥形板式，配套起垄装置起垄数量/1垄，配套起垄装置最大工作起垄高度/200mm. | 4 | 购机补贴(非通用类) | 2021-12-31 | 山东省 | 评阅通过 | 初评员：通过 复评员：通过 | 初评员：通过 复评员：通过
田间管理机械 | 中耕机械 | 田园管理机 | 功率4kW及以上田园管理机 | 烟台成峰机械科技有限公司 | 田园管理机 | 3TG-4Q-D | 170F/P；制造商：重庆鼎工机电有限公司；标定功率(kW)： 4.0；标定转速（r/min）：3600； | 配套功率:4kW | 型号名称/3TG-4Q-D田园管理机，结构形式/单轴轮式，外观尺寸/1370*800*860mm，扶把水平调整/可调，扶把上下调整/可调，发动机输入传动方式/三角皮带传动，主离合器型式/涨紧轮式，主离合器状态/常开，标定功率/4.0KW，标定转速/3600r/min,配套锄草装置型式/锄草轮式，配套锄草装置最大工作宽度730mm，配套起垄装置型式/碟形起垄器+犁铲式，配套起垄装置起垄数量/1垄，配套起垄装置最大工作起垄高度/200mm. | 4 | 购机补贴(非通用类) | 2021-12-31 | 山东省 | 评阅通过 | 初评员：通过 复评员：通过 | 初评员：通过 复评员：通过
田间管理机械 | 中耕机械 | 田园管理机 | 功率4kW及以上田园管理机 | 烟台成峰机械科技有限公司 | 田园管理机 | 3TG-4Q-E | 170F/P；制造商：重庆鼎工机电有限公司；标定功率(kW)： 4.0；标定转速（r/min）：3600； | 配套功率:4kW | 型号名称/3TG-4Q-E田园管理机，结构形式/双轴轮式，外观尺寸/1500*800*930mm，扶把水平调整/可调，扶把上下调整/可调，发动机输入传动方式/三角皮带传动，主离合器型式/涨紧轮式，主离合器状态/常开，标定功率/4.0KW，标定转速/3600r/min,配套锄草装置型式/锄草轮式，配套锄草装置最大工作宽度730mm，配套起垄装置型式/碟形起垄器+锥形板式，配套起垄装置起垄数量/1垄，配套起垄装置最大工作起垄高度/200mm. | 4 | 购机补贴(非通用类) | 2021-12-31 | 山东省 | 评阅通过 | 初评员：通过 复评员：通过 | 初评员：通过 复评员：通过
田间管理机械 | 中耕机械 | 田园管理机 | 功率4kW及以上田园管理机 | 烟台成峰机械科技有限公司 | 田园管理机 | 3TG-4Q-F | 170F/P；制造商：重庆鼎工机电有限公司；标定功率(kW)： 4.0；标定转速（r/min）：3600； | 配套功率:4kW | 型号名称/3TG-4Q-F田园管理机，结构形式/双轴轮式，外观尺寸/1530*850*960mm，扶把水平调整/可调，扶把上下调整/可调，发动机输入传动方式/三角皮带传动，主离合器型式/涨紧轮式，主离合器状态/常开，标定功率/4.0KW，标定转速/3600r/min,配套锄草装置型式/锄草轮式，配套锄草装置最大工作宽度730mm，配套起垄装置型式/碟形起垄器+犁铲式，配套起垄装置起垄数量/1垄，配套起垄装置最大工作起垄高度/200mm. | 4 | 购机补贴(非通用类) | 2021-12-31 | 山东省 | 评阅通过 | 初评员：通过 复评员：通过 | 初评员：通过 复评员：通过
田间管理机械 | 中耕机械 | 田园管理机 | 功率4kW及以上田园管理机 | 烟台成峰机械科技有限公司 | 田园管理机 | 3TGQ-4H | 170F/P,4千瓦,山东华盛中天机械集团股份有限公司 | 配套功率:4kW | 型号名称/3TGQ-4H田园管理机，结构形式/双轴轮式，外观尺寸/1700*850*960mm，扶把水平调整/可调，扶把上下调整/可调，发动机输入传动方式/齿轮传动，主离合器型式/摩擦片，主离合器状态/常开，标定功率/4KW，标定转速/3600r/min,配套培土装置型式/锄草轮，配套锄草装置最大工作宽度730mm，配套开沟装置型式/开沟刀，配套开沟装置最大工作宽度/250mm. | 4 | 购机补贴(非通用类) | 2024-08-08 | 山东省 | 评阅通过 | 初评员：通过 复评员：通过 | 初评员：通过 复评员：通过
田间管理机械 | 中耕机械 | 田园管理机 | 功率4kW及以上田园管理机 | 烟台成峰机械科技有限公司 | 田园管理机 | 3TGQ-4R | 170F/P，4千瓦，山东华盛中天机械集团股份有限公司 | 配套功率:4kW | 型号名称/3TGQ-4R田园管理机，结构形式/单轴轮式，外观尺寸/1500*590*900mm，扶把水平调整/不可调，扶把上下调整/可调，发动机输入传动方式/齿轮传动，主离合器型式/摩擦片，主离合器状态/常开，标定功率/4.0KW，标定转速/3600r/min,配套锄草装置型式/锄草轮，配套锄草装置最大工作宽度520mm，配套开沟装置型式/开沟刀，配套开沟装置最大工作宽度/300mm. | 4 | 购机补贴(非通用类) | 2024-08-08 | 山东省 | 评阅通过 | 初评员：通过 复评员：通过 | 初评员：通过 复评员：通过
田间管理机械 | 中耕机械 | 田园管理机 | 功率4kW及以上田园管理机 | 烟台成峰机械科技有限公司 | 田园管理机 | 3TGQ-5.5K | 177F/P , 5.5kW ，重庆鼎工机电有限公司 | 配套功率:5.5kW | 型号名称/3TGQ-5.5K田园管理机，结构型式/双轴轮式，外观尺寸/1700*850*960mm，扶把水平调整/可调，扶把上下调整/可调，发动机输入传动方式/齿轮传动，主离合器型式/摩擦片，主离合器状态/常开，标定功率/5.5KW，标定转速/3600r/min,配套培土装置型式/锄草轮，配套锄草装置最大工作宽度730mm，配套开沟装置型式/旋刀式，配套开沟装置最大工作宽度/250mm. | 5.5 | 购机补贴(非通用类) | 2024-08-08 | 山东省 | 评阅通过 | 初评员：通过 复评员：通过 | 初评员：通过 复评员：通过
田间管理机械 | 中耕机械 | 田园管理机 | 功率4kW及以上田园管理机 | 烟台成峰机械科技有限公司 | 田园管理机 | 3TGQ-5.5M | 177F/P , 5.5kW ，重庆鼎工机电有限公司 | 配套功率:5.5kW | 型号名称/3TGQ-5.5M田园管理机，结构形式/双轴轮式，外观尺寸/1700*550*930mm，扶把水平调整/可调，扶把上下调整/可调，发动机输入传动方式/三角皮带，主离合器型式/涨紧轮，主离合器状态/常开，标定功率/5.5KW，标定转速/3600r/min,配套培土装置型式/培土刀，配套培土装置最大工作宽度300mm，配套开沟装置型式/开沟刀，配套开沟装置最大工作宽度/250mm. | 5.5 | 购机补贴(非通用类) | 2024-08-08 | 山东省 | 评阅通过 | 初评员：通过 复评员：通过 | 初评员：通过 复评员：通过
田间管理机械 | 中耕机械 | 田园管理机 | 功率4kW及以上田园管理机 | 烟台成峰机械科技有限公司 | 田园管理机 | 3TGQ-5.5N | 177F/P , 5.5kW ，重庆鼎工机电有限公司 | 配套功率:5.5kW | 型号名称/3TGQ-5.5N田园管理机，结构形式/双轴轮式，外观尺寸/1560*610*930mm，扶把水平调整/可调，扶把上下调整/可调，发动机输入传动方式/三角皮带，主离合器型式/涨紧轮，主离合器状态/常开，标定功率/5.5KW，标定转速/3600r/min,配套培土装置型式/培土刀，配套培土装置最大工作宽度300mm，配套开沟装置型式/开沟刀，配套开沟装置最大工作宽度/250mm. | 5.5 | 购机补贴(非通用类) | 2024-08-08 | 山东省 | 评阅通过 | 初评员：通过 复评员：通过 | 初评员：通过 复评员：通过
田间管理机械 | 中耕机械 | 田园管理机 | 功率4kW及以上田园管理机 | 烟台弘信机械有限公司 | 田园管理机 | 3TGQ-4 | 配套动力型号名称：FC170型汽油机，配套动力生产企业：重庆涪柴动力机械制造有限公司。 配套动力标定功率：4KW，排放阶段：国二 配套动力型号名称：YH170F/P型汽油机，配套动力生产企业：重庆耀虎动力机械有限公司。 配套动力标定功率：4.0KW，排放阶段：国二 | 配套功率:4kW | 外形尺寸：1530x610x970mm,配套开沟装置最大工作宽度：280mm,配套培土装置最大工作宽度：350mm.发动机输出传动方式:皮带传动，配套开沟装置型式：旋刀式，配套培土装置型式：旋刀式，主离合器型式：涨紧轮式，主离合器状态：常开，结构型式：双轴；轮式，发动机输出传动方式：皮带传动，标定功率：4,kw。标定转速：3600r/min， | 4 | 购机补贴(非通用类) | 2026-06-29 | 安徽省 | 评阅通过 | 初评员：通过 复评员：通过 | 初评员：通过 复评员：通过
田间管理机械 | 中耕机械 | 田园管理机 | 功率4kW及以上田园管理机 | 烟台弘信机械有限公司 | 田园管理机 | 3TGQ-4Z | 配套动力型号名称：FC170型汽油机，配套动力生产企业：重庆涪柴动力机械制造有限公司。 配套动力标定功率：4KW，排放阶段：国二 配套动力型号名称：YH170F/P型汽油机，配套动力生产企业：重庆耀虎动力机械有限公司。 配套动力标定功率：4.0KW，排放阶段：国二 | 配套功率:4kW | 外形尺寸：1610x620x1050mm,配套开沟装置最大工作宽度：280mm,配套培土装置最大工作宽度：350mm.发动机输出传动方式：齿轮传动，配套开沟装置型式：旋刀式，配套培土装置型式：旋刀式，主离合型式：摩擦片式，结构型式：双轴；轮式，主离合器状态：常开，标定功率：4,kw。标定转速：3600r/min | 4 | 购机补贴(非通用类) | 2026-06-29 | 安徽省 | 评阅通过 | 初评员：通过 复评员：通过 | 初评员：通过 复评员：通过
田间管理机械 | 中耕机械 | 田园管理机 | 功率4kW及以上田园管理机 | 烟台宏伟工贸有限公司 | 田园管理机 | 3TG-6Z2 | 型号：KAGS450-2 制造商：无锡凯奥动力机械有限公司 功率：6.3kW 转速：3600r 排放阶段：国三 | 配套功率:6.3kW | 结构型式：双轴、轮式 外形尺寸：1840×790×870（mm） 扶把水平调节：可调 扶把垂直调节：可调 发动机输出传动方式：直联 主离合器型式：湿式摩擦片式 主离合器状态：常开 配套动力：标定功率6.3kW 额定转速：3600r/min 配套除草装置型式：滚筒式 配套除草装置最大工作宽度：680（mm） 配套开沟装置型式：刀辊式 配套开沟装置最大工作宽度：230（mm） | 6.3 | 购机补贴(非通用类) | 2026-11-23 | 山东省 | 评阅通过 | 初评员：通过 复评员：通过 | 初评员：通过 复评员：通过
田间管理机械 | 中耕机械 | 田园管理机 | 功率4kW及以上田园管理机 | 烟台宏伟工贸有限公司 | 田园管理机 | 3TGQ-4 | 配套动力型号：170F；制造商：重庆鼎工机电有限公司；标定功率(kW)：4.0；标定转速（r/min）：3600。 | 配套功率:4.0kW | 外形尺寸：1690*800*860（mm） 扶把水平调节范围：225° 扶把垂直调节范围：20° 发动机输出传动方式：皮带传动 主离合器型式：张紧轮式 主离合器状态：常开 配套动力：标定功率4kW 额定转速：3600r/min 锄草装置型式：锄草轮式 锄草装置数量：2 传动方式：链传动 连接方式：直联 起垄器型式：蝶型起垄器+挡土板式 传动方式：链传动 连接方式：直联 起垄数量：1 | 4.0 | 购机补贴(非通用类) | 2026-11-01 | 山东省 | 评阅通过 | 初评员：通过 复评员：通过 | 初评员：通过 复评员：通过
田间管理机械 | 中耕机械 | 田园管理机 | 功率4kW及以上田园管理机 | 烟台宏伟工贸有限公司 | 田园管理机 | 3TGQ-4A | 配套动力型号：170F；制造商：重庆鼎工机电有限公司；标定功率(kW)：4.0；标定转速（r/min）：3600。 | 配套功率:4.0kW | 外形尺寸：1640*800*870（mm） 扶把水平调节范围：270° 扶把垂直调节范围：20° 发动机输出传动方式：皮带传动 主离合器型式：张紧轮式 主离合器状态：常开 配套动力：标定功率4kW 额定转速：3600r/min 锄草装置型式：锄草轮式 锄草装置数量：2 传动方式：轴传动 连接方式：直联 起垄器型式：蝶型起垄器+挡土板式 传动方式：轴传动 连接方式：直联 起垄数量：1 | 4.0 | 购机补贴(非通用类) | 2026-11-01 | 山东省 | 评阅通过 | 初评员：通过 复评员：通过 | 初评员：通过 复评员：通过
田间管理机械 | 中耕机械 | 田园管理机 | 功率4kW及以上田园管理机 | 烟台宏伟工贸有限公司 | 田园管理机 | 3TGQ-4K | 型号：177F/p 制造商：重庆鼎工机电有限公司 功率：4.0kW 转速：3600r | 配套功率:4.0kW | 结构型式：双轴、轮式 外形尺寸：1635×605×935（mm） 扶把水平调节：不可调 扶把垂直调节：可调 发动机输出传动方式：直联 主离合器型式：湿式摩擦片式 主离合器状态：常开 配套动力：标定功率4kW 额定转速：3600r/min 配套除草装置型式：滚筒式 配套除草装置最大工作宽度：680（mm） 配套开沟装置型式：刀辊式 配套开沟装置最大工作宽度：200（mm） | 4.0 | 购机补贴(非通用类) | 2026-11-23 | 山东省 | 评阅通过 | 初评员：通过 复评员：通过 | 初评员：通过 复评员：通过
田间管理机械 | 中耕机械 | 田园管理机 | 功率4kW及以上田园管理机 | 烟台宏伟工贸有限公司 | 田园管理机 | 3TGQ-4Z2 | 配套动力型号：ZX170F；制造商：重庆展雄机械制造有限公司；标定功率(kW)：4.0；标定转速（r/min）：3600。 | 配套功率:4.0kW | 外形尺寸：1670×795×870（mm） 扶把水平调节：可调 扶把垂直调节：可调 发动机输出传动方式：轴传动 主离合器型式：摩擦片式 主离合器状态：常开 配套动力：标定功率4kW 额定转速：3600r/min 配套开沟装置型式：开沟刀式 配套开沟装置最大工作宽度：230（mm） 配套起垄装置型式：蝶型起垄器+挡土板式 配套起垄装置起垄数量：1个 配套起垄装置最大工作起垄高度：200（mm） | 4.0 | 购机补贴(非通用类) | 2024-12-26 | 山东省 | 评阅通过 | 初评员：通过 复评员：通过 | 初评员：通过 复评员：通过
田间管理机械 | 中耕机械 | 田园管理机 | 功率4kW及以上田园管理机 | 烟台宏伟工贸有限公司 | 田园管理机 | 3TGQ-5.5 | 配套动力型号：177F；制造商：重庆鼎工机电有限公司；标定功率(kW)：5.5；标定转速（r/min）：3600。 | 配套功率:5.5kW | 外形尺寸：1725×800×875（mm） 扶把水平调节：可调 扶把垂直调节：可调 发动机输出传动方式：三角带 主离合器型式：张紧式 主离合器状态：常开 配套动力：标定功率5.5kW 额定转速：3600r/min 配套开沟装置型式：开沟刀式 配套开沟装置最大工作宽度：230（mm） 配套起垄装置型式：蝶型起垄器+挡土板式 配套起垄装置起垄数量：1个 配套起垄装置最大工作起垄高度：200（mm） | 5.5 | 购机补贴(非通用类) | 2024-12-26 | 山东省 | 评阅通过 | 初评员：通过 复评员：通过 | 初评员：通过 复评员：通过
田间管理机械 | 中耕机械 | 田园管理机 | 功率4kW及以上田园管理机 | 烟台宏伟工贸有限公司 | 田园管理机 | 3TGQ-5.5Z2 | 配套动力型号：177F；制造商：重庆鼎工机电有限公司；标定功率(kW)：5.5；标定转速（r/min）：3600。 | 配套功率:5.5kW | 外形尺寸：1760×795×870（mm） 扶把水平调节：可调 扶把垂直调节：可调 发动机输出传动方式：轴传动 主离合器型式：摩擦片式 主离合器状态：常开 配套动力：标定功率5.5kW 额定转速：3600r/min 配套开沟装置型式：开沟刀式 配套开沟装置最大工作宽度：230（mm） 配套起垄装置型式：蝶型起垄器+挡土板式 配套起垄装置起垄数量：1个 配套起垄装置最大工作起垄高度：200（mm） | 5.5 | 购机补贴(非通用类) | 2024-12-26 | 山东省 | 评阅通过 | 初评员：通过 复评员：通过 | 初评员：通过 复评员：通过
田间管理机械 | 中耕机械 | 田园管理机 | 功率4kW及以上田园管理机 | 烟台市鲁杰机械有限公司 | 田园管理机 | 3TGQ-4 | 配套动力型号名称：FC170型汽油机，配套动力生产企业：重庆涪柴动力机械制造有限公司。 配套动力标定功率：4KW，排放阶段：国二 | 配套功率:4kW | 外形尺寸：1530x610x970mm,配套开沟装置最大工作宽度：280mm,配套培土装置最大工作宽度：350mm.发动机输出传动方式:皮带传动，配套开沟装置型式：旋刀式，配套培土装置型式：旋刀式，主离合器型式：涨紧轮式，主离合器状态：常开，结构型式：双轴；轮式，发动机输出传动方式：皮带传动，标定功率：4,kw。标定转速：3600r/min， | 4 | 购机补贴(非通用类) | 2026-06-29 | 山东省 | 评阅通过 | 初评员：通过 复评员：通过 | 初评员：通过 复评员：通过
田间管理机械 | 中耕机械 | 田园管理机 | 功率4kW及以上田园管理机 | 烟台市鲁杰机械有限公司 | 田园管理机 | 3TGQ-4Z | 配套动力型号名称：FC170型汽油机，配套动力生产企业：重庆涪柴动力机械制造有限公司。 配套动力标定功率：4KW，排放阶段：国二 | 配套功率:4kW | 外形尺寸：1610x620x1050mm,配套开沟装置最大工作宽度：280mm,配套培土装置最大工作宽度：350mm.发动机输出传动方式：齿轮传动，配套开沟装置型式：旋刀式，配套培土装置型式：旋刀式，主离合型式：摩擦片式，结构型式：双轴；轮式，主离合器状态：常开，标定功率：4,kw。标定转速：3600r/min | 4 | 购机补贴(非通用类) | 2026-06-29 | 山东省 | 评阅通过 | 初评员：通过 复评员：通过 | 初评员：通过 复评员：通过
田间管理机械 | 中耕机械 | 田园管理机 | 功率4kW及以上田园管理机 | 烟台市鲁杰机械有限公司 | 田园管理机 | 3TGQ-5Z | 配套动力型号名称：FC177型汽油机，配套动力生产企业：重庆涪柴动力机械制造有限公司。 配套动力标定功率：5.4KW，排放阶段：国二 | 配套功率:5.4kW | 外形尺寸：1670x620x980mm,,配套开沟装置最大工作宽度：280mm,配套培土装置最大工作宽度：350mm.发动机输出传动方式：齿轮传动，配套开沟装置型式：旋刀式，配套培土装置型式：旋刀式，结构型式：双轴；轮式，主离合型式：摩擦片式，主离合器状态：常开，标定功率：5.4kw。标定转速：3600，配套开沟装置最大工作宽度：280mm,配套培土装置最大工作宽度：350mmr/min. | 5.4 | 购机补贴(非通用类) | 2026-06-29 | 山东省 | 评阅通过 | 初评员：通过 复评员：通过 | 初评员：通过 复评员：通过
田间管理机械 | 中耕机械 | 田园管理机 | 功率4kW及以上田园管理机 | 盐城振禾农业装备有限公司 | 田园管理机 | 3TG-4Q | 制造商:重庆蛟马动力科技有限公司；重庆鑫源农机股份有限公司;山东华盛动力有限公司。 配套动力型号:170汽油机；标定功率:4.0KW；额定转速:3600r/min；排放标准：第国二阶段。 | 配套功率:4.0kW | 主机结构型式:前置式；外形尺寸(长*宽*高):1450mm*720mm*980mm；结构质量:97kg；主传动方式:皮带传动；离合器型式:涨离式离合器；驱动轮型式:双轮驱动；作业速度:0.2~0.8KM/H；配套动力型号:170汽油机；标定功率:4.0KW；额定转速:3600r/min；燃油种类:汽油；开沟器型式:链条式；开沟器工作幅宽:20cm；开沟器外形尺寸(长*宽*高):260mm*275mm*280mm；开沟器结构质量:5.2kg；开沟深度:15~30cm；传动方式:链条；连接方式:挂接框；起垄器型式:链条式；起垄器数量:1条；工作幅宽:≥60cm；外形尺寸(长*宽*高):640mm*450mm*690mm；结构质量:24kg；传动方式:链条；连接方式:挂接框；起垄高度:20~30cm | 4.0 | 购机补贴(非通用类) | 2025-12-30 | 江苏省 | 评阅通过 | 初评员：通过 复评员：通过 | 初评员：通过 复评员：通过
田间管理机械 | 中耕机械 | 田园管理机 | 功率4kW及以上田园管理机 | 宜昌凯帝农机有限公司 | 田园管理机 | 3TG-4-1P | 配凯马KM173FAD型发动机，功率4.05KW， 无锡华源凯马发动机有限公司生产 信息公开编号;CN FC G3 00 0B13000039 000002 符合《非道路移动机械排气污染物排放限值及测量方法（中国第三、四阶段）》（GB 20891-2014）第三阶段的要求，并能够符合标准规定的环境保护耐久性要求 | 配套功率:4.05kW | 产品配置参数（企业填写）： 外形尺寸(长×宽×高)mm：1470×900×960(培土状态)、1470×900×960(锄草状态)，标定（额定）功率：4.05kw/3600r/min， 主离合器型式：湿式摩擦片式，结构质量(kg)：68，传动方式(发动机输出)：齿轮,传动方式(刀辊)：直联,标配：锄草1副、培土:1套、行走轮1对（400-8）、阻力棒1套。锄草接方式：直联，锄草装置型式：辊轮刀式，装刀数量(片)：10,配套锄草装置最大工作宽度:600mm,培土连接方式：直联,培土装置型式：V型犁式，装机数量(副):1,配套培土装置最大工作宽度225mm。 | 4.05 | 购机补贴(非通用类) | 2024-12-29 | 湖北省 | 评阅通过 | 初评员：通过 复评员：通过 | 初评员：通过 复评员：通过
田间管理机械 | 中耕机械 | 田园管理机 | 功率4kW及以上田园管理机 | 宜昌凯帝农机有限公司 | 田园管理机 | 3TG-4-2G | 配凯马KM173FAD型发动机，功率4.05KW， 无锡华源凯马发动机有限公司生产 信息公开编号;CN FC G3 00 0B13000039 000002 符合《非道路移动机械排气污染物排放限值及测量方法（中国第三、四阶段）》（GB 20891-2014）第三阶段的要求，并能够符合标准规定的环境保护耐久性要求 | 配套功率:4.05kW | 外形尺寸(长×宽×高)mm:1580×750×1035,（额定）功率:4.05kw/3600r/min; 主离合器型式:湿式摩擦片式.结构质量(kg):68；传动方式(发动机输出):齿轮；结构形式：双轴、轮式，传动方式:直联；标配；锄草1副、开沟刀一副、行走轮1对，锄草轮接方式:直联，锄草装置型式；辊轮刀式，装刀数量(片):10；开沟装刀数量(片):12;配套锄草装置最大工作宽度:720mm;开沟刀连接方式:直联，装置型式：辊轮刀式、配套开沟装置最大工作宽度260mm | 4.05 | 购机补贴(非通用类) | 2024-12-29 | 湖北省 | 评阅通过 | 初评员：通过 复评员：通过 | 初评员：通过 复评员：通过
田间管理机械 | 中耕机械 | 田园管理机 | 功率4kW及以上田园管理机 | 宜昌凯帝农机有限公司 | 田园管理机 | 3TG-4-2K | 配凯马KM173FAD型发动机，功率4.05KW， 无锡华源凯马发动机有限公司生产 信息公开编号;CN FC G3 00 0B13000039 000002 符合《非道路移动机械排气污染物排放限值及测量方法（中国第三、四阶段）》（GB 20891-2014）第三阶段的要求，并能够符合标准规定的环境保护耐久性要求 | 配套功率:4.05kW | 外形尺寸(长×宽×高)mm:1350×579×980,（额定）功率:4.05kw/3600r/min; 主离合器型式: 涨紧轮式.结构质量(kg):68；传动方式(发动机输出): 三角皮带；结构形式：双轴、轮式，标配；锄草1副、开沟刀一副、行走轮1对，锄草轮接方式:直联，锄草装置型式；辊轮刀式，装刀数量(片):10；开沟装刀数量(片):12；配套锄草装置最大工作宽度:720mm;开沟刀连接方式:直联，装置型式：辊轮刀式、配套开沟装置最大工作宽度260mm | 4.05 | 购机补贴(非通用类) | 2024-12-29 | 湖北省 | 评阅通过 | 初评员：通过 复评员：通过 | 初评员：通过 复评员：通过
田间管理机械 | 中耕机械 | 田园管理机 | 功率4kW及以上田园管理机 | 宜昌凯帝农机有限公司 | 田园管理机 | 3TG-6-1P | 配凯奥KAGS450-2型发动机，功率6.3KW，无锡凯奥动力机械有限公司生产， 信息公开编号; CN FC G3 00 0A98000001 000001 配凯马KM186FAD型发动机，功率5.3KW，无锡华源凯马发动机有限公司 信息公开编号;CN FC G3 00 0B13000024 000001 符合《非道路移动机械排气污染物排放限值及测量方法（中国第三、四阶段）》（GB 20891-2014）第三阶段的要求，并能够符合标准规定的环境保护耐久性要求 | 配套功率:6.3kW | 整机外形尺寸（长×宽×高）mm:1830×995×1090 ,配套发动机标定功率:6.3kw/3600r/min,主离合器型式：湿式摩擦片式，结构质量(kg)：120，传动方式(发动机输出)：齿轮，传动方式(刀辊)：直联，标配旋耕刀1副，行走轮1对、配套旋耕锄草装置最大工作宽度：720mm, 培土装置最大宽度：310mm:刀辊设计转速:130r/min,刀最大回转半径:180mm, 作业速度 :≤1.3m/s,作业小时生产率:≤0.125hm2/(h•m),单位作业面积燃油消耗量:≤15kg/hm2, | 6.3 | 购机补贴(非通用类) | 2024-12-29 | 湖北省 | 评阅通过 | 初评员：通过 复评员：通过 | 初评员：通过 复评员：通过
田间管理机械 | 中耕机械 | 田园管理机 | 功率4kW及以上田园管理机 | 宜昌凯帝农机有限公司 | 田园管理机 | 3TGQ-4-1P | 配重申170F（D）/P型汽油机，功率4.0KW 转速3600r/min 重庆重申机械制造有限公司 信息公开编号：CN FD G2 00 0K04000001 000002 符合《非道路移动机械用小型点燃式发动机排气污染物排放限值及测量方法（中国第一、二阶段）》（GB 226133-2010）第三阶段的要求，并能够符合标准规定的环境保护耐久性要求 | 配套功率:4.0kW | 产品配置参数（企业填写）： 外形尺寸(长×宽×高)mm：1470×900×960(培土状态)、1470×900×960(锄草状态)，标定（额定）功率：4.0kw/3600r/min， 主离合器型式：湿式摩擦片式，结构质量(kg)：68，传动方式(发动机输出)：齿轮,传动方式(刀辊)：直联,标配：锄草1副、培土:1套、行走轮1对（400-8）、阻力棒1套。锄草接方式：直联，锄草装置型式：辊轮刀式，装刀数量(片)：10,配套锄草装置最大工作宽度:600mm,培土连接方式：直联,培土装置型式：V型犁式，装机数量(副):1,配套培土装置最大工作宽度225mm。 | 4.0 | 购机补贴(非通用类) | 2024-12-29 | 湖北省 | 评阅通过 | 初评员：通过 复评员：通过 | 初评员：通过 复评员：通过
田间管理机械 | 中耕机械 | 田园管理机 | 功率4kW及以上田园管理机 | 宜昌凯帝农机有限公司 | 田园管理机 | 3TGQ-4-2G | 配重申170F（D）/P型汽油机，功率4.0KW 转速3600r/min 重庆重申机械制造有限公司 信息公开编号：CN FD G2 00 0K04000001 000002 符合《非道路移动机械用小型点燃式发动机排气污染物排放限值及测量方法（中国第一、二阶段）》（GB 226133-2010）第三阶段的要求，并能够符合标准规定的环境保护耐久性要求 | 配套功率:4.0kW | 外形尺寸(长×宽×高)mm:1580×750×1035,（额定）功率:4.0kw/3600r/min; 主离合器型式:湿式摩擦片式.结构质量(kg):68；传动方式(发动机输出):齿轮；结构形式：双轴、轮式，传动方式:直联；标配；锄草1副、开沟刀一副、行走轮1对，锄草轮接方式:直联，锄草装置型式；辊轮刀式，装刀数量(片):10；开沟装刀数量(片):12;配套锄草装置最大工作宽度:720mm;开沟刀连接方式:直联，装置型式：辊轮刀式、配套开沟装置最大工作宽度260mm | 4.0 | 购机补贴(非通用类) | 2024-12-29 | 湖北省 | 评阅通过 | 初评员：通过 复评员：通过 | 初评员：通过 复评员：通过
田间管理机械 | 中耕机械 | 田园管理机 | 功率4kW及以上田园管理机 | 宜昌凯帝农机有限公司 | 田园管理机 | 3TGQ-4-2K | 配重申170F（D）/P型汽油机，功率4.0KW 转速3600r/min 重庆重申机械制造有限公司 信息公开编号：CN FD G2 00 0K04000001 000002 符合《非道路移动机械用小型点燃式发动机排气污染物排放限值及测量方法（中国第一、二阶段）》（GB 226133-2010）第三阶段的要求，并能够符合标准规定的环境保护耐久性要求 | 配套功率:4.0kW | 外形尺寸(长×宽×高)mm:1350×579×980,（额定）功率:4.0kw/3600r/min; 主离合器型式: 涨紧轮式.结构质量(kg):68；传动方式(发动机输出): 三角皮带；结构形式：双轴、轮式，标配；锄草1副、开沟刀一副、行走轮1对，锄草轮接方式:直联，锄草装置型式；辊轮刀式，装刀数量(片):10；开沟装刀数量(片):12；配套锄草装置最大工作宽度:720mm;开沟刀连接方式:直联，装置型式：辊轮刀式、配套开沟装置最大工作宽度260mm | 4.0 | 购机补贴(非通用类) | 2024-12-29 | 湖北省 | 评阅通过 | 初评员：通过 复评员：通过 | 初评员：通过 复评员：通过
田间管理机械 | 中耕机械 | 田园管理机 | 功率4kW及以上田园管理机 | 重庆安晓机械有限公司 | 田园管理机 | 3TG-4.05-B | 配套动力：柴油机；型号：KM173FA；制造商：无锡华源凯马发动机有限公司；标定功率(kW)：4.05；标定转速：（r/min）：3600；排放阶段：国三 | 配套功率:4.05kW | 结构型式：双轴轮式；外形尺寸（长*宽*高）mm:1600*600*1050；扶把水平调整：不可调；扶把上下调整：可调；发动机输出传动方式：直联；主离合器型式：摩擦片式；主离合器状态：常开。标定功率KW：4.05;标定转速r/min：3600；配套开沟装置型式：刀片式；配套开沟装置最大工作宽度mm：325；配套培土装置型式：刀片式；配套培土装置最大工作宽度mm:325。 | 4.05 | 购机补贴(非通用类) | 2026-11-18 | 重庆市 | 评阅通过 | 初评员：通过 复评员：通过 | 初评员：通过 复评员：通过
田间管理机械 | 中耕机械 | 田园管理机 | 功率4kW及以上田园管理机 | 重庆安晓机械有限公司 | 田园管理机 | 3TG-4.05-C | 配套动力：柴油机；型号：KM173FA；制造商：无锡华源凯马发动机有限公司；标定功率(kW)：4.05；标定转速：（r/min）：3600；排放阶段：国三 | 配套功率:4.05kW | 结构型式：双轴轮式；外形尺寸（长*宽*高）mm:1470*680*1230；扶把水平调整：可调；扶把上下调整：可调；发动机输出传动方式：直联；主离合器型式：摩擦片式；主离合器状态：常开。标定功率KW：4.05;标定转速r/min：3600；配套开沟装置型式：刀片式；配套开沟装置最大工作宽度mm：325；配套培土装置型式：刀片式；配套培土装置最大工作宽度mm:325。 | 4.05 | 购机补贴(非通用类) | 2026-11-18 | 重庆市 | 评阅通过 | 初评员：通过 复评员：通过 | 初评员：通过 复评员：通过
田间管理机械 | 中耕机械 | 田园管理机 | 功率4kW及以上田园管理机 | 重庆安晓机械有限公司 | 田园管理机 | 3TG-4.1-A | 配套动力：柴油机；型号：KAGS350；制造商：无锡凯奥动力机械有限公司；标定功率(kW)：4.1；标定转速：（r/min）：3600；排放阶段：国三 | 配套功率:4.1kW | 结构型式：双轴轮式；外形尺寸（长*宽*高）mm:1600*600*1050；扶把水平调整：不可调；扶把上下调整：可调；发动机输出传动方式：直联；主离合器型式：摩擦片式；主离合器状态：常开。标定功率KW：4.1;标定转速r/min：3600；配套开沟装置型式：刀片式；配套开沟装置最大工作宽度mm：325；配套培土装置型式：刀片式；配套培土装置最大工作宽度mm:325。 | 4.1 | 购机补贴(非通用类) | 2026-11-18 | 重庆市 | 评阅通过 | 初评员：通过 复评员：通过 | 初评员：通过 复评员：通过
田间管理机械 | 中耕机械 | 田园管理机 | 功率4kW及以上田园管理机 | 重庆安晓机械有限公司 | 田园管理机 | 3TG-4.1-B | 配套动力：柴油机；型号：KAGS350；制造商：无锡凯奥动力机械有限公司；标定功率(kW)：4.1；标定转速：（r/min）：3600；排放阶段：国三 | 配套功率:4.1kW | 结构型式：双轴轮式；外形尺寸（长*宽*高）mm:1550*680*1100；扶把水平调整：可调；扶把上下调整：可调；发动机输出传动方式：直联；主离合器型式：摩擦片式；主离合器状态：常开。标定功率KW：4.1;标定转速r/min：3600；配套开沟装置型式：刀片式；配套开沟装置最大工作宽度mm：325；配套培土装置型式：刀片式；配套培土装置最大工作宽度mm:325。 | 4.1 | 购机补贴(非通用类) | 2026-11-18 | 重庆市 | 评阅通过 | 初评员：通过 复评员：通过 | 初评员：通过 复评员：通过
田间管理机械 | 中耕机械 | 田园管理机 | 功率4kW及以上田园管理机 | 重庆安晓机械有限公司 | 田园管理机 | 3TGC-4.05-A | 配套动力：柴油机；型号：KM173FA；制造商：无锡华源凯马发动机有限公司；标定功率(kW)：4.05；标定转速：（r/min）：3600；排放阶段：国三 | 配套功率:4.05kW | 结构型式：双轴轮式；外形尺寸（长*宽*高）mm:1250*650*1000；结构质量KG：90；扶把水平调整：不可调；扶把上下调整：可调；发动机输出传动方式：刀辊传动方式：齿轮传动；直联；主离合器型式：摩擦片式；主离合器状态：常开。标定功率KW：4.05 ；标定转速r/min：3600；配套开沟装置型式：刀片式；配套开沟装置最大工作宽度mm：265；配套培土装置型式：刀片式；配套培土装置最大工作宽度mm:265。 | 4.05 | 购机补贴(非通用类) | 2024-12-25 | 重庆市 | 评阅通过 | 初评员：通过 复评员：通过 | 初评员：通过 复评员：通过
田间管理机械 | 中耕机械 | 田园管理机 | 功率4kW及以上田园管理机 | 重庆安晓机械有限公司 | 田园管理机 | 3TGQ-4.0-A | 配套动力：汽油机；型号：170F; 制造商：重庆宗申通用动力机械有限公司；标定功率（KW):4.0; 标定转速：（r/min）：3800；排放阶段：国二 | 配套功率:4.0kW | 结构型式：双轴轮式；外形尺寸（长*宽*高）mm:1300*700*1000；扶把水平调整：不可调；扶把上下调整：可调；发动机输出传动方式：直联；刀辊传动方式：齿轮传动；主离合器型式：摩擦片式；主离合器状态：常开。标定功率KW：4.0 ；标定转速r/min：3800；配套开沟装置型式：刀片式；配套开沟装置最大工作宽度mm：265；配套培土装置型式：刀片式；配套培土装置最大工作宽度mm:265。 | 4.0 | 购机补贴(非通用类) | 2024-12-25 | 重庆市 | 评阅通过 | 初评员：通过 复评员：通过 | 初评员：通过 复评员：通过
田间管理机械 | 中耕机械 | 田园管理机 | 功率4kW及以上田园管理机 | 重庆安晓机械有限公司 | 田园管理机 | 3TGQ-4.0-B | 配套动力:汽油机；型号：BYD170F；制造商：重庆博伊顿动力机械有限公司；标定功率(kW)：4.0；标定转速：（r/min）：3600；排放阶段：国二 | 配套功率:4.0kW | 结构型式：双轴轮式；外形尺寸（长*宽*高）mm:1580*620*1040；扶把水平调整：不可调；扶把上下调整：可调；发动机输出传动方式：直联；主离合器型式：摩擦片式；主离合器状态：常开。标定功率KW：4.0;标定转速r/min：3600；配套开沟装置型式：刀片式；配套开沟装置最大工作宽度mm：325；配套培土装置型式：刀片式；配套培土装置最大工作宽度mm:325。 | 4.0 | 购机补贴(非通用类) | 2026-11-18 | 重庆市 | 评阅通过 | 初评员：通过 复评员：通过 | 初评员：通过 复评员：通过
田间管理机械 | 中耕机械 | 田园管理机 | 功率4kW及以上田园管理机 | 重庆安晓机械有限公司 | 田园管理机 | 3TGQ-4.0-C | 配套动力：汽油机；型号：170F; 制造商：重庆宗申通用动力机械有限公司；标定功率（KW):4.0; 标定转速：（r/min）：3800；排放阶段：国二 | 配套功率:4.0kW | 结构型式：双轴轮式；外形尺寸（长*宽*高）mm:1610*670*1040；扶把水平调整：可调；扶把上下调整：可调；发动机输出传动方式：直联；主离合器型式：摩擦片式；主离合器状态：常开。标定功率KW：4.0;标定转速r/min：3800；配套开沟装置型式：刀片式；配套开沟装置最大工作宽度mm：325；配套培土装置型式：刀片式；配套培土装置最大工作宽度mm:325。 | 4.0 | 购机补贴(非通用类) | 2026-11-18 | 重庆市 | 评阅通过 | 初评员：通过 复评员：通过 | 初评员：通过 复评员：通过
田间管理机械 | 中耕机械 | 田园管理机 | 功率4kW及以上田园管理机 | 重庆安晓机械有限公司 | 田园管理机 | 3TGQ-5.8 | 配套动力：汽油机；型号：177F; 制造商：重庆宗申通用动力机械有限公司；标定功率（KW):5.8; 标定转速：（r/min）：3600；排放阶段：国二 | 配套功率:5.8kW | 结构型式：双轴轮式；外形尺寸（长*宽*高）mm:1580*630*1040；扶把水平调整：不可调；扶把上下调整：可调；发动机输出传动方式：直联；主离合器型式：摩擦片式；主离合器状态：常开。标定功率KW：5.8;标定转速r/min：3600；配套开沟装置型式：刀片式；配套开沟装置最大工作宽度mm：325；配套培土装置型式：刀片式；配套培土装置最大工作宽度mm:325。 | 5.8 | 购机补贴(非通用类) | 2026-11-18 | 重庆市 | 评阅通过 | 初评员：通过 复评员：通过 | 初评员：通过 复评员：通过
田间管理机械 | 中耕机械 | 田园管理机 | 功率4kW及以上田园管理机 | 重庆安晓机械有限公司 | 田园管理机 | 3TGQ-5.8-B | 配套动力：汽油机；型号：177F; 制造商：重庆宗申通用动力机械有限公司；标定功率（KW):5.8; 标定转速：（r/min）：3600；排放阶段：国二 | 配套功率:5.8kW | 结构型式：双轴轮式；外形尺寸（长*宽*高）mm:1580*660*1040；扶把水平调整：可调；扶把上下调整：可调；发动机输出传动方式：直联；主离合器型式：摩擦片式；主离合器状态：常开。标定功率KW：5.8;标定转速r/min：3600；配套开沟装置型式：刀片式；配套开沟装置最大工作宽度mm：325；配套培土装置型式：刀片式；配套培土装置最大工作宽度mm:325。 | 5.8 | 购机补贴(非通用类) | 2026-11-18 | 重庆市 | 评阅通过 | 初评员：通过 复评员：通过 | 初评员：通过 复评员：通过
田间管理机械 | 中耕机械 | 田园管理机 | 功率4kW及以上田园管理机 | 重庆财耕农业机械有限公司 | 田园管理机 | 3TGQ-4.0 | 发动机型号：170F/P标定功率：4.0kW排放阶段：国二 | 配套功率:4.0kW | 型号名称：3TGQ-4.0型田园管理机结构型式：双轴.轮式配套发动机标定功率：4.0kW标定转速：3600r/min起动方式：手拉起动燃油种类：汽油整机外形尺寸：1650mm*630mm*1000mm发动机输出传动方式：直联主合器型式：摩擦片式主离合器状态：常开配套开沟装置型式：刀片式配置开沟装置最大工作幅宽：300mm 配套培土装置型式：刀片式配套培土装置最大工作宽度：300mm | 4.0 | 购机补贴(非通用类) | 2026-02-01 | 重庆市 | 评阅通过 | 初评员：通过 复评员：通过 | 初评员：通过 复评员：通过
田间管理机械 | 中耕机械 | 田园管理机 | 功率4kW及以上田园管理机 | 重庆财耕农业机械有限公司 | 田园管理机 | 3TGQ-4.0A | 发动机型号：170F/P标定功率：4.0kW排放阶段：第二阶段 | 配套功率:4.0kW | 型号名称：3TGQ-4.0A型田园管理机结构型式：双轴.轮式配套发动机标定功率：4.0kW标定转速：3600r/min起动方式：手拉起动整机外形尺寸：1500mm*630mm*960mm发动机输出传动方式：直联主合器型式：摩擦片式主离合器状态：常开配套开沟装置型式：刀片式配置开沟装置最大工作幅宽：270mm 配套培土装置型式：刀片式配套培土装置最大工作宽度：270mm | 4.0 | 购机补贴(非通用类) | 2026-02-01 | 重庆市 | 评阅通过 | 初评员：通过 复评员：通过 | 初评员：通过 复评员：通过
田间管理机械 | 中耕机械 | 田园管理机 | 功率4kW及以上田园管理机 | 重庆帝勒金驰通用机械股份有限公司 | 田园管理机 | 3TG-4 | 配套动力型号：KAGS350；标定功率：4.1KW，制造商：无锡凯奥动力机械有限公司；标定转速（r/min）：3600。 排放阶段：国三 | 配套功率:4.1kW | 外形尺寸（长×宽×高）mm：1550*700*950；工作幅宽（cm）：60；结构质量（kg）: 115 ；传动方式（发动机输出）：直联；传动方式（刀辊）：齿轮传动 ；旋耕刀型号：开沟刀和除草刀 ；总安装刀数量（把）： 6 ；主离合器型式：摩擦片式。配套锄草装置连接形式： 直接连接 ；传动方式：齿轮传动 ；数量 ： 6 片 ； 配套开沟装置连接形式：直接连接 ；传动方式： 齿轮传动 ；数量 ：8片 ； | 4.1 | 购机补贴(非通用类) | 2024-06-02 | 重庆市 | 评阅通过 | 初评员：通过 复评员：通过 | 初评员：通过 复评员：通过
田间管理机械 | 中耕机械 | 田园管理机 | 功率4kW及以上田园管理机 | 重庆帝勒金驰通用机械股份有限公司 | 田园管理机 | 3TGQ-4A | 配套动力型号：170F/P-2;标定功率：4.2kW;制造商： 重庆帝勒金驰通用机械股份有限公司；标定转速（r/min）：3600；排放阶段：国二 | 配套功率:4.2kW | 外形尺寸（长×宽×高）mm：1650*750*950;工作幅宽（cm）:600;结构质量（kg）：101;传动方式（发动机输出）：直联 ;传动方式（刀辊）：齿轮传动；刀具配置： 开沟刀和旱地刀；总安装刀数量（把）： 32把 主离合器型式：摩擦片式 | 4.2 | 购机补贴(非通用类) | 2025-11-22 | 重庆市 | 评阅通过 | 初评员：通过 复评员：通过 | 初评员：通过 复评员：通过
田间管理机械 | 中耕机械 | 田园管理机 | 功率4kW及以上田园管理机 | 重庆帝勒金驰通用机械股份有限公司 | 田园管理机 | 3TGQ-5 | 配套动力型号：177F/P ；标定功率：5.1，制造商： 重庆帝勒金驰通用机械股份有限公司 ；标定转速（r/min）：3600。 排放标准：国二 | 配套功率:5.1kW | 外形尺寸（长×宽×高）mm：1550*700*950；工作幅宽（cm）：60；结构质量（kg）: 110 ；传动方式（发动机输出）：直联；传动方式（刀辊）：齿轮传动 ；旋耕刀型号：开沟刀和除草刀 ；总安装刀数量（把）： 6 ；主离合器型式：摩擦片式。配套锄草装置连接形式： 直接连接 ；传动方式：齿轮传动 ；数量 ： 6 片 ； 配套开沟装置连接形式：直接连接 ；传动方式： 齿轮传动 ；数量 ：8片 ； | 5.1 | 购机补贴(非通用类) | 2024-06-02 | 重庆市 | 评阅通过 | 初评员：通过 复评员：通过 | 初评员：通过 复评员：通过
田间管理机械 | 中耕机械 | 田园管理机 | 功率4kW及以上田园管理机 | 重庆帝勒金驰通用机械股份有限公司 | 田园管理机 | 3TGQ-5A | 配套动力型号： 177F/P；标定功率：5.1kW；制造商： 重庆帝勒金驰通用机械股份有限公司；标定转速（r/min）：3600 排放阶段：国二 | 配套功率:5.1kW | 外形尺寸（长×宽×高）mm：1700*750*950;工作幅宽（cm）：600 结构质量（kg）：112；传动方式（发动机输出）： 直联 ;传动方式（刀辊）： 齿轮传动 ； 刀具配置： 开沟刀和旱地刀； 总安装刀数量（把）： 32把 主离合器型式：摩擦片式 配套动力型号： 177F/P；标定功率：5.1kW；制造商： 重庆帝勒金驰通用机械股份有限公司；标定转速（r/min）：3600 | 5.1 | 购机补贴(非通用类) | 2025-11-22 | 重庆市 | 评阅通过 | 初评员：通过 复评员：通过 | 初评员：通过 复评员：通过
田间管理机械 | 中耕机械 | 田园管理机 | 功率4kW及以上田园管理机 | 重庆鼎辰机械有限公司 | 田园管理机 | 3TGQ-4.5A | 重庆宗申通用动力机械有限公司国二排放GB225汽油发动机、额定转速3600r/min、额定功率4.5kW. 重庆涪柴动力机械制造有限公司国二排放170F/P-2汽油发动机、额定转速3600r/min、额定功率4.5kW. | 配套功率:4.5kW | 配套动力型号名称:GB225汽油机；配套发动机标定功率:4.5kW；配套动力额定转速:3600r/min；外形尺寸：1450×780×950；发动机直连:齿轮传动；刀辊直连链条传动。.开沟宽度230mm、除草工作宽度670mm. | 4.5 | 购机补贴(非通用类) | 2026-06-10 | 重庆市 | 评阅通过 | 初评员：通过 复评员：通过 | 初评员：通过 复评员：通过
田间管理机械 | 中耕机械 | 田园管理机 | 功率4kW及以上田园管理机 | 重庆鼎辰机械有限公司 | 田园管理机 | 3TGQ-4.5B | 重庆涪柴动力机械制造有限公司国二排放170F/P-2汽油发动机、额定转速3600r/min、额定功率4.5kW 重庆宗申通用动力机械有限公司国二排放GB225汽油发动机、额定转速3600r/min、额定功率4.5kW. | 配套功率:4.5kW | 套动力型号名称:GB225汽油机；配套发动机标定功率:4.5kW；配套动力额定转速:3600r/min；外形尺寸：1450×780×950、发动机传动方式:：皮带传动；刀辊传动方式：链条传动。.开沟宽度230mm、除草工作宽度670mm. | 4.5 | 购机补贴(非通用类) | 2026-06-10 | 重庆市 | 评阅通过 | 初评员：通过 复评员：通过 | 初评员：通过 复评员：通过
田间管理机械 | 中耕机械 | 田园管理机 | 功率4kW及以上田园管理机 | 重庆鼎辰机械有限公司 | 田园管理机 | 3TGQ-4.5D | 重庆宗申通用动力机型有限公司GB225汽油机标定功率:4.5kW，额定转速:3600r/min。国二排放阶段 重庆涪柴动力机械制造有限公司FC170F/P-2汽油发动机标定功率:4.5kW，额定转速:3600r/min。国二排放阶段 | 配套功率:4.5kW | 配套动力型号名称:GB225汽油机；配套发动机标定功率:4.5kW；配套动力额定转速:3600r/min；外形尺寸：1800×550×1000；发动机直连:齿轮传动；刀辊直连链条传动。.开沟宽度320mm. | 4.5 | 购机补贴(非通用类) | 2026-12-12 | 重庆市 | 评阅通过 | 初评员：通过 复评员：通过 | 初评员：通过 复评员：通过
田间管理机械 | 中耕机械 | 田园管理机 | 功率4kW及以上田园管理机 | 重庆鼎辰机械有限公司 | 田园管理机 | 3TGQ-5.1 | 重庆帝勒金驰通用机械股份有限公司国二排放177F/P汽油发动机、额定转速3600r/min、额定功率5.1kW. 重庆耀虎动力机械有限公司司国二排放177F/P汽油发动机、额定转速3600r/min、额定功率5.1kW | 配套功率:5.1kW | 配套动力型号名称:177F/P汽油机；配套发动机标定功率:5.1kW；配套动力额定转速:3600r/min；外形尺寸：1450×780×950；发动机直连:齿轮传动；刀辊直连链条传动。.开沟宽度230mm、除草工作宽度670mm. | 5.1 | 购机补贴(非通用类) | 2026-06-10 | 重庆市 | 评阅通过 | 初评员：通过 复评员：通过 | 初评员：通过 复评员：通过
田间管理机械 | 中耕机械 | 田园管理机 | 功率4kW及以上田园管理机 | 重庆东嶙机电有限公司 | 田园管理机 | 3TG-4.05 | 配套动力：柴油机；型号：KAGS320；制造商：无锡凯奥动力机械有限公司；标定功率(kW)：4.05；标定转速：（r/min）：3600；排放阶段：国三 | 配套功率:4.05kW | 结构型式：双轴轮式；外形尺寸（长*宽*高）mm:1550*600*1000；扶把水平调整：不可调；扶把上下调整：可调；发动机输出传动方式：直联；主离合器型式：摩擦片式；主离合器状态：常开。标定功率KW：4.05;标定转速r/min：3600；配套开沟装置型式：刀片式；配套开沟装置最大工作宽度mm：320；配套培土装置型式：刀片式；配套培土装置最大工作宽度mm:320。 | 4.05 | 购机补贴(非通用类) | 2026-11-18 | 重庆市 | 评阅通过 | 初评员：通过 复评员：通过 | 初评员：通过 复评员：通过
田间管理机械 | 中耕机械 | 田园管理机 | 功率4kW及以上田园管理机 | 重庆东嶙机电有限公司 | 田园管理机 | 3TG-4.05-A | 配套动力：柴油机；型号：KAGS320；制造商：无锡凯奥动力机械有限公司；标定功率(kW)：4.05；标定转速：（r/min）：3600；排放阶段：国三 | 配套功率:4.05kW | 结构型式：双轴轮式；外形尺寸（长*宽*高）mm:1600*650*1050；扶把水平调整：可调；扶把上下调整：可调；发动机输出传动方式：直联；主离合器型式：摩擦片式；主离合器状态：常开。标定功率KW：4.05;标定转速r/min：3600；配套开沟装置型式：刀片式；配套开沟装置最大工作宽度mm：320；配套培土装置型式：刀片式；配套培土装置最大工作宽度mm:320。 | 4.05 | 购机补贴(非通用类) | 2026-11-18 | 重庆市 | 评阅通过 | 初评员：通过 复评员：通过 | 初评员：通过 复评员：通过
田间管理机械 | 中耕机械 | 田园管理机 | 功率4kW及以上田园管理机 | 重庆东嶙机电有限公司 | 田园管理机 | 3TG-4.1 | 配套动力：柴油机；型号：KAGS350；制造商：无锡凯奥动力机械有限公司；标定功率(kW)：4.1；标定转速：（r/min）：3600；排放阶段：国三 | 配套功率:4.1kW | 结构型式：双轴轮式；外形尺寸（长*宽*高）mm:1600*650*1100；扶把水平调整：可调；扶把上下调整：可调；发动机输出传动方式：直联；主离合器型式：摩擦片式；主离合器状态：常开。标定功率KW：4.1;标定转速r/min：3600；配套开沟装置型式：刀片式；配套开沟装置最大工作宽度mm：320；配套培土装置型式：刀片式；配套培土装置最大工作宽度mm:320。 | 4.1 | 购机补贴(非通用类) | 2026-11-18 | 重庆市 | 评阅通过 | 初评员：通过 复评员：通过 | 初评员：通过 复评员：通过
田间管理机械 | 中耕机械 | 田园管理机 | 功率4kW及以上田园管理机 | 重庆东嶙机电有限公司 | 田园管理机 | 3TGQ-4.0 | 配套动力：汽油机；型号：170F; 制造商：重庆宗申通用动力机械有限公司；标定功率（KW):4.0; 标定转速：（r/min）：3800；排放阶段：国二 | 配套功率:4.0kW | 结构型式：双轴轮式；外形尺寸（长*宽*高）mm:1550*600*1000；扶把水平调整：不可调；扶把上下调整：可调；发动机输出传动方式：直联；主离合器型式：摩擦片式；主离合器状态：常开。标定功率KW：4.0;标定转速r/min：3800；配套开沟装置型式：刀片式；配套开沟装置最大工作宽度mm：320；配套培土装置型式：刀片式；配套培土装置最大工作宽度mm:320。 | 4.0 | 购机补贴(非通用类) | 2026-11-18 | 重庆市 | 评阅通过 | 初评员：通过 复评员：通过 | 初评员：通过 复评员：通过
田间管理机械 | 中耕机械 | 田园管理机 | 功率4kW及以上田园管理机 | 重庆东嶙机电有限公司 | 田园管理机 | 3TGQ-4.0-A | 配套动力：汽油机；型号：170F; 制造商：重庆宗申通用动力机械有限公司；标定功率（KW):4.0; 标定转速：（r/min）：3800；排放阶段：国二 | 配套功率:4.0kW | 结构型式：双轴轮式；外形尺寸（长*宽*高）mm:1600*650*1050；扶把水平调整：可调；扶把上下调整：可调；发动机输出传动方式：直联；主离合器型式：摩擦片式；主离合器状态：常开。标定功率KW：4.0;标定转速r/min：3800；配套开沟装置型式：刀片式；配套开沟装置最大工作宽度mm：320；配套培土装置型式：刀片式；配套培土装置最大工作宽度mm:320。 | 4.0 | 购机补贴(非通用类) | 2026-11-18 | 重庆市 | 评阅通过 | 初评员：通过 复评员：通过 | 初评员：通过 复评员：通过
田间管理机械 | 中耕机械 | 田园管理机 | 功率4kW及以上田园管理机 | 重庆东嶙机电有限公司 | 田园管理机 | 3TGQ-5.8 | 配套动力：汽油机；型号：177F; 制造商：重庆宗申通用动力机械有限公司；标定功率（KW):5.8; 标定转速：（r/min）：3600；排放阶段：国二 | 配套功率:5.8kW | 结构型式：双轴轮式；外形尺寸（长*宽*高）mm:1600*650*1050；扶把水平调整：可调；扶把上下调整：可调；发动机输出传动方式：直联；主离合器型式：摩擦片式；主离合器状态：常开。标定功率KW：5.8;标定转速r/min：3600；配套开沟装置型式：刀片式；配套开沟装置最大工作宽度mm：320；配套培土装置型式：刀片式；配套培土装置最大工作宽度mm:320。 | 5.8 | 购机补贴(非通用类) | 2026-11-18 | 重庆市 | 评阅通过 | 初评员：通过 复评员：通过 | 初评员：通过 复评员：通过
田间管理机械 | 中耕机械 | 田园管理机 | 功率4kW及以上田园管理机 | 重庆华世丹机械制造有限公司 | 田园管理机 | 3TGQ-4C | 配套发动机生产企业：华世丹机械制造有限公司；发动机型号名称：H210L汽油机；标定功率：4.0KW;标定转速：1800r/min; | 配套功率:4.0kW | 3TGQ-4C型田园管理机;结构型式：双轴、轮式；外形尺寸：（长×宽×高）：1660×610×980mm;扶把水平调整:可调；扶把上下调整:可调；发动机输出传动方式：皮带传动；主离合型式：张紧轮式；主离合状态：常开；配套发动机生产企业：华世丹机械制造有限公司；发动机型号名称：H210L汽油机；标定功率：4.0KW;标定转速：1800r/min;配套开沟装置型式：刀片式；配套开沟装置最大工作宽度：320mm；配套培土装置型式：刀片式；配套培土装置最大工作宽度：315mm | 4.0 | 购机补贴(非通用类) | 2026-02-01 | 重庆市 | 评阅通过 | 初评员：通过 复评员：通过 | 初评员：通过 复评员：通过
田间管理机械 | 中耕机械 | 田园管理机 | 功率4kW及以上田园管理机 | 重庆华世丹机械制造有限公司 | 田园管理机 | 3TGQ-4E | 配套发动机生产企业：华世丹机械制造有限公司；发动机型号名称：H170F汽油机；标定功率：4.0KW;标定转速：3600r/min; | 配套功率:4.0kW | 3TGQ-4E型田园管理机;结构型式：双轴、轮式；外形尺寸：（长×宽×高）：1695×645×960mm;扶把水平调整:可调；扶把上下调整:可调；发动机输出传动方式：皮带传动；主离合型式：张紧轮式；主离合状态：常开；配套发动机生产企业：华世丹机械制造有限公司；发动机型号名称：H170F汽油机；标定功率：4.0KW;标定转速：3600r/min;配套开沟装置型式：刀片式；配套开沟装置最大工作宽度：315mm；配套培土装置型式：刀片式；配套培土装置最大工作宽度：345mm | 4.0 | 购机补贴(非通用类) | 2026-02-01 | 重庆市 | 评阅通过 | 初评员：通过 复评员：通过 | 初评员：通过 复评员：通过
田间管理机械 | 中耕机械 | 田园管理机 | 功率4kW及以上田园管理机 | 重庆华世丹机械制造有限公司 | 田园管理机 | 3TGQ-4E-1 | 配套发动机生产企业：华世丹机械制造有限公司；发动机型号名称：H170F汽油机；标定功率：4.0KW;标定转速：3600r/min; | 配套功率:4.0kW | 3TGQ-4E-1型田园管理机;结构型式：双轴、轮式；外形尺寸：（长×宽×高）：1700×720×950mm;扶把水平调整:不可调；扶把上下调整:可调；发动机输出传动方式：皮带传动；主离合型式：张紧轮式；主离合状态：常开；配套发动机生产企业：华世丹机械制造有限公司；发动机型号名称：H170F汽油机；标定功率：4.0KW;标定转速：3600r/min;配套开沟装置型式：刀片式；配套开沟装置最大工作宽度：330mm；配套培土装置型式：刀片式；配套培土装置最大工作宽度：360mm | 4.0 | 购机补贴(非通用类) | 2025-12-27 | 重庆市 | 评阅通过 | 初评员：通过 复评员：通过 | 初评员：通过 复评员：通过
田间管理机械 | 中耕机械 | 田园管理机 | 功率4kW及以上田园管理机 | 重庆华世丹机械制造有限公司 | 田园管理机 | 3TGQ-5B | 配套发动机生产企业：华世丹机械制造有限公司；发动机型号名称：H177FT汽油机；标定功率：5.1KW;标定转速：1800r/min; | 配套功率:5.1kW | 3TGQ-5B型田园管理机;结构型式：双轴、轮式；外形尺寸：（长×宽×高）：1700×610×950mm;扶把水平调整:可调；扶把上下调整:可调；发动机输出传动方式：皮带传动；主离合型式：张紧轮式；主离合状态：常开；配套发动机生产企业：华世丹机械制造有限公司；发动机型号名称：H177FT汽油机；标定功率：5.1KW;标定转速：1800r/min;配套开沟装置型式：刀片式；配套开沟装置最大工作宽度：300mm；配套培土装置型式：刀片式；配套培土装置最大工作宽度：350mm | 5.1 | 购机补贴(非通用类) | 2025-12-27 | 重庆市 | 评阅通过 | 初评员：通过 复评员：通过 | 初评员：通过 复评员：通过
田间管理机械 | 中耕机械 | 田园管理机 | 功率4kW及以上田园管理机 | 重庆汇田机械制造有限公司 | 田园管理机 | 3TGQ-4-1 |  | 配套功率:4.0kW | 主机型号名称/3TGQ-4-1型田园管理机、主机结构方式/双轮驱动式、工作状态外形尺寸（长×宽×高）1620mm×650mm×910mm、主变速箱箱体材质/钢板、主变速箱结构型式/有级式、扶把水平调整范围/0°、扶把上下调整范围190°、发动机输出传动方式/三角皮带传动、主离合器型式/张紧轮式、主离合器状态/常开、行走轮状态/铁轮、作业时驱动轮型式/铁轮、行驶速度≤5km/h、配套发动机结构型式/单缸，强制风冷，四冲程、配套发动机标定功率4.0KW、配套发动风机额定转速3600r/min、配套发动机启动方式/手拉反冲式起动、配套发动机燃油种类/汽油、锄草装置型式/轮式、锄草装置数量/2个、锄草传动方式/直齿传动、锄草连接方式/直联、锄草工作幅度65cm、锄草作业速度≥0.2km/h、锄草深度≥3cm、开沟器型式/铲式、开沟器传动方式/直齿传动、开沟器连接方式/直联、开沟工作幅度20cm、开沟作业速度≥1km/h、开沟深度≥10cm | 4.0 | 购机补贴(非通用类) | 2022-12-31 | 重庆市 | 评阅通过 | 初评员：通过 复评员：通过 | 初评员：通过 复评员：通过
田间管理机械 | 中耕机械 | 田园管理机 | 功率4kW及以上田园管理机 | 重庆汇田机械制造有限公司 | 田园管理机 | 3TGQ-4-2 |  | 配套功率:4.0kW | 主机型号名称/3TGQ-4-2型田园管理机、主机结构方式/双轮驱动式、工作状态外形尺寸（长×宽×高）1280mm×640mm×990mm、主变速箱箱体材质/铝合金、主变速箱结构型式/有级式、扶把水平调整范围/0°、扶把上下调整范围180°、发动机输出传动方式/三角皮带传动、主离合器型式/张紧轮式、主离合器状态/常开、行走轮状态/胶轮、作业时驱动轮型式/胶轮、行驶速度≤5km/h、配套发动机结构型式/单缸，强制风冷，四冲程、配套发动机标定功率4.0KW、配套发动风机额定转速3600r/min、配套发动机启动方式/手拉反冲式起动、配套发动机燃油种类/汽油、锄草装置型式/轮式+刀片式、锄草装置数量/2套、锄草传动方式/链条传动、锄草连接方式/直联、锄草工作幅度52cm、锄草作业速度≥0.5km/h、锄草深度≥3cm、开沟器型式/刀片式、开沟器传动方式/链条传动、开沟器连接方式/直联、开沟工作幅度23cm、开沟作业速度≥0.5km/h、开沟深度≥10cm | 4.0 | 购机补贴(非通用类) | 2022-12-31 | 重庆市 | 评阅通过 | 初评员：通过 复评员：通过 | 初评员：通过 复评员：通过
田间管理机械 | 中耕机械 | 田园管理机 | 功率4kW及以上田园管理机 | 重庆汇运农业机械有限公司 | 田园管理机 | 3TG-4.1 | 型号：KAGS350；制造商：无锡凯奥动力机械有限公司；额定转速：3600r/min；额定功率：4.1kW；排放阶段：国三。 | 配套功率:4.1kW | 配套发动机（标定功率：4.1kW；制造商：无锡凯奥动力机械有限公司；型号名称：KAGS350柴油机，国三排放阶段）；外形尺寸（mm):1800×730×950；传动方式:皮带传动；离合器形式：张紧轮式；配套开沟装置形式：螺旋式；配套开沟装置最大工作宽度：460mm；配套培土装置形式：螺旋式；配套培土装置最大工作宽度：460mm。 | 4.1 | 购机补贴(非通用类) | 2026-03-29 | 重庆市 | 评阅通过 | 初评员：通过 复评员：通过 | 初评员：通过 复评员：通过
田间管理机械 | 中耕机械 | 田园管理机 | 功率4kW及以上田园管理机 | 重庆汇运农业机械有限公司 | 田园管理机 | 3TGQ-4.0 | 型号：ZS170F；制造商：重庆宗申通用动力机械有限公司；额定转速：3800r/min；额定功率：4.0kW；排放阶段：国二。 | 配套功率:4.0kW | 配套发动机（标定功率：4.0kW；制造商：重庆宗申通用动力机械有限公司；型号名称：ZS170F汽油机）；外形尺寸（mm):1800×730×950；传动方式:皮带传动；离合器形式：张紧轮式；配套开沟装置形式：螺旋式；配套开沟装置最大工作宽度：460mm；配套培土装置形式：螺旋式；配套培土装置最大工作宽度：460mm。 | 4.0 | 购机补贴(非通用类) | 2026-02-01 | 重庆市 | 评阅通过 | 初评员：通过 复评员：通过 | 初评员：通过 复评员：通过
田间管理机械 | 中耕机械 | 田园管理机 | 功率4kW及以上田园管理机 | 重庆汇运农业机械有限公司 | 田园管理机 | 3TGQ-5.8 | 型号：ZS177F；制造商：重庆宗申通用动力机械有限公司；额定转速：3600r/min；额定功率：5.8kW；排放阶段：国二。 | 配套功率:5.8kW | 配套发动机（标定功率：5.8kW；制造商：重庆宗申通用动力机械有限公司；型号名称：ZS177F汽油机）；外形尺寸（mm):1800×730×950；传动方式:皮带传动；离合器形式：张紧轮式；配套开沟装置形式：螺旋式；配套开沟装置最大工作宽度：460mm；配套培土装置形式：螺旋式；配套培土装置最大工作宽度：460mm。 | 5.8 | 购机补贴(非通用类) | 2026-02-01 | 重庆市 | 评阅通过 | 初评员：通过 复评员：通过 | 初评员：通过 复评员：通过
田间管理机械 | 中耕机械 | 田园管理机 | 功率4kW及以上田园管理机 | 重庆家户农机有限公司 | 田园管理机 | 3TG-4.1 | 发动机生产企业：常州科普动力机械有限公司；发动机型号：KDGS350柴油机；排放阶段：国三；发动机结构:立式、单缸、风冷、四冲程、直喷式；发动机标定功率：4.1kW；发动机转速：3600r/min | 配套功率:4.1kW | 1.外形尺寸(长×宽×高)(MM):1690×680×990；2.配套标定功率:4.1KW；3.标定转速(R/MIN):3600；4.传动方式发动机输出:直联；5.主离合器型式:摩擦片式；6.配套锄草装置形式：轮式；7.配套开沟装置型式：刀片式；8.配套开沟机装置最大工作宽度：250m | 4.1 | 购机补贴(非通用类) | 2026-10-21 | 重庆市 | 评阅通过 | 初评员：通过 复评员：通过 | 初评员：通过 复评员：通过
田间管理机械 | 中耕机械 | 田园管理机 | 功率4kW及以上田园管理机 | 重庆家户农机有限公司 | 田园管理机 | 3TGQ-4.0 | 重庆展雄机械制造有限公司 标定功率4.0kw 标定转速(R/MIN):3600；汽油机 | 配套功率:4.0kW | 标定功率：4.0kw 燃油类型：汽油机 | 4.0 | 购机补贴(非通用类) | 2024-11-12 | 重庆市 | 评阅通过 | 初评员：通过 复评员：通过 | 初评员：通过 复评员：通过
田间管理机械 | 中耕机械 | 田园管理机 | 功率4kW及以上田园管理机 | 重庆嘉木机械有限公司 | 田园管理机 | 3TGQ-4 | 发动机生产厂家：重庆嘉木机械有限公司，标定功率：4.2KW，发动机型号名称：170F（B） | 配套功率:4.2kW | 标定功率4.2kW，标定转速3600r/min，外形尺寸（长×宽×高）mm：1700×600×1050，发动机输出传动方式：直联，主离合器型式：摩擦片式，配套锄草装置最大工作宽度560mm，配套开沟装置型式：刀片式，配套开沟装置最大工作宽度：220mm。 | 4.2 | 购机补贴(非通用类) | 2025-12-27 | 重庆市 | 评阅通过 | 初评员：通过 复评员：通过 | 初评员：通过 复评员：通过
田间管理机械 | 中耕机械 | 田园管理机 | 功率4kW及以上田园管理机 | 重庆嘉木机械有限公司 | 田园管理机 | 3TGQ-4.0 | 配套动力生产企业：重庆嘉木机械有限公司，配套动力型号名称：170F(D)汽油发动机，标定功率：4.0KW | 配套功率:4.0kW | 标定功率：4.0kW，额定转速3600r/min，燃油种类：汽油，工作状态外形尺寸（长×宽×高）mm：1380×620×1010，发动机输出传动方式：皮带传动，主离合器型式：张紧轮式，锄草工作幅宽51cm，锄草深度：≥2cm,开沟工作幅宽27cm，开沟深度≥10cm。 | 4.0 | 购机补贴(非通用类) | 2023-12-31 | 重庆市 | 评阅通过 | 初评员：通过 复评员：通过 | 初评员：通过 复评员：通过
田间管理机械 | 中耕机械 | 田园管理机 | 功率4kW及以上田园管理机 | 重庆嘉木机械有限公司 | 田园管理机 | 3TGQ-4.5 | 配套发动机生产企业：重庆嘉木机械有限公司，配套发动机型号名称：177F，标定功率4.5KW | 配套功率:4.5kW | 配套动力标定功率：4.5KW，配套动力标定转速：3600r/min，燃油种类：汽油，工作状态外形尺寸（长×宽×高）mm：1640×640×1010，发动机输出传动方式：皮带传动，主离合器型式：张紧轮式，开沟工作幅宽：15cm，开沟作业速度：≥0.8km/h，开沟深度：≥10cm，培土工作幅宽：40cm，培土高度：≥3cm。 | 4.5 | 购机补贴(非通用类) | 2023-12-31 | 重庆市 | 评阅通过 | 初评员：通过 复评员：通过 | 初评员：通过 复评员：通过
田间管理机械 | 中耕机械 | 田园管理机 | 功率4kW及以上田园管理机 | 重庆舰帏机械有限公司 | 田园管理机 | 3TG-4 | 动力型号：KN173FAD 额定功率：4.05KW 燃油种类：柴油 排放标准：国三 制造商：无锡华源凯马发动机有限公司 | 配套功率:4.05kW | 1、型号名称：3TG-4型田园管理机 2、结构形式：双轴轮式 3、外形尺寸：1600mm*650mm*1000m 4、扶把水平调整：可调 5、扶把垂直调整：可调 6、发动机输出：直联 7、主离合器型式：摩擦片式 8、主离合器状态：常开 9、标定功率：4.05KW 10、标定转速：3600r/min 11、起动方式：手拉起动 12、配套锄草装置型式：滚刀式 13、配套锄草装置最大工作宽度：500mm 14、配套开沟装置型式：刀片式 15、配套开沟装置最大工作宽度：250mm 16、配套培土装置型式：刀片式 17、配套培土装置最大工作宽度：250mm | 4.05 | 购机补贴(非通用类) | 2026-08-19 | 重庆市 | 评阅通过 | 初评员：通过 复评员：通过 | 初评员：通过 复评员：通过
田间管理机械 | 中耕机械 | 田园管理机 | 功率4kW及以上田园管理机 | 重庆舰帏机械有限公司 | 田园管理机 | 3TGQ-4 | 动力型号：170F 额定功率：4.0KW 燃油种类：汽油 排放标准：国二 制造商：隆鑫通用动力股份有限公司 | 配套功率:4.0kW | 1、型号名称：3TGQ-4型田园管理机 2、结构形式：双轴轮式 3、外形尺寸：1600mm*650mm*1000m 4、扶把水平调整：可调 5、扶把垂直调整：可调 6、发动机输出：直联 7、主离合器型式：摩擦片式 8、主离合器状态：常开 9、标定功率：4.00KW 10、标定转速：3600r/min 11、起动方式：手拉起动 12、配套锄草装置型式：滚刀式 13、配套锄草装置最大工作宽度：500mm 14、配套开沟装置型式：刀片式 15、配套开沟装置最大工作宽度：250mm 16、配套培土装置型式：刀片式 17、配套培土装置最大工作宽度：250mm | 4.0 | 购机补贴(非通用类) | 2026-08-19 | 重庆市 | 评阅通过 | 初评员：通过 复评员：通过 | 初评员：通过 复评员：通过
田间管理机械 | 中耕机械 | 田园管理机 | 功率4kW及以上田园管理机 | 重庆箭驰机械有限公司 | 田园管理机 | 3TGQ-4.0 | 配套动力型号：LC170F；制造商：隆鑫通用动力股份有限公司；标定功率(kW)：4.0；标定转速（r/min）：3600；排放标准：汽油。 | 配套功率:4.0kW | 结构形式：双轴、轮式；外形尺寸（长x宽x高）：1395x510x965(mm) ；扶把水平调整：不可调；扶把上下调整：可调；发动机输出传动方式：皮带传动；主离合器型式：张紧轮式；主离合器状态：常开；额定功率：4.0（kw） ；额定转数：3600（r/min）；配套开沟装置型式：刀片式；配套开沟装置最大工作宽度：230（mm）；配套培土装置型式：刀片式；配套培土装置最大工作宽度：230（mm）。 | 4.0 | 购机补贴(非通用类) | 2025-10-27 | 重庆市 | 评阅通过 | 初评员：通过 复评员：通过 | 初评员：通过 复评员：通过
田间管理机械 | 中耕机械 | 田园管理机 | 功率4kW及以上田园管理机 | 重庆箭驰机械有限公司 | 田园管理机 | 3TGQ-4.0-1 | 配套动力型号：LC170F；制造商：隆鑫通用动力股份有限公司；标定功率(kW)：4.0；标定转速（r/min）：3600；排放标准：汽油。 | 配套功率:4.0kW | 结构形式：双轴、轮式；外形尺寸（长x宽x高）：1470x6500x1040(mm) ；扶把水平调整：不可调；扶把上下调整：可调；发动机输出传动方式：直连；主离合器型式：摩擦片式；主离合器状态：常开；额定功率：4.0（kw） ；额定转数：3600（r/min）；配套开沟装置型式：刀片式；配套开沟装置最大工作宽度：230（mm）；配套培土装置型式：刀片式；配套培土装置最大工作宽度：230（mm）。 | 4.0 | 购机补贴(非通用类) | 2025-11-22 | 重庆市 | 评阅通过 | 初评员：通过 复评员：通过 | 初评员：通过 复评员：通过
田间管理机械 | 中耕机械 | 田园管理机 | 功率4kW及以上田园管理机 | 重庆箭驰机械有限公司 | 田园管理机 | 3TGQ-4.5 | 发动机信息：175F汽油机；标定功率：4.8KW；制造商：隆鑫通用动力股份有限公司；排放阶段：汽油 | 配套功率:4.8kW | 结构形式：双轴、轮式；外形尺寸（长x宽x高）：1640x615x995(mm) ；扶把水平调整：可调；扶把上下调整：可调；发动机输出传动方式：直联；主离合器型式：摩擦片式；主离合器状态：常开；额定功率：4.8（kw） ；额定转数：3600（r/min）；配套开沟装置型式：刀片式；配套开沟装置最大工作宽度：240（mm）；配套培土装置型式：刀片式；配套培土装置最大工作宽度：240（mm）。 | 4.8 | 购机补贴(非通用类) | 2024-08-07 | 重庆市 | 评阅通过 | 初评员：通过 复评员：通过 | 初评员：通过 复评员：通过
田间管理机械 | 中耕机械 | 田园管理机 | 功率4kW及以上田园管理机 | 重庆蛟马动力科技有限公司 | 田园管理机 | 3TGQ-4.0 | 发动机型号：170F/P；发动机标定功率：4.0KW；发动机标定转速：3600r/min；发动机制造商：重庆蛟马动力科技有限公司；排放阶段：第二阶段。 | 配套功率:4.0kW | 标定功率：4.0KW,标定转速：3600r/min，外形尺寸：1580*750*950mm，结构形式：双轴轮式，配套开沟装置型式：刀片式，主离合器型式：摩擦片式，主离合器状态：常开，配套开沟装置最大工作宽度：220mm，配套配套装置最大工作宽度：220mm。 | 4.0 | 购机补贴(非通用类) | 2024-08-07 | 重庆市 | 评阅通过 | 初评员：通过 复评员：通过 | 初评员：通过 复评员：通过
田间管理机械 | 中耕机械 | 田园管理机 | 功率4kW及以上田园管理机 | 重庆凯一马农业机械有限公司 | 田园管理机 | 3TG-4.05-A | KAGS320柴油机，功率4.05kW，转速3600r/min，无锡凯奥动力机械有限公司，国三排放 | 配套功率:4.05kW | 1、结构型式：双轴、轮式，2、外形尺寸（长X宽X高）:1650X660X950 mm,3、扶把水平调整：可调，4、扶把上下调整：可调，5、发动机输出传动方式：直联，6、主离合器型式：摩擦片式，7、主离合器状态：常开，8、额定功率：4.05kW,9、额定转速：3600r/min，10、配套开沟装置型式：刀片式，11、配套开沟装置最大工作宽度280mm，12、配套培土装置型式：刀片式，13、配套培土装置最大工作宽度280mm | 4.05 | 购机补贴(非通用类) | 2026-10-21 | 重庆市 | 评阅通过 | 初评员：通过 复评员：通过 | 初评员：通过 复评员：通过
田间管理机械 | 中耕机械 | 田园管理机 | 功率4kW及以上田园管理机 | 重庆凯一马农业机械有限公司 | 田园管理机 | 3TG-4.05-C | KAGS320柴油机，功率4.05kW，转速3600r/min，无锡凯奥动力机械有限公司，国三排放 | 配套功率:4.05kW | 1、结构型式：双轴、轮式，2、外形尺寸（长X宽X高）:1600X720X950 mm,3、扶把水平调整：不可调，4、扶把上下调整：可调，5、发动机输出传动方式：皮带传动，6、主离合器型式：张紧轮式，7、主离合器状态：常开，8、额定功率：4.05kW,9、额定转速：3600r/min，10、配套开沟装置型式：螺旋式，11、配套开沟装置最大工作宽度710mm，12、配套培土装置型式：螺旋式，13、配套培土装置最大工作宽度710mm | 4.05 | 购机补贴(非通用类) | 2026-10-21 | 重庆市 | 评阅通过 | 初评员：通过 复评员：通过 | 初评员：通过 复评员：通过
田间管理机械 | 中耕机械 | 田园管理机 | 功率4kW及以上田园管理机 | 重庆凯一马农业机械有限公司 | 田园管理机 | 3TG-4.1-C | KDGS350柴油机，功率：4.1kW，转速3600r/min，常州科普动力机械有限公司，国三排放 | 配套功率:4.1kW | 1、结构型式：双轴、轮式，2、外形尺寸（长X宽X高）:1600X720X950 mm,3、扶把水平调整：不可调，4、扶把上下调整：可调，5、发动机输出传动方式：皮带传动，6、主离合器型式：张紧轮式，7、主离合器状态：常开，8、额定功率：4.1kW，9、额定转速：3600r/min，10、配套开沟装置型式：螺旋式，11、配套开沟装置最大工作宽度:710mm，12、配套培土装置型式：螺旋式，13、配套培土装置最大工作宽度:710mm | 4.1 | 购机补贴(非通用类) | 2026-11-18 | 重庆市 | 评阅通过 | 初评员：通过 复评员：通过 | 初评员：通过 复评员：通过
田间管理机械 | 中耕机械 | 田园管理机 | 功率4kW及以上田园管理机 | 重庆凯一马农业机械有限公司 | 田园管理机 | 3TG-6.3-C | KD186FB柴油机，功率：6.3kW，转速：3600r/min，常州科普动力机械有限公司，国三排放 | 配套功率:6.3kW | 1、结构型式：双轴、轮式，2、外形尺寸（长X宽X高）:1600X720X950 mm,3、扶把水平调整：不可调，4、扶把上下调整：可调，5、发动机输出传动方式：皮带传动，6、主离合器型式：张紧轮式，7、主离合器状态：常开，8、额定功率：6.3kW，9、额定转速：3600r/min，10、配套开沟装置型式：螺旋式，11、配套开沟装置最大工作宽度：710mm，12、配套培土装置型式：螺旋式，13、配套培土装置最大工作宽度：710mm | 6.3 | 购机补贴(非通用类) | 2026-11-18 | 重庆市 | 评阅通过 | 初评员：通过 复评员：通过 | 初评员：通过 复评员：通过
田间管理机械 | 中耕机械 | 田园管理机 | 功率4kW及以上田园管理机 | 重庆凯一马农业机械有限公司 | 田园管理机 | 3TGQ-4.0-A | SR170F/P汽油机，功率：4.0kW，转速：3600r/min，重庆鑫源农机股份有限公司，国二排放 | 配套功率:4.0kW | 1、结构型式：双轴、轮式，2、外形尺寸（长X宽X高）:1650X660X950 mm,3、扶把水平调整：可调，4、扶把上下调整：可调，5、发动机输出传动方式：直联，6、主离合器型式：摩擦片式，7、主离合器状态：常开，8、额定功率：4.0kW,9、额定转速：3600r/min，10、配套开沟装置型式：刀片式，11、配套开沟装置最大工作宽度280mm，12、配套培土装置型式：刀片式，13、配套培土装置最大工作宽度280mm | 4.0 | 购机补贴(非通用类) | 2026-10-21 | 重庆市 | 评阅通过 | 初评员：通过 复评员：通过 | 初评员：通过 复评员：通过
田间管理机械 | 中耕机械 | 田园管理机 | 功率4kW及以上田园管理机 | 重庆凯一马农业机械有限公司 | 田园管理机 | 3TGQ-4.0-C | SR170F/P汽油机，功率：4.0kW，转速：3600r/min，重庆鑫源农机股份有限公司，国二排放 | 配套功率:4.0kW | 1、结构型式：双轴、轮式，2、外形尺寸（长X宽X高）:1600X720X950 mm,3、扶把水平调整：不可调，4、扶把上下调整：可调，5、发动机输出传动方式：皮带传动，6、主离合器型式：张紧轮式，7、主离合器状态：常开，8、额定功率：4.0kW,9、额定转速：3600r/min，10、配套开沟装置型式：螺旋式，11、配套开沟装置最大工作宽度710mm，12、配套培土装置型式：螺旋式，13、配套培土装置最大工作宽度710mm | 4.0 | 购机补贴(非通用类) | 2026-10-21 | 重庆市 | 评阅通过 | 初评员：通过 复评员：通过 | 初评员：通过 复评员：通过
田间管理机械 | 中耕机械 | 田园管理机 | 功率4kW及以上田园管理机 | 重庆凯一马农业机械有限公司 | 田园管理机 | 3TGQ-4.5-A | SR170FE/P汽油机，功率：4.5kW，转速：3600r/min，重庆鑫源农机股份有限公司，国二排放 | 配套功率:4.5kW | 1、结构型式：双轴、轮式，2、外形尺寸（长X宽X高）:1650x660x950 mm,3、扶把水平调整：可调，4、扶把上下调整：可调，5、发动机输出传动方式：直联，6、主离合器型式：摩擦片式，7、主离合器状态：常开，8、额定功率：4.5kW，9、额定转速：3600r/min，10、配套开沟装置型式：刀片式，11、配套开沟装置最大工作宽度：280mm，12、配套培土装置型式：刀片式，13、配套培土装置最大工作宽度：280mm | 4.5 | 购机补贴(非通用类) | 2026-11-18 | 重庆市 | 评阅通过 | 初评员：通过 复评员：通过 | 初评员：通过 复评员：通过
田间管理机械 | 中耕机械 | 田园管理机 | 功率4kW及以上田园管理机 | 重庆凯一马农业机械有限公司 | 田园管理机 | 3TGQ-4.5-C | SR170FE/P汽油机，功率：4.5kW，转速：3600r/min，重庆鑫源农机股份有限公司，国二排放 | 配套功率:4.5kW | 1、结构型式：双轴、轮式，2、外形尺寸（长X宽X高）:1600X720X950 mm,3、扶把水平调整：不可调，4、扶把上下调整：可调，5、发动机输出传动方式：皮带传动，6、主离合器型式：张紧轮式，7、主离合器状态：常开，8、额定功率：4.5kW，9、额定转速：3600r/min，10、配套开沟装置型式：螺旋式，11、配套开沟装置最大工作宽度：710mm，12、配套培土装置型式：螺旋式，13、配套培土装置最大工作宽度：710mm | 4.5 | 购机补贴(非通用类) | 2026-11-18 | 重庆市 | 评阅通过 | 初评员：通过 复评员：通过 | 初评员：通过 复评员：通过
田间管理机械 | 中耕机械 | 田园管理机 | 功率4kW及以上田园管理机 | 重庆坤越机械制造有限公司 | 田园管理机 | 3TGQ-4 | 配套动力型号：170F/P 制造商：重庆帝勒金驰通用机械股份有限公司 标定功率：4.0（kw） 标定转速：3600（r/min） 排放标准：第二阶段 | 配套功率:4.0kW | 配套动力型号：170F/P 制造商：重庆帝勒金驰通用机械股份有限公司 标定功率：4.0（kw） 标定转速：3600（r/min） 排放标准：第二阶段 外形尺寸：1540mmX740mmX955mm 开沟工作幅宽：23.5cm 锄草工作宽幅：71cm 结构质量：108kg 传动方式（发动机输出）：皮带传动 传动方式（刀辊）：链条传动 主离合器型式：张紧轮式 开沟:连接方式为直接连接,传动方式为链条传动， 数量为开沟刀一套。 除草: 连接方式为直接连接,传动方式为链条传动， 数量为除草轮一套。 | 4.0 | 购机补贴(非通用类) | 2022-12-31 | 重庆市 | 评阅通过 | 初评员：通过 复评员：通过 | 初评员：通过 复评员：通过
田间管理机械 | 中耕机械 | 田园管理机 | 功率4kW及以上田园管理机 | 重庆坤越机械制造有限公司 | 田园管理机 | 3TGQ-4.2A | 配套动力型号：170F/P-2 制造商：重庆帝勒金驰通用机械股份有限公司 标定功率：4.2（kw） 标定转速：3600（r/min） 排放标准：第二阶段 | 配套功率:4.2kW | 配套动力型号：GB225 标定功率：4.2（kw） 标定转速：3600（r/min） 排放标准：第二阶段 外形尺寸：1600mmX640mmX860mm 开沟工作幅宽：220mm 结构质量：108kg 传动方式（发动机输出）：直联 主离合器型式：摩擦片式 主离合器状态：常开 开沟:连接方式为直接连接,传动方式为链条传动 数量为开沟刀一套。 | 4.2 | 购机补贴(非通用类) | 2025-12-27 | 重庆市 | 评阅通过 | 初评员：通过 复评员：通过 | 初评员：通过 复评员：通过
田间管理机械 | 中耕机械 | 田园管理机 | 功率4kW及以上田园管理机 | 重庆隆旺农业装备有限公司 | 田园管理机 | 3TG-4A | 配套动力型号：KDGS350；制造商：常州科普动力机械有限公司；标定功率(kW)：4.1；标定转速（r/min）：3600；排放阶段：第三阶段；燃油种类：柴油 | 配套功率:4.1kW | 结构型式：双轴、轮式；外形尺寸（长×宽×高）：1550×740×990；配套柴油发动机（标定功率4.1kW,标定转速3600r/min）；扶把水平调整：可调；扶把上下调整：可调；发动机输出传动方式：直联；主离合器为：摩擦片式常开离合；配套开沟装置最大工作幅宽：380mm；配套培土装置最大工作幅宽：380mm | 4.1 | 购机补贴(非通用类) | 2026-11-18 | 重庆市 | 评阅通过 | 初评员：通过 复评员：通过 | 初评员：通过 复评员：通过
田间管理机械 | 中耕机械 | 田园管理机 | 功率4kW及以上田园管理机 | 重庆隆旺农业装备有限公司 | 田园管理机 | 3TGQ-4.0C | 发动机型号CS170F/P,标定转速：3600r/min，标定功率：4.0kW，生产厂家：重庆重申机械制造有限公司；排放阶段：国二；燃油种类：汽油 | 配套功率:4.0kW | 结构型式：双轴、轮式；外形尺寸（长×宽×高）：1550×740×990；配套汽油发动机（标定功率4.0kW,标定转速3600r/min）；扶把水平调整：可调；扶把上下调整：可调；发动机输出传动方式：直联；主离合器为：摩擦片式常开离合；配套开沟装置最大工作幅宽：380mm；配套培土装置最大工作幅宽：380mm | 4.0 | 购机补贴(非通用类) | 2026-11-18 | 重庆市 | 评阅通过 | 初评员：通过 复评员：通过 | 初评员：通过 复评员：通过
田间管理机械 | 中耕机械 | 田园管理机 | 功率4kW及以上田园管理机 | 重庆美澳机械制造有限公司 | 田园管理机 | 3TG-4 | 配套动力型号：KAGS350；制造商：无锡凯奥动力机械有限公司；标定功率(kW)：4.1；标定转速（r/min）：3600；排放阶段：第三阶段 | 配套功率:4.1kW | 外形尺寸（长×宽×高)mm：开沟1565×735×835、锄草1565×690×835；结构型式：四轴、轮式； 工作幅宽(mm)：开沟360、锄草640；传动方式(发动机输出):直联;额定功率为4.1kW、额定转为3600r/min、排放阶段为国三；传动方式(刀辊):齿轮传动;旋耕刀型号:开沟刀和锄草刀;总安装刀数量(把):14;主离合器型式:摩擦片式. 锄草装置连接形式:直接连接;传动方式:齿轮传动;安装刀数量:6片；配套开沟装置连接形式:直接连接;传动方式:齿轮传动;安装刀数量:8片 | 4.1 | 购机补贴(非通用类) | 2024-06-02 | 重庆市 | 评阅通过 | 初评员：通过 复评员：通过 | 初评员：通过 复评员：通过
田间管理机械 | 中耕机械 | 田园管理机 | 功率4kW及以上田园管理机 | 重庆美澳机械制造有限公司 | 田园管理机 | 3TG-4.05B | 配套动力型号：KM173FA;制造商：无锡华源凯马发动机有限公司；标定功率(kW)：4.05；标定转速（r/min）：3600；排放阶段：第三阶段 | 配套功率:4.05kW | 外形尺寸（长×宽×高）mm：1550×650×1010；结构型式：双轴、轮式；工作幅宽（cm）38；结构质量（kg）：80；传动方式（发动机输出）：直联；传动方式（刀辊）：齿轮传动；配套开沟装置型式：刀片式；总安装刀数量（把）：8；配套培土装置型式：刀片式；总安装刀数量（把）：8；主离合器型式：摩擦片式；主离合器状态：常开 | 4.05 | 购机补贴(非通用类) | 2026-12-12 | 重庆市 | 评阅通过 | 初评员：通过 复评员：通过 | 初评员：通过 复评员：通过
田间管理机械 | 中耕机械 | 田园管理机 | 功率4kW及以上田园管理机 | 重庆美澳机械制造有限公司 | 田园管理机 | 3TG-4A | 配套动力型号：KDGS350；制造商：常州科普动力机械有限公司；标定功率(kW)：4.1；标定转速（r/min）：3600；排放阶段：第三阶段 | 配套功率:4.1kW | 1.结构型式：双轴、轮式；2.外形尺寸（长×宽×高）：1550×740×990；3.配套柴油发动机（标定功率为4.1kW,标定转速为3600r/min）；4.发动机到变数箱为直联；5.主离合器为摩擦片式常开离合；6.扶把水平调整：可调；7.扶把上下调整：可调；8.配套锄草装置型式：幅条式；9.配套锄草装置最大工作幅宽：830mm；10.配套开沟装置型式：刀片式；11.配套开沟装置最大工作宽度：360mm。 | 4.1 | 购机补贴(非通用类) | 2026-08-19 | 重庆市 | 评阅通过 | 初评员：通过 复评员：通过 | 初评员：通过 复评员：通过
田间管理机械 | 中耕机械 | 田园管理机 | 功率4kW及以上田园管理机 | 重庆美澳机械制造有限公司 | 田园管理机 | 3TG-6 | 配套动力型号：KAGS450-2;制造商：无锡凯奥动力机械有限公司；标定功率(kW)：6.3；标定转速（r/min）：3600；排放阶段：第三阶段 | 配套功率:6.3kW | 1.结构形式：双轴、轮式；2.配套柴油发动机（标定功率6.3kW、标定转速3600r/min）；3.外形尺寸（长×宽×高)mm：1700×760×980； 4.发动机到变速箱为直联；5.主离合器为摩擦片式常开离合；6.配套开沟装置型式：刀片式，配套开沟装置最大工作宽度：380mm；7.配套培土装置型式：刀片式，配套开沟装置最大工作宽度：380mm。 | 6.3 | 购机补贴(非通用类) | 2026-06-10 | 重庆市 | 评阅通过 | 初评员：通过 复评员：通过 | 初评员：通过 复评员：通过
田间管理机械 | 中耕机械 | 田园管理机 | 功率4kW及以上田园管理机 | 重庆美澳机械制造有限公司 | 田园管理机 | 3TGQ-4.0C | 配套动力型号：170F汽油发动机；制造商：重庆宗申通用动力机械有限公司；标定功率(kW)：4.0；标定转速（r/min）：3800； | 配套功率:4.0kW | 1.结构型式：双轴、轮式；2.外形尺寸（长×宽×高）：1550×740×990；3.配套汽油发动机（标定功率为4.0kW,标定转速为3800r/min）；4.发动机到变数箱为直联；5.主离合器为摩擦片式常开离合；6.扶把水平调整：可调；7.扶把上下调整：可调；8.配套锄草装置型式：幅条式；9.配套锄草装置最大工作幅宽：830mm；10.配套开沟装置型式：刀片式；11.配套开沟装置最大工作宽度：360mm。 | 4.0 | 购机补贴(非通用类) | 2026-08-19 | 重庆市 | 评阅通过 | 初评员：通过 复评员：通过 | 初评员：通过 复评员：通过
田间管理机械 | 中耕机械 | 田园管理机 | 功率4kW及以上田园管理机 | 重庆美澳机械制造有限公司 | 田园管理机 | 3TGQ-4A | 配套动力型号：170F汽油发动机；制造商：重庆宗申通用动力机械有限公司；标定功率(kW)：4.0；标定转速（r/min）：3800； | 配套功率:4.0kW | 结构型式：双轮驱动式；；外形尺寸(长×宽×高):1520×600×890mm； 工作幅宽(cm)：开沟40、锄草60；配套汽油机动力，标定功率4.0kw，额定转速3800r/min；总安装刀数量(把)：2； 主离合器型式：磨镲片式。配套开沟器型式：旋转刀片式；配套开沟器传动方式：齿轮传动，开沟器连接方式：直联，开沟深度（cm）≥10 ； 配套锄草装置型式：旋转刀片式，锄草装置数量：2个，传动方式：齿轮传动，连接方式：直联，锄草深度（cm）≥5 | 4.0 | 购机补贴(非通用类) | 2022-12-31 | 重庆市 | 评阅通过 | 初评员：通过 复评员：通过 | 初评员：通过 复评员：通过
田间管理机械 | 中耕机械 | 田园管理机 | 功率4kW及以上田园管理机 | 重庆美澳机械制造有限公司 | 田园管理机 | 3TGQ-4B | 配套动力型号：ZS170F/P；制造商：重庆宗申通用动力机械有限公司；标定功率(kW)：4.0；标定转速（r/min）：3800； | 配套功率:4.0kW | 外形尺寸（长×宽×高）mm：1530×650×1010；结构型式：双轴、轮式；工作幅宽（cm）38；结构质量（kg）：60；传动方式（发动机输出）：直联；传动方式（刀辊）：齿轮传动；配套开沟装置型式：刀片式；总安装刀数量（把）：8；配套培土装置型式：刀片式；总安装刀数量（把）：8；主离合器型式：摩擦片式；主离合器状态：常开 | 4.0 | 购机补贴(非通用类) | 2026-12-12 | 重庆市 | 评阅通过 | 初评员：通过 复评员：通过 | 初评员：通过 复评员：通过
田间管理机械 | 中耕机械 | 田园管理机 | 功率4kW及以上田园管理机 | 重庆美澳机械制造有限公司 | 田园管理机 | 3TGQ-5.0 | 配套动力型号：177F/P，汽油发动机；制造商：重庆宗申通用动力机械有限公司；标定功率(kW)：5.8；标定转速（r/min）：3600； | 配套功率:5.8kW | 1.结构型式：双轴、轮式；2.外形尺寸（长×宽×高）：1550×740×990；3.配套汽油发动机（标定功率为5.1kW,标定转速为3600r/min）；4.发动机到变数箱为直联；5.主离合器为摩擦片式常开离合；6.扶把水平调整：可调；7.扶把上下调整：可调；8.配套锄草装置型式：幅条式；9.配套锄草装置最大工作幅宽：830mm；10.配套开沟装置型式：刀片式；11.配套开沟装置最大工作宽度：360mm。 | 5.1 | 购机补贴(非通用类) | 2026-08-19 | 重庆市 | 评阅通过 | 初评员：通过 复评员：通过 | 初评员：通过 复评员：通过
田间管理机械 | 中耕机械 | 田园管理机 | 功率4kW及以上田园管理机 | 重庆美澳机械制造有限公司 | 田园管理机 | 3TGQ-5.5 | 配套动力型号：177F汽油发动机；制造商：重庆宗申通用动力机械有限公司；标定功率(kW)：5.8；标定转速（r/min）：3600； | 配套功率:5.8kW | 结构型式：双轮驱动式；外形尺寸（长×宽×高)mm：1650×600×890； 工作幅宽(cm)：开沟40、锄草60； 配套汽油机动力，标定功率5.8kw；额定转速3600r/min；总安装刀数量(把)：2； 主离合器型式：磨镲片式。配套开沟器型式：旋转刀片式；配套开沟器传动方式：齿轮传动，开沟器连接方式：直联，开沟深度（cm）≥10 ； 配套锄草装置型式：旋转刀片式，锄草装置数量：2个，传动方式：齿轮传动，连接方式：直联，锄草深度（cm）≥5 | 5.8 | 购机补贴(非通用类) | 2022-12-31 | 重庆市 | 评阅通过 | 初评员：通过 复评员：通过 | 初评员：通过 复评员：通过
田间管理机械 | 中耕机械 | 田园管理机 | 功率4kW及以上田园管理机 | 重庆萌佳科技有限公司 | 田园管理机 | 3TG-6C | 配套发动机型号：KAGS450-2型风冷单缸柴油机，配套发动机功率：6.3kW，配套发动机生产企业：无锡凯奥动力机械有限公司，排放标准：国三排放标准 | 配套功率:6.3kW | 型号名称：3TG-6C型田园管理机、结构型式：双轴：轮式、外形尺寸（长X宽X高）：1700mmX900mmX1050mm、扶把水平调整：可调、扶把上下调整：可调、发动机输岀传动方式：直联、主离合器型式：摩擦片式、主离合器状态：常开、标定功率：6.3kW、标定转速：3600r/min、配套开沟装置型式：刀片式、配套开沟装置最大工作宽度：295mm、配套培土装置型式：刀片式、配套培土装置最大工作宽度：295mm。 | 6.3 | 购机补贴(非通用类) | 2026-02-01 | 重庆市 | 评阅通过 | 初评员：通过 复评员：通过 | 初评员：通过 复评员：通过
田间管理机械 | 中耕机械 | 田园管理机 | 功率4kW及以上田园管理机 | 重庆萌佳科技有限公司 | 田园管理机 | 3TGQ-4A | 配套发动机型号：170F/P、配套发动机功率：4.0kW、配套发动机制造商：重庆帝勒金驰通用机械股份有限公司；国二汽油排放标准 | 配套功率:4.0kW | 型号名称：3TGQ-4A型田园管理机、结构型式：双轴：轮式、外形尺寸（长X宽X高）：1500mmX900mmX950mm、扶把水平调整：不可调、扶把上下调整：可调、发动机输岀传动方式：直联、主离合器型式：摩擦片式、主离合器状态：常开、标定功率：4.0kW、标定转速：3600r/min、配套开沟装置型式：刀片式、配套开沟装置最大工作宽度：280mm、配套培土装置型式：刀片式、配套培土装置最大工作宽度：280mm。 | 4.0 | 购机补贴(非通用类) | 2026-02-01 | 重庆市 | 评阅通过 | 初评员：通过 复评员：通过 | 初评员：通过 复评员：通过
田间管理机械 | 中耕机械 | 田园管理机 | 功率4kW及以上田园管理机 | 重庆萌佳科技有限公司 | 田园管理机 | 3TGQ-4B | 配套发动机型号：170F/P、配套发动机功率：4.0kW、配套发动机制造商：重庆帝勒金驰通用机械股份有限公司；国二汽油排放标准 | 配套功率:4.0kW | 型号名称：3TGQ-4B型田园管理机、结构型式：双轴：轮式、外形尺寸（长X宽X高）：1500mmX900mmX950mm、扶把水平调整：不可调、扶把上下调整：可调、发动机输岀传动方式：皮带传动、主离合器型式：张紧轮式、主离合器状态：常开、标定功率：4.0kW、标定转速：3600r/min、配套开沟装置型式：刀片式、配套开沟装置最大工作宽度：295mm、配套培土装置型式：刀片式、配套培土装置最大工作宽度：295mm。 | 4.0 | 购机补贴(非通用类) | 2026-02-01 | 重庆市 | 评阅通过 | 初评员：通过 复评员：通过 | 初评员：通过 复评员：通过
田间管理机械 | 中耕机械 | 田园管理机 | 功率4kW及以上田园管理机 | 重庆萌佳科技有限公司 | 田园管理机 | 3TGQ-4C | 配套发动机型号：170F/P-2、配套发动机功率：4.0kW、配套发动机制造商：重庆帝勒金驰通用机械股份有限公司；国二汽油排放标准 | 配套功率:4.0kW | 型号名称：3TGQ-4C型田园管理机、结构型式：双轴：轮式、外形尺寸（长X宽X高）：1500mmX630mmX960mm、扶把水平调整：不可调、扶把上下调整：可调、发动机输岀传动方式：直联、主离合器型式：摩擦片式、主离合器状态：常开、标定功率：4.0kW、标定转速：3600r/min、配套开沟装置型式：刀片式、配套开沟装置最大工作宽度：270mm、配套培土装置型式：刀片式、配套培土装置最大工作宽度：270mm。 | 4.0 | 购机补贴(非通用类) | 2026-02-01 | 重庆市 | 评阅通过 | 初评员：通过 复评员：通过 | 初评员：通过 复评员：通过
田间管理机械 | 中耕机械 | 田园管理机 | 功率4kW及以上田园管理机 | 重庆尚翔机电有限公司 | 田园管理机 | 3TG-4.05 | 配套动力型号：KM173FAD柴油机；制造商：无锡华源凯马有限公司；标定功率(kW)：4.05；标定转速（r/min）：3600；排放标准：第III阶段。 | 配套功率:4.05kW | 外形尺寸（长×宽×高)mm：1620×810×970；结构质量（kg）：95；传动方式（发动机输出）：直传；传动方式（刀辊）：齿轮；配套开沟装置最大工作宽度(mm)：270；配套开沟装置形式：刀片式；配套培土装置最大工作宽度(mm)：270；配套培土装置形式：刀片式；主离合器型式：摩擦片式； | 4.05 | 购机补贴(非通用类) | 2026-12-29 | 重庆市 | 评阅通过 | 初评员：通过 复评员：通过 | 初评员：通过 复评员：通过
田间管理机械 | 中耕机械 | 田园管理机 | 功率4kW及以上田园管理机 | 重庆尚翔机电有限公司 | 田园管理机 | 3TG-6.3 | 配套动力型号：KD186FB柴油机；制造商：无锡华源凯马有限公司；标定功率(kW)：6.3；标定转速（r/min）：3600；排放标准：第III阶段。 | 配套功率:6.3kW | 外形尺寸（长×宽×高)mm：1580×750×1000；结构质量（kg）：130；传动方式（发动机输出）：直传；传动方式（刀辊）：齿轮；配套开沟装置最大工作宽度(mm)：280；配套开沟装置形式：刀片式；配套培土装置最大工作宽度(mm)：280；配套培土装置形式：刀片式；主离合器型式：摩擦片式； | 6.3 | 购机补贴(非通用类) | 2026-12-29 | 重庆市 | 评阅通过 | 初评员：通过 复评员：通过 | 初评员：通过 复评员：通过
田间管理机械 | 中耕机械 | 田园管理机 | 功率4kW及以上田园管理机 | 重庆尚翔机电有限公司 | 田园管理机 | 3TGQ-4.0A | 配套动力型号：CS170F(D)/P汽油机；制造商：重庆重申机械制造有限公司；标定功率(kW)：4.0；标定转速（r/min）：3600；排放标准：第II阶段。 | 配套功率:4.0kW | 外形尺寸（长×宽×高)mm：1620×810×970；结构质量（kg）：75；传动方式（发动机输出）：直传；传动方式（刀辊）：齿轮；配套开沟装置最大工作宽度(mm)：275；配套开沟装置形式：刀片式；配套培土装置最大工作宽度(mm)：275；配套培土装置形式：刀片式；主离合器型式：摩擦片式； | 4.0 | 购机补贴(非通用类) | 2026-12-29 | 重庆市 | 评阅通过 | 初评员：通过 复评员：通过 | 初评员：通过 复评员：通过
田间管理机械 | 中耕机械 | 田园管理机 | 功率4kW及以上田园管理机 | 重庆尚翔机电有限公司 | 田园管理机 | 3TGQ-4.0B | 配套动力型号：ZS170F/P汽油机；制造商：重庆宗申通用动力机械有限公司；标定功率(kW)：4.0；标定转速（r/min）：3800；排放标准：第II阶段 | 配套功率:4.0kW | 外形尺寸（长×宽×高)mm：1550×780×980；结构质量（kg）：100；传动方式（发动机输出）：直传；传动方式（刀辊）：齿轮；配套开沟装置最大工作宽度(mm)：270；配套开沟装置形式：刀片式；配套培土装置最大工作宽度(mm)：270；配套培土装置形式：刀片式；主离合器型式：摩擦片式； | 4.0 | 购机补贴(非通用类) | 2026-12-29 | 重庆市 | 评阅通过 | 初评员：通过 复评员：通过 | 初评员：通过 复评员：通过
田间管理机械 | 中耕机械 | 田园管理机 | 功率4kW及以上田园管理机 | 重庆市冠腾机械有限公司 | 田园管理机 | 3TGQ-4.0 | 配套动力型号：FC170汽油机；制造商：重庆涪柴动力机械制造有限公司；标定功率：4.0kW；标定转速：3600r/min； | 配套功率:4.0kW | 配套动力标定功率：4.0kW，汽油机；配套动力标定转速：3600r/min；结构型式（单轴/双轴；履带/轮式）：双轴轮式；外形尺寸（长×宽×高）：1450mm×620mm×1000mm；扶把水平调整（可调/不可调）：不可调；扶把上下调整（可调/不可调）：可调；发动机输出传动方式：直联；主离合器型式：摩擦片式；主离合器状态（常开/常闭）：常开；配套锄草装置型式：轮式；配套锄草装置最大工作宽度：570mm；配套开沟装置型式：刀片式；配套开沟装置最大工作宽度：240mm。 | 4.0 | 购机补贴(非通用类) | 2025-10-27 | 重庆市 | 评阅通过 | 初评员：通过 复评员：通过 | 初评员：通过 复评员：通过
田间管理机械 | 中耕机械 | 田园管理机 | 功率4kW及以上田园管理机 | 重庆伟友动力机械有限公司 | 田园管理机 | 3TGQ-4-600F | 配套发电机标定功率：4.0KW，配套发动机型号名称：170F/P汽油机，标定转速：3600r/min.，制造商：重庆伟友动力机械有限公司。 | 配套功率:4kW | 型号名称：3TGQ-4-600F型田园管理机，结构型式：双轴、轮式，标定（额定）功率：4.0kW，标定（额定）转速：3600r/min，配套锄草装置型式：滚刀式，发动机输出传动方式：直联，主离合器型式：摩擦片式，配套锄草装置最大工作宽度：560mm，配套开沟装置型式：刀片式，配套开沟装置最大工作宽度：220mm。 | 4 | 购机补贴(非通用类) | 2025-10-27 | 重庆市 | 评阅通过 | 初评员：通过 复评员：通过 | 初评员：通过 复评员：通过
田间管理机械 | 中耕机械 | 田园管理机 | 功率4kW及以上田园管理机 | 重庆五谷通用设备有限公司 | 田园管理机 | 3TGQ-4 | 配套动力型号：W170F汽油机；制造商：重庆肯佐机电有限公司；标定功率(kW)：4.0KW；标定转速（r/min）：3600 | 配套功率:4.0kW | 配套功率:4.0KW 配套动力:W170F汽油机 额定转速:3600R/MIN 结构尺寸(长×宽×高): 1460×650×1050MM结构形式:双轴轮式 配套开沟装置形式：刀片式 开沟耕宽:255MM 配套培土装置形式：刀片式 培土最大耕宽:255MM本底噪音:42.7dB(A) 发动机输出传动方式:皮带传动 | 4.0 | 购机补贴(非通用类) | 2025-03-11 | 重庆市 | 评阅通过 | 初评员：通过 复评员：通过 | 初评员：通过 复评员：通过
田间管理机械 | 中耕机械 | 田园管理机 | 功率4kW及以上田园管理机 | 重庆小耕王农机有限公司 | 田园管理机 | 3TG-4.1 | 发动机型号：KAGS350 燃油类型：柴油机， 标定功率：4.1KW ，标定转速：3600r/min ，制造商：无锡凯奥动力机械有限公司 ，排放标准：国三阶段 | 配套功率:4.1kW | 结构型式：双轴、轮式；外形尺寸长×宽×高（mm）：1770×760×900；扶把水平调整：可调；扶把上下调整：可调；发动机输出传动方式：直联；主离合器型式：摩擦片式；主离合器状态：常开；额定功率：4.1kW；配套发动机燃油种类：柴油；额定转速：3600r/min；配套开沟装置型式：刀片式；配套开沟装置最大工作宽度：260mm；配套培土装置型式：刀片式；配套培土装置最大工作宽度：260mm。 | 4.1 | 购机补贴(非通用类) | 2026-02-01 | 重庆市 | 评阅通过 | 初评员：通过 复评员：通过 | 初评员：通过 复评员：通过
田间管理机械 | 中耕机械 | 田园管理机 | 功率4kW及以上田园管理机 | 重庆小耕王农机有限公司 | 田园管理机 | 3TG-4Q | 型号：170F 燃油类型：汽油机 标定功率：4.0KW 标定转速：3600r/min 制造商：重庆鼎工机电有限公司 排放标准阶段：国二 | 配套功率:4.0kW | 结构型式：双轮驱动式 发动机输出传动方式：皮带传动 配套动力：单缸四冲程 OHV 标定功率：4.0KW 起动方式：手拉起动 燃油种类：汽油 工作状态外形尺寸长×宽×高（mm）：1600×645×970 主离合器型式：张紧轮式 配套开沟器：刀片式开沟 传动方式：链条传动 培土：刀片式 传动方式：链条传动 | 4.0 | 购机补贴(非通用类) | 2022-12-31 | 重庆市 | 评阅通过 | 初评员：通过 复评员：通过 | 初评员：通过 复评员：通过
田间管理机械 | 中耕机械 | 田园管理机 | 功率4kW及以上田园管理机 | 重庆小耕王农机有限公司 | 田园管理机 | 3TG-6.3 | 发动机型号：KAGS450-2 燃油类型：柴油机 标定功率：6.3KW 标定转速：3600r/min 制造商：无锡凯奥动力机械有限公司 排放标准：国三阶段 | 配套功率:6.3kW | 结构型式：双轴、轮式；外形尺寸长×宽×高（mm）：1800×760×900；扶把水平调整：可调；扶把上下调整：可调；发动机输出传动方式：直联；主离合器型式：摩擦片式；主离合器状态：常开；额定功率：6.3kW；配套发动机燃油种类：柴油；额定转速：3600r/min；配套开沟装置型式：刀片式；配套开沟装置最大工作宽度：270mm；配套培土装置型式：刀片式；配套培土装置最大工作宽度：270mm。 | 6.3 | 购机补贴(非通用类) | 2026-02-01 | 重庆市 | 评阅通过 | 初评员：通过 复评员：通过 | 初评员：通过 复评员：通过
田间管理机械 | 中耕机械 | 田园管理机 | 功率4kW及以上田园管理机 | 重庆小耕王农机有限公司 | 田园管理机 | 3TGQ-4.0 | 型号：170F 燃油类型：汽油机 标定功率：4.0KW 标定转速：3600r/min 制造商：隆鑫通用动力股份有限公司 排放阶段：国二 | 配套功率:4.0kW | 结构型式：双轴、轮式；外形尺寸长×宽×高（mm）：1740×760×900；扶把水平调整：可调；扶把上下调整：可调；发动机输出传动方式：直联；主离合器型式：摩擦片式；主离合器状态：常开；额定功率：4kW；配套发动机燃油种类：汽油；额定转速：3600r/min；配套开沟装置型式：刀片式；配套开沟装置最大工作宽度：260mm；配套培土装置型式：刀片式；配套培土装置最大工作宽度：260mm。 | 4.0 | 购机补贴(非通用类) | 2026-02-01 | 重庆市 | 评阅通过 | 初评员：通过 复评员：通过 | 初评员：通过 复评员：通过
田间管理机械 | 中耕机械 | 田园管理机 | 功率4kW及以上田园管理机 | 重庆小耕王农机有限公司 | 田园管理机 | 3TGQ-4.0A | 型号：170F/P 燃油类型：汽油机 标定功率：4.0KW 标定转速：3600r/min 制造商：重庆展雄机械制造有限公司 排放阶段：国二 | 配套功率:4.0kW | 结构型式（单轴/双轴；履带/轮式）:双轴；轮式;外形尺寸(长×宽×高):1430×610×1025mm;扶把水平调整（可调/不可调）:不可调;扶把上下调整（可调/不可调）:可调;发动机输出传动方式:直联;主离合器型式:摩擦片式;主离合器状态（常开/常闭）:常开;标定（额定）功率:4kW;标定（额定）转速:3600r/min;配套开沟装置型式:刀片式;配套开沟装置最大工作宽度:250mm;配套培土装置型式:刀片式;配套培土装置最大工作宽度:250mm. | 4.0 | 购机补贴(非通用类) | 2026-09-17 | 重庆市 | 评阅通过 | 初评员：通过 复评员：通过 | 初评员：通过 复评员：通过
田间管理机械 | 中耕机械 | 田园管理机 | 功率4kW及以上田园管理机 | 重庆小耕王农机有限公司 | 田园管理机 | 3TGQ-5.3 | 发动机型号：ZX177F 燃油类型：汽油机 标准功率：5.3KW 标定转速：3600r/min 制造商：重庆展雄机械制造有限公司 排放阶段：国二 | 配套功率:5.3kW | 结构型式：双轴、轮式；外形尺寸长×宽×高(mm)：1740×760×900；扶把水平调整：可调；扶把上下调整：可调；发动机输出传动方式：直联；主离合器型式：摩擦片式；主离合器状态：常开；额定功率：5.3kW；配套发动机燃油种类：汽油；额定转速：3600r/min；配套开沟装置型式：刀片式；配套开沟装置最大工作宽度：260mm；配套培土装置型式：刀片式；配套培土装置最大工作宽度：260mm。 | 5.3 | 购机补贴(非通用类) | 2026-02-01 | 重庆市 | 评阅通过 | 初评员：通过 复评员：通过 | 初评员：通过 复评员：通过
田间管理机械 | 中耕机械 | 田园管理机 | 功率4kW及以上田园管理机 | 重庆欣峰达工贸有限公司 | 田园管理机 | 3TG-4.0Q | 配套发动机：（标定功率：4.0kw，标定转速：3600r/min，制造商：重庆涪柴动力机械制造有限公司，燃油种类：汽油） | 配套功率:4.0kW | 配套动力：标定功率：4.0kw，标定转速：3600r/min，起动方式：反冲式手拉起动，燃油种类：汽油，外形尺寸(长×宽×高)mm:1570×810×910,结构形式:双轮式，主离合器型式：摩擦片式，主离合器状态：常开，发动机启动方式:反冲式手拉启动，传动方式:齿轮传动，连接方式：直联，耘耕工作幅宽:80cm，耘锄速度：≥0.4km/h，耘锄速度：≥2cm | 4.0 | 购机补贴(非通用类) | 2022-12-31 | 重庆市 | 评阅通过 | 初评员：通过 复评员：通过 | 初评员：通过 复评员：通过
田间管理机械 | 中耕机械 | 田园管理机 | 功率4kW及以上田园管理机 | 重庆鑫源农机股份有限公司 | 田园管理机 | 3TG-4E | 发动机型号：KAGS350，标定功率：4.1kW；制造商：无锡凯奥动力机械有限公司；排放阶段；国Ⅲ。 | 配套功率:4.1kW | 结构型式：双轴、轮式；外形尺寸（长×宽×高）mm：1460×710×960；扶把水平调整：可调；扶把上下调整：可调；发动机输出传动方式：直联；主离合器型式：摩擦片式；主离合器状态：常开；额定功率kW：4.1；额定转速r/min：3600；配套开沟装置型式：刀片式；配套开沟装置最大工作宽度mm：210；配套培土装置型式：刀片式；配套培土装置最大工作宽度mm：210。 | 4.1 | 购机补贴(非通用类) | 2026-07-07 | 重庆市 | 评阅通过 | 初评员：通过 复评员：通过 | 初评员：通过 复评员：通过
田间管理机械 | 中耕机械 | 田园管理机 | 功率4kW及以上田园管理机 | 重庆鑫源农机股份有限公司 | 田园管理机 | 3TG-4F | 发动机型号：KAGS350，标定功率：4.1kW；制造商：无锡凯奥动力机械有限公；排放阶段；国Ⅲ。 | 配套功率:4.1kW | 结构形式：双轴、轮式；外形尺寸（长×宽×高）mm：1600×780×850；扶把水平调整：不可调；扶把上下调整：可调；发动机输出传动方式：直联；主离合器形式：摩擦片式；主离合器状态：常开；额定功率kW：4.1；额定转速r/min：3600；配套锄草装置形式：辐条刀片式；配套锄草装置最大工作宽度mm：760；配套开沟装置形式：刀片式+铧式；配套开沟装置最大工作宽度mm：250. | 4.1 | 购机补贴(非通用类) | 2026-08-19 | 重庆市 | 评阅通过 | 初评员：通过 复评员：通过 | 初评员：通过 复评员：通过
田间管理机械 | 中耕机械 | 田园管理机 | 功率4kW及以上田园管理机 | 重庆鑫源农机股份有限公司 | 田园管理机 | 3TG-6G1 | 发动机型号；KD188FW；标定功率；6.3kW；制造商;常州科普动力机械有限公司；排放阶段；国Ⅲ。 | 配套功率:6.3kW | 结构型式（单轴/双轴：履带/轮式）：双轴；轮式；外形尺寸（长×宽×高）mm：1730×750×1000；扶把水平调整（可调/可不调）：可调；扶把上下调整（可调/可不调）：可调；发动机输出传动方式：直联；主离合器型式：摩擦片式；主离合器状态（常开/常闭）：常开；标定功率kW：6.3；标定转速r/min：3600；配套开沟装置型式：刀片式；配套开沟装置最大工作宽度mm：250；配套培土装置型式：刀片式；配套培土装置最大工作宽度mm：460。 | 6.3 | 购机补贴(非通用类) | 2025-12-07 | 重庆市 | 评阅通过 | 初评员：通过 复评员：通过 | 初评员：通过 复评员：通过
田间管理机械 | 中耕机械 | 田园管理机 | 功率4kW及以上田园管理机 | 重庆鑫源农机股份有限公司 | 田园管理机 | 3TG-6G2 | 发动机型号：KD192FW，标定功率：6.3kW；制造商：常州科普动力机械有限公司；排放阶段；国Ⅲ。 | 配套功率:6.3kW | 标定功率：6.3kW；结构型式（单轴/双轴；履带/轮式）：双轴；轮式；外形尺寸（长×宽×高）mm：1730×750×1000；扶把水平调整（可调/不可调）：可调；扶把上下调整（可调/不可调）：可调；发动机输出传动方式：直联；主离合器型式：摩擦片式；主离合器状态（常开/常闭）：常开；标定转速r/min：3600；配套开沟装置型式：刀片式；配套开沟装置最大工作宽度mm：250；配套培土装置型式：刀片式；配套培土装置最大工作宽度mm：460。 | 6.3 | 购机补贴(非通用类) | 2025-12-27 | 重庆市 | 评阅通过 | 初评员：通过 复评员：通过 | 初评员：通过 复评员：通过
田间管理机械 | 中耕机械 | 田园管理机 | 功率4kW及以上田园管理机 | 重庆鑫源农机股份有限公司 | 田园管理机 | 3TGQ-4 | 动力型号：SR170FA/P；标定功率：4.2kW；制造商：重庆鑫源农机股份有限公司。 | 配套功率:4.2kW | 主机结构型式：双轮驱动式；工作状态外形尺寸(长×宽×高)mm：1380×800×890；主变速箱结构型式：有级式；主变速箱箱体材质：铸铁；扶把水平调整范围（º）：120；扶把上下调整范围（º）：35；发动机输出传动方式：直联；主离合器型式：摩擦片式；主离合器状态：常开；行走轮型式：胶轮；作业时驱动轮型式：铁轮；行驶速度km/h：≤10；配套动力标定功率kW：4.2；标定转速r/min：3600；起动方式：手拉起动；燃油种类：汽油；配套锄草装置型式：旋转式；锄草装置数量：2；传动方式：直齿传动；连接方式：直联；锄草工作幅宽cm：77；锄草作业速度km/h：≥0.5；锄草深度cm：≥3；配套开沟器型式：刀片式和铧式组合；传动方式：直齿传动；连接方式：直联+悬挂；开沟工作幅宽cm：50；开沟作业速度km/h：≥0.5；开沟深度cm：≥15 | 4.2 | 购机补贴(非通用类) | 2022-12-31 | 重庆市 | 评阅通过 | 初评员：通过 复评员：通过 | 初评员：通过 复评员：通过
田间管理机械 | 中耕机械 | 田园管理机 | 功率4kW及以上田园管理机 | 重庆鑫源农机股份有限公司 | 田园管理机 | 3TGQ-4.5E | 发动机型号：SR170FE/P；标定功率：4.5kW；制造商：重庆鑫源农机股份有限公司 | 配套功率:4.5kW | 额定功率kW：4.5；结构型式：双轴、轮式；外形尺寸（长×宽×高）mm：1450×700×950；扶把水平调整：可调；扶把上下调整：可调；发动机输出传动方式：直联；主离合器型式：摩擦片式；主离合器状态：常开；额定转速r/min：3600；配套开沟装置型式：刀片式；配套开沟装置最大工作宽度mm：210；配套培土装置型式：刀片式；配套培土装置最大工作宽度mm：210。 | 4.5 | 购机补贴(非通用类) | 2026-02-01 | 重庆市 | 评阅通过 | 初评员：通过 复评员：通过 | 初评员：通过 复评员：通过
田间管理机械 | 中耕机械 | 田园管理机 | 功率4kW及以上田园管理机 | 重庆鑫源农机股份有限公司 | 田园管理机 | 3TGQ-4.5F | 发动机型号：SR170FE/P；标定功率：4.5kW；制造商：重庆鑫源农机股份有限公司 | 配套功率:4.5kW | 结构形式：双轴、轮式；外形尺寸（长×宽×高）mm：1600×780×850；扶把水平调整：不可调；扶把上下调整：可调；发动机输出传动方式：直联；主离合器形式：摩擦片式；主离合器状态：常开；额定功率kW：4.5；额定转速r/min：3600；配套锄草装置形式：辐条刀片式；配套锄草装置最大工作宽度mm：760；配套开沟装置形式：刀片式+铧式；配套开沟装置最大工作宽度mm：250. | 4.5 | 购机补贴(非通用类) | 2026-08-19 | 重庆市 | 评阅通过 | 初评员：通过 复评员：通过 | 初评员：通过 复评员：通过
田间管理机械 | 中耕机械 | 田园管理机 | 功率4kW及以上田园管理机 | 重庆鑫源农机股份有限公司 | 田园管理机 | 3TGQ-4B | 动力型号：SR170FA/P；标定功率：4.2kW；制造商：重庆鑫源农机股份有限公司。 | 配套功率:4.2kW | 结构型式：双轴轮式；外形尺寸mm：1600×950×970；扶把水平调整：可调；扶把上下调整：可调；发动机输出传动方式：直联；主离合器型式：摩擦片式；主离合器状态：常开；标定（额定）功率kW：4.2；标定（额定）转速r/min：3600；配套开沟装置型式：刀片式；配套开沟装置最大工作宽度mm：290；配套培土装置型式：刀片式；配套培土装置最大工作宽度mm：520。 | 4.2 | 购机补贴(非通用类) | 2024-06-02 | 重庆市 | 评阅通过 | 初评员：通过 复评员：通过 | 初评员：通过 复评员：通过
田间管理机械 | 中耕机械 | 田园管理机 | 功率4kW及以上田园管理机 | 重庆鑫源农机股份有限公司 | 田园管理机 | 3TGQ-4C | 发动机信息： SR170FA/P；标定功率：4.2kW；制造商：重庆鑫源农机股份有限公司。 | 配套功率:4.2kW | 结构型式：双轴、轮式；外形尺寸（长×宽×高）mm：1820×640×1120；扶把水平调整：可调；扶把上下调整：可调；发动机输出传动方式：皮带传动；主离合器型式：张紧轮式；主离合器状态：常开；额定功率kW：4.2；额定转速r/min：3600；配套开沟装置型式：刀片式；配套开沟装置最大工作宽度mm：300；配套培土装置型式：刀片式；配套培土装置最大工作宽度mm：300。 | 4.2 | 购机补贴(非通用类) | 2026-07-07 | 重庆市 | 评阅通过 | 初评员：通过 复评员：通过 | 初评员：通过 复评员：通过
田间管理机械 | 中耕机械 | 田园管理机 | 功率4kW及以上田园管理机 | 重庆鑫源农机股份有限公司 | 田园管理机 | 3TGQ-4D | 动力型号：SR170FA/P、标定功率：4.2KW、制造商：重庆鑫源农机股份有限公司。 | 配套功率:4.2kW | 配套功率4.2kW；结构型式（单轴/双轴：履带/轮式）：双轴、轮式；外形尺寸（长×宽×高）mm：1570×840×860；扶把水平调整（可调/不可调）：可调；扶把上下调（可调/不可调）：可调；发动机输出传动方式：直联；主离合器型号：摩擦片式；主离合器状态（常开/常闭）：常开；标定转速：3600r/min；配套培土装置型式：刀片式；配套培土装置最大工作宽度mm：450；配套开沟装置型式：刀片式；配套开沟器装置最大工作宽度mm：215。 | 4.2 | 购机补贴(非通用类) | 2024-12-25 | 重庆市 | 评阅通过 | 初评员：通过 复评员：通过 | 初评员：通过 复评员：通过
田间管理机械 | 中耕机械 | 田园管理机 | 功率4kW及以上田园管理机 | 重庆鑫源农机股份有限公司 | 田园管理机 | 3TGQ-4E | 发动机型号：SR170FA/P；标定功率：4.2kW；制造商：重庆鑫源农机股份有限公司。 | 配套功率:4.2kW | 额定功率kW：4.2；结构型式：双轴、轮式；外形尺寸（长×宽×高）mm：1450×700×950；扶把水平调整：可调；扶把上下调整：可调；发动机输出传动方式：直联；主离合器型式：摩擦片式；主离合器状态：常开；额定转速r/min：3600；配套开沟装置型式：刀片式；配套开沟装置最大工作宽度mm：210；配套培土装置型式：刀片式；配套培土装置最大工作宽度mm：210。 | 4.2 | 购机补贴(非通用类) | 2026-02-01 | 重庆市 | 评阅通过 | 初评员：通过 复评员：通过 | 初评员：通过 复评员：通过
田间管理机械 | 中耕机械 | 田园管理机 | 功率4kW及以上田园管理机 | 重庆鑫源农机股份有限公司 | 田园管理机 | 3TGQ-5.5 | 动力型号：SR177F/P；标定功率：5.6kW；制造商：重庆鑫源农机股份有限公司。 | 配套功率:5.6kW | 主机结构型式：双轴轮式；工作状态外形尺寸(长×宽×高)mm：1640×800×1000；主变速箱结构型型式：有级式；主变速箱箱体材质：上箱体为铝合金/下箱体为铸铁；副变速箱结构型式：有级式 ；副变速箱箱体材质：上箱体为铝合金/下箱体为铸铁； 扶把水平调整范围（º）：180；扶把上下调整范围（º）：60；发动机输出传动方式：直联；主离合器型式：摩擦片式；主离合器状态：常开；行走轮型式：铁轮；作业时驱动轮型式；铁轮； 行驶速度km/h：≤10；配套发动机结构型式：单缸、四冲程、OHV、汽缸中心线斜置25º、水平轴；标定功率kW：5.6；额定转速r/min：3600；起动方式：手起动；燃油种类：汽油；配套开沟器型式：刀片式；传动方式：齿轮传动；连接方式：直联；开沟工作幅度cm：25；开沟作业速度km/h：≥0.5；开沟深度cm：≥10；配套培土器型式：刀片式；传动方式：齿轮传动；连接方式：直联；培土工作幅宽cm：43；培土作业速度km/h：≥0.5；培土高度cm：≥5 | 5.6 | 购机补贴(非通用类) | 2023-12-31 | 重庆市 | 评阅通过 | 初评员：通过 复评员：通过 | 初评员：通过 复评员：通过
田间管理机械 | 中耕机械 | 田园管理机 | 功率4kW及以上田园管理机 | 重庆鑫源农机股份有限公司 | 田园管理机 | 3TGQ-5.5B | 发动机型号：SR177F/P；标定功率：5.6kW；制造商：重庆鑫源农机股份有限公司。 | 配套功率:5.6kW | 结构型式：双轴轮式；外形尺寸mm：1600×950×970；扶把水平调整：可调；扶把上下调整：可调；发动机输出传动方式：直联；主离合器型式：摩擦片式；主离合器状态：常开；标定（额定）功率kW：5.6；标定（额定）转速r/min：3600；配套开沟装置型式：刀片式；配套开沟装置最大工作宽度mm：290；配套培土装置型式：刀片式；配套培土装置最大工作宽度mm：520。 | 5.6 | 购机补贴(非通用类) | 2024-06-02 | 重庆市 | 评阅通过 | 初评员：通过 复评员：通过 | 初评员：通过 复评员：通过
田间管理机械 | 中耕机械 | 田园管理机 | 功率4kW及以上田园管理机 | 重庆鑫源农机股份有限公司 | 田园管理机 | 3TGQ-5.5C | 发动机型号：SR177F/P；标定功率：5.6kW；制造商：重庆鑫源农机股份有限公司。 | 配套功率:5.6kW | 额定功率kW：5.6；结构型式：双轴；轮式；外形尺寸（长×宽×高）mm：1775×650×1115；扶把水平调整：可调；扶把上下调整：可调；发动机输出传动方式：皮带传动；主离合器型式：张紧轮式；主离合器状态：常开；额定转速r/min：3600；配套开沟装置型式：刀片式；配套开沟装置最大工作宽度mm：300；配套培土装置型式：刀片式；配套培土装置最大工作宽度mm：300。 | 5.6 | 购机补贴(非通用类) | 2026-02-01 | 重庆市 | 评阅通过 | 初评员：通过 复评员：通过 | 初评员：通过 复评员：通过
田间管理机械 | 中耕机械 | 田园管理机 | 功率4kW及以上田园管理机 | 重庆鑫源农机股份有限公司 | 田园管理机 | 3TGQ-5.5E | 发动机型号：SR177F/P；标定功率：5.6kW；制造商：重庆鑫源农机股份有限公司。 | 配套功率:5.6kW | 额定功率kW：5.6：额定转速r/min：3600：结构型式：双轴、轮式；外形尺寸（长×宽×高）mm：1500×670×950；扶把水平调整：可调；扶把上下调整：可调；发动机输出传动方式：直联；主离合器型式：摩擦片式；主离合器状态：常开；配套开沟装置型式：刀片式：配套开沟装置最大工作宽度mm：210：配套培土装置型式：刀片式；配套培土装置最大工作宽度mm：210。 | 5.6 | 购机补贴(非通用类) | 2026-02-01 | 重庆市 | 评阅通过 | 初评员：通过 复评员：通过 | 初评员：通过 复评员：通过
田间管理机械 | 中耕机械 | 田园管理机 | 功率4kW及以上田园管理机 | 重庆耀虎动力机械有限公司 | 田园管理机 | 3TGQ-4.0 | 配套动力型号:170F/P,配套动力标定功率：4.0KW，制造商：重庆耀虎动力机械有限公司有限公司，排放阶段：国家第二阶段 | 配套功率:4.0kW | 标定功率：4.0KW,标定转速：3600r/min，外形尺寸：1685*750*950mm，结构形式：双轴轮式，配套开沟装置型式：刀片式，主离合器型式：摩擦片式，主离合器状态：常开，配套开沟装置最大工作宽度：220mm，配套培土装置最大工作宽度：220mm。 | 4.0 | 购机补贴(非通用类) | 2024-09-09 | 重庆市 | 评阅通过 | 初评员：通过 复评员：通过 | 初评员：通过 复评员：通过
田间管理机械 | 中耕机械 | 田园管理机 | 功率4kW及以上田园管理机 | 重庆耀虎动力机械有限公司 | 田园管理机 | 3TGQ-4.5 | 配套动力型号：177F/P汽油发动机，配套动力标定功率：4.5KW，标定转速：1800r/min，制造商：重庆蛟马动力科技有限公司，排放阶段：国二 | 配套功率:4.5kW | 配套动力：177F/P汽油机，标定功率：4.5KW,标定转速：1800r/min，外形尺寸：1700*570*1095mm，结构形式：双轮驱动式，配套开沟器，旋转刀片式，开沟工作宽幅：10cm，开沟深度：≥10cm，配套培土器：旋转刀片式，培土工作宽幅:26cm,培土高度：≥5cm。 | 4.5 | 购机补贴(非通用类) | 2022-12-31 | 重庆市 | 评阅通过 | 初评员：通过 复评员：通过 | 初评员：通过 复评员：通过
田间管理机械 | 中耕机械 | 田园管理机 | 功率4kW及以上田园管理机 | 重庆伊格斯机械有限公司 | 田园管理机 | 3TGQ-4.0 | 发动机型号：170F/P汽油机；发动机标定功率：4.0KW；发动机标定转速：3600r/min；发动机制造商：重庆伊格斯机械有限公司；排放阶段：第二阶段。 | 配套功率:4.0kW | 外形尺寸(长*宽*高):1685mm*750mm*950mm,配套动力标定功率:4.0KW;配套动力标定转速:3600r/min;配套开沟器装置型式:刀片式;配套开沟装置最大工作宽度:220mm;配套培土装置型式:刀片式;配套培土装置最大工作宽度:220mm;主离合器型式:摩擦片式;主离合器状态:常开;发动机输出传动方式:直联,结构形式:双轴轮式 | 4.0 | 购机补贴(非通用类) | 2024-09-09 | 重庆市 | 评阅通过 | 初评员：通过 复评员：通过 | 初评员：通过 复评员：通过
田间管理机械 | 中耕机械 | 田园管理机 | 功率4kW及以上田园管理机 | 重庆伊格斯机械有限公司 | 田园管理机 | 3TGQ-4.0A | 发动机型号：170F/P；发动机标定功率：4.0KW；发动机标定转速：3600r/min；发动机制造商：重庆伊格斯机械有限公司；排放阶段：第二阶段。 | 配套功率:4.0kW | 外形尺寸(长*宽*高):1685mm*750mm*950mm,配套动力标定功率:4.0KW;配套动力标定转速:3600r/min;配套开沟器装置型式:刀片式;配套开沟装置最大工作宽度:220mm;配套培土装置型式:刀片式;配套培土装置最大工作宽度:220mm;主离合器型式:摩擦片式;主离合器状态:常开;发动机输出传动方式:直联,结构形式:双轴轮式 | 4.0 | 购机补贴(非通用类) | 2025-11-22 | 重庆市 | 评阅通过 | 初评员：通过 复评员：通过 | 初评员：通过 复评员：通过
田间管理机械 | 中耕机械 | 田园管理机 | 功率4kW及以上田园管理机 | 重庆伊格斯机械有限公司 | 田园管理机 | 3TGQ-4.5 | 配套动力型号：177F/P汽油机；配套动力制造商：重庆伊格斯机械有公司：配套动力标定功率：4.5KW；配套动力标定转述：3600r/min；排放阶段：第二阶段。 | 配套功率:4.5kW | 配套动力标定功率:4.5KW,标定转速:3600r/min,外形尺寸:1770*580*1080mm,结构型式:双轮驱动式;配套开沟器:旋转刀片式;开沟工作幅宽:11cm;开沟深度:≥10cm;配套培土器:旋转刀片式;培土工作幅宽:24cm;培土高度:≥5cm | 4.5 | 购机补贴(非通用类) | 2022-12-31 | 重庆市 | 评阅通过 | 初评员：通过 复评员：通过 | 初评员：通过 复评员：通过
田间管理机械 | 中耕机械 | 田园管理机 | 功率4kW及以上田园管理机 | 重庆源顺进机械制造有限公司 | 田园管理机 | 3TGQ-4.0 | 发动机：汽油机、功率：4.0KW、制造商： 重庆宗申通用动力机械有限公司或重庆重申机械制造有限公司、排放阶段：国二 | 配套功率:4.0kW | 型号名称：3TGQ-4.0型田园管理机、结构型式：双轴、轮式、外形尺寸：1430mm×700mm×1030mm、扶把水平调整：不可调、上下调整：可调、发动机输出传动方式：直联、主离合器型式：摩擦片式、标定功率：4.0KW、标定转速：3600r/min、配套开沟装置型式：刀片式、配套开沟装置最大工作宽度：250mm、配套发动机燃油种类：汽油 | 4.0 | 购机补贴(非通用类) | 2026-02-01 | 重庆市 | 评阅通过 | 初评员：通过 复评员：通过 | 初评员：通过 复评员：通过
田间管理机械 | 中耕机械 | 田园管理机 | 功率4kW及以上田园管理机 | 重庆卓格豪斯机械有限公司 | 田园管理机 | 3TG-4 | 配套动力型号：KM173FAD；制造商：无锡华源凯马发动机有限公司；标定功率(kW)：4.05kW；标定转速（r/min）：3600；排放标准：第3阶段。 | 配套功率:4.05kW | 型号名称：3TG-4型田园管理机；结构型式：双轴、轮式；外形尺寸（长×宽×高）：1550mm×620mm×960mm；扶把水平调整：可调；扶把上下调整：可调；发动机输出传动方式：直联；主离合器型式： 摩擦片式；主离合器状态：常开；标定功率：4.05kW；标定转速：3600r/min；配套开沟装置型式：刀片式；配套开沟装置最大工作宽度：320mm；配套培土装置型式：刀片式；配套培土装置最大工作宽度：320mm。 | 4.05 | 购机补贴(非通用类) | 2025-09-29 | 重庆市 | 评阅通过 | 初评员：通过 复评员：通过 | 初评员：通过 复评员：通过
田间管理机械 | 中耕机械 | 田园管理机 | 功率4kW及以上田园管理机 | 重庆卓格豪斯机械有限公司 | 田园管理机 | 3TGQ-4 | 配套动力型号：VP225；制造商：重庆宗申通用动力机械有限公司；标定功率(kW)：4.2kW；标定转速（r/min）：3800；排放标准：第2阶段。 | 配套功率:4.2kW | 发动机形式：汽油；标定功率（kW）：4.2，工作状态外形尺寸：1730mm×560mm×920mm,标定转速：3800r/min，结构型式：双轮驱动式，主变速箱结构型式：无级式，主变速箱体材质：铸铁，扶把水平调整范围：120度，扶把上下调整范围：60度，发动机输出传动方式：直联，主离合器型式：离心离合式，主离合器状态：常开，行走轮型式：胶轮，作业时驱动轮型式：铁轮，行驶速度：≦5km/h。 | 4.2 | 购机补贴(非通用类) | 2022-12-31 | 重庆市 | 评阅通过 | 初评员：通过 复评员：通过 | 初评员：通过 复评员：通过
田间管理机械 | 中耕机械 | 田园管理机 | 功率4kW及以上田园管理机 | 重庆卓格豪斯机械有限公司 | 田园管理机 | 3TGQ-4.5 | 配套动力型号：NH225；制造商：重庆宗申通用动力机械有限公司；标定功率(kW)：4.5kW；标定转速（r/min）：3600；排放标准：第2阶段。 | 配套功率:4.5kW | 型号名称：3TGQ-4.5型田园管理机；结构型式：双轴、轮式；外形尺寸（长×宽×高）：1550mm×620mm×960mm；扶把水平调整：可调；扶把上下调整：可调；发动机输出传动方式：直联；主离合器型式： 摩擦片式；主离合器状态：常开；标定功率：4.5kW；标定转速：3600r/min；配套开沟装置型式：刀片式；配套开沟装置最大工作宽度：320mm；配套培土装置型式：刀片式；配套培土装置最大工作宽度：320mm。 | 4.5 | 购机补贴(非通用类) | 2025-09-29 | 重庆市 | 评阅通过 | 初评员：通过 复评员：通过 | 初评员：通过 复评员：通过
田间管理机械 | 中耕机械 | 田园管理机 | 功率4kW及以上田园管理机 | 重庆卓格豪斯机械有限公司 | 田园管理机 | 3TGQ-4.5D | 配套动力型号：R225A-V；制造商：重庆润通科技有限公司；标定功率(kW)：4.5kW；标定转速（r/min）：3600；排放标准：第2阶段 | 配套功率:4.5kW | 型号名称：3TGQ-4.5D型田园管理机；结构型式：双轴、轮式；外形尺寸（长×宽×高）：1765mm×580mm×1005mm；扶把水平调整：可调；扶把上下调整：可调；发动机输出传动方式：皮带传动；主离合器型式：张紧轮式；主离合器状态：常开；额定功率：4.5kW；标定转速：3600r/min；配套开沟装置型式：刀片式；配套开沟装置最大工作宽度：255mm；配套培土装置型式：刀片式；配套培土装置最大工作宽度：255mm。 | 4.5 | 购机补贴(非通用类) | 2026-12-29 | 重庆市 | 评阅通过 | 初评员：通过 复评员：通过 | 初评员：通过 复评员：通过
田间管理机械 | 中耕机械 | 田园管理机 | 功率4kW及以上田园管理机 | 重庆卓格豪斯机械有限公司 | 田园管理机 | 3TGQ-4A | 配套动力型号：R210-1；制造商：重庆润通科技有限公司；标定功率(kW)：4.0kW；标定转速（r/min）：3600；排放标准：第2阶段。 | 配套功率:4.0kW | 型号名称：3TGQ-4A型田园管理机；结构型式：双轴、轮式；外形尺寸（长×宽×高）：1600mm×550mm×950mm；扶把水平调整：不可调；扶把上下调整：可调；发动机输出传动方式：直联；主离合器型式：摩擦片式；主离合器状态：常开；标定功率：4.0kW；标定转速：3600r/min；配套开沟装置型式：刀片式；配套开沟装置最大工作宽度：260mm；配套培土装置型式：刀片式；配套培土装置最大工作宽度：260mm。 | 4.0 | 购机补贴(非通用类) | 2025-03-11 | 重庆市 | 评阅通过 | 初评员：通过 复评员：通过 | 初评员：通过 复评员：通过
田间管理机械 | 中耕机械 | 田园管理机 | 功率4kW及以上田园管理机 | 重庆卓格豪斯机械有限公司 | 田园管理机 | 3TGQ-4B | 配套动力型号：R210-1；制造商：重庆润通科技有限公司；标定功率(kW)：4.0kW；标定转速（r/min）：3600；排放标准：第2阶段。 | 配套功率:4.0kW | 型号名称：3TGQ-4B型田园管理机；结构型式：双轴、轮式；外形尺寸（长×宽×高）：1500mm×760mm×1000mm；扶把水平调整：可调；扶把上下调整：可调；发动机输出传动方式：直联；主离合器型式： 摩擦片式；主离合器状态：常开；标定功率：4.0kW；标定转速：3600r/min；配套开沟装置型式：刀片式；配套开沟装置最大工作宽度：320mm；配套培土装置型式：刀片式；配套培土装置最大工作宽度：320mm。 | 4.0 | 购机补贴(非通用类) | 2025-03-11 | 重庆市 | 评阅通过 | 初评员：通过 复评员：通过 | 初评员：通过 复评员：通过
田间管理机械 | 中耕机械 | 田园管理机 | 功率4kW及以上田园管理机 | 重庆宗申农业机械有限公司 | 田园管理机 | 3TGQ-4 | 配套动力型号:1P72F/P-G汽油发动机；制造商:重庆宗申通用动力机械有限公司；标定功率(kW):4.2；标定转速(r/min):3800；排放标准：第2阶段； | 配套功率:4.2kW | 配套动力型号:1P72F/P-G汽油发动机；制造商:重庆宗申通用动力机械有限公司；标定功率(kW):4.2；标定转速(r/min):3800；排放标准：第2阶段；外形尺寸(长×宽×高)mm:1700×560×850；工作幅宽(cm):开沟25/培土41；结构质量(kg):82.5；传动方式(发动机输出):直联传动；传动方式(刀辊):齿轮传动；旋耕刀型号:开沟刀/培土刀；总安装刀数量(把):开沟刀12/培土刀10；主离合器型式:摩擦片式 | 4.2 | 购机补贴(非通用类) | 2022-12-31 | 重庆市 | 评阅通过 | 初评员：通过 复评员：通过 | 初评员：通过 复评员：通过
田间管理机械 | 中耕机械 | 田园管理机 | 功率4kW及以上田园管理机 | 重庆宗申农业机械有限公司 | 田园管理机 | 3TGQ-4.5 | 配套动力型号:NH225汽油发动机；制造商:重庆宗申通用动力机械有限公司；标定功率(kW):4.5；标定转速(r/min):3600； | 配套功率:4.5kW | 配套动力型号:NH225汽油发动机；制造商:重庆宗申通用动力机械有限公司；标定功率(kW):4.5；标定转速(r/min):3600；外形尺寸（长×宽×高)mm:1340×715×840；工作幅宽（cm):67.5；结构质量(kg):80；传动方式（发动机输出）方式：直联；传动方式（刀辊）：链条传动；旋耕刀型号：旱地刀TZZW514；总安装刀数量(把）：24；开沟刀：TZZW208；总安装刀数：8把；主离合器型式：常开。锄草装置型式：轮式； | 4.5 | 购机补贴(非通用类) | 2024-09-09 | 重庆市 | 评阅通过 | 初评员：通过 复评员：通过 | 初评员：通过 复评员：通过
田间管理机械 | 中耕机械 | 田园管理机 | 功率4kW及以上田园管理机 | 重庆宗申农业机械有限公司 | 田园管理机 | 3TGQ-4-2 | 配套动力型号:170F；制造商:重庆宗申通用动力机械有限公司；标定功率(kW):4.0；标定转速(r/min):3800； | 配套功率:4.0kW | 配套动力型号:170F；制造商:重庆宗申通用动力机械有限公司；标定功率(kW):4.0；标定转速(r/min):3800；结构型式：双轮、轮式；外形尺寸（长×宽×高)mm:1450×715×840；工作幅宽（cm):67.5；结构质量(kg):78；传动方式（发动机输出）方式：直联；传动方式（刀辊）：链条传动；旋耕刀型号：旱地刀TZZW514；总安装刀数量(把）：24；开沟刀：TZZW208；总安装刀数：8把；主离合器型式：常开。锄草装置型式：轮式； | 4.0 | 购机补贴(非通用类) | 2024-09-09 | 重庆市 | 评阅通过 | 初评员：通过 复评员：通过 | 初评员：通过 复评员：通过
田间管理机械 | 中耕机械 | 田园管理机 | 功率4kW及以上田园管理机 | 重庆宗申农业机械有限公司 | 田园管理机 | 3TGQ-4B | 配套动力型号:ZS170F；制造商:重庆宗申通用动力机械有限公司；标定功率(kW):4.0；标定转速(r/min):3800； | 配套功率:4.0kW | 配套动力型号:ZS170F；制造商:重庆宗申通用动力机械有限公司；标定功率(kW):4.0；标定转速(r/min):3800，结构型式：双轮驱动式，手启动；行走轮式，胶轮；外形尺寸(长×宽×高)mm:1460×720×840；工作幅宽(cm)开沟42/除草60；结构质量(kg):70；传动方式(发动机输出):直联传动；传动方式(刀辊):齿轮传动；旋耕刀型号:开沟刀/四片三组除草刀；总安装刀数量(把):开沟刀10/除草刀24；主离合器型式:摩擦片式 | 4.0 | 购机补贴(非通用类) | 2022-12-31 | 重庆市 | 评阅通过 | 初评员：通过 复评员：通过 | 初评员：通过 复评员：通过
田间管理机械 | 中耕机械 | 田园管理机 | 功率4kW及以上田园管理机 | 重庆宗申通用动力机械有限公司 | 田园管理机 | 3TG-4.0Q-A | 配套发动机型号:170F/P-5汽油发动机；制造商:重庆宗申通用动力机械有限公司；标定功率:4.0kW；标定转速:1900r/min；排放标准：第2阶段。 | 配套功率:4.0kW | 配套发动机型号:170F/P-5汽油机；制造商:重庆宗申通用动力机械有限公司；标定功率:4.0kW；标定转速(r/min):1900r/min；结构型式：双轴；轮式；外形尺寸(长×宽×高)mm:1800×600×1000；扶把水平、上下可调；发动机输出传动方式 ：皮带传动；配套开沟装置型式:刀片式；工作幅宽(mm):250；培土装置型式：刀片式；工作幅宽mm:370;主离合器型式：常开张紧轮式 | 4.0 | 购机补贴(非通用类) | 2025-12-27 | 重庆市 | 评阅通过 | 初评员：通过 复评员：通过 | 初评员：通过 复评员：通过
田间管理机械 | 中耕机械 | 田园管理机 | 功率4kW及以上田园管理机 | 重庆宗申通用动力机械有限公司 | 田园管理机 | 3TG-6.0Q-A | 配套发动机型号:177F/P-5汽油机；制造商:重庆宗申通用动力机械有限公司；标定功率:5.8kW；标定转速:1900r/min；排放标准：第2阶段。 | 配套功率:5.8kW | 配套发动机型号:177F/P-5汽油发动机；制造商:重庆宗申通用动力机械有限公司；标定功率:5.8kW；标定转速:1900r/min；结构型式：双轴；轮式；外形尺寸(长×宽×高)mm:1800×600×1000；扶把水平、上下可调；发动机输出传动方式 ：皮带传动；主离合器型式：常开张紧轮式;配套开沟装置型式:刀片式；工作幅宽(mm):250；培土装置型式：刀片式；工作幅宽mm:370; | 5.8 | 购机补贴(非通用类) | 2025-12-27 | 重庆市 | 评阅通过 | 初评员：通过 复评员：通过 | 初评员：通过 复评员：通过
田间管理机械 | 中耕机械 | 田园管理机 | 功率4kW及以上田园管理机 | 重庆宗申通用动力机械有限公司 | 田园管理机 | 3TGQ-4.5A | 配套发动机型号:NH225汽油机；制造商:重庆宗申通用动力机械有限公司；标定功率:4.5kW；标定转速:3600r/min；排放标准：第2阶段。 | 配套功率:4.5kW | 配套发动机型号:NH225汽油发动机；制造商:重庆宗申通用动力机械有限公司；标定功率:4.5kW；标定转速:3600r/min；结构型式：双轴；轮式；外形尺寸(长×宽×高)mm:1700×750×850；扶手水平、上下可调；发动机输出传动方式：直联；主离合型式：常开摩擦片式；主离合器型式:常开摩擦片式；配套开沟装置型式：刀片式，最大工作宽度280mm;锄草装置型式：滚刀式，最大工作宽度：700mm | 4.5 | 购机补贴(非通用类) | 2025-12-27 | 重庆市 | 评阅通过 | 初评员：通过 复评员：通过 | 初评员：通过 复评员：通过
田间管理机械 | 中耕机械 | 田园管理机 | 功率4kW及以上田园管理机 | 重庆宗申通用动力机械有限公司 | 田园管理机 | 3TGQ-4D | 配套发动机型号:170F汽油机；制造商:重庆宗申通用动力机械有限公司；标定功率:4.0kW；标定转速:3800r/min；排放标准：第2阶段。 | 配套功率:4.0kW | 配套发动机型号:汽油发动机；制造商:重庆宗申通用动力机械有限公司；标定功率:4.0kW；标定转速:3800r/min；结构型式：双轴轮式；外形尺寸(长×宽×高)mm:1700×750×850；扶把水平、上下可调；发动机输出传动方式：直联；主离合器型式:常开摩擦片式；配套开沟装置型式：刀片式；最大工作宽度：280mm；锄草装置型式：滚刀式；最大工作宽度：700mm. | 4.0 | 购机补贴(非通用类) | 2025-12-27 | 重庆市 | 评阅通过 | 初评员：通过 复评员：通过 | 初评员：通过 复评员：通过
田间管理机械 | 中耕机械 | 田园管理机 | 功率4kW及以上田园管理机 | 淄博金禾丰农机有限公司 | 田园管理机 | 3TGQ-4C | 发动机型号名称：170F型汽油机； 发动机生产企业：重庆耀虎动力机械有限公司； 发动机标定功率：4.0KW；该机型排放达到《非道路移动机械用小型点燃式发动机排气污染物排放限值与测量方法（中国第一、二阶段）》（GB26133-2010）Ⅱ阶段的要求。 | 配套功率:4.0kW | 3TGQ-4C型田园管理机结构型式：单轴；轮式：外形尺寸(长×宽×高)mm：1490×600×830；发动机输出传动方式：皮带传动；主离合器型式：离心式摩擦片；主离合器状态：常开； 标定（额定）功率kW：4.0；标定（额定）转速：r/min： 3600； 配套锄草装置型式：锄草轮；配套锄草装置最大工作宽度：mm： 380；配套开沟装置型式：尖铲；配套开沟装置最大工作宽度mm：190。 | 4.0 | 购机补贴(非通用类) | 2025-12-29 | 山东省 | 评阅通过 | 初评员：通过 复评员：通过 | 初评员：通过 复评员：通过
田间管理机械 | 中耕机械 | 田园管理机 | 功率4kW及以上田园管理机 | 淄博金禾丰农机有限公司 | 田园管理机 | 3TGQ-4D | 发动机型号名称：170F型汽油机； 发动机生产企业：重庆耀虎动力机械有限公司； 发动机标定功率：4.0KW；该机型排放达到《非道路移动机械用小型点燃式发动机排气污染物排放限值与测量方法（中国第一、二阶段）》（GB26133-2010）Ⅱ阶段的要求。 | 配套功率:4.0kW | 3TGQ-4D型田园管理机 结构型式 ：单轴；轮式 ；外形尺寸(长×宽×高) mm ：1370×500×830 ；发动机输出传动方式：齿轮传动 ；主离合器型式 ：离心式摩擦片；主离合器状态 ：常开 ；标定（额定）功率（ kW ）：4.0 ；标定（额定）转速（ r/min ）：3600 ；配套锄草装置型式： 锄草轮 ；配套锄草装置最大工作宽度 （mm）： 400 ；配套开沟装置型式 ：旋刀式 ；配套开沟装置最大工作宽度（mm）：250。 | 4.0 | 购机补贴(非通用类) | 2025-12-29 | 山东省 | 评阅通过 | 初评员：通过 复评员：通过 | 初评员：通过 复评员：通过
田间管理机械 | 中耕机械 | 田园管理机 | 功率4kW及以上田园管理机 | 淄博金禾丰农机有限公司 | 田园管理机 | 3TGQ-4Z | 发动机型号名称：170F型汽油机； 发动机生产企业：重庆宗申通用动力机械有限公司； 发动机标定功率：4.0KW；该机型排放达到《非道路移动机械用小型点燃式发动机排气污染物排放限值与测量方法（中国第一、二阶段）》（GB26133-2010）Ⅱ阶段的要求。 | 配套功率:4.0kW | 3TGQ-4Z型田园管理机结构型式：单轴；轮式；外形尺寸(长×宽×高)mm：1150×620×920；发动机输出传动方式：齿轮传动；主离合器型式：油浸式离合器；主离合器状态：常开；标定（额定）功率：kW：4.0；标定（额定）转速：r/min：3800；配套锄草装置型式：锄草轮；配套锄草装置最大工作宽度：mm：480；配套开沟装置型式：旋刀式；配套开沟装置最大工作宽度mm：250 | 4.0 | 购机补贴(非通用类) | 2025-12-29 | 山东省 | 评阅通过 | 初评员：通过 复评员：通过 | 初评员：通过 复评员：通过
田间管理机械 | 中耕机械 | 田园管理机 | 功率4kW及以上田园管理机 | 淄博金禾丰农机有限公司 | 田园管理机 | 3TGQ-5 | 发动机型号名称和结构型式：177F-5单缸风冷四冲程汽油机；标定功率：5.2KW ；额定转速(r/min)：1800；生产企业：山东华盛中天机械集团股份有限公司；发动机符合《非道路移动机械用小型点燃式发动机排气污染物排放限值及测量方法（中国第一，第二阶段）》（GB26133-2010）第二阶段的要求，并能够符合标准规定的环境保护耐久性要求。 | 配套功率:5.2kW | 3TGQ-5型田园管理机 ，主机（培土）工作状态a外形尺寸(长×宽×高) （ mm ）： 1750×630×1050 ；主机（开沟）工作状态a外形尺寸(长×宽×高)（ mm ）：1900×800×950 ；主机发动机输出传动方式 ：皮带传动 ；主机主离合器型式 ： 张紧轮式 ；主机主离合器状态 ：常开 ；配套动力标定功率（ kW）： 5.2 ；配套动力额定转速（ r/min）： 1800 。 | 5.2 | 购机补贴(非通用类) | 2022-12-31 | 山东省 | 评阅通过 | 初评员：通过 复评员：通过 | 初评员：通过 复评员：通过
收获机械 | 棉麻作物收获机械 | 棉花收获机 | 3行-4行自走式,带打包 | 山东天鹅棉业机械股份有限公司 | 棉花收获机 | 4MZD-3 | 型号规格:QSL8.9-C360-30;额定功率:264kW;生产企业名称:东风康明斯发动机有限公司;排放阶段：第三阶段 | 行数:3行;自走式:是 ;带打包:是 | 结构型式：自走式；配套动力额定功率：264kW；棉花收获机行数：3；棉模直径：≤2000mm;棉模宽度:2000mm;棉模重量:800～1100kg | 264 | 购机补贴(非通用类) | 2026-07-25 | 山东省 | 评阅通过 | 初评员：通过 复评员：通过 | 初评员：通过 复评员：通过
收获机械 | 棉麻作物收获机械 | 棉花收获机 | 5行及以上自走式,带打包 | 江苏沃得高新农业装备有限公司 | 自走式棉花收获打包一体机 | 4MZD-6 | 配套发动机型号：QSZ13-C550-30；制造商：东风康明斯发动机有限公司；标定功率(kW)：410；标定转速(r/min)：1900. | 行数:6行;自走式:是 ;带打包:是 | 结构型式：自走式；棉花收获机行数：6行；带打包装置；制动器型式：盘式；配套动力额定功率（kW）：410；配套动力额定转速（r/min）：1900；工作状态外形尺寸（长×宽×高）（mm）：10330×5355×5270；驾驶室类型：普通型；采棉头结构型式：水平摘锭式；采棉滚筒个数（个）：6×2；每个摘锭座管上的摘锭个数（个）：20；每个采棉头上的摘锭个数（个）：560；脱棉盘个数（个）：6×40；适应采摘行距：760；棉箱压实搅龙数量(个)：1；卸棉方式：卸棉底板倾斜；前轮规格：520/85R42；后轮规格：620/75R34；前轮轮距（mm）：2288(内) 3808（外）；后轮轮距（mm）：2285；轴距（mm）：4352。 | 410 | 购机补贴(非通用类) | 2026-07-25 | 江苏省 | 评阅通过 | 初评员：通过 复评员：通过 | 初评员：通过 复评员：通过
收获机械 | 根茎作物收获机械 | 薯类收获机 | 0.7—1m分段式薯类收获机 | 德州鸿友农业机械有限公司 | 马铃薯收获机 | 4UB-90 |  | 作业幅宽:0.9m;分段式:是 | 型号名称:4UB-90型马铃薯收获机；外形尺寸:1830*1220*1030mm作业宽幅:900mm | 0 | 购机补贴(非通用类) | 2025-12-30 | 山东省 | 评阅通过 | 初评员：通过 复评员：通过 | 初评员：通过 复评员：通过
收获机械 | 根茎作物收获机械 | 薯类收获机 | 0.7—1m分段式薯类收获机 | 德州鸿友农业机械有限公司 | 马铃薯收获机 | 4UD-90 |  | 作业幅宽:0.9m;分段式:是 | 型号名称：4UD-90型马铃薯收获机;外形尺寸：2250*1150*1150;配套功率：29.4-58.8KW;结构形式：三点悬挂式；工作幅宽：900mm；挖掘铲形式：振动式平铲 | 0 | 购机补贴(非通用类) | 2026-08-31 | 山东省 | 评阅通过 | 初评员：通过 复评员：通过 | 初评员：通过 复评员：通过
收获机械 | 根茎作物收获机械 | 薯类收获机 | 0.7—1m分段式薯类收获机 | 德州鸿友农业机械有限公司 | 马铃薯收获机 | 4UX-90 |  | 作业幅宽:0.9m;分段式:是 | 型号名称:4UX-90型马铃薯收获机；外形尺寸:2100*1180*1050mm作业宽幅:900mm | 0 | 购机补贴(非通用类) | 2025-12-30 | 山东省 | 评阅通过 | 初评员：通过 复评员：通过 | 初评员：通过 复评员：通过
收获机械 | 根茎作物收获机械 | 薯类收获机 | 0.7—1m分段式薯类收获机 | 费县华源农业装备工贸有限公司 | 马铃薯收获机 | 4UMS-70 | 无动力 | 作业幅宽:0.7m;分段式:是 | 结构尺寸(长*宽*高mm):950*985*680;整机质量(kg):115;配套动力(kw):7.35-11.03;规格型号:4UMS-70;结构型式:手扶直联;传动型式:皮带传动;作业幅宽:700mm;挖掘铲型式:振动平铲;挖掘深度:100-200mm;清选分离装置型式:栅格筛式输送链;纯小时生产率:0.15-0.22hm2/h。 | 0 | 购机补贴(非通用类) | 2024-12-23 | 山东省 | 评阅通过 | 初评员：通过 复评员：通过 | 初评员：通过 复评员：通过
收获机械 | 根茎作物收获机械 | 薯类收获机 | 0.7—1m分段式薯类收获机 | 费县华源农业装备工贸有限公司 | 马铃薯收获机 | 4US-70 | 无 | 作业幅宽:0.7m;分段式:是 | 工作状态外形尺寸850*990*720mm;配套发动机功率7.35-11.03KW;结构型式：手扶直联；工作幅宽700mm；挖掘铲型式：振动平铲；除茎蔓装置型式：无；输送装置型式：输送链式；清选分离装置型式：输送链式格栅筛。 | 0 | 购机补贴(非通用类) | 2025-12-30 | 山东省 | 评阅通过 | 初评员：通过 复评员：通过 | 初评员：通过 复评员：通过
收获机械 | 根茎作物收获机械 | 薯类收获机 | 0.7—1m分段式薯类收获机 | 费县华源农业装备工贸有限公司 | 马铃薯收获机 | 4US-70P | 无 | 作业幅宽:0.7m;分段式:是 | 工作状态外形尺寸950*1010*770mm;配套发动机功率7.35-11.03KW;结构型式：手扶直联；工作幅宽700mm；挖掘铲型式：振动平铲；除茎蔓装置型式：无；输送装置型式：输送链式；清选分离装置型式：输送链式格栅筛。 | 0 | 购机补贴(非通用类) | 2025-12-30 | 山东省 | 评阅通过 | 初评员：通过 复评员：通过 | 初评员：通过 复评员：通过
收获机械 | 根茎作物收获机械 | 薯类收获机 | 0.7—1m分段式薯类收获机 | 费县华源农业装备工贸有限公司 | 马铃薯收获机 | 4US-80 | 无 | 作业幅宽:0.8m;分段式:是 | 工作状态外形尺寸850*1100*720mm;配套发动机功率11.03-13.38KW;结构型式：手扶直联；工作幅宽800mm；挖掘铲型式：振动平铲；除茎蔓装置型式：无；输送装置型式：输送链式；清选分离装置型式：输送链式格栅筛。 | 0 | 购机补贴(非通用类) | 2025-12-30 | 山东省 | 评阅通过 | 初评员：通过 复评员：通过 | 初评员：通过 复评员：通过
收获机械 | 根茎作物收获机械 | 薯类收获机 | 0.7—1m分段式薯类收获机 | 费县华源农业装备工贸有限公司 | 马铃薯收获机 | 4US-80P | 无 | 作业幅宽:0.8m;分段式:是 | 工作状态外形尺寸950*1010*770mm;配套发动机功率11.03-13.38KW;结构型式：手扶直联；工作幅宽800mm；挖掘铲型式：振动平铲；除茎蔓装置型式：无；输送装置型式：输送链式；清选分离装置型式：输送链式格栅筛。 | 0 | 购机补贴(非通用类) | 2025-12-30 | 山东省 | 评阅通过 | 初评员：通过 复评员：通过 | 初评员：通过 复评员：通过
收获机械 | 根茎作物收获机械 | 薯类收获机 | 0.7—1m分段式薯类收获机 | 河北沃农农业机械制造有限公司 | 马铃薯收获机 | 4U-90 |  | 作业幅宽:0.9m;分段式:否 | 型号名称：4U-90型马铃薯收获机 工作状态a外形尺寸(长×宽×高)：2200×1400×1040mm 配套动力额定（配套）功率：18.4～36.8kW 结构型式：悬挂式 作业幅宽：900mm 挖掘铲型式：固定式条行铲 输送装置型式：栅条式 清选分离装置型式：振动栅条式 | 0 | 购机补贴(非通用类) | 2026-12-26 | 河北省 | 评阅通过 | 初评员：通过 复评员：通过 | 初评员：通过 复评员：通过
收获机械 | 根茎作物收获机械 | 薯类收获机 | 0.7—1m分段式薯类收获机 | 河南巨隆科技有限公司 | 马铃薯挖掘机 | 4UW-83 |  | 作业幅宽:0.83m;分段式:是 | 涵盖型号名称：4UW-83型马铃薯挖掘机；工作状态外形尺寸（长×宽×高）：2050×1160×990mm；配套（发动机额定）功率：22～29.4kW；结构型式：悬挂式；工作幅宽：830mm；挖掘铲型式：平铲式；输送装置型式：振动链传动栅栏式；清选分离装置型式：振动链栅栏式。 | 0 | 购机补贴(非通用类) | 2026-11-02 | 河南省 | 评阅通过 | 初评员：通过 复评员：通过 | 初评员：通过 复评员：通过
收获机械 | 根茎作物收获机械 | 薯类收获机 | 0.7—1m分段式薯类收获机 | 青岛菲尔特工业有限公司 | 马铃薯收获机 | 4U-83 |  | 作业幅宽:0.83m;分段式:是 | 工作状态外形尺寸（长*宽*高）mm：1730*1100*1050；配套（发动机额定）功率kw：25.7-29.4；结构形式：悬挂式；工作幅宽：830mm；挖掘铲型式：平铲；输送装置：输送链；清选分离装置型式：输送链式格栅筛。 | 29.4 | 购机补贴(非通用类) | 2026-08-31 | 山东省 | 评阅通过 | 初评员：通过 复评员：通过 | 初评员：通过 复评员：通过
收获机械 | 根茎作物收获机械 | 薯类收获机 | 0.7—1m分段式薯类收获机 | 青岛菲尔特工业有限公司 | 马铃薯收获机 | 4UX-90D |  | 作业幅宽:0.9m;分段式:是 | 配套动力范围(kW):25.7-29.4；外形尺寸(工作状态,长*宽*高)mm:2460*1180*1150；工作幅宽(cm):90；挖掘铲型式：动平铲；输送装置：输送链；清选分离装置：输送链式格栅筛。 | 29.4 | 购机补贴(非通用类) | 2026-08-31 | 山东省 | 评阅通过 | 初评员：通过 复评员：通过 | 初评员：通过 复评员：通过
收获机械 | 根茎作物收获机械 | 薯类收获机 | 0.7—1m分段式薯类收获机 | 青岛洪珠农业机械有限公司 | 马铃薯收获机 | 4U-90 |  | 作业幅宽:0.9m;分段式:是 | 工作状态外形尺寸（长×宽×高）(mm)：2000×1200×1050;配套(发动机额定)功率（kW）:29.4-44.1;结构型式：悬挂式；工作幅宽（mm）：900；挖掘铲型式:固定式平铲；输送装置型式：输送链式；清选分离装置型式：输送链式格栅筛 | 0 | 购机补贴(非通用类) | 2025-09-29 | 山东省 | 评阅通过 | 初评员：通过 复评员：通过 | 初评员：通过 复评员：通过
收获机械 | 根茎作物收获机械 | 薯类收获机 | 0.7—1m分段式薯类收获机 | 青岛洪珠农业机械有限公司 | 马铃薯收获机 | 4U-90D |  | 作业幅宽:0.9m;分段式:是 | 工作状态外形尺寸（长×宽×高）(mm)：2330×1170×1200;配套功率（kW）:31.2-42.5;结构型式：悬挂式；工作幅宽（mm）：900；挖掘铲型式:振动式平铲；清选分离装置型式：输送链式格栅筛 | 0 | 购机补贴(非通用类) | 2024-10-24 | 山东省 | 评阅通过 | 初评员：通过 复评员：通过 | 初评员：通过 复评员：通过
收获机械 | 根茎作物收获机械 | 薯类收获机 | 0.7—1m分段式薯类收获机 | 青岛璞盛机械有限公司 | 马铃薯收获机 | 4UX-90 |  | 作业幅宽:0.9m;分段式:是 | 型号名称：4UX-90型马铃薯收获机；工作状态a外形尺寸（长×宽×高）：2050×1250×1050（mm）；配套（发动机额定）功率：25.7～36.8（kW）；配套发动机额定转速*： / r/min；结构型式：三点悬挂式；工作幅宽：900mm；挖掘铲型式：振动式尖铲；除茎蔓装置型式：/；输送装置型式：输送链式；清选分离装置型式：输送链式格栅筛；马铃薯输出方式*：/；最小离地间隙*：/mm；变速方式*：/；驱动桥型式*：/；驱动桥驱动方式*：/；制动器型式*：/；轴距*：/mm；导向轮轮距*：/mm；驱动轮轮距*：/mm；导向轮轮胎规格*：/；驱动轮轮胎规格*：/ | 0 | 购机补贴(非通用类) | 2026-12-30 | 山东青岛 | 评阅通过 | 初评员：通过 复评员：通过 | 初评员：通过 复评员：通过
收获机械 | 根茎作物收获机械 | 薯类收获机 | 0.7—1m分段式薯类收获机 | 山东德农农业机械制造有限责任公司 | 马铃薯收获机 | 4U-80 |  | 作业幅宽:0.8m;分段式:是 | 结构型式:手扶直联式；工作状态外形尺寸（长×宽×高）：1070×985×700mm；配套（发动机额定）功率：8.8～13.2kW；工作幅宽：800mm；挖掘铲型式：振动式平铲；清选分离装置型式：输送链式格栅筛；输送装置型式：输送链。 | 0 | 购机补贴(非通用类) | 2025-12-30 | 山东省 | 评阅通过 | 初评员：通过 复评员：通过 | 初评员：通过 复评员：通过
收获机械 | 根茎作物收获机械 | 薯类收获机 | 0.7—1m分段式薯类收获机 | 山东德农农业机械制造有限责任公司 | 马铃薯收获机 | 4U-90 |  | 作业幅宽:0.9m;分段式:是 | 结构型式:悬挂式；工作状态外形尺寸（长×宽×高）：2340×1180×1140mm；配套（发动机额定）功率：29.4～44.1kW；工作幅宽：900mm；挖掘铲型式：平铲；清选分离装置型式：输送链式格栅筛；输送装置型式：输送链。 | 0 | 购机补贴(非通用类) | 2025-12-30 | 山东省 | 评阅通过 | 初评员：通过 复评员：通过 | 初评员：通过 复评员：通过
收获机械 | 根茎作物收获机械 | 薯类收获机 | 0.7—1m分段式薯类收获机 | 沂水巨龙机械有限公司 | 马铃薯收获机 | 4US-70 |  | 作业幅宽:0.7m;分段式:是 | 型号名称：4US-70型马铃薯收获机；工作状态a外形尺寸（长×宽×高）：1000×860×650mm；配套（发动机额定）功率：8.82～11.03kW；结构型式：手扶直联式；工作幅宽：700mm；挖掘铲型式：振动式平铲；输送装置型式：输送链；清选分离装置型式：输送链式格栅筛 | 0 | 购机补贴(非通用类) | 2026-06-29 | 山东省 | 评阅通过 | 初评员：通过 复评员：通过 | 初评员：通过 复评员：通过
收获机械 | 根茎作物收获机械 | 薯类收获机 | 0.7—1m分段式薯类收获机 | 玉田县万佳农机有限公司 | 马铃薯收获机 | 4U-93 |  | 作业幅宽:0.93m;分段式:是 | 型号名称：4U-93马铃薯收获机；工作状态外形尺寸（长X宽X高）：1750mmx1150mmx930mm；配套（发动机额定）功率：14.7kW~36.8kW；结构型式：悬挂式；作业幅宽：930mm；挖掘铲型式：平铲式；输送装置型式：链钯式；清选分离装置型式：振动筛 | 0 | 购机补贴(非通用类) | 2026-10-21 | 河北省 | 评阅通过 | 初评员：通过 复评员：通过 | 初评员：通过 复评员：通过
收获机械 | 根茎作物收获机械 | 薯类收获机 | 1—1.5m分段式薯类收获机 | 承德万联机械制造有限公司 | 马铃薯收获机 | 4U-100 |  | 作业幅宽:1m;分段式:是 | 型号名称：4U-100马铃薯收获机；结构型式：悬挂式；工作幅宽：1000mm | 0 | 购机补贴(非通用类) | 2026-10-21 | 河北省 | 评阅通过 | 初评员：通过 复评员：通过 | 初评员：通过 复评员：通过
收获机械 | 根茎作物收获机械 | 薯类收获机 | 1—1.5m分段式薯类收获机 | 承德万联机械制造有限公司 | 马铃薯收获机 | 4U-100A |  | 作业幅宽:1m;分段式:是 | 型号名称：4U-100A马铃薯收获机；结构型式：悬挂式；工作幅宽：1000mm；挖掘铲型式：铲式。 | 0 | 购机补贴(非通用类) | 2026-10-21 | 河北省 | 评阅通过 | 初评员：通过 复评员：通过 | 初评员：通过 复评员：通过
收获机械 | 根茎作物收获机械 | 薯类收获机 | 1—1.5m分段式薯类收获机 | 德州鸿友农业机械有限公司 | 马铃薯收获机 | 4UD-110 |  | 作业幅宽:1.1m;分段式:是 | 型号名称：4UD-110型马铃薯收获机;外形尺寸：2250*1390*1150;配套功率：29.4-58.8KW;结构形式：三点悬挂式；工作幅宽：1100mm；挖掘铲形式：振动式平铲 | 0 | 购机补贴(非通用类) | 2026-08-31 | 山东省 | 评阅通过 | 初评员：通过 复评员：通过 | 初评员：通过 复评员：通过
收获机械 | 根茎作物收获机械 | 薯类收获机 | 1—1.5m分段式薯类收获机 | 德州鸿友农业机械有限公司 | 马铃薯收获机 | 4UD-130 |  | 作业幅宽:1.3m;分段式:是 | 型号名称：4UD-130型马铃薯收获机;外形尺寸：2600×1600×1150mm;配套功率：44.1～88.2KW;结构形式：三点悬挂式；工作幅宽：1300mm；挖掘铲形式：振动式平铲；输送装置形式：输送链式 ；清选分离装置形式：输送链式格栅筛 | 0 | 购机补贴(非通用类) | 2026-08-31 | 山东省 | 评阅通过 | 初评员：通过 复评员：通过 | 初评员：通过 复评员：通过
收获机械 | 根茎作物收获机械 | 薯类收获机 | 1—1.5m分段式薯类收获机 | 德州鸿友农业机械有限公司 | 马铃薯收获机 | 4UX-110 |  | 作业幅宽:1.1m;分段式:是 | 型号名称:4UX-110型马铃薯收获机;外形尺寸：2100*1350*1050mm;作业幅宽：1100mm | 0 | 购机补贴(非通用类) | 2025-12-30 | 山东省 | 评阅通过 | 初评员：通过 复评员：通过 | 初评员：通过 复评员：通过
收获机械 | 根茎作物收获机械 | 薯类收获机 | 1—1.5m分段式薯类收获机 | 德州鸿友农业机械有限公司 | 马铃薯收获机 | 4UX-120 |  | 作业幅宽:1.2m;分段式:是 | 型号名称:4UX-120型马铃薯收获机;外形尺寸:2100*1450*1050mm;作业幅宽:1200mm | 0 | 购机补贴(非通用类) | 2025-12-30 | 山东省 | 评阅通过 | 初评员：通过 复评员：通过 | 初评员：通过 复评员：通过
收获机械 | 根茎作物收获机械 | 薯类收获机 | 1—1.5m分段式薯类收获机 | 德州鸿友农业机械有限公司 | 马铃薯收获机 | 4UX-130 |  | 作业幅宽:1.3m;分段式:是 | 型号名称:4UX-130型马铃薯收获机;外形尺寸：2450*1600*1170mm;作业幅宽：1300mm | 0 | 购机补贴(非通用类) | 2025-12-30 | 山东省 | 评阅通过 | 初评员：通过 复评员：通过 | 初评员：通过 复评员：通过
收获机械 | 根茎作物收获机械 | 薯类收获机 | 1—1.5m分段式薯类收获机 | 德州鸿友农业机械有限公司 | 马铃薯收获机 | 4UY-130 |  | 作业幅宽:1.3m;分段式:是 | 型号名称:4UY-130型马铃薯收获机;外形尺寸：2260*1600*1400mm;作业幅宽：1300mm | 0 | 购机补贴(非通用类) | 2024-08-08 | 山东省 | 评阅通过 | 初评员：通过 复评员：通过 | 初评员：通过 复评员：通过
收获机械 | 根茎作物收获机械 | 薯类收获机 | 1—1.5m分段式薯类收获机 | 河南巨隆科技有限公司 | 马铃薯挖掘机 | 4UW-100 |  | 作业幅宽:1m;分段式:是 | 涵盖型号名称：4UW-100型马铃薯挖掘机；工作状态外形尺寸（长×宽×高）：2230×1340×910mm；配套（发动机额定）功率：22～36.8kW；结构型式：悬挂式；工作幅宽：1000mm；挖掘铲型式：平铲式；输送装置型式：振动链传动栅栏式；清选分离装置型式：振动链栅栏式。 | 0 | 购机补贴(非通用类) | 2026-11-02 | 河南省 | 评阅通过 | 初评员：通过 复评员：通过 | 初评员：通过 复评员：通过
收获机械 | 根茎作物收获机械 | 薯类收获机 | 1—1.5m分段式薯类收获机 | 河南巨隆科技有限公司 | 马铃薯挖掘机 | 4UW-120A |  | 作业幅宽:1.2m;分段式:是 | 型号名称：4UW-120A型马铃薯挖掘机；工作状态外形尺寸（长×宽×高）：2850×1565×1225mm；配套（发动机额定）功率：36.8～58.8kW；结构型式：悬挂式；工作幅宽：1200mm；挖掘铲型式：平铲式；输送装置型式：振动链传动栅栏式；清选分离装置型式：振动链栅栏式。 | 0 | 购机补贴(非通用类) | 2026-11-02 | 河南省 | 评阅通过 | 初评员：通过 复评员：通过 | 初评员：通过 复评员：通过
收获机械 | 根茎作物收获机械 | 薯类收获机 | 1—1.5m分段式薯类收获机 | 青岛菲尔特工业有限公司 | 马铃薯收获机 | 4UX-110 |  | 作业幅宽:1.1m;分段式:是 | 工作状态外形尺寸（长*宽*高）mm：2000*1370*1050；配套（发动机额定）功率kw：29.4-40.4；结构形式：悬挂式；工作幅宽mm：1100；挖掘铲型式：平铲；输送装置型式：输送链；清选分离装置型式：输送链式格栅筛。 | 40.4 | 购机补贴(非通用类) | 2026-08-31 | 山东省 | 评阅通过 | 初评员：通过 复评员：通过 | 初评员：通过 复评员：通过
收获机械 | 根茎作物收获机械 | 薯类收获机 | 1—1.5m分段式薯类收获机 | 青岛菲尔特工业有限公司 | 马铃薯收获机 | 4UX-110D |  | 作业幅宽:1.1m;分段式:是 | 配套动力范围(kW):29.4-40.4；外形尺寸(工作状态,长*宽*高)mm:2630*1380*1150；工作幅宽(cm):110；传动机构型式:悬挂式；挖掘铲型式：动平铲；输送装置：输送链；清选分离装置：输送链式格栅筛 | 40.4 | 购机补贴(非通用类) | 2026-08-31 | 山东省 | 评阅通过 | 初评员：通过 复评员：通过 | 初评员：通过 复评员：通过
收获机械 | 根茎作物收获机械 | 薯类收获机 | 1—1.5m分段式薯类收获机 | 青岛菲尔特工业有限公司 | 马铃薯收获机 | 4UX-130D |  | 作业幅宽:1.3m;分段式:是 | 配套动力范围(kW):36.8-51.5；外形尺寸(工作状态,长*宽*高)mm:2630*1580*1150；工作幅宽(mm):1300；传动机构型式:悬挂式；挖掘铲型式：动平铲；输送装置：输送链；清选分离装置：输送链式格栅筛 | 51.5 | 购机补贴(非通用类) | 2026-08-31 | 山东省 | 评阅通过 | 初评员：通过 复评员：通过 | 初评员：通过 复评员：通过
收获机械 | 根茎作物收获机械 | 薯类收获机 | 1—1.5m分段式薯类收获机 | 青岛菲尔特工业有限公司 | 马铃薯收获机 | 4UX-140 |  | 作业幅宽:1.4m;分段式:是 | 工作状态外形尺寸（长*宽*高）mm：2000*1680*1050；配套（发动机额定）功率kw：36.8-51.5；结构形式：悬挂式；工作幅宽mm：1400；挖掘铲型式：平铲；输送装置：输送链；清选分离装置型式：输送链式格栅筛。 | 51.5 | 购机补贴(非通用类) | 2026-08-31 | 山东省 | 评阅通过 | 初评员：通过 复评员：通过 | 初评员：通过 复评员：通过
收获机械 | 根茎作物收获机械 | 薯类收获机 | 1—1.5m分段式薯类收获机 | 青岛洪珠农业机械有限公司 | 马铃薯收获机 | 4U-110 |  | 作业幅宽:1.1m;分段式:是 | 工作状态外形尺寸（长*宽*高）2300*1420*1100mm；配套动力功率29.4～36.8kw；结构型式/悬挂式；作业幅宽1100mm;挖掘铲型式/平铲；除茎蔓装置型式/不适用;输送装置型式/不适用；清选分离装置型式/输送链式格栅筛 | 0 | 购机补贴(非通用类) | 2022-12-31 | 山东省 | 评阅通过 | 初评员：通过 复评员：通过 | 初评员：通过 复评员：通过
收获机械 | 根茎作物收获机械 | 薯类收获机 | 1—1.5m分段式薯类收获机 | 青岛洪珠农业机械有限公司 | 马铃薯收获机 | 4U-110D |  | 作业幅宽:1.1m;分段式:是 | 工作状态外形尺寸（长×宽×高）(mm)：2600×1420×1110;配套功率（kW）:32.5-43.6;结构型式：悬挂式；工作幅宽（mm）：1100；挖掘铲型式:振动式平铲；清选分离装置型式：输送链式格栅筛 | 0 | 购机补贴(非通用类) | 2024-10-24 | 山东省 | 评阅通过 | 初评员：通过 复评员：通过 | 初评员：通过 复评员：通过
收获机械 | 根茎作物收获机械 | 薯类收获机 | 1—1.5m分段式薯类收获机 | 青岛洪珠农业机械有限公司 | 马铃薯收获机 | 4U-120D |  | 作业幅宽:1.2m;分段式:是 | 工作状态外形尺寸（长×宽×高）(mm)：2550×1490×1110;配套功率（kW）:31.2-42.5;结构型式：悬挂式；工作幅宽（mm）：1200；挖掘铲型式:振动式平铲；清选分离装置型式：输送链式格栅筛 | 0 | 购机补贴(非通用类) | 2024-10-24 | 山东省 | 评阅通过 | 初评员：通过 复评员：通过 | 初评员：通过 复评员：通过
收获机械 | 根茎作物收获机械 | 薯类收获机 | 1—1.5m分段式薯类收获机 | 青岛洪珠农业机械有限公司 | 马铃薯收获机 | 4U-130 |  | 作业幅宽:1.3m;分段式:是 | 工作状态外形尺寸（长×宽×高）(mm)：2400×1650×1140;配套(发动机额定)功率（kW）:36.7-51.48;结构型式：悬挂式；工作幅宽（mm）：1300；挖掘铲型式:固定式翼铲；输送装置型式：输送链式；清选分离装置型式：输送链式格栅筛 | 0 | 购机补贴(非通用类) | 2025-09-29 | 山东省 | 评阅通过 | 初评员：通过 复评员：通过 | 初评员：通过 复评员：通过
收获机械 | 根茎作物收获机械 | 薯类收获机 | 1—1.5m分段式薯类收获机 | 青岛璞盛机械有限公司 | 马铃薯收获机 | 4UX-110 |  | 作业幅宽:1.1m;分段式:是 | 4UX-110型马铃薯收获机；外形尺寸(长×宽×高):1760×1430×900mm;配套动力:29.4~33.1kW;结构型式:悬挂式;工作幅宽:1100mm;挖掘铲型式:平铲;清选分离装置型式:格栅筛式输送链; | 0 | 购机补贴(非通用类) | 2024-10-24 | 山东青岛 | 评阅通过 | 初评员：通过 复评员：通过 | 初评员：通过 复评员：通过
收获机械 | 根茎作物收获机械 | 薯类收获机 | 1—1.5m分段式薯类收获机 | 青岛璞盛机械有限公司 | 马铃薯收获机 | 4UX-110B |  | 作业幅宽:1.1m;分段式:是 | 型号名称：4UX-110B型马铃薯收获机；工作状态a外形尺寸（长×宽×高）：2280×1450×1050（mm）；配套（发动机额定）功率：29.4～36.8（kW）；配套发动机额定转速*： / r/min；结构型式：三点悬挂式；工作幅宽：1100mm；挖掘铲型式：振动式尖铲；除茎蔓装置型式：/；输送装置型式：输送链式；清选分离装置型式：输送链式格栅筛；马铃薯输出方式*：/；最小离地间隙*：/mm；变速方式*：/；驱动桥型式*：/；驱动桥驱动方式*：/；制动器型式*：/；轴距*：/mm；导向轮轮距*：/mm；驱动轮轮距*：/mm；导向轮轮胎规格*：/；驱动轮轮胎规格*：/ | 0 | 购机补贴(非通用类) | 2026-12-30 | 山东青岛 | 评阅通过 | 初评员：通过 复评员：通过 | 初评员：通过 复评员：通过
收获机械 | 根茎作物收获机械 | 薯类收获机 | 1—1.5m分段式薯类收获机 | 青岛璞盛机械有限公司 | 马铃薯收获机 | 4UX-110C |  | 作业幅宽:1.1m;分段式:是 | 型号名称：4UX-110型马铃薯收获机；工作状态a外形尺寸（长×宽×高）：2050×1450×1050（mm）；配套（发动机额定）功率：29.4～36.8（kW）；配套发动机额定转速*： / r/min；结构型式：三点悬挂式；工作幅宽：1100mm；挖掘铲型式：振动式尖铲；除茎蔓装置型式：/；输送装置型式：输送链式；清选分离装置型式：输送链式格栅筛；马铃薯输出方式*：/；最小离地间隙*：/mm；变速方式*：/；驱动桥型式*：/；驱动桥驱动方式*：/；制动器型式*：/；轴距*：/mm；导向轮轮距*：/mm；驱动轮轮距*：/mm；导向轮轮胎规格*：/；驱动轮轮胎规格*：/ | 0 | 购机补贴(非通用类) | 2026-12-30 | 山东青岛 | 评阅通过 | 初评员：通过 复评员：通过 | 初评员：通过 复评员：通过
收获机械 | 根茎作物收获机械 | 薯类收获机 | 1—1.5m分段式薯类收获机 | 青岛璞盛机械有限公司 | 马铃薯收获机 | 4UX-120 |  | 作业幅宽:1.2m;分段式:是 | 型号名称：4UX-120型马铃薯收获机；工作状态a外形尺寸（长×宽×高）：2050×1550×1050（mm）；配套（发动机额定）功率：29.4～36.8（kW）；配套发动机额定转速*： / r/min；结构型式：三点悬挂式；工作幅宽：1200mm；挖掘铲型式：振动式尖铲；除茎蔓装置型式：/；输送装置型式：输送链式；清选分离装置型式：输送链式格栅筛；马铃薯输出方式*：/；最小离地间隙*：/mm；变速方式*：/；驱动桥型式*：/；驱动桥驱动方式*：/；制动器型式*：/；轴距*：/mm；导向轮轮距*：/mm；驱动轮轮距*：/mm；导向轮轮胎规格*：/；驱动轮轮胎规格*：/ | 0 | 购机补贴(非通用类) | 2026-12-30 | 山东青岛 | 评阅通过 | 初评员：通过 复评员：通过 | 初评员：通过 复评员：通过
收获机械 | 根茎作物收获机械 | 薯类收获机 | 1—1.5m分段式薯类收获机 | 青岛璞盛机械有限公司 | 马铃薯收获机 | 4UX-120B |  | 作业幅宽:1.2m;分段式:是 | 型号名称：4UX-120B型马铃薯收获机；工作状态a外形尺寸（长×宽×高）：2280×1550×1050（mm）；配套（发动机额定）功率：29.4～36.8（kW）；配套发动机额定转速*： / r/min；结构型式：三点悬挂式；工作幅宽：1200mm；挖掘铲型式：振动式尖铲；除茎蔓装置型式：/；输送装置型式：输送链式；清选分离装置型式：输送链式格栅筛；马铃薯输出方式*：/；最小离地间隙*：/mm；变速方式*：/；驱动桥型式*：/；驱动桥驱动方式*：/；制动器型式*：/；轴距*：/mm；导向轮轮距*：/mm；驱动轮轮距*：/mm；导向轮轮胎规格*：/；驱动轮轮胎规格*：/ | 0 | 购机补贴(非通用类) | 2026-12-30 | 山东青岛 | 评阅通过 | 初评员：通过 复评员：通过 | 初评员：通过 复评员：通过
收获机械 | 根茎作物收获机械 | 薯类收获机 | 1—1.5m分段式薯类收获机 | 青岛璞盛机械有限公司 | 马铃薯收获机 | 4UX-130 |  | 作业幅宽:1.3m;分段式:是 | 型号名称：4UX-130型马铃薯收获机；工作状态a外形尺寸（长×宽×高）：2050×1650×1100（mm）；配套（发动机额定）功率：29.4～36.8（kW）；配套发动机额定转速*： / r/min；结构型式：三点悬挂式；工作幅宽：1300mm；挖掘铲型式：固定式尖铲；除茎蔓装置型式：/；输送装置型式：输送链式；清选分离装置型式：输送链式格栅筛；马铃薯输出方式*：/；最小离地间隙*：/mm；变速方式*：/；驱动桥型式*：/；驱动桥驱动方式*：/；制动器型式*：/；轴距*：/mm；导向轮轮距*：/mm；驱动轮轮距*：/mm；导向轮轮胎规格*：/；驱动轮轮胎规格*：/ | 0 | 购机补贴(非通用类) | 2026-12-30 | 山东青岛 | 评阅通过 | 初评员：通过 复评员：通过 | 初评员：通过 复评员：通过
收获机械 | 根茎作物收获机械 | 薯类收获机 | 1—1.5m分段式薯类收获机 | 山东德农农业机械制造有限责任公司 | 马铃薯收获机 | 4U-130 |  | 作业幅宽:1.3m;分段式:是 | 结构型式:悬挂式；工作状态外形尺寸（长×宽×高）：2320×1610×1120mm；配套（发动机额定）功率：44.1～58.8kW；工作幅宽：1300mm；挖掘铲型式：平铲；清选分离装置型式：输送链式格栅筛；输送装置型式：输送链。 | 0 | 购机补贴(非通用类) | 2025-12-30 | 山东省 | 评阅通过 | 初评员：通过 复评员：通过 | 初评员：通过 复评员：通过
收获机械 | 根茎作物收获机械 | 薯类收获机 | 1—1.5m分段式薯类收获机 | 山东思代尔农业装备有限公司 | 马铃薯收获机 | 4UX-100 |  | 作业幅宽:1m;分段式:是 | 型号名称：4UX-100型马铃薯收获机；工作状态外形尺寸（长×宽×高）：2300×1390×1170mm；配套（发动机额定）功率：22.0-44.2kW；结构型式：悬挂式；工作幅宽：1000mm；挖掘铲型式：固定式平铲；输送装置型式：输送链式格栅筛；清选分离装置型式：格栅筛 | 0 | 购机补贴(非通用类) | 2025-12-30 | 山东省 | 评阅通过 | 初评员：通过 复评员：通过 | 初评员：通过 复评员：通过
收获机械 | 根茎作物收获机械 | 薯类收获机 | 1—1.5m分段式薯类收获机 | 山东思代尔农业装备有限公司 | 马铃薯收获机 | 4UX-120 |  | 作业幅宽:1.2m;分段式:是 | 型号名称：4UX-120型马铃薯收获机；工作状态外形尺寸（长×宽×高）：2730×1560×1160mm；配套（发动机额定）功率：51.5-80.8kW；结构型式：悬挂式；工作幅宽：1200mm；挖掘铲型式：固定式翼铲；输送装置型式：输送链式格栅筛；清选分离装置型式：格栅筛 | 0 | 购机补贴(非通用类) | 2025-12-30 | 山东省 | 评阅通过 | 初评员：通过 复评员：通过 | 初评员：通过 复评员：通过
收获机械 | 根茎作物收获机械 | 薯类收获机 | 1—1.5m分段式薯类收获机 | 山东希成农业机械科技有限公司 | 马铃薯收获机 | 4UX-120 |  | 作业幅宽:1.2m;分段式:是 | 型号名称：4UX-120型马铃薯收获机；工作状态外形尺寸（长×宽×高）：2548×1550×1193mm；配套动力功率：51.5-80.8kW；结构型式：悬挂式；作业幅宽：1200mm；挖掘铲型式：尖铲；清选分离装置型式：输送链式格栅筛 | 0 | 购机补贴(非通用类) | 2022-12-31 | 山东省 | 评阅通过 | 初评员：通过 复评员：通过 | 初评员：通过 复评员：通过
收获机械 | 根茎作物收获机械 | 薯类收获机 | 1—1.5m分段式薯类收获机 | 绥化市兄弟农业机械制造有限公司 | 马铃薯收获机 | 4U-2（1350） |  | 作业幅宽:1.35m;分段式:是 | 型号名称：4U-2(1350)型马铃薯收获机；工作状态外形尺寸 (长×宽×高)：4510×1720×1370mm；配套（发动机额定）功率：35.2～66.2kW；结构型式：牵引式；工作幅宽：1350mm；挖掘铲型式：分置式尖形铲；除茎蔓装置型式：圆盘刀式；输送装置型式：链杆式；清选分离装置型式：链杆式。 | 0 | 购机补贴(非通用类) | 2025-12-27 | 黑龙江 | 评阅通过 | 初评员：通过 复评员：通过 | 初评员：通过 复评员：通过
收获机械 | 根茎作物收获机械 | 薯类收获机 | 1—1.5m分段式薯类收获机 | 玉田县万佳农机有限公司 | 马铃薯收获机 | 4U-100 |  | 作业幅宽:1m;分段式:是 | 型号名称：4U-100马铃薯收获机；工作状态外形尺寸（长×宽×高）：2330mm×1270mm×1100mm；配套（发动机额定）功率：22.1kW~51.5kW；结构型式：悬挂式；工作幅宽：1000mm；挖掘铲型式：动铲式；输送装置型式：链钯式；清选分离装置型式：振动筛 | 0 | 购机补贴(非通用类) | 2026-08-18 | 河北省 | 评阅通过 | 初评员：通过 复评员：通过 | 初评员：通过 复评员：通过
收获机械 | 根茎作物收获机械 | 薯类收获机 | 1—1.5m分段式薯类收获机 | 玉田县万佳农机有限公司 | 马铃薯收获机 | 4U-110 |  | 作业幅宽:1.1m;分段式:是 | 型号名称：4U-110型马铃薯收获机；工作状态外形尺寸（长×宽×高）：2000mm×1360mm×100mm；配套动力额定（配套）功率：22.1kw～47.8kw；结构型式：悬挂式；作业幅宽：1100mm；挖掘铲型式：平铲式；输送装置型式：链钯式；清选分离装置型式：振动筛 | 0 | 购机补贴(非通用类) | 2022-12-31 | 河北省 | 评阅通过 | 初评员：通过 复评员：通过 | 初评员：通过 复评员：通过
收获机械 | 根茎作物收获机械 | 薯类收获机 | 1—1.5m分段式薯类收获机 | 玉田县万佳农机有限公司 | 马铃薯收获机 | 4U-130 |  | 作业幅宽:1.3m;分段式:是 | 型号名称：4U-130马铃薯收获机；工作状态外形尺寸（长×宽×高）：2600mm×1570mm×1150mm；配套（发动机额定）功率：29.5kW~58.8kW；结构型式：悬挂式；工作幅宽：1300mm；挖掘铲型式：动铲式；输送装置型式：链钯式；清选分离装置型式：振动筛 | 0 | 购机补贴(非通用类) | 2026-08-18 | 河北省 | 评阅通过 | 初评员：通过 复评员：通过 | 初评员：通过 复评员：通过
收获机械 | 根茎作物收获机械 | 薯类收获机 | 1.5m及以上分段式薯类收获机 | 承德万联机械制造有限公司 | 马铃薯收获机 | 4U-200 |  | 作业幅宽:2m;分段式:是 | 型号名称：4U-200马铃薯收获机 工作幅宽：1550mm ；结构型式：悬挂式 | 0 | 购机补贴(非通用类) | 2026-10-21 | 河北省 | 评阅通过 | 初评员：通过 复评员：通过 | 初评员：通过 复评员：通过
收获机械 | 根茎作物收获机械 | 薯类收获机 | 1.5m及以上分段式薯类收获机 | 德州鸿友农业机械有限公司 | 马铃薯收获机 | 4UD-160 |  | 作业幅宽:1.6m;分段式:是 | 型号名称：4UD-160型马铃薯收获机;外形尺寸：2600×1900×1150;配套功率：51.4-110.2KW;结构形式：三点悬挂式；工作幅宽：1600mm；挖掘铲形式：振动式平铲 | 0 | 购机补贴(非通用类) | 2026-08-31 | 山东省 | 评阅通过 | 初评员：通过 复评员：通过 | 初评员：通过 复评员：通过
收获机械 | 根茎作物收获机械 | 薯类收获机 | 1.5m及以上分段式薯类收获机 | 德州鸿友农业机械有限公司 | 马铃薯收获机 | 4UX-160 |  | 作业幅宽:1.6m;分段式:是 | 型号名称:4UX-160型马铃薯收获机;外形尺寸:2450*1900*1170mm;作业幅宽:1600mm | 0 | 购机补贴(非通用类) | 2025-12-30 | 山东省 | 评阅通过 | 初评员：通过 复评员：通过 | 初评员：通过 复评员：通过
收获机械 | 根茎作物收获机械 | 薯类收获机 | 1.5m及以上分段式薯类收获机 | 德州鸿友农业机械有限公司 | 马铃薯收获机 | 4UY-160 |  | 作业幅宽:1.6m;分段式:是 | 型号名称:4UY-160型马铃薯收获机;外形尺寸:2260*1900*1400mm;作业幅宽:1600mm | 0 | 购机补贴(非通用类) | 2024-08-08 | 山东省 | 评阅通过 | 初评员：通过 复评员：通过 | 初评员：通过 复评员：通过
收获机械 | 根茎作物收获机械 | 薯类收获机 | 1.5m及以上分段式薯类收获机 | 格立莫农业技术（天津）有限公司 | 马铃薯收获机 | WH200 | 无 | 作业幅宽:1.62m;分段式:是 | 型号名称：WH200型马铃薯收获机 外形尺寸（mm): 3800x2100x1250 配套功率（kW): 大于等于90 结构形式：悬挂式 工作幅宽（mm)：1620 挖掘铲型式：组合式平铲 输送装置型式：格栅筛式输送链 | 90 | 购机补贴(非通用类) | 2025-12-07 | 天津市 | 评阅通过 | 初评员：通过 复评员：通过 | 初评员：通过 复评员：通过
收获机械 | 根茎作物收获机械 | 薯类收获机 | 1.5m及以上分段式薯类收获机 | 河北沃农农业机械制造有限公司 | 马铃薯收获机 | 4U-180 |  | 作业幅宽:1.8m;分段式:否 | 型号名称：4U-180型马铃薯收获机 工作状态a外形尺寸(长×宽×高)：3600×2310×1380mm 配套动力额定（配套）功率：58.8～132.3kW 结构型式：悬挂式 作业幅宽：1800mm 挖掘铲型式：固定式条行铲 输送装置型式：栅条式 清选分离装置型式：振动栅条式 | 0 | 购机补贴(非通用类) | 2026-12-26 | 河北省 | 评阅通过 | 初评员：通过 复评员：通过 | 初评员：通过 复评员：通过
收获机械 | 根茎作物收获机械 | 薯类收获机 | 1.5m及以上分段式薯类收获机 | 河南巨隆科技有限公司 | 马铃薯挖掘机 | 4UW-150 |  | 作业幅宽:1.5m;分段式:是 | 型号名称：4UW-150型马铃薯挖掘机；工作状态外形尺寸（长×宽×高）：2920×1860×1250mm；配套（发动机额定）功率：58.8～73.5kW；结构型式：悬挂式；工作幅宽：1500mm；挖掘铲型式：平铲式；输送装置型式：振动链传动栅栏式；清选分离装置型式：振动链栅栏式。 | 0 | 购机补贴(非通用类) | 2026-11-02 | 河南省 | 评阅通过 | 初评员：通过 复评员：通过 | 初评员：通过 复评员：通过
收获机械 | 根茎作物收获机械 | 薯类收获机 | 1.5m及以上分段式薯类收获机 | 河南巨隆科技有限公司 | 马铃薯挖掘机 | 4UW-180 |  | 作业幅宽:1.8m;分段式:是 | 型号名称：4UW-180型马铃薯挖掘机；工作状态外形尺寸（长×宽×高）：2920×2160×1250mm；配套（发动机额定）功率：69.8～88.2kW；结构型式：悬挂式；工作幅宽：1800mm；挖掘铲型式：平铲式；输送装置型式：振动链传动栅栏式；清选分离装置型式：振动链栅栏式。 | 0 | 购机补贴(非通用类) | 2026-11-02 | 河南省 | 评阅通过 | 初评员：通过 复评员：通过 | 初评员：通过 复评员：通过
收获机械 | 根茎作物收获机械 | 薯类收获机 | 1.5m及以上分段式薯类收获机 | 青岛菲尔特工业有限公司 | 马铃薯收获机 | 4UX-160D |  | 作业幅宽:1.6m;分段式:是 | 配套动力范围(kW):73.5-88.2；外形尺寸(工作状态,长*宽*高)mm:2630*1880*1150；工作幅宽(mm):1600；传动机构型式:悬挂式；挖掘铲型式：动平铲；输送装置：输送链；清选分离装置：输送链式格栅筛 | 88.2 | 购机补贴(非通用类) | 2026-08-31 | 山东省 | 评阅通过 | 初评员：通过 复评员：通过 | 初评员：通过 复评员：通过
收获机械 | 根茎作物收获机械 | 薯类收获机 | 1.5m及以上分段式薯类收获机 | 青岛菲尔特工业有限公司 | 马铃薯收获机 | 4UX-170 |  | 作业幅宽:1.7m;分段式:是 | 型号名称：4UX-170型马铃薯收获机；工作形态 外形尺寸（长*宽*高） 2200*2000*1100mm ；配套动力：73.5-88.2KW（轮式拖拉机）；结构形式：悬挂式；作业幅宽：1700mm；挖掘铲型式：刀铲；清选分离装置型式：格栅筛式输送链 | 88.2 | 购机补贴(非通用类) | 2022-12-31 | 山东省 | 评阅通过 | 初评员：通过 复评员：通过 | 初评员：通过 复评员：通过
收获机械 | 根茎作物收获机械 | 薯类收获机 | 1.5m及以上分段式薯类收获机 | 青岛洪珠农业机械有限公司 | 马铃薯收获机 | 4U-150D |  | 作业幅宽:1.5m;分段式:是 | 工作状态外形尺寸（长×宽×高）(mm)：2600×1800×1110;配套功率（kW）:37.6-44.2;结构型式：悬挂式；工作幅宽（mm）：1500；挖掘铲型式:振动式平铲；清选分离装置型式：输送链式格栅筛 | 0 | 购机补贴(非通用类) | 2024-10-24 | 山东省 | 评阅通过 | 初评员：通过 复评员：通过 | 初评员：通过 复评员：通过
收获机械 | 根茎作物收获机械 | 薯类收获机 | 1.5m及以上分段式薯类收获机 | 青岛洪珠农业机械有限公司 | 马铃薯收获机 | 4U-170 |  | 作业幅宽:1.7m;分段式:是 | 工作状态外形尺寸（长×宽×高）(mm)：3380×2050×1320;配套(发动机额定)功率（kW）:88.2-110.3;结构型式：悬挂式；工作幅宽（mm）：1700；挖掘铲型式:固定式翼铲；输送装置型式：输送链式；清选分离装置型式：输送链式格栅筛 | 0 | 购机补贴(非通用类) | 2025-09-29 | 山东省 | 评阅通过 | 初评员：通过 复评员：通过 | 初评员：通过 复评员：通过
收获机械 | 根茎作物收获机械 | 薯类收获机 | 1.5m及以上分段式薯类收获机 | 青岛洪珠农业机械有限公司 | 马铃薯收获机 | 4U-170B |  | 作业幅宽:1.7m;分段式:是 | 工作状态外形尺寸（长×宽×高）(mm)：3810×2020×1300;配套功率（kW）:73.5-95.6;结构型式：悬挂式；工作幅宽（mm）：1700；挖掘铲型式：组合式挖掘铲；清选分离装置型式：输送链式格栅筛 | 0 | 购机补贴(非通用类) | 2024-10-24 | 山东省 | 评阅通过 | 初评员：通过 复评员：通过 | 初评员：通过 复评员：通过
收获机械 | 根茎作物收获机械 | 薯类收获机 | 1.5m及以上分段式薯类收获机 | 青岛洪珠农业机械有限公司 | 马铃薯收获机 | 4U-180 |  | 作业幅宽:1.8m;分段式:是 | 工作状态外形尺寸（长×宽×高）(mm)：3430×2140×1310;配套(发动机额定)功率（kW）:88.2-110.3;结构型式：悬挂式；工作幅宽（mm）：1800；挖掘铲型式:固定式翼铲；输送装置型式：输送链式；清选分离装置型式：输送链式格栅筛 | 0 | 购机补贴(非通用类) | 2025-09-29 | 山东省 | 评阅通过 | 初评员：通过 复评员：通过 | 初评员：通过 复评员：通过
收获机械 | 根茎作物收获机械 | 薯类收获机 | 1.5m及以上分段式薯类收获机 | 青岛璞盛机械有限公司 | 马铃薯收获机 | 4UX-150 |  | 作业幅宽:1.5m;分段式:是 | 型号名称：4UX-150型马铃薯收获机；工作状态a外形尺寸（长×宽×高）：2050×1850×1100（mm）；配套（发动机额定）功率：36.8～66.2（kW）；配套发动机额定转速*： / r/min；结构型式：三点悬挂式；工作幅宽：1500mm；挖掘铲型式：固定式尖铲；除茎蔓装置型式：/；输送装置型式：输送链式；清选分离装置型式：输送链式格栅筛；马铃薯输出方式*：/；最小离地间隙*：/mm；变速方式*：/；驱动桥型式*：/；驱动桥驱动方式*：/；制动器型式*：/；轴距*：/mm；导向轮轮距*：/mm；驱动轮轮距*：/mm；导向轮轮胎规格*：/；驱动轮轮胎规格*：/ | 0 | 购机补贴(非通用类) | 2026-12-30 | 山东青岛 | 评阅通过 | 初评员：通过 复评员：通过 | 初评员：通过 复评员：通过
收获机械 | 根茎作物收获机械 | 薯类收获机 | 1.5m及以上分段式薯类收获机 | 青岛璞盛机械有限公司 | 马铃薯收获机 | 4UX-170 |  | 作业幅宽:1.7m;分段式:是 | 型号名称：4UX-170型马铃薯收获机；工作状态a外形尺寸（长×宽×高）：2370×2150×1100（mm）；配套（发动机额定）功率：58.8～80.8（kW）；配套发动机额定转速*： / r/min；结构型式：三点悬挂式；工作幅宽：1700mm；挖掘铲型式：固定式尖铲；除茎蔓装置型式：/；输送装置型式：输送链式；清选分离装置型式：输送链式格栅筛；马铃薯输出方式*：/；最小离地间隙*：/mm；变速方式*：/；驱动桥型式*：/；驱动桥驱动方式*：/；制动器型式*：/；轴距*：/mm；导向轮轮距*：/mm；驱动轮轮距*：/mm；导向轮轮胎规格*：/；驱动轮轮胎规格*：/ | 0 | 购机补贴(非通用类) | 2026-12-30 | 山东青岛 | 评阅通过 | 初评员：通过 复评员：通过 | 初评员：通过 复评员：通过
收获机械 | 根茎作物收获机械 | 薯类收获机 | 1.5m及以上分段式薯类收获机 | 青岛璞盛机械有限公司 | 马铃薯收获机 | 4UX-180 |  | 作业幅宽:1.8m;分段式:是 | 型号名称：4UX-180型马铃薯收获机；工作状态a外形尺寸（长×宽×高）：2370×2250×1100（mm）；配套（发动机额定）功率：58.8～80.8（kW）；配套发动机额定转速*： / r/min；结构型式：三点悬挂式；工作幅宽：1800mm；挖掘铲型式：固定式尖铲；除茎蔓装置型式：/；输送装置型式：输送链式；清选分离装置型式：输送链式格栅筛；马铃薯输出方式*：/；最小离地间隙*：/mm；变速方式*：/；驱动桥型式*：/；驱动桥驱动方式*：/；制动器型式*：/；轴距*：/mm；导向轮轮距*：/mm；驱动轮轮距*：/mm；导向轮轮胎规格*：/；驱动轮轮胎规格*：/ | 0 | 购机补贴(非通用类) | 2026-12-30 | 山东青岛 | 评阅通过 | 初评员：通过 复评员：通过 | 初评员：通过 复评员：通过
收获机械 | 根茎作物收获机械 | 薯类收获机 | 1.5m及以上分段式薯类收获机 | 山东思代尔农业装备有限公司 | 马铃薯收获机 | 4UX-170A |  | 作业幅宽:1.7m;分段式:是 | 型号名称：4UX-170A型马铃薯收获机；工作状态外形尺寸（长×宽×高）：3875×2110×1255mm；配套（发动机额定）功率：88.2-118kW；结构型式：悬挂式；工作幅宽：1700mm；挖掘铲型式：固定式组合翼铲；输送装置型式：输送链式格栅筛；清选分离装置型式：格栅筛 | 0 | 购机补贴(非通用类) | 2025-12-30 | 山东省 | 评阅通过 | 初评员：通过 复评员：通过 | 初评员：通过 复评员：通过
收获机械 | 根茎作物收获机械 | 薯类收获机 | 1.5m及以上分段式薯类收获机 | 万荣县益民农机制造有限公司 | 薯类收获机 | 4UD-180B |  | 作业幅宽:1.8m;分段式:是 | 配套动力：≥88.2 工作幅宽:1800mm 外形尺寸mm：2885×2280×1450 输送装置形式：输送链式 | 88.2 | 购机补贴(非通用类) | 2025-12-21 | 山西省 | 评阅通过 | 初评员：通过 复评员：通过 | 初评员：通过 复评员：通过
收获机械 | 根茎作物收获机械 | 薯类收获机 | 1.5m及以上分段式薯类收获机 | 玉田县万佳农机有限公司 | 马铃薯收获机 | 4U-150 |  | 作业幅宽:1.5m;分段式:是 | 型号名称：4U-150型马铃薯收获机；工作状态外形尺寸（长×宽×高）：2520mm×1810mm×1180mm；配套动力额定（配套）功率：36.8kw～91.9kw；结构型式：悬挂式；作业幅宽：1500mm；挖掘铲型式：固定式三角形铲；清选分离装置型式：振动筛 | 0 | 购机补贴(非通用类) | 2022-12-31 | 河北省 | 评阅通过 | 初评员：通过 复评员：通过 | 初评员：通过 复评员：通过
收获机械 | 根茎作物收获机械 | 薯类收获机 | 1.5m及以上分段式薯类收获机 | 玉田县万佳农机有限公司 | 马铃薯收获机 | 4U-170 |  | 作业幅宽:1.7m;分段式:是 | 型号名称：4U-170马铃薯收获机；工作状态外形尺寸（长×宽×高）：2500mmx2060mmx1180mm；配套（发动机额定）功率：51.4kW~88.2kW；结构型式：悬挂式；作业幅宽：1700mm；挖掘铲型式：固定式三角形铲；清选分离装置型式：振动筛式 | 0 | 购机补贴(非通用类) | 2025-09-21 | 河北省 | 评阅通过 | 初评员：通过 复评员：通过 | 初评员：通过 复评员：通过
收获机械 | 根茎作物收获机械 | 甜菜收获机 | 2行及以上甜菜收获机 | 承德绿农机械设备制造有限公司 | 甜菜收获机 | 4T-2C |  | 行数:2-3行 | 结构型式：牵引式 ；配套动力≥33；工作状态外形尺寸（长*宽*高），mm：4780*3250*2950；工作行数，行：2-3行；行距，mm：300-700；工作幅宽，mm：1000；挖掘（捡拾）装置型式：挖掘铲式；清理装置型式：栅格链耙及光辊组合；输送装置型式：链耙式；卸料装置型式：链耙式。 | 33 | 购机补贴(非通用类) | 2025-04-16 | 河北省 | 评阅通过 | 初评员：通过 复评员：通过 | 初评员：通过 复评员：通过
收获机械 | 根茎作物收获机械 | 甜菜收获机 | 2行及以上甜菜收获机 | 承德万联机械制造有限公司 | 甜菜挖掘机 | 4T-2A |  | 行数:2行 | 型号：4T-2A；作业行数：2行； | 0 | 购机补贴(非通用类) | 2023-12-31 | 河北省 | 评阅通过 | 初评员：通过 复评员：通过 | 初评员：通过 复评员：通过
收获机械 | 根茎作物收获机械 | 甜菜收获机 | 2行及以上甜菜收获机 | 承德万联机械制造有限公司 | 甜菜挖掘机 | 4T-3A |  | 行数:3行 | 型号：4T-2A；作业行数：3行 | 0 | 购机补贴(非通用类) | 2023-12-31 | 河北省 | 评阅通过 | 初评员：通过 复评员：通过 | 初评员：通过 复评员：通过
收获机械 | 根茎作物收获机械 | 甜菜收获机 | 2行及以上甜菜收获机 | 丰镇市高峰机械设备有限责任公司 | 甜菜收获机 | 4TL-2 |  | 行数:2行 | 型号规格：4TL-2 结构型式：牵引式 外形尺寸：4800mm X 2820mm X 2950mm 作业行数：2 挖掘装置型式：铲式 | 29.4 | 购机补贴(非通用类) | 2023-12-31 | 内蒙古自治区 | 评阅通过 | 初评员：通过 复评员：通过 | 初评员：通过 复评员：通过
收获机械 | 根茎作物收获机械 | 甜菜收获机 | 2行及以上甜菜收获机 | 哈尔滨农旺农业机械制造有限公司 | 甜菜收获机 | 4TL-2 |  | 行数:2行 | 行数：2行 | 0 | 购机补贴(非通用类) | 2026-03-29 | 黑龙江 | 评阅通过 | 初评员：通过 复评员：通过 | 初评员：通过 复评员：通过
收获机械 | 根茎作物收获机械 | 甜菜收获机 | 2行及以上甜菜收获机 | 黑龙江省工大国鑫光电科技有限公司 | 甜菜收获机 | 4TS—2 |  | 行数:2行 | 结构形式：牵引式 工作行数：2行 工作幅宽：970mm | 0 | 购机补贴(非通用类) | 2026-03-29 | 黑龙江 | 评阅通过 | 初评员：通过 复评员：通过 | 初评员：通过 复评员：通过
收获机械 | 根茎作物收获机械 | 花生收获机 | 0.8—1.5m花生收获机 | 河北凯安农业机械制造有限公司 | 花生挖掘机 | 4HW-2(1260) |  | 幅宽:1.26m;形式:悬挂式 | 结构型式：悬挂式，配套动力型式及功率（kW）：四轮拖拉机、14.7～23.5，工作状态外形尺寸 (长×宽×高)（mm）：3110×1310×1045，工作垄/行数（垄/行）：双垄双行，挖掘机构型式：三角形铲，挖掘机构工作幅宽（mm）：1260 作物输送机构型式：皮带夹送，秧土分离机构型式：振动 | 0 | 购机补贴(通用类) | 2024-12-08 | 河北省 | 评阅通过 | 初评员：通过 复评员：通过 | 初评员：通过 复评员：通过
收获机械 | 根茎作物收获机械 | 花生收获机 | 0.8—1.5m花生收获机 | 河南金阳光农业机械制造有限公司 | 花生捡拾收获机 | 4HJQ-1 |  | 幅宽:1.1m;形式:牵引式 | 结构型式：牵引式； 工作状态外形尺寸 (长×宽×高) mm：5350×2950×3090； 最小离地间隙 mm ：270； 捡拾机构型式 ：带耙式； 喂入机构型式 ：自动喂入； 捡拾机构工作幅宽 mm：1100； 作物输送机构型式：输送带； 摘果机构型式 ：螺旋钉齿式； 清选机构型式 ：振动筛+风机； 集果方式 ：机械式； 秧蔓处理方式：集中 | 0 | 购机补贴(通用类) | 2024-09-27 | 河南省 | 评阅通过 | 初评员：通过 复评员：通过 | 初评员：通过 复评员：通过
收获机械 | 根茎作物收获机械 | 花生收获机 | 0.8—1.5m花生收获机 | 河南巨隆科技有限公司 | 花生挖掘机 | 4HW-2（1300）A |  | 幅宽:1.3m;形式:悬挂式 | 型号名称：4HW-2(1300)A型花生挖掘机；结构型式：悬挂式；配套动力型式及功率：四轮，25.7～58.8kW；工作状态外形尺寸（长×宽×高）：2300×1560×920mm（长度不包括传动轴尺寸）；工作垄/行数：1垄/2行；挖掘机构型式：梯形铲式；挖掘机构工作幅宽：1300mm；作物输送机构型式：链传动栅栏式；秧土分离机构型式：振动链传动栅栏式。 | 0 | 购机补贴(通用类) | 2026-11-02 | 河南省 | 评阅通过 | 初评员：通过 复评员：通过 | 初评员：通过 复评员：通过
收获机械 | 根茎作物收获机械 | 花生收获机 | 0.8—1.5m花生收获机 | 河南巨隆科技有限公司 | 花生挖掘机 | 4HWG-2（1300） |  | 幅宽:1.3m;形式:悬挂式 | 型号名称：4HWG-2(1300)型花生挖掘机；结构型式：悬挂式；配套动力型式及功率：四轮，51.5～66.2kW；工作状态外形尺寸（长×宽×高）：3115×1570×1160mm（长度不包括传动轴尺寸）；工作垄/行数：1垄/2行；挖掘机构型式：梯形铲式；挖掘机构工作幅宽：1300mm；作物输送机构型式：链传动栅栏式+栅条式圆辊；秧土分离机构型式：链传动栅栏式+栅条式圆辊。 | 0 | 购机补贴(通用类) | 2026-11-02 | 河南省 | 评阅通过 | 初评员：通过 复评员：通过 | 初评员：通过 复评员：通过
收获机械 | 根茎作物收获机械 | 花生收获机 | 0.8—1.5m花生收获机 | 临沭县东泰机械有限公司 | 花生挖掘机 | 4HX-2H |  | 幅宽:0.82m;形式:悬挂式 | 结构型式：挖掘式、悬挂式、条铺；配套动力标定功率：12.5-40.5kW；工作状态外形尺寸（长×宽×高）：2100×1084×1060mm;整机质量:247kg;工作幅宽：820mm；挖掘机构：铲式； | 0 | 购机补贴(通用类) | 2023-12-31 | 山东省 | 评阅通过 | 初评员：通过 复评员：通过 | 初评员：通过 复评员：通过
收获机械 | 根茎作物收获机械 | 花生收获机 | 0.8—1.5m花生收获机 | 青岛菲尔特工业有限公司 | 花生收获机 | 4HW-2B |  | 幅宽:0.8m;形式:悬挂式 | 型号名称：4HW-2B花生收获机；结构型式：悬挂式；配套动力：25.7-40.4KW；外形尺寸（长*宽*高）：2300*1000*1020mm；工作垄/行数：1垄2行；挖掘机构型式：铲式；挖掘机工作幅宽：800mm；作物输送机构型式：链条夹持式；秧土分离机构型式：偏心振动型 | 40.4 | 购机补贴(通用类) | 2025-12-29 | 山东省 | 评阅通过 | 初评员：通过 复评员：通过 | 初评员：通过 复评员：通过
收获机械 | 根茎作物收获机械 | 花生收获机 | 0.8—1.5m花生收获机 | 青岛丰昌源精密机械有限公司 | 花生条铺收获机 | 4HT-810A |  | 幅宽:0.81m;形式:悬挂式 | 结构型式:挖掘式、悬挂式 ; 工作状态外形尺寸（长*宽*高mm）:2360×930×1000 ； 工作幅宽（mm）:810 ；工作垄/行数:1垄2行； 挖掘机构型式:铲式； 挖掘机构工作幅宽（mm）:810。 | 0 | 购机补贴(通用类) | 2022-12-31 | 山东省 | 评阅通过 | 初评员：通过 复评员：通过 | 初评员：通过 复评员：通过
收获机械 | 根茎作物收获机械 | 花生收获机 | 0.8—1.5m花生收获机 | 青岛丰昌源精密机械有限公司 | 花生条铺收获机 | 4HT-810B |  | 幅宽:0.81m;形式:悬挂式 | 结构型式:挖掘式、悬挂式 ; 工作状态外形尺寸（长*宽*高mm）:2330×1020×1000 ； 工作幅宽（mm）:810 ；工作垄/行数:1垄2行； 挖掘机构型式:铲式； 挖掘机构工作幅宽（mm）:810。 | 0 | 购机补贴(通用类) | 2022-12-31 | 山东省 | 评阅通过 | 初评员：通过 复评员：通过 | 初评员：通过 复评员：通过
收获机械 | 根茎作物收获机械 | 花生收获机 | 0.8—1.5m花生收获机 | 青岛丰昌源精密机械有限公司 | 花生收获机 | 4HW-810A |  | 幅宽:0.81m;形式:悬挂式 | 结构型式:挖掘式、悬挂式 ; 工作状态外形尺寸（长*宽*高mm）:2300×900×1000 ； 工作幅宽（mm）:810 ；工作垄/行数:1垄2行； 挖掘机构型式:铲式； 挖掘机构工作幅宽（mm）:810。作物输送机构形式：链条夹持型；秧土分离机构型式：偏心振动型。 | 0 | 购机补贴(通用类) | 2025-12-29 | 山东省 | 评阅通过 | 初评员：通过 复评员：通过 | 初评员：通过 复评员：通过
收获机械 | 根茎作物收获机械 | 花生收获机 | 0.8—1.5m花生收获机 | 青岛丰昌源精密机械有限公司 | 花生收获机 | 4HW-810B |  | 幅宽:0.81m;形式:悬挂式 | 结构型式:挖掘式、悬挂式 ; 工作状态外形尺寸（长*宽*高mm）:2300×1000×1000 ； 工作幅宽（mm）:810 ；工作垄/行数:1垄2行； 挖掘机构型式:铲式； 挖掘机构工作幅宽（mm）:810。作物输送机构形式：链条夹持型；秧土分离机构型式：偏心振动型。 | 0 | 购机补贴(通用类) | 2025-12-29 | 山东省 | 评阅通过 | 初评员：通过 复评员：通过 | 初评员：通过 复评员：通过
收获机械 | 根茎作物收获机械 | 花生收获机 | 0.8—1.5m花生收获机 | 青岛丰昌源精密机械有限公司 | 花生收获机 | 4HW-810C |  | 幅宽:0.81m;形式:悬挂式 | 结构型式:挖掘式、悬挂式 ; 工作状态外形尺寸（长*宽*高mm）:2450×1150×990 ； 工作幅宽（mm）:810 ；工作垄/行数:1垄2行； 挖掘机构型式:铲式； 挖掘机构工作幅宽（mm）:810；作物输送机构形式：链条夹持式；秧土分离机构型式：偏心振动式。 | 0 | 购机补贴(通用类) | 2024-10-24 | 山东省 | 评阅通过 | 初评员：通过 复评员：通过 | 初评员：通过 复评员：通过
收获机械 | 根茎作物收获机械 | 花生收获机 | 0.8—1.5m花生收获机 | 青岛丰源昌泰农业装备有限公司 | 花生收获机 | 4HW-810 |  | 幅宽:0.81m;形式:悬挂式 | 结构型式:挖掘式、悬挂式 ; 工作状态外形尺寸（长*宽*高mm）:2450×1150×990 ； 工作幅宽（mm）:810 ；工作垄/行数:1垄2行； 挖掘机构型式:铲式； 挖掘机构工作幅宽（mm）:810。作物输送机构型式：链条夹持型；秧土分离机构型式：偏心振动型。 | 0 | 购机补贴(通用类) | 2025-12-29 | 山东青岛 | 评阅通过 | 初评员：通过 复评员：通过 | 初评员：通过 复评员：通过
收获机械 | 根茎作物收获机械 | 花生收获机 | 0.8—1.5m花生收获机 | 青岛丰源昌泰农业装备有限公司 | 花生收获机 | 4HW-810A |  | 幅宽:0.81m;形式:悬挂式 | 结构型式:挖掘式、悬挂式 ; 工作状态外形尺寸（长*宽*高mm）:2300×900×1000 ； 工作幅宽（mm）:810 ；工作垄/行数:1垄2行； 挖掘机构型式:铲式； 挖掘机构工作幅宽（mm）:810。作物输送机构型式：链条夹持型；秧土分离机构型式：偏心振动型 | 0 | 购机补贴(通用类) | 2025-12-29 | 山东青岛 | 评阅通过 | 初评员：通过 复评员：通过 | 初评员：通过 复评员：通过
收获机械 | 根茎作物收获机械 | 花生收获机 | 0.8—1.5m花生收获机 | 青岛丰源昌泰农业装备有限公司 | 花生收获机 | 4HW-810B |  | 幅宽:0.81m;形式:悬挂式 | 结构型式:挖掘式、悬挂式 ; 工作状态外形尺寸（长*宽*高mm）:2300×1000×1000 ； 工作幅宽（mm）:810 ；工作垄/行数:1垄2行； 挖掘机构型式:铲式； 挖掘机构工作幅宽（mm）:810。作物输送机构型式：链条夹持型；秧土分离机构型式：偏心振动型 | 0 | 购机补贴(通用类) | 2025-12-29 | 山东青岛 | 评阅通过 | 初评员：通过 复评员：通过 | 初评员：通过 复评员：通过
收获机械 | 根茎作物收获机械 | 花生收获机 | 0.8—1.5m花生收获机 | 青岛丰源昌泰农业装备有限公司 | 花生收获机 | 4HW-810C |  | 幅宽:0.81m;形式:悬挂式 | 结构型式:挖掘式、悬挂式 ; 工作状态外形尺寸（长*宽*高mm）:2360×930×1000 ； 工作幅宽（mm）:810 ；工作垄/行数:1垄2行； 挖掘机构型式:铲式； 挖掘机构工作幅宽（mm）:810。作物输送机构型式：链条夹持型；秧土分离机构型式：偏心振动型 | 0 | 购机补贴(通用类) | 2025-12-29 | 山东青岛 | 评阅通过 | 初评员：通过 复评员：通过 | 初评员：通过 复评员：通过
收获机械 | 根茎作物收获机械 | 花生收获机 | 0.8—1.5m花生收获机 | 青岛丰源昌泰农业装备有限公司 | 花生收获机 | 4HW-810D |  | 幅宽:0.81m;形式:悬挂式 | 结构型式:挖掘式、悬挂式 ; 工作状态外形尺寸（长*宽*高mm）:2330×1020×1000 ； 工作幅宽（mm）:810 ；工作垄/行数:1垄2行； 挖掘机构型式:铲式； 挖掘机构工作幅宽（mm）:810。作物输送机构型式：链条夹持型；秧土分离机构型式：偏心振动型 | 0 | 购机补贴(通用类) | 2025-12-29 | 山东青岛 | 评阅通过 | 初评员：通过 复评员：通过 | 初评员：通过 复评员：通过
收获机械 | 根茎作物收获机械 | 花生收获机 | 0.8—1.5m花生收获机 | 商丘市志鸿机械设备有限公司 | 花生挖掘机 | 4HW-2（800） |  | 幅宽:0.8m;形式:悬挂式 | 型号名称/4HW-2（800）型花生挖掘机 结构型式/悬挂式 配套动力型式及功率kW四轮21～26 工作状态外形尺寸 (长×宽×高)mm2250×1110×1070 工作垄/行数垄/行1/2 挖掘机构型式/铲式 挖掘机构工作幅宽mm800 作物输送机构型式/链条传动栅栏式 秧土分离机构型式/振动链条传动栅栏式 | 0 | 购机补贴(通用类) | 2024-12-30 | 河南省 | 评阅通过 | 初评员：通过 复评员：通过 | 初评员：通过 复评员：通过
收获机械 | 根茎作物收获机械 | 花生收获机 | 0.8—1.5m花生收获机 | 商丘市志鸿机械设备有限公司 | 花生挖掘机 | 4HW-2（950） |  | 幅宽:0.95m;形式:悬挂式 | 型号名称/4HW-2（950）型花生挖掘机 结构型式/悬挂式 配套动力型式及功率kW四轮21～26 工作状态外形尺寸 (长×宽×高)mm2250×1260×1070 工作垄/行数垄/行1/2 挖掘机构型式/铲式 挖掘机构工作幅宽mm950 作物输送机构型式/链条传动栅栏式 秧土分离机构型式/振动链条传动栅栏式 | 0 | 购机补贴(通用类) | 2024-12-30 | 河南省 | 评阅通过 | 初评员：通过 复评员：通过 | 初评员：通过 复评员：通过
收获机械 | 根茎作物收获机械 | 花生收获机 | 0.8—1.5m花生收获机 | 商丘市志鸿机械设备有限公司 | 花生挖掘机 | 4HW-4（1420） |  | 幅宽:1.42m;形式:悬挂式 | 1型号名称 / 4HW-4（1420）型花生挖掘机 2 结构型式 / 悬挂式 3 配套动力型式及功率 kW 四轮 37～44.4 4 工作状态外形尺寸 (长×宽×高) mm 2800×1500×1140 5 工作垄/行数 垄/行 2/4 6 挖掘机构型式 / 铲式 7 挖掘机构工作幅宽 mm 1420 8 作物输送机构型式 / 振动链条传动栅栏式 9 秧土分离机构型式 / 振动链条传动栅栏式+碎土辊 | 0 | 购机补贴(通用类) | 2025-12-30 | 河南省 | 评阅通过 | 初评员：通过 复评员：通过 | 初评员：通过 复评员：通过
收获机械 | 根茎作物收获机械 | 花生收获机 | 0.8—1.5m花生收获机 | 新乡市晨冉机械装备制造有限公司 | 花生挖掘机 | 4HW-2（1300） |  | 幅宽:1.3m;形式:悬挂式 | 型号名称：4HW-2（1300）型花生挖掘机；结构型式：悬挂式；配套动力型式及功率：四轮15～30kW；工作状态外形尺寸 (长×宽×高)：1580×1300×720mm；工作垄/行数：1/2垄/行；挖掘机构型式：挖掘铲；挖掘机构工作幅宽：1300mm；作物输送机构型式：振动栅栏式；秧土分离机构型式：振动栅栏式。 | 0 | 购机补贴(通用类) | 2024-12-30 | 河南省 | 评阅通过 | 初评员：通过 复评员：通过 | 初评员：通过 复评员：通过
收获机械 | 根茎作物收获机械 | 花生收获机 | 0.8—1.5m花生收获机 | 新乡市红石榴农业机械有限公司 | 花生收获机 | 4H-130 |  | 幅宽:1.3m;形式:悬挂式 | 作业小时生产率：0.07～0.13hm2/h；工作幅宽：1300mm；工作垄/行数：2行；挖掘机构型式：挖掘铲；挖掘机构工作幅宽：1300mm；分离机构型式：振动式；分离机构工作面尺寸（长×宽）：1800×1325×980mm；整机质量：235kg；作业速度：0.5～1.0km/h。 | 0 | 购机补贴(通用类) | 2022-12-31 | 河南省 | 评阅通过 | 初评员：通过 复评员：通过 | 初评员：通过 复评员：通过
收获机械 | 根茎作物收获机械 | 花生收获机 | 0.8—1.5m花生收获机 | 新乡市红石榴农业机械有限公司 | 花生挖掘机 | 4HW-2（1250） |  | 幅宽:1.25m;形式:悬挂式 | 型号名称：4HW-2（1250）型花生挖掘机；结构型式：悬挂式；配套动力型式及功率：四轮15～30kW；工作状态外形尺寸 (长×宽×高)：1580×1300×720mm；工作垄/行数：1/2垄/行；挖掘机构型式：挖掘铲；挖掘机构工作幅宽：1250mm；作物输送机构型式：振动栅栏式；秧土分离机构型式：振动栅栏式。 | 0 | 购机补贴(通用类) | 2024-12-30 | 河南省 | 评阅通过 | 初评员：通过 复评员：通过 | 初评员：通过 复评员：通过
收获机械 | 根茎作物收获机械 | 花生收获机 | 0.8—1.5m花生收获机 | 新乡市志虹机械有限公司 | 花生收获机 | 4H-120 |  | 幅宽:1.2m;形式:悬挂式 | 配套四轮拖拉机，工作幅宽：1.2m，结构型式：悬挂式，外形尺寸（mm）：2835×1480×1080，整机质量：547kg，作业速度( km/h)：0.9~1.8，作业小时生产率（h㎡/h）:0.06~0.12，挖掘机构型式：犁铲式，分离机构型式：振动链传动栅栏式+链传动栅栏式。 | 40 | 购机补贴(通用类) | 2023-12-31 | 河南省 | 评阅通过 | 初评员：通过 复评员：通过 | 初评员：通过 复评员：通过
收获机械 | 根茎作物收获机械 | 花生收获机 | 0.8—1.5m花生收获机 | 新乡市志虹机械有限公司 | 花生收获机 | 4H-80 |  | 幅宽:0.8m;形式:悬挂式 | 配套四轮拖拉机，工作幅宽：0.8m，结构型式：悬挂式，外形尺寸（mm）：2160×1080×950，整机质量：336kg，作业速度( km/h)：0.8~1.5，作业小时生产率（h㎡/h）:0.05~0.1，挖掘机构型式：犁铲式，分离机构型式：振动链条传动栅栏式。 | 22 | 购机补贴(通用类) | 2023-12-31 | 河南省 | 评阅通过 | 初评员：通过 复评员：通过 | 初评员：通过 复评员：通过
收获机械 | 根茎作物收获机械 | 花生收获机 | 0.8—1.5m花生收获机 | 新乡市志虹机械有限公司 | 花生收获机 | 4H-90 |  | 幅宽:0.9m;形式:悬挂式 | 配套四轮拖拉机，工作幅宽：0.9m，结构型式：悬挂式，外形尺寸（mm）：2290×1200×940，整机质量：361kg，作业速度( km/h)：0.8~1.5，作业小时生产率（h㎡/h）:0.05~0.1，挖掘机构型式：犁铲式，分离机构型式：振动链条传动栅栏式。 | 22 | 购机补贴(通用类) | 2023-12-31 | 河南省 | 评阅通过 | 初评员：通过 复评员：通过 | 初评员：通过 复评员：通过
收获机械 | 根茎作物收获机械 | 花生收获机 | 1.5—2.1m花生收获机 | 河南巨隆科技有限公司 | 花生挖掘机 | 4HW-4（1600）A |  | 幅宽:1.6m;形式:悬挂式 | 涵盖机型：型号名称：4HW-4(1600)A型花生挖掘机；结构型式：悬挂式；配套动力型式及功率：四轮，53～88.2kW；工作状态外形尺寸（长×宽×高）：3620×1900×1185mm（长度不包括传动轴尺寸）；工作垄/行数：2垄/4行；挖掘机构型式：梯形铲式；挖掘机构工作幅宽：1600mm；作物输送机构型式：链传动栅栏式；秧土分离机构型式：振动链传动栅栏式+链传动栅栏式。 | 0 | 购机补贴(通用类) | 2026-11-02 | 河南省 | 评阅通过 | 初评员：通过 复评员：通过 | 初评员：通过 复评员：通过
收获机械 | 根茎作物收获机械 | 花生收获机 | 1.5—2.1m花生收获机 | 河南巨隆科技有限公司 | 花生挖掘机 | 4HW-4（1900）A |  | 幅宽:1.9m;形式:悬挂式 | 型号名称：4HW-4(1900)A型花生挖掘机；结构型式：悬挂式；配套动力型式及功率：四轮，66.2～95.6kW；工作状态外形尺寸（长×宽×高）：3620×2200×1185mm（长度不包括传动轴尺寸）；工作垄/行数：2垄/4行；挖掘机构型式：梯形铲式；挖掘机构工作幅宽：1900mm；作物输送机构型式：链传动栅栏式；秧土分离机构型式：振动链传动栅栏式+链传动栅栏式。 | 0 | 购机补贴(通用类) | 2026-11-02 | 河南省 | 评阅通过 | 初评员：通过 复评员：通过 | 初评员：通过 复评员：通过
收获机械 | 根茎作物收获机械 | 花生收获机 | 1.5—2.1m花生收获机 | 河南巨隆科技有限公司 | 花生挖掘机 | 4HWG-4（1600） |  | 幅宽:1.6m;形式:悬挂式 | 涵盖机型：型号名称：4HWG-4(1600)型花生挖掘机；结构型式：悬挂式；配套动力型式及功率：四轮，58.8～73.5kW；工作状态外形尺寸（长×宽×高）：3560×1870×1185mm（长度不包括传动轴尺寸）；工作垄/行数：2垄/4行；挖掘机构型式：梯形铲式；挖掘机构工作幅宽：1600mm；作物输送机构型式：链传动栅栏式+栅条式圆辊；秧土分离机构型式：链传动栅栏式+栅条式圆辊。 | 0 | 购机补贴(通用类) | 2026-11-02 | 河南省 | 评阅通过 | 初评员：通过 复评员：通过 | 初评员：通过 复评员：通过
收获机械 | 根茎作物收获机械 | 花生收获机 | 1.5—2.1m花生收获机 | 河南巨隆科技有限公司 | 花生挖掘机 | 4HWG-4（1900） |  | 幅宽:1.9m;形式:悬挂式 | 型号名称：4HWG-4(1900)型花生挖掘机；结构型式：悬挂式；配套动力型式及功率：四轮，58.8～80.9kW；工作状态外形尺寸（长×宽×高）：3560×2180×1185mm（长度不包括传动轴尺寸）；工作垄/行数：2垄/4行；挖掘机构型式：梯形铲式；挖掘机构工作幅宽：1900mm；作物输送机构型式：链传动栅栏式+栅条式圆辊；秧土分离机构型式：链传动栅栏式+栅条式圆辊。 | 0 | 购机补贴(通用类) | 2026-11-02 | 河南省 | 评阅通过 | 初评员：通过 复评员：通过 | 初评员：通过 复评员：通过
收获机械 | 根茎作物收获机械 | 花生收获机 | 1.5—2.1m花生收获机 | 河南沃德机械制造有限公司 | 花生挖掘机 | 4HW-5（1900） |  | 幅宽:1.9m;形式:悬挂式 | 结构型式：悬挂式（配套四轮拖拉机），外形尺寸（长×宽×高）mm：2700×2170×1160，作业幅宽（mm）：1900，结构质量（kg）：730，作业行数（行）：5； | 0 | 购机补贴(通用类) | 2025-09-26 | 河南省 | 评阅通过 | 初评员：通过 复评员：通过 | 初评员：通过 复评员：通过
收获机械 | 根茎作物收获机械 | 花生收获机 | 1.5—2.1m花生收获机 | 商丘市志鸿机械设备有限公司 | 花生挖掘机 | 4HW-4（1550） |  | 幅宽:1.55m;形式:悬挂式 | 型号名称/4HW-4（1550）型花生挖掘机 结构型式 / 悬挂式 配套动力型式及功率kW四轮44.4～51.7 工作状态外形尺寸 (长×宽×高) mm 3200×1650×1140 工作垄/行数 垄/行 2/4 挖掘机构型式 / 铲式 挖掘机构工作幅宽 mm 1550 作物输送机构型式 / 链条传动栅栏式 秧土分离机构型式 / 振动链条传动栅栏式+链条传动栅栏式+碎土辊 | 0 | 购机补贴(通用类) | 2025-12-30 | 河南省 | 评阅通过 | 初评员：通过 复评员：通过 | 初评员：通过 复评员：通过
收获机械 | 根茎作物收获机械 | 花生收获机 | 1.5—2.1m花生收获机 | 商丘市志鸿机械设备有限公司 | 花生挖掘机 | 4HW-4（1720） |  | 幅宽:1.72m;形式:悬挂式 | 型号名称/4HW-4（1720）型花生挖掘机 结构型式/悬挂式 配套动力型式及功率/四轮58.8～73.5 工作状态外形尺寸 (长×宽×高)4000×1920×1290 工作垄/行数2/4 挖掘机构型式/铲式 挖掘机构工作幅宽/1720 作物输送机构型式/链条传动栅栏式 秧土分离机构型式/振动链条传动栅栏式+链条传动栅栏式+碎土辊 | 0 | 购机补贴(通用类) | 2024-12-30 | 河南省 | 评阅通过 | 初评员：通过 复评员：通过 | 初评员：通过 复评员：通过
收获机械 | 根茎作物收获机械 | 花生收获机 | 1.5—2.1m花生收获机 | 商丘市志鸿机械设备有限公司 | 花生挖掘机 | 4HW-4（1750） |  | 幅宽:1.75m;形式:悬挂式 | 型号名称/4HW-4（1750）型花生挖掘机 结构型式/悬挂式 配套动力型式及功率kW四轮58.8～73.5 工作状态外形尺寸 (长×宽×高)mm3700×1920×1300 工作垄/行数垄/行2/4 挖掘机构型式/铲式 挖掘机构工作幅宽mm1750 作物输送机构型式/链条传动栅栏式 秧土分离机构型式/振动链条传动栅栏式+链条传动栅栏式+碎土辊 | 0 | 购机补贴(通用类) | 2025-12-30 | 河南省 | 评阅通过 | 初评员：通过 复评员：通过 | 初评员：通过 复评员：通过
收获机械 | 根茎作物收获机械 | 花生收获机 | 1.5—2.1m花生收获机 | 商丘市志鸿机械设备有限公司 | 花生挖掘机 | 4HW-4（1870） |  | 幅宽:1.87m;形式:悬挂式 | 型号名称/4HW-4（1870）型花生挖掘机 结构型式/悬挂式 配套动力型式及功率kW四轮88.2～95.6 工作状态外形尺寸 (长×宽×高)mm4000×2070×1290 工作垄/行数垄/行2/4 挖掘机构型式/铲式 挖掘机构工作幅宽mm1870 作物输送机构型式/链条传动栅栏式 秧土分离机构型式/振动链条传动栅栏式+链条传动栅栏式+碎土辊 | 0 | 购机补贴(通用类) | 2024-12-30 | 河南省 | 评阅通过 | 初评员：通过 复评员：通过 | 初评员：通过 复评员：通过
收获机械 | 根茎作物收获机械 | 花生收获机 | 1.5—2.1m花生收获机 | 新乡市红石榴农业机械有限公司 | 花生挖掘机 | 4HW-3(1500) |  | 幅宽:1.5m;形式:悬挂式 | 型号名称：4HW-3（1500）型花生挖掘机；结构型式：悬挂式；配套动力型式及功率：四轮15～60kW；工作状态外形尺寸 (长×宽×高)：1855×1500×815mm；工作垄/行数：1/3垄/行；挖掘机构型式：挖掘铲；挖掘机构工作幅宽：1500mm；作物输送机构型式：振动栏栅式；秧土分离机构型式：振动栏栅式。 | 0 | 购机补贴(通用类) | 2025-12-30 | 河南省 | 评阅通过 | 初评员：通过 复评员：通过 | 初评员：通过 复评员：通过
收获机械 | 根茎作物收获机械 | 花生收获机 | 1.5—2.1m花生收获机 | 新乡市志虹机械有限公司 | 花生收获机 | 4H-165 |  | 幅宽:1.65m;形式:悬挂式 | 配套四轮拖拉机，工作幅宽：1.65m，结构型式：悬挂式，外形尺寸（mm）：3410×1925×1170，整机质量：737kg，作业速度( km/h)：1.0~2.0，作业小时生产率（h㎡/h）:0.1~0.2，挖掘机构型式：犁铲式，分离机构型式：振动链传动栅栏式+链传动栅栏式。 | 66 | 购机补贴(通用类) | 2023-12-31 | 河南省 | 评阅通过 | 初评员：通过 复评员：通过 | 初评员：通过 复评员：通过
收获机械 | 根茎作物收获机械 | 花生收获机 | 2.1m及以上花生收获机 | 河南巨隆科技有限公司 | 花生挖掘机 | 4HW-6（2100）A |  | 幅宽:2.1m;形式:悬挂式 | 涵盖机型：型号名称：4HW-6(2100)A型花生挖掘机；结构型式：悬挂式；配套动力型式及功率：四轮，70～110.3kW；工作状态外形尺寸（长×宽×高）：3890×2380×1250mm（长度不包括传动轴尺寸）；工作垄/行数：3垄/6行；挖掘机构型式：梯形铲式；挖掘机构工作幅宽：2100mm；作物输送机构型式：链传动栅栏式；秧土分离机构型式：振动链传动栅栏式+链传动栅栏式。 | 0 | 购机补贴(通用类) | 2026-11-02 | 河南省 | 评阅通过 | 初评员：通过 复评员：通过 | 初评员：通过 复评员：通过
收获机械 | 根茎作物收获机械 | 花生收获机 | 2.1m及以上花生收获机 | 河南巨隆科技有限公司 | 花生挖掘机 | 4HW-6（2300）A |  | 幅宽:2.3m;形式:悬挂式 | 涵盖机型：型号名称：4HW-6(2300)A型花生挖掘机；结构型式：悬挂式；配套动力型式及功率：四轮，73.5～117.6kW；工作状态外形尺寸（长×宽×高）：3890×2580×1250mm（长度不包括传动轴尺寸）；工作垄/行数：3垄/6行；挖掘机构型式：梯形铲式；挖掘机构工作幅宽：2300mm；作物输送机构型式：链传动栅栏式；秧土分离机构型式：振动链传动栅栏式+链传动栅栏式。 | 0 | 购机补贴(通用类) | 2026-11-02 | 河南省 | 评阅通过 | 初评员：通过 复评员：通过 | 初评员：通过 复评员：通过
收获机械 | 根茎作物收获机械 | 花生收获机 | 2.1m及以上花生收获机 | 河南巨隆科技有限公司 | 花生挖掘机 | 4HW-6（2500）A |  | 幅宽:2.5m;形式:悬挂式 | 型号名称：4HW-6(2500)A型花生挖掘机；结构型式：悬挂式；配套动力型式及功率：四轮，88.2～132.5kW；工作状态外形尺寸（长×宽×高）：3890×2780×1250mm（长度不包括传动轴尺寸）；工作垄/行数：3垄/6行；挖掘机构型式：梯形铲式；挖掘机构工作幅宽：2500mm；作物输送机构型式：链传动栅栏式；秧土分离机构型式：振动链传动栅栏式+链传动栅栏式。 | 0 | 购机补贴(通用类) | 2026-11-02 | 河南省 | 评阅通过 | 初评员：通过 复评员：通过 | 初评员：通过 复评员：通过
收获机械 | 根茎作物收获机械 | 花生收获机 | 2.1m及以上花生收获机 | 商丘市志鸿机械设备有限公司 | 花生挖掘机 | 4HW-6（2220） |  | 幅宽:2.22m;形式:悬挂式 | 型号名称/4HW-6（2220）型花生挖掘机 结构型式/悬挂式 配套动力型式及功率/kW/四轮95.6～110.3 工作状态外形尺寸 (长×宽×高)/mm/4000×2420×1290 工作垄/行数垄/行3垄6行 挖掘机构型式/铲式 挖掘机构工作幅宽/mm/2220 作物输送机构型式/链条传动栅栏式 秧土分离机构型式/振动链条传动栅栏式+链条传动栅栏式+碎土辊 | 0 | 购机补贴(通用类) | 2024-12-30 | 河南省 | 评阅通过 | 初评员：通过 复评员：通过 | 初评员：通过 复评员：通过
收获机械 | 根茎作物收获机械 | 花生收获机 | 2.1m及以上花生收获机 | 商丘市志鸿机械设备有限公司 | 花生挖掘机 | 4HW-6（2250） |  | 幅宽:2.25m;形式:悬挂式 | 型号名称/4HW-6（2250）型花生挖掘机 结构型式 / 悬挂式 配套动力型式及功率 kW 四轮95.6～110.3 工作状态外形尺寸 (长×宽×高) mm 3700×2420×1300 工作垄/行数 垄/行 3/6 挖掘机构型式 / 铲式 挖掘机构工作幅宽 mm 2250 作物输送机构型式 / 链条传动栅栏式 秧土分离机构型式 / 振动链条传动栅栏式+链条传动栅栏式+碎土辊 | 0 | 购机补贴(通用类) | 2025-12-30 | 河南省 | 评阅通过 | 初评员：通过 复评员：通过 | 初评员：通过 复评员：通过
收获机械 | 根茎作物收获机械 | 花生收获机 | 自走式花生联合收获机 | 临沭县东泰机械有限公司 | 自走式花生联合收获机 | 4HD-2 | 发动机型号：4B2-45V32型柴油发动机。标定功率：33.8kW。制造厂商：安徽全柴动力股份有限公司。排放阶段：国三 | 幅宽:0.6m;形式:自走式 ;含挖掘、摘果、清选、集果等功能:是 | 结构型式：自走履带式半喂入；配备安徽全柴国三发动机，功率：33.8KW；外观尺寸(长×宽×高)：4530×1980×2550mm；工作幅宽：600mm；挖掘机构：铲式；分离机构：抖杆式；摘果机构：对辊式；清选机构：振动分离式；集果方式：机械； | 33.8 | 购机补贴(通用类) | 2026-12-30 | 山东省 | 评阅通过 | 初评员：通过 复评员：通过 | 初评员：通过 复评员：通过
收获机械 | 根茎作物收获机械 | 花生收获机 | 自走式花生联合收获机 | 临沭县东泰机械有限公司 | 自走式花生联合收获机 | 4HD-2A | 发动机型号：4B2-45V32型柴油发动机。标定功率：33.8kW。制造厂商：安徽全柴动力股份有限公司。排放阶段：国三 | 幅宽:0.6m;形式:自走式 ;含挖掘、摘果、清选、集果等功能:是 | 结构型式：自走履带式半喂入；配备安徽全柴国三发动机，功率：33.8KW；外观尺寸(长×宽×高)：4700×2045×2640mm；工作幅宽：600mm；挖掘机构：铲式；分离机构：抖杆式；摘果机构：对辊差相式；清选机构：振动栅格式；集果方式：机械式；变速箱型式：机械+液压无级变速 | 33.8 | 购机补贴(通用类) | 2024-12-29 | 山东省 | 评阅通过 | 初评员：通过 复评员：通过 | 初评员：通过 复评员：通过
收获机械 | 根茎作物收获机械 | 花生收获机 | 自走式花生联合收获机 | 青岛金沃农业装备有限公司 | 花生联合收获机 | 4HL-2 | 发动机型号：4TE40A;功率：29.5kw；制造商：山东华源莱动内燃机有限公司；排放阶段：GB20891-2014 第三阶段 | 幅宽:0.64m;形式:自走式 ;含挖掘、摘果、清选、集果等功能:是 | 自走式花生联合收获机，含挖掘、分离、摘果、集箱等功能。 主要技术参数： 结构形式：自走、轮式、半喂入； 配套动力：29.5kW； 整机重量:2600KG 适用模式：起垄播种、一垄两行； 适用行距：250±50mm； 适用垄距：800±50mm； 轮距（前/后）：1610/1540mm； 工作效率：1.5-2.5亩/小时； 外形尺寸：4800*1950*2270MM。 | 29.5 | 购机补贴(通用类) | 2024-10-24 | 山东省 | 评阅通过 | 初评员：通过 复评员：通过 | 初评员：通过 复评员：通过
收获机械 | 根茎作物收获机械 | 花生收获机 | 自走式花生联合收获机 | 漳浦长禾农业机械有限公司 | 履带式花生联合收获机 | 4HD-2A | 发动机生产厂家：安徽全柴动力股份有限公司 发动机型号：4B2-45V32 标定功率/转速：33.1kW/2400r/min 排放阶段：国三排放 | 幅宽:0.75m;形式:自走式 ;含挖掘、摘果、清选、集果等功能:是 | 履带规格（宽度X节距X节数）：280mmX90mmX46节 轴距/节距 1180(轨距) 驱动方式：4X2 摘辊（滚筒）尺寸（外型X长度）：直径180X900 | 33.1 | 购机补贴(通用类) | 2026-02-04 | 福建省 | 评阅通过 | 初评员：通过 复评员：通过 | 初评员：通过 复评员：通过
收获机械 | 根茎作物收获机械 | 花生收获机 | 自走式花生联合收获机 | 漳浦长禾农业机械有限公司 | 履带式花生联合收获机 | CH-4HL-2 | 发动机生产企业：广西玉柴动力有限公司 发动机牌号型号：YCD4N23T8-60 发动机结构型式：立式、水冷、涡轮增压 发动机气缸数量：4缸 发动机标定功率：45KW 发动机标定转速：2600r/min 发动机排放阶段：国三 | 幅宽:0.65m;形式:自走式 ;含挖掘、摘果、清选、集果等功能:是 | 摘辊个数：2个 摘辊尺寸（直径X长度）：直径235mmX1000mm 风扇尺寸（直径X宽度）：直径300mmX630mm 果箱容积：1.05m³ 履带（节距X节数X宽）：90mmX46节X400mm 履带轨距：1000mm 辐宽：0.65m | 45 | 购机补贴(通用类) | 2022-12-31 | 福建省 | 评阅通过 | 初评员：通过 复评员：通过 | 初评员：通过 复评员：通过
收获机械 | 根茎作物收获机械 | 花生收获机 | 2.5m及以上自走式花生捡拾收获机 | 常州常发重工科技有限公司 | 自走式花生捡拾收获机 | 4HJL-2.5 | 配套动力型号：CF4D150-H,制造商：江苏常发农业装备股份有限公司,标定功率：110.3kw，标定转速：2400r/min，排放标准：第三阶段；选装一YC4DK150-T300,制造商：广西玉柴机器股份有限公司,标定功率：110kw，标定转速：2400r/min，排放标准：第三阶段 | 幅宽:2.6m;功率:110kw;具有捡拾、摘果、清选、集果等功能:是 ;形式:自走式 | 结构型式：轮式自走，工作状态外形尺寸（长×宽×高mm）：6850×2800×3420，捡拾机构型式：凸轮弹齿式；喂入机构型式：搅龙式；喂入量kg/s：2.5；捡拾机构工作幅宽（mm)：2600；作物输送机构型式：链条耙齿式；摘果机构型式：滚筒+凹板式；摘辊尺寸（直径×长度）mm:710×2000；摘辊个数：1个；清选机构型式：风机+振动筛式；荚果输送机构型式：风送式；集果方式：机械；秧蔓处理方式：集中；变速箱型式：机械式；驱动方式：4×2；驱动型式：前：机械驱动/后：机械驱动；制动器型式：前：钳盘式/后：/；轮胎：前15-24，后10-15；驾驶室：普通；配套动力型号：CF4D150-H,制造商：江苏常发农业装备股份有限公司,标定功率：110.3kw，标定转速：2400r/min，排放标准：第三阶段；选装一YC4DK150-T300,制造商：广西玉柴机器股份有限公司,标定功率：110kw，标定转速：2400r/min，排放标准：第三阶段 | 110 | 购机补贴(通用类) | 2026-12-01 | 江苏省 | 评阅通过 | 初评员：通过 复评员：通过 | 初评员：通过 复评员：通过
收获机械 | 根茎作物收获机械 | 花生收获机 | 2.5m及以上自走式花生捡拾收获机 | 常州常发重工科技有限公司 | 自走式花生捡拾收获机 | 4HJL-2.5A | 配套动力型号：CF4D150-H,制造商：江苏常发农业装备股份有限公司,标定功率：110.3kw，标定转速：2400r/min，排放标准：第三阶段；选装一YC4DK150-T300,制造商：广西玉柴机器股份有限公司,标定功率：110kw，标定转速：2400r/min，排放标准：第三阶段 | 幅宽:2.6m;功率:110kw;具有捡拾、摘果、清选、集果等功能:是 ;形式:自走式 | 结构型式：轮式自走，工作状态外形尺寸（长×宽×高mm）：6850×2800×3420，捡拾机构型式：凸轮弹齿式；喂入机构型式：搅龙式；喂入量kg/s：2.5；捡拾机构工作幅宽（mm)：2600；作物输送机构型式：链条耙齿式；摘果机构型式：滚筒+凹板式；摘辊尺寸（直径×长度）mm:710×2000；摘辊个数：1个；清选机构型式：风机+振动筛式；荚果输送机构型式：风送式；集果方式：机械；秧蔓处理方式：集中；变速箱型式：机械式；驱动方式：4×2；驱动型式：前：机械驱动/后：机械驱动；制动器型式：前：钳盘式/后：/；轮胎：前15-24，后10.0/75-15.3；驾驶室：普通；配套动力型号：CF4D150-H,制造商：江苏常发农业装备股份有限公司,标定功率：110.3kw，标定转速：2400r/min，排放标准：第三阶段；选装一YC4DK150-T300,制造商：广西玉柴机器股份有限公司,标定功率：110kw，标定转速：2400r/min，排放标准：第三阶段 | 110 | 购机补贴(通用类) | 2026-12-01 | 江苏省 | 评阅通过 | 初评员：通过 复评员：通过 | 初评员：通过 复评员：通过
收获机械 | 根茎作物收获机械 | 花生收获机 | 2.5m及以上自走式花生捡拾收获机 | 常州常发重工科技有限公司 | 自走式花生捡拾收获机 | 4HJL-2.5S | 配套动力型号：CF4D150-H,制造商：江苏常发农业装备股份有限公司,标定功率：110.3kw，标定转速：2400r/min，排放标准：第三阶段；选装一YC4DK150-T300,制造商：广西玉柴机器股份有限公司,标定功率：110kw，标定转速：2400r/min，排放标准：第三阶段 | 幅宽:2.6m;功率:110kw;具有捡拾、摘果、清选、集果等功能:是 ;形式:自走式 | 结构型式：轮式自走，工作状态外形尺寸（长×宽×高mm）：6850×2800×3420，捡拾机构型式：凸轮弹齿式；喂入机构型式：搅龙式；喂入量kg/s：2.5；捡拾机构工作幅宽（mm)：2600；作物输送机构型式：链条耙齿式；摘果机构型式：滚筒+凹板式；摘辊尺寸（直径×长度）mm:710×2000；摘辊个数：1个；清选机构型式：风机+振动筛式；荚果输送机构型式：风送式；集果方式：机械；秧蔓处理方式：集中；变速箱型式：机械式；驱动方式：4×4；驱动型式：前：机械驱动/后：机械驱动；制动器型式：前：钳盘式/后：/；轮胎：前15-24，后10.0/75-15.3；驾驶室：普通；配套动力型号：CF4D150-H,制造商：江苏常发农业装备股份有限公司,标定功率：110.3kw，标定转速：2400r/min，排放标准：第三阶段；选装一YC4DK150-T300,制造商：广西玉柴机器股份有限公司,标定功率：110kw，标定转速：2400r/min，排放标准：第三阶段 | 110 | 购机补贴(通用类) | 2026-12-01 | 江苏省 | 评阅通过 | 初评员：通过 复评员：通过 | 初评员：通过 复评员：通过
收获机械 | 根茎作物收获机械 | 花生收获机 | 2.5m及以上自走式花生捡拾收获机 | 常州常发重工科技有限公司 | 自走式花生捡拾收获机 | 4HZJ-2600 | 标定功率：88kw，标定转速：2400r/min，排放标准：第三阶段； | 幅宽:2.6m;功率:88kw;具有捡拾、摘果、清选、集果等功能:是 ;形式:自走式 | 结构型式：自走轮式，工作状态外形尺寸（长×宽×高mm）：6480×2800×3420或6850×2800×3420，工作幅宽（mm)：2600,摘果机构型式：纵向弧形刀齿滚筒与栅栏凹板式，摘辊尺寸（直径×长度）mm:710×2000,摘辊个数：1个，捡拾机构型式：凸轮捡拾齿式，捡拾机构长度（mm)：2600,清选机构型式：蜗壳弧形叶片切流离心式，风扇尺寸（直径×长度）mm：280×830，集果机构集果方式：气吹提升与果箱，集果箱容积（m³）：1.8，变速箱型式：机械式（3+1），制动器型式：液压盘式制动，轮胎：前15-24，后10-15 | 88 | 购机补贴(通用类) | 2022-12-31 | 江苏省 | 评阅通过 | 初评员：通过 复评员：通过 | 初评员：通过 复评员：通过
收获机械 | 根茎作物收获机械 | 花生收获机 | 2.5m及以上自走式花生捡拾收获机 | 河南德昌机械制造有限公司 | 自走式花生捡拾收获机 | 4HJL-2.5B | 发动机信息：YC4DK140-T300；标定功率：103kW; 制造商：广西玉柴机器股份有限公司； 排放标准：国三； 发动机信息：YC4DK150-T300；标定功率：110kW; 制造商：广西玉柴机器股份有限公司； 排放标准：国三； | 幅宽:2.5m;功率:103kw;具有捡拾、摘果、清选、集果等功能:是 ;形式:自走式 | 型号名称：4HJL-2.5B型自走式花生捡拾收获机；结构型式：自走式；配套发动机额定功率：103kW；110kW；配套发动机额定转速：2400r/min；工作状态外形尺寸（长×宽×高）：6510mm×2750mm×3380mm；整机质量：5790kg；最小离地间隙：250mm；捡拾机构型式：弹齿式；喂入机构型式：搅龙式；喂入量：2.5kg/s；工作幅宽：2500mm；摘果机构型式：滚筒+凹板式；摘辊（滚筒）尺寸（外径×长度）710mm×2000mm；摘辊（滚筒）个数：1个；荚果输送机构型式：风送式；驱动方式：4×4；轴距：2970mm；前轮距：1920mm；后轮距：1860mm；前轮胎规格：15-24；后轮胎规格：10.0/75-15.3； | 103 | 购机补贴(通用类) | 2025-03-30 | 河南省 | 评阅通过 | 初评员：通过 复评员：通过 | 初评员：通过 复评员：通过
收获机械 | 根茎作物收获机械 | 花生收获机 | 2.5m及以上自走式花生捡拾收获机 | 河南德昌机械制造有限公司 | 自走式花生捡拾收获机 | 4HJL-2.5C | 发动机信息：YC4DK140-T300；标定功率：103kW; 制造商：广西玉柴机器股份有限公司； 排放标准：国三； 发动机信息：YC4DK150-T300；标定功率：110kW; 制造商：广西玉柴机器股份有限公司； 排放标准：国三； | 幅宽:2.5m;功率:103kw;具有捡拾、摘果、清选、集果等功能:是 ;形式:自走式 | 型号名称：4HJL-2.5C型自走式花生捡拾收获机；结构型式：自走式；配套发动机额定功率：103kW；110kW；配套发动机额定转速：2400r/min；工作状态外形尺寸（长×宽×高）：6510mm×2750mm×3380mm；整机质量：5550kg；最小离地间隙：250mm；捡拾机构型式：弹齿式；喂入机构型式：搅龙式；喂入量：2.5kg/s；工作幅宽：2500mm；摘果机构型式：滚筒+凹板式；摘辊（滚筒）尺寸（外径×长度）710mm×2000mm；摘辊（滚筒）个数：1个；荚果输送机构型式：风送式；驱动方式：4×2；轴距：2970mm；前轮距;1920mm；后轮距：1810mm；前轮胎规格：15-24；后轮胎规格;10-15； | 103 | 购机补贴(通用类) | 2025-03-30 | 河南省 | 评阅通过 | 初评员：通过 复评员：通过 | 初评员：通过 复评员：通过
收获机械 | 根茎作物收获机械 | 花生收获机 | 2.5m及以上自走式花生捡拾收获机 | 河南华兴机电科技有限公司 | 自走式花生捡拾收获机 | 4HJL-3 | YC4DK150-T300,110KW，玉柴，国三 | 幅宽:2.6m;功率:110kw;具有捡拾、摘果、清选、集果等功能:是 ;形式:自走式 | 1.型号名称：4HJL-3型自走式花生捡拾收获机 2.结构型式：自走式 3.配套发动机额定功率：103kW/110kW，发动机额定功率由103kW变更为110kW，该指标属于自主变更项，证明文件上传在配置参数证明文件； 4.配套发动机额定转速：2400r/min 5.工作状态外形尺寸 (长×宽×高)：6750×2830 ×3420mm 6.最小离地间隙：260mm 7.捡拾机构型式：弹齿滚筒式 8.喂入机构型式：螺旋扒指式 9.喂入量（全喂入机型）：3kg/s 10.捡拾机构工作幅宽：2600mm 11.作物输送机构型式：耙齿链条式 12.摘果机构型式：纵向轴流刀齿式 13.摘辊（滚筒）尺寸（外径×长度）：710×2000mm 14.摘辊（滚筒）个数：1个 15.清选机构型式：风筛式 16.荚果输送机构型式：风送式2940 17.集果方式（机械/人工）：机械 18.秧蔓处理方式（集中/抛撒）：集中 19.变速箱型式(机械式、机械+液压无级变速、其它型式)：机械式 20.驱动方式（4×2﹑4×4）：4×2 21.驱动型式（静液压驱动、机械驱动、其它型式）：机械驱动 22.制动器型式：前：钳盘式、后：鼓式 23.轴距：2940(轴距） 24.前/后轮距：前：1920、后：1800 25.前/后轮胎规格：前：15-24、后：10-15 | 110 | 购机补贴(通用类) | 2025-03-30 | 河南省 | 评阅通过 | 初评员：通过 复评员：通过 | 初评员：通过 复评员：通过
收获机械 | 根茎作物收获机械 | 花生收获机 | 2.5m及以上自走式花生捡拾收获机 | 河南金阳光农业机械制造有限公司 | 自走式花生捡拾收获机 | 4HJL-2 | 柴油机型号：4C2-50V32；厂牌：全柴；制造厂名称：安徽全柴动力股份有限公司；额定功率：89KW；排放标准：第三阶段。 | 幅宽:2.5m;功率:89kw;具有捡拾、摘果、清选、集果等功能:是 ;形式:自走式 | 结构型式：轮式自走； 工作状态外形尺寸 (长×宽×高) mm：5800×2700×3200； 捡拾机构型式：弹齿式； 喂入机构型式：螺旋滚筒式； 捡拾机构工作幅宽 mm ：2500； 作物输送机构型式 ：耙杆式； 摘果机构型式：螺旋钉齿式； 清选机构型式 ：振动筛+风机； 集果方式：机械式； 秧蔓处理方式：集中 | 89 | 购机补贴(通用类) | 2024-09-27 | 河南省 | 评阅通过 | 初评员：通过 复评员：通过 | 初评员：通过 复评员：通过
收获机械 | 根茎作物收获机械 | 花生收获机 | 2.5m及以上自走式花生捡拾收获机 | 河南巨隆科技有限公司 | 自走式花生捡拾收获机 | 4HJL-3.0A | 发动机型号： LR4M3LR22/1177；额定功率：117.7kW；制造商名称： 一拖(洛阳)柴油机有限公司；排放阶段：国三； | 幅宽:2.6m;功率:117.7kw;具有捡拾、摘果、清选、集果等功能:是 ;形式:自走式 | 型号名称：4HJL-3.0A型自走式花生捡拾收获机；结构型式：自走轮式+捡拾+摘果+集秧蔓；配套发动机额定功率：117.7kW；配套发动机额定转速：2200r/min；工作状态外形尺寸（长×宽×高）：6610×2860×3430（mm）；最小离地间隙：280mm；喂入量：3.0kg/s；捡拾机构型式：弹齿式；喂入机构型式：螺旋叶片扒指式；捡拾机构工作幅宽：2600mm；作物输送机构型式：链耙；摘果机构型式：纵轴流滚筒；摘辊（滚筒）尺寸（外径×长度）φ710×1997；摘辊（滚筒）个数：1个；清选机构型式：振动筛+风机；荚果输送机构型式：搅龙+风机；集果方式：机械；秧蔓处理方式：集中；变速箱型式：机械+液压无极变速；驱动方式：4×2；驱动型式：机械驱动；制动器型式：（前）盘、（后）鼓；轴距/轨距：3030mm；轮距（前/后）：1940/1780mm；轮胎规格（前/后）：15-24（前）、10.0/75-15.3（后）；驾驶室：普通。 | 117.7 | 购机补贴(通用类) | 2026-10-27 | 河南省 | 评阅通过 | 初评员：通过 复评员：通过 | 初评员：通过 复评员：通过
收获机械 | 根茎作物收获机械 | 花生收获机 | 2.5m及以上自走式花生捡拾收获机 | 河南省龙飞农业机械有限公司 | 自走式花生捡拾收获机 | 4HJL-2.5 | 1、生产企业；潍柴动力扬州柴油机有限责任公司 2、牌号型号；潍柴WP4.1G140E301 3、标定功率；103kW 4、标定转速；2300r/min 5、排放标准；GB20891-2014第三阶段 | 幅宽:2.5m;功率:103kw;具有捡拾、摘果、清选、集果等功能:是 ;形式:自走式 | 1、结构型式；自走式 2、配套动力；103kW 3、工作状态外形尺寸（长x宽x高）；6850X2720X3430 mm 4、整机质量；6180kg 5、工作幅宽；2500mm | 103 | 购机补贴(通用类) | 2026-03-14 | 河南省 | 评阅通过 | 初评员：通过 复评员：通过 | 初评员：通过 复评员：通过
收获机械 | 根茎作物收获机械 | 花生收获机 | 2.5m及以上自走式花生捡拾收获机 | 河南省龙飞农业机械有限公司 | 自走式花生捡拾收获机 | 4HJL-3.5 | 1、生产企业；潍柴动力股份有限公司 2、牌号型号；潍柴WP4.1NG160E301 3、标定功率；118kW 4、标定转速；2200r/min 5、排放标准；GB20891-2014第三阶段 | 幅宽:2.75m;功率:118kw;具有捡拾、摘果、清选、集果等功能:是 ;形式:自走式 | 1、结构型式；自走式 2、配套动力；118kW 3、工作状态外形尺寸（长x宽x高）；6850X2900X3430 mm 4、整机质量；6590kg 5、工作幅宽；2750mm | 118 | 购机补贴(通用类) | 2026-03-14 | 河南省 | 评阅通过 | 初评员：通过 复评员：通过 | 初评员：通过 复评员：通过
收获机械 | 根茎作物收获机械 | 花生收获机 | 2.5m及以上自走式花生捡拾收获机 | 河南省龙飞农业机械有限公司 | 自走式花生捡拾收获机 | 4HZJ-2500 | 1、生产企业；常柴股份有限公司/潍柴动力扬州柴油机有限责任公司。2、牌号型号；常柴4H11/潍柴WP4.1G140E301。3、标定功率；103kW。4、标定转速；2300r/min。5、排放标准；GB20891-2014第三阶段 | 幅宽:2.5m;功率:103kw;具有捡拾、摘果、清选、集果等功能:是 ;形式:自走式 | 1、结构型式；自走式 2、配套动力；103kW 3、工作状态外形尺寸（长x宽x高）；6637X2700X3400 mm 4、整机质量；5594kg 5、工作幅宽；2500mm | 103 | 购机补贴(通用类) | 2022-12-31 | 河南省 | 评阅通过 | 初评员：通过 复评员：通过 | 初评员：通过 复评员：通过
收获机械 | 根茎作物收获机械 | 花生收获机 | 2.5m及以上自走式花生捡拾收获机 | 河南沃德机械制造有限公司 | 自走式花生捡拾收获机 | 4HJL-3 | 发动机型号：YCD4E33T6-120，发动机功率（kW）: 88，发动机额定转速（r/min）：2400，发动机厂家：广西玉柴动力股份有限公司，排放标准：国III； | 幅宽:2.6m;功率:88kw;具有捡拾、摘果、清选、集果等功能:是 ;形式:自走式 | 结构型式：自走式（含秧蔓收集），配套发动机额定功率（kW）:88，配套发动机额定转速（r/min）：2400，工作状态外形尺寸（长×宽×高）mm：6580×2780×3400，捡拾机构作业幅宽（mm）：2600，喂入结构型式：喂入搅龙式，喂入量（kg/s）：3； | 88 | 购机补贴(通用类) | 2024-09-27 | 河南省 | 评阅通过 | 初评员：通过 复评员：通过 | 初评员：通过 复评员：通过
收获机械 | 根茎作物收获机械 | 花生收获机 | 2.5m及以上自走式花生捡拾收获机 | 河南沃德机械制造有限公司 | 自走式花生捡拾收获机 | 4HJL-3A | 发动机型号：YC4DK140-T300，发动机功率（kW）: 103，发动机额定转速（r/min）：2400，发动机厂家：广西玉柴机器股份有限公司，排放标准：国III； | 幅宽:2.6m;功率:103kw;具有捡拾、摘果、清选、集果等功能:是 ;形式:自走式 | 结构型式：自走式（含秧蔓收集），配套发动机额定功率（kW）:103，配套发动机额定转速（r/min）：2400，工作状态外形尺寸（长×宽×高）mm：6580×2780×3400，捡拾机构作业幅宽（mm）：2600，喂入结构型式：喂入搅龙式，喂入量（kg/s）：3； | 103 | 购机补贴(通用类) | 2024-09-27 | 河南省 | 评阅通过 | 初评员：通过 复评员：通过 | 初评员：通过 复评员：通过
收获机械 | 根茎作物收获机械 | 花生收获机 | 2.5m及以上自走式花生捡拾收获机 | 获嘉县恒泽机械有限公司 | 自走式花生捡拾收获机 | 4HJL-3A | 柴油机型号：WP4.1G140E301；厂牌：WEICHAI；制造厂名称：潍柴动力扬州柴油机有限责任公司；额定功率KW：103；排放阶段：第三阶段。 | 幅宽:2.6m;功率:103kw;具有捡拾、摘果、清选、集果等功能:是 ;形式:自走式 | 结构型式：自走式； 工作状态外形尺寸（长x宽x高）：7480x2700x3550mm； 捡拾机构型式：弹齿式；捡拾机构工作幅宽：2600mm； 摘果机构型式：刀齿式； 清选机构型式：风机+振动筛； 集果方式（机械/人工）：机械； 作物输送机构型式：链耙式 | 103 | 购机补贴(通用类) | 2024-09-27 | 河南省 | 评阅通过 | 初评员：通过 复评员：通过 | 初评员：通过 复评员：通过
收获机械 | 根茎作物收获机械 | 花生收获机 | 2.5m及以上自走式花生捡拾收获机 | 获嘉县恒泽机械有限公司 | 自走式花生捡拾收获机 | 4HJL-3B | 柴油机型号：WP4.1G140E301；厂牌：WEICHAI；制造厂名称：潍柴动力扬州柴油机有限责任公司；额定功率KW：103；排放阶段：第三阶段。 | 幅宽:2.6m;功率:103kw;具有捡拾、摘果、清选、集果等功能:是 ;形式:自走式 | 结构型式：自走式； 工作状态外形尺寸（长x宽x高）：7250x2700x3450mm； 捡拾机构型式：弹齿式； 捡拾机构工作幅宽：2600mm； 摘果机构型式：刀齿式； 清选机构型式：风机+振动筛； 集果方式（机械/人工）：机械； 作物输送机构型式：链耙式 | 103 | 购机补贴(通用类) | 2024-11-10 | 河南省 | 评阅通过 | 初评员：通过 复评员：通过 | 初评员：通过 复评员：通过
收获机械 | 根茎作物收获机械 | 花生收获机 | 2.5m及以上自走式花生捡拾收获机 | 焦作泰利机械制造股份有限公司 | 自走式花生捡拾收获机 | 4HZJ-2600 | 发动机型号：WP4.1G140E301;标定功率:103kW;制造商：潍柴动力扬州柴油机有限责任公司；标定转速：2300r/min；排放阶段：第三排放阶段；发动机型号：YCD4K150-T300;额定功率：110kW；制造商：广西玉柴机器股份有限公司；标定转速：2400r/min；排放阶段：第三排放阶段； | 幅宽:2.6m;功率:103kw;具有捡拾、摘果、清选、集果等功能:是 ;形式:自走式 | 结构型式:自走轮式花生捡拾收获机;工作状态外形尺寸(长宽高)6520*2900*3570mm;最小离地间隙:280mm;捡拾机构型式:弹齿式;捡拾机构工作幅宽:2600mm;作物输送机构型式:链耙式;摘果机构型式:纵向轴流钉齿滚筒式;摘辊尺寸(外径*长度)直径710*2000;摘辊个数:1个;清选机构型式:风筛式;荚果输送机构型式:风送式;集果方式:机械式;秧蔓处理方式:集中;变速箱型式:机械+液压无级变速;驱动方式:4*2;制动器型式:盘式;轴距:2910mm;前/后轮距:前轮1912/后轮1760;前后轮胎规格:前轮15-24后轮10-15; | 103 | 购机补贴(通用类) | 2023-12-31 | 河南省 | 评阅通过 | 初评员：通过 复评员：通过 | 初评员：通过 复评员：通过
收获机械 | 根茎作物收获机械 | 花生收获机 | 2.5m及以上自走式花生捡拾收获机 | 山东金大丰机械有限公司 | 自走式花生捡拾收获机 | 4HZJ-2500 | 配套发动机型号：WP4.1G154E310；配套发动机额定功率（kw）：113；配套发动机额定转速（r/min）：2300；制造商：潍柴动力扬州柴油机有限公司；排放标准：第三阶段； | 幅宽:2.5m;功率:113kw;具有捡拾、摘果、清选、集果等功能:是 ;形式:自走式 | 结构型式：自走式；工作幅宽（mm）：2500；工作状态外形尺寸 (长×宽×高)：6560mm×2770mm×3420mm；前轮轮胎规格：15-24；后轮轮胎规格：10-15；前轮轮距（mm）：1920；后轮轮距（mm）：1755；轴距（mm）：2930；变速箱型式：机械式（3+1）；分离机构型式：栅格式；分离机构分离机构工作面尺寸（长×宽）mm：2000×1330；摘果机构型式：纵向轴流刀齿式；摘果机构摘辊尺寸（直径×长度）（mm）：710×2000；集果方式（机械/人工）：机械；秧蔓处理方式（集中/抛撒）：集中； | 113 | 购机补贴(通用类) | 2026-11-23 | 山东省 | 评阅通过 | 初评员：通过 复评员：通过 | 初评员：通过 复评员：通过
收获机械 | 根茎作物收获机械 | 花生收获机 | 2.5m及以上自走式花生捡拾收获机 | 潍柴雷沃重工股份有限公司（原：雷沃重工股份有限公司） | 自走式花生捡拾收获机 | 4HZJ-2600 | 4D3-ETA02，107kw，天津雷沃发动机有限公司，第三阶段 | 幅宽:2.6m;功率:107kw;具有捡拾、摘果、清选、集果等功能:是 ;形式:自走式 | 结构型式：自走轮式；工作幅宽mm：2600； | 107 | 购机补贴(通用类) | 2023-12-31 | 山东省 | 评阅通过 | 初评员：通过 复评员：通过 | 初评员：通过 复评员：通过
收获机械 | 根茎作物收获机械 | 花生收获机 | 2.5m及以上自走式花生捡拾收获机 | 新乡市坤达机械有限公司 | 自走式花生捡拾收获机 | 4HJL-3A | 发动机型号：YC4DK150-T300；标定功率：110kW；标定转速：2400r/min；制造商名称：广西玉柴机器股份有限公司；排放阶段：国三。 | 幅宽:2.6m;功率:110kw;具有捡拾、摘果、清选、集果等功能:是 ;形式:自走式 | 结构型式：自走式；工作状态外形尺寸 (长×宽×高)mm ：7480×2700×3550；最小离地间隙 mm ：270；捡拾机构型式：弹齿式；喂入机构型式：螺旋搅龙扒齿式；喂入量（全喂入机型） kg/s ：3；捡拾机构工作幅宽 mm ：2600；作物输送机构型式：链耙式；摘果机构型式 ：刀齿式；摘辊（滚筒）个数 个：3；清选机构型式：风机+振动筛；荚果输送机构型式：风送式；集果方式（机械/人工）：机械；秧蔓处理方式（集中/抛撒）：集中；变速箱型式 (机械式、机械+液压无级变速、其它型式)：机械式+液压无级变速；驱动方式（4×2﹑4×4）：4×2；制动器型式：前轮：盘式/后轮：鼓式；轴距/轨距 mm ：3550；前/后轮距 mm：前轮：1950 后轮：1760；驾驶室*（无、 简易﹑普通﹑封闭）：普通 | 110 | 购机补贴(通用类) | 2025-12-23 | 河南省 | 评阅通过 | 初评员：通过 复评员：通过 | 初评员：通过 复评员：通过
收获机械 | 根茎作物收获机械 | 花生收获机 | 2.5m及以上自走式花生捡拾收获机 | 新乡市坤达机械有限公司 | 自走式花生捡拾收获机 | 4HJL-3B | 发动机型号：YC4DK150-T300；标定功率：110kW；标定转速：2400r/min；制造商名称：广西玉柴机器股份有限公司；排放阶段：国三。 | 幅宽:2.6m;功率:110kw;具有捡拾、摘果、清选、集果等功能:是 ;形式:自走式 | 结构型式：自走式；工作状态外形尺寸 (长×宽×高)mm ：7250×2700×3450；最小离地间隙 mm ：280；捡拾机构型式：弹齿式；喂入机构型式：螺旋搅龙扒齿式；喂入量（全喂入机型） kg/s：3；捡拾机构工作幅宽 mm：2600；作物输送机构型式：链耙式；摘果机构型式：刀齿式；摘辊（滚筒）个数 个：3；清选机构型式：风机+振动筛；荚果输送机构型式：风送式；集果方式（机械/人工）：机械；秧蔓处理方式（集中/抛撒）：集中；变速箱型式 (机械式、机械+液压无级变速、其它型式)：机械式；制动器型式：前轮：盘式/后轮：鼓式；轴距/轨距mm：3550；前/后轮距mm：前轮：1950 后轮：1760；驾驶室*（无、 简易﹑普通﹑封闭）：普通 | 110 | 购机补贴(通用类) | 2025-12-23 | 河南省 | 评阅通过 | 初评员：通过 复评员：通过 | 初评员：通过 复评员：通过
收获机械 | 根茎作物收获机械 | 花生收获机 | 2.5m及以上自走式花生捡拾收获机 | 郑州中联收获机械有限公司 | 自走式花生捡拾收获机 | 4HJL-2.5 | 1、发动机型号：YC4DK150-T300，功率：110kW，转速：2400，制造商：广西玉柴机器股份有限公司，第三阶段排放标准。2、发动机型号：4H11-152G31F，功率：111.72kW，转速：2500，制造商：常柴股份有限公司，第三阶段排放标准。3、发动机型号：V36-150C31，功率：110.3kW，转速：2400，制造商：安徽全柴动力股份有限公司，第三阶段排放标准。 | 幅宽:2.5m;功率:110kw;具有捡拾、摘果、清选、集果等功能:是 ;形式:自走式 | 结构型式：自走式，配套发动机额定功率：110KW，配套发动机额定转速：2400，工作状态外形尺寸：6725*2790*3420mm,最小离地间隙：260mm,捡拾机构形式：凸轮弹片式，喂入机构型式：搅龙式，喂入量（全喂入机型）：2.5kg/s,捡拾机构工作幅宽：2500mm，作物输送机构形式：链条耙齿式，摘果机构型式：滚筒+凹板式，摘辊尺寸：823*2000mm,摘辊个数：1个。清选机构型式：风机+振动筛式，荚果输送机构型式：风送式，集果方式：机械，秧蔓处理方式：集中，变速箱型式：机械式，驱动形式：前机械驱动，制动器型式：前钳盘式，后：鼓式，轴距：2980mm.轮距：前1920mm,后1795mm.轮胎规格前/后：前15-24、后10.0/75-15.3， 驾驶室：普通。 | 110 | 购机补贴(通用类) | 2026-03-14 | 河南省 | 评阅通过 | 初评员：通过 复评员：通过 | 初评员：通过 复评员：通过
收获机械 | 根茎作物收获机械 | 花生收获机 | 2.5m及以上自走式花生捡拾收获机 | 郑州中联收获机械有限公司 | 自走式花生捡拾收获机 | 4HJL-2.5S | 1、发动机型号：YC4DK150-T300，功率：110kW，转速：2400，制造商：广西玉柴机器股份有限公司，第三阶段排放标准。2、发动机型号：4H11-152G31F，功率：111.72kW，转速：2500，制造商：常柴股份有限公司，第三阶段排放标准。3、发动机型号：V36-150C31，功率：110.3kW，转速：2400，制造商：安徽全柴动力股份有限公司，第三阶段排放标准。 | 幅宽:2.5m;功率:110kw;具有捡拾、摘果、清选、集果等功能:是 ;形式:自走式 | 结构型式：自走式，配套发动机额定功率：110KW，配套发动机额定转速：2400，工作状态外形尺寸：6725*2790*3420mm,最小离地间隙：240mm,捡拾机构形式：凸轮弹片式，喂入机构型式：搅龙式，喂入量（全喂入机型）：2.5kg/s,捡拾机构工作幅宽：2500mm，作物输送机构形式：链条耙齿式，摘果机构型式：滚筒+凹板式，摘辊尺寸：823*2000mm,摘辊个数：1个。清选机构型式：风机+振动筛式，荚果输送机构型式：风送式，集果方式：机械，秧蔓处理方式：集中，变速箱型式：机械式，驱动形式：前机械驱动、后机械驱动，制动器型式：前钳盘式，轴距：3000mm.轮距：前1920mm,后1860mm.轮胎规格前/后：前15-24、后10.0/75-15.3， 驾驶室：普通。 | 110 | 购机补贴(通用类) | 2026-03-14 | 河南省 | 评阅通过 | 初评员：通过 复评员：通过 | 初评员：通过 复评员：通过
收获机械 | 根茎作物收获机械 | 花生收获机 | 2.5m及以上自走式花生捡拾收获机 | 郑州中联收获机械有限公司 | 自走式花生捡拾收获机 | 4HZJ-2500 | 1、发动机型号：4D3-130U32，功率：95.6kW，制造商：安徽全柴动力股份有限公司，第三阶段排放标准。2、发动机型号：4D3-120U32，功率：89kW，制造商：安徽全柴动力股份有限公司，第三阶段排放标准。3、发动机型号：4G33V16，功率：88kW，制造商：常柴股份有限公司，第三阶段排放标准。4、发动机型号：YC4DK120-T301，功率：88kW，制造商：广西玉柴机器股份有限公司，第三阶段排放标准。5、发动机型号：4G33V16，功率：95kW，制造商：常柴股份有限公司，第三阶段排放标准。6、发动机型号：LR4M3LR22/1287，功率：128.7kW，制造商：一拖（洛阳）柴油机有限公司，第三阶段排放标准。 | 幅宽:2.5m;功率:88kw;具有捡拾、摘果、清选、集果等功能:是 ;形式:自走式 | 结构型式：自走式，配套发动机：88KW，工作状态外形尺寸：6485*2770*3420mm,整机质量：5250kg，工作幅宽：2500mm，最小离地间隙：260mm,摘穗机构：型式：纵向轴流刀齿式，摘辊尺寸710*2000，摘辊个数：1个。捡拾机构：型式：凸轮弹齿式，长度：2500mm。清选机构：型式：弧形叶片横流式，风扇尺寸：280*830，400*880,集果机构：集果方式：风送，果箱容积2.35m³，变速箱型式：机械式，制动器型式：盘式，轴距/轨距：2930mm.轮距：前1920mm,后1755mm.轮胎规格前/后：前15-24、后10-15. | 88 | 购机补贴(通用类) | 2022-12-31 | 河南省 | 评阅通过 | 初评员：通过 复评员：通过 | 初评员：通过 复评员：通过
收获机械 | 根茎作物收获机械 | 花生收获机 | 2.5m及以上自走式花生捡拾收获机 | 郑州中联收获机械有限公司 | 自走式花生捡拾收获机 | 4HZJ-2500A | 1、发动机型号：YC4DK140-T300，功率：103kW，制造商：广西玉柴机器股份有限公司，第三阶段排放标准。2、发动机型号：4D3-140U32，功率：103kW，制造商：安徽全柴动力股份有限公司，第三阶段排放标准。3、发动机型号：YC4DK150-T300，功率：110kW，制造商：广西玉柴机器股份有限公司，第三阶段排放标准。4、发动机型号：4H11，功率：103kW，制造商：常柴股份有限公司，第三阶段排放标准。5、发动机型号：4H11-152G31F，功率：111.72kW，制造商：常柴股份有限公司，第三阶段排放标准。 | 幅宽:2.5m;功率:103kw;具有捡拾、摘果、清选、集果等功能:是 ;形式:自走式 | 结构型式：自走轮式，配套发动机：103KW，工作状态外形尺寸：6485*2770*3420mm,整机质量：5250kg，工作幅宽：2500mm，最小离地间隙：260mm,摘果机构：型式：纵向轴流刀齿式，摘辊尺寸710*2000，摘辊个数：1个。捡拾机构：型式：凸轮弹齿式，长度：2408mm。清选机构：型式：弧形叶片横流式，风扇尺寸：280*830，400*880,集果机构：集果方式：风送式，果箱容积2.35m³，变速箱型式：机械式，制动器型式：钳盘式（前轮），轴距：2930mm.轮距：前1920mm,后1755mm.轮胎规格前/后：前15-24、后10-15. | 103 | 购机补贴(通用类) | 2023-12-31 | 河南省 | 评阅通过 | 初评员：通过 复评员：通过 | 初评员：通过 复评员：通过
收获机械 | 根茎作物收获机械 | 花生收获机 | 2.5m及以上自走式花生捡拾收获机 | 中联农业机械股份有限公司 | 自走式花生捡拾收获机 | 4HJL-6A | 国三，YCD4J33T6-130，玉柴，功率：95.6kW； | 幅宽:2.6m;功率:95.6kw;具有捡拾、摘果、清选、集果等功能:是 ;形式:自走式 | 动力：95.6kW；捡拾机构工作幅宽（mm）：2600；结构型式：自走轮式；具有捡拾、摘果、清选、集果等功能；捡拾机构型式：弹齿式；摘果机构型式：纵向轴流刀齿式；清选机构型式：弧形叶片横流式；集果方式：机械式；秧蔓处理方式：集中。 | 95.6 | 购机补贴(通用类) | 2024-07-17 | 安徽省 | 评阅通过 | 初评员：通过 复评员：通过 | 初评员：通过 复评员：通过
收获机械 | 根茎作物收获机械 | 花生收获机 | 其他捡拾收获机 | 长春福德机械制造有限公司 | 花生捡拾收获机 | 4HJQ-2.0 | 无 | 幅宽:1.1m;含挖掘、摘果、清选、集果等功能:是 | 型号名称：4HJQ-2.0型花生捡拾收获机；结构型式：牵引式；配套动力型式及功率：≥29.4轮式拖拉机；工作状态外形尺寸（长×宽×高）：6820×3340×3400；最小离地间隙：300mm；捡拾机构型式：带耙式；喂入机构型式：皮带刮板式；喂入量：2.0kg/s;捡拾机构工作幅宽：1100mm;摘果机构型式：纵向轴流弓齿式；摘辊（滚筒）尺寸（外径×长度）：700×2200mm；摘辊（滚筒）个数：1个；清选机构型式：风筛组合式；荚果输送机构型式：垂直链斗式；集果方式：机械与人工两用；秧蔓处理方式：集中。 | 29.4 | 购机补贴(通用类) | 2025-12-24 | 吉林省 | 评阅通过 | 初评员：通过 复评员：通过 | 初评员：通过 复评员：通过
收获机械 | 饲料作物收获机械 | 搂草机 | 5.4m及以上侧向指盘式液压搂草机 | 保定广裕农业机械制造有限公司 | 指轮式搂草机 | 9LZ-6.0 |  | 幅宽:6m;液压折叠式:是 ;侧向指盘式:是 | 结构型式 ：指轮式 ； 挂接方式： 牵引式 ； 折叠机构型式： 液压 ； 搂齿数量 ： 80×8 ； 指轮数量 ： 8 ； 指轮直径 mm ：1510 ； 搂幅 m ：6 ； | 0 | 购机补贴(非通用类) | 2024-12-08 | 河北省 | 评阅通过 | 初评员：通过 复评员：通过 | 初评员：通过 复评员：通过
收获机械 | 饲料作物收获机械 | 搂草机 | 5.4m及以上侧向指盘式液压搂草机 | 保定冀旋农机装备有限公司 | 指轮式搂草机 | 9LZ-5.5 |  | 幅宽:5.5m;液压折叠式:是 ;侧向指盘式:是 | 结构形式：指轮式，挂接方式：牵引式，折叠机构形式：液压式，搂齿数量：80*8，指轮数量：8个，指轮直径：1460mm，搂幅：5.5m，配套动力范围： 20-40kW，作业速度范围：10-20Km/h | 0 | 购机补贴(非通用类) | 2026-10-21 | 河北省 | 评阅通过 | 初评员：通过 复评员：通过 | 初评员：通过 复评员：通过
收获机械 | 饲料作物收获机械 | 搂草机 | 5.4m及以上侧向指盘式液压搂草机 | 保定冀旋农机装备有限公司 | 指轮式搂草机 | 9LZ-5.5A |  | 幅宽:5.5m;液压折叠式:是 ;侧向指盘式:是 | 结构形式：指轮式，挂接方式：牵引式，折叠机构形式：液压式，搂齿数量：40*8，指轮数量：8个，指轮直径：1500mm，搂幅：5.5m，配套动力范围： 20-66kW，作业速度范围：10-20Km/h | 0 | 购机补贴(非通用类) | 2025-09-21 | 河北省 | 评阅通过 | 初评员：通过 复评员：通过 | 初评员：通过 复评员：通过
收获机械 | 饲料作物收获机械 | 搂草机 | 5.4m及以上侧向指盘式液压搂草机 | 保定冀旋农机装备有限公司 | 指轮式搂草机 | 9LZY-6.5 |  | 幅宽:6.5m;液压折叠式:是 ;侧向指盘式:是 | 结构形式：指轮式，挂接方式：牵引式，搂幅宽度：650cm，折叠方式：液压折叠式，配套动力：≥25KW，搂齿数量:40*10 | 0 | 购机补贴(非通用类) | 2025-10-15 | 河北省 | 评阅通过 | 初评员：通过 复评员：通过 | 初评员：通过 复评员：通过
收获机械 | 饲料作物收获机械 | 搂草机 | 5.4m及以上侧向指盘式液压搂草机 | 保定冀旋农机装备有限公司 | 指轮式搂草机 | 9LZY-7.5 |  | 幅宽:7.5m;液压折叠式:是 ;侧向指盘式:是 | 结构形式：指轮式，挂接方式：牵引式，搂幅宽度：750cm，折叠方式：液压折叠式，配套动力：≥30KW，搂齿数量:960 | 0 | 购机补贴(非通用类) | 2022-12-31 | 河北省 | 评阅通过 | 初评员：通过 复评员：通过 | 初评员：通过 复评员：通过
收获机械 | 饲料作物收获机械 | 搂草机 | 5.4m及以上侧向指盘式液压搂草机 | 高阳县三益农业机械制造有限公司 | 指轮式搂草机 | 9L-5.8 |  | 幅宽:5.8m;液压折叠式:是 ;侧向指盘式:是 | 型号名称：9L-5.8型指轮式搂草机 结构型式：指轮、液压折叠 挂接方式：牵引式 工作状态外形尺寸（长X宽X高）：6200X6300X1520（mm） 结构质量：820kg 搂齿数量：8X80个 指轮数量：8个 指轮直径：1520mm 作业最大搂幅：5800mm 配套动力范围：33.1-58.8kW 作业速度范围：8-12km/h | 0 | 购机补贴(非通用类) | 2022-12-31 | 河北省 | 评阅通过 | 初评员：通过 复评员：通过 | 初评员：通过 复评员：通过
收获机械 | 饲料作物收获机械 | 搂草机 | 5.4m及以上侧向指盘式液压搂草机 | 高阳县三益农业机械制造有限公司 | 指轮式搂草机 | 9L-8.0 |  | 幅宽:8.0m;液压折叠式:是 ;侧向指盘式:是 | 型号名称：9L-8.0型指轮式搂草机 结构型式：指轮、液压折叠 挂接方式：牵引式 工作状态外形尺寸（长X宽X高）：7600X8500X1520（mm） 结构质量：1200kg 搂齿数量：12X80个 指轮数量：12个 指轮直径：1520mm 作业最大搂幅：8000mm 配套动力范围：51.5-88.2kW 作业速度范围：8-12km/h | 0 | 购机补贴(非通用类) | 2022-12-31 | 河北省 | 评阅通过 | 初评员：通过 复评员：通过 | 初评员：通过 复评员：通过
收获机械 | 饲料作物收获机械 | 搂草机 | 5.4m及以上侧向指盘式液压搂草机 | 河北耿军农业机械制造有限公司 | 指轮式搂草机 | 9LZ-5.5 |  | 幅宽:5.5m;液压折叠式:是 ;侧向指盘式:是 | 搂幅5.5m，液压折叠式，侧向指盘式 | 0 | 购机补贴(非通用类) | 2024-08-13 | 河北省 | 评阅通过 | 初评员：通过 复评员：通过 | 初评员：通过 复评员：通过
收获机械 | 饲料作物收获机械 | 搂草机 | 5.4m及以上侧向指盘式液压搂草机 | 河北耿军农业机械制造有限公司 | 指轮式搂草机 | 9LZ-6.5 |  | 幅宽:6.5m;液压折叠式:是 ;侧向指盘式:是 | 搂幅6.5m，液压折叠式，侧向指盘式 | 0 | 购机补贴(非通用类) | 2024-08-13 | 河北省 | 评阅通过 | 初评员：通过 复评员：通过 | 初评员：通过 复评员：通过
收获机械 | 饲料作物收获机械 | 搂草机 | 5.4m及以上侧向指盘式液压搂草机 | 河北耿军农业机械制造有限公司 | 指轮式搂草机 | 9LZ-7.5 |  | 幅宽:7.5m;液压折叠式:是 ;侧向指盘式:是 | 搂幅7.5m，液压折叠式，侧向指盘式 | 0 | 购机补贴(非通用类) | 2024-08-13 | 河北省 | 评阅通过 | 初评员：通过 复评员：通过 | 初评员：通过 复评员：通过
收获机械 | 饲料作物收获机械 | 搂草机 | 5.4m及以上侧向指盘式液压搂草机 | 河北国益农机制造有限公司 | 指轮式搂草机 | 9LZ-5.5 |  | 幅宽:5.5m;液压折叠式:是 ;侧向指盘式:是 | 结构型式；指轮式； 挂接方式 ：牵引式； 折叠机构型式 ：液压式； 搂齿数量 ：480； 指轮数量：8； 指轮直径 mm：1500； 搂幅 m：5.5 | 0 | 购机补贴(非通用类) | 2024-12-30 | 河北省 | 评阅通过 | 初评员：通过 复评员：通过 | 初评员：通过 复评员：通过
收获机械 | 饲料作物收获机械 | 搂草机 | 5.4m及以上侧向指盘式液压搂草机 | 河北国益农机制造有限公司 | 指轮式搂草机 | 9LZ-7.5 |  | 幅宽:7.5m;液压折叠式:是 ;侧向指盘式:是 | 结构型式：指轮式； 挂接方式：牵引式； 折叠机构型式：液压式； 搂齿数量 ：720 指轮数量 ：12； 指轮直径 mm ：1500； 搂幅 m：7.5 | 0 | 购机补贴(非通用类) | 2024-12-30 | 河北省 | 评阅通过 | 初评员：通过 复评员：通过 | 初评员：通过 复评员：通过
收获机械 | 饲料作物收获机械 | 搂草机 | 5.4m及以上侧向指盘式液压搂草机 | 河北凯安农业机械制造有限公司 | 指轮式搂草机 | 9LZ-5.5 |  | 幅宽:5.5m;液压折叠式:是 ;侧向指盘式:是 | 指轮数量：8，指轮直径（mm）：1540，搂幅（m）：5.5，配套动力范围（kW）：22.1～73.5，作业速度范围（km/h）：8～12，结构型式：指轮式，挂接方式：牵引式，折叠机构型式：液压式，搂齿数量：640(80×8) | 0 | 购机补贴(非通用类) | 2024-08-29 | 河北省 | 评阅通过 | 初评员：通过 复评员：通过 | 初评员：通过 复评员：通过
收获机械 | 饲料作物收获机械 | 搂草机 | 5.4m及以上侧向指盘式液压搂草机 | 河北凯安农业机械制造有限公司 | 指轮式搂草机 | 9LZ-6.5 |  | 幅宽:6.5m;液压折叠式:是 ;侧向指盘式:是 | 搂幅（m）：6.5，配套动力范围）（kW）29.4～73.5，作业速度范围（km/h）：8～12，结构型式：指轮式，挂接方式：牵引式，折叠机构型式：液压式，搂齿数量：800（80×10），指轮数量：10，指轮直径（mm）：1540 | 0 | 购机补贴(非通用类) | 2024-08-29 | 河北省 | 评阅通过 | 初评员：通过 复评员：通过 | 初评员：通过 复评员：通过
收获机械 | 饲料作物收获机械 | 搂草机 | 5.4m及以上侧向指盘式液压搂草机 | 河北凯安农业机械制造有限公司 | 指轮式搂草机 | 9LZ-7.4 |  | 幅宽:7.4m;液压折叠式:是 ;侧向指盘式:是 | 配套动力范围（kW）：36.8～73.5，作业速度范围（km/h）：8～12，结构型式：指轮式。挂接方式：牵引式，折叠机构型式，液压式，搂齿数量：960（80×12），指轮数量：12，指轮直径（mm）：1540，搂幅：7.4m | 0 | 购机补贴(非通用类) | 2024-08-29 | 河北省 | 评阅通过 | 初评员：通过 复评员：通过 | 初评员：通过 复评员：通过
收获机械 | 饲料作物收获机械 | 搂草机 | 5.4m及以上侧向指盘式液压搂草机 | 河北农勤农业机械有限公司 | 直管式指轮搂草机 | 9LZ-6.0 |  | 幅宽:6m;液压折叠式:是 ;侧向指盘式:是 | 结构型式 ：指轮式； 挂接方式：牵引式； 工作状态外型尺寸（长×宽×高） mm：6800×6850×1550； 结构质量 kg ：920； 搂齿数量 个/盘：80； 搂齿间距 mm ：53； 指轮数量：8； 指轮直径 mm ：1550； 作业最大搂幅 mm： 6000 | 0 | 购机补贴(非通用类) | 2023-12-31 | 河北省 | 评阅通过 | 初评员：通过 复评员：通过 | 初评员：通过 复评员：通过
收获机械 | 饲料作物收获机械 | 搂草机 | 5.4m及以上侧向指盘式液压搂草机 | 河北农源农业机械制造有限公司 | 指轮式搂草机 | 9LZ-5.4 |  | 幅宽:5.4m;液压折叠式:是 ;侧向指盘式:是 | 结构型式：指轮式，作业最大搂幅：5400mm,挂接方式：牵引式，工作状态外形尺寸（长x宽x高）：5710x7190x1440mm，搂齿数量：640个，指轮数量：8个，指轮直径：1480mm,结构质量：950KG，配套动力范围：36.8-58.8kw，作业速度范围：8-12km/h | 0 | 购机补贴(非通用类) | 2022-12-31 | 河北省 | 评阅通过 | 初评员：通过 复评员：通过 | 初评员：通过 复评员：通过
收获机械 | 饲料作物收获机械 | 搂草机 | 5.4m及以上侧向指盘式液压搂草机 | 河北硕鑫机械制造有限公司 | 指轮式搂草机 | 9L-6.0 |  | 幅宽:6m;液压折叠式:是 ;侧向指盘式:是 | 型号名称 / 9L-6.0型指轮式搂草机 结构型式 / 液压折叠 挂接方式 / 牵引式 工作状态外型尺寸（长×宽×高） mm 6100×6300×1500 结构质量 kg 860 作业最大搂幅 mm 6000 | 0 | 购机补贴(非通用类) | 2023-12-31 | 河北省 | 评阅通过 | 初评员：通过 复评员：通过 | 初评员：通过 复评员：通过
收获机械 | 饲料作物收获机械 | 搂草机 | 5.4m及以上侧向指盘式液压搂草机 | 河北硕鑫机械制造有限公司 | 指轮式搂草机 | 9L-6.5 |  | 幅宽:6.5m;液压折叠式:是 ;侧向指盘式:是 | 型号名称 / 9L-6.5型指轮式搂草机 结构型式 / 液压折叠 挂接方式 / 牵引式 工作状态外型尺寸（长×宽×高） mm 6600×6800×1500 结构质量 kg 980 指轮数量 / 10 作业最大搂幅 mm 6500 | 0 | 购机补贴(非通用类) | 2023-12-31 | 河北省 | 评阅通过 | 初评员：通过 复评员：通过 | 初评员：通过 复评员：通过
收获机械 | 饲料作物收获机械 | 搂草机 | 5.4m及以上侧向指盘式液压搂草机 | 河北硕鑫机械制造有限公司 | 指轮式搂草机 | 9L-7.3 |  | 幅宽:7.3m;液压折叠式:是 ;侧向指盘式:是 | 型号名称 / 9L-7.3型指轮式搂草机 结构型式 / 液压折叠 挂接方式 / 牵引式 工作状态外型尺寸（长×宽×高） mm 7500×7600×1500 结构质量 kg 1150 指轮数量 / 12 作业最大搂幅 mm 7300 | 0 | 购机补贴(非通用类) | 2023-12-31 | 河北省 | 评阅通过 | 初评员：通过 复评员：通过 | 初评员：通过 复评员：通过
收获机械 | 饲料作物收获机械 | 搂草机 | 5.4m及以上侧向指盘式液压搂草机 | 河北斯革赛勒农业机械配件制造有限公司 | 指轮式搂草机 | 9LZ-5.6 |  | 幅宽:5.6m;液压折叠式:是 ;侧向指盘式:是 | 结构型式 ：指轮式；挂接方式：牵引式；折叠机构型式：液压式；搂齿数量：60×8；指轮数量：8；指轮直径 mm ：1460；搂幅 m：5.6 | 0 | 购机补贴(非通用类) | 2024-12-08 | 河北省 | 评阅通过 | 初评员：通过 复评员：通过 | 初评员：通过 复评员：通过
收获机械 | 饲料作物收获机械 | 搂草机 | 5.4m及以上侧向指盘式液压搂草机 | 河北斯革赛勒农业机械配件制造有限公司 | 指轮式搂草机 | 9LZ-7.0 |  | 幅宽:7m;液压折叠式:是 ;侧向指盘式:是 | 结构型式：指轮式；挂接方式 ：牵引式；折叠机构型式：液压式；搂齿数量：60×12；指轮数量：12；指轮直径 mm ：1460；搂幅 m：7.0 | 0 | 购机补贴(非通用类) | 2024-12-08 | 河北省 | 评阅通过 | 初评员：通过 复评员：通过 | 初评员：通过 复评员：通过
收获机械 | 饲料作物收获机械 | 搂草机 | 5.4m及以上侧向指盘式液压搂草机 | 河北斯革赛勒农业机械配件制造有限公司 | 指轮式搂草机 | 9LZ-8.0 |  | 幅宽:8m;液压折叠式:是 ;侧向指盘式:是 | 结构型式：指轮式；挂接方式 ：牵引式；折叠机构型式：液压式；搂齿数量：60×14；指轮数量：14；指轮直径 mm ：1460；搂幅 m：8.0 | 0 | 购机补贴(非通用类) | 2024-12-08 | 河北省 | 评阅通过 | 初评员：通过 复评员：通过 | 初评员：通过 复评员：通过
收获机械 | 饲料作物收获机械 | 搂草机 | 5.4m及以上侧向指盘式液压搂草机 | 河北伟拓农业机械制造有限公司 | 搂草机 | 9LZ-6.0 |  | 幅宽:6m;液压折叠式:是 ;侧向指盘式:是 | 挂接方式：牵引式； 工作状态外型尺寸（长×宽×高）mm：6200×6600×1500； 结构质量 kg ：800； 搂齿数量：80齿（可选装60齿）； 指轮数量 个： 8； 指轮直径 mm ：1500； 作业最大搂幅 mm：6000 | 0 | 购机补贴(非通用类) | 2023-12-31 | 河北省 | 评阅通过 | 初评员：通过 复评员：通过 | 初评员：通过 复评员：通过
收获机械 | 饲料作物收获机械 | 搂草机 | 5.4m及以上侧向指盘式液压搂草机 | 河北伟拓农业机械制造有限公司 | 搂草机 | 9LZ-8.0 |  | 幅宽:8m;液压折叠式:是 ;侧向指盘式:是 | 结构型式：指轮式； 挂接方式 ：牵引式； 折叠机构型式：液压式； 搂齿数量 个：80（单盘）； 指轮数量 个：12； 指轮直径 mm ：1500； 搂幅 m：8 | 0 | 购机补贴(非通用类) | 2024-09-26 | 河北省 | 评阅通过 | 初评员：通过 复评员：通过 | 初评员：通过 复评员：通过
收获机械 | 饲料作物收获机械 | 搂草机 | 5.4m及以上侧向指盘式液压搂草机 | 辽宁农丰源农业机械制造有限公司 | 指轮式搂草机 | 9LZ-5.6 |  | 幅宽:5.6m;液压折叠式:是 ;侧向指盘式:是 | 搂幅宽度：5.6m；结构型式：指轮式； 挂接方式：牵引式；折叠机构型式：液压； 搂齿数量：480个；指轮数量：8个；指轮直径1500mm；配套动力范围：≥30kW； 作业速度范围：10～20km/h； | 0 | 购机补贴(非通用类) | 2024-10-27 | 辽宁省 | 评阅通过 | 初评员：通过 复评员：通过 | 初评员：通过 复评员：通过
收获机械 | 饲料作物收获机械 | 搂草机 | 5.4m及以上侧向指盘式液压搂草机 | 辽宁农丰源农业机械制造有限公司 | 指轮式搂草机 | 9LZ-6.6 |  | 幅宽:6.6m;液压折叠式:是 ;侧向指盘式:是 | 搂幅宽度：6.6m；结构型式：指轮式； 挂接方式：牵引式；折叠机构型式：液压； 搂齿数量：600个；指轮数量：10个；指轮直径1500mm；配套动力范围：≥30kW； 作业速度范围：10～20km/h； | 0 | 购机补贴(非通用类) | 2024-10-27 | 辽宁省 | 评阅通过 | 初评员：通过 复评员：通过 | 初评员：通过 复评员：通过
收获机械 | 饲料作物收获机械 | 搂草机 | 5.4m及以上侧向指盘式液压搂草机 | 辽宁农丰源农业机械制造有限公司 | 指轮式搂草机 | 9LZ-7.6 |  | 幅宽:7.6m;液压折叠式:是 ;侧向指盘式:是 | 搂幅宽度：7.6m；结构型式：指轮式； 挂接方式：牵引式；折叠机构型式：液压 搂齿数量：720个；指轮数量：12个；指轮直径1500mm；配套动力范围：≥30kW 作业速度范围：10～20km/h | 0 | 购机补贴(非通用类) | 2024-10-27 | 辽宁省 | 评阅通过 | 初评员：通过 复评员：通过 | 初评员：通过 复评员：通过
收获机械 | 饲料作物收获机械 | 搂草机 | 5.4m及以上侧向指盘式液压搂草机 | 内蒙古佳宣农牧业机械有限公司 | 8盘直管式指轮搂草机 | 9LZ-6.0 |  | 幅宽:6m;液压折叠式:是 ;侧向指盘式:是 | 结构型式 ：指轮式； 挂接方式：牵引式； 工作状态外形尺寸（长×宽×高）：6800mm×6000mm×1550mm； 搂齿数量 个：80(每盘)； 指轮数量 盘：8； 指轮直径 mm：Φ1550； 楼幅宽度：6m | 0 | 购机补贴(非通用类) | 2022-12-31 | 内蒙古自治区 | 评阅通过 | 初评员：通过 复评员：通过 | 初评员：通过 复评员：通过
收获机械 | 饲料作物收获机械 | 搂草机 | 5.4m及以上侧向指盘式液压搂草机 | 内蒙古牧王机械有限公司 | 指轮式搂草机 | 9LZ-5500 | 0 | 幅宽:5.48m;液压折叠式:是 ;侧向指盘式:是 | 搂幅宽度(m):5.48；液压折叠式；侧向指盘式；挂接方式：牵引式；工作状态外形尺寸（长×宽×高）（mm)：6000×6805×1520；搂齿数量(个)：640；指轮数量（盘）：8； | 0 | 购机补贴(非通用类) | 2023-12-31 | 内蒙古自治区 | 评阅通过 | 初评员：通过 复评员：通过 | 初评员：通过 复评员：通过
收获机械 | 饲料作物收获机械 | 搂草机 | 5.4m及以上侧向指盘式液压搂草机 | 内蒙古牧王机械有限公司 | 指轮式搂草机 | 9LZ-6500 | 0 | 幅宽:6.5m;液压折叠式:是 ;侧向指盘式:是 | 搂幅宽度(m):6.5；液压折叠式；侧向指盘式；挂接方式：牵引式；工作状态外形尺寸（长×宽×高）（mm)：6720×7500×1520；搂齿数量(个)：800；指轮数量（盘）：10； | 0 | 购机补贴(非通用类) | 2023-12-31 | 内蒙古自治区 | 评阅通过 | 初评员：通过 复评员：通过 | 初评员：通过 复评员：通过
收获机械 | 饲料作物收获机械 | 搂草机 | 5.4m及以上侧向指盘式液压搂草机 | 内蒙古牧王机械有限公司 | 指轮式搂草机 | 9LZ-7500 | 0 | 幅宽:7.47m;液压折叠式:是 ;侧向指盘式:是 | 搂幅宽度(m):7.47；液压折叠式；侧向指盘式；挂接方式：牵引式；工作状态外形尺寸（长×宽×高）（mm)：6900×8480×1550；搂齿数量(个)：960；指轮数量（盘）：12； | 0 | 购机补贴(非通用类) | 2023-12-31 | 内蒙古自治区 | 评阅通过 | 初评员：通过 复评员：通过 | 初评员：通过 复评员：通过
收获机械 | 饲料作物收获机械 | 搂草机 | 5.4m及以上侧向指盘式液压搂草机 | 宁晋县陆风制动装置有限公司 | 搂草机 | 9L-6.5 |  | 幅宽:6.5m;液压折叠式:是 ;侧向指盘式:是 | 结构型式 ：指轮式 ； 挂接方式 ： 牵引式 ； 折叠机构型式 ：液压折叠式 ； 搂齿数量 根： 800 ； 指轮数量 个： 10 ； 指轮直径 mm： 1450 ； 搂幅 m ：6.5 ； 配套动力范围 kW ：35.3-58.8 ； | 0 | 购机补贴(非通用类) | 2024-12-08 | 河北省 | 评阅通过 | 初评员：通过 复评员：通过 | 初评员：通过 复评员：通过
收获机械 | 饲料作物收获机械 | 搂草机 | 5.4m及以上侧向指盘式液压搂草机 | 宁晋县陆风制动装置有限公司 | 搂草机 | 9L-7.5 |  | 幅宽:7.5m;液压折叠式:是 ;侧向指盘式:是 | 结构型式 ： 指轮式 ； 挂接方式 ： 牵引式 ； 折叠机构型式： 液压折叠式 ； 搂齿数量 根 ：960 ； 指轮数量 个 ：12 ； 指轮直径 mm ：1450 ； 搂幅 m ：7.5 ； 配套动力范围 kW ：35.3-58.8 ； | 0 | 购机补贴(非通用类) | 2024-12-08 | 河北省 | 评阅通过 | 初评员：通过 复评员：通过 | 初评员：通过 复评员：通过
收获机械 | 饲料作物收获机械 | 搂草机 | 5.4m及以上侧向指盘式液压搂草机 | 曲阜鑫联重工机械制造有限公司 | 搂草机 | 9L-5.4 |  | 幅宽:5.4m;液压折叠式:是 ;侧向指盘式:是 | 搂幅：5.4m；液压折叠侧向指盘式；结构型式：指轮式；挂接方式：牵引式；折叠机构型式：液压折叠；搂齿数量：640（8×80）；指轮数量：8个；指轮直径：1500mm；搂幅：5.4m | 0 | 购机补贴(非通用类) | 2023-12-31 | 山东省 | 评阅通过 | 初评员：通过 复评员：通过 | 初评员：通过 复评员：通过
收获机械 | 饲料作物收获机械 | 搂草机 | 5.4m及以上侧向指盘式液压搂草机 | 曲阜鑫联重工机械制造有限公司 | 搂草机 | 9L-9.0 |  | 幅宽:9.0m;液压折叠式:是 ;侧向指盘式:是 | 搂幅：9.0m；液压折叠侧向指盘式；结构型式：指轮式；挂接方式：牵引式；折叠机构型式：液压折叠；搂齿数量：960（12×80）；指轮数量：12个；指轮直径：1500mm； | 0 | 购机补贴(非通用类) | 2023-12-31 | 山东省 | 评阅通过 | 初评员：通过 复评员：通过 | 初评员：通过 复评员：通过
收获机械 | 饲料作物收获机械 | 搂草机 | 5.4m及以上侧向指盘式液压搂草机 | 任丘市金峰农牧机械制造有限公司 | 指轮式搂草机 | 9LZ-5.5 |  | 幅宽:5.5m;液压折叠式:是 ;侧向指盘式:是 | 结构型式 ：指轮式； 挂接方式：牵引式； 折叠机构型式 ：液压式； 搂齿数量 个：60（单盘）； 指轮数量 个：8； 指轮直径 mm ：1500； 搂幅 m：5.5 | 0 | 购机补贴(非通用类) | 2024-10-15 | 河北省 | 评阅通过 | 初评员：通过 复评员：通过 | 初评员：通过 复评员：通过
收获机械 | 饲料作物收获机械 | 搂草机 | 5.4m及以上侧向指盘式液压搂草机 | 任丘市金峰农牧机械制造有限公司 | 指轮式搂草机 | 9LZ-6.5 |  | 幅宽:6.5m;液压折叠式:是 ;侧向指盘式:是 | 结构型式 ：指轮式； 挂接方式 ：牵引式； 折叠机构型式 ：液压式； 搂齿数量 个：80（单盘）； 指轮数量 个：10； 指轮直径 mm：1500； 搂幅 m：6.5 | 0 | 购机补贴(非通用类) | 2024-10-15 | 河北省 | 评阅通过 | 初评员：通过 复评员：通过 | 初评员：通过 复评员：通过
收获机械 | 饲料作物收获机械 | 搂草机 | 5.4m及以上侧向指盘式液压搂草机 | 任丘市金峰农牧机械制造有限公司 | 指轮式搂草机 | 9LZ-7.5 |  | 幅宽:7.5m;液压折叠式:是 ;侧向指盘式:是 | 结构型式：指轮式； 挂接方式 ：牵引式； 折叠机构型式 ：液压式； 搂齿数量 个：80（单盘）； 指轮数量 个：12； 指轮直径 mm：1500； 搂幅 m：7.5 | 0 | 购机补贴(非通用类) | 2024-10-15 | 河北省 | 评阅通过 | 初评员：通过 复评员：通过 | 初评员：通过 复评员：通过
收获机械 | 饲料作物收获机械 | 搂草机 | 5.4m及以上侧向指盘式液压搂草机 | 任丘市迈拓农业机械有限公司 | 指轮式搂草机 | 9LZ-5.5A |  | 幅宽:5.5m;液压折叠式:是 ;侧向指盘式:是 | 结构型式 ：指轮式； 挂接方式 ：牵引式； 折叠机构型式 ：液压式； 搂齿数量：80×8； 指轮数量 ：8； 指轮直径 mm：1500； 搂幅 m：5.5； | 0 | 购机补贴(非通用类) | 2023-12-31 | 河北省 | 评阅通过 | 初评员：通过 复评员：通过 | 初评员：通过 复评员：通过
收获机械 | 饲料作物收获机械 | 搂草机 | 5.4m及以上侧向指盘式液压搂草机 | 任丘市迈拓农业机械有限公司 | 指轮式搂草机 | 9LZ-6.5A |  | 幅宽:6.5m;液压折叠式:是 ;侧向指盘式:是 | 结构型式 ：指轮式； 挂接方式：牵引式； 折叠机构型式 ：液压式； 搂齿数量：80×10； 指轮数量 ：10； 指轮直径 mm ：1500； 搂幅 m：6.5 | 0 | 购机补贴(非通用类) | 2023-12-31 | 河北省 | 评阅通过 | 初评员：通过 复评员：通过 | 初评员：通过 复评员：通过
收获机械 | 饲料作物收获机械 | 搂草机 | 5.4m及以上侧向指盘式液压搂草机 | 任丘市迈拓农业机械有限公司 | 指轮式搂草机 | 9LZ-7.5A |  | 幅宽:7.5m;液压折叠式:是 ;侧向指盘式:是 | 结构型式 ：指轮式； 挂接方式：牵引式； 折叠机构型式 ：液压式； 搂齿数量：80×12； 指轮数量 ：12； 指轮直径 mm：1500； 搂幅 m：7.5 | 0 | 购机补贴(非通用类) | 2023-12-31 | 河北省 | 评阅通过 | 初评员：通过 复评员：通过 | 初评员：通过 复评员：通过
收获后处理机械 | 脱粒机械 | 花生摘果机 | 花生摘果机,配套动力11kw及以上 | 河南金阳光农业机械制造有限公司 | 花生摘果机 | 5HZ-1960B |  | 动力:22kW | 结构型式：轴流式； 整机外形尺寸 (长×宽×高)mm ：6890×1580×2355； 整机质量 kg：870； 配套拖拉机功率kW ：22； 喂入方式 ：输送带自动喂入； 摘果滚筒数量 个：1； 摘果滚筒型式：螺旋钉齿式； 摘果滚筒尺寸 (工作外径×工作长度)mm：∅600×1960； 摘果滚筒转速 r/min：540； 凹板型式 ：栅格式； 分离、清选型式：振动筛+风机； 风扇数量：1； 风扇型式 ：离心式 | 22 | 购机补贴(非通用类) | 2024-09-27 | 河南省 | 评阅通过 | 初评员：通过 复评员：通过 | 初评员：通过 复评员：通过
收获后处理机械 | 脱粒机械 | 花生摘果机 | 花生摘果机,配套动力11kw及以上 | 河南金阳光农业机械制造有限公司 | 花生摘果机 | 5HZ-1960C |  | 动力:22kW | 结构型式：轴流式； 整机外形尺寸 (长×宽×高)mm ：5070×1900×2190； 整机质量 kg：980； 配套拖拉机功率 kW ：22； 喂入方式：输送带自动喂入； 摘果滚筒数量 个 ：1； 摘果滚筒型式 ：螺旋钉齿式； 摘果滚筒尺寸 (工作外径×工作长度) mm ：∅629×1960； 摘果滚筒转速 r/min：540； 凹板型式：栅格式； 分离、清选型式：振动筛+风机； 风扇数量 ：1； 风扇型式：离心式 | 22 | 购机补贴(非通用类) | 2024-09-27 | 河南省 | 评阅通过 | 初评员：通过 复评员：通过 | 初评员：通过 复评员：通过
收获后处理机械 | 脱粒机械 | 花生摘果机 | 花生摘果机,配套动力11kw及以上 | 河南瑞锋机械有限公司 | 复式花生摘果机 | 5HZF-190 |  | 动力:22kW | 1输送带自动喂料、三个辊筒摘果复摘、未摘净二次提升复摘装置、风选+两层花纹带选+分选振动筛清选，输送带输果装包；2 随机销售配套动力22kW；3生产率干摘≥3500kg/h；4机重2300kg；5Ⅰ、Ⅱ辊长1126mm；6Ⅲ辊长1900mm；7Ⅰ辊直径684mm,Ⅲ辊直径650mm；8外形5400×4650×3260（mm）；9破碎≤4%；10损失≤1%；11有效度≥98%；12噪声≤92% | 22 | 购机补贴(非通用类) | 2022-12-31 | 河南省 | 评阅通过 | 初评员：通过 复评员：通过 | 初评员：通过 复评员：通过
收获后处理机械 | 脱粒机械 | 花生摘果机 | 花生摘果机,配套动力11kw及以上 | 河南瑞锋机械有限公司 | 复式花生摘果机 | 5HZF-190Z |  | 动力:29.5kW | 1输送带自动喂入料、三个辊筒摘果复摘、未摘净二次提升复摘装置、风选+花纹带选+吸风式比重清选筛，输送带输果装包、输送带输送杂物；2 随机销售配套动力29.5kW（22+7.5）；3生产率干摘≥3500kg/h；4机重2310kg；5Ⅰ辊长1060mm、Ⅱ辊长1070mm、Ⅲ辊长1900mm；6Ⅰ辊直径696mm、Ⅱ辊直径298mm、Ⅲ辊直径550mm；7外形5550×2920×3700（mm）；8破碎≤4%；9损失≤1%；10有效度≥98%；11噪声≤95% | 29.5 | 购机补贴(非通用类) | 2025-09-26 | 河南省 | 评阅通过 | 初评员：通过 复评员：通过 | 初评员：通过 复评员：通过
收获后处理机械 | 脱粒机械 | 花生摘果机 | 花生摘果机,配套动力11kw及以上 | 新野县为农农机有限公司 | 花生摘果机 | 5HZ-670 |  | 动力:11kW | 型号名称：5HZ-670型花生摘果机；结构形式：简式；整体外形尺寸（mm）：1305×1202×1547；配套电机总功率（kW）：11(选配）；喂入方式：人工喂入；摘果滚筒数量：1个；摘果滚筒型式：刀齿式；摘果滚筒尺寸（mm）：460×671;摘果滚筒转速（r/min）：500;凹版型式：栅格式；凹版尺寸（长×宽）（mm）:700×580;分离、清选模式：风吹＋筛选。风扇数量（个）：1；风扇型式：叶片式。 | 11 | 购机补贴(非通用类) | 2025-12-30 | 河南省 | 评阅通过 | 初评员：通过 复评员：通过 | 初评员：通过 复评员：通过
农产品初加工机械 | 果蔬加工机械 | 水果清洗机 | 5t/h及以上水果清洗机 | 沅江兴农机械制造有限公司 | 水果清洗机 | 6GX-100 | 主电机型号：Y2-112M-6 三相异步电动机；功率：2.2kW；转速：935r/min；制造商：湘潭市天一电机制造有限公司 | 生产率:8T/h | 结构型式：喷刷式；清洗方式：喷淋刷洗；烘干方式：自然风干；作业幅宽：100cm；生产率：8t/h；配套总功率：3.28kW；动力传动方式：链传动，提升机构：有。 | 3.28 | 购机补贴(非通用类) | 2026-10-27 | 湖南省 | 评阅通过 | 初评员：通过 复评员：通过 | 初评员：通过 复评员：通过
农产品初加工机械 | 果蔬加工机械 | 水果清洗机 | 5t/h及以上水果清洗机 | 沅江兴农机械制造有限公司 | 水果清洗机 | 6GX-45 | 主电机型号：YL100-4单相双值电容异步电动机；功率：4.0kW；转速：1400r/min；制造商：湘潭市天一电机制造有限公司 | 生产率:5T/h | 结构型式：喷刷式；清洗方式：喷淋刷洗；烘干方式：自然风干；动力传动方式：链传动；生产率：5t/h；配套总功率：5.08kW；提升机构：有。 | 5.08 | 购机补贴(非通用类) | 2026-10-27 | 湖南省 | 评阅通过 | 初评员：通过 复评员：通过 | 初评员：通过 复评员：通过
农产品初加工机械 | 剥壳（去皮）机械 | 花生脱壳机 | 3t/h及以上花生脱壳机 | 河南瑞锋机械有限公司 | 花生去杂剥壳机 | 6BHZD-6000 |  | 生产率:6T/h;含自动上料、除杂设备:是 | 1去杂和剥壳组成；2随机销售总动力43.2kW（15+15+5.5+1.1+5.5+1.1各一台），其中去杂7.7kW，剥壳35.5kW；3效率≥6000kg/h；4机重2720kg；5Ⅰ、Ⅱ、Ⅲ、Ⅳ滚长1214mm；6Ⅰ、Ⅱ滚、Ⅲ滚Φ430mm，Ⅳ滚Φ260mm；7吨果耗电≤7kW•h/t；8尺寸3750×6300×3530（mm);9.破碎≤4%；10损失≤0.5%；11剥净≥98%；12含杂≤3%；13损伤≤3.5% | 43.2 | 购机补贴(非通用类) | 2025-03-30 | 河南省 | 评阅通过 | 初评员：通过 复评员：通过 | 初评员：通过 复评员：通过
农产品初加工机械 | 剥壳（去皮）机械 | 花生脱壳机 | 3t/h及以上花生脱壳机 | 河南瑞锋机械有限公司 | 花生去杂剥壳机 | 6BHZF-4500D |  | 生产率:4.5T/h;含自动上料、除杂设备:是 | 1去杂和剥壳组成；2随机销售总动力35.5kW（11+5.5+11+4+4各一台），其中去杂9.5kW，剥壳26kW；3效率≥4500kg/h；4机重2090kg；5Ⅰ、Ⅱ、Ⅲ、Ⅳ滚长1016mm；6Ⅰ、Ⅱ滚Φ383mm，Ⅲ滚Φ430mm，Ⅳ滚Φ260mm；7吨果耗电≤7.5kW•h/t；8尺寸3390×5330×3400（mm);9.破碎≤4%；10损失≤0.5%；11剥净≥98%；12含杂≤3%；13损伤≤3.5% | 35.5 | 购机补贴(非通用类) | 2025-03-30 | 河南省 | 评阅通过 | 初评员：通过 复评员：通过 | 初评员：通过 复评员：通过
农产品初加工机械 | 剥壳（去皮）机械 | 花生脱壳机 | 3t/h及以上花生脱壳机 | 河南瑞锋机械有限公司 | 花生去杂剥壳机 | 6BHZF-6000A |  | 生产率:6T/h;含自动上料、除杂设备:是 | 1去杂和剥壳组成；2随机销售总动力46.5kW（15+5.5+15+5.5+5.5各一台），其中去杂（含上料）11kW，剥壳35.5kW；3效率≥6000kg/h；4机重2700kg；5Ⅰ、Ⅱ、Ⅲ、Ⅳ滚长1334mm；6Ⅰ、Ⅱ、滚Φ433mm，Ⅲ滚Φ460mm，Ⅳ滚Φ260mm；7吨果耗电≤7.5kW•h/t；8尺寸3750×5025×3530（mm)；9.破碎≤4%；10损失≤0.5%；11剥净≥98%；12含杂≤3%；13损伤≤3.5% | 46.5 | 购机补贴(非通用类) | 2026-03-14 | 河南省 | 评阅通过 | 初评员：通过 复评员：通过 | 初评员：通过 复评员：通过
排灌机械 | 喷灌机械设备 | 喷灌机 | 管径65—85mm卷盘式喷灌机 | 大连艺洁灌溉机械有限公司 | 卷盘式绞盘喷灌机 | 8PJP-75/300 |  | 型式:卷盘式 ;管径:75mm;软管:300mm | 序号 项目 单位 设计值 1 型号名称 / 8PJP-75/300型卷盘式绞盘喷灌机 2 结构型式 / 绞盘式 3 驱动机构型式 / 水涡轮 4 导向系统性型式 / 拖曳 5 绞盘架型式 / 盘式 6 外形尺寸（长×宽×高） mm 3000×2000×3100 7 结构质量 kg 2100 8 入机压力 MPa 0.2～1.0 9 入机流量 m³/h 20～32 10 绞盘滚筒直径 mm 1800 11 绞盘滚筒宽度 mm 880 12 水量分布均匀系数 / ≥85% 13 喷头车结构型式 / 桁架式 14 喷头车轮胎规格 / 4.00-8 15 配水软管材质 / PE 16 配水软管外径 mm 75 17 配水软管壁厚 mm 5.7 18 配水软管长度 m 300 19 喷头型式* / / 20 喷头型号* / / 21 喷头尺寸* mm / 22 喷头离地高度* mm / 23 喷枪型号* / PYC-50 24 喷枪喷嘴直径* mm 16/18/20/22 25 喷枪离地高度* mm 1650 26 绞盘 回卷驱动方式 / 水涡轮 回卷变速方式 / 四级齿轮变速 水平转向角度 ° 180 卷绕层数 层 6 27 卷管 材质 / PE 外径 mm 75 壁厚 mm 5.7 长度 m 300 28 喷头车 型式 / 桁架式 驱动方式 / PE管牵引 轮距 mm 1500～2300 通过间隙 mm 510 29 喷射装置 型式 / 垂直摇臂式 数量 个 1 型号 / PYC-50 30 配套水泵 额定流量 m3/h 32 扬程 m 90 额定功率 kW 7.5 31 运输间隙 mm 350 | 0 | 购机补贴(非通用类) | 2024-12-31 | 辽宁省 | 评阅通过 | 初评员：通过 复评员：通过 | 初评员：通过 复评员：通过
排灌机械 | 喷灌机械设备 | 喷灌机 | 管径65—85mm卷盘式喷灌机 | 河北农哈哈机械集团有限公司 | 绞盘式喷灌机 | 8JP75-300 |  | 型式:卷盘式 ;管径:75mm;软管:300000mm | 结构型式：绞盘式；驱动机构型式：水涡轮驱动；导向系统性型式：导向丝杠；绞盘架型式：固定式；外形尺寸（长×宽×高）：6000×2200×2800mm；结构质量：有水：2700；无水：1800kg；入机压力：0.3-1.0MPa；入机流量：13-42m³/h；绞盘滚筒直径：2050mm；绞盘滚筒宽度：1135mm；配水软管材质：PE管；配水软管外径：75mm；配水软管壁厚：6.8mm；配水软管长度：300m；喷枪型号*：PYC-50；喷枪喷嘴直径*：18,20,22,24mm；喷枪离地高度*：1300mm | 0 | 购机补贴(非通用类) | 2026-10-21 | 河北省 | 评阅通过 | 初评员：通过 复评员：通过 | 初评员：通过 复评员：通过
排灌机械 | 喷灌机械设备 | 喷灌机 | 管径65—85mm卷盘式喷灌机 | 河北农哈哈机械集团有限公司 | 绞盘式喷灌机 | 8JP75-300-S |  | 型式:卷盘式 ;管径:75mm;软管:300000mm | 入机压力：0.4～1.0MPa；结构质量：2400kg；配水软管材质：PE；配水软管外径：75mm；配水软管壁厚：6.5mm；配水软管长度：300m | 0 | 购机补贴(非通用类) | 2024-12-31 | 河北省 | 评阅通过 | 初评员：通过 复评员：通过 | 初评员：通过 复评员：通过
排灌机械 | 喷灌机械设备 | 喷灌机 | 管径65—85mm卷盘式喷灌机 | 河北农哈哈机械集团有限公司 | 绞盘式喷灌机 | 8JP75-400 |  | 型式:卷盘式 ;管径:75mm;软管:380000mm | 结构型式：绞盘式；驱动机构型式：水涡轮驱动；导向系统性型式：导向丝杠；绞盘架型式：固定式；外形尺寸（长×宽×高）：6000×2200×3000mm；结构质量：有水：3000；无水：1900kg；入机压力：0.3-1.0MPa；入机流量：13-38m³/h；绞盘滚筒直径：2180mm；绞盘滚筒宽度：1115mm；配水软管材质：PE管；配水软管外径：75mm；配水软管壁厚：6.8mm；配水软管长度：380m；喷枪型号*：PYC-50；喷枪喷嘴直径*：18,20,22,24mm；喷枪离地高度*：1300mm | 0 | 购机补贴(非通用类) | 2026-10-21 | 河北省 | 评阅通过 | 初评员：通过 复评员：通过 | 初评员：通过 复评员：通过
排灌机械 | 喷灌机械设备 | 喷灌机 | 管径65—85mm卷盘式喷灌机 | 河北农哈哈机械集团有限公司 | 绞盘式喷灌机 | 8JP75-450 |  | 型式:卷盘式 ;管径:75mm;软管:450000mm | 结构型式：绞盘式；驱动机构型式：水涡轮驱动；导向系统性型式：导向丝杠；绞盘架型式：固定式；外形尺寸（长×宽×高）：6200×2300×3000mm；结构质量：有水：3500；无水：2100kg；入机压力：0.4-1.0MPa；入机流量：13-38m³/h；绞盘滚筒直径：2235mm；绞盘滚筒宽度：1290mm；配水软管材质：PE管；配水软管外径：75mm；配水软管壁厚：6.8mm；配水软管长度：450m；喷枪型号*：PYC-50；喷枪喷嘴直径*：18,20,22,24mm；喷枪离地高度*：1300mm | 0 | 购机补贴(非通用类) | 2026-10-21 | 河北省 | 评阅通过 | 初评员：通过 复评员：通过 | 初评员：通过 复评员：通过
排灌机械 | 喷灌机械设备 | 喷灌机 | 管径65—85mm卷盘式喷灌机 | 河北农哈哈机械集团有限公司 | 绞盘式喷灌机 | 8JP75-450-S |  | 型式:卷盘式 ;管径:75mm;软管:450000mm | 卷管外径：75mm；绞盘回卷驱动方式：水涡轮驱动；绞盘回卷变速方式：齿轮箱变档与水涡轮开度调节；绞盘卷线层数：6层；卷管壁厚：6.8mm；卷管长度：450000mm；喷头车驱动方式：PE管牵引 | 0 | 购机补贴(非通用类) | 2022-12-31 | 河北省 | 评阅通过 | 初评员：通过 复评员：通过 | 初评员：通过 复评员：通过
排灌机械 | 喷灌机械设备 | 喷灌机 | 管径65—85mm卷盘式喷灌机 | 江苏华源节水股份有限公司 | 卷盘式喷灌机 | JP75-300 |  | 型式:卷盘式 ;管径:75mm;软管:300mm | 外形尺寸（长×宽×高）：3490×1500×2620mm(不含喷头车、牵引装置)；5135×2010×2700mm(含喷头车、牵引装置)、绞盘回卷驱动方式：水涡轮、绞盘回卷变速方式： 阀门+变速箱换挡、绞盘水平转向角度：0～270°、绞盘卷绕层数：5、卷管材质：PE、卷管外径：φ75mm、卷管壁厚：6.3mm、卷管长度：300m、喷头车型式：龙门架式、喷头车驱动方式：牵引式、喷头车轮距：1300～2800mm、喷头车通过间隙：1220mm、喷射装置型式：旋转式喷枪、喷射装置数量：1、喷射装置型号：PYC50、配套水泵额定流量 ：25～40m3/h、配套水泵扬程：78～104m、配套水泵额定功率：9.2～15kW、运输间隙：230mm | 0 | 购机补贴(非通用类) | 2025-12-30 | 江苏省 | 评阅通过 | 初评员：通过 复评员：通过 | 初评员：通过 复评员：通过
排灌机械 | 喷灌机械设备 | 喷灌机 | 管径65—85mm卷盘式喷灌机 | 江苏华源节水股份有限公司 | 卷盘式喷灌机 | JP75-300/D |  | 型式:卷盘式 ;管径:75mm;软管:300mm | 型号名称：JP75-300/D型电动卷盘式喷灌机、外形尺寸(长×宽×高)：5150×2010×2700mm(含喷头车、牵引装置、主机)、绞盘回卷驱动方式：电机驱动、绞盘回卷变速方式：电机+控制器调速+变速箱调速、绞盘水平转向角度：0～270º、绞盘卷绕层数：5、卷管材质：PE、卷管外径：φ75mm、卷管壁厚：6.3mm、卷管长度：300m、喷头车型式：龙门架式、喷头车驱动方式：牵引式、喷头车轮距：1400～2800mm、喷头车通过间隙：1200mm、喷射装置型式：旋转式喷枪、喷射装置数量：1、喷射装置型号：HY50、PYC60、10497、10134、配套水泵额定流量：25～40m³/h、配套水泵扬程：78～104m、配套水泵额定功率：9.2～18.5 kW、运输间隙：300mm | 0 | 购机补贴(非通用类) | 2026-12-01 | 江苏省 | 评阅通过 | 初评员：通过 复评员：通过 | 初评员：通过 复评员：通过
排灌机械 | 喷灌机械设备 | 喷灌机 | 管径65—85mm卷盘式喷灌机 | 江苏华源节水股份有限公司 | 卷盘式喷灌机 | JP75-400 |  | 型式:卷盘式 ;管径:75mm;软管:400mm | PE管直径75mm，有效喷洒长度420m，喷灌机质量（不含水）1930kg，结构尺寸3780×2000×3210mm，喷嘴直径16～22mm，水涡轮型号：75轴流式，入机压力0.55～1.00MPa，入机流量15～38m³/h，组合喷洒均匀度CU≥85%，组合喷洒强度＞7mm/h，喷头车移动速度均匀性系数≤20% | 0 | 购机补贴(非通用类) | 2023-12-31 | 江苏省 | 评阅通过 | 初评员：通过 复评员：通过 | 初评员：通过 复评员：通过
排灌机械 | 喷灌机械设备 | 喷灌机 | 管径65—85mm卷盘式喷灌机 | 江苏华源节水股份有限公司 | 卷盘式喷灌机 | JP75-400/D |  | 型式:卷盘式 ;管径:75mm;软管:400mm | 型号名称：JP75-400/D型电动卷盘式喷灌机、外形尺寸(长×宽×高)：5215×2010×3090mm(含喷头车、牵引装置、主机)、绞盘回卷驱动方式：电机驱动、绞盘回卷变速方式：电机+控制器调速+变速箱调速、绞盘水平转向角度：0～270º）、绞盘卷绕层数：6、卷管材质：PE、卷管外径：φ75mm、卷管壁厚：6.3mm、卷管长度：400m、喷头车型式：龙门架式、喷头车驱动方式：牵引式、喷头车轮距：1400～2800mm、喷头车通过间隙：1200mm、喷射装置型式：旋转式喷枪、喷射装置数量：1、喷射装置型号：HY50、PYC60、10497、10134、配套水泵额定流量：25～40m³/h、配套水泵扬程：78～104m、配套水泵额定功率：9.2～18.5 kW、运输间隙：300mm | 0.8 | 购机补贴(非通用类) | 2026-12-01 | 江苏省 | 评阅通过 | 初评员：通过 复评员：通过 | 初评员：通过 复评员：通过
排灌机械 | 喷灌机械设备 | 喷灌机 | 管径65—85mm卷盘式喷灌机 | 江苏华源节水股份有限公司 | 卷盘式喷灌机 | JP75-500 |  | 型式:卷盘式 ;管径:75mm;软管:500mm | PE管直径75mm，有效喷洒长度520m，喷灌机质量（不含水）2280kg，结构尺寸4100×2380×3430mm，喷嘴直径16～22mm，水涡轮型号：75轴流式，入机压力0.55～1.00MPa，入机流量15～37m³/h，组合喷洒均匀度CU≥85%，组合喷洒强度＞7mm/h，喷头车移动速度均匀性系数≤20% | 0 | 购机补贴(非通用类) | 2023-12-31 | 江苏省 | 评阅通过 | 初评员：通过 复评员：通过 | 初评员：通过 复评员：通过
排灌机械 | 喷灌机械设备 | 喷灌机 | 管径65—85mm卷盘式喷灌机 | 江苏科翔制泵有限公司 | 绞盘式喷灌机 | JP75/300 |  | 型式:卷盘式 ;管径:75mm;软管:300000mm | 型号名称：JP75-300型绞盘式喷灌机；外形尺寸（长*宽*高）5190mm*1850mm*2620mm；绞盘回卷驱动方式：水涡轮；绞盘回卷变速方式：阀门+皮带轮变速+变速箱换挡；绞盘水平转向角度：0°-270°；绞盘卷绕层数：5层；卷管材质：PE；卷管外径：Φ75mm；卷管壁厚：6.3mm；卷管长度：300m；喷头车型式：龙门架式；喷头车驱动方式：牵引式；喷头车轮距：1300mm-2500mm；喷头车通过间隙：1220mm；喷射装置型式：旋转式喷枪；喷射装置数量：1；喷射装置型号：PYC50；配套水泵额定流量：13m3/h-45m3/h；配套水泵扬程：78m-104m；配套水泵额定功率：9.2kw-15kw；运输间隙:250mm。 | 0 | 购机补贴(非通用类) | 2025-12-30 | 江苏省 | 评阅通过 | 初评员：通过 复评员：通过 | 初评员：通过 复评员：通过
排灌机械 | 喷灌机械设备 | 喷灌机 | 管径65—85mm卷盘式喷灌机 | 江苏旺达喷灌机有限公司 | 卷盘式喷灌机 | JP75-300 |  | 型式:卷盘式 ;管径:75mm;软管:/mm | 卷盘式喷灌机 型 号 75-300 PE管直径×长度 mm×m 75×300 有效喷洒长度 300m 喷头流量 14-34 m3/h 入口压力 0.55-1.0 MPa 喷嘴直径 16-22 mm 机器重量（含水） 1950 kg 机器重量（无水） 1300 kg 高效水涡轮直联传动，极大的提高传动效率，减小能量损耗，对水泵出口压力要求降低。 四档变速箱，8m-180m/h行走速率可以根据要求任意变换。满足各种作物和地形的灌溉需求。轻松实现水肥一体化喷灌要求。 新型内链驱动卷盘式喷灌机的技术优越性： ★采用原装意大利技术，内链驱动形式，相对传统皮带与链条传动，具有高传动比的特点，传动比越大，牵引力越大，则同样的外力，内链传动型消耗更小。 ★意大利原装进口四档变速箱，更加稳定可靠，4档变速箱，可自由选择喷头车及管道回卷速度 ★水涡轮带有内置旁路流量分配器，可调节开度大小而改变回卷速度，分快速与慢速。 ★采用不锈钢左右斜螺纹导向丝杆和导向螺母组成的导向丝杆转动系统，带有可调节的双向导轨，不锈钢材质，适应各种复杂气候，更加耐腐蚀、耐磨。 ★ 一体化成型底盘与旋转支撑架，结构更加紧凑、坚固，适合各种复杂的作业环境，底盘及支撑结构整体镀锌，卷筒采用金属漆喷涂，使用寿命更长。 ★配有保尔快速连接接头，实现快速连接 ★制动系统，可在管道全自动回收实现自动停车 ★管道防反转扳手装置，如果软管缠绕不均匀，则需要使用防反转装置来停止机器 ★数码显示管道收卷速度（此项为选装） ★通过手动曲柄（或手动液压泵）在洒水结束时提升喷头车 ★喷头车车轮高度可手动调节，适用不同喷灌高度 ★喷枪慢速返回，并配有一组喷嘴，可用于不同喷灌强度 ★采用两只液体压力表，一只在水涡轮处，可显示水涡轮损耗压力，另一只在喷头车处，可显示到喷头的工作压力 ★底盘及支撑结构整体镀锌，卷筒采用金属漆喷涂。 | 15 | 购机补贴(非通用类) | 2026-10-07 | 江苏省 | 评阅通过 | 初评员：通过 复评员：通过 | 初评员：通过 复评员：通过
排灌机械 | 喷灌机械设备 | 喷灌机 | 管径65—85mm卷盘式喷灌机 | 江苏旺达喷灌机有限公司 | 绞盘式喷灌机 | JP75-350 |  | 型式:卷盘式 ;管径:75mm;软管:/mm | 卷盘式喷灌机 型 号 75-350 PE管直径×长度 mm×m 75×350 有效喷洒长度 m 360 喷头流量 m3/h 14-26 入口压力 MPa 0.55-1.0 喷嘴直径 mm 14-18 机器重量（含水） kg 2275 机器重量（无水） kg 1720 高效水涡轮直联传动，极大的提高传动效率，减小能量损耗，对水泵出口压力要求降低。四档变速箱，8m-180m/h行走速率可以根据要求任意变换。满足各种作物和地形的灌溉需求。轻松实现水肥一体化喷灌要求。 新型内链驱动卷盘式喷灌机的技术优越性： ★采用原装意大利技术，内链驱动形式，相对传统皮带与链条传动，具有高传动比的特点，传动比越大，牵引力越大，则同样的外力，内链传动型消耗更小。 ★意大利原装进口四档变速箱，更加稳定可靠，4档变速箱，可自由选择喷头车及管道回卷速度 ★水涡轮带有内置旁路流量分配器，可调节开度大小而改变回卷速度，分快速与慢速。 ★采用不锈钢左右斜螺纹导向丝杆和导向螺母组成的导向丝杆转动系统，带有可调节的双向导轨，不锈钢材质，适应各种复杂气候，更加耐腐蚀、耐磨。 ★ 一体化成型底盘与旋转支撑架，结构更加紧凑、坚固，适合各种复杂的作业环境，底盘及支撑结构整体镀锌，卷筒采用金属漆喷涂，使用寿命更长。 ★配有保尔快速连接接头，实现快速连接 ★制动系统，可在管道全自动回收实现自动停车 ★管道防反转扳手装置，如果软管缠绕不均匀，则需要使用防反转装置来停止机器 ★数码显示管道收卷速度（此项为选装） ★通过手动曲柄（或手动液压泵）在洒水结束时提升喷头车 ★喷头车车轮高度可手动调节，适用不同喷灌高度 ★喷枪慢速返回，并配有一组喷嘴，可用于不同喷灌强度 ★采用两只液体压力表，一只在水涡轮处，可显示水涡轮损耗压力，另一只在喷头车处，可显示到喷头的工作压力 ★底盘及支撑结构整体镀锌，卷筒采用金属漆喷涂。 | 18.5 | 购机补贴(非通用类) | 2024-09-28 | 江苏省 | 评阅通过 | 初评员：通过 复评员：通过 | 初评员：通过 复评员：通过
排灌机械 | 喷灌机械设备 | 喷灌机 | 管径65—85mm卷盘式喷灌机 | 江苏旺达喷灌机有限公司 | 卷盘式喷灌机 | JP75-400 |  | 型式:卷盘式 ;管径:75mm;软管:/mm | 卷盘式喷灌机 型 号 75-400 PE管直径×长度 mm×m 75×400 有效喷洒长度 400m 喷头流量 14-26 m3/h 入口压力 0.55-1.0 MPa 喷嘴直径 14-18 mm 机器重量（含水） 2350 kg 机器重量（无水） 1880 kg 高效水涡轮直联传动，极大的提高传动效率，减小能量损耗，对水泵出口压力要求降低。 四档变速箱，8m-180m/h行走速率可以根据要求任意变换。满足各种作物和地形的灌溉需求。轻松实现水肥一体化喷灌要求。 新型内链驱动卷盘式喷灌机的技术优越性： ★采用原装意大利技术，内链驱动形式，相对传统皮带与链条传动，具有高传动比的特点，传动比越大，牵引力越大，则同样的外力，内链传动型消耗更小。 ★意大利原装进口四档变速箱，更加稳定可靠，4档变速箱，可自由选择喷头车及管道回卷速度 ★水涡轮带有内置旁路流量分配器，可调节开度大小而改变回卷速度，分快速与慢速。 ★采用不锈钢左右斜螺纹导向丝杆和导向螺母组成的导向丝杆转动系统，带有可调节的双向导轨，不锈钢材质，适应各种复杂气候，更加耐腐蚀、耐磨。 ★ 一体化成型底盘与旋转支撑架，结构更加紧凑、坚固，适合各种复杂的作业环境，底盘及支撑结构整体镀锌，卷筒采用金属漆喷涂，使用寿命更长。 ★配有保尔快速连接接头，实现快速连接 ★制动系统，可在管道全自动回收实现自动停车 ★管道防反转扳手装置，如果软管缠绕不均匀，则需要使用防反转装置来停止机器 ★数码显示管道收卷速度（此项为选装） ★通过手动曲柄（或手动液压泵）在洒水结束时提升喷头车 ★喷头车车轮高度可手动调节，适用不同喷灌高度 ★喷枪慢速返回，并配有一组喷嘴，可用于不同喷灌强度 ★采用两只液体压力表，一只在水涡轮处，可显示水涡轮损耗压力，另一只在喷头车处，可显示到喷头的工作压力 ★底盘及支撑结构整体镀锌，卷筒采用金属漆喷涂。 | 18.5 | 购机补贴(非通用类) | 2026-10-07 | 江苏省 | 评阅通过 | 初评员：通过 复评员：通过 | 初评员：通过 复评员：通过
排灌机械 | 喷灌机械设备 | 喷灌机 | 管径65—85mm卷盘式喷灌机 | 江苏鑫泰丰农业装备有限公司 | 绞盘式喷灌机 | JP75/300 |  | 型式:卷盘式 ;管径:75mm;软管:300mm | 型号名称：JP75/300型绞盘式喷灌机；外形尺寸（长*宽*高）5190mm*1800mm*2620mm；绞盘回卷驱动方式：水涡轮；绞盘回卷变速方式：阀门+变速箱换挡+皮带轮变速；绞盘水平转向角度：0°-270°；绞盘卷绕层数：5层；卷管材质：PE；卷管外径：Φ75mm；卷管壁厚：6.8mm；卷管长度：300m；喷头车型式：龙门架式；喷头车驱动方式：牵引式；喷头车轮距：1350mm-2950mm；喷头车通过间隙：1150mm；喷射装置型式：旋转式喷枪；喷射装置数量：1；喷射装置型号：PYC50；配套水泵额定流量：15.0m3/h-52.0m3/h；配套水泵扬程：65m-143m；配套水泵额定功率：7.5kw-22kw；运输间隙:260mm。 | 0 | 购机补贴(非通用类) | 2025-12-30 | 江苏省 | 评阅通过 | 初评员：通过 复评员：通过 | 初评员：通过 复评员：通过
排灌机械 | 喷灌机械设备 | 喷灌机 | 管径65—85mm卷盘式喷灌机 | 青州市翔云农业装备有限公司 | 卷盘式喷灌机 | JP75-300 |  | 型式:卷盘式 ;管径:75mm;软管:300mm | 外形尺寸：5100×2000×2620mm; 绞盘回卷驱动方式：电动机；卷管外径:Φ75mm;卷管长度:300m;喷头车轮距：1800-2700mm;喷头车通过间隙：1150mm;配套水泵额定流量：20-55m3/h;配套水泵扬程：50-100m;运输间隙：230mm; | 0 | 购机补贴(非通用类) | 2026-06-29 | 山东省 | 评阅通过 | 初评员：通过 复评员：通过 | 初评员：通过 复评员：通过
排灌机械 | 喷灌机械设备 | 喷灌机 | 管径65—85mm卷盘式喷灌机 | 山东旭源农业机械有限公司 | 绞盘式喷灌机 | JP75-300 | 无发动机 | 型式:卷盘式 ;管径:75mm;软管:300000mm | 外形尺寸5030*1900*2600mm 卷盘回卷驱动方式：水涡轮 绞盘水平转向角度：20-320° 卷管材质：PE管 卷管外径:75mm 卷管壁厚：6.3mm 卷管长度：300000mm 喷头车轮距：1300-2430mm 喷头车通过间隙：1200mm | 0 | 购机补贴(非通用类) | 2025-09-06 | 山东省 | 评阅通过 | 初评员：通过 复评员：通过 | 初评员：通过 复评员：通过
排灌机械 | 喷灌机械设备 | 喷灌机 | 管径65—85mm卷盘式喷灌机 | 邢台市润雨农业机械有限公司 | 绞盘式喷灌机 | JP75-300 |  | 型式:卷盘式 ;管径:75mm;软管:300mm | 结构型式：绞盘式； 驱动机构型式：水涡轮驱动； 外形尺寸（长×宽×高） mm：5580×2300×2700； 导向系统性型式：导向丝杠； 绞盘架型式：固定式； 结构质量 kg：1560； 绞盘滚筒直径 mm：1940； 绞盘滚筒宽度 mm：1130； 配水软管材质：PE管； 配水软管外径 mm：75； 配水软管壁厚 mm：6.2； 配水软管长度 m：300； | 0 | 购机补贴(非通用类) | 2026-10-21 | 河北省 | 评阅通过 | 初评员：通过 复评员：通过 | 初评员：通过 复评员：通过
排灌机械 | 喷灌机械设备 | 喷灌机 | 管径65—85mm卷盘式喷灌机 | 徐州大有灌排设备有限公司 | 卷盘式喷灌机 | JP75-300 |  | 型式:卷盘式 ;管径:75mm;软管:300000mm | 型号名称：JP75-300型卷盘式喷灌机；外形尺寸（长*宽*高）4700mm*1800mm*2620mm；绞盘回卷驱动方式：水涡轮；绞盘回卷变速方式：阀门+皮带轮变速+变速箱换挡；绞盘水平转向角度：0°-270°；绞盘卷绕层数：5层；卷管材质：PE；卷管外径：Φ75mm；卷管壁厚：6.8mm；卷管长度：300m；喷头车型式：龙门架式；喷头车驱动方式：牵引式；喷头车轮距：1300mm-2800mm；喷头车通过间隙：1250mm；喷射装置型式：旋转式喷枪；喷射装置数量：1；喷射装置型号：PYC50；配套水泵额定流量：15m3/h-37.8m3/h；配套水泵扬程：50m-130m；配套水泵额定功率：13kw-15kw；运输间隙:260mm。 | 0 | 购机补贴(非通用类) | 2025-12-30 | 江苏省 | 评阅通过 | 初评员：通过 复评员：通过 | 初评员：通过 复评员：通过
排灌机械 | 喷灌机械设备 | 喷灌机 | 管径65—85mm卷盘式喷灌机 | 徐州泰丰泵业有限公司 | 绞盘式喷灌机 | JP75/300 |  | 型式:卷盘式 ;管径:75mm;软管:300mm | 型号名称：JP75/300型绞盘式喷灌机；外形尺寸（长*宽*高）5190mm*2010mm*2620mm；绞盘回卷驱动方式：水涡轮；绞盘回卷变速方式：阀门+变速箱换挡+皮带轮变速；绞盘水平转向角度：0°-270°；绞盘卷绕层数：5层；卷管材质：PE；卷管外径：Φ75mm；卷管壁厚：6.8mm；卷管长度：300m；喷头车型式：龙门架式；喷头车驱动方式：牵引式；喷头车轮距：1350mm-2950mm；喷头车通过间隙：1150mm；喷射装置型式：旋转式喷枪；喷射装置数量：1；喷射装置型号：PYC50；配套水泵额定流量：15.0m3/h-52.0m3/h；配套水泵扬程：65m-143m；配套水泵额定功率：7.5kw-22kw；运输间隙:260mm。 | 0 | 购机补贴(非通用类) | 2025-12-30 | 江苏省 | 评阅通过 | 初评员：通过 复评员：通过 | 初评员：通过 复评员：通过
排灌机械 | 喷灌机械设备 | 喷灌机 | 管径65—85mm卷盘式喷灌机 | 徐州永汇喷灌设备有限公司 | 绞盘式喷灌机 | JP75/300 |  | 型式:卷盘式 ;管径:75mm;软管:300000mm | 型号名称：JP75/300型绞盘式喷灌机，外形尺寸(长×宽×高mm)：4510×1880×2600，绞盘回卷驱动方式：水涡轮，绞盘回卷变速方式：阀门+变速箱换挡+皮带轮变速，绞盘水平转向角度：0-270°，绞盘卷绕层数：5，卷管材质：PE，卷管（软管）外径：75mm，卷管壁厚：6.3mm，卷管（软管）长度：300m（300000mm），喷头车型式：龙门架式，喷头车驱动方式：牵引式，喷头车轮距：1230-2630mm，喷头车通过间隙：1120mm，喷射装置型式：旋转式喷枪，喷射装置数量：1，喷射装置型号：PYC50，配套水泵额定流量：15-40m3/h，配套水泵扬程：50-85m，配套水泵额定功率：11-15kw，运输间隙：275mm。 | 11 | 购机补贴(非通用类) | 2025-12-30 | 江苏省 | 评阅通过 | 初评员：通过 复评员：通过 | 初评员：通过 复评员：通过
排灌机械 | 喷灌机械设备 | 喷灌机 | 管径65—85mm卷盘式喷灌机 | 徐州永汇喷灌设备有限公司 | 绞盘式喷灌机 | JP75/400 |  | 型式:卷盘式 ;管径:75mm;软管:400000mm | 喷灌机型号：JP75/400，PE管（软管）直径：75mm，有效喷洒长度：大于等于430m（430000mm），喷灌机质量（不含水）：2140kg，结构尺寸（mm）：4500x1850x2550，喷嘴直径（mm）：16-26，水涡轮型号：TX20，入机压力：0.65-1.0Mpa，入机流量：17.3-50.5m3/h，组合喷洒均匀度CU：大于等于百分之85，组合喷洒强度：大于等于6mm/h，喷头移动速度均匀性系数：小于等于百分之20. | 11 | 购机补贴(非通用类) | 2023-12-31 | 江苏省 | 评阅通过 | 初评员：通过 复评员：通过 | 初评员：通过 复评员：通过
排灌机械 | 喷灌机械设备 | 喷灌机 | 管径85mm及以上卷盘式喷灌机 | 河北农哈哈机械集团有限公司 | 绞盘式喷灌机 | 8JP90-330 |  | 型式:卷盘式 ;管径:90mm;软管:305000mm | 结构型式：绞盘式；驱动机构型式：水涡轮驱动；导向系统性型式：导向丝杠；绞盘架型式：固定式；外形尺寸（长×宽×高）：6200×2300×3000mm；结构质量：无水：3400；有水：2100kg；入机压力：0.3-1.0MPa；入机流量：22-60m³/h；绞盘滚筒直径：2235mm；绞盘滚筒宽度：1290mm；配水软管材质：PE管；配水软管外径：90mm；配水软管壁厚：8.2mm；配水软管长度：305m；喷枪型号*：PYC-50；喷枪喷嘴直径*：18,20,22,24mm；喷枪离地高度*：1300mm | 0 | 购机补贴(非通用类) | 2026-10-21 | 河北省 | 评阅通过 | 初评员：通过 复评员：通过 | 初评员：通过 复评员：通过
排灌机械 | 喷灌机械设备 | 喷灌机 | 管径85mm及以上卷盘式喷灌机 | 河北农哈哈机械集团有限公司 | 绞盘式喷灌机 | 8JP90-500-S |  | 型式:卷盘式 ;管径:90mm;软管:500000mm | 卷管外径：90mm；绞盘回卷驱动方式：水涡轮驱动；绞盘回卷变速方式：齿轮箱变档与水涡轮开度调节；绞盘卷线层数：6层；卷管壁厚：8.2mm；卷管长度：500000mm； | 0 | 购机补贴(非通用类) | 2022-12-31 | 河北省 | 评阅通过 | 初评员：通过 复评员：通过 | 初评员：通过 复评员：通过
排灌机械 | 喷灌机械设备 | 喷灌机 | 管径85mm及以上卷盘式喷灌机 | 江苏华源节水股份有限公司 | 卷盘式喷灌机 | JP90-300 |  | 型式:卷盘式 ;管径:90mm;软管:300mm | 外形尺寸（长×宽×高：3780×2000×3210mm(不含喷头车、牵引装置)；5390×2010×3100mm(含喷头车、牵引装置)、绞盘回卷驱动方式：水涡轮、绞盘回卷变速方式： 阀门+变速箱换挡、绞盘水平转向角度 ：0～270°、绞盘卷绕层数：5、卷管材质：PE、卷管外径：φ90mm、卷管壁厚：8.2mm、卷管长度：300m、喷头车型式：龙门架式、喷头车驱动方式：牵引式、喷头车轮距：1800～2800mm、喷头车通过间隙 ：1240mm、喷射装置型式：旋转式喷枪、喷射装置数量：1、喷射装置型号：PYC50、配套水泵额定流量：40～50m3/h 、配套水泵扬程：78～104m、配套水泵额定功率：15～22kW、运输间隙：270mm | 0 | 购机补贴(非通用类) | 2025-12-30 | 江苏省 | 评阅通过 | 初评员：通过 复评员：通过 | 初评员：通过 复评员：通过
排灌机械 | 喷灌机械设备 | 喷灌机 | 管径85mm及以上卷盘式喷灌机 | 江苏华源节水股份有限公司 | 卷盘式喷灌机 | JP90-300/D |  | 型式:卷盘式 ;管径:90mm;软管:300mm | 型号名称：JP90-300/D型电动卷盘式喷灌机、外形尺寸(长×宽×高)：5215×2010×3090mm(含喷头车、牵引装置、主机)、绞盘回卷驱动方式：电机驱动、绞盘回卷变速方式：电机+控制器调速+变速箱调速、绞盘水平转向角度：0～270º）、绞盘卷绕层数：5、卷管材质：PE、卷管外径：φ90、卷管壁厚：8.2mm、卷管长度：300m喷头车型式：龙门架式、喷头车驱动方式：牵引式、喷头车轮距：1400～2800mm、喷头车通过间隙：1200mm、喷射装置型式：旋转式喷枪、喷射装置数量：1、喷射装置型号：HY50、PYC60、10497、10134、配套水泵额定流量：40～65m³/h、配套水泵扬程：78～104m、配套水泵额定功率：15～30kW、运输间隙：300mm | 0.8 | 购机补贴(非通用类) | 2026-12-01 | 江苏省 | 评阅通过 | 初评员：通过 复评员：通过 | 初评员：通过 复评员：通过
排灌机械 | 喷灌机械设备 | 喷灌机 | 管径85mm及以上卷盘式喷灌机 | 江苏华源节水股份有限公司 | 卷盘式喷灌机 | JP90-400 |  | 型式:卷盘式 ;管径:90mm;软管:400mm | PE管直径90mm，有效喷洒长度420m，喷灌机质量（不含水）2900kg，结构尺寸5600×2000×3400mm，喷嘴直径18～24mm，水涡轮型号：90冲击式，入机压力0.55～1.00MPa，入机流量25～54m³/h，组合喷洒均匀度CU≥85%，组合喷洒强度＞7mm/h，喷头车移动速度均匀性系数≤20% | 0 | 购机补贴(非通用类) | 2023-12-31 | 江苏省 | 评阅通过 | 初评员：通过 复评员：通过 | 初评员：通过 复评员：通过
排灌机械 | 喷灌机械设备 | 喷灌机 | 管径85mm及以上卷盘式喷灌机 | 江苏旺达喷灌机有限公司 | 卷盘式喷灌机 | JP90-300 |  | 型式:卷盘式 ;管径:90mm;软管:/mm | 卷盘式喷灌机 型 号 90-300 PE管直径×长度 mm×m 90×300 有效喷洒长度 300m 喷头流量 25-52 m3/h 入口压力 0.55-1.0 MPa 喷嘴直径 18-28 mm 机器重量（含水） 2400 kg 机器重量（无水） 1790 kg 高效水涡轮直联传动，极大的提高传动效率，减小能量损耗，对水泵出口压力要求降低。 四档变速箱，8m-180m/h行走速率可以根据要求任意变换。满足各种作物和地形的灌溉需求。轻松实现水肥一体化喷灌要求。 新型内链驱动卷盘式喷灌机的技术优越性： ★采用原装意大利技术，内链驱动形式，相对传统皮带与链条传动，具有高传动比的特点，传动比越大，牵引力越大，则同样的外力，内链传动型消耗更小。 ★意大利原装进口四档变速箱，更加稳定可靠，4档变速箱，可自由选择喷头车及管道回卷速度 ★水涡轮带有内置旁路流量分配器，可调节开度大小而改变回卷速度，分快速与慢速。 ★采用不锈钢左右斜螺纹导向丝杆和导向螺母组成的导向丝杆转动系统，带有可调节的双向导轨，不锈钢材质，适应各种复杂气候，更加耐腐蚀、耐磨。 ★ 一体化成型底盘与旋转支撑架，结构更加紧凑、坚固，适合各种复杂的作业环境，底盘及支撑结构整体镀锌，卷筒采用金属漆喷涂，使用寿命更长。 ★配有保尔快速连接接头，实现快速连接 ★制动系统，可在管道全自动回收实现自动停车 ★管道防反转扳手装置，如果软管缠绕不均匀，则需要使用防反转装置来停止机器 ★数码显示管道收卷速度（此项为选装） ★通过手动曲柄（或手动液压泵）在洒水结束时提升喷头车 ★喷头车车轮高度可手动调节，适用不同喷灌高度 ★喷枪慢速返回，并配有一组喷嘴，可用于不同喷灌强度 ★采用两只液体压力表，一只在水涡轮处，可显示水涡轮损耗压力，另一只在喷头车处，可显示到喷头的工作压力 ★底盘及支撑结构整体镀锌，卷筒采用金属漆喷涂。 | 18.5 | 购机补贴(非通用类) | 2026-10-07 | 江苏省 | 评阅通过 | 初评员：通过 复评员：通过 | 初评员：通过 复评员：通过
排灌机械 | 喷灌机械设备 | 喷灌机 | 管径85mm及以上卷盘式喷灌机 | 江苏鑫泰丰农业装备有限公司 | 绞盘式喷灌机 | JP90/300 |  | 型式:卷盘式 ;管径:90mm;软管:300mm | 型号名称：JP90/300型绞盘式喷灌机；外形尺寸（长*宽*高）5400mm*1800mm*3050mm；绞盘回卷驱动方式：水涡轮；绞盘回卷变速方式：阀门+变速箱换挡+皮带轮变速；绞盘水平转向角度：0°-270°；绞盘卷绕层数：5层；卷管材质：PE；卷管外径：Φ90mm；卷管壁厚：8.2mm；卷管长度：300m；喷头车型式：龙门架式；喷头车驱动方式：牵引式；喷头车轮距：1300mm-2950mm；喷头车通过间隙：1350mm；喷射装置型式：旋转式喷枪；喷射装置数量：1；喷射装置型号：PYC50；配套水泵额定流量：17.5m3/h-65.0m3/h；配套水泵扬程：65m-143m；配套水泵额定功率：9.2kw-25kw；运输间隙:270mm。 | 0 | 购机补贴(非通用类) | 2025-12-30 | 江苏省 | 评阅通过 | 初评员：通过 复评员：通过 | 初评员：通过 复评员：通过
排灌机械 | 喷灌机械设备 | 喷灌机 | 管径85mm及以上卷盘式喷灌机 | 山东旭源农业机械有限公司 | 绞盘式喷灌机 | JP90-300/D | 无 | 型式:卷盘式 ;管径:90mm;软管:300000mm | 外形尺寸5100*1900*3050mm 卷盘回卷驱动方式：电动机 绞盘水平转向角度：20-320° 卷管材质：PE管 卷管外径:90mm 卷管壁厚：8.2mm 卷管长度：300000mm 喷头车轮距：1300-2400mm 喷头车通过间隙：1200mm | 0 | 购机补贴(非通用类) | 2026-12-28 | 山东省 | 评阅通过 | 初评员：通过 复评员：通过 | 初评员：通过 复评员：通过
排灌机械 | 喷灌机械设备 | 喷灌机 | 管径85mm及以上卷盘式喷灌机 | 徐州永汇喷灌设备有限公司 | 绞盘式喷灌机 | JP90/300 |  | 型式:卷盘式 ;管径:90mm;软管:300000mm | 型号名称：JP90/300型绞盘式喷灌机，外形尺寸(长×宽×高mm)：4950×1880×3000，绞盘回卷驱动方式：水涡轮，绞盘回卷变速方式：阀门+变速箱换挡+皮带轮变速，绞盘水平转向角度：0-270°，绞盘卷绕层数：5，卷管材质：PE，卷管（软管）外径：90mm，卷管壁厚：6.3mm，卷管（软管）长度：300m（300000mm），喷头车型式：龙门架式，喷头车驱动方式：牵引式，喷头车轮距：1230-2630mm，喷头车通过间隙：1300mm，喷射装置型式：旋转式喷枪，喷射装置数量：1，喷射装置型号：PYC50，配套水泵额定流量：40-50m3/h，配套水泵扬程：50-80m，配套水泵额定功率：11-15kw，运输间隙：275mm。 | 11 | 购机补贴(非通用类) | 2025-12-30 | 江苏省 | 评阅通过 | 初评员：通过 复评员：通过 | 初评员：通过 复评员：通过
畜牧机械 | 饲料（草）加工机械设备 | 饲料（草）粉碎机 | 400—550mm饲料粉碎机 | 沧州昌鸿磨浆机械有限公司 | 饲草粉碎机 | 9FC-40-20 | 配套动力型号：YQX160M1-4型 制造商：威海市文登区全新电机厂 标定功率：11kW 标定转速：1440r/min | 转子直径:410mm | 型号名称：9FC-40-20型饲草粉碎机 结构形式：滚筒式 外形尺寸（长×宽×高）：1250×1100×840mm 配套动力：11kW 配套动力转速：1440r/min 主轴额定转速：3400r/min 生产率：510kg/h 传动方式：皮带 转子直径（不带锤片）：410mm 转子宽度：165mm 转子工作直径：410mm 锤片数量：16片 喂入方式：人工轴向喂入 刀片数量：动刀3 定刀1片 铡切机构形式：轮盘式 | 11 | 购机补贴(非通用类) | 2022-12-31 | 河北省 | 评阅通过 | 初评员：通过 复评员：通过 | 初评员：通过 复评员：通过
畜牧机械 | 饲料（草）加工机械设备 | 饲料（草）粉碎机 | 400—550mm饲料粉碎机 | 沧州昌鸿磨浆机械有限公司 | 饲草粉碎机 | 9FC-40-28 | 配套动力型号：Y160L-4型 制造商：威海市文登区全新电机厂 标定功率：15kW 标定转速：1440r/min | 转子直径:410mm | 型号名称：9FC-40-28型饲草粉碎机结构形式：滚筒式外形尺寸（长×宽×高）：1330×1100×840mm配套动力：15kW配套动力转速：1440r/min主轴额定转速：3400r/min 生产率：550kg/h 传动方式：皮带 转子直径（不带锤片）：410mm 转子宽度：230mm转子工作直径：410mm锤片数量：24片喂入方式：人工轴向喂入刀片数量：动刀3 定刀1片 铡切机构形式：轮盘式 | 15 | 购机补贴(非通用类) | 2022-12-31 | 河北省 | 评阅通过 | 初评员：通过 复评员：通过 | 初评员：通过 复评员：通过
畜牧机械 | 饲料（草）加工机械设备 | 饲料（草）粉碎机 | 400—550mm饲料粉碎机 | 沧州昌鸿磨浆机械有限公司 | 饲草粉碎机 | 9FC-40-40 | 配套动力型号：YQX180M-4型 制造商：威海市文登区全新电机厂 标定功率：18.5kW 标定转速：1465r/min | 转子直径:410mm | 型号名称：9FC-40-40型饲草粉碎机 结构形式：滚筒式 外形尺寸 （长×宽×高）：1520×1470×950mm 配套动力：18.5kW 配套动力转速：1465r/min 主轴额定转速：3400r/min 生产率：1050kg/h 传动方式：皮带 转子直径（不带锤片）：410mm 转子宽度：350mm 转子工作直径：430mm 锤片数量：24片 喂入方式：人工轴向喂入 刀片数量：动刀3 定刀1片 铡切机构形式：轮盘式 | 18.5 | 购机补贴(非通用类) | 2022-12-31 | 河北省 | 评阅通过 | 初评员：通过 复评员：通过 | 初评员：通过 复评员：通过
畜牧机械 | 饲料（草）加工机械设备 | 饲料（草）粉碎机 | 400—550mm饲料粉碎机 | 沧州昌鸿磨浆机械有限公司 | 饲草粉碎机 | 9FC-50-20 | 配套动力型号：YL90L5-2型 制造商：威海市文登区全新电机厂 标定功率：3.0kW 标定转速：2800r/min | 转子直径:540mm | 型号名称：9FC-50-20型饲草粉碎机结构形式：滚筒式外形尺寸 （长×宽×高）：1045×720×1830mm配套动力：3.0kW配套动力转速：2800r/min主轴额定转速：965r/min生产率：200kg/h传动方式：皮带 转子直径（不带锤片）：540mm 转子宽度：145mm转子工作直径：540mm锤片数量：36片喂入方式：人工轴向喂入刀片数量：动刀6 定刀1片铡切机构形式：轮盘式 | 3 | 购机补贴(非通用类) | 2022-12-31 | 河北省 | 评阅通过 | 初评员：通过 复评员：通过 | 初评员：通过 复评员：通过
畜牧机械 | 饲料（草）加工机械设备 | 饲料（草）粉碎机 | 400—550mm饲料粉碎机 | 沧州富邦农牧机械有限公司 | 饲料粉碎机 | 9FZ-48-16 |  | 转子直径:480mm | 型号名称 ：9FZ-48-16饲料粉碎机，结构型式：锤片式，壳体制造方式（铸造、焊接或冲压）：铸造，外形尺寸（长×宽×高）：1030 mm×550 mm×1650 mm，整机质量（不含电机）：84kg，转子盘直径：395mm，转子工作直径：480mm，粉碎室宽度：160mm，锤片或齿爪数量：20个，主轴转速：2930 r/min，配套动力：11kW，动刀片数量：/ | 11 | 购机补贴(非通用类) | 2026-08-18 | 河北省 | 评阅通过 | 初评员：通过 复评员：通过 | 初评员：通过 复评员：通过
畜牧机械 | 饲料（草）加工机械设备 | 饲料（草）粉碎机 | 400—550mm饲料粉碎机 | 沧州富邦农牧机械有限公司 | 饲料粉碎机 | 9FZ-48-20 |  | 转子直径:480mm | 型号名称 ：9FZ-48-20饲料粉碎机 ，结构型式：锤片式，壳体制造方式（铸造、焊接或冲压）：焊接，外形尺寸（长×宽×高）：1030 mm×550 mm×1600mm，整机质量（不含电机）：65kg，转子盘直径：395mm，转子工作直径：480 mm，粉碎室宽度：200 mm，锤片或齿爪数量：20 个，主轴转速：2930r/min，配套动力：11kW，动刀片数量：/ | 11 | 购机补贴(非通用类) | 2026-08-18 | 河北省 | 评阅通过 | 初评员：通过 复评员：通过 | 初评员：通过 复评员：通过
畜牧机械 | 饲料（草）加工机械设备 | 饲料（草）粉碎机 | 400—550mm饲料粉碎机 | 沧州盛承祥机械制造有限公司 | 饲料粉碎机 | 9FQ-40-20 |  | 转子直径:400mm | 结构型式：锤片式（含粉碎秸蔓功能）外形尺寸:1100×450×1100mm,整机质量:（不含电机）72kg , 转子盘直径：300mm，转子工作直径:400mm,粉碎室宽度:200mm,锤片数量:24,主轴转速:3500r/min,配套动力:4kW 动刀片数量：3个 | 4 | 购机补贴(非通用类) | 2025-12-29 | 河北省 | 评阅通过 | 初评员：通过 复评员：通过 | 初评员：通过 复评员：通过
畜牧机械 | 饲料（草）加工机械设备 | 饲料（草）粉碎机 | 400—550mm饲料粉碎机 | 沧州盛承祥机械制造有限公司 | 饲料粉碎机 | 9FQ-40-28 |  | 转子直径:400mm | 结构形式：锤片式（含粉碎秸蔓功能）外形尺寸:1270×800×1000mm, 整机质量（不含电机）120kg,转子盘直径：240mm， 转子工作直径:400mm,粉碎室宽度:280mm,锤片数量:24,主轴转速:3800r/min ，配套动力:11kw， 动刀片数量：3 | 11 | 购机补贴(非通用类) | 2025-12-29 | 河北省 | 评阅通过 | 初评员：通过 复评员：通过 | 初评员：通过 复评员：通过
畜牧机械 | 饲料（草）加工机械设备 | 饲料（草）粉碎机 | 400—550mm饲料粉碎机 | 沧州盛承祥机械制造有限公司 | 饲料粉碎机 | 9FQ-40-28B |  | 转子直径:400mm | 结构形式：锤片式（含粉碎秸蔓功能） 外形尺寸:（长×宽×高）1200×1260×1060mm 整机质量（不含电机）160kg 转子盘直径：240mm 转子工作直径：400mm 粉碎室宽度：280mm 锤片数量：24个 主轴转数：3500r/min 动刀片数量：6个 配套动力：11kw | 11 | 购机补贴(非通用类) | 2026-08-18 | 河北省 | 评阅通过 | 初评员：通过 复评员：通过 | 初评员：通过 复评员：通过
畜牧机械 | 饲料（草）加工机械设备 | 饲料（草）粉碎机 | 400—550mm饲料粉碎机 | 沧州盛承祥机械制造有限公司 | 饲料粉碎机 | 9FQ-40-28Z |  | 转子直径:400mm | 结构型式：锤片式（含粉碎秸蔓功能）外形尺寸：（长×宽×高）1115×1500×930 mm 整机质量：（不含电机）150kg 转子盘直径：240mm 转子工作直径：400mm 粉碎室宽度：280mm 锤片数量：24个 主轴转速：3800r/min 配套动力：11kw 动刀片数量3个 | 11 | 购机补贴(非通用类) | 2026-08-18 | 河北省 | 评阅通过 | 初评员：通过 复评员：通过 | 初评员：通过 复评员：通过
畜牧机械 | 饲料（草）加工机械设备 | 饲料（草）粉碎机 | 400—550mm饲料粉碎机 | 沧州盛承祥机械制造有限公司 | 饲料粉碎机 | 9FQ-40-35B |  | 转子直径:400mm | 结构型式：锤片式（含粉碎秸蔓功能） 外形尺寸（长×宽×高）1200×1280×1100 配套动力：15kw，整机质量180kg、转子盘直径：240mm，转子工作直径：400mm，粉碎室宽度；350mm 锤片数量24个 动刀片数量6个、主轴转速3500r/min | 15 | 购机补贴(非通用类) | 2026-08-18 | 河北省 | 评阅通过 | 初评员：通过 复评员：通过 | 初评员：通过 复评员：通过
畜牧机械 | 饲料（草）加工机械设备 | 饲料（草）粉碎机 | 400—550mm饲料粉碎机 | 沧州盛承祥机械制造有限公司 | 饲料粉碎机 | 9FQ-40-35Z |  | 转子直径:400mm | 结构型式：锤片式（含粉碎秸蔓功能）外形尺寸：（长×宽×高）1200×1600×940mm 整机质量（不含电机）180kg 转子盘直径：240mm 转子工作直径：400mm 粉碎室宽度：350mm 锤片数量：24个 主轴转速：3800r/min 配套动力：15kw 动刀片数量：3个 | 15 | 购机补贴(非通用类) | 2026-08-18 | 河北省 | 评阅通过 | 初评员：通过 复评员：通过 | 初评员：通过 复评员：通过
畜牧机械 | 饲料（草）加工机械设备 | 饲料（草）粉碎机 | 400—550mm饲料粉碎机 | 沧州盛承祥机械制造有限公司 | 饲料粉碎机 | 9FQ-46-20 |  | 转子直径:460mm | 结构型式：锤片式（含粉碎秸蔓功能）外形尺寸：（长×宽×高）900×1300×1130mm 整机质量（不含电机）88kg 转子盘直径：380mm 转子工作直径：460mm 粉碎室宽度：200mm 锤片数量：24个 主轴转速：3200r/min 配套动力：4kw 动刀片数量：6个 | 4 | 购机补贴(非通用类) | 2026-08-18 | 河北省 | 评阅通过 | 初评员：通过 复评员：通过 | 初评员：通过 复评员：通过
畜牧机械 | 饲料（草）加工机械设备 | 饲料（草）粉碎机 | 400—550mm饲料粉碎机 | 沧州盛承祥机械制造有限公司 | 饲料粉碎机 | 9FQ-46-28 |  | 转子直径:460mm | 结构型式：锤片式（含粉碎秸蔓功能） 外形尺寸：（长×宽×高）900×1380×1130mm 整机质量（不含电机）96kg 转子盘直径：380mm 转子工作直径：460mm 粉碎室宽度：280mm 锤片数量：36个 主轴转速：2700r/min 配套动力：4kw 动刀片数量：6个 | 4 | 购机补贴(非通用类) | 2026-08-18 | 河北省 | 评阅通过 | 初评员：通过 复评员：通过 | 初评员：通过 复评员：通过
畜牧机械 | 饲料（草）加工机械设备 | 饲料（草）粉碎机 | 400—550mm饲料粉碎机 | 沧州盛承祥机械制造有限公司 | 饲料粉碎机 | 9FQ-46-40 |  | 转子直径:460mm | 结构型式：锤片式（含粉碎秸蔓功能）外形尺寸:1440×800×1250mm,整机质量:（不含电机）170kg，转子盘直径：255mm，转子工作直径:460mm ,粉碎室宽度:400mm ,锤片数量:24个,主轴转速:3800r/min，,配套动力:15kw ，动刀片数量：3个 | 15 | 购机补贴(非通用类) | 2025-12-29 | 河北省 | 评阅通过 | 初评员：通过 复评员：通过 | 初评员：通过 复评员：通过
畜牧机械 | 饲料（草）加工机械设备 | 饲料（草）粉碎机 | 400—550mm饲料粉碎机 | 沧州盛承祥机械制造有限公司 | 饲料粉碎机 | 9FQ-46-40Z |  | 转子直径:460mm | 结构型式：锤片式（含粉碎秸蔓功能） 外形尺寸：（长×宽×高）1400×1700×1030mm 整机质量：（不含电机）220kg 转子盘直径：255mm 转子工作直径：460mm 粉碎室宽度：400mm 锤片数量：24个 主轴转速：3800r/min 配套动力：15kw 动刀片数量：3个 | 15 | 购机补贴(非通用类) | 2026-08-18 | 河北省 | 评阅通过 | 初评员：通过 复评员：通过 | 初评员：通过 复评员：通过
畜牧机械 | 饲料（草）加工机械设备 | 饲料（草）粉碎机 | 400—550mm饲料粉碎机 | 河北乾宏机械有限公司 | 锤片式饲料粉碎机 | 9FQ-40-28 | 电动机型号：Y132M-4 ；功率：7.5-11KW；制造商：河北佳硕机电设备制造有限公司 | 转子直径:400mm | 结构形式：锤片式；壳体制造方式：焊接；外形尺寸（长×宽×高）：1040mm×820mm×800mm;整机质量（不含电机）：100kg；转子盘直径：265mm；转子工作直径：400mm；粉碎室宽度：280mm；锤片或齿爪数量：24个；主轴转速：3700r/min；配套动力：7.5-11kw； | 7.5 | 购机补贴(非通用类) | 2025-12-23 | 河北省 | 评阅通过 | 初评员：通过 复评员：通过 | 初评员：通过 复评员：通过
畜牧机械 | 饲料（草）加工机械设备 | 饲料（草）粉碎机 | 400—550mm饲料粉碎机 | 河北乾宏机械有限公司 | 锤片式饲料粉碎机 | 9FQ-48-15 | 电动机型号：Y160M1-2；功率：11KW；制造商：河北佳硕机电设备制造有限公司 | 转子直径:480mm | 结构形式：锤片式；壳体制造方式：焊接；外形尺寸（长×宽×高）：720mm×1700mm×1760mm;整机质量（不含电机）：110kg；转子盘直径：350mm；转子工作直径：480mm；粉碎室宽度：150mm；锤片或齿爪数量：16个；主轴转速：2800r/min；配套动力：11kw； | 11 | 购机补贴(非通用类) | 2025-12-23 | 河北省 | 评阅通过 | 初评员：通过 复评员：通过 | 初评员：通过 复评员：通过
畜牧机械 | 饲料（草）加工机械设备 | 饲料（草）粉碎机 | 400—550mm饲料粉碎机 | 河南四季为农农业机械有限公司 | 饲料粉碎机 | 9FZ-480-131 |  | 转子直径:480mm | 结构型式：锤片式、外形尺寸（长×宽×高）：970×560×1580mm、配套动力：7.5KW、转子工作直径480mm、粉碎室宽度131mm、主轴转速：2950r/min | 7.5 | 购机补贴(非通用类) | 2026-02-07 | 河南省 | 评阅通过 | 初评员：通过 复评员：通过 | 初评员：通过 复评员：通过
畜牧机械 | 饲料（草）加工机械设备 | 饲料（草）粉碎机 | 400—550mm饲料粉碎机 | 卫辉市卫新机械有限公司 | 饲料粉碎机 | 9FZ-51-13A |  | 转子直径:510mm | 外形尺寸（长×宽×高）:1020mm×440mm×1610mm；转子直径：510mm；功率：7.5KW； | 7.5 | 购机补贴(非通用类) | 2026-03-14 | 河南省 | 评阅通过 | 初评员：通过 复评员：通过 | 初评员：通过 复评员：通过
畜牧机械 | 饲料（草）加工机械设备 | 饲料（草）粉碎机 | 400—550mm饲料粉碎机 | 卫辉市卫新机械有限公司 | 饲料粉碎机 | 9FZ-51-13B |  | 转子直径:510mm | 外形尺寸（长×宽×高）：1020mm×470mm×1660mm；转子直径：510mm；功率：7.5KW； | 7.5 | 购机补贴(非通用类) | 2026-03-14 | 河南省 | 评阅通过 | 初评员：通过 复评员：通过 | 初评员：通过 复评员：通过
畜牧机械 | 饲料（草）加工机械设备 | 饲料（草）粉碎机 | 400—550mm饲料粉碎机 | 卫辉市卫新机械有限公司 | 饲料粉碎机 | 9FZ-51-16A |  | 转子直径:510mm | 外形尺寸（长×宽×高）：1070mm×570mm×1660mm；转子直径：510mm；功率：11KW； | 11 | 购机补贴(非通用类) | 2026-03-14 | 河南省 | 评阅通过 | 初评员：通过 复评员：通过 | 初评员：通过 复评员：通过
畜牧机械 | 饲料（草）加工机械设备 | 饲料（草）粉碎机 | 400—550mm饲料粉碎机 | 卫辉市卫新机械有限公司 | 饲料粉碎机 | 9FZ-51-16B |  | 转子直径:510mm | 外形尺寸（长×宽×高）：1070mm×570mm×1660mm；转子直径：510mm；功率：15KW； | 15 | 购机补贴(非通用类) | 2026-03-14 | 河南省 | 评阅通过 | 初评员：通过 复评员：通过 | 初评员：通过 复评员：通过
畜牧机械 | 饲料（草）加工机械设备 | 饲料（草）粉碎机 | 400—550mm饲料粉碎机 | 新乡市北方散热器有限公司 | 饲料粉碎机 | 9FZ-52-14 |  | 转子直径:520mm | 配套动力：7.5kW，转子工作直径：φ520mm | 7.5 | 购机补贴(非通用类) | 2022-12-31 | 河南省 | 评阅通过 | 初评员：通过 复评员：通过 | 初评员：通过 复评员：通过
畜牧机械 | 饲料（草）加工机械设备 | 饲料（草）粉碎机 | 400—550mm饲料粉碎机 | 新乡市和协饲料机械制造有限公司 | 饲料粉碎机 | 9FZ-51-12.5 |  | 转子直径:510mm | 粉碎机转子工作直径:510mm,粉碎室宽度:125mm，主轴转速:2950r/min,配套动力:7.5kW | 7.5 | 购机补贴(非通用类) | 2024-12-30 | 河南省 | 评阅通过 | 初评员：通过 复评员：通过 | 初评员：通过 复评员：通过
畜牧机械 | 饲料（草）加工机械设备 | 饲料（草）粉碎机 | 400—550mm饲料粉碎机 | 新乡市和协饲料机械制造有限公司 | 饲料粉碎机 | 9FZ-51-20 |  | 转子直径:510mm | 粉碎机转子工作直径:510mm,粉碎室宽度:200mm，主轴转速:2950r/min,配套动力:11-15kW； | 11 | 购机补贴(非通用类) | 2024-12-30 | 河南省 | 评阅通过 | 初评员：通过 复评员：通过 | 初评员：通过 复评员：通过
畜牧机械 | 饲料（草）加工机械设备 | 饲料（草）粉碎机 | 400—550mm饲料粉碎机 | 新乡市乐为农农牧机械有限公司 | 饲料粉碎机 | 9FZ-480-131 |  | 转子直径:480mm | 结构型式：锤片式、外形尺寸（长×宽×高）：970×560×1580mm、配套动力：7.5KW、转子工作直径480mm、粉碎室宽度131mm、主轴转速：2950r/min | 7.5 | 购机补贴(非通用类) | 2026-02-07 | 河南省 | 评阅通过 | 初评员：通过 复评员：通过 | 初评员：通过 复评员：通过
畜牧机械 | 饲料（草）加工机械设备 | 饲料（草）粉碎机 | 400—550mm饲料粉碎机 | 郑州市华中机械科技有限公司 | 锤片式饲料粉碎机 | 9FZ-52-20 | 电机名称：三相异步电动机；型号：Y2-160M2-2；功率：11kw；制造商：郑州惠尔特微电机有限公司。 | 转子直径:520mm | 结构型式：锤片式； 壳体制造方式（铸造、焊接或冲压）：铸造； 外形尺寸（长×宽×高）mm：950×1130×1750； 整机质量（不含电机）kg：110； 转子盘直径mm：405； 转子工作直径 mm：520； 粉碎室宽度mm：170； 锤片或齿爪数量个：20； 主轴转速 r/min：2930； 配套动力 kW：11 | 11 | 购机补贴(非通用类) | 2025-11-01 | 河南省 | 评阅通过 | 初评员：通过 复评员：通过 | 初评员：通过 复评员：通过
畜牧机械 | 饲料（草）加工机械设备 | 饲料（草）粉碎机 | 400—550mm饲料粉碎机 | 郑州市盛之远农业机械有限公司 | 饲料粉碎机 | 9FZ-50-13 |  | 转子直径:400mm | 结构型式：锤片式/自吸式（不含粉碎秸蔓类功能），壳体制造方式：焊接，整机外形尺寸：1040×460×1640mm，整机质量：55kg（不含电机），转子盘直径：400mm，转子工作直径：500mm,粉碎室宽度：130mm，锤片数量：16个，主轴转速：2860r/min，配套动力：7.5kw | 7.5 | 购机补贴(非通用类) | 2026-11-23 | 河南省 | 评阅通过 | 初评员：通过 复评员：通过 | 初评员：通过 复评员：通过
畜牧机械 | 饲料（草）加工机械设备 | 饲料（草）粉碎机 | 400—550mm饲料粉碎机 | 郑州市盛之远农业机械有限公司 | 饲料粉碎机 | 9FZ-55-15 |  | 转子直径:400mm | 结构型式：锤片式/自吸式（不含粉碎秸蔓类功能），壳体制造方式：焊接，整机外形尺寸：1100×585×1630mm，整机质量：68kg（不含电机），转子盘直径：400mm，转子工作直径：550mm，粉碎室宽度：155mm，锤片数量：16个，主轴转速：2860r/min，配套动力：11kw | 11 | 购机补贴(非通用类) | 2026-11-23 | 河南省 | 评阅通过 | 初评员：通过 复评员：通过 | 初评员：通过 复评员：通过
畜牧机械 | 饲料（草）加工机械设备 | 饲料（草）粉碎机 | 400—550mm饲料粉碎机 | 郑州市伟巍机械有限公司 | 饲草粉碎机 | 9FC-40 | 配套动力型号：YL90L-2；制造商:郑州市神龙泵业有限公司;标定功率：4kw；标定转速：2840（r/min）。 | 转子直径:400mm | 外形尺寸（长×宽×高）mm：1370×1010×1440，配套动力：4kw，结构形式：铡切揉搓式，主轴转速：2500r/min，传动方式：皮带传动，转子工作直径：400mm，转子直径（不带锤片）：300mm，转子宽度：180mm，锤片数量：24个，刀片数量：7片，生产率：≥700kg/h，喂入方式：人工喂入，铡切机构型式:刀盘式，揉搓机构型式：锤片式。 | 4 | 购机补贴(非通用类) | 2025-12-30 | 河南省 | 评阅通过 | 初评员：通过 复评员：通过 | 初评员：通过 复评员：通过
畜牧机械 | 饲料（草）加工机械设备 | 饲料（草）粉碎机 | 400—550mm饲料粉碎机 | 郑州嵩威机械制造有限公司 | 饲料粉碎机 | 9FZ-48-12 |  | 转子直径:480mm | 1、结构型式：锤片式；2、转子工作直径：480mm；3、配套动力：7.5kw。 | 7.5 | 购机补贴(非通用类) | 2026-06-30 | 河南省 | 评阅通过 | 初评员：通过 复评员：通过 | 初评员：通过 复评员：通过
畜牧机械 | 饲料（草）加工机械设备 | 饲料（草）粉碎机 | 400—550mm饲料粉碎机 | 诸城福达机械有限公司 | 锤片式饲料粉碎机 | 9FQ-40-28 |  | 转子直径: 400mm | 结构型式：锤片式； 壳体制造方式（铸造、焊接或冲压）：焊接； 外形尺寸（长×宽×高）mm：1000×920×880； 整机质量（不含电机）kg：125； 转子盘直径mm：270； 转子工作直径 mm：400； 粉碎室宽度mm：280； 锤片或齿爪数量个：20； 主轴转速 r/min：4090； 配套动力 kW：11～15 | 0 | 购机补贴(非通用类) | 2026-11-01 | 山东省 | 评阅通过 | 初评员：通过 复评员：通过 | 初评员：通过 复评员：通过
畜牧机械 | 饲料（草）加工机械设备 | 饲料（草）粉碎机 | 400—550mm饲料粉碎机 | 诸城福达机械有限公司 | 锤片式饲料粉碎机 | 9FQ-40-35 |  | 转子直径: 400mm | 结构型式：锤片式； 壳体制造方式（铸造、焊接或冲压）：焊接； 外形尺寸（长×宽×高）mm：1000×990×895； 整机质量（不含电机）kg：145； 转子盘直径mm：270； 转子工作直径 mm：400； 粉碎室宽度mm：350； 锤片或齿爪数量个：24； 主轴转速 r/min：4090； 配套动力 kW：18.5～22 | 0 | 购机补贴(非通用类) | 2026-11-01 | 山东省 | 评阅通过 | 初评员：通过 复评员：通过 | 初评员：通过 复评员：通过
畜牧机械 | 饲料（草）加工机械设备 | 饲料（草）粉碎机 | 400—550mm饲料粉碎机 | 诸城福达机械有限公司 | 锤片式饲料粉碎机 | 9FQ-44-40 |  | 转子直径:440mm | 结构型式：锤片式； 壳体制造方式（铸造、焊接或冲压）：焊接； 外形尺寸（长×宽×高）mm：1140×1050×910； 整机质量（不含电机）kg：159； 转子盘直径mm：270； 转子工作直径 mm：440； 粉碎室宽度mm：400； 锤片或齿爪数量个：24； 主轴转速 r/min：4090； 配套动力 kW：18.5～22 | 0 | 购机补贴(非通用类) | 2026-11-01 | 山东省 | 评阅通过 | 初评员：通过 复评员：通过 | 初评员：通过 复评员：通过
畜牧机械 | 饲料（草）加工机械设备 | 饲料（草）粉碎机 | 400—550mm饲料粉碎机 | 诸城福达机械有限公司 | 锤片式饲料粉碎机 | 9FQ-50-50 |  | 转子直径:500mm | 结构型式：锤片式； 壳体制造方式（铸造、焊接或冲压）：焊接； 外形尺寸（长×宽×高） mm：1150×1300×1240； 整机质量（不含电机）kg：337； 转子盘直径mm：300； 转子工作直径 mm：500； 粉碎室宽度mm：500； 锤片或齿爪数量个：30； 主轴转速 r/min：3420； 配套动力 kW：30～37 | 0 | 购机补贴(非通用类) | 2026-11-01 | 山东省 | 评阅通过 | 初评员：通过 复评员：通过 | 初评员：通过 复评员：通过
畜牧机械 | 饲料（草）加工机械设备 | 饲料（草）粉碎机 | 400—550mm饲料粉碎机 | 诸城市盛奥机械有限公司 | 锤片式饲料粉碎机 | 9FQ50-40 |  | 转子直径:500mm | 外形尺寸：1550×1580×2050（mm）；整机重量：285kg;转子盘直径300mm；转子工作直径：500mm；粉碎室宽度：400mm；锤片数量：24个；主轴转速;3440r/min；配套动力：18.5-22kw. | 18.5 | 购机补贴(非通用类) | 2025-12-30 | 山东省 | 评阅通过 | 初评员：通过 复评员：通过 | 初评员：通过 复评员：通过
畜牧机械 | 饲料（草）加工机械设备 | 饲料（草）粉碎机 | 550mm及以上饲料粉碎机 | 沧州富邦农牧机械有限公司 | 饲料粉碎机 | 9FZ-56-16 |  | 转子直径:560mm | 型号名称 ：9FZ-56-16饲料粉碎机，结构型式：锤片式，壳体制造方式（铸造、焊接或冲压）：铸造，外形尺寸（长×宽×高）：1030 mm×550 mm×1700 mm，整机质量（不含电机）：85 kg，转子盘直径：470 mm，转子工作直径：560mm，粉碎室宽度：160mm，锤片或齿爪数量：20个，主轴转速：2930 r/min，配套动力：11kW，动刀片数量 / | 11 | 购机补贴(非通用类) | 2026-08-18 | 河北省 | 评阅通过 | 初评员：通过 复评员：通过 | 初评员：通过 复评员：通过
畜牧机械 | 饲料（草）加工机械设备 | 饲料（草）粉碎机 | 550mm及以上饲料粉碎机 | 沧州盛承祥机械制造有限公司 | 饲料粉碎机 | 9FQ-56-20 |  | 转子直径:560mm | 结构型式：锤片式（含粉碎秸蔓功能）外形尺寸（长X宽X高）1200X1200X1250、整机质量：100Kg、转子盘直径：500mm，转子工作直径：560mm、粉碎室宽度200mm， 锤片数量18个， 主轴转速：2800r/min，配套动力：4.0kw，动刀片数量：6个 | 4 | 购机补贴(非通用类) | 2024-12-30 | 河北省 | 评阅通过 | 初评员：通过 复评员：通过 | 初评员：通过 复评员：通过
畜牧机械 | 饲料（草）加工机械设备 | 饲料（草）粉碎机 | 550mm及以上饲料粉碎机 | 河南四季为农农业机械有限公司 | 饲料粉碎机 | 9FZ-555-155 |  | 转子直径:555mm | 结构型式：锤片式、外形尺寸（长×宽×高）：1100×625×1760mm、配套动力：11KW、转子工作直径555mm、粉碎室宽度155mm、主轴转速：2950r/min | 11 | 购机补贴(非通用类) | 2026-02-07 | 河南省 | 评阅通过 | 初评员：通过 复评员：通过 | 初评员：通过 复评员：通过
畜牧机械 | 饲料（草）加工机械设备 | 饲料（草）粉碎机 | 550mm及以上饲料粉碎机 | 陕西盛鑫农牧机械加工有限公司 | 饲料粉碎机 | 9FZ-55-13 | 型号：YE2-132S2-2 标定功率：7.5KW 能效：3级 转速：2900r/min 生产厂家：山东力帮电机有限公司 | 转子直径:550mm | 型号名称 /9FZ-55-13型饲料粉碎机 结构型式 / 锤片式（无粉碎秸蔓类功能） 壳体制造方式（铸造、焊接或冲压） / 焊接 外形尺寸（长×宽×高）mm 1050×900×1550 整机质量（不含电机）kg 135 转子盘直径mm 420 转子工作直径 mm 550 粉碎室宽度mm130 锤片或齿爪数量个 16 主轴转速 r/min 2970 配套动力 kW 7.5 动刀片数量 个 / | 7.5 | 购机补贴(非通用类) | 2026-12-12 | 陕西省 | 评阅通过 | 初评员：通过 复评员：通过 | 初评员：通过 复评员：通过
畜牧机械 | 饲料（草）加工机械设备 | 饲料（草）粉碎机 | 550mm及以上饲料粉碎机 | 卫辉市卫新机械有限公司 | 饲料粉碎机 | 9FZ-55-16A |  | 转子直径:552mm | 外形尺寸（长×宽×高）：1090mm×580mm×1640mm；转子直径：552mm；功率:11KW | 11 | 购机补贴(非通用类) | 2026-03-14 | 河南省 | 评阅通过 | 初评员：通过 复评员：通过 | 初评员：通过 复评员：通过
畜牧机械 | 饲料（草）加工机械设备 | 饲料（草）粉碎机 | 550mm及以上饲料粉碎机 | 卫辉市卫新机械有限公司 | 饲料粉碎机 | 9FZ-55-16B |  | 转子直径:552mm | 外形尺寸（长×宽×高）1090mm×580mm×1640mm；转子直径：552mm；功率：15KW； | 15 | 购机补贴(非通用类) | 2026-03-14 | 河南省 | 评阅通过 | 初评员：通过 复评员：通过 | 初评员：通过 复评员：通过
畜牧机械 | 饲料（草）加工机械设备 | 饲料（草）粉碎机 | 550mm及以上饲料粉碎机 | 新乡市乐丰机械有限公司 | 饲料粉碎机 | 9FZ-55-14 |  | 转子直径:553mm | 转子工作直径：Φ553mm，配套动力：7.5kW。 | 7.5 | 购机补贴(非通用类) | 2026-06-30 | 河南省 | 评阅通过 | 初评员：通过 复评员：通过 | 初评员：通过 复评员：通过
畜牧机械 | 饲料（草）加工机械设备 | 饲料（草）粉碎机 | 550mm及以上饲料粉碎机 | 新乡市乐丰机械有限公司 | 饲料粉碎机 | 9FZ-55-20 |  | 转子直径:553mm | 转子工作直径：Φ553mm，配套动力：11kW | 11 | 购机补贴(非通用类) | 2026-06-30 | 河南省 | 评阅通过 | 初评员：通过 复评员：通过 | 初评员：通过 复评员：通过
畜牧机械 | 饲料（草）加工机械设备 | 饲料（草）粉碎机 | 550mm及以上饲料粉碎机 | 新乡市乐为农农牧机械有限公司 | 饲料粉碎机 | 9FZ-555-155 |  | 转子直径:555mm | 结构型式：锤片式、外形尺寸（长×宽×高）：1100×625×1760mm、配套动力：11KW、转子工作直径555mm、粉碎室宽度155mm、主轴转速：2950r/min | 11 | 购机补贴(非通用类) | 2026-02-07 | 河南省 | 评阅通过 | 初评员：通过 复评员：通过 | 初评员：通过 复评员：通过
畜牧机械 | 饲料（草）加工机械设备 | 饲料（草）粉碎机 | 550mm及以上饲料粉碎机 | 新乡市善华精密机械制造有限公司 | 饲料粉碎机 | 9FZ-55-15 |  | 转子直径:554mm | 结构型式:锤片式（无粉碎秸蔓类功能）; 壳体制造方式（铸造、焊接或冲压）:焊接; 外形尺寸（长×宽×高）1090mm×587mm×1687mm; 整机质量（不含电机）:93kg; 转子盘直径:428mm; 转子工作直径:554mm; 粉碎室宽度:155mm; 锤片或齿爪数量:20个； 主轴转速:2930r/min; 配套动力:15kw; | 15 | 购机补贴(非通用类) | 2025-12-31 | 河南省 | 评阅通过 | 初评员：通过 复评员：通过 | 初评员：通过 复评员：通过
畜牧机械 | 饲料（草）加工机械设备 | 饲料（草）粉碎机 | 550mm及以上饲料粉碎机 | 郑州嵩威机械制造有限公司 | 饲料粉碎机 | 9FZ-55-15A |  | 转子直径:555mm | 1、结构型式：锤片式；2、转子工作直径：555mm；3、配套动力：11kw。 | 11 | 购机补贴(非通用类) | 2024-11-13 | 河南省 | 评阅通过 | 初评员：通过 复评员：通过 | 初评员：通过 复评员：通过
畜牧机械 | 饲料（草）加工机械设备 | 饲料（草）粉碎机 | 550mm及以上饲料粉碎机 | 郑州嵩威机械制造有限公司 | 饲料粉碎机 | 9FZ-55-15B |  | 转子直径:555mm | 1、结构型式：锤片式；2、转子工作直径：555mm；3、配套动力：11kw。 | 11 | 购机补贴(非通用类) | 2024-11-13 | 河南省 | 评阅通过 | 初评员：通过 复评员：通过 | 初评员：通过 复评员：通过
畜牧机械 | 饲料（草）加工机械设备 | 饲料混合机 | 2m3及以上立式混合机 | 沧州富邦农牧机械有限公司 | 饲料混合机 | 9HL-1000 |  | 立式:是 ;混合室容积:2.05m3 | 型号名称：9HL-1000饲料混合机，结构型式：立式单轴螺旋，外形尺寸（长×宽×高）：1370 mm×1240 mm×2715mm，混合轴工作段长度：2460 mm，混合轴数量：1个，混合轴额定转速：414r/min，整机质量：155kg，配套动力：3kW，混合室容积：2.05 m³，额定批次混合量：1000kg | 3 | 购机补贴(非通用类) | 2026-08-18 | 河北省 | 评阅通过 | 初评员：通过 复评员：通过 | 初评员：通过 复评员：通过
畜牧机械 | 饲料（草）加工机械设备 | 饲料混合机 | 2m3及以上立式混合机 | 河北乾宏机械有限公司 | 立式饲料混合机 | 9HL-1000 | 电动机型号Y2-100L2-4；功率： 3.0 KW-4.0KW；制造商：河北佳硕机电设备制造有限公司 | 立式:是 ;混合室容积:2.13m3 | 结构形式：立式单轴螺旋；外形尺寸（长×宽×高）：1400mm×1300mm×2750mm;混合轴工作段长度：2350mm；混合轴数量：1个；混合轴额定转速：400r/min；整机质量：230kg；配套动力：3.0-4.0kw；混合室容积：2.13m³；额定批次混合量：1000kg | 3 | 购机补贴(非通用类) | 2025-12-23 | 河北省 | 评阅通过 | 初评员：通过 复评员：通过 | 初评员：通过 复评员：通过
畜牧机械 | 饲料（草）加工机械设备 | 饲料混合机 | 2m3及以上立式混合机 | 河南四季为农农业机械有限公司 | 饲料混合机 | 9HLP-1000 |  | 立式:是 ;混合室容积:2.1m3 | 结构型式：立式单轴螺旋、外形尺寸（长×宽×高）：1380×1355×2750mm、混合轴数量：1个、混合轴额定转速：415r/min、配套动力：3KW、混合室容积：2.1m³、额定批次混合量：1000kg | 3 | 购机补贴(非通用类) | 2026-02-07 | 河南省 | 评阅通过 | 初评员：通过 复评员：通过 | 初评员：通过 复评员：通过
畜牧机械 | 饲料（草）加工机械设备 | 饲料混合机 | 2m3及以上立式混合机 | 陕西盛鑫农牧机械加工有限公司 | 饲料混合机 | 9HL-1000 | 高效率三相异步电机 型号YE-2100L2-4 功率：3KW 能效：3级 制造商：山东力帮电机有限公司 | 立式:是 ;混合室容积:2.0m3 | 配套动力 kW 3 混合室容积 m3 2 额定批次混合量 kg 1000 型号名称 / 9HL-1000型饲料混合机 结构型式 / 立式单轴螺旋 外形尺寸（长×宽×高） mm 1370×1350×2750 混合轴工作段长度 mm 2450 混合轴数量 个 1 混合轴额定转速 r/min 415 整机质量 kg 200 | 3 | 购机补贴(非通用类) | 2025-08-26 | 陕西省 | 评阅通过 | 初评员：通过 复评员：通过 | 初评员：通过 复评员：通过
畜牧机械 | 饲料（草）加工机械设备 | 饲料混合机 | 2m3及以上立式混合机 | 卫辉市卫新机械有限公司 | 饲料混合机 | 9HL-1000 |  | 立式:是 ;混合室容积:2.08m3 | 外形尺寸（长×宽×高）：1375mm×1265mm×2820mm；混合室容积：2.08m³；动力：3KW; | 3 | 购机补贴(非通用类) | 2026-07-21 | 河南省 | 评阅通过 | 初评员：通过 复评员：通过 | 初评员：通过 复评员：通过
畜牧机械 | 饲料（草）加工机械设备 | 饲料混合机 | 2m3及以上立式混合机 | 卫辉市卫新机械有限公司 | 饲料混合机 | 9HL-2000 |  | 立式:是 ;混合室容积:3.97m3 | 外形尺寸（长×宽×高）：1820mm×1700mm×3120mm；混合室容积：3.97m³；动力：4KW | 4 | 购机补贴(非通用类) | 2026-07-21 | 河南省 | 评阅通过 | 初评员：通过 复评员：通过 | 初评员：通过 复评员：通过
畜牧机械 | 饲料（草）加工机械设备 | 饲料混合机 | 2m3及以上立式混合机 | 卫辉市卫新机械有限公司 | 饲料混合机 | 9HLP-1000 |  | 立式:是 ;混合室容积:2.02m3 | 外形尺寸（长×宽×高）1610mm×1230mm×2840mm；立式；混合室容积：2.02m³；动力：3KW； | 3 | 购机补贴(非通用类) | 2025-12-30 | 河南省 | 评阅通过 | 初评员：通过 复评员：通过 | 初评员：通过 复评员：通过
畜牧机械 | 饲料（草）加工机械设备 | 饲料混合机 | 2m3及以上立式混合机 | 新乡市和协饲料机械制造有限公司 | 饲料混合机 | 9HLT-1000 |  | 立式:是 ;混合室容积:2.05m3 | 混合方式：立式（单轴螺旋），混合机容积：2.05m³，主轴转速：415r/min，配套动力：2.2kW | 2.2 | 购机补贴(非通用类) | 2024-11-13 | 河南省 | 评阅通过 | 初评员：通过 复评员：通过 | 初评员：通过 复评员：通过
畜牧机械 | 饲料（草）加工机械设备 | 饲料混合机 | 2m3及以上立式混合机 | 新乡市乐丰机械有限公司 | 饲料混合机 | 9HLP-1000 |  | 立式:是 ;混合室容积:2.11m3 | 结构型式：立式单轴螺旋，混合室容积：2.11m³，配套动力：3.0kW | 3 | 购机补贴(非通用类) | 2026-07-21 | 河南省 | 评阅通过 | 初评员：通过 复评员：通过 | 初评员：通过 复评员：通过
畜牧机械 | 饲料（草）加工机械设备 | 饲料混合机 | 2m3及以上立式混合机 | 新乡市乐为农农牧机械有限公司 | 饲料混合机 | 9HLP-1000 |  | 立式:是 ;混合室容积:2.1m3 | 结构型式：立式单轴螺旋、外形尺寸（长×宽×高）：1380×1355×2750mm、混合轴数量：1个、混合轴额定转速：415r/min、配套动力：3kW、混合室容积：2.1m³、额定批次混合量：1000kg | 3 | 购机补贴(非通用类) | 2026-02-07 | 河南省 | 评阅通过 | 初评员：通过 复评员：通过 | 初评员：通过 复评员：通过
畜牧机械 | 饲料（草）加工机械设备 | 饲料混合机 | 2m3及以上立式混合机 | 新乡市善华精密机械制造有限公司 | 饲料混合机 | 9HLP-1000 |  | 立式:是 ;混合室容积:2.02m3 | 结构型式：立式单轴螺旋式；外形尺寸（长×宽×高）：1380mm×1250mm×2780mm ；混合轴工作段长度：2470mm；混合轴数量：1个；混合轴额定转速r/min：415；整机质量：210kg；配套动力：3kw；混合室容积：2.02m³；额定批次混合量：1000kg； | 3 | 购机补贴(非通用类) | 2025-12-31 | 河南省 | 评阅通过 | 初评员：通过 复评员：通过 | 初评员：通过 复评员：通过
畜牧机械 | 饲料（草）加工机械设备 | 饲料混合机 | 2m3及以上立式混合机 | 新乡市为农农业机械有限公司 | 饲料混合机 | 9HLP-1000 |  | 立式:是 ;混合室容积:2.1m3 | 结构型式：立式单轴螺旋、外形尺寸（长×宽×高）：1660×1250×2780mm、混合轴数量：1个、混合轴额定转速：415r/min、配套动力：3kW、混合室容积：2.1m³、额定批次混合量：1000kg/ | 3 | 购机补贴(非通用类) | 2024-07-17 | 河南省 | 评阅通过 | 初评员：通过 复评员：通过 | 初评员：通过 复评员：通过
畜牧机械 | 饲料（草）加工机械设备 | 饲料混合机 | 2m3及以上立式混合机 | 泽州县福润鑫农牧机械有限公司 | 新型饲料混合机 | 9HLP-1000 |  | 立式:是 ;混合室容积:2.04m3 | 该机型为立式单轴螺旋式饲料混合机。配套动力为电机，电机功率为4kW，混合轴工作段长度为2460mm，外形尺寸（长×宽×高）为2150mm×1260mm×2825mm，混合室容积2.04m3，额定批次混合量1000kg。 | 4 | 购机补贴(非通用类) | 2025-12-21 | 山西省 | 评阅通过 | 初评员：通过 复评员：通过 | 初评员：通过 复评员：通过
畜牧机械 | 饲料（草）加工机械设备 | 饲料混合机 | 2m3及以上立式混合机 | 郑州市华中机械科技有限公司 | 立式饲料混合机 | 9HL-1000 | 电机名称：三相异步电动机；型号：Y100L2-4；功率：3kw；制造商：上海英博电机有限公司。 | 立式:是 ;混合室容积:2.03m3 | 结构型式：立式单轴螺旋； 外形尺寸（长×宽×高）mm：1370×1240×2700； 混合轴工作段长度 mm：2400； 混合轴数量个：1； 混合轴额定转速r/min：410； 整机质量 kg：160； 配套动力 kW：3； 混合室容积m3：2.03； 额定批次混合量kg：1000 | 3 | 购机补贴(非通用类) | 2025-11-01 | 河南省 | 评阅通过 | 初评员：通过 复评员：通过 | 初评员：通过 复评员：通过
畜牧机械 | 饲料（草）加工机械设备 | 饲料混合机 | 2m3及以上立式混合机 | 郑州市牧昌农业机械制造有限公司 | 立式饲料混合机 | 9HL-1000 |  | 立式:是 ;混合室容积:2.1m3 | 结构型式：立式单轴螺旋，外形尺寸（长×宽×高）：1396×1319×2850mm，混合轴工作段长度：2440mm，混合轴数量：1个，混合轴额定转速：350r/min，整机质量：220kg，配套动力：3kW，混合室容积：2.1m³，额定批次混合量：1000kg | 3 | 购机补贴(非通用类) | 2026-03-15 | 河南省 | 评阅通过 | 初评员：通过 复评员：通过 | 初评员：通过 复评员：通过
畜牧机械 | 饲料（草）加工机械设备 | 饲料混合机 | 2m3及以上立式混合机 | 郑州市盛之远农业机械有限公司 | 立式饲料混合机 | 9HL-1000 |  | 立式:是 ;混合室容积:2.02m3 | 结构型式：立式单轴螺旋，外形尺寸（长×宽×高）：1350×1250×2790mm，混合轴额定转速：350r/min， 整机质量：220kg，配套动力：3kw，混合室容积：2.02m³，额定批次混合量：1000kg | 3 | 购机补贴(非通用类) | 2026-11-23 | 河南省 | 评阅通过 | 初评员：通过 复评员：通过 | 初评员：通过 复评员：通过
畜牧机械 | 饲料（草）加工机械设备 | 饲料混合机 | 2m3及以上立式混合机 | 郑州嵩威机械制造有限公司 | 饲料混合机 | 9HL-1000 |  | 立式:是 ;混合室容积:2.04m3 | 1、结构型式：立式单轴螺旋；2、混合室容积：2.04m³；3、配套动力：3kw。 | 3 | 购机补贴(非通用类) | 2025-09-26 | 河南省 | 评阅通过 | 初评员：通过 复评员：通过 | 初评员：通过 复评员：通过
畜牧机械 | 饲料（草）加工机械设备 | 饲料混合机 | 2m3及以上立式混合机 | 郑州嵩威机械制造有限公司 | 饲料混合机 | 9HL-1500 |  | 立式:是 ;混合室容积:3.01m3 | 1、结构型式：立式单轴螺旋；2、混合室容积：3.01m³；3、配套动力：4kw。 | 4 | 购机补贴(非通用类) | 2025-09-26 | 河南省 | 评阅通过 | 初评员：通过 复评员：通过 | 初评员：通过 复评员：通过
畜牧机械 | 饲料（草）加工机械设备 | 饲料混合机 | 2m3及以上立式混合机 | 郑州嵩威机械制造有限公司 | 饲料混合机 | 9HL-2000 |  | 立式:是 ;混合室容积:4.7m3 | 1、结构型式：立式单轴螺旋；2、混合室容积：4.7m³；3、配套动力：5.5kw。 | 5.5 | 购机补贴(非通用类) | 2025-09-26 | 河南省 | 评阅通过 | 初评员：通过 复评员：通过 | 初评员：通过 复评员：通过
畜牧机械 | 饲料（草）加工机械设备 | 饲料制备（搅拌）机 | 4—9m³饲料全混合日粮制备机 | 安丘市鑫泰机械制造有限公司 | 全日粮饲料制备机 | 9JGW-5 |  | 搅拌室容积:5m3 | 型号名称：9JGW-5型全日粮饲料制备机；型式：固定式卧式；称重系统最大称重量：6000kg；搅拌仓容积：5m³；搅拌仓仓体外形尺寸（长×宽×高）：2720mm×1500mm×1740mm；配套动力型式：电动机；配套动力功率范围：15kW+1.5kW；配套动力转速：1465r/min/1400r/min；主搅龙数量：1个；副搅龙数量：2个。 | 16.5 | 购机补贴(非通用类) | 2026-03-29 | 山东省 | 评阅通过 | 初评员：通过 复评员：通过 | 初评员：通过 复评员：通过
畜牧机械 | 饲料（草）加工机械设备 | 饲料制备（搅拌）机 | 4—9m³饲料全混合日粮制备机 | 安丘市鑫泰机械制造有限公司 | 全日粮饲料制备机 | 9JGW-7 |  | 搅拌室容积:7m3 | 型号名称：9JGW-7型全日粮饲料制备机；型式：固定式卧式；称重系统最大称重量：6000kg；搅拌仓容积：7m³；搅拌仓仓体外形尺寸（长×宽×高）：3020mm×1800mm×1830mm；配套动力型式：电动机；配套动力功率范围：22kW+1.5kW；配套动力转速：1475r/min/1400r/min；主搅龙数量：1个；副搅龙数量：2个。 | 23.5 | 购机补贴(非通用类) | 2026-03-29 | 山东省 | 评阅通过 | 初评员：通过 复评员：通过 | 初评员：通过 复评员：通过
畜牧机械 | 饲料（草）加工机械设备 | 饲料制备（搅拌）机 | 4—9m³饲料全混合日粮制备机 | 丹东市五龙背耀宇农林机械有限公司 | 全混合日粮制备机 | 9JGW-4 |  | 搅拌室容积:4m3 | 型式：固定卧式；称重系统最大称量：8000kg；配套动力范围：11~13kW；搅拌仓容积：4³；搅拌仓仓体外形尺寸mm：2420×1495×1706；主搅龙数量：1个；副搅龙数量：2个。 | 4 | 购机补贴(非通用类) | 2026-10-10 | 辽宁省 | 评阅通过 | 初评员：通过 复评员：通过 | 初评员：通过 复评员：通过
畜牧机械 | 饲料（草）加工机械设备 | 饲料制备（搅拌）机 | 4—9m³饲料全混合日粮制备机 | 丹东市五龙背耀宇农林机械有限公司 | 全混合日粮制备机 | 9JGW-5 |  | 搅拌室容积:5m3 | 型式：固定卧式；称重系统最大称量：8000kg；配套动力：15~18.5kW；搅拌仓容积：5³；搅拌仓仓体外形尺寸:2820×1495×1706; 主搅龙数量：1个；副搅龙数量：2个。 | 15 | 购机补贴(非通用类) | 2026-10-10 | 辽宁省 | 评阅通过 | 初评员：通过 复评员：通过 | 初评员：通过 复评员：通过
畜牧机械 | 饲料（草）加工机械设备 | 饲料制备（搅拌）机 | 4—9m³饲料全混合日粮制备机 | 凤城市盛翔机械制造有限公司 | 全混合日粮制备机 | 9JGW-5 | 电机型号：D160L4 额定功率：15kW 额定转速：1460r/min 制造厂家：河北猛牛集团衡水电机股份有限公司 | 搅拌室容积:5m3 | 型式:固定式卧式 称重系统最大称量:8000kg 配套动力型式:电动机 配套动力功率范围:15kW 配套动力转速:1460转/分 搅拌仓容积:5m3 搅拌仓仓体外形尺寸 （长×宽×高）:2520×1750×1645mm 主搅龙数量:1个 副搅龙数量:2个 | 15 | 购机补贴(非通用类) | 2026-10-10 | 辽宁省 | 评阅通过 | 初评员：通过 复评员：通过 | 初评员：通过 复评员：通过
畜牧机械 | 饲料（草）加工机械设备 | 饲料制备（搅拌）机 | 4—9m³饲料全混合日粮制备机 | 河北辰旺机械设备有限公司 | 全日粮饲料制备机 | 9JGW-5 | 杭州昌达机电厂，型号：DY2-160L-4型；功率：15KW，河北兆载机械设备销售生产有限公司 | 搅拌室容积:5m3 | 型号名称：9JGW-5全日粮饲料制备机；型式：固定卧式；称重系统最大称量：8000kg；配套动力型式：电机；配套动力功率：15KW；配套动力转速：1470转/分；搅拌仓容积：5m3；搅拌仓仓体外形尺寸（长X宽X高）：2800mmX1500mmX1650mm；主搅龙数量：1个；副搅龙数量：2个。 | 15 | 购机补贴(非通用类) | 2026-05-23 | 河北省 | 评阅通过 | 初评员：通过 复评员：通过 | 初评员：通过 复评员：通过
畜牧机械 | 饲料（草）加工机械设备 | 饲料制备（搅拌）机 | 4—9m³饲料全混合日粮制备机 | 河北厚德机械设备有限公司 | 全日粮饲料制备机 | 9JGW-5 |  | 搅拌室容积:5m3 | 型号名称：9JGW-5全日粮饲料制备机， 型式：固定卧式 ， 称重系统最大称量：8000kg， 搅拌仓容积：5， 搅拌仓仓体外形尺寸（长*宽*高）：2805*1461*1610， 配套动力型式：电机， 配套动力功率：15kw， 配套动力转速：1470， 主搅龙数量：1， 副搅龙数量：2 | 15 | 购机补贴(非通用类) | 2026-02-28 | 河北省 | 评阅通过 | 初评员：通过 复评员：通过 | 初评员：通过 复评员：通过
畜牧机械 | 饲料（草）加工机械设备 | 饲料制备（搅拌）机 | 4—9m³饲料全混合日粮制备机 | 河北华昌机械设备有限公司 | 全日粮饲料制备机 | 9JGL-6 |  | 搅拌室容积:6m3 | 型号名称：9JGL-6全日粮饲料制备机；型式：固定立式；称重系统最大称量：32000kg；配套动力型式：电机；配套动力功率范围：18.5kW；配套动力转速：1460r/min；搅拌仓容积：6m3；搅拌仓仓体外形尺寸（长×宽×高）：2650mm×1800mm×1750mm；主搅龙数量：1个 | 18.5 | 购机补贴(非通用类) | 2026-05-23 | 河北省 | 评阅通过 | 初评员：通过 复评员：通过 | 初评员：通过 复评员：通过
畜牧机械 | 饲料（草）加工机械设备 | 饲料制备（搅拌）机 | 4—9m³饲料全混合日粮制备机 | 河北华昌机械设备有限公司 | 全日粮饲料制备机 | 9JGW-4 |  | 搅拌室容积:4m3 | 型号名称：9JGW-4全日粮饲料制备机；型式：固定卧式；称重系统最大称量：32000kg；配套动力型式：电机；配套动力功率范围：11kW；配套动力转速：1460r/min；搅拌仓容积：4m³；搅拌仓仓体外形尺寸 （长×宽×高）：2200mm×1500mm×1650mm；主搅龙数量：1个；副搅龙数量：2个 | 11 | 购机补贴(非通用类) | 2024-12-30 | 河北省 | 评阅通过 | 初评员：通过 复评员：通过 | 初评员：通过 复评员：通过
畜牧机械 | 饲料（草）加工机械设备 | 饲料制备（搅拌）机 | 4—9m³饲料全混合日粮制备机 | 河北华昌机械设备有限公司 | 全日粮饲料制备机 | 9JGW-5 |  | 搅拌室容积:5m3 | 型号名称：9JGW-5全日粮饲料制备机；型式：固定卧式；称重系统最大称量：32000kg；配套动力型式：电机；配套动力功率范围：18.5kW；配套动力转速：1470r/min；搅拌仓容积：5m³；搅拌仓仓体外形尺寸 （长×宽×高）：2800mm×1500mm×1650mm；主搅龙数量：1个；副搅龙数量：2个。 | 18.5 | 购机补贴(非通用类) | 2024-12-30 | 河北省 | 评阅通过 | 初评员：通过 复评员：通过 | 初评员：通过 复评员：通过
畜牧机械 | 饲料（草）加工机械设备 | 饲料制备（搅拌）机 | 4—9m³饲料全混合日粮制备机 | 河北华昌机械设备有限公司 | 饲料搅拌机 | 9TMR-7 |  | 搅拌室容积:7m3 | 型号规格：9TMR-7；型式：固定卧式；配套动力型式：电机；配套动力功率范围：22kW；配套动力转速：1470r/min；搅拌仓容积：7m³；搅拌仓仓体外形尺寸（长×宽×高）：3190 mm×1748 mm×1980 mm；搅龙数量：3个 | 22 | 购机补贴(非通用类) | 2021-12-31 | 河北省 | 评阅通过 | 初评员：通过 复评员：通过 | 初评员：通过 复评员：通过
畜牧机械 | 饲料（草）加工机械设备 | 饲料制备（搅拌）机 | 4—9m³饲料全混合日粮制备机 | 河北华泰机械有限公司 | 全日粮饲料制备机 | 9JGW-4 |  | 搅拌室容积:4m3 | 型号名称：9JGW-4全日粮饲料制备机；型式为固定卧式；称重系统最大称量8000kg；配套动力型式为电动机；配套动力功率15KW；配套动力转速1430r/min；搅拌仓容积4m³；搅拌仓仓体外形尺寸（长×宽×高）2500×1500×1700；主搅龙数量1个；副搅龙数量2个。 | 15 | 购机补贴(非通用类) | 2026-05-23 | 河北省 | 评阅通过 | 初评员：通过 复评员：通过 | 初评员：通过 复评员：通过
畜牧机械 | 饲料（草）加工机械设备 | 饲料制备（搅拌）机 | 4—9m³饲料全混合日粮制备机 | 河北佳牧机械制造有限公司 | 全日粮饲料制备机 | 9JGL-6 |  | 搅拌室容积:6m3 | 固定立式，搅拌仓容积6立方米，配套动力15kw | 15 | 购机补贴(非通用类) | 2026-05-23 | 河北省 | 评阅通过 | 初评员：通过 复评员：通过 | 初评员：通过 复评员：通过
畜牧机械 | 饲料（草）加工机械设备 | 饲料制备（搅拌）机 | 4—9m³饲料全混合日粮制备机 | 河北佳牧机械制造有限公司 | 全日粮饲料制备机 | 9JGW-6 |  | 搅拌室容积:6m3 | 卧式固定式，搅拌仓容积6立方米，配套动力15kw | 15 | 购机补贴(非通用类) | 2026-05-23 | 河北省 | 评阅通过 | 初评员：通过 复评员：通过 | 初评员：通过 复评员：通过
畜牧机械 | 饲料（草）加工机械设备 | 饲料制备（搅拌）机 | 4—9m³饲料全混合日粮制备机 | 河北佳牧机械制造有限公司 | 全日粮饲料制备机 | 9JQL-6 |  | 搅拌室容积:6m3 | 牵引立式，搅拌仓容积6立方米，配套动力40-60kw | 40 | 购机补贴(非通用类) | 2026-05-23 | 河北省 | 评阅通过 | 初评员：通过 复评员：通过 | 初评员：通过 复评员：通过
畜牧机械 | 饲料（草）加工机械设备 | 饲料制备（搅拌）机 | 4—9m³饲料全混合日粮制备机 | 河北金农机械设备有限公司 | 全混合日粮制备机 | 9JGW-4 | 杭州昌达电机厂；型号YE2 160M-4型；功率11KW；河北兆载机械设备生产销售公司 | 搅拌室容积:4m3 | 型号名称：9JGW-4全混合日粮制备机 型式：固定卧式 称重系统最大称量：8000kg 配套动力型式：电动机 配套动力功率：11KW 配套动力转速：1460转/分 搅拌仓容积：4m3 搅拌仓仓体外形尺寸（长×宽×高）：2400mm×1500mm×1670mm 主搅龙数量：1个 副搅龙数量：2个 | 11 | 购机补贴(非通用类) | 2026-02-28 | 河北省 | 评阅通过 | 初评员：通过 复评员：通过 | 初评员：通过 复评员：通过
畜牧机械 | 饲料（草）加工机械设备 | 饲料制备（搅拌）机 | 4—9m³饲料全混合日粮制备机 | 河北九越环保设备科技有限公司 | 全日粮饲料制备机 | 9TMRW-5 | 配套动力形式：电机、配套动力功率范围：18.5kw、配套动力转速：1450转每分、 | 搅拌室容积:5m3 | 形式：固定卧式、称重系统最大称量：8000kg、配套动力形式：电机、配套动力功率范围：18.5kw、配套动力转速：1450转每分、长宽高：2900x1500x1850、主搅龙数量：1个、副搅龙数量：2个 | 18.5 | 购机补贴(非通用类) | 2025-12-29 | 河北省 | 评阅通过 | 初评员：通过 复评员：通过 | 初评员：通过 复评员：通过
畜牧机械 | 饲料（草）加工机械设备 | 饲料制备（搅拌）机 | 4—9m³饲料全混合日粮制备机 | 河北坤地机械制造有限公司 | 全日粮饲料制备机 | 9TMRL-4 |  | 搅拌室容积:4m3 | 1、结构形式：固定式； 2、称重系统最大称量：10000kg；3、配套动力形式：电机；4、配套动力功率：11kw(型号YE2-160M-4)；5、配套动力转速：1460r/min；6、搅拌室容积：4m³； 7、搅拌仓仓体外形尺寸（长×宽×高）：2140mm×1830mm×1500mm；8、主搅龙数量：1个。 | 11 | 购机补贴(非通用类) | 2025-10-15 | 河北省 | 评阅通过 | 初评员：通过 复评员：通过 | 初评员：通过 复评员：通过
畜牧机械 | 饲料（草）加工机械设备 | 饲料制备（搅拌）机 | 4—9m³饲料全混合日粮制备机 | 河北坤地机械制造有限公司 | 全日粮饲料制备机 | 9TMRW-4 |  | 搅拌室容积:4m3 | 1、结构形式：固定式； 2、称重系统最大称量：10000kg；3、配套动力形式：电机；4、配套动力功率：11kw(型号YE2-160M-4)；5、配套动力转速：1460r/min；6、搅拌室容积：4m³； 7、搅拌仓仓体外形尺寸（长×宽×高）：2400mm×1350mm×1450mm；8、主搅龙数量：2个。 | 11 | 购机补贴(非通用类) | 2025-10-15 | 河北省 | 评阅通过 | 初评员：通过 复评员：通过 | 初评员：通过 复评员：通过
畜牧机械 | 饲料（草）加工机械设备 | 饲料制备（搅拌）机 | 4—9m³饲料全混合日粮制备机 | 河北坤地机械制造有限公司 | 全日粮饲料制备机 | 9TMRW-5 |  | 搅拌室容积:5m3 | 1、搅拌室容积：5m³；2、结构形式：固定式（卧式）；3、刀片形式：梅花刀、弯刀；4、配套动力形式：电动机；5、配套动力：15kw(型号Y160L-4)；6、配套动力转速：1460r/min；7、称重系统最大称量：12000kg；8、搅拌仓仓体外形尺寸（长×宽×高）：2500mm×1500mm×1920mm；9、主搅龙数量：1个；10、副搅龙数量：2个。 | 15 | 购机补贴(非通用类) | 2025-09-01 | 河北省 | 评阅通过 | 初评员：通过 复评员：通过 | 初评员：通过 复评员：通过
畜牧机械 | 饲料（草）加工机械设备 | 饲料制备（搅拌）机 | 4—9m³饲料全混合日粮制备机 | 河北联牧机械制造有限公司 | 全日粮饲料制备机 | 9TMRL-8 |  | 搅拌室容积:8m3 | 型式：固定立式。配套动力功率：30kw。搅拌仓容积：8m3. 搅拌仓仓体外形尺寸（长x宽x高）mm:3440×2300×1900 | 22 | 购机补贴(非通用类) | 2026-02-28 | 河北省 | 评阅通过 | 初评员：通过 复评员：通过 | 初评员：通过 复评员：通过
畜牧机械 | 饲料（草）加工机械设备 | 饲料制备（搅拌）机 | 4—9m³饲料全混合日粮制备机 | 河北联牧机械制造有限公司 | 全日粮饲料制备机 | 9TMRW-5 |  | 搅拌室容积:5m3 | 型式：固定卧式：配套动力功率：15kw。搅拌仓容积：5m3。搅拌仓仓体外形尺寸(长×宽×高）mm：2800×1500×1700 | 15 | 购机补贴(非通用类) | 2026-02-28 | 河北省 | 评阅通过 | 初评员：通过 复评员：通过 | 初评员：通过 复评员：通过
畜牧机械 | 饲料（草）加工机械设备 | 饲料制备（搅拌）机 | 4—9m³饲料全混合日粮制备机 | 河北龙兴机械有限公司 | 全混合日粮制备机 | 9JGW-4 |  | 搅拌室容积:4m3 | 型号名称：9JGW-4 全混合日粮制备机， 型式：固定卧式， 称重系统最大称量：8000kg， 配套动力型式：电动机， 配套动力功率：11*2（kW）， 配套动力转速：1460转/分， 搅拌仓容积：4m³， 搅拌仓仓体外形尺寸（长*宽*高）（mm）：2305*1402*1495 允许偏差±％2， 主搅龙数量：2个 | 22 | 购机补贴(非通用类) | 2026-05-23 | 河北省 | 评阅通过 | 初评员：通过 复评员：通过 | 初评员：通过 复评员：通过
畜牧机械 | 饲料（草）加工机械设备 | 饲料制备（搅拌）机 | 4—9m³饲料全混合日粮制备机 | 河北龙兴机械有限公司 | 全混合日粮制备机 | 9JGW-5 |  | 搅拌室容积:5m3 | 型号名称：9JGW-5 全混合日粮制备机， 型式：固定卧式， 称重系统最大称量：8000kg， 配套动力型式：电动机， 配套动力功率：15kW， 配套动力转速：1470转/分， 搅拌仓容积：5m³， 搅拌仓仓体外形尺寸（长*宽*高）（mm）：2808*1495*1651 允许偏差±％2， 主 搅龙数量：1个 副搅龙数量：2个 | 15 | 购机补贴(非通用类) | 2026-05-23 | 河北省 | 评阅通过 | 初评员：通过 复评员：通过 | 初评员：通过 复评员：通过
畜牧机械 | 饲料（草）加工机械设备 | 饲料制备（搅拌）机 | 4—9m³饲料全混合日粮制备机 | 河北牧鑫机械制造有限公司 | 全日粮饲料制备机 | 9TMRW-4 |  | 搅拌室容积:4m3 | 型式：固定卧式。配套动力型式：电机。配套动力功率：15kw。搅拌仓容积：4m3。搅拌仓仓体外形尺寸（长x宽x高）mm：2400×1500×1650 | 15 | 购机补贴(非通用类) | 2026-05-23 | 河北省 | 评阅通过 | 初评员：通过 复评员：通过 | 初评员：通过 复评员：通过
畜牧机械 | 饲料（草）加工机械设备 | 饲料制备（搅拌）机 | 4—9m³饲料全混合日粮制备机 | 河北牧鑫机械制造有限公司 | 全日粮饲料制备机 | 9TMRW-5 |  | 搅拌室容积:5m3 | 型式：固定卧式。配套动力型式：电机。配套动力功率：18.5kw。搅拌仓容积：5m3。搅拌仓仓体外形尺寸（长x宽x高）mm：2800×1500×1650 | 18.5 | 购机补贴(非通用类) | 2026-05-23 | 河北省 | 评阅通过 | 初评员：通过 复评员：通过 | 初评员：通过 复评员：通过
畜牧机械 | 饲料（草）加工机械设备 | 饲料制备（搅拌）机 | 4—9m³饲料全混合日粮制备机 | 河北森洋畜牧机械有限公司 | 全混合日粮制备机 | 9JGW-4 |  | 搅拌室容积:4m3 | 型式：固定卧式，配套动力功率KW：11X2. 搅拌仓容积：4m³，搅拌仓仓体外形尺寸（长X宽X高）mm:2400×1400×1500, | 22 | 购机补贴(非通用类) | 2026-02-28 | 河北省 | 评阅通过 | 初评员：通过 复评员：通过 | 初评员：通过 复评员：通过
畜牧机械 | 饲料（草）加工机械设备 | 饲料制备（搅拌）机 | 4—9m³饲料全混合日粮制备机 | 河北森洋畜牧机械有限公司 | 全混合日粮制备机 | 9JGW-5 |  | 搅拌室容积:5m3 | 型式：固定卧式。配套动力功率：15kw. 搅拌仓容积：5m³，搅拌仓仓体外形尺寸（长X宽X高）mm：2800X1500X1730 | 15 | 购机补贴(非通用类) | 2026-02-28 | 河北省 | 评阅通过 | 初评员：通过 复评员：通过 | 初评员：通过 复评员：通过
畜牧机械 | 饲料（草）加工机械设备 | 饲料制备（搅拌）机 | 4—9m³饲料全混合日粮制备机 | 河北尚涵农业科技有限公司 | 全混合日粮饲料制备机 | 9JGW-4 |  | 搅拌室容积:4m3 | 型号名称：9JGW-4全混合日粮饲料制备机 型式：固定卧式 称重系统最大称量kg：8000 配套动力型式：电动机 配套动力功率范围kW：15 配套动力转速r/min：1470 搅拌仓容积m³：4 搅拌仓仓体外形尺寸 （长×宽×高）mm：2400×1400×1650 主搅龙数量：1个 副搅龙数量：2个 | 15 | 购机补贴(非通用类) | 2026-05-23 | 河北省 | 评阅通过 | 初评员：通过 复评员：通过 | 初评员：通过 复评员：通过
畜牧机械 | 饲料（草）加工机械设备 | 饲料制备（搅拌）机 | 4—9m³饲料全混合日粮制备机 | 河北尚涵农业科技有限公司 | 全混合日粮饲料制备机 | 9JGW-5 |  | 搅拌室容积:5m3 | 型号名称：9JGW-5全混合日粮饲料制备机 型式：固定卧式 称重系统最大称量kg：8000 配套动力型式：电动机 配套动力功率范围kW：15 配套动力转速r/min：1460 搅拌仓容积m³：5 搅拌仓仓体外形尺寸 （长×宽×高）mm：2800×1500×1650 主搅龙数量：1个 副搅龙数量：2个 | 15 | 购机补贴(非通用类) | 2026-05-23 | 河北省 | 评阅通过 | 初评员：通过 复评员：通过 | 初评员：通过 复评员：通过
畜牧机械 | 饲料（草）加工机械设备 | 饲料制备（搅拌）机 | 4—9m³饲料全混合日粮制备机 | 河北唐旺机械设备有限公司 | 全日粮饲料制备机 | 9TMRW-5 | 品牌：鑫国茂泰 型号：R137-80-Y15-M1 功率：15KW 江苏权鑫传动科技有限公司 | 搅拌室容积:5m3 | 型号名称：9TMRW-5全日粮饲料制备机 型式：固定卧式 称重系统最大称重：32000kg 动力型式：电机 动力功率：15KW 动力转速：1470 转/分 搅拌仓容积：5m³ 搅拌仓仓体外形尺寸（长X宽X高）：2820X1500X1700mm 主绞龙数量：1个 副绞龙数量：2个 | 15 | 购机补贴(非通用类) | 2026-02-28 | 河北省 | 评阅通过 | 初评员：通过 复评员：通过 | 初评员：通过 复评员：通过
畜牧机械 | 饲料（草）加工机械设备 | 饲料制备（搅拌）机 | 4—9m³饲料全混合日粮制备机 | 河北喜洋洋农业机械有限公司 | 全日粮饲料制备机 | 9JGW-4 |  | 搅拌室容积:4m3 | 固定卧式，搅拌仓容积4立方米，配套动力22kw | 22 | 购机补贴(非通用类) | 2026-05-23 | 河北省 | 评阅通过 | 初评员：通过 复评员：通过 | 初评员：通过 复评员：通过
畜牧机械 | 饲料（草）加工机械设备 | 饲料制备（搅拌）机 | 4—9m³饲料全混合日粮制备机 | 河北喜洋洋农业机械有限公司 | 全日粮饲料制备机 | 9JQW-4 |  | 搅拌室容积:4m3 | 牵引卧式，搅拌仓容积4立方米，配套动力25-35kw | 25 | 购机补贴(非通用类) | 2026-05-23 | 河北省 | 评阅通过 | 初评员：通过 复评员：通过 | 初评员：通过 复评员：通过
畜牧机械 | 饲料（草）加工机械设备 | 饲料制备（搅拌）机 | 4—9m³饲料全混合日粮制备机 | 河北雨佳机械有限公司 | 全日粮饲料制备机 | 9TMRW-5 |  | 搅拌室容积:5m3 | 固定卧式，搅拌仓容积5立方米，配套动力11kw | 11 | 购机补贴(非通用类) | 2022-12-31 | 河北省 | 评阅通过 | 初评员：通过 复评员：通过 | 初评员：通过 复评员：通过
畜牧机械 | 饲料（草）加工机械设备 | 饲料制备（搅拌）机 | 4—9m³饲料全混合日粮制备机 | 河北雨佳机械有限公司 | 全日粮饲料制备机 | 9TMRW-5.5 |  | 搅拌室容积:5.5m3 | 固定卧式，搅拌仓容积5.5立方米，配套动力11kw | 11 | 购机补贴(非通用类) | 2022-12-31 | 河北省 | 评阅通过 | 初评员：通过 复评员：通过 | 初评员：通过 复评员：通过
畜牧机械 | 饲料（草）加工机械设备 | 饲料制备（搅拌）机 | 4—9m³饲料全混合日粮制备机 | 河北雨佳机械有限公司 | 全日粮饲料制备机 | 9TMRW-7.5 |  | 搅拌室容积:7.5m3 | 固定卧式，搅拌仓容积7.5立方米，配套动力18.5kw | 18.5 | 购机补贴(非通用类) | 2025-12-29 | 河北省 | 评阅通过 | 初评员：通过 复评员：通过 | 初评员：通过 复评员：通过
畜牧机械 | 饲料（草）加工机械设备 | 饲料制备（搅拌）机 | 4—9m³饲料全混合日粮制备机 | 河北元瑞晟牧机械设备有限公司 | 全日粮饲料制备机 | 9TMRW-4 |  | 搅拌室容积:4m3 | 型式：固定卧式。配套动力功率;15kw。搅拌仓容积：4m3。搅拌仓仓体外形尺寸（长x宽x高）mm：2515×1500×1650 | 15 | 购机补贴(非通用类) | 2026-05-23 | 河北省 | 评阅通过 | 初评员：通过 复评员：通过 | 初评员：通过 复评员：通过
畜牧机械 | 饲料（草）加工机械设备 | 饲料制备（搅拌）机 | 4—9m³饲料全混合日粮制备机 | 河北元瑞晟牧机械设备有限公司 | 全日粮饲料制备机 | 9TMRW-5 |  | 搅拌室容积:5m3 | 型式：固定卧式。配套动力功率：15kw。搅拌仓容积：5m3。搅拌仓仓体外形尺寸（长x款x高）mm：2815×1500×1650 | 15 | 购机补贴(非通用类) | 2026-05-23 | 河北省 | 评阅通过 | 初评员：通过 复评员：通过 | 初评员：通过 复评员：通过
畜牧机械 | 饲料（草）加工机械设备 | 饲料制备（搅拌）机 | 4—9m³饲料全混合日粮制备机 | 河北正牧机械制造有限公司 | 全日粮饲料制备机 | 9JGL-5 |  | 搅拌室容积:5m3 | 型号名称：9JGL-5 全日粮饲料制备机 型式：固定立式；搅拌仓容积：5㎥；搅拌仓仓体外形尺寸（长×宽×高）：2450mm×1950mm×1810mm；配套动力：1、型式：电机；2、功率范围11kw；3、转速1450r/min；搅龙数量：1； | 11 | 购机补贴(非通用类) | 2023-12-31 | 河北省 | 评阅通过 | 初评员：通过 复评员：通过 | 初评员：通过 复评员：通过
畜牧机械 | 饲料（草）加工机械设备 | 饲料制备（搅拌）机 | 4—9m³饲料全混合日粮制备机 | 河北正牧机械制造有限公司 | 全日粮饲料制备机 | 9JGW-4 |  | 搅拌室容积:4m3 | 型号名称：9JGW-4 全混合日粮制备机 型式：卧式；搅拌仓容积：4㎥；搅拌仓仓体外形尺寸（长×宽×高）：2400㎜×1500㎜×1700㎜；配套动力：1、型式：电机；2、功率范围7.5kw-15kw；3、转速1450r/min；搅龙数量：主搅龙：1；副搅龙：2； | 15 | 购机补贴(非通用类) | 2024-12-08 | 河北省 | 评阅通过 | 初评员：通过 复评员：通过 | 初评员：通过 复评员：通过
畜牧机械 | 饲料（草）加工机械设备 | 饲料制备（搅拌）机 | 4—9m³饲料全混合日粮制备机 | 黑龙江鲁宁硕机械制造有限公司 | 全混合日粮制备机 | 9JGW-4 |  | 搅拌室容积:4m3 | 搅拌仓容积：4m³；型式：卧式；搅拌仓仓体外形尺寸（长×宽×高）： 2415×1500×1550mm；称重系统最大称量：8000kg；配套动力型式：电动机；配套动力功率范围：11kw；配套动力转速：1465r/min；主搅龙数量：1个；副搅龙数量：2个； | 11 | 购机补贴(非通用类) | 2025-10-11 | 黑龙江 | 评阅通过 | 初评员：通过 复评员：通过 | 初评员：通过 复评员：通过
畜牧机械 | 饲料（草）加工机械设备 | 饲料制备（搅拌）机 | 4—9m³饲料全混合日粮制备机 | 黑龙江鲁宁硕机械制造有限公司 | 全混合日粮制备机 | 9JGW-5 |  | 搅拌室容积:5m3 | 搅拌仓容积：5m³；型式：卧式；搅拌仓仓体外形尺寸（长×宽×高）：2820×1500×1650mm；称重系统最大称量：8000kg；配套动力型式：电动机；配套动力功率范围：15kw；配套动力转速：1465r/min；主搅龙数量：1个；副搅龙数量：2个； | 15 | 购机补贴(非通用类) | 2025-10-11 | 黑龙江 | 评阅通过 | 初评员：通过 复评员：通过 | 初评员：通过 复评员：通过
畜牧机械 | 饲料（草）加工机械设备 | 饲料制备（搅拌）机 | 4—9m³饲料全混合日粮制备机 | 黑龙江鲁宁硕机械制造有限公司 | 全混合日粮制备机 | 9JQW-5 |  | 搅拌室容积:5m3 | 搅拌仓容积：5m³；型式：卧式；搅拌仓仓体外形尺寸（长×宽×高）：2820×1500×1650mm；称重系统最大称量：8000kg；配套动力型式：拖拉机；配套动力功率范围：≥29.4kw；配套动力转速：/；主搅龙数量：1个；副搅龙数量：2个； | 0 | 购机补贴(非通用类) | 2025-10-11 | 黑龙江 | 评阅通过 | 初评员：通过 复评员：通过 | 初评员：通过 复评员：通过
畜牧机械 | 饲料（草）加工机械设备 | 饲料制备（搅拌）机 | 4—9m³饲料全混合日粮制备机 | 黑龙江省康达农业机械设备有限公司 | 全混合日粮制备机 | 9JGW-5 |  | 搅拌室容积:5m3 | 型式：卧式 固定式，称重系统最大称量（kg）：8000，配套动力型式：电动机，配套动力功率范围 （kw）：15，配套动力转速（转/分）：1460，搅拌仓容（m³）：5，搅拌仓仓体外形尺寸 （长×宽×高）（mm）：2200×1500×1600，主搅龙数量：1个，副搅龙数量：2个 | 15 | 购机补贴(非通用类) | 2026-07-05 | 黑龙江 | 评阅通过 | 初评员：通过 复评员：通过 | 初评员：通过 复评员：通过
畜牧机械 | 饲料（草）加工机械设备 | 饲料制备（搅拌）机 | 4—9m³饲料全混合日粮制备机 | 湖南达诺农业科技有限公司 | 全混日粮搅拌机 | 9JGW-4 |  | 搅拌室容积:4m3 | 配套动力功率范围：11kw、搅拌仓容积：4m³、搅拌仓外形尺寸（长*宽*高）：2490*1500*1490、配套动力转速：1460r/min、主搅龙数量：1个、副搅龙数量：2个。 | 11 | 购机补贴(非通用类) | 2026-06-08 | 湖南省 | 评阅通过 | 初评员：通过 复评员：通过 | 初评员：通过 复评员：通过
畜牧机械 | 饲料（草）加工机械设备 | 饲料制备（搅拌）机 | 4—9m³饲料全混合日粮制备机 | 内蒙古大匠精工科技发展有限公司 | 全混合日粮饲料制备机 | 9JGW-4 |  | 搅拌室容积:4m3 | 固定式卧式，搅拌仓容积：4m³，搅拌仓仓体外形尺寸（长×宽×高）：2500mm×1450mm×1500mm，配套动力型式：电动机，配套动力功率范围：主电动机11KW、卸料门电动机1.5KW，主搅龙数量：1个，副搅龙数量：2个，称重系统最大称量：8000KG | 12.5 | 购机补贴(非通用类) | 2026-03-30 | 内蒙古自治区 | 评阅通过 | 初评员：通过 复评员：通过 | 初评员：通过 复评员：通过
畜牧机械 | 饲料（草）加工机械设备 | 饲料制备（搅拌）机 | 4—9m³饲料全混合日粮制备机 | 内蒙古大匠精工科技发展有限公司 | 全混合日粮饲料制备机 | 9JGW-5 |  | 搅拌室容积:5m3 | 固定式卧式，搅拌室容积：5m³，配套动力型式：三相电动机，配套动力：主电动机15KW、卸料门电动机0.37KW，搅龙数量：2个，搅拌仓仓体外形尺寸（长X宽X高）：2620mmX1440mmx1600mm | 15.37 | 购机补贴(非通用类) | 2022-12-31 | 内蒙古自治区 | 评阅通过 | 初评员：通过 复评员：通过 | 初评员：通过 复评员：通过
畜牧机械 | 饲料（草）加工机械设备 | 饲料制备（搅拌）机 | 4—9m³饲料全混合日粮制备机 | 内蒙古大匠精工科技发展有限公司 | 全混合日粮饲料制备机 | 9JGW-5U |  | 搅拌室容积:5m3 | 固定式卧式，搅拌仓容积：5m³，搅拌仓仓体外形尺寸（长×宽×高）：2800mm×1450mm×1650mm，配套动力型式：三相电动机，配套动力功率范围：主电动机11KW、卸料门电动机0.37KW，主搅龙数量：1个，副搅龙数量：2个，称重系统最大称量：8000KG | 11.37 | 购机补贴(非通用类) | 2025-07-09 | 内蒙古自治区 | 评阅通过 | 初评员：通过 复评员：通过 | 初评员：通过 复评员：通过
畜牧机械 | 饲料（草）加工机械设备 | 饲料制备（搅拌）机 | 4—9m³饲料全混合日粮制备机 | 内蒙古大匠精工科技发展有限公司 | 全混合日粮饲料制备机 | 9JGW-7 |  | 搅拌室容积:7m3 | 型式：固定式卧式，称重系统最大称量：8000KG，搅拌仓容积：7m³，搅拌仓仓体外形尺寸（长×宽×高）：3200mm×1650mm×1600mm，配套动力型式：电动机，配套动力功率范围：主电动机15KW、卸料门电动机1.5KW，主搅龙数量：1个，副搅龙数量：2个 | 16.5 | 购机补贴(非通用类) | 2026-03-30 | 内蒙古自治区 | 评阅通过 | 初评员：通过 复评员：通过 | 初评员：通过 复评员：通过
畜牧机械 | 饲料（草）加工机械设备 | 饲料制备（搅拌）机 | 4—9m³饲料全混合日粮制备机 | 内蒙古大匠精工科技发展有限公司 | 全混合日粮饲料制备机 | 9JQW-5 |  | 搅拌室容积:5m3 | 牵引式卧式，搅拌仓容积：5m³，搅拌仓仓体外形尺寸（长×宽×高）：2800mm×1450mm×1650mm，配套动力型式：拖拉机，配套动力功率范围：≥20KW，主搅龙数量：1个，副搅龙数量：2个，称重系统最大称量：8000KG，轮胎规格：225-65/R16,轮距：1270mm | 0 | 购机补贴(非通用类) | 2025-07-09 | 内蒙古自治区 | 评阅通过 | 初评员：通过 复评员：通过 | 初评员：通过 复评员：通过
畜牧机械 | 饲料（草）加工机械设备 | 饲料制备（搅拌）机 | 4—9m³饲料全混合日粮制备机 | 内蒙古汇楠机械有限公司 | 全混日粮搅拌机 | 9JGW-5 | 型号：YE2-160L-4，功率：15kW，编号NO：20121830260，电压：380V，额定电流：29.6A,50HZ，转速：1470r/min,绝缘等级F：IP55,效率：90.6%，功率因数：0.84，标准编号：JB/T11707-2017，浙江.杭州禹神 | 搅拌室容积:5m3 | 型号名称：9JGW-5型全混日粮搅拌机， 型式：固定式卧式， 称重系统最大称量：8000kg， 搅拌仓容积：5m³， 搅拌仓仓体外形尺寸(长×宽×高)：2800mm×1500mm×1660mm， 配套动力型式：电动机， 配套动力功率范围：主电动机：15kW； 卸料门电动机：1.5kW， 配套动力转速：主电动机：1465r/min ；卸料门电动机：1450r/min， 主搅龙数量：1个， 副搅龙数量：2个， | 15 | 购机补贴(非通用类) | 2026-10-28 | 内蒙古自治区 | 评阅通过 | 初评员：通过 复评员：通过 | 初评员：通过 复评员：通过
畜牧机械 | 饲料（草）加工机械设备 | 饲料制备（搅拌）机 | 4—9m³饲料全混合日粮制备机 | 内蒙古巨之牧机械设备有限公司 | 全混日粮搅拌机 | 9JGW-5 |  | 搅拌室容积:5m3 | 型号名称；9JGW-5型全混日粮搅拌机、型式；固定式卧式、称重系统最大称量：8000KG、搅拌仓容积：5m³、搅拌仓仓体外形尺寸（长X宽X高）：2800mmX1500mmX1650mm、配套动力型式：电动机、配套电动功率范围：主电机15KW、卸料门电机1.5KW、配套动力转速：主电机1470r/min.卸料门电动机1400r/min、主搅龙数量：1个、副搅龙数量：2个。 | 15 | 购机补贴(非通用类) | 2026-01-21 | 内蒙古自治区 | 评阅通过 | 初评员：通过 复评员：通过 | 初评员：通过 复评员：通过
畜牧机械 | 饲料（草）加工机械设备 | 饲料制备（搅拌）机 | 4—9m³饲料全混合日粮制备机 | 内蒙古牧昌机械设备制造有限公司 | 全混日粮搅拌机 | 9JGW-5 |  | 搅拌室容积:5m3 | 型式：固定式卧式。搅拌仓容积：5m3。搅拌仓仓体外形尺寸（长x宽x高）mm：2800mm×1500mm×1650mm。配套动力型式：电动机。配套动力功率范围：主电动机：15kw。卸料门电动机：1.5kw。 | 16.5 | 购机补贴(非通用类) | 2026-03-30 | 内蒙古自治区 | 评阅通过 | 初评员：通过 复评员：通过 | 初评员：通过 复评员：通过
畜牧机械 | 饲料（草）加工机械设备 | 饲料制备（搅拌）机 | 4—9m³饲料全混合日粮制备机 | 内蒙古鑫满园农业有限公司 | 全混日粮搅拌机 | 9JGW-5 |  | 搅拌室容积:5m3 | 配套动力型式：电动机；配套动力功率范围：主电动机15kw;卸料门电动机1.5kw；配套动力转速：主电动机1460r/min；卸料门电动机1400r/min；主搅龙数量：1个；副搅龙数量：2个。结构型式：固定卧式；称重系统最大称量：10000kg；搅拌仓容积：5m³；搅拌仓仓体外形尺寸（长X宽X高）：2800mmX1500mmX1620mm。 | 15 | 购机补贴(非通用类) | 2026-01-21 | 内蒙古自治区 | 评阅通过 | 初评员：通过 复评员：通过 | 初评员：通过 复评员：通过
畜牧机械 | 饲料（草）加工机械设备 | 饲料制备（搅拌）机 | 4—9m³饲料全混合日粮制备机 | 宁津县永升机械制造有限公司 | 全混合日粮制备机 | 9JGW-4 |  | 搅拌室容积:4m3 | 型号名称/9JGW-4型全混合日粮制备机 型式/固定卧式 称重系统最大称重32000kg 搅拌仓容积 4m3 搅拌仓仓体外形尺寸（长×宽×高） 2500×1500×1650mm 配套动力型式/电动机 配套动力功率范围11kW 配套动力转速1460r/min 主搅龙数量1个 副搅龙数量2个 取料滚筒宽度/mm 最大取料高度/mm 轮胎规格/ 轮距/mm 轴距/mm 驾驶室/ | 11 | 购机补贴(非通用类) | 2026-06-29 | 山东省 | 评阅通过 | 初评员：通过 复评员：通过 | 初评员：通过 复评员：通过
畜牧机械 | 饲料（草）加工机械设备 | 饲料制备（搅拌）机 | 4—9m³饲料全混合日粮制备机 | 宁津县永升机械制造有限公司 | 全混合日粮制备机 | 9JGW-4A |  | 搅拌室容积:4m3 | 型号名称9JGW-4A型全混合日粮制备机型式固定卧式称重系统最大称量kg32000搅拌仓容积m34搅拌仓仓体外形尺寸（长×宽×高）mm2500×1500×1650配套动力型式电动机配套动力功率范围kW11（主电机）+1.5（卸料）配套动力转速r/min1465（主电机）/1400（卸料）主搅龙数量个1副搅龙数量个2取料滚筒宽度mm最大取料高度mm轮胎规格轮距mm轴距mm驾驶室 | 12.5 | 购机补贴(非通用类) | 2026-08-31 | 山东省 | 评阅通过 | 初评员：通过 复评员：通过 | 初评员：通过 复评员：通过
畜牧机械 | 饲料（草）加工机械设备 | 饲料制备（搅拌）机 | 4—9m³饲料全混合日粮制备机 | 宁津县永升机械制造有限公司 | 全混合日粮制备机 | 9JGW-5 |  | 搅拌室容积:5m3 | 型号名称/9JGW-5型全混合日粮制备机 型式/固定卧式 称重系统最大称重 32000kg 搅拌仓容积5m3 搅拌仓仓体外形尺寸（长×宽×高）3000×1500×1650mm 配套动力型式/电动机 配套动力功率范围15kW 配套动力转速1460r/min 主搅龙数量1个 副搅龙数量2个 取料滚筒宽度/mm 最大取料高度/mm 轮胎规格/ 轮距/mm 轴距/mm 驾驶室 | 15 | 购机补贴(非通用类) | 2026-06-29 | 山东省 | 评阅通过 | 初评员：通过 复评员：通过 | 初评员：通过 复评员：通过
畜牧机械 | 饲料（草）加工机械设备 | 饲料制备（搅拌）机 | 4—9m³饲料全混合日粮制备机 | 宁津县永升机械制造有限公司 | 全混合日粮制备机 | 9JGW-5A |  | 搅拌室容积:5m3 | 型号名称9JGW-5A型全混合日粮制备机型式固定卧式称重系统最大称量kg32000搅拌仓容积m35搅拌仓仓体外形尺寸（长×宽×高）mm3000×1500×1650配套动力型式电动机配套动力功率范围kW15（主电机）+1.5（卸料）配套动力转速r/min1465（主电机）/1400（卸料）主搅龙数量个1副搅龙数量个2取料滚筒宽度mm最大取料高度mm轮胎规格轮距mm轴距mm驾驶室 | 16.5 | 购机补贴(非通用类) | 2026-08-31 | 山东省 | 评阅通过 | 初评员：通过 复评员：通过 | 初评员：通过 复评员：通过
畜牧机械 | 饲料（草）加工机械设备 | 饲料制备（搅拌）机 | 4—9m³饲料全混合日粮制备机 | 宁津县永升机械制造有限公司 | 全混合日粮制备机 | 9JGW-7 |  | 搅拌室容积:7m3 | 型号名称/9JGW-7型全混合日粮制备机 型式/固定卧式 称重系统最大称量32000kg 搅拌仓容积7m3 搅拌仓仓体外形尺寸（长×宽×高） 2500×2320×1650mm 配套动力型式/电动机 配套动力功率范围 15（主电机）×2+1.5（卸料）kW 配套动力转速1465（主电机）/1400（卸料）r/min 主搅龙数量2个 副搅龙数量2个 | 31.5 | 购机补贴(非通用类) | 2026-06-29 | 山东省 | 评阅通过 | 初评员：通过 复评员：通过 | 初评员：通过 复评员：通过
畜牧机械 | 饲料（草）加工机械设备 | 饲料制备（搅拌）机 | 4—9m³饲料全混合日粮制备机 | 宁津县永升机械制造有限公司 | 全混合日粮制备机 | 9JQW-4 |  | 搅拌室容积:4m3 | 型号名称/9JQW-4型全混合日粮制备机 型式/牵引卧式 称重系统最大称重32000kg 搅拌仓容积4m3 搅拌仓仓体外形尺寸（长×宽×高） 2500×1500×1650mm 配套动力型式/拖拉机 配套动力功率范围 22.1～58.8kW 配套动力转速/r/min 主搅龙数量1个 副搅龙数量2个 取料滚筒宽度/mm 最大取料高度/mm 轮胎规格/10.0/75-15.3 轮距1250～1850(可调）mm 轴距/mm 驾驶室 | 58.8 | 购机补贴(非通用类) | 2026-06-29 | 山东省 | 评阅通过 | 初评员：通过 复评员：通过 | 初评员：通过 复评员：通过
畜牧机械 | 饲料（草）加工机械设备 | 饲料制备（搅拌）机 | 4—9m³饲料全混合日粮制备机 | 宁津县永升机械制造有限公司 | 全混合日粮制备机 | 9JQW-5 |  | 搅拌室容积:5m3 | 型号名称/9JQW-5型全混合日粮制备机 型式/牵引卧式 称重系统最大称重32000kg 搅拌仓容积5m3 搅拌仓仓体外形尺寸（长×宽×高）3000×1500×1650mm 配套动力型式/拖拉机 配套动力功率范围 29.4～66.2kW 配套动力转速/r/min 主搅龙数量1个 副搅龙数量2个 取料滚筒宽度/mm 最大取料高度/mm 轮胎规格/10.0/75-15.3 轮距1260～1860(可调）mm 轴距/mm 驾驶室 | 66.2 | 购机补贴(非通用类) | 2026-06-29 | 山东省 | 评阅通过 | 初评员：通过 复评员：通过 | 初评员：通过 复评员：通过
畜牧机械 | 饲料（草）加工机械设备 | 饲料制备（搅拌）机 | 4—9m³饲料全混合日粮制备机 | 青岛三合东行机械有限公司 | 全混合日粮制备机 | 9JGL-6 |  | 搅拌室容积:6m3 | 型号名称 / 9JGL-6型全混合日粮制备机 型式 / 固定立式 称重系统最大称量 kg 15000 配套动力型式 / 电动机 配套动力功率范围 kW 15（主电机）+1.5（卸料） 配套动力转速 转/分 1460（主电机）/2850（卸料） 搅拌仓容积 m3 6 搅拌仓仓体外形尺寸 （长×宽×高） mm 2360×2050×1920 主搅龙数量 个 1 副搅龙数量 个 0 取料滚筒宽度 mm / 最大取料高度 mm / 轮胎规格 / / 轮距 mm / 轴距 mm / 驾驶室 / / 涵盖机型 型号名称 / 9JQL-6型全混合日粮制备机 型式 / 牵引立式 称重系统最大称量 kg 15000 配套动力型式 / 拖拉机 配套动力功率范围 kW 28-40 配套动力转速 转/分 / 搅拌仓容积 m3 6 搅拌仓仓体外形尺寸 （长×宽×高） mm 2360×2050×1920 主搅龙数量 个 1 副搅龙数量 个 0 取料滚筒宽度 mm / 最大取料高度 mm / 轮胎规格 / 6.50-10 轮距 mm 1370 轴距 mm / 驾驶室 / / | 16.5 | 购机补贴(非通用类) | 2026-08-31 | 山东省 | 评阅通过 | 初评员：通过 复评员：通过 | 初评员：通过 复评员：通过
畜牧机械 | 饲料（草）加工机械设备 | 饲料制备（搅拌）机 | 4—9m³饲料全混合日粮制备机 | 青岛三合东行机械有限公司 | 全混合日粮制备机 | 9JGL-8 |  | 搅拌室容积:8m3 | 1 型号名称 / 9JGL-8型全混合日粮制备机 2 型式 / 固定立式 3 称重系统最大称量 kg 15000 4 配套动力型式 / 电动机 5 配套动力功率范围 kW 22（主电机）+1.5（卸料） 6 配套动力转速 转/分 1470（主电机）/2850（卸料） 7 搅拌仓容积 m3 8 8 搅拌仓仓体外形尺寸 （长×宽×高） mm 2820×2320×1930 9 主搅龙数量 个 1 10 副搅龙数量 个 0 11 取料滚筒宽度 mm / 12 最大取料高度 mm / 13 轮胎规格 / / 14 轮距 mm / 15 轴距 mm / 16 驾驶室 / / 涵盖机型 1 型号名称 / 9JQL-8型全混合日粮制备机 2 型式 / 牵引立式 3 称重系统最大称量 kg 15000 4 配套动力型式 / 拖拉机 5 配套动力功率范围 kW 40-60 6 配套动力转速 转/分 / 7 搅拌仓容积 m3 8 8 搅拌仓仓体外形尺寸 （长×宽×高） mm 2820×2320×1930 9 主搅龙数量 个 1 10 副搅龙数量 个 0 11 取料滚筒宽度 mm / 12 最大取料高度 mm / 13 轮胎规格 / 7.00R16 14 轮距 mm 1620 15 轴距 mm / 16 驾驶室 / / | 23.5 | 购机补贴(非通用类) | 2026-08-31 | 山东省 | 评阅通过 | 初评员：通过 复评员：通过 | 初评员：通过 复评员：通过
畜牧机械 | 饲料（草）加工机械设备 | 饲料制备（搅拌）机 | 4—9m³饲料全混合日粮制备机 | 青岛三合东行机械有限公司 | 全混合日粮制备机 | 9JQL-6 |  | 搅拌室容积:6m3 | 1 型号名称 / 9JQL-6型全混合日粮制备机 2 型式 / 牵引立式 3 称重系统最大称量 kg 15000 4 配套动力型式 / 拖拉机 5 配套动力功率范围 kW 28-40 6 配套动力转速 转/分 / 7 搅拌仓容积 m3 6 8 搅拌仓仓体外形尺寸 （长×宽×高） mm 2360×2050×1920 9 主搅龙数量 个 1 10 副搅龙数量 个 0 11 取料滚筒宽度 mm / 12 最大取料高度 mm / 13 轮胎规格 / 6.50-10 14 轮距 mm 1370 15 轴距 mm / 16 驾驶室 / / | 0 | 购机补贴(非通用类) | 2026-08-31 | 山东省 | 评阅通过 | 初评员：通过 复评员：通过 | 初评员：通过 复评员：通过
畜牧机械 | 饲料（草）加工机械设备 | 饲料制备（搅拌）机 | 4—9m³饲料全混合日粮制备机 | 青岛三合东行机械有限公司 | 全混合日粮制备机 | 9JQL-8 |  | 搅拌室容积:8m3 | 1 型号名称 / 9JQL-8型全混合日粮制备机 2 型式 / 牵引立式 3 称重系统最大称量 kg 15000 4 配套动力型式 / 拖拉机 5 配套动力功率范围 kW 40-60 6 配套动力转速 转/分 / 7 搅拌仓容积 m3 8 8 搅拌仓仓体外形尺寸 （长×宽×高） mm 2820×2320×1930 9 主搅龙数量 个 1 10 副搅龙数量 个 0 11 取料滚筒宽度 mm / 12 最大取料高度 mm / 13 轮胎规格 / 7.00R16 14 轮距 mm 1620 15 轴距 mm / 16 驾驶室 / / | 0 | 购机补贴(非通用类) | 2026-08-31 | 山东省 | 评阅通过 | 初评员：通过 复评员：通过 | 初评员：通过 复评员：通过
畜牧机械 | 饲料（草）加工机械设备 | 饲料制备（搅拌）机 | 4—9m³饲料全混合日粮制备机 | 曲阜圣隆机械设备有限公司 | 全混合日粮制备机 | 9JGW-4 | 发动机信息：名称：高效率三相异步电动机；型号：YE2-160M-4；功率：11kW；制造商：聊城齐鑫电机厂。 | 搅拌室容积:4m3 | 型式：固定卧式； 称重系统最大称重：8000kg； 搅拌仓容积：4m³； 搅拌仓仓体外形尺寸（长×宽×高）：2520×1500×1700； 配套动力型式：电动机； 配套动力功率范围：11kW； 配套动力转速：1460转/分； 主搅龙数量：1个； 副搅龙数量：2个。 | 11 | 购机补贴(非通用类) | 2026-11-01 | 山东省 | 评阅通过 | 初评员：通过 复评员：通过 | 初评员：通过 复评员：通过
畜牧机械 | 饲料（草）加工机械设备 | 饲料制备（搅拌）机 | 4—9m³饲料全混合日粮制备机 | 曲阜圣隆机械设备有限公司 | 全混合日粮制备机 | 9JGW-5 | 发动机信息： 1.主电机：名称：高效率三相异步电动机；型号：D160L4；额定功率：15kW；制造商：江苏希来尔机电科技有限公司。 2.卸料：名称：高效率三相异步电动机；型号：Y-90L-4；功率：1.5kW；制造商：威力电机。 | 搅拌室容积:5m3 | 型式：固定卧式； 称重系统最大称重：8000kg； 搅拌仓容积：5m³； 搅拌仓仓体外形尺寸（长×宽×高）：2820×1500×1650； 配套动力型式：电动机； 配套动力功率范围：15（主电机）+1.5（卸料）kW； 配套动力转速：1470（主电机）/1470（卸料）转/分； 主搅龙数量：1个； 副搅龙数量：2个。 | 16.5 | 购机补贴(非通用类) | 2026-11-01 | 山东省 | 评阅通过 | 初评员：通过 复评员：通过 | 初评员：通过 复评员：通过
畜牧机械 | 饲料（草）加工机械设备 | 饲料制备（搅拌）机 | 4—9m³饲料全混合日粮制备机 | 曲阜圣隆机械设备有限公司 | 全混合日粮制备机 | 9JGW-7 | 发动机信息： 1.主电机：名称：高效率三相异步电动机；型号：YE3-180L-4；功率：22kW；制造商：江苏鹏宇电机科技有限公司。 2.卸料：名称：高效率三相异步电动机；型号：YE2-30L-4；功率：1.5kW；制造商：石家庄米飞电机制造有限公司。 | 搅拌室容积:7m3 | 型式：固定卧式； 称重系统最大称重：8000kg； 搅拌仓容积：7m³； 搅拌仓仓体外形尺寸（长×宽×高）：3170×1770×1930； 配套动力型式：电动机； 配套动力功率范围：22（主电机）+1.5（卸料）kW； 配套动力转速：1475（主电机）/1450（卸料）转/分； 主搅龙数量：1个； 副搅龙数量：2个。 | 23.5 | 购机补贴(非通用类) | 2026-11-01 | 山东省 | 评阅通过 | 初评员：通过 复评员：通过 | 初评员：通过 复评员：通过
畜牧机械 | 饲料（草）加工机械设备 | 饲料制备（搅拌）机 | 4—9m³饲料全混合日粮制备机 | 曲阜鑫联重工机械制造有限公司 | 全混合日粮制备机 | 9JGW-5 |  | 搅拌室容积:5m3 | 型式：卧式；称重系统最大称量：12000kg；搅拌仓容积：5m³；搅拌仓仓体外形尺寸（长*宽*高）：2815*1500*1655mm；配套动力型式：电动机；配套动力功率范围：15+1.5kw；配套动力转速：1465/1400r/min；主搅龙数量：1个；副搅龙数量：2个 | 16.5 | 购机补贴(非通用类) | 2025-12-29 | 山东省 | 评阅通过 | 初评员：通过 复评员：通过 | 初评员：通过 复评员：通过
畜牧机械 | 饲料（草）加工机械设备 | 饲料制备（搅拌）机 | 4—9m³饲料全混合日粮制备机 | 荣成市佳鑫农业机械有限公司 | 牵引立式全混合日粮制备机 | 9JGL-4 |  | 搅拌室容积:4m3 | 型号名称：9JGL-4型固定立式全混合日粮制备机/；型式：固定/；称重系统最大称量：3000kg；配套动力型式：电动机/；配套动力功率范围：11kW；配套动力转速：970转/分；搅拌仓容积：4m3；搅拌仓仓体外形尺寸 （长×宽×高）：2400×1350×1950mm；主搅龙数量：1个；副搅龙数量：0个；取料滚筒宽度：/mm；最大取料高度：/mm；轮胎规格：//；轮距：/mm；轴距：/mm；驾驶室：//； | 11 | 购机补贴(非通用类) | 2025-07-06 | 山东省 | 评阅通过 | 初评员：通过 复评员：通过 | 初评员：通过 复评员：通过
畜牧机械 | 饲料（草）加工机械设备 | 饲料制备（搅拌）机 | 4—9m³饲料全混合日粮制备机 | 荣成市佳鑫农业机械有限公司 | 全混合日粮制备机 | 9JGW-4 |  | 搅拌室容积:4m3 | 型号名称:9JGW-4型全混合日粮制备机/；型式:固定卧式/；称重系统最大称量:4000kg；搅拌仓容积:4m3；搅拌仓仓体外形尺寸（长×宽×高）:2420×1690×1530mm；配套动力型式:电动机/；配套动力功率范围:15kW；配套动力转速:1460r/min；主搅龙数量:1个；副搅龙数量:0个；取料滚筒宽度:/mm；最大取料高度:/mm；轮胎规格://；轮距:/mm；轴距:/mm；驾驶室://； | 15 | 购机补贴(非通用类) | 2026-06-29 | 山东省 | 评阅通过 | 初评员：通过 复评员：通过 | 初评员：通过 复评员：通过
畜牧机械 | 饲料（草）加工机械设备 | 饲料制备（搅拌）机 | 4—9m³饲料全混合日粮制备机 | 荣成市佳鑫农业机械有限公司 | 全混合日粮制备机 | 9JGW-4TR |  | 搅拌室容积:4m3 | 型号名称：9JGW-4TR型全混合日粮制备机/；型式：固定卧式/；称重系统最大称量：4000kg；搅拌仓容积：4m3；搅拌仓仓体外形尺寸（长×宽×高）：2420×1690×1530mm；配套动力型式：电动机/；配套动力功率范围：15kW；配套动力转速：1460r/min；主搅龙数量：1个；副搅龙数量：2个；取料滚筒宽度：/mm；最大取料高度：/mm；轮胎规格：//；轮距：/mm；轴距：/mm；驾驶室：//； | 15 | 购机补贴(非通用类) | 2026-06-29 | 山东省 | 评阅通过 | 初评员：通过 复评员：通过 | 初评员：通过 复评员：通过
畜牧机械 | 饲料（草）加工机械设备 | 饲料制备（搅拌）机 | 4—9m³饲料全混合日粮制备机 | 荣成市佳鑫农业机械有限公司 | 全混合日粮制备机 | 9JGW-5 |  | 搅拌室容积:5m3 | 型号名称:9JGW-5型全混合日粮制备机/；型式:固定卧式/；称重系统最大称量:4000kg；搅拌仓容积:5m3；搅拌仓仓体外形尺寸（长×宽×高）:2500×1700×1605mm；配套动力型式:电动机/；配套动力功率范围:15kW；配套动力转速:1460r/min；主搅龙数量:1个；副搅龙数量:0个；取料滚筒宽度:/mm；最大取料高度:/mm；轮胎规格://；轮距:/mm；轴距:/mm；驾驶室://； | 15 | 购机补贴(非通用类) | 2026-06-29 | 山东省 | 评阅通过 | 初评员：通过 复评员：通过 | 初评员：通过 复评员：通过
畜牧机械 | 饲料（草）加工机械设备 | 饲料制备（搅拌）机 | 4—9m³饲料全混合日粮制备机 | 荣成市佳鑫农业机械有限公司 | 牵引立式全混合日粮制备机 | 9JQL-4 |  | 搅拌室容积:4m3 | 型号名称：9JQL-4型牵引立式全混合日粮制备机/；型式：牵引/；称重系统最大称量：3000kg；配套动力型式：拖拉机/；配套动力功率范围：≥11kW；配套动力转速：540、720或760转/分；搅拌仓容积：4m3；搅拌仓仓体外形尺寸 （长×宽×高）：2400×1350×1950mm；主搅龙数量：1个；副搅龙数量：0个；取料滚筒宽度：/mm；最大取料高度：/mm；轮胎规格：6.00-9/；轮距：1160mm；轴距：/mm；驾驶室：//； | 0 | 购机补贴(非通用类) | 2025-07-06 | 山东省 | 评阅通过 | 初评员：通过 复评员：通过 | 初评员：通过 复评员：通过
畜牧机械 | 饲料（草）加工机械设备 | 饲料制备（搅拌）机 | 4—9m³饲料全混合日粮制备机 | 山东德农农业机械制造有限责任公司 | 全混合日粮制备机 | 9JGW-4 |  | 搅拌室容积:4m3 | 搅拌仓容积：4m³；型式：固定卧式；搅拌仓仓体外形尺寸（长×宽×高）： 2415×1500×1610mm；称重系统最大称量：8000kg；配套动力型式：电动机；配套动力功率范围：12.5kw；配套动力转速：1460/1400r/min；主搅龙数量：1个；副搅龙数量：2个； | 12.5 | 购机补贴(非通用类) | 2025-12-29 | 山东省 | 评阅通过 | 初评员：通过 复评员：通过 | 初评员：通过 复评员：通过
畜牧机械 | 饲料（草）加工机械设备 | 饲料制备（搅拌）机 | 4—9m³饲料全混合日粮制备机 | 山东德农农业机械制造有限责任公司 | 全混合日粮制备机 | 9JGW-4A |  | 搅拌室容积:4m3 | 搅拌仓容积：4m³；型式：固定卧式；搅拌仓仓体外形尺寸（长×宽×高）： 2415×1500×1610mm；称重系统最大称量：32000kg；配套动力型式：电动机；配套动力功率范围：11kw；配套动力转速：1460r/min；主搅龙数量：1个；副搅龙数量：2个。 | 11 | 购机补贴(非通用类) | 2026-06-29 | 山东省 | 评阅通过 | 初评员：通过 复评员：通过 | 初评员：通过 复评员：通过
畜牧机械 | 饲料（草）加工机械设备 | 饲料制备（搅拌）机 | 4—9m³饲料全混合日粮制备机 | 山东德农农业机械制造有限责任公司 | 全混合日粮制备机 | 9JGW-5 |  | 搅拌室容积:5m3 | 搅拌仓容积：5m³；型式：固定卧式；搅拌仓仓体外形尺寸（长×宽×高）：2820×1500×1655mm；称重系统最大称量：8000kg；配套动力型式：电动机；配套动力功率范围:15kw；配套动力转速：1460r/min；主搅龙数量：1个；副搅龙数量：2个； | 15 | 购机补贴(非通用类) | 2025-12-29 | 山东省 | 评阅通过 | 初评员：通过 复评员：通过 | 初评员：通过 复评员：通过
畜牧机械 | 饲料（草）加工机械设备 | 饲料制备（搅拌）机 | 4—9m³饲料全混合日粮制备机 | 山东德农农业机械制造有限责任公司 | 全混合日粮制备机 | 9JGW-5A |  | 搅拌室容积:5m3 | 搅拌仓容积：5m³；型式：固定卧式；搅拌仓仓体外形尺寸（长×宽×高）：2820×1500×1585mm；称重系统最大称量：32000kg；配套动力型式：电动机；配套动力功率范围:22.37kw；配套动力转速：1460/1330r/min；主搅龙数量：2个；副搅龙数量：2个 | 22.37 | 购机补贴(非通用类) | 2026-06-29 | 山东省 | 评阅通过 | 初评员：通过 复评员：通过 | 初评员：通过 复评员：通过
畜牧机械 | 饲料（草）加工机械设备 | 饲料制备（搅拌）机 | 4—9m³饲料全混合日粮制备机 | 山东德农农业机械制造有限责任公司 | 全混合日粮制备机 | 9JGW-5B |  | 搅拌室容积:5m3 | 搅拌仓容积：5m³；型式：固定卧式；搅拌仓仓体外形尺寸（长×宽×高）：2820×1500×1650mm；称重系统最大称量：32000kg；配套动力型式：电动机；配套动力功率范围:16.5kw；配套动力转速：1460/1400r/min；主搅龙数量：1个；副搅龙数量：2个。 | 16.5 | 购机补贴(非通用类) | 2026-06-29 | 山东省 | 评阅通过 | 初评员：通过 复评员：通过 | 初评员：通过 复评员：通过
畜牧机械 | 饲料（草）加工机械设备 | 饲料制备（搅拌）机 | 4—9m³饲料全混合日粮制备机 | 山东德农农业机械制造有限责任公司 | 全混合日粮制备机 | 9JQW-5 |  | 搅拌室容积:5m3 | 搅拌仓容积：5m³；型式：牵引卧式；搅拌仓仓体外形尺寸（长×宽×高）：2820×1500×1655mm；称重系统最大称量：8000kg；配套动力型式：拖拉机；配套动力功率范围：≥29.4kw；配套动力转速：720r/min；主搅龙数量：1个；副搅龙数量：2个； | 0 | 购机补贴(非通用类) | 2025-12-29 | 山东省 | 评阅通过 | 初评员：通过 复评员：通过 | 初评员：通过 复评员：通过
畜牧机械 | 饲料（草）加工机械设备 | 饲料制备（搅拌）机 | 4—9m³饲料全混合日粮制备机 | 山东君尧畜牧机械有限公司 | 全混合日粮制备机 | 9JGW-5 | 电机名称 电机用途 电机型号 功率 供应商 高效率三相异步电动机 主电机 YE2-160L-4 15kW 六安市微特电机有限责任公司等公司 高效率三相异步电动机 卸料 Y-90L-4 1.5kW 河北天发机电设备有限公司等公司 | 搅拌室容积:5m3 | 1 型号名称 / 9JGW-5型全混合日粮制备机 2 型式 / 固定卧式 3 称重系统最大称量 kg 32000 4 配套动力型式 / 电动机 5 配套动力功率范围 kW 15(主电机)+1.5（卸料） 6 配套动力转速 转/分 1460(主电机)/1400（卸料） 7 搅拌仓容积 m3 5 8 搅拌仓仓体外形尺寸（长×宽×高） mm 2800×1500×1650 9 主搅龙数量 个 1 10 副搅龙数量 个 2 | 16.5 | 购机补贴(非通用类) | 2026-11-01 | 山东省 | 评阅通过 | 初评员：通过 复评员：通过 | 初评员：通过 复评员：通过
畜牧机械 | 饲料（草）加工机械设备 | 饲料制备（搅拌）机 | 4—9m³饲料全混合日粮制备机 | 山东霖鑫畜牧设备有限公司 | 全混合日粮制备机 | 9JGW-5 | 电动机，15kW，江苏国茂减速机股份有限公司。 | 搅拌室容积:5m3 | 型号名称 ：9JGW-5型全混合日粮制备机；型式 ：固定卧式 ；称重系统最大称重 kg 32000； 搅拌仓容积 5m³； 搅拌仓仓体外形尺寸（长×宽×高） mm 2800×1500×1650； 配套动力型式 / 电动机 ；配套动力功率范围 kW 15（主电机）+1.5（液压）； 配套动力转速 r/min 1470（主电机）/1400（液压）； 主搅龙数量 个 1； 副搅龙数量 个 2。 | 15 | 购机补贴(非通用类) | 2026-03-29 | 山东省 | 评阅通过 | 初评员：通过 复评员：通过 | 初评员：通过 复评员：通过
畜牧机械 | 饲料（草）加工机械设备 | 饲料制备（搅拌）机 | 4—9m³饲料全混合日粮制备机 | 山东霖鑫畜牧设备有限公司 | 全混合日粮制备机 | 9JGW-5A | 电动机，15kW，江苏国茂减速机股份有限公司。 | 搅拌室容积:5m3 | 型号名称 / 9JGW-5A型全混合日粮制备机； 型式 / 固定卧式 ；称重系统最大称重 kg 32000 ；搅拌仓容积 5 m³ ；搅拌仓仓体外形尺寸（长×宽×高） mm 2800×1500×1650 ；配套动力型式 / 电动机 ；配套动力功率范围 kW 15； 配套动力转速 r/min 1470； 主搅龙数量 个 1 ；副搅龙数量 个 2； | 15 | 购机补贴(非通用类) | 2026-03-29 | 山东省 | 评阅通过 | 初评员：通过 复评员：通过 | 初评员：通过 复评员：通过
畜牧机械 | 饲料（草）加工机械设备 | 饲料制备（搅拌）机 | 4—9m³饲料全混合日粮制备机 | 山东铭誉农牧机械有限公司 | 全混合日粮制备机 | 9JGW-4 |  | 搅拌室容积:4m3 | 型号名称:9JGW-4型全混合日粮制备机;型式:固定卧式;称重系统最大称量:32000kg;搅拌仓容积:4m3;搅拌仓仓体外形尺寸（长×宽×高）:2400×1300×1560mm;配套动力型式:电动机;配套动力功率范围11kw（主电机）+1.5kw（卸料）;配套动力转速:1470r/min（主电机）/1450r/min（卸料）;主搅龙数量：1个；副搅龙数量：2个 | 11 | 购机补贴(非通用类) | 2026-06-29 | 山东省 | 评阅通过 | 初评员：通过 复评员：通过 | 初评员：通过 复评员：通过
畜牧机械 | 饲料（草）加工机械设备 | 饲料制备（搅拌）机 | 4—9m³饲料全混合日粮制备机 | 山东铭誉农牧机械有限公司 | 全混合日粮制备机 | 9JGW-5 |  | 搅拌室容积:5m3 | 型号名称：9JGW-5型全混合日粮制备机；型式：固定卧式；称重系统最大称量：32000kg；搅拌仓容积：5m3；搅拌仓仓体外形尺寸（长×宽×高）：2800×1500×1650mm；配套动力型式：电动机；配套动力功率范围：15kW（主电机）+1.5kW（卸料）；配套动力转速：1470r/min（主电机）/1400r/min（卸料）；主搅龙数量：1个；副搅龙数量：2个 | 15 | 购机补贴(非通用类) | 2026-06-29 | 山东省 | 评阅通过 | 初评员：通过 复评员：通过 | 初评员：通过 复评员：通过
畜牧机械 | 饲料（草）加工机械设备 | 饲料制备（搅拌）机 | 4—9m³饲料全混合日粮制备机 | 山东圣时机械制造有限公司 | 全混合日粮制备机 | 9JGW-5 | 配套动力型式：电动机；型号：YE3-160L-4-K28-7A;生产厂家：江苏士林电机有限公司；配套动力功率范围kW：15；配套动力转速r/min：1460； | 搅拌室容积:5m3 | 型号名称：9JGW-5型全混合日粮制备机；型式：固定卧式；称重系统最大称量：32000kg；搅拌仓容积：5m³；搅拌仓仓体外形尺寸（长×宽×高）：2516×1466×1630mm；配套动力型式：电动机；配套动力功率：15kW；主搅龙数量：1个；副搅龙数量：2个。 | 15 | 购机补贴(非通用类) | 2026-05-09 | 山东省 | 评阅通过 | 初评员：通过 复评员：通过 | 初评员：通过 复评员：通过
畜牧机械 | 饲料（草）加工机械设备 | 饲料制备（搅拌）机 | 4—9m³饲料全混合日粮制备机 | 山东新圣泰机械制造有限公司 | 全混合日粮制备机 | 9JGW-4 | 配套动力型式：电动机；生产厂家：聊城齐鑫电机厂；型号：YE2-160M-4;配套动力功率范围kW：11；配套动力转速r/min：1460。 | 搅拌室容积:4m3 | 型号名称：9JGW-4型全混合日粮制备机;型式：固定卧式；称重系统最大称量：32000kg；搅拌仓容积：4m³；搅拌仓体外形尺寸（长x宽x高）：2510x1510x1640mm；配套动力型式：电动机；配套动力功率范围kW：11；配套动力转速r/min：1460；主搅龙数量：1个；副搅龙数量：2. | 11 | 购机补贴(非通用类) | 2026-06-29 | 山东省 | 评阅通过 | 初评员：通过 复评员：通过 | 初评员：通过 复评员：通过
畜牧机械 | 饲料（草）加工机械设备 | 饲料制备（搅拌）机 | 4—9m³饲料全混合日粮制备机 | 山东新圣泰机械制造有限公司 | 全混合日粮制备机 | 9JGW-5 | 配套动力型式：电动机；型号：YE3-160L-4-K28-7A;生产厂家：江苏士林电机有限公司；配套动力功率范围kW：15；配套动力转速r/min：1460； | 搅拌室容积:5m3 | 型号名称：9JGW-5型全混合日粮制备机;型式：固定卧式；称重系统最大称量：32000kg；搅拌仓容积：5m³；搅拌仓体外形尺寸（长x宽x高）：2520x1500x1650mm；配套动力型式：电动机；配套动力功率范围kW：15；配套动力转速r/min：1460；主搅龙数量：1个；副搅龙数量：2. | 15 | 购机补贴(非通用类) | 2026-06-29 | 山东省 | 评阅通过 | 初评员：通过 复评员：通过 | 初评员：通过 复评员：通过
畜牧机械 | 饲料（草）加工机械设备 | 饲料制备（搅拌）机 | 4—9m³饲料全混合日粮制备机 | 山东新圣泰机械制造有限公司 | 全混合日粮制备机 | 9JGW-7 | 配套动力型式：电动机；配套动力功率范围kW：18.5；型号：YE2 130M-4;生产厂家：河北临西威力特电机厂；配套动力转速r/min：1470。 | 搅拌室容积:7m3 | 型号名称：9JGW-7型全混合日粮制备机;型式：固定卧式；称重系统最大称量：32000kg；搅拌仓容积：7m³；搅拌仓体外形尺寸（长x宽x高）：2815x1485x1650mm；配套动力型式：电动机；配套动力功率范围kW：18.5；配套动力转速r/min：1470；主搅龙数量：1个；副搅龙数量：2. | 18.5 | 购机补贴(非通用类) | 2026-06-29 | 山东省 | 评阅通过 | 初评员：通过 复评员：通过 | 初评员：通过 复评员：通过
畜牧机械 | 饲料（草）加工机械设备 | 饲料制备（搅拌）机 | 4—9m³饲料全混合日粮制备机 | 石家庄川页机械制造有限公司 | 全日粮饲料制备机 | 9TMRW-5 |  | 搅拌室容积:5m3 | 型式：固定式（卧式）。配套动力型式：电机。配套动力功率范围：15kw. 搅拌仓容积：5m3。搅拌仓仓体外形尺寸（长x宽x高）mm：2830×1500×1660 | 15 | 购机补贴(非通用类) | 2025-12-29 | 河北省 | 评阅通过 | 初评员：通过 复评员：通过 | 初评员：通过 复评员：通过
畜牧机械 | 饲料（草）加工机械设备 | 饲料制备（搅拌）机 | 4—9m³饲料全混合日粮制备机 | 石家庄盖氏机械设备有限公司 | 全混合日粮制备机 | 9JGW-4 |  | 搅拌室容积:4m3 | 型号名称：9JGW-4全混合日粮制备机 型式：固定卧式 称重系统最大称量8000kg 搅拌仓容积：4m³搅拌仓仓体外形尺寸（长*宽*高）2200*1600*1580mm 配套动力型式：电动机 配套动力功率范围：15KW 配套动力转速：1440r/min 主搅龙数量1个 副搅龙数量2个 | 15 | 购机补贴(非通用类) | 2024-12-08 | 河北省 | 评阅通过 | 初评员：通过 复评员：通过 | 初评员：通过 复评员：通过
畜牧机械 | 饲料（草）加工机械设备 | 饲料制备（搅拌）机 | 4—9m³饲料全混合日粮制备机 | 石家庄盖氏机械设备有限公司 | 全混合日粮制备机 | 9JGW-5 |  | 搅拌室容积:5m3 | 型号名称：9JGW-5型全混合日粮制备机 型式：固定卧式 称重系统最大称量8000kg 搅拌仓容积：5m³搅拌仓仓体外形尺寸（长*宽*高）2600mm*1600mm*1580mm 配套动力型式：电动机 配套动力功率范围：11-15KW 配套动力转速：1400-1500r/min 主搅龙数量1个 副搅龙数量2个 | 15 | 购机补贴(非通用类) | 2024-12-30 | 河北省 | 评阅通过 | 初评员：通过 复评员：通过 | 初评员：通过 复评员：通过
畜牧机械 | 饲料（草）加工机械设备 | 饲料制备（搅拌）机 | 4—9m³饲料全混合日粮制备机 | 石家庄恒创机械设备有限公司 | 全日粮饲料制备机 | 9TMRW-4 |  | 搅拌室容积:4m3 | 型号名称：9TMRW-4 全日粮饲料制备机；搅拌仓容积：4m³； 配套动力功率：15kW; 型式：固定卧式； 称重系统最大称量：6000kg; 配套动力型式：电机； 配套动力转速：1460转/分； 搅拌仓仓体外形尺寸（长*宽*高）：2510mm*1750mm*1620mm; 主搅龙数量：1个；副搅龙数量：2个 | 15 | 购机补贴(非通用类) | 2024-12-30 | 河北省 | 评阅通过 | 初评员：通过 复评员：通过 | 初评员：通过 复评员：通过
畜牧机械 | 饲料（草）加工机械设备 | 饲料制备（搅拌）机 | 4—9m³饲料全混合日粮制备机 | 石家庄金牧机械制造有限公司 | 全日粮饲料制备机 | 9TMRW-5 | 名称：三相异步电动机； 电机功率：15KW； 型号：160L-4； 制造商：江苏国贸减速机有限公司 | 搅拌室容积:5m3 | 规格型号：9TMRW-5； 型式：固定卧式； 称重系统最大称量：32000kg； 配套动力型式：电机； 配套动力功率范围：15KW； 配套动力转速：1470r/min； 搅拌仓容积：5m³； 搅拌仓仓体外形尺寸（长×宽×高）：2800×1500×1650mm； 主搅龙数量：1个； 副搅龙数量：2个； | 15 | 购机补贴(非通用类) | 2026-02-28 | 河北省 | 评阅通过 | 初评员：通过 复评员：通过 | 初评员：通过 复评员：通过
畜牧机械 | 饲料（草）加工机械设备 | 饲料制备（搅拌）机 | 4—9m³饲料全混合日粮制备机 | 石家庄金牧机械制造有限公司 | 全日粮饲料制备机 | 9TMRWQ-5 | 无 | 搅拌室容积:5m3 | 规格型号：9TMRWQ-5； 型式：牵引卧式； 称重系统最大称量：32000kg； 配套动力型式：拖拉机； 配套动力功率范围：25~35KW； 搅拌仓容积：5m³； 搅拌仓仓体外形尺寸（长×宽×高）：2800×1500×1650mm； 主搅龙数量：1个； 副搅龙数量：2个； 轮胎规格：6.50-16； 轮距：1160mm; | 0 | 购机补贴(非通用类) | 2026-02-28 | 河北省 | 评阅通过 | 初评员：通过 复评员：通过 | 初评员：通过 复评员：通过
畜牧机械 | 饲料（草）加工机械设备 | 饲料制备（搅拌）机 | 4—9m³饲料全混合日粮制备机 | 石家庄久巨机械有限公司 | 全混合日粮制备机 | 9JGW-4 |  | 搅拌室容积:4m3 | 型号名称 9JGW-4全日粮饲料制备机 型式：固定卧式；搅拌仓容积：4㎥；搅拌仓仓体外形尺寸（长×宽×高）：2100㎜×1400㎜×1762㎜；配套动力：1、型式：电机；2、功率范围11kw；3、转速1470r/min；4、搅龙数量：主搅龙：1；副搅龙：1； | 11 | 购机补贴(非通用类) | 2025-10-15 | 河北省 | 评阅通过 | 初评员：通过 复评员：通过 | 初评员：通过 复评员：通过
畜牧机械 | 饲料（草）加工机械设备 | 饲料制备（搅拌）机 | 4—9m³饲料全混合日粮制备机 | 石家庄久巨机械有限公司 | 全混合日粮制备机 | 9JGW-4W |  | 搅拌室容积:4m3 | 型号名称 9JGW-4W全日粮饲料制备机 型式：固定卧式；搅拌仓容积：4㎥；搅拌仓仓体外形尺寸（长×宽×高）：2400㎜×1500㎜×1300㎜；配套动力：1、型式：电机；2、数量：2；3、功率范围：11kw×2；4、转速1470r/min；5、搅龙数量：主搅龙：2； | 22 | 购机补贴(非通用类) | 2025-10-15 | 河北省 | 评阅通过 | 初评员：通过 复评员：通过 | 初评员：通过 复评员：通过
畜牧机械 | 饲料（草）加工机械设备 | 饲料制备（搅拌）机 | 4—9m³饲料全混合日粮制备机 | 石家庄久巨机械有限公司 | 全日粮饲料制备机 | 9JGW-5 |  | 搅拌室容积:5m3 | 型号名称 9JGW-5全日粮饲料制备机 型式：固定卧式；搅拌仓容积：5m³；搅拌仓仓体外形尺寸（长×宽×高）：2800mm×1500mm×1650mm；配套动力：1、型式：电机；2、功率范围15kw；3、转速1450r/min；搅龙数量：主搅龙：1 ；副搅龙：2； | 15 | 购机补贴(非通用类) | 2025-10-15 | 河北省 | 评阅通过 | 初评员：通过 复评员：通过 | 初评员：通过 复评员：通过
畜牧机械 | 饲料（草）加工机械设备 | 饲料制备（搅拌）机 | 4—9m³饲料全混合日粮制备机 | 石家庄久巨机械有限公司 | 全混合日粮制备机 | 9JGW-5W |  | 搅拌室容积:5m3 | 型号名称 9JGW-5W全日粮饲料制备机 型式：固定卧式；搅拌仓容积：5㎥；搅拌仓仓体外形尺寸（长×宽×高）：2400㎜×1500㎜×1600㎜；配套动力：1、型式：电机；2、数量：2；3、功率范围11kw×2；4、转速1470r/min；5、搅龙数量：主搅龙：2； | 22 | 购机补贴(非通用类) | 2025-10-15 | 河北省 | 评阅通过 | 初评员：通过 复评员：通过 | 初评员：通过 复评员：通过
畜牧机械 | 饲料（草）加工机械设备 | 饲料制备（搅拌）机 | 4—9m³饲料全混合日粮制备机 | 石家庄巨牧机械有限公司 | 全日粮饲料制备机 | 9TMRW-5 |  | 搅拌室容积:5m3 | 型号名称：9TMRW-5 全日粮饲料制备机 型式：固定卧式；搅拌仓容积：5m³；搅拌仓仓体外形尺寸（长×宽×高）：2830mm×1520mm×1720mm；配套动力：1、型式：电机；2、功率范围15kw；3、转速1470r/min；搅龙数量：主搅龙：1 ；副搅龙：2； | 15 | 购机补贴(非通用类) | 2022-12-31 | 河北省 | 评阅通过 | 初评员：通过 复评员：通过 | 初评员：通过 复评员：通过
畜牧机械 | 饲料（草）加工机械设备 | 饲料制备（搅拌）机 | 4—9m³饲料全混合日粮制备机 | 石家庄农奥机械设备有限公司 | 全混日粮搅拌机 | 9JGW-5 |  | 搅拌室容积:5m3 | 型式:固定卧式 ;称重系统最大称量：16000kg；配套动力型式:电机；配套动力功率：15kW;配套动力转速：1464转/分；搅拌仓容积：5m3；搅拌仓仓体外形尺寸（长X宽X高）:2800mmX 1500mmX 1650mm;主搅龙数量：1个；副搅龙数量：2个。 | 15 | 购机补贴(非通用类) | 2026-05-23 | 河北省 | 评阅通过 | 初评员：通过 复评员：通过 | 初评员：通过 复评员：通过
畜牧机械 | 饲料（草）加工机械设备 | 饲料制备（搅拌）机 | 4—9m³饲料全混合日粮制备机 | 石家庄诺达机械设备有限公司 | 全日粮饲料制备机 | 9TMRW-4 | 电机 11kW 河北临西威力特 | 搅拌室容积:4m3 | 序号 项目 单位 设计值 1 型号名称 / 9TMRW-4全日粮饲料制备机 2 型式 / 固定式（卧式） 3 称重系统最大称量 kg 8000 4 配套动力型式 / 电机 5 配套动力功率范围 kW 11 6 配套动力转速 转/分 1470 7 搅拌仓容积 m3 4 8 搅拌仓仓体外形尺寸 （长×宽×高） mm 2500×1500×1600 9 主搅龙数量 个 1 10 副搅龙数量 个 2 11 取料滚筒宽度 mm / 12 最大取料高度 mm / 13 轮胎规格 / / 14 轮距 mm / 15 轴距 mm / 16 驾驶室 / / | 11 | 购机补贴(非通用类) | 2025-11-29 | 河北省 | 评阅通过 | 初评员：通过 复评员：通过 | 初评员：通过 复评员：通过
畜牧机械 | 饲料（草）加工机械设备 | 饲料制备（搅拌）机 | 4—9m³饲料全混合日粮制备机 | 石家庄诺达机械设备有限公司 | 全日粮饲料制备机 | 9TMRW-5 | 电机 15kW 河北临西威力特 | 搅拌室容积:5m3 | 项目 单位 设计值 型号名称 / 9TMRW-5全日粮饲料制备机 型式 / 固定式（卧式） 称重系统最大称量 kg 8000 配套动力型式 / 电机 配套动力功率范围 kW 15 配套动力转速 r/min 1470 搅拌仓容积 m3 5 搅拌仓仓体外形尺寸(长×宽×高) mm 2850×1500×1700 主搅龙数量 个 1 副搅龙数量 个 2 取料滚筒宽度 mm | 15 | 购机补贴(非通用类) | 2025-11-29 | 河北省 | 评阅通过 | 初评员：通过 复评员：通过 | 初评员：通过 复评员：通过
畜牧机械 | 饲料（草）加工机械设备 | 饲料制备（搅拌）机 | 4—9m³饲料全混合日粮制备机 | 石家庄申德机械设备有限公司 | 全日粮饲料制备机 | 9TMR-4 | 名称：三相异步电动机； 电机功率：15KW； 型号：160L-4； 制造商：石家庄米飞电机制造有限公司 | 搅拌室容积:4m3 | 规格型号：9TMR-4； 型式：固定式（卧式）； 称重系统最大称量：32000kg； 配套动力型式：电机； 配套动力功率范围：15KW； 配套动力转速：1470r/min； 搅拌仓容积：4m³； 搅拌仓仓体尺寸（长×宽×高）：2500×1500×1500mm； 主搅龙数量：1个； 副搅龙数量：2个； | 15 | 购机补贴(非通用类) | 2025-12-29 | 河北省 | 评阅通过 | 初评员：通过 复评员：通过 | 初评员：通过 复评员：通过
畜牧机械 | 饲料（草）加工机械设备 | 饲料制备（搅拌）机 | 4—9m³饲料全混合日粮制备机 | 石家庄圣旋机械设备有限公司 | 全混合日粮制备机 | 9JGW-4 |  | 搅拌室容积:4m3 | 称重系统最大称量：1500kg 搅拌仓容积：4m³， 配套功率：15kW 配套动力转速：1470r/min 搅拌仓仓体外形尺寸（长×宽×高）：2500×1450×1680 主搅龙：1个 副搅龙：2个 | 15 | 购机补贴(非通用类) | 2026-02-28 | 河北省 | 评阅通过 | 初评员：通过 复评员：通过 | 初评员：通过 复评员：通过
畜牧机械 | 饲料（草）加工机械设备 | 饲料制备（搅拌）机 | 4—9m³饲料全混合日粮制备机 | 石家庄圣旋机械设备有限公司 | 全混合日粮制备机 | 9JGW-4A |  | 搅拌室容积:4m3 | 称重系统最大称量：1500kg 搅拌仓容积：4m³， 配套功率：15kW 配套动力转速：1470r/min 搅拌仓仓体外形尺寸（长×宽×高）：2400×1450×1470 主搅龙：2个 | 15 | 购机补贴(非通用类) | 2026-02-28 | 河北省 | 评阅通过 | 初评员：通过 复评员：通过 | 初评员：通过 复评员：通过
畜牧机械 | 饲料（草）加工机械设备 | 饲料制备（搅拌）机 | 4—9m³饲料全混合日粮制备机 | 石家庄圣旋机械设备有限公司 | 全混合日粮制备机 | 9JGW-5 |  | 搅拌室容积:5m3 | 称重系统最大称量：2000kg 搅拌仓容积：5m³， 配套功率：11kW×2， 配套动力转速：1470r/min 搅拌仓仓体外形尺寸（长×宽×高）：2800×1500×1700 主搅龙：2个 | 22 | 购机补贴(非通用类) | 2026-02-28 | 河北省 | 评阅通过 | 初评员：通过 复评员：通过 | 初评员：通过 复评员：通过
畜牧机械 | 饲料（草）加工机械设备 | 饲料制备（搅拌）机 | 4—9m³饲料全混合日粮制备机 | 石家庄圣旋机械设备有限公司 | 全混日粮搅拌机 | 9JGW-5 |  | 搅拌室容积:5m3 | 搅拌仓容积：5m³， 配套功率：15kW 配套动力转速：1460r/min 搅拌仓仓体外形尺寸（长×宽×高）：2920×1500×1700 主搅龙：1个 副搅龙：2个 | 15 | 购机补贴(非通用类) | 2022-12-31 | 河北省 | 评阅通过 | 初评员：通过 复评员：通过 | 初评员：通过 复评员：通过
畜牧机械 | 饲料（草）加工机械设备 | 饲料制备（搅拌）机 | 4—9m³饲料全混合日粮制备机 | 石家庄市百牧旺乳业机械有限公司 | 全混合日粮制备机 | 9JGL-5.0 | 电机型号：RX97-Y15KW-1/3.62-M1; 功率：11KW；制造商：REDSUN. | 搅拌室容积:5m3 | 结构型式：固定立式 1、仓体外形尺寸：2650*1750*1800mm；2、搅拌室容积5m3；3、配套动力形式:电机4、配套动力功率范围：15kW;5、转速：1465r/min; 6、搅龙数量：1;7、称重系统最大称量：15000KG; | 15 | 购机补贴(非通用类) | 2026-02-28 | 河北省 | 评阅通过 | 初评员：通过 复评员：通过 | 初评员：通过 复评员：通过
畜牧机械 | 饲料（草）加工机械设备 | 饲料制备（搅拌）机 | 4—9m³饲料全混合日粮制备机 | 石家庄市百牧旺乳业机械有限公司 | 全混合日粮制备机 | 9JQL-5.0 |  | 搅拌室容积:5m3 | 结构型式：牵引立式;1、仓体外形尺寸：2650*1750*1800mm；2、搅拌室容积5m3；3、配套动力形式:拖拉机4、配套动力功率范围：40～60kW;5、称重系统最大称量：15000KG; 6、搅龙数量：1;7、轮胎规格：10-15;8、轮距：1370mm; | 15 | 购机补贴(非通用类) | 2026-02-28 | 河北省 | 评阅通过 | 初评员：通过 复评员：通过 | 初评员：通过 复评员：通过
畜牧机械 | 饲料（草）加工机械设备 | 饲料制备（搅拌）机 | 4—9m³饲料全混合日粮制备机 | 石家庄市百牧旺乳业机械有限公司 | 全日粮饲料制备机 | 9TMRL-5 | 电机型号：RX97-Y15KW-1/3.62-M1; 功率：11KW；制造商：REDSUN.5、转速：960r/min; | 搅拌室容积:5m3 | 结构型式：固定式（立式） 1、仓体外形尺寸：2700*1700*1800mm；2、搅拌室容积：5m3；3、配套动力形式:j电机（电机；配套动力范围:11kW）；4、转速：960r/min; 5、搅龙数量：1;6、称重系统最大称量：20000KG;7、刀片结构型式：三角形; 8、刀片数量：4片;9、生产率：≥2.2t/h;10、结构质量：1900KG;11、搅龙转速：22r/min | 15 | 购机补贴(非通用类) | 2025-12-29 | 河北省 | 评阅通过 | 初评员：通过 复评员：通过 | 初评员：通过 复评员：通过
畜牧机械 | 饲料（草）加工机械设备 | 饲料制备（搅拌）机 | 4—9m³饲料全混合日粮制备机 | 石家庄市百牧旺乳业机械有限公司 | 全日粮饲料制备机 | 9TMRL-7 | 电机型号：RX107-Y22KW-1/3.46-M1; 功率：22KW；制造商：REDSUN. | 搅拌室容积:7m3 | 结构型式：固定立式 1、仓体外形尺寸：2950*1950*1900mm;2、搅拌室容积7m3；3、 配套动力形式:电机;4、配套动力范围:22kW；5、电机型号：RX107-Y22KW-1/3.46-M1; 功率：22KW；制造商：REDSUN. 6、配套动力转速：1470r/min; 7、搅龙转速：22r/min ; 8、刀片型式:三角形;9、刀片数量:5片; 10、结构质量：1995KG | 22 | 购机补贴(非通用类) | 2022-12-31 | 河北省 | 评阅通过 | 初评员：通过 复评员：通过 | 初评员：通过 复评员：通过
畜牧机械 | 饲料（草）加工机械设备 | 饲料制备（搅拌）机 | 4—9m³饲料全混合日粮制备机 | 石家庄市金源机械有限公司 | 全混合日粮饲料搅拌机 | 9TMR-7 |  | 搅拌室容积:7m3 | 规格型号：9TMR-7， 搅拌仓仓体外形尺寸（长×宽×高）：3000mm×1728mm×1811mm， 型式：卧式， 配套动力型式：电机， 配套动力功率范围：15KW， 配套动力转速：1460r/min， 搅拌仓容积：7m3 | 15 | 购机补贴(非通用类) | 2022-12-31 | 河北省 | 评阅通过 | 初评员：通过 复评员：通过 | 初评员：通过 复评员：通过
畜牧机械 | 饲料（草）加工机械设备 | 饲料制备（搅拌）机 | 4—9m³饲料全混合日粮制备机 | 石家庄市金源机械有限公司 | 全日粮饲料制备机 | 9TMRL-4 |  | 搅拌室容积:4m3 | 型号名称：9TMRL-4 全日粮饲料制备机， 搅拌仓仓体外形尺寸（长×宽×高）：2600mm×1780mm×1300mm， 型式：固定立式， 配套动力型式：电动机， 配套动力功力范围：11kw～15kw， 配套动力转速：1440转/分， 搅拌仓容积：4m3 | 11 | 购机补贴(非通用类) | 2025-12-29 | 河北省 | 评阅通过 | 初评员：通过 复评员：通过 | 初评员：通过 复评员：通过
畜牧机械 | 饲料（草）加工机械设备 | 饲料制备（搅拌）机 | 4—9m³饲料全混合日粮制备机 | 石家庄市金源机械有限公司 | 全日粮饲料制备机 | 9TMRL-5 |  | 搅拌室容积:5m3 | 型号名称：9TMRL-5全日粮饲料制备机， 搅拌仓仓体外形尺寸（长×宽×高）：2600mm×1780mm×1630mm， 型式：固定立式，配套动力型式：电机， 配套动力功率范围：15kw， 配套动力转速：1450r/min， 搅拌仓容积：5m3 | 15 | 购机补贴(非通用类) | 2024-12-08 | 河北省 | 评阅通过 | 初评员：通过 复评员：通过 | 初评员：通过 复评员：通过
畜牧机械 | 饲料（草）加工机械设备 | 饲料制备（搅拌）机 | 4—9m³饲料全混合日粮制备机 | 石家庄市金源机械有限公司 | 全日粮饲料制备机 | 9TMRL-8 |  | 搅拌室容积:8m3 | 型号名称：9TMRL-8 全日粮饲料制备机， 搅拌仓仓体外形尺寸（长×宽×高）：3150mm×2200mm×1700mm， 型式：固定立式， 配套动力型式：电机， 配套动力功力范围：15kw～22kw， 配套动力转速：1460转/分， 搅拌仓容积 ：8m3 | 15 | 购机补贴(非通用类) | 2025-12-29 | 河北省 | 评阅通过 | 初评员：通过 复评员：通过 | 初评员：通过 复评员：通过
畜牧机械 | 饲料（草）加工机械设备 | 饲料制备（搅拌）机 | 4—9m³饲料全混合日粮制备机 | 石家庄市金源机械有限公司 | 全日粮饲料制备机 | 9TMRLF-4 |  | 搅拌室容积:4m3 | 型号名称：9TMRLF-4全日粮饲料制备机， 搅拌仓仓体外形尺寸（长×宽×高）：2600mm×1780mm×1350mm， 型式：固定立式， 配套动力型式：电机， 配套动力功率范围：11kw， 配套动力转速：1450r/min， 搅拌仓容积：4m3 | 11 | 购机补贴(非通用类) | 2024-12-08 | 河北省 | 评阅通过 | 初评员：通过 复评员：通过 | 初评员：通过 复评员：通过
畜牧机械 | 饲料（草）加工机械设备 | 饲料制备（搅拌）机 | 4—9m³饲料全混合日粮制备机 | 石家庄市金源机械有限公司 | 全日粮饲料制备机 | 9TMRLQ-5 |  | 搅拌室容积:5m3 | 型号名称：9TMRLQ-5全日粮饲料制备机， 搅拌仓仓体外形尺寸（长×宽×高）：2600mm×1780mm×1630mm， 型式：牵引立式，配套动力型式：拖拉机， 配套动力功率范围：23-44kw， 搅拌仓容积 ：5m3 | 23 | 购机补贴(非通用类) | 2024-12-08 | 河北省 | 评阅通过 | 初评员：通过 复评员：通过 | 初评员：通过 复评员：通过
畜牧机械 | 饲料（草）加工机械设备 | 饲料制备（搅拌）机 | 4—9m³饲料全混合日粮制备机 | 石家庄市金源机械有限公司 | 全日粮饲料制备机 | 9TMRW-5 |  | 搅拌室容积:5m3 | 型号名称：9TMRW-5 全日粮饲料制备机， 搅拌仓仓体外形尺寸（长×宽×高）：2600mm×1700mm×1730mm， 型式：固定卧式，配套动力型式：电动机， 配套动力功力范围：11kw～15kw， 配套动力转速：1460转/分， 搅拌仓容积：5m3 | 11 | 购机补贴(非通用类) | 2025-12-29 | 河北省 | 评阅通过 | 初评员：通过 复评员：通过 | 初评员：通过 复评员：通过
畜牧机械 | 饲料（草）加工机械设备 | 饲料制备（搅拌）机 | 4—9m³饲料全混合日粮制备机 | 石家庄市联实机械有限公司 | 全日粮饲料制备机 | 9TMR-4 |  | 搅拌室容积:4m3 | 1.搅拌仓容积：4m³；2.搅拌仓仓体外形尺寸（长×宽×高）:2700mm×1500mm×1550mm；3.型式：固定式；4.配套动力型式：电机；5.功率范围：11kw；6.转速（r/min）：1470. | 11 | 购机补贴(非通用类) | 2022-12-31 | 河北省 | 评阅通过 | 初评员：通过 复评员：通过 | 初评员：通过 复评员：通过
畜牧机械 | 饲料（草）加工机械设备 | 饲料制备（搅拌）机 | 4—9m³饲料全混合日粮制备机 | 石家庄市联实机械有限公司 | 全日粮饲料制备机 | 9TMR-7 |  | 搅拌室容积:7m3 | 1.搅拌仓容积：7m³；2.仓体外形尺寸(长×宽×高)：3000mm×1800mm×1940mm；3.型式：固定式；4.配套动力型式：电机；5.功率范围：18.5kw；6.转速（r/min）：1470. | 18.5 | 购机补贴(非通用类) | 2022-12-31 | 河北省 | 评阅通过 | 初评员：通过 复评员：通过 | 初评员：通过 复评员：通过
畜牧机械 | 饲料（草）加工机械设备 | 饲料制备（搅拌）机 | 4—9m³饲料全混合日粮制备机 | 石家庄腾马机械设备有限公司 | 全日粮饲料制备机 | 9TMRW-5 | 名称：三相异步电动机； 电机功率：15KW； 型号：GD160L-4型； 制造商：江苏国贸减速机股份有限公司。 | 搅拌室容积:5m3 | 型号名称：9TMRW-5全日粮饲料制备机； 型式：固定卧式； 称重系统最大称量：32000kg； 配套动力型式：电机； 配套动力功率：15KW； 配套动力转速：1460转/分； 搅拌仓容积：5m³； 搅拌仓仓体外形尺寸（长*宽*高）：2800mm*1500mm*1650mm； 主搅龙数量：1个； 副搅龙数量：2个。 | 15 | 购机补贴(非通用类) | 2026-02-28 | 河北省 | 评阅通过 | 初评员：通过 复评员：通过 | 初评员：通过 复评员：通过
畜牧机械 | 饲料（草）加工机械设备 | 饲料制备（搅拌）机 | 4—9m³饲料全混合日粮制备机 | 石家庄腾马机械设备有限公司 | 全日粮饲料制备机 | 9TMRW-7 | 名称：三相异步电动机； 型号：GD180M-4型； 电机功率：18.5KW； 制造商：江苏国贸减速机股份有限公司。 | 搅拌室容积:7m3 | 型号名称：9TMRW-7全日粮饲料制备机； 型式：固定卧式； 称重系统最大称量：32000kg； 配套动力型式：电机； 配套动力功率：18.5KW； 配套动力转速：1470转/分； 搅拌仓容积：7m³； 搅拌仓仓体外形尺寸（长*宽*高）：3000mm*1800mm*1850mm； 主搅龙数量：1个； 副搅龙数量：2个。 | 18.5 | 购机补贴(非通用类) | 2026-02-28 | 河北省 | 评阅通过 | 初评员：通过 复评员：通过 | 初评员：通过 复评员：通过
畜牧机械 | 饲料（草）加工机械设备 | 饲料制备（搅拌）机 | 4—9m³饲料全混合日粮制备机 | 石家庄腾马机械设备有限公司 | 全日粮饲料制备机 | 9TMRWQ-5 |  | 搅拌室容积:5m3 | 型号名称：9TMRWQ-5全日粮饲料制备机； 型式：牵引卧式； 称重系统最大称量：32000kg； 配套动力型式：拖拉机； 配套动力功率：25-35KW； 搅拌仓容积：5m³； 搅拌仓仓体外形尺寸（长*宽*高）：2800mm*1500mm*1650mm； 主搅龙数量：1个； 副搅龙数量：2个； 轮胎规格：6.50-16； 轮距：1200mm。 | 0 | 购机补贴(非通用类) | 2026-02-28 | 河北省 | 评阅通过 | 初评员：通过 复评员：通过 | 初评员：通过 复评员：通过
畜牧机械 | 饲料（草）加工机械设备 | 饲料制备（搅拌）机 | 4—9m³饲料全混合日粮制备机 | 石家庄腾马机械设备有限公司 | 全日粮饲料制备机 | 9TMRWQ-7 |  | 搅拌室容积:7m3 | 型号名称：9TMRWQ-7全日粮饲料制备机； 型式：牵引卧式； 称重系统最大称量：32000kg； 配套动力型式：拖拉机； 配套动力功率：25-40KW； 搅拌仓容积：7m³； 搅拌仓仓体外形尺寸（长*宽*高）：3000mm*1800mm*1850mm； 主搅龙数量：1个； 副搅龙数量：2个； 轮胎规格：7.50-16； 轮距：1400mm。 | 0 | 购机补贴(非通用类) | 2026-02-28 | 河北省 | 评阅通过 | 初评员：通过 复评员：通过 | 初评员：通过 复评员：通过
畜牧机械 | 饲料（草）加工机械设备 | 饲料制备（搅拌）机 | 4—9m³饲料全混合日粮制备机 | 石家庄翔航农业机械有限公司 | 全混合日粮制备机 | 9JGL-5 |  | 搅拌室容积:5m3 | 型号名称 :9JGL-5全混合日粮制备机 型式 : 固定立式 称重系统最大称量 ：6000kg 配套动力型式 : 电机 配套动力功率范围: 18.5 KW 配套动力转速 :1470 r/min 搅拌仓容积: 5m3 搅拌仓仓体外形尺寸（长×宽×高）:2680×1950×1540 mm 主搅龙数量 : 1 个 | 18.5 | 购机补贴(非通用类) | 2026-05-23 | 河北省 | 评阅通过 | 初评员：通过 复评员：通过 | 初评员：通过 复评员：通过
畜牧机械 | 饲料（草）加工机械设备 | 饲料制备（搅拌）机 | 4—9m³饲料全混合日粮制备机 | 石家庄翔航农业机械有限公司 | 全混合日粮制备机 | 9JGW-4 |  | 搅拌室容积:4m3 | 型号名称 ： 9JGW-4全混合日粮制备机 型式 ： 固定卧式 称重系统最大称量 ：6000kg 配套动力型式 ： 电机 配套动力功率范围 ：11 KW 配套动力转速 :1460 r/min 搅拌仓容积: 4 m3 搅拌仓仓体外形尺寸（长×宽×高） :2300×1500×1660 mm 主搅龙数量 : 1个 副搅龙数量 ： 2 个 | 11 | 购机补贴(非通用类) | 2026-05-23 | 河北省 | 评阅通过 | 初评员：通过 复评员：通过 | 初评员：通过 复评员：通过
畜牧机械 | 饲料（草）加工机械设备 | 饲料制备（搅拌）机 | 4—9m³饲料全混合日粮制备机 | 石家庄翔航农业机械有限公司 | 全混合日粮制备机 | 9JGW-5 |  | 搅拌室容积:5m3 | 型号名称： 9JGW-5全混合日粮制备机 型式：固定卧式 称重系统最大称量：6000kg 配套动力型式: 电机 配套动力功率范围:15kW 配套动力转速:1470r/min 搅拌仓容积:5m³ 搅拌仓仓体外形尺寸 （长×宽×高）2720×1510×1700mm 主搅龙数量: 1个 副搅龙数量:2个 | 15 | 购机补贴(非通用类) | 2024-12-08 | 河北省 | 评阅通过 | 初评员：通过 复评员：通过 | 初评员：通过 复评员：通过
畜牧机械 | 饲料（草）加工机械设备 | 饲料制备（搅拌）机 | 4—9m³饲料全混合日粮制备机 | 石家庄玉青农业机械有限公司 | 全日粮饲料制备机 | 9JGW-5 |  | 搅拌室容积:5m3 | 型号名称：9JGW-5 全混合日粮饲料制备机， 型式：固定卧式， 称重系统最大称量：12000kg， 配套动力型式：电动机， 配套动力功率：15kW， 配套动力转速：1465转/分， 搅拌仓容积：5m³， 搅拌仓仓体外形尺寸（长*宽*高）（mm）：2717*1500*1615 允许偏差±2％， 主 搅龙数量：1个 副搅龙数量：2个 | 15 | 购机补贴(非通用类) | 2026-05-23 | 河北省 | 评阅通过 | 初评员：通过 复评员：通过 | 初评员：通过 复评员：通过
畜牧机械 | 饲料（草）加工机械设备 | 饲料制备（搅拌）机 | 4—9m³饲料全混合日粮制备机 | 石家庄远辰机械制造有限公司 | 全日粮饲料制备机 | 9TMRW-5 |  | 搅拌室容积:5m3 | 型式：固定卧式。配套动力型式：电机。配套动力功率范围：15kw。搅拌仓容积：5m3。搅拌仓仓体外形尺寸（长x宽x高）mm：2800x1500x1650 | 15 | 购机补贴(非通用类) | 2026-02-28 | 河北省 | 评阅通过 | 初评员：通过 复评员：通过 | 初评员：通过 复评员：通过
畜牧机械 | 饲料（草）加工机械设备 | 饲料制备（搅拌）机 | 4—9m³饲料全混合日粮制备机 | 泰安意美特机械有限公司 | 全混合日粮搅拌机 | 9JGL-6 |  | 搅拌室容积:6m3 | 型号名称9JGL-6型全混合日粮制备机；型式固定立式；称重系统最大称量12300kg；配套动力型式电动机；配套动力功率范围16.5(15+1.5)KW；搅拌仓容积6立方；搅拌仓仓体外形尺寸 （长×宽×高）2704mm×1884mm×190mm;主搅龙数量1个 | 16.5 | 购机补贴(非通用类) | 2025-07-06 | 山东省 | 评阅通过 | 初评员：通过 复评员：通过 | 初评员：通过 复评员：通过
畜牧机械 | 饲料（草）加工机械设备 | 饲料制备（搅拌）机 | 4—9m³饲料全混合日粮制备机 | 泰安意美特机械有限公司 | 全混合日粮制备机 | 9JGL-8 |  | 搅拌室容积:8m3 | 型号名称9JGL-8型全混合日粮制备机；型式固定立式；称重系统最大称量12300kg;配套动力型式电动机;配套动力功率范围23.5(22+1.5)KW;配套动力转速1470/2800r/min;搅拌仓容积8立方；搅拌仓仓体外形尺寸 （长×宽×高）3003mm×2184mm×1900mm；主搅龙数量1个 | 23.5 | 购机补贴(非通用类) | 2025-07-06 | 山东省 | 评阅通过 | 初评员：通过 复评员：通过 | 初评员：通过 复评员：通过
畜牧机械 | 饲料（草）加工机械设备 | 饲料制备（搅拌）机 | 4—9m³饲料全混合日粮制备机 | 泰安意美特机械有限公司 | 全混合日粮制备机 | 9JGW-5 |  | 搅拌室容积:5m3 | 型号名称9JGW-5型全混合日粮制备机；型式，固定卧式；称重系统最大称量12000kg；配套动力型式，电动机；配套动力功率范围，16.5(2×7.5+1.5)KW；搅拌仓容积5立方；搅拌仓仓体外形尺寸 （长×宽×高）2232mm×1700mm×1650mm;主搅龙数量2个 | 16.5 | 购机补贴(非通用类) | 2025-12-29 | 山东省 | 评阅通过 | 初评员：通过 复评员：通过 | 初评员：通过 复评员：通过
畜牧机械 | 饲料（草）加工机械设备 | 饲料制备（搅拌）机 | 4—9m³饲料全混合日粮制备机 | 泰安意美特机械有限公司 | 全混合日粮制备机 | 9JGW-7 |  | 搅拌室容积:7m3 | 型号名称9JGW-7型全混合日粮制备机；型式固定卧式；称重系统最大称量12000kg;配套动力型式电动机；配套动力功率范围23.5(22+1.5)KW；配套动力转速1470/1390r/min；搅拌仓容积7立方；搅拌仓仓体外形尺寸 （长×宽×高）2665mm×1700mm×1850mm；主搅龙数量2个 | 23.5 | 购机补贴(非通用类) | 2025-07-06 | 山东省 | 评阅通过 | 初评员：通过 复评员：通过 | 初评员：通过 复评员：通过
畜牧机械 | 饲料（草）加工机械设备 | 饲料制备（搅拌）机 | 4—9m³饲料全混合日粮制备机 | 泰安意美特机械有限公司 | 全混合日粮搅拌机 | 9JQL-6 |  | 搅拌室容积:6m3 | 型号名称 9JQL-6型全混合日粮制备机;形式牵引立式;称重系统最大称重12300kg,搅拌仓容积6立方；搅拌仓仓体外形尺寸（长×宽×高）2704mm×1884mm×1900mm;配套动力形式拖拉机；配套动力功率范围37KW-56KW;;配套动力转速540r/min;主搅龙数量1个 | 37 | 购机补贴(非通用类) | 2025-07-06 | 山东省 | 评阅通过 | 初评员：通过 复评员：通过 | 初评员：通过 复评员：通过
畜牧机械 | 饲料（草）加工机械设备 | 饲料制备（搅拌）机 | 4—9m³饲料全混合日粮制备机 | 泰安意美特机械有限公司 | 全混合日粮制备机 | 9JQL-8 |  | 搅拌室容积:8m3 | 型号名称9JQL-8型全混合日粮制备机；型式牵引立式；称重系统最大称重12300kg;搅拌仓容积8立方；搅拌仓仓体外形尺寸（长×宽×高）3003mm×2184mm×1900mm;配套动力形式拖拉机；配套动力功率范围56-67KW;配套动力转速540r/min;主搅龙数量1个 | 56 | 购机补贴(非通用类) | 2025-07-06 | 山东省 | 评阅通过 | 初评员：通过 复评员：通过 | 初评员：通过 复评员：通过
畜牧机械 | 饲料（草）加工机械设备 | 饲料制备（搅拌）机 | 4—9m³饲料全混合日粮制备机 | 祥祥牛畜牧设备（石家庄）有限公司 | 全混合日粮制备机 | 9JGW-4 | 2个搅拌电机；电机型号：YE2-132M-4；制造功率：7.5kW；制造商：河北恒力电机厂。 | 搅拌室容积:4m3 | 型式：固定卧式；称重系统最大称量kg：8000；配套动力型式：电机；配套动力功率范围 kW：15（7.5×2）；配套动力转速 r/min：1440；搅拌仓容积m³：4；搅拌仓仓体外形尺寸 （长×宽×高）mm：2000×1500×1500；主搅龙数量个：2 | 15 | 购机补贴(非通用类) | 2026-05-23 | 河北省 | 评阅通过 | 初评员：通过 复评员：通过 | 初评员：通过 复评员：通过
畜牧机械 | 饲料（草）加工机械设备 | 饲料制备（搅拌）机 | 4—9m³饲料全混合日粮制备机 | 祥祥牛畜牧设备（石家庄）有限公司 | 全混合日粮制备机 | 9JGW-5 | 2个搅拌电机；电机型号：YE3-160M-4；制造功率：11kW；制造商：江苏鹏宇电机科技有限公司。 | 搅拌室容积:5m3 | 型式：固定卧式；称重系统最大称量kg：8000；配套动力型式：电机；配套动力功率范围 kW：22（11×2）；配套动力转速r/min：1465；搅拌仓容积m³：5；搅拌仓仓体外形尺寸 （长×宽×高） mm：2400×1500×1500；主搅龙数量个：2 | 22 | 购机补贴(非通用类) | 2026-05-23 | 河北省 | 评阅通过 | 初评员：通过 复评员：通过 | 初评员：通过 复评员：通过
畜牧机械 | 饲料（草）加工机械设备 | 饲料制备（搅拌）机 | 4—9m³饲料全混合日粮制备机 | 行唐县九牧机械设备有限公司 | 全混合日粮制备机 | 9JGW-4 |  | 搅拌室容积:4m3 | 型号名称：9JGW-4全混合日粮制备机， 型式：固定卧式 ， 称重系统最大称量：8000kg， 搅拌仓容积：4， 搅拌仓仓体外形尺寸（长*宽*高）：2400*1400*1500， 配套动力型式：电动机， 配套动力功率：11kw， 配套动力转速：1460， 主搅龙数量：2 | 11 | 购机补贴(非通用类) | 2026-05-23 | 河北省 | 评阅通过 | 初评员：通过 复评员：通过 | 初评员：通过 复评员：通过
畜牧机械 | 饲料（草）加工机械设备 | 饲料制备（搅拌）机 | 4—9m³饲料全混合日粮制备机 | 行唐县九牧机械设备有限公司 | 全混合日粮制备机 | 9JGW-5 |  | 搅拌室容积:5m3 | 型号名称：9JGW-5全混合日粮制备机， 型式：固定卧式 ， 称重系统最大称量：8000kg， 搅拌仓容积：5， 搅拌仓仓体外形尺寸（长*宽*高）：2800*1500*1650， 配套动力型式：电动机， 配套动力功率：15kw， 配套动力转速：1470， 主搅龙数量：1， 副搅龙数量：2 | 15 | 购机补贴(非通用类) | 2026-05-23 | 河北省 | 评阅通过 | 初评员：通过 复评员：通过 | 初评员：通过 复评员：通过
畜牧机械 | 饲料（草）加工机械设备 | 饲料制备（搅拌）机 | 4—9m³饲料全混合日粮制备机 | 行唐县辽东机械制造有限公司 | 全日粮饲料制备机 | 9TMRL-8 | 品牌：三江。功率：22kw.型号：YE2-180L-4.厂家：泰州市三江电机制造有限公司 | 搅拌室容积:8m3 | 型式：固定式（立式）。配套动力功率范围：22kW。搅拌仓容积：8m3 搅拌仓仓体外形尺寸 （长×宽×高）mm：2900×2300×1900 | 22 | 购机补贴(非通用类) | 2024-12-08 | 河北省 | 评阅通过 | 初评员：通过 复评员：通过 | 初评员：通过 复评员：通过
畜牧机械 | 饲料（草）加工机械设备 | 饲料制备（搅拌）机 | 4—9m³饲料全混合日粮制备机 | 行唐县炫宇农牧机械设备有限公司 | 全混合日粮制备机 | 9JGW-5 |  | 搅拌室容积:5m3 | 型式：固定卧式。配套动力型式：电机。配套动力功率：15kw。搅拌仓容积：5M3。搅拌仓仓体外形尺寸（长x宽x高）mm：2820×1500×1600 | 15 | 购机补贴(非通用类) | 2026-02-28 | 河北省 | 评阅通过 | 初评员：通过 复评员：通过 | 初评员：通过 复评员：通过
畜牧机械 | 饲料（草）加工机械设备 | 饲料制备（搅拌）机 | 4—9m³饲料全混合日粮制备机 | 行唐县炫宇农牧机械设备有限公司 | 全日粮饲料制备机 | 9TMRW-4 |  | 搅拌室容积:4m3 | 型式 ： 固定卧式； 配套动力功率范围 ：11kW 搅拌仓容积：4m3 搅拌仓仓体外形尺寸（长×宽×高） mm： 2320×1460×1700 | 11 | 购机补贴(非通用类) | 2026-08-18 | 河北省 | 评阅通过 | 初评员：通过 复评员：通过 | 初评员：通过 复评员：通过
畜牧机械 | 饲料（草）加工机械设备 | 饲料制备（搅拌）机 | 4—9m³饲料全混合日粮制备机 | 郑州嵩威机械制造有限公司 | 饲料制备机 | 9JGW-5 |  | 搅拌室容积:5m3 | 1、结构型式：固定式、卧式；2、搅拌仓容积：5m³；3、配套动力：16.5kw。 | 16.5 | 购机补贴(非通用类) | 2025-03-03 | 河南省 | 评阅通过 | 初评员：通过 复评员：通过 | 初评员：通过 复评员：通过
畜牧机械 | 饲料（草）加工机械设备 | 饲料制备（搅拌）机 | 4—9m³饲料全混合日粮制备机 | 郑州嵩威机械制造有限公司 | 饲料制备机 | 9JGW-5Z |  | 搅拌室容积:5m3 | 1、结构型式：固定式、卧式；2、搅拌仓容积：5m³；3、配套动力：20kw。 | 20 | 购机补贴(非通用类) | 2026-04-28 | 河南省 | 评阅通过 | 初评员：通过 复评员：通过 | 初评员：通过 复评员：通过
畜牧机械 | 饲料（草）加工机械设备 | 饲料制备（搅拌）机 | 4—9m³饲料全混合日粮制备机 | 郑州嵩威机械制造有限公司 | 饲料制备机 | 9JGW-5ZS |  | 搅拌室容积:5m3 | 1、结构型式：固定式、卧式；2、搅拌仓容积：5m³；3、配套动力：23.5kw。 | 23.5 | 购机补贴(非通用类) | 2026-04-28 | 河南省 | 评阅通过 | 初评员：通过 复评员：通过 | 初评员：通过 复评员：通过
畜牧机械 | 饲料（草）加工机械设备 | 饲料制备（搅拌）机 | 4—9m³饲料全混合日粮制备机 | 郑州一科重工机械制造有限公司 | 全混日粮搅拌机 | 9JGL-5 | 型号：YE2-160L-4，功率15kw,转速1460r/min，制造商：文登农友电机厂 | 搅拌室容积:5m3 | 结构：固定式，搅拌仓容积:5m³，搅拌仓仓体外形尺寸(长×宽×高)：2550×1750×1500mm，配套动力型式：电机，配套动力功率：15kw，配套动力转速：1440r/min，搅龙数量1个 | 15 | 购机补贴(非通用类) | 2024-04-10 | 河南省 | 评阅通过 | 初评员：通过 复评员：通过 | 初评员：通过 复评员：通过
畜牧机械 | 饲料（草）加工机械设备 | 饲料制备（搅拌）机 | 4—9m³饲料全混合日粮制备机 | 郑州一科重工机械制造有限公司 | 全混日粮搅拌机 | 9JGW-5 |  | 搅拌室容积:5.3m3 | 结构：固定式，搅拌仓容积5.3m³，搅拌仓仓体外形尺寸(长×宽×高)：2720×1670×1620mm，配套动力型式： 电机，配套动力功率：15kw，配套动力转速：1440r/min，搅龙数量1个 | 15 | 购机补贴(非通用类) | 2024-04-10 | 河南省 | 评阅通过 | 初评员：通过 复评员：通过 | 初评员：通过 复评员：通过
畜牧机械 | 饲料（草）加工机械设备 | 饲料制备（搅拌）机 | 9—12m³饲料全混合日粮制备机 | 安丘市鑫泰机械制造有限公司 | 全日粮饲料制备机 | 9JGW-9 |  | 搅拌室容积:9m3 | 型号名称：9JGW-9型全日粮饲料制备机；型式：固定式卧式；称重系统最大称重量：6000kg；搅拌仓容积：9m³；搅拌仓仓体外形尺寸（长×宽×高）：3240mm×1800mm×1845mm；配套动力型式：电动机；配套动力功率范围：22kW+1.5kW；配套动力转速：1475r/min/1400r/min；主搅龙数量：1个；副搅龙数量：2个。 | 23.5 | 购机补贴(非通用类) | 2026-03-29 | 山东省 | 评阅通过 | 初评员：通过 复评员：通过 | 初评员：通过 复评员：通过
畜牧机械 | 饲料（草）加工机械设备 | 饲料制备（搅拌）机 | 9—12m³饲料全混合日粮制备机 | 承德万联机械制造有限公司 | 全日粮饲料制备机 | 9TMRW-9 |  | 搅拌室容积:9m3 | 型号名称：9TMRW-9全日粮饲料制备机 型式：固定卧式 称重系统最大称量：12000kg 配套动力型式：电机 配套动力功率范围：30kW 配套动力转速：1480r/min 搅拌仓容积：9m³ 搅拌仓仓体外形尺寸 （长×宽×高）：3500×1750×2050（mm） 主搅龙数量：1个 | 30 | 购机补贴(非通用类) | 2026-05-23 | 河北省 | 评阅通过 | 初评员：通过 复评员：通过 | 初评员：通过 复评员：通过
畜牧机械 | 饲料（草）加工机械设备 | 饲料制备（搅拌）机 | 9—12m³饲料全混合日粮制备机 | 河北厚德机械设备有限公司 | 全混合日粮制备机 | 9JGW-9 |  | 搅拌室容积:9m3 | 型号名称：9JGW-9全混合日粮制备机， 型式：固定卧式 ， 称重系统最大称量：8000kg， 搅拌仓容积：9m³， 搅拌仓仓体外形尺寸（长*宽*高）：3502*1745*2005， 配套动力型式：电机， 配套动力功率：22kw， 配套动力转速：1475， 主搅龙数量：1， 副搅龙数量：2 | 22 | 购机补贴(非通用类) | 2026-02-28 | 河北省 | 评阅通过 | 初评员：通过 复评员：通过 | 初评员：通过 复评员：通过
畜牧机械 | 饲料（草）加工机械设备 | 饲料制备（搅拌）机 | 9—12m³饲料全混合日粮制备机 | 河北华昌机械设备有限公司 | 全日粮饲料制备机 | 9JGL-10 |  | 搅拌室容积:10m3 | 型号名称：9JGL-10全日粮饲料制备机；型式：固定立式；称重系统最大称量：32000kg；配套动力型式：电机；配套动力功率范围：30kW；配套动力转速：1470r/min；搅拌仓容积：10m3；搅拌仓仓体外形尺寸（长×宽×高）：3050mm×2300mm×1950mm；主搅龙数量：1个 | 30 | 购机补贴(非通用类) | 2026-05-23 | 河北省 | 评阅通过 | 初评员：通过 复评员：通过 | 初评员：通过 复评员：通过
畜牧机械 | 饲料（草）加工机械设备 | 饲料制备（搅拌）机 | 9—12m³饲料全混合日粮制备机 | 河北华昌机械设备有限公司 | 全日粮饲料制备机 | 9JGW-9 |  | 搅拌室容积:9m3 | 型号名称：9JGW-9全日粮饲料制备机；型式：固定卧式；称重系统最大称量：32000kg；配套动力型式：电机；配套动力功率范围：30kW；配套动力转速：1470r/min；搅拌仓容积：9m³；搅拌仓仓体外形尺寸 （长×宽×高）：3500mm×1850mm×2150mm；主搅龙数量：1个；副搅龙数量：2个 | 30 | 购机补贴(非通用类) | 2024-12-30 | 河北省 | 评阅通过 | 初评员：通过 复评员：通过 | 初评员：通过 复评员：通过
畜牧机械 | 饲料（草）加工机械设备 | 饲料制备（搅拌）机 | 9—12m³饲料全混合日粮制备机 | 河北华昌机械设备有限公司 | 全日粮饲料制备机 | 9JQL-10 |  | 搅拌室容积:10m3 | 型号名称：9JQL-10全日粮饲料制备机；型式：牵引立式；称重系统最大称量：32000kg；配套动力型式：拖拉机；配套动力功率范围（kW）：55～75；搅拌仓容积：10m3；搅拌仓仓体外形尺寸（长×宽×高）：3050mm×2300mm×1950mm；主搅龙数量：1个；轮胎规格：7.50-16；轮距：1715mm | 75 | 购机补贴(非通用类) | 2026-05-23 | 河北省 | 评阅通过 | 初评员：通过 复评员：通过 | 初评员：通过 复评员：通过
畜牧机械 | 饲料（草）加工机械设备 | 饲料制备（搅拌）机 | 9—12m³饲料全混合日粮制备机 | 河北金农机械设备有限公司 | 全混合日粮制备机 | 9JGW-9 | 杭州昌达电机厂；型号DY2-200L-4型；功率30KW；河北兆载机械设备生产销售公司 | 搅拌室容积:9m3 | 型号名称：9JGW-9全混合日粮制备机 型式：固定卧式 称重系统最大称量：10000kg 配套动力型式：电动机 配套动力功率：30KW 配套动力转速：1475转/分 搅拌仓容积：9m3 搅拌仓仓体外形尺寸（长×宽×高）：3500mm×1800mm×2000mm 主搅龙数量：1个 副搅龙数量：2个 | 30 | 购机补贴(非通用类) | 2026-02-28 | 河北省 | 评阅通过 | 初评员：通过 复评员：通过 | 初评员：通过 复评员：通过
畜牧机械 | 饲料（草）加工机械设备 | 饲料制备（搅拌）机 | 9—12m³饲料全混合日粮制备机 | 河北坤地机械制造有限公司 | 全日粮饲料制备机 | 9TMRW-9 |  | 搅拌室容积:9m3 | 1、结构形式：固定卧式； 2、称重系统最大称量：12000kg；3、配套动力形式：电机；4、配套动力功率：18.5kw(型号Y180M-4)；5、配套动力转速：1470r/min；6、搅拌室容积：9m³； 7、搅拌仓仓体外形尺寸（长×宽×高）：3400mm×1750mm×1850mm；8、主搅龙数量：1个；9、副搅龙数量：2个。 | 18.5 | 购机补贴(非通用类) | 2024-12-30 | 河北省 | 评阅通过 | 初评员：通过 复评员：通过 | 初评员：通过 复评员：通过
畜牧机械 | 饲料（草）加工机械设备 | 饲料制备（搅拌）机 | 9—12m³饲料全混合日粮制备机 | 河北联牧机械制造有限公司 | 全日粮饲料制备机 | 9TMRW-9 |  | 搅拌室容积:9m3 | 型式：固定卧式。配套动力功率：30kw。搅拌仓容积：9m3.搅拌仓仓体外形尺寸（长x宽x高）mm：3500×1750×2030 | 30 | 购机补贴(非通用类) | 2026-02-28 | 河北省 | 评阅通过 | 初评员：通过 复评员：通过 | 初评员：通过 复评员：通过
畜牧机械 | 饲料（草）加工机械设备 | 饲料制备（搅拌）机 | 9—12m³饲料全混合日粮制备机 | 河北龙兴机械有限公司 | 全混合日粮制备机 | 9JGW-9 |  | 搅拌室容积:9m3 | 型号名称：9JGW-9 全混合日粮制备机， 型式：固定卧式， 称重系统最大称量：8000kg， 配套动力型式：电动机， 配套动力功率：22kW， 配套动力转速：1470转/分， 搅拌仓容积：9m³， 搅拌仓仓体外形尺寸（长*宽*高）（mm）：3525*1749*2102 允许偏差±％2， 主 搅龙数量：1个 副搅龙数量：2个 | 22 | 购机补贴(非通用类) | 2026-05-23 | 河北省 | 评阅通过 | 初评员：通过 复评员：通过 | 初评员：通过 复评员：通过
畜牧机械 | 饲料（草）加工机械设备 | 饲料制备（搅拌）机 | 9—12m³饲料全混合日粮制备机 | 河北森洋畜牧机械有限公司 | 全混合日粮制备机 | 9JGW-9 |  | 搅拌室容积:9m3 | 型式：固定卧式。配套动力功率：30kw. 搅拌仓容积：9m³，搅拌仓仓体外形尺寸（长X宽X高）mm：3500×1750×2000 | 30 | 购机补贴(非通用类) | 2026-02-28 | 河北省 | 评阅通过 | 初评员：通过 复评员：通过 | 初评员：通过 复评员：通过
畜牧机械 | 饲料（草）加工机械设备 | 饲料制备（搅拌）机 | 9—12m³饲料全混合日粮制备机 | 河北尚涵农业科技有限公司 | 全混合日粮饲料制备机 | 9JGW-9 |  | 搅拌室容积:9m3 | 型号名称：9JGW-9全混合日粮饲料制备机 型式：固定卧式 称重系统最大称量kg：8000 配套动力型式：电动机 配套动力功率范围kW：22 配套动力转速r/min：1470 搅拌仓容积m³：9 搅拌仓仓体外形尺寸 （长×宽×高）mm：3500×1850×2150 主搅龙数量：1个 副搅龙数量：2个 | 22 | 购机补贴(非通用类) | 2026-05-23 | 河北省 | 评阅通过 | 初评员：通过 复评员：通过 | 初评员：通过 复评员：通过
畜牧机械 | 饲料（草）加工机械设备 | 饲料制备（搅拌）机 | 9—12m³饲料全混合日粮制备机 | 河北唐旺机械设备有限公司 | 全日粮饲料制备机 | 9TMRL-9 | 品牌：浙江新诚 型号：RX127-30KW-3-M1 功率：30KW 浙江新诚减速机科技有限公司 | 搅拌室容积:9m3 | 型号名称：9TMRL-9全日粮饲料制备机 型式：固定立式 称重系统最大称重：32000kg 动力型式：电机 动力功率：30KW 动力转速：1470 转/分 搅拌仓容积：9m³ 搅拌仓仓体外形尺寸（长X宽X高）：3000X2100X1950mm 主绞龙数量：1个 | 30 | 购机补贴(非通用类) | 2026-02-28 | 河北省 | 评阅通过 | 初评员：通过 复评员：通过 | 初评员：通过 复评员：通过
畜牧机械 | 饲料（草）加工机械设备 | 饲料制备（搅拌）机 | 9—12m³饲料全混合日粮制备机 | 河北唐旺机械设备有限公司 | 全日粮饲料制备机 | 9TMRW-9 | 品牌：鑫国茂泰 型号：R147-80-Y22-M1 功率：22KW 江苏权鑫传动科技有限公司 | 搅拌室容积:9m3 | 型号名称：9TMRW-9全日粮饲料制备机 型式：固定卧式 称重系统最大称重：32000kg 动力型式：电机 动力功率：22KW 动力转速：1470 转/分 搅拌仓容积：9m³ 搅拌仓仓体外形尺寸（长X宽X高）：3500X1800X2100mm 主绞龙数量：1个 副绞龙数量：2个 | 22 | 购机补贴(非通用类) | 2026-02-28 | 河北省 | 评阅通过 | 初评员：通过 复评员：通过 | 初评员：通过 复评员：通过
畜牧机械 | 饲料（草）加工机械设备 | 饲料制备（搅拌）机 | 9—12m³饲料全混合日粮制备机 | 河北雨佳机械有限公司 | 全日粮饲料制备机 | 9TMRW-9 |  | 搅拌室容积:9m3 | 固定卧式，搅拌仓容积9立方米，配套动力22kw | 22 | 购机补贴(非通用类) | 2025-12-29 | 河北省 | 评阅通过 | 初评员：通过 复评员：通过 | 初评员：通过 复评员：通过
畜牧机械 | 饲料（草）加工机械设备 | 饲料制备（搅拌）机 | 9—12m³饲料全混合日粮制备机 | 河北元瑞晟牧机械设备有限公司 | 全日粮饲料制备机 | 9TMRW-9 |  | 搅拌室容积:9m3 | 型式：固定卧式。配套动力功率：30kw。搅拌仓容积：9m3。搅拌仓仓体外形尺寸（长x宽x高）mm：3530×1855×2130 | 30 | 购机补贴(非通用类) | 2026-05-23 | 河北省 | 评阅通过 | 初评员：通过 复评员：通过 | 初评员：通过 复评员：通过
畜牧机械 | 饲料（草）加工机械设备 | 饲料制备（搅拌）机 | 9—12m³饲料全混合日粮制备机 | 河北元瑞晟牧机械设备有限公司 | 全日粮饲料制备机 | 9TMRWQ-9 |  | 搅拌室容积:9m3 | 型式：牵引卧式。配套动力型式：拖拉机。配套动力功率：73-88kw.搅拌仓容积：9m3.搅拌仓仓体外形尺寸（长x宽x高）mm：3530×1855×2130。轮距：1320mm | 88 | 购机补贴(非通用类) | 2026-05-23 | 河北省 | 评阅通过 | 初评员：通过 复评员：通过 | 初评员：通过 复评员：通过
畜牧机械 | 饲料（草）加工机械设备 | 饲料制备（搅拌）机 | 9—12m³饲料全混合日粮制备机 | 河北正牧机械制造有限公司 | 全日粮饲料制备机 | 9JGW-9 |  | 搅拌室容积:9m3 | 型号名称：9JGW-9 全日粮饲料制备机 型式：卧式；搅拌仓容积：9㎥；搅拌仓仓体外形尺寸（长×宽×高）：3500㎜×1750㎜×2070㎜；配套动力：1、型式：电机；2、功率范围22kw-30kw；3、转速1450r/min；搅龙数量：主搅龙：1；副搅龙：2； | 30 | 购机补贴(非通用类) | 2024-12-08 | 河北省 | 评阅通过 | 初评员：通过 复评员：通过 | 初评员：通过 复评员：通过
畜牧机械 | 饲料（草）加工机械设备 | 饲料制备（搅拌）机 | 9—12m³饲料全混合日粮制备机 | 黑龙江鲁宁硕机械制造有限公司 | 全混合日粮制备机 | 9JGW-9 |  | 搅拌室容积:9m3 | 搅拌仓容积：9m³；型式：卧式；搅拌仓仓体外形尺寸（长×宽×高）：3300×1900×2100mm；称重系统最大称量：8000kg；配套动力型式：电动机；配套动力功率范围：30kw；配套动力转速：1470r/min；主搅龙数量：1个；副搅龙数量：2个； | 30 | 购机补贴(非通用类) | 2025-10-11 | 黑龙江 | 评阅通过 | 初评员：通过 复评员：通过 | 初评员：通过 复评员：通过
畜牧机械 | 饲料（草）加工机械设备 | 饲料制备（搅拌）机 | 9—12m³饲料全混合日粮制备机 | 黑龙江省康达农业机械设备有限公司 | 全混合日粮制备机 | 9JGW-10 |  | 搅拌室容积:10m3 | 型式:卧式 固定式,称重系统最大称量(kg):8000,配套动力型式:电动机,配套动力功率范围(kw):18.5 配套动力转速(转/分):1470,搅拌仓容(m³):10,搅拌仓仓体外形尺寸 （长×宽×高(mm):3300×1750×1700,主搅龙数量:1个,副搅龙数量:2个 | 18.5 | 购机补贴(非通用类) | 2026-07-05 | 黑龙江 | 评阅通过 | 初评员：通过 复评员：通过 | 初评员：通过 复评员：通过
畜牧机械 | 饲料（草）加工机械设备 | 饲料制备（搅拌）机 | 9—12m³饲料全混合日粮制备机 | 内蒙古大匠精工科技发展有限公司 | 全混合日粮饲料制备机 | 9JGW-9 |  | 搅拌室容积:9m3 | 固定式卧式，搅拌仓容积：9m³，搅拌仓仓体外形尺寸（长×宽×高）：3200mm×1800mm×1850mm，配套动力型式：三相电动机，配套动力功率范围：主电动机18.5KW、卸料门电动机0.37KW，主搅龙数量：1个，副搅龙数量：2个，称重系统最大称量：8000KG | 18.87 | 购机补贴(非通用类) | 2025-07-09 | 内蒙古自治区 | 评阅通过 | 初评员：通过 复评员：通过 | 初评员：通过 复评员：通过
畜牧机械 | 饲料（草）加工机械设备 | 饲料制备（搅拌）机 | 9—12m³饲料全混合日粮制备机 | 内蒙古大匠精工科技发展有限公司 | 全混合日粮饲料制备机 | 9JQW-9 |  | 搅拌室容积:9m3 | 牵引式卧式，搅拌仓容积：9m³，搅拌仓仓体外形尺寸（长×宽×高）：3200mm×1800mm×1850mm，配套动力型式：拖拉机，配套动力功率范围：≥30KW，主搅龙数量：1个，副搅龙数量：2个，称重系统最大称量：8000KG，轮胎规格：10.0-15，轮距：1650mm | 0 | 购机补贴(非通用类) | 2025-07-09 | 内蒙古自治区 | 评阅通过 | 初评员：通过 复评员：通过 | 初评员：通过 复评员：通过
畜牧机械 | 饲料（草）加工机械设备 | 饲料制备（搅拌）机 | 9—12m³饲料全混合日粮制备机 | 内蒙古汇楠机械有限公司 | 全混日粮搅拌机 | 9JGW-9 | 型号：YE2-180L-4，功率：22kW，编号NO：SN1825027，电压：380V，额定电流：42.9A,50HZ，转速：1470r/min,绝缘等级F：IP55,效率：91.6%，功率因数：0.85，标准编号：Q/LAE2001-2018，江苏国茂减速机股份有限公司 | 搅拌室容积:9m3 | 型号名称：9JGW-9型全混日粮搅拌机， 型式：固定式卧式， 称重系统最大称量：8000kg， 搅拌仓容积：9m³， 搅拌仓仓体外形尺寸(长×宽×高)：3370mm×1800mm×2000mm， 配套动力型式：电动机， 配套动力功率范围：主电动机：22kW； 卸料门电动机：1.5kW， 配套动力转速：主电动机：1470 r/min；卸料门电动机：1450r/min， 主搅龙数量：1个， 副搅龙数量：2个， | 22 | 购机补贴(非通用类) | 2026-10-28 | 内蒙古自治区 | 评阅通过 | 初评员：通过 复评员：通过 | 初评员：通过 复评员：通过
畜牧机械 | 饲料（草）加工机械设备 | 饲料制备（搅拌）机 | 9—12m³饲料全混合日粮制备机 | 内蒙古巨之牧机械设备有限公司 | 全混日粮搅拌机 | 9JGW-10 |  | 搅拌室容积:10m3 | 型号名称：9JGW-10型全混日粮搅拌机、型式：固定式卧式、称重系统最大称量：12000KG、搅拌仓容积：10m³、搅拌仓仓体外形尺寸（长X宽X高）：3500mmX1800mmX2050mm、配套动力型式：电动机、配套动力功率范围：主电动机30KW、卸料门电动机1.5KW、配套动力转速;主电动机1470r/min、卸料门电动机1450r/min、主搅龙数量：1个、副搅龙数量：2个 | 30 | 购机补贴(非通用类) | 2026-03-30 | 内蒙古自治区 | 评阅通过 | 初评员：通过 复评员：通过 | 初评员：通过 复评员：通过
畜牧机械 | 饲料（草）加工机械设备 | 饲料制备（搅拌）机 | 9—12m³饲料全混合日粮制备机 | 内蒙古牧昌机械设备制造有限公司 | 全混日粮搅拌机 | 9JGW-9 |  | 搅拌室容积:9m3 | 型式：固定式卧式。搅拌仓容积：9m3。搅拌仓仓体外形尺寸（长x宽x高）mm：3500mm×1800mm×1800mm。配套动力型式：电动机。配套动力功率范围：主电动机：30kw。卸料门电动机：1.5kw。 | 31.5 | 购机补贴(非通用类) | 2026-03-30 | 内蒙古自治区 | 评阅通过 | 初评员：通过 复评员：通过 | 初评员：通过 复评员：通过
畜牧机械 | 饲料（草）加工机械设备 | 饲料制备（搅拌）机 | 9—12m³饲料全混合日粮制备机 | 宁津县永升机械制造有限公司 | 全混合日粮制备机 | 9JGW-9 |  | 搅拌室容积:9m3 | 型号名称/9JGW-9型全混合日粮制备机 型式/固定卧式 称重系统最大称量32000kg 搅拌仓容积9m3 搅拌仓仓体外形尺寸（长×宽×高） 3000×2320×1650mm 配套动力型式/电动机 配套动力功率范围 15（主电机）×2+1.5（卸料）kW 配套动力转速 1470（主电机）/1400（卸料）r/min 主搅龙数量2个 副搅龙数量2个 取料滚筒宽度mm/ 最大取料高度/mm 轮胎规格/ 轮距/mm 轴距/mm 驾驶室/ | 31.5 | 购机补贴(非通用类) | 2026-06-29 | 山东省 | 评阅通过 | 初评员：通过 复评员：通过 | 初评员：通过 复评员：通过
畜牧机械 | 饲料（草）加工机械设备 | 饲料制备（搅拌）机 | 9—12m³饲料全混合日粮制备机 | 青岛三合东行机械有限公司 | 全混合日粮制备机 | 9JGL-10 |  | 搅拌室容积:10m3 | 1 型号名称 / 9JGL-10型全混合日粮制备机 2 型式 / 固定立式 3 称重系统最大称量 kg 15000 4 配套动力型式 / 电动机 5 配套动力功率范围 kW 22（主电机）+1.5（卸料） 6 配套动力转速 转/分 1470（主电机）/2850（卸料） 7 搅拌仓容积 m3 10 8 搅拌仓仓体外形尺寸 （长×宽×高） mm 2820×2820×2130 9 主搅龙数量 个 1 10 副搅龙数量 个 0 11 取料滚筒宽度 mm / 12 最大取料高度 mm / 13 轮胎规格 / / 14 轮距 mm / 15 轴距 mm / 16 驾驶室 / / 涵盖机型 1 型号名称 / 9JQL-10型全混合日粮制备机 2 型式 / 牵引立式 3 称重系统最大称量 kg 15000 4 配套动力型式 / 拖拉机 5 配套动力功率范围 kW 50-70 6 配套动力转速 转/分 / 7 搅拌仓容积 m3 10 8 搅拌仓仓体外形尺寸 （长×宽×高） mm 2820×2820×2130 9 主搅龙数量 个 1 10 副搅龙数量 个 0 11 取料滚筒宽度 mm / 12 最大取料高度 mm / 13 轮胎规格 / 7.00R16 14 轮距 mm 1620 15 轴距 mm / 16 驾驶室 / / | 23.5 | 购机补贴(非通用类) | 2026-08-31 | 山东省 | 评阅通过 | 初评员：通过 复评员：通过 | 初评员：通过 复评员：通过
畜牧机械 | 饲料（草）加工机械设备 | 饲料制备（搅拌）机 | 9—12m³饲料全混合日粮制备机 | 青岛三合东行机械有限公司 | 全混合日粮制备机 | 9JQL-10 |  | 搅拌室容积:10m3 | 1 型号名称 / 9JQL-10型全混合日粮制备机 2 型式 / 牵引立式 3 称重系统最大称量 kg 15000 4 配套动力型式 / 拖拉机 5 配套动力功率范围 kW 50-70 6 配套动力转速 转/分 / 7 搅拌仓容积 m3 10 8 搅拌仓仓体外形尺寸 （长×宽×高） mm 2820×2820×2130 9 主搅龙数量 个 1 10 副搅龙数量 个 0 11 取料滚筒宽度 mm / 12 最大取料高度 mm / 13 轮胎规格 / 7.00R16 14 轮距 mm 1620 15 轴距 mm / 16 驾驶室 / / | 0 | 购机补贴(非通用类) | 2026-08-31 | 山东省 | 评阅通过 | 初评员：通过 复评员：通过 | 初评员：通过 复评员：通过
畜牧机械 | 饲料（草）加工机械设备 | 饲料制备（搅拌）机 | 9—12m³饲料全混合日粮制备机 | 曲阜鑫联重工机械制造有限公司 | 全混合日粮制备机 | 9JGW-9 |  | 搅拌室容积:9m3 | 型式：卧式；称重系统最大称量：12000kg；搅拌仓容积：9m³；搅拌仓仓体外形尺寸（长*宽*高）：3510*1750*2080mm；配套动力型式：电动机；配套动力功率范围：30+1.5kw；配套动力转速：1475/1400r/min；主搅龙数量：1个；副搅龙数量：2个 | 31.5 | 购机补贴(非通用类) | 2025-12-29 | 山东省 | 评阅通过 | 初评员：通过 复评员：通过 | 初评员：通过 复评员：通过
畜牧机械 | 饲料（草）加工机械设备 | 饲料制备（搅拌）机 | 9—12m³饲料全混合日粮制备机 | 山东德农农业机械制造有限责任公司 | 全混合日粮制备机 | 9JGW-9 |  | 搅拌室容积:9m3 | 搅拌仓容积：9m³；型式：固定卧式；搅拌仓仓体外形尺寸（长×宽×高）：2400×2200×2000mm；称重系统最大称量：8000kg；配套动力型式：电动机；配套动力功率范围：31.5kw；配套动力转速：1470/1400r/min；主搅龙数量：2个；副搅龙数量：2个； | 31.5 | 购机补贴(非通用类) | 2025-12-29 | 山东省 | 评阅通过 | 初评员：通过 复评员：通过 | 初评员：通过 复评员：通过
畜牧机械 | 饲料（草）加工机械设备 | 饲料制备（搅拌）机 | 9—12m³饲料全混合日粮制备机 | 山东德农农业机械制造有限责任公司 | 全混合日粮制备机 | 9JGW-9A |  | 搅拌室容积:9m3 | 搅拌仓容积：9m³；型式：固定卧式；搅拌仓仓体外形尺寸（长×宽×高）：3300×1900×2100mm；称重系统最大称量：32000kg；配套动力型式：电动机；配套动力功率范围：31.5kw；配套动力转速：1470/1400r/min；主搅龙数量：1个；副搅龙数量：2个。 | 31.5 | 购机补贴(非通用类) | 2026-06-29 | 山东省 | 评阅通过 | 初评员：通过 复评员：通过 | 初评员：通过 复评员：通过
畜牧机械 | 饲料（草）加工机械设备 | 饲料制备（搅拌）机 | 9—12m³饲料全混合日粮制备机 | 山东圣时机械制造有限公司 | 全混合日粮制备机 | 9JGW-9 | 配套动力型式：电动机；配套动力功率范围kW：22（主电机,型号Y180L-4,生产厂家，上海力超电机有限公司）+1.5（液压电机，型号YE2-30L-4,生产厂家，石家庄米飞电机制造有限公司）；配套动力转速r/min：1475（主电机）/1400（液压电机）。 | 搅拌室容积:9m3 | 型号名称：9JGW-9型全混合日粮制备机；型式：固定卧式；称重系统最大称量：32000kg；搅拌仓容积：9m³；搅拌仓仓体外形尺寸（长×宽×高）：3500×1750×1880mm；配套动力型式：电动机；配套动力功率：23.5kW（主电机22+液压电机1.5）；主搅龙数量：1个；副搅龙数量：2个。 | 23.5 | 购机补贴(非通用类) | 2026-05-09 | 山东省 | 评阅通过 | 初评员：通过 复评员：通过 | 初评员：通过 复评员：通过
畜牧机械 | 饲料（草）加工机械设备 | 饲料制备（搅拌）机 | 9—12m³饲料全混合日粮制备机 | 山东新圣泰机械制造有限公司 | 全混合日粮制备机 | 9JGW-9 | 配套动力型式：电动机；配套动力功率范围kW：22（主电机,型号Y180L-4,生产厂家，上海力超电机有限公司）+1.5（液压电机，型号YE2-30L-4,生产厂家，石家庄米飞电机制造有限公司）；配套动力转速r/min：1475（主电机）/1400（液压电机）。 | 搅拌室容积:9m3 | 型号名称：9JGW-9型全混合日粮制备机;型式：固定卧式；称重系统最大称量：32000kg；搅拌仓容积：9m³；搅拌仓体外形尺寸（长x宽x高）：3525x1740x1855mm；配套动力型式：电动机；配套动力功率范围kW：22（主电机）+1.5（液压）；配套动力转速r/min：1475（主电机）/1400（液压）；主搅龙数量：1个；副搅龙数量：2. | 23.5 | 购机补贴(非通用类) | 2026-06-29 | 山东省 | 评阅通过 | 初评员：通过 复评员：通过 | 初评员：通过 复评员：通过
畜牧机械 | 饲料（草）加工机械设备 | 饲料制备（搅拌）机 | 9—12m³饲料全混合日粮制备机 | 石家庄川页机械制造有限公司 | 全日粮饲料制备机 | 9TMRW-9 |  | 搅拌室容积:9m3 | 型式：固定式。配套动力型式：电机。配套动力功率范围：30kw。搅拌仓容积：9M3。搅拌仓仓体外形尺寸（长x宽x高）mm：3500×1750×2100 | 30 | 购机补贴(非通用类) | 2026-02-28 | 河北省 | 评阅通过 | 初评员：通过 复评员：通过 | 初评员：通过 复评员：通过
畜牧机械 | 饲料（草）加工机械设备 | 饲料制备（搅拌）机 | 9—12m³饲料全混合日粮制备机 | 石家庄盖氏机械设备有限公司 | 全混合日粮制备机 | 9JGW-9 |  | 搅拌室容积:9m3 | 型号名称：9JGW-9型全混合日粮制备机 型式：固定卧式 称重系统最大称量8000kg 搅拌仓容积：9m³搅拌仓仓体外形尺寸（长*宽*高）3300mm*2000mm*1780mm 配套动力型式：电动机 配套动力功率范围：22-30KW 配套动力转速：1400-1500r/min 主搅龙数量1个 副搅龙数量2个 | 22 | 购机补贴(非通用类) | 2024-12-30 | 河北省 | 评阅通过 | 初评员：通过 复评员：通过 | 初评员：通过 复评员：通过
畜牧机械 | 饲料（草）加工机械设备 | 饲料制备（搅拌）机 | 9—12m³饲料全混合日粮制备机 | 石家庄盖氏机械设备有限公司 | 全混合日粮制备机 | 9JGW-9A |  | 搅拌室容积:9m3 | 型号名称：9JGW-9A全混合日粮制备机 型式：固定卧式 称重系统最大称量8000kg搅拌仓容积：9m³搅拌仓仓体外形尺寸（长*宽*高）3000mm*2000mm*2000mm 配套动力型式：电动机 配套动力功率范围：22KW 配套动力转速：1460r/min 主搅龙数量1个 | 22 | 购机补贴(非通用类) | 2026-02-28 | 河北省 | 评阅通过 | 初评员：通过 复评员：通过 | 初评员：通过 复评员：通过
畜牧机械 | 饲料（草）加工机械设备 | 饲料制备（搅拌）机 | 9—12m³饲料全混合日粮制备机 | 石家庄恒创机械设备有限公司 | 全日粮饲料制备机 | 9TMRW-9 |  | 搅拌室容积:9m3 | 型号名称：9TMRW-9 全日粮饲料制备机；搅拌仓容积：9m³；配套动力功率：22kW; 型式：固定卧式；称重系统最大称量：10000kg;配套动力型式：电机；配套动力转速：1470转/分；搅拌仓仓体外形尺寸（长*宽*高）：3510mm*1750mm*1900mm;主搅龙数量：1个；副搅龙数量：2个。 | 22 | 购机补贴(非通用类) | 2024-12-30 | 河北省 | 评阅通过 | 初评员：通过 复评员：通过 | 初评员：通过 复评员：通过
畜牧机械 | 饲料（草）加工机械设备 | 饲料制备（搅拌）机 | 9—12m³饲料全混合日粮制备机 | 石家庄金牧机械制造有限公司 | 全日粮饲料制备机 | 9TMRW-9 | 名称：三相异步电动机； 电机功率：22KW； 型号：GD180L-4； 制造商：江苏国贸减速机有限公司 | 搅拌室容积:9m3 | 规格型号：9TMRW-9； 型式：固定卧式； 称重系统最大称量：32000kg； 配套动力型式：电机； 配套动力功率范围：22KW； 配套动力转速：1470r/min； 搅拌仓容积：9m³； 搅拌仓仓体外形尺寸（长×宽×高）：3250×1800×2050mm； 主搅龙数量：1个； 副搅龙数量：2个； | 22 | 购机补贴(非通用类) | 2026-02-28 | 河北省 | 评阅通过 | 初评员：通过 复评员：通过 | 初评员：通过 复评员：通过
畜牧机械 | 饲料（草）加工机械设备 | 饲料制备（搅拌）机 | 9—12m³饲料全混合日粮制备机 | 石家庄金牧机械制造有限公司 | 全日粮饲料制备机 | 9TMRWQ-9 | 无 | 搅拌室容积:9m3 | 规格型号：9TMRWQ-9； 型式：牵引卧式； 称重系统最大称量：32000kg； 配套动力型式：拖拉机； 配套动力功率范围：45~70KW； 搅拌仓容积：9m³； 搅拌仓仓体外形尺寸（长×宽×高）：3250×1800×2050mm； 主搅龙数量：1个； 副搅龙数量：2个； 轮胎规格：900×275； 轮距：1400mm； | 0 | 购机补贴(非通用类) | 2026-02-28 | 河北省 | 评阅通过 | 初评员：通过 复评员：通过 | 初评员：通过 复评员：通过
畜牧机械 | 饲料（草）加工机械设备 | 饲料制备（搅拌）机 | 9—12m³饲料全混合日粮制备机 | 石家庄农奥机械设备有限公司 | 全混日粮搅拌机 | 9JGW-9 |  | 搅拌室容积:9m3 | 型式:固定卧式 ;称重系统最大称量：16000kg；配套动力型式:电机；配套动力功率：30kW;配套动力转速：1470转/分；搅拌仓容积：9m3；搅拌仓仓体外形尺寸（长X宽X高）:3500mmX 1750mmX 2000mm;主搅龙数量：1个；副搅龙数量：2个。 | 30 | 购机补贴(非通用类) | 2026-05-23 | 河北省 | 评阅通过 | 初评员：通过 复评员：通过 | 初评员：通过 复评员：通过
畜牧机械 | 饲料（草）加工机械设备 | 饲料制备（搅拌）机 | 9—12m³饲料全混合日粮制备机 | 石家庄诺达机械设备有限公司 | 全日粮饲料制备机 | 9TMRL-9 | 电机 30kW 河北临西威力特 | 搅拌室容积:9m3 | 项目 单位 设计值 型号名称 / 9TMRL-9全日粮饲料制备机 型式 / 固定立式 称重系统最大称重 kg 8000 配套动力型式 / 电机 配套动力功率范围 kW 30 配套动力转速 转/分 1470 搅拌仓容积 m³ 9 搅拌仓仓体外形尺寸（长×宽×高） mm 3400×2300×1860 主搅龙数量 个 1 副搅龙数量 个 / 取料滚筒宽度 mm / 最大取料高度 | 30 | 购机补贴(非通用类) | 2026-05-23 | 河北省 | 评阅通过 | 初评员：通过 复评员：通过 | 初评员：通过 复评员：通过
畜牧机械 | 饲料（草）加工机械设备 | 饲料制备（搅拌）机 | 9—12m³饲料全混合日粮制备机 | 石家庄诺达机械设备有限公司 | 全日粮饲料制备机 | 9TMRW-9 | 电机 30kW 河北临西威力特 | 搅拌室容积:9m3 | 项目 单位 设计值 型号名称 / 9TMRW-9全日粮饲料制备机 型式 / 固定卧式 称重系统最大称重 kg 8000 配套动力型式 / 电机 配套动力功率范围 kW 30 配套动力转速 转/分 1470 搅拌仓容积 m³ 9 搅拌仓仓体外形尺寸（长×宽×高） mm 3320×1900×2120 主搅龙数量 个 1 副搅龙数量 个 2 取料滚筒宽度 mm / 最大 | 30 | 购机补贴(非通用类) | 2026-05-23 | 河北省 | 评阅通过 | 初评员：通过 复评员：通过 | 初评员：通过 复评员：通过
畜牧机械 | 饲料（草）加工机械设备 | 饲料制备（搅拌）机 | 9—12m³饲料全混合日粮制备机 | 石家庄申德机械设备有限公司 | 全日粮饲料制备机 | 9TMR-9 | 名称：三相异步电动机； 电机功率：22KW； 型号：GD180L-4； 制造商：江苏国贸减速机有限公司 | 搅拌室容积:9m3 | 规格型号：9TMR-9； 型式：固定式（卧式)； 称重系统最大称量：32000kg； 配套动力型式：电机; 配套动力功率范围：22KW； 配套动力转速：1380r/min； 搅拌仓容积：9m³； 搅拌仓仓体外形尺寸（长×宽×高）：3250×1800×1800mm； 主搅龙数量：1个； 副搅龙数量：2个； | 22 | 购机补贴(非通用类) | 2025-12-29 | 河北省 | 评阅通过 | 初评员：通过 复评员：通过 | 初评员：通过 复评员：通过
畜牧机械 | 饲料（草）加工机械设备 | 饲料制备（搅拌）机 | 9—12m³饲料全混合日粮制备机 | 石家庄圣旋机械设备有限公司 | 全混合日粮制备机 | 9JGW-9 |  | 搅拌室容积:9m3 | 称重系统最大称量：3000kg 搅拌仓容积：9m³， 配套功率：22kW 配套动力转速：1470r/min 搅拌仓仓体外形尺寸（长×宽×高）：3300×1900×2100 主搅龙：1个 副搅龙：2个 | 22 | 购机补贴(非通用类) | 2026-02-28 | 河北省 | 评阅通过 | 初评员：通过 复评员：通过 | 初评员：通过 复评员：通过
畜牧机械 | 饲料（草）加工机械设备 | 饲料制备（搅拌）机 | 9—12m³饲料全混合日粮制备机 | 石家庄圣旋机械设备有限公司 | 全混日粮搅拌机 | 9JGW-9A |  | 搅拌室容积:9m3 | 称重系统最大称量：8000kg; 配套动力型式：电机； 配套动力功率：15kW×2； 配套动力转速：1470r/min 搅拌仓容积：9m³； 搅拌仓仓体外形尺寸（长×宽×高）：3200×1900×2000； | 30 | 购机补贴(非通用类) | 2026-08-18 | 河北省 | 评阅通过 | 初评员：通过 复评员：通过 | 初评员：通过 复评员：通过
畜牧机械 | 饲料（草）加工机械设备 | 饲料制备（搅拌）机 | 9—12m³饲料全混合日粮制备机 | 石家庄盛昊农牧机械有限公司 | 全混合日粮制备机 | 9JGW-9 |  | 搅拌室容积:9m3 | 9JGW-9饲料制备机 搅拌仓仓体外形尺寸3500*1750*2050mm 配套动力大于等于23.5KW 主轴转速18R/MIN | 23.5 | 购机补贴(非通用类) | 2026-07-21 | 河北省 | 评阅通过 | 初评员：通过 复评员：通过 | 初评员：通过 复评员：通过
畜牧机械 | 饲料（草）加工机械设备 | 饲料制备（搅拌）机 | 9—12m³饲料全混合日粮制备机 | 石家庄盛昊农牧机械有限公司 | 全混合日粮制备机 | 9JGWS-9 |  | 搅拌室容积:9m3 | 9JGWS-9 饲料制备机 搅拌仓仓体外形尺寸:2800*1900*2050mm 配套动力大于等于31.5千瓦 主轴转速18R/MIN | 31.5 | 购机补贴(非通用类) | 2026-07-21 | 河北省 | 评阅通过 | 初评员：通过 复评员：通过 | 初评员：通过 复评员：通过
畜牧机械 | 饲料（草）加工机械设备 | 饲料制备（搅拌）机 | 9—12m³饲料全混合日粮制备机 | 石家庄市百牧旺乳业机械有限公司 | 全混合日粮制备机 | 9JGL-9 | .电机型号：RX127-Y30KW-1/3.4-M1; 功率：30KW；制造商：REDSUN. | 搅拌室容积:9m3 | 结构型式：固定式立式 1、仓体尺寸：3250*2230*1960mm；2、搅拌仓容积：9m33、配套动力型式：电动机；4、配套动力功率范围：≥30KW; 5、配套动力转速：1476转/分.6、电机型号：RX127-Y30KW-1/3.4-M1; 功率：30KW；制造商：REDSUN. 7、主搅龙数量：1个; 8、刀片结构型式：三角形; 9、刀片数量：8片 ;10、生产率：≥2.2t/h ;11、结构质量：2860KG ;12、主搅龙转速：22~25r/min;13、称重系统最大称量：32000KG； | 30 | 购机补贴(非通用类) | 2024-12-30 | 河北省 | 评阅通过 | 初评员：通过 复评员：通过 | 初评员：通过 复评员：通过
畜牧机械 | 饲料（草）加工机械设备 | 饲料制备（搅拌）机 | 9—12m³饲料全混合日粮制备机 | 石家庄市百牧旺乳业机械有限公司 | 全混合日粮制备机 | 9JGL-9.0 | 电机型号：RX127-Y30KW-1/3.4-M1; 功率：30KW；制造商：REDSUN | 搅拌室容积:9m3 | 结构型式：固定立式 1、仓体外形尺寸：3200*2250*1930mm；2、搅拌室容积:9m3；3、配套动力形式:电机4、配套动力功率范围：30kW 5、转速：1476r/min; 6、搅龙数量：1;7、称重系统最大称量：15000KG | 30 | 购机补贴(非通用类) | 2026-02-28 | 河北省 | 评阅通过 | 初评员：通过 复评员：通过 | 初评员：通过 复评员：通过
畜牧机械 | 饲料（草）加工机械设备 | 饲料制备（搅拌）机 | 9—12m³饲料全混合日粮制备机 | 石家庄市百牧旺乳业机械有限公司 | 全混合日粮制备机 | 9JQL-9.0 |  | 搅拌室容积:9m3 | 结构型式：牵引立式 1、仓体外形尺寸：3200*2250*1930mm；2、搅拌室容积:9m3； 3、配套动力形式:拖拉机；4、配套动力功率范围：60～90kW.5、称重系统最大称量：15000KG;6、搅龙数量：1 ; 7、轮胎规格：10.0/75-15.3;8、轮距：1570mm | 60 | 购机补贴(非通用类) | 2026-02-28 | 河北省 | 评阅通过 | 初评员：通过 复评员：通过 | 初评员：通过 复评员：通过
畜牧机械 | 饲料（草）加工机械设备 | 饲料制备（搅拌）机 | 9—12m³饲料全混合日粮制备机 | 石家庄市金源机械有限公司 | 全日粮饲料制备机 | 9TMRW-9 |  | 搅拌室容积:9m3 | 型号名称：9TMRW-9 全日粮饲料制备机， 搅拌仓仓体外形尺寸（长×宽×高）：3500mm×1740mm×1810mm， 型式：固定卧式，配套动力型式：电机， 配套动力功力范围：15kw～22kw， 配套动力转速：1460转/分， 搅拌仓容积：9m3 | 15 | 购机补贴(非通用类) | 2025-12-29 | 河北省 | 评阅通过 | 初评员：通过 复评员：通过 | 初评员：通过 复评员：通过
畜牧机械 | 饲料（草）加工机械设备 | 饲料制备（搅拌）机 | 9—12m³饲料全混合日粮制备机 | 石家庄腾马机械设备有限公司 | 全日粮饲料制备机 | 9TMRW-9 | 名称：三相异步电动机； 电机功率：22KW； 型号：DY2-180L-4型； 制造商：江苏国贸减速机股份有限公司。 | 搅拌室容积:9m3 | 型号名称：9TMRW-9全日粮饲料制备机； 型式：固定卧式； 称重系统最大称量：32000kg； 配套动力型式：电机； 配套动力功率：22KW； 配套动力转速：1470转/分； 搅拌仓容积：9m³； 搅拌仓仓体外形尺寸（长*宽*高）：3500mm*1800mm*1850mm； 主搅龙数量：1个； 副搅龙数量：2个。 | 22 | 购机补贴(非通用类) | 2026-02-28 | 河北省 | 评阅通过 | 初评员：通过 复评员：通过 | 初评员：通过 复评员：通过
畜牧机械 | 饲料（草）加工机械设备 | 饲料制备（搅拌）机 | 9—12m³饲料全混合日粮制备机 | 石家庄腾马机械设备有限公司 | 全日粮饲料制备机 | 9TMRWQ-9 |  | 搅拌室容积:9m3 | 型号名称：9TMRWQ-9全日粮饲料制备机； 型式：牵引卧式； 称重系统最大称量：32000kg； 配套动力型式：拖拉机； 配套动力功率：45-70KW； 搅拌仓容积：9m³； 搅拌仓仓体外形尺寸（长*宽*高）：3500mm*1800mm*1850mm； 主搅龙数量：1个； 副搅龙数量：2个； 轮胎规格：7.50-16； 轮距：1400mm。 | 0 | 购机补贴(非通用类) | 2026-02-28 | 河北省 | 评阅通过 | 初评员：通过 复评员：通过 | 初评员：通过 复评员：通过
畜牧机械 | 饲料（草）加工机械设备 | 饲料制备（搅拌）机 | 9—12m³饲料全混合日粮制备机 | 石家庄翔航农业机械有限公司 | 全日粮饲料制备机 | 9TMRW-9 |  | 搅拌室容积:9m3 | 型号名称：9TMRW-9型全日粮饲料制备机 型式：固定式 搅拌仓容积：9m3 搅拌仓仓体外形尺寸 （长×宽×高）:3340×1800×2000(mm) 配套动力型式:电机 配套动力功率范围:22kW 配套动力转速:1470r/min 搅龙数量: 主搅龙:1 副搅龙:2 | 22 | 购机补贴(非通用类) | 2022-12-31 | 河北省 | 评阅通过 | 初评员：通过 复评员：通过 | 初评员：通过 复评员：通过
畜牧机械 | 饲料（草）加工机械设备 | 饲料制备（搅拌）机 | 9—12m³饲料全混合日粮制备机 | 石家庄远辰机械制造有限公司 | 全日粮饲料制备机 | 9TMRW-9 |  | 搅拌室容积:9m3 | 型式：固定卧式。配套动力型式：电机。配套动力功率：30kw。搅拌仓容积：9M3。搅拌仓仓体外形尺寸（长x宽x高）mm：3500×1740×2060 | 30 | 购机补贴(非通用类) | 2026-02-28 | 河北省 | 评阅通过 | 初评员：通过 复评员：通过 | 初评员：通过 复评员：通过
畜牧机械 | 饲料（草）加工机械设备 | 饲料制备（搅拌）机 | 9—12m³饲料全混合日粮制备机 | 泰安意美特机械有限公司 | 全混合日粮制备机 | 9JGL-10 |  | 搅拌室容积:10m3 | 型号名称9JGL-10型全混合日粮制备机；型式固定立式；称重系统最大称量12300KW;配套动力型式电动机;配套动力功率范围31.5(30+1.5)KW;配套动力转速1470/2800kg；搅拌仓容积10立方；搅拌仓仓体外形尺寸 （长×宽×高）3262mm×2398mm×2000mm;主搅龙数量1个 | 31.5 | 购机补贴(非通用类) | 2025-07-06 | 山东省 | 评阅通过 | 初评员：通过 复评员：通过 | 初评员：通过 复评员：通过
畜牧机械 | 饲料（草）加工机械设备 | 饲料制备（搅拌）机 | 9—12m³饲料全混合日粮制备机 | 泰安意美特机械有限公司 | 全混合日粮制备机 | 9JGW-9 |  | 搅拌室容积:9m3 | 型号名称9JGW-9型全混合日粮制备机；型式，固定卧式；称重系统最大称量12000kg；配套动力型式，电动机；配套动力功率范围，31.5(2×15+1.5)KW；搅拌仓容积9立方；搅拌仓仓体外形尺寸 （长×宽×高）3165mm×1900mm×1850mm;主搅龙数量2个 | 31.5 | 购机补贴(非通用类) | 2025-12-29 | 山东省 | 评阅通过 | 初评员：通过 复评员：通过 | 初评员：通过 复评员：通过
畜牧机械 | 饲料（草）加工机械设备 | 饲料制备（搅拌）机 | 9—12m³饲料全混合日粮制备机 | 泰安意美特机械有限公司 | 全混合日粮制备机 | 9JQL-10 |  | 搅拌室容积:10m3 | 型号名称9JQL-10型全混合日粮制备机；型式牵引立式；称重系统最大称重12300kg;搅拌仓容积10立方；搅拌仓仓体外形尺寸3262mm×2398mm×2000mm;配套动力型式拖拉机；配套动力功率范围67-81KW;配套动力转速540r/min;主搅龙数量1个 | 67 | 购机补贴(非通用类) | 2025-07-06 | 山东省 | 评阅通过 | 初评员：通过 复评员：通过 | 初评员：通过 复评员：通过
畜牧机械 | 饲料（草）加工机械设备 | 饲料制备（搅拌）机 | 9—12m³饲料全混合日粮制备机 | 祥祥牛畜牧设备（石家庄）有限公司 | 全混合日粮制备机 | 9JGW-9 | 2个搅拌电机；电机型号：YE3-160L-4；制造功率：15kW；制造商：江苏鹏宇电机科技有限公司。 | 搅拌室容积:9m3 | 型式：固定卧式；称重系统最大称量kg：8000；配套动力型式：电机；配套动力功率范围 kW：30（15×2）；配套动力转速 r/min：1460；搅拌仓容积m³：9；搅拌仓仓体外形尺寸 （长×宽×高）mm：3000×1900×1950；主搅龙数量个：2 | 30 | 购机补贴(非通用类) | 2026-05-23 | 河北省 | 评阅通过 | 初评员：通过 复评员：通过 | 初评员：通过 复评员：通过
畜牧机械 | 饲料（草）加工机械设备 | 饲料制备（搅拌）机 | 9—12m³饲料全混合日粮制备机 | 行唐县九牧机械设备有限公司 | 全混合日粮制备机 | 9JGW-9 |  | 搅拌室容积:9m3 | 型号名称：9JGW-9全日粮饲料制备机， 型式：固定卧式 ， 称重系统最大称量：8000kg， 搅拌仓容积：9， 搅拌仓仓体外形尺寸（长*宽*高）：3500*1750*2100， 配套动力型式：电动机， 配套动力功率：30kw， 配套动力转速：1470， 主搅龙数量：1， 副搅龙数量：2 | 30 | 购机补贴(非通用类) | 2026-05-23 | 河北省 | 评阅通过 | 初评员：通过 复评员：通过 | 初评员：通过 复评员：通过
畜牧机械 | 饲料（草）加工机械设备 | 饲料制备（搅拌）机 | 9—12m³饲料全混合日粮制备机 | 行唐县炫宇农牧机械设备有限公司 | 全混合日粮制备机 | 9JGL-9 |  | 搅拌室容积:9m3 | 型式：固定立式。配套动力型式：电机。配套动力功率：30kw。搅拌仓容积：9M3。搅拌仓仓体外形尺寸（长x宽x高）mm：3350×2220×1870 | 30 | 购机补贴(非通用类) | 2026-02-28 | 河北省 | 评阅通过 | 初评员：通过 复评员：通过 | 初评员：通过 复评员：通过
畜牧机械 | 饲料（草）加工机械设备 | 饲料制备（搅拌）机 | 9—12m³饲料全混合日粮制备机 | 行唐县炫宇农牧机械设备有限公司 | 全混合日粮制备机 | 9JGW-9 |  | 搅拌室容积:9m3 | 型式：固定卧式。配套动力型式：电机。配套动力功率：30kw。搅拌仓容积：9M3。搅拌仓仓体外形尺寸（长x宽x高）mm：3330×1800×2020 | 30 | 购机补贴(非通用类) | 2026-02-28 | 河北省 | 评阅通过 | 初评员：通过 复评员：通过 | 初评员：通过 复评员：通过
畜牧机械 | 饲料（草）加工机械设备 | 饲料制备（搅拌）机 | 9—12m³饲料全混合日粮制备机 | 郑州嵩威机械制造有限公司 | 饲料制备机 | 9JGW-9 |  | 搅拌室容积:9.05m3 | 1、结构型式：固定式、卧式；2、搅拌仓容积：9.05m³；3、配套动力：31.5kw。 | 31.5 | 购机补贴(非通用类) | 2025-03-03 | 河南省 | 评阅通过 | 初评员：通过 复评员：通过 | 初评员：通过 复评员：通过
畜牧机械 | 饲料（草）加工机械设备 | 饲料制备（搅拌）机 | 9—12m³饲料全混合日粮制备机 | 郑州嵩威机械制造有限公司 | 饲料制备机 | 9JGW-9D |  | 搅拌室容积:9.05m3 | 1、结构型式：固定式、卧式；2、搅拌仓容积：9.05m³；3、配套动力：31.5kw | 31.5 | 购机补贴(非通用类) | 2026-07-21 | 河南省 | 评阅通过 | 初评员：通过 复评员：通过 | 初评员：通过 复评员：通过
畜牧机械 | 饲料（草）加工机械设备 | 饲料制备（搅拌）机 | 9—12m³饲料全混合日粮制备机 | 郑州嵩威机械制造有限公司 | 饲料制备机 | 9JGW-9ZS |  | 搅拌室容积:9.05m3 | 1、结构型式：固定式、卧式；2、搅拌仓容积：9.05m³；3、配套动力：31.5kw。 | 31.5 | 购机补贴(非通用类) | 2026-07-21 | 河南省 | 评阅通过 | 初评员：通过 复评员：通过 | 初评员：通过 复评员：通过
畜牧机械 | 饲料（草）加工机械设备 | 饲料制备（搅拌）机 | 9—12m³饲料全混合日粮制备机 | 郑州一科重工机械制造有限公司 | 全混日粮搅拌机 | 9JGL-10 |  | 搅拌室容积:10m3 | 结构：固定式，搅拌仓容积：10m³，搅拌仓仓体外形尺寸(长×宽×高)：3200×2190×2160mm，配套动力型式：电机，配套动力功率：22kw，配套动力转速：1440r/min，搅龙数量：1个 | 22 | 购机补贴(非通用类) | 2024-04-10 | 河南省 | 评阅通过 | 初评员：通过 复评员：通过 | 初评员：通过 复评员：通过
畜牧机械 | 饲料（草）加工机械设备 | 饲料制备（搅拌）机 | 9—12m³饲料全混合日粮制备机 | 郑州一科重工机械制造有限公司 | 全混日粮搅拌机 | 9JGW-10 | 型号：Y200L1-6，功率18.5kw,转速980r/min，制造商：山西电机制造有限公司 | 搅拌室容积:10.2m3 | 结构：固定式，搅拌仓容积10.2m³，搅拌仓仓体外形尺寸(长×宽×高)：3360×2100×2020mm，配套动力型式： 电机，配套动力功率：18.5kw，配套动力转速：1440r/min，搅龙数量：1个 | 18.5 | 购机补贴(非通用类) | 2024-04-10 | 河南省 | 评阅通过 | 初评员：通过 复评员：通过 | 初评员：通过 复评员：通过
畜牧机械 | 饲料（草）加工机械设备 | 饲料制备（搅拌）机 | 12m³及以上饲料全混合日粮制备机 | 河北辰旺机械设备有限公司 | 全日粮饲料制备机 | 9JGW-12 | 杭州昌达机电厂，型号：Y180L-4型；功率：22KW，河北兆载机械设备销售生产有限公司 | 搅拌室容积:12m3 | 型号名称：9JGW-12全日粮饲料制备机；型式：固定卧式；称重系统最大称量：8000kg；配套动力型式：电机；配套动力功率：22kw；配套动力转速：1470转/分；搅拌仓容积：12m3；搅拌仓仓体外形尺寸（长X宽X高）：2800mmX2200mmX2300mm; 主搅龙数量：1个。 | 22 | 购机补贴(非通用类) | 2026-05-23 | 河北省 | 评阅通过 | 初评员：通过 复评员：通过 | 初评员：通过 复评员：通过
畜牧机械 | 饲料（草）加工机械设备 | 饲料制备（搅拌）机 | 12m³及以上饲料全混合日粮制备机 | 河北华昌机械设备有限公司 | 全日粮饲料制备机 | 9JGL-20 |  | 搅拌室容积:20m3 | 型号名称：9JGL-20全日粮饲料制备机；型式：固定立式；称重系统最大称量：32000kg；配套动力型式：电机；配套动力功率范围：75kW；配套动力转速：1480r/min；搅拌仓容积：20m3；搅拌仓仓体外形尺寸（长×宽×高）：5000mm×2300mm×2000mm；主搅龙数量：2个 | 75 | 购机补贴(非通用类) | 2026-05-23 | 河北省 | 评阅通过 | 初评员：通过 复评员：通过 | 初评员：通过 复评员：通过
畜牧机械 | 饲料（草）加工机械设备 | 饲料制备（搅拌）机 | 12m³及以上饲料全混合日粮制备机 | 河北华昌机械设备有限公司 | 全日粮饲料制备机 | 9JGW-12 |  | 搅拌室容积:12m3 | 型号名称：9JGW-12型全日粮饲料制备机；型式：卧式；搅拌仓容积：12m3；搅拌仓仓体外形尺寸（长×宽×高）：4000 mm×1850mm×2200 mm；配套动力型式：电机；配套动力功率范围：30kW；配套动力转速：1475r/min；搅龙数量：3个。 | 30 | 购机补贴(非通用类) | 2023-12-31 | 河北省 | 评阅通过 | 初评员：通过 复评员：通过 | 初评员：通过 复评员：通过
畜牧机械 | 饲料（草）加工机械设备 | 饲料制备（搅拌）机 | 12m³及以上饲料全混合日粮制备机 | 河北华昌机械设备有限公司 | 全日粮饲料制备机 | 9JQL-20 |  | 搅拌室容积:20m3 | 型号名称：9JQL-20全日粮饲料制备机；型式：牵引立式；称重系统最大称量：32000kg；配套动力型式：拖拉机；配套动力功率范围（kW）：115～150；搅拌仓容积：20m3；搅拌仓仓体外形尺寸（长×宽×高）：5000mm×2300mm×2000mm；主搅龙数量：2个；轮胎规格：7.00-16LT；轮距：1420mm；轴距：930mm。 | 150 | 购机补贴(非通用类) | 2026-05-23 | 河北省 | 评阅通过 | 初评员：通过 复评员：通过 | 初评员：通过 复评员：通过
畜牧机械 | 饲料（草）加工机械设备 | 饲料制备（搅拌）机 | 12m³及以上饲料全混合日粮制备机 | 河北华昌机械设备有限公司 | 全日粮饲料制备机 | 9TMRL-12 |  | 搅拌室容积:12m3 | 型号名称：9TMRL-12全日粮饲料制备机；型式：固定立式；称重系统最大称量：32000kg；配套动力型式：电动机；配套动力功力范围：37kW；配套动力转速：1480转/分；搅拌仓容积：12m3；搅拌仓仓体外形尺寸(长×宽×高)：3100mm×2420mm×2270mm；主搅拌龙数量：1个 | 37 | 购机补贴(非通用类) | 2025-12-29 | 河北省 | 评阅通过 | 初评员：通过 复评员：通过 | 初评员：通过 复评员：通过
畜牧机械 | 饲料（草）加工机械设备 | 饲料制备（搅拌）机 | 12m³及以上饲料全混合日粮制备机 | 河北佳牧机械制造有限公司 | 全日粮饲料制备机 | 9JGW-12 |  | 搅拌室容积:12m3 | 卧式固定，搅拌仓容积12立方米，配套动力22kw | 22 | 购机补贴(非通用类) | 2026-05-23 | 河北省 | 评阅通过 | 初评员：通过 复评员：通过 | 初评员：通过 复评员：通过
畜牧机械 | 饲料（草）加工机械设备 | 饲料制备（搅拌）机 | 12m³及以上饲料全混合日粮制备机 | 河北佳牧机械制造有限公司 | 全日粮饲料制备机 | 9JQW-12 |  | 搅拌室容积:12m3 | 卧式牵引式，搅拌仓容积12立方米，配套动力60-90kw | 60 | 购机补贴(非通用类) | 2026-05-23 | 河北省 | 评阅通过 | 初评员：通过 复评员：通过 | 初评员：通过 复评员：通过
畜牧机械 | 饲料（草）加工机械设备 | 饲料制备（搅拌）机 | 12m³及以上饲料全混合日粮制备机 | 河北金农机械设备有限公司 | 全混合日粮制备机 | 9JGL-12 | 杭州昌达电机厂；型号Y2-225S-4型；功率37KW；河北兆载机械设备生产销售公司 | 搅拌室容积:12m3 | 型号名称：9JGW-12全混合日粮制备机 型式：固定立式 称重系统最大称量：16000kg 配套动力型式：电动机 配套动力功率：37KW 配套动力转速：1480转/分 搅拌仓容积：12m3 搅拌仓仓体外形尺寸（长×宽×高）：3180mm×2250mm×2150mm 主搅龙数量：1个 | 37 | 购机补贴(非通用类) | 2026-02-28 | 河北省 | 评阅通过 | 初评员：通过 复评员：通过 | 初评员：通过 复评员：通过
畜牧机械 | 饲料（草）加工机械设备 | 饲料制备（搅拌）机 | 12m³及以上饲料全混合日粮制备机 | 河北坤地机械制造有限公司 | 全日粮饲料制备机 | 9TMRW-12 |  | 搅拌室容积:12m3 | 1、结构形式：固定卧式； 2、称重系统最大称量：12000kg；3、配套动力形式：电机；4、配套动力功率：30kw(型号YE2-200L-4)；5、配套动力转速：1470r/min；6、搅拌室容积：12m³； 7、搅拌仓仓体外形尺寸（长×宽×高）：4200mm×1980mm×2000mm；8、主搅龙数量：1个；9、副搅龙数量：2个。 | 30 | 购机补贴(非通用类) | 2024-12-30 | 河北省 | 评阅通过 | 初评员：通过 复评员：通过 | 初评员：通过 复评员：通过
畜牧机械 | 饲料（草）加工机械设备 | 饲料制备（搅拌）机 | 12m³及以上饲料全混合日粮制备机 | 河北联牧机械制造有限公司 | 全日粮饲料制备机 | 9TMRL-12 |  | 搅拌室容积:12m3 | 型式：固定立式。配套动力功率：37kw.搅拌仓容积：12m3.搅拌仓仓体外形尺寸（长x宽x高）mm：3220×2220×2100 | 37 | 购机补贴(非通用类) | 2026-02-28 | 河北省 | 评阅通过 | 初评员：通过 复评员：通过 | 初评员：通过 复评员：通过
畜牧机械 | 饲料（草）加工机械设备 | 饲料制备（搅拌）机 | 12m³及以上饲料全混合日粮制备机 | 河北尚涵农业科技有限公司 | 全混合日粮饲料制备机 | 9JGW-12 |  | 搅拌室容积:12m3 | 型号名称：9JGW-12全混合日粮饲料制备机 型式：固定卧式 称重系统最大称量kg：8000 配套动力型式：电动机 配套动力功率范围kW：37 配套动力转速r/min：1480 搅拌仓容积m³：12 搅拌仓仓体外形尺寸 （长×宽×高）mm：4000×2000×2150 主搅龙数量：1个 副搅龙数量：2个 | 37 | 购机补贴(非通用类) | 2026-05-23 | 河北省 | 评阅通过 | 初评员：通过 复评员：通过 | 初评员：通过 复评员：通过
畜牧机械 | 饲料（草）加工机械设备 | 饲料制备（搅拌）机 | 12m³及以上饲料全混合日粮制备机 | 河北唐旺机械设备有限公司 | 全日粮饲料制备机 | 9TMRL-12 | 品牌：浙江新诚 型号：RX127-37KW-3-M1 功率：37KW 浙江新诚减速机科技有限公司 | 搅拌室容积:12m3 | 型号名称：9TMRL-12全日粮饲料制备机 型式：固定立式 称重系统最大称重：32000kg 动力型式：电机 动力功率：37KW 动力转速：1470 转/分 搅拌仓容积：12m³ 搅拌仓仓体外形尺寸（长X宽X高）：3150X2300X2150mm 主绞龙数量：1个 | 37 | 购机补贴(非通用类) | 2026-02-28 | 河北省 | 评阅通过 | 初评员：通过 复评员：通过 | 初评员：通过 复评员：通过
畜牧机械 | 饲料（草）加工机械设备 | 饲料制备（搅拌）机 | 12m³及以上饲料全混合日粮制备机 | 河北唐旺机械设备有限公司 | 全日粮饲料制备机 | 9TMRW-12 | 品牌：鑫国茂泰 型号：R147-80-Y22-M1 功率：44KW（22KW *2） 江苏权鑫传动科技有限公司 | 搅拌室容积:12m3 | 型号名称：9TMRW-12全日粮饲料制备机 型式：固定卧式 称重系统最大称重：32000kg 动力型式：电机 动力功率：44 (22X2) KW 动力转速：1475 转/分 搅拌仓容积：12m³ 搅拌仓仓体外形尺寸（长X宽X高）：3000X2000X2150mm 主绞龙数量：2个 | 44 | 购机补贴(非通用类) | 2026-02-28 | 河北省 | 评阅通过 | 初评员：通过 复评员：通过 | 初评员：通过 复评员：通过
畜牧机械 | 饲料（草）加工机械设备 | 饲料制备（搅拌）机 | 12m³及以上饲料全混合日粮制备机 | 河北喜洋洋农业机械有限公司 | 全日粮饲料制备机 | 9JGL-12 |  | 搅拌室容积:12m3 | 固定立式，搅拌仓容积12立方米，配套动力30kw | 30 | 购机补贴(非通用类) | 2026-05-23 | 河北省 | 评阅通过 | 初评员：通过 复评员：通过 | 初评员：通过 复评员：通过
畜牧机械 | 饲料（草）加工机械设备 | 饲料制备（搅拌）机 | 12m³及以上饲料全混合日粮制备机 | 河北喜洋洋农业机械有限公司 | 全日粮饲料制备机 | 9JGL-22 |  | 搅拌室容积:22m3 | 固定立式，搅拌仓容积22立方米，配套动力60kw | 60 | 购机补贴(非通用类) | 2026-05-23 | 河北省 | 评阅通过 | 初评员：通过 复评员：通过 | 初评员：通过 复评员：通过
畜牧机械 | 饲料（草）加工机械设备 | 饲料制备（搅拌）机 | 12m³及以上饲料全混合日粮制备机 | 河北喜洋洋农业机械有限公司 | 全日粮饲料制备机 | 9JGW-12 |  | 搅拌室容积:12m3 | 固定卧式，搅拌仓容积12立方米，配套动力37kw | 37 | 购机补贴(非通用类) | 2026-05-23 | 河北省 | 评阅通过 | 初评员：通过 复评员：通过 | 初评员：通过 复评员：通过
畜牧机械 | 饲料（草）加工机械设备 | 饲料制备（搅拌）机 | 12m³及以上饲料全混合日粮制备机 | 河北喜洋洋农业机械有限公司 | 全日粮饲料制备机 | 9JGW-18 |  | 搅拌室容积:18m3 | 固定卧式，搅拌仓容积18立方米，配套动力60kw | 60 | 购机补贴(非通用类) | 2026-05-23 | 河北省 | 评阅通过 | 初评员：通过 复评员：通过 | 初评员：通过 复评员：通过
畜牧机械 | 饲料（草）加工机械设备 | 饲料制备（搅拌）机 | 12m³及以上饲料全混合日粮制备机 | 河北喜洋洋农业机械有限公司 | 全日粮饲料制备机 | 9JQL-12 |  | 搅拌室容积:12m3 | 牵引立式，搅拌仓容积12立方米，配套动力60-90kw | 60 | 购机补贴(非通用类) | 2026-05-23 | 河北省 | 评阅通过 | 初评员：通过 复评员：通过 | 初评员：通过 复评员：通过
畜牧机械 | 饲料（草）加工机械设备 | 饲料制备（搅拌）机 | 12m³及以上饲料全混合日粮制备机 | 河北喜洋洋农业机械有限公司 | 全日粮饲料制备机 | 9JQL-22 |  | 搅拌室容积:22m3 | 牵引立式，搅拌仓容积22立方米，配套动力96-111kw | 96 | 购机补贴(非通用类) | 2026-05-23 | 河北省 | 评阅通过 | 初评员：通过 复评员：通过 | 初评员：通过 复评员：通过
畜牧机械 | 饲料（草）加工机械设备 | 饲料制备（搅拌）机 | 12m³及以上饲料全混合日粮制备机 | 河北雨佳机械有限公司 | 全日粮饲料制备机 | 9TMRW-12 |  | 搅拌室容积:12m3 | 固定卧式，搅拌仓容积12立方米，配套动力30kw | 30 | 购机补贴(非通用类) | 2025-12-29 | 河北省 | 评阅通过 | 初评员：通过 复评员：通过 | 初评员：通过 复评员：通过
畜牧机械 | 饲料（草）加工机械设备 | 饲料制备（搅拌）机 | 12m³及以上饲料全混合日粮制备机 | 河北元瑞晟牧机械设备有限公司 | 全日粮饲料制备机 | 9TMRL-12 |  | 搅拌室容积:12m3 | 型式：固定立式。配套动力型式：电机。配套动力功率：37kw。搅拌仓容积：12m3. 搅拌仓仓体外形尺寸（长x宽x高）mm：3300×2220×2050 | 37 | 购机补贴(非通用类) | 2026-05-23 | 河北省 | 评阅通过 | 初评员：通过 复评员：通过 | 初评员：通过 复评员：通过
畜牧机械 | 饲料（草）加工机械设备 | 饲料制备（搅拌）机 | 12m³及以上饲料全混合日粮制备机 | 河北正旺机械制造有限公司 | 全混日粮搅拌机 | 9JGW-12S |  | 搅拌室容积:12m3 | 型号名称：9JGW-12S型全混日粮搅拌机 型式：卧式、固定式 称重系统最大称量：10000kg 配套动力型式：电动机 配套动力功率范围：45.5(主电动机:22×2，卸料门电动机:1.5)kW 配套动力转速：1470转/分 搅拌仓容：12m³ 搅拌仓仓体外形尺寸 （长×宽×高）：3950mm×1800mm×2080mm 主搅龙数量：2个 副搅龙数量：0个 | 45.5 | 购机补贴(非通用类) | 2026-08-31 | 河北省 | 评阅通过 | 初评员：通过 复评员：通过 | 初评员：通过 复评员：通过
畜牧机械 | 饲料（草）加工机械设备 | 饲料制备（搅拌）机 | 12m³及以上饲料全混合日粮制备机 | 内蒙古大匠精工科技发展有限公司 | 全混合日粮饲料制备机 | 9JGW-12 |  | 搅拌室容积:12m3 | 固定式卧式，搅拌室容积：12m³，配套动力型式：三相电动机，配套动力：主电动机37KW、卸料门电动机0.37KW，搅龙数量：3个，搅拌仓仓体外形尺寸（长×宽×高）：3650mm×2000mm×2300mm | 37.37 | 购机补贴(非通用类) | 2022-12-31 | 内蒙古自治区 | 评阅通过 | 初评员：通过 复评员：通过 | 初评员：通过 复评员：通过
畜牧机械 | 饲料（草）加工机械设备 | 饲料制备（搅拌）机 | 12m³及以上饲料全混合日粮制备机 | 内蒙古大匠精工科技发展有限公司 | 全混合日粮饲料制备机 | 9JGW-12U |  | 搅拌室容积:12m3 | 固定式卧式，搅拌仓容积：12m³，搅拌仓仓体外形尺寸（长×宽×高）：4000mm×2000mm×2120mm，配套动力型式：电动机，配套动力功率范围：主电动机22KW、卸料门电动机0.37KW，主搅龙数量：1个，副搅龙数量：2个，称重系统最大称量：20000KG | 22.37 | 购机补贴(非通用类) | 2025-07-05 | 内蒙古自治区 | 评阅通过 | 初评员：通过 复评员：通过 | 初评员：通过 复评员：通过
畜牧机械 | 饲料（草）加工机械设备 | 饲料制备（搅拌）机 | 12m³及以上饲料全混合日粮制备机 | 内蒙古大匠精工科技发展有限公司 | 全混合日粮饲料制备机 | 9JQW-12 |  | 搅拌室容积:12m3 | 牵引式卧式，搅拌仓容积：12m³，搅拌仓仓体外形尺寸（长×宽×高）：4000mm×2000mm×2120mm，配套动力型式：拖拉机，配套动力功率范围：≥35KW，主搅龙数量：1个，副搅龙数量：2个，称重系统最大称量：20000KG，轮胎规格：14/90-16，轮距：1500mm | 0 | 购机补贴(非通用类) | 2025-07-05 | 内蒙古自治区 | 评阅通过 | 初评员：通过 复评员：通过 | 初评员：通过 复评员：通过
畜牧机械 | 饲料（草）加工机械设备 | 饲料制备（搅拌）机 | 12m³及以上饲料全混合日粮制备机 | 宁津县永升机械制造有限公司 | 全混合日粮制备机 | 9JGW-12 |  | 搅拌室容积:12m3 | 型号名称9JGW-12型全混合日粮制备机型式固定卧式称重系统最大称量kg32000搅拌仓容积m312搅拌仓仓体外形尺寸（长×宽×高）mm3000×2430×2050配套动力型式电动机配套动力功率范围kW18.5（主电机）×2+1.5（卸料）配套动力转速r/min1470（主电机）/1400（卸料）主搅龙数量个2副搅龙数量个2取料滚筒宽度mm最大取料高度mm轮胎规格轮距mm轴距mm驾驶室 | 38.5 | 购机补贴(非通用类) | 2026-08-31 | 山东省 | 评阅通过 | 初评员：通过 复评员：通过 | 初评员：通过 复评员：通过
畜牧机械 | 饲料（草）加工机械设备 | 饲料制备（搅拌）机 | 12m³及以上饲料全混合日粮制备机 | 青岛三合东行机械有限公司 | 固定式全混合日粮制备机 | 9JGL-12 |  | 搅拌室容积:12m3 | 1 型号名称 / 9JGL-12 2 型式 / 立式固定 3 称重系统最大称量 kg 10吨 4 配套动力型式 / 电机 5 配套动力功率范围 kW 55 6 配套动力转速 转/分 1480 7 搅拌仓容积 m³ 12 8 搅拌仓仓体外形尺寸 mm 2800*2800**2572 9 主搅龙数量 个 1 10 副搅龙数量 个 / | 55 | 购机补贴(非通用类) | 2025-12-30 | 山东省 | 评阅通过 | 初评员：通过 复评员：通过 | 初评员：通过 复评员：通过
畜牧机械 | 饲料（草）加工机械设备 | 饲料制备（搅拌）机 | 12m³及以上饲料全混合日粮制备机 | 曲阜圣隆机械设备有限公司 | 全混合日粮制备机 | 9JGL-12 | 发动机信息： 1.主电机：名称：高效率三相异步电动机；型号：YE2-200L-4；额定功率：30kW；制造商：聊城齐鑫电机厂。 2.卸料：名称：高效率三相异步电动机；型号：90L-4；功率：1.5kW；制造商：上海开元电机制造有限公司。 | 搅拌室容积:12m3 | 型式：固定立式； 称重系统最大称重：8000kg； 搅拌仓容积：12m³； 搅拌仓仓体外形尺寸（长×宽×高）：3450×2300×2160； 配套动力型式：电动机； 配套动力功率范围：30（主电机）+1.5（卸料）kW； 配套动力转速：1470（主电机）/1440（卸料）转/分； 主搅龙数量：1个； 副搅龙数量：0个。 | 31.5 | 购机补贴(非通用类) | 2026-11-02 | 山东省 | 评阅通过 | 初评员：通过 复评员：通过 | 初评员：通过 复评员：通过
畜牧机械 | 饲料（草）加工机械设备 | 饲料制备（搅拌）机 | 12m³及以上饲料全混合日粮制备机 | 曲阜鑫联重工机械制造有限公司 | 全混合日粮制备机 | 9JGL-12 |  | 搅拌室容积:12m3 | 型式：固定立式；称重系统最大称量：8000kg；搅拌仓容积：12m³；搅拌仓仓体外形尺寸（长*宽*高）：3280*2280*2010mm；配套动力型式：电动机；配套动力功率范围：30-37kw；配套动力转速：1480转/分；主搅龙数量：1个 | 37 | 购机补贴(非通用类) | 2025-12-30 | 山东省 | 评阅通过 | 初评员：通过 复评员：通过 | 初评员：通过 复评员：通过
畜牧机械 | 饲料（草）加工机械设备 | 饲料制备（搅拌）机 | 12m³及以上饲料全混合日粮制备机 | 曲阜鑫联重工机械制造有限公司 | 全混合日粮制备机 | 9JGW-12 |  | 搅拌室容积:12m3 | 型式：固定卧式；称重系统最大称量：8000kg；搅拌仓容积：12m³；搅拌仓仓体外形尺寸（长*宽*高）：4020*2020*2160mm；配套动力型式：电动机；配套动力功率范围：30-37kw；配套动力转速：1470转/分；主搅龙数量：1个；副搅龙数量：2个 | 37 | 购机补贴(非通用类) | 2025-12-30 | 山东省 | 评阅通过 | 初评员：通过 复评员：通过 | 初评员：通过 复评员：通过
畜牧机械 | 饲料（草）加工机械设备 | 饲料制备（搅拌）机 | 12m³及以上饲料全混合日粮制备机 | 荣成市佳鑫农业机械有限公司 | 全混合日粮制备机 | 9JGW-12S |  | 搅拌室容积:12m3 | 1.型号名称：9JGW-12S型全混合日粮制备机 2.型式：固定卧式 3.称重系统最大称量（kg）：4000 4.配套动力型式：电动机 5.配套动力功率范围（kW）：22 6.配套动力转速（r/min）：1470 7.搅拌仓容积（m³）：12 8.搅拌仓仓体外形尺寸（长×宽×高）（mm）：2815×2250×2315 9.主搅龙数量（个）：1 10.副搅龙数量（个）：2 | 22 | 购机补贴(非通用类) | 2026-11-02 | 山东省 | 评阅通过 | 初评员：通过 复评员：通过 | 初评员：通过 复评员：通过
畜牧机械 | 饲料（草）加工机械设备 | 饲料制备（搅拌）机 | 12m³及以上饲料全混合日粮制备机 | 山东德农农业机械制造有限责任公司 | 全混合日粮制备机 | 9JGW-12 |  | 搅拌室容积:12m3 | 搅拌仓容积：12m³；型式：固定卧式；搅拌仓仓体外形尺寸（长×宽×高）：2822×2200×1983mm；称重系统最大称量：32000kg；配套动力型式：电动机；配套动力功率范围:44.37kw；配套动力转速：1475/1330r/min；主搅龙数量：2个；副搅龙数量：2个。 | 44.37 | 购机补贴(非通用类) | 2026-08-31 | 山东省 | 评阅通过 | 初评员：通过 复评员：通过 | 初评员：通过 复评员：通过
畜牧机械 | 饲料（草）加工机械设备 | 饲料制备（搅拌）机 | 12m³及以上饲料全混合日粮制备机 | 山东德农农业机械制造有限责任公司 | 全混合日粮制备机 | 9JGW-16 |  | 搅拌室容积:16m3 | 搅拌仓容积：16m³；型式：固定卧式；搅拌仓仓体外形尺寸（长×宽×高）：3300×2200×2230mm；称重系统最大称量：32000kg；配套动力型式：电动机；配套动力功率范围:60.37kw；配套动力转速：1475/1330r/min；主搅龙数量：2个；副搅龙数量：2个。 | 60.37 | 购机补贴(非通用类) | 2026-08-31 | 山东省 | 评阅通过 | 初评员：通过 复评员：通过 | 初评员：通过 复评员：通过
畜牧机械 | 饲料（草）加工机械设备 | 饲料制备（搅拌）机 | 12m³及以上饲料全混合日粮制备机 | 山东圣时机械制造有限公司 | 全混合日粮制备机 | 9JGW-12 | 配套动力型式：电动机；配套动力功率范围kW：18.5X2（主电机，功率18.5kW，型号，YE2 130M-4,生产厂家,河北临西威力特电机厂）+1.5（液压电机，型号，YE2-30L-4,生产厂家，石家庄米飞电机制造有限公司）；配套动力转速r/min：1470（主电机）/1450（液压电机）。 | 搅拌室容积:12m3 | 型号名称：9JGW-12型全混合日粮制备机;型式：固定卧式；称重系统最大称量：32000kg；搅拌仓容积：12m³；搅拌仓体外形尺寸（长x宽x高）：3020x2000x2170mm；配套动力型式：电动机；配套动力功率范围kW：18.5X2（主电机）+1.5（液压）；配套动力转速r/min：1470（主电机）/1450（液压）；主搅龙数量：2个；副搅龙数量：0. | 38.5 | 购机补贴(非通用类) | 2026-06-29 | 山东省 | 评阅通过 | 初评员：通过 复评员：通过 | 初评员：通过 复评员：通过
畜牧机械 | 饲料（草）加工机械设备 | 饲料制备（搅拌）机 | 12m³及以上饲料全混合日粮制备机 | 山东新圣泰机械制造有限公司 | 全混合日粮制备机 | 9JGW-12 | 配套动力型式：电动机；配套动力功率范围kW：18.5X2（主电机，功率18.5kW，型号，YE2 130M-4,生产厂家,河北临西威力特电机厂）+1.5（液压电机，型号，YE2-30L-4,生产厂家，石家庄米飞电机制造有限公司）；配套动力转速r/min：1470（主电机）/1450（液压电机）。 | 搅拌室容积:12m3 | 型号名称：9JGW-12型全混合日粮制备机;型式：固定卧式；称重系统最大称量：32000kg；搅拌仓容积：12m³；搅拌仓体外形尺寸（长x宽x高）：3020x2000x2170mm；配套动力型式：电动机；配套动力功率范围kW：18.5X2（主电机）+1.5（液压）；配套动力转速r/min：1470（主电机）/1450（液压）；主搅龙数量：2个；副搅龙数量：0. | 38.5 | 购机补贴(非通用类) | 2026-06-29 | 山东省 | 评阅通过 | 初评员：通过 复评员：通过 | 初评员：通过 复评员：通过
畜牧机械 | 饲料（草）加工机械设备 | 饲料制备（搅拌）机 | 12m³及以上饲料全混合日粮制备机 | 石家庄盖氏机械设备有限公司 | 全混合日粮制备机 | 9JGL-12 |  | 搅拌室容积:12m3 | 型号名称：9JGL-12全混合日粮制备机 型式：固定立式 称重系统最大称量8000kg 搅拌仓容积：12m³搅拌仓仓体外形尺寸（长*宽*高）3800*2400*2100mm 配套动力型式：电动机 配套动力功率范围：37KW 配套动力转速：1480r/min 主搅龙数量1个 | 37 | 购机补贴(非通用类) | 2026-02-28 | 河北省 | 评阅通过 | 初评员：通过 复评员：通过 | 初评员：通过 复评员：通过
畜牧机械 | 饲料（草）加工机械设备 | 饲料制备（搅拌）机 | 12m³及以上饲料全混合日粮制备机 | 石家庄盖氏机械设备有限公司 | 全混合日粮制备机 | 9JGW-12 |  | 搅拌室容积:12m3 | 型号名称：9JGW-12全混合日粮制备机 型式：固定卧式 称重系统最大称量8000kg 搅拌仓容积：12m³搅拌仓仓体外形尺寸（长*宽*高）3500*2000*2130mm 配套动力型式：电动机 配套动力功率范围：30KW 配套动力转速：1470r/min 主搅龙数量1个 副搅龙数量2个 | 30 | 购机补贴(非通用类) | 2024-12-08 | 河北省 | 评阅通过 | 初评员：通过 复评员：通过 | 初评员：通过 复评员：通过
畜牧机械 | 饲料（草）加工机械设备 | 饲料制备（搅拌）机 | 12m³及以上饲料全混合日粮制备机 | 石家庄恒创机械设备有限公司 | 全日粮饲料制备机 | 9TMRW-14 |  | 搅拌室容积:14m3 | 型号名称：9TMRW-14 全日粮饲料制备机； 搅拌仓容积：14m³，配套动力功率：30*2 kW; 型式：固定卧式；称重系统最大称量：16000kg;配套动力型式：电机；配套动力转速：1470转/分；搅拌仓仓体外形尺寸（长*宽*高）：4000mm*2000mm*2100mm;主搅龙数量：2个。 | 60 | 购机补贴(非通用类) | 2024-12-30 | 河北省 | 评阅通过 | 初评员：通过 复评员：通过 | 初评员：通过 复评员：通过
畜牧机械 | 饲料（草）加工机械设备 | 饲料制备（搅拌）机 | 12m³及以上饲料全混合日粮制备机 | 石家庄金牧机械制造有限公司 | 全日粮饲料制备机 | 9TMRL-12 | 名称：三相异步电动机； 电机功率：37KW； 型号：YE2-225S-4； 制造商：江苏国贸减速机有限公司 | 搅拌室容积:12m3 | 规格型号：9TMRL-12； 型式：固定立式； 称重系统最大称量：32000kg； 配套动力形式：电机； 配套动力功率范围：37KW； 配套动力转速：1470r/min； 搅拌仓容积：12m³； 搅拌仓仓体外形尺寸（长×宽×高）：3350×2400×2200mm； 主搅龙数量：1个； | 37 | 购机补贴(非通用类) | 2026-02-28 | 河北省 | 评阅通过 | 初评员：通过 复评员：通过 | 初评员：通过 复评员：通过
畜牧机械 | 饲料（草）加工机械设备 | 饲料制备（搅拌）机 | 12m³及以上饲料全混合日粮制备机 | 石家庄金牧机械制造有限公司 | 全日粮饲料制备机 | 9TMRLQ-12 | 无 | 搅拌室容积:12m3 | 规格型号：9TMRLQ-12； 型式：牵引立式； 称重系统最大称量：32000kg； 配套动力形式：拖拉机； 配套动力功率范围：65~80KW； 搅拌仓容积：12m³； 搅拌仓仓体外形尺寸（长×宽×高）：3350×2400×2200mm； 主搅龙数量：1个； 轮胎规格：7.00-16； 轮距：1680mm； | 0 | 购机补贴(非通用类) | 2026-02-28 | 河北省 | 评阅通过 | 初评员：通过 复评员：通过 | 初评员：通过 复评员：通过
畜牧机械 | 饲料（草）加工机械设备 | 饲料制备（搅拌）机 | 12m³及以上饲料全混合日粮制备机 | 石家庄金牧机械制造有限公司 | 全日粮饲料制备机 | 9TMRW-14 | 名称：三相异步电动机； 电机功率：22KW×2； 型号：GD180L-4； 制造商：江苏国贸减速机有限公司 | 搅拌室容积:14m3 | 规格型号：9TMRW-14； 型式：固定卧式； 称重系统最大称量：32000kg； 配套动力型式：电机； 配套动力功率范围：22KW×2； 配套动力转速：1470r/min； 搅拌仓容积：14m³； 搅拌仓仓体外形尺寸（长×宽×高）：3500×2000×2100mm； 主搅龙数量：2个； | 44 | 购机补贴(非通用类) | 2026-02-28 | 河北省 | 评阅通过 | 初评员：通过 复评员：通过 | 初评员：通过 复评员：通过
畜牧机械 | 饲料（草）加工机械设备 | 饲料制备（搅拌）机 | 12m³及以上饲料全混合日粮制备机 | 石家庄久巨机械有限公司 | 全日粮饲料制备机 | 9JGW-12 |  | 搅拌室容积:12m3 | 型号名称 9JGW-12全日粮饲料制备机 型式：固定卧式；搅拌仓容积：12m³；搅拌仓仓体外形尺寸（长×宽×高）：4050mm×2000mm×2230mm；配套动力：1、型式：电机；2、功率范围30kw；3、转速1470r/min；搅龙数量：主搅龙：1 ；副搅龙：2； | 30 | 购机补贴(非通用类) | 2025-10-15 | 河北省 | 评阅通过 | 初评员：通过 复评员：通过 | 初评员：通过 复评员：通过
畜牧机械 | 饲料（草）加工机械设备 | 饲料制备（搅拌）机 | 12m³及以上饲料全混合日粮制备机 | 石家庄巨牧机械有限公司 | 全日粮饲料制备机 | 9TMRW-12 |  | 搅拌室容积:12m3 | 型号名称：9TMRW-12 全日粮饲料制备机 型式：固定卧式；搅拌仓容积：12m³；搅拌仓仓体外形尺寸（长×宽×高）：4120mm×2000mm×2250mm；配套动力：1、型式：电机；2、功率范围22kw；3、转速1470r/min；搅龙数量：主搅龙：1 ；副搅龙：2； | 22 | 购机补贴(非通用类) | 2022-12-31 | 河北省 | 评阅通过 | 初评员：通过 复评员：通过 | 初评员：通过 复评员：通过
畜牧机械 | 饲料（草）加工机械设备 | 饲料制备（搅拌）机 | 12m³及以上饲料全混合日粮制备机 | 石家庄诺达机械设备有限公司 | 全混日粮搅拌机 | 9JGL-12 | 电机 30kW 河北临西威力特 | 搅拌室容积:12m3 | 项目 单位 设计值 型号名称 / 9JGL-12全混日粮搅拌机 型式 / 固定立式 称重系统最大称重 kg 8000 配套动力型式 / 电机 配套动力功率范围 kW 30 配套动力转速 转/分 1470 搅拌仓容积 m³ 12 搅拌仓仓体外形尺寸（长×宽×高） mm 3300×2350×2050 主搅龙数量 个 1 副搅龙数量 个 / 取料滚筒宽度 mm | 30 | 购机补贴(非通用类) | 2026-05-23 | 河北省 | 评阅通过 | 初评员：通过 复评员：通过 | 初评员：通过 复评员：通过
畜牧机械 | 饲料（草）加工机械设备 | 饲料制备（搅拌）机 | 12m³及以上饲料全混合日粮制备机 | 石家庄诺达机械设备有限公司 | 全混日粮搅拌机 | 9JGL-16 | 电机 30kW×2 河北临西威力特 | 搅拌室容积:16m3 | 项目 单位 设计值 型号名称 / 9JGL-16全混日粮搅拌机 型式 / 固定立式 称重系统最大称重 kg 8000 配套动力型式 / 电机 配套动力功率范围 kW 30kW×2 配套动力转速 转/分 1470 搅拌仓容积 m³ 16 搅拌仓仓体外形尺寸（长×宽×高） mm 5150×2270×1850 主搅龙数量 个 2 副搅龙数量 个 / 取料滚筒宽度 mm / 最大取料高度 | 60 | 购机补贴(非通用类) | 2026-05-23 | 河北省 | 评阅通过 | 初评员：通过 复评员：通过 | 初评员：通过 复评员：通过
畜牧机械 | 饲料（草）加工机械设备 | 饲料制备（搅拌）机 | 12m³及以上饲料全混合日粮制备机 | 石家庄诺达机械设备有限公司 | 全混日粮搅拌机 | 9JGL-20 | 电机 37kW×2 河北临西威力特 | 搅拌室容积:20m3 | 项目 单位 设计值 型号名称 / 9JGL-20全混日粮搅拌机 型式 / 固定立式 称重系统最大称重 kg 8000 配套动力型式 / 电机 配套动力功率范围 kW 37kW×2 配套动力转速 转/分 1470 搅拌仓容积 m³ 20 搅拌仓仓体外形尺寸（长×宽×高） mm 5360×2360×2070 主搅龙数量 个 2 副搅龙数量 个 / 取料滚筒宽度 mm / 最大取料高度 | 74 | 购机补贴(非通用类) | 2026-05-23 | 河北省 | 评阅通过 | 初评员：通过 复评员：通过 | 初评员：通过 复评员：通过
畜牧机械 | 饲料（草）加工机械设备 | 饲料制备（搅拌）机 | 12m³及以上饲料全混合日粮制备机 | 石家庄诺达机械设备有限公司 | 全混日粮搅拌机 | 9JQL-12 |  | 搅拌室容积:12m3 | 项目 单位 设计值 型号名称 / 9JQL-12全混日粮搅拌机 型式 / 牵引立式 称重系统最大称重 kg 8000 配套动力型式 / 拖拉机 配套动力功率范围 kW 37~50 配套动力转速 转/分 / 搅拌仓容积 m³ 12 搅拌仓仓体外形尺寸（长×宽×高） mm 3300×2350×2050 主搅龙数量 个 1 副搅龙数量 个 / 取料滚筒宽度 | 0 | 购机补贴(非通用类) | 2026-05-23 | 河北省 | 评阅通过 | 初评员：通过 复评员：通过 | 初评员：通过 复评员：通过
畜牧机械 | 饲料（草）加工机械设备 | 饲料制备（搅拌）机 | 12m³及以上饲料全混合日粮制备机 | 石家庄诺达机械设备有限公司 | 全混日粮搅拌机 | 9JQL-16 |  | 搅拌室容积:16m3 | 项目 单位 设计值 型号名称 / 9JGL-16全混日粮搅拌机 型式 / 固定立式 称重系统最大称重 kg 8000 配套动力型式 / 电机 配套动力功率范围 kW 30kW×2 配套动力转速 转/分 1470 搅拌仓容积 m³ 16 搅拌仓仓体外形尺寸（长×宽×高） mm 5150×2270×1850 主搅龙数量 个 2 副搅龙数量 个 / 取料滚筒宽度 mm / 最大取料高度 mm | 0 | 购机补贴(非通用类) | 2026-05-23 | 河北省 | 评阅通过 | 初评员：通过 复评员：通过 | 初评员：通过 复评员：通过
畜牧机械 | 饲料（草）加工机械设备 | 饲料制备（搅拌）机 | 12m³及以上饲料全混合日粮制备机 | 石家庄诺达机械设备有限公司 | 全混日粮搅拌机 | 9JQL-20 |  | 搅拌室容积:20m3 | 项目 单位 设计值 型号名称 / 9JQL-20全混日粮搅拌机 型式 / 牵引立式 称重系统最大称重 kg 8000 配套动力型式 / 拖拉机 配套动力功率范围 kW 88~120 配套动力转速 转/分 / 搅拌仓容积 m³ 20 搅拌仓仓体外形尺寸（长×宽×高） mm 5360×2360×2070 主搅龙数量 个 2 副搅龙数量 个 / 取料滚筒宽度 mm / 最大取料 | 0 | 购机补贴(非通用类) | 2026-05-23 | 河北省 | 评阅通过 | 初评员：通过 复评员：通过 | 初评员：通过 复评员：通过
畜牧机械 | 饲料（草）加工机械设备 | 饲料制备（搅拌）机 | 12m³及以上饲料全混合日粮制备机 | 石家庄诺达机械设备有限公司 | 全日粮饲料制备机 | 9TMRW-12 | 电机 22kW 河北临西威力特 | 搅拌室容积:12m3 | 项目 单位 设计值 型号名称 / 9TMRW-12全日粮饲料制备机 型式 / 固定式（卧式） 称重系统最大称量 kg 8000 配套动力型式 / 电机 配套动力功率范围 kW 22 配套动力转速 r/min 1470 搅拌仓容积 m3 12 搅拌仓仓体外形尺寸(长×宽×高) mm 4020×2000×2300 主搅龙数量 个 1 副搅龙数量 个 2 取料滚筒宽度 mm / 最大取料高度 mm / 轮胎规格 | 22 | 购机补贴(非通用类) | 2025-11-29 | 河北省 | 评阅通过 | 初评员：通过 复评员：通过 | 初评员：通过 复评员：通过
畜牧机械 | 饲料（草）加工机械设备 | 饲料制备（搅拌）机 | 12m³及以上饲料全混合日粮制备机 | 石家庄诺达机械设备有限公司 | 全日粮饲料制备机 | 9TMRW-14 |  | 搅拌室容积:14m3 | 项目 单位 设计值 型号名称 / 9TMRW-14全日粮饲料制备机 型式 / 卧式 称重系统最大称量 kg 8000 配套动力型式 / 电机 配套动力功率范围 kW 22 配套动力转速 r/min 1450 搅拌仓容积 m³ 14 搅拌仓仓体外形尺寸 （长×宽×高）mm 4300×2000×2400 主搅龙数量 个 1 副搅龙数量 个 2 取料滚筒宽度 mm / 最大取料高度 | 22 | 购机补贴(非通用类) | 2024-12-30 | 河北省 | 评阅通过 | 初评员：通过 复评员：通过 | 初评员：通过 复评员：通过
畜牧机械 | 饲料（草）加工机械设备 | 饲料制备（搅拌）机 | 12m³及以上饲料全混合日粮制备机 | 石家庄圣旋机械设备有限公司 | 全混日粮搅拌机 | 9JGL-13 |  | 搅拌室容积:13m3 | 称重系统最大称量：8000kg; 配套动力型式：电机； 配套动力功率：30kW； 配套动力转速：1470r/min 搅拌仓容积：13m³； 搅拌仓仓体外形尺寸（长×宽×高）：3350×2300×2150； 主搅龙数量：1个 | 30 | 购机补贴(非通用类) | 2026-08-18 | 河北省 | 评阅通过 | 初评员：通过 复评员：通过 | 初评员：通过 复评员：通过
畜牧机械 | 饲料（草）加工机械设备 | 饲料制备（搅拌）机 | 12m³及以上饲料全混合日粮制备机 | 石家庄圣旋机械设备有限公司 | 全混日粮搅拌机 | 9JGL-24 |  | 搅拌室容积:24m3 | 称重系统最大称量：12000kg; 配套动力型式：电机； 配套动力功率：30kW×2； 配套动力转速：1470r/min 搅拌仓容积：24m³； 搅拌仓仓体外形尺寸（长×宽×高）：5600×2300×2070； 主搅龙数量：2个 | 60 | 购机补贴(非通用类) | 2026-08-18 | 河北省 | 评阅通过 | 初评员：通过 复评员：通过 | 初评员：通过 复评员：通过
畜牧机械 | 饲料（草）加工机械设备 | 饲料制备（搅拌）机 | 12m³及以上饲料全混合日粮制备机 | 石家庄圣旋机械设备有限公司 | 全混日粮搅拌机 | 9JGL-36 |  | 搅拌室容积:36m3 | 称重系统最大称量：12000kg; 配套动力型式：电机； 配套动力功率：30kW×3； 配套动力转速：1470r/min 搅拌仓容积：36m³； 搅拌仓仓体外形尺寸（长×宽×高）：7850×2300×2100； | 90 | 购机补贴(非通用类) | 2026-08-18 | 河北省 | 评阅通过 | 初评员：通过 复评员：通过 | 初评员：通过 复评员：通过
畜牧机械 | 饲料（草）加工机械设备 | 饲料制备（搅拌）机 | 12m³及以上饲料全混合日粮制备机 | 石家庄圣旋机械设备有限公司 | 全混日粮搅拌机 | 9JGW-12 |  | 搅拌室容积:12m3 | 搅拌仓容积：12m³， 配套功率：22kW 配套动力转速：1460r/min 搅拌仓仓体外形尺寸（长×宽×高）：4020×2000×2300 主搅龙：1个 副搅龙：2个 | 22 | 购机补贴(非通用类) | 2022-12-31 | 河北省 | 评阅通过 | 初评员：通过 复评员：通过 | 初评员：通过 复评员：通过
畜牧机械 | 饲料（草）加工机械设备 | 饲料制备（搅拌）机 | 12m³及以上饲料全混合日粮制备机 | 石家庄圣旋机械设备有限公司 | 全混日粮搅拌机 | 9JGW-13 |  | 搅拌室容积:13m3 | 称重系统最大称量：8000kg; 配套动力型式：电机； 配套动力功率：22kW×2； 配套动力转速：1470r/min 搅拌仓容积：13m³； 搅拌仓仓体外形尺寸（长×宽×高）：4000×1900×2200； 主搅龙数量：2个 | 44 | 购机补贴(非通用类) | 2026-08-18 | 河北省 | 评阅通过 | 初评员：通过 复评员：通过 | 初评员：通过 复评员：通过
畜牧机械 | 饲料（草）加工机械设备 | 饲料制备（搅拌）机 | 12m³及以上饲料全混合日粮制备机 | 石家庄圣旋机械设备有限公司 | 全混日粮搅拌机 | 9JQL-13 |  | 搅拌室容积:13m3 | 称重系统最大称量：8000kg; 配套动力型式：拖拉机； 配套动力功率：37-50kW； 搅拌仓容积：13m³； 搅拌仓仓体外形尺寸（长×宽×高）：3350×2300×2150； 主搅龙数量：1个 | 37 | 购机补贴(非通用类) | 2026-08-18 | 河北省 | 评阅通过 | 初评员：通过 复评员：通过 | 初评员：通过 复评员：通过
畜牧机械 | 饲料（草）加工机械设备 | 饲料制备（搅拌）机 | 12m³及以上饲料全混合日粮制备机 | 石家庄圣旋机械设备有限公司 | 全混日粮搅拌机 | 9JQL-24 |  | 搅拌室容积:24m3 | 称重系统最大称量：12000kg; 配套动力型式：拖拉机； 配套动力功率：80-120kW； 搅拌仓容积：24m³； 搅拌仓仓体外形尺寸（长×宽×高）：5600×2300×2070； 主搅龙数量：2个 | 80 | 购机补贴(非通用类) | 2026-08-18 | 河北省 | 评阅通过 | 初评员：通过 复评员：通过 | 初评员：通过 复评员：通过
畜牧机械 | 饲料（草）加工机械设备 | 饲料制备（搅拌）机 | 12m³及以上饲料全混合日粮制备机 | 石家庄市百牧旺乳业机械有限公司 | 全日粮饲料制备机 | 9TMRL-12 | 电机型号：RX157-Y45KW-1/2.7-M1; 功率：45KW；制造商：REDSUN | 搅拌室容积:12m3 | 结构型式：牵引立式 1、仓体尺寸：3250*2150*2040mm；2、搅拌仓容积：12m3；3、配套动力型式：电机；4、配套动力功率范围：45KW; 5、配套动力转速：1480转/分. 6、电机型号：RX157-Y45KW-1/2.7-M1; 功率：45KW；制造商：REDSUN.7、主搅龙数量：1个;8、刀片结构型式：三角形; 9、刀片数量：8片;10、结构质量：3695KG; 11、主搅龙转速：22r/min | 45 | 购机补贴(非通用类) | 2022-12-31 | 河北省 | 评阅通过 | 初评员：通过 复评员：通过 | 初评员：通过 复评员：通过
畜牧机械 | 饲料（草）加工机械设备 | 饲料制备（搅拌）机 | 12m³及以上饲料全混合日粮制备机 | 石家庄市百牧旺乳业机械有限公司 | 全日粮饲料制备机 | 9TMRL-18 | 电机型号：RX157-Y45KW-1/2.7-M1; 功率：55KW；；制造商：REDSUN. | 搅拌室容积:18m3 | 结构型式：牵引立式 1、仓体尺寸：5150×2250×1900mm；2、搅拌仓容积：18m3；3、配套动力型式：电机；4、配套动力功率范围：55KW; 5、配套动力转速：1480转/分.6、电机型号：RX157-Y45KW-1/2.7-M1; 功率：55KW；制造商：REDSUN. 7、主搅龙数量：1个; 8、刀片结构型式：三角形; 9、刀片数量：14片; 10、结构质量：4450KG; 11、主搅龙转速：23r/min | 55 | 购机补贴(非通用类) | 2022-12-31 | 河北省 | 评阅通过 | 初评员：通过 复评员：通过 | 初评员：通过 复评员：通过
畜牧机械 | 饲料（草）加工机械设备 | 饲料制备（搅拌）机 | 12m³及以上饲料全混合日粮制备机 | 石家庄市百牧旺乳业机械有限公司 | 全日粮饲料制备机 | 9TMRL-21 | 电机型号：RX157-Y45KW-1/2.7-M1; 功率：45KW；制造商：REDSUN | 搅拌室容积:21m3 | 结构型式：固定式（立式） 1、仓体尺寸：5700×2600×1850mm；2、搅拌仓容积：21m3；3、配套动力型式：电机；4、配套动力功率范围：45KW; 5、配套动力转速：1480转/分6 7、主搅龙数量：2个;7、刀片结构型式：三角形; 8、刀片数量：14片;9、结构质:6200KG； 10、主搅龙转速：23r/min | 45 | 购机补贴(非通用类) | 2025-12-29 | 河北省 | 评阅通过 | 初评员：通过 复评员：通过 | 初评员：通过 复评员：通过
畜牧机械 | 饲料（草）加工机械设备 | 饲料制备（搅拌）机 | 12m³及以上饲料全混合日粮制备机 | 石家庄市金源机械有限公司 | 全混合日粮饲料搅拌机 | 9TMR-12 |  | 搅拌室容积:12m3 | 规格型号：9TMR-12， 搅拌仓仓体外形尺寸（长×宽×高）： 3994mm×1800mm×2000mm， 型式：卧式， 配套动力型式：电机， 配套动力功率范围：30KW， 配套动力转速：1460r/min， 搅拌仓容积：12m3 | 30 | 购机补贴(非通用类) | 2022-12-31 | 河北省 | 评阅通过 | 初评员：通过 复评员：通过 | 初评员：通过 复评员：通过
畜牧机械 | 饲料（草）加工机械设备 | 饲料制备（搅拌）机 | 12m³及以上饲料全混合日粮制备机 | 石家庄市金源机械有限公司 | 全日粮饲料制备机 | 9TMRL-12 |  | 搅拌室容积:12m3 | 型号名称：9TMRL-12 全日粮饲料制备机， 搅拌仓仓体外形尺寸（长×宽×高）：3400mm×2250mm×1900mm， 型式：固定立式， 配套动力型式：电动机， 配套动力功力范围：30kw～45kw， 配套动力转速：1470转/分， 搅拌仓容积：12m3 | 30 | 购机补贴(非通用类) | 2025-12-29 | 河北省 | 评阅通过 | 初评员：通过 复评员：通过 | 初评员：通过 复评员：通过
畜牧机械 | 饲料（草）加工机械设备 | 饲料制备（搅拌）机 | 12m³及以上饲料全混合日粮制备机 | 石家庄市金源机械有限公司 | 全日粮饲料制备机 | 9TMRL-21 |  | 搅拌室容积:21m3 | 型号规格：9TMRL-21， 搅拌仓仓体外形尺寸（长×宽×高）：5650mm×2270mm×2200mm， 型式：固定立式， 配套动力型式： 电机， 配套动力功率范围：45KW， 配套动力转速：1480r/min， 搅拌仓容积：21m3 | 45 | 购机补贴(非通用类) | 2022-12-31 | 河北省 | 评阅通过 | 初评员：通过 复评员：通过 | 初评员：通过 复评员：通过
畜牧机械 | 饲料（草）加工机械设备 | 饲料制备（搅拌）机 | 12m³及以上饲料全混合日粮制备机 | 石家庄市金源机械有限公司 | 全日粮饲料制备机 | 9TMRL-36 |  | 搅拌室容积:36m3 | 型号名称：9TMRL-36全日粮饲料制备机， 搅拌仓仓体外形尺寸（长×宽×高）：7900mm×2270mm×2200mm， 型式：固定立式， 配套动力型式：电机， 配套动力功率范围：93.5kw， 配套动力转速：540r/min， 搅拌仓容积：36m3 | 93.5 | 购机补贴(非通用类) | 2024-12-08 | 河北省 | 评阅通过 | 初评员：通过 复评员：通过 | 初评员：通过 复评员：通过
畜牧机械 | 饲料（草）加工机械设备 | 饲料制备（搅拌）机 | 12m³及以上饲料全混合日粮制备机 | 石家庄市金源机械有限公司 | 全日粮饲料制备机 | 9TMRLQ-21 |  | 搅拌室容积:21m3 | 型号规格：9TMRLQ-21， 搅拌仓仓体外形尺寸（长×宽×高）：5650mm×2270mm×2200mm， 型式：牵引式， 配套动力型式：拖拉机， 配套动力功率范围：102.9kw～117.6kw，搅拌仓容积：21m3 | 102.9 | 购机补贴(非通用类) | 2022-12-31 | 河北省 | 评阅通过 | 初评员：通过 复评员：通过 | 初评员：通过 复评员：通过
畜牧机械 | 饲料（草）加工机械设备 | 饲料制备（搅拌）机 | 12m³及以上饲料全混合日粮制备机 | 石家庄市金源机械有限公司 | 全日粮饲料制备机 | 9TMRLQ-36 |  | 搅拌室容积:36m3 | 型号名称 ：9TMRLQ-36全日粮饲料制备机， 搅拌仓仓体外形尺寸（长×宽×高）：7900mm×2270mm×2200mm， 型式：牵引立式， 配套动力型式：拖拉机， 配套动力功率范围：103kw～147kw， 搅拌仓容积 ：36m3 | 103 | 购机补贴(非通用类) | 2024-12-08 | 河北省 | 评阅通过 | 初评员：通过 复评员：通过 | 初评员：通过 复评员：通过
畜牧机械 | 饲料（草）加工机械设备 | 饲料制备（搅拌）机 | 12m³及以上饲料全混合日粮制备机 | 石家庄市联实机械有限公司 | 全日粮饲料制备机 | 9TMRL-12 |  | 搅拌室容积:12m3 | 1、搅拌仓容积:12m³；2、搅拌仓仓体外形尺寸(长×宽×高):3300mm×2200mm×2100mm；3、称重系统最大称量：30000kg；4、结构形式:固定式（立式）;5、配套动力形式:电机；6、配套动力范围:37kW;7、配套动力转速：1470r/min. | 37 | 购机补贴(非通用类) | 2025-12-29 | 河北省 | 评阅通过 | 初评员：通过 复评员：通过 | 初评员：通过 复评员：通过
畜牧机械 | 饲料（草）加工机械设备 | 饲料制备（搅拌）机 | 12m³及以上饲料全混合日粮制备机 | 石家庄腾马机械设备有限公司 | 全日粮饲料制备机 | 9TMRW-12 | 名称：三相异步电动机 电机功率：37（18.5*2）KW 型号：YE2-180M-4型 制造商：江苏国贸减速机股份有限公司 | 搅拌室容积:12m3 | 型号名称：9TMRW-12全日粮饲料制备机； 型式：固定卧式； 称重系统最大称量：32000kg； 配套动力型式：电机； 配套动力功率：37（18.5*2）KW； 配套动力转速：1470转/分； 搅拌仓容积：12m³； 搅拌仓仓体外形尺寸（长*宽*高）：3000mm*2000mm*2100mm； 主搅龙数量：2个。 | 37 | 购机补贴(非通用类) | 2026-02-28 | 河北省 | 评阅通过 | 初评员：通过 复评员：通过 | 初评员：通过 复评员：通过
畜牧机械 | 饲料（草）加工机械设备 | 饲料制备（搅拌）机 | 12m³及以上饲料全混合日粮制备机 | 石家庄翔航农业机械有限公司 | 全混合日粮制备机 | 9JGL-12 |  | 搅拌室容积:12m3 | 型号名称: 9JGL-12全混合日粮制备机 型式: 固定立式 称重系统最大称量:8000kg 配套动力型式:电机 配套动力功率范围:30kW 配套动力转速:1470r/min 搅拌仓容积:12m³ 搅拌仓仓体外形尺寸 （长×宽×高）:3250×2250×2000（mm） 主搅龙数量:1个 | 30 | 购机补贴(非通用类) | 2024-12-08 | 河北省 | 评阅通过 | 初评员：通过 复评员：通过 | 初评员：通过 复评员：通过
畜牧机械 | 饲料（草）加工机械设备 | 饲料制备（搅拌）机 | 12m³及以上饲料全混合日粮制备机 | 石家庄翔航农业机械有限公司 | 全混合日粮制备机 | 9JGL-24 |  | 搅拌室容积:24m3 | 型号名称：9JGL-24全混合日粮制备机，型式：固定立式， 称重系统最大称量：10000Kg， 配套动力型式：电机， 配套动力功率：74（37kwx2）KW, 配套动力转速：1480转/分， 搅拌仓容积：24m³， 搅拌仓仓体外形尺寸：5560x2440x2050(mm), 主搅龙数量：2个 | 74 | 购机补贴(非通用类) | 2026-05-23 | 河北省 | 评阅通过 | 初评员：通过 复评员：通过 | 初评员：通过 复评员：通过
畜牧机械 | 饲料（草）加工机械设备 | 饲料制备（搅拌）机 | 12m³及以上饲料全混合日粮制备机 | 石家庄翔航农业机械有限公司 | 全混合日粮制备机 | 9JGW-12 |  | 搅拌室容积:12m3 | 型号名称: 9JGW-12全混合日粮制备机 型式: 固定卧式 称重系统最大称量:8000kg 配套动力型式: 电机 配套动力功率范围 : 30kW 配套动力转速:1470r/min 搅拌仓容积:12m³ 搅拌仓仓体外形尺寸 （长×宽×高):4200×2000×2100(mm)主搅龙数量:1个 副搅龙数量:2个 | 30 | 购机补贴(非通用类) | 2024-12-08 | 河北省 | 评阅通过 | 初评员：通过 复评员：通过 | 初评员：通过 复评员：通过
畜牧机械 | 饲料（草）加工机械设备 | 饲料制备（搅拌）机 | 12m³及以上饲料全混合日粮制备机 | 石家庄远辰机械制造有限公司 | 全日粮饲料制备机 | 9TMRL-12 |  | 搅拌室容积:12m3 | 型式：固定立式。配套动力型式：电机。配套动力功率：37kw。搅拌仓容积：12m3。搅拌仓仓体外形尺寸（长x宽x高）mm：3350x2250x2050 | 37 | 购机补贴(非通用类) | 2026-02-28 | 河北省 | 评阅通过 | 初评员：通过 复评员：通过 | 初评员：通过 复评员：通过
畜牧机械 | 饲料（草）加工机械设备 | 饲料制备（搅拌）机 | 12m³及以上饲料全混合日粮制备机 | 天津库恩农业机械有限公司 | 全混日粮饲料搅拌机 | Profile 20.2.DS |  | 搅拌室容积:20m3 | 型式：牵引，立式 搅拌仓仓体外形尺寸（长x宽x高）：4800x2300x2300mm 搅拌仓容积：20m³ 配套动力：88~111Kw 搅龙数量：2个 | 0 | 购机补贴(非通用类) | 2023-12-31 | 天津市 | 评阅通过 | 初评员：通过 复评员：通过 | 初评员：通过 复评员：通过
畜牧机械 | 饲料（草）加工机械设备 | 饲料制备（搅拌）机 | 12m³及以上饲料全混合日粮制备机 | 天津库恩农业机械有限公司 | 全混日粮饲料搅拌机 | PROFILE 24.2DL |  | 搅拌室容积:24m3 | 型式：牵引式 称重系统最大称量：6600kg 搅拌仓容积：24m³ 搅拌仓仓体外形尺寸（长x宽x高）: 5640x2740x1980 配套型动力：拖拉机 配套动力范围：120-150Kw 主搅龙数量：2个 | 0 | 购机补贴(非通用类) | 2025-08-19 | 天津市 | 评阅通过 | 初评员：通过 复评员：通过 | 初评员：通过 复评员：通过
畜牧机械 | 饲料（草）加工机械设备 | 饲料制备（搅拌）机 | 12m³及以上饲料全混合日粮制备机 | 天津库恩农业机械有限公司 | 全混日粮饲料搅拌机 | PROFILE 30.2DL |  | 搅拌室容积:30m3 | 型式：牵引式 称重系统最大称量：8430kg 搅拌仓容积：30m³ 搅拌仓仓体外形尺寸（长x宽x高）: 5830x2810x2360 配套型动力：拖拉机 配套动力范围：135-180kw 主搅龙数量：2个 | 0 | 购机补贴(非通用类) | 2025-08-19 | 天津市 | 评阅通过 | 初评员：通过 复评员：通过 | 初评员：通过 复评员：通过
畜牧机械 | 饲料（草）加工机械设备 | 饲料制备（搅拌）机 | 12m³及以上饲料全混合日粮制备机 | 威海宝捷农业机械有限公司 | 全混日粮搅拌机 | 9JGW-12 |  | 搅拌室容积:12m3 | 尺寸（mm)：3000×2200×2320；搅龙数量：1个；搅拌仓容积：12m³；型式：卧式 | 22 | 购机补贴(非通用类) | 2022-12-31 | 山东省 | 评阅通过 | 初评员：通过 复评员：通过 | 初评员：通过 复评员：通过
畜牧机械 | 饲料（草）加工机械设备 | 饲料制备（搅拌）机 | 12m³及以上饲料全混合日粮制备机 | 行唐县九牧机械设备有限公司 | 全混合日粮制备机 | 9JGL-12 |  | 搅拌室容积:12m3 | 型号名称：9JGL-12全混合日粮制备机， 型式：固定立式 ， 称重系统最大称量：8000kg， 搅拌仓容积：12， 搅拌仓仓体外形尺寸（长*宽*高）：3300*2300*2100， 配套动力型式：电动机， 配套动力功率：37kw， 配套动力转速：1470， 主搅龙数量：1 | 37 | 购机补贴(非通用类) | 2026-05-23 | 河北省 | 评阅通过 | 初评员：通过 复评员：通过 | 初评员：通过 复评员：通过
畜牧机械 | 饲料（草）加工机械设备 | 饲料制备（搅拌）机 | 12m³及以上饲料全混合日粮制备机 | 行唐县辽东机械制造有限公司 | 全日粮饲料制备机 | 9TMRL-13 | 品牌：三江。功率：45kw.型号：YE2-180L-4.厂家：泰州市三江电机制造有限公司 | 搅拌室容积:13m3 | 型式：固定式（立式）。配套动力功率范围：45kW 搅拌仓容积：13m3。搅拌仓仓体外形尺寸 （长×宽×高）mm：3300×2400×2300 | 45 | 购机补贴(非通用类) | 2024-12-08 | 河北省 | 评阅通过 | 初评员：通过 复评员：通过 | 初评员：通过 复评员：通过
畜牧机械 | 饲料（草）加工机械设备 | 饲料制备（搅拌）机 | 12m³及以上饲料全混合日粮制备机 | 行唐县炫宇农牧机械设备有限公司 | 全混合日粮制备机 | 9JGL-12 |  | 搅拌室容积:12m3 | 型式：固定立式。配套动力型式：电机。配套动力功率：37kw。搅拌仓容积：12M3。搅拌仓仓体外形尺寸（长x宽x高）mm：3350×2300×2150 | 37 | 购机补贴(非通用类) | 2026-02-28 | 河北省 | 评阅通过 | 初评员：通过 复评员：通过 | 初评员：通过 复评员：通过
畜牧机械 | 饲料（草）加工机械设备 | 饲料制备（搅拌）机 | 12m³及以上饲料全混合日粮制备机 | 行唐县炫宇农牧机械设备有限公司 | 全混合日粮制备机 | 9JGL-24 |  | 搅拌室容积:24m3 | 型式：固定式 立式。配套动力型式：电机。配套动力功率范围kw：30×2（主机）+1.5（卸料门）。配套动力转速 r/min：1470（主机）/1400（卸料门）。搅拌仓容积：24m3 。搅拌仓仓体外形尺寸（长×宽×高）：5600×2300×2070。主搅龙数量 ：2个 | 61.5 | 购机补贴(非通用类) | 2026-08-31 | 河北省 | 评阅通过 | 初评员：通过 复评员：通过 | 初评员：通过 复评员：通过
畜牧机械 | 饲料（草）加工机械设备 | 饲料制备（搅拌）机 | 12m³及以上饲料全混合日粮制备机 | 行唐县炫宇农牧机械设备有限公司 | 全混合日粮制备机 | 9JQL-24 |  | 搅拌室容积:24m3 | 型式：牵引式 立式。配套动力型式：拖拉机。配套动力功率范围kw：≥88.2。配套动力转速 r/min：720。搅拌仓容积：24m3 。搅拌仓仓体外形尺寸（长×宽×高）：5600×2300×2070。主搅龙数量 ：2个 | 88.2 | 购机补贴(非通用类) | 2026-08-31 | 河北省 | 评阅通过 | 初评员：通过 复评员：通过 | 初评员：通过 复评员：通过
畜牧机械 | 饲料（草）加工机械设备 | 饲料制备（搅拌）机 | 12m³及以上饲料全混合日粮制备机 | 行唐县炫宇农牧机械设备有限公司 | 全日粮饲料制备机 | 9TMRW-12 |  | 搅拌室容积:12m3 | 型式：固定卧式。配套动力型式：电机。配套动力功率：44kw(22X2)。搅拌仓容积：12m3。搅拌仓仓体外形尺寸（长X宽X高）mm：3020×2240×2090。主搅龙数量：2个 | 44 | 购机补贴(非通用类) | 2026-08-18 | 河北省 | 评阅通过 | 初评员：通过 复评员：通过 | 初评员：通过 复评员：通过
畜牧机械 | 饲料（草）加工机械设备 | 饲料制备（搅拌）机 | 12m³及以上饲料全混合日粮制备机 | 郑州嵩威机械制造有限公司 | 饲料制备（搅拌）机 | 9JGW-12 |  | 搅拌室容积:12m3 | 1、结构型式：固定式、卧式；2、搅拌仓容积：12m³；3、配套动力：38.5kw。 | 38.5 | 购机补贴(非通用类) | 2024-12-30 | 河南省 | 评阅通过 | 初评员：通过 复评员：通过 | 初评员：通过 复评员：通过
畜牧机械 | 饲料（草）加工机械设备 | 饲料制备（搅拌）机 | 12m³及以上饲料全混合日粮制备机 | 郑州嵩威机械制造有限公司 | 饲料制备机 | 9JGW-12ZS |  | 搅拌室容积:12m3 | 1、结构型式：固定式、卧式；2、搅拌仓容积：12m³；3、配套动力：45.5kw。 | 45.5 | 购机补贴(非通用类) | 2026-07-21 | 河南省 | 评阅通过 | 初评员：通过 复评员：通过 | 初评员：通过 复评员：通过
畜牧机械 | 饲料（草）加工机械设备 | 饲料制备（搅拌）机 | 12m³及以上饲料全混合日粮制备机 | 郑州一科重工机械制造有限公司 | 全混日粮搅拌机 | 9JGL-13 | 型号：Y-200L-6，功率30kw，制造商：新乡新亚电机制造有限公司 | 搅拌室容积:13m3 | 结构：固定式，搅拌仓容积：13m³，搅拌仓仓体外形尺寸(长×宽×高)：3800×2280×2210mm，配套动力型式：电机，配套动力功率 ：30kw，配套动力转速：1440r/min，搅龙数量1个 | 30 | 购机补贴(非通用类) | 2024-04-10 | 河南省 | 评阅通过 | 初评员：通过 复评员：通过 | 初评员：通过 复评员：通过
畜牧机械 | 饲料（草）加工机械设备 | 饲料制备（搅拌）机 | 12m³及以上饲料全混合日粮制备机 | 郑州一科重工机械制造有限公司 | 全混日粮搅拌机 | 9JGW-13 | 型号：Y-180L-6，功率22kw,制造商：新乡新亚电机制造有限公司 | 搅拌室容积:13.2m3 | 结构：固定式，搅拌仓容积：13.2m³，搅拌仓仓体外形尺寸(长×宽×高)：4020×2100×2170mm，配套动力型式： 电机r，配套动力功率：22kw，配套动力转速：1440r/min，搅龙数量：1个 | 22 | 购机补贴(非通用类) | 2024-04-10 | 河南省 | 评阅通过 | 初评员：通过 复评员：通过 | 初评员：通过 复评员：通过
畜牧机械 | 饲养机械 | 孵化机 | 10000—50000枚孵化机 | 安徽瑞格电子科技有限公司 | 箱体式孵化机 | 9CXT（Y）-23040 |  | 蛋容量:23040枚 | 容蛋量：23040枚 结构型式：箱体式 加热机构型式：PID控制型普通电热管 | 9 | 购机补贴(非通用类) | 2023-12-31 | 安徽省 | 评阅通过 | 初评员：通过 复评员：通过 | 初评员：通过 复评员：通过
畜牧机械 | 饲养机械 | 孵化机 | 10000—50000枚孵化机 | 安徽瑞格电子科技有限公司 | 箱体式孵化机 | 9CXT-15120 |  | 蛋容量:15120枚 | 容蛋量：15120枚 结构型式：箱体式 加热机构型式：PID控制型普通电热管 | 5.4 | 购机补贴(非通用类) | 2023-12-31 | 安徽省 | 评阅通过 | 初评员：通过 复评员：通过 | 初评员：通过 复评员：通过
畜牧机械 | 饲养机械 | 孵化机 | 10000—50000枚孵化机 | 安徽瑞格电子科技有限公司 | 箱体式孵化机 | 9CXT-30240 |  | 蛋容量:30240枚 | 容蛋量：30240枚 结构型式：箱体式 加热机构型式：PID控制型普通电热管 | 9 | 购机补贴(非通用类) | 2023-12-31 | 安徽省 | 评阅通过 | 初评员：通过 复评员：通过 | 初评员：通过 复评员：通过
畜牧机械 | 饲养机械 | 孵化机 | 10000—50000枚孵化机 | 安徽瑞格电子科技有限公司 | 孵化机 | RGCXT-19200 |  | 蛋容量:19200枚 | 容蛋量：19200枚 结构型式：箱体式 加热机构型式：普通电热管 | 5.8 | 购机补贴(非通用类) | 2025-11-30 | 安徽省 | 评阅通过 | 初评员：通过 复评员：通过 | 初评员：通过 复评员：通过
畜牧机械 | 饲养机械 | 孵化机 | 10000—50000枚孵化机 | 安徽瑞格电子科技有限公司 | 孵化机 | RGFXT-19200 |  | 蛋容量:19200枚 | 容蛋量：19200枚 结构型式：箱体式 加热机构型式：普通电热管 | 5.8 | 购机补贴(非通用类) | 2025-11-30 | 安徽省 | 评阅通过 | 初评员：通过 复评员：通过 | 初评员：通过 复评员：通过
畜牧机械 | 饲养机械 | 孵化机 | 10000—50000枚孵化机 | 蚌埠爱多孵化设备有限公司 | 孵化机 | 9ADF22528 |  | 蛋容量:22528枚 | 容蛋量22528/枚；蛋车形式：蛋车式；箱体外形尺寸：3370×2475×2620（mm);翻蛋角度：鸡：430±20；鸭、鹅：500±20；温度范围：30.00℃～39.00℃；控温精度：±0.1%；控湿范围：40%RH—80%RH；湿度分辨率：1%RH；总功率：5.8KW | 5.8 | 购机补贴(非通用类) | 2021-12-31 | 安徽省 | 评阅通过 | 初评员：通过 复评员：通过 | 初评员：通过 复评员：通过
畜牧机械 | 饲养机械 | 孵化机 | 10000—50000枚孵化机 | 蚌埠爱多孵化设备有限公司 | 孵化机 | 9ADF22528 |  | 蛋容量:22528枚 | 配置参数：容蛋量22528/枚；蛋车形式：蛋车式；箱体外形尺寸：3365×2470×2630（mm);翻蛋角度：鸡：430±20；鸭、鹅：500±20；温度范围：30.00℃～39.00℃；控温精度：±0.1%；控湿范围：40%RH—80%RH；湿度分辨率：1%RH；总功率：5.8KW | 5.8 | 购机补贴(非通用类) | 2026-12-26 | 安徽省 | 评阅通过 | 初评员：通过 复评员：通过 | 初评员：通过 复评员：通过
畜牧机械 | 饲养机械 | 孵化机 | 10000—50000枚孵化机 | 蚌埠三缘孵化设备有限公司 | 孵化机（水禽专用） | 9FU-12000 |  | 蛋容量:12000枚 | 型号名称：9FU-12000型孵化机（水禽专用） 结构型式：箱体式 工作形态外形尺寸（长*宽*高）：2570mm*2660mm*2550mm 装机容量：4.76KW 排风机构额定转数：800r/min 加热机构型式：电加热管 翻蛋机构型式：涡轮蜗杆式 容蛋量：12000枚（鸭蛋） 蛋盘总数：120个 | 4.76 | 购机补贴(非通用类) | 2023-12-31 | 安徽省 | 评阅通过 | 初评员：通过 复评员：通过 | 初评员：通过 复评员：通过
畜牧机械 | 饲养机械 | 孵化机 | 10000—50000枚孵化机 | 蚌埠三缘孵化设备有限公司 | 孵化机 | 9FU-20000 |  | 蛋容量:20000枚 | 型号名称：9FU-20000型孵化机 结构型式：箱体式 工作形态外形尺寸（长*宽*高）：3600mm*2735mm*2630mm 装机容量：6.76KW 加热机构型式：普通电热管 加湿机构型式：加湿片 翻蛋机构型式：蜗轮蜗杆式 容蛋量：20000枚 蛋盘总数：200个(鸭蛋） | 6.76 | 购机补贴(非通用类) | 2025-11-30 | 安徽省 | 评阅通过 | 初评员：通过 复评员：通过 | 初评员：通过 复评员：通过
畜牧机械 | 饲养机械 | 孵化机 | 10000—50000枚孵化机 | 蚌埠市三诚电子有限责任公司 | 孵化机 | 9DMF-19200 | 无 | 蛋容量:19200枚 | 容蛋量：19200枚/蛋，蛋车形式：架式；箱体外形尺寸（长×宽×高）mm：3360×2460×2630；翻蛋角度(°):40～45;温度范围（℃）：34～39，控温精度（℃）：≤0.2，控湿范围（RH%）：40～80，湿度分辨率：1%RH；总功率：5.78KW | 5.78 | 购机补贴(非通用类) | 2022-12-31 | 安徽省 | 评阅通过 | 初评员：通过 复评员：通过 | 初评员：通过 复评员：通过
畜牧机械 | 饲养机械 | 孵化机 | 10000—50000枚孵化机 | 蚌埠市益联电子设备有限公司 | 孵化机 | 9LYF-13800 |  | 蛋容量:13800枚 | 规格型号：9LYF-13800 结构型式：箱体式 工作状态外形尺寸mm（上*宽*高）:2510*2535*2560 装机容量：4.512kw 送风机构型式：混流式 加热机构型式：普通电热管 加湿机构型式：加湿片 翻蛋机构型式：蜗轮蜗杆式 容蛋量：13800枚 蛋盘总数：138个 | 4.512 | 购机补贴(非通用类) | 2025-11-30 | 安徽省 | 评阅通过 | 初评员：通过 复评员：通过 | 初评员：通过 复评员：通过
畜牧机械 | 饲养机械 | 孵化机 | 10000—50000枚孵化机 | 蚌埠市益联电子设备有限公司 | 孵化机 | 9LYF-19200 |  | 蛋容量:19200枚 | 规格型号：9LYF-19200 结构型式：箱体式 工作状态外形尺寸mm（上*宽*高）:3350*2400*2600 装机容量：5.97kw 送风机构型式：混流式 加热机构型式：普通电热管 加湿机构型式：加湿片 翻蛋机构型式：蜗轮蜗杆式 容蛋量：19200枚 蛋盘总数：128个 | 5.97 | 购机补贴(非通用类) | 2025-11-30 | 安徽省 | 评阅通过 | 初评员：通过 复评员：通过 | 初评员：通过 复评员：通过
畜牧机械 | 饲养机械 | 孵化机 | 10000—50000枚孵化机 | 蚌埠市益农电子设备有限公司 | 孵化机 | 9FU-19200 |  | 蛋容量:19200枚 | 19200机器 装蛋19200枚， 尺寸3360*2450*2600 功率5.84KW .一、设备的技术指标 1、 温度： 显示精度：0.01℃ 控温精度：±0.05℃ 控温范围：30.00－39.99 温度场稳定性：≤0.01℃ 温度场均方差：0.06℃ 2、湿度： 显示精度：1％RH 控湿范围：40－85％RH 控湿精度：2％RH 3、翻蛋角度：鸡45°±2°；鸭蛋立放50°，平放45°；鹅蛋一般为平放45°，翻蛋定时1小时－3小时。 4、机内孵化后期CO2含量：＜0.15%。 | 5.84 | 购机补贴(非通用类) | 2025-11-30 | 安徽省 | 评阅通过 | 初评员：通过 复评员：通过 | 初评员：通过 复评员：通过
畜牧机械 | 饲养机械 | 孵化机 | 10000—50000枚孵化机 | 蚌埠天球电子科技有限公司 | 孵化机 | 9ADF17600 |  | 蛋容量:17600枚 | 容蛋量17600/枚；蛋车形式：蛋架式；箱体外形尺寸：2735×2513×2610（mm);翻蛋角度：450～650；温度范围：30.00℃～39.00℃；控温精度：±0.1%；控湿范围：40%RH—80%RH；湿度分辨率：1%RH；总功率：5.3KW | 5.3 | 购机补贴(非通用类) | 2021-12-31 | 安徽省 | 评阅通过 | 初评员：通过 复评员：通过 | 初评员：通过 复评员：通过
畜牧机械 | 饲养机械 | 孵化机 | 10000—50000枚孵化机 | 蚌埠天球电子科技有限公司 | 孵化机 | 9ADF17600 |  | 蛋容量:17600枚 | 配置参数：容蛋量17600/枚；蛋车形式：蛋架式；箱体外形尺寸：2735×2513×2610（mm);翻蛋角度：450～650；温度范围：30.00℃～39.00℃；控温精度：±0.1%；控湿范围：40%RH—80%RH；湿度分辨率：1%RH；总功率：5.3KW | 5.3 | 购机补贴(非通用类) | 2026-12-26 | 安徽省 | 评阅通过 | 初评员：通过 复评员：通过 | 初评员：通过 复评员：通过
畜牧机械 | 饲养机械 | 孵化机 | 10000—50000枚孵化机 | 蚌埠天球电子科技有限公司 | 孵化机 | 9ADF19448 |  | 蛋容量:19448枚 | 容蛋量19448/枚；蛋车形式：蛋架式；箱体外形尺寸：2735×2513×2610（mm);翻蛋角度：450～650；温度范围：30.00℃～39.00℃；控温精度：±0.1%；控湿范围：40%RH—80%RH；湿度分辨率：1%RH；总功率：5.3KW | 5.3 | 购机补贴(非通用类) | 2021-12-31 | 安徽省 | 评阅通过 | 初评员：通过 复评员：通过 | 初评员：通过 复评员：通过
畜牧机械 | 饲养机械 | 孵化机 | 10000—50000枚孵化机 | 蚌埠天球电子科技有限公司 | 孵化机 | 9ADF23040 |  | 蛋容量:23040枚 | 配置参数：容蛋量23040/枚；蛋车形式：蛋车式；箱体外形尺寸：3365×2470×2630（mm);翻蛋角度：鸡：430±20；鸭、鹅：500±20；温度范围：30.00℃～39.00℃；控温精度：±0.1%；控湿范围：40%RH—80%RH；湿度分辨率：1%RH；总功率：5.8KW | 5.8 | 购机补贴(非通用类) | 2026-12-26 | 安徽省 | 评阅通过 | 初评员：通过 复评员：通过 | 初评员：通过 复评员：通过
畜牧机械 | 饲养机械 | 孵化机 | 10000—50000枚孵化机 | 蚌埠依爱电子科技有限责任公司 | 孵化机 | EICTPC-Y23040 |  | 蛋容量:23040枚 | 1.型号名称：EICTPC-Y23040型孵化机；2.结构型式：箱体式；3.工作形态外形尺寸（长×宽×高）：5100mm×2770mm×2420mm（箱体）；4.装机容量：6.3kW；5.加热机构型式：电加热管；6.容蛋量：23040枚（鸭蛋）；7.蛋盘总数：192个。 | 6.3 | 购机补贴(非通用类) | 2023-12-31 | 安徽省 | 评阅通过 | 初评员：通过 复评员：通过 | 初评员：通过 复评员：通过
畜牧机械 | 饲养机械 | 孵化机 | 10000—50000枚孵化机 | 蚌埠依爱电子科技有限责任公司 | 箱体式孵化机 | EIF(C)DMS-12096 |  | 蛋容量:12096枚 | 1.型号名称：EIF(C)DMS-12096型箱体式孵化机；2.结构型式：箱体式；3.工作形态外形尺寸（长×宽×高）：3360mm×2460mm×2630mm；4.装机容量：5.84kW；5.排风机构额定转速：288r/min；6.加热机构型式：电加热管；7.翻蛋机构型式：蜗轮蜗杆式；8.容蛋量：12096枚（鸭蛋）；9.蛋盘总数：192个。 | 5.84 | 购机补贴(非通用类) | 2022-12-31 | 安徽省 | 评阅通过 | 初评员：通过 复评员：通过 | 初评员：通过 复评员：通过
畜牧机械 | 饲养机械 | 孵化机 | 10000—50000枚孵化机 | 蚌埠依爱电子科技有限责任公司 | 箱体式孵化机 | EIF(C)DMS-19200 |  | 蛋容量:19200枚 | 1.型号名称：EIF(C)DMS-19200型箱体式孵化机；2.结构型式：箱体式；3.工作形态外形尺寸（长×宽×高）：3360mm×2460mm×2630mm；4.装机容量：5.84kW；5.排风机构额定转速：288r/min；6.加热机构型式：电加热管；7.翻蛋机构型式：蜗轮蜗杆式；8.容蛋量：19200枚（鸡蛋）；9.蛋盘总数：128个。 | 5.84 | 购机补贴(非通用类) | 2022-12-31 | 安徽省 | 评阅通过 | 初评员：通过 复评员：通过 | 初评员：通过 复评员：通过
畜牧机械 | 饲养机械 | 孵化机 | 10000—50000枚孵化机 | 蚌埠依爱电子科技有限责任公司 | 孵化机 | EIF(C)DMS-22528 |  | 蛋容量:22528枚 | 1.型号名称：EIF(C)DMS-22528型孵化机；2.结构型式：箱体式；3.工作形态外形尺寸（长×宽×高）：3360mm×2235mm×2375mm；4.装机容量：5.84kW；5.排风机构额定转速：1440r/min；6.加热机构型式：电加热管；7.翻蛋机构型式：蜗轮蜗杆式；8.容蛋量：22528（鸡蛋）；9.蛋盘总数：256个。 | 5.84 | 购机补贴(非通用类) | 2022-12-31 | 安徽省 | 评阅通过 | 初评员：通过 复评员：通过 | 初评员：通过 复评员：通过
畜牧机械 | 饲养机械 | 孵化机 | 10000—50000枚孵化机 | 蚌埠依爱电子科技有限责任公司 | 孵化机 | EIF(C)TPC-40320 |  | 蛋容量:40320枚 | 1.型号名称：EIF(C)TPC-40320型孵化机；2.结构型式：箱体式；3.工作形态外形尺寸（长×宽×高）：5100mm×2770mm×2740mm；4.装机容量：9.9kW；5.加热机构型式：电加热管；6.翻蛋机构型式：气动式；7.容蛋量：40320枚（鸡蛋）；8.蛋盘总数：960个。 | 9.9 | 购机补贴(非通用类) | 2022-12-31 | 安徽省 | 评阅通过 | 初评员：通过 复评员：通过 | 初评员：通过 复评员：通过
畜牧机械 | 饲养机械 | 孵化机 | 10000—50000枚孵化机 | 蚌埠依爱电子科技有限责任公司 | 孵化机 | EIFTPC-Y34560 |  | 蛋容量:34560枚 | 1.型号名称：EIFTPC-Y34560型孵化机；2.结构型式：箱体式；3.工作形态外形尺寸（长×宽×高）：6280mm×2820mm×2670mm；4.装机容量：13.5kW；5.加热机构型式：电加热管；6.翻蛋机构型式：气动式；7.容蛋量：34560枚（鸭蛋）；8.蛋盘总数：1152个。 | 13.5 | 购机补贴(非通用类) | 2023-12-31 | 安徽省 | 评阅通过 | 初评员：通过 复评员：通过 | 初评员：通过 复评员：通过
畜牧机械 | 饲养机械 | 孵化机 | 10000—50000枚孵化机 | 蚌埠依爱电子科技有限责任公司 | 孵化机 | EIFXDT-Y43200 |  | 蛋容量:43200枚 | 1.型号名称：EIFXDT-Y43200型孵化机；2.结构型式：箱体式；3.工作形态外形尺寸（长×宽×高）：7440mm×3122mm×2710mm；4.装机容量：9.7kW；5.加热机构型式：电加热管；6.翻蛋机构型式：气动式；7.容蛋量：43200枚（鸭蛋）；8.蛋盘总数：1440个。 | 9.7 | 购机补贴(非通用类) | 2023-12-31 | 安徽省 | 评阅通过 | 初评员：通过 复评员：通过 | 初评员：通过 复评员：通过
畜牧机械 | 饲养机械 | 孵化机 | 10000—50000枚孵化机 | 青岛兴仪电子设备有限责任公司 | 孵化机 | EICTPC-Y23040 |  | 蛋容量:23040枚 | 1、型号名称：EICTPC-Y23040型孵化机； 2、结构型式：箱体式； 3、工作形态外形尺寸（长×宽×高）：5100mm×2770mm×2420mm（箱体）； 4、装机容量：6.3kW； 5、排风机构额定转速：/； 6、加热机构型式：电加热管； 7、翻蛋机构型式：/； 8、容蛋量：23040枚（鸭蛋）； 9、蛋盘总数：192个。 | 6.3 | 购机补贴(非通用类) | 2022-12-31 | 山东省 | 评阅通过 | 初评员：通过 复评员：通过 | 初评员：通过 复评员：通过
畜牧机械 | 饲养机械 | 孵化机 | 10000—50000枚孵化机 | 青岛兴仪电子设备有限责任公司 | 孵化机 | EICXDH-15120 |  | 蛋容量:15120枚 | 1、型号名称：EICXDH-15120型孵化机； 2、结构型式：箱体式； 3、工作形态外形尺寸（长×宽×高）：3360mm×2000mm×1990mm； 4、装机容量：4.62kW； 5、排风机构额定转速（r/min）：/； 6、加热机构型式：电加热管； 7、翻蛋机构型式：/； 8、容蛋量：15120枚（鸡蛋）； 9、蛋盘总数：90个。 | 4.62 | 购机补贴(非通用类) | 2021-12-31 | 山东省 | 评阅通过 | 初评员：通过 复评员：通过 | 初评员：通过 复评员：通过
畜牧机械 | 饲养机械 | 孵化机 | 10000—50000枚孵化机 | 青岛兴仪电子设备有限责任公司 | 孵化机 | EIF(C)DMHI-19200 |  | 蛋容量:19200枚 | 1、型号名称：EIF(C)DMHI-19200型孵化机； 2、结构型式：箱体式； 3、工作形态外形尺寸（长×宽×高）：3360mm×2460mm×2630mm； 4、装机容量：5.84kW； 5、排风机构额定转速：1440 r/min； 6、加热机构型式：电加热管； 7、翻蛋机构型式：涡轮蜗杆式； 8、容蛋量：19200枚（鸡蛋）； 9、蛋盘总数：128个。 | 5.84 | 购机补贴(非通用类) | 2022-12-31 | 山东省 | 评阅通过 | 初评员：通过 复评员：通过 | 初评员：通过 复评员：通过
畜牧机械 | 饲养机械 | 孵化机 | 10000—50000枚孵化机 | 青岛兴仪电子设备有限责任公司 | 孵化机 | EIF(C)DMHI-Y12096 |  | 蛋容量:12096枚 | 1、型号名称：EIF(C)DMHI-Y12096型孵化机； 2、结构型式：箱体式； 3、工作形态外形尺寸（长×宽×高）：3360mm×2460mm×2630mm； 4、装机容量：5.84kW； 5、排风机构额定转速：1440 r/min； 6、加热机构型式：电加热管； 7、翻蛋机构型式：涡轮蜗杆式； 8、容蛋量：12096枚（鸭蛋）； 9、蛋盘总数：192个。 | 5.84 | 购机补贴(非通用类) | 2022-12-31 | 山东省 | 评阅通过 | 初评员：通过 复评员：通过 | 初评员：通过 复评员：通过
畜牧机械 | 饲养机械 | 孵化机 | 10000—50000枚孵化机 | 青岛兴仪电子设备有限责任公司 | 箱体式孵化机 | EIF（C）DMS-12096 |  | 蛋容量:12096枚 | 1、结构型式：箱体式； 2、规格型号：EIF(C)DMS-12096； 3、装机容量：5.84kW； 4、外形尺寸（长×宽×高）：3360mm×2460mm×2630mm； 5、容蛋量：12096枚； 6、蛋盘总数：192个（换证时蛋盘总数由原来的128个变更为192个，详见检验报告）。 | 5.84 | 购机补贴(非通用类) | 2021-12-31 | 山东省 | 评阅通过 | 初评员：通过 复评员：通过 | 初评员：通过 复评员：通过
畜牧机械 | 饲养机械 | 孵化机 | 10000—50000枚孵化机 | 青岛兴仪电子设备有限责任公司 | 箱体式孵化机 | EIF（C）DMS-19200 |  | 蛋容量:19200枚 | 1、结构型式：箱体式； 2、规格型号：EIF(C)DMS-19200； 3、装机容量：5.84kW； 4、外形尺寸（长×宽×高）：3360mm×2460mm×2630mm； 5、容蛋量：19200枚； 6、蛋盘总数：128个。 | 5.84 | 购机补贴(非通用类) | 2021-12-31 | 山东省 | 评阅通过 | 初评员：通过 复评员：通过 | 初评员：通过 复评员：通过
畜牧机械 | 饲养机械 | 孵化机 | 10000—50000枚孵化机 | 青岛兴仪电子设备有限责任公司 | 孵化机 | EIF(C)DMS-22528 |  | 蛋容量:22528枚 | 1、型号名称：EIF(C)DMS-22528型孵化机； 2、结构型式：箱体式； 3、工作形态外形尺寸（长×宽×高）：3360mm×2235mm×2375mm； 4、装机容量：5.84kW； 5、排风机构额定转速：1400 r/min； 6、加热机构型式：电加热管； 7、翻蛋机构型式：蜗轮蜗杆式； 8、容蛋量：22528枚（鸡蛋）； 9、蛋盘总数：256个。 | 5.84 | 购机补贴(非通用类) | 2021-12-31 | 山东省 | 评阅通过 | 初评员：通过 复评员：通过 | 初评员：通过 复评员：通过
畜牧机械 | 饲养机械 | 孵化机 | 10000—50000枚孵化机 | 青岛兴仪电子设备有限责任公司 | 孵化机 | EIF(C)TPC-40320 |  | 蛋容量:40320枚 | 1、型号名称：EIF(C)TPC-40320型孵化机； 2、结构型式：箱体式； 3、工作形态外形尺寸（长×宽×高）：5100mm×2770mm×2740mm； 4、装机容量：9.9kW； 5、排风机构额定转速：/； 6、加热机构型式：电加热管； 7、翻蛋机构型式：气动式； 8、容蛋量：40320枚（鸡蛋）； 9、蛋盘总数：960个。 | 9.9 | 购机补贴(非通用类) | 2021-12-31 | 山东省 | 评阅通过 | 初评员：通过 复评员：通过 | 初评员：通过 复评员：通过
畜牧机械 | 饲养机械 | 孵化机 | 10000—50000枚孵化机 | 青岛兴仪电子设备有限责任公司 | 孵化机 | EIFTPC-Y34560 |  | 蛋容量:34560枚 | 1、规格型号：EIFTPC-Y34560； 2、结构型式：整批入孵式； 3、工作状态外形尺寸（长×宽×高）：6280mm×2820mm×2670mm； 4、装机容量：13.8kW； 5、送风机构型式：层流式； 6、加热机构型式：普通电热管； 7、加湿机构型式：喷雾式； 8、翻蛋机构型式：气动式； 9、容蛋量：34560枚（鸭蛋）； 10、蛋盘总数：1152个。 | 13.8 | 购机补贴(非通用类) | 2025-06-28 | 山东省 | 评阅通过 | 初评员：通过 复评员：通过 | 初评员：通过 复评员：通过
畜牧机械 | 饲养机械 | 孵化机 | 10000—50000枚孵化机 | 青岛兴仪电子设备有限责任公司 | 孵化机 | EIFXDT-Y43200 |  | 蛋容量:43200枚 | 1、规格型号：EIFXDT-Y43200； 2、结构型式：分批入孵式； 3、工作状态外形尺寸（长×宽×高）：7440mm×3122mm×2710mm； 4、装机容量：9.7kW； 5、送风机构型式：层流式； 6、加热机构型式：普通电热管； 7、加湿机构型式：喷雾式； 8、翻蛋机构型式：气动式； 9、容蛋量：43200枚（鸭蛋）； 10、蛋盘总数：1440个。 | 9.7 | 购机补贴(非通用类) | 2025-06-28 | 山东省 | 评阅通过 | 初评员：通过 复评员：通过 | 初评员：通过 复评员：通过
畜牧机械 | 饲养机械 | 孵化机 | 50000枚及以上孵化机 | 安徽瑞格电子科技有限公司 | 箱体式孵化机 | 9FXT-90720 |  | 蛋容量:90720枚 | 容蛋量：90720枚 结构型式：箱体式 加热机构型式：电加热管 | 11.5 | 购机补贴(非通用类) | 2021-12-31 | 安徽省 | 评阅通过 | 初评员：通过 复评员：通过 | 初评员：通过 复评员：通过
畜牧机械 | 饲养机械 | 孵化机 | 50000枚及以上孵化机 | 蚌埠爱多孵化设备有限公司 | 孵化机 | 9ADF60480 |  | 蛋容量:60480枚 | 容蛋量60480/枚；蛋车形式：蛋车式；箱体外形尺寸：6580×3135×2625(mm);翻蛋角度：鸡：430±20；鸭、鹅：500±20；温度范围：30.00℃～39.00℃；控温精度：±0.1%；控湿范围：40%RH—80%RH；湿度分辨率：1%RH；总功率：7.2KW | 7.2 | 购机补贴(非通用类) | 2021-12-31 | 安徽省 | 评阅通过 | 初评员：通过 复评员：通过 | 初评员：通过 复评员：通过
畜牧机械 | 饲养机械 | 孵化机 | 50000枚及以上孵化机 | 蚌埠市三诚电子有限责任公司 | 孵化机 | 9XDF-90720 | 无 | 蛋容量:90720枚 | 容蛋量：90720枚/蛋，蛋车形式：架式；箱体外形尺寸（长×宽×高）mm：8490×3160×2720；翻蛋角度(°):45±2;温度范围（℃）：36～40，控温精度（℃）：±0.1，控湿范围（RH%）：40～80，湿度分辨率：1%RH；总功率：9.7KW | 9.7 | 购机补贴(非通用类) | 2022-12-31 | 安徽省 | 评阅通过 | 初评员：通过 复评员：通过 | 初评员：通过 复评员：通过
畜牧机械 | 饲养机械 | 孵化机 | 50000枚及以上孵化机 | 蚌埠天球电子科技有限公司 | 孵化机 | 9ADF90720 |  | 蛋容量:90720枚 | 容蛋量90720/枚；蛋车形式：蛋车式；箱体外形尺寸：8590×3150×2670(mm);翻蛋角度：430±20；温度范围：30.00℃～39.00℃；控温精度：±0.1%；控湿范围：40%RH—80%RH；湿度分辨率：1%RH；总功率：9.7KW | 9.7 | 购机补贴(非通用类) | 2026-12-26 | 安徽省 | 评阅通过 | 初评员：通过 复评员：通过 | 初评员：通过 复评员：通过
畜牧机械 | 饲养机械 | 孵化机 | 50000枚及以上孵化机 | 蚌埠依爱电子科技有限责任公司 | 孵化机 | EICTPC-60480 |  | 蛋容量:60480枚 | 1.型号名称：EICTPC-60480型孵化机；2.结构型式：箱体式；3.工作形态外形尺寸（长×宽×高）：5100mm×4090mm×2420mm；4.装机容量：11.4kW；5.加热机构型式：电加热管；6.容蛋量：60480枚（鸡蛋）；7.蛋盘总数：360个。 | 11.4 | 购机补贴(非通用类) | 2022-12-31 | 安徽省 | 评阅通过 | 初评员：通过 复评员：通过 | 初评员：通过 复评员：通过
畜牧机械 | 饲养机械 | 孵化机 | 50000枚及以上孵化机 | 蚌埠依爱电子科技有限责任公司 | 孵化机 | EIFTPC-120960 |  | 蛋容量:120960枚 | 1.型号名称：EIFTPC-120960型孵化机；2.结构型式：箱体式；3.工作形态外形尺寸（长×宽×高）：6980mm×5460mm×2740mm（箱体式）；4.装机容量：27.6kW；5.加热机构型式：电加热管；6.翻蛋机构型式：气动式；7.容蛋量：120960枚（鸡蛋）；8.蛋盘总数：2880个。 | 27.6 | 购机补贴(非通用类) | 2023-12-31 | 安徽省 | 评阅通过 | 初评员：通过 复评员：通过 | 初评员：通过 复评员：通过
畜牧机械 | 饲养机械 | 孵化机 | 50000枚及以上孵化机 | 蚌埠依爱电子科技有限责任公司 | 孵化机 | EIFTPC-60480 |  | 蛋容量:60480枚 | 1.型号名称：EIFTPC-60480型孵化机；2.结构型式：箱体式；3.工作形态外形尺寸（长×宽×高）：6980mm×2770mm×2740mm；4.装机容量：13.8kW；5.加热机构型式：电加热管；6.翻蛋机构型式：气动式；7.容蛋量：60480枚（鸡蛋）；8.蛋盘总数：1440个。 | 13.8 | 购机补贴(非通用类) | 2022-12-31 | 安徽省 | 评阅通过 | 初评员：通过 复评员：通过 | 初评员：通过 复评员：通过
畜牧机械 | 饲养机械 | 孵化机 | 50000枚及以上孵化机 | 蚌埠依爱电子科技有限责任公司 | 孵化机 | EIFTPC-Y69120 |  | 蛋容量:69120枚 | 1.型号名称：EIFTPC-Y69120孵化机；2.结构型式：箱体式；3.工作形态外形尺寸（长×宽×高）：6280mm×5460mm×2670mm（箱体）；4.装机容量：26.7kW；5.加热机构型式：电加热管；6.翻蛋机构型式：气动式；7.容蛋量：69120枚（鸭蛋）；8.蛋盘总数：2304个。 | 26.7 | 购机补贴(非通用类) | 2023-12-31 | 安徽省 | 评阅通过 | 初评员：通过 复评员：通过 | 初评员：通过 复评员：通过
畜牧机械 | 饲养机械 | 孵化机 | 50000枚及以上孵化机 | 蚌埠依爱电子科技有限责任公司 | 孵化机 | EIFXDT-90720 |  | 蛋容量:90720枚 | 1.型号名称：EIFXDT-90720型孵化机；2.结构型式：箱体式；3.工作形态外形尺寸（长×宽×高）：8440mm×3122mm×2600mm；4.装机容量：9.7kW；5.加热机构型式：电加热管；6.翻蛋机构型式：气动式；7.容蛋量：90720枚（鸡蛋）；8.蛋盘总数：2160个。 | 9.7 | 购机补贴(非通用类) | 2022-12-31 | 安徽省 | 评阅通过 | 初评员：通过 复评员：通过 | 初评员：通过 复评员：通过
畜牧机械 | 饲养机械 | 孵化机 | 50000枚及以上孵化机 | 青岛兴仪电子设备有限责任公司 | 孵化机 | EICTPC-60480 |  | 蛋容量:60480枚 | 1、型号名称：EICTPC-60480型孵化机； 2、结构型式：箱体式； 3、工作形态外形尺寸（长×宽×高）：5100mm×4090mm×2420mm； 4、装机容量：11.4kW； 5、排风机构额定转速：/； 6、加热机构型式：电加热管； 7、翻蛋机构型式：/； 8、容蛋量：60480枚（鸡蛋）； 9、蛋盘总数：360个。 | 11.4 | 购机补贴(非通用类) | 2022-12-31 | 山东省 | 评阅通过 | 初评员：通过 复评员：通过 | 初评员：通过 复评员：通过
畜牧机械 | 饲养机械 | 孵化机 | 50000枚及以上孵化机 | 青岛兴仪电子设备有限责任公司 | 孵化机 | EIFTPC-120960 |  | 蛋容量:120960枚 | 1、型号名称：EIFTPC-120960型孵化机； 2、结构型式：箱体式； 3、工作形态外形尺寸（长×宽×高）：6980mm×5460mm×2740mm； 4、装机容量：27.6kW； 5、排风机构额定转速：/； 6、加热机构型式：电加热管； 7、翻蛋机构型式：气动式； 8、容蛋量：120960枚（鸡蛋）； 9、蛋盘总数：2880个。 | 27.6 | 购机补贴(非通用类) | 2021-12-31 | 山东省 | 评阅通过 | 初评员：通过 复评员：通过 | 初评员：通过 复评员：通过
畜牧机械 | 饲养机械 | 孵化机 | 50000枚及以上孵化机 | 青岛兴仪电子设备有限责任公司 | 孵化机 | EIFTPC-60480 |  | 蛋容量:60480枚 | 1、型号名称：EIFTPC-60480型孵化机； 2、结构型式：箱体式； 3、工作形态外形尺寸（长×宽×高）：6980mm×2770mm×2740mm； 4、装机容量：13.8kW； 5、排风机构额定转速：/； 6、加热机构型式：电加热管； 7、翻蛋机构型式：气动式； 8、容蛋量：60480枚（鸡蛋）； 9、蛋盘总数：1440个。 | 13.8 | 购机补贴(非通用类) | 2021-12-31 | 山东省 | 评阅通过 | 初评员：通过 复评员：通过 | 初评员：通过 复评员：通过
畜牧机械 | 饲养机械 | 孵化机 | 50000枚及以上孵化机 | 青岛兴仪电子设备有限责任公司 | 孵化机 | EIFTPC-Y69120 |  | 蛋容量:69120枚 | 1、型号名称：EIFTPC-Y69120型孵化机； 2、结构型式：箱体式； 3、工作形态外形尺寸（长×宽×高）：6280mm×5460mm×2670mm（箱体）； 4、装机容量：26.7kW； 5、排风机构额定转速：/； 6、加热机构型式：电加热管； 7、翻蛋机构型式：气动式； 8、容蛋量：69120枚（鸭蛋）； 9、蛋盘总数：2304个。 | 26.7 | 购机补贴(非通用类) | 2022-12-31 | 山东省 | 评阅通过 | 初评员：通过 复评员：通过 | 初评员：通过 复评员：通过
畜牧机械 | 饲养机械 | 孵化机 | 50000枚及以上孵化机 | 青岛兴仪电子设备有限责任公司 | 孵化机 | EIFXDT-90720 |  | 蛋容量:90720枚 | 1、规格型号：EIFXDT-90720； 2、结构型式：分批入孵式； 3、工作状态外形尺寸（长×宽×高）：8440mm×3122mm×2600mm； 4、装机容量：9.7kW； 5、送风机构型式：层流式； 6、加热机构型式：普通电热管； 7、加湿机构型式：喷雾式； 8、翻蛋机构型式：气动式； 9、容蛋量：90720枚（鸡蛋）； 10、蛋盘总数：2160个。 | 9.7 | 购机补贴(非通用类) | 2025-06-28 | 山东省 | 评阅通过 | 初评员：通过 复评员：通过 | 初评员：通过 复评员：通过
农业废弃物利用处理设备 | 废弃物处理设备 | 秸秆压块（粒、棒）机 | 2T/H及以上秸秆压块(粒、棒)机 | 巩义市恒裕机械制造有限公司 | 秸秆压块机 | 9JK-2600 | 电动机信息：型号YE2 280S-4；标定功率：75KW；制造商：开封市博昱电机有限公司。 | 生产率:2.62T/H | 立式结构型式：立式； 主电动机额定功率 kW：75； 外形尺寸（长×宽×高）mm：2700×1990×1925； 压模直径 mm：710； 压模有效宽度 mm：32； 压辊数量 个：2； 压模孔截面尺寸mm：29×29； 压模孔数量个：52； 纯工作小时生产率 kg/h：2600 生产率：2.6t/h | 75 | 购机补贴(非通用类) | 2025-09-29 | 河南省 | 评阅通过 | 初评员：通过 复评员：通过 | 初评员：通过 复评员：通过
农业废弃物利用处理设备 | 废弃物处理设备 | 秸秆压块（粒、棒）机 | 2T/H及以上秸秆压块(粒、棒)机 | 巩义市恒裕机械制造有限公司 | 秸秆压块机 | 9JK-3500 | 电动机信息：型号YE2 315S-4；标定功率：110kw；制造商：开封市博昱电机有限公司。 | 生产率:3.52T/H | 立式结构型式：立式； 主电动机额定功率 kW：110； 外形尺寸（长×宽×高） mm：3250×2500×2000； 压模直径 mm：980； 压模有效宽度 mm：32； 压辊数量 个：2； 压模孔截面尺寸 mm：29×29； 压模孔数量 个：72； 纯工作小时生产率 kg/h：3500 生产率：3.5t/h | 110 | 购机补贴(非通用类) | 2025-09-29 | 河南省 | 评阅通过 | 初评员：通过 复评员：通过 | 初评员：通过 复评员：通过
农业废弃物利用处理设备 | 废弃物处理设备 | 秸秆压块（粒、棒）机 | 2T/H及以上秸秆压块(粒、棒)机 | 巩义市恒裕机械制造有限公司 | 秸秆压块机 | 9JK-6500 | 电动机信息：型号YE2 315L-4；标定功率：200kw；制造商：开封市博昱电机有限公司。 | 生产率:6.52T/H | 立式结构型式 ：立式； 主电动机额定功率 kW：200； 外形尺寸（长×宽×高）mm：4660×3270×2270； 压模直径 mm：1830； 压模有效宽度 mm：32； 压模孔截面尺寸mm：29×29； 压模孔数量个：120； 纯工作小时生产率 kg/h ：6500 生产率：6.5t/h | 200 | 购机补贴(非通用类) | 2025-09-29 | 河南省 | 评阅通过 | 初评员：通过 复评员：通过 | 初评员：通过 复评员：通过
农田基本建设机械 | 平地机械 | 平地机 | 幅宽2m及以上激光平地机 | 保定冀旋农机装备有限公司 | 激光平地机 | 1JP-2.5 |  | 作业幅宽:2.5m | 工作状态外形尺寸：3700*2590*1300mm，结构形式：牵引式，作业幅宽：2500mm，配套动力：80-100kW，控制方式：激光控制，平地铲型式：铲斗式，平地铲铲刃长度：2500mm，平地铲高度：720mm，平地铲最大提升高度：420mm，激光发射器型号：KF-508，激光发射器有效发射半径：400m，激光接收器型号：LS-608，激光接收器数量：1个，桅杆数量：1个，控制器型号：KB508，液压泵型号：CB-FC63H，分配器型号：4WE10G31B/CG12-50N9Z5L，油缸型号：YS-8050-350，轮胎型号：10.0/75-15.3，轮胎数量：2个。 | 0 | 购机补贴(非通用类) | 2026-09-17 | 河北省 | 评阅通过 | 初评员：通过 复评员：通过 | 初评员：通过 复评员：通过
农田基本建设机械 | 平地机械 | 平地机 | 幅宽2m及以上激光平地机 | 保定冀旋农机装备有限公司 | 激光平地机 | 1JP-3.0 |  | 作业幅宽:3.0m | 工作状态外形尺寸：3700*3080*1300mm，结构形式：牵引式，作业幅宽：3000mm，配套动力：90-120kW，控制方式：激光控制，平地铲型式：铲斗式，平地铲铲刃长度：3000mm，平地铲高度：1200mm，平地铲最大提升高度：420mm，激光发射器型号：KF-508，激光发射器有效发射半径：400m，激光接收器型号：LS-608，激光接收器数量：1个，桅杆数量：1个，控制器型号：KB508，液压泵型号：CB-FC63H，分配器型号：4WE10G31B/CG12-50N9Z5L，油缸型号：YS-8050-350，轮胎型号：10.0/75-15.3，轮胎数量：2个。 | 0 | 购机补贴(非通用类) | 2026-09-17 | 河北省 | 评阅通过 | 初评员：通过 复评员：通过 | 初评员：通过 复评员：通过
农田基本建设机械 | 平地机械 | 平地机 | 幅宽2m及以上激光平地机 | 北京天宝伟业科技有限公司 | 激光平地机（伸缩型） | 12JP-250A |  | 作业幅宽:3.2m | 激光发射半径为400米，激光发射器激光精度:30000±1.5MM,外形尺寸：160×160×200mm，车载接收器外形尺寸（长×宽×高）：120MM×190MM×340MM，质量：1.8KG，作业幅宽3.2米.刮土铲外形尺寸(长×宽×高):4000MM×3295MM×2480MM（伸开）,配套拖拉机标定功率::≥89.52KW.平地铲铲土深度:35mm,平地铲整机质量:1000KG | 0 | 购机补贴(非通用类) | 2022-12-31 | 北京市 | 评阅通过 | 初评员：通过 复评员：通过 | 初评员：通过 复评员：通过
农田基本建设机械 | 平地机械 | 平地机 | 幅宽2m及以上激光平地机 | 北京天宝伟业科技有限公司 | 激光平地机（伸缩型） | 12JP-300A |  | 作业幅宽:3.9m | 激光发射半径为400米，激光发射器激光精度:30000±1.5MM,外形尺寸：160×160×200mm，车载接收器外形尺寸（长×宽×高）：120MM×190MM×340MM，质量：1.8KG，作业幅宽3.7米.刮土铲外形尺寸(长×宽×高):4000MM×3795MM×2480MM（伸开）,配套拖拉机标定功率::≥102.9KW.平地铲铲土深度:35mm,平地铲整机质量:1100KG. | 0 | 购机补贴(非通用类) | 2022-12-31 | 北京市 | 评阅通过 | 初评员：通过 复评员：通过 | 初评员：通过 复评员：通过
农田基本建设机械 | 平地机械 | 平地机 | 幅宽2m及以上激光平地机 | 北京天宝伟业科技有限公司 | 激光平地机（伸缩型） | 12JP-320A |  | 作业幅宽:3.9m | 激光发射半径为400米，激光发射器激光精度:30000±1.5MM,外形尺寸：160×160×200mm，车载接收器外形尺寸（长×宽×高）：120MM×190MM×340MM，质量：1.8KG，作业幅宽3.9米.刮土铲外形尺寸(长×宽×高):4000MM×3995MM×2480MM（伸开）,配套拖拉机标定功率::≥110.25KW.平地铲铲土深度:35mm,平地铲整机质量:1200KG. | 0 | 购机补贴(非通用类) | 2022-12-31 | 北京市 | 评阅通过 | 初评员：通过 复评员：通过 | 初评员：通过 复评员：通过
农田基本建设机械 | 平地机械 | 平地机 | 幅宽2m及以上激光平地机 | 北京天宝伟业科技有限公司 | 激光平地机 | 1JPD-2500 |  | 作业幅宽:2.5m | 激光发射半径为400米，激光发射器激光精度:30000±1.5MM,外形尺寸：160×160×200mm，车载接收器外形尺寸（长×宽×高）：120MM×190MM×340MM，质量：1.8KG,作业幅宽2.5米.刮土铲外形尺寸(长×宽×高):3450MM×2595MM×2480MM，配套拖拉机标定功率:≥52.22KW.平地铲整机质量900KG. | 0 | 购机补贴(非通用类) | 2022-12-31 | 北京市 | 评阅通过 | 初评员：通过 复评员：通过 | 初评员：通过 复评员：通过
农田基本建设机械 | 平地机械 | 平地机 | 幅宽2m及以上激光平地机 | 北京天宝伟业科技有限公司 | 激光平地机 | 1JPD-3000 |  | 作业幅宽:3m | 激光发射半径为400米，激光发射器激光精度:30000±1.5MM,外形尺寸：160×160×200mm，车载接收器型号：LR-901外形尺寸（长×宽×高）：120MM×190MM×340MM，质量：1.8KG,，作业幅宽3.0米.刮土铲外形尺寸(长×宽×高):3900MM×3095MM×2480MM配套拖拉机标定功率::≥67.14KW.平地铲整机质量1000KG. | 0 | 购机补贴(非通用类) | 2022-12-31 | 北京市 | 评阅通过 | 初评员：通过 复评员：通过 | 初评员：通过 复评员：通过
农田基本建设机械 | 平地机械 | 平地机 | 幅宽2m及以上激光平地机 | 北京天宝伟业科技有限公司 | 激光平地机 | 1JPD-3200 |  | 作业幅宽:3.2m | 激光发射半径为400米，激光发射器激光精度:30000±1.5MM,外形尺寸：160×160×200mm，车载接收器外形尺寸（长×宽×高）：120MM×190MM×340MM，质量：1.8KG,作业幅宽3.2米.刮土铲外形尺寸(长×宽×高):3900MM×3295MM×2480MM,配套拖拉机标定功率:≥89.52KW,平地铲铲土深度:35mm,平地铲整机质量:1100KG. | 0 | 购机补贴(非通用类) | 2022-12-31 | 北京市 | 评阅通过 | 初评员：通过 复评员：通过 | 初评员：通过 复评员：通过
农田基本建设机械 | 平地机械 | 平地机 | 幅宽2m及以上激光平地机 | 河北超平农机制造有限公司 | 激光平地机 | 12PJ-300 |  | 作业幅宽:3.0m | 工作宽幅:3.0M,链接方式:牵引式,激光发射器发射半径:400M,接收器接收高度范围:19CM,配套动力:≥70KW,平整度:±3CM,工作外形尺寸:4000*3000*3400MM.平地铲做大提升高度≥200MM | 70 | 购机补贴(非通用类) | 2026-12-19 | 河北省 | 评阅通过 | 初评员：通过 复评员：通过 | 初评员：通过 复评员：通过
农田基本建设机械 | 平地机械 | 平地机 | 幅宽2m及以上激光平地机 | 河北超平农机制造有限公司 | 激光平地机 | 12PJ-350 |  | 作业幅宽:3.5m | 工作宽幅:3.5M,链接方式:牵引式,激光发射器发射半径:400M,接收器接收高度范围:19CM,配套动力:≥90KW,平整度:±3CM,工作外形尺寸:4000*3500*3400MM.平地铲做大提升高度≥200 | 90 | 购机补贴(非通用类) | 2026-12-19 | 河北省 | 评阅通过 | 初评员：通过 复评员：通过 | 初评员：通过 复评员：通过
农田基本建设机械 | 平地机械 | 平地机 | 幅宽2m及以上激光平地机 | 河北硕传农业科技有限公司 | 激光平地机 | 12PJ-250 |  | 作业幅宽:2.5m | 工作状态外形尺寸(长×宽×高)：3700×2600×3700mm；结构型式：牵引式；最大工作幅宽：2500mm；配套拖拉机功率：≥80kW；配套拖拉机动力输出轴转速：540/720r/min;控制方式：激光控制；平地铲型式：直顺铲；平地铲铲刃长度：2500mm；平地铲高度：700mm;平地铲最大提升高度：300mm;激光发射器型号：KF-508；激光发射器有效发射半径：300m; 激光接收器型号：LS-808；激光接收器数量：1个；桅杆数量：1个；控制器型号：CB-808；液压泵型号：CBG2063；分配器型号：ZDB10V-2-40B/200；油缸型号规格：HSG80×50；运输间隙：≥300mm；轮胎型号规格：10.0/75-15.3；轮胎数量：2个； | 0 | 购机补贴(非通用类) | 2025-08-23 | 河北省 | 评阅通过 | 初评员：通过 复评员：通过 | 初评员：通过 复评员：通过
农田基本建设机械 | 平地机械 | 平地机 | 幅宽2m及以上激光平地机 | 河北硕传农业科技有限公司 | 激光平地机 | 12PJ-300 |  | 作业幅宽:3.0m | 工作状态外形尺寸(长×宽×高)：3670×3110×3695mm；结构型式：牵引式；最大工作幅宽：3000mm；配套拖拉机功率：≥88kW；配套拖拉机动力输出轴转速：540/720r/min;控制方式：激光控制；平地铲型式：直顺铲；平地铲铲刃长度：3000mm；平地铲高度：700mm;平地铲最大提升高度：300mm;激光发射器型号：KF-508；激光发射器有效发射半径：300m; 激光接收器型号：LS-808；激光接收器数量：1个；桅杆数量：1个；控制器型号：CB-808；液压泵型号：CBG2063；分配器型号：ZDB10V-2-40B/200；油缸型号规格：HSG80×50；运输间隙：≥300mm；轮胎型号规格：10.0/75-15.3；轮胎数量：2个； | 0 | 购机补贴(非通用类) | 2025-08-23 | 河北省 | 评阅通过 | 初评员：通过 复评员：通过 | 初评员：通过 复评员：通过
农田基本建设机械 | 平地机械 | 平地机 | 幅宽2m及以上激光平地机 | 河北硕传农业科技有限公司 | 激光平地机 | 12PJ-350 |  | 作业幅宽:3.5m | 工作状态外形尺寸(长×宽×高)：3700×3600×3700mm；结构型式：牵引式；最大工作幅宽：3500mm；配套拖拉机功率≥100kW；配套拖拉机动力输出轴转速：540/720r/min;控制方式：激光控制；平地铲型式：直顺铲；平地铲铲刃长度：3500mm；平地铲高度：700mm;平地铲最大提升高度：300mm;激光发射器型号：KF-508；激光发射器有效发射半径：300m；激光接收器型号：LS-808；激光接收器数量：1个；桅杆数量：1个；控制器型号：CB-808；液压泵型号：CBG2063；分配器型号：ZDB10V-2-40B/200；油缸型号规格：HSG80×50；运输间隙：≥300mm；轮胎型号规格：6.50-16；轮胎数量：4个； | 0 | 购机补贴(非通用类) | 2025-08-23 | 河北省 | 评阅通过 | 初评员：通过 复评员：通过 | 初评员：通过 复评员：通过
农田基本建设机械 | 平地机械 | 平地机 | 幅宽2m及以上激光平地机 | 河北益瑞农业机械制造有限公司 | 激光平地机 | 12PJ-300 |  | 作业幅宽:3m | 激光发射器：有效发射半径410m，激光源的波长及级数635nm/2级，激光水平精度48mm，自动调节范围±5°，旋转速度600r/min 控制器：适宜温度范围—-10~+50°c 激光接收器：接受角度范围360°， 接受高度范围±10cm 作业幅宽：3000mm 连接方式：牵引式 | 0 | 购机补贴(非通用类) | 2022-12-31 | 河北省 | 评阅通过 | 初评员：通过 复评员：通过 | 初评员：通过 复评员：通过
农田基本建设机械 | 平地机械 | 平地机 | 幅宽2m及以上激光平地机 | 陕西科丰农业机械有限公司 | 激光平地机 | 12PJ-2.5(KF) |  | 作业幅宽:2.5m | 工作状态外形尺寸（长×宽×高） mm ：3750×2500×2900 ； 结构型式/ 牵引式 ； 最大工作幅宽（mm） ：2500； 配套拖拉机功率 （kw）： 58.8～66.2 ； 控制方式：激光控制 平地铲铲刃长度（mm）:2500 平地铲高度（mm）：710 激光发射器有效发射半径 （m）： 400 ； 激光发射器型号/ KF508 ； 激光接收器型号 / KF608 ； 控制器型号 / KF908 ； | 0 | 购机补贴(非通用类) | 2025-01-20 | 陕西省 | 评阅通过 | 初评员：通过 复评员：通过 | 初评员：通过 复评员：通过
农田基本建设机械 | 平地机械 | 平地机 | 幅宽2m及以上激光平地机 | 陕西科丰农业机械有限公司 | 激光平地机 | 12PJ-3.0(KF) |  | 作业幅宽:3m | 工作状态外形尺寸（长×宽×高） mm ：3750×3000×2900 ； 结构型式/ 牵引式 ； 最大工作幅宽（mm） ：3000； 配套拖拉机功率 （kw）： 66～78 ； 控制方式：激光控制； 平地铲铲刃长度（mm）:3000； 平地铲高度（mm）：710 激光发射器有效发射半径 （m）： 400 ； 激光发射器型号/ KF508 ； 激光接收器型号 / KF608 ；； 控制器型号 / KF908 ； | 0 | 购机补贴(非通用类) | 2025-01-20 | 陕西省 | 评阅通过 | 初评员：通过 复评员：通过 | 初评员：通过 复评员：通过
农田基本建设机械 | 平地机械 | 平地机 | 幅宽2m及以上激光平地机 | 陕西科丰农业机械有限公司 | 激光平地机 | 12PJ-3.5(KF) |  | 作业幅宽:3.5m | 工作状态外形尺寸（长×宽×高） mm ：3750×3500×2900 ； 结构型式/ 牵引式 ； 最大工作幅宽（mm） ：3500； 配套拖拉机功率 （kw）： 90～120 ； 控制方式：激光控制； 平地铲铲刃长度（mm）:3500； 平地铲高度（mm）：710 激光发射器有效发射半径 （m）： 400 ； 激光发射器型号/ KF508 ； 激光接收器型号 / KF608 ； 控制器型号 / KF908 ； | 0 | 购机补贴(非通用类) | 2025-01-20 | 陕西省 | 评阅通过 | 初评员：通过 复评员：通过 | 初评员：通过 复评员：通过
农田基本建设机械 | 平地机械 | 平地机 | 幅宽2m及以上激光平地机 | 陕西科丰农业机械有限公司 | 激光平地机 | 12PJ-4.0(KF) |  | 作业幅宽:4m | 工作状态外形尺寸（长×宽×高） mm ：3750×4000×2900 ； 结构型式/ 牵引式 ； 最大工作幅宽（mm） ：4000； 配套拖拉机功率 （kw）： 120～135 ； 控制方式：激光控制； 平地铲铲刃长度（mm）:4000； 平地铲高度（mm）：710； 激光发射器有效发射半径 （m）： 400 ； 激光发射器型号/ KF508 ； 激光接收器型号 / KF608 ； 控制器型号 / KF908 ； | 0 | 购机补贴(非通用类) | 2025-01-20 | 陕西省 | 评阅通过 | 初评员：通过 复评员：通过 | 初评员：通过 复评员：通过
农田基本建设机械 | 平地机械 | 平地机 | 幅宽2m及以上激光平地机 | 陕西科丰农业机械有限公司 | 激光平地机 | 12PJ-4.5(KF) |  | 作业幅宽:4.5m | 工作状态外形尺寸（长×宽×高） mm ：4000×4500×2900 ； 结构型式/ 牵引式 ； 最大工作幅宽（mm） ：4500； 配套拖拉机功率 （kw）： 135～165 ； 控制方式：激光控制； 平地铲铲刃长度（mm）:4500； 平地铲高度（mm）：710； 激光发射器有效发射半径 （m）： 400 ； 激光发射器型号/ KF508 ； 激光接收器型号 / KF608 ； 控制器型号 / KF908 ； | 0 | 购机补贴(非通用类) | 2025-01-20 | 陕西省 | 评阅通过 | 初评员：通过 复评员：通过 | 初评员：通过 复评员：通过
农田基本建设机械 | 平地机械 | 平地机 | 幅宽2m及以上激光平地机 | 天宸北斗卫星导航技术（天津）有限公司 | 激光平地机 | 12PJ-250A |  | 作业幅宽:2.5m | 1、配套拖拉机标定功率90～120kW 2、激光发射器外形尺寸（长×宽×高）200×200×160 mm 3、激光发射器发射半径300m 4、激光发射器激光精度100000±5 mm 5、激光发射器自调平范围±5 º 6、车载接收器外形尺寸（长×宽×高）330×210×140 mm 7、平地铲外形尺寸（长×宽×高）3600×2600×3700mm 8、平地铲整机质量1000 kg 9、平地铲作业幅宽2500mm 10、平地铲平地铲容积0.65 m³ | 0 | 购机补贴(非通用类) | 2022-12-31 | 天津市 | 评阅通过 | 初评员：通过 复评员：通过 | 初评员：通过 复评员：通过
农田基本建设机械 | 平地机械 | 平地机 | 幅宽2m及以上激光平地机 | 天宸北斗卫星导航技术（天津）有限公司 | 激光平地机 | 12PJ-300A |  | 作业幅宽:3m | 1、配套拖拉机标定功率90～120kW 2、激光发射器外形尺寸（长×宽×高）200×200×160 mm 3、激光发射器发射半径300m 4、激光发射器激光精度100000±5 mm 5、激光发射器自调平范围±5 º 6、车载接收器外形尺寸（长×宽×高）330×210×140 mm 7、平地铲外形尺寸（长×宽×高）3600×3100×3700mm 8、平地铲整机质量1140 kg 9、平地铲作业幅宽3000mm 10、平地铲平地铲容积0.75 m³ | 0 | 购机补贴(非通用类) | 2022-12-31 | 天津市 | 评阅通过 | 初评员：通过 复评员：通过 | 初评员：通过 复评员：通过
设施农业设备 | 食用菌生产设备 | 食用菌料装瓶（袋）机 | 食用菌自动装袋机 | 唐山天时农牧机械设备股份有限公司 | 食用菌自动装袋机 | 13Z-1000HW |  | 功率:4kw;生产率:1000-1200袋/h;微电脑自动控制:是 ;自动装袋:是 | 套袋方式：手动、装袋机构结构型式：卧式、外形尺寸(长×宽×高)：1980mm×480mm×1250mm、配套动力额定功率：4kW、压紧装置型式：机械式、装袋机抱筒尺寸（长×内径）：450mm×108mm、输送搅龙尺寸（长×直径）：840mm×76mm、输送搅龙螺距：70mm、出料筒尺寸（长×外径）：540mm×87mm、搅龙转速：2300r/min、离合器型式：电磁离合器、生产率：1000～1200瓶（袋）/h | 4 | 购机补贴(非通用类) | 2025-12-29 | 河北省 | 评阅通过 | 初评员：通过 复评员：通过 | 初评员：通过 复评员：通过
其他机械 | 其他机械 | 农业用北斗终端及辅助驾驶系统（含渔船用） | 农业用北斗终端 | 北京博创联动科技有限公司 | 北斗农机自动驾驶系统 | BCLDF2BD-2.5GD |  | 卫星接收机类型及频点:BDS(北斗):是 ;直线度精度:直线度精度≤2.5cm(拖拉机用)cm | 电动方向盘，北斗导航辅助驾驶体系，直线度精度：工作速度（0.5±0.2）m/s,(2.5±0.2）m/s时直线度精度≤2.5cm | 0.06 | 购机补贴(非通用类) | 2025-10-26 | 北京市 | 评阅通过 | 初评员：通过 复评员：通过 | 初评员：通过 复评员：通过
其他机械 | 其他机械 | 农业用北斗终端及辅助驾驶系统（含渔船用） | 农业用北斗终端 | 北京大田互通物联技术有限公司 | 绘田北斗农机自动驾驶系统 | HT408BD-2.5GD |  | 卫星接收机类型及频点:BDS(北斗):是 ;直线度精度:直线度精度≤2.5cm(拖拉机用)cm | 型号名称 ：HT408BD-2.5GD型北斗农机自动导航驾驶系统 转向控制型式 ：力矩电机控制 处理器型号 ：QuadCore-T3 内存 GB ：2 硬盘 GB ：16 操作系统及软件版本：Android6.0.1/1.0.11.16 显示终端尺寸及分辨率 ：10寸 1024×600 pixel 接口种类 ：RS-232 数据输入输出协议 ：NMEA 卫星接收机类型及频点 ：R25,BDS B1/B2+GPS L1/L2+GLONASS L1/L2+GALILEO E1/E5b 卫星接收机主板固件版本 ：Build19222 卫星接收机通道数 ：432通道 卫星接收机接口种类 ： BDS+GPS+GLONASS+GALILEO 卫星接收机差分类型 ： 单站RTK,网络RTK 卫星接收机数据更新率 Hz ： 10 卫星接收机接收天线型式 ：双天线 转向控制系统角度传感器型号规格 ：424A06A090 力矩电机型号规格 ：电机EMS2(与控制器集成) 转向控制器主板固件版本 ：2320 集成部分组成 ： 卫星接收机与平板集成、(力矩电机与控制器集成) | 0 | 购机补贴(非通用类) | 2026-06-15 | 北京市 | 评阅通过 | 初评员：通过 复评员：通过 | 初评员：通过 复评员：通过
其他机械 | 其他机械 | 农业用北斗终端及辅助驾驶系统（含渔船用） | 农业用北斗终端 | 北京天宝伟业科技有限公司 | 北斗导航自动驾驶系统 | TB302BD-2.5GD |  | 卫星接收机类型及频点:BDS(北斗):是 ;直线度精度:直线度精度≤2.5cm(拖拉机用)cm | 1.转向控制型式:电动方向盘控制 2.输出精度:直线精度≤2.5cm。 3.车载计算机显示终端尺寸及分辨率:10英寸/1024×600.4.卫星接收机类型及频点:T100/BDS B1/B2,GPS L1/L2+GLONASS L1/L2+GALILEO E1+E5b.5.卫星接收机差分类型:RTK.6.卫星接收机接收天线型式:3星8频双天线.7.集成部分组成:卫星接收机与车载终端集成、控制器与转向电机集成. | 0 | 购机补贴(非通用类) | 2024-12-31 | 北京市 | 评阅通过 | 初评员：通过 复评员：通过 | 初评员：通过 复评员：通过
其他机械 | 其他机械 | 农业用北斗终端及辅助驾驶系统（含渔船用） | 农业用北斗终端 | 丰疆智能科技研究院（常州）有限公司 | 自动导航系统 | FJABD-5RD |  | 卫星接收机类型及频点:BDS(北斗):是 ;直线度精度:直线度精度≤5cm(插秧机用)cm | 无人驾驶，北斗导航辅助驾驶系统，直线精度±5cm; 转向控制型式:电机转向； 转动电机型号规格：60CM35X步进电机； 直线度精度：≤5cm； 衔接行间距精度：≤5cm ; 卫星接收机接口种类：GPS、BDS、GLN。 | 0 | 购机补贴(非通用类) | 2024-12-31 | 江苏省 | 评阅通过 | 初评员：通过 复评员：通过 | 初评员：通过 复评员：通过
其他机械 | 其他机械 | 农业用北斗终端及辅助驾驶系统（含渔船用） | 农业用北斗终端 | 丰疆智能科技研究院（常州）有限公司 | 自动导航系统 | FJCBD-2.5RD |  | 卫星接收机类型及频点:BDS(北斗):是 ;直线度精度:直线度精度≤2.5cm(拖拉机用)cm | 无人驾驶，北斗导航辅助驾驶系统，直线精度±2.5cm; 转向控制型式:电机转向； 转动电机型号规格：MJ3508减速电机； 直线度精度：≤2.5cm ； 衔接行间距精度：≤2.5cm ; 卫星接收机接口种类：GPS、BDS、GLN。 | 0 | 购机补贴(非通用类) | 2024-12-31 | 江苏省 | 评阅通过 | 初评员：通过 复评员：通过 | 初评员：通过 复评员：通过
其他机械 | 其他机械 | 农业用北斗终端及辅助驾驶系统（含渔船用） | 农业用北斗终端 | 丰疆智能科技研究院（常州）有限公司 | 自动导航系统 | FJNBD-2.5GD |  | 卫星接收机类型及频点:BDS(北斗):是 ;直线度精度:直线度精度≤2.5cm(拖拉机用)cm | 电动方向盘，北斗导航辅助驾驶系统，直线精度±2.5cm; 转向控制型式:电机转向； 转动电机型号规格：TZ165H02C12； 直线度精度：≤2.5cm ; 衔接行间距精度：≤2.5cm ; 卫星接收机接口种类：GPS、BDS、GLN。 | 0 | 购机补贴(非通用类) | 2025-09-29 | 江苏省 | 评阅通过 | 初评员：通过 复评员：通过 | 初评员：通过 复评员：通过
其他机械 | 其他机械 | 农业用北斗终端及辅助驾驶系统（含渔船用） | 农业用北斗终端 | 丰疆智能科技研究院（常州）有限公司 | 自动导航系统 | FJNBD-5GD |  | 卫星接收机类型及频点:BDS(北斗):是 ;直线度精度:直线度精度≤5cm(插秧机用)cm | 无人驾驶，北斗导航辅助驾驶系统，直线精度±5cm; 转向控制型式:电机转向； 转动电机型号规格：TZ165H02C12； 直线度精度：≤5cm； 衔接行间距精度：≤5cm ; 卫星接收机接口种类：GPS、BDS、GLN。 | 0 | 购机补贴(非通用类) | 2026-01-28 | 江苏省 | 评阅通过 | 初评员：通过 复评员：通过 | 初评员：通过 复评员：通过
其他机械 | 其他机械 | 农业用北斗终端及辅助驾驶系统（含渔船用） | 农业用北斗终端 | 广州极飞科技股份有限公司（原公司名称：广州极飞科技有限公司） | 极飞APC1农机自驾仪 | XAPC1BD-2.5RD |  | 卫星接收机类型及频点:BDS(北斗):是 ;直线度精度:直线度精度≤2.5cm(拖拉机用)cm | 电动转向控制型式；卫星接收机类型及频点:导航型多频 BDS（北斗） B1/B2 GPS L1/L2 GLONASS L1/L2 Galileo E1/E5b*；直线度精度1.8cm(拖拉机用)。 | 0.2 | 购机补贴(非通用类) | 2026-06-15 | 广东省 | 评阅通过 | 初评员：通过 复评员：通过 | 初评员：通过 复评员：通过
其他机械 | 其他机械 | 农业用北斗终端及辅助驾驶系统（含渔船用） | 农业用北斗终端 | 广州中创博远智能科技有限公司 | 北斗高精度农机自动驾驶系统 | FARMSTARF2BD-2.5RD |  | 卫星接收机类型及频点:BDS(北斗):是 ;直线度精度:直线度精度≤2.5cm(拖拉机用)cm | 1） 卫星接收类型：多星多频，兼容BDS(北斗)、GPS、CLONASS 2） 转向控制器：力矩电机带动方向盘控制，型号MDU-180 3） 直线精度≤2.5cm，的北斗导航自动驾驶系统 4） 车载计算机：内存1G，安卓系统、8寸触摸屏，CAN协议及100M以太网数据传输，24PIN汽车接口 5） 卫星天线、卫星接收机和控制器集成一体。 6） 角度传感器型号WAS-3106 | 0.01 | 购机补贴(非通用类) | 2023-12-31 | 广东省 | 评阅通过 | 初评员：通过 复评员：通过 | 初评员：通过 复评员：通过
其他机械 | 其他机械 | 农业用北斗终端及辅助驾驶系统（含渔船用） | 农业用北斗终端 | 哈尔滨星途导航科技有限公司 | 北斗农业机械自动导航驾驶系统 | HN100BD-2.5GD |  | 卫星接收机类型及频点:BDS(北斗):是 ;直线度精度:直线度精度≤2.5cm(拖拉机用)cm | 电动方向盘，北斗导航自动驾驶系统，直线精度≤2.5cm。 | 0 | 购机补贴(非通用类) | 2025-09-14 | 黑龙江 | 评阅通过 | 初评员：通过 复评员：通过 | 初评员：通过 复评员：通过
其他机械 | 其他机械 | 农业用北斗终端及辅助驾驶系统（含渔船用） | 农业用北斗终端 | 哈尔滨星途导航科技有限公司 | 北斗农业机械自动导航驾驶系统 | HN100BD-2.5RD |  | 卫星接收机类型及频点:BDS(北斗):是 ;直线度精度:直线度精度≤2.5cm(拖拉机用)cm | 电动方向盘，北斗导航自动驾驶系统，直线精度≤2.5cm。 | 0 | 购机补贴(非通用类) | 2025-09-14 | 黑龙江 | 评阅通过 | 初评员：通过 复评员：通过 | 初评员：通过 复评员：通过
其他机械 | 其他机械 | 农业用北斗终端及辅助驾驶系统（含渔船用） | 农业用北斗终端 | 哈尔滨星途导航科技有限公司 | 北斗农业机械自动导航驾驶系统 | HN100BD-2.5SD |  | 卫星接收机类型及频点:BDS(北斗):是 ;直线度精度:直线度精度≤2.5cm(拖拉机用)cm | 电动方向盘，北斗导航自动驾驶系统，直线精度≤2.5cm。 | 0 | 购机补贴(非通用类) | 2025-09-14 | 黑龙江 | 评阅通过 | 初评员：通过 复评员：通过 | 初评员：通过 复评员：通过
其他机械 | 其他机械 | 农业用北斗终端及辅助驾驶系统（含渔船用） | 农业用北斗终端 | 哈尔滨星途导航科技有限公司 | 北斗农业机械自动导航驾驶系统 | HN200BD-2.5GD |  | 卫星接收机类型及频点:BDS(北斗):是 ;直线度精度:直线度精度≤2.5cm(拖拉机用)cm | 电动方向盘，北斗导航自动驾驶系统，直线精度≤2.5cm。 | 0 | 购机补贴(非通用类) | 2025-09-14 | 黑龙江 | 评阅通过 | 初评员：通过 复评员：通过 | 初评员：通过 复评员：通过
其他机械 | 其他机械 | 农业用北斗终端及辅助驾驶系统（含渔船用） | 农业用北斗终端 | 哈尔滨星途导航科技有限公司 | 北斗农业机械自动导航驾驶系统 | HN200BD-2.5RD |  | 卫星接收机类型及频点:BDS(北斗):是 ;直线度精度:直线度精度≤2.5cm(拖拉机用)cm | 电动方向盘，北斗导航自动驾驶系统，直线精度≤2.5cm。 | 0 | 购机补贴(非通用类) | 2025-09-14 | 黑龙江 | 评阅通过 | 初评员：通过 复评员：通过 | 初评员：通过 复评员：通过
其他机械 | 其他机械 | 农业用北斗终端及辅助驾驶系统（含渔船用） | 农业用北斗终端 | 哈尔滨星途导航科技有限公司 | 北斗农业机械自动导航驾驶系统 | XT8000BD-2.5GD |  | 卫星接收机类型及频点:BDS(北斗):是 ;直线度精度:直线度精度≤2.5cm(拖拉机用)cm | 电动方向盘，北斗导航自动驾驶系统，直线精度≤2.5cm。 | 0 | 购机补贴(非通用类) | 2025-09-14 | 黑龙江 | 评阅通过 | 初评员：通过 复评员：通过 | 初评员：通过 复评员：通过
其他机械 | 其他机械 | 农业用北斗终端及辅助驾驶系统（含渔船用） | 农业用北斗终端 | 哈尔滨星途导航科技有限公司 | 北斗农业机械自动导航驾驶系统 | XT8000BD-2.5RD |  | 卫星接收机类型及频点:BDS(北斗):是 ;直线度精度:直线度精度≤2.5cm(拖拉机用)cm | 电动方向盘，北斗导航自动驾驶系统，直线精度≤2.5cm。 | 0 | 购机补贴(非通用类) | 2025-09-14 | 黑龙江 | 评阅通过 | 初评员：通过 复评员：通过 | 初评员：通过 复评员：通过
其他机械 | 其他机械 | 农业用北斗终端及辅助驾驶系统（含渔船用） | 农业用北斗终端 | 哈尔滨星途导航科技有限公司 | 北斗农业机械自动导航驾驶系统 | 北斗慧农XT2000 |  | 卫星接收机类型及频点:BDS(北斗):是 ;直线度精度:直线度精度≤2.5cm(拖拉机用)cm | 电动方向盘，北斗导航自动驾驶系统,直线精度≤2.5cm | 0 | 购机补贴(非通用类) | 2021-12-31 | 黑龙江 | 评阅通过 | 初评员：通过 复评员：通过 | 初评员：通过 复评员：通过
其他机械 | 其他机械 | 农业用北斗终端及辅助驾驶系统（含渔船用） | 农业用北斗终端 | 哈尔滨耘华科技有限公司 | 木牛导航北斗农机自动驾驶系统 | DEMBD-2.5GD |  | 卫星接收机类型及频点:BDS(北斗):是 ;直线度精度:直线度精度≤2.5cm(拖拉机用)cm | 木牛导航北斗农机自动驾驶系统；控制型式：电动方向盘控制；直线度精度：≤2.5cm | 0 | 购机补贴(非通用类) | 2025-12-06 | 黑龙江 | 评阅通过 | 初评员：通过 复评员：通过 | 初评员：通过 复评员：通过
其他机械 | 其他机械 | 农业用北斗终端及辅助驾驶系统（含渔船用） | 农业用北斗终端 | 哈尔滨耘华科技有限公司 | 木牛导航北斗农机自动驾驶系统 | DEMBD-2.5GY |  | 卫星接收机类型及频点:BDS(北斗):是 ;直线度精度:直线度精度≤2.5cm(拖拉机用)cm | 液压电磁阀控制；北斗农机自动驾驶系统；直线度精度：±2.5cm，衔接行间隔精度±2.5cm | 0 | 购机补贴(非通用类) | 2025-12-06 | 黑龙江 | 评阅通过 | 初评员：通过 复评员：通过 | 初评员：通过 复评员：通过
其他机械 | 其他机械 | 农业用北斗终端及辅助驾驶系统（含渔船用） | 农业用北斗终端 | 哈尔滨耘华科技有限公司 | 木牛导航北斗农机自动驾驶系统 | DEMBD-2.5RD |  | 卫星接收机类型及频点:BDS(北斗):是 ;直线度精度:直线度精度≤2.5cm(拖拉机用)cm | 木牛导航北斗农机自动驾驶系统；控制型式：电动方向盘控制；直线度精度：≤2.5cm | 0 | 购机补贴(非通用类) | 2024-12-31 | 黑龙江 | 评阅通过 | 初评员：通过 复评员：通过 | 初评员：通过 复评员：通过
其他机械 | 其他机械 | 农业用北斗终端及辅助驾驶系统（含渔船用） | 农业用北斗终端 | 哈尔滨耘华科技有限公司 | 木牛导航北斗农机自动驾驶系统 | DEMBD-2.5RY |  | 卫星接收机类型及频点:BDS(北斗):是 ;直线度精度:直线度精度≤2.5cm(拖拉机用)cm | 液压电磁阀控制；北斗农机自动驾驶系统；直线度精度：±2.5cm，衔接行间隔精度±2.5cm | 0 | 购机补贴(非通用类) | 2024-12-31 | 黑龙江 | 评阅通过 | 初评员：通过 复评员：通过 | 初评员：通过 复评员：通过
其他机械 | 其他机械 | 农业用北斗终端及辅助驾驶系统（含渔船用） | 农业用北斗终端 | 河北徽尚科技有限公司 | 农机北斗自动导航系统 | HS1000BD-2.5RY |  | 卫星接收机类型及频点:BDS(北斗):是 ;直线度精度:直线度精度≤2.5cm(拖拉机用)cm | 1.转向控制型式：液压 2.输出精度：直线精度±2.5cm 3.车载计算机操作系统及软件版本：windows XPE ，显示终端尺寸及分辨率：800x480 4.卫星接收机类型及频点：三星七频 Beidou B1/B2/B3 GPS L1/L2 Glonass G1/G2 ,卫星接收机差分类型：RTK 5.移动基站信号覆盖范围：≥5KM ，固定基站信号覆盖范围：≥15KM | 0.05 | 购机补贴(非通用类) | 2023-12-31 | 河北省 | 评阅通过 | 初评员：通过 复评员：通过 | 初评员：通过 复评员：通过
其他机械 | 其他机械 | 农业用北斗终端及辅助驾驶系统（含渔船用） | 农业用北斗终端 | 河北徽尚科技有限公司 | 农机北斗自动导航系统 | HS2000BD-2.5RD |  | 卫星接收机类型及频点:BDS(北斗):是 ;直线度精度:直线度精度≤2.5cm(拖拉机用)cm | 1.转向控制型式：电动方向盘 2.输出精度：直线精度±2.5cm 3.车载计算机操作系统及软件版本：windows XPE ，显示终端尺寸及分辨率：800x480 4.卫星接收机类型及频点：三星七频 Beidou B1/B2/B3 GPS L1/L2 Glonass G1/G2 ,卫星接收机差分类型：RTK 5.移动基站信号覆盖范围：≥5KM，固定基站信号覆盖范围：≥15KM | 0.15 | 购机补贴(非通用类) | 2023-12-31 | 河北省 | 评阅通过 | 初评员：通过 复评员：通过 | 初评员：通过 复评员：通过
其他机械 | 其他机械 | 农业用北斗终端及辅助驾驶系统（含渔船用） | 农业用北斗终端 | 河北硕鑫机械制造有限公司 | 北斗农业机械自动导航系统 | SXNJ4000BD-2.5RD |  | 卫星接收机类型及频点:BDS(北斗):是 ;直线度精度:直线度精度≤2.5cm(拖拉机用)cm | 型号名称 / SXNJ4000BD-2.5RD北斗农用机械自动导航系统 转向控制型式 / 力矩电机控制 车载计算机处理器型号 / ARM Cortex-A7 车载计算机内存 GB 2 车载计算机硬盘 GB 16 车载计算机操作系统及软件版本 / Android 6.0.1 车载计算机显示终端尺寸及分辨率 / 10.1/1280*720 车载计算机接口种类 / RS232 车载计算机数据输入输出协议 / NMEA 卫星接收机类型及频点 / BDS B1/B2+GPS L1/L2+GLONASS G1/G2 卫星接收机主机板固件版本 / APPLOLO-D02L02C00G02ENB191013-V1.0 卫星接收机通道数 / 432 卫星接收机接口种类 / TNC接口 卫星接收机差分类型 / RTK 卫星接收机数据更新率 Hz 10 卫星接收机接收天线型式 / BD/GPS双天线 转向控制器主板固件版本 / V2316 液压阀或转动电机型号规格 / 电机 EMS2 角度传感器型号规格 / 424A06A090 移动基站信号覆盖范围 km 5 固定基站信号覆盖范围 km / 无线电发射设备频率 MHz 223.025～235 移动基站无线电发射设备功率 W ≤5 固定基站无线电发射设备功率 W / 集成部分组成 / 卫星接收机、控制器与车载计算机集成 | 0 | 购机补贴(非通用类) | 2026-03-04 | 河北省 | 评阅通过 | 初评员：通过 复评员：通过 | 初评员：通过 复评员：通过
其他机械 | 其他机械 | 农业用北斗终端及辅助驾驶系统（含渔船用） | 农业用北斗终端 | 河北益瑞农业机械制造有限公司 | 北斗导航农业机械自动驾驶系统 | YRDH800BD-2.5RD |  | 卫星接收机类型及频点:BDS(北斗):是 ;直线度精度:直线度精度≤2.5cm(拖拉机用)cm | 1.转向控制方式：电动方向盘 2.直线度精度：≤2.5cm 3.衔接行间距精度：≤2.5cm 4.车载计算机操作系统及软件版本：安卓 1.6.1.6-beta.基站信号覆盖范围：移动基站≥5km 固定基安卓站≥15km 6.基站无线电发射设备频率：223.025MHz ～235MHz 7.卫星接收机信号源:GNSSRTK,GPS/北斗/Glonass/Galileo 8.转向控制系统：角度传感器 9.角度传感器型号规格：RFD-4021-612-211-401 | 0.01 | 购机补贴(非通用类) | 2026-08-30 | 河北省 | 评阅通过 | 初评员：通过 复评员：通过 | 初评员：通过 复评员：通过
其他机械 | 其他机械 | 农业用北斗终端及辅助驾驶系统（含渔船用） | 农业用北斗终端 | 黑龙江惠达科技发展有限公司 | 北斗导航农机自动驾驶系统 | HD308BD-2.5GD |  | 卫星接收机类型及频点:BDS(北斗):是 ;直线度精度:直线度精度≤2.5cm(拖拉机用)cm | 液压控制转向北斗导航自动驾驶系统，直线精度≤2.5cm， 1.车载计算机参数：处理器：4核1.2 GHz存储：2G内存 + 8G ROM，安卓系统；物理特性：终端尺寸：265mm（W）x 190mm（H）x 50mm（D），重量：2.6kg，材质：TFT液晶，分辨率：1280 x 800，亮度：1000cd/m2；电气特性：供电电压：6-30V，额定电流：1.2A12V，最大电流：15A@12V； 2.卫星接收机： 通道数：404，支持系统：北斗（B1、B2）；GPS（L1 C/A、L2E、L2C、L5）；GLONASS（L1 C/A、L1 P、L2 C/A L2 P）；SBAS（L1 C/A、L5）；GALILEO（L1 BOC、E5A、E5B、E5AltBOC）；QZSS（L1 C/A、L1 SAIF、L2C、L5）；L-Ba nd（OmniSTAR VBS、HP、XP）；输出频率：1Hz/2Hz/5Hz/10Hz； 3.RTK差分格式： CO RS网络站（2.5cm），4G全网通FDD LTE：B1/B3TDD LTE：B38/B39/B40/B41，TDSCDMA：B34/B39，WCDMA：B1，CDMA2000 1x/EVDO：BC0，GSM：900/1800MHz 4.转向液压阀：电比例液压阀 | 0.15 | 购机补贴(非通用类) | 2024-12-31 | 黑龙江 | 评阅通过 | 初评员：通过 复评员：通过 | 初评员：通过 复评员：通过
其他机械 | 其他机械 | 农业用北斗终端及辅助驾驶系统（含渔船用） | 农业用北斗终端 | 黑龙江惠达科技发展有限公司 | 北斗导航农机自动驾驶系统 | HD308BD-2.5GY |  | 卫星接收机类型及频点:BDS(北斗):是 ;直线度精度:直线度精度≤2.5cm(拖拉机用)cm | 液压控制转向北斗导航自动驾驶系统，直线精度≤2.5cm， 1.车载计算机参数：处理器：4核1.2 GHz存储：2G内存 + 8G ROM，安卓系统；物理特性：终端尺寸：265mm（W）x 190mm（H）x 50mm（D），重量：2.6kg，材质：TFT液晶，分辨率：1280 x 800，亮度：1000cd/m2；电气特性：供电电压：6-30V，额定电流：1.2A12V，最大电流：15A@12V； 2.卫星接收机： 通道数：404，支持系统：北斗（B1、B2）；GPS（L1 C/A、L2E、L2C、L5）；GLONASS（L1 C/A、L1 P、L2 C/A L2 P）；SBAS（L1 C/A、L5）；GALILEO（L1 BOC、E5A、E5B、E5AltBOC）；QZSS（L1 C/A、L1 SAIF、L2C、L5）；L-Ba nd（OmniSTAR VBS、HP、XP）；输出频率：1Hz/2Hz/5Hz/10Hz； 3.RTK差分格式： CO RS网络站（2.5cm），4G全网通FDD LTE：B1/B3TDD LTE：B38/B39/B40/B41，TDSCDMA：B34/B39，WCDMA：B1，CDMA2000 1x/EVDO：BC0，GSM：900/1800MHz 4.转向液压阀：电比例液压阀 | 0.15 | 购机补贴(非通用类) | 2024-12-31 | 黑龙江 | 评阅通过 | 初评员：通过 复评员：通过 | 初评员：通过 复评员：通过
其他机械 | 其他机械 | 农业用北斗终端及辅助驾驶系统（含渔船用） | 农业用北斗终端 | 江苏常发农业装备股份有限公司 | 自动驾驶系统 | CF-AD100 |  | 卫星接收机类型及频点:BDS(北斗):是 ;直线度精度:直线度精度≤2.5cm(拖拉机用)cm | 车载计算机内存：16KB；硬盘：256MB；操作系统：Codesys2.3；显示器分辨率：640×480；接口信息：2×CAN，1×RS232，1×SD；数据输入输出协议：CAN2.0；卫星接收机类型：LK-NAV/M-620；主板固件版本：V1.00.00/2017；通道数：30；接收信号源：北斗B1/B3频点、GPS L1频点；差分类型：PTK载波相位差分；数据更新率：10Hz；接收天线：LK-NAV/M-620TX；集成组件：惯导组件、定向组件；转向控制系统角度传感器型号规格：530 720-J00AX20-0；液压阀：VickersKDG4V-3S-33C22A-H-M-U-G5-60；控制器主板固件版本：Pal-fin 1.02；基站信号覆盖范围：移动基站：8km、固定基站：15km；无线电发射设备频率：433MHz；移动基站无线电发射设备功率：5W；固定基站无线电发射设备功率：10W；直线精度≤2.5cm | 0 | 购机补贴(非通用类) | 2021-12-31 | 江苏省 | 评阅通过 | 初评员：通过 复评员：通过 | 初评员：通过 复评员：通过
其他机械 | 其他机械 | 农业用北斗终端及辅助驾驶系统（含渔船用） | 农业用北斗终端 | 江苏常发农业装备股份有限公司 | 自动驾驶系统 | CFAF100BD-2.5GD |  | 卫星接收机类型及频点:BDS(北斗):是 ;直线度精度:直线度精度≤2.5cm(拖拉机用)cm | 转向控制型式：电动方向盘；车载计算机处理器型式：CF-CC100；车载计算机内存：2GB；车载计算机硬盘：16GB；车载计算机操作系统及软件版本：Android 6.0/6.0.1；车载计算机显示终端尺寸及分辨率：10.1寸 1024×600px；车载计算机接口种类：RS232、CAN；车载计算机数据输入输出协议：NMEA；卫星接收机类型及频率：T100/BDS B1/B2+GPS L1/L2+GLONASS L1/L2+GALILEO E1/E5b；卫星接收机主机板固件版本：Build19222；卫星接收机通道数：432通道；卫星接收机接口种类：BDS+GPS+GLONASS+GALILEO；卫星接收机差分系统：RTK；卫星接收机数据更新率：10Hz；卫星接收机接收天线型式：双天线；转向控制器固件版本：2320；转动电机型号规格：CF-TM100；角度传感器型号规格：CF-CU100；集成部分组成：卫星接收机与车载终端集成，控制器与转向电机集成，直线精度≤2.5 | 0 | 购机补贴(非通用类) | 2026-01-28 | 江苏省 | 评阅通过 | 初评员：通过 复评员：通过 | 初评员：通过 复评员：通过
其他机械 | 其他机械 | 农业用北斗终端及辅助驾驶系统（含渔船用） | 农业用北斗终端 | 洛阳瑞得拖拉机有限公司 | 北斗/GNSS农机自动导航驾驶系统 | RD-600BD-2.5GY |  | 卫星接收机类型及频点:BDS(北斗):是 ;直线度精度:直线度精度≤2.5cm(拖拉机用)cm | 转向控制型式：电磁阀液压控制；直线度精度：≤2.5cm | 4 | 购机补贴(非通用类) | 2026-03-04 | 河南省 | 评阅通过 | 初评员：通过 复评员：通过 | 初评员：通过 复评员：通过
其他机械 | 其他机械 | 农业用北斗终端及辅助驾驶系统（含渔船用） | 农业用北斗终端 | 南京天辰礼达电子科技有限公司 | 北斗导航农机自动驾驶系统 | X10BD-2.5GD |  | 卫星接收机类型及频点:BDS(北斗):是 ;直线度精度:直线度精度≤2.5cm(拖拉机用)cm | 转向控制型式：电动方向盘；车载计算机处理器型号：ALLWINNER T3；车载计算机内存：2GB；车载计算机硬盘：16GB；车载计算机操作系统及软件版本：安卓 6.0.1；车载计算机显示终端尺寸及分辨率：10.1英寸 分辨率：1024*600；车载计算机接口种类：CAN、RS232、USB；车载计算机数据输入输出协议：CAN；卫星接收机类型及频点：测地型接收机、四星八频；卫星接收机主机板固件版本：V1.0；卫星接收机通道数：432；卫星接收机接口种类：CAN、RS232；卫星接收机差分类型：RTK；卫星接收机接收天线型式：内置天线；液压阀或转动电机型号规格：CES-T；角度传感器型号规格：GaSensor；集成部分组成：控制器、卫星接收机与卫星天线集成；直线精度：工作速度（0.5±0.2）m/s，（2.5±0.2）m/s时直线度精度≤2.5cm； | 0 | 购机补贴(非通用类) | 2026-03-29 | 江苏省 | 评阅通过 | 初评员：通过 复评员：通过 | 初评员：通过 复评员：通过
其他机械 | 其他机械 | 农业用北斗终端及辅助驾驶系统（含渔船用） | 农业用北斗终端 | 南京天辰礼达电子科技有限公司 | 北斗导航农机自动驾驶系统 | X10BD-2.5RD |  | 卫星接收机类型及频点:BDS(北斗):是 ;直线度精度:直线度精度≤2.5cm(拖拉机用)cm | 转向控制型式：电动方向盘；车载计算机处理器型号：ALLWINNER T3；车载计算机内存：2GB；车载计算机硬盘：16GB；车载计算机操作系统及软件版本：安卓 6.0.1；车载计算机显示终端尺寸及分辨率：10.1英寸 分辨率：1024*600；车载计算机接口种类：CAN、RS232、USB；车载计算机数据输入输出协议：CAN；卫星接收机类型及频点：测地型接收机、四星八频；卫星接收机主机板固件版本：V1.0；卫星接收机通道数：432；卫星接收机接口种类：CAN、RS232；卫星接收机差分类型：RTK；卫星接收机接收天线型式：内置天线；液压阀或转动电机型号规格：CES-T；角度传感器型号规格：GaSensor；集成部分组成：控制器、卫星接收机与卫星天线集成；移动基站信号覆盖范围：5KM；直线精度：工作速度（0.5±0.2）m/s，（2.5±0.2）m/s时直线度精度≤2.5cm； | 0 | 购机补贴(非通用类) | 2026-03-29 | 江苏省 | 评阅通过 | 初评员：通过 复评员：通过 | 初评员：通过 复评员：通过
其他机械 | 其他机械 | 农业用北斗终端及辅助驾驶系统（含渔船用） | 农业用北斗终端 | 南京天辰礼达电子科技有限公司 | 北斗导航农机自动驾驶系统 | X7BD-2.5GD |  | 卫星接收机类型及频点:BDS(北斗):是 ;直线度精度:直线度精度≤2.5cm(拖拉机用)cm | 转向控制型式：电动方向盘；车载计算机处理器型号：ALLWINNER T3；车载计算机内存：2GB；车载计算机硬盘：16GB；车载计算机操作系统及软件版本：安卓 6.0.1；车载计算机显示终端尺寸及分辨率：7英寸 分辨率：1024*600；车载计算机接口种类：CAN、RS232、USB；车载计算机数据输入输出协议：CAN；卫星接收机类型及频点：测地型接收机、四星八频；卫星接收机主机板固件版本：V1.0；卫星接收机通道数：432；卫星接收机接口种类：CAN、RS232；卫星接收机差分类型：RTK；卫星接收机接收天线型式：内置天线；液压阀或转动电机型号规格：CES-T；角度传感器型号规格：GaSensor；集成部分组成：控制器、卫星接收机与卫星天线集成；直线精度：工作速度（0.5±0.2）m/s，（2.5±0.2）m/s时直线度精度≤2.5cm； | 0 | 购机补贴(非通用类) | 2026-03-29 | 江苏省 | 评阅通过 | 初评员：通过 复评员：通过 | 初评员：通过 复评员：通过
其他机械 | 其他机械 | 农业用北斗终端及辅助驾驶系统（含渔船用） | 农业用北斗终端 | 千寻位置网络（浙江）有限公司 | 千耘自动导航驾驶系统 | QY310BD-2.5GD |  | 卫星接收机类型及频点:BDS(北斗):是 ;直线度精度:直线度精度≤2.5cm(拖拉机用)cm | 电动方向盘，卫星接收机类型及频点: BDS(北斗); 直线精度≤2.5cm | 0.02 | 购机补贴(非通用类) | 2026-11-15 | 浙江省 | 评阅通过 | 初评员：通过 复评员：通过 | 初评员：通过 复评员：通过
其他机械 | 其他机械 | 农业用北斗终端及辅助驾驶系统（含渔船用） | 农业用北斗终端 | 千寻位置网络（浙江）有限公司 | 千耘北斗农机自动驾驶系统 | QYBD-2.5GD |  | 卫星接收机类型及频点:BDS(北斗):是 ;直线度精度:直线度精度≤2.5cm(拖拉机用)cm | 电动方向盘，卫星接收机类型及频点: BDS(北斗); 直线精度≤2.5cm(拖拉 机用); | 0.02 | 购机补贴(非通用类) | 2025-12-06 | 浙江省 | 评阅通过 | 初评员：通过 复评员：通过 | 初评员：通过 复评员：通过
其他机械 | 其他机械 | 农业用北斗终端及辅助驾驶系统（含渔船用） | 农业用北斗终端 | 千寻位置网络（浙江）有限公司 | 千耘北斗农机自动驾驶系统 | QYBD-2.5SD |  | 卫星接收机类型及频点:BDS(北斗):是 ;直线度精度:直线度精度≤2.5cm(拖拉机用)cm | 电动方向盘，卫星接收机类型及频点: BDS(北斗); 直线精度≤2.5cm | 0.02 | 购机补贴(非通用类) | 2026-11-15 | 浙江省 | 评阅通过 | 初评员：通过 复评员：通过 | 初评员：通过 复评员：通过
其他机械 | 其他机械 | 农业用北斗终端及辅助驾驶系统（含渔船用） | 农业用北斗终端 | 山东北斗华宸导航技术股份有限公司 | 农机自动导航系统 | AD300BD-2.5RD |  | 卫星接收机类型及频点:BDS(北斗):是 ;直线度精度:直线度精度≤2.5cm(拖拉机用)cm | 1、型号名称 AD300BD-2.5RD 2、车载计算机 内存/2gb 硬盘/16gb 操作系统及软件版本/Android5.1/v5.41 显示分辨率/10.1英寸/1280*800 接口信息/RS232/CAN 数据输入输出协议/以太网协议、CAN口协议、串口协议 3、卫星接收机 接收机类型/USB482 B1/B2、L1/L2 G1/G2 主板固件版本/V520 通道数/432 接收信号源/北斗、GPS、GLONASS 差分类型/单站RTK/网络RTK 数据更新率/10Hz 接收天线/小盘微带天线 集成组件/车载计算机与卫星接收机板卡集成 4、转向控制系统 角度传感器型号规格/RFC-4802-212-411-432 转动电机型号规格/KM503-MC-A01 控制器主板固件版本/V520 5、基站 信号覆盖范围：移动机站信号覆盖范围≥5Km 固定基站信号覆盖范围30Km 无线电发射设备频率 403-419.5MHz 移动基站无线电发射设备功率≥5W 固定基站无线电发射设备功率35 | 0.36 | 购机补贴(非通用类) | 2025-09-14 | 山东省 | 评阅通过 | 初评员：通过 复评员：通过 | 初评员：通过 复评员：通过
其他机械 | 其他机械 | 农业用北斗终端及辅助驾驶系统（含渔船用） | 农业用北斗终端 | 陕西科丰农业机械有限公司 | 北斗自主导航系统 | KFNJ3000BD-2.5RY |  | 卫星接收机类型及频点:BDS(北斗):是 ;直线度精度:直线度精度≤2.5cm(拖拉机用)cm | 型号名称：KFNJ3000BD-2.5RY型北斗自主导航系统; 转向控制型式：液压控制; 车载计算机处理器型号：Intel®Atom Processor E3845; 车载计算机内存:4GB; 车载计算机硬盘:40GB; 车载计算机操作系统及软件版本：Win 7; 车载计算机显示终端尺寸及分辨率：8寸/800×600; 车载计算机接口种类：RS232、CAN; 车载计算机数据输入输出协议：MODBUS、NMEA; 卫星接收机类型及频点： L2:1246；GPS：L1:1575 L2:1227; 卫星接收机主机板固件版本：UB482_R2.00GSP19765_RTK19766_BB12847; 卫星接收机通道数：432; R卫星接收机接口种类：S232; 卫星接收机差分类型：RTK; 卫星接收机数据更新率：10Hz; 卫星接收机接收天线型式:HX-CS7015A-0583双天线; 转向控制器主板固件版本:AutoSteer_V295_180625; 液压阀或转动电机型号规格:MotroDriver1603 12V，20N.mp; 角度传感器型号规格:Vert-X2≥611 712 221 SS3 12V，120°; 移动基站信号覆盖范围:≥5km; 固定基站信号覆盖范围:/km; 无线电发射设备频率:230.025～235MHz; 移动基站无线电发射设备功率:5W; 固定基站无线电发射设备功率:/W; | 0 | 购机补贴(非通用类) | 2026-03-04 | 陕西省 | 评阅通过 | 初评员：通过 复评员：通过 | 初评员：通过 复评员：通过
其他机械 | 其他机械 | 农业用北斗终端及辅助驾驶系统（含渔船用） | 农业用北斗终端 | 陕西科丰农业机械有限公司 | 北斗自主导航系统 | KFNJ4000BD-2.5RD |  | 卫星接收机类型及频点:BDS(北斗):是 ;直线度精度:直线度精度≤2.5cm(拖拉机用)cm | 转向控制型式 / 电机控制 ； 车载计算机内存 GB 4 ； 车载计算机硬盘 GB 40 ； 车载计算机操作系统及软件版本 / Win7 ； 车载计算机显示分辨率 / 800×600(8寸) ； 车载计算机接口信息 / RS232、CAN ； 车载计算机数据输入输出协议 / MODBUS、NMEA ； 卫星接收机通道数 / 432 ； 卫星接收机接口种类 / RS232 ； 卫星接收机差分类型 / RTCM3.2 ； 卫星接收机数据更新率 Hz 10 ； 卫星接收机接收天线型式 / HX-CS7015A-0583双天线 ； 移动机站信号覆盖范围 km ≥5 ； 固定基站信号覆盖范围 km ≥15 ； 基站无线电发射设备频率 MHz 223.025～235 ； 移动基站无线电发射设备功率 W 5 ； 固定基站无线电发射设备功率 W 25 ； 集成部分组成 / 电动方向盘与控制器集成 ； | 0 | 购机补贴(非通用类) | 2023-12-31 | 陕西省 | 评阅通过 | 初评员：通过 复评员：通过 | 初评员：通过 复评员：通过
其他机械 | 其他机械 | 农业用北斗终端及辅助驾驶系统（含渔船用） | 农业用北斗终端 | 上海华测导航技术股份有限公司 | 北斗导航农机自动驾驶系统 | NX507BD-2.5GD |  | 卫星接收机类型及频点:BDS(北斗):是 ;直线度精度:直线度精度≤2.5cm(拖拉机用)cm | 转向控制型式：电动方向盘；车载计算机处理器型号：ALLWINNER T3；车载计算机内存：2GB；车载计算机硬盘：16GB；车载计算机操作系统及软件版本：安卓 6.0.1；车载计算机显示终端尺寸及分辨率：7英寸 分辨率：1024*600；车载计算机接口种类：CAN、RS232、USB；车载计算机数据输入输出协议：CAN；卫星接收机类型及频点：测地型接收机、四星八频；卫星接收机主机板固件版本：V1.0；卫星接收机通道数：432；卫星接收机接口种类：CAN、RS232；卫星接收机差分类型：RTK；卫星接收机接收天线型式：内置天线；液压阀或转动电机型号规格：CES-T；角度传感器型号规格：GaSensor；集成部分组成：控制器、卫星接收机与卫星天线集成；直线精度：工作速度（0.5±0.2）m/s，（2.5±0.2）m/s时直线度精度≤2.5cm； | 0 | 购机补贴(非通用类) | 2026-03-04 | 上海市 | 评阅通过 | 初评员：通过 复评员：通过 | 初评员：通过 复评员：通过
其他机械 | 其他机械 | 农业用北斗终端及辅助驾驶系统（含渔船用） | 农业用北斗终端 | 上海华测导航技术股份有限公司 | 北斗导航农机自动驾驶系统 | NX510BD-2.5GD |  | 卫星接收机类型及频点:BDS(北斗):是 ;直线度精度:直线度精度≤2.5cm(拖拉机用)cm | 转向控制型式：电动方向盘；车载计算机处理器型号：ALLWINNER T3；车载计算机内存：2GB；车载计算机硬盘：16GB；车载计算机操作系统及软件版本：安卓 6.0.1；车载计算机显示终端尺寸及分辨率：10.1英寸 分辨率：1024*600；车载计算机接口种类：CAN、RS232、USB；车载计算机数据输入输出协议：CAN；卫星接收机类型及频点：测地型接收机、四星八频；卫星接收机主机板固件版本：V1.0；卫星接收机通道数：432；卫星接收机接口种类：CAN、RS232；卫星接收机差分类型：RTK；卫星接收机接收天线型式：内置天线；液压阀或转动电机型号规格：CES-T；角度传感器型号规格：GaSensor；集成部分组成：控制器、卫星接收机与卫星天线集成；直线精度：工作速度（0.5±0.2）m/s，（2.5±0.2）m/s时直线度精度≤2.5cm； | 0 | 购机补贴(非通用类) | 2026-03-04 | 上海市 | 评阅通过 | 初评员：通过 复评员：通过 | 初评员：通过 复评员：通过
其他机械 | 其他机械 | 农业用北斗终端及辅助驾驶系统（含渔船用） | 农业用北斗终端 | 上海华测导航技术股份有限公司 | 北斗导航农机自动驾驶系统 | NX510BD-2.5RD |  | 卫星接收机类型及频点:BDS(北斗):是 ;直线度精度:直线度精度≤2.5cm(拖拉机用)cm | 转向控制型式：电动方向盘；车载计算机处理器型号：ALLWINNER T3；车载计算机内存：2GB；车载计算机硬盘：16GB；车载计算机操作系统及软件版本：安卓 6.0.1；车载计算机显示终端尺寸及分辨率：10.1英寸 分辨率：1024*600；车载计算机接口种类：CAN、RS232、USB；车载计算机数据输入输出协议：CAN；卫星接收机类型及频点：测地型接收机、四星八频；卫星接收机主机板固件版本：V1.0；卫星接收机通道数：432；卫星接收机接口种类：CAN、RS232；卫星接收机差分类型：RTK；卫星接收机接收天线型式：内置天线；液压阀或转动电机型号规格：CES-T；角度传感器型号规格：GaSensor；集成部分组成：控制器、卫星接收机与卫星天线集成；移动基站信号覆盖范围：5KM；直线精度：工作速度（0.5±0.2）m/s，（2.5±0.2）m/s时直线度精度≤2.5cm； | 0 | 购机补贴(非通用类) | 2026-03-04 | 上海市 | 评阅通过 | 初评员：通过 复评员：通过 | 初评员：通过 复评员：通过
其他机械 | 其他机械 | 农业用北斗终端及辅助驾驶系统（含渔船用） | 农业用北斗终端 | 上海华测导航技术股份有限公司 | 农业机械自动驾驶系统 | 领航员NX100BD-2.5RY |  | 卫星接收机类型及频点:BDS(北斗):是 ;直线度精度:直线度精度≤2.5cm(拖拉机用)cm | 转向控制型式：液压；卫星接收机类型及频点：测地型GNSS接收机/北斗B1、B2、GPSL1、L2、GLONASSL1、L2；卫星接收机差分类型：CMR、RTCM3.0、RTCM3.2；卫星接收机数据更新率：10HZ；卫星接收机接收天线形式：小盘天线；移动基站信号覆盖范围≥5km；固定基站信号覆盖范围≥15km；无线电发射设备频率：223.025-235MHZ；移动基站无线电发射设备功率：2.5W；固定基站无线电发射设备功率≤25W；集成部分组成：转向控制器与卫星接收机集成；直线度精度±2cm | 0 | 购机补贴(非通用类) | 2024-12-31 | 上海市 | 评阅通过 | 初评员：通过 复评员：通过 | 初评员：通过 复评员：通过
其他机械 | 其他机械 | 农业用北斗终端及辅助驾驶系统（含渔船用） | 农业用北斗终端 | 上海华测导航技术股份有限公司 | 北斗农业机械自动驾驶系统 | 领航员NX200 |  | 卫星接收机类型及频点:BDS(北斗):是 ;直线度精度:直线度精度≤2.5cm(拖拉机用)cm | 车载计算机内存：2（可扩展至8）GB；车载计算机硬盘：32（可扩展至128）GB；车载计算机操作系统及软件版本：Windows；车载计算机显示分辨率：800×480pixel；接收机类型：测地型北斗（GNSS）接收机；接收信号源：北斗、GPS、GLONASS/伽利略；差分类型：RTK、兼容其它（支持RTCM3、RTCM、CMR+等主流差分信号协议）；液压阀：HCSW-020；直线度精度≤2.5cm； | 0 | 购机补贴(非通用类) | 2021-12-31 | 上海市 | 评阅通过 | 初评员：通过 复评员：通过 | 初评员：通过 复评员：通过
其他机械 | 其他机械 | 农业用北斗终端及辅助驾驶系统（含渔船用） | 农业用北斗终端 | 上海华测导航技术股份有限公司 | 北斗导航农机自动驾驶系统 | 领航员NX300 |  | 卫星接收机类型及频点:BDS(北斗):是 ;直线度精度:直线度精度≤2.5cm(拖拉机用)cm | 车载计算机内存：2（可扩展至8）GB；车载计算机硬盘：32（可扩展至128）GB；车载计算机操作系统及软件版本：Windows；车载计算机显示分辨率：1280×500pixel；接收机类型：测地型GNSS接收机；接收信号源：北斗、GPS、GLONASS、伽利略；差分类型：CMR、RTCM3.0、RTCM3.2；接收天线：小盘天线；角度传感器型号规格：LVN-90；转动电机型号规格：HCSW-020；直线度精度≤2.5cm；衔接行间距精度≤2.5cm； | 0 | 购机补贴(非通用类) | 2022-12-31 | 上海市 | 评阅通过 | 初评员：通过 复评员：通过 | 初评员：通过 复评员：通过
其他机械 | 其他机械 | 农业用北斗终端及辅助驾驶系统（含渔船用） | 农业用北斗终端 | 上海联适导航技术股份有限公司 | 北斗自动导航驾驶系统 | AF301BD-2.5GD |  | 卫星接收机类型及频点:BDS(北斗):是 ;直线度精度:直线度精度≤2.5cm(拖拉机用)cm | 控制形式:电动方向盘,北斗导航自动驾驶系统,直线精度≤2.5cm ; | 0 | 购机补贴(非通用类) | 2026-11-15 | 上海市 | 评阅通过 | 初评员：通过 复评员：通过 | 初评员：通过 复评员：通过
其他机械 | 其他机械 | 农业用北斗终端及辅助驾驶系统（含渔船用） | 农业用北斗终端 | 上海联适导航技术股份有限公司 | 北斗/GNSS自动导航驾驶系统 | AF301BD-2.5RD |  | 卫星接收机类型及频点:BDS(北斗):是 ;直线度精度:直线度精度≤2.5cm(拖拉机用)cm | 控制形式:电动方向盘,北斗导航自动驾驶系统,直线精度≤2.5cm | 0 | 购机补贴(非通用类) | 2023-12-31 | 上海市 | 评阅通过 | 初评员：通过 复评员：通过 | 初评员：通过 复评员：通过
其他机械 | 其他机械 | 农业用北斗终端及辅助驾驶系统（含渔船用） | 农业用北斗终端 | 上海联适导航技术股份有限公司 | 北斗自动导航驾驶系统 | AF302BD-2.5GD |  | 卫星接收机类型及频点:BDS(北斗):是 ;直线度精度:直线度精度≤2.5cm(拖拉机用)cm | 控制形式:电动方向盘,北斗导航自动驾驶系统,直线精度≤2.5cm | 0 | 购机补贴(非通用类) | 2026-11-15 | 上海市 | 评阅通过 | 初评员：通过 复评员：通过 | 初评员：通过 复评员：通过
其他机械 | 其他机械 | 农业用北斗终端及辅助驾驶系统（含渔船用） | 农业用北斗终端 | 上海联适导航技术股份有限公司 | 北斗/GNSS自动导航驾驶系统 | AF302BD-2.5RD |  | 卫星接收机类型及频点:BDS(北斗):是 ;直线度精度:直线度精度≤2.5cm(拖拉机用)cm | 控制形式:电动方向盘,北斗导航自动驾驶系统,直线精度≤2.5cm | 0 | 购机补贴(非通用类) | 2023-12-31 | 上海市 | 评阅通过 | 初评员：通过 复评员：通过 | 初评员：通过 复评员：通过
其他机械 | 其他机械 | 农业用北斗终端及辅助驾驶系统（含渔船用） | 农业用北斗终端 | 上海联适导航技术股份有限公司 | 北斗自动导航驾驶系统 | AF305BD-2.5GD |  | 卫星接收机类型及频点:BDS(北斗):是 ;直线度精度:直线度精度≤2.5cm(拖拉机用)cm | 控制形式:电动方向盘,北斗导航自动驾驶系统,直线精度≤2.5cm | 0 | 购机补贴(非通用类) | 2024-12-31 | 上海市 | 评阅通过 | 初评员：通过 复评员：通过 | 初评员：通过 复评员：通过
其他机械 | 其他机械 | 农业用北斗终端及辅助驾驶系统（含渔船用） | 农业用北斗终端 | 上海适星导航技术有限公司 | 北斗自动导航驾驶系统 | AX2000BD-2.5GD |  | 卫星接收机类型及频点:BDS(北斗):是 ;直线度精度:直线度精度≤2.5cm(拖拉机用)cm | 控制形式:电动方向盘,北斗导航自动驾驶系统,直线精度≤2.5cm | 0 | 购机补贴(非通用类) | 2024-12-31 | 上海市 | 评阅通过 | 初评员：通过 复评员：通过 | 初评员：通过 复评员：通过
其他机械 | 其他机械 | 农业用北斗终端及辅助驾驶系统（含渔船用） | 农业用北斗终端 | 上海适星导航技术有限公司 | 北斗自动导航驾驶系统 | AX3000BD-2.5GD |  | 卫星接收机类型及频点:BDS(北斗):是 ;直线度精度:直线度精度≤2.5cm(拖拉机用)cm | 控制形式:电动方向盘,用北斗导航自动驾驶系统,直线精度≤2.5cm | 0 | 购机补贴(非通用类) | 2026-11-15 | 上海市 | 评阅通过 | 初评员：通过 复评员：通过 | 初评员：通过 复评员：通过
其他机械 | 其他机械 | 农业用北斗终端及辅助驾驶系统（含渔船用） | 农业用北斗终端 | 上海司南卫星导航技术股份有限公司 | 北斗/GNSS农机自动导航驾驶系统 | AG300 |  | 卫星接收机类型及频点:BDS(北斗):是 ;直线度精度:直线度精度≤2.5cm(拖拉机用)cm | 液压控制型农业用北斗终端。 卫星接收机类型及频点是GNSS接收机（北斗 BDS B1/B2、GPS L1/L2、GLO G1/G2 GAL E1/E5b ）。 直线度精度≤2.5cm（拖拉机用）。 车载计算机：内存1GB、硬盘16GB、操作系统及软件版本Android、显示分辨率1280×800、接口信息COM口、数据输入输出协议:支持以太网协议、CAN口协议、串口协议、功率:3.5W。 | 0.1 | 购机补贴(非通用类) | 2023-12-31 | 上海市 | 评阅通过 | 初评员：通过 复评员：通过 | 初评员：通过 复评员：通过
其他机械 | 其他机械 | 农业用北斗终端及辅助驾驶系统（含渔船用） | 农业用北斗终端 | 上海司南卫星导航技术股份有限公司 | 北斗/GNSS农机自动导航驾驶系统 | AG302BD-2.5GD |  | 卫星接收机类型及频点:BDS(北斗):是 ;直线度精度:直线度精度≤2.5cm(拖拉机用)cm | 卫星接收机类型及频点为K728（BDS B1/B2、GPS L1/L 2、GLONASS L 1/L2）； 直线精度±2.5CM（拖拉机）。 集成部分组成为卫星接收机与车载计算机集成，控制器与电动方向盘集成。 车载计算机内存2GB,硬盘32GB,操作系统win10,显示分辨率800*480； 接收天线AT340； 差分类别RTK； 数据更新率1/2/5/10HZ。 | 0.16 | 购机补贴(非通用类) | 2024-12-31 | 上海市 | 评阅通过 | 初评员：通过 复评员：通过 | 初评员：通过 复评员：通过
其他机械 | 其他机械 | 农业用北斗终端及辅助驾驶系统（含渔船用） | 农业用北斗终端 | 上海司南卫星导航技术股份有限公司 | 北斗/GNSS农机自动导航驾驶系统 | AG360 Pro BD-2.5GD |  | 卫星接收机类型及频点:BDS(北斗):是 ;直线度精度:直线度精度≤2.5cm(拖拉机用)cm | 卫星接收机类型及频点是GNSS接收机（北斗 BDS B1/B2、GPS L1/L2、GLO G1/G2 GAL E1/E5b ）。 直线度精度≤2.5cm（拖拉机用）。 转向控制型式是力矩电机。 在AG360BD-2.5GD基础上增加了前轮角度传感器。 车载计算机处理器型号是SC60，内存是2GB，硬盘是16GB；操作系统及软件版本是安卓系统/SinoFarm_V1.0 ；显示分辨率是8寸 1280×720 ；接口信息是CAN/RS232/RJ45 ；数据输入输出协议支持以太网协议、CAN口协议、串口协议 。 卫星接收机主板固件版本是V1.0 ，通道数是1200 ，接口种类是TNC、Lemo 。差分类型是RTK ，数据更新率是10 HZ 。 | 0.16 | 购机补贴(非通用类) | 2025-12-06 | 上海市 | 评阅通过 | 初评员：通过 复评员：通过 | 初评员：通过 复评员：通过
其他机械 | 其他机械 | 农业用北斗终端及辅助驾驶系统（含渔船用） | 农业用北斗终端 | 上海司南卫星导航技术股份有限公司 | 北斗/GNSS农机自动导航驾驶系统 | AG360BD-2.5GD |  | 卫星接收机类型及频点:BDS(北斗):是 ;直线度精度:直线度精度≤2.5cm(拖拉机用)cm | 卫星接收机类型及频点是GNSS接收机（北斗 BDS B1/B2、GPS L1/L2、GLO G1/G2 GAL E1/E5b ）。 直线度精度≤2.5cm（拖拉机用）。 转向控制型式是力矩电机。 车载计算机处理器型号是SC60，内存是2GB，硬盘是16GB；操作系统及软件版本是安卓系统/SinoFarm_V1.0 ；显示分辨率是8寸 1280×720 ；接口信息是CAN/RS232/RJ45 ；数据输入输出协议支持以太网协议、CAN口协议、串口协议 。 卫星接收机主板固件版本是V1.0 ，通道数是1200 ，接口种类是TNC、Lemo 。差分类型是RTK ，数据更新率是10 HZ 。 | 0.16 | 购机补贴(非通用类) | 2025-12-06 | 上海市 | 评阅通过 | 初评员：通过 复评员：通过 | 初评员：通过 复评员：通过
其他机械 | 其他机械 | 农业用北斗终端及辅助驾驶系统（含渔船用） | 农业用北斗终端 | 上海司南卫星导航技术股份有限公司 | 北斗/GNSS农机自动导航驾驶系统 | AG600 |  | 卫星接收机类型及频点:BDS(北斗):是 ;直线度精度:直线度精度≤2.5cm(拖拉机用)cm | 液压控制型农业用北斗终端。 集成部分组成为卫星接收机与车载计算机集成。 卫星接收机类型及频点是GNSS接收机（北斗 BDS B1/B2、GPS L1/L2、GLO G1/G2 GAL E1/E5b ），直线度精度≤2.5cm（拖拉机用）。 显示器内存2GB,硬盘32GB，操作系统系统及软件版本windows，显示分辨率800*480 PIXEL。 接收机类型：北斗板卡兼容GPS，差分类别RTK，数据更新率10Hz。 | 0.06 | 购机补贴(非通用类) | 2022-12-31 | 上海市 | 评阅通过 | 初评员：通过 复评员：通过 | 初评员：通过 复评员：通过
其他机械 | 其他机械 | 农业用北斗终端及辅助驾驶系统（含渔船用） | 农业用北斗终端 | 深圳冰河导航科技有限公司 | 北斗导航农业机械自动驾驶系统 | AS210BD-2.5RD |  | 卫星接收机类型及频点:BDS(北斗):是 ;直线度精度:直线度精度≤2.5cm(拖拉机用)cm | 1.转向控制方式：电动方向盘 2.直线度精度：≤2.5cm 3.衔接行间距精度：≤2.5cm 4.基站信号覆盖范围：移动基站≥5km 固定基站≥15km 5.车载计算机：安卓5.0 10寸显示屏. 6.卫星接收机信号源:GNSSRTK,GPS/北斗/Glonass/Galileo 7.转向控制系统：角度传感器 | 0.001 | 购机补贴(非通用类) | 2023-12-31 | 广东省 | 评阅通过 | 初评员：通过 复评员：通过 | 初评员：通过 复评员：通过
其他机械 | 其他机械 | 农业用北斗终端及辅助驾驶系统（含渔船用） | 农业用北斗终端 | 深圳冰河导航科技有限公司 | 北斗导航农业机械自动驾驶系统 | AS310BD-2.5RD |  | 卫星接收机类型及频点:BDS(北斗):是 ;直线度精度:直线度精度≤2.5cm(拖拉机用)cm | 1.转向控制方式：电动方向盘； 2.直线度精度：≤2.5cm 衔接行间距精度：≤2.5cm； 3.基站信号覆盖范围：移动基站≥5km； 4.车载计算机操作系统及软件版本 ：Android 7.1/zdjs-V1.2.1-281016-release； 5.车载计算机显示终端尺寸：10.1寸； 6.卫星接收机信号源:测量型接收机/BDS B1/B2+GPSL1/L2+GLONASS L1/L2+GalileoE1/E5b； 7.转向控制系统：角度传感器。 | 0.001 | 购机补贴(非通用类) | 2024-12-31 | 广东省 | 评阅通过 | 初评员：通过 复评员：通过 | 初评员：通过 复评员：通过
其他机械 | 其他机械 | 农业用北斗终端及辅助驾驶系统（含渔船用） | 农业用北斗终端 | 深圳冰河导航科技有限公司 | 北斗导航农业机械自动驾驶系统 | AS311BD-2.5RD |  | 卫星接收机类型及频点:BDS(北斗):是 ;直线度精度:直线度精度≤2.5cm(拖拉机用)cm | 1.转向控制方式：电动方向盘； 2.直线度精度：≤2.5cm 衔接行间距精度：≤2.5cm； 3.基站信号覆盖范围：移动基站≥5km； 4.车载计算机操作系统及软件版本 ：Android7.1/1.6.1.6-beta； 5.车载计算机显示终端尺寸：10.1寸； 6.卫星接收机信号源:BDS B1/B2+GPS L1/L2+GLONASS LI/L2+GALILEO E1/E5b； 7.转向控制系统：角度传感器。 | 0.001 | 购机补贴(非通用类) | 2025-12-06 | 广东省 | 评阅通过 | 初评员：通过 复评员：通过 | 初评员：通过 复评员：通过
其他机械 | 其他机械 | 农业用北斗终端及辅助驾驶系统（含渔船用） | 农业用北斗终端 | 深圳冰河导航科技有限公司 | 北斗导航农业机械自动驾驶系统 | AS610BD-2.5GD |  | 卫星接收机类型及频点:BDS(北斗):是 ;直线度精度:直线度精度≤2.5cm(拖拉机用)cm | 1.转向控制方式：电动方向盘； 2.直线度精度：≤2.5cm； 3.衔接行间距精度：≤2.5cm； 4.车载计算机操作系统及软件版本：Android7.1/1.6.1.6-beta； 5.车载计算机显示终端尺寸：10.1寸显示屏； 6.卫星接收机信号源：BDS B1/B2+GPS L1/L2+GLONASSLI/L2+GALILEO E1/E5b； 7.转向控制系统：角度传感器。 | 0.001 | 购机补贴(非通用类) | 2025-12-06 | 广东省 | 评阅通过 | 初评员：通过 复评员：通过 | 初评员：通过 复评员：通过
其他机械 | 其他机械 | 农业用北斗终端及辅助驾驶系统（含渔船用） | 农业用北斗终端 | 天宸北斗卫星导航技术（天津）有限公司 | 北斗导航自动驾驶系统 | TBD-2.5RD |  | 卫星接收机类型及频点:BDS(北斗):是 ;直线度精度:直线度精度≤2.5cm(拖拉机用)cm | 1、车载计算机内存2GB、硬盘8GB 2、显示终端尺寸及分辨率：27cm×17cm×7.5cm/800×480 3、数据输出协议：NMEA 4、卫星接收机类型及频点：M100S/L1、L2、B1、B2、G1、G2 5、卫星接收机通道数：432 6、卫星接收机数据更新率：10Hz 7、移动基站信号覆盖范围≥5km；固定基站信号覆盖范围≥15km 8、基站发射频率：223.025-235MHz 9、移动基站发射功率1W；固定基站发射功率25W 10、直线度精度≤2.5cm，衔接行间距精度≤2.5cm 11、转向控制形式：电机控制 | 0 | 购机补贴(非通用类) | 2023-12-31 | 天津市 | 评阅通过 | 初评员：通过 复评员：通过 | 初评员：通过 复评员：通过
其他机械 | 其他机械 | 农业用北斗终端及辅助驾驶系统（含渔船用） | 农业用北斗终端 | 天津金凤花科技有限公司 | 北斗导航自动驾驶系统 | GLBD-2.5GD |  | 卫星接收机类型及频点:BDS(北斗):是 ;直线度精度:直线度精度≤2.5cm(拖拉机用)cm | 电动方向盘控制 直线精度≤2.5cm 车载计算机处理器:i.MX6Q 内存:1GB,硬盘:6GB,Android6/v2.1.a8操作系统,7寸/1020×600像素 8pin汽车接头，CAN总线协议、RS232协议、USB协议 卫星接收机:多星多频接收机 主机板固件版本:DEM_ECU_V2.1 通道数:220 接口种类:30pin汽车接口 卫星接收机差分系统:CMR、RTCM2.0、RTCM3.0、RTCM3.2等 数据更新率:5Hz，外置GNSS天线 转向控制器主板固件版本:DEM_ECU_V2.1 液压阀或转动电机型号规格:EHD-0106-0816 角度传感器型号规格:DEM_ANGLE_V2.1 集成部分组成:卫星接收机与转向控制器主板集成 | 0.05 | 购机补贴(非通用类) | 2025-12-06 | 天津市 | 评阅通过 | 初评员：通过 复评员：通过 | 初评员：通过 复评员：通过
其他机械 | 其他机械 | 农业用北斗终端及辅助驾驶系统（含渔船用） | 农业用北斗终端 | 天津金凤花科技有限公司 | 北斗导航自动驾驶系统 | GLBD-2.5GY |  | 卫星接收机类型及频点:BDS(北斗):是 ;直线度精度:直线度精度≤2.5cm(拖拉机用)cm | 转向控制型式液压电磁阀控制，直线精度≤2.5cm 车载计算机处理器型号：i.MX6Q，1GB内存，6GB硬盘 Android6/v2.1.a8操作系统,7寸屏1020×600像素，8pin汽车接头 数据输入输出协议：CAN总线协议、RS232协议、USB协议 多星多频接收机220通道，48pin汽车接口 差分系统：CMR、RTCM2.0、RTCM3.0、RTCM3.2等 数据更新率：5Hz，外置GNSS天线 集成部分组成：卫星接收机与转向控制器主板集成 | 0.03 | 购机补贴(非通用类) | 2025-12-06 | 天津市 | 评阅通过 | 初评员：通过 复评员：通过 | 初评员：通过 复评员：通过
其他机械 | 其他机械 | 农业用北斗终端及辅助驾驶系统（含渔船用） | 农业用北斗终端 | 天津麦格天农农业科技发展有限公司 | 天麦自动驾驶（电动方向盘式） | Tianmai AG EZ-Steer BD-2.5RD |  | 卫星接收机类型及频点:BDS(北斗):是 ;直线度精度:直线度精度≤2.5cm(拖拉机用)cm | 内存:4G；硬盘:32GB；转向控制型式：电机控制；处理型号：ECU-S1;操作系统:Windows7；尺寸及分辨率:7寸，800X600；计算机接口种类:USB,COM,LAN；输出协议：RS232,TCP/IP；接收机类型及频点：北斗CNSS接收机，BDS B1/B2 GPS L1/L2 GLONASS G1/G2; 固定版本：V3.26；通道数：404；接口种类：GPS,GLONASS,伽利略,北斗；差分类型：RTK;数据更新率：10Hz;接收天线类型：SA100双天线；主板固定版本：V2.0;作业精度：±2.5cm；型号规格：ES100;信号覆盖范围：≥5Km;设备频率：223.025~235；移动基站设备频率：≥5；集成部分组成：控制器与卫星接收机 | 0 | 购机补贴(非通用类) | 2024-12-31 | 天津市 | 评阅通过 | 初评员：通过 复评员：通过 | 初评员：通过 复评员：通过
其他机械 | 其他机械 | 农业用北斗终端及辅助驾驶系统（含渔船用） | 农业用北斗终端 | 天津麦格天农农业科技发展有限公司 | 自动导航和驾驶系统 | Trimble AG Autopilot RTX BD-2.5SY |  | 卫星接收机类型及频点:BDS(北斗):是 ;直线度精度:直线度精度≤2.5cm(拖拉机用)cm | 转向控制系统角度传感器型号规格：Autosense；液压阀型号规格：KDG4V-3S-33C22A-M-KUP1-H5-60-EN692；转向控制器主板固件版本：NavController_Release_v13.1；集成部分组成：车载计算机和卫星接收机集成；车载计算机硬盘：2，可扩展32GB；车载计算机操作系统及软件版本：Windows/Linuix；车载计算机显示分辨率：287×190.6×135.5mm高分辨彩色触摸屏；车载计算机接口信息：2个CAN接口, 2个RS-232接口, 2个USB2.0接口, 1个以太网接口；车载计算机数据输入输出协议：RS23、USB、CAN、NEMA、TSIP；卫星接收机类型及频点：GNSS接收机 B1,B2,L1,L2L3,G1,G2卫星接收机主板固件版本：V7_75_CFX_750_Firmware；卫星接收机通道数：220；卫星接收机差分类型：RTK,RTX,兼容其他；卫星接收机数据更新率：1Hz；卫星接收机接收天线型式：直径10cm圆柱体防水防尘；转向控制型式：液压式；车载计算机处理器型号：CFX750；车载计算机内存：1GB；直线精度：±2.5cm | 0 | 购机补贴(非通用类) | 2023-12-31 | 天津市 | 评阅通过 | 初评员：通过 复评员：通过 | 初评员：通过 复评员：通过
其他机械 | 其他机械 | 农业用北斗终端及辅助驾驶系统（含渔船用） | 农业用北斗终端 | 天津麦格天农农业科技发展有限公司 | 自动驾驶（电动方向盘式） | Trimble AG EZ-Pilot RTX BD-2.5SD |  | 卫星接收机类型及频点:BDS(北斗):是 ;直线度精度:直线度精度≤2.5cm(拖拉机用)cm | 车载计算机处理器型号：CFX750；车载计算机显示分辨率：287×190.6×135.5mm高分辨彩色触摸屏；卫星接收机主板固件版本：V7_75_CFX_750_Firmware；卫星接收机数据更新率：1Hz；转向控制器主板固件版本：NavController_Release_v13.1；车载计算机硬盘：2，可扩展32；集成部分组成：车载计算机和卫星接收机集成；卫星接收机通道数：220；卫星接收机接收天线型式：直径10cm圆柱体防水防尘；转向控制型式：电动方向盘式；车载计算机操作系统及软件版本：Windows/Linuix；卫星接收机类型及频点：GNSS接收机 B1,B2,L1,L2L3,G1,G2；卫星接收机差分类型：RTK,RTX,兼容其他；车载计算机内存：1GB；直线精度±2.5cm | 0 | 购机补贴(非通用类) | 2023-12-31 | 天津市 | 评阅通过 | 初评员：通过 复评员：通过 | 初评员：通过 复评员：通过
其他机械 | 其他机械 | 农业用北斗终端及辅助驾驶系统（含渔船用） | 农业用北斗终端 | 潍柴雷沃重工股份有限公司（原：雷沃重工股份有限公司） | 农业机械导航及自动作业系统 | AG1BD-2.5GD |  | 卫星接收机类型及频点:BDS(北斗):是 ;直线度精度:直线度精度≤2.5cm(拖拉机用)cm | 电动控制转向机，直线精度±2.5cm的北斗导航自动驾驶系统 | 0 | 购机补贴(非通用类) | 2025-01-20 | 山东省 | 评阅通过 | 初评员：通过 复评员：通过 | 初评员：通过 复评员：通过
其他机械 | 其他机械 | 农业用北斗终端及辅助驾驶系统（含渔船用） | 农业用北斗终端 | 潍柴雷沃重工股份有限公司（原：雷沃重工股份有限公司） | 农业机械导航及自动作业系统 | AG2BD-2.5GD |  | 卫星接收机类型及频点:BDS(北斗):是 ;直线度精度:直线度精度≤2.5cm(拖拉机用)cm | 电动控制转向机，直线精度±2.5cm的北斗导航自动驾驶系统 | 0 | 购机补贴(非通用类) | 2025-01-20 | 山东省 | 评阅通过 | 初评员：通过 复评员：通过 | 初评员：通过 复评员：通过
其他机械 | 其他机械 | 农业用北斗终端及辅助驾驶系统（含渔船用） | 农业用北斗终端 | 潍柴雷沃重工股份有限公司（原：雷沃重工股份有限公司） | 农业机械导航及自动作业系统 | AG8BD-2.5RY |  | 卫星接收机类型及频点:BDS(北斗):是 ;直线度精度:直线度精度≤2.5cm(拖拉机用)cm | 液压控制转向机，直线精度±2.5cm的北斗导航自动驾驶系统 | 0 | 购机补贴(非通用类) | 2026-03-04 | 山东省 | 评阅通过 | 初评员：通过 复评员：通过 | 初评员：通过 复评员：通过
其他机械 | 其他机械 | 农业用北斗终端及辅助驾驶系统（含渔船用） | 农业用北斗终端 | 西安合众思壮导航技术有限公司 | 北斗导航农机自动驾驶系统 | EAS201 BD-2.5GD |  | 卫星接收机类型及频点:BDS(北斗):是 ;直线度精度:直线度精度≤2.5cm(拖拉机用)cm | 型号名称：EAS201BD-2.5GD型北斗导航农机自动驾驶系统 转向控制型式：力矩电机控制 车载计算机处理器型号：A11Winner T3 quad-core Cortex-A7 车载计算机内存：2GB； 车载计算机硬盘：16GB； 车载计算机操作系统及软件版本：Android6.0.1； 车载计算机显示终端尺寸及分辨率：7英寸，1024*600； 车载计算机接口种类：Micro-USB*1、USBtype-A*1、RS232*2、RS485*1、CAN*2、CVBS*2； 车载计算机数据输入输出协议：NEMA0183、J1939、MQTT； 卫星接收机类型及频点：北斗GNSS接收机； 卫星接收机主板固件版本：T9742； 卫星接收机通道数：1100； 卫星接收机接口种类：RS232*2、CAN*2、USB*1、网口*1； 卫星接收机差分类型：单机准站系统； 卫星接收机数据更新率：5标配，10/20可授权； 卫星接收机接收天线型式：内置天线； 转向控制器主板固件版本：V2.1.153v； 转动电机型号规格：EW-1； 转向控制系统角度传感器类型号规格：9902120CWHT； 集成部分组成：控制器、卫星接收机与卫星天线集成； 直线度精度：工作速度（0.5±0.2）m/s，（2.5±0.2）m/s时直线度精度≤2.5； 衔接行间距精度：工作速度（0.5±0.2）m/s，（2.5±0.2）m/s时衔接行间距精度≤2.5； 适用性用户意见：调查结果为100%； | 110 | 购机补贴(非通用类) | 2025-09-14 | 陕西省 | 评阅通过 | 初评员：通过 复评员：通过 | 初评员：通过 复评员：通过
其他机械 | 其他机械 | 农业用北斗终端及辅助驾驶系统（含渔船用） | 农业用北斗终端 | 西安合众思壮导航技术有限公司 | 北斗导航农机自动驾驶系统 | EAS201 BD-2.5RD |  | 卫星接收机类型及频点:BDS(北斗):是 ;直线度精度:直线度精度≤2.5cm(拖拉机用)cm | 型号名称：EAS201 BD-2.5RD型北斗导航农机自动驾驶系统； 转向控制型式：力矩电机控制； 车载计算机处理器型号：A11Winner T3 quad-core Cortex-A7； 车载计算机内存：2GB； 车载计算机硬盘：16GB； 车载计算机操作系统及软件版本：Android6.0.1； 车载计算机显示终端尺寸及分辨率：7英寸，1024*600； 车载计算机接口种类：Micro-USB*1、USBtype-A*1、RS232*2、RS485*1、CAN*2、CVBS*2； 车载计算机数据输入输出协议：NEMA0183、J1939、MQTT； 卫星接收机类型及频点：北斗GNSS接收机； 卫星接收机主板固件版本：T9742； 卫星接收机通道数：1100； 卫星接收机接口种类：RS232*2、CAN*2、USB*1、网口*1； 卫星接收机差分类型：单机准站系统； 卫星接收机数据更新率：5标配，10/20可授权； 卫星接收机接收天线型式：内置天线； 转向控制器主板固件版本：V2.1.153v； 转动电机型号规格：EW-1； 转向控制系统角度传感器类型号规格：9902120CWHT； 移动基站信号覆盖范围：≥5 无线电发射设备频率：230MHz 移动基站无线电发射设备功率：≥2 集成部分组成：控制器、卫星接收机与卫星天线集成； 直线度精度：工作速度（0.5±0.2）m/s，（2.5±0.2）m/s时直线度精度≤2.5； 衔接行间距精度：工作速度（0.5±0.2）m/s，（2.5±0.2）m/s时衔接行间距精度≤2.5； 适用性用户意见：调查结果为100%； | 110 | 购机补贴(非通用类) | 2025-09-14 | 陕西省 | 评阅通过 | 初评员：通过 复评员：通过 | 初评员：通过 复评员：通过
其他机械 | 其他机械 | 农业用北斗终端及辅助驾驶系统（含渔船用） | 农业用北斗终端 | 西安合众思壮导航技术有限公司 | 北斗导航农机自动驾驶系统 | HAS201 BD-2.5GY |  | 卫星接收机类型及频点:BDS(北斗):是 ;直线度精度:直线度精度≤2.5cm(拖拉机用)cm | 型号名称：HAS201 BD-2.5GY型北斗导航农机自动驾驶系统 转向控制型式：液压电磁阀控制； 车载计算机处理器型号：A11Winner T3 quad-core Cortex-A7； 车载计算机内存：2GB； 车载计算机显示终端尺寸及分辨率：7英寸，1024*600； 车载计算机硬盘：16GB； 车载计算机操作系统及软件版本：Android6.0.1； 车载计算机接口种类：Micro-USB*1、USBtype-A*1、RS232*2、RS485*1、CAN*2、CVBS*2； 车载计算机数据输入输出协议：NEMA0183、J1939、MQTT； 卫星接收机类型及频点：北斗GNSS接收机； 卫星接收机主板固件版本：T9742； 卫星接收机通道数：1100； 卫星接收机接口种类：RS232*2、CAN*2、USB*1、网口*1； 卫星接收机差分类型：陆基增强系统； 卫星接收机数据更新率：5标配，10/20可授权； 卫星接收机接收天线型式：内置天线； 转向控制器主板固件版本：V2.1.153v； 液压阀型号规格：HV-1； 转向控制系统角度传感器类型号规格：9902120CWHT； 集成部分组成：控制器、卫星接收机与卫星天线集成； 直线度精度：工作速度（0.5±0.2）m/s，（2.5±0.2）m/s时直线度精度≤2.5； 衔接行间距精度：工作速度（0.5±0.2）m/s，（2.5±0.2）m/s时衔接行间距精度≤2.5； 适用性用户意见：调查结果为100%； | 110 | 购机补贴(非通用类) | 2025-09-14 | 陕西省 | 评阅通过 | 初评员：通过 复评员：通过 | 初评员：通过 复评员：通过
其他机械 | 其他机械 | 农业用北斗终端及辅助驾驶系统（含渔船用） | 农业用北斗终端 | 西安合众思壮导航技术有限公司 | 北斗导航农机自动驾驶系统 | HAS201 BD-2.5RY |  | 卫星接收机类型及频点:BDS(北斗):是 ;直线度精度:直线度精度≤2.5cm(拖拉机用)cm | 型号名称：HAS201BD-2.5RY型北斗导航农机自动驾驶系统； 转向控制型式：液压电磁阀控制； 车载计算机处理器型号：A11Winner T3 quad-core Cortex-A7； 车载计算机内存：2GB； 车载计算机硬盘：16GB； 车载计算机操作系统及软件版本：Android6.0.1； 车载计算机显示终端尺寸及分辨率：7英寸，1024*600； 车载计算机接口种类：Micro-USB*1、USBtype-A*1、RS232*2、RS485*1、CAN*2、CVBS*2； 车载计算机数据输入输出协议：NEMA0183、J1939、MQTT； 卫星接收机类型及频点：北斗GNSS接收机； 卫星接收机主板固件版本：T9742； 卫星接收机通道数：1100； 卫星接收机接口种类：RS232*2、CAN*2、USB*1、网口*1； 卫星接收机差分类型：单机准站系统； 卫星接收机数据更新率：5标配，10/20可授权； 卫星接收机接收天线型式：内置天线； 转向控制器主板固件版本：V2.1.153v； 液压阀型号规格：HV-1； 转向控制系统角度传感器类型号规格：9902120CWHT； 移动基站信号覆盖范围：≥5 无线电发射设备频率：230MHz 移动基站无线电发射设备功率：≥2 集成部分组成：控制器、卫星接收机与卫星天线集成； 直线度精度：工作速度（0.5±0.2）m/s，（2.5±0.2）m/s时直线度精度≤2.5； 衔接行间距精度：工作速度（0.5±0.2）m/s，（2.5±0.2）m/s时衔接行间距精度≤2.5； 适用性用户意见：调查结果为100%； | 110 | 购机补贴(非通用类) | 2025-09-14 | 陕西省 | 评阅通过 | 初评员：通过 复评员：通过 | 初评员：通过 复评员：通过
其他机械 | 其他机械 | 农业用北斗终端及辅助驾驶系统（含渔船用） | 农业用北斗终端 | 西安合众思壮导航技术有限公司 | 电动方向盘自动驾驶系统 | 慧农EAS100 |  | 卫星接收机类型及频点:BDS(北斗):是 ;直线度精度:直线度精度≤2.5cm(拖拉机用)cm | 型号名称：慧农EAS100型电动方向盘自动驾驶系统 车载计算机内存：2GB； 车载计算机硬盘：32GB； 车载计算机操作系统及软件版本：Windows10； 车载计算机显示分辨率：1280x800； 车载计算机接口信息：CAN、RS23、RJ45； 车载计算机数据输入输出协议：串口； 卫星接收机类型：北斗GNSS接收机； 卫星接收机主板固件版本：1.5Qn05u； 卫星接收机通道数：372； 卫星接收机接收信号源：北斗、GPS、GLONASS； 卫星接收机差分类型：RTK； 卫星接收机数据更新率：10Hz； 卫星接收机天线：UA50测量型天线； 卫星接收机集成组件：MC2控制器； 转向控制系统角度传感器类型号规格：9902120CWHT； 转动电机型号规格：EW-1； 转向控制系统控制器主板固件版本：V2.0.081； 移动基站信号覆盖范围：≥5km； 固定基站信号覆盖范围：≥15km； 无线电发射设备频率：230MHz； 基站无线电发射设备功率：2W； 固定基站无线电发射设备功率：25W； 直线度精度：≤2.5cm； 衔接行间距精度：≤2.5cm 适用性用户意见：调查结果为100%; | 110 | 购机补贴(非通用类) | 2023-12-31 | 陕西省 | 评阅通过 | 初评员：通过 复评员：通过 | 初评员：通过 复评员：通过
其他机械 | 其他机械 | 农业用北斗终端及辅助驾驶系统（含渔船用） | 农业用北斗终端 | 西安合众思壮导航技术有限公司 | 北斗导航农机自动驾驶系统 | 慧农RinoSteer |  | 卫星接收机类型及频点:BDS(北斗):是 ;直线度精度:直线度精度≤2.5cm(拖拉机用)cm | 型号名称：慧农RinoSteer型北斗导航农机自动驾驶系统 车载计算机内存：2GB； 车载计算机硬盘：32GB； 车载计算机操作系统及软件版本：Windows10； 车载计算机显示分辨率：1280x800； 车载计算机接口信息：CAN、RS23、RJ45； 车载计算机数据输入输出协议：串口； 卫星接收机类型：北斗GNSS接收机； 卫星接收机主板固件版本：1.5Qn05u； 卫星接收机通道数：372； 卫星接收机接收信号源：北斗、GPS、GLONASS； 卫星接收机差分类型：DGPS、SBAS、RTK； 卫星接收机数据更新率：10Hz； 卫星接收机天线：UA50测量型天线； 卫星接收机集成组件：控制器； 转向控制系统角度传感器类型号规格：9902120CWHT； 转动电机型号规格：HV-1； 转向控制系统控制器主板固件版本：V2.0.077； 移动基站信号覆盖范围：≥5km； 固定基站信号覆盖范围：≥15km； 无线电发射设备频率：230MHz； 基站无线电发射设备功率：2W； 固定基站无线电发射设备功率：25W； 直线度精度：≤2.5cm； 衔接行间距精度：≤2.5cm 适用性用户意见：调查结果为100% | 110 | 购机补贴(非通用类) | 2023-12-31 | 陕西省 | 评阅通过 | 初评员：通过 复评员：通过 | 初评员：通过 复评员：通过
其他机械 | 其他机械 | 农业用北斗终端及辅助驾驶系统（含渔船用） | 农业用北斗终端 | 易如（山东）智能科技有限公司 | 易如智能农机自动导航系统 | ERUDJ100BD-2.5GD |  | 卫星接收机类型及频点:BDS(北斗):是 ;直线度精度:直线度精度≤2.5cm(拖拉机用)cm | 1：型号名称：ERUDJ100BD-2.5GD易如智能农机自动导航系统 2：转向控制型式：力矩电机控制 3：车载计算机处理器型号：ARM Cortex-A7 4：车载计算机内存：2GB 5：车载计算机硬盘：16GB 6：车载计算机操作系统及软件版本：Android 6.0.1 7：车载计算机显示终端尺寸及分辨率：10.1/1280*720 8：车载计算机接口种类：RS-232 9：车载计算机数据输入输出协议：NMEA 10：卫星接收机类型及频点：BDS B1/B2+GPS L1/L2+GLONASS L1/L2 11：卫星接收机主机板固件版本：APPOLO-D02L02C00G02EN B191013_V1.0 12：卫星接收机通道数：432 13：卫星接收机接口种类：TNC接口 14：卫星接收机差分类型：RTK 15：卫星接收机数据更新率：10Hz 16：卫星接收机接收天线型式 ：BD/GPS双天线 17：转向控制器主板固件版本 ：V2316 18：液压阀或转动电机型号规格：DJ300电机 19：角度传感器型号规格：424A0 20：移动基站信号覆盖范围：km 21：固定基站信号覆盖范围：km 22：无线电发射设备频率：MHz 23：移动基站无线电发射设备功率：W 24：固定基站无线电发射设备功率：W 25：集成部分组成：卫星接收机与卫星天线集成 | 0 | 购机补贴(非通用类) | 2024-12-31 | 山东省 | 评阅通过 | 初评员：通过 复评员：通过 | 初评员：通过 复评员：通过
其他机械 | 其他机械 | 农业用北斗终端及辅助驾驶系统（含渔船用） | 农业用北斗终端 | 易如（山东）智能科技有限公司 | 易如智能农机自动导航系统 | ERUDJ200BD-2.5GD |  | 卫星接收机类型及频点:BDS(北斗):是 ;直线度精度:直线度精度≤2.5cm(拖拉机用)cm | 1.型号名称：ERUDJ200BD-2.5GD易如智能农机自动导航系统 2.转向控制型式：力矩电机控制 3.车载计算机处理器型号：i.MX6 4.车载计算机内存：1GB 5.车载计算机硬盘：8GB 6.车载计算机操作系统及软件版本：安卓4.3 7.车载计算机显示终端尺寸及分辨率：1024×600(10寸) 8.车载计算机接口种类：34pin汽车接口 9.车载计算机数据输入输出协议：通用串口协议；CAN总线协议；100M以太网 10.卫星接收机类型及频点：GPS： L1 C/A 、L2E、 L2C、L5， GLONASS： L1 C/A、 L1 P 、L2C/A、L2 P， SBAS：L1 C/A、L5， Galileo：L1 BOC、E5A、E5B、E5AltBOC2， QZSS：L1 C/A、L1 SAIF、L2C、L5， BDS：B1、B2/B1、B3。 11：卫星接收机主机板固件版本：R2.00Build19765 12：卫星接收机通道数：432 13：卫星接收机接口种类：24pin汽车接口 14：卫星接收机差分类型：CMR、RTCM2.0、 RTCM 3.0、RTCM 3.2等 15：卫星接收机数据更新率：≤50HZ 16：卫星接收机接收天线型式 ：BD/GPS双天线 17：转向控制器主板固件版本 ：V1.0.0 18：液压阀或转动电机型号规格：MDU-180 19：角度传感器型号规格：WAS-3106 20：移动基站信号覆盖范围：km 21：固定基站信号覆盖范围：km 22：无线电发射设备频率：MHz 23：移动基站无线电发射设备功率：W 24：固定基站无线电发射设备功率：W 25：集成部分组成：卫星天线、卫星接收机、控制器集成 | 0 | 购机补贴(非通用类) | 2024-12-31 | 山东省 | 评阅通过 | 初评员：通过 复评员：通过 | 初评员：通过 复评员：通过
其他机械 | 其他机械 | 农业用北斗终端及辅助驾驶系统（含渔船用） | 农业用北斗终端 | 约翰迪尔（天津）有限公司 | 约翰迪尔AutoTracTM精准导航系统 | ATIBD-2.5SY |  | 卫星接收机类型及频点:BDS(北斗):是 ;直线度精度:直线度精度≤2.5cm(拖拉机用)cm | 控制方式：液压转向系统控制 工作温度：-40～65℃ 水平精度：±(10mm+1x10-6mm) RMS 输出精度：±2.5cm | 0 | 购机补贴(非通用类) | 2023-12-31 | 天津市 | 评阅通过 | 初评员：通过 复评员：通过 | 初评员：通过 复评员：通过
其他机械 | 其他机械 | 农业用北斗终端及辅助驾驶系统（含渔船用） | 农业用北斗终端 | 约翰迪尔（天津）有限公司 | 约翰迪尔AutoTracTM精准导航系统 | ATUBD-2.5SD |  | 卫星接收机类型及频点:BDS(北斗):是 ;直线度精度:直线度精度≤2.5cm(拖拉机用)cm | 控制方式：方向盘转向系统控制 工作温度：-40～65℃ 水平精度：±(10mm+1x10-6mm) RMS 输出精度：±2.5cm | 0 | 购机补贴(非通用类) | 2023-12-31 | 天津市 | 评阅通过 | 初评员：通过 复评员：通过 | 初评员：通过 复评员：通过
其他机械 | 其他机械 | 农业用北斗终端及辅助驾驶系统（含渔船用） | 农业用北斗终端 | 中电科卫星导航运营服务有限公司 | 北斗导航智能农机驾驶系统 | DKNJ1000BD-2.5GD |  | 卫星接收机类型及频点:BDS(北斗):是 ;直线度精度:直线度精度≤2.5cm(拖拉机用)cm | 序号 组件 指标 参数 1 显示器 屏幕 10.1英寸液晶显示屏 分辨率：1024*600 电容触摸屏，支持10指触摸 750nits亮度 接口 RS232*2 RS485*1 CAN*1 DC in*1 12v直流对外供电*2 运行内存 2 GB ★与控制器通讯方式 CAN总线通讯 ★操作系统 Android 6.0.1 工作温度 -20℃ ~ +75℃ 储存温度 -40℃～＋85℃ 2 接收机 重量 <2Kg 接收机类型 单天线一体机 ★材质 金属+工程塑料 指示灯 电源、卫星、基站信号指示灯 供电 9 ~ 36V 板卡信噪比 L1最少2组大于48，L2至少2组大于36 差分格式 CMR、RTCM2.1、RTCM2.2、RTCM2.3、RTCM3.0、RTCM3.1、RTCM3.2 定位输出频率 1Hz ~ 10Hz 输出格式 NMEA0183、PJK平面坐标、二进制码 ★网络模块 双4G，兼容2G/3G 初始化 时间： <10s 可靠性： >99.9% 测量精度 水平：±(8 + 1×10-6×D) mm 高程：±(15+ 1×10-6×D) mm 俯仰、横滚角精度 <0.1° 航向角精度 <1° ★集成度 集成GNSS主板、GNSS天线、4G天线、电台、网络模块、惯导模块于一体 ★接口 2*CAN 1*RS232 1*Power 与显示器通讯方式 CAN总线通讯 防水防尘 IP67 工作温度 -40℃~+75℃ 存储温度 -55℃~+85℃ 4 电动方向盘 ★电源输入 9-36 VDC ★电机类型 力矩电机 扭矩 10N.m @ 12 V DC 工作温度 -20℃ ~ +70℃ 储存温度 -55℃～＋85℃ 6 整体性能 直线度精度 <±2.5cm(RMS) 交接行精度 <±2.5cm(RMS) 7 其他 平台对接 ★可与农机综合服务系统平台数据互通，实现位置监控、AB线上传、任务统计等功能 | 0.1342 | 购机补贴(非通用类) | 2026-08-30 | 河北省 | 评阅通过 | 初评员：通过 复评员：通过 | 初评员：通过 复评员：通过