## 数据
机具大类 | 机具小类 | 机具品目 | 分档名称 | 生产企业 | 产品名称 | 机具型号 | 发动机信息 | 产品投档技术参数 | 产品配置参数 | 功率（kW） | 机具类型 | 有效期截止日期 | 企业所属省份 | 产品状态 | 评阅结果 | 备注 | 翻倾防护装置强度检验报告编号 | 翻倾防护装置强度检验报告检测机构 | 可靠性试验报告编号 | 可靠性试验报告检测机构
耕整地机械 | 耕地机械 | 旋耕机 | 单轴1-1.5m旋耕机 | 河北耕润农业机械有限公司 | 旋耕机 | 1GQN-125 |  | 耕幅:1.25m;刀轴:单轴 | 型号名称：1GQN-125型旋耕机；结构型式：框架型；整机外形尺寸（长X宽X高）：950X1455X940mm；作业速度范围：0.27-1.39m/s;工作幅宽：125cm；耕深：12-18cm；刀轴型式：单轴型；刀轴连接型式：花键式；转动型式：中间转动；输入方式：普通型;刀辊设计转速：276r/min；刀辊最大回转半径:225mm;刀辊总安装刀数：32把；旋耕刀型号：IT225；限深装置型式：限深坂；镇压型式：拖板；配套拖拉机定形功率范围：18.3-29.4kw；配套拖拉机输出轴转速：720r/min | 0 | 购机补贴(通用类) | 2025-12-29 | 河北省 | 评阅通过 | 初评员：通过
耕整地机械 | 耕地机械 | 旋耕机 | 单轴1-1.5m旋耕机 | 河北利宏农业机械制造有限公司 | 旋耕机 | 1GKN-125 |  | 耕幅:1.25m;刀轴:单轴 | 结构型式： 框架型 ； 整机外形尺寸（长×宽×高） mm ：960×1500×970 ； 作业速度范围* m/s ：0.5-1.2 ； 工作幅宽 cm ：125 ； 耕深* cm： 12-18 ； 刀轴型式 ： 单轴型 ； 刀轴连接型式 ：接盘式 ； 传动型式 ：中间齿轮传动 ； 运输方式 ： 普通型 ； 刀辊设计转速 r/min ：320 ； 刀辊最大回转半径 mm ：225 ； 刀辊总安装刀数 把 ：32 ； 旋耕刀型号： IT225 ； 限深装置型式 ：限深板 ； 镇压型式 ： 拖板 ； 配套拖拉机标定功率范围 kW ：15.1-20.2 ； 配套拖拉机动力输出轴转速 r/min ：720 ； |  | 购机补贴(通用类) | 2026-11-23 | 河北省 | 评阅通过 | 初评员：通过
耕整地机械 | 耕地机械 | 旋耕机 | 单轴1-1.5m旋耕机 | 河北利宏农业机械制造有限公司 | 旋耕机 | 1GKN-140 |  | 耕幅:1.4m;刀轴:单轴 | 结构型式： 框架型 ； 整机外形尺寸（长×宽×高） mm ：1010×1650×1015 ； 作业速度范围* m/s ：0.55-1.39 ； 工作幅宽 cm ：140 ； 耕深* cm： 12-18 ； 刀轴型式 ：单轴型 ； 刀轴连接型式 ：接盘式 ； 传动型式 ：中间齿轮传动 ； 运输方式 ： 普通型 ； 刀辊设计转速 r/min ：320 ； 刀辊最大回转半径 mm ：225 ； 刀辊总安装刀数 把： 36 ； 旋耕刀型号 ： IT225 ； 限深装置型式： 限深板 ； 镇压型式 ：拖板 ； 配套拖拉机标定功率范围 kW ：22.1-27.9 ； 配套拖拉机动力输出轴转速 r/min ：720 ； |  | 购机补贴(通用类) | 2026-11-23 | 河北省 | 评阅通过 | 初评员：通过
耕整地机械 | 耕地机械 | 旋耕机 | 单轴1.5-2m旋耕机 | 白银帝尧农业机械制造有限责任公司 | 旋耕机 | 1GQN-170 |  | 耕幅:1.70m;刀轴:单轴 | 型号名称：1GQN-170型旋耕机 结构型式：框架型 整机外形尺寸（长×宽×高）：830×1855×940mm 作业速度范围：0.42～1.68m/s 工作幅宽：170cm 耕深：12～16cm 刀轴型式：单轴型 刀轴连接型式：接盘式 传动型式：中间传动 运输方式：普通型 刀辊设计转速：290/388r/min 刀辊最大回转半径：225mm 刀辊总安装刀数：44把 旋耕刀型号：ⅠT225 限深装置型式：限深版 镇压型式：拖板 配套拖拉机标定功率范围：29.4～40.4kw 配套拖拉机动力输出轴转速：540/720r/min |  | 购机补贴(通用类) | 2026-11-21 | 甘肃省 | 评阅通过 | 初评员：通过
耕整地机械 | 耕地机械 | 旋耕机 | 单轴1.5-2m旋耕机 | 河北耕润农业机械有限公司 | 旋耕机 | 1GQN-150 |  | 耕幅:1.5m;刀轴:单轴 | 型号名称：1GQN-150型旋耕机；结构型式：框架型；整机外形尺寸（长X宽X高）：950X1680X940mm；作业速度范围：0.27-1.39m/s;工作幅宽：150cm；耕深：12-18cm；刀轴型式：单轴型；刀轴连接型式：花键式；转动型式：中间转动；输入方式：普通型;刀辊设计转速：276r/min；刀辊最大回转半径:225mm;刀辊总安装刀数：40把；旋耕刀型号：IT225；限深装置型式：限深坂；镇压型式：拖板；配套拖拉机定形功率范围：25.7-44.1kw；配套拖拉机输出轴转速：720r/min | 0 | 购机补贴(通用类) | 2025-12-29 | 河北省 | 评阅通过 | 初评员：通过
耕整地机械 | 耕地机械 | 旋耕机 | 单轴1.5-2m旋耕机 | 河北耕润农业机械有限公司 | 旋耕机 | 1GQN-160 |  | 耕幅:1.6m;刀轴:单轴 | 型号名称：1GQN-160型旋耕机；结构型式：框架型；整机外形尺寸（长X宽X高）：950X1780X940mm；作业速度范围：0.27-1.39m/s;工作幅宽：160cm；耕深：12-18cm；刀轴型式：单轴型；刀轴连接型式：花键式；转动型式：中间转动；输入方式：普通型;刀辊设计转速：276r/min；刀辊最大回转半径:225mm;刀辊总安装刀数：44把；旋耕刀型号：IT225；限深装置型式：限深坂；镇压型式：拖板；配套拖拉机定形功率范围：29.4-58.8kw；配套拖拉机输出轴转速：720r/min | 0 | 购机补贴(通用类) | 2025-12-29 | 河北省 | 评阅通过 | 初评员：通过
耕整地机械 | 耕地机械 | 旋耕机 | 单轴1.5-2m旋耕机 | 河北盛沃农业机械有限公司 | 中高箱旋耕机 | 1GKN-180A1 |  | 耕幅:1.8m;刀轴:单轴 | 配套拖拉机标定功率范围 kW ：58.8～80.9 ； 配套拖拉机动力输出轴转速 r/min ：720/540 ； 旋耕机结构型式（圆梁式、框架式） ：框架式 ； 旋耕机工作状态外形尺寸(长×宽×高) mm ：1180×2140×1170 ； 旋耕机工作幅宽 cm ：180 ； 旋耕机耕深 cm ：12～16 ； |  | 购机补贴(通用类) | 2022-12-31 | 河北省 | 评阅通过 | 初评员：通过
耕整地机械 | 耕地机械 | 旋耕机 | 单轴2-2.5m旋耕机 | 白银帝尧农业机械制造有限责任公司 | 旋耕机 | 1GQN-210 |  | 耕幅:2.10m;刀轴:单轴 | 型号名称：1GQN-240型旋耕机 结构型式：框架型 整机外形尺寸（长×宽×高）：1150×2310×1070mm 作业速度范围：0.42～1.68m/s 工作幅宽：210cm 耕深：12～18cm 刀轴型式：单轴型 刀轴连接型式：接盘式 传动型式：中间传动 运输方式：普通型 刀辊设计转速：290/388r/min 刀辊最大回转半径：245mm 刀辊总安装刀数：60把 旋耕刀型号：ⅠT245 限深装置型式：限深版 镇压型式：拖板 配套拖拉机标定功率范围：44.1～66.2kw 配套拖拉机动力输出轴转速：540/720r/min |  | 购机补贴(通用类) | 2026-11-21 | 甘肃省 | 评阅通过 | 初评员：通过
耕整地机械 | 耕地机械 | 旋耕机 | 单轴2-2.5m旋耕机 | 白银帝尧农业机械制造有限责任公司 | 旋耕机 | 1GQN-240 |  | 耕幅:2.40m;刀轴:单轴 | 型号名称：1GQN-240型旋耕机 结构型式：框架型 整机外形尺寸（长×宽×高）：1100×2550×1150mm 作业速度范围：0.42～1.68m/s 工作幅宽：240cm 耕深：12～18cm 刀轴型式：单轴型 刀轴连接型式：接盘式 传动型式：中间传动 运输方式：普通型 刀辊设计转速：324/456r/min 刀辊最大回转半径：245mm 刀辊总安装刀数：64把 旋耕刀型号：ⅠT245 限深装置型式：限深版 镇压型式：拖板 配套拖拉机标定功率范围：66.2～88.2kw 配套拖拉机动力输出轴转速：540/760r/min |  | 购机补贴(通用类) | 2026-11-21 | 甘肃省 | 评阅通过 | 初评员：通过
耕整地机械 | 耕地机械 | 旋耕机 | 单轴2-2.5m旋耕机 | 河北耕润农业机械有限公司 | 旋耕机 | 1GQN-200 |  | 耕幅:2m;刀轴:单轴 | 型号名称：1GQN-200型旋耕机；结构型式：框架型；整机外形尺寸（长X宽X高）：1120X2200X1150mm；作业速度范围：0.27-1.39m/s;工作幅宽：200cm；耕深：12-20cm；刀轴型式：单轴型；刀轴连接型式：花键式；转动型式：中间转动；输入方式：普通型;刀辊设计转速：276r/min；刀辊最大回转半径:245mm;刀辊总安装刀数：60把；旋耕刀型号：IT245；限深装置型式：限深坂；镇压型式：拖板；配套拖拉机定形功率范围：62.5-95.6kw；配套拖拉机输出轴转速：720r/min | 0 | 购机补贴(通用类) | 2025-12-29 | 河北省 | 评阅通过 | 初评员：通过
耕整地机械 | 耕地机械 | 旋耕机 | 单轴2-2.5m旋耕机 | 河北耕润农业机械有限公司 | 旋耕机 | 1GQN-220 |  | 耕幅:2.2m;刀轴:单轴 | 型号名称：1GQN-220型旋耕机；结构型式：框架型；整机外形尺寸（长X宽X高）：1120X2400X1150mm；作业速度范围：0.27-1.39m/s;工作幅宽：220cm；耕深：12-20cm；刀轴型式：单轴型；刀轴连接型式：花键式；转动型式：中间转动；输入方式：普通型;刀辊设计转速：276r/min；刀辊最大回转半径:245mm;刀辊总安装刀数：64把；旋耕刀型号：IT245；限深装置型式：限深坂；镇压型式：拖板；配套拖拉机定形功率范围：66.2-110.3kw；配套拖拉机输出轴转速：720r/min | 0 | 购机补贴(通用类) | 2025-12-29 | 河北省 | 评阅通过 | 初评员：通过
耕整地机械 | 耕地机械 | 旋耕机 | 单轴2-2.5m旋耕机 | 河北盛沃农业机械有限公司 | 中高箱旋耕机 | 1GKN-200A1 |  | 耕幅:2m;刀轴:单轴 | 结构型式：框架型； 整机外形尺寸(长×宽×高) mm：1180×2385×1120； 工作幅宽 cm：200； 耕深 cm：12～16； 刀轴型式：单轴型； 刀轴连接型式 ：花键式； 传动型式：中间传动； 运输方式：普通型； 刀辊设计转速 r/min：296/241； 刀辊最大回转半径 mm：245； 刀辊总安装刀数把：60； 旋耕刀型号：ⅠT245； 镇压型式：拖板； 配套拖拉机标定功率范围kW：62.5～73.5； 配套拖拉机动力输出轴转速 r/min：720/540 |  | 购机补贴(通用类) | 2026-08-18 | 河北省 | 评阅通过 | 初评员：通过
耕整地机械 | 耕地机械 | 旋耕机 | 单轴2-2.5m旋耕机 | 河北盛沃农业机械有限公司 | 中高箱旋耕机 | 1GKN-220A1 |  | 耕幅:2.2m;刀轴:单轴 | 结构型式：框架型； 整机外形尺寸(长×宽×高) mm：1180×2530×1120； 工作幅宽 cm：220； 耕深 cm：12～16； 刀轴型式：单轴型； 刀轴连接型式：花键式； 传动型式：中间传动； 运输方式：普通型； 刀辊设计转速 r/min：296/241； 刀辊最大回转半径 mm：245； 刀辊总安装刀数把：64； 旋耕刀型号：ⅠT245； 镇压型式 ：拖板； 配套拖拉机标定功率范围kW：73.5～102.9； 配套拖拉机动力输出轴转速 r/min：720/540 |  | 购机补贴(通用类) | 2026-08-18 | 河北省 | 评阅通过 | 初评员：通过
耕整地机械 | 耕地机械 | 旋耕机 | 单轴2-2.5m旋耕机 | 河北盛沃农业机械有限公司 | 中高箱旋耕机 | 1GKN-230A1 |  | 耕幅:2.3m;刀轴:单轴 | 结构型式 ：框架型 整机外形尺寸(长×宽×高) mm：1180×2635×1120； 工作幅宽 cm：230； 耕深 cm：12～16； 刀轴型式：单轴型； 刀轴连接型式：花键式； 传动型式 ：中间传动； 运输方式：普通型； 刀辊设计转速 r/min：296/241； 刀辊最大回转半径mm：245； 刀辊总安装刀数把：64； 旋耕刀型号：ⅠT245； 镇压型式：拖板； 配套拖拉机标定功率范围kW：73.5～102.9； 配套拖拉机动力输出轴转速r/min：720/540 |  | 购机补贴(通用类) | 2026-08-18 | 河北省 | 评阅通过 | 初评员：通过
耕整地机械 | 耕地机械 | 旋耕机 | 单轴2-2.5m旋耕机 | 河北运田农业机械制造有限公司 | 旋耕机 | 1GQN-200B |  | 耕幅:2.0m;刀轴:单轴 | 型号名称：1GQN-200B旋耕机；结构型式：框架型；整机外形尺寸（长×宽×高）mm：1250×2250×1150；作业速度范围m/s：0.56-1.39；工作幅宽cm：200；耕深cm：12-16；刀轴型式：单轴型；刀轴连接型式：花键式；传动型式：中间传动；刀辊转速r/min：222/296；刀辊最大回转半径mm：245；刀辊总安装刀数把：60；旋耕刀型号：IT245；限深装置型式：限深板；镇压型式：拖板；配套拖拉机标定功率范围kW：66.1-95.6；配套拖拉机动力输出轴转速r/min：540/720。 |  | 购机补贴(通用类) | 2026-10-21 | 河北省 | 评阅通过 | 初评员：通过
耕整地机械 | 耕地机械 | 旋耕机 | 单轴2-2.5m旋耕机 | 河北运田农业机械制造有限公司 | 旋耕机 | 1GQN-220 |  | 耕幅:2.2m;刀轴:单轴 | 型号名称：1GQN-220旋耕机；结构型式：框架型；整机外形尺寸（长×宽×高）mm：1250×2450×1150；作业速度范围m/s：0.56-1.39；工作幅宽cm：220；耕深cm：12-16；刀轴型式：单轴型；刀轴连接型式：花键式；传动型式：中间传动；刀辊转速r/min：222/296；刀辊最大回转半径mm：245；刀辊总安装刀数把：60；旋耕刀型号：IT245；限深装置型式：限深板；镇压型式：拖板；配套拖拉机标定功率范围kW：88.2-132.3；配套拖拉机动力输出轴转速r/min：540/720。 |  | 购机补贴(通用类) | 2026-10-21 | 河北省 | 评阅通过 | 初评员：通过
耕整地机械 | 耕地机械 | 旋耕机 | 单轴2-2.5m旋耕机 | 河北运田农业机械制造有限公司 | 旋耕机 | 1GQN-230 |  | 耕幅:2.3m;刀轴:单轴 | 型号名称：1GQN-230旋耕机；结构型式：框架型；外形尺寸（长×宽×高）mm：1250×2550×1150；作业速度范围m/s：0.56-1.39；工作幅宽cm：230；耕深cm：12-16；刀轴型式：单轴型；刀轴连接型式：花键式；传动型式：中间传动；刀辊转速r/min：222/296；刀辊最大回转半径mm：245；刀辊总安装刀数把：64；旋耕刀型号：IT245；限深装置型式：限深板；镇压型式：拖板；配套拖拉机标定功率范围kW：88.2-147；配套拖拉机动力输出轴转速r/min：540/720。 |  | 购机补贴(通用类) | 2026-10-21 | 河北省 | 评阅通过 | 初评员：通过
耕整地机械 | 耕地机械 | 旋耕机 | 单轴2-2.5m旋耕机 | 江苏东久机械有限公司 | 旋耕机 | 1GK-200 |  | 耕幅:2.0m;刀轴:单轴 | 型号名称：1GK-200型旋耕机，结构型式：框架型，整机外形尺寸（长×宽×高）：2292×1020×1120 mm，作业速度范围：0.84～1.4 m/s，工作幅宽：200 cm，耕深：12～19 cm，刀轴型式：单轴型，刀轴连接型式：接盘式，传动型式：侧边传动，运输方式：普通型，变速箱挡位数（变速旋耕机）个/，刀辊设计转速：220 r/min，刀辊最大回转半径，245mm，刀辊总安装刀数：46把，旋耕刀型号：IT245，限深装置型式：/，镇压型式：拖板，配套拖拉机标定功率范围：51.5～102.9 kW，配套拖拉机动力输出轴转速：540 r/min |  | 购机补贴(通用类) | 2026-11-23 | 江苏省 | 评阅通过 | 初评员：通过
耕整地机械 | 耕地机械 | 旋耕机 | 单轴2-2.5m旋耕机 | 江苏东久机械有限公司 | 旋耕机 | 1GK-220 |  | 耕幅:2.2m;刀轴:单轴 | 型号名称：1GK-220型旋耕机，结构型式：框架型，整机外形尺寸（长×宽×高）：2492×1020×1120 mm，作业速度范围：0.84～1.4 m/s，工作幅宽：220 cm，耕深：12～19 cm，刀轴型式：单轴型，刀轴连接型式：接盘式，传动型式：侧边传动，运输方式：普通型，变速箱挡位数（变速旋耕机）个/，刀辊设计转速：220 r/min，刀辊最大回转半径，245mm，刀辊总安装刀数：52把，旋耕刀型号：IT245，限深装置型式：/，镇压型式：拖板，配套拖拉机标定功率范围：55.2～102.9 kW，配套拖拉机动力输出轴转速：540 r/min。 |  | 购机补贴(通用类) | 2026-11-23 | 江苏省 | 评阅通过 | 初评员：通过
耕整地机械 | 耕地机械 | 旋耕机 | 单轴2-2.5m旋耕机 | 庆阳布谷鸟机械制造有限公司 | 旋耕机 | 1GKN-200 |  | 耕幅:2.1m;刀轴:单轴 | 结构型式：框架式；刀轴型式：单轴型；外形尺寸（长×宽×高)：1010×2300×1110mm；配套动力范围：51.5～73.5；作业速度范围：0.4～1.3m/s；作业小时生产率：3～9.8h㎡/h;结构质量:398kg；工作幅宽：210cm；耕深：12～18cm；传动方式：中间传动；刀辊总安装刀数：60把；旋耕刀型号：IT245；限深装置型式：限深板；镇压型式：拖板。 | 0 | 购机补贴(通用类) | 2024-09-08 | 甘肃省 | 评阅通过 | 初评员：通过
耕整地机械 | 耕地机械 | 旋耕机 | 单轴2-2.5m旋耕机 | 庆阳布谷鸟机械制造有限公司 | 旋耕机 | 1GKN-230 |  | 耕幅:2.4m;刀轴:单轴 | 结构型式：框架式；刀轴型式：单轴型；外形尺寸（长×宽×高)：1040×2540×1110mm；配套动力范围：66.2～102.9；作业速度范围：0.4～1.3m/s；作业小时生产率：3.5～11.2h㎡/h;结构质量:430kg；工作幅宽：240cm；耕深：12～18cm；传动方式：中间传动；刀辊总安装刀数：62把；旋耕刀型号：IT245；限深装置型式：限深板；镇压型式：拖板。 | 0 | 购机补贴(通用类) | 2024-09-08 | 甘肃省 | 评阅通过 | 初评员：通过
耕整地机械 | 耕地机械 | 旋耕机 | 单轴2.5m及以上旋耕机 | 白银帝尧农业机械制造有限责任公司 | 旋耕机 | 1GQN-250 |  | 耕幅:2.50m;刀轴:单轴 | 型号名称：1GQN-250型旋耕机 结构型式：框架型 整机外形尺寸（长×宽×高）：1070×2740×1150mm 作业速度范围：0.38～1.52m/s 工作幅宽：257cm 耕深：12～18cm 刀轴型式：单轴型 刀轴连接型式：接盘式 传动型式：中间传动 运输方式：普通型 刀辊设计转速：324/456r/min 刀辊最大回转半径：245mm 刀辊总安装刀数：68把 旋耕刀型号：ⅠT245 限深装置型式：限深版 镇压型式：拖板 配套拖拉机标定功率范围：88.2～117.6kw 配套拖拉机动力输出轴转速：540/760r/min |  | 购机补贴(通用类) | 2026-11-21 | 甘肃省 | 评阅通过 | 初评员：通过
耕整地机械 | 耕地机械 | 旋耕机 | 单轴2.5m及以上旋耕机 | 长春中大拖拉机制造有限公司 | 双驱旋耕机 | 1GQ-250 |  | 耕幅:2.5m;刀轴:单轴 | 1、型号名称 / 1GQ-250型双驱旋耕机 2、结构型式 / 圆梁型 3、整机外形尺寸（长×宽×高） mm 945×2692×1150 4、作业速度范围 m/s 0.55～0.83 5、工作幅宽 cm 250 6、耕深 cm 8～20 7、刀轴型式 / 单轴型 8、刀轴连接型式 / 接盘式 9、传动型式 / 侧边传动 10、运输方式 / 普通型 11、刀辊设计转速 r/min 192/255 12、刀辊最大回转半径 mm 245 13、刀辊总安装刀数 把 52 14、旋耕刀型号 / IT245 15、限深装置型式 / 限深板 16、镇压型式 / 拖板 17、配套拖拉机标定功率 kW 66.1～73.5 18、配套拖拉机动力输出轴转速 r/min 540/720 | 0 | 购机补贴(通用类) | 2026-09-06 | 吉林省 | 评阅通过 | 初评员：通过
耕整地机械 | 耕地机械 | 旋耕机 | 单轴2.5m及以上旋耕机 | 长春中大拖拉机制造有限公司 | 双驱旋耕机 | 1GQ-280 |  | 耕幅:2.8m;刀轴:单轴 | 1、型号名称 / 1GQ-280型双驱旋耕机 2、结构型式 / 圆梁型 3、整机外形尺寸（长×宽×高） mm 945×2992×1150 4、作业速度范围 m/s 0.55～0.83 5、工作幅宽 cm 280 6、耕深 cm 8～20 7、刀轴型式 / 单轴型 8、刀轴连接型式 / 接盘式 9、传动型式 / 侧边传动 10、运输方式 / 普通型 11、刀辊设计转速 r/min 192/255 12、刀辊最大回转半径 mm 245 13、刀辊总安装刀数 把 60 14、旋耕刀型号 / IT245 15、限深装置型式 / 限深板 16、镇压型式 / 拖板 17、配套拖拉机标定功率 kW 73.5～88.2 18、配套拖拉机动力输出轴转速 r/min 540/720 | 0 | 购机补贴(通用类) | 2026-09-06 | 吉林省 | 评阅通过 | 初评员：通过
耕整地机械 | 耕地机械 | 旋耕机 | 单轴2.5m及以上旋耕机 | 河北利宏农业机械制造有限公司 | 旋耕机 | 1GKN-280 |  | 耕幅:2.8m;刀轴:单轴 | 结构型式： 框架型 ； 整机外形尺寸（长×宽×高） mm ：1110×3100×1260 ； 作业速度范围* m/s ：0.69-1.89 ； 工作幅宽 cm ：280 ； 耕深* cm ：15-20 ； 刀轴型式 ： 单轴型 ； 刀轴连接型式：接盘式 ； 传动型式 ：中间齿轮传动 ； 运输方式 ： 普通型 ； 刀辊设计转速 r/min ：320 ； 刀辊最大回转半径 mm ：245 ； 刀辊总安装刀数 把： 72 ； 旋耕刀型号：IT245 ； 限深装置型式 ： 限深板 ； 镇压型式 ： 拖板 ； 配套拖拉机标定功率范围 kW ：110.3-154.4 ； 动力输出轴转速 r/min ：720 ； |  | 购机补贴(通用类) | 2026-11-23 | 河北省 | 评阅通过 | 初评员：通过
耕整地机械 | 耕地机械 | 旋耕机 | 单轴2.5m及以上旋耕机 | 河北利宏农业机械制造有限公司 | 旋耕机 | 1GKN-300 |  | 耕幅:3m;刀轴:单轴 | 结构型式 ： 框架型 ； 整机外形尺寸（长×宽×高） mm ：1110×3300×1260 ； 作业速度范围* m/s ：0.69-1.89 ； 工作幅宽 cm ：300 ； 耕深* cm ：15-20 ； 刀轴型式 ： 单轴型； 刀轴连接型式 ：接盘式 ； 传动型式 ： 中间齿轮传动 ； 运输方式 ：普通型 ； 刀辊设计转速 r/min ：320 ； 刀辊最大回转半径 mm ：245 ； 刀辊总安装刀数 把 ：80 ； 旋耕刀型号 ：IT245 ； 限深装置型式 ： 限深板 ； 镇压型式 ： 拖板 ； 配套拖拉机标定功率范围 kW ：110.3-154.4 ； 动力输出轴转速 r/min ：720 ； |  | 购机补贴(通用类) | 2026-11-23 | 河北省 | 评阅通过 | 初评员：通过
耕整地机械 | 耕地机械 | 旋耕机 | 单轴2.5m及以上旋耕机 | 河北利宏农业机械制造有限公司 | 旋耕机 | 1GKN-350 |  | 耕幅:3.5m;刀轴:单轴 | 结构型式：框架型 ； 整机外形尺寸（长×宽×高） mm ：1110×3800×1260 ； 作业速度范围* m/s ：1.91-2.21 ； 工作幅宽 cm ：350 ； 耕深* cm ：15-20 ； 刀轴型式 ：单轴型 ； 刀轴连接型式 ：接盘式 ； 传动型式 ： 中间齿轮传动 ； 运输方式 ： 普通型 ； 刀辊设计转速 r/min ：320 ； 刀辊最大回转半径 mm ：245 ； 刀辊总安装刀数 把： 92 ； 旋耕刀型号 ： IT245 ； 限深装置型式 ：限深板 ； 镇压型式 ： 拖板 ； 配套拖拉机标定功率范围 kW ：110.3-154.4 ； 动力输出轴转速 r/min： 720 ； |  | 购机补贴(通用类) | 2026-11-23 | 河北省 | 评阅通过 | 初评员：通过
耕整地机械 | 耕地机械 | 旋耕机 | 单轴2.5m及以上旋耕机 | 河北盛沃农业机械有限公司 | 中高箱旋耕机 | 1GKN-250A1 |  | 耕幅:2.5m;刀轴:单轴 | 结构型式：框架型； 整机外形尺寸（长×宽×高）mm：1180×2820×1120； 工作幅宽 cm：250； 刀轴型式 ：单轴型； 刀轴连接型式 ：花键式； 传动型式：中间传动； 运输方式 ：普通型； 刀辊设计转速 r/min：296/241； 刀辊最大回转半径 mm ：245； 刀辊总安装刀数把：68； 旋耕刀型号：IT245； 镇压型式：拖板； 配套拖拉机标定功率范围kW ：80.9～102.9； 配套拖拉机动力输出轴转速 r/min：720/540 |  | 购机补贴(通用类) | 2026-08-18 | 河北省 | 评阅通过 | 初评员：通过
耕整地机械 | 耕地机械 | 旋耕机 | 单轴2.5m及以上旋耕机 | 河北盛沃农业机械有限公司 | 旋耕机 | 1GKNG-260A1 |  | 耕幅:2.6m;刀轴:单轴 | 配套拖拉机标定功率范围 kW： 88.2～110.3 ； 配套拖拉机动力输出轴转速 r/min： 720/540 ； 旋耕机结构型式（圆梁式、框架式） ： 框架式 ； 旋耕机工作状态外形尺寸(长×宽×高) mm ：1700×2900×1160 ； 旋耕机工作幅宽 cm ：260 ； 旋耕机耕深 cm： 12～16 ； |  | 购机补贴(通用类) | 2022-12-31 | 河北省 | 评阅通过 | 初评员：通过
耕整地机械 | 耕地机械 | 旋耕机 | 单轴2.5m及以上旋耕机 | 河北盛沃农业机械有限公司 | 旋耕机 | 1GKNG-280A1 |  | 耕幅:2.8m;刀轴:单轴 | 配套拖拉机标定功率范围 kW： 95.6～169.1 ； 配套拖拉机动力输出轴转速 r/min ：720/540 ； 旋耕机结构型式（圆梁式、框架式）： 框架式 ； 旋耕机工作状态外形尺寸(长×宽×高) mm ：1700×3050×1160 ； 旋耕机工作幅宽 cm ：280 ； 旋耕机耕深 cm ：12～16 ； |  | 购机补贴(通用类) | 2022-12-31 | 河北省 | 评阅通过 | 初评员：通过
耕整地机械 | 耕地机械 | 旋耕机 | 单轴2.5m及以上旋耕机 | 河北盛沃农业机械有限公司 | 旋耕机 | 1GKNG-300A1 |  | 耕幅:3m;刀轴:单轴 | 配套拖拉机标定功率范围 kW ：102.9～169.1 ； 配套拖拉机动力输出轴转速 r/min： 720/540 ； 旋耕机结构型式（圆梁式、框架式） ： 框架式 ； 旋耕机工作状态外形尺寸(长×宽×高) mm ：1700×3260×1160 ； 旋耕机工作幅宽 cm： 300 ； 旋耕机耕深 cm ：12～16 ； |  | 购机补贴(通用类) | 2022-12-31 | 河北省 | 评阅通过 | 初评员：通过
耕整地机械 | 耕地机械 | 旋耕机 | 单轴2.5m及以上旋耕机 | 河北运田农业机械制造有限公司 | 旋耕机 | 1GQN-300 |  | 耕幅:3.0m;刀轴:单轴 | 型号名称1GQN-300旋耕机；结构型式：框架型；外形尺寸（长×宽×高）mm：1150×3250×1300；作业速度范围（m/s）：0.56-1.39；工作幅宽cm：300；耕深cm：12-16；刀轴型式：单轴型；刀轴连接型式：花键式；传动型式：中间传动；刀辊转速r/min：222/296；刀辊最大回转半径mm：245；刀辊总安装刀数（把）：80；旋耕刀型号：IT245；限深装置型式：限深板；镇压型式：拖板；配套拖拉机标定功率范围（kW）：110.3-161.7；配套拖拉机动力输出轴转速（r/min）540/720。 |  | 购机补贴(通用类) | 2026-10-21 | 河北省 | 评阅通过 | 初评员：通过
耕整地机械 | 耕地机械 | 旋耕机 | 单轴2.5m及以上旋耕机 | 河北运田农业机械制造有限公司 | 旋耕机 | 1GQN-350 |  | 耕幅:3.5m;刀轴:单轴 | 型号名称：1GQN-350旋耕机；结构型式：框架型；整机外形尺寸（长×宽×高）mm：1150×3750×1200；作业速度范围m/s：0.56-1.39；工作幅宽cm：350；耕深cm：12-16；刀轴型式：单轴型；刀轴连接型式：花键式；传动型式：中间传动；刀辊转速r/min：222/296；刀辊最大回转半径mm：245；刀辊总安装刀数把：92；旋耕刀型号：IT245；限深装置型式：限深板；镇压型式：拖板；配套拖拉机标定功率范围kW：132.3-183.8；配套拖拉机动力输出轴转速r/min：540/720。 |  | 购机补贴(通用类) | 2026-10-21 | 河北省 | 评阅通过 | 初评员：通过
耕整地机械 | 耕地机械 | 旋耕机 | 单轴2.5m及以上旋耕机 | 河北运田农业机械制造有限公司 | 旋耕机 | 1GQN-400 |  | 耕幅:4.0m;刀轴:单轴 | 型号名称：1GQN-400旋耕机；结构型式：框架型；整机外形尺寸（长×宽×高）mm：1150×4250×1300；作业速度范围m/s：0.56-1.39；工作幅宽cm：400；耕深cm：12-16；刀轴型式：单轴型；刀轴连接型式：花键式；传动型式：中间传动；刀辊转速r/min：222/296；刀辊最大回转半径mm：245；刀辊总安装刀数把：112；旋耕刀型号：IT245；限深装置型式：限深板；镇压型式：拖板；配套拖拉机标定功率范围kW：132.3-191.5；配套拖拉机动力输出轴转速r/min：540/720。 |  | 购机补贴(通用类) | 2026-10-21 | 河北省 | 评阅通过 | 初评员：通过
耕整地机械 | 耕地机械 | 旋耕机 | 单轴2.5m及以上旋耕机 | 江苏东久机械有限公司 | 旋耕机 | 1GK-260 |  | 耕幅:2.6m;刀轴:单轴 | 型号名称：1GK-260型旋耕机，结构型式：框架型，整机外形尺寸（长×宽×高）：2915×1080×1050 mm，作业速度范围：0.84～1.4 m/s，工作幅宽：260 cm，耕深：12～19 cm，刀轴型式：单轴型，刀轴连接型式：接盘式，传动型式：侧边传动，运输方式：普通型，变速箱挡位数（变速旋耕机）个/，刀辊设计转速：220/292 r/min，刀辊最大回转半径，245mm，刀辊总安装刀数：58把，旋耕刀型号：IT245，限深装置型式：/，镇压型式：拖板，配套拖拉机标定功率范围：66.2～132.3 Kw，配套拖拉机动力输出轴转速：540/720 r/min |  | 购机补贴(通用类) | 2026-11-23 | 江苏省 | 评阅通过 | 初评员：通过
耕整地机械 | 耕地机械 | 旋耕机 | 单轴2.5m及以上旋耕机 | 石家庄连达农业机械有限公司 | 旋耕机 | 1GKN-250H |  | 耕幅:2.5m;刀轴:单轴 | 结构型式：框架型，整机外形尺寸（长×宽×高）（mm)：1300×2640×1200，作业速度范围(m/s):0.56-1.67,工作幅宽(cm)：250,耕深(cm)：12-18,刀轴型式：单轴型，刀轴连接型式：花键式，传动型式：中间传动，运输方式：普通型，刀辊设计转速(r/min)：295,刀辊最大回转半径(mm)：255，刀辊总安装刀数(把）：68，旋耕刀型号：ⅠT245，限深装置型式：限深板，镇压型式：拖板，配套拖拉机标定功率范围（kW）：62.5-132.3，配套拖拉机动力输出轴转速（r/min）：720。 |  | 购机补贴(通用类) | 2026-10-21 | 河北省 | 评阅通过 | 初评员：通过
耕整地机械 | 耕地机械 | 旋耕机 | 单轴2.5m及以上旋耕机 | 石家庄连达农业机械有限公司 | 旋耕机 | 1GKN-270H |  | 耕幅:2.7m;刀轴:单轴 | 结构型式：框架型，整机外形尺寸（长×宽×高）（mm)：1340×2800×1200，作业速度范围(m/s):0.56-1.67,工作幅宽(cm)：270,耕深(cm)：12-18,刀轴型式：单轴型，刀轴连接型式：花键式，传动型式：中间传动，运输方式：普通型，刀辊设计转速(r/min)：295,刀辊最大回转半径(mm)：255，刀辊总安装刀数(把）：72，旋耕刀型号：ⅠT245，限深装置型式：限深板，镇压型式：拖板，配套拖拉机标定功率范围（kW）：88.2-139.7，配套拖拉机动力输出轴转速（r/min）：720。 |  | 购机补贴(通用类) | 2026-10-21 | 河北省 | 评阅通过 | 初评员：通过
耕整地机械 | 耕地机械 | 旋耕机 | 单轴2.5m及以上旋耕机 | 石家庄连达农业机械有限公司 | 旋耕机 | 1GKN-320H |  | 耕幅:3.2m;刀轴:单轴 | 结构型式：框架型，整机外形尺寸（长×宽×高）（mm)：1420×3300×1300，作业速度范围(m/s):0.56-1.67,工作幅宽(cm)：320,耕深(cm)：12-18,刀轴型式：单轴型，刀轴连接型式：花键式，传动型式：中间传动，运输方式：普通型，刀辊设计转速(r/min)：295,刀辊最大回转半径(mm)：255，刀辊总安装刀数(把）：88，旋耕刀型号：ⅠT245，限深装置型式：限深板，镇压型式：拖板，配套拖拉机标定功率范围（kW）：102.9-183.9，配套拖拉机动力输出轴转速（r/min）：720。 |  | 购机补贴(通用类) | 2026-10-21 | 河北省 | 评阅通过 | 初评员：通过
耕整地机械 | 耕地机械 | 深松机 | 2-3铲凿铲式深松机 | 龙江县吉祥三兄弟农业机械制造有限公司 | 深松机 | 1S-195 |  | 深松部件:3个;深松铲结构型式:凿铲式 ;铲间距:650mm | 型号名称 ：1s-195型深松机 结构形式 ：悬挂式 配套动力范围：51.4kw-66.1 kw 整机外形尺寸:（长x宽x高）800cmx1500cmx1020 cm 作业速 工作幅宽195cm 铲间距65 cm 深松铲结构形式：凿铲式 深松铲排列方式：单行排列 深松铲数量：3个 深松深度：等于或大于30cm | 0 | 购机补贴(通用类) | 2026-07-05 | 黑龙江 | 评阅通过 | 初评员：通过
耕整地机械 | 耕地机械 | 深松机 | 2-3铲凿铲式深松机 | 龙江县利田农业机械制造有限公司 | 凿式深松机 | 1SS-130 |  | 深松部件:3个;深松铲结构型式:凿铲式 ;铲间距:430.3mm | 型号名称/1SS-130型凿式深松机 结构型式/悬挂式 振动方式/非振动式 配套动力范围kw58.5～74.8 整机外形尺寸（长×宽×高）mm1500×580×950 作业速度km/h1.08～2.4 作业小时生产率h㎡/h0.33～0.52 铲间距cm43.3 工作幅宽cm130 深松铲结构型式/凿式 深松铲排列方式/单行排列 深松铲数量个3 深松深度cm30-35 | 58.5 | 购机补贴(通用类) | 2026-12-23 | 黑龙江 | 评阅通过 | 初评员：通过
耕整地机械 | 耕地机械 | 深松机 | 2-3铲凿铲式深松机 | 四平汇丰龙换热设备制造有限公司 | 深松机 | 1S-180 |  | 深松部件:3个;深松铲结构型式:凿铲式 ;铲间距:600mm | 工作幅宽180cm； 深松深度 30cm-35cm； 深松铲数量3个 | 66 | 购机补贴(通用类) | 2026-09-06 | 吉林省 | 评阅通过 | 初评员：通过
耕整地机械 | 耕地机械 | 深松机 | 4-5铲凿铲式深松机 | 白银帝尧农业机械制造有限责任公司 | 深松机 | 1S-220 |  | 深松部件:5个;深松铲结构型式:凿铲式 ;铲间距:450mm | 型号名称:1S-220型深松机 结构型式:悬挂式 振动方式:非振动式 配套动力范围(kW):36.7～51.5 整机外形尺寸（长×宽×高）(mm):810×2360×1020 作业速度(km/h):2～4 作业小时生产率(hm2/h):4～8 工作幅宽(cm):225 铲间距(mm):450 深松铲结构型式:凿铲式 深松铲排列方式:两行交错 深松铲数量(个):5 深松深度(cm):30～35 | 36.7 | 购机补贴(通用类) | 2025-11-06 | 甘肃省 | 评阅通过 | 初评员：通过
耕整地机械 | 耕地机械 | 深松机 | 4-5铲凿铲式深松机 | 龙江县吉祥三兄弟农业机械制造有限公司 | 深松机 | 1S-325 |  | 深松部件:5个;深松铲结构型式:凿铲式 ;铲间距:650mm | 型号名称 ：1S -325 型深松机 结构形式 ：悬挂式 配套动力范围：66.1kw-88.2 kw 整机外形尺寸:（长x宽x高）800cmx3000cm x1020cm 工作幅宽325cm 铲间距65 cm 深松铲结构形式：凿铲式 深松铲排列方式：单行排列 深松铲数量;5个 深松深度：等于或大于30cm | 0 | 购机补贴(通用类) | 2026-07-05 | 黑龙江 | 评阅通过 | 初评员：通过
耕整地机械 | 耕地机械 | 深松机 | 4-5铲凿铲式深松机 | 潍柴雷沃重工股份有限公司（原：雷沃重工股份有限公司） | 深松机 | 1SSY-200 |  | 深松部件:4个;深松铲结构型式:凿铲式 ;铲间距:500mm | 结构型式：悬挂式；振动方式：非振动式；深松铲数量：4铲；铲间距：50cm； |  | 购机补贴(通用类) | 2026-11-02 | 山东省 | 评阅通过 | 初评员：通过
耕整地机械 | 耕地机械 | 深松机 | 4-5铲凿铲式深松机 | 潍柴雷沃重工股份有限公司（原：雷沃重工股份有限公司） | 深松机 | 1SSY-230 |  | 深松部件:5个;深松铲结构型式:凿铲式 ;铲间距:400/520mm | 结构型式：悬挂式；振动方式：非振动式；深松铲数量：5铲；结构型式：悬挂式；振动方式：非振动式；深松铲数量：5铲；铲间距（cm）：1、2铲4、5铲：40， 2、3铲3、4铲：52 |  | 购机补贴(通用类) | 2026-11-02 | 山东省 | 评阅通过 | 初评员：通过
耕整地机械 | 耕地机械 | 深松机 | 4-5铲凿铲式深松机 | 潍柴雷沃重工股份有限公司（原：雷沃重工股份有限公司） | 深松机 | 1SSY-250 |  | 深松部件:5个;深松铲结构型式:凿铲式 ;铲间距:480/520mm | 结构型式：悬挂式；振动方式：非振动式；深松铲数量：5铲；铲间距（cm）：1、2铲4、5铲：48，2、3铲3、4铲：52； |  | 购机补贴(通用类) | 2026-11-02 | 山东省 | 评阅通过 | 初评员：通过
耕整地机械 | 耕地机械 | 深松机 | 6铲及以上凿铲式深松机 | 白银帝尧农业机械制造有限责任公司 | 深松机 | 1S-250 |  | 深松部件:11个;深松铲结构型式:凿铲式 ;铲间距:230mm | 型号名称:1S-250型深松机 结构型式:悬挂式 振动方式:非振动式 配套动力范围(kW):88.2～110.3 整机外形尺寸（长×宽×高）(mm):1050×2890×1370 作业速度(km/h):2～4 作业小时生产率(hm2/h):6～10 工作幅宽(cm):253 铲间距(mm):230 深松铲结构型式:凿铲式 深松铲排列方式:两行交错 深松铲数量(个):11 深松深度(cm):30～40 |  | 购机补贴(通用类) | 2025-11-06 | 甘肃省 | 评阅通过 | 初评员：通过
耕整地机械 | 耕地机械 | 深松机 | 6铲及以上凿铲式深松机 | 龙江县吉祥三兄弟农业机械制造有限公司 | 深松机 | 1S-390 |  | 深松部件:6个;深松铲结构型式:凿铲式 ;铲间距:650mm | 型号名称1S-390型深松机 结构形式 ：悬挂式 配套动力范围：95.5kw-132.4 kw 整机外形尺寸:（长x宽x高）800cmx3650cmx1100 cm 作业速 工作幅宽390 cm 铲间距65 cm 深松铲结构形式：凿铲式 深松铲排列方式：单行排列 深松铲数量：6个 深松深度：等于或大于30cm | 0 | 购机补贴(通用类) | 2026-07-05 | 黑龙江 | 评阅通过 | 初评员：通过
耕整地机械 | 耕地机械 | 深松机 | 6铲及以上凿铲式深松机 | 龙江县吉祥三兄弟农业机械制造有限公司 | 深松机 | 1S-390A |  | 深松部件:6个;深松铲结构型式:凿铲式 ;铲间距:650mm | 型号名称：1S-390A 结构形式 ：悬挂式 配套动力范围：95.5-132.4 整机外形尺寸:（长x宽x高）800x3650x1100 作业速度：3-5 工作幅宽390 铲间距65 深松铲结构形式：凿铲式 深松铲排列方式：单行排列 深松铲数量：6 深松深度：等于或大于30 | 0 | 购机补贴(通用类) | 2026-07-05 | 黑龙江 | 评阅通过 | 初评员：通过
耕整地机械 | 耕地机械 | 深松机 | 6铲及以上凿铲式深松机 | 龙江县利田农业机械制造有限公司 | 凿式深松机 | 1SS-194 |  | 深松部件:6个;深松铲结构型式:凿铲式 ;铲间距:280-280-500-280-280mm | 型号名称/1SS-194型凿式深松机 结构型式/悬挂式 振动方式/非振动式 配套动力范围kw66.15～95.2 整机外形尺寸（长×宽×高）mm960×1900×1100 作业速度km/h1.08～2.40 作业小时生产率h㎡/h0.21～0.47 铲间距cm28-28-50-28-28 工作幅宽cm194.4 深松铲结构型式/凿铲式 深松铲排列方式/两行交错 深松铲数量个6 深松深度cm30-35 | 66.15 | 购机补贴(通用类) | 2026-12-23 | 黑龙江 | 评阅通过 | 初评员：通过
耕整地机械 | 耕地机械 | 深松机 | 6铲及以上凿铲式深松机 | 宁夏智源农业装备有限公司 | 深松机 | 1S-230 |  | 深松部件:7个;深松铲结构型式:凿铲式 ;铲间距:290mm | 结构形式：悬挂式；振动方式：非振动式；配套动力范围：≥66.1；整机外型尺寸（长×宽×高）：2340mm×2300mm×1500mm；作业速度：2.5-3km/h;作业小时生产率：0.53~0.67h㎡/h;工作幅宽：230cm；铲间距：29cm；深松铲结构形式：凿铲式；深松铲排列方式：两行交错；深松铲数量：7个；深松深度：30cm~40cm；整地耕深：8cm~12cm；整地机构形式：镇压辊 | 0 | 购机补贴(通用类) | 2025-01-20 | 宁夏回族自治区 | 评阅通过 | 初评员：通过
耕整地机械 | 耕地机械 | 深松机 | 6铲及以上凿铲式深松机 | 宁夏智源农业装备有限公司 | 深松机 | 1S-260 |  | 深松部件:9个;深松铲结构型式:凿铲式 ;铲间距:290mm | 结构形式：悬挂式；振动方式：非振动式；配套动力范围：≥88.2；整机外型尺寸（长×宽×高）：2340mm×2600mm×1500mm；作业速度：2.5-3km/h;作业小时生产率：0.67~0.8h㎡/h;工作幅宽：260cm；铲间距：29cm；深松铲结构形式：凿铲式；深松铲排列方式：两行交错；深松铲数量：9个；深松深度：30cm~40cm；整地耕深：8cm~12cm；整地机构形式：镇压辊 | 0 | 购机补贴(通用类) | 2025-01-20 | 宁夏回族自治区 | 评阅通过 | 初评员：通过
耕整地机械 | 耕地机械 | 深松机 | 4-5铲偏柱式、全方位式深松机 | 四平汇丰龙换热设备制造有限公司 | 偏柱式深松机 | 1PS-240 |  | 深松部件:4个;深松铲结构型式:偏柱式 ;铲间距:600mm | 工作幅宽240cm; 深松深度30cm-45cm; 深松铲数量4个 | 88 | 购机补贴(通用类) | 2026-09-06 | 吉林省 | 评阅通过 | 初评员：通过
耕整地机械 | 耕地机械 | 深松机 | 6铲及以上偏柱式、全方位式深松机 | 公主岭市华玺农业机械制造有限公司 | 偏柱式深松机 | 1S-390A |  | 深松部件:6个;深松铲结构型式:偏柱式 ;铲间距:500-650mm | 结构型式：悬挂式 振动方式：非振动式 配套动力范围：≥95 工作状态外形尺寸 （长×宽×高)：2180×3920×1600 作业速度：4～6 作业小时生产率：≥1.8 工作幅宽：390 铲间距：50～65（可调） 深松铲结构型式：偏柱式 深松铲排列方式：V形排列 深松铲数量：6 深松耕深： ≥30 | 0 | 购机补贴(通用类) | 2022-12-31 | 吉林省 | 评阅通过 | 初评员：通过
耕整地机械 | 耕地机械 | 深松机 | 6铲及以上偏柱式、全方位式深松机 | 辽宁真霸道农机装备有限公司 | 深松机 | 1S-360 |  | 深松部件:6个;深松铲结构型式:偏柱式 ;铲间距:600mm | 型号名称：1S-360型深松机；结构型式： 悬挂式；振动方式：非振动式； 配套动力：≥110KW；工作状态外形尺寸（长×宽×高）：3700×2250×1530mm；作业速度范围：2-6Km/h； 作业小时生产率： 1.2-2.07h㎡/h；工作幅宽360cm ；铲间距：55-70cm；深松铲结构型式：偏柱式；排列方式：2排；数量6个；耕深：深松≥33cm。 |  | 购机补贴(通用类) | 2023-12-31 | 辽宁省 | 评阅通过 | 初评员：通过
耕整地机械 | 耕地机械 | 深松机 | 6铲及以上偏柱式、全方位式深松机 | 四平汇丰龙换热设备制造有限公司 | 偏柱式深松机 | 1PS-300 |  | 深松部件:6个;深松铲结构型式:偏柱式 ;铲间距:500mm | 工作幅宽300cm; 深松深度30cm-45cm; 深松铲数量6个 | 110 | 购机补贴(通用类) | 2026-09-06 | 吉林省 | 评阅通过 | 初评员：通过
耕整地机械 | 耕地机械 | 微耕机 | 功率4kW以下微耕机 | 兰州丰农农业机械服务有限公司 | 微耕机 | 1WGFQ1.5-20 |  | 配套功率:1.5kW | 型号名称 1WGFQ1.5-20型微耕机 结构型式 手持式 配套发动机型号名称 144FV汽油发动机 配套发动机生产企业 山东华盛中天工程机械有限责任公司 配套发动机标定功率 1.5kW 配套发动机标定转速 6800r/min 配套发动机起动方式 手拉起动 配套发动机燃油种类 汽油 整机外形尺寸（长×宽×高） 800×540×1060mm 作业速度 0.1～0.2m/s 扶把振动 ≤50m/s2 作业小时生产率 ≥0.01hm2/(h·m) 单位作业面积燃油消耗量 ≤90kg/hm2 工作幅宽 200mm 发动机输出传动方式 直联 刀辊传动方式 齿轮传动 扶把调整幅度（水平方向） 不可调 扶把调整幅度（垂直方向） 不可调 刀辊设计转速 230r/min 刀辊最大回转半径 120mm 刀辊总安装刀数 16 旋耕刀型号 旱地刀 主离合器型式 摩擦片 主离合器状态 常开 | 1.5 | 购机补贴(非通用类) | 2025-11-06 | 甘肃省 | 评阅通过 | 初评员：通过
耕整地机械 | 耕地机械 | 微耕机 | 功率4kW以下微耕机 | 兰州丰农农业机械服务有限公司 | 微耕机 | 1WGFQ1.5-36 |  | 配套功率:1.5kW | 型号名称 1WGFQ1.5-36型微耕机 结构型式 手持式 配套发动机型号名称 144FV汽油发动机 配套发动机生产企业 山东华盛中天工程机械有限责任公司 配套发动机标定功率 1.5kW 配套发动机标定转速 6800r/min 配套发动机起动方式 手拉起动 配套发动机燃油种类 汽油 整机外形尺寸（长×宽×高）1130×410×900mm 作业速度 0.1～0.2m/s 扶把振动 ≤50m/s2 作业小时生产率 ≥0.01hm2/(h·m) 单位作业面积燃油消耗量 ≤90kg/hm2 工作幅宽 360mm 发动机输出传动方式 直联 刀辊传动方式 齿轮传动 扶把调整幅度（水平方向） 不可调 扶把调整幅度（垂直方向） 36° 刀辊设计转速 230r/min 刀辊最大回转半径 150mm 刀辊总安装刀数 16 旋耕刀型号 旱地刀 主离合器型式 摩擦片 主离合器状态 常开 | 1.5 | 购机补贴(非通用类) | 2025-11-06 | 甘肃省 | 评阅通过 | 初评员：通过
耕整地机械 | 耕地机械 | 微耕机 | 功率4kW以下微耕机 | 威马农机股份有限公司 | 微耕机 | 1WGQZ2.6-100 | 配套动力型号：WM165F/P汽油机；制造商：威马农机股份有限公司；标定功率(kW)：2.6；标定转速（r/min）：3600。 | 配套功率:2.6kW | 配套发动机标定功率：2.6kW、配套发动机标定转速：3600r/min、结构型式：手持式、整机外形尺寸：1520X1030X1000mm、配套发动机起动方式：手拉起动、配套发动机燃油种类：汽油、工作幅宽:1000mm、发动机输出传动方式：直联、刀辊传动方式：齿轮传动、主离合器型式：摩擦片式、主离合器状态：常开、旋耕刀型式：旱地刀、刀辊总安装刀数32。 | 2.6 | 购机补贴(非通用类) | 2026-08-19 | 重庆市 | 评阅通过 | 初评员：通过
耕整地机械 | 耕地机械 | 微耕机 | 功率4kW以下微耕机 | 永康威力科技股份有限公司 | 微耕机 | 1WG2.2Q-40 | 配套动力：山东华盛农业药械有限公司，动力型号;1E48F，功率2.2KW，标定转速;7500转 | 配套功率:2.2kW | 配套2.2KW汽油发动机，动力输出方式为直联传动，工作状态外形尺寸（长×宽×高）：1270×480×830mm，作业速度：0.15～0.25m/s，作业小时生产率：0.01～0.03hm2/(h·m)，工作幅宽：400mm，传动方式：发动机输出，刀锟：齿轮传动，设计转速：0～256r/min，最大回转半径：140mm，总安装刀数：16把，旋耕刀型号：组合式专用刀，主离合器形式：离心摩擦式，主离合器状态：常开 | 2.2 | 购机补贴(非通用类) | 2023-12-31 | 浙江省 | 评阅通过 | 初评员：通过
耕整地机械 | 耕地机械 | 微耕机 | 功率4kW以下微耕机 | 永康威力科技股份有限公司 | 微耕机 | 1WG2.5Q-40 | 配套动力：重庆宗申通用动力机械有限公司，动力型号;NP150，功率2.5KW，标定转速;3600转 | 配套功率:2.5kW | 规格型号：1WG2.5Q-40，燃油种类：90#以上汽油机油,发动机生产企业：重庆宗申通用动力机械有限公司，型号规格：NP150，额定功率：2.5KW，启动方式：手拉反冲式，工作状态外形尺寸（长×宽×高）：1340×480×830mm，作业速度：0.10-0.25m/s，作业小时生产率：0.02-0.045hm2/(h·m)，工作幅宽:400mm，传动方式：发动机输出：直联传动，刀辊：齿轮传动，旋耕刀型号：组合式专用刀 | 2.5 | 购机补贴(非通用类) | 2023-12-31 | 浙江省 | 评阅通过 | 初评员：通过
耕整地机械 | 耕地机械 | 微耕机 | 功率4kW及以上微耕机 | 河北福牛农业机械有限公司 | 微耕机 | 1WGQ4.0-95 | 发动机制造商：重庆大江动力设备制造有限公司 发动机标定功率(kW): IOB4.0 发动机标定转速（r/min）： 3600 发动机处于阶段排放：GB26133-2010第二阶段排放标准 | 配套功率:4.0kW | 型号名称 1WGQ4.0-95微耕机 结构型式 手持式 配套发动机标定功率（Kw） 4.0 配套发动机燃油种类 汽油 配套发动机起动方式 手拉反冲启动 工作幅宽（mm） 950 发动机输出传动方式 直联 刀辊传动方式 轴传动+齿轮传动 刀辊设计转速（r/min）180 刀辊最大回转半径（mm）155 刀辊总安装刀数 24 | 4.0 | 购机补贴(非通用类) | 2026-05-23 | 河北省 | 评阅通过 | 初评员：通过
耕整地机械 | 耕地机械 | 微耕机 | 功率4kW及以上微耕机 | 兰州丰农农业机械服务有限公司 | 微耕机 | 1WGFQ4.0-72 |  | 配套功率:4kW | 型号名称 1WGFQ4.0-72型微耕机 结构型式 手持式 配套发动机型号名称 YH170F/P汽油发动机 配套发动机生产企业 重庆耀虎动力机械有限公司 配套发动机标定功率 4.0kW 配套发动机标定转速 3600r/min 配套发动机起动方式 手拉起动 配套发动机燃油种类 汽油 整机外形尺寸（长×宽×高） 1520×750×1000mm 作业速度 0.1～0.3m/s 扶把振动 ≤50m/s2 作业小时生产率 ≥0.04hm2/(h·m) 单位作业面积燃油消耗量 ≤35kg/hm2 工作幅宽 720mm 发动机输出传动方式 直联 刀辊传动方式 齿轮传动 扶把调整幅度（水平方向） 不可调 扶把调整幅度（垂直方向） 60º 刀辊设计转速 130r/min 刀辊最大回转半径 180mm 刀辊总安装刀数 24 旋耕刀型号 旱地刀 主离合器型式 摩擦片 主离合器状态 常开 | 4 | 购机补贴(非通用类) | 2025-11-06 | 甘肃省 | 评阅通过 | 初评员：通过
耕整地机械 | 耕地机械 | 微耕机 | 功率4kW及以上微耕机 | 洛阳精匠机械有限公司 | 微耕机 | 1WGQ4.1-50HB | 发动机厂家：隆鑫通用动力股份有限公司。发动机型号：H200型 汽油发动机。标定（额定）功率：4.1Kw。标定（额定）转速:3600r/min。排放阶段：国二。启动方式：手拉反冲。 | 配套功率:4.1kW | 发动机厂家：隆鑫通用动力股份有限公司。发动机型号：H200型 汽油发动机。标定（额定）功率：4.1Kw。配套发动机标定转速:3600r/min。整机外形尺寸（长×宽×高）: 1300mm×520mm×900mm。。启动方式：手拉反冲。工作幅宽:495mm。扶把调整幅度（水平方向）：不可调。扶把调整幅度（垂直方向）:40度。发动机输出传动方式：皮带。刀辊传动方式：链条。刀辊设计转速：225r/min。刀辊最大回转半径：130mm。刀辊总安装刀数：18把。旋耕刀型式：刀盘式。主离合器状态：离心式。主离合器状态：常开 | 4.1 | 购机补贴(非通用类) | 2026-10-28 | 河南省 | 评阅通过 | 初评员：通过
耕整地机械 | 耕地机械 | 微耕机 | 功率4kW及以上微耕机 | 洛阳精匠机械有限公司 | 微耕机 | 1WGQ4-90W2 | 发动机厂家：重庆大江动力设备制造有限公司。发动机型号：DV225型 汽油发动机, 标定 功率：4Kw 。 标定转速:3600r/min。排放阶段：国二。启动方式：手拉反冲。 | 配套功率:4kW | 发动机厂家：重庆大江动力设备制造有限公司 发动机型号：DV225型 汽油发动机, 功率：4Kw、整机外形尺寸（长×宽×高）: 1400mm×800mm×900mm、配套发动机标定转速:3600r/min、启动方式：手拉反冲、工作幅宽:900mm、扶把调整幅度（水平方向）：90度、扶把调整幅度（垂直方向）:90度、发动机输出传动方式：齿轮、刀辊传动方式：刀辊设计转速：225r/min、刀辊最大回转半径：150mm、刀辊总安装刀数：24把、旋耕刀型式：刀盘式、主离合器状态：离心式、主离合器状态：常开 | 4 | 购机补贴(非通用类) | 2026-10-28 | 河南省 | 评阅通过 | 初评员：通过
耕整地机械 | 耕地机械 | 微耕机 | 功率4kW及以上微耕机 | 威马农机股份有限公司 | 微耕机 | 1WGQD4.0-81 | 配套动力型号：WM170F/P汽油机；制造商：威马农机股份有限公司；标定功率(kW)：4.0；标定转速（r/min）：3600。 | 配套功率:4.0kW | 配套发动机标定功率：4.0kW、配套发动机标定转速：3600r/min、结构型式：手持式、整机外形尺寸：1550X900X890mm、配套发动机起动方式：手拉起动、配套发动机燃油种类：汽油、工作幅宽:810mm、发动机输出传动方式：皮带传动、刀辊传动方式：链条传动、主离合器型式：张紧轮式、主离合器状态：常开、旋耕刀型式：旱地刀、刀辊总安装刀数:24。 | 4.0 | 购机补贴(非通用类) | 2026-11-18 | 重庆市 | 评阅通过 | 初评员：通过
耕整地机械 | 耕地机械 | 微耕机 | 功率4kW及以上微耕机 | 威马农机股份有限公司 | 微耕机 | 1WGQD4.0-98 | 配套动力型号：WM170F/P汽油机；制造商：威马农机股份有限公司；标定功率(kW)：4.0；标定转速（r/min）：3600。 | 配套功率:4.0kW | 配套发动机标定功率：4.0kW、配套发动机标定转速：3600r/min、结构型式：手持式、整机外形尺寸：1600X1000X960mm、配套发动机起动方式：手拉起动、配套发动机燃油种类：汽油、工作幅宽:980mm、发动机输出传动方式：皮带传动、刀辊传动方式：链条传动、主离合器型式：张紧轮式、主离合器状态：常开、旋耕刀型式：旱地刀、刀辊总安装刀数:24。 | 4.0 | 购机补贴(非通用类) | 2026-11-18 | 重庆市 | 评阅通过 | 初评员：通过
耕整地机械 | 耕地机械 | 微耕机 | 功率4kW及以上微耕机 | 威马农机股份有限公司 | 微耕机 | 1WGQD4.0-98A | 配套动力型号：WM170F/P汽油机；制造商：威马农机股份有限公司；标定功率(kW)：4.0；标定转速（r/min）：3600。 | 配套功率:4.0kW | 配套发动机标定功率：4.0kW、配套发动机标定转速：3600r/min、结构型式：手持式、整机外形尺寸：1460X1000X865mm、配套发动机起动方式：手拉起动、配套发动机燃油种类：汽油、工作幅宽:980mm、发动机输出传动方式：皮带传动、刀辊传动方式：链条传动、主离合器型式：张紧轮式、主离合器状态：常开、旋耕刀型式：旱地刀、刀辊总安装刀数:24。 | 4.0 | 购机补贴(非通用类) | 2026-11-18 | 重庆市 | 评阅通过 | 初评员：通过
耕整地机械 | 耕地机械 | 微耕机 | 功率4kW及以上微耕机 | 威马农机股份有限公司 | 微耕机 | 1WGQZ4.0-100A | 配套动力型号：WM170F/P汽油机；制造商：威马农机股份有限公司；标定功率(kW)：4.0；标定转速（r/min）：3600。 | 配套功率:4.0kW | 配套发动机标定功率：4.0kW、配套发动机标定转速：3600r/min、结构型式：手持式、整机外形尺寸：1520X1030X955mm、配套发动机起动方式：手拉起动、配套发动机燃油种类：汽油、工作幅宽:1000mm、发动机输出传动方式：直联、刀辊传动方式：齿轮传动、主离合器型式：摩擦片式、主离合器状态：常开、旋耕刀型式：旱地刀、刀辊总安装刀数:32。 | 4.0 | 购机补贴(非通用类) | 2026-08-19 | 重庆市 | 评阅通过 | 初评员：通过
耕整地机械 | 耕地机械 | 微耕机 | 功率4kW及以上微耕机 | 威马农机股份有限公司 | 微耕机 | 1WGQZ4.0-100B | 配套动力型号：WM170F/P汽油机；制造商：威马农机股份有限公司；标定功率(kW)：4.0；标定转速（r/min）：3600。 | 配套功率:4.0kW | 配套发动机标定功率：4.0kW、配套发动机标定转速：3600r/min、结构型式：手持式、整机外形尺寸：1590X1030X980mm、配套发动机起动方式：手拉起动、配套发动机燃油种类：汽油、工作幅宽:1000mm、发动机输出传动方式：直联、刀辊传动方式：齿轮传动、主离合器型式：摩擦片式、主离合器状态：常开、旋耕刀型式：旱地刀、刀辊总安装刀数:32。 | 4.0 | 购机补贴(非通用类) | 2026-08-19 | 重庆市 | 评阅通过 | 初评员：通过
耕整地机械 | 耕地机械 | 微耕机 | 功率4kW及以上微耕机 | 威马农机股份有限公司 | 微耕机 | 1WGQZ4.0-100C | 配套动力型号：WM170F/P汽油机；制造商：威马农机股份有限公司；标定功率(kW)：4.0；标定转速（r/min）：3600。 | 配套功率:4.0kW | 配套发动机标定功率：4.0kW、配套发动机标定转速：3600r/min、结构型式：手持式、整机外形尺寸：1550X1020X960mm、配套发动机起动方式：手拉起动、配套发动机燃油种类：汽油、工作幅宽:1000mm、发动机输出传动方式：直联、刀辊传动方式：齿轮传动、主离合器型式：摩擦片式、主离合器状态：常开、旋耕刀型式：旱地刀、刀辊总安装刀数:24。 | 4.0 | 购机补贴(非通用类) | 2026-11-18 | 重庆市 | 评阅通过 | 初评员：通过
耕整地机械 | 耕地机械 | 微耕机 | 功率4kW及以上微耕机 | 威马农机股份有限公司 | 微耕机 | 1WGQZ4.0-100D | 配套动力型号：WM170F/P汽油机；制造商：威马农机股份有限公司；标定功率(kW)：4.0；标定转速（r/min）：3600。 | 配套功率:4.0kW | 配套发动机标定功率：4.0kW、配套发动机标定转速：3600r/min、结构型式：手持式、整机外形尺寸：1650X1020X980mm、配套发动机起动方式：手拉起动、配套发动机燃油种类：汽油、工作幅宽:1000mm、发动机输出传动方式：直联、刀辊传动方式：齿轮传动、主离合器型式：摩擦片式、主离合器状态：常开、旋耕刀型式：旱地刀、刀辊总安装刀数:24。 | 4.0 | 购机补贴(非通用类) | 2026-11-18 | 重庆市 | 评阅通过 | 初评员：通过
耕整地机械 | 耕地机械 | 微耕机 | 功率4kW及以上微耕机 | 重庆凯一马农业机械有限公司 | 微耕机 | 1WGCZ4.05-61 | KAGS320柴油机，功率：4.05kW,转速：3600r/min，无锡凯奥动力机械有限公司，国三排放 | 配套功率:4.05kW | 1、结构型式：手持式2、配套发动机标定功率：4.05kW；3、配套发动机标定转速：3600 r/min ；4、配套发动机起动方式：手拉起动；5、配套发动机燃油种类：柴油；6、整机外形尺寸（长x宽x高）：1500x790x990 mm；7、作业速度： 0.05-0.2 m/s；8、扶把振动：小于等于50 m/s²；9、作业小时生产率：大于等于0.02hm²/（h·m）；10、单位作业面积燃油消耗量：小于等于30 kg/hm²；11、工作幅宽：610 mm；12、发动机输出传动方式：直联；13、刀辊传动方式：齿轮传动；14、扶把调整幅度（水平方向）：0 °；15、扶把调整幅度（垂直方向）：21°；16、导辊设计转速：快档140 r/min，慢档120r/min；17、导辊最大回转半径：140 mm；18、导辊总安装刀数：18；19、旋耕刀型式：旱地刀；20、主离合器型式：摩擦片式；21、主离合器状态：常开 | 4.05 | 购机补贴(非通用类) | 2026-11-18 | 重庆市 | 评阅通过 | 初评员：通过
耕整地机械 | 耕地机械 | 微耕机 | 功率4kW及以上微耕机 | 重庆凯一马农业机械有限公司 | 微耕机 | 1WGCZ4.1-85 | KDGS350柴油机，功率：4.1kW，转速：3600r/min，常州科普动力机械有限公司，国三排放 | 配套功率:4.1kW | 1、结构型式：手持式2、配套发动机标定功率：4.1kW；3、配套发动机标定转速：3600 r/min ；4、配套发动机起动方式：手拉起动；5、配套发动机燃油种类：柴油；6、整机外形尺寸（长x宽x高）：1680x860x1010 mm；7、作业速度： 0.1-0.3 m/s；8、扶把振动：小于等于50 m/s²；9、作业小时生产率：大于等于0.04hm²/（h·m）；10、单位作业面积燃油消耗量：小于等于30 kg/h㎡；11、工作幅宽：850 mm；12、发动机输出传动方式：直联；13、刀辊传动方式：齿轮传动；14、扶把调整幅度（水平方向）：0 °；15、扶把调整幅度（垂直方向）：110°；16、导辊设计转速：快档140 r/min，慢档120r/min；17、导辊最大回转半径：180 mm；18、导辊总安装刀数：24；19、旋耕刀型式：旱地刀；20、主离合器型式：摩擦片式；21、主离合器状态：常开 | 4.1 | 购机补贴(非通用类) | 2026-11-18 | 重庆市 | 评阅通过 | 初评员：通过
耕整地机械 | 耕地机械 | 微耕机 | 功率4kW及以上微耕机 | 重庆凯一马农业机械有限公司 | 微耕机 | 1WGCZ6.3-135 | KD186FB柴油机,功率：6.3kW,转速3600r/min，常州科普动力机械有限公司，国三排放 | 配套功率:600kW | 1、结构型式：手持式2、配套发动机标定功率：6.3kW；3、配套发动机标定转速：3600 r/min ；4、配套发动机起动方式：手拉起动；5、配套发动机燃油种类：柴油；6、整机外形尺寸（长x宽x高）：1650x1350x1020 mm；7、作业速度： 0.1~0.3 m/s；8、扶把振动：≤50 m/s²；9、作业小时生产率：≥0.04hm²/（h·m）；10、单位作业面积燃油消耗量：≤30 kg/hm²；11、工作幅宽：1350 mm；12、发动机输出传动方式：直联；13、刀辊传动方式：齿轮传动；14、扶把调整幅度（水平方向）：0 °；15、扶把调整幅度（垂直方向）：115°；16、导辊设计转速：快档130 r/min，慢档90r/min；17、导辊最大回转半径：180 mm；18、导辊总安装刀数：38；19、旋耕刀型式：旱地刀；20、主离合器型式：摩擦片式；21、主离合器状态：常开 | 6.3 | 购机补贴(非通用类) | 2026-11-18 | 重庆市 | 评阅通过 | 初评员：通过
耕整地机械 | 耕地机械 | 微耕机 | 功率4kW及以上微耕机 | 重庆伟友动力机械有限公司 | 微耕机 | 1WG4.0-100FQ-ZC | 配套发动机标定功率:4.0kw, 标定转速:3600r/min.，配套发动机起动方式：手拉起动，配套发动机燃油种类：汽油，型号名称：170F/P汽油机，制造商：重庆伟友动力机械有限公司。 | 配套功率:4kW | 配套发动机标定功率：4.0kW，配套发动机标定转速：3600r/min，配套发动机起动方式：手拉起动，配套发动机燃油种类：汽油，工作幅宽：1000mm，发动机输出传动方式：直联，刀辊传动方式：齿轮传动，刀辊总安装刀数：24，旋耕刀型式：旱地刀，主离合器型式：摩擦片式。 | 4 | 购机补贴(非通用类) | 2024-12-30 | 重庆市 | 评阅通过 | 初评员：通过
耕整地机械 | 耕地机械 | 微耕机 | 功率4kW及以上微耕机 | 重庆伟友动力机械有限公司 | 微耕机 | 1WG4.0-105FQ-ZC | 配套发动机标定功率:4.0kw, 标定转速:3600r/min.，配套发动机起动方式：手拉起动，制造商：重庆伟友动力机械有限公司，型号名称：170F/P汽油机，配套发动机燃油种类：汽油。 | 配套功率:4kW | 配套发动机标定功率：4.0kW，配套发动机标定转速：3600r/min，配套发动机起动方式：手拉起动，配套发动机燃油种类：汽油，工作幅宽：1050mm，发动机输出传动方式：直联，刀辊传动方式：齿轮传动，刀辊总安装刀数：24，旋耕刀型式：旱地刀，主离合器型式：摩擦片式。 | 4 | 购机补贴(非通用类) | 2024-12-30 | 重庆市 | 评阅通过 | 初评员：通过
耕整地机械 | 耕地机械 | 微耕机 | 功率4kW及以上微耕机 | 重庆伟友动力机械有限公司 | 微耕机 | 1WG4.0-65FQ-ZC | 发动机型号名称：170F/P汽油机，标定功率：4.0KW，标定转速：3600r/min，燃油种类：汽油，制造商：重庆伟友动力机械有限公司。 | 配套功率:4kW | 配套发动机标定功率：4.0kW，配套发动机标定转速：3600r/min，配套发动机起动方式：反冲式手拉启动，配套发动机燃油种类：汽油，工作幅宽：650mm，发动机输出传动方式：直联，刀辊传动方式：齿轮传动，刀辊总安装刀数：24，旋耕刀型号：旱地刀，主离合器型式：摩擦片式。 | 4 | 购机补贴(非通用类) | 2022-12-31 | 重庆市 | 评阅通过 | 初评员：通过
耕整地机械 | 耕地机械 | 微耕机 | 功率4kW及以上微耕机 | 重庆伟友动力机械有限公司 | 微耕机 | 1WG4.0-75FQ-ZC | 配套发动机标定功率：4.0KW，标定转速：3600r/min，型号名称：1P70FV-2汽油机，制造商：重庆伟友动力机械有限公司，燃油种类：汽油。 | 配套功率:4kW | 配套发动机标定功率：4.0kW，配套发动机标定转速：3600r/min，配套发动机起动方式：手拉起动，配套发动机燃油种类：汽油，工作幅宽：750mm，发动机输出传动方式：直联，刀辊传动方式：齿轮传动，刀辊总安装刀数：24把，旋耕刀型号：旱地刀，主离合器型式：鼓式。 | 4 | 购机补贴(非通用类) | 2022-12-31 | 重庆市 | 评阅通过 | 初评员：通过
耕整地机械 | 耕地机械 | 微耕机 | 功率4kW及以上微耕机 | 重庆伟友动力机械有限公司 | 微耕机 | 1WG4.0-95FQ-DL | 配套发动机标定功率：4.0KW，标定转速：3600r/min.，型号名称：170F/P汽油机，制造商：重庆伟友动力机械有限公司，燃油种类：汽油机。 | 配套功率:4kW | 配套发动机标定功率：4.0kW，配套发动机标定转速：3600r/min，配套发动机起动方式：反冲式手拉启动，配套发动机燃油种类：汽油，工作幅宽：950mm，发动机输出传动方式：皮带传动，刀辊传动方式：链条传动，刀辊总安装刀数：24，旋耕刀型号：旱地刀。 | 4 | 购机补贴(非通用类) | 2023-12-31 | 重庆市 | 评阅通过 | 初评员：通过
耕整地机械 | 耕地机械 | 微耕机 | 功率4kW及以上微耕机 | 重庆伟友动力机械有限公司 | 微耕机 | 1WG4.1-100FC-ZC | 配套发动机标定功率4.1KW, 标定转速：3600r/min，燃油种类：柴油，型号名称：KAGS350柴油机，制造商：无锡凯奥动力机械有限公司，国三柴油机 | 配套功率:4.1kW | 配套发动机标定功率：4.1kW，配套发动机标定转速：3600r/min，配套发动机起动方式：回弹式绳索起动，配套发动机燃油种类：柴油，工作幅宽：1000mm，发动机输出传动方式：直联，刀辊传动方式：齿轮传动，刀辊总安装刀数：32，旋耕刀型号：旱地刀，主离合器型式：摩擦片式。 | 4.1 | 购机补贴(非通用类) | 2023-12-31 | 重庆市 | 评阅通过 | 初评员：通过
耕整地机械 | 耕地机械 | 微耕机 | 功率4kW及以上微耕机 | 重庆伟友动力机械有限公司 | 微耕机 | 1WG5.2-135FQ-ZC | 配套发动机标定功率：5.2KW，标定转速：3600r/min，制造商：重庆伟友动力机械有限公司，燃油种类：汽油。 | 配套功率:5.2kW | 配套发动机标定功率：5.2kW，配套发动机标定转速：3600r/min，配套发动机起动方式：手拉起动，配套发动机燃油种类：汽油，工作幅宽：1350mm，发动机输出传动方式：直联，刀辊传动方式：齿轮传动，刀辊总安装刀数：38把，旋耕刀型号：旱地刀，主离合器型式：摩擦片式。 | 5.2 | 购机补贴(非通用类) | 2022-12-31 | 重庆市 | 评阅通过 | 初评员：通过
耕整地机械 | 耕地机械 | 微耕机 | 功率4kW及以上微耕机 | 重庆伟友动力机械有限公司 | 微耕机 | 1WG6.3-135FC-ZC | 配套发动机标定功率：6.3KW，标定转速：3600r/min.，起动方式：手拉起动，燃油种类：柴油，国三柴油机，型号名称：KAGS450-2柴油机，制造商：无锡凯奥动力机械有限公司。 | 配套功率:6.3kW | 配套发动机标定功率：6.3kW，配套发动机标定转速：3600r/min，配套发动机起动方式：手拉起动，配套发动机燃油种类：柴油，工作幅宽：1350mm，发动机输出传动方式：直联，刀辊传动方式：齿轮传动，刀辊总安装刀数：38，旋耕刀型式：旱地刀，主离合器型式：摩擦片式。 | 6.3 | 购机补贴(非通用类) | 2024-12-30 | 重庆市 | 评阅通过 | 初评员：通过
耕整地机械 | 耕地机械 | 微耕机 | 功率4kW及以上微耕机 | 重庆伟友动力机械有限公司 | 微耕机 | 1WG6.5-135FQ-ZC | 配套发动机型号名称：188F/P汽油机，配套发动机标定功率：6.5kW，配套发动机标定转速：3600r/min，配套发动机燃油种类：汽油，制造商：重庆伟友动力机械有限公司。 | 配套功率:6.5kW | 型号名称：1WG6.5-135FQ-ZC微耕机，结构型式：手持式，配套发动机标定功率：6.5kW，配套发动机标定转速：3600r/min，配套发动机起动方式：手拉起动，配套发动机燃油种类：汽油，整机外形尺寸（长×宽×高）：1650mm×1350mm×1030mm，工作幅宽：1350mm，发动机输出传动方式：直联，刀辊传动方式：齿轮传动，刀辊总安装刀数：38，旋耕刀型式：旱地刀，主离合器型式：摩擦片式，主离合器状态：常开。 | 6.5 | 购机补贴(非通用类) | 2025-12-30 | 重庆市 | 评阅通过 | 初评员：通过
耕整地机械 | 耕地机械 | 微耕机 | 功率4kW及以上微耕机 | 重庆伊格斯机械有限公司 | 微耕机 | 1WGCZ4.05-100B | 发动机类型：柴油，发动机型号：KAGS320;发动机制造商：无锡凯奥动力机械有限公司；发动机功率：4.05KW；发动机标定转速：3600r/min；排放阶段：国三 | 配套功率:4.05kW | 配套动力标定功率:4.05KW,标定转速:3600r/min,外形尺寸:1650*1010*980mm,传动方式(刀辊):齿轮传动,传动方式(发动机输出):直联,旋耕刀型号:旱地刀,总安装刀数:24把,工作宽幅:1000mm,主离合器形式:摩擦片式,主离合状态:常开 | 4.05 | 购机补贴(非通用类) | 2026-11-18 | 重庆市 | 评阅通过 | 初评员：通过
耕整地机械 | 耕地机械 | 微耕机 | 功率4kW及以上微耕机 | 重庆伊格斯机械有限公司 | 微耕机 | 1WGCZ4.05-100C | 发动机类型：柴油，发动机型号：KAGS320;发动机制造商：无锡凯奥动力机械有限公司；发动机功率：4.05KW；发动机标定转速：3600r/min；排放阶段：国三 | 配套功率:4.05kW | 配套动力标定功率:4.05KW,标定转速:3600r/min,外形尺寸:1550*1010*980mm,传动方式(刀辊):齿轮传动,传动方式(发动机输出):直联,旋耕刀型号:旱地刀,总安装刀数:24把,工作宽幅:1000mm,主离合器形式:摩擦片式,主离合状态:常开 | 4.05 | 购机补贴(非通用类) | 2026-11-18 | 重庆市 | 评阅通过 | 初评员：通过
耕整地机械 | 耕地机械 | 微耕机 | 功率4kW及以上微耕机 | 重庆伊格斯机械有限公司 | 微耕机 | 1WGQD4.0-33 | 配套动力型号：170F汽油机；配套动力制造商：重庆伊格斯机械有限公司；配套动力标定功率：4.0KW；配套动力标定转速：3600r/min；排放阶段：第二阶段。 | 配套功率:4.0kW | 配套动力标定功率:4.0KW,标定转速:3600r/min,外形尺寸:1400*480*880mm,传动方式(刀辊):链条传动,传动方式(发动机输出):皮带传动,旋耕刀型号:旱地刀,总安装刀数:12把,工作宽幅:330mm,主离合器形式:张紧轮式,主离合状态:常开 | 4.0 | 购机补贴(非通用类) | 2026-11-18 | 重庆市 | 评阅通过 | 初评员：通过
耕整地机械 | 耕地机械 | 微耕机 | 功率4kW及以上微耕机 | 重庆伊格斯机械有限公司 | 微耕机 | 1WGQD4.0-33A | 配套动力型号：170F汽油机；配套动力制造商：重庆伊格斯机械有限公司；配套动力标定功率：4.0KW；配套动力标定转速：3600r/min；排放阶段：第二阶段。 | 配套功率:4.0kW | 配套动力标定功率:4.0KW,标定转速:3600r/min,外形尺寸:1300*530*940mm,传动方式(刀辊):链条传动,传动方式(发动机输出):皮带传动,旋耕刀型号:旱地刀,总安装刀数:12把,工作宽幅:330mm,主离合器形式:张紧轮式,主离合状态:常开 | 4.0 | 购机补贴(非通用类) | 2026-11-18 | 重庆市 | 评阅通过 | 初评员：通过
耕整地机械 | 耕地机械 | 微耕机 | 功率4kW及以上微耕机 | 重庆伊格斯机械有限公司 | 微耕机 | 1WGQZ4.0-90A | 发动机型号：1P70F/P;发动机制造商：重庆大江动力设备制作有限公司；发动机功率：4.0KW；发动机标定转述：3600r/min；排放阶段：第二阶段 | 配套功率:4.0kW | 配套动力标定功率:4.0KW,标定转速:3600r/min,外形尺寸:1500*910*950mm,传动方式(刀辊):齿轮传动,传动方式(发动机输出):直联,旋耕刀型号:旱地刀,总安装刀数:24把,工作宽幅:900mm,主离合器形式:摩擦片式,主离合状态:常开 | 4.0 | 购机补贴(非通用类) | 2026-11-18 | 重庆市 | 评阅通过 | 初评员：通过
耕整地机械 | 整地机械 | 圆盘耙 | 4.5-6.5m圆盘耙 | 友谊县慧刚农业机械制造有限公司 | 圆盘耙 | 1BYQ-5.5 |  | 作业幅宽:5.5m | 型号名称：1BYQ-5.5 连接型式：牵引式 整机配置型式：对置式 整机质量：4200KG 耙片数量：44片 耙片直径：620毫米 耙片间距：250 幅宽：5500 外形尺寸：工作状态6400*6000*1620. 运输状态6200*3100*3200 轮胎型号：400/60-15.5 10.0/80-12 数量：2；2 轮距：2650 油缸型号：80*800 数量：4 |  | 购机补贴(非通用类) | 2024-12-31 | 黑龙江 | 评阅通过 | 初评员：通过
耕整地机械 | 整地机械 | 圆盘耙 | 6.5m及以上圆盘耙 | 友谊县慧刚农业机械制造有限公司 | 圆盘耙 | 1BYQ-6.5 |  | 作业幅宽:6.5m | 型号名称：1BYQ-6.5圆盘耙 连接形式：牵引式 整机配置形式：对置式 整机质量：4800KG 耙片数量：50 耙片直径：620毫米 耙片间距：250毫米 幅宽：6500毫米 外形尺寸：工作状态6400*6600*1620运输状态6200*3100*3700 轮胎型号：400/60-15.5 10.0/80-12数量2；2 轮距：2650毫米 油缸型号：80*800数量4个 |  | 购机补贴(非通用类) | 2024-12-31 | 黑龙江 | 评阅通过 | 初评员：通过
耕整地机械 | 整地机械 | 埋茬起浆机 | 单轴2.5m及以上埋茬起浆机 | 长春中大拖拉机制造有限公司 | 埋茬起浆机 | 1BPQ-260 |  | 耕幅:2.6m;刀轴:单轴 | 1、型号名称 / 1BPQ-260型埋茬起浆机 2、整机外形尺寸（长×宽×高） mm 1030×3182×982 3、配套拖拉机标定功率范围 kW 29.4～36.7 4、配套拖拉机动力输出轴转速 r/min 540/720 5、配配套拖拉机联接方式 / 三点快装悬挂 6、结构型式 / 圆梁式、单轴 7、工作幅宽 mm 2600 8、搅浆最终传动方式 / 侧边传动、齿轮传动 9、搅浆刀型式 / L型 10、搅浆刀总安装数量 把 66 11、搅浆刀辊转速 r/min 308/410 12、搅浆刀辊最大回转半径 mm 180 埋茬部件型式 / 弹齿 | 0 | 购机补贴(非通用类) | 2026-09-06 | 吉林省 | 评阅通过 | 初评员：通过
耕整地机械 | 整地机械 | 埋茬起浆机 | 单轴2.5m及以上埋茬起浆机 | 长春中大拖拉机制造有限公司 | 埋茬起浆机 | 1BPQ-300 |  | 耕幅:3m;刀轴:单轴 | 1、型号名称 / 1BPQ-300型埋茬起浆机 2、整机外形尺寸（长×宽×高） mm 1030×3582×982 3、配套拖拉机标定功率范围 kW 36.7～44.1 4、配套拖拉机动力输出轴转速 r/min 540/720 5、配配套拖拉机联接方式 / 三点快装悬挂 6、结构型式 / 圆梁式、单轴 7、工作幅宽 mm 3000 8、搅浆最终传动方式 / 侧边传动、齿轮传动 9、搅浆刀型式 / L型 10、搅浆刀总安装数量 把 76 11、搅浆刀辊转速 r/min 308/410 12、搅浆刀辊最大回转半径 mm 180 13、埋茬部件型式 / 弹齿 | 0 | 购机补贴(非通用类) | 2026-09-06 | 吉林省 | 评阅通过 | 初评员：通过
种植施肥机械 | 播种机械 | 穴播机 | 2-3行穴播机 | 滑县友发农业机械有限公司 | 玉米施肥播种机 | 2BYF-2 |  | 播种行数:2行 | 结构型式 ：机械式/悬挂式； 整机外形尺寸（长×宽×高）mm：1660×1300×1200； 作业速度范围 m/s：1.1~2.2； 作业小时生产率hm2/h：0.38~0.77； 工作幅宽 cm：120； 行距 cm：60； 工作行数 行：2； 排种器型式：勺轮式，金属材料； 排种器数量个：2； 排肥器型式：外槽轮式； 排肥器数量个：2； 排种开沟器型式：锄铲式； 排种开沟器数量个：2； 排肥开沟器型式：锄铲式； 排肥开沟器数量个：2； 播种部分传动方式：轴传动+链传动； 地轮型式：橡胶轮； 地轮直径 mm：380； 覆土器型式：覆土板； 镇压器型式：橡胶轮； |  | 购机补贴(通用类) | 2026-11-23 | 河南省 | 评阅通过 | 初评员：通过
种植施肥机械 | 播种机械 | 穴播机 | 2-3行穴播机 | 滑县友发农业机械有限公司 | 玉米施肥播种机 | 2BYF-3 |  | 播种行数:3行 | 结构型式 ；机械式/悬挂式； 整机外形尺寸（长×宽×高）mm：1660×1700×1200； 作业速度范围 m/s：1.1~2.2； 作业小时生产率hm2/h：0.58~1.15； 工作幅宽 cm：180； 行距 cm：60； 工作行数 行：3； 排种器型式：勺轮式，金属材料； 排种器数量个：3； 排肥器型式：外槽轮式； 排肥器数量个：3； 排种开沟器型式：锄铲式； 排种开沟器数量个：3； 排肥开沟器型式：锄铲式； 排肥开沟器数量个：3； 播种部分传动方式：轴传动+链传动； 地轮型式：橡胶轮； 地轮直径 mm：380； 覆土器型式：覆土板； 镇压器型式：橡胶轮； |  | 购机补贴(通用类) | 2026-11-23 | 河南省 | 评阅通过 | 初评员：通过
种植施肥机械 | 播种机械 | 穴播机 | 4-5行穴播机 | 滑县友发农业机械有限公司 | 玉米施肥播种机 | 2BYF-4 |  | 播种行数:4行 | 结构型式 ：机械式/悬挂式； 整机外形尺寸（长×宽×高）mm：1660×2460×1200； 作业速度范围 m/s：1.1~2.2； 作业小时生产率hm2/h：0.77~1.54； 工作幅宽 cm：240； 行距 cm：60； 工作行数 行：4； 排种器型式：勺轮式，金属材料； 排种器数量个：4； 排肥器型式：外槽轮式； 排肥器数量个：4； 排种开沟器型式：锄铲式； 排种开沟器数量个：4； 排肥开沟器型式：锄铲式； 排肥开沟器数量个：4； 播种部分传动方式：轴传动+链传动； 地轮型式：橡胶轮； 地轮直径 mm：380； 覆土器型式：覆土板； 镇压器型式：橡胶轮； |  | 购机补贴(通用类) | 2026-11-23 | 河南省 | 评阅通过 | 初评员：通过
种植施肥机械 | 播种机械 | 穴播机 | 4-5行穴播机 | 庆阳布谷鸟机械制造有限公司 | 穴播机 | 2BFX-4 |  | 播种行数:4行 | 结构型式：悬挂式；配套动力范围：25.7～44.2kW；整机外形尺寸（长×宽×高）：1720×1820×1180mm；作业速度范围：0.5～1.0m/s；作业小时生产率：0.29～0.58h㎡/h；结构质量：346kg；行距：40cm；工作行数：4行；工作幅宽：160cm；传动机构型式：链条式；排种器型式：舀勺式；排种器数量：4个；排肥器型式：外槽轮式；排肥器数量：6个；排肥开沟器型式：锄铲式；排肥开沟器数量：6个；种子箱容积：24L；肥箱容积：94L；地轮型式：镇压辊式；地轮直径：220mm；镇压器型式：镇压辊式。 | 0 | 购机补贴(通用类) | 2025-08-20 | 甘肃省 | 评阅通过 | 初评员：通过
种植施肥机械 | 播种机械 | 穴播机 | 4-5行穴播机 | 庆阳布谷鸟机械制造有限公司 | 穴播机 | 2BFX-5 |  | 播种行数:5行 | 结构型式：悬挂式；配套动力范围：36.8～73.5kW；整机外形尺寸（长×宽×高）：1720×2110×1180mm；作业速度范围：0.5～1.0m/s；作业小时生产率：0.32～0.64h㎡/h；结构质量：375kg；行距：36cm；工作行数：5行；工作幅宽：180cm；传动机构型式：链条式；排种器型式：舀勺式；排种器数量：5个；排肥器型式：外槽轮式；排肥器数量：6个；排肥开沟器型式：锄铲式；排肥开沟器数量：6个；种子箱容积：30L；肥箱容积：112L；地轮型式：镇压辊式；地轮直径：220mm；镇压器型式：镇压辊式。 | 0 | 购机补贴(通用类) | 2025-08-20 | 甘肃省 | 评阅通过 | 初评员：通过
种植施肥机械 | 播种机械 | 穴播机 | 6行及以上穴播机 | 庆阳布谷鸟机械制造有限公司 | 小颗粒作物穴播机 | 2BFX-10 |  | 播种行数:10行 | 结构型式：悬挂式；配套动力范围：36.8～73.6kW；整机外形尺寸（长×宽×高）：1740×2400×1190mm；作业速度范围：0.5～1.0m/s；作业小时生产率：0.36～0.72h㎡/h；结构质量：446kg；行距：20cm；工作行数：10行；工作幅宽：200cm；传动机构型式：链条式；排种器型式：窝眼式；排种器数量：10个；排肥器型式：外槽轮式；排肥器数量：8个；排肥开沟器型式：锄铲式；排肥开沟器数量：8个；种子箱容积：66L；肥箱容积：125L；地轮型式：镇压辊式；地轮直径：220mm；镇压器型式：镇压辊式。 | 0 | 购机补贴(通用类) | 2025-08-20 | 甘肃省 | 评阅通过 | 初评员：通过
种植施肥机械 | 播种机械 | 穴播机 | 6行及以上穴播机 | 庆阳布谷鸟机械制造有限公司 | 小颗粒作物穴播机 | 2BFX-11 |  | 播种行数:11行 | 结构型式：悬挂式；配套动力范围：36.8～88.2kW；整机外形尺寸（长×宽×高）：1740×2560×1180mm；作业速度范围：0.5～1.0m/s；作业小时生产率：0.4～0.8h㎡/h；结构质量：472kg；行距：20cm；工作行数：11行；工作幅宽：220cm；传动机构型式：链条式；排种器型式：窝眼式；排种器数量：11个；排肥器型式：外槽轮式；排肥器数量：8个；排肥开沟器型式：锄铲式；排肥开沟器数量：8个；成穴器型式：鸭嘴式成穴器；种子箱容积：70L；肥箱容积：132L；地轮型式：镇压辊式；地轮直径：220mm；镇压器型式：镇压辊式。 | 0 | 购机补贴(通用类) | 2025-08-20 | 甘肃省 | 评阅通过 | 初评员：通过
种植施肥机械 | 播种机械 | 穴播机 | 6行及以上穴播机 | 庆阳布谷鸟机械制造有限公司 | 小颗粒作物穴播机 | 2BFX-12 |  | 播种行数:12行 | 结构型式：悬挂式；配套动力范围：55～132.3kW；整机外形尺寸（长×宽×高）：1720×2720×1180mm；作业速度范围：0.5～1.0m/s；作业小时生产率：0.43～0.86h㎡/h；结构质量：485kg；行距：20cm；工作行数：12行；工作幅宽：240cm；传动机构型式：链条式；排种器型式：窝眼式；排种器数量：12个；排肥器型式：外槽轮式；排肥器数量：8个；排肥开沟器型式：锄铲式；排肥开沟器数量：8个；成穴器型式：鸭嘴式成穴器；种子箱容积：76L；肥箱容积：143L；地轮型式：镇压辊式；地轮直径：220mm；镇压器型式：镇压辊式。 | 0 | 购机补贴(通用类) | 2025-08-20 | 甘肃省 | 评阅通过 | 初评员：通过
种植施肥机械 | 播种机械 | 穴播机 | 6行及以上穴播机 | 庆阳布谷鸟机械制造有限公司 | 穴播机 | 2BFX-6 |  | 播种行数:6行 | 结构型式：悬挂式；配套动力范围：36.8～73.5kW；整机外形尺寸（长×宽×高）：1750×2630×1180mm；作业速度范围：0.5～1.0m/s；作业小时生产率：0.43～0.86h㎡/h；结构质量：420kg；行距：40cm；工作行数：6行；工作幅宽：240cm；传动机构型式：链条式；排种器型式：舀勺式；排种器数量：6个；排肥器型式：外槽轮式；排肥器数量：8个；排肥开沟器型式：锄铲式；排肥开沟器数量：8个；种子箱容积：36L；肥箱容积：134L；地轮型式：镇压辊式；地轮直径：220mm；镇压器型式：镇压辊式。 | 0 | 购机补贴(通用类) | 2025-08-20 | 甘肃省 | 评阅通过 | 初评员：通过
种植施肥机械 | 播种机械 | 穴播机 | 6行及以上穴播机 | 庆阳布谷鸟机械制造有限公司 | 小颗粒作物穴播机 | 2BFX-8 |  | 播种行数:8行 | 结构型式：悬挂式；配套动力范围：36.8～73.6kW；整机外形尺寸（长×宽×高）：1740×1920×1180mm；作业速度范围：0.5～1.0m/s；作业小时生产率：0.29～0.58h㎡/h；结构质量：380kg；行距：20cm；工作行数：8行；工作幅宽：160cm；传动机构型式：链条式；排种器型式：窝眼式；排种器数量：8个；排肥器型式：外槽轮式；排肥器数量：5个；排肥开沟器型式：锄铲式；排肥开沟器数量：5个；成穴器型式：鸭嘴式成穴器；种子箱容积：50L；肥箱容积：94L；地轮型式：镇压辊式；地轮直径：220mm；镇压器型式：镇压辊式。 | 0 | 购机补贴(通用类) | 2025-08-20 | 甘肃省 | 评阅通过 | 初评员：通过
种植施肥机械 | 播种机械 | 穴播机 | 6行及以上穴播机 | 庆阳布谷鸟机械制造有限公司 | 小颗粒作物穴播机 | 2BFX-9 |  | 播种行数:9行 | 结构型式：悬挂式；配套动力范围：36.8～73.6kW；整机外形尺寸（长×宽×高）：1740×2180×1180mm；作业速度范围：0.5～1.0m/s；作业小时生产率：0.32～0.64h㎡/h；结构质量：415kg；行距：20cm；工作行数：9行；工作幅宽：180cm；传动机构型式：链条式；排种器型式：窝眼式；排种器数量：9个；排肥器型式：外槽轮式；排肥器数量：6个；排肥开沟器型式：锄铲式；排肥开沟器数量：6个；种子箱容积：59L；肥箱容积：112L；地轮型式：镇压辊式；地轮直径：220mm；镇压器型式：镇压辊式。 | 0 | 购机补贴(通用类) | 2025-08-20 | 甘肃省 | 评阅通过 | 初评员：通过
种植施肥机械 | 播种机械 | 根茎作物播种机 | 2-3行根茎作物播种机 | 承德万联机械制造有限公司 | 马铃薯种植机 | 2CM-2 |  | 播种行数:2行 | 型号名称：2CM-2马铃薯种植机；结构型式：悬挂式；工作行数：2行 |  | 购机补贴(非通用类) | 2026-10-21 | 河北省 | 评阅通过 | 初评员：通过
种植施肥机械 | 播种机械 | 免耕播种机 | 7-11行免耕条播机 | 河南农神机械制造有限公司 | 免耕施肥播种机 | 2BMF-8 |  | 播种行数:8行 | 外形尺寸:1725×1810 ×1410mm;工作行数:8行;工作幅宽:1.5米 行距：宽行313 窄行62 ;排种器型式:型孔式;数量:4个;排肥器型式:外槽轮;数量:4个;传动机构:中间传动+链传动;开沟器型式:锄铲式;开沟器数量：种：8 肥：4 破茬清垄工作部件形式:三角破茬刀;配套动力范围:33.1～46.2kW | 0 | 购机补贴(通用类) | 2026-11-23 | 河南省 | 评阅通过 | 初评员：通过
种植施肥机械 | 播种机械 | 免耕播种机 | 7-11行免耕条播机 | 庆阳布谷鸟机械制造有限公司 | 免耕施肥播种机 | 2BMF-4/8 |  | 播种行数:8行 | 结构型式：悬挂式；配套动力范围：14.7～22.1kW；整机外形尺寸（长×宽×高）：1240×1450×1070mm；作业速度范围：2～4km/h；作业小时生产率：0.2～0.4hm²/h；结构质量：183kg；行距：150～170mm（可调）；工作行数：8行；作业幅宽：1280mm；传动机构型式：链条传动；排种器型式：外槽轮式；排种器数量：8个；排肥器型式：外槽轮式；排肥器数量：4个；排种开沟器型式：圆盘式；排种开沟器数量：8个；排肥开沟器型式：锄铲式；排肥开沟器数量：4个；种子箱容积：50L；肥箱容积：50L；地轮型式：钢圈式；地轮直径：350mm，镇压器型式：钢圈轮式；破茬清垄工作部件型式：锄铲式硬茬开沟器。 | 0 | 购机补贴(通用类) | 2022-12-31 | 甘肃省 | 评阅通过 | 初评员：通过
种植施肥机械 | 播种机械 | 免耕播种机 | 7-11行免耕条播机 | 庆阳布谷鸟机械制造有限公司 | 免耕施肥播种机 | 2BMF-5/10 |  | 播种行数:10行 | 结构型式：机械式/悬挂式；配套动力范围：22.1～29.4kW；整机外形尺寸（长×宽×高）：1200×1750×1070mm；作业速度范围：2.8～4.2km/h；作业小时生产率：0.45～0.7hm²/h；结构质量：240kg；行距：160mm；工作行数：10行；作业幅宽：1600mm；传动机构型式：链条传动；排种器型式：外槽轮式；排种器数量：10个；排肥器型式：外槽轮式；排肥器数量：5个；排种开沟器型式：圆盘式；排种开沟器数量：10个；排肥开沟器型式：锄铲式；排肥开沟器数量：5个；种子箱容积：56L；肥箱容积：56L；地轮型式：钢圈辊式；地轮直径：350mm，镇压器型式：钢圈辊式；破茬清垄工作部件型式：锄铲式硬茬开沟器。 | 0 | 购机补贴(通用类) | 2024-09-08 | 甘肃省 | 评阅通过 | 初评员：通过
种植施肥机械 | 播种机械 | 免耕播种机 | 7-11行免耕条播机 | 庆阳布谷鸟机械制造有限公司 | 免耕施肥播种机 | 2BMF-9 |  | 播种行数:9行 | 结构型式：机械式/悬挂式；配套动力范围：18.4～25.7kW；整机外形尺寸（长×宽×高）：1200×1600×1070mm；作业速度范围：2.8～4.2km/h；作业小时生产率：0.4～0.6hm²/h；结构质量：210kg；行距：160mm；工作行数：9行；作业幅宽：1440mm；传动机构型式：链条传动；排种器型式：外槽轮式；排种器数量：9个；排肥器型式：外槽轮式；排肥器数量：5个；排种开沟器型式：圆盘式；排种开沟器数量：9个；排肥开沟器型式：锄铲式；排肥开沟器数量：5个；种子箱容积：51L；肥箱容积：51L；地轮型式：钢圈辊式；地轮直径：350mm，镇压器型式：钢圈辊式；破茬清垄工作部件型式：锄铲式硬茬开沟器。 | 0 | 购机补贴(通用类) | 2024-09-08 | 甘肃省 | 评阅通过 | 初评员：通过
种植施肥机械 | 播种机械 | 免耕播种机 | 7-11行免耕条播机 | 庆阳布谷鸟机械制造有限公司 | 免耕旋播机 | 2BMG-125 |  | 播种行数:8行 | 结构型式：悬挂式；配套动力范围：18.4～22.1kW；整机外形尺寸（长×宽×高）：1650×1510×1190mm；作业速度范围：2～4km/h；作业小时生产率：0.2～0.4hm²/h；结构质量：440kg；行距：150～170mm（可调）；工作行数：8行；作业幅宽：1280mm；传动机构型式：链条传动；排种器型式：外槽轮式；排种器数量：8个；排肥器型式：外槽轮式；排肥器数量：4个；排种开沟器型式：圆盘式；排种开沟器数量：8个；排肥开沟器型式：旋耕刀；排肥开沟器数量：4个；种子箱容积：50L；肥箱容积：50L；地轮型式：钢圈式；地轮直径：350mm，镇压器型式：钢圈轮式；破茬清垄工作部件型式：旋耕刀。 | 0 | 购机补贴(通用类) | 2022-12-31 | 甘肃省 | 评阅通过 | 初评员：通过
种植施肥机械 | 播种机械 | 免耕播种机 | 7-11行免耕条播机 | 庆阳布谷鸟机械制造有限公司 | 免耕旋播机 | 2BMG-150 |  | 播种行数:10行 | 结构型式：悬挂式；配套动力范围：22.1～29.4kW；整机外形尺寸（长×宽×高）：1665×1805×1230mm；作业速度范围：2.8～4.2km/h；作业小时生产率：0.45～0.7hm²/h；结构质量：439kg；行距：160mm；工作行数：10行；作业幅宽：1600mm；传动机构型式：链条传动；排种器型式：外槽轮式；排种器数量：10个；排肥器型式：外槽轮式；排肥器数量：5个；排种开沟器型式：圆盘式；排种开沟器数量：10个；种子箱容积：56L；肥箱容积：56L；地轮型式：钢圈式；地轮直径：350mm，镇压器型式：钢圈轮式；破茬清垄工作部件型式：旋耕刀。 | 0 | 购机补贴(通用类) | 2025-08-20 | 甘肃省 | 评阅通过 | 初评员：通过
种植施肥机械 | 播种机械 | 免耕播种机 | 12-18行免耕条播机 | 河南农神机械制造有限公司 | 免耕施肥播种机 | 2BMF-12 |  | 播种行数:12行 | 外形尺寸:1850×2150×1360 mm;工作行数:12行;工作幅宽:1.8米 行距：宽行238 窄行62 ;排种器型式:型孔式;数量:6个;排肥器型式:外槽轮;数量:6个;传动机构:中间传动+链传动;开沟器型式:锄铲式;开沟器数量：种：12 肥：6 破茬清垄工作部件形式:三角破茬刀;配套动力范围:51.5～66.5kW | 0 | 购机补贴(通用类) | 2026-11-23 | 河南省 | 评阅通过 | 初评员：通过
种植施肥机械 | 播种机械 | 免耕播种机 | 12-18行免耕条播机 | 庆阳布谷鸟机械制造有限公司 | 免耕旋播机 | 2BMG-200 |  | 播种行数:13行 | 结构型式：机械式/悬挂式；配套动力范围：47.8～66.2kW；整机外形尺寸（长×宽×高）：1710×2360×1270mm；作业速度范围：3.0～4.8km/h；作业小时生产率：0.6～1.0hm²/h；结构质量：580kg；行距：160mm；工作行数：13行；作业幅宽：2080mm；传动机构型式：链条传动；排种器型式：外槽轮式；排种器数量：13个；排肥器型式：外槽轮式；排肥器数量：6个；排种开沟器型式：圆盘式；排种开沟器数量：13个；种子箱容积：75L；肥箱容积：75L；地轮型式：钢圈式；地轮直径：350mm，镇压器型式：钢圈式；破茬清垄工作部件型式：旋耕刀。 | 0 | 购机补贴(通用类) | 2024-09-08 | 甘肃省 | 评阅通过 | 初评员：通过
种植施肥机械 | 播种机械 | 免耕播种机 | 12-18行免耕条播机 | 西安亚澳农机股份有限公司 | 免耕播种施肥机 | 2BMG-12（6）（200） |  | 播种行数:12行 | 作业幅宽；2.0m,播种行数12行。 |  | 购机补贴(通用类) | 2025-01-13 | 陕西省 | 评阅通过 | 初评员：通过
种植施肥机械 | 播种机械 | 免耕播种机 | 12-18行免耕条播机 | 西安亚澳农机股份有限公司 | 免耕播种施肥机 | 2BMG-12（6）（220） |  | 播种行数:12行 | 作业幅宽；2.2m,播种行数12行。 |  | 购机补贴(通用类) | 2025-01-13 | 陕西省 | 评阅通过 | 初评员：通过
种植施肥机械 | 播种机械 | 免耕播种机 | 12-18行免耕条播机 | 西安亚澳农机股份有限公司 | 免耕播种施肥机 | 2BMG-14（7）（230） |  | 播种行数:14行 | 作业幅宽2.3m,播种行数14行。 |  | 购机补贴(通用类) | 2025-01-13 | 陕西省 | 评阅通过 | 初评员：通过
种植施肥机械 | 播种机械 | 免耕播种机 | 2-3行免耕精量播种机 | 白银帝尧农业机械制造有限责任公司 | 免耕施肥播种机 | 2BMF-2 |  | 播种行数:2行;排种器型式:精量排种器 | 型号名称:2BMF-2型免耕施肥播种机 结构型式:机械式/悬挂式 配套动力范围(kW):11～22 整机外形尺寸（长×宽×高）(mm):1650×1260×1120 作业速度范围(km/h):3～5 作业小时生产率（hm２/h）：0.20～0.27 行距（mm）：500～700 工作行数（行）：2 作业幅宽（mm）：1000～1400 排种器型式：指夹式/金属材料 排种器数量（个）：2 排种器驱动方式：地轮驱动 排肥器型式：外槽轮式 排肥器数量（组）：2 排肥器驱动方式：地轮驱动 种/肥箱容积（L）：9×2/81 种/肥排量调节方式：螺纹调节 传动机构型式：地轮链轮链条传动 开沟器型式:靴式 开沟器数量(组):种：2/肥：2 开沟器深度调节范围(mm):30～100 地轮型式:橡胶轮胎 地轮直径(mm):Φ380 地轮高度调节范围(mm):0～80 破茬清垄工作部件型式:圆柱旋转型 覆土器型式:刮板式 镇压器型式:地轮 |  | 购机补贴(通用类) | 2025-11-06 | 甘肃省 | 评阅通过 | 初评员：通过
种植施肥机械 | 播种机械 | 免耕播种机 | 2-3行牵引式免耕穴播机 | 黑龙江金莱恩农业装备有限公司 | 牵引免耕精密播种机 | 2BFJM-2 |  | 播种行数:2行;排种器型式:精量排种器 ;型式:牵引式 | 型号名称:2BFJM-2型牵引免耕精密播种机,结构形式:机械式、牵引式,配套动力范围:29.4-43.16(KW),整机外形尺寸(长)x(宽)x(高)3320x1820x1570,作业速度范围:5-9(km/h),作业小时生产率:0.65-1.26(hm2/h),行距:650(适用650-700),工作行数:2行.工作幅宽:1300(适用1300-1400)mm,排种器型式:指夹式;金属材料,排种器数量:2个,排种器驱动方式:链条,排肥器型式:外槽轮式,排肥器数量:主肥箱2;副肥箱:2,排肥器驱动方式:链条,种/肥箱容积:种箱:50x2;主肥箱:300;副肥箱:15x2,种/肥排量调节方式:种:手动调节改变链轮传动比;肥:手动调节改变槽轮工作长度,改变链轮传动比.传动机构形式:地轮驱动,上置摩擦轮,链条传动比.开沟器型式:种:双圆盘;肥:单缺口圆盘.开沟器数量:种:2;肥:2.开沟器深度调节范围:种:40-130;肥:0-165,地轮型式:充气橡胶轮,地轮直径:&730mm,破茬清垄工作部件型式:波纹圆盘+星形拔草轮,覆土器型式:V型橡胶轮,镇压器型式:V型橡胶轮 | 0 | 购机补贴(通用类) | 2024-07-21 | 黑龙江 | 评阅通过 | 初评员：通过
种植施肥机械 | 播种机械 | 免耕播种机 | 2-3行牵引式免耕穴播机 | 黑龙江省勃农兴达机械有限公司 | 免耕精密播种机 | 2BMZ-2 |  | 播种行数:2行;排种器型式:精量排种器 ;型式:牵引式 | 结构型式：牵引式 排种器型式：精量排种器 工作行数：2行 |  | 购机补贴(通用类) | 2022-12-31 | 黑龙江 | 评阅通过 | 初评员：通过
种植施肥机械 | 播种机械 | 免耕播种机 | 2-3行牵引式免耕穴播机 | 吉林瑞丰重工有限公司 | 免耕施肥播种机 | 2BMZ-2 |  | 播种行数:2行;排种器型式:精量排种器 ;型式:牵引式 | 结构型式：机械式、牵引式；配套动力范围kW：36.8～44.2；工作状态外形尺寸（长×宽×高)mm：3000×2095×1680；作业速度范围km/h:5～8;作业小时生产率hm2/h:0.4～0.8;行距mm:650(500～700可调);工作行数:2;工作幅宽mm：1300(1000～1400可调)；排种器型式：指夹式(金属材料)；排种器数量：2；排种器驱动方式：链条驱动方式；排肥器型式：外槽轮型式；排肥器数量：2；排肥器驱动方式：链条驱动方式；种/肥箱容积L：20×2/270；排量调节方式：手柄转动式；传动机构型式：地轮驱动链条型式；开沟器型式：双圆盘型式；开沟器数量：2；开沟器深度调节范围mm：30～80；地轮型式：人字胶轮型式；地轮直径mm：590；地轮高度调节范围mm：0～350；破茬清垄工作部件型式：单圆盘+碾压式播草星轮；覆土器型式：V型镇压型式；镇压器型式：V型镇压型式 | 36.8 | 购机补贴(通用类) | 2024-12-29 | 吉林省 | 评阅通过 | 初评员：通过
种植施肥机械 | 播种机械 | 免耕播种机 | 2-3行牵引式免耕穴播机 | 吉林瑞丰重工有限公司 | 免耕施肥播种机 | 2BZM-2 |  | 播种行数:2行;排种器型式:精量排种器 ;型式:牵引式 | 结构型式：机械式、牵引式；配套动力范围kW：36.8～44.2；工作状态外形尺寸（长×宽×高)mm：3050×2000×1750；作业速度范围km/h:5～8;作业小时生产率hm2/h:0.4～0.8;行距mm:650(500～700可调);工作行数:2;工作幅宽mm：1300(1000～1400可调)；排种器型式：指夹式(金属材料)；排种器数量：2；排种器驱动方式：链条驱动方式；排肥器型式：外槽轮型式；排肥器数量：2；排肥器驱动方式：链条驱动方式；种/肥箱容积L：35×2/270；排量调节方式：手柄转动式；传动机构型式：地轮驱动链条型式；开沟器型式：单圆盘型式；开沟器数量：2；开沟器深度调节范围mm：30～80；地轮型式：平花胶轮型式；地轮直径mm：717；地轮高度调节范围mm：0～350；破茬清垄工作部件型式：单圆盘+碾压式播草星轮；覆土器型式：V型镇压型式；镇压器型式：V型镇压型式 | 36.8 | 购机补贴(通用类) | 2024-12-29 | 吉林省 | 评阅通过 | 初评员：通过
种植施肥机械 | 播种机械 | 免耕播种机 | 2-3行牵引式免耕穴播机 | 吉林省盛达机械有限公司 | 免耕指夹式精量施肥播种机 | 2BMZF-2 |  | 播种行数:2行;排种器型式:精量排种器 ;型式:牵引式 | 型号名称： 2BMZF-2A型免耕指夹式精量施肥播种机 结构型式： 机械式；牵引式 配套动力范围 kW： 37-48（50-60马力） 整机外形尺寸（长×宽×高） mm ： 3100×2000×1800 作业速度范围 km/h ：6-10 作业小时生产率 hm²h： 0.48-1.12 行距 mm： 400-700 工作行数 行： 2 作业幅宽 mm： 800-1400 排种器型式 ： 指夹式（金属材料） 排种器数量 个： 2 排种器驱动方式： 链条传动 排肥器型式：双搅龙式 排肥器数量 个： 2 排肥器驱动方式 ： 链条传动 种/肥箱容积 L ：65/420 种/肥排量调节方式： 链轮调节 传动机构型式： 链条传动 开沟器型式 ： 播种：双圆盘、施肥：单圆盘 开沟器数量 个 ：播种：2 ; 施肥：2 开沟器深度调节范围 mm： 30-100 地轮型式 ： 胶轮 地轮直径 mm ：700 破茬清垄工作部件型式 ： 双向渐开线轮齿式+波纹圆盘式 覆土器型式 ： V型对置窄空心橡胶轮 镇压器型式 ： V型对置窄空心橡胶轮 单体结构质量 kg ：138 整机结构质量 kg ：1200 秸秆切割装置型式 ：缺口单圆盘、波纹单圆盘 镇压机构配置方式 ： 独立式 镇压强度调节方式 ： 多级调节 仿形方式 ：单体独立同步仿形 仿形机构型式 ： 平行四连杆式 破茬清垄工作部件配置方式 ： 独立防缠绕式 播种质量监控及报警系统 ： SX－DEF型播种机智能监控系统 |  | 购机补贴(通用类) | 2025-05-28 | 吉林省 | 评阅通过 | 初评员：通过
种植施肥机械 | 播种机械 | 免耕播种机 | 2-3行牵引式免耕穴播机 | 林口县元禹农业机械制造有限公司 | 牵引式免耕精量播种机 | 2BMG-2 |  | 播种行数:2行;排种器型式:精量排种器 ;型式:牵引式 | 结构型式/机械式;牵引式配套动力范围kW25.7-51.5整机外形尺寸(长×宽×高)mm3260×2050×1540作业速度范围km/h5-8作业小时生产率hm2/h0.5-1.0行距mm650(适用600-700)工作行数行2作业幅宽mm1300(适用1200-1400)排种器型式/指夹式/金属材料排种器数量个2排种器驱动方式/地轮驱动、链条传动排肥器型式/外槽轮排肥器数量个2排肥器驱动方式/地轮驱动、链条传动种/肥箱容积L种箱:30×2;肥箱380种/肥排量调节方式/排种:变换链轮改变传动比;施肥:调节外槽轮工作长度传动机构型式/链条传动开沟器型式/排种:双圆盘;施肥:缺口双圆盘开沟器数量个排种:2;施肥:2开沟器深度调节范围mm排种:30-70;施肥;30-140地轮型式/人字形橡胶充气轮地轮直径mm600地轮高度调节范围mm0-350破茬清垄工作部件型式/单圆盘+星形拨草星轮覆土器型式/V型橡胶轮镇压器型式/V型橡胶轮 |  | 购机补贴(通用类) | 2025-12-27 | 黑龙江 | 评阅通过 | 初评员：通过
种植施肥机械 | 播种机械 | 免耕播种机 | 2-3行牵引式免耕穴播机 | 齐齐哈尔通联机械制造有限责任公司 | 指夹式免耕播种机 | 2BMZQ-2 |  | 播种行数:2行;排种器型式:精量排种器 ;型式:牵引式 | 与拖拉机联接方式: 牵引式 ，圆盘式开沟器，独立多级镇压机构，工作行数:2行；排种器形式:指夹式；排种器数量:2个；作业速度≥5km/h, 动土率≦20%；单体独立同步仿形，圆盘式独立破茬清垄机构， | 0 | 购机补贴(通用类) | 2026-03-29 | 黑龙江 | 评阅通过 | 初评员：通过
种植施肥机械 | 播种机械 | 免耕播种机 | 2-3行牵引式免耕穴播机 | 浙江柳林科技有限公司 | 免耕精量施肥播种机 | 2BMJF-2 |  | 播种行数:2行;排种器型式:精量排种器 ;型式:牵引式 | 结构型式：机械式、牵引式；配套动力范围kW：33-51.5；整机外形尺寸（长×宽×高）mm：2850×2000×1620；作业速度范围km/h：2-7；作业小时生产率hm2/h：0.3-0.5；行距mm：620-680；工作行数：2行；作业幅宽mm：1240-1360：排种器型式：指夹式；排种器数量：2个。 |  | 购机补贴(通用类) | 2024-12-29 | 浙江省 | 评阅通过 | 初评员：通过
种植施肥机械 | 播种机械 | 免耕播种机 | 2-3行牵引式免耕穴播机 | 浙江柳林科技有限公司 | 免耕精量施肥播种机 | 2BMJF-3 |  | 播种行数:3行;排种器型式:精量排种器 ;型式:牵引式 | 结构型式：机械式、牵引式；配套动力范围kW：40.5-58.8；整机外形尺寸（长×宽×高）mm：2850×2270×1620；作业速度范围km/h：2-7；作业小时生产率hm2/h：0.4-0.6；行距mm：400-600；工作行数：3行；作业幅宽mm：1200-1800；排种器型式：指夹式；排种器数量：3个。 |  | 购机补贴(通用类) | 2024-12-29 | 浙江省 | 评阅通过 | 初评员：通过
种植施肥机械 | 播种机械 | 免耕播种机 | 4-5行牵引式免耕穴播机 | 黑龙江金莱恩农业装备有限公司 | 牵引免耕精密播种机 | 2BFJM-4 |  | 播种行数:4行;排种器型式:精量排种器 ;型式:牵引式 | 型号名称:2BFJM-4型牵引免耕精密播种机,结构形式:机械式、牵引式,配套动力范围:40.4-73.5(KW),整机外形尺寸(长)x(宽)x(高):3410x4000x1670,作业速度范围:5-9(km/h),作业小时生产率:1.3-2.52(hm2/h),行距:650(适用650-700)mm,工作行数:4行.排种器型式:指夹式;金属材料,排:外槽轮式.排肥器数量:主肥箱:4;副肥箱:4.排肥器驱动方式:链条.种/肥箱容积:种箱:50x4;主肥箱:300x2;副肥箱:15x4.种/肥排量调节方式:种:手动调节改变链轮轮传动比;肥:手动调节改变槽轮工作长度、改变链轮传动比.传动机构方式:地轮驱动,上置摩擦轮、链条传动.开沟器型式:种:双圆盘;肥:单缺口圆盘.开沟器数量:种:4;肥:4.开沟器深度调节范围:种:4~130;肥:0~165;地轮型式:充气橡胶轮.地轮直径:φ730.地轮高度调节范围:/.破茬清垄工作部件型式:波纹圆盘+星形拨草轮.风机型式:/.风机.覆土器型式:V型橡胶轮.镇压器型式:V型橡胶轮 | 0 | 购机补贴(通用类) | 2024-07-21 | 黑龙江 | 评阅通过 | 初评员：通过
种植施肥机械 | 播种机械 | 免耕播种机 | 4-5行牵引式免耕穴播机 | 黑龙江省勃农兴达机械有限公司 | 免耕精密播种 | 2BMQ-4 |  | 播种行数:4行;排种器型式:精量排种器 ;型式:牵引式 | 排种器型式：精量排种器 工作行数：4行 结构型式：牵引式 |  | 购机补贴(通用类) | 2024-07-21 | 黑龙江 | 评阅通过 | 初评员：通过
种植施肥机械 | 播种机械 | 免耕播种机 | 4-5行牵引式免耕穴播机 | 黑龙江省勃农兴达机械有限公司 | 免耕精密播种机 | 2BMZ-4 |  | 播种行数:4行;排种器型式:精量排种器 ;型式:牵引式 | 排种器型式：精量排种器 结构型式：牵引式 工作行数：4行 |  | 购机补贴(通用类) | 2022-12-31 | 黑龙江 | 评阅通过 | 初评员：通过
种植施肥机械 | 播种机械 | 免耕播种机 | 4-5行牵引式免耕穴播机 | 黑龙江省勃农兴达机械有限公司 | 免耕精密播种机 | 2BMZ-5 |  | 播种行数:5行;排种器型式:精量排种器 ;型式:牵引式 | 排种器型式：精量排种器 结构型式：牵引式 工作行数：5行 |  | 购机补贴(通用类) | 2024-07-21 | 黑龙江 | 评阅通过 | 初评员：通过
种植施肥机械 | 播种机械 | 免耕播种机 | 4-5行牵引式免耕穴播机 | 吉林瑞丰重工有限公司 | 免耕施肥播种机 | 2BMZ-4 |  | 播种行数:4行;排种器型式:精量排种器 ;型式:牵引式 | 结构型式：机械式、牵引式；配套动力范围kW：44.2～51.5；工作状态外形尺寸（长×宽×高)mm：3380×3350×1600；作业速度范围km/h:5～8;作业小时生产率hm2/h:0.65～1.4;行距mm:650(500～700可调);工作行数:4;工作幅宽mm：2600(2000～2800）；排种器型式：指夹式(金属材料)；排种器数量：4；排种器驱动方式：链条驱动方式；排肥器型式：外槽轮型式；排肥器数量：4；排肥器驱动方式：链条驱动方式；种/肥箱容积L：20×4/270×2；排量调节方式：手柄转动式；传动机构型式：地轮驱动链条型式；开沟器型式：双圆盘型式；开沟器数量：4；开沟器深度调节范围mm：30～80；地轮型式：人字胶轮型式；地轮直径mm：640；地轮高度调节范围mm：0～350；破茬清垄工作部件型式：单圆盘+碾压式播草星轮；覆土器型式：V型镇压型式；镇压器型式：V型镇压型式 | 44.2 | 购机补贴(通用类) | 2024-12-29 | 吉林省 | 评阅通过 | 初评员：通过
种植施肥机械 | 播种机械 | 免耕播种机 | 4-5行牵引式免耕穴播机 | 吉林瑞丰重工有限公司 | 免耕施肥播种机 | 2BMZ-4A |  | 播种行数:4行;排种器型式:精量排种器 ;型式:牵引式 | 结构型式：机械式、牵引式；配套动力范围kW：44.2～66.2；工作状态外形尺寸（长×宽×高)mm：3400×3345×1680；作业速度范围km/h:5～8;作业小时生产率hm2/h: 0.8～1.6;行距mm:650(500～650可调);工作行数:4;工作幅宽mm：2600(2000～2800）；排种器型式：指夹式(金属材料)；排种器数量：4；排种器驱动方式：地轮驱动，链条传动；排肥器型式：外槽轮型式；排肥器数量：4；排肥器驱动方式：地轮驱动，链条传动；种/肥箱容积L：种箱：20×4；肥箱：200×2+16.5×4（口肥）；排量调节方式：排种：变速箱+变换链轮，改变传动比；施肥：手柄调节外槽工作长度；传动机构型式：地轮驱动，链条传动；开沟器型式：排种： 双圆盘；施肥：双圆盘；开沟器数量：排种：4； 施肥：4；开沟器深度调节范围mm：排种：20～60；施肥：0～120；地轮型式：充气橡胶轮；地轮直径mm：640；地轮高度调节范围mm：0～350；破茬清垄工作部件型式：单圆盘+碾压式星形拨草轮；覆土器型式：V型真空橡胶轮；镇压器型式：V型真空橡胶轮 | 44.2 | 购机补贴(通用类) | 2025-09-29 | 吉林省 | 评阅通过 | 初评员：通过
种植施肥机械 | 播种机械 | 免耕播种机 | 4-5行牵引式免耕穴播机 | 吉林瑞丰重工有限公司 | 免耕施肥播种机 | 2BMZ-5 |  | 播种行数:5行;排种器型式:精量排种器 ;型式:牵引式 | 结构型式：机械式、牵引式；配套动力范围kW：58.9～73.6；工作状态外形尺寸（长×宽×高)mm：3400×4040×1600；作业速度范围km/h:5～8;作业小时生产率hm2/h: 0.9～1.8;行距mm:650(500～650可调);工作行数:5;工作幅宽mm：3250 （2500～3250可调）；排种器型式：指夹式(金属材料)；排种器数量：5；排种器驱动方式：地轮驱动，链条传动；排肥器型式：外槽轮型式；排肥器数量：5；排肥器驱动方式：地轮驱动，链条传动；种/肥箱容积L：种箱：20×5； 肥箱：200×2+16.5×5（口肥）；排量调节方式：排种：变速箱+变换链轮，改变传动比； 施肥：手柄调节外槽轮工作长度；传动机构型式：地轮驱动，链条传动；开沟器型式：排种： 双圆盘；施肥：双圆盘；开沟器数量：排种：5；施肥：5；开沟器深度调节范围mm：排种：20～60；施肥：0～120；地轮型式：充气橡胶轮；地轮直径mm：640；地轮高度调节范围mm：0～350；破茬清垄工作部件型式：单圆盘+碾压式星形拨草轮；覆土器型式：V型真空橡胶轮；镇压器型式：V型真空橡胶轮 | 58.9 | 购机补贴(通用类) | 2025-09-29 | 吉林省 | 评阅通过 | 初评员：通过
种植施肥机械 | 播种机械 | 免耕播种机 | 4-5行牵引式免耕穴播机 | 吉林瑞丰重工有限公司 | 免耕施肥播种机 | 2BZMF-4 |  | 播种行数:4行;排种器型式:精量排种器 ;型式:牵引式 | 结构型式：机械式、牵引式；配套动力范围kW：44.2～66.2；工作状态外形尺寸（长×宽×高)mm：3700×3500×1700；作业速度范围km/h:5～8;作业小时生产率hm2/h: 0.8～1.6;行距mm: 650(适用：500～650);工作行数:4;工作幅宽mm：2600（适用2000～2600）；排种器型式：指夹式金属材料；排种器数量：4；排肥器驱动方式：地轮驱动，上置压轮、链条传动；排肥器型式：双螺旋搅龙式；排肥器数量：4；排肥器驱动方式：地轮驱动，上置压轮、链条传动；种/肥箱容积L：种箱：65×4；肥箱：210×2+16.5×4（口肥）；排量调节方式：排种：变换链轮，改变传动比；施肥：变换链轮，改变传动比；传动机构型式：地轮驱动，上置压轮、链条传动，开沟器型式：排种： 双圆盘；施肥：缺口单圆盘；开沟器数量：排种：4； 施肥：4；开沟器深度调节范围mm：排种：20～70；施肥：0～120；地轮型式：充气橡胶轮；地轮直径mm：700；地轮高度调节范围（mm：）0～350；破茬清垄工作部件型式：波纹圆盘+星形拨草轮，覆土器型式：V型真空橡胶轮；镇压器型式：V型真空橡胶轮 | 44.2 | 购机补贴(通用类) | 2025-09-29 | 吉林省 | 评阅通过 | 初评员：通过
种植施肥机械 | 播种机械 | 免耕播种机 | 4-5行牵引式免耕穴播机 | 林口县元禹农业机械制造有限公司 | 牵引式免耕精量播种机 | 2BMG-4 |  | 播种行数:4行;排种器型式:精量排种器 ;型式:牵引式 | 结构型式/机械式;牵引式配套动力范围kW51.5-66.2整机外形尺寸(长×宽×高)mm3300×3600×1500作业速度范围km/h5-8作业小时生产率hm2/h1.0-1.8行距mm650(适用600-700)工作行数行4作业幅宽mm2600(适用2400-2800)排种器型式/指夹式/金属材料排种器数量个4排种器驱动方式/地轮驱动链条传动排肥器型式/外槽轮排肥器数量个4排肥器驱动方式/地轮驱动链条传动种/肥箱容积L种箱:30×4;肥箱380×2;种/肥排量调节方式/排种:变换链轮改变传动比;施肥:调节外槽轮工作长度传动机构型式/链条传动开沟器型式/排种:双圆盘;施肥:双圆盘开沟器数量个排种:4;施肥:4开沟器深度调节范围mm排种:30-70;施肥;30-140地轮型式/人字形橡胶充气轮地轮直径mm600地轮高度调节范围mm0-350破茬清垄工作部件型式/单圆盘+星形拨草星轮覆土器型式/V型橡胶轮镇压器型式/V型橡胶轮 |  | 购机补贴(通用类) | 2025-12-27 | 黑龙江 | 评阅通过 | 初评员：通过
种植施肥机械 | 播种机械 | 免耕播种机 | 4-5行牵引式免耕穴播机 | 瓦房店明运农机装备有限公司 | 免耕牵引式指夹精量播种机 | 2BMZ-4A |  | 播种行数:4行;排种器型式:精量排种器 ;型式:牵引式 | 精量排种器；播种行数4行；牵引式 | 0 | 购机补贴(通用类) | 2025-06-22 | 辽宁省 | 评阅通过 | 初评员：通过
种植施肥机械 | 播种机械 | 免耕播种机 | 4-5行牵引式免耕穴播机 | 瓦房店明运农机装备有限公司 | 免耕牵引式指夹精量播种机 | 2BMZ-5A |  | 播种行数:5行;排种器型式:精量排种器 ;型式:牵引式 | 精量排种器；播种行数5行；牵引式 | 0 | 购机补贴(通用类) | 2025-06-22 | 辽宁省 | 评阅通过 | 初评员：通过
种植施肥机械 | 播种机械 | 免耕播种机 | 4-5行牵引式免耕穴播机 | 瓦房店明运农机装备有限公司 | 免耕牵引式气吸精量播种机 | 2BQM-4 |  | 播种行数:4行;排种器型式:精量排种器 ;型式:牵引式 | 精量排种器；播种行数4行；牵引式；具备破茬、切草、清垄及开沟部件；具有切茬、分茬、防堵塞和防缠绕功能 | 0 | 购机补贴(通用类) | 2026-07-15 | 辽宁省 | 评阅通过 | 初评员：通过
种植施肥机械 | 播种机械 | 免耕播种机 | 4-5行牵引式免耕穴播机 | 瓦房店明运农机装备有限公司 | 免耕牵引式气吸精量播种机 | 2BQM-5 |  | 播种行数:5行;排种器型式:精量排种器 ;型式:牵引式 | 精量排种器；播种行数5行；牵引式；具备破茬、切草、清垄及开沟部件；具有切茬、分茬、防堵塞和防缠绕功能 | 0 | 购机补贴(通用类) | 2026-07-15 | 辽宁省 | 评阅通过 | 初评员：通过
种植施肥机械 | 播种机械 | 免耕播种机 | 4-5行牵引式免耕穴播机 | 浙江柳林科技有限公司 | 免耕精量施肥播种机 | 2BMJF-4 |  | 播种行数:4行;排种器型式:精量排种器 ;型式:牵引式 | 结构型式：机械式、牵引式；配套动力范围kW：47.8-70；整机外形尺寸（长×宽×高）mm：2850×2540×1620；作业速度范围km/h：2-6；作业小时生产率hm2/h：0.5-0.7；行距mm：380-450；工作行数：4行；作业幅宽mm：1520-1800；排种器型式：指夹式；排种器数量：4个。 |  | 购机补贴(通用类) | 2024-12-29 | 浙江省 | 评阅通过 | 初评员：通过
种植施肥机械 | 播种机械 | 免耕播种机 | 6行及以上牵引式免耕穴播机 | 黑龙江省勃农兴达机械有限公司 | 免耕精密播种机 | 2BFMQ-6 |  | 播种行数:6行;排种器型式:精量排种器 ;型式:牵引式 | 排种器型式：精量排种器 结构型式：牵引式 工作行数：6行 |  | 购机补贴(通用类) | 2025-12-27 | 黑龙江 | 评阅通过 | 初评员：通过
种植施肥机械 | 播种机械 | 免耕播种机 | 6行及以上牵引式免耕穴播机 | 吉林瑞丰重工有限公司 | 免耕施肥播种机 | 2BMZ-6 |  | 播种行数:6行;排种器型式:精量排种器 ;型式:牵引式 | 结构型式：机械式、牵引式；配套动力范围kW：66.2～80.9；工作状态外形尺寸（长×宽×高)mm：3700×4740×1600；作业速度范围km/h:5～8;作业小时生产率hm2/h: 1.0～2.0;行距mm:650(500～650可调);工作行数:6;工作幅宽mm：3900（3000～3900可调）；排种器型式：指夹式(金属材料)；排种器数量：6；排种器驱动方式：地轮驱动，链条传动；排肥器型式：外槽轮式；排肥器数量：6；排肥器驱动方式：地轮驱动，链条传动；；种/肥箱容积L：种箱：20×6；肥箱：200×2+16.5×6（口肥）；排量调节方式：排种：变速箱+变换链轮，改变传动比；施肥：手柄调节外槽工作长度；传动机构型式：地轮驱动，链条传动；开沟器型式：排种： 双圆盘；施肥：双圆盘；开沟器数量：排种：6；施肥：6；开沟器深度调节范围mm：排种：20～60；施肥：0～120；地轮型式：充气橡胶轮；地轮直径mm：640；地轮高度调节范围mm：0～350；破茬清垄工作部件型式：单圆盘+碾压式星形拨草轮；覆土器型式：V型真空橡胶轮；镇压器型式：V型真空橡胶轮 | 66.2 | 购机补贴(通用类) | 2025-09-29 | 吉林省 | 评阅通过 | 初评员：通过
种植施肥机械 | 播种机械 | 免耕播种机 | 6行及以上牵引式免耕穴播机 | 吉林瑞丰重工有限公司 | 免耕施肥播种机 | 2BMZ-7 |  | 播种行数:7行;排种器型式:精量排种器 ;型式:牵引式 | 结构型式：机械式、牵引式；配套动力范围kW：73.6～88.3；工作状态外形尺寸（长×宽×高)mm：3650×5445×1680；作业速度范围km/h:5～8;作业小时生产率hm2/h: 1.2～2.4;行距mm:650(500～650可调);工作行数:7;工作幅宽mm：4550（3500～4550可调）；排种器型式：指夹式(金属材料)；排种器数量：7；排种器驱动方式：地轮驱动，链条传动；排肥器型式：外槽轮式；排肥器数量：7；排肥器驱动方式：地轮驱动，链条传动；种/肥箱容积L：种箱：20×7；肥箱：200×3+16.5×7（口肥）；排量调节方式：排种：变速箱+变换链轮，改变传动比；施肥：手柄调节外槽工作长度；传动机构型式：地轮驱动，链条传动；开沟器型式：排种： 双圆盘；施肥：双圆盘；开沟器数量：排种：7；施肥：7；开沟器深度调节范围mm：排种：20～60；施肥：0～120；地轮型式：充气橡胶轮；地轮直径mm：640；地轮高度调节范围mm：0～350；破茬清垄工作部件型式：单圆盘+碾压式星形拨草轮；覆土器型式：V型真空橡胶轮；镇压器型式：V型真空橡胶轮 | 73.6 | 购机补贴(通用类) | 2025-09-29 | 吉林省 | 评阅通过 | 初评员：通过
种植施肥机械 | 播种机械 | 免耕播种机 | 6行及以上牵引式免耕穴播机 | 山东省滨州市富田农业机械有限公司 | 免耕指夹式精量施肥播种机 | 2BMYFZ-6 |  | 播种行数:6行;排种器型式:精量排种器 ;型式:牵引式 | 结构型式：机械式；牵引式，配套动力范围（kW）：51.5～154.4，整机外形尺寸（长×宽×高）：3640×4200×1600mm，作业速度范围（km/h）：5～10，作业小时生产率（hm2/h）：1.2～3.9，行距（mm）：400～650，工作行数：6行作业幅宽（mm）：2400～3900，排种器型式：指夹式；金属材料，排种器数量：6个，排种器驱动方式：地轮驱动，排肥器型式：双绞龙式（主）+外槽轮式（副），排肥器数量（个）：6（主）+6（副），排肥器驱动方式：地轮驱动（主肥箱）+电驱动（副肥箱），种/肥箱容积（L）：33.5L×6（种）/210L×3（主肥箱）+15L×6（副肥箱），种/肥排量调节方式：手动链轮调节（种）/手动链轮调节+螺杆调节（肥），传动机构型式：链传动，开沟器型式：双圆盘（种）/缺口单圆盘（肥），开沟器数量：6（种）+6（肥），开沟器深度调节范围（mm）：0～100，地轮型式：橡胶轮，地轮直径：600，地轮高度调节范围（mm）：0～190，破茬清垄工作部件型式：拨草轮+波纹圆盘刀，覆土器型式：V形对置橡胶轮，镇压器型式：V形对置橡胶轮 | 0.00 | 购机补贴(通用类) | 2025-09-29 | 山东省 | 评阅通过 | 初评员：通过
种植施肥机械 | 播种机械 | 免耕播种机 | 2-3行高性能牵引免耕穴播种机 | 德邦大为（佳木斯）农机有限公司 | 牵引式免耕精量播种机 | 2BMG-2 |  | 排种器型式:指夹式 ;型式:牵引式 ;单体结构质量:155kg;2行整机结构质量:1180kg;3行整机结构质量:1700kg;开沟器型式:圆盘式开沟器 ;机构型式:多级镇压机构 ;指夹式作业速度:6km/h;气力式作业速度:8km/h;动土率:12.6%;单体独立同步仿型:是 ;独立破茬清垄机构:是 ;破茬装置:圆盘式 | 型号名称：2BMG-2牵引式免耕精量播种机 结构型式：机械式；牵引式 配套动力范围：26～37kW 整机外形尺寸(长×宽×高)：3100×1880×1570mm 作业速度范围：6～8km/h 作业小时生产率：0.6～1.1hm2/h 行距：650(适用：420～700)mm 工作行数：2行 作业幅宽：1300（适用：840～1400）mm 排种器型式：指夹式；金属材料 排种器数量：2个 排种器驱动方式：地轮驱动，上置压轮链条传动 排肥器型式：外槽轮 排肥器驱动方式：排肥： 地轮驱动，上置压轮链条传动； 口肥：电机驱动 种/肥箱容积：种：35×2；肥：270+23×2L 种/肥排量调节方式：种：变换链轮，改变传动比；肥：变换链轮，改变传动比加改变槽轮工作长度 传动机构型式：地轮驱动，上置压轮链条传动 开沟器型式：种： 双圆盘；肥：单圆盘 开沟器数量：种：2； 肥：2 个 开沟器深度调节范围：种：30～80；肥：60～130mm 地轮型式：充气橡胶轮 地轮直径：711mm 地轮高度调节范围：0～200mm 破茬清垄工作部件型式：波纹圆盘+双向渐开线轮齿式拨草轮 覆土器型式：V型対置窄空心橡胶轮 镇压器型式：V型対置窄空心橡胶轮 单体结构质量 kg 155 整机结构质量 kg 1180 秸秆切割装置型式 / 波纹单圆盘 镇压机构配置方式 / 独立式 镇压强度调节方式 / 多级调节 仿形方式 / 单体独立同步仿形 仿形机构型式 / 平行四连杆式 破茬清垄工作部件配置方式 / 独立防缠绕式 播种质量监控及报警系统 / SX-DF 型播种机智能监控系统 |  | 购机补贴(通用类) | 2024-07-21 | 黑龙江 | 评阅通过 | 初评员：通过
种植施肥机械 | 播种机械 | 免耕播种机 | 2-3行高性能牵引免耕穴播种机 | 德邦大为（佳木斯）农机有限公司 | 牵引式免耕精量播种机 | 2BMG-3 |  | 排种器型式:指夹式 ;型式:牵引式 ;单体结构质量:155kg;2行整机结构质量:1180kg;3行整机结构质量:1700kg;开沟器型式:圆盘式开沟器 ;机构型式:多级镇压机构 ;指夹式作业速度:6km/h;气力式作业速度:8km/h;动土率:14.2%;单体独立同步仿型:是 ;独立破茬清垄机构:是 ;破茬装置:圆盘式 | 1.型号名称:2BMG-3牵引式免耕精量播种机 2.结构型式:机械式,牵引式 3.配套动力范围:44～88KW 4.整机外形尺寸（长×宽×高）:4000×2560×1740mm 5.作业速度范围:6～8km/h |  | 购机补贴(通用类) | 2026-07-05 | 黑龙江 | 评阅通过 | 初评员：通过
种植施肥机械 | 播种机械 | 免耕播种机 | 2-3行高性能牵引免耕穴播种机 | 黑龙江勃宏农机制造有限公司 | 牵引指夹式免耕播种机 | 2BMZ-2 | 型号名称 ：2BMZ-2牵引指夹式免耕播种机 ； 结构型式： 机械式；牵引式； 配套动力范围 (KW)∶ 35.3～47.8； 整机外形尺寸（长×宽×高） mm ：3040×1715×1570； 作业速度范围 (km/h)： 6～8 ； 作业小时生产率( h㎡/h)： 0.4～0.9； 行距( mm)： 650(适用：550～650)； 工作行数：2 行 ； 排种器型式 / 指夹式，金属材料 ； 排种器数量 2个 ； 排种器驱动方式 ：地轮驱动，链条＋传动轴传动； 排肥器型式 ：外槽轮 ； 排肥器数量 : 2+2（口肥）； 排肥器驱动方式： 地轮驱动，链条传动 ；种/肥箱容积( L )：种箱：35×2；肥箱：280+16×2(口肥) ；种/肥排量调节方式 ： 排种：档位调节； 排肥：改变链轮传动比， 手柄调节外槽轮工作长度； 传动机构型式：地轮驱动，链条传动 ； 开沟器型式 / 排种： 双圆盘；施肥：双圆盘； 开沟器数量 ： 排种：2； 施肥：2； 开沟器深度调节范围 (mm)：排种：0～50；施肥：30～120； 地轮型式 / 充气橡胶轮； 地轮直径 (mm) ：630； 地轮高度调节范围(mm ) ：0～150； 破茬清垄工作部件型式： 波纹单圆盘+星形拨草轮； 覆土器型式 ：V型空心橡胶轮 ；镇压器型式 ： V型空心橡胶轮；单体结构质量(kg)：155； 整机结构质量(kg)：860； 秸秆切割装置型式：波纹单圆盘； 镇压机构配置方式：独立式； 镇压强度调节方式：多级调节； 仿形方式：单体独立同步仿形； 仿形机构型式：平行四连杆式； 破茬清垄工作部件配置方式：独立防缠绕式； 播种质量监控及报警系统：勃田牌SX-DEF型播种机智能监控系统； 动土率：10.3%； | 排种器型式:指夹式 ;型式:牵引式 ;单体结构质量:155kg;2行整机结构质量:860kg;3行整机结构质量:/kg;开沟器型式:圆盘式开沟器 ;机构型式:多级镇压机构 ;指夹式作业速度:6-8km/h;气力式作业速度:/km/h;动土率:10.3%;单体独立同步仿型:是 ;独立破茬清垄机构:是 ;破茬装置:圆盘式 | 型号名称 ：2BMZ-2牵引指夹式免耕播种机 ； 结构型式： 机械式；牵引式； 配套动力范围 (KW)∶ 35.3～47.8； 整机外形尺寸（长×宽×高） mm ：3040×1715×1570； 作业速度范围 (km/h)： 6～8 ； 作业小时生产率( h㎡/h)： 0.4～0.9； 行距( mm)： 650(适用：550～650)； 工作行数：2 行 ； 排种器型式 / 指夹式，金属材料 ； 排种器数量 2个 ； 排种器驱动方式 ：地轮驱动，链条＋传动轴传动； 排肥器型式 ：外槽轮 ； 排肥器数量 ： 2+2（口肥）； 排肥器驱动方式： 地轮驱动，链条传动 ；种/肥箱容积( L )：种箱：35×2；肥箱：280+16×2(口肥) ；种/肥排量调节方式 ： 排种：档位调节； 排肥：改变链轮传动比， 手柄调节外槽轮工作长度； 传动机构型式：地轮驱动，链条传动 ； 开沟器型式 / 排种： 双圆盘；施肥：双圆盘； 开沟器数量 ： 排种：2； 施肥：2； 开沟器深度调节范围 (mm)：排种：0～50；施肥：30～120； 地轮型式 / 充气橡胶轮； 地轮直径 (mm) ：630； 地轮高度调节范围(mm ) ：0～150； 破茬清垄工作部件型式： 波纹单圆盘+星形拨草轮； 覆土器型式 ：V型空心橡胶轮 ；镇压器型式 ： V型空心橡胶轮；单体结构质量(kg)：155； 整机结构质量(kg)：860； 秸秆切割装置型式：波纹单圆盘； 镇压机构配置方式：独立式； 镇压强度调节方式：多级调节； 仿形方式：单体独立同步仿形； 仿形机构型式：平行四连杆式； 破茬清垄工作部件配置方式：独立防缠绕式； 播种质量监控及报警系统：勃田牌SX-DEF型播种机智能监控系统； 动土率：10.3%； | 0 | 购机补贴(通用类) | 2026-12-12 | 黑龙江 | 评阅通过 | 初评员：通过
种植施肥机械 | 播种机械 | 免耕播种机 | 2-3行高性能牵引免耕穴播种机 | 黑龙江勃锦悍马农业装备制造有限公司 | 免耕精密播种机 | 2BMZ-2 |  | 排种器型式:指夹式 ;型式:牵引式 ;单体结构质量:164kg;2行整机结构质量:960kg;3行整机结构质量:/kg;开沟器型式:圆盘式开沟器 ;机构型式:多级镇压机构 ;指夹式作业速度:6-8km/h;气力式作业速度:/km/h;动土率:12.4%;单体独立同步仿型:是 ;独立破茬清垄机构:是 ;破茬装置:圆盘式 | 单体结构质量164kg；整机结构质量960kg；动土率12.4%。型号名称 / 2BMZ-2型免耕精密播种机 结构型式 / 机械式；牵引式 配套动力范围 KW 22.1～40.5 整机外形尺寸（长×宽×高） mm 3000×2050×1500 作业速度范围 km/h 6～8 作业小时生产率 h㎡/h 0.5～0.7 行距 mm 650(适用：600～700) 工作行数 行 2 作业幅宽 mm 1300（适用：1200～1400） 排种器型式 / 指夹式；金属材料 排种器数量 个 2 排种器驱动方式 / 地轮驱动，链条传动 排肥器型式 / 外槽轮式 排肥器数量 个 2 排肥器驱动方式 / 地轮驱动，链条传动 种/肥箱容积 L 种：10×2；肥：200+6×2 种/肥排量调节方式 / 种：变速箱+变换链轮改变传动比； 肥：变速箱+变换链轮改变传动比， 手柄调节外槽轮工作长度 传动机构型式 / 地轮驱动，链条传动 开沟器型式 / 种： 双圆盘；肥：双圆盘 开沟器数量 个 种：2； 肥：2 开沟器深度调节范围 mm 种：0～60；肥：0～100 地轮型式 / 充气橡胶轮 地轮直径 mm 630 地轮高度调节范围 mm 0～150 破茬清垄工作部件型式 / 单圆盘+星形拨草轮 风机型式 / / 风机叶轮直径 mm / 覆土器型式 / V型窄橡胶轮 镇压器型式 / V型窄橡胶轮 | 0 | 购机补贴(通用类) | 2024-12-29 | 黑龙江 | 评阅通过 | 初评员：通过
种植施肥机械 | 播种机械 | 免耕播种机 | 2-3行高性能牵引免耕穴播种机 | 黑龙江金莱恩农业装备有限公司 | 牵引免耕精密播种机 | 2BFJM-2B |  | 排种器型式:指夹式 ;型式:牵引式 ;单体结构质量:150kg;2行整机结构质量:1160kg;3行整机结构质量:/kg;开沟器型式:圆盘式开沟器 ;机构型式:多级镇压机构 ;指夹式作业速度:6-9km/h;气力式作业速度:/km/h;动土率:13.3%;单体独立同步仿型:是 ;独立破茬清垄机构:是 ;破茬装置:圆盘式 | 型号名称 / 2BFJM-2B型牵引免耕精密播种机；结构型式 / 机械式；牵引式；配套动力范围 KW 29.4 ～44.1；整机外形尺寸（长×宽×高） mm 3320x1820×1570；作业速度范围 km/h 6～9；作业小时生产率 hm2/h 0.66～1.01；行距 mm 650（适用：650～700可调）；工作行数 行 2；排种器型式 / 指夹式，金属材料；排种器数量 个 2；排种器驱动方式 / 地轮驱动，上置压轮，链传动；；排肥器型式 / 外槽轮式；排肥器数量 个 底肥：2，口箱：2；排肥器驱动方式 / 底肥：地轮驱动、上置压轮、链条传动口肥：电机驱动；种/肥箱容积 L 种箱：50×2；底肥300×1口肥：15×2（口肥）；种/肥排量调节方式 / 种量调节：变换链轮，改变链轮传动比；底肥肥量调节：手动调节，改变槽轮长度、改变链轮传动比；口肥肥量调节：电机转速，手动调节，改变槽轮长度；传动机构型式 / 地轮驱动、上置压轮、链条传动；开沟器型式 / 播种：双圆盘；施肥：缺口单圆盘；开沟器数量 个 播种：2；施肥：2；开沟器深度调节范围 mm 播种：40～130；施肥：0～165；地轮型式 / 充气橡胶轮；地轮直径 mm 730；地轮高度调节范围 mm /；破茬清垄工作部件型式 / 波纹圆盘+星型拨草轮；风机形式 / /；风机叶轮直径 mm /；覆土器型式 / V型空心橡胶轮；镇压器型式 / V型空心橡胶轮；单体结构质量 kg 150；整机结构质量 kg 1160；秸杆切割装置型式 / 波纹单圆盘 ； 镇压机构配置方式 / 独立式；镇压强度调节方式 / 多级调节； 仿形方式 / 单体独立同步仿形；仿形机构型式 /平行四连杆式； 破茬清垄工作部件配置方式 / 独立防缠绕式；播种质量监控及报警系统 / SX-DEF型播种机智能监控系统 | 0 | 购机补贴(通用类) | 2026-12-12 | 黑龙江 | 评阅通过 | 初评员：通过
种植施肥机械 | 播种机械 | 免耕播种机 | 2-3行高性能牵引免耕穴播种机 | 黑龙江省勃农兴达机械有限公司 | 免耕精密播种机 | 2BMZ-2G |  | 排种器型式:指夹式 ;型式:牵引式 ;单体结构质量:160kg;2行整机结构质量:870kg;3行整机结构质量:/kg;开沟器型式:圆盘式开沟器 ;机构型式:多级镇压机构 ;指夹式作业速度:6-8km/h;气力式作业速度:/km/h;动土率:10.5%;单体独立同步仿型:是 ;独立破茬清垄机构:是 ;破茬装置:圆盘式 | 结构型式：牵引式 工作行数：2行 排种器型式：指夹式 作业速度范围：6-8km/h 单体结构质量：160kg 整机结构质量：870kg 开沟器型式：双圆盘 镇压机构配置方式：独立式 镇压强度调节方式：多级调节 动土率：10.5% 仿形方式：单体独立同步仿形 破茬清垄工作部件配置方式：独立防缠绕式 秸秆切割装置型式：普通单元盘 |  | 购机补贴(通用类) | 2026-12-12 | 黑龙江 | 评阅通过 | 初评员：通过
种植施肥机械 | 播种机械 | 免耕播种机 | 2-3行高性能牵引免耕穴播种机 | 黑龙江省勃农兴达机械有限公司 | 指夹式免耕精密播种机 | 2BZM-2 |  | 排种器型式:指夹式 ;型式:牵引式 ;单体结构质量:190kg;2行整机结构质量:1210kg;3行整机结构质量:/kg;开沟器型式:圆盘式开沟器 ;机构型式:多级镇压机构 ;指夹式作业速度:6-8km/h;气力式作业速度:/km/h;动土率:/%;单体独立同步仿型:是 ;独立破茬清垄机构:是 ;破茬装置:圆盘式 | 结构型式：牵引式 单体结构质量：190kg 整机结构质量：1210kg 排种器型式：指夹式 工作行数：2行 开沟器型式：圆盘式 镇压强度调节方式：多级调节 作业速度范围：6-8km/h 仿形方式：单体独立同步仿形 破茬清垄工作部件配置方式：独立防缠绕式 秸秆切割装置型式：普通单圆盘 |  | 购机补贴(通用类) | 2026-07-05 | 黑龙江 | 评阅通过 | 初评员：通过
种植施肥机械 | 播种机械 | 免耕播种机 | 2-3行高性能牵引免耕穴播种机 | 黑龙江省利农机械制造有限公司 | 免耕精密播种机 | 2BMZ-2 |  | 排种器型式:指夹式 ;型式:牵引式 ;单体结构质量:160kg;2行整机结构质量:880kg;3行整机结构质量:/kg;开沟器型式:圆盘式开沟器 ;机构型式:多级镇压机构 ;指夹式作业速度:6-8km/h;气力式作业速度:/km/h;动土率:12.5%;单体独立同步仿型:是 ;独立破茬清垄机构:是 ;破茬装置:圆盘式 | 1结构型式：机械式,牵引式； 2配套动力范围：29.4KW～47.8KW； 3整机外形尺寸（长×宽×高）：3000mm×2100mm×1500mm； 4作业速度范围：6km/h～8km/h； 5作业小时生产率：0.4h㎡/h～0.8h㎡/h； 6行距：650mm（适用500mm～700mm）； 7工作行数：2行； 8作业幅宽：1300mm（适用1000mm～1400mm）； 9排种器型式：指夹式,金属材料； 10排种器数量：2个； 11排种器驱动方式：地轮驱动，链条、变速箱传动； 12排肥器型式：外槽轮式； 13排肥器数量：2个； 14排肥器驱动方式：地轮驱动，链条、变速箱传动； 15种/肥箱容积：种，20×2L，底肥，200L，口肥：10×2L； 16种/肥排量调节方式：种：变换链轮、调整变速箱挡位，改变传动比；肥：变换链轮、调整变速箱挡位，改变传动比，调节槽轮工作长度； 17传动机构型式：地轮驱动，链条、变速箱传动； 18开沟器型式：播种，双圆盘。施肥，双圆盘； 19开沟器数量：播种，2个。施肥，2个； 20开沟器深度调节范围：播种0mm～80mm，施肥0mm～150mm； 21地轮型式：人字形橡胶充气轮； 22地轮直径：610mm； 32地轮高度调节范围：0mm～180mm； 24破茬清垄工作部件型式：单圆盘+星形拨草轮 25覆土器型式：V型多级镇压橡胶轮； 26镇压器型式：V型多级镇压橡胶轮； 27单体结构质量：160kg； 28整机结构质量：880kg； 29秸秆切割装置型式：普通单圆盘； 30镇压机构配置方式：独立式； 31镇压强度调节方式：多级调节； 32仿形方式：单体独立同步仿形； 33仿形机构型式：平行四连杆式； 34破茬清垄工作部件配置方式：独立防缠绕式； 35播种质量监控及报警系统：新星牌 SX-D 型播种机智能监控系统； |  | 购机补贴(通用类) | 2026-07-05 | 黑龙江 | 评阅通过 | 初评员：通过
种植施肥机械 | 播种机械 | 免耕播种机 | 2-3行高性能牵引免耕穴播种机 | 佳木斯骥驰拖拉机制造有限公司 | 免耕精密播种机 | 2BMZJ-2 |  | 排种器型式:指夹式 ;型式:牵引式 ;单体结构质量:160kg;2行整机结构质量:880kg;3行整机结构质量:/kg;开沟器型式:圆盘式开沟器 ;机构型式:多级镇压机构 ;指夹式作业速度:6-8km/h;气力式作业速度:/km/h;动土率:10.6%;单体独立同步仿型:是 ;独立破茬清垄机构:是 ;破茬装置:圆盘式 | 1、型号名称：2BMZJ-2型免耕精密播种机； 2、结构型式：机械式；牵引式； 3、配套动力范围（kW）：36.8～58.8； 4、整机外形尺寸(长×宽×高)（mm）：3030×2100×1600； 5、作业速度范围（km/h）：6～8； 6、作业小时生产率（hm2/h）：0.5～0.8； 7、行距（mm）：650(适用：500～700)； 8、工作行数（行）：2； 9、作业幅宽（mm）：1300（适用：1000～1400）； 10、排种器型式:指夹式；金属材料； 11、排种器数量（行）：2； 12、排种器驱动方式：地轮驱动，链条传动； 13、排肥器型式：外槽轮式； 14、排肥器数量（行）：肥：2；口肥：2； 15、排肥器驱动方式：肥： 地轮驱动，链条传动； 16、种/肥箱容积(L);种箱：32×2；肥箱：270×1； 17、种/肥排量调节方式:种：变换链轮，改变传动比；肥：变换链轮，改变传动比；口肥：手柄调节外槽轮工作长度;; 18、传动机构型式:地轮驱动，链条传动; 19、开沟器型式:排种： 双圆盘；施肥：双圆盘； 20、开沟器数量（个）：排种：2； 施肥：2； 21、开沟器深度调节范围(mm)：种/肥：20～60/30～100; 22、地轮型式:充气橡胶轮胎; 23、地轮直径(mm):640; 24、地轮高度调节范围(mm):0～250; 25、破茬清垄工作部件型式:普通单圆盘+碾压式星轮拨草轮; 26、覆土器型式:V型空心橡胶轮; 27、镇压器型式:V型空心橡胶轮; 28、单体结构质量（kg）：16029、整机结构质量（kg）：880 30、秸秆切割装置型式：☑普通单圆盘、□缺口单圆盘、□波纹单圆盘、□其他： 31、镇压机构配置方式：☑独立式、□非独立式； 32、镇压强度调节方式：□无级调节、☑多级调节、□其他： 33、仿形方式：☑单体独立同步仿形、□整体仿形、□其他： 34、仿形机构型式：☑平行四连杆式、□其他： 35、破茬清垄工作部件配置方式：☑独立防缠绕式、□非独立式、□其他： 36、播种质量监控及报警系统：新星牌SX-DF型播种机智能监控系统 | 0 | 购机补贴(通用类) | 2026-12-12 | 黑龙江 | 评阅通过 | 初评员：通过
种植施肥机械 | 播种机械 | 免耕播种机 | 2-3行高性能牵引免耕穴播种机 | 佳木斯骥驰拖拉机制造有限公司 | 免耕播种机 | 2BZMF-2A |  | 排种器型式:指夹式 ;型式:牵引式 ;单体结构质量:145kg;2行整机结构质量:1150kg;3行整机结构质量:/kg;开沟器型式:圆盘式开沟器 ;机构型式:多级镇压机构 ;指夹式作业速度:6-8km/h;气力式作业速度:/km/h;动土率:11.9%;单体独立同步仿型:是 ;独立破茬清垄机构:是 ;破茬装置:圆盘式 | 1、型号名称：2BZMF-2A型免耕播种机； 2、结构型式：机械式；牵引式； 3、配套动力范围（kW）：36.8～58.8； 4、整机外形尺寸(长×宽×高)（mm）：3000×2000×1650； 5、作业速度范围（km/h）：6～8； 6、作业小时生产率（hm2/h）：0.42～1.01； 7、行距（mm）：650（400～700可调）； 8、工作行数（行）：2； 9、作业幅宽（mm）：1300（800～1400）； 10、排种器型式:指夹式；金属材料； 11、排种器数量（行）：2； 12、排种器驱动方式：主肥：地轮驱动，上置压轮，链传动；口肥：电机传动。 13、排肥器型式：外槽轮； 14、排肥器数量：2+2（口肥）； 15、排肥器驱动方式：地轮驱动，上置摩擦轮，链传动； 16、种/肥箱容积(L);种箱：65×2；肥箱：270×1+16.5×2（口肥）； 17、种/肥排量调节方式:变换链轮，改变传动比；肥：变换链轮，改变传动比; 18、传动机构型式:地轮驱动，上置压轮，链传动; 19、开沟器型式:双圆盘(种)/缺口单圆盘（肥）； 20、开沟器数量（个）：排种：2； 施肥：2； 21、开沟器深度调节范围(mm)：30-100 22、地轮型式:充气橡胶轮胎; 23、地轮直径(mm):700; 24、地轮高度调节范围(mm):0～350; 25、破茬清垄工作部件型式:波纹单圆盘+碾压式星形拨草轮; 26、覆土器型式:V型空心橡胶轮; 27、镇压器型式:V型空心橡胶轮; 28、单体结构质量（kg）：145 29、整机结构质量（kg）：1150 30、秸秆切割装置型式：□普通单圆盘、□缺口单圆盘、☑波纹单圆盘、□其他： 31、镇压机构配置方式：☑独立式、□非独立式； 32、镇压强度调节方式：□无级调节、☑多级调节、□其他： 33、仿形方式：☑单体独立同步仿形、□整体仿形、□其他： 34、仿形机构型式：☑平行四连杆式、□其他： 35、破茬清垄工作部件配置方式：☑独立防缠绕式、□非独立式、□其他： 36、播种质量监控及报警系统：新星牌SX-DF型播种机智能监控系统 |  | 购机补贴(通用类) | 2026-12-12 | 黑龙江 | 评阅通过 | 初评员：通过
种植施肥机械 | 播种机械 | 免耕播种机 | 2-3行高性能牵引免耕穴播种机 | 佳木斯骥驰拖拉机制造有限公司 | 免耕精密播种机 | 2BZMJ-2A |  | 排种器型式:指夹式 ;型式:牵引式 ;单体结构质量:168kg;2行整机结构质量:1260kg;3行整机结构质量:/kg;开沟器型式:圆盘式开沟器 ;机构型式:多级镇压机构 ;指夹式作业速度:6-8km/h;气力式作业速度:/km/h;动土率:11.2%;单体独立同步仿型:是 ;独立破茬清垄机构:是 ;破茬装置:圆盘式 | 1、型号名称：2BZMJ-2A型指夹式免耕精密播种机； 2、结构型式：机械式；牵引式； 3、配套动力范围（kW）：36.8～58.8； 4、整机外形尺寸(长×宽×高)（mm）：3150×2100×2000； 5、作业速度范围（km/h）：6～8； 6、作业小时生产率（hm2/h）：0.5～1.0； 7、行距（mm）：650(适用：500～700)； 8、工作行数（行）：2； 9、作业幅宽（mm）：1300（适用：1000～1400）； 10、排种器型式:指夹式；金属材料； 11、排种器数量（行）：2； 12、排种器驱动方式：地轮驱动，上置压轮、链条传动； 13、排肥器型式：外槽轮式； 14、排肥器数量（行）：肥：2；口肥：2. 15、排肥器驱动方式：肥： 地轮驱动，上置压轮、链条传动；口肥：电机传动。 16、种/肥箱容积(L);种箱：65×2；肥箱：270×1+16.5x2； 17、种/肥排量调节方式:种：变换链轮，改变传动比；肥：变换链轮，改变传动比；口肥：手柄调节外槽轮工作长度; 18、传动机构型式:地轮驱动，上置压轮，链传动; 19、开沟器型式:排种： 双圆盘；施肥：缺口单圆盘； 20、开沟器数量（个）：排种：2； 施肥：2； 21、开沟器深度调节范围(mm)：种/肥：20～60/0～100; 22、地轮型式:充气橡胶轮胎; 23、地轮直径(mm):710; 24、地轮高度调节范围(mm):0～350; 25、破茬清垄工作部件型式:波纹单圆盘+碾压式星形拨草星轮; 26、覆土器型式:V型空心橡胶轮胎; 27、镇压器型式:V型空心橡胶轮胎; 28、单体结构质量（kg）：168 29、整机结构质量（kg）：1260 30、秸秆切割装置型式：□普通单圆盘、□缺口单圆盘、☑波纹单圆盘、□其他： 31、镇压机构配置方式：☑独立式、□非独立式； 32、镇压强度调节方式：□无级调节、☑多级调节、□其他： 33、仿形方式：☑单体独立同步仿形、□整体仿形、□其他： 34、仿形机构型式：☑平行四连杆式、□其他： 35、破茬清垄工作部件配置方式：☑独立防缠绕式、□非独立式、□其他： 36、播种质量监控及报警系统：新星牌SX-DF型播种机智能监控系统 | 0 | 购机补贴(通用类) | 2026-12-12 | 黑龙江 | 评阅通过 | 初评员：通过
种植施肥机械 | 播种机械 | 免耕播种机 | 2-3行高性能牵引免耕穴播种机 | 克东县东辉农机有限责任公司 | 牵引式免耕精量播种机 | 2BMZF-2A |  | 排种器型式:指夹式 ;型式:牵引式 ;单体结构质量:135kg;2行整机结构质量:860kg;3行整机结构质量:/kg;开沟器型式:圆盘式开沟器 ;机构型式:多级镇压机构 ;指夹式作业速度:6-8km/h;气力式作业速度:/km/h;动土率:14.3%;单体独立同步仿型:是 ;独立破茬清垄机构:是 ;破茬装置:圆盘式 | 结构型式/机械式,牵引式 配套动力范围KW29.4-44.1 整机外形尺寸（长×宽×高）mm3230×2000×1550 作业速度范围km/h6～8 作业小时生产率h㎡/h0.5～1.0 行距mm650（适用500～700） 工作行数行2 作业幅宽mm/ 排种器型式/指夹式,金属材料 排种器数量个2 排种器驱动方式/地轮驱动,链传动+轴传动 排肥器型式/外槽轮式 排肥器数量个肥箱：2；口肥箱：2 排肥器驱动方式/地轮驱动，链传动+轴传动 种/肥箱容积 L 种箱：18×2；肥箱：210；口肥箱：9×2 种/肥排量调节方式 / 种：挡位调节，肥：挡位调节＋手柄调节 传动机构型式 / 地轮驱动，链传动+轴传动 开沟器型式 / 播种：双圆盘；施肥：缺口单圆盘+缺口双圆盘 开沟器数量 个 播种：2，施肥：2+2 开沟器深度调节范围 mm 播种：30～90，施肥：30～130 地轮型式 / 充气橡胶轮 地轮直径 mm 600 地轮高度调节范围 mm 0～300 破茬清垄工作部件型式 / 波纹单圆盘+拨草轮 风机型式 / / 风机叶轮直径 mm / 覆土器型式 / V型橡胶轮 镇压器型式 / V型橡胶轮 单体结构质量 kg 135 整机机构质量 kg 860 秸秆切割装置型式 / 波纹单圆盘 镇压机构配置方式 / 独立式 镇压强度调节方式 / 多级调节 仿形方式 / 单体独立同步仿形 仿形机构型式 / 平行四连杆 破茬清垄工作部件配置方式 / 独立防缠绕式 播种质量监控及报警系统 / 新星DX-DEF型播种机智能监控系统 型号名称 / 2BMZF-2A牵引式免耕精量播种机 结构型式 / 机械式,牵引式 配套动力范围 KW 29.4-44.1 整机外形尺寸（长×宽×高） mm 3230×2000×1550 作业速度范围 km/h 6～8 作业小时生产率 h㎡/h 0.5～1.0 行距 mm 650（适用500～700） 工作行数 行 2 作业幅宽 mm / 排种器型式 / 指夹式,金属材料 排种器数量 个 2 排种器驱动方式 / 地轮驱动,链传动+轴传动 排肥器型式 / 外槽轮式 排肥器数量 个 肥箱：2；口肥箱：2 排肥器驱动方式 / 地轮驱动，链传动+轴传动 种/肥箱容积 L 种箱：18×2；肥箱：210；口肥箱：9×2 |  | 购机补贴(通用类) | 2026-12-12 | 黑龙江 | 评阅通过 | 初评员：通过
种植施肥机械 | 播种机械 | 免耕播种机 | 2-3行高性能牵引免耕穴播种机 | 宁安市恒信机械制造有限公司 | 免耕指夹式精密播种机 | 2BMF-3A |  | 排种器型式:指夹式 ;型式:牵引式 ;单体结构质量:132kg;2行整机结构质量:/kg;3行整机结构质量:1270kg;开沟器型式:圆盘式开沟器 ;机构型式:多级镇压机构 ;指夹式作业速度:6-10km/h;气力式作业速度:/km/h;动土率:11.2%;单体独立同步仿型:是 ;独立破茬清垄机构:是 ;破茬装置:圆盘式 | 结构型式：机械式、牵引式； 配套动力范围kW：35.3～66.2； 整机外形尺寸（长×宽×高)mm：3250×2500×1620； 作业速度范围km/h: 6～10; 作业小时生产率hm2 /h: 1.2～1.8; 行距mm: 620（适用: 500～700) ; 工作行数: 3; 排种器型式：指夹式，金属材料； 排种器数量：3； 排种器驱动方式：地轮驱动、链条传动； 排肥器型式：外槽轮； 排肥器数量：3+3(口肥)； 排肥器驱动方式：地轮驱动、链条传动，电机驱动(口肥)； 种/肥箱容积L：种箱：33.5×3，肥箱：290+16.5×3(口肥)； 种/肥排量调节方式：排种：变换链轮、改变传动比；施肥：变换链轮、改变传动比、改变槽轮工作长度； 传动机构型式：地轮驱动、链条传动； 开沟器型式：排种：双圆盘；施肥：缺口单圆盘； 开沟器数量：排种：3，施肥：3； 开沟器深度调节范围mm：排种：0～50，施肥：0～80 ； 地轮型式：充气橡胶轮； 地轮直径mm：615； 地轮高度调节范围mm：0～190； 破茬清垄工作部件型式：波纹单圆盘+星形拨草轮； 覆土器、镇压器型式：V字真空窄橡胶轮； 单体结构质量（kg）：132； 3行整机结构质量（kg）：1270； 秸秆切割装置型式：波纹单圆盘； 镇压机构配置方式：独立式； 镇压强度调节方式：多级调节； 仿形方式：单体独立同步仿形； 仿形机构型式：平行四连杆式； 破茬清垄工作部件配置方式：独立防缠绕式； 播种质量监控及报警系统：新星牌 SX-D-3播种机智能报警系统； 动土率（%）：11.2 |  | 购机补贴(通用类) | 2026-12-12 | 黑龙江 | 评阅通过 | 初评员：通过
种植施肥机械 | 播种机械 | 免耕播种机 | 2-3行高性能牵引免耕穴播种机 | 宁安市恒信机械制造有限公司 | 免耕指夹式精密播种机 | 2BMZF-2 |  | 排种器型式:指夹式 ;型式:牵引式 ;单体结构质量:150kg;2行整机结构质量:1180kg;3行整机结构质量:/kg;开沟器型式:圆盘式开沟器 ;机构型式:多级镇压机构 ;指夹式作业速度:6-10km/h;气力式作业速度:/km/h;动土率:13.1%;单体独立同步仿型:是 ;独立破茬清垄机构:是 ;破茬装置:圆盘式 | 结构型式：机械式、牵引式； 配套动力范围kW：22.1～36.8； 整机外形尺寸（长×宽×高)mm：3200×2000×1600； 作业速度范围km/h: 6～10; 作业小时生产率hm2/h: 0.64～1.12; 行距mm: 650（适用: 400～700) ; 工作行数: 2; 工作幅宽mm：1300(适用: 800～1400)； 排种器型式：指夹式，金属材料； 排种器数量：2； 排肥器驱动方式：地轮驱动，上置压轮、链条传动； 排肥器型式：外槽轮； 排肥器数量：2； 排肥器驱动方式：地轮驱动，上置压轮、链条传动； 种/肥箱容积L：种箱：33.5×2，肥箱：330+16.5×2(口肥)； 种/肥排量调节方式：排种：变换链轮、改变传动比；施肥：变换链轮、改变传动比、改变槽轮工作长度； 传动机构型式：地轮驱动，上置压轮、链条传动； 开沟器型式：排种：双圆盘；施肥：缺口单圆盘； 开沟器数量：排种：2，施肥：2 ； 开沟器深度调节范围mm：排种：20～110，施肥：0～160 ； 地轮型式：充气橡胶轮； 地轮直径mm：725； 地轮高度调节范围mm：0～190； 单体结构质量（kg）：150； 2行整机结构质量（kg）：1180； 秸秆切割装置型式：波纹单圆盘； 镇压机构配置方式：独立式； 镇压强度调节方式：多级调节； 仿形方式：单体独立同步仿形； 仿形机构型式：平行四连杆式； 破茬清垄工作部件配置方式：独立防缠绕式； 播种质量监控及报警系统：新星牌 SX-D-2播种机智能报警系统； 动土率（%）：13.1 |  | 购机补贴(通用类) | 2024-07-21 | 黑龙江 | 评阅通过 | 初评员：通过
种植施肥机械 | 播种机械 | 免耕播种机 | 2-3行高性能牵引免耕穴播种机 | 中国一拖集团有限公司 | 牵引式指夹免耕播种机 | 2BMQZ-2 |  | 排种器型式:指夹式 ;型式:牵引式 ;单体结构质量:145kg;2行整机结构质量:1100kg;3行整机结构质量:/kg;开沟器型式:圆盘式开沟器 ;机构型式:多级镇压机构 ;指夹式作业速度:6-8km/h;气力式作业速度:/km/h;动土率:13.3%;单体独立同步仿型:是 ;独立破茬清垄机构:是 ;破茬装置:圆盘式 | 型号名称/2BMQZ-2型牵引式指夹免耕播种机；结构型式/机械式、牵引式；配套动力范围/36.7～47.7kW；整机外形尺寸（长×宽×高）/2800mm×2000mm×1650mm；作业速度范围/6～8km/h；作业小时生产率/0.48～1.12 hm２/h；行距/400～700（可调）mm；工作行数/2行；作业幅宽/800～1400mm；排种器型式/指夹式、金属材料；排种器数量/2个；排种器驱动方式/链条传动；排肥器型式/外槽轮式；排肥器数量/2个；排肥器驱动方式/链条传动；种、肥箱容积/种箱：65L、肥箱：360L；种、肥排量调节方式/调节传动比、（调节传动比+手柄调节）；传动机构型式/上置链条传动；开沟器型式/双圆盘式；开沟器数量/2个；开沟器深度调节范围/30～100mm；地轮型式/胶轮；地轮直径/700mm；地轮高度调节范围/0～503mm；破茬清垄工作部件型式/波纹圆盘式；覆土器型式/V型对置橡胶轮；镇压器型式/V型对置橡胶轮。 单体结构质量/145kg；整机结构质量/1100kg；秸秆切割装置型式/波纹单圆盘；镇压机构配置方式/独立式；镇压强度调节方式/多级调节；仿形方式/单体独立同步仿形；仿形结构型式/平行四连杆式；破茬清垄工作部件配置方式/独立防缠绕式；播种质量监控及报警系统/智能播种监视器，动土率/13.3%。 |  | 购机补贴(通用类) | 2024-11-15 | 河南省 | 评阅通过 | 初评员：通过
种植施肥机械 | 播种机械 | 免耕播种机 | 4-5行高性能牵引免耕穴播种机 | 北安市金慧玲农业机械制造有限公司 | 精量免耕气吸式播种机 | 2BJMQ-4A |  | 排种器型式:气力式 ;型式:牵引式 ;单体结构质量:135kg;开沟器型式:圆盘式开沟器 ;机构型式:多级镇压机构 ;指夹式作业速度:/km/h;气力式作业速度:8-11km/h;动土率:10.6%;单体独立同步仿型:是 ;独立破茬清垄机构:是 ;破茬装置:圆盘式 ;4行整机结构质量:1820kg;5行整机结构质量:/kg | 结构型式：气力式、牵引式；配套动力范围：40.4-73.5kw；整机外形尺寸（长×宽×高）：3800×3600×1650mm;单体结构质量：135kg;整机结构质量：1820kg;作业速度范围：8-11km/h;工作行数：4行；开沟器型式：播种：双圆盘；施肥：缺口双圆盘；排种器型式：气力式，金属材料；秸秆切割装置型式：波纹单圆盘；破茬清垄工作部件配置方式：独立防缠绕式；破茬清垄工作部件型式：波纹圆盘+星形拨草轮；动土率：10.6%；镇压机构配置方式：独立式；镇压强度调节方式：多级调节；仿形方式：单体独立同步仿形；仿形机构型式：平行四连杆式；播种质量监控及报警系统：HD-3A型精量播种施肥监控器 | 0 | 购机补贴(通用类) | 2026-07-05 | 黑龙江 | 评阅通过 | 初评员：通过
种植施肥机械 | 播种机械 | 免耕播种机 | 4-5行高性能牵引免耕穴播种机 | 德邦大为（佳木斯）农机有限公司 | 牵引式免耕精量播种机 | 2BMG-4 |  | 排种器型式:指夹式 ;型式:牵引式 ;单体结构质量:155kg;开沟器型式:圆盘式开沟器 ;机构型式:多级镇压机构 ;指夹式作业速度:6km/h;气力式作业速度:8km/h;动土率:14.6%;单体独立同步仿型:是 ;独立破茬清垄机构:是 ;破茬装置:圆盘式 ;4行整机结构质量:2050kg;5行整机结构质量:2500kg | 1.型号名称:2BMG-4牵引式免耕精量播种机 2.结构型式:机械式,牵引式 3.配套动力范围:44～74KW 4.整机外形尺寸（长×宽×高）:4000×3500×1740mm 5.作业速度范围:6～8km/h 6.作业小时生产率：1.3～2.4h㎡/h 7.行距：650（适用：420～700）mm 8.工作行数：4行 9.作业幅宽：2600（适用：1680～2800）mm 10.排种器型式：指夹式,金属材料 11.排种器数量：4个 12.排种器驱动方式：地轮驱动，上置摩擦压轮、链条传动 13排肥器型式：外槽轮式 14.排肥器数量：底肥：10个；口肥：4个 15.排肥器驱动方式：底肥：地轮驱动，上置摩擦压轮、链条传动；口肥：电机驱动 16.种/肥箱容积：种:35×4 L；底肥:270×2 L，口肥:23×4 L 17.种/肥排量调节方式：种:变换链轮，改变链轮传动比；肥: 变换链轮，改变链轮传动比+改变槽轮工作长度 18.传动机构型式：地轮驱动，上置摩擦压轮、链条传动 19.开沟器型式：播种:双圆盘；施肥: 单圆盘 20.开沟器数量：播种:4个；施肥: 4个 21.开沟器深度调节范围：播种:0～80mm；施肥:0～130mm 22.地轮型式：充气橡胶轮 23.地轮直径：710mm 24地轮高度调节范围：0～200mm 25.破茬清垄工作部件型式：波纹圆盘+双向渐开线拨草轮 26.覆土器型式：V型对置窄空心橡胶轮 27.镇压器型式：V型对置窄空心橡胶轮 |  | 购机补贴(通用类) | 2026-07-05 | 黑龙江 | 评阅通过 | 初评员：通过
种植施肥机械 | 播种机械 | 免耕播种机 | 4-5行高性能牵引免耕穴播种机 | 德邦大为（佳木斯）农机有限公司 | 牵引式免耕精量播种机 | 2BMG-5 |  | 排种器型式:指夹式 ;型式:牵引式 ;单体结构质量:155kg;开沟器型式:圆盘式开沟器 ;机构型式:多级镇压机构 ;指夹式作业速度:6km/h;气力式作业速度:8km/h;动土率:6.7%;单体独立同步仿型:是 ;独立破茬清垄机构:是 ;破茬装置:圆盘式 ;4行整机结构质量:2050kg;5行整机结构质量:2500kg | 单体结构质量 kg 155 整机结构质量 kg 2500 秸秆切割装置型式 / 波纹单圆盘 镇压机构配置方式 / 独立式 镇压强度调节方式 / 多级调节 仿形方式 / 单体独立同步仿形 仿形机构型式 / 平行四连杆式 破茬清垄工作部件配置方式 / 独立防缠绕式 播种质量监控及报警系统 / SX-DF 型播种机智能监控系统 排肥器驱动方式：排肥：地轮驱动，上置压轮，链条传动；口肥：电机驱动 种/肥箱容积L：种：35×5；肥：270×3+23×5 种/肥排量调节方式种：变换链轮，改变传动比；肥：变换链轮，改变传动比+改变槽轮工作长度 传动机构型式：地轮驱动，上置压轮，链条传动 开沟器型式 种：双圆盘；肥：单圆盘 开沟器数量个 种：5； 肥：6 开沟器深度调节范围：mm种：30～80 ；肥：60～130 地轮型式：橡胶充气轮胎 地轮直径：mm711 地轮高度调节范围：mm 0～200 破茬清垄工作部件型式：波纹圆盘+双向渐开线轮齿式拨草轮 覆土器型式：V型对置窄空心橡胶轮 镇压器型式：V型对置窄空心橡胶轮 型号名称：2BMG-5牵引式免耕精量播种机 结构型式：机械式；牵引式 配套动力范围：kW 51～66 整机外形尺寸(长×宽×高)：mm 4000×4580×1740 作业速度范围：km/h6～8 作业小时生产率：hm2/h1.5～2.7 行距：mm650(适用:420～700) 工作行数：行5 工作幅宽：mm 3250（适用: 2100～3500） 排种器型式：指夹式；金属材料 排种器数量：个5 排种器驱动方式：地轮驱动，上置压轮，链条传动 排肥器型式：外槽轮 排肥器数量：个 肥：5；口肥：5 |  | 购机补贴(通用类) | 2024-12-29 | 黑龙江 | 评阅通过 | 初评员：通过
种植施肥机械 | 播种机械 | 免耕播种机 | 4-5行高性能牵引免耕穴播种机 | 公主岭市鑫达农业机械有限公司 | 免耕精量施肥播种机 | 2BMF-4A |  | 排种器型式:指夹式 ;型式:牵引式 ;单体结构质量:140kg;开沟器型式:圆盘式开沟器 ;机构型式:多级镇压机构 ;指夹式作业速度:6-8km/h;气力式作业速度:/km/h;动土率:9.7%;单体独立同步仿型:是 ;独立破茬清垄机构:是 ;破茬装置:圆盘式 ;4行整机结构质量:1740kg;5行整机结构质量:/kg | 结构型式：机械式、牵引式；配套动力范围：40-51kW;整机外形尺寸（长×宽×高）：（3350×3000×1770）mm；作业速度范围：（6-8）km/h;作业小时生产率：（1.44-2.08）km²/h;行距：（600-650）mm；工作行数：4；排种器型式：指夹式（金属材料）；排种器数量：4；排种器驱动方式：链条；排肥器型式：外槽轮；排肥器数量：4；排肥器驱动方式：电动调节；种/肥箱容积：（4×45/2×210）L；种/肥排量调节方式：改变链轮传动比/电动调节；传动机构型式：上置传动链条；开沟器型式：缺口圆盘/双圆盘；开沟器数量（个）：4 ；4；开沟器深度调节范围（mm）：30～100；地轮型式：胶轮；地轮直径 （mm） ：760；地轮高度调节范围（mm）：100～300；破茬清垄工作部件型式：波纹圆盘+双向渐开线轮齿式；覆土器型式：V型设置宽空心橡胶轮；镇压器型式：V型设置窄空心橡胶轮；单体结构质量（kg）：140；整机结构质量（kg）：1740；秸秆切割装置型式 ：波纹单圆盘；镇压机构配置方式 ：独立式；镇压强度调节方式 ：多级调节；仿形方式：单体独立同步仿形；仿形机构型式：平行四连杆式；破茬清垄工作部件配置方式：独立防缠绕式；播种质量监控及报警系统：SX-D型播种机智能监控系统； |  | 购机补贴(通用类) | 2026-11-02 | 吉林省 | 评阅通过 | 初评员：通过
种植施肥机械 | 播种机械 | 免耕播种机 | 4-5行高性能牵引免耕穴播种机 | 黑龙江勃宏农机制造有限公司 | 牵引指夹式免耕播种机 | 2BMZ-4 | 型号名称 ：2BMZ-4牵引指夹式免耕播种机 ； 结构型式 ：机械式；牵引式； 配套动力范围 (KW)∶ 51.4～66.2； 整机外形尺寸（长×宽×高） mm ：3040×3085×1570； 作业速度范围 (km/h)： 6～8 ； 作业小时生产率( h㎡/h)： 0.8～1.8； 行距( mm)： 650(适用：550～650)； 工作行数： 4 行 ； 排种器型式 / 指夹式，金属材料 ； 排种器数量 4个 ； 排种器驱动方式 ：地轮驱动，链条＋传动轴传动； 排肥器型式 ：外槽轮 ； 排肥器数量 ： 4 +4（口肥）； 排肥器驱动方式 / 地轮驱动，链条传动 ；种/肥箱容积( L )：种箱：35×4；肥箱：280×2+16×4(口肥) ；种/肥排量调节方式 ： 排种：档位调节； 排肥：改变链轮传动比， 手柄调节外槽轮工作长度； 传动机构型式 ： 地轮驱动，链条传动 ； 开沟器型式 / 排种： 双圆盘；施肥：双圆盘； 开沟器数量 ： 排种：4； 施肥：4； 开沟器深度调节范围 (mm)：排种：0～50；施肥：30～120； 地轮型式 / 充气橡胶轮； 地轮直径 (mm) ：630； 地轮高度调节范围(mm ) ：0～150； 破茬清垄工作部件型式： 波纹单圆盘+星形拨草轮； 覆土器型式 ：V型空心橡胶轮 ；镇压器型式 ： V型空心橡胶轮；单体结构质量(kg)：155； 整机结构质量(kg)：1710； 秸秆切割装置型式：波纹单圆盘； 镇压机构配置方式：独立式； 镇压强度调节方式：多级调节； 仿形方式：单体独立同步仿形； 仿形机构型式：平行四连杆式； 破茬清垄工作部件配置方式：独立防缠绕式； 播种质量监控及报警系统：勃田牌SX-DEF型播种机智能监控系统； 动土率：10.1%； | 排种器型式:指夹式 ;型式:牵引式 ;单体结构质量:155kg;开沟器型式:圆盘式开沟器 ;机构型式:多级镇压机构 ;指夹式作业速度:6-8km/h;气力式作业速度:/km/h;动土率:10.1%;单体独立同步仿型:是 ;独立破茬清垄机构:是 ;破茬装置:圆盘式 ;4行整机结构质量:1710kg;5行整机结构质量:/kg | 型号名称 ：2BMZ-4牵引指夹式免耕播种机 ； 结构型式： 机械式；牵引式； 配套动力范围 (KW)∶ 51.4～66.2； 整机外形尺寸（长×宽×高） mm ：3040×3085×1570； 作业速度范围 (km/h)： 6～8 ； 作业小时生产率( h㎡/h)： 0.8～1.8； 行距( mm)： 650(适用：550～650)； 工作行数： 4 行 ； 排种器型式 / 指夹式，金属材料 ； 排种器数量 4个 ； 排种器驱动方式 ：地轮驱动，链条＋传动轴传动； 排肥器型式 ：外槽轮 ； 排肥器数量 ：4 +4（口肥）； 排肥器驱动方式 / 地轮驱动，链条传动 ；种/肥箱容积( L )：种箱：35×4；肥箱：280×2+16×4(口肥) ；种/肥排量调节方式 ： 排种：档位调节； 排肥：改变链轮传动比， 手柄调节外槽轮工作长度； 传动机构型式 ： 地轮驱动，链条传动 ； 开沟器型式 / 排种： 双圆盘；施肥：双圆盘； 开沟器数量 ： 排种：4； 施肥：4； 开沟器深度调节范围 (mm)：排种：0～50；施肥：30～120； 地轮型式 / 充气橡胶轮； 地轮直径 (mm) ：630； 地轮高度调节范围(mm ) ：0～150； 破茬清垄工作部件型式： 波纹单圆盘+星形拨草轮； 覆土器型式 ：V型空心橡胶轮 ；镇压器型式 ： V型空心橡胶轮；单体结构质量(kg)：155； 整机结构质量(kg)：1710； 秸秆切割装置型式：波纹单圆盘； 镇压机构配置方式：独立式； 镇压强度调节方式：多级调节； 仿形方式：单体独立同步仿形； 仿形机构型式：平行四连杆式； 破茬清垄工作部件配置方式：独立防缠绕式； 播种质量监控及报警系统：勃田牌SX-DEF型播种机智能监控系统； 动土率：10.1%； | 0 | 购机补贴(通用类) | 2026-12-12 | 黑龙江 | 评阅通过 | 初评员：通过
种植施肥机械 | 播种机械 | 免耕播种机 | 4-5行高性能牵引免耕穴播种机 | 黑龙江勃锦悍马农业装备制造有限公司 | 免耕精密播种机 | 2BMZ-4 |  | 排种器型式:指夹式 ;型式:牵引式 ;单体结构质量:164kg;开沟器型式:圆盘式开沟器 ;机构型式:多级镇压机构 ;指夹式作业速度:6-8km/h;气力式作业速度:/km/h;动土率:12.7%;单体独立同步仿型:是 ;独立破茬清垄机构:是 ;破茬装置:圆盘式 ;4行整机结构质量:1850kg;5行整机结构质量:/kg | 单体结构质量164kg；整机结构质量1850kg；动土率12.7%。型号名称 / 2BMZ-4型免耕精密播种机 结构型式 / 机械式；牵引式 配套动力范围 KW 40.5～51.5 整机外形尺寸（长×宽×高） mm 3200×3500×1500 作业速度范围 km/h 6～8 作业小时生产率 h㎡/h 1.0～1.4 行距 mm 650(适用：600～700) 工作行数 行 4 作业幅宽 mm 2600（适用：2400～2800） 排种器型式 / 指夹式；金属材料 排种器数量 个 4 排种器驱动方式 / 地轮驱动，链条传动 排肥器型式 / 外槽轮式 排肥器数量 个 4 排肥器驱动方式 / 地轮驱动，链条传动 种/肥箱容积 L 种：10×4；肥：200×2+6×4 种/肥排量调节方式 / 种：变速箱+变换链轮改变传动比； 肥：变速箱+变换链轮改变传动比， 手柄调节外槽轮工作长度 传动机构型式 / 地轮驱动，链条传动 开沟器型式 / 种： 双圆盘；肥：双圆盘 开沟器数量 个 种：4； 肥：4 开沟器深度调节范围 mm 种：0～60；肥：0～100 地轮型式 / 充气橡胶轮 地轮直径 mm 630 地轮高度调节范围 mm 0～150 破茬清垄工作部件型式 / 单圆盘+星形拨草轮 风机型式 / / 风机叶轮直径 mm / 覆土器型式 / V型窄橡胶轮 镇压器型式 / V型窄橡胶轮 | 0 | 购机补贴(通用类) | 2024-12-29 | 黑龙江 | 评阅通过 | 初评员：通过
种植施肥机械 | 播种机械 | 免耕播种机 | 4-5行高性能牵引免耕穴播种机 | 黑龙江勃锦悍马农业装备制造有限公司 | 免耕精密播种机 | 2BMZ-5 |  | 排种器型式:指夹式 ;型式:牵引式 ;单体结构质量:164kg;开沟器型式:圆盘式开沟器 ;机构型式:多级镇压机构 ;指夹式作业速度:6-8km/h;气力式作业速度:/km/h;动土率:18.0%;单体独立同步仿型:是 ;独立破茬清垄机构:是 ;破茬装置:圆盘式 ;4行整机结构质量:/kg;5行整机结构质量:2300kg | 单体结构质量164kg；整机结构质量2300kg；动土率18.0%。型号名称 / 2BMZ-5型免耕精密播种机 结构型式 / 机械式；牵引式 配套动力范围 KW 51.4～88.2（70～120马力） 整机外形尺寸（长×宽×高） mm 3400×5300×1830 作业速度范围 km/h 6～8 作业小时生产率 h㎡/h 1.0～2.2 行距 mm 650（适用500-700） 工作行数 行 5 作业幅宽 mm 3250（适用2500-3500） 排种器型式 / 指夹式、金属材料 排种器数量 个 5 排种器驱动方式 / 地轮驱动、链条传动 排肥器型式 / 外槽轮式 排肥器数量 个 5+5 排肥器驱动方式 / 地轮驱动、链条传动 种/肥箱容积 L 种：10×5；肥：220+330，口肥：6×5 种/肥排量调节方式 / 种：变换链轮，改变传动比 肥：变换链轮，改变传动比，手柄调节外槽轮工作长度 传动机构型式 / 地轮驱动链条传动 开沟器型式 / 播种：双圆盘；施肥：双圆盘 开沟器数量 个 播种：5；施肥：5 开沟器深度调节范围 mm 播种：0～60；施肥：0～100 地轮型式 / 充气橡胶轮 地轮直径 mm 620 地轮高度调节范围 mm 0～150 破茬清垄工作部件型式 / 单圆盘+星形拨草轮 风机型式 / / 风机叶轮直径 mm / 覆土器型式 / V型窄橡胶轮 镇压器型式 / V型窄橡胶轮 | 0 | 购机补贴(通用类) | 2025-12-27 | 黑龙江 | 评阅通过 | 初评员：通过
种植施肥机械 | 播种机械 | 免耕播种机 | 4-5行高性能牵引免耕穴播种机 | 黑龙江金莱恩农业装备有限公司 | 牵引免耕精密播种机 | 2BFJM-4B |  | 排种器型式:指夹式 ;型式:牵引式 ;单体结构质量:150kg;开沟器型式:圆盘式开沟器 ;机构型式:多级镇压机构 ;指夹式作业速度:6-9km/h;气力式作业速度:/km/h;动土率:13.9%;单体独立同步仿型:是 ;独立破茬清垄机构:是 ;破茬装置:圆盘式 ;4行整机结构质量:1880kg;5行整机结构质量:/kg | 型号名称 / 2BFJM-4B型牵引免耕精密播种机;结构型式 / 机械式,牵引式;配套动力范围 KW 40.4～73.5;整机外形尺寸（长×宽×高）mm3410×4000×1670;作业速度范围km/h6～9;作业小时生产率h㎡/h1.33～2.14;行距mm650(650～700可调）;工作行数行4;排种器型式/指夹式,金属材料;排种器数量个4;排种器驱动方式/地轮驱动，上置压轮、链条传动;排肥器型式/外槽轮式; 排肥器数量个底肥：4，口肥：4;排肥器驱动方式/地轮驱动、上置压轮、链传动;种/肥箱容积 L 种:50×4；底肥:300×2；口肥:15×4种/肥排量调节方式/种量调节：变换链轮，改变链轮传动比；底肥肥量调节：手动调节，改变槽轮长度、改变链轮传动比;口肥肥量调节：电机转速,手动调节，改变槽轮长度;传动机构型式/地轮驱动、上置压轮、链传动;开沟器型式/播种：双圆盘；施肥：缺口单圆盘;开沟器数量个播种：4；施肥：4;开沟器深度调节范围mm播种：40～130；施肥：0～165;地轮型式/充气橡胶轮胎;地轮直径mm730;地轮高度调节范围mm/;破茬清垄工作部件型式/波纹圆盘+星型拨草轮;风机型式//;风机叶轮直径mm/;覆土器型式/V型空心橡胶轮;镇压器型式/V型空心橡胶轮;单体结构质量kg150;整机机构质量kg1880;秸秆切割装置型式/波纹单圆盘;镇压机构配置方式/独立式;镇压强度调节方式/多级调节;仿形方式/单体独立同步仿形;仿形机构型式/平行四连杆;破茬清垄工作部件配置方式/独立防缠绕式播种质量监控及报警系统/SX-DEF型播种机智能监控系统 | 0 | 购机补贴(通用类) | 2026-12-12 | 黑龙江 | 评阅通过 | 初评员：通过
种植施肥机械 | 播种机械 | 免耕播种机 | 4-5行高性能牵引免耕穴播种机 | 黑龙江金莱恩农业装备有限公司 | 牵引免耕精密播种机 | 2BMJF-4B |  | 排种器型式:指夹式 ;型式:牵引式 ;单体结构质量:135kg;开沟器型式:圆盘式开沟器 ;机构型式:多级镇压机构 ;指夹式作业速度:6-9km/h;气力式作业速度:/km/h;动土率:16.3%;单体独立同步仿型:是 ;独立破茬清垄机构:是 ;破茬装置:圆盘式 ;4行整机结构质量:1700kg;5行整机结构质量:/kg | 型号名称 / 2BMJF-4B 型牵引免耕精密播种机;结构型式/机械式,牵引式配套动力范围KW36.8～73.5;整机外形尺寸（长×宽×高）mm3300×3800×2000;作业速度范围km/h6～9;作业小时生产率h㎡/h1.1～2.14;行距mm650（适用：540～700）;工作行数行4 作业幅宽mm2600（适用：2160～2800）;排种器型式/指夹式,金属材料;排种器数量个4;排种器驱动方式/地轮驱动、链传动; 排肥器型式/大外槽轮式;排肥器数量个4+4;排肥器驱动方式/地轮驱动、链传动；电驱动（口肥）;种/肥箱容积L排种:26×4；排肥:200×2，10×4（口肥）;种/肥排量调节方式/排种：改变传动比；排肥：改变传动比+改变槽轮工作长度;传动机构型式/地轮驱动、链传动;开沟器型式/排种：双圆盘；排肥：双圆盘;开沟器数量个排种:4；排肥:4;开沟器深度调节范围mm排种:40～130；排肥:0～120;地轮型式/充气橡胶轮;地轮直径mm600;地轮高度调节范围mm0～300;破茬清垄工作部件型式/波纹圆盘+星形拨草轮;风机型式//风机叶轮直径mm/;覆土器型式/V型橡胶轮;镇压器型式/V型橡胶轮;单体结构质量kg135;整机机构质量kg1700;秸秆切割装置型式/缺口单元盘;镇压机构配置方式/独立式;镇压强度调节方式/多级调节;仿形方式/单体独立同步仿形;仿形机构型式/平行四连杆破茬清垄工作部件配置方式/独立防缠绕式;播种质量监控及报警系统/SX-DEF型播种机智能监控系统;动土率：16.3% | 0 | 购机补贴(通用类) | 2026-12-12 | 黑龙江 | 评阅通过 | 初评员：通过
种植施肥机械 | 播种机械 | 免耕播种机 | 4-5行高性能牵引免耕穴播种机 | 黑龙江省勃农兴达机械有限公司 | 免耕精密播种机 | 2BMQ-4G |  | 排种器型式:气力式 ;型式:牵引式 ;单体结构质量:155kg;开沟器型式:圆盘式开沟器 ;机构型式:多级镇压机构 ;指夹式作业速度:/km/h;气力式作业速度:8-10km/h;动土率:10.6%;单体独立同步仿型:是 ;独立破茬清垄机构:是 ;破茬装置:圆盘式 ;4行整机结构质量:1720kg;5行整机结构质量:/kg | 结构型式：牵引式 工作行数：4行 排种器型式：气力式 作业速度范围：8-10km/h 单体结构质量：155kg 整机结构质量：1720kg 开沟器型式：圆盘式 镇压机构配置方式：独立式 镇压强度调节方式：多级调节 动土率：10.6% 仿形方式：单体独立同步仿形 破茬清垄工作部件配置方式：独立防缠绕式 秸秆切割装置型式：普通单元盘 |  | 购机补贴(通用类) | 2026-12-12 | 黑龙江 | 评阅通过 | 初评员：通过
种植施肥机械 | 播种机械 | 免耕播种机 | 4-5行高性能牵引免耕穴播种机 | 黑龙江省勃农兴达机械有限公司 | 免耕精密播种机 | 2BMZ-4G |  | 排种器型式:指夹式 ;型式:牵引式 ;单体结构质量:162kg;开沟器型式:圆盘式开沟器 ;机构型式:多级镇压机构 ;指夹式作业速度:6-8km/h;气力式作业速度:/km/h;动土率:11.1%;单体独立同步仿型:是 ;独立破茬清垄机构:是 ;破茬装置:圆盘式 ;4行整机结构质量:1720kg;5行整机结构质量:/kg | 结构型式：牵引式 工作行数：4行 排种器型式：指夹式 作业速度范围：6-8km/h 单体结构质量：162kg 整机结构质量：1720kg 开沟器型式：圆盘式 镇压机构配置方式：独立式 镇压强度调节方式：多级调节 动土率：11.1% 仿形方式：单体独立同步仿形 破茬清垄工作部件配置方式：独立防缠绕式 秸秆切割装置型式：普通单元盘 |  | 购机补贴(通用类) | 2026-12-12 | 黑龙江 | 评阅通过 | 初评员：通过
种植施肥机械 | 播种机械 | 免耕播种机 | 4-5行高性能牵引免耕穴播种机 | 黑龙江省勃农兴达机械有限公司 | 免耕精密播种机 | 2BMZ-5G |  | 排种器型式:指夹式 ;型式:牵引式 ;单体结构质量:162kg;开沟器型式:圆盘式开沟器 ;机构型式:多级镇压机构 ;指夹式作业速度:6-8km/h;气力式作业速度:/km/h;动土率:10.9%;单体独立同步仿型:是 ;独立破茬清垄机构:是 ;破茬装置:圆盘式 ;4行整机结构质量:/kg;5行整机结构质量:2120kg | 结构型式：牵引式 工作行数：5行 排种器型式：指夹式 作业速度范围：6-8km/h 单体结构质量：162kg 整机结构质量：2120kg 开沟器型式：圆盘式 镇压机构配置方式：独立式 镇压强度调节方式：多级调节 动土率：10.9% 仿形方式：单体独立同步仿形 破茬清垄工作部件配置方式：独立防缠绕式 秸秆切割装置型式：普通单元盘 |  | 购机补贴(通用类) | 2026-12-12 | 黑龙江 | 评阅通过 | 初评员：通过
种植施肥机械 | 播种机械 | 免耕播种机 | 4-5行高性能牵引免耕穴播种机 | 黑龙江省勃农兴达机械有限公司 | 指夹式免耕精密播种机 | 2BZM-4 |  | 排种器型式:指夹式 ;型式:牵引式 ;单体结构质量:190kg;开沟器型式:圆盘式开沟器 ;机构型式:多级镇压机构 ;指夹式作业速度:6-8km/h;气力式作业速度:/km/h;动土率:13.72%;单体独立同步仿型:是 ;独立破茬清垄机构:是 ;破茬装置:圆盘式 ;4行整机结构质量:1960kg;5行整机结构质量:/kg | 结构型式：牵引式 单体结构质量：190kg 整机构质量：1960kg 排种器型式：指夹式 工作行数：4行 开沟器型式：圆盘式 动土率：13.72% 镇压强度调节方式：多级调节 作业速度范围：6-8km/h 仿形方式：单体独立同步仿形 破茬清垄工作部件配置方式：独立防缠绕式 秸秆切割装置型式：普通单圆盘 |  | 购机补贴(通用类) | 2022-12-31 | 黑龙江 | 评阅通过 | 初评员：通过
种植施肥机械 | 播种机械 | 免耕播种机 | 4-5行高性能牵引免耕穴播种机 | 黑龙江省利农机械制造有限公司 | 免耕精密播种机 | 2BMZ-4 |  | 排种器型式:指夹式 ;型式:牵引式 ;单体结构质量:160kg;开沟器型式:圆盘式开沟器 ;机构型式:多级镇压机构 ;指夹式作业速度:6-8km/h;气力式作业速度:/km/h;动土率:12.9%;单体独立同步仿型:是 ;独立破茬清垄机构:是 ;破茬装置:圆盘式 ;4行整机结构质量:1720kg;5行整机结构质量:/kg | 1结构型式：机械式,牵引式； 2配套动力范围：51.5KW～66.2KW； 3整机外形尺寸（长×宽×高）：3200mm×3400mm×1650mm； 4作业速度范围：6km/h～8km/h； 5作业小时生产率：0.8h㎡/h～1.8h㎡/h； 6行距：650mm（适用500mm～700mm）； 7工作行数：4行； 8作业幅宽：2600mm（适用2000mm～2800mm）； 9排种器型式：指夹式,金属材料； 10排种器数量：底肥：4个，口肥：4个； 11排种器驱动方式：地轮驱动，链条传动； 12排肥器型式：外槽轮式； 13排肥器数量：4个； 14排肥器驱动方式：地轮驱动，链条、变速箱传动； 15种/肥箱容积：种：20×4L；底肥：200×2L，口肥：10×4L； 16种/肥排量调节方式：种：变换链轮改变传动比；肥：调整变速箱挡位、调节槽轮工作长度； 17传动机构型式：地轮驱动、链条传动； 18开沟器型式：播种：双圆盘；施肥：双圆盘； 19开沟器数量：播种：4个；施肥：4个； 20开沟器深度调节范围：播种：0mm～80mm；施肥：0mm～150mm； 21地轮型式：人字形橡胶充气轮； 22地轮直径：610mm； 23地轮高度调节范围：0mm～180mm； 24破茬清垄工作部件型式：单圆盘+星形拨草轮； 25覆土器型式：V型多级镇压橡胶轮； 26镇压器型式：V型多级镇压橡胶轮； 27单体结构质量：160kg； 28整机结构质量：1720kg 29秸秆切割装置型式：普通单圆盘； 30镇压机构配置方式：独立式； 31镇压强度调节方式：多级调节； 32仿形方式：单体独立同步仿形； 33仿形机构型式：平行四连杆式； 34破茬清垄工作部件配置方式：独立防缠绕式； 35播种质量监控及报警系统：新星牌 SX-D 型播种机智能监控系统； |  | 购机补贴(通用类) | 2026-07-05 | 黑龙江 | 评阅通过 | 初评员：通过
种植施肥机械 | 播种机械 | 免耕播种机 | 4-5行高性能牵引免耕穴播种机 | 吉林省优智农业机械制造有限公司 | 免耕精量施肥播种机 | 2BMF-4 |  | 排种器型式:指夹式 ;型式:牵引式 ;单体结构质量:130kg;开沟器型式:圆盘式开沟器 ;机构型式:多级镇压机构 ;指夹式作业速度:6-8km/h;气力式作业速度:/km/h;动土率:18.8%;单体独立同步仿型:是 ;独立破茬清垄机构:是 ;破茬装置:圆盘式 ;4行整机结构质量:1740kg;5行整机结构质量:/kg | 结构型式：机械式、牵引式；配套动力范围：40-51kW;整机外形尺寸（长×宽×高）：（3350×3000×1600）mm；作业速度范围：（6-8）km/h;作业小时生产率：（1.44-2.08）km²/h;行距：（600-650）mm；工作行数：4；作业幅宽（mm）：2400-2600；排种器型式：指夹式（金属材料）；排种器数量：4；排种器驱动方式：链条；排肥器型式：外槽轮；排肥器数量：4；排肥器驱动方式：电动调节；种/肥箱容积：（4×45/2×210）L；种/肥排量调节方式：链轮/电动调节；传动机构型式：上置传动链条；开沟器型式：圆盘式；开沟器数量（个）：4×2；开沟器深度调节范围（mm）：30～100；地轮型式：胶轮；地轮直径 （mm） ：760；地轮高度调节范围（mm）：100～300；破茬清垄工作部件型式：波纹圆盘+双向渐开线轮齿式；覆土器型式：V型设置窄空心橡胶轮；镇压器型式：V型设置窄空心橡胶轮；单体结构质量（kg）：130；整机结构质量（kg）：1740；秸秆切割装置型式 ：缺口单圆盘、波纹单圆盘；镇压机构配置方式 ：独立式；镇压强度调节方式 ：多级调节；仿形方式：单体独立同步仿形；仿形机构型式：平行四连杆式；破茬清垄工作部件配置方式：独立防缠绕式；播种质量监控及报警系统：SX-D型播种机智能监控系统；动土率:18.8％。 |  | 购机补贴(通用类) | 2026-06-29 | 吉林省 | 评阅通过 | 初评员：通过
种植施肥机械 | 播种机械 | 免耕播种机 | 4-5行高性能牵引免耕穴播种机 | 佳木斯骥驰拖拉机制造有限公司 | 免耕气吸式精量施肥播种机 | 2BFMQ-4 |  | 排种器型式:气力式 ;型式:牵引式 ;单体结构质量:140kg;开沟器型式:圆盘式开沟器 ;机构型式:多级镇压机构 ;指夹式作业速度:/km/h;气力式作业速度:8-10km/h;动土率:11.4%;单体独立同步仿型:是 ;独立破茬清垄机构:是 ;破茬装置:圆盘式 ;4行整机结构质量:1730kg;5行整机结构质量:/kg | 1、型号：2BFMQ-4； 2、结构型式：机械式；牵引式； 3、配套动力范围（kW）：51.5～80.9； 4、整机外形尺寸(长×宽×高)（mm）：3650×4460×1850； 5、作业速度范围（km/h）：8～10； 6、作业小时生产率（hm2/h）：0.96～2.34； 7、行距（mm）：650(适用：500～650可调)； 8、工作行数（行）：4； 9、作业幅宽（mm）：2600(适用：2000～2600)； 10、排种器型式:气力式；金属材料； 11、排种器数量（行）：4； 12、排种器驱动方式：地轮驱动，链条传动； 13、排肥器型式：外槽轮式； 14、排肥器数量（行）：4； 15、排肥器驱动方式： 地轮驱动，链条传动； 16、种/肥箱容积(L);种箱：32×4；肥箱：225×2; 17、种/肥排量调节方式:种：变换链轮，改变传动比；肥：变换链轮，改变传动比； 18、传动机构型式:地轮驱动，链条传动; 19、开沟器型式:排种： 双圆盘；施肥：缺口双圆盘； 20、开沟器数量（个）：排种：4； 施肥：4； 21、开沟器深度调节范围(mm)：30～80; 22、地轮型式:充气橡胶轮胎; 23、地轮直径(mm):683; 24、地轮高度调节范围(mm):0～90; 25、破茬清垄工作部件型式:波纹单圆盘+碾压式星形拨草轮; 26、覆土器型式:V型空心橡胶轮; 27、镇压器型式:V型空心橡胶轮; 28、单体结构质量（kg）：140 29、整机结构质量（kg）：1730 30、秸秆切割装置型式：普通单圆盘 31、镇压机构配置方式：独立式； 32、镇压强度调节方式：多级调节： 33、仿形方式：单体独立同步仿形： 34、仿形机构型式：平行四连杆式： 35、破茬清垄工作部件配置方式：独立防缠绕式： 36、播种质量监控及报警系统：新星牌SX-DF型播种机智能监控系统 37、风机形式：离心式； 38、风机叶轮直径(mm):400. | 0 | 购机补贴(通用类) | 2026-12-12 | 黑龙江 | 评阅通过 | 初评员：通过
种植施肥机械 | 播种机械 | 免耕播种机 | 4-5行高性能牵引免耕穴播种机 | 佳木斯骥驰拖拉机制造有限公司 | 免耕气吸式精量施肥播种机 | 2BFMQ-5 |  | 排种器型式:气力式 ;型式:牵引式 ;单体结构质量:140kg;开沟器型式:圆盘式开沟器 ;机构型式:多级镇压机构 ;指夹式作业速度:/km/h;气力式作业速度:8-10km/h;动土率:11.4%;单体独立同步仿型:是 ;独立破茬清垄机构:是 ;破茬装置:圆盘式 ;4行整机结构质量:/kg;5行整机结构质量:2120kg | 1、型号：2BFMQ-5； 2、结构型式：机械式；牵引式； 3、配套动力范围（kW）：66.2～102.9； 4、整机外形尺寸(长×宽×高)（mm）：3650×4760×2910； 5、作业速度范围（km/h）：8～10； 6、作业小时生产率（hm2/h）：1.19～2.77； 7、行距（mm）：650(适用：500～650)； 8、工作行数（行）：5； 9、作业幅宽（mm）：3250（2500～3250可调）； 10、排种器型式:气力式；金属材料； 11、排种器数量（行）：5； 12、排种器驱动方式：地轮驱动，链条传动； 13、排肥器型式：外槽轮式； 14、排肥器数量（行）：4； 15、排肥器驱动方式： 地轮驱动，链条传动； 16、种/肥箱容积(L);种箱：32×5；肥箱：225×2; 17、种/肥排量调节方式:种：变换链轮，改变传动比；肥：变换链轮，改变传动比； 18、传动机构型式:地轮驱动，链条传动; 19、开沟器型式:排种： 双圆盘；施肥：缺口双圆盘； 20、开沟器数量（个）：排种：5； 施肥：5； 21、开沟器深度调节范围(mm)：30～80; 22、地轮型式:充气橡胶轮胎; 23、地轮直径(mm):683; 24、地轮高度调节范围(mm):0～90; 25、破茬清垄工作部件型式:波纹单圆盘+碾压式星形拨草轮; 26、覆土器型式:V型空心橡胶轮; 27、镇压器型式:V型空心橡胶轮; 28、单体结构质量（kg）：140 29、整机结构质量（kg）：2120 30、秸秆切割装置型式：普通单圆盘 31、镇压机构配置方式：独立式； 32、镇压强度调节方式：多级调节： 33、仿形方式：单体独立同步仿形： 34、仿形机构型式：平行四连杆式： 35、破茬清垄工作部件配置方式：独立防缠绕式： 36、播种质量监控及报警系统：新星牌SX-DF型播种机智能监控系统 37、风机形式：离心式； 38、风机叶轮直径(mm):400. |  | 购机补贴(通用类) | 2026-12-12 | 黑龙江 | 评阅通过 | 初评员：通过
种植施肥机械 | 播种机械 | 免耕播种机 | 4-5行高性能牵引免耕穴播种机 | 佳木斯骥驰拖拉机制造有限公司 | 免耕精密播种机 | 2BMZJ-4 |  | 排种器型式:指夹式 ;型式:牵引式 ;单体结构质量:160kg;开沟器型式:圆盘式开沟器 ;机构型式:多级镇压机构 ;指夹式作业速度:6-8km/h;气力式作业速度:/km/h;动土率:12.9%;单体独立同步仿型:是 ;独立破茬清垄机构:是 ;破茬装置:圆盘式 ;4行整机结构质量:1710kg;5行整机结构质量:/kg | 1、型号名称：2BMZJ-4型免耕播种机； 2、结构型式：机械式；牵引式； 3、配套动力范围（kW）：44.2～80.9； 4、整机外形尺寸(长×宽×高)（mm）：3260×3340×1550； 5、作业速度范围（km/h）：6～8； 6、作业小时生产率（hm2/h）：0.8～1.6； 7、行距（mm）：650(适用：500～650)； 8、工作行数（行）：4； 9、作业幅宽（mm）：2600(适用：2000～2600)； 10、排种器型式:指夹式；金属材料； 11、排种器数量（行）：4； 12、排种器驱动方式：地轮驱动，链条传动； 13、排肥器型式：外槽轮式； 14、排肥器数量（行）：肥：4；口肥：4； 15、排肥器驱动方式：肥： 地轮驱动，链条传动；口肥：电机驱动； 16、种/肥箱容积(L);种箱：32×4；肥箱：240×2+16.5×4（口肥）; 17、种/肥排量调节方式:种：变换链轮，改变传动比；肥：变换链轮，改变传动比；口肥：手柄调节外槽轮工作长度; 18、传动机构型式:地轮驱动，链条传动; 19、开沟器型式:排种： 双圆盘；施肥：双圆盘； 20、开沟器数量（个）：排种：4； 施肥：4； 21、开沟器深度调节范围(mm)：排种：20～60；施肥：0～100; 22、地轮型式:充气橡胶轮胎; 23、地轮直径(mm):640; 24、地轮高度调节范围(mm):0～250; 25、破茬清垄工作部件型式:普通圆盘+碾压式星形拨草轮; 26、覆土器型式:V型空心橡胶轮; 27、镇压器型式:V型空心橡胶轮; 28、单体结构质量（kg）：160 29、整机结构质量（kg）：1710 30、秸秆切割装置型式：☑普通单圆盘、□缺口单圆盘、□波纹单圆盘、□其他： 31、镇压机构配置方式：☑独立式、□非独立式； 32、镇压强度调节方式：□无级调节、☑多级调节、□其他： 33、仿形方式：☑单体独立同步仿形、□整体仿形、□其他： 34、仿形机构型式：☑平行四连杆式、□其他： 35、破茬清垄工作部件配置方式：☑独立防缠绕式、□非独立式、□其他： 36、播种质量监控及报警系统：新星牌SX-DF型播种机智能监控系统 | 0 | 购机补贴(通用类) | 2026-12-12 | 黑龙江 | 评阅通过 | 初评员：通过
种植施肥机械 | 播种机械 | 免耕播种机 | 4-5行高性能牵引免耕穴播种机 | 佳木斯骥驰拖拉机制造有限公司 | 免耕精密播种机 | 2BMZJ-5 |  | 排种器型式:指夹式 ;型式:牵引式 ;单体结构质量:160kg;开沟器型式:圆盘式开沟器 ;机构型式:多级镇压机构 ;指夹式作业速度:6-8km/h;气力式作业速度:/km/h;动土率:12.9%;单体独立同步仿型:是 ;独立破茬清垄机构:是 ;破茬装置:圆盘式 ;4行整机结构质量:/kg;5行整机结构质量:2110kg | 1、型号名称：2BMZJ-5型免耕播种机； 2、结构型式：机械式；牵引式； 3、配套动力范围（kW）：58.9～102.9； 4、整机外形尺寸(长×宽×高)（mm）：3300×4050×1600； 5、作业速度范围（km/h）：6～8； 6、作业小时生产率（hm2/h）：0.9～2.3； 7、行距（mm）：650(适用：500～650)； 8、工作行数（行）：5； 9、作业幅宽（mm）：3250（2500～3250可调）； 10、排种器型式:指夹式；金属材料； 11、排种器数量（行）：5； 12、排种器驱动方式：地轮驱动，链条传动； 13、排肥器型式：外槽轮式； 14、排肥器数量（行）：肥：5；口肥：5； 15、排肥器驱动方式：肥： 地轮驱动，链条传动；口肥：电机驱动； 16、种/肥箱容积(L);种箱：32×5；肥箱：270×2+16.5×5（口肥）; 17、种/肥排量调节方式:种：变换链轮，改变传动比；肥：变换链轮，改变传动比；口肥：手柄调节外槽轮工作长度; 18、传动机构型式:地轮驱动，链条传动; 19、开沟器型式:排种： 双圆盘；施肥：双圆盘； 20、开沟器数量（个）：排种：5； 施肥：5； 21、开沟器深度调节范围(mm)：排种：20～60；施肥：0～100; 22、地轮型式:充气橡胶轮胎; 23、地轮直径(mm):640; 24、地轮高度调节范围(mm):0～250; 25、破茬清垄工作部件型式:普通单圆盘+碾压式星形拨草轮; 26、覆土器型式:V型空心橡胶轮; 27、镇压器型式:V型空心橡胶轮; 28、单体结构质量（kg）：160 29、整机结构质量（kg）：2110 30、秸秆切割装置型式：☑普通单圆盘、□缺口单圆盘、□波纹单圆盘、□其他： 31、镇压机构配置方式：☑独立式、□非独立式； 32、镇压强度调节方式：□无级调节、☑多级调节、□其他： 33、仿形方式：☑单体独立同步仿形、□整体仿形、□其他： 34、仿形机构型式：☑平行四连杆式、□其他： 35、破茬清垄工作部件配置方式：☑独立防缠绕式、□非独立式、□其他： 36、播种质量监控及报警系统：新星牌SX-DF型播种机智能监控系统 | 0 | 购机补贴(通用类) | 2026-12-12 | 黑龙江 | 评阅通过 | 初评员：通过
种植施肥机械 | 播种机械 | 免耕播种机 | 4-5行高性能牵引免耕穴播种机 | 佳木斯骥驰拖拉机制造有限公司 | 免耕播种机 | 2BZMF-4A |  | 排种器型式:指夹式 ;型式:牵引式 ;单体结构质量:145kg;开沟器型式:圆盘式开沟器 ;机构型式:多级镇压机构 ;指夹式作业速度:6-8km/h;气力式作业速度:/km/h;动土率:11.9%;单体独立同步仿型:是 ;独立破茬清垄机构:是 ;破茬装置:圆盘式 ;4行整机结构质量:2000kg;5行整机结构质量:/kg | 1、型号名称：2BZMF-4A型免耕播种机； 2、结构型式：机械式；牵引式； 3、配套动力范围（kW）：44.2～80.9； 4、整机外形尺寸(长×宽×高)（mm）：3700×3420×1800； 5、作业速度范围（km/h）：6～8； 6、作业小时生产率（hm2/h）：0.8～2.0； 7、行距（mm）：650(适用：500～650)； 8、工作行数（行）：4； 9、作业幅宽（mm）：2600(适用：2000～2600)； 10、排种器型式:指夹式；金属材料； 11、排种器数量（行）：4； 12、排种器驱动方式：上置压轮、上置压轮、链条传动； 13、排肥器型式：外槽轮式； 14、排肥器数量（行）：肥：4；口肥：4； 15、排肥器驱动方式：肥：地轮驱动，上置压轮、链条传动；口肥：电机驱动； 16、种/肥箱容积(L);种箱：65×4；肥箱：270×2+16.5×4（口肥）; 17、种/肥排量调节方式:排种：变换链轮，改变传动比；施肥：变换链轮，改变传动比 18、传动机构型式:地轮驱动，上置压轮、链条传动; 19、开沟器型式:排种： 双圆盘；施肥：缺口单圆盘； 20、开沟器数量（个）：排种：4； 施肥：4； 21、开沟器深度调节范围(mm)：30～100; 22、地轮型式:充气橡胶轮胎; 23、地轮直径(mm):700; 24、地轮高度调节范围(mm):0～350; 25、破茬清垄工作部件型式:波纹单圆盘+碾压式星形拨草轮; 26、覆土器型式:V型空心橡胶轮; 27、镇压器型式:V型空心橡胶轮; 28、单体结构质量（kg）：145 29、整机结构质量（kg）：2000 30、秸秆切割装置型式：□普通单圆盘、□缺口单圆盘、☑波纹单圆盘、□其他： 31、镇压机构配置方式：☑独立式、□非独立式； 32、镇压强度调节方式：□无级调节、☑多级调节、□其他： 33、仿形方式：☑单体独立同步仿形、□整体仿形、□其他： 34、仿形机构型式：☑平行四连杆式、□其他： 35、破茬清垄工作部件配置方式：☑独立防缠绕式、□非独立式、□其他： 36、播种质量监控及报警系统：新星牌SX-DF型播种机智能监控系统 | 0 | 购机补贴(通用类) | 2026-12-12 | 黑龙江 | 评阅通过 | 初评员：通过
种植施肥机械 | 播种机械 | 免耕播种机 | 4-5行高性能牵引免耕穴播种机 | 克东县东辉农机有限责任公司 | 牵引式免耕精量播种机 | 2BMZF-4A |  | 排种器型式:指夹式 ;型式:牵引式 ;单体结构质量:135kg;开沟器型式:圆盘式开沟器 ;机构型式:多级镇压机构 ;指夹式作业速度:6-8km/h;气力式作业速度:/km/h;动土率:11.7%;单体独立同步仿型:是 ;独立破茬清垄机构:是 ;破茬装置:圆盘式 ;4行整机结构质量:1720kg;5行整机结构质量:/kg | 结构型式/机械式,牵引式 配套动力范围/KW/44.1～66.2 整机外形尺寸（长×宽×高）/mm/3230×3400×1550 作业速度范围/km/h/6～8 作业小时生产率/h㎡/h/1.0～2.0 行距/mm/650（适用500～700） 工作行数/行/4 作业幅宽/mm/ 排种器型式/指夹式,金属材料 排种器数量个4 排种器驱动方式/地轮驱动、链传动+轴传动 排肥器型式/外槽轮式 排肥器数量个/肥箱：4，口肥箱：4 排肥器驱动方式/地轮驱动、链传动+轴传动 种/肥箱容积L种箱：18×4，肥箱：210×2，口肥箱：9×4 种/肥排量调节方式/种：挡位调节；肥：挡位调节＋手柄调节 传动机构型式/地轮驱动，链传动+轴传动 开沟器型式/播种：双圆盘，施肥：缺口圆盘+缺口双圆盘 开沟器数量个播种：4，施肥：4+4 开沟器深度调节范围mm播种：30～90，施肥：30～130 地轮型式/充气橡胶轮 地轮直径mm/600 地轮高度调节范围mm/0～300 破茬清垄工作部件型式/波纹单圆盘+拨草轮 风机型式// 风机叶轮直径mm/ 覆土器型式/V型橡胶轮 镇压器型式/V型橡胶轮 单体结构质量kg/135 整机机构质量kg/1720 秸秆切割装置型式/波纹单圆盘 镇压机构配置方式/独立式 镇压强度调节方式/多级调节 仿形方式/单体独立同步仿形 仿形机构型式/平行四连杆 破茬清垄工作部件配置方式/独立防缠绕式 |  | 购机补贴(通用类) | 2026-12-12 | 黑龙江 | 评阅通过 | 初评员：通过
种植施肥机械 | 播种机械 | 免耕播种机 | 4-5行高性能牵引免耕穴播种机 | 宁安市恒信机械制造有限公司 | 免耕指夹式精密播种机 | 2BMF-4A |  | 排种器型式:指夹式 ;型式:牵引式 ;单体结构质量:132kg;开沟器型式:圆盘式开沟器 ;机构型式:多级镇压机构 ;指夹式作业速度:6-10km/h;气力式作业速度:/km/h;动土率:10.3%;单体独立同步仿型:是 ;独立破茬清垄机构:是 ;破茬装置:圆盘式 ;4行整机结构质量:1800kg;5行整机结构质量:/kg | 结构型式：机械式、牵引式； 配套动力范围kW：40.4～66.2； 整机外形尺寸（长×宽×高)mm：3250×3200×1650； 作业速度范围km/h: 6～10; 作业小时生产率hm2 /h: 1.6～2.4; 行距mm: 620（适用: 500～700) ; 工作行数: 4; 排种器型式：指夹式，金属材料； 排种器数量：4； 排种器驱动方式：地轮驱动、链条传动； 排肥器型式：外槽轮； 排肥器数量：4+4(口肥)； 排肥器驱动方式：地轮驱动、链条传动，电机驱动(口肥)； 种/肥箱容积L：种箱：33.5×4，肥箱：290×2+16.5×4(口肥)； 种/肥排量调节方式：排种：变换链轮、改变传动比；施肥：变换链轮、改变传动比、改变槽轮工作长度； 传动机构型式：地轮驱动、链条传动； 开沟器型式：排种：双圆盘；施肥：缺口单圆盘； 开沟器数量：排种：4，施肥：4； 开沟器深度调节范围mm：排种：0～50，施肥：0～80 ； 地轮型式：充气橡胶轮； 地轮直径mm：615； 地轮高度调节范围mm：0～190； 破茬清垄工作部件型式：波纹单圆盘+星形拨草轮； 覆土器、镇压器型式：V字真空窄橡胶轮； 单体结构质量（kg）：132； 3行整机结构质量（kg）：1800； 秸秆切割装置型式：波纹单圆盘； 镇压机构配置方式：独立式； 镇压强度调节方式：多级调节； 仿形方式：单体独立同步仿形； 仿形机构型式：平行四连杆式； 破茬清垄工作部件配置方式：独立防缠绕式； 播种质量监控及报警系统：新星牌 SX-D-4播种机智能报警系统； 动土率（%）：10.3 | 0 | 购机补贴(通用类) | 2026-12-12 | 黑龙江 | 评阅通过 | 初评员：通过
种植施肥机械 | 播种机械 | 免耕播种机 | 4-5行高性能牵引免耕穴播种机 | 宁安市恒信机械制造有限公司 | 免耕指夹式精密播种机 | 2BMF-5A |  | 排种器型式:指夹式 ;型式:牵引式 ;单体结构质量:132kg;开沟器型式:圆盘式开沟器 ;机构型式:多级镇压机构 ;指夹式作业速度:6-10km/h;气力式作业速度:/km/h;动土率:10.3%;单体独立同步仿型:是 ;独立破茬清垄机构:是 ;破茬装置:圆盘式 ;4行整机结构质量:/kg;5行整机结构质量:2230kg | 结构型式：机械式、牵引式； 配套动力范围kW：66.2～95.6； 整机外形尺寸（长×宽×高)mm：3250×4020×1730； 作业速度范围km/h: 6～10; 作业小时生产率hm2 /h: 2.0～3.0; 行距mm: 620（适用: 500～700) ; 工作行数: 5; 排种器型式：指夹式，金属材料； 排种器数量：5； 排种器驱动方式：地轮驱动、链条传动； 排肥器型式：外槽轮； 排肥器数量：5+5(口肥)； 排肥器驱动方式：地轮驱动、链条传动，电机驱动(口肥)； 种/肥箱容积L：种箱：33.5×5，肥箱：290×3+16.5×5(口肥)； 种/肥排量调节方式：排种：变换链轮、改变传动比；施肥：变换链轮、改变传动比、改变槽轮工作长度； 传动机构型式：地轮驱动、链条传动； 开沟器型式：排种：双圆盘；施肥：缺口单圆盘； 开沟器数量：排种：5，施肥：5； 开沟器深度调节范围mm：排种：0～50，施肥：0～80 ； 地轮型式：充气橡胶轮； 地轮直径mm：615； 地轮高度调节范围mm：0～190； 破茬清垄工作部件型式：波纹单圆盘+星形拨草轮； 覆土器、镇压器型式：V字真空窄橡胶轮； 单体结构质量（kg）：132； 3行整机结构质量（kg）：2230； 秸秆切割装置型式：波纹单圆盘； 镇压机构配置方式：独立式； 镇压强度调节方式：多级调节； 仿形方式：单体独立同步仿形； 仿形机构型式：平行四连杆式； 破茬清垄工作部件配置方式：独立防缠绕式； 播种质量监控及报警系统：新星牌 SX-D-5播种机智能报警系统； 动土率（%）：10.3 | 0 | 购机补贴(通用类) | 2026-12-12 | 黑龙江 | 评阅通过 | 初评员：通过
种植施肥机械 | 播种机械 | 免耕播种机 | 4-5行高性能牵引免耕穴播种机 | 宁安市恒信机械制造有限公司 | 免耕指夹式精密播种机 | 2BMZF-4 |  | 排种器型式:指夹式 ;型式:牵引式 ;单体结构质量:150kg;开沟器型式:圆盘式开沟器 ;机构型式:多级镇压机构 ;指夹式作业速度:6-10km/h;气力式作业速度:/km/h;动土率:13.5%;单体独立同步仿型:是 ;独立破茬清垄机构:是 ;破茬装置:圆盘式 ;4行整机结构质量:1820kg;5行整机结构质量:/kg | 结构型式：机械式、牵引式； 配套动力范围kW：40.4～51.5； 整机外形尺寸（长×宽×高)mm：3200×3650×1600； 作业速度范围km/h: 6～10; 作业小时生产率hm2/h: 1.28～2.4; 行距mm: 650（适用: 400～700) ; 工作行数: 4; 工作幅宽mm：2600 (适用: 1600～2800)； 排种器型式：指夹式，金属材料； 排种器数量：4； 排肥器驱动方式：地轮驱动，上置压轮、链条传动； 排肥器型式：外槽轮； 排肥器数量：4； 排肥器驱动方式：地轮驱动，上置压轮、链条传动； 种/肥箱容积L：种箱：33.5×4，肥箱：330×2+16.5×4(口肥)； 种/肥排量调节方式：排种：变换链轮、改变传动比； 施肥：变换链轮、改变传动比、改变槽轮工作长度； 传动机构型式：地轮驱动，上置压轮、链条传动； 开沟器型式：排种：双圆盘；施肥：缺口单圆盘； 开沟器数量：排种：4，施肥：4 ； 开沟器深度调节范围mm：排种：20～110，施肥：0～160 ； 地轮型式：充气橡胶轮； 地轮直径mm：725； 地轮高度调节范围mm：0～190； 单体结构质量（kg）：150； 4行整机结构质量（kg）：1820； 秸秆切割装置型式：波纹单圆盘； 镇压机构配置方式：独立式； 镇压强度调节方式：多级调节； 仿形方式：单体独立同步仿形； 仿形机构型式：平行四连杆式； 破茬清垄工作部件配置方式：独立防缠绕式； 播种质量监控及报警系统：新星牌 SX-D-4播种机智能报警系统； 动土率（%）：13.5 |  | 购机补贴(通用类) | 2024-07-21 | 黑龙江 | 评阅通过 | 初评员：通过
种植施肥机械 | 播种机械 | 免耕播种机 | 4-5行高性能牵引免耕穴播种机 | 中国一拖集团有限公司 | 牵引式指夹免耕播种机 | 2BMQZ-4 |  | 排种器型式:指夹式 ;型式:牵引式 ;单体结构质量:145kg;开沟器型式:圆盘式开沟器 ;机构型式:多级镇压机构 ;指夹式作业速度:6-8km/h;气力式作业速度:/km/h;动土率:12.9%;单体独立同步仿型:是 ;独立破茬清垄机构:是 ;破茬装置:圆盘式 ;4行整机结构质量:1800kg;5行整机结构质量:/kg | 型号名称/2BMQZ-4型牵引式指夹免耕播种机；结构型式/机械式、牵引式；配套动力范围/40.4～51.5kW；整机外形尺寸（长×宽×高）/3740mm×3580mm×1650mm；作业速度范围/6～8km/h；作业小时生产率/0.96～2.24 hm２/h；行距/500～750（可调）mm；工作行数/4行；作业幅宽（行距×行数）/2000～3000（可调）mm；排种器型式/指夹式、金属材料；排种器数量/4个；排种器驱动方式/链条；排肥器型式/外槽轮式；排肥器数量/4个；排肥器驱动方式/链条；种、肥箱容积/种箱130L、肥箱700L；种、肥排量调节方式/种：调节传动比、肥：调节传动比+手柄调节；传动机构型式/上置式链条传动+地轮；开沟器型式/双圆盘式；开沟器数量/4 个；开沟器深度调节范围/30～100mm；地轮型式/胶轮；地轮直径/700mm；地轮高度调节范围/0～503mm；破茬清垄工作部件型式/波纹圆盘式+拨草轮；覆土器型式/V型对置橡胶轮；镇压器型式/V型对置橡胶轮。 单体结构质量/145kg；整机结构质量/1800kg；秸秆切割装置型式/波纹单圆盘；镇压机构配置方式/独立式；镇压强度调节方式/多级调节；仿形方式/单体独立同步仿形；仿形结构型式/平行四连杆式；破茬清垄工作部件配置方式/独立防缠绕式；播种质量监控及报警系统/智能播种监视器；动土率/12.9%。 |  | 购机补贴(通用类) | 2026-04-29 | 河南省 | 评阅通过 | 初评员：通过
种植施肥机械 | 播种机械 | 免耕播种机 | 6行及以上高性能牵引免耕穴播种机 | 宝清县创惠农业机械制造有限公司 | 免耕精密播种机 | 2BMZ-6A | 型号名称 / 2BMZ-6A免耕精密播种机 结构型式 / 机械式,牵引式 配套动力范围 KW 66.1～110.3 整机外形尺寸（长×宽×高） mm 4000×5000×2200 作业速度范围 km/h 6～8 作业小时生产率 h㎡/h 1.7～3.1 行距 mm 650（适用于400～700） 工作行数 行 6 作业幅宽 mm 3900（适用于2400～4200） 排种器型式 / 指夹式,金属材料 排种器数量 个 6 排种器驱动方式 / 地轮驱动、链条+轴传动 排肥器型式 / 外槽轮 排肥器数量 个 6 排肥器驱动方式 / 地轮驱动、链条传动 种/肥箱容积 L 种箱:15×6；肥箱:300×2 种/肥排量调节方式 / 排种：变换齿轮、改变传动比；排肥：调节外槽轮工作长度 传动机构型式 / 排种：地轮驱动、链条＋轴传动；排肥：地轮驱动、链条传动 开沟器型式 / 排种：双圆盘；施肥：双圆盘 开沟器数量 个 排种：6；施肥：6 开沟器深度调节范围 mm 排种：0～80；施肥：0～150 地轮型式 / 充气橡胶轮 地轮直径 mm 630 地轮高度调节范围 mm 0～260 破茬清垄工作部件型式 / 单圆盘+星形拨草轮 风机型式 / / 风机叶轮直径 mm / 覆土器型式 / V型多级镇压橡胶轮 镇压器型式 / V型多级镇压橡胶轮 | 排种器型式:指夹式 ;型式:牵引式 ;单体结构质量:155kg;开沟器型式:圆盘式开沟器 ;机构型式:多级镇压机构 ;指夹式作业速度:6-8km/h;气力式作业速度:/km/h;动土率:8%;单体独立同步仿型:是 ;独立破茬清垄机构:是 ;破茬装置:圆盘式 ;整机结构质量:2450kg | 型号名称 / 2BMZ-6A免耕精密播种机 结构型式 / 机械式,牵引式 配套动力范围 KW 66.1～110.3 整机外形尺寸（长×宽×高） mm 4000×5000×2200 作业速度范围 km/h 6～8 作业小时生产率 h㎡/h 1.7～3.1 行距 mm 650（适用于400～700） 工作行数 行 6 作业幅宽 mm 3900（适用于2400～4200） 排种器型式 / 指夹式,金属材料 排种器数量 个 6 排种器驱动方式 / 地轮驱动、链条+轴传动 排肥器型式 / 外槽轮 排肥器数量 个 6 排肥器驱动方式 / 地轮驱动、链条传动 种/肥箱容积 L 种箱:15×6；肥箱:300×2 种/肥排量调节方式 / 排种：变换齿轮、改变传动比；排肥：调节外槽轮工作长度 传动机构型式 / 排种：地轮驱动、链条＋轴传动；排肥：地轮驱动、链条传动 开沟器型式 / 排种：双圆盘；施肥：双圆盘 开沟器数量 个 排种：6；施肥：6 开沟器深度调节范围 mm 排种：0～80；施肥：0～150 地轮型式 / 充气橡胶轮 地轮直径 mm 630 地轮高度调节范围 mm 0～260 破茬清垄工作部件型式 / 单圆盘+星形拨草轮 风机型式 / / 风机叶轮直径 mm / 覆土器型式 / V型多级镇压橡胶轮 镇压器型式 / V型多级镇压橡胶轮 | 0 | 购机补贴(通用类) | 2026-10-07 | 黑龙江 | 评阅通过 | 初评员：通过
种植施肥机械 | 播种机械 | 免耕播种机 | 6行及以上高性能牵引免耕穴播种机 | 北安市金慧玲农业机械制造有限公司 | 精量免耕气吸式播种机 | 2BJMQ-6A |  | 排种器型式:气力式 ;型式:牵引式 ;单体结构质量:135kg;开沟器型式:圆盘式开沟器 ;机构型式:多级镇压机构 ;指夹式作业速度:/km/h;气力式作业速度:8-11km/h;动土率:10.4%;单体独立同步仿型:是 ;独立破茬清垄机构:是 ;破茬装置:圆盘式 ;整机结构质量:2450kg | 结构型式：气力式、牵引式；配套动力范围：66.2-88.2kw；整机外形尺寸（长×宽×高）：3600×4600×1550mm;单体结构质量：135kg;整机结构质量：2450kg;作业速度范围：8-11km/h;工作行数：6行；开沟器型式：播种：双圆盘；施肥：缺口双圆盘；排种器型式：气力式，金属材料；秸秆切割装置型式：波纹单圆盘；破茬清垄工作部件配置方式：独立防缠绕式；破茬清垄工作部件型式：波纹圆盘+星形拨草轮；动土率：10.4%；镇压机构配置方式：独立式；镇压强度调节方式：多级调节；仿形方式：单体独立同步仿形；仿形机构型式：平行四连杆式；播种质量监控及报警系统：HD-3A型精量播种施肥监控器 | 0 | 购机补贴(通用类) | 2026-12-12 | 黑龙江 | 评阅通过 | 初评员：通过
种植施肥机械 | 播种机械 | 免耕播种机 | 6行及以上高性能牵引免耕穴播种机 | 北安市金慧玲农业机械制造有限公司 | 精量免耕气吸式播种机 | 2BJMQ-8 |  | 排种器型式:气力式 ;型式:牵引式 ;单体结构质量:135kg;开沟器型式:圆盘式开沟器 ;机构型式:多级镇压机构 ;指夹式作业速度:/km/h;气力式作业速度:8-11km/h;动土率:12.3%;单体独立同步仿型:是 ;独立破茬清垄机构:是 ;破茬装置:圆盘式 ;整机结构质量:2750kg | 结构型式：气力式、牵引式；配套动力范围：92.4-110.5kw；整机外形尺寸（长×宽×高）：3800×5100×1600mm;单体结构质量：135kg;整机结构质量：2750kg;作业速度范围：8-11km/h;工作行数：8行；开沟器型式：播种：双圆盘；施肥：缺口双圆盘；排种器型式：气力式，金属材料；秸秆切割装置型式：波纹单圆盘；破茬清垄工作部件配置方式：独立防缠绕式；破茬清垄工作部件型式：波纹圆盘+星形拨草轮；动土率：12.3%；镇压机构配置方式：独立式；镇压强度调节方式：多级调节；仿形方式：单体独立同步仿形；仿形机构型式：平行四连杆式；播种质量监控及报警系统：HD-3A型精量播种施肥监控器 | 0 | 购机补贴(通用类) | 2026-07-05 | 黑龙江 | 评阅通过 | 初评员：通过
种植施肥机械 | 播种机械 | 免耕播种机 | 6行及以上高性能牵引免耕穴播种机 | 德邦大为（佳木斯）农机有限公司 | 牵引式免耕精量播种机 | 2BMG-6 |  | 排种器型式:指夹式 ;型式:牵引式 ;单体结构质量:155kg;开沟器型式:圆盘式开沟器 ;机构型式:多级镇压机构 ;指夹式作业速度:6km/h;气力式作业速度:8km/h;动土率:7.8%;单体独立同步仿型:是 ;独立破茬清垄机构:是 ;破茬装置:圆盘式 ;整机结构质量:2800kg | 型号名称：2BMG-6牵引式免耕精量播种机 结构型式：机械式；牵引式 配套动力范围：59～66kW 整机外形尺寸(长×宽×高)：4000×5100×1740mm 作业速度范围：6～8km/h 作业小时生产率：1.8～3.2hm2/h 行距：650(适用:420～700)mm 工作行数：6行 工作幅宽：3900（适用: 2520～4200）mm 排种器型式：指夹式；金属材料 排种器数量：6个 排种器驱动方式：地轮驱动，上置压轮，链条传动 排肥器型式：外槽轮 排肥器数量：肥：6；口肥:6个 排肥器驱动方式：排肥：地轮驱动，上置压轮，链条传动；口肥：电机驱动 种/肥箱容积：种：35×6；肥：270×3+23×6 L 种/肥排量调节方式：种：变换链轮，改变传动比；肥：变换链轮，改变传动比+改变槽轮工作长度 传动机构型式：地轮驱动，上置压轮，链条传动 开沟器型式：种：双圆盘；肥：单圆盘 开沟器数量：种：6；肥：6个 开沟器深度调节范围：种：30～80 ； 肥：60～130mm 地轮型式：橡胶充气轮胎 地轮直径：711mm 地轮高度调节范围：0～200mm 破茬清垄工作部件型式：波纹圆盘+双向渐开线轮齿式拨草轮 覆土器型式：V型对置窄空心橡胶轮 镇压器型式：V型对置窄空心橡胶轮 单体结构质量 kg 155 整机结构质量 kg 2800 秸秆切割装置型式 / 波纹单圆盘 镇压机构配置方式 / 独立式 镇压强度调节方式 / 多级调节 仿形方式 / 单体独立同步仿形 仿形机构型式 / 平行四连杆式 破茬清垄工作部件配置方式 / 独立防缠绕式 播种质量监控及报警系统 / SX-DF 型播种机智能监控系统 |  | 购机补贴(通用类) | 2024-12-29 | 黑龙江 | 评阅通过 | 初评员：通过
种植施肥机械 | 播种机械 | 免耕播种机 | 6行及以上高性能牵引免耕穴播种机 | 德邦大为（佳木斯）农机有限公司 | 牵引式免耕精量播种机 | 2BMG-7 |  | 排种器型式:指夹式 ;型式:牵引式 ;单体结构质量:155kg;开沟器型式:圆盘式开沟器 ;机构型式:多级镇压机构 ;指夹式作业速度:6km/h;气力式作业速度:8km/h;动土率:11.1%;单体独立同步仿型:是 ;独立破茬清垄机构:是 ;破茬装置:圆盘式 ;整机结构质量:3150kg | 1.型号名称:2BMG-7牵引式免耕精量播种机 2.结构型式:机械式；牵引式 3.配套动力范围:59～154.4kW 4.整机外形尺寸（长×宽×高）:4000×5480×1740mm 5.作业速度范围:6～8km/h |  | 购机补贴(通用类) | 2025-10-11 | 黑龙江 | 评阅通过 | 初评员：通过
种植施肥机械 | 播种机械 | 免耕播种机 | 6行及以上高性能牵引免耕穴播种机 | 黑龙江省勃农兴达机械有限公司 | 免耕精密播种机 | 2BFMQ-6G |  | 排种器型式:气力式 ;型式:牵引式 ;单体结构质量:155kg;开沟器型式:圆盘式开沟器 ;机构型式:多级镇压机构 ;指夹式作业速度:/km/h;气力式作业速度:8-10km/h;动土率:10.5%;单体独立同步仿型:是 ;独立破茬清垄机构:是 ;破茬装置:圆盘式 ;整机结构质量:2425kg | 结构型式：牵引式 工作行数：6行 排种器型式：气力式 作业速度范围：8-10km/h 单体结构质量：155kg 整机结构质量：2425kg 开沟器型式：圆盘式 镇压机构配置方式：独立式 镇压强度调节方式：多级调节 动土率：10.5% 仿形方式：单体独立同步仿形 破茬清垄工作部件配置方式：独立防缠绕式 秸秆切割装置型式：普通单元盘 |  | 购机补贴(通用类) | 2026-12-12 | 黑龙江 | 评阅通过 | 初评员：通过
种植施肥机械 | 播种机械 | 免耕播种机 | 6行及以上高性能牵引免耕穴播种机 | 黑龙江省勃农兴达机械有限公司 | 免耕精密播种机 | 2BFMQ-7 |  | 排种器型式:气力式 ;型式:牵引式 ;单体结构质量:155kg;开沟器型式:圆盘式开沟器 ;机构型式:多级镇压机构 ;指夹式作业速度:/km/h;气力式作业速度:8-10km/h;动土率:11.7%;单体独立同步仿型:是 ;独立破茬清垄机构:是 ;破茬装置:圆盘式 ;整机结构质量:2725kg | 结构型式：牵引式 单体结构质量：155kg 整机结构质量：2725kg 排种器型式：气力式 工作行数：7行 开沟器型式：圆盘式 镇压机构配置方式：独立式 镇压强度调节方式：多级调节 作业速度范围：8-10km/h 动土率：11.7% 仿形方式：单体独立同步仿形 破茬清垄工作部件配置方式：独立防缠绕式 秸秆切割装置型式：普通单圆盘 |  | 购机补贴(通用类) | 2026-07-05 | 黑龙江 | 评阅通过 | 初评员：通过
种植施肥机械 | 播种机械 | 免耕播种机 | 6行及以上高性能牵引免耕穴播种机 | 黑龙江省勃农兴达机械有限公司 | 免耕精密播种机 | 2BMZ-6 |  | 排种器型式:指夹式 ;型式:牵引式 ;单体结构质量:155kg;开沟器型式:圆盘式开沟器 ;机构型式:多级镇压机构 ;指夹式作业速度:6-8km/h;气力式作业速度:/km/h;动土率:13.8%;单体独立同步仿型:是 ;独立破茬清垄机构:是 ;破茬装置:圆盘式 ;整机结构质量:2410kg | 结构型式：牵引式 单体结构质量：155kg 整机构质量：2410kg 排种器型式：指夹式 工作行数：6行 开沟器型式：圆盘式 镇压机构配置方式：独立式 镇压强度调节方式：多级调节 作业速度范围：6-8km/h 动土率：13.8% 仿形方式：单体独立同步仿形 破茬清垄工作部件配置方式：独立防缠绕式 秸秆切割装置型式：普通单圆盘 |  | 购机补贴(通用类) | 2025-12-27 | 黑龙江 | 评阅通过 | 初评员：通过
种植施肥机械 | 播种机械 | 免耕播种机 | 6行及以上高性能牵引免耕穴播种机 | 黑龙江省勃农兴达机械有限公司 | 免耕精密播种机 | 2BMZ-7 |  | 排种器型式:指夹式 ;型式:牵引式 ;单体结构质量:155kg;开沟器型式:圆盘式开沟器 ;机构型式:多级镇压机构 ;指夹式作业速度:6-8km/h;气力式作业速度:/km/h;动土率:11.6%;单体独立同步仿型:是 ;独立破茬清垄机构:是 ;破茬装置:圆盘式 ;整机结构质量:2720kg | 结构型式：牵引式 单体结构质量：155kg 整机构质量：2720kg 工作行数：7行 排种器型式：指夹式 开沟器型式：圆盘式 镇压机构配置方式：独立式 镇压强度调节方式：多级调节 作业速度范围：6-8km/h 动土率：11.6% 仿形方式：单体独立同步仿形 破茬清垄工作部件配置方式：独立防缠绕式 秸秆切割装置型式：普通单圆盘 |  | 购机补贴(通用类) | 2026-07-05 | 黑龙江 | 评阅通过 | 初评员：通过
种植施肥机械 | 播种机械 | 免耕播种机 | 6行及以上高性能牵引免耕穴播种机 | 吉林省优智农业机械制造有限公司 | 免耕精量施肥播种机 | 2BMF-6B |  | 排种器型式:指夹式 ;型式:牵引式 ;单体结构质量:140kg;开沟器型式:圆盘式开沟器 ;机构型式:多级镇压机构 ;指夹式作业速度:6-8km/h;气力式作业速度:/km/h;动土率:10.3%;单体独立同步仿型:是 ;独立破茬清垄机构:是 ;破茬装置:圆盘式 ;整机结构质量:2460kg | 结构型式：机械式、牵引式；配套动力范围：44-66kW;整机外形尺寸（长×宽×高）：（3350×4000×1770）mm；作业速度范围：（6-8）km/h;作业小时生产率：（1.44-3.12）km²/h;行距：（400-650）mm；工作行数：6；排种器型式：指夹式（金属材料）；排种器数量：4；排种器驱动方式：链条；排肥器型式：外槽轮；排肥器数量：4；排肥器驱动方式：电动调节；种/肥箱容积：（6×45/2×210）L；种/肥排量调节方式：改变链轮传动比/电动调节；传动机构型式：上置传动链条；开沟器型式：缺口圆盘/双圆盘；开沟器数量（个）：6 ；6；开沟器深度调节范围（mm）：30～100；地轮型式：胶轮；地轮直径 （mm） ：760；地轮高度调节范围（mm）：100～300；破茬清垄工作部件型式：波纹圆盘+双向渐开线轮齿式；覆土器型式：V型设置宽空心橡胶轮；镇压器型式：V型设置窄空心橡胶轮；单体结构质量（kg）：140；整机结构质量（kg）：2460；秸秆切割装置型式：波纹单圆盘；镇压机构配置方式：独立式；镇压强度调节方式 ：多级调节；仿形方式：单体独立同步仿形；仿形机构型式：平行四连杆式；破茬清垄工作部件配置方式：独立防缠绕式；播种质量监控及报警系统：SX-D型播种机智能监控系统；动土率：10.3％。 |  | 购机补贴(通用类) | 2026-11-02 | 吉林省 | 评阅通过 | 初评员：通过
种植施肥机械 | 播种机械 | 免耕播种机 | 6行及以上高性能牵引免耕穴播种机 | 佳木斯骥驰拖拉机制造有限公司 | 免耕气吸式精量施肥播种机 | 2BFMQ-6 |  | 排种器型式:气力式 ;型式:牵引式 ;单体结构质量:140kg;开沟器型式:圆盘式开沟器 ;机构型式:多级镇压机构 ;指夹式作业速度:/km/h;气力式作业速度:8-10km/h;动土率:10.8%;单体独立同步仿型:是 ;独立破茬清垄机构:是 ;破茬装置:圆盘式 ;整机结构质量:2410kg | 1、型号：2BFMQ-6； 2、结构型式：机械式；牵引式； 3、配套动力范围（kW）：80.9～132.4； 4、整机外形尺寸(长×宽×高)（mm）：3650×4760×2950； 5、作业速度范围（km/h）：8～10； 6、作业小时生产率（hm2/h）：1.44～3.51； 7、行距（mm）：650(适用：500～650)； 8、工作行数（行）：6； 9、作业幅宽（mm）：3900（3000～3900可调）； 10、排种器型式:气力式；金属材料； 11、排种器数量（行）：6； 12、排种器驱动方式：地轮驱动，链条传动； 13、排肥器型式：外槽轮式； 14、排肥器数量（行）：4； 15、排肥器驱动方式： 地轮驱动，链条传动； 16、种/肥箱容积(L);种箱：32×6；肥箱：225×2; 17、种/肥排量调节方式:种：变换链轮，改变传动比；肥：变换链轮，改变传动比； 18、传动机构型式:地轮驱动，链条传动; 19、开沟器型式:排种： 双圆盘；施肥：缺口双圆盘； 20、开沟器数量（个）：排种：6； 施肥：6； 21、开沟器深度调节范围(mm)：30～80; 22、地轮型式:充气橡胶轮胎; 23、地轮直径(mm):683; 24、地轮高度调节范围(mm):0～90; 25、破茬清垄工作部件型式:波纹单圆盘+碾压式星形拨草轮; 26、覆土器型式:V型空心橡胶轮; 27、镇压器型式:V型空心橡胶轮; 28、单体结构质量（kg）：140 29、整机结构质量（kg）：2410 30、秸秆切割装置型式：普通单圆盘 31、镇压机构配置方式：独立式； 32、镇压强度调节方式：多级调节： 33、仿形方式：单体独立同步仿形： 34、仿形机构型式：平行四连杆式： 35、破茬清垄工作部件配置方式：独立防缠绕式： 36、播种质量监控及报警系统：新星牌SX-DF型播种机智能监控系统 37、风机形式：离心式； 38、风机叶轮直径(mm):400. |  | 购机补贴(通用类) | 2026-12-12 | 黑龙江 | 评阅通过 | 初评员：通过
种植施肥机械 | 播种机械 | 免耕播种机 | 6行及以上高性能牵引免耕穴播种机 | 佳木斯骥驰拖拉机制造有限公司 | 免耕气吸式精量施肥播种机 | 2BFMQ-7 |  | 排种器型式:气力式 ;型式:牵引式 ;单体结构质量:140kg;开沟器型式:圆盘式开沟器 ;机构型式:多级镇压机构 ;指夹式作业速度:/km/h;气力式作业速度:8-10km/h;动土率:12.8%;单体独立同步仿型:是 ;独立破茬清垄机构:是 ;破茬装置:圆盘式 ;整机结构质量:2600kg | 1、型号：2BFMQ-7； 2、结构型式：机械式；牵引式； 3、配套动力范围（kW）：95.6～154.4； 4、整机外形尺寸(长×宽×高)（mm）：3760×5560×2950； 5、作业速度范围（km/h）：8～10； 6、作业小时生产率（hm2/h）：1.69～4.08； 7、行距（mm）：650(适用：500～650可调)； 8、工作行数（行）：7； 9、作业幅宽（mm）：4550（3500～4550可调）； 10、排种器型式:气力式；金属材料； 11、排种器数量（行）：7； 12、排种器驱动方式：地轮驱动，链条传动； 13、排肥器型式：外槽轮式； 14、排肥器数量（行）：6； 15、排肥器驱动方式： 地轮驱动，链条传动； 16、种/肥箱容积(L);种箱：32×7；肥箱：225×3; 17、种/肥排量调节方式:种：变换链轮，改变传动比；肥：变换链轮，改变传动比； 18、传动机构型式:地轮驱动，链条传动; 19、开沟器型式:排种： 双圆盘；施肥：缺口双圆盘； 20、开沟器数量（个）：排种：7； 施肥：7； 21、开沟器深度调节范围(mm)：30～80; 22、地轮型式:充气橡胶轮胎; 23、地轮直径(mm):683; 24、地轮高度调节范围(mm):0～90; 25、破茬清垄工作部件型式:波纹单圆盘+碾压式星形拨草轮; 26、覆土器型式:V型空心橡胶轮; 27、镇压器型式:V型空心橡胶轮; 28、单体结构质量（kg）：140 29、整机结构质量（kg）：2600 30、秸秆切割装置型式：普通单圆盘 31、镇压机构配置方式：独立式； 32、镇压强度调节方式：多级调节： 33、仿形方式：单体独立同步仿形： 34、仿形机构型式：平行四连杆式： 35、破茬清垄工作部件配置方式：独立防缠绕式： 36、播种质量监控及报警系统：新星牌SX-DF型播种机智能监控系统 37、风机形式：离心式； 38、风机叶轮直径(mm):400. | 0 | 购机补贴(通用类) | 2026-12-12 | 黑龙江 | 评阅通过 | 初评员：通过
种植施肥机械 | 播种机械 | 免耕播种机 | 6行及以上高性能牵引免耕穴播种机 | 佳木斯骥驰拖拉机制造有限公司 | 免耕精密播种机 | 2BMZJ-6 |  | 排种器型式:指夹式 ;型式:牵引式 ;单体结构质量:160kg;开沟器型式:圆盘式开沟器 ;机构型式:多级镇压机构 ;指夹式作业速度:6-8km/h;气力式作业速度:/km/h;动土率:13.4%;单体独立同步仿型:是 ;独立破茬清垄机构:是 ;破茬装置:圆盘式 ;整机结构质量:2410kg | 1、型号名称：2BMZJ-6型免耕播种机； 2、结构型式：机械式；牵引式； 3、配套动力范围（kW）：66.2～110.3； 4、整机外形尺寸(长×宽×高)（mm）：3600×4750×2200； 5、作业速度范围（km/h）：6～8； 6、作业小时生产率（hm2/h）：1.1～2.7； 7、行距（mm）：650(适用：500～650)； 8、工作行数（行）：6； 9、作业幅宽（mm）：3900（3000～3900可调）； 10、排种器型式:指夹式；金属材料； 11、排种器数量（行）：6； 12、排种器驱动方式：地轮驱动，链条传动； 13、排肥器型式：外槽轮式； 14、排肥器数量（行）：肥：6；口肥：6； 15、排肥器驱动方式：肥： 地轮驱动，链条传动；口肥：电机驱动； 16、种/肥箱容积(L);种箱：32×6；肥箱：240×2+16.5×6（口肥）; 17、种/肥排量调节方式:种：变换链轮，改变传动比；肥：变换链轮，改变传动比；口肥：手柄调节外槽轮工作长度; 18、传动机构型式:地轮驱动，链条传动; 19、开沟器型式:排种： 双圆盘；施肥：双圆盘； 20、开沟器数量（个）：排种：6； 施肥：6； 21、开沟器深度调节范围(mm)：排种：20～60；施肥：0～100; 22、地轮型式:充气橡胶轮胎; 23、地轮直径(mm):640; 24、地轮高度调节范围(mm):0～250; 25、破茬清垄工作部件型式:普通单圆盘+碾压式星形拨草轮; 26、覆土器型式:V型空心橡胶轮; 27、镇压器型式:V型空心橡胶轮; 28、单体结构质量（kg）：160 29、整机结构质量（kg）：2410 30、秸秆切割装置型式：☑普通单圆盘、□缺口单圆盘、□波纹单圆盘、□其他： 31、镇压机构配置方式：☑独立式、□非独立式； 32、镇压强度调节方式：□无级调节、☑多级调节、□其他： 33、仿形方式：☑单体独立同步仿形、□整体仿形、□其他： 34、仿形机构型式：☑平行四连杆式、□其他： 35、破茬清垄工作部件配置方式：☑独立防缠绕式、□非独立式、□其他： 36、播种质量监控及报警系统：新星牌SX-DF型播种机智能监控系统 | 0 | 购机补贴(通用类) | 2026-12-12 | 黑龙江 | 评阅通过 | 初评员：通过
种植施肥机械 | 播种机械 | 免耕播种机 | 6行及以上高性能牵引免耕穴播种机 | 佳木斯骥驰拖拉机制造有限公司 | 免耕精密播种机 | 2BMZJ-7 |  | 排种器型式:指夹式 ;型式:牵引式 ;单体结构质量:160kg;开沟器型式:圆盘式开沟器 ;机构型式:多级镇压机构 ;指夹式作业速度:6-8km/h;气力式作业速度:/km/h;动土率:12.3%;单体独立同步仿型:是 ;独立破茬清垄机构:是 ;破茬装置:圆盘式 ;整机结构质量:2680kg | 1、型号名称：2BMZJ-7型免耕播种机； 2、结构型式：机械式；牵引式； 3、配套动力范围（kW）：73.6～117.6； 4、整机外形尺寸(长×宽×高)（mm）：3600×5400×2200； 5、作业速度范围（km/h）：6～8； 6、作业小时生产率（hm2/h）：1.2～3.2； 7、行距（mm）：650(适用：500～650)； 8、工作行数（行）：7； 9、作业幅宽（mm）：4550（3500～4550可调）； 10、排种器型式:指夹式；金属材料； 11、排种器数量（行）：7； 12、排种器驱动方式：地轮驱动，链条传动； 13、排肥器型式：外槽轮式； 14、排肥器数量（行）：肥：7；口肥：7； 15、排肥器驱动方式：肥： 地轮驱动，链条传动；口肥：电机驱动； 16、种/肥箱容积(L);种箱：32×7；肥箱：240×3+16.5×7（口肥）; 17、种/肥排量调节方式:种：变换链轮，改变传动比；肥：变换链轮，改变传动比；口肥：手柄调节外槽轮工作长度; 18、传动机构型式:地轮驱动，链条传动; 19、开沟器型式:排种： 双圆盘；施肥：双圆盘； 20、开沟器数量（个）：排种：7； 施肥：7； 21、开沟器深度调节范围(mm)：排种：20～60；施肥：0～100; 22、地轮型式:充气橡胶轮胎; 23、地轮直径(mm):640; 24、地轮高度调节范围(mm):0～250; 25、破茬清垄工作部件型式:普通单圆盘+碾压式星形拨草轮; 26、覆土器型式:V型空心橡胶轮; 27、镇压器型式:V型空心橡胶轮; 28、单体结构质量（kg）：160 29、整机结构质量（kg）：2680 30、秸秆切割装置型式：☑普通单圆盘、□缺口单圆盘、□波纹单圆盘、□其他： 31、镇压机构配置方式：☑独立式、□非独立式； 32、镇压强度调节方式：□无级调节、☑多级调节、□其他： 33、仿形方式：☑单体独立同步仿形、□整体仿形、□其他： 34、仿形机构型式：☑平行四连杆式、□其他： 35、破茬清垄工作部件配置方式：☑独立防缠绕式、□非独立式、□其他： 36、播种质量监控及报警系统：新星牌SX-DF型播种机智能监控系统 | 0 | 购机补贴(通用类) | 2026-12-12 | 黑龙江 | 评阅通过 | 初评员：通过
种植施肥机械 | 播种机械 | 免耕播种机 | 6行及以上高性能牵引免耕穴播种机 | 克东县东辉农机有限责任公司 | 牵引式免耕精量播种机 | 2BMZF-6 |  | 排种器型式:指夹式 ;型式:牵引式 ;单体结构质量:135kg;开沟器型式:圆盘式开沟器 ;机构型式:多级镇压机构 ;指夹式作业速度:6-8km/h;气力式作业速度:/km/h;动土率:14.8%;单体独立同步仿型:是 ;独立破茬清垄机构:是 ;破茬装置:圆盘式 ;整机结构质量:2440kg | 结构型式/机械式；牵引式 配套动力范围KW80～110 整机外形尺寸（长×宽×高）mm3230×5000×1600 作业速度范围km/h6～8 作业小时生产率h㎡/h1.0～2.0 行距mm 650（适用500～700） 工作行数行6 作业幅宽mm/ 排种器型式/指夹式,金属材料 排种器数量个6 排种器驱动方式/地轮驱动、链传动+轴传动 排肥器型式/外槽轮式 排肥器数量个肥箱：6，口肥箱：6 排肥器驱动方式/地轮驱动、链传动+轴传动 种/肥箱容积L种箱：18×6，肥箱：210×3，口肥箱：9×6 种/肥排量调节方式/种：挡位调节；肥：挡位调节＋手柄调节 传动机构型式/地轮驱动，链传动+轴传动 开沟器型式/播种：双圆盘，施肥：缺口圆盘+缺口双圆盘 开沟器数量个播种：6，施肥：6+6 开沟器深度调节范围mm播种：30～90，施肥：30～130 地轮型式/充气橡胶轮 地轮直径mm600 地轮高度调节范围mm 0～300破茬清垄工作部件型式/波纹单圆盘+拨草轮 风机型式/ 风机叶轮直径mm/ 覆土器型式/V型橡胶轮 镇压器型式/V型橡胶轮 单体结构质量kg135 整机机构质量kg2440 秸秆切割装置型式/波纹单圆盘 镇压机构配置方式/独立式 镇压强度调节方式/多级调节 仿形方式/单体独立同步仿形 仿形机构型式/平行四连杆式 破茬清垄工作部件配置方式/独立防缠绕式 播种质量监控及报警系统/新星DX-DEF型播种机智能监控系统 | 0 | 购机补贴(通用类) | 2026-12-12 | 黑龙江 | 评阅通过 | 初评员：通过
种植施肥机械 | 播种机械 | 免耕播种机 | 6行及以上高性能牵引免耕穴播种机 | 宁安市恒信机械制造有限公司 | 免耕指夹式精密播种机 | 2BMF-6A |  | 排种器型式:指夹式 ;型式:牵引式 ;单体结构质量:132kg;开沟器型式:圆盘式开沟器 ;机构型式:多级镇压机构 ;指夹式作业速度:6-10km/h;气力式作业速度:/km/h;动土率:10.9%;单体独立同步仿型:是 ;独立破茬清垄机构:是 ;破茬装置:圆盘式 ;整机结构质量:2450kg | 结构型式：机械式、牵引式； 配套动力范围kW：66.2～95.6； 整机外形尺寸（长×宽×高)mm：3250×4600×1730； 作业速度范围km/h: 6～10; 作业小时生产率hm2 /h: 2.4～3.6; 行距mm: 620（适用: 500～700) ; 工作行数: 6; 排种器型式：指夹式，金属材料； 排种器数量：6； 排种器驱动方式：地轮驱动、链条传动； 排肥器型式：外槽轮； 排肥器数量：6+6(口肥)； 排肥器驱动方式：地轮驱动、链条传动，电机驱动(口肥)； 种/肥箱容积L：种箱：33.5×6，肥箱：290×3+16.5×6(口肥)； 种/肥排量调节方式：排种：变换链轮、改变传动比；施肥：变换链轮、改变传动比、改变槽轮工作长度； 传动机构型式：地轮驱动、链条传动； 开沟器型式：排种：双圆盘；施肥：缺口单圆盘； 开沟器数量：排种：6，施肥：6； 开沟器深度调节范围mm：排种：0～50，施肥：0～80 ； 地轮型式：充气橡胶轮； 地轮直径mm：615； 地轮高度调节范围mm：0～190； 破茬清垄工作部件型式：波纹单圆盘+星形拨草轮； 覆土器、镇压器型式：V字真空窄橡胶轮； 单体结构质量（kg）：132； 3行整机结构质量（kg）：2450； 秸秆切割装置型式：波纹单圆盘； 镇压机构配置方式：独立式； 镇压强度调节方式：多级调节； 仿形方式：单体独立同步仿形； 仿形机构型式：平行四连杆式； 破茬清垄工作部件配置方式：独立防缠绕式； 播种质量监控及报警系统：新星牌 SX-D-6播种机智能报警系统； 动土率（%）：10.9 | 0 | 购机补贴(通用类) | 2026-12-12 | 黑龙江 | 评阅通过 | 初评员：通过
种植施肥机械 | 播种机械 | 铺膜播种机 | 2-3行普通排种器铺膜播种机 | 白银帝尧农业机械制造有限责任公司 | 多功能铺膜播种机 | 2MB-1/2 |  | 播种行数:2行;排种器型式:普通排种器 | 型号名称:2MB-1/2型多功能铺膜播种机 结构型式（挂接方式）:机械式（悬挂式） 配套动力(kW):14.7～25.7 外形尺寸（长×宽×高）(mm):1660×1240×1020 作业行数(行):2 行距(mm):350～450 适应膜宽(mm):700～900 排肥器型式:外槽轮式 排肥器数量(个):3 排种器型式:勺式 排种器数量(个):2 开沟器型式:靴式 开沟器数量(个)：种：2 ；肥：3 地轮型式：橡胶轮胎 地轮直径（mm）：360 覆土器型式：圆盘式 |  | 购机补贴(非通用类) | 2025-11-06 | 甘肃省 | 评阅通过 | 初评员：通过
种植施肥机械 | 播种机械 | 铺膜播种机 | 2-3行普通排种器铺膜播种机 | 庆阳布谷鸟机械制造有限公司 | 覆膜覆土播种机 | 2BMT-120E |  | 播种行数:3行;排种器型式:普通排种器 | 结构型式：悬挂式；配套动力范围：12.5～33.1kW；外形尺寸(长 ×宽×高)：1600×1480×920mm；作业膜幅数：1幅；播种行数:3行；作业幅宽：1200㎜；适应膜宽：1200㎜；排肥器型式：外槽轮式；排肥器数量：4个；排种器型式：舀勺式；行距:360㎜；膜床镇压装置：展膜辊；地轮型式：锥形轮（压膜轮）；地轮直径：270mm；膜边覆土器：圆盘式；成穴器装置：鸭嘴式成穴器。 | 0 | 购机补贴(非通用类) | 2024-09-08 | 甘肃省 | 评阅通过 | 初评员：通过
种植施肥机械 | 播种机械 | 铺膜播种机 | 2-3行普通排种器铺膜播种机 | 庆阳布谷鸟机械制造有限公司 | 覆膜覆土播种机 | 2BMT-70E |  | 播种行数:2行;排种器型式:普通排种器 | 结构型式：悬挂式；配套动力范围：11.03～18.4kW；外形尺寸(长 ×宽×高)：1900×1010×840mm；作业膜幅数：1幅；播种行数:2行；作业幅宽：700㎜；适应的单幅膜宽：700㎜；排肥器型式：外槽轮式；排肥器数量：2个；排种器型式：舀勺式；行距:360㎜；穴距：250㎜；膜床镇压装置：滚筒式；地轮型式：钢圈式；地轮直径：245mm；膜边覆土器：圆盘式；成穴器装置：鸭嘴式成穴器。 | 0 | 购机补贴(非通用类) | 2025-08-20 | 甘肃省 | 评阅通过 | 初评员：通过
种植施肥机械 | 播种机械 | 铺膜播种机 | 4-5行普通排种器铺膜播种机 | 庆阳布谷鸟机械制造有限公司 | 覆膜覆土播种机 | 2BMT-140E |  | 播种行数:4行;排种器型式:普通排种器 | 结构型式：悬挂式；配套动力范围：12.5～33.1kW；外形尺寸(长 ×宽×高)：1640×1680×920mm；作业膜幅数：1幅；播种行数:4行；作业幅宽：1400㎜；适应膜宽：1400㎜；排肥器型式：外槽轮式；排肥器数量：4个；排种器型式：舀勺式；行距:330㎜；膜床镇压装置：展膜辊；地轮型式：锥形轮（压膜轮）；地轮直径：270mm；膜边覆土器：圆盘式；成穴器装置：鸭嘴式成穴器。 | 0 | 购机补贴(非通用类) | 2024-09-08 | 甘肃省 | 评阅通过 | 初评员：通过
种植施肥机械 | 播种机械 | 铺膜播种机 | 2-3行精量排种器铺膜播种机 | 河北永发鸿田农机制造有限公司 | 节水精量全膜覆盖穴播机 | 2MBJ-1/2 | / | 播种行数:2行;排种器型式:精量排种器 | 结构型式（挂接方式）：悬挂式；配套动力：29.4～58.8kW；外形尺寸（长×宽×高）：2200×1350×1310mm；作业行数：2；行距：380mm；适应膜宽：1200mm；排肥器型式：外槽轮；排肥器数量：4个；排种器型式：气力鸭嘴式；排种器数量：2个；开沟器型式：双圆盘；开沟器数量：2个；地轮型式：充气轮胎；地轮直径：500mm；覆土器型式：链条绞龙输送；风机型式：电动；滴灌管（带）架数：1； |  | 购机补贴(非通用类) | 2025-12-29 | 河北省 | 评阅通过 | 初评员：通过
种植施肥机械 | 播种机械 | 精量播种机 | 2-3行机械式精量播种机 | 郑州市盛之远农业机械有限公司 | 玉米精量播种机 | 2BYFZ-2 |  | 播种行数:2行;结构型式:机械式 | 结构型式:机械式/悬挂式,配套动力范围:13～22KW,整机外形尺寸（长×宽×高）:1320×1650×1200mm，作业速度范围：0.31～0.44m/s，作业小时生产率：0.2～0.4 hm2/h ，工作幅宽：80～120cm，行距：40-60cm，工作行数：2行，排种器型式：指夹式(金属材料)，排种器数量：2个，排肥器型式：外槽轮式，排肥器数量：2个，排种开沟器型式： 铲式 ，排肥开沟器数量：2个，排肥开沟器深度调节范围：30-150mm，种/肥箱容积：2×7/110L,排量调节方式:种：挡位调节，肥：螺纹调节,播种部分传动方式:地轮+传动轴+链条,地轮型式:实心橡胶轮,地轮直径:370mm，地轮高度调节范围：0-150mm，覆土器型式：刮板式，镇压器型式：轮式 | 22 | 购机补贴(通用类) | 2026-11-23 | 河南省 | 评阅通过 | 初评员：通过
种植施肥机械 | 播种机械 | 精量播种机 | 4-5行机械式精量播种机 | 开原市勃农机械有限公司 | 精密播种机 | 2BJS-4 |  | 播种行数:4行;结构型式:机械式 | 配套动力范围：40.4～55.1kW；整机外形尺寸：2400×3400×1460mm；作业速度范围：1.67～2.22m/s；作业小时生产率：1.44～2.23hm２/h；工作幅宽：240/260/280cm |  | 购机补贴(通用类) | 2026-07-15 | 辽宁省 | 评阅通过 | 初评员：通过
种植施肥机械 | 播种机械 | 精量播种机 | 4-5行机械式精量播种机 | 克东县东辉农机有限责任公司 | 精量播种耕作机 | 2BG-5 |  | 播种行数:4-5行;结构型式:机械式 | 结构型式/悬挂式,机械式 配套动力范围kW29.4-44.1 整机外形尺寸（长×宽×高）mm2570×4620×2200 作业速度范围m/s1.5-2.2 作业小时生产率h㎡/h1.6-2.7 工作幅宽cm325（适用300-350） 行距cm65(适用60-70） 工作行数行5 排种器型式/指夹式，金属材料 排种器数量个5 排肥器型式/外槽轮式 排肥器数量个5 排种开沟器型式/双圆盘式 排种开沟器数量个5 排种开沟器深度调节范围mm0-120 排肥开沟器型式/缺口双圆盘式 排肥开沟器数量个5 排肥开沟器深度调节范围mm0-160 种/肥箱容积L种箱：18×5；肥箱：570 排量调节方式/排种：挡位调节；排肥：挡位调节+手柄调节 播种部分传动方式/地轮驱动，链传动+轴传动 地轮型式/ 充气橡胶轮 地轮直径mm600 地轮高度调节范围mm0-285 风机型式// 覆土器型式/圆盘式 镇压器型式/铁辊胶套式 | 0 | 购机补贴(通用类) | 2026-12-12 | 黑龙江 | 评阅通过 | 初评员：通过
种植施肥机械 | 播种机械 | 精量播种机 | 4-5行机械式精量播种机 | 林口县隆泰农业机械制造有限公司 | 精量播种中耕机 | 2BTF-4 |  | 播种行数:4行;结构型式:机械式 | 结构型式/机械式;悬挂式配套动力范围kW40.5-58.8整机外形尺寸(长×宽×高)mm2270×3520×1540作业速度范围m/s0.5-1.2作业小时生产率hm2/h1-1.4工作幅宽cm260(适用240-280)行距cm65(适用60-70)工作行数行4排种器型式/指夹式、金属材料排种器数量个4排肥器型式/外槽轮式排肥器数量个4排种开沟器型式/双圆盘式排种开沟器数量个4排种开沟器深度调节范围mm30-60排肥开沟器型式/缺口双圆盘式排肥开沟器数量个4排肥开沟器深度调节范围mm30-60种/肥箱容积L种箱;10×4;肥箱;430×1排量调节方式/播种:变速箱改变传动比;施肥:变速箱改变传动比和调节外槽轮工作长度;播种部分传动方式/地轮驱动链条传动地轮型式/人字形橡胶充气轮地轮直径mm600地轮高度调节范围mm0-300风机型式//覆土器型式/圆盘式镇压器型式/胶轮筒式 | 40.5 | 购机补贴(通用类) | 2025-12-27 | 黑龙江 | 评阅通过 | 初评员：通过
种植施肥机械 | 播种机械 | 精量播种机 | 4-5行机械式精量播种机 | 沈阳市康平农乐农机制造有限公司 | 勺轮式精量播种施肥机 | 2BJF-4 |  | 播种行数:4行;结构型式:机械式 | 结构型式：机械式/悬挂式；配套动力范围：13 kW～29 kW；整机外形尺寸（长×宽×高）：1800×2100×1100；工作幅宽：200 cm；行距：50cm；工作行数：4行；排种器型式：勺轮式/金属材料；排种器数量：4个；排肥器型式：大外槽轮式；排肥器数量：个；长效肥：4/口肥：4；排种开沟器型式：芯铧式；排种开沟器数量：4个；覆土器型式：双圆盘式；镇压器型式：胶轮 |  | 购机补贴(通用类) | 2025-06-22 | 辽宁省 | 评阅通过 | 初评员：通过
种植施肥机械 | 播种机械 | 精量播种机 | 4-5行机械式精量播种机 | 郑州市盛之远农业机械有限公司 | 玉米精量播种机 | 2BYFZ-4 |  | 播种行数:4行;结构型式:机械式 | 结构型式：机械式/悬挂式，配套动力范围：21~36.8kw，整机外形尺寸（长×宽×高）：2400×1650×1250mm，作业速度范围：0.31~0.44m/s，作业小时生产率：0.3~0.6h㎡/h，工作幅宽：200~240cm，行距50~60cm，工作行数：4行，排种器型式：指夹式（金属材料），排种器数量：4个，排肥器型式：外槽轮式，排肥器数量：4个，排种开沟器型式：铲式，排种开沟器数量：4个，排种开沟器深度调节范围：50~120mm，排肥开沟器型式：铲式，排肥开沟器数量：4个，排肥开沟器深度调节范围：50~120mm，种/肥箱容积：4×7/195L，排量调节方式：种：档位调节，肥：螺纹调节，播种部分传动方式：地轮+传动轴+链条，地轮型式：实心橡胶轮，地轮直径：370mm，地轮高度调节范围：0~150mm，覆土器型式：刮板式，镇压器型式：轮式 | 36.8 | 购机补贴(通用类) | 2026-11-23 | 河南省 | 评阅通过 | 初评员：通过
种植施肥机械 | 播种机械 | 精量播种机 | 6-10行机械式精量播种机 | 林口县隆泰农业机械制造有限公司 | 精量播种中耕机 | 2BTF-6 |  | 播种行数:6行;结构型式:机械式 | 结构型式/机械式;悬挂式配套动力范围kW68.5-95.6整机外形尺寸(长×宽×高)mm2270×5100×1500作业速度范围m/s0.5-1.2作业小时生产率hm2/h1.2-2.4工作幅宽cm390(适用360-420)行距cm65(适用60-70)工作行数行6排种器型式/指夹式、金属材料排种器数量个6排肥器型式/外槽轮排肥器数量个6排种开沟器型式/双圆盘式排种开沟器数量个6排种开沟器深度调节范围mm30-60排肥开沟器型式/缺口双圆盘式排肥开沟器数量个6排肥开沟器深度调节范围mm30-60种/肥箱容积L种箱;10×6;肥箱;400×2排量调节方式/播种:变速箱改变传动比;施肥:调节外槽轮工作长度;播种部分传动方式/地轮驱动链条传动地轮型式/人字形橡胶充气轮地轮直径mm600地轮高度调节范围mm0-300覆土器型式/圆盘式镇压器型式/胶轮筒式 |  | 购机补贴(通用类) | 2025-12-27 | 黑龙江 | 评阅通过 | 初评员：通过
种植施肥机械 | 播种机械 | 精量播种机 | 6-10行机械式精量播种机 | 林口县元禹农业机械制造有限公司 | 精量播种中耕机 | 2BTF-6 |  | 播种行数:6行;结构型式:机械式 | 结构型式/机械式;悬挂式配套动力范围kW68.5-95.6整机外形尺寸(长×宽×高)mm2270×5300×1600作业速度范围m/s0.5-1.2作业小时生产率hm2/h1.2-2.4工作幅宽cm390(适用360-420)行距cm65(适用60-70)工作行数行6排种器型式/指夹式、金属材料排种器数量个6排肥器型式/外槽轮排肥器数量个6排种开沟器型式/双圆盘式排种开沟器数量个6排种开沟器深度调节范围mm30-60排肥开沟器型式/缺口双圆盘式排肥开沟器数量个6排肥开沟器深度调节范围mm30-60种/肥箱容积L种箱;10×6;肥箱;600×1排量调节方式/播种:变速箱改变传动比;施肥:调节外槽轮工作长度;播种部分传动方式/地轮驱动链条传动地轮型式/人字形橡胶充气轮地轮直径mm600地轮高度调节范围mm0-300覆土器型式/圆盘式镇压器型式/胶轮筒式 |  | 购机补贴(通用类) | 2025-12-27 | 黑龙江 | 评阅通过 | 初评员：通过
种植施肥机械 | 播种机械 | 精量播种机 | 6-10行机械式精量播种机 | 郑州市盛之远农业机械有限公司 | 玉米精量播种机 | 2BYFZ-6 |  | 播种行数:6行;结构型式:机械式 | 结构型式：机械式/悬挂式，配套动力范围：36.8~56.5kw，整机外形尺寸（长×宽×高）：3380×1650×1250mm，作业范围速度：031~0.44m/s，作业小时生产率：0.6~0.8h㎡/h，工作幅宽：300~360cm，行距：50~60cm，工作行数：6行，排种器型式：指夹式（金属材料），排种器数量6个，排肥器型式：外槽轮式，排肥器数量：6个，排种开沟器型式：铲式，排种开沟器数量：6个，排种开沟器深度调节范围：50~120mm，排肥开沟器型式：铲式，排肥开沟器数量：6个，排肥开沟器深度调节范围：50~120mm，种/肥箱容积：6×7/258L,排量调节方式：种：档位调节，肥：螺纹调节，播种部分传动方式：地轮+传动轴+链条，地轮型式：实心橡胶轮，地轮直径：370mm，地轮高度调节范围：0~150mm，覆土器型式：刮板式，镇压器型式：轮式 | 56.5 | 购机补贴(通用类) | 2026-11-23 | 河南省 | 评阅通过 | 初评员：通过
种植施肥机械 | 播种机械 | 精量播种机 | 6-10行气力式精量播种机 | 北安市金慧玲农业机械制造有限公司 | 精量气吸式播种机 | 2BJQ-6 |  | 播种行数:6行;结构型式:气力式 | 结构型式：气力式：悬挂式；配套动力范围：66.2-88.2KW；整机外形尺寸（长×宽×高）mm：2350×4600×1550；作业速度范围：2～3m/s；作业小时生产率：2.94～4.62hm2/h；工作幅宽：390cm；工作行数：6行；排种器型式 ：气力式，金属材料；排肥器型式 ：外槽轮式；排种开沟器型式：双圆盘；排肥开沟器型式：缺口双圆盘；播种部分传动方式：地轮驱动、链条传动；地轮型式：充气橡胶轮胎；风机型式：离心涡流；覆土器型式：V型橡胶轮；镇压器型式 ：V型橡胶轮 | 0 | 购机补贴(通用类) | 2026-12-12 | 黑龙江 | 评阅通过 | 初评员：通过
种植施肥机械 | 播种机械 | 精量播种机 | 6-10行气力式精量播种机 | 北安市金慧玲农业机械制造有限公司 | 精量气吸式播种机 | 2BJQ-8 |  | 播种行数:8行;结构型式:气力式 | 结构型式：气力式：悬挂式；配套动力范围：92.4-110.5KW；整机外形尺寸（长×宽×高）：2350×5100×1550；作业速度范围：2～3m/s；作业小时生产率：3.30～5.06hm2/h；工作幅宽：440cm；工作行数：8行；排种器型式 ：气力式，金属材料；排肥器型式 ：外槽轮式；排种开沟器型式：双圆盘；排肥开沟器型式：缺口双圆盘；播种部分传动方式：地轮驱动、链条传动；地轮型式：充气橡胶轮胎；风机型式：离心涡流；覆土器型式：V型橡胶轮；镇压器型式 ：V型橡胶轮 | 0 | 购机补贴(通用类) | 2026-12-12 | 黑龙江 | 评阅通过 | 初评员：通过
种植施肥机械 | 播种机械 | 精量播种机 | 6-10行气力式精量播种机 | 德邦大为（佳木斯）农机有限公司 | 气吸式精量播种机 | 2BQG-6 | 0 | 播种行数:6行;结构型式:气力式 | 型号名称：2BQG-6气吸式精量播种机 结构型式：气力式；悬挂式 配套动力范围：66～88kW 整机外形尺寸（长×宽×高）：2040×4700×1900mm 作业速度范围：1.6～2.2m/s 作业小时生产率：1.8～3.3hm2/h 工作幅宽：390（适用:252～420）cm 行距：65（适用:42～70）cm 工作行数：6行 排种器型式：气力式；非金属材料 排种器数量：6个 排肥器型式：外槽轮 排肥器数量：6个 排种开沟器型式：双圆盘 排种开沟器数量：6个 排种开沟器深度调节范围：30～70mm 排肥开沟器型式：双圆盘 排肥开沟器数量：6个 排肥开沟器深度调节范围：10～110mm 种/肥箱容积：种：35×6；肥：270×2L 排量调节方式：种：变换链轮，改变传动比；肥：变换链轮，改变传动比+改变槽轮工作长度 播种部分传动方式：地轮驱动，链条传动 地轮型式：橡胶充气轮胎 地轮直径：740mm 地轮高度调节范围：0～450mm 覆土器型式：V型对置空心橡胶轮 镇压器型：V型对置空心橡胶轮 | 0 | 购机补贴(通用类) | 2024-12-29 | 黑龙江 | 评阅通过 | 初评员：通过
种植施肥机械 | 播种机械 | 精量播种机 | 11行及以上气力式精量播种机 | 北安市金慧玲农业机械制造有限公司 | 精量气吸式播种机 | 2BJQ-12 |  | 播种行数:12行;结构型式:气力式 | 结构型式：气力式：悬挂式；配套动力范围：147.0-191.1KW；整机外形尺寸（长×宽×高）：2350×7500×1550；作业速度范围：2～3m/s；作业小时生产率：5.46～8.58hm2/h；工作幅宽：660cm；工作行数：12行；排种器型式 ：气力式，金属材料；排肥器型式 ：外槽轮式；排种开沟器型式：双圆盘；排肥开沟器型式：缺口双圆盘；播种部分传动方式：地轮驱动、链条传动；地轮型式：充气橡胶轮胎；风机型式：离心涡流；覆土器型式：V型橡胶轮；镇压器型式 ：V型橡胶轮 | 0 | 购机补贴(通用类) | 2026-12-12 | 黑龙江 | 评阅通过 | 初评员：通过
种植施肥机械 | 栽植机械 | 水稻插秧机 | 4行手扶步进式水稻插秧机 | 江苏东洋农业机械有限公司 | 手扶式插秧机 | 2ZS-4A(PF48) | 发动机型号：E170CY、汽油机、功率：3.2kW、制造商：盐城思隆机电有限公司 | 行数:4行;型式:手扶步进式 | 插秧机结构形式：手扶步进式；作业行数（行）：4；汽油发动机；功率：3.2kW；转速：3200r/min；整机外形尺寸：2480*1480*840；作业速度：0.39-0.71m/s；作业小时和产率：0.16-0.3hm2/h；单位作业量燃油消耗量：≤6.0kg/hm2；行距：300mm；穴距调节机构型：手柄调节；穴距调节档位数量：6个；穴距：120、140、160、170、190、210mm；变速方式：齿轮挂接变速；平衡机构型式：机械式；插植臂型式：曲柄摇杆式。 | 3.2 | 购机补贴(通用类) | 2025-04-29 | 江苏省 | 评阅通过 | 初评员：通过
种植施肥机械 | 栽植机械 | 水稻插秧机 | 4行手扶步进式水稻插秧机 | 江苏东洋农业机械有限公司 | 手扶式插秧机 | 2ZS-4B(PS48) | 发动机型号：MZ175B8EA0、汽油机、功率：2.6kW、制造商：雅马哈动力机械（江苏）有限公司 | 行数:4行;型式:手扶步进式 | 插秧机结构形式：手扶步进式；作业行数（行）：4；汽油发动机；功率：2.6kW；转速：3000r/min；整机外形尺寸：2140*1630*1130；作业速度：0.28-0.77m/s；作业小时和产率：0.091-0.19hm2/h；单位作业量燃油消耗量：2.0-4.7kg/hm2；行距：300mm；穴距调节机构型：手柄调节；穴距调节档位数量：5个穴距：120、140、160、180、210mm；变速方式：机械变速；平衡机构型式：机械式；插植臂型式：曲柄摇杆式。 | 2.6 | 购机补贴(通用类) | 2025-04-29 | 江苏省 | 评阅通过 | 初评员：通过
种植施肥机械 | 栽植机械 | 水稻插秧机 | 4行手扶步进式水稻插秧机 | 盐城市天久农业机械制造有限公司 | 手扶式水稻插秧机 | 2ZS-4 |  | 行数:4行;型式:手扶步进式 | 4行手扶步进式水稻插秧机，配套3.3kw四冲程汽油发动机，行距300mm，穴距调节机构型式：更换齿轮+拔叉调节，5档穴距调节（120mm,140mm,160mm,180mm,210mm），变速方式：机械变速，平衡机构：机械式，曲柄遥杆式插值臂。 |  | 购机补贴(通用类) | 2026-12-01 | 江苏省 | 评阅通过 | 初评员：通过
种植施肥机械 | 栽植机械 | 水稻插秧机 | 6行及以上手扶步进式水稻插秧机 | 江苏东洋农业机械有限公司 | 手扶式插秧机 | 2ZS-6(P68) | 发动机型号：MZ175B8EA0、汽油机、功率：3.3kW、制造商：雅马哈动力机械（江苏）有限公司 | 行数:6行;型式:手扶步进式 | 插秧机结构形式：手扶步进式；作业行数（行）：6；汽油发动机；功率：3.3kW；转速：3600r/min；整机外形尺寸：2370*1930*910；作业速度：0.27-0.77m/s；作业小时和产率：0.16-0.3hm2/h；单位作业量燃油消耗量：≤6.0kg/hm2；行距：300mm；穴距调节机构型：手柄调节；穴距调节档位数量：5个；变速方式：齿轮挂接变速；插植臂型式：曲柄摇杆式。 | 3.3 | 购机补贴(通用类) | 2025-04-29 | 江苏省 | 评阅通过 | 初评员：通过
种植施肥机械 | 栽植机械 | 水稻插秧机 | 6行及以上手扶步进式水稻插秧机 | 江苏东洋农业机械有限公司 | 手扶式插秧机 | 2ZS-6B(PS68) | 发动机型号：MZ175B8EA0、汽油机、功率：3.3kW、制造商：雅马哈动力机械（江苏）有限公司 | 行数:6行;型式:手扶步进式 | 插秧机结构形式：手扶步进式；作业行数（行）：6；汽油发动机；功率：3.3kW；转速：3600r/min；整机外形尺寸：2370*2300*1130；作业速度：0.28-0.77m/s；作业小时和产率：0.10-0.22hm2/h；单位作业量燃油消耗量：2.0-5.6kg/hm2；行距：300mm；穴距调节机构型：手柄调节；穴距调节档位数量：5个；变速方式：机械变速；插植臂型式：曲柄摇杆式。 | 3.3 | 购机补贴(通用类) | 2025-04-29 | 江苏省 | 评阅通过 | 初评员：通过
种植施肥机械 | 栽植机械 | 水稻插秧机 | 6行及以上手扶步进式水稻插秧机 | 盐城市天久农业机械制造有限公司 | 手扶式水稻插秧机 | 2ZS-6 |  | 行数:6行;型式:手扶步进式 | 6行手扶步进式水稻插秧机，配套3.3kw四冲程汽油发动机，行距300mm，穴距调节机构型式：更换齿轮+拔叉调节，5档穴距调节（120mm,140mm,160mm,180mm,210mm），变速方式：机械变速，平衡机构：机械式，曲柄遥杆式插值臂。 |  | 购机补贴(通用类) | 2026-12-01 | 江苏省 | 评阅通过 | 初评员：通过
种植施肥机械 | 栽植机械 | 水稻插秧机 | 6-7行四轮乘坐式水稻插秧机 | 江苏东洋农业机械有限公司 | 乘坐式高速插秧机 | 2ZGQ-6BE(TP60E) | 发动机型号：3854、汽油机、功率：12.8kW、制造商：百力通（上海）国际贸易有限公司 | 行数:6行;型式:四轮乘坐式 | 插秧机结构形式：高速乘坐式；作业行数（行）：6；汽油发动机；功率：12.8kW；转速：3600r/min；整机外形尺寸：3100*2150*2150；作业速度：0-1.4m/s；作业小时和产率：0.2-0.47hm2/h；单位作业量燃油消耗量：≤6.7kg/hm2；行距：300mm；穴距调节机构型：齿轮挂接；穴距调节档位数量：6个；变速方式：HST无级变速；平衡机构型式：机械式；行走轮直径：前轮650mm,后轮900mm；插植臂型式：旋转式。 | 12.8 | 购机补贴(通用类) | 2025-04-29 | 江苏省 | 评阅通过 | 初评员：通过
种植施肥机械 | 栽植机械 | 水稻插秧机 | 6-7行四轮乘坐式水稻插秧机 | 江苏东洋农业机械有限公司 | 乘坐式高速插秧机 | 2ZGQ-6D(PD60D) | 发动机型号：3TNM72-C、柴油机、功率：17.3kW、制造商：洋马发动机有限公司、排放阶段：国Ⅲ | 行数:6行;型式:四轮乘坐式 | 插秧机结构形式：高速乘坐式；作业行数（行）：6；柴油发动机；功率：17.3kW；转速：3200r/min；整机外形尺寸：3150*2150*2190；作业速度：0-1.5m/s；作业小时和产率：0.2-0.5hm2/h；单位作业量燃油消耗量：≤5.7kg/hm2；行距：300mm；穴距调节机构型：齿轮挂接；穴距调节档位数量：6个；变速方式：HST无级变速；平衡机构型式：电子液压水平；行走轮直径：前轮650mm,后轮950mm；插植臂型式：旋转式。 | 17.3 | 购机补贴(通用类) | 2025-04-29 | 江苏省 | 评阅通过 | 初评员：通过
种植施肥机械 | 栽植机械 | 水稻插秧机 | 6-7行四轮乘坐式水稻插秧机 | 江苏东洋农业机械有限公司 | 乘坐式高速插秧机 | 2ZGQ-6DE(PD60DE) | 发动机型号：3TNM72-B、柴油机、功率：18.0kW、制造商：YANMAR CO.,LTD、排放阶段：国Ⅲ | 行数:6行;型式:四轮乘坐式 | 插秧机结构形式：高速乘坐式；作业行数（行）：6；柴油发动机；功率：18.0kW；转速：3400r/min；整机外形尺寸mm：3150*2150*2190；作业速度：0-1.5m/s；作业小时和产率：0.2-0.5hm2/h；单位作业量燃油消耗量：≤5.7kg/hm2；行距：300mm；穴距调节机构型：手柄调节；穴距调节档位数量：6个；变速方式：HST无级变速；平衡机构型式：机械式；行走轮直径：前轮650mm,后轮950mm；插植臂型式：旋转式。 | 18.0 | 购机补贴(通用类) | 2026-09-05 | 江苏省 | 评阅通过 | 初评员：通过
田间管理机械 | 中耕机械 | 中耕机 | 幅宽2-3m中耕机 | 承德万联机械制造有限公司 | 马铃薯中耕培土机 | 3ZMP-200 |  | 作业幅宽:2m | 型号名称：3ZMP-200马铃薯中耕培土机；结构型式：悬挂式；工作状态外形尺寸（mm）：1120*2000*1050；作业行数：2行。 |  | 购机补贴(非通用类) | 2026-10-21 | 河北省 | 评阅通过 | 初评员：通过
田间管理机械 | 中耕机械 | 中耕机 | 幅宽3-6m中耕机 | 承德万联机械制造有限公司 | 马铃薯中耕培土机 | 3ZMP-360 |  | 作业幅宽:3.6m | 型号名称：3ZMP-360马铃薯中耕培土机 ； 结构形式：悬挂式；作业行数：4行 |  | 购机补贴(非通用类) | 2026-10-21 | 河北省 | 评阅通过 | 初评员：通过
田间管理机械 | 中耕机械 | 田园管理机 | 功率4kW以下田园管理机 | 洛阳精匠机械有限公司 | 田园管理机 | 3TGQ-2HA | 发动机厂家：重庆大江动力设备制造有限公司。 发动机型号：DH98型 汽油发动机,，国二排放。 标定（额定）功率：2.2kw。标定（额定）转速：3800r/min。启动方式：手拉反冲。 | 配套功率:2.2kW | 外形尺寸：1220mm×515mm×900mm。扶把水平调整：不可调。 扶把上下调整：可调。发动机输出传动方式：皮带。主离合器型式：离心式。主离合器状态：常开。标定（额定）功率：2.2kw。标定（额定）转速：3800r/min。配套除草装置：刀片式除草。配套除草装置最大幅宽：490mm。配套开沟型式：旋耕刀+开沟犁。配套开沟装置最大工作宽度：255 mm。 | 2.2 | 购机补贴(非通用类) | 2026-10-28 | 河南省 | 评阅通过 | 初评员：通过
田间管理机械 | 中耕机械 | 田园管理机 | 功率4kW及以上田园管理机 | 兰州丰农农业机械服务有限公司 | 田园管理机 | 3TGQ-4 |  | 配套功率:4kW | 型号名称 3TGQ-4型田园管理机 结构型式（单轴/双轴；履带/轮式） 单轴；轮式 外形尺寸(长×宽×高) 1480×750×960mm 扶把水平调整（可调/不可调） 可调 扶把上下调整（可调/不可调） 可调 发动机输出传动方式 直联 主离合器型式 摩擦片式 主离合器状态（常开/常闭） 常开 标定（额定）功率 4kW 标定（额定）转速 3600r/min 配套锄草装置型式 刀轮式 配套锄草装置最大工作宽度 670mm 配套开沟装置型式 犁铧式 配套开沟装置最大工作宽度 250mm | 4 | 购机补贴(非通用类) | 2025-11-06 | 甘肃省 | 评阅通过 | 初评员：通过
田间管理机械 | 中耕机械 | 田园管理机 | 功率4kW及以上田园管理机 | 兰州丰农农业机械服务有限公司 | 田园管理机 | 3TGQ-4F |  | 配套功率:4kW | 型号名称 3TGQ-4F型田园管理机 结构型式（单轴/双轴；履带/轮式） 单轴；轮式 外形尺寸(长×宽×高) 1300×600×850mm 扶把水平调整（可调/不可调） 不可调 扶把上下调整（可调/不可调） 可调 发动机输出传动方式 皮带传动 主离合器型式 离心式 主离合器状态（常开/常闭） 常开 标定（额定）功率 4kW 标定（额定）转速 3600r/min 配套锄草装置型式 铲式 配套锄草装置最大工作宽度 180mm 配套开沟装置型式 犁铧式 配套开沟装置最大工作宽度 180mm 配套施肥装置排肥器型式 外槽轮式 配套施肥装置施肥行数 1行 配套施肥装置施肥开沟器型式 铲式 | 4 | 购机补贴(非通用类) | 2025-11-06 | 甘肃省 | 评阅通过 | 初评员：通过
田间管理机械 | 中耕机械 | 田园管理机 | 功率4kW及以上田园管理机 | 兰州丰农农业机械服务有限公司 | 田园管理机 | 3TGQ-4L |  | 配套功率:4kW | 型号名称 3TGQ-4L型田园管理机 结构型式（单轴/双轴；履带/轮式） 单轴；履带 外形尺寸(长×宽×高) 1270×620×930mm 扶把水平调整（可调/不可调） 不可调 扶把上下调整（可调/不可调） 可调 发动机输出传动方式 皮带 主离合器型式 离心式 主离合器状态（常开/常闭） 常闭 标定（额定）功率 4kW 标定（额定）转速 3600r/min 配套锄草装置型式 铲式 配套锄草装置最大工作宽度 420mm 配套开沟装置型式 犁铧式 配套开沟装置最大工作宽度 180mm | 4 | 购机补贴(非通用类) | 2025-11-06 | 甘肃省 | 评阅通过 | 初评员：通过
田间管理机械 | 中耕机械 | 田园管理机 | 功率4kW及以上田园管理机 | 兰州丰农农业机械服务有限公司 | 田园管理机 | 3TGQ-4LA |  | 配套功率:4kW | 型号名称 3TGQ-4LA型田园管理机 结构型式（单轴/双轴；履带/轮式） 单轴；履带 外形尺寸(长×宽×高) 1600×590×980mm 扶把水平调整（可调/不可调） 不可调 扶把上下调整（可调/不可调） 可调 发动机输出传动方式 皮带 主离合器型式 离心式 主离合器状态（常开/常闭） 常闭 标定（额定）功率 4kW 标定（额定）转速 3600r/min 配套锄草装置型式 铲式 配套锄草装置最大工作宽度 420mm 配套开沟装置型式 犁铧式 配套开沟装置最大工作宽度 180mm | 4 | 购机补贴(非通用类) | 2025-11-06 | 甘肃省 | 评阅通过 | 初评员：通过
田间管理机械 | 中耕机械 | 田园管理机 | 功率4kW及以上田园管理机 | 兰州丰农农业机械服务有限公司 | 田园管理机 | 3TGQ-4LF |  | 配套功率:4kW | 型号名称 3TGQ-4LF型田园管理机 结构型式（单轴/双轴；履带/轮式） 单轴；履带 外形尺寸(长×宽×高) 1460×510×900mm 扶把水平调整（可调/不可调） 不可调 扶把上下调整（可调/不可调） 可调 发动机输出传动方式 皮带 主离合器型式 离心式 主离合器状态（常开/常闭） 常闭 标定（额定）功率 4kW 标定（额定）转速 3600r/min 配套锄草装置型式 铲式 配套锄草装置最大工作宽度 420mm 配套开沟装置型式 犁铧式 配套开沟装置最大工作宽度 180mm 配套施肥装置排肥器型式 外槽轮 配套施肥装置施肥行数 2行 配套施肥装置施肥开沟器型式 铲式 | 4 | 购机补贴(非通用类) | 2025-11-06 | 甘肃省 | 评阅通过 | 初评员：通过
田间管理机械 | 中耕机械 | 田园管理机 | 功率4kW及以上田园管理机 | 洛阳精匠机械有限公司 | 田园管理机 | 3TGQ-4A | 发动机厂家：重庆大江动力设备制造有限公司。发动机型号：DV225型 汽油发动机。标定（额定）功率：4kw。标定（额定）转速：3600r/min 。排放阶段：国二。启动方式：手拉反冲。 | 配套功率:4kW | 外形尺寸：1220mm×820mm×920mm。扶把水平调整：可调。扶把上下调整：可调。发动机输出传动方式：齿轮。主离合器型式：离心式。主离合器状态：常开。标定（额定）功率：4kw。标定（额定）转速：3600r/min。配套除草装置：刀片式除草。配套除草装置最大幅宽：740mm。配套开沟型式：螺旋刀具+拖挂开沟犁。配套开沟装置最大工作宽度：600 mm。 | 4 | 购机补贴(非通用类) | 2026-10-28 | 河南省 | 评阅通过 | 初评员：通过
田间管理机械 | 中耕机械 | 田园管理机 | 功率4kW及以上田园管理机 | 洛阳精匠机械有限公司 | 田园管理机 | 3TGQ-4B | 发动机厂家：隆鑫通用动力股份有限公司 。 发动机型号：LC1P70F-3型 ，汽油发动机，国二排放。标定（额定）功率：4kw。标定（额定）转速：3600r/min。启动方式：手拉反冲。 | 配套功率:4kW | 外形尺寸：1370mm×800mm×900mm。扶把水平调整：可调。扶把上下调整：可调。发动机输出传动方式：齿轮。主离合器型式：离心式。主离合器状态：常开。标定（额定）功率：4kw。标定（额定）转速：3600r/min。配套除草装置：刀片式除草。配套除草装置最大幅宽：740mm。配套开沟型式：螺旋刀具+拖挂开沟犁。配套开沟装置最大工作宽度：600 mm。 | 4 | 购机补贴(非通用类) | 2026-10-28 | 河南省 | 评阅通过 | 初评员：通过
田间管理机械 | 中耕机械 | 田园管理机 | 功率4kW及以上田园管理机 | 洛阳精匠机械有限公司 | 田园管理机 | 3TGQ-4HB | 发动机厂家：隆鑫通用动力股份有限公司。发动机型号：H200型 汽油发动机, 国二排放。 标定（额定）功率：4.1kw。标定（额定）转速：3600r/min。启动方式：手拉反冲。 | 配套功率:4.1kW | 外形尺寸：1255mm×480mm×890mm。扶把水平调整：不可调。扶把上下调整：可调。发动机输出传动方式：皮带。主离合器型式：离心式。主离合器状态：常开。标定（额定）功率：4.1kw。标定（额定）转速：3600r/min。配套除草装置：刀片式除草。配套除草装置最大幅宽：490mm。配套开沟型式：旋耕刀+开沟犁。配套开沟装置最大工作宽度：255 mm。 | 4.1 | 购机补贴(非通用类) | 2026-10-28 | 河南省 | 评阅通过 | 初评员：通过
田间管理机械 | 中耕机械 | 田园管理机 | 功率4kW及以上田园管理机 | 日照福丰机械制造有限公司 | 田园管理机 | 3TGQ-4 | 发动机制造商：重庆蛟马动力科技有限公司；型号：JM170F/P汽油机；标定功率：4.0kW；额定转速：3600r/min；燃油种类：汽油；排放阶段：第二阶段。 | 配套功率:4kW | 型号名称：3TGQ-4型田园管理机；结构型式：单轴；轮式；外形尺寸：（长X宽X高）1480X620X970mm；扶把水平调整：可调；扶把上下调整：可调；发动机输出传动方式：皮带传动；主离合器型式：涨紧式；主离合器状态：常开；标定（额定）功率：4.0Kw；标定（额定）转速：3600r/min；配套锄草装置型式：锄草轮；配套锄草装置最大工作宽度：700mm；配套起垄装置型式：起垄刀+仿型器；配套起垄装置起垄数量：1；配套起垄装置最大工作起垄高度：200mm； | 4 | 购机补贴(非通用类) | 2025-07-06 | 山东省 | 评阅通过 | 初评员：通过
田间管理机械 | 中耕机械 | 田园管理机 | 功率4kW及以上田园管理机 | 日照福丰机械制造有限公司 | 田园管理机 | 3TGQ-4.5A | 发动机制造商：重庆蛟马动力科技有限公司；型号：JM177F/P汽油机；标定功率：4.5kW；额定转速：3600r/min；燃油种类：汽油；排放阶段：第二阶段。 | 配套功率:4.5kW | 型号名称：3TGQ-4.5A型田园管理机；结构型式：双轴；轮式；外形尺寸：（长X宽X高）1550X730X970mm；扶把水平调整：可调；扶把上下调整：可调；发动机输出传动方式：皮带传动；主离合器型式：涨紧式；主离合器状态：常开；标定（额定）功率：4.5Kw；标定（额定）转速：3600r/min；配套锄草装置型式：锄草轮；配套锄草装置最大工作宽度：700mm；配套开沟装置型式：旋刀式；配套开沟装置最大工作宽度：220mm； | 4.5 | 购机补贴(非通用类) | 2025-07-06 | 山东省 | 评阅通过 | 初评员：通过
田间管理机械 | 中耕机械 | 田园管理机 | 功率4kW及以上田园管理机 | 日照福丰机械制造有限公司 | 田园管理机 | 3TGQ-4.5B | 发动机制造商：重庆蛟马动力科技有限公司；型号：JM177F/P汽油机；标定功率：4.5kW；额定转速：3600r/min；燃油种类：汽油；排放阶段：第二阶段。 | 配套功率:4.5kW | 型号名称：3TGQ-4.5B型田园管理机；结构型式：双轴；轮式；外形尺寸：（长X宽X高）1500X730X960mm；扶把水平调整：可调；扶把上下调整：可调；发动机输出传动方式：齿轮传动；主离合器型式：摩擦片；主离合器状态：常开；标定（额定）功率：4.5Kw；标定（额定）转速：3600r/min；配套锄草装置型式：锄草轮；配套锄草装置最大工作宽度：700mm；配套开沟装置型式：旋刀式；配套开沟装置最大工作宽度：220mm； | 4.5 | 购机补贴(非通用类) | 2025-07-06 | 山东省 | 评阅通过 | 初评员：通过
田间管理机械 | 中耕机械 | 田园管理机 | 功率4kW及以上田园管理机 | 日照福丰机械制造有限公司 | 田园管理机 | 3TGQ-4.5C | 发动机制造商：重庆蛟马动力科技有限公司；型号：JM177F/P汽油机；标定功率：4.5kW；额定转速：3600r/min；燃油种类：汽油；排放阶段：第二阶段。 | 配套功率:4.5kW | 型号名称：3TGQ-4.5C型田园管理机；结构型式：双轴；轮式；外形尺寸：（长X宽X高）1650X650X980mm；扶把水平调整：可调；扶把上下调整：可调；发动机输出传动方式：齿轮传动；主离合器型式：摩擦片；主离合器状态：常开；标定（额定）功率：4.5Kw；标定（额定）转速：3600r/min；配套锄草装置型式：锄草轮；配套锄草装置最大工作宽度：700mm；配套开沟装置型式：旋刀式；配套开沟装置最大工作宽度：220mm； | 4.5 | 购机补贴(非通用类) | 2025-07-06 | 山东省 | 评阅通过 | 初评员：通过
田间管理机械 | 中耕机械 | 田园管理机 | 功率4kW及以上田园管理机 | 日照福丰机械制造有限公司 | 田园管理机 | 3TGQ-4.5D | 发动机制造商：重庆蛟马动力科技有限公司；型号：JM177F/P汽油机；标定功率：4.5kW；额定转速：3600r/min；燃油种类：汽油；排放阶段：第二阶段。 | 配套功率:4.5kW | 型号名称：3TGQ-4.5D型田园管理机；结构型式：双轴；轮式；外形尺寸：（长X宽X高）1550X720X980mm；扶把水平调整：可调；扶把上下调整：可调；发动机输出传动方式：皮带传动；主离合器型式：涨紧式；主离合器状态：常开；标定（额定）功率：4.5Kw；标定（额定）转速：3600r/min；配套锄草装置型式：锄草轮；配套锄草装置最大工作宽度：700mm；配套开沟装置型式：旋刀式；配套开沟装置最大工作宽度：220mm； | 4.5 | 购机补贴(非通用类) | 2025-07-06 | 山东省 | 评阅通过 | 初评员：通过
田间管理机械 | 中耕机械 | 田园管理机 | 功率4kW及以上田园管理机 | 日照福丰机械制造有限公司 | 田园管理机 | 3TGQ-4.5E | 发动机制造商：重庆蛟马动力科技有限公司；型号：JM177F/P汽油机；标定功率：4.5kW；额定转速：3600r/min；燃油种类：汽油；排放阶段：第二阶段。 | 配套功率:4.5kW | 型号名称：3TGQ-4.5E型田园管理机；结构型式：双轴；轮式；外形尺寸：（长X宽X高）1420X720X980mm；扶把水平调整：可调；扶把上下调整：可调；发动机输出传动方式：齿轮传动；主离合器型式：摩擦片；主离合器状态：常开；标定（额定）功率：4.5Kw；标定（额定）转速：3600r/min；配套锄草装置型式：锄草轮；配套锄草装置最大工作宽度：700mm；配套开沟装置型式：旋刀式；配套开沟装置最大工作宽度：220mm； | 4.5 | 购机补贴(非通用类) | 2025-07-06 | 山东省 | 评阅通过 | 初评员：通过
田间管理机械 | 中耕机械 | 田园管理机 | 功率4kW及以上田园管理机 | 日照福丰机械制造有限公司 | 田园管理机 | 3TGQ-4A | 发动机制造商：重庆蛟马动力科技有限公司；型号：JM170F/P汽油机；标定功率：4.0kW；额定转速：3600r/min；燃油种类：汽油；排放阶段：第二阶段。 | 配套功率:4kW | 型号名称：3TGQ-4A型田园管理机；结构型式：双轴；轮式；外形尺寸：（长X宽X高）1450X730X970mm；扶把水平调整：可调；扶把上下调整：可调；发动机输出传动方式：皮带传动；主离合器型式：涨紧式；主离合器状态：常开；标定（额定）功率：4.0Kw；标定（额定）转速：3600r/min；配套锄草装置型式：锄草轮；配套锄草装置最大工作宽度：700mm；配套开沟装置型式：旋刀式；配套开沟装置最大工作宽度：220mm； | 4 | 购机补贴(非通用类) | 2025-07-06 | 山东省 | 评阅通过 | 初评员：通过
田间管理机械 | 中耕机械 | 田园管理机 | 功率4kW及以上田园管理机 | 日照福丰机械制造有限公司 | 田园管理机 | 3TGQ-4B | 发动机制造商：重庆蛟马动力科技有限公司；型号：JM170F/P汽油机；标定功率：4.0kW；额定转速：3600r/min；燃油种类：汽油；排放阶段：第二阶段。 | 配套功率:4kW | 型号名称：3TGQ-4B型田园管理机；结构型式：双轴；轮式；外形尺寸：（长X宽X高）1500X730X960mm；扶把水平调整：可调；扶把上下调整：可调；发动机输出传动方式：齿轮传动；主离合器型式：摩擦片；主离合器状态：常开；标定（额定）功率：4.0Kw；标定（额定）转速：3600r/min；配套锄草装置型式：锄草轮；配套锄草装置最大工作宽度：700mm；配套开沟装置型式：旋刀式；配套开沟装置最大工作宽度：220mm； | 4 | 购机补贴(非通用类) | 2025-07-06 | 山东省 | 评阅通过 | 初评员：通过
田间管理机械 | 中耕机械 | 田园管理机 | 功率4kW及以上田园管理机 | 日照福丰机械制造有限公司 | 田园管理机 | 3TGQ-4C | 发动机制造商：重庆蛟马动力科技有限公司；型号：JM170F/P汽油机；标定功率：4.0kW；额定转速：3600r/min；燃油种类：汽油；排放阶段：第二阶段。 | 配套功率:4kW | 型号名称：3TGQ-4C型田园管理机；结构型式：双轴；轮式；外形尺寸：（长X宽X高）1580X630X970mm；扶把水平调整：可调；扶把上下调整：可调；发动机输出传动方式：齿轮传动；主离合器型式：摩擦片；主离合器状态：常开；标定（额定）功率：4.0Kw；标定（额定）转速：3600r/min；配套锄草装置型式：锄草轮；配套锄草装置最大工作宽度：700mm；配套开沟装置型式：旋刀式；配套开沟装置最大工作宽度：220mm； | 4 | 购机补贴(非通用类) | 2025-07-06 | 山东省 | 评阅通过 | 初评员：通过
田间管理机械 | 中耕机械 | 田园管理机 | 功率4kW及以上田园管理机 | 日照福丰机械制造有限公司 | 田园管理机 | 3TGQ-4F | 发动机制造商：重庆蛟马动力科技有限公司；型号：JM170F/P汽油机；标定功率：4.0kW；额定转速：3600r/min；燃油种类：汽油；排放阶段：第二阶段。 | 配套功率:4kW | 型号名称：3TGQ-4F型田园管理机；结构型式：单轴；轮式；外形尺寸：（长X宽X高）1440X780X960mm；扶把水平调整：可调；扶把上下调整：可调；发动机输出传动方式：齿轮传动；主离合器型式：摩擦片；主离合器状态：常开；标定（额定）功率：4.0Kw；标定（额定）转速：3600r/min；配套锄草装置型式：锄草轮；配套锄草装置最大工作宽度：700mm；配套起垄装置型式：绞龙+仿型器；配套起垄装置起垄数量：1；配套起垄装置最大工作起垄高度：200mm； | 4 | 购机补贴(非通用类) | 2025-07-06 | 山东省 | 评阅通过 | 初评员：通过
田间管理机械 | 中耕机械 | 田园管理机 | 功率4kW及以上田园管理机 | 日照福丰机械制造有限公司 | 田园管理机 | 3TGQ-4G | 发动机制造商：山东华盛中天机械集团股份有限公司；型号：170F汽油机；标定功率：4.0kW；额定转速：3600r/min；燃油种类：汽油；排放阶段：第二阶段。 | 配套功率:4kW | 型号名称：3TGQ-4G型田园管理机；结构型式：单轴；轮式；外形尺寸：（长X宽X高）1380X730X980mm；扶把水平调整：可调；扶把上下调整：可调；发动机输出传动方式：齿轮传动；主离合器型式：摩擦片；主离合器状态：常开；标定（额定）功率：4.0Kw；标定（额定）转速：3600r/min；配套锄草装置型式：锄草轮；配套锄草装置最大工作宽度：700mm；配套起垄装置型式：绞龙+仿型器；配套起垄装置起垄数量：1；配套起垄装置最大工作起垄高度：200mm； | 4 | 购机补贴(非通用类) | 2025-07-06 | 山东省 | 评阅通过 | 初评员：通过
田间管理机械 | 中耕机械 | 田园管理机 | 功率4kW及以上田园管理机 | 日照福丰机械制造有限公司 | 田园管理机 | 3TGQ-4H | 发动机制造商：山东华盛中天机械集团股份有限公司；型号：170F汽油机；标定功率：4.0kW；额定转速：3600r/min；燃油种类：汽油；排放阶段：第二阶段。 | 配套功率:4kW | 型号名称：3TGQ-4H型田园管理机；结构型式：单轴；轮式；外形尺寸：（长X宽X高）1340X600X980mm；扶把水平调整：可调；扶把上下调整：可调；发动机输出传动方式：皮带传动；主离合器型式：涨紧式；主离合器状态：常开；标定（额定）功率：4.0Kw；标定（额定）转速：3600r/min；配套锄草装置型式：锄草轮；配套锄草装置最大工作宽度：700mm；配套起垄装置型式：绞龙+仿型器；配套起垄装置起垄数量：1；配套起垄装置最大工作起垄高度：200mm； | 4 | 购机补贴(非通用类) | 2025-07-06 | 山东省 | 评阅通过 | 初评员：通过
田间管理机械 | 中耕机械 | 田园管理机 | 功率4kW及以上田园管理机 | 日照福丰机械制造有限公司 | 田园管理机 | 3TGQ-4R | 发动机制造商：重庆蛟马动力科技有限公司；型号：JM170F/P汽油机；标定功率：4.0kW；额定转速：3600r/min；燃油种类：汽油；排放阶段：第二阶段。 | 配套功率:4kW | 型号名称：3TGQ-4R型田园管理机；结构型式：双轴；轮式；外形尺寸：（长X宽X高）1550X600X980mm；扶把水平调整：可调；扶把上下调整：可调；发动机输出传动方式：皮带传动；主离合器型式：涨紧式；主离合器状态：常开；标定（额定）功率：4.0Kw；标定（额定）转速：3600r/min；配套锄草装置型式：锄草轮；配套锄草装置最大工作宽度：700mm；配套开沟装置型式：旋刀式；配套开沟装置最大工作宽度：220mm； | 4 | 购机补贴(非通用类) | 2025-07-06 | 山东省 | 评阅通过 | 初评员：通过
田间管理机械 | 中耕机械 | 田园管理机 | 功率4kW及以上田园管理机 | 山东迅迪机械股份有限公司 | 田园管理机 | 3TGQ-4 | 发动机型号名称：170F型汽油机；标定功率：4.1KW；制造商：日照市立盈机械制造有限公司；排放阶段：国二； | 配套功率:4.1kW | 型号名称：3TGQ-4型田园管理机；结构型式：单轴、轮式；外形尺寸(长×宽×高)mm：1550×790×950；扶把水平调整：可调；扶把上下调整：可调；发动机输出传动方式：皮带传动；主离合器型式：涨紧式；主离合器状态：常开；标定（额定）功率：4.1kW；标定（额定）转速：3600r/min；配套锄草装置型式：锄草轮；配套锄草装置最大工作宽度：730mm；配套起垄装置型式：起垄刀+仿型器；配套起垄装置起垄数量：1；配套起垄装置最大工作起垄高度：250mm。 | 4.1 | 购机补贴(非通用类) | 2026-03-29 | 山东省 | 评阅通过 | 初评员：通过
田间管理机械 | 中耕机械 | 田园管理机 | 功率4kW及以上田园管理机 | 山东迅迪机械股份有限公司 | 田园管理机 | 3TGQ-4F | 发动机型号名称：170F型汽油机；标定功率：4.1KW；制造商：日照市立盈机械制造有限公司；排放阶段：国二； | 配套功率:4.1kW | 型号名称：3TGQ-4F型田园管理机；结构型式：单轴、轮式；外形尺寸(长×宽×高)mm：1280×580×940；扶把水平调整：不可调；扶把上下调整：可调；发动机输出传动方式：皮带传动；主离合器型式：涨紧式；主离合器状态：常开；标定（额定）功率：4.1kW；标定（额定）转速：3600r/min；配套锄草装置型式：锄草轮；配套锄草装置最大工作宽度：480mm；配套开沟装置型式：犁铲式；配套开沟装置最大工作宽度：200mm。 | 4.1 | 购机补贴(非通用类) | 2026-03-29 | 山东省 | 评阅通过 | 初评员：通过
田间管理机械 | 中耕机械 | 田园管理机 | 功率4kW及以上田园管理机 | 山东迅迪机械股份有限公司 | 田园管理机 | 3TGQ-4KP | 发动机型号名称：170F型汽油机；标定功率：4.1KW；制造商：日照市立盈机械制造有限公司；排放阶段：国二； | 配套功率:4.1kW | 型号名称：3TGQ-4KP型田园管理机；结构型式：双轴、轮式；外形尺寸(长×宽×高)mm：1800×700×940；扶把水平调整：可调；扶把上下调整：可调；发动机输出传动方式：皮带传动；主离合器型式：涨紧式；主离合器状态：常开；标定（额定）功率：4.1kW；标定（额定）转速：3600r/min；配套锄草装置型式：锄草轮；配套锄草装置最大工作宽度：700mm；配套开沟装置型式：旋刀式；配套开沟装置最大工作宽度：240mm。 | 4.1 | 购机补贴(非通用类) | 2026-03-29 | 山东省 | 评阅通过 | 初评员：通过
田间管理机械 | 中耕机械 | 田园管理机 | 功率4kW及以上田园管理机 | 山东迅迪机械股份有限公司 | 田园管理机 | 3TGQ-4KP（Z） | 发动机型号名称：170F型汽油机；标定功率：4.1KW；制造商：日照市立盈机械制造有限公司；排放阶段：国二； | 配套功率:4.1kW | 项型号名称：3TGQ-4KP(Z)型田园管理机；结构型式：双轴、轮式；外形尺寸(长×宽×高)mm：1600×620×950；扶把水平调整：不可调；扶把上下调整：可调；发动机输出传动方式：齿轮传动；主离合器型式：摩擦片式；主离合器状态：常开；标定（额定）功率：4.1kW；标定（额定）转速：3600r/min；配套锄草装置型式：锄草轮；配套锄草装置最大工作宽度：550mm；配套开沟装置型式：旋刀式；配套开沟装置最大工作宽度：270mm。 | 4.1 | 购机补贴(非通用类) | 2026-03-29 | 山东省 | 评阅通过 | 初评员：通过
田间管理机械 | 中耕机械 | 田园管理机 | 功率4kW及以上田园管理机 | 山东迅迪机械股份有限公司 | 田园管理机 | 3TGQ-4S | 发动机型号名称：170F型汽油机；标定功率：4.1KW；制造商：日照市立盈机械制造有限公司；排放阶段：国二； | 配套功率:4.1kW | 型号名称：3TGQ-4S型田园管理机；结构型式：双轴、轮式；外形尺寸(长×宽×高)mm：1600×810×890；扶把水平调整：可调；扶把上下调整：可调；发动机输出传动方式：皮带传动；主离合器型式：涨紧式；主离合器状态：常开；标定（额定）功率：4.1kW；标定（额定）转速：3600r/min；配套锄草装置型式：锄草轮；配套锄草装置最大工作宽度：700mm；配套开沟装置型式：旋刀式；配套开沟装置最大工作宽度：200mm。 | 4.1 | 购机补贴(非通用类) | 2026-03-29 | 山东省 | 评阅通过 | 初评员：通过
田间管理机械 | 中耕机械 | 田园管理机 | 功率4kW及以上田园管理机 | 山东迅迪机械股份有限公司 | 田园管理机 | 3TGQ-4SP | 发动机型号名称：170F型汽油机；标定功率：4.1KW；制造商：日照市立盈机械制造有限公司；排放阶段：国二； | 配套功率:4.1kW | 型号名称：3TGQ-4SP型田园管理机；结构型式：双轴，轮式；外形尺寸(长×宽×高)mm：1470×730×840；扶把水平调整：可调；扶把上下调整：可调；发动机输出传动方式：皮带传动；主离合器型式：涨紧式；主离合器状态：常开；标定（额定）功率：4.1kW；标定（额定）转速：3600r/min；配套锄草装置型式：锄草轮；配套锄草装置最大工作宽度：580mm；配套开沟装置型式：旋刀式；配套开沟装置最大工作宽度：220mm。 | 4.1 | 购机补贴(非通用类) | 2026-03-29 | 山东省 | 评阅通过 | 初评员：通过
田间管理机械 | 中耕机械 | 田园管理机 | 功率4kW及以上田园管理机 | 山东迅迪机械股份有限公司 | 田园管理机 | 3TGQ-4ST | 发动机型号名称：170F型汽油机；标定功率：4.1KW；制造商：日照市立盈机械制造有限公司；排放阶段：国二； | 配套功率:4.1kW | 型号名称：3TGQ-4ST型田园管理机；结构型式：双轴、轮式；外形尺寸(长×宽×高)mm：1930×760×820；扶把水平调整：可调；扶把上下调整：可调；发动机输出传动方式：皮带传动；主离合器型式：涨紧式；主离合器状态：常开；标定（额定）功率：4.1kW；标定（额定）转速：3600r/min；配套锄草装置型式：锄草轮；配套锄草装置最大工作宽度：730mm；配套开沟装置型式：开沟犁；配套开沟装置最大工作宽度：230mm。 | 4.1 | 购机补贴(非通用类) | 2026-03-29 | 山东省 | 评阅通过 | 初评员：通过
田间管理机械 | 中耕机械 | 田园管理机 | 功率4kW及以上田园管理机 | 山东迅迪机械股份有限公司 | 田园管理机 | 3TGQ-4SZ | 发动机型号名称：170F型汽油机；标定功率：4.1KW；制造商：日照市立盈机械制造有限公司；排放阶段：国二； | 配套功率:4.1kW | 型号名称：3TGQ-4SZ型田园管理机；结构型式：双轴，轮式；外形尺寸(长×宽×高)mm：1330×730×840；扶把水平调整：可调；扶把上下调整：可调；发动机输出传动方式：齿轮传动；主离合器型式：摩擦片式；主离合器状态：常开；标定（额定）功率：4.1kW；标定（额定）转速：3600r/min；配套锄草装置型式：锄草轮；配套锄草装置最大工作宽度：580mm；配套开沟装置型式：旋刀式；配套开沟装置最大工作宽度：220mm。 | 4.1 | 购机补贴(非通用类) | 2026-03-29 | 山东省 | 评阅通过 | 初评员：通过
田间管理机械 | 中耕机械 | 田园管理机 | 功率4kW及以上田园管理机 | 山东迅迪机械股份有限公司 | 田园管理机 | 3TGQ-4Z | 发动机型号名称：170F型汽油机；标定功率：4.1KW；制造商：日照市立盈机械制造有限公司；排放阶段：国二； | 配套功率:4.1kW | 型号名称：3TGQ-4Z型田园管理机；结构型式：单轴、轮式；外形尺寸(长×宽×高)mm：1520×770×950；扶把水平调整：可调；扶把上下调整：可调；发动机输出传动方式：齿轮传动；主离合器型式：摩擦片；主离合器状态：常开；标定（额定）功率：4.1kW；标定（额定）转速：3600r/min；配套锄草装置型式：锄草轮；配套锄草装置最大工作宽度：770mm；配套起垄装置型式：起垄刀+仿型器；配套起垄装置起垄数量：1；配套起垄装置最大工作起垄高度：250mm。 | 4.1 | 购机补贴(非通用类) | 2026-03-29 | 山东省 | 评阅通过 | 初评员：通过
田间管理机械 | 中耕机械 | 田园管理机 | 功率4kW及以上田园管理机 | 山东迅迪机械股份有限公司 | 田园管理机 | 3TGQ-5SP | 发动机型号名称：177F型汽油机；标定功率：5.3KW；制造商：日照市立盈机械制造有限公司；排放阶段：国二； | 配套功率:5.3kW | 型号名称：3TGQ-5SP型田园管理机；结构型式：双轴、轮式；外形尺寸(长×宽×高)mm：1400×730×840；扶把水平调整：可调；扶把上下调整：可调；发动机输出传动方式：皮带传动；主离合器型式：涨紧式；主离合器状态：常开；标定（额定）功率：5.3kW；标定（额定）转速：3600r/min；配套锄草装置型式：锄草轮；配套锄草装置最大工作宽度：600mm；配套开沟装置型式：旋刀式；配套开沟装置最大工作宽度：250mm。 | 5.3 | 购机补贴(非通用类) | 2026-03-29 | 山东省 | 评阅通过 | 初评员：通过
田间管理机械 | 中耕机械 | 田园管理机 | 功率4kW及以上田园管理机 | 山东迅迪机械股份有限公司 | 田园管理机 | 3TGQ-5SZ | 发动机型号名称：177F型汽油机；标定功率：5.3KW；制造商：日照市立盈机械制造有限公司；排放阶段：国二； | 配套功率:5.3kW | 型号名称：3TGQ-5SZ型田园管理机；结构型式：双轴，轮式；外形尺寸(长×宽×高)mm：1420×730×840；扶把水平调整：可调；扶把上下调整：可调；发动机输出传动方式：齿轮传动；主离合器型式：摩擦片式；主离合器状态：常开；标定（额定）功率：5.3kW；标定（额定）转速：3600r/min；配套锄草装置型式：锄草轮；配套锄草装置最大工作宽度：590mm；配套开沟装置型式：旋刀式；配套开沟装置最大工作宽度：220mm。 | 5.3 | 购机补贴(非通用类) | 2026-03-29 | 山东省 | 评阅通过 | 初评员：通过
田间管理机械 | 中耕机械 | 田园管理机 | 功率4kW及以上田园管理机 | 威马农机股份有限公司 | 田园管理机 | 3TG-4.1A | 发动机型号：KDGD350、标定功率:4.1kW、制作商：常州科普动力机械有限公司、排放阶段：国Ⅲ。 | 配套功率:4.1kW | 标定功率：4.1kW、标定转速：3600r/min、结构型式：双轴；轮式、外形尺寸：1470X750X950mm、发动机输出传动方式：皮带传动、主离合器型式：张紧轮式、主离合器状态：常开、扶把水平调整：可调、扶把上下调整：可调、配套开沟轮装置型式：刀片式、配套开沟装置最大工作宽度：220mm、配套培土装置型式：刀片式、配套培土装置最大工作宽度：220mm。 | 4.1 | 购机补贴(非通用类) | 2026-08-19 | 重庆市 | 评阅通过 | 初评员：通过
田间管理机械 | 中耕机械 | 田园管理机 | 功率4kW及以上田园管理机 | 威马农机股份有限公司 | 田园管理机 | 3TG-4.1C | 发动机型号：KDGS350、标定功率:4.1kW、制作商：常州科普动力机械有限公司、排放阶段：国Ⅲ。 | 配套功率:4.1kW | 标定功率：4.1kW、标定转速：3600r/min、结构型式：双轴；轮式、外形尺寸：1570X880X980mm、发动机输出传动方式：直联、主离合器型式：摩擦片式、主离合器状态：常开、扶把水平调整：可调、扶把上下调整：可调、配套开沟装置型式：刀片式、配套开沟装置最大工作宽度：300mm、配套培土装置型式：刀片式、配套培土装置最大工作宽度：300mm。 | 4.1 | 购机补贴(非通用类) | 2026-08-19 | 重庆市 | 评阅通过 | 初评员：通过
田间管理机械 | 中耕机械 | 田园管理机 | 功率4kW及以上田园管理机 | 威马农机股份有限公司 | 田园管理机 | 3TG-6.3C | 发动机型号：KD188FW、标定功率:6.3kW、制作商：常州科普动力机械有限公司、排放阶段：国Ⅲ。 | 配套功率:6.3kW | 标定功率：6.3kW、标定转速：3600r/min、结构型式：双轴；轮式、外形尺寸：1570X880X980mm、发动机输出传动方式：直联、主离合器型式：摩擦片式、主离合器状态：常开、扶把水平调整：可调、扶把上下调整：可调、配套开沟装置型式：刀片式、配套开沟装置最大工作宽度：300mm、配套培土装置型式：刀片式、配套培土装置最大工作宽度：300mm。 | 6.3 | 购机补贴(非通用类) | 2026-08-19 | 重庆市 | 评阅通过 | 初评员：通过
田间管理机械 | 中耕机械 | 田园管理机 | 功率4kW及以上田园管理机 | 威马农机股份有限公司 | 田园管理机 | 3TGQ-4D | 配套动力型号：WM170F/P汽油机；制造商：威马农机股份有限公司；标定功率(kW)：4.0；标定转速（r/min）：3600。 | 配套功率:4.0kW | 配套发动机标定功率：4.0kW、配套发动机标定转速：3600r/min、结构型式：双轴、轮式、整机外形尺寸：1580X860X1100mm、发动机输出传动方式：皮带传动、主离合器型式：张紧轮式、主离合器状态：常开、配套开沟装置型式：刀片式、配套开沟装置最大工作宽度：290mm、配套培土装置型式：刀片式、配套培土装置最大工作宽度：290mm。 | 4.0 | 购机补贴(非通用类) | 2026-11-18 | 重庆市 | 评阅通过 | 初评员：通过
田间管理机械 | 中耕机械 | 田园管理机 | 功率4kW及以上田园管理机 | 威马农机股份有限公司 | 田园管理机 | 3TGQ-5.1 | 配套动力型号：177F/P汽油机；制造商：威马农机股份有限公司；标定功率(kW)：5.1；标定转速（r/min）：3600。 | 配套功率:5.1kW | 配套发动机标定功率：5.1kW、配套发动机标定转速：3600r/min、结构型式：双轴、轮式、整机外形尺寸：1580X860X1100mm、发动机输出传动方式：皮带传动、主离合器型式：张紧轮式、主离合器状态：常开、配套开沟装置型式：刀片式、配套开沟装置最大工作宽度：290mm、配套培土装置型式：刀片式、配套培土装置最大工作宽度：290mm。 | 5.1 | 购机补贴(非通用类) | 2026-11-18 | 重庆市 | 评阅通过 | 初评员：通过
田间管理机械 | 中耕机械 | 田园管理机 | 功率4kW及以上田园管理机 | 潍坊强盛农业装备有限公司 | 田园管理机 | 3TG-6 | 配套动力型号：KD188FW 柴油机；标定功率(kW)：6.3kW； 制造商：常州科普动力机械有限公司；排放阶段：国三阶段柴油机 | 配套功率:6.3kW | 主机外形尺寸(长×宽× 高) ：1560×740×980 mm；结构型式：双轴、轮式，扶手把水平调整（可调/不可调）：可调；扶手把上下调整（可调/不可调）：可调；发动机输出方式：直联式；主离合器型式：湿式摩擦片式；主离合器状态（常开/常闭）：常开；标定（额定）功率：6.3kW；标定（额定）转速：3600r/min；配置开沟装置型式：刀辊式；配套开沟装置最大工作宽度：230mm；配套培土装置型式：刀辊式；配套培土装置最大工作宽度：235mm。 | 6.3 | 购机补贴(非通用类) | 2026-04-29 | 山东省 | 评阅通过 | 初评员：通过
田间管理机械 | 中耕机械 | 田园管理机 | 功率4kW及以上田园管理机 | 潍坊强盛农业装备有限公司 | 田园管理机 | 3TGQ-4.0 | 配套动力型号：JM170F/P 风冷汽油机；标定功率(kW)：4.0kW； 制造商：重庆蛟马动力科技有限公司；排放阶段：国Ⅱ汽油机 | 配套功率:4kW | 主机外形尺寸(长×宽× 高) ：开沟：1460×800×870 mm，培土：1460×800×870 mm；主传动方式：皮带传动，主离合器型式：涨紧轮式，结构型式：前轮驱动；标定功率：4.0kW；标定转速：3600r/min；开沟器型式：开沟刀，配套开沟器工作幅宽25cm，连接方式：轴连接，传动方式：链条；配套培土器型式：培土刀，培土工作幅宽：28cm，培土连接方式：轴连接，传动方式：链条。 | 4 | 购机补贴(非通用类) | 2023-12-31 | 山东省 | 评阅通过 | 初评员：通过
田间管理机械 | 中耕机械 | 田园管理机 | 功率4kW及以上田园管理机 | 潍坊强盛农业装备有限公司 | 田园管理机 | 3TGQ-4.0A | 配套动力型号：JM170F/P 风冷汽油机；标定功率(kW)：4.0kW； 制造商：重庆蛟马动力科技有限公司；排放阶段：国Ⅱ汽油机 | 配套功率:4kW | 主机外形尺寸(长×宽× 高) ：开沟：1490×800×880 mm，培土：1490×800×880 mm；主传动方式：轴传动，主离合器型式：湿式摩擦片式，结构型式：前轮驱动；标定功率：4.0kW；标定转速：3600r/min；开沟器型式：开沟刀，配套开沟器工作幅宽25cm，连接方式：轴连接，传动方式：链条；配套培土器型式：培土刀，培土工作幅宽：28cm，培土连接方式：轴连接，传动方式：链条。 | 4 | 购机补贴(非通用类) | 2023-12-31 | 山东省 | 评阅通过 | 初评员：通过
田间管理机械 | 中耕机械 | 田园管理机 | 功率4kW及以上田园管理机 | 潍坊强盛农业装备有限公司 | 田园管理机 | 3TGQ-4.5 | 配套动力型号：JM177F/P 汽油发动机；标定功率(kW)：4.5kW； 制造商：重庆蛟马动力科技有限公司；排放阶段：国Ⅱ汽油机 | 配套功率:4.5kW | 主机外形尺寸(长×宽× 高) ：1600×730×810 mm；结构型式：双轴轮式，扶手把水平调整（可调/不可调）：可调；扶手把上下调整（可调/不可调）：可调；发动机输出方式：皮带传动；主离合器型式：涨紧轮式；主离合器状态：常开；标定功率：4.5kW；标定转速：3600r/min；配置开沟装置型式：开沟刀；配套开沟装置最大工作宽度：215mm；配套培土装置型式：培土刀；配套培土装置最大工作宽度：235mm。 | 4.5 | 购机补贴(非通用类) | 2024-12-26 | 山东省 | 评阅通过 | 初评员：通过
田间管理机械 | 中耕机械 | 田园管理机 | 功率4kW及以上田园管理机 | 潍坊强盛农业装备有限公司 | 田园管理机 | 3TGQ-4.5A | 配套动力型号： JM177F/P 汽油发动机；标定功率(kW)：4.5kW； 制造商：重庆蛟马动力科技有限公司；排放阶段：国Ⅱ汽油机 | 配套功率:4.5kW | 主机外形尺寸(长×宽× 高) ：1500×720×840 mm；结构型式：双轴轮式，扶手把水平调整（可调/不可调）：可调；扶手把上下调整（可调/不可调）：可调；发动机输出方式：轴传动；主离合器型式：湿式摩擦片式；主离合器状态：常开；标定功率：4.5kW；标定转速：3600r/min；配置开沟装置型式：开沟刀；配套开沟装置最大工作宽度：230mm；配套培土装置型式：培土刀；配套培土装置最大工作宽度：235mm。 | 4.5 | 购机补贴(非通用类) | 2024-12-26 | 山东省 | 评阅通过 | 初评员：通过
田间管理机械 | 中耕机械 | 田园管理机 | 功率4kW及以上田园管理机 | 潍坊强盛农业装备有限公司 | 田园管理机 | 3TGQ-4A1 | 配套动力型号：JM170F/P 汽油发动机；标定功率(kW)：4.0kW； 制造商：重庆蛟马动力科技有限公司；排放阶段：国Ⅱ汽油机 | 配套功率:4kW | 主机外形尺寸(长×宽× 高) ：1830×530×840 mm；结构型式：双轴轮式，扶手把水平调整（可调/不可调）：可调；扶手把上下调整（可调/不可调）：可调；发动机输出方式：皮带传动；主离合器型式：涨紧轮式；主离合器状态：常开；标定功率：4.0kW；标定转速：3600r/min；配置开沟装置型式：开沟刀；配套开沟装置最大工作宽度：250mm；配套培土装置型式：培土刀；配套培土装置最大工作宽度：250mm。 | 4 | 购机补贴(非通用类) | 2024-12-26 | 山东省 | 评阅通过 | 初评员：通过
田间管理机械 | 中耕机械 | 田园管理机 | 功率4kW及以上田园管理机 | 潍坊强盛农业装备有限公司 | 田园管理机 | 3TGQ-6 | 配套动力型号：YH182F/P 汽油发动机；标定功率(kW)：6.5kW； 制造商：重庆耀虎动力机械有限公司；排放阶段：国Ⅱ汽油机 | 配套功率:6.5kW | 主机外形尺寸(长×宽× 高) ：1500×750×1000 mm；结构型式：双轴、轮式，扶手把水平调整（可调/不可调）：可调；扶手把上下调整（可调/不可调）：可调；发动机输出方式：直联式；主离合器型式：湿式摩擦片式；主离合器状态（常开/常闭）：常开；标定（额定）功率：6.5kW；标定（额定）转速：3600r/min；配置开沟装置型式：刀辊式；配套开沟装置最大工作宽度：230mm；配套培土装置型式：刀辊式；配套培土装置最大工作宽度：235mm。 | 6.5 | 购机补贴(非通用类) | 2026-04-29 | 山东省 | 评阅通过 | 初评员：通过
田间管理机械 | 中耕机械 | 田园管理机 | 功率4kW及以上田园管理机 | 潍坊三山机械有限公司 | 田园管理机 | 3TG-4Q | 燃油种类：汽油；配套动力型号：EY28B；制造商：常州富士常柴罗宾汽油机有限公司；标定（额定）功率(kW)：4.05；标定（额定）转速（r/min）：1800.排放阶段：国二。 | 配套功率:4.05kW | 型号名称：3TG-4Q型田园管理机，结构型式：双轴；轮式，外形尺寸(长×宽×高)：1880mm×510mm×950mm，扶把水平调整：可调，扶把上下调整：可调；发动机输出传动方式：三角皮带，主离合器型式：涨紧轮式，主离合器状态：常开，标定（额定）功率：4.05kw，标定（额定）转速（r/min）：1800，配套开沟装置型式：HWK215开沟刀，配套开沟装置最大工作宽度：180mm，配套培土装置型式：HWP180培土刀，配套培土装置最大工作宽度：200mm。 | 4.05 | 购机补贴(非通用类) | 2026-08-31 | 山东省 | 评阅通过 | 初评员：通过
田间管理机械 | 中耕机械 | 田园管理机 | 功率4kW及以上田园管理机 | 潍坊三山机械有限公司 | 田园管理机 | 3TG-4QA | 燃油种类：汽油；配套动力型号：170F；制造商：山东华盛中天机械集团股份有限公司；标定功率(kW)：4.0；标定转速（r/min）：3600。 | 配套功率:4.0kW | 外形尺寸（长×宽×高）：1800mm×650mm×850mm,结构型式：双轴；轮式，扶把水平调整：可调，扶把上下调整：可调；发动机输出传动方式：三角皮带，主离合器型式：涨紧轮式，主离合器状态：常开，配套锄草装置型式：驱动刀轮式，配套锄草装置最大工作宽度：500mm，配套开沟装置型式：驱动刀轮式，配套开沟装置最大工作宽度：180mm。 | 4.0 | 购机补贴(非通用类) | 2026-08-31 | 山东省 | 评阅通过 | 初评员：通过
田间管理机械 | 中耕机械 | 田园管理机 | 功率4kW及以上田园管理机 | 烟台成峰机械科技有限公司 | 田园管理机 | 3TG-4Q-B | 配套动力：170F/P，制造商：重庆展雄机械制造有限公司，标定功率（KW)：4 | 配套功率:4kW | 型号名称/3TG-4Q-B田园管理机，结构形式/双轴轮式，外观尺寸/1700*600*990mm，扶把水平调整/可调，扶把上下调整/可调，发动机输入传动方式/三角皮带，主离合器型式/涨紧轮式，主离合器状态/常开，标定功率/4.0KW，标定转速/3600r/min,配套锄草装置型式/锄草轮式，配套锄草装置最大工作宽度700mm，配套起垄装置型式/碟形起垄器+犁铲式，配套起垄装置起垄数量/1垄，配套起垄装置最大工作起垄高度/200mm. | 4 | 购机补贴(非通用类) | 2021-12-31 | 山东省 | 评阅通过 | 初评员：通过
田间管理机械 | 中耕机械 | 田园管理机 | 功率4kW及以上田园管理机 | 烟台成峰机械科技有限公司 | 田园管理机 | 3TGQ-4H | 170F/P,4千瓦,山东华盛中天机械集团股份有限公司 | 配套功率:4kW | 型号名称/3TGQ-4H田园管理机，结构形式/双轴轮式，外观尺寸/1700*850*960mm，扶把水平调整/可调，扶把上下调整/可调，发动机输入传动方式/齿轮传动，主离合器型式/摩擦片，主离合器状态/常开，标定功率/4KW，标定转速/3600r/min,配套培土装置型式/锄草轮，配套锄草装置最大工作宽度730mm，配套开沟装置型式/开沟刀，配套开沟装置最大工作宽度/250mm. | 4 | 购机补贴(非通用类) | 2024-08-08 | 山东省 | 评阅通过 | 初评员：通过
田间管理机械 | 中耕机械 | 田园管理机 | 功率4kW及以上田园管理机 | 烟台成峰机械科技有限公司 | 田园管理机 | 3TGQ-4R | 170F/P，4千瓦，山东华盛中天机械集团股份有限公司 | 配套功率:4kW | 型号名称/3TGQ-4R田园管理机，结构形式/单轴轮式，外观尺寸/1500*590*900mm，扶把水平调整/不可调，扶把上下调整/可调，发动机输入传动方式/齿轮传动，主离合器型式/摩擦片，主离合器状态/常开，标定功率/4.0KW，标定转速/3600r/min,配套锄草装置型式/锄草轮，配套锄草装置最大工作宽度520mm，配套开沟装置型式/开沟刀，配套开沟装置最大工作宽度/300mm. | 4 | 购机补贴(非通用类) | 2024-08-08 | 山东省 | 评阅通过 | 初评员：通过
田间管理机械 | 中耕机械 | 田园管理机 | 功率4kW及以上田园管理机 | 烟台成峰机械科技有限公司 | 田园管理机 | 3TGQ-5.5K | 177F/P , 5.5kW ，重庆鼎工机电有限公司 | 配套功率:5.5kW | 型号名称/3TGQ-5.5K田园管理机，结构型式/双轴轮式，外观尺寸/1700*850*960mm，扶把水平调整/可调，扶把上下调整/可调，发动机输入传动方式/齿轮传动，主离合器型式/摩擦片，主离合器状态/常开，标定功率/5.5KW，标定转速/3600r/min,配套培土装置型式/锄草轮，配套锄草装置最大工作宽度730mm，配套开沟装置型式/旋刀式，配套开沟装置最大工作宽度/250mm. | 5.5 | 购机补贴(非通用类) | 2024-08-08 | 山东省 | 评阅通过 | 初评员：通过
田间管理机械 | 中耕机械 | 田园管理机 | 功率4kW及以上田园管理机 | 烟台成峰机械科技有限公司 | 田园管理机 | 3TGQ-5.5M | 177F/P , 5.5kW ，重庆鼎工机电有限公司 | 配套功率:5.5kW | 型号名称/3TGQ-5.5M田园管理机，结构形式/双轴轮式，外观尺寸/1700*550*930mm，扶把水平调整/可调，扶把上下调整/可调，发动机输入传动方式/三角皮带，主离合器型式/涨紧轮，主离合器状态/常开，标定功率/5.5KW，标定转速/3600r/min,配套培土装置型式/培土刀，配套培土装置最大工作宽度300mm，配套开沟装置型式/开沟刀，配套开沟装置最大工作宽度/250mm. | 5.5 | 购机补贴(非通用类) | 2024-08-08 | 山东省 | 评阅通过 | 初评员：通过
田间管理机械 | 中耕机械 | 田园管理机 | 功率4kW及以上田园管理机 | 烟台成峰机械科技有限公司 | 田园管理机 | 3TGQ-5.5N | 177F/P , 5.5kW ，重庆鼎工机电有限公司 | 配套功率:5.5kW | 型号名称/3TGQ-5.5N田园管理机，结构形式/双轴轮式，外观尺寸/1560*610*930mm，扶把水平调整/可调，扶把上下调整/可调，发动机输入传动方式/三角皮带，主离合器型式/涨紧轮，主离合器状态/常开，标定功率/5.5KW，标定转速/3600r/min,配套培土装置型式/培土刀，配套培土装置最大工作宽度300mm，配套开沟装置型式/开沟刀，配套开沟装置最大工作宽度/250mm. | 5.5 | 购机补贴(非通用类) | 2024-08-08 | 山东省 | 评阅通过 | 初评员：通过
田间管理机械 | 中耕机械 | 田园管理机 | 功率4kW及以上田园管理机 | 重庆华世丹机械制造有限公司 | 田园管理机 | 3TGQ-4E | 配套发动机生产企业：华世丹机械制造有限公司；发动机型号名称：H170F汽油机；标定功率：4.0KW;标定转速：3600r/min; | 配套功率:4.0kW | 3TGQ-4E型田园管理机;结构型式：双轴、轮式；外形尺寸：（长×宽×高）：1695×7645×960mm;扶把水平调整:可调；扶把上下调整:可调；发动机输出传动方式：皮带传动；主离合型式：张紧轮式；主离合状态：常开；配套发动机生产企业：华世丹机械制造有限公司；发动机型号名称：H170F汽油机；标定功率：4.0KW;标定转速：3600r/min;配套开沟装置型式：刀片式；配套开沟装置最大工作宽度：315mm；配套培土装置型式：刀片式；配套培土装置最大工作宽度：345mm | 4.0 | 购机补贴(非通用类) | 2026-02-01 | 重庆市 | 评阅通过 | 初评员：通过
田间管理机械 | 中耕机械 | 田园管理机 | 功率4kW及以上田园管理机 | 重庆华世丹机械制造有限公司 | 田园管理机 | 3TGQ-4E-1 | 配套发动机生产企业：华世丹机械制造有限公司；发动机型号名称：H170F汽油机；标定功率：4.0KW;标定转速：3600r/min; | 配套功率:4.0kW | 3TGQ-4E-1型田园管理机;结构型式：双轴、轮式；外形尺寸：（长×宽×高）：1700×720×950mm;扶把水平调整:不可调；扶把上下调整:可调；发动机输出传动方式：皮带传动；主离合型式：张紧轮式；主离合状态：常开；配套发动机生产企业：华世丹机械制造有限公司；发动机型号名称：H170F汽油机；标定功率：4.0KW;标定转速：3600r/min;配套开沟装置型式：刀片式；配套开沟装置最大工作宽度：330mm；配套培土装置型式：刀片式；配套培土装置最大工作宽度：360mm | 4.0 | 购机补贴(非通用类) | 2025-12-27 | 重庆市 | 评阅通过 | 初评员：通过
田间管理机械 | 中耕机械 | 田园管理机 | 功率4kW及以上田园管理机 | 重庆凯一马农业机械有限公司 | 田园管理机 | 3TG-4.1-C | KDGS350柴油机，功率：4.1kW，转速3600r/min，常州科普动力机械有限公司，国三排放 | 配套功率:4.1kW | 1、结构型式：双轴、轮式，2、外形尺寸（长X宽X高）:1600X720X950 mm,3、扶把水平调整：不可调，4、扶把上下调整：可调，5、发动机输出传动方式：皮带传动，6、主离合器型式：张紧轮式，7、主离合器状态：常开，8、额定功率：4.1kW，9、额定转速：3600r/min，10、配套开沟装置型式：螺旋式，11、配套开沟装置最大工作宽度:710mm，12、配套培土装置型式：螺旋式，13、配套培土装置最大工作宽度:710mm | 4.1 | 购机补贴(非通用类) | 2026-11-18 | 重庆市 | 评阅通过 | 初评员：通过
田间管理机械 | 中耕机械 | 田园管理机 | 功率4kW及以上田园管理机 | 重庆凯一马农业机械有限公司 | 田园管理机 | 3TG-6.3-C | KD186FB柴油机，功率：6.3kW，转速：3600r/min，常州科普动力机械有限公司，国三排放 | 配套功率:6.3kW | 1、结构型式：双轴、轮式，2、外形尺寸（长X宽X高）:1600X720X950 mm,3、扶把水平调整：不可调，4、扶把上下调整：可调，5、发动机输出传动方式：皮带传动，6、主离合器型式：张紧轮式，7、主离合器状态：常开，8、额定功率：6.3kW，9、额定转速：3600r/min，10、配套开沟装置型式：螺旋式，11、配套开沟装置最大工作宽度：710mm，12、配套培土装置型式：螺旋式，13、配套培土装置最大工作宽度：710mm | 6.3 | 购机补贴(非通用类) | 2026-11-18 | 重庆市 | 评阅通过 | 初评员：通过
田间管理机械 | 植保机械 | 喷杆喷雾机 | 4-12m悬挂式喷杆喷雾机 | 济宁圣地农林机械有限公司 | 悬挂式喷杆喷雾机 | 3WPX-450 |  | 喷杆长度:8.65m;型式:悬挂式 ;药箱:450L | 结构尺寸(长*宽*高MM):2000×1500×1050整机质量(KG):60配套动力(KW):/型式:悬挂式药箱容量(L):450喷幅(M):13喷杆作业常用工作压力(MPA):0.3~0.8喷头型式:扇形喷杆折叠机构型式:手动喷杆长度(MM):8650配套泵型式:隔膜泵配套泵工作压力(MPA):1.0~2.5流量(L/MIN):30~40 |  | 购机补贴(通用类) | 2022-12-31 | 山东省 | 评阅通过 | 初评员：通过
田间管理机械 | 植保机械 | 喷杆喷雾机 | 12-18m悬挂式喷杆喷雾机 | 河南省久胜农业机械有限公司 | 喷杆式喷雾机 | 3WPX-600型悬挂式喷杆喷雾机 |  | 喷杆长度:12m;型式:悬挂式 ;药箱:600L | 整机结构型式：悬挂式； 整机工作压力：0.3-0.5MPa; 整机外形尺寸：2260mm×1400mm×1160mm；整机喷杆长度：12000mm; 整机限压安全装置:有; （cx）喷杆折叠型式：手动折叠； （cx）喷杆升降型式：无； 液(气）泵/电机泵结构型式：三缸柱塞泵； 液泵/电机泵额定压力：2.0-4.5MPa; 液泵/电机泵额定流量:20-35L/min; 液泵/电机泵生产方式：采购； 药箱容积：600L; 药箱材质：聚乙烯； 药箱成型工艺：滚塑； 药箱生产方式：采购； 空气室（储压容器）材质:不锈钢； 空气室（储压容器）质量:315g； 空气室（储压容器）安装位置：外置； 空气室（储压容器）生产方式：采购； 限压安全装置结构型式：弹簧式； 限压安全装置限定压力：≤0.6MPa； 限压安全装置生产方式：采购； 喷杆材质：塑料； 喷杆允许最大工作压力：12(BP)MPa； 喷杆生产方式：采购； 承压软管材质：塑料； 承压软管允许最大工作压力：12(BP)MPa； 承压软管生产方式：采购； 开关组合生产方式：采购； |  | 购机补贴(通用类) | 2024-11-06 | 河南省 | 评阅通过 | 初评员：通过
田间管理机械 | 植保机械 | 喷杆喷雾机 | 18m及以上悬挂式喷杆喷雾机 | 河南省久胜农业机械有限公司 | 喷杆式喷雾机 | 3WPX-800型悬挂式喷杆喷雾机 |  | 喷杆长度:18m;型式:悬挂式 ;药箱:800L | 整机结构型式：悬挂式； 整机工作压力：0.3-0.5MPa; 整机外形尺寸：3040mm×2560mm×1160mm； 整机喷杆长度：18000mm; 整机限压安全装置:有; （cx）喷杆折叠型式：手动折叠； （cx）喷杆升降型式：无； 液(气）泵/电机泵结构型式：三缸柱塞泵； 液泵/电机泵额定压力：2.0-4.5MPa; 液泵/电机泵额定流量:20-35L/min; 液泵/电机泵生产方式：采购； 药箱容积：800L; 药箱材质：聚乙烯； 药箱成型工艺：滚塑； 药箱生产方式：采购； 空气室（储压容器）材质:不锈钢； 空气室（储压容器）质量:315g； 空气室（储压容器）安装位置：外置； 空气室（储压容器）生产方式：采购； 限压安全装置结构型式：弹簧式； 限压安全装置限定压力：≤0.6MPa； 限压安全装置生产方式：采购； 喷杆材质：塑料+不锈钢； 喷杆允许最大工作压力：12（BP）4(WP)MPa； 喷杆生产方式：采购； 承压软管材质：塑料； 承压软管允许最大工作压力：12（BP）4(WP)MPa； 承压软管生产方式：采购； 开关组合生产方式：采购； |  | 购机补贴(通用类) | 2024-11-06 | 河南省 | 评阅通过 | 初评员：通过
田间管理机械 | 植保机械 | 喷杆喷雾机 | 18m及以上悬挂式喷杆喷雾机 | 济宁圣地农林机械有限公司 | 喷杆式喷雾机 | 3WPX-800型悬挂式喷杆喷雾机 |  | 喷杆长度:18m;型式:悬挂式 ;药箱:800L | 结构尺寸(长*宽*高MM):2930×1580×1270整机质量(KG):150配套动力(KW):/型式:悬挂式;药箱容量(L):800喷幅(M):18喷杆作业常用压力(MPA):0.15∽0.3、喷头形式:扇形喷杆折叠机构型式:手动喷杆长度(MM):18000配套泵型式:三缸柱塞泵、配套泵工作压力(MPA):2.0∽4.5流量(L/MIN):30∽43喷杆材质:不锈钢+塑料，药箱材质 :塑料 |  | 购机补贴(通用类) | 2022-12-06 | 山东省 | 评阅通过 | 初评员：通过
田间管理机械 | 植保机械 | 喷杆喷雾机 | 18m及以上悬挂式喷杆喷雾机 | 威海市佳盛机械科技有限公司 | 喷杆式喷雾机 | 3WPX-1000型悬挂式喷杆喷雾机 | 无 | 喷杆长度:18m;型式:悬挂式 ;药箱:1000L | 整机产品品目：喷杆喷雾机/；整机结构型式：悬挂式/；整机工作压力：0.1～0.5MPa；整机净重：/kg；整机外形尺寸：2900×2900×1540mm；整机喷杆长度：18000mm；喷幅/水平射程：18000mm；驱动型式：//；转向型式：//；发动机名称：//；发动机结构型式：//；发动机标定功率：/kW；发动机标定转速：/r/min；发动机工作电压：/V；液泵结构型式：隔膜泵/；液泵额定压力：0～2.5MPa；液泵额定流量：≤130L/min；液泵柱塞（活塞）直径：80mm；药箱容积：1000L；药箱材质：塑料/；药箱质量：/kg；药箱成型工艺：//；空气室材质：//；空气室质量：/g；空气室安装位置：//；限压安全装置结构型式：弹簧式调压阀/；限压安全装置限定压力：≤0.6MPa；喷射部件喷杆材质：胶管/；喷射部件承压管材质：PVC胶管/；喷射部件开关组合材质：工程塑料/；喷射部件最高允许工作压力：0.75MPa；风机叶轮材质：//；风机叶轮风机标定转速：/r/min；风机叶轮直径：/mm；燃烧室喷管材质：//；燃烧室喷口内径：/mm；充电器输入电压：/V；充电器输出电压：/V；充电器充电电流：/A；蓄电池类型：//；蓄电池容量：/Ah；蓄电池标称电压：/V； | 0 | 购机补贴(通用类) | 2023-03-01 | 山东省 | 评阅通过 | 初评员：通过
田间管理机械 | 植保机械 | 喷杆喷雾机 | 18m及以上悬挂式喷杆喷雾机 | 西平驰龙植保机械有限公司 | 喷杆式喷雾机 | 3WPX-800型悬挂式喷杆喷雾机 |  | 喷杆长度:18m;型式:悬挂式 ;药箱:800L | 整机结构型式：悬挂式； 整机工作压力：0.3-0.5MPa; 整机外形尺寸：3040mm×2560mm×1160mm； 整机喷杆长度：18000mm; 整机限压安全装置:有; （cx）喷杆折叠型式：手动折叠； （cx）喷杆升降型式：无； 液(气）泵/电机泵结构型式：三缸柱塞泵； 液泵/电机泵额定压力：2.0-4.5MPa; 液泵/电机泵额定流量:20-35L/min; 液泵/电机泵生产方式：采购； 药箱容积：800L; 药箱材质：聚乙烯； 药箱成型工艺：滚塑； 药箱生产方式：采购； 空气室（储压容器）材质:不锈钢； 空气室（储压容器）质量:315g； 空气室（储压容器）安装位置：外置； 空气室（储压容器）生产方式：采购； 限压安全装置结构型式：弹簧式； 限压安全装置限定压力：≤0.6MPa； 限压安全装置生产方式：采购； 喷杆材质：塑料+不锈钢； 喷杆允许最大工作压力：4MPa； 喷杆生产方式：采购； 承压软管材质：塑料； 承压软管允许最大工作压力：BP12MPa、WP4MPa； 承压软管生产方式：采购； 开关组合生产方式：采购； |  | 购机补贴(通用类) | 2023-02-22 | 河南省 | 评阅通过 | 初评员：通过
田间管理机械 | 植保机械 | 喷杆喷雾机 | 18-50马力自走式四轮转向喷杆喷雾机 | 洛阳福儒格机械制造有限公司 | 喷杆式喷雾机 | 3WPZ-500型自走式喷杆喷雾机 | 配套动力名称、结构型式：三缸水冷四冲程柴油机； 发动机型号：3TNV76-K； 标定功率（kW）：17.7； 标定转速（r/min）：2800； 制造厂名称：YANMAR CO.,LTD （洋马）； 排放阶段：GB 20891-2014 第三阶段（国三） | 功率:24马力;驱动方式:四轮驱动 ;喷杆长度:9.9m;型式:自走式 ;药箱:500L;离地间隙:1.05m;转向方式:四轮转向 | 整机产品品目：喷杆喷雾机 整机规格型号：3WPZ-500 整机结构型式：自走式 整机外形尺寸（mm）：3850×1970×2820 整机工作压力（MPa）：0.5-1.2 整机驱动型式：四轮驱动 整机转向型式：四轮转向 喷杆长度（mm）：9900 喷杆折叠型式：电动折叠 喷杆升降型式：电动升降 最小离地间隙（mm）：1050 驾驶室型式：无 轴距（mm）：1500 前最大轮距（mm）：1600 后最大轮距（mm）：1600 前轮外径（mm）：930 前轮胎宽（mm）：120 前轮轮胎型式：充气橡胶轮胎 后轮外径（mm）：930 后轮胎宽（mm）：120 后轮轮胎型式：充气橡胶轮胎 限压安全装置结构型式：弹簧式 限压安全装置限定压力（MPa）：≤1.44 配套动力名称：柴油机 配套动力结构型式：三缸水冷四冲程 配套动力标定功率（KW）：17.7 配套动力标定转速（r/min）：2800 液泵结构型式：柱塞泵 液泵额定压力（MPa）：2.0～5.0 液泵额定流量（L/min）：32～98 药箱容积（L）：500 药箱材质：聚乙烯 喷杆材质：不锈钢 喷杆允许最大工作压力（MPa）：1.8 蓄电池类型：铅酸免维护蓄电池 蓄电池容量（Ah）：45 蓄电池标称电压（V）：12 | 17.7 | 购机补贴(通用类) | 2023-02-11 | 河南省 | 评阅通过 | 初评员：通过
田间管理机械 | 植保机械 | 喷杆喷雾机 | 18-50马力自走式四轮转向喷杆喷雾机 | 洛阳福儒格机械制造有限公司 | 喷杆式喷雾机 | 3WPZ-700A型自走式喷杆喷雾机 | 配套动力名称、结构型式：三缸水冷四冲程柴油机； 发动机型号：YD3B30V1； 标定功率（kW）：22.1； 标定转速（r/min）：2400； 制造厂名称：扬动股份有限公司； 排放阶段：GB 20891-2014 第三阶段（国三）； | 功率:30马力;驱动方式:四轮驱动 ;喷杆长度:10m;型式:自走式 ;药箱:700L;离地间隙:1.02m;转向方式:四轮转向 | 整机产品品目：喷杆喷雾机 整机规格型号：3WPZ-700A 整机结构型式：自走式 整机外形尺寸（mm）：3850×1880×2820 整机工作压力（MPa）：0.5-1.2 整机驱动型式：四轮驱动 整机转向型式：四轮转向 喷杆长度（mm）：10000 喷杆折叠型式：液压折叠 喷杆升降型式：液压升降 最小离地间隙（mm）：1020 驾驶室型式：无 轴距（mm）：1700 前最大轮距（mm）：1600 后最大轮距（mm）：1600 前轮外径（mm）：930 前轮胎宽（mm）：120 前轮轮胎型式：充气橡胶轮胎 后轮外径（mm）：930 后轮胎宽（mm）：120 后轮轮胎型式：充气橡胶轮胎 限压安全装置结构型式：弹簧式 限压安全装置限定压力（MPa）：≤1.44 配套动力名称：柴油机 配套动力结构型式：三缸水冷四冲程 配套动力标定功率（KW）：22.1 配套动力标定转速（r/min）：2400 液泵结构型式：柱塞泵 液泵额定压力（MPa）：2.0～5.0 液泵额定流量（L/min）：60～80 药箱容积（L）：700 药箱材质：聚乙烯 喷杆材质：不锈钢 喷杆允许最大工作压力（MPa）：1.8 蓄电池类型：铅酸免维护蓄电池 蓄电池容量（Ah）：60 蓄电池标称电压（V）：12 | 22.1 | 购机补贴(通用类) | 2023-02-11 | 河南省 | 评阅通过 | 初评员：通过
田间管理机械 | 植保机械 | 喷杆喷雾机 | 18-50马力自走式四轮转向喷杆喷雾机 | 洛阳福儒格机械制造有限公司 | 喷杆式喷雾机 | 3WPZ-700型自走式喷杆喷雾机 | 配套动力名称、结构型式：三缸水冷四冲程柴油机； 发动机型号：YD3B30V1； 标定功率（kW）：22.1； 标定转速（r/min）：2400； 制造厂名称：扬动股份有限公司； 排放阶段：GB 20891-2014 第三阶段（国三） | 功率:30马力;驱动方式:四轮驱动 ;喷杆长度:9.9m;型式:自走式 ;药箱:700L;离地间隙:1.06m;转向方式:四轮转向 | 整机产品品目：喷杆喷雾机 整机规格型号：3WPZ-700 整机结构型式：自走式 整机外形尺寸（mm）：3850×1970×2820 整机工作压力（MPa）：0.5-1.2 整机驱动型式：四轮驱动 整机转向型式：四轮转向 喷杆长度（mm）：9900 喷杆折叠型式：液压折叠 喷杆升降型式：液压升降 最小离地间隙（mm）：1060 驾驶室型式：无 轴距（mm）：1560 前最大轮距（mm）：1600 后最大轮距（mm）：1600 前轮外径（mm）：930 前轮胎宽（mm）：120 前轮轮胎型式：充气橡胶轮胎 后轮外径（mm）：930 后轮胎宽（mm）：120 后轮轮胎型式：充气橡胶轮胎 限压安全装置结构型式：弹簧式 限压安全装置限定压力（MPa）：≤1.44 配套动力名称：柴油机 配套动力结构型式：三缸水冷四冲程 配套动力标定功率（KW）：22.1 配套动力标定转速（r/min）：2400 液泵结构型式：柱塞泵 液泵额定压力（MPa）：2.0～5.0 液泵额定流量（L/min）：32～98 药箱容积（L）：700 药箱材质：聚乙烯 喷杆材质：不锈钢 喷杆允许最大工作压力（MPa）：1.8 蓄电池类型：铅酸免维护蓄电池 蓄电池容量（Ah）：60 蓄电池标称电压（V）：12 | 22.1 | 购机补贴(通用类) | 2023-02-11 | 河南省 | 评阅通过 | 初评员：通过
田间管理机械 | 植保机械 | 喷杆喷雾机 | 18-50马力自走式四轮转向喷杆喷雾机 | 青州博川农业机械有限公司 | 喷杆式喷雾机 | 3WPZ-500型自走式喷杆喷雾机 | 发动机型号：L28；功率/转速：18/2200kW/min；制造商：常柴股份有限公司；排放阶段：国三 | 功率:24.48马力;驱动方式:四轮驱动 ;喷杆长度:10.5m;型式:自走式 ;药箱:500L;离地间隙:1.04m;转向方式:四轮转向 | 结构型式：自走式；驱动型式：四轮驱动；转向型式：四轮转向；工作压力：0.3～0.5MPa；外形尺寸：4500×1600×2400mm；柴油机功率转速：18/2200kW/(r/min)；喷杆长度：10500mm；液泵型式：齿轮式高压喷雾泵；液泵工作压力：0.5-3.0MPa；液泵流量：36-50（2.2-3m3/h）L/min；药箱容积：500L。离地间隙：1040mm。 | 18 | 购机补贴(通用类) | 2022-12-18 | 山东省 | 评阅通过 | 初评员：通过
田间管理机械 | 植保机械 | 喷杆喷雾机 | 18-50马力自走式四轮转向喷杆喷雾机 | 青州博川农业机械有限公司 | 喷杆式喷雾机 | 3WPZ-600型自走式喷杆喷雾机 | 发动机型号：3TNV76-K；功率/转速：17.7/2800kW/min；制造商：洋马发动机（上海）有限公司；排放阶段：国三 | 功率:24.072马力;驱动方式:四轮驱动 ;喷杆长度:12m;型式:自走式 ;药箱:600L;离地间隙:0.86m;转向方式:四轮转向 | 结构型式：自走式；驱动型式：四轮驱动；转向型式：四轮转向；工作压力：0.3～0.5MPa；外形尺寸：3500×1810×2700mm；柴油机功率转速：17.7/2800kW/(r/min)；喷杆长度：12000mm；液泵型式：三缸柱塞泵；液泵工作压力：1.5-4.9MPa；液泵流量：26-40L/min；药箱容积：600L。离地间隙：860mm。 | 17.7 | 购机补贴(通用类) | 2022-12-18 | 山东省 | 评阅通过 | 初评员：通过
田间管理机械 | 植保机械 | 喷杆喷雾机 | 50-100马力自走式四轮转向喷杆喷雾机 | 青州博川农业机械有限公司 | 喷杆式喷雾机 | 3WPZ-1200型自走式喷杆喷雾机 | 发动机型号：4B2-50V32；功率/转速：36.8/2400kW/min；制造商：安徽全柴动力股份有限公司；排放阶段：国三 | 功率:50.048马力;驱动方式:四轮驱动 ;喷杆长度:18m;型式:自走式 ;药箱:1200L;离地间隙:1.21m;转向方式:四轮转向 | 品目：喷杆喷雾机；结构型式：自走式；驱动型式：四轮驱动；转向型式：四轮转向；工作压力：0.3～0.5MPa；外形尺寸：4900×1800×2500mm；柴油机功率转速：36.8/2400kW/(r/min)；喷杆长度：18000mm；喷杆折叠型式：液压；喷杆升降型式：液压；液泵型式：隔膜泵；液泵工作压力：0-2.5MPa；液泵流量：60L/min；药箱容积：700+500L；离地间隙：1210mm；轴距2350mm；轮距1560mm；轮胎外径1380mm；轮胎胎宽：90mm；轮胎型式：实心轮胎；蓄电池类型：免维护蓄电池；蓄电池容量：80Ah；蓄电池标称电压：12×2（两只串联）。 | 36.8 | 购机补贴(通用类) | 2022-12-18 | 山东省 | 评阅通过 | 初评员：通过
田间管理机械 | 植保机械 | 喷杆喷雾机 | 50-100马力自走式四轮转向喷杆喷雾机 | 青州上力机械科技有限公司 | 自走式喷杆喷雾机 | 3WPZ-700 | 发动机型号:4B2-50V32、功率:36.8kW（50.048马力）、转速：2400r/min 制造商：安徽全柴动力股份有限公司、排放阶段：达到国家第三阶段排放标准 | 功率:50.048马力;驱动方式:四轮驱动 ;喷杆长度:10.4m;型式:自走式 ;药箱:700L;离地间隙:1.06m;转向方式:四轮转向 | 产品品目：喷杆喷雾机 产品结构型式：自走式、四轮转向、四轮驱动 发动机名称、结构型式：柴油机、四缸水冷四冲程 发动机功率/转速：36.8kW（50.048马力）/2400r/min 发动机排放标准：达到国家第三阶段排放标准 离地间隙：1.06m 药箱容量：700L 喷杆长度：10.4m | 36.8 | 购机补贴(通用类) | 2022-12-31 | 山东省 | 评阅通过 | 初评员：通过
田间管理机械 | 植保机械 | 喷杆喷雾机 | 100马力及以上自走式四轮转向喷杆喷雾机 | 济宁圣地农林机械有限公司 | 喷杆式喷雾机 | 3WPZ-1500型自走式喷杆喷雾机 |  | 功率:101马力;驱动方式:四轮驱动 ;喷杆长度:23.6m;型式:自走式 ;药箱:1500L;离地间隙:1.08m;转向方式:四轮转向 | 自走式;外形尺寸(工作状态,长×宽×高)mm:5700×2300×2700;结构质量(kg):1780;药箱容量:1500L;喷杆喷幅m:/;配套喷头型式:扇形;配套喷头数量:48；喷杆长度:23.6m;喷杆升降机构型式:液压升降;喷杆折叠机构型式:液压折叠;配套泵名称:/；配套泵型式:隔膜泵;配套泵流量(L/min):100-100;驱动方式/转向方式:四轮驱动、四轮转向;驾驶室:无;前/后最大轮距mm:1900/1900;轴距mm:2200;前/后轮胎规格(分别填写):前/后轮外径mm:1430/1430;前/后轮胎宽mm:130/130;前/后轮胎型式:充气橡胶胎/充气橡胶胎;离地间隙mm:1080; |  | 购机补贴(通用类) | 2022-12-06 | 山东省 | 评阅通过 | 初评员：通过
田间管理机械 | 植保机械 | 喷杆喷雾机 | 100马力及以上自走式四轮转向喷杆喷雾机 | 青州博川农业机械有限公司 | 喷杆式喷雾机 | 3WPZ-2000型自走式喷杆喷雾机 | 发动机型号：4B9-100C31；功率/转速：74/2400kW/min；制造商：安徽全柴动力股份有限公司；排放阶段：国三 | 功率:100.64马力;驱动方式:四轮驱动 ;喷杆长度:20.5m;型式:自走式 ;药箱:2000L;离地间隙:1.21m;转向方式:四轮转向 | 品目：喷杆喷雾机；结构型式：自走式；驱动型式：四轮驱动；转向型式：四轮转向；工作压力：0.3～0.5MPa；外形尺寸：5600×2200×2800mm；柴油机功率转速：74/2400kW/(r/min)；喷杆长度：20500mm；喷杆折叠型式：液压；喷杆升降型式：液压；液泵型式：齿轮泵；液泵工作压力：0.3-2.0MPa；液泵流量：80L/min；药箱容积：1500+500L；离地间隙：1210mm；轴距2780mm；轮距1870mm(1800-2100可调）；轮胎外径1440mm；轮胎胎宽：140mm；轮胎型式：充气轮胎；蓄电池类型：（铅酸）免维护蓄电池；蓄电池容量：80Ah；蓄电池标称电压：12×2（两只串联）。 | 74 | 购机补贴(通用类) | 2022-12-18 | 山东省 | 评阅通过 | 初评员：通过
田间管理机械 | 植保机械 | 植保无人驾驶航空器 | 10-20L多旋翼植保无人驾驶航空器 | 北方天途航空技术发展(北京)有限公司 | 3WWDZ-16A多旋翼植保无人机 | 3WWDZ-16A |  | 药液箱额定容量:16L;多旋翼:是 ;动力类型:电动 ;是否配置智能电池系统:是 ;智能电池组数(电动需填,非电动填"/"):4组;配置及功能:具有避障系统、具有RTK的高精度卫星导航定位系统、具有电子围栏 | 机具名称：3WWDZ-16A多旋翼植保无人机，空机质量：21.8kg，额定起飞质量：37.8kg，外型尺寸（直径×高）：1840×715（mm），旋翼数量：6个，旋翼直径：776mm，药液箱额定容量：16L，喷头：压力喷头2个，电池电压：51.8V，电池容量：17000mAh，飞行真高：20m，最大飞行速度：10m/s，空载悬停20min,满载悬停10min。配备电池数量：4 组，配备充电站：一次可充4 组，每组电池续航时间能保证喷完额定载 药量，电池有外壳和电路保护功能。具备远程监管系统通信功能，具有限高、限速、限距功能，具有电子围栏功能，具有报警和失效保护功能，具有避障功能，能识别树木、草垛和电线杆等障碍物，并避免发生碰撞，有飞行控制模块、施药作业模块，作业飞行数据实时记录存储设备和施药作业系统，具备防重喷漏喷、防农药漂移功能,飞行作业可识别、可监测、可追查 ，有操作人员身份密钥接入装置，经密钥连接后才能够控制无人机飞行作业，具有避障系统软件（设障避障），操纵无人机能够控制在视距内和扩展视距内飞行，药箱安装平稳，有固定的药箱安装位置和唯一匹配紧固件，同一机型药箱相同。具备手动控制模式和自主控制模式，飞行过程中两种模式自由切换，且切换时飞行状态无明显变化，可支持厘米级定位，防护等级（IP56）。 |  | 购机补贴(通用类) |  | 北京市 | 评阅通过 | 初评员：通过
田间管理机械 | 植保机械 | 植保无人驾驶航空器 | 20-30L多旋翼植保无人驾驶航空器 | 温州黑蜻蜓无人机科技有限公司 | 植保无人机 | 3WWDZ-20A |  | 药液箱额定容量:20L;多旋翼:是 ;动力类型:电动 ;是否配置智能电池系统:是 ;智能电池组数(电动需填,非电动填"/"):2组;配置及功能:具有避障系统、具有RTK的高精度卫星导航定位系统、具有电子围栏 | 多旋翼无人机，空机质量：20.1kg，额定起飞质量：40.1kg，最大起飞重量：68.1kg。限速：15m/s,限高：20m，限距：1000m。旋翼直径：880mm；药液箱额定容量：20L；喷头：压力式,4个，喷杆长度：1090mm，流量：2.0L/min。电池：电压：44.4V，容量：22000mAh。空载悬停时间：27分43秒，满载悬停时间：10分31秒。同时具备手动控制模式和自主控制模式，在飞行过程中两种模式可自由切换，且切换时飞行状态无明显变化。加装有飞行控制芯片、电子围栏、避障系统软件、作业飞行数据实时记录存储设备和施药作业系统，具备防重喷漏喷、防农药漂移功能，能够实现作业飞行可识别、可监测、可追查。有操作人员身份密钥接入装置，能够做到经密钥连接后方可作业飞行。具有全天候避障功能，飞机前进后退能识别距离障碍物（直径2厘米）悬停等待命令。有固定的药箱安装位置和唯一匹配紧固件，一款机型能且只能匹配一款药箱。装有RTK，水平偏航距0.27m，高度偏航距：0.24m，速度偏差：0.23m/s。药箱残留药液：30ml。作业喷福：4-6m。具有报警和失效保护功能。 |  | 购机补贴(通用类) |  | 浙江省 | 评阅通过 | 初评员：通过
田间管理机械 | 植保机械 | 植保无人驾驶航空器 | 30L及以上多旋翼植保无人驾驶航空器 | 温州黑蜻蜓无人机科技有限公司 | 植保无人机 | 3WWDZ-30A |  | 药液箱额定容量:30L;多旋翼:是 ;动力类型:电动 ;是否配置智能电池系统:是 ;智能电池组数(电动需填,非电动填"/"):2组;配置及功能:具有避障系统、具有RTK的高精度卫星导航定位系统、具有电子围栏 | 多旋翼无人机，空机质量：28kg，额定起飞质量：58kg，最大起飞重量：114kg。限速：15m/s,限高：20m，限距：1000m。旋翼直径：880mm；药液箱额定容量：30L；喷头：压力式,6个，喷杆长度：1800mm，流量：2.0L/min。电池：电压：44.4V，容量：30000mAh。空载悬停时间：26分05秒，满载悬停时间：9分42秒。同时具备手动控制模式和自主控制模式，在飞行过程中两种模式可自由切换，且切换时飞行状态无明显变化。加装有飞行控制芯片、电子围栏、避障系统软件、作业飞行数据实时记录存储设备和施药作业系统，具备防重喷漏喷、防农药漂移功能，能够实现作业飞行可识别、可监测、可追查。有操作人员身份密钥接入装置，能够做到经密钥连接后方可作业飞行。具有全天候避障功能，飞机前进后退能识别距离障碍物（直径2厘米）悬停等待命令。有固定的药箱安装位置和唯一匹配紧固件，一款机型能且只能匹配一款药箱。装有RTK，水平偏航距0.23m，高度偏航距：0.15m，速度偏差：0.31m/s。药箱残留药液：15ml。作业喷福：5-8m。具有报警和失效保护功能。 |  | 购机补贴(通用类) |  | 浙江省 | 评阅通过 | 初评员：通过
收获机械 | 谷物收获机械 | 自走轮式谷物联合收割机 | 7kg/s及以上自走轮式谷物联合收割机 | 焦作泰利机械制造股份有限公司 | 自走式小麦联合收割机 | 4LZ-8A | 配套发动机型号:YC4A175-T300;制造商:广西玉柴机器股份有限公司;气缸数:4缸标定功率(kW):129;标定转速(r/min):2200;排放标准:第三阶段. 配套发动机型号：YCA05190-T300制造商：广西玉柴机器股份有限公司气缸数：4缸：标定功率：140kW;标定转速：2200r/min；排放标准：第三排放； | 喂入量:8kg/S;喂入方式:全喂入 ;型式:自走轮式 | 型号名称：4LZ-8A自走式小麦联合收割机；喂入量：8kg/s；结构型式：全喂入、自走轮式；割台工作幅宽：2750mm；整机外形尺寸（长宽高mm）6940*3050*3360；发动机功率：129kW；额定转速：2200r/min；最小离地间隙：320mm；割刀型式：Ⅱ型；拨禾轮型式：偏心弹齿式；脱粒机构布置方式：切流+横轴流；脱粒滚筒数量：2个；主脱粒滚筒型式：板齿+钉齿+分离板；副脱粒滚筒型式：板齿；凹板筛型式；栅格式；复脱方式：搓盘式;风扇型式：离心式；变速机构型式：机械式； | 129 | 购机补贴(通用类) | 2024-07-17 | 河南省 | 评阅通过 | 初评员：通过
收获机械 | 谷物收获机械 | 自走轮式谷物联合收割机 | 7kg/s及以上自走轮式谷物联合收割机 | 潍柴雷沃重工股份有限公司（原：雷沃重工股份有限公司） | 自走式谷物联合收割机 | 4LZ-10M7 | WP4.6NG200E301，147kW，潍柴动力股份有限公司，第三阶段 | 喂入量:10kg/S;喂入方式:全喂入 ;型式:自走轮式 | 结构型式:自走、轮式、全喂入，喂入量（kg/s）：10 | 147 | 购机补贴(通用类) | 2026-11-02 | 山东省 | 评阅通过 | 初评员：通过
收获机械 | 谷物收获机械 | 自走轮式谷物联合收割机 | 7kg/s及以上自走轮式谷物联合收割机 | 潍柴雷沃重工股份有限公司（原：雷沃重工股份有限公司） | 自走式谷物联合收割机 | 4LZ-10M8 | WP4.6NG200E301，147kW，潍柴动力股份有限公司，第三阶段 | 喂入量:10kg/S;喂入方式:全喂入 ;型式:自走轮式 | 结构型式:自走、轮式、全喂入，喂入量（kg/s）：10 | 147 | 购机补贴(通用类) | 2026-11-02 | 山东省 | 评阅通过 | 初评员：通过
收获机械 | 玉米收获机械 | 自走式玉米收获机 | 2行摘穗剥皮型自走式玉米收获机 | 辽宁实丰机械有限公司 | 自走式玉米收获机 | 4YZ-2E |  | 工作幅宽:1.255m;型式:自走式(摘穗剥皮型) ;割台:2行 | 置参数 | 29.42 | 购机补贴(通用类) | 2023-12-31 | 辽宁省 | 评阅通过 | 初评员：通过
收获机械 | 玉米收获机械 | 自走式玉米收获机 | 2行摘穗剥皮型自走式玉米收获机 | 铁岭县三兴农机有限公司 | 玉米收获机 | 4YZ-2D |  | 工作幅宽:1.2m;型式:自走式(摘穗剥皮型) ;割台:2行 | 置参数 |  | 购机补贴(通用类) | 2025-12-01 | 辽宁省 | 评阅通过 | 初评员：通过
收获机械 | 玉米收获机械 | 自走式玉米收获机 | 3行摘穗剥皮型自走式玉米收获机 | 吉林牧神机械有限责任公司 | 自走式玉米收获机 | 4YZB-3 | 1、配套发动机型号：WP4.1G140E301；功率：103kW；制造商：潍柴动力股份有限公司；排放阶段：第三阶段。 2、配套发动机型号：LR4M5LU23；功率：103kW；制造商：一拖（洛阳）柴油机有限公司；排放阶段：第三阶段。 | 工作幅宽:1.96m;型式:自走式(摘穗剥皮型) ;割台:3行 | 结构型式：轮式、摘穗、剥皮、秸秆还田；工作行数：3行；行距：600mm，工作幅宽：1960mm； | 103 | 购机补贴(通用类) | 2024-12-30 | 吉林省 | 评阅通过 | 初评员：通过
收获机械 | 玉米收获机械 | 自走式玉米收获机 | 3行摘穗剥皮型自走式玉米收获机 | 吉林牧神机械有限责任公司 | 自走式玉米收获机 | 4YZB-3S | 1、配套发动机型号：WP4.1G140E301；功率：103kW；制造商：潍柴动力股份有限公司；排放阶段：第三阶段。 2、配套发动机型号：LR4M5LU23；功率：103kW；制造商：一拖（洛阳）柴油机有限公司；排放阶段：第三阶段。 | 工作幅宽:1.96m;型式:自走式(摘穗剥皮型) ;割台:3行 | 结构型式：轮式、摘穗、剥皮、秸秆还田；工作行数：3行；行距：600mm，工作幅宽：1960mm； | 103 | 购机补贴(通用类) | 2024-12-30 | 吉林省 | 评阅通过 | 初评员：通过
收获机械 | 玉米收获机械 | 自走式玉米收获机 | 4行摘穗剥皮型自走式玉米收获机 | 吉林牧神机械有限责任公司 | 自走式玉米收获机 | 4YZB-4C | 1、配套发动机型号：WP4.6NG190E301；功率：140kW；额定转速：2200r/min；制造商：潍柴动力股份有限公司；排放阶段：第三阶段。 2、配套发动机型号：YCA05190-T300；功率：140kW；额定转速：2200r/min；制造商：广西玉柴机器股份有限公司；排放阶段：第三阶段。 3、（自主变更，新增）配套发动机型号：YCA05200-T300；功率：147kW；额定转速：2200r/min；制造商：广西玉柴机器股份有限公司；排放阶段：第三阶段。 4、（自主变更，新增）配套发动机型号：WP4.6NG200E301；功率：147kW；额定转速：2200r/min；制造商：潍柴（潍坊）中型柴油机有限公司；排放阶段：第三阶段。 | 工作幅宽:2.23m;型式:自走式(摘穗剥皮型) ;割台:4行 | 结构型式（自走式）：摘穗剥皮型；外形尺寸：6935×2520×3458mm，工作行数：4行，行距：575、500、575（不规则行距）mm，工作幅宽：2230mm，果穗升运器位置：中置；果穗升运器结构形式：刮板式、槽式；摘穗机构型式：摘穗辊；剥皮机型式：铸铁直辊+橡胶直辊；剥皮辊数量：20个；秸秆处理机构型式：甩刀式；工作幅宽：2200 mm；位置：中置；变速机构型式：机械齿轮式；驱动型式：液压驱动；驱动方式：两驱；制动器型式：盘式（前）；导向轮轮胎规格：10.0/75-15.3；驱动轮轮胎规格：13.6-24 、15.5/80-24。 | 140 | 购机补贴(通用类) | 2026-04-01 | 吉林省 | 评阅通过 | 初评员：通过
收获机械 | 玉米收获机械 | 自走式玉米收获机 | 4行摘穗剥皮型自走式玉米收获机 | 吉林牧神机械有限责任公司 | 自走式玉米收获机 | 4YZB-4CS | 1、配套发动机型号：WP4.6NG190E301；功率：140kW；额定转速：2200r/min；制造商：潍柴动力股份有限公司；排放阶段：第三阶段。 2、配套发动机型号：YCA05190-T300；功率：140kW；额定转速：2200r/min；制造商：广西玉柴机器股份有限公司；排放阶段：第三阶段。 3、（自主变更，新增）配套发动机型号：YCA05200-T300；功率：147kW；额定转速：2200r/min；制造商：广西玉柴机器股份有限公司；排放阶段：第三阶段。 4、（自主变更，新增）配套发动机型号：WP4.6NG200E301；功率：147kW；额定转速：2200r/min；制造商：潍柴（潍坊）中型柴油机有限公司；排放阶段：第三阶段。 | 工作幅宽:2.23m;型式:自走式(摘穗剥皮型) ;割台:4行 | 结构型式（自走式）：摘穗剥皮型；外形尺寸：6935×2520×3458mm，工作行数：4行，行距：575、500、575（不规则行距）mm，工作幅宽：2230mm，果穗升运器位置：中置；果穗升运器结构形式：刮板式、槽式；摘穗机构型式：摘穗辊；剥皮机型式：铸铁直辊+橡胶直辊；剥皮辊数量：20个；秸秆处理机构型式：甩刀式；工作幅宽：2200 mm；位置：中置；变速机构型式：机械齿轮式；驱动型式：液压驱动；驱动方式：四驱；制动器型式：盘式（前）；导向轮轮胎规格：10.0/75-15.3；驱动轮轮胎规格：13.6-24 、 15.5/80-24。 | 140 | 购机补贴(通用类) | 2026-04-01 | 吉林省 | 评阅通过 | 初评员：通过
收获机械 | 玉米收获机械 | 自走式玉米收获机 | 4行摘穗剥皮型自走式玉米收获机 | 吉林牧神机械有限责任公司 | 自走式玉米收获机 | 4YZB-4D | 1、配套发动机型号：WP4.1NG175E301；功率：129kW；额定转速：2200r/min；制造商：潍柴动力股份有限公司；排放阶段：第三阶段。 2、配套发动机型号：YC4A175-T300；功率：129kW；额定转速：2200r/min；制造商：广西玉柴机器股份有限公司；排放阶段：第三阶段 | 工作幅宽:2.44m;型式:自走式(摘穗剥皮型) ;割台:4行 | 结构型式（自走式）：摘穗剥皮型；外形尺寸：7660×2870×3600 (560)/7660×3050×3600(620)mm，工作行数：4行，行距：560/620mm，工作幅宽：2440 (560)/2620 (620) mm，果穗升运器位置：中置；果穗升运器结构形式：刮板式、槽式；摘穗机构型式：摘穗板；剥皮机型式：铸铁直辊+橡胶直辊；剥皮辊数量：16个；秸秆处理机构型式：甩刀式；工作幅宽：2200（560）/2400（620）mm；位置：中置；变速机构型式：机械齿轮式；驱动型式：液压驱动；驱动方式：两驱；制动器型式：盘式（前）；导向轮轮胎规格：10.0/75-15.3；驱动轮轮胎规格：13.6-24 、 15.5/80-24。 | 129 | 购机补贴(通用类) | 2026-04-01 | 吉林省 | 评阅通过 | 初评员：通过
收获机械 | 玉米收获机械 | 自走式玉米收获机 | 4行摘穗剥皮型自走式玉米收获机 | 吉林牧神机械有限责任公司 | 自走式玉米收获机 | 4YZB-4DS | 1、配套发动机型号：WP4.1NG175E301；功率：129kW；额定转速：2200r/min；制造商：潍柴动力股份有限公司；排放阶段：第三阶段。 2、配套发动机型号：YC4A175-T300；功率：129kW；额定转速：2200r/min；制造商：广西玉柴机器股份有限公司；排放阶段：第三阶段。 | 工作幅宽:2.44m;型式:自走式(摘穗剥皮型) ;割台:4行 | 结构型式（自走式）：摘穗剥皮型；外形尺寸：7660×2870×3600 (560)/7660×3050×3600(620)mm，工作行数：4行，行距：560/620mm，工作幅宽：2440 (560)/2620 (620) mm，果穗升运器位置：中置；果穗升运器结构形式：刮板式、槽式；摘穗机构型式：摘穗板；剥皮机型式：铸铁直辊+橡胶直辊；剥皮辊数量：16个；秸秆处理机构型式：甩刀式；工作幅宽：2200（560）/2400（620）mm；位置：中置；变速机构型式：机械齿轮式；驱动型式：液压驱动；驱动方式：四驱；制动器型式：盘式（前）；导向轮轮胎规格：10.0/75-15.3；驱动轮轮胎规格：13.6-24 / 15.5/80-24。 | 129 | 购机补贴(通用类) | 2026-04-01 | 吉林省 | 评阅通过 | 初评员：通过
收获机械 | 玉米收获机械 | 自走式玉米收获机 | 4行摘穗剥皮型自走式玉米收获机 | 山东国丰机械有限公司 | 自走式玉米收获机 | 4YZP-4K | 配套发动机型号规格:WP6G220E330A；功率:161.7kw；制造商:潍柴（潍坊）中型柴油机有限公司；排放阶段:非道路中国第三阶段； | 工作幅宽:2.25m;型式:自走式(摘穗剥皮型) ;割台:4行 | 型号名称：4YZP-4K型自走式玉米收获机；结构型式：轮式、摘穗、剥皮、秸秆还田；整机外形尺寸(长×宽×高)：7030×2660×3410mm；工作行数（通道数）：4行；行距：500、570mm；工作幅宽：2250mm；最小离地间隙：290mm；作业速度：1.7-4.0km/h；作业小时生产率：0.2-0.8 hm2/h；单位面积燃油消耗量：≤83kg/hm2；果穗升运器布置位置：中置；果穗升运器结构型式：刮板式；摘穗机构型式：摘穗辊；摘穗辊/板数量：8个；剥皮机构型式：胶辊；剥皮辊数量：20个；割台型式：卧式；卸粮方式：侧翻卸粮；秸秆粉碎还田机构型式：甩刀；秸秆粉碎还田机构位置：中置；秸秆粉碎还田机构工作幅宽：2245mm；驾驶室型式：普通式；变速机构型式：液压无级变速；驱动方式：两驱；驱动型式（前/后）：前：液压驱动/后：无；制动器型式（前/后）：前：碟式/后：鼓式；轴距：2910mm；导向轮轮距：1700mm；驱动轮轮距：1900mm；导向轮轮胎规格：10.0/75-15.3；驱动轮轮胎规格：15-24； | 161.7 | 购机补贴(通用类) | 2026-04-29 | 山东省 | 评阅通过 | 初评员：通过
收获机械 | 玉米收获机械 | 自走式玉米收获机 | 5行及以上摘穗剥皮型自走式玉米收获机 | 吉林牧神机械有限责任公司 | 自走式玉米收获机 | 4YZB-5A | 1、配套发动机型号：YC6J190-T303；功率：140kW；制造商：广西玉柴机器股份有限公司；排放阶段：第三阶段。 2、配套发动机型号：WP6G190E330；功率：140kW；制造商：潍坊潍柴道依茨柴油机有限公司；排放阶段：第三阶段。 | 工作幅宽:3.04m;型式:自走式(摘穗剥皮型) ;割台:5行 | 结构型式：轮式、摘穗、剥皮、秸秆还田；工作行数（通道数）：5行；行距：560/600/620/650mm；工作幅宽：3040/3200/3280/3400mm | 140 | 购机补贴(通用类) | 2024-12-30 | 吉林省 | 评阅通过 | 初评员：通过
收获机械 | 玉米收获机械 | 自走式玉米收获机 | 5行及以上摘穗剥皮型自走式玉米收获机 | 吉林牧神机械有限责任公司 | 自走式玉米收获机 | 4YZB-5AS | 1、配套发动机型号：YC6J190-T303；功率：140kW；制造商：广西玉柴机器股份有限公司；排放阶段：第三阶段。 2、配套发动机型号：WP6G190E330；功率：140kW；制造商：潍坊潍柴道依茨柴油机有限公司；排放阶段：第三阶段。 | 工作幅宽:3.04m;型式:自走式(摘穗剥皮型) ;割台:5行 | 结构型式：轮式、摘穗、剥皮、秸秆还田；工作行数（通道数）：5行；行距：560/600/620/650mm；工作幅宽：3040/3200/3280/3400mm | 140 | 购机补贴(通用类) | 2024-12-30 | 吉林省 | 评阅通过 | 初评员：通过
收获机械 | 玉米收获机械 | 自走式玉米收获机 | 5行及以上摘穗剥皮型自走式玉米收获机 | 吉林牧神机械有限责任公司 | 自走式玉米收获机 | 4YZB-8B | 1、配套发动机型号：WP6G190E330；功率：140kW；额定转速：2200r/min；制造商：潍柴动力股份有限公司；排放阶段：第三阶段。 2、配套发动机型号：YC6J190-T303；功率：140kW；额定转速：2200r/min；制造商：广西玉柴机器股份有限公司；排放阶段：第三阶段。 | 工作幅宽:2.82m;型式:自走式(摘穗剥皮型) ;割台:8行 | 结构型式（自走式）：摘穗剥皮型；外形尺寸：9200×3380×3600mm，工作行数：8行，行距：300(中间一行365)mm，工作幅宽：2820mm，果穗升运器位置：右置；果穗升运器结构形式：刮板式、槽式；摘穗机构型式：摘穗板；剥皮机型式：铸铁直辊+橡胶直辊；剥皮辊数量：20个；秸秆处理机构型式：甩刀式；工作幅宽：2600mm；位置：后置；变速机构型式：机械齿轮式；驱动型式：机械驱动；驱动方式：两驱；制动器型式：盘式（前）；导向轮轮胎规格：15L-24/13.6-24；驱动轮轮胎规格：18.4-30。 | 140 | 购机补贴(通用类) | 2025-12-30 | 吉林省 | 评阅通过 | 初评员：通过
收获机械 | 玉米收获机械 | 自走式玉米收获机 | 5行及以上摘穗剥皮型自走式玉米收获机 | 吉林牧神机械有限责任公司 | 自走式玉米收获机 | 4YZB-8BS | 1、配套发动机型号：WP6G190E330；功率：140kW；额定转速：2200r/min；制造商：潍柴动力股份有限公司；排放阶段：第三阶段。 2、配套发动机型号：YC6J190-T303；功率：140kW；额定转速：2200r/min；制造商：广西玉柴机器股份有限公司；排放阶段：第三阶段。 | 工作幅宽:2.82m;型式:自走式(摘穗剥皮型) ;割台:8行 | 结构型式（自走式）：摘穗剥皮型；外形尺寸：9200×3380×3600mm，工作行数：8行，行距：300(中间一行365)mm，工作幅宽：2820mm，果穗升运器位置：右置；果穗升运器结构形式：刮板式、槽式；摘穗机构型式：摘穗板；剥皮机型式：铸铁直辊+橡胶直辊；剥皮辊数量：20个；秸秆处理机构型式：甩刀式；工作幅宽：2600mm；位置：后置；变速机构型式：机械齿轮式；驱动型式：机械驱动；驱动方式：四驱；制动器型式：盘式（前）；导向轮轮胎规格：15L-24/13.6-24；驱动轮轮胎规格：18.4-30。 | 140 | 购机补贴(通用类) | 2025-12-30 | 吉林省 | 评阅通过 | 初评员：通过
收获机械 | 玉米收获机械 | 自走式玉米收获机 | 5行及以上摘穗剥皮型自走式玉米收获机（窄行距） | 吉林牧神机械有限责任公司 | 自走式玉米收获机 | 4YZB-6A | 1、配套发动机型号：WP4.1NG175E301；功率：129kW；额定转速：2200r/min；制造商：潍柴动力股份有限公司；排放阶段：第三阶段。 2、配套发动机型号：YC4A175-T300；功率：129kW；额定转速：2200r/min；制造商：广西玉柴机器股份有限公司；排放阶段：第三阶段。 | 工作幅宽:2.22m;型式:自走式(摘穗剥皮型) ;割台:6行 | 结构型式（自走式）：摘穗剥皮型；外形尺寸：7380×2650×3640 mm，工作行数：6行，行距：300mm，工作幅宽：2220mm，果穗升运器位置：中置；果穗升运器结构形式：刮板式、槽式；摘穗机构型式：摘穗板；剥皮机型式：铸铁直辊+橡胶直辊；剥皮辊数量：16个；秸秆处理机构型式：甩刀式；工作幅宽：2000mm；位置：中置；变速机构型式：机械齿轮式；驱动型式：液压驱动；驱动方式：两驱；制动器型式：盘式（前）；导向轮轮胎规格：10.0/75-15.3；驱动轮轮胎规格：13.6-24 / 15.5/80-24。 | 129 | 购机补贴(通用类) | 2026-04-01 | 吉林省 | 评阅通过 | 初评员：通过
收获机械 | 玉米收获机械 | 自走式玉米收获机 | 5行及以上摘穗剥皮型自走式玉米收获机（窄行距） | 吉林牧神机械有限责任公司 | 自走式玉米收获机 | 4YZB-6AS | 1、配套发动机型号：WP4.1NG175E301；功率：129kW；额定转速：2200r/min；制造商：潍柴动力股份有限公司；排放阶段：第三阶段。 2、配套发动机型号：YC4A175-T300；功率：129kW；额定转速：2200r/min；制造商：广西玉柴机器股份有限公司；排放阶段：第三阶段。 | 工作幅宽:2.22m;型式:自走式(摘穗剥皮型) ;割台:6行 | 结构型式（自走式）：摘穗剥皮型；外形尺寸：7380×2650×3640 mm，工作行数：6行，行距：300mm，工作幅宽：2220mm，果穗升运器位置：中置；果穗升运器结构形式：刮板式、槽式；摘穗机构型式：摘穗板；剥皮机型式：铸铁直辊+橡胶直辊；剥皮辊数量：16个；秸秆处理机构型式：甩刀式；工作幅宽：2000mm；位置：中置；变速机构型式：机械齿轮式；驱动型式：液压驱动；驱动方式：四驱；制动器型式：盘式（前）；导向轮轮胎规格：10.0/75-15.3；驱动轮轮胎规格：13.6-24 / 15.5/80-24。 | 129 | 购机补贴(通用类) | 2026-04-01 | 吉林省 | 评阅通过 | 初评员：通过
收获机械 | 玉米收获机械 | 自走式玉米籽粒联合收获机 | 5行及以上自走式玉米籽粒联合收获机 | 吉林牧神机械有限责任公司 | 自走式玉米籽粒收获机 | 4YZT-5 | 1、制造商：广西玉柴机器股份有限公司；发动机型号：YC4A160-T310；标定功率：118kW;标定转速：2200r/min；排放标准：第三阶段； 2、制造商：广西玉柴机器股份有限公司；发动机型号：YC4A160-T301；标定功率：118kW;标定转速：2300r/min；排放标准：第三阶段； 3、制造商：潍柴（潍坊）中型柴油机有限公司；发动机型号：WP4G160E331；标定功率：118kW；标定转速：2300r/min；排放标准：第三阶段； | 工作幅宽:3.21m;型式:自走式 ;割台:5行 | 结构型式(自走式)：脱粒、非剥皮；工作行数：5行；工作幅宽：3210mm；脱粒滚筒型式：纵向钉齿式； | 118 | 购机补贴(通用类) | 2022-12-31 | 吉林省 | 评阅通过 | 初评员：通过
收获机械 | 玉米收获机械 | 自走式玉米籽粒联合收获机 | 5行及以上自走式玉米籽粒联合收获机 | 吉林牧神机械有限责任公司 | 自走式玉米籽粒收获机 | 4YZT-5S | 1、制造商：广西玉柴机器股份有限公司；发动机型号：YC4A160-T310；标定功率：118kW;标定转速：2200r/min；排放标准：第三阶段； 2、制造商：广西玉柴机器股份有限公司；发动机型号：YC4A160-T301；标定功率：118kW;标定转速：2300r/min；排放标准：第三阶段； 3、制造商：潍柴（潍坊）中型柴油机有限公司；发动机型号：WP4G160E331；标定功率：118kW；标定转速：2300r/min；排放标准：第三阶段； | 工作幅宽:3.21m;型式:自走式 ;割台:5行 | 结构型式(自走式)：脱粒、非剥皮；工作行数：5行；工作幅宽：3210mm；脱粒滚筒型式：纵向钉齿式； | 118 | 购机补贴(通用类) | 2022-12-31 | 吉林省 | 评阅通过 | 初评员：通过
收获机械 | 玉米收获机械 | 自走式玉米籽粒联合收获机 | 5行及以上自走式玉米籽粒联合收获机 | 吉林牧神机械有限责任公司 | 自走式玉米籽粒收获机 | 4YZT-6 | 1、配套发动机型号：YC4A175-T301、功率：129KW、制造商：广西玉柴机器股份有限公司；排放阶段：第三阶段； | 工作幅宽:3.21m;型式:自走式 ;割台:6行 | 结构型式：轮式、摘穗、籽粒直收；工作行数（通道数）：6行；行距：650/600/520mm；工作幅宽：4050/3610/3210mm；脱粒滚筒型式：纵向钉齿式； | 129 | 购机补贴(通用类) | 2024-12-30 | 吉林省 | 评阅通过 | 初评员：通过
收获机械 | 玉米收获机械 | 自走式玉米籽粒联合收获机 | 5行及以上自走式玉米籽粒联合收获机 | 吉林牧神机械有限责任公司 | 自走式玉米籽粒收获机 | 4YZT-6S | 1、配套发动机型号：YC4A175-T301、功率：129KW、制造商：广西玉柴机器股份有限公司；排放阶段：第三阶段； | 工作幅宽:3.21m;型式:自走式 ;割台:6行 | 结构型式：轮式、摘穗、籽粒直收；工作行数（通道数）：6行；行距：650/600/520mm；工作幅宽：4050/3610/3210mm；脱粒滚筒型式：纵向钉齿式； | 129 | 购机补贴(通用类) | 2024-12-30 | 吉林省 | 评阅通过 | 初评员：通过
收获机械 | 玉米收获机械 | 穗茎兼收玉米收获机 | 4行穗茎兼收玉米收获机 | 吉林牧神机械有限责任公司 | 自走式穗茎兼收玉米收获机 | 4YZB-4B | 1、配套发动机型号：WP7G270E300；功率：199kW；制造商：潍柴动力股份有限公司；排放阶段：第三阶段。 2、配套发动机型号：YC6L270-T300；功率：199kW；制造商：广西玉柴机器股份有限公司；排放阶段：第三阶段。 | 工作幅宽:2.66m;型式:自走式 ;割台:4行 | 结构型式：轮式、摘穗、剥皮、秸秆还田、秸秆回收；工作行数：4行；工作幅宽：2660mm； | 199 | 购机补贴(通用类) | 2025-01-16 | 吉林省 | 评阅通过 | 初评员：通过
收获机械 | 玉米收获机械 | 穗茎兼收玉米收获机 | 4行穗茎兼收玉米收获机 | 吉林牧神机械有限责任公司 | 自走式穗茎兼收玉米收获机 | 4YZB-4BS | 1、配套发动机型号：WP7G270E300；功率：199kW；制造商：潍柴动力股份有限公司；排放阶段：第三阶段。 2、配套发动机型号：YC6L270-T300；功率：199kW；制造商：广西玉柴机器股份有限公司；排放阶段：第三阶段。 | 工作幅宽:2.66m;型式:自走式 ;割台:4行 | 结构型式（自走式）：轮式、摘穗、剥皮、秸秆还田、秸秆回收；工作行数：4行；工作幅宽：2660mm； | 199 | 购机补贴(通用类) | 2025-01-16 | 吉林省 | 评阅通过 | 初评员：通过
收获机械 | 玉米收获机械 | 穗茎兼收玉米收获机 | 4行穗茎兼收玉米收获机 | 山东国丰机械有限公司 | 自走式穗茎兼收玉米收获机 | 4YZQP-4 | 发动机型号规格:WP6G198E311；功率:145.5KW；制造商:潍柴（潍坊）中型柴油机有限公司；排放阶段:非道路中国第三阶段； | 工作幅宽:2.55m;型式:自走式 ;割台:4行 | 结构型式:摘穗/剥皮/切段回收型 ；工作状态外形尺寸(长×宽×高)（mm）:7100×2750×4850 ； 工作行数（行）:4； 行距（mm）:580 ；工作幅宽（mm）:2550 ；最小离地间隙（mm）:260； 果穗升运器布置位置:中置； 果穗升运器结构型式:刮板式； 摘穗机构型式:摘穗辊； 摘穗辊/板尺寸（mm）:Φ92×800； 剥皮机剥皮辊型式:胶辊；剥皮机剥皮辊尺寸（mm）:Φ73×840 ；剥皮辊数量(个):20 ；割刀型式:直刃滚刀 ；秸秆处理机构型号名称:茎杆切段回收型 ；秸秆处理机构工作幅宽（mm）:2080 ；秸秆处理机构型式:往复式切刀/直刃滚刀型切刀 ；秸秆处理机构位置:前置； 变速方式:手动换档+液压无级变速 ；驱动桥型式:中央传动、轮边减速； 驱动桥驱动方式:机械 ；制动器型式:前碟后鼓 ；轴距（mm）:3000； 导向轮轮距（mm）:1900；驱动轮轮距（mm）：2240；导向轮轮胎规格:10.00/75-15.3； 驱动轮轮胎规格:15-24 ； | 145.5 | 购机补贴(通用类) | 2022-12-31 | 山东省 | 评阅通过 | 初评员：通过
收获机械 | 根茎作物收获机械 | 薯类收获机 | 0.7-1m分段式薯类收获机 | 青岛菲尔特工业有限公司 | 马铃薯收获机 | 4U-83 |  | 作业幅宽:0.83m;收获型式:分段收获 | 工作状态外形尺寸（长*宽*高）mm：1730*1100*1050；配套（发动机额定）功率kw：25.7-29.4；结构形式：悬挂式；工作幅宽：830mm；挖掘铲型式：平铲；输送装置：输送链；清选分离装置型式：输送链式格栅筛。 |  | 购机补贴(非通用类) | 2026-08-31 | 山东省 | 评阅通过 | 初评员：通过
收获机械 | 根茎作物收获机械 | 薯类收获机 | 0.7-1m分段式薯类收获机 | 山东德农农业机械制造有限责任公司 | 马铃薯收获机 | 4U-80 |  | 作业幅宽:0.8m;收获型式:分段收获 | 结构型式:手扶直联式；工作状态外形尺寸（长×宽×高）：1070×985×700mm；配套（发动机额定）功率：8.8～13.2kW；工作幅宽：800mm；挖掘铲型式：振动式平铲；清选分离装置型式：输送链式格栅筛；输送装置型式：输送链。 | 0 | 购机补贴(非通用类) | 2025-12-30 | 山东省 | 评阅通过 | 初评员：通过
收获机械 | 根茎作物收获机械 | 薯类收获机 | 1-1.5m分段式薯类收获机 | 承德万联机械制造有限公司 | 马铃薯收获机 | 4U-100 |  | 作业幅宽:1m;收获型式:分段收获 | 型号名称：4U-100马铃薯收获机；结构型式：悬挂式；工作幅宽：1000mm |  | 购机补贴(非通用类) | 2026-10-21 | 河北省 | 评阅通过 | 初评员：通过
收获机械 | 根茎作物收获机械 | 薯类收获机 | 1-1.5m分段式薯类收获机 | 承德万联机械制造有限公司 | 马铃薯收获机 | 4U-100A |  | 作业幅宽:1m;收获型式:分段收获 | 型号名称：4U-100A马铃薯收获机；结构型式：悬挂式；工作幅宽：1000mm；挖掘铲型式：铲式。 |  | 购机补贴(非通用类) | 2026-10-21 | 河北省 | 评阅通过 | 初评员：通过
收获机械 | 根茎作物收获机械 | 薯类收获机 | 1-1.5m分段式薯类收获机 | 青岛菲尔特工业有限公司 | 马铃薯收获机 | 4UX-110 |  | 作业幅宽:1.1m;收获型式:分段收获 | 工作状态外形尺寸（长*宽*高）mm：2000*1370*1050；配套（发动机额定）功率kw：29.4-40.4；结构形式：悬挂式；工作幅宽mm：1100；挖掘铲型式：平铲；输送装置型式：输送链；清选分离装置型式：输送链式格栅筛。 |  | 购机补贴(非通用类) | 2026-08-31 | 山东省 | 评阅通过 | 初评员：通过
收获机械 | 根茎作物收获机械 | 薯类收获机 | 1-1.5m分段式薯类收获机 | 青岛菲尔特工业有限公司 | 马铃薯收获机 | 4UX-140 |  | 作业幅宽:1.4m;收获型式:分段收获 | 工作状态外形尺寸（长*宽*高）mm：2000*1680*1050；配套（发动机额定）功率kw：36.8-51.5；结构形式：悬挂式；工作幅宽mm：1400；挖掘铲型式：平铲；输送装置：输送链；清选分离装置型式：输送链式格栅筛。 |  | 购机补贴(非通用类) | 2026-08-31 | 山东省 | 评阅通过 | 初评员：通过
收获机械 | 根茎作物收获机械 | 薯类收获机 | 1.5m及以上分段式薯类收获机 | 承德万联机械制造有限公司 | 马铃薯收获机 | 4U-200 |  | 作业幅宽:1.55m;收获型式:分段收获 | 型号名称：4U-200马铃薯收获机 工作幅宽：1550mm ；结构型式：悬挂式 |  | 购机补贴(非通用类) | 2026-10-21 | 河北省 | 评阅通过 | 初评员：通过
收获机械 | 根茎作物收获机械 | 薯类收获机 | 1.5m及以上分段式薯类收获机 | 庆阳布谷鸟机械制造有限公司 | 马铃薯收获机 | 4U-1600 |  | 作业幅宽:1.6m;收获型式:分段收获 | 结构型式：栅条式；工作状态外形尺寸（长×宽×高)：2200×2185×1520mm；配套动力范围：66.2～88.2kW；结构质量:840kg；工作幅宽：1600mm；挖掘铲型式：叉齿式。 | 0 | 购机补贴(非通用类) | 2025-08-20 | 甘肃省 | 评阅通过 | 初评员：通过
收获机械 | 饲料作物收获机械 | 割草机（含果园无人割草机） | 1.8-4m往复式割草机 | 安达市垚吉农业机械制造有限公司 | 割草机 | 9GW-3.1 | 配套动力范围30~90马力拖拉机 | 割幅宽度:3.1m;型式:往复式 | 本机主要由机架、行走轮、传动机构、割台总成、割台升降机构、割台折叠机构、割台连接机构等组成结构形式牵引式、割幅宽度3.1米、切割器结构形式往复式、动刀片数量41、外形尺寸作业状态长2.13米宽4.7米高0.95米运输状态长2.13米宽1.55米高3.45米、整机重量为350公斤、一日割草400亩左右 |  | 购机补贴(非通用类) | 2026-10-07 | 黑龙江 | 评阅通过 | 初评员：通过
收获机械 | 饲料作物收获机械 | 割草机（含果园无人割草机） | 1.8-4m往复式割草机 | 保定蒙驰农机装备有限公司 | 新型后悬式单刀割草机 | 9GATA-1.8 |  | 割幅宽度:1.8m;型式:往复式 | 产品型号： 9GATA-1.8；产品名称： 新型后悬式单刀割草机；挂接方式： 后悬挂式； 割幅： 1.8m； 切割器结构形式：往复式； 动刀片数量：24片；配套动力范围：18-50 KW；作业速度范围：3-7 km/h |  | 购机补贴(非通用类) | 2026-08-18 | 河北省 | 评阅通过 | 初评员：通过
收获机械 | 饲料作物收获机械 | 割草机（含果园无人割草机） | 1.8-4m往复式割草机 | 保定蒙驰农机装备有限公司 | 新型后悬式单刀割草机 | 9GATA-2.1 |  | 割幅宽度:2.1m;型式:往复式 | 产品名称：新型后悬式单刀割草机；产品型号：9GATA-2.1；挂接方式：后悬挂式；割幅：2.1m；切割器结构形式：往复式；动刀片数量：28个；配套动力范围：18-50KW；作业速度范围：3-7 km/h |  | 购机补贴(非通用类) | 2026-08-18 | 河北省 | 评阅通过 | 初评员：通过
收获机械 | 饲料作物收获机械 | 割草机（含果园无人割草机） | 1.8-4m往复式割草机 | 保定蒙驰农机装备有限公司 | 重型牵引式单刀割草机 | 9GATB-2.1 |  | 割幅宽度:2.1m;型式:往复式 | 产品名称：重型牵引式单刀割草机；产品型号：9GATB-2.1；挂接方式：牵引式；割幅：2.1；切割器结构形式：往复式；动刀片数量：28个；配套动力范围：18-50KW；作业速度范围：3-7 km/h |  | 购机补贴(非通用类) | 2026-08-18 | 河北省 | 评阅通过 | 初评员：通过
收获机械 | 饲料作物收获机械 | 割草机（含果园无人割草机） | 1.8-4m往复式割草机 | 保定蒙驰农机装备有限公司 | 重型牵引式单刀联合割草机 | 9GATB-2.9 |  | 割幅宽度:2.9m;型式:往复式 | 产品名称：重型牵引式单刀联合割草机；产品型号：9GATB-2.9；挂接方式：牵引式；’割幅：2.9m；切割器结构形式：往复式；动刀片数量：38个；配套动力范围：18-50KW；作业速度范围：3-7 km/h |  | 购机补贴(非通用类) | 2026-08-18 | 河北省 | 评阅通过 | 初评员：通过
收获机械 | 饲料作物收获机械 | 割草机（含果园无人割草机） | 1.8-4m往复式割草机 | 保定蒙驰农机装备有限公司 | 重型牵引式单刀联合割草机 | 9GATB-3.2 |  | 割幅宽度:3.2m;型式:往复式 | 产品名称：重型牵引式单刀联合割草机；产品型号：9GATB-3.2；挂接方式：牵引式；切割器结构形式：往复式；割幅：3.2m；配套动力范围：18-50 KW；作业速度范围 ：3-7 km/h；动刀片数量：41 个 |  | 购机补贴(非通用类) | 2026-08-18 | 河北省 | 评阅通过 | 初评员：通过
收获机械 | 饲料作物收获机械 | 割草机（含果园无人割草机） | 4m及以上往复式割草机 | 保定蒙驰农机装备有限公司 | 重型牵引式双刀联合割草机 | 9GATC-5.8 |  | 割幅宽度:5.8m;型式:往复式 | 产品名称：重型牵引式双刀联合割草机；产品型号：9GATC-5.8；挂接方式：牵引式；切割器结构形式：往复式；割幅：5.8m；配套动力范围：30-60 KW；作业速度范围 ：3-7 km/h；动刀片数量：72 个 |  | 购机补贴(非通用类) | 2026-08-18 | 河北省 | 评阅通过 | 初评员：通过
收获机械 | 饲料作物收获机械 | 割草机（含果园无人割草机） | 1.6-2.1m旋转式割草机 | 禹城市禹鸣机械有限公司 | 旋转式割草机 | 9GX-1.65 |  | 割幅宽度:1.65m;型式:旋转式 | 挂接方式：悬挂式；割幅：1.65m；切割器结构型式：旋转式；刀盘数量：2个；刀盘转速：1620r/min；配套动力范围：29.4～58.8kW；作业速度范围：6～10km/h： |  | 购机补贴(非通用类) | 2026-11-01 | 山东省 | 评阅通过 | 初评员：通过
收获机械 | 饲料作物收获机械 | 割草机（含果园无人割草机） | 1.6-2.1m旋转式割草机 | 禹城市禹鸣机械有限公司 | 旋转式割草机 | 9GX-1.7 |  | 割幅宽度:1.7m;型式:旋转式 | 挂接方式：悬挂式；割幅：1.7m；切割器结构型式：旋转式；刀盘数量：4个；刀盘转速：2900r/min；配套动力范围：29.4～58.8kW；作业速度范围：5～7km/h； |  | 购机补贴(非通用类) | 2026-11-01 | 山东省 | 评阅通过 | 初评员：通过
收获机械 | 饲料作物收获机械 | 割草机（含果园无人割草机） | 2.1-2.8m旋转式割草机 | 禹城市禹鸣机械有限公司 | 旋转式割草机 | 9GX-2.45 |  | 割幅宽度:2.45m;型式:旋转式 | 挂接方式：悬挂式；割幅：2.45m；切割器结构型式：旋转式；刀盘数量：6个；刀盘转速：2900r/min；配套动力范围：35.3～66.5kW；作业速度范围：5～7km/h； |  | 购机补贴(非通用类) | 2026-11-01 | 山东省 | 评阅通过 | 初评员：通过
收获机械 | 饲料作物收获机械 | 割草机（含果园无人割草机） | 2.8m及以上旋转式割草机 | 禹城市禹鸣机械有限公司 | 旋转式割草机 | 9GX-2.8 |  | 割幅宽度:2.8m;型式:旋转式 | 挂接方式：悬挂式；割幅：2.8m；切割器结构型式：旋转式；刀盘数量：7个；刀盘转速：2900r/min；配套动力范围：40.4～73.5kW；作业速度范围：5～7km/h |  | 购机补贴(非通用类) | 2026-11-01 | 山东省 | 评阅通过 | 初评员：通过
收获机械 | 饲料作物收获机械 | 搂草机 | 5.4m以下侧向指盘式搂草机 | 大安市锦泰农业机械制造有限公司 | 指轮式搂草机 | 9LZ-3.5A |  | 型式:侧向指盘式 ;搂幅宽度:3.5m | 搂幅宽度:3.5m;工作方式:后三点悬挂式;侧向指轮式 ; |  | 购机补贴(非通用类) | 2026-06-28 | 吉林省 | 评阅通过 | 初评员：通过
收获机械 | 饲料作物收获机械 | 搂草机 | 5.4m以下侧向指盘式搂草机 | 大安市锦泰农业机械制造有限公司 | 指轮式搂草机 | 9LZ-3.5B |  | 型式:侧向指盘式 ;搂幅宽度:3.5m | 搂幅宽度:3.5m;工作方式:后三点悬挂式;侧向指轮式 ; |  | 购机补贴(非通用类) | 2026-06-28 | 吉林省 | 评阅通过 | 初评员：通过
收获机械 | 饲料作物收获机械 | 搂草机 | 5.4m以下侧向指盘式搂草机 | 大安市锦泰农业机械制造有限公司 | 指轮式搂草机 | 9LZ-3.5C |  | 型式:侧向指盘式 ;搂幅宽度:3.5m | 搂幅宽度:3.5m;工作方式:后三点悬挂式;侧向指轮式 ; |  | 购机补贴(非通用类) | 2026-06-28 | 吉林省 | 评阅通过 | 初评员：通过
收获机械 | 饲料作物收获机械 | 搂草机 | 5.4m及以上侧向指盘式搂草机 | 内蒙古佳宣农牧业机械有限公司 | 8盘直管式指轮搂草机 | 9LZ-6.0 |  | 型式:侧向指盘式 ;搂幅宽度:6m | 结构型式 ：指轮式； 挂接方式：牵引式； 工作状态外形尺寸（长×宽×高）：6800mm×6000mm×1550mm； 搂齿数量 个：80(每盘)； 指轮数量 盘：8； 指轮直径 mm：Φ1550； 楼幅宽度：6m |  | 购机补贴(非通用类) | 2022-12-31 | 内蒙古自治区 | 评阅通过 | 初评员：通过
收获机械 | 饲料作物收获机械 | 搂草机 | 4.5m以下侧向旋转式搂草机 | 欧科（上海）农业科技有限公司 | 旋转搂草机 | 9LXD-380 | 无发动机 | 型式:侧向旋转式 ;搂幅宽度:3.6m | 型号名称：9LXD-380型旋转搂草机 结构型式：旋转式 挂接方式：悬挂式 搂齿数量：33 搂草盘数量：1 搂草盘直径：3200mm 搂幅：3.6m 配套动力范围：≥30kW 作业速度范围：6～12km/h |  | 购机补贴(非通用类) | 2026-12-02 | 上海市 | 评阅通过 | 初评员：通过
收获机械 | 饲料作物收获机械 | 打（压）捆机 | 压缩室截面积（宽×高）0.154m2及以上方捆捡拾压捆机 | 潍柴雷沃重工股份有限公司（原：雷沃重工股份有限公司） | 侧置式方捆压捆机 | 9YFE-1.9 |  | 捡拾宽度:1.9m;型式:方捆 ;压缩室截面积(宽×高):0.162692㎡;打结器数量:2个 | 结构型式：牵引式；捡拾器宽度：1900mm；压缩室截面尺寸（宽×高）：457mm×356mm（0.162692㎡） |  | 购机补贴(通用类) | 2022-12-31 | 山东省 | 评阅通过 | 初评员：通过
收获机械 | 饲料作物收获机械 | 打（压）捆机 | 压缩室截面积（宽×高）0.162m2及以上方捆捡拾压捆机 | 黑山传旗农机有限公司 | 除尘打捆机 | 9YFQ(X)-2.2A |  | 捡拾宽度:2.2m;型式:方捆 ;压缩室截面积(宽×高):0.1656㎡;打结器数量:2个 | 捡拾器宽度（mm）：2200，挂接方式：牵引式，打结器型式：D型，捡拾器结构形式：锤爪式，打结器数量：2个，压捆室截面尺寸（宽×高mm）：460×360，捆扎方式：自动绳打捆，配套动力范围（kw）：≥88 |  | 购机补贴(通用类) | 2026-10-10 | 辽宁省 | 评阅通过 | 初评员：通过
收获机械 | 饲料作物收获机械 | 打（压）捆机 | 压缩室截面积（宽×高）0.162m2及以上方捆捡拾压捆机 | 黑山传旗农机有限公司 | 捡拾打捆机 | 9YFQ-2.2A |  | 捡拾宽度:2.2m;型式:方捆 ;压缩室截面积(宽×高):0.1647㎡;打结器数量:2个 | 捡拾器宽度（mm）：2200，挂接方式：牵引式，打结器类型：强制脱扣型，捡拾器结构形式：弹齿式，打结器数量：2个，压捆室截面尺寸（宽×高mm）：450×360，配套动力范围（kw）：≥40 |  | 购机补贴(通用类) | 2026-10-10 | 辽宁省 | 评阅通过 | 初评员：通过
收获机械 | 饲料作物收获机械 | 打（压）捆机 | 压缩室截面积（宽×高）0.162m2及以上方捆捡拾压捆机 | 洛阳福格森机械装备有限公司 | 方草捆打捆机 | 9YG-2.2 |  | 捡拾宽度:2.216m;型式:方捆 ;压缩室截面积(宽×高):0.1776㎡;打结器数量:2个 | 捡拾器宽度(mm):2216；方捆机压缩室截面尺寸(宽度×高度）mm：480×370，打结器类型:D型；打结器数量：2个，配套动力范围：44.1-88.2kw； |  | 购机补贴(通用类) | 2026-11-23 | 河南省 | 评阅通过 | 初评员：通过
收获机械 | 饲料作物收获机械 | 打（压）捆机 | 压缩室截面积（宽×高）0.162m2及以上方捆捡拾压捆机 | 洛阳福格森机械装备有限公司 | 方草捆打捆机 | 9YQF-2.2F |  | 捡拾宽度:2.205m;型式:方捆 ;压缩室截面积(宽×高):0.1776㎡;打结器数量:2个 | 捡拾器宽度(mm):2205；方捆机压缩室截面尺寸(宽度×高度）mm：480×370，打结器类型:D型；打结器数量：2个，配套动力范围：88.2-132.4kw； |  | 购机补贴(通用类) | 2026-11-23 | 河南省 | 评阅通过 | 初评员：通过
收获机械 | 饲料作物收获机械 | 打（压）捆机 | 压缩室截面积（宽×高）0.162m2及以上方捆捡拾压捆机 | 上海世达尔现代农机有限公司 | 方草捆打捆机 | 9YFQ-2.2ZSC |  | 捡拾宽度:2.21m;型式:方捆 ;压缩室截面积(宽×高):0.1656㎡;打结器数量:2个 | 型号名称/9YFQ-2.2ZSC型方草捆打捆机;挂接方式/牵引式 捡拾宽度mm2210;喂入口宽度mm/捡拾器结构型式/ 锤爪式喂入器结构型式/拨叉喂入机构 打结器型式/D型打结器数量个2 压缩室截面尺寸（宽×高）mm460×360 配套动力范围kW≥95.6 |  | 购机补贴(通用类) | 2026-12-02 | 上海市 | 评阅通过 | 初评员：通过
收获机械 | 饲料作物收获机械 | 打（压）捆机 | 压缩室截面积（宽×高）0.162m2及以上方捆捡拾压捆机 | 新乡市花溪科技股份有限公司 | 方捆打捆机 | 9YF-2.2A |  | 捡拾宽度:2.2m;型式:方捆 ;压缩室截面积(宽×高):0.162344㎡;打结器数量:2个 | 型号名称：9YF-2.2A型方捆打捆机；挂接方式：牵引式；捡拾宽度：2200mm；捡拾器结构型式：弹齿式；喂入器结构型式：拨叉喂入机构；打结器型式：D型；打结器数量：2个；捆扎方式：自动绳打捆；压缩室截面尺寸（宽×高）：446×364mm；配套动力范围：36.8～117.6kW。 |  | 购机补贴(通用类) | 2026-11-23 | 河南省 | 评阅通过 | 初评员：通过
收获机械 | 饲料作物收获机械 | 打（压）捆机 | 压缩室截面积（宽×高）0.162m2及以上方捆捡拾压捆机 | 新乡市花溪科技股份有限公司 | 秸秆方捆打捆机 | 9YF-2.2C |  | 捡拾宽度:2.2m;型式:方捆 ;压缩室截面积(宽×高):0.162344㎡;打结器数量:2个 | 型号名称：9YF-2.2C型秸秆方捆打捆机；挂接方式：牵引式；捡拾宽度：2200mm；捡拾器结构型式：锤爪式；喂入器结构型式：拨叉喂入机构；打结器型式：D型；打结器数量：2个；捆扎方式：自动绳打捆；压缩室截面尺寸（宽×高）：446×364mm；配套动力范围：80.9～161.8kW。 |  | 购机补贴(通用类) | 2026-11-23 | 河南省 | 评阅通过 | 初评员：通过
收获机械 | 饲料作物收获机械 | 打（压）捆机 | 压缩室截面积（宽×高）0.162m2及以上方捆捡拾压捆机 | 新乡市花溪科技股份有限公司 | 秸秆方捆打捆机 | 9YF-2.2D |  | 捡拾宽度:2.2m;型式:方捆 ;压缩室截面积(宽×高):0.162344㎡;打结器数量:2个 | 型号名称：9YF-2.2D型秸秆方捆打捆机；挂接方式：牵引式；捡拾宽度：2200mm；捡拾器结构型式：锤爪式；喂入器结构型式：拨叉喂入机构；打结器型式：D型；打结器数量：2个；捆扎方式：自动绳打捆；压缩室截面尺寸（宽×高）：446×364mm；配套动力范围：58.8～117.6kW。 |  | 购机补贴(通用类) | 2026-11-23 | 河南省 | 评阅通过 | 初评员：通过
收获机械 | 饲料作物收获机械 | 打（压）捆机 | 压缩室截面积（宽×高）0.162m2及以上方捆捡拾压捆机 | 新乡市花溪科技股份有限公司 | 秸秆方捆打捆机 | 9YF-2.2S |  | 捡拾宽度:2.2m;型式:方捆 ;压缩室截面积(宽×高):0.162344㎡;打结器数量:2个 | 型号名称：9YF-2.2S型秸秆方捆打捆机；挂接方式：牵引式；捡拾宽度：2200mm；捡拾器结构型式：锤爪式+甩刀式；喂入器结构型式：拨叉喂入机构；打结器型式：D型；打结器数量：2个；捆扎方式：自动绳打捆；压缩室截面尺寸（宽×高）：446×364mm；配套动力范围：80.9～117.6kW。 |  | 购机补贴(通用类) | 2026-11-23 | 河南省 | 评阅通过 | 初评员：通过
收获机械 | 饲料作物收获机械 | 打（压）捆机 | 压缩室截面积（宽×高）0.162m2及以上方捆捡拾压捆机 | 新乡市蓝溪科技有限公司 | 方捆打捆机 | 9YF-2.2A |  | 捡拾宽度:2.2m;型式:方捆 ;压缩室截面积(宽×高):0.162344㎡;打结器数量:2个 | 型号名称：9YF-2.2A型方捆打捆机；挂接方式：牵引式；捡拾宽度：2200mm；捡拾器结构型式：弹齿式；喂入器结构型式：拨叉喂入机构；打结器型式：D型；打结器数量：2个；捆扎方式：自动绳打捆；压缩室截面尺寸（宽×高）：446×364mm；配套动力范围：36.8～117.6kW。 |  | 购机补贴(通用类) | 2026-11-23 | 河南省 | 评阅通过 | 初评员：通过
收获机械 | 饲料作物收获机械 | 打（压）捆机 | 压缩室截面积（宽×高）0.162m2及以上方捆捡拾压捆机 | 新乡市蓝溪科技有限公司 | 秸秆方捆打捆机 | 9YF-2.2C |  | 捡拾宽度:2.2m;型式:方捆 ;压缩室截面积(宽×高):0.162344㎡;打结器数量:2个 | 型号名称：9YF-2.2C型秸秆方捆打捆机；挂接方式：牵引式；捡拾宽度：2200mm；捡拾器结构型式：锤爪式；喂入器结构型式：拨叉喂入机构；打结器型式：D型；打结器数量：2个；捆扎方式：自动绳打捆；压缩室截面尺寸（宽×高）：446×364mm；配套动力范围：80.9～161.8kW。 |  | 购机补贴(通用类) | 2026-11-23 | 河南省 | 评阅通过 | 初评员：通过
收获机械 | 饲料作物收获机械 | 打（压）捆机 | 压缩室截面积（宽×高）0.162m2及以上方捆捡拾压捆机 | 新乡市蓝溪科技有限公司 | 秸秆方捆打捆机 | 9YF-2.2D |  | 捡拾宽度:2.2m;型式:方捆 ;压缩室截面积(宽×高):0.162344㎡;打结器数量:2个 | 型号名称：9YF-2.2D型秸秆方捆打捆机；挂接方式：牵引式；捡拾宽度：2200mm；捡拾器结构型式：锤爪式；喂入器结构型式：拨叉喂入机构；打结器型式：D型；打结器数量：2个；捆扎方式：自动绳打捆；压缩室截面尺寸（宽×高）：446×364mm；配套动力范围：58.8～117.6kW。 |  | 购机补贴(通用类) | 2026-11-23 | 河南省 | 评阅通过 | 初评员：通过
收获机械 | 饲料作物收获机械 | 打（压）捆机 | 压缩室截面积（宽×高）0.162m2及以上方捆捡拾压捆机 | 新乡市蓝溪科技有限公司 | 秸秆方捆打捆机 | 9YF-2.2S |  | 捡拾宽度:2.2m;型式:方捆 ;压缩室截面积(宽×高):0.162344㎡;打结器数量:2个 | 型号名称：9YF-2.2S型秸秆方捆打捆机；挂接方式：牵引式；捡拾宽度：2200mm；捡拾器结构型式：锤爪式+甩刀式；喂入器结构型式：拨叉喂入机构；打结器型式：D型；打结器数量：2个；捆扎方式：自动绳打捆；压缩室截面尺寸（宽×高）：446×364mm；配套动力范围：80.9～117.6kW |  | 购机补贴(通用类) | 2026-11-23 | 河南省 | 评阅通过 | 初评员：通过
收获机械 | 饲料作物收获机械 | 打（压）捆机 | 压缩室截面积（宽×高）0.162m2及以上方捆捡拾压捆机 | 郓城鑫天顺机械设备有限公司 | 方草捆打捆机 | 9YFQ-2.2A |  | 捡拾宽度:2.21m;型式:方捆 ;压缩室截面积(宽×高):0.1656㎡;打结器数量:2个 | 挂接方式:牵引式 捡拾宽度 :2210mm 捡拾器结构型式 : 弹齿式 喂入器结构型式：拨叉喂入机构 打结器型式 ：D型 打结器数量 :2个 捆扎方式 ：自动绳打捆 压缩室截面尺寸（宽×高）: 460×360mm 配套动力范围 : 40-70kW |  | 购机补贴(通用类) | 2026-04-29 | 山东省 | 评阅通过 | 初评员：通过
收获机械 | 饲料作物收获机械 | 打（压）捆机 | 压缩室截面积（宽×高）0.162m2及以上方捆捡拾压捆机 | 中国一拖集团有限公司 | 方草捆打捆机 | 9YFQT-2.2A |  | 捡拾宽度:2.21m;型式:方捆 ;压缩室截面积(宽×高):0.1728㎡;打结器数量:2个 | 型号名称/9YFQT-2.2A型方草捆打捆机；挂接方式/牵引式；捡拾宽度/2210mm；捡拾器结构型式/锤爪式；喂入器结构型式/拨叉喂入机构；打结器型式/D型；打结器数量/2个；捆扎方式/自动绳打捆；压缩室截面尺寸（宽×高）/480×360mm；配套动力范围/95.5～132.3kW。 |  | 购机补贴(通用类) | 2026-11-23 | 河南省 | 评阅通过 | 初评员：通过
收获机械 | 饲料作物收获机械 | 打（压）捆机 | 压缩室截面积（宽×高）0.1998m2及以上方捆捡拾压捆机（3个及以上打结器） | 山东鲁福农业机械有限公司 | 方草捆打捆机 | 9YF-2.2F |  | 捡拾宽度:2.2m;型式:方捆 ;压缩室截面积(宽×高):0.2088㎡;打结器数量:3个 | 型号名称:9YF-2.2F型方草捆打捆机,挂接方式:牵引式, 捡拾宽度:2200mm 捡拾器结构型式:弹齿式 喂入器结构型式:拨叉喂入机构 打结器型式:D型 打结器数量:3个； 压缩室截面尺寸（宽×高）：580×360mm 捆扎方式：自动绳打捆； 配套动力范围：≥37kW |  | 购机补贴(通用类) | 2026-11-02 | 山东省 | 评阅通过 | 初评员：通过
收获机械 | 饲料作物收获机械 | 打（压）捆机 | 压缩室直径0.5m及以上圆捆捡拾压捆机 | 潍坊智胜农业装备科技有限公司 | 圆草捆打捆机 | 9YQ-2350 |  | 捡拾宽度:2.35m;型式:圆捆 ;压缩室直径:0.7m;压缩室宽度:1.0m | 捡拾宽度：2350mm；捡拾器结构型式：甩刀式；卷压滚筒转速：320r/min；卷压滚筒数量：15个；工作状态外形尺寸（长×宽×高）2400mm×2700mm×1450mm；配套动力范围（kW）：≥73.5kW；压缩室宽度：1000mm；压缩室直径：700mm。 |  | 购机补贴(通用类) | 2023-12-31 | 山东省 | 评阅通过 | 初评员：通过
收获机械 | 饲料作物收获机械 | 打（压）捆机 | 压缩室直径0.8m及以上圆捆捡拾压捆机 | 博特（潍坊）农业装备有限责任公司 | 圆草捆打捆机 | 9YQ-930S |  | 捡拾宽度:1.4m;型式:圆捆 ;压缩室直径:0.8m;压缩室宽度:0.93m | 挂接方式：牵引式 ；捡拾宽度：1400mm；捡拾器结构型式：甩刀式；喂入器结构型式：螺旋连续喂入机构；压缩室成捆机构型式：滚筒式；压缩室宽度：930mm；压缩室直径：800mm；卷压工作部件数量：滚筒 16个；卷压滚筒直径：157mm；捆扎方式：缠网；配套动力范围：36.7～58.8kw； |  | 购机补贴(通用类) | 2026-11-02 | 山东省 | 评阅通过 | 初评员：通过
收获机械 | 饲料作物收获机械 | 打（压）捆机 | 压缩室直径0.8m及以上圆捆捡拾压捆机 | 博特（潍坊）农业装备有限责任公司 | 圆草捆打捆机 | 9YQ-930T |  | 捡拾宽度:1.4m;型式:圆捆 ;压缩室直径:0.8m;压缩室宽度:0.93m | 挂接方式：牵引式 ；捡拾宽度：1400mm；捡拾器结构型式：弹齿式；喂入器结构型式：拨叉喂入机构；压缩室成捆机构型式：滚筒式；压缩室宽度：930mm；压缩室直径：800mm；卷压工作部件数量：滚筒 16个；卷压滚筒直径：157mm；捆扎方式：缠网；配套动力范围：29.4～66.2 kw； |  | 购机补贴(通用类) | 2026-11-02 | 山东省 | 评阅通过 | 初评员：通过
收获机械 | 饲料作物收获机械 | 打（压）捆机 | 压缩室直径0.8m及以上圆捆捡拾压捆机 | 滁州禾田农业机械有限公司 | 圆草捆打捆机 | 9Y-110A(RB1100) |  | 捡拾宽度:1.58m;型式:圆捆 ;压缩室直径:1.1m;压缩室宽度:1m | 型号：9Y-110A(RB1100)；捡拾器宽度：1580mm；捡拾器结构型式：弹齿式；卷压滚筒转速：131r/min；卷压滚筒数量：16个；工作状态外形尺寸（长×宽×高）：3640×2260×2110mm；配套动力：≥66.2kW（轮式拖拉机）。 | 0 | 购机补贴(通用类) | 2022-12-31 | 安徽省 | 评阅通过 | 初评员：通过
收获机械 | 饲料作物收获机械 | 打（压）捆机 | 压缩室直径0.8m及以上圆捆捡拾压捆机 | 宁津县久丰环保机械有限公司 | 圆草捆打捆机 | 9YQ-0.85 |  | 捡拾宽度:1.3m;型式:圆捆 ;压缩室直径:0.85m;压缩室宽度:0.8m | 型号名称：9YQ-0.85型圆草捆打捆机，型挂接方式：牵引式，捡拾宽度：1300mm，捡拾器结构型式：甩刀式，喂入器结构型式：螺旋连续喂入机构，压缩室成捆机构型式：滚筒式，压缩室宽度：800mm，压缩室直径：850mm，卷压工作部件数量：17个，卷压滚筒直径：157mm，捆扎方式：缠绳，配套动力范围：40.4-58.8kw | 0 | 购机补贴(通用类) | 2026-11-23 | 山东省 | 评阅通过 | 初评员：通过
收获机械 | 饲料作物收获机械 | 打（压）捆机 | 压缩室直径1m及以上圆捆捡拾压捆机 | 滁州禾田农业机械有限公司 | 圆草捆打捆机 | 9Y-125B(L325) |  | 捡拾宽度:1.78m;型式:圆捆 ;压缩室直径:1.25m;压缩室宽度:1.2m | 型号：9Y-125B(L325)；捡拾器宽度：1780mm；捡拾器结构型式：弹齿式；卷压滚筒转速：119r/min；卷压滚筒数量：18个；工作状态外形尺寸（长×宽×高）：3920×2560×2430mm；配套动力：≥73.5kW（轮式拖拉机）。 | 0 | 购机补贴(通用类) | 2022-12-31 | 安徽省 | 评阅通过 | 初评员：通过
收获机械 | 饲料作物收获机械 | 打（压）捆机 | 压缩室直径1m及以上圆捆捡拾压捆机 | 黑龙江贝克锐斯现代农业科技有限公司 | 打捆机 | 9Y-210 |  | 捡拾宽度:2.1m;型式:圆捆 ;压缩室直径:1.25m;压缩室宽度:1.23m | 圆捆；压缩室直径1.25m；压缩室宽度1.23m；捡拾宽度2.1m | 0 | 购机补贴(通用类) | 2026-12-23 | 黑龙江 | 评阅通过 | 初评员：通过
收获机械 | 饲料作物收获机械 | 打（压）捆机 | 压缩室直径1m及以上圆捆捡拾压捆机 | 江苏沃得高新农业装备有限公司 | 捡拾打捆机 | 9YGQ-1300 |  | 捡拾宽度:2.1m;型式:圆捆 ;压缩室直径:1.3m;压缩室宽度:1.2m | 圆捆；压缩室直径：1300mm；压缩室宽度：1200mm；捡拾宽度（mm）：2100；捡拾器结构型式：弹齿式；卷压滚筒转速（r/min）：124；卷压滚筒数量（个）:16；工作状态外形尺寸（长×宽×高）（mm）：4290×2830×2400；配套动力：73.5-88.8kW。 | 0 | 购机补贴(通用类) | 2022-12-31 | 江苏省 | 评阅通过 | 初评员：通过
收获机械 | 饲料作物收获机械 | 打（压）捆机 | 压缩室直径1m及以上圆捆捡拾压捆机 | 宁津县久丰环保机械有限公司 | 圆草捆打捆机 | 9YQ-1.05 |  | 捡拾宽度:1.8m;型式:圆捆 ;压缩室直径:1.05m;压缩室宽度:1m | 型号名称：9YQ-1.05型圆草捆打捆机，挂接方式：牵引式，捡拾宽度：1800mm，捡拾器结构型式：甩刀式，喂入器结构型式：螺旋连续喂入机构，压缩室成捆机构型式：滚筒式，压缩室宽度：1000mm，压缩室直径：1050mm，卷压工作部件数量：21个，卷压滚筒直径：157mm，捆扎方式：缠绳，配套动力范围：58.8-110kw | 0 | 购机补贴(通用类) | 2026-11-23 | 山东省 | 评阅通过 | 初评员：通过
收获机械 | 饲料作物收获机械 | 打（压）捆机 | 压缩室直径1.2m及以上圆捆捡拾压捆机 | 呼伦贝尔市蒙拓农机科技股份有限公司 | 圆草捆打捆机 | 9YG-1.3B |  | 捡拾宽度:2.2m;型式:圆捆 ;压缩室直径:1.2m;压缩室宽度:1.4m | 捡拾器宽度：2200mm，压缩室宽度：1400mm，压缩室直径：Φ1200mm，卷压滚筒转速：135r/min，卷压滚筒数量：14个，工作状态外形尺寸(长×宽×高)：4150mm×2870mm×2420mm，配套动力：88-132kW。 | 0 | 购机补贴(通用类) | 2023-12-31 | 内蒙古自治区 | 评阅通过 | 初评员：通过
收获机械 | 饲料作物收获机械 | 打（压）捆机 | 压缩室直径1.2m及以上圆捆捡拾压捆机 | 呼伦贝尔市蒙拓农机科技股份有限公司 | 圆草捆打捆机 | 9YG-1.3C |  | 捡拾宽度:2.2m;型式:圆捆 ;压缩室直径:1.2m;压缩室宽度:1.4m | 捡拾器宽度：2200mm，压缩室宽度：1400mm，压缩室直径：Φ1200mm，卷压滚筒转速：135r/min，卷压滚筒数量：16个，工作状态外形尺寸(长×宽×高)：4100mm×2890mm×2420mm，配套动力：88-132kW。 | 0 | 购机补贴(通用类) | 2023-12-31 | 内蒙古自治区 | 评阅通过 | 初评员：通过
收获机械 | 饲料作物收获机械 | 打（压）捆机 | 压缩室直径1.2m及以上圆捆捡拾压捆机 | 获嘉县恒泽机械有限公司 | 圆草捆打捆机 | 9YQ-1.25 |  | 捡拾宽度:2.22m;型式:圆捆 ;压缩室直径:1.25m;压缩室宽度:1.23m | 挂接方式 ：牵引式； 捡拾宽度 mm：2220； 捡拾器结构型式：弹齿式； 喂入器结构型式：螺旋连续喂入机构； 压缩室成捆机构型式：滚筒式； 压缩室宽度mm：1230； 压缩室直径mm：ф1250； 卷压工作部件数量个：18； 卷压滚筒直径 mm：222； 捆扎方式：缠网； 配套动力范围 kW：94.9~150.5 |  | 购机补贴(通用类) | 2026-11-23 | 河南省 | 评阅通过 | 初评员：通过
收获机械 | 饲料作物收获机械 | 打（压）捆机 | 压缩室直径1.2m及以上圆捆捡拾压捆机 | 江苏沃得高新农业装备有限公司 | 捡拾打捆机 | 9YGQ-1300A |  | 捡拾宽度:2.35m;型式:圆捆 ;压缩室直径:1.3m;压缩室宽度:1.2m | 圆捆；压缩室直径：1300mm；压缩室宽度：1200mm；捡拾宽度:2.35m；卷压工作部件数量：16个；配套动力范围(kW)：≥73.5；挂接方式：牵引式；捡拾器结构型式： 弹齿式 ；卷压滚筒直径（mm）：1个Φ307、15个Φ264。 | 0 | 购机补贴(通用类) | 2026-12-26 | 江苏省 | 评阅通过 | 初评员：通过
收获机械 | 饲料作物收获机械 | 打（压）捆机 | 压缩室直径0.52m及以上圆捆压捆机 | 宁津县鲁科农业机械有限公司 | 圆草捆打捆机 | 9YQ-0.5 | 电动机，标定功率5.5KW，型号：Y132M2-6;制造商：博山电机厂 | 功率:5.5kw;型式:圆捆 ;压缩室直径:0.55m;压缩室宽度:0.52m | 型号名称 / 9YQ-0.5型圆草捆打捆机, 挂接方式 / 固定式 , 喂入口宽度 mm 520, 喂入器结构型式 / 输送带, 压缩室成捆机构型式 / 滚筒式, 压缩室宽度 mm 520 ,压缩室直径 mm 550 ,卷压工作部件数量 个 滚筒 30.配套发动机（电动机）额定功率 kW 5.5 .配套发动机（电动机）额定转速 r/min 960 | 5.5 | 购机补贴(通用类) | 2026-06-29 | 山东省 | 评阅通过 | 初评员：通过
收获机械 | 饲料作物收获机械 | 打（压）捆机 | 压缩室直径0.52m及以上圆捆压捆机 | 山东德牛机械制造有限公司 | 圆草捆打捆机 | 9QYG-0.5 | 电动机，标定功率5.5KW，型号：Y132M2-6;制造商：山东宏发电机厂 | 功率:5.5kw;型式:圆捆 ;压缩室直径:0.55m;压缩室宽度:0.52m | 圆捆；配套动力固定式kW:5.5;型号:9QYG-0.5; 喂入口宽度 (mm):520; 卷压滚筒数量个:30;工作状态外形尺寸（长×宽×高）:2550mm×1400mm×1450mm.适用草捆直径范围 mm 550; 适用草捆长度范围 mm 520.压缩室宽度 mm 520 ;压缩室直径 mm 550; | 5.5 | 购机补贴(通用类) | 2023-12-31 | 山东省 | 评阅通过 | 初评员：通过
收获机械 | 饲料作物收获机械 | 打（压）捆机 | 压缩室直径0.52m及以上圆捆压捆机 | 山东方成农业机械有限公司 | 圆草捆打捆包膜一体机 | 9YDB-55 |  | 功率:5.5+0.55kw;型式:圆捆 ;压缩室直径:0.55m;压缩室宽度:0.52m | 型号名称:9YDB-55型圆草捆打捆包膜一体机;挂接方式:固定式;膜架回转半径mm:/；膜架数量: 1个；喂入口宽度:520mm；卷压滚筒（辊杠）数量:30个；配套动力型式：电动机；配套动力范围kW:5.5（打捆）+0.55（包膜）；适用草捆直径范围:550mm；适用草捆长度范围:520mm | 6.05 | 购机补贴(通用类) | 2026-11-01 | 山东省 | 评阅通过 | 初评员：通过
收获机械 | 饲料作物收获机械 | 打（压）捆机 | 压缩室直径0.52m及以上圆捆压捆机 | 山东久保地机械设备有限公司 | 固定式圆草捆打捆机 | 9YK-520 | 型号：YC2-132M2-6;功率：5.5kW ；制造商：河北荣驰电机有限公司 | 功率:5.5kw;型式:圆捆 ;压缩室直径:0.55m;压缩室宽度:0.52m | 喂入口宽度mm：520；工作状态外形尺寸（长×宽×高）：3450mm×1340mm×1570mm；配套动力固定式kW：5.5；压缩室宽度mm：520；压缩室直径mm：Φ550 | 5.5 | 购机补贴(通用类) | 2023-12-31 | 山东省 | 评阅通过 | 初评员：通过
收获机械 | 饲料作物收获机械 | 打（压）捆机 | 压缩室截面积（宽×高）0.1344m2及以上无打结器自动套袋方捆捡拾压捆机 | 吉林市恒达金型机械制造有限公司 | 秸秆饲料捡拾打捆机 | 9YFQ-2.2 |  | 捡拾宽度:2.22m;型式:方捆 ;压缩室截面尺寸(宽×高):0.1496㎡;自动套袋:是 | 型号名称：9YFQ-2.2型秸秆饲料捡拾打捆机；压缩室截面尺寸(宽×高)（mm）:340×440；捆扎方式：自动缠网；配套动力范围（mm）：≥110.3；挂接方式：牵引式；捡拾宽度（mm）：2220；捡拾器结构型式：锤爪式；喂入器结构型式：螺旋连续喂入 | 110.3 | 购机补贴(通用类) | 2025-12-30 | 吉林省 | 评阅通过 | 初评员：通过
收获机械 | 饲料作物收获机械 | 打（压）捆机 | 压缩室截面积（宽×高）0.1344m2及以上无打结器自动套袋方捆捡拾压捆机 | 三极科技（山东）有限公司 | 秸秆饲料捡拾打捆机 | 9YFQ-2.2F |  | 捡拾宽度:2.22m;型式:方捆 ;压缩室截面尺寸(宽×高):0.16468㎡;自动套袋:是 | 挂接方式：牵引式；捡拾宽度：2220mm;捡拾器结构型式：锤爪式；喂入器结构型式：螺旋连续喂入机构；压缩室截面尺寸（宽*高）：358*460mm；捆扎方式：自动套袋(缠网)；配套动力范围：≥125kw。 | 125 | 购机补贴(通用类) | 2026-11-02 | 山东省 | 评阅通过 | 初评员：通过
收获机械 | 饲料作物收获机械 | 打（压）捆机 | 压缩室截面积（宽×高）0.1344m2及以上无打结器自动套袋方捆捡拾压捆机 | 天津沃能达实业有限公司 | 方草捆打捆机 | 9YFQ-2.2 |  | 捡拾宽度:2.2m;型式:方捆 ;压缩室截面尺寸(宽×高):0.1408㎡;自动套袋:是 | 1.挂接方式：牵引式；2.捡拾宽度：2200mm；3.捡拾器结构型式：锤爪式；4.喂入器结构型式：螺旋连续喂入机构；5.打结器型式：/；6.打结器数量：/；7.压缩室截面尺寸（宽×高）mm：320×440；8.捆扎方式：自动缠网；9.配套动力范围：110.3-132.4kW | 0 | 购机补贴(通用类) | 2026-11-11 | 天津市 | 评阅通过 | 初评员：通过
收获机械 | 茎秆收集处理机械 | 秸秆粉碎还田机 | 1-1.5m秸秆粉碎还田机 | 河北运田农业机械制造有限公司 | 秸秆切碎还田机 | 1JH-120 |  | 作业幅宽:1.2m | 配套动力范围（kW）：29.4～44.1；与配套拖拉机联接方式：三点悬挂式；工作状态外形尺寸（长×宽×高）mm：1300×1450×1030；刀轴总成传动方式：侧边皮带传动；总安装刀数量(把)：66；刀片型式：弯刀+直刀。 |  | 购机补贴(通用类) | 2025-11-29 | 河北省 | 评阅通过 | 初评员：通过
收获机械 | 茎秆收集处理机械 | 秸秆粉碎还田机 | 1-1.5m秸秆粉碎还田机 | 石家庄益旺田机械制造有限公司 | 秸秆切碎还田机 | 4JQ-120 |  | 作业幅宽:1.2m | 配套动力：25.7-36.8kw；工作幅宽：1200mm；配套动力输出轴转速：720r/min；传动方式：侧边皮带传动；与配套拖拉机连接方式：三点悬挂 |  | 购机补贴(通用类) | 2026-10-21 | 河北省 | 评阅通过 | 初评员：通过
收获机械 | 茎秆收集处理机械 | 秸秆粉碎还田机 | 1-1.5m秸秆粉碎还田机 | 石家庄益旺田机械制造有限公司 | 秸秆切碎还田机 | 4JQ-130 |  | 作业幅宽:1.3m | 配套动力：29.4-36.8kw；工作幅宽：1300mm；配套动力输出轴转速：720r/min；传动方式：侧边皮带传动；与配套拖拉机连接方式：三点悬挂 |  | 购机补贴(通用类) | 2026-10-21 | 河北省 | 评阅通过 | 初评员：通过
收获机械 | 茎秆收集处理机械 | 秸秆粉碎还田机 | 1.5-2m秸秆粉碎还田机 | 河北运田农业机械制造有限公司 | 秸秆切碎还田机 | 1JH-150 |  | 作业幅宽:1.5m | 配套动力范围（kW）：35～50；与配套拖拉机联接方式：三点悬挂式；工作状态外形尺寸（长×宽×高）mm：1330×1760×1020；刀轴总成传动方式：侧边皮带传动；总安装刀数量(把)：40；刀片型式：弯刀。 |  | 购机补贴(通用类) | 2022-12-31 | 河北省 | 评阅通过 | 初评员：通过
收获机械 | 茎秆收集处理机械 | 秸秆粉碎还田机 | 1.5-2m秸秆粉碎还田机 | 河北运田农业机械制造有限公司 | 秸秆切碎还田机 | 1JH-165 |  | 作业幅宽:1.65m | 配套动力范围（kW）：45～55；与配套拖拉机联接方式：三点悬挂式；工作状态外形尺寸（长×宽×高）mm：1330×1910×1020；刀轴总成传动方式：侧边皮带传动；总安装刀数量(把)：44；刀片型式：弯刀。 |  | 购机补贴(通用类) | 2022-12-31 | 河北省 | 评阅通过 | 初评员：通过
收获机械 | 茎秆收集处理机械 | 秸秆粉碎还田机 | 1.5-2m秸秆粉碎还田机 | 河北运田农业机械制造有限公司 | 秸秆切碎还田机 | 1JH-180 |  | 作业幅宽:1.8m | 配套动力范围（kW）：55～65；与配套拖拉机联接方式：三点悬挂式；工作状态外形尺寸（长×宽×高）mm：1330×2060×1020；刀轴总成传动方式：侧边皮带传动；总安装刀数量(把)：48；刀片型式：弯刀。 |  | 购机补贴(通用类) | 2022-12-31 | 河北省 | 评阅通过 | 初评员：通过
收获机械 | 茎秆收集处理机械 | 秸秆粉碎还田机 | 2-2.5m秸秆粉碎还田机 | 河北运田农业机械制造有限公司 | 秸秆切碎还田机 | 1JH-200 |  | 作业幅宽:2.0m | 配套动力范围（kW）：65～75；与配套拖拉机联接方式：三点悬挂式；工作状态外形尺寸（长×宽×高）mm：1330×2260×1020；刀轴总成传动方式：侧边皮带传动；总安装刀数量(把)：52；刀片型式：弯刀。 |  | 购机补贴(通用类) | 2022-12-31 | 河北省 | 评阅通过 | 初评员：通过
收获机械 | 茎秆收集处理机械 | 秸秆粉碎还田机 | 2-2.5m秸秆粉碎还田机 | 河北运田农业机械制造有限公司 | 秸秆切碎还田机 | 1JH-220 |  | 作业幅宽:2.2m | 配套动力范围（kW）：73.5～88.2；与配套拖拉机联接方式：三点悬挂式；工作状态外形尺寸（长×宽×高）mm：1250×2460×1000；刀轴总成传动方式：侧边皮带传动；总安装刀数量(把)：60；刀片型式：弯刀。 |  | 购机补贴(通用类) | 2025-11-29 | 河北省 | 评阅通过 | 初评员：通过
收获机械 | 茎秆收集处理机械 | 秸秆粉碎还田机 | 2-2.5m秸秆粉碎还田机 | 石家庄连达农业机械有限公司 | 秸秆粉碎还田机 | 1JH-200F |  | 作业幅宽:2m | 配套动力范围（kW）：73.5-139.7，配套动力输出轴转速（r/min）：720，与配套拖拉机联接方式：三点悬挂，工作状态外形尺寸（长×宽×高）（mm)：1470×2280×1150，作业小时生产率(km²/h):0.60-1.00,作业速度(km/h)：3-5，工作幅宽（cm):200,刀轴总成传动方式：侧边皮带传动，刀轴数量（根）：1，刀轴设计转速（r/min）：2100，刀轴最大回转半径（mm):260,刀片型式：弯刀+直刀，刀片总安装数量（把）：102。 |  | 购机补贴(通用类) | 2026-11-02 | 河北省 | 评阅通过 | 初评员：通过
收获机械 | 茎秆收集处理机械 | 秸秆粉碎还田机 | 2-2.5m秸秆粉碎还田机 | 石家庄连达农业机械有限公司 | 秸秆粉碎还田机 | 1JH-220F |  | 作业幅宽:2.2m | 配套动力范围（kW）：73.5-139.7，配套动力输出轴转速（r/min）：720，与配套拖拉机联接方式：三点悬挂，工作状态外形尺寸（长×宽×高）（mm)：1470×2480×1150，作业小时生产率(km²/h):0.66-1.10,作业速度(km/h)：3-5，工作幅宽（cm):220,刀轴总成传动方式：侧边皮带传动，刀轴数量（根）：1，刀轴设计转速（r/min）：2100，刀轴最大回转半径（mm):260,刀片型式：弯刀+直刀，刀片总安装数量（把）：114。 |  | 购机补贴(通用类) | 2026-11-02 | 河北省 | 评阅通过 | 初评员：通过
收获机械 | 茎秆收集处理机械 | 秸秆粉碎还田机 | 2-2.5m秸秆粉碎还田机 | 石家庄连达农业机械有限公司 | 秸秆粉碎还田机 | 1JH-230F |  | 作业幅宽:2.3m | 配套动力范围（kW）：88.2-154.5，配套动力输出轴转速（r/min）：720，与配套拖拉机联接方式：三点悬挂，工作状态外形尺寸（长×宽×高）（mm)：1440×2780×1150，作业小时生产率(km²/h):0.69-1.15,作业速度(km/h)：3-5，工作幅宽（cm):230,刀轴总成传动方式：双侧边皮带传动，刀轴数量（根）：1，刀轴设计转速（r/min）：2100，刀轴最大回转半径（mm):260,刀片型式：弯刀+直刀，刀片总安装数量（把）：114。 |  | 购机补贴(通用类) | 2026-11-02 | 河北省 | 评阅通过 | 初评员：通过
收获机械 | 茎秆收集处理机械 | 秸秆粉碎还田机 | 2-2.5m秸秆粉碎还田机 | 石家庄益旺田机械制造有限公司 | 秸秆切碎还田机 | 4JQ-230 |  | 作业幅宽:2.3m | 配套动力：88.2-102.9kw；工作幅宽：2300mm；配套动力输出轴转速：720r/min；传动方式：侧边皮带传动；与配套拖拉机连接方式：三点悬挂 |  | 购机补贴(通用类) | 2026-10-21 | 河北省 | 评阅通过 | 初评员：通过
收获机械 | 茎秆收集处理机械 | 秸秆粉碎还田机 | 2.5m及以上秸秆粉碎还田机 | 河北运田农业机械制造有限公司 | 秸秆切碎还田机 | 1JH-260 |  | 作业幅宽:2.6m | 配套动力范围（kW）：73.5～88.2；与配套拖拉机联接方式：三点悬挂式；工作状态外形尺寸（长×宽×高）mm：1430×2880×1120；刀轴总成传动方式：侧边皮带传动；总安装刀数量(把)：72；刀片型式：弯刀。 |  | 购机补贴(通用类) | 2025-11-29 | 河北省 | 评阅通过 | 初评员：通过
收获机械 | 茎秆收集处理机械 | 秸秆粉碎还田机 | 2.5m及以上秸秆粉碎还田机 | 河北运田农业机械制造有限公司 | 秸秆切碎还田机 | 1JH-360 |  | 作业幅宽:3.6m | 配套动力范围（kW）：88.2～110.3；与配套拖拉机联接方式：三点悬挂式；工作状态外形尺寸（长×宽×高）mm：1640×4040×1200；刀轴总成传动方式：双侧边皮带传动；总安装刀数量(把)：96；刀片型式：弯刀。 |  | 购机补贴(通用类) | 2025-11-29 | 河北省 | 评阅通过 | 初评员：通过
收获机械 | 茎秆收集处理机械 | 秸秆粉碎还田机 | 2.5m及以上秸秆粉碎还田机 | 江苏艾威机械制造有限公司 | 秸秆粉碎还田机 | 1JH300 |  | 作业幅宽:3m | 长宽高：1427*3290*1100；工作幅宽：300cm；刀轴总成传动方式：侧边皮带传动；刀片形式：Y型刀片；刀轴数量：1根；配套动力范围：66.2-88.2；配套动力输出轴转速：540r/min；与配套拖拉机联接方式：三点悬挂 |  | 购机补贴(通用类) | 2026-02-25 | 江苏省 | 评阅通过 | 初评员：通过
收获机械 | 茎秆收集处理机械 | 秸秆粉碎还田机 | 2.5m及以上秸秆粉碎还田机 | 江苏艾威机械制造有限公司 | 秸秆粉碎还田机 | 1JH350 |  | 作业幅宽:3.5m | 长宽高：1610×3880×1180；工作幅宽：350cm；刀轴总成传动方式：侧边皮带传动；刀片形式：Y型刀片；刀轴数量：1根；配套动力范围：90～120kw；配套动力输出轴转速：1000r/min；与配套拖拉机联接方式：三点悬挂 |  | 购机补贴(通用类) | 2026-10-28 | 江苏省 | 评阅通过 | 初评员：通过
收获机械 | 茎秆收集处理机械 | 秸秆粉碎还田机 | 2.5m及以上秸秆粉碎还田机 | 江苏艾威机械制造有限公司 | 秸秆粉碎还田机 | 1JH400 |  | 作业幅宽:4m | 长宽高：1610×4380×1180；工作幅宽：400cm；刀轴总成传动方式：侧边皮带传动；刀片形式：Y型刀片；刀轴数量：1根；配套动力范围：90～120kw；配套动力输出轴转速：1000r/min；与配套拖拉机联接方式：三点悬挂 |  | 购机补贴(通用类) | 2026-10-28 | 江苏省 | 评阅通过 | 初评员：通过
收获机械 | 茎秆收集处理机械 | 秸秆粉碎还田机 | 2.5m及以上秸秆粉碎还田机 | 江苏艾威机械制造有限公司 | 秸秆粉碎还田机 | 1JH460 |  | 作业幅宽:4.6m | 长宽高：1550×5020×1260；工作幅宽：460cm；刀轴总成传动方式：侧边皮带传动；刀片形式：Y型刀片；刀轴数量：2根；配套动力范围：103.0～132.4KW；配套动力输出轴转速：1000r/min；与配套拖拉机联接方式：三点悬挂 |  | 购机补贴(通用类) | 2026-10-28 | 江苏省 | 评阅通过 | 初评员：通过
收获机械 | 茎秆收集处理机械 | 秸秆粉碎还田机 | 2.5m及以上秸秆粉碎还田机 | 石家庄连达农业机械有限公司 | 秸秆粉碎还田机 | 1JH-250F |  | 作业幅宽:2.5m | 配套动力范围（kW）：88.2-154.5，配套动力输出轴转速（r/min）：720，与配套拖拉机联接方式：三点悬挂，工作状态外形尺寸（长×宽×高）（mm)：1440×2980×1150，作业小时生产率(km²/h):0.75-1.25,作业速度(km/h)：3-5，工作幅宽（cm):250,刀轴总成传动方式：双侧边皮带传动，刀轴数量（根）：1，刀轴设计转速（r/min）：2100，刀轴最大回转半径（mm):260,刀片型式：弯刀+直刀，刀片总安装数量（把）：126。 |  | 购机补贴(通用类) | 2026-11-02 | 河北省 | 评阅通过 | 初评员：通过
收获后处理机械 | 脱粒机械 | 玉米脱粒机 | 生产率5-10t/h玉米脱粒机 | 凤城市草河机械制造有限公司 | 玉米脱粒机 | 5TY-700-270A |  | 生产率:7.5-9.0t/h | 产品型号:5TY-700-270A;结构型式：单滚筒;外形尺寸（长×宽×高）:1500×1430×1290mm;配套动力型式:三相电机;配套动力功率:4.0kW;配套动力转速:2880r/min;喂入方式:人工;滚筒数量:1个;主滚筒结构型式:锤头式;主滚筒工作直径:270mm;主滚筒工作长度:700mm;主滚筒工作转速:980r/min;凹板型式:冲孔;分离型式:锤头凹板轴流;清选型式:风机+清选筛;筛体尺寸（长×宽）: 1160×350mm;风机型式:离心式;风机数量:1个;风机直径:440mm;风机转速:980r/min;卸粮方式:人工;生产率:7500～9000kg/h | 4.0 | 购机补贴(非通用类) | 2026-11-30 | 辽宁省 | 评阅通过 | 初评员：通过
收获后处理机械 | 脱粒机械 | 玉米脱粒机 | 生产率10-30t/h玉米脱粒机 | 黑龙江垦滋农业装备制造有限公司 | 玉米脱粒机 | 5TY-160 |  | 生产率:12t/h | 产品名称:玉米脱粒机,型号规格:5TY-160型,喂入方式:全喂入,滚筒型式:钉齿、揉搓块互换,滚筒数量:1个,滚筒主滚筒直径×长度: 245×1600mm,滚筒主滚筒转速:380-550 r/min,清选型式:振动筛、风机清选,卸粮方式:斗式提升,生产率（工作量）: 12000-22000kg/h。 | 0 | 购机补贴(非通用类) | 2022-12-31 | 黑龙江 | 评阅通过 | 初评员：通过
收获后处理机械 | 脱粒机械 | 玉米脱粒机 | 生产率30t/h及以上玉米脱粒机 | 黑龙江垦滋农业装备制造有限公司 | 玉米脱粒机 | 5TY-200 |  | 生产率:30t/h | 产品名称:玉米脱粒机,型号规格:5TY-200型,喂入方式:全喂入,滚筒型式:钉齿、揉搓块互换,滚筒数量:1个,滚筒主滚筒直径×长度: 273×2000mm,滚筒主滚筒转速:380-550 r/min,清选型式:振动筛、风机清选,卸粮方式:斗式提升,生产率（工作量）:≥30000 kg/h。 | 0 | 购机补贴(非通用类) | 2022-12-31 | 黑龙江 | 评阅通过 | 初评员：通过
收获后处理机械 | 脱粒机械 | 玉米脱粒机 | 生产率30t/h及以上玉米脱粒机 | 黑龙江垦滋农业装备制造有限公司 | 玉米脱粒机 | 5TY-300 |  | 生产率:30t/h | 产品名称:玉米脱粒机,型号规格:5TY-300型,喂入方式:全喂入,滚筒型式:钉齿、揉搓块互换,滚筒数量:1个,滚筒主滚筒直径×长度:351×3000 mm,滚筒主滚筒转速:380-550 r/min,清选型式:振动筛、风机清选,卸粮方式:斗式提升,生产率（工作量）:≥30000 kg/h。 | 0 | 购机补贴(非通用类) | 2022-12-31 | 黑龙江 | 评阅通过 | 初评员：通过
收获后处理机械 | 干燥机械 | 谷物烘干机 | 处理量100t/d及以上连续式谷物烘干机 | 河南晟鸿农业机械有限公司 | 连续式谷物干燥机 | 5HL-100 | 1个热风机、型号名称：4-72-8C型离心风机；功率：30kw；制造商名称：河北津鼓环保机械制造有限公司； 1个冷风机、型号名称：4-72-6A型离心风机；功率：4kw；制造商名称：河北津鼓环保机械制造有限公司； 1个排粮电机、型号名称：YE2 90L-4高效率三相异步电动机（排粮电机）；功率：1.5kw；制造商名称：聊城市创启机电有限公司； 烘干机电机总功率kW：35.5； | 型式:连续式 ;处理量:100t/d | 结构型式 ：连续式； 干燥方式：直接加热； 干燥工艺 ：顺流、逆流； 烘干机机体外形尺寸(长×宽×高)mm：2400×2400×14000； 处理量*t/d：100； 干燥段数量个：6； 缓苏段数量个：1； 干燥段总高度mm：5000； 缓苏段总高度 mm：1250； 冷却段高度mm：1250； 有效容积*m3：50.4； 烘干机电机总功率* kW：35.5； 热源型式（燃煤/燃油/燃气/耗电）*：燃气、燃油 | 35.5 | 购机补贴(通用类) | 2026-11-23 | 河南省 | 评阅通过 | 初评员：通过
收获后处理机械 | 干燥机械 | 谷物烘干机 | 处理量100t/d及以上连续式谷物烘干机 | 河南晟鸿农业机械有限公司 | 连续式谷物干燥机 | 5HL-300 | 3个热风机、1号热风机型号：4-73-9D；功率：30kw；制造商名称：河北津鼓环保机械制造有限公司； 2号热风机型号：4-73-9D；功率：30kw；制造商名称：河北津鼓环保机械制造有限公司； 3号热风机型号：4-73-9D；功率：30kw；制造商名称：河北津鼓环保机械制造有限公司； 1个冷风机、型号：4-73-8C；功率：18.5kw；制造商名称：河北津鼓环保机械制造有限公司； 1个排粮电机、型号：YE2 90L-4高效率三相异步电动机（排粮电机）；功率：1.5kw ；制造商名称：聊城市创启机电有限公司； 烘干机电机总功率kW：110； | 型式:连续式 ;处理量:300t/d | 结构型式：连续式； 干燥方式：直接加热； 干燥工艺 ：混流； 烘干机机体外形尺寸(长×宽×高)mm：2900×3500×24500； 处理量*t/d：300； 干燥段数量个：12； 缓苏段数量个：3； 干燥段总高度 mm：15000； 缓苏段总高度mm：3750； 冷却段高度mm：1250； 有效容积*m3：150； 热风机数量个：3； 冷却风机数量 个：1； 烘干机电机总功率* kW：110； 热源型式（燃煤/燃油/燃气/耗电）*：燃气、燃油 | 110 | 购机补贴(通用类) | 2026-11-23 | 河南省 | 评阅通过 | 初评员：通过
收获后处理机械 | 干燥机械 | 谷物烘干机 | 处理量100t/d及以上连续式谷物烘干机 | 河南亿农机械科技有限公司 | 连续式谷物烘干机 | 5H-120 |  | 型式:连续式 ;处理量:120t/d | 结构型式：连续式；烘干机机体外形尺寸（长×宽×高）mm：2500*2500*17000；干燥段数量：6；缓苏段数量：1；冷却段高度：1500mm；干燥段高度：9000mm；热风机数量：1；热风电机功率：37kW；冷却风机数量：1； | 47.6 | 购机补贴(通用类) | 2026-06-30 | 河南省 | 评阅通过 | 初评员：通过
畜牧机械 | 饲料（草）加工机械设备 | 铡草机 | 6-9t/h铡草机 | 凤城市农之友农机有限公司 | 铡草机 | 9ZP-6 | 名称：高效率三相异步电动机；型号：YE2-160M-4；功率：11kw；转速：1460r/min；制造商：西安创锐特农业科技有限公司 | 生产率:6t/h | 型号名称：9ZP-6型铡草机；配套动力：7.5～11kW（出厂不配动力）；结构型式：盘式；外形尺寸（长×宽×高）（不含配套动力尺寸）2450×1600×2550mm；生产率：干秸秆≥6000kg/h；设计切草长度：13,22,26,44mm；喂入口宽度：225mm；喂入方式：自动；主轴额定转速：1030r/min；动刀片数量：3个；动刀片刀形：直线；圆盘直径（工作部件）：750mm | 11 | 购机补贴(非通用类) | 2026-10-10 | 辽宁省 | 评阅通过 | 初评员：通过
畜牧机械 | 饲料（草）加工机械设备 | 铡草机 | 6-9t/h铡草机 | 凤城市农之友农机有限公司 | 铡草机 | 9ZT-6.8 | 名称：高效率三相异步电动机；型号：YE2-160M-4；功率：11kw；转速：1460r/min；制造商：西安创锐特农业科技有限公司 | 生产率:6.8t/h | 型号名称：9ZT-6.8型铡草机；配套动力：7.5～11kW（出厂不配动力）；结构型式：筒式；外形尺寸（长×宽×高）（不含配套动力尺寸）2170×700×1060mm；生产率：干秸秆≥6800kg/h；设计切草长度：15,30mm；喂入口宽度：400mm；喂入方式：自动；主轴额定转速：1300r/min；动刀片数量：4个；动刀片刀形：直线；圆盘直径（工作部件）：210mm | 11 | 购机补贴(非通用类) | 2026-10-10 | 辽宁省 | 评阅通过 | 初评员：通过
畜牧机械 | 饲料（草）加工机械设备 | 铡草机 | 6-9t/h铡草机 | 陕西盛鑫农牧机械加工有限公司 | 铡草机 | 9ZP-6.5 | 标定功率：7.5KW 生产企业：陕西盛鑫农牧机械加工有限公司 | 生产率:6.5t/h | 型号名称 / 9ZP-6.5型铡草机 结构型式 / 盘式 外形尺寸（长×宽×高） mm 2200×1850×2700 生产率 kg/h 6500 喂入口宽度 mm 260 配套动力 kW 7.5 主轴额定转速 r/min 700 动刀片数量 个 4 圆盘或滚筒直径（工作部件） mm 1050 |  | 购机补贴(非通用类) | 2025-06-08 | 陕西省 | 评阅通过 | 初评员：通过
畜牧机械 | 饲料（草）加工机械设备 | 铡草机 | 6-9t/h铡草机 | 西安牛羊洋农业科技有限公司 | 铡草机 | 9ZT-6.0 | 型号：YL160-4；功率：11KW；额定转速：1750r/min;生产厂家：昆明雷牛进出口贸易有限公司 | 生产率:6t/h | 型号名称:9ZT-6.0型铡草机;配套动力:11kW;外形尺寸(长×宽×高):1900×670×1000mm; 生产率:≥6000kg/h;主轴额定转速:1750r/min;动刀片数量:5个; | 11 | 购机补贴(非通用类) | 2026-10-28 | 陕西省 | 评阅通过 | 初评员：通过
畜牧机械 | 饲料（草）加工机械设备 | 揉丝机 | 2-4t/h揉丝机 | 沧州盛承祥机械制造有限公司 | 秸秆揉丝机 | 9R-2.0D |  | 生产率:2t/h | 结构型式：滚筒式，外形尺寸（长×宽×高）1250×1110×1260mm，额定功率：4kw，额定转速：2870mm，主轴额定转速：3500r/min，转子直径（不带锤片）210mm，转子宽度：200mm，转子工作直径：310mm，锤片数量：32片，动刀3片，定刀1片 生产率：2000kg/h | 4 | 购机补贴(非通用类) | 2026-08-18 | 河北省 | 评阅通过 | 初评员：通过
畜牧机械 | 饲料（草）加工机械设备 | 揉丝机 | 2-4t/h揉丝机 | 沧州盛承祥机械制造有限公司 | 秸秆揉丝机 | 9R-2.1 |  | 生产率:2.1t/h | 结构型式：滚筒式，外形尺寸：（长×宽×高）900×1150×1070mm，额定功率：4kw，额定转速：2870r/min，主轴额定转速：3200r/min，转子直径（不带锤片）380mm，转子宽度：160mm，转子工作直径：460mm，锤片数量：24片，动刀6片，定刀1片，生产率：2100kg/h | 4 | 购机补贴(非通用类) | 2026-08-18 | 河北省 | 评阅通过 | 初评员：通过
畜牧机械 | 饲料（草）加工机械设备 | 揉丝机 | 2-4t/h揉丝机 | 沧州盛承祥机械制造有限公司 | 秸秆揉丝机 | 9R-2.1A |  | 生产率:2.1t/h | 结构型式：滚筒式，外形尺寸(长×宽×高）1150×1500×870mm ，额定功率：11kw，额定转速：1460r/min，主轴额定转速：3800r/min ，转子直径（不带锤片）240mm，转子宽度：220mm，转子工作直径：400mm，锤片数量：24片，动刀3片，定刀1片 生产率：2100kg/h | 11 | 购机补贴(非通用类) | 2026-08-18 | 河北省 | 评阅通过 | 初评员：通过
畜牧机械 | 饲料（草）加工机械设备 | 揉丝机 | 2-4t/h揉丝机 | 沧州盛承祥机械制造有限公司 | 秸秆揉丝机 | 9R-2.1B |  | 生产率:2.1t/h | 结构型式：滚筒式，外形尺寸（长×宽×高）1200×1260×1050mm，额定功率：15kw，额定转速：1465r/min，主轴额定转速：3500r/min，转子直径（不带锤片）240mm，转子宽度：240mm，转子工作直径：400mm，锤片数量：24片，动刀6片，定刀1片，生产率：2100kg/h | 15 | 购机补贴(非通用类) | 2026-08-18 | 河北省 | 评阅通过 | 初评员：通过
畜牧机械 | 饲料（草）加工机械设备 | 揉丝机 | 2-4t/h揉丝机 | 沧州盛承祥机械制造有限公司 | 秸秆揉丝机 | 9R-2.2A |  | 生产率:2.2t/h | 结构型式：滚筒式 ,外形尺寸:(长×宽×高）1150×1560×920mm 额定功率：15kw 额定转速1465r/min主轴额定转数：3800r/min 转子直径（不带锤片）240mm 转子宽度：290mm 转子工作直径：400mm 锤片数量：24片 动刀3片，定刀1片，生产率：2200kg/h | 15 | 购机补贴(非通用类) | 2026-08-18 | 河北省 | 评阅通过 | 初评员：通过
畜牧机械 | 饲料（草）加工机械设备 | 揉丝机 | 2-4t/h揉丝机 | 沧州盛承祥机械制造有限公司 | 秸秆揉丝机 | 9R-2.3 |  | 生产率:2.3t/h | 结构型式：滚筒式，外形尺寸（长×宽×高）900×1210×1060mm，额定功率：4kw，额定转速：2870r/min，主轴额定转速：2700r/min，转子直径（不带锤片）380mm，转子宽度：240mm，转子工作直径：460mm，锤片数量：36片，动刀6片，定刀1片，生产率：2300kg/h | 4 | 购机补贴(非通用类) | 2026-08-18 | 河北省 | 评阅通过 | 初评员：通过
畜牧机械 | 饲料（草）加工机械设备 | 揉丝机 | 2-4t/h揉丝机 | 沧州盛承祥机械制造有限公司 | 秸秆揉丝机 | 9R-2.4B |  | 生产率:2.4t/h | 结构型式：滚筒式，外形尺寸：（长×宽×高）1200×1360×1100mm，额定功率：18.5kw 额定转速：1460r/min，主轴额定转数：3500r/min，转子直径（不含锤片）240mm，转子宽度：290mm，转子工作直径：400mm，锤片数量：24片，动刀6片，定刀1片，生产率：2400kg/h | 18.5 | 购机补贴(非通用类) | 2026-08-18 | 河北省 | 评阅通过 | 初评员：通过
畜牧机械 | 饲料（草）加工机械设备 | 揉丝机 | 2-4t/h揉丝机 | 沧州盛承祥机械制造有限公司 | 秸秆揉丝机 | 9R-2.5A |  | 生产率:2.5t/h | 结构型式：滚筒式，外形尺寸（长×宽×高）1350×1700×1050mm，额定功率：18.5kw，额定转速：1460r/min，主轴额定转速：3800r/min，转子直径（不带锤片）260mm，转子宽度：330mm，转子工作直径：460mm，锤片数量：24片，动刀3片，定刀1片 生产率：2500kg/h | 18.5 | 购机补贴(非通用类) | 2026-08-18 | 河北省 | 评阅通过 | 初评员：通过
畜牧机械 | 饲料（草）加工机械设备 | 揉丝机 | 2-4t/h揉丝机 | 西安牛羊洋农业科技有限公司 | 秸秆揉丝机 | 9RS-2.0A | 型号：YL100-2;功率：4KW；额定转速：2890r/min;生产厂家:昆明雷牛进出口贸易有限公司 | 生产率:2t/h | 型号名称:9RS-2.0A型秸秆揉丝机;结构型式:铡切、揉搓板式;外形尺寸(长×宽×高):1300×470×800mm;配套动力额定功率:4kW;配套动力额定转速:2890r/min;主轴额定转速:铡切转子:1250 r/min揉搓转子：3900r/min;生产率:≥2000kg/h; | 4 | 购机补贴(非通用类) | 2026-10-28 | 陕西省 | 评阅通过 | 初评员：通过
畜牧机械 | 饲料（草）加工机械设备 | 揉丝机 | 4-6t/h揉丝机 | 沧州盛承祥机械制造有限公司 | 秸秆揉丝机 | 9R-4.0 |  | 生产率:4t/h | 结构型式：滚筒式，外形尺寸(长×宽×高）2100×540×950mm，额定功率：5.5kw，额定转速：1450r/min，主轴额定转速：3600r/min，转子直径（不带锤片）130mm，转子宽度：230mm，转子工作直径：260mm，锤片数量：24片，动刀6片，定刀1片生产率：4000kg/h | 5.5 | 购机补贴(非通用类) | 2026-08-18 | 河北省 | 评阅通过 | 初评员：通过
畜牧机械 | 饲料（草）加工机械设备 | 揉丝机 | 4-6t/h揉丝机 | 沧州盛承祥机械制造有限公司 | 秸秆揉丝机 | 9R-4.1 |  | 生产率:4.1t/h | 结构型式：滚筒式，外形尺寸（长×宽×高）1160×850×1230mm，额定功率15kw，额定转速：1460r/min，主轴额定转速：3500r/min，转子直径（不带锤片）240mm，转子宽度：230mm，转子工作直径：400mm，锤片数量：24片，生产率:4100kg/h | 15 | 购机补贴(非通用类) | 2026-08-18 | 河北省 | 评阅通过 | 初评员：通过
畜牧机械 | 饲料（草）加工机械设备 | 揉丝机 | 4-6t/h揉丝机 | 西安牛羊洋农业科技有限公司 | 秸秆揉丝机 | 9RS-4.0 | 型号：YL100-2;功率：5.5KW；额定转速：2910r/min;生产厂家：温岭长龙电机厂 | 生产率:4t/h | 型号名称：9RS-4.0型秸秆揉丝机；结构型式：铡切、揉搓板式；外形尺寸（长×宽×高）：1730×570×880（mm）；额定功率：5.5kw；生产率：≥4000kg | 5.5 | 购机补贴(非通用类) | 2026-05-07 | 陕西省 | 评阅通过 | 初评员：通过
畜牧机械 | 饲料（草）加工机械设备 | 揉丝机 | 6-10t/h揉丝机 | 沧州盛承祥机械制造有限公司 | 秸秆揉丝机 | 9R-6.1 |  | 生产率:6.1t/h | 结构型式：滚筒式，外形尺寸（长×宽×高）2170×680×960mm，额定功率：7.5kw，额定转速：1450r/min，主轴额定转速：3600r/min，转子直径（不带锤片）130mm，转子宽度：360mm，转子工作直径：260mm，锤片数量：32片，动刀6片，定刀1片生产率：6100kg/h | 7.5 | 购机补贴(非通用类) | 2026-08-18 | 河北省 | 评阅通过 | 初评员：通过
畜牧机械 | 饲料（草）加工机械设备 | 揉丝机 | 6-10t/h揉丝机 | 沧州盛承祥机械制造有限公司 | 秸秆揉丝机 | 9R-6.2 |  | 生产率:6.2t/h | 结构型式：滚筒式，外形尺寸：（长×宽×高）1020×860×1220mm，额定功率：18.5kw，额定转速：1460r/min，主轴额定转速：3500r/min，转子直径（不带锤片）240mm，转子宽度：280mm，转子工作直径：400mm，锤片数量：24片，生产率：6200kg/h | 18.5 | 购机补贴(非通用类) | 2026-08-18 | 河北省 | 评阅通过 | 初评员：通过
畜牧机械 | 饲料（草）加工机械设备 | 揉丝机 | 6-10t/h揉丝机 | 西安牛羊洋农业科技有限公司 | 秸秆揉丝机 | 9RS-6.0 | 型号：YL160-4；功率：11KW；额定转速：2930；生产厂家：温岭长龙电机厂 | 生产率:6t/h | 型号名称：9RS-6.0型秸秆揉丝机；结构型式：铡切、揉搓板式；外形尺寸（长×宽×高）：1770×590×1030（mm）；额定功率：11KW；传动方式：皮带传动；生产率：≥6000kg | 11 | 购机补贴(非通用类) | 2025-05-07 | 陕西省 | 评阅通过 | 初评员：通过
畜牧机械 | 饲料（草）加工机械设备 | 揉丝机 | 6-10t/h揉丝机 | 西安牛羊洋农业科技有限公司 | 秸秆揉丝机 | 9RS-6.0A | 型号：160-4；功率：11KW；额定转速：2930r/min;制造厂家：温岭长龙电机厂 | 生产率:6t/h | 型号名称：9RS-6.0A型秸秆揉丝机；结构型式：铡切、揉搓板式；外形尺寸（长×宽×高）： 1850×530×920mm；额定转速：2930r/min；生产率：≥6000Kg/h | 11 | 购机补贴(非通用类) | 2026-05-07 | 陕西省 | 评阅通过 | 初评员：通过
畜牧机械 | 饲料（草）加工机械设备 | 揉丝机 | 10-15t/h揉丝机 | 西安牛羊洋农业科技有限公司 | 秸秆揉丝机 | 9RS-10 | 型号：YL160-4、功率：22KW、额定转速：1470r/min、制造厂家：温岭长龙电机厂 | 生产率:10t/h | 型号名称:9RS-10型秸秆揉丝机;结构型式:铡切、揉搓板式;外形尺寸（长×宽×高）:2190×720×1020mm;额定功率:22kW;主轴额定转速:铡切转子：1650 r/min,揉搓转子：3100r/min;生产率：≥10000kg/h | 22 | 购机补贴(非通用类) | 2026-05-07 | 陕西省 | 评阅通过 | 初评员：通过
畜牧机械 | 饲料（草）加工机械设备 | 饲料（草）粉碎机 | 400-550mm饲料(草)粉碎机 | 白银帝尧农业机械制造有限责任公司 | 饲料粉碎机 | 9F-500 |  | 转子工作直径:470mm | 型号名称：9F-500型饲料粉碎机 结构型式：锤片式（无粉碎秸蔓类功能）壳体制造方式：焊接 外形尺寸（长×宽×高）：1350×1150×1800mm 整机质量(不含电机）：120kg 转子盘直径：360mm 转子工作直径：470mm 粉碎室宽度：130mm 锤片数量：16个 主轴转速：2930r/min 配套动力：7.5kw |  | 购机补贴(非通用类) | 2026-11-21 | 甘肃省 | 评阅通过 | 初评员：通过
畜牧机械 | 饲料（草）加工机械设备 | 饲料（草）粉碎机 | 400-550mm饲料(草)粉碎机 | 沧州盛承祥机械制造有限公司 | 饲料粉碎机 | 9FQ-40-28B |  | 转子工作直径:400mm | 结构形式：锤片式（含粉碎秸蔓功能） 外形尺寸:（长×宽×高）1200×1260×1060mm 整机质量（不含电机）160kg 转子盘直径：240mm 转子工作直径：400mm 粉碎室宽度：280mm 锤片数量：24个 主轴转数：3500r/min 动刀片数量：6个 配套动力：11kw | 11 | 购机补贴(非通用类) | 2026-08-18 | 河北省 | 评阅通过 | 初评员：通过
畜牧机械 | 饲料（草）加工机械设备 | 饲料（草）粉碎机 | 400-550mm饲料(草)粉碎机 | 沧州盛承祥机械制造有限公司 | 饲料粉碎机 | 9FQ-40-28Z |  | 转子工作直径:400mm | 结构型式：锤片式（含粉碎秸蔓功能）外形尺寸：（长×宽×高）1115×1500×930 mm 整机质量：（不含电机）150kg 转子盘直径：240mm 转子工作直径：400mm 粉碎室宽度：280mm 锤片数量：24个 主轴转速：3800r/min 配套动力：11kw 动刀片数量3个 | 11 | 购机补贴(非通用类) | 2026-08-18 | 河北省 | 评阅通过 | 初评员：通过
畜牧机械 | 饲料（草）加工机械设备 | 饲料（草）粉碎机 | 400-550mm饲料(草)粉碎机 | 沧州盛承祥机械制造有限公司 | 饲料粉碎机 | 9FQ-40-35B |  | 转子工作直径:400mm | 结构型式：锤片式（含粉碎秸蔓功能） 外形尺寸（长×宽×高）1200×1280×1100 配套动力：15kw，整机质量180kg、转子盘直径：240mm，转子工作直径：400mm，粉碎室宽度；350mm 锤片数量24个 动刀片数量6个、主轴转速3500r/min, | 15 | 购机补贴(非通用类) | 2026-08-18 | 河北省 | 评阅通过 | 初评员：通过
畜牧机械 | 饲料（草）加工机械设备 | 饲料（草）粉碎机 | 400-550mm饲料(草)粉碎机 | 沧州盛承祥机械制造有限公司 | 饲料粉碎机 | 9FQ-40-35Z |  | 转子工作直径:400mm | 结构型式：锤片式（含粉碎秸蔓功能）外形尺寸：（长×宽×高）1200×1600×940mm 整机质量（不含电机）180kg 转子盘直径：240mm 转子工作直径：400mm 粉碎室宽度：350mm 锤片数量：24个 主轴转速：3800r/min 配套动力：15kw 动刀片数量：3个 | 15 | 购机补贴(非通用类) | 2026-08-18 | 河北省 | 评阅通过 | 初评员：通过
畜牧机械 | 饲料（草）加工机械设备 | 饲料（草）粉碎机 | 400-550mm饲料(草)粉碎机 | 沧州盛承祥机械制造有限公司 | 饲料粉碎机 | 9FQ-46-20 |  | 转子工作直径:460mm | 结构型式：锤片式（含粉碎秸蔓功能）外形尺寸：（长×宽×高）900×1300×1130mm 整机质量（不含电机）88kg 转子盘直径：380mm 转子工作直径：460mm 粉碎室宽度：200mm 锤片数量：24个 主轴转速：3200r/min 配套动力：4kw 动刀片数量：6个 | 4 | 购机补贴(非通用类) | 2026-08-18 | 河北省 | 评阅通过 | 初评员：通过
畜牧机械 | 饲料（草）加工机械设备 | 饲料（草）粉碎机 | 400-550mm饲料(草)粉碎机 | 沧州盛承祥机械制造有限公司 | 饲料粉碎机 | 9FQ-46-28 |  | 转子工作直径:460mm | 结构型式：锤片式（含粉碎秸蔓功能） 外形尺寸：（长×宽×高）900×1380×1130mm 整机质量（不含电机）96kg 转子盘直径：380mm 转子工作直径：460mm 粉碎室宽度：280mm 锤片数量：36个 主轴转速：2700r/min 配套动力：4kw 动刀片数量：6个 | 4 | 购机补贴(非通用类) | 2026-08-18 | 河北省 | 评阅通过 | 初评员：通过
畜牧机械 | 饲料（草）加工机械设备 | 饲料（草）粉碎机 | 400-550mm饲料(草)粉碎机 | 沧州盛承祥机械制造有限公司 | 饲料粉碎机 | 9FQ-46-40Z |  | 转子工作直径:460mm | 结构型式：锤片式（含粉碎秸蔓功能） 外形尺寸：（长×宽×高）1400×1700×1030mm 整机质量：（不含电机）220kg 转子盘直径：255mm 转子工作直径：460mm 粉碎室宽度：400mm 锤片数量：24个 主轴转速：3800r/min 配套动力：15kw 动刀片数量：3个 | 15 | 购机补贴(非通用类) | 2026-08-18 | 河北省 | 评阅通过 | 初评员：通过
畜牧机械 | 饲料（草）加工机械设备 | 饲料（草）粉碎机 | 400-550mm饲料(草)粉碎机 | 河南四季为农农业机械有限公司 | 饲料粉碎机 | 9FZ-480-131 |  | 转子工作直径:480mm | 结构型式：锤片式、外形尺寸（长×宽×高）：970×560×1580mm、配套动力：7.5KW、转子工作直径480mm、粉碎室宽度131mm、主轴转速：2950r/min | 7.5 | 购机补贴(非通用类) | 2026-02-07 | 河南省 | 评阅通过 | 初评员：通过
畜牧机械 | 饲料（草）加工机械设备 | 饲料（草）粉碎机 | 400-550mm饲料(草)粉碎机 | 临泽县振兴农机有限责任公司 | 饲料粉碎机 | 9F-45 |  | 转子工作直径:450mm | 规格型号：9F-45-28 配套动力：15kw 结构型式：锤片式 外形尺寸（长*宽*高）：1340*1150*970mm 主轴转速：3700r/min 生产率：1200kg/h 整机质量：320kg 壳体制造方式：焊接 | 15 | 购机补贴(非通用类) | 2026-11-21 | 甘肃省 | 评阅通过 | 初评员：通过
畜牧机械 | 饲料（草）加工机械设备 | 饲料（草）粉碎机 | 400-550mm饲料(草)粉碎机 | 西安牛羊洋农业科技有限公司 | 饲料粉碎机 | 9FQ-40-20 | 型号：YL132-4；功率：5.5KW；额定转速：4100r/min;生产厂家：温岭长龙电机生产厂 | 转子工作直径:400mm | 型号名称：9FQ-40-20型饲料粉碎机；外形尺寸（长×宽×高）：1050×980×1040mm；主轴转速：4100r/min；配套动力：5.5kW | 5.5 | 购机补贴(非通用类) | 2026-05-07 | 陕西省 | 评阅通过 | 初评员：通过
畜牧机械 | 饲料（草）加工机械设备 | 饲料（草）粉碎机 | 400-550mm饲料(草)粉碎机 | 新乡市乐为农农牧机械有限公司 | 饲料粉碎机 | 9FZ-480-131 | 配套动力型号：Y132S2-2；制造商：临清市益兴电机厂；标定功率(kW)：7.5；标定转速（r/min）：2930 | 转子工作直径:480mm | 结构型式：锤片式、外形尺寸（长×宽×高）：970×560×1580mm、配套动力：7.5KW、转子工作直径480mm、粉碎室宽度131mm、主轴转速：2950r/min | 7.5 | 购机补贴(非通用类) | 2026-02-07 | 河南省 | 评阅通过 | 初评员：通过
畜牧机械 | 饲料（草）加工机械设备 | 饲料（草）粉碎机 | 400-550mm饲料(草)粉碎机 | 郑州市盛之远农业机械有限公司 | 饲料粉碎机 | 9FZ-50-13 |  | 转子工作直径:500mm | 结构型式：锤片式/自吸式（不含粉碎秸蔓类功能），壳体制造方式：焊接，整机外形尺寸：1040×460×1640mm，整机质量：55kg（不含电机），转子盘直径：400mm，转子工作直径：500mm,粉碎室宽度：130mm，锤片数量：16个，主轴转速：2860r/min，配套动力：7.5kw | 7.5 | 购机补贴(非通用类) | 2026-11-23 | 河南省 | 评阅通过 | 初评员：通过
畜牧机械 | 饲料（草）加工机械设备 | 饲料（草）粉碎机 | 400-550mm饲料(草)粉碎机 | 诸城福达机械有限公司 | 锤片式饲料粉碎机 | 9FQ-40-28 |  | 转子工作直径:400mm | 结构型式：锤片式； 壳体制造方式（铸造、焊接或冲压）：焊接； 外形尺寸（长×宽×高）mm：1000×920×880； 整机质量（不含电机）kg：125； 转子盘直径mm：270； 转子工作直径 mm：400； 粉碎室宽度mm：280； 锤片或齿爪数量个：20； 主轴转速 r/min：4090； 配套动力 kW：11～15 |  | 购机补贴(非通用类) | 2026-11-01 | 山东省 | 评阅通过 | 初评员：通过
畜牧机械 | 饲料（草）加工机械设备 | 饲料（草）粉碎机 | 400-550mm饲料(草)粉碎机 | 诸城福达机械有限公司 | 锤片式饲料粉碎机 | 9FQ-40-35 |  | 转子工作直径:400mm | 结构型式：锤片式； 壳体制造方式（铸造、焊接或冲压）：焊接； 外形尺寸（长×宽×高）mm：1000×990×895； 整机质量（不含电机）kg：145； 转子盘直径mm：270； 转子工作直径 mm：400； 粉碎室宽度mm：350； 锤片或齿爪数量个：24； 主轴转速 r/min：4090； 配套动力 kW：18.5～22 |  | 购机补贴(非通用类) | 2026-11-01 | 山东省 | 评阅通过 | 初评员：通过
畜牧机械 | 饲料（草）加工机械设备 | 饲料（草）粉碎机 | 400-550mm饲料(草)粉碎机 | 诸城福达机械有限公司 | 锤片式饲料粉碎机 | 9FQ-44-40 |  | 转子工作直径:440mm | 结构型式：锤片式； 壳体制造方式（铸造、焊接或冲压）：焊接； 外形尺寸（长×宽×高）mm：1140×1050×910； 整机质量（不含电机）kg：159； 转子盘直径mm：270； 转子工作直径 mm：440； 粉碎室宽度mm：400； 锤片或齿爪数量个：24； 主轴转速 r/min：4090； 配套动力 kW：18.5～22 |  | 购机补贴(非通用类) | 2026-11-01 | 山东省 | 评阅通过 | 初评员：通过
畜牧机械 | 饲料（草）加工机械设备 | 饲料（草）粉碎机 | 400-550mm饲料(草)粉碎机 | 诸城福达机械有限公司 | 锤片式饲料粉碎机 | 9FQ-50-50 |  | 转子工作直径:500mm | 结构型式：锤片式； 壳体制造方式（铸造、焊接或冲压）：焊接； 外形尺寸（长×宽×高） mm：1150×1300×1240； 整机质量（不含电机）kg：337； 转子盘直径mm：300； 转子工作直径 mm：500； 粉碎室宽度mm：500； 锤片或齿爪数量个：30； 主轴转速 r/min：3420； 配套动力 kW：30～37 |  | 购机补贴(非通用类) | 2026-11-01 | 山东省 | 评阅通过 | 初评员：通过
畜牧机械 | 饲料（草）加工机械设备 | 饲料（草）粉碎机 | 550mm及以上饲料(草)粉碎机 | 河南四季为农农业机械有限公司 | 饲料粉碎机 | 9FZ-555-155 |  | 转子工作直径:555mm | 结构型式：锤片式、外形尺寸（长×宽×高）：1100×625×1760mm、配套动力：11KW、转子工作直径555mm、粉碎室宽度155mm、主轴转速：2950r/min | 11 | 购机补贴(非通用类) | 2026-02-07 | 河南省 | 评阅通过 | 初评员：通过
畜牧机械 | 饲料（草）加工机械设备 | 饲料（草）粉碎机 | 550mm及以上饲料(草)粉碎机 | 陕西盛鑫农牧机械加工有限公司 | 饲料粉碎机 | 9FZ-55-13 | 型号：YE2-132S2-2 标定功率：7.5KW 能效：3级 转速：2900r/min 生产厂家：山东力帮电机有限公司 | 转子工作直径:550mm | 型号名称 /9FZ-55-13型饲料粉碎机 结构型式 / 锤片式（无粉碎秸蔓类功能） 壳体制造方式（铸造、焊接或冲压） / 焊接 外形尺寸（长×宽×高）mm 1050×900×1550 整机质量（不含电机）kg 135 转子盘直径mm 420 转子工作直径 mm 550 粉碎室宽度mm130 锤片或齿爪数量个 16 主轴转速 r/min 2970 配套动力 kW 7.5 动刀片数量 个 / | 7.5 | 购机补贴(非通用类) | 2026-12-12 | 陕西省 | 评阅通过 | 初评员：通过
畜牧机械 | 饲料（草）加工机械设备 | 饲料（草）粉碎机 | 550mm及以上饲料(草)粉碎机 | 卫辉市德亿机械有限公司 | 饲料粉碎机 | 9FZ-55-20 |  | 转子工作直径:550mm | 9FZ-55-20 饲料粉碎机、结构形式：锤片式 、整机外形尺寸 1140*690*1730 、整机质量143kg、转子盘直径440mm、转子工作直径550mm、粉碎室宽度200mm、锤片数量20个、主轴转速2940r/min、配套动力11kw。 | 11 | 购机补贴(非通用类) | 2026-11-23 | 河南省 | 评阅通过 | 初评员：通过
畜牧机械 | 饲料（草）加工机械设备 | 饲料（草）粉碎机 | 550mm及以上饲料(草)粉碎机 | 西安牛羊洋农业科技有限公司 | 饲料粉碎机 | 9FZ-56-13 | 型号：YL132-4;功率：7.5KW；额定转速：2905r/min;生产厂家：温岭长龙电机厂 | 转子工作直径:560mm | 型号名称:9FZ-56-13型饲料粉碎机;结构型式:锤片式（无粉碎秸蔓类功能）;外形尺寸（长×宽×高）:1050×570×1530mm;主轴转速:2905r/min;配套动力:7.5KW； | 7.5 | 购机补贴(非通用类) | 2026-05-07 | 陕西省 | 评阅通过 | 初评员：通过
畜牧机械 | 饲料（草）加工机械设备 | 饲料（草）粉碎机 | 550mm及以上饲料(草)粉碎机 | 新乡市乐为农农牧机械有限公司 | 饲料粉碎机 | 9FZ-555-155 | 配套动力型号：Y160M1-2；制造商：临清市益兴电机厂；标定功率(kW)：11；标定转速（r/min）：2930 | 转子工作直径:555mm | 结构型式：锤片式、外形尺寸（长×宽×高）：1100×625×1760mm、配套动力：11KW、转子工作直径555mm、粉碎室宽度155mm、主轴转速：2950r/min | 11 | 购机补贴(非通用类) | 2026-02-07 | 河南省 | 评阅通过 | 初评员：通过
畜牧机械 | 饲料（草）加工机械设备 | 饲料（草）粉碎机 | 550mm及以上饲料(草)粉碎机 | 新乡市善华精密机械制造有限公司 | 饲料粉碎机 | 9FZ-55-15 |  | 转子工作直径:554mm | 结构型式:锤片式（无粉碎秸蔓类功能）; 壳体制造方式（铸造、焊接或冲压）:焊接; 外形尺寸（长×宽×高）1090mm×587mm×1687mm; 整机质量（不含电机）:93kg; 转子盘直径:428mm; 转子工作直径:554mm; 粉碎室宽度:155mm; 锤片或齿爪数量:20个； 主轴转速:2930r/min; 配套动力:15kw; | 15 | 购机补贴(非通用类) | 2025-12-31 | 河南省 | 评阅通过 | 初评员：通过
畜牧机械 | 饲料（草）加工机械设备 | 饲料（草）粉碎机 | 550mm及以上饲料(草)粉碎机 | 郑州市盛之远农业机械有限公司 | 饲料粉碎机 | 9FZ-55-15 |  | 转子工作直径:550mm | 结构型式：锤片式/自吸式（不含粉碎秸蔓类功能），壳体制造方式：焊接，整机外形尺寸：1100×585×1630mm，整机质量：68kg（不含电机），转子盘直径：400mm，转子工作直径：550mm，粉碎室宽度：155mm，锤片数量：16个，主轴转速：2860r/min，配套动力：11kw | 11 | 购机补贴(非通用类) | 2026-11-23 | 河南省 | 评阅通过 | 初评员：通过
畜牧机械 | 饲料（草）加工机械设备 | 饲料混合机 | 2m3以下立式混合机 | 白银帝尧农业机械制造有限责任公司 | 立式饲料混合机 | 9HL-1 |  | 混合室容积:1.78m³;型式:立式 | 型号名称;9HL-1型立式饲料混合机 结构型式：立式单轴螺旋 外形尺寸（长×宽×高）：1390×1220×2680mm 混合轴工作段长度：2300mm 混合轴数量：1个 混合轴额定转速：500r/min 整机质量：182kg 配套动力：3kw 混合室容积：1.78m³ 额定批次混合量：600kg |  | 购机补贴(非通用类) | 2026-11-21 | 甘肃省 | 评阅通过 | 初评员：通过
畜牧机械 | 饲料（草）加工机械设备 | 饲料混合机 | 2m3以下立式混合机 | 陕西盛鑫农牧机械加工有限公司 | 立式饲料混合机 | 9HLP-1000 | 型号：YE2-100L2-4 标定功率：3KW 制造商：山东力帮电机有限公司 能效：82% | 混合室容积:1.8m³;型式:立式 | 型号名称 / 9HLP-1000型立式饲料混合机 结构型式 / 单螺旋立式 外形尺寸（长×宽×高） mm 1335×1230×2787 混合轴长度 mm 2730 配套动力 kW 3 混合轴数量 / 1 有效容积 m³ 1.8 主轴转速 r/min 415 额定批次混合量 kg 1000 |  | 购机补贴(非通用类) | 2022-12-31 | 陕西省 | 评阅通过 | 初评员：通过
畜牧机械 | 饲料（草）加工机械设备 | 饲料混合机 | 2m3及以上立式混合机 | 临泽县振兴农机有限责任公司 | 饲料混合机 | 9H-1000 |  | 混合室容积:2m³;型式:立式 | 型号规格：9H-1000 配套动力：3kw 结构型式：立式单螺旋 混合室容积：2立方 整机质量：225kg 外形尺寸（长*宽*高）：1330*1510*2800 混合轴额定转速：580r/min | 3 | 购机补贴(非通用类) | 2026-11-21 | 甘肃省 | 评阅通过 | 初评员：通过
畜牧机械 | 饲料（草）加工机械设备 | 饲料混合机 | 2m3及以上立式混合机 | 陕西盛鑫农牧机械加工有限公司 | 饲料混合机 | 9HL-1000 | 高效率三相异步电机 型号YE-2100L2-4 功率：3KW 能效：3级 制造商：山东力帮电机有限公司 | 混合室容积:2m³;型式:立式 | 型号名称 / 9HL-1000型饲料混合机 结构型式 / 立式单轴螺旋 外形尺寸（长×宽×高） mm 1370×1350×2750 混合轴工作段长度 mm 2450 混合轴数量 个 1 混合轴额定转速 r/min 415 整机质量 kg 200 配套动力 kW 3 混合室容积 m3 2 额定批次混合量 kg 1000 | 3 | 购机补贴(非通用类) | 2025-08-26 | 陕西省 | 评阅通过 | 初评员：通过
畜牧机械 | 饲料（草）加工机械设备 | 饲料混合机 | 2m3及以上立式混合机 | 卫辉市德亿机械有限公司 | 立式饲料混合机 | 9HLP-1000 |  | 混合室容积:2.1m³;型式:立式 | 9HLP-1000立式饲料混合机 、结构形式：立式单轴螺旋、外形尺寸 1400*1410*2760、混合轴工作段长度2380mm、混合轴数量1个、混合轴额定转速410r/min、整机质量180kg、配套动力3kw、混合室容积2.1m³、额定批次混合量1000kg。 | 3 | 购机补贴(非通用类) | 2026-11-23 | 河南省 | 评阅通过 | 初评员：通过
畜牧机械 | 饲料（草）加工机械设备 | 饲料混合机 | 2m3及以上立式混合机 | 西安牛羊洋农业科技有限公司 | 饲料混合机 | 9HL-1000 | 型号：YL100-2;功率：3KW；额定转速：410r/min；生产厂家：温岭长龙电机厂 | 混合室容积:2.02m³;型式:立式 | 型号名称：9HL-1000型饲料混合机；结构型式：立式单轴螺旋；外形尺寸（长×宽×高）：1400×1350×2750mm；混合轴工作段长度：2460mm；混合轴数量：1个；混合轴额定转速：410r/min；整机质量：170kg；配套动力：3kW； 混合室容积：2.02m3；额定批次混合量：1000kg | 3 | 购机补贴(非通用类) | 2026-05-07 | 陕西省 | 评阅通过 | 初评员：通过
畜牧机械 | 饲料（草）加工机械设备 | 饲料混合机 | 2m3及以上立式混合机 | 新乡市善华精密机械制造有限公司 | 饲料混合机 | 9HLP-1000 |  | 混合室容积:2.02m³;型式:立式 | 结构型式：立式单轴螺旋式；外形尺寸（长×宽×高）：1380mm×1250mm×2780mm ；混合轴工作段长度：2470mm；混合轴数量：1个；混合轴额定转速r/min：415；整机质量：210kg；配套动力：3kw；混合室容积：2.02m³；额定批次混合量：1000kg； | 3 | 购机补贴(非通用类) | 2025-12-31 | 河南省 | 评阅通过 | 初评员：通过
畜牧机械 | 饲料（草）加工机械设备 | 饲料混合机 | 2m3及以上立式混合机 | 泽州县福润鑫农牧机械有限公司 | 新型饲料混合机 | 9HLP-1000 |  | 混合室容积:2.04m³;型式:立式 | 该机型为立式单轴螺旋式饲料混合机。配套动力为电机，电机功率为4kW，混合轴工作段长度为2460mm，外形尺寸（长×宽×高）为2150mm×1260mm×2825mm，混合室容积2.04m3，额定批次混合量1000kg。 | 4 | 购机补贴(非通用类) | 2025-12-21 | 山西省 | 评阅通过 | 初评员：通过
畜牧机械 | 饲料（草）加工机械设备 | 饲料混合机 | 2m3及以上立式混合机 | 郑州市盛之远农业机械有限公司 | 立式饲料混合机 | 9HL-1000 |  | 混合室容积:2.02m³;型式:立式 | 结构型式：立式单轴螺旋，外形尺寸（长×宽×高）：1350×1250×2790mm，混合轴额定转速：350r/min， 整机质量：220kg，配套动力：3kw，混合室容积：2.02m³，额定批次混合量：1000kg | 3 | 购机补贴(非通用类) | 2026-11-23 | 河南省 | 评阅通过 | 初评员：通过
畜牧机械 | 饲料（草）加工机械设备 | 饲料混合机 | 2m3以下卧式(单轴)混合机 | 黑龙江省福联收割机有限公司 | 饲料混合机 | 9HW-500 |  | 混合室容积:1.3m³;形式:卧式、单轴 | 结构型式 / 卧式单轴螺带 外形尺寸（长×宽×高） mm 2135×1010×1170 混合轴工作段长度 mm 1474 混合轴数量 个 1 混合轴额定转速 r/min 15.6 整机质量 kg 300 配套动力 KW 3.5 混合室容积 m³ 1.3 额定批次混合量 kg 500 |  | 购机补贴(非通用类) | 2026-12-12 | 黑龙江 | 评阅通过 | 初评员：通过
畜牧机械 | 饲料（草）加工机械设备 | 饲料混合机 | 2m3及以上卧式(单轴)混合机 | 黑龙江省福联收割机有限公司 | 饲料混合机 | 9HW-800 |  | 混合室容积:2.2m³;形式:卧式、单轴 | 结构型式 / 卧式单轴螺带 外形尺寸（长×宽×高） mm 2650×1110×1232 混合轴工作段长度 mm 1964 混合轴数量 个 1 混合轴额定转速 r/min 17.1 整机质量 kg 700 配套动力 KW 3.5 混合室容积 m³ 2.2 额定批次混合量 kg 800 |  | 购机补贴(非通用类) | 2026-12-12 | 黑龙江 | 评阅通过 | 初评员：通过
畜牧机械 | 饲料（草）加工机械设备 | 饲料混合机 | 2m3及以上卧式(单轴)混合机 | 陕西盛鑫农牧机械加工有限公司 | 卧式饲料混合机 | 9HWP-1000 | 型号：YE2-160M1-2 标定功率：11KW 制造商：山东力帮电机有限公司 能效：88% | 混合室容积:2.1m³;形式:卧式、单轴 | 型号名称 / 9HWP-1000卧式饲料混合机 结构型式 / 双环带卧式 外形尺寸（长×宽×高） mm 3200×110×2100 混合轴长度 mm 2730 配套动力 kW 11 混合轴数量 / 1 有效容积 m³ 2.1 主轴转速 r/min 28 额定批次混合量 kg 1000 |  | 购机补贴(非通用类) | 2022-12-31 | 陕西省 | 评阅通过 | 初评员：通过
畜牧机械 | 饲料（草）加工机械设备 | 饲料混合机 | 2m3及以上卧式(单轴)混合机 | 卫辉市德亿机械有限公司 | 卧式饲料混合机 | 9HWP-1000 |  | 混合室容积:2.1m³;形式:卧式、单轴 | 9HWP-1000 卧式饲料混合机、结构形式：单轴双螺带、外形尺寸3320*1095*2080、混合轴工作段长度2185mm、混合轴数量1个、混合轴额定转速40r/min、整机质量1069kg、配套动力11kw、混合室容积2.1m³、额定批次混合量1000kg。 | 11 | 购机补贴(非通用类) | 2026-11-23 | 河南省 | 评阅通过 | 初评员：通过
畜牧机械 | 饲料（草）加工机械设备 | 饲料混合机 | 卧式(双轴)混合机 | 黑龙江省福联收割机有限公司 | 饲料混合机 | 9HW-1000 |  | 混合室容积:2.2m³;形式:卧式、双轴 | 结构型式 / 卧式双轴螺带 外形尺寸（长×宽×高） mm 2640×1295×1280 混合轴工作段长度 mm 1964 混合轴数量 个 2 混合轴额定转速 r/min 17.1 整机质量 kg 775 配套动力 KW 3.5×2 混合室容积 m³ 2.2 额定批次混合量 kg 1000 |  | 购机补贴(非通用类) | 2026-12-12 | 黑龙江 | 评阅通过 | 初评员：通过
畜牧机械 | 饲料（草）加工机械设备 | 饲料混合机 | 卧式(双轴)混合机 | 新乡市和协饲料机械制造有限公司 | 饲料混合机 | 9HWS-500A |  | 混合室容积:2.1m³;形式:卧式、双轴 | 结构形式：卧式（双轴桨叶）；混合室容积（m³）：2.1，配套动力：7.5kW | 7.5 | 购机补贴(非通用类) | 2026-11-23 | 河南省 | 评阅通过 | 初评员：通过
畜牧机械 | 饲料（草）加工机械设备 | 颗粒饲料压制机 | 200mm及以上平模颗粒饲料压制机 | 白银帝尧农业机械制造有限责任公司 | 平模颗粒饲料压制机 | 9KL-250 |  | 平模直径:250mm | 型号名称：9KL-250型平模颗粒饲料压制机 卧式结构型式：传动轴+齿轮箱 立式结构型式：旋转辊+旋转平模 主电动机额定功率：15kw 外形尺寸（长×宽×高）：1470×565×1220mm 压模直径：250mm 压模有效宽度：50mm 压辊数量：3个 压模孔截面尺寸：Ф4/Ф6/Ф8 压模孔数量：894/426/258 纯工作小时生产率：200～400kg/h |  | 购机补贴(非通用类) | 2026-11-21 | 甘肃省 | 评阅通过 | 初评员：通过
畜牧机械 | 饲料（草）加工机械设备 | 颗粒饲料压制机 | 200mm及以上平模颗粒饲料压制机 | 陕西盛鑫农牧机械加工有限公司 | 颗粒饲料压制机 | 9KLP-201 | 标定功率：7.5KW 生产企业：陕西盛鑫农牧机械加工有限公司 | 平模直径:201mm | 型号名称 / 9KLP-201型颗粒饲料压制机 卧式结构型式 / / 立式结构型式 / 立式平模 主电动机额定功率 kW 7.5 压模直径 mm 201 压模有效宽度 mm 51×2 压辊数量 个 2 压缩成型套筒出口内径 mm / 压缩成型套筒数量 个 / 压缩成型套筒长度 mm / 压模孔截面尺寸 mm 6 压模孔数量 个 215 纯工作小时生产率 kg/h 300 |  | 购机补贴(非通用类) | 2025-06-08 | 陕西省 | 评阅通过 | 初评员：通过
畜牧机械 | 饲料（草）加工机械设备 | 颗粒饲料压制机 | 200mm及以上平模颗粒饲料压制机 | 卫辉市德亿机械有限公司 | 颗粒饲料压制机 | 9KLP-200 |  | 平模直径:200mm | 9KLP-200颗粒饲料压制机、机构形式：立式平模、主电动机额定功率7.5kw，压膜直径200mm、压膜有效宽度45mm、压辊数量2个、压膜孔截面尺寸4mm、压膜孔数量420个、纯工作小时生产率200-300kg/h。 | 7.5 | 购机补贴(非通用类) | 2026-11-23 | 河南省 | 评阅通过 | 初评员：通过
畜牧机械 | 饲料（草）加工机械设备 | 颗粒饲料压制机 | 200mm及以上平模颗粒饲料压制机 | 郑州顺宝机械设备有限公司 | 颗粒饲料压制机 | 9KLP-200 | 电机型号：YE2-132M-4 ；电机名称：高效率三相异步电动机；功率：7.5KW；制造商名称：文登鑫宇电动机厂 | 平模直径:200mm | 立式结构型式：立式平模； 主电动机额定功率 kW：7.5； 外形尺寸（长×宽×高） mm ：450×1250×1020； 压模直径 mm ：200； 压模有效宽度 mm：50； 压辊数量 个：2； 压模孔截面尺寸 mm：Φ6； 压模孔数量 个：300； 纯工作小时生产率 kg/h ：200-300； | 7.5 | 购机补贴(非通用类) | 2026-11-23 | 河南省 | 评阅通过 | 初评员：通过
畜牧机械 | 饲料（草）加工机械设备 | 颗粒饲料压制机 | 200mm及以上平模颗粒饲料压制机 | 郑州顺宝机械设备有限公司 | 颗粒饲料压制机 | 9KLP-250 | 电机型号：YE2-160L-4；电机名称：高效率三相异步电动机；功率：15KW；制造商名称：文登鑫宇电动机厂 | 平模直径:250mm | 立式结构型式：立式平模； 主电动机额定功率 kW：15； 外形尺寸（长×宽×高） mm：470×1520×1160； 压模直径 mm：250； 压模有效宽度 mm：56； 压辊数量 个：3； 压模孔截面尺寸 mm ：Φ6； 压模孔数量 个：423； 纯工作小时生产率 kg/h：500-800； | 15 | 购机补贴(非通用类) | 2026-11-23 | 河南省 | 评阅通过 | 初评员：通过
畜牧机械 | 饲料（草）加工机械设备 | 颗粒饲料压制机 | 200mm及以上平模颗粒饲料压制机 | 郑州顺宝机械设备有限公司 | 颗粒饲料压制机 | 9KLP-300 | 电机型号：YE2-180L-4 ；电机名称：高效率三相异步电动机；功率：22KW；制造商名称：文登鑫宇电动机厂 | 平模直径:300mm | 立式结构型式 ：立式平模； 主电动机额定功率 kW：22； 外形尺寸（长×宽×高）mm：530×1630×1300； 压模直径 mm ：300； 压模有效宽度 mm：66×4； 压辊数量 个：4； 压模孔截面尺寸 mm ：Φ6； 压模孔数量 个：522； 纯工作小时生产率 kg/h ：700－1200； | 22 | 购机补贴(非通用类) | 2026-11-23 | 河南省 | 评阅通过 | 初评员：通过
畜牧机械 | 饲料（草）加工机械设备 | 饲料制备（搅拌）机 | 4-7m3饲料全混合日粮制备机 | 呼伦贝尔市沐雨农牧科技发展有限公司 | 全混日粮搅拌机 | 9JQW-5 |  | 搅拌室容积:5m³ | 型式：卧式；配备动力：≥22kw；搅拌仓容积：5m³；；外形尺寸（长×宽×高）：4680mm×1650mm×2100mm；搅龙数量：3个 |  | 购机补贴(非通用类) | 2022-12-31 | 内蒙古自治区 | 评阅通过 | 初评员：通过
畜牧机械 | 饲料（草）加工机械设备 | 饲料制备（搅拌）机 | 4-7m3饲料全混合日粮制备机 | 临泽县振兴农机有限责任公司 | 全混合日粮制备机 | 9JGW-5 |  | 搅拌室容积:5m³ | 型号规格：9JGW-5 配套动力型式：直连电机减速机 配套动力功率范围：15-22kw 配套动力转速：18r/min 外形尺寸（长*宽*高）：4160*1540*2120 主搅龙数量：1个 副搅龙数量：2个 搅拌仓容积：5m3 | 15 | 购机补贴(非通用类) | 2026-11-21 | 甘肃省 | 评阅通过 | 初评员：通过
畜牧机械 | 饲料（草）加工机械设备 | 饲料制备（搅拌）机 | 4-7m3饲料全混合日粮制备机 | 宁夏龙泽农业机械制造有限公司 | 全混日粮搅拌机 | 9JGW-4 |  | 搅拌室容积:4m³ | 本机结构形式为卧式固定式，装置最大量程为9000kg的称重系统，采用15kw转速1470转/分三相异步电动机，搅拌仓仓体外形尺寸（长X宽X高）㎜2500X1250X1800，容积为4立方。 | 15 | 购机补贴(非通用类) | 2025-01-20 | 宁夏回族自治区 | 评阅通过 | 初评员：通过
畜牧机械 | 饲料（草）加工机械设备 | 饲料制备（搅拌）机 | 4-7m3饲料全混合日粮制备机 | 宁夏龙泽农业机械制造有限公司 | 全混日粮搅拌机 | 9JGW-5 |  | 搅拌室容积:5m³ | 本机结构形式为卧式固定式，装置最大量程为9000kg的称重系统，采用18.5kw转速1470转/分三相异步电动机，搅拌仓仓体外形尺寸（长X宽X高）㎜2800X1500X1900，容积为5立方。 | 18.5 | 购机补贴(非通用类) | 2025-09-02 | 宁夏回族自治区 | 评阅通过 | 初评员：通过
畜牧机械 | 饲料（草）加工机械设备 | 饲料制备（搅拌）机 | 4-7m3饲料全混合日粮制备机 | 荣成市佳鑫农业机械有限公司 | 牵引立式全混合日粮制备机 | 9JGL-4 |  | 搅拌室容积:4m³ | 型号名称：9JGL-4型固定立式全混合日粮制备机/；型式：固定/；称重系统最大称量：3000kg；配套动力型式：电动机/；配套动力功率范围：11kW；配套动力转速：970转/分；搅拌仓容积：4m3；搅拌仓仓体外形尺寸 （长×宽×高）：2400×1350×1950mm；主搅龙数量：1个；副搅龙数量：0个；取料滚筒宽度：/mm；最大取料高度：/mm；轮胎规格：//；轮距：/mm；轴距：/mm；驾驶室：//； | 11 | 购机补贴(非通用类) | 2025-07-06 | 山东省 | 评阅通过 | 初评员：通过
畜牧机械 | 饲料（草）加工机械设备 | 饲料制备（搅拌）机 | 4-7m3饲料全混合日粮制备机 | 荣成市佳鑫农业机械有限公司 | 全混合日粮制备机 | 9JGW-4 |  | 搅拌室容积:4m³ | 型号名称:9JGW-4型全混合日粮制备机/；型式:固定卧式/；称重系统最大称量:4000kg；搅拌仓容积:4m3；搅拌仓仓体外形尺寸（长×宽×高）:2420×1690×1530mm；配套动力型式:电动机/；配套动力功率范围:15kW；配套动力转速:1460r/min；主搅龙数量:1个；副搅龙数量:0个；取料滚筒宽度:/mm；最大取料高度:/mm；轮胎规格://；轮距:/mm；轴距:/mm；驾驶室://； | 15 | 购机补贴(非通用类) | 2026-06-29 | 山东省 | 评阅通过 | 初评员：通过
畜牧机械 | 饲料（草）加工机械设备 | 饲料制备（搅拌）机 | 4-7m3饲料全混合日粮制备机 | 荣成市佳鑫农业机械有限公司 | 全混合日粮制备机 | 9JGW-4TR |  | 搅拌室容积:4m³ | 型号名称：9JGW-4TR型全混合日粮制备机/；型式：固定卧式/；称重系统最大称量：4000kg；搅拌仓容积：4m3；搅拌仓仓体外形尺寸（长×宽×高）：2420×1690×1530mm；配套动力型式：电动机/；配套动力功率范围：15kW；配套动力转速：1460r/min；主搅龙数量：1个；副搅龙数量：2个；取料滚筒宽度：/mm；最大取料高度：/mm；轮胎规格：//；轮距：/mm；轴距：/mm；驾驶室：//； | 15 | 购机补贴(非通用类) | 2026-06-29 | 山东省 | 评阅通过 | 初评员：通过
畜牧机械 | 饲料（草）加工机械设备 | 饲料制备（搅拌）机 | 4-7m3饲料全混合日粮制备机 | 荣成市佳鑫农业机械有限公司 | 全混合日粮制备机 | 9JGW-5 |  | 搅拌室容积:5m³ | 型号名称:9JGW-5型全混合日粮制备机/；型式:固定卧式/；称重系统最大称量:4000kg；搅拌仓容积:5m3；搅拌仓仓体外形尺寸（长×宽×高）:2500×1700×1605mm；配套动力型式:电动机/；配套动力功率范围:15kW；配套动力转速:1460r/min；主搅龙数量:1个；副搅龙数量:0个；取料滚筒宽度:/mm；最大取料高度:/mm；轮胎规格://；轮距:/mm；轴距:/mm；驾驶室://； | 15 | 购机补贴(非通用类) | 2026-06-29 | 山东省 | 评阅通过 | 初评员：通过
畜牧机械 | 饲料（草）加工机械设备 | 饲料制备（搅拌）机 | 4-7m3饲料全混合日粮制备机 | 荣成市佳鑫农业机械有限公司 | 牵引立式全混合日粮制备机 | 9JQL-4 |  | 搅拌室容积:4m³ | 型号名称：9JQL-4型牵引立式全混合日粮制备机/；型式：牵引/；称重系统最大称量：3000kg；配套动力型式：拖拉机/；配套动力功率范围：≥11kW；配套动力转速：540、720或760转/分；搅拌仓容积：4m3；搅拌仓仓体外形尺寸 （长×宽×高）：2400×1350×1950mm；主搅龙数量：1个；副搅龙数量：0个；取料滚筒宽度：/mm；最大取料高度：/mm；轮胎规格：6.00-9/；轮距：1160mm；轴距：/mm；驾驶室：//； | 0 | 购机补贴(非通用类) | 2025-07-06 | 山东省 | 评阅通过 | 初评员：通过
畜牧机械 | 饲料（草）加工机械设备 | 饲料制备（搅拌）机 | 4-7m3饲料全混合日粮制备机 | 郑州一科重工机械制造有限公司 | 全混日粮搅拌机 | 9JGL-5 | 型号：YE2-160L-4，功率15kw,转速1440r/min，制造商：文登农友电机厂 | 搅拌室容积:5m³ | 结构：固定式，搅拌仓容积:5m³，搅拌仓仓体外形尺寸(长×宽×高)：2550×1750×1500mm，配套动力型式：电机，配套动力功率：15kw，配套动力转速：1440r/min，搅龙数量:1个 | 15 | 购机补贴(非通用类) | 2024-04-10 | 河南省 | 评阅通过 | 初评员：通过
畜牧机械 | 饲料（草）加工机械设备 | 饲料制备（搅拌）机 | 4-7m3饲料全混合日粮制备机 | 郑州一科重工机械制造有限公司 | 全混日粮搅拌机 | 9JGW-5 | 型号：Y-180L-6，功率15kw,制造商：新乡新亚电机制造有限公司 | 搅拌室容积:5.3m³ | 结构：固定式，搅拌仓容积5.3m³，搅拌仓仓体外形尺寸(长×宽×高)：2720×1670×1620mm，配套动力型式： 电机，配套动力功率：15kw，配套动力转速：1440r/min，搅龙数量：1个 | 15 | 购机补贴(非通用类) | 2024-04-10 | 河南省 | 评阅通过 | 初评员：通过
畜牧机械 | 饲料（草）加工机械设备 | 饲料制备（搅拌）机 | 9-12m3饲料全混合日粮制备机 | 呼伦贝尔市沐雨农牧科技发展有限公司 | 全混日粮搅拌机 | 9JQW-9 |  | 搅拌室容积:9m³ | 配备动力：22-30kw；结构型式：卧式；外形尺寸（长×宽×高）：4820mm×2130mm×2480mm；质量：3300kg；搅轮转速：23.5r/min；动刀片数量：56片；饲料箱容积：9m³；生产率：3.5t/h |  | 购机补贴(非通用类) | 2022-12-31 | 内蒙古自治区 | 评阅通过 | 初评员：通过
畜牧机械 | 饲料（草）加工机械设备 | 饲料制备（搅拌）机 | 9-12m3饲料全混合日粮制备机 | 郑州一科重工机械制造有限公司 | 全混日粮搅拌机 | 9JGL-10 | 型号：Y200L1-6，功率18.5kw,转速1440r/min，制造商：山西电机制造有限公司 | 搅拌室容积:10m³ | 结构：固定式，搅拌仓容积：10m³，搅拌仓仓体外形尺寸(长×宽×高)：3200×2190×2160mm，配套动力型式：电机，配套动力功率：22kw，配套动力转速：1440r/min，搅龙数量：1个 | 22 | 购机补贴(非通用类) | 2024-04-10 | 河南省 | 评阅通过 | 初评员：通过
畜牧机械 | 饲料（草）加工机械设备 | 饲料制备（搅拌）机 | 9-12m3饲料全混合日粮制备机 | 郑州一科重工机械制造有限公司 | 全混日粮搅拌机 | 9JGW-10 | 型号：Y200L1-6，功率18.5kw,转速1440r/min，制造商：山西电机制造有限公司 | 搅拌室容积:10.2m³ | 结构：固定式，搅拌仓容积10.2m³，搅拌仓仓体外形尺寸(长×宽×高)：3360×2100×2020mm，配套动力型式： 电机，配套动力功率：18.5kw，配套动力转速：1440r/min，搅龙数量：1个 | 18.5 | 购机补贴(非通用类) | 2024-04-10 | 河南省 | 评阅通过 | 初评员：通过
畜牧机械 | 饲料（草）加工机械设备 | 饲料制备（搅拌）机 | 12m3及以上饲料全混合日粮制备机 | 安徽科爱利机械制造有限公司 | 全混日粮搅拌机 | 9JGL-12 | 该设备没有安装发动机 | 搅拌室容积:12m³ | 型号名称：9JGL-12型全混日粮搅拌机，型式：固定立式；称重系统最大称量：4200kg；配套动力型式：电动机；配套动力功率范围：37kW；配套动力转速：1480转/分；搅拌仓容积：12立方，搅拌仓仓体外形尺寸（长×宽×高）: 3400X2320X2160mm;主搅龙数量1个 | 37 | 购机补贴(非通用类) | 2025-09-27 | 安徽省 | 评阅通过 | 初评员：通过
畜牧机械 | 饲料（草）加工机械设备 | 饲料制备（搅拌）机 | 12m3及以上饲料全混合日粮制备机 | 安徽科爱利机械制造有限公司 | 全混日粮搅拌机 | 9JGL-22 | 该设备没有安装发动机 | 搅拌室容积:22m³ | 型号名称：9JGL-22型全混日粮搅拌机，型式：固定立式；称重系统最大称量：7000kg；配套动力型式：电动机；配套动力功率范围：55kW；配套动力转速：1480转/分；搅拌仓容积：22立方，搅拌仓仓体外形尺寸（长×宽×高）:5570×2320×2160mm;主搅龙数量2个 | 55 | 购机补贴(非通用类) | 2025-09-27 | 安徽省 | 评阅通过 | 初评员：通过
畜牧机械 | 饲料（草）加工机械设备 | 饲料制备（搅拌）机 | 12m3及以上饲料全混合日粮制备机 | 青铜峡市民乐农业机械有限公司 | 卧式全混合日粮制备机 | 9JGW-14 |  | 搅拌室容积:14m³ | 型式:固定式;称重系统最大称量:12000KG,配套动力功率范围:44KW,搅拌仓容积:14m3,搅拌仓仓体外形尺寸（长X宽X高）:3400×2380×2100mm,主搅龙数量:2个，副搅龙数量：2个. | 44 | 购机补贴(非通用类) | 2026-11-28 | 宁夏回族自治区 | 评阅通过 | 初评员：通过
畜牧机械 | 饲料（草）加工机械设备 | 饲料制备（搅拌）机 | 12m3及以上饲料全混合日粮制备机 | 曲阜圣隆机械设备有限公司 | 全混合日粮制备机 | 9JGL-12 | 发动机信息： 1.主电机：名称：高效率三相异步电动机；型号：YE2-200L-4；额定功率：30kW；制造商：聊城齐鑫电机厂。 2.卸料：名称：高效率三相异步电动机；型号：90L-4；功率：1.5kW；制造商：上海开元电机制造有限公司。 | 搅拌室容积:12m³ | 型式：固定立式； 称重系统最大称重：8000kg； 搅拌仓容积：12m³； 搅拌仓仓体外形尺寸（长×宽×高）：3450×2300×2160； 配套动力型式：电动机； 配套动力功率范围：30（主电机）+1.5（卸料）kW； 配套动力转速：1470（主电机）/1440（卸料）转/分； 主搅龙数量：1个； 副搅龙数量：0个。 | 31.5 | 购机补贴(非通用类) | 2026-11-02 | 山东省 | 评阅通过 | 初评员：通过
畜牧机械 | 饲料（草）加工机械设备 | 饲料制备（搅拌）机 | 12m3及以上饲料全混合日粮制备机 | 郑州一科重工机械制造有限公司 | 全混日粮搅拌机 | 9JGL-13 | 型号：Y-200L-6，功率30kw，制造商：新乡新亚电机制造有限公司 | 搅拌室容积:13m³ | 结构：固定式，搅拌仓容积13m3，搅拌仓仓体外形尺寸(长×宽×高)3800×2280×2210mm，配套动力型式：电机r/min，配套动力功率 30kw，配套动力转速1440r/min，搅龙数量1个 | 30 | 购机补贴(非通用类) | 2024-04-10 | 河南省 | 评阅通过 | 初评员：通过
畜牧机械 | 饲料（草）加工机械设备 | 饲料制备（搅拌）机 | 12m3及以上饲料全混合日粮制备机 | 郑州一科重工机械制造有限公司 | 全混日粮搅拌机 | 9JGW-13 | 型号：Y-180L-6，功率22kw,制造商：新乡新亚电机制造有限公司 | 搅拌室容积:13.2m³ | 结构：固定式，搅拌仓容积13.2m3，搅拌仓仓体外形尺寸(长×宽×高)4020×2100×2170mm，配套动力型式： 电机r/min，配套动力功率22kw，配套动力转速1440r/min，搅龙数量1个 | 22 | 购机补贴(非通用类) | 2024-04-10 | 河南省 | 评阅通过 | 初评员：通过
农田基本建设机械 | 平地机械 | 平地机 | 幅宽2-3m激光平地机 | 宁夏智源农业装备有限公司 | 激光平地机 | 1PJ-2.0 |  | 幅宽:2.1m | 结构型式：框架式；工作状态外形尺寸（长×宽×高）mm：3700×2100×3600;刮土铲外形尺寸（长×宽×高）mm：900×2100×650；工作幅宽mm：2100；挂接方式：牵引式；配套动力kW：40.4~55.1；发射器:UN526(H-10);接收器：UN709-10;控制器：UN370;平地铲最大提升高度mm：300. | 0 | 购机补贴(非通用类) | 2022-12-31 | 宁夏回族自治区 | 评阅通过 | 初评员：通过
农田基本建设机械 | 平地机械 | 平地机 | 幅宽2-3m激光平地机 | 宁夏智源农业装备有限公司 | 激光平地机 | 1PJ-2.5 |  | 幅宽:2.6m | 结构型式：框架式；工作状态外形尺寸（长×宽×高）mm：3700×2600×3600;刮土铲外形尺寸（长×宽×高）mm：900×2600×650；工作幅宽mm：2600；挂接方式：牵引式；配套动力kW：58.8~66.2；发射器:UN526(H-10);接收器：UN709-10;控制器：UN370;平地铲最大提升高度mm：300. | 0 | 购机补贴(非通用类) | 2022-12-31 | 宁夏回族自治区 | 评阅通过 | 初评员：通过
农田基本建设机械 | 平地机械 | 平地机 | 幅宽2-3m激光平地机 | 天宸北斗卫星导航技术（天津）有限公司 | 激光平地机 | 12PJ-250A |  | 幅宽:2.5m | 1、配套拖拉机标定功率90～120kW 2、激光发射器外形尺寸（长×宽×高）200×200×160 mm 3、激光发射器发射半径300m 4、激光发射器激光精度100000±5 mm 5、激光发射器自调平范围±5 º 6、车载接收器外形尺寸（长×宽×高）330×210×140 mm 7、平地铲外形尺寸（长×宽×高）3600×2600×3700mm 8、平地铲整机质量1000 kg 9、平地铲作业幅宽2500mm 10、平地铲平地铲容积0.65 m³ |  | 购机补贴(非通用类) | 2022-12-31 | 天津市 | 评阅通过 | 初评员：通过
农田基本建设机械 | 平地机械 | 平地机 | 幅宽3m及以上激光平地机 | 河北超平农机制造有限公司 | 激光平地机 | 12PJ-300 |  | 幅宽:3.0m | 工作宽幅:3.0M,链接方式:牵引式,激光发射器发射半径:400M,接收器接收高度范围:19CM,配套动力:≥70KW,平整度:±3CM,工作外形尺寸:4000*3000*3400MM.平地铲做大提升高度≥200MM | 70 | 购机补贴(非通用类) | 2026-12-19 | 河北省 | 评阅通过 | 初评员：通过
农田基本建设机械 | 平地机械 | 平地机 | 幅宽3m及以上激光平地机 | 河北超平农机制造有限公司 | 激光平地机 | 12PJ-350 |  | 幅宽:3.5m | 工作宽幅:3.5M,链接方式:牵引式,激光发射器发射半径:400M,接收器接收高度范围:19CM,配套动力:≥90KW,平整度:±3CM,工作外形尺寸:4000*3500*3400MM.平地铲做大提升高度≥200 | 90 | 购机补贴(非通用类) | 2026-12-19 | 河北省 | 评阅通过 | 初评员：通过
农田基本建设机械 | 平地机械 | 平地机 | 幅宽3m及以上激光平地机 | 宁夏智源农业装备有限公司 | 激光平地机 | 1PJ-3.0 |  | 幅宽:3.1m | 结构型式：框架式；工作状态外形尺寸（长×宽×高）mm：4100×3100×3600;刮土铲外形尺寸（长×宽×高）mm：900×3100×650；工作幅宽mm：3100；挂接方式：牵引式；配套动力kW：≥88.2；发射器:UN526(H-10);接收器：UN709-10;控制器：UN370;平地铲最大提升高度mm：300. | 0 | 购机补贴(非通用类) | 2022-12-31 | 宁夏回族自治区 | 评阅通过 | 初评员：通过
农田基本建设机械 | 平地机械 | 平地机 | 幅宽3m及以上激光平地机 | 宁夏智源农业装备有限公司 | 激光平地机 | 1PJ-3.5 |  | 幅宽:3.6m | 结构型式：框架式；工作状态外形尺寸（长×宽×高）mm：4100×3600×3600;刮土铲外形尺寸（长×宽×高）mm：900×3600×650；工作幅宽mm：3600；挂接方式：牵引式；配套动力kW：88.2~102.9；发射器:UN526(H-10);接收器：UN709-10;控制器：UN370;平地铲最大提升高度mm：300. | 0 | 购机补贴(非通用类) | 2022-12-31 | 宁夏回族自治区 | 评阅通过 | 初评员：通过
农田基本建设机械 | 平地机械 | 平地机 | 幅宽3m及以上激光平地机 | 宁夏智源农业装备有限公司 | 激光平地机 | 1PJ-4.0 |  | 幅宽:4.1m | 结构型式：框架式；工作状态外形尺寸（长×宽×高）mm：4100×4100×3600;刮土铲外形尺寸（长×宽×高）mm：900×4100×650；工作幅宽mm：4100；挂接方式：牵引式；配套动力kW：102.9~128.6；发射器:UN526(H-10);接收器：UN709-10;控制器：UN370;平地铲最大提升高度mm：300. | 0 | 购机补贴(非通用类) | 2022-12-31 | 宁夏回族自治区 | 评阅通过 | 初评员：通过
农田基本建设机械 | 平地机械 | 平地机 | 幅宽3m及以上激光平地机 | 天宸北斗卫星导航技术（天津）有限公司 | 激光平地机 | 12PJ-300A |  | 幅宽:3m | 1、配套拖拉机标定功率90～120kW 2、激光发射器外形尺寸（长×宽×高）200×200×160 mm 3、激光发射器发射半径300m 4、激光发射器激光精度100000±5 mm 5、激光发射器自调平范围±5 º 6、车载接收器外形尺寸（长×宽×高）330×210×140 mm 7、平地铲外形尺寸（长×宽×高）3600×3100×3700mm 8、平地铲整机质量1140 kg 9、平地铲作业幅宽3000mm 10、平地铲平地铲容积0.75 m³ |  | 购机补贴(非通用类) | 2022-12-31 | 天津市 | 评阅通过 | 初评员：通过
动力机械 | 拖拉机 | 轮式拖拉机 | 40-50马力两轮驱动拖拉机 | 山东双力现代农业装备有限公司 | 轮式拖拉机 | SL400-C | 配套动力型号：YD4R40V1；制造商：杨动股份有限公司；气缸数：4；标定功率(kW)：29.4；标定转速（r/min）：2400；排放标准：第三阶段。 | 功率:40马力;驱动方式:两轮驱动 | 外廓尺寸(长×宽×高)mm：3435×1420×2300；轴距mm：1790；常用轮距(前轮/后轮)mm：1100/1100；最小离地间隙及部位mm：420（前桥底部）；最小使用质量kg：1445；标准配重(前/后)kg：64/60；档位数(前进/倒退)：8/2；主变速档位数：4+1；副变速档位数：2；发动机与离合器联接方式：直联；翻倾防护装置型号、型式及生产厂：SL504.46H，安全框架，山东双力现代农业装备有限公司；空气滤清器型号及型式：FT300.11.010，湿式；排气管消声腔外形尺寸（长×宽×厚或直径×长）mm:Φ125×425；转向系型式：全液压；传动系变速箱型式：机械平面组成式；主变速箱换档方式：机械有级挡；副变速箱换档方式：机械有级挡；轮胎型号(前轮/后轮)：6.50-16/11.2-28,6.50-16/11.2-24,6.00-16/9.5-24 | 29.4 | 购机补贴(通用类) | 2026-11-01 | 山东省 | 评阅通过 | 初评员：通过 |  | NW202106010 | 山东省农业机械科学研究院产品质量检测中心 | 2016KKX072 | 河南省拖拉机柴油机产品质量监督检验中心
动力机械 | 拖拉机 | 轮式拖拉机 | 50-60马力两轮驱动拖拉机 | 山东凯斯法尔农业装备有限公司（原：山东凯斯迪尔农业装备有限公司） | 轮式拖拉机 | DR500A | 发动机型号：YD4C50V1， 制造商：扬动股份有限公司，功率：36.8KW，排放阶段：国家第三阶段； | 功率:50马力;驱动方式:两轮驱动 | 驱动型式：两轮驱动；功率：36.8kw；外廓尺寸(长×宽×高) : 3530mm×1630mm×2455mm ； 最小使用质量:1640 kg；轴距: 1810mm ； 轮距(前轮/后轮): 1210mm、1310mm/1220mm、1320mm、1420mm； 常用轮距(前轮/后轮):1210mm/1320mm ； 最小离地间隙（离地部位） : 390mm ； 标准配重(前/后): 90kg/120kg；轮距(前轮/后轮)调整方式 :有级可调/有级可调 ； 最大配重(前/后) : 90kg/120kg ； 档位数 前进/倒退/爬行： 8/2/0 ； 主变速/副变速/其他：5/2/0 ； | 36.8 | 购机补贴(通用类) | 2022-12-31 | 山东省 | 评阅通过 | 初评员：通过 |  | FH21GW0821 | 国家拖拉机质量监督检验中心 | （2018）委字整机类第0180600186 | 盐城市农业机械试验鉴定站
动力机械 | 拖拉机 | 轮式拖拉机 | 50-60马力两轮驱动拖拉机 | 山拖农机装备有限公司 | 轮式拖拉机 | TS500-A | 发动机型号：YN4A055-30CR； 功率（kW）：36.8； 制造商：山东云内动力有限责任公司； 排放阶段：GB 20891-2014第三阶段； 发动机型号：4TE50K； 功率（kW）：36.8； 制造商：山东华源莱动内燃机有限公司； 排放阶段：GB 20891-2014第三阶段； 发动机型号：4TE50； 功率（kW）：36.8； 制造商：山东华源莱动内燃机有限公司； 排放阶段：GB 20891-2014第三阶段 | 功率:50马力;驱动方式:两轮驱动 | 外型尺寸（mm）：3510×1510×2310（安全架顶部）； 驱动方式：两驱; 功率（KW）:36.8（国三）; 轴距（mm）:1935; 最小使用质量（kg）:1667; 轮距(前轮/后轮)mm：1150、1250、1350、1450/1230、1330、1430; 标准配重(前/后)kg:55/58; 挡位数(前进/倒退):10/10; 转向系型式：全液压; 转向操纵机构：方向盘; 转向机构型式：前轮转向; 最小使用比质量kg/kW:45.3; 主变速箱换档方式:机械有级挡; 轮胎型号(前轮/后轮):6.00-16/11.2-28 | 36.8 | 购机补贴(通用类) | 2026-11-02 | 山东省 | 评阅通过 | 初评员：通过 |  | W201608031 | 机械工业农业机械产品质量检测中心（济南） | NO201601215 | 江苏省农业机械试验鉴定站
动力机械 | 拖拉机 | 轮式拖拉机 | 100马力及以上两轮驱动拖拉机 | 泰安泰山国泰拖拉机制造有限公司 | 轮式拖拉机 | GT1100-1 | LR6M5U22/0810E、一拖（洛阳）柴油机有限公司 、6缸、81.0KW、2200（r/min）、国Ⅲ | 功率:110马力;驱动方式:两轮驱动 | 结构尺寸（长*宽*高及部位mm）：：4550×2300×2940（安全架顶部），驱动型式：两驱 ，标定功率（kw)：81.0，发动机商标或品牌：东方红，发动机型号：LR6M5U22/0810E，轴距（mm）：2475，最小使用质量（kg）：3800，配重（kg）(前/后)：200/500,机械平面组成式，机架型式：无架 | 81.0 | 购机补贴(通用类) | 2026-11-02 | 山东省 | 评阅通过 | 初评员：通过 |  | FH13GW0051/1 | 国家拖拉机质量监督检验中心 | W201201021-Ⅱ | 山东省农业机械产品质量监督检验站
动力机械 | 拖拉机 | 轮式拖拉机 | 100马力及以上两轮驱动拖拉机 | 泰安泰山国泰拖拉机制造有限公司 | 轮式拖拉机 | GT1300-1 | LR6A3ZU22/0956E、一拖（洛阳）柴油机有限公司 、6缸、95.6KW、2200（r/min）、国Ⅲ,选装发动机1：WP6G130E311、潍柴（潍坊）中型柴油机有限公司、6缸、95.6KW、2200（r/min）、国Ⅲ,选装发动机2：YC6J155-T302，广西玉柴机器股份有限公司、6缸、95.6KW、2200（r/min）、国Ⅲ | 功率:130马力;驱动方式:两轮驱动 | 结构尺寸（长*宽*高及部位mm）：4900×2150×2960（安全架顶部），驱动型式：两驱 ，标定功率（kw)：95.6，发动机商标或品牌：东方红，发动机型号：LR6A3ZU22/0956E,选装发动机商标或品牌：潍柴、玉柴，发动机型号：WP6G130E311、YC6J155-T302,轴距（mm）：2475，最小使用质量（kg）：4040，配重（kg）(前/后)：350/510,机械平面组成式，机架型式：无架 | 95.6 | 购机补贴(通用类) | 2026-11-02 | 山东省 | 评阅通过 | 初评员：通过 |  | NW201908016 | 山东省农业机械科学研究院产品质量检测中心 | （2016）委检字整机类第1029号 | 盐城市农业机械试验鉴定站
动力机械 | 拖拉机 | 轮式拖拉机 | 100马力及以上两轮驱动拖拉机 | 泰安泰山国泰拖拉机制造有限公司 | 轮式拖拉机 | GT1300-2 | LR6A3ZU22/0956E、一拖（洛阳）柴油机有限公司 、6缸、95.6KW、2200（r/min）、国Ⅲ,选装发动机1：WP6G130E311、潍柴（潍坊）中型柴油机有限公司、6缸、95.6KW、2200（r/min）、国Ⅲ,选装发动机2：YC6J155-T302，广西玉柴机器股份有限公司、6缸、95.6KW、2200（r/min）、国Ⅲ | 功率:130马力;驱动方式:两轮驱动 | 结构尺寸（长*宽*高及部位mm）：4900×2150×3000（驾驶室顶部），驱动型式：两驱 ，标定功率（kw)：95.6，发动机商标或品牌：东方红，发动机型号：LR6A3ZU22/0956E,选装发动机商标或品牌：潍柴、玉柴，发动机型号：WP6G130E311、YC6J155-T302,轴距（mm）：2475，最小使用质量（kg）：4160，配重（kg）(前/后)：350/510,机械平面组成式，机架型式：无架 | 95.6 | 购机补贴(通用类) | 2026-11-02 | 山东省 | 评阅通过 | 初评员：通过 |  | NW202012037 | 山东省农业机械科学研究院产品质量检测中心 | （2016）委检字整机类第1029号 | 盐城市农业机械试验鉴定站
动力机械 | 拖拉机 | 轮式拖拉机 | 40-50马力四轮驱动拖拉机 | 山东双力现代农业装备有限公司 | 轮式拖拉机 | SL404-C | 配套动力型号：YD4R40V1；制造商：杨动股份有限公司；气缸数：4；标定功率(kW)：29.4；标定转速（r/min）：2400；排放标准：第三阶段。 | 功率:40马力;驱动方式:四轮驱动 | 外廓尺寸(长×宽×高)mm：3425×1420×2300；轴距mm：1830；常用轮距(前轮/后轮)mm：1100/1100；最小离地间隙及部位mm：325（前桥底部）；最小使用质量kg：1550；标准配重(前/后)kg：64/60；档位数(前进/倒退)：8/2；主变速档位数：4+1；副变速档位数：2；发动机与离合器联接方式：直联；翻倾防护装置型号、型式及生产厂：SL504.46H，安全框架，山东双力现代农业装备有限公司；空气滤清器型号及型式：FT300.11.010，湿式；排气管消声腔外形尺寸（长×宽×厚或直径×长）mm:Φ125×425；转向系型式：全液压；传动系变速箱型式：机械平面组成式；主变速箱换档方式：机械有级挡；副变速箱换档方式：机械有级挡；轮胎型号(前轮/后轮)：7.50-16/11.2-28,7.50-16/9.5-28,6.50-16/11.2-24,6.00-16/9.5-24 | 29.4 | 购机补贴(通用类) | 2026-11-01 | 山东省 | 评阅通过 | 初评员：通过 |  | NW202106010 | 山东省农业机械科学研究院产品质量检测中心 | 2016KKX073 | 河南省拖拉机柴油机产品质量监督检验中心
动力机械 | 拖拉机 | 轮式拖拉机 | 50-60马力四轮驱动拖拉机 | 德拖农业装备有限公司 | 轮式拖拉机 | DT504 | 型号YN4H055-30VE，功率；36.8KW,制造商：山东云内动力有限责任公司，排放阶段：第三阶段； | 功率:50马力;驱动方式:四轮驱动 | 整机外廊尺寸：3700*1600*2320mm；驱动方式：四轮驱动； 功率：36.8KW；国三发动机；轴距：1990mm ；常用轮距（前轮/后轮）：1220/1260mm；轮距（前轮/后轮）：1220、1360/1220-1575mm；最小离地间隙：350mm；离合器壳体前端面至后驱动轴轴心线的水平距离：1065mm；变速箱齿轮副轴孔中心距：80.5±0.044mm；最小使用质量：1900kg；最小使用比质量51.63(kg/kw)；标准配重（前/后）：44/100kg；档位数（前进/倒退）：8/2；主变速挡位数：4+1；副变速挡位数：2；最高设计理论速度：31.46km/h；发动机与主离合器联接方式：直联； | 36.8 | 购机补贴(通用类) | 2026-11-02 | 河北省 | 评阅通过 | 初评员：通过 |  | FH21GW0981 | 国家拖拉机质量检验检测中心（洛阳西苑车辆与动力检验所有限公司） | LT20GK0601 | 国家拖拉机质量监督检验中心（洛阳西苑车辆与动力检验所有限公司）
动力机械 | 拖拉机 | 轮式拖拉机 | 50-60马力四轮驱动拖拉机 | 江苏悦达智能农业装备有限公司（原：马恒达悦达（盐城）拖拉机有限公司） | 轮式拖拉机 | YDX504 | 配套动力型号：4G33T；制造商：常柴股份有限公司；气缸数：4；标定功率(kW)：36.8；标定转速（r/min）：2300；排放标准：第三阶段。 | 功率:50马力;驱动方式:四轮驱动 | 发动机功率：36.8千瓦（50马力）；国三排放；四轮驱动；外廓尺寸(长×宽×高)mm：3410×1485(1285-1735)×2450（安全架）；选装驾驶室：外廓尺寸(长×宽×高)mm：3410×1485×2530（驾驶室）；轴距或履带接地长mm：1896；常用轮距(前轮/后轮)或轨距mm：1200/1200；最小离地间隙及部位mm：320（前桥中间位置）；装安全架最小使用质量kg：1880；选装驾驶室最小使用质量kg：1920；标准配重(前/后)kg：120/180；档位数(前进/倒退/：8/2）；主变速档位数：4+1；副变速档位数：2；发动机与离合器联接方式：直联；翻倾防护装置（驾驶室或安全框架）型号、型式及生产商：300E.45.001安全架，YE704.45.001简易驾驶室，江苏悦达智能农业装备有限公司；空气滤清器型号及型式： 湿式、K4100；排气管消声腔外形尺寸mm：520×130×112；转向系型式：全液压转向；传动系变速箱型式：机械平面组成式；主变速箱换档方式：机械有级挡；副变速箱换档方式：机械有级挡；轮胎型号(前轮/后轮)：8.3-20/12.4-28；选装轮胎型号(前轮/后轮)：7.50-16/11.2-28,6.5-16/9.5-28,6.5-16(水田胎)/11.2-4(水田胎），8.3-20（水田胎）/12.4-28(水田胎）。 | 36.8 | 购机补贴(通用类) | 2026-05-05 | 江苏省 | 评阅通过 | 初评员：通过 |  | FH21GW0401 / FH21GW0481 | 国家拖拉机质量监督检验中心(洛阳西苑车辆与动力检验所有限公司） | YH2021WJ01047 | 江苏沿海农业机械检测有限公司
动力机械 | 拖拉机 | 轮式拖拉机 | 50-60马力四轮驱动拖拉机 | 山东凯斯法尔农业装备有限公司（原：山东凯斯迪尔农业装备有限公司） | 轮式拖拉机 | DR504C | 发动机型号：YD4C50V1， 制造商：扬动股份有限公司，功率：36.8KW，排放阶段：国家第三阶段； 选配一：发动机型号：4D30T31/504， 制造商：浙江新柴股份有限公司，功率：36.8KW，排放阶段：国家第三阶段 | 功率:50马力;驱动方式:四轮驱动 | 功率：36.8KW(50马力）；型式：四轮驱动;外廓尺寸(长×宽×高) : 3380mm×1640mm×2460mm ； 最小使用质量:1835 kg；轴距: 1875mm ； 轮距(前轮/后轮): 1100mm、1200mm、1300mm/1100mm、1200mm、1330mm； 常用轮距(前轮/后轮):1300mm/1330mm ； 最小离地间隙（离地部位） : 360mm ； 标准配重(前/后): 120kg/130kg； 档位数 前进/倒退/爬行：8/2/0 ； 主变速/副变速/其他： 4/2/0 ； 发动机与离合器联接方式:直联式；翻倾防护装置型号：KS904.46.001；翻倾防护装置型式:二柱式安全框架；生产厂：山东凯斯法尔农业装备有限公司；认证证书：：FH21GW0821；认证单位：国家拖拉机质量监督检验中心（洛阳西苑车辆与动力检验所有限公司）；发动机型式:直列、水冷、四冲程；型号：YD4C50V1；生产厂：扬州股份有限公司；进气方式：自然吸气；气缸数：4；标定功率：36.8KW；标定转速：2400；空气滤清器型式：外置、油浴式；空气滤清器型号：350；冷却系统型式：强制循环水冷；消音腔外形尺寸（长×宽×厚或直径×长）：Φ120×600mm；消声器（含消声器腔）重量：6.2kg；转向系型式：全液压转向；转向器型式：摆线转向阀；行车制动系型式：机械蹄式；变速箱型式：（4+1）×2组成式；主变速箱换档方式：滑移齿轮；副变速箱换档方式：滑移齿轮。中央传动型式（前/后）：螺旋锥齿轮副/螺旋锥齿轮副；差速器型式（前/后）：闭式，2个行星锥齿轮/闭式，2个行星锥齿轮；差速锁型式（前/后）：无/柱肖式；最终传动方式：锥齿轮式/直齿圆柱齿轮式；行走系机架型式：无架式；轮胎型号（前轮/后轮）：7.50-16/12.4-28；液压悬挂系统型式：开心、半分置式；悬挂装置型式：后置三点悬挂；动力输出轴转速：540/720； | 36.8 | 购机补贴(通用类) | 2023-12-31 | 山东省 | 评阅通过 | 初评员：通过 |  | FH21GW0821 | 国家拖拉机质量监督检验中心（洛阳西苑车辆与动力检验所有限公司） | （2018）委字整机类第0180800618 | 盐城市农业机械试验鉴定站
动力机械 | 拖拉机 | 轮式拖拉机 | 50-60马力四轮驱动拖拉机 | 山拖农机装备有限公司 | 轮式拖拉机 | TS504-A | 发动机型号：YN4A055-30CR； 功率（kW）：36.8； 制造商：山东云内动力有限责任公司； 排放阶段：GB 20891-2014第三阶段； 发动机型号：4TE50K； 功率（kW）：36.8； 制造商：山东华源莱动内燃机有限公司； 排放阶段：GB 20891-2014第三阶段； 发动机型号：4TE50； 功率（kW）：36.8； 制造商：山东华源莱动内燃机有限公司； 排放阶段：GB 20891-2014第三阶段 | 功率:50马力;驱动方式:四轮驱动 | 外型尺寸（mm）：3510×1510×2300（安全架顶部）； 驱动方式：四驱; 功率（KW）:36.8（国三）; 轴距（mm）:1970; 最小使用质量（kg）:1805; 轮距(前轮/后轮)mm：1170/1230、1330、1430; 标准配重(前/后)kg:55/58; 挡位数(前进/倒退):10/10; 转向系型式：全液压; 转向操纵机构：方向盘; 转向机构型式：前轮转向; 最小使用比质量kg/kW:49.1; 主变速箱换档方式:机械有级挡; 轮胎型号(前轮/后轮):8.3-20/13.6-28 | 36.8 | 购机补贴(通用类) | 2026-11-02 | 山东省 | 评阅通过 | 初评员：通过 |  | W201608031 | 机械工业农业机械产品质量检测中心（济南） | NO201601214 | 江苏省农业机械试验鉴定站
动力机械 | 拖拉机 | 轮式拖拉机 | 60-70马力四轮驱动拖拉机 | 德拖农业装备有限公司 | 轮式拖拉机 | DT604 | 型号YN4EZ060-32CR，功率；44.1KW,制造商：昆明云内动力股份有限公司，排放阶段：第三阶段； | 功率:60马力;驱动方式:四轮驱动 | 整机外廊尺寸：3700*1600*2320mm；驱动方式：四轮驱动； 功率：44.1KW；国三发动机；轴距：1990mm ；常用轮距（前轮/后轮）：1220/1260mm；轮距（前轮/后轮）：1220、1360/1220-1575mm；最小离地间隙：380mm；离合器壳体前端面至后驱动轴轴心线的水平距离：1065mm；变速箱齿轮副轴孔中心距：80.5±0.044mm；最小使用质量：2020kg；最小使用比质量45.80(kg/kw)；标准配重（前/后）：44/100kg；档位数（前进/后退）：8/2；主变速挡位数：4+1；副变速挡位数：2；最高设计理论速度：31.46km/h；发动机与主离合器联接方式：直联； | 44.1 | 购机补贴(通用类) | 2026-11-02 | 河北省 | 评阅通过 | 初评员：通过 |  | FH21GW0981 | 国家拖拉机质量检验检测中心（洛阳西苑车辆与动力检验所有限公司） | LT20GK0601 | 国家拖拉机质量监督检验中心（洛阳西苑车辆与动力检验所有限公司）
动力机械 | 拖拉机 | 轮式拖拉机 | 60-70马力四轮驱动拖拉机 | 江苏沃得高新农业装备有限公司 | 轮式拖拉机 | WE604 | 配套发动机型号： 4G33T-60G31E ；制造商：常柴股份有限公司；标定功率(kW)：44.1；标定转速(r/min)： 2400 ；排放阶段：第Ⅲ阶段。 | 功率:60马力;驱动方式:四轮驱动 | 标定功率：60马力（44.1kW）；驱动方式：四轮驱动；最小使用比质量（kg/kW）：44.22（带安全架）/48.53（带驾驶室）；配套发动机型号：常柴4G33T-60G31E（国Ⅲ排放标准）；标定转速(r/min)：2400；外廓尺寸（长×宽×高）（mm）：3650×1572×2400（至安全架顶）/2460（至驾驶室顶）；轴距或履带接地长（mm）：1845；最小使用质量(kg)：1950（带安全架）/2140（带驾驶室）；发动机与主离合器联接方式：直联；变速箱（器）型式：机械平面组成式；轮胎型号（前轮/后轮）：8.3-20/13.6-28。 | 44.1 | 购机补贴(通用类) | 2025-06-30 | 江苏省 | 评阅通过 | 初评员：通过 |  | SAM2020019、SAM2020020 | 南京赛姆认证科技发展有限公司、南京赛姆认证科技发展有限公司 | (2018)委字整机类第01801206555号 | 盐城市农业机械试验鉴定站
动力机械 | 拖拉机 | 轮式拖拉机 | 60-70马力四轮驱动拖拉机 | 江苏悦达智能农业装备有限公司（原：马恒达悦达（盐城）拖拉机有限公司） | 轮式拖拉机 | YDX604 | 配套动力型号：4G33T-60G31E；制造商：常柴股份有限公司；气缸数：4；标定功率(kW)：44.1；标定转速（r/min）：2400；排放标准：第三阶段。 | 功率:60马力;驱动方式:四轮驱动 | 发动机功率：44.1千瓦（60马力），国三排放，四轮驱动，外廓尺寸(长×宽×高)mm：3410×1485(1285-1735)×2450（安全架）；选装驾驶室：外廓尺寸(长×宽×高)mm：3410×1485×2530（驾驶室）；轴距或履带接地长mm：1896；常用轮距(前轮/后轮)或轨距mm：1200/1200；最小离地间隙及部位mm：320（前桥中间位置）；装安全架最小使用质量kg：1920(最小使用比质量kg/kW：43.54)；选装驾驶室最小使用质量kg：1960(最小使用比质量kg/kW：44.44)；标准配重(前/后)kg：120/180；档位数(前进/倒退/：8/2）；主变速档位数：4+1；副变速档位数：2；发动机与离合器联接方式：直联；翻倾防护装置（驾驶室或安全框架）型号、型式及生产商：300E.45.001安全架，YE704.45.001简易驾驶室，江苏悦达智能农业装备有限公司；空气滤清器型号及型式： 湿式、K4100；排气管消声腔外形尺寸mm：520×130×112；转向系型式：全液压转向；传动系变速箱型式：机械平面组成式；主变速箱换档方式：机械有级挡；副变速箱换档方式：机械有级挡；轮胎型号(前轮/后轮)：8.3-20/12.4-28；选装轮胎型号(前轮/后轮)：7.50-16/11.2-28,6.5-16/9.5-28,6.5-16(水田胎)/11.2-4(水田胎），8.3-20（水田胎）/12.4-28(水田胎）。 | 44.1 | 购机补贴(通用类) | 2026-05-05 | 江苏省 | 评阅通过 | 初评员：通过 |  | FH21GW0401 / FH21GW0481 | 国家拖拉机质量监督检验中心(洛阳西苑车辆与动力检验所有限公司） | YH2021WJ01047 | 江苏沿海农业机械检测有限公司
动力机械 | 拖拉机 | 轮式拖拉机 | 60-70马力四轮驱动拖拉机 | 山东凯斯法尔农业装备有限公司（原：山东凯斯迪尔农业装备有限公司） | 轮式拖拉机 | DR604C | 发动机型号：YD4JZ60C1;制造商;扬动股份有限公司，功率：44.1KW，排放阶段：国家第三阶段； 选配一：发动机型号：4DW93-60GG3U 制造商：一汽解放汽车有限公司无锡柴油机厂，功率：44.2KW，排放阶段：国家第三阶段； 选配二：发动机型号：4TD60 制造商;山东华源莱动内燃机有限公司，功率：44.1KW，排放阶段：国家第三阶段； | 功率:60马力;驱动方式:四轮驱动 | 功率：44.1KW(60马力）；型式：四轮驱动；外廓尺寸(长×宽×高) ：3380mm×1640 mm×2460 mm； 最小使用质量：1955kg；轴距： 1875 mm； 轮距(前轮/后轮)： 1100mm、1200 mm、1300 mm/1100 mm、1200 mm、1330 mm； 常用轮距(前轮/后轮)：1300 mm /1330 mm；最小离地间隙: 360 mm ； 标准配重(前/后): 120kg/130kg； 档位数：前进/倒退/爬行 :8/2/0 ；主变速/副变速/其他:4/2/0； 发动机与离合器联接方式:直联； 翻倾防护装置型号：KS904.46.001；翻倾防护装置型式:安全框架；生产厂：山东凯斯法尔农业装备有限公司；认证证书：：FH21GW0821；认证单位：国家拖拉机质量监督检验中心（洛阳西苑车辆与动力检验所有限公司）；空气滤清器型式：油浴式；空气滤清器型号：350； 消音腔外形尺寸（长×宽×厚或直径×长）：Φ120×600；消声器（含消声器腔）重量：6.2kg；转向系型式：全液压转向；转向器型式：摆线转向阀；变速箱型式：（4+1）×2组成式；主变速箱换档方式：滑移齿轮；副变速箱换档方式：滑移齿轮。轮胎型号（前轮/后轮）：7.50-16/12.4-28； | 44.2 | 购机补贴(通用类) | 2023-12-31 | 山东省 | 评阅通过 | 初评员：通过 |  | FH21GW0821 | 国家拖拉机质量监督检验中心（洛阳西苑车辆与动力检验所有限公司） | （2018）委字整机类第0180800618 | 盐城市农业机械试验鉴定站
动力机械 | 拖拉机 | 轮式拖拉机 | 60-70马力四轮驱动拖拉机 | 潍柴雷沃重工股份有限公司（原：雷沃重工股份有限公司） | 轮式拖拉机 | M604-2H | WP3.2G61E316；44.2kW；潍柴动力扬州柴油机有限责任公司；第三阶段 | 功率:60马力;驱动方式:四轮驱动 | 驱动方式：四轮驱动；功率（kw）：44.2KW；最小使用比质量(kg/kW)：41.2 | 44.2 | 购机补贴(通用类) | 2026-11-02 | 山东省 | 评阅通过 | 初评员：通过 |  | NW202106005 NW202010023-X01 | 山东省农业机械科学研究院产品质量检测中心 山东省农业机械科学研究院产品质量检测中心 | NJJC2021010801 | 山东宝鼎农业机械检测有限公司
动力机械 | 拖拉机 | 轮式拖拉机 | 60-70马力四轮驱动拖拉机 | 潍坊中驰奔野农业装备有限公司 | 轮式拖拉机 | 604-V1 | 发动机型号：YN4EZ060-32CR，发动机生产厂：昆明云内动力股份有限公司，发动机标定功率：44.1kW,排放标准：第三阶段 | 功率:60马力;驱动方式:四轮驱动 | 功率：44.1kW（60马力），驱动型式：四轮驱动，整机机架型式：无架，整机外廓尺寸（mm）：3600x1650x2450(选装驾驶室：3600x1650x2520），轴距mm：1930，常用轮距mm：1300/1300，轮距mm：1150、1200、1300/1150、1200、1300,最小离地间隙及部位mm：350前桥底部，离合器壳体前端面至后驱动轴轴心线的水平距离mm：1060，变速箱齿轮副轴孔中心距mm：92，最小使用质量kg：1810（选装驾驶室最小使用质量：2010），标准配重kg：49/56，最小使用比质量：41kg/kW（选装驾驶室最小使用比质量：45.6kg/kW）,档位数（前进/倒退）：8/2，主变速档位数：4+1，副变速档位数：2 ，发动机与主离合器联接方式：直联，翻倾防护装置：安全框架（简易驾驶室），翻倾防护装置型号： ZC604.01K（安全架）/ ZC1204.04J（驾驶室），空气滤清器型式、型号：干式、 YLQ400C1，座椅型号： SMT-CS06-1，安全带型号： DC-1000-006，转向系型式：全液压，转向操纵机构：方向盘，转向机构型式：前轮转向，传动系箱体数量：2，变速箱型式：机械平面组成式，主变速换挡方式：机械有级挡，副变速换挡方式：机械有级挡，轮胎数量（前轮/后轮）：2/2，液压悬挂系统型式：分置式，悬挂装置型式：后置三点悬挂，悬挂装置类别：1类，液压油泵型号： CBN-E314，动力输出轴花键数目：8，动力输出轴标准转速r/min：540/760。 | 44.1 | 购机补贴(通用类) | 2026-11-02 | 山东省 | 评阅通过 | 初评员：通过 |  | WJ2021HFH03G;WJ2021HFH04G | 河南省拖拉机柴油机产品质量监督检验中心,河南省拖拉机柴油机产品质量监督检验中心 | WJ2018FKKX002 | 河南省拖拉机柴油机产品质量监督检验中心
动力机械 | 拖拉机 | 轮式拖拉机 | 70-80马力四轮驱动拖拉机 | 德拖农业装备有限公司 | 轮式拖拉机 | DT704 | 型号YN4EZ070-32CR，功率；51.5KW,制造商：昆明云内动力股份有限公司，排放阶段：第三阶段； | 功率:70马力;驱动方式:四轮驱动 ;最小使用比质量:42.72 | 整机外廊尺寸：3700*1600*2320mm（安全架）；3700*1600*2550mm；（驾驶室）驱动方式：四轮驱动； 功率：51.5KW；国三发动机；轴距：1990mm ；常用轮距（前轮/后轮）：1220/1260mm；轮距（前轮/后轮）：1220、1360/1220-1575mm；最小离地间隙：380mm；离合器壳体前端面至后驱动轴轴心线的水平距离：1065mm；变速箱齿轮副轴孔中心距：80.5±0.044mm；最小使用质量：2200kg/2280kg；最小使用比质42.72/44.27(kg/kw)；标准配重（前/后）：44/100kg；档位数（前进/后退）：8/2；主变速挡位数：4+1；副变速挡位数：2；最高设计理论速度：31.46km/h；发动机与主离合器联接方式：直联； | 51.5 | 购机补贴(通用类) | 2026-11-02 | 河北省 | 评阅通过 | 初评员：通过 |  | FH21GW0981/FH21GW0972 | 国家拖拉机质量检验检测中心（洛阳西苑车辆与动力检验所有限公司） | LT20GK0601 | 国家拖拉机质量监督检验中心（洛阳西苑车辆与动力检验所有限公司）
动力机械 | 拖拉机 | 轮式拖拉机 | 70-80马力四轮驱动拖拉机 | 黑龙江潍柴雷沃北大荒农业装备有限公司（原：黑龙江雷沃北大荒农业装备有限公司） | 轮式拖拉机 | M704-B | 4C5-70U32，51.5kW，安徽全柴动力股份有限公司，第三阶段； | 功率:70马力;驱动方式:四轮驱动 ;最小使用比质量:54.95 | 驱动方式：四轮驱动；功率（kw）：51.5kw，最小使用比质量：54.95kg/kW | 51.5 | 购机补贴(通用类) | 2026-12-12 | 黑龙江 | 评阅通过 | 初评员：通过 |  | NW201705075 | 山东省农业机械科学研究院产品质量检测中心 | （2017）委检字整机类第065号 | 盐城市农业机械试验鉴定站
动力机械 | 拖拉机 | 轮式拖拉机 | 70-80马力四轮驱动拖拉机 | 江苏沃得高新农业装备有限公司 | 轮式拖拉机 | WE704 | 配套发动机型号：4L88-70G31E；制造商： 常柴股份有限公司 ；标定功率(kW)：51.5；标定转速(r/min)：2400；排放阶段：第Ⅲ阶段。 | 功率:70马力;驱动方式:四轮驱动 ;最小使用比质量:40 | 标定功率：70马力（51.5kW）；驱动方式：四轮驱动；最小使用比质量（kg/kW）：40（带安全架）/43.69（带驾驶室）；配套发动机型号：常柴4L88-70G31E（国Ⅲ排放标准）；标定转速(r/min)：2400；外廓尺寸（长×宽×高）（mm）：3650×1572×2400（至安全架顶）/2460（至驾驶室顶）；轴距或履带接地长（mm）：1845；最小使用质量(kg)：2060（带安全架）/2250（带驾驶室）；发动机与主离合器联接方式：直联；变速箱（器）型式：机械平面组成式；轮胎型号（前轮/后轮）：8.3-20/13.6-28。 | 51.5 | 购机补贴(通用类) | 2025-06-30 | 江苏省 | 评阅通过 | 初评员：通过 |  | SAM2020019、SAM2020020 | 南京赛姆认证科技发展有限公司、南京赛姆认证科技发展有限公司 | (2018)委字整机类第01801206555号 | 盐城市农业机械试验鉴定站
动力机械 | 拖拉机 | 轮式拖拉机 | 70-80马力四轮驱动拖拉机 | 京山三雷重工股份有限公司 | 轮式拖拉机 | LMF704 | 发动机型号：4D32ZT33/704,标定功率：52，制造商：浙江新柴股份有限公司，国三排放阶段 | 功率:70马力;驱动方式:四轮驱动 ;最小使用比质量:38.08 | 型式:四轮驱动,外廓尺寸(mm):3450×1645×2550（安全架顶部）/3620×1625×2540（驾驶室顶部）,轴距1850mm,最小使用质量：1980kg/1980kg,标准配重（前/后）：50/60（kg）,变速箱型式:机械平面组成式,箱体数量：2个 换挡方式:机械有级挡 ,发动机型号：4D32ZT33/704,标定功率：52，制造商：浙江新柴股份有限公司，国三排放阶段 | 52 | 购机补贴(通用类) | 2026-02-07 | 湖北省 | 评阅通过 | 初评员：通过 |  | HB2020FHZ198/HB2020FHZ199 | 湖北三智农业机械检测有限公司 | HBNJ20200633 | 湖北三智农业机械检测有限公司
动力机械 | 拖拉机 | 轮式拖拉机 | 70-80马力四轮驱动拖拉机 | 京山三雷重工股份有限公司 | 轮式拖拉机 | SLE704 | 发动机型号：4D32ZT33/704,标定功率：52，制造商：浙江新柴股份有限公司，国三排放阶段 | 功率:70马力;驱动方式:四轮驱动 ;最小使用比质量:38.08 | 型式:四轮驱动,外廓尺寸(mm):3640×1435×2430（安全架顶部）/3640×1625×2540（驾驶室顶部）,轴距1880mm,最小使用质量：1980kg/1980kg,标准配重（前/后）：45/60（kg）,变速箱型式:机械平面组成式,箱体数量：2个 换挡方式:机械有级挡 ,发动机型号：4D32ZT33/704,标定功率：52，制造商：浙江新柴股份有限公司，国三排放阶段 | 52 | 购机补贴(通用类) | 2026-02-07 | 湖北省 | 评阅通过 | 初评员：通过 |  | HB2020FHZ186/HB2020FHZ187 | 湖北三智农业机械检测有限公司 | HBNJ20200630 | 湖北三智农业机械检测有限公司
动力机械 | 拖拉机 | 轮式拖拉机 | 70-80马力四轮驱动拖拉机 | 山东凯斯法尔农业装备有限公司（原：山东凯斯迪尔农业装备有限公司） | 轮式拖拉机 | DR704C | 发动机型号：YD4CZ70C1，制造商： 扬动股份有限公司，功率：51.5KW，排放阶段：国家第三阶段； 选配一：发动机型号：4TD70，制造商：山东华源莱动内燃机有限公司，功率：51.5KW，排放阶段：国家第三阶段； | 功率:70马力;驱动方式:四轮驱动 ;最小使用比质量:39.13 | 功率：51.5KW(70马力)，驱动型式：四轮驱动； 外廓尺寸(长×宽×高) 3390 mm×1640 mm×2470 mm；最小使用质量 2015kg；轴距或履带接地长 1880mm；最小离地间隙 360mm ；档位数 前进/倒退/爬行 / 8/2/0；轮距(前轮/后轮)或轨距 1100mm、1200mm、1300mm/1200mm、1330mm； 常用轮距(前轮/后轮)或轨距 1300mm /1330mm ；标准配重(前/后) 120kg/130kg； 主变速/副变速/其他 / 4/2/0 ； 发动机与离合器联接方式:直联式；翻倾防护装置型号：KS904.46.001；翻倾防护装置型式:安全框架；生产厂：山东凯斯法尔农业装备有限公司；认证证书：：FH21GW0821；认证单位：国家拖拉机质量监督检验中心（洛阳西苑车辆与动力检验所有限公司）；空气滤清器型式：油浴式；空气滤清器型号：350；消音腔外形尺寸（长×宽×厚或直径×长）：Φ120×600；消声器（含消声器腔）重量：6.2kg；转向系型式：全液压转向；转向器型式：摆线转向阀；行车制动系型式：机械蹄式；驻车制动系型式：锁定踏板式；变速箱型式：（4+1）×2组成式；主变速箱换档方式：滑移齿轮；副变速箱换档方式：滑移齿轮。轮胎型号（前轮/后轮）：7.50-16/12.4-28； | 51.5 | 购机补贴(通用类) | 2023-12-31 | 山东省 | 评阅通过 | 初评员：通过 |  | FH21GW0821 | 国家拖拉机质量监督检验中心（洛阳西苑车辆与动力检验所有限公司） | （2018）委字整机类第0180800618 | 盐城市农业机械试验鉴定站
动力机械 | 拖拉机 | 轮式拖拉机 | 70-80马力四轮驱动拖拉机 | 潍坊中驰奔野农业装备有限公司 | 轮式拖拉机 | 704-F | 发动机型号： YN4EZ070-32CR，发动机生产厂：昆明云内动力股份有限公司，发动机标定功率：51.5kW,排放标准：第三阶段 | 功率:70马力;驱动方式:四轮驱动 ;最小使用比质量:41.1 | 功率：51.5kW（70马力），驱动型式：四轮驱动，整机机架型式：无架，整机外廓尺寸（mm）：3850x1650x2520(选装驾驶室：3850x1650x2650），轴距mm：2050，常用轮距mm：1300/1300，轮距mm：1200、1300、1400、1500/1200-1500,最小离地间隙及部位mm：400牵引架底部，离合器壳体前端面至后驱动轴轴心线的水平距离mm：1170，变速箱齿轮副轴孔中心距mm：92，最小使用质量kg：2115（选装驾驶室最小使用质量：2280），标准配重kg：56/54，最小使用比质量：41.1kg/kW（选装驾驶室最小使用比质量：44.3kg/kW）,档位数（前进/倒退）：8/2，主变速档位数：4+1，副变速档位数：2 ，发动机与主离合器联接方式：直联，翻倾防护装置：安全框架（简易驾驶室），翻倾防护装置型号：ZC604.01K（安全架）/ZC1204.04J（驾驶室），空气滤清器型式、型号：干式、YLQ400C1，座椅型号：SMT-CS06-1，安全带型号：DC-1000-006，转向系型式：全液压，转向操纵机构：方向盘，转向机构型式：前轮转向，传动系箱体数量：2，变速箱型式：机械平面组成式，主变速换挡方式：机械有级挡，副变速换挡方式：机械有级挡，轮胎数量（前轮/后轮）：2/2，液压悬挂系统型式：分置式，悬挂装置型式：后置三点悬挂，悬挂装置类别：2类，液压油泵型号：CBN-E320，动力输出轴花键数目：8，动力输出轴标准转速r/min：540/760。 | 51.5 | 购机补贴(通用类) | 2026-11-02 | 山东省 | 评阅通过 | 初评员：通过 |  | WJ2021HFH03G;WJ2021HFH04G | 河南省拖拉机柴油机产品质量监督检验中心;河南省拖拉机柴油机产品质量监督检验中心 | WJ2018EKKX006 | 河南省拖拉机柴油机产品质量监督检验中心
动力机械 | 拖拉机 | 轮式拖拉机 | 70-80马力四轮驱动拖拉机 | 潍坊中驰奔野农业装备有限公司 | 轮式拖拉机 | 704-V1 | 发动机型号：YN4EZ070-32CR，发动机生产厂：昆明云内动力股份有限公司，发动机标定功率：51.5kW,排放标准：第三阶段 | 功率:70马力;驱动方式:四轮驱动 ;最小使用比质量:41.1 | 功率：51.5kW（70马力），驱动型式：四轮驱动，整机机架型式：无架，整机外廓尺寸（mm）： 3650x1650x2450(选装驾驶室：3650x1650x2600），轴距mm：1950，常用轮距mm：1300/1300，轮距mm：1150、1200、1300/1150、1200、1300,最小离地间隙及部位mm：350前桥底部，离合器壳体前端面至后驱动轴轴心线的水平距离mm：1060，变速箱齿轮副轴孔中心距mm：92，最小使用质量kg：2115（选装驾驶室最小使用质量：2190），标准配重kg：49/56，最小使用比质量：41.1kg/kW（选装驾驶室最小使用比质量：42.5kg/kW）,档位数（前进/倒退）：8/2，主变速档位数：4+1，副变速档位数：2 ，发动机与主离合器联接方式：直联，翻倾防护装置：安全框架（简易驾驶室），翻倾防护装置型号：ZC604.01K（安全架）/ZC1204.04J（驾驶室），空气滤清器型式、型号：干式、 YLQ400C1，座椅型号：SMT-CS06-1，安全带型号：DC-1000-006，转向系型式：全液压，转向操纵机构：方向盘，转向机构型式：前轮转向，传动系箱体数量：2，变速箱型式：机械平面组成式，主变速换挡方式：机械有级挡，副变速换挡方式：机械有级挡，轮胎数量（前轮/后轮）：2/2，液压悬挂系统型式：分置式，悬挂装置型式：后置三点悬挂，悬挂装置类别：2类，液压油泵型号：CBN-E316，动力输出轴花键数目：8，动力输出轴标准转速r/min：540/760。 | 51.5 | 购机补贴(通用类) | 2026-11-02 | 山东省 | 评阅通过 | 初评员：通过 |  | WJ2021HFH03G;WJ2021HFH04G | 河南省拖拉机柴油机产品质量监督检验中心,河南省拖拉机柴油机产品质量监督检验中心 | WJ2018FKKX002 | 河南省拖拉机柴油机产品质量监督检验中心
动力机械 | 拖拉机 | 轮式拖拉机 | 80-90马力四轮驱动拖拉机 | 艾格瑞巨明农业装备有限公司 | 轮式拖拉机 | JM804 | 发动机型号：4C6-80U32；标定功率：59kW；制造商：安徽全柴动力股份有限公司；排放阶段：中国第三阶段。 | 功率:80马力;驱动方式:四轮驱动 ;最小使用比质量:48.73kg/kW | 发动机标定功率：59kW；型式：四轮驱动；外廓尺寸（长×宽×高）：4100×1795×2600mm；轴距：2072mm；最小离地间隙：365mm；最小使用质量：2875kg；最大配重（前/后）：136/350kg；档位数（前进/倒退/爬行）：12/12/0；最大牵引力：≥19.0kN；变速箱型式：4×3×（1+1）组成式；翻倾防护装置：四柱式安全驾驶室；悬挂装置型式：后置三点悬挂。 | 59 | 购机补贴(通用类) | 2022-12-31 | 山东省 | 评阅通过 | 初评员：通过 |  | WJ2018FFH019 | 河南省拖拉机柴油机产品质量监督检验中心 | WJ2018BKKX009 | 河南省拖拉机柴油机产品质量监督检验中心
动力机械 | 拖拉机 | 轮式拖拉机 | 80-90马力四轮驱动拖拉机 | 德拖农业装备有限公司 | 轮式拖拉机 | DT804-B | 型号YN4EZ080-30CR, 功率；58.8KW,制造商：昆明云内动力股份有限公司，排放阶段：第三阶段； | 功率:80马力;驱动方式:四轮驱动 ;最小使用比质量:41.84kg/kW | 整机外廊尺寸：3840*1700*2700mm； 驱动方式：四轮驱动； 功率：58.8KW；国三发动机；轴距：2070mm ；常用轮距（前轮/后轮）：1240/1320mm；轮距（前轮/后轮）：1240、1320、1400、1480/1320、1400、1480、1560mm；最小离地间隙：400mm；离合器壳体前端面至后驱动轴轴心线的水平距离：1150mm；变速箱齿轮副轴孔中心距：92±0.02mm；最小使用质量：2460kg；最小使用比质量41.84(kg/kw)；标准配重（前/后）：44/320kg；档位数（前进/倒退）：8/2；主变速挡位数：4+1；副变速挡位数：2；最高设计理论速度：30.01km/h；发动机与主离合器联接方式：直联； | 58.8 | 购机补贴(通用类) | 2026-11-02 | 河北省 | 评阅通过 | 初评员：通过 |  | FH21GW0972 | 国家拖拉机质量检验检测中心（洛阳西苑车辆与动力检验所有限公司） | LT20GK0411 | 国家拖拉机质量监督检验中心（洛阳西苑车辆与动力检验所有限公司）
动力机械 | 拖拉机 | 轮式拖拉机 | 80-90马力四轮驱动拖拉机 | 河北冀拖农业机械制造有限公司 | 轮式拖拉机 | JTB804 | 发动机型号：YN4EZ080-30CR,型式：直列、立式、四冲程，标定功率：58.8 kW,制造商：昆明云内动力股份有限公司，排放阶段：中国第三阶段 | 功率:80马力;驱动方式:四轮驱动 ;最小使用比质量:43.71kg/kW | 功率：58.8kW，驱动方式：四轮驱动，最小使用比质量：43.71kg/kW（安全框架）、45.92kg/kW（驾驶室）。 | 58.8 | 购机补贴(通用类) | 2026-11-02 | 河北省 | 评阅通过 | 初评员：通过 |  | 拖拉机驾驶室：NW202105007、安全框架：NW202105008 | 山东省农业机械科学研究院产品质量检测中心 | WJ2018EKKX025 | 河南省拖拉机柴油机产品质量监督检验中心
动力机械 | 拖拉机 | 轮式拖拉机 | 80-90马力四轮驱动拖拉机 | 江苏沃得高新农业装备有限公司 | 轮式拖拉机 | WE804 | 配套发动机型号：4L88-80G31C；制造商：常柴股份有限公司；标定功率(kW)：58.8；标定转速(r/min)：2400；排放阶段：第Ⅲ阶段。 | 功率:80马力;驱动方式:四轮驱动 ;最小使用比质量:40.99kg/kW | 标定功率：80马力（58.8kW）；驱动方式：四轮驱动；最小使用比质量（kg/kW）：40.99（带安全架）/42.52（带驾驶室）；配套发动机型号：常柴4L88-80G31C（国Ⅲ排放标准）；标定转速(r/min)：2400；外廓尺寸（长×宽×高）（mm）：3650×1572×2400（至安全架顶）/2460（至驾驶室顶）；轴距或履带接地长（mm）：1845；最小使用质量(kg)：2410（带安全架）/2500（带驾驶室）；发动机与主离合器联接方式：直联；变速箱（器）型式：机械平面组成式；轮胎型号（前轮/后轮）：8.3-20/13.6-28。质量变更部位:1、焊接前托架变更为铸件前托架，具体变更值：铸件前托架增加56 kg；2、焊接提升器变更为铸件提升器，具体变更值：铸件提升器增加54 kg。 | 58.8 | 购机补贴(通用类) | 2025-06-30 | 江苏省 | 评阅通过 | 初评员：通过 |  | SAM2020019、SAM2020020 | 南京赛姆认证科技发展有限公司、南京赛姆认证科技发展有限公司 | （2018）委字整机类第01801206555号 | 盐城市农业机械试验鉴定站
动力机械 | 拖拉机 | 轮式拖拉机 | 80-90马力四轮驱动拖拉机 | 凯斯纽荷兰工业(哈尔滨)机械有限公司 | 轮式拖拉机 | T854F | 配套动力型号：F5AE9484G*A；制造商：FPT；气缸数：4缸；标定功率(kW)：63；标定转速（r/min）：2300；排放标准：第3阶段 | 功率:85马力;驱动方式:四轮驱动 ;最小使用比质量:46.19kg/kW | 外廓尺寸(长×宽×高)：3914×1507×2223mm；轴距：2348mm；常用轮距(前轮/后轮)或轨距：1225/1137mm；轮距(前轮/后轮)调整方式：有级/有级；最小使用质量：2910kg；标准配重(前/后)：150/0kg；档位数(前进/倒退/爬行)：16/16/0；主变速档位数*副变速档位数/其他档位数：4/4/2；发动机与离合器联接方式：直联；起动方式：电启动；翻倾防护装置（驾驶室或安全框架）：驾驶室；前照灯型号：05.1275；转向系型式：静液压转向；行车制动系型式：液压助力制动；驻车制动系型式：机械制动；前驱动桥型式：旱地型；离合器型式：干式独立操纵离合器；动力输出轴离合器型式：普通干式离合器；传动系变速箱型式：16X16挂接式；主变速箱换档方式：同步器；副变速箱换档方式：同步器； | 63 | 购机补贴(通用类) | 2022-12-31 | 黑龙江 | 评阅通过 | 初评员：通过 |  | 2965/V11-E/2016 | 意大利都灵农业机械研究所 | 017090037 | 盐城市农业机械试验鉴定站
动力机械 | 拖拉机 | 轮式拖拉机 | 80-90马力四轮驱动拖拉机 | 潍坊富保田拖拉机有限公司 | 轮式拖拉机 | 804-1 | 发动机型号：4L88-80G31E;制造商：常柴股份有限公司；气缸数：4缸；发动机标定功率：58.8kW;标定转速（r/min）:2400;排放阶段：第三阶段; | 功率:80马力;驱动方式:四轮驱动 ;最小使用比质量:40.82kg/kW | 外廓尺寸：4020×1800×2300； 最小使用质量：2400kg 驱动型式：四轮驱动； 功率：58.8kw（80马力）； 排放标准：国三。 | 58.8 | 购机补贴(通用类) | 2026-11-02 | 山东省 | 评阅通过 | 初评员：通过 |  | NW202105040 | 山东省农业机械科学研究院产品质量检测中心 | No201701320 | 江苏省农业机械试验鉴定站
动力机械 | 拖拉机 | 轮式拖拉机 | 80-90马力四轮驱动拖拉机 | 潍坊中驰奔野农业装备有限公司 | 轮式拖拉机 | 804-F | 发动机型号：YN4EZ080-30CR，发动机生产厂：昆明云内动力股份有限公司，发动机标定功率：58.8kW,排放标准：第三阶段 | 功率:80马力;驱动方式:四轮驱动 ;最小使用比质量:41.2kg/kW | 功率：58.8kW（80马力），驱动型式：四轮驱动，整机机架型式：无架，整机外廓尺寸（mm）：3850x1650x2520(选装驾驶室：3850x1650x2650），轴距mm：2050，常用轮距mm：1300/1300，轮距mm：1200、1300、1400、1500/1200-1500,最小离地间隙及部位mm：400牵引架底部，离合器壳体前端面至后驱动轴轴心线的水平距离mm： 1170，变速箱齿轮副轴孔中心距mm：92，最小使用质量kg：2425（选装驾驶室最小使用质量：2485），标准配重kg：56/54，最小使用比质量：41.2kg/kW（选装驾驶室最小使用比质量：42.3kg/kW）,档位数（前进/倒退）：8/2，主变速档位数：4+1，副变速档位数：2 ，发动机与主离合器联接方式：直联，翻倾防护装置：安全框架（简易驾驶室），翻倾防护装置型号：ZC604.01K（安全架）/ ZC1204.04J（驾驶室），空气滤清器型式、型号：干式、 YLQ400C1，座椅型号：SMT-CS06-1，安全带型号：DC-1000-006，转向系型式：全液压，转向操纵机构：方向盘，转向机构型式：前轮转向，传动系箱体数量：2，变速箱型式：机械平面组成式，主变速换挡方式：机械有级挡，副变速换挡方式：机械有级挡，轮胎数量（前轮/后轮）：2/2，液压悬挂系统型式：分置式，悬挂装置型式：后置三点悬挂，悬挂装置类别：2类，液压油泵型号：CBN-E20，动力输出轴花键数目：8，动力输出轴标准转速r/min：540/760。 | 58.8 | 购机补贴(通用类) | 2026-11-02 | 山东省 | 评阅通过 | 初评员：通过 |  | WJ2021HFH03G;WJ2021HFH04G | 河南省拖拉机柴油机产品质量监督检验中心,河南省拖拉机柴油机产品质量监督检验中心 | WJ2018EKKX006 | 河南省拖拉机柴油机产品质量监督检验中心
动力机械 | 拖拉机 | 轮式拖拉机 | 90-100马力四轮驱动拖拉机 | 艾格瑞巨明农业装备有限公司 | 轮式拖拉机 | JM904 | 发动机型号：4C6-90U32；标定功率：66.2kW；制造商：安徽全柴动力股份有限公司；排放阶段：中国第三阶段。 | 功率:90马力;驱动方式:四轮驱动 ;最小使用比质量:43.43kg/kW | 发动机标定功率：66.2kW；型式：四轮驱动；外廓尺寸（长×宽×高）：4100×1895×2600mm；轴距：2072mm；最小离地间隙：365mm；最小使用质量：2875kg；最大配重（前/后）：136/350kg；档位数（前进/倒退/爬行）：12/12/0；最大牵引力：≥19.0kN；变速箱型式：4×3×（1+1）组成式；翻倾防护装置：四柱式安全驾驶室；悬挂装置型式：后置三点悬挂。 | 66.2 | 购机补贴(通用类) | 2022-12-31 | 山东省 | 评阅通过 | 初评员：通过 |  | WJ2018FFH019 | 河南省拖拉机柴油机产品质量监督检验中心 | WJ2018BKKX009 | 河南省拖拉机柴油机产品质量监督检验中心
动力机械 | 拖拉机 | 轮式拖拉机 | 90-100马力四轮驱动拖拉机 | 德拖农业装备有限公司 | 轮式拖拉机 | DT904-B | 型号YN4E095-32CR4，功率；66.2KW,制造商：昆明云内动力股份有限公司，排放阶段：第三阶段； | 功率:90马力;驱动方式:四轮驱动 ;最小使用比质量:43.05kg/kW | 整机外廊尺寸：3840*1700*2700mm； 驱动方式：四轮驱动； 功率：66.2KW；国三发动机；轴距：2070mm ；常用轮距（前轮/后轮）：1240/1320mm；轮距（前轮/后轮）：1240、1320、1400、1480/1320、1400、1480、1560mm；最小离地间隙：400mm；离合器壳体前端面至后驱动轴轴心线的水平距离：1150mm；变速箱齿轮副轴孔中心距：92±0.02mm；最小使用质量：2850kg；最小使用比质量43.05(kg/kw)；标准配重（前/后）：44/320kg；档位数（前进/倒退）：8/2；主变速挡位数：4+1；副变速挡位数：2；最高设计理论速度：30.01km/h；发动机与主离合器联接方式：直联； | 66.2 | 购机补贴(通用类) | 2026-11-02 | 河北省 | 评阅通过 | 初评员：通过 |  | FH21GW0972 | 国家拖拉机质量检验检测中心（洛阳西苑车辆与动力检验所有限公司） | LT20GK0411 | 国家拖拉机质量监督检验中心（洛阳西苑车辆与动力检验所有限公司）
动力机械 | 拖拉机 | 轮式拖拉机 | 90-100马力四轮驱动拖拉机 | 德拖农业装备有限公司 | 轮式拖拉机 | DT904-B1 | 型号YN4E095-32CR4, 功率；66.2KW,制造商：昆明云内动力股份有限公司，排放阶段：第三阶段； | 功率:90马力;驱动方式:四轮驱动 ;最小使用比质量:45.32kg/kW | 整机外廊尺寸：4070*1800*2700mm； 驱动方式：四轮驱动； 功率：66.2KW；国三发动机；轴距：2070mm ；常用轮距（前轮/后轮）：1255/1330mm；轮距（前轮/后轮）：1255、1355、1455/1300-1500mm；最小离地间隙：370mm；离合器壳体前端面至后驱动轴轴心线的水平距离：1150mm；变速箱齿轮副轴孔中心距：92±0.043mm；最小使用质量：3000kg；最小使用比质量45.32(kg/kw)；标准配重（前/后）：140/320kg；档位数（前进/倒退）：12/12；主变速挡位数：4；副变速挡位数：3×(1+1)；最高设计理论速度：33.29km/h；发动机与主离合器联接方式：直联； | 66.2 | 购机补贴(通用类) | 2026-11-02 | 河北省 | 评阅通过 | 初评员：通过 |  | FH21GW0972 | 国家拖拉机质量检验检测中心（洛阳西苑车辆与动力检验所有限公司） | LT20GK0421 | 国家拖拉机质量监督检验中心（洛阳西苑车辆与动力检验所有限公司）
动力机械 | 拖拉机 | 轮式拖拉机 | 90-100马力四轮驱动拖拉机 | 河北冀拖农业机械制造有限公司 | 轮式拖拉机 | JTB904 | 发动机型号：YN4E095-32CR4,型式：直列、立式、四冲程，标定功率：66.2kW,制造商：昆明云内动力股份有限公司，排放阶段：中国第三阶段 | 功率:90马力;驱动方式:四轮驱动 ;最小使用比质量:40.94kg/kW | 功率：66.2kW，驱动方式：四轮驱动，最小使用比质量：40.94kg/kW（安全框架）、43.66kg/kW（驾驶室） | 66.2 | 购机补贴(通用类) | 2026-11-02 | 河北省 | 评阅通过 | 初评员：通过 |  | 拖拉机驾驶室：NW202105007、安全框架：NW202105008 | 山东省农业机械科学研究院产品质量检测中心 | WJ2018EKKX025 | 河南省拖拉机柴油机产品质量监督检验中心
动力机械 | 拖拉机 | 轮式拖拉机 | 90-100马力四轮驱动拖拉机 | 几何重工（山东）有限公司 | 轮式拖拉机 | JH904 | 发动机型号：4C6-90U32，功率：66.2kw，制造商：安徽全柴动力股份有限公司，排放阶段：国三。 | 功率:90马力;驱动方式:四轮驱动 ;最小使用比质量:40.79kg/kW | 整机型式：轮式；整机机架型式：无架；整机驱动型式：四轮驱动；整机用途：一般用途；外廓尺寸(长×宽×高)：4050x1830x2750mm（安全框架顶）；4050x1830x2750mm（驾驶室顶）；轴距或履带接地长：2050mm；常用轮距(前轮/后轮)或轨距：1450/1400mm；整机最小离地间隙：370mm；最小使用质量：2700kg（安全框架）；2890（驾驶室）；整机标准配重(前/后)：180/180kg ；整机最小使用比质量：40.49kg/kW（安全框架）；43.66（驾驶室）；档位数(前进/倒退)：12+12；整机发动机与主离合器联接方式：直联。 | 66.2 | 购机补贴(通用类) | 2025-12-30 | 山东省 | 评阅通过 | 初评员：通过 |  | WJ2020GFH012/WJ2020GFH014 | 河南省拖拉机柴油机产品质量监督检验中心 | (2020)2240067 | 潍坊市产品质量检验所
动力机械 | 拖拉机 | 轮式拖拉机 | 90-100马力四轮驱动拖拉机 | 佳木斯骥驰拖拉机制造有限公司 | 轮式拖拉机 | JC904-6 | 发动机型号：YN4E095-32CR4；发动机结构型式：直列、直喷、水冷、四冲程；发动机生产厂：昆明云内动力股份有限公司：发动机进气方式：增压中冷；发动机气缸数：4；发动机标定功率（kW）：66.2；发动机额定净功率（kW）：66.2；发动机标定转速（r/min）：2300；国三排放阶段。 | 功率:90马力;驱动方式:四轮驱动 ;最小使用比质量:41.39kg/kW | 整机型号、名称:JC904-6、轮式拖拉机 型式：轮式；机架型式：无架；驱动型式：四驱；外廓尺寸(长×宽×高及部位)（mm）：3970×1680×2650（驾驶室顶部）（驾驶室顶）；轴距（mm）：2020；常用轮距(前轮/后轮)（mm）：1300/1300；轮距(前轮/后轮)或轨距（mm）：前轮：1300、1480/1300、1400、1500；最小离地间隙及部位（mm）：375（牵引架底部）；离合器壳体前端面至后驱动轴轴心线的水平距离（mm）：1152；变速箱齿轮副轴孔中心距（mm）；92±0.044；最小使用质量（kg）：2740；标准配重(前/后)（kg）：150/180；最小使用比质量（kg/kW）：41.39；挡位数（前进/倒退）：前进12/后退12；主变速挡位数：4；副变速挡位数：3×（1+1）；最高设计理论速度（km/h）：35.35；发动机与主离合器联接方式：直联；翻倾防护装置型式：驾驶室、选装安全框架；发动机型号：YN4E095-32CR4；发动机结构型式：直列、直喷、水冷、四冲程；发动机生产厂：昆明云内动力股份有限公司：发动机进气方式：增压中冷；发动机气缸数：4；发动机标定功率（kW）：66.2；发动机额定净功率（kW）：66.2；发动机标定转速（r/min）：2300；发动机冷却方式：水冷；驾驶员座椅型号：SHT-CS06-1；安全带型号：QA92-31；转向系型式：全液压；转向系转向操纵机构：方向盘；转向系转向机构型式：前轮转向；传动系箱体数量、变速箱（器）型式： 2 个、机械平面组成式；主变速位置和换挡方式主变速位置和换挡方式：在第1箱体中、机械有级挡：副变速换挡方式：机械有级挡；轮胎型号(前轮/后轮)：8.3-24/11-32；轮胎数量(前轮/后轮)（个）：2/2；液压悬挂系统型式：分置式；悬挂装置型式：后置三点悬挂；悬挂装置类别：2类；工作装置液压油泵型号：CBN-F320；液压输出组数：2组；工作装置安全阀全开压力（MPa）：18.0±0.5；动力输出轴花键数目：8；动力输出轴标准转速（r/min）：540/760 | 66.2 | 购机补贴(通用类) | 2026-07-05 | 黑龙江 | 评阅通过 | 初评员：通过 |  | FH21GW0651 | 国家拖拉机质量监督检验中心 | 黑2018DX03011KK | 黑龙江省农业机械试验鉴定站
动力机械 | 拖拉机 | 轮式拖拉机 | 90-100马力四轮驱动拖拉机 | 潍坊富保田拖拉机有限公司 | 轮式拖拉机 | 904-1 | 发动机型号：4C6-90C33;制造商：安徽全柴动力股份有限公司；气缸数：4缸；发动机标定功率：66.2kW;标定转速（r/min）:2400;排放阶段：第三阶段; | 功率:90马力;驱动方式:四轮驱动 ;最小使用比质量:42.3kg/kW | 外廓尺寸：4020×1800×2700； 最小使用质量：2800kg 驱动型式：四轮驱动； 功率：66.2kw（90马力）； 排放标准：国三。 | 66.2 | 购机补贴(通用类) | 2026-11-02 | 山东省 | 评阅通过 | 初评员：通过 |  | NW202106003 | 山东省农业机械科学研究院产品质量检测中心 | No201701320 | 江苏省农业机械试验鉴定站
动力机械 | 拖拉机 | 轮式拖拉机 | 90-100马力四轮驱动拖拉机 | 潍坊中驰奔野农业装备有限公司 | 轮式拖拉机 | 904-F1 | 发动机型号：4D32RT30/904，发动机生产厂：浙江新柴股份有限公司，发动机标定功率：66.2kW,排放标准：第三阶段 | 功率:90马力;驱动方式:四轮驱动 ;最小使用比质量:41.2kg/kW | 功率：66.2kW（90马力），驱动型式：四轮驱动，整机机架型式：无架，整机外廓尺寸（mm）：3850x1650x2650，轴距mm：1990，常用轮距mm：1300/1300，最小使用质量kg：2730，标准配重kg：56/54，最小使用比质量：41.2,档位数（前进/倒退）：8/2，主变速档位数：4+1，副变速档位数：2 ，发动机与主离合器联接方式：直联，翻倾防护装置：简易驾驶室，翻倾防护装置型号： ZC1204.04J，动力输出轴标准转速r/min：540/760。 | 66.2 | 购机补贴(通用类) | 2026-11-02 | 山东省 | 评阅通过 | 初评员：通过 |  | WJ2021HFH04G | 河南省拖拉机柴油机产品质量监督检验中心 | WJ2018EKKX006 | 河南省拖拉机柴油机产品质量监督检验中心
动力机械 | 拖拉机 | 轮式拖拉机 | 90-100马力四轮驱动拖拉机 | 中天奔野（潍坊）农业装备有限公司 | 轮式拖拉机 | 904-A | 型号：4D32RT30/904；功率(kW)：66.2；制造商： 浙江新柴股份有限公司；排放阶段：GB20891-2014 国Ⅲ阶段； | 功率:90马力;驱动方式:四轮驱动 ;最小使用比质量:40.94kg/kW | 驱动型式：四轮驱动；外廓尺寸(长x宽x高及部位)(mm）：3820×1620×2400（安全架顶），3820×1620×2650（驾驶室顶）；最小使用质量(kg)：2710（安全架），2740（驾驶室）；功率(kW)：66.2；最小使用比质量(kg/kW)： 40.94（安全架），41.39（驾驶室）；PTO转速(r/min)：540/760；安全架型号发生变化，由1004.1B变为ZT1004.46.001，涉及到最小使用质量由2590kg变为2710kg，最小使用比质量由39.12kg/kW变为40.94kg/kW；驾驶室型号发生变化，由1004.1A变为ZT1004.45.001，涉及到最小使用质量由2640kg变为2740kg，最小使用比质量由39.88kg/kW变为41.39kg/kW | 66.2 | 购机补贴(通用类) | 2026-04-01 | 山东省 | 评阅通过 | 初评员：通过 |  | WJ2021DFH004/WJ2021DFH005 | 河南省拖拉机柴油机产品质量监督检验中心 | （2020）2240098 | 潍坊市产品质量检验所
动力机械 | 拖拉机 | 轮式拖拉机 | 100-120马力四轮驱动拖拉机 | 艾格瑞巨明农业装备有限公司 | 轮式拖拉机 | JM1104 | 发动机型号：YC4A130-T301；标定功率：81kW；制造商：广西玉柴机器股份有限公司；排放阶段：中国第三阶段。 | 功率:110马力;驱动方式:四轮驱动 ;最小使用比质量:49.38kg/kW | 发动机标定功率：81kW；型式：四轮驱动；外廓尺寸（长×宽×高）：4580×2150×2850mm；轴距：2400mm；最小离地间隙：370mm；最小使用质量：4000kg；最大配重（前/后）：230/350kg；档位数（前进/倒退/爬行）：10/10/0；最大牵引力：≥26.0kN；变速箱型式：5×2×（1+1）组成式；翻倾防护装置：四柱式安全驾驶室；悬挂装置型式：后置三点悬挂。 | 81 | 购机补贴(通用类) | 2022-12-31 | 山东省 | 评阅通过 | 初评员：通过 |  | WJ2018FFH019 | 河南省拖拉机柴油机产品质量监督检验中心 | WJ2018BKKX006 | 河南省拖拉机柴油机产品质量监督检验中心
动力机械 | 拖拉机 | 轮式拖拉机 | 100-120马力四轮驱动拖拉机 | 德拖农业装备有限公司 | 轮式拖拉机 | DT1004-B1 | 型号YN4E106-30CR4, 功率；74KW,制造商：昆明云内动力股份有限公司，排放阶段：第三阶段； | 功率:100马力;驱动方式:四轮驱动 ;最小使用比质量:44.32kg/kW | 整机外廊尺寸：4070*1800*2700mm； 驱动方式：四轮驱动； 功率：74KW；国三发动机；轴距：2070mm ；常用轮距（前轮/后轮）：1255/1330mm；轮距（前轮/后轮）：1255、1355、1455/1300-1500mm；最小离地间隙：370mm；离合器壳体前端面至后驱动轴轴心线的水平距离：1150mm；变速箱齿轮副轴孔中心距：92±0.043mm；最小使用质量：3280kg；最小使用比质量44.32(kg/kw)；标准配重（前/后）：140/320kg；档位数（前进/倒退）：12/12；主变速挡位数：4；副变速挡位数：3×(1+1)；最高设计理论速度：33.29km/h；发动机与主离合器联接方式：直联； | 74 | 购机补贴(通用类) | 2026-11-02 | 河北省 | 评阅通过 | 初评员：通过 |  | FH21GW0972 | 国家拖拉机质量检验检测中心（洛阳西苑车辆与动力检验所有限公司） | LT20GK0421 | 国家拖拉机质量监督检验中心（洛阳西苑车辆与动力检验所有限公司）
动力机械 | 拖拉机 | 轮式拖拉机 | 100-120马力四轮驱动拖拉机 | 河北冀拖农业机械制造有限公司 | 轮式拖拉机 | JTB1004 | 发动机型号：YN4E106-30CR4,型式：直列、立式、四冲程，标定功率：74kW,制造商：昆明云内动力股份有限公司，排放阶段：中国第三阶段 | 功率:100马力;驱动方式:四轮驱动 ;最小使用比质量:43.38kg/kW | 功率：74kW，驱动方式：四轮驱动，最小使用比质量：43.38kg/kW | 74 | 购机补贴(通用类) | 2026-11-02 | 河北省 | 评阅通过 | 初评员：通过 |  | NW202105007 | 山东省农业机械科学研究院产品质量检测中心 | WJ2018EKKX025 | 河南省拖拉机柴油机产品质量监督检验中心
动力机械 | 拖拉机 | 轮式拖拉机 | 100-120马力四轮驱动拖拉机 | 黑龙江潍柴雷沃北大荒农业装备有限公司（原：黑龙江雷沃北大荒农业装备有限公司） | 轮式拖拉机 | M1004-3B | 4C6-100C35,73.5kw；安徽全柴动力股份有限公司；第三阶段。 | 功率:100马力;驱动方式:四轮驱动 ;最小使用比质量:43.67kg/kW | 驱动方式：四轮驱动；功率（kw）：73.5KW；最小使用质量:3210kg；最小使用比质量：43.67kg/kW； | 73.5 | 购机补贴(通用类) | 2026-10-07 | 黑龙江 | 评阅通过 | 初评员：通过 |  | NW202101010 NW202101007 | 山东省农业机械科学研究院产品质量检测中心 山东省农业机械科学研究院产品质量检测中心 | NJJC2020090901 | 山东宝鼎农业机械检测有限公司
动力机械 | 拖拉机 | 轮式拖拉机 | 100-120马力四轮驱动拖拉机 | 泰安泰山国泰拖拉机制造有限公司 | 轮式拖拉机 | GT1104-1 | LR6M5U22/0810E、一拖（洛阳）柴油机有限公司 、6缸、81.0KW、2200（r/min）、国Ⅲ | 功率:110马力;驱动方式:四轮驱动 ;最小使用比质量:50.0kg/kW | 结构尺寸（长*宽*高及部位mm）：4550×2300×2940（安全架顶部），驱动型式：四驱 ，标定功率（kw)：81.0，发动机商标或品牌：东方红，发动机型号：LR6M5U22/0810E,轴距（mm）：2475，最小使用质量（kg）：4050，配重（kg）(前/后)：200/500,机械平面组成式，机架型式：无架，最小使用比质量（kg/kw):50.0。 | 81.0 | 购机补贴(通用类) | 2026-11-02 | 山东省 | 评阅通过 | 初评员：通过 |  | FH13GW0051/1 | 国家拖拉机质量监督检验中心 | W201201022-Ⅱ | 山东省农业机械产品质量监督检验站
动力机械 | 拖拉机 | 轮式拖拉机 | 100-120马力四轮驱动拖拉机 | 中天奔野（潍坊）农业装备有限公司 | 轮式拖拉机 | 1004 | 型号：4D32RT30/1004；功率(kW)：73.5；制造商： 浙江新柴股份有限公司；排放阶段：GB20891-2014 国Ⅲ阶段； | 功率:100马力;驱动方式:四轮驱动 ;最小使用比质量:43.61kg/kW | 驱动型式：四轮驱动；外廓尺寸(长x宽x高及部位)(mm）：3950×1750×2650（驾驶室顶）；最小使用质量(kg）：3205；功率(kW)： 73.5；最小使用比质量(kg/kW)：43.61；PTO转速(r/min)：540/760；驾驶室型号发生变化，由1004.1A变为ZT1004.45.001，涉及到最小使用质量由3090kg变为3205kg，最小使用比质量由42.04kg/kW变为43.61kg/kW | 73.5 | 购机补贴(通用类) | 2026-04-01 | 山东省 | 评阅通过 | 初评员：通过 |  | WJ2021DFH005 | 河南省拖拉机柴油机产品质量监督检验中心 | （2020）2240099 | 潍坊市产品质量检验所
动力机械 | 拖拉机 | 轮式拖拉机 | 120-140马力四轮驱动拖拉机 | 艾格瑞巨明农业装备有限公司 | 轮式拖拉机 | JM1354 | 发动机型号：WP6G135E330A；标定功率：99.3kW；制造商：潍柴（潍坊）中型柴油机有限公司；排放阶段：中国第三阶段。 | 功率:135马力;驱动方式:四轮驱动 ;最小使用比质量:45.31kg/kW | 发动机标定功率：99.3kW；型式：四轮驱动；外廓尺寸（长×宽×高）：5060×2200×2995mm；轴距：2582mm；最小离地间隙：440mm；最小使用质量：4499kg；最大配重（前/后）：420/344kg；档位数（前进/倒退/爬行）：16/8/0；最大牵引力：≥26.0kN；变速箱型式：4×（2+1）×2组成式；翻倾防护装置：六柱式安全驾驶室；悬挂装置型式：后置三点悬挂。 | 99.3 | 购机补贴(通用类) | 2022-12-31 | 山东省 | 评阅通过 | 初评员：通过 |  | WJ2018FFH020 | 河南省拖拉机柴油机产品质量监督检验中心 | WJ2018BKKX007 | 河南省拖拉机柴油机产品质量监督检验中心
动力机械 | 拖拉机 | 轮式拖拉机 | 120-140马力四轮驱动拖拉机 | 潍坊鸿创金拖机械制造有限公司 | 轮式拖拉机 | HC1204 | 配套发动机型号:WP4.1G120E310A；生产厂:潍柴动力扬州柴油机有限责任公司；标定功率:88.2kW；标定转速：2300r/min；排放标准：第三排放阶段； | 功率:120马力;驱动方式:四轮驱动 ;最小使用比质量:50.00kg/kW | 外廓尺寸(长×宽×高)mm:4400×2040×2870（驾驶室顶）；轴距或履带接地长:2165mm；常用轮距(前轮/后轮)或轨距:1620/1500mm；轮距（前轮/后轮）：1620、2020/1400-1800；最小离地间隙：400（前驱动桥底）；离合器壳体前端面至后驱动轴轴心线的水平距离：1300mm；变速箱齿轮副轴孔中心距：120mm；最小使用质量:4410kg；最小使用质量比：50.00；；标准配重（前/后）：440/160kg； 档位数：前进/倒退/爬行：16/8/0；主变速器档位数：4；副变速器档位数/其他档位数：2×（2+1）；翻倾防护装置（驾驶室或安全框架）型号：WHC1404;翻倾防护装置（驾驶室或安全框架）型式：简易驾驶室；轮胎型号（前轮/后轮）：12.4-24/16.9-34 | 88.2 | 购机补贴(通用类) | 2026-11-02 | 山东省 | 评阅通过 | 初评员：通过 |  | NW202101002-X01 | 山东省农业机械科学研究院产品质量检测中心 | WT202007023 | 黑龙江彤廷质检技术有限公司
动力机械 | 拖拉机 | 轮式拖拉机 | 120-140马力四轮驱动拖拉机 | 中联农业机械股份有限公司 | 轮式拖拉机 | RC1204-A | 国三，YC4A140-T304，玉柴，功率：88.2kW； | 功率:120马力;驱动方式:四轮驱动 ;最小使用比质量:47.61kg/kW | 功率：120马力；型式：四轮驱动；最小使用质量kg：4200；最小使用比质量（kg/kw）：47.61； | 88.2 | 购机补贴(通用类) | 2026-11-02 | 安徽省 | 评阅通过 | 初评员：通过 |  | FH21GW0871 | 国家拖拉机质量监督检验中心（洛阳西苑车辆与动力检验所有限公司） | W201301084-II | 山东省农业机械产品质量监督检验站
动力机械 | 拖拉机 | 轮式拖拉机 | 140-160马力四轮驱动拖拉机 | 艾格瑞巨明农业装备有限公司 | 轮式拖拉机 | JM1504 | 发动机型号：WP6G150E330A；标定功率：110.3kW；制造商：潍柴（潍坊）中型柴油机有限公司；排放阶段：中国第三阶段。 | 功率:150马力;驱动方式:四轮驱动 ;最小使用比质量:49.14kg/kW | 发动机标定功率：110.3kW；型式：四轮驱动；外廓尺寸（长×宽×高）：5250×2345×3245mm；轴距：2650mm；最小离地间隙：440mm；最小使用质量：5420kg；最大配重（前/后）：490/480kg；档位数（前进/倒退/爬行）：16/8/0；最大牵引力：≥28.0kN；变速箱型式：4×（2+1）×2组成式；翻倾防护装置：六柱式安全驾驶室；悬挂装置型式：后置三点悬挂。 | 110.3 | 购机补贴(通用类) | 2022-12-31 | 山东省 | 评阅通过 | 初评员：通过 |  | WJ2018FFH020 | 河南省拖拉机柴油机产品质量监督检验中心 | WJ2018BKKX010 | 河南省拖拉机柴油机产品质量监督检验中心
动力机械 | 拖拉机 | 轮式拖拉机 | 140-160马力四轮驱动拖拉机 | 黑龙江潍柴雷沃北大荒农业装备有限公司（原：黑龙江雷沃北大荒农业装备有限公司） | 轮式拖拉机 | M1404-XS | WP6G150E330A；102.9kw；潍柴（潍坊）中型柴油机有限公司；第三阶段； | 功率:140马力;驱动方式:四轮驱动 ;最小使用比质量:43.73kg/kW | 驱动方式：四轮驱动；功率（kw）：102.9KW；最小使用比质量：43.73kg/kW。 | 102.9 | 购机补贴(通用类) | 2026-10-07 | 黑龙江 | 评阅通过 | 初评员：通过 |  | NW202012035 | 山东省农业机械科学研究院产品质量检测中心 | NJJC2020090902 | 山东宝鼎农业机械检测有限公司
动力机械 | 拖拉机 | 轮式拖拉机 | 140-160马力四轮驱动拖拉机 | 山东中诺农业装备有限公司 | 轮式拖拉机 | ZNG1404 | 配套动力型号：YC4A160-T302；制造商：广西玉柴机器股份有限公司；标定功率（kw)：103；排放标准：第三阶段。 | 功率:140马力;驱动方式:四轮驱动 ;最小使用比质量:44.27kg/kW | 标定功率：103kw，驱动型式：四驱。最小使用比质量（kg/kw）：44.27。 | 103 | 购机补贴(通用类) | 2026-11-02 | 山东省 | 评阅通过 | 初评员：通过 |  | №：WJ2021FFH15G | 河南省拖拉机柴油机产品质量监督检验中心 | №：YH2021WJ01103 | 江苏沿海农业机械检测有限公司
动力机械 | 拖拉机 | 轮式拖拉机 | 140-160马力四轮驱动拖拉机 | 山东中诺农业装备有限公司 | 轮式拖拉机 | ZNG1404-A | 配套动力型号：YN4F146-32CR；制造商：昆明云内动力股份有限公司；标定功率（kw)：103；排放标准：第三阶段。 | 功率:140马力;驱动方式:四轮驱动 ;最小使用比质量:44.48kg/kW | 标定功率：103kw，驱动型式：四驱。最小使用比质量（kg/kw）：44.48。 | 103 | 购机补贴(通用类) | 2026-11-02 | 山东省 | 评阅通过 | 初评员：通过 |  | №：WJ2021FFH15G | 河南省拖拉机柴油机产品质量监督检验中心 | №：YH2021WJ01103 | 江苏沿海农业机械检测有限公司
动力机械 | 拖拉机 | 轮式拖拉机 | 140-160马力四轮驱动拖拉机 | 山东中诺农业装备有限公司 | 轮式拖拉机 | ZNG1404-C | 配套动力型号：LR6M3ZU23/1030E；制造商：一拖（洛阳）柴油机有限公司；标定功率（kw)：103；排放标准：第三阶段。 | 功率:140马力;驱动方式:四轮驱动 ;最小使用比质量:46.99kg/kW | 标定功率：103kw，驱动型式：四驱。最小使用比质量（kg/kw）：46.99。 | 103 | 购机补贴(通用类) | 2026-11-02 | 山东省 | 评阅通过 | 初评员：通过 |  | №：WJ2021FFH15G | 河南省拖拉机柴油机产品质量监督检验中心 | №：YH2021WJ01103 | 江苏沿海农业机械检测有限公司
动力机械 | 拖拉机 | 轮式拖拉机 | 140-160马力四轮驱动拖拉机 | 潍柴雷沃重工股份有限公司（原：雷沃重工股份有限公司） | 轮式拖拉机 | P1504-5 | WP6G160E311；110.3kW；潍柴（潍坊）中型柴油机有限公司；第三阶段 | 功率:150马力;驱动方式:四轮驱动 ;最小使用比质量:52.3kg/kW | 驱动方式：四轮驱动；功率（kw）：110.3KW；换挡方式：机械有级挡+Hi-Lo(两速动力换挡)；最小使用质量：5770kg；最小使用比质量：52.3kg/kW； | 110.3 | 购机补贴(通用类) | 2026-11-02 | 山东省 | 评阅通过 | 初评员：通过 |  | NW202010041 | 山东省农业机械科学研究院产品质量检测中心 | NJJC20200309-AK | 山东宝鼎农业机械检测有限公司
动力机械 | 拖拉机 | 轮式拖拉机 | 140-160马力四轮驱动拖拉机 | 潍坊迪犇农业装备有限公司 | 轮式拖拉机 | GY1404 | 发动机型号：PHF6103ZL6B，发动机生产厂商：华丰动力股份有限公司，发动机标定功率：103KW，第三排放阶段 | 功率:140马力;驱动方式:四轮驱动 ;最小使用比质量:43.68kg/kW | 标定功率：103KW；驱动方式：四轮驱动；排放标准：国三排放标准；最小使用质量比：43.68Kg/Kw | 103 | 购机补贴(通用类) | 2026-06-29 | 山东省 | 评阅通过 | 初评员：通过 |  | WJ2020KFH016 | 河南省拖拉机柴油机产品质量监督检验中心 | WT202006009 | 黑龙江省彤廷质检技术有限公司
动力机械 | 拖拉机 | 轮式拖拉机 | 140-160马力四轮驱动拖拉机 | 潍坊迪犇农业装备有限公司 | 轮式拖拉机 | GY1404-A | 发动机型号：YC4A160-T302，发动机生产厂商：广西玉柴机器股份有限公司，发动机标定功率：103KW，第三排放阶段 | 功率:140马力;驱动方式:四轮驱动 ;最小使用比质量:43.68kg/kW | 标定功率：103KW；驱动方式：四轮驱动；排放标准：国三排放标准；最小使用质量比：43.68Kg/Kw | 103 | 购机补贴(通用类) | 2026-06-29 | 山东省 | 评阅通过 | 初评员：通过 |  | WJ2020KFH016 | 河南省拖拉机柴油机产品质量监督检验中心 | WT202006009 | 黑龙江省彤廷质检技术有限公司
动力机械 | 拖拉机 | 轮式拖拉机 | 140-160马力四轮驱动拖拉机 | 潍坊迪犇农业装备有限公司 | 轮式拖拉机 | GY1504 | 发动机型号：PHF6111ZL6B，发动机生产厂商：华丰动力股份有限公司，发动机标定功率：110.5KW，第三排放阶段 | 功率:150马力;驱动方式:四轮驱动 ;最小使用比质量:43.43kg/kW | 标定功率：110.5KW；驱动方式：四轮驱动；排放标准：国三排放标准；最小使用质量比：43.43Kg/Kw | 110.5 | 购机补贴(通用类) | 2026-06-29 | 山东省 | 评阅通过 | 初评员：通过 |  | WJ2020KFH016 | 河南省拖拉机柴油机产品质量监督检验中心 | WT202006009 | 黑龙江省彤廷质检技术有限公司
动力机械 | 拖拉机 | 轮式拖拉机 | 140-160马力四轮驱动拖拉机 | 潍坊迪犇农业装备有限公司 | 轮式拖拉机 | GY1504-A | 发动机型号：YC4A160-T304，发动机生产厂商：广西玉柴机器股份有限公司，发动机标定功率：110.3KW，第三排放阶段 | 功率:150马力;驱动方式:四轮驱动 ;最小使用比质量:43.51kg/kW | 标定功率：110.3KW；驱动方式：四轮驱动；排放标准：国三排放标准；最小使用质量比：43.51Kg/Kw | 110.3 | 购机补贴(通用类) | 2026-06-29 | 山东省 | 评阅通过 | 初评员：通过 |  | WJ2020KFH016 | 河南省拖拉机柴油机产品质量监督检验中心 | WT202006009 | 黑龙江省彤廷质检技术有限公司
动力机械 | 拖拉机 | 轮式拖拉机 | 140-160马力四轮驱动拖拉机 | 潍坊鸿创金拖机械制造有限公司 | 轮式拖拉机 | HC1404 | 配套发动机型号:WP4.1G140E301；生产厂:潍柴动力扬州柴油机有限责任公司；标定功率:103kW；标定转速：2300r/min；排放标准：第三排放阶段； | 功率:140马力;驱动方式:四轮驱动 ;最小使用比质量:44.27kg/kW | 外廓尺寸(长×宽×高)mm:4510×2040×2870（驾驶室顶）；轴距或履带接地长:2165mm；常用轮距(前轮/后轮)或轨距:1620/1500mm；轮距（前轮/后轮）：1620、2020/1400-1800；最小离地间隙：400（前驱动桥底）；离合器壳体前端面至后驱动轴轴心线的水平距离：1300mm；变速箱齿轮副轴孔中心距：120mm；最小使用质量:4560kg；最小使用质量比：44.27；；标准配重（前/后）：440/160kg； 档位数：前进/倒退/爬行：16/8/0；主变速器档位数：4；副变速器档位数/其他档位数：2×（2+1）；翻倾防护装置（驾驶室或安全框架）型号：WHC1404;翻倾防护装置（驾驶室或安全框架）型式：简易驾驶室；轮胎型号（前轮/后轮）：12.4-24/16.9-34 | 103 | 购机补贴(通用类) | 2026-11-02 | 山东省 | 评阅通过 | 初评员：通过 |  | NW202101002-X01 | 山东省农业机械科学研究院产品质量检测中心 | WT202007023 | 黑龙江彤廷质检技术有限公司
动力机械 | 拖拉机 | 轮式拖拉机 | 140-160马力四轮驱动拖拉机 | 潍坊同和动力装备有限公司 | 轮式拖拉机 | THD1404-1 | 发动机结构型式：直列、水冷、四冲程；型号：PHF6103ZL6B,生产厂：华丰动力股份有限公司，功率：103kW；排放标准：囯三排放。 | 功率:140马力;驱动方式:四轮驱动 ;最小使用比质量:46.31kg/kW | 整机型号、名称 / THD1404-1型轮式拖拉机 整机型式 / 轮式 整机机架型式 / 无架 整机驱动型式 / 四驱 整机用途 / 一般用途 整机外廓尺寸(长×宽×高及部位) mm 5000×2150×2900驾驶室顶部 轴距或履带接地长 mm 2530 常用轮距(前轮/后轮)或轨距 mm 1610/1650 轮距(前轮/后轮)或轨距 mm 1610、1710、1810、1950/1650～1990 最小离地间隙及部位 mm 415 前桥下沿 离合器壳体前端面至后驱动轴轴心线的水平距离 mm 1310 变速箱齿轮副轴孔中心距 mm 118 最小使用质量 kg 4770 标准配重(前/后) kg 385/160 最小使用比质量 kg/kW 46.31 挡位数（前进/倒退） / 16/8 主变速挡位数 / 4 副变速挡位数 / 2×（2+1） 最高设计理论速度 km/h 34.63 发动机标定功率（kw）:103 | 103 | 购机补贴(通用类) | 2026-11-02 | 山东省 | 评阅通过 | 初评员：通过 |  | WJ2021FFH01G | 河南省拖拉机柴油机产品质量监督检验中心 | YH2020WJ01357 | 江苏沿海农业机械检测有限公司
动力机械 | 拖拉机 | 轮式拖拉机 | 140-160马力四轮驱动拖拉机 | 潍坊同和动力装备有限公司 | 轮式拖拉机 | THD1504-1 | 发动机结构型式：直列、水冷、四冲程；型号：PHF6111ZL6B, 生产厂：华丰动力股份有限公司，功率：110.5kW；排放标准：囯三排放。 | 功率:150马力;驱动方式:四轮驱动 ;最小使用比质量:43.62kg/kW | 整机型号、名称 / THD1504-1型轮式拖拉机 整机型式 / 轮式 整机机架型式 / 无架 整机驱动型式 / 四驱 整机用途 / 一般用途 整机外廓尺寸(长×宽×高及部位) mm 5000×2150×2900驾驶室顶部 轴距 mm 2530 常用轮距(前轮/后轮)或轨距 mm 1610/1650 轮距(前轮/后轮)或轨距 mm 1610、1710、1810、1950/1650～1990 最小离地间隙及部位 mm 415 前桥下沿 离合器壳体前端面至后驱动轴轴心线的水平距离 mm 1310 变速箱齿轮副轴孔中心距 mm 118 最小使用质量 kg 4820 标准配重(前/后) kg 385/160 最小使用比质量 kg/kW 43.62 挡位数（前进/倒退） / 16/8 主变速挡位数 / 4 副变速挡位数 / 2×（2+1） 最高设计理论速度 km/h 34.63 发动机标定功率（kw）:110.5 | 110.5 | 购机补贴(通用类) | 2026-11-02 | 山东省 | 评阅通过 | 初评员：通过 |  | WJ2021FFH01G | 河南省拖拉机柴油机产品质量监督检验中心 | YH2020WJ01357 | 江苏沿海农业机械检测有限公司
动力机械 | 拖拉机 | 轮式拖拉机 | 160-180马力四轮驱动拖拉机 | 艾格瑞巨明农业装备有限公司 | 轮式拖拉机 | JM1654 | 发动机型号：WP6G165E330；标定功率：122kW；制造商：潍柴（潍坊）中型柴油机有限公司；排放阶段：中国第三阶段。 | 功率:165马力;驱动方式:四轮驱动 ;最小使用比质量:47.21kg/kW | 发动机标定功率：122kW；型式：四轮驱动；外廓尺寸（长×宽×高）：5300×2250×3100mm；轴距：2750mm；最小离地间隙：470mm；最小使用质量：5760kg；最大配重（前/后）：570/720kg；档位数（前进/倒退/爬行）：16/8/0；最大牵引力：≥32.0kN；变速箱型式：4×（2+1）×2组成式；翻倾防护装置：六柱式安全驾驶室；悬挂装置型式：后置三点悬挂。 | 122 | 购机补贴(通用类) | 2022-12-31 | 山东省 | 评阅通过 | 初评员：通过 |  | WJ2018FFH020 | 河南省拖拉机柴油机产品质量监督检验中心 | WJ2018BKKX011 | 河南省拖拉机柴油机产品质量监督检验中心
动力机械 | 拖拉机 | 轮式拖拉机 | 160-180马力四轮驱动拖拉机 | 德拖农业装备有限公司 | 轮式拖拉机 | DT1604-Q | 型号YC6J190-T302, 功率；117.6KW,制造商：广西玉柴机器股份有限公司，排放阶段：第三阶段； | 功率:160马力;驱动方式:四轮驱动 ;最小使用比质量:46.34kg/kW | 整机外廊尺寸：4900*2200*3100mm； 驱动方式：四轮驱动； 功率：117.6KW；国三发动机；轴距：2600mm ；常用轮距（前轮/后轮）：1800/1650mm；轮距（前轮/后轮）：1600、1700、1800、1900、2000/1610-2010mm；最小离地间隙：410mm；离合器壳体前端面至后驱动轴轴心线的水平距离：1301mm；变速箱齿轮副轴孔中心距：118±0.02mm；最小使用质量；5450kg；最小使用比质量46.34(kg/kw)；标准配重（前/后）：900/500kg；档位数（前进/倒退）：16/8；主变速挡位数：4；副变速挡位数：（2+1）×2；最高设计理论速度：35.7km/h；发动机与主离合器联接方式：直联 | 117.6 | 购机补贴(通用类) | 2026-11-02 | 河北省 | 评阅通过 | 初评员：通过 |  | FH21GW0992 | 国家拖拉机质量检验检测中心（洛阳西苑车辆与动力检验所有限公司） | LT20GK0611 | 国家拖拉机质量监督检验中心（洛阳西苑车辆与动力检验所有限公司）
动力机械 | 拖拉机 | 轮式拖拉机 | 160-180马力四轮驱动拖拉机 | 河北冀拖农业机械制造有限公司 | 轮式拖拉机 | JTF1604-A | 发动机型号：WP6G160E330,型式：直列、直喷、水冷、四冲程，标定功率：118kW,制造商：潍柴（潍坊）中型柴油机有限公司，排放阶段：中国第三阶段 | 功率:160马力;驱动方式:四轮驱动 ;最小使用比质量:44.92kg/kW | 功率：118kW，驱动方式：四轮驱动，最小使用比质量：44.92kg/kW | 118 | 购机补贴(通用类) | 2026-11-02 | 河北省 | 评阅通过 | 初评员：通过 |  | WJ2021FFH001 | 河南省拖拉机柴油机产品质量监督检验中心 | YH2021WJ01062 | 江苏沿海农业机械检测有限公司
动力机械 | 拖拉机 | 轮式拖拉机 | 160-180马力四轮驱动拖拉机 | 几何重工（山东）有限公司 | 轮式拖拉机 | DR1604 | 发动机型号：YC6J190-T302，功率：117.6kw，制造商：广西玉柴机器股份有限公司，排放阶段：国三。 | 功率:160马力;驱动方式:四轮驱动 ;最小使用比质量:45.49kg/kW | 整机型式：轮式；整机机架型式：无架；整机驱动型式：四轮驱动；整机用途：一般用途；外廓尺寸(长×宽×高)：4900x2200x3000mm（空滤器顶）；轴距或履带接地长：2550mm；常用轮距(前轮/后轮)或轨距：1710/1750mm；整机最小离地间隙：470mm；最小使用质量：5350kg；整机标准配重(前/后)：440/172kg ；整机最小使用比质量：45.49kg/kW；档位数(前进/倒退)：16+8；整机发动机与主离合器联接方式：直联。 | 117.6 | 购机补贴(通用类) | 2026-02-07 | 山东省 | 评阅通过 | 初评员：通过 |  | HB2019FHZ010 | 湖北三智农业机械检测有限公司 | HBNJ20200617 | 湖北三智农业机械检测有限公司
动力机械 | 拖拉机 | 轮式拖拉机 | 160-180马力四轮驱动拖拉机 | 山东鲁潍农业装备有限公司 | 轮式拖拉机 | FL1604 | 发动机型号：WP6G160E330，功率：118kW，制造商：潍柴（潍坊）中型柴油机有限公司，排放阶段：第三阶段。达到国家GB 20891-2014 第三阶段排放标准 | 功率:160马力;驱动方式:四轮驱动 ;最小使用比质量:43.64kg/kW | 外廓尺寸：5140×2220×3000mm，驱动形式：四轮驱动，标定功率：118kW(160马力），轴距：2580mm，常用轮距:1800/1750mm,变更前最小使用质量：4950kg，变更前最小使用比质量：41.95kg/kW，变更后最小使用质量：5150kg，变更后最小使用比质量：43.64kg/kW， | 118 | 购机补贴(通用类) | 2026-04-01 | 山东省 | 评阅通过 | 初评员：通过 |  | WJ2021EFH06G | 河南省拖拉机柴油机产品质量监督检验中心 | WJ2017EKKX027 | 河南省拖拉机柴油机产品质量监督检验中心
动力机械 | 拖拉机 | 轮式拖拉机 | 160-180马力四轮驱动拖拉机 | 山东时风（集团）有限责任公司 | 轮式拖拉机 | SF1604-B | 配套动力型号：WP6G160E330；制造商：潍柴（潍坊）中型柴油机有限公司；气缸数：6；标定功率（kW）：118；标定转速（r/min）：2200；排放标准：第三阶段。 | 功率:160马力;驱动方式:四轮驱动 ;最小使用比质量:43.7kg/kW | 外廓尺寸（长×宽×高）：5120×2190×3100；轴距：2610；常用轮距（前轮/后轮）1610/1620；最小离地间隙及部位：470（前桥底部）；最小使用质量：5160；标准配重（前/后）：440/600；档位数（前进/倒退）：24/8；主变速档位数：4；副变速档位数：（3+1）×2；发动机与离合器联接方式：直联式；翻倾防护装置型号: SF1204-46001；翻倾防护装置型式：安全框架；翻倾防护装置生产厂：山东时风（集团）有限责任公司；空气滤清器型号：KLQ-518D；空气滤清器型式：干式；排气管消声腔外形尺寸：580×300×130；转向系型式：全液压；传动系变速箱型式：机械平面组成式；主变速箱换档方式：机械有级挡；副变速箱换档方式：机械有级挡；轮胎型号(前轮/后轮)：14.9-26/18.4-38。 | 118 | 购机补贴(通用类) | 2026-11-02 | 山东省 | 评阅通过 | 初评员：通过 |  | NW202104015 | 山东省农业机械科学研究院产品质量检测中心 | WJ2018JKKX007 | 河南省拖拉机柴油机产品质量监督检验中心
动力机械 | 拖拉机 | 轮式拖拉机 | 160-180马力四轮驱动拖拉机 | 山东中诺农业装备有限公司 | 轮式拖拉机 | ZNG1604-A | 配套动力型号：LR6A3LR22/1177；制造商：一拖（洛阳）柴油机有限公司；标定功率（kw)：117.7；排放标准：第三阶段。 | 功率:160马力;驱动方式:四轮驱动 ;最小使用比质量:47.62kg/kW | 标定功率：117.7kw，驱动型式：四驱。最小使用比质量（kg/kw）：47.62 | 117.7 | 购机补贴(通用类) | 2026-11-02 | 山东省 | 评阅通过 | 初评员：通过 |  | №：WJ2021FFH15G | 河南省拖拉机柴油机产品质量监督检验中心 | №：YH2021WJ01103 | 江苏沿海农业机械检测有限公司
动力机械 | 拖拉机 | 轮式拖拉机 | 160-180马力四轮驱动拖拉机 | 山东中诺农业装备有限公司 | 轮式拖拉机 | ZNG1604-C | 配套动力型号：LR6M3LU22/1177E；制造商：一拖（洛阳）柴油机有限公司；标定功率（kw)：117.7；排放标准：第三阶段。 | 功率:160马力;驱动方式:四轮驱动 ;最小使用比质量:47.62kg/kW | 标定功率：117.7kw，驱动型式：四驱。最小使用比质量（kg/kw）：47.62。 | 117.7 | 购机补贴(通用类) | 2026-11-02 | 山东省 | 评阅通过 | 初评员：通过 |  | №：WJ2021FFH15G | 河南省拖拉机柴油机产品质量监督检验中心 | №：YH2021WJ01103 | 江苏沿海农业机械检测有限公司
动力机械 | 拖拉机 | 轮式拖拉机 | 160-180马力四轮驱动拖拉机 | 潍柴雷沃重工股份有限公司（原：雷沃重工股份有限公司） | 轮式拖拉机 | P1604-5 | WP6G180E330；117.6kW；潍柴（潍坊）中型柴油机有限公司；第三阶段 | 功率:160马力;驱动方式:四轮驱动 ;最小使用比质量:49.1kg/kW | 驱动方式：四轮驱动；功率（kw）：117.6KW；换挡方式：机械有级挡+Hi-Lo(两速动力换挡)；最小使用质量：5770kg；最小使用比质量：49.1kg/kW； | 117.6 | 购机补贴(通用类) | 2026-11-02 | 山东省 | 评阅通过 | 初评员：通过 |  | NW202010041 | 山东省农业机械科学研究院产品质量检测中心 | NJJC20200309-AK | 山东宝鼎农业机械检测有限公司
动力机械 | 拖拉机 | 轮式拖拉机 | 160-180马力四轮驱动拖拉机 | 潍坊迪犇农业装备有限公司 | 轮式拖拉机 | GY1604-A | 发动机型号：YC4A170-T300，发动机生产厂商：广西玉柴机器股份有限公司，发动机标定功率：117.6KW，第三排放阶段 | 功率:160马力;驱动方式:四轮驱动 ;最小使用比质量:43.79kg/kW | 标定功率：117.6KW；驱动方式：四轮驱动；排放标准：国三排放标准；最小使用质量比：43.79Kg/Kw | 117.6 | 购机补贴(通用类) | 2026-06-29 | 山东省 | 评阅通过 | 初评员：通过 |  | WJ2020KFH016 | 河南省拖拉机柴油机产品质量监督检验中心 | WT202006009 | 黑龙江省彤廷质检技术有限公司
动力机械 | 拖拉机 | 轮式拖拉机 | 160-180马力四轮驱动拖拉机 | 约翰迪尔（天津）有限公司 | 轮式拖拉机 | 6M-1654 |  | 功率:165马力;驱动方式:四轮驱动 ;最小使用比质量:56.19kg/kW | 驱动轮数：四轮驱动；发动机标定功率（kW）：121 | 121 | 购机补贴(通用类) | 2026-11-02 | 天津市 | 评阅通过 | 初评员：通过 |  | 4/1 588/2 | 农业农村部农业机械试验鉴定总站 | No：2019WT2003 | 农业农村部农业机械试验鉴定总站
动力机械 | 拖拉机 | 轮式拖拉机 | 180-200马力四轮驱动拖拉机 | 艾格瑞巨明农业装备有限公司 | 轮式拖拉机 | JG1854 | 发动机型号：WP6G185E330；标定功率：136kW；制造商：潍柴（潍坊）中型柴油机有限公司；排放阶段：中国第三阶段。 | 功率:185马力;驱动方式:四轮驱动 ;最小使用比质量:51.29kg/kW | 发动机标定功率：136kW；型式：四轮驱动；外廓尺寸（长×宽×高）：5470×2780×3215mm；轴距：2850mm；最小离地间隙：430mm；最小使用质量：6975kg；最大配重（前/后）：741/720kg；档位数（前进/倒退/爬行）：16/16/0；最大牵引力：≥35.0kN；变速箱型式：4×4×（1+1）组成式；翻倾防护装置：六柱式安全驾驶室；悬挂装置型式：后置三点悬挂。 | 136 | 购机补贴(通用类) | 2022-12-31 | 山东省 | 评阅通过 | 初评员：通过 |  | WJ2018FFH020 | 河南省拖拉机柴油机产品质量监督检验中心 | WJ2018BKKX008 | 河南省拖拉机柴油机产品质量监督检验中心
动力机械 | 拖拉机 | 轮式拖拉机 | 180-200马力四轮驱动拖拉机 | 艾格瑞巨明农业装备有限公司 | 轮式拖拉机 | JM1804 | 发动机型号：WP6G180E330；标定功率：132.5kW；制造商：潍柴（潍坊）中型柴油机有限公司；排放阶段：中国第三阶段。 | 功率:180马力;驱动方式:四轮驱动 ;最小使用比质量:45.28kg/kW | 发动机标定功率：132.5kW；型式：四轮驱动；外廓尺寸（长×宽×高）：5300×2250×3135mm；轴距：2750mm；最小离地间隙：560mm；最小使用质量：6000kg；最大配重（前/后）：741/720kg；档位数（前进/倒退/爬行）：16/8/0；最大牵引力：≥32.0kN；变速箱型式：4×（2+1）×2组成式；翻倾防护装置：六柱式安全驾驶室；悬挂装置型式：后置三点悬挂。 | 132.5 | 购机补贴(通用类) | 2022-12-31 | 山东省 | 评阅通过 | 初评员：通过 |  | WJ2018FFH020 | 河南省拖拉机柴油机产品质量监督检验中心 | WJ2018BKKX011 | 河南省拖拉机柴油机产品质量监督检验中心
动力机械 | 拖拉机 | 轮式拖拉机 | 180-200马力四轮驱动拖拉机 | 德拖农业装备有限公司 | 轮式拖拉机 | DT1804-Q | 型号YC6J200-T301, 功率；132.4KW,制造商：广西玉柴机器股份有限公司，排放阶段：第三阶段； | 功率:180马力;驱动方式:四轮驱动 ;最小使用比质量:44.56kg/kW | 整机外廊尺寸：4900*2200*3100mm； 驱动方式：四轮驱动； 功率：132.4KW；国三发动机；轴距：2600mm ；常用轮距（前轮/后轮）：1800/1650mm；轮距（前轮/后轮）：1600、1700、1800、1900、2000/1610-2010mm；最小离地间隙：410mm；离合器壳体前端面至后驱动轴轴心线的水平距离：1301mm；变速箱齿轮副轴孔中心距：118±0.02mm；最小使用质量；5900kg；最小使用比质量44.56(kg/kw)；标准配重（前/后）：900/500kg；档位数（前进/倒退）：16/8；主变速挡位数：4；副变速挡位数：（2+1）×2；最高设计理论速度：35.7km/h；发动机与主离合器联接方式：直联 | 132.4 | 购机补贴(通用类) | 2026-11-02 | 河北省 | 评阅通过 | 初评员：通过 |  | FH21GW0992 | 国家拖拉机质量检验检测中心（洛阳西苑车辆与动力检验所有限公司） | LT20GK0611 | 国家拖拉机质量监督检验中心（洛阳西苑车辆与动力检验所有限公司）
动力机械 | 拖拉机 | 轮式拖拉机 | 180-200马力四轮驱动拖拉机 | 河北冀拖农业机械制造有限公司 | 轮式拖拉机 | JTF1804-A | 发动机型号：WP6G180E330,型式：直列、直喷、水冷、四冲程，标定功率：132.5kW,制造商：潍柴（潍坊）中型柴油机有限公司，排放阶段：中国第三阶段 | 功率:180马力;驱动方式:四轮驱动 ;最小使用比质量:43.21kg/kW | 功率：132.5kW，驱动方式：四轮驱动，最小使用比质量：43.21kg/kW | 132.5 | 购机补贴(通用类) | 2026-11-02 | 河北省 | 评阅通过 | 初评员：通过 |  | WJ2021FFH001 | 河南省拖拉机柴油机产品质量监督检验中心 | YH2021WJ01062 | 江苏沿海农业机械检测有限公司
动力机械 | 拖拉机 | 轮式拖拉机 | 180-200马力四轮驱动拖拉机 | 山东中诺农业装备有限公司 | 轮式拖拉机 | ZNH1804-C | 配套动力型号：YC6J200-T301；制造商：广西玉柴机器股份有限公司；标定功率（kw)：132.4；排放标准：第三阶段。 | 功率:180马力;驱动方式:四轮驱动 ;最小使用比质量:47.64kg/kW | 标定功率：147kw，驱动型式：四驱。最小使用比质量：47.64。 | 132.4 | 购机补贴(通用类) | 2026-11-02 | 山东省 | 评阅通过 | 初评员：通过 |  | №：WJ2021CFH16G | 河南省拖拉机柴油机产品质量监督检验中心 | №：YH2021WJ01104 | 江苏沿海农业机械检测有限公司
动力机械 | 拖拉机 | 轮式拖拉机 | 180-200马力四轮驱动拖拉机 | 山东中诺农业装备有限公司 | 轮式拖拉机 | ZNH1804-M | 配套动力型号：LR6A3LR22/1324；制造商：一拖（洛阳）柴油机有限公司；标定功率（kw)：132.4；排放标准：第三阶段。 | 功率:180马力;驱动方式:四轮驱动 ;最小使用比质量:47.64kg/kW | 标定功率：147kw，驱动型式：四驱。最小使用比质量：47.64。 | 132.4 | 购机补贴(通用类) | 2026-11-02 | 山东省 | 评阅通过 | 初评员：通过 |  | №：WJ2021CFH16G | 河南省拖拉机柴油机产品质量监督检验中心 | №：YH2021WJ01104 | 江苏沿海农业机械检测有限公司
动力机械 | 拖拉机 | 轮式拖拉机 | 180-200马力四轮驱动拖拉机 | 潍柴雷沃重工股份有限公司（原：雷沃重工股份有限公司） | 轮式拖拉机 | MW1804-6 | SC7H210G3；132.4kW；上海柴油机股份有限公司；第三阶段 | 功率:180马力;驱动方式:四轮驱动 ;最小使用比质量:48.3kg/kW | 驱动方式：四轮驱动；功率（kw）：132.4kW；最小使用质量：6400kg；最小使用比质量：48.3kg/kW； | 132.4 | 购机补贴(通用类) | 2026-11-02 | 山东省 | 评阅通过 | 初评员：通过 |  | NW202104016 | 山东省农业机械科学研究院产品质量检测中心 | NJJC20191105-AK | 山东宝鼎农业机械检测有限公司
动力机械 | 拖拉机 | 轮式拖拉机 | 180-200马力四轮驱动拖拉机 | 潍柴雷沃重工股份有限公司（原：雷沃重工股份有限公司） | 轮式拖拉机 | P1804-5 | WP6G190E330；132.4kW；潍柴（潍坊）中型柴油机有限公司；第三阶段 | 功率:180马力;驱动方式:四轮驱动 ;最小使用比质量:43.6kg/kW | 驱动方式：四轮驱动；功率（kw）：132.4KW；换挡方式：机械有级挡+Hi-Lo(两速动力换挡)；最小使用质量：5770kg；最小使用比质量：43.6kg/kW； | 132.4 | 购机补贴(通用类) | 2026-11-02 | 山东省 | 评阅通过 | 初评员：通过 |  | NW202010041 | 山东省农业机械科学研究院产品质量检测中心 | NJJC20200309-AK | 山东宝鼎农业机械检测有限公司
动力机械 | 拖拉机 | 轮式拖拉机 | 180-200马力四轮驱动拖拉机 | 潍坊鸿创金拖机械制造有限公司 | 轮式拖拉机 | HC1804-A | 配套发动机型号:WP6G180E330；生产厂:潍柴（潍坊）中型柴油机有限公司；标定功率:132.5kW；标定转速：2200r/min；排放标准：第三排放阶段； | 功率:180马力;驱动方式:四轮驱动 ;最小使用比质量:48.38kg/kW | 外廓尺寸(长×宽×高)mm:5150×2400×3100（驾驶室顶）；轴距或履带接地长:2600mm；常用轮距(前轮/后轮)或轨距:1800/1900mm；轮距（前轮/后轮）：1800、1930、2010/1730-1930；最小离地间隙：420（油箱固定架底部）；离合器壳体前端面至后驱动轴轴心线的水平距离：1340mm；变速箱齿轮副轴孔中心距：118mm；最小使用质量:6410kg；最小使用质量比：48.38；；标准配重（前/后）：380/160kg； 档位数：前进/倒退/爬行：16/8；主变速器档位数：4；副变速器档位数/其他档位数：2×（2+1）；翻倾防护装置（驾驶室或安全框架）型号：HC2404.1;翻倾防护装置（驾驶室或安全框架）型式：简易驾驶室；轮胎型号（前轮/后轮）：14.9-28/18.4-38； | 132.5 | 购机补贴(通用类) | 2026-11-02 | 山东省 | 评阅通过 | 初评员：通过 |  | NW202107028 | 山东省农业机械科学研究院产品质量检测中心 | NW202106049 | 山东省农业机械科学研究院产品质量检测中心
动力机械 | 拖拉机 | 轮式拖拉机 | 180-200马力四轮驱动拖拉机 | 约翰迪尔（天津）有限公司 | 轮式拖拉机 | 6M-1854 |  | 功率:185马力;驱动方式:四轮驱动 ;最小使用比质量:50kg/kW | 驱动轮数：四轮驱动；发动机标定功率（kW）：136 | 136 | 购机补贴(通用类) | 2026-11-02 | 天津市 | 评阅通过 | 初评员：通过 |  | 4/1 588/2 | 农业农村部农业机械试验鉴定总站 | No：2019WT2003 | 农业农村部农业机械试验鉴定总站
动力机械 | 拖拉机 | 轮式拖拉机 | 200马力及以上四轮驱动拖拉机 | 艾格瑞巨明农业装备有限公司 | 轮式拖拉机 | JG2204 | 发动机型号：WP6G220E330；标定功率：162kW；制造商：潍柴（潍坊）中型柴油机有限公司；排放阶段：中国第三阶段。发动机型号：SC7H220G3；标定功率：162kW；制造商：上海柴油机股份有限公司；排放阶段：中国第三阶段。 | 功率:220马力;驱动方式:四轮驱动 ;最小使用比质量:43.52kg/kW | 发动机标定功率：162kW；型式：四轮驱动；外廓尺寸（长×宽×高）：5470×2780×3215mm；轴距：2850mm；最小离地间隙：470mm；最小使用质量：7050kg；最大配重（前/后）：741/720kg；档位数（前进/倒退/爬行）：16/16/0；最大牵引力：≥35.0kN；变速箱型式：4×4×（1+1）组成式；翻倾防护装置：六柱式安全驾驶室；悬挂装置型式：后置三点悬挂。 | 162 | 购机补贴(通用类) | 2022-12-31 | 山东省 | 评阅通过 | 初评员：通过 |  | WJ2018FFH020 | 河南省拖拉机柴油机产品质量监督检验中心 | WJ2018BKKX008 | 河南省拖拉机柴油机产品质量监督检验中心
动力机械 | 拖拉机 | 轮式拖拉机 | 200马力及以上四轮驱动拖拉机 | 德拖农业装备有限公司 | 轮式拖拉机 | DT2104-G | 型号YCA07240-T303, 功率；154.4KW,制造商：广西玉柴机器股份有限公司，排放阶段：第三阶段； | 功率:210马力;驱动方式:四轮驱动 ;最小使用比质量:44.62kg/kW | 整机外廊尺寸：5280*2360*3100mm； 驱动方式：四轮驱动； 功率：154.4KW；国三发动机；轴距：2700mm ；常用轮距（前轮/后轮）：1860/1780mm；轮距（前轮/后轮）：1760、1860、1880、1920、1940、1980、2000、2040、2060/1710-2280mm；最小离地间隙：460mm；离合器壳体前端面至后驱动轴轴心线的水平距离：1346mm；变速箱齿轮副轴孔中心距：118±0.04mm；最小使用质量；6890kg；最小使用比质量44.62(kg/kw)；标准配重（前/后）：900/720kg；档位数（前进/倒退）：16/8；主变速挡位数：4；副变速挡位数：（2+1）×2；最高设计理论速度：37.11km/h；发动机与主离合器联接方式：直联 | 154.4 | 购机补贴(通用类) | 2026-11-02 | 河北省 | 评阅通过 | 初评员：通过 |  | FH21GW0992 | 国家拖拉机质量检验检测中心（洛阳西苑车辆与动力检验所有限公司） | LT20GK0431 | 国家拖拉机质量监督检验中心（洛阳西苑车辆与动力检验所有限公司）
动力机械 | 拖拉机 | 轮式拖拉机 | 200马力及以上四轮驱动拖拉机 | 德拖农业装备有限公司 | 轮式拖拉机 | DT2404-Q | 型号SC7H240G3, 功率；177KW,制造商：上海柴油机股份有限公司，排放阶段：第三阶段； | 功率:240马力;驱动方式:四轮驱动 ;最小使用比质量:45.76kg/kW | 整机外廊尺寸：5600*2800*3200mm； 驱动方式：四轮驱动； 功率：177KW；国三发动机；轴距：2860mm ；常用轮距（前轮/后轮）：2000/1990；轮距（前轮/后轮）：1900、2000、2100/1710-2350mm；最小离地间隙：450mm；离合器壳体前端面至后驱动轴轴心线的水平距离：1420.5mm；变速箱齿轮副轴孔中心距：125±0.025mm；最小使用质量；8100kg；最小使用比质量45.76(kg/kw)；标准配重（前/后）：900/720kg；档位数（前进/倒退）：16/16；主变速挡位数：4；副变速挡位数：4×(1+1)；最高设计理论速度：31.14km/h；发动机与主离合器联接方式：直联 | 177 | 购机补贴(通用类) | 2026-11-02 | 河北省 | 评阅通过 | 初评员：通过 |  | FH21GW0992 | 国家拖拉机质量检验检测中心（洛阳西苑车辆与动力检验所有限公司） | LT20GK0451 | 国家拖拉机质量监督检验中心（洛阳西苑车辆与动力检验所有限公司）
动力机械 | 拖拉机 | 轮式拖拉机 | 200马力及以上四轮驱动拖拉机 | 凯斯纽荷兰工业(哈尔滨)机械有限公司 | 轮式拖拉机 | MAGNUM3104 | 配套动力型号：F2CFP614C*H；制造商：FPT；气缸数：6缸；标定功率(kW)：228.5；标定转速（r/min）：2200；排放标准：第3阶段 | 功率:310马力;驱动方式:四轮驱动 ;最小使用比质量:52.5kg/kW | 外廓尺寸(长×宽×高)：6150×3865×3339mm；轴距：3055mm；常用轮距(前轮/后轮)或轨距：2335/2500mm；轮距(前轮/后轮)调整方式：有级/无级；最小使用质量：12000kg；标准配重(前/后)：810/1362kg；档位数(前进/倒退/爬行)：18/4/0；主变速档位数*副变速档位数/其他档位数：3/2X3/4；发动机与离合器联接方式：直联；起动方式：电启动；翻倾防护装置（驾驶室或安全框架）：驾驶室；转向系型式：静液压转向；行车制动系型式：液压助力制动；驻车制动系型式：机械制动；前驱动桥型式：旱地型；离合器型式：湿式多片；动力输出轴离合器型式：湿式多片；传动系变速箱型式：电液控制；主变速箱换档方式：全动力换挡；副变速箱换档方式：动力换向； | 228.5 | 购机补贴(通用类) | 2024-12-30 | 黑龙江 | 评阅通过 | 初评员：通过 |  | 4/1 239 | 美国内布拉斯加州大学拖拉机测试实验室 | KK-3(2012)035 | 黑龙江省农业机械试验鉴定站
动力机械 | 拖拉机 | 轮式拖拉机 | 200马力及以上四轮驱动拖拉机 | 凯斯纽荷兰工业(哈尔滨)机械有限公司 | 轮式拖拉机 | MAGNUM3404 | 配套动力型号：F2CFP614B*H；制造商：FPT；气缸数：6缸；标定功率(kW)：250；标定转速（r/min）：2200；排放标准：第3阶段 | 功率:340马力;驱动方式:四轮驱动 ;最小使用比质量:47.22kg/kW | 外廓尺寸(长×宽×高)：6150×3865×3415mm；轴距：3055mm；常用轮距(前轮/后轮)或轨距：2437/2500mm；轮距(前轮/后轮)调整方式：有级/无级；最小使用质量：11805kg；标准配重(前/后)：810/1816kg；档位数(前进/倒退/爬行)：18/4/0；主变速档位数*副变速档位数/其他档位数：3/2X3/4；发动机与离合器联接方式：直联；起动方式：电启动；翻倾防护装置（驾驶室或安全框架）：驾驶室；前照灯型号：05-1002；转向系型式：静液压转向；行车制动系型式：液压助力制动；驻车制动系型式：机械制动；前驱动桥型式：旱地型；离合器型式：湿式多片；动力输出轴离合器型式：湿式多片；传动系变速箱型式：电液控制；主变速箱换档方式：全动力换挡；副变速箱换档方式：全动力换挡； | 250 | 购机补贴(通用类) | 2024-04-18 | 黑龙江 | 评阅通过 | 初评员：通过 |  | 4/1 239 | 美国内布拉斯加州大学拖拉机测试实验室 | 01701209040 | 盐城市农业机械试验鉴定站
动力机械 | 拖拉机 | 轮式拖拉机 | 200马力及以上四轮驱动拖拉机 | 凯斯纽荷兰工业(哈尔滨)机械有限公司 | 轮式拖拉机 | PUMA2104 | 配套动力型号：F4DE9684B*J；制造商：FPT；气缸数：6缸；标定功率(kW)：155；标定转速（r/min）：2200；排放标准：第3阶段 | 功率:210马力;驱动方式:四轮驱动 ;最小使用比质量:53kg/kW | 外廓尺寸(长×宽×高)：5500×3690×3065mm；轴距：2884mm；常用轮距(前轮/后轮)或轨距：1869/2550mm；轮距(前轮/后轮)调整方式：有级/无级；最小使用质量：8230kg；标准配重(前/后)：900/908kg；档位数(前进/倒退)：18/6；发动机与离合器联接方式：直联；起动方式：电启动；翻倾防护装置（驾驶室或安全框架）：驾驶室；转向系型式：全液压转向；行车制动系型式：液压助力制动；驻车制动系型式：机械制动；前驱动桥型式：旱地型；离合器型式：湿式多片；动力输出轴离合器型式：湿式多片；传动系变速箱型式：组成式；主变速箱换档方式：动力换档；副变速箱换档方式：动力换向； | 155 | 购机补贴(通用类) | 2024-12-30 | 黑龙江 | 评阅通过 | 初评员：通过 |  | 4/0 959 | 丹麦农业科学研究所比格霍尔姆研究中心 | KK-3(2012)037 | 黑龙江省农业机械试验鉴定站
动力机械 | 拖拉机 | 轮式拖拉机 | 200马力及以上四轮驱动拖拉机 | 凯斯纽荷兰工业(哈尔滨)机械有限公司 | 轮式拖拉机 | T2104 | 配套动力型号：F4DE9684B*J；制造商：FPT；气缸数：6缸；标定功率(kW)：155；标定转速（r/min）：2200；排放标准：第3阶段 | 功率:210马力;驱动方式:四轮驱动 ;最小使用比质量:53.8kg/kW | 外廓尺寸(长×宽×高)：5500×3690×3065mm；轴距：2884mm；常用轮距(前轮/后轮)或轨距：1869/2550mm；轮距(前轮/后轮)调整方式：有级/无级；最小使用质量：8350kg；标准配重(前/后)：945/0kg；档位数(前进/倒退)：18/6；发动机与离合器联接方式：直联；起动方式：电启动；翻倾防护装置（驾驶室或安全框架）：驾驶室；转向系型式：全液压转向；行车制动系型式：液压助力制动；驻车制动系型式：机械制动；前驱动桥型式：旱地型；离合器型式：湿式多片；动力输出轴离合器型式：湿式多片；传动系变速箱型式：组成式；主变速箱换档方式：动力换档；副变速箱换档方式：动力换向； | 155 | 购机补贴(通用类) | 2024-12-30 | 黑龙江 | 评阅通过 | 初评员：通过 |  | 4/0 959 | 丹麦农业科学研究所比格霍尔姆研究中心 | KK-3(2010)022 | 黑龙江省农业机械试验鉴定站
动力机械 | 拖拉机 | 轮式拖拉机 | 200马力及以上四轮驱动拖拉机 | 山东东科华盛农业机械有限公司 | 轮式拖拉机 | DT2404 | 配套动力型号：YC6A260-T303;制造商：广西玉柴机器股份有限公司；气缸数：6；标定功率:176.4KW;标定转速2200r/min；排放标准：GB 20891-2014《非道路移动机械用柴油机排气污染物排放限值及测量方法（中国第三、四阶段）》第三阶段；选装发动机型号:LR6M3LR22/1765；制造商：一拖（洛阳）柴油机有限公司；气缸数：6；标定功率：176.4kW；标定转速2200r/min；排放标准GB 20891-2014《非道路移动机械用柴油机排气污染物排放限值及测量方法（中国第三、四阶段）》第三阶段。 | 功率:240马力;驱动方式:四轮驱动 ;最小使用比质量:44.1kg/kW | 240马力轮式拖拉机，四轮驱动，配套动力型号：YC6A260-T303;制造商：广西玉柴机器股份有限公司；气缸数：6；标定功率:176.4KW;标定转速2200r/min；排放标准：GB 20891-2014《非道路移动机械用柴油机排气污染物排放限值及测量方法（中国第三、四阶段）》第三阶段；最小使用质量：7785kg，最小使用比质量44.1kg/kW。 | 176.4 | 购机补贴(通用类) | 2023-12-31 | 山东省 | 评阅通过 | 初评员：通过 |  | WJ2018KFH028 | 河南省拖拉机柴油机产品质量监督检验中心 | （2018）委检字整机类第2026号 | 盐城市农业机械试验鉴定站
动力机械 | 拖拉机 | 轮式拖拉机 | 200马力及以上四轮驱动拖拉机 | 山东中诺农业装备有限公司 | 轮式拖拉机 | ZNH2004-C | 配套动力型号：YCA07235-T300；制造商：广西玉柴机器股份有限公司；标定功率（kw)：147；排放标准：第三阶段。 | 功率:200马力;驱动方式:四轮驱动 ;最小使用比质量:47.67kg/kW | 标定功率：147kw，驱动型式：四驱。最小使用比质量：47.67。 | 147 | 购机补贴(通用类) | 2026-11-02 | 山东省 | 评阅通过 | 初评员：通过 |  | №：WJ2021CFH16G | 河南省拖拉机柴油机产品质量监督检验中心 | №：YH2021WJ01104 | 江苏沿海农业机械检测有限公司
动力机械 | 拖拉机 | 轮式拖拉机 | 200马力及以上四轮驱动拖拉机 | 山东中诺农业装备有限公司 | 轮式拖拉机 | ZNH2004-F | 配套动力型号：WP6G200E330；制造商：潍柴（潍坊）中型柴油机有限公司；标定功率（kw)：147；排放标准：第三阶段。 | 功率:200马力;驱动方式:四轮驱动 ;最小使用比质量:44.15kg/kW | 标定功率：147kw，驱动型式：四驱。最小使用比质量：44.15。 | 147 | 购机补贴(通用类) | 2026-11-02 | 山东省 | 评阅通过 | 初评员：通过 |  | №：WJ2021CFH16G | 河南省拖拉机柴油机产品质量监督检验中心 | №：YH2021WJ01104 | 江苏沿海农业机械检测有限公司
动力机械 | 拖拉机 | 轮式拖拉机 | 200马力及以上四轮驱动拖拉机 | 山东中诺农业装备有限公司 | 轮式拖拉机 | ZNH2004-M | 配套动力型号：LR6M3LR22/1475；制造商：一拖（洛阳）柴油机有限公司；标定功率（kw)：147.5；排放标准：第三阶段。 | 功率:200马力;驱动方式:四轮驱动 ;最小使用比质量:47.51kg/kW | 标定功率：147.5kw，驱动型式：四驱。最小使用比质量：47.51。 | 147.5 | 购机补贴(通用类) | 2026-11-02 | 山东省 | 评阅通过 | 初评员：通过 |  | №：WJ2021CFH16G | 河南省拖拉机柴油机产品质量监督检验中心 | №：YH2021WJ01104 | 江苏沿海农业机械检测有限公司
动力机械 | 拖拉机 | 轮式拖拉机 | 200马力及以上四轮驱动拖拉机 | 潍柴雷沃重工股份有限公司（原：雷沃重工股份有限公司） | 轮式拖拉机 | P2004-7 | WP7G240E307；147kW；潍柴动力股份有限公司；第三阶段 | 功率:200马力;驱动方式:四轮驱动 ;最小使用比质量:58.4kg/kW | 驱动方式：四轮驱动；功率（kw）：147KW；换挡方式：机械有级挡+动力换挡+动力换向；最小使用质量：8590kg；最小使用比质量：58.4kg/kW； | 147 | 购机补贴(通用类) | 2026-11-02 | 山东省 | 评阅通过 | 初评员：通过 |  | NW202010042 | 山东省农业机械科学研究院产品质量检测中心 | NJJC20200309-BK | 山东宝鼎农业机械检测有限公司
动力机械 | 拖拉机 | 轮式拖拉机 | 200马力及以上四轮驱动拖拉机 | 潍柴雷沃重工股份有限公司（原：雷沃重工股份有限公司） | 轮式拖拉机 | P2204-7 | WP7G246E307；162kW；潍柴动力股份有限公司；第三阶段 | 功率:220马力;驱动方式:四轮驱动 ;最小使用比质量:53.0kg/kW | 驱动方式：四轮驱动；功率（kw）：162KW；换挡方式：机械有级挡+动力换挡+动力换向；最小使用质量：8590kg；最小使用比质量：53.0kg/kW； | 162 | 购机补贴(通用类) | 2026-11-02 | 山东省 | 评阅通过 | 初评员：通过 |  | NW202010042 | 山东省农业机械科学研究院产品质量检测中心 | NJJC20200309-BK | 山东宝鼎农业机械检测有限公司
动力机械 | 拖拉机 | 轮式拖拉机 | 200马力及以上四轮驱动拖拉机 | 潍柴雷沃重工股份有限公司（原：雷沃重工股份有限公司） | 轮式拖拉机 | P2204-7V | WP7G240E301，162kw；潍柴动力股份有限公司；第三阶段。 | 功率:220马力;驱动方式:四轮驱动 ;最小使用比质量:52.7kg/kW | 驱动方式：四轮驱动；功率（kw）：162KW；换挡方式：液压机械无级变速；最小使用质量：8530kg；最小使用比质量：52.7kg/kW； | 162 | 购机补贴(通用类) | 2026-11-02 | 山东省 | 评阅通过 | 初评员：通过 |  | NW202103057 | 山东省农业机械科学研究院产品质量检测中心 | NJJC2020091001 | 山东宝鼎农业机械检测有限公司
动力机械 | 拖拉机 | 轮式拖拉机 | 200马力及以上四轮驱动拖拉机 | 潍柴雷沃重工股份有限公司（原：雷沃重工股份有限公司） | 轮式拖拉机 | P2404-7 | WP7G260E307；177kW；潍柴动力股份有限公司；第三阶段 | 功率:240马力;驱动方式:四轮驱动 ;最小使用比质量:48.5kg/kW | 驱动方式：四轮驱动；功率（kw）：177KW；换挡方式：机械有级挡+动力换挡+动力换向；最小使用质量：8590kg；最小使用比质量：48.5kg/kW； | 177 | 购机补贴(通用类) | 2026-11-02 | 山东省 | 评阅通过 | 初评员：通过 |  | NW202010042 | 山东省农业机械科学研究院产品质量检测中心 | NJJC20200309-BK | 山东宝鼎农业机械检测有限公司
动力机械 | 拖拉机 | 轮式拖拉机 | 200马力及以上四轮驱动拖拉机 | 潍柴雷沃重工股份有限公司（原：雷沃重工股份有限公司） | 轮式拖拉机 | P2404-7V | WP7G260E302，177kw；潍柴动力股份有限公司；第三阶段。 | 功率:240马力;驱动方式:四轮驱动 ;最小使用比质量:48.2kg/kW | 驱动方式：四轮驱动；功率（kw）：177KW；换挡方式：液压机械无级变速；最小使用质量：8530kg；最小使用比质量：48.2kg/kW； | 177 | 购机补贴(通用类) | 2026-11-02 | 山东省 | 评阅通过 | 初评员：通过 |  | NW202103057 | 山东省农业机械科学研究院产品质量检测中心 | NJJC2020091001 | 山东宝鼎农业机械检测有限公司
动力机械 | 拖拉机 | 轮式拖拉机 | 200马力及以上四轮驱动拖拉机 | 潍坊鸿创金拖机械制造有限公司 | 轮式拖拉机 | HC2004-A | 配套发动机型号:SC7H200G3；生产厂:上海柴油机股份有限公司；标定功率:147kW；标定转速：2200r/min；排放标准：第三排放阶段； | 功率:200马力;驱动方式:四轮驱动 ;最小使用比质量:44.22kg/kW | 外廓尺寸(长×宽×高)mm:5150×2400×3100（驾驶室顶）；轴距或履带接地长:2600mm；常用轮距(前轮/后轮)或轨距:1800/1900mm；轮距（前轮/后轮）：1800、1930、2010/1730-1930；最小离地间隙：420（油箱固定架底部）；离合器壳体前端面至后驱动轴轴心线的水平距离：1340mm；变速箱齿轮副轴孔中心距：118mm；最小使用质量:6500kg；最小使用质量比：44.22；；标准配重（前/后）：380/160kg； 档位数：前进/倒退/爬行：16/8；主变速器档位数：4；副变速器档位数/其他档位数：2×（2+1）；翻倾防护装置（驾驶室或安全框架）型号：HC2404.1;翻倾防护装置（驾驶室或安全框架）型式：简易驾驶室；轮胎型号（前轮/后轮）：14.9-28/18.4-38； | 147 | 购机补贴(通用类) | 2026-11-02 | 山东省 | 评阅通过 | 初评员：通过 |  | NW202107028 | 山东省农业机械科学研究院产品质量检测中心 | NW202106049 | 山东省农业机械科学研究院产品质量检测中心
动力机械 | 拖拉机 | 轮式拖拉机 | 200马力及以上四轮驱动拖拉机 | 约翰迪尔（天津）有限公司 | 轮式拖拉机 | 6M-2104 |  | 功率:210马力;驱动方式:四轮驱动 ;最小使用比质量:45.8kg/kW | 驱动轮数：四轮驱动；发动机标定功率（kW）：155 | 155 | 购机补贴(通用类) | 2026-11-02 | 天津市 | 评阅通过 | 初评员：通过 |  | 4/1 588/2 | 农业农村部农业机械试验鉴定总站 | No：2019WT2003 | 农业农村部农业机械试验鉴定总站
其他机械 | 其他机械 | 农业用北斗终端及辅助驾驶系统（含渔船用） | 农业用北斗终端 | 北京博创联动科技有限公司 | 北斗农机自动驾驶系统 | BCLDF2BD-2.5GD |  | 卫星接收机类型及频点:BDS(北斗) ;直线度精度(拖拉机用):2.5cm;直线度精度(插秧机用):/cm | 电动方向盘，北斗导航辅助驾驶体系，直线度精度：工作速度（0.5±0.2）m/s,(2.5±0.2）m/s时，直线度精度≤2.5cm；卫星接收机类型及频点：多星多频BDS |  | 购机补贴(非通用类) | 2025-10-26 | 北京市 | 评阅通过 | 初评员：通过
其他机械 | 其他机械 | 农业用北斗终端及辅助驾驶系统（含渔船用） | 农业用北斗终端 | 河北徽尚科技有限公司 | 农机北斗自动导航系统 | HS1000BD-2.5RY |  | 卫星接收机类型及频点:BDS(北斗) ;直线度精度(拖拉机用):2.5cm;直线度精度(插秧机用):2.5cm | 1.转向控制型式：液压 2.输出精度：直线精度±2.5cm 3.车载计算机操作系统及软件版本：windows XPE ，显示终端尺寸及分辨率：800x480 4.卫星接收机类型及频点：三星七频 Beidou B1/B2/B3 GPS L1/L2 Glonass G1/G2 ,卫星接收机差分类型：RTK 5.移动基站信号覆盖范围：≥5KM ，固定基站信号覆盖范围：≥15KM |  | 购机补贴(非通用类) | 2023-12-31 | 河北省 | 评阅通过 | 初评员：通过
其他机械 | 其他机械 | 农业用北斗终端及辅助驾驶系统（含渔船用） | 农业用北斗终端 | 河北徽尚科技有限公司 | 农机北斗自动导航系统 | HS2000BD-2.5RD |  | 卫星接收机类型及频点:BDS(北斗) ;直线度精度(拖拉机用):2.5cm;直线度精度(插秧机用):2.5cm | 1.转向控制型式：电动方向盘 2.输出精度：直线精度±2.5cm 3.车载计算机操作系统及软件版本：windows XPE ，显示终端尺寸及分辨率：800x480 4.卫星接收机类型及频点：三星七频 Beidou B1/B2/B3 GPS L1/L2 Glonass G1/G2 ,卫星接收机差分类型：RTK 5.移动基站信号覆盖范围：≥5KM，固定基站信号覆盖范围：≥15KM |  | 购机补贴(非通用类) | 2023-12-31 | 河北省 | 评阅通过 | 初评员：通过
其他机械 | 其他机械 | 农业用北斗终端及辅助驾驶系统（含渔船用） | 农业用北斗终端 | 凯斯纽荷兰工业(哈尔滨)机械有限公司 | 北斗导航农机自动驾驶系统 | HC2BD-2.5RY |  | 卫星接收机类型及频点:BDS(北斗) ;直线度精度(拖拉机用):2.5cm;直线度精度(插秧机用):/cm | 转向控制形式：液压控制，车载计算机，卫星接收机，转向控制系统，基站,显示器尺寸及分辨率：8‘’800X480pixel、卫星接收机数据更新频率：10Hz、卫星接收机天线形式：双天线，基站信号覆盖范围：5Km，无线电设备发射频率：230MHz；转向控制形式：液压控制，直线度精度<2.5cm，衔接行间距精度<2.5cm | 0 | 购机补贴(非通用类) | 2023-12-31 | 黑龙江 | 评阅通过 | 初评员：通过
其他机械 | 其他机械 | 农业用北斗终端及辅助驾驶系统（含渔船用） | 农业用北斗终端 | 凯斯纽荷兰工业(哈尔滨)机械有限公司 | 北斗导航农机自动驾驶系统 | PSBD-2.5GD |  | 卫星接收机类型及频点:BDS(北斗) ;直线度精度(拖拉机用):2.5cm;直线度精度(插秧机用):/cm | 直线精度±2.5cm的北斗导航自动驾驶系统；显示器尺寸及分辨率：1024X600、卫星接收机数据更新频率：10Hz、卫星接收机天线形式：内置天线，转向控制形式：电动方向盘，转向控制系统：角度传感器型号规格GAS；力矩电机型号规格EM8；集成部分组成：控制器、卫星接收机与卫星天线集成；直线度精度<2.5cm，衔接行间距精度<2.5cm | 0 | 购机补贴(非通用类) | 2026-11-15 | 黑龙江 | 评阅通过 | 初评员：通过
其他机械 | 其他机械 | 农业用北斗终端及辅助驾驶系统（含渔船用） | 农业用北斗终端 | 天宸北斗卫星导航技术（天津）有限公司 | 北斗导航自动驾驶系统 | TBD-2.5RD |  | 卫星接收机类型及频点:BDS(北斗) ;直线度精度(拖拉机用):2.5cm;直线度精度(插秧机用):/cm | 1、车载计算机内存2GB、硬盘8GB 2、显示终端尺寸及分辨率：27cm×17cm×7.5cm/800×480 3、数据输出协议：NMEA 4、卫星接收机类型及频点：M100S/L1、L2、B1、B2、G1、G2 5、卫星接收机通道数：432 6、卫星接收机数据更新率：10Hz 7、移动基站信号覆盖范围≥5km；固定基站信号覆盖范围≥15km 8、基站发射频率：223.025-235MHz 9、移动基站发射功率1W；固定基站发射功率25W 10、直线度精度≤2.5cm，衔接行间距精度≤2.5cm 11、转向控制形式：电机控制 |  | 购机补贴(非通用类) | 2023-12-31 | 天津市 | 评阅通过 | 初评员：通过
收获机械 | 饲料作物收获机械 | 青饲料收获机 | 2.6m及以上自走圆盘式青饲料收获机，带对辊式籽粒破碎机构 | 迪尔公司 | 青饲料收获机 | 9QZY-4.5(8400) | 配套动力型号：6135HZ017B；标定功率(kW)：369；制造商：Deere & Company （迪尔公司）；排放标准：第三阶段。 | 割幅:4.462m;型式:自走圆盘式 ;籽粒破碎机构:对辊式 ;配套发动机功率:369kW | 发动机功率：369 kw 割幅： 4462 mm 作物收集割台形式：直切割台 割台切割器型式： 圆盘式割刀 喂入机构型式：喂入辊 喂入机构数量：4 变速方式：手动变速 驱动方式：液压驱动 导向轮轮距：2522 mm 导向轮轮胎规格：620/70 R30 驱动轮轮距：2440 mm 驱动轮轮胎规格：IF710/70 R42 轴距：3060 mm | 369 | 购机补贴(通用类) | 2025-03-31 | 北京市 | 评阅通过 | 初评员：通过
收获机械 | 饲料作物收获机械 | 青饲料收获机 | 2.6m及以上自走圆盘式青饲料收获机，带对辊式籽粒破碎机构 | 迪尔公司 | 青饲料收获机 | 9QZY-5.9(8500) | 配套动力型号：6135HZ017B；标定功率(kW)：400；制造商：Deere & Company （迪尔公司）；排放标准：第三阶段 | 割幅:5.882m;型式:自走圆盘式 ;籽粒破碎机构:对辊式 ;配套发动机功率:400kW | 发动机功率：400 kw 割幅： 5882 mm 作物收集割台形式：直切割台 割台切割器型式： 圆盘式割刀 喂入机构型式：喂入辊 喂入机构数量：4 变速方式：手动变速 驱动方式：液压驱动 导向轮轮距：2522 mm 导向轮轮胎规格：620/70 R30 驱动轮轮距：2440 mm 驱动轮轮胎规格：IF710/70 R42 轴距：3060 mm | 400 | 购机补贴(通用类) | 2025-12-30 | 北京市 | 评阅通过 | 初评员：通过
收获机械 | 饲料作物收获机械 | 打（压）捆机 | 压缩室直径1m及以上圆捆捡拾压捆机 | 麦克海尔工程无限责任公司 | 圆草捆打捆机 | 9YQ-1.25(F5500) |  | 捡拾宽度:1.96m;型式:圆捆 ;压缩室直径:1.25m;压缩室宽度:1.23m | 捡拾宽度：1960mm。捡拾器结构型式：弹齿式。喂入器结构型式：拨叉喂入机构。压缩室成捆机构型式：滚筒式。压缩室宽度：1230mm。压缩室直径：1250mm。卷压工作部件数量：18个。卷压滚筒直径：220mm。捆扎方式：缠网。配套动力范围：≥67kw。 |  | 购机补贴(通用类) | 2025-09-07 | 爱尔兰 | 评阅通过 | 初评员：通过
动力机械 | 拖拉机 | 轮式拖拉机 | 180-200马力四轮驱动拖拉机 | 山东瑞泽重工有限公司 | 轮式拖拉机 | RZ1804-F | 配套动力型号：LR6M3LU23/1324E；制造商：一拖洛阳柴油机有限公司；气缸数：6缸、标定功率(kW)：132.4kW；标定转速（r/min）：2300；排放标准：第3阶段；选配一：配套动力型号：WP6G180E330；制造商：潍柴（潍坊）中型柴油机有限公司；气缸数：6缸、标定功率(kW)：132.5kW；标定转速（r/min）：2200；排放标准：第3阶段；选配二：发动机型号：YC6J200-T301、制造商:广西玉柴机器股份有限公司、气缸数：6缸、标定功率(kW):132.4KW、标定转速（r/min）：2200、，排放标准：第3阶段；选配三：发动机型号：1106D-SR6TA29、制造商:天津雷沃动力有限公司、气缸数：6缸、标定功率(kW):132.4KW、标定转速（r/min）：2200、，排放标准：第3阶段； | 功率:180马力;驱动方式:四轮驱动 ;最小使用比质量:43.7kg/kW | 功率：132.4kw 驱动方式：四轮驱动 变更后最小使用比质量：43.7（安全架机型已取消，只保留驾驶室机型） | 132.4 | 购机补贴(通用类) | 2021-12-31 | 山东省 | 评阅通过 | 初评员：通过 |  | NW202102002 | 山东省农业机械科学研究院产品质量检测中心 | 2016KKX070 | 河南省拖拉机柴油机产品质量监督检验中心
动力机械 | 拖拉机 | 轮式拖拉机 | 200马力及以上四轮驱动拖拉机 | 辽宁现代双马拖拉机制造有限公司 | 轮式拖拉机 | SM2204 |  | 功率:220马力;驱动方式:四轮驱动 ;最小使用比质量:2820kg/kW | 排放标准：国三；型式:四轮驱动；外廓尺寸(MM):5270×2750(单胎)/3450(双胎)×3100；轴距(MM):2820；最小使用质量(KG):6920(单胎)/7600(双胎)；动力输出轴功率(KW):≥129.6；最大牵引力(KN):≥45；发动机标定功率(KW):162；离合器型式:干式、双作用、独立操纵；变速箱型式:4×4×(1+1)组成式；主、副变速箱换挡方式:机械有级变速；悬挂装置型式:后置三点悬挂；动力输出轴型式:后置独立式；动力输出轴转速(R/MIN):760/850；框架上最大提升力(KN):38.9 | 162 | 购机补贴(通用类) | 2022-12-31 | 辽宁省 | 评阅通过 | 初评员：通过 |  | NW201806050 | 山东省农业机械科学院产品质量检测中心 | （2017）委字整机类第0170120721号 | 盐城市农业机械试验鉴定站