## 省导出补贴产品
贵州省2022年农机购置补贴第一批归类归档产品信息（公示稿）
序号 | 机具大类 | 机具小类 | 机具品目 | 分档名称 | 生产企业 | 产品名称 | 机具型号 | 配置参数（企业依据推广鉴定报告填报） | 中央补贴额 | 机具类型 | 备注 | 企业所属省份
1 | 种植施肥机械 | 栽植机械 | 插秧机 | 6-7行四轮乘坐式水稻插秧机 | 洋马农机（中国）有限公司 | 乘坐式高速插秧机 | 2ZGQ-60D | 型号名称 ： 2ZGQ-60D型乘坐式高速插秧机 结构型式 ： 高速乘坐式 配套发动机生产企业 ： 洋马动力科技有限公司 配套发动机型号规格 ： 3TNM72-CUP2 配套发动机额定功率（或标定功率） kW 15.4(型式核准证书中额定净功率为17.3） 配套发动机额定转速（或标定转速） r/min 3200 整机外形尺寸（长×宽×高） mm 3320×2095×2330 作业速度 m/s 0～1.65 作业小时生产率 hm2/h 0～0.6 单位作业量燃油消耗量 kg/hm2 ≤5.2 工作行数 行 6 行距 mm 300 穴距调节机构型式 ： 齿轮切换式 穴距调节档位数量 个 6 穴距 mm 220/180/160/140/120/100 插秧深度 mm 5～60（6挡+自动） 移距 mm 11/14/16 取秧深度 mm 8～18(11档) 插秧频率（单行） 穴/分 836 变速方式 ： HMT高效液压无级变速 行走轮结构型式（前、后） ： 前：实心橡胶轮、后：实心橡胶凸缘轮胎 行走轮直径（前、后） mm 前：φ650、后：φ950 平衡机构型式 ： 电子液压平衡（手动微调+自动） 插植臂型式 ： 旋转式 施肥装置动力传输方式 ： / 排肥器型式 ： / 施肥位距 mm / 肥箱容量 L / | 30000.0000 | 购机补贴(通用类) |  | 江苏省
2 | 种植施肥机械 | 栽植机械 | 插秧机 | 6-7行四轮乘坐式水稻插秧机 | 洋马农机（中国）有限公司 | 乘坐式高速插秧机 | 2ZGQ-70D | 型号名称 ： 2ZGQ-70D型乘坐式高速插秧机 结构型式 ： 高速乘坐式 配套发动机生产企业 ： 洋马动力科技有限公司 配套发动机型号规格 ： 3TNM72-CUP2 配套发动机额定功率（或标定功率） kW 15.4(型式核准证书中额定净功率为17.3） 配套发动机额定转速（或标定转速） r/min 3200 整机外形尺寸（长×宽×高） mm 3320×2000×2330 作业速度 m/s 0～1.65 作业小时生产率 hm2/h 0～0.55 单位作业量燃油消耗量 kg/hm2 ≤5.2 工作行数 行 7 行距 mm 250 穴距调节机构型式 ： 齿轮切换式 穴距调节档位数量 个 6 穴距 mm 220/180/160/140/120/100 插秧深度 mm 12～57（6挡+自动） 移距 mm 11/14/15 取秧深度 mm 8～18(11档) 插秧频率（单行） 穴/分 836 变速方式 ： HMT高效液压无级变速 行走轮结构型式（前、后） ： 前：实心橡胶轮、后：实心橡胶凸缘轮胎 行走轮直径（前、后） mm 前：φ650、后：φ950 平衡机构型式 ： 电子液压平衡（手动微调+自动） 插植臂型式 ： 旋转式 施肥装置动力传输方式 ： / 排肥器型式 ： / 施肥位距 mm / 肥箱容量 L / | 30000.0000 | 购机补贴(通用类) |  | 江苏省
3 | 收获机械 | 粮食作物收获机械 | 谷物联合收割机 | 3-4kg/s自走履带式谷物联合收割机（全喂入），包含4kg/s及以上自走履带式水稻联合收割机（全喂入） | 洋马农机（中国）有限公司 | 全喂入稻麦联合收割机 | 4LZ-3.0A | 型号名称 ： 4LZ-3.0A型全喂入稻麦联合收割机 结构型式 ： 全喂入履带自走式 配套发动机生产企业 ： 洋马发动机（山东）有限公司 配套发动机牌号型号 ： 4TNV98T-ZCNRCC 配套发动机结构型式 ： 4缸、水冷、单列、立式、4冲程 配套发动机气缸数量 缸 4 配套发动机标定功率 kW 62.5 配套发动机标定转速 r/min 2500 整机外形尺寸 (长×宽×高) mm 5115×2370×2800 整机质量 kg 3255 割台工作幅宽 mm 2060 最小离地间隙 mm 277 割刀型式 ： Ⅱ型 喂入量 kg/s 3 作业挡位 ： 2 作业速度 km/h 低速：0～3.42/标准：0～5.58 作业小时生产率 hm2/h 0.22～0.56 单位作业量燃油消耗量 kg/hm2 12～24 割台搅龙型式 ： 螺旋式 履带接地压力 kPa 19.2 拨禾轮型式 ： 偏心弹齿式 拨禾轮直径 mm φ900、φ940 拨禾轮板数 个 5 脱粒机构布置方式 ： 纵轴流式 脱粒滚筒数量 个 1 主脱粒滚筒型式 ： 钉齿式 副脱粒滚筒型式 ： / 主脱粒滚筒外形尺寸(外径×长度) mm φ640×1850 副脱粒滚筒外形尺寸(外径×长度) mm / 凹板筛型式 ： 栅格式 复脱方式 ： / 风扇型式 ： 离心叶片式 风扇直径 mm φ375(主)+φ180（二次）+φ156（前） 风扇数量 个 3 履带节距×节数×宽度 ： 90mm×51节×500mm 履带轨距 mm 1185 驱动方式 ： / 制动器型式（前、后） ： 干式摩擦式 变速机构型式 ： 机械变速+液压无级变速 驱动型式（前、后） ： / 导向轮轮胎规格 ： / 驱动轮轮胎规格 ： / 导向轮轮距 mm / 驱动轮轮距 mm / 轴距 mm / 驾驶室类型 ： 无驾驶室 茎秆切碎器型式 ： / 卸粮方式 ： 机械自动卸粮 打（压）捆机构型式 ： / 打（压）捆机构数量 个 / 打（压）捆机构打结器型式 ： / 打（压）捆机构打结器数量 个 / | 28800.0000 | 购机补贴(通用类) |  | 江苏省
4 | 种植施肥机械 | 栽植机械 | 插秧机 | 6-7行四轮乘坐式水稻插秧机 | 洋马农机（中国）有限公司 | 乘坐式高速插秧机 | 2ZGQ-60S | 型号名称 ： 2ZGQ-60S乘坐式高速插秧机 结构型式 ： 高速乘坐式 配套发动机生产企业 ： 洋马株式会社 配套发动机型号规格 ： 3TNM72-CUP2 配套发动机额定功率（或标定功率） kW 15.4 配套发动机额定转速（或标定转速） r/min 3200 整机外形尺寸（长×宽×高） mm 3295*2095*2330 作业速度 m/s 0~1.65 作业小时生产率 h㎡/h 0~0.45 单位作业量燃油消耗量 kg/h㎡ ≤5.2 工作行数 行 6 行距 mm 300 穴距调节机构型式 ： 手柄调节 穴距调节档位数量 个 6 穴距 mm 220/180/160/140/120/100 插秧深度 mm 15~60(7) 移距 mm 11/26,14/20,16/18 取秧深度 mm 8~18(11档) 插秧频率（单行） 穴/分 536 变速方式 ： HMT高效液压无级变速 行走轮结构型式（前、后） ： 前轮:实心橡胶轮/后轮:实心橡胶凸缘轮胎 行走轮直径（前、后） mm 前轮φ650/后轮φ950 平衡机构型式 ： 机械式 插植臂型式 ： 旋转式 施肥装置动力传输方式 ： / 排肥器型式 ： / 施肥位距 mm / 肥箱容量 L / | 30000.0000 | 购机补贴(通用类) |  | 江苏省
5 | 种植施肥机械 | 栽植机械 | 插秧机 | 8行及以上四轮乘坐式水稻插秧机 | 洋马农机（中国）有限公司 | 乘坐式高速插秧机 | 2ZGQ-80D | 型号名称 ： 2ZGQ-80D型乘坐式高速插秧机 结构型式 ： 高速乘坐式 配套发动机标定功率 kW 15.4 配套发动机标定转速 r/min 3200 工作状态外形尺寸(长×宽×高) mm 3470×2800×2330 工作行数 行 8 行距 mm 300 穴距调节机构型式 ： 齿轮切换式 穴距调节档位数量 个 6 变速方式 ： HMT高效液压无级变速 行走轮前轮结构型式 ： 实心橡胶轮 行走轮前轮直径 mm 650 行走轮后轮结构型式 ： 实心橡胶凸缘轮胎 行走轮后轮直径 mm 950 平衡机构型式 ： 电子液压平衡 插植/栽植臂型式 ： 回转式 | 37400.0000 | 购机补贴(通用类) |  | 江苏省
6 | 种植施肥机械 | 栽植机械 | 插秧机 | 8行及以上四轮乘坐式水稻插秧机 | 洋马农机（中国）有限公司 | 乘坐式高速插秧机 | 2ZGQ-90D | 型号名称 ： 2ZGQ-90D型乘坐式高速插秧机 结构型式 ： 高速乘坐式 配套发动机标定功率 kW 15.4 配套发动机标定转速 r/min 3200 工作状态外形尺寸(长×宽×高) mm 3470×2670×2330 工作行数 行 9 行距 mm 250 穴距调节机构型式 ： 齿轮切换式 穴距调节档位数量 个 6 变速方式 ： HMT高效液压无级变速 行走轮前轮结构型式 ： 实心橡胶轮 行走轮前轮直径 mm 650 行走轮后轮结构型式 ： 实心橡胶凸缘轮胎 行走轮后轮直径 mm 950 平衡机构型式 ： 电子液压平衡 插植/栽植臂型式 ： 回转式 | 37400.0000 | 购机补贴(通用类) |  | 江苏省
7 | 收获机械 | 粮食作物收获机械 | 谷物联合收割机 | 4行及以上35马力及以上半喂入联合收割机 | 洋马农机（中国）有限公司 | 半喂入自走式联合收割机 | 4LBZJ-140E | 型号名称 ： 4LBZJ-140E型半喂入自走式联合收割机 结构型式 ： 半喂入履带自走式 配套发动机生产企业 ： 洋马发动机（山东）有限公司 配套发动机牌号型号 ： / 配套发动机结构型式 ： 4 缸、水冷、单列、立式、4 冲程 配套发动机气缸数量 缸 4 配套发动机型号规格 ： 4TNV98-ZCNRCC 配套发动机标定功率 kW 51.5 配套发动机标定转速 r/min 2500 外形尺寸 (长×宽×高) mm 4290×1940×2410 整机质量 kg 2995 最小离地间隙 mm 200 履带接地压力 kPa 22.1 作业速度 km/h 低速：0～3.636，标准：0～5.94 作业小时生产率 hm2/h 0.30～0.50 单位作业量燃油消耗量 kg/hm2 ≤22.4 行数 行 4 割刀型式 ： Ⅵ型 脱粒滚筒型式 ： 主：轴流弓齿式 副：轴流板齿式 脱粒滚筒尺寸(外径×长度) mm 主：φ420×910 副：φ140×900 凹板筛型式 ： 栅格冲压复合式 复脱器型式 ： 板齿式 风扇型式 ： 叶片式 风扇直径 mm φ310（主）+φ230（副）+φ220（吸引） 风扇数量 个 3 履带节距×节数×宽 ： 90mm×47节×450mm 履带轨距 mm 980 作业档位 ： 低速档，标准档 驾驶室类型 ： 无 变速方式 ： 液压式无级变速（HST） 茎秆切碎器型式 ： 圆盘式 卸粮方式 ： 机械自动卸粮（多方位卸粮） | 45000.0000 | 购机补贴(通用类) |  | 江苏省
8 | 收获机械 | 粮食作物收获机械 | 谷物联合收割机 | 4行及以上35马力及以上半喂入联合收割机 | 洋马农机（中国）有限公司 | 半喂入自走式联合收割机 | 4LBZJ-198A | 型号名称 ： 4LBZJ-198A型半喂入自走式联合收割机 结构型式 ： 半喂入履带自走式 配套发动机生产企业 ： 洋马动力科技有限公司 配套发动机牌号型号 ： 4TNV94HT-ZCNRC 配套发动机结构型式 ： 4缸、水冷、单列、立式、4冲程 配套发动机气缸数量 缸 4 配套发动机标定功率 kW 87.3 配套发动机标定转速 r/min 2500 整机外形尺寸 (长×宽×高) mm 4800×2295×2755 收割行数 行 6 作业幅宽 mm 1980 最小离地间隙 mm 190 整机质量 kg 4455 履带接地压力 kPa 20.7 割刀型式 ： Ⅵ型 作业挡位 ： 2 作业速度 km/h 低速：0～3.9/标准：0～5.9 作业小时生产率 hm2/h 0.45～0.8 单位作业量燃油消耗量 kg/hm2 10～21 脱粒滚筒型式 ： 主滚筒：弓齿式；副滚筒：板齿式 脱粒滚筒外形尺寸(外径×长度) mm 主滚筒：φ420×1200；副滚筒：φ140×960 凹板筛型式 ： 冲压式 复脱方式 ： / 风扇型式 ： 叶片式 风扇直径 mm φ150（前）+φ380(主)+φ200（二次）+φ264（吸引） 风扇数量 个 4 履带节距×节数×宽度 ： 90mm×58节×550mm 履带轨距 mm 1200 驾驶室类型 ： 封闭式 变速机构型式 ： 机械式变速+油压伺服HST 茎秆切碎器型式 ： 圆盘式 卸粮方式 ： 机械自动卸粮 | 45000.0000 | 购机补贴(通用类) |  | 江苏省
9 | 耕整地机械 | 耕地机械 | 旋耕机 | 单轴2.5m及以上旋耕机 | 南昌中天农机有限公司 | 旋耕机 | 1GQQN-250J | 1.结构形式:框架式；2.配套拖拉机标定功率:58.8~73.5KW；3.配套拖拉机动力输出轴转速:720/540R/MIN；4.外形尺寸:(长×宽×高):1100×2800×1150MM；5.结构质量:494KG；6.理论作业速度:4.82KM/H；7.幅宽:250CM；8.旋耕深度:旱地12~14CM,水田14~16CM；9.传动方式:中间齿轮传动；10.与拖拉机连接方式:三点悬挂；11.刀辊转速:265R/MIN；12:刀辊最大回转半径:245MM；13.总安装刀数:66把；14.旋耕刀型号:IT245. | 2300.0000 | 购机补贴(通用类) |  | 江西省
10 | 耕整地机械 | 耕地机械 | 旋耕机 | 单轴2.5m及以上旋耕机 | 南昌中天农机有限公司 | 旋耕机 | 1GQQQN-280 | 1.结构型式:框架型；2.整机外形尺寸(长×宽×高):1200×3150×1330mm；3.作业速度范围:0.56~1.39m/s；4.工作幅宽:280cm；5.耕深:旱耕12-14cm，水耕14-16cm；6.刀轴型式:单轴型；7.刀轴连接型式:接盘式；8.传动型式:中间传动；9.运输方式:普通型；10.变速箱档位数(变速旋耕机)个:无；11.刀辊设计转速:326r/min；12.刀辊最大回转半径:255mm；13.刀辊总安装刀数:70把；14.旋耕机刀型号:IT245；15.限深装置型式:限深板；16.镇压型式:拖板；17.配套拖拉机标定功率范围:66.2~73.5kW；18.配套拖拉机动力输出轴转速:720r/min. | 2300.0000 | 购机补贴(通用类) |  | 江西省
11 | 农用动力机械 | 拖拉机 | 轮式拖拉机 | 80-90马力四轮驱动拖拉机 | 久保田农业机械（苏州）有限公司 | 轮式拖拉机 | M854-K | 1.该鉴定单元中机型的合理最小功率代号（马力）：85/；2.整机型号、名称：M854-K、轮式拖拉机/；3.整机型式：轮式/；4.整机机架型式：半架/；5.整机驱动形式：四驱/；6.整机用途：一般用途/；7.整机外廓尺寸(长×宽×高及部位)：4445×2215×2605（安全架顶部）mm；8.轴距或履带接地长：2350mm；9.常用轮距(前轮/后轮)或轨距：1660/1600mm；10.轮距(前轮/后轮)或轨距：1660、1760/1600、1720、1800、1920mm；11.最小离地间隙及部位：485支架（悬挂机构）mm；12.离合器壳体前端面至后驱动轴轴心线的水平距离：1485mm；13.变速箱齿轮副轴孔中心距：106、111mm；14.全履带拖拉机驱动轮轴心线至导向轮轴心线的水平距离：/mm；15.最小使用质量：3060kg；16.标准配重(前/后)：540/400kg；17.履带接地比压：/kPa；18.最小使用比质量：48.8kg/kW；19.挡位数（前进/倒退）：44907/；20.主变速挡位数：6/；21.副变速挡位数：2×（1+1）/；22.最高设计理论速度：30.5km/h；23.发动机与主离合器联接方式直联式/；24.翻倾防护装置（驾驶室或安全框架）型号SFM-95C/；25.翻倾防护装置（驾驶室或安全框架）型式安全框架/；26.翻倾防护装置（驾驶室或安全框架）生产厂上海樊恒金属制品有限公司/；27.发动机型号V3800-DI-T-ET20/；28.发动机结构型式立式水冷四缸涡轮增压柴油机/；29.发动机生产厂久保田发动机（无锡）有限公司/；30.发动机进气方式涡轮增压/；31.发动机气缸数4/；32.发动机标定功率62.7kW；33.发动机额定净功率67kW；34.发动机标定转速2500r/min；35.发动机冷却方式水冷/；36.空气滤清器型号3K061-1910/；37.空气滤清器型式干式/；38.排气管消声腔外形尺寸175×258×157mm；39.排气管消声腔质量7.3kg；40.驾驶员座椅型号SN6-37/；41.驾驶员座椅生产厂浙江天成自控股份有限公司/；42.安全带型号FD-A200/；43.安全带生产厂：江苏弗莱迪斯汽车系统有限公司/；44.转向系型式：全液压/；45.转向系转向操纵机构：方向盘/； | 18500.0000 | 购机补贴(通用类) |  | 江苏省
12 | 农用动力机械 | 拖拉机 | 轮式拖拉机 | 90-100马力四轮驱动拖拉机 | 久保田农业机械（苏州）有限公司 | 轮式拖拉机 | M954-KQ | 1.该鉴定单元中机型的合理最小功率代号（马力）：85/；2.整机型号、名称：M954-KQ、轮式拖拉机/；3.整机型式：轮式/；4.整机机架型式：半架/；5.整机驱动形式：四驱/；6.整机用途：一般用途/；7.整机外廓尺寸(长×宽×高及部位)：4445×2215×2695（驾驶室顶部）mm；8.轴距或履带接地长：2350mm；9.常用轮距(前轮/后轮)或轨距：1660/1600mm；10.轮距(前轮/后轮)或轨距：1660、1760/1600、1720、1800、1920mm；11.最小离地间隙及部位：500支架（悬挂机构）mm；12.离合器壳体前端面至后驱动轴轴心线的水平距离：1485mm；13.变速箱齿轮副轴孔中心距：106、111mm；14.全履带拖拉机驱动轮轴心线至导向轮轴心线的水平距离：/mm；15.最小使用质量：3300kg；16.标准配重(前/后)：540/400kg；17.履带接地比压：/kPa；18.最小使用比质量：47.1kg/kW；19.挡位数（前进/倒退）：44907/；20.主变速挡位数：6/；21.副变速挡位数：2×（1+1）/；22.最高设计理论速度：32.7km/h；23.发动机与主离合器联接方式直联式/；24.翻倾防护装置（驾驶室或安全框架）型号IC95C/；25.翻倾防护装置（驾驶室或安全框架）型式封闭驾驶室/；26.翻倾防护装置（驾驶室或安全框架）生产厂苏州泰和精工有限公司/；27.发动机型号V3800-DI-T-ET21/；28.发动机结构型式立式水冷四缸涡轮增压柴油机/；29.发动机生产厂久保田发动机（无锡）有限公司/；30.发动机进气方式涡轮增压/；31.发动机气缸数4/；32.发动机标定功率70kW；33.发动机额定净功率72.5kW；34.发动机标定转速2600r/min；35.发动机冷却方式水冷/；36.空气滤清器型号3K061-1910/；37.空气滤清器型式干式/；38.排气管消声腔外形尺寸175×258×157mm；39.排气管消声腔质量7.3kg；40.驾驶员座椅型号SN6-37/；41.驾驶员座椅生产厂浙江天成自控股份有限公司/；42.安全带型号FD-A200/；43.安全带生产厂：江苏弗莱迪斯汽车系统有限公司/；44.转向系型式：全液压/；45.转向系转向操纵机构：方向盘/； | 21500.0000 | 购机补贴(通用类) |  | 江苏省
13 | 农用动力机械 | 拖拉机 | 轮式拖拉机 | 90-100马力四轮驱动拖拉机 | 久保田农业机械（苏州）有限公司 | 轮式拖拉机 | M954-K | 1.该鉴定单元中机型的合理最小功率代号（马力）：85/；2.整机型号、名称：M954-K、轮式拖拉机/；3.整机型式：轮式/；4.整机机架型式：半架/；5.整机驱动形式：四驱/；6.整机用途：一般用途/；7.整机外廓尺寸(长×宽×高及部位)：4445×2215×2620（安全架顶部）mm；8.轴距或履带接地长：2350mm；9.常用轮距(前轮/后轮)或轨距：1660/1600mm；10.轮距(前轮/后轮)或轨距：1660、1760/1600、1720、1800、1920mm；11.最小离地间隙及部位：500支架（悬挂机构）mm；12.离合器壳体前端面至后驱动轴轴心线的水平距离：1485mm；13.变速箱齿轮副轴孔中心距：106、111mm；14.全履带拖拉机驱动轮轴心线至导向轮轴心线的水平距离：/mm；15.最小使用质量：3070kg；16.标准配重(前/后)：540/400kg；17.履带接地比压：/kPa；18.最小使用比质量：43.9kg/kW；19.挡位数（前进/倒退）：44907/；20.主变速挡位数：6/；21.副变速挡位数：2×（1+1）/；22.最高设计理论速度：32.7km/h；23.发动机与主离合器联接方式直联式/；24.翻倾防护装置（驾驶室或安全框架）型号SFM-95C/；25.翻倾防护装置（驾驶室或安全框架）型式安全框架/；26.翻倾防护装置（驾驶室或安全框架）生产厂上海樊恒金属制品有限公司/；27.发动机型号V3800-DI-T-ET21/；28.发动机结构型式立式水冷四缸涡轮增压柴油机/；29.发动机生产厂久保田发动机（无锡）有限公司/；30.发动机进气方式涡轮增压/；31.发动机气缸数4/；32.发动机标定功率70kW；33.发动机额定净功率72.5kW；34.发动机标定转速2600r/min；35.发动机冷却方式水冷/；36.空气滤清器型号3K061-1910/；37.空气滤清器型式干式/；38.排气管消声腔外形尺寸175×258×157mm；39.排气管消声腔质量7.3kg；40.驾驶员座椅型号SN6-37/；41.驾驶员座椅生产厂浙江天成自控股份有限公司/；42.安全带型号FD-A200/；43.安全带生产厂：江苏弗莱迪斯汽车系统有限公司/；44.转向系型式：全液压/；45.转向系转向操纵机构：方向盘/； | 21500.0000 | 购机补贴(通用类) |  | 江苏省
14 | 农用动力机械 | 拖拉机 | 轮式拖拉机 | 80-90马力四轮驱动拖拉机 | 久保田农业机械（苏州）有限公司 | 轮式拖拉机 | M854-KQ | 1.该鉴定单元中机型的合理最小功率代号（马力）：85/；2.整机型号、名称：M854-KQ、轮式拖拉机/；3.整机型式：轮式/；4.整机机架型式：半架/；5.整机驱动形式：四驱/；6.整机用途：一般用途/；7.整机外廓尺寸(长×宽×高及部位)：4445×2215×2680（驾驶室顶部）mm；8.轴距或履带接地长：2350mm；9.常用轮距(前轮/后轮)或轨距：1660/1600mm；10.轮距(前轮/后轮)或轨距：1660、1760/1600、1720、1800、1920mm；11.最小离地间隙及部位：485支架（悬挂机构）mm；12.离合器壳体前端面至后驱动轴轴心线的水平距离：1485mm；13.变速箱齿轮副轴孔中心距：106、111mm；14.全履带拖拉机驱动轮轴心线至导向轮轴心线的水平距离：/mm；15.最小使用质量：3290kg；16.标准配重(前/后)：540/400kg；17.履带接地比压：/kPa；18.最小使用比质量：52.5kg/kW；19.挡位数（前进/倒退）：44907/；20.主变速挡位数：6/；21.副变速挡位数：2×（1+1）/；22.最高设计理论速度：30.5km/h；23.发动机与主离合器联接方式直联式/；24.翻倾防护装置（驾驶室或安全框架）型号IC95C/；25.翻倾防护装置（驾驶室或安全框架）型式封闭驾驶室/；26.翻倾防护装置（驾驶室或安全框架）生产厂苏州泰和精工有限公司/；27.发动机型号V3800-DI-T-ET20/；28.发动机结构型式立式水冷四缸涡轮增压柴油机/；29.发动机生产厂久保田发动机（无锡）有限公司/；30.发动机进气方式涡轮增压/；31.发动机气缸数4/；32.发动机标定功率62.7kW；33.发动机额定净功率67kW；34.发动机标定转速2500r/min；35.发动机冷却方式水冷/；36.空气滤清器型号3K061-1910/；37.空气滤清器型式干式/；38.排气管消声腔外形尺寸175×258×157mm；39.排气管消声腔质量7.3kg；40.驾驶员座椅型号SN6-37/；41.驾驶员座椅生产厂浙江天成自控股份有限公司/；42.安全带型号FD-A200/；43.安全带生产厂：江苏弗莱迪斯汽车系统有限公司/；44.转向系型式：全液压/；45.转向系转向操纵机构：方向盘/； | 18500.0000 | 购机补贴(通用类) |  | 江苏省
15 | 收获机械 | 粮食作物收获机械 | 谷物联合收割机 | 4行及以上35马力及以上半喂入联合收割机 | 久保田农业机械（苏州）有限公司 | 半喂入式联合收割机 | 4LBZ-145G(PRO588i-G) | 1.型号名称：4LBZ-145G(PRO588i-G)型半喂入式联合收割机/；2.结构型式：履带自走半喂入式/；3.配套发动机生产企业：久保田发动机（泰国）有限公司/；4.配套发动机牌号型号：V2403-M-DI-T-ET03/；5.配套发动机结构型式：立式水冷4缸涡轮增压柴油机/；6.配套发动机气缸数量：4缸；7.配套发动机标定功率：49.2kW；8.配套发动机标定转速：2700r/min；9.整机外形尺寸（长×宽×高）：4450×1950×2488mm；10.收割行数：4行；11.作业幅宽：1450mm；12.最小离地间隙：185mm；13.整机质量：2798（使用质量）kg；14.履带接地压力：20.3（使用质量）kPa；15.割刀型式：VI型/；16.作业挡位：前进无极·后退无极（副变速各3挡）/；17.作业速度：低速：0-3.96、标准：0-5.4、行走：0-7.2km/h；18.作业小时生产率：0.27-0.47hm2/h；19.单位面积燃油消耗量：14-26kg/hm2；20.脱粒滚筒型式：弓齿轴流式/；21.脱粒滚筒尺寸（外径×长度）：Φ424×900mm；22.凹板筛型式：栅格式/；23.复脱方式：再输送螺旋搅龙/；24.风扇型式：离心式（叶片）/；25.风扇直径：Φ350mm；26.风扇数量：1个；27.履带节距×节数×宽度：90mm×46节×450mm/；28.履带轨距：1030mm；29.驾驶室类型无驾驶室/；30.变速机构型式机械变速+液压无极变速（HST）/；31.茎秆切碎器型式悬挂式（切刀）/；32.卸粮方式机械自动卸粮/； | 45000.0000 | 购机补贴(通用类) |  | 江苏省
16 | 种植施肥机械 | 栽植机械 | 插秧机 | 6-7行四轮乘坐式水稻插秧机 | 久保田农业机械（苏州）有限公司 | 乘座式高速插秧机 | 2ZGQ-6D1（SPV-6CMD） | 1.型号名称：2ZGQ-6D1(SPV-6CMD)型乘座式高速插秧机/；2.结构型式：高速乘坐式/；3.配套发动机生产企业：日本株式会社久保田/；4.配套发动机型号规格：D782-ET01/；5.配套发动机额定功率（或标定功率）：14.4kW；6.配套发动机额定转速（或标定转速）：3200r/min；7.整机外形尺寸（长×宽×高）：3090×2245×2580mm；8.作业速度：0～1.65m/s；9.作业小时生产率：0.2～0.42hm2/h；10.单位作业量燃油消耗量：2.2～5.6kg/hm2；11.工作行数：6行；12.行距：300mm；13.穴距调节机构型式：手柄调节/；14.穴距调节档位数量：7个；15.穴距：100、120、140、160、180、210、240mm；16.插秧深度：10～55（7级）mm；17.移距：10.5、13.7、15.2、17.1或19.5mm；18.取秧深度：8～18mm；19.插秧频率（单行）：0～864穴/分；20.变速方式：液压式变速（HST）/；21.行走轮结构型式（前、后）：前轮：防爆轮胎；后轮：粗轮毂橡胶轮胎/；22.行走轮直径（前、后）：前轮：Φ650；后轮：Φ950mm；23.平衡机构型式：机械式/；24.插植臂型式：旋转式/； | 30000.0000 | 购机补贴(通用类) |  | 江苏省
17 | 种植施肥机械 | 栽植机械 | 插秧机 | 8行及以上四轮乘坐式水稻插秧机 | 久保田农业机械（苏州）有限公司 | 乘座式高速插秧机 | 2ZGQ-8D1（SPV-8C） | 1.型号名称：2ZGQ-8D1(SPV-8C)型乘坐式高速插秧机/；2.结构型式：高速乘坐式/；3.配套发动机生产企业：日本株式会社久保田/；4.配套发动机型号规格：D902-ET02/；5.配套发动机额定功率（或标定功率）：16.1kW；6.配套发动机额定转速（或标定转速）：3200r/min；7.整机外形尺寸（长×宽×高）：3235×2830×2580mm；8.作业速度：0～1.65m/s；9.作业小时生产率：0.2～0.6hm2/h；10.单位作业量燃油消耗量：2.8～6.5kg/hm2；11.工作行数：8行；12.行距：300mm；13.穴距调节机构型式：手柄调节/；14.穴距调节档位数量：7个；15.穴距：100、120、140、160、180、210、240mm；16.插秧深度：10～55（7级）mm；17.移距：10.5、13.7、15.2、17.1或19.5mm；18.取秧深度：8～18mm；19.插秧频率（单行）：0～864穴/分；20.变速方式：液压式变速（HST）/；21.行走轮结构型式（前、后）：前轮：防爆轮胎；后轮：粗轮毂橡胶轮胎/；22.行走轮直径（前、后）：前轮：Φ650；后轮：Φ950mm；23.平衡机构型式：机械式/；24.插植臂型式：旋转式/； | 37400.0000 | 购机补贴(通用类) |  | 江苏省
18 | 种植施肥机械 | 栽植机械 | 插秧机 | 8行及以上四轮乘坐式水稻插秧机 | 久保田农业机械（苏州）有限公司 | 乘座式高速插秧机 | 2ZGQ-8D5（SPV-8C25） | 1.型号名称：2ZGQ-8D5(SPV-8C25)型乘座式高速插秧机/；2.结构型式：高速乘坐式/；3.配套发动机生产企业：日本株式会社久保田/；4.配套发动机型号规格：D902-ET02/；5.配套发动机额定功率（或标定功率）：16.1kW；6.配套发动机额定转速（或标定转速）：3200r/min；7.整机外形尺寸（长×宽×高）：3090×2490×2580mm；8.作业速度：0～1.65m/s；9.作业小时生产率：0.2～0.45hm2/h；10.单位作业量燃油消耗量：3.1～7.1kg/hm2；11.工作行数：8行；12.行距：250mm；13.穴距调节机构型式：手柄调节/；14.穴距调节档位数量：7个；15.穴距：100、120、140、160、180、210、240mm；16.插秧深度：10～55（7级）mm；17.移距：11.2、13.9、15.9、17.2mm；18.取秧深度：8～18mm；19.插秧频率（单行）：0～864穴/分；20.变速方式：液压式变速（HST）/；21.行走轮结构型式（前、后）：前轮：防爆轮胎；后轮：粗轮毂橡胶轮胎/；22.行走轮直径（前、后）：前轮：Φ650；后轮：Φ950mm；23.平衡机构型式：机械式/；24.插植臂型式：旋转式/； | 37400.0000 | 购机补贴(通用类) |  | 江苏省
19 | 农用动力机械 | 拖拉机 | 轮式拖拉机 | 60-70马力四轮驱动拖拉机 | 天津拖拉机制造有限公司 | 轮式拖拉机 | TTJ604-1 | 1.整机型式：轮式；2.整机驱动型式：四驱；3.整机外廓尺寸（长×宽×高及部位）mm: 3600×1480×2480安全架顶部；4.轴距或履带接地长 mm:1945;5.最小使用质量kg:1770；6.标准配重（前/后）kg：72/60；7.最小使用比质量Kg/kw：40.14；8.主变速挡位数： 4+1；9.发动机与主离合器联接方式：直联；10.发动机结构型式：直列、直喷、水冷、四冲程；11.发动机标定功率kw：44.1；12.轮胎型号（前轮/后轮）：8.3-20/12.4-28；13.选装翻倾防护装置型号：TE804.45.02；14.选装翻倾防护装置型式：简易驾驶室；整机外廓尺寸(长×宽×高及部位)mm：3600×1650×2500（驾驶室顶部）；15.选装配置简易驾驶室最小使用质量kg：1780；16.选装配置简易驾驶室最小使用比质量kg/kW：40.36 | 12000.0000 | 购机补贴(通用类) |  | 天津市
20 | 农用动力机械 | 拖拉机 | 轮式拖拉机 | 70-80马力四轮驱动拖拉机 | 天津拖拉机制造有限公司 | 轮式拖拉机 | TTJ704 | 1.整机型式：轮式；2.整机驱动型式：四驱；3.整机外廓尺寸（长×宽×高及部位）mm: 3510×1480×2480安全架顶部；4.轴距或履带接地长 mm:1860;5.最小使用质量kg:1970；6.标准配重（前/后）kg：72/60；7.最小使用比质量Kg/kw：38.25；8.主变速挡位数： 4+1；9.发动机与主离合器联接方式：直联；10.发动机结构型式：直列、直喷、水冷、四冲程；11.发动机标定功率kw：51.5；12.轮胎型号（前轮/后轮）：8.3-20/12.4-28；13.选装翻倾防护装置型号：TE804.45.02；14.选装翻倾防护装置型式：简易驾驶室；整机外廓尺寸(长×宽×高及部位)mm：3510×1650×2500（驾驶室顶部）；15.选装配置简易驾驶室最小使用质量kg：1975；16.选装配置简易驾驶室最小使用比质量kg/kW：38.35 | 15300.0000 | 购机补贴(通用类) |  | 天津市
21 | 农用动力机械 | 拖拉机 | 轮式拖拉机 | 60-70马力四轮驱动拖拉机 | 天津拖拉机制造有限公司 | 轮式拖拉机 | TTJ604 | 1.整机型式：轮式；2.整机驱动型式：四驱；3.整机外廓尺寸（长×宽×高及部位）mm: 3510×1480×2480安全架顶部；4.轴距或履带接地长 mm:1860;5.最小使用质量kg:1770；6.标准配重（前/后）kg：72/60；7.最小使用比质量Kg/kw：40.05；8.主变速挡位数： 4+1；9.发动机与主离合器联接方式：直联；10.发动机结构型式：直列、直喷、水冷、四冲程；11.发动机标定功率kw：44.2；12.轮胎型号（前轮/后轮）：8.3-20/12.4-28；13.选装翻倾防护装置型号：TE804.45.02；14.选装翻倾防护装置型式：简易驾驶室；整机外廓尺寸(长×宽×高及部位)mm：3510×1650×2500（驾驶室顶部）；15.选装配置简易驾驶室最小使用质量kg：1780；16.选装配置简易驾驶室最小使用比质量kg/kW：40.27 | 12000.0000 | 购机补贴(通用类) |  | 天津市
22 | 农用动力机械 | 拖拉机 | 轮式拖拉机 | 50-60马力四轮驱动拖拉机 | 天津拖拉机制造有限公司 | 轮式拖拉机 | TTJ504 | 1.整机型式：轮式；2.整机驱动型式：四驱；3.整机外廓尺寸（长×宽×高及部位）mm: 3510×1480×2480安全架顶部；4.轴距或履带接地长 mm:1860;5.最小使用质量kg:1610；6.标准配重（前/后）kg：72/60；7.最小使用比质量Kg/kw：43.75；8.主变速挡位数： 4+1；9.发动机与主离合器联接方式：直联；10.发动机结构型式：直列、直喷、水冷、四冲程；11.发动机标定功率kw：36.8；12.轮胎型号（前轮/后轮）：8.3-20/12.4-28；13.选装翻倾防护装置型号：TE804.45.02；14.选装翻倾防护装置型式：简易驾驶室；整机外廓尺寸(长×宽×高及部位)mm：3510×1650×2500（驾驶室顶部）；15.选装配置简易驾驶室最小使用质量kg：1620；16.选装配置简易驾驶室最小使用比质量kg/kW：44.02 | 10900.0000 | 购机补贴(通用类) |  | 天津市
23 | 农用动力机械 | 拖拉机 | 轮式拖拉机 | 70-80马力四轮驱动拖拉机 | 天津拖拉机制造有限公司 | 轮式拖拉机 | TTJ704-1 | 1.整机型式：轮式；2.整机驱动型式：四驱；3.整机外廓尺寸（长×宽×高及部位）mm: 3600×1480×2480安全架顶部；4.轴距或履带接地长 mm:1945;5.最小使用质量kg:1970；6.标准配重（前/后）kg：72/60；7.最小使用比质量Kg/kw：38.25；8.主变速挡位数： 4+1；9.发动机与主离合器联接方式：直联；10.发动机结构型式：直列、直喷、水冷、四冲程；11.发动机标定功率kw：51.5；12.轮胎型号（前轮/后轮）：8.3-20/12.4-28；13.选装翻倾防护装置型号：TE804.45.02；14.选装翻倾防护装置型式：简易驾驶室；整机外廓尺寸(长×宽×高及部位)mm：3600×1650×2500（驾驶室顶部）；15.选装配置简易驾驶室最小使用质量kg：1975；16.选装配置简易驾驶室最小使用比质量kg/kW：38.35 | 15300.0000 | 购机补贴(通用类) |  | 天津市
24 | 农用动力机械 | 拖拉机 | 轮式拖拉机 | 50-60马力四轮驱动拖拉机 | 江苏沃得农业机械股份有限公司 | 轮式拖拉机 | WD504-K | 配套动力：50马力（36.8kW）；驱动方式：四轮驱动；最小使用比质量(kg/kW)：52.99（带安全架）/ 58.15（带驾驶室）；配套发动机型号：4B5-50V32；制造商： 安徽全柴动力股份有限公司 ；标定功率(kW)：36.8 ；标定转速(r/min)： 2400 ；排放阶段：第Ⅲ阶段。选配发动机型号一：4G33T-50G31E；制造商：常柴股份有限公司；标定功率(kW)：36.8 ；标定转速(r/min)： 2400 ；排放阶段：第Ⅲ阶段；选配发动机型号二：4L68；制造商：常柴股份有限公司；标定功率(kW)：36.8 ；标定转速(r/min)： 2400 ；排放阶段：第Ⅲ阶段；选配发动机型号三： 4D32T31/504；制造商：浙江新柴股份有限公司；标定功率(kW)：36.8 ；标定转速(r/min)： 2400 ；排放阶段：第Ⅲ阶段； 整机外廓尺寸(长×宽×高及部位)（mm）：3650×1572×2305（至安全架顶）/ 3650×1572×2310（至驾驶室顶）；轴距或履带接地长（mm）：1845；常用轮距(前轮/后轮)或轨距（mm）：1250/1260；最小使用质量(kg)：1950（带安全架）/ 2140（带驾驶室）；转向系型式：全液压；转向系转向操纵机构：方向盘；挡位数（前进/倒退）：8/8；发动机与离合器联接方式：直联；轮胎型号(前轮/后轮)：8.3-20/12.4-28；选装轮胎型号(前轮/后轮)：7.50-16（水田）/12.4-26（水田）； 8.3-20（水田）/12.4-28（水田）； 7.50-16/11.2-28。 | 10900.0000 | 购机补贴(通用类) |  | 江苏省
25 | 农用动力机械 | 拖拉机 | 轮式拖拉机 | 50-60马力四轮驱动拖拉机 | 江苏沃得农业机械股份有限公司 | 轮式拖拉机 | WD504-Z | 配套动力：50马力（36.8kW）；驱动方式：四轮驱动；最小使用比质量(kg/kW)：47.41；配套发动机型号：4G33T；制造商： 常柴股份有限公司 ；标定功率(kW)：36.8 ；标定转速(r/min)： 2400 ；排放阶段：第Ⅲ阶段。选配发动机型号：4L68；制造商：常柴股份有限公司；标定功率(kW)：36.8 ；标定转速(r/min)： 2400 ；排放阶段：第Ⅲ阶段；整机外廓尺寸(长×宽×高及部位)（mm）：3670×1310×2375（至安全架顶）；轴距或履带接地长（mm）：1870；常用轮距(前轮/后轮)或轨距（mm）：1000/1000；最小使用质量(kg)：1745；转向系型式：全液压；转向系转向操纵机构：方向盘；挡位数（前进/倒退）：8/8；发动机与离合器联接方式：直联；轮胎型号(前轮/后轮)：7.50-16/11.2-28；选装轮胎型号(前轮/后轮)：6.50-16/9.5-24； 7.50-16/9.5-28； 6.50-16（水田）/11.2-24（水田）。 | 10900.0000 | 购机补贴(通用类) |  | 江苏省
26 | 收获机械 | 粮食作物收获机械 | 谷物联合收割机 | 4行及以上35马力及以上半喂入联合收割机 | 江苏沃得农业机械股份有限公司 | 半喂入联合收割机 | 4LB-200A | 工作行数：6行；结构型式：履带自走式半喂入；喂入方式：半喂入；外形尺寸（mm）：4770×2420×3065；配套发动机型号： 4G33V16；制造商：常柴股份有限公司；标定功率(kW)：88.2；标定转速(r/min)：2600;排放阶段：第Ⅲ阶段；作业幅宽（mm）：2000；最小离地间隙：250mm；整机质量:4000kg；履带接地压力（kPa）：21.2；割刀型式：Ⅵ型；作业挡位：3；作业速度（km/h）：0.8-6.5；作业小时生产率（hm2/h）：0.5-0.95；单位作业量燃油消耗量 （kg/hm2）：18～34；脱粒滚筒型式：下脱粒轴流式；脱粒滚筒外形尺寸(外径×长度)（mm）：Φ424×1130 ；复脱方式：杂余复脱回馈式；履带节距×节数×宽度：90 mm×56节×500mm；履带轨距（mm）：1210；驾驶室类型：普通式；变速机构型式：液压无极变速器（HST）+机械变速箱；茎杆切碎器型式：双圆盘刀片式；卸粮方式：机械自动卸粮。 | 45000.0000 | 购机补贴(通用类) |  | 江苏省
27 | 收获机械 | 粮食作物收获机械 | 谷物联合收割机 | 4行及以上35马力及以上半喂入联合收割机 | 江苏沃得农业机械股份有限公司 | 半喂入联合收割机 | 4LB-200AQ | 工作行数：6行；结构型式：履带自走式半喂入；喂入方式：半喂入；外形尺寸（mm）：4770×2510×2920；配套发动机型号： 4G33V16；制造商：常柴股份有限公司；标定功率(kW)：88.2；标定转速(r/min)：2600;排放阶段：第Ⅲ阶段；作业幅宽（mm）：2000；最小离地间隙：250mm；整机质量:3760kg；履带接地压力（kPa）：19.9；割刀型式：Ⅵ型；作业挡位：3；作业速度（km/h）：0.8-6.5；作业小时生产率（hm2/h）：0.5-0.95；单位作业量燃油消耗量 （kg/hm2）：18～34；脱粒滚筒型式：下脱粒轴流式；脱粒滚筒外形尺寸(外径×长度)（mm）：Φ424×1130 ；复脱方式：杂余复脱回馈式；履带节距×节数×宽度：90 mm×56节×500mm；履带轨距（mm）：1210；驾驶室类型：无驾驶室；变速机构型式：液压无极变速器（HST）+机械变速箱；茎杆切碎器型式：双圆盘刀片式；卸粮方式：机械自动卸粮。 | 45000.0000 | 购机补贴(通用类) |  | 江苏省
28 | 收获机械 | 粮食作物收获机械 | 谷物联合收割机 | 4kg/s及以上自走履带式谷物联合收割机（全喂入） | 江苏沃得农业机械股份有限公司 | 履带自走全喂入式谷物联合收割机 | 4LZ-6.0EW | 喂入量（kg/s）：6.0；结构型式：履带自走全喂入式；喂入方式：全喂入；割台宽度（mm）：2200；配套发动机型号： 4G33V16-125G31G；制造商：常柴股份有限公司；标定功率(kW)：92；标定转速(r/min)：2600；排放阶段：第Ⅲ阶段；选配一：配套发动机型号：YC4DK125-T300；制造商：广西玉柴机器股份有限公司；标定功率(kW)：92；标定转速(r/min)：2600；排放阶段：第Ⅲ阶段；外形尺寸（长×宽×高）（mm）：5610×2720×3010；结构质量（kg）：4000；最小离地间隙（mm）：320；割刀型式: 标II型；履带接地压力(kPa): 21.7 ；脱粒机构布置方式：纵向轴流滚筒式；复脱方式：板齿风叶式；履带规格（节距mm×节数×宽mm）：90 mm×56节×500mm(选装550mm)；履带轨距（mm）：1250；变速机构型式：液压无级变速器(HST)+机械变速箱；驾驶室类型：普通式；茎杆切碎器型式：旋转刀片式；卸粮方式：机械自动卸粮。 | 31300.0000 | 购机补贴(通用类) |  | 江苏省
29 | 收获机械 | 粮食作物收获机械 | 谷物联合收割机 | 4kg/s及以上自走履带式谷物联合收割机（全喂入） | 江苏沃得农业机械股份有限公司 | 履带自走全喂入式谷物联合收割机 | 4LZ-6.0EWQ | 喂入量（kg/s）：6.0；结构型式：履带自走全喂入式；喂入方式：全喂入；割台宽度（mm）：2200；配套发动机型号： 4G33V16-125G31G；制造商：常柴股份有限公司；标定功率(kW)：92；标定转速(r/min)：2600；排放阶段：第Ⅲ阶段；选配一：配套发动机型号：YC4DK125-T300；制造商：广西玉柴机器股份有限公司；标定功率(kW)：92；标定转速(r/min)：2600；排放阶段：第Ⅲ阶段；外形尺寸（长×宽×高）（mm）：5640×2700×2950；结构质量（kg）：3830；最小离地间隙（mm）：320；割刀型式: 标II型；履带接地压力(kPa): 20.7 ；脱粒机构布置方式：纵向轴流滚筒式；复脱方式：板齿风叶式；履带规格（节距mm×节数×宽mm）：90 mm×56节×500mm(选装550mm)；履带轨距（mm）：1250；变速机构型式：液压无级变速器(HST)+机械变速箱；驾驶室类型： 无驾驶室；茎杆切碎器型式：旋转刀片式；卸粮方式：机械自动卸粮。 | 31300.0000 | 购机补贴(通用类) |  | 江苏省
30 | 粮油糖初加工机械 | 粮食初加工机械 | 谷物（粮食）干燥机 | 处理量100t/d及以上连续式谷物烘干机 | 郑州万谷机械股份有限公司 | 粮食干燥机 | 5HST-10 | 处理量200t/d；连续式；装机容量142.5kw | 69000.0000 | 购机补贴(通用类) |  | 河南省
31 | 粮油糖初加工机械 | 粮食初加工机械 | 谷物（粮食）干燥机 | 处理量100t/d及以上连续式谷物烘干机 | 郑州万谷机械股份有限公司 | 粮食干燥机 | 5HST-15 | 处理量300t/d；连续式；装机容量169.5kw | 69000.0000 | 购机补贴(通用类) |  | 河南省
32 | 粮油糖初加工机械 | 粮食初加工机械 | 谷物（粮食）干燥机 | 处理量100t/d及以上连续式谷物烘干机 | 郑州万谷机械股份有限公司 | 粮食干燥机 | 5HST-25 | 处理量500t/d；连续式；装机容量287.8kw | 69000.0000 | 购机补贴(通用类) |  | 河南省
33 | 粮油糖初加工机械 | 粮食初加工机械 | 谷物（粮食）干燥机 | 处理量100t/d及以上连续式谷物烘干机 | 郑州万谷机械股份有限公司 | 粮食干燥机 | 200t/d | 处理量200t/d；连续式；装机容量61.5kw | 69000.0000 | 购机补贴(通用类) |  | 河南省
34 | 粮油糖初加工机械 | 粮食初加工机械 | 谷物（粮食）干燥机 | 处理量100t/d及以上连续式谷物烘干机 | 郑州万谷机械股份有限公司 | 粮食干燥机 | 300t/d | 处理量300t/d；连续式；装机容量93.5kw | 69000.0000 | 购机补贴(通用类) |  | 河南省
35 | 粮油糖初加工机械 | 粮食初加工机械 | 谷物（粮食）干燥机 | 处理量100t/d及以上连续式谷物烘干机 | 郑州万谷机械股份有限公司 | 粮食干燥机 | 500t/d | 处理量500t/d；连续式；装机容量203kw | 69000.0000 | 购机补贴(通用类) |  | 河南省
36 | 粮油糖初加工机械 | 粮食初加工机械 | 谷物（粮食）干燥机 | 处理量100t/d及以上连续式谷物烘干机 | 溧阳市海德机械制造有限公司 | 连续式谷物烘干机 | HDRL10.5-300 | 型号名称：HDRL10.5-300型连续式谷物烘干机；结构型式（连续式/批式循环/批式静态）:连续式；干燥方式（直接加热/间接加热）：直接加热/间接加热（根据选配热源情况而定）；干燥工艺（顺流/横流/混流/逆流）：混流；烘干机机体外形尺寸(长×宽×高)mm：4200×2550×24500；处理量t/d：≥300；降水幅度%：≥3（稻谷）、≥5（小麦）、≥10（玉米）。 | 69000.0000 | 购机补贴(通用类) |  | 江苏省
37 | 农用动力机械 | 拖拉机 | 轮式拖拉机 | 50-60马力四轮驱动拖拉机 | 洛阳瑞得拖拉机有限公司 | 轮式拖拉机 | R504Y | 驱动方式：四轮驱动；发动机标定功率：36.8kw；最小使用质量：1490kg | 10900.0000 | 购机补贴(通用类) |  | 河南省
38 | 农用动力机械 | 拖拉机 | 轮式拖拉机 | 140-160马力四轮驱动拖拉机 | 洛阳瑞得拖拉机有限公司 | 轮式拖拉机 | RA1404 | 驱动方式：四轮驱动；发动机标定功率：103kw；最小使用质量：4500kg；最小使用比质量：43.7kg/kW | 38800.0000 | 购机补贴(通用类) |  | 河南省
39 | 农用动力机械 | 拖拉机 | 轮式拖拉机 | 140-160马力四轮驱动拖拉机 | 洛阳瑞得拖拉机有限公司 | 轮式拖拉机 | RA1404-1 | 驱动方式：四轮驱动；发动机标定功率：103kw；最小使用质量：4490kg；最小使用比质量：43.6kg/kW | 38800.0000 | 购机补贴(通用类) |  | 河南省
40 | 农用动力机械 | 拖拉机 | 轮式拖拉机 | 60-70马力四轮驱动拖拉机 | 洛阳瑞得拖拉机有限公司 | 轮式拖拉机 | R604-1 | 驱动方式：四轮驱动；发动机标定功率：44.2kw；最小使用质量：1540kg；最小使用比质量：34.84kg/kW | 12000.0000 | 购机补贴(通用类) |  | 河南省
41 | 农用动力机械 | 拖拉机 | 轮式拖拉机 | 200马力及以上四轮驱动拖拉机 | 洛阳瑞得拖拉机有限公司 | 轮式拖拉机 | RM2004 | 驱动方式：四轮驱动；发动机标定功率：147kw；最小使用质量：6410kg | 63200.0000 | 购机补贴(通用类) |  | 河南省
42 | 农用动力机械 | 拖拉机 | 轮式拖拉机 | 160-180马力四轮驱动拖拉机 | 洛阳瑞得拖拉机有限公司 | 轮式拖拉机 | RA1604 | 驱动方式：四轮驱动；发动机标定功率：117.7kw；最小使用质量：5140kg；最小使用比质量：43.7kg/kW | 45700.0000 | 购机补贴(通用类) |  | 河南省
43 | 农用动力机械 | 拖拉机 | 轮式拖拉机 | 160-180马力四轮驱动拖拉机 | 洛阳瑞得拖拉机有限公司 | 轮式拖拉机 | RA1604-1 | 驱动方式：四轮驱动；发动机标定功率：117.7kw；最小使用质量：5130kg；最小使用比质量：43.6kg/kW | 45700.0000 | 购机补贴(通用类) |  | 河南省
44 | 耕整地机械 | 耕地机械 | 旋耕机 | 单轴2.5m及以上旋耕机 | 河北神耕机械有限公司 | 旋耕机 | 1GKN-250 | 型号名称：1GKN-250型旋耕机； 结构形式：框架式； 整机外形尺寸（长X宽X高）：1020X2780X1152mm； 作业速度范围：0.56~1.39 m/s； 工作幅宽：250cm； 耕深：旱耕：8~16cm；水耕10~18cm； 刀轴型式：单轴型； 刀轴连接型式：接盘式； 传动型式：中间齿轮传动； 运输方式：普通型； 刀辊设计转速：236（n动=540）r/min、228（n动=720）r/min； 刀辊最大回转半径:245mm； 刀辊总安装刀数-旋耕:66把； 旋耕刀型号:IT245 ； 镇压型式：拖板； 配套拖拉机标定功率范围：55.1~58.8kW； 配套拖拉机动力输出轴转速：540,720r/min； | 2300.0000 | 购机补贴(通用类) |  | 河北省
45 | 耕整地机械 | 耕地机械 | 旋耕机 | 单轴2.5m及以上旋耕机 | 河北神耕机械有限公司 | 旋耕机 | 1GKN-280 | 型号名称：1GKN-280型旋耕机； 结构形式：框架式； 整机外形尺寸（长X宽X高）：1020X3080X1150mm； 作业速度范围：0.56~1.39 m/s； 工作幅宽：280cm； 耕深：旱耕：8~16cm ；水耕：10~18cm； 刀轴型式：单轴型； 刀轴连接型式：接盘式； 传动型式：中间齿轮传动； 运输方式：普通型； 刀辊设计转速：236（n动=540）r/min、228（n动=720）r/min； 刀辊最大回转半径:245mm； 刀辊总安装刀数-旋耕:74把； 旋耕刀型号: IT245； 镇压型式：拖板； 配套拖拉机标定功率范围：62.5~66.1kW； 配套拖拉机动力输出轴转速：540,720r/min； | 2300.0000 | 购机补贴(通用类) |  | 河北省
46 | 耕整地机械 | 耕地机械 | 旋耕机 | 单轴1.5-2m旋耕机 | 河北神耕机械有限公司 | 旋耕机 | 1GKN-160 | 型号名称：1GKN-160型旋耕机； 结构形式：框架式； 整机外形尺寸（长X宽X高）：1020X1905X1150mm； 作业速度范围：0.56~1.39 m/s； 工作幅宽：160cm； 耕深：旱耕：8~16cm ；水耕：10~18cm； 刀轴型式：单轴型； 刀轴连接型式：接盘式； 传动型式：中间齿轮传动； 运输方式：普通型 刀辊设计转速：236（n动=540）r/min，228（n动=720）r/min； 刀辊最大回转半径:245mm； 刀辊总安装刀数-旋耕:42把； 旋耕刀型号:IT245； 镇压型式：拖板； 配套拖拉机标定功率范围：33.0~36.7kW； 配套拖拉机动力输出轴转速：540,720r/min； | 930.0000 | 购机补贴(通用类) |  | 河北省
47 | 耕整地机械 | 耕地机械 | 旋耕机 | 单轴1.5-2m旋耕机 | 河北神耕机械有限公司 | 旋耕机 | 1GKN-180 | 型号名称：1GKN-180型旋耕机； 结构形式：框架式； 整机外形尺寸（长X宽X高）：1020X2106X1152mm； 作业速度范围：0.56~1.39 m/s； 工作幅宽：180cm； 耕深：旱耕：8~16cm ；水耕：10~18cm； 刀轴型式：单轴型； 刀轴连接型式：接盘式； 传动型式：中间齿轮传动； 运输方式：普通型； 刀辊设计转速：236（n动=540）r/min、228（n动=720）r/min； 刀辊最大回转半径:245mm； 刀辊总安装刀数-旋耕:50把； 旋耕刀型号: IT245； 镇压型式：拖板； 配套拖拉机标定功率范围：36.7~44.1kW； 配套拖拉机动力输出轴转速：540,720r/min； | 930.0000 | 购机补贴(通用类) |  | 河北省
48 | 耕整地机械 | 耕地机械 | 旋耕机 | 单轴2-2.5m旋耕机 | 河北神耕机械有限公司 | 旋耕机 | 1GKN-230 | 型号名称：1GKN-230型旋耕机； 结构形式：框架式； 整机外形尺寸（长X宽X高）：1020X2580X1152mm； 作业速度范围：0.56~1.39 m/s； 工作幅宽：230cm； 耕深：旱耕：8~16cm ；水耕：10~18cm； 刀轴型式：单轴型； 刀轴连接型式：接盘式； 传动型式：中间齿轮传动； 运输方式：普通型； 刀辊设计转速：236（n动=540）r/min、228（n动=720）r/min； 刀辊最大回转半径:245mm； 刀辊总安装刀数-旋耕:62把； 旋耕刀型号: IT245； 镇压型式：拖板； 配套拖拉机标定功率范围：55.1~58.8kW； 配套拖拉机动力输出轴转速：540,720r/min； | 1800.0000 | 购机补贴(通用类) |  | 河北省
49 | 耕整地机械 | 耕地机械 | 旋耕机 | 单轴1.5-2m旋耕机 | 河北神耕机械有限公司 | 旋耕机 | 1GN-150 | 型号名称：1GN-150型旋耕机； 结构形式：框架式； 整机外形尺寸（长X宽X高）：980X1765X1050mm； 作业速度范围：0.56~1.39 m/s 工作幅宽：150cm； 耕深：旱耕8~16cm；水耕10~18cm； 刀轴型式：单轴型； 刀轴连接型式：接盘式； 传动型式：中间齿轮传动； 运输方式：普通型； 刀辊设计转速：228（n动=540，锥伞齿轮传动比16：24）r/min 228（n动=720，锥伞齿轮传动比13：26）r/min； 刀辊最大回转半径:225mm； 刀辊总安装刀数-旋耕:34把； 旋耕刀型号:IT225； 镇压型式：拖板； 配套拖拉机标定功率范围：25.7~29.4kW； 配套拖拉机动力输出轴转速：540,720r/min； | 930.0000 | 购机补贴(通用类) |  | 河北省
50 | 耕整地机械 | 耕地机械 | 旋耕机 | 单轴1.5-2m旋耕机 | 河北神耕机械有限公司 | 旋耕机 | 1GN-160 | 型号名称：1GN-160型旋耕机； 结构形式：框架式； 整机外形尺寸（长X宽X高）：980X1945X1050mm； 作业速度范围：0.56~1.39 m/s； 工作幅宽：160cm； 耕深：旱耕8~16cm；水耕10~18cm； 刀轴型式：单轴型； 刀轴连接型式：接盘式； 传动型式：中间齿轮传动； 运输方式：普通型； 刀辊设计转速：228（n动=540，锥伞齿轮传动比16：24）r/min、 228（n动=720，锥伞齿轮传动比13：26）r/min； 刀辊最大回转半径:225mm； 刀辊总安装刀数-旋耕:42把； 旋耕刀型号:IT225； 镇压型式：拖板； 配套拖拉机标定功率范围：29.4~33.0KW； 配套拖拉机动力输出轴转速：540,720r/min； | 930.0000 | 购机补贴(通用类) |  | 河北省
51 | 种植施肥机械 | 栽植机械 | 插秧机 | 6-7行四轮乘坐式水稻插秧机 | 四川刚毅科技集团有限公司 | 高速乘坐式水稻插秧机 | 2Z-6 | 型号名称：2Z-6型高速乘坐式水稻插秧机；结构型式：高速乘坐式；配套发动机生产企业：株式会社井关松山制造所；配套发动机型号规格：E3112-UP08;配套发动机额定功率：15.3KW;配套发动机额定转速：2500r/min；整机外形尺寸（长*宽*高）：3140mm*2215mm*2440mm；燃油种类：柴油；排放阶段：国三;作业速度：0.5-1.82m/s；工作行数：6行；行距：300mm；穴距调节机构型式：齿轮调节；穴距调节档位数量：8个；插秧深度：20-50mm（7档）；变速方式：液压无级变速（HST）；平衡机构型式：液压平衡。 | 30000.0000 | 购机补贴(通用类) |  | 四川省
52 | 种植施肥机械 | 栽植机械 | 插秧机 | 8行及以上四轮乘坐式水稻插秧机 | 四川刚毅科技集团有限公司 | 高速乘坐式水稻插秧机 | 2Z-8 | 型号名称:2Z-8型高速乘坐式水稻插秧机；结构型式：高速乘坐式；配套发动机生产企业：玉柴润威发动机有限公司；配套发动机型号规格：3C1104；配套发动机额定功率：16.3KW；配套发动机额定转速：2600r/min；整机外形尺寸(长*宽*高）：3180mm*2385mm*2440mm;燃油种类：柴油；排放阶段：国三。作业速度：0.5-1.8m/s；工作行数：8行；行距：250mm；穴距调节机构型式：齿轮调节；穴距调节档位数量：8个；插秧深度：20-50mm（7档）；变速方式：液压无级变速（HST）；平衡机构型式：液压平衡。 | 37400.0000 | 购机补贴(通用类) |  | 四川省
53 | 种植施肥机械 | 栽植机械 | 插秧机 | 8行及以上四轮乘坐式水稻插秧机 | 四川刚毅科技集团有限公司 | 高速乘坐式水稻插秧机 | 2Z-8A | 型号名称:2Z-8A型高速乘坐式水稻插秧机；结构型式：高速乘坐式；配套发动机生产企业：玉柴润威发动机有限公司；配套发动机型号规格：3C1104；配套发动机额定功率：16.3KW；配套发动机额定转速：2600r/min；整机外形尺寸(长*宽*高）：3210mm*2830mm*2460mm;燃油种类：柴油；排放阶段：国三。作业速度：0.5-1.8m/s；工作行数：8行；行距：300mm；穴距调节机构型式：齿轮调节；穴距调节档位数量：8个；插秧深度：20-50mm（7档）；变速方式：液压无级变速（HST）；平衡机构型式：液压平衡。 | 37400.0000 | 购机补贴(通用类) |  | 四川省
54 | 粮油糖初加工机械 | 粮食初加工机械 | 谷物（粮食）干燥机 | 批处理量10-20t循环式谷物烘干机 | 无锡神谷金穗科技有限公司 | 谷物干燥机 | 5HSG-1600 | 批处理量:16.3t;形式:循环式 ;功率8.7kw | 22600.0000 | 购机补贴(通用类) |  | 江苏省
55 | 粮油糖初加工机械 | 粮食初加工机械 | 谷物（粮食）干燥机 | 批处理量20-30t循环式谷物烘干机 | 无锡神谷金穗科技有限公司 | 谷物干燥机 | 5HSG-2000 | 批处理量:20.3t;型式:循环式 ; | 29000.0000 | 购机补贴(通用类) |  | 江苏省
56 | 粮油糖初加工机械 | 粮食初加工机械 | 谷物（粮食）干燥机 | 批处理量30t及以上循环式谷物烘干机 | 无锡神谷金穗科技有限公司 | 谷物干燥机 | 5HSG-3000 | 批处理量:30.4t;型式:循环式 ; | 46900.0000 | 购机补贴(通用类) |  | 江苏省
57 | 农用动力机械 | 拖拉机 | 轮式拖拉机 | 140-160马力四轮驱动拖拉机 | 山拖农机装备有限公司 | 轮式拖拉机 | MF1504 | 外型尺寸（mm）：5430×2450×3200（空滤器顶部）； 驱动方式：四驱; 功率（KW）:110.3（国三）; 轴距（mm）:2823; 最小使用质量（kg）:6035; 轮距(前轮/后轮)mm：1700、1800、1860、1960、2020、2120/1645-2330; 标准配重(前/后)kg:600/240; 挡位数(前进/倒退):12/4; 转向系型式：全液压; 转向操纵机构：方向盘; 转向机构型式：前轮转向; 最小使用比质量kg/kW:54.71; 主变速箱换档方式:机械有级挡; 轮胎型号(前轮/后轮):14.9-26/18.4-38 | 38800.0000 | 购机补贴(通用类) |  | 山东省
58 | 农用动力机械 | 拖拉机 | 轮式拖拉机 | 160-180马力四轮驱动拖拉机 | 山拖农机装备有限公司 | 轮式拖拉机 | MF1604 | 外型尺寸（mm）：5430×2450×3200（空滤器顶部）；选装5350×2450×3100（空滤器顶部） 驱动方式：四驱; 功率（KW）:118或选装117.6（国三）; 轴距（mm）:2823; 最小使用质量（kg）:6035或选装5750; 轮距(前轮/后轮)mm：1700、1800、1860、1960、2020、2120/1645～2330; 标准配重(前/后)kg:600/240; 挡位数(前进/倒退):12/4或选装24/8; 转向系型式：全液压; 转向操纵机构：方向盘; 转向机构型式：前轮转向; 最小使用比质量kg/kW:51.14选装48.73; 主变速箱换档方式:机械有级挡; 轮胎型号(前轮/后轮):14.9-26/18.4-38 | 45700.0000 | 购机补贴(通用类) |  | 山东省
59 | 农用动力机械 | 拖拉机 | 轮式拖拉机 | 180-200马力四轮驱动拖拉机 | 山拖农机装备有限公司 | 轮式拖拉机 | MF1804 | 外型尺寸（mm）：5350×2450×3100（空滤器顶部）；选装5430×2450×3200（空滤器顶部） 驱动方式：四驱; 功率（KW）:132.5或选装132.4（国三）; 轴距（mm）:2823; 最小使用质量（kg）:5790或选装6035; 轮距(前轮/后轮)mm：1700、1800、1860、1960、2020、2120/1645-2330; 标准配重(前/后)kg:600/240; 挡位数(前进/倒退):12/4或选装24/8; 转向系型式：全液压; 转向操纵机构：方向盘; 转向机构型式：前轮转向; 最小使用比质量kg/kW:43.7、选装45.55; 主变速箱换档方式:机械有级挡; 轮胎型号(前轮/后轮):14.9-26/18.4-38 | 49700.0000 | 购机补贴(通用类) |  | 山东省
60 | 农用动力机械 | 拖拉机 | 轮式拖拉机 | 200马力及以上四轮驱动拖拉机 | 山拖农机装备有限公司 | 轮式拖拉机 | MG2104 | 外型尺寸（mm）：5550×2610×3310（空滤器顶部）或选装5550×3600×3310（空滤器顶部）； 驱动方式：四驱; 功率（KW）:155或选装154.4（国三）; 轴距（mm）:2835; 最小使用质量（kg）:7070或选装7950; 轮距(前轮/后轮)mm：1935/1860～2200或选装1935/2500; 标准配重(前/后)kg:1120/240或选装1120/0; 挡位数(前进/倒退):16/16; 转向系型式：全液压; 转向操纵机构：方向盘; 转向机构型式：前轮转向; 最小使用比质量kg/kW:45.61或选装51.29; 主变速箱换档方式:机械有级挡; 轮胎型号(前轮/后轮):16.9-28/18.4-42 | 63200.0000 | 购机补贴(通用类) |  | 山东省
61 | 农用动力机械 | 拖拉机 | 轮式拖拉机 | 180-200马力四轮驱动拖拉机 | 山拖农机装备有限公司 | 轮式拖拉机 | MG1804 | 外型尺寸（mm）：5550×2355×3310（空滤器顶部）； 驱动方式：四驱; 功率（KW）:132.5或选装132.4（国三）; 轴距（mm）:2835; 最小使用质量（kg）:6800; 轮距(前轮/后轮)mm：1935/1860～2200; 标准配重(前/后)kg:800/720; 挡位数(前进/倒退):16/16; 转向系型式：全液压; 转向操纵机构：方向盘; 转向机构型式：前轮转向; 最小使用比质量kg/kW:51.32; 主变速箱换档方式:机械有级挡; 轮胎型号(前轮/后轮):16.9-28/18.4-42 | 49700.0000 | 购机补贴(通用类) |  | 山东省
62 | 农用动力机械 | 拖拉机 | 轮式拖拉机 | 70-80马力四轮驱动拖拉机 | 山拖农机装备有限公司 | 轮式拖拉机 | MC704 | 外型尺寸（mm）：3870×2010×2600（空滤器顶部）； 驱动方式：四驱; 功率（KW）:51.5（国三）; 轴距（mm）:2040; 最小使用质量（kg）:2680; 轮距(前轮/后轮)mm：1300、1420/1320、1420; 标准配重(前/后)kg:145/224; 挡位数(前进/倒退):8/8; 转向系型式：全液压; 转向操纵机构：方向盘; 转向机构型式：前轮转向; 最小使用比质量kg/kW:52.0; 主变速箱换档方式:机械有级挡; 轮胎型号(前轮/后轮):8.3-24/14.9-30 | 15300.0000 | 购机补贴(通用类) |  | 山东省
63 | 农用动力机械 | 拖拉机 | 轮式拖拉机 | 70-80马力四轮驱动拖拉机 | 山拖农机装备有限公司 | 轮式拖拉机 | MC704-A | 外型尺寸（mm）：3870×1700×2600（安全架顶部）； 驱动方式：四驱; 功率（KW）:51.5（国三）; 轴距（mm）:2063; 最小使用质量（kg）:2510; 轮距(前轮/后轮)mm：1300、1420/1320、1420; 标准配重(前/后)kg:145/224; 挡位数(前进/倒退):8/8; 转向系型式：全液压; 转向操纵机构：方向盘; 转向机构型式：前轮转向; 最小使用比质量kg/kW:48.7; 主变速箱换档方式:;机械有级挡 轮胎型号(前轮/后轮):8.3-24/14.9-30 | 15300.0000 | 购机补贴(通用类) |  | 山东省
64 | 农用动力机械 | 拖拉机 | 轮式拖拉机 | 140-160马力四轮驱动拖拉机 | 山拖农机装备有限公司 | 轮式拖拉机 | ME1404 | 外型尺寸（mm）：4528×2100×2970（空滤器顶部）； 驱动方式：四驱; 功率（KW）:103（国三）; 轴距（mm）:2180; 最小使用质量（kg）:4555; 轮距(前轮/后轮)mm：1610、1710、1750、1810、1850、1950/1605、1700、1815、1890、2005; 标准配重(前/后)kg:480/330; 挡位数(前进/倒退):16/8; 转向系型式：全液压; 转向操纵机构：方向盘; 转向机构型式：前轮转向; 最小使用比质量kg/kW:44.2; 主变速箱换档方式:机械有级挡; 轮胎型号(前轮/后轮):14.9-24/18.4-34 | 38800.0000 | 购机补贴(通用类) |  | 山东省
65 | 农用动力机械 | 拖拉机 | 轮式拖拉机 | 40-50马力四轮驱动拖拉机 | 山拖农机装备有限公司 | 轮式拖拉机 | TS404-H | 外型尺寸（mm）：3360×1500×2443（安全架顶部）； 驱动方式：四驱; 功率（KW）:29.5（国三）; 轴距（mm）:1970; 最小使用质量（kg）:1710; 轮距(前轮/后轮)mm：1230/1200、1300、1400、1500; 标准配重(前/后)kg:0/90; 挡位数(前进/倒退):10/2; 转向系型式：全液压; 转向操纵机构：方向盘; 转向机构型式：前轮转向; 最小使用比质量kg/kW:58.0; 主变速箱换档方式:机械有级挡; 轮胎型号(前轮/后轮):7.50-16/11.2-28 | 9900.0000 | 购机补贴(通用类) |  | 山东省
66 | 粮油糖初加工机械 | 粮食初加工机械 | 谷物（粮食）干燥机 | 批处理量10-20t循环式谷物烘干机 | 浙江正理生能科技有限公司 | 谷物干燥机 | 5HCY-15H | 烘干机机体外形尺寸(长×宽×高)：2230×2100×9000；批处理量：15t；有效容积：27.5 m3；CYE2-112m-4离心式通风机 1台；DRP165D/01空气源热泵烘干机 1台，采用英华特压缩机、环保冷媒；结构形式:循环式。 | 22600.0000 | 购机补贴(通用类) |  | 浙江省
67 | 农用动力机械 | 拖拉机 | 轮式拖拉机 | 40-50马力两轮驱动拖拉机 | 山拖农机装备有限公司 | 轮式拖拉机 | TS400-H | 外型尺寸（mm）：3350×1500×2443（安全架顶部）； 驱动方式：两驱; 功率（KW）:29.5（国三）; 轴距（mm）:1905; 最小使用质量（kg）:1595; 轮距(前轮/后轮)mm：1160、1260、1360、1460/1200、1300、1400、1500; 标准配重(前/后)kg:0/180; 挡位数(前进/倒退):10/2; 转向系型式：全液压; 转向操纵机构：方向盘; 转向机构型式：前轮转向; 最小使用比质量kg/kW:54.1; 主变速箱换档方式:机械有级挡; 轮胎型号(前轮/后轮):6.00-16/11.2-28 | 7500.0000 | 购机补贴(通用类) |  | 山东省
68 | 农用动力机械 | 拖拉机 | 轮式拖拉机 | 50-60马力四轮驱动拖拉机 | 泰安泰山国泰拖拉机制造有限公司 | 轮式拖拉机 | GT504-1 | 结构尺寸（长*宽*高mm）：3500×1580×2380（安全架顶部），驱动方式：四驱，最小使用质量（kg）：1720，标定功率（kw）：36.8，轴距（mm）：1830，轮距(mm)(前/后)：960、1000、1100、1200、1300/960-1300，标准配重（kg）(前/后)：80/172，档位数（前进/倒退）：8/8，发动机与离合器联接方式：直联，发动机商标或品牌：四达，发动机型号：SD4DW3D，选装发动机商标或品牌：莱动、锡柴、扬动、新柴，发动机型号：4TE50K、4DW91-50GAG3U、YD4R50V1、4N28T31/504,，变速箱（器）型式：机械平面组成式，机架型式：无架式， | 10900.0000 | 购机补贴(通用类) |  | 山东省
69 | 农用动力机械 | 拖拉机 | 轮式拖拉机 | 40-50马力四轮驱动拖拉机 | 泰安泰山国泰拖拉机制造有限公司 | 轮式拖拉机 | GT404-1 | 结构尺寸（长*宽*高mm）：3500×1580×2380（安全架顶部），驱动方式：四驱，最小使用质量（kg）：1720，标定功率（kw）：29.4，轴距（mm）：1830，轮距(mm)(前/后)：960、1000、1100、1200、1300/960-1300，标准配重（kg）(前/后)：80/172，档位数（前进/倒退）：8/8，发动机与离合器联接方式：直联，发动机商标或品牌：扬动，发动机型号：YD4R40V1，选装发动机商标或品牌：莱动、锡柴、四达，发动机型号：4TE40、4DW91-40GG33、SD4BW3D1,变速箱（器）型式：机械平面组成式，机械有级档，机架型式：无架， | 9900.0000 | 购机补贴(通用类) |  | 山东省
70 | 农用动力机械 | 拖拉机 | 轮式拖拉机 | 50-60马力四轮驱动拖拉机 | 泰安泰山国泰拖拉机制造有限公司 | 轮式拖拉机 | GT504-3 | 结构尺寸（长*宽*高及部位mm）：3540×1560×2340（安全架顶部），驱动型式：四驱 ，标定功率（kw)：36.8，发动机商标或品牌：四达，发动机型号：SD4DW3D,轴距（mm）：1800，最小使用质量（kg）：1710，配重（kg）(前/后)：95/172，档位数（前进/倒退）：8/2，变速箱（器）型式：机械平面组成式，机架型式：无架； | 10900.0000 | 购机补贴(通用类) |  | 山东省
71 | 农用动力机械 | 拖拉机 | 轮式拖拉机 | 140-160马力四轮驱动拖拉机 | 泰安泰山国泰拖拉机制造有限公司 | 轮式拖拉机 | GT1504-3 | 结构尺寸（长*宽*高及部位mm）：5000×2510×3000（安全架顶部），驱动型式：四驱 ，标定功率（kw)：110.3，发动机商标或品牌：潍柴，发动机型号：WP6G150E330A,选装发动机商标或品牌：东方红、玉柴、大柴，发动机型号：LR6M3LR22/1103、YC6J175-T303、BF6M2012-15T3R;轴距（mm）：2650，最小使用质量（kg）：5120，配重（kg）(前/后)：600/480，档位数（前进/倒退）：16/8，变速箱（器）型式：机械平面组成式，机架型式：无架，选装简易驾驶室：结构尺寸（长*宽*高mm）：5000×2510×3115（驾驶室顶部），最小使用质量（kg）：5260，标准配重（kg）(前/后)：600/480,最小使用比质量（kg/kw):46.42； | 38800.0000 | 购机补贴(通用类) |  | 山东省
72 | 农用动力机械 | 拖拉机 | 轮式拖拉机 | 100-120马力四轮驱动动力换挡拖拉机 | 东风井关农业机械有限公司 | 轮式拖拉机 | T1054-PWCY | 整机型号、名称：T1054-PWCY型轮式拖拉机；整机型式：轮式；整机机架型式：无架；整机驱动型式：四驱；整机用途：一般用途；整机外廓尺寸（长×宽×高及部位）：4315×1965×2620（驾驶室顶部)mm；轴距或履带接地长：2250mm；常用轮距（前轮/后轮）或轨距：1520/1520mm；轮距（前轮/后轮）或轨距：1520、1545、1625、 1650/1520、1630、1770mm；最小离地间隙及部位：490（燃油箱下支架）mm；离合器壳体前端面至后驱动轴轴心线的水平距离：1370mm；变速箱齿轮副轴孔中心距：105mm；最小使用质量：3435kg；标准配重（前/后）：270/0kg；最小使用比质量：44.49kg/Kw；档位数（前进/倒退）：12/12；主变速档位数：6；副变速档位数：2×（1+1）；最高设计理论速度：32.21km/h；★各前进挡理论速度：2.09；2.67；3.47；4.72；5.99；7.63；8.81；11.26；14.66；19.91；25.29；32.21km/h；发动机与主离合器联接方式：直联；翻倾防护装置（驾驶室或安全框架）型号：CSC002；翻倾防护装置（驾驶室或安全框架）型式：简易驾驶室；翻倾防护装置（驾驶室或安全框架）生产厂：东风井关农业机械有限公司；发动机型号：1104D-44TA；发动机结构型式：立式 、水冷、四冲程、涡轮增压；发动机生产厂：无锡珀金斯动力系统科技有限公司；发动机进气方式：增压中冷；发动机气缸数：4；发动机标定功率：77.2kW；发动机额定净功率：81kW；发动机标定转速：2200r/min；发动机冷却方式：水冷；发动机允许最大进气压力降（阻力）：5kPa；发动机允许最大排气背压：15kPa；空气滤清器型号：1812-104-300-0；空气滤清器型式：干式；排气管消声腔外形尺寸（长×宽×厚或直径×长）：250×265×140mm；排气管消声腔质量：6.2kg；驾驶员座椅型号：SC2-X；驾驶员座椅生产厂：浙江天成自控股份有限公司；安全带型号：QA92-31；转向系型式：全液压；转向系转向操纵机构：方向盘；转向系转向机构型式：前轮转向；传动箱体数量、变速箱（器）型式：3个、机械空间组成式；主变速位置和换挡方式：在第2箱体中、机械有级挡；副变速换挡方式：机械有级挡+动力换向；排放阶段：国家第三阶段 | 27500.0000 | 购机补贴(通用类) |  | 湖北省
73 | 粮油糖初加工机械 | 粮食初加工机械 | 谷物（粮食）干燥机 | 批处理量20-30t循环式谷物烘干机 | 东风井关农业机械有限公司 | 批式循环谷物干燥机 | 5HP-20 | 型号名称：5HP-20型批式循环谷物干燥机；结构型式（连续式/批式循环/批式静态）：批式循环；干燥方式（直接加热/间接加热）：间接加热；干燥工艺（顺流/横流/混流/逆流）：横流；烘干机机体外形尺寸(长×宽×高)：2460×2063×9764mm；批处理量：20t；降水速率：0.6~1.0%/h；干燥段数量：1个；缓苏段数量：12个；干燥段总高度：1250mm；缓苏段总高度：6540mm；有效容积：38.6m3；热风温度范围：60~90℃；热风机数量：1个；热风机送风型式（正压/负压）：负压；1号热风机型号名称：4-726A型离心式；1号热风机电机功率：5.5kW；烘干机电机总功率：9.77kW；热源型式（燃煤/燃油/燃气/耗电）：燃煤/燃油/燃气；提供热源的设备型号名称：5L-30型热风炉（自动控制）；热源热功率（输出热量）：836800（200000）kJ/h（kcal/h）；提升设备生产率：22t/h； | 29000.0000 | 购机补贴(通用类) |  | 湖北省
74 | 粮油糖初加工机械 | 粮食初加工机械 | 谷物（粮食）干燥机 | 批处理量30t及以上循环式谷物烘干机 | 东风井关农业机械有限公司 | 批式循环谷物干燥机 | 5HP-35 | 型号名称：5HP-35型批式循环谷物干燥机；结构型式（连续式/批式循环/批式静态）：批式循环；干燥方式（直接加热/间接加热）：间接加热；干燥工艺（顺流/横流/混流/逆流）：混流；烘干机机体外形尺寸(长×宽×高)：3504×2504×10980mm；批处理量：35t；降水速率：0.6~1.1%/h；干燥段数量：3个；缓苏段数量：10个；干燥段总高度：2400mm；缓苏段总高度：5280mm；有效容积：63m³；热风温度范围：60~90℃；热风机数量：2个；热风机送风型式（正压/负压）：负压；1号热风机型号名称：4-726A型离心式风机；1号热风机电机功率：5.5kW；2号热风机型号名称：4-726A型离心式风机；2号热风机电机功率：5.5kW；烘干机电机总功率：19.22kW；热源型式（燃煤/燃油/燃气/耗电）：燃煤/燃油/燃气；提供热源的设备型号名称：5L-45型热风炉（自动控制）；热源热功率（输出热量）：1464000（350000）kJ/h（kcal/h）；提升设备生产率：38t/h； | 46900.0000 | 购机补贴(通用类) |  | 湖北省
75 | 收获机械 | 粮食作物收获机械 | 谷物联合收割机 | 4行及以上35马力及以上半喂入联合收割机 | 东风井关农业机械有限公司 | 半喂入自走式联合收割机 | 4LBZ-145D1(ENF808G) | 型号名称：4LBZ-145D1(ENF808G)半喂入自走式联合收割机；结构型式：半喂入自走式；配套发动机生产企业：东风轻型发动机有限公司；配套发动机牌号型号：ZD30N08-3D1；配套发动机结构型式：直列四缸/四冲程/直喷式水冷/增压空空中冷/双顶置凸轮4气门/高压共轨；配套发动机气缸数量：4缸；配套发动机标定功率：60kW；配套发动机标定转速：2600r/min；整机外形尺寸(长×宽×高)：4340×2210×2360mm；收割行数：4行；作业幅宽：1450mm；最小离地间隙：230mm；整机质量：2975kg；履带接地压力：≤24kPa；割刀型式：Ⅵ型；作业挡位：无极变速；作业速度：低速0～3.17；高速0～6.15km/h；作业小时生产率：≤0.47hm2/h；单位作业量燃油消耗量：≤30kg/hm2；脱粒滚筒型式：弓齿式；脱粒滚筒外形尺寸(外径×长度)：Φ462×1050mm；凹板筛型式：栅格式；复脱方式：螺旋式；风扇型式：离心式；风扇直径：清选：Φ356.6；吸引：Φ292mm；风扇数量：2个；履带节距×节数×宽度：90mm×50节×450mm；履带轨距：1070mm；驾驶室类型：无驾驶室；变速机构型式：机械变速+无极变速；茎秆切碎器型式：圆盘式；卸粮方式：机械自动卸粮；排放阶段：国家第三阶段； | 45000.0000 | 购机补贴(通用类) |  | 湖北省
76 | 收获机械 | 粮食作物收获机械 | 谷物联合收割机 | 4kg/s及以上自走履带式谷物联合收割机（全喂入） | 东风井关农业机械有限公司 | 全喂入自走式稻麦联合收割机 | 4LZ-4.1A(HC868G) | 型号名称：4LZ-4.1A(HC868G)型全喂入自走式稻麦联合收割机；结构型式：全喂入履带自走式；配套发动机生产企业：洋马发动机（山东）有限公司；配套发动机牌号型号：4TNV98T-ZCNISC；配套发动机结构型式：立式水冷4冲程4缸直喷式增压式；配套发动机气缸数量：4缸；配套发动机标定功率：63.9kW；配套发动机标定转速：2500r/min；整机外形尺寸 (长×宽×高)：5058×2541×3225mm；整机质量：3250kg；割台工作幅宽：2000mm；最小离地间隙：305mm；割刀型式：Ⅳ型；喂入量：4.1kg/s；作业挡位：无级变速；作业速度：低速0～3.3，中速0～5.6，高速0～7.0km/h；作业小时生产率：0.21-0.50hm2/h；单位作业量燃油消耗量：15-30kg/hm2；割台搅龙型式：螺旋搅龙；履带接地压力：21kPa；拨禾轮型式：圆盘式；拨禾轮直径：￠950mm；拨禾轮板数：5个；脱粒机构布置方式：纵置式；脱粒滚筒数量：1个；主脱粒滚筒型式：纵向轴流圆筒杆齿式；主脱粒滚筒外形尺寸(外径×长度)：￠620×1800mm；凹板筛型式：栅格式；风扇型式：离心式；风扇直径：￠354mm；风扇数量：1个；履带节距×节数×宽度：90mm×53节×450/500mm；履带轨距：1200mm；制动器型式（前、后）：摩擦片式；变速机构型式：机械+无级变速；茎秆切碎器型式：砍刀式（选装）；卸粮方式：机械自动卸粮；国家第三排放阶段。 | 31300.0000 | 购机补贴(通用类) |  | 湖北省
77 | 收获机械 | 粮食作物收获机械 | 谷物联合收割机 | 4kg/s及以上自走履带式谷物联合收割机（全喂入） | 东风井关农业机械有限公司 | 全喂入自走式稻麦联合收割机 | 4LZ-4.1B(ENC888G) | 型号名称：4LZ-4.1B(ENC888G)型全喂入自走式稻麦联合收割机；结构型式：全喂入履带自走式；配套发动机生产企业：常柴股份有限公司；配套发动机牌号型号：4G33TC；配套发动机结构型式：立式、水冷4冲程4缸直喷增压中冷式；配套发动机气缸数量：4缸；配套发动机标定功率：65kW；配套发动机标定转速：2400r/min；整机外形尺寸 (长×宽×高)：5604×2664×2870（含切草器）mm；整机质量：3150kg；割台工作幅宽：2000mm；最小离地间隙：255mm；割刀型式：Ⅱ型；喂入量：4.1kg/s；作业挡位：无级变速；作业速度：低速0～3.5，中速0～5.9，高速0～7.4km/h；作业小时生产率：0.21-0.50hm2/h；单位作业量燃油消耗量：15-30kg/hm2；割台搅龙型式：螺旋搅龙；履带接地压力：22kPa；拨禾轮型式：圆盘式；拨禾轮直径：￠950mm；拨禾轮板数：5个；脱粒机构布置方式：纵置式；脱粒滚筒数量：1个；主脱粒滚筒型式：纵向轴流圆筒杆齿式；主脱粒滚筒外形尺寸(外径×长度)：￠620×1800mm；凹板筛型式：栅格式；风扇型式：离心式；风扇直径：￠354mm；风扇数量：1个；履带节距×节数×宽度：90mm×50节×450/500mm；履带轨距：1150mm；制动器型式（前、后）：摩擦片式；变速机构型式：机械+无级变速；茎秆切碎器型式：砍刀式；卸粮方式：机械自动卸粮；排放阶段：国家第三阶段； | 31300.0000 | 购机补贴(通用类) |  | 湖北省
78 | 农用动力机械 | 拖拉机 | 轮式拖拉机 | 120-140马力四轮驱动拖拉机 | 潍柴雷沃重工股份有限公司（原：雷沃重工股份有限公司） | 轮式拖拉机 | M1204-U1 | 驱动方式：四轮驱动；功率（kw）：88.2KW，最小使用比质量：44.22kg/kW;外廓尺寸(长×宽×高)mm：4580×2070×3000（安全架顶部）,选装件整机外廓尺寸(长×宽×高及部位)4580×2070×2800 (空滤器顶部)；轴距或履带接地长mm：2380；常用轮距(前轮/后轮)或轨距mm：1650/1630；最小离地间隙及部位mm：470（牵引板底部）；最小使用质量kg：3900；标准配重(前/后)：0/0；档位数(前进/倒退)：16/4；主变速档位数：4+1；副变速档位数：2×2；发动机与离合器联接方式：直联；翻倾防护装置（驾驶室或安全框架）型号、型式及生产商：D4611/TS17451010000,安全框架/简易驾驶室,雷沃重工股份有限公司/雷沃重工股份有限公司；空气滤清器型号及型式：E1101S,干式；排气管消声腔外形尺寸mm：φ140×635；转向系型式：全液压；传动系变速箱型式：机械平面组成式；主变速箱换档方式：机械有级挡；副变速箱换档方式：机械有级挡；轮胎型号(前轮/后轮)：13.6-24/16.9-34；履带材质：/；履带板宽度：/。 | 27500.0000 | 购机补贴(通用类) |  | 山东省
79 | 农用动力机械 | 拖拉机 | 轮式拖拉机 | 50-60马力四轮驱动拖拉机 | 常力工贸有限公司 | 轮式拖拉机 | CL504-1 | 配套动力（kW）: 36.8；型式: 四轮驱动；最小使用比质量(kg/kW)：42.4；最小使用质量: 1560kg；外廓尺寸（长×宽×高mm）: 3600×1500×2150 安全框架顶部；轴距（mm）: 1835；轮距（前轮/后轮）（mm）:1100、1200、1300/1060～1300；最小离地间隙（mm）: 320（前桥底部）；标准配重（kg）: 42/70；档位数（前进/倒退/爬行）: 8/2/0；变速箱型式:（4+1）×2组成式 ；轮胎型号（前轮/后轮）: 7.50-16/11.2-28。液压悬挂系统型式:分置式。液压油泵型号：CBN-F316 | 10900.0000 | 购机补贴(通用类) |  | 山东省
80 | 农用动力机械 | 拖拉机 | 轮式拖拉机 | 50-60马力四轮驱动拖拉机 | 常力工贸有限公司 | 轮式拖拉机 | CL504-3 | 配套动力（kW）: 36.8；型式: 四轮驱动；最小使用比质量(kg/kW)：44.84；最小使用质量:1650kg；外廓尺寸（长×宽×高mm）: 3670×1530×2350 安全框架顶部；轴距（mm）: 1880；轮距（前轮/后轮）（mm）: 1200、1440/1155～1300；最小离地间隙（mm）: 310前桥底部；标准配重（kg）: 42/80；档位数（前进/倒退/爬行）: 8/2/0；变速箱型式:（4+1）×2组成式 ；轮胎型号（前轮/后轮）: 7.50-16/12.4-28。液压悬挂系统型式:分置式。液压油泵型号：CBN-F316 | 10900.0000 | 购机补贴(通用类) |  | 山东省
81 | 农用动力机械 | 拖拉机 | 轮式拖拉机 | 60-70马力四轮驱动拖拉机 | 常力工贸有限公司 | 轮式拖拉机 | CL604-3 | 配套动力（kW）: 44.1；型式: 四轮驱动； 最小使用比质量(kg/kW)：39.2；最小使用质量:1730kg；外廓尺寸（长×宽×高mm）: 3670×1530×2350 安全框架顶部；轴距（mm）: 1880；轮距（前轮/后轮）（mm）: 1200、1440/1155～1300；最小离地间隙（mm）: 310前桥底部；标准配重（kg）: 42/80；档位数（前进/倒退/爬行）: 8/2/0；变速箱型式:（4+1）×2组成式 ；轮胎型号（前轮/后轮）: 7.50-16/12.4-28。液压悬挂系统型式:分置式。液压油泵型号：CBN-F316 | 12000.0000 | 购机补贴(通用类) |  | 山东省
82 | 农用动力机械 | 拖拉机 | 轮式拖拉机 | 70-80马力四轮驱动拖拉机 | 常力工贸有限公司 | 轮式拖拉机 | CL704-3 | 配套动力（kW）: 51.5；型式: 四轮驱动； 最小使用比质量(kg/kW)：41.2；最小使用质量:2120kg；外廓尺寸（长×宽×高mm）: 3670×1530×2350 安全框架顶部；轴距（mm）: 1880；轮距（前轮/后轮）（mm）: 1200、1440/1155～1300；最小离地间隙（mm）: 310前桥底部；标准配重（kg）: 42/80；档位数（前进/倒退/爬行）: 8/2/0；变速箱型式:（4+1）×2组成式 ；轮胎型号（前轮/后轮）: 7.50-16/12.4-28。液压悬挂系统型式:分置式。液压油泵型号：CBN-F320 | 15300.0000 | 购机补贴(通用类) |  | 山东省
83 | 农用动力机械 | 拖拉机 | 轮式拖拉机 | 40-50马力四轮驱动拖拉机 | 常力工贸有限公司 | 轮式拖拉机 | CL404-1 | 配套动力（kW）:29.5；型式: 四轮驱动；最小使用比质量(kg/kW)：51.5；最小使用质量: 1520kg；外廓尺寸（长×宽×高mm）: 3600×1500×2150 安全框架顶部；轴距（mm）: 1835；轮距（前轮/后轮）（mm）:1100、1200、1300/1060～1300；最小离地间隙（mm）: 320（前桥底部）；标准配重（kg）: 42/70；档位数（前进/倒退/爬行）: 8/2/0；变速箱型式:（4+1）×2组成式 ；轮胎型号（前轮/后轮）: 7.50-16/11.2-28。液压悬挂系统型式:半分置式。液压油泵型号：CBN-F316 | 9900.0000 | 购机补贴(通用类) |  | 山东省
84 | 农用动力机械 | 拖拉机 | 轮式拖拉机 | 40-50马力四轮驱动拖拉机 | 常力工贸有限公司 | 轮式拖拉机 | CL454-1 | 配套动力（kW）:33.1；型式: 四轮驱动；最小使用比质量(kg/kW)：46.1；最小使用质量: 1525kg；外廓尺寸（长×宽×高mm）: 3600×1500×2150 安全框架顶部；轴距（mm）: 1835；轮距（前轮/后轮）（mm）:1100、1200、1300/1060～1300；最小离地间隙（mm）: 320（前桥底部）；标准配重（kg）: 42/70；档位数（前进/倒退/爬行）: 8/2/0；变速箱型式:（4+1）×2组成式 ；轮胎型号（前轮/后轮）: 7.50-16/11.2-28。液压悬挂系统型式:分置式。液压油泵型号：CBN-F316 | 9900.0000 | 购机补贴(通用类) |  | 山东省
85 | 农用动力机械 | 拖拉机 | 轮式拖拉机 | 50-60马力四轮驱动拖拉机 | 常力工贸有限公司 | 轮式拖拉机 | CL504B | 配套动力（kW）: 36.8；型式: 四轮驱动； 最小使用比质量(kg/kW)：42.4；最小使用质量: 1560kg；外廓尺寸（长×宽×高mm）: 3600×1500×2100安全框架顶部；轴距（mm）: 1835；轮距（前轮/后轮）（mm）: 1100、1200、1300/1155～1300；最小离地间隙（mm）: 320（前桥底部）；标准配重（kg）: 42/70；档位数（前进/倒退/爬行）: 8/2/0；变速箱型式:（4+1）×2组成式 ；轮胎型号（前轮/后轮）: 7.50-16/11.2-28。液压悬挂系统型式:分置式。液压油泵型号：CBN-F316 | 10900.0000 | 购机补贴(通用类) |  | 山东省
86 | 种植施肥机械 | 栽植机械 | 插秧机 | 6-7行四轮乘坐式水稻插秧机 | 井关农机（常州）有限公司 | 乘座式高速插秧机 | 2Z-6B5(PZ60-AHDRT） | 型号名称：2Z-6B5(PZ60-AHDRT)型乘座式高速插秧机；结构型式：高速乘坐式；配套发动机生产企业：株式会社井关松山制造所；配套发动机型号规格：E3112-UP08；配套发动机型号规格：E3112-UP10；配套发动机额定功率（或标定功率）：15.3kW；配套发动机额定转速（或标定转速）：2500r/min；整机外形尺寸（长×宽×高）：3174×2235×2455mm；作业速度：1.82m/s；作业小时生产率：≤0.53h㎡/h；单位作业量燃油消耗量：≤6.04kg/h㎡；工作行数：6行；行距：300mm；穴距调节机构型式：齿轮调节；穴距调节档位数量：8个；穴距：250、220、180、170、160、150、130、110mm；插秧深度：20～50（7档）mm；移距：15.6，14.0，11.7mm；取秧深度：8～18mm；插秧频率（单行）：67～150穴/分；变速方式：液压无极变速（HST）；行走轮结构型式（前、后）：实心橡胶轮、水田用橡胶凸耳防滑轮；行走轮直径（前、后）：φ650、φ950mm；平衡机构型式：液压平衡；插植臂型式：旋转式；排放阶段：国家第三阶段； | 30000.0000 | 购机补贴(通用类) |  | 江苏省
87 | 种植施肥机械 | 栽植机械 | 插秧机 | 6-7行四轮乘坐式水稻插秧机 | 井关农机（常州）有限公司 | 乘座式高速插秧机 | 2Z-6B6(PZ60-AHDR） | 型号名称：2Z-6B6(PZ60-AHDR)乘座式高速插秧机；结构型式：高速乘坐式；配套发动机生产企业：株式会社井关松山制造所；配套发动机型号规格：E3112-UP08；配套发动机额定功率（或标定功率）：15.3kW；配套发动机额定转速（或标定转速）：2500r/min；整机外形尺寸（长×宽×高）：3174×2235×2455mm；作业速度：1.82m/s；作业小时生产率：≤0.53h㎡/h；单位作业量燃油消耗量：≤6.04kg/h㎡；工作行数：6行；行距：300mm；穴距调节机构型式：齿轮调节；穴距调节档位数量：8个；穴距：250、220、180、170、160、150、130、110mm；插秧深度：20～50（7档）mm；移距：15.6，14.0，11.7mm；取秧深度：8～18mm；插秧频率（单行）：67～150穴/分；变速方式：液压无极变速（HST）；行走轮结构型式（前、后）：实心橡胶轮、水田用橡胶凸耳防滑轮；行走轮直径（前、后）：φ650、φ950mm；平衡机构型式：液压平衡；插植臂型式：旋转式；排放阶段：国家第三阶段； | 30000.0000 | 购机补贴(通用类) |  | 江苏省
88 | 种植施肥机械 | 栽植机械 | 插秧机 | 8行及以上四轮乘坐式水稻插秧机 | 井关农机（常州）有限公司 | 乘座式高速插秧机 | 2Z-8A3(PZ80-AHDRT25） | 型号名称：2Z-8A3（PZ80-AHDRT25)型乘座式高速插秧机；结构型式：高速乘坐式；配套发动机生产企业：株式会社井关松山制造所；配套发动机型号规格：E3112-UP08；配套发动机额定功率（或标定功率）：15.3kW；配套发动机额定转速（或标定转速）：2500r/min；整机外形尺寸（长×宽×高）：3174×2370×2455mm；作业速度：1.66m/s；作业小时生产率：≤0.54h㎡/h；单位作业量燃油消耗量：≤7.42kg/h㎡；工作行数：8行；行距：250mm；穴距调节机构型式：齿轮调节；穴距调节档位数量：8个；穴距：250、220、180、170、160、150、130、110mm；插秧深度：20～50（7档）mm；移距：15.3，14.4，11.5mm；取秧深度：8～18mm；插秧频率（单行）：48～110穴/分；变速方式：液压无极变速（HST）；行走轮结构型式（前、后）：实心橡胶轮、水田用橡胶凸耳防滑轮；行走轮直径（前、后）：φ650、φ950mm；平衡机构型式：液压平衡；插植臂型式：旋转式；排放阶段：国家第三阶段； | 37400.0000 | 购机补贴(通用类) |  | 江苏省
89 | 种植施肥机械 | 栽植机械 | 插秧机 | 8行及以上四轮乘坐式水稻插秧机 | 井关农机（常州）有限公司 | 乘座式高速插秧机 | 2Z-8B(PZ80-A) | 型号名称：2Z-8B(PZ80-A)型乘座式高速插秧机；结构型式：高速乘坐式；配套发动机生产企业：株式会社井关松山制造所；配套发动机型号规格：E3112-UP09；配套发动机额定功率（或标定功率）：16.3kW；配套发动机额定转速（或标定转速）：2600r/min；整机外形尺寸（长×宽×高）：3265×2825×2490mm；作业速度：1.81m/s；作业小时生产率：≤0.62h㎡/h；单位作业量燃油消耗量：≤5.49kg/h㎡；工作行数：8行；行距：300mm；穴距调节机构型式：齿轮调节；穴距调节档位数量：8个；穴距：250、220、180、170、160、150、130、110mm；插秧深度：20～50（7档）mm；移距：11.7，14.0，15.6mm；取秧深度：8～18mm；插秧频率（单行）：50～113穴/分；变速方式：液压无极变速（HST）；行走轮结构型式（前、后）：实心橡胶轮、水田用橡胶凸耳防滑轮；行走轮直径（前、后）：φ650、φ950mm；平衡机构型式：液压平衡；插植臂型式：旋转式；排放阶段：国家第三阶段； | 37400.0000 | 购机补贴(通用类) |  | 江苏省
90 | 收获机械 | 粮食作物收获机械 | 谷物联合收割机 | 4行及以上35马力及以上半喂入联合收割机 | 井关农机（常州）有限公司 | 半喂入自走式联合收割机 | 4LBZ-145D(HF608G) | 型号名称：4LBZ-145D(HF608G)型半喂入自走式联合收割机；结构型式：半喂入自走式；配套发动机生产企业：株式会社井关松山制造所；配套发动机牌号型号：井关牌E4DE-WA02；配套发动机结构型式：立式水冷4冲程4缸涡流式柴油发动机；配套发动机气缸数量：4缸；配套发动机标定功率：44.6kW；配套发动机标定转速：2500r/min；整机外形尺寸 (长×宽×高)：4400×2230×2300(作业状态)mm；收割行数：4行；作业幅宽：1450mm；最小离地间隙：180mm；整机质量：2975/3000kg;履带接地压力：≤24kPa；割刀型式：Ⅵ型；作业挡位：无极变速；作业速度：低速0～3.53，高速0～5.94km/h；作业小时生产率：≤0.47hm2/h；单位作业量燃油消耗量：≤26.5kg/hm2；脱离滚筒型式：主滚筒：弓齿式；副滚筒：螺旋式；脱粒滚筒外形尺寸(外径×长度)：主滚筒Φ462×1050mm；副滚筒Φ60×782mm；凹板筛型式：栅格式；复脱方式：双滚筒式；风扇型式：离心式；风扇直径：清选：Φ356.6；吸引：Φ292mm；风扇数量：2个；履带节距×节数×宽度：90mm×50节×400mm；90mm×50节×450mm；履带轨距：1070mm；驾驶室类型：无驾驶室；变速机构型式：机械变速+无极变速；茎秆切碎器型式：圆盘式；卸粮方式：机械自动卸粮；排放阶段：国家第三阶段； | 45000.0000 | 购机补贴(通用类) |  | 江苏省
91 | 农用动力机械 | 拖拉机 | 轮式拖拉机 | 140-160马力四轮驱动拖拉机 | 潍坊恒源拖拉机有限公司 | 轮式拖拉机 | 1504 | 功率：150马力 整机驱动型式：四轮驱动 整机外廓尺寸(长×宽×高及部位)：5120×2330×2970（至空滤器顶） 轴距或履带接地长(mm)：2620 轮距(前轮/后轮)或轨距(mm)：1800/1840-2000 最小离地间隙及部位(mm)：480（前桥） 最小使用质量(kg)：5290 最小使用比质量（kg/kW）:47.96 轮胎型号：14.9-26/18.4-38 排放阶段：国3 | 38800.0000 | 购机补贴(通用类) |  | 山东省
92 | 农用动力机械 | 拖拉机 | 轮式拖拉机 | 140-160马力四轮驱动拖拉机 | 潍坊恒源拖拉机有限公司 | 轮式拖拉机 | 1404 | 功率：140马力 整机驱动型式：四轮驱动 整机外廓尺寸(长×宽×高及部位)(mm)：5120×2330×2970（至空滤器顶） 轴距或履带接地长(mm)：2620 轮距(前轮/后轮)或轨距(mm)：1800/1840-2000 最小离地间隙及部位(mm)：480（前桥） 最小使用质量(kg)：5290 最小使用比质量（kg/kW）:51.35 轮胎型号：14.9-26/18.4-38 排放阶段：国3 | 38800.0000 | 购机补贴(通用类) |  | 山东省
93 | 农用动力机械 | 拖拉机 | 轮式拖拉机 | 70-80马力四轮驱动拖拉机 | 潍坊恒源拖拉机有限公司 | 轮式拖拉机 | 704 | 功率：70马力 整机驱动型式：四轮驱动 整机外廓尺寸(长×宽×高及部位)(mm)： 主配置：3510×1650×2525至安全架顶； 选装配置1：3680×1650×2750至驾驶室顶； 选装配置2：3680×1730×2750至驾驶室顶； 轴距或履带接地长(mm)：1990 轮距(前轮/后轮)或轨距(mm)：1265/1200、1300、1400、1500 最小离地间隙及部位(mm)：380（后牵引架） 最小使用质量(kg)：2130(主配置）；2210（选装配置1）；2205（选装配置2）； 最小使用比质量（kg/kW）:40.9(主配置）；42.5（选装配置1）；42.4（选装配置2）； 轮胎型号：8.3-24/11-32 排放阶段：国3 | 15300.0000 | 购机补贴(通用类) |  | 山东省
94 | 农用动力机械 | 拖拉机 | 轮式拖拉机 | 40-50马力四轮驱动拖拉机 | 潍坊恒源拖拉机有限公司 | 轮式拖拉机 | 浙野-404 | "功率：40马力 驱动方式：四轮驱动 外廓尺寸(长×宽×高)(mm)：3090×1600×2460（至安全框架） 轴距(mm)：1890 轮距(mm)：1260/1300 最小离地间隙(mm)：320 最小使用质量(kg)：1700 轮胎型号：7.5-16/11.2-28 排放阶段：国3" | 9900.0000 | 购机补贴(通用类) |  | 山东省
95 | 农用动力机械 | 拖拉机 | 轮式拖拉机 | 40-50马力两轮驱动拖拉机 | 四川川龙拖拉机制造有限公司 | 轮式拖拉机 | CL400 | 整机外廓尺寸(长×宽×高及部位)mm：2970×1500×2215(安全架)；轴距mm：1710；最小离地间隙及部位mm：325(壳体底部)；最小使用质量kg： 1150 ；标准配重(前/后)kg：45/160 ；发动机型号：YD4R40V1；发动机生产厂：扬动股份有限公司；整机发动机与离合器联接方式：直联 | 7500.0000 | 购机补贴(通用类) |  | 四川省
96 | 农用动力机械 | 拖拉机 | 轮式拖拉机 | 40-50马力两轮驱动拖拉机 | 四川川龙拖拉机制造有限公司 | 轮式拖拉机 | CL400-1 | 整机外廓尺寸(长×宽×高及部位)mm：2970×1350×2215(安全架)；轴距mm： 1625 ；最小离地间隙及部位mm： 325(发动机油底壳底部)；最小使用质量kg：1200；标准配重(前/后)kg： 45/80 ；发动机型号： YD4R40V1 ；发动机生产厂： 扬动股份有限公司；排放标准：国三排放 | 7500.0000 | 购机补贴(通用类) |  | 四川省
97 | 饲料（草）收获加工运输设备 | 饲料（草）收获机械 | 打（压）捆机 | 压缩室直径0.52m及以上圆捆压捆机 | 山东春元农牧机械有限公司 | 圆草捆打捆机 | 9QYG-0.5 | 圆捆，功率5.5kw 产 品 名 称： 9QYG-0.5型圆草捆打捆机 挂 接 方 式： 固定式 捡拾宽度（mm）：/ 喂入口宽度 （mm） ：520 喂入器结构形式 ：输送带 捡拾器结构类型 ：/ 喂入器结构类型 ：输送带 压缩室成捆机构型式 ：滚筒式 压缩室宽度 （mm） ：520 压缩室直径 （mm） ：550 卷压滚筒数量（个） ：30 卷压滚筒直径（mm） ：60 缠绕方式（绳或网） ：绳 配套发动机（电机）额定功率（kw） ：5.5 配套发动机（电机）额定转速（r/min） ：960 | 5600.0000 | 购机补贴(通用类) |  | 山东省
98 | 农用动力机械 | 拖拉机 | 轮式拖拉机 | 60-70马力四轮驱动拖拉机 | 山东五征集团有限公司 | 轮式拖拉机 | NS604-E2 | 功率：60马力；驱动方式：四驱；外廓尺寸（长×宽×高）：3650×1560×2500（安全架顶部）、3635×1500×2570（驾驶室顶部）mm；轴距：1950mm，离合器壳体前端面至后驱动轴轴心线的水平距离：1130mm；最小使用质量：1810kg（安全架）、2050kg（驾驶室）；翻倾防护装置（驾驶室或安全框架）型式：安全框架、简易驾驶室；转向系型式：全液压；转向机构型式：前轮转向；传动系变速箱（器）型式：机械平面组成式；液压悬挂系统型式：分置式；悬挂装置型式：后置三点悬挂 | 12000.0000 | 购机补贴(通用类) |  | 山东省
99 | 农用动力机械 | 拖拉机 | 轮式拖拉机 | 60-70马力四轮驱动拖拉机 | 山东五征集团有限公司 | 轮式拖拉机 | NS604-E3 | 功率：60马力；驱动方式：四驱；外廓尺寸（长×宽×高）：3650×1320×2450（安全架顶部）、3635×1500×2570（驾驶室顶部）mm；轴距：1950mm，离合器壳体前端面至后驱动轴轴心线的水平距离：1130mm；最小使用质量：1810kg（安全架）、2000kg（驾驶室）；翻倾防护装置（驾驶室或安全框架）型式：安全框架、简易驾驶室；转向系型式：全液压；转向机构型式：前轮转向；传动系变速箱（器）型式：机械平面组成式；液压悬挂系统型式：分置式；悬挂装置型式：后置三点悬挂 | 12000.0000 | 购机补贴(通用类) |  | 山东省
100 | 农用动力机械 | 拖拉机 | 轮式拖拉机 | 60-70马力四轮驱动拖拉机 | 山东五征集团有限公司 | 轮式拖拉机 | TA604-E1 | 功率：60马力；驱动方式：四驱；外廓尺寸（长×宽×高）：3590×1360×2315（安全架顶部）mm；轴距：1820mm，离合器壳体前端面至后驱动轴轴心线的水平距离：1027mm；最小使用质量：1595kg；翻倾防护装置（驾驶室或安全框架）型式：安全框架；转向系型式：全液压；转向机构型式：前轮转向；传动系变速箱（器）型式：机械平面组成式；液压悬挂系统型式：分置式；悬挂装置型式：后置三点悬挂 | 12000.0000 | 购机补贴(通用类) |  | 山东省
101 | 农用动力机械 | 拖拉机 | 轮式拖拉机 | 50-60马力四轮驱动拖拉机 | 山东五征集团有限公司 | 轮式拖拉机 | TA504-E1 | 功率：50马力；驱动方式：四驱；外廓尺寸（长×宽×高）：3590×1360×2315（安全架顶部）mm；轴距：1820mm，离合器壳体前端面至后驱动轴轴心线的水平距离：1027mm；最小使用质量：1450kg；翻倾防护装置（驾驶室或安全框架）型式：安全框架；转向系型式：全液压；转向机构型式：前轮转向；传动系变速箱（器）型式：机械平面组成式；液压悬挂系统型式：分置式；悬挂装置型式：后置三点悬挂 | 10900.0000 | 购机补贴(通用类) |  | 山东省
102 | 农用动力机械 | 拖拉机 | 轮式拖拉机 | 40-50马力四轮驱动拖拉机 | 山东五征集团有限公司 | 轮式拖拉机 | TA404-E | 功率：40马力；驱动方式：四驱；外廓尺寸（长×宽×高）：3390×1380×2230（安全架顶）mm；轴距：1815mm，离合器壳体前端面至后驱动轴轴心线的水平距离：1027mm；最小使用质量：1450kg；翻倾防护装置（驾驶室或安全框架）型式：安全框架；传动系箱体数量、变速箱（器）型式：箱体数量：2个、机械平面组成式；转向系型式：全液压；转向机构型式：前轮转向；液压悬挂系统型式：分置式；悬挂装置型式：后置三点悬挂 | 9900.0000 | 购机补贴(通用类) |  | 山东省
103 | 农用动力机械 | 拖拉机 | 轮式拖拉机 | 50-60马力四轮驱动拖拉机 | 山东五征集团有限公司 | 轮式拖拉机 | MD554 | 功率：55马力；驱动方式：四驱；外廓尺寸（长×宽×高）：3850×1905×2580(空滤器顶)mm；轴距：2060mm，离合器壳体前端面至后驱动轴轴心线的水平距离：1091mm；最小使用质量：2700kg；翻倾防护装置（驾驶室或安全框架）型式：简易驾驶室；转向系型式：全液压；转向机构型式：前轮转向；传动系箱体数量、变速箱（器）型式：箱体数量：2个、机械空间组成式；液压悬挂系统型式：分置式；悬挂装置型式：后置三点悬挂 | 10900.0000 | 购机补贴(通用类) |  | 山东省
104 | 农用动力机械 | 拖拉机 | 轮式拖拉机 | 40-50马力两轮驱动拖拉机 | 山东五征集团有限公司 | 轮式拖拉机 | TA400-E | 功率：40马力；驱动方式：两驱；外廓尺寸（长×宽×高）：3390×1460×2230（安全架顶）mm；轴距：1815mm，离合器壳体前端面至后驱动轴轴心线的水平距离：1027mm；最小使用质量：1320kg；翻倾防护装置（驾驶室或安全框架）型式：安全框架；传动系箱体数量、变速箱（器）型式：箱体数量：2个、机械平面组成式；转向系型式：全液压；转向机构型式：前轮转向；液压悬挂系统型式：分置式；悬挂装置型式：后置三点悬挂 | 7500.0000 | 购机补贴(通用类) |  | 山东省
105 | 农用动力机械 | 拖拉机 | 轮式拖拉机 | 50-60马力四轮驱动拖拉机 | 山东五征集团有限公司 | 轮式拖拉机 | TA504 | 功率：50马力；驱动方式：四驱；外廓尺寸（长×宽×高）：3500×1545×2250（安全架）mm；轴距：1940mm，离合器壳体前端面至后驱动轴轴心线的水平距离：1067.9mm；最小使用质量：1600kg；翻倾防护装置（驾驶室或安全框架）型式：安全框架；转向系型式：全液压；转向机构型式：前轮转向；传动系箱体数量、变速箱（器）型式：箱体数量：2个、机械平面组成式；液压悬挂系统型式：分置式；悬挂装置型式：后置三点悬挂 | 10900.0000 | 购机补贴(通用类) |  | 山东省
106 | 农用动力机械 | 拖拉机 | 轮式拖拉机 | 200马力及以上四轮驱动拖拉机 | 山东五征集团有限公司 | 轮式拖拉机 | MK2604 | 功率：260马力；整机驱动型式：四驱；外廓尺寸（长×宽×高及部位）：5935×2855×3260(驾驶室顶部、单胎)、5935×3750×3260（驾驶室顶部，后双胎）；离合器壳体前端面至后驱动轴轴心线的水平距离：1621.5mm；最小使用质量：8450kg（单胎）、9000kg(后双胎)；翻倾防护装置：简易驾驶室；转向系型式：全液压；变速箱（器）型式：机械平面组成式；主变速换挡方式：机械有级档；副变速换挡方式：机械有级档；液压悬挂系统型式：分置式；悬挂装置型式：后置三点悬挂 | 63200.0000 | 购机补贴(通用类) |  | 山东省
107 | 农用动力机械 | 拖拉机 | 轮式拖拉机 | 200马力及以上四轮驱动拖拉机 | 山东五征集团有限公司 | 轮式拖拉机 | MK2404 | 功率：240马力；整机驱动型式：四驱；外廓尺寸（长×宽×高及部位）：5935×2855×3260(驾驶室顶部、单胎)、5935×3750×3260（驾驶室顶部，后双胎）；离合器壳体前端面至后驱动轴轴心线的水平距离：1621.5mm；最小使用质量：8450kg（单胎）、9000kg(后双胎)；翻倾防护装置：简易驾驶室；转向系型式：全液压；变速箱（器）型式：机械平面组成式；主变速换挡方式：机械有级档；副变速换挡方式：机械有级档；液压悬挂系统型式：分置式；悬挂装置型式：后置三点悬挂 | 63200.0000 | 购机补贴(通用类) |  | 山东省
108 | 农用动力机械 | 拖拉机 | 轮式拖拉机 | 200马力及以上四轮驱动拖拉机 | 山东五征集团有限公司 | 轮式拖拉机 | MK2204 | 功率：220马力；整机驱动型式：四驱；外廓尺寸（长×宽×高及部位）：5935×2855×3260(驾驶室顶部、单胎)、5935×3750×3260（驾驶室顶部，后双胎）；离合器壳体前端面至后驱动轴轴心线的水平距离：1621.5mm；最小使用质量：8450kg（单胎）、9000kg(后双胎)；翻倾防护装置：简易驾驶室；转向系型式：全液压；变速箱（器）型式：机械平面组成式；主变速换挡方式：机械有级档；副变速换挡方式：机械有级档；液压悬挂系统型式：分置式；悬挂装置型式：后置三点悬挂 | 63200.0000 | 购机补贴(通用类) |  | 山东省
109 | 农用动力机械 | 拖拉机 | 轮式拖拉机 | 70-80马力四轮驱动拖拉机 | 山东五征集团有限公司 | 轮式拖拉机 | NS704-E1 | 功率：70马力；驱动方式：四驱；外廓尺寸（长×宽×高）：3300×1320×2380（安全架顶部）mm；轴距：1840mm，离合器壳体前端面至后驱动轴轴心线的水平距离：1130mm；最小使用质量：1985kg；翻倾防护装置（驾驶室或安全框架）型式：安全框架；转向系型式：全液压；转向机构型式：前轮转向；传动系变速箱（器）型式：机械平面组成式；液压悬挂系统型式：分置式；悬挂装置型式：后置三点悬挂 | 15300.0000 | 购机补贴(通用类) |  | 山东省
110 | 农用动力机械 | 拖拉机 | 轮式拖拉机 | 70-80马力四轮驱动拖拉机 | 山东五征集团有限公司 | 轮式拖拉机 | NS704-E2 | 功率：70马力；驱动方式：四驱；外廓尺寸（长×宽×高）：3650×1560×2500（安全架顶部）、3635×1500×2570（驾驶室顶部）mm；轴距：1950mm，离合器壳体前端面至后驱动轴轴心线的水平距离：1130mm；最小使用质量：2030kg（安全架）、2110kg（驾驶室）；翻倾防护装置（驾驶室或安全框架）型式：安全框架、简易驾驶室；转向系型式：全液压；转向机构型式：前轮转向；传动系变速箱（器）型式：机械平面组成式；液压悬挂系统型式：分置式；悬挂装置型式：后置三点悬挂 | 15300.0000 | 购机补贴(通用类) |  | 山东省
111 | 农用动力机械 | 拖拉机 | 轮式拖拉机 | 70-80马力四轮驱动拖拉机 | 山东五征集团有限公司 | 轮式拖拉机 | NS704-E3 | 功率：70马力；驱动方式：四驱；外廓尺寸（长×宽×高）：3650×1320×2450（安全架顶部）、3635×1500×2570（驾驶室顶部）mm；轴距：1950mm，离合器壳体前端面至后驱动轴轴心线的水平距离：1130mm；最小使用质量：1985kg（安全架）、2085kg（驾驶室）；翻倾防护装置（驾驶室或安全框架）型式：安全框架、简易驾驶室；转向系型式：全液压；转向机构型式：前轮转向；传动系变速箱（器）型式：机械平面组成式；液压悬挂系统型式：分置式；悬挂装置型式：后置三点悬挂 | 15300.0000 | 购机补贴(通用类) |  | 山东省
112 | 农用动力机械 | 拖拉机 | 轮式拖拉机 | 60-70马力四轮驱动拖拉机 | 山东五征集团有限公司 | 轮式拖拉机 | NS604-E1 | 功率：60马力；驱动方式：四驱；外廓尺寸（长×宽×高）：3300×1320×2380（安全架顶部）mm；轴距：1840mm，离合器壳体前端面至后驱动轴轴心线的水平距离：1130mm；最小使用质量：1765kg；翻倾防护装置（驾驶室或安全框架）型式：安全框架；转向系型式：全液压；转向机构型式：前轮转向；传动系变速箱（器）型式：机械平面组成式；液压悬挂系统型式：分置式；悬挂装置型式：后置三点悬挂 | 12000.0000 | 购机补贴(通用类) |  | 山东省
113 | 农用动力机械 | 拖拉机 | 轮式拖拉机 | 90-100马力四轮驱动拖拉机 | 山东渊博农业装备有限公司 | 轮式拖拉机 | YB904-3 | 配套动力（kW）: 66.2；型式: 四轮驱动；最小使用比质量(kg/kW)：41.09；最小使用质量: 2720kg ；整机外廓尺寸（长×宽×高mm）:3900×1650×2600(安全框架顶部)；轴距（mm）:2000；轮距（前轮/后轮）（mm）:1270、1470/1300、1380；最小离地间隙（mm）: 400（后牵引框底部）；标准配重（kg）:120/90；档位数（前进/倒退/爬行）: 8/8/0；变速箱型式:4×2×（1+1）组成式 ；轮胎型号（前轮/后轮）: 8.3-24/11-32。 | 21500.0000 | 购机补贴(通用类) |  | 山东省
114 | 耕整地机械 | 耕地机械 | 旋耕机 | 单轴1.5-2m旋耕机 | 河北中仁农业机械有限公司 | 旋耕机 | 1GQN-160 | 结构型式：框架型；整机外形尺寸（长×宽×高）：870×1855×1000mm；作业速度范围：0.27-1.39m/s；工作幅宽：160cm；耕深：12-16cm；刀轴型式：单轴型；刀轴连接型式：接盘式；传动型式：中间传动；运输方式：普通型；刀辊设计转速：276r/min；刀辊最大回转半径：225mm；刀辊总安装刀数：44把；旋耕刀型号：ⅠT225；限深装置型式：限深板；镇压型式：拖板；配套拖拉机标定功率范围：36.8～66.2kW；配套拖拉机动力输出轴转速：540r/min； | 930.0000 | 购机补贴(通用类) |  | 河北省
115 | 耕整地机械 | 耕地机械 | 旋耕机 | 单轴1.5-2m旋耕机 | 河北中仁农业机械有限公司 | 旋耕机 | 1GQN-150 | 结构型式：框架型；整机外形尺寸（长×宽×高）：870×1715×1000mm；作业速度范围：0.27-1.39m/s；工作幅宽：150cm；耕深：12-16cm；刀轴型式：单轴型；刀轴连接型式：接盘式；传动型式：中间传动；运输方式：普通型；刀辊设计转速：276r/min；刀辊最大回转半径：225mm；刀辊总安装刀数：40把；旋耕刀型号：ⅠT225；限深装置型式：限深板；镇压型式：拖板；配套拖拉机标定功率范围：36.8～66.2kW；配套拖拉机动力输出轴转速：540r/min； | 930.0000 | 购机补贴(通用类) |  | 河北省
116 | 耕整地机械 | 耕地机械 | 旋耕机 | 单轴2-2.5m旋耕机 | 河北中仁农业机械有限公司 | 旋耕机 | 1GQN-230 | 结构型式：框架型；整机外形尺寸（长×宽×高）：1200×2540×1200mm；作业速度范围：0.27-1.39m/s；工作幅宽：230cm；耕深：12-16cm；刀轴型式：单轴型；刀轴连接型式：接盘式；传动型式：中间传动；运输方式：普通型；刀辊设计转速：296r/min；刀辊最大回转半径：245mm；刀辊总安装刀数：64把；旋耕刀型号：ⅠT245；限深装置型式：限深板；镇压型式：拖板；配套拖拉机标定功率范围：66.2-110.3kW；配套拖拉机动力输出轴转速：720r/min | 1800.0000 | 购机补贴(通用类) |  | 河北省
117 | 耕整地机械 | 耕地机械 | 旋耕机 | 单轴2-2.5m旋耕机 | 河北中仁农业机械有限公司 | 旋耕机 | 1GQN-220 | 结构型式：框架型；整机外形尺寸（长×宽×高）：1200×2455×1200mm；作业速度范围：0.27-1.39m/s；工作幅宽：220cm；耕深：12-16cm；刀轴型式：单轴型；刀轴连接型式：接盘式；传动型式：中间传动；运输方式：普通型；刀辊设计转速：296r/min；刀辊最大回转半径：245mm；刀辊总安装刀数：60把；旋耕刀型号：ⅠT245；限深装置型式：限深板；镇压型式：拖板；配套拖拉机标定功率范围：66.2～110.3kW；配套拖拉机动力输出轴转速：720r/min | 1800.0000 | 购机补贴(通用类) |  | 河北省
118 | 耕整地机械 | 耕地机械 | 旋耕机 | 单轴2-2.5m旋耕机 | 河北中仁农业机械有限公司 | 旋耕机 | 1GQN-210 | 结构型式：框架型；整机外形尺寸（长×宽×高）：1200×2370×1200mm；作业速度范围：0.27-1.39m/s；工作幅宽：210cm；耕深：12-16cm；刀轴型式：单轴型；刀轴连接型式：接盘式；传动型式：中间传动；运输方式：普通型；刀辊设计转速：296r/min；刀辊最大回转半径：245mm；刀辊总安装刀数：60把；旋耕刀型号：ⅠT245；限深装置型式：限深板；镇压型式：拖板；配套拖拉机标定功率范围：66.2～110.3kW；配套拖拉机动力输出轴转速：720r/min | 1800.0000 | 购机补贴(通用类) |  | 河北省
119 | 耕整地机械 | 耕地机械 | 旋耕机 | 单轴2-2.5m旋耕机 | 河北中仁农业机械有限公司 | 旋耕机 | 1GQN-200 | 结构型式:框架型；整机外形尺寸（长×宽×高）:1200×2325×1200mm；作业速度范围:0.27-1.39m/s；工作幅宽:200cm；耕深:12-16cm；刀轴型式:单轴型；刀轴连接型式:接盘式；传动型式:中间传动；运输方式:普通型；刀辊设计转速:296r/min；刀辊最大回转半径:245mm；刀辊总安装刀数:60把；旋耕刀型号:ⅠT245；限深装置型式:限深板；镇压型式:拖板；配套拖拉机标定功率范围:66.2～110.3kW；配套拖拉机动力输出轴转速:720r/min | 1800.0000 | 购机补贴(通用类) |  | 河北省
120 | 耕整地机械 | 耕地机械 | 旋耕机 | 单轴2.5m及以上旋耕机 | 河北中仁农业机械有限公司 | 旋耕机 | 1GQN-250 | 结构型式：框架型；整机外形尺寸（长×宽×高）：1200×2745×1250mm；作业速度范围：0.27-1.39m/s；工作幅宽：250cm；耕深：12-16cm；刀轴型式：单轴型；刀轴连接型式：接盘式；传动型式：中间传动；运输方式：普通型；刀辊设计转速：296r/min；刀辊最大回转半径：245mm；刀辊总安装刀数：68把；旋耕刀型号：ⅠT245；限深装置型式：限深板；镇压型式：拖板；配套拖拉机标定功率范围：102.9-161.7kW；配套拖拉机动力输出轴转速：720r/min | 2300.0000 | 购机补贴(通用类) |  | 河北省
121 | 耕整地机械 | 耕地机械 | 旋耕机 | 单轴2.5m及以上旋耕机 | 河北中仁农业机械有限公司 | 旋耕机 | 1GQN-300 | 结构型式:框架型；整机外形尺寸（长×宽×高）:1200×3265×1250mm；作业速度范围:0.27-1.39m/s；工作幅宽:300cm；耕深:12-16cm；刀轴型式:单轴型；刀轴连接型式:接盘式；传动型式:中间传动；运输方式:普通型；刀辊设计转速:296r/min；刀辊最大回转半径:245mm；刀辊总安装刀数:76把；旋耕刀型号:ⅠT245；限深装置型式:限深板；镇压型式:拖板；配套拖拉机标定功率范围:102.9-161.7kW；配套拖拉机动力输出轴转速:720r/min | 2300.0000 | 购机补贴(通用类) |  | 河北省
122 | 耕整地机械 | 耕地机械 | 旋耕机 | 单轴2.5m及以上旋耕机 | 河北中仁农业机械有限公司 | 旋耕机 | 1GQN-400 | 结构型式:框架型；整机外形尺寸（长×宽×高）:1200×4265×1250mm；作业速度范围:0.27-1.39m/s；工作幅宽:400cm；耕深:12-16cm；刀轴型式:单轴型；刀轴连接型式:接盘式；传动型式:中间传动；运输方式:普通型；刀辊设计转速:296r/min；刀辊最大回转半径:245mm；刀辊总安装刀数:112把；旋耕刀型号:ⅠT245；限深装置型式:限深板；镇压型式:拖板；配套拖拉机标定功率范围:102.9-161.7kW；配套拖拉机动力输出轴转速:720r/min | 2300.0000 | 购机补贴(通用类) |  | 河北省
123 | 耕整地机械 | 耕地机械 | 旋耕机 | 单轴1.5-2m旋耕机 | 河北中仁农业机械有限公司 | 旋耕机 | 1GQN-180 | 结构型式：框架型；整机外形尺寸（长×宽×高） ： 870×2060×1000mm；作业速度范围：0.27-1.39m/s；工作幅宽：180cm；耕深：12-16cm；刀轴型式：单轴型；刀轴连接型式：接盘式；传动型式：中间传动；运输方式：普通型；刀辊设计转速：276r/min；刀辊最大回转半径：225mm；刀辊总安装刀数：52把；旋耕刀型号：ⅠT225；限深装置型式：限深板；镇压型式：拖板；配套拖拉机标定功率范围：36.8～66.2kW；配套拖拉机动力输出轴转速：540r/min； | 930.0000 | 购机补贴(通用类) |  | 河北省
124 | 耕整地机械 | 耕地机械 | 旋耕机 | 单轴1.5-2m旋耕机 | 河北中仁农业机械有限公司 | 旋耕机 | 1GQN-170 | 结构型式:框架型；整机外形尺寸（长×宽×高）:870×1960×1000mm；作业速度范围:0.27-1.39m/s；工作幅宽:170cm；耕深:12-16cm；刀轴型式:单轴型；刀轴连接型式:接盘式；传动型式:中间传动；运输方式:普通型；刀辊设计转速:276r/min；刀辊最大回转半径:225mm；刀辊总安装刀数:48把；旋耕刀型号:ⅠT225；限深装置型式:限深板；镇压型式:拖板；配套拖拉机标定功率范围:36.8～66.2kW；配套拖拉机动力输出轴转速:540r/min； | 930.0000 | 购机补贴(通用类) |  | 河北省
125 | 饲料（草）收获加工运输设备 | 饲料（草）收获机械 | 打（压）捆机 | 压缩室直径0.52m及以上圆捆压捆机 | 乐陵市德瑞农牧机械有限公司 | 圆草捆打捆机 | 9QYG-0.5 | 圆捆，功率5.5kw 型 号 名 称： 9QYG-0.5型圆草捆打捆机 挂 接 方 式： 固定式 捡拾宽度（mm）：/ 喂入口宽度 （mm） ：520 捡拾器结构类型 ：/ 喂入器结构形式 ：输送带 压缩室成捆机构型式 ：滚筒式 压缩室宽度 （mm） ：520 压缩室直径 （mm） ：550 卷压滚筒数量（个） ：30 卷压滚筒直径（mm） ：60 缠绕方式（绳或网） ：绳 配套动力范围 （kw）：/ 配套发动机（电机）额定功率（kw） ：5.5 | 5600.0000 | 购机补贴(通用类) |  | 山东省
126 | 饲料（草）收获加工运输设备 | 饲料（草）收获机械 | 打（压）捆机 | 压缩室直径0.52m及以上圆捆压捆机 | 德州焱垚鑫淼新能源有限公司 | 圆草捆打捆机 | 9QYG-0.7 | 圆捆；功率7.5kw 型 号 名 称： 9QYG-0.7型圆草捆打捆机 挂 接 方 式： 固定式 配套动力 （kw） ：7.5 捡拾宽度 （mm） ：/ 喂入口宽度 （mm） ：700 捡拾器结构形式 ：/ 喂入器结构形式 ：输送带 压缩室成捆机构型式 ：滚筒式 压缩室宽度 （mm） ：700 压缩室直径 （mm） ：700 卷压滚筒数量（个） ：30 卷压滚筒直径（mm） ：72 缠绕方式（绳或网） ：绳 配套动力范围（kw） ：/ 配套发动机（电机）额定功率（kw） ：7.5 配套发动机（电机）额定转速（r/min） ：970 | 5600.0000 | 购机补贴(通用类) |  | 山东省
127 | 农用动力机械 | 拖拉机 | 轮式拖拉机 | 70-80马力四轮驱动拖拉机 | 江苏沃得农业机械股份有限公司 | 轮式拖拉机 | WE704-4 | 标定功率：70马力（51.5kW）；驱动方式：四轮驱动；最小使用比质量（kg/kW）：40.97（带安全架）/ 43.69（带驾驶室）；配套发动机型号：YN4EZ070-32CR；制造商：昆明云内动力股份有限公司；发动机标定功率(kW)：51.5；标定转速(r/min)：2300；排放阶段：第Ⅲ阶段；整机外廓尺寸(长×宽×高及部位)：3795×1640×2405（至安全架顶）/ 3795×1640×2560（至驾驶室顶）；整机使用质量（kg）：2110（带安全架）/2250（带驾驶室）；轴距或履带接地长（mm）：1910；发动机与主离合器联接方式：直联；转向系型式：全液压；转向系转向操纵机构：方向盘；挡位数（前进/倒退）：8/8；轮胎型号：8.3-20/13.6-28；选装轮胎型号(前轮/后轮)：7.50-16/11.2-28； 8.3-20/12.4-28； 8.3-20（水田）/12.4-28（水田）； 7.50-16（水田）/12.4-26（水田）。 | 15300.0000 | 购机补贴(通用类) |  | 江苏省
128 | 农用动力机械 | 拖拉机 | 轮式拖拉机 | 70-80马力四轮驱动拖拉机 | 江苏沃得农业机械股份有限公司 | 轮式拖拉机 | WE704-1 | 标定功率：70马力（51.5kW）；驱动方式：四轮驱动；最小使用比质量（kg/kW）：40.97（带安全架）/43.20（带驾驶室）；配套发动机型号：4B5-70U32；制造商： 安徽全柴动力股份有限公司 ；标定功率(kW)：51.5 ；标定转速(r/min)： 2400 ；排放阶段：第Ⅲ阶段；整机外廓尺寸(长×宽×高及部位)：3650×1680×2400（至安全架顶）/ 3650×1680×2460（至驾驶室顶）；整机使用质量（kg）：2110（带安全架）/2225（带驾驶室）；轴距或履带接地长（mm）：1845；发动机与主离合器联接方式：直联；转向系型式：全液压；转向系转向操纵机构：方向盘；挡位数（前进/倒退）：8/8；轮胎型号：8.3-20/13.6-28；选装轮胎型号(前轮/后轮)：8.3-20/12.4-28； 7.50-16/11.2-28； 8.3-20（水田）/12.4-28（水田）； 7.50-16（水田）/12.4-26（水田）。 | 15300.0000 | 购机补贴(通用类) |  | 江苏省
129 | 农用动力机械 | 拖拉机 | 轮式拖拉机 | 60-70马力四轮驱动拖拉机 | 江苏沃得农业机械股份有限公司 | 轮式拖拉机 | WE604-1 | 标定功率：60马力（44.2kW）；驱动方式：四轮驱动；最小使用比质量（kg/kW）：42.42（带安全架）/44.68（带驾驶室）；配套发动机型号：4B5-60U32；制造商： 安徽全柴动力股份有限公司 ；标定功率(kW)：44.2 ；标定转速(r/min)： 2400 ；排放阶段：第Ⅲ阶段；整机外廓尺寸(长×宽×高及部位)：3650×1680×2400（至安全架顶）/ 3650×1680×2460（至驾驶室顶）；整机使用质量（kg）：1875（带安全架）/1975（带驾驶室）；轴距或履带接地长（mm）：1845；发动机与主离合器联接方式：直联；转向系型式：全液压；转向系转向操纵机构：方向盘；挡位数（前进/倒退）：8/8；轮胎型号：8.3-20/13.6-28；选装轮胎型号(前轮/后轮)：8.3-20/12.4-28； 7.50-16/11.2-28； 8.3-20（水田）/12.4-28（水田）； 7.50-16（水田）/12.4-26（水田）。 | 12000.0000 | 购机补贴(通用类) |  | 江苏省
130 | 农用动力机械 | 拖拉机 | 轮式拖拉机 | 50-60马力四轮驱动拖拉机 | 江苏沃得农业机械股份有限公司 | 轮式拖拉机 | WE504-1 | 标定功率：50马力（36.8kW）；驱动方式：四轮驱动；最小使用比质量（kg/kW）：50.95（带安全架）/53.67（带驾驶室）；配套发动机型号：4B5-50V32；制造商： 安徽全柴动力股份有限公司 ；标定功率(kW)：36.8 ；标定转速(r/min)： 2400 ；排放阶段：第Ⅲ阶段；整机外廓尺寸(长×宽×高及部位)：3650×1680×2400（至安全架顶）/ 3650×1680×2460（至驾驶室顶）；整机使用质量（kg）：1875（带安全架）/1975（带驾驶室）；轴距或履带接地长（mm）：1845；发动机与主离合器联接方式：直联；转向系型式：全液压；转向系转向操纵机构：方向盘；挡位数（前进/倒退）：8/8；轮胎型号：8.3-20/13.6-28；选装轮胎型号(前轮/后轮)：8.3-20/12.4-28； 7.50-16/11.2-28； 8.3-20（水田）/12.4-28（水田）； 7.50-16（水田）/12.4-26（水田）。 | 10900.0000 | 购机补贴(通用类) |  | 江苏省
131 | 农用动力机械 | 拖拉机 | 轮式拖拉机 | 140-160马力四轮驱动拖拉机 | 江苏沃得农业机械股份有限公司 | 轮式拖拉机 | WF1404-3 | 标定功率：140马力（103kW）；驱动方式：四轮驱动；最小使用比质量（kg/kW）：43.54（带安全架）/44.47（带驾驶室）；配套发动机型号：YC4A160-T303；制造商: 广西玉柴机器股份有限公司；标定功率(kW)：103；标定转速(r/min)：2300；排放阶段：第Ⅲ阶段；整机外廓尺寸(长×宽×高及部位)：4745×2130×2760（至安全架顶）/ 4745×2130×2820（至驾驶室顶）；整机使用质量（kg）：4485（带安全架）/4580（带驾驶室）；轴距或履带接地长（mm）：2368.5；发动机与主离合器联接方式：直联；转向系型式：全液压；转向系转向操纵机构：方向盘；挡位数（前进/倒退）：24/24；轮胎型号：14.9-26/18.4-38；选装轮胎型号(前轮/后轮)：11.2-24/16.9-34；13.6-24/16.9-34；11.2-24（水田）/14.9-30（水田）；11.2-24（水田）/13.6-38（水田）；12.4-28（水田）/16.9-34（水田）；12.4-28（水田）/13.6-38（水田）；12.4-28（水田）/18.4-34（水田）；14.9-26（半高花）/18.4-38（半高花）。 | 38800.0000 | 购机补贴(通用类) |  | 江苏省
132 | 农用动力机械 | 拖拉机 | 轮式拖拉机 | 120-140马力四轮驱动拖拉机 | 江苏沃得农业机械股份有限公司 | 轮式拖拉机 | WF1304-1 | 标定功率：130马力（95.6kW）；驱动方式：四轮驱动；最小使用比质量（kg/kW）：43.93（带安全架）/45.82（带驾驶室）；配套发动机型号：YC4A150-T305；制造商: 广西玉柴机器股份有限公司；标定功率(kW)：95.6；标定转速(r/min)：2300；排放阶段：第Ⅲ阶段；整机外廓尺寸(长×宽×高及部位)：4730×2130×2760（至安全架顶）/ 4730×2130×2820（至驾驶室顶）；整机使用质量（kg）：4200（带安全架）/4380（带驾驶室）；轴距或履带接地长（mm）：2368.5；发动机与主离合器联接方式：直联；转向系型式：全液压；转向系转向操纵机构：方向盘；挡位数（前进/倒退）：24/24；轮胎型号：13.6-24/16.9-34；选装轮胎型号(前轮/后轮)：11.2-24/16.9-34；11.2-24（水田）/14.9-30（水田）；11.2-24（水田）/13.6-38（水田）；12.4-28（水田）/16.9-34（水田）；12.4-28（水田）/13.6-38（水田）；12.4-28（水田）/18.4-34（水田）；14.9-26（水田）/18.4-38（水田）。 | 27500.0000 | 购机补贴(通用类) |  | 江苏省
133 | 农用动力机械 | 拖拉机 | 轮式拖拉机 | 120-140马力四轮驱动拖拉机 | 江苏沃得农业机械股份有限公司 | 轮式拖拉机 | WF1204-1 | 标定功率：120马力（88.2kW）；驱动方式：四轮驱动；最小使用比质量（kg/kW）：47.62（带安全架）/49.66（带驾驶室）；配套发动机型号：YC4A140-T304；制造商: 广西玉柴机器股份有限公司；标定功率(kW)：88.2；标定转速(r/min)：2300；排放阶段：第Ⅲ阶段；整机外廓尺寸(长×宽×高及部位)：4730×2130×2760（至安全架顶）/4730×2130×2820（至驾驶室顶）；整机使用质量（kg）：4200（带安全架）/4380（带驾驶室）；轴距或履带接地长（mm）：2368.5；发动机与主离合器联接方式：直联；转向系型式：全液压；转向系转向操纵机构：方向盘；挡位数（前进/倒退）：24/24；轮胎型号：13.6-24/16.9-34；选装轮胎型号(前轮/后轮)：11.2-24/16.9-34；11.2-24（水田）/14.9-30（水田）；11.2-24（水田）/13.6-38（水田）；12.4-28（水田）/16.9-34（水田）；12.4-28（水田）/13.6-38（水田）；12.4-28（水田）/18.4-34（水田）；14.9-26（水田）/18.4-38（水田）。 | 27500.0000 | 购机补贴(通用类) |  | 江苏省
134 | 农用动力机械 | 拖拉机 | 轮式拖拉机 | 100-120马力四轮驱动拖拉机 | 江苏沃得农业机械股份有限公司 | 轮式拖拉机 | WF1104-1 | 标定功率：110马力（81kW）；驱动方式：四轮驱动；最小使用比质量（kg/kW）：51.85（带安全架）/54.07（带驾驶室）；配套发动机型号：YC4A130-T302；制造商: 广西玉柴机器股份有限公司；标定功率(kW)：81；标定转速(r/min)：2300；排放阶段：第Ⅲ阶段；整机外廓尺寸(长×宽×高及部位)：4730×2130×2760（至安全架顶）/4730×2130×2820（至驾驶室顶）；整机使用质量（kg）：4200（带安全架）/4380（带驾驶室）；轴距或履带接地长（mm）：2368.5；发动机与主离合器联接方式：直联；转向系型式：全液压；转向系转向操纵机构：方向盘；挡位数（前进/倒退）：24/24；轮胎型号：13.6-24/16.9-34；选装轮胎型号(前轮/后轮)：11.2-24/16.9-34；11.2-24（水田）/14.9-30（水田）；11.2-24（水田）/13.6-38（水田）；12.4-28（水田）/16.9-34（水田）；12.4-28（水田）/13.6-38（水田）；12.4-28（水田）/18.4-34（水田）；14.9-26（水田）/18.4-38（水田）。 | 24500.0000 | 购机补贴(通用类) |  | 江苏省
135 | 农用动力机械 | 拖拉机 | 轮式拖拉机 | 100-120马力四轮驱动拖拉机 | 江苏沃得农业机械股份有限公司 | 轮式拖拉机 | WF1004-1 | 标定功率：100马力（73.5kW）；驱动方式：四轮驱动；最小使用比质量（kg/kW）：57.14（带安全架）/59.59（带驾驶室）；配套发动机型号：YC4A110-T301；制造商: 广西玉柴机器股份有限公司；标定功率(kW)：73.5；标定转速(r/min)：2300；排放阶段：第Ⅲ阶段；整机外廓尺寸(长×宽×高及部位)： 4730×2130×2760（至安全架顶）/4730×2130×2820（至驾驶室顶）；整机使用质量（kg）：4200（带安全架）/4380（带驾驶室）；轴距或履带接地长（mm）：2368.5；发动机与主离合器联接方式：直联；转向系型式：全液压；转向系转向操纵机构：方向盘；挡位数（前进/倒退）：24/24；轮胎型号：13.6-24/16.9-34；选装轮胎型号(前轮/后轮)：11.2-24/16.9-34；11.2-24（水田）/14.9-30（水田）；11.2-24（水田）/13.6-38（水田）；12.4-28（水田）/16.9-34（水田）；12.4-28（水田）/13.6-38（水田）；12.4-28（水田）/18.4-34（水田）；14.9-26（水田）/18.4-38（水田）。 | 24500.0000 | 购机补贴(通用类) |  | 江苏省
136 | 耕整地机械 | 耕地机械 | 旋耕机 | 单轴2-2.5m旋耕机 | 江苏金云农业装备有限公司 | 旋耕机 | 1GKN-200 | 结构型式：框架式；外形尺寸（长×宽×高)mm：1020*2296*1152；配套动力范围(kW)：47.8-51.4；结构质量（kg）：420；工作幅宽(cm)200；传动方式：中间；总安装刀数量(旋耕，把)：58；旋耕刀型号：IT245； | 1800.0000 | 购机补贴(通用类) |  | 江苏省
137 | 耕整地机械 | 耕地机械 | 旋耕机 | 单轴2-2.5m旋耕机 | 江苏金云农业装备有限公司 | 旋耕机 | 1GKN-230 | 结构型式：框架式；外形尺寸（长×宽×高)mm：1020*2536*1152；配套动力范围(kW)：51.5-58.8；结构质量（kg）：435；工作幅宽(cm)230；传动方式：中间；总安装刀数量(旋耕，把)：62；旋耕刀型号：IT245； | 1800.0000 | 购机补贴(通用类) |  | 江苏省
138 | 耕整地机械 | 耕地机械 | 旋耕机 | 单轴2-2.5m旋耕机 | 江苏金云农业装备有限公司 | 旋耕机 | 1GKN-230H | 结构型式：框架式；外形尺寸（长×宽×高)mm：1020*2536*1332；配套动力范围(kW)：51.5-58.8；结构质量（kg）：455；工作幅宽(cm)230；传动方式：中间；总安装刀数量(旋耕，把)：62；旋耕刀型号：IT245； | 1800.0000 | 购机补贴(通用类) |  | 江苏省
139 | 耕整地机械 | 耕地机械 | 旋耕机 | 单轴2.5m及以上旋耕机 | 江苏金云农业装备有限公司 | 旋耕机 | 1GKN-250H | 结构型式：框架式；外形尺寸（长×宽×高)mm：1020*2726*1332；配套动力范围(kW)：55.1-73.5；结构质量（kg）：530；工作幅宽(cm)250；传动方式：中间；总安装刀数量(旋耕，把)：66；旋耕刀型号：IT245； | 2300.0000 | 购机补贴(通用类) |  | 江苏省
140 | 农用动力机械 | 拖拉机 | 轮式拖拉机 | 200马力及以上四轮驱动拖拉机 | 山东盛禾重工有限公司 | 轮式拖拉机 | H2004-CA | 200马力轮式拖拉机，四轮驱动，发动机信息：配套动力型号：BF6M2012-20T3R/3;制造商：一汽解放大连柴油机有限公司；气缸数：6；标定功率:147kW;标定转速2300r/min；排放标准：国三阶段，选装发动机型号：SC7H200G3；标定功率:147kW;标定转速2200r/min；排放标准：国三阶段。最小使用比质量49.01kg/kW 最小使用质量：7205kg。 | 63200.0000 | 购机补贴(通用类) |  | 山东省
141 | 农用动力机械 | 拖拉机 | 轮式拖拉机 | 100-120马力四轮驱动拖拉机 | 江苏沃得高新农业装备有限公司 | 轮式拖拉机 | WB1004-1 | 标定功率：100马力（73.5kW）；驱动方式：四轮驱动；最小使用比质量（kg/kW）：39.39（带安全架）/40.75（带驾驶室）；配套发动机型号：4G33TC-100G31C；制造商: 常柴股份有限公司；标定功率(kW)：73.5；标定转速(r/min)：2300；排放阶段：第Ⅲ阶段；整机外廓尺寸(长×宽×高及部位)：3940×1930×2665（至安全架顶）/ 3940×1930×2740（至空滤器顶）；整机使用质量（kg）：2895（带安全架）/2995（带驾驶室）；轴距或履带接地长（mm）：2040；发动机与主离合器联接方式：直联；转向系型式：全液压；转向系转向操纵机构：方向盘；挡位数（前进/倒退）：12/12；轮胎型号：11.2-24/16.9-34；选装轮胎型号(前轮/后轮)：9.5-24/14.9-30；9.5-24（水田）/11-32（水田）； 9.5-24（水田）/14.9-30（水田）；9.5-24（水田）/16.9-30（水田）。 | 24500.0000 | 购机补贴(通用类) |  | 江苏省
142 | 粮油糖初加工机械 | 粮食初加工机械 | 谷物（粮食）干燥机 | 批处理量30t及以上循环式谷物烘干机 | 江苏沃得高新农业装备有限公司 | 谷物干燥机 | 5H-30D | 批处理量:30t；结构型式：批式循环；干燥方式：间接加热/直接加热(选装）；干燥工艺: 横流; 烘干机机体外形尺寸(长×宽×高) （mm）: 2300×3100×11697; 干燥速率（%/h）：0.5-1.0；干燥段高度（mm）：1500; 缓苏段高度（mm）：8000；有效容积（m³）：55；热风机型号名称：CFR-L7.5S-4型斜流风机；热风机电机功率（kW）：5.5×2;烘干机电机总功率（kW）：17.61；热风炉型号名称: 5LS-40A型生物质颗粒炉; 热风炉燃料种类: 生物质颗粒; 热风炉引烟风机型号名称: DF4-72型离心风机; 燃烧器喷火头数量(个)：2（选装1）/1（选装2）。 | 46900.0000 | 购机补贴(通用类) |  | 江苏省
143 | 耕整地机械 | 耕地机械 | 旋耕机 | 单轴2-2.5m旋耕机 | 临沭县瑞祥机械制造有限公司 | 旋耕机 | 1GKN-200 | 1GKN-200；结构形式：框架式；外形尺寸(长X宽X高)mm:1100X2250X1250;配套动力范围（KW）:44.1~58.8;结构质量（kg）:600;工作幅宽（cm）:200;传动方式：中间；总安装刀数量（旋耕，把）：60；旋耕刀型号：IT225 | 1800.0000 | 购机补贴(通用类) |  | 山东省
144 | 耕整地机械 | 耕地机械 | 旋耕机 | 单轴2-2.5m旋耕机 | 临沭县瑞祥机械制造有限公司 | 旋耕机 | 1GKN-230 | 1GKN-230结构形式：框架式；外形尺寸(长X宽X高)mm:1100X2500X1250;配套动力范围（KW）:58.8~66.1;结构质量（kg）:610;工作幅宽（cm）:230;传动方式：中间；总安装刀数量（旋耕，把）：68；旋耕刀型号：IT225。 | 1800.0000 | 购机补贴(通用类) |  | 山东省
145 | 耕整地机械 | 耕地机械 | 旋耕机 | 单轴2.5m及以上旋耕机 | 临沭县瑞祥机械制造有限公司 | 旋耕机 | 1GKN-250 | 1GKN-250结构形式：框架式；外形尺寸(长X宽X高)mm::1050X2700X1200;配套动力范围（KW）:69.8~88.2;结构质量（kg）:650;工作幅宽（cm）:250;传动方式：中间；总安装刀数量（旋耕，把）：72；旋耕刀型号：IT245。 | 2300.0000 | 购机补贴(通用类) |  | 山东省
146 | 耕整地机械 | 耕地机械 | 旋耕机 | 单轴1.5-2m旋耕机 | 临沭县瑞祥机械制造有限公司 | 旋耕机 | 1GKN-160 | 1GKN-160结构形式：框架式；外形尺寸(长X宽X高)mm:950X1880X1050;配套动力范围（KW）:25.7~29.4;结构质量（kg）:320;工作幅宽（cm）:160;传动方式：中间；总安装刀数量（旋耕，把）：44；旋耕刀型号：IT225。 | 930.0000 | 购机补贴(通用类) |  | 山东省
147 | 耕整地机械 | 耕地机械 | 旋耕机 | 单轴2.5m及以上旋耕机 | 河南农神机械制造有限公司 | 旋耕机 | 1GQN-250S | 结构型式：框架式 整机外形尺寸：1200 X 2760 X 1200 mm 工作幅宽：2500mm刀轴型式：单轴型 刀轴连接型式：花键式 传动型式：中间传动 运输方式：普通型 总安装刀数：70把 镇压型式：拖板 配套拖拉机标定功率：80.9-95.6kW 配套拖拉机动力输出轴转速（r/min）：720/540 整机质量：460kg | 2300.0000 | 购机补贴(通用类) |  | 河南省
148 | 耕整地机械 | 耕地机械 | 旋耕机 | 单轴2-2.5m旋耕机 | 河南农神机械制造有限公司 | 旋耕机 | 1GQN-230S | 结构型式：框架式 整机外形尺寸：1100 X 2520 X 1200 mm 工作幅宽：2300mm刀轴型式：单轴型 刀轴连接型式：花键式 传动型式：中间传动 运输方式：普通型 总安装刀数：66把 镇压型式：拖板 配套拖拉机标定功率：66.2-80.9kW 配套拖拉机动力输出轴转速（r/min）：720/540 整机质量：420kg | 1800.0000 | 购机补贴(通用类) |  | 河南省
149 | 耕整地机械 | 耕地机械 | 旋耕机 | 单轴2-2.5m旋耕机 | 河南农神机械制造有限公司 | 旋耕机 | 1GQN-200S | 结构型式：框架式 整机外形尺寸：1100 X 2320 X 1200 mm 工作幅宽：2000mm刀轴型式：单轴型 刀轴连接型式：花键式 传动型式：中间传动 运输方式：普通型 总安装刀数：58把 镇压型式：拖板 配套拖拉机标定功率：58.8-66.2kW 配套拖拉机动力输出轴转速：720/540 r/min 整机质量：380kg | 1800.0000 | 购机补贴(通用类) |  | 河南省
150 | 耕整地机械 | 耕地机械 | 旋耕机 | 单轴1.5-2m旋耕机 | 河南农神机械制造有限公司 | 旋耕机 | 1GQN-180S | 结构型式：框架式 整机外形尺寸：1100 X 2080 X 1200 mm 工作幅宽：1800mm 刀轴型式：单轴型 刀轴连接型式：花键式 传动型式：中间传动 运输方式：普通型 总安装刀数：50把 镇压型式：拖板 配套拖拉机标定功率：51.5-58.8kW 配套拖拉机动力输出轴转速：720/540 r/min 整机质量：380kg | 930.0000 | 购机补贴(通用类) |  | 河南省
151 | 收获机械 | 秸秆收集处理机械 | 秸秆粉碎还田机 | 1.5-2m秸秆粉碎还田机 | 河南农神机械制造有限公司 | 秸秆切碎还田机 | 4J-150 | 工作状态外形尺寸：1300 X 1850 X 1000mm， 工作幅宽：1500mm,刀轴总成传动方式：侧边皮带传动 刀轴数量：1根，刀片型式：弯刀+直刀，刀片总安装数量：84把，配套动力范围：36.7-44.1kW, 配套动力输出轴转速：720r/min, 与配套拖拉机联接方式：三点悬挂。 | 1800.0000 | 购机补贴(通用类) |  | 河南省
152 | 收获机械 | 秸秆收集处理机械 | 秸秆粉碎还田机 | 1.5-2m秸秆粉碎还田机 | 河南农神机械制造有限公司 | 秸秆切碎还田机 | 4J-165 | 工作状态外形尺寸：1300 X 1950 X 1000mm， 工作幅宽：1650mm,刀轴总成传动方式：侧边皮带传动 刀轴数量：1根，刀片型式：弯刀+直刀，刀片总安装数量：90把，配套动力范围：44.1-55.1kW, 配套动力输出轴转速：720r/min, 与配套拖拉机联接方式：三点悬挂。 | 1800.0000 | 购机补贴(通用类) |  | 河南省
153 | 收获机械 | 秸秆收集处理机械 | 秸秆粉碎还田机 | 1.5-2m秸秆粉碎还田机 | 河南农神机械制造有限公司 | 秸秆切碎还田机 | 4J-180 | 工作状态外形尺寸：1300 X 2150 X 1000mm， 工作幅宽：1800mm,刀轴总成传动方式：侧边皮带传动 刀轴数量：1根，刀片型式：弯刀+直刀，刀片总安装数量：96把，配套动力范围：55.1-66.1kW, 配套动力输出轴转速：720r/min, 与配套拖拉机联接方式：三点悬挂。 | 1800.0000 | 购机补贴(通用类) |  | 河南省
154 | 饲料（草）收获加工运输设备 | 饲料（草）收获机械 | 打（压）捆机 | 压缩室直径0.52m及以上圆捆压捆机 | 乐陵市龙达数控机械有限公司 | 圆草捆打捆机 | 9QYG-0.5 | 圆捆，功率5.5kw 产 品 名 称： 9QYG-0.5型圆草捆打捆机 挂 接 方 式： 固定式 捡拾宽度（mm）：/ 喂入口宽度 （mm） ：520 捡拾器结构类型 ：/ 喂入器结构形式 ：输送带 压缩室成捆机构型式 ：滚筒式 压缩室宽度 （mm） ：520 压缩室直径 （mm） ：550 卷压滚筒数量（个） ：30 卷压滚筒直径（mm） ：60 缠绕方式（绳或网） ：绳 配套发动机（电机）额定功率（kw） ：5.5 配套发动机（电机）额定转速（r/min） ：960 | 5600.0000 | 购机补贴(通用类) |  | 山东省
155 | 粮油糖初加工机械 | 粮食初加工机械 | 谷物（粮食）干燥机 | 批处理量10-20t循环式谷物烘干机 | 中联农业机械股份有限公司 | 批式循环谷物干燥机 | 5HXH-15A | 结构型式：批式循环；批处理量：15t； | 22600.0000 | 购机补贴(通用类) |  | 安徽省
156 | 粮油糖初加工机械 | 粮食初加工机械 | 谷物（粮食）干燥机 | 批处理量10-20t循环式谷物烘干机 | 中联农业机械股份有限公司 | 批式循环谷物干燥机 | 5HXG-15C | 处理方式：批式循环；循环批处理量（批式循环式）：15t； | 22600.0000 | 购机补贴(通用类) |  | 安徽省
157 | 粮油糖初加工机械 | 粮食初加工机械 | 谷物（粮食）干燥机 | 批处理量20-30t循环式谷物烘干机 | 中联农业机械股份有限公司 | 批式循环谷物干燥机 | 5HXG-22 | 结构型式：批式循环；批处理量：22t； | 29000.0000 | 购机补贴(通用类) |  | 安徽省
158 | 粮油糖初加工机械 | 粮食初加工机械 | 谷物（粮食）干燥机 | 批处理量30t及以上循环式谷物烘干机 | 中联农业机械股份有限公司 | 批式循环谷物干燥机 | 5HXG-30C1 | 结构型式：批式循环；批处理量：30t； | 46900.0000 | 购机补贴(通用类) |  | 安徽省
159 | 粮油糖初加工机械 | 粮食初加工机械 | 谷物（粮食）干燥机 | 批处理量10-20t循环式谷物烘干机 | 中联农业机械股份有限公司 | 批式循环谷物干燥机 | 5HXH-12A | 结构型式：批式循环；批处理量（t）：12； | 22600.0000 | 购机补贴(通用类) |  | 安徽省
160 | 粮油糖初加工机械 | 粮食初加工机械 | 谷物（粮食）干燥机 | 批处理量10-20t循环式谷物烘干机 | 中联农业机械股份有限公司 | 批式循环谷物干燥机 | 5HXG-10C | 结构型式：批式循环；批处理量（t）：10； | 22600.0000 | 购机补贴(通用类) |  | 安徽省
161 | 粮油糖初加工机械 | 粮食初加工机械 | 谷物（粮食）干燥机 | 批处理量10-20t循环式谷物烘干机 | 中联农业机械股份有限公司 | 批式循环谷物干燥机 | 5HXG-12.5C | 结构型式：批式循环；批处理量（t）：12.5； | 22600.0000 | 购机补贴(通用类) |  | 安徽省
162 | 粮油糖初加工机械 | 粮食初加工机械 | 谷物（粮食）干燥机 | 批处理量30t及以上循环式谷物烘干机 | 中联农业机械股份有限公司 | 批式循环谷物干燥机 | 5HXG-30C2 | 结构型式（连续式/批式循环/批式静态)：批式循环；批处理量（t）：30； | 46900.0000 | 购机补贴(通用类) |  | 安徽省
163 | 耕整地机械 | 耕地机械 | 旋耕机 | 单轴2-2.5m旋耕机 | 安徽宏翔农业机械有限公司 | 旋耕机 | 1GKNJ-200 | 结构型式：框架型 ; 整机外形尺寸（长×宽×高）mm：950×2328×1230; 作业速度范围：0.4-0.8m/s；工作幅宽cm：200；耕深cm：≥12；刀轴型式：单轴型；刀轴连接型式：接盘式；传动型式：中间传动；运输方式：普通型；刀辊设计转速r/min:230/300; 刀辊最大回转半径:245mm；刀辊总安装刀数：64把；旋耕刀型号:IT245；配套拖拉机标定功率范围kw:44.1-55.1；动力输出轴转速r/min:540/720。 | 1800.0000 | 购机补贴(通用类) |  | 安徽省
164 | 耕整地机械 | 耕地机械 | 旋耕机 | 单轴2-2.5m旋耕机 | 安徽宏翔农业机械有限公司 | 旋耕机 | 1GKNJ-230 | 结构型式：框架型 ; 整机外形尺寸（长×宽×高）mm：940×2572×1230; 作业速度范围：0.4-0.8m/s；工作幅宽cm：230；耕深cm：≥12；刀轴型式：单轴型；刀轴连接型式：接盘式；传动型式：中间传动；运输方式：普通型；刀辊设计转速r/min:230/300; 刀辊最大回转半径:245mm；刀辊总安装刀数：68把；旋耕刀型号:IT245；配套拖拉机标定功率范围kw:44.1-62.5；动力输出轴转速r/min:540/720。 | 1800.0000 | 购机补贴(通用类) |  | 安徽省
165 | 耕整地机械 | 耕地机械 | 旋耕机 | 单轴2.5m及以上旋耕机 | 安徽宏翔农业机械有限公司 | 旋耕机 | 1GKNJ-250 | 结构型式：框架型 ; 整机外形尺寸（长×宽×高）mm：970×2730×1230; 作业速度范围：0.4-0.8m/s；工作幅宽cm：250；耕深cm：≥12；刀轴型式：单轴型；刀轴连接型式：接盘式；传动型式：中间传动；运输方式：普通型；刀辊设计转速r/min:230/300; 刀辊最大回转半径:245mm；刀辊总安装刀数：72把；旋耕刀型号:IT245；配套拖拉机标定功率范围kw:55.1-80.8；动力输出轴转速r/min:540/720。 | 2300.0000 | 购机补贴(通用类) |  | 安徽省
166 | 耕整地机械 | 耕地机械 | 旋耕机 | 单轴2-2.5m旋耕机 | 安徽宏翔农业机械有限公司 | 旋耕机 | 1GZ-200 | 结构型式：框架型 ; 整机外形尺寸（长×宽×高）mm：950×2440×1110; 作业速度范围：0.4-0.8m/s；工作幅宽cm：200；耕深cm：≥12；刀轴型式：单轴型；刀轴连接型式：接盘式；传动型式：中间传动；运输方式：普通型；刀辊设计转速r/min:230/300; 刀辊最大回转半径:245mm；刀辊总安装刀数：65把；旋耕刀型号:IT245；配套拖拉机标定功率范围kw:44.1-55.1；动力输出轴转速r/min:540/720。 | 1800.0000 | 购机补贴(通用类) |  | 安徽省
167 | 耕整地机械 | 耕地机械 | 旋耕机 | 单轴2-2.5m旋耕机 | 安徽宏翔农业机械有限公司 | 旋耕机 | 1GZ-230 | 结构型式：框架型 ; 整机外形尺寸（长×宽×高）mm：950×2600×1110; 作业速度范围：0.4-0.8m/s；工作幅宽cm：230；耕深cm：≥12；刀轴型式：单轴型；刀轴连接型式：接盘式；传动型式：中间传动；运输方式：普通型；刀辊设计转速r/min:230/300; 刀辊最大回转半径:245mm；刀辊总安装刀数：70把；旋耕刀型号:IT245；配套拖拉机标定功率范围kw:44.1-62.5；动力输出轴转速r/min:540/720。 | 1800.0000 | 购机补贴(通用类) |  | 安徽省
168 | 耕整地机械 | 耕地机械 | 旋耕机 | 单轴2.5m及以上旋耕机 | 安徽宏翔农业机械有限公司 | 旋耕机 | 1GZ-250 | 结构型式：框架型 ; 整机外形尺寸（长×宽×高）mm：950×2790×1110; 作业速度范围：0.4-0.8m/s；工作幅宽cm：250；耕深cm：≥12；刀轴型式：单轴型；刀轴连接型式：接盘式；传动型式：中间传动；运输方式：普通型；刀辊设计转速r/min:230/300; 刀辊最大回转半径:245mm；刀辊总安装刀数：75把；旋耕刀型号:IT245；配套拖拉机标定功率范围kw:55.1-80.8；动力输出轴转速r/min:540/720。 | 2300.0000 | 购机补贴(通用类) |  | 安徽省
169 | 耕整地机械 | 耕地机械 | 旋耕机 | 单轴2-2.5m旋耕机 | 安徽宏翔农业机械有限公司 | 旋耕机 | 1GKN-200 | 结构型式：框架型；外形尺寸：1020×2300×1160mm；作业速度范围：0.5-1.1m/s；工作幅宽：200cm；耕深：≥12cm；刀轴型式：单轴型；刀轴连接型式：接盘式；传动型式：中间传动；运输方式：普通型；刀辊设计转速：230-300r/min；刀辊最大回转半径：245mm；刀辊最大回转半径：58把；旋耕刀型号：IT245；镇压型式：拖板；配套拖拉机标定功率范围：40.5-47.8KW；配套拖拉机动力输出轴转速：540/720r/min。 | 1800.0000 | 购机补贴(通用类) |  | 安徽省
170 | 耕整地机械 | 耕地机械 | 旋耕机 | 单轴1.5-2m旋耕机 | 安徽宏翔农业机械有限公司 | 旋耕机 | 1GKN-180 | 结构型式：框架型 ; 整机外形尺寸（长×宽×高）mm：950×2060×1160; 作业速度范围：0.6-1.0m/s；工作幅宽cm：180；耕深cm：≥12；刀轴型式：单轴型；刀轴连接型式：接盘式；传动型式：中间传动；运输方式：普通型；刀辊设计转速r/min:198/265; 刀辊最大回转半径:245mm；刀辊总安装刀数:50把；旋耕刀型号:IT245；配套拖拉机标定功率范围kw:36.8-44.1；动力输出轴转速r/min:540/720。 | 930.0000 | 购机补贴(通用类) |  | 安徽省
171 | 饲料（草）收获加工运输设备 | 饲料（草）收获机械 | 青（黄）饲料收获机 | 2.6m及以上自走圆盘式青饲料收获机，带对辊式籽粒破碎机构 | 河南畅骏农机有限公司 | 自走式青饲料收获机 | 4QZ-8 | 形式：自走式； 工作状态外形尺寸（长×宽×高）mm：6950×3000×4600； 配套发动机额定功率（自走式、配有发动机的牵引式） kW：162； 配套发动机额定转速（自走式、配有发动机的牵引式） r/min：2200； 割幅 mm：2650； 作物收集割台型式：直切割台； 割台切割器型式：圆盘式割刀； 喂入机构型式：喂入辊； 喂入机构数量：4； 秸秆切碎机构型式：滚筒式； 籽粒破碎机构型式：对辊式； 驾驶室型式(自走式）：普通型； 变速方式(自走式）：手动变速； 驱动方式(自走式）：液压+机械； 制动器型式(自走式）：前盘后鼓； 导向轮轮距（自走式）mm：1760； 导向轮轮胎规格（自走式）：10.0/75-15.3； 驱动轮轮距（自走式）mm：1800； 驱动轮轮胎规格（自走式）：15-24； 轴距(自走式） mm：2850； | 111000.0000 | 购机补贴(通用类) |  | 河南省
172 | 饲料（草）收获加工运输设备 | 饲料（草）收获机械 | 打（压）捆机 | 压缩室直径0.52m及以上圆捆压捆机 | 乐陵市原野机械设备有限公司 | 圆草捆打捆机 | 9QYG-0.5 | 圆捆；功率5.5kw 型号：9QYG-0.5 喂入口宽度 （mm）：520 卷压滚筒数量 (个）：30个 卷压滚筒转速(r/min)：350 工作状态外形尺寸（长*宽*高）mm：2900x1500x1450 配套动力 ：电动机 电动机功率 （kw）：5.5 样机型式 ：固定式 成型草捆尺寸 (mm)：550x520 生产效率 （捆/h）：30-60 压缩室直径(mm)：550 压缩室宽度(mm)：520 | 5600.0000 | 购机补贴(通用类) |  | 山东省
173 | 粮油糖初加工机械 | 粮食初加工机械 | 谷物（粮食）干燥机 | 批处理量30t及以上循环式谷物烘干机 | 河南拓鼎现代农业机械有限公司 | 循环式谷物烘干机 | 5HX-32 | 结构型式：批式循环； 干燥方式 ：直接加热； 干燥工艺 ：混流； 烘干机机体外形尺寸(长×宽×高)mm：2280×3790×10340； 批处理量t：32； 烘干机电机总功率* kW：20.5； 热源型式（燃煤/燃油/燃气/耗电）：生物质颗粒/燃油/燃气； 提供热源的设备型号名称：RS50型燃烧器； 提升设备生产率t/h：35； 有效容积m3：60； 干燥段数量个：3； 缓苏段数量个：9； 干燥段总高度mm：2700； 缓苏段总高度mm：486； | 46900.0000 | 购机补贴(通用类) |  | 河南省
174 | 耕整地机械 | 耕地机械 | 旋耕机 | 单轴2.5m及以上旋耕机 | 安徽宏翔农业机械有限公司 | 旋耕机 | 1GKN-250 | 结构型式：框架型；外形尺寸：1020×2820×1160mm；作业速度范围：0.5-1.1m/s；工作幅宽：250cm；耕深：≥12cm；刀轴型式：单轴型；刀轴连接型式：接盘式；传动型式：中间传动；运输方式：普通型；刀辊设计转速：230-300r/min；刀辊最大回转半径：245mm；刀辊总安装刀数：66把；旋耕刀型号：IT245；镇压型式：拖板；配套拖拉机标定功率范围：51.5-66.2KW；配套拖拉机动力输出轴转速：540/720r/min。 | 2300.0000 | 购机补贴(通用类) |  | 安徽省
175 | 收获机械 | 秸秆收集处理机械 | 秸秆粉碎还田机 | 1.5-2m秸秆粉碎还田机 | 安徽宏翔农业机械有限公司 | 秸秆粉碎还田机 | 1JHY-180 | 配套动力范围：60-70.5KW；配套拖拉机动力输出轴转速：540/720r/min;与配套拖拉机联接方式：三点悬挂；外形尺寸：1300×2090×980mm；作业小时生产率：0.6-1.2h㎡/h；作业速度：2.5-5.0km/h；工作幅宽：180cm；刀轴总成传动方式：侧边皮带传动；刀轴总成设计转速：1900-2100r/min；刀轴总成最大回转半径：265mm；总安装刀数：108把。 | 1800.0000 | 购机补贴(通用类) |  | 安徽省
176 | 耕整地机械 | 耕地机械 | 旋耕机 | 单轴2-2.5m旋耕机 | 安徽宏翔农业机械有限公司 | 旋耕机 | 1GKN-230 | 结构型式：框架型；外形尺寸：1020×2540×1160mm；作业速度范围：0.5-1.1m/s；工作幅宽：230cm；耕深：≥12cm；刀轴型式：单轴型；刀轴连接型式：接盘式；传动型式：中间传动；运输方式：普通型；刀辊设计转速：230-300r/min；刀辊最大回转半径：245mm；刀辊最大回转半径：62把；旋耕刀型号：IT245；镇压型式：拖板；配套拖拉机标定功率范围：44.1-58.8KW；配套拖拉机动力输出轴转速：540/720r/min。 | 1800.0000 | 购机补贴(通用类) |  | 安徽省
177 | 饲料（草）收获加工运输设备 | 饲料（草）收获机械 | 青（黄）饲料收获机 | 2.6m及以上自走圆盘式青饲料收获机，带对辊式籽粒破碎机构 | 河南金九源农业机械有限公司 | 自走式青饲料收获机 | 4QZ-12 | 形式：自走式； 工作状态外形尺寸（长×宽×高）mm：7100×2800×4860； 配套发动机额定功率（自走式、配有发动机的牵引式） kW：191.5； 配套发动机额定转速（自走式、配有发动机的牵引式） r/min：2200； 割幅 mm：2700； 作物收集割台型式：直切割台； 割台切割器型式mm：圆盘式割刀； 喂入机构型式：喂入辊； 喂入机构数量：4； 秸秆切碎机构型式：滚筒式； 籽粒破碎机构型式：对辊式； 驾驶室型式(自走式）：普通型； | 111000.0000 | 购机补贴(通用类) |  | 河南省
178 | 农用动力机械 | 拖拉机 | 轮式拖拉机 | 200马力及以上四轮驱动拖拉机 | 山东悍沃农业装备有限公司 | 轮式拖拉机 | 2104-S | 整机外廓尺寸（长×宽×高）：5230×2400×3100mm（驾驶室顶）；轴距：2750mm；整机型式：4×4四轮驱动；标准配重：前780kg/后240kg；发动机标定功率：155kW；轮胎型号：前轮16.9-28/后轮20.8-38；最小使用质量：6730kg。 | 63200.0000 | 购机补贴(通用类) |  | 山东省
179 | 农用动力机械 | 拖拉机 | 轮式拖拉机 | 50-60马力四轮驱动拖拉机 | 江苏悦达智能农业装备有限公司 | 轮式拖拉机 | YCX504D | 发动机功率：36.8千瓦(50马力）；国三排放；四轮驱动；整机最小使用质量 kg：1400；最小使用比质量kg/kW：38.04；前进8个挡倒退2个挡；直联式干式单作用；动力输出轴后置非独立式；外廓尺寸(长×宽×高)mm：2880×1250×2120；整机轴距或履带接地长 mm：1536；整机轮距(前轮/后轮)或轨距 mm： 前轮：950～1150/后轮：850～1050；整机最小离地间隙 mm： 200；整机标准配重(前/后) kg： 0/100。 | 10900.0000 | 购机补贴(通用类) |  | 江苏省
180 | 农用动力机械 | 拖拉机 | 轮式拖拉机 | 50-60马力四轮驱动拖拉机 | 江苏悦达智能农业装备有限公司 | 轮式拖拉机 | YBX504D | 发动机功率：36.8千瓦（50马力）；国三排放；园艺用途四轮驱动拖拉机；整机最小使用质量 kg：1460；最小使用比质量kg/kW：39.67；外廓尺寸(长×宽×高)mm：3185×1250×2120；前进8个挡倒退2个挡；直联式干式单作用,液压转向；动力输出轴后置非独立式,整机轴距或履带接地长 mm： 1840；整机轮距(前轮/后轮)或轨距 mm： 前轮：950～1150/后轮：970～1100；整机最小离地间隙 mm ：230；整机标准配重(前/后) kg ：0/100。 | 10900.0000 | 购机补贴(通用类) |  | 江苏省
181 | 农用动力机械 | 拖拉机 | 轮式拖拉机 | 50-60马力四轮驱动拖拉机 | 江苏悦达智能农业装备有限公司 | 轮式拖拉机 | YBX504 | 发动机功率：36.8千瓦(50马力）；国三排放；四轮驱动；整机最小使用质量 kg：1485，最小使用比质量kg/kW：40.35；前进/倒退：8/2,主变速档位:：4+1，副变速档位：2；整机外廓尺寸(长×宽×高) mm：3290×1250×2170 ；整机轴距或履带接地长 mm ：1840 ；整机常用轮距(前轮/后轮)或轨距 mm ：1050/1050 ；整机最小离地间隙 mm：330 ；整机标准配重(前/后) kg： 48/140。 | 10900.0000 | 购机补贴(通用类) |  | 江苏省
182 | 农用动力机械 | 拖拉机 | 轮式拖拉机 | 70-80马力四轮驱动拖拉机 | 江苏悦达智能农业装备有限公司 | 轮式拖拉机 | YDX704 | 发动机功率：51.5千瓦（70马力）；四轮驱动，国三排放；安全框架整机最小使用质量 kg 2120；最小使用比质量kg/kW：41.17；（选装驾驶室整机最小使用质量kg：2160；最小使用比质量kg/kW：41.94）；前进8个挡，倒退2个挡；整机外廓尺寸(长×宽×高) mm ：3410×1485（1285-1735）×2450 (2530)；整机轴距或履带接地长 mm ：1900 ；整机常用轮距(前轮/后轮)mm ：1200/1200 ；整机最小离地间隙 mm ：320 。标准配重(前/后)kg：120/180。 | 15300.0000 | 购机补贴(通用类) |  | 江苏省
183 | 农用动力机械 | 拖拉机 | 轮式拖拉机 | 70-80马力四轮驱动拖拉机 | 山东骏田农业装备有限公司 | 轮式拖拉机 | 704-E | 整机型号：704-E 马力数：70 外形尺寸：（长*宽*高）3645*1480*2180（安全架）/3645*1480*2480（驾驶室），驱动形式：四轮驱动 常用轮距mm（前轮/后轮）：1100/1150 轴距mm：1960 最小使用质量kg：2110(安全架)2230（驾驶室） 最小使用比质量kg/kw：41(安全架)/43.3（驾驶室） 发动机型号：YN4EZ070-32CR 发动机厂家：昆明云内动力股份有限公司 发动机功率：51.5KW 发动机转速：2300r/min 排放阶段：国三 | 15300.0000 | 购机补贴(通用类) |  | 山东省
184 | 农用动力机械 | 拖拉机 | 轮式拖拉机 | 50-60马力四轮驱动拖拉机 | 山东骏田农业装备有限公司 | 轮式拖拉机 | 504-E | 机型：504-E 马力数值：50 马力 驱动方式：四轮驱动 整机外形mm（长*宽*高）：3645*1480*2180（安全架） /3645*1480*2480 （驾驶室） 常用轮距mm:1100/1150 轴距mm：1910 最小使用质量kg：1795 (安全架)/1840（驾驶室）最小使用比质量kg/kw：48.8(安全架)/50（驾驶室）发动机型号：YN4H055-30VE 发动机厂家：山东云内动力有限责任公司 发动机功率：36.8KW 发动机转速：2400r/min 排放阶段：国三 | 10900.0000 | 购机补贴(通用类) |  | 山东省
185 | 农用动力机械 | 拖拉机 | 轮式拖拉机 | 90-100马力四轮驱动拖拉机 | 山东骏田农业装备有限公司 | 轮式拖拉机 | 904-N | 机型：904-N 马力数值：90 马力 驱动方式：四轮驱动 整机外形mm（长*宽*高）：3780*1615*2360（安全架）/3780*1615*2860（驾驶室） 常用轮距mm:1300/1300 轴距mm：2010 最小使用质量kg：2720 (安全架)2810（驾驶室）最小使用比质量kg/kw：41.09(安全架)/42.45（驾驶室）发动机型号：YN4E095-32CR4 发动机厂家：昆明云内动力股份有限公司 发动机功率：66.2KW 发动机转速：2300r/min 排放阶段：国三 | 21500.0000 | 购机补贴(通用类) |  | 山东省
186 | 农用动力机械 | 拖拉机 | 轮式拖拉机 | 80-90马力四轮驱动拖拉机 | 山东骏田农业装备有限公司 | 轮式拖拉机 | 804-N | 机型：804-N 马力数值：80 马力 驱动方式：四轮驱动 整机外形mm（长*宽*高）：3780*1615*2360（安全架）/3780*1615*2860（驾驶室） 常用轮距mm:1300/1300 轴距mm：2010 最小使用质量kg：2520 (安全架)2670（驾驶室） 最小使用比质量kg/kw：42.9(安全架)/45.4（驾驶室）发动机型号：YN4EZ080-30CR 发动机厂家：昆明云内动力股份有限公司 发动机功率：58.8KW 发动机转速：2400r/min 排放阶段：国三 | 18500.0000 | 购机补贴(通用类) |  | 山东省
187 | 农用动力机械 | 拖拉机 | 轮式拖拉机 | 70-80马力四轮驱动拖拉机 | 山东骏田农业装备有限公司 | 轮式拖拉机 | 704-N | 机型：704-N 马力数值：70 马力 驱动方式：四轮驱动 整机外形mm（长*宽*高）：3780*1615*2360（安全架）/3780*1615*2860（驾驶室） 常用轮距mm:1300/1300 轴距mm：2010 最小使用质量kg： 2580(安全架)2640（驾驶室）最小使用比质量kg/kw：50.1(安全架)/51.3（驾驶室）发动机型号：YN4EZ070-32CR 发动机厂家：昆明云内动力股份有限公司 发动机功率：51.5KW 发动机转速：2300r/min 排放阶段：国三 | 15300.0000 | 购机补贴(通用类) |  | 山东省
188 | 农用动力机械 | 拖拉机 | 轮式拖拉机 | 100-120马力四轮驱动拖拉机 | 山东骏田农业装备有限公司 | 轮式拖拉机 | 1004-B | 机型：1004-B 马力数值：100 马力 驱动方式：4轮驱动 整机外形mm（长*宽*高）：4000*1780*2700(驾驶室)常用轮距mm:1270/1400 轴距mm：2050 最小使用质量kg： 3226（驾驶室）最小使用比质量kg/kw：43.59（驾驶室） 发动机型号：YN4E106-30CR4 发动机厂家：昆明云内动力股份有限公司 发动机功率：74KW 发动机转速：2400r/min 排放阶段：国三 | 24500.0000 | 购机补贴(通用类) |  | 山东省
189 | 农用动力机械 | 拖拉机 | 轮式拖拉机 | 90-100马力四轮驱动拖拉机 | 山东骏田农业装备有限公司 | 轮式拖拉机 | 904-B | 机型：904-B 马力数值：90 马力 驱动方式：四轮驱动 整机外形mm（长*宽*高）：4000*1850*2650(安全架)/ 4000*1780*2700(驾驶室) 常用轮距mm:1270/1400 轴距mm：2050 最小使用质量kg：2750(安全架)2800（驾驶室）最小使用比质量kg/kw：41.54(安全架)/42.30（驾驶室） 发动机型号：YN4E095-32CR4 发动机厂家：昆明云内动力股份有限公司 发动机功率：66.2KW 发动机转速：2300r/min 排放阶段：国三 | 21500.0000 | 购机补贴(通用类) |  | 山东省
190 | 农用动力机械 | 拖拉机 | 轮式拖拉机 | 80-90马力四轮驱动拖拉机 | 山东骏田农业装备有限公司 | 轮式拖拉机 | 804-B | 机型：804-B 马力数值：80 马力 驱动方式：四轮驱动 整机外形mm（长*宽*高）：4000*1850*2650(安全架)/ 4000*1780*2700(驾驶室) 常用轮距mm:1270/1400 轴距mm：2050 最小使用质量kg：2600(安全架)2650（驾驶室） 最小使用比质量kg/kw：44.2(安全架)/45.07（驾驶室） 发动机型号：YN4EZ080-30CR 发动机厂家：昆明云内动力股份有限公司 发动机功率：58.8KW 发动机转速：2400r/min 排放阶段：国三 | 18500.0000 | 购机补贴(通用类) |  | 山东省
191 | 粮油糖初加工机械 | 粮食初加工机械 | 谷物（粮食）干燥机 | 处理量100t/d及以上连续式谷物烘干机 | 南阳奥科耒科技有限公司 | 连续式粮食烘干机 | 5H-100 | 产品型号名称:5H-100型连续式粮食烘干机;结构型式:连续式;干燥方式:直接加热;外形尺寸(长×宽×高)(mm):2400×2400×10850;处理量(t/d):100;干燥能力(t-%/h):≥21;降水幅度(%):5.72;缓苏段数量/每段高度(个/mm):5/300;干燥段数量/每段高度(个/mm):5/800;干燥机净容积(m3):41;冷却段高度(mm):1880;热风机电机功率(kW):22;冷却风机电机功率(kW):5.5;排粮电机功率(kW):0.75. | 69000.0000 | 购机补贴(通用类) |  | 河南省
192 | 粮油糖初加工机械 | 粮食初加工机械 | 谷物（粮食）干燥机 | 处理量100t/d及以上连续式谷物烘干机 | 新野县为农农机有限公司 | 连续式粮食烘干机 | 5H-100C | 产品型号名称：5H-100C型连续式粮食烘干机；结构形式：连续式；干燥方式：直接加热；干燥工艺：混流;外形尺寸(长×宽×高)mm：2400×2400×11050；处理量（t/d）：100；降水幅度(%):3～5;干燥段数量(个）：5；缓苏段数量：4；干燥段总高度（mm）：3000；缓苏段总高度（mm）：2320；冷却段高度（mm）：1500；有效容积（m3）：41；热风机电机功率（kw）：11；冷却风机电机功率（kw）：3；烘干机电机总功率（kW）：17.75 | 69000.0000 | 购机补贴(通用类) |  | 河南省
193 | 种植施肥机械 | 栽植机械 | 插秧机 | 6-7行四轮乘坐式水稻插秧机 | 苏州久富农业机械有限公司 | 乘坐式高速插秧机 | 2ZG-6D1(G61) | 型号名称：2ZG-6D1（G61）型乘坐式高速插秧机；结构型式 ：高速乘坐式；配套发动机标定功率：17.1 kW ； 配套发动机标定转速 ：3600r/min ；工作状态外形尺寸(长×宽×高)（mm） ： 3300×2220×2640(mm)； 行距（mm）： 300 mm；工作行数：6 行 ；穴距调节机构型式：手柄调节；穴距调节档位数量：7 个； 变速方式：HST无级变速； 行走轮前轮结构型式：橡胶辐轮 ；行走轮前轮直径：650mm；行走轮后轮结构型式：粗轮毂橡胶轮胎 ；行走轮后轮直径：950mm； 平衡机构型式：电子式；插植/栽植臂型式 ：旋转式。 | 30000.0000 | 购机补贴(通用类) |  | 江苏省
194 | 种植施肥机械 | 栽植机械 | 插秧机 | 8行及以上四轮乘坐式水稻插秧机 | 苏州久富农业机械有限公司 | 乘坐式高速插秧机 | 2ZG-8D(G825) | 型号名称：2ZG-8D(G825)型乘坐式高速插秧机；结构型式 ：高速乘坐式；配套发动机标定功率 ：17.1kW；配套发动机标定转速 ：3600r/min ；工作状态外形尺寸(长×宽×高)：3220×2490×2260mm；工作行数 ： 8行 ；行距：250 mm ；穴距调节机构型式：手柄调节； 穴距调节档位数量：7 个 ； 变速方式 ： HST无级变速； 行走轮前轮结构型式：橡胶辐轮；行走轮前轮直径：650 mm ；行走轮后轮结构型式： 粗轮毂橡胶轮胎；行走轮后轮直径：950 mm ；平衡机构型式：电子式；插植/栽植臂型式：旋转式； | 37400.0000 | 购机补贴(通用类) |  | 江苏省
195 | 种植施肥机械 | 栽植机械 | 插秧机 | 8行及以上四轮乘坐式水稻插秧机 | 苏州久富农业机械有限公司 | 乘坐式高速插秧机 | 2ZG-8D1(G8) | 型号名称：2ZG-8D1(G8)型乘坐式高速插秧机；结构型式：高速乘坐式；配套发动机生产企业：YANMAR CO.,LTD；配套发动机型号规格：3TNM72-ATE；配套发动机额定功率（或标定功率）：18.5kW；配套发动机额定转速（或标定转速）：3600r/min；整机外形尺寸（长×宽×高）：3410×2840×2640（mm）；作业速度0～1.65（m/s）；作业小时生产率：0.2～0.60（h㎡/h）；单位作业量燃油消耗量：3.1～8.9（kg/h㎡）；工作行数：8行；行距：300mm；穴距调节机构型式：手柄调节；穴距调节档位数量：7个；穴距：100、120、140、160、180、210、240（mm）；插秧深度：10～55（mm）；移距：20、17.5、15.5、14(12.7、10.7选配)（mm）；取秧深度：10～20（mm）；插秧频率（单行）：0～600（穴/分）；变速方式：HST无级变速；行走轮结构型式（前、后）：宽幅防爆轮胎、粗轮毂橡胶轮胎；行走轮直径（前、后）：∅650、∅950（mm）；平衡机构型式：电子式；插植臂型式：旋转式。 | 37400.0000 | 购机补贴(通用类) |  | 江苏省
196 | 农用动力机械 | 拖拉机 | 轮式拖拉机 | 70-80马力四轮驱动拖拉机 | 天津拖拉机制造有限公司 | 轮式拖拉机 | TNJ704-1 | 1.整机型式：轮式；2.整机驱动型式：四驱；3.整机外廓尺寸（长×宽×高及部位）mm: 3575×1480×2480安全架顶部；4.轴距或履带接地长 mm:1860;5.最小使用质量kg:2010；6.标准配重（前/后）kg：72/60；7.最小使用比质量Kg/kw：39.03；8.主变速挡位数： 4+1；9.发动机与主离合器联接方式：直联；10.发动机结构型式：立式、直列、四冲程；11.发动机标定功率kw：51.5；12.轮胎型号（前轮/后轮）：7.5-16/11.2-28；13.选装翻倾防护装置型号：TE804.45.02；14.选装翻倾防护装置型式：简易驾驶室；整机外廓尺寸(长×宽×高及部位)mm：3595×1680×2500（驾驶室顶部）；15.选装配置简易驾驶室最小使用质量kg：2020；16.选装配置简易驾驶室最小使用比质量kg/kW：39.22 | 15300.0000 | 购机补贴(通用类) |  | 天津市
197 | 农用动力机械 | 拖拉机 | 轮式拖拉机 | 60-70马力四轮驱动拖拉机 | 天津拖拉机制造有限公司 | 轮式拖拉机 | TNJ604-1 | 1.整机型式：轮式；2.整机驱动型式：四驱；3.整机外廓尺寸（长×宽×高及部位）mm: 3575×1480×2480安全架顶部；4.轴距或履带接地长 mm:1860;5.最小使用质量kg:1690；6.标准配重（前/后）kg：72/60；7.最小使用比质量Kg/kw：38.32；8.主变速挡位数： 4+1；9.发动机与主离合器联接方式：直联；10.发动机结构型式：立式、直列、四冲程；11.发动机标定功率kw：44.1；12.轮胎型号（前轮/后轮）：7.5-16/11.2-28；13.选装翻倾防护装置型号：TE804.45.02；14.选装翻倾防护装置型式：简易驾驶室；整机外廓尺寸(长×宽×高及部位)mm：3595×1680×2500（驾驶室顶部）；15.选装配置简易驾驶室最小使用质量kg：1700；16.选装配置简易驾驶室最小使用比质量kg/kW：38.55 | 12000.0000 | 购机补贴(通用类) |  | 天津市
198 | 农用动力机械 | 拖拉机 | 轮式拖拉机 | 50-60马力四轮驱动拖拉机 | 天津拖拉机制造有限公司 | 轮式拖拉机 | TNJ504-1 | 1.整机型式：轮式；2.整机驱动型式：四驱；3.整机外廓尺寸（长×宽×高及部位）mm: 3575×1480×2480安全架顶部；4.轴距或履带接地长 mm:1860;5.最小使用质量kg:1610；6.标准配重（前/后）kg：72/60；7.最小使用比质量Kg/kw：43.75；8.主变速挡位数： 4+1；9.发动机与主离合器联接方式：直联；10.发动机结构型式：立式、直列、四冲程；11.发动机标定功率kw：36.8；12.轮胎型号（前轮/后轮）：7.5-16/11.2-28；13.选装翻倾防护装置型号：TE804.45.02；14.选装翻倾防护装置型式：简易驾驶室；整机外廓尺寸(长×宽×高及部位)mm：3595×1680×2500（驾驶室顶部）；15.选装配置简易驾驶室最小使用质量kg：1620；16.选装配置简易驾驶室最小使用比质量kg/kW：44.02 | 10900.0000 | 购机补贴(通用类) |  | 天津市
199 | 粮油糖初加工机械 | 粮食初加工机械 | 谷物（粮食）干燥机 | 批处理量10-20t循环式谷物烘干机 | 无锡神谷金穗科技有限公司 | 空气源热泵循环式粮食烘干机 | 5HXR-16 | 结构形式：批式循环/干燥方式：间接加热/干燥工艺：横流/发电机功率8.7 | 22600.0000 | 购机补贴(通用类) |  | 江苏省
200 | 粮油糖初加工机械 | 粮食初加工机械 | 谷物（粮食）干燥机 | 批处理量20-30t循环式谷物烘干机 | 无锡神谷金穗科技有限公司 | 空气源热泵循环式粮食烘干机 | 5HXR-20 | 结构型式：批式循环 干燥方式：间接加热 干燥工艺：横流 电机功率：8.69 | 29000.0000 | 购机补贴(通用类) |  | 江苏省
201 | 粮油糖初加工机械 | 粮食初加工机械 | 谷物（粮食）干燥机 | 批处理量30t及以上循环式谷物烘干机 | 无锡神谷金穗科技有限公司 | 空气源热泵循环式粮食烘干机 | 5HXR-30 | 结构型式：批式循环 干燥方式：间接加热 干燥工艺：横流 电机功率：16.8 | 46900.0000 | 购机补贴(通用类) |  | 江苏省
202 | 农用动力机械 | 拖拉机 | 轮式拖拉机 | 100-120马力四轮驱动拖拉机 | 潍柴雷沃重工股份有限公司（原：雷沃重工股份有限公司） | 轮式拖拉机 | M1004-Y | 功率:100马力;驱动方式:四轮驱动 ;最小使用比质量40.5;外廓尺寸(长×宽×高)mm：4240×1795×2725(至驾驶室顶),选装整机外廓尺寸(长×宽×高及部位),4240×1795×2635(安全架顶)；轴距或履带接地长mm：2122；常用轮距(前轮/后轮)或轨距mm：1450/1408；最小离地间隙及部位mm：390（前桥底部）；最小使用质量kg：3050(驾驶室)/3000(安全架)；标准配重(前/后)kg：150/360；档位数(前进/倒退)：12/12；主变速档位数：4；副变速档位数：3×(1+1）；发动机与离合器联接方式：直联；翻倾防护装置（驾驶室或安全框架）型号、型式及生产商：TS04451010000/TS04461010000,简易驾驶室/安全框架,潍柴雷沃重工股份有限公司/潍柴雷沃重工股份有限公司；空气滤清器型号及型式：B1101S,湿式；排气管消声腔外形尺寸mm：φ120×540；转向系型式：全液压；传动系变速箱型式：机械平面组成式；主变速箱换档方式：机械有级挡；副变速箱换档方式：机械有级挡；轮胎型号(前轮/后轮)：9.5-24/14.9-30；履带材质：/；履带板宽度：/。 | 24500.0000 | 购机补贴(通用类) |  | 山东省
203 | 农用动力机械 | 拖拉机 | 轮式拖拉机 | 90-100马力四轮驱动拖拉机 | 潍柴雷沃重工股份有限公司（原：雷沃重工股份有限公司） | 轮式拖拉机 | M904-Y | 驱动方式：四轮驱动；功率（kw）：66.2KW；最小使用比质量(kg/kW)：43.7；外廓尺寸(长×宽×高)mm：4240×1795×2725(至驾驶室顶),选装整机外廓尺寸(长×宽×高及部位),4240×1795×2635(安全架顶)；轴距或履带接地长mm：2122；常用轮距(前轮/后轮)或轨距mm：1450/1408；最小离地间隙及部位mm：390（前桥底部）；最小使用质量kg：2890；标准配重(前/后)kg：150/360；档位数(前进/倒退)：12/12；主变速档位数：4；副变速档位数：3×(1+1）；发动机与离合器联接方式：直联；翻倾防护装置（驾驶室或安全框架）型号、型式及生产商：TS04451010000/TS04461010000,简易驾驶室/安全框架,潍柴雷沃重工股份有限公司/潍柴雷沃重工股份有限公司；空气滤清器型号及型式：B1101S,湿式；排气管消声腔外形尺寸mm：φ120×540；转向系型式：全液压；传动系变速箱型式：机械平面组成式；主变速箱换档方式：机械有级挡；副变速箱换档方式：机械有级挡；轮胎型号(前轮/后轮)：9.5-24/14.9-30；履带材质：/；履带板宽度：/。 | 21500.0000 | 购机补贴(通用类) |  | 山东省
204 | 农用动力机械 | 拖拉机 | 轮式拖拉机 | 70-80马力四轮驱动拖拉机 | 潍柴雷沃重工股份有限公司（原：雷沃重工股份有限公司） | 轮式拖拉机 | M704-BA | 驱动方式：四轮驱动；功率（kw）：51.5kw；最小使用比质量(kg/kW)：53.8；外廓尺寸(长×宽×高)mm：4130×1795×2635（至安全架顶部）；轴距或履带接地长mm：2072；常用轮距(前轮/后轮)或轨距mm：1450/1408；最小离地间隙及部位mm：380（前桥底部）；最小使用质量kg：2770；标准配重(前/后)kg：150/360；档位数(前进/倒退)：12/12；主变速档位数：4；副变速档位数：3×(1+1）；发动机与离合器联接方式：直联；翻倾防护装置（驾驶室或安全框架）型号、型式及生产商：TS04461010000,安全框架,潍柴雷沃重工股份有限公司；空气滤清器型号及型式：B1101S,湿式；排气管消声腔外形尺寸mm：φ120×540；转向系型式：全液压；传动系变速箱型式：机械平面组成式；主变速箱换档方式：机械有级挡；副变速箱换档方式：机械有级挡；轮胎型号(前轮/后轮)：8.3-24/14.9-30；履带材质：/；履带板宽度：/。 | 15300.0000 | 购机补贴(通用类) |  | 山东省
205 | 农用动力机械 | 拖拉机 | 轮式拖拉机 | 70-80马力四轮驱动拖拉机 | 潍柴雷沃重工股份有限公司（原：雷沃重工股份有限公司） | 轮式拖拉机 | M704-B | 驱动方式：四轮驱动；功率（kw）：51.5kw；最小使用比质量(kg/kW)：56.3；外廓尺寸(长×宽×高)mm：4130×1795×2675（驾驶室顶）；轴距或履带接地长mm：2072；常用轮距(前轮/后轮)或轨距mm：1450/1408；最小离地间隙及部位mm：380（前桥底部）；最小使用质量kg：2900；标准配重(前/后)kg：150/360；档位数(前进/倒退)：12/12；主变速档位数：4；副变速档位数：3×(1+1）；发动机与离合器联接方式：直联；翻倾防护装置（驾驶室或安全框架）型号、型式及生产商：TS04451010000,简易驾驶室,潍柴雷沃重工股份有限公司；空气滤清器型号及型式：B1101S,湿式；排气管消声腔外形尺寸mm：φ120×540；转向系型式：全液压；传动系变速箱型式：机械平面组成式；主变速箱换档方式：机械有级挡；副变速箱换档方式：机械有级挡；轮胎型号(前轮/后轮)：8.3-24/14.9-30；履带材质：/；履带板宽度：/。 | 15300.0000 | 购机补贴(通用类) |  | 山东省
206 | 农用动力机械 | 拖拉机 | 轮式拖拉机 | 120-140马力四轮驱动拖拉机 | 潍柴雷沃重工股份有限公司（原：雷沃重工股份有限公司） | 轮式拖拉机 | M1204-X | 驱动方式：四轮驱动；功率（kw）：88.2KW，最小使用比质量：47.6kg/kW;外廓尺寸(长×宽×高)mm：4590×2050×2990(至驾驶室顶)；轴距或履带接地长mm：2300；常用轮距(前轮/后轮)或轨距mm：1620/1620；最小离地间隙及部位mm：470（分动箱底部）；最小使用质量kg：4200；标准配重(前/后)kg：440/480；档位数(前进/倒退)：12/12；主变速档位数：4；副变速档位数：3×(1+1）；发动机与离合器联接方式：直联；翻倾防护装置（驾驶室或安全框架）型号、型式及生产商：TS17451010000,简易驾驶室,潍柴雷沃重工股份有限公司；空气滤清器型号及型式：E1101S,湿式；排气管消声腔外形尺寸mm：φ140×635；转向系型式：全液压；传动系变速箱型式：机械平面组成式；主变速箱换档方式：机械有级挡；副变速箱换档方式：机械有级挡；轮胎型号(前轮/后轮)：13.6-24/16.9-34；履带材质：/；履带板宽度：/。 | 27500.0000 | 购机补贴(通用类) |  | 山东省
207 | 农用动力机械 | 拖拉机 | 轮式拖拉机 | 100-120马力四轮驱动拖拉机 | 潍柴雷沃重工股份有限公司（原：雷沃重工股份有限公司） | 轮式拖拉机 | M1004-X | 驱动方式：四轮驱动；功率（kw）：73.5KW，最小使用比质量：51.7kg/kW;外廓尺寸(长×宽×高)mm：4590×2050×2990,选装外廓尺寸(长×宽×高)4590×2050×2990（安全架顶部）；轴距或履带接地长mm：2300；常用轮距(前轮/后轮)或轨距mm：1620/1620；最小离地间隙及部位mm：470（分动箱底部）；最小使用质量kg：3800；标准配重(前/后)kg：440/480；档位数(前进/倒退)：12/12；主变速档位数：4；副变速档位数：3×(1+1）；发动机与离合器联接方式：直联；翻倾防护装置（驾驶室或安全框架）型号、型式及生产商：TS17451010000/D4611,简易驾驶室/安全框架,潍柴雷沃重工股份有限公司/潍柴雷沃重工股份有限公司；空气滤清器型号及型式：E1101S,湿式；排气管消声腔外形尺寸mm：φ140×635；转向系型式：全液压；传动系变速箱型式：箱体数量2个、机械平面组成式；主变速箱换档方式：机械有级挡；副变速箱换档方式：机械有级挡；轮胎型号(前轮/后轮)：13.6-24/16.9-34；履带材质：/；履带板宽度：/。 | 24500.0000 | 购机补贴(通用类) |  | 山东省
208 | 农用动力机械 | 拖拉机 | 轮式拖拉机 | 160-180马力四轮驱动拖拉机 | 潍柴雷沃重工股份有限公司（原：雷沃重工股份有限公司） | 轮式拖拉机 | M1604-D | 驱动方式：四轮驱动；功率（kw）：117.6KW，最小使用比质量：44.6kg/kW;外廓尺寸(长×宽×高)mm：5060×2285×3000 (驾驶室顶)；轴距或履带接地长mm：2700；常用轮距(前轮/后轮)或轨距mm：1840/1750；最小离地间隙及部位mm：510（前桥底部）；最小使用质量kg：5250；标准配重(前/后)kg：440/480；档位数(前进/倒退)：16/8；主变速档位数：4；副变速档位数：（2+1）×2；发动机与离合器联接方式：直联；翻倾防护装置（驾驶室或安全框架）型号、型式及生产商：TS17451010000,简易驾驶室,潍柴雷沃重工股份有限公司；空气滤清器型号及型式：R1101G,干式；排气管消声腔外形尺寸mm：600×160×300；转向系型式：全液压；传动系变速箱型式：机械平面组成式；主变速箱换档方式：机械有级挡；副变速箱换档方式：机械有级挡；轮胎型号(前轮/后轮)：14.9-28/18.4-38；履带材质：/；履带板宽度：/。 | 45700.0000 | 购机补贴(通用类) |  | 山东省
209 | 农用动力机械 | 拖拉机 | 轮式拖拉机 | 140-160马力四轮驱动拖拉机 | 潍柴雷沃重工股份有限公司（原：雷沃重工股份有限公司） | 轮式拖拉机 | M1504-F | 驱动方式：四轮驱动；功率（kw）：110.3KW，最小使用比质量：47.6kg/kW;外廓尺寸(长×宽×高)mm：5060×2285×3100 (驾驶室顶)；轴距或履带接地长mm：2700；常用轮距(前轮/后轮)或轨距mm：1840/1750；最小离地间隙及部位mm：510（前桥底部）；最小使用质量kg：5250；标准配重(前/后)kg：440/480；档位数(前进/倒退)：16/8；主变速档位数：4；副变速档位数：(2+1）×2；发动机与离合器联接方式：直联；翻倾防护装置（驾驶室或安全框架）型号、型式及生产商：TS17451010000,简易驾驶室,潍柴雷沃重工股份有限公司；空气滤清器型号及型式：R1101G,干式；排气管消声腔外形尺寸mm：600×160×300；转向系型式：全液压；传动系变速箱型式：机械平面组成式；主变速箱换档方式：机械有级挡；副变速箱换档方式：机械有级挡；轮胎型号(前轮/后轮)：14.9-28/18.4-38；履带材质：/；履带板宽度：/。 | 38800.0000 | 购机补贴(通用类) |  | 山东省
210 | 农用动力机械 | 拖拉机 | 轮式拖拉机 | 60-70马力四轮驱动拖拉机 | 潍柴雷沃重工股份有限公司（原：雷沃重工股份有限公司） | 轮式拖拉机 | M604-H | 驱动方式：四轮驱动；功率（kw）：44.2KW，最小使用比质量：41.2kg/kW;外廓尺寸(长×宽×高)mm：3620×1560×2350(安全架顶部)；轴距或履带接地长mm：1900；常用轮距(前轮/后轮)或轨距mm：1240/1200；最小离地间隙及部位mm：350(前桥放油堵)；最小使用质量kg：1840；标准配重(前/后)kg：0/0；档位数(前进/倒退)：8/8；主变速档位数：4；副变速档位数：2×（1+1）；发动机与离合器联接方式：直联；翻倾防护装置（驾驶室或安全框架）型号、型式及生产商：E4616/E4613,安全框架/安全框架,潍柴雷沃重工股份有限公司/潍柴雷沃重工股份有限公司；空气滤清器型号及型式：E1101S,湿式；排气管消声腔外形尺寸mm：φ120×475；转向系型式：全液压；传动系变速箱型式：机械平面组成式；主变速箱换档方式：机械有级挡；副变速箱换档方式：机械有级挡；轮胎型号(前轮/后轮)：8.3-20/12.4-28,选装轮胎型号（后轮）,9.5-24、11.2-24、12.4-24、11.2-28、9.5-24（水田）、11.2-24（水田）、12.4-26（水田）、11-28（水田）、12.4-28（水田）；履带材质：/；履带板宽度：/。 | 12000.0000 | 购机补贴(通用类) |  | 山东省
211 | 农用动力机械 | 拖拉机 | 轮式拖拉机 | 90-100马力四轮驱动拖拉机 | 潍柴雷沃重工股份有限公司（原：雷沃重工股份有限公司） | 轮式拖拉机 | M904-A | 驱动方式：四轮驱动；功率（kw）：66.2kw，最小使用比质量：52.9kg/kW;外廓尺寸(长×宽×高)mm：4500×1950×2750（驾驶室顶部）；轴距或履带接地长mm：2340；常用轮距(前轮/后轮)或轨距mm：1500/1530；最小离地间隙及部位mm：335（前桥放油螺栓）；最小使用质量kg：3500；标准配重(前/后)kg：240/540；档位数(前进/倒退)：10/10；主变速档位数：5；副变速档位数：2×（1＋1）；发动机与离合器联接方式：直联；翻倾防护装置（驾驶室或安全框架）型号、型式及生产商：TS17451010000,简易驾驶室,潍柴雷沃重工股份有限公司；空气滤清器型号及型式：E1101S,湿式；排气管消声腔外形尺寸mm：φ140×635；转向系型式：全液压；传动系变速箱型式：机械平面组成式；主变速箱换档方式：机械有级挡；副变速箱换档方式：机械有级挡；轮胎型号(前轮/后轮)：8.3-24/14.9-30,选装轮胎型号（后轮）12.4-28/13.6-28/14.9-28/11-32/12.4-32/11-32水田/14.9-30水田；履带材质：/；履带板宽度：/。 | 21500.0000 | 购机补贴(通用类) |  | 山东省
212 | 农用动力机械 | 拖拉机 | 轮式拖拉机 | 100-120马力四轮驱动拖拉机 | 潍柴雷沃重工股份有限公司（原：雷沃重工股份有限公司） | 轮式拖拉机 | M1004-D | 驱动方式：四轮驱动；功率（kw）：73.5，最小使用比质量：56.5kg/kW;外廓尺寸(长×宽×高)mm：4530×2150×2900 (驾驶室顶)；轴距或履带接地长mm：2416；常用轮距(前轮/后轮)或轨距mm：1710/1608；最小离地间隙及部位mm：405（前驱动桥放油螺栓）；最小使用质量kg：4155；标准配重(前/后)kg：440/480；档位数(前进/倒退)：16/8；主变速档位数：4；副变速档位数：（2+1）×2；发动机与离合器联接方式：直联；翻倾防护装置（驾驶室或安全框架）型号、型式及生产商：TS17451010000,简易驾驶室,潍柴雷沃重工股份有限公司；空气滤清器型号及型式：E1101S,湿式；排气管消声腔外形尺寸mm：φ140×635；转向系型式：全液压；传动系变速箱型式：机械平面组成式；主变速箱换档方式：机械有级挡；副变速箱换档方式：机械有级挡；轮胎型号(前轮/后轮)：13.6-24/16.9-34；履带材质：/；履带板宽度：/。 | 24500.0000 | 购机补贴(通用类) |  | 山东省
213 | 农用动力机械 | 拖拉机 | 轮式拖拉机 | 60-70马力四轮驱动拖拉机 | 潍柴雷沃重工股份有限公司（原：雷沃重工股份有限公司） | 轮式拖拉机 | M604-B1 | 驱动方式：四轮驱动；功率（kw）：44.2KW，最小使用比质量：62.9kg/kW;外廓尺寸(长×宽×高)mm：4130×1795×2700(安全架顶部),选装整机外廓尺寸(长×宽×高及部位)4130×1795×2675(驾驶室顶部)；轴距或履带接地长mm：2072；常用轮距(前轮/后轮)或轨距mm：1450/1408；最小离地间隙及部位mm：390（前桥底部）；最小使用质量kg：2780；标准配重(前/后)kg：150/360；档位数(前进/倒退)：12/12；主变速档位数：4；副变速档位数：3×（1+1）；发动机与离合器联接方式：直联；翻倾防护装置（驾驶室或安全框架）型号、型式及生产商：TS04461010000/TS04451010000,安全框架/简易驾驶室,潍柴雷沃重工股份有限公司/潍柴雷沃重工股份有限公司；空气滤清器型号及型式：E1101S,湿式；排气管消声腔外形尺寸mm：φ120×550；转向系型式：全液压；传动系变速箱型式：机械平面组成式；主变速箱换档方式：机械有级挡；副变速箱换档方式：机械有级挡；轮胎型号(前轮/后轮)：8.3-24/14.9-30,选装轮胎型号（后轮）,12.4-28/13.6-28/14.9-28/11-32/12.4-32/11-32水田/14.9-30水田；履带材质：/；履带板宽度：/。 | 12000.0000 | 购机补贴(通用类) |  | 山东省
214 | 农用动力机械 | 拖拉机 | 轮式拖拉机 | 140-160马力四轮驱动动力换挡拖拉机 | 潍柴雷沃重工股份有限公司（原：雷沃重工股份有限公司） | 轮式拖拉机 | 1404-1L | 驱动方式：四轮驱动；功率（kw）：102.9KW；负载变速（动力换挡），最小使用比质量：48.1kg/kW;外廓尺寸(长×宽×高)mm：4978×2190×2845（驾驶室顶部）；轴距或履带接地长mm：2681；常用轮距(前轮/后轮)或轨距mm：1728/1630；最小离地间隙及部位mm：497（前桥底部）；最小使用质量kg：4950；标准配重(前/后)kg：576/560；档位数(前进/倒退)：30/30；主变速档位数：5；副变速档位数：2×3×（1+1）；发动机与离合器联接方式：直联；翻倾防护装置（驾驶室或安全框架）型号、型式及生产商：P5S45101044,简易驾驶室,潍柴雷沃重工股份有限公司；空气滤清器型号及型式：E1101G,干式；排气管消声腔外形尺寸mm：φ140×900；转向系型式：全液压；传动系变速箱型式：机械平面组成式；主变速箱换档方式：机械有级挡；副变速箱换档方式：Hi-Lo挡（2速动力换挡）；轮胎型号(前轮/后轮)：13.6R28/18.4R38,选装轮胎型号（后轮）,16.9-34(水田)、18.4-38(水田)、18.4-38；履带材质：/；履带板宽度：/。 | 42800.0000 | 购机补贴(通用类) |  | 山东省
215 | 农用动力机械 | 拖拉机 | 轮式拖拉机 | 120-140马力四轮驱动拖拉机 | 潍柴雷沃重工股份有限公司（原：雷沃重工股份有限公司） | 轮式拖拉机 | M1304-5XF | 驱动方式：四轮驱动；功率（kw）：95.6KW，最小使用比质量：44.04kg/kW;"外廓尺寸(长×宽×高)mm： 4700×2100×2990（安全架顶部）,选装整机外廓尺寸(长×宽×高及部位),4700×2100×2990（空滤器顶部）；轴距或履带接地长mm：2350；常用轮距(前轮/后轮)或轨距mm：1620/1620；最小离地间隙及部位mm：430（分动箱底部）；最小使用质量kg：4210；标准配重(前/后)kg：440/320;档位数(前进/倒退)：12/12；主变速档位数：4；副变速档位数：3×（1+1）；发动机与离合器联接方式：直联；翻倾防护装置（驾驶室或安全框架）型号、型式及生产商：D4611/TS17451010000,安全框架/简易驾驶室,潍柴雷沃重工股份有限公司/潍柴雷沃重工股份有限公司；空气滤清器型号及型式：E1101S,湿式；排气管消声腔外形尺寸mm：φ140×635；转向系型式：全液压；传动系变速箱型式：机械平面组成式；主变速箱换档方式：机械有级挡；副变速箱换档方式：机械有级挡；轮胎型号(前轮/后轮)：13.6-24/16.9-34,选装轮胎型号（后轮）,14.9-30、16.9-30、12-38、16.9R30、16.9R34、11-32（水田）、14.9-30（水田）、16.9-30（水田）13.6-38（水田）、16.9-34（水田）；履带材质：/；履带板宽度：/。" | 27500.0000 | 购机补贴(通用类) |  | 山东省
216 | 农用动力机械 | 拖拉机 | 轮式拖拉机 | 120-140马力四轮驱动拖拉机 | 潍柴雷沃重工股份有限公司（原：雷沃重工股份有限公司） | 轮式拖拉机 | M1304-5X | 驱动方式：四轮驱动；功率（kw）：95.6KW，最小使用比质量：46.03kg/kW;外廓尺寸(长×宽×高)mm：5000×2100×2990（安全架顶部），选装整机外廓尺寸(长×宽×高及部位)5000×2100×2990（空滤器顶部）；轴距或履带接地长mm：2650；常用轮距(前轮/后轮)或轨距mm：1710/1620；最小离地间隙及部位mm：430（分动箱底部）；最小使用质量kg：4400；标准配重(前/后)kg：440/320；档位数(前进/倒退)：12/12；主变速档位数：4；副变速档位数：3×（1+1）；发动机与离合器联接方式：直联；翻倾防护装置（驾驶室或安全框架）型号、型式及生产商：D4611/TS17451010000,安全框架/简易驾驶室,潍柴雷沃重工股份有限公司/潍柴雷沃重工股份有限公司；空气滤清器型号及型式：Q1101,干式；排气管消声腔外形尺寸mm：600×300×160；转向系型式：全液压；传动系变速箱型式：机械平面组成式；主变速箱换档方式：机械有级挡；副变速箱换档方式：机械有级挡；轮胎型号(前轮/后轮)：13.6-24/16.9-34，选装轮胎型号（后轮）14.9-30、16.9-30、12-38、16.9R30、16.9R34、11-32（水田）、14.9-30（水田）、16.9-30（水田）13.6-38（水田）、16.9-34（水田）；履带材质：/；履带板宽度：/。 | 27500.0000 | 购机补贴(通用类) |  | 山东省
217 | 农用动力机械 | 拖拉机 | 轮式拖拉机 | 160-180马力四轮驱动拖拉机 | 潍柴雷沃重工股份有限公司（原：雷沃重工股份有限公司） | 轮式拖拉机 | M1604-5XS2 | 驱动方式：四轮驱动；功率：117.6KW，最小使用比质量： 44.1kg/kW;外廓尺寸(长×宽×高)mm：5000×2100×2990（空滤器顶部）；轴距或履带接地长mm：2650；常用轮距(前轮/后轮)或轨距mm：1710/1650；最小离地间隙及部位mm：430（前桥底部）；最小使用质量kg：5180；标准配重(前/后)kg：352/320；档位数(前进/倒退)：12/12；主变速档位数：4；副变速档位数：3×（1+1）；发动机与离合器联接方式：直联；翻倾防护装置（驾驶室或安全框架）型号、型式及生产商：TS17451010000，简易驾驶室，潍柴雷沃重工股份有限公司；空气滤清器型号及型式：Q1101，干式；排气管消声腔外形尺寸mm：600×300×160；转向系型式：全液压；传动系变速箱型式：机械平面组成式；主变速箱换档方式：机械有级挡；副变速箱换档方式：机械有级挡；轮胎型号(前轮/后轮)：13.6-24/16.9-34，选装轮胎型号（后轮）16.9-30、18.4-30、12-38、16.9R30、16.9R34、18.4R30、11-32（水田）、14.9-30（水田）、16.9-30（水田）、16.9-34（水田）；履带材质：/；履带板宽度：/。 | 45700.0000 | 购机补贴(通用类) |  | 山东省
218 | 农用动力机械 | 拖拉机 | 轮式拖拉机 | 140-160马力四轮驱动拖拉机 | 潍柴雷沃重工股份有限公司（原：雷沃重工股份有限公司） | 轮式拖拉机 | M1504-5XS2 | 驱动方式：四轮驱动；功率：110.3KW，最小使用比质量： 44.1kg/kW;外廓尺寸(长×宽×高)mm：5000×2100×2990（安全架顶部）；轴距或履带接地长mm：2650；常用轮距(前轮/后轮)或轨距mm：1710/1650；最小离地间隙及部位mm：430（分动箱底部）；最小使用质量kg：4860；标准配重(前/后)kg：440/320；档位数(前进/倒退)：12/12；主变速档位数：4；副变速档位数：3×（1+1）；发动机与离合器联接方式：直联；翻倾防护装置（驾驶室或安全框架）型号、型式及生产商：TS17451010000，简易驾驶室，潍柴雷沃重工股份有限公司；空气滤清器型号及型式：Q1101，干式；排气管消声腔外形尺寸mm：600×300×160；转向系型式：全液压；传动系变速箱型式：机械平面组成式；主变速箱换档方式：机械有级挡；副变速箱换档方式：机械有级挡；轮胎型号(前轮/后轮)：13.6-24/16.9-34，选装轮胎型号（后轮）16.9-30、18.4-30、12-38、16.9R30、16.9R34、18.4R30、11-32（水田）、14.9-30（水田）、16.9-30（水田）、16.9-34（水田）；履带材质：/；履带板宽度：/。 | 38800.0000 | 购机补贴(通用类) |  | 山东省
219 | 农用动力机械 | 拖拉机 | 轮式拖拉机 | 140-160马力四轮驱动拖拉机 | 潍柴雷沃重工股份有限公司（原：雷沃重工股份有限公司） | 轮式拖拉机 | M1404-5XS2 | 驱动方式：四轮驱动；功率：102.9KW，最小使用比质量： 44kg/kW;外廓尺寸(长×宽×高)mm：5000×2100×2990（安全架顶部），选装整机外廓尺寸(长×宽×高及部位)5000×2100×2990（空滤器顶部）；轴距或履带接地长mm：2650；常用轮距(前轮/后轮)或轨距mm：1710/1650；最小离地间隙及部位mm：430（分动箱底部）；最小使用质量kg：4530；标准配重(前/后)kg：440/320；档位数(前进/倒退)：：12/12；主变速档位数：4；副变速档位数：3×（1+1）；发动机与离合器联接方式：直联；翻倾防护装置（驾驶室或安全框架）型号、型式及生产商：D4611/TS17451010000，安全框架/简易驾驶室，潍柴雷沃重工股份有限公司/潍柴雷沃重工股份有限公司；空气滤清器型号及型式：Q1101，干式；排气管消声腔外形尺寸mm：600×300×160；转向系型式：全液压；传动系变速箱型式：机械平面组成式；主变速箱换档方式：机械有级挡；副变速箱换档方式：机械有级挡；轮胎型号(前轮/后轮)：13.6-24/16.9-34，选装轮胎型号（后轮）14.9-30、16.9-30、12-38、16.9R30、16.9R34、11-32（水田）、14.9-30（水田）、16.9-30（水田）13.6-38（水田）、16.9-34（水田）；履带材质：/；履带板宽度：/。 | 38800.0000 | 购机补贴(通用类) |  | 山东省
220 | 农用动力机械 | 拖拉机 | 轮式拖拉机 | 70-80马力四轮驱动拖拉机 | 潍柴雷沃重工股份有限公司（原：雷沃重工股份有限公司） | 轮式拖拉机 | M704-2S | 驱动方式：四轮驱动；功率（kw）：51.5kw，最小使用比质量：40.9kg/kW;外廓尺寸(长×宽×高)mm：3700×1380×2350（安全架顶部），选装翻倾防护装置整机外廓尺寸(长×宽×高及部位)3700×1580×2400（安全架顶部）；轴距或履带接地长mm：1900；常用轮距(前轮/后轮)或轨距mm：1060/1060，选装翻倾防护装置常用轮距(前轮/后轮)1270/1300；最小离地间隙及部位mm：420（前桥底部）；最小使用质量kg：2105；标准配重(前/后)kg：100/120；档位数(前进/倒退)：8/8；主变速档位数：4；副变速档位数：2×(1+1）；发动机与离合器联接方式：直联；翻倾防护装置（驾驶室或安全框架）型号、型式及生产商：E4618/E4617，安全框架/安全框架，潍柴雷沃重工股份有限公司/潍柴雷沃重工股份有限公司；空气滤清器型号及型式：E1101S，湿式；排气管消声腔外形尺寸mm：φ120×475；转向系型式：全液压；传动系变速箱型式：机械平面组成式；主变速箱换档方式：机械有级挡；副变速箱换档方式：机械有级挡；轮胎型号(前轮/后轮)：8.3-20/12.4-28，选装轮胎型号（后轮）9.5-24、11.2-24、12.4-24、11.2-28、9.5-24（水田）、11.2-24（水田）、12.4-26（水田）、11-28（水田）、12.4-28（水田）；履带材质：/；履带板宽度：/。 | 15300.0000 | 购机补贴(通用类) |  | 山东省
221 | 农用动力机械 | 拖拉机 | 轮式拖拉机 | 50-60马力四轮驱动拖拉机 | 潍柴雷沃重工股份有限公司（原：雷沃重工股份有限公司） | 轮式拖拉机 | M504-2S | 驱动方式：四轮驱动；功率（kw）：36.8KW;外廓尺寸(长×宽×高)mm：3700×1380×2350（安全架顶部），选装翻倾防护装置整机外廓尺寸(长×宽×高及部位)3700×1580×2400（安全架顶部）；轴距或履带接地长mm：1900；常用轮距(前轮/后轮)或轨距mm：1060/1060，选装翻倾防护装置常用轮距(前轮/后轮)1270/1300；最小离地间隙及部位mm：420（前桥底部）；最小使用质量kg：1850；标准配重(前/后)kg：100/120；档位数(前进/倒退)：8/8；主变速档位数：4；副变速档位数：2×(1+1）；发动机与离合器联接方式：直联；翻倾防护装置（驾驶室或安全框架）型号、型式及生产商：E4618/E4617，安全框架/安全框架，潍柴雷沃重工股份有限公司/潍柴雷沃重工股份有限公司；空气滤清器型号及型式：E1101S，湿式；排气管消声腔外形尺寸mm：φ100×360；转向系型式：全液压；传动系变速箱型式：机械平面组成式；主变速箱换档方式：机械有级挡；副变速箱换档方式：机械有级挡；轮胎型号(前轮/后轮)：8.3-20/12.4-28，选装轮胎型号（后轮）9.5-24、11.2-24、12.4-24、11.2-28、9.5-24（水田）、11.2-24（水田）、12.4-26（水田）、11-28（水田）、12.4-28（水田）；履带材质：/；履带板宽度：/。 | 10900.0000 | 购机补贴(通用类) |  | 山东省
222 | 农用动力机械 | 拖拉机 | 轮式拖拉机 | 60-70马力四轮驱动拖拉机 | 潍柴雷沃重工股份有限公司（原：雷沃重工股份有限公司） | 轮式拖拉机 | M604-2S | 驱动方式：四轮驱动；功率（kw）：44.2KW，最小使用比质量：44.1kg/kW;外廓尺寸(长×宽×高)mm：3700×1380×2350（安全框架顶部），选装翻倾防护装置整机外廓尺寸(长×宽×高及部位)3700×1580×2400（安全架顶部）；轴距或履带接地长mm：1900；常用轮距(前轮/后轮)或轨距mm：1060/1060，选装翻倾防护装置常用轮距(前轮/后轮)1270/1300；最小离地间隙及部位mm：420（前桥底部）；最小使用质量kg：1950；标准配重(前/后)kg：100/120；档位数(前进/倒退)：8/8；主变速档位数：4；副变速档位数：2×(1+1）；发动机与离合器联接方式：直联；翻倾防护装置（驾驶室或安全框架）型号、型式及生产商：E4618/E4617，安全框架/安全框架，潍柴雷沃重工股份有限公司/潍柴雷沃重工股份有限公司；空气滤清器型号及型式：E1101S，湿式；排气管消声腔外形尺寸mm：φ120×475；转向系型式：全液压；传动系变速箱型式：机械平面组成式；主变速箱换档方式：机械有级挡；副变速箱换档方式：机械有级挡；轮胎型号(前轮/后轮)：8.3-20/12.4-28，选装轮胎型号（后轮）9.5-24、11.2-24、12.4-24、11.2-28、9.5-24（水田）、11.2-24（水田）、12.4-26（水田）、11-28（水田）、12.4-28（水田）；履带材质：/；履带板宽度：/。 | 12000.0000 | 购机补贴(通用类) |  | 山东省
223 | 农用动力机械 | 拖拉机 | 轮式拖拉机 | 70-80马力四轮驱动拖拉机 | 潍柴雷沃重工股份有限公司（原：雷沃重工股份有限公司） | 轮式拖拉机 | M704-2EF2 | 驱动方式：四轮驱动；功率（kw）：51.5kw，最小使用比质量：38.2kg/kW;外廓尺寸(长×宽×高)mm：3300×1240×2070（安全架顶部）；轴距或履带接地长mm：1695；常用轮距(前轮/后轮)或轨距mm：1000/1000；最小离地间隙及部位mm：290（分动箱下端）；最小使用质量kg：1970；标准配重(前/后)kg：0/124；档位数(前进/倒退)：8/2；主变速档位数：4+1；副变速挡位数：2；发动机与离合器联接方式：直联；翻倾防护装置（驾驶室或安全框架）型号、型式及生产商：E4615，安全框架，潍柴雷沃重工股份有限公司；空气滤清器型号及型式：E1101G，干式；排气管消声腔外形尺寸mm：φ140×350；转向系型式：全液压；传动系变速箱型式：机械平面组成式；主变速箱换档方式：机械有级挡；副变速箱换档方式：机械有级挡；轮胎型号(前轮/后轮)：6.00-16/9.5-24，轮胎型号（后轮）13.2-16、9.5-20、13.6-16、13.6-20、8.3-24；履带材质：/；履带板宽度：/。 | 15300.0000 | 购机补贴(通用类) |  | 山东省
224 | 农用动力机械 | 拖拉机 | 轮式拖拉机 | 60-70马力四轮驱动拖拉机 | 潍柴雷沃重工股份有限公司（原：雷沃重工股份有限公司） | 轮式拖拉机 | M604-2EF2 | 驱动方式：四轮驱动；功率（kw）：44.2KW，最小使用比质量：38.2kg/kW;外廓尺寸(长×宽×高)mm：3300×1240×2070（安全架顶部）；轴距或履带接地长mm：1695；常用轮距(前轮/后轮)或轨距mm：1000/1000；最小离地间隙及部位mm：290（分动箱下端）；最小使用质量kg：1690；标准配重(前/后)kg：0/124；档位数(前进/倒退)：8/2；主变速档位数：4+1；副变速挡位数：2；发动机与离合器联接方式：直联；翻倾防护装置（驾驶室或安全框架）型号、型式及生产商：E4615，安全框架，潍柴雷沃重工股份有限公司；空气滤清器型号及型式：E1101G，干式；排气管消声腔外形尺寸mm：φ140×350；转向系型式：全液压；传动系变速箱型式：机械平面组成式；主变速箱换档方式：机械有级挡；副变速箱换档方式：机械有级挡；轮胎型号(前轮/后轮)：6.00-16/9.5-24，轮胎型号（后轮）13.2-16/9.5-20/13.6-16/13.6-20/8.3-24；履带材质：/；履带板宽度：/。 | 12000.0000 | 购机补贴(通用类) |  | 山东省
225 | 耕整地机械 | 耕地机械 | 旋耕机 | 单轴1.5-2m旋耕机 | 江苏东久机械有限公司 | 旋耕机 | 1GK-180 | 标定功率:44.1kw,动力输出轴转速:540r/min,型号名称:1GK-180,结构型式:框架式,单轴，工作形态外形尺寸:1055*2072*1068mm,作业速度范围:0.9-1.3m/s,工作幅宽:180cm,耕深:18-20cm,变速箱档数:4个,传动方式:侧边,刀辊设计转速:176、274、196、245r/min,刀辊最大回转半径:280mm,刀辊总安装刀数:40把,刀轴连接形式:刀轴法兰盘连接,旋耕刀型号:Ⅰ型旋耕刀,陷深装置形式:滑靴齿轮调节装置. | 930.0000 | 购机补贴(通用类) |  | 江苏省
226 | 耕整地机械 | 耕地机械 | 旋耕机 | 单轴2.5m及以上旋耕机 | 江苏东久机械有限公司 | 旋耕机 | 1GK-280 | 标定功率:80.9kw,动力输出轴转速:720r/min,型号名称:1GK-280,结构形式:框架式，单轴,工作形态外形尺寸:1055*3072*1068mm,作业速度范围:0.9-1.3m/s,工作幅宽:280cm,耕深:18-20cm,变速箱档数:1个,传动方式:侧边,刀辊设计转速:292r/min,刀辊最大回转半径:280mm,刀辊总安装刀数:84把,刀轴连接形式:刀轴法兰盘连接,旋耕刀型号:Ⅱ型旋耕刀,陷深装置形式:滑靴齿轮调节装置. | 2300.0000 | 购机补贴(通用类) |  | 江苏省
227 | 农用动力机械 | 拖拉机 | 轮式拖拉机 | 180-200马力四轮驱动拖拉机 | 洛阳世英机械制造有限公司 | 轮式拖拉机 | SJH1804 | 180马力轮式拖拉机，驱动型式为四轮驱动，发动机功率132.5kW，排放阶段：国三，最小使用质量6800kg | 49700.0000 | 购机补贴(通用类) |  | 河南省
228 | 农用动力机械 | 拖拉机 | 轮式拖拉机 | 50-60马力四轮驱动拖拉机 | 潍坊昊田农业装备有限公司 | 轮式拖拉机 | 554-G | 外廓尺寸(长×宽×高)（mm）：3340×1320×2116（安全架顶部）；轴距（mm）：1800；常用轮距(前轮/后轮)（mm）：1000/1000；最小离地间隙及部位：265（前桥底部）；最小使用质量（kg）:1550；标准配重(前/后)（kg）：48/52；档位数(前进/倒退)：8/2；主变速档位数：4+1；副变速档位数：2；发动机与离合器联接方式：直联；翻倾防护装置（安全框架）型号、型式及生产商：TE604G.46.001、安全框架、潍坊昊田农业装备有限公司；空气滤清器型号及型式：FT400、湿式；排气管消声腔外形尺寸（mm）：∅120×350；转向系型式：前轮转向；传动系变速箱型式：机械平面组成式；主变速箱换档方式：机械有级挡；副变速箱换档方式：机械有级挡；轮胎型号(前轮/后轮)：7.00-12/13.6-16。最小使用比质量（kg/kW）：37.8 | 10900.0000 | 购机补贴(通用类) |  | 山东省
229 | 农用动力机械 | 拖拉机 | 轮式拖拉机 | 40-50马力四轮驱动拖拉机 | 潍坊昊田农业装备有限公司 | 轮式拖拉机 | TY454-G | 外廓尺寸(长×宽×高)（mm）：3150×1270×2116（安全架顶部）；轴距（mm）：1750；常用轮距(前轮/后轮)（mm）：1000/1000；最小离地间隙及部位：180（牵引架底部）；最小使用质量（kg）:1430；标准配重(前/后)（kg）：36/52；档位数(前进/倒退)：8/2；主变速档位数：4+1；副变速档位数：2；发动机与离合器联接方式：直联；翻倾防护装置（安全框架）型号、型式及生产商：TE604G.46.001、安全框架、潍坊昊田农业装备有限公司；空气滤清器型号及型式：FT400、湿式；排气管消声腔外形尺寸（mm）：∅120×350；转向系型式：前轮转向；传动系变速箱型式：机械平面组成式；主变速箱换档方式：机械有级挡；副变速箱换档方式：机械有级挡；轮胎型号(前轮/后轮)：6.00-12/9.50-16，最小使用比质量（kg/kW）：43.2。 | 9900.0000 | 购机补贴(通用类) |  | 山东省
230 | 农用动力机械 | 拖拉机 | 轮式拖拉机 | 70-80马力四轮驱动拖拉机 | 潍坊昊田农业装备有限公司 | 轮式拖拉机 | 704-G | 驱动型式：四轮驱动，外廓尺寸（mm）：3700×1390×2156（安全架顶部），轴距（mm）：1990,常用轮距（出厂mm）：1000/1100，最小使用质量（kg）:1985,最小离地间隙及部位（mm）：230（牵引架底部），标准配重（前/后）（kg）：48/52，档位数（前进/后退）：12/12，主变速箱档位数：4，付变速箱档位数：3×（1+1），翻倾防护装置（安全框架）型号、型式及生产商：TB704G.46.001、安全框架、潍坊昊田农业装备有限公司，连接方式：直联，转向系型式：前轮转向，空气滤清器型号及型式：FT400、湿式，消音腔尺寸（mm）：∅120×350，变速箱型式：机械平面组成式，主变速箱换挡方式：机械有级挡，付变速箱换挡方式：机械有级挡，轮胎型号：7.00-12/13.6-16，动力输出轴转速（r/min）:540/720，最小使用比质量（kg/kW）：38.2。 | 15300.0000 | 购机补贴(通用类) |  | 山东省
231 | 农用动力机械 | 拖拉机 | 轮式拖拉机 | 140-160马力四轮驱动拖拉机 | 潍坊昊田农业装备有限公司 | 轮式拖拉机 | 1504 | 外廓尺寸(长×宽×高)（mm）：5090×2480×3005(驾驶室顶)；轴距（mm）：2650；常用轮距(前轮/后轮)（mm）：1900/2020；最小离地间隙及部位：490（前桥底部）；最小使用质量（kg）:4900；标准配重(前/后)（kg）：660/480；档位数(前进/倒退)：16/8；主变速档位数：4；副变速档位数：（2+1）×2；发动机与离合器联接方式：直联；翻倾防护装置（驾驶室）型号、型式及生产商：TD1000.451F、简易驾驶室、潍坊帅克机械有限责任公司；空气滤清器型号及型式：KX2440F、干式；排气管消声腔外形尺寸（mm）：600×290×140；转向系型式：液压助力；传动系变速箱型式：机械平面组成式；主变速箱换档方式：机械有级挡；副变速箱换档方式：机械有级挡；轮胎型号(前轮/后轮)：14.9-26/18.4-38，最小使用比质量（kg/kW）：44.4。 | 38800.0000 | 购机补贴(通用类) |  | 山东省
232 | 农用动力机械 | 拖拉机 | 轮式拖拉机 | 140-160马力四轮驱动拖拉机 | 潍坊昊田农业装备有限公司 | 轮式拖拉机 | 1404 | 外廓尺寸(长×宽×高)（mm）：5090×2480×3005(驾驶室顶）；轴距（mm）：2650；常用轮距(前轮/后轮)（mm）：1900/2020；最小离地间隙及部位：475（前桥底部）；最小使用质量（kg）:4900；标准配重(前/后)（kg）：660/480；档位数(前进/倒退)：16/8；主变速档位数：4；副变速档位数：（2+1）×2；发动机与离合器联接方式：直联；翻倾防护装置（驾驶室）型号、型式及生产商：TD1000.451F、简易驾驶室、潍坊帅克机械有限责任公司；空气滤清器型号及型式：KX2440F、干式；排气管消声腔外形尺寸（mm）：600×290×140；转向系型式：液压助力；传动系变速箱型式：机械平面组成式；主变速箱换档方式：机械有级挡；副变速箱换档方式：机械有级挡；轮胎型号(前轮/后轮)：14.9-26/18.4-38，最小使用比质量（kg/kW）：47.6。 | 38800.0000 | 购机补贴(通用类) |  | 山东省
233 | 农用动力机械 | 拖拉机 | 轮式拖拉机 | 60-70马力四轮驱动拖拉机 | 潍坊昊田农业装备有限公司 | 轮式拖拉机 | 604-G | 外廓尺寸(长×宽×高)（mm）：3340×1320×2116（安全架顶部）；轴距（mm）：1800；常用轮距(前轮/后轮)（mm）：1000/1000；最小离地间隙及部位：265（前桥底部）；最小使用质量（kg）:1550；标准配重(前/后)（kg）：48/52；档位数(前进/倒退)：8/2；主变速档位数：4+1；副变速档位数：2；发动机与离合器联接方式：直联；翻倾防护装置（安全框架）型号、型式及生产商：TE604G.46.001、安全框架、潍坊昊田农业装备有限公司；空气滤清器型号及型式：FT400、湿式；排气管消声腔外形尺寸（mm）：∅120×350；转向系型式：前轮转向；传动系变速箱型式：机械平面组成式；主变速箱换档方式：机械有级挡；副变速箱换档方式：机械有级挡；轮胎型号(前轮/后轮)：7.00-12/13.6-16，最小使用比质量（kg/kW)：35.1。 | 12000.0000 | 购机补贴(通用类) |  | 山东省
234 | 饲料（草）收获加工运输设备 | 饲料（草）收获机械 | 打（压）捆机 | 压缩室直径0.52m及以上圆捆压捆机 | 乐陵青贮农牧机械有限公司 | 圆草捆打捆机 | 9YK-52 | 项目单位设计值 型号名称/9YK-52型圆草捆打捆机 挂接方式/固定式 捡拾宽度mm/ 喂入口宽度mm520 捡拾器结构型式// 喂入器结构型式/输送带 压缩室成捆机构型式/滚筒式 压缩室宽度mm520 压缩室直径mm550 卷压工作部件数量个滚筒 30 卷压滚筒直径mm60 捆扎方式/缠绳 配套动力范围kW/ 配套发动机（电动机）额定功率kW5.5 配套发动机（电动机）额定转速r/min960 | 5600.0000 | 购机补贴(通用类) |  | 山东省
235 | 耕整地机械 | 耕地机械 | 旋耕机 | 单轴2.5m及以上旋耕机 | 连云港市连发机械有限公司 | 旋耕机 | 1GKN-300S | 结构型式：框架式；整机外形尺寸（长×宽×高）：1120×3350×1350mm；作业速度范围（m/s）：0.69～1.81；工作幅宽(cm)：300；耕深（㎝）：旱耕12-16，水耕14-18；刀轴型式：单轴型；刀轴连接型式：接盘式；传动型式：中间传动；运输方式：普通型；刀辊设计转速（r/min）：235（n动=540）、265（n动=720）；刀辊最大回转半径（mm）：250；刀辊总安装刀数(把)：78；旋耕刀型号：IT245；限深装置型式：限深轮；镇压型式：拖板；配套拖拉机标定功率范围(kW)：58.8-73.5；配套拖拉机动力输出轴转速（r/min）：540，720。 | 2300.0000 | 购机补贴(通用类) |  | 江苏省
236 | 耕整地机械 | 耕地机械 | 旋耕机 | 单轴1.5-2m旋耕机 | 中国一拖集团有限公司 | 旋耕机 | 1GQN-150D | 配套拖拉机标定功率范围 ；29.4～36.8 kW；配套拖拉机动力输出轴转速;540/720 r/min ；旋耕机结构型式(圆梁式、框架式) ：框架式；旋耕机工作状态外形尺寸（长×宽×高）： 960×1776×1000mm；旋耕机作业速度范围 ：0.56～1.39m/s；旋耕机工作幅宽 ：150cm；旋耕机耕深 ： 12～16cm；旋耕机变速箱挡位数 ：1个；旋耕机传动方式（侧边、中间）：中间传动；旋耕机刀辊设计转速：230(n动=540)/307(n动=720)/230(n动=720) r/min ；旋耕机刀辊最大回转半径 ： 230mm；刀数：34把；刀轴连接型式 ：刀座式；旋耕刀型号 ： IT225、IT225 左. | 930.0000 | 购机补贴(通用类) |  | 河南省
237 | 耕整地机械 | 耕地机械 | 旋耕机 | 单轴1.5-2m旋耕机 | 中国一拖集团有限公司 | 旋耕机 | 1GQN-160Z | 标定功率范围 3.1～44.1 kW ; 动力输出轴转速 540/720r/min；结构型式(圆梁式、框架式)：框架式；工作状态外形尺寸(长×宽×高)1065×1866×1080mm；作业速度范围0.56～1.39m/s；工作幅宽160cm；耕深12～16cm；变速箱挡位数1个；传动方式(侧边、中间)：中间传动；设计转速：222(n 动=540)/252(n 动=540)/265(n 动=720)/296(n 动=720)；最大回转半径245mm；总安装刀数:38把；刀轴连接型式:刀座式；旋耕刀型号IT245、IT245 左. | 930.0000 | 购机补贴(通用类) |  | 河南省
238 | 耕整地机械 | 耕地机械 | 旋耕机 | 单轴1.5-2m旋耕机 | 中国一拖集团有限公司 | 刚性机架旋耕机 | 1GQN-180G | 配套拖拉机标定功率：44.1～51.45kW；动力输出轴转速720/540r/min;理论前进速度0.56～1.39m/s;结构型式框架式外形尺寸(长×宽×高)11868×2096×1210mm;结构质量465kg;幅宽180cm耕深12～16cm;传动方式中间齿轮传动设计转速296、265(n动=720)222、199(n动=540)r/min;最大回转半径 250mm;总安装刀数50把. | 930.0000 | 购机补贴(通用类) |  | 河南省
239 | 耕整地机械 | 耕地机械 | 旋耕机 | 单轴1.5-2m旋耕机 | 中国一拖集团有限公司 | 刚性机架旋耕机 | 1GQN-180Z | 结构形式：框架性；结构质量：435kg；整机外形尺寸（长、宽、高）：1250*2096*1170mm；作业速度范围：0.56-1.39 m/s ； 工作幅宽：180cm；耕深：12-16cm；传动形式：中间齿轮传动；刀辊最大回转半径：250mm；刀辊总安装刀数：50把； 旋耕刀型号：IT245/IT245左； 配套拖拉机标定功率范围：44.2-51.5kw；配套拖拉机动力输出轴转速720/540r/min. | 930.0000 | 购机补贴(通用类) |  | 河南省
240 | 耕整地机械 | 耕地机械 | 旋耕机 | 单轴2-2.5m旋耕机 | 中国一拖集团有限公司 | 旋耕机 | 1GQN-200G | 配套 拖拉机标定功率范围51.5～62.5kW动力输出轴转速540/720r/min型号名称1GQN-200G 型旋耕机结构型式(圆梁式、框架式)框架式工作状态外形尺寸(长×宽×高)1180×2296×1210mm作业速度范围0.56～1.39m/s工作幅宽200cm耕深12～16cm变速箱挡位数1个传动方式(侧边、中间)中间传动设计转速222(n 动=540)/252(n 动=540)/265(n 动=720)/296(n 动=720)r/min最大回转半径250mm总安装刀数58把刀轴连接型式刀座式旋耕刀型号 IT245、IT245 左 | 1800.0000 | 购机补贴(通用类) |  | 河南省
241 | 耕整地机械 | 耕地机械 | 旋耕机 | 单轴2-2.5m旋耕机 | 中国一拖集团有限公司 | 刚性机架旋耕机 | 1GQN-200Z | 配套拖拉机 标定功率：51.5～58.9 kW；动力输出轴转速：720/540 r/min；常用作业挡： 挡次 Ⅰ、Ⅱ； 理论前进速度0.56～1.39 m/s；结构型式：框架式 ；规格型号 ：1GQN-200Z ；外形尺寸(长×宽×高) ：1150×2296×1170 mm ；结构质量：452 kg； 幅宽 ：200 cm； 耕深： 12～16 cm；传动方式 ：中间齿轮传动； 与拖拉机联接方式 ：三点悬挂； 刀辊设计转速296、265、229(n 动 =720) 222、199、172(n 动 =540) r/min；最大回转半径：245 mm；总安装刀数： 58把；旋耕刀型号： ⅠT245/ⅠT245 左 | 1800.0000 | 购机补贴(通用类) |  | 河南省
242 | 耕整地机械 | 耕地机械 | 旋耕机 | 单轴2-2.5m旋耕机 | 中国一拖集团有限公司 | 旋耕机 | 1GQN-230G | 结构形式：框架性; 整机外形尺寸（长、宽、高）：1180*2588*1210mm;作业速度范围：0.56-1.39 m/s;工作幅宽：230cm ; 耕深：12-16cm ;刀轴连接形式：刀座式;传动形式：中间传动 ; 变速箱档位数：1个;刀轴设计转速：222（n动=540）/252（n动=540）/265（n动=720）/296（n动=720）; 刀辊最大回转半径：250mm ; 刀辊总安装刀数：62把 ; 旋耕刀型号：IT245/IT245左 ; 限深装置形式：/ ; 配套拖拉机标定功率范围：58.8-69.9w ;配套拖拉机动力输出轴转速540/720 r/min; | 1800.0000 | 购机补贴(通用类) |  | 河南省
243 | 耕整地机械 | 耕地机械 | 旋耕机 | 单轴2-2.5m旋耕机 | 中国一拖集团有限公司 | 刚性机架旋耕机 | 1GQN-230Z | "配套拖拉机标定功率58.9～66.15kW;动力输出轴转速720/540r/min;结构型式框架式;外形尺寸(长×宽×高)1150×2580×1170mm;结构质量483kg;幅宽230cm ;耕深12～16cm;传动方式中间齿轮传动;设计转速296、265、229(n动=720)222、199、172(n动=540)r/min; 最大回转半径245mm;总安装刀数62 | 1800.0000 | 购机补贴(通用类) |  | 河南省
244 | 收获机械 | 秸秆收集处理机械 | 秸秆粉碎还田机 | 1.5-2m秸秆粉碎还田机 | 山东大华机械有限公司 | 秸秆粉碎还田机 | 1JH-180 | 工作幅宽:180cm;配套动力范围:66.15~80.9kW;工作状态外形尺寸(长×宽×高):1400×2100×960;与配套拖拉机联接方式:三点悬挂;配套动力输出轴转速:540 ；720；760；1000r/min;作业小时生产率:0.35~0.90hm2/h;作业速度:2~5km/h;刀轴总成传动方式:侧边皮带;刀轴数量:1根;刀轴设计转速:1800（n动=540）；2100（n动=720）；2400（n动=760）；2000（n动=1000）r/min;刀轴最大回转半径:275mm;刀片型式:弯刀+直刀;刀片总安装数量:108（36组）把;折叠机构型式:/ | 1800.0000 | 购机补贴(通用类) |  | 山东省
245 | 收获机械 | 秸秆收集处理机械 | 秸秆粉碎还田机 | 1.5-2m秸秆粉碎还田机 | 山东大华机械有限公司 | 秸秆粉碎还田机 | 1JH-165 | 工作幅宽:165cm;配套动力范围:35.3~51.5kW;工作状态外形尺寸(长×宽×高):1400×1930×960;与配套拖拉机联接方式:三点悬挂;配套动力输出轴转速:540 ；720；760；1000r/min;作业小时生产率:0.33~0.83hm2/h;作业速度:2~5km/h;刀轴总成传动方式:侧边皮带;刀轴数量:1根;刀轴设计转速:1800（n动=540）；2100（n动=720）；2400（n动=760）；2000（n动=1000）r/min;刀轴最大回转半径:275mm;刀片型式:弯刀+直刀;刀片总安装数量:96（32组）把;折叠机构型式:/ | 1800.0000 | 购机补贴(通用类) |  | 山东省
246 | 耕整地机械 | 耕地机械 | 旋耕机 | 单轴2.5m及以上旋耕机 | 河南巨隆科技有限公司 | 旋耕机 | 1GKN-300A | 型号名称：1GKN-300A型旋耕机；结构型式：框架型；整机外形尺寸（长×宽×高）：1260×3160×1200（mm）；作业速度范围：0.69～1.39m/s；工作幅宽：300cm；耕深：≥12cm；刀轴型式：单轴型；刀轴连接型式：花键式；传动方式：中间传动；运输方式：普通型；刀辊设计转速：280r/min；最大回转半径：250mm；刀辊总安装刀数：88把；旋耕刀型号：ⅠT245/ⅠT245左，镇压型式：拖板；配套拖拉机标定功率范围：88.2～132.5kW；配套拖拉机动力输出轴转速：760r/min。 | 2300.0000 | 购机补贴(通用类) |  | 河南省
247 | 耕整地机械 | 耕地机械 | 旋耕机 | 单轴2-2.5m旋耕机 | 河南巨隆科技有限公司 | 旋耕机 | 1GQN-230 | 型号名称：1GQN-230型旋耕机；结构型式：框架型；整机外形尺寸（长×宽×高）：1145×2570×1100（mm）；作业速度范围：0.5～1.0m/s；工作幅宽：230cm；耕深：8～14cm；刀轴型式：单轴型；刀轴连接型式：花键式；传动型式：中间传动；运输方式：普通型；刀辊设计转速：280r/min；刀辊最大回转半径：245mm；刀辊总安装刀数：68把；旋耕刀型号：IT245/IT245左；限深装置型式：限深板；镇压型式：拖板；配套拖拉机标定功率范围：52.9～66.2kW；配套拖拉机动力输出轴转速：760r/min。 | 1800.0000 | 购机补贴(通用类) |  | 河南省
248 | 耕整地机械 | 耕地机械 | 旋耕机 | 单轴2-2.5m旋耕机 | 河南巨隆科技有限公司 | 旋耕机 | 1GKNP-230 | 型号名称：1GKNP-230型旋耕机；结构型式：框架型；整机外形尺寸（长×宽×高）：1350×3500×1090（mm）；作业速度范围：0.69～1.39m/s；工作幅宽：230cm；耕深：8～12cm；刀轴型式：单轴型；刀轴连接型式：花键式；传动方式：中间传动；运输方式：普通型；刀辊设计转速：280r/min；最大回转半径：195mm；刀辊总安装刀数：112把；旋耕刀型号：ⅠT195/ⅠT195左，镇压型式：拖板；配套拖拉机标定功率范围：66.2～88.2kW；配套拖拉机动力输出轴转速：760r/min。 | 1800.0000 | 购机补贴(通用类) |  | 河南省
249 | 耕整地机械 | 耕地机械 | 旋耕机 | 单轴2.5m及以上旋耕机 | 河南巨隆科技有限公司 | 旋耕机 | 1GKN-260A | 型号名称：1GKN-260A型旋耕机；结构型式：框架型；整机外形尺寸（长×宽×高）：1260×2760×1200（mm）；作业速度范围：0.69～1.39m/s；工作幅宽：260cm；耕深：≥12cm；刀轴型式：单轴型；刀轴连接型式：花键式；传动方式：中间传动；运输方式：普通型；刀辊设计转速：280r/min；最大回转半径：250mm；刀辊总安装刀数：72把；旋耕刀型号：ⅠT245/ⅠT245左，镇压型式：拖板；配套拖拉机标定功率范围：80.9～110.3kW；配套拖拉机动力输出轴转速：760r/min。 | 2300.0000 | 购机补贴(通用类) |  | 河南省
250 | 耕整地机械 | 耕地机械 | 旋耕机 | 单轴1.5-2m旋耕机 | 河南巨隆科技有限公司 | 旋耕机 | 1GQN-150 | 型号名称：1GQN-150型旋耕机；结构型式：框架型；整机外形尺寸（长×宽×高）：940×1700×1015（mm）；作业速度范围：0.5～1.0m/s；工作幅宽：150cm；耕深：8～14cm；刀轴型式：单轴型；刀轴连接型式：花键式；传动型式：中间传动；运输方式：普通型；刀辊设计转速：233r/min；刀辊最大回转半径：225mm；刀辊总安装刀数：36把；旋耕刀型号：IT225/IT225左；限深装置型式：限深板；镇压型式：拖板；配套拖拉机标定功率范围：25.7～36.8kW；配套拖拉机动力输出轴转速：540r/min。 | 930.0000 | 购机补贴(通用类) |  | 河南省
251 | 耕整地机械 | 耕地机械 | 旋耕机 | 单轴1.5-2m旋耕机 | 河南巨隆科技有限公司 | 旋耕机 | 1GQN-180A | 型号名称：1GQN-180A型旋耕机；结构型式：框架型；整机外形尺寸（长×宽×高）：1140×2065×1070（mm）；作业速度范围：0.5～1.0m/s；工作幅宽：180cm；耕深：8～14cm；刀轴型式：单轴型；刀轴连接型式：花键式；传动型式：中间传动；运输方式：普通型；刀辊设计转速：280r/min；刀辊最大回转半径：245mm；刀辊总安装刀数：52把；旋耕刀型号：IT245/IT245左；限深装置型式：限深板；镇压型式：拖板；配套拖拉机标定功率范围：36.8～44.1kW；配套拖拉机动力输出轴转速：760r/min。 | 930.0000 | 购机补贴(通用类) |  | 河南省
252 | 耕整地机械 | 耕地机械 | 旋耕机 | 单轴1.5-2m旋耕机 | 河南巨隆科技有限公司 | 旋耕机 | 1GQN-165A | 型号名称：1GQN-165A型旋耕机；结构型式：框架型；整机外形尺寸（长×宽×高）：1115×1920×1085（mm）；作业速度范围：0.5～1.0m/s；工作幅宽：165cm；耕深：8～14cm；刀轴型式：单轴型；刀轴连接型式：花键式；传动型式：中间传动；运输方式：普通型；刀辊设计转速：280r/min；刀辊最大回转半径：245mm；刀辊总安装刀数：48把；旋耕刀型号：IT245/IT245左；限深装置型式：限深板；镇压型式：拖板；配套拖拉机标定功率范围：35.3～40.4kW；配套拖拉机动力输出轴转速：760r/min。 | 930.0000 | 购机补贴(通用类) |  | 河南省
253 | 耕整地机械 | 耕地机械 | 旋耕机 | 单轴2-2.5m旋耕机 | 河南巨隆科技有限公司 | 旋耕机 | 1GQN-200H | 型号名称：1GQN-200H型旋耕机；结构型式：框架式；整机外形尺寸（长×宽×高）：1045×2270×1188（mm）；作业速度范围：0.69～1.39m/s；工作幅宽：200cm；耕深：≥12cm；刀轴型式：单轴型；刀轴连接型式：花键式；传动方式：中间传动；运输方式：普通型；刀辊设计转速：282r/min；最大回转半径：245mm；刀辊总安装刀数：60把；旋耕刀型号：ⅠT245/ⅠT245左，镇压型式：拖板；配套拖拉机标定功率范围：58.8～66.2kW；配套拖拉机动力输出轴转速：760r/min。 | 1800.0000 | 购机补贴(通用类) |  | 河南省
254 | 耕整地机械 | 耕地机械 | 旋耕机 | 单轴2-2.5m旋耕机 | 河南巨隆科技有限公司 | 旋耕机 | 1GQN-230H | 型号名称：1GQN-230H型旋耕机；结构型式：框架式；整机外形尺寸（长×宽×高）：1045×2570×1188（mm）；作业速度范围：0.69～1.39m/s；工作幅宽：230cm；耕深：≥12cm；刀轴型式：单轴型；刀轴连接型式：花键式；传动方式：中间传动；运输方式：普通型；刀辊设计转速：282r/min；最大回转半径：245mm；刀辊总安装刀数：68把；旋耕刀型号：ⅠT245/ⅠT245左，镇压型式：拖板；配套拖拉机标定功率范围：58.8～66.2kW；配套拖拉机动力输出轴转速：760r/min。 | 1800.0000 | 购机补贴(通用类) |  | 河南省
255 | 耕整地机械 | 耕地机械 | 旋耕机 | 单轴2.5m及以上旋耕机 | 河南巨隆科技有限公司 | 旋耕机 | 1GQN-250H | 型号名称：1GQN-250H型旋耕机；结构型式：框架式；整机外形尺寸（长×宽×高）：1045×2770×1188（mm）；作业速度范围：0.69～1.39m/s；工作幅宽：250cm；耕深：≥12cm；刀轴型式：单轴型；刀轴连接型式：花键式；传动方式：中间传动；运输方式：普通型；刀辊设计转速：282r/min；最大回转半径：245mm；刀辊总安装刀数：72把；旋耕刀型号：ⅠT245/ⅠT245左，镇压型式：拖板；配套拖拉机标定功率范围：66.2～88.2kW；配套拖拉机动力输出轴转速：760r/min。 | 2300.0000 | 购机补贴(通用类) |  | 河南省
256 | 耕整地机械 | 耕地机械 | 旋耕机 | 单轴2.5m及以上旋耕机 | 河南巨隆科技有限公司 | 旋耕机 | 1GKN-280A | 型号名称：1GKN-280A型旋耕机；结构型式(圆梁式、框架式）：框架式；整机外形尺寸（长×宽×高）：1220×2960×1300（mm）；作业速度范围：0.69～1.39m/s；工作幅宽：280cm；耕深：≥12cm；刀轴型式：单轴型；刀轴连接型式：花键式；传动方式：中间传动；运输方式：普通型；刀辊设计转速：280r/min；刀辊最大回转半径：245mm；刀辊总安装刀数：84把；旋耕刀型号：ⅠT245；限深装置型式：限深板；镇压型式：拖板；配套拖拉机标定功率范围：80.9～110.3kW；配套拖拉机动力输出轴转速：760r/min。 | 2300.0000 | 购机补贴(通用类) |  | 河南省
257 | 收获机械 | 秸秆收集处理机械 | 秸秆粉碎还田机 | 1.5-2m秸秆粉碎还田机 | 河南巨隆科技有限公司 | 秸秆粉碎还田机 | 1JH-150A | 型号名称：1JH-150A型秸秆粉碎还田机；配套动力范围：36.5～51.5kW；配套动力输出轴转速：760r/min；与配套拖拉机联接方式：三点悬挂；工作状态外形尺寸（长×宽×高）：1350×1770×1050（mm）；作业小时生产率：0.38～0.75h㎡/h；作业速度：2.5～5km/h；工作幅宽：150cm；刀轴总成传动方式：侧边皮带传动；刀轴数量：1根；刀轴设计转速:2412r/min；刀轴最大回转半径：260mm；刀片型式：弯刀+直刀；刀片总安装数量：弯刀60把；直刀：30把。 | 1800.0000 | 购机补贴(通用类) |  | 河南省
258 | 收获机械 | 秸秆收集处理机械 | 秸秆粉碎还田机 | 1.5-2m秸秆粉碎还田机 | 河南巨隆科技有限公司 | 秸秆粉碎还田机 | 1JH-180A | 型号名称：1JH-180A型秸秆粉碎还田机；配套动力范围：51.45～66.15kW；配套动力输出轴转速：760r/min；与配套拖拉机联接方式：三点悬挂；工作状态外形尺寸（长×宽×高）：1370×2080×1040（mm）；作业小时生产率：0.45～0.9h㎡/h；作业速度：2.5～5km/h；工作幅宽：180cm；刀轴总成传动方式：侧边皮带传动；刀轴数量：1根；刀轴设计转速:2412r/min；刀轴最大回转半径：260mm；刀片型式：弯刀+直刀；刀片总安装数量：弯刀72把；直刀：36把。 | 1800.0000 | 购机补贴(通用类) |  | 河南省
259 | 收获机械 | 秸秆收集处理机械 | 秸秆粉碎还田机 | 1.5-2m秸秆粉碎还田机 | 河南巨隆科技有限公司 | 秸秆粉碎还田机 | 1JH-165A | 型号名称：1JH-165A型秸秆粉碎还田机；配套动力范围：44.1～58.8kW；配套动力输出轴转速：760r/min；与配套拖拉机联接方式：三点悬挂；工作状态外形尺寸（长×宽×高）：1310×1910×1040（mm）；作业小时生产率：0.41～0.82h㎡/h；作业速度：2.5～5km/h；工作幅宽：165cm；刀轴总成传动方式：侧边皮带传动；刀轴数量：1根；刀轴设计转速:2412r/min；刀轴最大回转半径：260mm；刀片型式：弯刀+直刀；刀片总安装数量：弯刀64把；直刀：32把。 | 1800.0000 | 购机补贴(通用类) |  | 河南省
260 | 耕整地机械 | 耕地机械 | 旋耕机 | 单轴1.5-2m旋耕机 | 河南巨隆科技有限公司 | 旋耕机 | 1GQN-160 | 型号名称：1GQN-160型旋耕机；结构型式：框架型；整机外形尺寸（长×宽×高）：1020×1800×902（mm）；作业速度范围：0.55～1.0m/s；工作幅宽：160cm；耕深：12～14cm；刀轴型式：单轴型；刀轴连接型式：花键式；传动型式：中间传动；运输方式：普通型；刀辊设计转速：223（n动=540）/297（n动=720）r/min；刀辊最大回转半径：225mm；刀辊总安装刀数：42把；旋耕刀型号：IT225/IT225左；镇压型式：拖板；配套拖拉机标定功率范围：36.8～40.4kW；配套拖拉机动力输出轴转速：540/720r/min。 | 930.0000 | 购机补贴(通用类) |  | 河南省
261 | 耕整地机械 | 耕地机械 | 旋耕机 | 单轴2.5m及以上旋耕机 | 河南巨隆科技有限公司 | 旋耕机 | 1GQNP-280 | 型号名称：1GQNP-280型旋耕机；结构型式：框架型；整机外形尺寸（长×宽×高）：1410×3070×1060（mm）（不含拖板的延伸板）；作业速度范围：0.69～1.39（m/s）；工作幅宽：280cm；耕深：8～12（cm）；刀轴型式：单轴型；刀轴连接型式：花键式；传动型式：中间传动；运输方式：普通型；刀辊设计转速：252（n动=540）/280（n动=760）r/min；刀辊最大回转半径：195mm；刀辊总安装刀数：132把；旋耕刀型号：IT195左/IT195；镇压型式：拖板；配套拖拉机标定功率范围：80.9～95.6（kW）；配套拖拉机动力输出轴转速：540/760r/min。 | 2300.0000 | 购机补贴(通用类) |  | 河南省
262 | 耕整地机械 | 耕地机械 | 旋耕机 | 单轴2.5m及以上旋耕机 | 河南巨隆科技有限公司 | 旋耕机 | 1GQN-300H | 型号名称：1GQN-300H型旋耕机；结构型式：框架型；整机外形尺寸（长×宽×高）：1200×3268×1290（mm）；作业速度范围：0.75～1.4m/s；工作幅宽：300cm；耕深：12～16cm；刀轴型式：单轴型；刀轴连接型式：花键式；传动型式：中间传动；运输方式：普通型；刀辊设计转速：249（n动=540）/265（n动=720）/280(n动=760）r/min；刀辊最大回转半径：245mm；刀辊总安装刀数：88把；旋耕刀型号：IT245/IT245左；镇压型式：拖板；配套拖拉机标定功率范围：88.2～110.3kW；配套拖拉机动力输出轴转速：540/720/760r/min。 | 2300.0000 | 购机补贴(通用类) |  | 河南省
263 | 耕整地机械 | 耕地机械 | 旋耕机 | 单轴2-2.5m旋耕机 | 河南巨隆科技有限公司 | 旋耕机 | 1GQN-230S | 型号名称：1GQN-230S型旋耕机；结构型式：框架型；整机外形尺寸（长×宽×高）：1150×2568×1170（mm）；作业速度范围：0.69～1.38m/s；工作幅宽：230cm；耕深：12～20cm；刀轴型式：单轴型；刀轴连接型式：花键式；传动型式：中间传动；运输方式：普通型；刀辊设计转速：251（n动=720）/265（n动=760）r/min；刀辊最大回转半径：265mm；刀辊总安装刀数：64把；旋耕刀型号：PⅡ265/PⅡ265左；镇压型式：拖板；配套拖拉机标定功率范围：66.2～80.9kW；配套拖拉机动力输出轴转速：720/760r/min。 | 1800.0000 | 购机补贴(通用类) |  | 河南省
264 | 收获机械 | 秸秆收集处理机械 | 秸秆粉碎还田机 | 1.5-2m秸秆粉碎还田机 | 河南巨隆科技有限公司 | 秸秆粉碎还田机 | 1JHD-150 | 型号名称：1JHD-150型秸秆粉碎还田机；配套动力：51.5～73.5kW；动力输出轴转速：720r/min；与配套拖拉机联接方式：三点悬挂；工作状态外形尺寸（长×宽×高）：1440×1870×975（mm）；作业小时生产率：0.32～0.64h㎡/h；作业速度：2.5～5km/h；工作幅宽：150cm；刀轴总成：传动方式：侧边皮带传动；设计转速:2280r/min；最大回转半径：248mm；刀片型式：直刀；总安装刀数：60把。 | 1800.0000 | 购机补贴(通用类) |  | 河南省
265 | 耕整地机械 | 耕地机械 | 旋耕机 | 单轴2.5m及以上旋耕机 | 河南巨隆科技有限公司 | 旋耕机 | 1GQNP-250 | 型号名称：1GQNP-250型旋耕机；结构型式：框架型；整机外形尺寸（长×宽×高）：1410×2770×1060（mm）（不含拖板的延伸板）；作业速度范围：0.69～1.39（m/s）；工作幅宽：250cm；耕深：8～12（cm）；刀轴型式：单轴型；刀轴连接型式：花键式；传动型式：中间传动；运输方式：普通型；刀辊设计转速：252（n动=540）/280（n动=760）r/min；刀辊最大回转半径：195mm；刀辊总安装刀数：112把；旋耕刀型号：IT195左/IT195；镇压型式：拖板；配套拖拉机标定功率范围：73.5～88.2（kW）；配套拖拉机动力输出轴转速：540/760r/min。 | 2300.0000 | 购机补贴(通用类) |  | 河南省
266 | 耕整地机械 | 耕地机械 | 旋耕机 | 单轴2-2.5m旋耕机 | 河南巨隆科技有限公司 | 旋耕机 | 1GQNP-200 | 型号名称：1GQNP-200型旋耕机；结构型式：框架型；整机外形尺寸（长×宽×高）：1410×2290×1060（mm）（不含拖板的延伸板）；作业速度范围：0.69～1.39（m/s）；工作幅宽：200cm；耕深：8～12（cm）；刀轴型式：单轴型；刀轴连接型式：花键式；传动型式：中间传动；运输方式：普通型；刀辊设计转速：252（n动=540）/280（n动=760）r/min；刀辊最大回转半径：195mm；刀辊总安装刀数：96把；旋耕刀型号：IT195左/IT195；镇压型式：拖板；配套拖拉机标定功率范围：58.8～66.2（kW）；配套拖拉机动力输出轴转速：540/760r/min。 | 1800.0000 | 购机补贴(通用类) |  | 河南省
267 | 耕整地机械 | 耕地机械 | 旋耕机 | 单轴2-2.5m旋耕机 | 山东泰拖农业装备有限公司 | 旋耕机 | 1GKN-200 | 整机外形尺寸（长×宽×高）：1520×2310×1120（mm），结构型式：框架型，作业速度范围（m/s)：0.6-1.4,工作幅宽（cm):200,耕深（cm):≥12，刀轴型式：单轴型，刀轴连接型式：接盘式，传动型式：中间传动，运输方式：普通型，变速箱挡位数（变速旋耕机）：/(个），刀辊设计转速（r/min):247/348,刀辊最大回转半径（mm)：245，刀辊总安装刀数（把）：60，旋耕刀型号：IT245,限深装置型式：限深板，镇压型式：镇压辊，配套拖拉机标定功率范围(KW):44.1-58.7,配套拖拉机动力输出轴转速（r/min）:540/760; | 1800.0000 | 购机补贴(通用类) |  | 山东省
268 | 耕整地机械 | 耕地机械 | 旋耕机 | 单轴2-2.5m旋耕机 | 山东泰拖农业装备有限公司 | 旋耕机 | 1GKN-220 | 整机外形尺寸（长×宽×高）：1520×2510×1120（mm），结构型式：框架型，作业速度范围（m/s)：0.6-1.4,工作幅宽（cm):220,耕深（cm):≥12，刀轴型式：单轴型，刀轴连接型式：接盘式，传动型式：中间传动，运输方式：普通型，变速箱挡位数（变速旋耕机）：/(个），刀辊设计转速（r/min):247/348,刀辊最大回转半径（mm)：245，刀辊总安装刀数（把）：64，旋耕刀型号：IT245,限深装置型式：限深板，镇压型式：镇压辊，配套拖拉机标定功率范围(KW):51.5-66.1,配套拖拉机动力输出轴转速（r/min）:540/760; | 1800.0000 | 购机补贴(通用类) |  | 山东省
269 | 耕整地机械 | 耕地机械 | 旋耕机 | 单轴2-2.5m旋耕机 | 山东泰拖农业装备有限公司 | 旋耕机 | 1GKN-230 | 整机外形尺寸（长×宽×高）：1520×2610×1120（mm），结构型式：框架型，作业速度范围（m/s)：0.6-1.4,工作幅宽（cm):230,耕深（cm):≥12，刀轴型式：单轴型，刀轴连接型式：接盘式，传动型式：中间传动，运输方式：普通型，变速箱挡位数（变速旋耕机）：/(个），刀辊设计转速（r/min):247/348,刀辊最大回转半径（mm)：245，刀辊总安装刀数（把）：64，旋耕刀型号：IT245,限深装置型式：限深板，镇压型式：镇压辊，配套拖拉机标定功率范围(KW):62.5-80.9,配套拖拉机动力输出轴转速（r/min）:540/760; | 1800.0000 | 购机补贴(通用类) |  | 山东省
270 | 耕整地机械 | 耕地机械 | 旋耕机 | 单轴2.5m及以上旋耕机 | 山东泰拖农业装备有限公司 | 旋耕机 | 1GKN-250 | 整机外形尺寸（长×宽×高）：1520×2810×1120（mm），结构型式：框架型，作业速度范围（m/s)：0.6-1.4,工作幅宽（cm):250,耕深（cm):≥12，刀轴型式：单轴型，刀轴连接型式：接盘式，传动型式：中间传动，运输方式：普通型，变速箱挡位数（变速旋耕机）：/(个），刀辊设计转速（r/min):247/348,刀辊最大回转半径（mm)：245，刀辊总安装刀数（把）：68，旋耕刀型号：IT245,限深装置型式：限深板，镇压型式：镇压辊，配套拖拉机标定功率范围(KW):80.9-103,配套拖拉机动力输出轴转速（r/min）:540/760; | 2300.0000 | 购机补贴(通用类) |  | 山东省
271 | 耕整地机械 | 耕地机械 | 旋耕机 | 单轴1.5-2m旋耕机 | 山东大华机械有限公司 | 旋耕机 | 1GQN-160 | 刀轴型式:单轴型;工作幅宽:160cm;结构型式:框架式;整机外形尺寸（长×宽×高）:1180×1810×1080mm;配套拖拉机标定功率范围:25.7~36.8kW;作业速度范围:0.5~1.0m/s;耕深:8~18cm;刀轴连接型式:花键式;传动型式:中间传动;运输方式:普通型;刀辊设计转速:265（n动=720）； 287（n动=780）r/min;刀辊最大回转半径:245mm;刀辊总安装刀数:42把；旋耕刀型号：IT245；限深装置型式：限深板；镇压型式：拖板；配套拖拉机动力输出轴转速：720；780r/min | 930.0000 | 购机补贴(通用类) |  | 山东省
272 | 耕整地机械 | 耕地机械 | 旋耕机 | 单轴1.5-2m旋耕机 | 山东大华机械有限公司 | 旋耕机 | 1GQN-180 | 刀轴型式:单轴型;工作幅宽:180cm;结构型式:框架式;整机外形尺寸（长×宽×高）:1080×2070×1090mm;配套拖拉机标定功率范围:36.75~58.8kW;作业速度范围:0.55~1.66m/s;耕深:8~18cm;刀轴连接型式:花键式;传动型式:中间传动;运输方式:普通型;刀辊设计转速:177.8（n动=540）；257（n动=780）r/min;刀辊最大回转半径:245mm;刀辊总安装刀数:50把；旋耕刀型号：IT245；限深装置型式：限深板；镇压型式：拖板；配套拖拉机动力输出轴转速：540；780r/min | 930.0000 | 购机补贴(通用类) |  | 山东省
273 | 耕整地机械 | 耕地机械 | 旋耕机 | 单轴2-2.5m旋耕机 | 山东大华机械有限公司 | 旋耕机 | 1GQN-200 | 刀轴型式:单轴型;工作幅宽:200cm;结构型式:框架式;整机外形尺寸（长×宽×高）:1180×2295×1070mm;配套拖拉机标定功率范围:66.2~88.2kW;作业速度范围:0.55~1.66m/s;耕深:8~18cm;刀轴连接型式:花键式;传动型式:中间传动;运输方式:普通型;刀辊设计转速:265（n动=720）； 287（n动=780）r/min;刀辊最大回转半径:245mm;刀辊总安装刀数:56把；旋耕刀型号：IT245；限深装置型式：限深板；镇压型式：拖板；配套拖拉机动力输出轴转速：720；780r/min | 1800.0000 | 购机补贴(通用类) |  | 山东省
274 | 耕整地机械 | 耕地机械 | 旋耕机 | 单轴2-2.5m旋耕机 | 山东大华机械有限公司 | 旋耕机 | 1GQN-230 | 刀轴型式:单轴型;工作幅宽:230cm;结构型式:框架式;整机外形尺寸（长×宽×高）:1230×2555×1090mm;配套拖拉机标定功率范围:66.2~88.2kW;作业速度范围:0.55~1.66m/s;耕深:8~18cm;刀轴连接型式:花键式;传动型式:中间传动;运输方式:普通型;刀辊设计转速:265（n动=720）； 287（n动=780）r/min;刀辊最大回转半径:245mm;刀辊总安装刀数:64把；旋耕刀型号：IT245；限深装置型式：限深板；镇压型式：拖板；配套拖拉机动力输出轴转速：720；780r/min | 1800.0000 | 购机补贴(通用类) |  | 山东省
275 | 耕整地机械 | 耕地机械 | 旋耕机 | 单轴2.5m及以上旋耕机 | 山东大华机械有限公司 | 高箱深耕旋耕机 | 1GQN-250 | 刀轴型式:单轴型;工作幅宽:250cm;结构型式:框架式;整机外形尺寸（长×宽×高）:1190×2735×1204mm;配套拖拉机标定功率范围:73.5～88.3kW;作业速度范围:0.5~1.0m/s;耕深:8~18cm;刀轴连接型式:接盘式;传动型式:中间传动;运输方式:普通型;刀辊设计转速:265（n动=720）； 287（n动=780）r/min;刀辊最大回转半径:245mm;刀辊总安装刀数:72把；旋耕刀型号：PIT245；限深装置型式：限深板；镇压型式：拖板；配套拖拉机动力输出轴转速：720；780r/min | 2300.0000 | 购机补贴(通用类) |  | 山东省
276 | 粮油糖初加工机械 | 粮食初加工机械 | 谷物（粮食）干燥机 | 处理量100t/d及以上连续式谷物烘干机 | 河南亿农机械科技有限公司 | 连续式谷物烘干机 | 5H-120 | 结构型式：连续式；烘干机机体外形尺寸（长×宽×高）mm：2500*2500*17000；干燥段数量：6；缓苏段数量：1；冷却段高度：1500mm；干燥段高度：9000mm；热风机数量：1；热风电机功率：37kW；冷却风机数量：1； | 69000.0000 | 购机补贴(通用类) |  | 河南省
277 | 农用动力机械 | 拖拉机 | 轮式拖拉机 | 80-90马力四轮驱动拖拉机 | 第一拖拉机股份有限公司 | 轮式拖拉机 | LX804 | 功率：58.8kW/80马力；驱动方式：四轮驱动；最小使用质量：3660kg（平地板安全架）/ 3850kg（马鞍形地板驾驶室）/ 3700kg（新驾驶室）/ 3950 kg（平地板驾驶室）/ 3600kg（马鞍形地板安全架、新安全架）；发动机：型号：LR4M5U22/0588E；功率：58.8kW；制造商：一拖（洛阳）柴油机有限公司；排放阶段：国三 ；型号：LR4R3LU22/0588E;功率：58.8kW；制造商：一拖（洛阳）柴油机有限公司；排放阶段：国三； 型号： LR4M5R22/0588;功率：58.8kW；制造商：一拖（洛阳）柴油机有限公司；排放阶段：国三。 | 18500.0000 | 购机补贴(通用类) |  | 河南省
278 | 农用动力机械 | 拖拉机 | 轮式拖拉机 | 90-100马力四轮驱动拖拉机 | 第一拖拉机股份有限公司 | 轮式拖拉机 | LX954 | 功率：70kW/95马力；驱动方式：四轮驱动;最小使用质量：3700kg（马鞍形地板安全架）/ 3870 kg（马鞍形地板驾驶室）/3960kg（平地板驾驶室）/3850kg（平地板安全架）；发动机：型号：LR4A3LU22/0700E；功率：70kW；制造商：一拖（洛阳）柴油机有限公司；排放阶段：国三； 型号： LR4A3LR22/0700; 功率：70kW；制造商：一拖（洛阳）柴油机有限公司；排放阶段：国三。 | 21500.0000 | 购机补贴(通用类) |  | 河南省
279 | 农用动力机械 | 拖拉机 | 轮式拖拉机 | 100-120马力四轮驱动拖拉机 | 第一拖拉机股份有限公司 | 轮式拖拉机 | LY1004-S | 功率：73.5kW/100马力；驱动方式：四轮驱动；最小使用质量：3650kg（平地板安全架）/3910kg（平地板驾驶室、马鞍形地板驾驶室）/3800kg（马鞍形地板安全架）；发动机：型号：LR4A3LU22/0735E；功率：73.5kW；制造商：一拖（洛阳）柴油机有限公司；排放阶段：国三 ；型号：LR4A3LR22/0735；功率：73.5kW；制造商：一拖（洛阳）柴油机有限公司；排放阶段：国三。 | 24500.0000 | 购机补贴(通用类) |  | 河南省
280 | 农用动力机械 | 拖拉机 | 轮式拖拉机 | 120-140马力四轮驱动动力换挡拖拉机 | 第一拖拉机股份有限公司 | 轮式拖拉机 | LY1204-C | 功率：88.2kW/120马力；驱动方式：四轮驱动；最小使用质量：4000kg（安全架）/4250kg（驾驶室）；换挡方式：机械有级挡+ Hi-Lo 挡（2 速动力换挡）；发动机： 型号：LR4M5LU22/0882E;功率：88.2kW，制造商：一拖（洛阳）柴油机有限公司；排放阶段：国三。 | 34900.0000 | 购机补贴(通用类) |  | 河南省
281 | 农用动力机械 | 拖拉机 | 轮式拖拉机 | 120-140马力四轮驱动拖拉机 | 第一拖拉机股份有限公司 | 轮式拖拉机 | LY1204-L | 功率：88.2kW/120马力；驱动方式：四轮驱动；最小使用质量：4420kg（安全架）/4600kg（驾驶室）；发动机：型号：LR6A3LR22/0882；功率：88.2kW，制造商：一拖（洛阳）柴油机有限公司；排放阶段：国三。 | 27500.0000 | 购机补贴(通用类) |  | 河南省
282 | 农用动力机械 | 拖拉机 | 轮式拖拉机 | 120-140马力四轮驱动拖拉机 | 第一拖拉机股份有限公司 | 轮式拖拉机 | LY1204 | 功率:88.2kW/120马力；驱动方式:四轮驱动；最小使用质量：4000kg（马鞍形地板安全架）/4040kg（马鞍形地板驾驶室）/4175kg（平地板驾驶室）/3985kg（平地板安全架）；发动机：型号：LR4M5LU22/0882E；功率：88.2kW；制造商：一拖（洛阳）柴油机有限公司；排放阶段：国三 ；型号：LR4M5LU22/0882；功率：88.2kW；制造商：一拖（洛阳）柴油机有限公司；排放阶段：国三； 型号：LR4M3LR22/0882；功率：88.2kW；制造商：一拖（洛阳）柴油机有限公司；排放阶段：国三。 | 27500.0000 | 购机补贴(通用类) |  | 河南省
283 | 农用动力机械 | 拖拉机 | 轮式拖拉机 | 140-160马力四轮驱动拖拉机 | 第一拖拉机股份有限公司 | 轮式拖拉机 | LX1504 | 功率：110.3kW/150马力；驱动方式：四轮驱动；最小使用质量：4980kg(马鞍形地板驾驶室）/5160kg(平地板安全架）/5280kg(平地板驾驶室）；发动机：型号：LR6A3LU22/1103E；功率：110.3kW；制造商：一拖（洛阳）柴油机有限公司；排放阶段：国三； 型号：LR6A3LR22/1103；功率：110.3kW；制造商：一拖（洛阳）柴油机有限公司；排放阶段：国三。 | 38800.0000 | 购机补贴(通用类) |  | 河南省
284 | 农用动力机械 | 拖拉机 | 轮式拖拉机 | 100-120马力四轮驱动拖拉机 | 第一拖拉机股份有限公司 | 轮式拖拉机 | LY1004 | 功率：73.5kW/100马力；驱动方式：四轮驱动；最小使用质量：3920kg（安全架）/4120kg（驾驶室）；发动机：型号：LR4A3LR22/0735；功率：73.5kW；制造商：一拖（洛阳）柴油机有限公司；排放阶段：国三。 | 24500.0000 | 购机补贴(通用类) |  | 河南省
285 | 农用动力机械 | 拖拉机 | 轮式拖拉机 | 140-160马力四轮驱动拖拉机 | 第一拖拉机股份有限公司 | 轮式拖拉机 | LY1404-L | 功率：103kW/140马力；驱动方式：四轮驱动:最小使用质量：4490kg（安全架）/4600kg（驾驶室）；发动机：型号：LR6A3LR22/1030；功率：103kW，制造商：一拖（洛阳）柴油机有限公司；排放阶段：国三。 | 38800.0000 | 购机补贴(通用类) |  | 河南省
286 | 农用动力机械 | 拖拉机 | 轮式拖拉机 | 140-160马力四轮驱动拖拉机 | 第一拖拉机股份有限公司 | 轮式拖拉机 | LY1404-1 | 功率：103kW/140马力；驱动方式：四轮驱动;最小使用质量：4490kg；发动机：型号：LR4M3LR22/1030；功率：103kW；制造商：一拖（洛阳）柴油机有限公司；排放阶段：国三。 | 38800.0000 | 购机补贴(通用类) |  | 河南省
287 | 农用动力机械 | 拖拉机 | 轮式拖拉机 | 100-120马力四轮驱动拖拉机 | 第一拖拉机股份有限公司 | 轮式拖拉机 | LY1104-L | 功率：81kW/110马力；驱动方式：四轮驱动；最小使用质量：4420kg（安全架）/4600kg（驾驶室）；发动机：型号：LR6A3LR22/0810；功率：81kW，制造商：一拖（洛阳）柴油机有限公司；排放阶段：国三。 | 24500.0000 | 购机补贴(通用类) |  | 河南省
288 | 农用动力机械 | 拖拉机 | 轮式拖拉机 | 120-140马力四轮驱动动力换挡拖拉机 | 第一拖拉机股份有限公司 | 轮式拖拉机 | LY1304-C | 功率：95.6kW/130马力；驱动方式：四轮驱动；最小使用质量：4250kg（驾驶室）；换挡方式：机械有级挡+ Hi-Lo 挡（2 速动力换挡）；发动机：型号：LR4M5LU22/0956E；功率：95.6kW，制造商：一拖（洛阳）柴油机有限公司；排放阶段：国三。 | 34900.0000 | 购机补贴(通用类) |  | 河南省
289 | 农用动力机械 | 拖拉机 | 轮式拖拉机 | 200马力及以上四轮驱动拖拉机 | 第一拖拉机股份有限公司 | 轮式拖拉机 | LN2004 | 功率：147.5kW/200马力；驱动方式：四轮驱动;最小使用质量:6500kg;发动机：型号：LR6M3LR22/1475;功率：147.5kW；制造商：一拖（洛阳）柴油机有限公司；排放阶段：国三。 | 63200.0000 | 购机补贴(通用类) |  | 河南省
290 | 收获机械 | 粮食作物收获机械 | 谷物联合收割机 | 4行及以上35马力及以上半喂入联合收割机 | 泰州常发农业装备有限公司 | 履带自走式半喂入稻麦联合收割机 | 4LB-150Ⅱ | 结构型式：履带自走式；喂入方式：半喂入；外形尺寸（长×宽×高）：4270mm×1900mm×2500mm；收割行数：4行；作业幅宽：1500mm；整机质量：2765kg；割刀型式：标准Ⅵ型；凹板筛型式：栅格式；脱粒滚筒型式：轴流弓齿式；复脱方式：动刀片+定刀片；变速方式：HST+机械变速箱；驾驶室类型：无；茎秆切碎器型式：圆盘刀；位置：脱粒滚筒后部，排草口下方；卸粮方式：机械自动卸粮；履带规格（节距×节数×宽）：90mm×46节×400mm；履带轨距：950mm；配套动力型号：CF4B68G-Z,制造商：江苏常发农业装备股份有限公司，标定功率：53kw，标定转速：2400r/min，排放标准：第三阶段 | 45000.0000 | 购机补贴(通用类) |  | 江苏省
291 | 收获机械 | 粮食作物收获机械 | 谷物联合收割机 | 4kg/s及以上自走履带式谷物联合收割机（全喂入） | 泰州常发农业装备有限公司 | 履带自走式谷物联合收割机 | 4LZ-5 | 结构型式：全喂入；外形尺寸（长×宽×高）：5130mm×2520mm×3040mm；整机质量：3650kg；割台宽度：2200mm；喂入量：18t/h；割刀型式：标准Ⅱ型；拨禾轮型式：偏心式；脱粒型式：轴流式；脱粒滚筒型式：轴流钉齿式；凹板筛型式：栅格筛；风扇型式：离心式；履带规格（节距×节数×宽）：90mm×53节×450mm；履带轨距：1205mm；变速箱类型：液压无极变速(HST)+机械变速箱，茎秆切碎器型式：动刀+定刀（选配）；位置：脱粒滚筒后部，排草口下方；幅宽：840mm。复脱器型式：动刀片+定刀式；接粮方式：机械自动卸粮；配套动力型号：CF4C100G-L,制造商：江苏常发农业装备股份有限公司,标定功率：73.6kw，标定转速：2400r/min，排放标准：第三阶段 | 31300.0000 | 购机补贴(通用类) |  | 江苏省
292 | 农用动力机械 | 拖拉机 | 轮式拖拉机 | 100-120马力四轮驱动动力换挡拖拉机 | 东风井关农业机械有限公司 | 轮式拖拉机 | EN1004-A | 整机型式：轮式；整机驱动型式：四驱；换挡方式：动力换向；功率：73.5KW（100马力）；最小使用比质量：43.9kg/kW（安全架）/44.8kg/kW(驾驶室）；整机外廓尺寸(长×宽×高及部位)：4315×1965×2870（安全架顶）mm；4315×1965×2620（驾驶室顶）；轴距：2250mm；常用轮距(前轮/后轮) ：1520/1520mm；最小离地间隙及部位：475mm(燃油箱下侧支架）；最小使用质量：3230kg（安全架）/3290kg（驾驶室）；发动机型号：ZD30N10-3D5；发动机结构型式：立式、水冷、四冲程、涡轮增压；发动机生产厂：东风轻型发动机有限公司；发动机气缸数：4；发动机标定功率：73.5kW；发动机标定转速：2200r/min；轮胎型号（前轮/后轮）：12.4-24/16.9-34；水田轮：9.5-24/16.9-30；国家第三排放阶段 | 27500.0000 | 购机补贴(通用类) |  | 湖北省
293 | 粮油糖初加工机械 | 粮食初加工机械 | 谷物（粮食）干燥机 | 批处理量10-20t循环式谷物烘干机 | 安徽辰宇机械科技有限公司 | 谷物干燥机 | 5H-12 | 型号：5H-12 功率：7.5KW 尺寸：L2106*W2080*H7940mm 频率：50HZ 整机重量：2800KG | 22600.0000 | 购机补贴(通用类) |  | 安徽省
294 | 粮油糖初加工机械 | 粮食初加工机械 | 谷物（粮食）干燥机 | 批处理量10-20t循环式谷物烘干机 | 安徽金粮机械科技有限公司 | 低温循环烘干机 | JL-5H-15 | 结构型式批式循环；干燥方式间接加热；干燥工艺横流；结构外形尺寸（长*宽*高）2075*1850*9760mm；批处理量15t；降水速率0.5~1.0%/h；干燥段数量1个；缓苏段数量1个；干燥段总高度1520mm；缓苏段总高度7320mm；有效容积27.09平方米；热风温度范围40~100摄氏度；热风机数量1个；热风机送风型式负压；1号热风机型号名称LSHG-6A离心风机；1号热风机电机功率5.5kw；烘干机电机总功率8.32kw；提升设备生产率15t/h。 | 22600.0000 | 购机补贴(通用类) |  | 安徽省
295 | 粮油糖初加工机械 | 粮食初加工机械 | 谷物（粮食）干燥机 | 批处理量30t及以上循环式谷物烘干机 | 安徽金粮机械科技有限公司 | 低温循环烘干机 | JL-5H-30 | 结构型式批式循环；干燥方式间接加热；干燥工艺横流；结构外形尺寸（长*宽*高）2900*2360*11130mm；批处理量30t；降水速率0.4~1.6%/h；干燥段数量1个；缓苏段数量1个；干燥段总高度1530mm；缓苏段总高度7930mm；有效容积54.29平方米；热风温度范围45-115摄氏度；热风机数量2个；热风机送风型式负压；1号热风机型号名称LSHG-6A离心风机；1号热风机电机功率5.5kw；2号热风机型号名称LSHG-6A离心风机；2号热风机电机功率5.5kw；烘干机电机总功率18.07kw；提升设备生产率30t/h。 | 46900.0000 | 购机补贴(通用类) |  | 安徽省
296 | 粮油糖初加工机械 | 粮食初加工机械 | 谷物（粮食）干燥机 | 批处理量10-20t循环式谷物烘干机 | 安徽金粮机械科技有限公司 | 低温循环烘干机 | JL-5H-15A | 结构型式批式循环；干燥方式间接加热；干燥工艺横流；结构外形尺寸（长*宽*高）2075*1850*9995mm；批处理量15t；降水速率0.5~1.3%/h；干燥段数量1个；缓苏段数量1个；干燥段总高度1520mm；缓苏段总高度7320mm；有效容积27.09平方米；热风温度范围45~115摄氏度；热风机数量1个；热风机送风型式负压；1号热风机型号名称LSHG-6A离心风机；1号热风机电机功率5.5kw；烘干机电机总功率9.37kw；提升设备生产率15t/h。 | 22600.0000 | 购机补贴(通用类) |  | 安徽省
297 | 粮油糖初加工机械 | 粮食初加工机械 | 谷物（粮食）干燥机 | 批处理量20-30t循环式谷物烘干机 | 安徽金粮机械科技有限公司 | 低温循环烘干机 | JL-5H-20 | 结构型式批式循环；干燥方式间接加热；干燥工艺横流；结构外形尺寸（长*宽*高）2480*2270*9640mm；批处理量20t；降水速率0.5~1.4%/h；干燥段数量1个；缓苏段数量1个；干燥段总高度1660mm；缓苏段总高度6710mm；有效容积36.96平方米；热风温度范围：小于等于120摄氏度自动控温；热风机数量1个；热风机送风型式负压；1号热风机型号名称LSHG-6.5A离心风机；1号热风机电机功率7.5kw；烘干机电机总功率13.07kw；提升设备生产率21.11t/h。 | 29000.0000 | 购机补贴(通用类) |  | 安徽省
298 | 粮油糖初加工机械 | 粮食初加工机械 | 谷物（粮食）干燥机 | 批处理量20-30t循环式谷物烘干机 | 安徽金粮机械科技有限公司 | 低温循环烘干机 | JL-5H-25 | 机构型式批式循环；干燥方式间接加热；干燥工艺横流；结构外形尺寸（长*宽*高）2480*2270*11170mm；批处理量25t；降水速率0.5~1.4%/h；干燥段数量1个；缓苏段数量1个；干燥段总高度1660mm；缓苏段总高度8235mm；有效容积45.16平方米；热风温度范围小于等于120摄氏度自动控温；热风机数量1个；热风机送风型式负压；1号热风机型号名称LSHG-6.5A离心风机；1号热风机电机功率7.5kw；烘干机电机总功率14.57kw；提升设备生产率25t/h。 | 29000.0000 | 购机补贴(通用类) |  | 安徽省
299 | 耕整地机械 | 耕地机械 | 旋耕机 | 单轴2.5m及以上旋耕机 | 河北春耕机械制造有限公司 | 旋耕机 | 1GQNGK-450 | 型号名称：1GQNGK-450旋耕机，结构型式：框架型，整机外形尺寸（mm）：1230×4800×1430，作业速度范围（m/s）：0.56-1.39，工作幅宽（cm）：450，耕深（cm）：12-16，刀轴型式：单轴型，刀轴连接型式：花键式，传动型式：中间传动，运输方式：普通型，刀辊设计转速（r/min）：265/350，刀辊最大回转半径（mm）：256，刀辊总安装刀数（把）：124，旋耕刀型号：ⅠT245，限深装置型式：限深板，镇压型式：拖板，配套拖拉机标定功率范围（kW）：147-191.1，配套拖拉机动力输出轴转速（r/min）：720/850。 | 2300.0000 | 购机补贴(通用类) |  | 河北省
300 | 耕整地机械 | 耕地机械 | 旋耕机 | 单轴2.5m及以上旋耕机 | 河北春耕机械制造有限公司 | 旋耕机 | 1GQNGK-400 | 型号名称：1GQNGK-400旋耕机，结构型式：框架型，整机外形尺寸（mm）：1180×4300×1445，作业速度范围（m/s）：0.56-1.39，工作幅宽（cm）：400，耕深（cm）：12-16，刀轴型式：单轴型，刀轴连接型式：花键式，传动型式：中间传动，运输方式：普通型，刀辊设计转速（r/min）：265/350，刀辊最大回转半径（mm）：256，刀辊总安装刀数（把）：112，旋耕刀型号：ⅠT245，限深装置型式：限深板，镇压型式：拖板，配套拖拉机标定功率范围（kW）：132.3-176.4，配套拖拉机动力输出轴转速（r/min）：720/850。 | 2300.0000 | 购机补贴(通用类) |  | 河北省
301 | 耕整地机械 | 耕地机械 | 旋耕机 | 单轴2.5m及以上旋耕机 | 河北春耕机械制造有限公司 | 旋耕机 | 1GQNGK-380 | 型号名称：1GQNGK-380旋耕机，结构型式：框架型，整机外形尺寸（mm）：1180×4100×1410，作业速度范围（m/s）：0.56-1.39，工作幅宽（cm）：380，耕深（cm）：12-16，刀轴型式：单轴型，刀轴连接型式：花键式，传动型式：中间传动，运输方式：普通型，刀辊设计转速（r/min）：265/350，刀辊最大回转半径（mm）：256，刀辊总安装刀数（把）：104，旋耕刀型号：ⅠT245，限深装置型式：限深板,镇压型式:拖板,配套拖拉机标定功率范围（kW）:110.3-147,配套拖拉机动力输出轴转速（r/min）：720/850。 | 2300.0000 | 购机补贴(通用类) |  | 河北省
302 | 耕整地机械 | 耕地机械 | 旋耕机 | 单轴2.5m及以上旋耕机 | 河北春耕机械制造有限公司 | 旋耕机 | 1GQNGK-320 | 1GQNGK-320 单轴；耕幅：3200mm；结构型式：框架型；整机外形尺寸（长×宽×高）mm：1270×3490×1260；传动型式：中间传动；配套拖拉机标定功率范围（kW）：95.5～139.6；配套拖拉机动力输出轴转速（r/min）：720；刀辊设计转速（r/min）：265；刀辊最大回转半径（mm）：245；刀辊总安装刀数：88把 | 2300.0000 | 购机补贴(通用类) |  | 河北省
303 | 耕整地机械 | 耕地机械 | 旋耕机 | 单轴2.5m及以上旋耕机 | 河北春耕机械制造有限公司 | 旋耕机 | 1GQNGK-360 | 1GQNGK-360 单轴；耕幅：3600mm；结构型式：框架型；整机外形尺寸（长×宽×高）mm：1270×3880×1290；传动型式：中间传动；配套拖拉机标定功率范围（kW）：110.3～169.1；配套拖拉机动力输出轴转速（r/min）：720；刀辊设计转速（r/min）：265；刀辊最大回转半径（mm）：245；刀辊总安装刀数：100把 | 2300.0000 | 购机补贴(通用类) |  | 河北省
304 | 粮油糖初加工机械 | 粮食初加工机械 | 谷物（粮食）干燥机 | 批处理量30t及以上循环式谷物烘干机 | 天门仙粮机械有限公司 | 批次循环式谷物干燥机 | 5HXG-30 | 型号名称 / 5HXG-30批次循环式谷物干燥机 结构型式（连续式/批式循环/批式静态） / 批式循环 干燥方式（直接加热/间接加热） / 间接加热 干燥工艺（顺流/横流/混流/逆流） / 横流 烘干机机体外形尺寸（长×宽×高） mm 3050×3050×10930 处理量 t/d / 降水幅度 / / 批处理量* t ≥30 降水速率* %/h 0.5-1.0 干燥段数量 个 1 缓苏段数量 个 1 干燥段总高度 mm 1800 缓苏段总高度 mm 7200 冷却段高度 mm / 有效容积* m3 54.2 热风温度范围* ℃ 30-80 热风机数量 个 2 热风机送风形式（正压/负压） / 负压 1号热风机型号名称 / CRF-L7.5 1号热风机电机功率 kW 5.5 2号热风机型号名称 / CRF-L7.5 2号热风机电机功率 kW 5.5 3号热风机型号名称 / / 3号热风机电机功率 kW / 冷却风机数量 个 / 冷却风机型号名称 / / 冷却风机电机功率 kW / 烘干机电机总功率* kW 15.1 热源型式（燃煤/燃油/燃气/耗电）* / 生物质 提供热源的设备型号名称 * / 5L-30 热源热功率（输出热量）* kJ/h(kcal/h) ≥1259900 提升设备生产率 t/h ≥35 | 46900.0000 | 购机补贴(通用类) |  | 湖北省
305 | 粮油糖初加工机械 | 粮食初加工机械 | 谷物（粮食）干燥机 | 批处理量10-20t循环式谷物烘干机 | 天门仙粮机械有限公司 | 批次循环式谷物干燥机 | 5HXG-15 | 型号名称 / 5HXG-15批次循环式谷物干燥机 结构型式（连续式/批式循环/批式静态） / 批式循环 干燥方式（直接加热/间接加热） / 间接加热 干燥工艺（顺流/横流/混流/逆流） / 横流 烘干机机体外形尺寸（长×宽×高） mm 2120×2370×8450 处理量 t/d / 降水幅度 / / 批处理量* t ≥15 降水速率* %/h 0.4-0.8 干燥段数量 个 1 缓苏段数量 个 1 干燥段总高度 mm 1070 缓苏段总高度 mm 6300 冷却段高度 mm / 有效容积* m3 27.06 热风温度范围* ℃ 30-100 热风机数量 个 1 热风机送风形式（正压/负压） / 负压 1号热风机型号名称 / HGF630 1号热风机电机功率 kW 5.5 2号热风机型号名称 / / 2号热风机电机功率 kW / 3号热风机型号名称 / / 3号热风机电机功率 kW / 冷却风机数量 个 / 冷却风机型号名称 / / 冷却风机电机功率 kW / 烘干机电机总功率* kW 9.5 热源型式（燃煤/燃油/燃气/耗电）* / 生物质 提供热源的设备型号名称 * / 5L-15 热源热功率（输出热量）* kJ/h(kcal/h) ≥629950 提升设备生产率 t/h ≥18 | 22600.0000 | 购机补贴(通用类) |  | 湖北省
306 | 农用动力机械 | 拖拉机 | 轮式拖拉机 | 60-70马力四轮驱动拖拉机 | 第一拖拉机股份有限公司 | 轮式拖拉机 | ME604 | 功率：44.1kW/60马力；驱动形式：四轮驱动；最小使用质量：1975kg | 12000.0000 | 购机补贴(通用类) |  | 河南省
307 | 农用动力机械 | 拖拉机 | 轮式拖拉机 | 60-70马力四轮驱动拖拉机 | 第一拖拉机股份有限公司 | 轮式拖拉机 | ME604-1 | 功率：44.1kW/60马力；驱动形式：四轮驱动；最小使用质量：2075kg | 12000.0000 | 购机补贴(通用类) |  | 河南省
308 | 饲料（草）收获加工运输设备 | 饲料（草）收获机械 | 打（压）捆机 | 压缩室直径0.52m及以上圆捆压捆机 | 山东互联畜牧机械有限公司 | 圆草捆打捆机 | 9QYG-0.5A | 9QYG-0.5A圆草捆打捆机， 挂接方式，固定式 喂入口宽度mm，520 喂入器结构型式，输送带 压缩室直径mm，550 压缩室宽度mm，520 配套发动机（电动机）额定功率kw，5.5 配套发动机（电动机）额定转速r/min，960 | 5600.0000 | 购机补贴(通用类) |  | 山东省
309 | 农用动力机械 | 拖拉机 | 轮式拖拉机 | 200马力及以上四轮驱动拖拉机 | 江苏常发农业装备股份有限公司 | 轮式拖拉机 | CFL2604 | 整机型式：轮式；整机机架型式：无架；整机驱动型式：四驱；外廓尺寸（长×宽×高）mm：5940×2800×3310（至空滤顶）；轴距mm：2980；轮距（前轮/后轮）mm：前轮1824、1892、1932、2000、2126、2200、2308，后轮1800-2400；最小使用质量kg：9000；标准配重（前/后）kg：800/0；最小使用比质量kg/kw：47.1；档位数（前进/倒退）：32/32；主变速档位数：4；副变速档位数：4×（1+1）×2；发动机与离合器联结方式：直联式；翻倾防护装置：简易驾驶室；转向系型式：全液压转向；转向系转向操纵机构：方向盘；转向系转向机构型式：前轮转向；传动系箱体数量：2个；变速箱型式：机械平面组成式；主变速位置：在第2个箱体中；主变速换挡方式：机械有级档；副变速换挡方式：机械有级档；轮胎型号：前轮420/85R30、540/65R30，后轮520/85R42、650/65R42；轮胎数量：前轮2个/后轮2个；配套动力型号：YCA08300-T300,制造商：广西玉柴机器股份有限公司，气缸数：6缸，标定功率：191.2kw，标定转速：2200r/min，排放标准：第三阶段 | 63200.0000 | 购机补贴(通用类) |  | 江苏省
310 | 农用动力机械 | 拖拉机 | 轮式拖拉机 | 50-60马力四轮驱动拖拉机 | 第一拖拉机股份有限公司 | 轮式拖拉机 | ME554 | 功率：40.5kW/55马力；驱动形式：四轮驱动；最小使用质量：1975kg | 10900.0000 | 购机补贴(通用类) |  | 河南省
311 | 农用动力机械 | 拖拉机 | 轮式拖拉机 | 50-60马力四轮驱动拖拉机 | 第一拖拉机股份有限公司 | 轮式拖拉机 | ME554-1 | 功率：40.5kW/55马力；驱动形式：四轮驱动；最小使用质量：2075kg | 10900.0000 | 购机补贴(通用类) |  | 河南省
312 | 农用动力机械 | 拖拉机 | 轮式拖拉机 | 50-60马力四轮驱动拖拉机 | 第一拖拉机股份有限公司 | 轮式拖拉机 | MF504 | 功率：36.8kW/50马力；驱动形式：四轮驱动；最小使用质量：2337kg（安全架），2380kg（驾驶室） | 10900.0000 | 购机补贴(通用类) |  | 河南省
313 | 农用动力机械 | 拖拉机 | 轮式拖拉机 | 70-80马力四轮驱动拖拉机 | 第一拖拉机股份有限公司 | 轮式拖拉机 | MF704-1 | 功率：51.5kW/70马力；驱动形式：四轮驱动；最小使用质量：2890kg | 15300.0000 | 购机补贴(通用类) |  | 河南省
314 | 农用动力机械 | 拖拉机 | 轮式拖拉机 | 70-80马力四轮驱动拖拉机 | 第一拖拉机股份有限公司 | 轮式拖拉机 | MF704 | 功率：51.5kW/70马力；驱动形式：四轮驱动；最小使用质量：2740kg | 15300.0000 | 购机补贴(通用类) |  | 河南省
315 | 农用动力机械 | 拖拉机 | 轮式拖拉机 | 60-70马力四轮驱动拖拉机 | 第一拖拉机股份有限公司 | 轮式拖拉机 | MF604 | 功率：44.1kW/60马力；驱动形式：四轮驱动；最小使用质量：2505kg（安全架），2650kg（驾驶室） | 12000.0000 | 购机补贴(通用类) |  | 河南省
316 | 农用动力机械 | 拖拉机 | 轮式拖拉机 | 50-60马力四轮驱动拖拉机 | 第一拖拉机股份有限公司 | 轮式拖拉机 | MF554 | 功率：40.5kW/55马力；驱动形式：四轮驱动；最小使用质量：2499kg（安全架）、2650kg（驾驶室） | 10900.0000 | 购机补贴(通用类) |  | 河南省
317 | 农用动力机械 | 拖拉机 | 轮式拖拉机 | 100-120马力四轮驱动拖拉机 | 第一拖拉机股份有限公司 | 轮式拖拉机 | MY1004-1 | 功率：73.5kW/100马力；驱动形式：四轮驱动；最小使用质量：3305kg | 24500.0000 | 购机补贴(通用类) |  | 河南省
318 | 农用动力机械 | 拖拉机 | 轮式拖拉机 | 90-100马力四轮驱动拖拉机 | 第一拖拉机股份有限公司 | 轮式拖拉机 | MK904-1 | 功率：66.2kW/90马力；驱动形式：四轮驱动；最小使用质量：3175kg | 21500.0000 | 购机补贴(通用类) |  | 河南省
319 | 农用动力机械 | 拖拉机 | 轮式拖拉机 | 90-100马力四轮驱动拖拉机 | 第一拖拉机股份有限公司 | 轮式拖拉机 | MK904 | 功率：66.2kW/90马力；驱动形式：四轮驱动；最小使用质量：3070kg | 21500.0000 | 购机补贴(通用类) |  | 河南省
320 | 农用动力机械 | 拖拉机 | 轮式拖拉机 | 60-70马力四轮驱动拖拉机 | 第一拖拉机股份有限公司 | 轮式拖拉机 | SK604-G | 功率：44.1kW/60马力；驱动形式：四轮驱动；最小使用质量：1580kg | 12000.0000 | 购机补贴(通用类) |  | 河南省
321 | 农用动力机械 | 拖拉机 | 轮式拖拉机 | 60-70马力四轮驱动拖拉机 | 第一拖拉机股份有限公司 | 轮式拖拉机 | SG604-G | 功率：44.1kW/60马力；驱动形式：四轮驱动；最小使用质量：1610kg | 12000.0000 | 购机补贴(通用类) |  | 河南省
322 | 耕整地机械 | 耕地机械 | 旋耕机 | 单轴2-2.5m旋耕机 | 馆陶县飞翔机械装备制造有限公司 | 旋耕机 | 1GQKGN-230 | 结构型式 框架型 整机外形尺寸（长×宽×高） 1160×2580×1220 mm 工作幅宽 230CM 耕深 12～18 cm 刀轴型式 单轴型 传动型式 中间传动 刀辊总安装刀数 64 把 旋耕刀型号 ⅠT245 配套拖拉机标定功率范围 73.5～88.2 kW 配套拖拉机动力输出轴转速 720r/min | 1800.0000 | 购机补贴(通用类) |  | 河北省
323 | 耕整地机械 | 耕地机械 | 旋耕机 | 单轴2-2.5m旋耕机 | 馆陶县飞翔机械装备制造有限公司 | 旋耕机 | 1GQKGN-200 | 结构型式 框架型 整机外形尺寸（长×宽×高） 1120×2120×1050 mm 作业速度范围 0.56～1.39 m/s 工作幅宽 200CM 耕深 12～18 cm 刀轴型式 单轴型 传动型式 中间传动 刀辊总安装刀数 52把 旋耕刀型号 ⅠT245 功率范围 66.2～73.5 kW | 1800.0000 | 购机补贴(通用类) |  | 河北省
324 | 耕整地机械 | 耕地机械 | 旋耕机 | 单轴1.5-2m旋耕机 | 馆陶县飞翔机械装备制造有限公司 | 旋耕机 | 1GQKGN-180 | 结构型式 框架型 整机外形尺寸（长×宽×高） 1120×1940×1060mm 工作幅宽 180cm 耕深 12～18cm 刀轴型式 单轴型 传动型式 中间传动 刀辊最大回转半径 245 mm 刀辊总安装刀数 48把 旋耕刀型号 ⅠT245 功率范围 51.4～66.2 kW 配套拖拉机动力输出轴转速 720r/min | 930.0000 | 购机补贴(通用类) |  | 河北省
325 | 农用动力机械 | 拖拉机 | 轮式拖拉机 | 100-120马力四轮驱动拖拉机 | 第一拖拉机股份有限公司 | 轮式拖拉机 | LY1104 | 功率：81kW/110马力；驱动方式：四驱；最小使用质量：4020kg（马鞍形地板驾驶室）/3920kg（平地板安全架）/4120kg（平地板驾驶室）/3800kg（马鞍形地板安全架）;发动机：型号：LR4M3LU22/0810E；功率：81kW；制造商：一拖（洛阳）柴油机有限公司；排放阶段：国三。 | 24500.0000 | 购机补贴(通用类) |  | 河南省
326 | 粮油糖初加工机械 | 粮食初加工机械 | 谷物（粮食）干燥机 | 批处理量30t及以上循环式谷物烘干机 | 安徽辰宇机械科技有限公司 | 谷物干燥机 | 5HHCY-35A | 尺寸：L3500*W3000*H12090mm 功率：15.85KW 整机重量：8150KG 干燥段总高度：1800mm 缓苏段总高度：6360mm | 46900.0000 | 购机补贴(通用类) |  | 安徽省
327 | 农用动力机械 | 拖拉机 | 轮式拖拉机 | 80-90马力四轮驱动拖拉机 | 江苏悦达智能农业装备有限公司 | 轮式拖拉机 | YE804-N | 发动机功率：58.8千瓦（80马力）；国三排放；四轮驱动；最小使用质量：2420kg；最小使用比质量（kg/kW）：41.16；档位数(前进/倒退/：8/8）；外廓尺寸(长×宽×高)mm：3450×1480×2450(安全架顶部）；轴距或履带接地长mm：2040；常用轮距(前轮/后轮)或轨距mm：1000 /1000；最小离地间隙mm：370，整机选装配重(前/后)kg120/180（80/90）。 | 18500.0000 | 购机补贴(通用类) |  | 江苏省
328 | 农用动力机械 | 拖拉机 | 轮式拖拉机 | 70-80马力四轮驱动拖拉机 | 江苏悦达智能农业装备有限公司 | 轮式拖拉机 | YE704-N | 发动机功率：51.5千瓦（70马力）；国三排放；四轮驱动；最小使用质量：2420kg；最小使用比质量（kg/kW）：46.99；档位数(前进/倒退/：8/8）；外廓尺寸(长×宽×高)mm：3450×1480×2450(安全架顶部）；轴距或履带接地长mm：2040；常用轮距(前轮/后轮)或轨距mm：1000 /1000；最小离地间隙mm：370，整机选装配重(前/后)kg120/180（80/90）。 | 15300.0000 | 购机补贴(通用类) |  | 江苏省
329 | 果菜茶初加工机械 | 茶叶初加工机械 | 茶叶揉捻机 | 揉筒直径35-50cm揉捻机 | 浙江春江茶叶机械有限公司 | 茶叶揉捻机 | 6CR-Z45 | 2.1 运动形式：单动式 2.2 揉桶外径：45cm 2.3 揉桶高度：32cm 2.4 内棱骨根数：5 .2.5 外棱骨根数：15 2.6 出茶形式：盘中心出茶 2.7 启闭形式：杠杆机构 2.8 加压形式：手摇丝杆加压 2.9 曲臂中心距（半径）：18cm 2.10 揉桶回转转速：50～60r/min 2.11 揉桶容叶量：15～18kg 2.12 台时产品：≥30kg/h 2.13 配用功率：Y90S-4 1.1kW 2.14 机器外形尺寸（长×宽×高）：130×116×130cm 2.15整机质量：320kg | 1600.0000 | 购机补贴(非通用类) |  | 浙江省
330 | 果菜茶初加工机械 | 茶叶初加工机械 | 茶叶揉捻机 | 揉筒直径35-50cm揉捻机 | 浙江春江茶叶机械有限公司 | 茶叶揉捻机 | 6CR-35 | 2.1 运动形式：单动式 2.2 揉桶外径：35cm 2.3 揉桶高度：25cm 2.4 内棱骨根数：5 2.5 外棱骨根数：15 2.6 出茶形式：盘中心出茶 2.7 启闭形式：杠杆机构 2.8 加压形式：手摇丝杆加压 2.9 曲臂中心距（半径）：16cm 2.10 揉桶回转转速：55～65r/min 2.11 揉桶容叶量：7～9kg 2.12 台时产品：≥15kg/h 2.13 配用功率：Y801-4 0.55kW 2.14 机器外形尺寸（长×宽×高）：105×87×110cm 2.15 整机质量：240kg | 1600.0000 | 购机补贴(非通用类) |  | 浙江省
331 | 果菜茶初加工机械 | 茶叶初加工机械 | 茶叶揉捻机 | 揉筒直径60cm及以上揉捻机 | 浙江春江茶叶机械有限公司 | 茶叶揉捻机 | 6CR-65SA | 1、产品型号 6CR-65SA型 2、型式 单动式 3、揉桶外径及桶高 650mm×450mm 4、转臂偏心距 22cm 5、揉桶运转速度 45～50r/min 6、蜗轮减速比 13 7、配用电动机 型号 Y112M-4 功率 4kW/ 转速 1440 r/min 电压 220/380V 8、揉桶容叶量（杀青时） 50-60kg 9、生产能力 ≥80 kg/h 10、外形尺寸（长×宽×高） 156×136×148cm | 4800.0000 | 购机补贴(非通用类) |  | 浙江省
332 | 果菜茶初加工机械 | 茶叶初加工机械 | 茶叶杀青机 | 滚筒直径40-60cm杀青机 | 浙江春江茶叶机械有限公司 | 名茶杀青机 | 6CSM-40 | 2.1 滚筒直径：直径40 cm； 2.2 滚筒长度：180 cm； 2.3 滚筒转速：33 r/min； 2.4 杀青时间：1～2 min； 2.5 外形尺寸：247×65×117.5 cm； 2.6 生产能力：≥50 kg/h； 2.7 加热方式：电加热； 2.8 炉体结构：全金属结构炉体式； 2.9 电热功率：21 kW； 2.10 电机：0.37 kW（单相时750W）/380V 2.11 整机质量：410kg 2.12 电机转速：1330r/min | 2000.0000 | 购机补贴(非通用类) |  | 浙江省
333 | 果菜茶初加工机械 | 茶叶初加工机械 | 茶叶炒（烘）干机 | 非全自动茶叶炒干机（含扁形茶炒制机） | 浙江春江茶叶机械有限公司 | 金属炉八角炒干机 | 6CBC-110 | 2.1 滚筒直径：110 cm； 2.2 滚筒长度：158 cm； 2.3 外形尺寸：265×135×210 cm； 2.4 滚筒转速：29 r/min； 2.5 生产能力：≥16 kg/h； 2.6 电动机功率：1.1/380 kW/v； 2.7 加热方式：煤加热； 2.8 炉体结构：金属炉、砖砌炉； 2.9 整机质量：1060 kg | 1280.0000 | 购机补贴(非通用类) |  | 浙江省
334 | 果菜茶初加工机械 | 茶叶初加工机械 | 茶叶炒（烘）干机 | 烘干面积10㎡及以上连续自动式茶叶烘干机 | 浙江春江茶叶机械有限公司 | 茶叶烘干机 | 6CH-20 | 1、有效烘干面积：20.4 2、烘箱烘叶层：3组6层 3、烘板数量：260块 4、干燥室进口风温：90～120℃ 5、干燥室进口风量：7000～10000N /h . 6、烘干机主机配置电机：1.5KW 7、烘干机主机外形尺寸（长×宽×高）：621x143x205（cm） 8、配置热源类别可按用户需求分别选用：蒸汽换热器：FQ130 9、烘干机最大脱水能力：160 Kg/h 10、茶叶台时产量：≥110Kg/h 11、全程烘干时间：6.5～26分钟 12、整机质量：1880kg | 10100.0000 | 购机补贴(非通用类) |  | 浙江省
335 | 果菜茶初加工机械 | 茶叶初加工机械 | 茶叶炒（烘）干机 | 烘干面积10㎡及以上连续自动式茶叶烘干机 | 浙江春江茶叶机械有限公司 | 茶叶烘干机 | 6CH-30 | 2.1 有效摊叶面积：30m2 2.2 无级变速箱：0~45r/min 2.3 配用动力：主机1.5 kW， 2.4 台时产量：≥150kg 2.5 烘箱烘叶层：8层 2.6 外形尺寸：7316×1434×2450（mm） 2.7 标准热风温度：90-180℃ | 10100.0000 | 购机补贴(非通用类) |  | 浙江省
336 | 果菜茶初加工机械 | 茶叶初加工机械 | 茶叶杀青机 | 滚筒直径60cm及以上杀青机 | 浙江春江茶叶机械有限公司 | 高效辐射式热风杀青机 | 6CST-110F | 滚筒直径×长度（cm） 110*600 滚筒转速（r/min） 10∽50 台时产量（kg/h） ≥300 配用电机型号 YXVF112M-6 总功率(kW) 2.95 外形尺寸 长×宽×高(cm) 726×154×299 | 4800.0000 | 购机补贴(非通用类) |  | 浙江省
337 | 果菜茶初加工机械 | 茶叶初加工机械 | 茶叶炒（烘）干机 | 非全自动茶叶炒干机（含扁形茶炒制机） | 浙江春江茶叶机械有限公司 | 旋转式烘焙提香机 | 6CHT-7.0 | 2.1 有效烘焙面积（茶框￠850×35/12件）：6.8m2 2.2 风机：CF-11-2.5B型改制 0.75kW 2.3 旋转齿轮减速电机：80YYJR25-3-25W 2.4 电热功率：9kW/3组 2.5 茶框转速：5r/min 2.6 外型尺寸（长×宽×高）：110×118×189cm 2.7 产量：≥30kg/h 2.8整机质量：328kg | 1280.0000 | 购机补贴(非通用类) |  | 浙江省
338 | 果菜茶初加工机械 | 茶叶初加工机械 | 茶叶炒（烘）干机 | 烘干面积10㎡以下连续自动式茶叶烘干机 | 浙江春江茶叶机械有限公司 | 茶叶烘干机 | 6CHM-3 | 1、烘板型式:自动链板式； 2、烘板层数:4层； 3、外形尺寸:(长×宽×高):3500×900×1470(MM)； 4、有效摊叶(烘干)面积:3M2； 5、减速器电动机功率:0.75KW； | 7000.0000 | 购机补贴(非通用类) |  | 浙江省
339 | 耕整地机械 | 耕地机械 | 微型耕耘机 | 2.5kW以下汽油微耕机 | 重庆箭驰机械有限公司 | 微耕机 | 1WG2.2-60FQ-ZC | 发动机标定功率：2.2（KW），发动机标定定转速：3600（r/min）；发动机类型：单缸、四冲程、顶置气门、风冷汽油发动机；工作状态外形尺寸（长x宽x高）：1390x615x810(mm)，工作幅宽：600mm；传动方式(发动机输出)：直联，传动方式(刀辊):齿轮传动；扶把调整幅度（水平方向）：0，扶把调整幅度（垂直方向）：30；旋耕刀型号：旱地刀；刀辊最大回转半径：155mm；刀辊总安装刀数：18把，主离合器形式：摩擦片式，主离合器状态：常开式。 | 300.0000 | 购机补贴(非通用类) |  | 重庆市
340 | 耕整地机械 | 耕地机械 | 微型耕耘机 | 4kW及以上汽油机微耕机 | 重庆箭驰机械有限公司 | 微耕机 | 1WGQZ5.5-110 | 结构形式：手持式，发动机标定功率：5.5（KW），发动机额定转速：3600（r/min），发动机起动方式：手拉起动，发动机燃油种类：汽油；外形尺寸（长x宽x高）：1630x1100x1050(mm)，作业速度：0.1-0.3（m/s）；扶把振动：≤50（m/S²）；作业小时生产率：≥0.04（h㎡/(h·m)）；单位作业面积燃油消耗量：≤35（kg/h㎡）；工作幅宽：1100（mm）； 发动机输出传动方式：直连；刀辊传动方式：齿轮传动；扶把调整幅度（水平方向） ：0°；扶把调整幅度（垂直方向）：105°；刀辊设计转速：I档：60；II档：110；III档:150（r/min）；刀辊最大回转半径：180（mm）；刀辊总安装刀数：32；旋耕刀型式：旱地刀；主离合器型式：摩擦片式；主离合器状态：常开。 | 600.0000 | 购机补贴(非通用类) |  | 重庆市
341 | 耕整地机械 | 耕地机械 | 旋耕机 | 单轴2.5m及以上旋耕机 | 通海宏兴工贸有限公司 | 旋耕机 | 1GKN-250 | 结构型式 ：框架型 整机外形尺寸（长×宽×高）：1200×2800×1200mm 作业速度范围：0.4～1.3m/s 工作幅宽：250cm 耕深：≥12cm 刀轴型式：单轴型 刀轴连接型式：接盘式 传动型式：中间传动 运输方式 ：普通型 刀辊设计转速：204/271/377r/min 刀辊最大回转半径：245mm 刀辊总安装刀数：68把 旋耕刀型号：ⅠT245 限深装置型式：限深板 镇压型式：拖板 配套拖拉机标定功率范围：66.2～147kW 配套拖拉机动力输出轴转速：540/720/1000r/min | 2300.0000 | 购机补贴(通用类) |  | 云南省
342 | 耕整地机械 | 耕地机械 | 旋耕机 | 单轴2.5m及以上旋耕机 | 通海宏兴工贸有限公司 | 旋耕机 | 1GKN-280 | 型号名称 / 1GKN-280、旋耕机 结构型式 / 框架式 整机外形尺寸(长×宽×高) mm 1200×3050×1200 作业速度范围 m/s 0.4～1.3 工作幅宽 cm 280 耕深 cm ≥12 刀轴型式 / 单轴型 刀轴连接型式 / 接盘式 传动型式 / 中间传动 运输方式 / 普通型 变速箱挡位数（变速旋耕机） 个 / 刀辊设计转速 r/min 287/377 刀辊最大回转半径 mm 245 刀辊总安装刀数 把 80 旋耕刀型号 / IT245 限深装置型式 / 限深板 镇压型式 / 拖板 配套拖拉机标定功率 kW 66.2～169.05 配套拖拉机动力输出轴转速 r/min 760/1000 | 2300.0000 | 购机补贴(通用类) |  | 云南省
343 | 耕整地机械 | 耕地机械 | 微型耕耘机 | 4kW及以上汽油机微耕机 | 重庆润浩机械制造有限公司 | 微耕机 | 1WG4.0-95FQ-DL | 1、产品型号:1WG4.0-95FQ-DL;2、结构形式:手持式;3、配套发动机标定功率:4.0kW;4、配套发动机标定转速:3600r/min;5、配套发动机启动方式:手拉启动;6、配套发动机燃油种类:汽油;7、外形尺寸:1600×950×890mm;8、作业速度:0.1~0.3m/s;9、扶把振动:≤50m/s2;10、作业小时生产率:≥0.04hm2/(h?m);11、单位作业面积燃油消耗量:≤35kg/hm2;12、工作幅宽:950mm;13、发动机输出传动方式:皮带传动;14、刀棍传动方式:链条传动;15、扶把调整幅度(水平方向):0°;16、扶把调整幅度(垂直方向):208°;17、刀棍最大回转半径:180mm;18、刀棍总安装刀数:24把;19、旋耕刀型式:旱地刀;20、主离合器型式:张紧轮式;21、主离合器状态:常开. | 600.0000 | 购机补贴(非通用类) |  | 重庆市
344 | 耕整地机械 | 耕地机械 | 微型耕耘机 | 4kW及以上汽油机微耕机 | 重庆润浩机械制造有限公司 | 微耕机 | 1WG4.0-95FQ-ZC | 1、产品型号:1WG4.0-95FQ-ZC;2、结构形式:手持式;3、配套发动机标定功率:4.0KW;4、配套发动机标定转速:3600r/min;5、配套发动机启动方式:手拉启动;6、配套发动机燃油种类:汽油;7、外形尺寸:1545×965×890mm;8、作业速度:0.1~0.3m/s;9、扶把振动:≤50m/s2;10、作业小时生产率:≥0.04hm2/(h?m);11、单位作业面积燃油消耗量:≤35kg/hm2;12、工作幅宽:950mm;13、发动机输出传动方式:直联;14、刀棍传动方式:齿轮传动;15、扶把调整幅度(水平方向):0°;16、扶把调整幅度(垂直方向):166°;17、刀棍最大回转半径:180mm;18、刀棍总安装刀数:24把;19、旋耕刀型式:旱地刀;20、主离合器型式:摩擦片式;21、主离合器状态:常开. | 600.0000 | 购机补贴(非通用类) |  | 重庆市
345 | 耕整地机械 | 耕地机械 | 微型耕耘机 | 4kW及以上汽油机微耕机 | 重庆嘉士博机械制造有限公司 | 微耕机 | 1WGQZ4.0-95 | 型号名称 / 1WGQZ4.0-95微耕机 结构型式 / 手持式 配套发动机标定功率 kW 4 配套发动机标定转速 r/min 3600 配套发动机起动方式 / 手拉起动 配套发动机燃油种类 / 汽油 工作状态外形尺寸（长×宽×高） mm 1520×960×1030 作业速度 m/s 0.1～0.3 扶把振动 m/s² ≤50 作业小时生产率 hm2/(h·m) ≥0.04 单位作业面积燃油消耗量 kg/hm2 ≤35 工作幅宽 mm 950 发动机输出传动方式 / 直联 刀辊传动方式 / 齿轮传动 扶把水平方向调整幅度 （º） 0 扶把垂直方向调整幅度 （º） 180 刀辊设计转速 r/min 快挡：120；慢挡：75 刀辊最大回转半径 mm 180 刀辊总安装刀数 / 24 旋耕刀型号 / 旱地刀 主离合器型式 / 摩擦片式 主离合器状态 / 常开 | 600.0000 | 购机补贴(非通用类) |  | 重庆市
346 | 果菜茶初加工机械 | 茶叶初加工机械 | 茶叶揉捻机 | 揉筒直径35-50cm揉捻机 | 福建省安溪祥山机械有限公司 | 茶叶揉捻机 | XS-6CRT-35B | 加压型式：单臂丝杆加压 揉桶高度：250mm 揉盘内径：650mm 揉桶直径：35cm | 1600.0000 | 购机补贴(非通用类) |  | 福建省
347 | 果菜茶初加工机械 | 茶叶初加工机械 | 茶叶揉捻机 | 揉筒直径35-50cm揉捻机 | 福建省安溪祥山机械有限公司 | 茶叶揉捻机 | XS-6CRT-45B | 加压型式：单臂丝杆加压 揉桶高度：295mm 揉盘内径：800mm 揉桶直径：440mm | 1600.0000 | 购机补贴(非通用类) |  | 福建省
348 | 果菜茶初加工机械 | 茶叶初加工机械 | 茶叶杀青机 | 滚筒直径60cm及以上杀青机 | 福建省安溪祥山机械有限公司 | 燃气茶叶杀青机 | XS-6CST-90I | 滚筒外径：1020mm 滚筒内径：875mm 滚筒内部直段长度：1270mm 滚筒工作转速：10.5∽41.5r/min | 4800.0000 | 购机补贴(非通用类) |  | 福建省
349 | 果菜茶初加工机械 | 茶叶初加工机械 | 茶叶炒（烘）干机 | 烘干面积10㎡以下百叶式茶叶烘干机 | 福建省安溪祥山机械有限公司 | 茶叶烘焙机 | XS-6CHZ-6 | 外型尺寸（长×宽×高）：1180×1090×1890 加热元件：电热丝 加热元件总功率：9kW 有效摊叶面积：6.5㎡ | 1100.0000 | 购机补贴(非通用类) |  | 福建省
350 | 粮油糖初加工机械 | 粮食初加工机械 | 碾米机 | 2.2kW及以上碾米机 | 四川东工电机有限公司 | 碾米机 | 6N-40 | 结构型式：分离式；配套功率：2.2kW；碾米辊型式：钢辊式；碾米辊数量：1个；碾米辊尺寸（大端直径×长度）：φ39mm×240mm；外形尺寸（长×宽×高）：730mm×400mm×1115mm；主轴转速：1450-1750r/min | 300.0000 | 购机补贴(非通用类) |  | 四川省
351 | 田间管理机械 | 中耕机械 | 田园管理机 | 4kW及以上汽油机田园管理机 | 洛阳卓格哈斯机械有限公司 | 田园管理机 | 3TGQ-5.5ZT | 结构型式（单轴/双轴；履带/轮式）：双轴；轮式；整机外形尺寸（长×宽×高）mm：1600×715×985；扶把水平调整（可调/不可调）：可调；扶把上下调整（可调/不可调） ：可调；发动机输出传动方式：直联式；主离合器型式：摩擦片式离合器；主离合器状态：常开；标定功率：5.8kW；标定转速：3600r/min；燃油种类：汽油；配套锄草装置型式：刀片式；配套锄草装置最大工作宽度 mm：670；配套开沟装置型式：刀片式；配套开沟装置最大工作宽度mm：220。 | 600.0000 | 购机补贴(非通用类) |  | 河南省
352 | 耕整地机械 | 耕地机械 | 微型耕耘机 | 4kW及以上汽油机微耕机 | 洛阳卓格哈斯机械有限公司 | 微耕机 | 1WGQ4-90B4 | 结构型式：手持式；配套发动机型号名称： 1P70FV-2型汽油发动机；配套发动机生产企业：重庆力帆内燃机有限公司；标定功率：4kW；标定转速：3600r/min；配套发动机起动方式：手拉反冲；配套发动机燃油种类 ：汽油；整机外形尺寸（长×宽×高）mm：1450×1000×850；作业速度：0.5-0.8m/s；扶把振动：≤20m/S²；作业小时生产率：0.07～0.15h㎡/（hm）；单位作业面积燃油消耗量： 12～15kg/h㎡；工作幅宽：900mm；发动机输出传动方式：直联式；刀辊传动方式： 直联式；扶把调整幅度（垂直方向）：0～54（º）；刀辊设计转速： 230r/min；刀辊最大回转半径：150mm；刀辊总安装刀数：24；旋耕刀型式：刀盘式；主离合器型式：离心式离合器；主离合器状态： 常开 | 600.0000 | 购机补贴(非通用类) |  | 河南省
353 | 耕整地机械 | 耕地机械 | 微型耕耘机 | 4kW及以上汽油机微耕机 | 洛阳卓格哈斯机械有限公司 | 微耕机 | 1WGQ4-90A2 | 结构型式：手持式；配套发动机型号名称：1P70F/P-G型汽油发动机；配套发动机生产企业：重庆宗申通用动力机械有限公司；标定功率：4kW；标定转速：3800r/min；配套发动机起动方式：手拉反冲；配套发动机燃油种类 ：汽油；整机外形尺寸（长×宽×高）mm：1450×1000×850；作业速度：0.5-0.8m/s；扶把振动：≤20m/S²；作业小时生产率：0.07～0.15h㎡/（hm）；单位作业面积燃油消耗量： 12～15kg/h㎡；工作幅宽：900mm；发动机输出传动方式：直联式；刀辊传动方式： 直联式；扶把调整幅度（垂直方向）：0～54（º）；刀辊设计转速： 230r/min；刀辊最大回转半径：150mm；刀辊总安装刀数：24；旋耕刀型式：刀盘式；主离合器型式：离心式离合器；主离合器状态： 常开 | 600.0000 | 购机补贴(非通用类) |  | 河南省
354 | 田间管理机械 | 中耕机械 | 田园管理机 | 4kW及以上汽油机田园管理机 | 洛阳卓格哈斯机械有限公司 | 田园管理机 | 3TGQ-5.5BT | 结构型式（单轴/双轴；履带/轮式）：双轴；轮式；整机外形尺寸（长×宽×高）mm：1550×705×980；扶把水平调整（可调/不可调）：可调；扶把上下调整（可调/不可调） ：可调；发动机输出传动方式：直联式；主离合器型式：摩擦片式离合器；主离合器状态：常开；标定功率：5.8kW；标定转速：3600r/min；燃油种类：汽油；配套锄草装置型式：刀片式；配套锄草装置最大工作宽度 mm：940；配套开沟装置型式：刀片式；配套开沟装置最大工作宽度mm：310。 | 600.0000 | 购机补贴(非通用类) |  | 河南省
355 | 果菜茶初加工机械 | 茶叶初加工机械 | 茶叶炒（烘）干机 | 非全自动茶叶炒干机（含扁形茶炒制机） | 浙江上洋机械股份有限公司 | 双锅曲毫炒干机 | 6CCGQ-50 | 结构型式：圆锅式；外形尺寸（长×宽×高）（不含加热装置）：1790×800×1060mm；风机转速：2800r/min；加热方式：电热式；滚筒直径或炒锅口径：500 mm；滚筒或炒锅工作转速：（65～105）±5r/min；控制方式：非全自动；生产率：≥3.2kg/h；电机功率/电压：0.55Kw/380v，电热功率/电压：7.6Kw/380v，整机重量：226 kg； | 1280.0000 | 购机补贴(非通用类) |  | 浙江省
356 | 果菜茶初加工机械 | 茶叶初加工机械 | 茶叶炒（烘）干机 | 烘干面积10㎡以下连续自动式茶叶烘干机 | 浙江上洋机械股份有限公司 | 茶叶烘干机 | 6CHB-3 | 结构型式：自动连续链条烘板式；外形尺寸（长× 宽×高）（不含加热装置）：3320×900×1430mm；风机转速：2900r/min；加热方式：燃煤式；有效摊叶（干燥）面积：3㎡；匀叶轮工作宽度：570mm；烘板或网带层数：4；每层烘板或网带有效烘干长度：1200/1200/1540/1540mm；生产率：≥12；风机功率：1.5kW；整机重量：636kg | 7000.0000 | 购机补贴(非通用类) |  | 浙江省
357 | 果菜茶初加工机械 | 茶叶初加工机械 | 茶叶炒（烘）干机 | 烘干面积10㎡及以上连续自动式茶叶烘干机 | 浙江上洋机械股份有限公司 | 茶叶烘干机 | 6CHB-10 | 结构型式：自动连续链条烘板式；外形尺寸（长×宽×高）（不含加热装置）：5950×1620×1680mm；风机转速：2900r/min；加热方式：燃煤式；有效摊叶（干燥）面积：10㎡，匀叶轮工作宽度：850mm；烘板或网带层数：4层，每层烘板或网带有效烘干长度：3030/3030/3130/3130mm；生产率≥25kg/h；风机功率：5.5kW；整机重量：1354Kg | 10100.0000 | 购机补贴(非通用类) |  | 浙江省
358 | 果菜茶初加工机械 | 茶叶初加工机械 | 茶叶炒（烘）干机 | 非全自动茶叶炒干机（含扁形茶炒制机） | 浙江上洋机械股份有限公司 | 茶叶炒干机 | 6CCP-60 | 结构型式：滚筒式;；外形尺寸（长×宽×高）（不含加执装置）：1410×900×1410mm；风机转速：1350r/min；加热方式：电加热；滚筒直径或炒锅口径：600mm；滚筒或炒锅工作转速：30±3r/min；控制方式：非全自动；生产率≥7kg/h；电机功率/电压：0.55/380Kw/v；电热功率/电压：10.5/380Kw/v;；整机重量：302kg, | 1280.0000 | 购机补贴(非通用类) |  | 浙江省
359 | 果菜茶初加工机械 | 茶叶初加工机械 | 茶叶杀青机 | 滚筒直径40-60cm杀青机 | 浙江上洋机械股份有限公司 | 茶叶滚筒杀青机 | 6CST-50 | 结构型式：滚筒式；外形尺寸（长×宽×高）：3000×870×1600mm；热源形式：电加热；滚筒外径：500mm；滚筒内部直段长度：2200mm；滚筒转速：31~37r/min，电加热功率：36kw；运转电机功率：0.75KW；整机重量：482kg | 2000.0000 | 购机补贴(非通用类) |  | 浙江省
360 | 果菜茶初加工机械 | 茶叶初加工机械 | 茶叶揉捻机 | 揉筒直径35-50cm揉捻机 | 浙江上洋机械股份有限公司 | 茶叶揉捻机 | 6CR-35 | 结构型式：盘式；外形尺寸（长×宽×高）：1100×1000×1200 mm、传动形式：皮带+齿轮箱传动；加压型式：单柱丝杆式加压；控制方式：人工控制；揉桶直径：350mm、揉桶高度：250mm、揉盘内径：680mm，棱骨数量（内棱骨/外棱骨）：4/12根、配套动力功率：0.55kw、揉桶回转转速：40±5r/min，整机重量：176kg | 1600.0000 | 购机补贴(非通用类) |  | 浙江省
361 | 果菜茶初加工机械 | 茶叶初加工机械 | 茶叶揉捻机 | 揉筒直径60cm及以上揉捻机 | 浙江上洋机械股份有限公司 | 茶叶揉捻机 | 6CR-65 | 结构型式：盘式；外形尺寸（长×宽×高）：1630×1400×1630mm，传动形式：皮带传动；加压型式：双柱丝杆式加压；控制方式：人工控制；揉桶直径：650 mm，揉桶高度：500 mm，揉盘内径：1100mm，棱骨数量（内棱骨/外棱骨）：5/18根；配套动力功率：4kw；揉桶回转速度：45±5 r/min；整机重量：690kg | 4800.0000 | 购机补贴(非通用类) |  | 浙江省
362 | 农用动力机械 | 拖拉机 | 轮式拖拉机 | 100-120马力四轮驱动拖拉机 | 江苏沃得农业机械股份有限公司 | 轮式拖拉机 | WD1104 | 标定功率：110马力（81kW）；驱动方式：四轮驱动；最小使用比质量（kg/kW）：46.91（带安全架）/50.61（带驾驶室）；配套发动机型号：YC4A130-T302；制造商：广西玉柴机器股份有限公司；标定功率(kW)：81；标定转速(r/min)：2300；排放阶段：第Ⅲ阶段；选配发动机型号一：LR4A3LR23/0810；制造商：一拖（洛阳）柴油机有限公司；标定功率(kW)：81；标定转速(r/min)：2300；排放阶段：第Ⅲ阶段；结构尺寸（mm）：4440×2130×2760（至安全架顶）/4440×2130×2820（至驾驶室顶）；整机使用质量（kg）：3800（带安全架）/4100（带驾驶室）；轴距或履带接地长（mm）：2207；常用轮距(前轮/后轮)或轨距（mm）：1610/1620；转向系型式：全液压；转向系转向操纵机构：方向盘；挡位数（前进/倒退）：16/8；发动机与离合器连接方式：直联；轮胎型号：11.2-24/16.9-34；选装轮胎型号(前轮/后轮)：13.6-24/16.9-34； 11.2-24（水田）/14.9-30（水田）； 11.2-24（水田）/13.6-38（水田）；12.4-28（水田）/13.6-38（水田）；12.4-28（水田）/18.4-34（水田）；12.4-28（水田）/16.9-34（水田）。 | 24500.0000 | 购机补贴(通用类) |  | 江苏省
363 | 田间管理机械 | 中耕机械 | 田园管理机 | 4kW及以上汽油机田园管理机 | 洛阳地格乐机械有限公司 | 田园管理机 | 3TGQ-4.5DZT | 结构型式（单轴/双轴；履带/轮式）：双轴；轮式；整机外形尺寸（长×宽×高）mm：1550×720×960；扶把水平调整（可调/不可调）：可调；扶把上下调整（可调/不可调） ：可调；发动机输出传动方式：直联式；主离合器型式：摩擦片式离合器；主离合器状态（常开/常闭）：常开；标定功率：4.5kW；标定转速：3600r/min；燃油种类：汽油；配套锄草装置型式：刀片式；配套锄草装置最大工作宽度 mm：655；配套开沟装置型式：刀片式；配套开沟装置最大工作宽度mm：260。 | 600.0000 | 购机补贴(非通用类) |  | 河南省
364 | 粮油糖初加工机械 | 粮食初加工机械 | 碾米机 | 2.2kW及以上碾米机 | 四川裕丰机械制造有限公司 | 碾米机 | 6N-80 | 型号名称：6N-80碾米机 结构型式：分离式 碾米机配套功率：2.2kW 碾米辊型式：铁辊式 碾米辊数量：1个 碾米棍尺寸（直径×长度）mm：φ80×250 主机外形尺寸（长×宽×高）mm：660×400×1080 碾米机主轴转速r/min：1500～1750 上料方式：人工上料 | 300.0000 | 购机补贴(非通用类) |  | 四川省
365 | 粮油糖初加工机械 | 粮食初加工机械 | 碾米机 | 2.2kW及以上碾米机 | 四川裕丰机械制造有限公司 | 碾米机 | 6N-40 | 型号名称：6N-40碾米机 结构型式：分离式 碾米机配套功率：2.2kW 碾米辊型式：铁辊式 碾米辊数量：1个 碾米棍尺寸（直径×长度）mmφ：40×235 主机外形尺寸（长×宽×高）mm：750×400×1150 碾米机主轴转速r/min：1400～1600 上料方式：人工上料 | 300.0000 | 购机补贴(非通用类) |  | 四川省
366 | 粮油糖初加工机械 | 粮食初加工机械 | 碾米机 | 7.5kW及以上组合米机 | 天门仙粮机械有限公司 | 砻碾组合米机 | 6LN-15/15SF | 型号名称 / 6LN-15/15SF砻碾组合米机 结构型式 / 砻碾组合 配套总功率 kW 31.2 碾米机配套功率 kW 11 碾米辊型式 / 砂辊 碾米辊数量 / 1 碾米辊尺寸（大端直径×长度） mm 150×400 胶辊数量 个 2 胶辊尺寸（直径×长度） mm 222×152 主机外形尺寸（长×宽×高） mm 3500×2800×3300 碾米机主轴转速 r/min 1350 上料方式 / 斗式提升 清选型式 / 平转清理+重力去石 砻谷型式 / 胶辊式 谷糙分离型式 / 重力谷糙分离式 米糠粉碎型式 / 锤片式 抛光装置 / 有 生产率* kg/h 1000 | 6800.0000 | 购机补贴(非通用类) |  | 湖北省
367 | 粮油糖初加工机械 | 粮食初加工机械 | 碾米机 | 7.5kW及以上组合米机 | 天门仙粮机械有限公司 | 砻碾组合米机 | 6LN-20/16S | 型号名称 / 6LN-20/16S砻碾组合米机 结构型式 / 砻碾组合 配套总功率 kW 29.2 碾米机配套功率 kW 18.5 碾米辊型式 / 砂辊 碾米辊数量 / 1 碾米辊尺寸（大端直径×长度） mm 160×450 胶辊数量 个 2 胶辊尺寸（直径×长度） mm 225×200 主机外形尺寸（长×宽×高） mm 3670×2800×3300 碾米机主轴转速 r/min 1320 上料方式 / 斗式提升 清选型式 / 平转清理+重力去石 砻谷型式 / 胶辊式 谷糙分离型式 / 重力谷糙分离式 米糠粉碎型式 / / 抛光装置 / 有 生产率* kg/h 1200 | 6800.0000 | 购机补贴(非通用类) |  | 湖北省
368 | 果菜茶初加工机械 | 茶叶初加工机械 | 茶叶杀青机 | 滚筒直径60cm及以上杀青机 | 浙江绿峰机械有限公司 | 滚筒热风杀青机 | 6CSTRF-80 | 结构型式:滚筒式；热源形式：煤加热+高温热风加热；滚筒外径: 800（mm）；滚筒内部直段长度: 4000（mm）；滚筒转速：0-35（r/min）；运转电机功率:1.1（kw）。 | 4800.0000 | 购机补贴(非通用类) |  | 浙江省
369 | 果菜茶初加工机械 | 茶叶初加工机械 | 茶叶炒（烘）干机 | 非全自动茶叶炒干机（含扁形茶炒制机） | 浙江绿峰机械有限公司 | 瓶式炒干机 | 6CCTP-110 | 结构型式：滚筒式；外形尺寸（长×宽×高）：1870×1360×2050（mm）；风机转速：1350（r/min）；加热方式：煤加热；滚筒直径：1100（mm）；滚筒工作转速：26-28（r/min）；控制方式：非全自动；生产率≥16（kg/h）。 | 1280.0000 | 购机补贴(非通用类) |  | 浙江省
370 | 果菜茶初加工机械 | 茶叶初加工机械 | 茶叶炒（烘）干机 | 非全自动茶叶炒干机（含扁形茶炒制机） | 浙江绿峰机械有限公司 | 双锅曲毫炒干机 | 6CCSG-50 | 结构型式：圆锅式；外形尺寸（长×宽×高）：1800×800×1050（mm）；风机转速：1350（r/min）；加热方式：电加热；炒锅口径：500（mm）；炒锅工作转速：0-100（r/min）；控制方式：非全自动；生产率≥16（kg/h）。 | 1280.0000 | 购机补贴(非通用类) |  | 浙江省
371 | 果菜茶初加工机械 | 茶叶初加工机械 | 茶叶理条机 | 锅槽面积1-2.5㎡茶叶理条机 | 浙江绿峰机械有限公司 | 名优茶叶理条机 | 6CLZ-80 | 作业形式：间歇式；加热形式：电加热；电加热功率：18（kW）；往复运转电机功率：0.75（kW）；槽锅面积：1.08（㎡）；锅槽长度：800（mm）；槽锅槽数：18（槽）；槽锅锅体尺寸（长×宽）：1385×800（mm）；往复运转频次：150-250（r/min）；单槽槽宽：75（mm）。 | 2500.0000 | 购机补贴(非通用类) |  | 浙江省
372 | 饲料（草）收获加工运输设备 | 饲料（草）加工机械 | 饲料（草）粉碎机 | 550mm及以上饲料粉碎机 | 新乡市北方散热器有限公司 | 饲料粉碎机 | 9FZ-55-15 | 外形尺寸（长×宽×高）：1040×770×1680mm，转子工作直径：553mm，配套动力：11kW。 | 620.0000 | 购机补贴(非通用类) |  | 河南省
373 | 饲料（草）收获加工运输设备 | 饲料（草）加工机械 | 饲料（草）粉碎机 | 400-550mm饲料粉碎机 | 新乡市北方散热器有限公司 | 饲料粉碎机 | 9FZ-52-15 | 外形尺寸（长×宽×高）：1040×750×1650mm，转子工作直径：520mm，配套动力：11kW | 375.0000 | 购机补贴(非通用类) |  | 河南省
374 | 粮油糖初加工机械 | 粮食初加工机械 | 碾米机 | 2.2kW及以上碾米机 | 乐山市泓杨机电科技有限公司 | 碾米机 | 6N-40 | 型号名称：6N-40型碾米机；结构形式：分离式；配套功率：2.2-3.0kw；碾米辊型式：钢辊式；碾米辊数量：1个；碾米辊尺寸（大端直径×长度）：Φ40×250mm；外形尺寸（长×宽×高）：630×410×1120mm；主轴转速：1500-1700r/min;上料方式：人工上料 | 300.0000 | 购机补贴(非通用类) |  | 四川省
375 | 饲料（草）收获加工运输设备 | 饲料（草）收获机械 | 打（压）捆机 | 压缩室直径0.52m及以上圆捆压捆机 | 乐陵市德诚机械有限公司 | 青贮圆捆机 | 9QYG-0.5 | 圆捆，配套动力5.5kw；型号：9QYG-0.5；喂入器结构型：输送带；喂入口宽度：500mm | 5600.0000 | 购机补贴(通用类) |  | 山东省
376 | 耕整地机械 | 耕地机械 | 微型耕耘机 | 4kW及以上柴油机微耕机 | 重庆骏源机械制造有限公司 | 微耕机 | 1WGCZ4.1-100S | 外形尺寸（长×宽×高)mm：1550×1010×1000；工作幅宽(cm)100；结构质量（kg）：110；传动方式（发动机输出）：直联；传动方式（刀辊）：齿轮传动；旋耕刀型号：旱地刀；总安装刀数量(把)：24；主离合器型式：摩擦片式 | 800.0000 | 购机补贴(非通用类) |  | 重庆市
377 | 耕整地机械 | 耕地机械 | 微型耕耘机 | 4kW及以上柴油机微耕机 | 重庆骏源机械制造有限公司 | 微耕机 | 1WGCZ4.1-105 | 外形尺寸（长×宽×高)mm：1700×1060×1050；工作幅宽(cm)105；结构质量（kg）：120；传动方式（发动机输出）：直联；传动方式（刀辊）：齿轮传动；旋耕刀型号：旱地刀；总安装刀数量(把)：32；主离合器型式：摩擦片式 | 800.0000 | 购机补贴(非通用类) |  | 重庆市
378 | 耕整地机械 | 耕地机械 | 微型耕耘机 | 4kW及以上柴油机微耕机 | 重庆骏源机械制造有限公司 | 微耕机 | 1WGCZ4.05-100 | 外形尺寸（长×宽×高)mm：1550×1010×1000；工作幅宽(cm)100；结构质量（kg）：110；传动方式（发动机输出）：直联；传动方式（刀辊）：齿轮传动；旋耕刀型号：旱地刀；总安装刀数量(把)：24；主离合器型式：摩擦片式 | 800.0000 | 购机补贴(非通用类) |  | 重庆市
379 | 饲料（草）收获加工运输设备 | 饲料（草）加工机械 | 饲料（草）粉碎机 | 400mm以下饲料粉碎机 | 四川省兴四达机电制造有限公司 | 饲料粉碎机 | 9FC-20 | 壳体制造方式（铸造或焊接）：铸造；外形尺寸（长×宽×高）：630mm×380mm×1000mm；整机质量：26kg（不含电机）；转子盘直径：φ160mm；转子工作直径：φ200mm；粉碎室宽度：105mm；锤片或圆（扁）齿数量：4个（扁齿）；主轴转速：4500～5500r/min；配套动力：2.2KW；刀片数：1个；结构型式：齿爪式（无粉碎秸蔓功能）； | 175.0000 | 购机补贴(非通用类) |  | 四川省
380 | 果菜茶初加工机械 | 茶叶初加工机械 | 茶叶炒（烘）干机 | 1-2锅（槽）全自动茶叶炒干机 | 松阳县高岸茶机有限公司 | 全自动扁形茶炒制机 | 6CCB-891ZD | 外形尺寸：总长1428mm总宽800mm总高1190mm , 槽锅尺寸：长890mm宽470mm深190mm,槽锅数量1个，炒手转速（空负荷）：25-33r/min；炒手回转半径：240mm电动机功率0.75kw，电加热功率5.0kw,整；加热源形式：电加热；机质量170kg. | 1800.0000 | 购机补贴(非通用类) |  | 浙江省
381 | 果菜茶初加工机械 | 茶叶初加工机械 | 茶叶炒（烘）干机 | 1-2锅（槽）全自动茶叶炒干机 | 松阳县高岸茶机有限公司 | 全自动扁形茶炒制机 | 6CCB-781ZD | 外形尺寸：总长1310mm总宽800mm总高1190mm,槽锅尺寸：长775mm宽470mm深190mm,槽锅数量1个，炒手转速（空负荷）：25-33r/min；炒手回转半径：240mm；电动机功率0.75kw,电加热功率5.0kw,加热源形式：电加热;整机质量150kg. | 1800.0000 | 购机补贴(非通用类) |  | 浙江省
382 | 种植施肥机械 | 播种机械（可含施肥功能） | 穴播机 | 6行及以上免耕穴播机 | 安徽帅旗农机制造有限公司 | 水稻（旱稻）直播机 | 2BD-8 | 结构形式：悬挂式；配套动力：36.8-88.2KW；工作状态外形尺寸（长*宽*高）：1440*2355*990MM;作业速度范围：1.0-5.1KM/H;播种行数：8行；播种行距：250MM;排种器形式：勺轮式（带鸭嘴式开穴器）；排种器数量：8个；种（/肥）箱容积：种箱：6.0*8L；肥箱：/；排种（/肥）量调节方式：排种：手动调节；排肥：/；播种部分传动方式：地轮传动；穴距：120MM；镇压器形式：空心橡胶轮轮。 | 3000.0000 | 购机补贴(通用类) |  | 安徽省
383 | 耕整地机械 | 耕地机械 | 微型耕耘机 | 4kW及以上汽油机微耕机 | 重庆鑫源农机股份有限公司 | 微耕机 | 1WG6.5-135FQ-ZC | 结构型式：手持式； 配套发动机标定功率kW：6.5；标定转速r/min：3600；燃油种类：汽油；工作状态外形尺寸（长×宽×高）mm：1670×1350×990；工作幅宽mm：1350；传动方式（发动机输出）：直联；传动方式（刀辊）：齿轮传动；扶把调整幅度水平方向（º）：60；垂直方向（º）：160；旋耕刀型号：旱地刀；最大回转半径mm：180；总安装刀数：38；主离合器型式：摩擦片式；状态：常开。 | 600.0000 | 购机补贴(非通用类) |  | 重庆市
384 | 田间管理机械 | 中耕机械 | 田园管理机 | 4kW及以上汽油机田园管理机 | 重庆卓格豪斯机械有限公司 | 田园管理机 | 3TGQ-4.5D | 型号名称：3TGQ-4.5D型田园管理机；结构型式：双轴、轮式；外形尺寸（长×宽×高）：1765mm×580mm×1005mm；扶把水平调整：可调；扶把上下调整：可调；发动机输出传动方式：皮带传动；主离合器型式：张紧轮式；主离合器状态：常开；额定功率：4.5kW；标定转速：3600r/min；配套开沟装置型式：刀片式；配套开沟装置最大工作宽度：255mm；配套培土装置型式：刀片式；配套培土装置最大工作宽度：255mm。 | 600.0000 | 购机补贴(非通用类) |  | 重庆市
385 | 耕整地机械 | 耕地机械 | 微型耕耘机 | 2.5-4kW微耕机 | 重庆卓格豪斯机械有限公司 | 微耕机 | 1WGQZ2.8-45 | 型号名称：1WGQZ2.8-45 微耕机；结构型式：手持式；配套发动机标定功率：2.8kW；配套发动机标定转速：3600r/min；配套发动机启动方式：手拉起动；配套发动机燃油种类：汽油；整机外形尺寸（长×宽×高）：1370mm×470mm×980mm；作业速度：0.05-0.2m/s；扶把振动：≦50m/S2；作业小时生产率：≧0.02h㎡/（h.m)；单位作业面积燃油消耗量：≦35kg/h㎡；工作幅宽：450mm；发动机输出传动方式：直联；刀辊传动方式：齿轮传动；扶把调整幅度（水平方向）：0°；扶把调整幅度（垂直方向）：30°；刀辊设计转速：161r/min；刀辊最大回转半径：130mm；刀辊总安装刀数：18把；旋耕刀型号：旱地刀；主离合器型式：摩擦片式；主离合器状态：常开 | 500.0000 | 购机补贴(非通用类) |  | 重庆市
386 | 饲料（草）收获加工运输设备 | 饲料（草）加工机械 | 铡草机 | 3-6t/h铡草机 | 郑州市伟巍机械有限公司 | 铡草机 | 9ZP-4.5 | 结构型式：刀盘式，外形尺寸（长×宽×高）mm：1770×1200×2380，配套动力：5.5～7.5kw，生产率：≥4500kg/h，设计切草长度：mm 17、22、34，喂入口宽度：220mm，主轴额定转速：800r/min，动刀片数量：4个，动刀片刀形：弧形，圆盘或滚筒直径：790mm。 | 400.0000 | 购机补贴(非通用类) |  | 河南省
387 | 饲料（草）收获加工运输设备 | 饲料（草）加工机械 | 铡草机 | 6-9t/h铡草机 | 郑州市伟巍机械有限公司 | 铡草机 | 9ZP-6.5 | 结构型式：刀盘式，外形尺寸（长×宽×高）mm：2200×1510×2880，配套动力：7.5～11kw，生产率：≥6500kg/h，设计切草长度：mm 12、18、32，喂入口宽度：270mm，主轴额定转速：650r/min，动刀片数量：4个，动刀片刀形：弧形，圆盘或滚筒直径：1000mm。 | 600.0000 | 购机补贴(非通用类) |  | 河南省
388 | 田间管理机械 | 中耕机械 | 田园管理机 | 4kW及以上汽油机田园管理机 | 洛阳地格乐机械有限公司 | 田园管理机 | 3TGQ-4DA | 结构型式（单轴/双轴；履带/轮式）：单轴；轮式；整机外形尺寸（长×宽×高）mm：1450×730×940；扶把水平调整（可调/不可调）：不可调；扶把上下调整（可调/不可调） ：可调；发动机输出传动方式：直联式；主离合器型式：离心式离合器；主离合器状态（常开/常闭）：常开；标定功率：4.0kW；标定转速：3600r/min；燃油种类：汽油；配套锄草装置型式：刀片式；配套锄草装置最大工作宽度 mm：680；配套开沟装置型式：刀片式；配套开沟装置最大工作宽度mm：470。 | 600.0000 | 购机补贴(非通用类) |  | 河南省
389 | 田间管理机械 | 中耕机械 | 田园管理机 | 4kW及以上汽油机田园管理机 | 洛阳地格乐机械有限公司 | 田园管理机 | 3TGQ-4DB | 结构型式（单轴/双轴；履带/轮式）：单轴；轮式；整机外形尺寸（长×宽×高）mm：1450×730×940；扶把水平调整（可调/不可调）：不可调；扶把上下调整（可调/不可调） ：可调；发动机输出传动方式：直联式；主离合器型式：离心式离合器；主离合器状态（常开/常闭）：常开；标定功率：4.0kW；标定转速：3800r/min；燃油种类：汽油；配套锄草装置型式：刀片式；配套锄草装置最大工作宽度 mm：680；配套开沟装置型式：刀片式；配套开沟装置最大工作宽度mm：460。 | 600.0000 | 购机补贴(非通用类) |  | 河南省
390 | 田间管理机械 | 中耕机械 | 田园管理机 | 4kW及以上汽油机田园管理机 | 洛阳地格乐机械有限公司 | 田园管理机 | 3TGQ-4DN | 结构型式（单轴/双轴；履带/轮式）：单轴；轮式；整机外形尺寸（长×宽×高）mm：1450×700×950；扶把水平调整（可调/不可调）：不可调；扶把上下调整（可调/不可调） ：可调；发动机输出传动方式：直联式；主离合器型式：鼓式离合器；主离合器状态（常开/常闭）：常开；标定功率：4.4kW；标定转速：3600r/min；燃油种类：汽油；配套锄草装置型式：刀片式；配套锄草装置最大工作宽度 mm：670；配套开沟装置型式：刀片式；配套开沟装置最大工作宽度mm：480。 | 600.0000 | 购机补贴(非通用类) |  | 河南省
391 | 田间管理机械 | 中耕机械 | 田园管理机 | 4kW及以上汽油机田园管理机 | 洛阳卓格哈斯机械有限公司 | 田园管理机 | 3TGQ-4N4 | 结构型式（单轴/双轴；履带/轮式）：单轴；轮式；整机外形尺寸（长×宽×高）mm：1450×710×970；标定功率(kW)：4.4；标定转速（r/min）：3600；燃油种类：汽油；扶把水平调整：可调；扶把上下调整：可调；主离合器型式：鼓式离合器；主离合器状态：常开；配套锄草装置型式：刀片式；配套锄草装置最大工作宽度mm：650；配套开沟装置型式：刀片式；配套开沟装置最大工作宽度mm：450。 | 600.0000 | 购机补贴(非通用类) |  | 河南省
392 | 果菜茶初加工机械 | 茶叶初加工机械 | 茶叶揉捻机 | 揉筒直径60cm及以上揉捻机 | 浙江春江茶叶机械有限公司 | 茶叶揉捻机 | 6CR-65S | 产品型号：6CR-65S型 2、型式 ：单动式 3、揉桶外径：65cm 4、转臂偏心距：25cm 5、揉桶运转速度 ：42～46r/min 6、齿轮减速比：13 7、配用电动机 型号 ： Y112M-4 功率：4Kw 转速：1440 r/min 电压：20/380V 8、揉桶容叶量（杀青时）： 60kg 9、生产能力： ≥100 kg/h 10、外形尺寸（长×宽×高）：196.2×179.5×165.1cm 11、整机质量 ：1188kg | 4800.0000 | 购机补贴(非通用类) |  | 浙江省
393 | 饲料（草）收获加工运输设备 | 饲料（草）加工机械 | 饲料（草）粉碎机 | 400-550mm饲料粉碎机 | 郑州市盛之远农业机械有限公司 | 饲料粉碎机 | 9FZ-50-13 | 结构型式：锤片式/自吸式（不含粉碎秸蔓类功能），壳体制造方式：焊接，整机外形尺寸：1040×460×1640mm，整机质量：55kg（不含电机），转子盘直径：400mm，转子工作直径：500mm,粉碎室宽度：130mm，锤片数量：16个，主轴转速：2860r/min，配套动力：7.5kw | 375.0000 | 购机补贴(非通用类) |  | 河南省
394 | 饲料（草）收获加工运输设备 | 饲料（草）加工机械 | 饲料混合机 | 立式混合机 | 郑州市盛之远农业机械有限公司 | 立式饲料混合机 | 9HL-1000 | 结构型式：立式单轴螺旋，外形尺寸（长×宽×高）：1350×1250×2790mm，混合轴额定转速：350r/min， 整机质量：220kg，配套动力：3kw，混合室容积：2.02m³，额定批次混合量：1000kg | 850.0000 | 购机补贴(非通用类) |  | 河南省
395 | 粮油糖初加工机械 | 粮食初加工机械 | 碾米机 | 7.5kW及以上组合米机 | 平阳县凯森实业有限公司 | 砻碾组合米机 | 6LN-20/15Sa | 型号名称：6LN-20/15Sa型砻碾组合米机；结构型式：砻碾组合式；配套总功率：24.4kW；碾米机配套功率：15kW；碾米辊型式：砂辊；碾米辊数量：1个；米辊尺寸（直径×长度）：￠150×400mm；胶辊数量：2个；胶辊尺寸（直径×长度）：￠225×202mm；主机外形尺寸（长×宽×高）：1020×1250×1320mm。碾米机主轴转速：1300r/min；上料方式：自动上料；清选型式：风机风吸+振动比重式；砻谷型式：胶辊式；谷糙分离型式：重力振动式；米糠粉碎型式：/；抛光装置：有。 | 6800.0000 | 购机补贴(非通用类) |  | 浙江省
396 | 耕整地机械 | 耕地机械 | 微型耕耘机 | 4kW及以上汽油机微耕机 | 重庆东嶙机电有限公司 | 微耕机 | 1WGQZ4.0-80 | 结构型式：手持式；配套发动机标定功率KW：4.0；配套发动机标定转速r/min：3800；配套发动机起动方式：手拉起动；配套发动机燃油种类：汽油；外形尺寸（长*宽*高）mm:1500*810*1050；作业速度m/s：0.1～0.3；扶把振动m/s² ≤ 50；作业小时生产率 hm²/(h﹒m)≥0.04 ；单位作业面积燃油消耗量kg/hm² ≤ 35 ；工作幅宽mm：800；发动机输出传动方式：直联；刀辊传动方式：齿轮传动；扶把调整幅度（水平方向）（°）：0 ；扶把调整幅度（垂直方向）（°）：30；刀辊设计转速r/min：3档：156；2档：116; 1档：56；刀辊最大回转半径mm：180；刀辊总安装刀数：32；旋耕刀型式：旱地刀；主离合器型式：摩擦片式；主离合器状态：常开。 | 600.0000 | 购机补贴(非通用类) |  | 重庆市
397 | 耕整地机械 | 耕地机械 | 微型耕耘机 | 2.5-4kW微耕机 | 重庆东嶙机电有限公司 | 微耕机 | 1WGQZ2.5-50 | 结构型式：手持式；配套发动机标定功率KW：2.5；配套发动机标定转速r/min：3600；配套发动机起动方式：手拉起动；配套发动机燃油种类：汽油；外形尺寸（长*宽*高）mm:1250*600*1050；作业速度m/s：0.1～0.3；扶把振动m/s² ≤ 50；作业小时生产率 hm²/(h﹒m)≥0.02 ；单位作业面积燃油消耗量kg/hm² ≤ 35 ；工作幅宽mm：500；发动机输出传动方式：直联；刀辊传动方式：齿轮传动；扶把调整幅度（水平方向）（°）：0 ；扶把调整幅度（垂直方向）（°）：30；刀辊设计转速r/min：180；刀辊最大回转半径mm：180；刀辊总安装刀数：24；旋耕刀型式：旱地刀；主离合器型式：摩擦片式；主离合器状态：常开。 | 500.0000 | 购机补贴(非通用类) |  | 重庆市
398 | 耕整地机械 | 耕地机械 | 微型耕耘机 | 4kW及以上汽油机微耕机 | 重庆东嶙机电有限公司 | 微耕机 | 1WGQZ4.0-55 | 结构型式：手持式；配套发动机标定功率KW：4.0；配套发动机标定转速r/min：3800；配套发动机起动方式：手拉起动；配套发动机燃油种类：汽油；外形尺寸（长*宽*高）mm:1450*600*1000；作业速度m/s：0.1～0.3；扶把振动m/s² ≤ 50；作业小时生产率 hm²/(h﹒m)≥0.02 ；单位作业面积燃油消耗量kg/hm² ≤ 35 ；工作幅宽mm：550；发动机输出传动方式：直联；刀辊传动方式：齿轮传动；扶把调整幅度（水平方向）（°）：0 ；扶把调整幅度（垂直方向）（°）：30；刀辊设计转速r/min：180；刀辊最大回转半径mm：180；刀辊总安装刀数：24；旋耕刀型式：旱地刀；主离合器型式：摩擦片式；主离合器状态：常开。 | 600.0000 | 购机补贴(非通用类) |  | 重庆市
399 | 耕整地机械 | 耕地机械 | 微型耕耘机 | 2.5-4kW微耕机 | 重庆东嶙机电有限公司 | 微耕机 | 1WGQZ2.5-60 | 结构型式：手持式；配套发动机标定功率KW：2.5；配套发动机标定转速r/min：3600；配套发动机起动方式：手拉起动；配套发动机燃油种类：汽油；外形尺寸（长*宽*高）mm:1500*800*1050；作业速度m/s：0.1～0.3；扶把振动m/s² ≤ 50；作业小时生产率 hm²/(h﹒m)≥0.02 ；单位作业面积燃油消耗量kg/hm² ≤ 35 ；工作幅宽mm：600；发动机输出传动方式：直联；刀辊传动方式：齿轮传动；扶把调整幅度（水平方向）（°）：0 ；扶把调整幅度（垂直方向）（°）：30；刀辊设计转速r/min：3档：156；2档：116; 1档：56；刀辊最大回转半径mm：180；刀辊总安装刀数：24；旋耕刀型式：旱地刀；主离合器型式：摩擦片式；主离合器状态：常开。 | 500.0000 | 购机补贴(非通用类) |  | 重庆市
400 | 耕整地机械 | 耕地机械 | 微型耕耘机 | 4kW及以上柴油机微耕机 | 重庆东嶙机电有限公司 | 微耕机 | 1WGCZ6.2-135 | 结构型式：手持式；配套发动机标定功率KW：6.2；配套发动机标定转速r/min：3000；配套发动机起动方式：手拉起动；配套发动机燃油种类：柴油；外形尺寸（长*宽*高）mm:1700*1360*1050；作业速度m/s：0.1～0.3；扶把振动m/s² ≤ 50；作业小时生产率 hm²/(h﹒m)≥0.04 ；单位作业面积燃油消耗量kg/hm² ≤ 30 ；工作幅宽mm：1350；发动机输出传动方式：直联；刀辊传动方式：齿轮传动；扶把调整幅度（水平方向）（°）：0 ；扶把调整幅度（垂直方向）（°）：100；刀辊设计转速r/min：快档：120；慢档：70；刀辊最大回转半径mm：180；刀辊总安装刀数：38；旋耕刀型式：旱地刀；主离合器型式：摩擦片式；主离合器状态：常开。 | 800.0000 | 购机补贴(非通用类) |  | 重庆市
401 | 耕整地机械 | 耕地机械 | 微型耕耘机 | 4kW及以上柴油机微耕机 | 重庆东嶙机电有限公司 | 微耕机 | 1WGCZ4.1-105 | 结构型式：手持式；配套发动机标定功率KW：4.1；配套发动机标定转速r/min：3600；配套发动机起动方式：手拉起动；配套发动机燃油种类：柴油；外形尺寸（长*宽*高）mm:1700*1060*1050；作业速度m/s：0.1～0.3；扶把振动m/s² ≤ 50；作业小时生产率 hm²/(h﹒m)≥0.04 ；单位作业面积燃油消耗量kg/hm² ≤ 30 ；工作幅宽mm：1050；发动机输出传动方式：直联；刀辊传动方式：齿轮传动；扶把调整幅度（水平方向）（°）：0 ；扶把调整幅度（垂直方向）（°）：100；刀辊设计转速r/min：快档：120；慢档：70；刀辊最大回转半径mm：180；刀辊总安装刀数：32；旋耕刀型式：旱地刀；主离合器型式：摩擦片式；主离合器状态：常开。 | 800.0000 | 购机补贴(非通用类) |  | 重庆市
402 | 耕整地机械 | 耕地机械 | 微型耕耘机 | 4kW及以上柴油机微耕机 | 重庆东嶙机电有限公司 | 微耕机 | 1WGCZ4.05-90 | 结构型式：手持式；配套发动机标定功率KW：4.05；配套发动机标定转速r/min：3600；配套发动机起动方式：手拉起动；配套发动机燃油种类：柴油；外形尺寸（长*宽*高）mm:1600*910*1050；作业速度m/s：0.1～0.3；扶把振动m/s² ≤ 50；作业小时生产率 hm²/(h﹒m)≥0.04 ；单位作业面积燃油消耗量kg/hm² ≤ 30 ；工作幅宽mm：900；发动机输出传动方式：直联；刀辊传动方式：齿轮传动；扶把调整幅度（水平方向）（°）：0 ；扶把调整幅度（垂直方向）（°）：30；刀辊设计转速r/min：3档：156；2档：116; 1档：56；刀辊最大回转半径mm：180；刀辊总安装刀数：32；旋耕刀型式：旱地刀；主离合器型式：摩擦片式；主离合器状态：常开。 | 800.0000 | 购机补贴(非通用类) |  | 重庆市
403 | 耕整地机械 | 耕地机械 | 微型耕耘机 | 4kW及以上柴油机微耕机 | 重庆东嶙机电有限公司 | 微耕机 | 1WGCZ4.05-60 | 结构型式：手持式；配套发动机标定功率KW：4.05；配套发动机标定转速r/min：3600；配套发动机起动方式：手拉起动；配套发动机燃油种类：柴油；外形尺寸（长*宽*高）mm:1600*610*1050；作业速度m/s：0.1～0.3；扶把振动m/s² ≤ 50；作业小时生产率 hm²/(h﹒m)≥0.04 ；单位作业面积燃油消耗量kg/hm² ≤ 30 ；工作幅宽mm：600；发动机输出传动方式：直联；刀辊传动方式：齿轮传动；扶把调整幅度（水平方向）（°）：0 ；扶把调整幅度（垂直方向）（°）：30；刀辊设计转速r/min：3档：156；2档：116; 1档：56；刀辊最大回转半径mm：180；刀辊总安装刀数：24；旋耕刀型式：旱地刀；主离合器型式：摩擦片式；主离合器状态：常开。 | 800.0000 | 购机补贴(非通用类) |  | 重庆市
404 | 耕整地机械 | 耕地机械 | 微型耕耘机 | 4kW及以上汽油机微耕机 | 重庆东嶙机电有限公司 | 微耕机 | 1WGQZ5.8-100 | 结构型式：手持式；配套发动机标定功率KW：5.8；配套发动机标定转速r/min：3600；配套发动机起动方式：手拉起动；配套发动机燃油种类：汽油；外形尺寸（长*宽*高）mm:1600*1010*1050；作业速度m/s：0.1～0.3；扶把振动m/s² ≤ 50；作业小时生产率 hm²/(h﹒m)≥0.04 ；单位作业面积燃油消耗量kg/hm² ≤ 35 ；工作幅宽mm：1000；发动机输出传动方式：直联；刀辊传动方式：齿轮传动；扶把调整幅度（水平方向）（°）：0 ；扶把调整幅度（垂直方向）（°）：30；刀辊设计转速r/min：3档：156；2档：116; 1档：56；刀辊最大回转半径mm：180；刀辊总安装刀数：32；旋耕刀型式：旱地刀；主离合器型式：摩擦片式；主离合器状态：常开。 | 600.0000 | 购机补贴(非通用类) |  | 重庆市
405 | 耕整地机械 | 耕地机械 | 微型耕耘机 | 4kW及以上汽油机微耕机 | 重庆东嶙机电有限公司 | 微耕机 | 1WGQZ4.0-90 | 结构型式：手持式；配套发动机标定功率KW：4.0；配套发动机标定转速r/min：3600；配套发动机起动方式：手拉起动；配套发动机燃油种类：汽油；外形尺寸（长*宽*高）mm:1600*910*1050；作业速度m/s：0.1～0.3；扶把振动m/s² ≤ 50；作业小时生产率 hm²/(h﹒m)≥0.04 ；单位作业面积燃油消耗量kg/hm² ≤ 35 ；工作幅宽mm：900；发动机输出传动方式：直联；刀辊传动方式：齿轮传动；扶把调整幅度（水平方向）（°）：0 ；扶把调整幅度（垂直方向）（°）：100；刀辊设计转速r/min：快档：120；慢档：70；刀辊最大回转半径mm：180；刀辊总安装刀数：32；旋耕刀型式：旱地刀；主离合器型式：摩擦片式；主离合器状态：常开。 | 600.0000 | 购机补贴(非通用类) |  | 重庆市
406 | 粮油糖初加工机械 | 粮食初加工机械 | 碾米机 | 7.5kW及以上组合米机 | 平阳县凯森实业有限公司 | 砻碾组合米机 | 6LN-15/15S | 型号名称：6LN-15/15S型砻碾组合米机；结构型式：砻碾组合式；配套总功率：22.72kW；碾米机配套功率：15kW；碾米辊型式：砂辊；碾米辊数量：1个；米辊尺寸（直径×长度）：￠150×400mm；胶辊数量：2个；胶辊尺寸（直径×长度）：￠225×152mm；主机外形尺寸（长×宽×高）：1020×1100×1320mm。碾米机主轴转速：1300r/min；上料方式：自动上料；清选型式：风机风吸+振动比重式；砻谷型式：胶辊式；谷糙分离型式：重力振动式；米糠粉碎型式：/；抛光装置：有。 | 6800.0000 | 购机补贴(非通用类) |  | 浙江省
407 | 果菜茶初加工机械 | 茶叶初加工机械 | 茶叶理条机 | 锅槽面积0.5-1㎡茶叶理条机 | 松阳县浩宇茶叶机械有限公司 | 全自动茶叶杀青理条机 | 6CL-6116D | 作业形式：间歇式；加热型式：电加热；电加热功率：22.5kW;往复运转电机功率：0.75kW;槽锅面积：0.79㎡；槽锅长度：610mm；槽锅数量：16槽；槽锅锅体尺寸：1314mmx610mm;往复运转频次：140-190次/min;单槽宽度：81mm | 2200.0000 | 购机补贴(非通用类) |  | 浙江省
408 | 果菜茶初加工机械 | 茶叶初加工机械 | 茶叶理条机 | 锅槽面积1-2.5㎡茶叶理条机 | 松阳县浩宇茶叶机械有限公司 | 全自动茶叶杀青理条机 | 6CL-8015D | 作业形式：间歇式；加热型式：电加热；电加热功率：27kW;往复运转电机功率：0.75kW;槽锅面积：1.06㎡；槽锅长度：800mm；槽锅数量：15槽；槽锅锅体尺寸：1350mmx800mm;往复运转频次：140-190次/min;单槽宽度：88.7mm。 | 2500.0000 | 购机补贴(非通用类) |  | 浙江省
409 | 果菜茶初加工机械 | 茶叶初加工机械 | 茶叶炒（烘）干机 | 1-2锅（槽）全自动茶叶炒干机 | 松阳县浩宇茶叶机械有限公司 | 全自动扁形茶炒制机 | 6CCB-891ZD | 结构型式：长板式；外形尺寸：1428mmx795mmx1190mm；加热方式：电加热；炒手工作转速：25~33r/min;槽锅数量：1个；槽锅规格：890mmx470mm;控制方式：全自动；生产率：≥0.35kg/h. | 1800.0000 | 购机补贴(非通用类) |  | 浙江省
410 | 果菜茶初加工机械 | 茶叶初加工机械 | 茶叶炒（烘）干机 | 1-2锅（槽）全自动茶叶炒干机 | 松阳县浩宇茶叶机械有限公司 | 全自动扁形茶炒制机 | 6CCB-781ZD | 结构型式：长板式；外形尺寸：1313mmx783mmx1200mm；加热方式：电加热；炒手工作转速：25~33r/min;槽锅数量：1个；槽锅规格：780mmx470mm;控制方式：全自动；生产率：≥0.35kg/h. | 1800.0000 | 购机补贴(非通用类) |  | 浙江省
411 | 饲料（草）收获加工运输设备 | 饲料（草）加工机械 | 铡草机 | 1-3t/h铡草机 | 郑州金宏兴机械有限公司 | 铡草机 | 9Z-1.5 | 配套动力：2.2kw-3kw、结构形式：刀盘式、生产率：1.5t/h、外形尺寸(长×宽×高)1030mm×980mm×1820mm、设计切草长度：6mm、12mm、23mm、动刀片数量：6个、 | 240.0000 | 购机补贴(非通用类) |  | 河南省
412 | 饲料（草）收获加工运输设备 | 饲料（草）加工机械 | 铡草机 | 1-3t/h铡草机 | 郑州金宏兴机械有限公司 | 铡草机 | 9Z-2.0 | 生产率：≥2000kg/h；配套动力：4kw；结构形式：刀盘式；外形尺寸：1250×1200×1700mm；动刀片数量：3片；设计切草长度：15、30mm | 240.0000 | 购机补贴(非通用类) |  | 河南省
413 | 饲料（草）收获加工运输设备 | 饲料（草）加工机械 | 铡草机 | 6-9t/h铡草机 | 郑州金宏兴机械有限公司 | 铡草机 | 9Z-6.5 | 生产率：6500kg/h；配套动力：7.5kw；结构形式：刀盘式；外形尺寸：2250×1680×2860mm；动刀数量：3片；设计切草长度：12、18、25、35mm | 600.0000 | 购机补贴(非通用类) |  | 河南省
414 | 饲料（草）收获加工运输设备 | 饲料（草）加工机械 | 铡草机 | 3-6t/h铡草机 | 郑州金宏兴机械有限公司 | 铡草机 | 9Z-4.5 | 生产率：4500kg/h；配套动力：5.5kw；结构形式：刀盘式；外形尺寸：1760×1535×2310mm；动刀片数量：4片；设计切草长度：17、22、34、44mm | 400.0000 | 购机补贴(非通用类) |  | 河南省
415 | 果菜茶初加工机械 | 茶叶初加工机械 | 茶叶炒（烘）干机 | 非全自动茶叶炒干机（含扁形茶炒制机） | 浙江恒峰科技开发有限公司 | 煇锅机 | 6CH-2.0A | 结构型式：滚筒式；外形尺寸（长×宽×高）（不含加热装置）mm：985×570×905；风机转速：2800r/min；加热方式：电加热；滚筒直径或炒锅口径cm：35;滚筒或炒锅工作转速：30-50r/min；控制方式：非全自动；生产率：≥2kg/h | 1280.0000 | 购机补贴(非通用类) |  | 浙江省
416 | 果菜茶初加工机械 | 茶叶初加工机械 | 茶叶炒（烘）干机 | 非全自动茶叶炒干机（含扁形茶炒制机） | 浙江恒峰科技开发有限公司 | 煇锅机 | 6CH-8.0A | 结构型式：滚筒式；外形尺寸（长×宽×高）（不含加热装置）mm：1315×765×1185；风机转速：2800r/min；加热方式：电加热；滚筒直径或炒锅口径cm：53.5;滚筒或炒锅工作转速：30-70r/min；控制方式：非全自动；生产率：≥8kg/h | 1280.0000 | 购机补贴(非通用类) |  | 浙江省
417 | 果菜茶初加工机械 | 茶叶初加工机械 | 茶叶炒（烘）干机 | 非全自动茶叶炒干机（含扁形茶炒制机） | 浙江恒峰科技开发有限公司 | 煇锅机 | 6CH-3.0A | 结构型式：滚筒式；外形尺寸（长×宽×高）（不含加热装置）mm：1170×720×1118；风机转速：2800r/min；加热方式：电加热；滚筒直径或炒锅口径cm：47.5;滚筒或炒锅工作转速：30-50r/min；控制方式：非全自动；生产率：≥3kg/h | 1280.0000 | 购机补贴(非通用类) |  | 浙江省
418 | 田间管理机械 | 中耕机械 | 田园管理机 | 4kW及以上汽油机田园管理机 | 邱县骏马机械有限公司 | 田园管理机 | 3TGQ-4 | 结构型式：单轴；轮式。外形尺寸（长×宽×高）mm：1400×520×910；扶把水平调整：不可调；扶把上下调整：可调；发动机输出传动方式：三角带；主离合器型式：离心式；主离合器状态：常开；标定（额定）功率：4.0kW；标定（额定）转速：3600r/min；配套锄草装置型式：铲式；配套锄草装置最大工作宽度：400mm；配套开沟装置型式：铲式；配套开沟装置最大工作宽度：400mm；配套施肥装置排肥器型式：轮式；配套施肥装置施肥行数：2行；配套施肥装置施肥开沟器型式：铲式。 | 600.0000 | 购机补贴(非通用类) |  | 河北省
419 | 田间管理机械 | 中耕机械 | 田园管理机 | 4kW及以上汽油机田园管理机 | 邱县骏马机械有限公司 | 田园管理机 | 3TGQ-4A | 结构型式：单轴；履带。外形尺寸（长×宽×高）mm：1420×580×920；扶把水平调整：不可调；扶把上下调整：可调；发动机输出传动方式：三角带；主离合器型式：离心式；主离合器状态：常开；标定（额定）功率：4.0kW；标定（额定）转速：3600r/min；配套锄草装置型式：铲式；配套锄草装置最大工作宽度：400mm；配套开沟装置型式：铲式；配套开沟装置最大工作宽度：400mm；配套施肥装置排肥器型式：轮式；配套施肥装置施肥行数：2行；配套施肥装置施肥开沟器型式：铲式。 | 600.0000 | 购机补贴(非通用类) |  | 河北省
420 | 田间管理机械 | 中耕机械 | 田园管理机 | 4kW及以上汽油机田园管理机 | 邱县骏马机械有限公司 | 田园管理机 | 3TGQ-4C | 结构型式：单轴；轮式。外形尺寸（长×宽×高）mm：1400×580×950；扶把水平调整：不可调；扶把上下调整：可调；发动机输出传动方式：直联；主离合器型式：摩擦片式；主离合器状态：常开；标定（额定）功率：4.2kW；标定（额定）转速：3600r/min；配套锄草装置型式：铲式；配套锄草装置最大工作宽度：400mm；配套开沟装置型式：铲式；配套开沟装置最大工作宽度：400mm；配套施肥装置排肥器型式：轮式；配套施肥装置施肥行数：2行；配套施肥装置施肥开沟器型式：铲式。 | 600.0000 | 购机补贴(非通用类) |  | 河北省
421 | 田间管理机械 | 中耕机械 | 田园管理机 | 4kW及以上汽油机田园管理机 | 邱县骏马机械有限公司 | 田园管理机 | 3TGQ-4D | 结构型式：单轴、轮式；外形尺寸（长×宽×高）mm：1600×540×940；扶把水平调整：不可调；扶把上下调整：可调；发动机输出传动方式：三角带；主离合器型式：离心式；主离合器状态：常开；标定（额定）功率：4.0kW；标定（额定）转速：3600r/min；配套锄草装置型式：铲式；配套锄草装置最大工作宽度：400mm；配套开沟装置型式：铲式；配套开沟装置最大工作宽度：400mm；配套施肥装置排肥器型式：轮式；配套施肥装置施肥行数：2行；配套施肥装置施肥开沟器型式：铲式。 | 600.0000 | 购机补贴(非通用类) |  | 河北省
422 | 田间管理机械 | 中耕机械 | 田园管理机 | 4kW及以上汽油机田园管理机 | 邱县骏马机械有限公司 | 田园管理机 | 3TGQ-4P | 结构型式：单轴、轮式；外形尺寸（长×宽×高）mm：1420×580×920；扶把水平调整：可调；扶把上下调整：可调；发动机输出传动方式：三角带；主离合器型式：离心式；主离合器状态：常开；标定（额定）功率：4.0kW；标定（额定）转速：3600r/min；配套开沟装置型式：铲式；配套开沟装置最大工作宽度：400mm；配套施肥装置排肥器型式：轮式；配套施肥装置施肥行数：2行；配套施肥装置施肥开沟器型式：铲式。 | 600.0000 | 购机补贴(非通用类) |  | 河北省
423 | 果菜茶初加工机械 | 果蔬初加工机械 | 果蔬干燥机 | 容积5—20m³热泵型厢式果蔬烘干机 | 贵州榕威农机制造有限公司 | 果蔬烘干机 | 5HG-5K | 烘干方式：整体脱水；加热方式：热泵加电辅热加热；热泵主机功率（kW）:2.4：温湿控制方式：自动；结构型式：厢式；外形尺寸（长×宽×高）mm：2200×1840×1850；烘干室内部（长×宽×高）2100×1740×1750mm；风机功率（kW）:0.25×2；有效干燥体积：5m³；有效干燥面积：6.8㎡；电辅热功率（kW）:4；烘干机总功率（kW）：6.9 ：安全装置：灭火器。 | 5500.0000 | 购机补贴(非通用类) |  | 贵州省
424 | 果菜茶初加工机械 | 果蔬初加工机械 | 果蔬干燥机 | 容积40m³及以上厢式果蔬烘干机 | 贵州榕威农机制造有限公司 | 果蔬烘干机 | 5HG-40D | 烘干方式：整体脱水；加热方式：电加热；温湿控制方式：全自动控制；结构型式：厢式；外形尺寸（长×宽×高）mm：7300×2800×2550；烘干室内部（长×宽×高）6000×2700×2600mm；风机功率（kW）:1.5；烘干机总功率（kW）：21.5 ：有效干燥体积：40m3；有效干燥面积：25.5㎡；电辅热功率（kW）:20；安全装置：灭火器。 | 4500.0000 | 购机补贴(非通用类) |  | 贵州省
425 | 果菜茶初加工机械 | 果蔬初加工机械 | 果蔬干燥机 | 容积40m³及以上厢式果蔬烘干机 | 贵州榕威农机制造有限公司 | 果蔬烘干机 | 5HG-60D | 烘干方式：整体脱水；加热方式：电加热；温湿控制方式：全自动控制；结构型式：厢式；外形尺寸（长×宽×高）mm：7500×2800×3650；烘干室内部（长×宽×高）mm：6500×2700×3600；风机功率（kW）:1.5；烘干机总功率（kW）：31.5有效干燥体积：60m3；有效干燥面积：25.5㎡；电辅热功率（kW）:30；安全装置：灭火器； | 4500.0000 | 购机补贴(非通用类) |  | 贵州省
426 | 饲料（草）收获加工运输设备 | 饲料（草）加工机械 | 饲料（草）粉碎机 | 6-10t/h揉丝机 | 贵州榕威农机制造有限公司 | 秸秆揉丝机 | 9ZR-6.0B | 结构形式；铡切、揉搓板式 功率：7.5KW；外形尺寸:1295X550X885mm；生产率：6000kg/h；转子直径铡切：181；揉搓：80；喂入方式：自动喂入。 | 700.0000 | 购机补贴(非通用类) |  | 贵州省
427 | 饲料（草）收获加工运输设备 | 饲料（草）加工机械 | 饲料（草）粉碎机 | 6-10t/h揉丝机 | 贵州榕威农机制造有限公司 | 秸秆揉丝机 | 9ZR-6.0 | 结构形式；锤片式 功率：7.5KW；外形尺寸:1270X560X980mm；生产率：6000kg/h；转子直径铡切：210；喂入方式：自动喂入 | 700.0000 | 购机补贴(非通用类) |  | 贵州省
428 | 果菜茶初加工机械 | 茶叶初加工机械 | 茶叶炒（烘）干机 | 1-2锅（槽）全自动茶叶炒干机 | 新昌县登顶峰机械有限公司 | 智能全自动扁形茶炒制机 | 6CCB-981ZD | 外形尺寸(长×宽×高):1520×950×1300MM、槽锅尺寸(长×宽×深):980×550×260MM、槽锅数量:1槽、主电动机功率/电压:1.1KW/220V(380V)、电加热功率/电压:6.0KW/220V(380V)、辅助功率:0.169KW、下料形式:自动称重下料、炒制程序:智能控制系统、总质量:200KG. | 1800.0000 | 购机补贴(非通用类) |  | 浙江省
429 | 果菜茶初加工机械 | 茶叶初加工机械 | 茶叶炒（烘）干机 | 1-2锅（槽）全自动茶叶炒干机 | 新昌县登顶峰机械有限公司 | 智能全自动扁形茶炒制机 | 6CCB-881ZD | 外形尺寸(长×宽×高):1420×950×1300MM、槽锅尺寸(长×宽×深):880×550×260MM、槽锅数量:1槽、主电动机功率/电压:1.1KW/220V(380V)、电加热功率/电压:6.0KW/220V(380V)、辅助功率:0.169KW、下料形式:自动称重下料、炒制程序:智能控制系统、总质量:190KG. | 1800.0000 | 购机补贴(非通用类) |  | 浙江省
430 | 果菜茶初加工机械 | 茶叶初加工机械 | 茶叶炒（烘）干机 | 非全自动茶叶炒干机（含扁形茶炒制机） | 新昌县登顶峰机械有限公司 | 滚筒辉干机 | 6CHG-410 | 外形尺寸(长×宽×高): 950×650×850MM、滚筒（直径×长度）: 410×600MM、滚筒数量:1个、电动机功率/电压:0.12KW/220V、电加热功率/电压:3.0KW/220V、整机质量:80KG. | 1280.0000 | 购机补贴(非通用类) |  | 浙江省
431 | 果菜茶初加工机械 | 茶叶初加工机械 | 茶叶炒（烘）干机 | 非全自动茶叶炒干机（含扁形茶炒制机） | 新昌县登顶峰机械有限公司 | 滚筒辉干机 | 6CHG-480 | 外形尺寸(长×宽×高): 1100×730×915MM、滚筒（直径×长度）: 480×695MM、滚筒数量:1个、电动机功率/电压:0.12KW/220V、电加热功率/电压:3.6KW/220V、整机质量:100KG. | 1280.0000 | 购机补贴(非通用类) |  | 浙江省
432 | 果菜茶初加工机械 | 茶叶初加工机械 | 茶叶炒（烘）干机 | 非全自动茶叶炒干机（含扁形茶炒制机） | 新昌县登顶峰机械有限公司 | 滚筒辉干机 | 6CHG-610 | 外形尺寸(长×宽×高): 1400×820×1100MM、滚筒（直径×长度）: 610×1030MM、滚筒数量:1个、电动机功率/电压:0.18KW/220V、电加热功率/电压:4.8KW/220V、整机质量:130KG. | 1280.0000 | 购机补贴(非通用类) |  | 浙江省
433 | 果菜茶初加工机械 | 茶叶初加工机械 | 茶叶炒（烘）干机 | 非全自动茶叶炒干机（含扁形茶炒制机） | 浙江盛涨机械有限公司 | 煇锅机 | 6CCT-36B | 规格型号/6CCT-36B；结构型式/滚筒式；外形尺寸（长×宽×高）（不含加热装置）mm980×650×860；风机转速r/min2800；加热方式/电加热；滚筒直径或炒锅口径mm360；滚筒或炒锅工作转速r/min10～64；控制方式/非全自动；生产率kg/h≥5.0。 | 1280.0000 | 购机补贴(非通用类) |  | 浙江省
434 | 果菜茶初加工机械 | 茶叶初加工机械 | 茶叶理条机 | 锅槽面积1-2.5㎡茶叶理条机 | 浙江盛涨机械有限公司 | 茶叶理条机 | 6CL-1680 | 型号名称/6CL-1680茶叶理条机；作业形式（连续式、间歇式）/间歇式；加热型式/电加热；电加热功率（电加热适用）kW30.6；往复运转电机功率kW1.1；槽锅面积m21.09；锅槽长度mm800；槽锅槽数槽16；槽锅锅体尺寸（长×宽）mm1380×800；往复运转频次次/min0～160；单槽槽宽mm85；燃气灶头型号名称//。 | 2500.0000 | 购机补贴(非通用类) |  | 浙江省
435 | 果菜茶初加工机械 | 茶叶初加工机械 | 茶叶理条机 | 锅槽面积0.5-1㎡茶叶理条机 | 浙江盛涨机械有限公司 | 茶叶理条机 | 6CL-1360 | 型号名称/6CL-1360茶叶理条机；作业形式（连续式、间歇式）/间歇式；加热型式/电加热；电加热功率（电加热适用）kW19.5；往复运转电机功率kW1.1；槽锅面积m20.7；锅槽长度mm600；槽锅槽数槽13；槽锅锅体尺寸（长×宽）mm1160×600；往复运转频次次/min0～180；单槽槽宽mm85；燃气灶头型号名称//。 | 2200.0000 | 购机补贴(非通用类) |  | 浙江省
436 | 果菜茶初加工机械 | 茶叶初加工机械 | 茶叶炒（烘）干机 | 非全自动茶叶炒干机（含扁形茶炒制机） | 浙江盛涨机械有限公司 | 煇锅机 | 6CCT-40A | 规格型号/6CCT-40A；结构型式/滚筒式；外形尺寸（长×宽×高）（不含加热装置）mm1180×685×1020；风机转速r/min2800；加热方式/电加热；滚筒直径或炒锅口径mm403；滚筒直径或炒锅口径转速r/min10～64；控制方式/非全自动；生产率kg/h≥7.0。 | 1280.0000 | 购机补贴(非通用类) |  | 浙江省
437 | 果菜茶初加工机械 | 茶叶初加工机械 | 茶叶炒（烘）干机 | 1-2锅（槽）全自动茶叶炒干机 | 浙江盛涨机械有限公司 | 智能全自动扁形茶炒制机 | 6CCB-196Z | 规格型号/6CCB-196Z；结构型式/长板式；外形尺寸（长×宽×高）（不含加热装置）mm1500×860×1250；风机转速r/min/；加热方式/电加热；炒手工作转速r/min25～35；槽锅数量槽1；槽锅规格（长×宽）mm960×480；控制方式/全自动；生产率kg/h≥0.35。 | 1800.0000 | 购机补贴(非通用类) |  | 浙江省
438 | 果菜茶初加工机械 | 茶叶初加工机械 | 茶叶炒（烘）干机 | 非全自动茶叶炒干机（含扁形茶炒制机） | 浙江盛涨机械有限公司 | 煇锅机 | 6CCT-56A | 规格型号/6CCT-56A；结构型式/滚筒式；外形尺寸（长×宽×高）（不含加热装置）mm1210×900×1250；风机转速r/min2800；加热方式/电加热；滚筒直径或炒锅口径mm560；滚筒或炒锅工作转速r/min10～64；控制方式/非全自动；生产率kg/h≥10.0。 | 1280.0000 | 购机补贴(非通用类) |  | 浙江省
439 | 果菜茶初加工机械 | 茶叶初加工机械 | 茶叶炒（烘）干机 | 非全自动茶叶炒干机（含扁形茶炒制机） | 浙江盛涨机械有限公司 | 茶叶辉锅机 | 6CH-602 | 规格型号/6CH-602;结构型式/圆锅式;外形尺寸（长×宽×高）（不含加热装置）mm1260×665×800;风机转速r/min/;加热方式/电加热; 滚筒直径或炒锅口径mm210×2；滚筒或炒锅工作转速r/min90～140；控制方式/非全自动。 | 1280.0000 | 购机补贴(非通用类) |  | 浙江省
440 | 果菜茶初加工机械 | 茶叶初加工机械 | 茶叶炒（烘）干机 | 非全自动茶叶炒干机（含扁形茶炒制机） | 浙江盛涨机械有限公司 | 扁形茶炒制机 | 6CCB-190 | 规格型号/6CCB-190；结构型式/长板式；外形尺寸（长×宽×高）（不含加热装置）mm1400×665×800；风机转速r/min/；加热方式/ 电加热；炒手工作转速r/min25～35；槽锅数量槽1；槽锅规格（长×宽）mm900×470；控制方式/非全自动；生产率kg/h≥0.5。 | 1280.0000 | 购机补贴(非通用类) |  | 浙江省
441 | 饲料（草）收获加工运输设备 | 饲料（草）加工机械 | 饲料（草）粉碎机 | 4-6t/h揉丝机 | 贵州达榕盛农机制造有限公司 | 秸秆揉丝机 | 9ZR-4.0 | 结构形式；铡切、揉搓板式 功率：4KW；外形尺寸:1200X438X850mm；生产率:4000kg/h；转子直径铡切：180；揉搓：90；喂入方式：自动喂入。 | 500.0000 | 购机补贴(非通用类) |  | 贵州省
442 | 饲料（草）收获加工运输设备 | 饲料（草）加工机械 | 饲料（草）粉碎机 | 6-10t/h揉丝机 | 贵州达榕盛农机制造有限公司 | 秸秆揉丝机 | 9ZR-6.0 | 结构形式；铡切、揉搓板式 功率7.5KW；外形尺寸:1750X550X920mm；生产率:6000kg/h；转子直径铡切：190；揉搓：130；喂入方式：链板式自动喂入。 | 700.0000 | 购机补贴(非通用类) |  | 贵州省
443 | 饲料（草）收获加工运输设备 | 饲料（草）加工机械 | 铡草机 | 1-3t/h铡草机 | 郑州市华龙农牧机械有限公司 | 铡草机 | 9ZT-1 | 配套动力:3kW, 结构型式: 滚筒式, 外形尺寸（长×宽×高）: 1240×500×850mm, 生产率:≥1000kg/h,设计切草长度:10、30mm,喂入口宽度:235mm,喂入方式: 手动喂入, 主轴额定转速:1060r/min,动刀片数量:4个, 动刀片刀形: 矩形, 圆盘或滚筒直径(工作部件):205mm | 240.0000 | 购机补贴(非通用类) |  | 河南省
444 | 饲料（草）收获加工运输设备 | 饲料（草）加工机械 | 铡草机 | 1-3t/h铡草机 | 郑州市华龙农牧机械有限公司 | 铡草机 | 9Z-1.5 | 配套动力:3kW, 结构型式:刀盘式, 外形尺寸(长×宽×高): 1060×980×1750mm, 生产率:≥1500kg/h,设计切草长度: 5、15、20mm,喂入口宽度:170mm, 喂入方式: 手动喂入, 主轴额定转速:1060r/min,, 动刀片数量:6个, 动刀片刀形: 矩形, 圆盘或滚筒直径(工作部件):570mm | 240.0000 | 购机补贴(非通用类) |  | 河南省
445 | 饲料（草）收获加工运输设备 | 饲料（草）加工机械 | 铡草机 | 6-9t/h铡草机 | 郑州市华龙农牧机械有限公司 | 铡草机 | 9Z-6.5 | 配套动力:7.5kW, 结构型式: 刀盘式, 外形尺寸（长×宽×高）: 2180×1600×2670mm, 生产率:6500kg/h,设计切草长度: 12、18、25、35mm,喂入口宽度:260mm, 喂入方式: 自动喂入, 主轴额定转速:650r/min, 动刀片数量:3个, 动刀片刀形: 弧形, 圆盘或滚筒直径(工作部件):1020mm | 600.0000 | 购机补贴(非通用类) |  | 河南省
446 | 饲料（草）收获加工运输设备 | 饲料（草）加工机械 | 铡草机 | 3-6t/h铡草机 | 郑州市华龙农牧机械有限公司 | 铡草机 | 9Z-4.5 | 配套动力:5.5kW, 结构型式:刀盘式, 外形尺寸(长×宽×高):1750×1280×2420mm, 生产率:≥4500kg/h,设计切草长度: 17、22、34、44mm,喂入口宽度:210mm, 喂入方式: 自动喂入, 主轴额定转速:800r/min,动刀片数量:4个,动刀片刀形:弧形,圆盘或滚筒直径(工作部件)：770mm | 400.0000 | 购机补贴(非通用类) |  | 河南省
447 | 种植施肥机械 | 栽植机械 | 插秧机 | 8行及以上四轮乘坐式水稻插秧机 | 江苏常发农业装备股份有限公司 | 高速乘坐式插秧机 | 2ZG-8Y25 | 结构型式：高速乘坐式；外形尺寸（长×宽×高）:3190mm×2417mm×2555mm；工作行数：8行，行距：250mm,穴距调节机构型式：手柄调节；穴距调节档位数量：7个；插秧深度：15-60mm（6档+自动）；取秧深度：8-20mm；变速方式：液压无极变速；前轮结构型式：实心轮胎，后轮结构型式：橡胶轮爪式；前轮直径：650mm，后轮直径：950mm；平衡机构型式：机械式；插植臂型式：旋转式；配套动力型号：3TNM72-AFF,制造商：YANMAR CO.,LTD，标定功率：18.5kw，标定转速：3600r/min，排放标准：第三阶段 | 37400.0000 | 购机补贴(通用类) |  | 江苏省
448 | 田间管理机械 | 中耕机械 | 田园管理机 | 4kW及以上汽油机田园管理机 | 潍坊三山机械有限公司 | 田园管理机 | 3TG-4Q | 型号名称：3TG-4Q型田园管理机，结构型式：双轴；轮式，外形尺寸(长×宽×高)：1880mm×510mm×950mm，扶把水平调整：可调，扶把上下调整：可调；发动机输出传动方式：三角皮带，主离合器型式：涨紧轮式，主离合器状态：常开，标定（额定）功率：4.05kw，标定（额定）转速（r/min）：1800，配套开沟装置型式：HWK215开沟刀，配套开沟装置最大工作宽度：180mm，配套培土装置型式：HWP180培土刀，配套培土装置最大工作宽度：200mm。 | 600.0000 | 购机补贴(非通用类) |  | 山东省
449 | 田间管理机械 | 中耕机械 | 田园管理机 | 4kW及以上汽油机田园管理机 | 潍坊三山机械有限公司 | 田园管理机 | 3TG-4QA | 外形尺寸（长×宽×高）：1800mm×650mm×850mm,结构型式：双轴；轮式，扶把水平调整：可调，扶把上下调整：可调；发动机输出传动方式：三角皮带，主离合器型式：涨紧轮式，主离合器状态：常开，配套锄草装置型式：驱动刀轮式，配套锄草装置最大工作宽度：500mm，配套开沟装置型式：驱动刀轮式，配套开沟装置最大工作宽度：180mm。 | 600.0000 | 购机补贴(非通用类) |  | 山东省
450 | 果菜茶初加工机械 | 茶叶初加工机械 | 茶叶炒（烘）干机 | 1-2锅（槽）全自动茶叶炒干机 | 嵊州市嵊龙茶叶机械有限公司 | 全自动智能扁形茶炒制机 | 6CCB-981ZD | 外形尺寸(长×宽×高):1480*840*1250MM、槽锅尺寸(长×宽):980*500MM、槽锅数量:1槽、主电动机功率/电压:0.75KW/220V、电加热功率/电压:6.0KW/220V、下料形式:自动称重下料、炒制程序:智能控制系统、总质量:170KG. | 1800.0000 | 购机补贴(非通用类) |  | 浙江省
451 | 果菜茶初加工机械 | 茶叶初加工机械 | 茶叶炒（烘）干机 | 非全自动茶叶炒干机（含扁形茶炒制机） | 嵊州市嵊龙茶叶机械有限公司 | 名茶辉锅机 | 6CMH-581 | 外形尺寸(长×宽×高): 1150*740*945MM、滚筒（直径×长度）:480*580MM、滚筒数量:1个、电动机功率/电压:0.14KW/220V、电加热功率/电压:5KW/220V、整机质量:62KG. | 1280.0000 | 购机补贴(非通用类) |  | 浙江省
452 | 果菜茶初加工机械 | 茶叶初加工机械 | 茶叶炒（烘）干机 | 非全自动茶叶炒干机（含扁形茶炒制机） | 嵊州市嵊龙茶叶机械有限公司 | 名茶辉锅机 | 6CMH-451 | 外形尺寸(长×宽×高): 1015*665*945MM、滚筒（直径×长度）:400*450MM、滚筒数量:1个、电动机功率/电压:0.12KW/220V、电加热功率/电压:3.0KW/220V、整机质量:52KG. | 1280.0000 | 购机补贴(非通用类) |  | 浙江省
453 | 果菜茶初加工机械 | 茶叶初加工机械 | 茶叶炒（烘）干机 | 非全自动茶叶炒干机（含扁形茶炒制机） | 嵊州市嵊龙茶叶机械有限公司 | 名茶辉锅机 | 6CMH-432 | 外形尺寸(长×宽×高): 1460*610*800MM、滚筒（直径×长度）:240*430MM、滚筒数量:2个、电动机功率/电压:0.37KW/220V、电加热功率/电压:6.0KW/220V、整机质量:97KG. | 1280.0000 | 购机补贴(非通用类) |  | 浙江省
454 | 果菜茶初加工机械 | 茶叶初加工机械 | 茶叶理条机 | 锅槽面积1-2.5㎡茶叶理条机 | 嵊州市嵊龙茶叶机械有限公司 | 全自动智能茶叶理条机 | 6CL-1780 | 外形尺寸(长×宽×高):2415*1470*1570MM、槽锅尺寸(长×宽×深):800*85*90MM、槽锅数量17槽、主电动机功率/电压:0.75KW/380V、电加热功率/电压:30KW/380V、下料形式:自动称重下料、炒制程序:智能控制系统、总质量:570KG. | 2500.0000 | 购机补贴(非通用类) |  | 浙江省
455 | 果菜茶初加工机械 | 茶叶初加工机械 | 茶叶理条机 | 锅槽面积0.5-1㎡茶叶理条机 | 嵊州市嵊龙茶叶机械有限公司 | 全自动智能茶叶理条机 | 6CL-1365 | 外形尺寸(长×宽×高):2135*11330*1550MM、槽锅尺寸(长×宽×深):650*85*90MM、槽锅数量13槽、主电动机功率/电压:0.75KW/380V、电加热功率/电压:18KW/380V、下料形式:自动称重下料、炒制程序:智能控制系统、总质量:350KG. | 2200.0000 | 购机补贴(非通用类) |  | 浙江省
456 | 耕整地机械 | 耕地机械 | 微型耕耘机 | 4kW及以上汽油机微耕机 | 重庆凯一马农业机械有限公司 | 微耕机 | 1WGQZ4.5-61 | 1、结构型式：手持式2、配套发动机标定功率：4.5kW；3、配套发动机标定转速：3600 r/min ；4、配套发动机起动方式：手拉起动；5、配套发动机燃油种类：汽油；6、整机外形尺寸（长x宽x高）：1520x940x970 mm；7、作业速度： 0.05~0.2 m/s；8、扶把振动：≤50 m/s²；9、作业小时生产率：≥0.02hm²/（h·m）；10、单位作业面积燃油消耗量：≤35 kg/hm²；11、工作幅宽：610 mm；12、发动机输出传动方式：直联；13、刀辊传动方式：齿轮传动；14、扶把调整幅度（水平方向）：0°；15、扶把调整幅度（垂直方向）：25°；16、导辊设计转速：快档140 r/min，慢档120r/min；17、导辊最大回转半径：140 mm；18、导辊总安装刀数：18；19、旋耕刀型式：旱地刀；20、主离合器型式：摩擦片式；21、主离合器状态：常开 | 600.0000 | 购机补贴(非通用类) |  | 重庆市
457 | 耕整地机械 | 耕地机械 | 微型耕耘机 | 4kW及以上汽油机微耕机 | 重庆凯一马农业机械有限公司 | 微耕机 | 1WGQZ4.0-61 | 1、结构型式：手持式2、配套发动机标定功率：4.0kW；3、配套发动机标定转速：3600 r/min ；4、配套发动机起动方式：手拉起动；5、配套发动机燃油种类：汽油；6、整机外形尺寸（长x宽x高）：1540x920x1000 mm；7、作业速度： 0.05~0.2 m/s；8、扶把振动：≤50 m/s²；9、作业小时生产率：≥0.02hm²/（h·m）；10、单位作业面积燃油消耗量：≤35 kg/hm²；11、工作幅宽：610 mm；12、发动机输出传动方式：直联；13、刀辊传动方式：齿轮传动；14、扶把调整幅度（水平方向）：0 °；15、扶把调整幅度（垂直方向）：25°；16、导辊设计转速：快档140 r/min，慢档120r/min；17、导辊最大回转半径：140 mm；18、导辊总安装刀数：18；19、旋耕刀型式：旱地刀；20、主离合器型式：摩擦片式；21、主离合器状态：常开 | 600.0000 | 购机补贴(非通用类) |  | 重庆市
458 | 耕整地机械 | 耕地机械 | 微型耕耘机 | 2.5-4kW微耕机 | 重庆凯一马农业机械有限公司 | 微耕机 | 1WGQZ2.5-61 | 1、结构型式：手持式2、配套发动机标定功率：2.5kW；3、配套发动机标定转速：3600 r/min ；4、配套发动机起动方式：手拉起动；5、配套发动机燃油种类：汽油；6、整机外形尺寸（长x宽x高）：1500x920x1000 mm；7、作业速度： 0.05~0.2 m/s；8、扶把振动：≤50 m/s²；9、作业小时生产率：≥0.02hm²/（h·m）；10、单位作业面积燃油消耗量：≤35 kg/hm²；11、工作幅宽：610 mm；12、发动机输出传动方式：直联；13、刀辊传动方式：齿轮传动；14、扶把调整幅度（水平方向）：0 °；15、扶把调整幅度（垂直方向）：25°；16、导辊设计转速：快档140 r/min，慢档120r/min；17、导辊最大回转半径：140 mm；18、导辊总安装刀数：18；19、旋耕刀型式：旱地刀；20、主离合器型式：摩擦片式；21、主离合器状态：常开 | 500.0000 | 购机补贴(非通用类) |  | 重庆市
459 | 粮油糖初加工机械 | 粮食初加工机械 | 碾米机 | 2.2kW及以上碾米机 | 乐山市东川机械有限公司 | 碾米机 | 6N-40 | 结构型式：分离式，配套动力：2.2kw，碾米辊型式：钢棍式；碾米辊数量：1个，碾米辊尺寸（大端直径x长度）：Φ40x247（mm），碾米机外形尺寸（长x宽x高）：650x370x1170（mm），主轴转速：1500r/min，上料方式：人工上料。 | 300.0000 | 购机补贴(非通用类) |  | 四川省
460 | 耕整地机械 | 耕地机械 | 微型耕耘机 | 4kW及以上汽油机微耕机 | 重庆优马犁农机制造有限公司 | 微耕机 | 1WG4.0-100FQ-ZC | 1WG4.0-100FQ-ZC 型微耕机形式为手持式。配套动力：汽油机（最大功率4.0KW,转速3600r/min）,启动方式：手拉启动，刀辊传动方式：齿轮传动。外形尺寸1550mm×1000mm×960mm,耕宽1000mm,作业速度0.1m/s～0.3m/s,设计作业小时生产率≥0.04h㎡/(h.m),单位作业面积燃油消耗量≤35kg/h㎡.主离合器型式：摩擦片式 | 600.0000 | 购机补贴(非通用类) |  | 重庆市
461 | 果菜茶初加工机械 | 茶叶初加工机械 | 茶叶理条机 | 锅槽面积1-2.5㎡茶叶理条机 | 安吉元丰茶叶机械有限公司 | 茶叶杀青理条机 | 6CSL/800-12D | 外形尺寸长X宽X高(MM):2460X1200X955 锅槽尺寸长X宽X深(MM):800X115X110 理条机锅槽面积(M2):1.104 电动机功率(KW):0.75 | 2500.0000 | 购机补贴(非通用类) |  | 浙江省
462 | 果菜茶初加工机械 | 茶叶初加工机械 | 茶叶理条机 | 锅槽面积2.5㎡及以上茶叶理条机 | 安吉元丰茶叶机械有限公司 | 连续式茶叶理条机 | 6CLX-12A | 外形尺寸长X宽X高(MM):3980X1570X1130 槽锅锅体尺寸长X宽(MM):3300X1140槽锅槽数(槽):12 理条机锅槽面积(M2):3.762 电动机功率(KW):0.75 | 3000.0000 | 购机补贴(非通用类) |  | 浙江省
463 | 果菜茶初加工机械 | 茶叶初加工机械 | 茶叶理条机 | 锅槽面积1-2.5㎡茶叶理条机 | 安吉元丰茶叶机械有限公司 | 茶叶杀青理条机 | 6CSL/800 | 外形尺寸长X宽X高(MM):2460X1200X935锅槽尺寸长X宽X深(MM):800X92X82多槽锅槽数(槽):15理条机锅槽面积(M2):1.1电动机功率(KW):0.75 | 2500.0000 | 购机补贴(非通用类) |  | 浙江省
464 | 果菜茶初加工机械 | 茶叶初加工机械 | 茶叶理条机 | 锅槽面积1-2.5㎡茶叶理条机 | 安吉元丰茶叶机械有限公司 | 茶叶杀青理条机 | 6CSL/800-18D | 外形尺寸长X宽X高(MM):2460X1200X955 槽锅锅体尺寸长X宽(MM):1400X800 理条机锅槽面积(M2):1.12电动机功率(KW):0.75 | 2500.0000 | 购机补贴(非通用类) |  | 浙江省
465 | 果菜茶初加工机械 | 茶叶初加工机械 | 茶叶理条机 | 锅槽面积1-2.5㎡茶叶理条机 | 安吉元丰茶叶机械有限公司 | 茶叶杀青理条机 | 6CSL/800-18Q | 外形尺寸长X宽X高(MM):2460X1200X955 槽锅锅体尺寸长X宽(MM):1400X800 理条机锅槽面积(M2):1.12电动机功率(KW):0.75 | 2500.0000 | 购机补贴(非通用类) |  | 浙江省
466 | 果菜茶初加工机械 | 茶叶初加工机械 | 茶叶理条机 | 锅槽面积2.5㎡及以上茶叶理条机 | 安吉元丰茶叶机械有限公司 | 连续式茶叶理条机 | 6CLX-10A | 外形尺寸长X宽(MM):2490X1850 槽锅锅体尺寸长X宽(MM):2240X1220 锅槽槽数(槽）：10 理条机锅槽面积(M2):2.7328 电动机功率(KW):0.75 | 3000.0000 | 购机补贴(非通用类) |  | 浙江省
467 | 果菜茶初加工机械 | 茶叶初加工机械 | 茶叶理条机 | 锅槽面积2.5㎡及以上茶叶理条机 | 安吉元丰茶叶机械有限公司 | 连续式茶叶理条机 | 6CLX-12B | 外形尺寸长X宽(MM):2490X1850槽锅锅体尺寸长X宽(MM):2240X1220锅槽槽数(槽）：12理条机锅槽面积(M2):2.7328电动机功率(KW):0.75 | 3000.0000 | 购机补贴(非通用类) |  | 浙江省
468 | 果菜茶初加工机械 | 茶叶初加工机械 | 茶叶理条机 | 锅槽面积0.5-1㎡茶叶理条机 | 安吉元丰茶叶机械有限公司 | 茶叶杀青理条机 | 6CSL/10 | 外形尺寸长X宽X高(MM):2220X900X865 锅槽尺寸长X宽X深(MM):600X115X112 理条机锅槽面积(M2):0.69 电动机功率(KW):0.75 | 2200.0000 | 购机补贴(非通用类) |  | 浙江省
469 | 果菜茶初加工机械 | 茶叶初加工机械 | 茶叶理条机 | 锅槽面积1-2.5㎡茶叶理条机 | 安吉元丰茶叶机械有限公司 | 茶叶杀青理条机 | 6CSL/800-12Q | 外形尺寸长X宽X高(MM):2460X1200X955 锅槽尺寸长X宽X深(MM):800X115X110 理条机锅槽面积(M2):1.104 电动机功率(KW):0.75 | 2500.0000 | 购机补贴(非通用类) |  | 浙江省
470 | 果菜茶初加工机械 | 茶叶初加工机械 | 茶叶理条机 | 锅槽面积0.5-1㎡茶叶理条机 | 安吉元丰茶叶机械有限公司 | 茶叶杀青理条机 | 6CSL/10D | 外形尺寸长X宽X高(MM):2210X920X870 锅槽尺寸长X宽X深(MM):600X115X110 理条机锅槽面积(M2):0.69 电动机功率(KW):0.75 | 2200.0000 | 购机补贴(非通用类) |  | 浙江省
471 | 耕整地机械 | 耕地机械 | 旋耕机 | 单轴2-2.5m旋耕机 | 连云港金旋机械有限公司 | 旋耕机 | 1GKN-200 | 结构型式：框架型；整机外形尺寸（长×宽×高）mm：1130×2280×1150；作业速度范围（m/s）：0.56～1.39；工作幅宽（cm）：200；耕深（cm）：≥12；刀轴型式：单轴型；刀轴连接型式：接盘式；传动型式：中间传动；运输方式：普通型；刀辊设计转速（r/min）：248；296；刀辊最大回转半径（mm）：245；刀辊总安装刀数（把）：60；旋耕刀型号：IT245；限深装置型式：限深板；镇压型式：拖板；配套拖拉机标定功率范围（kW）：51.5～66.2；动力输出轴转速（r/min）：540﹑720。 | 1800.0000 | 购机补贴(通用类) |  | 江苏省
472 | 耕整地机械 | 耕地机械 | 旋耕机 | 单轴2.5m及以上旋耕机 | 连云港金旋机械有限公司 | 旋耕机 | 1GKN-250 | 结构型式：框架型；整机外形尺寸（长×宽×高）mm：1130×2700×1150；作业速度范围（m/s）：0.56～1.39；工作幅宽（cm）：250；耕深（cm）：≥12；刀轴型式：单轴型；刀轴连接型式：接盘式；传动型式：中间传动；运输方式：普通型；刀辊设计转速（r/min）：248；296；刀辊最大回转半径（mm）：245；刀辊总安装刀数（把）：68；旋耕刀型号：IT245；限深装置型式：限深板；镇压型式：拖板；配套拖拉机标定功率范围（kW）：66.2～88.2；动力输出轴转速（r/min）：540﹑720。 | 2300.0000 | 购机补贴(通用类) |  | 江苏省
473 | 耕整地机械 | 耕地机械 | 微型耕耘机 | 4kW及以上汽油机微耕机 | 重庆工耕机械制造有限公司 | 微耕机 | 1WGQZ4.0-100C | 主要配置：1、四片四组旱地耕刀；2、行走轮；3、4.0kW汽油机； 4、100C型传动箱体；5、阻力棒1根；6、随机工具1套。 参数：配套发动机标定功率：4.0kW/3600r/min；排放阶段：国二；配套发动机类型：强制风冷汽油机、四冲程、单缸；外形尺寸（长×宽×高）（mm）：1650×1000×1000；刀辊传动方式：齿轮传动；发动机输出传动方式：直联；刀辊转速（r/min）：慢档：80、中档：115、快档165；刀辊最大回转半径（mm）：175；总安装刀数：32把；主离合器型式：摩擦片式；耕宽（mm）：1000；耕深（mm）：≥100；作业速度（m/s）：0.1∽0.3；作业小时生产率（h㎡/(h•m)）：≥0.04；单位作业面积燃油消耗量（㎏/h㎡）：≤35。 | 600.0000 | 购机补贴(非通用类) |  | 重庆市
474 | 果菜茶初加工机械 | 茶叶初加工机械 | 茶叶理条机 | 锅槽面积0.5-1㎡茶叶理条机 | 浙江银球机械有限公司 | 自动茶叶理条机 | 6CLZD-60/13 | 型号名称：6CLZD-60/13自动茶叶理条机，作业形式：间歇式，外形尺寸（长×宽×高）2100×1760×1300mm，槽锅锅体尺寸（长×宽）1140×600mm，锅槽长度：600mm,槽锅数量：13槽，槽锅面积：0.7㎡，往复运转频次：120～185次/min,单槽宽度：90mm，往复运转电机功率1.5kW,加热形式：电加热，电加热功率：16kW，理条作业程序:自动下料、自动控制作业，整机质量250kg。 | 2200.0000 | 购机补贴(非通用类) |  | 浙江省
475 | 饲料（草）收获加工运输设备 | 饲料（草）加工机械 | 铡草机 | 1-3t/h铡草机 | 春耘（重庆）科技有限公司 | 铡草机 | 9ZT-3.0 | 型号名称:9ZT-3.0铡草机；配套动力:4kW；结构型式/:滚筒式外形尺寸（长×宽×高）:1200×480×800mm；生产率:1000kg/h主轴额定转速：1350r/min | 240.0000 | 购机补贴(非通用类) |  | 重庆市
476 | 种植施肥机械 | 栽植机械 | 移栽机 | 1—3行牵引式、悬挂式秧苗移栽机 | 德州福瑞特农业机械制造有限公司 | 秧苗移栽机 | 2ZBX-2 | 配套发动机额定功率kW：≥25.7；外形尺寸（长×宽×高）mm：2000×2500×2000；作业行数 行：2；结构型式：悬挂式；栽植器型式：吊杯式；行距调节范围mm：300～1000；株距调节范围mm：180～800；育苗方式：钵苗；作业人数（含拖拉机机手）人：3 | 800.0000 | 购机补贴(非通用类) |  | 山东省
477 | 田间管理机械 | 中耕机械 | 田园管理机 | 4kW及以上汽油机田园管理机 | 重庆华世丹农业装备制造有限公司 | 田园管理机 | 3TGQ-4G | 主机型号名称：3TGQ-4G型田园管理机;结构型式：双轴、轮式；外形尺寸：（长×宽×高）：1400mm×620mm×960mm;扶把水平调整:可调；扶把上下调整:可调；发动机输出传动方式：直联；主离合器型式：摩擦片式；主离合器状态：常开；配套发动机生产企业：重庆华世丹动力股份有限公司；发动机型号名称：H170F汽油机；标定功率：4.0kW；标定转速：3600r/min；配套开沟装置型式：刀片式；配套开沟装置最大工作宽度：345mm；配套培土装置型式：刀片式；配套培土装置最大工作宽度：345mm | 600.0000 | 购机补贴(非通用类) |  | 重庆市
478 | 耕整地机械 | 耕地机械 | 微型耕耘机 | 4kW及以上汽油机微耕机 | 重庆华世丹农业装备制造有限公司 | 微耕机 | 1WGQZ4.0-100 | 型号名称:1WGQZ4.0-100微耕机;结构型式:手持式;配套发动机标定功率:4.0kW;配套发动机标定转速:3600r/min;配套发动机起动方式:手拉起动;配套发动机燃油种类:汽油；整机外形尺寸（长×宽×高）：1560×1010×1050mm；作业速度：0.1～0.3m/s；扶把振动：≤50m/s2；作业小时生产率：≥0.04hm2/(h·m)；单位作业面积燃油消耗量：≤35kg/hm2；工作幅宽：1000mm;发动机输出传动方式:直联;刀辊传动方式:齿轮传动;扶把调整幅度（水平方向）:0（º）;扶把调整幅度（垂直方向）:190（º）;刀辊设计转速:快档：150；慢档：100r/min;刀辊最大回转半径:160mm;刀辊总安装刀数:32把；旋耕刀型式：旱地刀；主离合器型式：摩擦片式；主离合器状态：常开 | 600.0000 | 购机补贴(非通用类) |  | 重庆市
479 | 耕整地机械 | 耕地机械 | 微型耕耘机 | 4kW及以上汽油机微耕机 | 重庆华世丹农业装备制造有限公司 | 微耕机 | 1WGQZ4.0-100A | 型号名称:1WGQZ4.0-100A微耕机;结构型式:手持式;配套发动机标定功率:4.0kW;配套发动机标定转速:3600r/min;配套发动机起动方式:手拉起动;配套发动机燃油种类:汽油；整机外形尺寸（长×宽×高）：1500×1010×1030mm；作业速度：0.1～0.3m/s；扶把振动：≤50m/s2；作业小时生产率：≥0.04hm2/(h·m)；单位作业面积燃油消耗量：≤35kg/hm2；工作幅宽：1000mm;发动机输出传动方式:直联;刀辊传动方式:齿轮传动;扶把调整幅度（水平方向）:0（º）;扶把调整幅度（垂直方向）:210（º）;刀辊设计转速:快档：150r/min；慢档：100r/min;刀辊最大回转半径:160mm;刀辊总安装刀数:32把；旋耕刀型式：旱地刀；主离合器型式：摩擦片式；主离合器状态：常开 | 600.0000 | 购机补贴(非通用类) |  | 重庆市
480 | 耕整地机械 | 耕地机械 | 微型耕耘机 | 4kW及以上汽油机微耕机 | 重庆华世丹农业装备制造有限公司 | 微耕机 | 1WGQZ4.0-95A | 型号名称:1WGQZ4.0-95A 微耕机;结构型式:手持式;配套发动机标定率:4.0kW;配套发动机标定转速:3600r/min;配套发动机起动方式:手拉起动;配套发动机燃油种类:汽油；整机外形尺寸（长×宽×高）：1470×950×970mm；作业速度：0.1～0.3m/s；扶把振动：≤50m/s2；作业小时生产率：≥0.04hm2/(h·m)；单位作业面积燃油消耗量：≤35kg/hm2；工作幅宽：950mm;发动机输出传动方式:直联;刀辊传动方式:齿轮传动;扶把调整幅度（水平方向）:0（º）;扶把调整幅度（垂直方向）:58（º）;刀辊设计转速:快档：150r/min；慢档：100r/min;刀辊最大回转半径:160mm;刀辊总安装刀数:24把；旋耕刀型式：旱地刀；主离合器型式：摩擦片式；主离合器状态：常开 | 600.0000 | 购机补贴(非通用类) |  | 重庆市
481 | 耕整地机械 | 耕地机械 | 微型耕耘机 | 4kW及以上汽油机微耕机 | 重庆华世丹农业装备制造有限公司 | 微耕机 | 1WGQZ4.0-95 | 型号名称:1WGQZ4.0-95 微耕机;结构型式:手持式;配套发动机标定率:4.0kW;配套发动机标定转速:3600r/min;配套发动机起动方式:手拉起动;配套发动机燃油种类:汽油；整机外形尺寸（长×宽×高）：1350×950×1000mm；作业速度：0.1～0.3m/s；扶把振动：≤50m/s2；作业小时生产率：≥0.04hm2/(h·m)；单位作业面积燃油消耗量：≤35kg/hm2；工作幅宽：950mm;发动机输出传动方式:直联;刀辊传动方式:齿轮传动;扶把调整幅度（水平方向）:45（º）;扶把调整幅度（垂直方向）:200（º）;刀辊设计转速:快档：150r/min；慢档：100r/min;刀辊最大回转半径:160mm;刀辊总安装刀数:24把；旋耕刀型式：旱地刀；主离合器型式：摩擦片式；主离合器状态：常开 | 600.0000 | 购机补贴(非通用类) |  | 重庆市
482 | 耕整地机械 | 耕地机械 | 微型耕耘机 | 2.5-4kW微耕机 | 重庆华世丹农业装备制造有限公司 | 微耕机 | 1WGQZ2.7-45 | 型号名称:1WGQZ2.7-45微耕机;结构型式:手持式;配套发动机标定率:2.7kW;配套发动机标定转速:3600r/min;配套发动机起动方式:手拉起动;配套发动机燃油种类:汽油；整机外形尺寸（长×宽×高）：1300×500×960mm；作业速度：0.05～0.2m/s；扶把振动：≤50m/s2；作业小时生产率：≥0.02hm2/(h·m)；单位作业面积燃油消耗量：≤35kg/hm2；工作幅宽：450mm;发动机输出传动方式:直联;刀辊传动方式:齿轮传动;扶把调整幅度（水平方向）:0（º）;扶把调整幅度（垂直方向）:30（º）;刀辊设计转速:210r/min；刀辊最大回转半径:130mm;刀辊总安装刀数:24把；旋耕刀型式：旱地刀；主离合器型式：摩擦片式；主离合器状态：常开 | 500.0000 | 购机补贴(非通用类) |  | 重庆市
483 | 田间管理机械 | 中耕机械 | 田园管理机 | 4kW及以上汽油机田园管理机 | 重庆华世丹农业装备制造有限公司 | 田园管理机 | 3TGQ-4E-1 | 型号名称：3TGQ-4E-1 田园管理机；结构型式：双轴；轮式；外形尺寸（长×宽×高）：1680×780×955mm；扶把水平调整:不可调;扶把上下调整:可调;发动机输出传动方式:皮带传动;主离合器型式:张紧轮式；主离合器状态:常开;额定功率:4.0kW;额定转速:3600r/min；配套开沟装置型式:刀片式；;配套开沟装置最大工作宽度:310mm;配套培土装置型式:刀片式；配套培土装置最大工作宽度:310mm | 600.0000 | 购机补贴(非通用类) |  | 重庆市
484 | 田间管理机械 | 中耕机械 | 田园管理机 | 4kW及以上汽油机田园管理机 | 重庆华世丹农业装备制造有限公司 | 田园管理机 | 3TGQ-4E | 型号名称:3TGQ-4E 田园管理机；结构型式:双轴；轮式;外形尺寸（长×宽×高）:1710×855×960mm;扶把水平调整:可调;扶把上下调整:可调；发动机输出传动方式：皮带传动；主离合器型式：张紧轮式；主离合器状态：常开；额定功率：4.0kW；额定转速：3600r/min；配套开沟装置型式：刀片式；配套开沟装置最大工作宽度：310mm；配套培土装置型式：刀片式；配套培土装置最大工作宽度：310mm | 600.0000 | 购机补贴(非通用类) |  | 重庆市
485 | 耕整地机械 | 耕地机械 | 微型耕耘机 | 4kW及以上汽油机微耕机 | 重庆华世丹农业装备制造有限公司 | 微耕机 | 1WGQD4.0-80 | 型号名称:1WGQD4.0-80微耕机：结构型式:手持式;配套发动机标定功率:4.0kW；配套发动机标定转速:3600r/min；配套发动机起动方式:手拉起动；配套发动机燃油种类:汽油；整机外形尺寸（长×宽×高）：1560×800×1000mm；作业速度：0.1～0.3m/s；扶把振动：≤50m/s2；作业小时生产率：≥0.04hm2/(h·m)；单位作业面积燃油消耗量：≤35kg/hm2；工作幅宽：800mm;发动机输出传动方式:皮带传动；刀辊传动方式:链条传动；扶把调整幅度（水平方向）:0（º）；扶把调整幅度（垂直方向）:180（º）；刀辊设计转速:快档：126；慢档：92r/min；刀辊最大回转半径:160mm;刀辊总安装刀数:24把；旋耕刀型式：旱地刀；主离合器型式：张紧轮式；主离合器状态：常开 | 600.0000 | 购机补贴(非通用类) |  | 重庆市
486 | 耕整地机械 | 耕地机械 | 微型耕耘机 | 4kW及以上汽油机微耕机 | 重庆华世丹农业装备制造有限公司 | 微耕机 | 1WGQD4.0-75 | 型号名称:1WGQD4.0-75微耕机：结构型式:手持式;配套发动机标定功率:4.0kW；配套发动机标定转速:3600r/min；配套发动机起动方式:手拉起动；配套发动机燃油种类:汽油；整机外形尺寸（长×宽×高）：1540×760×1000mm；作业速度：0.1～0.3m/s；扶把振动：≤50m/s2；作业小时生产率：≥0.04hm2/(h·m)；单位作业面积燃油消耗量：≤35kg/hm2；工作幅宽：750mm；发动机输出传动方式:皮带传动；刀辊传动方式:链条传动；扶把调整幅度（水平方向）:0（º）；扶把调整幅度（垂直方向）:175（º）；刀辊设计转速:快档：126；慢档：92r/min；刀辊最大回转半径:180mm;刀辊总安装刀数:24把；旋耕刀型式：旱地刀；主离合器型式：张紧轮式；主离合器状态：常开 | 600.0000 | 购机补贴(非通用类) |  | 重庆市
487 | 种植施肥机械 | 栽植机械 | 插秧机 | 6-7行四轮乘坐式水稻插秧机 | 浙江星莱和农业装备有限公司 | 高速插秧机 | 2ZG-6AC | 结构型式：高速乘坐式（四轮驱动），配套发动机额定功率：18 KW，额定转速：3000（r/min），排放阶段：第四阶断；整机外形尺寸（长×宽×高）：3500×2230×2300（mm），工作行数：6行，行距：330mm，穴距：110、130、150、180、210、250（mm）,插秧深度:10～50(mm),取秧深度8～19(mm)，变速方式：液压无极变速（HST)+机械变速2档，插植臂型式：旋转式 | 30000.0000 | 购机补贴(通用类) |  | 浙江省
488 | 种植施肥机械 | 栽植机械 | 插秧机 | 8行及以上四轮乘坐式水稻插秧机 | 浙江星莱和农业装备有限公司 | 高速插秧机 | 2ZG-8A | 结构型式：高速乘坐式（四轮驱动），配套发动机额定功率：18 KW，额定转速：3000（r/min），排放阶段：第四阶断；整机外形尺寸（长×宽×高）：3500×2690×2300（mm），工作行数：8行，行距：300mm，穴距：110、130、150、180、210、250（mm）,插秧深度:10～50(mm),取秧深度8～19(mm)，变速方式：液压无极变速（HST)+机械变速2档，插植臂型式：旋转式 | 37400.0000 | 购机补贴(通用类) |  | 浙江省
489 | 种植施肥机械 | 栽植机械 | 插秧机 | 8行及以上四轮乘坐式水稻插秧机 | 浙江星莱和农业装备有限公司 | 高速插秧机 | 2ZG-8AX | 结构型式：高速乘坐式（四轮驱动），配套发动机额定功率：18 KW，额定转速：3000（r/min），排放阶段：第四阶断；整机外形尺寸（长×宽×高）：3500×2240×2300（mm），工作行数：8行，行距：250mm，穴距：110、130、150、180、210、250（mm）,插秧深度:10～50(mm),取秧深度8～19(mm)，变速方式：液压无极变速（HST)+机械变速2档，插植臂型式：旋转式 | 37400.0000 | 购机补贴(通用类) |  | 浙江省
490 | 种植施肥机械 | 栽植机械 | 插秧机 | 6-7行四轮乘坐式水稻插秧机 | 浙江星莱和农业装备有限公司 | 高速插秧机 | 2ZG-6A | 结构型式：高速乘坐式（四轮驱动），配套发动机额定功率：18 KW，额定转速：3000（r/min），排放阶段：第四阶断；整机外形尺寸（长×宽×高）：3500×2080×2300（mm），工作行数：6行，行距：300mm，穴距：110、130、150、180、210、250（mm）,插秧深度:10～50(mm),取秧深度8～19(mm)，变速方式：液压无极变速（HST)+机械变速2档，插植臂型式：旋转式 | 30000.0000 | 购机补贴(通用类) |  | 浙江省
491 | 粮油糖初加工机械 | 粮食初加工机械 | 谷物（粮食）干燥机 | 处理量100t/d及以上连续式谷物烘干机 | 河南晟鸿农业机械有限公司 | 连续式谷物干燥机 | 5HL-100 | 结构型式 ：连续式； 干燥方式：直接加热； 干燥工艺 ：顺流、逆流； 烘干机机体外形尺寸(长×宽×高)mm：2400×2400×14000； 处理量*t/d：100； 干燥段数量个：6； 缓苏段数量个：1； 干燥段总高度mm：5000； 缓苏段总高度 mm：1250； 冷却段高度mm：1250； 有效容积*m3：50.4； 烘干机电机总功率* kW：35.5； 热源型式（燃煤/燃油/燃气/耗电）*：燃气、燃油 | 69000.0000 | 购机补贴(通用类) |  | 河南省
492 | 粮油糖初加工机械 | 粮食初加工机械 | 谷物（粮食）干燥机 | 处理量100t/d及以上连续式谷物烘干机 | 河南晟鸿农业机械有限公司 | 连续式谷物干燥机 | 5HL-300 | 结构型式：连续式； 干燥方式：直接加热； 干燥工艺 ：混流； 烘干机机体外形尺寸(长×宽×高)mm：2900×3500×24500； 处理量*t/d：300； 干燥段数量个：12； 缓苏段数量个：3； 干燥段总高度 mm：15000； 缓苏段总高度mm：3750； 冷却段高度mm：1250； 有效容积*m3：150； 热风机数量个：3； 冷却风机数量 个：1； 烘干机电机总功率* kW：110； 热源型式（燃煤/燃油/燃气/耗电）*：燃气、燃油 | 69000.0000 | 购机补贴(通用类) |  | 河南省
493 | 耕整地机械 | 耕地机械 | 微型耕耘机 | 4kW及以上汽油机微耕机 | 重庆旺耕机械制造有限公司 | 微耕机 | 1WG4.0-95FQ-ZC | 结构形式 ：手持式；标定功率：4.0KW；转速：3600r/min；配套发动机起动方式：手拉起动；配套发动机燃油种类：汽油；外形尺寸：1500×960×1000；作业速度m/s：0.1~0.3；扶把震动m/s2：≤50；作业小时生产率hm²/（h•m）:≥0.04；单位作业面积燃油消耗量kg/hm²：≤35；工作宽幅：950；发动机传输方式：直联；刀辊转动方式：齿轮传动；扶把调整幅度（水平方向0°；垂直方向120°）；刀辊（转速r/min：快档125；慢档90；最大回转半径：180mm；总安装刀数：24）；旋耕刀型式：旱地刀；主离合器形式：摩擦片式；主离合器状态：常开 | 600.0000 | 购机补贴(非通用类) |  | 重庆市
494 | 田间管理机械 | 中耕机械 | 田园管理机 | 4kW及以上汽油机田园管理机 | 重庆润浩机械制造有限公司 | 田园管理机 | 3TGQ-4.0 | 1、型号名称：3TGQ-4.0型田园管理机；2、结构型式：双轴；轮式；3、外形尺寸：1950×730×950mm;4、扶把水平调整：不可调；5、扶把上下调整：可调；6、发动机输出传动方式：皮带传动；7、主离合型式：张紧轮式；8、主离合状态：常开；9、标定功率：4.0kw；10、标定转速：3600r/min；11、配套锄草装置型式：辐条式；12、配套锄草装置最大工作宽度：695mm；13、配套开沟装置型式：刀片式加铧犁；14、配套开沟装置最大工作宽度：310mm。 | 600.0000 | 购机补贴(非通用类) |  | 重庆市
495 | 粮油糖初加工机械 | 粮食初加工机械 | 碾米机 | 2.2kW及以上碾米机 | 乐山市桥星机电有限公司 | 碾米机 | 6N-40 | 结构型式：分离式；碾米机配套功率：2.2kw；碾米辊型式：钢辊式；碾米辊数量：1个；碾米辊尺寸：直径：Ф40mm，长度247mm；主机外形尺寸：长600mm，宽370mm，高1170mm；碾米机主轴转速：1400～1600r/min；上料方式：人工。 | 300.0000 | 购机补贴(非通用类) |  | 四川省
496 | 粮油糖初加工机械 | 粮食初加工机械 | 碾米机 | 2.2kW及以上碾米机 | 乐山市桥星机电有限公司 | 碾米机 | 6N-60 | 结构型式：分离式；碾米机配套功率：2.2kw；碾米辊型式：铁辊式；碾米辊数量：1个；碾米辊尺寸：直径：Ф60mm，长度220mm；主机外形尺寸：长570mm，宽370mm，高1100mm；碾米机主轴转速：1200～1400r/min；上料方式：人工。 | 300.0000 | 购机补贴(非通用类) |  | 四川省
497 | 饲料（草）收获加工运输设备 | 饲料（草）加工机械 | 饲料（草）粉碎机 | 400mm以下饲料粉碎机 | 乐山市桥星机电有限公司 | 饲料粉碎机 | 9FQ-26 | 结构形式：锤片式（无粉碎秸蔓类功能）；壳体制造方式（铸造、焊接或冲压）：铸造；外形尺寸（长X宽X高）：770x585x1020（mm）；整机质量（不含电机）：47kg；转子盘直径：Ф163mm；转子工作直径：Ф260mm；粉碎室宽度：190mm；锤片或齿爪数量：12个；主轴转速：4500～5000r/min；配套动力：2.2～3kw。 | 175.0000 | 购机补贴(非通用类) |  | 四川省
498 | 饲料（草）收获加工运输设备 | 饲料（草）加工机械 | 饲料（草）粉碎机 | 400mm以下饲料粉碎机 | 乐山市桥星机电有限公司 | 饲料粉碎机 | 9FQ-21 | 结构形式：锤片式（无粉碎秸蔓类功能）；壳体制造方式（铸造、焊接或冲压）：铸造；外形尺寸（长X宽X高）：670x470x1060（mm）；整机质量（不含电机）：38kg；转子盘直径：Ф104mm；转子工作直径：Ф206mm；粉碎室宽度：184mm；锤片或齿爪数量：18个；主轴转速：5000～5400r/min；配套动力：1.5～2.2kw。 | 175.0000 | 购机补贴(非通用类) |  | 四川省
499 | 饲料（草）收获加工运输设备 | 饲料（草）加工机械 | 饲料（草）粉碎机 | 400mm以下饲料粉碎机 | 乐山市桥星机电有限公司 | 饲料粉碎机 | 9FC-23 | 结构形式：齿爪式（无粉碎秸蔓类功能）；壳体制造方式（铸造、焊接或冲压）：铸造；外形尺寸（长X宽X高）：770x440x840（mm）；整机质量（不含电机）：40.5kg；转子盘直径：Ф195mm；转子工作直径：Ф230mm；粉碎室宽度：105mm；锤片或齿爪数量：扁齿4个，方齿4个；主轴转速：5000～5400r/min；配套动力：2.2～3kw；动刀片数量：1个。 | 175.0000 | 购机补贴(非通用类) |  | 四川省
500 | 饲料（草）收获加工运输设备 | 饲料（草）加工机械 | 饲料（草）粉碎机 | 400mm以下饲料粉碎机 | 乐山市桥星机电有限公司 | 饲料粉碎机 | 9FC-21 | 结构形式：齿爪式（无粉碎秸蔓类功能）；壳体制造方式（铸造、焊接或冲压）：铸造；外形尺寸（长X宽X高）：680x380x800（mm）；整机质量（不含电机）：30kg；转子盘直径：Ф160mm；转子工作直径：Ф210mm；粉碎室宽度：105mm；锤片或齿爪数量：扁齿4个，方齿4个；主轴转速：5300～5700r/min；配套动力：1.5～2.2kw；动刀片数量：1个。 | 175.0000 | 购机补贴(非通用类) |  | 四川省
501 | 饲料（草）收获加工运输设备 | 饲料（草）加工机械 | 饲料（草）粉碎机 | 400mm以下饲料粉碎机 | 乐山市桥星机电有限公司 | 饲料粉碎机 | 9FC-19 | 结构形式：齿爪式（无粉碎秸蔓类功能）；壳体制造方式（铸造、焊接或冲压）：铸造；外形尺寸（长X宽X高）：700x380x800（mm）；整机质量（不含电机）：28.5kg；转子盘直径：Ф160mm；转子工作直径：Ф190mm；粉碎室宽度：100mm；锤片或齿爪数量：扁齿4个，方齿4个；主轴转速：5300～5700r/min；配套动力：1.5～2.2kw；动刀片数量：1个。 | 175.0000 | 购机补贴(非通用类) |  | 四川省
502 | 耕整地机械 | 耕地机械 | 微型耕耘机 | 4kW及以上汽油机微耕机 | 重庆帝勒金驰通用机械股份有限公司 | 微耕机 | 1WG4.2-80FQ-ZC | 外形尺寸（长×宽×高）mm：1550×830×980；工作幅宽（cm）：80；传动方式（发动机输出）：直联；传动方式（刀辊）：齿轮传动；旋耕刀型号：旱地刀；总安装刀数量(把)：24；主离合器型式：牙嵌式。 配套动力型号：170F/P-2；制造商：重庆帝勒金驰通用机械股份有限公司；标定功率：4.2kW；标定转速（r/min）：3600。 | 600.0000 | 购机补贴(非通用类) |  | 重庆市
503 | 农用动力机械 | 拖拉机 | 轮式拖拉机 | 50-60马力四轮驱动拖拉机 | 重庆鑫源农机股份有限公司 | 轮式拖拉机 | SR554 | 整机型式：轮式；整机驱动形式：四驱；整机外廓尺寸(长×宽×高及部位)mm：3400×1470×2280（安全架顶部）;常用轮距(前轮/后轮)或轨距：1200/1178；轴距或履带接地长：1860； 轮距(前轮/后轮)或轨距 ：1200/1070、1078、1170、1178、1270、1278；最小离地间隙及部位：290（前驱动桥下） ； 发动机生产厂：扬动股份有限公司； 最小使用质量kg：1805；最小使用比质量kg/kW：44.57；发动机型号：YD4JZ55C1；发动机标定功率：40.5 | 10900.0000 | 购机补贴(通用类) |  | 重庆市
504 | 耕整地机械 | 耕地机械 | 微型耕耘机 | 4kW及以上柴油机微耕机 | 威马农机股份有限公司 | 微耕机 | 1WG6.3-135FC-Z | 配套发动机标定功率：6.3（kW），整机结构型式：手持式，外形尺寸：1800×1360×950（mm）, 发动机输出传动方式：直联；刀辊传动方式：齿轮传动，工作幅宽：1350mm, 主离合器型式：摩擦片式，主离合器状态：常开，旋耕刀型式：旱地刀，作业速度：0.1～0.3m/s，作业小时生产效率：≥0.04hm2/(h•m)，单位作业面积燃油消耗率：≤30kg/hm2 。 | 800.0000 | 购机补贴(非通用类) |  | 重庆市
505 | 田间管理机械 | 中耕机械 | 田园管理机 | 4kW及以上汽油机田园管理机 | 威马农机股份有限公司 | 田园管理机 | 3TG-5Q | 配套发动机标定功率：5.1kW、配套发动机标定转速：3600r/min、结构型式：双轴、轮式、整机外形尺寸：1645X645X960mm、发动机输出传动方式：皮带传动、主离合器型式：张紧轮式、主离合器状态：常开、配套开沟装置型式：刀片式、配套开沟装置最大工作宽度：290mm、配套培土装置型式：刀片式、配套培土装置最大工作宽度：290mm。 | 600.0000 | 购机补贴(非通用类) |  | 重庆市
506 | 耕整地机械 | 耕地机械 | 微型耕耘机 | 4kW及以上柴油机微耕机 | 威马农机股份有限公司 | 微耕机 | 1WGCZ6.3-135C | 配套发动机标定功率：6.3kW、配套发动机标定转速：3600r/min、结构型式：手持式、整机外形尺寸：1800X1360X1000mm、配套发动机起动方式：手拉起动、配套发动机燃油种类：柴油、工作幅宽:1350mm、发动机输出传动方式：直联、刀辊传动方式：齿轮传动、主离合器型式：摩擦片式、主离合器状态：常开、旋耕刀型式：旱地刀。 | 800.0000 | 购机补贴(非通用类) |  | 重庆市
507 | 耕整地机械 | 耕地机械 | 微型耕耘机 | 4kW及以上柴油机微耕机 | 威马农机股份有限公司 | 微耕机 | 1WGCZ4.1-100B | 配套发动机标定功率：4.1kW、配套发动机标定转速：3600r/min、结构型式：手持式、整机外形尺寸：1560X1050X980mm、配套发动机起动方式：手拉起动、配套发动机燃油种类：柴油、工作幅宽:1000mm、发动机输出传动方式：直联、刀辊传动方式：齿轮传动、主离合器型式：摩擦片式、主离合器状态：常开、旋耕刀型式：旱地刀。 | 800.0000 | 购机补贴(非通用类) |  | 重庆市
508 | 耕整地机械 | 耕地机械 | 微型耕耘机 | 4kW及以上柴油机微耕机 | 威马农机股份有限公司 | 微耕机 | 1WGCZ6.3-135D | 配套发动机标定功率：6.3kW、配套发动机标定转速：3600r/min、结构型式：手持式、整机外形尺寸：1800X1360X1000mm、配套发动机起动方式：手拉起动、配套发动机燃油种类：柴油、工作幅宽:1350mm、发动机输出传动方式：直联、刀辊传动方式：齿轮传动、主离合器型式：摩擦片式、主离合器状态：常开、旋耕刀型式：旱地刀。 | 800.0000 | 购机补贴(非通用类) |  | 重庆市
509 | 耕整地机械 | 耕地机械 | 微型耕耘机 | 4kW及以上柴油机微耕机 | 威马农机股份有限公司 | 微耕机 | 1WGCZ6.3-135E | 配套发动机标定功率：6.3kW、配套发动机标定转速：3600r/min、结构型式：手持式、整机外形尺寸：1800X1360X1000mm、配套发动机起动方式：手拉起动、配套发动机燃油种类：柴油、工作幅宽:1350mm、发动机输出传动方式：直联、刀辊传动方式：齿轮传动、主离合器型式：摩擦片式、主离合器状态：常开、旋耕刀型式：旱地刀。 | 800.0000 | 购机补贴(非通用类) |  | 重庆市
510 | 粮油糖初加工机械 | 粮食初加工机械 | 谷物（粮食）干燥机 | 批处理量20-30t循环式谷物烘干机 | 合肥光裕机械有限责任公司 | 批式循环谷物干燥机 | 5HXG-20L | 1.型号名称：5HXG-20L型批式循环谷物干燥机；2.结构型式:循环式；3.干燥方式：间接加热；4.烘干机机体外形尺寸 (长X宽X高):2400×2060×12270mm；5.批处理量:20T；6.干燥速率：0.5~1.0%/h；7.干燥段高度：1790mm；8.缓苏段高度：7700mm；9.有效容积：36.74m3;10.热风温度范围：50~85℃；11.排粮电机功率：0.4kw；12.提升机生产率：20t/h；13.提升机电机功率：2.2kw；14.热风机数量：2；15.热风机型号名称：SHGF-670烘干通风机；16.热风机转速：1450r/min；17.热风机风压：480～730Pa；18.热风机流量：5020～11150m3/h；19.热风机电机功率：3.0×2kw；20.烘干机电机总功率:8.6KW；备注：烘干机机体外形尺寸指烘干机机体本体尺寸，不包含风道、废气室、风机、电机、流管、油（汽）炉、热风炉、电控箱、水分仪、提升机、爬梯等在内的尺寸。 | 29000.0000 | 购机补贴(通用类) |  | 安徽省
511 | 粮油糖初加工机械 | 粮食初加工机械 | 谷物（粮食）干燥机 | 批处理量30t及以上循环式谷物烘干机 | 合肥光裕机械有限责任公司 | 批式循环谷物干燥机 | 5HXG-35L | 1.型号名称：5HXG-35L型批式循环谷物干燥机；2.结构型式:循环式；3.干燥方式：间接加热；4.烘干机机体外形尺寸 (长X宽X高):3150×2980×11613mm；5.批处理量:35T；6.干燥速率：0.5~1.0%/h；7.干燥段高度：1500mm；8.缓苏段高度：6600mm；9.有效容积：63.33m3;10.热风温度范围：50~85℃；11.排粮电机功率：0.4x2kw；12.提升机生产率：40t/h；13.提升机电机功率：4.0kw；14.热风机数量：2；15.热风机型号名称：LSHG-6烘干通风机；16.热风机转速：1450r/min；17.热风机风压：1100Pa；18.热风机流量：12000～14000m3/h；19.热风机电机功率：5.5×2kw；20.烘干机电机总功率:15.8KW；备注：烘干机机体外形尺寸指烘干机机体本体尺寸，不包含风道、废气室、风机、电机、流管、油（汽）炉、热风炉、电控箱、水分仪、提升机、爬梯等在内的尺寸。 | 46900.0000 | 购机补贴(通用类) |  | 安徽省
512 | 田间管理机械 | 中耕机械 | 田园管理机 | 4kW及以上柴油机田园管理机 | 威马农机股份有限公司 | 田园管理机 | 3TG-6B | 标定功率：6.3kW、标定转速：3600r/min、结构型式：双轴；轮式、外形尺寸：1820X900X1000mm、发动机输出传动方式：皮带传动、主离合器型式：张紧轮式、主离合器状态：常开、扶把水平调整：不可调、扶把上下调整：可调、配套除草轮装置型式：轮式、配套除草轮装置最大工作宽度：750mm、配套开沟装置型式：螺旋式+犁式、配套开沟装置最大工作宽度：860mm。 | 800.0000 | 购机补贴(非通用类) |  | 重庆市
513 | 耕整地机械 | 耕地机械 | 微型耕耘机 | 4kW及以上汽油机微耕机 | 湘潭富民农业机械有限公司 | 微型耕耘机 | 1WGQ4-60 | 型号名称：1WGQ4.-60型微型耕机；结构型式：前置式；配套发动机型号名称：TL170F/P汽油机；配套发动机生产企业：重庆腾龙盛世机电有限公司； 配套发动机标定功率：4kW；配套发动机标定转速：3600r/min；配套发动机起动方式：拉绳起动；配套发动机燃油种类：汽油；整机外形尺寸（长×宽×高）：1700×640×1070mm；作业速度：≥0.2m/s；扶把振动：≤10.6m/s；作业小时生产率：0.05～0.10h㎡(h·m)；单位作业面积燃油消耗量：≤12.0kg/h㎡ ；工作幅宽：600mm； 发动机输出传动方式：一级皮带传动；刀辊传动方式：齿轮传动；扶把调整幅度（垂直方向）：60°；刀辊设计转速：295r/min；刀辊最大回转半径：160mm，刀辊总安装刀数：24把，旋耕刀型式：自制刀；主离合器型式：皮带张紧离合；主离合器状态：常开；水田轮结构形式：辊式；水田轮直径：310mm。 | 600.0000 | 购机补贴(非通用类) |  | 湖南省
514 | 田间管理机械 | 中耕机械 | 田园管理机 | 4kW及以上柴油机田园管理机 | 威马农机股份有限公司 | 田园管理机 | 3TG-6.3C | 标定功率：6.3kW、标定转速：3600r/min、结构型式：双轴；轮式、外形尺寸：1570X880X980mm、发动机输出传动方式：直联、主离合器型式：摩擦片式、主离合器状态：常开、扶把水平调整：可调、扶把上下调整：可调、配套开沟装置型式：刀片式、配套开沟装置最大工作宽度：300mm、配套培土装置型式：刀片式、配套培土装置最大工作宽度：300mm。 | 800.0000 | 购机补贴(非通用类) |  | 重庆市
515 | 田间管理机械 | 中耕机械 | 田园管理机 | 4kW及以上柴油机田园管理机 | 威马农机股份有限公司 | 田园管理机 | 3TG-4.1C | 标定功率：4.1kW、标定转速：3600r/min、结构型式：双轴；轮式、外形尺寸：1570X880X980mm、发动机输出传动方式：直联、主离合器型式：摩擦片式、主离合器状态：常开、扶把水平调整：可调、扶把上下调整：可调、配套开沟装置型式：刀片式、配套开沟装置最大工作宽度：300mm、配套培土装置型式：刀片式、配套培土装置最大工作宽度：300mm。 | 800.0000 | 购机补贴(非通用类) |  | 重庆市
516 | 田间管理机械 | 中耕机械 | 田园管理机 | 4kW及以上柴油机田园管理机 | 威马农机股份有限公司 | 田园管理机 | 3TG-4.1A | 标定功率：4.1kW、标定转速：3600r/min、结构型式：双轴；轮式、外形尺寸：1470X750X950mm、发动机输出传动方式：皮带传动、主离合器型式：张紧轮式、主离合器状态：常开、扶把水平调整：可调、扶把上下调整：可调、配套开沟轮装置型式：刀片式、配套开沟装置最大工作宽度：220mm、配套培土装置型式：刀片式、配套培土装置最大工作宽度：220mm。 | 800.0000 | 购机补贴(非通用类) |  | 重庆市
517 | 耕整地机械 | 耕地机械 | 微型耕耘机 | 4kW及以上汽油机微耕机 | 重庆万合鼎盛机械制造有限公司 | 微耕机 | 1WG4.0-105FQ-ZC | 1、型号名称：1WG4.0-105FQ-ZC型微型耕耘机；2、结构型式：手持式，3、配套发动机标定功率：4.0kW，4、标定转速：3600r/min，配套发动机起动方式：手拉起动；5、配套发动机燃油种类：汽油，5、工作状态外形尺寸（长×宽×高）：1630×1050×920mm；6、作业速度：0.1~03，7、扶把振动：≤50m/s²，8、作业小时生产率：≥0.04hm²/（h·m），9、单位作业面积燃油消耗量：≤35kg/hm²，10、工作幅宽：1050mm，、11、传动方式发动机输出：直联，12、刀辊传动方式：齿轮传动、13、扶把调整幅度水平方向：0°，14、垂直方向：107°，14、刀辊转速：快档：145r/min；慢档：100r/min，15、刀辊最大回转半径：180mm，16、刀辊总安装刀数：32/把，16、旋耕刀型号：旱地刀；17、主离合器型式：摩擦片式，18、状态：常开； | 600.0000 | 购机补贴(非通用类) |  | 重庆市
518 | 粮油糖初加工机械 | 粮食初加工机械 | 谷物（粮食）干燥机 | 处理量100t/d及以上连续式谷物烘干机 | 湖南弘焺机械科技有限公司 | 连续式粮食烘干机 | 5H-100 | 型号名称：5H-100型连续式粮食烘干机，结构型式：连续式，烘干机机体外形尺寸(长×宽×高)mm：2400×2400×11790，处理量t/d：100，降水幅度：3～5，干燥段数量：5个，干燥段总高度mm：3750，缓苏段数量:5个，缓苏段总高度mm:2000，有效容积m3：41，热风温度范围℃：30～150，热风机数量:1个,热风机送风型式:负压,热风机型号名称:4-72-8型离心风机,,热风机电机功率:11kW,,冷风机数量:1个，冷却风机型号名称：4-72-3.6型离心风机：冷却风机电机功率kW：3，烘干机总功率：17.75kW 热源型式：生物质颗粒，提供热源的设备型号名称：5LS-360型生物质颗粒热风炉，热源热功率（输出热量kJ/h/kcal/h：1296000/309600 | 69000.0000 | 购机补贴(通用类) |  | 湖南省
519 | 耕整地机械 | 耕地机械 | 微型耕耘机 | 2.5-4kW微耕机 | 浙江程阳机电有限公司 | 微耕机 | 1WG3.0Q-30 | 1.型号名称：1WG3.0Q-30型微耕机；2.结构形式：手持式；3.配套发动机型号名称：159F汽油机；4.配套发动机生产企业：浙江程阳机电有限公司；5.配套发动机标定功率：3.0kW；6.配套发动机标定转速：3600 r/min；7.配套发动机起动方式：手拉起动；8.配套发动机燃油种类：汽油；9.整机外形尺寸（长× 宽 ×高 ）：1300×550×840mm；10.作业速度；:0.1~0.2m/s；11.扶把振动：≤35m/s2 ；12.作业小时生产率：0.01~0.02hm2/(h٠m)；13.单位作业面积燃油消耗量：30-40kg/ hm2；14.工作幅宽：300mm；15.发动机输出传动方式：同轴直联传动；16.刀辊传动方式：销轴连接；17.扶把调整幅度（水平方向）：360°；18.扶把调整幅度（垂直方向）：180°；19.刀辊设计转速：0~203r/min（无分档）；20.刀辊最大回转半径：115mm；21.刀辊总安装刀数：12把；22.旋耕刀型式：专用刀；23.主离合器型式：离心摩擦式；24.主离合器状态：常分离。 | 500.0000 | 购机补贴(非通用类) |  | 浙江省
520 | 耕整地机械 | 耕地机械 | 微型耕耘机 | 2.5kW以下汽油微耕机 | 浙江程阳机电有限公司 | 微耕机 | 1WG2.05Q-30 | 1.型号名称：1WG2.05Q-30型微耕机；2.结构形式：手持式；3.配套发动机型号名称：1E44F-6汽油机；4.配套发动机生产企业：浙江程阳机电有限公司；5.配套发动机标定功率：2.05kW；6.配套发动机标定转速：6500 r/min；7.配套发动机起动方式：手拉起动；8.配套发动机燃油种类：汽油与二冲程机油的混合油；9.整机外形尺寸（长× 宽 ×高 ）：1220×570×840mm；10.作业速度；:0.1~0.2m/s；11.扶把振动：≤35m/s2 ；12.作业小时生产率：0.01~0.02hm2/(h٠m)；13.单位作业面积燃油消耗量：30-40kg/ hm2；14.工作幅宽：300mm；15.发动机输出传动方式：同轴直联传动；16.刀辊传动方式：销轴连接；17.扶把调整幅度（水平方向）：360°；18.扶把调整幅度（垂直方向）：180°；19.刀辊设计转速：0~203r/min（无分档）；20.刀辊最大回转半径：115mm；21.刀辊总安装刀数：12把；22.旋耕刀型式：专用刀；23.主离合器型式：离心摩擦式；24.主离合器状态：常分离。 | 300.0000 | 购机补贴(非通用类) |  | 浙江省
521 | 耕整地机械 | 耕地机械 | 微型耕耘机 | 4kW及以上汽油机微耕机 | 浙江程阳机电有限公司 | 微耕机 | 1WG5.5Q-115 | 1.型号名称：1WG5.5Q-115微耕机；2.结构形式：手持式；3.配套发动机型号名称：177F汽油机；4.配套发动机生产企业：浙江程阳机电有限公司；5.配套发动机标定功率：5.5kW；6.配套发动机标定转速：3600 r/min；7.配套发动机起动方式：手拉起动；8.配套发动机燃油种类：汽油；9.整机外形尺寸（长× 宽 ×高 ）：1710×1150×950mm；10.作业速度；:0.5~1.5m/s；11.扶把振动：≤35m/s2 ；12.作业小时生产率：0.04~0.12hm2/(h٠m)；13.单位作业面积燃油消耗量：15-35kg/ hm2；14.工作幅宽：1150mm；15.发动机输出传动方式：齿轮传动；16.刀辊传动方式：销轴连接；17.扶把调整幅度（水平方向）：180°；18.扶把调整幅度（垂直方向）：90°；19.刀辊设计转速：快档135r/min，慢档90r/min；20.刀辊最大回转半径：175mm；21.刀辊总安装刀数：32把；22.旋耕刀型式：R165旱地刀；23.主离合器型式：牙嵌式；24.主离合器状态：常分离。 | 600.0000 | 购机补贴(非通用类) |  | 浙江省
522 | 耕整地机械 | 耕地机械 | 微型耕耘机 | 4kW及以上汽油机微耕机 | 浙江程阳机电有限公司 | 微耕机 | 1WG-4.2Q | 1.型号名称：1WG-4.2Q微耕机；2.结构型式：手持式；3.配套发动机型号名称：170F汽油机；4.配套发动机生产企业：浙江程阳机电有限公司；5.配套发动机标定功率：4.2kW；6.配套发动机标定转速：3600r/min；7.配套发动机起动方式：手拉起动；8.配套发动机燃油种类：汽油；9.整机外形尺寸：1500×1000×1050mm；10.作业速度：0.15-0.25m/s；11.扶把振动：≤35m/s2；12.作业小时生产率：0.06-0.10hm2(h.m)；13.单位作业面积燃油消耗量：15-25kg/hm2；14.工作幅宽：1000mm；15.发动机输出传动方式：直联；16.刀辊传动方式：齿轮；17.扶把调整幅度水平方向：360°；18.扶把调整幅度垂直方向：100°；19.刀辊设计转速：快档163r/min，慢档：81r/min：20.刀辊最大回转半径：165mm；21.刀辊总安装刀数：24把；22.旋耕刀型号：R165旱地刀；23.主离合器型式：牙嵌式；24.主离合器状态：常开。 | 600.0000 | 购机补贴(非通用类) |  | 浙江省
523 | 耕整地机械 | 耕地机械 | 微型耕耘机 | 2.5kW以下汽油微耕机 | 浙江程阳机电有限公司 | 微耕机 | 1WG2.2Q-30 | 1.型号名称：1WG2.2Q-30型微耕机；2.结构形式：手持式；3.配套发动机型号名称：1E44F-8汽油机；4.配套发动机生产企业：浙江程阳机电有限公司；5.配套发动机标定功率：2.2kW；6.配套发动机标定转速：6500 r/min；7.配套发动机起动方式：手拉起动；8.配套发动机燃油种类：汽油与二冲程机油的混合油；9.整机外形尺寸（长× 宽 ×高 ）：1200×550×840mm；10.作业速度；:0.1~0.2m/s；11.扶把振动：≤35m/s2 ；12.作业小时生产率：0.01~0.02hm2/(h٠m)；13.单位作业面积燃油消耗量：30-40kg/ hm2；14.工作幅宽：300mm；15.发动机输出传动方式：同轴直联传动；16.刀辊传动方式：销轴连接；17.扶把调整幅度（水平方向）：360°；18.扶把调整幅度（垂直方向）：180°；19.刀辊设计转速：0~203r/min（无分档）；20.刀辊最大回转半径：115mm；21.刀辊总安装刀数：12把；22.旋耕刀型式：专用刀；23.主离合器型式：离心摩擦式；24.主离合器状态：常分离。 | 300.0000 | 购机补贴(非通用类) |  | 浙江省
524 | 田间管理机械 | 中耕机械 | 田园管理机 | 4kW及以上柴油机田园管理机 | 重庆科牛机械有限公司 | 田园管理机 | 3TG-4.05 | 3TG-4.05配置参数：结构型式：双轴、轮式; 外形尺寸(长X宽X高)：1900X 700X 1000 mm; 扶把水平调整：可调; 扶把上下调整：可调; 发动机输出传动方式：直联; 主离合器型式：摩擦片式; 主离合器状态：常开; 标定功率：4.05 kW; 标定转速：3600 r/min; 配套开沟装置型式：刀片式; 配套开沟装置最大工作宽度：330mm; 配套培土装置型式：刀片式; 配套培土装置最大工作宽度：330 mm; | 800.0000 | 购机补贴(非通用类) |  | 重庆市
525 | 田间管理机械 | 中耕机械 | 田园管理机 | 4kW及以上汽油机田园管理机 | 重庆科牛机械有限公司 | 田园管理机 | 3TGQ-4.0 | 3TGQ-4.0配置参数：结构型式：双轴、轮式; 外形尺寸(长X宽X高)：1900X 700X 1000 mm; 扶把水平调整：可调; 扶把上下调整：可调; 发动机输出传动方式：直联; 主离合器型式：摩擦片式; 主离合器状态：常开; 标定功率：4.0kW; 标定转速：3600 r/min; 配套开沟装置型式：刀片式; 配套开沟装置最大工作宽度：330mm; 配套培土装置型式：刀片式; 配套培土装置最大工作宽度：330mm | 600.0000 | 购机补贴(非通用类) |  | 重庆市
526 | 粮油糖初加工机械 | 粮食初加工机械 | 谷物（粮食）干燥机 | 批处理量30t及以上循环式谷物烘干机 | 安徽辰宇机械科技有限公司 | 谷物干燥机 | 5HHCY-32A | 型号：5HHCY-32A； 结构型式:批式循环； 整机质量:7900(KG)； 外形尺寸:3500*3000*11560(MM)； 电机总功率:15.85(KW)； 安全装置:满量报警、热继电器、温控仪、过载保护装置、漏电保护装置 | 46900.0000 | 购机补贴(通用类) |  | 安徽省
527 | 粮油糖初加工机械 | 粮食初加工机械 | 谷物（粮食）干燥机 | 批处理量30t及以上循环式谷物烘干机 | 安徽辰宇机械科技有限公司 | 谷物干燥机 | 5HHCY-30A | 型号：5HHCY-30A； 结构型式:批式循环； 整机重量：7650(KG)； 外形尺寸:3500*3000*11030(MM)； 功率:15.85(KW)； 安全装置:满量报警、热继电器、温控仪、过载保护装置、漏电保护装置 | 46900.0000 | 购机补贴(通用类) |  | 安徽省
528 | 饲料（草）收获加工运输设备 | 饲料（草）加工机械 | 饲料（草）粉碎机 | 400mm以下饲料粉碎机 | 四川省万马机械制造有限公司 | 饲料粉碎机 | 9FC-21 | 型号名称：9FC-21型饲料粉碎机；结构型式：齿爪式（不含粉碎秸蔓类功能） ；壳体制造方式（铸造、焊接或冲压）：铸造 ；外形尺寸mm:660×400×990； 整机质量（不含电机）kg:32；转子盘直径mm:Φ160 ；转子工作直径mm:Φ210；粉碎室宽度mm:105； 锤片或齿爪数量个:4（扁齿）； 主轴转速r/min:4500～5250； 配套动力kW:2.2 ；动刀片数量个:1。 | 175.0000 | 购机补贴(非通用类) |  | 四川省
529 | 饲料（草）收获加工运输设备 | 饲料（草）加工机械 | 饲料（草）粉碎机 | 400mm以下饲料粉碎机 | 四川省万马机械制造有限公司 | 饲料粉碎机 | 9FQ-20 | 型号名称：9FQ-20型饲料粉碎机；结构型式：锤片式（不含粉碎秸蔓类功能） ；壳体制造方式（铸造、焊接或冲压）：铸造 ；外形尺寸mm:385×385×1050； 整机质量（不含电机）kg:24；转子盘直径mm:Φ110 ；转子工作直径mm:Φ196；粉碎室宽度mm:100； 锤片或齿爪数量个:16（锤片）； 主轴转速r/min:4500～5250； 配套动力kW:2.2-3.0 ；动刀片数量个:0。 | 175.0000 | 购机补贴(非通用类) |  | 四川省
530 | 粮油糖初加工机械 | 粮食初加工机械 | 碾米机 | 2.2kW及以上碾米机 | 四川省万马机械制造有限公司 | 碾米机 | 6NF-4 | 型号名称：6NF-4型碾米机；结构型式：分离式；配套电机功率：2.2-3.0kw，碾米辊型式：钢辊式；碾米辊数量：1个；碾米辊尺寸（大端直径×长度）mm：Φ40×244；外形尺寸(长×宽×高)mm：750×400×1120；主轴转速r/min：1400～1600；上料方式：人工上料。 | 300.0000 | 购机补贴(非通用类) |  | 四川省
531 | 粮油糖初加工机械 | 粮食初加工机械 | 碾米机 | 2.2kW及以上碾米机 | 四川省万马机械制造有限公司 | 碾米机 | 6N-80 | 型号名称：6N-80型碾米机；结构型式：分离式；配套电机功率：2.2-3.0kw，碾米辊型式：铁辊式；碾米辊数量：1个；碾米辊尺寸（大端直径×长度）mm：Φ78×232；外形尺寸(长×宽×高)mm：730×380×1030；主轴转速r/min：1400～1600；上料方式：人工上料。 | 300.0000 | 购机补贴(非通用类) |  | 四川省
532 | 粮油糖初加工机械 | 粮食初加工机械 | 磨浆机 | 磨浆机 | 四川省万马机械制造有限公司 | 磨粉（浆）机 | 6FP-150 | 型号名称：6FP-150型磨粉（浆）机；结构型式（砂轮磨片、金属磨片、金属磨辊）：金属磨片；磨辊（片）直径mm：Φ150；磨辊长度mm：/；配套功率kW：2.2～3.0；主轴转速r/min：1300～1500。 | 150.0000 | 购机补贴(非通用类) |  | 四川省
533 | 粮油糖初加工机械 | 粮食初加工机械 | 碾米机 | 7.5kW及以上组合米机 | 丹阳市星耀机械有限公司 | 砻碾组合米机 | NZJ15/15 | 技术参数:主机尺寸(长:2770mm×宽:1300mm×高:2660mm);整机质量:1000kg;配套动力:21.6kw;主轴额定转速:1328r/min;生产率:≥600kg/h;去石机筛面规格(长:950mm×500mm);剥壳胶辊规格(直径:∮152mm×长:224mm);碾米米辊规格(直径:∮150mm×长:400mm);抛光辊规格(直径:∮150mm×长:50mm);工作电压:380V. | 6800.0000 | 购机补贴(非通用类) |  | 江苏省
534 | 耕整地机械 | 耕地机械 | 微型耕耘机 | 4kW及以上汽油机微耕机 | 威马农机股份有限公司 | 微耕机 | 1WG4.0-100FQ-ZC | 配套发动机标定功率：4.0kW、配套发动机标定转速：3600r/min、结构型式：手持式、整机外形尺寸：1610X1030X925mm、配套发动机起动方式：手拉起动、配套发动机燃油种类：汽油、工作幅宽:1000mm、发动机输出传动方式：直联、刀辊传动方式：齿轮传动、主离合器型式：摩擦片式、主离合器状态：常开、旋耕刀型式：旱地刀、刀辊总安装刀数:24。 | 600.0000 | 购机补贴(非通用类) |  | 重庆市
535 | 耕整地机械 | 耕地机械 | 微型耕耘机 | 4kW及以上汽油机微耕机 | 威马农机股份有限公司 | 微耕机 | 1WG4.0-80FQ-DL | 配套发动机标定功率：4.0kW、配套发动机标定转速：3600r/min、结构型式：手持式、整机外形尺寸：1610X905X890mm、配套发动机起动方式：手拉起动、配套发动机燃油种类：汽油、工作幅宽:800mm、发动机输出传动方式：皮带传动、刀辊传动方式：链条传动、主离合器型式：张紧轮式、主离合器状态：常开、旋耕刀型式：旱地刀、刀辊总安装刀数:24。 | 600.0000 | 购机补贴(非通用类) |  | 重庆市
536 | 耕整地机械 | 耕地机械 | 微型耕耘机 | 4kW及以上汽油机微耕机 | 威马农机股份有限公司 | 微耕机 | 1WG4.0-95FQ-DL | 配套发动机标定功率：4.0kW、配套发动机标定转速：3600r/min、结构型式：手持式、整机外形尺寸：1525X980X905mm、配套发动机起动方式：手拉起动、配套发动机燃油种类：汽油、工作幅宽:950mm、发动机输出传动方式：皮带传动、刀辊传动方式：链条传动、主离合器型式：张紧轮式、主离合器状态：常开、旋耕刀型式：旱地刀、刀辊总安装刀数:24。 | 600.0000 | 购机补贴(非通用类) |  | 重庆市
537 | 田间管理机械 | 中耕机械 | 田园管理机 | 4kW及以上汽油机田园管理机 | 潍坊鲁科机械有限公司 | 田园管理机 | 3TG-5Q | 主机 型号名称 : 3TG-5Q型田园管理机 结构型式 :双轮驱动式 工作状态外形尺寸(长×宽×高) :1765×550×995 mm 主变速箱结构型式 : 齿轮 主变速箱箱体材质 : 钢板 扶把水平调整范围 :360° 扶把上下调整范围 : 26° 发动机输出传动方式 : 三角皮带 主离合器型式 : 涨紧轮式 主离合器状态 : 常开 行走轮型式 :胶轮 作业时驱动轮型式 :防滑齿形铁轮 行驶速度:≥0.72 Km/h 配套开沟器型式 ： ND-WGB220刀片式 传动方式： 链传动 连接方式 ：直联式 开沟工作幅宽：12.5 ㎝ 开沟工作速度：≥0.72 km/h 开沟深度：≥10 ㎝ 配套培土器型式 ：ND-WGB8180刀片式 传动方式 ： 链传动 连接方式 ：直联式 培土工作幅宽：20 ㎝ 培土工作速度：≥0.72 km/h 培土高度：≥10㎝ 配套动力 生产企业 : 山东华盛中天机械集团股份有限公司 型号名称 ：177F-5 结构型式 ：单缸、四冲程 标定功率：5.2 kW 额定转速：1800 r/min 起动方式 ：反冲手拉启动 燃油种类 ： 汽油 排放阶段：国二 | 600.0000 | 购机补贴(非通用类) |  | 山东省
538 | 田间管理机械 | 中耕机械 | 田园管理机 | 4kW及以上柴油机田园管理机 | 潍坊鲁科机械有限公司 | 田园管理机 | 3TG-6YP | 型号名称：3TG-6YP型田园管理机 结构型式：双轴；轮式 外形尺寸(长×宽×高)：1765×950×995mm 扶把水平调整: 可调 扶把上下调整: 可调 发动机输出传动方式: 三角皮带 主离合器型式：涨紧轮式 主离合器状态：常开 标定（额定）功率: 6.3 kW 标定（额定）转速: 1800 r/min 配套开沟装置型式: ND-WGB220开沟刀 配套开沟装置最大工作宽度: 125mm 配套培土装置型式：ND-WGB180培土刀 配套培土装置最大工作宽度：200mm | 800.0000 | 购机补贴(非通用类) |  | 山东省
539 | 耕整地机械 | 耕地机械 | 微型耕耘机 | 4kW及以上汽油机微耕机 | 重庆普罗旺斯机械制造有限公司 | 微耕机 | 1WG4.0-90FQ-ZC | 外形尺寸（长×宽×高)mm：1480×895×875；工作幅宽(cm)：90；结构质量（kg）：38；传动方式（发动机输出）：直联；传动方式（刀辊）：齿轮传动；旋耕刀型式：旱地刀；总安装刀数量(把)：24把；主离合器型式：离心离合式。 | 600.0000 | 购机补贴(非通用类) |  | 重庆市
540 | 果菜茶初加工机械 | 茶叶初加工机械 | 茶叶杀青机 | 滚筒直径40-60cm杀青机 | 浙江丰凯机械股份有限公司 | 茶叶滚筒杀青机 | 6CST-50 | 结构型式 / 滚筒式 热源形式 / 电加热 滚筒外径 mm 495 滚筒内部直段长度 mm 2280 滚筒转速 r/min 33±3 电加热功率 kW 28 运转电机功率 kW 0.75 | 2000.0000 | 购机补贴(非通用类) |  | 浙江省
541 | 果菜茶初加工机械 | 茶叶初加工机械 | 茶叶揉捻机 | 揉筒直径35-50cm揉捻机 | 浙江丰凯机械股份有限公司 | 茶叶揉捻机 | 6CR-40 | 结构型式/ 盘式 传动形式/皮带+齿轮箱传动 加压型式/单柱丝杆式加压控制方式/人工控制mm400揉桶高度mm285揉盘内径mm740棱骨数量根内棱骨：4棱骨数量根外棱骨：12配套动力kW1.1揉桶回转转速r/min55±5 | 1600.0000 | 购机补贴(非通用类) |  | 浙江省
542 | 果菜茶初加工机械 | 茶叶初加工机械 | 茶叶炒（烘）干机 | 烘干面积10㎡及以上连续自动式茶叶烘干机 | 浙江丰凯机械股份有限公司 | 茶叶烘干机 | 6CHB-10 | 结构型式/自动连续链条烘板式外形尺寸（长×宽×高）（不含加热装置）mm5800×1590×1650r/min2800加热方式/柴、煤或生物质颗粒有效摊叶（干燥）面积m210匀叶工作宽度mm850烘板或网带层数/4每层烘板或网带有效烘干长度mm2930/2930/3050/3050流化床工度mm/流化床工作长度mm/流化床加热输送带有效作业长度mm/生产率kg/h≥75 | 10100.0000 | 购机补贴(非通用类) |  | 浙江省
543 | 果菜茶初加工机械 | 茶叶初加工机械 | 茶叶炒（烘）干机 | 1-2锅（槽）全自动茶叶炒干机 | 浙江丰凯机械股份有限公司 | 扁形名茶连续炒制机 | 6CCB-982 | 结构型式/长板式外形尺寸（长×宽×高）（不含加热装置）mm1600×1450×1360风机转速 r/min/加热方式/电加热炒手工作转速r/min25～33槽锅数量槽2槽锅规格（长×宽）mm980×500控制方式/全自动生产率kg/h≥1.4 | 1800.0000 | 购机补贴(非通用类) |  | 浙江省
544 | 果菜茶初加工机械 | 茶叶初加工机械 | 茶叶炒（烘）干机 | 非全自动茶叶炒干机（含扁形茶炒制机） | 浙江丰凯机械股份有限公司 | 双锅曲毫炒干机 | 6CGQ-50 | 结构型式/圆锅式外形尺寸（长×宽×高）（不含加热装置）mm1900×960×1000风机转速r/min 2800加热方式/电加热滚筒直径或炒锅口径㎝50滚筒或炒锅工作转速r/min0～33控制方式/非全自动 生产率kg/h≥0.6 | 1280.0000 | 购机补贴(非通用类) |  | 浙江省
545 | 果菜茶初加工机械 | 茶叶初加工机械 | 茶叶理条机 | 锅槽面积1-2.5㎡茶叶理条机 | 浙江丰凯机械股份有限公司 | 茶叶自动杀青理条机 | 6CSZ-2006B | 作业形式（连续式、间歇式） / 连续式 加热型式 / 电加热 电加热功率（电加热适用） kW 25 往复运转电机功率 kW 1.5 槽锅面积 m2 1.3 锅槽长度 mm 2000 槽锅槽数 槽 6 槽锅锅体尺寸（长×宽） mm 2000×650 往复运转频次 次/min 0～180 单槽槽宽 mm 112 燃气灶头型号名称 / / | 2500.0000 | 购机补贴(非通用类) |  | 浙江省
546 | 果菜茶初加工机械 | 茶叶初加工机械 | 茶叶炒（烘）干机 | 非全自动茶叶炒干机（含扁形茶炒制机） | 浙江丰凯机械股份有限公司 | 瓶式炒干机 | 6CCTP-110 | 结构型式 / 滚筒式 外形尺寸（长×宽×高）（不含加热装置） mm 2050×1360×1910 风机转速 r/min / 加热方式 / 电加热 滚筒直径或炒锅口径 ㎝ 1100 滚筒或炒锅工作转速 r/min 26～28 控制方式 / 非全自动 生产率 kg/h ≥20 | 1280.0000 | 购机补贴(非通用类) |  | 浙江省
547 | 果菜茶初加工机械 | 茶叶初加工机械 | 茶叶理条机 | 锅槽面积0.5-1㎡茶叶理条机 | 浙江丰凯机械股份有限公司 | 全自动茶叶理条机 | 6CL-60-13D | 结构型式 / 间歇式 加热型式 / 电加热 电加热功率 kW 24 下料方式 / 自动下料 往复运转电机功率 kW 0.75 槽锅面积 m2 0.69 槽锅长度 mm 600 槽锅槽数 槽 13 往复运转速率 次/min 170～210 外形尺寸（长×宽×高） mm 2180×1425×1400 整机质量 kg 207 | 2200.0000 | 购机补贴(非通用类) |  | 浙江省
548 | 果菜茶初加工机械 | 茶叶初加工机械 | 茶叶炒（烘）干机 | 1-2锅（槽）全自动茶叶炒干机 | 浙江丰凯机械股份有限公司 | 扁形茶自动炒制机 | 6CCB-901Z | 结构型式 / 长板式 外形尺寸（长×宽×高）（不含加热装置） mm 1410×790×1300 风机转速 r/min / 加热方式 / 电加热 炒手工作转速 r/min 0～38 槽锅数量 槽 1 槽锅规格（长×宽） mm 900×490 控制方式 / 全自动 生产率 kg/h ≥0.4 | 1800.0000 | 购机补贴(非通用类) |  | 浙江省
549 | 果菜茶初加工机械 | 茶叶初加工机械 | 茶叶炒（烘）干机 | 非全自动茶叶炒干机（含扁形茶炒制机） | 浙江丰凯机械股份有限公司 | 滚筒茶叶辉干机 | 6CHT-62B | 结构型式 / 滚筒式 外形尺寸（长×宽×高） mm 1450×820×1090 风机转速 r/min 2750 加热方式 / 电加热 滚筒直径 mm 620 滚筒转速 r/min 10～50 控制方式 / 非全自动 生产率 kg/h ≥8 | 1280.0000 | 购机补贴(非通用类) |  | 浙江省
550 | 果菜茶初加工机械 | 茶叶初加工机械 | 茶叶杀青机 | 滚筒直径60cm及以上杀青机 | 浙江丰凯机械股份有限公司 | 茶叶滚筒杀青机 | 6CST-60 | 结构型式 / 滚筒式 热源形式 / 柴、煤、颗粒 滚筒外径 mm 600 滚筒内部直段长度 mm 3000 滚筒转速 r/min 29～32 电加热功率 kW / 运转电机功率 kW 0.75 | 4800.0000 | 购机补贴(非通用类) |  | 浙江省
551 | 果菜茶初加工机械 | 茶叶初加工机械 | 茶叶杀青机 | 滚筒直径60cm及以上杀青机 | 浙江丰凯机械股份有限公司 | 茶叶滚筒杀青机 | 6CST-100 | 结构型式 / 滚筒式 热源形式 / 柴、煤、颗粒 滚筒外径 mm 1000 滚筒内部直段长度 mm 5000 滚筒转速 r/min 28～29 电加热功率 kW / 运转电机功率 kW 1.5 | 4800.0000 | 购机补贴(非通用类) |  | 浙江省
552 | 果菜茶初加工机械 | 茶叶初加工机械 | 茶叶揉捻机 | 揉筒直径50-60cm揉捻机 | 浙江丰凯机械股份有限公司 | 茶叶揉捻机 | 6CR-55 | 结构型式 / 盘式 传动形式 / 皮带+齿轮传动 加压型式 / 单柱丝杆式加压 控制方式 / 人工控制 揉桶直径 mm 550 揉桶高度 mm 400 揉盘内径 mm 985 棱骨数量 根 内棱骨：5 外棱骨：15 配套动力功率 kW 2.2 揉桶回转转速 r/min 44±5 | 2400.0000 | 购机补贴(非通用类) |  | 浙江省
553 | 果菜茶初加工机械 | 茶叶初加工机械 | 茶叶揉捻机 | 揉筒直径60cm及以上揉捻机 | 浙江丰凯机械股份有限公司 | 茶叶揉捻机 | 6CR-65 | 结构型式 / 盘式 传动形式 / 皮带+齿轮传动 加压型式 / 双柱丝杆式加压 控制方式 / 人工控制 揉桶直径 mm 650 揉桶高度 mm 490 揉盘内径 mm 1124 棱骨数量 根 内棱骨：5 外棱骨：18 配套动力功率 kW 3 揉桶回转转速 r/min 44±5 | 4800.0000 | 购机补贴(非通用类) |  | 浙江省
554 | 耕整地机械 | 耕地机械 | 微型耕耘机 | 4kW及以上汽油机微耕机 | 日照市立盈机械制造有限公司 | 微耕机 | 1WG-5Q | 型号名称：1WG-5Q型微耕机；结构型式：手持式；配套发动机型号名称：177F型汽油机；配套发动机生产企业：日照市立盈机械制造有限公司；配套发动机标定功率：5.3kW；配套发动机标定转速：3600r/min；配套发动机起动方式：手拉式；配套发动机燃油种类：汽油；整机外形尺寸（长×宽×高）mm：1700×960×890；作业速度：0.1～0.2m/s；扶把振动：≤10.8m/s2；作业小时生产率：0.03～0.06hm2/(h·m)；单位作业面积燃油消耗量：11.0～15.0kg/hm2；工作幅宽：900mm；发动机输出传动方式：皮带传动；刀辊传动方式：链条传动；扶把调整幅度（水平方向）：90°；扶把调整幅度（垂直方向）：30°；刀辊设计转速：140r/min；刀辊最大回转半径：185mm；刀辊总安装刀数：24；旋耕刀型式：ⅢS185；主离合器型式：涨紧式；主离合器状态：常开。 | 600.0000 | 购机补贴(非通用类) |  | 山东省
555 | 耕整地机械 | 耕地机械 | 微型耕耘机 | 4kW及以上汽油机微耕机 | 日照市立盈机械制造有限公司 | 微耕机 | 1WG-4Q | 型号名称：1WG-4Q型微耕机；结构型式：手持式；配套发动机型号名称：170F型汽油机；配套发动机生产企业：日照市立盈机械制造有限公司；配套发动机标定功率：4.1kW；配套发动机标定转速：3600r/min；配套发动机起动方式：手拉式；配套发动机燃油种类：汽油；整机外形尺寸（长×宽×高）mm：1640×910×890；作业速度：0.1～0.2m/s；扶把振动：≤10.8m/s2；作业小时生产率：0.03～0.06hm2/(h·m)；单位作业面积燃油消耗量：11.0～15.0kg/hm2；工作幅宽：900mm；发动机输出传动方式：皮带传动；刀辊传动方式：链条传动；扶把调整幅度（水平方向）：90°；扶把调整幅度（垂直方向）：30°；刀辊设计转速：140r/min；刀辊最大回转半径：185mm；刀辊总安装刀数：24；旋耕刀型式：ⅢS185；主离合器型式：涨紧式；主离合器状态：常开。 | 600.0000 | 购机补贴(非通用类) |  | 山东省
556 | 耕整地机械 | 耕地机械 | 微型耕耘机 | 4kW及以上汽油机微耕机 | 日照市立盈机械制造有限公司 | 微耕机 | 1WG-4QL | 型号名称：1WG-4QL型微耕机；结构型式：手持式；配套发动机型号名称：170F型汽油机；配套发动机生产企业：日照市立盈机械制造有限公司；配套发动机标定功率：4.1kW；配套发动机标定转速：3600r/min；配套发动机起动方式：手拉式；配套发动机燃油种类：汽油；整机外形尺寸（长×宽×高）mm：1660×990×910；作业速度：0.1～0.2m/s；扶把振动：≤10.8m/s2；作业小时生产率：0.03～0.06hm2/(h·m)；单位作业面积燃油消耗量：11.0～15.0kg/hm2；工作幅宽：900mm；发动机输出传动方式：皮带传动；刀辊传动方式：链条传动；扶把调整幅度（水平方向）：90°；扶把调整幅度（垂直方向）：30°；刀辊设计转速：140r/min；刀辊最大回转半径：185mm；刀辊总安装刀数：24；旋耕刀型式：ⅢS185；主离合器型式：涨紧式；主离合器状态：常开。 | 600.0000 | 购机补贴(非通用类) |  | 山东省
557 | 田间管理机械 | 中耕机械 | 田园管理机 | 4kW及以上汽油机田园管理机 | 日照市立盈机械制造有限公司 | 田园管理机 | 3TG-4QSA | 型号名称：3TG-4QSA型田园管理机；结构型式：双轴，轮式；外形尺寸(长×宽×高)mm：1560×800×860；扶把水平调整：可调；扶把上下调整：可调；发动机输出传动方式：齿轮传动；主离合器型式：摩擦片式；主离合器状态：常开；标定（额定）功率：4.1kW；标定（额定）转速：3600r/min；配套锄草装置型式：锄草轮；配套锄草装置最大工作宽度：750mm；配套起垄装置型式：起垄刀＋整形器；配套起垄装置起垄数量：1垄；配套起垄装置最大工作起垄高度：260mm。 | 600.0000 | 购机补贴(非通用类) |  | 山东省
558 | 田间管理机械 | 中耕机械 | 田园管理机 | 4kW及以上汽油机田园管理机 | 日照市立盈机械制造有限公司 | 田园管理机 | 3TG-5QKP | 型号名称：3TG-5QKP型田园管理机；结构型式：双轴；轮式；外形尺寸(长×宽×高)mm：1700×630×930；扶把水平调整：可调；扶把上下调整：可调；发动机输出传动方式：皮带传动；主离合器型式：涨紧式；主离合器状态：常开；标定（额定）功率：5.3kW；标定（额定）转速：3600r/min；配套开沟装置型式：旋刀式；配套开沟装置最大工作宽度：180mm；配套培土装置型式：旋刀式；配套培土装置最大工作宽度：250mm。 | 600.0000 | 购机补贴(非通用类) |  | 山东省
559 | 粮油糖初加工机械 | 粮食初加工机械 | 谷物（粮食）干燥机 | 批处理量30t及以上循环式谷物烘干机 | 郑州颖控电子科技有限公司 | 谷物烘干机 | 5HYK-30 | 总功率24.25Kw；1号风机7.5Kw，2号风机7.5Kw | 46900.0000 | 购机补贴(通用类) |  | 河南省
560 | 耕整地机械 | 耕地机械 | 旋耕机 | 单轴1.5-2m旋耕机 | 河北凯田农业机械有限公司 | 旋耕机 | 1GKN-160 | 结构型式：框架型； 整机外形尺寸（长×宽×高）mm：1110×1860×1040； 工作幅宽 cm：160； 耕深 cm：12～16； 刀轴型式：单轴型； 刀轴连接型式：花键式； 传动型式：中间传动； 运输方式 ：普通型； 刀辊设计转速 r/min：231/307； 刀辊最大回转半径mm：245； 刀辊总安装刀数把：44； 旋耕刀型号：ⅠT245； 压型式：镇压辊； | 930.0000 | 购机补贴(通用类) |  | 河北省
561 | 耕整地机械 | 耕地机械 | 旋耕机 | 单轴2-2.5m旋耕机 | 河北凯田农业机械有限公司 | 旋耕机 | 1GKN-200 | 结构型式 ：框架型； 整机外形尺寸（长×宽×高）mm：1110×2310×1010； 工作幅宽 cm：200； 耕深 cm：12～16； 刀轴型式 ：单轴型； 刀轴连接型式 ：花键式； 传动型式：中间传动； 运输方式 ：普通型； 刀辊设计转速 r/min：231/307； 刀辊最大回转半径 mm：245； 刀辊总安装刀数把：60； 旋耕刀型号：ⅠT245； 镇压型式 ：拖板 | 1800.0000 | 购机补贴(通用类) |  | 河北省
562 | 耕整地机械 | 耕地机械 | 旋耕机 | 单轴2-2.5m旋耕机 | 河北凯田农业机械有限公司 | 旋耕机 | 1GKN-230 | 结构型式：框架型； 整机外形尺寸（长×宽×高）mm：1110×2540×1010； 工作幅宽 cm：230； 耕深 cm：12～16； 刀轴型式：单轴型； 刀轴连接型式：花键式； 传动型式：中间传动； 运输方式：普通型； 刀辊设计转速 r/min：231/307； 刀辊最大回转半径 mm：245； 刀辊总安装刀数把：64； 旋耕刀型号：ⅠT245； 镇压型式：拖板； | 1800.0000 | 购机补贴(通用类) |  | 河北省
563 | 耕整地机械 | 耕地机械 | 旋耕机 | 单轴2.5m及以上旋耕机 | 河北凯田农业机械有限公司 | 旋耕机 | 1GKN-250 | 结构型式：框架型； 整机外形尺寸（长×宽×高）mm：1110×2740×1200； 工作幅宽 cm：250； 耕深 cm：12～16； 刀轴型式：单轴型； 刀轴连接型式 ：花键式； 传动型式：中间传动； 运输方式 ：普通型； 刀辊设计转速 r/min：231/307； 刀辊最大回转半径 mm：245； 刀辊总安装刀数 把：68； 旋耕刀型号：ⅠT245； 镇压型式 ：镇压辊； | 2300.0000 | 购机补贴(通用类) |  | 河北省
564 | 耕整地机械 | 耕地机械 | 微型耕耘机 | 4kW及以上汽油机微耕机 | 山东雅伦斯机械有限公司 | 微型耕耘机 | 1WGQ4-70 | 外形尺寸（长×宽×高)mm：1600×800×880；工作幅宽(mm)：700；发动机输出传动方式：皮带传动；刀辊传动方式：链传动；旋耕刀型式：刀座式；刀辊总安装刀数：18；主离合器型式：张紧式；配套发动机型号名称：CS170F/P型汽油机；配套发动机生产企业：重庆重申机械制造有限公司；配套动力：4kW；配套发动机标定转速（r/min）：3600 | 600.0000 | 购机补贴(非通用类) |  | 山东省
565 | 耕整地机械 | 耕地机械 | 微型耕耘机 | 4kW及以上汽油机微耕机 | 山东雅伦斯机械有限公司 | 微型耕耘机 | 1WGQ4-70A | 外形尺寸（长×宽×高)mm：1600×800×960；工作幅宽(mm)：700；发动机输出传动方式：齿轮传动；刀辊传动方式：齿轮传动；旋耕刀型式：刀座式；刀辊总安装刀数：18；主离合器型式：摩擦片；配套发动机型号名称：CS170F/P型汽油机；配套发动机生产企业：重庆重申机械制造有限公司；配套动力：4kW；配套发动机标定转速（r/min）：3600 | 600.0000 | 购机补贴(非通用类) |  | 山东省
566 | 耕整地机械 | 耕地机械 | 微型耕耘机 | 4kW及以上汽油机微耕机 | 山东雅伦斯机械有限公司 | 微型耕耘机 | 1WGQ4-75 | 外形尺寸（长×宽×高)mm：1680×800×1000；工作幅宽(mm)：750；发动机输出传动方式：皮带传动；刀辊传动方式：链传动；旋耕刀型式：刀座式；刀辊总安装刀数：24；主离合器型式：张紧式；配套发动机型号名称：CS170F/P型汽油机；配套发动机生产企业：重庆重申机械制造有限公司；配套动力：4kW；配套发动机标定转速（r/min）：3600 | 600.0000 | 购机补贴(非通用类) |  | 山东省
567 | 耕整地机械 | 耕地机械 | 微型耕耘机 | 4kW及以上汽油机微耕机 | 山东雅伦斯机械有限公司 | 微型耕耘机 | 1WGQ4-75A | 外形尺寸（长×宽×高)mm：1530×800×980；工作幅宽(mm)：750；发动机输出传动方式：齿轮传动；刀辊传动方式：齿轮传动；旋耕刀型式：刀座式；刀辊总安装刀数：24；主离合器型式：摩擦片；配套发动机型号名称：CS170F/P型汽油机；配套发动机生产企业：重庆重申机械制造有限公司；配套动力：4kW；配套发动机标定转速（r/min）：3600 | 600.0000 | 购机补贴(非通用类) |  | 山东省
568 | 田间管理机械 | 中耕机械 | 田园管理机 | 4kW及以上汽油机田园管理机 | 山东迅迪机械股份有限公司 | 田园管理机 | 3TGQ-4Z | 型号名称：3TGQ-4Z型田园管理机；结构型式：单轴、轮式；外形尺寸(长×宽×高)mm：1520×770×950；扶把水平调整：可调；扶把上下调整：可调；发动机输出传动方式：齿轮传动；主离合器型式：摩擦片；主离合器状态：常开；标定（额定）功率：4.1kW；标定（额定）转速：3600r/min；配套锄草装置型式：锄草轮；配套锄草装置最大工作宽度：770mm；配套起垄装置型式：起垄刀+仿型器；配套起垄装置起垄数量：1；配套起垄装置最大工作起垄高度：250mm。 | 600.0000 | 购机补贴(非通用类) |  | 山东省
569 | 田间管理机械 | 中耕机械 | 田园管理机 | 4kW及以上汽油机田园管理机 | 山东迅迪机械股份有限公司 | 田园管理机 | 3TGQ-4F | 型号名称：3TGQ-4F型田园管理机；结构型式：单轴、轮式；外形尺寸(长×宽×高)mm：1280×580×940；扶把水平调整：不可调；扶把上下调整：可调；发动机输出传动方式：皮带传动；主离合器型式：涨紧式；主离合器状态：常开；标定（额定）功率：4.1kW；标定（额定）转速：3600r/min；配套锄草装置型式：锄草轮；配套锄草装置最大工作宽度：480mm；配套开沟装置型式：犁铲式；配套开沟装置最大工作宽度：200mm。 | 600.0000 | 购机补贴(非通用类) |  | 山东省
570 | 田间管理机械 | 中耕机械 | 田园管理机 | 4kW及以上汽油机田园管理机 | 山东迅迪机械股份有限公司 | 田园管理机 | 3TGQ-4S | 型号名称：3TGQ-4S型田园管理机；结构型式：双轴、轮式；外形尺寸(长×宽×高)mm：1600×810×890；扶把水平调整：可调；扶把上下调整：可调；发动机输出传动方式：皮带传动；主离合器型式：涨紧式；主离合器状态：常开；标定（额定）功率：4.1kW；标定（额定）转速：3600r/min；配套锄草装置型式：锄草轮；配套锄草装置最大工作宽度：700mm；配套开沟装置型式：旋刀式；配套开沟装置最大工作宽度：200mm。 | 600.0000 | 购机补贴(非通用类) |  | 山东省
571 | 田间管理机械 | 中耕机械 | 田园管理机 | 4kW及以上汽油机田园管理机 | 山东迅迪机械股份有限公司 | 田园管理机 | 3TGQ-4ST | 型号名称：3TGQ-4ST型田园管理机；结构型式：双轴、轮式；外形尺寸(长×宽×高)mm：1930×760×820；扶把水平调整：可调；扶把上下调整：可调；发动机输出传动方式：皮带传动；主离合器型式：涨紧式；主离合器状态：常开；标定（额定）功率：4.1kW；标定（额定）转速：3600r/min；配套锄草装置型式：锄草轮；配套锄草装置最大工作宽度：730mm；配套开沟装置型式：开沟犁；配套开沟装置最大工作宽度：230mm。 | 600.0000 | 购机补贴(非通用类) |  | 山东省
572 | 田间管理机械 | 中耕机械 | 田园管理机 | 4kW及以上汽油机田园管理机 | 山东迅迪机械股份有限公司 | 田园管理机 | 3TGQ-4KP | 型号名称：3TGQ-4KP型田园管理机；结构型式：双轴、轮式；外形尺寸(长×宽×高)mm：1800×700×940；扶把水平调整：可调；扶把上下调整：可调；发动机输出传动方式：皮带传动；主离合器型式：涨紧式；主离合器状态：常开；标定（额定）功率：4.1kW；标定（额定）转速：3600r/min；配套锄草装置型式：锄草轮；配套锄草装置最大工作宽度：700mm；配套开沟装置型式：旋刀式；配套开沟装置最大工作宽度：240mm。 | 600.0000 | 购机补贴(非通用类) |  | 山东省
573 | 田间管理机械 | 中耕机械 | 田园管理机 | 4kW及以上汽油机田园管理机 | 山东迅迪机械股份有限公司 | 田园管理机 | 3TGQ-4KP（Z） | 项型号名称：3TGQ-4KP(Z)型田园管理机；结构型式：双轴、轮式；外形尺寸(长×宽×高)mm：1600×620×950；扶把水平调整：不可调；扶把上下调整：可调；发动机输出传动方式：齿轮传动；主离合器型式：摩擦片式；主离合器状态：常开；标定（额定）功率：4.1kW；标定（额定）转速：3600r/min；配套锄草装置型式：锄草轮；配套锄草装置最大工作宽度：550mm；配套开沟装置型式：旋刀式；配套开沟装置最大工作宽度：270mm。 | 600.0000 | 购机补贴(非通用类) |  | 山东省
574 | 田间管理机械 | 中耕机械 | 田园管理机 | 4kW及以上汽油机田园管理机 | 山东迅迪机械股份有限公司 | 田园管理机 | 3TGQ-5SZ | 型号名称：3TGQ-5SZ型田园管理机；结构型式：双轴，轮式；外形尺寸(长×宽×高)mm：1420×730×840；扶把水平调整：可调；扶把上下调整：可调；发动机输出传动方式：齿轮传动；主离合器型式：摩擦片式；主离合器状态：常开；标定（额定）功率：5.3kW；标定（额定）转速：3600r/min；配套锄草装置型式：锄草轮；配套锄草装置最大工作宽度：590mm；配套开沟装置型式：旋刀式；配套开沟装置最大工作宽度：220mm。 | 600.0000 | 购机补贴(非通用类) |  | 山东省
575 | 田间管理机械 | 中耕机械 | 田园管理机 | 4kW及以上汽油机田园管理机 | 山东迅迪机械股份有限公司 | 田园管理机 | 3TGQ-5SP | 型号名称：3TGQ-5SP型田园管理机；结构型式：双轴、轮式；外形尺寸(长×宽×高)mm：1400×730×840；扶把水平调整：可调；扶把上下调整：可调；发动机输出传动方式：皮带传动；主离合器型式：涨紧式；主离合器状态：常开；标定（额定）功率：5.3kW；标定（额定）转速：3600r/min；配套锄草装置型式：锄草轮；配套锄草装置最大工作宽度：600mm；配套开沟装置型式：旋刀式；配套开沟装置最大工作宽度：250mm。 | 600.0000 | 购机补贴(非通用类) |  | 山东省
576 | 田间管理机械 | 中耕机械 | 田园管理机 | 4kW及以上汽油机田园管理机 | 山东迅迪机械股份有限公司 | 田园管理机 | 3TGQ-4SP | 型号名称：3TGQ-4SP型田园管理机；结构型式：双轴，轮式；外形尺寸(长×宽×高)mm：1470×730×840；扶把水平调整：可调；扶把上下调整：可调；发动机输出传动方式：皮带传动；主离合器型式：涨紧式；主离合器状态：常开；标定（额定）功率：4.1kW；标定（额定）转速：3600r/min；配套锄草装置型式：锄草轮；配套锄草装置最大工作宽度：580mm；配套开沟装置型式：旋刀式；配套开沟装置最大工作宽度：220mm。 | 600.0000 | 购机补贴(非通用类) |  | 山东省
577 | 田间管理机械 | 中耕机械 | 田园管理机 | 4kW及以上汽油机田园管理机 | 山东迅迪机械股份有限公司 | 田园管理机 | 3TGQ-4SZ | 型号名称：3TGQ-4SZ型田园管理机；结构型式：双轴，轮式；外形尺寸(长×宽×高)mm：1330×730×840；扶把水平调整：可调；扶把上下调整：可调；发动机输出传动方式：齿轮传动；主离合器型式：摩擦片式；主离合器状态：常开；标定（额定）功率：4.1kW；标定（额定）转速：3600r/min；配套锄草装置型式：锄草轮；配套锄草装置最大工作宽度：580mm；配套开沟装置型式：旋刀式；配套开沟装置最大工作宽度：220mm。 | 600.0000 | 购机补贴(非通用类) |  | 山东省
578 | 田间管理机械 | 中耕机械 | 田园管理机 | 4kW及以上汽油机田园管理机 | 山东迅迪机械股份有限公司 | 田园管理机 | 3TGQ-4 | 型号名称：3TGQ-4型田园管理机；结构型式：单轴、轮式；外形尺寸(长×宽×高)mm：1550×790×950；扶把水平调整：可调；扶把上下调整：可调；发动机输出传动方式：皮带传动；主离合器型式：涨紧式；主离合器状态：常开；标定（额定）功率：4.1kW；标定（额定）转速：3600r/min；配套锄草装置型式：锄草轮；配套锄草装置最大工作宽度：730mm；配套起垄装置型式：起垄刀+仿型器；配套起垄装置起垄数量：1；配套起垄装置最大工作起垄高度：250mm。 | 600.0000 | 购机补贴(非通用类) |  | 山东省
579 | 果菜茶初加工机械 | 果蔬初加工机械 | 果蔬干燥机 | 容积20—40m³厢式果蔬烘干机 | 耒阳市李好农机科技发展有限公司 | 果蔬烘干机 | 5HGS-20 | 结构型式：密封厢体式，有效烘干容积（m³）：20，主风机功率（kw）：2.2，供热方式：生物质颗粒。 | 3000.0000 | 购机补贴(非通用类) |  | 湖南省
580 | 果菜茶初加工机械 | 茶叶初加工机械 | 茶叶理条机 | 锅槽面积1-2.5㎡茶叶理条机 | 峨眉山市川江茶叶机械设备有限公司 | 茶叶理条机 | 6CL-12/80 | 型号名称:6CL-12/80茶叶理条机；结构形式:锅槽式；作业型式:间歇式；加热形式:电加热；加热功率:24kW；下料方式:人工下料；往复运转电机功率:0.75-1.1kW；槽锅面积:1.1m2；锅槽长度:800mm；槽锅槽数:12槽；往复运转频次:80-220次/min(可调)；槽锅锅体尺寸（长*宽）1375*800mm,单槽槽宽：115mm. | 2500.0000 | 购机补贴(非通用类) |  | 四川省
581 | 田间管理机械 | 中耕机械 | 田园管理机 | 4kW及以上汽油机田园管理机 | 烟台成峰机械科技有限公司 | 田园管理机 | 3TG-4Q-B | 型号名称/3TG-4Q-B田园管理机，结构形式/双轴轮式，外观尺寸/1700*600*990mm，扶把水平调整/可调，扶把上下调整/可调，发动机输入传动方式/三角皮带，主离合器型式/涨紧轮式，主离合器状态/常开，标定功率/4.0KW，标定转速/3600r/min,配套锄草装置型式/锄草轮式，配套锄草装置最大工作宽度700mm，配套起垄装置型式/碟形起垄器+犁铲式，配套起垄装置起垄数量/1垄，配套起垄装置最大工作起垄高度/200mm. | 600.0000 | 购机补贴(非通用类) |  | 山东省
582 | 田间管理机械 | 中耕机械 | 田园管理机 | 4kW及以上汽油机田园管理机 | 烟台成峰机械科技有限公司 | 田园管理机 | 3TG-4Q-C | 型号名称/3TG-4Q-C田园管理机，结构形式/双轴轮式，外观尺寸/1700*550*930mm，扶把水平调整/可调，扶把上下调整/可调，发动机输入传动方式/三角皮带，主离合器型式/涨紧轮式，主离合器状态/常开，标定功率/4.0KW，标定转速/3600r/min,配套锄草装置型式/驱动齿形刀轮式，配套锄草装置最大工作宽度850mm，配套起垄装置型式/碟形起垄器+锥形板式，配套起垄装置起垄数量/1垄，配套起垄装置最大工作起垄高度/200mm. | 600.0000 | 购机补贴(非通用类) |  | 山东省
583 | 田间管理机械 | 中耕机械 | 田园管理机 | 4kW及以上汽油机田园管理机 | 烟台成峰机械科技有限公司 | 田园管理机 | 3TG-4Q-D | 型号名称/3TG-4Q-D田园管理机，结构形式/单轴轮式，外观尺寸/1370*800*860mm，扶把水平调整/可调，扶把上下调整/可调，发动机输入传动方式/三角皮带传动，主离合器型式/涨紧轮式，主离合器状态/常开，标定功率/4.0KW，标定转速/3600r/min,配套锄草装置型式/锄草轮式，配套锄草装置最大工作宽度730mm，配套起垄装置型式/碟形起垄器+犁铲式，配套起垄装置起垄数量/1垄，配套起垄装置最大工作起垄高度/200mm. | 600.0000 | 购机补贴(非通用类) |  | 山东省
584 | 田间管理机械 | 中耕机械 | 田园管理机 | 4kW及以上汽油机田园管理机 | 烟台成峰机械科技有限公司 | 田园管理机 | 3TG-4Q-E | 型号名称/3TG-4Q-E田园管理机，结构形式/双轴轮式，外观尺寸/1500*800*930mm，扶把水平调整/可调，扶把上下调整/可调，发动机输入传动方式/三角皮带传动，主离合器型式/涨紧轮式，主离合器状态/常开，标定功率/4.0KW，标定转速/3600r/min,配套锄草装置型式/锄草轮式，配套锄草装置最大工作宽度730mm，配套起垄装置型式/碟形起垄器+锥形板式，配套起垄装置起垄数量/1垄，配套起垄装置最大工作起垄高度/200mm. | 600.0000 | 购机补贴(非通用类) |  | 山东省
585 | 田间管理机械 | 中耕机械 | 田园管理机 | 4kW及以上汽油机田园管理机 | 烟台成峰机械科技有限公司 | 田园管理机 | 3TG-4Q-F | 型号名称/3TG-4Q-F田园管理机，结构形式/双轴轮式，外观尺寸/1530*850*960mm，扶把水平调整/可调，扶把上下调整/可调，发动机输入传动方式/三角皮带传动，主离合器型式/涨紧轮式，主离合器状态/常开，标定功率/4.0KW，标定转速/3600r/min,配套锄草装置型式/锄草轮式，配套锄草装置最大工作宽度730mm，配套起垄装置型式/碟形起垄器+犁铲式，配套起垄装置起垄数量/1垄，配套起垄装置最大工作起垄高度/200mm. | 600.0000 | 购机补贴(非通用类) |  | 山东省
586 | 田间管理机械 | 中耕机械 | 田园管理机 | 4kW及以上汽油机田园管理机 | 烟台成峰机械科技有限公司 | 田园管理机 | 3TGQ-4H | 型号名称/3TGQ-4H田园管理机，结构形式/双轴轮式，外观尺寸/1700*850*960mm，扶把水平调整/可调，扶把上下调整/可调，发动机输入传动方式/齿轮传动，主离合器型式/摩擦片，主离合器状态/常开，标定功率/4KW，标定转速/3600r/min,配套培土装置型式/锄草轮，配套锄草装置最大工作宽度730mm，配套开沟装置型式/开沟刀，配套开沟装置最大工作宽度/250mm. | 600.0000 | 购机补贴(非通用类) |  | 山东省
587 | 田间管理机械 | 中耕机械 | 田园管理机 | 4kW及以上汽油机田园管理机 | 烟台成峰机械科技有限公司 | 田园管理机 | 3TGQ-5.5M | 型号名称/3TGQ-5.5M田园管理机，结构形式/双轴轮式，外观尺寸/1700*550*930mm，扶把水平调整/可调，扶把上下调整/可调，发动机输入传动方式/三角皮带，主离合器型式/涨紧轮，主离合器状态/常开，标定功率/5.5KW，标定转速/3600r/min,配套培土装置型式/培土刀，配套培土装置最大工作宽度300mm，配套开沟装置型式/开沟刀，配套开沟装置最大工作宽度/250mm. | 600.0000 | 购机补贴(非通用类) |  | 山东省
588 | 田间管理机械 | 中耕机械 | 田园管理机 | 4kW及以上汽油机田园管理机 | 烟台成峰机械科技有限公司 | 田园管理机 | 3TGQ-5.5K | 型号名称/3TGQ-5.5K田园管理机，结构型式/双轴轮式，外观尺寸/1700*850*960mm，扶把水平调整/可调，扶把上下调整/可调，发动机输入传动方式/齿轮传动，主离合器型式/摩擦片，主离合器状态/常开，标定功率/5.5KW，标定转速/3600r/min,配套培土装置型式/锄草轮，配套锄草装置最大工作宽度730mm，配套开沟装置型式/旋刀式，配套开沟装置最大工作宽度/250mm. | 600.0000 | 购机补贴(非通用类) |  | 山东省
589 | 田间管理机械 | 中耕机械 | 田园管理机 | 4kW及以上汽油机田园管理机 | 烟台成峰机械科技有限公司 | 田园管理机 | 3TGQ-5.5N | 型号名称/3TGQ-5.5N田园管理机，结构形式/双轴轮式，外观尺寸/1560*610*930mm，扶把水平调整/可调，扶把上下调整/可调，发动机输入传动方式/三角皮带，主离合器型式/涨紧轮，主离合器状态/常开，标定功率/5.5KW，标定转速/3600r/min,配套培土装置型式/培土刀，配套培土装置最大工作宽度300mm，配套开沟装置型式/开沟刀，配套开沟装置最大工作宽度/250mm. | 600.0000 | 购机补贴(非通用类) |  | 山东省
590 | 田间管理机械 | 中耕机械 | 田园管理机 | 4kW及以上汽油机田园管理机 | 烟台成峰机械科技有限公司 | 田园管理机 | 3TGQ-4R | 型号名称/3TGQ-4R田园管理机，结构形式/单轴轮式，外观尺寸/1500*590*900mm，扶把水平调整/不可调，扶把上下调整/可调，发动机输入传动方式/齿轮传动，主离合器型式/摩擦片，主离合器状态/常开，标定功率/4.0KW，标定转速/3600r/min,配套锄草装置型式/锄草轮，配套锄草装置最大工作宽度520mm，配套开沟装置型式/开沟刀，配套开沟装置最大工作宽度/300mm. | 600.0000 | 购机补贴(非通用类) |  | 山东省
591 | 田间管理机械 | 中耕机械 | 田园管理机 | 4kW及以上汽油机田园管理机 | 云南佳沃农机有限公司 | 田园管理机 | 3TGQ-4 | 型号名称：3TGQ-4田园管理机 结构型式（单轴/双轴；履带/轮式）：单轴；履带式 外形尺寸（长X宽X高）：1500X570X1070mm 扶把水平调整（可调/不可调）：可调 扶把上下调整（可调/不可调）：可调 发动机输出传动方式：三角皮带传动 主离合器型式：张紧轮式 主离合器状态（常开/常闭）：常开 标定（额定）功率：4.0KW 标定（额定）转速：3600r/min 配套锄草装置型式：翼铲式 配套锄草装置最大工作宽度：300mm 配套培土装置型式：曲壁式 配套培土装置最大工作宽度：200mm 配套起垄装置起垄数量：1垄 配套起垄装置最大工作起垄高度：200mm 配套施肥装置排肥器型式：外槽轮式 配套施肥装置施肥行数：2行 配套施肥装置施肥开沟器型式：尖铲式 | 600.0000 | 购机补贴(非通用类) |  | 云南省
592 | 耕整地机械 | 耕地机械 | 微型耕耘机 | 4kW及以上汽油机微耕机 | 云南佳沃农机有限公司 | 微耕机 | 1WGQ4.02-110 | 1WGQ4.02-110型微耕机主要技术参数 型号名称：1WGQ4.02-110型微耕机 结构型式：手持式 配套发动机型号：HM170F/P型通用小型汽油机 配套发动机生产企业：重庆宏美科技有限公司 配套发动机标定功率(KW)：4.02 配套发动机标定转速(r/min):3600 配套发动机起动方式:手拉起动 配套发动机燃油种类:汽油 整机外形尺寸（长×宽×高）(mm):1590×1100×950 作业速度(m/s):0.1～0.3 扶把振动(m/s²):≤130 作业小时生产率h m²/(h·m):≥0.04 单位作业面积燃油消耗量(Kg/h m²)：≤30 工作幅宽(mm):1100 发动机输出传动方式:直联式 刀辊传动方式:齿轮传动 扶把调整幅度（水平方向）(°):0 扶把调整幅度（垂直方向）(°):215 刀辊设计转速(r/min):I挡：80； II挡：145 刀辊最大回转半径(mm):180 刀辊总安装刀数(把）：32 旋耕刀型式：旱地刀 主离合器型式：摩擦片式 主离合器状态：常开 | 600.0000 | 购机补贴(非通用类) |  | 云南省
593 | 耕整地机械 | 耕地机械 | 微型耕耘机 | 4kW及以上汽油机微耕机 | 重庆聚帮机械设备有限责任公司 | 微耕机 | 1WG4.0-100FQ-ZC | 外形尺寸（长×宽×高)mm：1515×1000×930；工作幅宽(cm):99；结构质量（kg）：30；传动方式（发动机输出）：直联；传动方式（刀辊）：锥齿传动；旋耕刀型式：旱地刀；总安装刀数量(把)：24把；主离合器型式：摩擦片式。 | 600.0000 | 购机补贴(非通用类) |  | 重庆市
594 | 耕整地机械 | 耕地机械 | 微型耕耘机 | 4kW及以上柴油机微耕机 | 都匀开发区沙坝农机厂 | 微耕机 | 1WG4.1-105FC-Z | 配套：KAGS350型单缸风冷柴油机、制造商：无锡凯奥动力机械有限公司、标定功率：4.1kw 、标定转速：3600 r/min、 排放阶段：国三、外形尺寸（长×宽×高)mm：1770×1050×1060；工作幅宽(cm)105；结构质量（kg）：70；传动方式（发动机输出）：直联式；传动方式（刀辊）：齿轮传动；旋耕刀型号：旱地刀；总安装刀数量(把)：32；主离合器型式：摩擦片式（常开）。 | 800.0000 | 购机补贴(非通用类) |  | 贵州省
595 | 收获机械 | 粮食作物收获机械 | 谷物联合收割机 | 0.6-1kg/s自走履带式谷物联合收割机（全喂入），包含1-1.5kg/s自走履带式水稻联合收割机（全喂入） | 威马农机股份有限公司 | 小型收割机 | 4LZ-1.0 | 结构型式：全喂入、自走履带式、乘坐式；额定喂入量:1.0kg/s；配套内燃机标定功率：7.5kW；配套内燃机标定转速：3600r/min；配套内燃机燃油种类：柴油；履带型式：全履带式；工作状态外形尺寸：3000X1500X1650 mm；整机质量：550kg；割台工作宽度:1100mm；最小离地间隙:180mm；割台型式：卧式；履带轨距:670mm；行走离合器型式：张紧轮式；制动器型式：湿式摩擦片式；工作离合器型式：张紧轮式；转向方式：单边摩擦制动转向。 | 7500.0000 | 购机补贴(通用类) |  | 重庆市
596 | 耕整地机械 | 耕地机械 | 旋耕机 | 单轴2-2.5m旋耕机 | 河南豪久科技有限公司 | 旋耕机 | 1GKN-240 | 型号名称：1GKN-240型旋耕机；结构型式：框架型；整机外形尺寸（长×宽×高）：1100×2580×1100（mm）；作业速度范围：0.69～1.39m/s；工作幅宽：240cm；耕深：≧12cm；刀轴型式：单轴型；刀轴连接型式：花键式；传动方式：中间传动；运输方式：普通型；刀辊设计转速：280r/min；最大回转半径：245mm；刀辊总安装刀数：68把；旋耕刀型号：ⅠT245/ⅠT245左，镇压型式：拖板；配套拖拉机标定功率范围：66.2～88.2kW；配套拖拉机动力输出轴转速：760r/min。 | 1800.0000 | 购机补贴(通用类) |  | 河南省
597 | 耕整地机械 | 耕地机械 | 旋耕机 | 单轴2-2.5m旋耕机 | 河南豪久科技有限公司 | 旋耕机 | 1GKN-210 | 型号名称：1GKN-210型旋耕机；结构型式：框架型；整机外形尺寸（长×宽×高）：1100×2280×1100（mm）；作业速度范围：0.69～1.39m/s；工作幅宽：210cm；耕深：≧12cm；刀轴型式：单轴型；刀轴连接型式：花键式；传动方式：中间传动；运输方式：普通型；刀辊设计转速：280r/min；最大回转半径：245mm；刀辊总安装刀数：60把；旋耕刀型号：ⅠT245/ⅠT245左，镇压型式：拖板；配套拖拉机标定功率范围：51.5～66.2kW；配套拖拉机动力输出轴转速：760r/min。 | 1800.0000 | 购机补贴(通用类) |  | 河南省
598 | 耕整地机械 | 耕地机械 | 旋耕机 | 单轴2-2.5m旋耕机 | 河南豪久科技有限公司 | 旋耕机 | 1GKS-230 | 型号名称：1GKS-230型旋耕机；结构型式：框架型；整机外形尺寸（长×宽×高）：1150×3380×980（mm）；作业速度范围：0.69～1.39m/s；工作幅宽：230cm；耕深：≧8cm；刀轴型式：单轴型；刀轴连接型式：花键式；传动方式：侧边传动；运输方式：普通型；刀辊设计转速：316r/min；最大回转半径：195mm；刀辊总安装刀数：86把；旋耕刀型号：ⅠT195/ⅠT195左，镇压型式：拖板；配套拖拉机标定功率范围：66.2～88.2kW；配套拖拉机动力输出轴转速：720r/min。 | 1800.0000 | 购机补贴(通用类) |  | 河南省
599 | 耕整地机械 | 耕地机械 | 旋耕机 | 单轴2-2.5m旋耕机 | 河南豪久科技有限公司 | 旋耕机 | 1GKS-200 | 型号名称：1GKS-200型旋耕机；结构型式：框架型；整机外形尺寸（长×宽×高）：1150×3080×980（mm）；作业速度范围：0.69～1.39m/s；工作幅宽：200cm；耕深：≧8cm；刀轴型式：单轴型；刀轴连接型式：花键式；传动方式：侧边传动；运输方式：普通型；刀辊设计转速：316r/min；最大回转半径：195mm；刀辊总安装刀数：74把；旋耕刀型号：ⅠT195/ⅠT195左，镇压型式：拖板；配套拖拉机标定功率范围：51.5～73.5kW；配套拖拉机动力输出轴转速：720r/min。 | 1800.0000 | 购机补贴(通用类) |  | 河南省
600 | 耕整地机械 | 耕地机械 | 旋耕机 | 单轴2.5m及以上旋耕机 | 河南豪久科技有限公司 | 旋耕机 | 1GKS-250 | 型号名称：1GKS-250型旋耕机；结构型式：框架型；整机外形尺寸（长×宽×高）：1150×3580×980（mm）；作业速度范围：0.69～1.39m/s；工作幅宽：250cm；耕深：≧8cm；刀轴型式：单轴型；刀轴连接型式：花键式；传动方式：侧边传动；运输方式：普通型；刀辊设计转速：316r/min；最大回转半径：195mm；刀辊总安装刀数：94把；旋耕刀型号：ⅠT195/ⅠT195左，镇压型式：拖板；配套拖拉机标定功率范围：70～95.6kW；配套拖拉机动力输出轴转速：720r/min。 | 2300.0000 | 购机补贴(通用类) |  | 河南省
601 | 田间管理机械 | 中耕机械 | 田园管理机 | 4kW及以上柴油机田园管理机 | 重庆隆旺农业装备有限公司 | 田园管理机 | 3TG-4.05B | 外形尺寸（长×宽×高）：1600×650×1010；结构型式：双轴、轮式；配套柴油发动机（标定功率4.05kW,标定转速3600r/min）；扶把水平调整：可调；扶把上下调整：可调；发动机输出传动方式：直联；主离合器为：摩擦片式常开离合；配套开沟装置型式：刀片式；配套开沟装置最大工作幅宽：380mm；配套培土装置型式：刀片式；配套培土装置最大工作幅宽：380mm | 800.0000 | 购机补贴(非通用类) |  | 重庆市
602 | 田间管理机械 | 中耕机械 | 田园管理机 | 4kW及以上汽油机田园管理机 | 重庆隆旺农业装备有限公司 | 田园管理机 | 3TGQ-4.0B | 外形尺寸（长×宽×高）mm：1530×650×1010；结构型式：双轴、轮式；配套汽油发动机（标定功率4.0kW,标定转速3800r/min）；扶把水平调整：可调；扶把上下调整：可调；发动机输出传动方式：直联；主离合器为：摩擦片式常开离合；配套开沟装置型式：刀片式；配套开沟装置最大工作幅宽：380mm；配套培土装置型式：刀片式；配套培土装置最大工作幅宽：380mm | 600.0000 | 购机补贴(非通用类) |  | 重庆市
603 | 饲料（草）收获加工运输设备 | 饲料（草）加工机械 | 饲料（草）粉碎机 | 400mm以下饲料粉碎机 | 乐山市东川机械有限公司 | 饲料粉碎机 | 9FC-23K | 结构形式：齿爪式（不含粉碎秸蔓类功能），壳体制造方式（铸造、焊接或冲压）：铸造，外形尺寸： 820x430x840（mm），整机质量（不含电机）：28kg，转子盘直径：Φ195mm，转子工作直径：Φ230mm，粉碎室宽度：175mm，锤片或齿爪数量：4个，主轴转速：5100r/min，配套动力：1.5～2.2kw | 175.0000 | 购机补贴(非通用类) |  | 四川省
604 | 耕整地机械 | 耕地机械 | 微型耕耘机 | 4kW及以上汽油机微耕机 | 重庆傲诗蔓机电设备有限公司 | 微耕机 | 1WGQD4.0-95 | 配套发动机标定功率4.0kW，标定转速：3600r/min,起动方式:手拉起动，汽油发动机，外形尺寸(长*宽*高）：1570*950*960mm，作业速度：0.1-0.3m/s，工作幅宽：950mm，传动方式：皮带传动，扶把调整幅度水平0°，垂直175°，刀辊总安装刀数：24把，旋耕刀型号：旱地刀，主离合器型式：张紧轮式，状态：常开 | 600.0000 | 购机补贴(非通用类) |  | 重庆市
605 | 耕整地机械 | 耕地机械 | 微型耕耘机 | 4kW及以上汽油机微耕机 | 重庆傲诗蔓机电设备有限公司 | 微耕机 | 1WGQZ5.4-125 | 配套发动机标定功率:5.4kW，标定转速：3600r/min,起动方式:手拉起动，汽油发动机，外形尺寸(长*宽*高）：1700*1260*1080mm，作业速度：0.1-0.3m/s，工作幅宽：1250mm，传动方式：齿轮传动，扶把调整幅度水平0°，垂直130°，刀辊总安装刀数：38把，旋耕刀型号：旱地刀，主离合器型式：摩擦片式，状态：常开 | 600.0000 | 购机补贴(非通用类) |  | 重庆市
606 | 耕整地机械 | 耕地机械 | 微型耕耘机 | 4kW及以上柴油机微耕机 | 重庆傲诗蔓机电设备有限公司 | 微耕机 | 1WGCZ6.3-125 | 配套发动机标定功率6.3kW，标定转速：3600r/min,起动方式:手拉起动，柴油发动机，外形尺寸(长*宽*高）：1730*1260*1050mm，作业速度：0.1-0.3m/s，工作幅宽：1250mm，传动方式：齿轮传动，扶把调整幅度水平0°，垂直135°，刀辊总安装刀数：38把，旋耕刀型号：旱地刀，主离合器型式：摩擦片式，状态：常开 | 800.0000 | 购机补贴(非通用类) |  | 重庆市
607 | 耕整地机械 | 耕地机械 | 微型耕耘机 | 4kW及以上汽油机微耕机 | 盐城振禾农业装备有限公司 | 微耕机 | 1WG-4.1FQ | 结构型式:后置式；配套动力型号名称:170汽油机；配套动力结构型式:单缸、四冲程、风冷；额定功率:4.1KW；额定转速:3600r/min；起动方式:手拉；外形尺寸(长*宽*高):1450mm*720mm*980mm；结构质量:97kg；传动方式:皮带传动；连接方式:链条链接；扶把垂直方向调整幅度:100°；刀辊转速:1档90r/min、2档130r/min；刀辊最大回转半径:175mm；总安装刀数:18把 | 600.0000 | 购机补贴(非通用类) |  | 江苏省
608 | 种植施肥机械 | 种子播前处理和育苗机械设备 | 育秧（苗）播种设备 | 生产率500(盘/h)及以上秧盘播种成套设备 | 常州亚美柯机械设备有限公司 | 水稻钵苗播种机 | 2BD-600（LSPE-60AM） | 作业状态整机外型尺寸(长×宽×高)：3832×510×995mm；小时生产率：580～600盘/h；结构型式：固定式；覆土平整方式：镇压轮；输送传动型式：链条传动；作业流程：秧盘输送、铺土、播种、覆土、淋水；配套动力功率：120 W；配套动力类型：电动机；铺土器形式：皮带输送；铺土箱容积：40L；播种排种器形式：机械滚动式；播种量调节档位数量：自由调节；播种箱容积：30L；覆土箱形式：皮带输送；覆土箱容积：40L | 3400.0000 | 购机补贴(非通用类) |  | 江苏省
609 | 种植施肥机械 | 栽植机械 | 移栽机 | 6—7行四轮乘坐式水稻钵苗移栽机 | 常州亚美柯机械设备有限公司 | 乘坐式高速水稻钵苗移栽机 | 2ZB-6A(RXA-60T) | 结构型式：高速乘坐式； 配套发动机类型：汽油机； 配套发动机型号规格：GB40G； 配套发动机标定功率：6.6kW； 配套发动机标定转速：3600r/min； 工作状态外形尺寸（长×宽×高）：3250×2980×2400mm； 作业速度：0.23～1.25m/s； 作业小时生产率：0.30～0.43hm²/h； 工作行数：6行； 行距：330mm； 穴距调节机构型式：齿轮调节； 穴距调节档位数量：3×6个； 穴距：124/130/132/138/141/145/147/155/157/165/168/179/207/219/234/249/265/282mm； 栽植深度：10、20、30、40（可调）mm； 栽植频率：300～3600次/min； 变速方式：液压式无级变速（HST）； 行走轮驱动方式：机械/四轮（后轴单侧双轮）； 行走轮（前轮）结构型式：实心轮橡胶； 行走轮（前轮）直径：φ720mm； 行走轮（后轮）结构型式：实心轮橡胶； 行走轮（后轮）直径：内侧φ900/外侧φ850mm； 平衡机构型式：液压式； 栽植机构型式：鼓轮旋转式； 取秧机构型式：推杆式； 钵苗输送机构型式：时间皮带输送 | 33600.0000 | 购机补贴(非通用类) |  | 江苏省
610 | 种植施肥机械 | 栽植机械 | 移栽机 | 6—7行四轮乘坐式水稻钵苗移栽机 | 常州亚美柯机械设备有限公司 | 乘坐式高速水稻钵苗移栽机 | 2ZB-6AK(RXA-60TK) | 结构型式:高速乘坐式; 配套发动机类型:汽油机; 配套发动机型号规格:GB40G; 配套发动机标定功率:6.6kW; 配套发动机标定转速:3600r/min; 工作状态外形尺寸（长×宽×高）:3630×2670×2490mm; 作业速度:0.23～1.25m/s; 作业小时生产率:0.25～0.36hm²/h; 工作行数:6行; 行距:330/230mm; 穴距调节机构型式:齿轮调节; 穴距调节档位数量:3×6个; 穴距:124/130/132/138/141/145/147/155/157/165/168/179/207/219/234/249/265/282mm; 栽植深度:10、20、30、40（可调）mm; 栽植频率:300～3600次/min; 变速方式:液压式无级变速（HST）; 行走轮驱动方式:机械/四轮（后轴单侧双轮）; 行走轮（前轮）结构型式:实心轮橡胶; 行走轮（前轮）直径:φ720mm; 行走轮（后轮）结构型式:实心轮橡胶; 行走轮（后轮）直径:内侧φ900/外侧φ850mm; 平衡机构型式:液压式; 栽植机构型式:鼓轮旋转式; 取秧机构型式:推杆式; 钵苗输送机构型式:时间皮带输送 | 33600.0000 | 购机补贴(非通用类) |  | 江苏省
611 | 种植施肥机械 | 栽植机械 | 移栽机 | 6—7行四轮乘坐式水稻钵苗移栽机 | 常州亚美柯机械设备有限公司 | 乘坐式高速水稻钵苗移栽机 | 2ZB-6B(RX-60B) | 结构型式:高速乘坐式; 配套发动机类型:汽油机; 配套发动机型号规格:GB40G; 配套发动机标定功率:6.6kW; 配套发动机标定转速:3600r/min; 工作状态外形尺寸（长×宽×高）:3230×3210×2340mm; 作业速度:0.23～1.25m/s; 作业小时生产率:0.30～0.43hm²/h; 工作行数:6行; 行距:330mm; 穴距调节机构型式:齿轮调节; 穴距调节档位数量:3×6个; 穴距:124/130/132/138/141/145/147/155/157/165/168/179/207/219/234/249/265/282mm; 栽植深度:10、20、30、40（可调）mm; 栽植频率:300～3600次/min; 变速方式:液压式无级变速（HST）; 行走轮驱动方式:机械/四轮（后轴单侧双轮）; 行走轮（前轮）结构型式:实心轮橡胶; 行走轮（前轮）直径:φ720mm; 行走轮（后轮）结构型式:实心轮橡胶; 行走轮（后轮）直径:内侧φ900/外侧φ850mm; 平衡机构型式:液压式; 栽植机构型式:鼓轮旋转式; 取秧机构型式:推杆式; 钵苗输送机构型式:时间皮带输送 | 33600.0000 | 购机补贴(非通用类) |  | 江苏省
612 | 耕整地机械 | 耕地机械 | 微型耕耘机 | 4kW及以上汽油机微耕机 | 重庆涪柴动力机械制造有限公司 | 微耕机 | 1WGQZ4.0-100C | 主要配置：1、四片四组旱地耕刀；2、行走轮；3、4.0kW汽油机； 4、100C型传动箱体；5、阻力棒1根；6、随机工具1套。 参数：配套发动机标定功率：4.0kW/3600r/min；排放阶段：国二；配套发动机类型：强制风冷汽油机、四冲程、单缸；外形尺寸（长×宽×高）（mm）：1650×1000×1000；刀辊传动方式：齿轮传动；发动机输出传动方式：直联；刀辊转速（r/min）：慢档：80、中档：115、快档165；刀辊最大回转半径（mm）：175；总安装刀数：32把；主离合器型式：摩擦片式；耕宽（mm）：1000；耕深（mm）：≥100；作业速度（m/s）：0.1∽0.3；作业小时生产率（h㎡/(h•m)）：≥0.04；单位作业面积燃油消耗量（㎏/h㎡）：≤35。 | 600.0000 | 购机补贴(非通用类) |  | 重庆市
613 | 饲料（草）收获加工运输设备 | 饲料（草）加工机械 | 铡草机 | 3-6t/h铡草机 | 西安牛羊洋农业科技有限公司 | 铡草机 | 9ZT-3.0 | 型号名称：9ZT-3.0型铡草机；结构型式：筒式；外形尺寸(长×宽×高)：1245×530×890mm；生产率：≥3000kg/h；配套动力：4kW；主轴额定转速：1250r/min； | 400.0000 | 购机补贴(非通用类) |  | 陕西省
614 | 饲料（草）收获加工运输设备 | 饲料（草）加工机械 | 饲料（草）粉碎机 | 400-550mm饲料粉碎机 | 西安牛羊洋农业科技有限公司 | 饲料粉碎机 | 9FQ-40-20 | 型号名称:9FQ-40-20型饲料粉碎机;结构型式:锤片式（无粉碎秸蔓类功能）;外形尺寸（长×宽×高）:1050×980×1040;主轴转速:4100r/min;配套动力:5.5KW； | 375.0000 | 购机补贴(非通用类) |  | 陕西省
615 | 饲料（草）收获加工运输设备 | 饲料（草）加工机械 | 铡草机 | 6-9t/h铡草机 | 西安牛羊洋农业科技有限公司 | 铡草机 | 9ZT-6.0 | 型号名称:9ZT-6.0型铡草机;配套动力:11kW;外形尺寸(长×宽×高):1900×670×1000mm; 生产率:≥6000kg/h;主轴额定转速:1750r/min;动刀片数量:5个; | 600.0000 | 购机补贴(非通用类) |  | 陕西省
616 | 饲料（草）收获加工运输设备 | 饲料（草）加工机械 | 饲料（草）粉碎机 | 2-4t/h揉丝机 | 西安牛羊洋农业科技有限公司 | 秸秆揉丝机 | 9RS-2.0A | 型号名称:9RS-2.0A型秸秆揉丝机;结构型式:铡切、揉搓板式;外形尺寸(长×宽×高):1300×470×800mm;配套动力额定功率:4kW;配套动力额定转速:2890r/min;主轴额定转速:铡切转子:1250 r/min揉搓转子：3900r/min;生产率:≥2000（青秸秆）kg/h; | 300.0000 | 购机补贴(非通用类) |  | 陕西省
617 | 饲料（草）收获加工运输设备 | 饲料（草）加工机械 | 铡草机 | 3-6t/h铡草机 | 西安牛羊洋农业科技有限公司 | 铡草机 | 9ZT-4.0 | 型号名称:9ZT-4.0型铡草机;配套动力:7.5kW;外形尺寸(长×宽×高);1500×670×910mm 生产率:≥4000kg/h;主轴额定转速:1500r/min; | 400.0000 | 购机补贴(非通用类) |  | 陕西省
618 | 饲料（草）收获加工运输设备 | 饲料（草）加工机械 | 饲料混合机 | 立式混合机 | 西安牛羊洋农业科技有限公司 | 饲料混合机 | 9HL-1000 | 型号名称：9HL-1000型饲料混合机；结构型式：立式单轴螺旋；外形尺寸（长×宽×高）：1400×1350×2750；额定转速：410r/min； | 850.0000 | 购机补贴(非通用类) |  | 陕西省
619 | 饲料（草）收获加工运输设备 | 饲料（草）加工机械 | 饲料（草）粉碎机 | 550mm及以上饲料粉碎机 | 西安牛羊洋农业科技有限公司 | 饲料粉碎机 | 9FZ-56-13 | 型号名称:9FZ-56-13型饲料粉碎机;结构型式:锤片式（无粉碎秸蔓类功能）;外形尺寸（长×宽×高）:1050×570×1530mm;主轴转速:2905r/min;配套动力:7.5KW； | 620.0000 | 购机补贴(非通用类) |  | 陕西省
620 | 耕整地机械 | 耕地机械 | 旋耕机 | 单轴1.5-2m旋耕机 | 连云港祥宝旋耕机械有限公司 | 旋耕机 | 1GKN-165 | 结构型式：框架式；整机外形尺寸（长×宽×高）：1020×1910×1160㎜；作业速度范围 （m/s ）：0.56～1.39；工作幅宽(cm)：165；耕深（cm）：≥12；刀轴型式：单轴型；刀轴连接型式：花键式；传动型式：中间传动；运输方式：普通型；刀辊设计转速（r/min）：235（n动=540）、265（n动=720；刀辊最大回转半径（mm）：245；刀辊总安装刀数(把)：42；旋耕刀型号：IT245；镇压型式：拖板；配套拖拉机标定功率范围(kW)：29.4～36.8；配套拖拉机动力输出轴转速（r/min）：540、720。 | 930.0000 | 购机补贴(通用类) |  | 江苏省
621 | 耕整地机械 | 耕地机械 | 旋耕机 | 单轴1.5-2m旋耕机 | 连云港祥宝旋耕机械有限公司 | 框架式旋耕机 | 1GQN-180SK | 结构型式：框架式；整机外形尺寸（长×宽×高）：1050×2100×1050㎜；作业速度范围（m/s）：0.56～1.39；工作幅宽(cm)：180；耕深（cm）：≥12；刀轴型式：单轴型；刀轴连接型式：花键式；传动型式：中间传动；运输方式：普通型； 刀辊设计转速（r/min）： 235（n动=540）、265（n动=720；刀辊最大回转半径（mm）：245；刀辊总安装刀数(把)：50；旋耕刀型号：IT245；镇压型式：拖板；配套拖拉机标定功率范围(kW)：36.8～58.8；配套拖拉机动力输出轴转速（r/min）：540、720。 | 930.0000 | 购机补贴(通用类) |  | 江苏省
622 | 耕整地机械 | 耕地机械 | 旋耕机 | 单轴2-2.5m旋耕机 | 连云港祥宝旋耕机械有限公司 | 框架式旋耕机 | 1GQN-200SK | 结构型式：框架式；整机外形尺寸（长×宽×高）：1050×2300×1050㎜；作业速度范围（m/s）：0.56～1.39；工作幅宽(cm)：200；耕深（cm）：≥12；刀轴型式：单轴型；刀轴连接型式：花键式；传动型式：中间传动；运输方式：普通型； 刀辊设计转速（r/min）： 235（n动=540）、265（n动=720；刀辊最大回转半径（mm）：245；刀辊总安装刀数(把)：58；旋耕刀型号：IT245；镇压型式：拖板；配套拖拉机标定功率范围(kW)：40.4～66.1；配套拖拉机动力输出轴转速（r/min）：540、720。 | 1800.0000 | 购机补贴(通用类) |  | 江苏省
623 | 耕整地机械 | 耕地机械 | 微型耕耘机 | 4kW及以上汽油机微耕机 | 重庆五谷通用设备有限公司 | 微耕机 | 1WG4.0-80FQ-DL | 配套功率:4.0KW配套动力:W170F汽油机额定转速:3600R/MIN结构尺寸(长×宽×高):1500×820×890MM结构质量:75KG 工作幅宽:800MM 作业速度:0.1-0.3m/s小时生产率:≥0.04hm2/(h•m) 燃油消耗量:≤35KG/HM2 启动方式:手拉启动 发动机传动方式：皮带传动 刀棍传动方式：链条传动 | 600.0000 | 购机补贴(非通用类) |  | 重庆市
624 | 耕整地机械 | 耕地机械 | 微型耕耘机 | 4kW及以上汽油机微耕机 | 重庆五谷通用设备有限公司 | 微耕机 | 1WG4.0-75FQ-DL | 配套功率:4.0KW配套动力:W170F汽油机额定转速:3600R/MIN结构尺寸(长×宽×高):1580×770×885MM结构质量:65KG 工作幅宽:750MM 作业速度:0.1-0.3m/s小时生产率:≥0.04hm2/(h•m) 燃油消耗量:≤35KG/HM2启动方式:手拉启动 发动机传动方式：皮带传动 刀棍传动方式：链条传动 | 600.0000 | 购机补贴(非通用类) |  | 重庆市
625 | 耕整地机械 | 耕地机械 | 旋耕机 | 单轴2.5m及以上旋耕机 | 河北江蓝农业机械有限公司 | 旋耕机 | 1GQN-300 | 结构形式：单轴框架式； 工作状态尺寸（mm）：1280×3240×1200； 幅宽（cm）：300； 最终传动方式：中间齿轮传动； 与拖拉机连接方式：三点悬挂连接； 刀轴最大回转半径（mm）：245； 刀轴总安装刀数：（把）84； 旋耕刀型号：IT245; 刀轴连接型式：花键盘连接； 配套拖拉机标定功率(kw):73.5～132.3； 配套拖拉机动力输出轴转速(r/min):720;轴数：单轴。 | 2300.0000 | 购机补贴(通用类) |  | 河北省
626 | 耕整地机械 | 耕地机械 | 旋耕机 | 单轴2.5m及以上旋耕机 | 河北江蓝农业机械有限公司 | 旋耕机 | 1GQN-250 | 结构形式：单轴框架式； 工作状态尺寸（mm）：1110×2740×1200； 幅宽（cm）：250； 最终传动方式：中间齿轮传动； 与拖拉机连接方式：三点悬挂连接； 刀轴最大回转半径（mm）：245； 刀辊总安装刀数：（把）68； 旋耕刀型号：IT245; 刀轴连接型式：花键盘连接； 配套拖拉机标定功率（kw）：66.1-132.3; 配套拖拉机动力输出轴转速(r/min):720；轴数：单轴。 | 2300.0000 | 购机补贴(通用类) |  | 河北省
627 | 耕整地机械 | 耕地机械 | 旋耕机 | 单轴2.5m及以上旋耕机 | 河北江蓝农业机械有限公司 | 旋耕机 | 1GQN-280 | 结构形式：单轴框架式； 工作状态尺寸（mm）：1280×3090×1200； 幅宽（cm）：280； 最终传动方式：中间齿轮传动； 与拖拉机连接方式：三点悬挂连接； 刀轴最大回转半径（mm）：245； 刀轴总安装刀数：（把）80； 旋耕刀型号：IT245; 刀轴连接型式：花键盘连接； 配套拖拉机标定功率（kw）:73.5～132.3； 配套拖拉机动力输出轴转速(r/min):720;轴数：单轴。 | 2300.0000 | 购机补贴(通用类) |  | 河北省
628 | 耕整地机械 | 耕地机械 | 微型耕耘机 | 4kW及以上汽油机微耕机 | 湖南秀林机械有限公司 | 微耕机 | 1WGQ4.0-90 | 型号名称：1WGQ4.0-90型微耕机，结构型式：手持式，配套发动机型号名称：TL170F/P汽油机，配套发动机标定功率：4.0KW,配套发动机标定转速：3600r/min,刀辊传动方式：轴传动。 | 600.0000 | 购机补贴(非通用类) |  | 湖南省
629 | 果菜茶初加工机械 | 果蔬初加工机械 | 果蔬干燥机 | 容积20—40m³热泵型厢式果蔬烘干机 | 河北博志热能设备有限公司 | 果蔬烘干机 | 5HGKB-38A | 型号名称：5HGKB-38A果蔬烘干机；结构型式(槽式、厢式、隧道式)：厢式；烘干机机体外形尺寸（长×宽×高）：7300×3250×2600mm；烘干机总功率：35.64kW；热风温度范围：30～80℃；处理量(湿物料)45～55kg/h；有效烘干容积：38m3；烘干室内可容纳烘料架数量:18架；烘料架每架可容纳物料盘层数：21层；物料盘内廓尺寸（长×宽×高）：1100×500×50mm；物料盘材质：木质；有效烘干面积：207.9m2；热风风机型号名称：鸿海11-62-4A/联菲5.6-0.75kW；热风风机电机功率：2.2×1＋0.75×6kW；热风风机数量：1+6；排湿风机型号名称：联菲3-370W；排湿风机电机功率：0.37kW；排湿风机数量：2；电加热炉(或电辅助加热管) 型号名称：CPDJR-1.5；电加热管功率：1.5kW；电加热管数量：12；热泵型号名称：VR144KSE-TFP-522(全封闭)；热泵数量：1；热泵额定功率（输入功率）：10.2kW；温控仪型号：邦普A.S.W.01.N-10K-5X25-06-ROHS；温度控制范围：0～100℃；温度测点数：9；湿度仪型号：邦普A.S.H.JXW-2003-71T103-ROHS；湿度显示范围：0%RH～100%RH；湿度测点数：1； | 7500.0000 | 购机补贴(非通用类) |  | 安徽省
630 | 种植施肥机械 | 种子播前处理和育苗机械设备 | 育秧（苗）播种设备 | 生产率500(盘/h)及以上秧盘播种成套设备 | 黑龙江农垦依民机械制造有限公司 | 水稻育秧摆盘机 | 2BP-1200 | 作业状态整机外型尺寸(长×宽×高)mm2340×780×800，小时生产率盘/h1200～1300，结构型式/行走式，输送传动型式/电机驱动、链传动，作业流程/秧盘输送-铺土-播种-覆土-淋水-铺盘，配套动力功率W370，配套动力类型/直流电机，铺土器形式/橡胶带式，铺土箱容积L48，排种器形式/外槽辊式，播种量调节档位数量个56，播种箱容积L25，覆土箱形式/橡胶带式，覆土箱容积L35。 | 3400.0000 | 购机补贴(非通用类) |  | 黑龙江
631 | 耕整地机械 | 耕地机械 | 微型耕耘机 | 4kW及以上汽油机微耕机 | 重庆力润机械制造有限公司 | 微耕机 | 1WG5.5-100FQ-ZC | 制造商：重庆鼎工机电责任有限公司；标定功率：5.5KW；标定转速：3600r/min；起动方式：手拉启动；燃油种类：汽油；配套动力型号：DK177F/P ；排放标准：第二阶段。 外形尺寸（长×宽×高)mm：1600×1010×955 工作幅宽(cm)100cm；结构质量（kg）：125；传动方式（发动机输出）：直联；传动方式（刀辊）：齿轮传动；旋耕刀型号：防缠草刀；总安装刀数量(把)：24；主离合器型式：摩擦片式。 | 600.0000 | 购机补贴(非通用类) |  | 重庆市
632 | 田间管理机械 | 中耕机械 | 田园管理机 | 4kW及以上汽油机田园管理机 | 重庆力润机械制造有限公司 | 田园管理机 | 3TGQ-5.5 | 发动机信息：配套动力型号：DK177F/P ；排放标准：第二阶段。制造商：重庆鼎工机电责任有限公司；标定功率5.5kW；标定转速3600r/min） 配置参数：外形尺寸（长×宽×高)mm：1650×850×980 工作幅宽(cm)27.5cm；结构质量（kg）：145；传动方式（发动机输出）：直联；传动方式（刀辊）：:链条传动；旋耕刀型号：刀片式；总安装刀数量(把)：10；主离合器型式：摩擦片式。 | 600.0000 | 购机补贴(非通用类) |  | 重庆市
633 | 田间管理机械 | 中耕机械 | 田园管理机 | 4kW及以上汽油机田园管理机 | 重庆力润机械制造有限公司 | 田园管理机 | 3TGQ-4 | 配套功率为：4.0kw，单缸，四冲程，燃油种类：汽油，主机结构形式：双轮驱动式，外形尺寸：1560×650×960，行驶速度：≤4km/h，传动方式：链条传动，链接方式：直连+悬挂。 | 600.0000 | 购机补贴(非通用类) |  | 重庆市
634 | 耕整地机械 | 耕地机械 | 旋耕机 | 单轴2-2.5m旋耕机 | 连云港祥宝旋耕机械有限公司 | 水旱两用旋耕机 | 1GKND-230 | 结构型式：框架式；整机外形尺寸（长×宽×高）：1150×2540×1120㎜；作业速度范围（m/s）：0.56～1.39；工作幅宽(cm)：230；耕深（cm）：≥12；刀轴型式：单轴型；刀轴连接型式：接盘式；传动型式：中间传动；运输方式：普通型； 刀辊设计转速（r/min）：235（n动=540）、265（n动=720；刀辊最大回转半径（mm）：245；刀辊总安装刀数(把)：104；旋耕刀型号：IT245；镇压型式：拖板；配套拖拉机标定功率范围(kW)： 44.1～58.8；配套拖拉机动力输出轴转速（r/min）：540、720。 | 1800.0000 | 购机补贴(通用类) |  | 江苏省
635 | 耕整地机械 | 耕地机械 | 旋耕机 | 单轴2.5m及以上旋耕机 | 连云港祥宝旋耕机械有限公司 | 旋耕机 | 1GKN-280 | 结构型式：框架式；外形尺寸：1020×3120×1136㎜；作业速度范围（m/s）：0.56-1.39；工作幅宽(cm)：280㎝；耕深（㎝）：≥12；刀轴型式：单轴型；刀轴连接型式：接盘式；传动方式：中间传动；运输方式：普通型；刀辊设计转速（r/min）：226；刀辊最大回转半径（㎜）：245，刀辊总安装刀数(把)：70；旋耕刀型号：IT245；限深装置型式：限深板；镇压型式：拖板；配套拖拉机动力输出轴转速(kW)：58.8-88.3；配套拖拉机动力输出轴转速（r/min）：720。 | 2300.0000 | 购机补贴(通用类) |  | 江苏省
636 | 粮油糖初加工机械 | 粮食初加工机械 | 碾米机 | 2.2kW及以上碾米机 | 四川省旭东机械制造有限公司 | 碾米机 | 6N-40 | 结构型式：分离式；配套动力：2.2kw;碾米辊型式：钢辊式；外形尺寸（长×宽×高）720×390×1135mm；碾米辊数量：1个；碾米辊尺寸(直径×长度）mm：40×372；碾米机外形尺寸mm：720×390×1135；上料方式/ 结构型式：人工上料；主轴转速（r/min）:1400~1600 | 300.0000 | 购机补贴(非通用类) |  | 四川省
637 | 田间管理机械 | 中耕机械 | 田园管理机 | 4kW及以上汽油机田园管理机 | 重庆创天机械有限公司 | 田园管理机 | 3TGQ-4.0 | 型号名称:3TGQ-4.0型田园管理机;结构型式:双轴、轮式;外形尺寸(长×宽×高)1250×650×1000mm;扶把上下调整:可调;发动机输出传动方式:直联;主离合器型式:摩擦片式;主离合器状态:常开;标定（额定）功率:4kW;标定（额定）转速:3600r/min;配套开沟装置型式: 刀片式:配套开沟装置最大工作宽度:270mm;配套培土装置型式:刀片式;配套培土装置最大工作宽度:270mm | 600.0000 | 购机补贴(非通用类) |  | 重庆市
638 | 耕整地机械 | 耕地机械 | 微型耕耘机 | 4kW及以上柴油机微耕机 | 重庆创天机械有限公司 | 微耕机 | 1WGCZ4.1-105 | 型号名称：1WGCZ4.1-105型微耕机，结构型式：手持式，配套发动机标定功率4.1kW配套发动机标定转速3600r/min，配套发动机起动方式：手拉起动，配套发动机燃油种类：柴油，整机外形尺寸（长×宽×高）1750×1060×1000mm，作业速度0.1～0.3m/s，扶把振动≤50m/s2作业小时生产率≥0.04hm2/(h·m)，单位作业面积燃油消耗量≤30kg/hm2工作幅宽1051mm，发动机输出传动方式：直联，刀辊传动方式：齿轮传动，刀辊设计转速r/min：快档：130；慢档：75，刀辊最大回转半径180mm，主离合器型式：摩擦片式，主离合器状态：常开 | 800.0000 | 购机补贴(非通用类) |  | 重庆市
639 | 种植施肥机械 | 栽植机械 | 插秧机 | 8行及以上四轮乘坐式水稻插秧机 | 洋马农机（中国）有限公司 | 乘坐式高速插秧机 | 2ZGQ-80K | 型号名称 ： 2ZGQ-80K型乘坐式高速插秧机 结构型式 ： 高速乘坐式 配套发动机生产企业 ： 洋马动力科技有限公司 配套发动机型号规格 ： 3TNM72-CUP2 配套发动机额定功率（或标定功率） kW 15.4 配套发动机额定转速（或标定转速） r/min 3200 整机外形尺寸（长×宽×高） mm 3470×2190×2330 作业速度 m/s 0～1.65 作业小时生产率 hm2/h 0～0.6 单位作业量燃油消耗量 kg/hm2 ≤5.2 工作行数 行 8 行距 mm 窄140+宽360 穴距调节机构型式 ： 齿轮切换式 穴距调节档位数量 个 6 穴距 mm 220/180/160/140/120/100 插秧深度 mm 15～60（6档+自动） 移距 mm 16/9，20/7，11/13（选配） 取秧深度 mm 8～18（11档） 插秧频率（单行） 穴/分 836 变速方式 ： HMT高效液压无级变速 行走轮结构型式（前、后） ： 前轮：实心橡胶轮/后轮：实心橡胶凸缘轮胎 行走轮直径（前、后） mm 前轮φ650/后轮φ950 平衡机构型式 ： 电子液压平衡（手动微调+自动） 插植臂型式 ： 回转式 施肥装置动力传输方式 ： / 排肥器型式 ： / 施肥位距 mm / 肥箱容量 L / | 37400.0000 | 购机补贴(通用类) |  | 江苏省
640 | 田间管理机械 | 中耕机械 | 田园管理机 | 4kW及以上柴油机田园管理机 | 重庆科牛机械有限公司 | 田园管理机 | 3TG-4.1 | 3TG-4.1配置参数：结构型式：双轴、轮式; 外形尺寸(长X宽X高)：1900X 700X 1000 mm; 扶把水平调整：可调; 扶把上下调整：可调; 发动机输出传动方式：直联; 主离合器型式：摩擦片式; 主离合器状态：常开; 标定功率：4.1kW; 标定转速：3600 r/min; 配套开沟装置型式：刀片式; 配套开沟装置最大工作宽度：330mm; 配套培土装置型式：刀片式; 配套培土装置最大工作宽度：330 mm; | 800.0000 | 购机补贴(非通用类) |  | 重庆市
641 | 田间管理机械 | 中耕机械 | 田园管理机 | 4kW及以上汽油机田园管理机 | 重庆科牛机械有限公司 | 田园管理机 | 3TGQ-5.8 | 3TGQ-5.8配置参数：结构型式：双轴、轮式; 外形尺寸(长X宽X高)：1900X 700X 1000 mm; 扶把水平调整：可调; 扶把上下调整：可调; 发动机输出传动方式：直联; 主离合器型式：摩擦片式; 主离合器状态：常开; 标定功率：5.8kW; 标定转速：3600 r/min; 配套开沟装置型式：刀片式; 配套开沟装置最大工作宽度：330mm; 配套培土装置型式：刀片式; 配套培土装置最大工作宽度：330 mm; | 600.0000 | 购机补贴(非通用类) |  | 重庆市
642 | 耕整地机械 | 耕地机械 | 微型耕耘机 | 4kW及以上柴油机微耕机 | 重庆雨欣机械制造有限公司 | 微耕机 | 1WGCZ6.3-135 | 型号名称：1WGCZ6.3-135型微耕机，结构型式：手持式，配套发动机标定功率6.3kW，配套发动机标定转速3600r/min，配套发动机起动方式：手拉起动，配套发动机燃油种类：柴油，整机外形尺寸（长×宽×高）1750×1360×1000mm，作业速度0.1～0.3m/s，扶把振动≤50m/s2作业小时生产率≥0.04hm2/(h·m)，单位作业面积燃油消耗量≤30kg/hm2工作幅宽1350mm，发动机输出传动方式：直联，刀辊传动方式：齿轮传动，刀辊设计转速r/min：快档：130；慢档：75，刀辊最大回转半径170mm，主离合器型式：摩擦片式，主离合器状态：常开 | 800.0000 | 购机补贴(非通用类) |  | 重庆市
643 | 耕整地机械 | 耕地机械 | 微型耕耘机 | 4kW及以上柴油机微耕机 | 重庆雨欣机械制造有限公司 | 微耕机 | 1WGCZ4.05-95 | 型号名称：1WGCZ4.05-95型微耕机，结构型式：手持式，配套发动机标定功率4.05kW配套发动机标定转速3600r/min，配套发动机起动方式：手拉起动，配套发动机燃油种类：柴油，整机外形尺寸（长×宽×高）1650×960×970mm，作业速度0.1～0.3m/s，扶把振动≤50m/s2作业小时生产率≥0.04hm2/(h·m)，单位作业面积燃油消耗量≤30kg/hm2工作幅宽950mm，发动机输出传动方式：直联，刀辊传动方式：齿轮传动，刀辊设计转速r/min：快档：130；慢档：75，刀辊最大回转半径180mm，主离合器型式：摩擦片式，主离合器状态：常开 | 800.0000 | 购机补贴(非通用类) |  | 重庆市
644 | 耕整地机械 | 耕地机械 | 微型耕耘机 | 4kW及以上汽油机微耕机 | 重庆雨欣机械制造有限公司 | 微耕机 | 1WGQD4.0-95 | 型号名称：1WGQD4.0-95型微耕机；结构型式：手持式；配套发动机标定功率4kW；配套发动机标定转速3600r/min；配套发动机燃油种类：汽油；整机外形尺寸（长×宽×高）1700×960×880mm；作业速度0.1～0.3m/s；作业小时生产率≥0.04hm2/(h·m)；单位作业面积燃油消耗量≤35kg/hm2；工作幅宽950mm；发动机输出传动方式：皮带传动；刀辊传动方式：链条传动；主离合器型式：张紧轮式；主离合器状态：常开 | 600.0000 | 购机补贴(非通用类) |  | 重庆市
645 | 耕整地机械 | 耕地机械 | 微型耕耘机 | 4kW及以上柴油机微耕机 | 重庆雨欣机械制造有限公司 | 微耕机 | 1WGCZ4.1-105 | 型号名称：1WGCZ4.1-105型微耕机，结构型式：手持式，配套发动机标定功率4.1kW配套发动机标定转速3600r/min，配套发动机起动方式：手拉起动，配套发动机燃油种类：柴油，整机外形尺寸（长×宽×高）1750×1060×1000mm，作业速度0.1～0.3m/s，扶把振动≤50m/s2作业小时生产率≥0.04hm2/(h·m)，单位作业面积燃油消耗量≤30kg/hm2工作幅宽1051mm，发动机输出传动方式：直联，刀辊传动方式：齿轮传动，刀辊设计转速r/min：快档：130；慢档：75，刀辊最大回转半径180mm，主离合器型式：摩擦片式，主离合器状态：常开 | 800.0000 | 购机补贴(非通用类) |  | 重庆市
646 | 耕整地机械 | 耕地机械 | 微型耕耘机 | 4kW及以上柴油机微耕机 | 重庆雨欣机械制造有限公司 | 微耕机 | 1WGCZ5.3-135 | 型号名称：1WGCZ5.3-135型微耕机，结构型式：手持式，配套发动机标定功率5.3kW，配套发动机标定转速36000r/min，配套发动机起动方式：手拉起动，配套发动机燃油种类：柴油，整机外形尺寸（长×宽×高）1750×1360×1000mm，作业速度0.1～0.3m/s，扶把振动≤50m/s2作业小时生产率≥0.04hm2/(h·m)，单位作业面积燃油消耗量≤30kg/hm2工作幅宽1350mm，发动机输出传动方式：直联，刀辊传动方式：齿轮传动，刀辊设计转速r/min：快档：130；慢档：75，刀辊最大回转半径170mm，主离合器型式：摩擦片式，主离合器状态：常开 | 800.0000 | 购机补贴(非通用类) |  | 重庆市
647 | 田间管理机械 | 中耕机械 | 田园管理机 | 4kW及以上汽油机田园管理机 | 重庆雨欣机械制造有限公司 | 田园管理机 | 3TGQ-4.0 | 型号名称:3TGQ-4.0型田园管理机;结构型式:双轴、轮式;外形尺寸(长×宽×高)1250×650×1000mm;扶把上下调整:可调;发动机输出传动方式:直联;主离合器型式:摩擦片式;主离合器状态:常开;标定（额定）功率:4kW;标定（额定）转速:3600r/min;配套开沟装置型式: 刀片式:配套开沟装置最大工作宽度:270mm;配套培土装置型式:刀片式;配套培土装置最大工作宽度:270mm | 600.0000 | 购机补贴(非通用类) |  | 重庆市
648 | 耕整地机械 | 耕地机械 | 微型耕耘机 | 4kW及以上柴油机微耕机 | 重庆科牛机械有限公司 | 微耕机 | 1WGCZ4.05-90 | 1WGCZ4.05-90配置参数：结构型式：手持式；配套发动机标定功率：4.05kW；配套发动机标定转速：3600 r/min；配套发动机起动方式：手拉起动；配套发动机燃油种类：柴油；整机外形尺寸(长X宽X高)：1550X910X1050mm；作业速度：0.1~0.3m/s；扶把振动：≤50m/s²作业小时生产率：≥0.04hm²/(h·m)；单位作业面积燃油消耗量：≤30kg/hm²；工作幅宽900mm；发动机输出传动方式：直联；刀辊传动方式：齿轮传动；扶把调整幅度（水平方向）：90度；扶把调整幅度（垂直方向）：40度；刀辊设计转速（r/min）：1挡：60；2挡：115；3挡：180；刀辊最大回转半径：160mm；刀辊总安装刀数：24；旋耕刀型式：旱地刀；主离合器型式：摩擦片式；主离合器状态；常开。 | 800.0000 | 购机补贴(非通用类) |  | 重庆市
649 | 耕整地机械 | 耕地机械 | 微型耕耘机 | 4kW及以上柴油机微耕机 | 重庆科牛机械有限公司 | 微耕机 | 1WGCZ4.05-60 | 1WGCZ4.05-60配置参数：结构型式：手持式；配套发动机标定功率：4.05kW；配套发动机标定转速：3600 r/min；配套发动机起动方式：手拉起动；配套发动机燃油种类：柴油；整机外形尺寸(长X宽X高)：1550X650X1050mm；作业速度：0.1~0.3m/s；扶把振动：≤50m/s²作业小时生产率：≥0.04hm²/(h·m)；单位作业面积燃油消耗量：≤30kg/hm²；工作幅宽600mm；发动机输出传动方式：直联；刀辊传动方式：齿轮传动；扶把调整幅度（水平方向）：90度；扶把调整幅度（垂直方向）：40度；刀辊设计转速（r/min）：1挡：60；2挡：115；3挡：180；刀辊最大回转半径：160mm；刀辊总安装刀数：18；旋耕刀型式：旱地刀；主离合器型式：摩擦片式；主离合器状态；常开。 | 800.0000 | 购机补贴(非通用类) |  | 重庆市
650 | 种植施肥机械 | 栽植机械 | 插秧机 | 8行及以上四轮乘坐式水稻插秧机 | 安徽省同昌机械有限公司 | 乘坐式水稻插秧机 | 2ZGQ-8Z | 插秧机结构型式：四轮乘坐式；作业行数（行）：八行；行距：250mm. | 37400.0000 | 购机补贴(通用类) |  | 安徽省
651 | 种植施肥机械 | 栽植机械 | 插秧机 | 6-7行四轮乘坐式水稻插秧机 | 安徽省同昌机械有限公司 | 乘坐式水稻插秧机 | 2ZGQ-6 | 插秧机结构型式：四轮乘坐式；作业行数（行）：6行；行距：300mm。 | 30000.0000 | 购机补贴(通用类) |  | 安徽省
652 | 种植施肥机械 | 栽植机械 | 插秧机 | 6-7行四轮乘坐式水稻插秧机 | 岳西县吾诚农业科技有限公司 | 乘坐式水稻插秧机 | 2ZGQ-6 | 插秧机结构型式：四轮乘坐式；作业行数（行）：6行；行距：300mm。工作状态外形尺寸：3240×2150×2120；穴距调节档位数量：6个；整机质量：620kg。 | 30000.0000 | 购机补贴(通用类) |  | 安徽省
653 | 耕整地机械 | 耕地机械 | 微型耕耘机 | 4kW及以上汽油机微耕机 | 重庆坚而美科技有限公司 | 微耕机 | 1WGFQZ4.0-100 | 配置:单缸风冷汽油机,功率4.0,转速:3600；工作状态外形尺寸(mm):1475*1025*970；工作幅宽(mm):1000；刀辊最大回转半径(mm):175；总安装刀数:24. | 600.0000 | 购机补贴(非通用类) |  | 重庆市
654 | 粮油糖初加工机械 | 粮食初加工机械 | 谷物（粮食）干燥机 | 批处理量30t及以上循环式谷物烘干机 | 郑州新光矿山机械制造有限公司 | 批式循环谷物干燥机 | 5HXG-32A | 型号名称：5HXG-32A型批式循环谷物干燥机；结构形式：循环式；干燥方式：直接加热；干燥工艺：混流；烘干机机体外形尺寸（长*宽*高）：3676×2105×11625mm；批处理量：32t；降水速率“小麦、水稻：0.5~1.5；玉米：1~2%/h；干燥段数量：1个；缓苏段数量：1个；干燥段总高度：2661mm；缓苏段高度：6100mm；有效容积：58m³；热风温度范围：30~120°。 | 46900.0000 | 购机补贴(通用类) |  | 河南省
655 | 粮油糖初加工机械 | 粮食初加工机械 | 谷物（粮食）干燥机 | 批处理量4-10t循环式谷物烘干机 | 郑州新光矿山机械制造有限公司 | 批式循环谷物干燥机 | 5HXG-5 | 型号名称：5HXG-5型批式循环谷物干燥机；结构形式：批式循环；干燥方式：直接加热；干燥工艺：混流；烘干机机体外形尺寸（长*宽*高）：1070×2067×6580mm；批处理量：5t；降水速率“小麦、水稻：0.5~1.5；玉米：1~2%/h；干燥段数量：1个；缓苏段数量：1个；干燥段总高度：2661mm；缓苏段高度：2440mm；有效容积：9.2m3；热风温度范围：30~120°。 | 15900.0000 | 购机补贴(通用类) |  | 河南省
656 | 果菜茶初加工机械 | 果蔬初加工机械 | 果蔬冷藏保鲜设备 | 库容400-1000m³简易保鲜储藏设备 | 沈阳沈一冷冷冻机有限公司 | 组合式冷库 | ZK525 | 外形尺寸（长×宽×高)mm：长18000×宽9000×高3550；制冷型式：直膨式；制冷剂：R22；设计库温度（℃）：1 ~ 10 ；配套总功率：27.6KW；冷凝器型式：平板式；蒸发器型式：吊顶式冷风机；冷风机型号：DD80；功率：1.1KW；冷风机数量：4台；库板材料（外层彩钢板、内芯阻燃型硬质聚氨酯）；库门尺寸（800宽×1800高×100厚）；门框尺寸（1000宽×2000厚） | 30000.0000 | 购机补贴(非通用类) |  | 辽宁省
657 | 饲料（草）收获加工运输设备 | 饲料（草）加工机械 | 饲料（草）粉碎机 | 400mm以下饲料粉碎机 | 四川省旭东机械制造有限公司 | 饲料粉碎机 | 9FC-21 | 结构型式:齿爪式(不含粉碎秸蔓类功能）；壳体制造方式：铸造；外形尺寸（长×宽×高）:670×370×800mm ；转子盘直径：172mm；转子工作直径：210mm；粉碎室宽度:100mm；锤片或齿片数量：扁齿4、方齿6； 主轴转速:5200r/min；配套动力：3kw;动刀片数量：1个。 | 175.0000 | 购机补贴(非通用类) |  | 四川省
658 | 饲料（草）收获加工运输设备 | 饲料（草）加工机械 | 饲料（草）粉碎机 | 400mm以下饲料粉碎机 | 四川省旭东机械制造有限公司 | 饲料粉碎机 | 9FC-24 | 结构型式:齿爪式(不含粉碎秸蔓类功能）；壳体制造方式：铸造；外形尺寸（长×宽×高）:740×420×880mm ；整机质量（不含电机）：34kg;转子盘直径：210m；转子工作直径：238mm；粉碎室宽度:110mm；锤片或齿片数量：扁齿4、方齿6；主轴转速:5200r/min ，配套动力：3kw;动刀片数量：1个。 | 175.0000 | 购机补贴(非通用类) |  | 四川省
659 | 饲料（草）收获加工运输设备 | 饲料（草）加工机械 | 铡草机 | 1-3t/h铡草机 | 四川省旭东机械制造有限公司 | 铡草机 | 9Z-1.0 | 结构型式：筒式；配套动力：3.5~4.0kw；外形尺寸（长×宽×高）：1305mm×510mm×930mm；生产率：≥1000kg/h;设计切草长度：10.5mm或21mm；喂入口宽度：240mm；喂入方式：人工喂入；主轴额定转速：1400r/min；动刀片数量：4个；动刀片刀形：直线刃式；圆盘或滚筒直径（工件部件）：215mm | 240.0000 | 购机补贴(非通用类) |  | 四川省
660 | 耕整地机械 | 耕地机械 | 微型耕耘机 | 4kW及以上汽油机微耕机 | 重庆宏美科技有限公司 | 微耕机 | 1WG5.5-103FQ-ZC | 配套发动机标定功率:5.5kW，配套发动机标定转速:3600r/min，配套发动机起动方式：手拉起动,配套发动机燃油种类:汽油，整机外形尺寸（长×宽×高）mm：1750×1050×970,工作幅宽:1030mm,发动机输出传动方式：直联，刀辊传动方式：齿轮传动，旋耕刀型号：旱地刀，主离合器型式：摩擦片式，主离合器状态：常开,配套发动机起动方式:手拉起动 | 600.0000 | 购机补贴(非通用类) |  | 重庆市
661 | 果菜茶初加工机械 | 茶叶初加工机械 | 茶叶理条机 | 锅槽面积0.5-1㎡茶叶理条机 | 浙江珠峰机械有限公司 | 多用机 | 6CMD-60/10 | 作业形式：间歇式，加热型式:电加热，电加热功率(kW):18,往复运转电机功率（kW）:0.75,槽锅面积（㎡）:0.75，锅槽长度（mm）：600，槽锅槽数:10槽,槽锅锅体尺寸（长×宽mm）:1250×600,往复运转频次(次/min):95～208,单槽槽宽(mm):110，外形尺寸（长×宽×高mm）:2350×845×1010,整机质量(kg):312 | 2200.0000 | 购机补贴(非通用类) |  | 浙江省
662 | 果菜茶初加工机械 | 茶叶初加工机械 | 茶叶揉捻机 | 揉筒直径35-50cm揉捻机 | 浙江珠峰机械有限公司 | 茶叶揉捻机 | 6CR-40 | 外形尺寸（长×宽×高mm）:1200×1100×1100，结构型式:盘式，传动型式:皮带+齿轮减速箱，加压型式:单柱丝杆式加压，控制方式:人工控制，揉桶直径:400mm，揉桶高度:300mm，揉盘内径:740mm，棱骨数量：内棱骨4根，外棱骨12根，配套动力功率（kW）:1.1，揉桶回转速度:48～52r/min，整机质量（kg）:170 | 1600.0000 | 购机补贴(非通用类) |  | 浙江省
663 | 果菜茶初加工机械 | 茶叶初加工机械 | 茶叶揉捻机 | 揉筒直径50-60cm揉捻机 | 浙江珠峰机械有限公司 | 茶叶揉捻机 | 6CR-55 | 外形尺寸（长×宽×高mm）:1350×1230×1385，结构型式:盘式，传动型式:皮带+齿轮减速箱，加压型式:双柱丝杆式加压，控制方式:人工控制，揉桶直径:550mm，揉桶高度:420mm，揉盘内径（mm）:970，配套动力功率（kW）:2.2，揉桶回转速度:48～52r/min，整机质量（kg）:450 | 2400.0000 | 购机补贴(非通用类) |  | 浙江省
664 | 果菜茶初加工机械 | 茶叶初加工机械 | 茶叶炒（烘）干机 | 烘干面积10㎡及以上连续自动式茶叶烘干机 | 浙江珠峰机械有限公司 | 茶叶烘干机 | 6CHBZ-16 | 结构型式:自动连续链条烘板式，外形尺寸(长×宽×高mm):5460×1740×1900，风机转速：2900r/min，加热方式:液化气加热，有效摊叶（干燥）面积(㎡):16，匀叶轮工作宽度（mm）:900，烘板或网带层数:6层，每层烘板或网带有效烘干长度（mm）：2950、2950、3050、3050、3050、3050,生产率（kg/h）≥80，电机功率(kW):1.1， | 10100.0000 | 购机补贴(非通用类) |  | 浙江省
665 | 果菜茶初加工机械 | 茶叶初加工机械 | 茶叶理条机 | 锅槽面积0.5-1㎡茶叶理条机 | 浙江珠峰机械有限公司 | 理条机 | 6CLZ-60/11 | 作业形式：间歇式，加热型式：电加热，电加热功率(kW)：10,往复运转电机功率（kW）:0.55,槽锅面积（㎡）:0.6，锅槽长度（mm）：600，槽锅槽数:11槽,槽锅锅体尺寸（长×宽mm）:1000×600,往复运转频次(次/min):138～240,单槽槽宽(mm):85， 外形尺寸（长×宽×高mm）:1880×845×950，整机质量(kg):225 | 2200.0000 | 购机补贴(非通用类) |  | 浙江省
666 | 果菜茶初加工机械 | 茶叶初加工机械 | 茶叶理条机 | 锅槽面积1-2.5㎡茶叶理条机 | 浙江珠峰机械有限公司 | 多用机 | 6CMD-80/12 | 外形尺寸（长×宽×高mm）:2500×1215×900，作业形式：间歇式，加热型式:电加热，电加热功率(kW):22,往复运转电机功率（kW）:1.1,槽锅面积（㎡）:1.2，锅槽长度（mm）：800，槽锅槽数:12槽,槽锅锅体尺寸（长×宽mm）:1500×800,往复运转频次(次/min):95～198,单槽槽宽(mm):110，整机质量(kg):420 | 2500.0000 | 购机补贴(非通用类) |  | 浙江省
667 | 果菜茶初加工机械 | 茶叶初加工机械 | 茶叶杀青机 | 其它杀青机 | 浙江珠峰机械有限公司 | 茶叶热风杀青机 | 6CFS-80 | 外形尺寸(长×宽×高mm):4790×1080×2365，结构型式：滚筒式，热源形式：燃气式，滚筒外径:800mm，滚筒内部直段长度：4200mm，滚筒转速:1～36r/min，运转电机功率：0.75kW，整机质量(kg):1040 | 2500.0000 | 购机补贴(非通用类) |  | 浙江省
668 | 果菜茶初加工机械 | 茶叶初加工机械 | 茶叶杀青机 | 滚筒直径60cm及以上杀青机 | 浙江珠峰机械有限公司 | 茶叶滚筒杀青机 | 6CST-60 | 结构型式：滚筒式，热源形式：电加热，滚筒外径:600mm，滚筒内部直段长度：3000mm，滚筒转速:24～28r/min，电加热功率(kW):60，运转电机功率：0.75kW，外形尺寸(长×宽×高mm):3650×970×1680，整机质量(kg):3000 | 4800.0000 | 购机补贴(非通用类) |  | 浙江省
669 | 果菜茶初加工机械 | 茶叶初加工机械 | 茶叶炒（烘）干机 | 非全自动茶叶炒干机（含扁形茶炒制机） | 浙江珠峰机械有限公司 | 茶叶炒干机 | 6CCT-60 | 结构型式：滚筒式，外形尺寸(长×宽×高mm):1620×900×1380,风机转速（r/min）：1400，加热方式:电加热，电机功率/电压(kW/V):0.55/380，电热功率/电压(kW/V):14/380，滚筒直径（mm):600，滚筒工作转速（r/min）：26～30，控制方式：非全自动，生产率：（kg/h）≥16，整机质量(kg):286 | 1280.0000 | 购机补贴(非通用类) |  | 浙江省
670 | 果菜茶初加工机械 | 茶叶初加工机械 | 茶叶炒（烘）干机 | 非全自动茶叶炒干机（含扁形茶炒制机） | 浙江珠峰机械有限公司 | 双锅曲毫机 | 6CCG-50 | 外形尺寸(长×宽×高mm):1900×800×1000,风机转速（r/min）：1400，加热方式:电加热，电热功率/电压（kW/V）:6/380，电机功率/电压(kW/V):0.55/380,炒锅口径（mm):500，炒锅工作转速（r/min）：65～95，控制方式：非全自动，生产率：（kg/h）≥12，整机质量(kg):160 | 1280.0000 | 购机补贴(非通用类) |  | 浙江省
671 | 种植施肥机械 | 种子播前处理和育苗机械设备 | 育秧（苗）播种设备 | 生产率500(盘/h)及以上秧盘播种成套设备 | 黑龙江农垦依民机械制造有限公司 | 水稻育秧播种机 | 2BP-1200 | 整机外型尺寸mm,5530×700×1100;小时生产率盘/h≥1200;结构型式固定式;铺土器形式胶带式，铺土箱容积45L；排种器形式外槽轮式，播种量调节档位数量60个，播种箱容积40L；覆土箱形式胶带式容积45L，覆土平整方式调整板 镇压；输送传动型式链传动；作业流程送盘 铺土 浇水 播种 覆土 镇压；配套动力总功率230W;配套动力类型36V直流（通过逆变器将220V交流转换成36V直流） | 3400.0000 | 购机补贴(非通用类) |  | 黑龙江
672 | 种植施肥机械 | 播种机械（可含施肥功能） | 穴播机 | 4-5行免耕穴播机 | 河南巨隆科技有限公司 | 玉米施肥播种机 | 2BFY-5 | 型号名称：2BFY-5型玉米施肥播种机；结构型式：机械式；悬挂式；配套动力范围：51.5～73.5kW；整机外形尺寸（长×宽×高）：1780×2980×1190mm；作业速度范围：0.56～1.39m/s；作业小时生产率：0.51～1.28h㎡/h；工作幅宽：300㎝；行距：60㎝；工作行数：5行；排种器型式：勺轮式（金属材料）；排种器数量:5个；排肥器型式：外槽轮；排肥器数量：5个；排种开沟器型式：芯铧式；排种开沟器数量：5个；排种开沟器深度调节范围：30～70mm；排肥开沟器型式：芯铧式；排肥开沟器数量：5个；排肥开沟器深度调节范围：60～100mm；种/肥箱容积：7×5个/165L；排量调节方式：（种）挡位调节/（肥）丝杆调节；播种部分传动方式：轴+链条传动；地轮型式：橡胶轮；地轮直径：Ф400mm；地轮高度调节范围：100mm；覆土器型式：翼形；镇压器型式：橡胶轮。 | 1800.0000 | 购机补贴(通用类) |  | 河南省
673 | 种植施肥机械 | 播种机械（可含施肥功能） | 穴播机 | 4-5行免耕穴播机 | 河南巨隆科技有限公司 | 玉米施肥播种机 | 2BFY-4 | 2BFY-4型玉米施肥播种机；结构型式：机械式；悬挂式；配套动力范围：36.8～66.2kW；整机外形尺寸（长×宽×高）：1780×2490×1190mm；作业速度范围：0.56～1.39m/s；作业小时生产率：0.41～1.02h㎡/h；工作幅宽：240㎝；行距：60㎝；工作行数：4行；排种器型式：勺轮式（金属材料）；排种器数量:4个；排肥器型式：外槽轮；排肥器数量：4个；排种开沟器型式：芯铧式；排种开沟器数量：4个；排种开沟器深度调节范围：30～70mm；排肥开沟器型式：芯铧式；排肥开沟器数量：4个；排肥开沟器深度调节范围：60～100mm；种/肥箱容积：7×4个/136L；排量调节方式：（种）挡位调节/（肥）丝杆调节；播种部分传动方式：轴+链条传动；地轮型式：橡胶轮；地轮直径：Ф400mm；地轮高度调节范围：100mm；覆土器型式：翼形；镇压器型式：橡胶轮。 | 1800.0000 | 购机补贴(通用类) |  | 河南省
674 | 种植施肥机械 | 播种机械（可含施肥功能） | 穴播机 | 8行及以上水稻直播机 | 河南巨隆科技有限公司 | 同步施肥水稻旱穴播机 | 2BDH-10 | 型号规格：2BDH-10，结构型式：机械式+悬挂式，配套动力：36.8～51.45kW，工作状态外形尺寸（长×宽×高）：2180×2480×1130（mm）；作业速度范围：2.5～3.0（km/h），作业小时生产率：0.4～0.53h㎡/h，行距：200mm；工作行数：10行；工作幅宽：2m；排种/肥器型式：窝眼式/外槽轮；数量10/5个；驱动方式：地轮；种/肥箱容积：14×10/140（L）；排量调节方式：挡位（种）/丝杆（肥）；传动机构型式：地轮驱动；开沟器型式：圆盘式/箭铲式（种/肥）；数量：10/5（种/肥）；深度调节范围：10～30/80～120（种/肥）mm；地轮型式：橡胶轮胎；直径：400mm；镇压器型式：轮式镇压（橡胶轮）。 | 2400.0000 | 购机补贴（非通用类） |  | 河南省