## 大豆玉米带状复合种植专用播种机自主投档形式审核通过产品汇总表
附件：
云南省大豆玉米带状复合种植专用播种机农机新产品购置与应用补贴试点自主投档形式审核通过产品汇总表
机具大类 | 机具小类 | 机具品目 | 分档名称 | 生产企业 | 产品名称 | 机具型号 | 产品投档技术参数 | 产品配置参数 | 机具类型 | 企业所属省份 | 产品状态 | 备注
种植施肥机械 | 播种机械（可含施肥功能） | 单粒（精密）播种机（新型农机产品） | 4-5行大豆玉米一体化单粒(精密)播种机 | 长沙桑铼特农业机械设备有限公司 | 大豆玉米联合播种机 | 2BF-5 | 播种行数:5行;两种作物行距、株距、播深、镇压强度、施肥量均可独立调节:是 ;机具能实现大豆玉米带间距60~70cm,玉米行距40cm、粒距8cm~12cm、最大施肥量不小于1050kg/hm2;大豆行距30~40cm、粒距8cm~10cm、最大施肥量不小于300kg/hm2:是 | 外形尺寸（长*宽*高）：1620*2590*1425（mm）；结构型式：机械式，悬挂式；配套拖拉机功率范围：51.5KW；播种机间作套种模式：1玉米+3行大豆+1行玉米；工作幅宽（可调范围）：2.2m； 大豆播种施肥： 播种行数：3行；行距：30-40cm（可独立调节）；粒距：8-12cm（可独立调节）；播深：0-8cm（（可独立调节）；排种器数量3个；排种器型式：机械式勺夹式；排种器驱动方式：地轮式+链条；种箱容积：3*10L；肥箱容积：2*11.5L；排肥器数量：2个；排肥器型式：槽轮式；排肥器驱动方式：地轮+链条；施肥深度：60mm（可独立调节）；施肥量：0-773.9kg/hm2（可独立调节）；覆土器型式：地轮；镇压器型式：地轮（镇压强度可独立调节）；开沟器数量：5个；开沟器型式：圆盘式 玉米播种施肥： 播种行数：2行；行距：40-60cm（可独立调节）；粒距：10-16cm（可独立调节）；播深：0-8cm（（可独立调节）；排种器数量2个；排种器型式：机械式勺夹式；排种器驱动方式：地轮式+链条；种箱容积：2*10L；肥箱容积：2*22L；排肥器数量：2个；排肥器型式：槽轮式；排肥器驱动方式：地轮+链条；施肥深度：60mm（可独立调节）；施肥量：0-1212.3kg/hm2（可独立调节）；覆土器型式：地轮；镇压器型式：地轮（镇压强度可独立调节）；开沟器数量：4个；开沟器型式：圆盘式 大豆与玉米间距：60-80cm；仿形方式：单体仿形；地轮型式：叶片地轮；地轮直径：405mm；纯工作小时生产率：0.47-1.08hm2/h | 新产品 | 湖南省 | 评阅通过
种植施肥机械 | 播种机械（可含施肥功能） | 单粒（精密）播种机（新型农机产品） | 6-10行大豆玉米一体化单粒(精密)播种机 | 河北农哈哈机械集团有限公司 | 大豆玉米密植分控施肥播种机 | 2BFYDM-2/4 | 播种行数:6行;两种作物行距、株距、播深、镇压强度、施肥量均可独立调节:是 ;机具能实现大豆玉米带间距60~70cm,玉米行距40cm、粒距8cm~12cm、最大施肥量不小于1050kg/hm2;大豆行距30~40cm、粒距8cm~10cm、最大施肥量不小于300kg/hm2:是 | 外形尺寸（mm)：1890*2650*1290；结构型式：机械式；悬挂式；配套拖拉机功率范围：73.5-110.3kW；播种机间作套种模式：1（玉米）+4（大豆）+1（玉米）；播种行数：6行； 大豆播种施肥播种行数：4行；行距（cm)：30-35；行距是否可独立调节：是；粒距(cm）：6-18；粒距是否可独立调节：是；播深是否可独立调节：是；调节范围（mm）：30-70；排种器数量:4个；排种器型式：机械式勺轮式；驱动方式：地轮驱动；种肥箱容 积（L)：18*4 ；75*2；大豆施肥量(kg/hm2)：0-1316；施肥量是否可独立调节：是；施肥深度（mm）：50-80；施肥深度是否可独立调节：是；是否属于精量播种机：是；排肥器数量:2个；排肥器型式：外槽轮式；驱动方式：地轮驱动；覆土器型式：V型橡胶轮；镇压器型式：V型橡胶轮；镇压强度是否可独立调节：是；开沟器数量：播种：4个，排肥：2个；开沟器型式：芯铧式； 玉米播种施肥：播种行数：2行；行距（cm)：40-60；行距是否可独立调节：是；粒距（cm)：8-18；粒距是否可独立调节：是；播深是否可独立调节：是；排种器数量：2个；型式：机械式勺轮式；驱动方式：地轮驱动；种肥箱容积（L)：18*2 120*2；是否属于精量播种机：是；是否配置施肥装置：是；排肥器数量：4个；型式：外槽轮式；驱动方式：地轮驱动；玉米施肥量(kg/hm2)：0-2389；施肥量是否可调节：是；施肥深度（mm）：50-80；施肥深度是否可独立调节：是;覆土器型式：V型铁轮；镇压器型式：橡胶轮；镇压强度是否可独立调节：是；开沟器数量：播种2个，排肥2个；型式：芯铧式；大豆与玉米间距（mm)：40-70；破茬清垄型式：芯铧式开沟器+防缠辊；数量：6+6；仿形方式：单体独立四连杆仿形；地轮型式：人字形橡胶轮胎；地轮直径：600mm | 新产品 | 河北省 | 评阅通过
种植施肥机械 | 播种机械（可含施肥功能） | 单粒（精密）播种机（新型农机产品） | 6-10行大豆玉米一体化单粒(精密)播种机 | 任丘市振华农具有限公司 | 玉米大豆播种机 | 2BDYF-6 | 播种行数:6行;两种作物行距、株距、播深、镇压强度、施肥量均可独立调节:是 ;机具能实现大豆玉米带间距60~70cm,玉米行距40cm、粒距8cm~12cm、最大施肥量不小于1050kg/hm2;大豆行距30~40cm、粒距8cm~10cm、最大施肥量不小于300kg/hm2:是 | 型号：2BDYF-6，结构型式：机械式；悬挂式，配套动力范围（KW）:58.8-88.2，工作幅宽（M）：2.55-3.30, 大豆播种施肥： 大豆播种行数：4，行距：25-43（CM）、行距是否独立可调：是，粒距：4-19（CM），粒距是否独立可调：是，播深是否独立可调：是（调节范围2CM-8CM）、排种数量：4，排种器型式：机械式勺轮式、排种器驱动方式：地轮驱动，是否属于精量播种机：是，是否配置施肥装置：是，排肥器数量：4，排肥器型式：外槽轮式，排肥器驱动方式：地轮驱动，施肥量是否可独立调节：是，施肥深度（MM）：30-100，施肥深度是否可独立调节：是，施肥量（KG/HM2）:0-953,覆土器型式：刮板式，镇压器型式：滚笼式，镇压强度是否可独立调节：是，开沟器数量：4+4，开沟器型式：锄铲式 玉米播种施肥： 播种行数：2行，行距（CM）：30-80，行距是否可独立调节：是，；粒距（CM）:6-28，粒距是否可独立调节：是，播深是否可独立调节：是，排种器数量：2，排种器型式：机械勺轮式，排种器驱动方式：地轮驱动，是否属于精量排种器：是，是否配备施肥装置：是，排肥器数量：2，排肥器型式：外槽轮式，排肥器驱动方式：地轮驱动，施肥量是否可独立调节：是，施肥深度（CM）:30-100，施肥深度是否可独立调节：是，施肥量（KG/HM2）：0-1232，覆土器型式：刮板式，镇压器型式：橡胶轮，镇压强度是否可独立调节：是，开沟器数量：2+2，开沟器型式：锄铲式 | 新产品 | 河北省 | 评阅通过