## Sheet1
附件
贵州省2021-2023年农机购置补贴额一览表（2022年第二批）
序号 | 大类 | 小类 | 品目 | 分档名称 | 基本配置和参数 | 2021中央财政 补贴额（元） | 目录类型 | 备注
1 | 种植施肥机械 | 种子播前处理和育苗机械设备 | 育秧（苗）播种设备 | 生产率200-500(盘/h)秧盘播种成套设备 | 含铺底土、播种、洒水、覆土功能；200(盘/h)≤生产率＜500(盘/h) | 1900 | 非通用类
2 | 种植施肥机械 | 栽植机械 | 插秧机 | 4行手扶步进式水稻插秧机 | 手扶步进式；4行 | 4500 | 通用类
3 | 种植施肥机械 | 栽植机械 | 插秧机 | 6行及以上手扶步进式水稻插秧机 | 手扶步进式；6行及以上 | 5700 | 通用类
4 | 种植施肥机械 | 栽植机械 | 抛秧机 | 13行及以上四轮乘坐式水稻有序抛秧机 | 四轮乘坐式；有序，13行及以上 | 37400 | 非通用类
5 | 田间管理机械 | 植保机械 | 喷雾机 | 动力喷雾机 | 自带动力；功率≥2kW；形式：担架式或推车式 | 200 | 非通用类
6 | 田间管理机械 | 修剪防护管理机械 | 修剪机 | 单人手提式茶树修剪机 | 自带动力；单人操作；作业幅宽＜1m | 250 | 非通用类
7 | 田间管理机械 | 修剪防护管理机械 | 修剪机 | 双人树修剪机 | 自带动力；双人操作；作业幅宽≥1m | 500 | 非通用类
8 | 田间管理机械 | 修剪防护管理机械 | 修剪机 | 电池容量≥2Ah，额定电压≥16.8V，最大剪切直径≥25mm电动手持式果树修剪机 | 锂电池不得少于2组，每组电池容量≥2Ah，额定电压≥16.8V，最大剪切直径≥25mm，电动手持式 | 150 | 非通用类
9 | 田间管理机械 | 修剪防护管理机械 | 修剪机 | 电池容量≥4Ah，额定电压≥24V，最大剪切直径≥30mm电动背负式果树修剪机 | 锂电池不得少于2组，每组电池容量≥4Ah，额定电压≥24V，最大剪切直径≥30mm，电动背负式 | 500 | 非通用类
10 | 田间管理机械 | 修剪防护管理机械 | 枝条切碎机 | 切削直径50mm及以上枝条切碎机 | 动力机功率≥4kW；切削直径≥50mm | 1500 | 非通用类
11 | 田间管理机械 | 修剪防护管理机械 | 枝条切碎机 | 切削直径75mm及以上枝条切碎机 | 动力机功率≥7.35kW；切削直径≥75mm | 2000 | 非通用类
12 | 收获机械 | 粮食作物收获机械 | 薯类收获机 | 0.7m以下分段式薯类收获机 | 分段收获；作业幅宽＜0.7m；与轮式拖拉机悬挂联结。 | 400 | 非通用类
13 | 收获机械 | 粮食作物收获机械 | 薯类收获机 | 0.7m～1.0m分段式薯类收获机 | 分段收获；0.7m≤作业幅宽＜1.0m；与轮式拖拉机悬挂联结。 | 1200 | 非通用类
14 | 收获机械 | 粮食作物收获机械 | 薯类收获机 | 1.0m～1.5m分段式薯类收获机 | 分段收获；1.0m≤作业幅宽＜1.5m；与轮式拖拉机悬挂联结。 | 2000 | 非通用类
15 | 收获机械 | 粮食作物收获机械 | 薯类收获机 | 1.5m及以上分段式薯类收获机 | 分段收获；作业幅宽≥1.5m；与拖拉机悬挂或牵引联结。 | 3840 | 非通用类
16 | 收获机械 | 粮食作物收获机械 | 薯类收获机 | 薯类联合收获机 | 联合收获；含挖掘、抖土、分离、集装等功能；匹配动力≥36.7kW。 | 25000 | 非通用类
17 | 收获机械 | 果菜茶烟草药收获机械 | 叶类收获机 | 单人采茶机 | 含动力和茶叶收集装置。配置参数： 1.配内燃机动力的：0.7kW≤功率＜1.5kW；割幅宽≥60cm。 2.配电动机动力的：无刷电机；电机功率≥800W；锂电池标准电压24V，容量≥12Ah；含充电器；割幅≥30cm。 | 330 | 非通用类
18 | 收获机械 | 果菜茶烟草药收获机械 | 叶类收获机 | 双人采茶机 | 含汽油机和茶叶收集装置；功率≥1.5kW；割幅宽≥100cm。 | 700 | 非通用类
19 | 收获机械 | 秸秆收集处理机械 | 秸秆粉碎还田机 | 2—2.5m秸秆粉碎还田机 | 2m≤作业幅宽＜2.5m | 2100 | 通用类
20 | 种植业废弃物处理设备 | 农田废弃物收集设备 | 残膜回收机 | 耙齿式或其他残膜回收机，工作幅宽1m及以上 | 1m≤工作幅宽，起膜装置≥2排 | 1000 | 非通用类
21 | 饲料（草）收获加工运输设备 | 饲料（草）收获机械 | 打（压）捆机 | 压缩室截面积（宽×高）0.081m2及以上方捆压捆机 | 方捆；压缩室截面积（宽×高）≥0.081m2；7.5kW≤功率＜15kW | 2300 | 通用类
22 | 饲料（草）收获加工运输设备 | 饲料（草）收获机械 | 打（压）捆机 | 压缩室截面积（宽×高）0.105m2及以上方捆压捆机 | 方捆；压缩室截面积（宽×高）≥0.105m2；功率≥15kW | 5400 | 通用类
23 | 饲料（草）收获加工运输设备 | 饲料（草）收获机械 | 青贮切碎机 | 1—3t/h青贮切碎机 | 1t/h≤生产率<3t/h，动力机功率≥3kW | 100 | 非通用类
24 | 饲料（草）收获加工运输设备 | 饲料（草）收获机械 | 青贮切碎机 | 3—6t/h青贮切碎机 | 3t/h≤生产率＜6t/h，动力机功率≥4kW | 300 | 非通用类
25 | 饲料（草）收获加工运输设备 | 饲料（草）收获机械 | 青贮切碎机 | 6—9t/h青贮切碎机 | 6t/h≤生产率＜9t/h，动力机功率≥7.5kW | 400 | 非通用类
26 | 饲料（草）收获加工运输设备 | 饲料（草）收获机械 | 青贮切碎机 | 9—15t/h青贮切碎机 | 9t/h≤生产率＜15t/h，动力机功率≥15kW | 500 | 非通用类
27 | 饲料（草）收获加工运输设备 | 饲料（草）收获机械 | 青贮切碎机 | 15—20t/h青贮切碎机 | 15t/h≤生产率＜20t/h，动力机功率≥20kW | 800 | 非通用类
28 | 饲料（草）收获加工运输设备 | 饲料（草）收获机械 | 青贮切碎机 | 20t/h及以上青贮切碎机 | 生产率≥20t/h，动力机功率≥45kW | 1200 | 非通用类
29 | 畜禽养殖机械 | 饲养设备 | 喂（送）料机 | 行车式喂料机 | 行车式；喂料机层数≥3；料斗行程距离（行车行程）≥2.5m；含电机、料斗、驱动装置、控制装置等 | 2700 | 非通用类
30 | 畜禽养殖机械 | 饲养设备 | 喂（送）料机 | 螺旋弹簧式喂料机 | 螺旋弹簧式；螺旋弹簧直径≥36mm；料管长度≥50m；含电机、料斗、驱动装置、控制装置等 | 3000 | 非通用类
31 | 畜禽养殖废弃物及病死畜禽处理设备 | 畜禽粪污资源化利用设备 | 畜禽粪便干燥设备 | 一次进料＜200kg畜禽粪便干燥设备 | 加热形式不限，一次进料＜200kg，电加热烘干机加热功率需≥6kw | 860 | 非通用类
32 | 畜禽养殖废弃物及病死畜禽处理设备 | 畜禽粪污资源化利用设备 | 畜禽粪便干燥设备 | 200kg≤一次进料＜500kg畜禽粪便干燥设备 | 加热形式不限，200kg≤一次进料＜500kg，抽湿风机功率≥370w，电加热烘干机加热功率需≥25kw，煤加热烘干机抽火功率需≥370kw | 3000 | 非通用类
33 | 畜禽养殖废弃物及病死畜禽处理设备 | 畜禽粪污资源化利用设备 | 畜禽粪便干燥设备 | 500kg≤一次进料＜2000kg畜禽粪便干燥设备 | 加热形式不限，500kg≤一次进料＜2000kg抽湿风机功率≥370w，电加热烘干机加热功率需≥40kw，煤加热烘干机抽火功率需≥550kw | 6000 | 非通用类
34 | 畜禽养殖废弃物及病死畜禽处理设备 | 畜禽粪污资源化利用设备 | 畜禽粪便干燥设备 | 2000kg≤一次进料＜5000kg畜禽粪便干燥设备 | 加热形式不限，2000kg≤一次进料＜5000kg，抽湿风机功率≥750w，电加热烘干机加热功率需≥80kw，煤加热烘干机抽火功率需≥1100kw | 12000 | 非通用类
35 | 畜禽养殖废弃物及病死畜禽处理设备 | 畜禽粪污资源化利用设备 | 畜禽粪便干燥设备 | 5000kg≤一次进料畜禽粪便干燥设备 | 加热形式不限，5000kg≤一次进料，抽湿风机功率≥1500w，电加热烘干机加热功率需≥180kw，煤加热烘干机抽火功率需≥3000kw | 23000 | 非通用类
36 | 水产养殖机械 | 投饲机械 | 投（饲）饵机 | 投（饲）饵机 | 送料电机功率≥70W，每小时投饲量≥160kg，料箱容量≥40kg | 200 | 非通用类
37 | 水产养殖机械 | 投饲机械 | 投（饲）饵机 | 风送式投（饲）饵机（送料风机功率≥370W） | 送料风机功率≥370W，每小时投饲量≥160kg，料箱容量≥40kg | 400 | 非通用类
38 | 水产养殖机械 | 投饲机械 | 投（饲）饵机 | 风送式投（饲）饵机（送料风机功率≥1.5kW） | 送料风机功率≥1.5kW、每小时投饲量≥500kg、料箱容量≥200kg | 1300 | 非通用类
39 | 水产养殖机械 | 水质调控设备 | 水质调控监控设备 | 水质调控监控设备/浮标式水质监测系统(具有测量PH、水温、溶解氧、电导率等功能) | 漂浮式（即浮标式），溶解氧测量范围:0~20mg/L；温度测量范围:0~50°C；PH测量范围:0~14；电导测量范围:0~200μs/cm,，24小时电脑端+手机端可自动在线监测水质。 | 1000 | 非通用类
40 | 水产养殖机械 | 水质调控设备 | 水质调控监控设备 | 水质调控监控设备/非浮标式水质监测系统(具有测量PH、水温、溶解氧、电导率等功能) | 包括壁挂式、固定式（立杆式或柜式），溶解氧测量范围:0~20mg/l；温度测量范围:0~50°c；PH测量范围:0~14；电导测量范围:0~200μs/cm，24小时电脑端+手机端可自动在线监测水质。 | 2000 | 非通用类
41 | 粮油糖初加工机械 | 粮食初加工机械 | 粮食色选机 | 执行单元数60以下大米色选机 | 执行单元数＜60 | 4000 | 非通用类
42 | 粮油糖初加工机械 | 粮食初加工机械 | 粮食色选机 | 执行单元数60—300大米色选机 | 60≤执行单元数＜300 | 13300 | 非通用类
43 | 粮油糖初加工机械 | 粮食初加工机械 | 粮食色选机 | 执行单元数300—450大米色选机 | 300≤执行单元数≤450 | 30000 | 非通用类
44 | 粮油糖初加工机械 | 粮食初加工机械 | 粮食色选机 | 执行单元数大于450大米色选机 | 执行单元数＞450 | 38000 | 非通用类
45 | 粮油糖初加工机械 | 粮食初加工机械 | 粮食色选机 | 执行单元数60以下杂粮色选机 | 执行单元数<60 | 4000 | 非通用类
46 | 粮油糖初加工机械 | 粮食初加工机械 | 粮食色选机 | 执行单元数60—300杂粮色选机 | 60≤执行单元数<300 | 13300 | 非通用类
47 | 粮油糖初加工机械 | 粮食初加工机械 | 粮食色选机 | 执行单元数300—450杂粮色选机 | 300≤执行单元数<450 | 30000 | 非通用类
48 | 粮油糖初加工机械 | 粮食初加工机械 | 粮食色选机 | 执行单元数450及以上杂粮色选机 | 执行单元数≥450 | 38000 | 非通用类
49 | 农用水泵 | 农用水泵 | 地面泵（机组） | 3.7-5.5kW离心泵 | 离心泵含动力；3.7kW≤配套功率＜5.5kW；机座；底阀； 12.5m3/h×32m≤流量×扬程＜5.9m3/h×70m | 170 | 非通用类
50 | 农用水泵 | 农用水泵 | 地面泵（机组） | 5.5—11kW离心泵 | 离心泵含动力；5.5kW≤配套功率＜11kW；机座；底阀 5.9m3/h×70m≤流量×扬程＜32.8 m3/h×47m； | 360 | 非通用类
51 | 农用水泵 | 农用水泵 | 地面泵（机组） | 11—22kW离心泵 | 离心泵含动力；11kW≤配套功率＜22kW；机座；底阀 32.8m3/h×47m≤流量×扬程＜23.7 m3/h×113m； | 720 | 非通用类
52 | 农用水泵 | 农用水泵 | 地面泵（机组） | 22kW以上离心泵 | 离心泵含动力；配套功率≥22kW，机座；底阀 流量×扬程≥23.7 m3/h×113m | 800 | 非通用类