## 数据
机具大类 | 机具小类 | 机具品目 | 分档名称 | 生产企业 | 产品名称 | 机具型号 | 发动机信息 | 产品投档技术参数 | 产品配置参数 | 中央补贴额 | 功率（kW） | 机具类型 | 有效期截止日期 | 企业所属省份 | 产品状态 | 初审专家 | 初审专家评阅结果 | 初审专家评阅意见 | 复审专家 | 复审专家评阅结果 | 复审专家评阅意见 | 备注 | 翻倾防护装置强度检验报告编号 | 翻倾防护装置强度检验报告检测机构 | 可靠性试验报告编号 | 可靠性试验报告检测机构
耕整地机械 | 耕地机械 | 犁 | 单犁体幅宽35cm以下，犁体数量2-4个翻转犁 | 郑州天龙农业机械设备有限公司 | 液压翻转犁 | 1LFD-230 |  | 单犁体幅宽:30cm;犁体数量:4个 | 结构型式（/)悬挂式；外形尺寸（长×宽×高）（㎜）1600×1050×1320；配套拖拉机标定功率（kw)36.8-58.8；翻转机构型式（/)液压式、全翻转式；犁体数量（个）2×2；犁体工作幅宽（㎜）300；犁体纵向距离（mm)701犁体类型：基本（通用）型；犁铧类型:通用型（凿型） | 400元 | 0 | 购机补贴(非通用类) | 2026-06-30 | 河南省 | 评阅通过 | 田文庆 | 通过 | 通过 | 李全宇 | 通过 | 通过
耕整地机械 | 耕地机械 | 犁 | 单犁体幅宽35cm以下，犁体数量6-8个液压式翻转犁 | 河北鑫来机械有限公司 | 液压翻转犁 | 1LYF-325G |  | 翻转机构:液压式 ;单犁体幅宽:25cm;犁体数量:6个 | 工作状态外形尺寸（长×宽×高）（mm）：2150x1150x1200 犁体数量（个）：左右各 3 犁体幅宽（mm）：250 犁壁类型：栅条式 总工作幅宽（mm）：750 犁轮数量（个）：2 限深轮调节范围（cm）：0-28.0 | 1500元 | 0 | 购机补贴(非通用类) | 2026-08-18 | 河北省 | 评阅通过 | 田文庆 | 通过 | 通过 | 李全宇 | 通过 | 通过
耕整地机械 | 耕地机械 | 犁 | 单犁体幅宽35cm以下，犁体数量6-8个液压式翻转犁 | 河北鑫来机械有限公司 | 液压翻转犁 | 1LYF-425 |  | 翻转机构:液压式 ;单犁体幅宽:25cm;犁体数量:8个 | 工作状态外形尺寸（长×宽×高）（mm）：2600x1500x1270 犁体数量（个）：左右各 4 犁体幅宽（mm）：250 犁壁类型：栅条式 总工作幅宽（mm）：1000 犁轮数量（个）：2 限深轮调节范围（cm）：4.0-25.0 | 1500元 | 0 | 购机补贴(非通用类) | 2026-08-18 | 河北省 | 评阅通过 | 田文庆 | 通过 | 通过 | 李全宇 | 通过 | 通过
耕整地机械 | 耕地机械 | 犁 | 单犁体幅宽35cm以下，犁体数量6-8个液压式翻转犁 | 河北鑫来机械有限公司 | 液压翻转犁 | 1LYF-427 |  | 翻转机构:液压式 ;单犁体幅宽:27cm;犁体数量:8个 | 工作状态外形尺寸（长×宽×高）（mm）：2650X1600X1450 犁体数量（个）：左右各 4 犁体幅宽（mm）：270 犁壁类型：栅条式 总工作幅宽（mm）：1080 犁轮数量（个）：2 限深轮调节范围（cm）：13.0-30.0 | 1500元 | 0 | 购机补贴(非通用类) | 2026-08-18 | 河北省 | 评阅通过 | 田文庆 | 通过 | 通过 | 李全宇 | 通过 | 通过
耕整地机械 | 耕地机械 | 犁 | 单犁体幅宽35cm以下，犁体数量6-8个液压式翻转犁 | 河北洋柯机械有限公司 | 液压翻转犁 | 1LF-325 |  | 翻转机构:液压式 ;单犁体幅宽:25cm;犁体数量:6个 | 工作状态外形尺寸（长*宽*高）:1870mm*1160mm*1190mm 配套拖拉机标定功率:44KW-67KW 犁体数量:左3个右3个 犁体幅宽:250mm 总工作幅宽:750mm 犁体纵向距离:580mm 犁轮数量:2个 限深轮调节范围:30mm-190mm | 1500元 | 0 | 购机补贴(非通用类) | 2026-05-23 | 河北省 | 评阅通过 | 田文庆 | 通过 | 通过 | 李全宇 | 通过 | 通过
耕整地机械 | 耕地机械 | 犁 | 单犁体幅宽35cm以下，犁体数量6-8个液压式翻转犁 | 河北洋柯机械有限公司 | 液压翻转犁 | 1LFC-325 |  | 翻转机构:液压式 ;单犁体幅宽:25cm;犁体数量:6个 | 工作状态外形尺寸（长*宽**高）:2180mm*1220mm*1130mm 配套拖拉机标定功率:44KW-67KW 犁体数量:左3个右3个 犁体幅宽:250mm 总工作幅宽:750mm 犁体纵向距离:520mm 犁轮数量:2个 限深轮调节范围:0mm-240mm | 1500元 | 0 | 购机补贴(非通用类) | 2026-05-23 | 河北省 | 评阅通过 | 田文庆 | 通过 | 通过 | 李全宇 | 通过 | 通过
耕整地机械 | 耕地机械 | 犁 | 单犁体幅宽35cm以下，犁体数量6-8个液压式翻转犁 | 河北洋柯机械有限公司 | 液压翻转犁 | 1LFK-325 |  | 翻转机构:液压式 ;单犁体幅宽:25cm;犁体数量:6个 | 工作状态外形尺寸（长*宽*高）:2060mm*1400mm*1460mm 配套拖拉机标定功率:44KW-67KW 犁体数量:左3个右3个 犁体幅宽:250mm 总工作幅宽:750mm 犁体纵向距离:520mm 犁轮数量:2个 限深轮调节范围:110mm-390mm | 1500元 | 0 | 购机补贴(非通用类) | 2026-05-23 | 河北省 | 评阅通过 | 田文庆 | 通过 | 通过 | 李全宇 | 通过 | 通过
耕整地机械 | 耕地机械 | 犁 | 单犁体幅宽35cm以下，犁体数量6-8个液压式翻转犁 | 河北洋柯机械有限公司 | 液压翻转犁 | 1LFK-425 |  | 翻转机构:液压式 ;单犁体幅宽:25cm;犁体数量:8个 | 工作状态外形尺寸（长*宽*高）:2600mm*1650mm*1480mm 配套拖拉机标定功率:58KW-74KW 犁体数量:左4个右4个 犁体幅宽:250mm 总工作幅宽:1000mm 犁体纵向距离:580mm 犁轮数量:2个 限深轮调节范围:100mm-280mm | 1500元 | 0 | 购机补贴(非通用类) | 2026-05-23 | 河北省 | 评阅通过 | 田文庆 | 通过 | 通过 | 李全宇 | 通过 | 通过
耕整地机械 | 耕地机械 | 犁 | 单犁体幅宽35cm以下，犁体数量6-8个液压式翻转犁 | 河北洋柯机械有限公司 | 液压翻转犁 | 1LFKC-325 |  | 翻转机构:液压式 ;单犁体幅宽:25cm;犁体数量:6个 | 工作状态外形尺寸（长*宽*高）:2140mm*1210mm*1390mm 配套拖拉机标定功率:44KW-67KW 犁体数量:左3个右3个 犁体幅宽:250mm 总工作幅宽:750mm 犁体纵向距离510mm 犁轮数量:2个 限深轮调节范围:110mm-390mm | 1500元 | 0 | 购机补贴(非通用类) | 2026-05-23 | 河北省 | 评阅通过 | 田文庆 | 通过 | 通过 | 李全宇 | 通过 | 通过
耕整地机械 | 耕地机械 | 犁 | 单犁体幅宽35cm以下，犁体数量6-8个液压式翻转犁 | 宁晋县豪横农业机械有限公司 | 液压翻转犁 | 1LYF-325 |  | 翻转机构:液压式 ;单犁体幅宽:25cm;犁体数量:6个 | 工作状态外形尺寸（长1950X宽1100X高1180）mm, 配套拖拉机标定功率36.8kw～80.9kw,犁体数量左右各3个共6个，犁体幅宽250mm,总工作幅宽750mm,犁体纵向距离490mm。 | 1500元 | 0 | 购机补贴(非通用类) | 2026-10-21 | 河北省 | 评阅通过 | 田文庆 | 通过 | 通过 | 李全宇 | 通过 | 通过
耕整地机械 | 耕地机械 | 犁 | 单犁体幅宽35cm以下，犁体数量6-8个液压式翻转犁 | 宁晋县豪横农业机械有限公司 | 液压翻转犁 | 1LYF-427 |  | 翻转机构:液压式 ;单犁体幅宽:27cm;犁体数量:8个 | 工作状态外形尺寸（长2700X宽1600X高1300）mm，配套拖拉机标定功率51.5kw~88.2kw,犁体数量左右个4个共8个，犁体幅宽270mm,总工作幅宽1080mm,犁体纵向距离530mm。 | 1500元 | 0 | 购机补贴(非通用类) | 2026-10-21 | 河北省 | 评阅通过 | 田文庆 | 通过 | 通过 | 李全宇 | 通过 | 通过
耕整地机械 | 耕地机械 | 犁 | 单犁体幅宽35cm以下，犁体数量6-8个液压式翻转犁 | 宁晋县新达农业机械有限公司 | 液压翻转犁 | 1LYF-325 |  | 翻转机构:液压式 ;单犁体幅宽:25cm;犁体数量:6个 | 工作状态外形尺寸（长1680X宽1250X高1220)mm，配套拖拉机标定功率36.8kw~58.8kw，犁体数量左右各3个共6个，犁体幅宽250mm，总工作幅宽750mm，犁体纵向距离491mm。 | 1500元 | 0 | 购机补贴(非通用类) | 2026-10-21 | 河北省 | 评阅通过 | 田文庆 | 通过 | 通过 | 李全宇 | 通过 | 通过
耕整地机械 | 耕地机械 | 犁 | 单犁体幅宽35cm以下，犁体数量6-8个液压式翻转犁 | 宁晋县新达农业机械有限公司 | 液压翻转犁 | 1LYF-427 |  | 翻转机构:液压式 ;单犁体幅宽:27cm;犁体数量:8个 | 工作状态外形尺寸（长2560X宽1700X高1300）mm，配套拖拉机标定功率51.5kw~88.2kw，犁体数量左右各4个共8个，犁体幅宽270mm，总工作幅宽1080mm，犁体纵向距离530mm。 | 1500元 | 0 | 购机补贴(非通用类) | 2026-10-21 | 河北省 | 评阅通过 | 田文庆 | 通过 | 通过 | 李全宇 | 通过 | 通过
耕整地机械 | 耕地机械 | 犁 | 单犁体幅宽35cm以下，犁体数量6-8个液压式翻转犁 | 青岛鲁耕农业机械有限公司 | 液压翻转犁 | 1LF-430 |  | 翻转机构:液压式 ;单犁体幅宽:30cm;犁体数量:8个 | 结构形式双向；外形尺寸（长*宽*高）3110mm*1680mm*1360mm；机器质量780kg；配套拖拉机标定功率≥66.2kw；翻转机构形式液压；犁体数量4+4；犁体工作幅宽300mm；最大耕深30cm；犁轮类型限深轮 | 1500元 | 0 | 购机补贴(非通用类) | 2022-12-31 | 山东省 | 评阅通过 | 田文庆 | 通过 | 通过 | 李全宇 | 通过 | 通过
耕整地机械 | 耕地机械 | 犁 | 单犁体幅宽35cm以下，犁体数量6-8个液压式翻转犁 | 商丘市庆丰农机有限公司 | 液压翻转犁 | 1LFY-327 |  | 翻转机构:液压式 ;单犁体幅宽:27cm;犁体数量:6个 | 工作状态外形尺寸（长×宽×高）㎜：2200×1220×1320；翻转机构型式：液压式 全翻转式；犁体数量个：3×2；犁体幅宽㎜： 270； | 1500元 | 0 | 购机补贴(非通用类) | 2024-11-13 | 河南省 | 评阅通过 | 田文庆 | 通过 | 通过 | 李全宇 | 通过 | 通过
耕整地机械 | 耕地机械 | 犁 | 单犁体幅宽35cm以下，犁体数量6-8个液压式翻转犁 | 商丘市庆丰农机有限公司 | 液压翻转犁 | 1LFY-427 |  | 翻转机构:液压式 ;单犁体幅宽:27cm;犁体数量:8个 | 工作状态外形尺寸（长×宽×高）㎜：2800×1700×1340；结构型式：悬挂式；单犁体幅宽㎝：27；单侧犁体个数：4；翻转机构型式：液压式、 全翻转式； | 1500元 | 0 | 购机补贴(非通用类) | 2024-11-13 | 河南省 | 评阅通过 | 田文庆 | 通过 | 通过 | 李全宇 | 通过 | 通过
耕整地机械 | 耕地机械 | 犁 | 单犁体幅宽35cm以下，犁体数量6-8个液压式翻转犁 | 商丘市银河机器制造有限公司 | 翻转犁 | 1LFYS-427 |  | 翻转机构:液压式 ;单犁体幅宽:27cm;犁体数量:8个 | 犁体数量（个）：4×2 犁体幅宽（㎜）：270 翻转机构型式：液压式 、全翻转式；结构型式：悬挂式；犁铧类型：通用型（凿型）、可换向铧尖型；总工作幅宽：1080mm；油缸型号：HSG50/60-28/16MPa；工作状态外形尺寸（长×宽×高）：2630×1630×1310mm；配套拖拉机标定功率：58.8～73.5KW； | 1500元 | 0 | 购机补贴(非通用类) | 2025-06-29 | 河南省 | 评阅通过 | 田文庆 | 通过 | 通过 | 李全宇 | 通过 | 通过
耕整地机械 | 耕地机械 | 犁 | 单犁体幅宽35cm以下，犁体数量6-8个液压式翻转犁 | 郑州市华丰农业机械有限公司 | 液压翻转犁 | 1LYF-328 |  | 翻转机构:液压式 ;单犁体幅宽:28cm;犁体数量:6个 | 型号名称：1LYF-328型液压翻转犁；结构型式：悬挂式；工作状态外形尺寸（长×宽×高）：2220×1280×1380mm；配套拖拉机标定功率：36.8～44.1kW；翻转机构型式：液压式 、全翻转式；犁体类型：基本（通用）型；犁体数量：3×2个；犁体幅宽：280mm；犁铧类型：通用型（凿型）；犁壁类型：整体式；总工作幅宽：840mm；犁体纵向距离：600mm；犁轮类型：限深轮；犁轮数量：1个；限深轮调节范围：120～280mm；油缸型号：Φ50×150（mm）；油缸数量：1个。 | 1500元 | 0 | 购机补贴(非通用类) | 2026-12-27 | 河南省 | 评阅通过 | 田文庆 | 通过 | 通过 | 李全宇 | 通过 | 通过
耕整地机械 | 耕地机械 | 犁 | 单犁体幅宽35cm以下，犁体数量6-8个液压式翻转犁 | 郑州市华丰农业机械有限公司 | 液压翻转犁 | 1LYF-430 |  | 翻转机构:液压式 ;单犁体幅宽:30cm;犁体数量:8个 | 型号名称：1LYF-430型液压翻转犁；结构型式：悬挂式；工作状态外形尺寸（长×宽×高）：2680×1580×1470mm；配套拖拉机标定功率：51.4～66.1kW；翻转机构型式：液压式 、全翻转式；犁体类型：基本（通用）型；犁体数量：4×2个；犁体幅宽：300mm；犁铧类型：通用型（凿型）；犁壁类型：整体式；总工作幅宽：1200mm；犁体纵向距离：670mm；犁轮类型：限深轮；犁轮数量：1个；限深轮调节范围：120～300mm；油缸型号：Φ63×168（mm）；油缸数量：1个。 | 1500元 | 0 | 购机补贴(非通用类) | 2026-12-27 | 河南省 | 评阅通过 | 田文庆 | 通过 | 通过 | 李全宇 | 通过 | 通过
耕整地机械 | 耕地机械 | 犁 | 单犁体幅宽35cm以下，犁体数量6-8个液压式翻转犁 | 郑州市龙丰农业机械装备制造有限公司 | 液压翻转调幅犁 | 1LYFT-445 |  | 翻转机构:液压式 ;单犁体幅宽:30cm;犁体数量:4X2个 | 外形尺寸（mm）：4350*1980*1750； 犁体工作幅宽(mm):300-445；犁体数量(个):5×2 | 1500元 | 0 | 购机补贴(非通用类) | 2027-01-29 | 河南省 | 评阅通过 | 田文庆 | 通过 | 通过 | 李全宇 | 通过 | 通过
耕整地机械 | 耕地机械 | 犁 | 单犁体幅宽35cm以下，犁体数量6-8个液压式翻转犁 | 郑州天龙农业机械设备有限公司 | 液压翻转犁 | 1LFD-327 |  | 翻转机构:液压式 ;单犁体幅宽:27cm;犁体数量:6个 | 结构型式（/)悬挂式；外形尺寸（长×宽×高）（㎜）2095×1415×1500；配套拖拉机标定功率（kw)44.1-58.8；翻转机构型式（/)液压式、全翻转式；犁体数量（个）3×2；犁体工作幅宽（㎜）270；犁体纵向距离（mm)610；犁体类型：基本（通用）型；犁铧类型:通用型（凿型） | 1500元 | 0 | 购机补贴(非通用类) | 2026-06-30 | 河南省 | 评阅通过 | 田文庆 | 通过 | 通过 | 李全宇 | 通过 | 通过
耕整地机械 | 耕地机械 | 犁 | 单犁体幅宽35cm以下，犁体数量6-8个液压式翻转犁 | 郑州天龙农业机械设备有限公司 | 液压翻转犁 | 1LFT-327 |  | 翻转机构:液压式 ;单犁体幅宽:27cm;犁体数量:6个 | 结构型式（/)悬挂式；外形尺寸（长×宽×高）（㎜）2175×1330×1320；配套拖拉机标定功率（kw)44.1-58.8；翻转机构型式（/)液压式、全翻转式；犁体数量（个）3×2；犁体工作幅宽（㎜）270；犁体纵向距离（mm)560；犁体类型：基本（通用）型；犁铧类型:通用型（凿型） | 1500元 | 0 | 购机补贴(非通用类) | 2026-06-30 | 河南省 | 评阅通过 | 田文庆 | 通过 | 通过 | 李全宇 | 通过 | 通过
耕整地机械 | 耕地机械 | 犁 | 单犁体幅宽35cm以下，犁体数量10个及以上液压式翻转犁 | 河北锐宏机械制造有限公司 | 液压翻转犁 | 1LFK-527 |  | 翻转机构:液压式 ;单犁体幅宽:27cm;犁体数量:10个 | 结构型式：双向犁、工作状态外形尺寸（长*宽*高）（mm）:3250*1900*1300、与拖拉机联接方式：悬挂式、翻转机构型式：液压、犁体数量（个）：左右各5、犁体类型：镜面、犁体工作幅宽（mm）:270 | 3000元 | 58.8 | 购机补贴(非通用类) | 2026-10-21 | 河北省 | 评阅通过 | 田文庆 | 通过 | 通过 | 李全宇 | 通过 | 通过
耕整地机械 | 耕地机械 | 犁 | 单犁体幅宽35cm以下，犁体数量10个及以上液压式翻转犁 | 河北洋柯机械有限公司 | 液压翻转犁 | 1LFK-527 |  | 翻转机构:液压式 ;单犁体幅宽:27cm;犁体数量:10个 | 工作状态外形尺寸（长*宽*高）:3530mm*1850mm*1430mm 配套拖拉机标定功率:66KW-89KW 犁体数量:左5个右5个 犁体幅宽:270mm 总工作幅宽:1350mm 犁体纵向距离:620mm 犁轮数量:2个 限深轮调节范围:10mm-210mm | 3000元 | 0 | 购机补贴(非通用类) | 2026-05-23 | 河北省 | 评阅通过 | 田文庆 | 通过 | 通过 | 李全宇 | 通过 | 通过
耕整地机械 | 耕地机械 | 犁 | 单犁体幅宽35cm以下，犁体数量10个及以上液压式翻转犁 | 商丘黄达农业机械有限公司 | 液压翻转犁 | 1LFY-527 |  | 翻转机构:液压式 ;单犁体幅宽:27cm;犁体数量:10个 | 型号名称 1LFY-527型液压翻转犁 结构型式 悬挂式 工作状态外形尺寸（长×宽×高）(㎜) 3060×1810×1370 配套拖拉机标定功率(kW) 66.2～80.9 翻转机构型式 液压式、全翻转式 犁体类型 基本（通用）型 犁体数量(个) 5×2 犁体幅宽(㎜) 270 犁铧类型 通用型（凿型） 犁壁类型 整体式 总工作幅宽(㎜) 1350 犁体纵向距离(㎜) 600 犁轮类型 限深轮 犁轮数量(个) 2 限深轮调节范围(㎜) 120、250 油缸型号 Φ63×150（mm） 油缸数量(个) 1 | 3000元 | 0 | 购机补贴(非通用类) | 2026-12-27 | 河南省 | 评阅通过 | 田文庆 | 通过 | 通过 | 李全宇 | 通过 | 通过
耕整地机械 | 耕地机械 | 犁 | 单犁体幅宽35cm以下，犁体数量10个及以上液压式翻转犁 | 商丘市庆丰农机有限公司 | 液压翻转犁 | 1LFY-528 |  | 翻转机构:液压式 ;单犁体幅宽:28cm;犁体数量:10个 | 工作状态外形尺寸（长×宽×高）㎜：3380×1810×1490；翻转机构型式：液压式 、全翻转式；犁体数量个：5×2；犁体幅宽㎜：280； | 3000元 | 0 | 购机补贴(非通用类) | 2026-10-28 | 河南省 | 评阅通过 | 田文庆 | 通过 | 通过 | 李全宇 | 通过 | 通过
耕整地机械 | 耕地机械 | 犁 | 单犁体幅宽35cm以下，犁体数量10个及以上液压式翻转犁 | 商丘市银河机器制造有限公司 | 液压翻转五铧犁 | 1LFY-527 |  | 翻转机构:液压式 ;单犁体幅宽:27cm;犁体数量:10个 | 犁体数量（个）：5×2 犁体幅宽（㎜）：270 翻转机构型式：液压式；结构型式：液压翻转式；犁铧类型：基本型；工作状态外形尺寸（长×宽×高）：3130×1835×1330mm；油缸型号：HSG63/76-35/16 MPa；与拖拉机配套连接方式：三点悬挂 | 3000元 | 0 | 购机补贴(非通用类) | 2023-12-31 | 河南省 | 评阅通过 | 田文庆 | 通过 | 通过 | 李全宇 | 通过 | 通过
耕整地机械 | 耕地机械 | 犁 | 单犁体幅宽35cm以下，犁体数量10个及以上液压式翻转犁 | 郑州市华丰农业机械有限公司 | 液压翻转犁 | 1LYF-530 |  | 翻转机构:液压式 ;单犁体幅宽:30cm;犁体数量:10个 | 型号名称：1LYF-530型液压翻转犁；结构型式：悬挂式；工作状态外形尺寸（长×宽×高）：3700×1745×1500mm；配套拖拉机标定功率：66.1～80.8kW；翻转机构型式：液压式 、全翻转式；犁体类型：基本（通用）型；犁体数量：5×2个；犁体幅宽：300mm；犁铧类型：通用型（凿型）；犁壁类型：整体式；总工作幅宽：1500mm；犁体纵向距离：710mm；犁轮类型：限深轮；犁轮数量：1个；限深轮调节范围：120～300mm；油缸型号：Φ70×168（mm）；油缸数量：1个。 | 3000元 | 0 | 购机补贴(非通用类) | 2026-12-27 | 河南省 | 评阅通过 | 田文庆 | 通过 | 通过 | 李全宇 | 通过 | 通过
耕整地机械 | 耕地机械 | 犁 | 单犁体幅宽35cm及以上，犁体数量2-4个翻转犁 | 宁晋县新达农业机械有限公司 | 液压翻转犁 | 1LYF-235 |  | 单犁体幅宽:35cm;犁体数量:4个 | 工作状态外形尺寸（长1600X宽1200X高1500）mm，配套拖拉机标定功率44.1kw~73.5kw,犁体数量左右各2个共4个，犁体幅宽350mm，总工作幅宽700mm，犁体纵向距离687mm。 | 750元 | 0 | 购机补贴(非通用类) | 2026-10-21 | 河北省 | 评阅通过 | 田文庆 | 通过 | 通过 | 李全宇 | 通过 | 通过
耕整地机械 | 耕地机械 | 犁 | 单犁体幅宽35cm及以上，犁体数量2-4个翻转犁 | 郑州天龙农业机械设备有限公司 | 液压翻转犁 | 1LFD-235 |  | 单犁体幅宽:35cm;犁体数量:4个 | 结构型式（/)悬挂式；外形尺寸（长×宽×高）（㎜）1795×1180×1500；配套拖拉机标定功率（kw)36.8-58.8；翻转机构型式（/)液压式、全翻转式；犁体数量（个）2×2；犁体工作幅宽（㎜）350；犁体纵向距离（mm)780犁体类型：基本（通用）型；犁铧类型:通用型（凿型） | 750元 | 0 | 购机补贴(非通用类) | 2026-06-30 | 河南省 | 评阅通过 | 田文庆 | 通过 | 通过 | 李全宇 | 通过 | 通过
耕整地机械 | 耕地机械 | 犁 | 单犁体幅宽35cm及以上，犁体数量2-4个翻转犁 | 郑州天龙农业机械设备有限公司 | 液压翻转犁 | 1LFS-235 |  | 单犁体幅宽:35cm;犁体数量:4个 | 结构型式（/)悬挂式；外形尺寸（长×宽×高）（㎜）1635×1100×1450；配套拖拉机标定功率（kw)36.8-58.8；翻转机构型式（/)液压式、全翻转式；犁体数量（个）2×2；犁体工作幅宽（㎜）350；犁体纵向距离（mm)600犁体类型：基本（通用）型；犁铧类型:通用型（凿型） | 750元 | 0 | 购机补贴(非通用类) | 2025-03-30 | 河南省 | 评阅通过 | 田文庆 | 通过 | 通过 | 李全宇 | 通过 | 通过
耕整地机械 | 耕地机械 | 犁 | 单犁体幅宽35cm及以上，犁体数量6-8个液压式翻转犁 | 河北锐宏机械制造有限公司 | 液压翻转犁 | 1LFK-435 |  | 翻转机构:液压式 ;单犁体幅宽:35cm;犁体数量:8个 | 结构型式：双向犁、工作状态外形尺寸（长*宽*高）（mm）:3650*2300*1760、与拖拉机联接方式：悬挂式、翻转机构型式：液压、犁体数量（个）：左右各4、犁体类型：栅条、犁体工作幅宽（mm）:350 | 3600元 | 73 | 购机补贴(非通用类) | 2026-10-21 | 河北省 | 评阅通过 | 田文庆 | 通过 | 通过 | 李全宇 | 通过 | 通过
耕整地机械 | 耕地机械 | 犁 | 单犁体幅宽35cm及以上，犁体数量6-8个液压式翻转犁 | 河北鑫来机械有限公司 | 液压翻转犁 | 1LYF-350 |  | 翻转机构:液压式 ;单犁体幅宽:50cm;犁体数量:6个 | 工作状态外形尺寸（长×宽×高）（mm）：4300x2100x1850 犁体数量（个）：左右各 3 犁体幅宽（mm）：500 犁壁类型：栅条式 总工作幅宽（mm）：1500 犁轮数量（个）：1 限深轮调节范围（cm）：10.0-35.0 | 3600元 | 0 | 购机补贴(非通用类) | 2026-08-18 | 河北省 | 评阅通过 | 田文庆 | 通过 | 通过 | 李全宇 | 通过 | 通过
耕整地机械 | 耕地机械 | 犁 | 单犁体幅宽35cm及以上，犁体数量6-8个液压式翻转犁 | 河北鑫来机械有限公司 | 液压翻转犁 | 1LYF-440 |  | 翻转机构:液压式 ;单犁体幅宽:40cm;犁体数量:8个 | 工作状态外形尺寸（长×宽×高）（mm）：4000x2200x1700 犁体数量（个）：左右各 4 犁体幅宽（mm）：400 犁壁类型：栅条式 总工作幅宽（mm）：1600 犁轮数量（个）：1 限深轮调节范围（cm）：5.0-30.0 | 3600元 | 0 | 购机补贴(非通用类) | 2026-08-18 | 河北省 | 评阅通过 | 田文庆 | 通过 | 通过 | 李全宇 | 通过 | 通过
耕整地机械 | 耕地机械 | 犁 | 单犁体幅宽35cm及以上，犁体数量6-8个液压式翻转犁 | 河北洋柯机械有限公司 | 液压翻转犁 | 1LFK-440 |  | 翻转机构:液压式 ;单犁体幅宽:40cm;犁体数量:8个 | 工作状态外形尺寸（长*宽*高):4050mm*2080mm*1740mm 配套拖拉机标定功率:73KW-89KW 犁体数量:左4个右4个 犁体幅宽:400mm 总工作幅宽:1600mm 犁体纵向距离:870mm 犁轮数量:1个 限深轮调节范围:0mm-260mm | 3600元 | 0 | 购机补贴(非通用类) | 2026-05-23 | 河北省 | 评阅通过 | 田文庆 | 通过 | 通过 | 李全宇 | 通过 | 通过
耕整地机械 | 耕地机械 | 犁 | 单犁体幅宽35cm及以上，犁体数量6-8个液压式翻转犁 | 河北亿耕农业机械制造有限公司 | 液压翻转犁 | 1LF-350 |  | 翻转机构:液压式 ;单犁体幅宽:50cm;犁体数量:6个 | 型号名称 / 1LF-350 液压翻转犁 结构型式 / 悬挂式 工作状态外形尺寸（长×宽×高） mm 3900×2250×1800 配套拖拉机标定功率 kW 110.3-161.7 翻转机构型式 / 液压式，全翻转式 犁体类型 / 基本（通用）型 犁体数量 个 左右各 3 犁体幅宽 mm 500 犁铧类型 / 可换铧尖型 犁壁类型 / 栅条式 总工作幅宽 mm 1500 犁体纵向距离 mm 1040 犁轮类型 / 限深、运输一体轮 犁轮数量 个 1 限深轮调节范围 mm 0-240 油缸规格 / 95/50-190 油缸数量 个 | 3600元 | 147 | 购机补贴(非通用类) | 2026-10-21 | 河北省 | 评阅通过 | 田文庆 | 通过 | 通过 | 李全宇 | 通过 | 通过
耕整地机械 | 耕地机械 | 犁 | 单犁体幅宽35cm及以上，犁体数量6-8个液压式翻转犁 | 河北亿耕农业机械制造有限公司 | 液压翻转调幅犁 | 1LYFT-450 |  | 翻转机构:液压式 ;单犁体幅宽:45cm;犁体数量:8个 | 1 型号名称 / 1LYFT-450 液压翻转调幅犁 2 结构型式 / 悬挂式，调幅犁 3 工作状态外形尺寸（长×宽×高） mm 4700×2600×1800 4 配套拖拉机标定功率 kW 132.3-169.1 5 翻转机构型式 / 液压式，全翻转式 6 犁体类型 / 基本（通用）型 7 犁体数量 个 左右各 4 8 犁体幅宽 mm 最大：500，最小：450 9 犁铧类型 / 可换铧尖型 10 犁壁类型 / 栅条式 11 总工作幅宽 mm 最大：2000，最小：1800 12 犁体纵向距离 mm 980 13 犁轮类型 / 限深、运输一体轮 14 犁轮数量 个 1 15 限深轮调节范围 mm 70-270 16 油缸规格 / 90/45-190 17 油缸数量 个 | 3600元 | 161.7 | 购机补贴(非通用类) | 2026-10-21 | 河北省 | 评阅通过 | 田文庆 | 通过 | 通过 | 李全宇 | 通过 | 通过
耕整地机械 | 耕地机械 | 犁 | 单犁体幅宽35cm及以上，犁体数量6-8个液压式翻转犁 | 河南金大川机械有限公司 | 液压翻转犁 | 1LF-350 |  | 翻转机构:液压式 ;单犁体幅宽:50cm;犁体数量:6个 | 配套动力范围（kW）：66.1-73.5；外形尺寸（工作状态，长×宽×高)mm：2625×1600×1700；结构质量（kg）：700；犁体数量（个）：6（左右各3个)；翻转机构型式：液压式、全翻转式。 | 3600元 | 0 | 购机补贴(非通用类) | 2026-12-27 | 河南省 | 评阅通过 | 田文庆 | 通过 | 通过 | 李全宇 | 通过 | 通过
耕整地机械 | 耕地机械 | 犁 | 单犁体幅宽35cm及以上，犁体数量6-8个液压式翻转犁 | 开封市福星凯恩现代农机有限公司 | 液压翻转调幅犁 | 1LFYT-446 |  | 翻转机构:液压式 ;单犁体幅宽:35cm;犁体数量:4×2个 | 型号规格 : 1LFYT-446；结构形式 : 液压翻转；工作状态外形尺寸(长×宽×高)㎜ : 4080×2040×1700；与拖拉机配套连接方式 : 悬挂式.调幅犁；翻转机构形式 : 液压式、全翻转式；配套拖拉机标定功率(kW）：88.2-102.9；犁体数量 :4×2；总工作副宽(㎜)：最小：1400、最大：1840；限深轮调节范围(㎜) : 150-300； | 3600元 | 0 | 购机补贴(非通用类) | 2026-12-27 | 河南省 | 评阅通过 | 田文庆 | 通过 | 通过 | 李全宇 | 通过 | 通过
耕整地机械 | 耕地机械 | 犁 | 单犁体幅宽35cm及以上，犁体数量6-8个液压式翻转犁 | 开封市福星凯恩现代农机有限公司 | 液压翻转调幅犁 | 1LFYT-454 |  | 翻转机构:液压式 ;单犁体幅宽:35cm;犁体数量:4×2个 | 型号规格 : 1LFYT-454；结构形式 : 液压翻转；工作状态外形尺寸(长×宽×高)㎜ : 4300×2350×1800；与拖拉机配套连接方式 : 悬挂式.调幅犁；翻转机构形式 : 液压式、全翻转式；配套拖拉机标定功率(kW）：117.6-132.3；犁体数量 :4×2；总工作副宽(㎜)：最小：1600、最大：2160；限深轮调节范围(㎜) : 150-320； | 3600元 | 0 | 购机补贴(非通用类) | 2026-12-27 | 河南省 | 评阅通过 | 田文庆 | 通过 | 通过 | 李全宇 | 通过 | 通过
耕整地机械 | 耕地机械 | 犁 | 单犁体幅宽35cm及以上，犁体数量6-8个液压式翻转犁 | 宁晋县豪横农业机械有限公司 | 液压翻转犁 | 1LYF-435 |  | 翻转机构:液压式 ;单犁体幅宽:35cm;犁体数量:8个 | 工作状态外形尺寸（长3800X宽2100X高1750）mm,配套拖拉机标定功率88.2kw～132.3kw，犁体数量左右个4个共8个，犁体幅宽350mm,总工作幅宽1400mm,犁体纵向距离720mm | 3600元 | 0 | 购机补贴(非通用类) | 2026-10-21 | 河北省 | 评阅通过 | 田文庆 | 通过 | 通过 | 李全宇 | 通过 | 通过
耕整地机械 | 耕地机械 | 犁 | 单犁体幅宽35cm及以上，犁体数量6-8个液压式翻转犁 | 宁晋县豪横农业机械有限公司 | 液压翻转犁 | 1LYF-450 |  | 翻转机构:液压式 ;单犁体幅宽:50cm;犁体数量:8个 | 工作状态外形尺寸（长4900X宽2700X高1750）mm,配套拖拉机标定功率102.9kw～169.1kw，犁体数量左右各4个共8个，犁体幅宽500mm,总工作幅宽2000mm,犁体纵向距离1025mm。 | 3600元 | 0 | 购机补贴(非通用类) | 2026-10-21 | 河北省 | 评阅通过 | 田文庆 | 通过 | 通过 | 李全宇 | 通过 | 通过
耕整地机械 | 耕地机械 | 犁 | 单犁体幅宽35cm及以上，犁体数量6-8个液压式翻转犁 | 宁晋县新达农业机械有限公司 | 液压翻转犁 | 1LYF-435 |  | 翻转机构:液压式 ;单犁体幅宽:35cm;犁体数量:8个 | 工作状态外形尺寸（长3800X宽1950X高1500）mm，配套拖拉机标定功率88.2kw~132.3kw，犁体数量左右各4个共8个，犁体幅宽350mm，总工作幅宽1400mm，犁体纵向距离825mm。 | 3600元 | 0 | 购机补贴(非通用类) | 2026-10-21 | 河北省 | 评阅通过 | 田文庆 | 通过 | 通过 | 李全宇 | 通过 | 通过
耕整地机械 | 耕地机械 | 犁 | 单犁体幅宽35cm及以上，犁体数量6-8个液压式翻转犁 | 宁晋县新达农业机械有限公司 | 液压翻转犁 | 1LYF-450 |  | 翻转机构:液压式 ;单犁体幅宽:50cm;犁体数量:8个 | 工作状态外形尺寸（长5400X宽2550X高1780）mm，配套拖拉机标定功率102.9kw~169.1kw，犁体数量左右各4个共8个，犁体幅宽500mm，总工作幅宽2000mm，犁体纵向距离1178mm。 | 3600元 | 0 | 购机补贴(非通用类) | 2026-10-21 | 河北省 | 评阅通过 | 田文庆 | 通过 | 通过 | 李全宇 | 通过 | 通过
耕整地机械 | 耕地机械 | 犁 | 单犁体幅宽35cm及以上，犁体数量6-8个液压式翻转犁 | 青岛鲁耕农业机械有限公司 | 液压翻转犁 | 1LF-350F |  | 翻转机构:液压式 ;单犁体幅宽:50cm;犁体数量:6个 | 结构形式双向；外形尺寸（长*宽*高）3560mm*1798mm*1750mm；机器质量1191kg；配套拖拉机标定功率≥88.2kw；翻转机构形式液压；犁体数量3+3；犁体工作幅宽500mm；最大耕深35cm；犁轮类型限深轮；犁体单体幅宽500mm | 3600元 | 0 | 购机补贴(非通用类) | 2024-12-23 | 山东省 | 评阅通过 | 田文庆 | 通过 | 通过 | 李全宇 | 通过 | 通过
耕整地机械 | 耕地机械 | 犁 | 单犁体幅宽35cm及以上，犁体数量6-8个液压式翻转犁 | 青岛鲁耕农业机械有限公司 | 液压翻转犁 | 1LF-360F |  | 翻转机构:液压式 ;单犁体幅宽:60cm;犁体数量:6个 | 结构型式悬挂式；工作状态外形尺寸3910×2280×1770mm；配套拖拉机标定功率117.6～147kw；翻转机构型式液压式,全翻转式；犁体类型基本（通用）型；犁体数量3+3；犁体幅宽600mm;犁铧类型通用型(凿型),可换铧尖型;犁壁类型组合式,栅条式;总工作幅宽1800mm;犁体纵向距离1040mm；犁轮类型限深、运输一体轮；犁轮数量1个；限深轮调节范围0-200mm；油缸型号70/86-240；油缸数量1个；作业速度﹥5 km/h | 3600元 | 0 | 购机补贴(非通用类) | 2024-08-08 | 山东省 | 评阅通过 | 田文庆 | 通过 | 通过 | 李全宇 | 通过 | 通过
耕整地机械 | 耕地机械 | 犁 | 单犁体幅宽35cm及以上，犁体数量6-8个液压式翻转犁 | 青岛鲁耕农业机械有限公司 | 液压翻转犁 | 1LF-435 |  | 翻转机构:液压式 ;单犁体幅宽:35cm;犁体数量:8个 | 结构形式双向；外形尺寸（长*宽*高）3720mm*1680mm*1468mm；机器质量810kg；配套拖拉机标定功率≥73.5kw；翻转机构形式液压；犁体数量4+4；犁体工作幅宽350mm；最大耕深30cm；犁轮类型限深轮 | 3600元 | 0 | 购机补贴(非通用类) | 2022-12-31 | 山东省 | 评阅通过 | 田文庆 | 通过 | 通过 | 李全宇 | 通过 | 通过
耕整地机械 | 耕地机械 | 犁 | 单犁体幅宽35cm及以上，犁体数量6-8个液压式翻转犁 | 青岛鲁耕农业机械有限公司 | 液压翻转犁 | 1LF-435F |  | 翻转机构:液压式 ;单犁体幅宽:35cm;犁体数量:8个 | 结构形式悬挂式；外形尺寸（长*宽*高）3960mm*1980mm*1800mm；配套拖拉机标定功率88.2-110.2Kw；翻转机构形式液压式、全翻转式；犁体类型基本（通用）型；犁体数量4+4；犁体幅宽350mm；犁铧类型通用型、可换铧尖型；犁壁类型组合式、栅条式；总工作幅宽1400mm；犁体纵向距离880mm；犁轮类型限深运输一体轮；犁轮数量1个；限深轮调节范围80-300mm；油缸型号70-40-240-460；油缸数量1个 | 3600元 | 0 | 购机补贴(非通用类) | 2026-12-28 | 山东省 | 评阅通过 | 田文庆 | 通过 | 通过 | 李全宇 | 通过 | 通过
耕整地机械 | 耕地机械 | 犁 | 单犁体幅宽35cm及以上，犁体数量6-8个液压式翻转犁 | 青岛鲁耕农业机械有限公司 | 液压翻转犁 | 1LF-440F |  | 翻转机构:液压式 ;单犁体幅宽:40cm;犁体数量:8个 | 结构形式悬挂式；外形尺寸（长*宽*高）4430mm*2000mm*1800mm；配套拖拉机标定功率110.2-125.0kw；翻转机构形式液压式、全翻转式；犁体类型基本（通用）型；犁体数量4+4；犁体幅宽400mm；犁铧类型通用型、可换铧尖型；犁壁类型组合式、栅条式；总工作幅宽1600mm；犁体纵向距离860mm；犁轮类型限深运输一体轮；犁轮数量1个；限深轮调节范围0-400mm；油缸型号70-40-240-460；油缸数量1个 | 3600元 | 0 | 购机补贴(非通用类) | 2026-12-28 | 山东省 | 评阅通过 | 田文庆 | 通过 | 通过 | 李全宇 | 通过 | 通过
耕整地机械 | 耕地机械 | 犁 | 单犁体幅宽35cm及以上，犁体数量6-8个液压式翻转犁 | 青岛鲁耕农业机械有限公司 | 液压翻转犁 | 1LF-445F |  | 翻转机构:液压式 ;单犁体幅宽:45cm;犁体数量:8个 | 结构形式双向；外形尺寸（长*宽*高）4620mm*1978mm*1750mm；机器质量1430kg；配套拖拉机标定功率≥110.2kw；翻转机构形式液压；犁体数量4+4；犁体工作幅宽450mm；最大耕深32cm；犁轮类型限深轮；犁体单体幅宽450mm | 3600元 | 0 | 购机补贴(非通用类) | 2024-12-23 | 山东省 | 评阅通过 | 田文庆 | 通过 | 通过 | 李全宇 | 通过 | 通过
耕整地机械 | 耕地机械 | 犁 | 单犁体幅宽35cm及以上，犁体数量6-8个液压式翻转犁 | 青岛鲁耕农业机械有限公司 | 液压翻转犁 | 1LF-450F |  | 翻转机构:液压式 ;单犁体幅宽:50cm;犁体数量:8个 | 结构型式悬挂式；工作状态外形尺寸4510×2670×1770mm；配套拖拉机标定功率133～169kw；翻转机构型式液压式,全翻转式；犁体类型基本（通用）型；犁体数量4+4；犁体幅宽500mm;犁铧类型通用型(凿型),可换铧尖型;犁壁类型组合式,栅条式;总工作幅宽2000mm;犁体纵向距离850mm；犁轮类型限深、运输一体轮；犁轮数量1个；限深轮调节范围0-200mm；油缸型号70/86-240；油缸数量1个；作业速度﹥5 km/h | 3600元 | 0 | 购机补贴(非通用类) | 2024-08-08 | 山东省 | 评阅通过 | 田文庆 | 通过 | 通过 | 李全宇 | 通过 | 通过
耕整地机械 | 耕地机械 | 犁 | 单犁体幅宽35cm及以上，犁体数量6-8个液压式翻转犁 | 青岛鲁耕农业机械有限公司 | 液压翻转犁 | 1LF-460F |  | 翻转机构:液压式 ;单犁体幅宽:60cm;犁体数量:8个 | 结构型式悬挂式；工作状态外形尺寸5010×2860×1770mm；配套拖拉机标定功率162～205.8kw；翻转机构型式液压式,全翻转式；犁体类型基本（通用）型；犁体数量4+4；犁体幅宽600mm;犁铧类型通用型(凿型),可换铧尖型;犁壁类型组合式,栅条式;总工作幅宽2400mm;犁体纵向距离1040mm；犁轮类型限深、运输一体轮；犁轮数量1个；限深轮调节范围0-200mm；油缸型号90/105-235；油缸数量1个；作业速度﹥5 km/h | 3600元 | 0 | 购机补贴(非通用类) | 2024-08-08 | 山东省 | 评阅通过 | 田文庆 | 通过 | 通过 | 李全宇 | 通过 | 通过
耕整地机械 | 耕地机械 | 犁 | 单犁体幅宽35cm及以上，犁体数量6-8个液压式翻转犁 | 青岛鲁耕农业机械有限公司 | 液压翻转犁 | 1LFT-360 |  | 翻转机构:液压式 ;单犁体幅宽:46/53/60cm;犁体数量:6个 | 结构型式悬挂式、调幅犁；工作状态外形尺寸3900×2300×1770mm；配套拖拉机标定功率117.6～147kw；翻转机构型式液压式,全翻转式；犁体类型基本（通用）型；犁体数量3+3；犁体幅宽460/530/600mm;犁铧类型通用型(凿型),可换铧尖型;犁壁类型组合式,栅条式;总工作幅宽1380/1590/1800mm;犁体纵向距离1040mm；犁轮类型限深、运输一体轮；犁轮数量1个；限深轮调节范围0-200mm；油缸型号70/86-240；油缸数量1个；作业速度﹥5 km/h | 3600元 | 0 | 购机补贴(非通用类) | 2024-08-08 | 山东省 | 评阅通过 | 田文庆 | 通过 | 通过 | 李全宇 | 通过 | 通过
耕整地机械 | 耕地机械 | 犁 | 单犁体幅宽35cm及以上，犁体数量6-8个液压式翻转犁 | 青岛鲁耕农业机械有限公司 | 液压翻转犁 | 1LFT-3A |  | 翻转机构:液压式 ;单犁体幅宽:35/40/45/50cm;犁体数量:6个 | 结构形式悬挂式、调幅犁；外形尺寸（长*宽*高）3520mm*2050mm*1800mm；配套拖拉机标定功率99.2-110.2Kw；翻转机构形式液压式、全翻转式；犁体类型基本（通用）型；犁体数量3+3；犁体幅宽350/400/450/500mm；犁铧类型通用型、可换铧尖型；犁壁类型组合式、栅条式；总工作幅宽1050/1200/1350/1500mm；犁体纵向距离940/920/890/870mm；犁轮类型限深运输一体轮；犁轮数量1个；限深轮调节范围0-400mm；油缸型号70-40-240-460；油缸数量1个 | 3600元 | 0 | 购机补贴(非通用类) | 2026-12-28 | 山东省 | 评阅通过 | 田文庆 | 通过 | 通过 | 李全宇 | 通过 | 通过
耕整地机械 | 耕地机械 | 犁 | 单犁体幅宽35cm及以上，犁体数量6-8个液压式翻转犁 | 青岛鲁耕农业机械有限公司 | 液压翻转犁 | 1LFT-4 |  | 翻转机构:液压式 ;单犁体幅宽:35/40/45/50cm;犁体数量:8个 | 结构形式悬挂式、调幅犁；外形尺寸（长*宽*高）4500mm*2550mm*1800mm；配套拖拉机标定功率99.2-117.6Kw；翻转机构形式液压式、全翻转式；犁体类型基本（通用）型；犁体数量4+4；犁体幅宽350/400/450/500mm；犁铧类型通用型、可换铧尖型；犁壁类型组合式、栅条式；总工作幅宽1400/1600/1800/2000mm；犁体纵向距离940/920/890/870mm；犁轮类型限深运输一体轮；犁轮数量1个；限深轮调节范围0-400mm；油缸型号90-45-240-480；油缸数量1个 | 3600元 | 0 | 购机补贴(非通用类) | 2026-12-28 | 山东省 | 评阅通过 | 田文庆 | 通过 | 通过 | 李全宇 | 通过 | 通过
耕整地机械 | 耕地机械 | 犁 | 单犁体幅宽35cm及以上，犁体数量6-8个液压式翻转犁 | 青岛鲁耕农业机械有限公司 | 液压翻转犁 | 1LFT-460 |  | 翻转机构:液压式 ;单犁体幅宽:46/53/60cm;犁体数量:8个 | 结构型式悬挂式、调幅犁；工作状态外形尺寸5080×2890×1770mm；配套拖拉机标定功率162～205.8kw；翻转机构型式液压式,全翻转式；犁体类型基本（通用）型；犁体数量4+4；犁体幅宽460/530/600mm;犁铧类型通用型(凿型),可换铧尖型;犁壁类型组合式,栅条式;总工作幅宽1840/2120/2400mm;犁体纵向距离1040mm；犁轮类型限深、运输一体轮；犁轮数量1个；限深轮调节范围0-200mm；油缸型号90/105-235；油缸数量1个；作业速度﹥5 km/h | 3600元 | 0 | 购机补贴(非通用类) | 2024-08-08 | 山东省 | 评阅通过 | 田文庆 | 通过 | 通过 | 李全宇 | 通过 | 通过
耕整地机械 | 耕地机械 | 犁 | 单犁体幅宽35cm及以上，犁体数量6-8个液压式翻转犁 | 青岛鲁耕农业机械有限公司 | 液压翻转犁 | 1LFT-4A |  | 翻转机构:液压式 ;单犁体幅宽:35/40/45cm;犁体数量:8个 | 结构形式悬挂式、调幅犁；外形尺寸（长*宽*高）4440mm*2070mm*1800mm；配套拖拉机标定功率110.2-125.0KW；翻转机构形式液压式、全翻转式；犁体类型基本（通用）型；犁体数量4+4；犁体幅宽350/400/450mm；犁铧类型通用型、可换铧尖型；犁壁类型组合式、栅条式；总工作幅宽1400/1600/1800mm；犁体纵向距离940/920/890mm；犁轮类型限深运输一体轮；犁轮数量1个；限深轮调节范围0-400mm；油缸型号70-40-240-460；油缸数量1个 | 3600元 | 0 | 购机补贴(非通用类) | 2026-12-28 | 山东省 | 评阅通过 | 田文庆 | 通过 | 通过 | 李全宇 | 通过 | 通过
耕整地机械 | 耕地机械 | 犁 | 单犁体幅宽35cm及以上，犁体数量6-8个液压式翻转犁 | 商丘黄达农业机械有限公司 | 液压翻转犁 | 1LFY-435 |  | 翻转机构:液压式 ;单犁体幅宽:35cm;犁体数量:8个 | 型号名称 1LFY-435型液压翻转犁 结构型式 悬挂式 工作状态外形尺寸（长×宽×高)(㎜) 3455×2200×1640 配套拖拉机标定功率(kW) 88.2～103 翻转机构型式 液压式、全翻转式 犁体类型 基本（通用）型 犁体数量(个) 4×2 犁体幅宽(㎜) 350 犁铧类型 通用型（凿型） 犁壁类型 整体式 总工作幅宽(㎜) 1400 犁体纵向距离(㎜) 780 犁轮类型 限深轮 犁轮数量(个) 2 限深轮调节范围(㎜0 130、250 油缸型号 Φ70×150（mm） 油缸数量(个)1 | 3600元 | 0 | 购机补贴(非通用类) | 2026-12-27 | 河南省 | 评阅通过 | 田文庆 | 通过 | 通过 | 李全宇 | 通过 | 通过
耕整地机械 | 耕地机械 | 犁 | 单犁体幅宽35cm及以上，犁体数量6-8个液压式翻转犁 | 商丘市庆丰农机有限公司 | 液压翻转犁 | 1LFY-335 |  | 翻转机构:液压式 ;单犁体幅宽:35cm;犁体数量:6个 | 工作状态外形尺寸（长×宽×高）㎜：2350×1330×1550；结构形式：悬挂式；单犁体幅宽㎝：35；单侧犁体个数：3；翻转机构型式：液压式 、全翻转式； | 3600元 | 0 | 购机补贴(非通用类) | 2025-03-30 | 河南省 | 评阅通过 | 田文庆 | 通过 | 通过 | 李全宇 | 通过 | 通过
耕整地机械 | 耕地机械 | 犁 | 单犁体幅宽35cm及以上，犁体数量6-8个液压式翻转犁 | 商丘市庆丰农机有限公司 | 液压翻转犁 | 1LFY-350 |  | 翻转机构:液压式 ;单犁体幅宽:50cm;犁体数量:6个 | 工作状态外形尺寸（长×宽×高）㎜：3815×2155×1850；翻转机构型式：液压式 、全翻转式；犁体数量个：3×2；犁体幅宽㎜： 500； | 3600元 | 0 | 购机补贴(非通用类) | 2026-10-28 | 河南省 | 评阅通过 | 田文庆 | 通过 | 通过 | 李全宇 | 通过 | 通过
耕整地机械 | 耕地机械 | 犁 | 单犁体幅宽35cm及以上，犁体数量6-8个液压式翻转犁 | 商丘市庆丰农机有限公司 | 液压翻转犁 | 1LFY-440 |  | 翻转机构:液压式 ;单犁体幅宽:40cm;犁体数量:8个 | 工作状态外形尺寸（长×宽×高）㎜：4080×2290×1700；翻转机构型式：液压式 、全翻转式；犁体数量个：4×2；犁体幅宽㎜： 400； | 3600元 | 0 | 购机补贴(非通用类) | 2026-10-28 | 河南省 | 评阅通过 | 田文庆 | 通过 | 通过 | 李全宇 | 通过 | 通过
耕整地机械 | 耕地机械 | 犁 | 单犁体幅宽35cm及以上，犁体数量6-8个液压式翻转犁 | 商丘市庆丰农机有限公司 | 液压翻转犁 | 1LFY-450 |  | 翻转机构:液压式 ;单犁体幅宽:50cm;犁体数量:8个 | 工作状态外形尺寸（长×宽×高）㎜：4100×1880×1620；结构型式：悬挂式；单犁体幅宽㎝：50；单侧犁体个数：4；与拖拉机连接方式：悬挂式； | 3600元 | 0 | 购机补贴(非通用类) | 2025-03-30 | 河南省 | 评阅通过 | 田文庆 | 通过 | 通过 | 李全宇 | 通过 | 通过
耕整地机械 | 耕地机械 | 犁 | 单犁体幅宽35cm及以上，犁体数量6-8个液压式翻转犁 | 商丘市银河机器制造有限公司 | 翻转犁 | 1LFYS-435 |  | 翻转机构:液压式 ;单犁体幅宽:35cm;犁体数量:8个 | 犁体数量（个）：4×2 犁体幅宽（㎜）：350 翻转机构型式：液压式 、全翻转式；结构型式：悬挂式；犁铧类型：通用型（凿型）、可换向铧尖型；总工作幅宽：1400mm；油缸型号：HSG63/75-35/16MPa；工作状态外形尺寸（长×宽×高）：3885×2112×1750mm；配套拖拉机标定功率：95.6～117.6KW； | 3600元 | 0 | 购机补贴(非通用类) | 2025-06-29 | 河南省 | 评阅通过 | 田文庆 | 通过 | 通过 | 李全宇 | 通过 | 通过
耕整地机械 | 耕地机械 | 犁 | 单犁体幅宽35cm及以上，犁体数量6-8个液压式翻转犁 | 新疆双剑农机制造有限公司 | 液压翻转调幅犁 | 1LYF-445 |  | 翻转机构:液压式 ;单犁体幅宽:45cm;犁体数量:8个 | 外形尺寸（长*宽*高）4250*2480*1620；犁体个数4*2；犁体幅宽45cm；配套动力106.6-132.4KW。犁铧类型:通用型(凿型)、可换铧尖型,犁壁类型:组合式、栅条式 | 3600元 | 106 | 购机补贴(非通用类) | 2027-01-29 | 新疆维吾尔自治区 | 评阅通过 | 田文庆 | 通过 | 通过 | 李全宇 | 通过 | 通过
耕整地机械 | 耕地机械 | 犁 | 单犁体幅宽35cm及以上，犁体数量6-8个液压式翻转犁 | 新疆双剑农机制造有限公司 | 液压翻转调幅犁 | 1LYF-450 |  | 翻转机构:液压式 ;单犁体幅宽:50cm;犁体数量:8个 | 外形尺寸（mm）：4280*2470*1850，配套动力（kw）：110-132，犁体数量（个）：4*2，单体幅宽（mm）：500,犁铧类型：通用型(凿型)、可换铧尖型，犁壁类型：组合式、栅条式 | 3600元 | 110 | 购机补贴(非通用类) | 2027-01-29 | 新疆维吾尔自治区 | 评阅通过 | 田文庆 | 通过 | 通过 | 李全宇 | 通过 | 通过
耕整地机械 | 耕地机械 | 犁 | 单犁体幅宽35cm及以上，犁体数量6-8个液压式翻转犁 | 郑州市华丰农业机械有限公司 | 液压翻转犁 | 1LYF-345 |  | 翻转机构:液压式 ;单犁体幅宽:45cm;犁体数量:6个 | 型号名称：1LYF-345型液压翻转犁；结构型式：悬挂式；工作状态外形尺寸（长×宽×高）：2670×1535×1465mm；配套拖拉机标定功率：66.1～80.8kW；翻转机构型式：液压式 、全翻转式；犁体类型：基本（通用）型；犁体数量：3×2个；犁体幅宽：450mm；犁铧类型：通用型（凿型）；犁壁类型：整体式；总工作幅宽：1350mm；犁体纵向距离：830mm；犁轮类型：限深轮；犁轮数量：1个；限深轮调节范围：120～320mm；油缸型号：Φ63×168（mm）；油缸数量：1个。 | 3600元 | 0 | 购机补贴(非通用类) | 2026-12-27 | 河南省 | 评阅通过 | 田文庆 | 通过 | 通过 | 李全宇 | 通过 | 通过
耕整地机械 | 耕地机械 | 犁 | 单犁体幅宽35cm及以上，犁体数量6-8个液压式翻转犁 | 郑州市华丰农业机械有限公司 | 液压翻转犁 | 1LYF-435 |  | 翻转机构:液压式 ;单犁体幅宽:35cm;犁体数量:8个 | 型号名称：1LYF-435型液压翻转犁；结构型式：悬挂式；工作状态外形尺寸（长×宽×高）：3080×1730×1490mm；配套拖拉机标定功率：73.5～88.2kW；翻转机构型式：液压式 、全翻转式；犁体类型：基本（通用）型；犁体数量：4×2个；犁体幅宽：350mm；犁铧类型：通用型（凿型）；犁壁类型：整体式；总工作幅宽：1400mm；犁体纵向距离：800mm；犁轮类型：限深轮；犁轮数量：1个；限深轮调节范围：120～300mm；油缸型号：Φ63×168（mm）；油缸数量：1个。 | 3600元 | 0 | 购机补贴(非通用类) | 2026-12-27 | 河南省 | 评阅通过 | 田文庆 | 通过 | 通过 | 李全宇 | 通过 | 通过
耕整地机械 | 耕地机械 | 犁 | 单犁体幅宽35cm及以上，犁体数量6-8个液压式翻转犁 | 郑州市华丰农业机械有限公司 | 液压翻转犁 | 1LYF-445 |  | 翻转机构:液压式 ;单犁体幅宽:45cm;犁体数量:8个 | 型号名称：1LYF-445型液压翻转犁；结构型式：悬挂式；工作状态外形尺寸（长×宽×高）：3700×1750×1550mm；配套拖拉机标定功率：73.5～88.2kW；翻转机构型式：液压式 、全翻转式；犁体类型：基本（通用）型；犁体数量：4×2个；犁体幅宽：450mm；犁铧类型：通用型（凿型）；犁壁类型：整体式；总工作幅宽：1800mm；犁体纵向距离：820mm；犁轮类型：限深轮；犁轮数量：1个；限深轮调节范围：120～320mm；油缸型号：Φ63×168（mm）；油缸数量：1个。 | 3600元 | 0 | 购机补贴(非通用类) | 2026-12-27 | 河南省 | 评阅通过 | 田文庆 | 通过 | 通过 | 李全宇 | 通过 | 通过
耕整地机械 | 耕地机械 | 犁 | 单犁体幅宽35cm及以上，犁体数量6-8个液压式翻转犁 | 郑州市龙丰农业机械装备制造有限公司 | 液压翻转犁 | 1LYF-440 |  | 翻转机构:液压式 ;单犁体幅宽:40cm;犁体数量:4X2个 | 外形尺寸（mm）：4300*2200*1720； 犁体工作幅宽(mm):400；犁体数量(个):5×2 | 3600元 | 0 | 购机补贴(非通用类) | 2027-01-29 | 河南省 | 评阅通过 | 田文庆 | 通过 | 通过 | 李全宇 | 通过 | 通过
耕整地机械 | 耕地机械 | 犁 | 单犁体幅宽35cm及以上，犁体数量6-8个液压式翻转犁 | 郑州市龙丰农业机械装备制造有限公司 | 液压翻转调幅犁 | 1LYFT-350 |  | 翻转机构:液压式 ;单犁体幅宽:35cm;犁体数量:3X2个 | 工作状态外形尺寸（长×宽×高）mm：3800×1940×1720;犁体幅宽（mm）:350-500;犁体数量（个）：3×2； | 3600元 | 0 | 购机补贴(非通用类) | 2027-01-29 | 河南省 | 评阅通过 | 田文庆 | 通过 | 通过 | 李全宇 | 通过 | 通过
耕整地机械 | 耕地机械 | 犁 | 单犁体幅宽35cm及以上，犁体数量6-8个液压式翻转犁 | 郑州市龙丰农业机械装备制造有限公司 | 液压翻转调幅犁 | 1LYFT-450 |  | 翻转机构:液压式 ;单犁体幅宽:35cm;犁体数量:4X2个 | 外型尺寸（mm）:4600×2300×1720;犁体数量（个）：4×2；犁体幅宽（mm）:350-500 | 3600元 | 0 | 购机补贴(非通用类) | 2027-01-29 | 河南省 | 评阅通过 | 田文庆 | 通过 | 通过 | 李全宇 | 通过 | 通过
耕整地机械 | 耕地机械 | 犁 | 单犁体幅宽35cm及以上，犁体数量6-8个液压式翻转犁 | 郑州天龙农业机械设备有限公司 | 液压翻转犁 | 1LFD-335 |  | 翻转机构:液压式 ;单犁体幅宽:35cm;犁体数量:6个 | 结构型式（/)悬挂式；外形尺寸（长×宽×高）（㎜）2755×1850×1730；配套拖拉机标定功率（kw)58.8-88.2；翻转机构型式（/)液压式、全翻转式；犁体数量（个）3×2；犁体工作幅宽（㎜）350；犁体纵向距离（mm)722；犁体类型：基本（通用）型；犁铧类型:通用型（凿型）、可换铧尖型 | 3600元 | 0 | 购机补贴(非通用类) | 2026-06-30 | 河南省 | 评阅通过 | 田文庆 | 通过 | 通过 | 李全宇 | 通过 | 通过
耕整地机械 | 耕地机械 | 犁 | 单犁体幅宽35cm及以上，犁体数量6-8个液压式翻转犁 | 郑州天龙农业机械设备有限公司 | 液压翻转犁 | 1LFD-435 |  | 翻转机构:液压式 ;单犁体幅宽:35cm;犁体数量:8个 | 结构型式（/)悬挂式；外形尺寸（长×宽×高）（㎜）3250×1935×1570；配套拖拉机标定功率（kw)73.5-95.5；翻转机构型式（/)液压式、全翻转式；犁体数量（个）4×2；犁体工作幅宽（㎜）350；犁体纵向距离（mm)830；犁体类型：基本（通用）型；犁铧类型:通用型（凿型） | 3600元 | 0 | 购机补贴(非通用类) | 2026-06-30 | 河南省 | 评阅通过 | 田文庆 | 通过 | 通过 | 李全宇 | 通过 | 通过
耕整地机械 | 耕地机械 | 犁 | 单犁体幅宽35cm及以上，犁体数量6-8个液压式翻转犁 | 郑州天龙农业机械设备有限公司 | 液压翻转犁 | 1LFS-335 |  | 翻转机构:液压式 ;单犁体幅宽:35cm;犁体数量:6个 | 结构型式（/)悬挂式；外形尺寸（长×宽×高）（㎜）2410×1525×1460；配套拖拉机标定功率（kw)58.8-88.2；翻转机构型式（/)液压式、全翻转式；犁体数量（个）3×2；犁体工作幅宽（㎜）350；犁体纵向距离（mm)600犁体类型：基本（通用）型；犁铧类型:通用型（凿型） | 3600元 | 0 | 购机补贴(非通用类) | 2025-03-30 | 河南省 | 评阅通过 | 田文庆 | 通过 | 通过 | 李全宇 | 通过 | 通过
耕整地机械 | 耕地机械 | 犁 | 单犁体幅宽35cm及以上，犁体数量6-8个液压式翻转犁 | 郑州天龙农业机械设备有限公司 | 液压翻转犁 | 1LFS-350 |  | 翻转机构:液压式 ;单犁体幅宽:50cm;犁体数量:6个 | 结构型式（/)悬挂式；外形尺寸（长×宽×高）（㎜）3590×2155×1760；配套拖拉机标定功率（kw)102.9-132.3；翻转机构型式（/)液压式、全翻转式；犁体数量（个）3×2；犁体工作幅宽（㎜）500；犁体纵向距离（mm)600；犁体类型：基本（通用）型；犁铧类型:通用型（凿型）、可换铧尖型 | 3600元 | 0 | 购机补贴(非通用类) | 2025-03-30 | 河南省 | 评阅通过 | 田文庆 | 通过 | 通过 | 李全宇 | 通过 | 通过
耕整地机械 | 耕地机械 | 犁 | 单犁体幅宽35cm及以上，犁体数量6-8个液压式翻转犁 | 郑州天龙农业机械设备有限公司 | 液压翻转犁 | 1LFS-440 |  | 翻转机构:液压式 ;单犁体幅宽:40cm;犁体数量:8个 | 结构型式（/)悬挂式；外形尺寸（长×宽×高）（㎜）4070×2180×1760；配套拖拉机标定功率（kw)110.2-132.3；翻转机构型式（/)液压式、全翻转式；犁体数量（个）4×2；犁体工作幅宽（㎜）400；犁体纵向距离（mm)886；犁体类型：基本（通用）型；犁铧类型:通用型（凿型）、可换向铧尖型 | 3600元 | 0 | 购机补贴(非通用类) | 2025-03-30 | 河南省 | 评阅通过 | 田文庆 | 通过 | 通过 | 李全宇 | 通过 | 通过
耕整地机械 | 耕地机械 | 犁 | 单犁体幅宽35cm及以上，犁体数量6-8个液压式翻转犁 | 郑州天龙农业机械设备有限公司 | 液压翻转犁 | 1LFT-350 |  | 翻转机构:液压式 ;单犁体幅宽:50cm;犁体数量:6个 | 结构型式（/)悬挂式、调幅犁；外形尺寸（长×宽×高）（㎜）3520×2015×1745；配套拖拉机标定功率（kw)102.9-132.3；翻转机构型式（/)液压式、全翻转式；犁体数量（个）3×2；犁体工作幅宽（㎜）最小300、最大500；犁体纵向距离（mm)950；犁体类型：基本（通用）型；犁铧类型:通用型（凿型）、可换铧尖型 | 3600元 | 0 | 购机补贴(非通用类) | 2026-06-30 | 河南省 | 评阅通过 | 田文庆 | 通过 | 通过 | 李全宇 | 通过 | 通过
耕整地机械 | 耕地机械 | 犁 | 单犁体幅宽35cm及以上，犁体数量6-8个液压式翻转犁 | 郑州天龙农业机械设备有限公司 | 液压翻转犁 | 1LFT-446 |  | 翻转机构:液压式 ;单犁体幅宽:46cm;犁体数量:8个 | 结构型式（/)悬挂式、调幅犁；外形尺寸（长×宽×高）（㎜）4430×2450×1760；配套拖拉机标定功率（kw)110.2-132.3；翻转机构型式（/)液压式、全翻转式；犁体数量（个）4×2；犁体工作幅宽（㎜）460；犁体纵向距离（mm)885；犁体类型：基本（通用）型；犁铧类型:通用型（凿型）、可换铧尖型 | 3600元 | 0 | 购机补贴(非通用类) | 2025-03-30 | 河南省 | 评阅通过 | 田文庆 | 通过 | 通过 | 李全宇 | 通过 | 通过
耕整地机械 | 耕地机械 | 犁 | 单犁体幅宽35-45cm，犁体数量10-12个液压式翻转犁 | 河北锐宏机械制造有限公司 | 液压翻转犁 | 1LFK-535 |  | 翻转机构:液压式 ;单犁体幅宽:35cm;犁体数量:10个 | 结构型式：双向犁、工作状态外形尺寸（长*宽*高）（mm）:4420*1970*1720、与拖拉机联接方式：悬挂式、翻转机构型式：液压、犁体数量（个）：左右各5、犁体类型：栅条、犁体工作幅宽（mm）:350 | 4500元 | 88 | 购机补贴(非通用类) | 2026-10-21 | 河北省 | 评阅通过 | 田文庆 | 通过 | 通过 | 李全宇 | 通过 | 通过
耕整地机械 | 耕地机械 | 犁 | 单犁体幅宽35-45cm，犁体数量10-12个液压式翻转犁 | 宁晋县新达农业机械有限公司 | 液压翻转犁 | 1LYF-540 |  | 翻转机构:液压式 ;单犁体幅宽:40cm;犁体数量:10个 | 工作状态外形尺寸（长5500X宽2570X高1780）mm，配套拖拉机标定功率132.3kw～176.4kw，犁体数量左右各5个共10个，犁体幅宽400mm，总工作幅宽2000mm，犁体纵向距离942mm。 | 4500元 | 0 | 购机补贴(非通用类) | 2026-10-21 | 河北省 | 评阅通过 | 田文庆 | 通过 | 通过 | 李全宇 | 通过 | 通过
耕整地机械 | 耕地机械 | 犁 | 单犁体幅宽35-45cm，犁体数量10-12个液压式翻转犁 | 青岛鲁耕农业机械有限公司 | 液压翻转犁 | 1LF-535 |  | 翻转机构:液压式 ;单犁体幅宽:35cm;犁体数量:10个 | 结构形式双向；外形尺寸（长*宽*高）4212mm*1760mm*1468mm；机器质量1000kg；配套拖拉机标定功率≥92kw；翻转机构形式液压；犁体数量5+5；犁体工作幅宽350mm；最大耕深30cm；犁轮类型限深轮 | 4500元 | 0 | 购机补贴(非通用类) | 2022-12-31 | 山东省 | 评阅通过 | 田文庆 | 通过 | 通过 | 李全宇 | 通过 | 通过
耕整地机械 | 耕地机械 | 犁 | 单犁体幅宽35-45cm，犁体数量10-12个液压式翻转犁 | 青岛鲁耕农业机械有限公司 | 液压翻转犁 | 1LF-535F |  | 翻转机构:液压式 ;单犁体幅宽:35cm;犁体数量:10个 | 结构型式悬挂式；工作状态外形尺寸4830×2280×1730mm；配套拖拉机标定功率117.6～147kw；翻转机构型式液压式,全翻转式；犁体类型基本（通用）型；犁体数量5+5；犁体幅宽350mm;犁铧类型通用型(凿型),可换铧尖型;犁壁类型组合式,栅条式;总工作幅宽1750mm;犁体纵向距离850mm；犁轮类型限深、运输一体轮；犁轮数量1个；限深轮调节范围0-200mm；油缸型号70/86-240；油缸数量1个；作业速度﹥5 km/h | 4500元 | 0 | 购机补贴(非通用类) | 2024-08-08 | 山东省 | 评阅通过 | 田文庆 | 通过 | 通过 | 李全宇 | 通过 | 通过
耕整地机械 | 耕地机械 | 犁 | 单犁体幅宽35-45cm，犁体数量10-12个液压式翻转犁 | 青岛鲁耕农业机械有限公司 | 液压翻转犁 | 1LFT-5 |  | 翻转机构:液压式 ;单犁体幅宽:35/40/45/50cm;犁体数量:10个 | 结构形式悬挂式、调幅犁；外形尺寸（长*宽*高）5500mm*2900mm*1800mm；配套拖拉机标定功率154.4-220.5Kw；翻转机构形式液压式、全翻转式；犁体类型基本（通用）型；犁体数量5+5；犁体幅宽350/400/450/500mm；犁铧类型通用型、可换铧尖型；犁壁类型组合式、栅条式；总工作幅宽1750/2000/2250/2500mm；犁体纵向距离940/920/890/870mm；犁轮类型限深运输一体轮；犁轮数量1个；限深轮调节范围0-400mm；油缸型号90-45-240-480；油缸数量1个 | 4500元 | 0 | 购机补贴(非通用类) | 2026-12-28 | 山东省 | 评阅通过 | 田文庆 | 通过 | 通过 | 李全宇 | 通过 | 通过
耕整地机械 | 耕地机械 | 犁 | 单犁体幅宽35-45cm，犁体数量10-12个液压式翻转犁 | 青岛鲁耕农业机械有限公司 | 液压翻转犁 | 1LFT-5A |  | 翻转机构:液压式 ;单犁体幅宽:35/40/45/50cm;犁体数量:10个 | 结构形式悬挂式、调幅犁；外形尺寸（长*宽*高）5800mm*2910mm*2000mm；配套拖拉机标定功率147.0-220.5Kw；翻转机构形式液压式、全翻转式；犁体类型基本（通用）型；犁体数量5+5；犁体幅宽350/400/450/500mm；犁铧类型通用型、可换铧尖型；犁壁类型组合式、栅条式；总工作幅宽1750/2000/2250/2500mm；犁体纵向距离940/920/890/870mm；犁轮类型限深运输一体轮；犁轮数量1个；限深轮调节范围150-380mm；油缸型号DZ100/50-120-1050EIN+DZ90/45-450-750+DZ90/45-234HPS3AR；油缸数量3个 | 4500元 | 0 | 购机补贴(非通用类) | 2026-12-28 | 山东省 | 评阅通过 | 田文庆 | 通过 | 通过 | 李全宇 | 通过 | 通过
耕整地机械 | 耕地机械 | 犁 | 单犁体幅宽35-45cm，犁体数量10-12个液压式翻转犁 | 青岛鲁耕农业机械有限公司 | 液压翻转犁 | 1LFT-6 |  | 翻转机构:液压式 ;单犁体幅宽:35/40/45/50cm;犁体数量:12个 | 结构形式悬挂式、调幅犁；外形尺寸（长*宽*高）6050mm*3880mm*2000mm；配套拖拉机标定功率161.7-220.5Kw；翻转机构形式液压式、全翻转式；犁体类型基本（通用）型；犁体数量6+6；犁体幅宽350/400/450/500mm；犁铧类型通用型、可换铧尖型；犁壁类型组合式、栅条式；总工作幅宽2100/2400/2700/3000mm；犁体纵向距离940/920/890/870mm；犁轮类型限深运输一体轮；犁轮数量1个；限深轮调节范围150-380mm；油缸型号DZ100/50-120-615EIN+DZ90/45-234HPS3AR；油缸数量2个 | 4500元 | 0 | 购机补贴(非通用类) | 2026-12-28 | 山东省 | 评阅通过 | 田文庆 | 通过 | 通过 | 李全宇 | 通过 | 通过
耕整地机械 | 耕地机械 | 犁 | 单犁体幅宽35-45cm，犁体数量10-12个液压式翻转犁 | 青岛鲁耕农业机械有限公司 | 液压翻转犁 | 1LFT-6A |  | 翻转机构:液压式 ;单犁体幅宽:35/40/45/50cm;犁体数量:12个 | 结构形式悬挂式、调幅犁；外形尺寸（长*宽*高）6680mm*3980mm*2000mm；配套拖拉机标定功率161.7-220.5Kw；翻转机构形式液压式、全翻转式；犁体类型基本（通用）型；犁体数量6+6；犁体幅宽350/400/450/500mm；犁铧类型通用型、可换铧尖型；犁壁类型组合式、栅条式；总工作幅宽2100/2400/2700/3000mm；犁体纵向距离940/920/890/870mm；犁轮类型限深运输一体轮；犁轮数量1个；限深轮调节范围150-380mm；油缸型号DZ100/50-120-1050EIN+DZ90/45-450-750+DZ90/45-234HPS3AR；油缸数量3个 | 4500元 | 0 | 购机补贴(非通用类) | 2026-12-28 | 山东省 | 评阅通过 | 田文庆 | 通过 | 通过 | 李全宇 | 通过 | 通过
耕整地机械 | 耕地机械 | 犁 | 单犁体幅宽35-45cm，犁体数量10-12个液压式翻转犁 | 商丘黄达农业机械有限公司 | 液压翻转犁 | 1LFY-535 |  | 翻转机构:液压式 ;单犁体幅宽:35cm;犁体数量:10个 | 型号名称 1LFY-535型液压翻转犁 结构型式 悬挂式 工作状态外形尺寸（长×宽×高)(㎜) 4285×2545×1640 配套拖拉机标定功率(kW) 103～117.6 翻转机构型式 液压式、全翻转式 犁体类型 基本（通用）型 犁体数量(个) 5×2 犁体幅宽(㎜) 350 犁铧类型 通用型（凿型） 犁壁类型 整体式 总工作幅宽(㎜) 1750 犁体纵向距离(㎜) 780 犁轮类型 限深轮 犁轮数量(个) 2 限深轮调节范围(㎜0 130、250 油缸型号 Φ70×150（mm） 油缸数量(个)1 | 4500元 | 0 | 购机补贴(非通用类) | 2026-12-27 | 河南省 | 评阅通过 | 田文庆 | 通过 | 通过 | 李全宇 | 通过 | 通过
耕整地机械 | 耕地机械 | 犁 | 单犁体幅宽35-45cm，犁体数量10-12个液压式翻转犁 | 商丘市庆丰农机有限公司 | 液压翻转犁 | 1LFY-540 |  | 翻转机构:液压式 ;单犁体幅宽:40cm;犁体数量:10个 | 工作状态外形尺寸（长×宽×高）㎜：4820×2640×1700；翻转机构型式：液压式 、全翻转式；犁体数量个：5×2；犁体幅宽㎜：400； | 4500元 | 0 | 购机补贴(非通用类) | 2026-10-28 | 河南省 | 评阅通过 | 田文庆 | 通过 | 通过 | 李全宇 | 通过 | 通过
耕整地机械 | 耕地机械 | 犁 | 单犁体幅宽35-45cm，犁体数量10-12个液压式翻转犁 | 商丘市银河机器制造有限公司 | 液压翻转五铧犁 | 1LFY-535 |  | 翻转机构:液压式 ;单犁体幅宽:35cm;犁体数量:10个 | 犁体数量（个）：5×2 犁体幅宽（㎜）：350 翻转机构型式：液压式；结构型式：液压翻转式；犁铧类型：基本型；工作状态外形尺寸（长×宽×高）：3540×2170×1490mm；油缸型号：HSG63/76-35/16 MPa；与拖拉机配套连接方式：三点悬挂 | 4500元 | 0 | 购机补贴(非通用类) | 2023-12-31 | 河南省 | 评阅通过 | 田文庆 | 通过 | 通过 | 李全宇 | 通过 | 通过
耕整地机械 | 耕地机械 | 犁 | 单犁体幅宽35-45cm，犁体数量10-12个液压式翻转犁 | 商丘市银河机器制造有限公司 | 翻转犁 | 1LFYS-535 |  | 翻转机构:液压式 ;单犁体幅宽:35cm;犁体数量:10个 | 犁体数量（个）：5×2 犁体幅宽（㎜）：350 翻转机构型式：液压式 、全翻转式；结构型式：悬挂式；犁铧类型：通用型（凿型）、可换向铧尖型；工作状态外形尺寸（长×宽×高）：4655×2422×1750mm；配套拖拉机标定功率：132.3～154.4KW；总工作幅宽：1750mm；油缸型号：HSG63/75-35/16mpa | 4500元 | 0 | 购机补贴(非通用类) | 2025-06-29 | 河南省 | 评阅通过 | 田文庆 | 通过 | 通过 | 李全宇 | 通过 | 通过
耕整地机械 | 耕地机械 | 犁 | 单犁体幅宽35-45cm，犁体数量10-12个液压式翻转犁 | 郑州市华丰农业机械有限公司 | 液压翻转犁 | 1LYF-535 |  | 翻转机构:液压式 ;单犁体幅宽:35cm;犁体数量:10个 | 型号名称：1LYF-535型液压翻转犁；结构型式：悬挂式；工作状态外形尺寸（长×宽×高）：3800×1950×1520mm；配套拖拉机标定功率：88.2～117.6kW；翻转机构型式：液压式 、全翻转式；犁体类型：基本（通用）型；犁体数量：5×2个；犁体幅宽：350mm；犁铧类型：通用型（凿型）；犁壁类型：整体式；总工作幅宽：1750mm；犁体纵向距离：760mm；犁轮类型：限深轮；犁轮数量：2个；限深轮调节范围：120～300mm；油缸型号：Φ70×168（mm）；油缸数量：1个。 | 4500元 | 0 | 购机补贴(非通用类) | 2026-12-27 | 河南省 | 评阅通过 | 田文庆 | 通过 | 通过 | 李全宇 | 通过 | 通过
耕整地机械 | 耕地机械 | 犁 | 单犁体幅宽35-45cm，犁体数量10-12个液压式翻转犁 | 郑州市龙丰农业机械装备制造有限公司 | 液压翻转调幅犁 | 1LYFT-550 |  | 翻转机构:液压式 ;单犁体幅宽:35cm;犁体数量:5X2个 | 工作尺寸（mm）：5620*2270*1750 犁体工作幅宽(mm):350-500；犁体数量(个):5×2 | 4500元 | 0 | 购机补贴(非通用类) | 2027-01-29 | 河南省 | 评阅通过 | 田文庆 | 通过 | 通过 | 李全宇 | 通过 | 通过
耕整地机械 | 耕地机械 | 犁 | 单犁体幅宽35-45cm，犁体数量10-12个液压式翻转犁 | 郑州天龙农业机械设备有限公司 | 液压翻转犁 | 1LFS-535 |  | 翻转机构:液压式 ;单犁体幅宽:35cm;犁体数量:10个 | 结构型式（/)悬挂式；外形尺寸（长×宽×高）（㎜）3900×2200×1560；配套拖拉机标定功率（kw)95.5-110.2；翻转机构型式（/)液压式、全翻转式；犁体数量（个）5×2；犁体工作幅宽（㎜）350；犁体纵向距离（mm)655；犁体类型：基本（通用）型；犁铧类型:通用型（凿型） | 4500元 | 0 | 购机补贴(非通用类) | 2025-03-30 | 河南省 | 评阅通过 | 田文庆 | 通过 | 通过 | 李全宇 | 通过 | 通过
耕整地机械 | 耕地机械 | 犁 | 单犁体幅宽45cm及以上，犁体数量10-12个液压式翻转犁 | 青岛鲁耕农业机械有限公司 | 液压翻转犁 | 1LF-550F |  | 翻转机构:液压式 ;单犁体幅宽:50cm;犁体数量:10个 | 结构型式悬挂式；工作状态外形尺寸5350×3010×1770mm；配套拖拉机标定功率162～205.8kw；翻转机构型式液压式,全翻转式；犁体类型基本（通用）型；犁体数量5+5；犁体幅宽500mm;犁铧类型通用型(凿型),可换铧尖型;犁壁类型组合式,栅条式;总工作幅宽2500mm;犁体纵向距离850mm；犁轮类型限深、运输一体轮；犁轮数量1个；限深轮调节范围0-200mm；油缸型号90/105-235；油缸数量1个；作业速度﹥5 km/h | 6800元 | 0 | 购机补贴(非通用类) | 2024-08-08 | 山东省 | 评阅通过 | 田文庆 | 通过 | 通过 | 李全宇 | 通过 | 通过
耕整地机械 | 耕地机械 | 犁 | 单犁体幅宽45cm及以上，犁体数量10-12个液压式翻转犁 | 青岛鲁耕农业机械有限公司 | 液压翻转犁 | 1LFT-550 |  | 翻转机构:液压式 ;单犁体幅宽:46/50cm;犁体数量:10个 | 结构型式悬挂式、调幅犁；工作状态外形尺寸5490×3050×1770mm；配套拖拉机标定功率162～205.8kw；翻转机构型式液压式,全翻转式；犁体类型基本（通用）型；犁体数量5+5；犁体幅宽460/500mm;犁铧类型通用型(凿型),可换铧尖型;犁壁类型组合式,栅条式;总工作幅宽2300/2500mm;犁体纵向距离850mm；犁轮类型限深、运输一体轮；犁轮数量1个；限深轮调节范围0-200mm；油缸型号90/105-235；油缸数量1个；作业速度﹥5 km/h | 6800元 | 0 | 购机补贴(非通用类) | 2024-08-08 | 山东省 | 评阅通过 | 田文庆 | 通过 | 通过 | 李全宇 | 通过 | 通过
耕整地机械 | 耕地机械 | 犁 | 单犁体幅宽45cm及以上，犁体数量10-12个液压式翻转犁 | 商丘市庆丰农机有限公司 | 液压翻转犁 | 1LFY-550 |  | 翻转机构:液压式 ;单犁体幅宽:50cm;犁体数量:10个 | 工作状态外形尺寸（长×宽×高）㎜：5100×2380×1620；结构型式：悬挂式；单犁体幅宽㎝：50；单侧犁体个数；5；翻转机构型式：液压式 、全翻转式； | 6800元 | 0 | 购机补贴(非通用类) | 2025-03-30 | 河南省 | 评阅通过 | 田文庆 | 通过 | 通过 | 李全宇 | 通过 | 通过
耕整地机械 | 耕地机械 | 犁 | 单犁体幅宽45cm及以上，犁体数量10-12个液压式翻转犁 | 新疆双剑农机制造有限公司 | 液压翻转调幅犁 | 1LYF-550 |  | 翻转机构:液压式 ;单犁体幅宽:50cm;犁体数量:10个 | 外形尺寸（mm）：5250*2700*1890，配套动力（kw）：132-176，犁体数量（个）：5*2，工作幅宽（mm）：500，犁铧类型:通用型(凿型)、可换铧尖型,犁壁类型：组合式、栅条式 | 6800元 | 132 | 购机补贴(非通用类) | 2027-01-29 | 新疆维吾尔自治区 | 评阅通过 | 田文庆 | 通过 | 通过 | 李全宇 | 通过 | 通过
耕整地机械 | 耕地机械 | 旋耕机 | 单轴1-1.5m旋耕机 | 河北神耕机械有限公司 | 旋耕机 | 1GN-125 |  | 耕幅:1.25m;刀轴:单轴 | 型号名称：1GN-125型旋耕机； 结构形式：框架式； 整机外形尺寸（长X宽X高）：980X1500X1050mm； 作业速度范围：0.56~1.39 m/s； 工作幅宽：125cm； 耕深：旱耕8~16cm；水耕10~18cm 刀轴型式：单轴型； 刀轴连接型式：接盘式； 传动型式：中间齿轮传动； 运输方式：普通型； 刀辊设计转速：228（n动=540）r/min、228（n动=720）r/min； 刀辊最大回转半径:225mm； 刀辊总安装刀数-旋耕:30把； 旋耕刀型号：IT225； 镇压型式：拖板； 配套拖拉机标定功率范围：18.4~22.0KW； 配套拖拉机动力输出轴转速：540,720r/min； | 330元 | 0 | 购机补贴(通用类) | 2026-12-30 | 河北省 | 评阅通过 | 田文庆 | 通过 | 通过 | 李全宇 | 通过 | 通过
耕整地机械 | 耕地机械 | 旋耕机 | 单轴1-1.5m旋耕机 | 河南巨隆科技有限公司 | 旋耕机 | 1GQN-125 |  | 耕幅:1.25m;刀轴:单轴 | 型号名称：1GQN-125型旋耕机；结构型式：框架型；整机外形尺寸（长×宽×高）：940×1335×990（mm）；作业速度范围：0.5～1.0m/s；工作幅宽：125cm；耕深：8～14cm；刀轴型式：单轴型；刀轴连接型式：花键式；传动型式：中间传动；运输方式：普通型；刀辊设计转速：233r/min；刀辊最大回转半径：195mm；刀辊总安装刀数：28把；旋耕刀型号：IT195/IT195左；限深装置型式：限深板；镇压型式：拖板；配套拖拉机标定功率范围：13.2～18.4kW；配套拖拉机动力输出轴转速：540r/min。 | 330元 | 0 | 购机补贴(通用类) | 2026-12-30 | 河南省 | 评阅通过 | 田文庆 | 通过 | 通过 | 李全宇 | 通过 | 通过
耕整地机械 | 耕地机械 | 旋耕机 | 单轴1-1.5m旋耕机 | 江苏金云农业装备有限公司 | 旋耕机 | 1GKN-130 | / | 耕幅:1.3m;刀轴:单轴 | 结构型式：框架式；外形尺寸（长×宽×高)mm：920*1560*1052；配套动力范围(kW)：18.4-22.0；结构质量（kg）：250；工作幅宽(cm)130；传动方式：中间；总安装刀数量(旋耕，把)：28；旋耕刀型号：IT225； | 330元 | 0 | 购机补贴(通用类) | 2026-12-30 | 江苏省 | 评阅通过 | 田文庆 | 通过 | 通过 | 李全宇 | 通过 | 通过
耕整地机械 | 耕地机械 | 旋耕机 | 单轴1-1.5m旋耕机 | 江苏金云农业装备有限公司 | 旋耕机 | 1GKN-140 | / | 耕幅:1.4m;刀轴:单轴 | 结构型式：框架式；外形尺寸（长×宽×高)mm：920*1632*1052；配套动力范围(kW)：18.4-22.0；结构质量（kg）：260；工作幅宽(cm)140；传动方式：中间；总安装刀数量(旋耕，把)：30；旋耕刀型号：IT225； | 330元 | 0 | 购机补贴(通用类) | 2026-12-30 | 江苏省 | 评阅通过 | 田文庆 | 通过 | 通过 | 李全宇 | 通过 | 通过
耕整地机械 | 耕地机械 | 旋耕机 | 单轴1-1.5m旋耕机 | 连云港祥宝旋耕机械有限公司 | 框架式旋耕机 | 1GQN-125SK |  | 耕幅:1.25m;刀轴:单轴 | 结构型式：框架式；整机外形尺寸（长×宽×高）：950×1500×980㎜；作业速度范围（m/s）：0.56～1.39；工作幅宽(cm)：125；耕深（cm）：≥12；刀轴型式：单轴型；刀轴连接型式：花键式；传动型式：中间传动；运输方式：普通型；刀辊设计转速（r/min）： 235（n动=540）、265（n动=720；刀辊最大回转半径（mm）：225；刀辊总安装刀数(把)：26；旋耕刀型号：IT225；镇压型式：拖板；配套拖拉机标定功率范围(kW)：14.7～18.4；配套拖拉机动力输出轴转速（r/min）：540、720。 | 330元 | 0 | 购机补贴(通用类) | 2026-12-30 | 江苏省 | 评阅通过 | 田文庆 | 通过 | 通过 | 李全宇 | 通过 | 通过
耕整地机械 | 耕地机械 | 旋耕机 | 单轴1-1.5m旋耕机 | 连云港祥宝旋耕机械有限公司 | 框架式旋耕机 | 1GQN-140SK |  | 耕幅:1.4m;刀轴:单轴 | 结构型式：框架式；整机外形尺寸（长×宽×高）：950×1650×980㎜；作业速度范围（m/s）：0.56～1.39；工作幅宽(cm)：140；耕深（cm）：≥12；刀轴型式：单轴型；刀轴连接型式：花键式；传动型式：中间传动；运输方式：普通型；刀辊设计转速（r/min）： 235（n动=540）、265（n动=720；刀辊最大回转半径（mm）：225；刀辊总安装刀数(把)：30；旋耕刀型号：IT225；镇压型式：拖板；配套拖拉机标定功率范围(kW)：18.4-22.1；配套拖拉机动力输出轴转速（r/min）：540、720。 | 330元 | 0 | 购机补贴(通用类) | 2026-12-30 | 江苏省 | 评阅通过 | 田文庆 | 通过 | 通过 | 李全宇 | 通过 | 通过
耕整地机械 | 耕地机械 | 旋耕机 | 单轴1-1.5m旋耕机 | 临沭县瑞祥机械制造有限公司 | 旋耕机 | 1GKN-140 |  | 耕幅:1.4m;刀轴:单轴 | 1GKN-140结构形式：框架式；外形尺寸(长X宽X高)mm:950X1680X1000;配套动力范围（KW）:18.4~25.7;结构质量（kg）:310;工作幅宽（cm）:140;传动方式：中间；总安装刀数量（旋耕，把）：40；旋耕刀型号：IT225。 | 330元 | 18.4 | 购机补贴(通用类) | 2026-12-30 | 山东省 | 评阅通过 | 田文庆 | 通过 | 通过 | 李全宇 | 通过 | 通过
耕整地机械 | 耕地机械 | 旋耕机 | 单轴1-1.5m旋耕机 | 山东大华机械有限公司 | 旋耕机 | 1GQN-100 |  | 耕幅:1m;刀轴:单轴 | 刀轴型式:单轴型;工作幅宽:100cm;结构型式:框架式;整机外形尺寸（长×宽×高）:1040×1170×990mm;配套拖拉机标定功率范围:14.7~22.1kW;作业速度范围:0.5~1.0m/s;耕深:8~18cm;刀轴型式:单轴型;刀轴连接型式:花键式;传动型式:中间传动;运输方式:普通型;刀辊设计转速:178（n动=540）/ 257（n动=780）r/min;刀辊最大回转半径:225mm;刀辊总安装刀数:22把；旋耕刀型号：IT225；限深装置型式：限深板；镇压型式：拖板；配套拖拉机动力输出轴转速：540；780r/min | 330元 | 0 | 购机补贴(通用类) | 2026-12-30 | 山东省 | 评阅通过 | 田文庆 | 通过 | 通过 | 李全宇 | 通过 | 通过
耕整地机械 | 耕地机械 | 旋耕机 | 单轴1-1.5m旋耕机 | 山东大华机械有限公司 | 旋耕机 | 1GQN-125 |  | 耕幅:1.25m;刀轴:单轴 | 刀轴型式:单轴型;工作幅宽:125cm;结构型式:框架式;整机外形尺寸（长×宽×高）:1040×1420×990mm;配套拖拉机标定功率范围:18.4~25.7kW;作业速度范围:0.5~1.0m/s;耕深:8~18cm;刀轴型式:单轴型;刀轴连接型式:花键式;传动型式:中间传动;运输方式:普通型;刀辊设计转速:178（n动=540）/ 257（n动=780）r/min;刀辊最大回转半径:225mm;刀辊总安装刀数:30把；旋耕刀型号：IT225；限深装置型式：限深板；镇压型式：拖板；配套拖拉机动力输出轴转速：540；780r/min | 330元 | 0 | 购机补贴(通用类) | 2026-12-30 | 山东省 | 评阅通过 | 田文庆 | 通过 | 通过 | 李全宇 | 通过 | 通过
耕整地机械 | 耕地机械 | 旋耕机 | 单轴1-1.5m旋耕机 | 潍坊恒旋农业装备有限公司 | 旋耕机 | 1GQN-125 |  | 耕幅:1.25m;刀轴:单轴 | 1GQN-125型旋耕机， 结构形式：框架型； 外形尺寸（长×宽×高）㎜ ：860×1380×1020； 作业速度范围（m/s）：0.55～1.38； 工作幅宽（㎝）：125； 耕深（㎝）： ≥8； 刀轴型式：单轴型； 刀轴连接形式：花键式； 传动型式 ：中间传动； 运输方式：普通型； 刀辊设计转速（r/min ）：225； 刀轴最大回转半径 （㎜ ）：195； 刀轴总安装刀数（把）：28； 旋耕刀型号：IT195； 限深装置型式：限深板； 镇压型式：拖板； 配套拖拉机标定功率范围（kW）：17.6～22.0； 配套拖拉机动力输出轴转速 （r/min ）：540； | 330元 | 0 | 购机补贴(通用类) | 2026-12-30 | 山东省 | 评阅通过 | 田文庆 | 通过 | 通过 | 李全宇 | 通过 | 通过
耕整地机械 | 耕地机械 | 旋耕机 | 单轴1-1.5m旋耕机 | 潍坊恒旋农业装备有限公司 | 旋耕机 | 1GQN-140 |  | 耕幅:1.40m;刀轴:单轴 | 1GQN-140型旋耕机， 结构形式：框架型； 外形尺寸（长×宽×高）㎜ ：850×1500×1040； 作业速度范围（m/s）：0.55～1.38； 工作幅宽（㎝）：140； 耕深（㎝）： ≥8； 刀轴型式：单轴型； 刀轴连接形式：花键式； 传动型式 ：中间传动； 运输方式：普通型； 刀辊设计转速（r/min ）：230 刀轴最大回转半径 （㎜ ）：195； 刀轴总安装刀数（把）：32； 旋耕刀型号：IT195； 限深装置型式：限深板； 镇压型式：拖板； 配套拖拉机标定功率范围（kW）：22.0～25.7； 配套拖拉机动力输出轴转速 （r/min ）：540； | 330元 | 0 | 购机补贴(通用类) | 2026-12-30 | 山东省 | 评阅通过 | 田文庆 | 通过 | 通过 | 李全宇 | 通过 | 通过
耕整地机械 | 耕地机械 | 旋耕机 | 单轴1-1.5m旋耕机 | 潍坊潍林农业装备有限公司 | 旋耕机 | 1GQN-125 |  | 耕幅:1.25m;刀轴:单轴 | 1.外形尺寸(长×宽×高)mm:950×1400×990； 2.整机质量(kg): 195； 3.配套动力(kW):18.4～25.7； 4.配套动力输出轴转速 （r/min ）：540/720； 5.传动方式：中间齿轮传动； 6.工作幅宽(cm):125； 7.刀辊回转半径(mm): 195; 8.旋耕刀数量(把): 28； 9.耕深(cm): ≥8; 10.旋耕刀型号：S195; | 330元 | 0 | 购机补贴(通用类) | 2026-12-30 | 山东省 | 评阅通过 | 田文庆 | 通过 | 通过 | 李全宇 | 通过 | 通过
耕整地机械 | 耕地机械 | 旋耕机 | 单轴1-1.5m旋耕机 | 潍坊潍林农业装备有限公司 | 旋耕机 | 1GQN-140 |  | 耕幅:1.4m;刀轴:单轴 | 1.外形尺寸(长×宽×高)mm: 950×1550×990； 2.整机质量(kg): 205； 3.配套动力(kW):18.4～25.7； 4.配套动力输出轴转速 （r/min ）：540/720； 5.传动方式：中间齿轮传动； 6.刀辊回转半径(mm): 195； 7.工作幅宽(cm): 140； 8.旋耕刀数量(把): 32； 9.耕深(cm): ≥8; 10.旋耕刀型号：S195; | 330元 | 0 | 购机补贴(通用类) | 2026-12-30 | 山东省 | 评阅通过 | 田文庆 | 通过 | 通过 | 李全宇 | 通过 | 通过
耕整地机械 | 耕地机械 | 旋耕机 | 单轴1.5-2m旋耕机 | 河北神耕机械有限公司 | 旋耕机 | 1GKN-160 |  | 耕幅:1.6m;刀轴:单轴 | 型号名称：1GKN-160型旋耕机； 结构形式：框架式； 整机外形尺寸（长X宽X高）：1020X1905X1150mm； 作业速度范围：0.56~1.39 m/s； 工作幅宽：160cm； 耕深：旱耕：8~16cm ；水耕：10~18cm； 刀轴型式：单轴型； 刀轴连接型式：接盘式； 传动型式：中间齿轮传动； 运输方式：普通型 刀辊设计转速：236（n动=540）r/min，228（n动=720）r/min； 刀辊最大回转半径:245mm； 刀辊总安装刀数-旋耕:42把； 旋耕刀型号:IT245； 镇压型式：拖板； 配套拖拉机标定功率范围：33.0~36.7kW； 配套拖拉机动力输出轴转速：540,720r/min； | 930元 | 0 | 购机补贴(通用类) | 2026-12-30 | 河北省 | 评阅通过 | 田文庆 | 通过 | 通过 | 李全宇 | 通过 | 通过
耕整地机械 | 耕地机械 | 旋耕机 | 单轴1.5-2m旋耕机 | 河北神耕机械有限公司 | 旋耕机 | 1GKN-180 |  | 耕幅:1.8m;刀轴:单轴 | 型号名称：1GKN-180型旋耕机； 结构形式：框架式； 整机外形尺寸（长X宽X高）：1020X2106X1152mm； 作业速度范围：0.56~1.39 m/s； 工作幅宽：180cm； 耕深：旱耕：8~16cm ；水耕：10~18cm； 刀轴型式：单轴型； 刀轴连接型式：接盘式； 传动型式：中间齿轮传动； 运输方式：普通型； 刀辊设计转速：236（n动=540）r/min、228（n动=720）r/min； 刀辊最大回转半径:245mm； 刀辊总安装刀数-旋耕:50把； 旋耕刀型号: IT245； 镇压型式：拖板； 配套拖拉机标定功率范围：36.7~44.1kW； 配套拖拉机动力输出轴转速：540,720r/min； | 930元 | 0 | 购机补贴(通用类) | 2026-12-30 | 河北省 | 评阅通过 | 田文庆 | 通过 | 通过 | 李全宇 | 通过 | 通过
耕整地机械 | 耕地机械 | 旋耕机 | 单轴1.5-2m旋耕机 | 河北神耕机械有限公司 | 旋耕机 | 1GN-150 |  | 耕幅:1.5m;刀轴:单轴 | 型号名称：1GN-150型旋耕机； 结构形式：框架式； 整机外形尺寸（长X宽X高）：980X1765X1050mm； 作业速度范围：0.56~1.39 m/s 工作幅宽：150cm； 耕深：旱耕8~16cm；水耕10~18cm； 刀轴型式：单轴型； 刀轴连接型式：接盘式； 传动型式：中间齿轮传动； 运输方式：普通型； 刀辊设计转速：228（n动=540，锥伞齿轮传动比16：24）r/min 228（n动=720，锥伞齿轮传动比13：26）r/min； 刀辊最大回转半径:225mm； 刀辊总安装刀数-旋耕:34把； 旋耕刀型号:IT225； 镇压型式：拖板； 配套拖拉机标定功率范围：25.7~29.4kW； 配套拖拉机动力输出轴转速：540,720r/min； | 930元 | 0 | 购机补贴(通用类) | 2026-12-30 | 河北省 | 评阅通过 | 田文庆 | 通过 | 通过 | 李全宇 | 通过 | 通过
耕整地机械 | 耕地机械 | 旋耕机 | 单轴1.5-2m旋耕机 | 河北神耕机械有限公司 | 旋耕机 | 1GN-160 |  | 耕幅:1.6m;刀轴:单轴 | 型号名称：1GN-160型旋耕机； 结构形式：框架式； 整机外形尺寸（长X宽X高）：980X1945X1050mm； 作业速度范围：0.56~1.39 m/s； 工作幅宽：160cm； 耕深：旱耕8~16cm；水耕10~18cm； 刀轴型式：单轴型； 刀轴连接型式：接盘式； 传动型式：中间齿轮传动； 运输方式：普通型； 刀辊设计转速：228（n动=540，锥伞齿轮传动比16：24）r/min、 228（n动=720，锥伞齿轮传动比13：26）r/min； 刀辊最大回转半径:225mm； 刀辊总安装刀数-旋耕:42把； 旋耕刀型号:IT225； 镇压型式：拖板； 配套拖拉机标定功率范围：29.4~33.0KW； 配套拖拉机动力输出轴转速：540,720r/min； | 930元 | 0 | 购机补贴(通用类) | 2026-12-30 | 河北省 | 评阅通过 | 田文庆 | 通过 | 通过 | 李全宇 | 通过 | 通过
耕整地机械 | 耕地机械 | 旋耕机 | 单轴1.5-2m旋耕机 | 河北运田农业机械制造有限公司 | 旋耕机 | 1GQN-160 |  | 耕幅:1.6m;刀轴:单轴 | 型号名称：1GQN-160旋耕机；结构型式：框架型；整机外形尺寸（长×宽×高）mm：1150×1820×960；作业速度范围m/s：0.56～1.39；工作幅宽cm：160；耕深cm：12～16；刀轴型式：单轴型；刀轴连接型式：接盘式；传动型式：中间传动；刀辊最大回转半径mm：245；刀辊总安装刀数把：42；旋耕刀型号：ⅠT245；限深装置型式：限深板；镇压型式：镇压辊；配套拖拉机标定功率范围kW：47.8～58.8；配套拖拉机动力输出轴转速r/min：720。 | 930元 | 0 | 购机补贴(通用类) | 2026-08-18 | 河北省 | 评阅通过 | 田文庆 | 通过 | 通过 | 李全宇 | 通过 | 通过
耕整地机械 | 耕地机械 | 旋耕机 | 单轴1.5-2m旋耕机 | 河南巨隆科技有限公司 | 旋耕机 | 1GQN-150 |  | 耕幅:1.5m;刀轴:单轴 | 型号名称：1GQN-150型旋耕机；结构型式：框架型；整机外形尺寸（长×宽×高）：940×1700×1015（mm）；作业速度范围：0.5～1.0m/s；工作幅宽：150cm；耕深：8～14cm；刀轴型式：单轴型；刀轴连接型式：花键式；传动型式：中间传动；运输方式：普通型；刀辊设计转速：233r/min；刀辊最大回转半径：225mm；刀辊总安装刀数：36把；旋耕刀型号：IT225/IT225左；限深装置型式：限深板；镇压型式：拖板；配套拖拉机标定功率范围：25.7～36.8kW；配套拖拉机动力输出轴转速：540r/min。 | 930元 | 0 | 购机补贴(通用类) | 2026-12-30 | 河南省 | 评阅通过 | 田文庆 | 通过 | 通过 | 李全宇 | 通过 | 通过
耕整地机械 | 耕地机械 | 旋耕机 | 单轴1.5-2m旋耕机 | 河南巨隆科技有限公司 | 旋耕机 | 1GQN-165A |  | 耕幅:1.65m;刀轴:单轴 | 型号名称：1GQN-165A型旋耕机；结构型式：框架型；整机外形尺寸（长×宽×高）：1115×1920×1085（mm）；作业速度范围：0.5～1.0m/s；工作幅宽：165cm；耕深：8～14cm；刀轴型式：单轴型；刀轴连接型式：花键式；传动型式：中间传动；运输方式：普通型；刀辊设计转速：280r/min；刀辊最大回转半径：245mm；刀辊总安装刀数：48把；旋耕刀型号：IT245/IT245左；限深装置型式：限深板；镇压型式：拖板；配套拖拉机标定功率范围：35.3～40.4kW；配套拖拉机动力输出轴转速：760r/min。 | 930元 | 0 | 购机补贴(通用类) | 2026-12-30 | 河南省 | 评阅通过 | 田文庆 | 通过 | 通过 | 李全宇 | 通过 | 通过
耕整地机械 | 耕地机械 | 旋耕机 | 单轴1.5-2m旋耕机 | 河南巨隆科技有限公司 | 旋耕机 | 1GQN-180A |  | 耕幅:1.8m;刀轴:单轴 | 型号名称：1GQN-180A型旋耕机；结构型式：框架型；整机外形尺寸（长×宽×高）：1140×2065×1070（mm）；作业速度范围：0.5～1.0m/s；工作幅宽：180cm；耕深：8～14cm；刀轴型式：单轴型；刀轴连接型式：花键式；传动型式：中间传动；运输方式：普通型；刀辊设计转速：280r/min；刀辊最大回转半径：245mm；刀辊总安装刀数：52把；旋耕刀型号：IT245/IT245左；限深装置型式：限深板；镇压型式：拖板；配套拖拉机标定功率范围：36.8～44.1kW；配套拖拉机动力输出轴转速：760r/min。 | 930元 | 0 | 购机补贴(通用类) | 2026-12-30 | 河南省 | 评阅通过 | 田文庆 | 通过 | 通过 | 李全宇 | 通过 | 通过
耕整地机械 | 耕地机械 | 旋耕机 | 单轴1.5-2m旋耕机 | 江苏东久机械有限公司 | 旋耕机 | 1GK-180 |  | 耕幅:1.8m;刀轴:单轴 | 标定功率:≥44.1kw,动力输出轴转速:540r/min,型号名称:1GK-180,结构形式:框架式,单轴，工作形态外形尺寸:1055*2072*1068mm,作业速度范围:0.9-1.3m/s,工作幅宽:180cm,耕深:18-20cm,变速箱档数:4个,传动方式:侧边,刀辊设计转速:176、274、196、245r/min,刀辊最大回转半径:280mm,刀辊总安装刀数:40把,刀轴连接形式:刀轴法兰盘连接,旋耕刀型号:Ⅰ型旋耕刀,陷深装置形式:滑靴齿轮调节装置. | 930元 | 0 | 购机补贴(通用类) | 2027-01-26 | 江苏省 | 评阅通过 | 田文庆 | 通过 | 通过 | 李全宇 | 通过 | 通过
耕整地机械 | 耕地机械 | 旋耕机 | 单轴1.5-2m旋耕机 | 连云港祥宝旋耕机械有限公司 | 旋耕机 | 1GKN-165 |  | 耕幅:1.65m;刀轴:单轴 | 结构型式：框架式；整机外形尺寸（长×宽×高）：1020×1910×1160㎜；作业速度范围 （m/s ）：0.56～1.39；工作幅宽(cm)：165；耕深（cm）：≥12；刀轴型式：单轴型；刀轴连接型式：花键式；传动型式：中间传动；运输方式：普通型；刀辊设计转速（r/min）：235（n动=540）、265（n动=720；刀辊最大回转半径（mm）：245；刀辊总安装刀数(把)：42；旋耕刀型号：IT245；镇压型式：拖板；配套拖拉机标定功率范围(kW)：29.4～36.8；配套拖拉机动力输出轴转速（r/min）：540、720。 | 930元 | 0 | 购机补贴(通用类) | 2026-12-30 | 江苏省 | 评阅通过 | 田文庆 | 通过 | 通过 | 李全宇 | 通过 | 通过
耕整地机械 | 耕地机械 | 旋耕机 | 单轴1.5-2m旋耕机 | 连云港祥宝旋耕机械有限公司 | 框架式旋耕机 | 1GQN-180SK |  | 耕幅:1.8m;刀轴:单轴 | 结构型式：框架式；整机外形尺寸（长×宽×高）：1050×2100×1050㎜；作业速度范围（m/s）：0.56～1.39；工作幅宽(cm)：180；耕深（cm）：≥12；刀轴型式：单轴型；刀轴连接型式：花键式；传动型式：中间传动；运输方式：普通型； 刀辊设计转速（r/min）： 235（n动=540）、265（n动=720；刀辊最大回转半径（mm）：245；刀辊总安装刀数(把)：50；旋耕刀型号：IT245；镇压型式：拖板；配套拖拉机标定功率范围(kW)：36.8～58.8；配套拖拉机动力输出轴转速（r/min）：540、720。 | 930元 | 0 | 购机补贴(通用类) | 2026-12-30 | 江苏省 | 评阅通过 | 田文庆 | 通过 | 通过 | 李全宇 | 通过 | 通过
耕整地机械 | 耕地机械 | 旋耕机 | 单轴1.5-2m旋耕机 | 山东大华机械有限公司 | 旋耕机 | 1GQN-160 |  | 耕幅:1.6m;刀轴:单轴 | 刀轴型式:单轴型;工作幅宽:160cm;结构型式:框架式;整机外形尺寸（长×宽×高）:1180×1810×1080mm;配套拖拉机标定功率范围:25.7~36.8kW;作业速度范围:0.5~1.0m/s;耕深:8~18cm;刀轴连接型式:花键式;传动型式:中间传动;运输方式:普通型;刀辊设计转速:265（n动=720）； 287（n动=780）r/min;刀辊最大回转半径:245mm;刀辊总安装刀数:42把；旋耕刀型号：IT245；限深装置型式：限深板；镇压型式：拖板；配套拖拉机动力输出轴转速：720；780r/min | 930元 | 0 | 购机补贴(通用类) | 2026-12-30 | 山东省 | 评阅通过 | 田文庆 | 通过 | 通过 | 李全宇 | 通过 | 通过
耕整地机械 | 耕地机械 | 旋耕机 | 单轴1.5-2m旋耕机 | 山东大华机械有限公司 | 旋耕机 | 1GQN-180 |  | 耕幅:1.8m;刀轴:单轴 | 刀轴型式:单轴型;工作幅宽:180cm;结构型式:框架式;整机外形尺寸（长×宽×高）:1080×2070×1090mm;配套拖拉机标定功率范围:36.75~58.8kW;作业速度范围:0.55~1.66m/s;耕深:8~18cm;刀轴连接型式:花键式;传动型式:中间传动;运输方式:普通型;刀辊设计转速:177.8（n动=540）；257（n动=780）r/min;刀辊最大回转半径:245mm;刀辊总安装刀数:50把；旋耕刀型号：IT245；限深装置型式：限深板；镇压型式：拖板；配套拖拉机动力输出轴转速：540；780r/min | 930元 | 0 | 购机补贴(通用类) | 2026-12-30 | 山东省 | 评阅通过 | 田文庆 | 通过 | 通过 | 李全宇 | 通过 | 通过
耕整地机械 | 耕地机械 | 旋耕机 | 单轴1.5-2m旋耕机 | 潍坊恒旋农业装备有限公司 | 旋耕机 | 1GQN-150 |  | 耕幅:1.50m;刀轴:单轴 | 1GQN-150型旋耕机， 结构形式：框架型； 外形尺寸（长×宽×高）㎜ ：850×1600×1150； 作业速度范围（m/s）：0.55～1.38； 工作幅宽（㎝）：150； 耕深（㎝）： ≥12； 刀轴型式：单轴型； 刀轴连接形式：花键式； 传动型式 ：中间传动； 运输方式：普通型； 刀辊设计转速（r/min ）：230/345; 刀轴最大回转半径 （㎜ ）：225； 刀轴总安装刀数（把）：36； 旋耕刀型号：IT225； 限深装置型式：限深板； 镇压型式：拖板； 配套拖拉机标定功率范围（kW）：25.7～33.0； 配套拖拉机动力输出轴转速 （r/min ）：540 | 930元 | 0 | 购机补贴(通用类) | 2026-12-30 | 山东省 | 评阅通过 | 田文庆 | 通过 | 通过 | 李全宇 | 通过 | 通过
耕整地机械 | 耕地机械 | 旋耕机 | 单轴1.5-2m旋耕机 | 潍坊恒旋农业装备有限公司 | 旋耕机 | 1GQN-160 |  | 耕幅:1.60m;刀轴:单轴 | 1GQN-160型旋耕机， 结构形式：框架型； 外形尺寸（长×宽×高）㎜ ：860×1710×1100； 作业速度范围（m/s）：0.55～1.38； 工作幅宽（㎝）：160； 耕深（㎝）： ≥12； 刀轴型式：单轴型； 刀轴连接形式：花键式； 传动型式 ：中间传动； 运输方式：普通型； 刀辊设计转速（r/min ）：220; 刀轴最大回转半径 （㎜ ）：225； 刀轴总安装刀数（把）：40； 旋耕刀型号：IT225； 限深装置型式：限深板； 镇压型式：拖板； 配套拖拉机标定功率范围（kW）：25.7～29.4； 配套拖拉机动力输出轴转速 （r/min ）：540. | 930元 | 0 | 购机补贴(通用类) | 2026-12-30 | 山东省 | 评阅通过 | 田文庆 | 通过 | 通过 | 李全宇 | 通过 | 通过
耕整地机械 | 耕地机械 | 旋耕机 | 单轴1.5-2m旋耕机 | 潍坊恒旋农业装备有限公司 | 旋耕机 | 1GQN-180 |  | 耕幅:1.80m;刀轴:单轴 | 1GQN-180型旋耕机， 结构形式：框架型； 外形尺寸（长×宽×高）㎜ ：960×2000×1000； 作业速度范围（m/s）：0.55～1.38； 工作幅宽（㎝）：180； 耕深（㎝）： ≥12； 刀轴型式：单轴型； 刀轴连接形式：花键式； 传动型式 ：中间传动； 运输方式：普通型； 刀辊设计转速（r/min ）：230/345; 刀轴最大回转半径 （㎜ ）：245； 刀轴总安装刀数（把）：56； 旋耕刀型号：IT245； 限深装置型式：限深板； 镇压型式：拖板； 配套拖拉机标定功率范围（kW）：44.1～66.2； 配套拖拉机动力输出轴转速 （r/min ）：540/720 | 930元 | 0 | 购机补贴(通用类) | 2026-12-30 | 山东省 | 评阅通过 | 田文庆 | 通过 | 通过 | 李全宇 | 通过 | 通过
耕整地机械 | 耕地机械 | 旋耕机 | 单轴1.5-2m旋耕机 | 潍坊潍林农业装备有限公司 | 旋耕机 | 1GQN-160 |  | 耕幅:1.6m;刀轴:单轴 | 1.外形尺寸（长×宽×高）mm: 950×1750×1100； 2.整机质量(kg): 260； 3.配套动力(kW): 22～59； 4.配套动力输出轴转速 （r/min ）：540/720； 5.传动方式;中间齿轮传动； 6.刀辊回转半径(mm):225； 7.工作幅宽(cm):160； 8.旋耕刀数量(把): 40； 9.耕深(cm): ≥12 10.旋耕刀型号：IT225; | 930元 | 0 | 购机补贴(通用类) | 2026-12-30 | 山东省 | 评阅通过 | 田文庆 | 通过 | 通过 | 李全宇 | 通过 | 通过
耕整地机械 | 耕地机械 | 旋耕机 | 单轴1.5-2m旋耕机 | 潍坊潍林农业装备有限公司 | 旋耕机 | 1GQN-180 |  | 耕幅:1.8m;刀轴:单轴 | 1.外形尺寸（长×宽×高）mm: 920×2100×1100； 2.整机质量(kg): 360； 3.配套动力(kW): 44.1～66.2； 4.配套动力输出轴转速 （r/min ）：540/720； 5.传动方式:中间齿轮传动； 6.刀辊回转半径(mm): 245； 7.工作幅宽(cm):180；8.旋耕刀数量(把): 52；9.耕深cm: ≥12; 10.旋耕刀型号：IT245; | 930元 | 0 | 购机补贴(通用类) | 2026-12-30 | 山东省 | 评阅通过 | 田文庆 | 通过 | 通过 | 李全宇 | 通过 | 通过
耕整地机械 | 耕地机械 | 旋耕机 | 单轴1.5-2m旋耕机 | 中国一拖集团有限公司 | 旋耕机 | 1GQN-160Z |  | 耕幅:1.6m;刀轴:单轴 | 标定功率范围 3.1～44.1 kW ; 动力输出轴转速 540/720r/min；结构型式(圆梁式、框架式)：框架式；工作状态外形尺寸(长×宽×高)1065×1866×1080mm；作业速度范围0.56～1.39m/s；工作幅宽160cm；耕深12～16cm；变速箱挡位数1个；传动方式(侧边、中间)：中间传动；设计转速：222(n 动=540)/252(n 动=540)/265(n 动=720)/296(n 动=720)；最大回转半径245mm；总安装刀数:38把；刀轴连接型式:刀座式；旋耕刀型号IT245、IT245 左. | 930元 | 0 | 购机补贴(通用类) | 2026-11-02 | 河南省 | 评阅通过 | 田文庆 | 通过 | 通过 | 李全宇 | 通过 | 通过
耕整地机械 | 耕地机械 | 旋耕机 | 单轴1.5-2m旋耕机 | 中国一拖集团有限公司 | 刚性机架旋耕机 | 1GQN-180Z |  | 耕幅:1.8m;刀轴:单轴 | 结构形式：框架性；结构质量：435kg；整机外形尺寸（长、宽、高）：1250*2096*1170mm；作业速度范围：0.56-1.39 m/s ； 工作幅宽：180cm；耕深：12-16cm；传动形式：中间齿轮传动；刀辊最大回转半径：250mm；刀辊总安装刀数：50把； 旋耕刀型号：IT245/IT245左； 配套拖拉机标定功率范围：44.2-51.5kw；配套拖拉机动力输出轴转速720/540r/min. | 930元 | 0 | 购机补贴(通用类) | 2026-10-28 | 河南省 | 评阅通过 | 田文庆 | 通过 | 通过 | 李全宇 | 通过 | 通过
耕整地机械 | 耕地机械 | 旋耕机 | 单轴2-2.5m旋耕机 | 德州市华北农机装备有限公司 | 旋耕机 | 1GQN-220 |  | 耕幅:2.2m;刀轴:单轴 | 结构型式：框架型. 整机a外形尺寸（长×宽×高）（mm）：1550×2650×1080. 作业速度范围（m/s）：0.62～1.32.工作幅宽（mm）：2200.耕深（cm）：≥12.刀轴型式：单轴型.刀轴连接型式：接盘式.传动型式：中间齿轮传动.运输方式：普通型.刀辊设计转速（r/min）：267/254.刀辊最大回转半径（mm）：245.刀辊总安装刀数（把）：68.旋耕刀型号：IT245.限深装置型式：限深板.镇压型式：镇压辊.配套拖拉机标定功率范围（kW）：58.8～66.1.配套拖拉机动力输出轴转速（r/min）：540/720. | 1800元 | 0 | 购机补贴(通用类) | 2026-12-30 | 山东省 | 评阅通过 | 田文庆 | 通过 | 通过 | 李全宇 | 通过 | 通过
耕整地机械 | 耕地机械 | 旋耕机 | 单轴2-2.5m旋耕机 | 甘肃武威兴旺农机制造有限公司 | 旋耕机 | 1GKN-250 |  | 耕幅:2.38m;刀轴:单轴 | 配套拖拉机标定功率范围:66.15~102.9kW,结构型式:框架型,工作状态外形尺寸(长x宽x高):1050x2590x1320mm,作业速度范围:0.6~1.1m/s,工作幅宽:238cm,耕深:12~16cm.刀辊设计转速：380r/min. | 1800元 | 102.9 | 购机补贴(通用类) | 2026-12-29 | 甘肃省 | 评阅通过 | 田文庆 | 通过 | 通过 | 李全宇 | 通过 | 通过
耕整地机械 | 耕地机械 | 旋耕机 | 单轴2-2.5m旋耕机 | 河北神耕机械有限公司 | 旋耕机 | 1GKN-230 |  | 耕幅:2.3m;刀轴:单轴 | 型号名称：1GKN-230型旋耕机； 结构形式：框架式； 整机外形尺寸（长X宽X高）：1020X2580X1152mm； 作业速度范围：0.56~1.39 m/s； 工作幅宽：230cm； 耕深：旱耕：8~16cm ；水耕：10~18cm； 刀轴型式：单轴型； 刀轴连接型式：接盘式； 传动型式：中间齿轮传动； 运输方式：普通型； 刀辊设计转速：236（n动=540）r/min、228（n动=720）r/min； 刀辊最大回转半径:245mm； 刀辊总安装刀数-旋耕:62把； 旋耕刀型号: IT245； 镇压型式：拖板； 配套拖拉机标定功率范围：55.1~58.8kW； 配套拖拉机动力输出轴转速：540,720r/min； | 1800元 | 0 | 购机补贴(通用类) | 2026-12-30 | 河北省 | 评阅通过 | 田文庆 | 通过 | 通过 | 李全宇 | 通过 | 通过
耕整地机械 | 耕地机械 | 旋耕机 | 单轴2-2.5m旋耕机 | 河北运田农业机械制造有限公司 | 旋耕机 | 1GQN-200 |  | 耕幅:2.0m;刀轴:单轴 | 型号名称：1GQN-200旋耕机；结构型式：框架型；整机外形尺寸（长×宽×高）mm：1420×2350×1110；作业速度范围m/s：0.56～1.39；工作幅宽cm：200；耕深cm：12～16；刀轴型式：单轴型；刀轴连接型式：接盘式；传动型式：中间传动；刀辊最大回转半径mm：245；刀辊总安装刀数把：56；旋耕刀型号：ⅠT245；镇压型式：镇压辊；配套拖拉机标定功率范围kW：73.5～80.9；配套拖拉机动力输出轴转速r/min：720。 | 1800元 | 0 | 购机补贴(通用类) | 2026-08-18 | 河北省 | 评阅通过 | 田文庆 | 通过 | 通过 | 李全宇 | 通过 | 通过
耕整地机械 | 耕地机械 | 旋耕机 | 单轴2-2.5m旋耕机 | 河南豪久科技有限公司 | 旋耕机 | 1GKN-210 |  | 耕幅:2.1m;刀轴:单轴 | 型号名称：1GKN-210型旋耕机；结构型式：框架型；整机外形尺寸（长×宽×高）：1100×2280×1100（mm）；作业速度范围：0.69～1.39m/s；工作幅宽：210cm；耕深：≧12cm；刀轴型式：单轴型；刀轴连接型式：花键式；传动方式：中间传动；运输方式：普通型；刀辊设计转速：280r/min；最大回转半径：245mm；刀辊总安装刀数：60把；旋耕刀型号：ⅠT245/ⅠT245左，镇压型式：拖板；配套拖拉机标定功率范围：51.5～66.2kW；配套拖拉机动力输出轴转速：760r/min。 | 1800元 | 0 | 购机补贴(通用类) | 2026-12-27 | 河南省 | 评阅通过 | 田文庆 | 通过 | 通过 | 李全宇 | 通过 | 通过
耕整地机械 | 耕地机械 | 旋耕机 | 单轴2-2.5m旋耕机 | 河南豪久科技有限公司 | 旋耕机 | 1GKN-240 |  | 耕幅:2.4m;刀轴:单轴 | 型号名称：1GKN-240型旋耕机；结构型式：框架型；整机外形尺寸（长×宽×高）：1100×2580×1100（mm）；作业速度范围：0.69～1.39m/s；工作幅宽：240cm；耕深：≧12cm；刀轴型式：单轴型；刀轴连接型式：花键式；传动方式：中间传动；运输方式：普通型；刀辊设计转速：280r/min；最大回转半径：245mm；刀辊总安装刀数：68把；旋耕刀型号：ⅠT245/ⅠT245左，镇压型式：拖板；配套拖拉机标定功率范围：66.2～88.2kW；配套拖拉机动力输出轴转速：760r/min。 | 1800元 | 0 | 购机补贴(通用类) | 2026-12-27 | 河南省 | 评阅通过 | 田文庆 | 通过 | 通过 | 李全宇 | 通过 | 通过
耕整地机械 | 耕地机械 | 旋耕机 | 单轴2-2.5m旋耕机 | 河南豪久科技有限公司 | 旋耕机 | 1GKS-200 |  | 耕幅:2m;刀轴:单轴 | 型号名称：1GKS-200型旋耕机；结构型式：框架型；整机外形尺寸（长×宽×高）：1150×3080×980（mm）；作业速度范围：0.69～1.39m/s；工作幅宽：200cm；耕深：≧8cm；刀轴型式：单轴型；刀轴连接型式：花键式；传动方式：侧边传动；运输方式：普通型；刀辊设计转速：316r/min；最大回转半径：195mm；刀辊总安装刀数：74把；旋耕刀型号：ⅠT195/ⅠT195左，镇压型式：拖板；配套拖拉机标定功率范围：51.5～73.5kW；配套拖拉机动力输出轴转速：720r/min。 | 1800元 | 0 | 购机补贴(通用类) | 2026-12-27 | 河南省 | 评阅通过 | 田文庆 | 通过 | 通过 | 李全宇 | 通过 | 通过
耕整地机械 | 耕地机械 | 旋耕机 | 单轴2-2.5m旋耕机 | 河南豪久科技有限公司 | 旋耕机 | 1GKS-230 |  | 耕幅:2.3m;刀轴:单轴 | 型号名称：1GKS-230型旋耕机；结构型式：框架型；整机外形尺寸（长×宽×高）：1150×3380×980（mm）；作业速度范围：0.69～1.39m/s；工作幅宽：230cm；耕深：≧8cm；刀轴型式：单轴型；刀轴连接型式：花键式；传动方式：侧边传动；运输方式：普通型；刀辊设计转速：316r/min；最大回转半径：195mm；刀辊总安装刀数：86把；旋耕刀型号：ⅠT195/ⅠT195左，镇压型式：拖板；配套拖拉机标定功率范围：66.2～88.2kW；配套拖拉机动力输出轴转速：720r/min。 | 1800元 | 0 | 购机补贴(通用类) | 2026-12-27 | 河南省 | 评阅通过 | 田文庆 | 通过 | 通过 | 李全宇 | 通过 | 通过
耕整地机械 | 耕地机械 | 旋耕机 | 单轴2-2.5m旋耕机 | 河南巨隆科技有限公司 | 旋耕机 | 1GKNP-230 |  | 耕幅:2.3m;刀轴:单轴 | 型号名称：1GKNP-230型旋耕机；结构型式：框架型；整机外形尺寸（长×宽×高）：1350×3500×1090（mm）；作业速度范围：0.69～1.39m/s；工作幅宽：230cm；耕深：8～12cm；刀轴型式：单轴型；刀轴连接型式：花键式；传动方式：中间传动；运输方式：普通型；刀辊设计转速：280r/min；最大回转半径：195mm；刀辊总安装刀数：112把；旋耕刀型号：ⅠT195/ⅠT195左，镇压型式：拖板；配套拖拉机标定功率范围：66.2～88.2kW；配套拖拉机动力输出轴转速：760r/min。 | 1800元 | 0 | 购机补贴(通用类) | 2026-12-27 | 河南省 | 评阅通过 | 田文庆 | 通过 | 通过 | 李全宇 | 通过 | 通过
耕整地机械 | 耕地机械 | 旋耕机 | 单轴2-2.5m旋耕机 | 河南巨隆科技有限公司 | 旋耕机 | 1GQN-200A |  | 耕幅:2m;刀轴:单轴 | 型号名称：1GQN-200A型旋耕机；结构型式：框架型；整机外形尺寸（长×宽×高）：1125×2270×1100（mm）；作业速度范围：0.5～1.0m/s；工作幅宽：200cm；耕深：8～14cm；刀轴型式：单轴型；刀轴连接型式：花键式；传动型式：中间传动；运输方式：普通型；刀辊设计转速：280r/min；刀辊最大回转半径：245mm；刀辊总安装刀数：60把；旋耕刀型号：IT245/IT245左；限深装置型式：限深板；镇压型式：拖板；配套拖拉机标定功率范围：47.8～58.8kW；配套拖拉机动力输出轴转速：760r/min。 | 1800元 | 0 | 购机补贴(通用类) | 2026-12-30 | 河南省 | 评阅通过 | 田文庆 | 通过 | 通过 | 李全宇 | 通过 | 通过
耕整地机械 | 耕地机械 | 旋耕机 | 单轴2-2.5m旋耕机 | 河南巨隆科技有限公司 | 旋耕机 | 1GQN-200H |  | 耕幅:2m;刀轴:单轴 | 型号名称：1GQN-200H型旋耕机；结构型式：框架式；整机外形尺寸（长×宽×高）：1045×2270×1188（mm）；作业速度范围：0.69～1.39m/s；工作幅宽：200cm；耕深：≥12cm；刀轴型式：单轴型；刀轴连接型式：花键式；传动方式：中间传动；运输方式：普通型；刀辊设计转速：282r/min；最大回转半径：245mm；刀辊总安装刀数：60把；旋耕刀型号：ⅠT245/ⅠT245左，镇压型式：拖板；配套拖拉机标定功率范围：58.8～66.2kW；配套拖拉机动力输出轴转速：760r/min。 | 1800元 | 0 | 购机补贴(通用类) | 2026-10-28 | 河南省 | 评阅通过 | 田文庆 | 通过 | 通过 | 李全宇 | 通过 | 通过
耕整地机械 | 耕地机械 | 旋耕机 | 单轴2-2.5m旋耕机 | 河南巨隆科技有限公司 | 旋耕机 | 1GQN-230 |  | 耕幅:2.3m;刀轴:单轴 | 型号名称：1GQN-230型旋耕机；结构型式：框架型；整机外形尺寸（长×宽×高）：1145×2570×1100（mm）；作业速度范围：0.5～1.0m/s；工作幅宽：230cm；耕深：8～14cm；刀轴型式：单轴型；刀轴连接型式：花键式；传动型式：中间传动；运输方式：普通型；刀辊设计转速：280r/min；刀辊最大回转半径：245mm；刀辊总安装刀数：68把；旋耕刀型号：IT245/IT245左；限深装置型式：限深板；镇压型式：拖板；配套拖拉机标定功率范围：52.9～66.2kW；配套拖拉机动力输出轴转速：760r/min。 | 1800元 | 0 | 购机补贴(通用类) | 2026-12-30 | 河南省 | 评阅通过 | 田文庆 | 通过 | 通过 | 李全宇 | 通过 | 通过
耕整地机械 | 耕地机械 | 旋耕机 | 单轴2-2.5m旋耕机 | 河南巨隆科技有限公司 | 旋耕机 | 1GQN-230H |  | 耕幅:2.3m;刀轴:单轴 | 型号名称：1GQN-230H型旋耕机；结构型式：框架式；整机外形尺寸（长×宽×高）：1045×2570×1188（mm）；作业速度范围：0.69～1.39m/s；工作幅宽：230cm；耕深：≥12cm；刀轴型式：单轴型；刀轴连接型式：花键式；传动方式：中间传动；运输方式：普通型；刀辊设计转速：282r/min；最大回转半径：245mm；刀辊总安装刀数：68把；旋耕刀型号：ⅠT245/ⅠT245左，镇压型式：拖板；配套拖拉机标定功率范围：58.8～66.2kW；配套拖拉机动力输出轴转速：760r/min。 | 1800元 | 0 | 购机补贴(通用类) | 2026-10-28 | 河南省 | 评阅通过 | 田文庆 | 通过 | 通过 | 李全宇 | 通过 | 通过
耕整地机械 | 耕地机械 | 旋耕机 | 单轴2-2.5m旋耕机 | 河南巨隆科技有限公司 | 旋耕机 | 1GQNP-200 |  | 耕幅:2m;刀轴:单轴 | 型号名称：1GQNP-200型旋耕机；结构型式：框架型；整机外形尺寸（长×宽×高）：1410×2290×1060（mm）（不含拖板的延伸板）；作业速度范围：0.69～1.39（m/s）；工作幅宽：200cm；耕深：8～12（cm）；刀轴型式：单轴型；刀轴连接型式：花键式；传动型式：中间传动；运输方式：普通型；刀辊设计转速：252（n动=540）/280（n动=760）r/min；刀辊最大回转半径：195mm；刀辊总安装刀数：96把；旋耕刀型号：IT195左/IT195；镇压型式：拖板；配套拖拉机标定功率范围：58.8～66.2（kW）；配套拖拉机动力输出轴转速：540/760r/min。 | 1800元 | 0 | 购机补贴(通用类) | 2025-06-29 | 河南省 | 评阅通过 | 田文庆 | 通过 | 通过 | 李全宇 | 通过 | 通过
耕整地机械 | 耕地机械 | 旋耕机 | 单轴2-2.5m旋耕机 | 江苏金云农业装备有限公司 | 旋耕机 | 1GKN-200 | / | 耕幅:2m;刀轴:单轴 | 结构型式：框架式；外形尺寸（长×宽×高)mm：1020*2296*1152；配套动力范围(kW)：47.8-51.4；结构质量（kg）：420；工作幅宽(cm)200；传动方式：中间；总安装刀数量(旋耕，把)：58；旋耕刀型号：IT245； | 1800元 | 0 | 购机补贴(通用类) | 2026-12-30 | 江苏省 | 评阅通过 | 田文庆 | 通过 | 通过 | 李全宇 | 通过 | 通过
耕整地机械 | 耕地机械 | 旋耕机 | 单轴2-2.5m旋耕机 | 江苏金云农业装备有限公司 | 旋耕机 | 1GKN-230 | / | 耕幅:2.3m;刀轴:单轴 | 结构型式：框架式；外形尺寸（长×宽×高)mm：1020*2536*1152；配套动力范围(kW)：51.5-58.8；结构质量（kg）：435；工作幅宽(cm)230；传动方式：中间；总安装刀数量(旋耕，把)：62；旋耕刀型号：IT245； | 1800元 | 0 | 购机补贴(通用类) | 2026-12-30 | 江苏省 | 评阅通过 | 田文庆 | 通过 | 通过 | 李全宇 | 通过 | 通过
耕整地机械 | 耕地机械 | 旋耕机 | 单轴2-2.5m旋耕机 | 江苏金云农业装备有限公司 | 旋耕机 | 1GKN-230H | / | 耕幅:2.3m;刀轴:单轴 | 结构型式：框架式；外形尺寸（长×宽×高)mm：1020*2536*1332；配套动力范围(kW)：51.5-58.8；结构质量（kg）：455；工作幅宽(cm)230；传动方式：中间；总安装刀数量(旋耕，把)：62；旋耕刀型号：IT245； | 1800元 | 0 | 购机补贴(通用类) | 2026-12-30 | 江苏省 | 评阅通过 | 田文庆 | 通过 | 通过 | 李全宇 | 通过 | 通过
耕整地机械 | 耕地机械 | 旋耕机 | 单轴2-2.5m旋耕机 | 连云港九迁机械制造有限公司 | 旋耕机 | 1GKN-230 |  | 耕幅:2.3m;刀轴:单轴 | 机具机构类型:单轴；工作幅宽（cm）：230；结构形式：框架式；外形尺寸(长×宽×高)mm：1020×2536×1152；配套动力范围（kW）：55.2～62.5；结构质量（kg）：435；传动方式：中间齿轮传动；总安装刀数量（旋耕，把）：62；旋耕刀型号：IT245 | 1800元 | 0 | 购机补贴(通用类) | 2026-12-29 | 江苏省 | 评阅通过 | 田文庆 | 通过 | 通过 | 李全宇 | 通过 | 通过
耕整地机械 | 耕地机械 | 旋耕机 | 单轴2-2.5m旋耕机 | 连云港祥宝旋耕机械有限公司 | 水旱两用旋耕机 | 1GKND-230 |  | 耕幅:2.3m;刀轴:单轴 | 结构型式：框架式；整机外形尺寸（长×宽×高）：1150×2540×1120㎜；作业速度范围（m/s）：0.56～1.39；工作幅宽(cm)：230；耕深（cm）：≥12；刀轴型式：单轴型；刀轴连接型式：接盘式；传动型式：中间传动；运输方式：普通型； 刀辊设计转速（r/min）：235（n动=540）、265（n动=720；刀辊最大回转半径（mm）：245；刀辊总安装刀数(把)：104；旋耕刀型号：IT245；镇压型式：拖板；配套拖拉机标定功率范围(kW)： 44.1～58.8；配套拖拉机动力输出轴转速（r/min）：540、720。 | 1800元 | 0 | 购机补贴(通用类) | 2026-12-30 | 江苏省 | 评阅通过 | 田文庆 | 通过 | 通过 | 李全宇 | 通过 | 通过
耕整地机械 | 耕地机械 | 旋耕机 | 单轴2-2.5m旋耕机 | 连云港祥宝旋耕机械有限公司 | 框架式旋耕机 | 1GQN-200SK |  | 耕幅:2m;刀轴:单轴 | 结构型式：框架式；整机外形尺寸（长×宽×高）：1050×2300×1050㎜；作业速度范围（m/s）：0.56～1.39；工作幅宽(cm)：200；耕深（cm）：≥12；刀轴型式：单轴型；刀轴连接型式：花键式；传动型式：中间传动；运输方式：普通型； 刀辊设计转速（r/min）： 235（n动=540）、265（n动=720；刀辊最大回转半径（mm）：245；刀辊总安装刀数(把)：58；旋耕刀型号：IT245；镇压型式：拖板；配套拖拉机标定功率范围(kW)：40.4～66.1；配套拖拉机动力输出轴转速（r/min）：540、720。 | 1800元 | 0 | 购机补贴(通用类) | 2026-12-30 | 江苏省 | 评阅通过 | 田文庆 | 通过 | 通过 | 李全宇 | 通过 | 通过
耕整地机械 | 耕地机械 | 旋耕机 | 单轴2-2.5m旋耕机 | 临沭县瑞祥机械制造有限公司 | 旋耕机 | 1GKN-200 |  | 耕幅:2m;刀轴:单轴 | 1GKN-200；结构形式：框架式；外形尺寸(长X宽X高)mm:1100X2250X1250;配套动力范围（KW）:44.1~58.8;结构质量（kg）:600;工作幅宽（cm）:200;传动方式：中间；总安装刀数量（旋耕，把）：60；旋耕刀型号：IT225 | 1800元 | 44.1 | 购机补贴(通用类) | 2026-12-30 | 山东省 | 评阅通过 | 田文庆 | 通过 | 通过 | 李全宇 | 通过 | 通过
耕整地机械 | 耕地机械 | 旋耕机 | 单轴2-2.5m旋耕机 | 马斯奇奥（青岛）农机制造有限公司 | 旋耕机 | 1GK-230 |  | 耕幅:2.3m;刀轴:单轴 | 结构形式：框架型；整机外形尺寸（长x宽x高）：820×2500×1100mm；作业速度范围：0.3～1.4m/s;工作幅宽：230cm;耕深：≥12cm；刀轴型式：单轴型；刀轴连接型式：花键式；传动形式：侧边传动；运输方式：普通型；变速箱挡位数（变速旋耕机）：4个；刀辊设计转速：166、185、230、258r/min；刀辊最大回转半径：247.5mm；刀辊总安装刀数：54把；旋耕刀型号：C型；限深装置型式：限深板；镇压型式：拖板；配套拖拉机标定功率范围：44~74kW；配套拖拉机动力输出轴转速：540r/min | 1800元 | 0 | 购机补贴(通用类) | 2025-12-29 | 山东青岛 | 评阅通过 | 田文庆 | 通过 | 通过 | 李全宇 | 通过 | 通过
耕整地机械 | 耕地机械 | 旋耕机 | 单轴2-2.5m旋耕机 | 山东大华机械有限公司 | 旋耕机 | 1GQN-200 |  | 耕幅:2m;刀轴:单轴 | 刀轴型式:单轴型;工作幅宽:200cm;结构型式:框架式;整机外形尺寸（长×宽×高）:1180×2295×1070mm;配套拖拉机标定功率范围:66.2~88.2kW;作业速度范围:0.55~1.66m/s;耕深:8~18cm;刀轴连接型式:花键式;传动型式:中间传动;运输方式:普通型;刀辊设计转速:265（n动=720）； 287（n动=780）r/min;刀辊最大回转半径:245mm;刀辊总安装刀数:56把；旋耕刀型号：IT245；限深装置型式：限深板；镇压型式：拖板；配套拖拉机动力输出轴转速：720；780r/min | 1800元 | 0 | 购机补贴(通用类) | 2026-12-30 | 山东省 | 评阅通过 | 田文庆 | 通过 | 通过 | 李全宇 | 通过 | 通过
耕整地机械 | 耕地机械 | 旋耕机 | 单轴2-2.5m旋耕机 | 山东大华机械有限公司 | 旋耕机 | 1GQN-230 |  | 耕幅:2.3m;刀轴:单轴 | 刀轴型式:单轴型;工作幅宽:230cm;结构型式:框架式;整机外形尺寸（长×宽×高）:1230×2555×1090mm;配套拖拉机标定功率范围:66.2~88.2kW;作业速度范围:0.55~1.66m/s;耕深:8~18cm;刀轴连接型式:花键式;传动型式:中间传动;运输方式:普通型;刀辊设计转速:265（n动=720）； 287（n动=780）r/min;刀辊最大回转半径:245mm;刀辊总安装刀数:64把；旋耕刀型号：IT245；限深装置型式：限深板；镇压型式：拖板；配套拖拉机动力输出轴转速：720；780r/min | 1800元 | 0 | 购机补贴(通用类) | 2026-12-30 | 山东省 | 评阅通过 | 田文庆 | 通过 | 通过 | 李全宇 | 通过 | 通过
耕整地机械 | 耕地机械 | 旋耕机 | 单轴2-2.5m旋耕机 | 山东泰拖农业装备有限公司 | 旋耕机 | 1GKN-200 |  | 耕幅:2m;刀轴:单轴 | 整机外形尺寸（长×宽×高）：1520×2310×1120（mm），结构型式：框架型，作业速度范围（m/s)：0.6-1.4,工作幅宽（cm):200,耕深（cm):≥12，刀轴型式：单轴型，刀轴连接型式：接盘式，传动型式：中间传动，运输方式：普通型，变速箱挡位数（变速旋耕机）：/(个），刀辊设计转速（r/min):247/348,刀辊最大回转半径（mm)：245，刀辊总安装刀数（把）：60，旋耕刀型号：IT245,限深装置型式：限深板，镇压型式：镇压辊，配套拖拉机标定功率范围(KW):44.1-58.7,配套拖拉机动力输出轴转速（r/min）:540/760; | 1800元 | 0 | 购机补贴(通用类) | 2026-12-30 | 山东省 | 评阅通过 | 田文庆 | 通过 | 通过 | 李全宇 | 通过 | 通过
耕整地机械 | 耕地机械 | 旋耕机 | 单轴2-2.5m旋耕机 | 山东泰拖农业装备有限公司 | 旋耕机 | 1GKN-220 |  | 耕幅:2.2m;刀轴:单轴 | 整机外形尺寸（长×宽×高）：1520×2510×1120（mm），结构型式：框架型，作业速度范围（m/s)：0.6-1.4,工作幅宽（cm):220,耕深（cm):≥12，刀轴型式：单轴型，刀轴连接型式：接盘式，传动型式：中间传动，运输方式：普通型，变速箱挡位数（变速旋耕机）：/(个），刀辊设计转速（r/min):247/348,刀辊最大回转半径（mm)：245，刀辊总安装刀数（把）：64，旋耕刀型号：IT245,限深装置型式：限深板，镇压型式：镇压辊，配套拖拉机标定功率范围(KW):51.5-66.1,配套拖拉机动力输出轴转速（r/min）:540/760; | 1800元 | 0 | 购机补贴(通用类) | 2026-12-30 | 山东省 | 评阅通过 | 田文庆 | 通过 | 通过 | 李全宇 | 通过 | 通过
耕整地机械 | 耕地机械 | 旋耕机 | 单轴2-2.5m旋耕机 | 山东泰拖农业装备有限公司 | 旋耕机 | 1GKN-230 |  | 耕幅:2.3m;刀轴:单轴 | 整机外形尺寸（长×宽×高）：1520×2610×1120（mm），结构型式：框架型，作业速度范围（m/s)：0.6-1.4,工作幅宽（cm):230,耕深（cm):≥12，刀轴型式：单轴型，刀轴连接型式：接盘式，传动型式：中间传动，运输方式：普通型，变速箱挡位数（变速旋耕机）：/(个），刀辊设计转速（r/min):247/348,刀辊最大回转半径（mm)：245，刀辊总安装刀数（把）：64，旋耕刀型号：IT245,限深装置型式：限深板，镇压型式：镇压辊，配套拖拉机标定功率范围(KW):62.5-80.9,配套拖拉机动力输出轴转速（r/min）:540/760; | 1800元 | 0 | 购机补贴(通用类) | 2026-12-30 | 山东省 | 评阅通过 | 田文庆 | 通过 | 通过 | 李全宇 | 通过 | 通过
耕整地机械 | 耕地机械 | 旋耕机 | 单轴2-2.5m旋耕机 | 石家庄布谷机械制造有限公司 | 旋耕机 | 1GQN-200K |  | 耕幅:2m;刀轴:单轴 | 结构型式 ： 框架型 整机外形尺寸（长×宽×高） ： 960×2300×1190 mm 作业速度范围 ： 0.56～1.39 m/s 工作幅宽 ： 200 cm 耕深 ： 12～16 cm 刀轴型式 ： 单轴型 刀轴连接型式 ： 花键式 传动型式 ： 中间传动 运输方式 ： 普通型 变速箱挡位数（变速旋耕机） ： / 个 刀辊设计转速 ： 267 r/min 刀辊最大回转半径 ： 245 mm 刀辊总安装刀数 ： 60 把 旋耕刀型号 ： IT245 限深装置型式 ： 限深板 镇压型式 ： 拖板 配套拖拉机标定功率范围 ： 52.9～66.1 kW 配套拖拉机动力输出轴转速 ： 720 r/min | 1800元 | 0 | 购机补贴(通用类) | 2027-01-11 | 河北省 | 评阅通过 | 田文庆 | 通过 | 通过 | 李全宇 | 通过 | 通过
耕整地机械 | 耕地机械 | 旋耕机 | 单轴2-2.5m旋耕机 | 潍坊恒旋农业装备有限公司 | 旋耕机 | 1GQN-200 |  | 耕幅:2.0m;刀轴:单轴 | 1GQN-200型旋耕机， 结构形式：框架型； 外形尺寸（长×宽×高）㎜ ：960×2200×1030； 作业速度范围（m/s）：0.55～1.38； 工作幅宽（㎝）：200； 耕深（㎝）： ≥12； 刀轴型式：单轴型； 刀轴连接形式：花键式； 传动型式 ：中间传动； 运输方式：普通型； 刀辊设计转速（r/min ）：255; 刀轴最大回转半径 （㎜ ）：245； 刀轴总安装刀数（把）：60； 旋耕刀型号：IT245； 限深装置型式：限深板； 镇压型式：拖板； 配套拖拉机标定功率范围（kW）：44.1～66.2； 配套拖拉机动力输出轴转速 （r/min ）：720. | 1800元 | 0 | 购机补贴(通用类) | 2026-12-30 | 山东省 | 评阅通过 | 田文庆 | 通过 | 通过 | 李全宇 | 通过 | 通过
耕整地机械 | 耕地机械 | 旋耕机 | 单轴2-2.5m旋耕机 | 潍坊恒旋农业装备有限公司 | 旋耕机 | 1GQN-230 |  | 耕幅:2.30m;刀轴:单轴 | 1GQN-230型旋耕机， 结构形式：框架型； 外形尺寸（长×宽×高）㎜ ：1000×2500×1230； 作业速度范围（m/s）：0.55～1.38； 工作幅宽（㎝）：230； 耕深（㎝）： ≥12； 刀轴型式：单轴型； 刀轴连接形式：花键式； 传动型式 ：中间传动； 运输方式：普通型； 刀辊设计转速（r/min ）：230/345; 刀轴最大回转半径 （㎜ ）：245； 刀轴总安装刀数（把）：64； 旋耕刀型号：IT245； 限深装置型式：限深板； 镇压型式：拖板； 配套拖拉机标定功率范围（kW）：58.8～66.2； 配套拖拉机动力输出轴转速 （r/min ）：540/720 | 1800元 | 0 | 购机补贴(通用类) | 2026-12-30 | 山东省 | 评阅通过 | 田文庆 | 通过 | 通过 | 李全宇 | 通过 | 通过
耕整地机械 | 耕地机械 | 旋耕机 | 单轴2-2.5m旋耕机 | 潍坊潍林农业装备有限公司 | 旋耕机 | 1GQN-200 |  | 耕幅:2.0m;刀轴:单轴 | 1.外形尺寸（长×宽×高）mm: 1000×2300×1320； 2.整机质量(kg): 380； 3.配套动力(kW): 44.1～66.2； 4.配套动力输出轴转速 （r/min ）：540/720； 5.传动方式:中间齿轮传动； 6.刀辊回转半径(mm): 245； 7.工作幅宽(cm):200；8.旋耕刀数量(把): 56；9.耕深cm: ≥12; 10.旋耕刀型号：IT245; | 1800元 | 0 | 购机补贴(通用类) | 2026-12-30 | 山东省 | 评阅通过 | 田文庆 | 通过 | 通过 | 李全宇 | 通过 | 通过
耕整地机械 | 耕地机械 | 旋耕机 | 单轴2-2.5m旋耕机 | 潍坊潍林农业装备有限公司 | 旋耕机 | 1GQN-230 |  | 耕幅:2.3m;刀轴:单轴 | 1.外形尺寸（长×宽×高）mm: 1000×2600×1320； 2.整机质量(kg): 430； 3.配套动力(kW): 58.8～66.2； 4.配套动力输出轴转速 （r/min ）：540/720； 5.传动方式:中间齿轮传动； 6.刀辊回转半径(mm): 245； 7.工作幅宽(cm):230；8.旋耕刀数量(把): 64；9.耕深cm: ≥12; 10.旋耕刀型号：IT245; | 1800元 | 0 | 购机补贴(通用类) | 2026-12-30 | 山东省 | 评阅通过 | 田文庆 | 通过 | 通过 | 李全宇 | 通过 | 通过
耕整地机械 | 耕地机械 | 旋耕机 | 单轴2.5m及以上旋耕机 | 德州市华北农机装备有限公司 | 旋耕机 | 1GQN-280 |  | 耕幅:2.8m;刀轴:单轴 | 结构型式：框架型. .整机a外形尺寸（长×宽×高）（mm）：1550×3200×1080. 作业速度范围（m/s）：0.78～1.68.工作幅宽（mm）：2800.耕深（cm）：≥12.刀轴型式：单轴型.刀轴连接型式：接盘式.传动型式：中间齿轮传动.运输方式：普通型.刀辊设计转速（r/min）：267/254.刀辊最大回转半径（mm）：245.刀辊总安装刀数（把）：84.旋耕刀型号：IT245.限深装置型式：限深板.镇压型式：镇压辊.配套拖拉机标定功率范围（kW）：80.8～96.配套拖拉机动力输出轴转速（r/min）：540/720. | 2300元 | 0 | 购机补贴(通用类) | 2026-12-30 | 山东省 | 评阅通过 | 田文庆 | 通过 | 通过 | 李全宇 | 通过 | 通过
耕整地机械 | 耕地机械 | 旋耕机 | 单轴2.5m及以上旋耕机 | 德州市华北农机装备有限公司 | 旋耕机 | 1GQN-300 |  | 耕幅:3.0m;刀轴:单轴 | 结构型式：框架型. .整机a外形尺寸（长×宽×高）（mm）：1550×3400×1080. 作业速度范围（m/s）：0.84～1.80.工作幅宽（mm）：3000.耕深（cm）：≥12.刀轴型式：单轴型.刀轴连接型式：接盘式.传动型式：中间齿轮传动.运输方式：普通型.刀辊设计转速（r/min）：267/254.刀辊最大回转半径（mm）：245.刀辊总安装刀数（把）：92.旋耕刀型号：IT245.限深装置型式：限深板.镇压型式：镇压辊.配套拖拉机标定功率范围（kW）：88.2～110.配套拖拉机动力输出轴转速（r/min）：540/720. | 2300元 | 0 | 购机补贴(通用类) | 2026-12-30 | 山东省 | 评阅通过 | 田文庆 | 通过 | 通过 | 李全宇 | 通过 | 通过
耕整地机械 | 耕地机械 | 旋耕机 | 单轴2.5m及以上旋耕机 | 甘肃武威兴旺农机制造有限公司 | 旋耕机 | 1GKN-300 |  | 耕幅:2.98m;刀轴:单轴 | 配套拖拉机标定功率范围:91.88~110.25kW,结构型式:框架式,工作状态外形尺寸(长x宽x高)950x3130x1310mm,作业速度范围:0.6~1.1m/s,工作幅宽:298cm,耕深:12~16cm. | 2300元 | 110.25 | 购机补贴(通用类) | 2026-12-29 | 甘肃省 | 评阅通过 | 田文庆 | 通过 | 通过 | 李全宇 | 通过 | 通过
耕整地机械 | 耕地机械 | 旋耕机 | 单轴2.5m及以上旋耕机 | 河北神耕机械有限公司 | 旋耕机 | 1GKN-250 |  | 耕幅:2.5m;刀轴:单轴 | 型号名称：1GKN-250型旋耕机； 结构形式：框架式； 整机外形尺寸（长X宽X高）：1020X2780X1152mm； 作业速度范围：0.56~1.39 m/s； 工作幅宽：250cm； 耕深：旱耕：8~16cm；水耕10~18cm； 刀轴型式：单轴型； 刀轴连接型式：接盘式； 传动型式：中间齿轮传动； 运输方式：普通型； 刀辊设计转速：236（n动=540）r/min、228（n动=720）r/min； 刀辊最大回转半径:245mm； 刀辊总安装刀数-旋耕:66把； 旋耕刀型号:IT245 ； 镇压型式：拖板； 配套拖拉机标定功率范围：55.1~58.8kW； 配套拖拉机动力输出轴转速：540,720r/min； | 2300元 | 0 | 购机补贴(通用类) | 2026-12-30 | 河北省 | 评阅通过 | 田文庆 | 通过 | 通过 | 李全宇 | 通过 | 通过
耕整地机械 | 耕地机械 | 旋耕机 | 单轴2.5m及以上旋耕机 | 河北神耕机械有限公司 | 旋耕机 | 1GKN-280 |  | 耕幅:2.8m;刀轴:单轴 | 型号名称：1GKN-280型旋耕机； 结构形式：框架式； 整机外形尺寸（长X宽X高）：1020X3080X1150mm； 作业速度范围：0.56~1.39 m/s； 工作幅宽：280cm； 耕深：旱耕：8~16cm ；水耕：10~18cm； 刀轴型式：单轴型； 刀轴连接型式：接盘式； 传动型式：中间齿轮传动； 运输方式：普通型； 刀辊设计转速：236（n动=540）r/min、228（n动=720）r/min； 刀辊最大回转半径:245mm； 刀辊总安装刀数-旋耕:74把； 旋耕刀型号: IT245； 镇压型式：拖板； 配套拖拉机标定功率范围：62.5~66.1kW； 配套拖拉机动力输出轴转速：540,720r/min； | 2300元 | 0 | 购机补贴(通用类) | 2026-12-30 | 河北省 | 评阅通过 | 田文庆 | 通过 | 通过 | 李全宇 | 通过 | 通过
耕整地机械 | 耕地机械 | 旋耕机 | 单轴2.5m及以上旋耕机 | 河北运田农业机械制造有限公司 | 旋耕机 | 1GQN-250 |  | 耕幅:2.5m;刀轴:单轴 | 型号名称：1GQN-250旋耕机；结构型式：框架型；整机外形尺寸（长×宽×高）mm：1450×2810×1200；作业速度范围m/s：0.56～1.39；工作幅宽cm：250；耕深cm：12～16；刀轴型式：单轴型；刀轴连接型式：接盘式；传动型式：中间传动；刀辊最大回转半径mm：245；刀辊总安装刀数把：70；旋耕刀型号：ⅠT245；镇压型式：镇压辊；配套拖拉机标定功率范围 kW：88.2～95.6；配套拖拉机动力输出轴转速 r/min：720。 | 2300元 | 0 | 购机补贴(通用类) | 2026-08-18 | 河北省 | 评阅通过 | 田文庆 | 通过 | 通过 | 李全宇 | 通过 | 通过
耕整地机械 | 耕地机械 | 旋耕机 | 单轴2.5m及以上旋耕机 | 河南豪久科技有限公司 | 旋耕机 | 1GKS-250 |  | 耕幅:2.5m;刀轴:单轴 | 型号名称：1GKS-250型旋耕机；结构型式：框架型；整机外形尺寸（长×宽×高）：1150×3580×980（mm）；作业速度范围：0.69～1.39m/s；工作幅宽：250cm；耕深：≧8cm；刀轴型式：单轴型；刀轴连接型式：花键式；传动方式：侧边传动；运输方式：普通型；刀辊设计转速：316r/min；最大回转半径：195mm；刀辊总安装刀数：94把；旋耕刀型号：ⅠT195/ⅠT195左，镇压型式：拖板；配套拖拉机标定功率范围：70～95.6kW；配套拖拉机动力输出轴转速：720r/min。 | 2300元 | 0 | 购机补贴(通用类) | 2026-12-27 | 河南省 | 评阅通过 | 田文庆 | 通过 | 通过 | 李全宇 | 通过 | 通过
耕整地机械 | 耕地机械 | 旋耕机 | 单轴2.5m及以上旋耕机 | 河南巨隆科技有限公司 | 旋耕机 | 1GKN-260A |  | 耕幅:2.6m;刀轴:单轴 | 型号名称：1GKN-260A型旋耕机；结构型式：框架型；整机外形尺寸（长×宽×高）：1260×2760×1200（mm）；作业速度范围：0.69～1.39m/s；工作幅宽：260cm；耕深：≥12cm；刀轴型式：单轴型；刀轴连接型式：花键式；传动方式：中间传动；运输方式：普通型；刀辊设计转速：280r/min；最大回转半径：250mm；刀辊总安装刀数：72把；旋耕刀型号：ⅠT245/ⅠT245左，镇压型式：拖板；配套拖拉机标定功率范围：80.9～110.3kW；配套拖拉机动力输出轴转速：760r/min。 | 2300元 | 0 | 购机补贴(通用类) | 2026-12-27 | 河南省 | 评阅通过 | 田文庆 | 通过 | 通过 | 李全宇 | 通过 | 通过
耕整地机械 | 耕地机械 | 旋耕机 | 单轴2.5m及以上旋耕机 | 河南巨隆科技有限公司 | 旋耕机 | 1GKN-280A |  | 耕幅:2.8m;刀轴:单轴 | 型号名称：1GKN-280A型旋耕机；结构型式(圆梁式、框架式）：框架式；整机外形尺寸（长×宽×高）：1220×2960×1300（mm）；作业速度范围：0.69～1.39m/s；工作幅宽：280cm；耕深：≥12cm；刀轴型式：单轴型；刀轴连接型式：花键式；传动方式：中间传动；运输方式：普通型；刀辊设计转速：280r/min；刀辊最大回转半径：245mm；刀辊总安装刀数：84把；旋耕刀型号：ⅠT245；限深装置型式：限深板；镇压型式：拖板；配套拖拉机标定功率范围：80.9～110.3kW；配套拖拉机动力输出轴转速：760r/min。 | 2300元 | 0 | 购机补贴(通用类) | 2026-08-10 | 河南省 | 评阅通过 | 田文庆 | 通过 | 通过 | 李全宇 | 通过 | 通过
耕整地机械 | 耕地机械 | 旋耕机 | 单轴2.5m及以上旋耕机 | 河南巨隆科技有限公司 | 旋耕机 | 1GKN-300A |  | 耕幅:3m;刀轴:单轴 | 型号名称：1GKN-300A型旋耕机；结构型式：框架型；整机外形尺寸（长×宽×高）：1260×3160×1200（mm）；作业速度范围：0.69～1.39m/s；工作幅宽：300cm；耕深：≥12cm；刀轴型式：单轴型；刀轴连接型式：花键式；传动方式：中间传动；运输方式：普通型；刀辊设计转速：280r/min；最大回转半径：250mm；刀辊总安装刀数：88把；旋耕刀型号：ⅠT245/ⅠT245左，镇压型式：拖板；配套拖拉机标定功率范围：88.2～132.5kW；配套拖拉机动力输出轴转速：760r/min。 | 2300元 | 0 | 购机补贴(通用类) | 2026-12-27 | 河南省 | 评阅通过 | 田文庆 | 通过 | 通过 | 李全宇 | 通过 | 通过
耕整地机械 | 耕地机械 | 旋耕机 | 单轴2.5m及以上旋耕机 | 河南巨隆科技有限公司 | 旋耕机 | 1GQN-250H |  | 耕幅:2.5m;刀轴:单轴 | 型号名称：1GQN-250H型旋耕机；结构型式：框架式；整机外形尺寸（长×宽×高）：1045×2770×1188（mm）；作业速度范围：0.69～1.39m/s；工作幅宽：250cm；耕深：≥12cm；刀轴型式：单轴型；刀轴连接型式：花键式；传动方式：中间传动；运输方式：普通型；刀辊设计转速：282r/min；最大回转半径：245mm；刀辊总安装刀数：72把；旋耕刀型号：ⅠT245/ⅠT245左，镇压型式：拖板；配套拖拉机标定功率范围：66.2～88.2kW；配套拖拉机动力输出轴转速：760r/min。 | 2300元 | 0 | 购机补贴(通用类) | 2026-10-28 | 河南省 | 评阅通过 | 田文庆 | 通过 | 通过 | 李全宇 | 通过 | 通过
耕整地机械 | 耕地机械 | 旋耕机 | 单轴2.5m及以上旋耕机 | 河南巨隆科技有限公司 | 旋耕机 | 1GQNP-250 |  | 耕幅:2.5m;刀轴:单轴 | 型号名称：1GQNP-250型旋耕机；结构型式：框架型；整机外形尺寸（长×宽×高）：1410×2770×1060（mm）（不含拖板的延伸板）；作业速度范围：0.69～1.39（m/s）；工作幅宽：250cm；耕深：8～12（cm）；刀轴型式：单轴型；刀轴连接型式：花键式；传动型式：中间传动；运输方式：普通型；刀辊设计转速：252（n动=540）/280（n动=760）r/min；刀辊最大回转半径：195mm；刀辊总安装刀数：112把；旋耕刀型号：IT195左/IT195；镇压型式：拖板；配套拖拉机标定功率范围：73.5～88.2（kW）；配套拖拉机动力输出轴转速：540/760r/min。 | 2300元 | 0 | 购机补贴(通用类) | 2025-06-29 | 河南省 | 评阅通过 | 田文庆 | 通过 | 通过 | 李全宇 | 通过 | 通过
耕整地机械 | 耕地机械 | 旋耕机 | 单轴2.5m及以上旋耕机 | 河南巨隆科技有限公司 | 旋耕机 | 1GQNP-280 |  | 耕幅:2.8m;刀轴:单轴 | 型号名称：1GQNP-280型旋耕机；结构型式：框架型；整机外形尺寸（长×宽×高）：1410×3070×1060（mm）（不含拖板的延伸板）；作业速度范围：0.69～1.39（m/s）；工作幅宽：280cm；耕深：8～12（cm）；刀轴型式：单轴型；刀轴连接型式：花键式；传动型式：中间传动；运输方式：普通型；刀辊设计转速：252（n动=540）/280（n动=760）r/min；刀辊最大回转半径：195mm；刀辊总安装刀数：132把；旋耕刀型号：IT195左/IT195；镇压型式：拖板；配套拖拉机标定功率范围：80.9～95.6（kW）；配套拖拉机动力输出轴转速：540/760r/min。 | 2300元 | 0 | 购机补贴(通用类) | 2025-06-29 | 河南省 | 评阅通过 | 田文庆 | 通过 | 通过 | 李全宇 | 通过 | 通过
耕整地机械 | 耕地机械 | 旋耕机 | 单轴2.5m及以上旋耕机 | 江苏东久机械有限公司 | 旋耕机 | 1GK-280 |  | 耕幅:2.8m;刀轴:单轴 | 标定功率:≥80.9kw,动力输出轴转速:720r/min,型号名称:1GK-280,结构形式:框架式,单轴，工作形态外形尺寸:1055*3072*1068mm,作业速度范围:0.9-1.3m/s,工作幅宽:280cm,耕深:18-20cm,变速箱档数:1个,传动方式:侧边,刀辊设计转速:292r/min,刀辊最大回转半径:280mm,刀辊总安装刀数:84把,刀轴连接形式:刀轴法兰盘连接,旋耕刀型号:Ⅱ型旋耕刀,陷深装置形式:滑靴齿轮调节装置. | 2300元 | 0 | 购机补贴(通用类) | 2027-01-26 | 江苏省 | 评阅通过 | 田文庆 | 通过 | 通过 | 李全宇 | 通过 | 通过
耕整地机械 | 耕地机械 | 旋耕机 | 单轴2.5m及以上旋耕机 | 江苏金云农业装备有限公司 | 旋耕机 | 1GKN-250H | / | 耕幅:2.5m;刀轴:单轴 | 结构型式：框架式；外形尺寸（长×宽×高)mm：1020*2726*1332；配套动力范围(kW)：55.1-73.5；结构质量（kg）：530；工作幅宽(cm)250；传动方式：中间；总安装刀数量(旋耕，把)：66；旋耕刀型号：IT245； | 2300元 | 0 | 购机补贴(通用类) | 2026-12-30 | 江苏省 | 评阅通过 | 田文庆 | 通过 | 通过 | 李全宇 | 通过 | 通过
耕整地机械 | 耕地机械 | 旋耕机 | 单轴2.5m及以上旋耕机 | 连云港市连发机械有限公司 | 旋耕机 | 1GKN-300S |  | 耕幅:3m;刀轴:单轴 | 结构型式：框架式；整机外形尺寸（长×宽×高）：1120×3350×1350mm；作业速度范围（m/s）：0.69～1.81；工作幅宽(cm)：300；耕深（㎝）：旱耕12-16，水耕14-18；刀轴型式：单轴型；刀轴连接型式：接盘式；传动型式：中间传动；运输方式：普通型；刀辊设计转速（r/min）：235（n动=540）、265（n动=720）；刀辊最大回转半径（mm）：250；刀辊总安装刀数(把)：78；旋耕刀型号：IT245；限深装置型式：限深轮；镇压型式：拖板；配套拖拉机标定功率范围(kW)：58.8-73.5；配套拖拉机动力输出轴转速（r/min）：540，720。 | 2300元 | 0 | 购机补贴(通用类) | 2026-12-30 | 江苏省 | 评阅通过 | 田文庆 | 通过 | 通过 | 李全宇 | 通过 | 通过
耕整地机械 | 耕地机械 | 旋耕机 | 单轴2.5m及以上旋耕机 | 临沭县瑞祥机械制造有限公司 | 旋耕机 | 1GKN-250 |  | 耕幅:2.5m;刀轴:单轴 | 1GKN-250结构形式：框架式；外形尺寸(长X宽X高)mm::1050X2700X1200;配套动力范围（KW）:69.8~88.2;结构质量（kg）:650;工作幅宽（cm）:250;传动方式：中间；总安装刀数量（旋耕，把）：72；旋耕刀型号：IT245。 | 2300元 | 69.8 | 购机补贴(通用类) | 2026-12-30 | 山东省 | 评阅通过 | 田文庆 | 通过 | 通过 | 李全宇 | 通过 | 通过
耕整地机械 | 耕地机械 | 旋耕机 | 单轴2.5m及以上旋耕机 | 马斯奇奥（青岛）农机制造有限公司 | 旋耕机 | 1GK-250 |  | 耕幅:2.5m;刀轴:单轴 | 结构形式：加强型；整机尺寸（长x宽x高）：1000mmx2830mmx1180mm；工作幅宽：250cm;耕深：≥12cm；刀轴形式：单轴式；传动形式：侧边传动；刀辊设计转速：175/214 r/min；旋耕刀数量：60；旋耕刀型号：C型刀；与拖拉机连接方式：三点悬挂；配套拖拉机标定功率：60-97 kW；配套拖拉机动力输出轴转速：540 r/min | 2300元 | 0 | 购机补贴(通用类) | 2025-12-29 | 山东青岛 | 评阅通过 | 田文庆 | 通过 | 通过 | 李全宇 | 通过 | 通过
耕整地机械 | 耕地机械 | 旋耕机 | 单轴2.5m及以上旋耕机 | 马斯奇奥（青岛）农机制造有限公司 | 旋耕机 | 1GK-300 |  | 耕幅:3m;刀轴:单轴 | 结构形式：加强型；整机尺寸（长x宽x高）：1000mmx3300mmx1150mm；工作幅宽：300cm;耕深：≥12cm；刀轴形式：单轴式；传动形式：侧边传动；刀辊设计转速：175/214 r/min；旋耕刀数量：72；旋耕刀型号：C型刀；与拖拉机连接方式：三点悬挂；配套拖拉机标定功率：74-111 kW；配套拖拉机动力输出轴转速：540 r/min | 2300元 | 0 | 购机补贴(通用类) | 2025-12-29 | 山东青岛 | 评阅通过 | 田文庆 | 通过 | 通过 | 李全宇 | 通过 | 通过
耕整地机械 | 耕地机械 | 旋耕机 | 单轴2.5m及以上旋耕机 | 山东大华机械有限公司 | 高箱深耕旋耕机 | 1GQN-250 |  | 耕幅:2.5m;刀轴:单轴 | 刀轴型式:单轴型;工作幅宽:250cm;结构型式:框架式;整机外形尺寸（长×宽×高）:1190×2735×1204mm;配套拖拉机标定功率范围:73.5～88.3kW;作业速度范围:0.5~1.0m/s;耕深:8~18cm;刀轴连接型式:接盘式;传动型式:中间传动;运输方式:普通型;刀辊设计转速:265（n动=720）； 287（n动=780）r/min;刀辊最大回转半径:245mm;刀辊总安装刀数:72把；旋耕刀型号：PIT245；限深装置型式：限深板；镇压型式：拖板；配套拖拉机动力输出轴转速：720；780r/min | 2300元 | 0 | 购机补贴(通用类) | 2026-12-30 | 山东省 | 评阅通过 | 田文庆 | 通过 | 通过 | 李全宇 | 通过 | 通过
耕整地机械 | 耕地机械 | 旋耕机 | 单轴2.5m及以上旋耕机 | 山东华运农机设备有限公司 | 旋耕机 | 1GQN-280 |  | 耕幅:2.8m;刀轴:单轴 | 机具结构类型：单轴；耕幅：2800mm 配套拖拉机标定功率：99.2~118.5kw；配套拖拉机动力输出轴转速：760/850r/min；常用作业档次：慢II；理论前进速度：1.8~4.3km/h；结构型式：框架式；外形尺寸（长x宽x高）：1540X3150X1200mm；结构质量：780kg;幅宽：280cm；耕深：≥12cm;传动方式：中间齿轮传动;与拖拉机联接方式：三点悬挂；刀辊设计转速：265、287r/min；刀辊最大回转半径：R245mm；总安装刀数：84把；旋耕刀型号：IT245。 | 2300元 | 0 | 购机补贴(通用类) | 2026-12-30 | 山东省 | 评阅通过 | 田文庆 | 通过 | 通过 | 李全宇 | 通过 | 通过
耕整地机械 | 耕地机械 | 旋耕机 | 单轴2.5m及以上旋耕机 | 山东华运农机设备有限公司 | 旋耕机 | 1GQN-300 |  | 耕幅:3m;刀轴:单轴 | 机具结构类型：单轴；耕幅：3000mm 配套拖拉机标定功率：99.2~118.5kw；配套拖拉机动力输出轴转速：760/850r/min；常用作业档次：慢II；理论前进速度：1.8~4.3km/h；结构型式：框架式；外形尺寸（长x宽x高）：1530X3400X1200mm；结构质量：890kg;幅宽：300cm；耕深：≥12cm;传动方式：中间齿轮传动;与拖拉机联接方式：三点悬挂；刀辊设计转速：265、287r/min；刀辊最大回转半径：R245mm；总安装刀数：92把；旋耕刀型号：IT245。 | 2300元 | 0 | 购机补贴(通用类) | 2026-12-30 | 山东省 | 评阅通过 | 田文庆 | 通过 | 通过 | 李全宇 | 通过 | 通过
耕整地机械 | 耕地机械 | 旋耕机 | 单轴2.5m及以上旋耕机 | 山东泰拖农业装备有限公司 | 旋耕机 | 1GKN-250 |  | 耕幅:2.5m;刀轴:单轴 | 整机外形尺寸（长×宽×高）：1520×2810×1120（mm），结构型式：框架型，作业速度范围（m/s)：0.6-1.4,工作幅宽（cm):250,耕深（cm):≥12，刀轴型式：单轴型，刀轴连接型式：接盘式，传动型式：中间传动，运输方式：普通型，变速箱挡位数（变速旋耕机）：/(个），刀辊设计转速（r/min):247/348,刀辊最大回转半径（mm)：245，刀辊总安装刀数（把）：68，旋耕刀型号：IT245,限深装置型式：限深板，镇压型式：镇压辊，配套拖拉机标定功率范围(KW):80.9-103,配套拖拉机动力输出轴转速（r/min）:540/760; | 2300元 | 0 | 购机补贴(通用类) | 2026-12-30 | 山东省 | 评阅通过 | 田文庆 | 通过 | 通过 | 李全宇 | 通过 | 通过
耕整地机械 | 耕地机械 | 旋耕机 | 单轴2.5m及以上旋耕机 | 潍坊恒旋农业装备有限公司 | 旋耕机 | 1GKN-250 |  | 耕幅:2.50m;刀轴:单轴 | 1GKN-250型旋耕机， 结构形式：框架型； 外形尺寸（长×宽×高）㎜ ：1000×2750×1150； 作业速度范围（m/s）：0.55～1.38； 工作幅宽（㎝）：250； 耕深（㎝）： ≥12； 刀轴型式：单轴型； 刀轴连接形式：花键式； 传动型式 ：中间传动； 运输方式：普通型； 刀辊设计转速（r/min ）：232/345; 刀轴最大回转半径 （㎜ ）：245； 刀轴总安装刀数（把）：68； 旋耕刀型号：IT245； 限深装置型式：限深板； 镇压型式：拖板； 配套拖拉机标定功率范围（kW）：66.2～80.9； 配套拖拉机动力输出轴转速 （r/min ）：540/720 | 2300元 | 0 | 购机补贴(通用类) | 2026-12-30 | 山东省 | 评阅通过 | 田文庆 | 通过 | 通过 | 李全宇 | 通过 | 通过
耕整地机械 | 耕地机械 | 旋耕机 | 单轴2.5m及以上旋耕机 | 潍坊恒旋农业装备有限公司 | 旋耕机 | 1GKN-270 |  | 耕幅:2.70m;刀轴:单轴 | 1GKN-270型旋耕机， 结构形式：框架型； 外形尺寸（长×宽×高）㎜ ：1100×2950×1200； 作业速度范围（m/s）：0.55～1.38； 工作幅宽（㎝）：270； 耕深（㎝）： ≥12； 刀轴型式：单轴型； 刀轴连接形式：花键式； 传动型式 ：中间传动； 运输方式：普通型； 刀辊设计转速（r/min ）：232/345; 刀轴最大回转半径 （㎜ ）：245； 刀轴总安装刀数（把）：72； 旋耕刀型号：IT245； 限深装置型式：限深板； 镇压型式：拖板； 配套拖拉机标定功率范围（kW）：69.8～88.2； 配套拖拉机动力输出轴转速 （r/min ）：540/720. | 2300元 | 0 | 购机补贴(通用类) | 2026-12-30 | 山东省 | 评阅通过 | 田文庆 | 通过 | 通过 | 李全宇 | 通过 | 通过
耕整地机械 | 耕地机械 | 旋耕机 | 单轴2.5m及以上旋耕机 | 潍坊恒旋农业装备有限公司 | 旋耕机 | 1GKN-300 |  | 耕幅:3.0m;刀轴:单轴 | 1GKN-300型旋耕机， 结构形式：框架型； 外形尺寸（长×宽×高）㎜ ：1100×3250×1200； 作业速度范围（m/s）：0.55～1.38； 工作幅宽（㎝）：300； 耕深（㎝）： ≥12； 刀轴型式：单轴型； 刀轴连接形式：花键式； 传动型式 ：中间传动； 运输方式：普通型； 刀辊设计转速（r/min ）：232/345; 刀轴最大回转半径 （㎜ ）：245； 刀轴总安装刀数（把）：76； 旋耕刀型号：IT245； 限深装置型式：限深板； 镇压型式：拖板； 配套拖拉机标定功率范围（kW）：77.2～102.9； 配套拖拉机动力输出轴转速 （r/min ）：540/720. | 2300元 | 0 | 购机补贴(通用类) | 2026-12-30 | 山东省 | 评阅通过 | 田文庆 | 通过 | 通过 | 李全宇 | 通过 | 通过
耕整地机械 | 耕地机械 | 旋耕机 | 单轴2.5m及以上旋耕机 | 潍坊潍林农业装备有限公司 | 旋耕机 | 1GQN-250 |  | 耕幅:2.5m;刀轴:单轴 | 1.外形尺寸（长×宽×高）mm: 1000×2800×1320； 2.整机质量(kg): 475； 3.配套动力(kW): 58.8～66.2； 4.配套动力输出轴转速 （r/min ）：540/720； 5.传动方式:中间齿轮传动； 6.刀辊回转半径(mm): 245； 7.工作幅宽(cm):250；8.旋耕刀数量(把): 68；9.耕深cm: ≥12; 10.旋耕刀型号：IT245; | 2300元 | 0 | 购机补贴(通用类) | 2026-12-30 | 山东省 | 评阅通过 | 田文庆 | 通过 | 通过 | 李全宇 | 通过 | 通过
耕整地机械 | 耕地机械 | 旋耕机 | 单轴2.5m及以上旋耕机 | 潍坊潍林农业装备有限公司 | 旋耕机 | 1GQN-270 |  | 耕幅:2.7m;刀轴:单轴 | 1.外形尺寸（长×宽×高）mm: 1000×3000×1320； 2.整机质量(kg): 495； 3.配套动力(kW): 66.2～73.5； 4.配套动力输出轴转速 （r/min ）：540/720； 5.传动方式:中间齿轮传动； 6.刀辊回转半径(mm): 245； 7.工作幅宽(cm):270；8.旋耕刀数量(把): 72；9.耕深cm: ≥12; 10.旋耕刀型号：IT245; | 2300元 | 0 | 购机补贴(通用类) | 2026-12-30 | 山东省 | 评阅通过 | 田文庆 | 通过 | 通过 | 李全宇 | 通过 | 通过
耕整地机械 | 耕地机械 | 旋耕机 | 单轴2.5m及以上旋耕机 | 西安亚澳农机股份有限公司 | 多功能变速旋耕机 | 1GKNB-270G |  | 耕幅:2.7m;刀轴:单轴 | 型号名称：1GKNB-270G型多功能变速旋耕机 。结构型式 ：框架型 。配套拖拉机标定功率范围 kW ：73.5～88.2 。整机外形尺寸（长×宽×高） mm ：1200×2950×1320 。工作幅宽 cm ：270 。耕深 cm ：8～18 。刀轴型式 ： 单轴型 。刀辊总安装刀数 ： 80 把 。旋耕刀型号 ：R245弯刀或灭茬弯刀 。镇压型式 ： 拖板 。传动型式 ： 中间传动 。 | 2300元 | 73.5 | 购机补贴(通用类) | 2026-11-02 | 陕西省 | 评阅通过 | 田文庆 | 通过 | 通过 | 李全宇 | 通过 | 通过
耕整地机械 | 耕地机械 | 旋耕机 | 单轴2.5m及以上旋耕机 | 西安亚澳农机股份有限公司 | 多功能变速旋耕机 | 1GKNB-280 |  | 耕幅:2.8m;刀轴:单轴 | 型号名称：1GKNB - 280型多功能变速旋耕机 。结构型式 ：框架型 。配套拖拉机标定功率范围 kW ：73.5～95.5 。整机外形尺寸（长×宽×高） mm ：1310×3050×1400 。工作幅宽 cm ：280 。耕深 cm ：8～18 。刀轴型式 ： 单轴型 。刀辊总安装刀数 ： 84 把 。旋耕刀型号 ：R245弯刀或灭茬弯刀 。镇压型式 ： 拖板 。传动型式 ： 中间传动 。 | 2300元 | 73.5 | 购机补贴(通用类) | 2026-11-02 | 陕西省 | 评阅通过 | 田文庆 | 通过 | 通过 | 李全宇 | 通过 | 通过
耕整地机械 | 耕地机械 | 旋耕机 | 单轴2.5m及以上旋耕机 | 西安亚澳农机股份有限公司 | 多功能变速旋耕机 | 1GKNB-300G |  | 耕幅:3m;刀轴:单轴 | 配套动力（kw）:73.5～88.2;工作状态外形尺寸（长×宽×高）mm:1200×3250×1320;工作幅宽;300cm;结构形式:框架式;传动方式:中间齿轮传动; | 2300元 | 73.5 | 购机补贴(通用类) | 2026-11-02 | 陕西省 | 评阅通过 | 田文庆 | 通过 | 通过 | 李全宇 | 通过 | 通过
耕整地机械 | 耕地机械 | 旋耕机 | 单轴2.5m及以上旋耕机 | 西安亚澳农机股份有限公司 | 多功能变速旋耕机 | 1GKNB-330 |  | 耕幅:3.3m;刀轴:单轴 | 型号名称：1GKNB - 330型多功能变速旋耕机 。结构型式 ：框架型 。配套拖拉机标定功率范围 kW ：88.2～117.6 。整机外形尺寸（长×宽×高） mm ：1310×3550×1400 。工作幅宽 cm ：330 。耕深 cm ：8～18 。刀轴型式 ： 单轴型 。刀辊总安装刀数 ： 92 把 。旋耕刀型号 ：R245弯刀或灭茬弯刀 。镇压型式 ： 拖板 。传动型式 ： 中间传动 。 | 2300元 | 88.2 | 购机补贴(通用类) | 2026-11-02 | 陕西省 | 评阅通过 | 田文庆 | 通过 | 通过 | 李全宇 | 通过 | 通过
耕整地机械 | 耕地机械 | 旋耕机 | 单轴2.5m及以上旋耕机 | 西安亚澳农机股份有限公司 | 多功能变速旋耕机 | 1GKNB-350 |  | 耕幅:3.5m;刀轴:单轴 | 型号名称：1GKNB - 350 型多功能变速旋耕机 。结构型式 ：框架型 。配套拖拉机标定功率范围 kW ：88.2～132.3 。整机外形尺寸（长×宽×高） mm ：1310×3750×1400 。工作幅宽 cm ：350 。耕深 cm ：8～18 。刀轴型式 ： 单轴型 。刀辊总安装刀数 ： 96 把 。旋耕刀型号 ：R245弯刀或灭茬弯刀 。镇压型式 ： 拖板 。传动型式 ： 中间传动 。 | 2300元 | 88.2 | 购机补贴(通用类) | 2026-11-02 | 陕西省 | 评阅通过 | 田文庆 | 通过 | 通过 | 李全宇 | 通过 | 通过
耕整地机械 | 耕地机械 | 旋耕机 | 双轴2-2.5m旋耕机 | 甘肃武威兴旺农机制造有限公司 | 双轴灭茬旋耕机 | 1GZM-250 |  | 耕幅:2.44m;刀轴:双轴 | 配套拖拉机标定功率范围:66.15~102.9kW,外形尺寸(长X宽X高)1800X2700X1310mm,与拖拉机联接方式:三点悬挂,结构型式:框架式,结构质量:1310kg,作业速度范围:0.56~1.39m/s,工作幅宽:244cm，旋耕机转速：380r/min，灭茬设计转速：425r/min. | 3100元 | 102.9 | 购机补贴(通用类) | 2026-12-29 | 甘肃省 | 评阅通过 | 田文庆 | 通过 | 通过 | 李全宇 | 通过 | 通过
耕整地机械 | 耕地机械 | 旋耕机 | 1.2-2m履带自走式旋耕机 | 莱州锋业农机制造有限公司 | 自走履带式旋耕机 | 1GZL-120A | 配套动力型号CF25M-3，标定功率：16.4kw，标定转速：2300 r/min，生产企业：江苏常发农业装备股份有限公司，国三排放标准 | 耕幅:1.2m;形式:履带自走式 | 1GZL-120A型自走履带式旋耕机，外形尺寸mm：2565×1305×1360，功率：16.4kw，作业宽幅：120cm，最小离地间隙：185mm | 8900元 | 16.4 | 购机补贴(通用类) | 2026-12-09 | 山东省 | 评阅通过 | 田文庆 | 通过 | 通过 | 李全宇 | 通过 | 通过
耕整地机械 | 耕地机械 | 旋耕机 | 2m及以上履带自走式旋耕机 | 江苏沃得农业机械股份有限公司（原：江苏沃得农业机械有限公司） | 履带自走式旋耕机 | 1GZL-220A | 配套发动机型号：4L88-85G31G；制造商：常柴股份有限公司；标定功率(kW)：62；标定转速(r/min)：2600；排放阶段：第Ⅲ阶段； | 耕幅:2.2m;形式:履带自走式 | 结构型式：履带自走式；工作幅宽（cm）：220；最小离地间隙（mm）：370 ；配套发动机型号：常柴4L88-85G31G（国Ⅲ排放标准）；发动机标定功率(kW)：62；标定转速(r/min)：2600；外形尺寸（长×宽×高）（mm）：4100×2450×2740；结构质量（kg）：2740；变速箱档位数（前进/后退）：前进3/后退3；刀辊总安装刀数（片）：106；刀辊旋耕刀型号：IT195；履带节距（mm）：90；履带节数（节）：51；履带宽（mm）：400；轨距（mm）：1150。 | 18100元 | 62 | 购机补贴(通用类) | 2025-11-01 | 江苏省 | 评阅通过 | 田文庆 | 通过 | 通过 | 李全宇 | 通过 | 通过
耕整地机械 | 耕地机械 | 旋耕机 | 2m及以上履带自走式旋耕机 | 江苏沃得农业机械股份有限公司（原：江苏沃得农业机械有限公司） | 履带自走式旋耕机 | 1GZL-220B | 配套发动机型号：4G33TC-98G31G；制造商：常柴股份有限公司；标定功率(kW)：72；标定转速(r/min)：2600；排放阶段：第Ⅲ阶段； | 耕幅:2.2m;形式:履带自走式 | 结构型式：履带自走式；工作幅宽（cm）：220；最小离地间隙（mm）：370 ；配套发动机型号：常柴4G33TC-98G31G（国Ⅲ排放标准）；发动机标定功率(kW)：72；标定转速(r/min)：2600；外形尺寸（长×宽×高）（mm）：4100×2450×2740；结构质量（kg）：2750；变速箱档位数（前进/后退）：前进3/后退3；刀辊总安装刀数（片）：106；刀辊旋耕刀型号：IT195；履带节距（mm）：90；履带节数（节）：51；履带宽（mm）：400；轨距（mm）：1150。 | 18100元 | 72 | 购机补贴(通用类) | 2025-11-01 | 江苏省 | 评阅通过 | 田文庆 | 通过 | 通过 | 李全宇 | 通过 | 通过
耕整地机械 | 耕地机械 | 旋耕机 | 2m及以上履带自走式旋耕机 | 江苏沃得农业机械股份有限公司（原：江苏沃得农业机械有限公司） | 履带自走式旋耕机 | 1GZL-220C | 配套发动机型号：4G33TC-98G31G；制造商：常柴股份有限公司；标定功率(kW)：72；标定转速(r/min)：2600；排放阶段：第Ⅲ阶段。 | 耕幅:2.2m;形式:履带自走式 | 结构型式：履带自走式；工作幅宽（cm）：220；最小离地间隙（mm）：330 ；配套发动机型号：常柴4G33TC-98G31G（国Ⅲ排放标准）；发动机标定功率(kW)：72；标定转速(r/min)：2600；外形尺寸（长×宽×高）（mm）：4100×2450×2770；结构质量（kg）：2700；变速箱档位数（前进/后退）：前进3/后退3；刀辊总安装刀数（片）：106；刀辊旋耕刀型号：IT195；履带节距（mm）：90；履带节数（节）：51；履带宽（mm）：400；轨距（mm）：1200。 | 18100元 | 72 | 购机补贴(通用类) | 2027-01-25 | 江苏省 | 评阅通过 | 田文庆 | 通过 | 通过 | 李全宇 | 通过 | 通过
耕整地机械 | 耕地机械 | 旋耕机 | 2m及以上履带自走式旋耕机 | 江苏沃得农业机械股份有限公司（原：江苏沃得农业机械有限公司） | 履带自走式旋耕机 | 1GZL-230 | 配套发动机型号：4L88-85G31G；制造商：常柴股份有限公司；标定功率(kW)：62；标定转速(r/min)：2600；排放阶段：第Ⅲ阶段； | 耕幅:2.3m;形式:履带自走式 | 结构型式：履带自走式；工作幅宽（cm）：230；最小离地间隙（mm）：370 ；配套发动机型号：常柴4L88-85G31G（国Ⅲ排放标准）；发动机标定功率(kW)：62；标定转速(r/min)：2600；外形尺寸（长×宽×高）（mm）：4100×2960×2740；结构质量（kg）：2580；变速箱档位数（前进/后退）：前进3/后退3；刀辊总安装刀数（片）：88；刀辊旋耕刀型号：IT225；履带节距（mm）：90；履带节数（节）：51；履带宽（mm）：400；轨距（mm）：1150。 | 18100元 | 62 | 购机补贴(通用类) | 2025-11-01 | 江苏省 | 评阅通过 | 田文庆 | 通过 | 通过 | 李全宇 | 通过 | 通过
耕整地机械 | 耕地机械 | 旋耕机 | 2m及以上履带自走式旋耕机 | 莱州锋业农机制造有限公司 | 自走履带式旋耕机 | 1GZL-200 | 配套动力型号：CF36M，标定功率：23.53kw，标定转速：2200 r/min，生产企业：江苏常发农业装备股份有限公司，国三排放阶段 | 耕幅:2m;形式:履带自走式 | 外形尺寸mm：2590*2080*1430，功率23.53KW，作业宽幅：200cm，最小离地间隙：230mm | 18100元 | 23.53 | 购机补贴(通用类) | 2026-12-09 | 山东省 | 评阅通过 | 田文庆 | 通过 | 通过 | 李全宇 | 通过 | 通过
耕整地机械 | 耕地机械 | 旋耕机 | 2m及以上履带自走式旋耕机 | 中联重机浙江有限公司 | 履带自走式旋耕机 | 1GLZ-200B | 发动机型号：YCD4N23T8-100B 标定功率：73kW 制造商：广西玉柴动力股份有限公司 排放阶段：国3； 发动机型号：4D32RT30/1006 标定功率：73.5kW 制造商：浙江新柴股份有限公司 排放阶段：国3；发动机型号：4G33TC-101G31G1 标定功率：74.5kW 制造商：常柴股份有限公司 排放阶段：国3 | 耕幅:2m;形式:履带自走式 | 工作状态外形尺寸（长×宽×高）mm：3580×2200×2600；配套动力标定功率kW：73；作业幅宽cm：200；整机质量kg：1985；作业小时生产率h㎡/h：0.2～0.33；最小离地间隙mm：320；刀辊总安装刀数（片)：94；刀辊旋耕刀型号：IT195；轨距mm：1200；履带节距×节数×宽：90mm×51节×400mm。 | 18100元 | 73 | 购机补贴(通用类) | 2026-10-31 | 浙江省 | 评阅通过 | 田文庆 | 通过 | 通过 | 李全宇 | 通过 | 通过
耕整地机械 | 耕地机械 | 旋耕机 | 2m及以上履带自走式旋耕机 | 中联重机浙江有限公司 | 履带自走式旋耕机 | 1GLZ-230G | 发动机型号：4G33V16、标定功率：88.2kW、制造商：常柴股份有限公司、排放阶段：国3；发动机型号：4D32RT30/1206、标定功率：88.2kW、制造商：浙江新柴股份有限公司、排放阶段：国3；发动机型号：YCD4E33T6-120A、标定功率：88.2kW、制造商：广西玉柴动力股份有限公司、排放阶段：国3。 | 耕幅:2.3m;形式:履带自走式 | 工作状态外形尺寸（长×宽×高）mm：3910×2470×2640；配套动力标定功率kW：88.2；作业幅宽cm：230；整机质量kg：2060；作业小时生产率h㎡/h：0.33～0.6；最小离地间隙mm：320；刀辊总安装刀数（片)：106；刀辊旋耕刀型号：IT195；轨距mm：1250；履带节距×节数×宽：90mm×53节×400mm。 | 18100元 | 88.2 | 购机补贴(通用类) | 2026-12-30 | 浙江省 | 评阅通过 | 田文庆 | 通过 | 通过 | 李全宇 | 通过 | 通过
耕整地机械 | 耕地机械 | 旋耕机 | 2m及以上履带自走式旋耕机 | 中联重机浙江有限公司 | 履带自走式旋耕机 | 1GLZ-230GH | 发动机型号：4G33V16、标定功率：88.2kW、制造商：常柴股份有限公司、排放阶段：国3；发动机型号：4D32RT30/1206、标定功率：88.2kW、制造商：浙江新柴股份有限公司、排放阶段：国3；发动机型号：YCD4E33T6-120A、标定功率：88.2kW、制造商：广西玉柴动力股份有限公司、排放阶段：国3。 | 耕幅:2.3m;形式:履带自走式 | 工作状态外形尺寸（长×宽×高）mm：3910×2470×2640；配套动力标定功率kW：88.2；作业幅宽cm：230；整机质量kg：2060；作业小时生产率h㎡/h：0.33～0.6；最小离地间隙mm：320；刀辊总安装刀数（片)：74；刀辊旋耕刀型号：IT225；轨距mm：1250；履带节距×节数×宽：90mm×53节×400mm。 | 18100元 | 88.2 | 购机补贴(通用类) | 2026-12-30 | 浙江省 | 评阅通过 | 田文庆 | 通过 | 通过 | 李全宇 | 通过 | 通过
耕整地机械 | 耕地机械 | 微型耕耘机 | 4kW以下微耕机 | 重庆箭驰机械有限公司 | 微耕机 | 1WG2.2-60FQ-ZC | 发动机型号：NH130，生产企业：宗申动力，标定功率：2.2KW，标定转速：3600r/min，排放标准：汽油 | 功率:2.2kW | 发动机标定功率：2.2（KW），发动机标定定转速：3600（r/min）；发动机类型：单缸、四冲程、顶置气门、风冷汽油发动机；工作状态外形尺寸（长x宽x高）：1390x615x810(mm)，工作幅宽：600mm；传动方式(发动机输出)：直联，传动方式(刀辊):齿轮传动；扶把调整幅度（水平方向）：0，扶把调整幅度（垂直方向）：30；旋耕刀型号：旱地刀；刀辊最大回转半径：155mm；刀辊总安装刀数：18把，主离合器形式：摩擦片式，主离合器状态：常开式。 | 600元 | 2.2 | 购机补贴(非通用类) | 2026-11-18 | 重庆市 | 评阅通过 | 田文庆 | 通过 | 通过 | 李全宇 | 通过 | 通过
耕整地机械 | 耕地机械 | 微型耕耘机 | 4kW以下微耕机 | 重庆凯一马农业机械有限公司 | 微耕机 | 1WGQZ2.5-61 | DVO151汽油机，转速3600r/min，功率：2.5kW，重庆大江动力设备制造有限公司，国二排放 | 功率:2.5kW | 1、结构型式：手持式2、配套发动机标定功率：2.5kW；3、配套发动机标定转速：3600 r/min ；4、配套发动机起动方式：手拉起动；5、配套发动机燃油种类：汽油；6、整机外形尺寸（长x宽x高）：1500x920x1000 mm；7、作业速度： 0.05~0.2 m/s；8、扶把振动：≤50 m/s²；9、作业小时生产率：≥0.02hm²/（h·m）；10、单位作业面积燃油消耗量：≤35 kg/hm²；11、工作幅宽：610 mm；12、发动机输出传动方式：直联；13、刀辊传动方式：齿轮传动；14、扶把调整幅度（水平方向）：0 °；15、扶把调整幅度（垂直方向）：25°；16、导辊设计转速：快档140 r/min，慢档120r/min；17、导辊最大回转半径：140 mm；18、导辊总安装刀数：18；19、旋耕刀型式：旱地刀；20、主离合器型式：摩擦片式；21、主离合器状态：常开 | 600元 | 2.5 | 购机补贴(非通用类) | 2026-11-18 | 重庆市 | 评阅通过 | 田文庆 | 通过 | 通过 | 李全宇 | 通过 | 通过
耕整地机械 | 耕地机械 | 微型耕耘机 | 4kW以下微耕机 | 重庆卓格豪斯机械有限公司 | 微耕机 | 1WGQZ2.8-45 | 配套动力型号：RV160-S；制造商：重庆润通科技有限公司；标定功率(kW)：2.8kW；标定转速（r/min）：3600；排放标准：第2阶段 | 功率:2.8kW | 型号名称：1WGQZ2.8-45 微耕机；结构型式：手持式；配套发动机标定功率：2.8kW；配套发动机标定转速：3600r/min；配套发动机启动方式：手拉起动；配套发动机燃油种类：汽油；整机外形尺寸（长×宽×高）：1370mm×470mm×980mm；作业速度：0.05-0.2m/s；扶把振动：≦50m/S2；作业小时生产率：≧0.02h㎡/（h.m)；单位作业面积燃油消耗量：≦35kg/h㎡；工作幅宽：450mm；发动机输出传动方式：直联；刀辊传动方式：齿轮传动；扶把调整幅度（水平方向）：0°；扶把调整幅度（垂直方向）：30°；刀辊设计转速：161r/min；刀辊最大回转半径：130mm；刀辊总安装刀数：18把；旋耕刀型号：旱地刀；主离合器型式：摩擦片式；主离合器状态：常开 | 600元 | 2.8 | 购机补贴(非通用类) | 2026-11-18 | 重庆市 | 评阅通过 | 田文庆 | 通过 | 通过 | 李全宇 | 通过 | 通过
耕整地机械 | 耕地机械 | 微型耕耘机 | 4kW及以上微耕机 | 高密市创通机械设备有限公司 | 微耕机 | 1WGQ4.0-70 | 配套动力型号：170F/P型汽油机；制造商：重庆华伟联龙科技有限公司；标定功率（kW）：4.0；标定转速（r/min）：3600。 | 功率:4kW | 工作状态外形尺寸（长×宽×高）mm：1800×730×850；作业速度：0.1-0.6m/s；作业小时生产率：≥0.05hm2/（h·m）；单位作业面积燃油消耗量单位作业面积燃油消耗量：≤35kg/ hm2；工作幅宽：700mm；传动方式发动机输出：皮带传动；传动方式刀辊：齿轮+链条；刀辊总安装刀片数：18把；配套发动机标定功率：4kw；配套发动机标定转速：3600r/min； | 800元 | 4 | 购机补贴(非通用类) | 2022-12-31 | 山东省 | 评阅通过 | 田文庆 | 通过 | 通过 | 李全宇 | 通过 | 通过
耕整地机械 | 耕地机械 | 微型耕耘机 | 4kW及以上微耕机 | 兰州丰农农业机械服务有限公司 | 微耕机 | 1WGCZ4.05-105A |  | 功率:4.05kW | 结构型式：手持式；配套发动机型号名称：KM173FA型柴油机；配套发动机生产企业：无锡华源凯马发动机有限公司；配套发动机标定功率：4.05kW；配套发动机标定转速：3600r/min；配套发动机起动方式：手拉起动；配套发动机燃油种类：柴油；整机外形尺寸：1470mm×780mm×950mm；作业速度：0.1-0.3m/s；扶把振动：≤30m/s2；作业小时生产率：≥0.04hm2/（h.m)；单位作业面积燃油消耗量：≤30kg/hm2；工作幅宽：1050mm；发动机输出传动方式：直联；刀辊传动方式：齿轮传动；扶把水平不可调；扶把垂直方向调整幅度：70°；刀辊设计转速：1档90r/min，2档110r/min,3档170r/min；刀辊最大回转半径：175mm；刀辊总安装刀数：32把；旋耕刀型式：刀盘式旱地刀；主离合器型式：摩擦片式；主离合器状态：常开 | 800元 | 4.05 | 购机补贴(非通用类) | 2027-02-08 | 甘肃省 | 评阅通过 | 田文庆 | 通过 | 通过 | 李全宇 | 通过 | 通过
耕整地机械 | 耕地机械 | 微型耕耘机 | 4kW及以上微耕机 | 兰州丰农农业机械服务有限公司 | 微耕机 | 1WGCZ4.05-105B |  | 功率:4.05kW | 结构型式：手持式；配套发动机型号名称：KM173FA型柴油机；配套发动机生产企业：无锡华源凯马发动机有限公司；配套发动机标定功率：4.05kW；配套发动机标定转速：3600r/min；配套发动机起动方式：手拉起动；配套发动机燃油种类：柴油；整机外形尺寸：1520mm×750mm×980mm；作业速度：0.1-0.3m/s；扶把振动：≤30m/s2；作业小时生产率：≥0.04hm2/（h.m)；单位作业面积燃油消耗量：≤30kg/hm2；工作幅宽：1050mm；发动机输出传动方式：直联；刀辊传动方式：齿轮传动；扶把水平不可调；扶把垂直方向调整幅度：70°；刀辊设计转速：低速档85r/min，高速档140r/min；刀辊最大回转半径：175mm；刀辊总安装刀数：32把；旋耕刀型式：刀盘式旱地刀；主离合器型式：摩擦片式；主离合器状态：常开 | 800元 | 4.05 | 购机补贴(非通用类) | 2026-12-29 | 甘肃省 | 评阅通过 | 田文庆 | 通过 | 通过 | 李全宇 | 通过 | 通过
耕整地机械 | 耕地机械 | 微型耕耘机 | 4kW及以上微耕机 | 兰州丰农农业机械服务有限公司 | 微耕机 | 1WGCZ4.1-105A |  | 功率:4.1kW | 1WGCZ4.1-105A型微耕机 结构型式：手持式；配套发动机型号名称：KDGS350型柴油机；配套发动机生产企业：常州科普动力机械有限公司；配套发动机标定功率：4.1kW；配套发动机标定转速：3600r/min；配套发动机起动方式：电起动；配套发动机燃油种类：柴油；整机外形尺寸：1530mm×760mm×980mm；作业速度：0.1-0.3m/s；扶把振动：≤30m/s2；作业小时生产率：≥0.04hm2/（h.m)；单位作业面积燃油消耗量：≤30kg/hm2；工作幅宽：1050mm；发动机输出传动方式：直联；刀辊传动方式：齿轮传动；扶把水平不可调；扶把垂直方向调整幅度：70°；刀辊设计转速：1档90r/min，2档110r/min,3档170r/min；刀辊最大回转半径：175mm；刀辊总安装刀数：32把；旋耕刀型式：刀盘式旱地刀；主离合器型式：摩擦片式；主离合器状态：常开 | 800元 | 4.1 | 购机补贴(非通用类) | 2027-02-08 | 甘肃省 | 评阅通过 | 田文庆 | 通过 | 通过 | 李全宇 | 通过 | 通过
耕整地机械 | 耕地机械 | 微型耕耘机 | 4kW及以上微耕机 | 兰州丰农农业机械服务有限公司 | 微耕机 | 1WGCZ5.7-135B |  | 功率:5.7kW | 结构型式：手持式；配套发动机型号名称：KM188F型柴油机；配套发动机生产企业：无锡华源凯马发动机有限公司；配套发动机标定功率：5.7kW；配套发动机标定转速：3000r/min；配套发动机起动方式：电起动；配套发动机燃油种类：柴油；整机外形尺寸：1730mm×790mm×1010mm；作业速度：0.1-0.3m/s；扶把振动：≤30m/s2；作业小时生产率：≥0.04hm2/（h.m)；单位作业面积燃油消耗量：≤30kg/hm2；工作幅宽：1350mm；发动机输出传动方式：直联；刀辊传动方式：齿轮传动；扶把水平不可调；扶把垂直方向调整幅度：70°；刀辊设计转速：低速档70r/min，高速档118r/min；刀辊最大回转半径：175mm；刀辊总安装刀数：38把；旋耕刀型式：刀盘式旱地刀；主离合器型式：摩擦片式；主离合器状态：常开 | 800元 | 5.7 | 购机补贴(非通用类) | 2026-12-29 | 甘肃省 | 评阅通过 | 田文庆 | 通过 | 通过 | 李全宇 | 通过 | 通过
耕整地机械 | 耕地机械 | 微型耕耘机 | 4kW及以上微耕机 | 兰州丰农农业机械服务有限公司 | 微耕机 | 1WGCZ6.2-135A |  | 功率:6.2kW | 结构型式：手持式；配套发动机型号名称：KM192F型柴油机；配套发动机生产企业：无锡华源凯马发动机有限公司；配套发动机标定功率：6.2kW；配套发动机标定转速：3000r/min；配套发动机起动方式：电起动；配套发动机燃油种类：柴油；整机外形尺寸：1860mm×790mm×1010mm；作业速度：0.1-0.3m/s；扶把振动：≤30m/s2；作业小时生产率：≥0.04hm2/（h.m)；单位作业面积燃油消耗量：≤30kg/hm2；工作幅宽：1350mm；发动机输出传动方式：直联；刀辊传动方式：齿轮传动；扶把水平不可调；扶把垂直方向调整幅度：70°；刀辊设计转速：1档71r/min，2档120r/min,3档176r/min；刀辊最大回转半径：175mm；刀辊总安装刀数：38把；旋耕刀型式：刀盘式旱地刀；主离合器型式：摩擦片式；主离合器状态：常开 | 800元 | 6.2 | 购机补贴(非通用类) | 2027-02-08 | 甘肃省 | 评阅通过 | 田文庆 | 通过 | 通过 | 李全宇 | 通过 | 通过
耕整地机械 | 耕地机械 | 微型耕耘机 | 4kW及以上微耕机 | 兰州丰农农业机械服务有限公司 | 微耕机 | 1WGCZ6.2-135B |  | 功率:6.2kW | 结构型式：手持式；配套发动机型号名称：KM192FA型柴油机；配套发动机生产企业：无锡华源凯马发动机有限公司；配套发动机标定功率：6.2kW；配套发动机标定转速：3000r/min；配套发动机起动方式：点起动；配套发动机燃油种类：柴油；整机外形尺寸：1730mm×790mm×1010mm；作业速度：0.1-0.3m/s；扶把振动：≤30m/s2；作业小时生产率：≥0.04hm2/（h.m)；单位作业面积燃油消耗量：≤30kg/hm2；工作幅宽：1350mm；发动机输出传动方式：直联；刀辊传动方式：齿轮传动；扶把水平不可调；扶把垂直方向调整幅度：70°；刀辊设计转速：低速档70r/min，高速档118r/min；刀辊最大回转半径：175mm；刀辊总安装刀数：38把；旋耕刀型式：刀盘式旱地刀；主离合器型式：摩擦片式；主离合器状态：常开 | 800元 | 6.2 | 购机补贴(非通用类) | 2026-12-29 | 甘肃省 | 评阅通过 | 田文庆 | 通过 | 通过 | 李全宇 | 通过 | 通过
耕整地机械 | 耕地机械 | 微型耕耘机 | 4kW及以上微耕机 | 兰州丰农农业机械服务有限公司 | 微耕机 | 1WGCZ6.3-135A |  | 功率:6.3kW | 结构型式：手持式；配套发动机型号名称：KD192FW/KD188FW型柴油机；配套发动机生产企业：常州科普动力机械有限公司；配套发动机标定功率：6.3kW；配套发动机标定转速：3600r/min；配套发动机起动方式：电起动；配套发动机燃油种类：柴油；整机外形尺寸：1860mm×790mm×1010mm；作业速度：0.1-0.3m/s；扶把振动：≤30m/s2；作业小时生产率：≥0.04hm2/（h.m)；单位作业面积燃油消耗量：≤30kg/hm2；工作幅宽：1350mm；发动机输出传动方式：直联；刀辊传动方式：齿轮传动；扶把水平不可调；扶把垂直方向调整幅度：70°；刀辊设计转速：1档86r/min，2档145r/min,3档212r/min；刀辊最大回转半径：175mm；刀辊总安装刀数：38把；旋耕刀型式：刀盘式旱地刀；主离合器型式：摩擦片式；主离合器状态：常开 | 800元 | 6.3 | 购机补贴(非通用类) | 2027-02-08 | 甘肃省 | 评阅通过 | 田文庆 | 通过 | 通过 | 李全宇 | 通过 | 通过
耕整地机械 | 耕地机械 | 微型耕耘机 | 4kW及以上微耕机 | 兰州丰农农业机械服务有限公司 | 微耕机 | 1WGCZ6.3-135B |  | 功率:6.3kW | 结构型式：手持式；配套发动机型号名称：KD192FW/KD188FW型柴油机；配套发动机生产企业：常州科普动力机械有限公司；配套发动机标定功率：6.3kW；配套发动机标定转速：3600r/min；配套发动机起动方式：电起动；配套发动机燃油种类：柴油；整机外形尺寸：1730mm×790mm×1010mm；作业速度：0.1-0.3m/s；扶把振动：≤30m/s2；作业小时生产率：≥0.04hm2/（h.m)；单位作业面积燃油消耗量：≤30kg/hm2；工作幅宽：1350mm；发动机输出传动方式：直联；刀辊传动方式：齿轮传动；扶把水平不可调；扶把垂直方向调整幅度：70°；刀辊设计转速：低速档85r/min，高速档141r/min；刀辊最大回转半径：175mm；刀辊总安装刀数：38把；旋耕刀型式：刀盘式旱地刀；主离合器型式：摩擦片式；主离合器状态：常开 | 800元 | 6.3 | 购机补贴(非通用类) | 2026-12-29 | 甘肃省 | 评阅通过 | 田文庆 | 通过 | 通过 | 李全宇 | 通过 | 通过
耕整地机械 | 耕地机械 | 微型耕耘机 | 4kW及以上微耕机 | 洛阳精匠机械有限公司 | 微耕机 | 1WGQ4.1-50HB | 发动机厂家：隆鑫通用动力股份有限公司。发动机型号：H200型 汽油发动机。标定（额定）功率：4.1Kw。标定（额定）转速:3600r/min。排放阶段：国二。启动方式：手拉反冲。 | 功率:4.1kW | 发动机厂家：隆鑫通用动力股份有限公司。发动机型号：H200型 汽油发动机。标定（额定）功率：4.1Kw。配套发动机标定转速:3600r/min。整机外形尺寸（长×宽×高）: 1300mm×520mm×900mm。。启动方式：手拉反冲。工作幅宽:495mm。扶把调整幅度（水平方向）：不可调。扶把调整幅度（垂直方向）:40度。发动机输出传动方式：皮带。刀辊传动方式：链条。刀辊设计转速：225r/min。刀辊最大回转半径：130mm。刀辊总安装刀数：18把。旋耕刀型式：刀盘式。主离合器状态：离心式。主离合器状态：常开 | 800元 | 4.1 | 购机补贴(非通用类) | 2026-10-28 | 河南省 | 评阅通过 | 田文庆 | 通过 | 通过 | 李全宇 | 通过 | 通过
耕整地机械 | 耕地机械 | 微型耕耘机 | 4kW及以上微耕机 | 洛阳精匠机械有限公司 | 微耕机 | 1WGQ4-90W2 | 发动机厂家：重庆大江动力设备制造有限公司。发动机型号：DV225型 汽油发动机, 标定 功率：4Kw 。 标定转速:3600r/min。排放阶段：国二。启动方式：手拉反冲。 | 功率:4kW | 发动机厂家：重庆大江动力设备制造有限公司 发动机型号：DV225型 汽油发动机, 功率：4Kw、整机外形尺寸（长×宽×高）: 1400mm×800mm×900mm、配套发动机标定转速:3600r/min、启动方式：手拉反冲、工作幅宽:900mm、扶把调整幅度（水平方向）：90度、扶把调整幅度（垂直方向）:90度、发动机输出传动方式：齿轮、刀辊传动方式：刀辊设计转速：225r/min、刀辊最大回转半径：150mm、刀辊总安装刀数：24把、旋耕刀型式：刀盘式、主离合器状态：离心式、主离合器状态：常开 | 800元 | 4 | 购机补贴(非通用类) | 2026-10-28 | 河南省 | 评阅通过 | 田文庆 | 通过 | 通过 | 李全宇 | 通过 | 通过
耕整地机械 | 耕地机械 | 微型耕耘机 | 4kW及以上微耕机 | 洛阳卓格哈斯机械有限公司 | 微耕机 | 1WGQ4-90A2 | 配套动力生产企业：重庆宗申通用动力机械有限公司；配套发动机型号：1P70F/P-G；标定功率(kW)：4.0；标定转速（r/min）：3800；发动机输出传动方式：直联式；起动方式：手拉反冲；燃油种类：汽油；排放阶段：国二排放。 | 功率:4.0kW | 结构型式：手持式；配套发动机型号名称：1P70F/P-G型汽油发动机；配套发动机生产企业：重庆宗申通用动力机械有限公司；标定功率：4kW；标定转速：3800r/min；配套发动机起动方式：手拉反冲；配套发动机燃油种类 ：汽油；整机外形尺寸（长×宽×高）mm：1450×1000×850；作业速度：0.5-0.8m/s；扶把振动：≤20m/S²；作业小时生产率：0.07～0.15h㎡/（hm）；单位作业面积燃油消耗量： 12～15kg/h㎡；工作幅宽：900mm；发动机输出传动方式：直联式；刀辊传动方式： 直联式；扶把调整幅度（垂直方向）：0～54（º）；刀辊设计转速： 230r/min；刀辊最大回转半径：150mm；刀辊总安装刀数：24；旋耕刀型式：刀盘式；主离合器型式：离心式离合器；主离合器状态： 常开 | 800元 | 4.0 | 购机补贴(非通用类) | 2026-12-27 | 河南省 | 评阅通过 | 田文庆 | 通过 | 通过 | 李全宇 | 通过 | 通过
耕整地机械 | 耕地机械 | 微型耕耘机 | 4kW及以上微耕机 | 洛阳卓格哈斯机械有限公司 | 微耕机 | 1WGQ4-90B4 | 配套动力生产企业：重庆力帆内燃机有限公司；配套发动机型号：1P70FV-2；标定功率(kW)：4.0；标定转速（r/min）：3600；发动机输出传动方式：直联式；起动方式：手拉反冲；燃油种类：汽油；排放阶段：国二排放。 | 功率:4.0kW | 结构型式：手持式；配套发动机型号名称： 1P70FV-2型汽油发动机；配套发动机生产企业：重庆力帆内燃机有限公司；标定功率：4kW；标定转速：3600r/min；配套发动机起动方式：手拉反冲；配套发动机燃油种类 ：汽油；整机外形尺寸（长×宽×高）mm：1450×1000×850；作业速度：0.5-0.8m/s；扶把振动：≤20m/S²；作业小时生产率：0.07～0.15h㎡/（hm）；单位作业面积燃油消耗量： 12～15kg/h㎡；工作幅宽：900mm；发动机输出传动方式：直联式；刀辊传动方式： 直联式；扶把调整幅度（垂直方向）：0～54（º）；刀辊设计转速： 230r/min；刀辊最大回转半径：150mm；刀辊总安装刀数：24；旋耕刀型式：刀盘式；主离合器型式：离心式离合器；主离合器状态： 常开 | 800元 | 4.0 | 购机补贴(非通用类) | 2026-12-27 | 河南省 | 评阅通过 | 田文庆 | 通过 | 通过 | 李全宇 | 通过 | 通过
耕整地机械 | 耕地机械 | 微型耕耘机 | 4kW及以上微耕机 | 日照市立盈机械制造有限公司 | 微耕机 | 1WG-4Q | 发动机型号名称：170F型汽油机；标定功率：4.1KW；制造商：日照市立盈机械制造有限公司；排放阶段：国二； | 功率:4.1kW | 型号名称：1WG-4Q型微耕机；结构型式：手持式；配套发动机型号名称：170F型汽油机；配套发动机生产企业：日照市立盈机械制造有限公司；配套发动机标定功率：4.1kW；配套发动机标定转速：3600r/min；配套发动机起动方式：手拉式；配套发动机燃油种类：汽油；整机外形尺寸（长×宽×高）mm：1640×910×890；作业速度：0.1～0.2m/s；扶把振动：≤10.8m/s2；作业小时生产率：0.03～0.06hm2/(h·m)；单位作业面积燃油消耗量：11.0～15.0kg/hm2；工作幅宽：900mm；发动机输出传动方式：皮带传动；刀辊传动方式：链条传动；扶把调整幅度（水平方向）：90°；扶把调整幅度（垂直方向）：30°；刀辊设计转速：140r/min；刀辊最大回转半径：185mm；刀辊总安装刀数：24；旋耕刀型式：ⅢS185；主离合器型式：涨紧式；主离合器状态：常开。 | 800元 | 4.1 | 购机补贴(非通用类) | 2026-12-30 | 山东省 | 评阅通过 | 田文庆 | 通过 | 通过 | 李全宇 | 通过 | 通过
耕整地机械 | 耕地机械 | 微型耕耘机 | 4kW及以上微耕机 | 日照市立盈机械制造有限公司 | 微耕机 | 1WG-4QL | 发动机型号名称：170F型汽油机；标定功率：4.1KW；制造商：日照市立盈机械制造有限公司；排放阶段：国二； | 功率:4.1kW | 型号名称：1WG-4QL型微耕机；结构型式：手持式；配套发动机型号名称：170F型汽油机；配套发动机生产企业：日照市立盈机械制造有限公司；配套发动机标定功率：4.1kW；配套发动机标定转速：3600r/min；配套发动机起动方式：手拉式；配套发动机燃油种类：汽油；整机外形尺寸（长×宽×高）mm：1660×990×910；作业速度：0.1～0.2m/s；扶把振动：≤10.8m/s2；作业小时生产率：0.03～0.06hm2/(h·m)；单位作业面积燃油消耗量：11.0～15.0kg/hm2；工作幅宽：900mm；发动机输出传动方式：皮带传动；刀辊传动方式：链条传动；扶把调整幅度（水平方向）：90°；扶把调整幅度（垂直方向）：30°；刀辊设计转速：140r/min；刀辊最大回转半径：185mm；刀辊总安装刀数：24；旋耕刀型式：ⅢS185；主离合器型式：涨紧式；主离合器状态：常开。 | 800元 | 4.1 | 购机补贴(非通用类) | 2026-12-30 | 山东省 | 评阅通过 | 田文庆 | 通过 | 通过 | 李全宇 | 通过 | 通过
耕整地机械 | 耕地机械 | 微型耕耘机 | 4kW及以上微耕机 | 日照市立盈机械制造有限公司 | 微耕机 | 1WG-5Q | 发动机型号名称：177F型汽油机；标定功率：5.3KW；制造商：日照市立盈机械制造有限公司；排放阶段：国二； | 功率:5.3kW | 型号名称：1WG-5Q型微耕机；结构型式：手持式；配套发动机型号名称：177F型汽油机；配套发动机生产企业：日照市立盈机械制造有限公司；配套发动机标定功率：5.3kW；配套发动机标定转速：3600r/min；配套发动机起动方式：手拉式；配套发动机燃油种类：汽油；整机外形尺寸（长×宽×高）mm：1700×960×890；作业速度：0.1～0.2m/s；扶把振动：≤10.8m/s2；作业小时生产率：0.03～0.06hm2/(h·m)；单位作业面积燃油消耗量：11.0～15.0kg/hm2；工作幅宽：900mm；发动机输出传动方式：皮带传动；刀辊传动方式：链条传动；扶把调整幅度（水平方向）：90°；扶把调整幅度（垂直方向）：30°；刀辊设计转速：140r/min；刀辊最大回转半径：185mm；刀辊总安装刀数：24；旋耕刀型式：ⅢS185；主离合器型式：涨紧式；主离合器状态：常开。 | 800元 | 5.3 | 购机补贴(非通用类) | 2026-12-30 | 山东省 | 评阅通过 | 田文庆 | 通过 | 通过 | 李全宇 | 通过 | 通过
耕整地机械 | 耕地机械 | 微型耕耘机 | 4kW及以上微耕机 | 山东雅伦斯机械有限公司 | 微型耕耘机 | 1WGQ4-70 | 配套发动机型号名称：CS170F/P型汽油机；配套发动机生产企业：重庆重申机械制造有限公司；配套动力：4kW；配套发动机标定转速（r/min）：3600 | 功率:4kW | 外形尺寸（长×宽×高)mm：1600×800×880；工作幅宽(mm)：700；发动机输出传动方式：皮带传动；刀辊传动方式：链传动；旋耕刀型式：刀座式；刀辊总安装刀数：18；主离合器型式：张紧式；配套发动机型号名称：CS170F/P型汽油机；配套发动机生产企业：重庆重申机械制造有限公司；配套动力：4kW；配套发动机标定转速（r/min）：3600 | 800元 | 4 | 购机补贴(非通用类) | 2026-12-28 | 山东省 | 评阅通过 | 田文庆 | 通过 | 通过 | 李全宇 | 通过 | 通过
耕整地机械 | 耕地机械 | 微型耕耘机 | 4kW及以上微耕机 | 山东雅伦斯机械有限公司 | 微型耕耘机 | 1WGQ4-70A | 配套发动机型号名称：CS170F/P型汽油机；配套发动机生产企业：重庆重申机械制造有限公司；配套动力：4kW；配套发动机标定转速（r/min）：3600 | 功率:4kW | 外形尺寸（长×宽×高)mm：1600×800×960；工作幅宽(mm)：700；发动机输出传动方式：齿轮传动；刀辊传动方式：齿轮传动；旋耕刀型式：刀座式；刀辊总安装刀数：18；主离合器型式：摩擦片；配套发动机型号名称：CS170F/P型汽油机；配套发动机生产企业：重庆重申机械制造有限公司；配套动力：4kW；配套发动机标定转速（r/min）：3600 | 800元 | 4 | 购机补贴(非通用类) | 2026-12-28 | 山东省 | 评阅通过 | 田文庆 | 通过 | 通过 | 李全宇 | 通过 | 通过
耕整地机械 | 耕地机械 | 微型耕耘机 | 4kW及以上微耕机 | 山东雅伦斯机械有限公司 | 微型耕耘机 | 1WGQ4-75 | 配套发动机型号名称：CS170F/P型汽油机；配套发动机生产企业：重庆重申机械制造有限公司；配套动力：4kW；配套发动机标定转速（r/min）：3600 | 功率:4kW | 外形尺寸（长×宽×高)mm：1680×800×1000；工作幅宽(mm)：750；发动机输出传动方式：皮带传动；刀辊传动方式：链传动；旋耕刀型式：刀座式；刀辊总安装刀数：24；主离合器型式：张紧式；配套发动机型号名称：CS170F/P型汽油机；配套发动机生产企业：重庆重申机械制造有限公司；配套动力：4kW；配套发动机标定转速（r/min）：3600 | 800元 | 4 | 购机补贴(非通用类) | 2026-12-28 | 山东省 | 评阅通过 | 田文庆 | 通过 | 通过 | 李全宇 | 通过 | 通过
耕整地机械 | 耕地机械 | 微型耕耘机 | 4kW及以上微耕机 | 山东雅伦斯机械有限公司 | 微型耕耘机 | 1WGQ4-75A | 配套发动机型号名称：CS170F/P型汽油机；配套发动机生产企业：重庆重申机械制造有限公司；配套动力：4kW；配套发动机标定转速（r/min）：3600 | 功率:4kW | 外形尺寸（长×宽×高)mm：1530×800×980；工作幅宽(mm)：750；发动机输出传动方式：齿轮传动；刀辊传动方式：齿轮传动；旋耕刀型式：刀座式；刀辊总安装刀数：24；主离合器型式：摩擦片；配套发动机型号名称：CS170F/P型汽油机；配套发动机生产企业：重庆重申机械制造有限公司；配套动力：4kW；配套发动机标定转速（r/min）：3600 | 800元 | 4 | 购机补贴(非通用类) | 2026-12-28 | 山东省 | 评阅通过 | 田文庆 | 通过 | 通过 | 李全宇 | 通过 | 通过
耕整地机械 | 耕地机械 | 微型耕耘机 | 4kW及以上微耕机 | 潍坊鲁科机械有限公司 | 微耕机 | 1WGQ4-90 | 配套发动机型号名称：EY28B 配套发动机生产企业：常州富士常柴罗宾汽油机有限公司 配套发动机标定功率：4.05kW 配套发动机标定转速：1800 r/min 配套发动机起动方式：绳索启动（回弹式） 配套发动机燃油种类：汽油 排放阶段：国二 | 功率:4.05kW | 型号名称 ：1WGQ4-90型微耕机 结构型式：前置式 整机外形尺寸（长×宽×高）：1500×900×870mm 作业速度：0.1-0.3m/s 扶把振动：≤10.6 m/s2 作业小时生产率：0.03-0.07 h㎡/（h•m） 单位作业面积燃油消耗量：≤22kg/ h㎡ 工作幅宽：850mm 发动机输出传动方式：三角皮带传动 刀辊传动方式：齿轮传动 扶把调整幅度（水平方向）：90° 扶把调整幅度（垂直方向）：30° 刀辊设计转速：慢档71、快档122 r/min 刀辊最大回转半径：165mm 刀辊总安装刀数：24 旋耕刀型式：ND-WG165 主离合器型式：涨紧轮式 主离合器状态：常开 | 800元 | 4.05 | 购机补贴(非通用类) | 2026-08-31 | 山东省 | 评阅通过 | 田文庆 | 通过 | 通过 | 李全宇 | 通过 | 通过
耕整地机械 | 耕地机械 | 微型耕耘机 | 4kW及以上微耕机 | 潍坊沃富机械有限公司 | 微耕机 | 1WG4.0Q-96 | 配套功率：4.0kW，发动机型号，170F/P汽油机，制造商：重庆伊格斯机械有限公司，重庆展雄机械制造有限公司，第二排放阶段 | 功率:4.0kW | 结构形式：前置；配套发动机：4.0kW,重庆伊格斯机械有限公司；重庆展雄机械制造有限公司；发动机型号:，170F/P汽油机；外形尺寸(长×宽×高) :1680x960x940 (mm)；结构质量:70kg；发动机功率:4.0kW；配套发动机启动方式：反冲式手拉启动；发动机标定转速:3600r/min；配套发动机燃油种类：汽油；发动机输出传动方式：皮带；刀辊传动方式：直联；刀辊设计转速低挡:90,高挡125 r/min；刀辊最大回转半径:165mm；工作幅宽:960mm;刀辊总安装刀数：24把；旋耕刀型式:IST165;主离合器型式：张紧轮；主离合器状态：常开；；作业速度：0.1-0.3m/s；作业小时生产率:≥0.04-0.07hm²/hm；单位作业面积燃油消耗量:≤22kg/hm² | 800元 | 4.0 | 购机补贴(非通用类) | 2025-12-30 | 山东省 | 评阅通过 | 田文庆 | 通过 | 通过 | 李全宇 | 通过 | 通过
耕整地机械 | 耕地机械 | 微型耕耘机 | 4kW及以上微耕机 | 潍坊沃富机械有限公司 | 微耕机 | 1WG4.0QA-96 | 配套功率：4.0kW，发动机型号，170F/P汽油机，制造商，重庆伊格斯机械有限公司，重庆展雄机械制造有限公司，第二排放阶段 | 功率:4.0kW | 结构形式：前置；配套发动机：4.0kW,重庆伊格斯机械有限公司；重庆展雄机械制造有限公司；发动机型号:，170F/P汽油机；外形尺寸(长×宽×高) :1500x960x950 (mm)；结构质量:70kg；配套发动机启动方式：反冲式手拉启动；发动机标定转速:3600r/min；配套发动机燃油种类：汽油；发动机输出传动方式：齿轮；刀辊传动方式：直联；刀辊设计转速低挡:90,高挡125 r/min；刀辊最大回转半径:165mm；工作幅宽:960mm;刀辊总安装刀数：24把；旋耕刀型式:IST165;主离合器型式：摩擦片；主离合器状态：常开；作业速度：0.1-0.3m/s；作业小时生产率:≥0.04-0.07hm²/hm；单位作业面积燃油消耗量:≤22kg/ hm² | 800元 | 4.0 | 购机补贴(非通用类) | 2025-12-30 | 山东省 | 评阅通过 | 田文庆 | 通过 | 通过 | 李全宇 | 通过 | 通过
耕整地机械 | 耕地机械 | 微型耕耘机 | 4kW及以上微耕机 | 潍坊沃富机械有限公司 | 微耕机 | 1WG4.0QB-96 | 配套功率：4.0kW,配套发动机，170F/P汽油机，制造商，重庆伊格斯机械有限公司，重庆展雄机械制造有限公司，第二排放阶段 | 功率:4.0kW | 配套发动机：4.0kW，重庆伊格斯机械有限公司；重庆展雄机械制造有限公司；，170F/P汽油机，结构形式：前置式，连接方式：直联,工作幅宽：96 cm，耕深≥100mm，外形尺寸(长×宽×高): 1600×960×960 (mm)传动方式：齿轮传动，结构质量：70 kg，作业速度：0.1-0.3m/s总安装倒数量（把）：24旋耕刀型号：165 | 800元 | 4.0 | 购机补贴(非通用类) | 2022-12-31 | 山东省 | 评阅通过 | 田文庆 | 通过 | 通过 | 李全宇 | 通过 | 通过
耕整地机械 | 耕地机械 | 微型耕耘机 | 4kW及以上微耕机 | 潍坊沃富机械有限公司 | 微耕机 | 1WG4.2QB-96 | 发动机功率:4.2Kw,发动机型号:1P75F/P,制造商： 重庆展雄机械制造有限公司，重庆伊格斯机械有限公司，第二排放阶段 | 功率:4.2kW | 外形尺寸(长×宽×高): 1350×960×860(mm) 结构质量:70kg；重庆展雄机械制造有限公司，重庆伊格斯机械有限公司， 发动机型号:1P75F/P，发动机功率:4.2KW，发动机额定转速:3600r/min，刀辊设计转速180 r/min，刀辊最大回转半径:145mm，幅宽:96cm，耕深≥100mm，作业速度：0.1-0.3m/s，作业小时生产率:≥0.04-0.07hm²/hm，单位作业面积燃油消耗量:≤22kg/hm² | 800元 | 4.2 | 购机补贴(非通用类) | 2022-12-31 | 山东省 | 评阅通过 | 田文庆 | 通过 | 通过 | 李全宇 | 通过 | 通过
耕整地机械 | 耕地机械 | 微型耕耘机 | 4kW及以上微耕机 | 潍坊沃富机械有限公司 | 微耕机 | 1WG5.5QA-96 | 发动机型号:177F/P汽油机,发动机功率:5.5Kw，重庆展雄机械制造有限公司，重庆伊格斯机械有限公司，第二排放阶段 | 功率:5.5kW | 外形尺寸(长×宽×高): 1630×960×870(mm) 结构质量:85kg；重庆展雄机械制造有限公司，重庆伊格斯机械有限公司， 发动机型号:177F/P,发动机功率:5.5Kw,发动机额定转速:3600r/min，刀辊设计转速慢挡:90,快挡125 r/min，刀辊最大回转半径:165mm，幅宽:96cm，耕深≥100mm，作业速度：0.1-0.3m/s，作业小时生产率:≥0.04-0.07hm²/hm，单位作业面积燃油消耗量:≤22kg/hm² | 800元 | 5.5 | 购机补贴(非通用类) | 2022-12-31 | 山东省 | 评阅通过 | 田文庆 | 通过 | 通过 | 李全宇 | 通过 | 通过
耕整地机械 | 耕地机械 | 微型耕耘机 | 4kW及以上微耕机 | 潍坊众旺农业机械有限公司 | 微耕机 | 1WGQ4-80 | 配套发动机型号名称：FC170型汽油机；配套发动机生产企业：重庆涪柴动力机械制造有限公司；配套发动机标定功率：4kW；配套发动机标定转速：3600r/min；配套发动机燃油种类：汽油 | 功率:4kW | 型号名称：1WGQ4-80型微耕机；结构型式：手持式；配套发动机型号名称：FC170型汽油机；配套发动机生产企业：重庆涪柴动力机械制造有限公司；配套发动机标定功率：4kW；配套发动机标定转速：3600r/min；配套发动机起动方式：手拉起动；配套发动机燃油种类：汽油；整机外形尺寸（长×宽×高）：1600×880×1000mm；作业速度：0.1-0.3m/s；扶把振动：≤12m/s2；作业小时生产率：0.03-0.09hm2/(h.m)；单位作业面积燃油消耗量：≤20kg/hm2；工作幅宽：800mm；发动机输出传动方式：皮带传动；刀辊传动方式：链传动；扶把调整幅度（水平方向）：左右各45°；扶把调整幅度（垂直方向）：左右各20°；刀辊设计转速：快档：140 慢档90 r/min；刀辊最大回转半径：150mm；刀辊总安装刀数：24；旋耕刀型式：S150；主离合器型式：张紧式；主离合器状态：常开。 | 800元 | 4 | 购机补贴(非通用类) | 2026-11-01 | 山东省 | 评阅通过 | 田文庆 | 通过 | 通过 | 李全宇 | 通过 | 通过
耕整地机械 | 耕地机械 | 微型耕耘机 | 4kW及以上微耕机 | 潍坊众旺农业机械有限公司 | 微耕机 | 1WGQ4-85 | 配套发动机型号名称：FC170型汽油机；配套发动机生产企业：重庆涪柴动力机械制造有限公司；配套发动机标定功率：4kW；配套发动机标定转速：3600r/min；配套发动机燃油种类：汽油 | 功率:4kW | 型号名称：1WGQ4-85型微耕机；结构型式：手持式；配套发动机型号名称：FC170型汽油机；配套发动机生产企业：重庆涪柴动力机械制造有限公司；配套发动机标定功率：4kW；配套发动机标定转速：3600r/min；配套发动机起动方式：手拉起动；配套发动机燃油种类：汽油；整机外形尺寸（长×宽×高）：1630×900×1000mm；作业速度：0.1-0.3m/s；扶把振动：≤12m/s2；作业小时生产率：0.03-0.09hm2/(h.m)；单位作业面积燃油消耗量：≤20kg/hm2；工作幅宽：850mm；发动机输出传动方式：齿轮传动；刀辊传动方式：齿轮传动；扶把调整幅度（水平方向）：左右各45°；扶把调整幅度（垂直方向）：左右各20°；刀辊设计转速：快档：140 慢档90 r/min；刀辊最大回转半径：150mm；刀辊总安装刀数：24；旋耕刀型式：S150；主离合器型式：湿式摩擦片式；主离合器状态：常开。 | 800元 | 4 | 购机补贴(非通用类) | 2026-11-01 | 山东省 | 评阅通过 | 田文庆 | 通过 | 通过 | 李全宇 | 通过 | 通过
耕整地机械 | 耕地机械 | 微型耕耘机 | 4kW及以上微耕机 | 盐城振禾农业装备有限公司 | 微耕机 | 1WG-4.05 | 制造商:重庆蛟马动力科技有限公司；重庆鑫源农机股份有限公司;山东华盛动力有限公司。配套动力型号名称:173F柴油机；额定功率:4.05KW；额定转速:3600r/min；排放标准：第国三阶段。 | 功率:4.05kW | 结构型式:前置式；配套动力型号名称:173F柴油机；配套动力结构型式:单缸、立式、风冷；额定功率:4.05KW；额定转速:3600r/min；起动方式:手拉；外形尺寸(长*宽*高):1750mm*1050mm*110mm；结构质量:88kg；传动方式:齿轮传动；连接方式:同轴直联；扶把垂直方向调整幅度:100°；刀辊转速:1档90r/min、2档130r/min；刀辊最大回转半径:175mm；总安装刀数:24把 | 800元 | 4.05 | 购机补贴(非通用类) | 2025-12-30 | 江苏省 | 评阅通过 | 田文庆 | 通过 | 通过 | 李全宇 | 通过 | 通过
耕整地机械 | 耕地机械 | 微型耕耘机 | 4kW及以上微耕机 | 盐城振禾农业装备有限公司 | 微耕机 | 1WG-4.05A | 制造商:重庆蛟马动力科技有限公司；重庆鑫源农机股份有限公司;山东华盛动力有限公司。配套动力型号名称:173F柴油机；额定功率:4.05KW；额定转速:3600r/min；排放标准：第国三阶段。 | 功率:4.05kW | 结构型式:后置式；配套动力型号名称:173F柴油机；配套动力结构型式:单缸、立式、风冷；额定功率:4.05KW；额定转速:3600r/min；起动方式:手拉；外形尺寸(长*宽*高):1450mm*720mm*980mm；结构质量:97kg；传动方式:皮带传动；连接方式:链条连接；扶把垂直方向调整幅度:100°；刀辊转速:1档90r/min、2档130r/min；刀辊最大回转半径:175mm；总安装刀数:18把 | 800元 | 4.05 | 购机补贴(非通用类) | 2025-12-30 | 江苏省 | 评阅通过 | 田文庆 | 通过 | 通过 | 李全宇 | 通过 | 通过
耕整地机械 | 耕地机械 | 微型耕耘机 | 4kW及以上微耕机 | 盐城振禾农业装备有限公司 | 微耕机 | 1WG-4.0FQ | 制造商:重庆蛟马动力科技有限公司；重庆鑫源农机股份有限公司;山东华盛动力有限公司。 配套动力型号名称:PW270汽油机；额定功率:4.0KW；额定转速:3600r/min；排放标准：第国二阶段。 | 功率:4.0kW | 结构型式:手持式；配套动力型号名称:PW270汽油机；配套动力结构型式:单缸、四冲程、风冷；额定功率:4.0KW；额定转速:3600r/min；起动方式:手拉；外形尺寸(长*宽*高):1350mm*850mm*950mm；结构质量:82kg；传动方式:齿轮传动；连接方式:同轴直联；扶把垂直方向调整幅度:100°；刀辊转速:1档90r/min、2档130r/min；刀辊最大回转半径:175mm；总安装刀数:18把 | 800元 | 4.0 | 购机补贴(非通用类) | 2025-12-30 | 江苏省 | 评阅通过 | 田文庆 | 通过 | 通过 | 李全宇 | 通过 | 通过
耕整地机械 | 耕地机械 | 微型耕耘机 | 4kW及以上微耕机 | 盐城振禾农业装备有限公司 | 微耕机 | 1WG-4.0Q | 制造商:重庆蛟马动力科技有限公司；重庆鑫源农机股份有限公司;山东华盛动力有限公司。配套动力型号名称:JM170F/P型汽油机；额定功率:4.0KW；额定转速:3600r/min；排放标准：第国二阶段。 | 功率:4.0kW | 结构型式:前置式；配套动力型号名称:JM170F/P型汽油机；配套动力结构型式:单缸、风冷；额定功率:4.0KW；额定转速:3600r/min；起动方式:手拉式；外形尺寸(长*宽*高):1350mm*850mm*950mm；结构质量:83kg；传动方式:V带+链条；连接方式:皮带连接；扶把水平方向调整幅度:270°、扶把垂直方向调整幅度:100°；刀辊转速:1档90r/min、2档130r/min；刀辊最大回转半径:175mm；总安装刀数:18把；旋耕刀型号:旱地弯刀；主离合器型式:涨紧式；耕深:≥100mm；耕宽:850mm；作业速度:0.2~0.4m/s；作业小时生产率:0.04~0.07HM2/(H•M)；单位作业面积燃油消耗量:≤24kg/HM2 | 800元 | 4.0 | 购机补贴(非通用类) | 2025-12-28 | 江苏省 | 评阅通过 | 田文庆 | 通过 | 通过 | 李全宇 | 通过 | 通过
耕整地机械 | 耕地机械 | 微型耕耘机 | 4kW及以上微耕机 | 盐城振禾农业装备有限公司 | 微耕机 | 1WG-4.1FQ | 制造商:重庆鑫源农机股份有限公司；重庆鑫源农机股份有限公司;山东华盛动力有限公司。配套动力型号名称:170汽油机；额定功率:4.1KW；额定转速:3600r/min；排放标准：第国二阶段。 | 功率:4.1kW | 结构型式:后置式；配套动力型号名称:170汽油机；配套动力结构型式:单缸、四冲程、风冷；额定功率:4.1KW；额定转速:3600r/min；起动方式:手拉；外形尺寸(长*宽*高):1450mm*720mm*980mm；结构质量:97kg；传动方式:皮带传动；连接方式:链条链接；扶把垂直方向调整幅度:100°；刀辊转速:1档90r/min、2档130r/min；刀辊最大回转半径:175mm；总安装刀数:18把 | 800元 | 4.1 | 购机补贴(非通用类) | 2025-12-30 | 江苏省 | 评阅通过 | 田文庆 | 通过 | 通过 | 李全宇 | 通过 | 通过
耕整地机械 | 耕地机械 | 微型耕耘机 | 4kW及以上微耕机 | 盐城振禾农业装备有限公司 | 微耕机 | 1WG-4.1Q | 制造商:重庆蛟马动力科技有限公司；重庆鑫源农机股份有限公司;山东华盛动力有限公司。 配套动力型号名称:170汽油机；额定功率:4.1KW；额定转速:3600r/min；排放标准：第国二阶段。 | 功率:4.1kW | 结构型式:后置式；配套动力型号名称:170汽油机；配套动力结构型式:单缸、四冲程、风冷；额定功率:4.1KW；额定转速:3600r/min；起动方式:手拉；外形尺寸(长*宽*高):1450mm*720mm*980mm；结构质量:88kg；传动方式:皮带传动；连接方式:链条链接；扶把垂直方向调整幅度:100°；刀辊转速:1档120r/min、2档240r/min；刀辊最大回转半径:175mm；总安装刀数:24把 | 800元 | 4.1 | 购机补贴(非通用类) | 2025-12-30 | 江苏省 | 评阅通过 | 田文庆 | 通过 | 通过 | 李全宇 | 通过 | 通过
耕整地机械 | 耕地机械 | 微型耕耘机 | 4kW及以上微耕机 | 盐城振禾农业装备有限公司 | 微耕机 | 1WG-5.5Q | 制造商:重庆蛟马动力科技有限公司；重庆鑫源农机股份有限公司;山东华盛动力有限公司。配套动力型号名称:JM177F型汽油机；额定功率:5.5KW；额定转速:3600r/min；排放标准：第国二阶段。 | 功率:5.5kW | 结构型式:前置式；配套动力型号名称:JM177F型汽油机；配套动力结构型式:单缸、风冷；额定功率:5.5KW；额定转速:3600r/min；起动方式:手拉式；外形尺寸(长*宽*高):1500mm*950mm*980mm；结构质量:92kg；传动方式:V带+链条；连接方式:皮带连接；扶把垂直方向调整幅度:100°；刀辊转速:1档90r/min、2档130r/min；刀辊最大回转半径:175mm；总安装刀数:24把；旋耕刀型号:旱地弯刀；主离合器型式:单片摩擦离合器；耕深:≥100mm；耕宽:950mm；作业速度:0.2~0.4m/s；作业小时生产率:0.04~0.07HM2/(H•M)；单位作业面积燃油消耗量:≤24kg/HM2 | 800元 | 5.5 | 购机补贴(非通用类) | 2025-12-28 | 江苏省 | 评阅通过 | 田文庆 | 通过 | 通过 | 李全宇 | 通过 | 通过
耕整地机械 | 耕地机械 | 微型耕耘机 | 4kW及以上微耕机 | 盐城振禾农业装备有限公司 | 微耕机 | 1WG-6.3 | 制造商: 重庆蛟马动力科技有限公司；重庆鑫源农机股份有限公司;山东华盛动力有限公司。配套动力型号名称:YM186FA型柴油机；额定功率:6.3KW；额定转速:3600r/min；排放标准：第国三阶段。 | 功率:6.3kW | 结构型式:前置式；配套动力型号名称:YM186FA型柴油机；配套动力结构型式:单缸、风冷；额定功率:6.3KW；额定转速:3600r/min；起动方式:手拉式；外形尺寸(长*宽*高):1750mm*1050mm*1100mm；结构质量:128kg；传动方式:齿轮传动；连接方式:同轴直联；扶把水平方向调整幅度:270°、扶把垂直方向调整幅度:100°；刀辊转速:1档90r/min、2档130r/min；刀辊最大回转半径:175mm；总安装刀数:24把；旋耕刀型号:旱地弯刀；主离合器型式:单片摩擦离合器；耕深:≥100mm；耕宽:1050mm；作业速度:0.2~0.4m/s；作业小时生产率:0.04~0.07HM2/(H•M)；单位作业面积燃油消耗量:≤24kg/HM2 | 800元 | 6.3 | 购机补贴(非通用类) | 2025-12-28 | 江苏省 | 评阅通过 | 田文庆 | 通过 | 通过 | 李全宇 | 通过 | 通过
耕整地机械 | 耕地机械 | 微型耕耘机 | 4kW及以上微耕机 | 重庆涪柴动力机械制造有限公司 | 微耕机 | 1WGQZ4.0-100C |  | 功率:4.0kW | 主要配置：1、四片四组旱地耕刀；2、行走轮；3、4.0kW汽油机； 4、100C型传动箱体；5、阻力棒1根；6、随机工具1套。 参数：配套发动机标定功率：4.0kW/3600r/min；排放阶段：国二；配套发动机类型：强制风冷汽油机、四冲程、单缸；外形尺寸（长×宽×高）（mm）：1650×1000×1000；刀辊传动方式：齿轮传动；发动机输出传动方式：直联；刀辊转速（r/min）：慢档：80、中档：115、快档165；刀辊最大回转半径（mm）：175；总安装刀数：32把；主离合器型式：摩擦片式；耕宽（mm）：1000；耕深（mm）：≥100；作业速度（m/s）：0.1∽0.3；作业小时生产率（h㎡/(h•m)）：≥0.04；单位作业面积燃油消耗量（㎏/h㎡）：≤35。 | 800元 | 4.0 | 购机补贴(非通用类) | 2027-03-02 | 重庆市 | 评阅通过 | 田文庆 | 通过 | 通过 | 李全宇 | 通过 | 通过
耕整地机械 | 耕地机械 | 微型耕耘机 | 4kW及以上微耕机 | 重庆工耕机械制造有限公司 | 微耕机 | 1WGQZ4.0-100C |  | 功率:4.0kW | 主要配置：1、四片四组旱地耕刀；2、行走轮；3、4.0kW汽油机； 4、100C型传动箱体；5、阻力棒1根；6、随机工具1套。 参数：配套发动机标定功率：4.0kW/3600r/min；排放阶段：国二；配套发动机类型：强制风冷汽油机、四冲程、单缸；外形尺寸（长×宽×高）（mm）：1650×1000×1000；刀辊传动方式：齿轮传动；发动机输出传动方式：直联；刀辊转速（r/min）：慢档：80、中档：115、快档165；刀辊最大回转半径（mm）：175；总安装刀数：32把；主离合器型式：摩擦片式；耕宽（mm）：1000；耕深（mm）：≥100；作业速度（m/s）：0.1∽0.3；作业小时生产率（h㎡/(h•m)）：≥0.04；单位作业面积燃油消耗量（㎏/h㎡）：≤35。 | 800元 | 4.0 | 购机补贴(非通用类) | 2027-01-25 | 重庆市 | 评阅通过 | 田文庆 | 通过 | 通过 | 李全宇 | 通过 | 通过
耕整地机械 | 耕地机械 | 微型耕耘机 | 4kW及以上微耕机 | 重庆合盛工业有限公司 | 微耕机 | 1WG4.05-95FC-ZC | 发动机制造商：无锡华源凯马发动机有限公司 发动机型号：173FAD 国三柴油发动机 配套发动机标定功率：4.05kW 配套发动机标定转速：3600r/min 配套发动机起动方式：手拉起动 配套发动机燃油种类：柴油 | 功率:4.05kW | 型号名称：1WG4.05-95FC-ZC微耕机 结构型式：手持式 配套发动机标定功率：4.05KW 配套发动机标定转速：3600r/min 配套发动机起动方式：手拉起动 配套发动机燃油种类：柴油 (国三) 整机外形尺寸（长×宽×高）：1550×970×950mm 作业速度：0.1～0.3m/s 扶把振动：≤50m/s2 工作幅宽：950mm 发动机输出传动方式：直联 | 800元 | 4.05 | 购机补贴(非通用类) | 2024-11-12 | 重庆市 | 评阅通过 | 田文庆 | 通过 | 通过 | 李全宇 | 通过 | 通过
耕整地机械 | 耕地机械 | 微型耕耘机 | 4kW及以上微耕机 | 重庆合盛工业有限公司 | 微耕机 | 1WG4.0-85FQ-ZC | 发动机制造商:重庆宗申通用动力机械有限公司 发动机型号:170F/P汽油机 配套发动机标定功率：4.0kW 配套发动机标定转速：3600r/min 配套发动机起动方式：手拉起动 配套发动机燃油种类：汽油 | 功率:4.0kW | （1）、型号名称：1WG4.0-85FQ-ZC型微耕机；配套发动机(标定功率4.0KW、标定转速：3600r/min、 制造商:重庆宗申通用动力机械有限公司、型号名称:170F/P汽油机)； （2）、起动方式：手拉起动，（3）、外形尺寸:1500×880×950mm；作业速度：0.1-0.3m/s； （4）、扶把震动：≤50hm²/(h.m)；（5）作业小时生产率：≥0.04；（6）单位作业面积燃油消耗量：≤35kg/hm²； （7）、传动方式:齿轮传动；（8）扶把调整幅度（水平方向、垂直方向）：0 °、135°； （9）最大回转半径：170mm；（10）设计速度(r/min)：快档：130、慢档：100； （11）连接方式:直联式；（12）工作幅宽:850mm；（13）总安装刀数(把):28； （14）旋耕刀型式:旱地刀；（15）主离合器型式：磨擦片；（16）主离合器状态：常开 | 800元 | 4.0 | 购机补贴(非通用类) | 2024-11-12 | 重庆市 | 评阅通过 | 田文庆 | 通过 | 通过 | 李全宇 | 通过 | 通过
耕整地机械 | 耕地机械 | 微型耕耘机 | 4kW及以上微耕机 | 重庆合盛工业有限公司 | 微耕机 | 1WG5.3-135FC-ZC | 发动机型号：KM186FA 发动机制造商：无锡华源凯马发动机有限公司，国Ⅲ柴油发动机,标定功率:5.3KW,标定转速:3000r/min | 功率:5.3kW | 1、发动机型号：KM186FA 发动机制造商：无锡华源凯马发动机有限公司。国Ⅲ柴油发动机,标定功率:5.3KW,标定转速:3000r/min,燃油种类:柴油;2、工作状态外形尺寸(长×宽×高)(mm):1710×1360×970;3、工作幅宽(mm):1351;4、传动方式:发动机输出:直联,刀辊:齿轮传动;5、扶把调整幅度:水平方向(°):100,垂直方向(°):205;6、刀辊最大回转半径(mm):179;7、旋耕刀型号:旱地刀;9、主离合器:型式:摩擦片式,状态:常开. | 800元 | 5.3 | 购机补贴(非通用类) | 2023-12-31 | 重庆市 | 评阅通过 | 田文庆 | 通过 | 通过 | 李全宇 | 通过 | 通过
耕整地机械 | 耕地机械 | 微型耕耘机 | 4kW及以上微耕机 | 重庆合盛工业有限公司 | 微耕机 | 1WG5.8-110FQ-ZC | 配套发动机（单缸、四冲程、风冷汽油发动机，功率5.8kw，标定转速3600r/min）制造商:重庆宗申通用动力机械有限公司、发动机型号:177F汽油机 | 功率:5.8kW | 配套发动机(单缸、四冲程、风冷汽油发动机,功率5.8kw,标定转速3600r/min)；外形尺寸(mm):1800×1130×960；工作幅宽(mm):1130；传动方式(发动机输出):直联；传动方式(刀辊):齿轮传动；总安装刀数:32把；旋耕刀型号:Ⅱ型耕刀；安全机构:手离停 | 800元 | 5.8 | 购机补贴(非通用类) | 2022-12-31 | 重庆市 | 评阅通过 | 田文庆 | 通过 | 通过 | 李全宇 | 通过 | 通过
耕整地机械 | 耕地机械 | 微型耕耘机 | 4kW及以上微耕机 | 重庆合盛工业有限公司 | 微耕机 | 1WGCZ4.1-105A-1 | 发动机制造商：无锡华源凯马发动机有限公司 发动机型号：KM178FA 额定功率：4.1KW 最大扭矩/转速：12.5/2500 标定转速：3600r/min 发动机起动方式：手拉起动 发动机燃油种类：柴油 (国三) | 功率:4.1kW | 型号名称：1WGC4.1-105A-1微耕机 结构型式：手持式 发动机型号：KM178FA 制造商无锡华源凯马发动机有限公司 配套发动机标定功率：4.1KW 配套发动机标定转速：3600r/min 配套发动机起动方式：手拉起动 配套发动机燃油种类：柴油 (国三) 作业速度：0.1～0.3m/s 扶把振动：≤50m/s2 工作幅宽：1050mm 发动机输出传动方式：直联 旋耕刀型式：旱地刀 | 800元 | 4.1 | 购机补贴(非通用类) | 2026-08-19 | 重庆市 | 评阅通过 | 田文庆 | 通过 | 通过 | 李全宇 | 通过 | 通过
耕整地机械 | 耕地机械 | 微型耕耘机 | 4kW及以上微耕机 | 重庆合盛工业有限公司 | 微耕机 | 1WGCZ4.1-105A-2 | 发动机制造商：无锡华源凯马发动机有限公司 发动机型号：KM178FA 额定功率：4.1KW 最大扭矩/转速：12.5/2500 标定转速：3600r/min 发动机起动方式：手拉起动 发动机燃油种类：柴油 (国三) | 功率:4.1kW | 型号名称：1WGC4.1-105A-2微耕机 结构型式：手持式 发动机型号：KM178FA 制造商无锡华源凯马发动机有限公司 配套发动机标定功率：4.1KW 配套发动机标定转速：3600r/min 配套发动机起动方式：手拉起动 配套发动机燃油种类：柴油 (国三) 作业速度：0.1～0.3m/s 扶把振动：≤50m/s2 工作幅宽：1050mm 发动机输出传动方式：直联 旋耕刀型式：旱地刀 | 800元 | 4.1 | 购机补贴(非通用类) | 2026-08-19 | 重庆市 | 评阅通过 | 田文庆 | 通过 | 通过 | 李全宇 | 通过 | 通过
耕整地机械 | 耕地机械 | 微型耕耘机 | 4kW及以上微耕机 | 重庆宏美科技有限公司 | 微耕机 | 1WG5.5-103FQ-ZC | 动力型号：HM170F/P，配套发动机标定功率:5.5kW，制造商：重庆宏美科技有限公司，排放标准：第二阶段 | 功率:5.5kW | 配套发动机标定功率:5.5kW，配套发动机标定转速:3600r/min，配套发动机起动方式：手拉起动,配套发动机燃油种类:汽油，整机外形尺寸（长×宽×高）mm：1750×1050×970,工作幅宽:1030mm,发动机输出传动方式：直联，刀辊传动方式：齿轮传动，旋耕刀型号：旱地刀，主离合器型式：摩擦片式，主离合器状态：常开 | 800元 | 5.5 | 购机补贴(非通用类) | 2026-11-02 | 重庆市 | 评阅通过 | 田文庆 | 通过 | 通过 | 李全宇 | 通过 | 通过
耕整地机械 | 耕地机械 | 微型耕耘机 | 4kW及以上微耕机 | 重庆华世丹农业装备制造有限公司 | 微耕机 | 1WGQZ4.0-100 | 配套发动机型号H170F;配套发动机生产企业：重庆华世丹机械制造有限公司；配套发动机标定功率:4.0kW;配套发动机标定转速:3600r/min;配套发动机燃油种类:汽油 | 功率:4.0kW | 型号名称:1WGQZ4.0-100微耕机;结构型式:手持式;配套发动机标定功率:4.0kW;配套发动机标定转速:3600r/min;配套发动机起动方式:手拉起动;配套发动机燃油种类:汽油；整机外形尺寸（长×宽×高）：1560×1010×1050mm；作业速度：0.1～0.3m/s；扶把振动：≤50m/s2；作业小时生产率：≥0.04hm2/(h·m)；单位作业面积燃油消耗量：≤35kg/hm2；工作幅宽：1000mm;发动机输出传动方式:直联;刀辊传动方式:齿轮传动;扶把调整幅度（水平方向）:0（º）;扶把调整幅度（垂直方向）:190（º）;刀辊设计转速:快档：150；慢档：100r/min;刀辊最大回转半径:160mm;刀辊总安装刀数:32把；旋耕刀型式：旱地刀；主离合器型式：摩擦片式；主离合器状态：常开 | 800元 | 4.0 | 购机补贴(非通用类) | 2026-12-29 | 重庆市 | 评阅通过 | 田文庆 | 通过 | 通过 | 李全宇 | 通过 | 通过
耕整地机械 | 耕地机械 | 微型耕耘机 | 4kW及以上微耕机 | 重庆华世丹农业装备制造有限公司 | 微耕机 | 1WGQZ4.0-100A | 配套发动机型号H170F;配套发动机生产企业：重庆华世丹机械制造有限公司；配套发动机标定功率:4.0kW;配套发动机标定转速:3600r/min;配套发动机燃油种类:汽油 | 功率:4.0kW | 型号名称:1WGQZ4.0-100A微耕机;结构型式:手持式;配套发动机标定功率:4.0kW;配套发动机标定转速:3600r/min;配套发动机起动方式:手拉起动;配套发动机燃油种类:汽油；整机外形尺寸（长×宽×高）：1500×1010×1030mm；作业速度：0.1～0.3m/s；扶把振动：≤50m/s2；作业小时生产率：≥0.04hm2/(h·m)；单位作业面积燃油消耗量：≤35kg/hm2；工作幅宽：1000mm;发动机输出传动方式:直联;刀辊传动方式:齿轮传动;扶把调整幅度（水平方向）:0（º）;扶把调整幅度（垂直方向）:210（º）;刀辊设计转速:快档：150r/min；慢档：100r/min;刀辊最大回转半径:160mm;刀辊总安装刀数:32把；旋耕刀型式：旱地刀；主离合器型式：摩擦片式；主离合器状态：常开 | 800元 | 4.0 | 购机补贴(非通用类) | 2026-12-29 | 重庆市 | 评阅通过 | 田文庆 | 通过 | 通过 | 李全宇 | 通过 | 通过
耕整地机械 | 耕地机械 | 微型耕耘机 | 4kW及以上微耕机 | 重庆箭驰机械有限公司 | 微耕机 | 1WGQZ5.5-110 | 配套动力型号：DK177F/P汽油机；制造商：重庆鼎工机电有限公司；标定功率(kW)：5.5；标定转速（r/min）：3600；排放标准：汽油。 | 功率:5.5kW | 结构形式：手持式，发动机标定功率：5.5（KW），发动机额定转速：3600（r/min），发动机起动方式：手拉起动，发动机燃油种类：汽油；外形尺寸（长x宽x高）：1630x1100x1050(mm)，作业速度：0.1-0.3（m/s）；扶把振动：≤50（m/S²）；作业小时生产率：≥0.04（h㎡/(h·m)）；单位作业面积燃油消耗量：≤35（kg/h㎡）；工作幅宽：1100（mm）； 发动机输出传动方式：直连；刀辊传动方式：齿轮传动；扶把调整幅度（水平方向） ：0°；扶把调整幅度（垂直方向）：105°；刀辊设计转速：I档：60；II档：110；III档:150（r/min）；刀辊最大回转半径：180（mm）；刀辊总安装刀数：32；旋耕刀型式：旱地刀；主离合器型式：摩擦片式；主离合器状态：常开。 | 800元 | 5.5 | 购机补贴(非通用类) | 2026-12-29 | 重庆市 | 评阅通过 | 田文庆 | 通过 | 通过 | 李全宇 | 通过 | 通过
耕整地机械 | 耕地机械 | 微型耕耘机 | 4kW及以上微耕机 | 重庆骏源机械制造有限公司 | 微耕机 | 1WGCZ4.05-100 | KAGS320立式、单缸、四冲程、风冷、直喷式柴油发动机，4.05KW，无锡凯奥动力机械有限公司，第三阶段排放 | 功率:4.05kW | 外形尺寸（长×宽×高)mm：1550×1010×1000；工作幅宽(cm)100；结构质量（kg）：110；传动方式（发动机输出）：直联；传动方式（刀辊）：齿轮传动；旋耕刀型号：旱地刀；总安装刀数量(把)：24；主离合器型式：摩擦片式 | 800元 | 4.05 | 购机补贴(非通用类) | 2026-10-21 | 重庆市 | 评阅通过 | 田文庆 | 通过 | 通过 | 李全宇 | 通过 | 通过
耕整地机械 | 耕地机械 | 微型耕耘机 | 4kW及以上微耕机 | 重庆骏源机械制造有限公司 | 微耕机 | 1WGCZ4.1-100S | KAGS350立式、单缸、四冲程、风冷、直喷式柴油发动机，4.1KW，无锡凯奥动力机械有限公司，第三阶段排放 | 功率:4.1kW | 外形尺寸（长×宽×高)mm：1550×1010×1000；工作幅宽(cm)100；结构质量（kg）：110；传动方式（发动机输出）：直联；传动方式（刀辊）：齿轮传动；旋耕刀型号：旱地刀；总安装刀数量(把)：24；主离合器型式：摩擦片式 | 800元 | 4.1 | 购机补贴(非通用类) | 2026-10-21 | 重庆市 | 评阅通过 | 田文庆 | 通过 | 通过 | 李全宇 | 通过 | 通过
耕整地机械 | 耕地机械 | 微型耕耘机 | 4kW及以上微耕机 | 重庆骏源机械制造有限公司 | 微耕机 | 1WGCZ4.1-105 | KAGS350立式、单缸、四冲程、风冷、直喷式柴油发动机，4.1KW，无锡凯奥动力机械有限公司，第三阶段排放 | 功率:4.1kW | 外形尺寸（长×宽×高)mm：1700×1060×1050；工作幅宽(cm)105；结构质量（kg）：120；传动方式（发动机输出）：直联；传动方式（刀辊）：齿轮传动；旋耕刀型号：旱地刀；总安装刀数量(把)：32；主离合器型式：摩擦片式 | 800元 | 4.1 | 购机补贴(非通用类) | 2026-10-21 | 重庆市 | 评阅通过 | 田文庆 | 通过 | 通过 | 李全宇 | 通过 | 通过
耕整地机械 | 耕地机械 | 微型耕耘机 | 4kW及以上微耕机 | 重庆骏源机械制造有限公司 | 微耕机 | 1WGCZ6.3-135 | KAGS450-2立式、单缸四冲程、风冷、直喷式柴油机；6.3KW；无锡凯奥动力机械有限公司；第三阶段排放 | 功率:6.3kW | 外形尺寸（长×宽×高)mm：1700×1360×1050；工作幅宽(cm)135；结构质量（kg）：120；传动方式（发动机输出）：直联；传动方式（刀辊）：齿轮传动；旋耕刀型号：旱地刀；总安装刀数量(把)：38；主离合器型式：摩擦片式。 | 800元 | 6.3 | 购机补贴(非通用类) | 2026-10-21 | 重庆市 | 评阅通过 | 田文庆 | 通过 | 通过 | 李全宇 | 通过 | 通过
耕整地机械 | 耕地机械 | 微型耕耘机 | 4kW及以上微耕机 | 重庆骏源机械制造有限公司 | 微耕机 | 1WGQD4.0-90 | KY170FS汽油机，4.0KW，重庆科业动力机械制造有限公司，第二阶段排放 | 功率:4.0kW | 外形尺寸（长×宽×高)mm：1500×910×900；工作幅宽(cm)90；结构质量（kg）：70；传动方式（发动机输出）：皮带传动；传动方式（刀辊）：链条传动；旋耕刀型号：II型旱地刀；总安装刀数量(把)：24；主离合器型式：张紧轮式。 | 800元 | 4.0 | 购机补贴(非通用类) | 2026-10-21 | 重庆市 | 评阅通过 | 田文庆 | 通过 | 通过 | 李全宇 | 通过 | 通过
耕整地机械 | 耕地机械 | 微型耕耘机 | 4kW及以上微耕机 | 重庆骏源机械制造有限公司 | 微耕机 | 1WGQZ4.0-95 | KY170FS汽油机，4.0KW，重庆科业动力机械制造有限公司，第二阶段排放 | 功率:4.0kW | 外形尺寸（长×宽×高)mm：1500×960×990；工作幅宽(cm)95；结构质量（kg）：75；传动方式（发动机输出）：直联式；传动方式（刀辊）：齿轮传动；旋耕刀型号：II型旱地刀；总安装刀数量(把)：24；主离合器型式：摩擦片式。 | 800元 | 4.0 | 购机补贴(非通用类) | 2026-10-21 | 重庆市 | 评阅通过 | 田文庆 | 通过 | 通过 | 李全宇 | 通过 | 通过
耕整地机械 | 耕地机械 | 微型耕耘机 | 4kW及以上微耕机 | 重庆凯一马农业机械有限公司 | 微耕机 | 1WGQZ4.0-61 | SR170F/P汽油机，转速3600r/min，功率：4.0kW，重庆鑫源农机股份有限公司，国二排放 | 功率:4.0kW | 1、结构型式：手持式2、配套发动机标定功率：4.0kW；3、配套发动机标定转速：3600 r/min ；4、配套发动机起动方式：手拉起动；5、配套发动机燃油种类：汽油；6、整机外形尺寸（长x宽x高）：1540x920x1000 mm；7、作业速度： 0.05~0.2 m/s；8、扶把振动：≤50 m/s²；9、作业小时生产率：≥0.02hm²/（h·m）；10、单位作业面积燃油消耗量：≤35 kg/hm²；11、工作幅宽：610 mm；12、发动机输出传动方式：直联；13、刀辊传动方式：齿轮传动；14、扶把调整幅度（水平方向）：0 °；15、扶把调整幅度（垂直方向）：25°；16、导辊设计转速：快档140 r/min，慢档120r/min；17、导辊最大回转半径：140 mm；18、导辊总安装刀数：18；19、旋耕刀型式：旱地刀；20、主离合器型式：摩擦片式；21、主离合器状态：常开 | 800元 | 4.0 | 购机补贴(非通用类) | 2026-11-18 | 重庆市 | 评阅通过 | 田文庆 | 通过 | 通过 | 李全宇 | 通过 | 通过
耕整地机械 | 耕地机械 | 微型耕耘机 | 4kW及以上微耕机 | 重庆凯一马农业机械有限公司 | 微耕机 | 1WGQZ4.5-61 | SR170FE/P汽油机，转速3600r/min，功率：4.5kW，重庆鑫源农机股份有限公司，国二排放 | 功率:4.5kW | 1、结构型式：手持式2、配套发动机标定功率：4.5kW；3、配套发动机标定转速：3600 r/min ；4、配套发动机起动方式：手拉起动；5、配套发动机燃油种类：汽油；6、整机外形尺寸（长x宽x高）：1520x940x970 mm；7、作业速度： 0.05~0.2 m/s；8、扶把振动：≤50 m/s²；9、作业小时生产率：≥0.02hm²/（h·m）；10、单位作业面积燃油消耗量：≤35 kg/hm²；11、工作幅宽：610 mm；12、发动机输出传动方式：直联；13、刀辊传动方式：齿轮传动；14、扶把调整幅度（水平方向）：0°；15、扶把调整幅度（垂直方向）：25°；16、导辊设计转速：快档140 r/min，慢档120r/min；17、导辊最大回转半径：140 mm；18、导辊总安装刀数：18；19、旋耕刀型式：旱地刀；20、主离合器型式：摩擦片式；21、主离合器状态：常开 | 800元 | 4.5 | 购机补贴(非通用类) | 2026-11-18 | 重庆市 | 评阅通过 | 田文庆 | 通过 | 通过 | 李全宇 | 通过 | 通过
耕整地机械 | 耕地机械 | 微型耕耘机 | 4kW及以上微耕机 | 重庆朗灵机械有限公司 | 微耕机 | 1WGQD4.0-100 | 标定功率4.0kW，配套发动机生产企业：重庆嘉木机械有限公司，配套发动机型号名称：GM170F汽油机。 | 功率:4.0kW | 标定功率：4.0kW，标定转速3600r/min，燃油种类：汽油，整机外形尺寸（长×宽×高）mm：1650×1010×1000，工作幅宽1000mm，发动机输出传动方式：皮带传动，刀辊传动方式：链条传动。刀辊总安装刀数：32，主离合器型式：张紧轮式。 | 800元 | 4.0 | 购机补贴(非通用类) | 2025-09-13 | 重庆市 | 评阅通过 | 田文庆 | 通过 | 通过 | 李全宇 | 通过 | 通过
耕整地机械 | 耕地机械 | 微型耕耘机 | 4kW及以上微耕机 | 重庆朗灵机械有限公司 | 微耕机 | 1WGQZ4.0-105 | 标定功率：4.0kW，配套发动机生产企业：重庆嘉木机械有限公司，配套发动机型号：GM170F汽油机 | 功率:4.0kW | 标定功率4.0kW，标定转速3600r/min，燃油种类：汽油，整机外形尺寸（长×宽×高）mm：1600×1060×1000，工作幅宽1050mm，发动机输出传动方式：直联，刀辊传动方式：齿轮传动，刀辊总安装刀数：32，旋耕刀型式：旱地刀，主离合器型式：摩擦片式。 | 800元 | 4.0 | 购机补贴(非通用类) | 2025-09-13 | 重庆市 | 评阅通过 | 田文庆 | 通过 | 通过 | 李全宇 | 通过 | 通过
耕整地机械 | 耕地机械 | 微型耕耘机 | 4kW及以上微耕机 | 重庆旺耕机械制造有限公司 | 微耕机 | 1WG4.0-95FQ-ZC | 配套动力名称：汽油机；型号：170F/P；标定功率：4.0KW、标定转速：3600r/min；启动方式：回复式手拉启动；制造商：重庆旺耕机械制造有限公司；排放阶段：国二 | 功率:4.0kW | 结构形式 ：手持式；标定功率：4.0KW；转速：3600r/min；配套发动机起动方式：手拉起动；配套发动机燃油种类：汽油；外形尺寸：1500×960×1000；作业速度m/s：0.1~0.3；扶把震动m/s2：≤50；作业小时生产率hm²/（h•m）:≥0.04；单位作业面积燃油消耗量kg/hm²：≤35；工作宽幅：950；发动机传输方式：直联；刀辊转动方式：齿轮传动；扶把调整幅度（水平方向0°；垂直方向120°）；刀辊（转速r/min：快档125；慢档90；最大回转半径：180mm；总安装刀数：24）；旋耕刀型式：旱地刀；主离合器形式：摩擦片式；主离合器状态：常开 | 800元 | 4.0 | 购机补贴(非通用类) | 2026-09-17 | 重庆市 | 评阅通过 | 田文庆 | 通过 | 通过 | 李全宇 | 通过 | 通过
耕整地机械 | 耕地机械 | 微型耕耘机 | 4kW及以上微耕机 | 重庆五谷通用设备有限公司 | 微耕机 | 1WG4.0-75FQ-DL | 配套动力型号：W170F汽油机；制造商：重庆肯佐机电有限公司；标定功率(kW)：4.0KW；标定转速（r/min）：3600； | 功率:4.0kW | 配套功率:4.0KW配套动力:W170F汽油机额定转速:3600R/MIN结构尺寸(长×宽×高):1580×770×885MM结构质量:65KG 工作幅宽:750MM 作业速度:0.1-0.3m/s小时生产率:≥0.04hm2/(h•m) 燃油消耗量:≤35KG/HM2启动方式:手拉启动 发动机传动方式：皮带传动 刀棍传动方式：链条传动 | 800元 | 4.0 | 购机补贴(非通用类) | 2026-11-02 | 重庆市 | 评阅通过 | 田文庆 | 通过 | 通过 | 李全宇 | 通过 | 通过
耕整地机械 | 耕地机械 | 微型耕耘机 | 4kW及以上微耕机 | 重庆五谷通用设备有限公司 | 微耕机 | 1WG4.0-80FQ-DL | 配套动力型号：W170F汽油机；制造商：重庆肯佐机电有限公司；标定功率(kW)：4.0KW；标定转速（r/min）：3600； | 功率:4.0kW | 配套功率:4.0KW配套动力:W170F汽油机额定转速:3600R/MIN结构尺寸(长×宽×高):1500×820×890MM结构质量:75KG 工作幅宽:800MM 作业速度:0.1-0.3m/s小时生产率:≥0.04hm2/(h•m) 燃油消耗量:≤35KG/HM2 启动方式:手拉启动 发动机传动方式：皮带传动 刀棍传动方式：链条传动 | 800元 | 4.0 | 购机补贴(非通用类) | 2026-11-02 | 重庆市 | 评阅通过 | 田文庆 | 通过 | 通过 | 李全宇 | 通过 | 通过
耕整地机械 | 耕地机械 | 微型耕耘机 | 4kW及以上微耕机 | 重庆卓格豪斯机械有限公司 | 微耕机 | 1WGQZ4.0-90 | 配套动力型号：R210-T；制造商：重庆润通科技有限公司；标定功率(kW)：4.0kW；标定转速（r/min）：3600；排放标准：第2阶段 | 功率:4.0kW | 型号名称：1WGQZ4.0-90 微耕机；结构型式：手持式；配套发动机标定功率：4.0kW；配套发动机标定转速：3600r/min；配套发动机启动方式：手拉起动；配套发动机燃油种类：汽油；整机外形尺寸（长×宽×高）：1595mm×930mm×935mm；作业速度：0.1-0.3m/s；扶把振动：≦50m/S2；作业小时生产率：≧0.02h㎡/（h.m)；单位作业面积燃油消耗量：≦35kg/h㎡；工作幅宽：900mm；发动机输出传动方式：直联；刀辊传动方式：齿轮传动；扶把调整幅度（水平方向）：0°；扶把调整幅度（垂直方向）：220°；刀辊设计转速：160r/min；刀辊最大回转半径：180mm；刀辊总安装刀数：32把；旋耕刀型号：旱地刀；主离合器型式：摩擦片式；主离合器状态：常开 | 800元 | 4.0 | 购机补贴(非通用类) | 2026-11-18 | 重庆市 | 评阅通过 | 田文庆 | 通过 | 通过 | 李全宇 | 通过 | 通过
耕整地机械 | 耕地机械 | 深松机 | 4-5铲凿铲式深松机 | 河南巨隆科技有限公司 | 深松机 | 1S-200G |  | 深松部件:5个;深松铲结构型式:凿铲式 ;铲间距:400mm | 型号名称：1S-200G型深松机；结构型式：悬挂式；振动方式：非振动式；整机外形尺寸（长×宽×高）：1610×2215×1290（mm）；工作幅宽：200cm；铲间距：40cm；深松铲结构型式：凿形铲；深松铲排列方式：两行交错；深松铲数量：5个。 | 1700元 | 0 | 购机补贴(通用类) | 2026-08-10 | 河南省 | 评阅通过 | 田文庆 | 通过 | 通过 | 李全宇 | 通过 | 通过
耕整地机械 | 耕地机械 | 深松机 | 4-5铲凿铲式深松机 | 青岛鲁耕农业机械有限公司 | 深松机 | 1S-230C |  | 深松部件:5个;深松铲结构型式:凿铲式 ;铲间距:460mm | 结构型式悬挂式；振动方式非振动式；配套动力范围80.8-102.9kw；外形尺寸（长*宽*高）1550mm*2550mm*1300mm；作业速度2.0-4.0km/h；作业小时生产率0.46-0.92hm²/h；工作幅宽230cm；铲间距46cm；深松铲结构型式平凿双翼式；深松铲排列方式两行交错排列；深松铲数量5个；深松深度30-40cm | 1700元 | 0 | 购机补贴(通用类) | 2026-12-28 | 山东省 | 评阅通过 | 田文庆 | 通过 | 通过 | 李全宇 | 通过 | 通过
耕整地机械 | 耕地机械 | 深松机 | 6铲及以上凿铲式深松机 | 甘肃武威兴旺农机制造有限公司 | 深松机 | 1S-250 |  | 深松部件:10个;深松铲结构型式:凿铲式 ;铲间距:260mm | 结构型式:悬挂式,配套动力范围:66.15~102.9kW,工作状态外形尺寸(长x宽x高):1160x2500x1460mm,作业速度:2.5~5.0km/h,作业小时生产率:0.55~1.25hm²/h,工作幅宽:260cm,铲间距:26cm.深松深度：30~40cm。 | 2500元 | 102.9 | 购机补贴(通用类) | 2026-12-29 | 甘肃省 | 评阅通过 | 田文庆 | 通过 | 通过 | 李全宇 | 通过 | 通过
耕整地机械 | 耕地机械 | 深松机 | 6铲及以上凿铲式深松机 | 甘肃武威兴旺农机制造有限公司 | 深松机 | 1S-300 |  | 深松部件:11个;深松铲结构型式:凿铲式 ;铲间距:280mm | 工作状态外形尺寸(长X宽X高)1160X3085X1400mm,配套动力范围:91.87~102.9kW,工作幅宽:308cM,作业速度:2.5~5.0km/h,作业小时生产率:0.66~1.50h㎡/h,铲间距:28cm,耕深:30~40cm,深松铲数量:11个,排列方式:前6铲后5铲等间隔排列,结构型式:凿形铲. | 2500元 | 102.9 | 购机补贴(通用类) | 2026-12-29 | 甘肃省 | 评阅通过 | 田文庆 | 通过 | 通过 | 李全宇 | 通过 | 通过
耕整地机械 | 耕地机械 | 深松机 | 6铲及以上凿铲式深松机 | 河南巨隆科技有限公司 | 深松机 | 1S-240G |  | 深松部件:6个;深松铲结构型式:凿铲式 ;铲间距:400mm | 型号名称：1S-240G型深松机；结构型式：悬挂式；振动方式：非振动式；整机外形尺寸（长×宽×高）：1605×2640×1300（mm）；工作幅宽：240cm；铲间距：40cm；深松铲结构型式：凿形铲；深松铲排列方式：两行交错；深松铲数量：6个。 | 2500元 | 0 | 购机补贴(通用类) | 2026-08-10 | 河南省 | 评阅通过 | 田文庆 | 通过 | 通过 | 李全宇 | 通过 | 通过
耕整地机械 | 耕地机械 | 深松机 | 6铲及以上凿铲式深松机 | 河南巨隆科技有限公司 | 深松机 | 1S-284B |  | 深松部件:9个;深松铲结构型式:凿铲式 ;铲间距:315mm | 型号名称：1S-284B型深松机；结构型式：悬挂式；振动方式：非振动式；整机外形尺寸（长×宽×高）：1125×2830×1355（mm）；工作幅宽：284cm；铲间距：31.5cm；深松铲结构型式：凿形铲；深松铲排列方式：两行交错；深松铲数量：9个。 | 2500元 | 0 | 购机补贴(通用类) | 2026-08-10 | 河南省 | 评阅通过 | 田文庆 | 通过 | 通过 | 李全宇 | 通过 | 通过
耕整地机械 | 耕地机械 | 深松机 | 4-5铲偏柱式、全方位式深松机 | 河南巨隆科技有限公司 | 深松机 | 1SP-230 |  | 深松部件:4个;深松铲结构型式:偏柱式 ;铲间距:560mm | 型号名称：1SP-230型深松机；结构型式：悬挂式；振动方式：非振动式；配套动力范围：69.9～95.6（kw）；整机外形尺寸（长×宽×高）：1480×2560×1360（mm）；作业小时生产率：0.39～0.98（h㎡/h）；作业速度：2～5（km/h）；工作幅宽：230cm；铲间距：56,60.5,56cm;深松铲结构型式：曲面铲；深松铲排列方式：两行交错；深松铲数量：4个；深松深度：30～45（cm）。 | 2700元 | 0 | 购机补贴(通用类) | 2025-12-30 | 河南省 | 评阅通过 | 田文庆 | 通过 | 通过 | 李全宇 | 通过 | 通过
耕整地机械 | 耕地机械 | 深松机 | 4-5铲偏柱式、全方位式深松机 | 青岛鲁耕农业机械有限公司 | 深松机 | 1S-270B |  | 深松部件:4个;深松铲结构型式:偏柱式 ;铲间距:675mm | 结构型式悬挂式；振动方式非振动式；配套动力范围99.2-117.6kw；外形尺寸（长*宽*高）1550mm*2780mm*1470mm；作业速度3.0-6.0km/h；作业小时生产率0.94-1.62hm²/h；工作幅宽270cm；铲间距67.5cm；深松铲结构型式偏柱式；深松铲排列方式两行交错排列；深松铲数量4个；深松深度30-40cm | 2700元 | 0 | 购机补贴(通用类) | 2026-12-28 | 山东省 | 评阅通过 | 田文庆 | 通过 | 通过 | 李全宇 | 通过 | 通过
耕整地机械 | 耕地机械 | 深松机 | 4-5铲偏柱式、全方位式深松机 | 山东大华机械有限公司 | 深松机 | 1S-200 |  | 深松部件:4个;深松铲结构型式:偏柱式 ;铲间距:500mm | 结构型式：悬挂式；深松铲数量：4个；深松铲结构型式：偏柱式曲面铲；铲间距：50cm；工作状态外形尺寸（长×宽×高）：1780×2930×1420mm;配套动力范围:73.5~117.6kW；工作幅宽：200cm；深松深度：30~45cm；深松铲排列方式：两行交错；作业速度：2～5km/h；作业小时生产率：0.4～1.0hm²/h | 2700元 | 0 | 购机补贴(通用类) | 2026-11-01 | 山东省 | 评阅通过 | 田文庆 | 通过 | 通过 | 李全宇 | 通过 | 通过
耕整地机械 | 耕地机械 | 深松机 | 4-5铲偏柱式、全方位式深松机 | 山东大华机械有限公司 | 深松机 | 1S-250 |  | 深松部件:4个;深松铲结构型式:偏柱式 ;铲间距:520/840/520mm | 结构型式：悬挂式；深松铲数量：4个；深松铲结构型式：偏柱式曲面铲；铲间距：52/84/52cm；工作状态外形尺寸（长×宽×高）：2000×3240×1520mm;工作幅宽：250cm；深松铲排列方式：两行交错；深松深度：30~45cm；作业速度：2～5km/h；作业小时生产率：0.5～1.25hm²/h | 2700元 | 0 | 购机补贴(通用类) | 2026-11-01 | 山东省 | 评阅通过 | 田文庆 | 通过 | 通过 | 李全宇 | 通过 | 通过
耕整地机械 | 耕地机械 | 深松机 | 4-5铲偏柱式、全方位式深松机 | 潍坊恒旋农业装备有限公司 | 深松机 | 1S-220 |  | 深松部件:4个;深松铲结构型式:偏柱式 ;铲间距:62.5,40,62.5mm | 型号名称：1S-220型深松机； 结构型式：悬挂式； 振动方式：非振动； 配套动力范围（kW）：73.5～91.9； 整机外形尺寸（长×宽×高）㎜：1700×2520×1250； 作业速度（km/h）：2～4； 作业小时生产率（hm2/h）：0.54～1.08； 工作幅宽（㎝）：220； 铲间距（㎝）：62.5,40,62.5； 深松铲结构型式：偏柱式曲面铲； 深松铲排列方式：两行交错； 深松铲数量（个）：4； 深松深度（㎝）：30-40； 整地深度（㎝）：/; 旋耕刀型号：/； 旋耕刀辊设计转速（r/min ）：/; 旋耕刀总安装刀数（把）:/; 旋耕刀轴传动方式：/; 旋耕刀轴最大回转半径 （㎜ ）：/; 灭茬刀型号：/; 灭茬刀辊设计转速（r/min ）：/; 灭茬刀总安装刀数（把）:/; 灭茬刀轴传动方式：/; 灭茬刀轴最大回转半径 （㎜ ）：/; 起垄器型式：/; 排肥器型式：/; 排肥器数量（个）：/; 灭茬行数（行）：/; 起垄行数（行）：/; 整地机构型式：碎土镇压辊. | 2700元 | 0 | 购机补贴(通用类) | 2026-08-31 | 山东省 | 评阅通过 | 田文庆 | 通过 | 通过 | 李全宇 | 通过 | 通过
耕整地机械 | 耕地机械 | 深松机 | 4-5铲偏柱式、全方位式深松机 | 潍坊农友机械有限公司 | 深松机 | 1S-220 |  | 深松部件:4个;深松铲结构型式:偏柱式 ;铲间距:625mm | 结构型式:悬挂式振动方式:非振动式配套动力范围KW:≥73.5工作状态外形尺寸(长*宽*高)MM:1650*2590*1200作业速度KM/H:>2作业小时生产率㎞²/h:≥0.44工作幅宽CM:220铲间距CM:62.5 40 62.5，深松铲结构型式:偏柱式曲面铲深松铲排列方式:两行交错深松铲数量(个):4深松深度CM:30-40 | 2700元 | 0 | 购机补贴(通用类) | 2026-08-31 | 山东省 | 评阅通过 | 田文庆 | 通过 | 通过 | 李全宇 | 通过 | 通过
耕整地机械 | 耕地机械 | 深松机 | 6铲及以上偏柱式、全方位式深松机 | 河南巨隆科技有限公司 | 深松机 | 1SP-285 |  | 深松部件:6个;深松铲结构型式:偏柱式 ;铲间距:475mm | 型号名称：1SP-285型深松机；结构型式：悬挂式；振动方式：非振动式；配套动力范围：80.9～110.3（kw）；整机外形尺寸（长×宽×高）：1480×3180×1370（mm）；作业小时生产率：0.48～1.21（h㎡/h）；作业速度：2～5（km/h）；工作幅宽：285cm；铲间距：47.5cm;深松铲结构型式：曲面铲；深松铲排列方式：两行交错；深松铲数量：6个；深松深度：30～45（cm）。 | 3400元 | 0 | 购机补贴(通用类) | 2025-12-30 | 河南省 | 评阅通过 | 田文庆 | 通过 | 通过 | 李全宇 | 通过 | 通过
耕整地机械 | 耕地机械 | 深松机 | 6铲及以上偏柱式、全方位式深松机 | 河南巨隆科技有限公司 | 深松机 | 1SP-330 |  | 深松部件:6个;深松铲结构型式:偏柱式 ;铲间距:550mm | 型号名称：1SP-330型深松机；结构型式：悬挂式；振动方式：非振动式；配套动力范围：88.2～125（kw）；整机外形尺寸（长×宽×高）：1480×3560×1370（mm）；作业小时生产率：0.56～1.40（h㎡/h）；作业速度：2～5（km/h）；工作幅宽：330cm；铲间距：55cm;深松铲结构型式：曲面铲；深松铲排列方式：两行交错；深松铲数量：6个；深松深度：30～45（cm）。 | 3400元 | 0 | 购机补贴(通用类) | 2025-12-30 | 河南省 | 评阅通过 | 田文庆 | 通过 | 通过 | 李全宇 | 通过 | 通过
耕整地机械 | 耕地机械 | 深松机 | 6铲及以上偏柱式、全方位式深松机 | 河南巨隆科技有限公司 | 深松机 | 1SP-370 |  | 深松部件:6个;深松铲结构型式:偏柱式 ;铲间距:564mm | 型号名称：1SP-370型深松机；结构型式：悬挂式；振动方式：非振动式；配套动力范围：95.6～139.7（kw）；整机外形尺寸（长×宽×高）：1480×3860×1370（mm）；作业小时生产率：0.63～1.57（h㎡/h）；作业速度：2～5（km/h）；工作幅宽：370cm；铲间距：63,63,56.4,63,63cm;深松铲结构型式：曲面铲；深松铲排列方式：两行交错；深松铲数量：6个；深松深度：30～45（cm）。 | 3400元 | 0 | 购机补贴(通用类) | 2025-12-30 | 河南省 | 评阅通过 | 田文庆 | 通过 | 通过 | 李全宇 | 通过 | 通过
耕整地机械 | 耕地机械 | 深松机 | 6铲及以上偏柱式、全方位式深松机 | 山东大华机械有限公司 | 深松机 | 1S-300 |  | 深松部件:6个;深松铲结构型式:偏柱式 ;铲间距:500mm | 结构型式：悬挂式；深松铲数量：6个；深松铲结构型式：偏柱式曲面铲；铲间距：50cm；工作状态外形尺寸（长×宽×高）：1960×3580×1520mm;配套动力范围:91.9~132.3kW轮式拖拉机；深松铲排列方式：两行交错；工作幅宽：300cm；深松深度：30~50cm；作业小时生产率：0.6～1.5hm2/h | 3400元 | 0 | 购机补贴(通用类) | 2026-11-01 | 山东省 | 评阅通过 | 田文庆 | 通过 | 通过 | 李全宇 | 通过 | 通过
耕整地机械 | 耕地机械 | 深松机 | 6铲及以上偏柱式、全方位式深松机 | 潍坊恒旋农业装备有限公司 | 深松机 | 1S-300 |  | 深松部件:6个;深松铲结构型式:偏柱式 ;铲间距:52.5,52.5,40,52.5,52.5mm | 型号名称：1S-300型深松机； 结构型式：悬挂式； 振动方式：非振动式； 配套动力范围（kW）：92～120； 整机外形尺寸（长×宽×高）㎜：1745×3020×1250； 作业速度（km/h）：2～4； 作业小时生产率（hm2/h）：0.54～1.08； 工作幅宽（㎝）：300； 铲间距（㎝）：52.5,52.5,40,52.5,52.5； 深松铲结构型式：偏柱式曲面铲； 深松铲排列方式：三行交错； 深松铲数量（个）：6； 深松深度（㎝）：30-40； 整地深度（㎝）：/; 旋耕刀型号：/； 旋耕刀辊设计转速（r/min ）：/; 旋耕刀总安装刀数（把）:/; 旋耕刀轴传动方式：/; 旋耕刀轴最大回转半径 （㎜ ）：/; 灭茬刀型号：/; 灭茬刀辊设计转速（r/min ）：/; 灭茬刀总安装刀数（把）:/; 灭茬刀轴传动方式：/; 灭茬刀轴最大回转半径 （㎜ ）：/; 起垄器型式：/; 排肥器型式：/; 排肥器数量（个）：/; 灭茬行数（行）：/; 起垄行数（行）：/; 整地机构型式：碎土镇压辊. | 3400元 | 0 | 购机补贴(通用类) | 2026-08-31 | 山东省 | 评阅通过 | 田文庆 | 通过 | 通过 | 李全宇 | 通过 | 通过
耕整地机械 | 耕地机械 | 深松机 | 6铲及以上偏柱式、全方位式深松机 | 潍坊农友机械有限公司 | 深松机 | 1S-300 |  | 深松部件:6个;深松铲结构型式:偏柱式 ;铲间距:525mm | 结构型式:悬挂式振动方式:非振动式配套动力范围KW:≥91.9工作状态外形尺寸(长*宽*高)MM:1740*3045*1240作业速度km/h：>2作业小时生产率㎞²/h:≥0.6工作幅宽CM:300铲间距CM:52.5 52.5 40 52.5 52.5，深松铲结构型式:偏柱式曲面铲深松铲排列方式:三行交错深松铲数量(个):6深松深度CM:30-40 | 3400元 | 0 | 购机补贴(通用类) | 2026-08-31 | 山东省 | 评阅通过 | 田文庆 | 通过 | 通过 | 李全宇 | 通过 | 通过
耕整地机械 | 耕地机械 | 开沟机 | 50cm以下配套轮式拖拉机开沟机 | 河南巨隆科技有限公司 | 旋耕开沟机 | 12KG-23(200) |  | 开沟深度:23cm;配套轮式拖拉机:是 | 型号名称：12KG-23(200)型旋耕开沟机；结构型式：框架式；最终传动方式：侧边齿轮传动；整机外形尺寸（长×宽×高）：1240×2270×1190mm；工作幅宽：200cm；配套拖拉机标定功率范围：58.8～73.5kW；配套拖拉机动力输出轴转速：720/760r/min；与拖拉机联接方式：三点悬挂；旋耕刀型号：IT195左/IT195；旋耕刀数量：56把；刀辊设计转速：237/250r/min；刀辊最大回转半径：195mm；开沟刀型号：异型直刀+异型弯刀；开沟刀数量：6+10把；刀盘设计转速：237/250r/min；刀盘最大回转半径：322mm；耕深：≥8cm；开沟深度：23cm；沟面宽度：24cm；沟底宽度：18cm；作业速度范围：0.56～1.39m/s。 | 930元 | 0 | 购机补贴(非通用类) | 2025-08-06 | 河南省 | 评阅通过 | 田文庆 | 通过 | 通过 | 李全宇 | 通过 | 通过
耕整地机械 | 耕地机械 | 开沟机 | 50cm以下配套轮式拖拉机开沟机 | 河南巨隆科技有限公司 | 旋耕开沟机 | 12KG-23(230) |  | 开沟深度:23cm;配套轮式拖拉机:是 | 型号名称：12KG-23(230)型旋耕开沟机；结构型式：框架式；最终传动方式：侧边齿轮传动；整机外形尺寸（长×宽×高）：1240×2570×1190mm；工作幅宽：230cm；配套拖拉机标定功率范围：66.2～80.9kW；配套拖拉机动力输出轴转速：720/760r/min；与拖拉机联接方式：三点悬挂；旋耕刀型号：IT195左/IT195；旋耕刀数量：68把；刀辊设计转速：237/250r/min；刀辊最大回转半径：195mm；开沟刀型号：异型直刀+异型弯刀；开沟刀数量：6+10把；刀盘设计转速：237/250r/min；刀盘最大回转半径：322mm；耕深：≥8cm；开沟深度：23cm；沟面宽度：24cm；沟底宽度：18cm；作业速度范围：0.56～1.39m/s。 | 930元 | 0 | 购机补贴(非通用类) | 2025-08-06 | 河南省 | 评阅通过 | 田文庆 | 通过 | 通过 | 李全宇 | 通过 | 通过
耕整地机械 | 整地机械 | 耙（限圆盘耙、驱动耙） | 2-3m圆盘耙 | 徐州福莱德力农业机械有限公司 | 液压偏置重耙 | 1BZ-2.5 |  | 作业幅宽:2.5m | 工作幅宽：2500毫米，耙片数量：24片 | 1150元 | 0 | 购机补贴(非通用类) | 2026-12-29 | 江苏省 | 评阅通过 | 田文庆 | 通过 | 通过 | 李全宇 | 通过 | 通过
耕整地机械 | 整地机械 | 耙（限圆盘耙、驱动耙） | 3-3.5m圆盘耙 | 河北农哈哈机械集团有限公司 | 驱动耙 | 1BQ-3.0 |  | 作业幅宽:3m | 结构型式：悬挂式；配套动力范围：88.2-147kW；工作幅宽：300cm；耙齿间距：245cm； 工作状态外形尺寸(长×宽×高）：1620×3140×1325mm；耙深：2-20cm；耙组数量：12组；耙齿数量：24个 | 2600元 | 0 | 购机补贴(非通用类) | 2026-10-21 | 河北省 | 评阅通过 | 田文庆 | 通过 | 通过 | 李全宇 | 通过 | 通过
耕整地机械 | 整地机械 | 耙（限圆盘耙、驱动耙） | 3-3.5m圆盘耙 | 徐州福莱德力农业机械有限公司 | 液压偏置重耙 | 1BZ-3.0 |  | 作业幅宽:3.0m | 工作幅宽：3000毫米，耙片数量：28片 | 2600元 | 0 | 购机补贴(非通用类) | 2026-12-29 | 江苏省 | 评阅通过 | 田文庆 | 通过 | 通过 | 李全宇 | 通过 | 通过
耕整地机械 | 整地机械 | 耙（限圆盘耙、驱动耙） | 3.5-4.5m圆盘耙 | 河北农哈哈机械集团有限公司 | 驱动耙 | 1BQ-3.5 |  | 作业幅宽:3.5m | 结构型式：悬挂式；配套动力范围：110.3-161.7kW；工作幅宽：350cm；耙齿间距：245cm； 工作状态外形尺寸(长×宽×高）：1620×3140×1325mm；耙深：2-20cm；耙组数量：14组；耙齿数量：28个 | 3480元 | 0 | 购机补贴(非通用类) | 2026-10-21 | 河北省 | 评阅通过 | 田文庆 | 通过 | 通过 | 李全宇 | 通过 | 通过
耕整地机械 | 整地机械 | 耙（限圆盘耙、驱动耙） | 3.5-4.5m圆盘耙 | 河北农哈哈机械集团有限公司 | 驱动耙 | 1BQ-4.0 |  | 作业幅宽:4m | 结构型式：悬挂式；配套动力范围：132.3-191.1kW；工作幅宽：400cm；耙齿间距：245cm； 工作状态外形尺寸(长×宽×高）：1620×3140×1325mm；耙深：2-20cm；耙组数量：16组；耙齿数量：32个 | 3480元 | 0 | 购机补贴(非通用类) | 2026-10-21 | 河北省 | 评阅通过 | 田文庆 | 通过 | 通过 | 李全宇 | 通过 | 通过
耕整地机械 | 整地机械 | 耙（限圆盘耙、驱动耙） | 3.5-4.5m圆盘耙 | 徐州福莱德力农业机械有限公司 | 液压偏置重耙 | 1BZ-3.5 |  | 作业幅宽:3.5m | 工作幅宽：3500毫米，耙片数量：32片 | 3480元 | 0 | 购机补贴(非通用类) | 2026-12-29 | 江苏省 | 评阅通过 | 田文庆 | 通过 | 通过 | 李全宇 | 通过 | 通过
耕整地机械 | 整地机械 | 耙（限圆盘耙、驱动耙） | 4.5-6.5m圆盘耙 | 徐州福莱德力农业机械有限公司 | 液压偏置重耙 | 1BZ-4.5 |  | 作业幅宽:4.5m | 工作幅宽：4500毫米，耙片数量：40片 | 6000元 | 0 | 购机补贴(非通用类) | 2026-12-29 | 江苏省 | 评阅通过 | 田文庆 | 通过 | 通过 | 李全宇 | 通过 | 通过
耕整地机械 | 整地机械 | 耙（限圆盘耙、驱动耙） | 3-4m驱动耙 | 常州汉森机械股份有限公司 | 驱动耙 | 1BQ-3.5 |  | 作业幅宽:3.5m | 工作幅宽：350cm,耙齿数：24个，耙齿间距：29cm， 耙深：4-20cm。 | 12000元 | 0 | 购机补贴(非通用类) | 2026-12-01 | 江苏省 | 评阅通过 | 张学林 | 通过 | 通过 | 李全宇 | 通过 | 通过
耕整地机械 | 整地机械 | 耙（限圆盘耙、驱动耙） | 3-4m驱动耙 | 河北沃田机械制造有限公司 | 驱动耙 | 1BQ-3.0 |  | 作业幅宽:3m | 工作幅宽(cm)：300 , 结构型式：悬挂式， 配套动力范围（KW）：88.2-117.6, 配套动力输出轴转速(r/min)：1000, 与配套拖拉机联结方式：三点悬挂， 主轴转速(r/min)：450， 工作状态外形尺寸（长x宽x高mm）:1550x3050x1200, 作业速度(km/h)：3-12, 耙齿间距（cm）：27.3 ， 耙深（cm）：10-20， 耙组数量（组）：10， 耙齿数量（个）：20， | 12000元 | 89 | 购机补贴(非通用类) | 2026-10-21 | 河北省 | 评阅通过 | 田文庆 | 通过 | 通过 | 李全宇 | 通过 | 通过
耕整地机械 | 整地机械 | 耙（限圆盘耙、驱动耙） | 3-4m驱动耙 | 石河子市光大农机有限公司 | 动力驱动耙 | 1BD-3.5 |  | 作业幅宽:3.5m | 主轴转速 r/min 1000 工作状态外形尺寸（长×宽×高） mm 1450×3600×1250 作业速度 km/h 5～8 工作幅宽 mm 3500 耙齿间距 mm 270 耙深 mm 180～300 耙组数量 组 12 耙齿数量 个 24 型号名称 / 1BD-3.5动力驱动耙 结构型式 / 圆盘式 配套动力范围 kW 100～190 配套动力输出轴转速 r/min 1000 与配套拖拉机联接方式 / 后三点悬挂 | 12000元 | 0 | 购机补贴(非通用类) | 2025-06-21 | 新疆维吾尔自治区 | 评阅通过 | 田文庆 | 通过 | 通过 | 李全宇 | 通过 | 通过
耕整地机械 | 整地机械 | 耙（限圆盘耙、驱动耙） | 4m及以上驱动耙 | 河北沃田机械制造有限公司 | 驱动耙 | 1BQ-4.0 |  | 作业幅宽:4m | 工作幅宽(cm)：400 , 结构型式：悬挂式， 配套动力范围（KW）：95.6-147 配套动力输出轴转速(r/min)：1000, 与配套拖拉机联结方式：三点悬挂， 主轴转速(r/min)：450， 工作状态外形尺寸（长x宽x高mm）:1550x4150x1300, 作业速度(km/h)：3-12, 耙齿间距（cm）：27.3 ， 耙深（cm）：10-20， 耙组数量（组）：14， 耙齿数量（个）：28， | 21000元 | 96 | 购机补贴(非通用类) | 2026-10-21 | 河北省 | 评阅通过 | 田文庆 | 通过 | 通过 | 李全宇 | 通过 | 通过
耕整地机械 | 整地机械 | 耙（限圆盘耙、驱动耙） | 4m及以上驱动耙 | 新疆双剑农机制造有限公司 | 驱动耙 | 1BQ-4.0 |  | 作业幅宽:4m | 外形尺寸（mm）：1570*4200*1300，结构形式:立轴式，连接形式：三点悬挂，配套动力(kw):132-176,耙深（mm）：50-180，耙刀数（个）：32，作业幅宽:4m | 21000元 | 132 | 购机补贴(非通用类) | 2027-01-29 | 新疆维吾尔自治区 | 评阅通过 | 田文庆 | 通过 | 通过 | 李全宇 | 通过 | 通过
耕整地机械 | 整地机械 | 起垄机 | 1-2m起垄机 | 河南巨隆科技有限公司 | 旋耕起垄机 | 1GZL-135L1 |  | 含旋耕装置:是 ;作业幅宽:1.35m | 型号名称：1GZL-135L1型旋耕起垄机；结构型式：悬挂式；配套动力范围：36.8～58.8（kW）；作业速度：2～5km/h；作业小时生产率：0.23～0.57（h㎡/h·m）；外形尺寸（长×宽×高）：1560×1580×1080（mm）；总质量：468kg；工作幅宽：1.35m；起垄器型式：弧形整型器；起垄行数：1行；旋耕刀轴传动方式：中间传动；旋耕刀型号：ⅠT245/ⅠT245左；旋耕刀辊设计转速：267r/min；旋耕刀总安装刀数：14把；旋耕刀辊最大回转半径：245mm。 | 1200元 | 0 | 购机补贴(非通用类) | 2026-08-10 | 河南省 | 评阅通过 | 田文庆 | 通过 | 通过 | 李全宇 | 通过 | 通过
耕整地机械 | 整地机械 | 起垄机 | 2m及以上起垄机 | 河南巨隆科技有限公司 | 旋耕起垄机 | 1GZL-230L2 |  | 含旋耕装置:是 ;作业幅宽:2.3m | 型号名称：1GZL-230L2型旋耕起垄机；结构型式：悬挂式；配套动力范围：66.2～95.6（kW）；作业速度：2～5km/h；作业小时生产率：0.39～0.98（h㎡/h·m）；外形尺寸（长×宽×高）：1400×2560×1340（mm）；总质量：638kg；工作幅宽：2.3m；起垄器型式：弧形整型器；起垄行数：2行；起垄间距：120cm；旋耕刀轴传动方式：中间传动；旋耕刀型号：ⅠT245/ⅠT245左；旋耕刀辊设计转速：267r/min；旋耕刀总安装刀数：68把；旋耕刀辊最大回转半径：245mm。 | 1560元 | 0 | 购机补贴(非通用类) | 2026-08-10 | 河南省 | 评阅通过 | 田文庆 | 通过 | 通过 | 李全宇 | 通过 | 通过
耕整地机械 | 耕整地联合作业机械（可含施肥功能） | 联合整地机 | 2-2.5m双轴联合整地机 | 石河子市光大农机有限公司 | 联合整地机 | 1ZL-2.0 |  | 作业幅宽:2.0m;刀轴:双轴 | 配套动力范围（kW）：30-60；外形尺寸（工作状态，长×宽×高)mm：5250×2350×960；结构质量（kg）：1100；耙片数 24片，工作幅宽MM 2000，耙片间距MM 170,耙片直径MM Φ460,耙组常用偏角MM 0,耙组最大偏角MM 13,运输状态外形尺寸MM 5250×2350×1250,油缸规格/ YG110,油缸数量 1个， | 2900元 | 0 | 购机补贴(非通用类) | 2025-06-21 | 新疆维吾尔自治区 | 评阅通过 | 田文庆 | 通过 | 通过 | 李全宇 | 通过 | 通过
耕整地机械 | 耕整地联合作业机械（可含施肥功能） | 联合整地机 | 2.5m及以上双轴联合整地机 | 石河子市光大农机有限公司 | 联合整地机 | 1ZL-2.8 |  | 作业幅宽:2.8m;刀轴:双轴 | 配套动力范围（kW）：50-70；外形尺寸（工作状态，长×宽×高)mm：5850×3100×1250；结构质量（kg）：2300；耙片数 36片，工作幅宽MM 2800，耙片间距MM 170,耙片直径MM Φ460,耙组常用偏角MM 0,耙组最大偏角MM 13,运输状态外形尺寸MM 5850×3100×1550,油缸规格/ YG110,油缸数量 1个， | 3100元 | 0 | 购机补贴(非通用类) | 2025-06-21 | 新疆维吾尔自治区 | 评阅通过 | 田文庆 | 通过 | 通过 | 李全宇 | 通过 | 通过
耕整地机械 | 耕整地联合作业机械（可含施肥功能） | 联合整地机 | 2.5m及以上双轴联合整地机 | 石河子市光大农机有限公司 | 联合整地机 | 1ZL-3.2 |  | 作业幅宽:3.2m;刀轴:双轴 | 配套动力范围（kW）：55-80；外形尺寸（工作状态，长×宽×高)mm：6050×3500×1300；结构质量（kg）：2380；耙片数 40片，工作幅宽MM 3200，耙片间距MM 170,耙片直径MM Φ460,耙组常用偏角MM 0,耙组最大偏角MM 13,运输状态外形尺寸MM 6050×3500×1610,油缸规格/ YG110,油缸数量 1个， | 3100元 | 0 | 购机补贴(非通用类) | 2025-06-21 | 新疆维吾尔自治区 | 评阅通过 | 田文庆 | 通过 | 通过 | 李全宇 | 通过 | 通过
耕整地机械 | 耕整地联合作业机械（可含施肥功能） | 联合整地机 | 2.5m及以上双轴联合整地机 | 石河子市光大农机有限公司 | 联合整地机 | 1ZL-3.6 |  | 作业幅宽:3.6m;刀轴:双轴 | 配套动力范围（kW）：81-103；外形尺寸（工作状态，长×宽×高)mm：6880×4200×1400；结构质量（kg）：3350；耙片数 片缺口耙2组22片、圆盘耙2组23片，工作幅宽MM 3600，耙片间距MM 170,耙片直径MM Φ460,耙组常用偏角MM 0,耙组最大偏角MM 13,运输状态外形尺寸MM 6880×2750×2530,折叠油缸规格/ YG110,折叠油缸数量 2个，行走升降油缸规格 / YG110、行走升降油缸数量 2个 | 3100元 | 0 | 购机补贴(非通用类) | 2025-06-21 | 新疆维吾尔自治区 | 评阅通过 | 田文庆 | 通过 | 通过 | 李全宇 | 通过 | 通过
耕整地机械 | 耕整地联合作业机械（可含施肥功能） | 联合整地机 | 2.5m及以上双轴联合整地机 | 石河子市光大农机有限公司 | 联合整地机 | 1ZL-4.3 |  | 作业幅宽:4.3m;刀轴:双轴 | 配套动力范围（kW）：96-125；外形尺寸（工作状态，长×宽×高)mm：6880×4620×1400；结构质量（kg）：3600；耙片数 片缺口耙2组24片、圆盘耙2组25片，工作幅宽MM 4300，耙片间距MM 170,耙片直径MM Φ460,耙组常用偏角MM 0,耙组最大偏角MM 13,运输状态外形尺寸MM 6880×2750×2730,折叠油缸规格/ YG110,折叠油缸数量 2个，行走升降油缸规格 / YG110、行走升降油缸数量 2个 | 3100元 | 0 | 购机补贴(非通用类) | 2025-06-21 | 新疆维吾尔自治区 | 评阅通过 | 田文庆 | 通过 | 通过 | 李全宇 | 通过 | 通过
耕整地机械 | 耕整地联合作业机械（可含施肥功能） | 联合整地机 | 2.5m及以上双轴联合整地机 | 石河子市光大农机有限公司 | 联合整地机 | 1ZL-4.8 |  | 作业幅宽:4.8m;刀轴:双轴 | 配套动力范围（kW）：103-140；外形尺寸（工作状态，长×宽×高)mm：6880×5120×1400；结构质量（kg）：3950；耙片数 片缺口耙2组28片、圆盘耙2组29片，工作幅宽MM 4800，耙片间距MM 170,耙片直径MM Φ460,耙组常用偏角MM 0,耙组最大偏角MM 13,运输状态外形尺寸MM 6880×2750×2990,折叠油缸规格/ YG110,折叠油缸数量 2个，行走升降油缸规格 / YG110、行走升降油缸数量 2个 | 3100元 | 0 | 购机补贴(非通用类) | 2025-06-21 | 新疆维吾尔自治区 | 评阅通过 | 田文庆 | 通过 | 通过 | 李全宇 | 通过 | 通过
耕整地机械 | 耕整地联合作业机械（可含施肥功能） | 联合整地机 | 2.5m及以上双轴联合整地机 | 石河子市光大农机有限公司 | 联合整地机 | 1ZL-5.6 |  | 作业幅宽:5.6m;刀轴:双轴 | 型号名称 / 1ZL-5.6 联合整地机 , 连接型式 牵引式 整机配置形式 / 缺口耙（2）组、圆盘耙（2）组、平土板（2）组、碎土辊（4）组、镇压辊（4）组 整机重量 3200 kg,耙片数 68 片,耙片直径 φ460 ㎜,耙片间距 170 ㎜ 工作幅宽 5.6 m 耙组最小偏角 0 (°) ,耙组最大偏角 13 (°),工作状态外形尺寸（长） 5050 ㎜,工作状态外形尺寸（宽） 5700 ㎜ 工作状态外形尺寸（高） 1380 ㎜,运输状态外形尺寸（长） 5050 ㎜ 运输状态外形尺寸（宽） 2530 ㎜,运输状态外形尺寸（高）2450 ㎜ 轮胎规格 / 20.5/70-16 ,轮胎数量 个 2 ,轮距 2380 ㎜,油缸规格 / YG-110 & 102*560*670 油缸数量 个 4个(2 & 2) ,配套动力 85～135 kw | 3100元 | 0 | 购机补贴(非通用类) | 2025-06-21 | 新疆维吾尔自治区 | 评阅通过 | 田文庆 | 通过 | 通过 | 李全宇 | 通过 | 通过
耕整地机械 | 耕整地联合作业机械（可含施肥功能） | 联合整地机 | 2.5m及以上双轴联合整地机 | 石河子市光大农机有限公司 | 联合整地机 | 1ZL-6.5 |  | 作业幅宽:6.5m;刀轴:双轴 | 连接型式 牵引式 整机配置形式 / 缺口耙（4）组、圆盘耙（4）组、平土板（4）组、碎土辊（5）组、镇压辊（5）组 整机重量 kg 3980 耙片数 片 76 耙片直径 ㎜ φ460 耙片间距 ㎜ 170 工作幅宽 m 6.5 耙组最小偏角 (°) 0 耙组最大偏角 (°) 13 工作状态外形尺寸（长） ㎜ 5450 工作状态外形尺寸（宽） ㎜ 6650 工作状态外形尺寸（高） ㎜ 1400 运输状态外形尺寸（长） ㎜ 5450 运输状态外形尺寸（宽） ㎜ 4080 运输状态外形尺寸（高） ㎜ 3260 轮胎规格 / 20.5/70-16 轮胎数量 个 4 轮距 ㎜ 865-1455-865 油缸规格 / YG-110 & 102*560*670 油缸数量 个 6个(2 & 4) 配套动力 kw 120～160 | 3100元 | 0 | 购机补贴(非通用类) | 2025-06-21 | 新疆维吾尔自治区 | 评阅通过 | 田文庆 | 通过 | 通过 | 李全宇 | 通过 | 通过
耕整地机械 | 耕整地联合作业机械（可含施肥功能） | 联合整地机 | 2.5m及以上双轴联合整地机 | 石河子市光大农机有限公司 | 联合整地机 | 1ZL-7.2 |  | 作业幅宽:7.2m;刀轴:双轴 | 连接型式 牵引式 整机配置形式 / 缺口耙（4）组、圆盘耙（4）组、平土板（4）组、碎土辊（5）组、镇压辊（5）组 整机重量 kg 4400 耙片数 片 86 耙片直径 ㎜ φ460 耙片间距 ㎜ 170 工作幅宽 m 7.2 耙组最小偏角 (°) 0 耙组最大偏角 (°) 13 工作状态外形尺寸（长） ㎜ 6850 工作状态外形尺寸（宽） ㎜ 7420 工作状态外形尺寸（高） ㎜ 1720 运输状态外形尺寸（长） ㎜ 6850 运输状态外形尺寸（宽） ㎜ 4760 运输状态外形尺寸（高） ㎜ 2850 轮胎规格 / 20.5/70-16 轮胎数量 个 4 轮距 ㎜ 865-1455-865 油缸规格 / YG-110 & (102*560*670) 油缸数量 个 6个(2 & 4) 配套动力 kw 135～190 | 3100元 | 0 | 购机补贴(非通用类) | 2025-06-21 | 新疆维吾尔自治区 | 评阅通过 | 田文庆 | 通过 | 通过 | 李全宇 | 通过 | 通过
耕整地机械 | 耕整地联合作业机械（可含施肥功能） | 联合整地机 | 2.5m及以上双轴联合整地机 | 石河子市光大农机有限公司 | 联合整地机 | 1ZLZ-3.6 |  | 作业幅宽:3.6m;刀轴:双轴 | 配套动力范围（kW）：80.88-102.94；外形尺寸（工作状态，长×宽×高)mm：6880×4200×1400；结构质量（kg）：3350；耙片数 片缺口耙2组22片、圆盘耙2组23片，工作幅宽M 3.6，耙片间距MM 170,耙片直径MM Φ460,耙组常用偏角MM 0,耙组最大偏角MM 13,运输状态外形尺寸MM 6880×2750×2530,折叠油缸规格/ YG110,折叠油缸数量 2个，行走升降油缸规格 / YG110、行走升降油缸数量 2个 | 3100元 | 0 | 购机补贴(非通用类) | 2024-04-10 | 新疆维吾尔自治区 | 评阅通过 | 田文庆 | 通过 | 通过 | 李全宇 | 通过 | 通过
耕整地机械 | 耕整地联合作业机械（可含施肥功能） | 联合整地机 | 2.5m及以上双轴联合整地机 | 石河子市光大农机有限公司 | 联合整地机 | 1ZLZ-4.3 |  | 作业幅宽:4.3m;刀轴:双轴 | 配套动力范围（kW）：95.59-125；外形尺寸（工作状态，长×宽×高)mm：6880×4620×1400；结构质量（kg）：3600；耙片数 片缺口耙2组24片、圆盘耙2组25片，工作幅宽M 4.3，耙片间距MM 170,耙片直径MM Φ460,耙组常用偏角MM 0,耙组最大偏角MM 13,运输状态外形尺寸MM 6880×2750×2730,折叠油缸规格/ YG110,折叠油缸数量 2个，行走升降油缸规格 / YG110、行走升降油缸数量 2个 | 3100元 | 0 | 购机补贴(非通用类) | 2024-04-10 | 新疆维吾尔自治区 | 评阅通过 | 田文庆 | 通过 | 通过 | 李全宇 | 通过 | 通过
耕整地机械 | 耕整地联合作业机械（可含施肥功能） | 联合整地机 | 2.5m及以上双轴联合整地机 | 石河子市光大农机有限公司 | 联合整地机 | 1ZLZ-4.5 |  | 作业幅宽:4.5m;刀轴:双轴 | 配套动力范围（kW）：99.26-132.35；外形尺寸（工作状态，长×宽×高)mm：6880×4780×1400；结构质量（kg）：3850；耙片数 片缺口耙2组26片、圆盘耙2组27片，工作幅宽M 4.5，耙片间距MM 170,耙片直径MM Φ460,耙组常用偏角MM 0,耙组最大偏角MM 13,运输状态外形尺寸MM 6880×2750×2780 ,折叠油缸规格/ YG110,折叠油缸数量 2个，行走升降油缸规格 / YG110、行走升降油缸数量 2个 | 3100元 | 0 | 购机补贴(非通用类) | 2024-04-10 | 新疆维吾尔自治区 | 评阅通过 | 田文庆 | 通过 | 通过 | 李全宇 | 通过 | 通过
耕整地机械 | 耕整地联合作业机械（可含施肥功能） | 联合整地机 | 2.5m及以上双轴联合整地机 | 石河子市光大农机有限公司 | 联合整地机 | 1ZLZ-4.8 |  | 作业幅宽:4.8m;刀轴:双轴 | 配套动力范围（kW）：102.94-139.71；外形尺寸（工作状态，长×宽×高)mm：6880×5120×1400；结构质量（kg）：3950；耙片数 片缺口耙2组28片、圆盘耙2组29片，工作幅宽M 4.8，耙片间距MM 170,耙片直径MM Φ460,耙组常用偏角MM 0,耙组最大偏角MM 13,运输状态外形尺寸MM 6880×2750×2990 ,折叠油缸规格/ YG110,折叠油缸数量 2个，行走升降油缸规格 / YG110、行走升降油缸数量 2个 | 3100元 | 0 | 购机补贴(非通用类) | 2024-04-10 | 新疆维吾尔自治区 | 评阅通过 | 田文庆 | 通过 | 通过 | 李全宇 | 通过 | 通过
耕整地机械 | 耕整地联合作业机械（可含施肥功能） | 联合整地机 | 2.5m及以上双轴联合整地机 | 石河子市光大农机有限公司 | 联合整地机 | 1ZLZ-5.2 |  | 作业幅宽:5.2m;刀轴:双轴 | 配套动力范围（kW）：117.65-147.06；外形尺寸（工作状态，长×宽×高)mm：6880×5330×1400；结构质量（kg）：4100 耙片数片缺口耙2组30片、圆盘耙2组31片，工作幅宽M 5.2，耙片间距MM 170,耙片直径MM Φ460,耙组常用偏角MM 0,耙组最大偏角MM 13,运输状态外形尺寸MM 6880×2750×3110 ,折叠油缸规格/ YG110,折叠油缸数量 2个，行走升降油缸规格 / YG110、行走升降油缸数量 2个 | 3100元 | 0 | 购机补贴(非通用类) | 2024-04-10 | 新疆维吾尔自治区 | 评阅通过 | 田文庆 | 通过 | 通过 | 李全宇 | 通过 | 通过
耕整地机械 | 耕整地联合作业机械（可含施肥功能） | 联合整地机 | 2.5m及以上双轴联合整地机 | 石河子市光大农机有限公司 | 联合整地机 | 1ZLZ-6.0 |  | 作业幅宽:6.0m;刀轴:双轴 | 配套动力范围（kW）：132.35-172.79；外形尺寸（工作状态，长×宽×高)mm：6880×6340×1400；结构质量（kg）：4600；耙片数 片缺口耙2组34片、圆盘耙2组35片，工作幅宽M 6.0，耙片间距MM 170,耙片直径MM Φ460,耙组常用偏角MM 0,耙组最大偏角MM 13,运输状态外形尺寸MM 6880×2750×3600,折叠油缸规格/ YG110,折叠油缸数量 2个，行走升降油缸规格 / YG110、行走升降油缸数量 2个 | 3100元 | 0 | 购机补贴(非通用类) | 2024-04-10 | 新疆维吾尔自治区 | 评阅通过 | 田文庆 | 通过 | 通过 | 李全宇 | 通过 | 通过
耕整地机械 | 耕整地联合作业机械（可含施肥功能） | 联合整地机 | 2.5m及以上双轴联合整地机 | 石河子市光大农机有限公司 | 联合整地机 | 1ZLZD-6.0 |  | 作业幅宽:6.0m;刀轴:双轴 | 配套动力范围（kW）：132.35-172.79；外形尺寸（工作状态，长×宽×高)mm：7460×6820×1400；结构质量（kg）：4600；耙片数 缺口耙4组36片、圆盘耙4组36片，工作幅宽MM 6000，耙片间距MM 170,耙片直径MM Φ460,耙组常用偏角MM 0,耙组最大偏角MM 13,运输状态外形尺寸MM 7460×4080×3150,折叠油缸规格/ YG110,油缸数量 4个，行走升降油缸规格 YG110 油缸数量 2个、机具配置/ 缺口耙4组、圆盘耙4组、平土板3组、碎土辊5组、镇压辊5组 | 3100元 | 0 | 购机补贴(非通用类) | 2024-04-10 | 新疆维吾尔自治区 | 评阅通过 | 田文庆 | 通过 | 通过 | 李全宇 | 通过 | 通过
耕整地机械 | 耕整地联合作业机械（可含施肥功能） | 联合整地机 | 2.5m及以上双轴联合整地机 | 石河子市光大农机有限公司 | 联合整地机 | 1ZLZD-6.8 |  | 作业幅宽:6.8m;刀轴:双轴 | 配套动力范围（kW）：150.74-194.85；外形尺寸（工作状态，长×宽×高)mm：7460×7020×1400；结构质量（kg）：5200；耙片数 缺口耙4组41片、圆盘耙4组41片，工作幅宽MM 6800，耙片间距MM 170,耙片直径MM Φ460,耙组常用偏角MM 0,耙组最大偏角MM 13,运输状态外形尺寸MM 7460×4080×3260,折叠油缸规格/ YG110,油缸数量 4个，行走升降油缸规格 YG110 油缸数量 2个、机具配置/ 缺口耙4组、圆盘耙4组、平土板3组、碎土辊5组、镇压辊5组 | 3100元 | 0 | 购机补贴(非通用类) | 2024-04-10 | 新疆维吾尔自治区 | 评阅通过 | 田文庆 | 通过 | 通过 | 李全宇 | 通过 | 通过
耕整地机械 | 耕整地联合作业机械（可含施肥功能） | 联合整地机 | 2.5m及以上双轴联合整地机 | 石河子市光大农机有限公司 | 联合整地机 | 1ZLZD-7.6 |  | 作业幅宽:7.6m;刀轴:双轴 | 配套动力范围（kW）：161.76-216.91；外形尺寸（工作状态，长×宽×高)mm：7460×7770×1400；结构质量（kg）：5800；耙片数 缺口耙4组42片、圆盘耙4组45片，工作幅宽MM 4500，耙片间距MM 170,耙片直径MM Φ460,耙组常用偏角MM 0,耙组最大偏角MM 13,运输状态外形尺寸MM 7460×4340×3640,折叠油缸规格/ YG110,油缸数量 4个，行走升降油缸规格 YG110 油缸数量 2个、机具配置/ 缺口耙4组、圆盘耙4组、平土板3组、碎土辊5组、镇压辊5组 | 3100元 | 0 | 购机补贴(非通用类) | 2024-04-10 | 新疆维吾尔自治区 | 评阅通过 | 田文庆 | 通过 | 通过 | 李全宇 | 通过 | 通过
耕整地机械 | 耕整地联合作业机械（可含施肥功能） | 联合整地机 | 2.5m及以上双轴联合整地机 | 石河子市光大农机有限公司 | 联合整地机 | 1ZLZD-8.0 |  | 作业幅宽:8.0m;刀轴:双轴 | 配套动力范围（kW）：176.47-231.62；外形尺寸（工作状态，长×宽×高)mm：7460×8380×1400；结构质量（kg）：6100；耙片数 缺口耙4组44片、圆盘耙4组47片，工作幅宽MM 8000，耙片间距MM 170,耙片直径MM Φ460,耙组常用偏角MM 0,耙组最大偏角MM 13,运输状态外形尺寸MM 7460×4080×3860,折叠油缸规格/ YG110,油缸数量 4个，行走升降油缸规格 YG110 油缸数量 2个、机具配置/ 缺口耙4组、圆盘耙4组、平土板3组、碎土辊7组、镇压辊7组 | 3100元 | 0 | 购机补贴(非通用类) | 2024-04-10 | 新疆维吾尔自治区 | 评阅通过 | 田文庆 | 通过 | 通过 | 李全宇 | 通过 | 通过
耕整地机械 | 耕整地联合作业机械（可含施肥功能） | 联合整地机 | 2.5m及以上双轴联合整地机 | 石河子市光大农机有限公司 | 联合整地机 | 1ZLZD-8.5 |  | 作业幅宽:8.5m;刀轴:双轴 | 配套动力范围（kW）：187.5-246.32；外形尺寸（工作状态，长×宽×高)mm：7460×8920×1400；结构质量（kg）：6400；耙片数 缺口耙4组46片、圆盘耙4组49片，工作幅宽MM 8500，耙片间距MM 170,耙片直径MM Φ460,耙组常用偏角MM 0,耙组最大偏角MM 13,运输状态外形尺寸MM 7460×4080×4190,折叠油缸规格/ YG110,油缸数量 4个，行走升降油缸规格 YG110 油缸数量 2个、机具配置/ 缺口耙4组、圆盘耙4组、平土板3组、碎土辊7组、镇压辊7组 | 3100元 | 0 | 购机补贴(非通用类) | 2024-04-10 | 新疆维吾尔自治区 | 评阅通过 | 田文庆 | 通过 | 通过 | 李全宇 | 通过 | 通过
耕整地机械 | 耕整地联合作业机械（可含施肥功能） | 联合整地机 | 2.5m及以上双轴联合整地机 | 石河子市光大农机有限公司 | 联合整地机 | 1ZLZD-9.0 |  | 作业幅宽:9.0m;刀轴:双轴 | 配套动力范围（kW）：198.52-257.35；外形尺寸（工作状态，长×宽×高)mm：7460×9260×1400；结构质量（kg）：6600；耙片数 缺口耙4组48片、圆盘耙4组51片，工作幅宽MM 9000，耙片间距MM 170,耙片直径MM Φ460,耙组常用偏角MM 0,耙组最大偏角MM 13,运输状态外形尺寸MM 7460×4080×4360,折叠油缸规格/ YG110,油缸数量 4个，行走升降油缸规格 YG110 油缸数量 2个、机具配置/ 缺口耙4组、圆盘耙4组、平土板3组、碎土辊7组、镇压辊7组 | 3100元 | 0 | 购机补贴(非通用类) | 2024-04-10 | 新疆维吾尔自治区 | 评阅通过 | 田文庆 | 通过 | 通过 | 李全宇 | 通过 | 通过
耕整地机械 | 耕整地联合作业机械（可含施肥功能） | 联合整地机 | 2.5m及以上双轴联合整地机 | 新疆双剑农机制造有限公司 | 联合整地机 | 1ZL-3.6 |  | 作业幅宽:3.6m;刀轴:双轴 | 整机配置型式:缺口耙(2)组、圆盘耙(2)组、平土板(2)组、碎土棍(2)组、镇压辊(2)组;耙片间距,MM:170;耙片数,片:40;外形尺寸(长*宽*高),MM工作状态:5800*4100*1100，作业幅宽3.6m | 3100元 | 51 | 购机补贴(非通用类) | 2027-01-29 | 新疆维吾尔自治区 | 评阅通过 | 田文庆 | 通过 | 通过 | 李全宇 | 通过 | 通过
耕整地机械 | 耕整地联合作业机械（可含施肥功能） | 联合整地机 | 2.5m及以上双轴联合整地机 | 新疆双剑农机制造有限公司 | 联合整地机 | 1ZL-4.2 |  | 作业幅宽:4.2m;刀轴:双轴 | 整机配置型式:缺口耙(2)组、圆盘耙(2)组、平土板(3)组、碎土棍(3)组、镇压辊(3)组;作业幅宽,4.2m;耙片间距,MM:170;耙片数,片:48;外形尺寸(长*宽*高),MM工作状态:6000*4800*1100. | 3100元 | 59 | 购机补贴(非通用类) | 2027-01-29 | 新疆维吾尔自治区 | 评阅通过 | 田文庆 | 通过 | 通过 | 李全宇 | 通过 | 通过
耕整地机械 | 耕整地联合作业机械（可含施肥功能） | 联合整地机 | 2.5m及以上双轴联合整地机 | 新疆双剑农机制造有限公司 | 联合整地机 | 1ZL-4.8 |  | 作业幅宽:4.8m;刀轴:双轴 | 整机配置型式:缺口耙(2)组、圆盘耙(2)组、平土板(3)组、碎土棍(3)组、镇压辊(3)组;作业幅宽,4.8m;耙片间距,MM:170;耙片数,片:56;外形尺寸(长*宽*高),MM工作状态:6100*5400*1100. | 3100元 | 73 | 购机补贴(非通用类) | 2027-01-29 | 新疆维吾尔自治区 | 评阅通过 | 田文庆 | 通过 | 通过 | 李全宇 | 通过 | 通过
耕整地机械 | 耕整地联合作业机械（可含施肥功能） | 联合整地机 | 2.5m及以上双轴联合整地机 | 新疆双剑农机制造有限公司 | 联合整地机 | 1ZL-5.4 |  | 作业幅宽:5.4m;刀轴:双轴 | 整机配置型式:缺口耙(2)组、圆盘耙(2)组、平土板(3)组、碎土棍(3)组、镇压辊(3)组;作业幅宽,5.4m;耙片间距,MM:170;耙片数,片:64;外形尺寸(长*宽*高),MM工作状态:6350*6000*1100. | 3100元 | 88 | 购机补贴(非通用类) | 2027-01-29 | 新疆维吾尔自治区 | 评阅通过 | 田文庆 | 通过 | 通过 | 李全宇 | 通过 | 通过
耕整地机械 | 耕整地联合作业机械（可含施肥功能） | 联合整地机 | 复式少、免耕联合整地机 | 黑龙江鲁宁硕机械制造有限公司 | 深松整地联合作业机 | 1ZS-350 |  | 耕幅:3.5m;配套动力:209.9马力;深松深度:30cm | 工作状态外形尺寸(长×宽×高):4920×3660×1460mm；结构形式:三点悬挂式；运输宽度:3660mm；整机质量:1955kg；工作幅宽:3500mm；耙片直径:480mm；深松铲深松深度:300-400mm；配套动力:154.4-209.5kw;耙地深度：≥120mm；碎土辊：1组。 | 7200元 | 0 | 购机补贴(非通用类) | 2025-10-27 | 黑龙江 | 评阅通过 | 田文庆 | 通过 | 通过 | 李全宇 | 通过 | 通过
种植施肥机械 | 播种机械（可含施肥功能） | 条播机 | 12-18行免耕条播机 | 河南巨隆科技有限公司 | 免耕播种机 | 2BMSF-12/6 |  | 播种行数:12行 | 型号名称：2BMSF-12/6型免耕播种机；结构型式：机械式+悬挂式；配套动力范围：58.8～80.9（kW）；整机外形尺寸（长×宽×高）：1700×2490×1410（mm）；作业速度范围：2.5～5（km/h）；作业小时生产率：0.48～0.96（h㎡/h）；行距：190mm(90,290宽窄行）；工作行数：12行；工作幅宽：2280mm；排种器型式：槽轮式（非金属材料）；排种器数量：12个；排种器驱动方式：镇压辊；排肥器型式：外槽轮；；排肥器数量：6个；排肥器驱动方式：镇压辊；种/肥箱容积：97/140L;种/肥排量调节方式：丝杆/丝杆；传动机构型式：链条；开沟器型式：弯形圆管（播种）/箭铲式（施肥）；开沟器数量：12/6（播种/施肥）；开沟器深度调节范围：30～70（播种）/60～100（施肥）（mm)；地轮型式：镇压辊；地轮直径：440mm；地轮高度调节范围：0～100(mm)；破茬清垄工作部件型式：IT225+自制弯柄直刀；镇压器型式：镇压辊（空心铁轮）。 | 4200元 | 0 | 购机补贴(通用类) | 2024-11-15 | 河南省 | 评阅通过 | 田文庆 | 通过 | 通过 | 李全宇 | 通过 | 通过
种植施肥机械 | 播种机械（可含施肥功能） | 条播机 | 12-18行免耕条播机 | 河南巨隆科技有限公司 | 免耕播种机 | 2BMSF-14/7 |  | 播种行数:14行 | 型号名称：2BMSF-14/7型免耕播种机；结构型式：机械式+悬挂式；配套动力范围：66.2～88.2（kW）；整机外形尺寸（长×宽×高）：1700×2870×1410（mm）；作业速度范围：2.5～5（km/h）；作业小时生产率：0.56～1.13（h㎡/h）；行距：190mm(90,290宽窄行）;工作行数：14行；工作幅宽：2660mm；排种器型式：槽轮式（非金属材料）；排种器数量：14个；排种器驱动方式：镇压辊；排肥器型式：外槽轮；排肥器数量：7个；排肥器驱动方式：镇压辊；种/肥箱容积：108/160L；种/肥排量调节方式：丝杆/丝杆；传动机构型式：链条；开沟器型式：弯形圆管（播种）/箭铲式（施肥）；开沟器数量：14/7（播种/施肥）；开沟器深度调节范围：30～70（播种）/60～100（施肥）；地轮型式：镇压辊；地轮直径：440mm；地轮高度调节范围：0～100（mm）；破茬清垄工作部件型式：IT225+弯柄直刀；镇压器型式：镇压辊（空心铁轮）。 | 4200元 | 0 | 购机补贴(通用类) | 2024-11-15 | 河南省 | 评阅通过 | 田文庆 | 通过 | 通过 | 李全宇 | 通过 | 通过
种植施肥机械 | 播种机械（可含施肥功能） | 条播机 | 19-24行免耕条播机 | 石家庄布谷机械制造有限公司 | 免耕施肥播种机 | 2BFM-22 |  | 播种行数:22行 | 结构型式 ： 机械式,牵引式 配套动力范围 ： 58.8～73.5 kW 整机外形尺寸（长×宽×高） ： 4360×4830×1750 mm 作业速度范围 ： 6～8 km/h 作业小时生产率 ： 2.16～2.88 h㎡/h 行距 ： 164 mm 工作行数 ： 22 行 作业幅宽 ： 3600 mm 排种器型式 ： 槽轮式,金属材料 排种器数量 ： 22 个 排种器驱动方式 ： 地轮 排肥器型式 ： 槽轮式,金属材料 排肥器数量 ： 22 个 排肥器驱动方式 ： 地轮 种/肥箱容积 ： 种：750/肥：950 L 种/肥排量调节方式 ： 调节手柄 传动机构型式 ： 链传动 开沟器型式 ： 双圆盘 开沟器数量 ： 22 个 开沟器深度调节范围 ： 20～80 mm 地轮型式 ： 充气橡胶轮胎 地轮直径 ： 1040 mm 地轮高度调节范围 ： / mm 破茬清垄工作部件型式 ： 波纹圆盘 风机型式 ： / 风机叶轮直径 ： / mm 覆土器型式 ： / 镇压器型式 ： 空心橡胶轮 | 4600元 | 0 | 购机补贴(通用类) | 2027-01-11 | 河北省 | 评阅通过 | 田文庆 | 通过 | 通过 | 李全宇 | 通过 | 通过
种植施肥机械 | 播种机械（可含施肥功能） | 条播机 | 7-11行条播机 | 宝鸡雍盛机械制造有限公司 | 谷物播种机 | 2BT-10 |  | 播种行数:10行 | 结构型式 / 悬挂式（与旋耕机配套） 工作状态外形尺寸（长×宽×高） mm 1880×2050×1010 行距 mm 160～180 工作行数 行 10 工作幅宽 mm 1600～1800 排种器型式 / 外槽轮式 排种器数量 个 10 种箱容积 L 82 排量调节方式 / 螺旋调节手柄 传动结构型式 / 地轮+轴+齿轮 覆土器型式 / / 开沟器型式 / 双圆盘式 开沟器数量 个 10 地轮型式 / 镇压器 地轮直径 mm 340 镇压器型式 / 栅条式镇压辊 | 900元 | 29.4 | 购机补贴(非通用类) | 2022-12-31 | 陕西省 | 评阅通过 | 田文庆 | 通过 | 通过 | 李全宇 | 通过 | 通过
种植施肥机械 | 播种机械（可含施肥功能） | 条播机 | 7-11行条播机 | 宝鸡雍盛机械制造有限公司 | 谷物播种机 | 2BT-11 |  | 播种行数:11行 | 结构型式 / 悬挂式（与旋耕机配套） 工作状态外形尺寸（长×宽×高） mm 1880×2200×1010 行距 mm 160～180 工作行数 行 11 工作幅宽 mm 1760～1980 排种器型式 / 外槽轮式 排种器数量 个 11 种箱容积 L 90 排量调节方式 / 螺旋调节手柄 传动结构型式 / 地轮+轴+齿轮 覆土器型式 / / 开沟器型式 / 双圆盘式 开沟器数量 个 11 地轮型式 / 镇压器 地轮直径 mm 340 镇压器型式 / 栅条式镇压辊 | 900元 | 33.1 | 购机补贴(非通用类) | 2022-12-31 | 陕西省 | 评阅通过 | 田文庆 | 通过 | 通过 | 李全宇 | 通过 | 通过
种植施肥机械 | 播种机械（可含施肥功能） | 条播机 | 7-11行条播机 | 宝鸡雍盛机械制造有限公司 | 谷物播种机 | 2BT-9 |  | 播种行数:9行 | 结构型式 / 悬挂式（与旋耕机配套） 工作状态外形尺寸（长×宽×高） mm 1880×1900×1010 行距 mm 160～180 工作行数 行 9 工作幅宽 mm 1440～1620 排种器型式 / 外槽轮式 排种器数量 个 9 种箱容积 L 74 排量调节方式 / 螺旋调节手柄 传动结构型式 / 地轮+轴+齿轮 覆土器型式 / / 开沟器型式 / 双圆盘式 开沟器数量 个 9 地轮型式 / 镇压器 地轮直径 mm 340 镇压器型式 / 栅条式镇压辊 | 900元 | 25.7 | 购机补贴(非通用类) | 2022-12-31 | 陕西省 | 评阅通过 | 田文庆 | 通过 | 通过 | 李全宇 | 通过 | 通过
种植施肥机械 | 播种机械（可含施肥功能） | 条播机 | 7-11行条播机 | 宝鸡雍盛机械制造有限公司 | 谷物播种机 | 2BX-10 |  | 播种行数:10行 | 结构型式 / 悬挂式 工作状态外形尺寸（长×宽×高） mm 1500×2000×1010 行距 mm 160～180 工作行数 行 10 工作幅宽 mm 1600～1800 排种器型式 / 外槽轮式 排种器数量 个 10 种箱容积 L 82 排量调节方式 / 螺旋调节手柄 传动结构型式 / 地轮+轴+齿轮 覆土器型式 / / 开沟器型式 / 双圆盘式 开沟器数量 个 10 地轮型式 / 镇压器 地轮直径 mm 340 镇压器型式 / 栅条式镇压辊 | 900元 | 18.4 | 购机补贴(非通用类) | 2022-12-31 | 陕西省 | 评阅通过 | 田文庆 | 通过 | 通过 | 李全宇 | 通过 | 通过
种植施肥机械 | 播种机械（可含施肥功能） | 条播机 | 7-11行条播机 | 宝鸡雍盛机械制造有限公司 | 谷物播种机 | 2BX-11 |  | 播种行数:11行 | 结构型式 / 悬挂式 工作状态外形尺寸（长×宽×高） mm 1500×2200×1010 行距 mm 160～180 工作行数 行 11 工作幅宽 mm 1760～1980 排种器型式 / 外槽轮式 排种器数量 个 11 种箱容积 L 90 排量调节方式 / 螺旋调节手柄 传动结构型式 / 地轮+轴+齿轮 覆土器型式 / / 开沟器型式 / 双圆盘式 开沟器数量 个 11 地轮型式 / 镇压器 地轮直径 mm 340 镇压器型式 / 栅条式镇压辊 | 900元 | 22.1 | 购机补贴(非通用类) | 2022-12-31 | 陕西省 | 评阅通过 | 田文庆 | 通过 | 通过 | 李全宇 | 通过 | 通过
种植施肥机械 | 播种机械（可含施肥功能） | 条播机 | 7-11行条播机 | 宝鸡雍盛机械制造有限公司 | 谷物播种机 | 2BX-9 |  | 播种行数:9行 | 结构型式 / 悬挂式 工作状态外形尺寸（长×宽×高） mm 1500×1900×1010 行距 mm 160～180 工作行数 行 9 工作幅宽 mm 1440～1620 排种器型式 / 外槽轮式 排种器数量 个 9 种箱容积 L 74 排量调节方式 / 螺旋调节手柄 传动结构型式 / 地轮+轴+齿轮 覆土器型式 / / 开沟器型式 / 双圆盘式 开沟器数量 个 9 地轮型式 / 镇压器 地轮直径 mm 340 镇压器型式 / 栅条式镇压辊 | 900元 | 13.2 | 购机补贴(非通用类) | 2022-12-31 | 陕西省 | 评阅通过 | 田文庆 | 通过 | 通过 | 李全宇 | 通过 | 通过
种植施肥机械 | 播种机械（可含施肥功能） | 条播机 | 7-11行条播机 | 任丘市东阳农业机械制造有限公司 | 小麦施肥播种机 | 2BXF-9 |  | 播种行数:9行 | 基本配置：机架、种肥箱、合墒器、筑埂器、圆盘开沟器、镇压器、覆土器，传动机构主要由镇压轮、传动轴、变速箱等零部件组成。配套动力14.7～18.4KW。主要参数：外形尺寸：1900×1700×1090㎜结构质量：292㎏，行距：180㎜，工作行数：9行，工作幅宽：1620㎜，排种器形式：外槽轮式，数量9个，排肥器形式：外槽轮式，数量9个，传动机构形式：轴+齿轮传动，开沟器形式：双圆盘，地轮形式：滚笼，直径375㎜ | 900元 | 16 | 购机补贴(非通用类) | 2024-12-30 | 河北省 | 评阅通过 | 田文庆 | 通过 | 通过 | 李全宇 | 通过 | 通过
种植施肥机械 | 播种机械（可含施肥功能） | 条播机 | 12-18行条播机 | 宝鸡雍盛机械制造有限公司 | 谷物播种机 | 2BT-12 |  | 播种行数:12行 | 结构型式 / 悬挂式（与旋耕机配套） 工作状态外形尺寸（长×宽×高） mm 1880×2400×1010 行距 mm 160～180 工作行数 行 12 工作幅宽 mm 1920～2160 排种器型式 / 外槽轮式 排种器数量 个 12 种箱容积 L 98 排量调节方式 / 螺旋调节手柄; 传动结构型式 / 地轮+轴+齿轮 覆土器型式 / / 开沟器型式 / 双圆盘式 开沟器数量 个 12 地轮型式 / 镇压器 地轮直径 mm 340 镇压器型式 / 栅条式镇压辊 | 1300元 | 51.5 | 购机补贴(非通用类) | 2022-12-31 | 陕西省 | 评阅通过 | 田文庆 | 通过 | 通过 | 李全宇 | 通过 | 通过
种植施肥机械 | 播种机械（可含施肥功能） | 条播机 | 12-18行条播机 | 宝鸡雍盛机械制造有限公司 | 谷物播种机 | 2BT-13 |  | 播种行数:13行 | 结构型式 / 悬挂式（与旋耕机配套） 工作状态外形尺寸（长×宽×高） mm 1880×2500×1010 行距 mm 160～180 工作行数 行 13 工作幅宽 mm 2080～2340 排种器型式 / 外槽轮式 排种器数量 个 13 种箱容积 L 106 排量调节方式 / 螺旋调节手柄 传动结构型式 / 地轮+轴+齿轮 覆土器型式 / / 开沟器型式 / 双圆盘式 开沟器数量 个 13 地轮型式 / 镇压器 地轮直径 mm 340 镇压器型式 / 栅条式镇压辊 | 1300元 | 58.8 | 购机补贴(非通用类) | 2022-12-31 | 陕西省 | 评阅通过 | 田文庆 | 通过 | 通过 | 李全宇 | 通过 | 通过
种植施肥机械 | 播种机械（可含施肥功能） | 条播机 | 12-18行条播机 | 宝鸡雍盛机械制造有限公司 | 谷物播种机 | 2BT-14 |  | 播种行数:14行 | 结构型式 / 悬挂式(与旋耕机配套） 工作状态外形尺寸（长×宽×高） mm 1880×2700×1010 行距 mm 160～180 工作行数 行 14 工作幅宽 mm 2240～2520 排种器型式 / 外槽轮式 排种器数量 个 14 种箱容积 L 114 排量调节方式 / 螺旋调节手柄 传动结构型式 / 地轮+轴+齿轮 覆土器型式 / / 开沟器型式 / 双圆盘式 开沟器数量 个 14 地轮型式 / 镇压器 地轮直径 mm 340 镇压器型式 / 栅条式镇压辊 | 1300元 | 66.2 | 购机补贴(非通用类) | 2022-12-31 | 陕西省 | 评阅通过 | 田文庆 | 通过 | 通过 | 李全宇 | 通过 | 通过
种植施肥机械 | 播种机械（可含施肥功能） | 条播机 | 12-18行条播机 | 宝鸡雍盛机械制造有限公司 | 谷物播种机 | 2BX-12 |  | 播种行数:12行 | 结构型式 / 悬挂式 工作状态外形尺寸（长×宽×高） mm 1500×2350×1010 行距 mm 160～180 工作行数 行 12 工作幅宽 mm 1920～2160 排种器型式 / 外槽轮式 排种器数量 个 12 种箱容积 L 98 排量调节方式 / 螺旋调节手柄 传动结构型式 / 地轮+轴+齿轮 覆土器型式 / / 开沟器型式 / 双圆盘式 开沟器数量 个 12 地轮型式 / 镇压器 地轮直径 mm 340 镇压器型式 / 栅条式镇压辊 | 1300元 | 29.4 | 购机补贴(非通用类) | 2022-12-31 | 陕西省 | 评阅通过 | 田文庆 | 通过 | 通过 | 李全宇 | 通过 | 通过
种植施肥机械 | 播种机械（可含施肥功能） | 条播机 | 12-18行条播机 | 金塔县金农机械制造有限公司 | 分层施肥播种机 | 2BF-13 |  | 播种行数:13行 | 型号名称 2BF-13型分层施肥播种机 结构型式 :机械式, 配套动力范围:22.1~29.4kW, 整机外形尺寸（长×宽×高）:980×2190×1220mm, 作业速度范围:1.11~1.67m/s, 作业小时生产率:0.27~0.4h㎡/h, 工作幅宽: 188.5cm, 行距:14.5cm, 工作行数:13行, 排种器型式:外槽轮式, 排种器数量:13个， 排肥器型式：大外槽轮式， 排肥器数量：13个， 排种开沟器型式：锄铲式， 排种开沟器数量：13个， 排种开沟器深度调节范围：0~150mm， 排肥开沟器型式：锄铲式， 排肥开沟器数量：13个， 排肥开沟器深度调节范围：0~150mm， 种/肥箱容积：148L， 排量调节方式：螺纹调节， 播种部分传动方式：链条传动， 地轮型式：爪式钢圈轮， 地轮直径：490mm， 地轮高度调节范围：0~130mm。 | 1300元 | 29.4 | 购机补贴(非通用类) | 2026-12-29 | 甘肃省 | 评阅通过 | 田文庆 | 通过 | 通过 | 李全宇 | 通过 | 通过
种植施肥机械 | 播种机械（可含施肥功能） | 条播机 | 12-18行条播机 | 金塔县金农机械制造有限公司 | 分层施肥播种机 | 2BF-15 |  | 播种行数:15行 | 型号名称 2BF-15型分层施肥播种机 结构型式 :机械式, 配套动力范围:25.7~29.4kW, 整机外形尺寸（长×宽×高）:1020×2540×1210mm, 作业速度范围:1.11~1.67m/s, 作业小时生产率:0.4~0.53h㎡/h, 工作幅宽: 217.5cm, 行距:14.5cm, 工作行数:15行, 排种器型式:外槽轮式, 排种器数量:15个， 排肥器型式：大外槽轮式， 排肥器数量：15个， 排种开沟器型式：锄铲式， 排种开沟器数量：15个， 排种开沟器深度调节范围：0~150mm， 排肥开沟器型式：锄铲式， 排肥开沟器数量：15个， 排肥开沟器深度调节范围：0~150mm， 种/肥箱容积：274L， 排量调节方式：螺纹调节， 播种部分传动方式：链条传动， 地轮型式：钉式钢圈轮， 地轮直径：565mm， 地轮高度调节范围：0~120mm。 | 1300元 | 29.4 | 购机补贴(非通用类) | 2026-12-29 | 甘肃省 | 评阅通过 | 田文庆 | 通过 | 通过 | 李全宇 | 通过 | 通过
种植施肥机械 | 播种机械（可含施肥功能） | 条播机 | 12-18行条播机 | 金塔县金农机械制造有限公司 | 分层施肥播种机 | 2BF-17 |  | 播种行数:17行 | 型号名称 2BF-17型分层施肥播种机 结构型式 :机械式, 配套动力范围:29.4~36.8kW, 整机外形尺寸（长×宽×高）:1050×3100×1240mm, 作业速度范围:1.11~1.67m/s, 作业小时生产率:0.53~0.67h㎡/h, 工作幅宽:246.5cm, 行距:14.5cm, 工作行数:17行, 排种器型式:外槽轮式, 排种器数量:17个， 排肥器型式：大外槽轮式， 排肥器数量：17个， 排种开沟器型式：锄铲式， 排种开沟器数量：17个， 排种开沟器深度调节范围：0~150mm， 排肥开沟器型式：锄铲式， 排肥开沟器数量：17个， 排肥开沟器深度调节范围：0~150mm， 种/肥箱容积：233L， 排量调节方式：螺纹调节， 播种部分传动方式：链条传动， 地轮型式：橡胶人字轮胎6.00-14， 地轮直径：660mm， 地轮高度调节范围：0~100mm。 | 1300元 | 36.8 | 购机补贴(非通用类) | 2026-12-29 | 甘肃省 | 评阅通过 | 田文庆 | 通过 | 通过 | 李全宇 | 通过 | 通过
种植施肥机械 | 播种机械（可含施肥功能） | 条播机 | 12-18行条播机 | 金塔县金农机械制造有限公司 | 分层施肥播种机 | 2BFY-15 |  | 播种行数:15行 | 型号名称 2BFY-15型分层施肥播种机 结构型式 :机械式, 配套动力范围:25.7~33.1kW, 整机外形尺寸（长×宽×高）:960×2710×1225mm, 作业速度范围:1.11~1.67m/s, 作业小时生产率:0.4~0.53h㎡/h, 工作幅宽:217.5cm, 行距:14.5cm, 工作行数:15行, 排种器型式:外槽轮式, 排种器数量:15个， 排肥器型式：大外槽轮式， 排肥器数量：15个， 排种开沟器型式：双圆盘式， 排种开沟器数量：15个， 排种开沟器深度调节范围：0~150mm， 排肥开沟器型式：双圆盘式， 排肥开沟器数量：15个，排肥开沟器深度调节范围：0~150mm， 种/肥箱容积：197L， 排量调节方式：螺纹调节， 播种部分传动方式：链条传动， 地轮型式：橡胶人字轮胎6.11-12， 地轮直径：620mm， 地轮高度调节范围：0~90mm。 | 1300元 | 33.1 | 购机补贴(非通用类) | 2026-12-29 | 甘肃省 | 评阅通过 | 田文庆 | 通过 | 通过 | 李全宇 | 通过 | 通过
种植施肥机械 | 播种机械（可含施肥功能） | 条播机 | 12-18行条播机 | 金塔县金农机械制造有限公司 | 分层施肥播种机 | 2BFY-17 |  | 播种行数:17行 | 型号名称 2BFY-17型分层施肥播种机 结构型式 :机械式, 配套动力范围:29.4~36.8kW, 整机外形尺寸（长×宽×高）:1110×3090×1225mm, 作业速度范围:1.11~1.67m/s, 作业小时生产率:0.53~0.67h㎡/h, 工作幅宽:246.5cm, 行距:14.5cm, 工作行数:17行, 排种器型式:外槽轮式, 排种器数量:17个， 排肥器型式：大外槽轮式， 排肥器数量：17个， 排种开沟器型式：双圆盘式， 排种开沟器数量：17个， 排种开沟器深度调节范围：0~150mm， 排肥开沟器型式：双圆盘式， 排肥开沟器数量：17个，排肥开沟器深度调节范围：0~150mm， 种/肥箱容积：232L， 排量调节方式：螺纹调节， 播种部分传动方式：链条传动， 地轮型式：橡胶人字轮胎6.11-14， 地轮直径：680mm， 地轮高度调节范围：0~90mm。 | 1300元 | 36.8 | 购机补贴(非通用类) | 2026-12-29 | 甘肃省 | 评阅通过 | 田文庆 | 通过 | 通过 | 李全宇 | 通过 | 通过
种植施肥机械 | 播种机械（可含施肥功能） | 条播机 | 12-18行条播机 | 任丘市东阳农业机械制造有限公司 | 小麦施肥播种机 | 2BXF-12 |  | 播种行数:12行 | 基本配置：机架、种肥箱、合墒器、筑埂器、圆盘开沟器、镇压器、覆土器，传动机构主要由镇压轮、传动轴、变速箱等零部件组成。配套动力18.4～25.7KW。主要参数：外形尺寸：1900×2400×1080㎜结构质量：364㎏，行距：170㎜，工作行数：12行，工作幅宽：2040㎜，排种器形式：外槽轮式，数量12个，排肥器形式：外槽轮式，数量12个，传动机构形式：轴+齿轮传动，开沟器形式：双圆盘，地轮形式：滚笼，直径375㎜ | 1300元 | 23 | 购机补贴(非通用类) | 2024-12-30 | 河北省 | 评阅通过 | 田文庆 | 通过 | 通过 | 李全宇 | 通过 | 通过
种植施肥机械 | 播种机械（可含施肥功能） | 条播机 | 12-18行条播机 | 任丘市东阳农业机械制造有限公司 | 小麦施肥播种机 | 2BXF-14 |  | 播种行数:14行 | 基本配置：机架、种肥箱、合墒器、筑埂器、圆盘开沟器、镇压器、覆土器，传动机构主要由镇压轮、传动轴、变速箱等零部件组成。配套动力22～29.4KW。主要参数：外形尺寸：1900×2550×1080㎜结构质量：395㎏，行距：160㎜，工作行数：14行，工作幅宽：2240㎜，排种器形式：外槽轮式，数量14个，排肥器形式：外槽轮式，数量14个，传动机构形式：轴+齿轮传动，开沟器形式：双圆盘，地轮形式：滚笼，直径375㎜ | 1300元 | 25 | 购机补贴(非通用类) | 2024-12-30 | 河北省 | 评阅通过 | 田文庆 | 通过 | 通过 | 李全宇 | 通过 | 通过
种植施肥机械 | 播种机械（可含施肥功能） | 条播机 | 12-18行条播机 | 石家庄布谷机械制造有限公司 | 施肥播种机 | 2BFT-14 |  | 播种行数:14行 | 结构型式 ： 悬挂式,机械式 配套动力范围 ： 22.1～36.8 kW 整机外形尺寸（长×宽×高） ： 1450×2400×1060 mm 作业速度范围 ： 1.30～1.86 m/s 作业小时生产率 ： 1～1.4 h㎡/h 工作幅宽 ： 210 cm 行距 ： 15 cm 工作行数 ： 14 行 排种器型式 ： 槽轮式、非金属材料 排种器数量 ： 14 个 排肥器型式 ： 槽轮式、非金属材料 排肥器数量 ： 14 个 排种开沟器型式 ： 双圆盘 排种开沟器数量 ： 14 个 排种开沟器深度调节范围 ： 20～60 mm 排肥开沟器型式 ： 双圆盘 排肥开沟器数量 ： 14(与排种共用) 个 排肥开沟器深度调节范围 ： 20～60 mm 种/肥箱容积 ： 种:82/肥:97 排量调节方式 ： 螺旋手柄 播种部分传动方式 ： 链条传动 地轮型式 ： 滚笼 地轮直径 ： 340 mm 地轮高度调节范围 ： 0～40 mm 风机型式 ： / 覆土器型式 ： 覆土板 镇压器型式 ： 滚笼+覆土板 | 1300元 | 0 | 购机补贴(非通用类) | 2027-01-11 | 河北省 | 评阅通过 | 田文庆 | 通过 | 通过 | 李全宇 | 通过 | 通过
种植施肥机械 | 播种机械（可含施肥功能） | 条播机 | 19-24行条播机 | 金塔县金农机械制造有限公司 | 分层施肥播种机 | 2BFY-19 |  | 播种行数:19行 | 型号名称 2BFY-19型分层施肥播种机 结构型式 :机械式, 配套动力范围:36.8~58.8kW, 整机外形尺寸（长×宽×高）:1840×3205×1240mm, 作业速度范围:1.11~1.67m/s, 作业小时生产率:0.67~0.8h㎡/h, 工作幅宽:285cm, 行距:15cm, 工作行数:19行, 排种器型式:外槽轮式, 排种器数量:19个， 排肥器型式：大外槽轮式， 排肥器数量：19个， 排种开沟器型式：双圆盘式， 排种开沟器数量：19个， 排种开沟器深度调节范围：0~150mm， 排肥开沟器型式：双圆盘式， 排肥开沟器数量：19个，排肥开沟器深度调节范围：0~150mm， 种/肥箱容积：289L， 排量调节方式：螺纹调节， 播种部分传动方式：链条传动， 地轮型式：橡胶人字轮胎6.00-12， 地轮直径：640mm， 地轮高度调节范围：0~90mm。 | 2800元 | 58.8 | 购机补贴(非通用类) | 2026-12-29 | 甘肃省 | 评阅通过 | 田文庆 | 通过 | 通过 | 李全宇 | 通过 | 通过
种植施肥机械 | 播种机械（可含施肥功能） | 条播机 | 19-24行条播机 | 金塔县金农机械制造有限公司 | 分层施肥播种机 | 2BFY-21 |  | 播种行数:21行 | 型号名称 2BFY-21型分层施肥播种机 结构型式 :机械式, 配套动力范围:58.8~69.9kW, 整机外形尺寸（长×宽×高）:1890×3990×1435mm, 作业速度范围:1.11~1.67m/s, 作业小时生产率:0.8~0.93h㎡/h, 工作幅宽:357cm, 行距:17cm, 工作行数:21行, 排种器型式:外槽轮式, 排种器数量:21个， 排肥器型式：大外槽轮式， 排肥器数量：21个， 排种开沟器型式：双圆盘式， 排种开沟器数量：21个， 排种开沟器深度调节范围：0~150mm， 排肥开沟器型式：双圆盘式， 排肥开沟器数量：21个，排肥开沟器深度调节范围：0~150mm， 种/肥箱容积：497/510L， 排量调节方式：螺纹调节， 播种部分传动方式：链条传动， 地轮型式：橡胶人字轮胎7.50-16， 地轮直径：775mm， 地轮高度调节范围：0~90mm。 | 2800元 | 69.9 | 购机补贴(非通用类) | 2026-12-29 | 甘肃省 | 评阅通过 | 田文庆 | 通过 | 通过 | 李全宇 | 通过 | 通过
种植施肥机械 | 播种机械（可含施肥功能） | 条播机 | 19-24行条播机 | 石家庄布谷机械制造有限公司 | 施肥播种机 | 2BF-24 |  | 播种行数:24行 | 结构型式 ： 牵引式,机械式 配套动力范围 ： 40.4～88.2 kW 整机外形尺寸（长×宽×高） ： 3430×4440×2090 mm 作业速度范围 ： 1.67～2.78 m/s 作业小时生产率 ： 2.16～3.6 h㎡/h 工作幅宽 ： 360 cm 行距 ： 15 cm 工作行数 ： 24 行 排种器型式 ： 槽轮式,金属材料 排种器数量 ： 24 个 排肥器型式 ： 槽轮式,金属材料 排肥器数量 ： 24 个 排种开沟器型式 ： 双圆盘 排种开沟器数量 ： 24 个 排种开沟器深度调节范围 ： 30～80 mm 排肥开沟器型式 ： 双圆盘 排肥开沟器数量 ： 24(与排种共用) 个 排肥开沟器深度调节范围 ： 30～80 mm 种/肥箱容积 ： 种:615/肥:570 L 排量调节方式 ： 调节手柄 播种部分传动方式 ： 链条传动 地轮型式 ： 充气橡胶轮胎 地轮直径 ： 900 mm 地轮高度调节范围 ： / mm 风机型式 ： / 覆土器型式 ： 覆土环 镇压器型式 ： / | 2800元 | 0 | 购机补贴(非通用类) | 2027-01-11 | 河北省 | 评阅通过 | 田文庆 | 通过 | 通过 | 李全宇 | 通过 | 通过
种植施肥机械 | 播种机械（可含施肥功能） | 条播机 | 19-24行条播机 | 石家庄布谷机械制造有限公司 | 施肥播种机 | 2BFX-20 |  | 播种行数:20行 | 结构型式 ： 悬挂式,机械式 配套动力范围 ： 40～60 kW 整机外形尺寸（长×宽×高） ： 1900×3240×1560 mm 作业速度范围 ： 1.11～1.67 m/s 作业小时生产率 ： 1.2～1.8 h㎡/h 工作幅宽 ： 300 cm 行距 ： 15 cm 工作行数 ： 20 行 排种器型式 ： 槽轮式、金属材料 排种器数量 ： 20 个 排肥器型式 ： 槽轮式、金属材料 排肥器数量 ： 20 个 排种开沟器型式 ： 双圆盘 排种开沟器数量 ： 20 个 排种开沟器深度调节范围 ： 30～80 mm 排肥开沟器型式 ： 双圆盘 排肥开沟器数量 ： 20(与排种共用) 个 排肥开沟器深度调节范围 ： 30～80 mm 种/肥箱容积 ： 种:325/肥:350 L 排量调节方式 ： 调节手柄 播种部分传动方式 ： 链条传动 地轮型式 ： 充气橡胶轮胎 地轮直径 ： 710 mm 地轮高度调节范围 ： / mm 风机型式 ： / 覆土器型式 ： 覆土环 镇压器型式 ： / | 2800元 | 0 | 购机补贴(非通用类) | 2027-01-11 | 河北省 | 评阅通过 | 田文庆 | 通过 | 通过 | 李全宇 | 通过 | 通过
种植施肥机械 | 播种机械（可含施肥功能） | 条播机 | 19-24行条播机 | 石家庄布谷机械制造有限公司 | 施肥播种机 | 2BFX-24 |  | 播种行数:24行 | 结构型式 ： 悬挂式,机械式 配套动力范围 ： 55～74 kW 整机外形尺寸（长×宽×高） ： 2240×3900×2100 mm 作业速度范围 ： 1.11～1.67 m/s 作业小时生产率 ： 1.44～2.16 h㎡/h 工作幅宽 ： 360 cm 行距 ： 15 cm 工作行数 ： 24 行 排种器型式 ： 槽轮式、非金属材料 排种器数量 ： 24 个 排肥器型式 ： 槽轮式、非金属材料 排肥器数量 ： 24 个 排种开沟器型式 ： 双圆盘 排种开沟器数量 ： 24 个 排种开沟器深度调节范围 ： 30～80 mm 排肥开沟器型式 ： 双圆盘 排肥开沟器数量 ： 24(与排种共用) 个 排肥开沟器深度调节范围 ： 30～80 mm 种/肥箱容积 ： 种：430/肥：410 L 排量调节方式 ： 调节手柄 播种部分传动方式 ： 链条传动 地轮型式 ： 充气橡胶轮胎 地轮直径 ： 710 mm 地轮高度调节范围 ： / mm 风机型式 ： / 覆土器型式 ： 镇压辊 镇压器型式 ： 镇压辊 | 2800元 | 0 | 购机补贴(非通用类) | 2027-01-11 | 河北省 | 评阅通过 | 田文庆 | 通过 | 通过 | 李全宇 | 通过 | 通过
种植施肥机械 | 播种机械（可含施肥功能） | 条播机 | 25行及以上条播机 | 金塔县金农机械制造有限公司 | 分层施肥播种机 | 2BFY-25 |  | 播种行数:25行 | 型号名称 2BFY-25型分层施肥播种机 结构型式 :机械式, 配套动力范围:75.3~88.3kW, 整机外形尺寸（长×宽×高）:1940×4130×1455mm, 作业速度范围:1.11~1.67m/s, 作业小时生产率:0.93~1.07h㎡/h, 工作幅宽:375cm, 行距:15cm, 工作行数:25行, 排种器型式:外槽轮式, 排种器数量:25个， 排肥器型式：大外槽轮式， 排肥器数量：25个， 排种开沟器型式：双圆盘式， 排种开沟器数量：25个， 排种开沟器深度调节范围：0~150mm， 排肥开沟器型式：双圆盘式， 排肥开沟器数量：25个，排肥开沟器深度调节范围：0~150mm， 种/肥箱容积：567L， 排量调节方式：螺纹调节， 播种部分传动方式：链条传动， 地轮型式：橡胶人字轮胎7.50-16， 地轮直径：775mm， 地轮高度调节范围：0~90mm。 | 4600元 | 88.3 | 购机补贴(非通用类) | 2026-12-29 | 甘肃省 | 评阅通过 | 田文庆 | 通过 | 通过 | 李全宇 | 通过 | 通过
种植施肥机械 | 播种机械（可含施肥功能） | 条播机 | 25行及以上条播机 | 石家庄布谷机械制造有限公司 | 施肥播种机 | 2BF-36 |  | 播种行数:36行 | 结构型式 ： 牵引式,机械式 配套动力范围 ： 55.1～132.3 kW 整机外形尺寸（长×宽×高） ： 4350×6400×2500 mm 作业速度范围 ： 1.67～2.78 m/s 作业小时生产率 ： 3.24～5.4 h㎡/h 工作幅宽 ： 540 cm 行距 ： 15 cm 工作行数 ： 36 行 排种器型式 ： 槽轮式,金属材料 排种器数量 ： 36 个 排肥器型式 ： 槽轮式,金属材料 排肥器数量 ： 36 个 排种开沟器型式 ： 双圆盘 排种开沟器数量 ： 36 个 排种开沟器深度调节范围 ： 30～80 mm 排肥开沟器型式 ： 双圆盘 排肥开沟器数量 ： 36(与排种共用) 个 排肥开沟器深度调节范围 ： 30～80 mm 种/肥箱容积 ： 种:920/肥:850 L 排量调节方式 ： 调节手柄 播种部分传动方式 ： 链条传动 地轮型式 ： 充气橡胶轮胎 地轮直径 ： 900 mm 地轮高度调节范围 ： / mm 风机型式 ： / 覆土器型式 ： 覆土环 镇压器型式 ： / | 4600元 | 0 | 购机补贴(非通用类) | 2027-01-11 | 河北省 | 评阅通过 | 田文庆 | 通过 | 通过 | 李全宇 | 通过 | 通过
种植施肥机械 | 播种机械（可含施肥功能） | 条播机 | 25行及以上条播机 | 石家庄布谷机械制造有限公司 | 施肥播种机 | 2BFY-28 |  | 播种行数:28行 | 结构型式 ： 牵引式,机械式 配套动力范围 ： 44.1～95.5 kW 整机外形尺寸（长×宽×高） ： 3430×5040×2090 mm 作业速度范围 ： 1.67～2.78 m/s 作业小时生产率 ： 2.52～4.2 h㎡/h 工作幅宽 ： 420 cm 行距 ： 15 cm 工作行数 ： 28 行 排种器型式 ： 槽轮式，金属材料 排种器数量 ： 28 个 排肥器型式 ： 槽轮式，金属材料 排肥器数量 ： 28 个 排种开沟器型式 ： 双圆盘 排种开沟器数量 ： 28 个 排种开沟器深度调节范围 ： 30～80 mm 排肥开沟器型式 ： 双圆盘 排肥开沟器数量 ： 28（与排种共用） 个 排肥开沟器深度调节范围 ： 30～80 mm 种/肥箱容积 ： 种：715/肥：660 L 排量调节方式 ： 调节手柄 播种部分传动方式 ： 链条传动 地轮型式 ： 充气橡胶轮胎 地轮直径 ： 900 mm 地轮高度调节范围 ： / mm 风机型式 ： / 覆土器型式 ： 覆土环 镇压器型式 ： / | 4600元 | 0 | 购机补贴(非通用类) | 2027-01-11 | 河北省 | 评阅通过 | 田文庆 | 通过 | 通过 | 李全宇 | 通过 | 通过
种植施肥机械 | 播种机械（可含施肥功能） | 条播机 | 25行及以上条播机 | 石家庄布谷机械制造有限公司 | 施肥播种机 | 2BFYB-28 |  | 播种行数:28行 | 结构型式 ： 牵引式,机械式 配套动力范围 ： 44.1～95.5 kW 整机外形尺寸（长×宽×高） ： 3430×4440×2090 mm 作业速度范围 ： 1.67～2.78 m/s 作业小时生产率 ： 2.16～3.6 h㎡/h 工作幅宽 ： 360 cm 行距 ： 12.8 cm 工作行数 ： 28 行 排种器型式 ： 槽轮式，金属材料 排种器数量 ： 28 个 排肥器型式 ： 槽轮式，金属材料 排肥器数量 ： 28 个 排种开沟器型式 ： 双圆盘 排种开沟器数量 ： 28 个 排种开沟器深度调节范围 ： 30～80 mm 排肥开沟器型式 ： 双圆盘 排肥开沟器数量 ： 28（与排种共用） 个 排肥开沟器深度调节范围 ： 30～80 mm 种/肥箱容积 ： 种：615/肥：570 L 排量调节方式 ： 调节手柄 播种部分传动方式 ： 链条传动 地轮型式 ： 充气橡胶轮胎 地轮直径 ： 900 mm 地轮高度调节范围 ： / mm 风机型式 ： / 覆土器型式 ： 覆土环 镇压器型式 ： / | 4600元 | 0 | 购机补贴(非通用类) | 2027-01-11 | 河北省 | 评阅通过 | 田文庆 | 通过 | 通过 | 李全宇 | 通过 | 通过
种植施肥机械 | 播种机械（可含施肥功能） | 条播机 | 25行及以上条播机 | 石家庄布谷机械制造有限公司 | 施肥播种机 | 2BFYB-40 |  | 播种行数:40行 | 结构型式 ： 牵引式,机械式 配套动力范围 ： 55.1～132.3 kW 整机外形尺寸（长×宽×高） ： 4350×6400×2500 mm 作业速度范围 ： 1.67～2.78 m/s 作业小时生产率 ： 3.24～5.4 h㎡/h 工作幅宽 ： 540 cm 行距 ： 13.5 cm 工作行数 ： 40 行 排种器型式 ： 槽轮式,金属材料 排种器数量 ： 40 个 排肥器型式 ： 槽轮式,金属材料 排肥器数量 ： 40 个 排种开沟器型式 ： 双圆盘 排种开沟器数量 ： 40 个 排种开沟器深度调节范围 ： 30～80 mm 排肥开沟器型式 ： 双圆盘 排肥开沟器数量 ： 40(与排种共用) 个 排肥开沟器深度调节范围 ： 30～80 mm 种/肥箱容积 ： 种:920/肥:850 L 排量调节方式 ： 调节手柄 播种部分传动方式 ： 链条传动 地轮型式 ： 充气橡胶轮胎 地轮直径 ： 900 mm 地轮高度调节范围 ： / mm 风机型式 ： / 覆土器型式 ： 覆土环 镇压器型式 ： / | 4600元 | 0 | 购机补贴(非通用类) | 2027-01-11 | 河北省 | 评阅通过 | 田文庆 | 通过 | 通过 | 李全宇 | 通过 | 通过
种植施肥机械 | 播种机械（可含施肥功能） | 穴播机 | 2-3行免耕穴播机 | 河南巨隆科技有限公司 | 玉米施肥播种机 | 2BFY-2 |  | 播种行数:2行;排种器型式:普通排种器 | 型号名称：2BFY-2型玉米施肥播种机；结构型式：机械式；悬挂式；配套动力范围：13.2～33.1kW；整机外形尺寸（长×宽×高）：1510×1450×1170mm；作业速度范围：0.56～1.11m/s；作业小时生产率：0.20～0.41h㎡/h；工作幅宽：120㎝；行距：60㎝；工作行数：2行；排种器型式：勺轮式（金属材料）；排种器数量:2个；排肥器型式：外槽轮；排肥器数量：2个；排种开沟器型式：芯铧式；排种开沟器数量：2个；排种开沟器深度调节范围：30～70mm；排肥开沟器型式：芯铧式；排肥开沟器数量：2个；排肥开沟器深度调节范围：60～100mm；种/肥箱容积：7×2个/110L；排量调节方式：（种）挡位调节/（肥）丝杆调节；播种部分传动方式：轴+链条传动；地轮型式：橡胶轮；地轮直径：Ф400mm；地轮高度调节范围：100mm；覆土器型式：翼形；镇压器型式：橡胶轮。 | 990元 | 0 | 购机补贴(通用类) | 2026-11-23 | 河南省 | 评阅通过 | 田文庆 | 通过 | 通过 | 李全宇 | 通过 | 通过
种植施肥机械 | 播种机械（可含施肥功能） | 穴播机 | 2-3行免耕穴播机 | 河南巨隆科技有限公司 | 玉米施肥播种机 | 2BFY-3 |  | 播种行数:3行;排种器型式:普通排种器 | 型号名称：2BFY-3型玉米施肥播种机；结构型式：机械式；悬挂式；配套动力范围：18.4～33.1kW；整机外形尺寸（长×宽×高）：1780×1810×1170mm；作业速度范围：0.56～1.11m/s；作业小时生产率：0.31～0.61h㎡/h；工作幅宽：180㎝；行距：60㎝；工作行数：3行；排种器型式：勺轮式（金属材料）；排种器数量:3个；排肥器型式：外槽轮；排肥器数量：3个；排种开沟器型式：芯铧式；排种开沟器数量：3个；排种开沟器深度调节范围：30～70mm；排肥开沟器型式：芯铧式；排肥开沟器数量：3个；排肥开沟器深度调节范围：60～100mm；种/肥箱容积：7×3个/140L；排量调节方式：（种）挡位调节/（肥）丝杆调节；播种部分传动方式：轴+链条传动；地轮型式：橡胶轮；地轮直径：Ф400mm；地轮高度调节范围：100mm；覆土器型式：翼形；镇压器型式：橡胶轮。 | 990元 | 0 | 购机补贴(通用类) | 2026-11-23 | 河南省 | 评阅通过 | 田文庆 | 通过 | 通过 | 李全宇 | 通过 | 通过
种植施肥机械 | 播种机械（可含施肥功能） | 穴播机 | 4-5行免耕穴播机 | 河南巨隆科技有限公司 | 玉米施肥播种机 | 2BFY-4 |  | 播种行数:4行;排种器型式:普通排种器 | 2BFY-4型玉米施肥播种机；结构型式：机械式；悬挂式；配套动力范围：36.8～66.2kW；整机外形尺寸（长×宽×高）：1780×2490×1190mm；作业速度范围：0.56～1.39m/s；作业小时生产率：0.41～1.02h㎡/h；工作幅宽：240㎝；行距：60㎝；工作行数：4行；排种器型式：勺轮式（金属材料）；排种器数量:4个；排肥器型式：外槽轮；排肥器数量：4个；排种开沟器型式：芯铧式；排种开沟器数量：4个；排种开沟器深度调节范围：30～70mm；排肥开沟器型式：芯铧式；排肥开沟器数量：4个；排肥开沟器深度调节范围：60～100mm；种/肥箱容积：7×4个/136L；排量调节方式：（种）挡位调节/（肥）丝杆调节；播种部分传动方式：轴+链条传动；地轮型式：橡胶轮；地轮直径：Ф400mm；地轮高度调节范围：100mm；覆土器型式：翼形；镇压器型式：橡胶轮。 | 1800元 | 0 | 购机补贴(通用类) | 2026-11-23 | 河南省 | 评阅通过 | 田文庆 | 通过 | 通过 | 李全宇 | 通过 | 通过
种植施肥机械 | 播种机械（可含施肥功能） | 穴播机 | 4-5行免耕穴播机 | 河南巨隆科技有限公司 | 玉米施肥播种机 | 2BFY-5 |  | 播种行数:5行;排种器型式:普通排种器 | 型号名称：2BFY-5型玉米施肥播种机；结构型式：机械式；悬挂式；配套动力范围：51.5～73.5kW；整机外形尺寸（长×宽×高）：1780×2980×1190mm；作业速度范围：0.56～1.39m/s；作业小时生产率：0.51～1.28h㎡/h；工作幅宽：300㎝；行距：60㎝；工作行数：5行；排种器型式：勺轮式（金属材料）；排种器数量:5个；排肥器型式：外槽轮；排肥器数量：5个；排种开沟器型式：芯铧式；排种开沟器数量：5个；排种开沟器深度调节范围：30～70mm；排肥开沟器型式：芯铧式；排肥开沟器数量：5个；排肥开沟器深度调节范围：60～100mm；种/肥箱容积：7×5个/165L；排量调节方式：（种）挡位调节/（肥）丝杆调节；播种部分传动方式：轴+链条传动；地轮型式：橡胶轮；地轮直径：Ф400mm；地轮高度调节范围：100mm；覆土器型式：翼形；镇压器型式：橡胶轮。 | 1800元 | 0 | 购机补贴(通用类) | 2026-11-23 | 河南省 | 评阅通过 | 田文庆 | 通过 | 通过 | 李全宇 | 通过 | 通过
种植施肥机械 | 播种机械（可含施肥功能） | 单粒（精密）播种机 | 2-3行机械式精量播种机 | 甘肃天诚农机具制造有限公司 | 机械式精量铺膜播种机 | 2MBJ-1/2 |  | 播种行数:2行;结构型式:机械式 | 型号名称 / 2MBJ-1/2型机械式精量铺膜播种机 结构型式（挂接方式） / 三点悬挂 配套动力 kW 18.38～47.79 外形尺寸（长×宽×高） mm 2340×1000×1215 作业行数 行 2 行距 mm 350～550（播种），150～350（施肥） 适应膜宽 mm 700 排肥器型式 / 外槽轮 排肥器数量 个 2 排种器型式 / 指夹式精量穴播器 排种器数量 个 2 开沟器型式 / 圆盘式 开沟器数量 个 2 地轮型式 / 滚筒式（两端带有防滑齿） 地轮直径 mm Φ250（防滑齿外径Φ330） 覆土器型式 / 滚筒式（膜上），圆盘式（膜边） 风机型式 / / 滴灌管(带)架数 个 1 | 790元 | 18.38 | 购机补贴(通用类) | 2024-09-08 | 甘肃省 | 评阅通过 | 田文庆 | 通过 | 通过 | 李全宇 | 通过 | 通过
种植施肥机械 | 播种机械（可含施肥功能） | 单粒（精密）播种机 | 2-3行机械式精量播种机 | 河北山旬农业技术有限公司 | 玉米免耕精量播种机 | 2BMF-3 |  | 播种行数:3行;结构型式:机械式 | 1 型号名称 / 2BMF-3玉米免耕精量播种机 2 结构型式 / 机械式/悬挂式 3 配套动力范围 kW 22.1～36.8 4 整机外形尺寸（长×宽×高） mm 1500X1660X1160 5 作业速度范围 km/h 2～5 6 作业小时生产率 hm２ /h 0.2-0.5 7 行距 mm 550-600 8 工作行数 行 3 9 作业幅宽 mm 1650～1800 10 排种器型式 / 勺轮式；金属材料 11 排种器数量 个 3 12 排种器驱动方式 / 地轮驱动 13 排肥器型式 / 外槽轮式；非金属材料 14 排肥器数量 个 3 15 排肥器驱动方式 / 地轮驱动 16 种/肥箱容积 L 种：10X3 /肥：153 17 种/肥排量调节方式 / 种：变速箱/肥：螺旋手柄 18 传动机构型式 / 轴传动 19 开沟器型式 / 锄铲式 20 开沟器数量 个 种：3/肥：3 21 开沟器深度调节范围 mm 0～100 22 地轮型式 / 胶轮 23 地轮直径 mm 380 24 地轮高度调节范围 mm 0～50 25 破茬清垄工作部件型式 / 锄铲+防缠辊 26 覆土器型式 / 板式 27 镇压器型式 / 胶轮 28 镇压机构配置方式 / 独立式 29 镇压机构调节方式 / 无级调节 30 仿形方式 / 单体独立同步仿形 31 仿形机构型式 / 平行四连杆式 32 破茬清垄工作部件配置方式 / 独立式 | 790元 | 36.8 | 购机补贴(通用类) | 2027-01-11 | 河北省 | 评阅通过 | 田文庆 | 通过 | 通过 | 李全宇 | 通过 | 通过
种植施肥机械 | 播种机械（可含施肥功能） | 单粒（精密）播种机 | 2-3行机械式精量播种机 | 河北山旬农业技术有限公司 | 悬浮式玉米免耕精量播种机 | 2BMF-3X |  | 播种行数:3行;结构型式:机械式 | 1 型号名称 / 2BMF-3X悬浮式玉米免耕精量播种机 2 结构型式 / 机械式/悬挂式 3 配套动力范围 kW 22.1～36.8 4 整机外形尺寸（长×宽×高） mm 1700X1660X1160 5 作业速度范围 km/h 2～5 6 作业小时生产率 hm２ /h 0.3～0.7 7 行距 mm 550-600 8 工作行数 行 3 9 作业幅宽 mm 1650～1800 10 排种器型式 / 勺轮式金属材料 11 排种器数量 个 3 12 排种器驱动方式 / 地轮驱动 13 排肥器型式 / 外槽轮式 非金属材料 14 排肥器数量 个 3 15 排肥器驱动方式 / 地轮驱动 16 种/肥箱容积 L 种：10X3/肥：153 17 种/肥排量调节方式 / 种：变速箱/肥：螺旋手柄 18 传动机构型式 / 轴传动 19 开沟器型式 / 锄铲式 20 开沟器数量 个 种：3/肥：3 21 开沟器深度调节范围 mm 0～100 22 地轮型式 / 胶轮 23 地轮直径 mm 380 24 地轮高度调节范围 mm 0～50 25 破茬清垄工作部件型式 / 锄铲+防缠辊 26 覆土器型式 / 板式 27 镇压器型式 / 胶轮 28 镇压机构配置方式 / 独立式 29 镇压机构调节方式 / 无级调节 30 仿形方式 / 单体独立同步仿形 31 仿形机构型式 / 平行四连杆式 32 破茬清垄工作部件配置方式 / 独立式 | 790元 | 36.8 | 购机补贴(通用类) | 2027-01-11 | 河北省 | 评阅通过 | 田文庆 | 通过 | 通过 | 李全宇 | 通过 | 通过
种植施肥机械 | 播种机械（可含施肥功能） | 单粒（精密）播种机 | 2-3行机械式精量播种机 | 任丘市合发农业机械有限公司 | 玉米施肥精量播种机 | 2BYZF-2 |  | 播种行数:2行;结构型式:机械式 | 配套动力范围：13.2～22.1kw，主要配置参数：外形尺寸（长×宽×高）：1500×1260×1190㎜，结构质量：148kg，作业速度范围：4～6km/h,作业小时生产率：0.2～0.5h㎡/h，行距：500～650㎜，工作行数：2行，工作幅宽：1.0～1.3m，排种器形式：指夹式，排种器数量：2个，排肥器形式：外槽轮，排肥器个数：2个，驱动方式：地轮驱动，种肥箱容积：7×2/108L，排量调节方式：手动螺旋，传动机构形式：齿轮传动+轴传动（地轮驱动），开沟器型式：锄铲式，开沟器数量：播种2个施肥2个，深度调节范围：0～120㎜，地轮形式：实心橡胶轮，地轮直径：380㎜，高度调节范围：0～130㎜，覆土器形式：板式，镇压器形式：地轮 | 790元 | 0 | 购机补贴(通用类) | 2026-12-26 | 河北省 | 评阅通过 | 田文庆 | 通过 | 通过 | 李全宇 | 通过 | 通过
种植施肥机械 | 播种机械（可含施肥功能） | 单粒（精密）播种机 | 2-3行机械式精量播种机 | 任丘市合发农业机械有限公司 | 玉米施肥精量播种机 | 2BYZF-3 |  | 播种行数:3行;结构型式:机械式 | 配套动力范围：13.2～22.1kw，主要配置参数：外形尺寸（长×宽×高）：1500×1650×1190㎜，结构质量：204kg，作业速度范围：4～6km/h,作业小时生产率：0.2～0.5h㎡/h，行距：500～650㎜，工作行数：3行，工作幅宽：1.5～1.95m，排种器形式：指夹式，排种器数量：3个，排肥器形式：外槽轮，排肥器个数：3个，驱动方式：地轮驱动，种肥箱容积：7×3/146L，排量调节方式：手动螺旋，传动机构形式：齿轮传动+轴传动（地轮驱动），开沟器型式：锄铲式，开沟器数量：播种3个施肥3个，深度调节范围：0～120㎜，地轮形式：实心橡胶轮，地轮直径：380㎜，高度调节范围：0～130㎜，覆土器形式：板式，镇压器形式：地轮 | 790元 | 0 | 购机补贴(通用类) | 2026-12-26 | 河北省 | 评阅通过 | 田文庆 | 通过 | 通过 | 李全宇 | 通过 | 通过
种植施肥机械 | 播种机械（可含施肥功能） | 单粒（精密）播种机 | 2-3行机械式精量播种机 | 任丘市振华农具有限公司 | 玉米免耕施肥播种机 | 2BYF-2 |  | 播种行数:2行;结构型式:机械式 | 型号名称:2BYF-2玉米免耕施肥播种机,外形尺寸(mm):1520*1320*1085,行距(cm):50-80,工作行数:2,结构型式：机械式、悬挂式，作业速度范围（m/s）0.56-1.11，作业小时生产率（hm2/h）：0.2-0.4，工作幅宽（cm）：100-160，排种器型式：仓转舀勺联体式(金属材料)，排种器数量：2，排肥器型式：外槽轮式，非金属材料，排肥器数量：2，排种开沟器型式：锄铲式，排种开沟器深度调节范围（mm）：0-30，排肥开沟器型式：锄铲式，排肥开沟器数量：2，种、肥箱容积（L）：9*2/105，排量调节方式：种：档位调节/肥：螺旋手柄，播种部分传动方式：链，齿传动，地轮型式：实心胶轮，地轮直径（mm）：390，地轮高度调节范围（mm）：/，覆土器型式：刮板式，镇压器型式：实心胶轮。 | 790元 | 0 | 购机补贴(通用类) | 2026-12-26 | 河北省 | 评阅通过 | 田文庆 | 通过 | 通过 | 李全宇 | 通过 | 通过
种植施肥机械 | 播种机械（可含施肥功能） | 单粒（精密）播种机 | 4-5行机械式精量播种机 | 甘肃天诚农机具制造有限公司 | 全覆膜精量铺膜播种机 | 2MBJ-1/4 |  | 播种行数:4行;结构型式:机械式 | 结构型式（挂接方式） / 三点悬挂 配套动力 kW 18.38～47.79 外形尺寸（长×宽×高） mm 1890×1730×1390 作业行数 行 4（作业幅宽：1400mm） 行距 mm 300～480 适应膜宽 mm 1400 排肥器型式 / / 排肥器数量 个 / 排种器型式 / 指夹式 排种器数量 个 4 开沟器型式 / / 开沟器数量 个 / 地轮型式 / / 地轮直径 mm / 覆土器型式 / 旋耕刀式 风机型式 / / 滴灌管(带)架数 个 2 | 1600元 | 18.38 | 购机补贴(通用类) | 2027-02-08 | 甘肃省 | 评阅通过 | 田文庆 | 通过 | 通过 | 李全宇 | 通过 | 通过
种植施肥机械 | 播种机械（可含施肥功能） | 单粒（精密）播种机 | 4-5行机械式精量播种机 | 甘肃天诚农机具制造有限公司 | 机械式精量铺膜播种机 | 2MBJ-1/4 |  | 播种行数:4行;结构型式:机械式 | 型号规格 / 2MBJ-1/4 结构型式 / 机械式/悬挂式 配套动力范围 kW 18.38～47.79 工作状态外形尺寸：（长×宽×高） mm 2710×1820×1215 作业速度范围 km/h 2～4 作业小时生产率 hm2/h 0.32～0.64 行距 cm 36 工作行数 行 4 排种器型式 / 指夹式 排种器数量 个 4 排种器驱动方式 / / 排肥器型式 / 外槽轮式 排肥器数量 个 4 排肥器驱动方式 / 整形滚筒 种子箱容积 L 9×4 肥料箱容积 L 180 排量调节方式 / 螺纹调节（肥） 传动机构型式 / 轴传动（肥） 开沟器型式 / 圆盘式（肥） 开沟器数量 个 4（肥） 开沟器深度调节范围 mm 40～80（肥） 地轮形式 / 整形滚筒 地轮直径 mm Φ250 地轮高度调节范围 mm / 覆土器形式 / 滚筒式 镇压器形式 / 橡胶镇压轮（4个） | 1600元 | 18.38 | 购机补贴(通用类) | 2022-12-31 | 甘肃省 | 评阅通过 | 田文庆 | 通过 | 通过 | 李全宇 | 通过 | 通过
种植施肥机械 | 播种机械（可含施肥功能） | 单粒（精密）播种机 | 4-5行机械式精量播种机 | 甘肃天诚农机具制造有限公司 | 机械式精量铺膜播种机 | 2MBJ-2/4 |  | 播种行数:4行;结构型式:机械式 | 型号名称 / 2MBJ-2/4型机械式精量铺膜播种机 结构型式（挂接方式） / 三点悬挂 配套动力 kW 18.38～47.79 外形尺寸（长×宽×高） mm 2480×2600×1250 作业行数 行 4 行距 mm 350～550（播种），150～350（施肥） 适应膜宽 mm 700 排肥器型式 / 外槽轮 排肥器数量 个 4 排种器型式 / 指夹式精量穴播器 排种器数量 个 4 开沟器型式 / 圆盘式 开沟器数量 个 4 地轮型式 / 滚筒式（两端带有防滑齿） 地轮直径 mm Φ250（防滑齿外径Φ330） 覆土器型式 / 滚筒（膜上），圆盘式（膜边） 风机型式 / / 滴灌管(带)架数 个 2 | 1600元 | 18.38 | 购机补贴(通用类) | 2024-09-08 | 甘肃省 | 评阅通过 | 田文庆 | 通过 | 通过 | 李全宇 | 通过 | 通过
种植施肥机械 | 播种机械（可含施肥功能） | 单粒（精密）播种机 | 4-5行机械式精量播种机 | 河北山旬农业技术有限公司 | 玉米免耕精量播种机 | 2BMF-4 |  | 播种行数:4行;结构型式:机械式 | 1 型号名称 / 2BMF-4玉米免耕精量播种机 2 结构型式 / 机械式/悬挂式 3 配套动力范围 kW 29.4～51.5 4 整机外形尺寸（长×宽×高） mm 1500X2250X1160 5 作业速度范围 km/h 2～5 6 作业小时生产率 hm２ /h 0.5-1.0 7 行距 mm 550-600 8 工作行数 行 4 9 作业幅宽 mm 2200～2400 10 排种器型式 / 勺轮式金属材料 11 排种器数量 个 4 12 排种器驱动方式 / 地轮驱动 13 排肥器型式 / 外槽轮式 非金属材料 14 排肥器数量 个 4 15 排肥器驱动方式 / 地轮驱动 16 种/肥箱容积 L 种：10X4 /肥：256 17 种/肥排量调节方式 / 种：变速箱/肥：螺旋手柄 18 传动机构型式 / 轴传动 19 开沟器型式 / 锄铲式 20 开沟器数量 个 种：4/肥：4 21 开沟器深度调节范围 mm 0～100 22 地轮型式 / 胶轮 23 地轮直径 mm 380 24 地轮高度调节范围 mm 0～50 25 破茬清垄工作部件型式 / 锄铲+防缠辊 26 覆土器型式 / 板式 27 镇压器型式 / 胶轮 28 镇压机构配置方式 / 独立式 29 镇压机构调节方式 / 无级调节 30 破茬清垄工作部件配置方式 / 独立式 | 1600元 | 51.5 | 购机补贴(通用类) | 2027-01-11 | 河北省 | 评阅通过 | 田文庆 | 通过 | 通过 | 李全宇 | 通过 | 通过
种植施肥机械 | 播种机械（可含施肥功能） | 单粒（精密）播种机 | 4-5行机械式精量播种机 | 河北山旬农业技术有限公司 | 悬浮式玉米免耕精量播种机 | 2BMF-4X |  | 播种行数:4行;结构型式:机械式 | 1 型号名称 / 2BMF-4X悬浮式玉米免耕精量播种机 2 结构型式 / 机械式/悬挂式 3 配套动力范围 kW 29.4～51.5 4 整机外形尺寸（长×宽×高） mm 1700X2250X1160 5 作业速度范围 km/h 2～5 6 作业小时生产率 hm２ /h 0.5-1.0 7 行距 mm 550-600 8 工作行数 行 4 9 作业幅宽 mm 2200～2400 10 排种器形式 / 勺轮式；金属材料 11 排种器数量 个 4 12 排种器驱动方式 / 地轮驱动 13 排肥器型式 / 外槽轮式 非金属材料 14 排肥器数量 个 4 15 排肥器驱动方式 / 地轮驱动 16 种/肥箱容积 L 种：10X4 /肥：256 17 种/肥排量调节方式 / 种：变速箱/肥：螺旋手柄 18 传动机构型式 / 轴传动 19 开沟器型式 / 锄铲式 20 开沟器数量 个 种：4/肥：4 21 开沟器深度调节范围 mm 0～100 22 地轮型式 / 胶轮 23 地轮直径 mm 380 24 地轮高度调节范围 mm 0～50 25 破茬清垄工作部件型式 / 锄铲+防缠辊 26 覆土器型式 / 板式 27 镇压器型式 / 胶轮 28 镇压机构配置方式 / 独立式 29 镇压机构调节方式 / 无级调节 30 仿形方式 / 单体独立同步仿形 31 仿形机构型式 / 平行四连杆式 32 破茬清垄工作部件配置方式 / 独立式 | 1600元 | 51.5 | 购机补贴(通用类) | 2027-01-11 | 河北省 | 评阅通过 | 田文庆 | 通过 | 通过 | 李全宇 | 通过 | 通过
种植施肥机械 | 播种机械（可含施肥功能） | 单粒（精密）播种机 | 4-5行机械式精量播种机 | 河北山旬农业技术有限公司 | 高粱免耕精量播种机 | 2BXF-4 |  | 播种行数:4行;结构型式:机械式 | 1 型号名称 / 2BXF-4高粱免耕精量播种机 2 结构型式 / 机械式/悬挂式 3 配套动力范围 kW 22.1～36.8 4 整机外形尺寸（长×宽×高） mm 1200X1400X1000 5 作业速度范围 km/h 2～5 6 作业小时生产率 hm２ /h 0.2～0.5 7 行距 mm 250-300 8 工作行数 行 4 9 作业幅宽 mm 1000～1200 10 排种器型式 / 窝眼式 金属材料 11 排种器数量 个 4 12 排种器驱动方式 / 地轮驱动 13 排肥器型式 / 外槽轮式 非金属材料 14 排肥器数量 个 2 15 排肥器驱动方式 / 地轮驱动 16 种/肥箱容积 L 种：1.9X4/肥：107 17 种/肥排量调节方式 / 种：变速箱/肥：螺旋手柄 18 传动机构型式 / 种：轴传动/肥：轴传动+链传动 19 开沟器型式 / 锄铲式 20 开沟器数量 个 种：4/肥：2 21 开沟器深度调节范围 mm 0～100 22 地轮型式 / 铸铁轮 23 地轮直径 mm 350 24 地轮高度调节范围 mm 0～50 25 破茬清垄工作部件型式 / 锄铲+防缠辊 26 覆土器型式 / 板式 27 镇压器型式 / 铸铁轮 28 镇压机构配置方式 / 非独立式 29 破茬清垄工作部件配置方式 / 独立式 | 1600元 | 36.8 | 购机补贴(通用类) | 2027-01-11 | 河北省 | 评阅通过 | 田文庆 | 通过 | 通过 | 李全宇 | 通过 | 通过
种植施肥机械 | 播种机械（可含施肥功能） | 单粒（精密）播种机 | 4-5行机械式精量播种机 | 任丘市合发农业机械有限公司 | 玉米单粒精密播种机 | 2BYF-4 |  | 播种行数:4行;结构型式:机械式 | 配套动力范围：22.1-36.8kw，主要配置参数：外形尺寸（长×宽×高）：1570×2140×1180㎜，结构质量：284kg，作业速度范围：4～6km/h,作业小时生产率：0.3～0.6h㎡/h，行距：500～600㎜，工作行数：4行，工作幅宽：2～2.4m，排种器形式：勺轮式，排种器数量：4个，排肥器形式：外槽轮，排肥器个数：4个，驱动方式：地轮驱动，种肥箱容积：7×4/195L，排量调节方式：手动螺旋，传动机构形式：齿轮传动+轴传动（地轮驱动），开沟器型式：锄铲式，开沟器数量：播种4个施肥4个，深度调节范围：0～120㎜，地轮形式：实心橡胶轮，地轮直径：380㎜，高度调节范围：0～130㎜，覆土器形式：板式，镇压器形式：地轮 | 1600元 | 0 | 购机补贴(通用类) | 2026-12-26 | 河北省 | 评阅通过 | 田文庆 | 通过 | 通过 | 李全宇 | 通过 | 通过
种植施肥机械 | 播种机械（可含施肥功能） | 单粒（精密）播种机 | 4-5行机械式精量播种机 | 任丘市合发农业机械有限公司 | 玉米单粒精密播种机 | 2BYF-5 |  | 播种行数:5行;结构型式:机械式 | 配套动力范围：36.8～73.5kw，主要配置参数：外形尺寸（长×宽×高）：1580×2760×1180㎜，结构质量：368kg，作业速度范围：4～6km/h,作业小时生产率：0.4～1.0h㎡/h，行距：500～600㎜，工作行数：5行，工作幅宽：2.5～3.0m，排种器形式：勺轮式，排种器数量：5个，排肥器形式：外槽轮，排肥器个数：5个，驱动方式：地轮驱动，种肥箱容积：7×5/253L，排量调节方式：手动螺旋，传动机构形式：齿轮传动+轴传动（地轮驱动），开沟器型式：锄铲式，开沟器数量：播种5个施肥5个，深度调节范围：0～120㎜，地轮形式：实心橡胶轮，地轮直径：380㎜，高度调节范围：0～130㎜，覆土器形式：板式，镇压器形式：地轮 | 1600元 | 0 | 购机补贴(通用类) | 2026-12-26 | 河北省 | 评阅通过 | 田文庆 | 通过 | 通过 | 李全宇 | 通过 | 通过
种植施肥机械 | 播种机械（可含施肥功能） | 单粒（精密）播种机 | 4-5行机械式精量播种机 | 任丘市合发农业机械有限公司 | 玉米施肥精量播种机 | 2BYZF-4 |  | 播种行数:4行;结构型式:机械式 | 配套动力范围：22.1～36.8kw，主要配置参数：外形尺寸（长×宽×高）：1570×2140×1180㎜，结构质量：284kg，作业速度范围：4～6km/h,作业小时生产率：0.3～0.6h㎡/h，行距：500～600㎜，工作行数：4行，工作幅宽：2.0～2.4m，排种器形式：指夹式，排种器数量：4个，排肥器形式：外槽轮，排肥器个数：4个，驱动方式：地轮驱动，种肥箱容积：7×4/195L，排量调节方式：手动螺旋，传动机构形式：齿轮传动+轴传动（地轮驱动），开沟器型式：锄铲式，开沟器数量：播种4个施肥4个，深度调节范围：0～120㎜，地轮形式：实心橡胶轮，地轮直径：380㎜，高度调节范围：0～130㎜，覆土器形式：板式，镇压器形式：地轮 | 1600元 | 0 | 购机补贴(通用类) | 2026-12-26 | 河北省 | 评阅通过 | 田文庆 | 通过 | 通过 | 李全宇 | 通过 | 通过
种植施肥机械 | 播种机械（可含施肥功能） | 单粒（精密）播种机 | 4-5行机械式精量播种机 | 任丘市合发农业机械有限公司 | 玉米施肥精量播种机 | 2BYZF-5 |  | 播种行数:5行;结构型式:机械式 | 配套动力范围：36.8～73.5kw，主要配置参数：外形尺寸（长×宽×高）：1580×2760×1180㎜，结构质量：366kg，作业速度范围：4～6km/h,作业小时生产率：0.4～1.0h㎡/h，行距：500～600㎜，工作行数：5行，工作幅宽：2.5～3.0m，排种器形式：指夹式，排种器数量：5个，排肥器形式：外槽轮，排肥器个数：5个，驱动方式：地轮驱动，种肥箱容积：7×5/253L，排量调节方式：手动螺旋，传动机构形式：齿轮传动+轴传动（地轮驱动），开沟器型式：锄铲式，开沟器数量：播种5个施肥5个，深度调节范围：0～120㎜，地轮形式：实心橡胶轮，地轮直径：380㎜，高度调节范围：0～130㎜，覆土器形式：板式，镇压器形式：地轮 | 1600元 | 0 | 购机补贴(通用类) | 2026-12-26 | 河北省 | 评阅通过 | 田文庆 | 通过 | 通过 | 李全宇 | 通过 | 通过
种植施肥机械 | 播种机械（可含施肥功能） | 单粒（精密）播种机 | 4-5行机械式精量播种机 | 任丘市振华农具有限公司 | 玉米免耕施肥播种机 | 2BYF-4 |  | 播种行数:4行;结构型式:机械式 | 型号名称:2BYF-4玉米免耕施肥播种机,外形尺寸(mm):1600*2240*1100,行距(cm):45-58,工作行数:4,结构型式：机械式、悬挂式，作业速度范围（m/s）0.83-1.67，作业小时生产率（hm2/h）：0.4-0.6，工作幅宽（cm）：180-232，排种器型式：仓转舀勺联体式，金属材料)，排种器数量：4，排肥器型式：外槽轮式非金属材料，排肥器数量：4，排种开沟器型式：锄铲式，排种开沟器深度调节范围（mm）：0-30，排肥开沟器型式：锄铲式，排肥开沟器数量：4，种/肥箱容积（L）：9*4/185，排量调节方式：种：档位调节/肥：螺旋手柄，排种部分传动方式：链，齿传动，地轮型式：实心胶轮，地轮直径（mm）：390，地轮高度调节范围（mm）：390-450，覆土器型式：刮板式，镇压器型式：实心胶轮。 | 1600元 | 0 | 购机补贴(通用类) | 2026-12-26 | 河北省 | 评阅通过 | 田文庆 | 通过 | 通过 | 李全宇 | 通过 | 通过
种植施肥机械 | 播种机械（可含施肥功能） | 单粒（精密）播种机 | 4-5行机械式精量播种机 | 任丘市振华农具有限公司 | 玉米施肥精量播种机 | 2BYF-5 |  | 播种行数:5行;结构型式:机械式 | 型号规格:2BYF-5,结构型式:机械式；悬挂式,配套动力范围(KW):36.8-92,工作状态外形尺寸(MM):1600*2730*1170,作业速度范围(KM/H):3-6,作业小时生产率(HM2/H):0.4-1.0,行距(MM):45-60,工作行数:5,工作幅宽(M):2.25-3.00,排种器形式:勺轮式,排种器数量:5,排种器驱动方式:轴传动+链传动,排肥器形式:外槽轮式,排肥器数量:5,排肥器驱动方式:轴传动,种/肥箱容积(L):8*5/280,排量调节方式:种:机械式肥:手轮式,开沟器形式:铲式,开沟器数量:5,开沟器深度调节范围(MM):30-150,地轮形式:实心橡胶轮,地轮直径(MM):390,地轮高度调节范围(MM):390-450,覆土器型式:刮板式,镇压器型式:实心橡胶轮. | 1600元 | 0 | 购机补贴(通用类) | 2025-09-21 | 河北省 | 评阅通过 | 田文庆 | 通过 | 通过 | 李全宇 | 通过 | 通过
种植施肥机械 | 播种机械（可含施肥功能） | 单粒（精密）播种机 | 4-5行机械式精量播种机 | 任丘市振华农具有限公司 | 仿行精密播种机 | 2BYFSF-4 |  | 播种行数:4行;结构型式:机械式 | 号名称:2BYFSF-4仿型精密播种机,结构型式:机械式；悬挂式,配套动力范围(KW):22.0-36.8整机外形尺寸(长x宽x高):1750×2220×1100,作业速度范围(m/s):0.83-1.67,作业小时生产率(HM2/H):0.4-0.6工作幅度（cm）:180-232,行距(cm):45-58,工作行数:4排种器型式：仓转舀勺联体式（金属材料），排种器数量,4个，排肥器型式/外槽轮式，非金属材料,排肥器数量4个，排种开沟型式/锄铲式，排种开沟器数量4个，排种开沟器深度调节范围（mm）0-30，排肥开沟器型式/锄铲式，排肥开沟器数量4个，排肥开沟器深度调节范围（mm）30-150，种/肥箱容量L,9×4/185,排量调节方式/种：档位调节，肥：螺旋手柄，排种部分传动方式：链、齿传动，地轮型式/实心胶轮，地轮直径（MM）：390，地轮高度调节范围(MM):390-450,覆土器型式:刮板式,镇压器型式:实心胶轮 | 1600元 | 0 | 购机补贴(通用类) | 2026-12-26 | 河北省 | 评阅通过 | 田文庆 | 通过 | 通过 | 李全宇 | 通过 | 通过
种植施肥机械 | 播种机械（可含施肥功能） | 单粒（精密）播种机 | 4-5行机械式精量播种机 | 山东大华机械有限公司 | 玉米精量播种机 | 2BYF-5 |  | 播种行数:5行;结构型式:机械式 | 工作行数：5行；排种器型式：指夹式；金属材料；结构型式：机械式；悬挂式；配套动力范围：36.8~51.5kW；整机外形尺寸（长×宽×高）：1950×3060×1220mm；作业速度范围：0.56~1.39m/s；作业小时生产率：0.60~1.50hm2/h；工作幅宽：300cm；行距：60cm;排种器数量:5个；排肥器型式：外槽轮式；排肥器数量：5个；排种开沟器型式：锄铲式；排种开沟器数量：5个；排种开沟器深度调节范围：0~80mm;排肥开沟器型式:锄铲式；排肥开沟器数量:5个；排肥开沟器深度调节范围：0~80mm;种/肥箱容积:种：9×5； 肥：145L;排量调节方式:种：档位调节； 肥：螺旋调节;播种部分传动方式:地轮链传动;地轮型式:平面胶轮；地轮直径：φ400mm; 地轮高度调节范围:0~80mm;覆土器型式:马蹄式;镇压器型式:平面胶轮 | 1600元 | 0 | 购机补贴(通用类) | 2026-12-30 | 山东省 | 评阅通过 | 田文庆 | 通过 | 通过 | 李全宇 | 通过 | 通过
种植施肥机械 | 播种机械（可含施肥功能） | 单粒（精密）播种机 | 6-10行机械式精量播种机 | 甘肃天诚农机具制造有限公司 | 机械式精量铺膜播种机 | 2MBJ-1/6 |  | 播种行数:6行;结构型式:机械式 | 型号名称 / 2MBJ-1/6型机械式精量铺膜播种机 结构型式（挂接方式） / 三点悬挂 配套动力 kW 18.38～47.79 外形尺寸（长×宽×高） mm 2750×1820×1280 作业行数 行 6（作业幅宽：1620mm） 行距 mm 播种：220；施肥：380 适应膜宽 mm 1400～1450 排肥器型式 / 外槽轮 排肥器数量 个 4 排种器型式 / 指夹式 排种器数量 个 6 开沟器型式 / 圆盘式 开沟器数量 个 铺膜：2；施肥：4 地轮型式 / 滚筒式 地轮直径 mm Φ250 覆土器型式 / 圆盘式 风机型式 / / 滴灌管(带)架数 个 2 | 3100元 | 18.38 | 购机补贴(通用类) | 2027-02-08 | 甘肃省 | 评阅通过 | 田文庆 | 通过 | 通过 | 李全宇 | 通过 | 通过
种植施肥机械 | 播种机械（可含施肥功能） | 单粒（精密）播种机 | 6-10行机械式精量播种机 | 甘肃天诚农机具制造有限公司 | 机械式精量铺膜播种机 | 2MBJ-2/8 |  | 播种行数:8行;结构型式:机械式 | 型号名称 / 2MBJ-2/8型机械式精量铺膜播种机 结构型式（挂接方式） / 三点悬挂 配套动力 kW 36.76～55.14 外形尺寸（长×宽×高） mm 2600×3670×1250 作业行数 行 8 行距 mm 350～550（播种）,150～350（施肥） 适应膜宽 mm 1400 排肥器型式 / 外槽轮 排肥器数量 个 8 排种器型式 / 指夹式精量穴播器 排种器数量 个 8 开沟器型式 / 圆盘式 开沟器数量 个 8 地轮型式 / 滚筒式（两端带有防滑齿） 地轮直径 mm Φ250（防滑齿外径Φ330） 覆土器型式 / 滚筒（膜上），圆盘式（膜边） 风机型式 / / 滴灌管(带)架数 个 4 | 3100元 | 36.76 | 购机补贴(通用类) | 2024-09-08 | 甘肃省 | 评阅通过 | 田文庆 | 通过 | 通过 | 李全宇 | 通过 | 通过
种植施肥机械 | 播种机械（可含施肥功能） | 单粒（精密）播种机 | 6-10行机械式精量播种机 | 甘肃天诚农机具制造有限公司 | 机械式精量铺膜播种机 | 2MBJ-3/6 |  | 播种行数:6行;结构型式:机械式 | 型号规格 / 2MBJ-3/6 结构型式 / 机械式/悬挂式 配套动力范围 kW 33.09～47.79 工作状态外形尺寸：（长×宽×高） mm 2800×3660×1240 作业速度范围 km/h 2～4 作业小时生产率 hm2/h 0.66～1.32 行距 cm 50/60/50/60/50 工作行数 行 6 排种器型式 / 指夹式 排种器数量 个 6 排种器驱动方式 / / 排肥器型式 / 外槽轮式 排肥器数量 个 4 排肥器驱动方式 / 整形滚筒 种子箱容积 L 9×6 肥料箱容积 L 90×3 排量调节方式 / 螺纹调节（肥） 传动机构型式 / 软轴传动（肥） 开沟器型式 / 圆盘式（肥） 开沟器数量 个 6（肥） 开沟器深度调节范围 mm 40～80（肥） 地轮形式 / 整形滚筒 地轮直径 mm Φ250 地轮高度调节范围 mm / 覆土器形式 / 滚筒式 镇压器形式 / 橡胶镇压轮（6个） | 3100元 | 33.09 | 购机补贴(通用类) | 2022-12-31 | 甘肃省 | 评阅通过 | 田文庆 | 通过 | 通过 | 李全宇 | 通过 | 通过
种植施肥机械 | 播种机械（可含施肥功能） | 单粒（精密）播种机 | 6-10行机械式精量播种机 | 甘肃天诚农机具制造有限公司 | 机械式精量铺膜播种机 | 2MBJ-4/8 |  | 播种行数:8行;结构型式:机械式 | 型号名称 / 2MBJ-4/8型机械式精量铺膜播种机 结构型式（挂接方式） / 三点悬挂 配套动力 kW 55.49～92.26 外形尺寸（长×宽×高） mm 2600×4580×1250 作业行数 行 8 行距 mm 350～550（播种），150～350（施肥） 适应膜宽 mm 700 排肥器型式 / 外槽轮 排肥器数量 个 8 排种器型式 / 指夹式精量穴播器 排种器数量 个 8 开沟器型式 / 圆盘式 开沟器数量 个 8 地轮型式 / 滚筒式（两端带有防滑齿） 地轮直径 mm Φ250（防滑齿外径Φ330） 覆土器型式 / 滚筒（膜上），圆盘式（膜边） 风机型式 / / 滴灌管(带)架数 个 4 | 3100元 | 55.49 | 购机补贴(通用类) | 2024-09-08 | 甘肃省 | 评阅通过 | 田文庆 | 通过 | 通过 | 李全宇 | 通过 | 通过
种植施肥机械 | 播种机械（可含施肥功能） | 单粒（精密）播种机 | 6-10行机械式精量播种机 | 河北山旬农业技术有限公司 | 高粱免耕精量播种机 | 2BXF-6 |  | 播种行数:6行;结构型式:机械式 | 1 型号名称 / 2BXF-6高粱免耕精量播种机 2 结构型式 / 机械式/悬挂式 3 配套动力范围 kW 29.4～51.5 4 整机外形尺寸（长×宽×高） mm 1200X2000X1000 5 作业速度范围 km/h 2～5 6 作业小时生产率 hm２ /h 0.2～0.8 7 行距 mm 250-300 8 工作行数 行 6 9 作业幅宽 mm 1500～1800 10 排种器型式 / 窝眼式 金属材料 11 排种器数量 个 6 12 排种器驱动方式 / 地轮驱动 13 排肥器型式 / 外槽轮式 非金属材料 14 排肥器数量 个 3 15 排肥器驱动方式 / 地轮驱动 16 种/肥箱容积 L 种：1.9X6/肥：161 17 种/肥排量调节方式 / 种：变速箱/肥：螺旋手柄 18 传动机构型式 / 种：轴传动/肥：轴传动+链传动 19 开沟器型式 / 锄铲式 20 开沟器数量 个 种：6/肥：3 21 开沟器深度调节范围 mm 0～100 22 地轮型式 / 铸铁轮 23 地轮直径 mm 350 24 地轮高度调节范围 mm 0～50 25 破茬清垄工作部件型式 / 锄铲+防缠辊 26 覆土器型式 / 板式 27 镇压器型式 / 铸铁轮 28 镇压机构配置方式 / 非独立式 29 破茬清垄工作部件配置方式 / 独立式 | 3100元 | 51.5 | 购机补贴(通用类) | 2027-01-11 | 河北省 | 评阅通过 | 田文庆 | 通过 | 通过 | 李全宇 | 通过 | 通过
种植施肥机械 | 播种机械（可含施肥功能） | 单粒（精密）播种机 | 6-10行机械式精量播种机 | 任丘市振华农具有限公司 | 玉米施肥精量播种机 | 2BYF-6 |  | 播种行数:6行;结构型式:机械式 | 型号名称:2BYF-6玉米施肥精量播种机,结构型式:机械式；悬挂式,配套动力范围(KW):58.8-88.2整机外形尺寸(长x宽x高):1600x3400x1190,作业速度范围(m/s):3-8,作业小时生产率(HM2/H):1.0-2.0工作幅度（cm）：240-360,行距(cm):40-60,工作行数:6排种器型式/勺轮式金属材料，排种器数量,6个，排肥器型式/外槽轮式，非金属材料,排肥器数量6个，排种开沟型式/锄铲式，排种开沟器数量6个，排种开沟器深度调节范围（mm）30-150，排肥开沟器型式/锄铲式，排肥开沟器数量6个，排肥开沟器深度调节范围（mm）30-150，种/肥箱容量L,8x6/168x2,排量调节方式/种：机械式，肥：手轮式，播种部分传动方式/轴传动+链传动，地轮型式/橡胶轮胎，地轮直径（MM）：400，地轮高度调节范围(MM):390-450,覆土器型式:刮板式,镇压器型式:橡胶轮胎. | 3100元 | 0 | 购机补贴(通用类) | 2025-09-21 | 河北省 | 评阅通过 | 田文庆 | 通过 | 通过 | 李全宇 | 通过 | 通过
种植施肥机械 | 播种机械（可含施肥功能） | 单粒（精密）播种机 | 6-10行机械式精量播种机 | 山东大华机械有限公司 | 玉米精量播种机 | 2BYF-6 |  | 播种行数:6行;结构型式:机械式 | 工作行数：6行；排种器型式：指夹式；金属材料；结构型式：机械式；悬挂式；配套动力范围：51.5~73.5kW；整机外形尺寸（长×宽×高）：1900×3560×1210mm；作业速度范围：0.56~1.39m/s；作业小时生产率：0.72~1.80hm2/h；工作幅宽：360cm；行距：60cm;排种器数量:6个；排肥器型式：外槽轮式；排肥器数量：6个；排种开沟器型式：锄铲式；排种开沟器数量：6个；排肥开沟器深度调节范围：0~80mm;排肥开沟器型式:锄铲式；排肥开沟器数量:6个；排肥开沟器深度调节范围：0~80mm;种/肥箱容积:种：9×6； 肥：174L;排量调节方式:种：档位调节； 肥：螺旋调节;播种部分传动方式:地轮链传动;地轮型式:平面胶轮；地轮直径：φ400mm; 地轮高度调节范围:0~80mm;覆土器型式:马蹄式;镇压器型式:平面胶轮 | 3100元 | 0 | 购机补贴(通用类) | 2026-12-30 | 山东省 | 评阅通过 | 田文庆 | 通过 | 通过 | 李全宇 | 通过 | 通过
种植施肥机械 | 播种机械（可含施肥功能） | 单粒（精密）播种机 | 6-10行机械式精量播种机 | 石家庄布谷机械制造有限公司 | 玉米播种机 | 2BFY-6A |  | 播种行数:6行;结构型式:机械式 | 结构型式 ： 悬挂式,机械式 配套动力范围 ： 55～90 kW 整机外形尺寸（长×宽×高） ： 2450×3600×1350 mm 作业速度范围 ： 1.11～2.22 m/s 作业小时生产率 ： 1.44～2.88 h㎡/h 工作幅宽 ： 360 cm 行距 ： 60 cm 工作行数 ： 6 行 排种器型式 ： 指夹式、金属材料 排种器数量 ： 6 个 排肥器型式 ： 槽轮式、非金属材料 排肥器数量 ： 6 个 排种开沟器型式 ： 铲式 排种开沟器数量 ： 6 个 排种开沟器深度调节范围 ： 20～60 mm 排肥开沟器型式 ： 铲式 排肥开沟器数量 ： 6 个 排肥开沟器深度调节范围 ： 30～80 mm 种/肥箱容积 ： 种：25×6/肥：195×2 L 排量调节方式 ： 排肥：螺旋手柄，排种档位调节 播种部分传动方式 ： 链传动+轴传动 地轮型式 ： 充气橡胶轮胎 地轮直径 ： 590 mm 地轮高度调节范围 ： / mm 风机型式 ： / 覆土器型式 ： 双圆盘 镇压器型式 ： 实心橡胶轮 | 3100元 | 0 | 购机补贴(通用类) | 2027-01-11 | 河北省 | 评阅通过 | 田文庆 | 通过 | 通过 | 李全宇 | 通过 | 通过
种植施肥机械 | 播种机械（可含施肥功能） | 单粒（精密）播种机 | 11行及以上机械式精量播种机 | 甘肃天诚农机具制造有限公司 | 机械式精量铺膜播种机 | 2MBJ-3/12 |  | 播种行数:12行;结构型式:机械式 | 型号名称 / 2MBJ-3/12型机械式精量铺膜播种机 结构型式（挂接方式） / 三点悬挂 配套动力 kW 55.49～92.26 外形尺寸（长×宽×高） mm 2700×7500×1260 作业行数 行 12（作业幅宽：5320mm） 行距 mm 350～410（可调） 适应膜宽 mm 1400～1450 排肥器型式 / 外槽轮 排肥器数量 个 12 排种器型式 / 指夹式 排种器数量 个 12 开沟器型式 / 圆盘式 开沟器数量 个 铺膜：6；排肥：12 地轮型式 / 滚筒式 地轮直径 mm Φ250 覆土器型式 / 圆盘式 风机型式 / / 滴灌管(带)架数 个 6 | 3100元 | 55.49 | 购机补贴(通用类) | 2027-02-08 | 甘肃省 | 评阅通过 | 田文庆 | 通过 | 通过 | 李全宇 | 通过 | 通过
种植施肥机械 | 播种机械（可含施肥功能） | 单粒（精密）播种机 | 2-3行气力式精量播种机 | 甘肃天诚农机具制造有限公司 | 气吸式精量铺膜播种机 | 2MBQ-1/2 |  | 播种行数:2行;结构型式:气力式 | 型号名称 / 2MBQ-1/2型气吸式精量铺膜播种机 结构型式（挂接方式） / 三点悬挂 配套动力 kW 18.38～47.79 外形尺寸（长×宽×高） mm 2400×1060×1200 作业行数 行 2 行距 mm 350～550（播种），150～350（施肥） 适应膜宽 mm 700 排肥器型式 / 外槽轮 排肥器数量 个 2 排种器型式 / 气吸式精量穴播器 排种器数量 个 2 开沟器型式 / 圆盘式 开沟器数量 个 2 地轮型式 / 滚筒式（两端带有防滑齿） 地轮直径 mm Φ250（防滑齿外径Φ330） 覆土器型式 / 滚筒（膜上），圆盘式（膜边） 风机型式 / 电风机 滴灌管(带)架数 个 1 | 1200元 | 18.38 | 购机补贴(通用类) | 2024-09-08 | 甘肃省 | 评阅通过 | 田文庆 | 通过 | 通过 | 李全宇 | 通过 | 通过
种植施肥机械 | 播种机械（可含施肥功能） | 单粒（精密）播种机 | 4-5行气力式精量播种机 | 甘肃天诚农机具制造有限公司 | 气吸式精量铺膜播种机 | 2MBQ-1/4 |  | 播种行数:4行;结构型式:气力式 | 型号规格 / 2MBQ-1/4 结构型式 / 气吸式/悬挂式 配套动力范围 kW 18.38～29.41 工作状态外形尺寸：（长×宽×高） mm 2770×1800×1200 作业速度范围 km/h 2～4 作业小时生产率 hm2/h 0.32～0.64 行距 cm 36 工作行数 行 4 排种器型式 / 气吸式 排种器数量 个 4 排种器驱动方式 / / 排肥器型式 / 外槽轮式 排肥器数量 个 4 排肥器驱动方式 / 整形滚筒 种子箱容积 L 9×4 肥料箱容积 L 180 排量调节方式 / 螺纹调节（肥） 传动机构型式 / 轴传动（肥） 开沟器型式 / 圆盘式（肥） 开沟器数量 个 4（肥） 开沟器深度调节范围 mm 40～80（肥） 地轮形式 / 整形滚筒 地轮直径 mm Φ250 地轮高度调节范围 mm / 风机型号名称 / FJ-320型离心式风机 风机叶轮直径 mm 339 风机转速 r/min 3800（传动比1:5） 风机转速风压 Mpa 5 覆土器形式 / 滚筒式 镇压器形式 / 橡胶镇压轮（4个） | 2300元 | 18.38 | 购机补贴(通用类) | 2022-12-31 | 甘肃省 | 评阅通过 | 田文庆 | 通过 | 通过 | 李全宇 | 通过 | 通过
种植施肥机械 | 播种机械（可含施肥功能） | 单粒（精密）播种机 | 4-5行气力式精量播种机 | 甘肃天诚农机具制造有限公司 | 气吸式精量铺膜播种机 | 2MBQ-2/4 |  | 播种行数:4行;结构型式:气力式 | 型号名称 / 2MBJ-2/4型机械式精量铺膜播种机 结构型式（挂接方式） / 三点悬挂 配套动力 kW 18.38～47.79 外形尺寸（长×宽×高） mm 2480×2600×1250 作业行数 行 4 行距 mm 350～550（播种），150～350（施肥） 适应膜宽 mm 700 排肥器型式 / 外槽轮 排肥器数量 个 4 排种器型式 / 指夹式精量穴播器 排种器数量 个 4 开沟器型式 / 圆盘式 开沟器数量 个 4 地轮型式 / 滚筒式（两端带有防滑齿） 地轮直径 mm Φ250（防滑齿外径Φ330） 覆土器型式 / 滚筒（膜上），圆盘式（膜边） 风机型式 / / 滴灌管(带)架数 个 2 | 2300元 | 18.38 | 购机补贴(通用类) | 2024-09-08 | 甘肃省 | 评阅通过 | 田文庆 | 通过 | 通过 | 李全宇 | 通过 | 通过
种植施肥机械 | 播种机械（可含施肥功能） | 单粒（精密）播种机 | 6-10行气力式精量播种机 | 甘肃天诚农机具制造有限公司 | 气吸式精量铺膜播种机 | 2MBQ-3/6 |  | 播种行数:6行;结构型式:气力式 | 型号规格 / 2MBQ-3/6 结构型式 / 气吸式/悬挂式 配套动力范围 kW 36.76～55.14 工作状态外形尺寸：（长×宽×高） mm 2800×3660×1420 作业速度范围 km/h 2～4 作业小时生产率 hm2/h 0.66～1.32 行距 cm 50/60/50/60/50 工作行数 行 6 排种器型式 / 气吸式 排种器数量 个 6 排种器驱动方式 / / 排肥器型式 / 外槽轮式 排肥器数量 个 6 排肥器驱动方式 / 整形滚筒 种子箱容积 L 9×6 肥料箱容积 L 90×3 排量调节方式 / 螺纹调节（肥） 传动机构型式 / 软轴传动（肥） 开沟器型式 / 圆盘式（肥） 开沟器数量 个 6（肥） 开沟器深度调节范围 mm 40～80（肥） 地轮形式 / 整形滚筒 地轮直径 mm Φ250 地轮高度调节范围 mm / 风机型号名称 / FJ-320型离心式风机 风机叶轮直径 mm 339 风机转速 r/min 3800（传动比1:5） 风机转速风压 Mpa 5 覆土器形式 / 滚筒式 镇压器形式 / 橡胶镇压轮（6个） | 4800元 | 36.76 | 购机补贴(通用类) | 2022-12-31 | 甘肃省 | 评阅通过 | 田文庆 | 通过 | 通过 | 李全宇 | 通过 | 通过
种植施肥机械 | 播种机械（可含施肥功能） | 单粒（精密）播种机 | 2-3行免耕精量播种机 | 山东大华机械有限公司 | 玉米清茬免耕施肥精量播种机 | 2BMYFC-3/3 |  | 播种行数:3行;排种器型式:精量排种器 | 工作行数:3行；排种器型式：指夹式，金属材料；结构型式：机械式；悬挂式；配套动力范围：36.8～58.8kW；整机外形尺寸（长×宽×高）：2140×2050×1250mm；作业速度范围：1.0～5.0km/h；作业小时生产率：0.12～0.98hm2/h；行距：400～650（可调）；作业幅宽：1200～1950mm;排种器数量:3个；排种器驱动方式：地轮驱动；排肥器型式：外槽轮式；排肥器数量：3个；排肥器驱动方式：直流电机驱动；种/肥箱容积：9L×3/150L；种/肥排量调节方式：种：手动挡位调节 肥：手动螺杆调节+直流电机调节；传动机构型式：万向节传动+齿轮传动+链条传动；开沟器型式：尖铲式（种）/箭铲式（肥）；开沟器数量：3（种）+3（肥）个；开沟器深度调节范围：0～80mm；地轮型式：空心铁轮；地轮直径：390mm;地轮高度调节范围:0～80mm;破茬清垄工作部件型式:破茬旋刀式（直刀）; 覆土器型式:刮板式;镇压器型式:空心铁轮 | 1000元 | 0 | 购机补贴(通用类) | 2026-06-29 | 山东省 | 评阅通过 | 田文庆 | 通过 | 通过 | 李全宇 | 通过 | 通过
种植施肥机械 | 播种机械（可含施肥功能） | 单粒（精密）播种机 | 4-5行免耕精量播种机 | 河北农哈哈机械集团有限公司 | 免耕气吸施肥播种机 | 2BYQF-4 |  | 播种行数:4行;排种器型式:精量排种器 | 结构型式：气力式；悬挂式；配套动力范围：33.1～58.9kW；整机外形尺寸（长×宽×高）：1750×2250×1250mm；行距：550～650mm；工作行数：4行；作业幅宽：2200～2600mm；排种器型式：气吸式、金属材料：排种器数量：4个；排种器驱动方式：地轮；排肥器型式：外槽轮式、非金属材料；排肥器数量：4个；排肥器驱动方式：地轮；种/肥箱容积：9.3×4/235L；种/肥排量调节方式：变速箱/螺纹式；传动机构型式：链轮、链条；开沟器型式：种：芯铧式/肥：芯铧式；开沟器数量：种：4/肥：4；地轮型式：橡胶轮；破茬清垄工作部件型式：防缠开沟器；风机型式：离心式；覆土器型式：圆盘式；镇压器型式：橡胶轮 | 1800元 | 0 | 购机补贴(通用类) | 2026-08-18 | 河北省 | 评阅通过 | 田文庆 | 通过 | 通过 | 李全宇 | 通过 | 通过
种植施肥机械 | 播种机械（可含施肥功能） | 单粒（精密）播种机 | 6行及以上免耕精量播种机 | 河北农哈哈机械集团有限公司 | 免耕气吸施肥播种机 | 2BYQF-6 |  | 播种行数:6行;排种器型式:精量排种器 | 结构型式：气力式；悬挂式；配套动力范围：73.5～88.2kW；整机外形尺寸（长×宽×高）：1750×3450×1450mm；行距：550～650mm；工作行数：6行；作业幅宽：3300～3900mm；排种器型式：气吸式、金属材料：排种器数量：6个；排种器驱动方式：地轮；排肥器型式：外槽轮式、非金属材料；排肥器数量：6个；排肥器驱动方式：地轮；种/肥箱容积：9.3×6/195×2；种/肥排量调节方式：变速箱/螺纹式；传动机构型式：链轮、链条；开沟器型式：种：芯铧式/肥：芯铧式；开沟器数量：种：6/肥：6；地轮型式：橡胶轮；破茬清垄工作部件型式：防缠开沟器；风机型式：离心式；覆土器型式：圆盘式；镇压器型式：橡胶轮 | 5200元 | 0 | 购机补贴(通用类) | 2026-08-18 | 河北省 | 评阅通过 | 田文庆 | 通过 | 通过 | 李全宇 | 通过 | 通过
种植施肥机械 | 播种机械（可含施肥功能） | 单粒（精密）播种机 | 2-3行牵引式免耕穴播机 | 潍柴雷沃重工股份有限公司 | 免耕精量播种机 | 2BMQE-2C |  | 播种行数:2行;排种器型式:精量排种器 ;型式:牵引式 | 排种器型式：气力式；播种行数：2行；结构型式：牵引式、气力式 | 12400元 | 0 | 购机补贴(通用类) | 2026-12-28 | 山东省 | 评阅通过 | 田文庆 | 通过 | 通过 | 李全宇 | 通过 | 通过
种植施肥机械 | 播种机械（可含施肥功能） | 单粒（精密）播种机 | 4-5行牵引式免耕穴播机 | 潍柴雷沃重工股份有限公司 | 免耕精量播种机 | 2BMQE-4A |  | 播种行数:4行;排种器型式:精量排种器 ;型式:牵引式 | 排种器形式：精量，气吸式；播种行数：4行；结构型式：牵引式、气力式 | 12400元 | 0 | 购机补贴(通用类) | 2026-12-30 | 山东省 | 评阅通过 | 田文庆 | 通过 | 通过 | 李全宇 | 通过 | 通过
种植施肥机械 | 播种机械（可含施肥功能） | 单粒（精密）播种机 | 6行及以上牵引式免耕穴播机 | 潍柴雷沃重工股份有限公司 | 免耕精量播种机 | 2BMQE-6A |  | 播种行数:6行;排种器型式:精量排种器 ;型式:牵引式 | 排种器形式：气吸式；播种行数：6行；结构型式：牵引式、气力式 | 12400元 | 0 | 购机补贴(通用类) | 2026-12-30 | 山东省 | 评阅通过 | 田文庆 | 通过 | 通过 | 李全宇 | 通过 | 通过
种植施肥机械 | 播种机械（可含施肥功能） | 根（块）茎种子播种机 | 2-3行根茎类种子播种机 | 青岛恒祺现代农业科技有限公司 | 马铃薯种植机 | 2CM-2C |  | 播种行数:2行 | 型号名称：2CM-2C型马铃薯种植机；结构型式（与拖拉机连接方式）：悬挂式；工作状态外形尺寸(长×宽×高)：2650mm×1350mm×1650mm；行距：220～260mm; 工作行数：2行；排种器型式：链勺式；排种器数量：2×23个；排肥器型式：外槽轮式；排肥器数量：2个；开沟器型式：双面犁尖式（种）/双圆盘式（肥）；开沟器数量：2个（种）/1个（肥）；覆土器型式：覆土刀式；覆土器数量：6个；地轮型式：人字形橡胶轮；地轮直径：590mm；传动型式：地轮链传动（种植、施肥）+中央齿轮传动（覆土）；配套动力：22.1～36.8kW。 | 2330元 | 0 | 购机补贴(非通用类) | 2026-03-29 | 山东青岛 | 评阅通过 | 田文庆 | 通过 | 通过 | 李全宇 | 通过 | 通过
种植施肥机械 | 播种机械（可含施肥功能） | 根（块）茎种子播种机 | 2-3行根茎类种子播种机 | 青岛璞盛机械有限公司 | 马铃薯种植机 | 2CM-2A |  | 播种行数:2行 | 型号名称:2CM-2A型马铃薯种植机;结构型式（与拖拉机连接方式）:悬挂式;工作状态外形尺寸（长×宽×高）:2700×1330×1630(mm);行距:240～340(mm)（可调）;工作行数:2行;排种器型式:链勺式;排种器数量:2×23(个);肥器型式:外槽轮式;排肥器数量:2个;开沟器型式:双面犁尖式（种）/双圆盘式（肥）;开沟器数量:2个（种）+1个（肥）;覆土器型式:起垄刀;覆土器数量:2个;镇压器型式:刮板式;镇压器数量:1个;地轮型式:人字型橡胶轮;地轮直径:600mm;传动型式:地轮链传动+齿轮传动;配套动力:29.4～44.1(kW) | 2330元 | 0 | 购机补贴(非通用类) | 2026-11-01 | 山东青岛 | 评阅通过 | 田文庆 | 通过 | 通过 | 李全宇 | 通过 | 通过
种植施肥机械 | 播种机械（可含施肥功能） | 根（块）茎种子播种机 | 2-3行根茎类种子播种机 | 青岛璞盛机械有限公司 | 马铃薯种植机 | 2CM-2A2 |  | 播种行数:2行 | 型号名称：2CM-2A2型马铃薯种植机；结构型式（与拖拉机连接方式）：悬挂式；工作状态外形尺寸（长×宽×高）2730×2050×1640（mm）；行距：650～900（mm）（可调）；工作行数：2行；排种器型式：链勺式；排种器数量：2×23（个）；排肥器型式：外槽轮式；排肥器数量：2个；开沟器型式：双面犁尖式（种）/双圆盘式（肥）；开沟器数量：2个（种）+2个（肥）；覆土器型式：起垄刀；覆土器数量：4个；镇压器型式：刮板式；镇压器数量：2个；地轮型式：人字型橡胶轮；地轮直径：600mm；传动型式：地轮链传动+齿轮传动；配套动力：29.4～51.5（kW） | 2330元 | 0 | 购机补贴(非通用类) | 2026-11-01 | 山东青岛 | 评阅通过 | 田文庆 | 通过 | 通过 | 李全宇 | 通过 | 通过
种植施肥机械 | 播种机械（可含施肥功能） | 根（块）茎种子播种机 | 4行及以上根茎类种子播种机 | 青岛菲尔特工业有限公司 | 马铃薯种植机 | 2CM-4A |  | 播种行数:4行 | 型号名称：2CM-4A型马铃薯种植机；结构型式（与拖拉机连接方式）：悬挂式；工作状态外形尺寸（长×宽×高）：2770×1550×1660mm；行距：400-500mm（大行可调）,80mm(小行)；工作行数：4行；排种器型式：链勺式；排种器数量：23×4个；排肥器型式：外槽轮式；排肥器数量：2个；开沟器型式：芯铧式（排种）/双圆盘（排肥）；开沟器数量：2（种）/1（肥）个；覆土器型式：起垄刀+圆盘刀；覆土器数量：2个；镇压器型式：圆辊；镇压器数量：1个；地轮型式：橡胶轮；地轮直径：610mm;传动型式：齿轮+链传动；配套动力：36.7-58.8kw。 | 11660元 | 36.7 | 购机补贴(非通用类) | 2025-07-06 | 山东省 | 评阅通过 | 田文庆 | 通过 | 通过 | 李全宇 | 通过 | 通过
种植施肥机械 | 播种机械（可含施肥功能） | 根（块）茎种子播种机 | 4行及以上根茎类种子播种机 | 青岛菲尔特工业有限公司 | 马铃薯种植机 | 2CM-4B |  | 播种行数:4行 | 型号名称：2CM-4B型马铃薯种植机；结构型式（与拖拉机连接方式）：悬挂式；工作状态外形尺寸（长×宽×高）：2650×2250×1660mm；行距：600-800mm（大行可调）,80mm(小行)；工作行数：4行；排种器型式：链勺式；排种器数量：23×4个；排肥器型式：外槽轮式；排肥器数量：2个；开沟器型式：芯铧式（排种）/尖铲式（排肥）；开沟器数量：2（种）/2（肥）个；覆土器型式：圆盘式；覆土器数量：4个；镇压器型式：筒式橡胶辊；镇压器数量：2个；地轮型式：橡胶轮；地轮直径：660mm;传动型式：链传动；配套动力：51.5-73.5kw。 | 11660元 | 51.5 | 购机补贴(非通用类) | 2025-07-06 | 山东省 | 评阅通过 | 田文庆 | 通过 | 通过 | 李全宇 | 通过 | 通过
种植施肥机械 | 播种机械（可含施肥功能） | 根（块）茎种子播种机 | 4行及以上根茎类种子播种机 | 青岛恒祺现代农业科技有限公司 | 马铃薯种植机 | 2CM-2/4A |  | 播种行数:4行 | 型号名称 ：2CM-2/4A型马铃薯种植机；结构型式（与拖拉机连接方式）：悬挂式；工作状态外形尺寸（长×宽×高）2700mm×1800mm×1700mm；行距：120mm,770mm,120mm；工作行数：行 4；排种器型式：链勺式；排种器数量：4×23个；排肥器型式：外槽轮式；排肥器数量：2个；开沟器型式：双面犁尖式（种）/尖铲（肥）；开沟器数量：2个（种）/2个（肥）；覆土器型式：圆盘式；覆土器数量：4个；镇压器型式：压辊式；镇压器数量：2个；地轮型式：人字形橡胶轮；地轮直径：690mm；传动型式：地轮链传动；配套动力：36.8～66.2kW。 | 11660元 | 0 | 购机补贴(非通用类) | 2026-03-29 | 山东青岛 | 评阅通过 | 田文庆 | 通过 | 通过 | 李全宇 | 通过 | 通过
种植施肥机械 | 播种机械（可含施肥功能） | 根（块）茎种子播种机 | 4行及以上根茎类种子播种机 | 青岛璞盛机械有限公司 | 马铃薯种植机 | 2CM-4 |  | 播种行数:4行 | 型号名称：2CM-4型马铃薯种植机;结构型式：悬挂式；外形尺寸(长×宽×高):1600×1510×1630mm;行距：135（窄行不可调）/460~560（mm）（宽行可调）；工作行数：4行；排种器型式:链勺式;排种器数量:4组（23×4）;;排肥器型式:外槽轮式;排肥器数量:2个;开沟器型式:双面犁尖式(种)/圆盘式（肥）；开沟器数量:2+2;覆土器型式:圆盘式;覆土器数量：4；地轮直径:600mm;配套动力:33.1-40.4kW轮式拖拉机; | 11660元 | 0 | 购机补贴(非通用类) | 2025-12-29 | 山东青岛 | 评阅通过 | 田文庆 | 通过 | 通过 | 李全宇 | 通过 | 通过
种植施肥机械 | 播种机械（可含施肥功能） | 根（块）茎种子播种机 | 4行及以上根茎类种子播种机 | 青岛璞盛机械有限公司 | 马铃薯种植机 | 2CM-4A |  | 播种行数:4行 | 型号名称:2CM-4A型马铃薯种植机;结构型式（与拖拉机连接方式）:悬挂式;工作状态外形尺寸（长×宽×高）:3000×2000×1700(mm);行距:120mm,650～800(mm)（可调），120mm;工作行数:4行;排种器型式:链勺式;排种器数量:4×23(个);排肥器型式:外槽轮式;排肥器数量:2个;开沟器型式:双面犁尖式（种）/双圆盘式（肥）;开沟器数量:2个（种）+2个（肥）;覆土器型式:单圆盘式:覆土器数量:4个;镇压器型式:刮板式;镇压器数量2:个;地轮型式:人字型橡胶轮;地轮直径:600mm;传动型式:地轮链传动;配套动力:66.2～88.2(kW) | 11660元 | 0 | 购机补贴(非通用类) | 2026-11-01 | 山东青岛 | 评阅通过 | 田文庆 | 通过 | 通过 | 李全宇 | 通过 | 通过
种植施肥机械 | 耕整地播种作业机械（可含施肥功能） | 旋耕播种机 | 1.4m-1.7m旋耕施肥播种机 | 临沭县瑞祥机械制造有限公司 | 旋耕施肥播种机 | 2BFG-9(6)(160) |  | 旋幅:165cm | 结构型式：机械式、悬挂式 配套动力范围（kW）： 22.1～36.8（轮式拖拉机） 整机外形尺寸（长×宽×高）:mm:2100×1950×1290 工作幅宽cm:160 耕深cm:8～15 行距cm:13～20 工作行数(行)：9 旋耕部分传动方式：中间齿轮 旋耕刀型号：IT225 总安装刀数（把）：44 排种器型式：槽轮式、非金属材料 排种器数量（个）：9 排肥器型式：外槽轮 排肥器数量（个）：6 排种开沟器型式：双圆盘式 排种开沟器数量（个）：9 地轮型式：地滚式 镇压器型式：地滚式 | 1900元 | 22.1 | 购机补贴(非通用类) | 2026-02-07 | 山东省 | 评阅通过 | 田文庆 | 通过 | 通过 | 李全宇 | 通过 | 通过
种植施肥机械 | 耕整地播种作业机械（可含施肥功能） | 旋耕播种机 | 1.7m-2m旋耕施肥播种机 | 河北农哈哈机械集团有限公司 | 旋耕播种机 | 2BG-14(200) |  | 旋幅:200cm | 工作行数：14行；工作幅宽：200cm；排种器型式：滚齿式/非金属材料;旋耕部分传动方式：中间传动;排种开沟器型式：双圆盘式 | 2000元 | 0 | 购机补贴(非通用类) | 2024-12-23 | 河北省 | 评阅通过 | 田文庆 | 通过 | 通过 | 李全宇 | 通过 | 通过
种植施肥机械 | 耕整地播种作业机械（可含施肥功能） | 旋耕播种机 | 1.7m-2m旋耕施肥播种机 | 河南巨隆科技有限公司 | 旋耕播种机 | 2BFG-10（5）（195）C |  | 旋幅:195cm | 涵盖机型：型号名称：2BFG-10(5)(195)C型旋耕播种机；结构型式：机型式+悬挂式；配套动力范围;51.5～66.2;整机外形尺寸（长×宽×高）：2150×2200×1310mm；作业速度范围0.69～1.39m/s；作业小时生产率：0.41～0.82hm²/h;工作幅宽:195cm；耕深：≥8cm；行距：19cm；工作行数：10行；旋耕部分传动方式：中间传动；刀辊设计转速：280r/min；刀辊最大回转半经245mm；旋耕刀型号:IT245；总安装刀数：52把；排种器型式：槽轮式（非金属材料）；排种器数量：10个；排肥器型式：外槽轮；排肥器数量：5个；排种开沟器型式:圆盘式+弯形圆管；排种开沟器数量：5个（圆盘)+5个(弯形圆管);排种开沟器深度调节范围：30～70;排肥开沟器型式：箭铲式；排肥开沟器数量：5个；排肥开沟深度调节范围;60～100mm；种/肥箱容积:78/117L；种/肥排量调节方式:丝杆调节/丝杆调节；播种部分传动方式：链条；地轮型式：滚筒；地轮直径：400mm；地轮高度调节范围0～100mm；镇压器型式：滚筒。 | 2000元 | 0 | 购机补贴(非通用类) | 2024-07-17 | 河南省 | 评阅通过 | 田文庆 | 通过 | 通过 | 李全宇 | 通过 | 通过
种植施肥机械 | 耕整地播种作业机械（可含施肥功能） | 旋耕播种机 | 1.7m-2m旋耕施肥播种机 | 河南巨隆科技有限公司 | 旋耕施肥播种机 | 2BXS-10A |  | 旋幅:180cm | 型号名称：2BXS-10A型旋耕施肥播种机；结构型式：机械式、悬挂式；配套动力：40.4～51.5kW；整机外形尺寸（长×宽×高）：2145×2180×1300（mm）；作业速度范围：0.69～1.39m/s；作业小时生产率：0.33～0.53h㎡/h；工作幅宽：180cm；耕深：8～16cm；行距：18cm，工作行数：10行；旋耕部分传动方式：中间传动；刀轴设计转速：280r/min；刀辊最大回转半径：245mm；旋耕刀型号：IT245/IT245左；总安装刀数：52把；排种器型式：槽轮式（非金属材料）；排种器数量：10个；排肥器型式：外槽轮；排肥器数量：5个，排种开沟器型式：圆盘式；排种开沟器数量：10个；排种开沟器深度调节范围：40～80mm；排肥开沟器型式：箭铲式；排肥开沟器数量：5个；排肥开沟器深度调节范围：40～80mm；种/肥箱容积：72/88L；种/肥排量调节方式：丝杠调节/丝杠调节；播种部分传动方式：链条传动；地轮型式：滚筒；地轮直径：400mm；地轮高度调节范围：0～120mm；镇压器型式：滚筒。 | 2000元 | 0 | 购机补贴(非通用类) | 2026-10-28 | 河南省 | 评阅通过 | 田文庆 | 通过 | 通过 | 李全宇 | 通过 | 通过
种植施肥机械 | 耕整地播种作业机械（可含施肥功能） | 旋耕播种机 | 1.7m-2m旋耕施肥播种机 | 河南巨隆科技有限公司 | 旋耕施肥播种机 | 2BXS-12A |  | 旋幅:200cm | 型号规格：2BXS-12A型旋耕施肥播种机；结构型式：排种器单排排列；配套动力：51.5～66.2kW；外形尺寸（长×宽×高）：2110×2390×1300（mm）；作业速度范围：0.69～1.39m/s；工作效率：0.40～0.67h㎡/h；工作幅宽：200cm；耕深：8～16cm；行距：17cm，工作行数：12行；旋耕部分传动方式：中间传动；刀轴设计转速：280r/min；刀辊最大回转半径：245mm；旋耕刀型号：IT245；总安装刀数：60把；排种器型式：槽轮式、非金属材料；排种器数量：12个；排肥器型式：外槽轮；排肥器数量：6个，排种开沟器型式：圆盘式；排种开沟器数量：12个；排种开沟器深度调节范围：20～80mm；排肥开沟器型式：箭铲式；排肥开沟器数量：6个；排肥开沟器深度调节范围：20～80mm；种/肥箱容积：92/142L；种/肥排量调节方式：丝杠调节/丝杠调节；播种部分传动方式：链条传动；地轮型式：滚筒；地轮直径：400mm；地轮高度调节范围：0～120mm；镇压器型式：滚筒。 | 2000元 | 0 | 购机补贴(非通用类) | 2026-08-31 | 河南省 | 评阅通过 | 田文庆 | 通过 | 通过 | 李全宇 | 通过 | 通过
种植施肥机械 | 耕整地播种作业机械（可含施肥功能） | 旋耕播种机 | 1.7m-2m旋耕施肥播种机 | 临沭县瑞祥机械制造有限公司 | 旋耕施肥播种机 | 2BFG-10(6)(180) |  | 旋幅:180cm | 结构型式 机械式、悬挂式 配套动力范围 kW 29.4～66.2（轮式拖拉机) 整机外形尺寸（长×宽×高）:mm:2100×2250×1290 工作幅宽cm:180 耕深cm:8～15 行距cm:13～20 工作行数(行)：10 旋耕部分传动方式：中间齿轮 旋耕刀型号：IT225 总安装刀数（把）：48 排种器型式：槽轮式、非金属材料 排种器数量（个）：10 排肥器型式：外槽轮 排肥器数量（个）：6 排种开沟器型式：双圆盘式 排种开沟器数量（个）：10 地轮型式：地滚式 镇压器型式：地滚式 | 2000元 | 29.4 | 购机补贴(非通用类) | 2026-02-07 | 山东省 | 评阅通过 | 田文庆 | 通过 | 通过 | 李全宇 | 通过 | 通过
种植施肥机械 | 耕整地播种作业机械（可含施肥功能） | 旋耕播种机 | 2m-2.3m旋耕施肥播种机 | 河北农哈哈机械集团有限公司 | 旋耕播种机 | 2BG-16(230) |  | 旋幅:230cm | 配套动力范围：73.5～110.3kW；工作幅宽：230cm；工作行数：16行；排种器型式：滚齿式/非金属材料 | 3100元 | 0 | 购机补贴(非通用类) | 2024-12-23 | 河北省 | 评阅通过 | 田文庆 | 通过 | 通过 | 李全宇 | 通过 | 通过
种植施肥机械 | 耕整地播种作业机械（可含施肥功能） | 旋耕播种机 | 2m-2.3m旋耕施肥播种机 | 河南巨隆科技有限公司 | 旋耕条播机 | 2BFG-12(6)(212)A |  | 旋幅:212cm | 型号规格：2BFG-12(6)(212)A型；结构型式：三点悬挂式；配套动力范围：62.5～80.8kW；工作状态外形尺寸（长×宽×高）：2050×2400×1400mm；作业速度范围：0.69～1.39m/s；作业小时生产率：0.45～0.90h㎡/h；工作幅宽：212cm；耕深：≥12cm；旋耕部分： 传动方式：中间传动；刀辊设计转速：280 r/min；刀辊最大回转半径：225mm；旋耕刀型号：ⅠT225；总安装刀数：60把。条播部分：行距17.5cm；工作行数：12行； 排种/肥器型式：外槽轮；数量：12/6个；驱动方式：12V电机；种/肥箱容积：93/135L；排量调节方式：螺杆调节；传动机构型式：链条传动；开沟器：型式：圆盘+空心弯管（播种）；数量：6+6（圆盘+空心弯管）个；深度调节范围：20～60mm；地轮型式：单边仿形传感轮；地轮直径：φ400mm；地轮高度调节范围：0～80mm；覆土器型式：L型弹簧齿。 | 3100元 | 0 | 购机补贴(非通用类) | 2023-12-31 | 河南省 | 评阅通过 | 田文庆 | 通过 | 通过 | 李全宇 | 通过 | 通过
种植施肥机械 | 耕整地播种作业机械（可含施肥功能） | 旋耕播种机 | 2m-2.3m旋耕施肥播种机 | 河南巨隆科技有限公司 | 旋耕播种机 | 2BFG-12(6)(215)C |  | 旋幅:215cm | 型号名称：2BFG-12(6)(215)C型旋耕播种机；结构型式：机械式+悬挂式；配套动力范围:62.5～80.9KW;整机外型尺寸（长×宽×高）：2140×2410×1400(mm)；作业速度范围：0.69～1.39m/s；作业小时生产率：0.45～0.9hm/h；工作幅宽：215cm;耕深：≥8cm;行距：18cm；工作行数：12行；旋耕部分传动方式：中间齿轮传动；刀辊设计转速278/310r/min;刀辊最大回转半经245mm；旋耕刀型号：IT245；总安装刀数：60把；排种器型式：槽轮式（非金属材料）；排种器数量:12个；排肥器型式：外槽轮；排肥器数量:6个;排种开沟器型式：圆盘式+弯形圆管；排种开沟器数量：6个（圆盘)+6个(弯形圆管);排种开沟器深度调节范围：30～70mm；排肥开沟器型式：剪铲式；排肥开沟器数量：6个;排肥开沟器深度调节范围：60～100mm；种/肥箱容积：88/125L；种/肥排量调节方式：丝杆调节/丝杆调节；播种部分传动方式：链条；地轮型式：滚筒；地轮直径：400mm；地轮高度调节范围0～100mm；镇压器型式：滚筒。 | 3100元 | 0 | 购机补贴(非通用类) | 2024-07-17 | 河南省 | 评阅通过 | 田文庆 | 通过 | 通过 | 李全宇 | 通过 | 通过
种植施肥机械 | 耕整地播种作业机械（可含施肥功能） | 旋耕播种机 | 2m-2.3m旋耕施肥播种机 | 河南巨隆科技有限公司 | 旋耕施肥播种机 | 2BFG-14（8）（230）A |  | 旋幅:230cm | 型号名称：2BFG-14(8)(230)A型旋耕施肥播种机；结构型式：机械式；悬挂式；配套动力范围：66.2～80.8kW；整机外形尺寸（长×宽×高）：2200×2700×1400mm；作业速度范围：0.69～1.39m/s；作业小时生产率：0.49～0.98h㎡/h；工作幅宽：230cm；耕深：≥12cm；行距：17㎝；工作行数：14行；旋耕部分传动方式：中间传动；刀辊设计转速：278/310 r/min；刀辊最大回转半径：245mm；旋耕刀型号：IT245/IT245左；总安装刀数：68把。排种器型式：槽轮式（非金属材料）；排种器数量：14个；排肥器型式：外槽轮；排肥器数量：8个；排种开沟器型式：圆盘；排种开沟器数量：14个；排种开沟器深度调节范围：0～60mm；种/肥箱容积：100/175L；种/肥排量调节方式：螺杆/螺杆；播种部分传动方式：链条；地轮型式：滚筒；地轮直径：400mm；地轮高度调节范围：0～120mm；镇压器型式：滚筒。 | 3100元 | 0 | 购机补贴(非通用类) | 2026-12-28 | 河南省 | 评阅通过 | 田文庆 | 通过 | 通过 | 李全宇 | 通过 | 通过
种植施肥机械 | 耕整地播种作业机械（可含施肥功能） | 旋耕播种机 | 2m-2.3m旋耕施肥播种机 | 河南巨隆科技有限公司 | 油菜联合播种机 | 2BYG-8 |  | 旋幅:212cm | 型号名称：2BYG-8型油菜联合播种机；结构型式：机械式、悬挂式；配套动力范围：62.5～88.2kW；整机外形尺寸（长×宽×高）：1750×2420×1400mm；作业速度范围：0.69～1.39m/s；作业小时生产率：0.45～0.90hm2/h；工作幅宽：212cm；耕深：8～14cm；行距：22cm；工作行数：8行；旋耕部分传动方式：中间传动；刀辊设计转速：265/280r/min；刀辊最大回转半径：225mm；旋耕刀型号：IT225/IT225左；总安装刀数：60把；排种器型式：窝眼轮式（非金属材料）；排种器数量：8个；排肥器型式：外槽轮式；排肥器数量：8个；种/肥箱容积：1.3×8 /135L；种/肥排量调节方式：变挡器调节/丝杆调节；播种部分传动方式：12V电机+链条；地轮型式：单边仿形传感轮；地轮直径：400mm；地轮高度调节范围：0～80mm。 | 3100元 | 0 | 购机补贴(非通用类) | 2025-07-05 | 河南省 | 评阅通过 | 田文庆 | 通过 | 通过 | 李全宇 | 通过 | 通过
种植施肥机械 | 耕整地播种作业机械（可含施肥功能） | 旋耕播种机 | 2.3m-2.5m旋耕施肥播种机 | 河北农哈哈机械集团有限公司 | 旋耕播种机 | 2BG-18(250) |  | 旋幅:250cm | 工作幅宽：250cm；耕深：8-15cm；工作行数：18行；旋耕部分传动方式：中间传动；排种器型式：滚齿式/非金属材料；排种开沟器型式：双圆盘式 | 3900元 | 0 | 购机补贴(非通用类) | 2024-12-23 | 河北省 | 评阅通过 | 田文庆 | 通过 | 通过 | 李全宇 | 通过 | 通过
种植施肥机械 | 耕整地播种作业机械（可含施肥功能） | 旋耕播种机 | 2.3m-2.5m旋耕施肥播种机 | 河南巨隆科技有限公司 | 旋耕播种机 | 2BXS-14 |  | 旋幅:250cm | 型号名称：2BXS-14型旋耕播种机；结构型式：机械式+悬挂式；整机外形尺寸（长×宽×高）：2110×2980×1380（mm）；配套动力范围：80.85～88.2（kW）；作业速度范围：0.69～1.39（m/s）；作业小时生产率：0.47～0.73（h㎡/h）；工作幅宽：250cm;耕深：12～16（cm）；行距：18cm;工作行数：14行；旋耕部分传动方式：中间传动；刀辊设计转速：280r/min;刀辊最大回转半径：245mm；旋耕刀型号：IT245/IT245左；总安装刀数：72把；排种器型式：槽轮式（非金属材料）；排种器数量：14个；排肥器型式：外槽轮式；排肥器数量：7个；排种开沟器型式：圆盘式；排种开沟器数量：14个；排种开沟器深度调节范围：40～80（mm）；排肥开沟器型式：箭铲式；排肥开沟器数量：7个；排肥开沟器深度调节范围：50～90（mm）；种/肥箱容积：110/210L；种/肥排量调节方式：丝杠调节/丝杠调节；播种部分传动方式：链条传动；地轮型式：滚筒；地轮直径：400mm；地轮高度调节范围：0～120（mm）；镇压器型式：滚筒。 | 3900元 | 0 | 购机补贴(非通用类) | 2024-11-13 | 河南省 | 评阅通过 | 田文庆 | 通过 | 通过 | 李全宇 | 通过 | 通过
种植施肥机械 | 耕整地播种作业机械（可含施肥功能） | 旋耕播种机 | 2.3m-2.5m旋耕施肥播种机 | 临沭县瑞祥机械制造有限公司 | 旋耕施肥播种机 | 2BFG-230(12)(8) |  | 旋幅:235cm | 配套动力范围（kW）：65.5-95.5；外形尺寸（工作状态，长×宽×高)mm：2000×2620×1450；结构质量（kg）：930；行距（cm）：播种：18、施肥：29；工作行数（行）：播种;12、施肥：8；工作幅宽（cm）：230；传动机构型式：中间齿轮传动；排种器型式：外槽轮；排种器数量：12；排肥器型式：外槽轮；排肥器数量：16；开沟器型式：双圆盘；开沟器数量：12；种子箱容积：220L；肥箱容积：255L；地轮型式：铁辊；地轮直径：375mm；覆土器型式：镇压辊；镇压器型式：镇压辊；旋耕部分—传动方式：中间；总安装刀数量(旋耕，把)：64；旋耕刀型号：IT245 | 3900元 | 65.5 | 购机补贴(非通用类) | 2022-12-31 | 山东省 | 评阅通过 | 田文庆 | 通过 | 通过 | 李全宇 | 通过 | 通过
种植施肥机械 | 耕整地播种作业机械（可含施肥功能） | 旋耕播种机 | 2.5m以上旋耕施肥播种机 | 河南巨隆科技有限公司 | 旋耕播种机 | 2BXS-16 |  | 旋幅:300cm | 型号名称：2BXS-16型旋耕播种机；结构型式：机械式+悬挂式；配套动力范围：80.85～95.55（kW）；整机外形尺寸（长×宽×高）：2100×3440×1590（mm）；作业速度范围：0.69～1.39（m/s）；作业小时生产率：0.53～0.87（h㎡/h）；工作幅宽：300cm；耕深：≥12cm；行距：19cm；工作行数：16行；旋耕部分传动方式：中间传动；刀辊设计转速：280r/min;刀辊最大回转半径：245mm；旋耕刀型号：IT245/IT245左；总安装刀数：88把；排种器型式：槽轮式（非金属材料）；排种器数量：16个；排肥器型式：外槽轮式；排肥器数量：8个；排种开沟器型式：圆盘式；排种开沟器数量：16个；排种开沟器深度调节范围：40～60（mm）；排肥开沟器型式：箭铲式；排肥开沟器数量：8个；排肥开沟器深度调节范围：50～90（mm）；种/肥箱容积：260/440L；种/肥排量调节方式：丝杠调节/丝杠调节；播种部分传动方式：链条传动；地轮型式：滚筒；地轮直径：400mm；地轮高度调节范围：0～120（mm）；镇压器型式：滚筒。 | 4400元 | 0 | 购机补贴(非通用类) | 2024-11-13 | 河南省 | 评阅通过 | 田文庆 | 通过 | 通过 | 李全宇 | 通过 | 通过
种植施肥机械 | 耕整地播种作业机械（可含施肥功能） | 旋耕播种机 | 2.5m以上旋耕施肥播种机 | 临沭县瑞祥机械制造有限公司 | 旋耕施肥播种机 | 2BFG-250(14)(8) |  | 旋幅:255cm | 机构型式：中间齿轮传动；排种器型式：外槽轮；排种器数量：14；排肥器型式：外槽轮；排肥器数量：16；开配套动力范围（kW）：65.5-95.5；外形尺寸（工作状态，长×宽×高)mm：2000×2820×1490；结构质量（kg）：1010；行距（cm）：播种：17、施肥：31；工作行数（行）：播种;14、施肥：8；工作幅宽（cm）：250；传动沟器型式：双圆盘；开沟器数量：14；种子箱容积：240L；肥箱容积：280L；地轮型式：铁辊；地轮直径：320mm；覆土器型式：镇压辊；镇压器型式：镇压辊；旋耕部分—传动方式：中间；总安装刀数量(旋耕，把)：72；旋耕刀型号：IT245 | 4400元 | 65.5 | 购机补贴(非通用类) | 2022-12-31 | 山东省 | 评阅通过 | 田文庆 | 通过 | 通过 | 李全宇 | 通过 | 通过
种植施肥机械 | 耕整地播种作业机械（可含施肥功能） | 铺膜（带）播种机 | 3—5行铺膜播种机 | 甘肃天诚农机具制造有限公司 | 铺膜播种机 | 2MB-1/4 |  | 作业功能:铺膜、播种、施肥作业;作业幅宽:/m;播种行数:4行 | 型号名称 / 2MB-1/4型铺膜播种机 结构型式 / 机械式 配套动力范围 kW 18.37～47.79 外形尺寸（长×宽×高） mm 2710×1820×1215 作业速度范围 km/h 2～6 作业小时生产率 hm2/h 0.32～0.61 与拖拉机的联接方式 / 三点悬挂 施肥行距 cm 36 排肥器型式 / 外槽轮 排肥器数量 个 4 排肥器驱动方式 / 整形滚筒 肥箱容积 L 180 输肥管形式 / 钢丝弹簧管 施肥开沟器形式 / 圆盘式 施肥传动机构形式 / 轴传动 铺管（带）部分 行 2 铺膜单膜幅宽度 mm 1400 铺膜膜幅数量 幅 1 播种行距 cm 36 排种器型式 / 舀勺式 排种器数量 个 4 种子箱容积 L 9×4 | 1630元 | 18.38 | 购机补贴(非通用类) | 2022-12-31 | 甘肃省 | 评阅通过 | 田文庆 | 通过 | 通过 | 李全宇 | 通过 | 通过
种植施肥机械 | 耕整地播种作业机械（可含施肥功能） | 铺膜（带）播种机 | 6行及以上铺膜播种机 | 甘肃天诚农机具制造有限公司 | 铺膜播种机 | 2MB-3/12 |  | 作业功能:铺膜、播种、施肥作业;作业幅宽:5.32m;播种行数:12行 | 型号名称 / 2MB-3/12型铺膜播种机 结构型式（挂接方式） / 三点悬挂 配套动力 kW 55.49～92.26 外形尺寸（长×宽×高） mm 2700×7500×1260 作业行数 行 12（作业幅宽：5320mm） 行距 mm 350～410（可调） 适应膜宽 mm 1400～1450 排肥器型式 / 外槽轮 排肥器数量 个 12 排种器型式 / 舀勺式 排种器数量 个 12 开沟器型式 / 圆盘式 开沟器数量 个 铺膜：6；排肥：12 地轮型式 / 滚筒式 地轮直径 mm Φ250 覆土器型式 / 圆盘式 风机型式 / / 滴灌管(带)架数 个 6 | 1860元 | 55.49 | 购机补贴(非通用类) | 2027-02-08 | 甘肃省 | 评阅通过 | 田文庆 | 通过 | 通过 | 李全宇 | 通过 | 通过
种植施肥机械 | 耕整地播种作业机械（可含施肥功能） | 铺膜（带）播种机 | 不带旋耕作业的起垄地膜覆盖播种机 | 甘肃天诚农机具制造有限公司 | 铺膜播种机 | 2MB-1/10 |  | 作业功能:带起垄、施肥、膜上覆土、播种等复式作业功能;作业幅宽:1.3m | 型号名称 / 2MB-1/10型铺膜播种机 结构型式（挂接方式） / 三点悬挂 配套动力 kW 18.38～47.79 外形尺寸（长×宽×高） mm 2830×2710×1850 作业行数 行 10（作业幅宽：1300mm） 行距 mm 130 适应膜宽 mm 1400～1450 排肥器型式 / / 排肥器数量 个 / 排种器型式 / 舀勺式 排种器数量 个 10 开沟器型式 / 圆盘式 开沟器数量 个 2 地轮型式 / 滚筒式 地轮直径 mm Φ250 覆土器型式 / 圆盘式 风机型式 / / 滴灌管(带)架数 个 3 | 1860元 | 18.38 | 购机补贴(非通用类) | 2027-02-08 | 甘肃省 | 评阅通过 | 田文庆 | 通过 | 通过 | 李全宇 | 通过 | 通过
种植施肥机械 | 耕整地播种作业机械（可含施肥功能） | 铺膜（带）播种机 | 不带旋耕作业的起垄地膜覆盖播种机 | 甘肃天诚农机具制造有限公司 | 铺膜播种机 | 2MB-1/6 |  | 作业功能:带起垄、施肥、膜上覆土、播种等复式作业功能;作业幅宽:1.62m | 型号名称 / 2MB-1/6型铺膜播种机 结构型式（挂接方式） / 三点悬挂 配套动力 kW 18.38～47.79 外形尺寸（长×宽×高） mm 2750×1820×1280 作业行数 行 6（作业幅宽：1620mm） 行距 mm 播种：220；施肥：380 适应膜宽 mm 1400～1450 排肥器型式 / 外槽轮 排肥器数量 个 4 排种器型式 / 舀勺式 排种器数量 个 6 开沟器型式 / 圆盘式 开沟器数量 个 铺膜：2；施肥：4 地轮型式 / 滚筒式 地轮直径 mm Φ250 覆土器型式 / 圆盘式 风机型式 / / 滴灌管(带)架数 个 2 | 1860元 | 18.38 | 购机补贴(非通用类) | 2027-02-08 | 甘肃省 | 评阅通过 | 田文庆 | 通过 | 通过 | 李全宇 | 通过 | 通过
种植施肥机械 | 栽植机械 | 移栽机 | 2行及以上牵引式、悬挂式秧苗移栽机 | 定西市三牛农机制造有限公司 | 中药材根茎播种机 | 2BY-10 |  | 型式:悬挂式 ;行数:10行 | 结构型式：悬挂式； 配套动力范围：51.5～73.5kW； 整机外形尺寸（长×宽×高）：2500×2660×1380mm； 作业速度范围：0.5～0.8m/s； 作业小时生产率：0.41～0.62hm2/h； 栽植行数：10行； 行距：23cm； 工作幅宽：230cm； 种苗投放装置型式：长槽； 种苗投放装置数量：10个； 栽植开沟器型式：铲式； 栽植开沟器数量：10个 排肥器型式：外槽轮式； 排肥器行距：23cm； 排肥器行数：9行； 排肥开沟器型式：箭铲式； 排肥开沟器数量：9个； 肥箱容积：200L； 排肥量调节方式：螺纹调节； 排器肥传动方式：地轮链传动； 地轮型式：钢圈齿式； 地轮直径：42cm； 覆土器型式：刮板式； 镇压器型式：滚筒式； | 6000元 | 0 | 购机补贴(非通用类) | 2026-02-28 | 甘肃省 | 评阅通过 | 田文庆 | 通过 | 通过 | 李全宇 | 通过 | 通过
种植施肥机械 | 栽植机械 | 移栽机 | 2行及以上牵引式、悬挂式秧苗移栽机 | 定西市三牛农机制造有限公司 | 中药材根茎播种机 | 2BY-4 |  | 型式:悬挂式 ;行数:4行 | 结构型式：悬挂式： 配套动力范围：29.4～51.5kW； 整机外形尺寸（长×宽×高）：2500×1290×1370mm； 作业速度范围：0.4～0.7m/s； 作业小时生产率：0.12～0.21hm2/h； 栽植行数：4行 行距：23cm； 工作幅宽：92cm； 种苗投放装置型式：长槽； 种苗投放装置数量：4个； 栽植开沟器型式：铲式； 栽植开沟器数量：4个 排肥器型式：外槽轮式： 排肥器行距：23cm； 排肥器行数：3行； 排肥开沟器型式：箭铲式； 排肥开沟器数量：3个； 肥箱容积：80L； 排肥量调节方式：螺纹调节； 排器肥传动方式：地轮链传动； 地轮型式：钢圈齿式； 地轮直径：42cm； 覆土器型式：刮板式； 镇压器型式：滚筒式； | 6000元 | 0 | 购机补贴(非通用类) | 2026-02-28 | 甘肃省 | 评阅通过 | 田文庆 | 通过 | 通过 | 李全宇 | 通过 | 通过
种植施肥机械 | 栽植机械 | 移栽机 | 2行及以上牵引式、悬挂式秧苗移栽机 | 定西市三牛农机制造有限公司 | 中药材根茎播种机 | 2BY-8 |  | 型式:悬挂式 ;行数:8行 | 结构型式：悬挂式： 配套动力范围：44.1～58.8kW； 整机外形尺寸（长×宽×高）：2500×2200×1350mm； 作业速度范围：0.5～0.8m/s； 作业小时生产率：0.31～0.52hm2/h； 栽植行数：8行 行距：23cm； 工作幅宽：184cm； 种苗投放装置型式：长槽； 种苗投放装置数量：8个； 栽植开沟器型式：铲式； 栽植开沟器数量：8个 排肥器型式：外槽轮式： 排肥器行距：23cm； 排肥器行数：7行； 排肥开沟器型式：箭铲式； 排肥开沟器数量：7个； 肥箱容积：160L； 排肥量调节方式：螺纹调节； 排器肥传动方式：地轮链传动； 地轮型式：钢圈齿式； 地轮直径：42cm； 覆土器型式：刮板式； 镇压器型式：滚筒式； | 6000元 | 0 | 购机补贴(非通用类) | 2026-02-28 | 甘肃省 | 评阅通过 | 田文庆 | 通过 | 通过 | 李全宇 | 通过 | 通过
种植施肥机械 | 栽植机械 | 移栽机 | 2行及以上牵引式、悬挂式秧苗移栽机 | 定西市三牛农机制造有限公司 | 中药材根茎播种机 | 2BYX-4 |  | 型式:悬挂式 ;行数:4行 | 结构型式：悬挂式； 配套动力范围：36.8～51.5kW； 整机外形尺寸（长×宽×高）：2080×2450×1300mm； 作业速度范围：0.4～0.7m/s； 作业小时生产率：0.31～0.55hm2/h； 栽植行数：4行； 行距：55cm； 工作幅宽：220cm； 种苗投放装置型式：长槽； 种苗投放装置数量：4个； 栽植开沟器型式：铲式； 栽植开沟器数量：4个； 排肥器型式：外槽轮式； 肥箱容积：150L； 排肥量调节方式：螺纹调节； 排器肥传动方式：地轮链传动； 地轮型式：橡胶轮； 地轮直径：45cm； 覆土器型式：耙式； 镇压器型式：橡胶轮； | 6000元 | 0 | 购机补贴(非通用类) | 2026-02-28 | 甘肃省 | 评阅通过 | 田文庆 | 通过 | 通过 | 李全宇 | 通过 | 通过
种植施肥机械 | 栽植机械 | 移栽机 | 2行及以上牵引式、悬挂式秧苗移栽机 | 定西市三牛农机制造有限公司 | 中药材根茎播种机 | 2BYX-6 |  | 型式:悬挂式 ;行数:6行 | 结构型式：悬挂式； 配套动力范围：36.8～51.5：kW 整机外形尺寸（长×宽×高）：2650×1910×1300mm 作业速度范围：0.5～0.8m/s 作业小时生产率：0.22～0.41hm2/h 栽植行数：6行 行距：23cm 工作幅宽：138cm 种苗投放装置型式：长槽； 种苗投放装置数量：6个 栽植开沟器型式：铲式； 栽植开沟器数量：6个 排肥器型式：外槽轮式； 肥箱容积：110L 排肥量调节方式：螺纹调节； 排器肥传动方式：地轮链传动； 地轮型式：橡胶轮； 地轮直径：42cm 覆土器型式：三角刮板式； 镇压器型式：滚筒式； | 6000元 | 0 | 购机补贴(非通用类) | 2026-02-28 | 甘肃省 | 评阅通过 | 田文庆 | 通过 | 通过 | 李全宇 | 通过 | 通过
种植施肥机械 | 栽植机械 | 移栽机 | 2行及以上牵引式、悬挂式秧苗移栽机 | 青州浩帅农业装备有限公司 | 秧苗移栽机 | 2ZBX-2 |  | 型式:悬挂式 ;行数:2行 | 配套拖拉机动力范围22.1-58.8kw. 整机外形尺寸（长*宽*高mm）1800*1900*1620. 作业行数；2行。结构型式；悬挂式。栽植器型式；鸭嘴吊杯式。单行栽植器数量；1. 行距调节范围；250-600mm. 株距调节范围；200-500mm. 栽植深度调节范围；30-100mm. 镇压器型式；v型对置橡胶轮。育苗方式；穴盘育苗。作业工位数；（含机手）3人。 | 6000元 | 22.1 | 购机补贴(非通用类) | 2026-11-01 | 山东省 | 评阅通过 | 田文庆 | 通过 | 通过 | 李全宇 | 通过 | 通过
种植施肥机械 | 栽植机械 | 移栽机 | 2行及以上牵引式、悬挂式秧苗移栽机 | 青州浩帅农业装备有限公司 | 秧苗移栽机 | 2ZBX-3 |  | 型式:悬挂式 ;行数:3行 | 配套拖拉机动力范围22.1-58.8kw.整机外形尺寸（长*宽*高mm）1910*1900*1620；作业行数；3行。结构型式；鸭嘴吊杯式。单行栽植器数量；1. 行距调节范围250-600mm. 株距调节范围200-500mm. 栽植深度调节范围30-100mm。 镇压器型式；v型对置橡胶轮。育苗方式；穴盘育苗。 作业工位数（含机手）4人。 | 6000元 | 58.8 | 购机补贴(非通用类) | 2026-11-01 | 山东省 | 评阅通过 | 田文庆 | 通过 | 通过 | 李全宇 | 通过 | 通过
种植施肥机械 | 栽植机械 | 移栽机 | 2行及以上牵引式、悬挂式秧苗移栽机 | 青州浩帅农业装备有限公司 | 秧苗移栽机 | 2ZBX-4 |  | 型式:悬挂式 ;行数:4行 | 配套拖拉机动力范围22.1-58.8kw.。整机外形尺寸（长*宽*高mm）2400*2600*1750.作业行数；4行。结构形式；悬挂式。栽植器形式；鸭嘴吊杯式。单行栽植器数量1.行距调节范围；250-600mm.株距调节范围200-500mm.栽植深度调节范围30-100mm.镇压器形式；v型对置橡胶轮。育苗方式；穴盘育苗。作业工位数（含机手）5人 | 6000元 | 58.8 | 购机补贴(非通用类) | 2026-11-01 | 山东省 | 评阅通过 | 田文庆 | 通过 | 通过 | 李全宇 | 通过 | 通过
种植施肥机械 | 栽植机械 | 移栽机 | 2行及以上牵引式、悬挂式秧苗移栽机 | 青州市浩天农业装备有限公司 | 移栽机 | 2ZBX-2A |  | 型式:悬挂式 ;行数:2行 | 型号名称：2ZBX-2A型移栽机；配套拖拉机动力范围：29.4～58.8kW；整机外形尺寸（长×宽×高）1950×1770×2390mm；作业行数：2行；结构型式：悬挂式；栽植器型式：吊杯式；单行栽植器数量：1；行距调节范围：200～750mm；株距调节范围：200～500mm；栽植深度调节范围：50～150mm；育苗方式：穴盘育苗；作业工位数（含机手）：3人 | 6000元 | 0 | 购机补贴(非通用类) | 2026-06-29 | 山东省 | 评阅通过 | 田文庆 | 通过 | 通过 | 李全宇 | 通过 | 通过
种植施肥机械 | 栽植机械 | 移栽机 | 2行及以上牵引式、悬挂式秧苗移栽机 | 青州市浩天农业装备有限公司 | 移栽机 | 2ZBX-3A |  | 型式:悬挂式 ;行数:3行 | 型号名称：2ZBX-3A型移栽机；配套拖拉机动力范围：29.4～58.8kW；整机外形尺寸（长×宽×高）1920×1720×2360mm；作业行数：3行；结构型式：悬挂式；栽植器型式：吊杯式；单行栽植器数量：1；行距调节范围：300～450mm；株距调节范围：200～500mm；栽植深度调节范围：50～150mm；育苗方式：穴盘育苗；作业工位数（含机手）：4人 | 6000元 | 0 | 购机补贴(非通用类) | 2026-06-29 | 山东省 | 评阅通过 | 田文庆 | 通过 | 通过 | 李全宇 | 通过 | 通过
种植施肥机械 | 栽植机械 | 移栽机 | 2行及以上牵引式、悬挂式秧苗移栽机 | 青州市浩天农业装备有限公司 | 移栽机 | 2ZBX-4A |  | 型式:悬挂式 ;行数:4行 | 型号名称：2ZBX-4A型移栽机；配套拖拉机动力范围：36.8～88.2kW；整机外形尺寸（长×宽×高）1950×2020×2420mm；作业行数：4行；结构型式：悬挂式；栽植器型式：吊杯式；单行栽植器数量：1；行距调节范围：300～520mm；株距调节范围：200～500mm；栽植深度调节范围：50～150mm；育苗方式：穴盘育苗；作业工位数（含机手）：5人 | 6000元 | 0 | 购机补贴(非通用类) | 2026-06-29 | 山东省 | 评阅通过 | 田文庆 | 通过 | 通过 | 李全宇 | 通过 | 通过
种植施肥机械 | 栽植机械 | 移栽机 | 1-3行自走式秧苗移栽机 | 贵州华龙机械科技有限公司 | 移栽机 | 2ZBZ-2A |  | 型式:自走式 ;行数:2行 | 外形尺寸（长×宽×高）2700×1260×1380mm；机器重量460kg；配套动力4.05kW；发动机标定转速1800r/min；工作行数2行；作业速度0.14～0.25m/s | 6000元 | 4.05 | 购机补贴(非通用类) | 2023-12-31 | 贵州省 | 评阅通过 | 田文庆 | 通过 | 通过 | 李全宇 | 通过 | 通过
种植施肥机械 | 栽植机械 | 移栽机 | 1-3行自走式秧苗移栽机 | 青州市浩天农业装备有限公司 | 手扶自走式移栽机 | 2ZBZ-2A | 配套发动机信息；型号名称：188F/PD（1/2CD）；标定功率：7.6kW；制造商：重庆鼎工机电有限公司；排放阶段：第二排放阶段 | 型式:自走式 ;行数:2行 | 型号名称：2ZBZ-2A手扶自走式；配套动力型号规格：188F/PD（1/2CD）；配套动力生产企业：重庆鼎工机电有限公司；配套动力：额定功率（或标定功率）7.6kW，额定转速（或标定转速）3600min/r；整机外形尺寸（长×宽×高）2700×1450×2410mm；作业行数：2行；结构型式：手扶自走式；栽植器型式：吊杯式；单行栽植器数量：1；行距调节范围：300～400mm；株距调节范围：150～400mm；栽植深度调节范围：50～150mm；育苗方式：穴盘育苗；作业工位数（含机手）：3人 | 6000元 | 7.6 | 购机补贴(非通用类) | 2026-06-29 | 山东省 | 评阅通过 | 田文庆 | 通过 | 通过 | 李全宇 | 通过 | 通过
种植施肥机械 | 栽植机械 | 移栽机 | 1-3行自走式秧苗移栽机 | 卓斐（东营）农业科技研究院有限公司 | 蔬菜移栽机 | 2ZS-1A | 配套动力型号规格：FJ100G 配套动力生产企业:川崎重工业株式会社 配套动力：额定功率（或标定功率）1.85kW，额定转速（或标定转速）1800r/min 配套拖拉机动力范围：/ | 型式:自走式 ;行数:1行 | 型号名称：2ZS-1A型蔬菜移栽机 配套动力型号规格：FJ100G 配套动力生产企业:川崎重工业株式会社 配套动力：额定功率（或标定功率）1.85kW，额定转速（或标定转速）1800r/min 配套拖拉机动力范围：/ 整机外形尺寸（长*宽*高）：2040mm*1150mm*1090mm 作业行数：1行 结构型式：手扶自走式 栽植器型式：吊杯式 单行栽植器数量：1 行距调节范围：/ 株距调节范围：310，330，340，350，370，390，410，420，440mm 栽植深度调节范围：0~60mm 开沟器型式：/ 镇压器型式：V型对置橡胶轮 育苗方式：钵苗 作业工位数（含机手）：1~2人 | 6000元 | 1.85 | 购机补贴(非通用类) | 2026-12-28 | 山东省 | 评阅通过 | 田文庆 | 通过 | 通过 | 李全宇 | 通过 | 通过
种植施肥机械 | 栽植机械 | 移栽机 | 1-3行自走式秧苗移栽机 | 卓斐（东营）农业科技研究院有限公司 | 秧苗移栽机 | 2ZY-1A | 配套动力型号规格：FJ100G 配套动力生产企业:川崎重工业株式会社 配套动力：额定功率（或标定功率）1.85kW，额定转速（或标定转速）1800r/min 配套拖拉机动力范围：/ | 型式:自走式 ;行数:1行 | 型号名称：2ZY-1A型秧苗移栽机 配套动力型号规格：FJ100G 配套动力生产企业:川崎重工业株式会社 配套动力：额定功率（或标定功率）1.85kW，额定转速（或标定转速）1800r/min 配套拖拉机动力范围：/ 整机外形尺寸（长*宽*高）：2040mm*1150mm*1090mm 作业行数：1行 结构型式：手扶自走式 栽植器型式：吊杯式 单行栽植器数量：1 行距调节范围：/ 株距调节范围：480，500，520，550，570，600，630，650，680mm 栽植深度调节范围：50~150mm 开沟器型式：/ 镇压器型式：/ 育苗方式：钵苗 作业工位数（含机手）：1~2人 | 6000元 | 1.85 | 购机补贴(非通用类) | 2026-12-28 | 山东省 | 评阅通过 | 田文庆 | 通过 | 通过 | 李全宇 | 通过 | 通过
种植施肥机械 | 栽植机械 | 移栽机 | 1-3行自走式秧苗移栽机 | 卓斐（东营）农业科技研究院有限公司 | 蔬菜移栽机 | 2ZYZ-2A | 配套动力型号规格：FJ100G 配套动力生产企业:川崎重工业株式会社 配套动力：额定功率（或标定功率）1.85kW，额定转速（或标定转速）1800r/min 配套拖拉机动力范围：/ | 型式:自走式 ;行数:2行 | 型号名称：2ZYZ-2A型蔬菜移栽机 配套动力型号规格：FJ100G 配套动力生产企业:川崎重工业株式会社 配套动力：额定功率（或标定功率）1.85kW，额定转速（或标定转速）1800r/min 配套拖拉机动力范围：/ 整机外形尺寸（长*宽*高）：2030mm*1500mm*1550mm 作业行数：2行 结构型式：乘坐自走式 栽植器型式：吊杯式 单行栽植器数量：1 行距调节范围：300~500mm 株距调节范围：310，330，340，350，370，390，410，420，440mm 栽植深度调节范围：0~60mm 开沟器型式：/ 镇压器型式：V型对置橡胶轮 育苗方式：钵苗 作业工位数（含机手）：1~2人 | 6000元 | 1.85 | 购机补贴(非通用类) | 2026-12-28 | 山东省 | 评阅通过 | 田文庆 | 通过 | 通过 | 李全宇 | 通过 | 通过
种植施肥机械 | 施肥机械 | 撒（抛）肥机 | 0.2—0.5m³悬挂式固态肥抛撒机 | 常州市腾华机械制造有限公司 | 撒肥机 | 2FGH-0.2 |  | 料厢(肥箱)容积:0.29m³;抛撒宽度:8m | 结构型式：方形椎体料斗；作业方式：后抛式；料箱内廓尺寸（长×宽×高）;1180×695×690（mm）;料箱容积：0.29m³；最大载重量：＞500Kg;配套动力值：≥36KW;抛撒装置型式：离心式；肥料输送方式：搅拌漏送；抛撒宽度：＞8m. | 180元 | 36 | 购机补贴(非通用类) | 2025-08-31 | 江苏省 | 评阅通过 | 田文庆 | 通过 | 通过 | 李全宇 | 通过 | 通过
种植施肥机械 | 施肥机械 | 撒（抛）肥机 | 0.2—0.5m³悬挂式固态肥抛撒机 | 河南荣恩守威农业机械销售有限公司 | 撒肥机 | 2FGH-0.24 |  | 料厢(肥箱)容积:0.24m³;抛撒宽度:12m | 配套动力值：≥20kW；作业方式：后侧抛；结构型式:箱式；料厢容积：0.24m3；型号名称：2FGH-0.24撒肥机；料厢内廓尺寸（长×宽×高）：长方体950×710×150mm；料厢内廓尺寸（长×宽×高）：四棱台430×300×350；最大载重量：320kg；抛撒宽度：8-12m；抛撒装置型式：后置立式单圆盘；轮距：630mm；轮胎规格：铁轮；轮胎数量：2个； | 180元 | 20 | 购机补贴(非通用类) | 2025-06-21 | 河南省 | 评阅通过 | 田文庆 | 通过 | 通过 | 李全宇 | 通过 | 通过
种植施肥机械 | 施肥机械 | 撒（抛）肥机 | 0.2—0.5m³悬挂式固态肥抛撒机 | 河南荣恩守威农业机械销售有限公司 | 撒肥机 | 2FGH-0.35 |  | 料厢(肥箱)容积:0.35m³;抛撒宽度:22m | 配套动力值：≥20kW；作业方式：后侧抛；结构型式:箱式；料厢容积：0.35m3；型号名称：2FGH-0.35撒肥机；料厢内廓尺寸（长×宽×高）：长方体1180×700×100mm；料厢内廓尺寸（长×宽×高）：四棱台210×200×600；最大载重量：460kg；抛撒宽度：16-22m；抛撒装置型式：后置立式单圆盘； | 180元 | 20 | 购机补贴(非通用类) | 2025-06-21 | 河南省 | 评阅通过 | 田文庆 | 通过 | 通过 | 李全宇 | 通过 | 通过
种植施肥机械 | 施肥机械 | 撒（抛）肥机 | 0.5—1m³悬挂式固态肥抛撒机 | 江苏闪锐现代农业设备制造有限公司 | 单圆盘撒肥机 | 2FGH-0.5 |  | 料厢(肥箱)容积:0.5m³;抛撒宽度:10-20m | 标准三点悬挂。抛撒装置型式：后置单园盘离心式抛撒。抛撒宽度10-20M。肥料输送方式:搅拌漏送。 | 450元 | 0 | 购机补贴(非通用类) | 2024-12-30 | 江苏省 | 评阅通过 | 田文庆 | 通过 | 通过 | 李全宇 | 通过 | 通过
种植施肥机械 | 施肥机械 | 撒（抛）肥机 | 0.5—1m³悬挂式固态肥抛撒机 | 江苏闪锐现代农业设备制造有限公司 | 单圆盘撒肥机 | 2FGH-0.7 |  | 料厢(肥箱)容积:0.75m³;抛撒宽度:8-20m | 标准三点悬挂，撒肥宽度8-20M,肥料输送方式：搅拌漏送，抛撒装置型式：后置单园盘离心式抛撒。 | 450元 | 0 | 购机补贴(非通用类) | 2024-12-30 | 江苏省 | 评阅通过 | 田文庆 | 通过 | 通过 | 李全宇 | 通过 | 通过
种植施肥机械 | 施肥机械 | 撒（抛）肥机 | 1m³及以上悬挂式固态肥抛撒机 | 江苏闪锐现代农业设备制造有限公司 | 离心式双盘撒肥机 | 2FGH-1.1 |  | 料厢(肥箱)容积:1.1m³;抛撒宽度:10-26m | 标准三点悬挂，撒肥宽度10-26M。肥料输送方式：搅拌漏送。抛撒 装置型式：后置双盘离心式抛撒。 | 900元 | 0 | 购机补贴(非通用类) | 2024-12-30 | 江苏省 | 评阅通过 | 田文庆 | 通过 | 通过 | 李全宇 | 通过 | 通过
种植施肥机械 | 施肥机械 | 撒（抛）肥机 | 1m³及以上悬挂式固态肥抛撒机 | 青岛鲁耕农业机械有限公司 | 撒肥机 | 2FGH-1.5P |  | 料厢(肥箱)容积:1.5m³;抛撒宽度:10m | 结构型式厢体式，作业方式后抛，料厢内廓尺寸（长×宽×高）2050mm（长边）/1400mm（短边）×1000mm（长边）/480mm（短边）×810mm，料厢容积1.5m³，最大载重量1500kg，配套动力值73.5-132.3kw，抛撒装置型式下置立式双圆盘撒布，肥料输送方式重力自落，抛撒宽度10m-24m | 900元 | 0 | 购机补贴(非通用类) | 2025-07-06 | 山东省 | 评阅通过 | 田文庆 | 通过 | 通过 | 李全宇 | 通过 | 通过
种植施肥机械 | 施肥机械 | 撒（抛）肥机 | 2—5m³固态肥抛撒机 | 青岛鲁耕农业机械有限公司 | 撒肥机 | 2FGH-2P |  | 抛撒宽度:8m;料厢容积:2m³;承重车桥数量:1;具有肥料输送功能:是 ;非自走式:是 | 结构型式厢体式，作业方式后抛，料厢内廓尺寸（长×宽×高）2400mm（长边）/1700mm（短边）×1650mm（长边）/900mm（短边）×810mm，料厢容积2m³，最大载重量2000kg，配套动力值29.4-58.8kw，抛撒装置型式后置立式双圆盘撒布，肥料输送方式液压链板推送，抛撒宽度≧8m，承重车桥数量1个，轮距1500mm，轮胎规格10.0/75-15.3，轮胎数量2个 | 5000元 | 0 | 购机补贴(非通用类) | 2025-07-06 | 山东省 | 评阅通过 | 田文庆 | 通过 | 通过 | 李全宇 | 通过 | 通过
种植施肥机械 | 施肥机械 | 撒（抛）肥机 | 2—5m³固态肥抛撒机 | 青岛鲁耕农业机械有限公司 | 撒肥机 | 2FGH-3P |  | 抛撒宽度:8m;料厢容积:3m³;承重车桥数量:1;具有肥料输送功能:是 ;非自走式:是 | 结构型式厢体式，作业方式后抛，料厢内廓尺寸（长×宽×高）2500mm（长边）/1700mm（短边）×1650mm（长边）/900mm（短边）×1060mm，料厢容积3m³，最大载重量3000kg，配套动力值29.4-58.8kw，抛撒装置型式后置立式双圆盘撒布，肥料输送方式液压链板推送，抛撒宽度≧8m，承重车桥数量1个，轮距1500mm，轮胎规格10.0/75-15.3，轮胎数量2个 | 5000元 | 0 | 购机补贴(非通用类) | 2025-07-06 | 山东省 | 评阅通过 | 田文庆 | 通过 | 通过 | 李全宇 | 通过 | 通过
种植施肥机械 | 施肥机械 | 撒（抛）肥机 | 2—5m³固态肥抛撒机 | 曲阜汇富机械制造有限公司 | 撒肥机 | 2FGH-3 |  | 抛撒宽度:6m;料厢容积:3m³;承重车桥数量:1;具有肥料输送功能:是 ;非自走式:是 | 结构型式：厢体；作业方式：后抛；料厢内廓尺寸（长×宽×高）：2690 /2160×1500/855×850mm 料厢容积：3m3；最大载重量：1930kg；抛撒宽度≥ 6m；配套动力值（范围）：≥36.75kW；抛撒装置型式：后置立式双圆盘撒布；肥料输送方式：链板推送；承重车桥数量：1个；轮距：1430mm；轮胎规格：10.00-15；轮胎数量：2个。 | 5000元 | 0 | 购机补贴(非通用类) | 2025-09-29 | 山东省 | 评阅通过 | 田文庆 | 通过 | 通过 | 李全宇 | 通过 | 通过
种植施肥机械 | 施肥机械 | 撒（抛）肥机 | 2—5m³固态肥抛撒机 | 山东北源机械设备有限公司 | 撒肥机 | 2FGH-2Y |  | 抛撒宽度:8m;料厢容积:2m³;承重车桥数量:1;具有肥料输送功能:是 ;非自走式:是 | 型号名称：2FGH-2Y型撒肥机；结构型式：厢体式；作业方式：后抛；料厢内廓尺寸（长×宽×高）mm：2199/1728×1644/920×768;料厢容积：2立方米；最大载重量：2000Kg；配套动力值（范围）：18.3～36.8kW；抛撒装置型式：后置立式双圆盘撒布；肥料输送方式：液压链板推送;抛撒宽度:≥8m；承重车桥数量：1个；轮距：1360mm；轮胎规格：10.00-15；轮胎数量：2个。 | 5000元 | 18.3 | 购机补贴(非通用类) | 2026-11-02 | 山东省 | 评阅通过 | 田文庆 | 通过 | 通过 | 李全宇 | 通过 | 通过
种植施肥机械 | 施肥机械 | 撒（抛）肥机 | 2—5m³固态肥抛撒机 | 山东北源机械设备有限公司 | 撒肥机 | 2FGH-4Y |  | 抛撒宽度:8m;料厢容积:4m³;承重车桥数量:1;具有肥料输送功能:是 ;非自走式:是 | 型号名称：2FGH-4Y型撒肥机；结构型式：厢体式；作业方式：后抛；料厢内廓尺寸（长×宽×高）mm：2669/2200×1894/920×1082;料厢容积：4立方米；最大载重量：4000Kg；配套动力值（范围）：36.8～55.1kW；抛撒装置型式：后置立式双圆盘撒布；肥料输送方式：液压链板推送;抛撒宽度:≥8m；承重车桥数量：1个；轮距：1650mm；轮胎规格：400/60-15.5；轮胎数量：2个。 | 5000元 | 36.8 | 购机补贴(非通用类) | 2026-11-02 | 山东省 | 评阅通过 | 田文庆 | 通过 | 通过 | 李全宇 | 通过 | 通过
种植施肥机械 | 施肥机械 | 撒（抛）肥机 | 2—5m³固态肥抛撒机 | 山东天盛机械科技股份有限公司 | 撒肥机 | 2FGB-2Y |  | 抛撒宽度:6m;料厢容积:2m³;承重车桥数量:1;具有肥料输送功能:是 ;非自走式:是 | 结构型式：厢体式，作业方式：后抛，料厢内廓尺寸（长×宽×高）：（2345/1725）×（1495/780）×810mm，料厢容积：2m³，最大载重量：1800kg，配套动力值（范围）：17.64-36.75kW,抛撒装置型式：后置立式双圆盘撒布，肥料输送方式：液压链板推送，抛撒宽度：≥6m，承重车桥数量：1个,轮距：1340mm，轮胎规格：10-15，轮胎数量：2个。 | 5000元 | 0 | 购机补贴(非通用类) | 2025-09-29 | 山东省 | 评阅通过 | 田文庆 | 通过 | 通过 | 李全宇 | 通过 | 通过
种植施肥机械 | 施肥机械 | 撒（抛）肥机 | 2—5m³固态肥抛撒机 | 山东天盛机械科技股份有限公司 | 撒肥机 | 2FGB-3J |  | 抛撒宽度:6m;料厢容积:3m³;承重车桥数量:1;具有肥料输送功能:是 ;非自走式:是 | 结构型式：厢体式，作业方式：后抛，料厢内廓尺寸（长×宽×高）：（2690/2200）×（1500/870）×980mm，料厢容积：3m³，最大载重量：2700kg，配套动力值（范围）：29-52kW,抛撒装置型式：后置立式双圆盘撒布，肥料输送方式：链板推送，抛撒宽度：≥6m，承重车桥数量：1个,轮距：1415mm，轮胎规格：11L-15，轮胎数量：2个。 | 5000元 | 0 | 购机补贴(非通用类) | 2025-07-06 | 山东省 | 评阅通过 | 田文庆 | 通过 | 通过 | 李全宇 | 通过 | 通过
种植施肥机械 | 施肥机械 | 撒（抛）肥机 | 2—5m³固态肥抛撒机 | 山东天盛机械科技股份有限公司 | 撒肥机 | 2FGB-3Y |  | 抛撒宽度:6m;料厢容积:3m³;承重车桥数量:1;具有肥料输送功能:是 ;非自走式:是 | 结构型式：厢体式，作业方式：后抛，料厢内廓尺寸（长×宽×高）：（2395/1935）×（1495/920）×1000mm，料厢容积：3m³，最大载重量：2700kg，配套动力值（范围）：22.05-40.42kW,抛撒装置型式：后置立式双圆盘撒布，肥料输送方式：液压链板推送，抛撒宽度：≥6m，承重车桥数量：1个,轮距：1480mm，轮胎规格：12R 22.5，轮胎数量：2个。 | 5000元 | 0 | 购机补贴(非通用类) | 2025-09-29 | 山东省 | 评阅通过 | 田文庆 | 通过 | 通过 | 李全宇 | 通过 | 通过
种植施肥机械 | 施肥机械 | 撒（抛）肥机 | 5—8m³固态肥抛撒机 | 青岛鲁耕农业机械有限公司 | 撒肥机 | 2FGH-5P |  | 抛撒宽度:8m;料厢容积:5m³;承重车桥数量:1;具有肥料输送功能:是 ;非自走式:是 | 结构型式厢体式，作业方式后抛，料厢内廓尺寸（长×宽×高）3500mm（长边）/2920mm（短边）×2000mm（长边）/1300mm（短边）×810mm，料厢容积5m³，最大载重量5000kg，配套动力值58.8-110.3kw，抛撒装置型式后置立式双圆盘撒布，肥料输送方式液压链板推送，抛撒宽度≧8m，承重车桥数量1个，轮距2200mm，轮胎规格400/60-22.5，轮胎数量2个 | 7000元 | 0 | 购机补贴(非通用类) | 2025-07-06 | 山东省 | 评阅通过 | 田文庆 | 通过 | 通过 | 李全宇 | 通过 | 通过
种植施肥机械 | 施肥机械 | 撒（抛）肥机 | 5—8m³固态肥抛撒机 | 山东北源机械设备有限公司 | 撒肥机 | 2FGH-6Y |  | 抛撒宽度:8m;料厢容积:6m³;承重车桥数量:1;具有肥料输送功能:是 ;非自走式:是 | 型号名称：2FGH-6Y型撒肥机；结构型式：厢体式；作业方式：后抛；料厢内廓尺寸（长×宽×高）mm：3544/2688×1994/920×1200;料厢容积：6立方米；最大载重量：6000Kg；配套动力值（范围）：44.1～66.2kW；抛撒装置型式：后置立式双圆盘撒布；肥料输送方式：液压链板推送;抛撒宽度:≥8m；承重车桥数量：1个；轮距：18000mm；轮胎规格：400/55-22.5；轮胎数量：2个。 | 7000元 | 44.1 | 购机补贴(非通用类) | 2026-11-02 | 山东省 | 评阅通过 | 田文庆 | 通过 | 通过 | 李全宇 | 通过 | 通过
种植施肥机械 | 施肥机械 | 撒（抛）肥机 | 5—8m³固态肥抛撒机 | 山东天盛机械科技股份有限公司 | 撒肥机 | 2FGB-5J |  | 抛撒宽度:6m;料厢容积:5m³;承重车桥数量:1;具有肥料输送功能:是 ;非自走式:是 | 结构型式：厢体式，作业方式：后抛，料厢内廓尺寸（长×宽×高）：（2844/2274）×（1794/950）×1290mm，料厢容积：5m³，最大载重量：4500kg，配套动力值（范围）：36-70kW,抛撒装置型式：后置立式双圆盘撒布，肥料输送方式：链板推送，抛撒宽度：≥6m，承重车桥数量：1个,轮距：1615mm，轮胎规格：12.5/80-18，轮胎数量：2个。 | 7000元 | 0 | 购机补贴(非通用类) | 2024-12-23 | 山东省 | 评阅通过 | 田文庆 | 通过 | 通过 | 李全宇 | 通过 | 通过
种植施肥机械 | 施肥机械 | 撒（抛）肥机 | 5—8m³固态肥抛撒机 | 山东天盛机械科技股份有限公司 | 撒肥机 | 2FGB-5Y |  | 抛撒宽度:12m;料厢容积:5m³;承重车桥数量:1;具有肥料输送功能:是 ;非自走式:是 | 结构型式：厢体式，作业方式：后抛，料厢内廓尺寸（长×宽×高）：（2410/1950）×（2010/1120）×1245mm，料厢容积：5m³，最大载重量：4500kg，配套动力值（范围）：36.8-58.8kW,抛撒装置型式：后置立式双圆盘撒布，肥料输送方式：液压链板推送，抛撒宽度：≥12m，承重车桥数量：1个,轮距：1815mm，轮胎规格：400/55-22.5，轮胎数量：2个。 | 7000元 | 0 | 购机补贴(非通用类) | 2025-09-06 | 山东省 | 评阅通过 | 田文庆 | 通过 | 通过 | 李全宇 | 通过 | 通过
种植施肥机械 | 施肥机械 | 撒（抛）肥机 | 8—10m³固态肥抛撒机 | 青岛鲁耕农业机械有限公司 | 撒肥机 | 2FGH-8 |  | 抛撒宽度:16m;料厢容积:8m³;承重车桥数量:1;具有肥料输送功能:是 ;非自走式:是 | 结构型式厢体式，作业方式后抛，料厢内廓尺寸（长×宽×高）3900mm（长边）/3600mm（短边）×1950mm（长边）/1550mm（短边）×1280mm，料厢容积8m³，最大载重量8000kg，配套动力值73.5-132.3kw，抛撒装置型式后置立式双螺旋撒布，肥料输送方式液压链板推送，抛撒宽度≧16m，承重车桥数量1个，轮距2350mm，轮胎规格500/60-22.5，轮胎数量2个 | 9000元 | 0 | 购机补贴(非通用类) | 2025-07-06 | 山东省 | 评阅通过 | 田文庆 | 通过 | 通过 | 李全宇 | 通过 | 通过
种植施肥机械 | 施肥机械 | 撒（抛）肥机 | 8—10m³固态肥抛撒机 | 青岛鲁耕农业机械有限公司 | 撒肥机 | 2FGH-8P |  | 抛撒宽度:8m;料厢容积:8m³;承重车桥数量:1;具有肥料输送功能:是 ;非自走式:是 | 结构型式厢体式，作业方式后抛，料厢内廓尺寸（长×宽×高）3700mm（长边）/2920mm（短边）×2000mm（长边）/1300mm（短边）×1210mm，料厢容积8m³，最大载重量8000kg，配套动力值58.8-110.3kw，抛撒装置型式后置立式双圆盘撒布，肥料输送方式液压链板推送，抛撒宽度≧8m，承重车桥数量1个，轮距2200mm，轮胎规格500/60-22.5，轮胎数量2个 | 9000元 | 0 | 购机补贴(非通用类) | 2025-07-06 | 山东省 | 评阅通过 | 田文庆 | 通过 | 通过 | 李全宇 | 通过 | 通过
种植施肥机械 | 施肥机械 | 撒（抛）肥机 | 8—10m³固态肥抛撒机 | 曲阜汇富机械制造有限公司 | 撒肥机 | 2FGH-8 |  | 抛撒宽度:12m;料厢容积:8m³;承重车桥数量:1;具有肥料输送功能:是 ;非自走式:是 | 结构型式：厢体；作业方式：后抛；料厢内廓尺寸（长×宽×高）：3855/3210×1800/1195×1140mm 料厢容积：8m3；最大载重量：5920kg；抛撒宽度≥ 12m；配套动力值（范围）：≥58.8kW；抛撒装置型式：后置立式双圆盘撒布；肥料输送方式：液压链板推送；承重车桥数量：1个；轮距：1855mm；轮胎规格：16/70-20；轮胎数量：2个。 | 9000元 | 0 | 购机补贴(非通用类) | 2025-09-29 | 山东省 | 评阅通过 | 田文庆 | 通过 | 通过 | 李全宇 | 通过 | 通过
种植施肥机械 | 施肥机械 | 撒（抛）肥机 | 8—10m³固态肥抛撒机 | 曲阜汇富机械制造有限公司 | 撒肥机 | 2FGH-8B |  | 抛撒宽度:4.5m;料厢容积:8m³;承重车桥数量:1;具有肥料输送功能:是 ;非自走式:是 | 结构型式：厢体；作业方式：后抛；料厢内廓尺寸（长×宽×高）：3950/3280×1950/1195×1140mm 料厢容积：8m3；最大载重量：5920kg；抛撒宽度≥4.5m；配套动力值（范围）：≥62.48kW；抛撒装置型式：后置卧式单螺旋撒布；肥料输送方式：液压链板推送；承重车桥数量：1个；轮距：1855mm；轮胎规格：16/70-22；轮胎数量：2个。 | 9000元 | 0 | 购机补贴(非通用类) | 2026-06-29 | 山东省 | 评阅通过 | 田文庆 | 通过 | 通过 | 李全宇 | 通过 | 通过
种植施肥机械 | 施肥机械 | 撒（抛）肥机 | 8—10m³固态肥抛撒机 | 山东北源机械设备有限公司 | 撒肥机 | 2FGB-8 |  | 抛撒宽度:8m;料厢容积:8m³;承重车桥数量:1;具有肥料输送功能:是 ;非自走式:是 | 型号名称：2FGB-8型撒肥机；结构型式：厢体；作业方式：后抛；料厢内廓尺寸（长×宽×高）mm：4240/3350×2090/900×1260;料厢容积：8立方米；最大载重量：8000Kg；配套动力值（范围）：58.8～88.2kW；抛撒装置型式：后置立式双圆盘撒布；肥料输送方式：液压链板推送;抛撒宽度:≥8m；承重车桥数量：1个；轮距：1790mm；轮胎规格：400/55-22.5；轮胎数量：2个。 | 9000元 | 58.8 | 购机补贴(非通用类) | 2025-12-30 | 山东省 | 评阅通过 | 田文庆 | 通过 | 通过 | 李全宇 | 通过 | 通过
种植施肥机械 | 施肥机械 | 撒（抛）肥机 | 8—10m³固态肥抛撒机 | 山东北源机械设备有限公司 | 撒肥机 | 2FGH-8H |  | 抛撒宽度:4m;料厢容积:8m³;承重车桥数量:1;具有肥料输送功能:是 ;非自走式:是 | 型号名称：2FGH-8H型撒肥机；结构型式：厢体式；作业方式：后抛；料厢内廓尺寸（长×宽×高）mm：3622/2930×1992/1492×1320;料厢容积：8立方米；最大载重量：8000Kg；配套动力值（范围）：58.8～80.9kW；抛撒装置型式：卧式单螺旋撒布；肥料输送方式：液压链板推送;抛撒宽度:≥4m；承重车桥数量：1个；轮距：2239mm；轮胎规格：500/60-22.5；轮胎数量：2个。 | 9000元 | 58.8 | 购机补贴(非通用类) | 2026-11-02 | 山东省 | 评阅通过 | 田文庆 | 通过 | 通过 | 李全宇 | 通过 | 通过
种植施肥机械 | 施肥机械 | 撒（抛）肥机 | 8—10m³固态肥抛撒机 | 山东天盛机械科技股份有限公司 | 撒肥机 | 2FGB-8Y |  | 抛撒宽度:6m;料厢容积:8m³;承重车桥数量:1;具有肥料输送功能:是 ;非自走式:是 | 结构型式：厢体式，作业方式：后抛，料厢内廓尺寸（长×宽×高）：（3975/3150）×（1995/1200）×1320mm，料厢容积：8m³，最大载重量：7200kg，配套动力值（范围）：51.45-80.85kW,抛撒装置型式：后置立式双圆盘撒布，肥料输送方式：液压链板推送，抛撒宽度：≥6m，承重车桥数量：1个,轮距：1840mm，轮胎规格：16/70-20，轮胎数量：2个。 | 9000元 | 0 | 购机补贴(非通用类) | 2025-09-29 | 山东省 | 评阅通过 | 田文庆 | 通过 | 通过 | 李全宇 | 通过 | 通过
种植施肥机械 | 施肥机械 | 撒（抛）肥机 | 8—10m³固态肥抛撒机 | 山东天盛机械科技股份有限公司 | 撒肥机 | 2FGB-8YA |  | 抛撒宽度:6m;料厢容积:8m³;承重车桥数量:1;具有肥料输送功能:是 ;非自走式:是 | 结构型式：厢体式，作业方式：后抛，料厢内廓尺寸（长×宽×高）：（4194/3324）×（2116/810）×1280mm，料厢容积：8m³，最大载重量：7200kg，配套动力值（范围）：55-98kW,抛撒装置型式：后置立式双圆盘撒布，肥料输送方式：液压链板推送，抛撒宽度：≥6m，承重车桥数量：1个,轮距：1810mm，轮胎规格：16/70-20，轮胎数量：2个。 | 9000元 | 0 | 购机补贴(非通用类) | 2025-07-06 | 山东省 | 评阅通过 | 田文庆 | 通过 | 通过 | 李全宇 | 通过 | 通过
种植施肥机械 | 施肥机械 | 撒（抛）肥机 | 8—10m³固态肥抛撒机 | 潍坊润牧源农业机械有限公司 | 撒肥机 | 2FGH-8 |  | 抛撒宽度:7m;料厢容积:8m³;承重车桥数量:1;具有肥料输送功能:是 ;非自走式:是 | 料厢内廓尺寸（长*宽*高）（mm）：4000*2000（长边）*1570，4000*700（短边）*1570；料厢容积：8m³；最大载重量：4500KG；配套动力值：≥66.2KW；抛洒宽度：≥7；轮距：1810mm；承重车桥数量：1个；轮胎规格：400/60-15.5；轮胎数量：2个；作业方式：后抛；结果型式：箱体。 | 9000元 | 66.2 | 购机补贴(非通用类) | 2026-12-30 | 山东省 | 评阅通过 | 田文庆 | 通过 | 通过 | 李全宇 | 通过 | 通过
种植施肥机械 | 施肥机械 | 撒（抛）肥机 | 10—15m³固态肥抛撒机 | 青岛鲁耕农业机械有限公司 | 撒肥机 | 2FGH-10 |  | 抛撒宽度:6m;料厢容积:10m³;承重车桥数量:1;具有肥料输送功能:是 ;非自走式:是 | 结构型式厢体式，作业方式后抛，料厢内廓尺寸（长×宽×高）4200mm（长边）/3650mm（短边）×2000mm（长边）/1350mm（短边）×1280mm，料厢容积10m³，最大载重量10000kg，配套动力值88.2-132.3kw，抛撒装置型式后置卧式螺旋撒布，肥料输送方式液压链板推送，抛撒宽度≧6m，承重车桥数量1个，轮距2200mm，轮胎规格550/60-22.5，轮胎数量2个 | 11000元 | 0 | 购机补贴(非通用类) | 2025-07-06 | 山东省 | 评阅通过 | 田文庆 | 通过 | 通过 | 李全宇 | 通过 | 通过
种植施肥机械 | 施肥机械 | 撒（抛）肥机 | 10—15m³固态肥抛撒机 | 青岛鲁耕农业机械有限公司 | 撒肥机 | 2FGH-12 |  | 抛撒宽度:16m;料厢容积:12m³;承重车桥数量:1;具有肥料输送功能:是 ;非自走式:是 | 结构型式厢体式，作业方式后抛，料厢内廓尺寸（长×宽×高）4900mm（长边）/4500mm（短边）×1950mm（长边）/1500mm（短边）×1600mm，料厢容积12m³，最大载重量12000kg，配套动力值88.2-132.3kw，抛撒装置型式后置立式双螺旋撒布，肥料输送方式液压链板推送，抛撒宽度≧16m，承重车桥数量1个，轮距2350mm，轮胎规格600/50-22.5，轮胎数量2个 | 11000元 | 0 | 购机补贴(非通用类) | 2025-07-06 | 山东省 | 评阅通过 | 田文庆 | 通过 | 通过 | 李全宇 | 通过 | 通过
种植施肥机械 | 施肥机械 | 撒（抛）肥机 | 10—15m³固态肥抛撒机 | 曲阜汇富机械制造有限公司 | 撒肥机 | 2FGH-10B |  | 抛撒宽度:4.5m;料厢容积:10m³;承重车桥数量:1;具有肥料输送功能:是 ;非自走式:是 | 结构型式：厢体；作业方式：后抛；料厢内廓尺寸（长×宽×高）：4000/3280×2000/1200×1400mm 料厢容积：10m3；最大载重量：7000kg；抛撒宽度≥4.5m；配套动力值（范围）：≥62.48kW；抛撒装置型式：后置卧式单螺旋撒布；肥料输送方式：液压链板推送；承重车桥数量：1个；轮距：1815mm；轮胎规格：400/55-22.5；轮胎数量：2个。 | 11000元 | 0 | 购机补贴(非通用类) | 2026-06-29 | 山东省 | 评阅通过 | 田文庆 | 通过 | 通过 | 李全宇 | 通过 | 通过
种植施肥机械 | 施肥机械 | 撒（抛）肥机 | 10—15m³固态肥抛撒机 | 曲阜汇富机械制造有限公司 | 撒肥机 | 2FGH-10C |  | 抛撒宽度:10m;料厢容积:10m³;承重车桥数量:1;具有肥料输送功能:是 ;非自走式:是 | 结构型式：厢体；作业方式：后抛；料厢内廓尺寸（长×宽×高）：4000/3280×2000/1200×1400mm 料厢容积：10m3；最大载重量：7000kg；抛撒宽度≥ 10m；配套动力值（范围）：≥62.48kW；抛撒装置型式：后置立式双圆盘撒布；肥料输送方式：液压链板推送；承重车桥数量：1个；轮距：1815mm；轮胎规格：400/55-22.5；轮胎数量：2个。 | 11000元 | 0 | 购机补贴(非通用类) | 2026-06-29 | 山东省 | 评阅通过 | 田文庆 | 通过 | 通过 | 李全宇 | 通过 | 通过
种植施肥机械 | 施肥机械 | 撒（抛）肥机 | 10—15m³固态肥抛撒机 | 曲阜汇富机械制造有限公司 | 撒肥机 | 2FGH-12 |  | 抛撒宽度:8m;料厢容积:12m³;承重车桥数量:1;具有肥料输送功能:是 ;非自走式:是 | 结构型式：厢体；作业方式：后抛；料厢内廓尺寸（长×宽×高）：5300/5190×1740/1500×1340mm 料厢容积：12m3；最大载重量：9600kg；抛撒宽度≥8m；配套动力值（范围）：≥73.5kW；抛撒装置型式：后置立式双螺旋撒布；肥料输送方式：液压链板推送；承重车桥数量：1个；轮距：2362mm；轮胎规格：500/60-22.5；轮胎数量：2个。 | 11000元 | 0 | 购机补贴(非通用类) | 2026-06-29 | 山东省 | 评阅通过 | 田文庆 | 通过 | 通过 | 李全宇 | 通过 | 通过
种植施肥机械 | 施肥机械 | 撒（抛）肥机 | 10—15m³固态肥抛撒机 | 山东北源机械设备有限公司 | 撒肥机 | 2FGH-10H |  | 抛撒宽度:4m;料厢容积:10m³;承重车桥数量:1;具有肥料输送功能:是 ;非自走式:是 | 型号名称：2FGH-10H型撒肥机；结构型式：厢体；作业方式：后抛；料厢内廓尺寸（长×宽×高）mm：4420/3830×1990/1490×1400;料厢容积：10立方米；最大载重量：10000Kg；配套动力值（范围）：73.5～117.6kW；抛撒装置型式：卧式单螺旋撒布；肥料输送方式：液压链板推送;抛撒宽度:≥4m；承重车桥数量：1个；轮距：2150mm；轮胎规格：17.5-25；轮胎数量：2个。 | 11000元 | 73.5 | 购机补贴(非通用类) | 2025-12-30 | 山东省 | 评阅通过 | 田文庆 | 通过 | 通过 | 李全宇 | 通过 | 通过
种植施肥机械 | 施肥机械 | 撒（抛）肥机 | 10—15m³固态肥抛撒机 | 山东北源机械设备有限公司 | 撒肥机 | 2FGH-10S |  | 抛撒宽度:8m;料厢容积:10m³;承重车桥数量:1;具有肥料输送功能:是 ;非自走式:是 | 型号名称：2FGH-10S型撒肥机；结构型式：厢体；作业方式：后抛；料厢内廓尺寸（长×宽×高）mm：4360/4100×1980/1490×1400;料厢容积：10立方米；最大载重量：10000Kg；配套动力值（范围）：73.5～117.6kW；抛撒装置型式：立式双螺旋撒布；肥料输送方式：液压链板推送;抛撒宽度:≥8m；承重车桥数量：1个；轮距：2150mm；轮胎规格：17.5-25；轮胎数量：2个。 | 11000元 | 73.5 | 购机补贴(非通用类) | 2025-12-30 | 山东省 | 评阅通过 | 田文庆 | 通过 | 通过 | 李全宇 | 通过 | 通过
种植施肥机械 | 施肥机械 | 撒（抛）肥机 | 10—15m³固态肥抛撒机 | 山东北源机械设备有限公司 | 撒肥机 | 2FGH-10Y |  | 抛撒宽度:8m;料厢容积:10m³;承重车桥数量:1;具有肥料输送功能:是 ;非自走式:是 | 型号名称：2FGH-10Y型撒肥机；结构型式：厢体式；作业方式：后抛；料厢内廓尺寸（长×宽×高）mm：4250/3776×2200/1200×1370;料厢容积：10立方米；最大载重量：10000Kg；配套动力值（范围）：69.8～117.6kW；抛撒装置型式：后置立式双圆盘撒布；肥料输送方式：液压链板推送;抛撒宽度:≥8m；承重车桥数量：1个；轮距：2000mm；轮胎规格：600/55 R22.5；轮胎数量：2个。 | 11000元 | 69.8 | 购机补贴(非通用类) | 2026-11-02 | 山东省 | 评阅通过 | 田文庆 | 通过 | 通过 | 李全宇 | 通过 | 通过
种植施肥机械 | 施肥机械 | 撒（抛）肥机 | 10—15m³固态肥抛撒机 | 山东北源机械设备有限公司 | 撒肥机 | 2FGH-12S |  | 抛撒宽度:8m;料厢容积:12m³;承重车桥数量:1;具有肥料输送功能:是 ;非自走式:是 | 型号名称：2FGH-12S型撒肥机；结构型式：厢体；作业方式：后抛；料厢内廓尺寸（长×宽×高）mm：4620/4350×1980/1490×1560;料厢容积：12立方米；最大载重量：12000Kg；配套动力值（范围）：88.2～147.0kW；抛撒装置型式：立式双螺旋撒布；肥料输送方式：液压链板推送;抛撒宽度:≥8m；承重车桥数量：1个；轮距：2150mm；轮胎规格：17.5-25；轮胎数量：2个。 | 11000元 | 88.2 | 购机补贴(非通用类) | 2025-12-30 | 山东省 | 评阅通过 | 田文庆 | 通过 | 通过 | 李全宇 | 通过 | 通过
种植施肥机械 | 施肥机械 | 撒（抛）肥机 | 10—15m³固态肥抛撒机 | 山东天盛机械科技股份有限公司 | 撒肥机 | 2FGB-10Y |  | 抛撒宽度:6m;料厢容积:10m³;承重车桥数量:1;具有肥料输送功能:是 ;非自走式:是 | 结构型式：厢体式，作业方式：后抛，料厢内廓尺寸（长×宽×高）：（3975/3150）×（1995/1200）×1580mm，料厢容积：10m³，最大载重量：9000kg，配套动力值（范围）：66.15-95.55kW,抛撒装置型式：后置立式双圆盘撒布，肥料输送方式：液压链板推送，抛撒宽度：≥6m，承重车桥数量：1个,轮距：1835mm，轮胎规格：16/70-20，轮胎数量：2个。 | 11000元 | 0 | 购机补贴(非通用类) | 2025-09-29 | 山东省 | 评阅通过 | 田文庆 | 通过 | 通过 | 李全宇 | 通过 | 通过
种植施肥机械 | 施肥机械 | 撒（抛）肥机 | 10—15m³固态肥抛撒机 | 山东天盛机械科技股份有限公司 | 撒肥机 | 2FGB-12Y |  | 抛撒宽度:6m;料厢容积:12m³;承重车桥数量:1;具有肥料输送功能:是 ;非自走式:是 | 结构型式：厢体式，作业方式：后抛，料厢内廓尺寸（长×宽×高）：（3995/3200）×（2160/1200）×1650mm，料厢容积：12m³，最大载重量：10800kg，配套动力值（范围）：88.2-117.6kW,抛撒装置型式：后置立式双圆盘撒布，肥料输送方式：液压链板推送，抛撒宽度：≥6m，承重车桥数量：1个,轮距：1835mm，轮胎规格：15.5-20-22PR，轮胎数量：2个。 | 11000元 | 0 | 购机补贴(非通用类) | 2025-09-29 | 山东省 | 评阅通过 | 田文庆 | 通过 | 通过 | 李全宇 | 通过 | 通过
种植施肥机械 | 施肥机械 | 撒（抛）肥机 | 10—15m³固态肥抛撒机 | 山东天盛机械科技股份有限公司 | 撒肥机 | 2FGH-10H |  | 抛撒宽度:4m;料厢容积:10m³;承重车桥数量:1;具有肥料输送功能:是 ;非自走式:是 | 结构型式：厢体式，作业方式：后抛，料厢内廓尺寸（长×宽×高）：（4350/3600）×（2150/1500）×1290mm，料厢容积：10m³，最大载重量：9000kg，配套动力值（范围）：95-105kW,抛撒装置型式：卧式单螺旋撒布，肥料输送方式：液压链板推送，抛撒宽度：≥4m，承重车桥数量：1个,轮距：1950mm，轮胎规格：13.00-25，轮胎数量：2个。 | 11000元 | 0 | 购机补贴(非通用类) | 2024-10-23 | 山东省 | 评阅通过 | 田文庆 | 通过 | 通过 | 李全宇 | 通过 | 通过
种植施肥机械 | 施肥机械 | 撒（抛）肥机 | 10—15m³固态肥抛撒机 | 山东天盛机械科技股份有限公司 | 撒肥机 | 2FGH-10P |  | 抛撒宽度:8m;料厢容积:10m³;承重车桥数量:1;具有肥料输送功能:是 ;非自走式:是 | 结构型式：厢体式，作业方式：后抛，料厢内廓尺寸（长×宽×高）：（4300/4010）×（1940/1500）×1370mm，料厢容积：10m³，最大载重量：9000kg，配套动力值（范围）：73.50-95.55kW,抛撒装置型式：后置立式双圆盘撒布，肥料输送方式：液压链板推送，抛撒宽度：≥8m，承重车桥数量：1个,轮距：2175mm，轮胎规格：18.00-24，轮胎数量：2个。 | 11000元 | 0 | 购机补贴(非通用类) | 2025-09-29 | 山东省 | 评阅通过 | 田文庆 | 通过 | 通过 | 李全宇 | 通过 | 通过
种植施肥机械 | 施肥机械 | 撒（抛）肥机 | 10—15m³固态肥抛撒机 | 山东天盛机械科技股份有限公司 | 撒肥机 | 2FGH-10S |  | 抛撒宽度:8m;料厢容积:10m³;承重车桥数量:1;具有肥料输送功能:是 ;非自走式:是 | 结构型式：厢体式，作业方式：后抛，料厢内廓尺寸（长×宽×高）：（4300/4010）×（1940/1500）×1370mm，料厢容积：10m³，最大载重量：9000kg，配套动力值（范围）：95-105kW,抛撒装置型式：立式双螺旋撒布，肥料输送方式：液压链板推送，抛撒宽度：≥8m，承重车桥数量：1个,轮距：2160mm，轮胎规格：18.00-24，轮胎数量：2个。 | 11000元 | 0 | 购机补贴(非通用类) | 2024-10-23 | 山东省 | 评阅通过 | 田文庆 | 通过 | 通过 | 李全宇 | 通过 | 通过
种植施肥机械 | 施肥机械 | 撒（抛）肥机 | 10—15m³固态肥抛撒机 | 山东天盛机械科技股份有限公司 | 撒肥机 | 2FGH-12S |  | 抛撒宽度:8m;料厢容积:12m³;承重车桥数量:1;具有肥料输送功能:是 ;非自走式:是 | 结构型式：厢体，作业方式：后抛，料厢内廓尺寸（长×宽×高）：（5450/5280）×（1800/1500）×1330mm，料厢容积：12m³，最大载重量：11000kg，配套动力值（范围）：≥88.2kW，抛撒装置型式：立式双螺旋撒布，肥料输送方式：液压链板推送，抛撒宽度：≥8m，承重车桥数量：1个,轮距：2250mm，轮胎规格：600/55R26.5，轮胎数量：2个。 | 11000元 | 0 | 购机补贴(非通用类) | 2026-06-29 | 山东省 | 评阅通过 | 田文庆 | 通过 | 通过 | 李全宇 | 通过 | 通过
种植施肥机械 | 施肥机械 | 撒（抛）肥机 | 10—15m³固态肥抛撒机 | 潍坊润牧源农业机械有限公司 | 撒肥机 | 2FGH-12 |  | 抛撒宽度:7m;料厢容积:12m³;承重车桥数量:1;具有肥料输送功能:是 ;非自走式:是 | 料厢内廓尺寸（长*宽*高）（mm）：4000*2000（长边）*1940，4000*700（短边）*1940；料厢容积：12m³；最大载重量：7200KG；配套动力值：≥88.2KW；抛洒宽度：≥7；轮距：1870mm；承重车桥数量：1个；轮胎规格：500/50-17；轮胎数量：2个；作业方式：后抛；结果型式：箱体。 | 11000元 | 88.2 | 购机补贴(非通用类) | 2026-12-30 | 山东省 | 评阅通过 | 田文庆 | 通过 | 通过 | 李全宇 | 通过 | 通过
种植施肥机械 | 施肥机械 | 撒（抛）肥机 | 10—15m³固态肥抛撒机 | 潍坊耀鹏机械制造有限公司 | 固态肥抛撒机 | 2FGH-11 |  | 抛撒宽度:8m;料厢容积:11m³;承重车桥数量:1;具有肥料输送功能:是 ;非自走式:是 | 料厢容积：11m³；抛撒宽度：≥8m；结构型式：厢体（牵引式）；作业方式：后抛；料厢内廓尺寸（长×宽×高）：上部：4200mm×2120mm×1640mm；下部：3480mm×960mm×1640mm；最大载重量：9000kg；配套动力值（范围）：≥95.6kW；轮距：1810mm；轮胎规格：16/70-20；轮胎数量：2个；抛撒装置型式：后置立式双圆盘撒布；肥料输送方式：液压链板推送；承重车桥数量;1个。 | 11000元 | 0 | 购机补贴(非通用类) | 2025-09-29 | 山东省 | 评阅通过 | 田文庆 | 通过 | 通过 | 李全宇 | 通过 | 通过
种植施肥机械 | 施肥机械 | 撒（抛）肥机 | 15m³及以上固态肥抛撒机 | 青岛鲁耕农业机械有限公司 | 撒肥机 | 2FGH-15 |  | 抛撒宽度:16m;料厢容积:15m³;承重车桥数量:1;具有肥料输送功能:是 ;非自走式:是 | 结构型式厢体式，作业方式后抛，料厢内廓尺寸（长×宽×高）5450mm（长边）/5050mm（短边）×1950mm（长边）/1480mm（短边）×1750mm，料厢容积15m³，最大载重量15000kg，配套动力值117.6-161.7kw，抛撒装置型式后置立式双螺旋撒布，肥料输送方式液压链板推送，抛撒宽度≧16m，承重车桥数量1个，轮距2400mm，轮胎规格620/75-26，轮胎数量2个 | 16000元 | 0 | 购机补贴(非通用类) | 2025-07-06 | 山东省 | 评阅通过 | 田文庆 | 通过 | 通过 | 李全宇 | 通过 | 通过
种植施肥机械 | 施肥机械 | 撒（抛）肥机 | 15m³及以上固态肥抛撒机 | 山东天盛机械科技股份有限公司 | 撒肥机 | 2FGH-15S |  | 抛撒宽度:12m;料厢容积:15m³;承重车桥数量:2;具有肥料输送功能:是 ;非自走式:是 | 结构型式：厢体式，作业方式：后抛，料厢内廓尺寸（长×宽×高）：（5730/5610）×（2010/1500）×1480mm，料厢容积：15m³，最大载重量：13500kg，配套动力值（范围）：95.6-102.9kW,抛撒装置型式：后置立式双螺旋撒布，肥料输送方式：液压链板推送，抛撒宽度：≥12.0m，承重车桥数量：2个,轮距：2170mm，轮胎规格：17.5-25，轮胎数量：4个。 | 16000元 | 0 | 购机补贴(非通用类) | 2025-09-06 | 山东省 | 评阅通过 | 田文庆 | 通过 | 通过 | 李全宇 | 通过 | 通过
种植施肥机械 | 施肥机械 | 撒（抛）肥机 | 15m³及以上固态肥抛撒机 | 潍坊耀鹏机械制造有限公司 | 固态肥抛撒机 | 2FGH-15 |  | 抛撒宽度:8m;料厢容积:15m³;承重车桥数量:1;具有肥料输送功能:是 ;非自走式:是 | 料厢容积：15m³；抛撒宽度：≥8m；结构型式：厢体；作业方式：后抛；料厢内廓尺寸（长×宽×高）（mm）：4200/3280×2320/1130×1890；最大载重量：10500kg；配套动力值（范围）：≥95.6kW；轮距：1880mm；轮胎规格：16/70-20；轮胎数量：2个；抛撒装置型式：后置立式双圆盘撒布；肥料输送方式：液压链板推送；承重车桥数量;1个。 | 16000元 | 0 | 购机补贴(非通用类) | 2026-06-29 | 山东省 | 评阅通过 | 田文庆 | 通过 | 通过 | 李全宇 | 通过 | 通过
种植施肥机械 | 施肥机械 | 撒（抛）肥机 | 10—15m³液态肥撒施机 | 青岛鲁耕农业机械有限公司 | 液态肥撒肥机 | 2FYP-14.5 |  | 承重车桥数量:2;非自走式:是 ;罐体容积:14.5m³;作业方式:喷洒 ;施肥行数(表面施、浅施或深施填写):/行;喷洒幅宽(作业方式为喷洒填写):12m | 结构型式罐式，作业方式喷洒，罐体尺寸（长×直径）5800mm×1830mm，罐体容积14.5m³，配套动力值117.6-161.7kw，喷洒幅宽≧12m，承重车桥数量2个，轮胎规格560/60 R22.5，轮胎数量4个 | 33000元 | 0 | 购机补贴(非通用类) | 2025-07-06 | 山东省 | 评阅通过 | 田文庆 | 通过 | 通过 | 李全宇 | 通过 | 通过
田间管理机械 | 中耕机械 | 田园管理机 | 4kW以下田园管理机 | 兰州丰农农业机械服务有限公司 | 田园管理机 | 3TGQ-1.5A |  | 功率:1.5kW;型式:自走式 | 结构型式：单轴轮式；外形尺寸：1060mm×500mm×860mm；扶把水平不可调；扶把上下可调；发动机输出传动方式：直联；主离合器型式：摩擦片式；主离合器状态：常开；额定功率：1.5kW；额定转速：6800r/min；配套锄草装置型式：刀轮式；配套锄草装置最大工作宽度：400mm；配套开沟装置型式：铲式；配套开沟装置最大工作宽度：190mm | 600元 | 1.5 | 购机补贴(非通用类) | 2027-02-08 | 甘肃省 | 评阅通过 | 田文庆 | 通过 | 通过 | 李全宇 | 通过 | 通过
田间管理机械 | 中耕机械 | 田园管理机 | 4kW以下田园管理机 | 洛阳地格乐机械有限公司 | 田园管理机 | 3TGQ-2DMI | 配套动力生产企业：重庆力帆内燃机有限公司；型号规格：LF1P65FV；标定功率(kW)：2.2；标定转速（r/min）：3600；发动机输出传动方式：直联式；燃油种类：汽油；排放阶段：国二排放。 | 功率:2.2kW;型式:自走式 | 结构型式（单轴/双轴；履带/轮式）：单轴；轮式；整机外形尺寸（长×宽×高）mm：1320×590×970；扶把水平调整（可调/不可调）：不可调；扶把上下调整（可调/不可调） ：可调；发动机输出传动方式：直联式；主离合器型式：鼓式离合器；主离合器状态（常开/常闭）：常开；标定功率：2.2kW；标定转速：3600r/min；燃油种类：汽油；配套锄草装置型式：刀片式；配套锄草装置最大工作宽度 mm：360；配套开沟装置型式：刀片式；配套开沟装置最大工作宽度mm：360。 | 600元 | 2.2 | 购机补贴(非通用类) | 2026-12-27 | 河南省 | 评阅通过 | 田文庆 | 通过 | 通过 | 李全宇 | 通过 | 通过
田间管理机械 | 中耕机械 | 田园管理机 | 4kW以下田园管理机 | 洛阳精匠机械有限公司 | 田园管理机 | 3TGQ-2HA | 发动机厂家：重庆大江动力设备制造有限公司。 发动机型号：DH98型 汽油发动机,，国二排放。 标定（额定）功率：2.2kw。标定（额定）转速：3800r/min。启动方式：手拉反冲。 | 功率:2.2kW;型式:自走式 | 外形尺寸：1220mm×515mm×900mm。扶把水平调整：不可调。 扶把上下调整：可调。发动机输出传动方式：皮带。主离合器型式：离心式。主离合器状态：常开。标定（额定）功率：2.2kw。标定（额定）转速：3800r/min。配套除草装置：刀片式除草。配套除草装置最大幅宽：490mm。配套开沟型式：旋耕刀+开沟犁。配套开沟装置最大工作宽度：255 mm。 | 600元 | 2.2 | 购机补贴(非通用类) | 2026-10-28 | 河南省 | 评阅通过 | 田文庆 | 通过 | 通过 | 李全宇 | 通过 | 通过
田间管理机械 | 中耕机械 | 田园管理机 | 4kW及以上田园管理机 | 兰州丰农农业机械服务有限公司 | 田园管理机 | 3TG-4.05 |  | 功率:4.05kW;型式:自走式 | 结构型式：单轴轮式；外形尺寸：1450mm×780mm×930mm；扶把水平可调；扶把上下可调；发动机输出传动方式：直联；主离合器型式：摩擦片式；主离合器状态：常开；额定功率：4.05kW；额定转速：3600r/min；配套锄草装置型式：刀轮式；配套锄草装置最大工作宽度：640mm；配套开沟装置型式：犁铧式；配套开沟装置最大工作宽度：300mm | 800元 | 4.05 | 购机补贴(非通用类) | 2027-02-08 | 甘肃省 | 评阅通过 | 田文庆 | 通过 | 通过 | 李全宇 | 通过 | 通过
田间管理机械 | 中耕机械 | 田园管理机 | 4kW及以上田园管理机 | 兰州丰农农业机械服务有限公司 | 田园管理机 | 3TG-4.05L |  | 功率:4.05kW;型式:自走式 | 结构型式：单轴履带式；外形尺寸：1280mm×620mm×880mm；扶把水平不可调；扶把上下可调；发动机输出传动方式：皮带传动；主离合器型式：离心式；主离合器状态：常闭；额定功率：4.05kW；额定转速：3600r/min；配套锄草装置型式：铲式；配套锄草装置最大工作宽度：420mm；配套开沟装置型式：三角形犁铧式；配套开沟装置最大工作宽度：180mm | 800元 | 4.05 | 购机补贴(非通用类) | 2027-02-08 | 甘肃省 | 评阅通过 | 田文庆 | 通过 | 通过 | 李全宇 | 通过 | 通过
田间管理机械 | 中耕机械 | 田园管理机 | 4kW及以上田园管理机 | 兰州丰农农业机械服务有限公司 | 田园管理机 | 3TGQ-4.0A |  | 功率:4kW;型式:自走式 | 结构型式：单轴轮式；外形尺寸：1450mm×780mm×930mm；扶把水平可调；扶把上下可调；发动机输出传动方式：直联；主离合器型式：摩擦片式；主离合器状态：常开；额定功率：4.0kW；额定转速：3600r/min；配套锄草装置型式：刀轮式；配套锄草装置最大工作宽度：640mm；配套开沟装置型式：犁铧式；配套开沟装置最大工作宽度：300mm | 800元 | 4.0 | 购机补贴(非通用类) | 2027-02-08 | 甘肃省 | 评阅通过 | 田文庆 | 通过 | 通过 | 李全宇 | 通过 | 通过
田间管理机械 | 中耕机械 | 田园管理机 | 4kW及以上田园管理机 | 兰州丰农农业机械服务有限公司 | 田园管理机 | 3TGQ-4.0B |  | 功率:4kW;型式:自走式 | 结构型式：单轴轮式；外形尺寸：1450mm×780mm×930mm；扶把水平不可调；扶把上下可调；发动机输出传动方式：直联；主离合器型式：摩擦片式；主离合器状态：常开；额定功率：4.0kW；额定转速：3600r/min；配套锄草装置型式：刀轮式；配套锄草装置最大工作宽度：640mm；配套开沟装置型式：犁铧式；配套开沟装置最大工作宽度：300mm | 800元 | 4 | 购机补贴(非通用类) | 2026-12-29 | 甘肃省 | 评阅通过 | 田文庆 | 通过 | 通过 | 李全宇 | 通过 | 通过
田间管理机械 | 中耕机械 | 田园管理机 | 4kW及以上田园管理机 | 兰州丰农农业机械服务有限公司 | 田园管理机 | 3TGQ-4.0F-2 |  | 功率:4kW;型式:自走式 | 结构型式：单轴轮式；外形尺寸：1270mm×580mm×910mm；扶把水平不可调；扶把上下可调；发动机输出传动方式：皮带传动；主离合器型式：离心式；主离合器状态：常开；额定功率：4.0kW；额定转速：3600r/min；配套锄草装置型式：铲式；配套锄草装置最大工作宽度：410mm；配套施肥装置排肥器型式：外槽轮式；配套施肥装置施肥行数：2行；配套施肥装置开沟器型式：锄铲式 | 800元 | 4 | 购机补贴(非通用类) | 2027-02-08 | 甘肃省 | 评阅通过 | 田文庆 | 通过 | 通过 | 李全宇 | 通过 | 通过
田间管理机械 | 中耕机械 | 田园管理机 | 4kW及以上田园管理机 | 兰州丰农农业机械服务有限公司 | 田园管理机 | 3TGQ-4.0GC-26 |  | 功率:4kW;型式:自走式 | 结构型式：单轴轮式；外形尺寸：1330mm×580mm×880mm；扶把水平可调；扶把上下可调；发动机输出传动方式：皮带传动；主离合器型式：摩擦片式；主离合器状态：常开；额定功率：4.0kW；额定转速：3600r/min；配套锄草装置型式：滚筒式；配套锄草装置最大工作宽度：260mm；配套开沟装置型式：铲式；配套开沟装置最大工作宽度：160mm | 800元 | 4 | 购机补贴(非通用类) | 2027-02-08 | 甘肃省 | 评阅通过 | 田文庆 | 通过 | 通过 | 李全宇 | 通过 | 通过
田间管理机械 | 中耕机械 | 田园管理机 | 4kW及以上田园管理机 | 兰州丰农农业机械服务有限公司 | 田园管理机 | 3TGQ-4.0GC-38 |  | 功率:4kW;型式:自走式 | 结构型式：单轴轮式；外形尺寸：1330mm×580mm×880mm；扶把水平可调；扶把上下可调；发动机输出传动方式：皮带传动；主离合器型式：摩擦片式；主离合器状态：常开；额定功率：4.0kW；额定转速：3600r/min；配套锄草装置型式：滚筒式；配套锄草装置最大工作宽度：380mm；配套开沟装置型式：铲式；配套开沟装置最大工作宽度：160mm | 800元 | 4 | 购机补贴(非通用类) | 2027-02-08 | 甘肃省 | 评阅通过 | 田文庆 | 通过 | 通过 | 李全宇 | 通过 | 通过
田间管理机械 | 中耕机械 | 田园管理机 | 4kW及以上田园管理机 | 洛阳地格乐机械有限公司 | 田园管理机 | 3TGQ-4.5DZT | 配套动力生产企业：重庆大江动力设备制造有限公司；型号规格：DH225；标定功率(kW)：4.5；标定转速（r/min）：3600；发动机输出传动方式：直联式；燃油种类：汽油；排放阶段：国二排放。 | 功率:4.5kW;型式:自走式 | 结构型式（单轴/双轴；履带/轮式）：双轴；轮式；整机外形尺寸（长×宽×高）mm：1550×720×960；扶把水平调整（可调/不可调）：可调；扶把上下调整（可调/不可调） ：可调；发动机输出传动方式：直联式；主离合器型式：摩擦片式离合器；主离合器状态（常开/常闭）：常开；标定功率：4.5kW；标定转速：3600r/min；燃油种类：汽油；配套锄草装置型式：刀片式；配套锄草装置最大工作宽度 mm：655；配套开沟装置型式：刀片式；配套开沟装置最大工作宽度mm：260。 | 800元 | 4.5 | 购机补贴(非通用类) | 2026-12-27 | 河南省 | 评阅通过 | 田文庆 | 通过 | 通过 | 李全宇 | 通过 | 通过
田间管理机械 | 中耕机械 | 田园管理机 | 4kW及以上田园管理机 | 洛阳地格乐机械有限公司 | 田园管理机 | 3TGQ-4DA | 配套动力生产企业：重庆力帆内燃机有限公司；型号规格：1P70FV-2；标定功率(kW)：4.0；标定转速（r/min）：3600；发动机输出传动方式：直联式；燃油种类：汽油；排放阶段：国二排放。 | 功率:4.0kW;型式:自走式 | 结构型式（单轴/双轴；履带/轮式）：单轴；轮式；整机外形尺寸（长×宽×高）mm：1450×730×940；扶把水平调整（可调/不可调）：不可调；扶把上下调整（可调/不可调） ：可调；发动机输出传动方式：直联式；主离合器型式：离心式离合器；主离合器状态（常开/常闭）：常开；标定功率：4.0kW；标定转速：3600r/min；燃油种类：汽油；配套锄草装置型式：刀片式；配套锄草装置最大工作宽度 mm：680；配套开沟装置型式：刀片式；配套开沟装置最大工作宽度mm：470。 | 800元 | 4.0 | 购机补贴(非通用类) | 2026-12-27 | 河南省 | 评阅通过 | 田文庆 | 通过 | 通过 | 李全宇 | 通过 | 通过
田间管理机械 | 中耕机械 | 田园管理机 | 4kW及以上田园管理机 | 洛阳地格乐机械有限公司 | 田园管理机 | 3TGQ-4DB | 配套动力生产企业：重庆宗申通用动力机械有限公司；型号规格：1P70F/P-G；标定功率(kW)：4.0；标定转速（r/min）：3800；发动机输出传动方式：直联式；燃油种类：汽油；排放阶段：国二排放。 | 功率:4.0kW;型式:自走式 | 结构型式（单轴/双轴；履带/轮式）：单轴；轮式；整机外形尺寸（长×宽×高）mm：1450×730×940；扶把水平调整（可调/不可调）：不可调；扶把上下调整（可调/不可调） ：可调；发动机输出传动方式：直联式；主离合器型式：离心式离合器；主离合器状态（常开/常闭）：常开；标定功率：4.0kW；标定转速：3800r/min；燃油种类：汽油；配套锄草装置型式：刀片式；配套锄草装置最大工作宽度 mm：680；配套开沟装置型式：刀片式；配套开沟装置最大工作宽度mm：460。 | 800元 | 4.0 | 购机补贴(非通用类) | 2026-12-27 | 河南省 | 评阅通过 | 田文庆 | 通过 | 通过 | 李全宇 | 通过 | 通过
田间管理机械 | 中耕机械 | 田园管理机 | 4kW及以上田园管理机 | 洛阳地格乐机械有限公司 | 田园管理机 | 3TGQ-4DN | 配套动力生产企业：重庆力帆内燃机有限公司；型号规格：1P75FV；标定功率(kW)：4.4；标定转速（r/min）：3600；发动机输出传动方式：直联式；燃油种类：汽油；排放阶段：国二排放。 | 功率:4.4kW;型式:自走式 | 结构型式（单轴/双轴；履带/轮式）：单轴；轮式；整机外形尺寸（长×宽×高）mm：1450×700×950；扶把水平调整（可调/不可调）：不可调；扶把上下调整（可调/不可调） ：可调；发动机输出传动方式：直联式；主离合器型式：鼓式离合器；主离合器状态（常开/常闭）：常开；标定功率：4.4kW；标定转速：3600r/min；燃油种类：汽油；配套锄草装置型式：刀片式；配套锄草装置最大工作宽度 mm：670；配套开沟装置型式：刀片式；配套开沟装置最大工作宽度mm：480。 | 800元 | 4.4 | 购机补贴(非通用类) | 2026-12-27 | 河南省 | 评阅通过 | 田文庆 | 通过 | 通过 | 李全宇 | 通过 | 通过
田间管理机械 | 中耕机械 | 田园管理机 | 4kW及以上田园管理机 | 洛阳精匠机械有限公司 | 田园管理机 | 3TGQ-4A | 发动机厂家：重庆大江动力设备制造有限公司。发动机型号：DV225型 汽油发动机。标定（额定）功率：4kw。标定（额定）转速：3600r/min 。排放阶段：国二。启动方式：手拉反冲。 | 功率:4kW;型式:自走式 | 外形尺寸：1220mm×820mm×920mm。扶把水平调整：可调。扶把上下调整：可调。发动机输出传动方式：齿轮。主离合器型式：离心式。主离合器状态：常开。标定（额定）功率：4kw。标定（额定）转速：3600r/min。配套除草装置：刀片式除草。配套除草装置最大幅宽：740mm。配套开沟型式：螺旋刀具+拖挂开沟犁。配套开沟装置最大工作宽度：600 mm。 | 800元 | 4 | 购机补贴(非通用类) | 2026-10-28 | 河南省 | 评阅通过 | 田文庆 | 通过 | 通过 | 李全宇 | 通过 | 通过
田间管理机械 | 中耕机械 | 田园管理机 | 4kW及以上田园管理机 | 洛阳精匠机械有限公司 | 田园管理机 | 3TGQ-4B | 发动机厂家：隆鑫通用动力股份有限公司 。 发动机型号：LC1P70F-3型 ，汽油发动机，国二排放。标定（额定）功率：4kw。标定（额定）转速：3600r/min。启动方式：手拉反冲。 | 功率:4kW;型式:自走式 | 外形尺寸：1370mm×800mm×900mm。扶把水平调整：可调。扶把上下调整：可调。发动机输出传动方式：齿轮。主离合器型式：离心式。主离合器状态：常开。标定（额定）功率：4kw。标定（额定）转速：3600r/min。配套除草装置：刀片式除草。配套除草装置最大幅宽：740mm。配套开沟型式：螺旋刀具+拖挂开沟犁。配套开沟装置最大工作宽度：600 mm。 | 800元 | 4 | 购机补贴(非通用类) | 2026-10-28 | 河南省 | 评阅通过 | 田文庆 | 通过 | 通过 | 李全宇 | 通过 | 通过
田间管理机械 | 中耕机械 | 田园管理机 | 4kW及以上田园管理机 | 洛阳精匠机械有限公司 | 田园管理机 | 3TGQ-4HB | 发动机厂家：隆鑫通用动力股份有限公司。发动机型号：H200型 汽油发动机, 国二排放。 标定（额定）功率：4.1kw。标定（额定）转速：3600r/min。启动方式：手拉反冲。 | 功率:4.1kW;型式:自走式 | 外形尺寸：1255mm×480mm×890mm。扶把水平调整：不可调。扶把上下调整：可调。发动机输出传动方式：皮带。主离合器型式：离心式。主离合器状态：常开。标定（额定）功率：4.1kw。标定（额定）转速：3600r/min。配套除草装置：刀片式除草。配套除草装置最大幅宽：490mm。配套开沟型式：旋耕刀+开沟犁。配套开沟装置最大工作宽度：255 mm。 | 800元 | 4.1 | 购机补贴(非通用类) | 2026-10-28 | 河南省 | 评阅通过 | 田文庆 | 通过 | 通过 | 李全宇 | 通过 | 通过
田间管理机械 | 中耕机械 | 田园管理机 | 4kW及以上田园管理机 | 洛阳卓格哈斯机械有限公司 | 田园管理机 | 3TGQ-5.5BT | 配套动力生产企业：重庆宗申通用动力机械有限公司；型号规格：177F；标定功率(kW)：5.8；标定转速（r/min）：3600；发动机输出传动方式：直联式；燃油种类：汽油；排放阶段：国二排放。 | 功率:5.8kW;型式:自走式 | 结构型式（单轴/双轴；履带/轮式）：双轴；轮式；整机外形尺寸（长×宽×高）mm：1550×705×980；扶把水平调整（可调/不可调）：可调；扶把上下调整（可调/不可调） ：可调；发动机输出传动方式：直联式；主离合器型式：摩擦片式离合器；主离合器状态：常开；标定功率：5.8kW；标定转速：3600r/min；燃油种类：汽油；配套锄草装置型式：刀片式；配套锄草装置最大工作宽度 mm：940；配套开沟装置型式：刀片式；配套开沟装置最大工作宽度mm：310。 | 800元 | 5.8 | 购机补贴(非通用类) | 2026-12-27 | 河南省 | 评阅通过 | 田文庆 | 通过 | 通过 | 李全宇 | 通过 | 通过
田间管理机械 | 中耕机械 | 田园管理机 | 4kW及以上田园管理机 | 洛阳卓格哈斯机械有限公司 | 田园管理机 | 3TGQ-5.5ZT | 配套动力生产企业：重庆宗申通用动力机械有限公司；型号规格：177F；标定功率(kW)：5.8；标定转速（r/min）：3600；发动机输出传动方式：直联式；燃油种类：汽油；排放阶段：国二排放。 | 功率:5.8kW;型式:自走式 | 结构型式（单轴/双轴；履带/轮式）：双轴；轮式；整机外形尺寸（长×宽×高）mm：1600×715×985；扶把水平调整（可调/不可调）：可调；扶把上下调整（可调/不可调） ：可调；发动机输出传动方式：直联式；主离合器型式：摩擦片式离合器；主离合器状态：常开；标定功率：5.8kW；标定转速：3600r/min；燃油种类：汽油；配套锄草装置型式：刀片式；配套锄草装置最大工作宽度 mm：670；配套开沟装置型式：刀片式；配套开沟装置最大工作宽度mm：220。 | 800元 | 5.8 | 购机补贴(非通用类) | 2026-12-27 | 河南省 | 评阅通过 | 田文庆 | 通过 | 通过 | 李全宇 | 通过 | 通过
田间管理机械 | 中耕机械 | 田园管理机 | 4kW及以上田园管理机 | 邱县骏马机械有限公司 | 田园管理机 | 3TGQ-4 | 发动机型号名称：JM170F/P 汽油机；发动机生产企业：重庆蛟马动力科技有限公司；发动机标定功率：4.0kW；发动机标定转速：3600r/min；发动机起动方式：反冲式手拉启动；燃油种类：汽油。 | 功率:4.0kW;型式:自走式 | 结构型式：单轴；轮式。外形尺寸（长×宽×高）mm：1400×520×910；扶把水平调整：不可调；扶把上下调整：可调；发动机输出传动方式：三角带；主离合器型式：离心式；主离合器状态：常开；标定（额定）功率：4.0kW；标定（额定）转速：3600r/min；配套锄草装置型式：铲式；配套锄草装置最大工作宽度：400mm；配套开沟装置型式：铲式；配套开沟装置最大工作宽度：400mm；配套施肥装置排肥器型式：轮式；配套施肥装置施肥行数：2行；配套施肥装置施肥开沟器型式：铲式。 | 800元 | 4.0 | 购机补贴(非通用类) | 2026-10-14 | 河北省 | 评阅通过 | 田文庆 | 通过 | 通过 | 李全宇 | 通过 | 通过
田间管理机械 | 中耕机械 | 田园管理机 | 4kW及以上田园管理机 | 邱县骏马机械有限公司 | 田园管理机 | 3TGQ-4A | 发动机型号名称：JM170F/P 汽油机；发动机生产企业：重庆蛟马动力科技有限公司；发动机标定功率：4.0kW；发动机标定转速：3600r/min；发动机起动方式：反冲式手拉启动；燃油种类：汽油。 | 功率:4.0kW;型式:自走式 | 结构型式：单轴；履带。外形尺寸（长×宽×高）mm：1420×580×920；扶把水平调整：不可调；扶把上下调整：可调；发动机输出传动方式：三角带；主离合器型式：离心式；主离合器状态：常开；标定（额定）功率：4.0kW；标定（额定）转速：3600r/min；配套锄草装置型式：铲式；配套锄草装置最大工作宽度：400mm；配套开沟装置型式：铲式；配套开沟装置最大工作宽度：400mm；配套施肥装置排肥器型式：轮式；配套施肥装置施肥行数：2行；配套施肥装置施肥开沟器型式：铲式。 | 800元 | 4.0 | 购机补贴(非通用类) | 2026-10-14 | 河北省 | 评阅通过 | 田文庆 | 通过 | 通过 | 李全宇 | 通过 | 通过
田间管理机械 | 中耕机械 | 田园管理机 | 4kW及以上田园管理机 | 邱县骏马机械有限公司 | 田园管理机 | 3TGQ-4C | 重庆鼎工机电有限公司的1P75F/P汽油机，单缸、四冲程，标定功率:4.2kW；额定转速：3600r/min；启动方式:手拉；燃油种类：汽油。 | 功率:4.2kW;型式:自走式 | 结构型式：单轴；轮式。外形尺寸（长×宽×高）mm：1400×580×950；扶把水平调整：不可调；扶把上下调整：可调；发动机输出传动方式：直联；主离合器型式：摩擦片式；主离合器状态：常开；标定（额定）功率：4.2kW；标定（额定）转速：3600r/min；配套锄草装置型式：铲式；配套锄草装置最大工作宽度：400mm；配套开沟装置型式：铲式；配套开沟装置最大工作宽度：400mm；配套施肥装置排肥器型式：轮式；配套施肥装置施肥行数：2行；配套施肥装置施肥开沟器型式：铲式。 | 800元 | 4.2 | 购机补贴(非通用类) | 2026-10-14 | 河北省 | 评阅通过 | 田文庆 | 通过 | 通过 | 李全宇 | 通过 | 通过
田间管理机械 | 中耕机械 | 田园管理机 | 4kW及以上田园管理机 | 邱县骏马机械有限公司 | 田园管理机 | 3TGQ-4D | 发动机型号名称：JM170F/P 汽油机；发动机生产企业：重庆蛟马动力科技有限公司；发动机标定功率：4.0kW；发动机标定转速：3600r/min；发动机起动方式：反冲式手拉启动；燃油种类：汽油。 | 功率:4.0kW;型式:自走式 | 结构型式：单轴、轮式；外形尺寸（长×宽×高）mm：1600×540×940；扶把水平调整：不可调；扶把上下调整：可调；发动机输出传动方式：三角带；主离合器型式：离心式；主离合器状态：常开；标定（额定）功率：4.0kW；标定（额定）转速：3600r/min；配套锄草装置型式：铲式；配套锄草装置最大工作宽度：400mm；配套开沟装置型式：铲式；配套开沟装置最大工作宽度：400mm；配套施肥装置排肥器型式：轮式；配套施肥装置施肥行数：2行；配套施肥装置施肥开沟器型式：铲式。 | 800元 | 4.0 | 购机补贴(非通用类) | 2026-10-14 | 河北省 | 评阅通过 | 田文庆 | 通过 | 通过 | 李全宇 | 通过 | 通过
田间管理机械 | 中耕机械 | 田园管理机 | 4kW及以上田园管理机 | 邱县骏马机械有限公司 | 田园管理机 | 3TGQ-4P | 发动机型号名称：JM170F/P 汽油机；发动机生产企业：重庆蛟马动力科技有限公司；发动机标定功率：4.0kW；发动机标定转速：3600r/min；发动机起动方式：反冲式手拉启动；燃油种类：汽油。 | 功率:4.0kW;型式:自走式 | 结构型式：单轴、轮式；外形尺寸（长×宽×高）mm：1420×580×920；扶把水平调整：可调；扶把上下调整：可调；发动机输出传动方式：三角带；主离合器型式：离心式；主离合器状态：常开；标定（额定）功率：4.0kW；标定（额定）转速：3600r/min；配套开沟装置型式：铲式；配套开沟装置最大工作宽度：400mm；配套施肥装置排肥器型式：轮式；配套施肥装置施肥行数：2行；配套施肥装置施肥开沟器型式：铲式。 | 800元 | 4.0 | 购机补贴(非通用类) | 2026-10-14 | 河北省 | 评阅通过 | 田文庆 | 通过 | 通过 | 李全宇 | 通过 | 通过
田间管理机械 | 中耕机械 | 田园管理机 | 4kW及以上田园管理机 | 日照市立盈机械制造有限公司 | 田园管理机 | 3TG-4QSA | 发动机型号名称：170F型汽油机；标定功率：4.1KW；制造商：日照市立盈机械制造有限公司；排放阶段：国二； | 功率:4.1kW;型式:自走式 | 型号名称：3TG-4QSA型田园管理机；结构型式：双轴，轮式；外形尺寸(长×宽×高)mm：1560×800×860；扶把水平调整：可调；扶把上下调整：可调；发动机输出传动方式：齿轮传动；主离合器型式：摩擦片式；主离合器状态：常开；标定（额定）功率：4.1kW；标定（额定）转速：3600r/min；配套锄草装置型式：锄草轮；配套锄草装置最大工作宽度：750mm；配套起垄装置型式：起垄刀＋整形器；配套起垄装置起垄数量：1垄；配套起垄装置最大工作起垄高度：260mm。 | 800元 | 4.1 | 购机补贴(非通用类) | 2026-12-28 | 山东省 | 评阅通过 | 田文庆 | 通过 | 通过 | 李全宇 | 通过 | 通过
田间管理机械 | 中耕机械 | 田园管理机 | 4kW及以上田园管理机 | 日照市立盈机械制造有限公司 | 田园管理机 | 3TG-5QKP | 发动机型号名称：177F型汽油机；标定功率：5.3KW；制造商：日照市立盈机械制造有限公司；排放阶段：国二； | 功率:5.3kW;型式:自走式 | 型号名称：3TG-5QKP型田园管理机；结构型式：双轴；轮式；外形尺寸(长×宽×高)mm：1700×630×930；扶把水平调整：可调；扶把上下调整：可调；发动机输出传动方式：皮带传动；主离合器型式：涨紧式；主离合器状态：常开；标定（额定）功率：5.3kW；标定（额定）转速：3600r/min；配套开沟装置型式：旋刀式；配套开沟装置最大工作宽度：180mm；配套培土装置型式：旋刀式；配套培土装置最大工作宽度：250mm。 | 800元 | 5.3 | 购机补贴(非通用类) | 2026-12-28 | 山东省 | 评阅通过 | 田文庆 | 通过 | 通过 | 李全宇 | 通过 | 通过
田间管理机械 | 中耕机械 | 田园管理机 | 4kW及以上田园管理机 | 山东德农农业机械制造有限责任公司 | 田园管理机 | 3TG-4AQ | 配套发动机：汽油机；生产企业：重庆涪柴动力机械制造有限公司；型号:170F/P;额定功率：4.0kw；额定转速：3600r/min；排放阶段：国二 | 功率:4kW;型式:自走式 | 结构形式：单轴；轮式；外形尺寸(长×宽×高):1320×530×950MM；功率：4kw；结构质量:73.5KG；配套动力:4KW；发动机输出传动方式：三角皮带；配套锄草作业宽度:50CM；锄草装置型式:燕尾铲；配套施肥装置施肥开沟器型式：锄铲式；施肥行数:2行。 | 800元 | 4 | 购机补贴(非通用类) | 2025-07-06 | 山东省 | 评阅通过 | 田文庆 | 通过 | 通过 | 李全宇 | 通过 | 通过
田间管理机械 | 中耕机械 | 田园管理机 | 4kW及以上田园管理机 | 山东德农农业机械制造有限责任公司 | 田园管理机 | 3TG-4LQ | 配套发动机：汽油机；生产企业：重庆涪柴动力机械制造有限公司；型号:170F/P;额定功率：4.0kw；额定转速：3600r/min 排放阶段：国二 | 功率:4kW;型式:自走式 | 结构形式：单轴；履带；外形尺寸(长×宽×高):1320×530×900MM；功率：4kw；结构质量:73.5KG；配套动力:4KW；发动机输出传动方式：三角皮带；配套锄草作业宽度:50CM；锄草装置型式:燕尾铲；配套施肥装置施肥开沟器型式：锄铲式；施肥行数:2行。 | 800元 | 4 | 购机补贴(非通用类) | 2025-07-06 | 山东省 | 评阅通过 | 田文庆 | 通过 | 通过 | 李全宇 | 通过 | 通过
田间管理机械 | 中耕机械 | 田园管理机 | 4kW及以上田园管理机 | 山东鲁德隆机械制造有限公司 | 田园管理机 | 3TGQ-4A |  | 功率:4.0kW;型式:自走式 | 结构形式：单轴.履带 外形尺寸：1370mmx540mmx990 mm 扶把水平调整 ：不可调 扶把上下调整：可调 发动机输出传动方式：三角带传动 主离合器形式 ：涨紧轮式 主离合器状态：常开 标定（额定）功率：4.0kw 标定（额定)转速：3600r/min 配套锄草装置型式：燕尾铲式 配套锄草装置最大工作宽度：400mm 配套施肥装置排肥器型式：外槽轮式 配套施肥装置施肥行数：2 配套施肥装置施肥开沟器型式：尖铲式 | 800元 | 4.0 | 购机补贴(非通用类) | 2025-09-06 | 山东省 | 评阅通过 | 田文庆 | 通过 | 通过 | 李全宇 | 通过 | 通过
田间管理机械 | 中耕机械 | 田园管理机 | 4kW及以上田园管理机 | 山东鲁德隆机械制造有限公司 | 田园管理机 | 3TGQ-4B | 重庆耀虎动力机械有限公司、重庆耀虎、蛟马汽油发动机、 额定功率4.0kw、额定转速3600r/min、达到GB 26133-2010第二阶段排放标准 | 功率:4.0kW;型式:自走式 | 结构形式：单轴.履带 外形尺寸：（长*宽*高): 1470mmx540mmx970mm 扶把水平调整：不可调 扶把上下调整：可调 发动机输出传动方式：三角皮带传动 主离合器形式：涨紧轮式 主离合器状态：常开 标定（额定）功率：4.0kw 标定（额定）转速： 3600r/min 配套锄草装置型式：燕尾铲式 配套锄草装置最大工作宽度： 400mm 配套开沟装置型式：双面犁铲 配套开沟装置最大工作宽度： 290mm | 800元 | 4.0 | 购机补贴(非通用类) | 2025-09-06 | 山东省 | 评阅通过 | 田文庆 | 通过 | 通过 | 李全宇 | 通过 | 通过
田间管理机械 | 中耕机械 | 田园管理机 | 4kW及以上田园管理机 | 山东鲁德隆机械制造有限公司 | 田园管理机 | 3TGQ-4C | 重庆耀虎动力机械有限公司、重庆耀虎、蛟马汽油发动机、 额定功率4.0kw、额定转速3600r/min、达到GB 26133-2010第二阶段排放标准 | 功率:4.0kW;型式:自走式 | 结构型式:单轴；轮式 外形尺寸（长X宽X高)1380mmX660mmX980mm 扶把水平调整:可调 扶把上下调整:可调 发动机输出传动方式:三角皮带传动 主离合器型式:涨紧轮式 主离合器状态:常开 标定(额定)功率4.0kw 标定(额定)转速:3600r/min 配套锄草装置型式:锄草轮 配套锄草装置最大工作宽度:730mm 配套开沟装置型式:双面犁铲 配套开沟装置最大工作宽度:290mm | 800元 | 4.0 | 购机补贴(非通用类) | 2025-09-06 | 山东省 | 评阅通过 | 田文庆 | 通过 | 通过 | 李全宇 | 通过 | 通过
田间管理机械 | 中耕机械 | 田园管理机 | 4kW及以上田园管理机 | 山东鲁德隆机械制造有限公司 | 田园管理机 | 3TGQ-4E | 重庆耀虎动力机械有限公司、重庆耀虎、蛟马汽油发动机、 额定功率4.0kw、额定转速3600r/min、达到GB 26133-2010第二阶段排放标准 | 功率:4.0kW;型式:自走式 | 结构型式：双轴轮式 外形尺寸（长*宽*高）：1500 mm×760 mmx970 mm 扶把水平调整：可调 扶把上下调整：可调 发动机输出传动方式：皮带传动 主离合器型式：涨紧轮式 主离合器状态：常开 标定（额定）功率4.0 kw 标定额定转速:3600r/min 配套锄草装置型式：锄草轮 配套除草装置最大工作宽度：720 mm 配套开沟装置型式：旋刀式 配套开沟装置最大工作宽度：250 mm. | 800元 | 4.0 | 购机补贴(非通用类) | 2025-07-06 | 山东省 | 评阅通过 | 田文庆 | 通过 | 通过 | 李全宇 | 通过 | 通过
田间管理机械 | 中耕机械 | 田园管理机 | 4kW及以上田园管理机 | 山东鲁德隆机械制造有限公司 | 田园管理机 | 3TGQ-4F | 重庆耀虎动力机械有限公司、重庆耀虎、蛟马汽油发动机、 额定功率4.0kw、额定转速3600r/min、达到GB 26133-2010第二阶段排放标准 | 功率:4.0kW;型式:自走式 | 结构型式:单轴；轮式 外形尺寸(长*宽*高):1470mmx770mmx980mm 扶把水平调整:可调 扶把上下调整:可调 发动机输出传动方式:齿轮传动 主离合器型式:涨紧轮式 主离合器状态:常开 标定(额定)功率:4.0kw 标定(额定)转速:3600r /min 配套锄草装置型式:锄草轮 配套锄草装置最大工作宽度: 750mm 配套开沟装置型式:双面犁铲 配套开沟装置最大工作宽度: 290mm | 800元 | 4.0 | 购机补贴(非通用类) | 2025-09-06 | 山东省 | 评阅通过 | 田文庆 | 通过 | 通过 | 李全宇 | 通过 | 通过
田间管理机械 | 中耕机械 | 田园管理机 | 4kW及以上田园管理机 | 潍坊鲁科机械有限公司 | 田园管理机 | 3TG-5Q | 配套动力 生产企业 : 山东华盛中天机械集团股份有限公司 型号名称 ：177F-5 结构型式 ：单缸、四冲程 标定功率：5.2 kW 额定转速：1800 r/min 起动方式 ：反冲手拉启动 燃油种类 ： 汽油 排放阶段：国二 | 功率:5.2kW;型式:自走式 | 主机 型号名称 : 3TG-5Q型田园管理机 结构型式 :双轮驱动式 工作状态外形尺寸(长×宽×高) :1765×550×995 mm 主变速箱结构型式 : 齿轮 主变速箱箱体材质 : 钢板 扶把水平调整范围 :360° 扶把上下调整范围 : 26° 发动机输出传动方式 : 三角皮带 主离合器型式 : 涨紧轮式 主离合器状态 : 常开 行走轮型式 :胶轮 作业时驱动轮型式 :防滑齿形铁轮 行驶速度:≥0.72 Km/h 配套开沟器型式 ： ND-WGB220刀片式 传动方式： 链传动 连接方式 ：直联式 开沟工作幅宽：12.5 ㎝ 开沟工作速度：≥0.72 km/h 开沟深度：≥10 ㎝ 配套培土器型式 ：ND-WGB8180刀片式 传动方式 ： 链传动 连接方式 ：直联式 培土工作幅宽：20 ㎝ 培土工作速度：≥0.72 km/h 培土高度：≥10㎝ | 800元 | 5.2 | 购机补贴(非通用类) | 2022-12-31 | 山东省 | 评阅通过 | 田文庆 | 通过 | 通过 | 李全宇 | 通过 | 通过
田间管理机械 | 中耕机械 | 田园管理机 | 4kW及以上田园管理机 | 潍坊鲁科机械有限公司 | 田园管理机 | 3TG-6YP | 配套动力生产企业：无锡凯奥动力机械有限公司 配套发动机型号：KAGS450-2 配套动力：6.3kW。 配套发动机额定转速：1800 r/min。 燃油种类：柴油。 排放阶段：国三 | 功率:6.3kW;型式:自走式 | 型号名称：3TG-6YP型田园管理机 结构型式：双轴；轮式 外形尺寸(长×宽×高)：1765×950×995mm 扶把水平调整: 可调 扶把上下调整: 可调 发动机输出传动方式: 三角皮带 主离合器型式：涨紧轮式 主离合器状态：常开 标定（额定）功率: 6.3 kW 标定（额定）转速: 1800 r/min 配套开沟装置型式: ND-WGB220开沟刀 配套开沟装置最大工作宽度: 125mm 配套培土装置型式：ND-WGB180培土刀 配套培土装置最大工作宽度：200mm | 800元 | 6.3 | 购机补贴(非通用类) | 2026-08-31 | 山东省 | 评阅通过 | 田文庆 | 通过 | 通过 | 李全宇 | 通过 | 通过
田间管理机械 | 中耕机械 | 田园管理机 | 4kW及以上田园管理机 | 潍坊润宝王农业机械有限公司 | 田园管理机 | 3TGQ-4 | 发动机信息；型号：YH170F/P，标定功率：4.0KW，生产企业：重庆耀虎动力机械有限公司，排放阶段：达到GB 26133-2010第二阶段排放标准 | 功率:4.0kW;型式:自走式 | 型号名称：3TGQ-4型田园管理机；结构型式：双轴；轮式；外形尺寸：（长X宽X高）1500×720×960mm；扶把水平调整：可调；扶把上下调整：可调；发动机输出传动方式：皮带传动；主离合器型式：涨紧式；主离合器状态：常开；标定（额定）功率：4.0Kw；标定（额定）转速：3600r/min；配套锄草装置型式：锄草轮；配套锄草装置最大工作宽度：680mm；配套开沟装置型式：旋刀式；配套开沟装置最大工作宽度：250mm； | 800元 | 4.0 | 购机补贴(非通用类) | 2026-06-29 | 山东省 | 评阅通过 | 田文庆 | 通过 | 通过 | 李全宇 | 通过 | 通过
田间管理机械 | 中耕机械 | 田园管理机 | 4kW及以上田园管理机 | 潍坊润宝王农业机械有限公司 | 田园管理机 | 3TGQ-4.5 | 发动机信息；型号：YH177F/P，标定功率：4.5KW，生产企业：重庆耀虎动力机械有限公司，排放阶段：达到GB 26133-2010第二阶段排放标准 | 功率:4.5kW;型式:自走式 | 型号名称：3TGQ-4.5型田园管理机；结构型式：双轴；轮式；外形尺寸：（长X宽X高）1500×720×960mm；扶把水平调整：可调；扶把上下调整：可调；发动机输出传动方式：轴传动；主离合器型式：摩擦片；主离合器状态：常开；标定（额定）功率：4.5Kw；标定（额定）转速：3600r/min；配套锄草装置型式：锄草轮；配套锄草装置最大工作宽度：680mm；配套开沟装置型式：旋刀式；配套开沟装置最大工作宽度：250mm； | 800元 | 4.5 | 购机补贴(非通用类) | 2026-06-29 | 山东省 | 评阅通过 | 田文庆 | 通过 | 通过 | 李全宇 | 通过 | 通过
田间管理机械 | 中耕机械 | 田园管理机 | 4kW及以上田园管理机 | 潍坊润宝王农业机械有限公司 | 田园管理机 | 3TGQ-4A | 发动机信息；型号：YH170F/P，标定功率：4.0KW，生产企业：重庆耀虎动力机械有限公司，排放阶段：达到GB 26133-2010第二阶段排放标准 | 功率:4.0kW;型式:自走式 | 型号名称：3TGQ-4A型田园管理机；结构型式：双轴；轮式；外形尺寸：（长X宽X高）1800×640×970mm；扶把水平调整：可调；扶把上下调整：可调；发动机输出传动方式：皮带传动；主离合器型式：涨紧式；主离合器状态：常开；标定（额定）功率：4.0Kw；标定（额定）转速：3600r/min；配套开沟装置型式：旋刀式；配套开沟装置最大工作宽度：250mm；配套培土装置型式：旋刀式；配套培土装置最大工作宽度：250mm； | 800元 | 4.0 | 购机补贴(非通用类) | 2026-06-29 | 山东省 | 评阅通过 | 田文庆 | 通过 | 通过 | 李全宇 | 通过 | 通过
田间管理机械 | 中耕机械 | 田园管理机 | 4kW及以上田园管理机 | 潍坊润宝王农业机械有限公司 | 田园管理机 | 3TGQ-4P | 发动机信息；型号：YH170F/P，标定功率：4.0KW，生产企业：重庆耀虎动力机械有限公司，排放阶段：达到GB 26133-2010第二阶段排放标准 | 功率:4.0kW;型式:自走式 | 型号名称：3TGQ-4P型田园管理机；结构型式：单轴；轮式；外形尺寸：（长X宽X高）1350×800×960mm；扶把水平调整：可调；扶把上下调整：可调；发动机输出传动方式：皮带传动；主离合器型式：涨紧式；主离合器状态：常开；标定（额定）功率：4.0Kw；标定（额定）转速：3600r/min；配套锄草装置型式：锄草轮；配套锄草装置最大工作宽度：680mm；配套开沟装置型式：开沟犁铲；配套开沟装置最大工作宽度：140mm； | 800元 | 4.0 | 购机补贴(非通用类) | 2026-06-29 | 山东省 | 评阅通过 | 田文庆 | 通过 | 通过 | 李全宇 | 通过 | 通过
田间管理机械 | 中耕机械 | 田园管理机 | 4kW及以上田园管理机 | 潍坊润宝王农业机械有限公司 | 田园管理机 | 3TGQ-4Z | 发动机信息；型号：YH170F/P，标定功率：4.0KW，生产企业：重庆耀虎动力机械有限公司，排放阶段：达到GB 26133-2010第二阶段排放标准 | 功率:4.0kW;型式:自走式 | 型号名称：3TGQ-4Z型田园管理机；结构型式：单轴；轮式；外形尺寸：（长X宽X高）1460×800×960mm；扶把水平调整：可调；扶把上下调整：可调；发动机输出传动方式：轴传动；主离合器型式：摩擦片；主离合器状态：常开；标定（额定）功率：4.0Kw；标定（额定）转速：3600r/min；配套锄草装置型式：锄草轮；配套锄草装置最大工作宽度：680mm；配套开沟装置型式：开沟犁铲；配套开沟装置最大工作宽度：140mm； | 800元 | 4.0 | 购机补贴(非通用类) | 2026-06-29 | 山东省 | 评阅通过 | 田文庆 | 通过 | 通过 | 李全宇 | 通过 | 通过
田间管理机械 | 中耕机械 | 田园管理机 | 4kW及以上田园管理机 | 潍坊沃富机械有限公司 | 田园管理机 | 3TGQ-4.5FA | 配套功率：4.5KW， 发动机型号：YGS177F/P，汽油机，标定转速（r/min）：3600， 制造商；重庆伊格斯机械有限公司。重庆展雄机械制造有限公司，第二排放阶段 | 功率:4.5kW;型式:自走式 | 外形尺寸：1550x660x950mm，重庆伊格斯机械有限公司；重庆展雄机械制造有限公司，结构型式：单轴.轮式。发动机输出传动方式:齿轮传动。主离合器型式：摩擦片。主离合器状态：常开。标定功率：4.5KW。标定转速：3600r/min。配套开沟装置型式；犁铲式。配套开沟装置最大开沟宽度：180mm。配套锄草装置型式：锄草轮。配套锄草装置最大工作宽度：680mm。 | 800元 | 4.5 | 购机补贴(非通用类) | 2026-12-28 | 山东省 | 评阅通过 | 田文庆 | 通过 | 通过 | 李全宇 | 通过 | 通过
田间管理机械 | 中耕机械 | 田园管理机 | 4kW及以上田园管理机 | 潍坊沃富机械有限公司 | 田园管理机 | 3TGQ-4B | 配套动力型号：170F/P；制造商：重庆伊格斯机械有限公司、重庆展雄机械制造有限公司；标定功率(kW)：4.0；标定转速（r/min）：3600；第二排放阶段 | 功率:4.0kW;型式:自走式 | 外形尺寸(长×宽×高):1590×720×860(mm)，发动机型号:170F/P，制造商：重庆伊格斯机械有限公司；重庆展雄机械制造有限公司；主机结构质量（kg）：84；传动方式（发动机输出）：皮带传动；传动方式（刀辊）：齿轮；主离合器状态：常开，主离合器型式：张紧轮。开沟型式；驱动刀轮式，开沟连接方式：直联；开沟传动型式：齿轮；开沟刀具型号：165开沟刀10把，起垄时用蝶形起垄器+犁铲式，起垄高度：（mm）≤200， 标定功率:4.0kW，额定转速:3600r/min，燃油种类:汽油， | 800元 | 4.0 | 购机补贴(非通用类) | 2026-11-01 | 山东省 | 评阅通过 | 田文庆 | 通过 | 通过 | 李全宇 | 通过 | 通过
田间管理机械 | 中耕机械 | 田园管理机 | 4kW及以上田园管理机 | 潍坊沃富机械有限公司 | 田园管理机 | 3TGQ-4F | 配套功率：4.0KW， 发动机型号：YGS170F/P，汽油机，标定转速（r/min）：3600， 制造商；重庆伊格斯机械有限公司。重庆展雄机械制造有限公司，第二排放阶段 | 功率:4.0kW;型式:自走式 | 外形尺寸：1550x660x950mm，重庆伊格斯机械有限公司；重庆展雄机械制造有限公司，结构型式：单轴.轮式。发动机输出传动方式:皮带传动。主离合器型式：张紧式。主离合器状态：常开。标定功率：4.0KW。标定转速：3600r/min。配套开沟装置型式；犁铲式。配套开沟装置最大开沟宽度：180mm。配套锄草装置型式：锄草轮。配套锄草装置最大工作宽度：680mm。 | 800元 | 4.0 | 购机补贴(非通用类) | 2026-12-28 | 山东省 | 评阅通过 | 田文庆 | 通过 | 通过 | 李全宇 | 通过 | 通过
田间管理机械 | 中耕机械 | 田园管理机 | 4kW及以上田园管理机 | 潍坊沃富机械有限公司 | 田园管理机 | 3TGQ-4FA | 配套功率：4.0KW， 发动机型号：YGS170F/P，汽油机，标定转速（r/min）：3600， 制造商；重庆伊格斯机械有限公司。重庆展雄机械制造有限公司，第二排放阶段 | 功率:4.0kW;型式:自走式 | 外形尺寸：1550x660x950mm，重庆伊格斯机械有限公司；重庆展雄机械制造有限公司，结构型式：单轴.轮式。发动机输出传动方式:齿轮传动。主离合器型式：摩擦片。主离合器状态：常开。标定功率：4.0KW。标定转速：3600r/min。配套开沟装置型式；犁铲式。配套开沟装置最大开沟宽度：180mm。配套锄草装置型式：锄草轮。配套锄草装置最大工作宽度：680mm。 | 800元 | 4.0 | 购机补贴(非通用类) | 2026-12-28 | 山东省 | 评阅通过 | 田文庆 | 通过 | 通过 | 李全宇 | 通过 | 通过
田间管理机械 | 中耕机械 | 田园管理机 | 4kW及以上田园管理机 | 潍坊沃富机械有限公司 | 田园管理机 | 3TGQ-4H | 配套功率：4.0KW， 发动机型号：YGS170F/P，汽油机，标定转速（r/min）：3600， 制造商；重庆伊格斯机械有限公司。重庆展雄机械制造有限公司，第二排放阶段 | 功率:4.0kW;型式:自走式 | 外形尺寸：1520x430x840mm，重庆伊格斯机械有限公司；重庆展雄机械制造有限公司，结构型式：单轴.轮式。发动机输出传动方式:皮带传动。主离合器型式：离心式摩擦片。主离合器状态：常开。标定功率：4.0KW。标定转速：3600r/min。配套开沟装置型式；尖铲式。配套开沟装置最大开沟宽度：150mm。配套锄草装置型式：锄草轮。配套锄草装置最大工作宽度：280mm。 | 800元 | 4.0 | 购机补贴(非通用类) | 2026-12-28 | 山东省 | 评阅通过 | 田文庆 | 通过 | 通过 | 李全宇 | 通过 | 通过
田间管理机械 | 中耕机械 | 田园管理机 | 4kW及以上田园管理机 | 潍坊沃富机械有限公司 | 田园管理机 | 3TGQ-4HA | 配套功率：4.0KW， 发动机型号：YGS170F/P，汽油机，标定转速（r/min）：3600， 制造商；重庆伊格斯机械有限公司。重庆展雄机械制造有限公司，第二排放阶段 | 功率:4.0kW;型式:自走式 | 外形尺寸：1520x430x840mm，重庆伊格斯机械有限公司；重庆展雄机械制造有限公司，结构型式：单轴.轮式。发动机输出传动方式:皮带传动。主离合器型式：离心式摩擦片。主离合器状态：常开。标定功率：4.0KW。标定转速：3600r/min。配套开沟装置型式；尖铲式。配套开沟装置最大开沟宽度：150mm。配套锄草装置型式：锄草轮。配套锄草装置最大工作宽度：200mm。 | 800元 | 4.0 | 购机补贴(非通用类) | 2026-12-28 | 山东省 | 评阅通过 | 田文庆 | 通过 | 通过 | 李全宇 | 通过 | 通过
田间管理机械 | 中耕机械 | 田园管理机 | 4kW及以上田园管理机 | 烟台成峰机械科技有限公司 | 田园管理机 | 3TG-4Q-B | 配套动力：170F/P，制造商：重庆展雄机械制造有限公司，标定功率（KW)：4 | 功率:4.0kW;型式:自走式 | 型号名称/3TG-4Q-B田园管理机，结构形式/双轴轮式，外观尺寸/1700*600*990mm，扶把水平调整/可调，扶把上下调整/可调，发动机输入传动方式/三角皮带，主离合器型式/涨紧轮式，主离合器状态/常开，标定功率/4.0KW，标定转速/3600r/min,配套锄草装置型式/锄草轮式，配套锄草装置最大工作宽度700mm，配套起垄装置型式/碟形起垄器+犁铲式，配套起垄装置起垄数量/1垄，配套起垄装置最大工作起垄高度/200mm. | 800元 | 4.0 | 购机补贴(非通用类) | 2026-11-01 | 山东省 | 评阅通过 | 田文庆 | 通过 | 通过 | 李全宇 | 通过 | 通过
田间管理机械 | 中耕机械 | 田园管理机 | 4kW及以上田园管理机 | 烟台成峰机械科技有限公司 | 田园管理机 | 3TG-4Q-C | 配套动力：170F/P，制造商：重庆展雄机械制造有限公司，标定功率（KW)：4 | 功率:4.0kW;型式:自走式 | 型号名称/3TG-4Q-C田园管理机，结构形式/双轴轮式，外观尺寸/1700*550*930mm，扶把水平调整/可调，扶把上下调整/可调，发动机输入传动方式/三角皮带，主离合器型式/涨紧轮式，主离合器状态/常开，标定功率/4.0KW，标定转速/3600r/min,配套锄草装置型式/驱动齿形刀轮式，配套锄草装置最大工作宽度850mm，配套起垄装置型式/碟形起垄器+锥形板式，配套起垄装置起垄数量/1垄，配套起垄装置最大工作起垄高度/200mm. | 800元 | 4.0 | 购机补贴(非通用类) | 2026-11-01 | 山东省 | 评阅通过 | 田文庆 | 通过 | 通过 | 李全宇 | 通过 | 通过
田间管理机械 | 中耕机械 | 田园管理机 | 4kW及以上田园管理机 | 烟台成峰机械科技有限公司 | 田园管理机 | 3TG-4Q-D | 配套动力：170F/P，制造商：重庆展雄机械制造有限公司，标定功率（KW)：4 | 功率:4.0kW;型式:自走式 | 型号名称/3TG-4Q-D田园管理机，结构形式/单轴轮式，外观尺寸/1370*800*860mm，扶把水平调整/可调，扶把上下调整/可调，发动机输入传动方式/三角皮带传动，主离合器型式/涨紧轮式，主离合器状态/常开，标定功率/4.0KW，标定转速/3600r/min,配套锄草装置型式/锄草轮式，配套锄草装置最大工作宽度730mm，配套起垄装置型式/碟形起垄器+犁铲式，配套起垄装置起垄数量/1垄，配套起垄装置最大工作起垄高度/200mm. | 800元 | 4.0 | 购机补贴(非通用类) | 2026-11-01 | 山东省 | 评阅通过 | 田文庆 | 通过 | 通过 | 李全宇 | 通过 | 通过
田间管理机械 | 中耕机械 | 田园管理机 | 4kW及以上田园管理机 | 烟台成峰机械科技有限公司 | 田园管理机 | 3TG-4Q-E | 配套动力：170F/P，制造商：重庆展雄机械制造有限公司，标定功率（KW)：4 | 功率:4.0kW;型式:自走式 | 型号名称/3TG-4Q-E田园管理机，结构形式/双轴轮式，外观尺寸/1500*800*930mm，扶把水平调整/可调，扶把上下调整/可调，发动机输入传动方式/三角皮带传动，主离合器型式/涨紧轮式，主离合器状态/常开，标定功率/4.0KW，标定转速/3600r/min,配套锄草装置型式/锄草轮式，配套锄草装置最大工作宽度730mm，配套起垄装置型式/碟形起垄器+锥形板式，配套起垄装置起垄数量/1垄，配套起垄装置最大工作起垄高度/200mm. | 800元 | 4.0 | 购机补贴(非通用类) | 2026-11-01 | 山东省 | 评阅通过 | 田文庆 | 通过 | 通过 | 李全宇 | 通过 | 通过
田间管理机械 | 中耕机械 | 田园管理机 | 4kW及以上田园管理机 | 烟台成峰机械科技有限公司 | 田园管理机 | 3TG-4Q-F | 配套动力：170F/P，制造商：重庆展雄机械制造有限公司，标定功率（KW)：4 | 功率:4.0kW;型式:自走式 | 型号名称/3TG-4Q-F田园管理机，结构形式/双轴轮式，外观尺寸/1530*850*960mm，扶把水平调整/可调，扶把上下调整/可调，发动机输入传动方式/三角皮带传动，主离合器型式/涨紧轮式，主离合器状态/常开，标定功率/4.0KW，标定转速/3600r/min,配套锄草装置型式/锄草轮式，配套锄草装置最大工作宽度730mm，配套起垄装置型式/碟形起垄器+犁铲式，配套起垄装置起垄数量/1垄，配套起垄装置最大工作起垄高度/200mm. | 800元 | 4.0 | 购机补贴(非通用类) | 2026-11-01 | 山东省 | 评阅通过 | 田文庆 | 通过 | 通过 | 李全宇 | 通过 | 通过
田间管理机械 | 中耕机械 | 田园管理机 | 4kW及以上田园管理机 | 烟台成峰机械科技有限公司 | 田园管理机 | 3TGQ-4H | 170F/P,4千瓦,山东华盛中天机械集团股份有限公司 | 功率:4.0kW;型式:自走式 | 型号名称/3TGQ-4H田园管理机，结构形式/双轴轮式，外观尺寸/1700*850*960mm，扶把水平调整/可调，扶把上下调整/可调，发动机输入传动方式/齿轮传动，主离合器型式/摩擦片，主离合器状态/常开，标定功率/4KW，标定转速/3600r/min,配套培土装置型式/锄草轮，配套锄草装置最大工作宽度730mm，配套开沟装置型式/开沟刀，配套开沟装置最大工作宽度/250mm. | 800元 | 4.0 | 购机补贴(非通用类) | 2024-08-08 | 山东省 | 评阅通过 | 田文庆 | 通过 | 通过 | 李全宇 | 通过 | 通过
田间管理机械 | 中耕机械 | 田园管理机 | 4kW及以上田园管理机 | 烟台成峰机械科技有限公司 | 田园管理机 | 3TGQ-4R | 170F/P，4千瓦，山东华盛中天机械集团股份有限公司 | 功率:4.0kW;型式:自走式 | 型号名称/3TGQ-4R田园管理机，结构形式/单轴轮式，外观尺寸/1500*590*900mm，扶把水平调整/不可调，扶把上下调整/可调，发动机输入传动方式/齿轮传动，主离合器型式/摩擦片，主离合器状态/常开，标定功率/4.0KW，标定转速/3600r/min,配套锄草装置型式/锄草轮，配套锄草装置最大工作宽度520mm，配套开沟装置型式/开沟刀，配套开沟装置最大工作宽度/300mm. | 800元 | 4.0 | 购机补贴(非通用类) | 2024-08-08 | 山东省 | 评阅通过 | 田文庆 | 通过 | 通过 | 李全宇 | 通过 | 通过
田间管理机械 | 中耕机械 | 田园管理机 | 4kW及以上田园管理机 | 烟台成峰机械科技有限公司 | 田园管理机 | 3TGQ-5.5K | 177F/P , 5.5kW ，重庆鼎工机电有限公司 | 功率:5.5kW;型式:自走式 | 型号名称/3TGQ-5.5K田园管理机，结构型式/双轴轮式，外观尺寸/1700*850*960mm，扶把水平调整/可调，扶把上下调整/可调，发动机输入传动方式/齿轮传动，主离合器型式/摩擦片，主离合器状态/常开，标定功率/5.5KW，标定转速/3600r/min,配套培土装置型式/锄草轮，配套锄草装置最大工作宽度730mm，配套开沟装置型式/旋刀式，配套开沟装置最大工作宽度/250mm. | 800元 | 5.5 | 购机补贴(非通用类) | 2024-08-08 | 山东省 | 评阅通过 | 田文庆 | 通过 | 通过 | 李全宇 | 通过 | 通过
田间管理机械 | 中耕机械 | 田园管理机 | 4kW及以上田园管理机 | 烟台成峰机械科技有限公司 | 田园管理机 | 3TGQ-5.5M | 177F/P , 5.5kW ，重庆鼎工机电有限公司 | 功率:5.5kW;型式:自走式 | 型号名称/3TGQ-5.5M田园管理机，结构形式/双轴轮式，外观尺寸/1700*550*930mm，扶把水平调整/可调，扶把上下调整/可调，发动机输入传动方式/三角皮带，主离合器型式/涨紧轮，主离合器状态/常开，标定功率/5.5KW，标定转速/3600r/min,配套培土装置型式/培土刀，配套培土装置最大工作宽度300mm，配套开沟装置型式/开沟刀，配套开沟装置最大工作宽度/250mm. | 800元 | 5.5 | 购机补贴(非通用类) | 2024-08-08 | 山东省 | 评阅通过 | 田文庆 | 通过 | 通过 | 李全宇 | 通过 | 通过
田间管理机械 | 中耕机械 | 田园管理机 | 4kW及以上田园管理机 | 烟台成峰机械科技有限公司 | 田园管理机 | 3TGQ-5.5N | 177F/P , 5.5kW ，重庆鼎工机电有限公司 | 功率:5.5kW;型式:自走式 | 型号名称/3TGQ-5.5N田园管理机，结构形式/双轴轮式，外观尺寸/1560*610*930mm，扶把水平调整/可调，扶把上下调整/可调，发动机输入传动方式/三角皮带，主离合器型式/涨紧轮，主离合器状态/常开，标定功率/5.5KW，标定转速/3600r/min,配套培土装置型式/培土刀，配套培土装置最大工作宽度300mm，配套开沟装置型式/开沟刀，配套开沟装置最大工作宽度/250mm. | 800元 | 5.5 | 购机补贴(非通用类) | 2024-08-08 | 山东省 | 评阅通过 | 田文庆 | 通过 | 通过 | 李全宇 | 通过 | 通过
田间管理机械 | 中耕机械 | 田园管理机 | 4kW及以上田园管理机 | 盐城振禾农业装备有限公司 | 田园管理机 | 3TG-4Q | 制造商:重庆蛟马动力科技有限公司；重庆鑫源农机股份有限公司;山东华盛动力有限公司。 配套动力型号:170汽油机；标定功率:4.1KW；额定转速:3600r/min；排放标准：第国二阶段。 | 功率:4.0kW;型式:自走式 | 主机结构型式:前置式；外形尺寸(长*宽*高):1450mm*720mm*980mm；结构质量:97kg；主传动方式:皮带传动；离合器型式:涨离式离合器；驱动轮型式:双轮驱动；作业速度:0.2~0.8KM/H；配套动力型号:170汽油机；标定功率:4.1KW；额定转速:3600r/min；燃油种类:汽油；开沟器型式:链条式；开沟器工作幅宽:20cm；开沟器外形尺寸(长*宽*高):260mm*275mm*280mm；开沟器结构质量:5.2kg；开沟深度:15~30cm；传动方式:链条；连接方式:挂接框；起垄器型式:链条式；起垄器数量:1条；工作幅宽:≥60cm；外形尺寸(长*宽*高):640mm*450mm*690mm；结构质量:24kg；传动方式:链条；连接方式:挂接框；起垄高度:20~30cm | 800元 | 4.0 | 购机补贴(非通用类) | 2025-12-30 | 江苏省 | 评阅通过 | 田文庆 | 通过 | 通过 | 李全宇 | 通过 | 通过
田间管理机械 | 中耕机械 | 田园管理机 | 4kW及以上田园管理机 | 宜昌凯帝农机有限公司 | 田园管理机 | 3TG-4-2G | 配凯马KM173FAD型发动机，功率4.05KW， 无锡华源凯马发动机有限公司生产 信息公开编号;CN FC G3 00 0B13000039 000002 符合《非道路移动机械排气污染物排放限值及测量方法（中国第三、四阶段）》（GB 20891-2014）第三阶段的要求，并能够符合标准规定的环境保护耐久性要求 | 功率:4.05kW;型式:自走式 | 外形尺寸(长×宽×高)mm:1580×750×1035,（额定）功率:4.05kw/3600r/min; 主离合器型式:湿式摩擦片式.结构质量(kg):68；传动方式(发动机输出):齿轮；结构形式：双轴、轮式，传动方式:直联；标配；锄草1副、开沟刀一副、行走轮1对，锄草轮接方式:直联，锄草装置型式；辊轮刀式，装刀数量(片):10；开沟装刀数量(片):12;配套锄草装置最大工作宽度:720mm;开沟刀连接方式:直联，装置型式：辊轮刀式、配套开沟装置最大工作宽度260mm | 800元 | 4.05 | 购机补贴(非通用类) | 2024-12-29 | 湖北省 | 评阅通过 | 田文庆 | 通过 | 通过 | 李全宇 | 通过 | 通过
田间管理机械 | 中耕机械 | 田园管理机 | 4kW及以上田园管理机 | 宜昌凯帝农机有限公司 | 田园管理机 | 3TG-4-2K | 配凯马KM173FAD型发动机，功率4.05KW， 无锡华源凯马发动机有限公司生产 信息公开编号;CN FC G3 00 0B13000039 000002 符合《非道路移动机械排气污染物排放限值及测量方法（中国第三、四阶段）》（GB 20891-2014）第三阶段的要求，并能够符合标准规定的环境保护耐久性要求 | 功率:4.05kW;型式:自走式 | 外形尺寸(长×宽×高)mm:1350×579×980,（额定）功率:4.05kw/3600r/min; 主离合器型式: 涨紧轮式.结构质量(kg):68；传动方式(发动机输出): 三角皮带；结构形式：双轴、轮式，标配；锄草1副、开沟刀一副、行走轮1对，锄草轮接方式:直联，锄草装置型式；辊轮刀式，装刀数量(片):10；开沟装刀数量(片):12；配套锄草装置最大工作宽度:720mm;开沟刀连接方式:直联，装置型式：辊轮刀式、配套开沟装置最大工作宽度260mm | 800元 | 4.05 | 购机补贴(非通用类) | 2024-12-29 | 湖北省 | 评阅通过 | 田文庆 | 通过 | 通过 | 李全宇 | 通过 | 通过
田间管理机械 | 中耕机械 | 田园管理机 | 4kW及以上田园管理机 | 宜昌凯帝农机有限公司 | 田园管理机 | 3TGQ-4-2G | 配重申170F（D）/P型汽油机，功率4.0KW 转速3600r/min 重庆重申机械制造有限公司 信息公开编号：CN FD G2 00 0K04000001 000002 符合《非道路移动机械用小型点燃式发动机排气污染物排放限值及测量方法（中国第一、二阶段）》（GB 226133-2010）第三阶段的要求，并能够符合标准规定的环境保护耐久性要求 | 功率:4.0kW;型式:自走式 | 外形尺寸(长×宽×高)mm:1580×750×1035,（额定）功率:4.0kw/3600r/min; 主离合器型式:湿式摩擦片式.结构质量(kg):68；传动方式(发动机输出):齿轮；结构形式：双轴、轮式，传动方式:直联；标配；锄草1副、开沟刀一副、行走轮1对，锄草轮接方式:直联，锄草装置型式；辊轮刀式，装刀数量(片):10；开沟装刀数量(片):12;配套锄草装置最大工作宽度:720mm;开沟刀连接方式:直联，装置型式：辊轮刀式、配套开沟装置最大工作宽度260mm | 800元 | 4.0 | 购机补贴(非通用类) | 2024-12-29 | 湖北省 | 评阅通过 | 田文庆 | 通过 | 通过 | 李全宇 | 通过 | 通过
田间管理机械 | 中耕机械 | 田园管理机 | 4kW及以上田园管理机 | 宜昌凯帝农机有限公司 | 田园管理机 | 3TGQ-4-2K | 配重申170F（D）/P型汽油机，功率4.0KW 转速3600r/min 重庆重申机械制造有限公司 信息公开编号：CN FD G2 00 0K04000001 000002 符合《非道路移动机械用小型点燃式发动机排气污染物排放限值及测量方法（中国第一、二阶段）》（GB 226133-2010）第三阶段的要求，并能够符合标准规定的环境保护耐久性要求 | 功率:4.0kW;型式:自走式 | 外形尺寸(长×宽×高)mm:1350×579×980,（额定）功率:4.0kw/3600r/min; 主离合器型式: 涨紧轮式.结构质量(kg):68；传动方式(发动机输出): 三角皮带；结构形式：双轴、轮式，标配；锄草1副、开沟刀一副、行走轮1对，锄草轮接方式:直联，锄草装置型式；辊轮刀式，装刀数量(片):10；开沟装刀数量(片):12；配套锄草装置最大工作宽度:720mm;开沟刀连接方式:直联，装置型式：辊轮刀式、配套开沟装置最大工作宽度260mm | 800元 | 4.0 | 购机补贴(非通用类) | 2024-12-29 | 湖北省 | 评阅通过 | 田文庆 | 通过 | 通过 | 李全宇 | 通过 | 通过
田间管理机械 | 中耕机械 | 田园管理机 | 4kW及以上田园管理机 | 重庆华世丹农业装备制造有限公司 | 田园管理机 | 3TGQ-4E | 配套发动机生产厂家：重庆华世丹机械制造有限公司；配套发动机型号：H170F;配套发动机标定率:4.0kW;配套发动机标定转速:3600r/min;配套发动机燃油种类：汽油 | 功率:4.0kW;型式:自走式 | 型号名称:3TGQ-4E 田园管理机；结构型式:双轴；轮式;外形尺寸（长×宽×高）:1710×855×960mm;扶把水平调整:可调;扶把上下调整:可调；发动机输出传动方式：皮带传动；主离合器型式：张紧轮式；主离合器状态：常开；额定功率：4.0kW；额定转速：3600r/min；配套开沟装置型式：刀片式；配套开沟装置最大工作宽度：310mm；配套培土装置型式：刀片式；配套培土装置最大工作宽度：310mm | 800元 | 4.0 | 购机补贴(非通用类) | 2026-12-29 | 重庆市 | 评阅通过 | 田文庆 | 通过 | 通过 | 李全宇 | 通过 | 通过
田间管理机械 | 中耕机械 | 田园管理机 | 4kW及以上田园管理机 | 重庆华世丹农业装备制造有限公司 | 田园管理机 | 3TGQ-4G | 配套发动机型号H170F;配套发动机生产企业：重庆华世丹机械制造有限公司；配套发动机标定功率:4.0kW;配套发动机标定转速:3600r/min;配套发动机燃油种类:汽油 | 功率:4.0kW;型式:自走式 | 主机型号名称：3TGQ-4G型田园管理机;结构型式：双轴、轮式；外形尺寸：（长×宽×高）：1400mm×620mm×960mm;扶把水平调整:可调；扶把上下调整:可调；发动机输出传动方式：直联；主离合器型式：摩擦片式；主离合器状态：常开；配套发动机生产企业：重庆华世丹动力股份有限公司；发动机型号名称：H170F汽油机；标定功率：4.0kW；标定转速：3600r/min；配套开沟装置型式：刀片式；配套开沟装置最大工作宽度：345mm；配套培土装置型式：刀片式；配套培土装置最大工作宽度：345mm | 800元 | 4.0 | 购机补贴(非通用类) | 2026-12-12 | 重庆市 | 评阅通过 | 田文庆 | 通过 | 通过 | 李全宇 | 通过 | 通过
田间管理机械 | 中耕机械 | 田园管理机 | 4kW及以上田园管理机 | 重庆卓格豪斯机械有限公司 | 田园管理机 | 3TGQ-4.5D | 配套动力型号：R225A-V；制造商：重庆润通科技有限公司；标定功率(kW)：4.5kW；标定转速（r/min）：3600；排放标准：第2阶段 | 功率:4.5kW;型式:自走式 | 型号名称：3TGQ-4.5D型田园管理机；结构型式：双轴、轮式；外形尺寸（长×宽×高）：1765mm×580mm×1005mm；扶把水平调整：可调；扶把上下调整：可调；发动机输出传动方式：皮带传动；主离合器型式：张紧轮式；主离合器状态：常开；额定功率：4.5kW；标定转速：3600r/min；配套开沟装置型式：刀片式；配套开沟装置最大工作宽度：255mm；配套培土装置型式：刀片式；配套培土装置最大工作宽度：255mm。 | 800元 | 4.5 | 购机补贴(非通用类) | 2026-12-29 | 重庆市 | 评阅通过 | 田文庆 | 通过 | 通过 | 李全宇 | 通过 | 通过
田间管理机械 | 中耕机械 | 田园管理机 | 4kW及以上田园管理机 | 自贡鑫牛农机制造有限公司 | 田园管理机 | 3TGQ-4 | 动力名称：风冷汽油机，标定功率:4.0KW，标定转速:3600r/min，生产厂家：重庆耀虎动力机械有限公司，排放标准：国二 | 功率:4.0kW;型式:自走式 | 结构形式 ：单轴轮式；配套动力：风冷汽油机；标定功率：4.0KW；转速：3600r/min；外形尺寸：1500×650×900；扶把水平调整（可调/不可调）：不可调；扶把上下调整（可调/不可调）：可调；发动机输出传动方式：直连；配备开沟装置型式：三角固定式；主离合器型式：摩擦片式，状态：常开；配套起垄装置最大工作起垄高度：350mm | 800元 | 4.0 | 购机补贴(非通用类) | 2023-12-31 | 四川省 | 评阅通过 | 田文庆 | 通过 | 通过 | 李全宇 | 通过 | 通过
田间管理机械 | 植保机械 | 喷雾机 | 18m及以上悬挂式喷杆喷雾机 | 青州市万佳机械科技股份有限公司 | 喷杆式喷雾机 | 3WPX-800型悬挂式喷杆喷雾机 |  | 型式:悬挂式 ;喷杆长度:18m;药箱:800L | 形式：悬挂式；喷杆长度：18000mm，喷杆折叠型式：手动折叠，整机外形尺寸：4600×2150×1450mm； 喷杆最高允许工作压力：4MPa；药箱容量：800L；整机工作压力：0.3-0.5MPa；限压安全装置结构型式：弹簧式，限压安全装置限定压力：≤0.6MPa；配套泵型式：隔膜泵；配套泵额定压力：0-2.5MPa；配套泵额定流量：60L/min | 4400元 | 0 | 购机补贴(通用类) | 2026-09-02 | 山东省 | 评阅通过 | 田文庆 | 通过 | 通过 | 李全宇 | 通过 | 通过
田间管理机械 | 植保机械 | 喷雾机 | 18-50马力自走式四轮转向喷杆喷雾机 | 青州博川农业机械有限公司 | 喷杆式喷雾机 | 3WPZ-500型自走式喷杆喷雾机 | 发动机型号：L28；功率/转速：18/2200kW/min；制造商：常柴股份有限公司；排放阶段：国三 | 功率:24.48马力;驱动方式:四轮驱动 ;型式:自走式 ;喷杆长度:10.5m;药箱:500L;离地间隙:1.04m;转向方式:四轮转向 | 结构型式：自走式；驱动型式：四轮驱动；转向型式：四轮转向；工作压力：0.3～0.5MPa；外形尺寸：4500×1600×2400mm；柴油机功率转速：18/2200kW/(r/min)；喷杆长度：10500mm；液泵型式：齿轮式高压喷雾泵；液泵工作压力：0.5-3.0MPa；液泵流量：36-50（2.2-3m3/h）L/min；药箱容积：500L。离地间隙：1040mm。 | 15700元 | 18 | 购机补贴(通用类) | 2022-12-18 | 山东省 | 评阅通过 | 田文庆 | 通过 | 通过 | 李全宇 | 通过 | 通过
田间管理机械 | 植保机械 | 喷雾机 | 18-50马力自走式四轮转向喷杆喷雾机 | 青州博川农业机械有限公司 | 喷杆式喷雾机 | 3WPZ-600型自走式喷杆喷雾机 | 发动机型号：3TNV76-K；功率/转速：17.7/2800kW/min；制造商：洋马发动机（上海）有限公司；排放阶段：国三 | 功率:24.072马力;驱动方式:四轮驱动 ;型式:自走式 ;喷杆长度:12m;药箱:600L;离地间隙:0.86m;转向方式:四轮转向 | 结构型式：自走式；驱动型式：四轮驱动；转向型式：四轮转向；工作压力：0.3～0.5MPa；外形尺寸：3500×1810×2700mm；柴油机功率转速：17.7/2800kW/(r/min)；喷杆长度：12000mm；液泵型式：三缸柱塞泵；液泵工作压力：1.5-4.9MPa；液泵流量：26-40L/min；药箱容积：600L。离地间隙：860mm。 | 15700元 | 17.7 | 购机补贴(通用类) | 2022-12-18 | 山东省 | 评阅通过 | 田文庆 | 通过 | 通过 | 李全宇 | 通过 | 通过
田间管理机械 | 植保机械 | 喷雾机 | 18-50马力自走式四轮转向喷杆喷雾机 | 台州市星泰农业机械有限公司 | 喷杆式喷雾机 | 3WPZ-500A型自走式喷杆喷雾机 | 1.整机结构型式：自走式；2.整机工作压力：0.3-0.5MPa；3.整机驱动型式：四轮驱动；4.整机转向型式：四轮转向；5.整机外形尺寸：2800*2100*2200mm；6.整机喷杆长度：9000mm；7.最小离地间隙：910mm；8.整机限压安全装置：有；9.喷杆折叠型式：手动；10.喷杆升降型式：手动；11.驾驶室型式：无；12.轴距：1550mm；13.前最大轮距：1330mm；14.后最大轮距：1330mm；15.前轮外径：800mm；16.前轮胎宽：40mm；17.前轮轮胎型式：实心轮胎；18.后轮外径：800mm；19.后轮胎宽：40mm；20.后轮轮胎型式：实心轮胎；21.发动机或电动机名称：汽油机；22.发动机或电动机结构型式：双缸、风冷、四冲程；23.发动机或电动机标定功率/转速：14.5/3600kW/（r/min）；24.发动机或电动机生产方式：采购；25.液（气）泵/电机泵结构型式：三缸柱塞泵；26.液泵/电机泵额定压力：2.0-4.5MPa；27.液泵/电机泵额定流量：30-40L/min；28.液泵/电机泵生产方式：采购；29.药箱容量：500L；30.药箱材料：塑料；31.药箱生产方式：采购；32.限压安全装置结构型式：机械限位式；33.限压安全装置限定压力：≤0.6MPa；34.限压安全装置生产方式：采购；35.喷杆材质：塑料；36.喷杆允许最大工作压力：0.75MPa；37.喷杆生产方式：自制；38.承压管材质：塑料；39.承压管允许最大工作压力：0.75MPa；39.承压管生产方式：采购；40.开关组合生产方式：采购；41.蓄电池类型：铅酸蓄电池；42.蓄电池容量：50Ah；43.蓄电池标称电压：12V；44.蓄电池生产方式：采购； | 功率:18.5马力;驱动方式:四轮驱动 ;型式:自走式 ;喷杆长度:9m;药箱:500L;离地间隙:0.91m;转向方式:四轮转向 | 1.整机结构型式：自走式；2.整机工作压力：0.3-0.5MPa；3.整机驱动型式：四轮驱动；4.整机转向型式：四轮转向；5.整机外形尺寸：2800*2100*2200mm；6.整机喷杆长度：9000mm；7.最小离地间隙：910mm；8.整机限压安全装置：有；9.喷杆折叠型式：手动；10.喷杆升降型式：手动；11.驾驶室型式：无；12.轴距：1550mm；13.前最大轮距：1330mm；14.后最大轮距：1330mm；15.前轮外径：800mm；16.前轮胎宽：40mm；17.前轮轮胎型式：实心轮胎；18.后轮外径：800mm；19.后轮胎宽：40mm；20.后轮轮胎型式：实心轮胎；21.发动机或电动机名称：汽油机；22.发动机或电动机结构型式：双缸、风冷、四冲程；23.发动机或电动机标定功率/转速：14.5/3600kW/（r/min）；24.发动机或电动机生产方式：采购；25.液（气）泵/电机泵结构型式：三缸柱塞泵；26.液泵/电机泵额定压力：2.0-4.5MPa；27.液泵/电机泵额定流量：30-40L/min；28.液泵/电机泵生产方式：采购；29.药箱容量：500L；30.药箱材料：塑料；31.药箱生产方式：采购；32.限压安全装置结构型式：机械限位式；33.限压安全装置限定压力：≤0.6MPa；34.限压安全装置生产方式：采购；35.喷杆材质：塑料；36.喷杆允许最大工作压力：0.75MPa；37.喷杆生产方式：自制；38.承压管材质：塑料；39.承压管允许最大工作压力：0.75MPa；39.承压管生产方式：采购；40.开关组合生产方式：采购；41.蓄电池类型：铅酸蓄电池；42.蓄电池容量：50Ah；43.蓄电池标称电压：12V；44.蓄电池生产方式：采购； | 15700元 | 14.5 | 购机补贴(通用类) | 2026-10-14 | 浙江省 | 评阅通过 | 田文庆 | 通过 | 通过 | 李全宇 | 通过 | 通过
田间管理机械 | 植保机械 | 喷雾机 | 50-100马力自走式四轮转向喷杆喷雾机 | 青州博川农业机械有限公司 | 喷杆式喷雾机 | 3WPZ-1200型自走式喷杆喷雾机 | 发动机型号：4B2-50V32；功率/转速：36.8/2400kW/min；制造商：安徽全柴动力股份有限公司；排放阶段：国三 | 功率:50.048马力;驱动方式:四轮驱动 ;型式:自走式 ;喷杆长度:18m;药箱:1200L;离地间隙:1.21m;转向方式:四轮转向 | 品目：喷杆喷雾机；结构型式：自走式；驱动型式：四轮驱动；转向型式：四轮转向；工作压力：0.3～0.5MPa；外形尺寸：4900×1800×2500mm；柴油机功率转速：36.8/2400kW/(r/min)；喷杆长度：18000mm；喷杆折叠型式：液压；喷杆升降型式：液压；液泵型式：隔膜泵；液泵工作压力：0-2.5MPa；液泵流量：60L/min；药箱容积：700+500L；离地间隙：1210mm；轴距2350mm；轮距1560mm；轮胎外径1380mm；轮胎胎宽：90mm；轮胎型式：实心轮胎；蓄电池类型：免维护蓄电池；蓄电池容量：80Ah；蓄电池标称电压：12×2（两只串联）。 | 17400元 | 36.8 | 购机补贴(通用类) | 2022-12-18 | 山东省 | 评阅通过 | 田文庆 | 通过 | 通过 | 李全宇 | 通过 | 通过
田间管理机械 | 植保机械 | 喷雾机 | 50-100马力自走式四轮转向喷杆喷雾机 | 青州恩腾农业科技有限公司 | 喷杆式喷雾机 | 3WPZ-700C型自走式喷杆喷雾机 | 发动机型号：4B2-50V32；功率：36.8kW；转速：2400r/min；制造企业：安徽全柴动力股份有限公司；排放阶段：国三 | 功率:50马力;驱动方式:四轮驱动 ;型式:自走式 ;喷杆长度:10.5m;药箱:700L;离地间隙:0.96m;转向方式:四轮转向 | 形式：自走式，功率：50马力，四轮驱动，四轮转向，整机喷杆长度;10500mm，最小离地间隙: 960mm,药箱容积700L. | 17400元 | 36.8 | 购机补贴(通用类) | 2023-03-17 | 山东省 | 评阅通过 | 田文庆 | 通过 | 通过 | 李全宇 | 通过 | 通过
田间管理机械 | 植保机械 | 喷雾机 | 50-100马力自走式四轮转向喷杆喷雾机 | 青州恩腾农业科技有限公司 | 喷杆式喷雾机 | 3WPZ-700G型自走式喷杆喷雾机 | .发动机型号：4B2-50V32；功率：36.8kW；转速：2400r/min；制造企业：安徽全柴动力股份有限公司；排放阶段：国三 | 功率:50马力;驱动方式:四轮驱动 ;型式:自走式 ;喷杆长度:12.5m;药箱:700L;离地间隙:0.96m;转向方式:四轮转向 | 形式：自走式，功率：50马力，四轮驱动，四轮转向，整机喷杆长度;12500mm，最小离地间隙:960mm,药箱容积700L. | 17400元 | 36.8 | 购机补贴(通用类) | 2023-03-17 | 山东省 | 评阅通过 | 田文庆 | 通过 | 通过 | 李全宇 | 通过 | 通过
田间管理机械 | 植保机械 | 喷雾机 | 50-100马力自走式四轮转向喷杆喷雾机 | 青州市万佳机械科技股份有限公司 | 喷杆式喷雾机 | 3WPZ-700L型自走式水旱两用喷杆喷雾机 | 发动机型号：4B2-50V32； 标定功率：36.8kW； 制造商：安徽全柴动力股份有限公司； 排放阶段：国三 | 功率:50马力;驱动方式:四轮驱动 ;型式:自走式 ;喷杆长度:11.1m;药箱:700L;离地间隙:0.95m;转向方式:四轮转向 | 功率：50马力（36.8kW）；形式：自走式，四轮驱动、四轮转向；配套动力型号：4B2-50V32；排放标准：国三；药箱容量：700L；整机外形尺寸： 5000×1860×2500 mm；喷杆作业（整机作业）常用工作压力：0.2-0.4MPa；喷头型式：扇形；喷杆长度：11100mm；配套动力名称、结构型式：柴油机，直列水冷四冲程；配套动力标定转速：2400r/min；配套泵型式：隔膜泵；配套泵工作压力：0-2.5MPa；配套泵流量：60L/min；最小离地间隙：950mm；轴距(自走式)：2300mm；前（后）最大轮距(自走式) ：1530mm； 前（后）轮外径 ：900mm；前（后）轮胎宽： 110 mm；蓄电池类型：免维护蓄电池；蓄电池容量：80Ah；蓄电池标称电压：12V×2（串联） | 17400元 | 36.8 | 购机补贴(通用类) | 2026-09-02 | 山东省 | 评阅通过 | 田文庆 | 通过 | 通过 | 李全宇 | 通过 | 通过
田间管理机械 | 植保机械 | 喷雾机 | 50-100马力自走式四轮转向喷杆喷雾机 | 青州市万佳机械科技股份有限公司 | 喷杆式喷雾机 | 3WPZ-800G型自走式喷杆喷雾机 | 发动机型号：4B2-50V32； 标定功率：36.8kW； 制造商：安徽全柴动力股份有限公司； 排放阶段：国三 | 功率:50马力;驱动方式:四轮驱动 ;型式:自走式 ;喷杆长度:11m;药箱:800L;离地间隙:1m;转向方式:四轮转向 | 功率：50马力（36.8kW）；形式：自走式，四轮驱动、四轮转向；配套动力型号：4B2-50V32； 排放标准：国三；药箱容量：800L；最小离地间隙：1000mm；整机外形尺寸： 4690×2000×2950mm； 整机工作压力：0.3-0.5MPa；喷杆长度：11000mm；限压安全装置限定压力：≤0.6MPa；配套动力名称：柴油机；配套动力结构型式：四缸水冷四冲程；配套动力标定转速：2400r/min；配套泵结构型式：三缸柱塞泵；配套泵额定压力：2.5-4.0MPa；配套泵额定流量：36-81L/min ；轴距(自走式)：2020mm；前（后）最大轮距(自走式) ：1530mm； 前（后）轮外径 ：900 mm；前（后）轮胎宽： 110 mm；蓄电池类型：铅酸蓄电池；蓄电池容量：60Ah；蓄电池标称电压：12V×2（串联） | 17400元 | 36.8 | 购机补贴(通用类) | 2026-09-02 | 山东省 | 评阅通过 | 田文庆 | 通过 | 通过 | 李全宇 | 通过 | 通过
田间管理机械 | 植保机械 | 喷雾机 | 50-100马力自走式四轮转向喷杆喷雾机 | 青州市万佳机械科技股份有限公司 | 喷杆式喷雾机 | 3WPZ-800L型自走式喷杆喷雾机 | 发动机型号：4B2-50V32； 标定功率：36.8kW； 制造商：安徽全柴动力股份有限公司； 排放阶段：国三 | 功率:50马力;驱动方式:四轮驱动 ;型式:自走式 ;喷杆长度:12m;药箱:800L;离地间隙:1m;转向方式:四轮转向 | 功率：50马力（36.8kW）；形式：自走式，四轮驱动、四轮转向；配套动力型号：4B2-50V32； 排放标准：国三；药箱容量：800L；最小离地间隙：1000mm；整机外形尺寸：5380×1850×2400mm； 整机工作压力：0.2-0.4MPa；喷杆长度：12000mm；限压安全装置限定压力：≤0.48MPa；配套动力名称：柴油机；配套动力结构型式：四缸水冷四冲程；配套动力标定转速：2400r/min；配套泵型式：隔膜泵；配套泵额定压力：0-2.5MPa；配套泵额定流量：60L/min；轴距(自走式)：2370mm；前（后）最大轮距 ：1530mm； 前（后）轮外径 ：930mm；前（后）轮胎宽：110mm；蓄电池类型：铅酸蓄电池；蓄电池容量：60Ah；蓄电池标称电压：12V×2（串联） | 17400元 | 36.8 | 购机补贴(通用类) | 2026-09-02 | 山东省 | 评阅通过 | 田文庆 | 通过 | 通过 | 李全宇 | 通过 | 通过
田间管理机械 | 植保机械 | 喷雾机 | 100马力及以上自走式四轮转向喷杆喷雾机 | 青州博川农业机械有限公司 | 喷杆式喷雾机 | 3WPZ-2000型自走式喷杆喷雾机 | 发动机型号：4B9-100C31；功率/转速：74/2400kW/min；制造商：安徽全柴动力股份有限公司；排放阶段：国三 | 功率:100.64马力;驱动方式:四轮驱动 ;型式:自走式 ;喷杆长度:20.5m;药箱:2000L;离地间隙:1.21m;转向方式:四轮转向 | 品目：喷杆喷雾机；结构型式：自走式；驱动型式：四轮驱动；转向型式：四轮转向；工作压力：0.3～0.5MPa；外形尺寸：5600×2200×2800mm；柴油机功率转速：74/2400kW/(r/min)；喷杆长度：20500mm；喷杆折叠型式：液压；喷杆升降型式：液压；液泵型式：齿轮泵；液泵工作压力：0.3-2.0MPa；液泵流量：80L/min；药箱容积：1500+500L；离地间隙：1210mm；轴距2780mm；轮距1870mm(1800-2100可调）；轮胎外径1440mm；轮胎胎宽：140mm；轮胎型式：充气轮胎；蓄电池类型：（铅酸）免维护蓄电池；蓄电池容量：80Ah；蓄电池标称电压：12×2（两只串联）。 | 23200元 | 74 | 购机补贴(通用类) | 2022-12-18 | 山东省 | 评阅通过 | 田文庆 | 通过 | 通过 | 李全宇 | 通过 | 通过
田间管理机械 | 植保机械 | 喷雾机 | 100马力及以上自走式四轮转向喷杆喷雾机 | 青州恩腾农业科技有限公司 | 喷杆式喷雾机 | 3WPZ-1000E型自走式喷杆喷雾机 | 发动机型号：4B5-100C31；功率：74kW；转速：2400r/min；制造企业：安徽全柴动力股份有限公司；排放阶段：国三 | 功率:100马力;驱动方式:四轮驱动 ;型式:自走式 ;喷杆长度:20m;药箱:1000L;离地间隙:1.15m;转向方式:四轮转向 | 形式：自走式，功率：100马力，四轮驱动，四轮转向，整机喷杆长度;20000mm,最小离地间隙:1150mm,药箱容积1000L. | 23200元 | 74 | 购机补贴(通用类) | 2023-03-17 | 山东省 | 评阅通过 | 田文庆 | 通过 | 通过 | 李全宇 | 通过 | 通过
田间管理机械 | 植保机械 | 喷雾机 | 100马力及以上自走式四轮转向喷杆喷雾机 | 青州恩腾农业科技有限公司 | 喷杆式喷雾机 | 3WPZ-200021型自走式喷杆喷雾机 | 发动机型号：4B5-100C31；功率：74kW；转速：2400r/min；制造企业：安徽全柴动力股份有限公司；排放阶段：国三 | 功率:100马力;驱动方式:四轮驱动 ;型式:自走式 ;喷杆长度:20m;药箱:2000L;离地间隙:0.98m;转向方式:四轮转向 | 形式：自走式，功率：100马力，四轮驱动，四轮转向，整机喷杆长度;20000mm,最小离地间隙: 980mm,药箱容积2000L. | 23200元 | 74 | 购机补贴(通用类) | 2023-03-17 | 山东省 | 评阅通过 | 田文庆 | 通过 | 通过 | 李全宇 | 通过 | 通过
田间管理机械 | 植保机械 | 喷雾机 | 100马力及以上自走式四轮转向喷杆喷雾机 | 青州市万佳机械科技股份有限公司 | 喷杆式喷雾机 | 3WPZ-1000LB1型自走式喷杆喷雾机 | 发动机型号：4B5-100C31； 标定功率：74kW； 制造商：安徽全柴动力股份有限公司； 排放阶段：国三 | 功率:100马力;驱动方式:四轮驱动 ;型式:自走式 ;喷杆长度:20m;药箱:1000L;离地间隙:1.08m;转向方式:四轮转向 | 功率：100马力（74kW）；形式：自走式，四轮驱动、四轮转向；配套动力型号：4B5-100C31； 排放标准：国三；药箱容量：1000L；最小离地间隙：1080mm；整机外形尺寸：5300×2170×2500mm； 整机工作压力：0.3-0.5MPa；喷杆长度：20000mm；限压安全装置限定压力：≤0.6MPa；配套动力名称：柴油机；配套动力结构型式：四缸水冷四冲程；配套动力标定转速：2400r/min；配套泵型式：隔膜泵；配套泵额定压力：0-2.5MPa；配套泵额定流量：60L/min；轴距(自走式)：2380Mmm；前（后）最大轮距 ：1530mm； 前（后）轮外径 ：1170mm；前（后）轮胎宽：130mm；蓄电池类型：铅酸蓄电池；蓄电池容量：60Ah；蓄电池标称电压：12V×2（串联） | 23200元 | 74 | 购机补贴(通用类) | 2026-09-02 | 山东省 | 评阅通过 | 田文庆 | 通过 | 通过 | 李全宇 | 通过 | 通过
田间管理机械 | 植保机械 | 喷雾机 | 100马力及以上自走式四轮转向喷杆喷雾机 | 青州市万佳机械科技股份有限公司 | 喷杆式喷雾机 | 3WPZ-1500LB型自走式喷杆喷雾机 | 发动机型号：4B5-100C31； 标定功率：74kW； 制造商：安徽全柴动力股份有限公司； 排放阶段：国三 | 功率:100马力;驱动方式:四轮驱动 ;型式:自走式 ;喷杆长度:20m;药箱:1500L;离地间隙:1.04m;转向方式:四轮转向 | 功率：100马力（74kW）；形式：自走式，四轮驱动、四轮转向；配套动力型号：4B5-100C31； 排放标准：国三；药箱容量：1500L；最小离地间隙：1040mm；整机外形尺寸：5330×2450×2730mm； 整机工作压力：0.3-0.5MPa；喷杆长度：20000mm；限压安全装置限定压力：≤0.6MPa；配套动力名称：柴油机；配套动力结构型式：四缸水冷四冲程；配套动力标定转速：2400r/min；配套泵型式：隔膜泵；配套泵额定压力：0-2.5MPa；配套泵额定流量：60L/min；轴距(自走式)：2460mm；前（后）最大轮距 ：1910mm； 前（后）轮外径 ：1170mm；前（后）轮胎宽：130mm；蓄电池类型：铅酸蓄电池；蓄电池容量：60Ah；蓄电池标称电压：12V×2（串联） | 23200元 | 74 | 购机补贴(通用类) | 2026-09-02 | 山东省 | 评阅通过 | 田文庆 | 通过 | 通过 | 李全宇 | 通过 | 通过
田间管理机械 | 植保机械 | 喷雾机 | 100马力及以上自走式四轮转向喷杆喷雾机 | 青州市万佳机械科技股份有限公司 | 喷杆式喷雾机 | 3WPZ-1500L型自走式喷杆喷雾机 | 发动机型号：4B5-100C31； 标定功率：74kW； 制造商：安徽全柴动力股份有限公司； 排放阶段：国三 | 功率:100马力;驱动方式:四轮驱动 ;型式:自走式 ;喷杆长度:25m;药箱:1500L;离地间隙:1.08m;转向方式:四轮转向 | 功率：100马力（74kW）；形式：自走式，四轮驱动、四轮转向；配套动力型号：4B5-100C31； 排放标准：国三；药箱容量：1500L；最小离地间隙：1080mm；整机外形尺寸：5900×2350×2800mm； 整机工作压力：0.3-0.5MPa；喷杆长度：25000mm；限压安全装置限定压力：≤0.6MPa；配套动力名称：柴油机；配套动力结构型式：四缸水冷四冲程；配套动力标定转速：2400r/min；配套泵型式：隔膜泵；配套泵额定压力：3.0MPa；配套泵额定流量：100L/min；轴距(自走式)：2230mm；前（后）最大轮距 ：1900mm； 前（后）轮外径 ：1430mm；前（后）轮胎宽：130mm；蓄电池类型：铅酸蓄电池；蓄电池容量：60Ah；蓄电池标称电压：12V×2（串联） | 23200元 | 74 | 购机补贴(通用类) | 2026-09-02 | 山东省 | 评阅通过 | 田文庆 | 通过 | 通过 | 李全宇 | 通过 | 通过
田间管理机械 | 植保机械 | 喷雾机 | 100马力及以上自走式四轮转向喷杆喷雾机 | 青州市万佳机械科技股份有限公司 | 喷杆式喷雾机 | 3WPZ-3000LA型自走式喷杆喷雾机 | 发动机型号：4B5-100C31； 标定功率：74kW； 制造商：安徽全柴动力股份有限公司； 排放阶段：国三 | 功率:100马力;驱动方式:四轮驱动 ;型式:自走式 ;喷杆长度:21m;药箱:3000L;离地间隙:1.04m;转向方式:四轮转向 | 功率：100马力（74kW）；形式：自走式，四轮驱动、四轮转向；配套动力型号：4B5-100C31； 排放标准：国三；药箱容量：3000L；最小离地间隙：1040mm；整机外形尺寸：5400×2650×2900mm； 整机工作压力：0.3-0.5MPa；喷杆长度：21000mm；限压安全装置限定压力：≤0.6MPa；配套动力名称：柴油机；配套动力结构型式：四缸水冷四冲程；配套动力标定转速：2400r/min；配套泵型式：隔膜泵；配套泵额定压力：2.5MPa；配套泵额定流量：280L/min；轴距(自走式)：3270mm；前（后）最大轮距 ：2280mm； 前（后）轮外径 ：1000mm；前（后）轮胎宽：230mm；蓄电池类型：铅酸蓄电池；蓄电池容量：60Ah；蓄电池标称电压：12V×2（串联） | 23200元 | 74 | 购机补贴(通用类) | 2026-09-02 | 山东省 | 评阅通过 | 田文庆 | 通过 | 通过 | 李全宇 | 通过 | 通过
田间管理机械 | 植保机械 | 喷雾机 | 100马力及以上自走式四轮转向喷杆喷雾机 | 青州市万佳机械科技股份有限公司 | 喷杆式喷雾机 | 3WPZ-3000L型自走式喷杆喷雾机 | 发动机型号：4B5-100C31； 标定功率：74kW； 制造商：安徽全柴动力股份有限公司； 排放阶段：国三 | 功率:100马力;驱动方式:四轮驱动 ;型式:自走式 ;喷杆长度:21m;药箱:3000L;离地间隙:1.04m;转向方式:四轮转向 | 功率：100马力（74kW）；形式：自走式，四轮驱动、四轮转向；配套动力型号：4B5-100C31； 排放标准：国三；药箱容量：3000L；最小离地间隙：1040mm；整机外形尺寸：5600×2650×2900mm； 整机工作压力：0.3-0.5MPa；喷杆长度：21000mm；限压安全装置限定压力：≤0.6MPa；配套动力名称：柴油机；配套动力结构型式：四缸水冷四冲程；配套动力标定转速：2400r/min；配套泵型式：隔膜泵；配套泵额定压力：2.5MPa；配套泵额定流量：280L/min；轴距(自走式)：3270mm；前（后）最大轮距 ：2280mm； 前（后）轮外径 ：1000mm；前（后）轮胎宽：230mm；蓄电池类型：铅酸蓄电池；蓄电池容量：60Ah；蓄电池标称电压：12V×2（串联） | 23200元 | 74 | 购机补贴(通用类) | 2026-09-02 | 山东省 | 评阅通过 | 田文庆 | 通过 | 通过 | 李全宇 | 通过 | 通过
田间管理机械 | 植保机械 | 喷雾机 | 3kW及以上动力喷雾机 | 台州欧溢农业机械科技有限公司 | 动力喷雾机 | OE-25K型担架式机动喷雾机 |  | 配套功率:3.8kW;动力喷雾机型式:担架式 | 结构型式：担架式；配套动力：3.8kw；液泵型式：柱塞泵；工作压力：1.5-2.5Mpa | 300元 | 3.8 | 购机补贴(非通用类) | 2024-12-02 | 浙江省 | 评阅通过 | 田文庆 | 通过 | 通过 | 李全宇 | 通过 | 通过
田间管理机械 | 植保机械 | 喷雾机 | 300-1000L牵引式风送喷雾机 | 河北硕鑫机械制造有限公司 | 风送式喷雾机 | 3WFQ-800型牵引式风送喷雾机 |  | 药箱容积:800L;喷幅半径:10m;风机叶轮直径:800mm | 整机产品品目 / 风送喷雾机 整机结构型式 / 牵引式 整机工作压力 MPa 0.5～1.0 (cx)整机驱动型式 / / (cx)整机转向型式 / / 整机外形尺寸 mm 2300×1300×1400 整机喷杆长度 mm / (cx)整机水平射程或喷幅 mm ≥20000 药箱容积 l 800 风机叶轮叶轮直径 mm 800 | 2400元 | 0 | 购机补贴(非通用类) | 2023-12-19 | 河北省 | 评阅通过 | 田文庆 | 通过 | 通过 | 李全宇 | 通过 | 通过
田间管理机械 | 植保机械 | 喷雾机 | 300-1000L牵引式风送喷雾机 | 台州欧溢农业机械科技有限公司 | 风送式喷雾机 | 3WF-350C型风送式喷雾机 |  | 药箱容积:350L;喷幅半径:6.25m;风机叶轮直径:540mm | 结构型式：车载式；药箱容积：350L；风机叶轮直径：540mm；喷幅半径：6.25m | 2400元 | 3.8 | 购机补贴(非通用类) | 2024-12-02 | 浙江省 | 评阅通过 | 田文庆 | 通过 | 通过 | 李全宇 | 通过 | 通过
田间管理机械 | 植保机械 | 喷雾机 | 300-1000L牵引式风送喷雾机 | 台州欧溢农业机械科技有限公司 | 风送式喷雾机 | 3WF-350D型风送式喷雾机 |  | 药箱容积:350L;喷幅半径:6.25m;风机叶轮直径:540mm | 结构型式：牵引式；药箱容积：350L；风机叶轮直径：540mm；喷幅半径：6.25m | 2400元 | 3.8 | 购机补贴(非通用类) | 2024-12-02 | 浙江省 | 评阅通过 | 田文庆 | 通过 | 通过 | 李全宇 | 通过 | 通过
田间管理机械 | 植保机械 | 喷雾机 | 300-1000L牵引式风送喷雾机 | 台州欧溢农业机械科技有限公司 | 风送式喷雾机 | 3WF-350E型风送式喷雾机 |  | 药箱容积:350L;喷幅半径:6.25m;风机叶轮直径:540mm | 结构型式：牵引式；药箱容积：350L；风机叶轮直径：540mm；喷幅半径：6.25m | 2400元 | 3.8 | 购机补贴(非通用类) | 2024-12-02 | 浙江省 | 评阅通过 | 田文庆 | 通过 | 通过 | 李全宇 | 通过 | 通过
田间管理机械 | 植保机械 | 喷雾机 | 300-1000L牵引式风送喷雾机 | 台州欧溢农业机械科技有限公司 | 风送式喷雾机 | OE-FS350A型风送式喷雾机 |  | 药箱容积:350L;喷幅半径:15m;风机叶轮直径:350mm | 结构型式：牵引式；药箱容积：350L；叶轮直径：350mm；水平射程：15m；工作压力：1.5-2.5Mpa | 2400元 | 3 | 购机补贴(非通用类) | 2024-12-02 | 浙江省 | 评阅通过 | 田文庆 | 通过 | 通过 | 李全宇 | 通过 | 通过
田间管理机械 | 植保机械 | 喷雾机 | 300-1000L牵引式风送喷雾机 | 台州欧溢农业机械科技有限公司 | 风送式喷雾机 | OE-FS350B型风送式喷雾机 |  | 药箱容积:350L;喷幅半径:7m;风机叶轮直径:540mm | 结构型式：牵引式；药箱容积:350L; 风机叶轮直径：540mm；喷幅：14m | 2400元 | 3.1 | 购机补贴(非通用类) | 2024-12-02 | 浙江省 | 评阅通过 | 田文庆 | 通过 | 通过 | 李全宇 | 通过 | 通过
田间管理机械 | 植保机械 | 喷雾机 | 1000L及以上牵引式风送喷雾机 | 河北硕鑫机械制造有限公司 | 风送式喷雾机 | 3WFQ-1200型牵引式风送喷雾机 |  | 药箱容积:1200L;喷幅半径:11m;风机叶轮直径:800mm | 整机产品品目 / 风送喷雾机 整机结构型式 / 牵引式 整机工作压力 MPa 0.8-1.0整机外形尺寸 mm 3100×1400×1500 整机喷杆长度（适用于喷杆式） mm / 整机水平射程或喷幅（适用于风送式） mm 22000 药箱药箱容积 l 1200 风机叶轮叶轮直径 mm 800 | 3400元 | 0 | 购机补贴(非通用类) | 2023-12-19 | 河北省 | 评阅通过 | 田文庆 | 通过 | 通过 | 李全宇 | 通过 | 通过
田间管理机械 | 植保机械 | 喷雾机 | 1000L及以上牵引式风送喷雾机 | 河北硕鑫机械制造有限公司 | 风送式喷雾机 | 3WFQ-1500型牵引式风送喷雾机 |  | 药箱容积:1500L;喷幅半径:10m;风机叶轮直径:800mm | 整机产品品目 / 风送喷雾机 整机结构型式 / 牵引式 整机外形尺寸 mm 3300×1400×1500 整机喷杆长度 mm / (cx)整机水平射程或喷幅 mm ≥20000 药箱容积 l 1500 风机叶轮叶轮直径 mm 800 | 3400元 | 0 | 购机补贴(非通用类) | 2023-12-19 | 河北省 | 评阅通过 | 田文庆 | 通过 | 通过 | 李全宇 | 通过 | 通过
田间管理机械 | 植保机械 | 喷雾机 | 1000L及以上牵引式风送喷雾机 | 河北硕鑫机械制造有限公司 | 风送式喷雾机 | 3WFQ-2000型牵引式风送喷雾机 |  | 药箱容积:2000L;喷幅半径:11m;风机叶轮直径:880mm | 整机产品品目 / 风送喷雾机 整机结构型式 / 牵引式 整机工作压力 MPa 0.8-1.0 药箱容积 l 2000 (cx)整机水平射程或喷幅 mm 22000 风机叶轮叶轮直径 mm 880 | 3400元 | 0 | 购机补贴(非通用类) | 2023-12-19 | 河北省 | 评阅通过 | 田文庆 | 通过 | 通过 | 李全宇 | 通过 | 通过
田间管理机械 | 植保机械 | 喷雾机 | 1000L及以上牵引式风送喷雾机 | 台州欧溢农业机械科技有限公司 | 风送式喷雾机 | OE-FS1000B型风送式喷雾机 |  | 药箱容积:1000L;喷幅半径:10m;风机叶轮直径:560mm | 结构型式：牵引式；药箱容积：1000L；风机叶轮直径：560mm；喷幅半径：10m | 3400元 | 3.1 | 购机补贴(非通用类) | 2024-12-02 | 浙江省 | 评阅通过 | 田文庆 | 通过 | 通过 | 李全宇 | 通过 | 通过
田间管理机械 | 修剪防护管理机械 | 修剪机 | 电动果树修剪机，锂电池容量≥4Ah | 常州丰凯农业装备科技有限公司 | 果树修剪机 | FK-3B30 |  | 含背负装置、充电器:是 ;锂电池组数:2组;最大剪切直径:30mm;不含手持一体式:是 ;锂电池容量:4Ah | 结构型式：背负式/电动；电池型式：锂电池；电池额定电压：21.0（V）;电池额定容量：4.0（Ah）;配套动力额定功率：0.25（KW）;配套动力额定转速：22000(r/min)整机质量：1.70（Kg）;最大剪切直径：30（mm） | 500元 | 0.25 | 购机补贴(非通用类) | 2026-12-29 | 江苏省 | 评阅通过 | 田文庆 | 通过 | 通过 | 李全宇 | 通过 | 通过
灌溉机械 | 喷灌机械 | 喷灌机 | 管径65mm以下绞盘式喷灌机 | 江苏佳润喷灌设备有限公司 | 绞盘式喷灌机 | JP50/180 |  | 管径:50mm;型式:绞盘式 | 外形尺寸（长×宽×高）（mm）：3100×1580×1500(含喷头车、牵引装置、主机)；绞盘回卷驱动方式：水涡轮；绞盘回卷变速方式：阀门+变速箱换挡+皮带轮变速；绞盘水平转向角度（º）：0；绞盘卷绕层数：5；卷管材质：PE；卷管外径（mm）：φ50；卷管壁厚（mm）：5.3；卷管长度（m）:160;喷头车型式:龙门架式；喷头车驱动方式：牵引式；喷头车轮距（mm）：1000～1700；喷头车通过间隙（mm）：600；喷射装置型式：旋转式喷枪；喷射装置数量：1；喷射装置型号：PYC30；配套水泵额定流量（m³/h）：5.5～19.7；配套水泵扬程（m）：35～78；配套水泵额定功率（kW）：5.5～7.5；运输间隙（mm）：230； | 3800元 | 0 | 购机补贴(非通用类) | 2026-12-29 | 江苏省 | 评阅通过 | 田文庆 | 通过 | 通过 | 李全宇 | 通过 | 通过
灌溉机械 | 喷灌机械 | 喷灌机 | 管径65mm以下绞盘式喷灌机 | 徐州永汇喷灌设备有限公司 | 绞盘式喷灌机 | JP50/180 |  | 管径:50mm;型式:绞盘式 | 型号名称：JP50/180型绞盘式喷灌机，外形尺寸(长×宽×高mm)：2530×1520×1500，绞盘回卷驱动方式：水涡轮，绞盘回卷变速方式：阀门+变速箱换挡+皮带轮变速，绞盘水平转向角度：0°（需人工旋转），绞盘卷绕层数：4，卷管材质：PE，卷管外径：50mm，卷管壁厚：4.6mm，卷管长度：160m，喷头车型式：龙门架式，喷头车驱动方式：牵引式，喷头车轮距：1030-1910mm，喷头车通过间隙：630mm，喷射装置型式：旋转式喷枪，喷射装置数量：1，喷射装置型号：PY30，配套水泵额定流量：8.5-19.5m3/h，配套水泵扬程：45-76m，配套水泵额定功率：5.5-7.5kw，运输间隙：180mm。 | 3800元 | 7.5 | 购机补贴(非通用类) | 2025-12-30 | 江苏省 | 评阅通过 | 田文庆 | 通过 | 通过 | 李全宇 | 通过 | 通过
灌溉机械 | 喷灌机械 | 喷灌机 | 管径75-85mm绞盘式喷灌机 | 河北农哈哈机械集团有限公司 | 绞盘式喷灌机 | 8JP75-300 |  | 管径:75mm;型式:绞盘式 | 结构型式：绞盘式；驱动机构型式：水涡轮驱动；导向系统性型式：导向丝杠；绞盘架型式：固定式；外形尺寸（长×宽×高）：6000×2200×2800mm；结构质量：有水：2700；无水：1800kg；入机压力：0.3-1.0MPa；入机流量：13-42m³/h；绞盘滚筒直径：2050mm；绞盘滚筒宽度：1135mm；配水软管材质：PE管；配水软管外径：75mm；配水软管壁厚：6.8mm；配水软管长度：300m；喷枪型号*：PYC-50；喷枪喷嘴直径*：18,20,22,24mm；喷枪离地高度*：1300mm | 9000元 | 0 | 购机补贴(非通用类) | 2026-10-21 | 河北省 | 评阅通过 | 田文庆 | 通过 | 通过 | 李全宇 | 通过 | 通过
灌溉机械 | 喷灌机械 | 喷灌机 | 管径75-85mm绞盘式喷灌机 | 河北农哈哈机械集团有限公司 | 绞盘式喷灌机 | 8JP75-300-S |  | 管径:75mm;型式:绞盘式 | 入机压力：0.4～1.0MPa；结构质量：2400kg；配水软管材质：PE；配水软管外径：75mm；配水软管壁厚：6.5mm；配水软管长度：300m | 9000元 | 0 | 购机补贴(非通用类) | 2024-12-31 | 河北省 | 评阅通过 | 田文庆 | 通过 | 通过 | 李全宇 | 通过 | 通过
灌溉机械 | 喷灌机械 | 喷灌机 | 管径75-85mm绞盘式喷灌机 | 河北农哈哈机械集团有限公司 | 绞盘式喷灌机 | 8JP75-400 |  | 管径:75mm;型式:绞盘式 | 结构型式：绞盘式；驱动机构型式：水涡轮驱动；导向系统性型式：导向丝杠；绞盘架型式：固定式；外形尺寸（长×宽×高）：6000×2200×3000mm；结构质量：有水：3000；无水：1900kg；入机压力：0.3-1.0MPa；入机流量：13-38m³/h；绞盘滚筒直径：2180mm；绞盘滚筒宽度：1115mm；配水软管材质：PE管；配水软管外径：75mm；配水软管壁厚：6.8mm；配水软管长度：380m；喷枪型号*：PYC-50；喷枪喷嘴直径*：18,20,22,24mm；喷枪离地高度*：1300mm | 9000元 | 0 | 购机补贴(非通用类) | 2026-10-21 | 河北省 | 评阅通过 | 田文庆 | 通过 | 通过 | 李全宇 | 通过 | 通过
灌溉机械 | 喷灌机械 | 喷灌机 | 管径75-85mm绞盘式喷灌机 | 河北农哈哈机械集团有限公司 | 绞盘式喷灌机 | 8JP75-450 |  | 管径:75mm;型式:绞盘式 | 结构型式：绞盘式；驱动机构型式：水涡轮驱动；导向系统性型式：导向丝杠；绞盘架型式：固定式；外形尺寸（长×宽×高）：6200×2300×3000mm；结构质量：有水：3500；无水：2100kg；入机压力：0.4-1.0MPa；入机流量：13-38m³/h；绞盘滚筒直径：2235mm；绞盘滚筒宽度：1290mm；配水软管材质：PE管；配水软管外径：75mm；配水软管壁厚：6.8mm；配水软管长度：450m；喷枪型号*：PYC-50；喷枪喷嘴直径*：18,20,22,24mm；喷枪离地高度*：1300mm | 9000元 | 0 | 购机补贴(非通用类) | 2026-10-21 | 河北省 | 评阅通过 | 田文庆 | 通过 | 通过 | 李全宇 | 通过 | 通过
灌溉机械 | 喷灌机械 | 喷灌机 | 管径75-85mm绞盘式喷灌机 | 河北农哈哈机械集团有限公司 | 绞盘式喷灌机 | 8JP75-450-S |  | 管径:75mm;型式:绞盘式 | 卷管外径：75mm；绞盘回卷驱动方式：水涡轮驱动；绞盘回卷变速方式：齿轮箱变档与水涡轮开度调节；绞盘卷线层数：6层；卷管壁厚：6.8mm；卷管长度：450000mm；喷头车驱动方式：PE管牵引 | 9000元 | 0 | 购机补贴(非通用类) | 2022-12-31 | 河北省 | 评阅通过 | 田文庆 | 通过 | 通过 | 李全宇 | 通过 | 通过
灌溉机械 | 喷灌机械 | 喷灌机 | 管径75-85mm绞盘式喷灌机 | 黑龙江东部节水设备有限公司 | 卷盘式喷灌机 | JP75-400 |  | 管径:75mm;型式:绞盘式 | 外形尺寸（长×宽×高）(mm)=5150×2540×3000 | 9000元 | 1.2 | 购机补贴(非通用类) | 2026-07-05 | 黑龙江 | 评阅通过 | 田文庆 | 通过 | 通过 | 李全宇 | 通过 | 通过
灌溉机械 | 喷灌机械 | 喷灌机 | 管径75-85mm绞盘式喷灌机 | 吉林省广立农业机械制造有限公司 | 卷盘式喷灌机 | JP75-350 |  | 管径:75mm;型式:绞盘式 | 外形尺寸（长×宽×高）（mm）：4900×1860×2600；卷管外径（mm）：75；卷管长度（m）：350；卷管卷管材质：PE；绞盘回卷驱动方式：水涡轮；喷头车型式：龙门架式；喷射装置型式：垂直摇臂式；配套水泵额定功率（kW）：15～18.5；配套水泵扬程（m）：78 | 9000元 | 0 | 购机补贴(非通用类) | 2026-12-20 | 吉林省 | 评阅通过 | 田文庆 | 通过 | 通过 | 李全宇 | 通过 | 通过
灌溉机械 | 喷灌机械 | 喷灌机 | 管径75-85mm绞盘式喷灌机 | 吉林省广立农业机械制造有限公司 | 卷盘式喷灌机 | JP75-400 |  | 管径:75mm;型式:绞盘式 | 外形尺寸（长×宽×高）（mm）：5000×1860×3000；卷管外径（mm）：75；卷管长度（m）：400；卷管卷管材质：PE；绞盘回卷驱动方式：水涡轮；喷头车型式：龙门架式；喷射装置型式：垂直摇臂式；配套水泵额定功率（kW）：15～18.5；配套水泵扬程（m）：78 | 9000元 | 0 | 购机补贴(非通用类) | 2026-12-20 | 吉林省 | 评阅通过 | 田文庆 | 通过 | 通过 | 李全宇 | 通过 | 通过
灌溉机械 | 喷灌机械 | 喷灌机 | 管径75-85mm绞盘式喷灌机 | 吉林省广立农业机械制造有限公司 | 卷盘式喷灌机 | JP75-450 |  | 管径:75mm;型式:绞盘式 | 外形尺寸（长×宽×高）（mm）：5000×1860×3000；卷管外径（mm）：75；卷管长度（m）：450；卷管卷管材质：PE；绞盘回卷驱动方式：水涡轮；喷头车型式：龙门架式；喷射装置型式：垂直摇臂式；配套水泵额定功率（kW）：15～18.5；配套水泵扬程（m）：78 | 9000元 | 0 | 购机补贴(非通用类) | 2026-12-20 | 吉林省 | 评阅通过 | 田文庆 | 通过 | 通过 | 李全宇 | 通过 | 通过
灌溉机械 | 喷灌机械 | 喷灌机 | 管径75-85mm绞盘式喷灌机 | 江苏佳润喷灌设备有限公司 | 绞盘式喷灌机 | JP75/300 |  | 管径:75mm;型式:绞盘式 | 外形尺寸（长×宽×高）（mm）:5190×2020×3145(含喷头车、牵引装置、主机)；绞盘回卷驱动方式:水涡轮；绞盘回卷变速方式：阀门+变速箱换挡+皮带轮变速；绞盘水平转向角度（º）：0～270；绞盘卷绕层数：5；卷管材质：PE；卷管外径（mm）：φ75；卷管壁厚（mm）：6.3；卷管长度（m）：270；喷头车型式：龙门架式；喷头车驱动方式：牵引式；喷头车轮距（mm）：1250～2300；喷头车通过间隙（mm）：1300；喷射装置型式：旋转式喷枪；喷射装置数量：1；喷射装置型号：PYC50；配套水泵额定流量（m³/h）：13～45；配套水泵扬程（m）：55～100；配套水泵额定功率（kW）：9.2～15；运输间隙(mm):260; | 9000元 | 0 | 购机补贴(非通用类) | 2026-12-29 | 江苏省 | 评阅通过 | 田文庆 | 通过 | 通过 | 李全宇 | 通过 | 通过
灌溉机械 | 喷灌机械 | 喷灌机 | 管径75-85mm绞盘式喷灌机 | 江苏旺达喷灌机有限公司 | 绞盘式喷灌机 | JP75-350 |  | 管径:75mm;型式:绞盘式 | 卷盘式喷灌机 型 号 75-350 PE管直径×长度 mm×m 75×350 有效喷洒长度 m 360 喷头流量 m3/h 14-26 入口压力 MPa 0.55-1.0 喷嘴直径 mm 14-18 机器重量（含水） kg 2275 机器重量（无水） kg 1720 高效水涡轮直联传动，极大的提高传动效率，减小能量损耗，对水泵出口压力要求降低。四档变速箱，8m-180m/h行走速率可以根据要求任意变换。满足各种作物和地形的灌溉需求。轻松实现水肥一体化喷灌要求。 新型内链驱动卷盘式喷灌机的技术优越性： ★采用原装意大利技术，内链驱动形式，相对传统皮带与链条传动，具有高传动比的特点，传动比越大，牵引力越大，则同样的外力，内链传动型消耗更小。 ★意大利原装进口四档变速箱，更加稳定可靠，4档变速箱，可自由选择喷头车及管道回卷速度 ★水涡轮带有内置旁路流量分配器，可调节开度大小而改变回卷速度，分快速与慢速。 ★采用不锈钢左右斜螺纹导向丝杆和导向螺母组成的导向丝杆转动系统，带有可调节的双向导轨，不锈钢材质，适应各种复杂气候，更加耐腐蚀、耐磨。 ★ 一体化成型底盘与旋转支撑架，结构更加紧凑、坚固，适合各种复杂的作业环境，底盘及支撑结构整体镀锌，卷筒采用金属漆喷涂，使用寿命更长。 ★配有保尔快速连接接头，实现快速连接 ★制动系统，可在管道全自动回收实现自动停车 ★管道防反转扳手装置，如果软管缠绕不均匀，则需要使用防反转装置来停止机器 ★数码显示管道收卷速度（此项为选装） ★通过手动曲柄（或手动液压泵）在洒水结束时提升喷头车 ★喷头车车轮高度可手动调节，适用不同喷灌高度 ★喷枪慢速返回，并配有一组喷嘴，可用于不同喷灌强度 ★采用两只液体压力表，一只在水涡轮处，可显示水涡轮损耗压力，另一只在喷头车处，可显示到喷头的工作压力 ★底盘及支撑结构整体镀锌，卷筒采用金属漆喷涂。 | 9000元 | 18.5 | 购机补贴(非通用类) | 2024-09-28 | 江苏省 | 评阅通过 | 田文庆 | 通过 | 通过 | 李全宇 | 通过 | 通过
灌溉机械 | 喷灌机械 | 喷灌机 | 管径75-85mm绞盘式喷灌机 | 松原市永和农业服务有限责任公司 | 卷盘式喷灌机 | JP75-300 |  | 管径:75mm;型式:绞盘式 | 外形尺寸（长×宽×高）（mm）：4900×1860×2600；卷管外径（mm）：75；卷管长度（m）：300；卷管卷管材质：PE；绞盘回卷驱动方式：水涡轮；喷头车型式：龙门架式；喷射装置型式：垂直摇臂式；配套水泵额定功率（kW）：18.5；配套水泵扬程（m）：78 | 9000元 | 0 | 购机补贴(非通用类) | 2026-12-20 | 吉林省 | 评阅通过 | 田文庆 | 通过 | 通过 | 李全宇 | 通过 | 通过
灌溉机械 | 喷灌机械 | 喷灌机 | 管径75-85mm绞盘式喷灌机 | 松原市永和农业服务有限责任公司 | 卷盘式喷灌机 | JP75-400 |  | 管径:75mm;型式:绞盘式 | 外形尺寸（长×宽×高）（mm）：5000×1860×3000；卷管外径（mm）：75；卷管长度（m）：400；卷管卷管材质：PE；绞盘回卷驱动方式：水涡轮；喷头车型式：龙门架式；喷射装置型式：垂直摇臂式；配套水泵额定功率（kW）：18.5；配套水泵扬程（m）：78 | 9000元 | 0 | 购机补贴(非通用类) | 2026-12-20 | 吉林省 | 评阅通过 | 田文庆 | 通过 | 通过 | 李全宇 | 通过 | 通过
灌溉机械 | 喷灌机械 | 喷灌机 | 管径75-85mm绞盘式喷灌机 | 松原市永和农业服务有限责任公司 | 卷盘式喷灌机 | JP75-500 |  | 管径:75mm;型式:绞盘式 | 外形尺寸（长×宽×高）（mm）：5000×1870×3100；卷管外径（mm）：75；卷管长度（m）：500；卷管卷管材质：PE；绞盘回卷驱动方式：水涡轮；喷头车型式：龙门架式；喷射装置型式：垂直摇臂式；配套水泵额定功率（kW）：18.5；配套水泵扬程（m）：78 | 9000元 | 0 | 购机补贴(非通用类) | 2026-12-20 | 吉林省 | 评阅通过 | 田文庆 | 通过 | 通过 | 李全宇 | 通过 | 通过
灌溉机械 | 喷灌机械 | 喷灌机 | 管径75-85mm绞盘式喷灌机 | 徐州永汇喷灌设备有限公司 | 绞盘式喷灌机 | JP75/300 |  | 管径:75mm;型式:绞盘式 | 型号名称：JP75/300型绞盘式喷灌机，外形尺寸(长×宽×高mm)：4510×1880×2600，绞盘回卷驱动方式：水涡轮，绞盘回卷变速方式：阀门+变速箱换挡+皮带轮变速，绞盘水平转向角度：0-270°，绞盘卷绕层数：5，卷管材质：PE，卷管外径：75mm，卷管壁厚：6.3mm，卷管长度：300m，喷头车型式：龙门架式，喷头车驱动方式：牵引式，喷头车轮距：1230-2630mm，喷头车通过间隙：1120mm，喷射装置型式：旋转式喷枪，喷射装置数量：1，喷射装置型号：PYC50，配套水泵额定流量：15-40m3/h，配套水泵扬程：50-85m，配套水泵额定功率：11-15kw，运输间隙：275mm。 | 9000元 | 11 | 购机补贴(非通用类) | 2025-12-30 | 江苏省 | 评阅通过 | 田文庆 | 通过 | 通过 | 李全宇 | 通过 | 通过
灌溉机械 | 喷灌机械 | 喷灌机 | 管径75-85mm绞盘式喷灌机 | 徐州永汇喷灌设备有限公司 | 绞盘式喷灌机 | JP75/400 |  | 管径:75mm;型式:绞盘式 | 喷灌机型号：JP75/400，PE管直径：75mm，有效喷洒长度：大于等于430m，喷灌机质量（不含水）：2140kg，结构尺寸（mm）：4500x1850x2550，喷嘴直径（mm）：16-26，水涡轮型号：TX20，入机压力：0.65-1.0Mpa，入机流量：17.3-50.5m3/h，组合喷洒均匀度CU：大于等于百分之85，组合喷洒强度：大于等于6mm/h，喷头移动速度均匀性系数：小于等于百分之20. | 9000元 | 11 | 购机补贴(非通用类) | 2023-12-31 | 江苏省 | 评阅通过 | 田文庆 | 通过 | 通过 | 李全宇 | 通过 | 通过
灌溉机械 | 喷灌机械 | 喷灌机 | 管径85mm及以上绞盘式喷灌机 | 河北农哈哈机械集团有限公司 | 绞盘式喷灌机 | 8JP90-330 |  | 管径:90mm;型式:绞盘式 | 结构型式：绞盘式；驱动机构型式：水涡轮驱动；导向系统性型式：导向丝杠；绞盘架型式：固定式；外形尺寸（长×宽×高）：6200×2300×3000mm；结构质量：无水：3400；有水：2100kg；入机压力：0.3-1.0MPa；入机流量：22-60m³/h；绞盘滚筒直径：2235mm；绞盘滚筒宽度：1290mm；配水软管材质：PE管；配水软管外径：90mm；配水软管壁厚：8.2mm；配水软管长度：305m；喷枪型号*：PYC-50；喷枪喷嘴直径*：18,20,22,24mm；喷枪离地高度*：1300mm | 13000元 | 0 | 购机补贴(非通用类) | 2026-10-21 | 河北省 | 评阅通过 | 田文庆 | 通过 | 通过 | 李全宇 | 通过 | 通过
灌溉机械 | 喷灌机械 | 喷灌机 | 管径85mm及以上绞盘式喷灌机 | 河北农哈哈机械集团有限公司 | 绞盘式喷灌机 | 8JP90-500-S |  | 管径:90mm;型式:绞盘式 | 结构型式:绞盘式；结构质量（kg）:4200（含水）；外形尺寸(长×宽×高)mm：6500×2700×3400；卷盘装置绞盘架直径（mm）:2390；宽度(内)mm:1500；卷盘装置输水管材质:PE，设计压力（MPa）:0.4～1.0，外径（mm）:90,壁厚（mm）:8.2,长度（m）:500；卷盘装置收管装置型式:水涡轮,卷盘装置行走轮型号规格:4.00-16,数量(副):2,外直径（mm）:610；喷射装置喷头型号:Sime10134,喷头最大工作角度:300°,喷嘴直径（mm）:20,22,24,流量（m3/h）:9.5～37,射程（m）:15～34,数量:1个；配套动力电机型号:YTL2-160M2-2,额定功率（kW）:15；水泵型号:200QJ50-91/10,水泵扬程（m）:91,水泵流量（m3/h）:50；,配套拖拉机功率（kW）:25～73.6。 | 13000元 | 0 | 购机补贴(非通用类) | 2022-12-31 | 河北省 | 评阅通过 | 田文庆 | 通过 | 通过 | 李全宇 | 通过 | 通过
灌溉机械 | 喷灌机械 | 喷灌机 | 管径85mm及以上绞盘式喷灌机 | 山东旭源农业机械有限公司 | 绞盘式喷灌机 | JP90-300/D | 无 | 管径:90mm;型式:绞盘式 | 外形尺寸5100*1900*3050mm 卷盘回卷驱动方式：电动机 绞盘水平转向角度：20-320° 卷管材质：PE管 卷管外径:90mm 卷管壁厚：8.2mm 卷管长度：300000mm 喷头车轮距：1300-2400mm 喷头车通过间隙：1200mm | 13000元 | 0 | 购机补贴(非通用类) | 2026-12-28 | 山东省 | 评阅通过 | 田文庆 | 通过 | 通过 | 李全宇 | 通过 | 通过
灌溉机械 | 喷灌机械 | 喷灌机 | 管径85mm及以上绞盘式喷灌机 | 徐州永汇喷灌设备有限公司 | 绞盘式喷灌机 | JP90/300 |  | 管径:90mm;型式:绞盘式 | 型号名称：JP90/300型绞盘式喷灌机，外形尺寸(长×宽×高mm)：4950×1880×3000，绞盘回卷驱动方式：水涡轮，绞盘回卷变速方式：阀门+变速箱换挡+皮带轮变速，绞盘水平转向角度：0-270°，绞盘卷绕层数：5，卷管材质：PE，卷管外径：90mm，卷管壁厚：6.3mm，卷管长度：300m，喷头车型式：龙门架式，喷头车驱动方式：牵引式，喷头车轮距：1230-2630mm，喷头车通过间隙：1300mm，喷射装置型式：旋转式喷枪，喷射装置数量：1，喷射装置型号：PYC50，配套水泵额定流量：40-50m3/h，配套水泵扬程：50-80m，配套水泵额定功率：11-15kw，运输间隙：275mm。 | 13000元 | 11 | 购机补贴(非通用类) | 2025-12-30 | 江苏省 | 评阅通过 | 田文庆 | 通过 | 通过 | 李全宇 | 通过 | 通过
收获机械 | 粮食作物收获机械 | 割晒机 | 作业幅宽4m以下自走式割晒机 | 庆阳啃山牛收割科技发展有限公司 | 自走式割晒机 | 4GL-120-Ⅱ | 配套发动机标定功率4.4kw,标定转速3600r/min | 作业幅宽:1.175m;型式:自走式 | 4GL-120-Ⅱ型自走式割晒机结构形式：自走式；工作状态外形尺寸（长*高*宽）单位为：mm，2110*1580*1055；割台工作幅宽1175mm;割台切割器形式是往复式，切割器数量1个；扶禾器型式是星轮式，轮式的轮胎规格：650-8轮胎；轮距：575mm;变速箱型式：机械式圆柱齿轮；制动器型式：鼓式。 | 1200元 | 4.4 | 购机补贴(非通用类) | 2024-09-08 | 甘肃省 | 评阅通过 | 田文庆 | 通过 | 通过 | 李全宇 | 通过 | 通过
收获机械 | 粮食作物收获机械 | 谷物联合收割机 | 5-6kg/s自走轮式谷物联合收割机 | 约翰.迪尔(佳木斯)农业机械有限公司 | 全喂入联合收割机 | 4LZ-5B(W100) |  | 喂入量:5kg/s;型式:自走轮式 ;喂入方式:全喂入 | 喂入量:5kg/s；自走轮式；喂入方式：全喂入 | 35600元 | 104 | 购机补贴(通用类) | 2026-12-30 | 黑龙江 | 评阅通过 | 田文庆 | 通过 | 通过 | 李全宇 | 通过 | 通过
收获机械 | 粮食作物收获机械 | 谷物联合收割机 | 6-7kg/s自走轮式谷物联合收割机 | 约翰.迪尔(佳木斯)农业机械有限公司 | 全喂入联合收割机 | 4LZ-6A(W100) |  | 喂入量:6kg/s;型式:自走轮式 ;喂入方式:全喂入 | 喂入量:6kg/s；自走轮式；喂入方式：全喂入 | 37900元 | 104 | 购机补贴(通用类) | 2026-12-30 | 黑龙江 | 评阅通过 | 田文庆 | 通过 | 通过 | 李全宇 | 通过 | 通过
收获机械 | 粮食作物收获机械 | 谷物联合收割机 | 6-7kg/s自走轮式谷物联合收割机 | 约翰.迪尔(佳木斯)农业机械有限公司 | 全喂入联合收割机 | 4LZ-6C(W100) |  | 喂入量:6kg/s;型式:自走轮式 ;喂入方式:全喂入 | 喂入量:6kg/s；自走轮式；喂入方式：全喂入 | 37900元 | 104 | 购机补贴(通用类) | 2026-12-30 | 黑龙江 | 评阅通过 | 田文庆 | 通过 | 通过 | 李全宇 | 通过 | 通过
收获机械 | 粮食作物收获机械 | 谷物联合收割机 | 7kg/s及以上自走轮式谷物联合收割机 | 山东金大丰机械有限公司 | 自走式小麦联合收割机 | 4LZ-8 | 配套发动机牌号型号：YCA05190-T300；配套动力标定功率(kW)：140；标定转速（r/min）：2200；制造商：广西玉柴机器股份有限公司；排放标准：第三阶段。 | 喂入量:8kg/s;型式:自走轮式 ;喂入方式:全喂入 | 结构型式：自走轮式全喂入；整机外形尺寸 (长×宽×高)mm：6700×3140×3380；割台工作幅宽（mm）：2750； 最小离地间隙（mm）：320；割刀型式：国标Ⅱ型；喂入量（kg/s）：8；割台搅龙型式：螺旋推运式；拨禾轮型式：偏心弹齿式； 拨禾轮直径（mm）：Φ1000；脱粒机构布置方式：切流滚筒(副)+横向轴流滚筒(主)；脱粒滚筒数量（个）：2；主脱粒滚筒型式：纹杆+钉齿式；副脱粒滚筒型式：板齿式；主脱粒滚筒外形尺寸(外径×长度)mm：Φ550×1700；副脱粒滚筒外形尺寸(外径×长度)mm：Φ500×900；凹板筛型式：栅格式；复脱方式：搓板式；驱动方式：两驱；制动器型式（前、后）：盘式、鼓式；变速机构型式：机械式；导向轮轮胎规格：10.0/75-15.3；驱动轮轮胎规格：15-24；导向轮轮距（mm）：1810；驱动轮轮距（mm）：1920；轴距（mm）：2767； | 40300元 | 140 | 购机补贴(通用类) | 2026-11-23 | 山东省 | 评阅通过 | 田文庆 | 通过 | 通过 | 李全宇 | 通过 | 通过
收获机械 | 粮食作物收获机械 | 谷物联合收割机 | 7kg/s及以上自走轮式谷物联合收割机 | 山东金大丰机械有限公司 | 自走式小麦联合收割机 | 4LZ-8B | 配套发动机牌号型号：YCA05200-T300；配套发动机标定功率（kW）：147；配套发动机标定转速（r/min）：2200；配套发动机生产企业：广西玉柴机器股份有限公司；排放标准：第三阶段； | 喂入量:8kg/s;型式:自走轮式 ;喂入方式:全喂入 | 结构型式：自走轮式全喂入；整机外形尺寸(长×宽×高)mm：6400×3100×3420；整机质量（kg）：5400；割台工作幅宽（mm）：2750；最小离地间隙（mm）：360；喂入量（kg/s）：8；割台搅龙型式：螺旋扒齿式；拨禾轮型式：偏心弹齿式；拨禾轮直径（mm）：Φ900；拨禾轮板数（个）：5；脱粒机构布置方式：纵向轴流滚筒式；脱粒滚筒数量（个）：1；主脱粒滚筒型式;纵向轴流杆齿式；主脱粒滚筒外形尺寸(外径×长度)mm：Φ700×2520；凹板筛型式：栅格式；复脱方式：杂余回滚筒；驱动方式：两驱； 制动器型式（前、后）：前制动盘＋后制动盘；变速机构型式：液压无级变速器(HST)＋机械变速箱；驱动型式（前、后）：机械驱动；导向轮轮胎规格：10.0/75-15.3；驱动轮轮胎规格：14.9-24；导向轮轮距（mm）：1700；驱动轮轮距（mm）：1900； 轴距（mm）：2980；驾驶室类型：普通式；茎秆切碎器型式：旋转刀片式；卸粮方式：机械自动卸粮； | 40300元 | 147 | 购机补贴(通用类) | 2026-12-30 | 山东省 | 评阅通过 | 田文庆 | 通过 | 通过 | 李全宇 | 通过 | 通过
收获机械 | 粮食作物收获机械 | 谷物联合收割机 | 7kg/s及以上自走轮式谷物联合收割机 | 山东金大丰机械有限公司 | 自走式小麦联合收割机 | 4LZ-9 | 配套发动机牌号型号：YCA05200-T300；配套发动机标定功率（kW）：147；配套发动机标定转速（r/min）：2200；配套发动机生产企业：广西玉柴机器股份有限公司；排放标准：第三阶段； | 喂入量:9kg/s;型式:自走轮式 ;喂入方式:全喂入 | 结构型式：自走轮式全喂入；整机外形尺寸 (长×宽×高)mm：6700×3390×3380；整机质量（kg）：6100； 割台工作幅宽（mm）：3000；最小离地间隙（mm）：320；割刀型式：国标Ⅱ型；喂入量（kg/s）：9； 割台搅龙型式：螺旋推运式；拨禾轮直径（mm）：Φ1000；拨禾轮板数（个）：5；脱粒机构布置方式：切流滚筒(副)+横向轴流滚筒(主)；脱粒滚筒数量（个）：2；主脱粒滚筒型式：纹杆+钉齿式；副脱粒滚筒型式：板齿式； 主脱粒滚筒外形尺寸(外径×长度)mm：Φ550×1700；副脱粒滚筒外形尺寸(外径×长度)mm：Φ500×900；凹板筛型式：栅格式； 复脱方式：搓盘式；风扇型式：离心式；风扇直径（mm）：Φ450；风扇数量（个）：1；驱动方式：两驱； 制动器型式（前、后）：前制动盘＋后制动鼓；变速机构型式：机械三档+无级变速轮；驱动型式（前、后）：前：机械驱动 后：无；导向轮轮胎规格：10/75-15.3；驱动轮轮胎规格：15-24；导向轮轮距（mm）：1800；驱动轮轮距（mm）：1920；轴距（mm）：2782；驾驶室类型：普通式；卸粮方式：机械自动卸粮； | 40300元 | 147 | 购机补贴(通用类) | 2026-12-30 | 山东省 | 评阅通过 | 田文庆 | 通过 | 通过 | 李全宇 | 通过 | 通过
收获机械 | 粮食作物收获机械 | 谷物联合收割机 | 7kg/s及以上自走轮式谷物联合收割机 | 潍柴雷沃重工股份有限公司 | 自走式谷物联合收割机 | 4LZ-10M7 | WP4.6NG200E301，147kW，潍柴动力股份有限公司，第三阶段 | 喂入量:10kg/s;型式:自走轮式 ;喂入方式:全喂入 | 结构型式:自走、轮式、全喂入，喂入量（kg/s）：10 | 40300元 | 147 | 购机补贴(通用类) | 2026-11-02 | 山东省 | 评阅通过 | 田文庆 | 通过 | 通过 | 李全宇 | 通过 | 通过
收获机械 | 粮食作物收获机械 | 谷物联合收割机 | 7kg/s及以上自走轮式谷物联合收割机 | 潍柴雷沃重工股份有限公司 | 自走式谷物联合收割机 | 4LZ-10M8 | WP4.6NG200E301，147kW，潍柴动力股份有限公司，第三阶段； | 喂入量:10kg/s;型式:自走轮式 ;喂入方式:全喂入 | 结构型式:自走、轮式、全喂入，喂入量（kg/s）：10 | 40300元 | 147 | 购机补贴(通用类) | 2026-11-02 | 山东省 | 评阅通过 | 田文庆 | 通过 | 通过 | 李全宇 | 通过 | 通过
收获机械 | 粮食作物收获机械 | 谷物联合收割机 | 7kg/s及以上自走轮式谷物联合收割机 | 潍柴雷沃重工股份有限公司 | 自走式谷物联合收割机 | 4LZ-10R | WP4.6NG190E301，140kW，潍柴动力股份有限公司，第三阶段 | 喂入量:10kg/s;型式:自走轮式 ;喂入方式:全喂入 | 结构型式：自走轮式；喂入方式：全喂入；喂入量：10kg/s | 40300元 | 140 | 购机补贴(通用类) | 2026-12-30 | 山东省 | 评阅通过 | 田文庆 | 通过 | 通过 | 李全宇 | 通过 | 通过
收获机械 | 粮食作物收获机械 | 谷物联合收割机 | 7kg/s及以上自走轮式谷物联合收割机 | 潍柴雷沃重工股份有限公司 | 自走式谷物联合收割机 | 4LZ-12K | YC6A220-T300，162kW，广西玉柴机器股份有限公司，第三阶段； | 喂入量:12kg/s;型式:自走轮式 ;喂入方式:全喂入 | 结构型式：自走轮式；喂入方式：全喂入；喂入量：12kg/s | 40300元 | 162 | 购机补贴(通用类) | 2026-12-30 | 山东省 | 评阅通过 | 田文庆 | 通过 | 通过 | 李全宇 | 通过 | 通过
收获机械 | 粮食作物收获机械 | 谷物联合收割机 | 7kg/s及以上自走轮式谷物联合收割机 | 潍柴雷沃重工股份有限公司 | 自走式谷物联合收割机 | 4LZ-8V | WP4.1NG175E301，129kW，潍柴动力股份有限公司，第三阶段 | 喂入量:8kg/s;型式:自走轮式 ;喂入方式:全喂入 | 结构型式：自走轮式；喂入方式：全喂入；喂入量：8kg/s | 40300元 | 129 | 购机补贴(通用类) | 2026-12-30 | 山东省 | 评阅通过 | 田文庆 | 通过 | 通过 | 李全宇 | 通过 | 通过
收获机械 | 粮食作物收获机械 | 谷物联合收割机 | 7kg/s及以上自走轮式谷物联合收割机 | 潍柴雷沃重工股份有限公司 | 自走式谷物联合收割机 | 4LZ-8V1 | WP4.1NG175E301，129kW，潍柴动力股份有限公司，第三阶段 | 喂入量:8kg/s;型式:自走轮式 ;喂入方式:全喂入 | 结构型式：自走轮式；喂入方式：全喂入；喂入量：8kg/s | 40300元 | 129 | 购机补贴(通用类) | 2026-12-30 | 山东省 | 评阅通过 | 田文庆 | 通过 | 通过 | 李全宇 | 通过 | 通过
收获机械 | 粮食作物收获机械 | 谷物联合收割机 | 7kg/s及以上自走轮式谷物联合收割机 | 约翰.迪尔(佳木斯)农业机械有限公司 | 全喂入联合收割机 | 4LZ-13A(C440） |  | 喂入量:13kg/s;型式:自走轮式 ;喂入方式:全喂入 | 喂入量:13kg/s；自走轮式；喂入方式：全喂入 | 40300元 | 175 | 购机补贴(通用类) | 2026-12-30 | 黑龙江 | 评阅通过 | 田文庆 | 通过 | 通过 | 李全宇 | 通过 | 通过
收获机械 | 粮食作物收获机械 | 谷物联合收割机 | 7kg/s及以上自走轮式谷物联合收割机 | 约翰.迪尔(佳木斯)农业机械有限公司 | 全喂入联合收割机 | 4LZ-13C(C440) |  | 喂入量:13kg/s;型式:自走轮式 ;喂入方式:全喂入 | 喂入量:13kg/s；自走轮式；喂入方式：全喂入 | 40300元 | 175 | 购机补贴(通用类) | 2026-12-30 | 黑龙江 | 评阅通过 | 田文庆 | 通过 | 通过 | 李全宇 | 通过 | 通过
收获机械 | 粮食作物收获机械 | 谷物联合收割机 | 7kg/s及以上自走轮式谷物联合收割机 | 郑州中联收获机械有限公司 | 自走轮式谷物联合收割机 | 4LZ-9L | 1、发动机型号：YCA05190-T300，功率：140kW，制造商：广西玉柴机器股份有限公司，第三阶段排放标准。2、发动机型号：LR4M3LR22/1287，功率：128.7kW，制造商：一拖（洛阳）柴油机有限公司，第三阶段排放标准。3、发动机型号：LR4N5LR22/1397，功率：139.7kW，制造商：一拖（洛阳）柴油机有限公司，第三阶段排放标准。 | 喂入量:9kg/s;型式:自走轮式 ;喂入方式:全喂入 | 结构型式：自走轮式，配套发动机：128.7KW，工作状态外形尺寸：7300×3050×3420mm,整机质量：6010kg,喂入量：9kg/s，割台宽度：2840mm，脱粒机构布置方式：切流式+纵轴流式，脱粒滚筒：2个，轮胎规格：导向轮10-15，驱动轮：15-24，轮距：导向轮1770mm,驱动轮1920mm,轴距：2730mm | 40300元 | 128.7 | 购机补贴(通用类) | 2025-12-31 | 河南省 | 评阅通过 | 田文庆 | 通过 | 通过 | 李全宇 | 通过 | 通过
收获机械 | 粮食作物收获机械 | 谷物联合收割机 | 7kg/s及以上自走轮式谷物联合收割机 | 中联农业机械股份有限公司 | 自走式谷物联合收割机 | 4LZ-9BZH | 国三，YC4A175-T300，玉柴，功率：129kW。 | 喂入量:9kg/s;型式:自走轮式 ;喂入方式:全喂入 | 结构型式：全喂入自走轮式；喂入量(kg/s):9； | 40300元 | 129 | 购机补贴(通用类) | 2026-12-26 | 安徽省 | 评阅通过 | 田文庆 | 通过 | 通过 | 李全宇 | 通过 | 通过
收获机械 | 粮食作物收获机械 | 谷物联合收割机 | 7kg/s及以上自走轮式谷物联合收割机 | 中联农业机械股份有限公司 | 自走式谷物联合收割机 | 4LZ-9K | 国三，YC4A175-T300，玉柴，功率：129kW； | 喂入量:9kg/s;型式:自走轮式 ;喂入方式:全喂入 | 结构型式：全喂入自走轮式；喂入量(kg/s)：9； | 40300元 | 129 | 购机补贴(通用类) | 2026-12-30 | 安徽省 | 评阅通过 | 田文庆 | 通过 | 通过 | 李全宇 | 通过 | 通过
收获机械 | 粮食作物收获机械 | 谷物联合收割机 | 3-4kg/s自走履带式谷物联合收割机（全喂入），包含4kg/s及以上自走履带式水稻联合收割机（全喂入） | 洋马农机（中国）有限公司 | 全喂入稻麦联合收割机 | 4LZ-3.0A | 发动机型号：4TNV98T-ZCNRCC 功率：62.5kW 制造商：洋马发动机(山东)有限公司 排放阶段：国三 | 喂入量:3.0kg/s;型式:自走履带式 ;喂入方式:全喂入 ;水稻机喂入量:/kg/s | 型号名称 ： 4LZ-3.0A型全喂入稻麦联合收割机 结构型式 ： 全喂入履带自走式 配套发动机生产企业 ： 洋马发动机（山东）有限公司 配套发动机牌号型号 ： 4TNV98T-ZCNRCC 配套发动机结构型式 ： 4缸、水冷、单列、立式、4冲程 配套发动机气缸数量 缸 4 配套发动机标定功率 kW 62.5 配套发动机标定转速 r/min 2500 整机外形尺寸 (长×宽×高) mm 5115×2370×2800 整机质量 kg 3255 割台工作幅宽 mm 2060 最小离地间隙 mm 277 割刀型式 ： Ⅱ型 喂入量 kg/s 3 作业挡位 ： 2 作业速度 km/h 低速：0～3.42/标准：0～5.58 作业小时生产率 hm2/h 0.22～0.56 单位作业量燃油消耗量 kg/hm2 12～24 割台搅龙型式 ： 螺旋式 履带接地压力 kPa 19.2 拨禾轮型式 ： 偏心弹齿式 拨禾轮直径 mm φ900、φ940 拨禾轮板数 个 5 脱粒机构布置方式 ： 纵轴流式 脱粒滚筒数量 个 1 主脱粒滚筒型式 ： 钉齿式 副脱粒滚筒型式 ： / 主脱粒滚筒外形尺寸(外径×长度) mm φ640×1850 副脱粒滚筒外形尺寸(外径×长度) mm / 凹板筛型式 ： 栅格式 复脱方式 ： / 风扇型式 ： 离心叶片式 风扇直径 mm φ375(主)+φ180（二次）+φ156（前） 风扇数量 个 3 履带节距×节数×宽度 ： 90mm×51节×500mm 履带轨距 mm 1185 驱动方式 ： / 制动器型式（前、后） ： 干式摩擦式 变速机构型式 ： 机械变速+液压无级变速 驱动型式（前、后） ： / 导向轮轮胎规格 ： / 驱动轮轮胎规格 ： / 导向轮轮距 mm / 驱动轮轮距 mm / 轴距 mm / 驾驶室类型 ： 无驾驶室 茎秆切碎器型式 ： / 卸粮方式 ： 机械自动卸粮 打（压）捆机构型式 ： / 打（压）捆机构数量 个 / 打（压）捆机构打结器型式 ： / 打（压）捆机构打结器数量 个 / | 28800元 | 62.5 | 购机补贴(通用类) | 2026-12-30 | 江苏省 | 评阅通过 | 田文庆 | 通过 | 通过 | 李全宇 | 通过 | 通过
收获机械 | 粮食作物收获机械 | 谷物联合收割机 | 4kg/s及以上自走履带式谷物联合收割机（全喂入） | 东风井关农业机械有限公司 | 全喂入自走式稻麦联合收割机 | 4LZ-4.1A(HC868G) | 柴油发动机信息：制造商：洋马发动机（山东）有限公司；发动机型号：4TNV98T-ZCNISC；功率:63.9KW；转速：2500r/min；排放阶段：国家第三阶段； | 喂入量:4.1kg/s;型式:自走履带式 ;喂入方式:全喂入 | 喂入量：4.1kg/s；自走履带式；喂入方式：全喂入；整机外形尺寸：5058*2541*3225；整机使用质量：3250kg；割台宽度：2000mm；柴油发动机信息：制造商：洋马发动机（山东）有限公司；发动机型号：4TNV98T-ZCNISC；功率：63.9KW；转速：2500r/min；排放阶段：国家第三阶段； | 31300元 | 63.9 | 购机补贴(通用类) | 2026-11-23 | 湖北省 | 评阅通过 | 田文庆 | 通过 | 通过 | 李全宇 | 通过 | 通过
收获机械 | 粮食作物收获机械 | 谷物联合收割机 | 4kg/s及以上自走履带式谷物联合收割机（全喂入） | 东风井关农业机械有限公司 | 全喂入自走式稻麦联合收割机 | 4LZ-4.1B(ENC888G) | 柴油发动机信息：制造商：常柴股份有限公司；发动机型号：4G33TC；功率:65KW；排放阶段：国家第三阶段； | 喂入量:4.1kg/s;型式:自走履带式 ;喂入方式:全喂入 | 喂入量：4.1kg/s；自走履带式；喂入方式：全喂入；整机外形尺寸：5604*2664*2870（含切草器）；整机使用质量：3150kg；割台宽度：2000mm；柴油发动机信息：制造商：常柴股份有限公司；发动机型号：4G33TC；功率：65KW；转速：2400r/min；排放阶段：国家第三阶段； | 31300元 | 65 | 购机补贴(通用类) | 2026-11-23 | 湖北省 | 评阅通过 | 田文庆 | 通过 | 通过 | 李全宇 | 通过 | 通过
收获机械 | 粮食作物收获机械 | 谷物联合收割机 | 4kg/s及以上自走履带式谷物联合收割机（全喂入） | 江苏沃得农业机械股份有限公司（原：江苏沃得农业机械有限公司） | 履带自走全喂入式谷物联合收割机 | 4LZ-6.0EW | 配套发动机型号： 4G33V16-125G31G；制造商：常柴股份有限公司；标定功率(kW)：92；标定转速(r/min)：2600；排放阶段：第Ⅲ阶段；选配一：配套发动机型号：YC4DK125-T300；制造商：广西玉柴机器股份有限公司；标定功率(kW)：92；标定转速(r/min)：2600；排放阶段：第Ⅲ阶段。 | 喂入量:6.0kg/s;型式:自走履带式 ;喂入方式:全喂入 | 喂入量（kg/s）：6.0；结构型式：履带自走全喂入式；喂入方式：全喂入；割台宽度（mm）：2200；常柴4G33V16-125G31G 、玉柴YC4DK125-T300；标定功率(kW)：92；标定转速(r/min)：2600；排放阶段：第Ⅲ阶段；外形尺寸（长×宽×高）（mm）：5610×2720×3010；结构质量（kg）：4000；最小离地间隙（mm）：320；割刀型式: 标II型；履带接地压力(kPa): 21.7 ；脱粒机构布置方式：纵向轴流滚筒式；复脱方式：板齿风叶式；履带规格（节距mm×节数×宽mm）：90 mm×56节×500mm(选装550mm)；履带轨距（mm）：1250；变速机构型式：液压无级变速器(HST)+机械变速箱；驾驶室类型：普通式；茎杆切碎器型式：旋转刀片式；卸粮方式：机械自动卸粮。 | 31300元 | 92 | 购机补贴(通用类) | 2026-12-29 | 江苏省 | 评阅通过 | 田文庆 | 通过 | 通过 | 李全宇 | 通过 | 通过
收获机械 | 粮食作物收获机械 | 谷物联合收割机 | 4kg/s及以上自走履带式谷物联合收割机（全喂入） | 江苏沃得农业机械股份有限公司（原：江苏沃得农业机械有限公司） | 履带自走全喂入式谷物联合收割机 | 4LZ-6.0EWQ | 配套发动机型号： 4G33V16-125G31G；制造商：常柴股份有限公司；标定功率(kW)：92；标定转速(r/min)：2600；排放阶段：第Ⅲ阶段；选配一：配套发动机型号：YC4DK125-T300；制造商：广西玉柴机器股份有限公司；标定功率(kW)：92；标定转速(r/min)：2600；排放阶段：第Ⅲ阶段。 | 喂入量:6.0kg/s;型式:自走履带式 ;喂入方式:全喂入 | 喂入量（kg/s）：6.0；结构型式：履带自走全喂入式；喂入方式：全喂入；割台宽度（mm）：2200；常柴4G33V16-125G31G 、玉柴YC4DK125-T300；标定功率(kW)：92；标定转速(r/min)：2600；排放阶段：第Ⅲ阶段；外形尺寸（长×宽×高）（mm）：5640×2700×2950；结构质量（kg）：3830；最小离地间隙（mm）：320；割刀型式: 标II型；履带接地压力(kPa): 20.7 ；脱粒机构布置方式：纵向轴流滚筒式；复脱方式：板齿风叶式；履带规格（节距mm×节数×宽mm）：90 mm×56节×500mm(选装550mm)；履带轨距（mm）：1250；变速机构型式：液压无级变速器(HST)+机械变速箱；驾驶室类型： 无驾驶室；茎杆切碎器型式：旋转刀片式；卸粮方式：机械自动卸粮。 | 31300元 | 92 | 购机补贴(通用类) | 2026-12-29 | 江苏省 | 评阅通过 | 田文庆 | 通过 | 通过 | 李全宇 | 通过 | 通过
收获机械 | 粮食作物收获机械 | 谷物联合收割机 | 4kg/s及以上自走履带式谷物联合收割机（全喂入） | 泰州常发农业装备有限公司 | 履带自走式谷物联合收割机 | 4LZ-5 | 配套动力型号：CF4C100G-L,制造商：江苏常发农业装备股份有限公司,标定功率：73.6kw，标定转速：2400r/min，排放标准：第三阶段 | 喂入量:5kg/s;型式:自走履带式 ;喂入方式:全喂入 | 结构型式：全喂入；外形尺寸（长×宽×高）：5130mm×2520mm×3040mm；整机质量：3650kg；割台宽度：2200mm；喂入量：18t/h；割刀型式：标准Ⅱ型；拨禾轮型式：偏心式；脱粒型式：轴流式；脱粒滚筒型式：轴流钉齿式；凹板筛型式：栅格筛；风扇型式：离心式；履带规格（节距×节数×宽）：90mm×53节×450mm；履带轨距：1205mm；变速箱类型：液压无极变速(HST)+机械变速箱，茎秆切碎器型式：动刀+定刀（选配）；位置：脱粒滚筒后部，排草口下方；幅宽：840mm。复脱器型式：动刀片+定刀式；接粮方式：机械自动卸粮；配套动力型号：CF4C100G-L,制造商：江苏常发农业装备股份有限公司,标定功率：73.6kw，标定转速：2400r/min，排放标准：第三阶段 | 31300元 | 73.6 | 购机补贴(通用类) | 2026-12-29 | 江苏省 | 评阅通过 | 田文庆 | 通过 | 通过 | 李全宇 | 通过 | 通过
收获机械 | 粮食作物收获机械 | 谷物联合收割机 | 4kg/s及以上自走履带式谷物联合收割机（全喂入） | 泰州常发农业装备有限公司 | 履带自走式谷物联合收割机 | 4LZ-7C | 配套动力型号：CF4D130-S,制造商：江苏常发农业装备股份有限公司,标定功率：95.6kw，标定转速：2600r/min，排放标准：第三阶段 | 喂入量:7kg/s;型式:自走履带式 ;喂入方式:全喂入 | 结构型式：履带自走全喂入式；外形尺寸（长×宽×高）：5890mm×3010mm×2980mm；整机质量：4100kg；割台宽度：2360mm；喂入量：7kg/s；割刀型式：标准Ⅱ型；拨禾轮型式：偏心式；脱粒机构布置方式：轴流式；脱粒滚筒型式：轴流钉齿式；凹板筛型式：栅格式；复脱方式：板齿风叶式；风扇型式：离心式；履带规格（节距×节数×宽）：90mm×56节×500mm；履带轨距：1250mm；变速箱型式：液压无极变速+机械变速箱；制动器型式：湿式摩擦片；驾驶室类型：普通式；茎秆切碎器型式：动刀片+定刀片；位置：脱粒滚筒后部，排草口下方；卸粮方式：机械自动卸粮；配套动力型号：CF4D130-S,制造商：江苏常发农业装备股份有限公司,标定功率：95.6kw，标定转速：2600r/min，排放标准：第三阶段 | 31300元 | 95.6 | 购机补贴(通用类) | 2026-12-29 | 江苏省 | 评阅通过 | 田文庆 | 通过 | 通过 | 李全宇 | 通过 | 通过
收获机械 | 粮食作物收获机械 | 谷物联合收割机 | 4kg/s及以上自走履带式谷物联合收割机（全喂入） | 星光农机股份有限公司 | 全喂入联合收割机 | 4LZ-5.5Z | 国三动力；发动机型号:4D32RT30-1104；功率:81KW；制造商:浙江新柴股份有限公司 | 喂入量:5.5kg/s;型式:自走履带式 ;喂入方式:全喂入 | 结构型式:全喂入履带自走式；整机外形尺寸(长×宽×高):5120MM×2480MM×2870MM；整机使用质量:3130KG；割台宽度:2100MM；最小离地间隙：300mm；喂入量:5.5KG/S；割刀型式 ：标准Ⅱ型；拨禾轮型式：偏心拨齿式；凹板筛型式：栅格筛式；履带规格(节距×节数×宽):90MM×53节×450MM；变速箱型式:三挡齿轮变速箱+液压无级变速器（HST）；卸粮方式:机械自动卸粮 | 31300元 | 81 | 购机补贴(通用类) | 2026-12-30 | 浙江省 | 评阅通过 | 田文庆 | 通过 | 通过 | 李全宇 | 通过 | 通过
收获机械 | 粮食作物收获机械 | 谷物联合收割机 | 4kg/s及以上自走履带式谷物联合收割机（全喂入） | 星光农机股份有限公司 | 全喂入联合收割机 | 4LZ-5.5ZJ | 国三动力；发动机型号:4G32RT30/1104；功率:81KW；制造商:浙江新柴股份有限公司 | 喂入量:5.5kg/s;型式:自走履带式 ;喂入方式:全喂入 | 结构型式：全喂入履带自走式；整机外形尺寸（长×宽×高)mm：5110MM×2580MM×2800MM；结构质量（kg）：3250kg；割台宽度（全喂入）：2100MM；最小离地间隙：300mm；割刀型式 ：标准Ⅱ型；喂入量：5.5kg/s；拨禾轮型式：偏心拨齿式；脱粒机构布置方式（全喂入）：纵向；凹板筛型式：栅格筛式；变速箱类型：三挡齿轮变速箱+液压无级变速器（HST）；制动器型式：湿式摩擦片式；驱动桥型式：/；驾驶室类型：普通式；茎干切碎器型式：刀片旋转式；卸粮方式：机械自动卸粮；履带规格（节距mm×节数×宽mm）：90MM×53节×450MM；履带轨距（mm）：1150mm | 31300元 | 81 | 购机补贴(通用类) | 2026-12-30 | 浙江省 | 评阅通过 | 田文庆 | 通过 | 通过 | 李全宇 | 通过 | 通过
收获机械 | 粮食作物收获机械 | 谷物联合收割机 | 4kg/s及以上自走履带式谷物联合收割机（全喂入） | 星光农机股份有限公司 | 全喂入联合收割机 | 4LZ-6.0Z | 国三动力；发动机型号:4D32RT30/1104或功率:81KW；制造商:浙江新柴股份有限公司 | 喂入量:6.0kg/s;型式:自走履带式 ;喂入方式:全喂入 | 结构型式：全喂入履带自走式；外形尺寸（长×宽×高)mm：5170MM×2620MM×2930MM；结构质量（kg）：3180kg；割台宽度（全喂入）：2200MM；最小离地间隙：320mm；割刀型式 ：标准Ⅱ型；喂入量：6.0kg/s；拨禾轮型式：偏心拨齿式；脱粒机构布置方式（全喂入）：纵向；凹板筛型式：栅格筛式；变速箱类型：三挡齿轮变速箱+液压无级变速器（HST）；制动器型式：湿式摩擦片式；驱动桥型式：/；驾驶室类型：无；茎干切碎器型式：刀片旋转式；卸粮方式：机械自动多方位卸粮；履带规格（节距mm×节数×宽mm）：90MM×53节×450MM；履带轨距（mm）：1150mm | 31300元 | 81 | 购机补贴(通用类) | 2026-12-30 | 浙江省 | 评阅通过 | 田文庆 | 通过 | 通过 | 李全宇 | 通过 | 通过
收获机械 | 粮食作物收获机械 | 谷物联合收割机 | 4kg/s及以上自走履带式谷物联合收割机（全喂入） | 星光农机股份有限公司 | 全喂入联合收割机 | 4LZ-6.0ZJ | 国三动力；发动机型号:4D32RT30/1104；功率:81KW；制造商:浙江新柴股份有限公司 | 喂入量:6.0kg/s;型式:自走履带式 ;喂入方式:全喂入 | 结构型式：全喂入履带自走式；外形尺寸（长×宽×高)mm：5120MM×2560MM×2810MM；结构质量（kg）：3300kg；割台宽度（全喂入）：2200MM；最小离地间隙：320mm；割刀型式 ：标准Ⅱ型；喂入量：6.0kg/s；拨禾轮型式：偏心拨齿式；脱粒机构布置方式（全喂入）：纵向；凹板筛型式：栅格筛式；变速箱类型：三挡齿轮变速箱+液压无级变速器（HST）；制动器型式：湿式摩擦片式；驱动桥型式：/；驾驶室类型：普通式；茎干切碎器型式：刀片旋转式；卸粮方式：机械自动卸粮；履带规格（节距mm×节数×宽mm）：90MM×53节×450MM；履带轨距（mm）：1150mm | 31300元 | 81 | 购机补贴(通用类) | 2026-12-30 | 浙江省 | 评阅通过 | 田文庆 | 通过 | 通过 | 李全宇 | 通过 | 通过
收获机械 | 粮食作物收获机械 | 谷物联合收割机 | 4kg/s及以上自走履带式谷物联合收割机（全喂入） | 星光农机股份有限公司 | 全喂入联合收割机 | 4LZ-6.5Z | 国三动力；发动机型号:4G33V16-120G31E；功率:88.2KW；制造商:昆明云内动力股份有限公司 | 喂入量:6.5kg/s;型式:自走履带式 ;喂入方式:全喂入 | 结构型式：全喂入履带自走式；外形尺寸（长×宽×高)mm：5420MM×2620MM×2960MM；结构质量（kg）：3450kg；割台宽度（全喂入）：2200MM；最小离地间隙：320mm；割刀型式 ：标准Ⅱ型；喂入量：6.5kg/s；拨禾轮型式：偏心拨齿式；脱粒机构布置方式：纵向；凹板筛型式：栅格筛式；变速箱类型：三挡齿轮变速箱+液压无级变速器（HST）；制动器型式：湿式摩擦片式；驱动桥型式：/；驾驶室类型：无；茎干切碎器型式：刀片旋转式；卸粮方式：机械自动卸粮；履带规格（节距mm×节数×宽mm）：90MM×56节×450MM；履带轨距（mm）：1150mm | 31300元 | 88.2 | 购机补贴(通用类) | 2026-12-30 | 浙江省 | 评阅通过 | 田文庆 | 通过 | 通过 | 李全宇 | 通过 | 通过
收获机械 | 粮食作物收获机械 | 谷物联合收割机 | 4kg/s及以上自走履带式谷物联合收割机（全喂入） | 星光农机股份有限公司 | 全喂入联合收割机 | 4LZ-6.5ZJ | 国三动力；发动机型号:4G33V16-120G31E；功率:85KW；制造商:常柴股份有限公司 | 喂入量:6.5kg/s;型式:自走履带式 ;喂入方式:全喂入 | 结构型式：全喂入履带自走式；外形尺寸（长×宽×高)mm：5440MM×2570MM×2840MM；结构质量（kg）：3600kg；割台宽度（全喂入）：2200MM；最小离地间隙：320mm；割刀型式 ：标准Ⅱ型；喂入量：6.5kg/s；拨禾轮型式：偏心拨齿式；脱粒机构布置方式（全喂入）：纵向；凹板筛型式：栅格筛式；变速箱类型：三挡齿轮变速箱+液压无级变速器（HST）；制动器型式：湿式摩擦片式；驱动桥型式：/；驾驶室类型：普通式；茎干切碎器型式：刀片旋转式；卸粮方式：机械自动多方位卸粮；履带规格（节距mm×节数×宽mm）：90MM×56节×450MM；履带轨距（mm）：1150mm | 31300元 | 88.2 | 购机补贴(通用类) | 2026-12-30 | 浙江省 | 评阅通过 | 田文庆 | 通过 | 通过 | 李全宇 | 通过 | 通过
收获机械 | 粮食作物收获机械 | 谷物联合收割机 | 4kg/s及以上自走履带式谷物联合收割机（全喂入） | 星光农机股份有限公司 | 全喂入联合收割机 | 4LZ-7.0Z | 国三动力；发动机型号:4G33V16；功率:95KW；制造商:常柴股份有限公司 | 喂入量:7.0kg/s;型式:自走履带式 ;喂入方式:全喂入 | 结构型式：全喂入履带自走式；整机外形尺寸（长×宽×高)mm：5375MM×2750MM×2960MM；结构质量（kg）：3500kg；割台宽度（全喂入）：2300MM；割刀型式 ：标准Ⅱ型；拨禾轮型式：偏心拨齿式；脱粒机构布置方式（全喂入）：纵向；凹板筛型式：栅格式；变速箱类型：三挡齿轮变速箱+液压无级变速器（HST）；制动器型式：湿式摩擦片式；驱动桥型式：/；驾驶室类型：无；茎干切碎器型式：刀片旋转式；卸粮方式：机械自动卸粮；履带规格（节距mm×节数×宽mm）：90MM×56节×450MM；履带轨距（mm）：1150mm | 31300元 | 95 | 购机补贴(通用类) | 2026-12-22 | 浙江省 | 评阅通过 | 田文庆 | 通过 | 通过 | 李全宇 | 通过 | 通过
收获机械 | 粮食作物收获机械 | 谷物联合收割机 | 4kg/s及以上自走履带式谷物联合收割机（全喂入） | 星光农机股份有限公司 | 全喂入联合收割机 | 4LZ-7.0ZJ | 国三动力；发动机型号:4G33V16；功率:95KW；制造商:常柴股份有限公司 | 喂入量:7.0kg/s;型式:自走履带式 ;喂入方式:全喂入 | 结构型式：全喂入履带自走式；外形尺寸（长×宽×高)mm：5375MM×2850MM×2840MM；结构质量（kg）：3650kg；割台宽度（全喂入）：2300MM；最小离地间隙：320mm；割刀型式 ：标准Ⅱ型；喂入量：7.0kg/s；拨禾轮型式：偏心拨齿式；脱粒机构布置方式：纵向；凹板筛型式：栅格式；变速机构型式：三挡齿轮变速箱+液压无级变速器（HST）；制动器型式：湿式摩擦片式；驱动桥型式：/；驾驶室类型：普通式；茎干切碎器型式：刀片旋转式；卸粮方式：机械自动卸粮；履带规格（节距mm×节数×宽mm）：90MM×56节×450MM；履带轨距（mm）：1150mm。 | 31300元 | 95 | 购机补贴(通用类) | 2026-12-22 | 浙江省 | 评阅通过 | 田文庆 | 通过 | 通过 | 李全宇 | 通过 | 通过
收获机械 | 粮食作物收获机械 | 谷物联合收割机 | 4行及以上35马力及以上半喂入联合收割机 | 东风井关农业机械有限公司 | 半喂入自走式联合收割机 | 4LBZ-145D1(ENF808G) | 配套发动机生产企业：东风轻型发动机有限公司；配套发动机牌号型号：ZD30N08-3D1；配套发动机标定功率：60KW（81.6马力）；配套发动机标定转速：2600r/min；排放阶段：国家第三阶段 | 功率:81.6马力;喂入方式:半喂入 ;收获行数:4行 | 收割行数：4行；结构型式：半喂入自走式；外形尺寸(mm)：4340×2210×2360；整机质量：2975KG；配套发动机生产企业：东风轻型发动机有限公司；配套发动机牌号型号：ZD30N08-3D1；配套发动机结构型式：直列四缸/四冲程/直喷式水冷/增压空空中冷/双顶置凸轮4气门/高压共轨；配套发动机标定功率：60KW（81.6马力）；配套发动机标定转速：2600r/min；割刀型式：Ⅵ型；茎秆切碎器型式：圆盘式；排放阶段：国家第三阶段； | 50000元 | 60 | 购机补贴(通用类) | 2026-11-23 | 湖北省 | 评阅通过 | 田文庆 | 通过 | 通过 | 李全宇 | 通过 | 通过
收获机械 | 粮食作物收获机械 | 谷物联合收割机 | 4行及以上35马力及以上半喂入联合收割机 | 江苏沃得农业机械股份有限公司（原：江苏沃得农业机械有限公司） | 半喂入联合收割机 | 4LB-200A | 配套发动机型号： 4G33V16；制造商：常柴股份有限公司；标定功率(kW)：88.2；标定转速(r/min)：2600;排放阶段：第Ⅲ阶段。 | 功率:120马力;喂入方式:半喂入 ;收获行数:6行 | 工作行数：6行；结构型式：履带自走式半喂入；喂入方式：半喂入；外形尺寸（mm）：4770×2420×3065；常柴 4G33V16发动机；配套发动机标定功率：120马力（88.2kW）；配套发动机标定转速：2600r/min；国Ⅲ排放标准；作业幅宽（mm）：2000；最小离地间隙：250mm；整机质量:4000kg；履带接地压力（kPa）：21.2；割刀型式：Ⅵ型；作业挡位：3；作业速度（km/h）：0.8-6.5；作业小时生产率（hm2/h）：0.5-0.95；单位作业量燃油消耗量 （kg/hm2）：18～34；脱粒滚筒型式：下脱粒轴流式；脱粒滚筒外形尺寸(外径×长度)（mm）：Φ424×1130 ；复脱方式：杂余复脱回馈式；履带节距×节数×宽度：90 mm×56节×500mm；履带轨距（mm）：1210；驾驶室类型：普通式；变速机构型式：液压无极变速器（HST）+机械变速箱；茎杆切碎器型式：双圆盘刀片式；卸粮方式：机械自动卸粮。 | 50000元 | 88.2 | 购机补贴(通用类) | 2026-12-29 | 江苏省 | 评阅通过 | 田文庆 | 通过 | 通过 | 李全宇 | 通过 | 通过
收获机械 | 粮食作物收获机械 | 谷物联合收割机 | 4行及以上35马力及以上半喂入联合收割机 | 江苏沃得农业机械股份有限公司（原：江苏沃得农业机械有限公司） | 半喂入联合收割机 | 4LB-200AQ | 配套发动机型号： 4G33V16；制造商：常柴股份有限公司；标定功率(kW)：88.2；标定转速(r/min)：2600;排放阶段：第Ⅲ阶段。 | 功率:120马力;喂入方式:半喂入 ;收获行数:6行 | 工作行数：6行；结构型式：履带自走式半喂入；喂入方式：半喂入；外形尺寸（mm）：4770×2510×2920；常柴 4G33V16发动机；配套发动机标定功率：120马力（88.2kW）；配套发动机标定转速：2600r/min；国Ⅲ排放标准；作业幅宽（mm）：2000；最小离地间隙：250mm；整机质量:3760kg；履带接地压力（kPa）：19.9；割刀型式：Ⅵ型；作业挡位：3；作业速度（km/h）：0.8-6.5；作业小时生产率（hm2/h）：0.5-0.95；单位作业量燃油消耗量 （kg/hm2）：18～34；脱粒滚筒型式：下脱粒轴流式；脱粒滚筒外形尺寸(外径×长度)（mm）：Φ424×1130 ；复脱方式：杂余复脱回馈式；履带节距×节数×宽度：90 mm×56节×500mm；履带轨距（mm）：1210；驾驶室类型：无驾驶室；变速机构型式：液压无极变速器（HST）+机械变速箱；茎杆切碎器型式：双圆盘刀片式；卸粮方式：机械自动卸粮。 | 50000元 | 88.2 | 购机补贴(通用类) | 2026-12-29 | 江苏省 | 评阅通过 | 田文庆 | 通过 | 通过 | 李全宇 | 通过 | 通过
收获机械 | 粮食作物收获机械 | 谷物联合收割机 | 4行及以上35马力及以上半喂入联合收割机 | 井关农机(常州)有限公司 | 半喂入自走式联合收割机 | 4LBZ-145D(HF608G) | 型号：E4DE-WA02型；功率：44.6KW；制造商：株式会社井关松山制造所；排放阶段：国家第三阶段； | 功率:60马力;喂入方式:半喂入 ;收获行数:4行 | 收获行数：4行；喂入方式：半喂入；额定功率：44.6KW（60马力）；外形尺寸(mm)：4400*2230*2300（作业状态）；整机质量：2975KG；立式水冷4冲程4缸涡流式柴油发动机；额定转速：2500r/min；型号：E4DE-WA02型；功率：44.6KW；制造商：株式会社井关松山制造所；排放阶段：国家第三阶段； | 50000元 | 44.6 | 购机补贴(通用类) | 2026-12-30 | 江苏省 | 评阅通过 | 田文庆 | 通过 | 通过 | 李全宇 | 通过 | 通过
收获机械 | 粮食作物收获机械 | 谷物联合收割机 | 4行及以上35马力及以上半喂入联合收割机 | 久保田农业机械（苏州）有限公司 | 半喂入式联合收割机 | 4LBZ-145G(PRO588i-G) | 配套发动机型号：V2403-M-DI-T-ET03 ；制造商：久保田发动机（泰国）有限公司 ；配套发动机标定功率(kW)：49.2 ；排放标准：第三阶段。 | 功率:66.912马力;喂入方式:半喂入 ;收获行数:4行 | 作业行数（行）：4；喂入方式：半喂入；配套功率（kW）：49.2 | 50000元 | 49.2 | 购机补贴(通用类) | 2026-12-30 | 江苏省 | 评阅通过 | 田文庆 | 通过 | 通过 | 李全宇 | 通过 | 通过
收获机械 | 粮食作物收获机械 | 谷物联合收割机 | 4行及以上35马力及以上半喂入联合收割机 | 星光农机股份有限公司 | 半喂入联合收割机 | 4LBZ-145 | 国三动力；发动机型号:4L88；功率:55KW；制造商:常柴股份有限公司 | 功率:75马力;喂入方式:半喂入 ;收获行数:4行 | 结构型式：履带自走式半喂入；整机外形尺寸（长×宽×高)mm：4330MM×1960MM×2540MM；结构质量（kg）：2900kg；最小离地间隙：220mm；收割行数（半喂入）：4行；割刀型式 ：Ⅵ型；脱粒滚筒型式：弓齿式；凹板筛型式：栅格式；变速箱类型：机械变速+液压无级变速器（HST)；驾驶室类型：无；茎干切碎器型式：悬挂式；卸粮方式：机械自动卸粮；履带规格（节距mm×节数×宽mm）：90MM×48节×400MM；履带轨距（mm）：1030mm | 50000元 | 55 | 购机补贴(通用类) | 2026-12-22 | 浙江省 | 评阅通过 | 田文庆 | 通过 | 通过 | 李全宇 | 通过 | 通过
收获机械 | 粮食作物收获机械 | 谷物联合收割机 | 4行及以上35马力及以上半喂入联合收割机 | 星光农机股份有限公司 | 半喂入联合收割机 | 4LBZ-172Q | 国三动力；发动机型号:4G33TC；功率:72KW；制造商：常柴股份有限公司 | 功率:98马力;喂入方式:半喂入 ;收获行数:5行 | 结构型式:履带自走式半喂入；整机外形尺寸(长×宽×高):4930MM×2200MM×2890MM；整机使用质量:3680KG；最小离地间隙：200mm；作业速度：0~5.4km/h；脱离滚筒型式：钉齿式；行数：5行；凹版筛型式：栅格式；履带规格(节距×节数×宽):90MM×52节×500MM；轨距：1150mm；变速方式:机械变速+液压无级变速器（HST)；秸秆切碎器型式：悬挂式；卸粮方式:机械自动卸粮。 | 50000元 | 72 | 购机补贴(通用类) | 2026-10-25 | 浙江省 | 评阅通过 | 田文庆 | 通过 | 通过 | 李全宇 | 通过 | 通过
收获机械 | 粮食作物收获机械 | 玉米收获机 | 2行摘穗剥皮型自走式玉米收获机 | 长春继鑫农业装备有限公司 | 自走履带式玉米收获机 | 4YZL-2C | 常柴牌柴油机；配套动力型号：4G33TC；制造商：常柴股份有限公司；标定功率：74.5kW；标定转数：2400r\min；排放达到GB20891-2014《非道路移动机械用柴油机排气污染物排放限值及测量方法（中国第三、第四阶段）》第三阶段的要求。 | 工作幅宽:1.46m;型式:自走式(摘穗剥皮型) ;割台:2行 | 结构形式：履带式、摘穗、剥皮、秸秆还田；配套发动机型号规格：常柴4G33TC；配套发动机生产企业：常柴股份有限公司；配套发动机结构型式：直列式L4；配套发动机额定功率：74.5kW；配套发动机额定转速：2400r/min；整机外形尺寸（长X宽X高）：5360X1740X2630mm；工作行数：2行；行距：600mm；工作幅宽：1460mm；最小离地间隙：230mm；作业速度：1.6-5.2km/h；作业小时生产率：0.21-0.67h㎡/h；单位面积燃油消耗量≤40kg/h㎡；果穗升运器布置位置：右置；果穗升运器结构型式：刮板式；摘穗机构型式：摘穗板式；摘穗辊/板数量：4个；剥皮机构型式：螺旋橡胶辊式；剥皮辊数量：8个；割台型式：卧式；风扇数量：2个；风扇型式：离心式；风扇直径：450/500mm；卸粮方式：液压左侧卸粮；秸秆粉碎还田机构型式：滚刀式；秸秆粉碎还田机构位置：前置； 秸秆粉碎还田机构工作幅宽：1050mm；驾驶室型式：无；变速机构型式：机械三挡+静夜压无级变速；驱动型式：静液压驱动；制动器型式：湿式摩擦片；履带节数：50节；履带节距：90mm；履带宽度：280mm；履带轨距：1250mm。 | 23100元 | 74.5 | 购机补贴(通用类) | 2025-12-24 | 吉林省 | 评阅通过 | 田文庆 | 通过 | 通过 | 李全宇 | 通过 | 通过
收获机械 | 粮食作物收获机械 | 玉米收获机 | 2行摘穗剥皮型自走式玉米收获机 | 长春继鑫农业装备有限公司 | 自走履带式玉米收获机 | 4YZL-2F | 发动机型号：4L88；标定功率：63kW；制造商：常柴股份有限公司；排放阶段：排放达到GB20891-2014《非道路移动机械用柴油机排气污染物排放限值及测量方法（中国第三、第四阶段）》中型式核准第3阶段排放限值的要求。 | 工作幅宽:1.2m;型式:自走式(摘穗剥皮型) ;割台:2行 | 型号名称：4YZL-2F型自走履带式玉米收获机；结构型式：履带式、摘穗、剥皮、秸秆还田；配套发动机型号规格：常柴4L88；配套发动机生产企业：常柴股份有限公司；配套发动机结构型式：直列式L4； 配套发动机额定功率：63kW；配套发动机额定转速：2400r/min；整机外形尺寸(长×宽×高)：5300mm×1600mm×2500mm；工作行数：2行；行距：600mm；工作幅宽：1200mm；最大通过高度2600mm；最小离地间隙：260mm；作业速度；1.6-4.5km/h；作业小时生产率：0.16-0.45hm²/h；单位面积燃油消耗量：≤40kg/hm²；果穗升运器布置位置：右置；果穗升运器结构型式：刮板式；摘穗机构型式：摘穗板式；摘穗辊/板数量：4个；剥皮机构型式：螺旋橡胶辊式；剥皮辊数量：8个；割台型式：卧式；风扇数量：1个；风扇型式：离心式；风扇直径：550mm；卸粮方式：液压左侧卸粮；秸秆粉碎还田机构型式：滚刀式；秸秆粉碎还田机构位置：前置；秸秆粉碎还田机构工作幅宽：960mm；驾驶室型式：无；变速机构型式：机械式；履带节数：66节；履带节距：72mm；履带宽度：250mm；履带轨距：1260mm。 | 23100元 | 63 | 购机补贴(通用类) | 2025-03-19 | 吉林省 | 评阅通过 | 田文庆 | 通过 | 通过 | 李全宇 | 通过 | 通过
收获机械 | 粮食作物收获机械 | 玉米收获机 | 2行摘穗剥皮型自走式玉米收获机 | 长春继鑫农业装备有限公司 | 自走履带式玉米收获机 | 4YZL-2H | 常柴牌柴油机；配套动力型号：ZN490B；制造商：常柴股份有限公司；标定功率：36kW；标定转数：2400r/min;排放达到GB20891-2014《非道路移动机械用柴油机排气污染物排放限值及测量方法（中国第三、第四阶段）》第三阶段的要求。 | 工作幅宽:1.2m;型式:自走式(摘穗剥皮型) ;割台:2行 | 型号名称：4YZL-2H型自走履带式玉米收获机；结构型式：履带式、摘穗、剥皮、秸秆还田；配套发动机型号规格：常柴ZN490B；配套发动机生产企业：常柴股份有限公司；配套发动机结构型式：直列式L4；配套发动机额定功率：36kW；配套发动机额定转速：2400r/min；整机外形尺寸（长*宽*高）：（4860X1490X2570）mm；整机质量：2300kg；工作行数：2行；行距：580mm；工作幅宽：1200mm； 最小离地间隙：260mm；作业速度：2-4km/h；作业小时生产率：0.24-0.36h㎡/h；单位面积燃油消耗量：≤25kg/h㎡；果穗升运器布置位置：右置；果穗升运器结构型式：拨板式；摘穗机构：板式+铁棍；摘穗板/板数量：4个；剥皮机构型式：螺旋橡胶辊式；剥皮棍数量：12个；割台型式：卧式；风扇数量：1个；风扇型式：涡轮式；风扇直径：500mm；秸秆粉碎还田机构型式：辊刀式；秸秆粉碎还田机构位置：割台后下方；秸秆粉碎还田机构工作幅宽：905mm；驾驶室型式：无；变速机构型式：机械六挡+二档；驱动方式：后机械驱动；制动器型式：湿式摩擦片；履带节距：72mm；履带节数：58节；履带宽度：230mm；履带轨距：1260mm。 | 23100元 | 36 | 购机补贴(通用类) | 2026-12-20 | 吉林省 | 评阅通过 | 田文庆 | 通过 | 通过 | 李全宇 | 通过 | 通过
收获机械 | 粮食作物收获机械 | 玉米收获机 | 2行摘穗剥皮型自走式玉米收获机 | 河南巨隆科技有限公司 | 自走式玉米收获机 | 4YZJ-2 | 配套发动机型号规格：YD4GL110G1；配套发动机生产企业：扬动股份有限公司；配套发动机额定功率：81kW；排放阶段：第三阶段。 | 工作幅宽:1.59m;型式:自走式(摘穗剥皮型) ;割台:2行 | 型号名称：4YZJ-2型自走式玉米收获机；结构型式：轮式、摘穗、剥皮、秸秆还田；配套发动机型号规格：YD4GL110G1；配套发动机生产企业：扬动股份有限公司；配套发动机结构型式：直列、四冲程；配套发动机额定功率：81kW；配套发动机额定转速：2400r/min；整机外形尺寸（长×宽×高）：5925×2130×3120mm；结构质量：4360kg；工作行数：2行；行距：670mm；工作幅宽：1590mm；最小离地间隙：230mm；作业速度：1.5～5km/h；作业小时生产率：0.2～0.45h㎡/h；单位面积燃油消耗量：≤35kg/h㎡；果穗升运器布置位置：中置；果穗升运器结构型式：链耙式；摘穗机构型式；摘穗辊式；摘穗辊/板数量：4（摘穗辊）个；剥皮机构型式：对辊式；剥皮辊数量：12个；割台型式：卧式；风扇数量：1个；风扇型式：轴流式；风扇直径：390mm；卸粮方式：侧翻；秸秆粉碎还田机构型式：甩刀式；秸秆粉碎还田机构位置：中置；秸秆粉碎还田机构工作幅宽：1280mm；驾驶室型式：普通式；变速机构型式：机械式；驱动型式：两驱；驱动方式（前/后）：前：机械驱动 后：/；制动器型式（前/后）：前：盘式、后：鼓式；轴距：2300mm；导向轮轮距：1270mm；驱动轮轮距：1315；导向轮轮胎规格：10-15；驱动轮轮胎规格：11.2-24。 | 23100元 | 81 | 购机补贴(通用类) | 2026-10-28 | 河南省 | 评阅通过 | 田文庆 | 通过 | 通过 | 李全宇 | 通过 | 通过
收获机械 | 粮食作物收获机械 | 玉米收获机 | 2行摘穗剥皮型自走式玉米收获机 | 山东金大丰机械有限公司 | 自走式玉米收获机 | 4YZP-2D | 配套动力型号：SD4DW32；制造商：江苏四达动力机械集团有限公司；标定功率(kW)：52；标定转速（r/min）：2400；排放标准：第三阶段； | 工作幅宽:1.27m;型式:自走式(摘穗剥皮型) ;割台:2行 | 结构型式：摘穗剥皮型；外形尺寸（工作状态，长×宽×高)mm：5325×1925×2650；结构质量（kg）：3000；工作行数:2行；工作幅宽（mm）：1270；适应行距范围（cm）：55-65；果穗升运器布置位置：中置；果穗升运器结构形式：链条刮板式；摘穗机构型式：摘穗板式；剥皮机型式：橡胶辊；剥皮机数量（对）：4；秸秆处理机构型式：滚刀式秸秆切碎器；工作幅宽（mm）：1100；位置：割台下方。驱动方式：四轮驱动；制动器型式（前/后）：鼓式/无；驱动桥型式：机械变速箱+四驱；轮胎规格（前/后）:9.5-20/6.5-16； | 23100元 | 52 | 购机补贴(通用类) | 2023-12-31 | 山东省 | 评阅通过 | 田文庆 | 通过 | 通过 | 李全宇 | 通过 | 通过
收获机械 | 粮食作物收获机械 | 玉米收获机 | 2行摘穗剥皮型自走式玉米收获机 | 山东金大丰机械有限公司 | 履带式玉米收获机 | 4YZP-2L | 配套发动机型号:4D2-105U32；配套发动机功率（kw）：77.3；发动机额定转速（r/min）：2400；制造商：安徽全柴动力股份有限公司；排放标准：第三阶段； | 工作幅宽:1.5m;型式:自走式(摘穗剥皮型) ;割台:2行 | 结构型式：履带式、摘穗、剥皮、秸秆还田；配套发动机额定功率（kW）：77.3；整机外形尺寸(长×宽×高)mm：5600×2150×2830；工作行数：2行；行距（mm）：600；工作幅宽（mm）：1500；果穗升运器布置位置：中置；果穗升运器结构型式：链条刮板式；剥皮机构型式：橡胶辊；剥皮辊数量（个）：8；履带节数：48节；履带节距（mm）：90；履带宽度（mm）：280；履带轨距（mm）：1250；秸秆粉碎还田机构型式：滚刀式秸秆切碎器；秸秆粉碎还田机构工作幅宽（mm）：1100； | 23100元 | 77.3 | 购机补贴(通用类) | 2024-11-15 | 山东省 | 评阅通过 | 田文庆 | 通过 | 通过 | 李全宇 | 通过 | 通过
收获机械 | 粮食作物收获机械 | 玉米收获机 | 2行摘穗剥皮型自走式玉米收获机 | 襄垣县仁达机电设备有限公司 | 自走式玉米收获机 | 4YZX-2C | 配套动力型号：YD4EZ100C1，制造商:扬动股份有限公司，标定功率(kW):73.5，排放标准:第三阶段； 选配一：配套动力型号：4D2-105U32，制造商:安徽全柴动力股份有限公司，标定功率(kW):77.3，排放标准:第三阶段； 选配二：配套动力型号：4C6-100C33，制造商:安徽全柴动力股份有限公司，标定功率(kW):74，排放标准:第三阶段； | 工作幅宽:1.325m;型式:自走式(摘穗剥皮型) ;割台:2行 | 型号名称：4YZX-2C型自走式玉米收获机；结构型式：轮式,摘穗,剥皮,秸秆还田；配套发动机型号规格：YD4EZ100C1；配套发动机生产企业：扬动股份有限公司；配套发动机结构型式：直列水冷；配套发动机额定功率：73.5kW；配套发动机额定转速：2400r/min；整机外形尺寸(长×宽×高)：5700×1700×2950mm；整机质量：3500kg；工作行数（通道数）：2行；行距：670mm；工作幅宽：1325mm；最小离地间隙：295mm；作业速度：3-5km/h；作业小时生产率：0.2-0.35hm²/h；单位面积燃油消耗量：≤30kg/hm²；果穗升运器布置位置：中置；果穗升运器结构型式：链条刮板式；摘穗机构型式：摘穗辊式；摘穗辊/板数量：4个；剥皮机构型式：胶辊组合；剥皮辊数量：12个；割台型式：卧式；风扇数量：1个；风扇型式：叶片式；风扇直径：φ250mm；卸粮方式：左侧倾；秸秆粉碎还田机构型式：卧式甩刀式；秸秆粉碎还田机构位置：前置；秸秆粉碎还田机构工作幅宽：1365mm；驾驶室型式：简易式；变速机构型式：机械式；驱动型式：两驱；驱动方式（前/后）：前：机械驱动；制动器型式（前/后）：前鼓式+后鼓式；轴距：2150mm；导向轮轮距：1240mm；驱动轮轮距：1290mm；导向轮轮胎规格：207/80-15；驱动轮轮胎规格：11.2-20； | 23100元 | 73.5 | 购机补贴(通用类) | 2026-12-28 | 山西省 | 评阅通过 | 田文庆 | 通过 | 通过 | 李全宇 | 通过 | 通过
收获机械 | 粮食作物收获机械 | 玉米收获机 | 2行摘穗剥皮型自走式玉米收获机 | 襄垣县仁达机电设备有限公司 | 自走式玉米收获机 | 4YZX-2M | 配套动力型号：YD4GL120G1；制造商：扬动股份有限公司；标定功率(kW)：88.2；标定转速（r/min）：2400；排放标准：第三阶段。 | 工作幅宽:1.325m;型式:自走式(摘穗剥皮型) ;割台:2行 | 型号名称：4YZX-2M型自走式玉米收获机；结构型式：轮式,摘穗,剥皮,秸秆还田；配套发动机型号规格：YD4GL120G1；配套发动机生产企业：扬动股份有限公司；配套发动机结构型式：直列水冷；配套发动机额定功率：88.2kW；配套发动机额定转速：2400r/min；整机外形尺寸(长×宽×高)：6030×1745×3000mm；整机质量：4500kg；工作行数（通道数）：2行；行距：670mm；工作幅宽：1325mm；最小离地间隙：260mm；作业速度：3-5km/h；作业小时生产率：0.2-0.35hm²/h；单位面积燃油消耗量：≤30kg/hm²；果穗升运器布置位置：中置；果穗升运器结构型式：链条刮板式；摘穗机构型式：摘穗辊式；摘穗辊/板数量：4个；剥皮机构型式：胶辊式；剥皮辊数量：12个；割台型式：卧式；风扇数量：1个；风扇型式：叶片式；风扇直径：φ465mm；卸粮方式：液压侧翻；秸秆粉碎还田机构型式：甩刀式；秸秆粉碎还田机构位置：前置+中置；秸秆粉碎还田机构工作幅宽：前置：1100mm+中置：1300mm；驾驶室型式：普通式；变速机构型式：机械式；驱动型式：两驱；驱动方式（前/后）：前：机械驱动；制动器型式（前/后）：前鼓式+后鼓式；轴距：2580mm；导向轮轮距：1240mm；驱动轮轮距：1290mm；导向轮轮胎规格：207/80-15；驱动轮轮胎规格：11.2-20。 | 23100元 | 88.2 | 购机补贴(通用类) | 2026-12-28 | 山西省 | 评阅通过 | 田文庆 | 通过 | 通过 | 李全宇 | 通过 | 通过
收获机械 | 粮食作物收获机械 | 玉米收获机 | 3行摘穗剥皮型自走式玉米收获机 | 长春继鑫农业装备有限公司 | 自走履带式玉米收获机 | 4YZL-3F | 发动机型号：4G33TC；标定功率：74.5kW；制造商：常柴股份有限公司；排放阶段：排放达到GB20891-2014《非道路移动机械用柴油机排气污染物排放限值及测量方法（中国第三、第四阶段）》中型式核准第3阶段排放限值的要求。 | 工作幅宽:1.8m;型式:自走式(摘穗剥皮型) ;割台:3行 | 型号名称：4YZL-3F自走履带式玉米收获机；结构型式：履带式、摘穗、剥皮、秸秆还田；配套发动机型号规格：4G33TC；配套发动机生产企业：常柴股份有限公司；配套发动机结构型式：直列式L4柴油机；配套发动机额定功率：74.5kW；配套发动机额定转速：2400r/min；整机外形尺寸（长X宽X高）：5850mmX2150mmX2500mm；工作行数：3行；行距：600mm；工作幅宽：1800mm；最小离地间隙：290mm；作业速度：1.7-5km/h；作业小时生产率：0.28—0.52h㎡/h；单位面积燃油消耗量：≤45kg/h㎡；果穗升运器布置位置：右置；果穗升运器结构型式：刮板式；摘穗机型式：摘穗板式；摘穗辊/板数量：6个；剥皮机构型式：螺旋橡胶辊式；剥皮辊数量：12个；割台型式：卧式；风扇数量：1个；风扇型式：离心式；风扇直径：550mm；卸粮方式：液压左侧卸粮；秸秆粉碎还田机构型式：滚刀式；秸秆粉碎还田机构位置：割台后下方；秸秆粉碎还田机构工作幅宽：1500mm；驾驶室型式：普通式；变速机构型式：机械式；履带节数：56节；履带节距：90mm；履带宽度：350mm；履带轨距：1500mm。 | 40700元 | 74.5 | 购机补贴(通用类) | 2024-12-30 | 吉林省 | 评阅通过 | 田文庆 | 通过 | 通过 | 李全宇 | 通过 | 通过
收获机械 | 粮食作物收获机械 | 玉米收获机 | 3行摘穗剥皮型自走式玉米收获机 | 河南豪久科技有限公司 | 自走式玉米收获机 | 4YZ-3 | 配套发动机型号规格：LR4M3LR22/1287；配套发动机生产企业：一拖（洛阳）柴油机有限公司；配套发动机额定功率：128.7kW；排放阶段：第三阶段 | 工作幅宽:1.97m;型式:自走式(摘穗剥皮型) ;割台:3行 | 型号名称：4YZ-3型自走式玉米收获机；结构型式：轮式、摘穗、剥皮、秸秆还田；配套发动机型号规格：LR4M3LR22/1287；配套发动机生产企业：一拖（洛阳）柴油机有限公司；配套发动机结构型式：直列、四冲程；配套发动机额定功率：128.7kW；配套发动机额定转速：2200r/min；整机外形尺寸（长×宽×高）：6520×2240×3260mm；整机质量：6380kg；工作行数（通道数）：3行；行距：580mm；工作幅宽：1970mm；最小离地间隙：230mm；作业速度：2～6km/h；作业小时生产率：0.35～1.06h㎡/h；单位面积燃油消耗量：≤80kg/h㎡；果穗升运器布置位置：中置；果穗升运器结构型式：链耙式；摘穗机构型式：摘穗辊式；摘穗辊/板数量：6个；剥皮机构型式：对辊式；剥皮辊数量：16个；割台型式：卧式；风扇数量：2个；风扇型式：轴流式、离心式；风扇直径：390mm、580mm;卸粮方式：侧翻；秸秆粉碎还田机构型式：前：滚刀式、中：甩刀式；秸秆粉碎还田机构位置：前置、中置；秸秆粉碎还田机构工作幅宽：前：1550mm、中：1750mm；驾驶室型式：普通式；变速机构型式：机械挡位+无级变速；驱动型式：两驱；驱动方式（前/后）：前：机械驱动、后：无；制动器型式（前/后）：前：盘式、后：鼓式；轴距：2570mm；导向轮轮距：1485mm；驱动轮轮距：1620mm；导向轮轮胎规格：10-15；驱动轮轮胎规格：13.6-24。 | 40700元 | 128.7 | 购机补贴(通用类) | 2026-12-30 | 河南省 | 评阅通过 | 田文庆 | 通过 | 通过 | 李全宇 | 通过 | 通过
收获机械 | 粮食作物收获机械 | 玉米收获机 | 3行摘穗剥皮型自走式玉米收获机 | 河南豪久科技有限公司 | 自走式玉米收获机 | 4YZB-3 | 配套发动机型号规格：LR4M3LR22/1287；配套发动机生产企业：一拖（洛阳）柴油机有限公司；配套发动机额定功率：128.7kW；排放阶段：第三阶段 | 工作幅宽:1.83m;型式:自走式(摘穗剥皮型) ;割台:3行 | 型号名称：4YZB-3型自走式玉米收获机；结构型式：轮式、摘穗、剥皮、秸秆还田；配套发动机型号规格：LR4M3LR22/1287；配套发动机生产企业：一拖（洛阳）柴油机有限公司；配套发动机结构型式：直列、四冲程；配套发动机额定功率：128.7kW；配套发动机额定转速：2200r/min；整机外形尺寸（长×宽×高）：6300×2260×3340mm；整机质量：6300kg；工作行数（通道数）：3行；行距：550mm；工作幅宽：1830mm；最小离地间隙：230mm；作业速度：2～5km/h；作业小时生产率：0.33～0.82h㎡/h；单位面积燃油消耗量：≤85kg/h㎡；果穗升运器布置位置：中置；果穗升运器结构型式：链耙式；摘穗机构型式：摘穗辊式；摘穗辊/板数量：6个；剥皮机构型式：对辊式；剥皮辊数量：16个；割台型式：卧式；风扇数量：2个；风扇型式：轴流式、离心式；风扇直径：390mm、580mm;卸粮方式：侧翻；秸秆粉碎还田机构型式：前：滚刀式、中：甩刀式；秸秆粉碎还田机构位置：前置、中置；秸秆粉碎还田机构工作幅宽：前：1550mm、中：1750mm；驾驶室型式：普通式；变速机构型式：机械挡位+无级变速；驱动型式：两驱；驱动方式（前/后）：前：机械驱动、后：无；制动器型式（前/后）：前：盘式、后：鼓式；轴距：2570mm；导向轮轮距：1485mm；驱动轮轮距：1620mm；导向轮轮胎规格：10-15；驱动轮轮胎规格：13.6-24。 | 40700元 | 128.7 | 购机补贴(通用类) | 2026-12-30 | 河南省 | 评阅通过 | 田文庆 | 通过 | 通过 | 李全宇 | 通过 | 通过
收获机械 | 粮食作物收获机械 | 玉米收获机 | 3行摘穗剥皮型自走式玉米收获机 | 河南巨隆科技有限公司 | 自走式玉米收获机 | 4YZB-3 | 配套发动机型号规格：LR4M3LR22/1287；配套发动机生产企业：一拖（洛阳）柴油机有限公司；配套发动机额定功率：128.7kW；排放阶段：第三阶段 | 工作幅宽:1.83m;型式:自走式(摘穗剥皮型) ;割台:3行 | 型号名称：4YZB-3型自走式玉米收获机；结构型式：轮式、摘穗、剥皮、秸秆还田；配套发动机型号规格：LR4M3LR22/1287；配套发动机生产企业：一拖（洛阳）柴油机有限公司；配套发动机结构型式：直列、四冲程；配套发动机额定功率：128.7kW；配套发动机额定转速：2200r/min；整机外形尺寸（长×宽×高）：6300×2260×3340mm；整机质量：6300kg；工作行数（通道数）：3行；行距：550mm；工作幅宽：1830mm；最小离地间隙：230mm；作业速度：2～5km/h；作业小时生产率：0.33～0.82h㎡/h；单位面积燃油消耗量：≤85kg/h㎡；果穗升运器布置位置：中置；果穗升运器结构型式：链耙式；摘穗机构型式：摘穗辊式；摘穗辊/板数量：6个；剥皮机构型式：对辊式；剥皮辊数量：16个；割台型式：卧式；风扇数量：2个；风扇型式：轴流式、离心式；风扇直径：390mm、580mm;卸粮方式：侧翻；秸秆粉碎还田机构型式：前：滚刀式、中：甩刀式；秸秆粉碎还田机构位置：前置、中置；秸秆粉碎还田机构工作幅宽：前：1550mm、中：1750mm；驾驶室型式：普通式；变速机构型式：机械挡位+无级变速；驱动型式：两驱；驱动方式（前/后）：前：机械驱动、后：无；制动器型式（前/后）：前：盘式、后：鼓式；轴距：2570mm；导向轮轮距：1485mm；驱动轮轮距：1620mm；导向轮轮胎规格：10-15；驱动轮轮胎规格：13.6-24。 | 40700元 | 128.7 | 购机补贴(通用类) | 2026-12-30 | 河南省 | 评阅通过 | 田文庆 | 通过 | 通过 | 李全宇 | 通过 | 通过
收获机械 | 粮食作物收获机械 | 玉米收获机 | 3行摘穗剥皮型自走式玉米收获机 | 河南巨隆科技有限公司 | 自走式玉米收获机 | 4YZX-3C | 配套发动机型号规格：LR4M3LR22/1287；配套发动机生产企业：一拖（洛阳）柴油机有限公司；配套发动机额定功率：128.7kW；排放阶段：第三阶段 | 工作幅宽:1.97m;型式:自走式(摘穗剥皮型) ;割台:3行 | 型号名称：4YZX-3C型自走式玉米收获机；结构型式：轮式、摘穗、剥皮、秸秆还田；配套发动机型号规格：LR4M3LR22/1287；配套发动机生产企业：一拖（洛阳）柴油机有限公司；配套发动机结构型式：直列、四冲程；配套发动机额定功率：128.7kW；配套发动机额定转速：2200r/min；整机外形尺寸（长×宽×高）：6520×2240×3260mm；整机质量：6380kg；工作行数（通道数）：3行；行距：580mm；工作幅宽：1970mm；最小离地间隙：230mm；作业速度：2～6km/h；作业小时生产率：0.35～1.06h㎡/h；单位面积燃油消耗量：≤80kg/h㎡；果穗升运器布置位置：中置；果穗升运器结构型式：链耙式；摘穗机构型式：摘穗辊式；摘穗辊/板数量：6个；剥皮机构型式：对辊式；剥皮辊数量：16个；割台型式：卧式；风扇数量：2个；风扇型式：轴流式、离心式；风扇直径：390mm、580mm;卸粮方式：侧翻；秸秆粉碎还田机构型式：前：滚刀式、中：甩刀式；秸秆粉碎还田机构位置：前置、中置；秸秆粉碎还田机构工作幅宽：前：1550mm、中：1750mm；驾驶室型式：普通式；变速机构型式：机械挡位+无级变速；驱动型式：两驱；驱动方式（前/后）：前：机械驱动、后：无；制动器型式（前/后）：前：盘式、后：鼓式；轴距：2570mm；导向轮轮距：1485mm；驱动轮轮距：1620mm；导向轮轮胎规格：10-15；驱动轮轮胎规格：13.6-24。 | 40700元 | 128.7 | 购机补贴(通用类) | 2026-12-30 | 河南省 | 评阅通过 | 田文庆 | 通过 | 通过 | 李全宇 | 通过 | 通过
收获机械 | 粮食作物收获机械 | 玉米收获机 | 3行摘穗剥皮型自走式玉米收获机 | 山东金大丰机械有限公司 | 自走式玉米收获机 | 4YZP-3F | 配套动力型号：4D2-120U32;额定功率(kW)：89；额定转速（r/min）：2400；配套动力生产企业：安徽全柴动力股份有限有限公司；排放标准：第三阶段。 | 工作幅宽:1.85m;型式:自走式(摘穗剥皮型) ;割台:3行 | 结构型式：轮式、摘穗、剥皮、秸秆还田；外形尺寸（长×宽×高)mm：6200×2420×2920；工作行数：3行；行距（mm）：600；工作幅宽（mm）：1850；最小离地间隙（mm）：260；果穗升运器布置位置：中置；摘穗机构型式型式：摘穗板式；剥皮机构型式：橡胶辊；割台形式：卧式；风扇型式：离心式；秸秆粉碎还田机构型式；滚刀式秸秆切碎器；秸秆粉碎还田机构位置： 割台下方；秸秆粉碎还田机构工作幅宽（mm）：1580；变速机构型式：机械式；驱动桥型式（前、后）：机械变速箱+四驱；制动器型式 （前、后）：盘式/无；轴距： 2450；导向轮轮距（mm）：1850；驱动轮轮距（mm）：1850；导向轮轮胎规格：7.5-20；驱动轮轮胎规格：11.2-24； | 40700元 | 89 | 购机补贴(通用类) | 2023-12-31 | 山东省 | 评阅通过 | 田文庆 | 通过 | 通过 | 李全宇 | 通过 | 通过
收获机械 | 粮食作物收获机械 | 玉米收获机 | 3行摘穗剥皮型自走式玉米收获机 | 襄垣县仁达机电设备有限公司 | 自走式玉米收获机 | 4YZX-3M | 配套动力型号：YD4EZ100C1；制造商：扬动股份有限公司；标定功率(kW)：73.5；标定转速（r/min）：2400；排放标准：第三阶段。 选配一：配套动力型号：4C6-100C33，制造商:安徽全柴动力股份有限公司，标定功率(kW):74，排放标准:第三阶段； | 工作幅宽:1.88m;型式:自走式(摘穗剥皮型) ;割台:3行 | 型号名称：4YZX-3M型自走式玉米收获机；结构型式：轮式,摘穗,剥皮,秸秆还田；配套发动机型号规格：YD4EZ100C1；配套发动机生产企业：扬动股份有限公司；配套发动机结构型式：直列水冷；配套发动机额定功率：73.5kW；配套发动机额定转速：2400r/min；整机外形尺寸(长×宽×高)：5820×2080×2690mm；整机质量：3850kg；工作行数（通道数）：3行；行距：600mm；工作幅宽：1880mm；最小离地间隙：200mm；作业速度：3-5km/h；作业小时生产率：0.2-0.35hm²/h；单位面积燃油消耗量：≤30kg/hm²；果穗升运器布置位置：中置；果穗升运器结构型式：链条刮板式；摘穗机构型式：摘穗板式；摘穗辊/板数量：6个；剥皮机构型式：胶辊式；剥皮辊数量：12个；割台型式：卧式；风扇数量：3个；风扇型式：叶片式；风扇直径：清选φ215+强吸风φ355+排杂φ400mm；卸粮方式：液压侧翻；秸秆粉碎还田机构型式：甩刀式；秸秆粉碎还田机构位置：前置；秸秆粉碎还田机构工作幅宽：1700mm；驾驶室型式：简易式；变速机构型式：机械式；驱动型式：四驱；驱动方式（前/后）：前：机械驱动+后：机械驱动；制动器型式（前/后）：前鼓式；轴距：2200mm；导向轮轮距：1255mm；驱动轮轮距：1310mm；导向轮轮胎规格：6.00-12；驱动轮轮胎规格：7.50-16。 | 40700元 | 73.5 | 购机补贴(通用类) | 2026-12-28 | 山西省 | 评阅通过 | 田文庆 | 通过 | 通过 | 李全宇 | 通过 | 通过
收获机械 | 粮食作物收获机械 | 玉米收获机 | 4行摘穗剥皮型自走式玉米收获机 | 常州常发重工科技有限公司 | 自走式玉米收获机 | 4YZB-4K1 | 配套动力型号：CF5F200-S，制造商：江苏常发农业装备股份有限公司，标定功率：147.1kw，标定转速：2300r/min，排放标准：第三阶段；选装：YCA05200-T301,制造商：广西玉柴机器股份有限公司,标定功率：147kw，标定转速：2300r/min，排放标准：第三阶段 | 工作幅宽:2.2m;型式:自走式(摘穗剥皮型) ;割台:4行 | 结构型式：轮式、摘穗、剥皮、秸秆还田；外形尺寸（长×宽×高）mm：7100×2350×3500；整机重量kg：7300；工作行数（通道数）：4行，行距mm：520，工作幅宽mm：2200；果穗升运器布置位置：中置，果穗升运器结构型式：链耙式；摘穗机构型式：拉茎辊摘穗板式；摘穗辊/板数量：8个；剥皮机构型式：橡胶辊，剥皮辊数量：20个；割台型式：卧式；卸粮方式：机械卸粮；秸秆粉碎还田机构型式：甩刀式，秸秆粉碎还田机构位置：中置，秸秆粉碎还田机构工作幅宽mm：2000；驾驶室型式：普通式；变速机构型式：液压无极变速+机械变速箱；驱动型式：两驱；驱动方式：前：液压驱动；制动器型式：前：盘式；轮胎规格：导向轮10.0/75-15.3，驱动轮15-24；配套动力型号：CF5F200-S，制造商：江苏常发农业装备股份有限公司，标定功率：147.1kw，标定转速：2300r/min，排放标准：第三阶段；选装：YCA05200-T301,制造商：广西玉柴机器股份有限公司,标定功率：147kw，标定转速：2300r/min，排放标准：第三阶段 | 55800元 | 147 | 购机补贴(通用类) | 2026-12-29 | 江苏省 | 评阅通过 | 田文庆 | 通过 | 通过 | 李全宇 | 通过 | 通过
收获机械 | 粮食作物收获机械 | 玉米收获机 | 4行摘穗剥皮型自走式玉米收获机 | 河南豪久科技有限公司 | 自走式玉米收获机 | 4YZ-4 | 配套发动机型号规格：LR4N5LR22/1397；配套发动机生产企业：一拖（洛阳）柴油机有限公司；配套发动机额定功率：139.7kW；排放阶段：第三阶段 | 工作幅宽:2.2m;型式:自走式(摘穗剥皮型) ;割台:4行 | 型号名称：4YZ-4型自走式玉米收获机；结构型式：轮式、摘穗、剥皮、秸秆还田；配套发动机型号规格：LR4N5LR22/1397；配套发动机生产企业：一拖（洛阳）柴油机有限公司；配套发动机结构型式：直列、直喷、四冲程；配套发动机额定功率：139.7kW；配套发动机额定转速：2200r/min；整机外形尺寸（长×宽×高）：7260×2330×3450mm；整机质量：6940kg；工作行数（通道数）：4行；行距：500mm；工作幅宽：2200mm；最小离地间隙：240mm；作业速度：2.0～5.0km/h；作业小时生产率：0.40～0.99h㎡/h；单位面积燃油消耗量：≤76kg/h㎡；果穗升运器布置位置：中置；果穗升运器结构型式：链耙式；摘穗机构型式：拉茎辊+摘穗板；摘穗辊/板数量：摘穗板8个；剥皮机构型式：对辊式；剥皮辊数量：16个；割台型式：卧式；风扇数量：3个；风扇型式：离心式；风扇直径：295mm、340mm、580mm;卸粮方式：侧翻；秸秆粉碎还田机构型式：前：滚刀式、中：甩刀式；秸秆粉碎还田机构位置：前置、中置；秸秆粉碎还田机构工作幅宽：前：1800mm、中：1850mm；驾驶室型式：普通式；变速机构型式：机械挡位+无级变速；驱动型式：两驱；驱动方式（前/后）：前：机械驱动、后：无；制动器型式（前/后）：前：盘式、后：鼓式；轴距：2950mm；导向轮轮距：1600mm；驱动轮轮距：1800mm；导向轮轮胎规格：10.0/75-15.3；驱动轮轮胎规格：15-24。 | 55800元 | 139.7 | 购机补贴(通用类) | 2026-12-30 | 河南省 | 评阅通过 | 田文庆 | 通过 | 通过 | 李全宇 | 通过 | 通过
收获机械 | 粮食作物收获机械 | 玉米收获机 | 4行摘穗剥皮型自走式玉米收获机 | 河南巨隆科技有限公司 | 自走式玉米收获机 | 4YZX-4B | 配套发动机型号规格：LR4N5LR22/1397；配套发动机生产企业：一拖（洛阳）柴油机有限公司；配套发动机额定功率：139.7kW；排放阶段：第三阶段。 | 工作幅宽:2.2m;型式:自走式(摘穗剥皮型) ;割台:4行 | 型号名称：4YZX-4B型自走式玉米收获机；结构型式：轮式、摘穗、剥皮、秸秆还田；配套发动机型号规格：LR4N5LR22/1397；配套发动机生产企业：一拖（洛阳）柴油机有限公司；配套发动机结构型式：直列、直喷、四冲程；配套发动机额定功率：139.7kW；配套发动机额定转速：2200r/min；整机外形尺寸（长×宽×高）：7260×2330×3450mm；整机质量：6940kg；工作行数（通道数）：4行；行距：500mm；工作幅宽：2200mm；最小离地间隙：240mm；作业速度：2.0～5.0km/h；作业小时生产率：0.40～0.99h㎡/h；单位面积燃油消耗量：≤76kg/h㎡；果穗升运器布置位置：中置；果穗升运器结构型式：链耙式；摘穗机构型式：拉茎辊+摘穗板；摘穗辊/板数量：摘穗板8个；剥皮机构型式：对辊式；剥皮辊数量：16个；割台型式：卧式；风扇数量：3个；风扇型式：离心式；风扇直径：295mm、340mm、580mm;卸粮方式：侧翻；秸秆粉碎还田机构型式：前：滚刀式、中：甩刀式；秸秆粉碎还田机构位置：前置、中置；秸秆粉碎还田机构工作幅宽：前：1800mm、中：1850mm；驾驶室型式：普通式；变速机构型式：机械挡位+无级变速；驱动型式：两驱；驱动方式（前/后）：前：机械驱动、后：无；制动器型式（前/后）：前：盘式、后：鼓式；轴距：2950mm；导向轮轮距：1600mm；驱动轮轮距：1800mm；导向轮轮胎规格：10.0/75-15.3；驱动轮轮胎规格：15-24。 | 55800元 | 139.7 | 购机补贴(通用类) | 2026-12-30 | 河南省 | 评阅通过 | 田文庆 | 通过 | 通过 | 李全宇 | 通过 | 通过
收获机械 | 粮食作物收获机械 | 玉米收获机 | 4行摘穗剥皮型自走式玉米收获机 | 久保田农业机械（苏州）有限公司 | 自走式玉米联合收获机 | 4YZB-4（PRO1408Y-4） | 配套发动机型号：V6108-DI-TI-ET08；配套发动机额定功率(kW)：112.0 ；制造商：日本株式会社久保田 ；排放标准：第三阶段。 | 工作幅宽:2.3m;型式:自走式(摘穗剥皮型) ;割台:4行 | 4行割台；幅宽2.3M；形式:自走式(摘穗剥皮型) | 55800元 | 112 | 购机补贴(通用类) | 2026-12-30 | 江苏省 | 评阅通过 | 田文庆 | 通过 | 通过 | 李全宇 | 通过 | 通过
收获机械 | 粮食作物收获机械 | 玉米收获机 | 4行摘穗剥皮型自走式玉米收获机 | 山东国丰机械有限公司 | 自走式玉米收获机 | 4YZP-4K | 配套发动机型号规格:WP6G220E330A；功率:161.7kw；制造商:潍柴（潍坊）中型柴油机有限公司；排放阶段:非道路中国第三阶段； | 工作幅宽:2.25m;型式:自走式(摘穗剥皮型) ;割台:4行 | 型号名称：4YZP-4K型自走式玉米收获机；结构型式：轮式、摘穗、剥皮、秸秆还田；整机外形尺寸(长×宽×高)：7030×2660×3410mm；工作行数（通道数）：4行；行距：500、570mm；工作幅宽：2250mm；最小离地间隙：290mm；作业速度：1.7-4.0km/h；作业小时生产率：0.2-0.8 hm2/h；单位面积燃油消耗量：≤83kg/hm2；果穗升运器布置位置：中置；果穗升运器结构型式：刮板式；摘穗机构型式：摘穗辊；摘穗辊/板数量：8个；剥皮机构型式：胶辊；剥皮辊数量：20个；割台型式：卧式；卸粮方式：侧翻卸粮；秸秆粉碎还田机构型式：甩刀；秸秆粉碎还田机构位置：中置；秸秆粉碎还田机构工作幅宽：2245mm；驾驶室型式：普通式；变速机构型式：液压无级变速；驱动方式：两驱；驱动型式（前/后）：前：液压驱动/后：无；制动器型式（前/后）：前：碟式/后：鼓式；轴距：2910mm；导向轮轮距：1700mm；驱动轮轮距：1900mm；导向轮轮胎规格：10.0/75-15.3；驱动轮轮胎规格：15-24； | 55800元 | 161.7 | 购机补贴(通用类) | 2026-04-29 | 山东省 | 评阅通过 | 田文庆 | 通过 | 通过 | 李全宇 | 通过 | 通过
收获机械 | 粮食作物收获机械 | 玉米收获机 | 4行摘穗剥皮型自走式玉米收获机 | 山东金大丰机械有限公司 | 自走式玉米收获机 | 4YZP-4FG | 配套发动机型号规格：YC6J200-T300；配套发动机额定功率（kW）：147；配套发动机额定转速（r/min）：2200；配套发动机生产企业：广西玉柴机器股份有限公司；排放标准：第三阶段； | 工作幅宽:2.215m;型式:自走式(摘穗剥皮型) ;割台:4行 | 结构型式：轮式、摘穗、剥皮、秸秆还田；整机外形尺寸(长×宽×高）（mm）：7570×2780×3720；工作行数：4行；行距（mm）：520；工作幅宽（mm）：2215；果穗升运器布置位置：中置；秸秆粉碎还田机构工作幅宽（mm）：2250；剥皮机构型式：橡胶辊；剥皮辊数量（个）：20；驱动桥型式（前/后）：机械变速箱＋封闭边减箱/无；轴距（mm）：3100；导向轮轮距（mm）：1640；驱动轮轮距：（mm）1750；导向轮轮胎规格：10/75-15.3；驱动轮轮胎规格：15-24； | 55800元 | 147 | 购机补贴(通用类) | 2024-11-15 | 山东省 | 评阅通过 | 田文庆 | 通过 | 通过 | 李全宇 | 通过 | 通过
收获机械 | 粮食作物收获机械 | 玉米收获机 | 4行摘穗剥皮型自走式玉米收获机 | 山东金大丰机械有限公司 | 自走式玉米收获机 | 4YZP-4K | 配套发动机型号规格：YC4DK150-T300；配套发动机额定功率（kW）：110；配套发动机额定转速（r/min）：2400；配套发动机生产企业：广西玉柴机器股份有限公司；排放标准：第三阶段； | 工作幅宽:2.5m;型式:自走式(摘穗剥皮型) ;割台:4行 | 结构型式：轮式 摘穗 剥皮；整机外形尺寸(长×宽×高)mm：6590×2760×2920；整机质量（kg）：5660；工作行数（通道数）行：4；行距（mm）600；工作幅宽（mm）：2500；最小离地间隙（mm）：300；果穗升运器布置位置：中置；果穗升运器结构型式：链条刮板式；摘穗机构型式：摘穗板式；摘穗辊/板数量（个）：8；剥皮机构型式：橡胶辊；剥皮辊数量（个）：16； 割台型式：卧式；卸粮方式：液压侧翻式卸粮；驾驶室型式：普通式；变速机构型式：机械式变速箱+无级变速轮； 驱动型式：四驱；驱动方式（前/后）：前：机械驱动 /后：机械驱动；制动器型式（前/后）：制动盘式/无；轴距（mm）：2450； 导向轮轮距（mm）：1850；驱动轮轮距（mm）：1850；导向轮轮胎规格：7.5-20；驱动轮轮胎规格：11.2-24； | 55800元 | 110 | 购机补贴(通用类) | 2026-12-30 | 山东省 | 评阅通过 | 田文庆 | 通过 | 通过 | 李全宇 | 通过 | 通过
收获机械 | 粮食作物收获机械 | 玉米收获机 | 4行摘穗剥皮型自走式玉米收获机 | 中联农业机械股份有限公司 | 自走式玉米联合收获机 | 4YZ-4E1 | 国三，YC4A175-T301 ，玉柴，功率：129kW。 | 工作幅宽:2.5m;型式:自走式(摘穗剥皮型) ;割台:4行 | 结构型式：轮式、摘穗、剥皮、秸秆还田；工作行数：4行；工作幅宽（mm）：2500； | 55800元 | 129 | 购机补贴(通用类) | 2026-12-26 | 安徽省 | 评阅通过 | 田文庆 | 通过 | 通过 | 李全宇 | 通过 | 通过
收获机械 | 粮食作物收获机械 | 玉米收获机 | 5行及以上摘穗剥皮型自走式玉米收获机 | 潍柴雷沃重工股份有限公司 | 自走式玉米收获机 | 4YZ-5B3 | WP6G200E330，147kw，潍柴（潍坊）中型柴油机有限公司，第三阶段 | 工作幅宽:3.21m;型式:自走式(摘穗剥皮型) ;割台:5行 | 结构型式：自走式（摘穗剥皮型）；收获行数：5行；工作幅宽：3210mm | 67600元 | 147 | 购机补贴(通用类) | 2026-12-30 | 山东省 | 评阅通过 | 田文庆 | 通过 | 通过 | 李全宇 | 通过 | 通过
收获机械 | 粮食作物收获机械 | 玉米收获机 | 5行及以上摘穗剥皮型自走式玉米收获机 | 潍柴雷沃重工股份有限公司 | 自走式玉米收获机 | 4YZ-8BA1 | WP6G200E330，147kw，潍柴（潍坊）中型柴油机有限公司，第三阶段； | 工作幅宽:2.81m;型式:自走式(摘穗剥皮型) ;割台:8行 | 结构型式：自走式（摘穗剥皮型）；收获行数：8行；工作幅宽：2810mm | 67600元 | 147 | 购机补贴(通用类) | 2026-12-30 | 山东省 | 评阅通过 | 田文庆 | 通过 | 通过 | 李全宇 | 通过 | 通过
收获机械 | 粮食作物收获机械 | 玉米收获机 | 5行及以上摘穗剥皮型自走式玉米收获机 | 潍柴雷沃重工股份有限公司 | 自走式玉米收获机 | 4YZ-8BA2 | WP6G200E330，147kw，潍柴（潍坊）中型柴油机有限公司，第三阶段； | 工作幅宽:2.81m;型式:自走式(摘穗剥皮型) ;割台:8行 | 结构型式：自走式（摘穗剥皮型）；收获行数：8行；工作幅宽：2810mm | 67600元 | 147 | 购机补贴(通用类) | 2026-12-30 | 山东省 | 评阅通过 | 田文庆 | 通过 | 通过 | 李全宇 | 通过 | 通过
收获机械 | 粮食作物收获机械 | 玉米收获机 | 5行及以上摘穗剥皮型自走式玉米收获机（窄行距） | 潍柴雷沃重工股份有限公司 | 自走式玉米收获机 | 4YZ-6B1 | YC4A175-T301，129kW，广西玉柴机器股份有限公司，第三阶段； | 工作幅宽:2.21m;割台:6行;型式:自走式(摘穗剥皮型) | 结构型式：自走式（摘穗剥皮型）；收获行数：6行；工作幅宽：2210mm | 55800元 | 129 | 购机补贴(通用类) | 2026-12-30 | 山东省 | 评阅通过 | 田文庆 | 通过 | 通过 | 李全宇 | 通过 | 通过
收获机械 | 粮食作物收获机械 | 玉米收获机 | 5行及以上摘穗剥皮型自走式玉米收获机（窄行距） | 潍柴雷沃重工股份有限公司 | 自走式玉米收获机 | 4YZ-6CP | YCA05200-T301，147kw，广西玉柴机器股份有限公司，第三阶段； | 工作幅宽:2.21m;割台:6行;型式:自走式(摘穗剥皮型) | 结构型式：自走式（摘穗剥皮型）；收获行数：6行；工作幅宽：2210mm | 55800元 | 147 | 购机补贴(通用类) | 2026-12-30 | 山东省 | 评阅通过 | 田文庆 | 通过 | 通过 | 李全宇 | 通过 | 通过
收获机械 | 粮食作物收获机械 | 玉米收获机 | 5行及以上摘穗剥皮型自走式玉米收获机（窄行距） | 潍柴雷沃重工股份有限公司 | 自走式玉米收获机 | 4YZ-6CP1 | YCA05200-T301，147kw，广西玉柴机器股份有限公司，第三阶段； | 工作幅宽:2.21m;割台:6行;型式:自走式(摘穗剥皮型) | 结构型式：自走式（摘穗剥皮型）；收获行数：6行；工作幅宽：2210mm | 55800元 | 147 | 购机补贴(通用类) | 2026-12-30 | 山东省 | 评阅通过 | 田文庆 | 通过 | 通过 | 李全宇 | 通过 | 通过
收获机械 | 粮食作物收获机械 | 玉米收获机 | 4行自走式玉米籽粒联合收获机 | 潍柴雷沃重工股份有限公司 | 自走式玉米收获机 | 4YL-4R | YC4A175-T300，129kW，广西玉柴机器股份有限公司，第三阶段； | 工作幅宽:2.36m;型式:自走式 ;割台:4行 | 结构型式：轮式、籽粒直收；工作行数（通道数）：4行；工作幅宽：2360mm | 42900元 | 129 | 购机补贴(通用类) | 2026-12-30 | 山东省 | 评阅通过 | 田文庆 | 通过 | 通过 | 李全宇 | 通过 | 通过
收获机械 | 粮食作物收获机械 | 玉米收获机 | 5行及以上自走式玉米籽粒联合收获机 | 常州常发重工科技有限公司 | 自走式玉米籽粒收获机 | 4YZL-5 | 配套动力型号：CF5F190-S，制造商：江苏常发农业装备股份有限公司,标定功率：139.7kw，标定转速：2300r/min，排放标准：第三阶段；选配YCA05190-T301，制造商：广西玉柴机器股份有限公司,标定功率：140kw，标定转速：2300r/min，排放标准：第三阶段 | 工作幅宽:3.015/3.405m;型式:自走式 ;割台:5行 | 结构型式：轮式、籽粒直收；工作状态外形尺寸（长×宽×高）mm：7850×3180×3510或7800×3580×3510；整机质量kg：8750；工作行数（通道数）：5行；行距mm：550/650；工作幅宽mm：3015/3405；摘穗机构型式：钢板可调；摘穗辊/板数量：10个；割台型式：卧式；脱粒滚筒数量：1个；脱粒滚筒型式：纵向单轴流+纹杆块式；风扇型式：贯流式；凹板筛型式：梳齿式；清选筛型式：网格筛；卸粮方式：机械卸粮；驾驶室型式：普通式；变速机构型式：机械变速箱+液压无极变速器；驱动型式：两驱；驱动方式：前：机械+液压驱动；制动器型式：盘式；轮胎规格：导向轮10/75-15.3,驱动轮：15-24；配套动力型号：CF5F190-S，制造商：江苏常发农业装备股份有限公司,标定功率：139.7kw，标定转速：2300r/min，排放标准：第三阶段；选配YCA05190-T301，制造商：广西玉柴机器股份有限公司,标定功率：140kw，标定转速：2300r/min，排放标准：第三阶段 | 72100元 | 139.7 | 购机补贴(通用类) | 2026-12-29 | 江苏省 | 评阅通过 | 田文庆 | 通过 | 通过 | 李全宇 | 通过 | 通过
收获机械 | 粮食作物收获机械 | 玉米收获机 | 5行及以上自走式玉米籽粒联合收获机 | 常州常发重工科技有限公司 | 自走式玉米籽粒收获机 | 4YZL-6 | 配套动力型号：YC6J210-T305,制造商：广西玉柴机器股份有限公司,标定功率：155kw，标定转速：2300r/min，排放标准：第三阶段 | 工作幅宽:4.05m;型式:自走式 ;割台:6行 | 结构型式：轮式、籽粒直收；工作状态外形尺寸（长×宽×高）mm：10050×4200×4070，选配：10050×4200×4140；整机质量kg：13000；工作行数（通道数）：6行；行距mm：650；工作幅宽mm：4050；摘穗机构型式：钢板可调；摘穗辊/板数量：12个；割台型式：卧式；脱粒滚筒数量：1个；脱粒滚筒型式：纵向单轴流+纹杆块式；风扇型式：贯流式；凹板筛型式：梳齿式；清选筛型式：网格筛；卸粮方式：机械卸粮；驾驶室型式：普通式；变速机构型式：机械变速箱+液压无极变速器；驱动型式：四驱；驱动方式：前：机械+液压驱动/后：机械驱动；制动器型式：盘式；轮胎规格：导向轮14.9-24（选配：19.5L-24)，驱动轮28L-26；配套动力型号：YC6J210-T305,制造商：广西玉柴机器股份有限公司,标定功率：155kw，标定转速：2300r/min，排放标准：第三阶段 | 72100元 | 155 | 购机补贴(通用类) | 2026-12-29 | 江苏省 | 评阅通过 | 田文庆 | 通过 | 通过 | 李全宇 | 通过 | 通过
收获机械 | 粮食作物收获机械 | 玉米收获机 | 5行及以上自走式玉米籽粒联合收获机 | 潍柴雷沃重工股份有限公司 | 自走式玉米收获机 | 4YL-5M | YC4A175-T300，129kW，广西玉柴机器股份有限公司，第三阶段； | 工作幅宽:2.88m;型式:自走式 ;割台:5行 | 结构型式：自走轮式，籽粒直收；收获行数：5行；工作幅宽：2880mm | 72100元 | 129 | 购机补贴(通用类) | 2026-12-30 | 山东省 | 评阅通过 | 田文庆 | 通过 | 通过 | 李全宇 | 通过 | 通过
收获机械 | 粮食作物收获机械 | 玉米收获机 | 5行及以上自走式玉米籽粒联合收获机 | 潍柴雷沃重工股份有限公司 | 自走式玉米收获机 | 4YL-5M6 | YCA05200-T300，147kW，广西玉柴机器股份有限公司，第三阶段； | 工作幅宽:3.4m;型式:自走式 ;割台:5行 | 结构型式：自走轮式，籽粒直收；收获行数：5行；工作幅宽：3400mm | 72100元 | 147 | 购机补贴(通用类) | 2026-12-30 | 山东省 | 评阅通过 | 田文庆 | 通过 | 通过 | 李全宇 | 通过 | 通过
收获机械 | 粮食作物收获机械 | 玉米收获机 | 5行及以上自走式玉米籽粒联合收获机 | 潍柴雷沃重工股份有限公司 | 自走式玉米收获机 | 4YL-5M8 | WP4.6NG200E301，147kw，潍柴动力股份有限公司，第三阶段； | 工作幅宽:3.015m;型式:自走式 ;割台:5行 | 结构型式：自走轮式，籽粒直收；收获行数：5行；工作幅宽：3015mm | 72100元 | 147 | 购机补贴(通用类) | 2026-12-30 | 山东省 | 评阅通过 | 田文庆 | 通过 | 通过 | 李全宇 | 通过 | 通过
收获机械 | 粮食作物收获机械 | 玉米收获机 | 5行及以上自走式玉米籽粒联合收获机 | 潍柴雷沃重工股份有限公司 | 自走式玉米收获机 | 4YL-5R | WP4.1NG175E301,129kW， 潍柴动力股份有限公司，第三阶段 | 工作幅宽:2.98m;型式:自走式 ;割台:5行 | 结构型式：自走轮式，籽粒直收；收获行数：5行；工作幅宽：2980mm | 72100元 | 129 | 购机补贴(通用类) | 2026-12-30 | 山东省 | 评阅通过 | 田文庆 | 通过 | 通过 | 李全宇 | 通过 | 通过
收获机械 | 粮食作物收获机械 | 玉米收获机 | 5行及以上自走式玉米籽粒联合收获机 | 潍柴雷沃重工股份有限公司 | 自走式玉米收获机 | 4YL-6K1 | YC6A220-T300，162kw，广西玉柴机器股份有限公司，第三阶段； | 工作幅宽:3.6m;型式:自走式 ;割台:6行 | 结构型式：自走轮式，籽粒直收；收获行数：6行；工作幅宽：3600mm | 72100元 | 162 | 购机补贴(通用类) | 2026-12-30 | 山东省 | 评阅通过 | 田文庆 | 通过 | 通过 | 李全宇 | 通过 | 通过
收获机械 | 粮食作物收获机械 | 玉米收获机 | 5行及以上自走式玉米籽粒联合收获机 | 潍柴雷沃重工股份有限公司 | 自走式玉米收获机 | 4YL-8K | YC6A220-T300，162kW，广西玉柴机器股份有限公司，第三阶段； | 工作幅宽:4.25m;型式:自走式 ;割台:8行 | 结构型式：自走轮式，籽粒直收；收获行数：8行；工作幅宽：4250mm | 72100元 | 162 | 购机补贴(通用类) | 2026-12-30 | 山东省 | 评阅通过 | 田文庆 | 通过 | 通过 | 李全宇 | 通过 | 通过
收获机械 | 粮食作物收获机械 | 玉米收获机 | 5行及以上自走式玉米籽粒联合收获机 | 约翰.迪尔(佳木斯)农业机械有限公司 | 玉米联合收获机 | 4YL-5(W100) |  | 工作幅宽:3.2m;型式:自走式 ;割台:5行 | 5行割台；幅宽3.2m；型式：自走式（籽粒收获型） | 72100元 | 104 | 购机补贴(通用类) | 2026-12-30 | 黑龙江 | 评阅通过 | 田文庆 | 通过 | 通过 | 李全宇 | 通过 | 通过
收获机械 | 粮食作物收获机械 | 玉米收获机 | 4行穗茎兼收玉米收获机 | 常州常发重工科技有限公司 | 自走式穗茎兼收玉米收获机 | 4YZJ-4 | 配套动力型号：YCA07260-T300，制造商：广西玉柴机器股份有限公司，标定功率：191kw，标定转速：2200r/min，排放标准：第三阶段 | 工作幅宽:2.6m;型式:自走式 ;割台:4行 | 结构型式：轮式、摘穗、剥皮、秸秆还田、秸秆回收；外形尺寸（长×宽×高）mm：7600×3360×3700，选配：7600×3360×3600；整机重量kg：9650；工作行数（通道数）：4行，行距mm：625，工作幅宽mm：2600；果穗升运器布置位置：右置，果穗升运器结构型式：链耙式；摘穗机构型式：摘穗辊式；摘穗辊/板数量：8个；剥皮机构型式：橡胶辊，剥皮辊数量：16个；割台型式：卧式；割刀型式：往复式；卸粮方式：机械卸粮；秸秆粉碎还田机构型式：甩刀式，秸秆粉碎还田机构位置：中置，秸秆粉碎还田机构工作幅宽mm：2250；秸秆切碎回收机构型式：滚刀式；秸秆切碎回收机构位置：前置；秸秆切碎回收机构工作宽幅mm：565；驾驶室型式：普通式；变速机构型式：液压无极变速+机械变速箱；驱动型式：两驱；驱动方式：前：液压驱动；制动器型式：前：盘式/后：鼓式；轮胎规格：导向轮12.00-18（选配：10/75-15.3），驱动轮18.4-30（选配：15-24）；配套动力型号：YCA07260-T300，制造商：广西玉柴机器股份有限公司，标定功率：191kw，标定转速：2200r/min，排放标准：第三阶段 | 61000元 | 191 | 购机补贴(通用类) | 2026-12-29 | 江苏省 | 评阅通过 | 田文庆 | 通过 | 通过 | 李全宇 | 通过 | 通过
收获机械 | 粮食作物收获机械 | 玉米收获机 | 4行穗茎兼收玉米收获机 | 九方泰禾国际重工（青岛）股份有限公司 | 自走式穗茎兼收玉米收获机 | 4YZ-4CJ1 | （1）发动机型号：YCA07220-T300，发动机功率：162kW，额定转速：2200r/min，发动机厂家：广西玉柴机器股份有限公司，排放阶段：第三阶段。（2）发动机型号：YCA07240-T300，发动机功率：176kW，额定转速：2200r/min，发动机厂家：广西玉柴机器股份有限公司，排放阶段：第三阶段。 | 工作幅宽:2.4m;型式:自走式 ;割台:4行 | 结构型式：轮式、摘穗、剥皮、秸秆还田、秸秆回收；整机外形尺寸（长×宽×高）：7580*3080*4670mm；工作行数（通道数）：4行；行距：600mm；工作幅宽：2400mm；果穗升运器布置位置：右置；果穗升运器结构型式：链条刮板式，摘穗机构型式：立式摘穗辊式；剥皮机构型式：纵卧高低辊式；割台型式：立辊式；割刀型式：往复式；卸粮方式：液压翻转；秸秆粉碎还田机构型式：甩刀式；秸秆粉碎还田机构工作幅宽：2200mm；秸秆粉碎还田机构位置：中置；秸秆切碎回收机构型式：盘刀式切碎器；秸秆切碎回收机构位置：中置；秸秆切碎回收机构工作幅宽：φ900mm；驾驶室型式：普通式；变速机构型式：液压无级变速；驱动桥型式（前/后）：前：静液压驱动、后：/；制动器型式（前/后）：前：摩擦盘式、后：/；轴距：3100mm | 61000元 | 162 | 购机补贴(通用类) | 2024-11-21 | 山东省 | 评阅通过 | 田文庆 | 通过 | 通过 | 李全宇 | 通过 | 通过
收获机械 | 粮食作物收获机械 | 玉米收获机 | 4行穗茎兼收玉米收获机 | 九方泰禾国际重工（青岛）股份有限公司 | 自走式穗茎兼收玉米收获机 | 4YZ-4CJ2 | （1）发动机型号：YCA07220-T300，发动机功率：162kW，额定转速：2200r/min，发动机厂家：广西玉柴机器股份有限公司，排放阶段：第三阶段。（2）发动机型号：YCA07240-T300，发动机功率：176kW，额定转速：2200r/min，发动机厂家：广西玉柴机器股份有限公司，排放阶段：第三阶段。 | 工作幅宽:2.4m;型式:自走式 ;割台:4行 | 结构型式：轮式、摘穗、剥皮、秸秆回收；整机外形尺寸（长×宽×高）：7580*3080*4670mm；工作行数（通道数）：4行；行距：600mm；工作幅宽：2400mm；果穗升运器布置位置：右置；果穗升运器结构型式：链条刮板式，摘穗机构型式：立式摘穗辊式；剥皮机构型式：纵卧高低辊式；割台型式：立辊式；割刀型式：往复式；卸粮方式：液压翻转；秸秆切碎回收机构型式：盘刀式切碎器；秸秆切碎回收机构位置：中置；秸秆切碎回收机构工作幅宽：φ900mm；驾驶室型式：普通式；变速机构型式：液压无级变速；制动器型式（前/后）：前：摩擦盘式、后：/；轴距：3100mm | 61000元 | 162 | 购机补贴(通用类) | 2024-11-21 | 山东省 | 评阅通过 | 田文庆 | 通过 | 通过 | 李全宇 | 通过 | 通过
收获机械 | 粮食作物收获机械 | 玉米收获机 | 4行穗茎兼收玉米收获机 | 日照市长远机械制造有限公司 | 自走式穗茎兼收玉米收获机 | 4YZJ-4A | 配套发动机型号规格：BF6M1013-24T3R/5；配套发动机额定功率：177kW；配套发动机额定转速：2200r/min；配套发动机生产企业：一汽解放大连柴油机有限公司；配套发动机排放阶段：第三阶段。 选配发动机型号规格：YCA07240-T300；选配发动机额定功率：176kW；选套发动机额定转速：2200r/min；选套发动机生产企业：广西玉柴机器股份有限公司；选套发动机排放阶段：第三阶段。 | 工作幅宽:2.6m;型式:自走式 ;割台:4行 | 型号名称：4YZJ-4A型自走式穗茎兼收玉米收获机；结构型式：轮式 摘穗 剥皮 秸秆还田 秸秆回收；整机外形尺寸（长×宽×高）mm：7950×2800×3800；整机质量kg：9800；工作行数（通道数）：4行；行距mm：620；工作幅宽mm：2600；最小离地间隙mm：315；果穗升运器布置位置：右置；果穗升运器结构型式：链条刮板式；摘穗机构型式：摘穗辊式；摘穗辊数量：8个；剥皮机构型式：橡胶辊；剥皮机构数量：16个；卸粮方式：液压倾翻卸粮；秸秆粉碎还田机构型式：甩刀式；秸秆粉碎还田机构位置：中置；秸秆粉碎还田机构工作幅宽mm：2300；秸秆切碎回收机构型式：滚筒式；秸秆切碎回收机构位置：割台后方；秸秆切碎回收机构工作幅宽mm：660；驾驶室型式：普通式；变速机构型式：机械变速箱+静液压无级变速；驱动型式（前/后）：两驱；驱动方式：前/液压驱动；制动器型式（前/后）：前盘式/后鼓式；轴距mm：3280；导向轮轮距mm：1650；驱动轮轮距mm：1950；导向轮轮胎规格：10/75-15.3；驱动轮轮胎规格：15-24； | 61000元 | 177 | 购机补贴(通用类) | 2026-12-28 | 山东省 | 评阅通过 | 田文庆 | 通过 | 通过 | 李全宇 | 通过 | 通过
收获机械 | 粮食作物收获机械 | 玉米收获机 | 4行穗茎兼收玉米收获机 | 山东金大丰机械有限公司 | 自走式穗茎兼收玉米收获机 | 4YZPSJ-4A | 配套发动机型号规格：WP6G220E330；配套发动机额定功率（kw）：162；配套发动机额定转速（r/min）：2200；配套发动机生产企业：潍柴(潍坊)中型柴油机有限公司；排放标准：第三阶段； | 工作幅宽:2.6m;型式:自走式 ;割台:4行 | 结构型式：轮式、摘穗、剥皮、秸秆还田、秸秆回收；整机外形尺寸(长×宽×高)：7950mm×2800mm×3690mm；工作行数：4行；行距（mm）：620；工作幅宽（mm）：2600；摘穗机构型式：摘穗辊式；摘穗辊/板数量（个）：8；剥皮机构型式：橡胶辊；剥皮辊数量（个）：16；秸秆粉碎还田机构工作幅宽（mm）：2300；秸秆切碎回收机构型式：滚刀切碎叶轮风机型；秸秆切碎回收机构工作幅宽（mm）：2370；轴距（mm）：3180；导向轮轮距（mm）：1650；驱动轮轮距（mm）：1955；导向轮轮胎规格：10/75-15.3；驱动轮轮胎规格：15-24； | 61000元 | 162 | 购机补贴(通用类) | 2024-12-29 | 山东省 | 评阅通过 | 田文庆 | 通过 | 通过 | 李全宇 | 通过 | 通过
收获机械 | 粮食作物收获机械 | 玉米收获机 | 4行穗茎兼收玉米收获机 | 潍柴雷沃重工股份有限公司 | 自走式玉米收获机 | 4YZ-4FR2 | WP7G300E300，220kW，潍柴动力股份有限公司，第三阶段； | 工作幅宽:2.35m;型式:自走式 ;割台:4行 | 结构型式：轮式、摘穗、剥皮 、秸秆还田、秸秆回收；收获行数：4行；工作幅宽：2350mm | 61000元 | 220 | 购机补贴(通用类) | 2026-12-28 | 山东省 | 评阅通过 | 田文庆 | 通过 | 通过 | 李全宇 | 通过 | 通过
收获机械 | 粮食作物收获机械 | 玉米收获机 | 4行穗茎兼收玉米收获机 | 潍柴雷沃重工股份有限公司 | 自走式玉米收获机 | 4YZ-4FR3 | WP7G300E300，220kW，潍柴动力股份有限公司，第三阶段； | 工作幅宽:2.35m;型式:自走式 ;割台:4行 | 结构型式：轮式、摘穗、剥皮、秸秆还田、秸秆回收；收获行数：4行；工作幅宽：2350mm | 61000元 | 220 | 购机补贴(通用类) | 2026-12-28 | 山东省 | 评阅通过 | 田文庆 | 通过 | 通过 | 李全宇 | 通过 | 通过
收获机械 | 粮食作物收获机械 | 玉米收获机 | 5行及以上穗茎兼收玉米收获机 | 山东金大丰机械有限公司 | 自走式穗茎兼收玉米收获机 | 4YZPSJ-5C | 配套发动机型号规格：WP7G300E302；配套发动机生产企业：潍柴动力股份有限公司：配套发动机额定功率（kW）：221；配套发动机额定转速（r/min）：2200；排放标准：第三阶段； | 工作幅宽:2.82m;割台:5行;型式:自走式 | 结构型式：轮式、摘穗剥皮、秸秆还田、秸秆回收；整机外形尺寸(长×宽×高)mm：8200×2850×3800；整机质量（kg）：9730；工作行数（通道数）行：5；行距（mm）：565；工作幅宽（mm）：2820；最小离地间隙（mm）：270；果穗升运器布置位置：右置；果穗升运器结构型式：链条刮板式；摘穗机构型式：立式摘穗辊式；摘穗辊/板数量（个）：10；剥皮机构型式：橡胶辊；剥皮辊数量（个）：20；割台型式：立式；割刀型式：往复式割刀卸粮方式：液压侧翻式卸粮；秸秆粉碎还田机构型式：甩刀式；秸秆粉碎还田机构位置：中置；秸秆粉碎还田机构工作幅宽（mm）：2600；秸秆切碎回收机构型式：滚筒式切碎器；秸秆切碎回收机构位置：割台后方；秸秆切碎回收机构工作幅宽（mm）：400；驾驶室型式：普通式；变速机构型式：HMT+机械变速箱； 驱动型式：两驱；驱动方式（前/后）：机械+液压驱动 /无；制动器型式（前/后）：前：制动盘式/后：制动鼓式； 轴距（mm）：3350；导向轮轮距（mm）：1650；驱动轮轮距（mm）：1970；导向轮轮胎规格：10/75-15.3；驱动轮轮胎规格：15-24； | 72100元 | 221 | 购机补贴(通用类) | 2026-12-28 | 山东省 | 评阅通过 | 田文庆 | 通过 | 通过 | 李全宇 | 通过 | 通过
收获机械 | 粮食作物收获机械 | 薯类收获机 | 0.7m以下薯类收获机 | 山东德农农业机械制造有限责任公司 | 马铃薯收获机 | 4U-60 |  | 作业幅宽:0.6m | 结构型式:手扶直联式；工作状态外形尺寸（长×宽×高）：1100×760×660mm；配套（发动机额定）功率：8.8～13.2kW；工作幅宽：600mm；挖掘铲型式：振动式平铲；清选分离装置型式：输送链式格栅筛；输送装置型式：输送链。 | 660元 | 0 | 购机补贴(非通用类) | 2025-12-30 | 山东省 | 评阅通过 | 田文庆 | 通过 | 通过 | 李全宇 | 通过 | 通过
收获机械 | 粮食作物收获机械 | 薯类收获机 | 0.7-1m薯类收获机 | 河南巨隆科技有限公司 | 马铃薯挖掘机 | 4UW-83 |  | 作业幅宽:0.83m | 涵盖型号名称：4UW-83型马铃薯挖掘机；工作状态外形尺寸（长×宽×高）：2050×1160×990mm；配套（发动机额定）功率：22～29.4kW；结构型式：悬挂式；工作幅宽：830mm；挖掘铲型式：平铲式；输送装置型式：振动链传动栅栏式；清选分离装置型式：振动链栅栏式。 | 1400元 | 0 | 购机补贴(非通用类) | 2026-11-02 | 河南省 | 评阅通过 | 田文庆 | 通过 | 通过 | 李全宇 | 通过 | 通过
收获机械 | 粮食作物收获机械 | 薯类收获机 | 0.7-1m薯类收获机 | 青岛菲尔特工业有限公司 | 马铃薯收获机 | 4U-83 |  | 作业幅宽:0.83m | 工作状态外形尺寸（长*宽*高）mm：1730*1100*1050；配套（发动机额定）功率kw：25.7-29.4；结构形式：悬挂式；工作幅宽：830mm；挖掘铲型式：平铲；输送装置：输送链；清选分离装置型式：输送链式格栅筛。 | 1400元 | 25.7 | 购机补贴(非通用类) | 2026-08-31 | 山东省 | 评阅通过 | 田文庆 | 通过 | 通过 | 李全宇 | 通过 | 通过
收获机械 | 粮食作物收获机械 | 薯类收获机 | 0.7-1m薯类收获机 | 青岛菲尔特工业有限公司 | 马铃薯收获机 | 4UX-90D |  | 作业幅宽:0.9m | 配套动力范围(kW):25.7-29.4；外形尺寸(工作状态,长*宽*高)mm:2460*1180*1150；工作幅宽(cm):90；挖掘铲型式：动平铲；输送装置：输送链；清选分离装置：输送链式格栅筛。 | 1400元 | 25.7 | 购机补贴(非通用类) | 2026-08-31 | 山东省 | 评阅通过 | 田文庆 | 通过 | 通过 | 李全宇 | 通过 | 通过
收获机械 | 粮食作物收获机械 | 薯类收获机 | 0.7-1m薯类收获机 | 青岛恒祺现代农业科技有限公司 | 马铃薯收获机 | 4U-90DL |  | 作业幅宽:0.9m | 型号名称：4U-90DL型马铃薯收获机；工作状态外形尺寸(长×宽×高)：2600mm×1250mm×1110mm；配套（发动机额定）功率：31.5～42.5kW;结构型式：悬挂式挖掘机；工作幅宽：900mm；挖掘铲型式：振动式平铲；输送装置型式：输送链式；清选分离装置型式：输送链式格栅筛。 | 1400元 | 0 | 购机补贴(非通用类) | 2026-08-31 | 山东青岛 | 评阅通过 | 田文庆 | 通过 | 通过 | 李全宇 | 通过 | 通过
收获机械 | 粮食作物收获机械 | 薯类收获机 | 0.7-1m薯类收获机 | 青岛璞盛机械有限公司 | 马铃薯收获机 | 4U-85 |  | 作业幅宽:0.85m | 型号名称：4U-85型马铃薯收获机；工作状态a外形尺寸（长×宽×高）：2050×1200×1050（mm）；配套（发动机额定）功率：22.1～29.4（kW）；配套发动机额定转速*： / r/min；结构型式：三点悬挂式；工作幅宽：850mm；挖掘铲型式：振动式尖铲；除茎蔓装置型式：/；输送装置型式：输送链式；清选分离装置型式：输送链式格栅筛；马铃薯输出方式*：/；最小离地间隙*：/mm；变速方式*：/；驱动桥型式*：/；驱动桥驱动方式*：/；制动器型式*：/；轴距*：/mm；导向轮轮距*：/mm；驱动轮轮距*：/mm；导向轮轮胎规格*：/；驱动轮轮胎规格*：/ | 1400元 | 0 | 购机补贴(非通用类) | 2026-12-30 | 山东青岛 | 评阅通过 | 田文庆 | 通过 | 通过 | 李全宇 | 通过 | 通过
收获机械 | 粮食作物收获机械 | 薯类收获机 | 0.7-1m薯类收获机 | 青岛璞盛机械有限公司 | 马铃薯收获机 | 4US-80 |  | 作业幅宽:0.8m | 型号名称：4US-80型马铃薯收获机；工作状态a外形尺寸（长×宽×高）：1270×1000×810（mm）；配套（发动机额定）功率：7.35～13.2（kW）；配套发动机额定转速*： / r/min；结构型式：手扶直联式；工作幅宽：800mm；挖掘铲型式：振动式尖铲；除茎蔓装置型式：/；输送装置型式：输送链式；清选分离装置型式：输送链式格栅筛；马铃薯输出方式*：/；最小离地间隙*：/mm；变速方式*：/；驱动桥型式*：/；驱动桥驱动方式*：/；制动器型式*：/；轴距*：/mm；导向轮轮距*：/mm；驱动轮轮距*：/mm；导向轮轮胎规格*：/；驱动轮轮胎规格*：/ | 1400元 | 0 | 购机补贴(非通用类) | 2026-12-30 | 山东青岛 | 评阅通过 | 田文庆 | 通过 | 通过 | 李全宇 | 通过 | 通过
收获机械 | 粮食作物收获机械 | 薯类收获机 | 0.7-1m薯类收获机 | 青岛璞盛机械有限公司 | 马铃薯收获机 | 4UX-90 |  | 作业幅宽:0.9m | 型号名称：4UX-90型马铃薯收获机；工作状态a外形尺寸（长×宽×高）：2050×1250×1050（mm）；配套（发动机额定）功率：25.7～36.8（kW）；配套发动机额定转速*： / r/min；结构型式：三点悬挂式；工作幅宽：900mm；挖掘铲型式：振动式尖铲；除茎蔓装置型式：/；输送装置型式：输送链式；清选分离装置型式：输送链式格栅筛；马铃薯输出方式*：/；最小离地间隙*：/mm；变速方式*：/；驱动桥型式*：/；驱动桥驱动方式*：/；制动器型式*：/；轴距*：/mm；导向轮轮距*：/mm；驱动轮轮距*：/mm；导向轮轮胎规格*：/；驱动轮轮胎规格*：/ | 1400元 | 0 | 购机补贴(非通用类) | 2026-12-30 | 山东青岛 | 评阅通过 | 田文庆 | 通过 | 通过 | 李全宇 | 通过 | 通过
收获机械 | 粮食作物收获机械 | 薯类收获机 | 0.7-1m薯类收获机 | 山东德农农业机械制造有限责任公司 | 马铃薯收获机 | 4U-80 |  | 作业幅宽:0.8m | 结构型式:手扶直联式；工作状态外形尺寸（长×宽×高）：1070×985×700mm；配套（发动机额定）功率：8.8～13.2kW；工作幅宽：800mm；挖掘铲型式：振动式平铲；清选分离装置型式：输送链式格栅筛；输送装置型式：输送链。 | 1400元 | 0 | 购机补贴(非通用类) | 2025-12-30 | 山东省 | 评阅通过 | 田文庆 | 通过 | 通过 | 李全宇 | 通过 | 通过
收获机械 | 粮食作物收获机械 | 薯类收获机 | 1-1.5m薯类收获机 | 河南巨隆科技有限公司 | 马铃薯挖掘机 | 4UW-100 |  | 作业幅宽:1m | 涵盖型号名称：4UW-100型马铃薯挖掘机；工作状态外形尺寸（长×宽×高）：2230×1340×910mm；配套（发动机额定）功率：22～36.8kW；结构型式：悬挂式；工作幅宽：1000mm；挖掘铲型式：平铲式；输送装置型式：振动链传动栅栏式；清选分离装置型式：振动链栅栏式。 | 3450元 | 0 | 购机补贴(非通用类) | 2026-11-02 | 河南省 | 评阅通过 | 田文庆 | 通过 | 通过 | 李全宇 | 通过 | 通过
收获机械 | 粮食作物收获机械 | 薯类收获机 | 1-1.5m薯类收获机 | 河南巨隆科技有限公司 | 马铃薯挖掘机 | 4UW-120A |  | 作业幅宽:1.2m | 型号名称：4UW-120A型马铃薯挖掘机；工作状态外形尺寸（长×宽×高）：2850×1565×1225mm；配套（发动机额定）功率：36.8～58.8kW；结构型式：悬挂式；工作幅宽：1200mm；挖掘铲型式：平铲式；输送装置型式：振动链传动栅栏式；清选分离装置型式：振动链栅栏式。 | 3450元 | 0 | 购机补贴(非通用类) | 2026-11-02 | 河南省 | 评阅通过 | 田文庆 | 通过 | 通过 | 李全宇 | 通过 | 通过
收获机械 | 粮食作物收获机械 | 薯类收获机 | 1-1.5m薯类收获机 | 青岛菲尔特工业有限公司 | 马铃薯收获机 | 4UX-110 |  | 作业幅宽:1.1m | 工作状态外形尺寸（长*宽*高）mm：2000*1370*1050；配套（发动机额定）功率kw：29.4-40.4；结构形式：悬挂式；工作幅宽mm：1100；挖掘铲型式：平铲；输送装置型式：输送链；清选分离装置型式：输送链式格栅筛。 | 3450元 | 29.4 | 购机补贴(非通用类) | 2026-08-31 | 山东省 | 评阅通过 | 田文庆 | 通过 | 通过 | 李全宇 | 通过 | 通过
收获机械 | 粮食作物收获机械 | 薯类收获机 | 1-1.5m薯类收获机 | 青岛菲尔特工业有限公司 | 马铃薯收获机 | 4UX-110D |  | 作业幅宽:1.1m | 配套动力范围(kW):29.4-40.4；外形尺寸(工作状态,长*宽*高)mm:2630*1380*1150；工作幅宽(cm):110；传动机构型式:悬挂式；挖掘铲型式：动平铲；输送装置：输送链；清选分离装置：输送链式格栅筛 | 3450元 | 29.4 | 购机补贴(非通用类) | 2026-08-31 | 山东省 | 评阅通过 | 田文庆 | 通过 | 通过 | 李全宇 | 通过 | 通过
收获机械 | 粮食作物收获机械 | 薯类收获机 | 1-1.5m薯类收获机 | 青岛菲尔特工业有限公司 | 马铃薯收获机 | 4UX-130D |  | 作业幅宽:1.3m | 配套动力范围(kW):36.8-51.5；外形尺寸(工作状态,长*宽*高)mm:2630*1580*1150；工作幅宽(mm):1300；传动机构型式:悬挂式；挖掘铲型式：动平铲；输送装置：输送链；清选分离装置：输送链式格栅筛 | 3450元 | 36.8 | 购机补贴(非通用类) | 2026-08-31 | 山东省 | 评阅通过 | 田文庆 | 通过 | 通过 | 李全宇 | 通过 | 通过
收获机械 | 粮食作物收获机械 | 薯类收获机 | 1-1.5m薯类收获机 | 青岛菲尔特工业有限公司 | 马铃薯收获机 | 4UX-140 |  | 作业幅宽:1.4m | 工作状态外形尺寸（长*宽*高）mm：2000*1680*1050；配套（发动机额定）功率kw：36.8-51.5；结构形式：悬挂式；工作幅宽mm：1400；挖掘铲型式：平铲；输送装置：输送链；清选分离装置型式：输送链式格栅筛。 | 3450元 | 36.8 | 购机补贴(非通用类) | 2026-08-31 | 山东省 | 评阅通过 | 田文庆 | 通过 | 通过 | 李全宇 | 通过 | 通过
收获机械 | 粮食作物收获机械 | 薯类收获机 | 1-1.5m薯类收获机 | 青岛恒祺现代农业科技有限公司 | 马铃薯收获机 | 4U-110 |  | 作业幅宽:1.1m | 型号名称：4U-110型马铃薯收获机；工作状态外形尺寸(长×宽×高)：2400mm×1420mm×1110mm；配套（发动机额定）功率：32.5～43.6kW。结构型式：悬挂式挖掘机；工作幅宽：1100mm；挖掘铲型式：固定式平铲；输送装置型式：输送链式；清选分离装置型式：输送链式格栅筛。 | 3450元 | 0 | 购机补贴(非通用类) | 2026-08-31 | 山东青岛 | 评阅通过 | 田文庆 | 通过 | 通过 | 李全宇 | 通过 | 通过
收获机械 | 粮食作物收获机械 | 薯类收获机 | 1-1.5m薯类收获机 | 青岛恒祺现代农业科技有限公司 | 马铃薯收获机 | 4U-110DL |  | 作业幅宽:1.1m | 型号名称：4U-110DL型马铃薯收获机；工作状态外形尺寸(长×宽×高)：2600mm×1420mm×1110mm；配套（发动机额定）功率：32.5～43.6kW;结构型式：悬挂式挖掘机；工作幅宽：1100mm；挖掘铲型式：振动式平铲；输送装置型式：输送链式；清选分离装置型式：输送链式格栅筛。 | 3450元 | 0 | 购机补贴(非通用类) | 2026-08-31 | 山东青岛 | 评阅通过 | 田文庆 | 通过 | 通过 | 李全宇 | 通过 | 通过
收获机械 | 粮食作物收获机械 | 薯类收获机 | 1-1.5m薯类收获机 | 青岛璞盛机械有限公司 | 马铃薯收获机 | 4UX-110 |  | 作业幅宽:1.1m | 4UX-110型马铃薯收获机；外形尺寸(长×宽×高):1760×1430×900mm;配套动力:29.4~33.1kW;结构型式:悬挂式;工作幅宽:1100mm;挖掘铲型式:平铲;清选分离装置型式:格栅筛式输送链; | 3450元 | 0 | 购机补贴(非通用类) | 2024-10-24 | 山东青岛 | 评阅通过 | 田文庆 | 通过 | 通过 | 李全宇 | 通过 | 通过
收获机械 | 粮食作物收获机械 | 薯类收获机 | 1-1.5m薯类收获机 | 青岛璞盛机械有限公司 | 马铃薯收获机 | 4UX-110B |  | 作业幅宽:1.1m | 型号名称：4UX-110B型马铃薯收获机；工作状态a外形尺寸（长×宽×高）：2280×1450×1050（mm）；配套（发动机额定）功率：29.4～36.8（kW）；配套发动机额定转速*： / r/min；结构型式：三点悬挂式；工作幅宽：1100mm；挖掘铲型式：振动式尖铲；除茎蔓装置型式：/；输送装置型式：输送链式；清选分离装置型式：输送链式格栅筛；马铃薯输出方式*：/；最小离地间隙*：/mm；变速方式*：/；驱动桥型式*：/；驱动桥驱动方式*：/；制动器型式*：/；轴距*：/mm；导向轮轮距*：/mm；驱动轮轮距*：/mm；导向轮轮胎规格*：/；驱动轮轮胎规格*：/ | 3450元 | 0 | 购机补贴(非通用类) | 2026-12-30 | 山东青岛 | 评阅通过 | 田文庆 | 通过 | 通过 | 李全宇 | 通过 | 通过
收获机械 | 粮食作物收获机械 | 薯类收获机 | 1-1.5m薯类收获机 | 青岛璞盛机械有限公司 | 马铃薯收获机 | 4UX-110C |  | 作业幅宽:1.1m | 型号名称：4UX-110型马铃薯收获机；工作状态a外形尺寸（长×宽×高）：2050×1450×1050（mm）；配套（发动机额定）功率：29.4～36.8（kW）；配套发动机额定转速*： / r/min；结构型式：三点悬挂式；工作幅宽：1100mm；挖掘铲型式：振动式尖铲；除茎蔓装置型式：/；输送装置型式：输送链式；清选分离装置型式：输送链式格栅筛；马铃薯输出方式*：/；最小离地间隙*：/mm；变速方式*：/；驱动桥型式*：/；驱动桥驱动方式*：/；制动器型式*：/；轴距*：/mm；导向轮轮距*：/mm；驱动轮轮距*：/mm；导向轮轮胎规格*：/；驱动轮轮胎规格*：/ | 3450元 | 0 | 购机补贴(非通用类) | 2026-12-30 | 山东青岛 | 评阅通过 | 田文庆 | 通过 | 通过 | 李全宇 | 通过 | 通过
收获机械 | 粮食作物收获机械 | 薯类收获机 | 1-1.5m薯类收获机 | 青岛璞盛机械有限公司 | 马铃薯收获机 | 4UX-120 |  | 作业幅宽:1.2m | 型号名称：4UX-120型马铃薯收获机；工作状态a外形尺寸（长×宽×高）：2050×1550×1050（mm）；配套（发动机额定）功率：29.4～36.8（kW）；配套发动机额定转速*： / r/min；结构型式：三点悬挂式；工作幅宽：1200mm；挖掘铲型式：振动式尖铲；除茎蔓装置型式：/；输送装置型式：输送链式；清选分离装置型式：输送链式格栅筛；马铃薯输出方式*：/；最小离地间隙*：/mm；变速方式*：/；驱动桥型式*：/；驱动桥驱动方式*：/；制动器型式*：/；轴距*：/mm；导向轮轮距*：/mm；驱动轮轮距*：/mm；导向轮轮胎规格*：/；驱动轮轮胎规格*：/ | 3450元 | 0 | 购机补贴(非通用类) | 2026-12-30 | 山东青岛 | 评阅通过 | 田文庆 | 通过 | 通过 | 李全宇 | 通过 | 通过
收获机械 | 粮食作物收获机械 | 薯类收获机 | 1-1.5m薯类收获机 | 青岛璞盛机械有限公司 | 马铃薯收获机 | 4UX-120B |  | 作业幅宽:1.2m | 型号名称：4UX-120B型马铃薯收获机；工作状态a外形尺寸（长×宽×高）：2280×1550×1050（mm）；配套（发动机额定）功率：29.4～36.8（kW）；配套发动机额定转速*： / r/min；结构型式：三点悬挂式；工作幅宽：1200mm；挖掘铲型式：振动式尖铲；除茎蔓装置型式：/；输送装置型式：输送链式；清选分离装置型式：输送链式格栅筛；马铃薯输出方式*：/；最小离地间隙*：/mm；变速方式*：/；驱动桥型式*：/；驱动桥驱动方式*：/；制动器型式*：/；轴距*：/mm；导向轮轮距*：/mm；驱动轮轮距*：/mm；导向轮轮胎规格*：/；驱动轮轮胎规格*：/ | 3450元 | 0 | 购机补贴(非通用类) | 2026-12-30 | 山东青岛 | 评阅通过 | 田文庆 | 通过 | 通过 | 李全宇 | 通过 | 通过
收获机械 | 粮食作物收获机械 | 薯类收获机 | 1-1.5m薯类收获机 | 青岛璞盛机械有限公司 | 马铃薯收获机 | 4UX-130 |  | 作业幅宽:1.3m | 型号名称：4UX-130型马铃薯收获机；工作状态a外形尺寸（长×宽×高）：2050×1650×1100（mm）；配套（发动机额定）功率：29.4～36.8（kW）；配套发动机额定转速*： / r/min；结构型式：三点悬挂式；工作幅宽：1300mm；挖掘铲型式：固定式尖铲；除茎蔓装置型式：/；输送装置型式：输送链式；清选分离装置型式：输送链式格栅筛；马铃薯输出方式*：/；最小离地间隙*：/mm；变速方式*：/；驱动桥型式*：/；驱动桥驱动方式*：/；制动器型式*：/；轴距*：/mm；导向轮轮距*：/mm；驱动轮轮距*：/mm；导向轮轮胎规格*：/；驱动轮轮胎规格*：/ | 3450元 | 0 | 购机补贴(非通用类) | 2026-12-30 | 山东青岛 | 评阅通过 | 田文庆 | 通过 | 通过 | 李全宇 | 通过 | 通过
收获机械 | 粮食作物收获机械 | 薯类收获机 | 1.5m及以上薯类收获机 | 河南巨隆科技有限公司 | 马铃薯挖掘机 | 4UW-150 |  | 作业幅宽:1.5m | 型号名称：4UW-150型马铃薯挖掘机；工作状态外形尺寸（长×宽×高）：2920×1860×1250mm；配套（发动机额定）功率：58.8～73.5kW；结构型式：悬挂式；工作幅宽：1500mm；挖掘铲型式：平铲式；输送装置型式：振动链传动栅栏式；清选分离装置型式：振动链栅栏式。 | 5830元 | 0 | 购机补贴(非通用类) | 2026-11-02 | 河南省 | 评阅通过 | 田文庆 | 通过 | 通过 | 李全宇 | 通过 | 通过
收获机械 | 粮食作物收获机械 | 薯类收获机 | 1.5m及以上薯类收获机 | 河南巨隆科技有限公司 | 马铃薯挖掘机 | 4UW-180 |  | 作业幅宽:1.8m | 型号名称：4UW-180型马铃薯挖掘机；工作状态外形尺寸（长×宽×高）：2920×2160×1250mm；配套（发动机额定）功率：69.8～88.2kW；结构型式：悬挂式；工作幅宽：1800mm；挖掘铲型式：平铲式；输送装置型式：振动链传动栅栏式；清选分离装置型式：振动链栅栏式。 | 5830元 | 0 | 购机补贴(非通用类) | 2026-11-02 | 河南省 | 评阅通过 | 田文庆 | 通过 | 通过 | 李全宇 | 通过 | 通过
收获机械 | 粮食作物收获机械 | 薯类收获机 | 1.5m及以上薯类收获机 | 青岛菲尔特工业有限公司 | 马铃薯收获机 | 4UX-160D |  | 作业幅宽:1.6m | 配套动力范围(kW):73.5-88.2；外形尺寸(工作状态,长*宽*高)mm:2630*1880*1150；工作幅宽(mm):1600；传动机构型式:悬挂式；挖掘铲型式：动平铲；输送装置：输送链；清选分离装置：输送链式格栅筛 | 5830元 | 73.5 | 购机补贴(非通用类) | 2026-08-31 | 山东省 | 评阅通过 | 田文庆 | 通过 | 通过 | 李全宇 | 通过 | 通过
收获机械 | 粮食作物收获机械 | 薯类收获机 | 1.5m及以上薯类收获机 | 青岛菲尔特工业有限公司 | 马铃薯收获机 | 4UX-170 |  | 作业幅宽:1.7m | 型号名称：4UX-170型马铃薯收获机；工作状态外形尺寸（长×宽×高）：2200×2000×1100mm；配套动力：73.5-88.2kw（轮式拖拉机）结构型式：悬挂式；作业幅宽：1700mm;挖掘铲型式：刀铲；清选分离装置型式：格栅筛式输送链。 | 5830元 | 73.5 | 购机补贴(非通用类) | 2022-12-31 | 山东省 | 评阅通过 | 田文庆 | 通过 | 通过 | 李全宇 | 通过 | 通过
收获机械 | 粮食作物收获机械 | 薯类收获机 | 1.5m及以上薯类收获机 | 青岛恒祺现代农业科技有限公司 | 马铃薯收获机 | 4U-160DL |  | 作业幅宽:1.6m | 型号名称：4U-160DL型马铃薯收获机；工作状态外形尺寸(长×宽×高)：2600mm×1900mm×1110mm；配套（发动机额定）功率：44～88.2kW;结构型式：悬挂式挖掘机；工作幅宽：1600mm；挖掘铲型式：振动式平铲；输送装置型式：输送链式；清选分离装置型式：输送链式格栅筛。 | 5830元 | 0 | 购机补贴(非通用类) | 2026-08-31 | 山东青岛 | 评阅通过 | 田文庆 | 通过 | 通过 | 李全宇 | 通过 | 通过
收获机械 | 粮食作物收获机械 | 薯类收获机 | 1.5m及以上薯类收获机 | 青岛璞盛机械有限公司 | 马铃薯收获机 | 4UX-150 |  | 作业幅宽:1.5m | 型号名称：4UX-150型马铃薯收获机；工作状态a外形尺寸（长×宽×高）：2050×1850×1100（mm）；配套（发动机额定）功率：36.8～66.2（kW）；配套发动机额定转速*： / r/min；结构型式：三点悬挂式；工作幅宽：1500mm；挖掘铲型式：固定式尖铲；除茎蔓装置型式：/；输送装置型式：输送链式；清选分离装置型式：输送链式格栅筛；马铃薯输出方式*：/；最小离地间隙*：/mm；变速方式*：/；驱动桥型式*：/；驱动桥驱动方式*：/；制动器型式*：/；轴距*：/mm；导向轮轮距*：/mm；驱动轮轮距*：/mm；导向轮轮胎规格*：/；驱动轮轮胎规格*：/ | 5830元 | 0 | 购机补贴(非通用类) | 2026-12-30 | 山东青岛 | 评阅通过 | 田文庆 | 通过 | 通过 | 李全宇 | 通过 | 通过
收获机械 | 粮食作物收获机械 | 薯类收获机 | 1.5m及以上薯类收获机 | 青岛璞盛机械有限公司 | 马铃薯收获机 | 4UX-170 |  | 作业幅宽:1.7m | 型号名称：4UX-170型马铃薯收获机；工作状态a外形尺寸（长×宽×高）：2370×2150×1100（mm）；配套（发动机额定）功率：58.8～80.8（kW）；配套发动机额定转速*： / r/min；结构型式：三点悬挂式；工作幅宽：1700mm；挖掘铲型式：固定式尖铲；除茎蔓装置型式：/；输送装置型式：输送链式；清选分离装置型式：输送链式格栅筛；马铃薯输出方式*：/；最小离地间隙*：/mm；变速方式*：/；驱动桥型式*：/；驱动桥驱动方式*：/；制动器型式*：/；轴距*：/mm；导向轮轮距*：/mm；驱动轮轮距*：/mm；导向轮轮胎规格*：/；驱动轮轮胎规格*：/ | 5830元 | 0 | 购机补贴(非通用类) | 2026-12-30 | 山东青岛 | 评阅通过 | 田文庆 | 通过 | 通过 | 李全宇 | 通过 | 通过
收获机械 | 粮食作物收获机械 | 薯类收获机 | 1.5m及以上薯类收获机 | 青岛璞盛机械有限公司 | 马铃薯收获机 | 4UX-180 |  | 作业幅宽:1.8m | 型号名称：4UX-180型马铃薯收获机；工作状态a外形尺寸（长×宽×高）：2370×2250×1100（mm）；配套（发动机额定）功率：58.8～80.8（kW）；配套发动机额定转速*： / r/min；结构型式：三点悬挂式；工作幅宽：1800mm；挖掘铲型式：固定式尖铲；除茎蔓装置型式：/；输送装置型式：输送链式；清选分离装置型式：输送链式格栅筛；马铃薯输出方式*：/；最小离地间隙*：/mm；变速方式*：/；驱动桥型式*：/；驱动桥驱动方式*：/；制动器型式*：/；轴距*：/mm；导向轮轮距*：/mm；驱动轮轮距*：/ mm；导向轮轮胎规格*：/；驱动轮轮胎规格*：/ | 5830元 | 0 | 购机补贴(非通用类) | 2026-12-30 | 山东青岛 | 评阅通过 | 田文庆 | 通过 | 通过 | 李全宇 | 通过 | 通过
收获机械 | 粮食作物收获机械 | 薯类收获机 | 1.5m及以上薯类收获机 | 万荣县益民农机制造有限公司 | 薯类收获机 | 4UD-170A |  | 作业幅宽:1.7m | 工作状态外形尺寸﹙长×宽×高﹚mm3360×2170×1550 工作幅宽mm 1700 挖掘铲形式 平铲 输送装置形式 输送链式 | 5830元 | 88.2 | 购机补贴(非通用类) | 2022-12-31 | 山西省 | 评阅通过 | 田文庆 | 通过 | 通过 | 李全宇 | 通过 | 通过
收获机械 | 粮食作物收获机械 | 薯类收获机 | 1.5m及以上薯类收获机 | 万荣县益民农机制造有限公司 | 薯类收获机 | 4UD-180B |  | 作业幅宽:1.8m | 工作状态外形尺寸﹙长×宽×高﹚mm 2885×2280×1450 工作幅宽mm 1800 挖掘铲形式 固定式锯齿铲 输送装置形式 输送链式 | 5830元 | 88.2 | 购机补贴(非通用类) | 2025-12-21 | 山西省 | 评阅通过 | 田文庆 | 通过 | 通过 | 李全宇 | 通过 | 通过
收获机械 | 粮食作物收获机械 | 薯类收获机 | 1.5m及以上薯类收获机 | 万荣县益民农机制造有限公司 | 薯类收获机 | 4UD-180L |  | 作业幅宽:1.8m | 工状态外形尺寸mm：2900×2160×1810 配套功率KW:≥95-110 工作幅宽mm:1800 输送装置形式：振动筛+输送链式作 | 5830元 | 88.2 | 购机补贴(非通用类) | 2025-12-21 | 山西省 | 评阅通过 | 田文庆 | 通过 | 通过 | 李全宇 | 通过 | 通过
收获机械 | 粮食作物收获机械 | 自走式全喂入蚕豆联合收获机 | 割幅2米及以上自走履带式蚕豆联合收获机(全喂入) | 中联重机浙江有限公司 | 履带式全喂入蚕豆联合收割机 | 4LZC-220 |  | 工作幅宽:2.13m;型式:自走式履带全喂入式 | 配套动力标定功率kW：74.2；整机外形尺寸（长×宽×高）mm：5505×2450×2655；作业幅宽mm：2130；型式：自走式履带全喂入；整机质量kg：3400；作业小时生产率h㎡/h：0.3～0.6；最小离地间隙mm：235；履带节距×节数×宽：90mm×53节×400mm；履带轨距mm：1250。 | 44850元 | 74.2 | 新产品 |  | 浙江省 | 评阅通过 | 田文庆 | 通过 | 通过 | 李全宇 | 通过 | 通过
收获机械 | 油料作物收获机械 | 油菜籽收获机 | 4kg/s及以上自走履带式油菜籽收获机 | 潍柴雷沃重工股份有限公司 | 油菜联合收割机 | 4LZY-5G | 4C6-110C33，80.3kw；安徽全柴动力股份有限公司；第三阶段。 | 喂入量:5kg/s;型式:自走履带式 | 结构型式：自走履带式；喂入方式：全喂入；喂入量：5kg/s | 31300元 | 80.3 | 购机补贴(通用类) | 2026-11-02 | 山东省 | 评阅通过 | 田文庆 | 通过 | 通过 | 李全宇 | 通过 | 通过
收获机械 | 油料作物收获机械 | 油菜籽收获机 | 4kg/s及以上自走履带式油菜籽收获机 | 潍柴雷沃重工股份有限公司 | 油菜联合收割机 | 4LZY-5GA | 4C6-110C33，80.3kw；安徽全柴动力股份有限公司；第三阶段。 | 喂入量:5kg/s;型式:自走履带式 | 结构型式：自走履带式；喂入方式：全喂入；喂入量：5kg/s | 31300元 | 80.3 | 购机补贴(通用类) | 2026-11-02 | 山东省 | 评阅通过 | 田文庆 | 通过 | 通过 | 李全宇 | 通过 | 通过
收获机械 | 果菜茶烟草药收获机械 | 根（茎）类收获机 | 大蒜收获机，挖掘，牵引，悬挂，手扶 | 万荣县益民农机制造有限公司 | 药材挖掘机 | 4YW-1800 |  | 工作幅宽(悬挂式):2m;配套动力(手扶式):89.5-112kW;型式:挖掘式 | 型号名称;4YW-1800型药材挖掘机,工作状态外形尺寸（长×宽×高）mm2560×2160×1470,挖掘装置型式,固定铲.输送装置型式;振动筛+栅条输送链式 | 600元 | 88.2 | 购机补贴(非通用类) | 2025-12-21 | 山西省 | 评阅通过 | 田文庆 | 通过 | 通过 | 李全宇 | 通过 | 通过
收获机械 | 果菜茶烟草药收获机械 | 根（茎）类收获机 | 大蒜收获机，挖掘，牵引，悬挂，手扶 | 万荣县益民农机制造有限公司 | 药材挖掘机 | 4YW-2000 |  | 工作幅宽(悬挂式):2m;配套动力(手扶式):112-134.2kW;型式:挖掘式 | 型号名称4YW-2000型药材挖掘机,工作状态外形尺寸（长×宽×高）mm2560×2360×1470,作业小时生产率0.13-0.40,中药材输出方式;后侧平铺,输送装置型式;振动筛+栅条输送链式 | 600元 | 88.2 | 购机补贴(非通用类) | 2025-12-21 | 山西省 | 评阅通过 | 田文庆 | 通过 | 通过 | 李全宇 | 通过 | 通过
收获机械 | 果菜茶烟草药收获机械 | 根（茎）类收获机 | 大蒜收获机，挖掘，牵引，悬挂，手扶 | 万荣县益民农机制造有限公司 | 药材挖掘机 | 4YWL-1700 |  | 工作幅宽(悬挂式):1.7m;配套动力(手扶式):96.9-132.3kW;型式:挖掘式 | 工作状态外形尺寸﹙长×宽×高﹚mm 3200×2190×1500 工作幅宽mm 1700 挖掘铲形式 固定铲 输送装置形式 栅条输送链式 | 600元 | 88.2 | 购机补贴(非通用类) | 2025-12-21 | 山西省 | 评阅通过 | 田文庆 | 通过 | 通过 | 李全宇 | 通过 | 通过
收获机械 | 果菜茶烟草药收获机械 | 根（茎）类收获机 | 大蒜收获机，挖掘，牵引，悬挂，手扶 | 万荣县益民农机制造有限公司 | 药材挖掘机 | 4YWL-1800 |  | 工作幅宽(悬挂式):1.8m;配套动力(手扶式):96.9-132.3kW;型式:挖掘式 | 工作状态外形尺寸﹙长×宽×高﹚mm 3000×2290×1500 工作幅宽mm 1800 挖掘铲形式 固定铲 输送装置形式 栅条输送链式 | 600元 | 88.2 | 购机补贴(非通用类) | 2025-12-21 | 山西省 | 评阅通过 | 田文庆 | 通过 | 通过 | 李全宇 | 通过 | 通过
收获机械 | 果菜茶烟草药收获机械 | 根（茎）类收获机 | 大蒜收获机，挖掘，牵引，悬挂，手扶 | 万荣县益民农机制造有限公司 | 药材挖掘机 | 4YWL-1800X |  | 工作幅宽(悬挂式):1.8m;配套动力(手扶式):112-134.2kW;型式:挖掘式 | 工作状态外形尺寸﹙长×宽×高﹚mm 3010×2250×1650 工作幅宽mm 1800 挖掘铲形式 固定铲 输送装置形式 栅条输送链式 | 600元 | 88.2 | 购机补贴(非通用类) | 2025-12-21 | 山西省 | 评阅通过 | 田文庆 | 通过 | 通过 | 李全宇 | 通过 | 通过
收获机械 | 果菜茶烟草药收获机械 | 根（茎）类收获机 | 大蒜收获机，挖掘，牵引，悬挂，手扶 | 万荣县益民农机制造有限公司 | 药材挖掘机 | 4YWL-2000 |  | 工作幅宽(悬挂式):2m;配套动力(手扶式):132-150kW;型式:挖掘式 | 工作状态外形尺寸﹙长×宽×高﹚mm3270×2450×1530 工作幅宽mm 2000 挖掘铲形式 固定铲 输送装置形式 栅条输送链式 | 600元 | 88.2 | 购机补贴(非通用类) | 2025-12-21 | 山西省 | 评阅通过 | 田文庆 | 通过 | 通过 | 李全宇 | 通过 | 通过
收获机械 | 果菜茶烟草药收获机械 | 根（茎）类收获机 | 大蒜收获机，挖掘，牵引，悬挂，手扶 | 万荣县益民农机制造有限公司 | 药材挖掘机 | 4YWL-2000X |  | 工作幅宽(悬挂式):2m;配套动力(手扶式):132-150kW;型式:挖掘式 | 工作状态外形尺寸﹙长×宽×高﹚mm 3010×2450×1650 工作幅宽mm 2000 挖掘铲形式 固定铲 输送装置形式 栅条输送链式 | 600元 | 88.2 | 购机补贴(非通用类) | 2025-12-21 | 山西省 | 评阅通过 | 田文庆 | 通过 | 通过 | 李全宇 | 通过 | 通过
收获机械 | 果菜茶烟草药收获机械 | 根（茎）类收获机 | 大蒜收获机，挖掘，牵引，悬挂，手扶 | 新乡地隆药业机械有限公司 | 药材挖掘机 | 4Y-160 |  | 工作幅宽(悬挂式):1.6m;配套动力(手扶式):/kW;型式:悬挂式 | 工作幅宽：1600mm，挖掘深度：200-400mm，工作速度：0.8-1.2km/h，生产率：0.08-0.12hm2/h | 600元 | 88.3 | 购机补贴(非通用类) | 2026-12-28 | 河南省 | 评阅通过 | 田文庆 | 通过 | 通过 | 李全宇 | 通过 | 通过
收获机械 | 果菜茶烟草药收获机械 | 根（茎）类收获机 | 大蒜收获机，挖掘，牵引，悬挂，手扶 | 新乡地隆药业机械有限公司 | 药材挖掘机 | 4Y-180 |  | 工作幅宽(悬挂式):1.8m;配套动力(手扶式):/kW;型式:悬挂式 | 工作幅宽：1800mm，挖掘深度：200-400mm，作业速度：0.8-1.2km/h，生产率：0.10-0.13hm2/h。 | 600元 | 110.3 | 购机补贴(非通用类) | 2026-12-28 | 河南省 | 评阅通过 | 田文庆 | 通过 | 通过 | 李全宇 | 通过 | 通过
收获机械 | 果菜茶烟草药收获机械 | 根（茎）类收获机 | 大蒜收获机，挖掘，牵引，悬挂，手扶 | 新乡地隆药业机械有限公司 | 药材收获机 | 4YX-160 |  | 工作幅宽(悬挂式):1.6m;配套动力(手扶式):/kW;型式:悬挂式 | 工作幅宽：1600mm，挖掘深度：200-400mm，作业速度：0.8-1.2km/h，生产率：0.08-0.12hm2/h | 600元 | 88.3 | 购机补贴(非通用类) | 2026-12-28 | 河南省 | 评阅通过 | 田文庆 | 通过 | 通过 | 李全宇 | 通过 | 通过
收获机械 | 果菜茶烟草药收获机械 | 根（茎）类收获机 | 大蒜收获机，挖掘，牵引，悬挂，手扶 | 新乡地隆药业机械有限公司 | 药材收获机 | 4YX-180 |  | 工作幅宽(悬挂式):1.6m;配套动力(手扶式):/kW;型式:悬挂式 | 工作幅宽：1800mm，挖掘深度：200-400mm，作业速度：0.8-1.2km/h，生产率：0.10-0.13hm2/h。 | 600元 | 110.3 | 购机补贴(非通用类) | 2026-12-28 | 河南省 | 评阅通过 | 田文庆 | 通过 | 通过 | 李全宇 | 通过 | 通过
收获机械 | 果菜茶烟草药收获机械 | 根（茎）类收获机 | 大蒜收获机，挖掘，牵引，悬挂，手扶 | 新乡地隆药业机械有限公司 | 药材收获机 | 4YX-200 |  | 工作幅宽(悬挂式):2m;配套动力(手扶式):/kW;型式:悬挂式 | 工作幅宽：2000mm，挖掘深度：200-400mm，生产率：0.12-0.17hm2/h，作业速度：0.8-1.2km/h。 | 600元 | 132.4 | 购机补贴(非通用类) | 2026-12-28 | 河南省 | 评阅通过 | 田文庆 | 通过 | 通过 | 李全宇 | 通过 | 通过
收获机械 | 秸秆收集处理机械 | 秸秆粉碎还田机 | 1-1.5m秸秆粉碎还田机 | 德州市华北农机装备有限公司 | 秸秆粉碎还田机 | 1JH-130 |  | 作业幅宽:1.3m | 工作幅宽（cm）：130.配套动力范围（kW）：28～35. 配套动力输出轴转速（r/min）:760、830.与配套拖拉机联接方式：三点悬挂.工作状态外形尺寸（长×宽×高）（mm）：1145×1550×910.作业小时生产率（h㎡/h）：0.43～0.63.作业速度（km/h）：≥5.刀轴总成传动方式：单侧边皮带传动.刀轴数量（根）：1. 刀轴设计转速（r/min）：≥1900.刀轴最大回转半径（mm）：220.刀片型式：甩刀.刀片总安装数量（把）：78.折叠机构型式：/. | 900元 | 0 | 购机补贴(通用类) | 2026-12-30 | 山东省 | 评阅通过 | 田文庆 | 通过 | 通过 | 李全宇 | 通过 | 通过
收获机械 | 秸秆收集处理机械 | 秸秆粉碎还田机 | 1-1.5m秸秆粉碎还田机 | 河南巨隆科技有限公司 | 秸秆粉碎还田机 | 4J-120 |  | 作业幅宽:1.2m | 型号名称：4J-120型秸秆粉碎还田机；配套动力范围：22.0～29.4kW；配套动力输出轴转速：720r/min；与配套拖拉机联接方式：三点悬挂；工作状态外形尺寸（长×宽×高）：1395×1465×1040（mm）；作业小时生产率：0.37～0.54h㎡/h；作业速度：2.5～5km/h；工作幅宽：120cm；刀轴总成传动方式：侧边皮带传动；刀轴数量：1根；刀轴设计转速:2030r/min；刀轴最大回转半径：260mm；刀片型式：弯刀；刀片总安装数量：32把。 | 900元 | 0 | 购机补贴(通用类) | 2026-10-28 | 河南省 | 评阅通过 | 田文庆 | 通过 | 通过 | 李全宇 | 通过 | 通过
收获机械 | 秸秆收集处理机械 | 秸秆粉碎还田机 | 1-1.5m秸秆粉碎还田机 | 石家庄兴田机械有限公司 | 秸秆切碎还田机 | 1JH-120 |  | 作业幅宽:1.2m | 型号名称:1JH-120秸秆切碎还田机,配套动力范围：22-26kW；配套动力输出轴转速:720r/min, 与配套拖拉机联接方式：三点悬挂式,工作状态外形尺寸（长x宽X高）:1230x1430x1050mm;作业小时生产率:0.36-0.60hm²/h;作业速度3-5km/h;工作幅宽:120cm;刀轴总成传动方式：侧边皮带传动；刀轴设计转速:2120r/min;刀轴最大回转半径:260mm;刀片型式:弯刀;切碎机构总安装刀数：28把； | 900元 | 0 | 购机补贴(通用类) | 2026-08-18 | 河北省 | 评阅通过 | 田文庆 | 通过 | 通过 | 李全宇 | 通过 | 通过
收获机械 | 秸秆收集处理机械 | 秸秆粉碎还田机 | 1-1.5m秸秆粉碎还田机 | 潍坊丰程农业机械有限公司 | 秸秆粉碎还田机 | 1JH-120 |  | 作业幅宽:1.2m | 配套动力范围 kW 29.5～51.5 配套动力输出轴转速 r/min 540、720、760 与配套拖拉机联接方式 / 三点悬挂式 工作状态外形尺寸 （长×宽×高） mm 950×1450×780 作业小时生产率 hm2/h 0.20～0.40 作业速度 km/h 3～5 工作幅宽 cm 120 刀轴总成传动方式 / 侧边皮带传动 刀轴数量 根 1 刀轴设计转速 r/min 1650、2200、2320 刀轴最大回转半径 mm 210 刀片型式 / 甩刀式（弯刀+直刀+弯刀） 刀片总安装数量 把 48（16组） | 900元 | 29.5 | 购机补贴(通用类) | 2026-11-02 | 山东省 | 评阅通过 | 田文庆 | 通过 | 通过 | 李全宇 | 通过 | 通过
收获机械 | 秸秆收集处理机械 | 秸秆粉碎还田机 | 1-1.5m秸秆粉碎还田机 | 潍坊丰程农业机械有限公司 | 秸秆粉碎还田机 | 1JH-130 |  | 作业幅宽:1.3m | 配套动力范围 kW 29.5～58.8 配套动力输出轴转速 r/min 540、720、760 与配套拖拉机联接方式 / 三点悬挂式 工作状态外形尺寸 （长×宽×高） mm 1020×1550×780 作业小时生产率 hm2/h 0.25～0.45 作业速度 km/h 3～5 工作幅宽 cm 130 刀轴总成传动方式 / 侧边皮带传动 刀轴数量 根 1 刀轴设计转速 r/min 1650、2200、2320 刀轴最大回转半径 mm 210 刀片型式 / 甩刀式（弯刀+直刀+弯刀） 刀片总安装数量 把 54（18组） | 900元 | 29.5 | 购机补贴(通用类) | 2026-11-02 | 山东省 | 评阅通过 | 田文庆 | 通过 | 通过 | 李全宇 | 通过 | 通过
收获机械 | 秸秆收集处理机械 | 秸秆粉碎还田机 | 1.5-2m秸秆粉碎还田机 | 德州市华北农机装备有限公司 | 秸秆粉碎还田机 | 4J150 |  | 作业幅宽:1.5m | 工作幅宽（cm）：150.配套动力范围（kW）：37～48. 配套动力输出轴转速（r/min）:760、830.与配套拖拉机联接方式：三点悬挂.工作状态外形尺寸（长×宽×高）（mm）：1390×1930×1074.作业小时生产率（h㎡/h）：0.5～0.7.作业速度（km/h）：≥3.3.刀轴总成传动方式：单侧边皮带传动.刀轴数量（根）：1. 刀轴设计转速（r/min）：≥2200.刀轴最大回转半径（mm）：255.刀片型式：甩刀.刀片总安装数量（把）：90.折叠机构型式：/. | 1800元 | 0 | 购机补贴(通用类) | 2026-12-30 | 山东省 | 评阅通过 | 田文庆 | 通过 | 通过 | 李全宇 | 通过 | 通过
收获机械 | 秸秆收集处理机械 | 秸秆粉碎还田机 | 1.5-2m秸秆粉碎还田机 | 德州市华北农机装备有限公司 | 秸秆粉碎还田机 | 4J165 |  | 作业幅宽:1.65m | 工作幅宽（cm）：165.配套动力范围（kW）：45～55. 配套动力输出轴转速（r/min）:760、830.与配套拖拉机联接方式：三点悬挂.工作状态外形尺寸（长×宽×高）（mm）：1390×2074×1074.作业小时生产率（h㎡/h）：0.54～0.75.作业速度（km/h）：≥3.3.刀轴总成传动方式：单侧边皮带传动.刀轴数量（根）：1. 刀轴设计转速（r/min）：≥2200.刀轴最大回转半径（mm）：255.刀片型式：甩刀.刀片总安装数量（把）：102.折叠机构型式：/. | 1800元 | 0 | 购机补贴(通用类) | 2026-12-30 | 山东省 | 评阅通过 | 田文庆 | 通过 | 通过 | 李全宇 | 通过 | 通过
收获机械 | 秸秆收集处理机械 | 秸秆粉碎还田机 | 1.5-2m秸秆粉碎还田机 | 德州市华北农机装备有限公司 | 秸秆粉碎还田机 | 4J180 |  | 作业幅宽:1.8m | 工作幅宽（cm）：180.配套动力范围（kW）：52～66. 配套动力输出轴转速（r/min）:760、830.与配套拖拉机联接方式：三点悬挂.工作状态外形尺寸（长×宽×高）（mm）：1390×2218×1074.作业小时生产率（h㎡/h）：0.59～0.8.作业速度（km/h）：≥3.3.刀轴总成传动方式：单侧边皮带传动.刀轴数量（根）：1. 刀轴设计转速（r/min）：≥2200.刀轴最大回转半径（mm）：255.刀片型式：甩刀.刀片总安装数量（把）：114.折叠机构型式：/. | 1800元 | 0 | 购机补贴(通用类) | 2026-12-30 | 山东省 | 评阅通过 | 田文庆 | 通过 | 通过 | 李全宇 | 通过 | 通过
收获机械 | 秸秆收集处理机械 | 秸秆粉碎还田机 | 1.5-2m秸秆粉碎还田机 | 河北百信农业机械有限公司 | 秸秆粉碎还田机 | 1JH-150 |  | 作业幅宽:1.5m | 与配套拖拉机联接方式：三点悬挂； 工作状态外形尺寸(长×宽×高) mm：1350×1790×1050； 作业小时生产率hm2/h：0.42～0.70； 作业速度 km/h：3～5； 工作幅宽 cm：150； 刀轴总成传动方式：侧边皮带传动； 刀轴数量 根：1； 刀轴设计转速 r/min：1800； 刀轴最大回转半径 mm：260； 刀片型式：弯刀+直刀； 刀片总安装数量把：90； | 1800元 | 0 | 购机补贴(通用类) | 2026-10-21 | 河北省 | 评阅通过 | 田文庆 | 通过 | 通过 | 李全宇 | 通过 | 通过
收获机械 | 秸秆收集处理机械 | 秸秆粉碎还田机 | 1.5-2m秸秆粉碎还田机 | 河北百信农业机械有限公司 | 秸秆粉碎还田机 | 1JH-160 |  | 作业幅宽:1.6m | 与配套拖拉机联接方式：三点悬挂； 工作状态外形尺寸(长×宽×高) mm：1350×1850×1050； 作业小时生产率hm2/h：0.45～0.75； 作业速度 km/h：3～5； 工作幅宽 cm：160； 刀轴总成传动方式 ：侧边皮带传动； 刀轴数量 根：1； 刀轴设计转速 r/min：1800； 刀轴最大回转半径 mm：260； 刀片型式：弯刀+直刀； 刀片总安装数量把：96； | 1800元 | 0 | 购机补贴(通用类) | 2026-10-21 | 河北省 | 评阅通过 | 田文庆 | 通过 | 通过 | 李全宇 | 通过 | 通过
收获机械 | 秸秆收集处理机械 | 秸秆粉碎还田机 | 1.5-2m秸秆粉碎还田机 | 河北百信农业机械有限公司 | 秸秆粉碎还田机 | 1JH-172 |  | 作业幅宽:1.72m | 与配套拖拉机联接方式：三点悬挂； 工作状态外形尺寸(长×宽×高) mm：1350×1990×1050； 作业小时生产率hm2/h：0.48～0.78； 作业速度 km/h：3～5； 工作幅宽 cm：172； 刀轴总成传动方式 ：侧边皮带传动； 刀轴数量 根：1； 刀轴设计转速 r/min：1800； 刀轴最大回转半径 mm：260； 刀片型式：弯刀+直刀； 刀片总安装数量把：108； | 1800元 | 0 | 购机补贴(通用类) | 2026-10-21 | 河北省 | 评阅通过 | 田文庆 | 通过 | 通过 | 李全宇 | 通过 | 通过
收获机械 | 秸秆收集处理机械 | 秸秆粉碎还田机 | 1.5-2m秸秆粉碎还田机 | 河北百信农业机械有限公司 | 秸秆粉碎还田机 | 1JH-185 |  | 作业幅宽:1.85m | 与配套拖拉机联接方式：三点悬挂 工作状态外形尺寸(长×宽×高) mm：1350×2110×1050； 作业小时生产率hm2/h：0.52～0.85； 作业速度 km/h：3～5； 工作幅宽 cm：185； 刀轴总成传动方式：侧边皮带传动； 刀轴数量 根：1； 刀轴设计转速 r/min：1800； 刀轴最大回转半径 mm：260； 刀片型式 ：弯刀+直刀； 刀片总安装数量把：114； | 1800元 | 0 | 购机补贴(通用类) | 2026-10-21 | 河北省 | 评阅通过 | 田文庆 | 通过 | 通过 | 李全宇 | 通过 | 通过
收获机械 | 秸秆收集处理机械 | 秸秆粉碎还田机 | 1.5-2m秸秆粉碎还田机 | 山东大华机械有限公司 | 秸秆粉碎还田机 | 1JH-165 |  | 作业幅宽:1.65m | 工作幅宽:165cm;配套动力范围:35.3~51.5kW;工作状态外形尺寸(长×宽×高):1400×1930×960;与配套拖拉机联接方式:三点悬挂;配套动力输出轴转速:540 ；720；760；1000r/min;作业小时生产率:0.33~0.83hm2/h;作业速度:2~5km/h;刀轴总成传动方式:侧边皮带;刀轴数量:1根;刀轴设计转速:1800（n动=540）；2100（n动=720）；2400（n动=760）；2000（n动=1000）r/min;刀轴最大回转半径:275mm;刀片型式:弯刀+直刀;刀片总安装数量:96（32组）把;折叠机构型式:/ | 1800元 | 0 | 购机补贴(通用类) | 2026-12-30 | 山东省 | 评阅通过 | 田文庆 | 通过 | 通过 | 李全宇 | 通过 | 通过
收获机械 | 秸秆收集处理机械 | 秸秆粉碎还田机 | 1.5-2m秸秆粉碎还田机 | 山东大华机械有限公司 | 秸秆粉碎还田机 | 1JH-180 |  | 作业幅宽:1.8m | 工作幅宽:180cm;配套动力范围:66.15~80.9kW;工作状态外形尺寸(长×宽×高):1400×2100×960;与配套拖拉机联接方式:三点悬挂;配套动力输出轴转速:540 ；720；760；1000r/min;作业小时生产率:0.35~0.90hm2/h;作业速度:2~5km/h;刀轴总成传动方式:侧边皮带;刀轴数量:1根;刀轴设计转速:1800（n动=540）；2100（n动=720）；2400（n动=760）；2000（n动=1000）r/min;刀轴最大回转半径:275mm;刀片型式:弯刀+直刀;刀片总安装数量:108（36组）把;折叠机构型式:/ | 1800元 | 0 | 购机补贴(通用类) | 2026-12-30 | 山东省 | 评阅通过 | 田文庆 | 通过 | 通过 | 李全宇 | 通过 | 通过
收获机械 | 秸秆收集处理机械 | 秸秆粉碎还田机 | 1.5-2m秸秆粉碎还田机 | 山东华运农机设备有限公司 | 秸秆粉碎还田机 | 1JH-180 |  | 作业幅宽:1.8m | 作业幅宽：180cm 结构型式：后悬挂式；配套拖拉机标定功率：52~66KW；配套动力输出轴转速：760r/min；外形尺寸（长x宽x高）：1390X2218X1074mm；结构质量：560kg；理论作业速度：≥3.3km/h；幅宽：180cm；与拖拉机联接方式：三点悬挂；刀轴转速：2200r/min；刀轴最大回转半径：255mm；总安装刀数：114把（38组）；刀片型式：甩刀式（弯刀+直刀+弯刀）。 | 1800元 | 0 | 购机补贴(通用类) | 2026-12-30 | 山东省 | 评阅通过 | 田文庆 | 通过 | 通过 | 李全宇 | 通过 | 通过
收获机械 | 秸秆收集处理机械 | 秸秆粉碎还田机 | 1.5-2m秸秆粉碎还田机 | 潍坊丰程农业机械有限公司 | 秸秆粉碎还田机 | 1JH-150 |  | 作业幅宽:1.5m | 配套动力范围 kW 36.8～66.2 配套动力输出轴转速 r/min 540、720、760 与配套拖拉机联接方式 / 三点悬挂式 工作状态外形尺寸 （长×宽×高） mm 1020×1750×780 作业小时生产率 hm2/h 0.30～0.50 作业速度 km/h 3～5 工作幅宽 cm 150 刀轴总成传动方式 / 侧边皮带传动 刀轴数量 根 1 刀轴设计转速 r/min 1650、2200、2320 刀轴最大回转半径 mm 210 刀片型式 / 甩刀式（弯刀+直刀+弯刀） 刀片总安装数量 把 60（20组） | 1800元 | 36.8 | 购机补贴(通用类) | 2026-11-02 | 山东省 | 评阅通过 | 田文庆 | 通过 | 通过 | 李全宇 | 通过 | 通过
收获机械 | 秸秆收集处理机械 | 秸秆粉碎还田机 | 1.5-2m秸秆粉碎还田机 | 潍坊丰程农业机械有限公司 | 秸秆粉碎还田机 | 1JH-160 |  | 作业幅宽:1.6m | 配套动力范围 kW 36.8～73.5 配套动力输出轴转速 r/min 540、720、760 与配套拖拉机联接方式 / 三点悬挂式 工作状态外形尺寸 （长×宽×高） mm 1350×1900×900 作业小时生产率 hm2/h 0.32～0.55 作业速度 km/h 3～5 工作幅宽 cm 160 刀轴总成传动方式 / 侧边皮带传动 刀轴数量 根 1 刀轴设计转速 r/min 1650、2200、2320 刀轴最大回转半径 mm 210 刀片型式 / 甩刀式（弯刀+直刀+弯刀） 刀片总安装数量 把 60（20组） | 1800元 | 36.8 | 购机补贴(通用类) | 2026-11-02 | 山东省 | 评阅通过 | 田文庆 | 通过 | 通过 | 李全宇 | 通过 | 通过
收获机械 | 秸秆收集处理机械 | 秸秆粉碎还田机 | 1.5-2m秸秆粉碎还田机 | 潍坊丰程农业机械有限公司 | 秸秆粉碎还田机 | 1JH-180 |  | 作业幅宽:1.8m | 配套动力范围 kW 58.8～88.2 配套动力输出轴转速 r/min 540、720、760 与配套拖拉机联接方式 / 三点悬挂式 工作状态外形尺寸 （长×宽×高） mm 1350×2100×1000 作业小时生产率 hm2/h 0.40～0.60 作业速度 km/h 3～5 工作幅宽 cm 180 刀轴总成传动方式 / 侧边皮带传动 刀轴数量 根 1 刀轴设计转速 r/min 1690、2250、2375 刀轴最大回转半径 mm 245 刀片型式 / 甩刀式（弯刀+直刀+弯刀） 刀片总安装数量 把 72（24组） | 1800元 | 58.8 | 购机补贴(通用类) | 2026-11-02 | 山东省 | 评阅通过 | 田文庆 | 通过 | 通过 | 李全宇 | 通过 | 通过
收获机械 | 秸秆收集处理机械 | 秸秆粉碎还田机 | 2-2.5m秸秆粉碎还田机 | 德州市华北农机装备有限公司 | 秸秆粉碎还田机 | 4J225 |  | 作业幅宽:2.25m | 工作幅宽（cm）：225.配套动力范围（kW）：62～88. 配套动力输出轴转速（r/min）:760、830.与配套拖拉机联接方式：三点悬挂.工作状态外形尺寸（长×宽×高）（mm）：1390×2700×1074.作业小时生产率（h㎡/h）：0.75～1.0.作业速度（km/h）：≥3.3.刀轴总成传动方式：单侧边皮带传动.刀轴数量（根）：1. 刀轴设计转速（r/min）：≥2200.刀轴最大回转半径（mm）：255.刀片型式：甩刀.刀片总安装数量（把）：108.折叠机构型式：/ | 2100元 | 0 | 购机补贴(通用类) | 2026-12-30 | 山东省 | 评阅通过 | 田文庆 | 通过 | 通过 | 李全宇 | 通过 | 通过
收获机械 | 秸秆收集处理机械 | 秸秆粉碎还田机 | 2-2.5m秸秆粉碎还田机 | 河北百信农业机械有限公司 | 秸秆粉碎还田机 | 1JH-200 |  | 作业幅宽:2m | 与配套拖拉机联接方式：三点悬挂； 工作状态外形尺寸(长×宽×高) mm：1350×2270×1050； 作业小时生产率hm2/h：0.55～0.92； 作业速度 km/h：3～5； 工作幅宽 cm：200； 刀轴总成传动方式：侧边皮带传动； 刀轴数量 根：1； 刀轴设计转速 r/min：1800； 刀轴最大回转半径 mm ：260； 刀片型式：弯刀+直刀； 刀片总安装数量把：120； | 2100元 | 0 | 购机补贴(通用类) | 2026-10-21 | 河北省 | 评阅通过 | 田文庆 | 通过 | 通过 | 李全宇 | 通过 | 通过
收获机械 | 秸秆收集处理机械 | 秸秆粉碎还田机 | 2-2.5m秸秆粉碎还田机 | 河南巨隆科技有限公司 | 秸秆粉碎还田机 | 4J-200 |  | 作业幅宽:2m | 型号名称：4J-200型秸秆粉碎还田机；配套动力范围：51.45～66.15kW；配套动力输出轴转速：760r/min；与配套拖拉机联接方式：三点悬挂；工作状态外形尺寸（长×宽×高）：1370×2265×1040（mm）；作业小时生产率：0.61～0.91h㎡/h；作业速度：2.5～5km/h；工作幅宽：200cm；刀轴总成传动方式：侧边皮带传动；刀轴数量：1根；刀轴设计转速:2144r/min；刀轴最大回转半径：260mm；刀片型式：弯刀；总安装刀数：54把。 | 2100元 | 0 | 购机补贴(通用类) | 2026-10-28 | 河南省 | 评阅通过 | 田文庆 | 通过 | 通过 | 李全宇 | 通过 | 通过
收获机械 | 秸秆收集处理机械 | 秸秆粉碎还田机 | 2-2.5m秸秆粉碎还田机 | 山东大华机械有限公司 | 秸秆粉碎还田机 | 1JH-200 |  | 作业幅宽:2m | 工作幅宽:200cm;配套动力范围:66.2~88.3kW;工作状态外形尺寸(长×宽×高):1330×2260×1050mm;与配套拖拉机联接方式:三点悬挂;配套动力输出轴转速:540 ；720；760；1000r/min;作业小时生产率:0.40~1.00hm2/h;作业速度:2~5km/h;刀轴总成传动方式:侧边皮带;刀轴数量:1根;刀轴设计转速:1800（n动=540）；2100（n动=720）；2400（n动=760）；2000（n动=1000）r/min;刀轴最大回转半径:275mm;刀片型式:弯刀+直刀;刀片总安装数量:120（40组）把;折叠机构型式:/ | 2100元 | 0 | 购机补贴(通用类) | 2026-12-30 | 山东省 | 评阅通过 | 田文庆 | 通过 | 通过 | 李全宇 | 通过 | 通过
收获机械 | 秸秆收集处理机械 | 秸秆粉碎还田机 | 2-2.5m秸秆粉碎还田机 | 山东华运农机设备有限公司 | 秸秆粉碎还田机 | 1JH-225 |  | 作业幅宽:2.25m | 作业幅宽：225cm 结构型式：后悬挂式；配套拖拉机标定功率：62~88KW；配套动力输出轴转速：760r/min；外形尺寸（长x宽x高）：1390X2700X1074mm；结构质量：750kg；理论作业速度：≥3.3km/h；幅宽：225cm；与拖拉机联接方式：三点悬挂；刀轴转速：2200r/min；刀轴最大回转半径：255mm；总安装刀数：108把（36组）；刀片型式：甩刀式（弯刀+直刀+弯刀）。 | 2100元 | 0 | 购机补贴(通用类) | 2026-12-30 | 山东省 | 评阅通过 | 田文庆 | 通过 | 通过 | 李全宇 | 通过 | 通过
收获机械 | 秸秆收集处理机械 | 秸秆粉碎还田机 | 2-2.5m秸秆粉碎还田机 | 潍坊丰程农业机械有限公司 | 秸秆粉碎还田机 | 1JH-200 |  | 作业幅宽:2.0m | 型号名称 / 1JH-200型秸秆粉碎还田机 配套动力范围 kW 73.5～103 配套动力输出轴转速 r/min 540、720、760 与配套拖拉机联接方式 / 三点悬挂式 工作状态外形尺寸 （长×宽×高） mm 1350×2300×1000 作业小时生产率 hm2/h 0.44～0.65 作业速度 km/h 3～5 工作幅宽 cm 200 刀轴总成传动方式 / 侧边皮带传动 刀轴数量 根 1 刀轴设计转速 r/min 1690、2250、2375 刀轴最大回转半径 mm 245 刀片型式 / 甩刀式（弯刀+直刀+弯刀） 刀片总安装数量 把 78（26组） | 2100元 | 73.5 | 购机补贴(通用类) | 2026-11-02 | 山东省 | 评阅通过 | 田文庆 | 通过 | 通过 | 李全宇 | 通过 | 通过
收获机械 | 秸秆收集处理机械 | 秸秆粉碎还田机 | 2-2.5m秸秆粉碎还田机 | 潍坊丰程农业机械有限公司 | 秸秆粉碎还田机 | 1JH-220 |  | 作业幅宽:2.2m | 配套动力范围 kW 88.2～147 配套动力输出轴转速 r/min 720、760 与配套拖拉机联接方式 / 三点悬挂式 工作状态外形尺寸 （长×宽×高） mm 1350×2500×1000 作业小时生产率 hm2/h 0.48～0.81 作业速度 km/h 3～5 工作幅宽 cm 220 刀轴总成传动方式 / 侧边皮带传动 刀轴数量 根 1 刀轴设计转速 r/min 2400、2530 刀轴最大回转半径 mm 245 刀片型式 / 甩刀式（弯刀+直刀+弯刀） 刀片总安装数量 把 90（30组） | 2100元 | 88.2 | 购机补贴(通用类) | 2026-11-02 | 山东省 | 评阅通过 | 田文庆 | 通过 | 通过 | 李全宇 | 通过 | 通过
收获机械 | 秸秆收集处理机械 | 秸秆粉碎还田机 | 2.5m及以上秸秆粉碎还田机 | 河北久丰农业机械有限公司 | 秸秆切碎还田机 | 1JQH-250 |  | 作业幅宽:2.5m | 工作状态外形尺寸(长×宽×高):1300mm×2760mm×1000mm；工作幅宽:250cm；刀轴总成传动方式：侧边皮带传动；刀轴总成刀片型式：弯刀；刀轴总成总安装刀数:68把；配套动力范围：78～90kw；配套动力输出轴转速:720r/min；与配套拖拉机联接方式：三点悬挂；刀轴总成设计转速；2250r/min；作业速度；3～5km/h | 2700元 | 0 | 购机补贴(通用类) | 2026-12-26 | 河北省 | 评阅通过 | 田文庆 | 通过 | 通过 | 李全宇 | 通过 | 通过
收获机械 | 秸秆收集处理机械 | 秸秆粉碎还田机 | 2.5m及以上秸秆粉碎还田机 | 河北久丰农业机械有限公司 | 秸秆切碎还田机 | 1JQH-360 |  | 作业幅宽:3.6m | 工作状态外形尺寸(长×宽×高):1400mm×4640mm×1100mm；工作幅宽:360cm；刀轴总成传动方式：双侧边皮带传动；刀轴总成刀片型式：弯刀；刀轴总成总安装刀数:104把；配套动力范围：100～130kw；配套动力输出轴转速:720r/min；与配套拖拉机联接方式：三点悬挂；刀轴总成设计转速；2250r/min；刀轴总成总安装刀数；104把 | 2700元 | 0 | 购机补贴(通用类) | 2026-12-26 | 河北省 | 评阅通过 | 田文庆 | 通过 | 通过 | 李全宇 | 通过 | 通过
收获机械 | 秸秆收集处理机械 | 秸秆粉碎还田机 | 2.5m及以上秸秆粉碎还田机 | 河南巨隆科技有限公司 | 秸秆粉碎还田机 | 1JH-260A |  | 作业幅宽:2.6m | 型号名称：1JH-260A型秸秆粉碎还田机；配套动力范围：88.2～110.3kW；配套动力输出轴转速：760r/min；与配套拖拉机联接方式：三点悬挂；工作状态外形尺寸（长×宽×高）：1475×3105×1160（mm）；作业小时生产率：0.65～1.3h㎡/h；作业速度：2.5～5km/h；工作幅宽：260cm；刀轴总成传动方式：双侧边皮带传动；刀轴数量：1根；刀轴设计转速:1963r/min；刀轴最大回转半径：260mm；刀片型式：弯刀；刀片总安装数量：72把。 | 2700元 | 0 | 购机补贴(通用类) | 2026-08-31 | 河南省 | 评阅通过 | 田文庆 | 通过 | 通过 | 李全宇 | 通过 | 通过
收获机械 | 秸秆收集处理机械 | 秸秆粉碎还田机 | 2.5m及以上秸秆粉碎还田机 | 山东大华机械有限公司 | 秸秆粉碎还田机 | 1JH-400 |  | 作业幅宽:4m | 工作幅宽:400cm;配套动力范围:132.3~161.8kW;工作状态外形尺寸(长×宽×高):1730×4490×1310mm;与配套拖拉机联接方式:三点悬挂;配套动力输出轴转速:540 ；720；760；1000r/min;作业小时生产率:0.80~2.00hm2/h;作业速度:2~5km/h;刀轴总成传动方式:双侧边皮带;刀轴数量:1根;刀轴设计转速:1800（n动=540）；2100（n动=720）；2400（n动=760）；2000（n动=1000）r/min;刀轴最大回转半径:275mm;刀片型式:弯刀;刀片总安装数量:228（114组）把;折叠机构型式:/ | 2700元 | 0 | 购机补贴(通用类) | 2026-12-30 | 山东省 | 评阅通过 | 田文庆 | 通过 | 通过 | 李全宇 | 通过 | 通过
收获机械 | 秸秆收集处理机械 | 秸秆粉碎还田机 | 2.5m及以上秸秆粉碎还田机 | 潍坊丰程农业机械有限公司 | 秸秆粉碎还田机 | 1JH-250 |  | 作业幅宽:2.5m | 配套动力范围 kW 103～147 配套动力输出轴转速 r/min 720、760 与配套拖拉机联接方式 / 三点悬挂式 工作状态外形尺寸 （长×宽×高） mm 1350×2800×1000 作业小时生产率 hm2/h 0.55～0.92 作业速度 km/h 3～5 工作幅宽 cm 250 刀轴总成传动方式 / 侧边皮带传动 刀轴数量 根 1 刀轴设计转速 r/min 2400、2530 刀轴最大回转半径 mm 245 刀片型式 / 甩刀式（弯刀+直刀+弯刀） 刀片总安装数量 把 102（34组） | 2700元 | 103 | 购机补贴(通用类) | 2026-11-02 | 山东省 | 评阅通过 | 田文庆 | 通过 | 通过 | 李全宇 | 通过 | 通过
田间监测及作业监控设备 | 田间作业监控设备 | 辅助驾驶（系统）设备 | 液压控制转向机,直线精度±2.5cm的北斗导航自动驾驶系统 | 无锡卡尔曼导航技术有限公司 | 液压式北斗农机自动驾驶仪 | KM-502 |  | 直线精度(±):2.5cm;北斗导航自动驾驶系统:是 ;液压控制转向机:是 | 液压转向机 直线精度2.5cm,北斗自动驾驶系统;设备配套:含移动基站、终端显示屏、导航控制器、电磁阀、接收电台、接收天线、角度传感器等 | 5000元 | 0 | 购机补贴(非通用类) | 2022-12-31 | 江苏省 | 评阅通过 | 赵睿 | 通过 | 通过 | 李全宇 | 通过 | 通过
田间监测及作业监控设备 | 田间作业监控设备 | 辅助驾驶（系统）设备 | 电动方向盘,直线精度±10cm的北斗导航辅助驾驶系统 | 久保田农业机械（苏州）有限公司 | 北斗农机自动驾驶系统 | GSBD-5SD |  | 直线精度(±):±5cm;北斗导航辅助驾驶系统:是 ;电动方向盘:是 | 1.型号名称：GSBD-5SD型北斗农机自动驾驶系统；2.转向控制型式：力矩电机控制；3.车载计算机处理器型号：SH72A；4.车载计算机内存：ROM：0.000512RAM：0.000064GB；5.车载计算机显示终端尺寸及分辨率：140×60×50mm、480×272Pixel；6.车载计算机接口种类：CAN；7.车载计算机数据输入输出协议NMEA2000；8.卫星接收机类型及频点GNSS型（北斗B1，GPSL1）；9.卫星接收机主机板固件版本Version3.3.0.3；10.卫星接收机通道数32；11.卫星接收机接口种类CAN；12.卫星接收机差分系统星基增强系统SBAS（WAAS，EGNOS，MSAS）；13.卫星接收机数据更新率10Hz；14.卫星接收机接收天线型式内嵌式天线；15.转向控制器主板固件版本Version6；16.液压阀或转动电机型号规格TS4606；17.角度传感器型号规格RPA012；18.集成部分组成：卫星接收部和运算处理部集成 | 5000元 | 0 | 购机补贴(非通用类) | 2027-02-28 | 江苏省 | 评阅通过 | 赵睿 | 通过 | 通过 | 李全宇 | 通过 | 通过
田间监测及作业监控设备 | 田间作业监控设备 | 辅助驾驶（系统）设备 | 电动方向盘,直线精度±10cm的北斗导航辅助驾驶系统 | 洛阳智能农业装备研究院有限公司 | 电机式北斗农机自动驾驶仪 | GC110BD-2.5RD |  | 直线精度(±):2.5cm;北斗导航辅助驾驶系统:是 ;电动方向盘:是 | 型号名称：GC110BD-2.5RD型电机式北斗农机自动驾驶仪； 转向控制型式：电机式； 作业精度：≤2.5厘米； 作业速度：≤15公里/小时； 车载计算机处理器型号：S5P4418； 车载计算机内存：1GB； 车载计算机硬盘：16GB； 车载计算机操作系统及软件版本：Android 5.1/V5.41； 车载计算机显示终端尺寸及分辨率：10.1英寸/1280*800； 车载计算机接口种类：RS232/CAN； 车载计算机数据输入输出协议：以太网协议、CAN口协议、串口协议； 卫星接收机类型及频点：UB4B0M B1/B2、L1/L2 G1/G2； 卫星接收机主机板固件版本：V520； 卫星接收机通道数：36； 卫星接收机接口种类：RS232； 卫星接收机差分系统：单基站RTK； 卫星接收机数据更新率：10Hz； 卫星接收机接收天线型式：GPS500； 转向控制器主板固件版本：V520； 液压阀或转动电机型号规格：KM503-MC-A01； 角度传感器型号规格：RFC-4802-212-411-432； 移动基站信号覆盖范围：5km； 无线电发射设备频率：223.025～235MHz； 移动基站无线电发射设备功率：5W； 集成部分组成：车载计算机与卫星接收集成。 | 5000元 | 0.12 | 购机补贴(非通用类) | 2026-06-15 | 河南省 | 评阅通过 | 张学林 | 通过 | 通过 | 李全宇 | 通过 | 通过
田间监测及作业监控设备 | 田间作业监控设备 | 辅助驾驶（系统）设备 | 电动方向盘,直线精度±10cm的北斗导航辅助驾驶系统 | 山东超星智能科技有限公司 | 北斗农机自动导航驾驶系统 | TA100BD-2.5RD |  | 直线精度(±):±10cm;北斗导航辅助驾驶系统:是 ;电动方向盘:是 | 型号名称：TA100BD-2.5RD型北斗自动导航驾驶系统；直线精度：≤±2.5cm ；转向控制方式：力矩电机控制；力矩电机型号规 格：电机M100（与控制器集成）；车载计算机处理器型号：QuadCore-T3；车载计算机内存：1GB；车载计算机硬盘：16GB；车载计算机操作系统及软件版本：Linux；车载计算机显示终端尺寸及分辨率：7英寸 1024*600；车载计算机接口种类：RS-232/CAN； 卫星接收机类型及频点：BDS B1/B2+GPS L1/L2+GLONASS L1/L2+GALILEO E1/E5b | 5000元 | 0 | 购机补贴(非通用类) | 2026-11-15 | 山东省 | 评阅通过 | 赵睿 | 通过 | 通过 | 李全宇 | 通过 | 通过
田间监测及作业监控设备 | 田间作业监控设备 | 辅助驾驶（系统）设备 | 电动方向盘,直线精度±10cm的北斗导航辅助驾驶系统 | 无锡卡尔曼导航技术有限公司 | 电机式北斗农机自动驾驶仪 | KM-503 |  | 直线精度(±):2.5cm;北斗导航辅助驾驶系统:是 ;电动方向盘:是 | 电动方向盘，直线精度2.5cm北斗自动驾驶系统;设备配套:含移动基站、终端显示屏、导航控制器、电磁阀、接收电台、接收天线、角度传感器等 | 5000元 | 0 | 购机补贴(非通用类) | 2022-12-31 | 江苏省 | 评阅通过 | 赵睿 | 通过 | 通过 | 李全宇 | 通过 | 通过
田间监测及作业监控设备 | 田间作业监控设备 | 辅助驾驶（系统）设备 | 电动方向盘,直线精度±10cm的北斗导航辅助驾驶系统 | 无锡卡尔曼导航技术有限公司 | 电机式北斗农机自动驾驶仪 | KM50EBD-2.5RD |  | 直线精度(±):2.5cm;北斗导航辅助驾驶系统:是 ;电动方向盘:是 | 电机式转向控制机，直线精度2.5cm北斗自动驾驶系统;由车载计算机、卫星天线(双天线)、基站、接收机、角度传感器、EPS电机、控制器组成 | 5000元 | 0 | 购机补贴(非通用类) | 2025-12-06 | 江苏省 | 评阅通过 | 赵睿 | 通过 | 通过 | 李全宇 | 通过 | 通过
种植业废弃物处理设备 | 农田废弃物收集设备 | 残膜回收机 | 2m及以上拔秆式或耙齿搂齿式或旋齿式残膜回收机 | 甘肃洮河拖拉机制造有限公司 | 浅松耙齿废膜捡拾机 | 11FMJ-260A |  | 工作幅宽:2.6m;工作方式:扒齿搂齿式 | 工作幅宽：2.6m，捡拾机构形式：耙齿＋搂齿，配套动力：≥51.5kW，工作状态外形尺寸（长×宽×高）：2200×2900×1180（mm），运输地隙：≥300（mm），生产率：1.43～1.82（hm2/h）。 | 4660元 | 0 | 购机补贴(非通用类) | 2027-02-08 | 甘肃省 | 评阅通过 | 赵睿 | 通过 | 通过 | 李全宇 | 通过 | 通过
种植业废弃物处理设备 | 农田废弃物收集设备 | 残膜回收机 | 工作幅宽1.2m-1.8m，带膜杂分离机构、残膜收集机构 | 甘肃洮河拖拉机制造有限公司 | 旋齿式液压自卸废膜回收机 | 11FMSY-120 |  | 配套机构:带膜杂分离机构、残膜收集机构;工作幅宽:1.2m | 工作幅宽：1.2m，带膜杂分离机构（主要由挑膜机构、卷膜机构等组成）、残膜收集机构（残膜回收机构型式：卷膜辊），可一次完成膜杂分离、残膜回收等作业。捡拾机构形式：旋齿式，配套动力范围：≥47.8 kW，工作状态外形尺寸（长×宽×高）：2450×2050×1250（mm），运输地隙：≥300mm，生产率：0.48～0.84（hm2/h）。 | 14000元 | 0 | 购机补贴(非通用类) | 2027-02-08 | 甘肃省 | 评阅通过 | 赵睿 | 通过 | 通过 | 李全宇 | 通过 | 通过
种植业废弃物处理设备 | 农田废弃物收集设备 | 残膜回收机 | 工作幅宽1.8m及以上，带膜杂分离机构、残膜收集机构 | 甘肃洮河拖拉机制造有限公司 | 旋齿式液压自卸废膜回收机 | 11FMSY-210 |  | 配套机构及功能:带膜杂分离机构、残膜收集机构;工作幅宽:2.1m | 工作幅宽：2.1m，带膜杂分离机构（主要由挑膜机构、卷膜机构等组成）、残膜收集机构（残膜回收机构型式：卷膜辊），可一次完成膜杂分离、残膜回收等作业。捡拾机构形式：旋齿式，配套动力范围：≥88.3 kW，工作状态外形尺寸（长×宽×高）：3700×3230×2010（mm），运输地隙：≥300mm，生产率：2.1～2.5（hm2/h）。 | 17500元 | 0 | 购机补贴(非通用类) | 2027-02-08 | 甘肃省 | 评阅通过 | 赵睿 | 通过 | 通过 | 李全宇 | 通过 | 通过
种植业废弃物处理设备 | 农田废弃物收集设备 | 残膜回收机 | 工作幅宽1.2m-1.8m，带膜杂分离机构和秸秆粉碎功能 | 甘肃洮河拖拉机制造有限公司 | 液压自卸高茬废膜回收机 | 11MFSY-120 |  | 配套机构及功能:带膜杂分离机构、残膜收集机构、秸秆粉碎功能;工作幅宽:1.2m | 工作幅宽：1.2m，带膜杂分离机构（主要由挑膜机构、卷膜机构等组成）、残膜收集机构（残膜回收机构型式：卷膜辊）、秸秆粉碎功能（高茬粉碎装置），可一次完成膜杂分离、秸秆粉碎、残膜回收等作业。捡拾机构形式：旋齿，配套动力范围：≥66.2 kW，工作状态外形尺寸（长×宽×高）：3950×2050×2070（mm），运输地隙：≥300mm，生产率：0.48～0.84（hm2/h），秸秆切碎机构型式：锤片。 | 24500元 | 0 | 购机补贴(非通用类) | 2027-02-08 | 甘肃省 | 评阅通过 | 赵睿 | 通过 | 通过 | 李全宇 | 通过 | 通过
种植业废弃物处理设备 | 农田废弃物收集设备 | 残膜回收机 | 工作幅宽1.8m及以上，带膜杂分离机构和秸秆粉碎功能 | 甘肃洮河拖拉机制造有限公司 | 液压自卸高茬废膜回收机 | 11MFSY-210 |  | 配套机构及功能:带膜杂分离机构、残膜收集机构、秸秆粉碎功能;工作幅宽:2.1m | 工作幅宽：2.1m，带膜杂分离机构（主要由挑膜机构、卷膜机构等组成）、残膜收集机构（残膜回收机构型式：卷膜辊）、秸秆粉碎功能（高茬粉碎装置），可一次完成膜杂分离、秸秆粉碎、残膜回收等作业。捡拾机构形式：旋齿，配套动力范围：≥102.9kW，工作状态外形尺寸（长×宽×高）：5200×3230×2110（mm），运输地隙：≥300mm，生产率：2.1～2.5（hm2/h），秸秆切碎机构型式：锤片。 | 42000元 | 0 | 购机补贴(非通用类) | 2027-02-08 | 甘肃省 | 评阅通过 | 赵睿 | 通过 | 通过 | 李全宇 | 通过 | 通过
种植业废弃物处理设备 | 农田废弃物收集设备 | 残膜回收机 | 工作幅宽1.8m及以上，带膜杂分离机构和秸秆粉碎功能 | 郎溪农成机械设备有限公司 | 残膜回收机 | 4CM-200 |  | 配套机构及功能:带膜杂分离机构、残膜收集机构、秸秆粉碎功能;工作幅宽:2.05m | 工作幅宽：2050mm；带膜杂分离机构、残膜收集机构、秸秆粉碎功能；捡拾机构型式：弹齿式；集膜箱总容积：8m³；残膜回收机构型式：弹齿式；秸秆切碎机构型式：甩刀式；生产率：≥0.75hm2/h；工作状态外形尺寸（长×宽×高）：5500×3100×1660mm；运输间隙：≥350mm；配套动力：75～95kW | 42000元 | 75 | 购机补贴(非通用类) | 2026-11-01 | 安徽省 | 评阅通过 | 赵睿 | 通过 | 通过 | 李全宇 | 通过 | 通过
种植业废弃物处理设备 | 农作物废弃物处理设备 | 生物质气化设备 | 50—100kW沼气发电机组 | 南通河海动力设备有限公司 | 燃（沼）气发电机组 | 50GFT52 |  | 额定功率:50kW;气缸数:4 | 1、额定功率：50kW；2、额定电压：400V；3、发动机最大输出功率：73kW；4、标定转速：1500r/min；5、气缸数/排列方式：4/直列；6、气缸冲程/气缸容积： 4/8.6mm2； 7、缸径/行程： 135/150；8、进气方式/燃烧系统：自然进气，非增压/电子点火；9、燃气消耗量：≤0.60 m3/kW•h；10、外形尺寸：2250x1000x1650。 | 22000元 | 50 | 购机补贴(非通用类) | 2025-09-29 | 江苏省 | 评阅通过 | 赵睿 | 通过 | 通过 | 李全宇 | 通过 | 通过
种植业废弃物处理设备 | 农作物废弃物处理设备 | 生物质气化设备 | 50—100kW沼气发电机组 | 南通河海动力设备有限公司 | 燃（沼）气发电机组 | 80GFT60 |  | 额定功率:80kW;气缸数:6 | 1、额定功率：80kW；2、额定电压：400V；3、发动机最大输出功率：90kW；4、标定转速：1500r/min；5、气缸数/排列方式：6/直列；6、气缸冲程/气缸容积： 4/12mm2； 7、缸径/行程： 135/140；8、进气方式/燃烧系统：自然进气，非增压/电子点火；9、燃气消耗量：≤0.60 m3/kW•h；10、外形尺寸：2250x1000x1800。 | 22000元 | 80 | 购机补贴(非通用类) | 2025-09-29 | 江苏省 | 评阅通过 | 赵睿 | 通过 | 通过 | 李全宇 | 通过 | 通过
种植业废弃物处理设备 | 农作物废弃物处理设备 | 生物质气化设备 | 100—150kW沼气发电机组 | 南通河海动力设备有限公司 | 燃（沼）气发电机组 | 100GFT35 |  | 额定功率:100kW;气缸数:6 | 1、额定功率：100kW；2、额定电压：400V；3、发动机最大输出功率：120kW；4、标定转速：1500r/min；5、气缸数/排列方式：6/直列；6、气缸冲程/气缸容积： 4/12.9mm2； 7、缸径/行程： 135/150；8、进气方式/燃烧系统：自然进气，非增压/电子点火；9、燃气消耗量：≤0.60 m3/kW•h；10、外形尺寸：2600x1000x1800。 | 30000元 | 100 | 购机补贴(非通用类) | 2025-09-29 | 江苏省 | 评阅通过 | 赵睿 | 通过 | 通过 | 李全宇 | 通过 | 通过
种植业废弃物处理设备 | 农作物废弃物处理设备 | 生物质气化设备 | 100—150kW沼气发电机组 | 南通河海动力设备有限公司 | 燃（沼）气发电机组 | 120GFT54 |  | 额定功率:120kW;气缸数:6 | 1、额定功率：120kW；2、额定电压：400V；3、发动机最大输出功率：139kW；4、标定转速：1500r/min；5、气缸数/排列方式：6/直列；6、气缸冲程/气缸容积： 4/13.9mm2； 7、缸径/行程： 135/160；8、进气方式/燃烧系统：自然进气，非增压/电子点火；9、燃气消耗量：≤0.60 m3/kW•h；10、外形尺寸：2710x1000x1800。 | 30000元 | 120 | 购机补贴(非通用类) | 2025-09-29 | 江苏省 | 评阅通过 | 赵睿 | 通过 | 通过 | 李全宇 | 通过 | 通过
种植业废弃物处理设备 | 农作物废弃物处理设备 | 生物质气化设备 | 150—200kW沼气发电机组 | 南通河海动力设备有限公司 | 燃（沼）气发电机组 | 150GFT57 |  | 额定功率:150kW;气缸数:12 | 1、额定功率：150kW；2、额定电压：400V；3、发动机最大输出功率：176kW；4、标定转速：1500r/min；5、气缸数/排列方式：12/V；6、气缸冲程/气缸容积： 4/24mm2； 7、缸径/行程： 135/140；8、进气方式/燃烧系统：自然进气，非增压/电子点火；9、燃气消耗量：≤0.58m3/kW•h；10、外形尺寸：3100x1350x1900。 | 38000元 | 150 | 购机补贴(非通用类) | 2025-09-29 | 江苏省 | 评阅通过 | 赵睿 | 通过 | 通过 | 李全宇 | 通过 | 通过
种植业废弃物处理设备 | 农作物废弃物处理设备 | 生物质气化设备 | 200kW及以上沼气发电机组 | 南通河海动力设备有限公司 | 燃（沼）气发电机组 | 200GFT59 | 1、额定功率：200kW；2、额定电压：400V；3、发动机最大输出变压器功率：230kW；4、标定转速：1500r/min；5、气缸数/排列方式：12/V；6、气缸冲程/气缸容积： 4/25.8mm2； 7、缸径/行程： 135/150；8、进气方式/燃烧系统：自然进气，非增压/电子点火；9、燃气消耗量：≤0.58 m3/kW?h；10、外形尺寸：3300x1350x1900。 | 额定功率:200kW;气缸数:12 | 1、额定功率：200kW；2、额定电压：400V；3、发动机最大输出功率：230kW；4、标定转速：1500r/min；5、气缸数/排列方式：12/V；6、气缸冲程/气缸容积： 4/25.8mm2； 7、缸径/行程： 135/150；8、进气方式/燃烧系统：自然进气，非增压/电子点火；9、燃气消耗量：≤0.58 m3/kW•h；10、外形尺寸：3300x1350x1900。 | 46000元 | 200 | 购机补贴(非通用类) | 2025-09-29 | 江苏省 | 评阅通过 | 赵睿 | 通过 | 通过 | 李全宇 | 通过 | 通过
种植业废弃物处理设备 | 农作物废弃物处理设备 | 生物质气化设备 | 200kW及以上沼气发电机组 | 南通河海动力设备有限公司 | 燃（沼）气发电机组 | 250GFT61 |  | 额定功率:250kW;气缸数:12 | 1、额定功率：250kW；2、额定电压：400V；3、发动机最大输出功率：280kW；4、标定转速：1500r/min；5、气缸数/排列方式：12/V；6、气缸冲程/气缸容积： 4/27.6mm2； 7、缸径/行程： 138/158；8、进气方式/燃烧系统：自然进气，非增压/电子点火；9、燃气消耗量：≤0.58 m3/kW•h；10、外形尺寸：3350x1480x1900。 | 46000元 | 250 | 购机补贴(非通用类) | 2025-09-29 | 江苏省 | 评阅通过 | 赵睿 | 通过 | 通过 | 李全宇 | 通过 | 通过
种植业废弃物处理设备 | 农作物废弃物处理设备 | 秸秆压块（粒、棒）机 | 1-2t/h压块机 | 河北天太生物质能源开发有限公司 | 生物质压块机 | 11J-2600A |  | 配套装置:至少含电机、控制柜、输送机;生产率:1.5-2.6t/h;电机总功率:75kW | 1、主机外形尺寸（长×宽×高）：2655×2116×1920（mm）2、结构型式：环模立式（/）3、主电动机额定功率：75（Kw）4、压模直径（内径）：710（mm）5、压模宽度：30（mm）6、压辊数量：2（个） 7、模孔尺寸：32×30（mm）8、模孔数量：52（个）9、生产率：1500-2600（kg/h） | 2900元 | 75 | 购机补贴(非通用类) | 2027-01-11 | 河北省 | 评阅通过 | 赵睿 | 通过 | 通过 | 李全宇 | 通过 | 通过
种植业废弃物处理设备 | 农作物废弃物处理设备 | 秸秆压块（粒、棒）机 | 2-3t/h及以上压块机 | 河北天太生物质能源开发有限公司 | 生物质压块机 | 11J-3500A |  | 配套装置:至少含电机、控制柜、输送机;生产率:2.5-3.5t/h;电机总功率:110kW | 1、主机外形尺寸（长×宽×高）：3235×2600×1945（mm）2、结构型式：环模立式（/）3、主电动机额定功率：110（Kw）4、压模直径（内径）：980（mm）5、压模宽度：30（mm）6、压辊数量：2（个）7、模孔尺寸：32×30（mm）8、模孔数量：72（个）9、生产率：2500-3500（kg/h） | 4600元 | 110 | 购机补贴(非通用类) | 2027-01-11 | 河北省 | 评阅通过 | 赵睿 | 通过 | 通过 | 李全宇 | 通过 | 通过
种植业废弃物处理设备 | 农作物废弃物处理设备 | 秸秆压块（粒、棒）机 | 3t/h及以上压块机 | 河北天太生物质能源开发有限公司 | 生物质压块机 | 11J-10000A |  | 配套装置:至少含电机、控制柜、输送机;生产率:6-10t/h;电机总功率:280kW | 1、主机外形尺寸（长×宽×高）：4472×3590×2240（mm）2、结构型式：立式环模（/）3、主电动机额定功率：280（Kw）4、压模直径（内径）：2170（mm）5、压模宽度：38（mm）6、压辊数量：3（个）7、模孔尺寸：40×30（mm）8、模孔数量：150（个）9、生产率：6000-10000（kg/h） | 6000元 | 280 | 购机补贴(非通用类) | 2027-01-11 | 河北省 | 评阅通过 | 赵睿 | 通过 | 通过 | 李全宇 | 通过 | 通过
种植业废弃物处理设备 | 农作物废弃物处理设备 | 秸秆压块（粒、棒）机 | 3t/h及以上压块机 | 河北天太生物质能源开发有限公司 | 生物质压块机 | 11J-4500A |  | 配套装置:至少含电机、控制柜、输送机;生产率:3-4.5t/h;电机总功率:132kW | 1、主机外形尺寸（长×宽×高）：3500×2600×1900（mm）2、结构型式：环模立式（/）3、主电动机额定功率：132（Kw）4、压模直径（内径）：1210（mm）5、压模宽度：30（mm）6、压辊数量：2（个） 7、模孔尺寸：32×30（mm） 8、模孔数量：88（个）9、生产率：3000-4500（kg/h）。 | 6000元 | 132 | 购机补贴(非通用类) | 2027-01-11 | 河北省 | 评阅通过 | 赵睿 | 通过 | 通过 | 李全宇 | 通过 | 通过
种植业废弃物处理设备 | 农作物废弃物处理设备 | 秸秆压块（粒、棒）机 | 3t/h及以上压块机 | 河北天太生物质能源开发有限公司 | 生物质压块机 | 11J-5000A |  | 配套装置:至少含电机、控制柜、输送机;生产率:3.5-5t/h;电机总功率:160kW | 1、主机外形尺寸（长×宽×高）：2910×2600×1790（mm）2、结构型式：立式环模（/）3、主电动机额定功率：160（Kw）4、压模直径（内径）：1400（mm）5、压模宽度：30（mm） 6、压辊数量：2（个）7、模孔尺寸：32×30（mm）8、模孔数量：101（个）9、生产率：3500-5000（kg/h） | 6000元 | 160 | 购机补贴(非通用类) | 2027-01-11 | 河北省 | 评阅通过 | 赵睿 | 通过 | 通过 | 李全宇 | 通过 | 通过
种植业废弃物处理设备 | 农作物废弃物处理设备 | 秸秆压块（粒、棒）机 | 3t/h及以上压块机 | 河北天太生物质能源开发有限公司 | 生物质压块机 | 11J-6000A |  | 配套装置:至少含电机、控制柜、输送机;生产率:4-6t/h;电机总功率:185kW | 1、主机外形尺寸（长×宽×高）：4055×3236×2380（mm）2、结构型式：立式环模（/）3、主电动机额定功率：185（Kw）4、压模直径（内径）：1750（mm）5、压模宽度：38（mm）6、压辊数量：3（个）7、模孔尺寸：40×30（mm）8、模孔数量：120（个） 9、生产率：4000-6000（kg/h）。 | 6000元 | 185 | 购机补贴(非通用类) | 2027-01-11 | 河北省 | 评阅通过 | 赵睿 | 通过 | 通过 | 李全宇 | 通过 | 通过
种植业废弃物处理设备 | 农作物废弃物处理设备 | 秸秆压块（粒、棒）机 | 3t/h及以上压块机 | 河北天太生物质能源开发有限公司 | 生物质压块机 | 11J-8000A |  | 配套装置:至少含电机、控制柜、输送机;生产率:5-8t/h;电机总功率:250kW | 1、主机外形尺寸（长×宽×高）：4412×3470×2400（mm） 2、结构型式：立式环模（/）3、主电动机额定功率：250（Kw）4、压模直径（内径）：1990（mm）5、压模宽度：38（mm）6、压辊数量：3（个）7、模孔尺寸：40×30（mm）8、模孔数量：136（个）9、生产率：5000-8000（kg/h） | 6000元 | 250 | 购机补贴(非通用类) | 2027-01-11 | 河北省 | 评阅通过 | 赵睿 | 通过 | 通过 | 李全宇 | 通过 | 通过
饲料（草）收获加工运输设备 | 饲料（草）收获机械 | 割草（压扁）机 | 1.6-2.1m旋转式割草机 | 保定冀旋农机装备有限公司 | 旋转割草机 | 9GZX-1.7 |  | 割幅宽度:1.7m;型式:旋转式 | 挂接方式：悬挂式，割幅：1.7m，切割器结构形式：旋转式，刀盘数量：4个，刀盘转速：2640r/min，配套动力范围：30-50kW，作业速度范围：5-15Kw/h | 2600元 | 0 | 购机补贴(非通用类) | 2026-10-21 | 河北省 | 评阅通过 | 赵睿 | 通过 | 通过 | 李全宇 | 通过 | 通过
饲料（草）收获加工运输设备 | 饲料（草）收获机械 | 割草（压扁）机 | 2.1-2.8m旋转式割草机 | 保定冀旋农机装备有限公司 | 旋转割草机 | 9GX-2.1 |  | 割幅宽度:2.1m;型式:旋转式 | 挂接方式：悬挂式，割幅：2.1m，切割器结构形式：旋转式，刀盘数量：5个，刀盘转速：3050r/min，配套动力范围：30-37kW，作业速度范围：5-15Kw/h | 5000元 | 0 | 购机补贴(非通用类) | 2026-10-21 | 河北省 | 评阅通过 | 赵睿 | 通过 | 通过 | 李全宇 | 通过 | 通过
饲料（草）收获加工运输设备 | 饲料（草）收获机械 | 割草（压扁）机 | 2.1-2.8m旋转式割草机 | 保定冀旋农机装备有限公司 | 旋转割草机 | 9GX-2.4 |  | 割幅宽度:2.4m;型式:旋转式 | 挂接方式：悬挂式，割幅：2.4m，切割器结构形式：旋转式，刀盘数量：6个，刀盘转速：3050r/min，配套动力范围：37-44kW，作业速度范围：5-15 Kw/h | 5000元 | 0 | 购机补贴(非通用类) | 2026-10-21 | 河北省 | 评阅通过 | 赵睿 | 通过 | 通过 | 李全宇 | 通过 | 通过
饲料（草）收获加工运输设备 | 饲料（草）收获机械 | 割草（压扁）机 | 2.8m及以上旋转式割草机 | 保定冀旋农机装备有限公司 | 旋转割草机 | 9GX-2.8 |  | 割幅宽度:2.8m;型式:旋转式 | 挂接方式：悬挂式，割幅：2.8m，切割器结构形式：旋转式，刀盘数量：7个，刀盘转速：3050r/min，配套动力范围：44-52kW，作业速度范围：5-15Kw/h | 7000元 | 0 | 购机补贴(非通用类) | 2026-10-21 | 河北省 | 评阅通过 | 赵睿 | 通过 | 通过 | 李全宇 | 通过 | 通过
饲料（草）收获加工运输设备 | 饲料（草）收获机械 | 割草（压扁）机 | 1.6-2.1m旋转式割草压扁机 | 欧科（上海）农业科技有限公司 | 割草压扁机 | 9GYX-1.7 | 无发动机 | 割幅宽度:1.75m;带压扁装置:是 ;型式:旋转式 | 型号名称：9GYX-1.7 型割草压扁机 挂接方式：悬挂式 割幅：1.75m 切割器结构型式：旋转式 刀盘数量：2个 刀盘转速：2052r/min 压扁辊材质：橡胶 压扁辊直径：180mm 压扁辊数量：2个 配套动力范围：≥30kW 作业速度范围：4～10km/h | 6000元 | 0 | 购机补贴(非通用类) | 2026-12-02 | 上海市 | 评阅通过 | 赵睿 | 通过 | 通过 | 李全宇 | 通过 | 通过
饲料（草）收获加工运输设备 | 饲料（草）收获机械 | 割草（压扁）机 | 2.1-2.8m旋转式割草压扁机 | 保定冀旋农机装备有限公司 | 旋转式割草压扁机 | 9GXY-2.1 |  | 割幅宽度:2.1m;带压扁装置:是 ;型式:旋转式 | 挂接方式：悬挂式，割幅：2.1m，切割器结构形式：旋转式，刀盘数量：5个，刀盘转速：2940r/min，压扁辊材质：橡胶，压扁辊直径：210mm，压扁辊数量：2个，配套动力范围：50-70kW，作业速度范围：5-15Kw/h | 13200元 | 0 | 购机补贴(非通用类) | 2026-10-21 | 河北省 | 评阅通过 | 赵睿 | 通过 | 通过 | 李全宇 | 通过 | 通过
饲料（草）收获加工运输设备 | 饲料（草）收获机械 | 割草（压扁）机 | 2.8m及以上旋转式割草压扁机 | 保定冀旋农机装备有限公司 | 旋转式割草压扁机 | 9GXY-3.0 |  | 割幅宽度:3.0m;带压扁装置:是 ;型式:旋转式 | 挂接方式：牵引式，割幅：3.0m，切割器结构形式：旋转式，刀盘数量：7个，刀盘转速：3000r/min，压扁辊材质：橡胶，压扁辊直径：210mm，压扁辊数量：2个，配套动力范围：80-100kW，作业速度范围：5-15Kw/h，动刀片数量：14个。 | 26000元 | 0 | 购机补贴(非通用类) | 2027-01-26 | 河北省 | 评阅通过 | 赵睿 | 通过 | 通过 | 李全宇 | 通过 | 通过
饲料（草）收获加工运输设备 | 饲料（草）收获机械 | 割草（压扁）机 | 2.8m及以上旋转式割草压扁机 | 保定冀旋农机装备有限公司 | 旋转式割草压扁机 | 9GXY-3.0CR |  | 割幅宽度:3.0m;带压扁装置:是 ;型式:旋转式 | 挂接方式：牵引式，割幅：3.0m，切割器结构形式：旋转式，刀盘数量：7个，刀盘转速：3000r/min，压扁辊材质：橡胶，压扁辊直径：210mm，压扁辊数量：2个，配套动力范围：90-120kW，作业速度范围：5-15Kw/h | 26000元 | 0 | 购机补贴(非通用类) | 2026-10-21 | 河北省 | 评阅通过 | 赵睿 | 通过 | 通过 | 李全宇 | 通过 | 通过
饲料（草）收获加工运输设备 | 饲料（草）收获机械 | 割草（压扁）机 | 2.8m及以上旋转式割草压扁机 | 保定冀旋农机装备有限公司 | 旋转式割草压扁机 | 9GXY-3.0FR |  | 割幅宽度:3.0m;带压扁装置:是 ;型式:旋转式 | 挂接方式：悬挂式，割幅：3.0m，切割器结构形式：旋转式，刀盘数量：7个，刀盘转速：3000r/min，压扁辊材质：橡胶，压扁辊直径：210mm，压扁辊数量：2个，配套动力范围：100-140kW，作业速度范围：5-15Kw/h | 26000元 | 0 | 购机补贴(非通用类) | 2026-10-21 | 河北省 | 评阅通过 | 赵睿 | 通过 | 通过 | 李全宇 | 通过 | 通过
饲料（草）收获加工运输设备 | 饲料（草）收获机械 | 割草（压扁）机 | 2.8m及以上旋转式割草压扁机 | 保定冀旋农机装备有限公司 | 旋转式割草压扁机 | 9GXY-3.4CR |  | 割幅宽度:3.4m;带压扁装置:是 ;型式:旋转式 | 挂接方式：牵引式，割幅：3.4m，切割器结构形式：旋转式，刀盘数量：8个，刀盘转速：3000r/min，压扁辊材质：橡胶，压扁辊直径：210mm，压扁辊数量：2个，配套动力范围：100-140kW，作业速度范围：5-15Kw/h | 26000元 | 0 | 购机补贴(非通用类) | 2026-10-21 | 河北省 | 评阅通过 | 赵睿 | 通过 | 通过 | 李全宇 | 通过 | 通过
饲料（草）收获加工运输设备 | 饲料（草）收获机械 | 割草（压扁）机 | 2.8m及以上旋转式割草压扁机 | 保定冀旋农机装备有限公司 | 旋转式割草压扁机 | 9GXY-3.4FR |  | 割幅宽度:3.4m;带压扁装置:是 ;型式:旋转式 | 挂接方式：悬挂式，割幅：3.4m，切割器结构形式：旋转式，刀盘数量：8个，刀盘转速：3000r/min，压扁辊材质：橡胶，压扁辊直径：210mm，压扁辊数量：2个，配套动力范围：120-160kW，作业速度范围：5-15Kw/h | 26000元 | 0 | 购机补贴(非通用类) | 2026-10-21 | 河北省 | 评阅通过 | 赵睿 | 通过 | 通过 | 李全宇 | 通过 | 通过
饲料（草）收获加工运输设备 | 饲料（草）收获机械 | 割草（压扁）机 | 2.8m及以上旋转式割草压扁机 | 内蒙古瑞丰农牧业装备股份有限公司 | 牵引式圆盘割草压扁机 | 9GYQ-3.0 |  | 割幅宽度:2.9m;带压扁装置:是 ;型式:旋转式 | 结构形式：牵引式；工作状态外形尺寸（长*宽*高）：6000mm*3500mm*2000mm；割幅：2.9m；刀盘数量：7个；压扁辊型式：橡胶压扁辊； | 26000元 | 0 | 购机补贴(非通用类) | 2022-12-31 | 内蒙古自治区 | 评阅通过 | 赵睿 | 通过 | 通过 | 李全宇 | 通过 | 通过
饲料（草）收获加工运输设备 | 饲料（草）收获机械 | 搂草机 | 4.5m以下侧向旋转式或滚筒式搂草机 | 欧科（上海）农业科技有限公司 | 旋转搂草机 | 9LXD-380 | 无发动机 | 搂幅宽度:3.6m;型式:侧向旋转式 | 型号名称：9LXD-380型旋转搂草机 结构型式：旋转式 挂接方式：悬挂式 搂齿数量：33 搂草盘数量：1 搂草盘直径：3200mm 搂幅：3.6m 配套动力范围：≥30kW 作业速度范围：6～12km/h | 3000元 | 0 | 购机补贴(非通用类) | 2026-12-02 | 上海市 | 评阅通过 | 赵睿 | 通过 | 通过 | 李全宇 | 通过 | 通过
饲料（草）收获加工运输设备 | 饲料（草）收获机械 | 搂草机 | 4.5m及以上侧向旋转式或滚筒式搂草机 | 保定冀旋农机装备有限公司 | 旋转式搂草机 | 9LX-740 |  | 搂幅宽度:6.8m;型式:侧向旋转式 | 结构形式：旋转式，挂接方式：牵引式，折叠机构形式：液压式，搂齿数量：192，搂草盘数量：2个，搂草盘直径：3200mm，搂幅：6.8m，配套动力范围： 60-80kW，作业速度范围：5-20Km/h | 3600元 | 0 | 购机补贴(非通用类) | 2026-10-21 | 河北省 | 评阅通过 | 赵睿 | 通过 | 通过 | 李全宇 | 通过 | 通过
饲料（草）收获加工运输设备 | 饲料（草）收获机械 | 搂草机 | 4.5m及以上侧向旋转式或滚筒式搂草机 | 保定冀旋农机装备有限公司 | 旋转式搂草机 | 9LX-780 |  | 搂幅宽度:7.2m;型式:侧向旋转式 | 结构形式：旋转式，挂接方式：牵引式，折叠机构形式：液压式，搂齿数量：192，搂草盘数量：2个，搂草盘直径：3400mm，搂幅：7.2m，配套动力范围： 60-80kW，作业速度范围：5-20Km/h | 3600元 | 0 | 购机补贴(非通用类) | 2026-10-21 | 河北省 | 评阅通过 | 赵睿 | 通过 | 通过 | 李全宇 | 通过 | 通过
饲料（草）收获加工运输设备 | 饲料（草）收获机械 | 搂草机 | 5.4m以下侧向指盘式搂草机 | 保定冀旋农机装备有限公司 | 指轮式搂草机 | 9LZ-3.0 |  | 搂幅宽度:3.0m;型式:侧向指盘式 | 结构形式：指轮式，挂接方式：悬挂式，折叠机构形式：机械式，搂齿数量：80*4，指轮数量：4个，指轮直径：1460mm，搂幅：3.0m，配套动力范围： 15-30kW，作业速度范围：5-15Km/h | 2200元 | 0 | 购机补贴(非通用类) | 2026-10-21 | 河北省 | 评阅通过 | 赵睿 | 通过 | 通过 | 李全宇 | 通过 | 通过
饲料（草）收获加工运输设备 | 饲料（草）收获机械 | 搂草机 | 5.4m以下侧向指盘式搂草机 | 保定冀旋农机装备有限公司 | 指轮式搂草机 | 9LZ-3.5 |  | 搂幅宽度:3.5m;型式:侧向指盘式 | 结构形式：指轮式，挂接方式：悬挂式，折叠机构形式：机械式，搂齿数量：80*4，指轮数量：4个，指轮直径：1460mm，搂幅：3.5m，配套动力范围： 15-30kW，作业速度范围：5-15Km/h | 2200元 | 0 | 购机补贴(非通用类) | 2026-10-21 | 河北省 | 评阅通过 | 赵睿 | 通过 | 通过 | 李全宇 | 通过 | 通过
饲料（草）收获加工运输设备 | 饲料（草）收获机械 | 搂草机 | 5.4m以下侧向指盘式搂草机 | 保定冀旋农机装备有限公司 | 指轮式搂草机 | 9LZ-4.8 |  | 搂幅宽度:4.8m;型式:侧向指盘式 | 结构形式：指轮式，挂接方式：悬挂式，折叠机构形式：机械式，搂齿数量：80*8，指轮数量：8个，指轮直径：1460mm，搂幅：4.8m，配套动力范围：30-50kW，作业速度范围：10-15Km/h | 2200元 | 0 | 购机补贴(非通用类) | 2026-10-21 | 河北省 | 评阅通过 | 赵睿 | 通过 | 通过 | 李全宇 | 通过 | 通过
饲料（草）收获加工运输设备 | 饲料（草）收获机械 | 搂草机 | 5.4m及以上侧向指盘式液压搂草机 | 保定冀旋农机装备有限公司 | 指轮式搂草机 | 9LZ-5.5 |  | 搂幅宽度:5.5m;型式:液压折叠式、侧向指盘式 | 结构形式：指轮式，挂接方式：牵引式，折叠机构形式：液压式，搂齿数量：80*8，指轮数量：8个，指轮直径：1460mm，搂幅：5.5m，配套动力范围： 20-40kW，作业速度范围：10-20Km/h | 3800元 | 0 | 购机补贴(非通用类) | 2026-10-21 | 河北省 | 评阅通过 | 赵睿 | 通过 | 通过 | 李全宇 | 通过 | 通过
饲料（草）收获加工运输设备 | 饲料（草）收获机械 | 搂草机 | 5.4m及以上侧向指盘式液压搂草机 | 高阳县邦硕农业机械制造有限公司 | 指轮式搂草机 | 9LZ-5.4 |  | 搂幅宽度:5.4m;型式:液压折叠式、侧向指盘式 | 结构型式：指轮式； 挂接方式：牵引式； 折叠机构型式：液压式； 搂齿数量：480； 指轮数量：8； 指轮直径 mm：1480； 搂幅 m：5.4； | 3800元 | 0 | 购机补贴(非通用类) | 2027-01-11 | 河北省 | 评阅通过 | 赵睿 | 通过 | 通过 | 李全宇 | 通过 | 通过
饲料（草）收获加工运输设备 | 饲料（草）收获机械 | 搂草机 | 5.4m及以上侧向指盘式液压搂草机 | 高阳县邦硕农业机械制造有限公司 | 指轮式搂草机 | 9LZ-7.5 |  | 搂幅宽度:7.5m;型式:液压折叠式、侧向指盘式 | 结构型式：指轮式； 挂接方式：牵引式； 折叠机构型式：液压式； 搂齿数量：720； 指轮数量：12； 指轮直径 mm：1480； 搂幅 m：7.5； | 3800元 | 0 | 购机补贴(非通用类) | 2027-01-11 | 河北省 | 评阅通过 | 赵睿 | 通过 | 通过 | 李全宇 | 通过 | 通过
饲料（草）收获加工运输设备 | 饲料（草）收获机械 | 搂草机 | 5.4m及以上侧向指盘式液压搂草机 | 龙江艺盛农业机械制造有限公司 | 指轮式搂草机 | 9LZ-12 |  | 搂幅宽度:7.4m;型式:液压折叠式、侧向指盘式 | 结构型式:指轮式 挂接方式:牵引式 折叠机构型式:液压式 搂齿数量:720 指轮数量:12个 指轮直径:1500mm 搂幅:7.4m 配套动力范围:44.1~88.5KW 作业速度范围:10~15KM/h | 3800元 | 58.8 | 购机补贴(非通用类) | 2026-06-15 | 黑龙江 | 评阅通过 | 赵睿 | 通过 | 通过 | 李全宇 | 通过 | 通过
饲料（草）收获加工运输设备 | 饲料（草）收获机械 | 搂草机 | 5.4m及以上侧向指盘式液压搂草机 | 龙江艺盛农业机械制造有限公司 | 指轮式搂草机 | 9LZ-8.0 |  | 搂幅宽度:6.2m;型式:液压折叠式、侧向指盘式 | 结构型式:批轮式 挂接方式：牵引式 折叠机构型式：液压式 搂齿数量：60（可选80齿） 指轮数量：8个 指轮直径：1500mm 搂幅：6.2m 配套动力范围：≥13.6KW 作业速渡范围：10~25km/h | 3800元 | 36.8 | 购机补贴(非通用类) | 2025-10-27 | 黑龙江 | 评阅通过 | 赵睿 | 通过 | 通过 | 李全宇 | 通过 | 通过
饲料（草）收获加工运输设备 | 饲料（草）收获机械 | 搂草机 | 5.4m及以上侧向指盘式液压搂草机 | 潍坊鑫牧机械有限公司 | 指轮式搂草机 | 9LZ-5.5 |  | 搂幅宽度:5.5m;型式:液压折叠式、侧向指盘式 | 结构型式：指轮式；挂接方式：牵引式；搂齿数量：8×80个；指轮数量：8个；折叠机构型式：液压式 ；搂幅：5.5米 | 3800元 | 0 | 购机补贴(非通用类) | 2024-11-11 | 山东省 | 评阅通过 | 赵睿 | 通过 | 通过 | 李全宇 | 通过 | 通过
饲料（草）收获加工运输设备 | 饲料（草）收获机械 | 搂草机 | 5.4m及以上侧向指盘式液压搂草机 | 潍坊鑫耐尔农业机械有限公司 | 指轮式搂草机 | 9LZ-5.5 |  | 搂幅宽度:5.5m;型式:液压折叠式、侧向指盘式 | 结构形式：指轮式；挂接方式：牵引式；折叠机构形式：液压折叠；搂齿数量：720；指轮数量：8个；指轮直径：1500mm；搂幅：550cm；配套动力范围：≥30kW；作业速度范围：10-15km/h。 | 3800元 | 0 | 购机补贴(非通用类) | 2027-01-26 | 山东省 | 评阅通过 | 赵睿 | 通过 | 通过 | 李全宇 | 通过 | 通过
饲料（草）收获加工运输设备 | 饲料（草）收获机械 | 打（压）捆机 | 压缩室截面积（宽×高）0.154m2及以上方捆捡拾压捆机 | 青岛金丰源机械制造有限公司 | 方草捆打捆机 | 9YFQ-1.9 |  | 捡拾宽度:1.97m;型式:方捆 ;压缩室截面积(宽×高):0.1656㎡;打结器数量:2个 | 捡拾宽度：1970mm；挂接方式：牵引式；捡拾器结构型式：弹齿式；喂入器结构型式：拨叉喂入机构；打结器型式：D型；打结器数量：2个；压缩室截面尺寸(宽X高)：460mmX360mm；工作状态外形尺寸(长X宽X高)：5700mmX2600mmX1720mm；捆扎方式：自动绳打捆；配套动力：≥26KW。 | 16300元 | 0 | 购机补贴(通用类) | 2026-12-30 | 山东青岛 | 评阅通过 | 赵睿 | 通过 | 通过 | 李全宇 | 通过 | 通过
饲料（草）收获加工运输设备 | 饲料（草）收获机械 | 打（压）捆机 | 压缩室截面积（宽×高）0.154m2及以上方捆捡拾压捆机 | 潍柴雷沃重工股份有限公司 | 方捆压捆机 | 9YFD-1.9 |  | 捡拾宽度:1.962m;型式:方捆 ;压缩室截面积(宽×高):0.1584㎡;打结器数量:2个 | 结构型式：牵引式；捡拾宽度：1962mm；打结器数量：2；压缩室截面尺寸440*360（0.1584㎡） | 16300元 | 0 | 购机补贴(通用类) | 2026-12-30 | 山东省 | 评阅通过 | 赵睿 | 通过 | 通过 | 李全宇 | 通过 | 通过
饲料（草）收获加工运输设备 | 饲料（草）收获机械 | 打（压）捆机 | 压缩室截面积（宽×高）0.154m2及以上方捆捡拾压捆机 | 潍柴雷沃重工股份有限公司 | 秸秆方捆压捆机 | 9YFS-2.2A |  | 捡拾宽度:2.2m;型式:方捆 ;压缩室截面积(宽×高):0.1584㎡;打结器数量:2个 | 结构型式：牵引式；捡拾宽度：2200mm；打结器数量：2；压缩室截面尺寸（宽×高）：440×360mm（0.1584㎡） | 16300元 | 0 | 购机补贴(通用类) | 2027-01-26 | 山东省 | 评阅通过 | 赵睿 | 通过 | 通过 | 李全宇 | 通过 | 通过
饲料（草）收获加工运输设备 | 饲料（草）收获机械 | 打（压）捆机 | 压缩室截面积（宽×高）0.154m2及以上方捆捡拾压捆机 | 星光农机股份有限公司 | 履带自走式方草捆打捆机 | 9YFL-1.9A |  | 捡拾宽度:1.9m;型式:方捆 ;压缩室截面积(宽×高):0.1656㎡;打结器数量:2个 | 捡拾宽度:1900mm；挂接方式：自走式；捡拾器结构型式：弹齿式；打结器类型：D型，打结器数量:2个；压缩室截面尺寸（宽×高）：460mm×360mm；变速方式：手动变速；驱动方式：机械驱动；制动器型式：湿式摩擦片式；履带型式：橡胶履带；履带宽度：400mm；履带接地长：1462mm；轨距：1150mm | 16300元 | 65 | 购机补贴(通用类) | 2026-10-17 | 浙江省 | 评阅通过 | 赵睿 | 通过 | 通过 | 李全宇 | 通过 | 通过
饲料（草）收获加工运输设备 | 饲料（草）收获机械 | 打（压）捆机 | 压缩室截面积（宽×高）0.154m2及以上方捆捡拾压捆机 | 中联农业机械股份有限公司 | 方草捆打捆机 | 9YFQ-1.9 |  | 捡拾宽度:1.9m;型式:方捆 ;压缩室截面积(宽×高):0.17568㎡;打结器数量:2个 | 方捆；捡拾宽度（m）：1.9；压缩室截面积（宽×高）：0.17568㎡；打结器数量：2个； | 16300元 | 0 | 购机补贴(通用类) | 2026-12-30 | 安徽省 | 评阅通过 | 赵睿 | 通过 | 通过 | 李全宇 | 通过 | 通过
饲料（草）收获加工运输设备 | 饲料（草）收获机械 | 打（压）捆机 | 压缩室截面积（宽×高）0.162m2及以上方捆捡拾压捆机 | 爱科（济宁）农业机械有限公司 | 破碎型捡拾压捆机 | 9YF-2.2(MF 1840P) | / | 捡拾宽度:2.2m;型式:方捆 ;压缩室截面积(宽×高):0.162㎡;打结器数量:2个 | 型号名称: 9YF-2.2(MF 1840P)型破碎型捡拾压捆机; 挂接方式: 牵引式; 捡拾宽度: 2200mm; 捡拾器结构型式: 前轴锤爪+后轴甩刀; 打结器型式: D型; 打结器数量: 2个；压缩室截面尺寸（宽×高）：450×360mm；捆扎方式：自动绳打捆；配套动力范围：≥88kW； | 21600元 | 0 | 购机补贴(通用类) | 2026-12-30 | 山东省 | 评阅通过 | 赵睿 | 通过 | 通过 | 李全宇 | 通过 | 通过
饲料（草）收获加工运输设备 | 饲料（草）收获机械 | 打（压）捆机 | 压缩室截面积（宽×高）0.162m2及以上方捆捡拾压捆机 | 高唐绿荫环保科技有限公司 | 秸秆切割揉碎方草捆打捆机 | 9YFG-2.2 |  | 捡拾宽度:2.203m;型式:方捆 ;压缩室截面积(宽×高):0.1656㎡;打结器数量:2个 | 型号：9YFG-2.2型；捡拾宽度：2203mm；打捆活塞速度：100行程/min；打结器类型：D型；工作状态外形尺寸(长×宽×高)：6400mm×2700mm×1750mm；配套动力：≥60kW；草捆密度：230kg/m3；成捆率：100%；吨草能耗：0.73kW.h/t；捆扎材料消耗量：0.78kg/t；纯工作小时生产率：7015kg/h；草捆抗摔率：100%；规则草捆率：100%；主传动箱轴承温升：10℃；打结器数量：2个；压缩室截面尺寸(宽×高)：460mm×360mm | 21600元 | 0 | 购机补贴(通用类) | 2026-12-30 | 山东省 | 评阅通过 | 赵睿 | 通过 | 通过 | 李全宇 | 通过 | 通过
饲料（草）收获加工运输设备 | 饲料（草）收获机械 | 打（压）捆机 | 压缩室截面积（宽×高）0.162m2及以上方捆捡拾压捆机 | 黑龙江德沃科技开发有限公司 | 方捆打捆机 | 9YQ-2200A |  | 捡拾宽度:2.22m;型式:方捆 ;压缩室截面积(宽×高):0.1656㎡;打结器数量:2个 | 型号名称:9YQ-2200A型方捆打捆机,挂接方式:牵引式；捡拾宽度：2220mm，捡拾器结构型式：锤爪式，喂入器结构型式:拨叉喂入机构,打结器类型：D型，打结器数量：2个，压缩室截面尺寸：（宽×高）460×360mm，捆扎方式：自动绳打捆，配套动力：≧66.2kW。 | 21600元 | 0 | 购机补贴(通用类) | 2027-01-26 | 黑龙江 | 评阅通过 | 赵睿 | 通过 | 通过 | 李全宇 | 通过 | 通过
饲料（草）收获加工运输设备 | 饲料（草）收获机械 | 打（压）捆机 | 压缩室截面积（宽×高）0.162m2及以上方捆捡拾压捆机 | 莱州恒春机械有限公司 | 方草捆打捆机 | 9YFQ-2.3A |  | 捡拾宽度:2.366m;型式:方捆 ;压缩室截面积(宽×高):0.1656㎡;打结器数量:2个 | 挂接方式：牵引式；捡拾宽度：2366mm，捡拾器结构型式：弹齿式；喂入器结构型式：螺旋连续喂入；打结器类型：D型，打结器数量：2个，压缩室截面尺寸mm：460×360,配套动力KW:≥35；捆扎方式：自动绳打捆； | 21600元 | 0 | 购机补贴(通用类) | 2026-12-30 | 山东省 | 评阅通过 | 赵睿 | 通过 | 通过 | 李全宇 | 通过 | 通过
饲料（草）收获加工运输设备 | 饲料（草）收获机械 | 打（压）捆机 | 压缩室截面积（宽×高）0.162m2及以上方捆捡拾压捆机 | 莱州恒春机械有限公司 | 方草捆打捆机 | 9YFQ-2.3B |  | 捡拾宽度:2.3m;型式:方捆 ;压缩室截面积(宽×高):0.1656㎡;打结器数量:2个 | 挂接方式：牵引式；捡拾宽度：2300mm，捡拾器结构型式：弯刀式；喂入器结构型式：拨叉喂入机构；打结器类型：D型，打结器数量：2个，压缩室截面尺寸mm：460×360,配套动力KW:≥90；捆扎方式：自动绳打捆； | 21600元 | 0 | 购机补贴(通用类) | 2026-12-30 | 山东省 | 评阅通过 | 赵睿 | 通过 | 通过 | 李全宇 | 通过 | 通过
饲料（草）收获加工运输设备 | 饲料（草）收获机械 | 打（压）捆机 | 压缩室截面积（宽×高）0.162m2及以上方捆捡拾压捆机 | 龙江艺盛农业机械制造有限公司 | 捡拾方捆压捆机 | 9YFH-2.2A |  | 捡拾宽度:2.2m;型式:方捆 ;压缩室截面积(宽×高):0.1728㎡;打结器数量:2个 | 挂接方式:牵引式 捡拾宽度:2200mm 捡拾器结构型式:弹齿式 喂入器结构型式:拨叉喂入机构 打结器型式:D型 打结器数量:2个 压缩室截面尺寸(宽X高):480X360mm 配套动力范围:≥60.2KW 扎捆方式：自动绳打捆 | 21600元 | 66.15 | 购机补贴(通用类) | 2026-02-28 | 黑龙江 | 评阅通过 | 赵睿 | 通过 | 通过 | 李全宇 | 通过 | 通过
饲料（草）收获加工运输设备 | 饲料（草）收获机械 | 打（压）捆机 | 压缩室截面积（宽×高）0.162m2及以上方捆捡拾压捆机 | 龙江艺盛农业机械制造有限公司 | 方草捆压捆机 | 9YFH-2.2D |  | 捡拾宽度:2.2m;型式:方捆 ;压缩室截面积(宽×高):0.1728㎡;打结器数量:2个 | 挂接方式:牵引式 捡拾宽度:2200mm 捡拾器结构型式:锤爪式 喂入器结构形式:拨叉喂入机构 打结器形式:D型 打结器数量:2个 压缩室截面尺寸(宽X高):480X360mm 配套动力范围: ≥51KW 扎捆方式:自动绳打捆 | 21600元 | 51 | 购机补贴(通用类) | 2026-06-15 | 黑龙江 | 评阅通过 | 赵睿 | 通过 | 通过 | 李全宇 | 通过 | 通过
饲料（草）收获加工运输设备 | 饲料（草）收获机械 | 打（压）捆机 | 压缩室截面积（宽×高）0.162m2及以上方捆捡拾压捆机 | 龙江艺盛农业机械制造有限公司 | 方草捆压捆机 | 9YFH-2.2E |  | 捡拾宽度:2.2m;型式:方捆 ;压缩室截面积(宽×高):0.1728㎡;打结器数量:2个 | 挂接方式:牵引式 捡拾宽度:2200mm 捡拾器结构型式:前锤爪式+后甩刀式 喂入器结构形式:拨叉喂入机构 打结器形式:D型 打结器数量:2个 压缩室截面尺寸(宽X高):480X360mm 配套动力范围: ≥66.2KW 扎捆方式:自动绳打捆 | 21600元 | 66.2 | 购机补贴(通用类) | 2026-06-15 | 黑龙江 | 评阅通过 | 赵睿 | 通过 | 通过 | 李全宇 | 通过 | 通过
饲料（草）收获加工运输设备 | 饲料（草）收获机械 | 打（压）捆机 | 压缩室截面积（宽×高）0.162m2及以上方捆捡拾压捆机 | 龙江艺盛农业机械制造有限公司 | 方草捆打捆机 | 9YFH-2.2F |  | 捡拾宽度:2.2m;型式:方捆 ;压缩室截面积(宽×高):0.1728㎡;打结器数量:2个 | 挂接方式:牵引式 捡拾宽度:2200mm 捡拾器结构型式:锤爪式+刀式（粉碎） 喂入器结构形式:拨叉喂入机构 打结器形式:D型 打结器数量:2个 压缩室截面尺寸(宽X高):480X360mm 配套动力范围: ≥88.2KW 扎捆方式:自动绳打捆 | 21600元 | 88.2 | 购机补贴(通用类) | 2026-06-15 | 黑龙江 | 评阅通过 | 赵睿 | 通过 | 通过 | 李全宇 | 通过 | 通过
饲料（草）收获加工运输设备 | 饲料（草）收获机械 | 打（压）捆机 | 压缩室截面积（宽×高）0.162m2及以上方捆捡拾压捆机 | 内蒙古麦圈农牧业机械有限公司 | 小半径捡拾破碎打捆机 | 9YJF-2.2B |  | 捡拾宽度:2.2m;型式:方捆 ;压缩室截面积(宽×高):0.162㎡;打结器数量:2个 | 配套动力范围（kW）：52；工作状态外形尺寸（长×宽×高）mm：4400×2400×1700；结构质量（kg）：2580；挂接方式：牵引式悬挂式；捡拾宽度：2200mm；喂入口宽度：2200mm；捡拾器结构型式：锤爪式；喂入器结构型式：拨叉喂入机构；打结器型式：D型；打结器数量：2；压缩室截面尺寸（宽×高）mm：450×360 | 21600元 | 52 | 购机补贴(通用类) | 2026-12-30 | 内蒙古自治区 | 评阅通过 | 赵睿 | 通过 | 通过 | 李全宇 | 通过 | 通过
饲料（草）收获加工运输设备 | 饲料（草）收获机械 | 打（压）捆机 | 压缩室截面积（宽×高）0.162m2及以上方捆捡拾压捆机 | 青岛金丰源机械制造有限公司 | 秸秆切割揉碎方草捆打捆机 | 9YFG-2.2 |  | 捡拾宽度:2.22m;型式:方捆 ;压缩室截面积(宽×高):0.1656㎡;打结器数量:2个 | 捡拾宽度：2220mm；挂接方式：牵引式；捡拾器结构型式：锤爪式；喂入器结构型式：拨叉喂入机构；打结器型式：D型；打结器数量：2个；压缩室截面尺寸(宽X高)：460mmX360mm；工作状态外形尺寸(长X宽X高)：6400mmX2630mmX1770mm；捆扎方式：自动绳打捆；配套动力：≥66KW。 | 21600元 | 0 | 购机补贴(通用类) | 2026-12-30 | 山东青岛 | 评阅通过 | 赵睿 | 通过 | 通过 | 李全宇 | 通过 | 通过
饲料（草）收获加工运输设备 | 饲料（草）收获机械 | 打（压）捆机 | 压缩室截面积（宽×高）0.162m2及以上方捆捡拾压捆机 | 青岛金丰源机械制造有限公司 | 秸秆切割揉碎方草捆打捆机 | 9YFG-2.2B |  | 捡拾宽度:2.2m;型式:方捆 ;压缩室截面积(宽×高):0.1656㎡;打结器数量:2个 | 捡拾宽度：2200mm；挂接方式：牵引式；捡拾器结构型式：锤爪式；喂入器结构型式：风机+拨叉喂入机构；打结器型式：D型；打结器数量：2个；压缩室截面尺寸(宽X高)：460mmX360mm；工作状态外形尺寸(长X宽X高)：6700mmX3100mmX2570mm；捆扎方式：自动绳打捆；配套动力：≥73.5KW。 | 21600元 | 0 | 购机补贴(通用类) | 2026-12-30 | 山东青岛 | 评阅通过 | 赵睿 | 通过 | 通过 | 李全宇 | 通过 | 通过
饲料（草）收获加工运输设备 | 饲料（草）收获机械 | 打（压）捆机 | 压缩室截面积（宽×高）0.162m2及以上方捆捡拾压捆机 | 青岛金丰源机械制造有限公司 | 方草捆打捆机 | 9YFQ-2.2 |  | 捡拾宽度:2.23m;型式:方捆 ;压缩室截面积(宽×高):0.1656㎡;打结器数量:2个 | 捡拾宽度：2230mm；挂接方式：牵引式；捡拾器结构型式：弹齿式；喂入器结构型式：拨叉喂入机构；打结器型式：D型；打结器数量：2个；压缩室截面尺寸(宽X高)：460mmX360mm；工作状态外形尺寸(长X宽X高)：5530mmX2860mmX1770mm；捆扎方式：自动绳打捆；配套动力：≥37KW。 | 21600元 | 0 | 购机补贴(通用类) | 2026-12-30 | 山东青岛 | 评阅通过 | 赵睿 | 通过 | 通过 | 李全宇 | 通过 | 通过
饲料（草）收获加工运输设备 | 饲料（草）收获机械 | 打（压）捆机 | 压缩室截面积（宽×高）0.162m2及以上方捆捡拾压捆机 | 中联农业机械股份有限公司 | 方草捆打捆机 | 9YFQ-2.2 |  | 捡拾宽度:2.2m;型式:方捆 ;压缩室截面积(宽×高):0.17568㎡;打结器数量:2个 | 方捆；捡拾宽度（m）：2.2；压缩室截面积（宽×高）：0.17568㎡；打结器数量：2个； | 21600元 | 0 | 购机补贴(通用类) | 2026-12-30 | 安徽省 | 评阅通过 | 赵睿 | 通过 | 通过 | 李全宇 | 通过 | 通过
饲料（草）收获加工运输设备 | 饲料（草）收获机械 | 打（压）捆机 | 压缩室截面积（宽×高）0.1998m2及以上方捆捡拾压捆机（3个及以上打结器） | 青岛金丰源机械制造有限公司 | 方草捆打捆机 | 9YFS-2.23 |  | 捡拾宽度:2.23m;型式:方捆 ;压缩室截面积(宽×高):0.2128㎡;打结器数量:3个 | 捡拾宽度：2230mm；挂接方式：牵引式；捡拾器结构型式：弹齿式；喂入器结构型式：拨叉喂入机构；打结器型式：D型；打结器数量：3个；压缩室截面尺寸(宽X高)：560mmX380mm；工作状态外形尺寸(长X宽X高)：7250mmX2950mmX1840mm；捆扎方式：自动绳打捆；配套动力：≥50KW。 | 31600元 | 0 | 购机补贴(通用类) | 2026-12-30 | 山东青岛 | 评阅通过 | 赵睿 | 通过 | 通过 | 李全宇 | 通过 | 通过
饲料（草）收获加工运输设备 | 饲料（草）收获机械 | 打（压）捆机 | 压缩室截面积（宽×高）0.1998m2及以上方捆捡拾压捆机（3个及以上打结器） | 青岛金丰源机械制造有限公司 | 方草捆打捆机 | 9YFS-2.2A |  | 捡拾宽度:2.23m;型式:方捆 ;压缩室截面积(宽×高):0.224㎡;打结器数量:3个 | 捡拾宽度：2230mm；挂接方式：牵引式；捡拾器结构型式：弹齿式；喂入器结构型式：拨叉喂入机构；打结器型式：D型；打结器数量：3个；压缩室截面尺寸(宽X高)：560mmX400mm；工作状态外形尺寸(长X宽X高)：6450mmX2920mmX1770mm；捆扎方式：自动绳打捆；配套动力：≥44KW。 | 31600元 | 0 | 购机补贴(通用类) | 2026-12-30 | 山东青岛 | 评阅通过 | 赵睿 | 通过 | 通过 | 李全宇 | 通过 | 通过
饲料（草）收获加工运输设备 | 饲料（草）收获机械 | 打（压）捆机 | 压缩室直径0.5m及以上圆捆捡拾压捆机 | 菏泽市天艺农业机械制造有限公司 | 秸秆捡拾打捆机 | 9Y-70125 |  | 捡拾宽度:1.25m;型式:圆捆 ;压缩室直径:0.7m;压缩室宽度:1.25m | 压缩室容积：0.48 m³ 工作状态外形尺寸（长×宽×高）mm：2380×2110×1440 挂接方式：牵引式；捡拾宽度：1.25 m；捡拾器结构型式：弹齿式；压缩室成捆机构型式：滚筒式；压缩室宽度：1.25 m；压缩室直径：0.7 m；卷压辊筒数量：13个；卷压辊筒直径：154 mm；缠捆方式： 缠绳；配套动力：32-40 kW | 5600元 | 0 | 购机补贴(通用类) | 2027-01-26 | 山东省 | 评阅通过 | 赵睿 | 通过 | 通过 | 李全宇 | 通过 | 通过
饲料（草）收获加工运输设备 | 饲料（草）收获机械 | 打（压）捆机 | 压缩室直径0.5m及以上圆捆捡拾压捆机 | 菏泽市天艺农业机械制造有限公司 | 秸秆打捆机 | 9YJ-130 |  | 捡拾宽度:1.3m;型式:圆捆 ;压缩室直径:0.7m;压缩室宽度:1m | 压缩室容积：0.38 m³ 工作状态外形尺寸（长×宽×高）mm：2920×1580×1450 挂接方式：牵引式；捡拾宽度：1.3 m；捡拾器结构型式：甩刀式；压缩室成捆机构型式：滚筒式；压缩室宽度：1 m；压缩室直径：0.7 m；卷压辊筒数量：13个；卷压辊筒直径：157 mm；缠捆方式：缠绳；配套动力：45-55 kW | 5600元 | 0 | 购机补贴(通用类) | 2027-01-26 | 山东省 | 评阅通过 | 赵睿 | 通过 | 通过 | 李全宇 | 通过 | 通过
饲料（草）收获加工运输设备 | 饲料（草）收获机械 | 打（压）捆机 | 压缩室直径0.5m及以上圆捆捡拾压捆机 | 菏泽市天艺农业机械制造有限公司 | 秸秆打捆机 | 9YJ-180 |  | 捡拾宽度:1.8m;型式:圆捆 ;压缩室直径:0.7m;压缩室宽度:1m | 压缩室容积：0.38 m³ 工作状态外形尺寸（长×宽×高）mm：3080×2150×1580； 挂接方式：牵引式；捡拾宽度：1.8 m；捡拾器结构型式：甩刀式；压缩室成捆机构型式：滚筒式；压缩室宽度：1 m；压缩室直径：0.7 m；卷压辊筒数量：13个；卷压辊筒直径：157 mm；缠捆方式：缠绳；配套动力：65-75 kW | 5600元 | 0 | 购机补贴(通用类) | 2027-01-26 | 山东省 | 评阅通过 | 赵睿 | 通过 | 通过 | 李全宇 | 通过 | 通过
饲料（草）收获加工运输设备 | 饲料（草）收获机械 | 打（压）捆机 | 压缩室直径0.8m及以上圆捆捡拾压捆机 | 博特（潍坊）农业装备有限责任公司 | 圆草捆打捆机 | 9YQ-930S |  | 捡拾宽度:1.4m;型式:圆捆 ;压缩室直径:0.8m;压缩室宽度:0.93m | 挂接方式：牵引式 ；捡拾宽度：1400mm；捡拾器结构型式：甩刀式；喂入器结构型式：螺旋连续喂入机构；压缩室成捆机构型式：滚筒式；压缩室宽度：930mm；压缩室直径：800mm；卷压工作部件数量：滚筒 16个；卷压滚筒直径：157mm；捆扎方式：缠网；配套动力范围：36.7～58.8kw； | 12000元 | 0 | 购机补贴(通用类) | 2026-11-02 | 山东省 | 评阅通过 | 赵睿 | 通过 | 通过 | 李全宇 | 通过 | 通过
饲料（草）收获加工运输设备 | 饲料（草）收获机械 | 打（压）捆机 | 压缩室直径0.8m及以上圆捆捡拾压捆机 | 高唐绿荫环保科技有限公司 | 圆捆打捆机 | 9YG-1.1 |  | 捡拾宽度:1.52m;型式:圆捆 ;压缩室直径:1m;压缩室宽度:1m | 捡拾宽度：1520mm；卷压滚筒转速：124r/min；卷压滚筒数量：16个；工作状态外形尺寸(长×宽×高)：4300mm×2150mm×2100mm；配套动力：≥66kW；草捆密度：192kg/m3；成捆率：100%；吨草耗油量：0.7kg/t；纯工作小时生产率：8145kg/h；主传动箱轴承温升：9℃；牧草总损失率：1%；铭牌：符合要求；压缩室宽度：1000mm；压缩室直径：Φ1000mm。 | 12000元 | 0 | 购机补贴(通用类) | 2026-12-30 | 山东省 | 评阅通过 | 赵睿 | 通过 | 通过 | 李全宇 | 通过 | 通过
饲料（草）收获加工运输设备 | 饲料（草）收获机械 | 打（压）捆机 | 压缩室直径0.8m及以上圆捆捡拾压捆机 | 内蒙古瑞丰农牧业装备股份有限公司 | 圆草捆打捆机 | 9YG-1.0 |  | 捡拾宽度:1.73m;型式:圆捆 ;压缩室直径:0.936m;压缩室宽度:1.0m | 捡拾宽度：1.73m； 压缩室直径：0.936m； 压缩室宽度：1.0m | 12000元 | 0 | 购机补贴(通用类) | 2023-12-31 | 内蒙古自治区 | 评阅通过 | 赵睿 | 通过 | 通过 | 李全宇 | 通过 | 通过
饲料（草）收获加工运输设备 | 饲料（草）收获机械 | 打（压）捆机 | 压缩室直径1m及以上圆捆捡拾压捆机 | 爱科（济宁）农业机械有限公司 | 圆草捆捡拾压捆机 | 9YG-1.25(RB 3130F) | / | 捡拾宽度:1.95m;型式:圆捆 ;压缩室直径:1.25m;压缩室宽度:1.23m | 型号名称：9YG-1.25(RB 3130F)型圆草捆捡拾压捆机；挂接方式：牵引式；捡拾宽度：1950mm；捡拾器结构型式：弹齿式；喂入器结构型式：螺旋连续喂入机构；压缩室成捆机构型式：滚筒式；压缩室宽度：1230mm；压缩室直径：1250mm；卷压工作部件数量：滚筒 18个；卷压滚筒直径：17个220mm，1个240mm；捆扎方式：缠网；配套动力范围：≥73.5kW | 16300元 | 0 | 购机补贴(通用类) | 2026-12-30 | 山东省 | 评阅通过 | 赵睿 | 通过 | 通过 | 李全宇 | 通过 | 通过
饲料（草）收获加工运输设备 | 饲料（草）收获机械 | 打（压）捆机 | 压缩室直径1m及以上圆捆捡拾压捆机 | 内蒙古瑞丰农牧业装备股份有限公司 | 圆草捆打捆机 | 9YG-1.2 |  | 捡拾宽度:2.03m;型式:圆捆 ;压缩室直径:1.2m;压缩室宽度:1.2m | 捡拾宽度：2.03m 压缩室宽度：1.2m 压缩室直径：1.2m | 16300元 | 0 | 购机补贴(通用类) | 2026-12-30 | 内蒙古自治区 | 评阅通过 | 赵睿 | 通过 | 通过 | 李全宇 | 通过 | 通过
饲料（草）收获加工运输设备 | 饲料（草）收获机械 | 打（压）捆机 | 压缩室直径1.2m及以上圆捆捡拾压捆机 | 海阔农业科技股份有限公司 | 圆草捆打捆机 | 9YHK-2200 |  | 捡拾宽度:2.2m;型式:圆捆 ;压缩室直径:1.25m;压缩室宽度:1.25m | 型号名称：9YHK-2200型圆草打捆机 挂接方式：牵引式 捡拾宽度：2200mm 捡拾器机构型式：弹齿式 喂入器结构形式：螺旋连续喂入机构 压缩室成捆机构型式：滚筒式 压缩室宽度：1250mm 压缩室直径：Φ1250mm 卷压工作部件数量：18个 卷压滚筒直径：Φ222mm 捆扎方式：缠网 配套动力范围：≥110.3kw | 24300元 | 0 | 购机补贴(通用类) | 2026-12-30 | 安徽省 | 评阅通过 | 赵睿 | 通过 | 通过 | 李全宇 | 通过 | 通过
饲料（草）收获加工运输设备 | 饲料（草）收获机械 | 打（压）捆机 | 压缩室直径1.2m及以上圆捆捡拾压捆机 | 黑龙江德沃科技开发有限公司 | 圆捆打捆机 | 9YG-2220Q |  | 捡拾宽度:2.22m;型式:圆捆 ;压缩室直径:1.22m;压缩室宽度:1.23m | 型号名称：9YG-2220Q圆捆打捆机，挂接方式：牵引式，捡拾宽度：2220mm，喂入口宽度：1220mm，捡拾器结构型式：锤爪式，喂入器结构型式：螺旋连续喂入机构，压缩室成捆机构型式：滚筒式，压缩室宽度：1230mm，压缩室直径：1220mm，卷压工作部件数量：18个，卷压滚筒直径：221mm，捆扎方式：缠网，配套动力范围：≥110kW。 | 24300元 | 0 | 购机补贴(通用类) | 2027-01-26 | 黑龙江 | 评阅通过 | 赵睿 | 通过 | 通过 | 李全宇 | 通过 | 通过
饲料（草）收获加工运输设备 | 饲料（草）收获机械 | 打（压）捆机 | 压缩室直径1.2m及以上圆捆捡拾压捆机 | 吉林省冠科机械制造有限公司 | 圆捆打捆机 | 9YGT-1.2 |  | 捡拾宽度:2.25m;型式:圆捆 ;压缩室直径:1.25m;压缩室宽度:1.5m | 捡拾器宽度：2250mm，捡拾器结构型式:弹齿式；卷压滚筒转速:135r/min；卷压滚筒数量:14个；工作状态外形尺寸(长×宽×高):4350×2630×2470mm；配套动力≥58.8kW，压缩室直径1.25m，压缩室宽度1.5m,圆捆机压缩室容积（草捆体积）:1.6956m3 | 24300元 | 0 | 购机补贴(通用类) | 2026-09-06 | 吉林省 | 评阅通过 | 赵睿 | 通过 | 通过 | 李全宇 | 通过 | 通过
饲料（草）收获加工运输设备 | 饲料（草）收获机械 | 打（压）捆机 | 压缩室直径1.2m及以上圆捆捡拾压捆机 | 吉林省冠科机械制造有限公司 | 圆捆打捆机 | 9YGT-1.4 |  | 捡拾宽度:2.25m;型式:圆捆 ;压缩室直径:1.2m;压缩室宽度:1.4m | 捡拾器结构型式:弹齿式；卷压滚筒数量；18个；工作状态外形尺寸(长×宽×高):4300×2920×2150mm；配套动力≥88kW，捡拾器宽度：2.25m,压缩室直径1.2m，压缩室宽度1.4m | 24300元 | 0 | 购机补贴(通用类) | 2026-06-29 | 吉林省 | 评阅通过 | 赵睿 | 通过 | 通过 | 李全宇 | 通过 | 通过
饲料（草）收获加工运输设备 | 饲料（草）收获机械 | 打（压）捆机 | 压缩室直径1.2m及以上圆捆捡拾压捆机 | 江苏沃得高新农业装备有限公司 (原：江苏沃得植保机械有限公司、原：沃得重工（中国）有限公司) | 捡拾打捆机 | 9YGQ-1300A |  | 捡拾宽度:2.35m;型式:圆捆 ;压缩室直径:1.3m;压缩室宽度:1.2m | 圆捆；压缩室直径：1300mm；压缩室宽度：1200mm；捡拾宽度:2.35m；卷压工作部件数量：16个；配套动力范围(kW)：≥73.5；挂接方式：牵引式；捡拾器结构型式： 弹齿式 ；卷压滚筒直径（mm）：1个Φ307、15个Φ264。 | 24300元 | 0 | 购机补贴(通用类) | 2026-12-26 | 江苏省 | 评阅通过 | 赵睿 | 通过 | 通过 | 李全宇 | 通过 | 通过
饲料（草）收获加工运输设备 | 饲料（草）收获机械 | 打（压）捆机 | 压缩室直径1.2m及以上圆捆捡拾压捆机 | 江苏沃得高新农业装备有限公司 (原：江苏沃得植保机械有限公司、原：沃得重工（中国）有限公司) | 圆草捆打捆机 | 9YGQ-1360A |  | 捡拾宽度:2.21m;型式:圆捆 ;压缩室直径:1.22m;压缩室宽度:1.36m | 圆捆；捡拾器宽度（mm）：2210；压缩室直径：1220mm；压缩室宽度：1360mm；挂接方式：牵引式；捡拾器结构型式：弹齿式；捡拾器结构型式：螺旋连续喂入机构；压缩室成捆机构型式：滚筒式；卷压工作部件数量（个）：18；卷压滚筒直径（mm）：254、222；捆扎方式：缠网；配套动力范围（kW）：≥75。 | 24300元 | 0 | 购机补贴(通用类) | 2027-01-25 | 江苏省 | 评阅通过 | 赵睿 | 通过 | 通过 | 李全宇 | 通过 | 通过
饲料（草）收获加工运输设备 | 饲料（草）收获机械 | 打（压）捆机 | 压缩室直径1.2m及以上圆捆捡拾压捆机 | 龙江艺盛农业机械制造有限公司 | 捡拾圆捆打捆机 | 9YG-1.3 |  | 捡拾宽度:2.4m;型式:圆捆 ;压缩室直径:1.23m;压缩室宽度:1.235m | 挂技方式：牵引式 捡拾宽度：2400mm 喂入口宽度：1230mm 捡拾器结构形式：弹齿式 喂入器结构型式：螺旋连续喂入机构 压缩室成捆机构型式：滚筒式 压缩室宽度：1235mm 压缩室直径：1230mm 卷压滚筒数量：18个 卷压滚筒直径：222mm 缠捆方式（绳或网）：网 配套动力范围：≥66.2KW | 24300元 | 66.2 | 购机补贴(通用类) | 2025-10-27 | 黑龙江 | 评阅通过 | 赵睿 | 通过 | 通过 | 李全宇 | 通过 | 通过
饲料（草）收获加工运输设备 | 饲料（草）收获机械 | 打（压）捆机 | 压缩室直径1.2m及以上圆捆捡拾压捆机 | 龙江艺盛农业机械制造有限公司 | 圆草捆打捆机 | 9YG-1.3A |  | 捡拾宽度:2.3m;型式:圆捆 ;压缩室直径:1.25m;压缩室宽度:1.3m | 挂接方式:牵引式 捡拾宽度:2300mm 捡拾器结构型式:甩刀式 喂入器结构型式:螺旋连续喂入机构 压缩室成捆机构型式:滚筒式 压缩室宽度:1300mm 压缩室直径:1250mm 卷压滚筒数量:19个 卷压滚筒直径:222mm 缠捆方式:缠网 配套动力范围: ≥73.5KW | 24300元 | 73.5 | 购机补贴(通用类) | 2026-06-23 | 黑龙江 | 评阅通过 | 赵睿 | 通过 | 通过 | 李全宇 | 通过 | 通过
饲料（草）收获加工运输设备 | 饲料（草）收获机械 | 打（压）捆机 | 压缩室直径1.2m及以上圆捆捡拾压捆机 | 龙江艺盛农业机械制造有限公司 | 捡拾圆捆打捆机 | 9YG-1.4 |  | 捡拾宽度:2.26m;型式:圆捆 ;压缩室直径:1.2m;压缩室宽度:1.4m | 挂接方式:牵引式 捡拾宽度:2260mm 捡拾器结构型式:弹齿式 喂入器结构型式:螺旋连续喂入机构 压缩室成捆机构型式:滚筒式 压缩室宽度:1400mm 压缩室直径:1200mm 卷压滚筒数量:18个 卷压滚筒直径:222mm 缠捆方式:网 配套动力范围:59~100KW | 24300元 | 59 | 购机补贴(通用类) | 2026-06-15 | 黑龙江 | 评阅通过 | 赵睿 | 通过 | 通过 | 李全宇 | 通过 | 通过
饲料（草）收获加工运输设备 | 饲料（草）收获机械 | 打（压）捆机 | 压缩室直径1.2m及以上圆捆捡拾压捆机 | 内蒙古瑞丰农牧业装备股份有限公司 | 圆草捆打捆机 | 9YG-1.4AS |  | 捡拾宽度:2.25m;型式:圆捆 ;压缩室直径:1.2m;压缩室宽度:1.4m | 捡拾宽度：2.25m 压缩室宽度：1.4m 压缩室直径：1.2m | 24300元 | 0 | 购机补贴(通用类) | 2026-12-30 | 内蒙古自治区 | 评阅通过 | 赵睿 | 通过 | 通过 | 李全宇 | 通过 | 通过
饲料（草）收获加工运输设备 | 饲料（草）收获机械 | 打（压）捆机 | 压缩室直径1.2m及以上圆捆捡拾压捆机 | 内蒙古瑞丰农牧业装备股份有限公司 | 圆草捆打捆机 | 9YG-1.4D |  | 捡拾宽度:2.26m;型式:圆捆 ;压缩室直径:1.2m;压缩室宽度:1.4m | 捡拾宽度：2.26m 压缩室宽度：1.4m 压缩室直径：1.2m | 24300元 | 0 | 购机补贴(通用类) | 2026-12-30 | 内蒙古自治区 | 评阅通过 | 赵睿 | 通过 | 通过 | 李全宇 | 通过 | 通过
饲料（草）收获加工运输设备 | 饲料（草）收获机械 | 打（压）捆机 | 压缩室直径1.2m及以上圆捆捡拾压捆机 | 内蒙古瑞丰农牧业装备股份有限公司 | 秸秆圆捆机 | 9YGJ-1.2 |  | 捡拾宽度:2.26m;型式:圆捆 ;压缩室直径:1.2m;压缩室宽度:1.2m | 捡拾宽度：2.26m 压缩室宽度：1.2m 压缩室直径：1.2m | 24300元 | 0 | 购机补贴(通用类) | 2026-12-30 | 内蒙古自治区 | 评阅通过 | 赵睿 | 通过 | 通过 | 李全宇 | 通过 | 通过
饲料（草）收获加工运输设备 | 饲料（草）收获机械 | 打（压）捆机 | 压缩室直径1.2m及以上圆捆捡拾压捆机 | 潍柴雷沃重工股份有限公司 | 圆草捆打捆机 | 9YRZ-1.25B |  | 捡拾宽度:2.25m;型式:圆捆 ;压缩室直径:1.25m;压缩室宽度:1.23m | 结构型式：牵引式；捡拾宽度：2250mm；草捆体积（㎥）：/；压缩室直径1250mm，压缩室宽度1230mm | 24300元 | 0 | 购机补贴(通用类) | 2026-12-30 | 山东省 | 评阅通过 | 赵睿 | 通过 | 通过 | 李全宇 | 通过 | 通过
饲料（草）收获加工运输设备 | 饲料（草）收获机械 | 打（压）捆机 | 压缩室直径1.2m及以上圆捆捡拾压捆机 | 潍坊国安工程机械有限公司 | 圆草捆打捆机 | 9YQ-2200 |  | 捡拾宽度:2.3m;型式:圆捆 ;压缩室直径:1.2m;压缩室宽度:1.23m | 型号名称：9YQ-2200型圆草捆打捆机； 挂接方式：牵引式； 捡拾宽度：2300mm； 捡拾器结构型式：弹齿式； 喂入器结构型式：螺旋连续喂入机构； 压缩室成捆机构型式：滚筒式； 压缩室宽度：1230mm； 压缩式直径：1200mm； 卷压工作部件数量：滚筒18个； 卷压滚筒直径：222mm； 捆扎方式：缠网； 配套动力范围：≧73.5。 | 24300元 | 0 | 购机补贴(通用类) | 2026-11-02 | 山东省 | 评阅通过 | 赵睿 | 通过 | 通过 | 李全宇 | 通过 | 通过
饲料（草）收获加工运输设备 | 饲料（草）收获机械 | 打（压）捆机 | 压缩室直径0.52m及以上圆捆压捆机 | 德州焱垚鑫淼新能源有限公司 | 圆草捆打捆机 | 9QYG-0.7 | 型号：Y160M-6 功率：7.5kw 制造商：河北省沧州市冀东电机有限公司 | 功率:7.5kw;型式:圆捆 ;压缩室直径:0.7m;压缩室宽度:0.7m | 圆捆；功率7.5kw 型 号 名 称： 9QYG-0.7型圆草捆打捆机 挂 接 方 式： 固定式 配套动力 （kw） ：7.5 捡拾宽度 （mm） ：/ 喂入口宽度 （mm） ：700 捡拾器结构形式 ：/ 喂入器结构形式 ：输送带 压缩室成捆机构型式 ：滚筒式 压缩室宽度 （mm） ：700 压缩室直径 （mm） ：700 卷压滚筒数量（个） ：30 卷压滚筒直径（mm） ：72 缠绕方式（绳或网） ：绳 配套动力范围（kw） ：/ 配套发动机（电机）额定功率（kw） ：7.5 配套发动机（电机）额定转速（r/min） ：970 | 5600元 | 7.5 | 购机补贴(通用类) | 2024-12-23 | 山东省 | 评阅通过 | 赵睿 | 通过 | 通过 | 李全宇 | 通过 | 通过
饲料（草）收获加工运输设备 | 饲料（草）收获机械 | 打（压）捆机 | 压缩室直径0.52m及以上圆捆压捆机 | 乐陵宏泰机械设备有限公司 | 圆草捆打捆机 | 9YY-55 | 发动机功率：5.5kW；发动机型号：Y132M2-6，制造商：沧州鸿通电机制造有限公司 或 发动机型号：YE3-132M2-6，制造商：河北省沧州冀东电机有限公司 | 功率:5.5kw;型式:圆捆 ;压缩室直径:0.55m;压缩室宽度:0.52m | 型号名称：9YY-55型圆草捆打捆机 、喂入口宽度：520mm 、压缩室宽度：550mm 、卷压工作部件数量：36个 、卷压滚筒直径：60mm 、捆扎方式：绳 、配套发动机（电动机）额定功率：5.5kW 、配套发动机（电动机）额定转速：960r/min | 5600元 | 5.5 | 购机补贴(通用类) | 2026-03-04 | 山东省 | 评阅通过 | 赵睿 | 通过 | 通过 | 李全宇 | 通过 | 通过
饲料（草）收获加工运输设备 | 饲料（草）收获机械 | 打（压）捆机 | 压缩室直径0.52m及以上圆捆压捆机 | 乐陵青贮农牧机械有限公司 | 圆草捆打捆机 | 9YK-52 | 配套动力功率（kW）5.5 型号：Y132M2-6 制造商：山东华宇电机有限公司 | 功率:5.5kw;型式:圆捆 ;压缩室直径:0.55m;压缩室宽度:0.52m | 项目单位设计值 型号名称/9YK-52型圆草捆打捆机 挂接方式/固定式 捡拾宽度mm/ 喂入口宽度mm520 捡拾器结构型式// 喂入器结构型式/输送带 压缩室成捆机构型式/滚筒式 压缩室宽度mm520 压缩室直径mm550 卷压工作部件数量个滚筒 30 卷压滚筒直径mm60 捆扎方式/缠绳 配套动力范围kW/ 配套发动机（电动机）额定功率kW5.5 配套发动机（电动机）额定转速r/min960 | 5600元 | 5.5 | 购机补贴(通用类) | 2026-04-01 | 山东省 | 评阅通过 | 赵睿 | 通过 | 通过 | 李全宇 | 通过 | 通过
饲料（草）收获加工运输设备 | 饲料（草）收获机械 | 打（压）捆机 | 压缩室直径0.52m及以上圆捆压捆机 | 乐陵市德诚机械有限公司 | 青贮圆捆机 | 9QYG-0.5 |  | 功率:5.5kw;型式:圆捆 ;压缩室直径:/m;压缩室宽度:/m | 圆捆，配套动力5.5kw；型号：9QYG-0.5；喂入器结构型：输送带；喂入口宽度：500mm | 5600元 | 5.5 | 购机补贴(通用类) | 2026-03-15 | 山东省 | 评阅通过 | 赵睿 | 通过 | 通过 | 李全宇 | 通过 | 通过
饲料（草）收获加工运输设备 | 饲料（草）收获机械 | 打（压）捆机 | 压缩室直径0.52m及以上圆捆压捆机 | 乐陵市德瑞农牧机械有限公司 | 圆草捆打捆机 | 9QYG-0.5 | 型号：YE-3 132M2-6 功率：5.5kw 制造商：山东友创电机有限公司 | 功率:5.5kw;型式:圆捆 ;压缩室直径:0.55m;压缩室宽度:0.52m | 圆捆，功率5.5kw 型 号 名 称： 9QYG-0.5型圆草捆打捆机 挂 接 方 式： 固定式 捡拾宽度（mm）：/ 喂入口宽度 （mm） ：520 捡拾器结构类型 ：/ 喂入器结构形式 ：输送带 压缩室成捆机构型式 ：滚筒式 压缩室宽度 （mm） ：520 压缩室直径 （mm） ：550 卷压滚筒数量（个） ：30 卷压滚筒直径（mm） ：60 缠绕方式（绳或网） ：绳 配套动力范围 （kw）：/ 配套发动机（电机）额定功率（kw） ：5.5 | 5600元 | 5.5 | 购机补贴(通用类) | 2024-12-23 | 山东省 | 评阅通过 | 赵睿 | 通过 | 通过 | 李全宇 | 通过 | 通过
饲料（草）收获加工运输设备 | 饲料（草）收获机械 | 打（压）捆机 | 压缩室直径0.52m及以上圆捆压捆机 | 乐陵市龙达数控机械有限公司 | 圆草捆打捆机 | 9QYG-0.5 | 发动机信息： 型号：Y 132m2-5 功率：5.5kw 制造商：沈阳微分电机厂 | 功率:5.5kw;型式:圆捆 ;压缩室直径:0.55m;压缩室宽度:0.52m | 圆捆，功率5.5kw 产 品 名 称： 9QYG-0.5型圆草捆打捆机 挂 接 方 式： 固定式 捡拾宽度（mm）：/ 喂入口宽度 （mm） ：520 捡拾器结构类型 ：/ 喂入器结构形式 ：输送带 压缩室成捆机构型式 ：滚筒式 压缩室宽度 （mm） ：520 压缩室直径 （mm） ：550 卷压滚筒数量（个） ：30 卷压滚筒直径（mm） ：60 缠绕方式（绳或网） ：绳 配套发动机（电机）额定功率（kw） ：5.5 配套发动机（电机）额定转速（r/min） ：960 | 5600元 | 5.5 | 购机补贴(通用类) | 2024-12-23 | 山东省 | 评阅通过 | 赵睿 | 通过 | 通过 | 李全宇 | 通过 | 通过
饲料（草）收获加工运输设备 | 饲料（草）收获机械 | 打（压）捆机 | 压缩室直径0.52m及以上圆捆压捆机 | 乐陵市原野机械设备有限公司 | 圆草捆打捆机 | 9QYG-0.5 | 型号：YE2-132M2-8 功率：5.5kw 制造商：山东山博电机集团有限公司 | 功率:5.5kw;型式:圆捆 ;压缩室直径:0.552m;压缩室宽度:0.524m | 圆捆；功率5.5kw 型号：9QYG-0.5 喂入口宽度 （mm）：520 卷压滚筒数量 (个）：30个 卷压滚筒转速(r/min)：350 工作状态外形尺寸（长*宽*高）mm：2900x1500x1450 配套动力 ：电动机 电动机功率 （kw）：5.5 样机型式 ：固定式 成型草捆尺寸 (mm)：550x520 生产效率 （捆/h）：30-60 压缩室直径(mm)：552 压缩室宽度(mm)：524 | 5600元 | 5.5 | 购机补贴(通用类) | 2023-12-31 | 山东省 | 评阅通过 | 赵睿 | 通过 | 通过 | 李全宇 | 通过 | 通过
饲料（草）收获加工运输设备 | 饲料（草）收获机械 | 打（压）捆机 | 压缩室直径0.52m及以上圆捆压捆机 | 山东春元农牧机械有限公司 | 圆草捆打捆机 | 9QYG-0.5 | 型号：YE2-132M2-6 功率：5.5kw 制造商：山东友创电机有限公司 | 功率:5.5kw;型式:圆捆 ;压缩室直径:0.55m;压缩室宽度:0.52m | 圆捆，功率5.5kw 产 品 名 称： 9QYG-0.5型圆草捆打捆机 挂 接 方 式： 固定式 捡拾宽度（mm）：/ 喂入口宽度 （mm） ：520 喂入器结构形式 ：输送带 捡拾器结构类型 ：/ 喂入器结构类型 ：输送带 压缩室成捆机构型式 ：滚筒式 压缩室宽度 （mm） ：520 压缩室直径 （mm） ：550 卷压滚筒数量（个） ：30 卷压滚筒直径（mm） ：60 缠绕方式（绳或网） ：绳 配套发动机（电机）额定功率（kw） ：5.5 配套发动机（电机）额定转速（r/min） ：960 | 5600元 | 5.5 | 购机补贴(通用类) | 2024-12-23 | 山东省 | 评阅通过 | 赵睿 | 通过 | 通过 | 李全宇 | 通过 | 通过
饲料（草）收获加工运输设备 | 饲料（草）收获机械 | 打（压）捆机 | 压缩室直径0.52m及以上圆捆压捆机 | 山东鲁森畜牧机械有限公司 | 圆捆机 | 9QYG-0.5 | 电动机型号：YE2-132M2-6;标定功率：5.5kW；制造商：聊城正拓电机有限公司 | 功率:5.5kw;型式:圆捆 ;压缩室直径:0.55m;压缩室宽度:0.52m | 圆捆，压缩室直径：0.55m,压缩室宽度：0.52m，型号名称：9QYG-0.5圆捆机，挂接方式：固定式；喂入口宽度：520mm;喂入器结构型式：输送带；压缩室成捆机构型式：滚筒式；压缩室宽度：520mm;压缩室直径：550mm;卷压工作部件数量：30个；卷压滚筒直径59mm;捆扎方式：缠绳；配套发动机（电动机）额定功率：5.5kW;配套发动机（电动机）额定转速：960r/min | 5600元 | 5.5 | 购机补贴(通用类) | 2022-12-31 | 山东省 | 评阅通过 | 赵睿 | 通过 | 通过 | 李全宇 | 通过 | 通过
饲料（草）收获加工运输设备 | 饲料（草）收获机械 | 打（压）捆机 | 压缩室截面积（宽×高）0.1344m2及以上无打结器自动套袋方捆捡拾压捆机 | 江苏沃得高新农业装备有限公司 (原：江苏沃得植保机械有限公司、原：沃得重工（中国）有限公司) | 秸秆饲料捡拾打捆机 | 9YFC-2200 |  | 捡拾宽度:2.2m;型式:方捆 ;压缩室截面尺寸(宽×高):0.1496㎡;自动套袋:是 | 方捆；压缩室截面尺寸（宽×高）：340×440mm(0.1496㎡) ；捡拾宽度（mm）:2200；捆扎方式: 自动网打捆（自动套袋）；挂接方式:牵引式；捡拾器结构型式: 锤爪式；喂入器结构型式: 螺旋连续喂入机构；配套动力范围（kW）：≥88。 | 21600元 | 0 | 购机补贴(通用类) | 2027-01-25 | 江苏省 | 评阅通过 | 赵睿 | 通过 | 通过 | 李全宇 | 通过 | 通过
饲料（草）收获加工运输设备 | 饲料（草）收获机械 | 打（压）捆机 | 压缩室截面积（宽×高）0.1344m2及以上无打结器自动套袋方捆捡拾压捆机 | 内蒙古瑞丰农牧业装备股份有限公司 | 除尘式秸秆方捆机 | 9YF-2.2 |  | 捡拾宽度:2.2m;型式:方捆 ;压缩室截面尺寸(宽×高):0.1496㎡;自动套袋:是 | 捡拾宽度：2.2m； 压缩室截面尺寸（宽×高）：0.1496㎡ 压缩室截面尺寸（宽×高）mm：340 mm×440 mm=149600mm² ； 149600mm² ÷1000000=0.1496㎡； 配套动力范围（kW）：≥88kW；挂接方式：牵引式； 捡拾器结构型式：锤爪式； 喂入器结构型式：风机喂入机构；捆扎方式：自动套袋； | 21600元 | 0 | 购机补贴(通用类) | 2026-12-30 | 内蒙古自治区 | 评阅通过 | 赵睿 | 通过 | 通过 | 李全宇 | 通过 | 通过
饲料（草）收获加工运输设备 | 饲料（草）收获机械 | 草捆包膜机 | 1.1kW及以上饲草裹包机 | 乐陵宏泰机械设备有限公司 | 圆草捆包膜机 | 9CY-0.55 |  | 功率:1.1kW | 型号名称：9CY-0.55型圆草捆包膜机 、挂接方式：固定式 、膜架数量：1个 、配套动力型式：电动机 、适用草捆直径范围：450～560mm 、适用草捆长度范围：500～550mm | 2000元 | 1.1 | 购机补贴(非通用类) | 2026-05-09 | 山东省 | 评阅通过 | 赵睿 | 通过 | 通过 | 李全宇 | 通过 | 通过
饲料（草）收获加工运输设备 | 饲料（草）收获机械 | 青（黄）饲料收获机 | 1.1-2.1m悬挂双圆盘式青饲料收获机 | 河北顶呱呱机械制造有限公司 | 青饲料收获机 | 9QX-2100 |  | 型式:悬挂双圆盘式 ;割幅:2.02m | 型式：悬挂式；工作状态外形尺寸（长×宽×高）mm：4700×2200×4600；配套动力范围：80-110kW；割幅：2020mm；作物收集割台型式：直切割台；割台切割器型式：旋转冲击式割刀（圆盘式割刀）；喂入机构型式：喂入辊；喂入机构数量：4；秸秆切碎机构型式 ：盘式；作业速度范围：2-6km/h；设计切段长度mm：8/16/24/32 | 9000元 | 0 | 购机补贴(通用类) | 2026-12-26 | 河北省 | 评阅通过 | 赵睿 | 通过 | 通过 | 李全宇 | 通过 | 通过
饲料（草）收获加工运输设备 | 饲料（草）收获机械 | 青（黄）饲料收获机 | 1.1-2.1m悬挂双圆盘式青饲料收获机 | 山东犇牛畜牧机械设备有限公司 | 背负式青饲料收获机 | 4QX-1800 |  | 型式:悬挂双圆盘式 ;割幅:1.65m | 型号名称：4QX-1800型背负式青饲料收获机；形式：悬挂式；工作状态外形尺寸（长X宽X高):4320mmX1910mmX4200mm；配套动力范围：≥66kW；割幅：1650mm；作物收集割台形式：直切割台；割台切割器型式：圆盘式割刀（2个圆盘）；喂入机构型式：喂入辊；喂入机构数量：2个；秸秆切碎机构型式：盘式；籽粒破碎机构型式：揉搓板式，作业速度范围：4-7km/h；设计切断长度：17mm； | 9000元 | 66 | 购机补贴(通用类) | 2026-12-30 | 山东省 | 评阅通过 | 赵睿 | 通过 | 通过 | 李全宇 | 通过 | 通过
饲料（草）收获加工运输设备 | 饲料（草）收获机械 | 青（黄）饲料收获机 | 2.2m及以上悬挂双圆盘式青饲料收获机 | 河北顶呱呱机械制造有限公司 | 青饲料收获机 | 9QX-2400 |  | 型式:悬挂双圆盘式 ;割幅:2.32m | 型式：悬挂式；工作状态外形尺寸（长×宽×高）mm：4950×2500×5250；配套动力范围：80-110kW；割幅：2320mm；作物收集割台型式：直切割台；割台切割器型式：旋转冲击式割刀（圆盘式割刀）；喂入机构型式：喂入辊；喂入机构数量：4；秸秆切碎机构型式 ：盘式；作业速度范围：2-6km/h；设计切段长度mm：8/16/24/32 | 20600元 | 0 | 购机补贴(通用类) | 2026-12-26 | 河北省 | 评阅通过 | 赵睿 | 通过 | 通过 | 李全宇 | 通过 | 通过
饲料（草）收获加工运输设备 | 饲料（草）收获机械 | 青（黄）饲料收获机 | 2.2m及以上悬挂双圆盘式青饲料收获机 | 山东犇牛畜牧机械设备有限公司 | 背负式青饲料收获机 | 4QX-2300 |  | 型式:悬挂双圆盘式 ;割幅:2.25m | 型号名称：4QX-2300型背负式青饲料收获机；形式：悬挂式；工作状态外形尺寸（长X宽X高):4400mmX2310mmX4100mm；配套动力范围：≥88kW；割幅：2250mm；作物收集割台形式：直切割台；割台切割器型式：圆盘式割刀（2个圆盘）；喂入机构型式：喂入辊；喂入机构数量：2个；秸秆切碎机构型式：盘式；籽粒破碎机构型式：揉搓板式，作业速度范围：4-7km/h；设计切断长度：17mm； | 20600元 | 88 | 购机补贴(通用类) | 2026-12-30 | 山东省 | 评阅通过 | 赵睿 | 通过 | 通过 | 李全宇 | 通过 | 通过
饲料（草）收获加工运输设备 | 饲料（草）收获机械 | 青（黄）饲料收获机 | 2.2m及以上悬挂双圆盘式青饲料收获机 | 山东犇牛畜牧机械设备有限公司 | 悬挂式青饲料收获机 | 4QX-2600 |  | 型式:悬挂双圆盘式 ;割幅:2.55m | 型号名称：4QX-2600型悬挂式青饲料收获机；形式：悬挂式；工作状态外形尺寸（长X宽X高):4400mmX2920mmX4100mm；配套动力范围：≥136kW；割幅：2550mm；作物收集割台形式：直切割台；割台切割器型式：圆盘式割刀（2个圆盘）；喂入机构型式：喂入辊；喂入机构数量：2个；秸秆切碎机构型式：盘式；籽粒破碎机构型式：揉搓板式，作业速度范围：4-7km/h；设计切断长度：17mm； | 20600元 | 136 | 购机补贴(通用类) | 2026-12-30 | 山东省 | 评阅通过 | 赵睿 | 通过 | 通过 | 李全宇 | 通过 | 通过
饲料（草）收获加工运输设备 | 饲料（草）收获机械 | 青（黄）饲料收获机 | 2.2m及以上悬挂其他式青饲料收获机 | 河北牧泽农牧机械有限公司 | 青饲料收获机 | 4QB-10 |  | 型式:悬挂其他式 ;割幅:2.2m | 形式：悬挂式 ;工作状态外形尺寸（长*宽*高）：4800*2590*3650mm ；配套动力范围：73.5-95.5KW；工作幅宽：220cm ；作物收集割台型式：直切割台；割台切割器型式：往复式割刀；喂入机构型式：喂入辊；喂入机构数量：4；秸秆切碎机构型式：盘式；作业速度范围：1-3.5km/h；设计切段长度：35mm | 10500元 | 0 | 购机补贴(通用类) | 2024-12-08 | 河北省 | 评阅通过 | 赵睿 | 通过 | 通过 | 李全宇 | 通过 | 通过
饲料（草）收获加工运输设备 | 饲料（草）收获机械 | 青（黄）饲料收获机 | 2-2.6m自走圆盘式青饲料收获机 | 河北顶呱呱机械制造有限公司 | 青饲料收获机 | 9QZ-2100 | 发动机型号：WP4.1NG175E301；功率：129kW；制造商：潍柴动力股份有限公司；排放阶段：第三排放阶段 | 型式:自走圆盘式 ;割幅:2.02m;籽粒破碎机构:非对辊式 ;配套发动机功率:129kW | 形式：自走式；工作状态外形尺寸（长×宽×高）：5830mm×2200mm×4600mm；配套发动机额定功率：129kW；配套发动机额定转速：2200r/min；割幅：2020mm；作物收集割台型式：直切割台；割台切割器型式：旋转冲击式割刀（圆盘式割刀）；喂入机构型式：喂入辊；喂入机构数量：4；切碎机构型式：盘式；籽粒破碎机构型式：揉搓板式；驾驶室型式：普通；变速方式：手动变速；驱动方式：液压驱动；制动器型式：盘式；导向轮轮距：1550mm；导向轮轮胎规格：10/75-15.3；驱动轮轮距：1700mm；驱动轮轮胎规格：400/70R24；轴距：2500mm；作业速度范围：2-8km/h；设计切段长度（mm）：8/16/24/32 | 63700元 | 129 | 购机补贴(通用类) | 2026-12-26 | 河北省 | 评阅通过 | 赵睿 | 通过 | 通过 | 李全宇 | 通过 | 通过
饲料（草）收获加工运输设备 | 饲料（草）收获机械 | 青（黄）饲料收获机 | 2-2.6m自走圆盘式青饲料收获机 | 河北顶呱呱机械制造有限公司 | 青饲料收获机 | 9QZ-2400A | 发动机型号：WP6G210E330；功率：154kW；制造商：潍柴（潍坊）中型柴油机有限公司；排放阶段：第三排放阶段 | 型式:自走圆盘式 ;割幅:2.32m;籽粒破碎机构:非对辊式 ;配套发动机功率:154kW | 形式：自走式；工作状态外形尺寸（长×宽×高）：7300mm×2500mm×5370mm；配套发动机额定功率：154kW；配套发动机额定转速：2200r/min；割幅：2320mm；作物收集割台型式：直切割台；割台切割器型式：旋转冲击式割刀（圆盘式割刀）；喂入机构型式：喂入辊；喂入机构数量：4；切碎机构型式：盘式；籽粒破碎机构型式：揉搓板式；驾驶室型式：普通；变速方式：手动变速；驱动方式：液压驱动；制动器型式：盘式；导向轮轮距：1630mm；导向轮轮胎规格：10/75-15.3；驱动轮轮距：1800mm；驱动轮轮胎规格：460/70R24；轴距：2710mm；作业速度范围：2-8km/h；设计切段长度（mm）：8/16/24/32 | 63700元 | 154 | 购机补贴(通用类) | 2026-12-26 | 河北省 | 评阅通过 | 赵睿 | 通过 | 通过 | 李全宇 | 通过 | 通过
饲料（草）收获加工运输设备 | 饲料（草）收获机械 | 青（黄）饲料收获机 | 2-2.6m自走圆盘式青饲料收获机 | 河南畅骏农机有限公司 | 自走式青饲料收获机 | 4QZL-8 | 发动机型号：YC4A150-T302； 额定净功率：110； 额定净转速：2200； 制造商名称：广西玉柴机器股份有限公司； 排放阶段：国三； | 型式:自走圆盘式 ;割幅:2.01m;籽粒破碎机构:非对辊式 ;配套发动机功率:110kW | 形式 ：自走式； 工作状态外形尺寸（长×宽×高）mm：5570×2100×4030； 配套发动机额定功率（自走式、配有发动机的牵引式） kW：110； 配套发动机额定转速（自走式、配有发动机的牵引式） r/min：2200； 割幅 mm：2010； 作物收集割台型式：直切割台； 割台切割器型式：圆盘式割刀； 喂入机构型式：喂入辊； 喂入机构数量：4； 秸秆切碎机构型式：滚筒式； 籽粒破碎机构型式：揉搓板式； 驾驶室型式(自走式）：简易式； 变速方式(自走式）：手动变速； 驱动方式(自走式）：液压驱动； 制动器型式(自走式）：摩擦片式； 履带宽度(自走式） mm：350； 履带接地长(自走式）mm：1500； 轨距(自走式） mm：1400； | 63700元 | 110 | 购机补贴(通用类) | 2026-12-30 | 河南省 | 评阅通过 | 赵睿 | 通过 | 通过 | 李全宇 | 通过 | 通过
饲料（草）收获加工运输设备 | 饲料（草）收获机械 | 青（黄）饲料收获机 | 2-2.6m自走圆盘式青饲料收获机 | 河南远方农业机械有限公司 | 自走式青饲料收获机 | 9QZ-2300 | 发动机信息1： 型号：SC7H220G3 制造商：上海柴油机股份有限公司 标定功率：162KW 排放阶段：国三 发动机信息2：型号：YCA07220-T300 制造商：广西玉柴机器股份有限公司 标定功率：162KW 排放阶段：国三 | 型式:自走圆盘式 ;割幅:2.3m;籽粒破碎机构:非对辊式 ;配套发动机功率:162kW | 外形尺寸（长*宽*高）：6400*2420*3900mm;配套发动机额定功率：162kw；配套发动机额定转速：2200r/min；割副：2300mm；作物收集割台型式：直切割台；割台切割器型式：旋转圆盘刀；喂入机构型式：喂入辊；喂入机构数量：1对；秸秆切碎机构型式：盘式；籽粒破碎机构型式：揉搓板式；变速方式：手动变数+液压无极变速；驱动方式：液压驱动；制动器型式：盘式；导向轮轮距：1665mm；导向轮轮胎规格：10/75-15.3；驱动轮轮距：1900mm；驱动轮轮胎规格：15-24；轴距：2570mm；抛送高度：4532mm；抛送距离：≥8m；抛送筒回转角度：230° | 63700元 | 162 | 购机补贴(通用类) | 2025-12-30 | 河南省 | 评阅通过 | 赵睿 | 通过 | 通过 | 李全宇 | 通过 | 通过
饲料（草）收获加工运输设备 | 饲料（草）收获机械 | 青（黄）饲料收获机 | 2-2.6m自走圆盘式青饲料收获机 | 山东润达农牧科技有限公司 | 青饲料收获机 | 9QZ-2300A | 发动机型号：YCA07220-T300；标定功率：162kW；制造商：广西玉柴机器股份有限公司；排放阶段：国三 | 型式:自走圆盘式 ;割幅:2.255m;籽粒破碎机构:非对辊式 ;配套发动机功率:162kW | 形式：自走式；工作状态外形尺寸mm（长×宽×高）：6450×2400×4500；配套发动机额定功率：162kW；配套发动机额定转速：2200r/min；割幅：2255mm；作物收集割台型式：直切割台；割台切割器型式：圆盘式割刀；喂入机构型式：喂入辊；喂入机构数量：4个；秸秆切碎机构型式：盘式；籽粒破碎机构型式：揉搓板式；驾驶室型式（自走式）：普通式；变速方式（自走式）：手动变速；驱动方式（自走式）：液压驱动；制动器型式（自走式）：盘式；导向轮轮距（自走式）：1650mm；导向轮轮胎规格（自走式）：10/75-15.3；驱动轮轮距（自走式）：1900mm；驱动轮轮胎规格（自走式）：15-24；轴距（自走式）：2570mm；作业速度范围：0-12km/h；设计切割长度：20mm | 63700元 | 162 | 购机补贴(通用类) | 2026-12-30 | 山东省 | 评阅通过 | 赵睿 | 通过 | 通过 | 李全宇 | 通过 | 通过
饲料（草）收获加工运输设备 | 饲料（草）收获机械 | 青（黄）饲料收获机 | 2-2.6m自走圆盘式青饲料收获机，带对辊式籽粒破碎机构 | 山东五征集团有限公司 | 自走式青饲料收获机 | 4QZ-30 | 发动机型号：WP7G240E301，标定功率：176kW, 制造商：潍柴动力股份有限公司,排放标准：GB 20891-2014中国第三阶段。 | 型式:自走圆盘式 ;割幅:2m;籽粒破碎机构:对辊式 ;配套发动机功率:176kW | 自走式；工作状态外形尺寸（长×宽×高）：6540mm×2100mm×4850mm; 配套发动机：WP7G240E301，额定功率176kW，额定转速2200r/min， 排放标准：GB 20891-2014中国第三阶段； 割台的有效收获宽度：2000mm； 割台切割器型式：圆盘式割刀; 轴距：2700mm； 驾驶室型式：普通驾驶室；秸秆切碎机构型式：滚筒式；籽粒破碎机构型式：对辊式。 发动机信息：发动机型号：WP7G240E301，标定功率：176kW, 制造商：潍柴动力股份有限公司, 排放标准：GB 20891-2014中国第三阶段。 | 73700元 | 176 | 购机补贴(通用类) | 2025-09-29 | 山东省 | 评阅通过 | 赵睿 | 通过 | 通过 | 李全宇 | 通过 | 通过
饲料（草）收获加工运输设备 | 饲料（草）收获机械 | 青（黄）饲料收获机 | 2.6m及以上自走圆盘式青饲料收获机 | 赤峰市福沃机械有限公司 | 自走式青饲料收获机 | 4QZ-2700 | 型号：SC7H275G3 标定功率:202.5KW 制造商：上海柴油机股份有限公司：排放阶段：第三阶段 转数：2300r/min | 型式:自走圆盘式 ;割幅:2680m;籽粒破碎机构:非对辊式 ;配套发动机功率:202.5kW | 型号名称 / 4QZ-2700型自走式青饲料收获机；结构型式 ： 自走式；工作状态外形尺寸（长×宽×高）mm：7080×2820×4500；配套发动机额定功率 : 202.5kW；配套发动机额定转速 r/min ：2300；割台的有效收获宽度： 2680 mm；割台切割器型式：圆盘式割刀；轮距（自走式）导向轮： 1760mm；轮距（自走式）驱动轮： 1900mm；轮胎规格导向轮：10.0/75-15.3；轮胎规格驱动轮 ： 15-24；轴距（自走式）： 2850mm；驾驶室型式： 普通驾驶室；秸秆切碎机构型式 ： 滚筒式； 籽粒破碎机构形式：揉搓板式；抛送筒高度： 4500mm | 107200元 | 202.5 | 购机补贴(通用类) | 2026-12-30 | 内蒙古自治区 | 评阅通过 | 赵睿 | 通过 | 通过 | 李全宇 | 通过 | 通过
饲料（草）收获加工运输设备 | 饲料（草）收获机械 | 青（黄）饲料收获机 | 2.6m及以上自走圆盘式青饲料收获机 | 河南远方农业机械有限公司 | 自走式青饲料收获机 | 9QZ-2600 | 1.型号：CA6DL2-30GAG3U；标定功率：221kw；标定转速：2200r/min；制造商：一汽解放汽车有限公司无锡柴油机厂；排放阶段：国三。 | 型式:自走圆盘式 ;割幅:2.62m;籽粒破碎机构:非对辊式 ;配套发动机功率:221kW | 外形尺寸（长x宽x高mm）：6700x2850x4550；配套发动机额定功率：221kw；配套发动机额定转速：2200r/min；割副：2620mm；作物收集割台型式：直切割台；割台切割器型式：旋转圆盘刀；喂入机构型式：喂入辊；喂入机构数量：1对；秸秆切碎机构型式：盘式；籽粒破碎机构型式：揉搓板式；变速方式：手动变速+液压无极变速；驱动方式：液压驱动；导向轮轮距：1690mm；导向轮轮胎规格：10/75-15.3；驱动轮轮距：2000mm；驱动轮轮胎规格：15-24；轴距：2700mm；作业速度范围：2～8km/h；设计切断长度：20mm；抛送高度：4532mm | 107200元 | 221 | 购机补贴(通用类) | 2025-12-30 | 河南省 | 评阅通过 | 赵睿 | 通过 | 通过 | 李全宇 | 通过 | 通过
饲料（草）收获加工运输设备 | 饲料（草）收获机械 | 青（黄）饲料收获机 | 2.6m及以上自走圆盘式青饲料收获机 | 山东润达农牧科技有限公司 | 青饲料收获机 | 9QZ-2600 | 发动机型号：WP6G240E330；标定功率：176kW；制造商：潍柴（潍坊）中型柴油机有限公司；排放阶段：国三 | 型式:自走圆盘式 ;割幅:2.6m;籽粒破碎机构:非对辊式 ;配套发动机功率:176kW | 形式：自走式；工作状态外形尺寸mm（长×宽×高）：6800×2720×4500；配套发动机额定功率：176kW；配套发动机额定转速：2300r/min；割幅：2600mm；作物收集割台型式：直切割台；割台切割器型式：圆盘式割刀；喂入机构型式：喂入辊；喂入机构数量：4个；秸秆切碎机构型式：滚筒式；籽粒破碎机构型式：揉搓板式；驾驶室型式（自走式）：普通式；变速方式（自走式）：手动变速；驱动方式（自走式）：液压驱动；制动器型式（自走式）：盘式；导向轮轮距（自走式）：1650mm；导向轮轮胎规格（自走式）：10-15；驱动轮轮距（自走式）：1800mm；驱动轮轮胎规格（自走式）：15-24；轴距（自走式）：2500mm；作业速度范围：0-12km/h；设计切割长度：20mm | 107200元 | 176 | 购机补贴(通用类) | 2026-12-30 | 山东省 | 评阅通过 | 赵睿 | 通过 | 通过 | 李全宇 | 通过 | 通过
饲料（草）收获加工运输设备 | 饲料（草）收获机械 | 青（黄）饲料收获机 | 2.6m及以上自走圆盘式青饲料收获机 | 石家庄鑫茂机械有限公司 | 青饲料收获机 | 9QZ-2600M | 发动机型号：WP7G300E300；发动机功率（kw）：220；制造商:潍柴动力股份有限公司 ；排放阶段：第三阶段。 | 型式:自走圆盘式 ;割幅:2.6m;籽粒破碎机构:非对辊式 ;配套发动机功率:220kW | 型号名称：9QZ-2600M青饲料收获机；形式：自走式；工作状态外形尺寸（长×宽×高）（mm）：6700×2750×5000；配套发动机额定功率（kw）：220；配套发动机额定转速（r/min）：2300；割幅（mm）：2600；作物收集割台形式：直切割台；割台切割器形式：圆盘式割刀；喂入机构形式：喂入辊；喂入机构数量：4；秸秆切碎机构形式：滚筒式；籽粒破碎机构形式：揉搓板式；驾驶室形式：普通；变速方式：自动变速；驱动方式：液压驱动；制动器形式：盘式；导向轮轮距（mm）：1900；导向轮轮胎规格：10/75-15.3；驱动轮轮距（mm）：1900；驱动轮轮胎规格：15-24；轴距（mm）：2500；作业速度范围（km/h）：2-7；设计切段长度（mm）：20 | 107200元 | 220 | 购机补贴(通用类) | 2026-12-30 | 河北省 | 评阅通过 | 赵睿 | 通过 | 通过 | 李全宇 | 通过 | 通过
饲料（草）收获加工运输设备 | 饲料（草）收获机械 | 青（黄）饲料收获机 | 2.6m及以上自走圆盘式青饲料收获机，带对辊式籽粒破碎机构 | 赤峰市福沃机械有限公司 | 自走式青饲料收获机 | 4QZ-2700A | 型号：SC7H275G3 标定功率:202.5KW 制造商：上海柴油机股份有限公司：排放阶段：第三阶段 转数：2300r/min | 型式:自走圆盘式 ;割幅:2680m;籽粒破碎机构:对辊式 ;配套发动机功率:202.5kW | 型号名称 / 4QZ-2700A型自走式青饲料收获机；结构型式 ： 自走式；工作状态外形尺寸（长×宽×高）mm：7080×2820×4500；配套发动机额定功率 : 202.5kW；配套发动机额定转速 r/min ：2300；割台的有效收获宽度： 2680 mm；割台切割器型式：圆盘式割刀；轮距（自走式）导向轮： 1760mm；轮距（自走式）驱动轮： 1900mm；轮胎规格导向轮：10.0/75-15.3；轮胎规格驱动轮 ： 15-24；轴距（自走式）： 2850mm；驾驶室型式： 普通驾驶室；秸秆切碎机构型式 ： 滚筒式； 籽粒破碎机构形式：对辊式；抛送筒高度： 4500mm | 117200元 | 202.5 | 购机补贴(通用类) | 2026-12-30 | 内蒙古自治区 | 评阅通过 | 赵睿 | 通过 | 通过 | 李全宇 | 通过 | 通过
饲料（草）收获加工运输设备 | 饲料（草）收获机械 | 青（黄）饲料收获机 | 2.6m及以上自走圆盘式青饲料收获机，带对辊式籽粒破碎机构 | 河北牧泽农牧机械有限公司 | 青饲料收获机 | 4QZ-18 | 型号 WP10G336E341 额定功率 247KW 额定转速 2200转/分 制造企业 潍柴动力股份有限公司 排放标准 非道路排放中国第三阶段（GB 20891-2014） 型号 WP10G360E341 额定功率 266KW 额定转速 2200转/分 制造企业 潍柴动力股份有限公司 排放标准 非道路排放中国第三阶段 （GB 20891-2014） 型号 SC9DF360G3 额定功率 265KW 额定转速 2200转/分 制造企业 上海柴油机股份有限公司 排放标准 非道路排放中国第三阶段（GB 20891-2014） | 型式:自走圆盘式 ;割幅:3.27m;籽粒破碎机构:对辊式 ;配套发动机功率:247kW | "形式 ：自走式；工作状态外形尺寸：8364×3470×5176；配套发动机额定功率 kW：247；配套发动机额定转速 r/min 2200 割幅 mm 3270 作物收集割台型式 / 直切割台 割台切割器型式 / 圆盘式割刀 喂入机构型式 / 喂入辊 喂入机构数量 / 7 秸秆切碎机构型式 / 滚筒式 籽粒破碎机构型式 / 对辊式 驾驶室型式(自走式） / 普通 变速方式(自走式） / 手动变速 驱动方式(自走式） / 液压驱动 制动器型式(自走式） / 盘式 导向轮轮距（自走式） mm 1920 导向轮轮胎规格（自走式） / 10.0/75-15.3 驱动轮轮距（自走式） mm 2280 驱动轮轮胎规格（自走式） / 19.5L-24 履带宽度(自走式） mm / 履带接地长(自走式） mm / 轨距(自走式） mm / 轴距(自走式） mm 2480 作业速度范围 km/h 2～9 设计切段长度 mm 21.6、15" | 117200元 | 247 | 购机补贴(通用类) | 2025-09-29 | 河北省 | 评阅通过 | 赵睿 | 通过 | 通过 | 李全宇 | 通过 | 通过
饲料（草）收获加工运输设备 | 饲料（草）收获机械 | 青（黄）饲料收获机 | 2.6m及以上自走圆盘式青饲料收获机，带对辊式籽粒破碎机构 | 河北牧泽农牧机械有限公司 | 青饲料收获机 | 4QZ-18A | 发动机型号：潍柴WP10G336E341型 功率：247KW 制造商：潍柴动力股份有限公司 排放阶段：非道路排放中国三阶段（GB20891-2014) | 型式:自走圆盘式 ;割幅:2.9m;籽粒破碎机构:对辊式 ;配套发动机功率:247kW | 结构形式：自走式；外形尺寸：7700*3080*5200mm；额定功率：247W，额定转速：2200r/min； 工作幅宽：2900mm；作物收集割台型式：直切割台；割台切割器型式：圆盘式割刀；喂入机构型式：喂入辊；喂入机构数量：7；秸秆切碎机构形式：滚筒式；籽粒破碎机构型式：对辊式；驾驶室型式：普通；变速型式：手动变速；驱动方式：液压驱动；制动器型式：盘式；导向轮轮距1920mm，导向轮轮胎规格10.0/75-15.3；驱动轮轮距：2280mm；驱动轮轮胎规格：19.5L-24；轴距：2480mm；作业速度范围2-9km/h；设计切段长度21.6、15mm | 117200元 | 247 | 购机补贴(通用类) | 2024-10-22 | 河北省 | 评阅通过 | 赵睿 | 通过 | 通过 | 李全宇 | 通过 | 通过
饲料（草）收获加工运输设备 | 饲料（草）收获机械 | 青（黄）饲料收获机 | 2.6m及以上自走圆盘式青饲料收获机，带对辊式籽粒破碎机构 | 河北牧泽农牧机械有限公司 | 青饲料收获机 | 4QZ-18B | 型号 WP10G336E341 额定功率 247KW 额定转速 2200转/分 制造企业 潍柴动力股份有限公司 排放标准 非道路排放中国第三阶段（GB 20891-2014） 型号 WP10G360E341 额定功率 266KW 额定转速 2200转/分 制造企业 潍柴动力股份有限公司 排放标准 非道路排放中国第三阶段 （GB 20891-2014） 型号 SC9DF360G3 额定功率 265KW 额定转速 2200转/分 制造企业 上海柴油机股份有限公司 排放标准 非道路排放中国第三阶段（GB 20891-2014） | 型式:自走圆盘式 ;割幅:2.945m;籽粒破碎机构:对辊式 ;配套发动机功率:247kW | "型号名称 / 4QZ-18B型青饲料收获机 形式 / 自走式 工作状态外形尺寸（长×宽×高） mm 6990×3085×5200 配套动力范围 kW / 配套发动机额定功率 kW 247 配套发动机额定转速 r/min 2200 割幅 mm 2945 作物收集割台型式 / 直切割台 割台切割器型式 / 圆盘式割刀 喂入机构型式 / 喂入辊 喂入机构数量 / 7 秸秆切碎机构型式 / 滚筒式 籽粒破碎机构型式 / 对辊式 驾驶室型式(自走式） / 普通 变速方式(自走式） / 手动变速 驱动方式(自走式） / 液压驱动 制动器型式(自走式） / 盘式 导向轮轮距（自走式） mm 1920 导向轮轮胎规格（自走式） / 10.0/75-15.3 驱动轮轮距（自走式） mm 2280 驱动轮轮胎规格（自走式） / 19.5L-24 履带宽度(自走式） mm / 履带接地长(自走式） mm / 轨距(自走式） mm / 轴距(自走式） mm 2480 作业速度范围 km/h 2～9 设计切段长度 mm 21.6、15" | 117200元 | 247 | 购机补贴(通用类) | 2025-09-29 | 河北省 | 评阅通过 | 赵睿 | 通过 | 通过 | 李全宇 | 通过 | 通过
饲料（草）收获加工运输设备 | 饲料（草）收获机械 | 青（黄）饲料收获机 | 2.6m及以上自走圆盘式青饲料收获机，带对辊式籽粒破碎机构 | 河北牧泽农牧机械有限公司 | 青饲料收获机 | 4QZ-18C | 发动机型号：潍柴WP10G360E341型 功率：266W 制造商：潍柴动力股份有限公司 排放阶段：非道路排放中国三阶段（GB20891-2014) | 型式:自走圆盘式 ;割幅:2.9m;籽粒破碎机构:对辊式 ;配套发动机功率:266kW | 型号名称 / 4QZ-18C型青饲料收获机 形式 / 自走式 工作状态外形尺寸（长×宽×高） mm 8300×3080×5300 配套动力范围 kW / 配套发动机额定功率 kW 266 配套发动机额定转速 r/min 2200 割幅 mm 2900 作物收集割台型式 / 直切割台 割台切割器型式 / 圆盘式割刀 喂入机构型式 / 喂入辊 喂入机构数量 / 7 秸秆切碎机构型式 / 滚筒式 籽粒破碎机构型式 / 对辊式 驾驶室型式(自走式） / 普通 变速方式(自走式） / 手动变速 驱动方式(自走式） / 液压驱动 制动器型式(自走式） / 盘式 导向轮轮距（自走式） mm 1920 导向轮轮胎规格（自走式） / 10/75-15.3 驱动轮轮距（自走式） mm 2280 驱动轮轮胎规格（自走式） / 500/70R24 履带宽度(自走式） mm / 履带接地长(自走式） mm / 轨距(自走式） mm / 轴距(自走式） mm 2480 作业速度范围 km/h 2～9 设计切段长度 mm 长档21.6 短档15 | 117200元 | 266 | 购机补贴(通用类) | 2026-11-02 | 河北省 | 评阅通过 | 赵睿 | 通过 | 通过 | 李全宇 | 通过 | 通过
饲料（草）收获加工运输设备 | 饲料（草）收获机械 | 青（黄）饲料收获机 | 2.6m及以上自走圆盘式青饲料收获机，带对辊式籽粒破碎机构 | 河北牧泽农牧机械有限公司 | 青饲料收获机 | 4QZ-18D | 发动机型号：潍柴WP10G380E341型 功率：280W 制造商：潍柴动力股份有限公司 排放阶段：非道路排放中国三阶段（GB20891-2014) | 型式:自走圆盘式 ;割幅:3.27m;籽粒破碎机构:对辊式 ;配套发动机功率:280kW | 型号名称 4QZ-18D型青饲料收获机 形式 自走式 工作状态外形尺寸（长×宽×高）mm 7950×3470×5300 配套发动机额定功率kW 280 配套发动机额定转速r/min 2200 割幅mm 3270 作物收集割台型式 直切割台 割台切割器型式 圆盘式割刀 喂入机构型式 喂入辊 喂入机构数量 7 秸秆切碎机构型式 滚筒式 籽粒破碎机构型式 对辊式 驾驶室型式(自走式） 普通 变速方式(自走式） 手动变速 驱动方式(自走式） 液压驱动 制动器型式(自走式） 盘式 导向轮轮距（自走式）mm 1920 导向轮轮胎规格（自走式） 10/75-15.3 驱动轮轮距（自走式）mm 2280 驱动轮轮胎规格（自走式） 500/70R24 轴距(自走式）mm 2480 作业速度范围km/h 2～9 设计切段长度mm 长档21.6 短档15 | 117200元 | 280 | 购机补贴(通用类) | 2026-11-02 | 河北省 | 评阅通过 | 赵睿 | 通过 | 通过 | 李全宇 | 通过 | 通过
饲料（草）收获加工运输设备 | 饲料（草）收获机械 | 青（黄）饲料收获机 | 2.6m及以上自走圆盘式青饲料收获机，带对辊式籽粒破碎机构 | 河北牧泽农牧机械有限公司 | 青饲料收获机 | 4QZ-20 | 发动机型号：潍柴WP10G360E341型 功率：266W 制造商：潍柴动力股份有限公司 排放阶段：非道路排放中国三阶段（GB20891-2014) | 型式:自走圆盘式 ;割幅:3.24m;籽粒破碎机构:对辊式 ;配套发动机功率:266kW | 型号名称 / 4QZ-20型青饲料收获机 形式 / 自走式 工作状态外形尺寸（长×宽×高） mm 7800×3490×5180 配套动力范围 kW / 配套发动机额定功率 kW 266 配套发动机额定转速 r/min 2200 割幅 mm 3240 作物收集割台型式 / 直切割台 割台切割器型式 / 圆盘式割刀 喂入机构型式 / 喂入辊 喂入机构数量 / 7 秸秆切碎机构型式 / 滚筒式 籽粒破碎机构型式 / 对辊式 驾驶室型式(自走式） / 普通 变速方式(自走式） / 手动变速 驱动方式(自走式） / 液压驱动 制动器型式(自走式） / 盘式 导向轮轮距（自走式） mm 1920 导向轮轮胎规格（自走式） / 10/75-15.3 驱动轮轮距（自走式） mm 2280 驱动轮轮胎规格（自走式） / 500/70R24 履带宽度(自走式） mm / 履带接地长(自走式） mm / 轨距(自走式） mm / 轴距(自走式） mm 2480 作业速度范围 km/h 2～9 设计切段长度 mm 长档21.6 短档15 | 117200元 | 266 | 购机补贴(通用类) | 2026-11-02 | 河北省 | 评阅通过 | 赵睿 | 通过 | 通过 | 李全宇 | 通过 | 通过
饲料（草）收获加工运输设备 | 饲料（草）收获机械 | 青（黄）饲料收获机 | 2.6m及以上自走圆盘式青饲料收获机，带对辊式籽粒破碎机构 | 河北牧泽农牧机械有限公司 | 青饲料收获机 | 4QZ-20A | 发动机型号：潍柴WP10G360E341型 功率：266W 制造商：潍柴动力股份有限公司 排放阶段：非道路排放中国三阶段（GB20891-2014) | 型式:自走圆盘式 ;割幅:2.9m;籽粒破碎机构:对辊式 ;配套发动机功率:266kW | 型号名称 / 4QZ-20A型青饲料收获机 形式 / 自走式 工作状态外形尺寸（长×宽×高） mm 7770×3050×5200 配套动力范围 kW / 配套发动机额定功率 kW 266 配套发动机额定转速 r/min 2200 割幅 mm 2900 作物收集割台型式 / 直切割台 割台切割器型式 / 圆盘式割刀 喂入机构型式 / 喂入辊 喂入机构数量 / 4 秸秆切碎机构型式 / 滚筒式 籽粒破碎机构型式 / 对辊式 驾驶室型式(自走式） / 普通 变速方式(自走式） / 手动变速 驱动方式(自走式） / 液压驱动 制动器型式(自走式） / 盘式 导向轮轮距（自走式） mm 2000 导向轮轮胎规格（自走式） / 12.00-18 驱动轮轮距（自走式） mm 2180 驱动轮轮胎规格（自走式） / 540/65R34 履带宽度(自走式） mm / 履带接地长(自走式） mm / 轨距(自走式） mm / 轴距(自走式） mm 2500 作业速度范围 km/h 2～9 设计切段长度 mm 长档21.6 短档15 | 117200元 | 266 | 购机补贴(通用类) | 2026-11-02 | 河北省 | 评阅通过 | 赵睿 | 通过 | 通过 | 李全宇 | 通过 | 通过
饲料（草）收获加工运输设备 | 饲料（草）收获机械 | 青（黄）饲料收获机 | 2.6m及以上自走圆盘式青饲料收获机，带对辊式籽粒破碎机构 | 河南畅骏农机有限公司 | 自走式青饲料收获机 | 4QZ-8 | 发动机型号：WP6G220E330； 额定净功率：162kW； 额定净转速：2200r/min； 制造商名称：潍柴（潍坊）中型柴油机有限公司； 排放阶段：国三； | 型式:自走圆盘式 ;割幅: 2.65m;籽粒破碎机构:对辊式 ;配套发动机功率:162kW | 形式：自走式； 工作状态外形尺寸（长×宽×高）mm：6950×3000×4600； 配套发动机额定功率（自走式、配有发动机的牵引式） kW：162； 配套发动机额定转速（自走式、配有发动机的牵引式） r/min：2200； 割幅 mm：2650； 作物收集割台型式：直切割台； 割台切割器型式：圆盘式割刀； 喂入机构型式：喂入辊； 喂入机构数量：4； 秸秆切碎机构型式：滚筒式； 籽粒破碎机构型式：对辊式； 驾驶室型式(自走式）：普通型； 变速方式(自走式）：手动变速； 驱动方式(自走式）：液压+机械； 制动器型式(自走式）：前盘后鼓； 导向轮轮距（自走式）mm：1760； 导向轮轮胎规格（自走式）：10.0/75-15.3； 驱动轮轮距（自走式）mm：1800； 驱动轮轮胎规格（自走式）：15-24； 轴距(自走式） mm：2850； | 117200元 | 162 | 购机补贴(通用类) | 2026-12-30 | 河南省 | 评阅通过 | 赵睿 | 通过 | 通过 | 李全宇 | 通过 | 通过
饲料（草）收获加工运输设备 | 饲料（草）收获机械 | 青（黄）饲料收获机 | 2.6m及以上自走圆盘式青饲料收获机，带对辊式籽粒破碎机构 | 河南金九源农业机械有限公司 | 自走式青饲料收获机 | 4QZ-12 | 发动机型号：SC7H260G3； 额定净功率：191.5kW； 额定转速：2200r/min； 制造商名称：上海柴油机股份有限公司； 排放阶段：国三； | 型式:自走圆盘式 ;割幅:2.7m;籽粒破碎机构:对辊式 ;配套发动机功率:191.5kW | 形式：自走式； 工作状态外形尺寸（长×宽×高）mm：7100×2800×4860； 配套发动机额定功率（自走式、配有发动机的牵引式） kW：191.5； 配套发动机额定转速（自走式、配有发动机的牵引式） r/min：2200； 割幅 mm：2700； 作物收集割台型式：直切割台； 割台切割器型式mm：圆盘式割刀； 喂入机构型式：喂入辊； 喂入机构数量：4； 秸秆切碎机构型式：滚筒式； 籽粒破碎机构型式：对辊式； 驾驶室型式(自走式）：普通型； | 117200元 | 191.5 | 购机补贴(通用类) | 2026-12-30 | 河南省 | 评阅通过 | 赵睿 | 通过 | 通过 | 李全宇 | 通过 | 通过
饲料（草）收获加工运输设备 | 饲料（草）收获机械 | 青（黄）饲料收获机 | 2.6m及以上自走圆盘式青饲料收获机，带对辊式籽粒破碎机构 | 科乐收农业机械（山东）有限责任公司 | 自走式青饲料收获机 | 4QZY-33(4.5) | OM 460LA.E3A/3、戴姆勒股份公司、315kW、1800r/min、第Ⅲ阶段。 | 型式:自走圆盘式 ;割幅:4.5m;籽粒破碎机构:对辊式 ;配套发动机功率:315kW | 形式：自走式；工作状态外形尺寸（长×宽×高）：8205×4750×5080 mm；配套发动机额定功率 （自走式、配有发动机的牵引式）：315kW；配套发动机额定转速 （自走式、配有发动机的牵引式）：1800r/min；割幅：4500mm；作物收集割台型式：直切割台；割台切割器型式：圆盘式割刀（2个大圆盘，2个小圆盘）；喂入机构型式：喂入辊；喂入机构数量：4个；秸秆切碎机构型式：滚筒式；籽粒破碎机构型式：对辊式；驾驶室型式（自走式）：封闭驾驶室；变速方式（自走式）：手动变速；驱动方式（自走式）：液压驱动；制动器型式（自走式）：盘式；导向轮轮距（自走式）：2560mm；导向轮轮胎规格（自走式）：600/55-26.5；驱动轮轮距（自走式）：2445mm；驱动轮轮胎规格（自走式）：710/75R32；轴距（自走式）：2900mm；作业速度范围：4～8km/h。 | 117200元 | 315 | 购机补贴(通用类) | 2026-12-30 | 山东省 | 评阅通过 | 赵睿 | 通过 | 通过 | 李全宇 | 通过 | 通过
饲料（草）收获加工运输设备 | 饲料（草）收获机械 | 青（黄）饲料收获机 | 2.6m及以上自走圆盘式青饲料收获机，带对辊式籽粒破碎机构 | 科乐收农业机械（山东）有限责任公司 | 自走式青饲料收获机 | 4QZY-36(6.0) | 配套动力型号：OM 460LA.E3A/3；制造商：戴姆勒股份公司；标定功率(kW)：315；标定转速（r/min）：1800；排放标准：第Ⅲ阶段。 | 型式:自走圆盘式 ;割幅:5.9m;籽粒破碎机构:对辊式 ;配套发动机功率:315kW | 形式：自走式；工作状态外形尺寸（长×宽×高）：8070×6007×5070mm；配套发动机额定功率 （自走式、配有发动机的牵引式）：315kW；配套发动机额定转速 （自走式、配有发动机的牵引式）：1800r/min；割幅：5900mm；作物收集割台型式：直切割台；割台切割器型式：圆盘式割刀（4个大圆盘）；喂入机构型式：喂入辊；喂入机构数量：4个；秸秆切碎机构型式：滚筒式；籽粒破碎机构型式：对辊式；驾驶室型式（自走式）：封闭驾驶室；变速方式（自走式）：手动变速；驱动方式（自走式）：液压驱动；制动器型式（自走式）：盘式；导向轮轮距（自走式）：2560mm；导向轮轮胎规格（自走式）：600/55-26.5；驱动轮轮距（自走式）：2445mm；驱动轮轮胎规格（自走式）：710/75R32；轴距（自走式）：2900mm；作业速度范围：4～8km/h。 | 117200元 | 315 | 购机补贴(通用类) | 2026-12-30 | 山东省 | 评阅通过 | 赵睿 | 通过 | 通过 | 李全宇 | 通过 | 通过
饲料（草）收获加工运输设备 | 饲料（草）收获机械 | 青（黄）饲料收获机 | 2.6m及以上自走圆盘式青饲料收获机，带对辊式籽粒破碎机构 | 石家庄鑫茂机械有限公司 | 青饲料收获机 | 9QZ-2600L | 发动机型号：WP7G300E300；发动机功率（kw）：220；制造商:潍柴动力股份有限公司 ；排放阶段：第三阶段。 | 型式:自走圆盘式 ;割幅:2.6m;籽粒破碎机构:对辊式 ;配套发动机功率:220kW | 型号名称：9QZ-2600L青饲料收获机；形式：自走式；工作状态外形尺寸（长×宽×高）（mm）：6700×2750×5000；配套发动机额定功率（kw）：220；配套发动机额定转速（r/min）：2300；割幅（mm）：2600；作物收集割台形式：直切割台；割台切割器形式：圆盘式割刀；喂入机构形式：喂入辊；喂入机构数量：4；秸秆切碎机构形式：滚筒式；籽粒破碎机构形式：对辊式；驾驶室形式：普通；变速方式：自动变速；驱动方式：液压驱动；制动器形式：盘式；导向轮轮距（mm）：1900；导向轮轮胎规格：10/75-15.3；驱动轮轮距（mm）：1900；驱动轮轮胎规格：15-24；轴距（mm）：2500；作业速度范围（km/h）：2-7；设计切段长度（mm）：20 | 117200元 | 220 | 购机补贴(通用类) | 2026-12-30 | 河北省 | 评阅通过 | 赵睿 | 通过 | 通过 | 李全宇 | 通过 | 通过
饲料（草）收获加工运输设备 | 饲料（草）收获机械 | 青（黄）饲料收获机 | 1.8-2.2m自走其他式青饲料收获机 | 河北益农机械制造有限公司 | 自走式青饲料收获机 | 4QZ-1800 | 发动机型号：4D3-130U32；功率：95.6KW；制造商：安徽天利动力股份有限公司；第三排放阶段 | 型式:自走其他式 ;割幅:1.8m;籽粒破碎机构:非对辊式 ;配套发动机功率:95.6kW | 型号名称 / 4QZ-1800自走式青饲料收获机，形式 / 自走式，工作状态外形尺寸（长×宽×高） mm 5180×2020×3550，配套动力范围（牵引式、悬挂式） kW ，配套发动机额定功率（自走式、配有发动机的牵引式） kW 95.6，配套发动机额定转速（自走式、配有发动机的牵引式） / 2400，割幅 mm 1800，作物收集割台型式 / 直切割台，割台切割器型式 / 旋转冲击式割刀，喂入机构型式 / 喂入辊，喂入机构数量 / 4，秸秆切碎机构型式 / 盘式，籽粒破碎机构型式 / 揉搓板，变速方式(自走式） / 手动变速，驱动方式(自走式 / 机械驱动，制动器型式(自走式） / 鼓式，导向轮轮距（自走式） mm 1270，导向轮轮胎规格（自走式） / 6.50-16，驱动轮轮距（自走式） mm 1350，驱动轮轮胎规格（自走式） / 9.5-20，轴距(自走式） mm 1850，作业速度范围 km/h 3-5，设计切段长度 mm 15。 | 45300元 | 95.6 | 购机补贴(通用类) | 2026-11-02 | 河北省 | 评阅通过 | 赵睿 | 通过 | 通过 | 李全宇 | 通过 | 通过
饲料（草）收获加工运输设备 | 饲料（草）收获机械 | 青（黄）饲料收获机 | 2.2-2.6m自走其他式青饲料收获机 | 河北益农机械制造有限公司 | 自走式青饲料收获机 | 4QZ-2230 | 型号： 4M6-160C33；功率：118KW；制造商：安徽全柴动力股份有限公司；第三排放阶段。 | 型式:自走其他式 ;割幅:2.23m;籽粒破碎机构:非对辊式 ;配套发动机功率:118kW | 型号规格：4QZ-2230；形式：自走其他式；割幅mm：2230；工作状态外形尺寸（长×宽×高）mm：6600×2500×4000；结构质量kg：5000；发动机型号：4M6-160C33、WP4G160E331；发动机额定功率：118kw；动机额定转速r/min：2300；割台切割器型式：滚刀；轴距mm：2320；最小离地间隙mm：240；抛送高度mm：4000；抛送筒回转角度：360°；籽粒破碎机构型式：撞击式。 | 53300元 | 118 | 购机补贴(通用类) | 2022-12-31 | 河北省 | 评阅通过 | 赵睿 | 通过 | 通过 | 李全宇 | 通过 | 通过
饲料（草）收获加工运输设备 | 饲料（草）收获机械 | 青（黄）饲料收获机 | 1.6m及以上悬挂(牵引)甩刀其他型式秸秆捡拾收集机 | 石家庄兴田机械有限公司 | 秸秆收集机 | 4JS-165 |  | 作业幅宽:1.65m;型式:甩刀式 | 型号名称:4JS-165秸秆收集机; 工作状态外形尺寸（长x宽X高）:1550x2280x3400mm ；配套动力及功率：58.8-80.8kW；配套动力输出轴转速:760r/min;结构型式：后悬挂式；作业速度:0.83-1.38m/s;作业幅宽1.65m;收集器型式:甩刀式;收集器工作部件数量:弯刀64个,直刀32个;输送器型式:绞龙式;抛送器型式:离心风机式 | 2100元 | 0 | 购机补贴(非通用类) | 2025-12-29 | 河北省 | 评阅通过 | 赵睿 | 通过 | 通过 | 李全宇 | 通过 | 通过
饲料（草）收获加工运输设备 | 饲料（草）收获机械 | 青（黄）饲料收获机 | 1.6m及以上悬挂(牵引)甩刀其他型式秸秆捡拾收集机 | 石家庄兴田机械有限公司 | 秸秆收集机 | 4JS-180 |  | 作业幅宽:1.8m;型式:甩刀式 | 型号名称:4JS-180秸秆收集机; 工作状态外形尺寸（长x宽X高）:1550x2430x3400mm ；配套动力及功率：58.8-80.8kW；配套动力输出轴转速:760r/min;结构型式：后悬挂式；作业速度:0.83-1.38m/s;作业幅宽1.8m;收集器型式:甩刀式;收集器工作部件数量:弯刀72个,直刀36个;输送器型式:绞龙式;抛送器型式:离心风机式 | 2100元 | 0 | 购机补贴(非通用类) | 2025-12-29 | 河北省 | 评阅通过 | 赵睿 | 通过 | 通过 | 李全宇 | 通过 | 通过
饲料（草）收获加工运输设备 | 饲料（草）收获机械 | 青（黄）饲料收获机 | 1.6m及以上悬挂(牵引)甩刀其他型式秸秆捡拾收集机 | 石家庄兴田机械有限公司 | 秸秆收集机 | 4JS-200 |  | 作业幅宽:2.0m;型式:甩刀式 | 型号名称:4JS-200秸秆收集机; 工作状态外形尺寸（长x宽X高）:1550x2630x3400mm ；配套动力及功率：66.2-95.6kW；配套动力输出轴转速:760r/min;结构型式：后悬挂式；作业速度:0.83-1.38m/s;作业幅宽2.0m;收集器型式:甩刀式;收集器工作部件数量:弯刀80个,直刀40个;输送器型式:绞龙式;抛送器型式:离心风机式 | 2100元 | 0 | 购机补贴(非通用类) | 2025-12-29 | 河北省 | 评阅通过 | 赵睿 | 通过 | 通过 | 李全宇 | 通过 | 通过
饲料（草）收获加工运输设备 | 饲料（草）收获机械 | 青（黄）饲料收获机 | 1.6m及以上悬挂(牵引)甩刀其他型式秸秆捡拾收集机 | 石家庄兴田机械有限公司 | 秸秆收集机 | 4JS-220 |  | 作业幅宽:2.2m;型式:甩刀式 | 型号名称:4JS-220秸秆收集机; 工作状态外形尺寸（长x宽X高）:1550x2830x3400mm ；配套动力及功率：73.5-121.3kW；配套动力输出轴转速:760r/min;结构型式：后悬挂式；作业速度:0.83-1.38m/s;作业幅宽2.2m;收集器型式:甩刀式;收集器工作部件数量:弯刀84个,直刀42个;输送器型式:绞龙式;抛送器型式:离心风机式 | 2100元 | 0 | 购机补贴(非通用类) | 2025-12-29 | 河北省 | 评阅通过 | 赵睿 | 通过 | 通过 | 李全宇 | 通过 | 通过
饲料（草）收获加工运输设备 | 饲料（草）加工机械 | 铡草机 | 1-3t/h铡草机 | 郑州金宏兴机械有限公司 | 铡草机 | 9Z-2.0 |  | 生产率:2t/h | 生产率：≥2000kg/h；配套动力：4kw；结构形式：刀盘式；外形尺寸：1250×1200×1700mm；动刀片数量：3片；设计切草长度：15、30mm | 500元 | 4 | 购机补贴(非通用类) | 2026-10-28 | 河南省 | 评阅通过 | 赵睿 | 通过 | 通过 | 李全宇 | 通过 | 通过
饲料（草）收获加工运输设备 | 饲料（草）加工机械 | 铡草机 | 1-3t/h铡草机 | 郑州市华龙农牧机械有限公司 | 铡草机 | 9Z-1.5 | 配套动力型号：YL90L2-2；制造商：郑州市华龙农牧机械有限公司；标定功率（kw）：3；标定转速（r/min）：2800。 | 生产率:1.5t/h | 配套动力:3kW, 结构型式:刀盘式, 外形尺寸(长×宽×高): 1060×980×1750mm, 生产率:≥1500kg/h,设计切草长度: 5、15、20mm,喂入口宽度:170mm, 喂入方式: 手动喂入, 主轴额定转速:1060r/min,, 动刀片数量:6个, 动刀片刀形: 矩形, 圆盘或滚筒直径(工作部件):570mm | 500元 | 3 | 购机补贴(非通用类) | 2026-12-27 | 河南省 | 评阅通过 | 赵睿 | 通过 | 通过 | 李全宇 | 通过 | 通过
饲料（草）收获加工运输设备 | 饲料（草）加工机械 | 铡草机 | 1-3t/h铡草机 | 郑州市华龙农牧机械有限公司 | 铡草机 | 9ZT-1 | 配套动力型号；YL90L2-2；制造商；郑州市华龙农牧机械有限公司；标定功率（kw）；3；标定转速（r/min）；2800。 | 生产率:1t/h | 配套动力:3kW, 结构型式: 滚筒式, 外形尺寸（长×宽×高）: 1240×500×850mm, 生产率:≥1000kg/h,设计切草长度:10、30mm,喂入口宽度:235mm,喂入方式: 手动喂入, 主轴额定转速:1060r/min,动刀片数量:4个, 动刀片刀形: 矩形, 圆盘或滚筒直径(工作部件):205mm | 500元 | 3 | 购机补贴(非通用类) | 2026-12-27 | 河南省 | 评阅通过 | 赵睿 | 通过 | 通过 | 李全宇 | 通过 | 通过
饲料（草）收获加工运输设备 | 饲料（草）加工机械 | 铡草机 | 3-6t/h铡草机 | 郑州市华龙农牧机械有限公司 | 铡草机 | 9Z-4.5 | 配套动力型号：YE2-132S-4；制造商：郑州五星电机有限公司；标定功率（kw）：5.5；标定转速（r/min）：1455。 | 生产率:4.5t/h | 配套动力:5.5kW, 结构型式:刀盘式, 外形尺寸(长×宽×高):1750×1280×2420mm, 生产率:≥4500kg/h,设计切草长度: 17、22、34、44mm,喂入口宽度:210mm, 喂入方式: 自动喂入, 主轴额定转速:800r/min,动刀片数量:4个,动刀片刀形:弧形,圆盘或滚筒直径(工作部件)：770mm | 1200元 | 5.5 | 购机补贴(非通用类) | 2026-12-27 | 河南省 | 评阅通过 | 赵睿 | 通过 | 通过 | 李全宇 | 通过 | 通过
饲料（草）收获加工运输设备 | 饲料（草）加工机械 | 铡草机 | 3-6t/h铡草机 | 郑州市伟巍机械有限公司 | 铡草机 | 9ZP-4.5 | 配套动力型号：YE132S-4；制造商:郑州市神龙泵业有限公司;标定功率：5.5kw；标定转速：1440（r/min）。 | 生产率:4.5t/h | 结构型式：刀盘式，外形尺寸（长×宽×高）mm：1770×1200×2380，配套动力：5.5～7.5kw，生产率：≥4500kg/h，设计切草长度：mm 17、22、34，喂入口宽度：220mm，主轴额定转速：800r/min，动刀片数量：4个，动刀片刀形：弧形，圆盘或滚筒直径：790mm。 | 1200元 | 5.5 | 购机补贴(非通用类) | 2026-12-27 | 河南省 | 评阅通过 | 赵睿 | 通过 | 通过 | 李全宇 | 通过 | 通过
饲料（草）收获加工运输设备 | 饲料（草）加工机械 | 铡草机 | 3-6t/h铡草机 | 郑州兴裕机械有限公司 | 铡草机 | 9Z-4.5A |  | 生产率:4.5t/h | 4.5A 规格型号：9Z-4.5A；配套动力：5.5kw；结构形式：盘式；结构质量：264kg；外形尺寸（长*宽*高）：1765mm*1160mm*2430mm；喂入口宽度：210mm；喂入方式：自动；主轴转速：790r/min；喂入辊转速：119r/min；动刀片数量：4个；动刀片刀形：弧形；圆盘或滚筒直径：736mm；设计切草长度：12mm、20mm、30mm；生产率：4.699kg/h | 1200元 | 5.5 | 购机补贴(非通用类) | 2021-12-31 | 河南省 | 评阅通过 | 赵睿 | 通过 | 通过 | 李全宇 | 通过 | 通过
饲料（草）收获加工运输设备 | 饲料（草）加工机械 | 铡草机 | 6-9t/h铡草机 | 郑州市华龙农牧机械有限公司 | 铡草机 | 9Z-6.5 | 配套动力型号：YE2-132M-4；制造商：郑州五星电机有限公司；标定功率（kw）：7.5；标定转速（r/min）：1455。 | 生产率:6.5t/h | 配套动力:7.5kW, 结构型式: 刀盘式, 外形尺寸（长×宽×高）: 2180×1600×2670mm, 生产率:6500kg/h,设计切草长度: 12、18、25、35mm,喂入口宽度:260mm, 喂入方式: 自动喂入, 主轴额定转速:650r/min, 动刀片数量:3个, 动刀片刀形: 弧形, 圆盘或滚筒直径(工作部件):1020mm | 1800元 | 7.5 | 购机补贴(非通用类) | 2026-12-27 | 河南省 | 评阅通过 | 赵睿 | 通过 | 通过 | 李全宇 | 通过 | 通过
饲料（草）收获加工运输设备 | 饲料（草）加工机械 | 铡草机 | 6-9t/h铡草机 | 郑州市伟巍机械有限公司 | 铡草机 | 9ZP-6.5 | 配套动力型号：YE132S-4；制造商:郑州市神龙泵业有限公司;标定功率：7.5kw；标定转速：1440（r/min）。 | 生产率:6.5t/h | 结构型式：刀盘式，外形尺寸（长×宽×高）mm：2200×1510×2880，配套动力：7.5～11kw，生产率：≥6500kg/h，设计切草长度：mm 12、18、32，喂入口宽度：270mm，主轴额定转速：650r/min，动刀片数量：4个，动刀片刀形：弧形，圆盘或滚筒直径：1000mm。 | 1800元 | 7.5 | 购机补贴(非通用类) | 2026-12-27 | 河南省 | 评阅通过 | 赵睿 | 通过 | 通过 | 李全宇 | 通过 | 通过
饲料（草）收获加工运输设备 | 饲料（草）加工机械 | 铡草机 | 6-9t/h铡草机 | 郑州兴裕机械有限公司 | 铡草机 | 9Z-6.5A |  | 生产率:6.5t/h | 规格型号：9Z-6.5A；配套动力：7.5kw；结构形式：盘式；结构质量：407kg；外形尺寸（长*宽*高）：2155mm*1560mm*2870mm；喂入口宽度：270mm；喂入方式：自动；主轴转速：650r/min；喂入辊转速：260r/min；动刀片数量：3个；动刀片刀形：弧形；圆盘或滚筒直径：1040mm；设计切草长度：12mm、20mm、30mm；生产率：6724kg/h | 1800元 | 7.5 | 购机补贴(非通用类) | 2021-12-31 | 河南省 | 评阅通过 | 赵睿 | 通过 | 通过 | 李全宇 | 通过 | 通过
饲料（草）收获加工运输设备 | 饲料（草）加工机械 | 铡草机 | 9-15t/h铡草机 | 郑州金宏兴机械有限公司 | 铡草机 | 9Z-10 |  | 生产率:10t/h | 生产率：≥10000kg/h；配套动力：15kw；结构形式：刀盘式；外形尺寸：2680×2230×4220mm；动刀片数量：3片；设计切草长度：12、18、25、35mm | 2800元 | 15 | 购机补贴(非通用类) | 2026-10-28 | 河南省 | 评阅通过 | 赵睿 | 通过 | 通过 | 李全宇 | 通过 | 通过
饲料（草）收获加工运输设备 | 饲料（草）加工机械 | 铡草机 | 9-15t/h铡草机 | 郑州市华龙农牧机械有限公司 | 铡草机 | 9Z-10 | 配套动力型号：YE2-160L-4；制造商：郑州五星电机有限公司；标定功率（kw）：15；标定转速（r/min）：1465。 | 生产率:10t/h | 配套动力:15kW, 结构型式: 刀盘式, 外形尺寸（长×宽×高）: 2770×2300×4200mm, 生产率:≥10000kg/h,设计切草长度: 12、18、25、35mm，喂入口宽度:400mm, 喂入方式: 自动喂入, 主轴额定转速:500r/min, 动刀片数量:3个, 动刀片刀形: 弧形, 圆盘或滚筒直径(工作部件):1300mm, | 2800元 | 15 | 购机补贴(非通用类) | 2026-12-27 | 河南省 | 评阅通过 | 赵睿 | 通过 | 通过 | 李全宇 | 通过 | 通过
饲料（草）收获加工运输设备 | 饲料（草）加工机械 | 饲料（草）粉碎机 | 400-550mm饲料粉碎机 | 湖南省隆汉威机械有限公司 | 饲料粉碎机 | 9FJ-42-20 | 3.0KW | 转子直径:420mm | 9FJ-56-20型饲料粉碎机采用锤片式结构，人工上料、由料斗、粉碎装置、机架、电机等部分组成，适用于玉米粉碎作业。 | 580元 | 3.0 | 购机补贴(非通用类) | 2027-03-15 | 湖南省 | 评阅通过 | 赵睿 | 通过 | 通过 | 李全宇 | 通过 | 通过
饲料（草）收获加工运输设备 | 饲料（草）加工机械 | 饲料（草）粉碎机 | 400-550mm饲料粉碎机 | 新乡市北方散热器有限公司 | 饲料粉碎机 | 9FZ-52-15 |  | 转子直径:520mm | 外形尺寸（长×宽×高）：1040×750×1650mm，转子工作直径：520mm，配套动力：11kW | 580元 | 11 | 购机补贴(非通用类) | 2026-12-27 | 河南省 | 评阅通过 | 赵睿 | 通过 | 通过 | 李全宇 | 通过 | 通过
饲料（草）收获加工运输设备 | 饲料（草）加工机械 | 饲料（草）粉碎机 | 400-550mm饲料粉碎机 | 郑州市牧昌农业机械制造有限公司 | 饲料粉碎机 | 9FZ-55-15 | 配套动力型号:Y160L-2；制造商:郑州市恒运祥电机制造有限公司；标定功率（kw）：11；标定转速（r/min）：2860 | 转子直径:413mm | 结构型式：锤片式（无粉碎秸蔓类功能），壳体制造方式（铸造、焊接或冲压）：铸造，外形尺寸（长×宽×高）（mm）：1250×770×1750，整机质量（不含电机）：68kg，转子盘直径：413mm，转子工作直径：550mm，粉碎室宽度：155mm，锤片或齿爪数量：16个，主轴转速：2800r/min，配套动力：11kw。 | 580元 | 11 | 购机补贴(非通用类) | 2026-12-27 | 河南省 | 评阅通过 | 赵睿 | 通过 | 通过 | 李全宇 | 通过 | 通过
饲料（草）收获加工运输设备 | 饲料（草）加工机械 | 饲料（草）粉碎机 | 400-550mm饲料粉碎机 | 郑州市盛之远农业机械有限公司 | 饲料粉碎机 | 9FZ-50-13 |  | 转子直径:400mm | 结构型式：锤片式/自吸式（不含粉碎秸蔓类功能），壳体制造方式：焊接，整机外形尺寸：1040×460×1640mm，整机质量：55kg（不含电机），转子盘直径：400mm，转子工作直径：500mm,粉碎室宽度：130mm，锤片数量：16个，主轴转速：2860r/min，配套动力：7.5kw | 580元 | 7.5 | 购机补贴(非通用类) | 2026-11-23 | 河南省 | 评阅通过 | 赵睿 | 通过 | 通过 | 李全宇 | 通过 | 通过
饲料（草）收获加工运输设备 | 饲料（草）加工机械 | 饲料（草）粉碎机 | 400-550mm饲料粉碎机 | 郑州市盛之远农业机械有限公司 | 饲料粉碎机 | 9FZ-55-15 |  | 转子直径:400mm | 结构型式：锤片式/自吸式（不含粉碎秸蔓类功能），壳体制造方式：焊接，整机外形尺寸：1100×585×1630mm，整机质量：68kg（不含电机），转子盘直径：400mm，转子工作直径：550mm，粉碎室宽度：155mm，锤片数量：16个，主轴转速：2860r/min，配套动力：11kw | 580元 | 11 | 购机补贴(非通用类) | 2026-11-23 | 河南省 | 评阅通过 | 赵睿 | 通过 | 通过 | 李全宇 | 通过 | 通过
饲料（草）收获加工运输设备 | 饲料（草）加工机械 | 饲料（草）粉碎机 | 550mm及以上饲料粉碎机 | 湖南省隆汉威机械有限公司 | 饲料粉碎机 | 9FJ-56-20 | 4.0KW | 转子直径:560mm | 9FJ-56-20型饲料粉碎机采用锤片式结构，人工上料、由料斗、粉碎装置、机架、电机等部分组成，适用于玉米粉碎作业。 | 930元 | 4.0 | 购机补贴(非通用类) | 2027-03-15 | 湖南省 | 评阅通过 | 赵睿 | 通过 | 通过 | 李全宇 | 通过 | 通过
饲料（草）收获加工运输设备 | 饲料（草）加工机械 | 饲料（草）粉碎机 | 550mm及以上饲料粉碎机 | 陕西盛鑫农牧机械加工有限公司 | 饲料粉碎机 | 9FZ-55-13 | 型号：YE2-132S2-2 标定功率：7.5KW 能效：3级 转速：2900r/min 生产厂家：山东力帮电机有限公司 | 转子直径:550mm | 型号名称 /9FZ-55-13型饲料粉碎机 结构型式 / 锤片式（无粉碎秸蔓类功能） 壳体制造方式（铸造、焊接或冲压） / 焊接 外形尺寸（长×宽×高）mm 1050×900×1550 整机质量（不含电机）kg 135 转子盘直径mm 420 转子工作直径 mm 550 粉碎室宽度mm130 锤片或齿爪数量个 16 主轴转速 r/min 2970 配套动力 kW 7.5 动刀片数量 个 / | 930元 | 7.5 | 购机补贴(非通用类) | 2026-12-12 | 陕西省 | 评阅通过 | 赵睿 | 通过 | 通过 | 李全宇 | 通过 | 通过
饲料（草）收获加工运输设备 | 饲料（草）加工机械 | 饲料（草）粉碎机 | 550mm及以上饲料粉碎机 | 新乡市北方散热器有限公司 | 饲料粉碎机 | 9FZ-55-15 |  | 转子直径:553mm | 外形尺寸（长×宽×高）：1040×770×1680mm，转子工作直径：553mm，配套动力：11kW。 | 930元 | 11 | 购机补贴(非通用类) | 2026-12-27 | 河南省 | 评阅通过 | 赵睿 | 通过 | 通过 | 李全宇 | 通过 | 通过
饲料（草）收获加工运输设备 | 饲料（草）加工机械 | 饲料（草）粉碎机 | 2t/h以下揉丝机 | 汉中市合力机械有限公司 | 秸秆揉丝机 | 9ZR-1.1T |  | 生产率:1.107t/h | 结构型式为铡切锤片式；外形尺寸：1370×990×1320mm；配套动力额定功率2.2KW；额定转速2840r/min；主轴额定转速3350r/min；传动方式为皮带传动；转子直径310mm；转子宽度215mm；转子工作直径370mm；锤片数量20个；喂入方式为人工喂入；刀片数量13个；铡切机构型式为圆盘式；生产率实测值：1107kg/h；生产率≧1100kg/h；详见配置参数证明文件； | 370元 | 2.2 | 购机补贴(非通用类) | 2022-12-31 | 陕西省 | 评阅通过 | 赵睿 | 通过 | 通过 | 李全宇 | 通过 | 通过
饲料（草）收获加工运输设备 | 饲料（草）加工机械 | 饲料（草）粉碎机 | 4-6t/h揉丝机 | 贵州达榕盛农机制造有限公司 | 秸秆揉丝机 | 9ZR-4.0 |  | 生产率:4t/h | 结构形式；铡切、揉搓板式 功率：4KW；外形尺寸:1200X438X850mm；生产率:4000kg/h；转子直径铡切：180；揉搓：90；喂入方式：自动喂入。 | 900元 | 4 | 购机补贴(非通用类) | 2027-01-16 | 贵州省 | 评阅通过 | 赵睿 | 通过 | 通过 | 李全宇 | 通过 | 通过
饲料（草）收获加工运输设备 | 饲料（草）加工机械 | 饲料（草）粉碎机 | 6-10t/h揉丝机 | 贵州达榕盛农机制造有限公司 | 秸秆揉丝机 | 9ZR-6.0 |  | 生产率:6t/h | 结构形式；铡切、揉搓板式 功率7.5KW；外形尺寸:1750X550X920mm；生产率:6000kg/h；转子直径铡切：190；揉搓：130；喂入方式：链板式自动喂入。 | 1800元 | 7.5 | 购机补贴(非通用类) | 2027-01-16 | 贵州省 | 评阅通过 | 赵睿 | 通过 | 通过 | 李全宇 | 通过 | 通过
饲料（草）收获加工运输设备 | 饲料（草）加工机械 | 饲料（草）粉碎机 | 6-10t/h揉丝机 | 贵州榕威农机制造有限公司 | 秸秆揉丝机 | 9ZR-6.0 |  | 生产率:6t/h | 结构形式；锤片式 功率：7.5KW；外形尺寸:1270X560X980mm；生产率：6000kg/h；转子直径铡切：210；喂入方式：自动喂入 | 1800元 | 7.5 | 购机补贴(非通用类) | 2027-01-16 | 贵州省 | 评阅通过 | 赵睿 | 通过 | 通过 | 李全宇 | 通过 | 通过
饲料（草）收获加工运输设备 | 饲料（草）加工机械 | 饲料（草）粉碎机 | 6-10t/h揉丝机 | 贵州榕威农机制造有限公司 | 秸秆揉丝机 | 9ZR-6.0B |  | 生产率:6t/h | 结构形式；铡切、揉搓板式 功率：7.5KW；外形尺寸:1295X550X885mm；生产率：6000kg/h；转子直径铡切：181；揉搓：80；喂入方式：自动喂入。 | 1800元 | 7.5 | 购机补贴(非通用类) | 2027-01-16 | 贵州省 | 评阅通过 | 赵睿 | 通过 | 通过 | 李全宇 | 通过 | 通过
饲料（草）收获加工运输设备 | 饲料（草）加工机械 | 饲料（草）粉碎机 | 6-10t/h揉丝机 | 汉中市合力机械有限公司 | 秸秆揉丝机 | 9ZR-6.0 |  | 生产率:6.027t/h | 结构型式为铡切、揉搓板式；外形尺寸（长×宽×高）：1650×720×1050mm；配套动力额定功率：11kW；配套动力额定转速：2933r/min；主轴额定转速：铡切2000r/min、揉搓4500r/min；传动方式：皮带传动；转子直径：铡切170mm、揉搓130mm；转子宽度：铡切245mm、揉搓275mm；转子工作直径：铡切180mm、揉搓210mm；锤片数:/；喂入方式：自动喂入；刀片数量：动刀4片、定刀1片；铡切机构型式：动、定刀式；揉搓机构型式：揉搓齿板式；生产率实测值：6027kg/h；生产率≧6000kg/h；详见配置参数证明文件； | 1800元 | 11 | 购机补贴(非通用类) | 2026-01-14 | 陕西省 | 评阅通过 | 赵睿 | 通过 | 通过 | 李全宇 | 通过 | 通过
饲料（草）收获加工运输设备 | 饲料（草）加工机械 | 饲料（草）粉碎机 | 10-15t/h揉丝机 | 贵州达榕盛农机制造有限公司 | 秸秆揉丝机 | 9ZR-10B |  | 生产率:10t/h | 结构形式；铡切、揉搓板式 功率：11KW；外形尺寸:2210X695X945mm；生产率：10000kg/h；转子直径铡切：293；揉搓：117；喂入方式：自动喂入。 | 2500元 | 11 | 购机补贴(非通用类) | 2027-01-16 | 贵州省 | 评阅通过 | 赵睿 | 通过 | 通过 | 李全宇 | 通过 | 通过
饲料（草）收获加工运输设备 | 饲料（草）加工机械 | 饲料（草）粉碎机 | 10-15t/h揉丝机 | 贵州榕威农机制造有限公司 | 秸秆揉丝机 | 9ZR-10 |  | 生产率:10t/h | 结构形式；铡切、揉搓板式 功率：11KW；外形尺寸:2300X565X978mm；生产率：10000kg/h；转子直径铡切：310；揉搓：140；喂入方式：自动喂入。 | 2500元 | 11 | 购机补贴(非通用类) | 2027-01-16 | 贵州省 | 评阅通过 | 赵睿 | 通过 | 通过 | 李全宇 | 通过 | 通过
饲料（草）收获加工运输设备 | 饲料（草）加工机械 | 饲料（草）粉碎机 | 10-15t/h揉丝机 | 汉中市合力机械有限公司 | 秸秆揉丝机 | 9ZR-10 |  | 生产率:10.195t/h | 结构型式为铡切、揉搓板式；外形尺寸（长×宽×高）：2150×690×1000mm；配套动力额定功率：22kW；配套动力额定转速：2940r/min；主轴额定转速：铡切1600r/min、揉搓3900r/min；传动方式：皮带传动；转子直径：铡切175mm、揉搓175mm；转子宽度：铡切370mm、揉搓370mm；转子工作直径：铡切190mm、揉搓255mm；锤片数:/；喂入方式：自动喂入；刀片数量：动刀4片、定刀1片；铡切机构型式：动、定刀式；揉搓机构型式：揉搓齿板式；生产率实测值：10195kg/h；生产率≧10000kg/h；详见配置参数证明文件； | 2500元 | 22 | 购机补贴(非通用类) | 2026-01-14 | 陕西省 | 评阅通过 | 赵睿 | 通过 | 通过 | 李全宇 | 通过 | 通过
饲料（草）收获加工运输设备 | 饲料（草）加工机械 | 颗粒饲料压制机 | 环模直径250mm及以上颗粒饲料压制机 | 巴彦淖尔市弘创机械有限公司 | 颗粒饲料压制机 | 9KLH-250 | 型号：YE2180L-4，功率：22kW，编号NO：4157，电压：380V，额定电流：43.2A,50HZ，转速：1470r/min,绝缘等级F：IP55,效率：91.5 %，功率因数：0.86，标准编号：GB18613-2012 ，河北临西威力特电机厂 | 电机功率:22kW;环模直径:250mm | 型号名称：9KLH-250型颗粒饲料压制机 卧式结构型式：环模 立式结构型式：/ 主电动机额定功率：22kW 外形尺寸（长×宽×高）：1350mm×650mm×1850mm 压模直径：φ250mm 压模有效宽度：70mm 压辊数量：2个 压缩成型套筒出口内径：/mm 压缩成型套筒数量：/个 压缩成型套筒长度：/mm 压模孔截面尺寸：φ4.5mm 压模孔数量：1768个 纯工作小时生产率：800～1000kg/h | 6000元 | 22 | 购机补贴(非通用类) | 2026-12-30 | 内蒙古自治区 | 评阅通过 | 赵睿 | 通过 | 通过 | 李全宇 | 通过 | 通过
饲料（草）收获加工运输设备 | 饲料（草）加工机械 | 饲料混合机 | 2m³及以上立式混合机 | 郑州市盛之远农业机械有限公司 | 立式饲料混合机 | 9HL-1000 |  | 混合室容积:2.02m³;型式:立式 | 结构型式：立式单轴螺旋，外形尺寸（长×宽×高）：1350×1250×2790mm，混合轴额定转速：350r/min， 整机质量：220kg，配套动力：3kw，混合室容积：2.02m³，额定批次混合量：1000kg | 1300元 | 3 | 购机补贴(非通用类) | 2026-11-23 | 河南省 | 评阅通过 | 赵睿 | 通过 | 通过 | 李全宇 | 通过 | 通过
饲料（草）收获加工运输设备 | 饲料（草）加工机械 | 饲料混合机 | 2m³及以上卧式(单轴)混合机 | 内蒙古汇楠机械有限公司 | 饲料混合机 | 9HWD-1300 | 型号：YE2-132S－4，功率：7.5kW，编号NO：4023，电压：380V，额定电流：15.4A,50HZ，转速：1440r/min,绝缘等级F：IP55,效率：85.6%，功率因数：0.85，标准编号：GB/T28575-2020，河北机电设备有限公司 | 混合室容积:2.1m³;型式:卧式、单轴 | 型号名称：9HWD-1300型饲料混合机，结构型式：卧式单轴螺带，外形尺寸（长×宽×高）：2750mm×1200mm×1400mm，混合轴工作段长度：1980mm，混合轴数量：1个，混合轴额定转速：18r/min，整机质量620kg，配套动力7.5kW，混合室容积：2.1m³，额定批次混合量：1150kg。 | 2530元 | 7.5 | 购机补贴(非通用类) | 2026-12-30 | 内蒙古自治区 | 评阅通过 | 赵睿 | 通过 | 通过 | 李全宇 | 通过 | 通过
饲料（草）收获加工运输设备 | 饲料（草）加工机械 | 全混合日粮制备机 | 4-9m³饲料全混合日粮制备机 | 巴彦淖尔市弘创机械有限公司 | 全混日粮搅拌机 | 9JGW-5 | 型号：YE3-160L-4，功率：15kW，编号NO：20121831628，电压：380V，额定电流：28.8A,50HZ，转速：1465r/min,绝缘等级F：IP55,效率：92.4%，功率因数：0.85，标准编号：GB/T755-2019，杭州禹神减速机有限公司 | 搅拌室容积:5m³ | 型号名称：9JGW-5型全混日粮搅拌机 型式：固定卧式 称重系统最大称量：8000kg 搅拌仓容积:5m³ 搅拌仓仓体外形尺寸（长×宽×高）：2800mm×1500mm×1700mm 配套动力型式：电动机 配套动力功率范围：主电动机：15kW 卸料门电动机：1.5kW 配套动力转速：主电动机：1460r/min 卸料门电动机：1400r/min 主搅龙数量：1个 副搅龙数量：2个 | 9500元 | 15 | 购机补贴(非通用类) | 2026-12-30 | 内蒙古自治区 | 评阅通过 | 赵睿 | 通过 | 通过 | 李全宇 | 通过 | 通过
饲料（草）收获加工运输设备 | 饲料（草）加工机械 | 全混合日粮制备机 | 4-9m³饲料全混合日粮制备机 | 沧州双牧机械制造有限公司 | 全日粮饲料制备机 | 9TMRW-5 | 标定功率：15KW；标定转速：1460r/min；制造商：河北佳硕机电设备制造有限公司 | 搅拌室容积:5m³ | 型号名称：9TMRW-5全日粮饲料制备机；型式：固定卧式；称重系统最大称量：5000kg；配套动力型式：电动机；配套动力功率范围：15kW；配套动力转速：1460r/min；搅拌仓容：5m³；搅拌仓仓体外形尺寸 （长×宽×高）：2520×1500×1820mm；主搅龙数量：1个；副搅龙数量：2个； | 9500元 | 15 | 购机补贴(非通用类) | 2026-02-28 | 河北省 | 评阅通过 | 赵睿 | 通过 | 通过 | 李全宇 | 通过 | 通过
饲料（草）收获加工运输设备 | 饲料（草）加工机械 | 全混合日粮制备机 | 4-9m³饲料全混合日粮制备机 | 赤峰市福沃机械有限公司 | 全日粮饲料制备机 | 9JQW-5 |  | 搅拌室容积:5m³ | 搅拌室容积：5m³ | 9500元 | 25 | 购机补贴(非通用类) | 2026-12-30 | 内蒙古自治区 | 评阅通过 | 赵睿 | 通过 | 通过 | 李全宇 | 通过 | 通过
饲料（草）收获加工运输设备 | 饲料（草）加工机械 | 全混合日粮制备机 | 4-9m³饲料全混合日粮制备机 | 河北祥丰机械制造有限公司 | 全日粮饲料制备机 | 9TMRW-5 |  | 搅拌室容积:5m³ | 型号名称：9TMRW-5全日粮饲料制备机；型式：固定卧式；称重系统最大称量:6000kg; 配套动力型式：电机；配套动力功率：15kW；配套动力转速1460转/分；搅拌仓容积：5m3 搅拌仓仓体外形尺寸(长×宽×高)（mm）:2800×1500×1700;主搅龙数量:1个；副搅龙数量：2个；取料滚筒宽度：/ ;最大取料高度:/;轮胎规格:/;轮距:/;轴距：/;驾驶室:/。 | 9500元 | 15 | 购机补贴(非通用类) | 2024-12-30 | 河北省 | 评阅通过 | 赵睿 | 通过 | 通过 | 李全宇 | 通过 | 通过
饲料（草）收获加工运输设备 | 饲料（草）加工机械 | 全混合日粮制备机 | 4-9m³饲料全混合日粮制备机 | 内蒙古博奥机械制造有限公司 | 全混日粮搅拌机 | 9JGW-4 |  | 搅拌室容积:4m³ | 型号名称：9JGW-4型全混日粮搅拌机；型式：固定式卧式；称重系统最大称量：8000kg; 搅拌仓容积：4m³；搅拌仓仓体外形尺寸（长x宽x高）：2400mm*1500mm*1250mm； 配套动力型式：电动机；配套动力功率范围：7.5kW+7.5kW； 配套动力转速：1440r/min； 主搅龙数量：2个；副搅龙数量：0个。 | 9500元 | 15 | 购机补贴(非通用类) | 2026-12-30 | 内蒙古自治区 | 评阅通过 | 赵睿 | 通过 | 通过 | 李全宇 | 通过 | 通过
饲料（草）收获加工运输设备 | 饲料（草）加工机械 | 全混合日粮制备机 | 4-9m³饲料全混合日粮制备机 | 内蒙古博奥机械制造有限公司 | 全混日粮搅拌机 | 9JGW-5 |  | 搅拌室容积:5m³ | 型号名称：9JGW-5型全混日粮搅拌机； 型式：固定式卧式； 称重系统最大称量：8000kg； 搅拌仓容积：5m³；搅拌仓仓体外形尺寸（长x宽x高）：2620mm*1500mm*1650mm； 配套动力型式：电动机； 配套动力功率范围：主电动机15kw，卸料门电动机1.5kw； 配套动力转速：主电动机1465r/min，卸料门电动机1440r/min； 主搅龙数量：1个；副搅龙数量：2个。 | 9500元 | 15 | 购机补贴(非通用类) | 2026-12-30 | 内蒙古自治区 | 评阅通过 | 赵睿 | 通过 | 通过 | 李全宇 | 通过 | 通过
饲料（草）收获加工运输设备 | 饲料（草）加工机械 | 全混合日粮制备机 | 4-9m³饲料全混合日粮制备机 | 内蒙古博奥机械制造有限公司 | 全混日粮搅拌机 | 9JGW-5A |  | 搅拌室容积:5m³ | 型号名称：9JGW-5A型全混日粮搅拌机；型式：固定式卧式；称重系统最大称量：8000kg；搅拌仓容积：5m³；搅拌仓仓体外形尺寸（长x宽x高）：2600mm*1500mm*1450mm； 配套动力型式：电动机； 配套动力功率范围：主电动机11kW+11kW，卸料门电动机：1.5kW； 配套动力转速：主电动机1470r/min,卸料门电动机1450r/min； 主搅龙数量：2个；副搅龙数量：0个。 | 9500元 | 22 | 购机补贴(非通用类) | 2026-12-30 | 内蒙古自治区 | 评阅通过 | 赵睿 | 通过 | 通过 | 李全宇 | 通过 | 通过
饲料（草）收获加工运输设备 | 饲料（草）加工机械 | 全混合日粮制备机 | 4-9m³饲料全混合日粮制备机 | 石家庄盛昊农牧机械有限公司 | 全混合日粮制备机 | 9JGW-5 | 固定式动力形式：电机 型号:160L-4-15KW 一台 液压电机：YE3-90-4-1.5KW一台 | 搅拌室容积:5m³ | 5立方全混合日粮制备机，固定卧式搅拌仓仓体尺寸2800*1500*1630MM，搅拌仓容积5立方，电机配套动力大于等于16.5KW，主搅龙数量1个，副搅龙数量:2个。 | 9500元 | 16.5 | 购机补贴(非通用类) | 2026-12-28 | 河北省 | 评阅通过 | 赵睿 | 通过 | 通过 | 李全宇 | 通过 | 通过
饲料（草）收获加工运输设备 | 饲料（草）加工机械 | 全混合日粮制备机 | 4-9m³饲料全混合日粮制备机 | 石家庄盛昊农牧机械有限公司 | 全混合日粮制备机 | 9JQW-5 | 0 | 搅拌室容积:5m³ | 型号名称:9JQW-5型全混合日粮制备机 形式：卧式，牵引式 最大称重：8000KG 拖拉机动力 大于等于45KW 箱体外形尺寸：2800*1500*1630 主轴数量：1 副轴数量：2 轮胎规格：7.00-16LT 轮距：1260 | 9500元 | 45 | 购机补贴(非通用类) | 2026-12-28 | 河北省 | 评阅通过 | 赵睿 | 通过 | 通过 | 李全宇 | 通过 | 通过
饲料（草）收获加工运输设备 | 饲料（草）加工机械 | 全混合日粮制备机 | 4-9m³饲料全混合日粮制备机 | 张掖苏美仑现代农业科技装备有限责任公司 | 全日粮制备（搅拌）机 | 9JGW-4 |  | 搅拌室容积:4.2m³ | 型号名称：9JGW-4全日粮制备（搅拌）机，型式：固定卧式，称重系统最大称量：5000kg，配套动力型式：电动机，配套动力功率范围：11kW（2台5.kW），配套动力转速：1440转/分，搅拌仓容积：4.2m³，搅拌仓仓体外形尺寸：（长×宽×高）2050×1150×1800mm 主搅龙数量：2个 | 9500元 | 11 | 购机补贴(非通用类) | 2027-02-08 | 甘肃省 | 评阅通过 | 赵睿 | 通过 | 通过 | 李全宇 | 通过 | 通过
饲料（草）收获加工运输设备 | 饲料（草）加工机械 | 全混合日粮制备机 | 4-9m³饲料全混合日粮制备机 | 郑州一科重工机械制造有限公司 | 全混日粮搅拌机 | 9JGL-5 | 型号：YE2-160L-4，功率15kw,转速1440r/min，制造商：文登农友电机厂 | 搅拌室容积:5m³ | 结构：固定式，搅拌仓容积:5m³，搅拌仓仓体外形尺寸(长×宽×高)：2550×1750×1500mm，配套动力型式：电机，配套动力功率：15kw，配套动力转速：1440r/min，搅龙数量1个 | 9500元 | 15 | 购机补贴(非通用类) | 2024-04-10 | 河南省 | 评阅通过 | 赵睿 | 通过 | 通过 | 李全宇 | 通过 | 通过
饲料（草）收获加工运输设备 | 饲料（草）加工机械 | 全混合日粮制备机 | 4-9m³饲料全混合日粮制备机 | 郑州一科重工机械制造有限公司 | 全混日粮搅拌机 | 9JGW-5 | 型号：Y-180L-6，功率15kw,制造商：新乡新亚电机制造有限公司 | 搅拌室容积:5.3m³ | 结构：固定式，搅拌仓容积5.3m³，搅拌仓仓体外形尺寸(长×宽×高)：2720×1670×1620mm，配套动力型式： 电机，配套动力功率：15kw，配套动力转速：1440r/min，搅龙数量1个 | 9500元 | 15 | 购机补贴(非通用类) | 2024-04-10 | 河南省 | 评阅通过 | 赵睿 | 通过 | 通过 | 李全宇 | 通过 | 通过
饲料（草）收获加工运输设备 | 饲料（草）加工机械 | 全混合日粮制备机 | 9-12m³饲料全混合日粮制备机 | 巴彦淖尔市弘创机械有限公司 | 全混日粮搅拌机 | 9JGW-9 | 型号：D200L4，功率：30kW，编号NO：20121831817，电压：380V，额定电流：56.9A,50HZ，转速：1470r/min,绝缘等级F：IP55,效率：93.6%，功率因数：0.86，标准编号：GB/T14711-2013，杭州禹神减速机有限公司 | 搅拌室容积:9m³ | 型号名称：9JGW-9型全混日粮搅拌机 型式：固定卧式 称重系统最大称量：32000kg 搅拌仓容积：9m³ 搅拌仓仓体外形尺寸（长×宽×高）：3400mm×1800mm×2050mm 配套动力型式：电动机 配套动力功率范围：主电动机：30kW 卸料门电动机：1.5kW 配套动力转速：主电动机：1470r/min 卸料门电动机：1400r/min 主搅龙数量:1个 副搅龙数量：2个 | 12000元 | 30 | 购机补贴(非通用类) | 2026-12-30 | 内蒙古自治区 | 评阅通过 | 赵睿 | 通过 | 通过 | 李全宇 | 通过 | 通过
饲料（草）收获加工运输设备 | 饲料（草）加工机械 | 全混合日粮制备机 | 9-12m³饲料全混合日粮制备机 | 沧州双牧机械制造有限公司 | 全日粮饲料制备机 | 9TMRW-9 | 标定功率：30KW；标定转速：1400r/min；制造商：浙江银达电机有限公司 | 搅拌室容积:9m³ | 型号名称：9TMRW-9全日粮饲料制备机；型式：固定卧式；称重系统最大称量：8000kg；配套动力型式：电动机；配套动力功率范围：30kW；配套动力转速：1400r/min；搅拌仓容：9m³；搅拌仓仓体外形尺寸 （长×宽×高）：3020×1900×2150mm；主搅龙数量：1个；副搅龙数量：2个； | 12000元 | 30 | 购机补贴(非通用类) | 2026-02-28 | 河北省 | 评阅通过 | 赵睿 | 通过 | 通过 | 李全宇 | 通过 | 通过
饲料（草）收获加工运输设备 | 饲料（草）加工机械 | 全混合日粮制备机 | 9-12m³饲料全混合日粮制备机 | 赤峰市福沃机械有限公司 | 全日粮饲料制备机 | 9JGW-9 |  | 搅拌室容积:9m³ | 搅拌室容积：9m³ | 12000元 | 23.5 | 购机补贴(非通用类) | 2026-12-30 | 内蒙古自治区 | 评阅通过 | 赵睿 | 通过 | 通过 | 李全宇 | 通过 | 通过
饲料（草）收获加工运输设备 | 饲料（草）加工机械 | 全混合日粮制备机 | 9-12m³饲料全混合日粮制备机 | 龙江艺盛农业机械制造有限公司 | 全混合日粮饲料搅拌机 | 9JGW-9 |  | 搅拌室容积:9m³ | 型式:固定式、卧式 配重系统最大称量：8000Kg 配套动力型式:电动机 配套动力功率范围：22KW 配套动力转速：1470转/分 搅拌仓容积：9m3 搅拌仓仓体外形尺寸（长X宽X高）：3000X1925X2130 mm 主搅龙数量：1个 副搅龙数量：2个 | 12000元 | 22 | 购机补贴(非通用类) | 2026-06-15 | 黑龙江 | 评阅通过 | 赵睿 | 通过 | 通过 | 李全宇 | 通过 | 通过
饲料（草）收获加工运输设备 | 饲料（草）加工机械 | 全混合日粮制备机 | 9-12m³饲料全混合日粮制备机 | 内蒙古博奥机械制造有限公司 | 全混日粮搅拌机 | 9JGW-9 |  | 搅拌室容积:9m³ | 型号名称：9JGW-9型全混日粮搅拌机； 型式：固定式卧式； 称重系统最大称量：8000kg； 搅拌仓容积：9m³；搅拌仓仓体外形尺寸（长x宽x高）：3340mm*1750mm*1800mm； 配套动力型式：电动机； 配套动力功率范围：主电动机22kw，卸料门电动机1.5kw； 配套动力转速：主电动机1470r/min，卸料门电动机1450r/min； 主搅龙数量：1个；副搅龙数量：2个。 | 12000元 | 22 | 购机补贴(非通用类) | 2026-12-30 | 内蒙古自治区 | 评阅通过 | 赵睿 | 通过 | 通过 | 李全宇 | 通过 | 通过
饲料（草）收获加工运输设备 | 饲料（草）加工机械 | 全混合日粮制备机 | 9-12m³饲料全混合日粮制备机 | 石家庄盛昊农牧机械有限公司 | 全混合日粮制备机 | 9JGW-9 | 发动机形式：主 电机 型号：YE3-180L-4 功率22KW 数量：一台， 液压电机 型号：YE3-90-4 功率1.5KW 数量：1台 | 搅拌室容积:9m³ | 9JGW-9饲料制备机 1，搅拌仓仓体外形尺寸：3500*1750*2050mm 2，容积：9立方刀片形式：椭圆梅花刀 大月牙 刀片数量：43片梅花刀，12片月牙刀 动刀58片定刀3个 4，配套动力：大于等于22+1.5KW 5，配套动力形式：电机 6，绞龙数量：一主轴两副轴 | 12000元 | 23.5 | 购机补贴(非通用类) | 2026-07-21 | 河北省 | 评阅通过 | 赵睿 | 通过 | 通过 | 李全宇 | 通过 | 通过
饲料（草）收获加工运输设备 | 饲料（草）加工机械 | 全混合日粮制备机 | 9-12m³饲料全混合日粮制备机 | 石家庄盛昊农牧机械有限公司 | 全混合日粮制备机 | 9JGWS-9 | 发动机形式：主 电机 型号：YE3-160-4 功率:15KW 数量：两台， 液压电机 型号;YE3-90-4 功率1.5KW 数量：1台 | 搅拌室容积:9m³ | 9JGWS-9饲料制备机 1，搅拌仓仓体外形尺寸：2800*1900*2050mm 2，容积：9立方 3.刀片形式：椭圆梅花刀 大月牙 刀片数量：70片梅花刀，20片月牙刀 动刀70片定刀6个 4，配套动力：大于等于15*2+1.5KW 5，配套动力形式：电机 6，绞龙数量：两主轴两副轴 | 12000元 | 31.5 | 购机补贴(非通用类) | 2026-07-21 | 河北省 | 评阅通过 | 赵睿 | 通过 | 通过 | 李全宇 | 通过 | 通过
饲料（草）收获加工运输设备 | 饲料（草）加工机械 | 全混合日粮制备机 | 9-12m³饲料全混合日粮制备机 | 郑州一科重工机械制造有限公司 | 全混日粮搅拌机 | 9JGL-10 | 型号：Y200L1-6，功率18.5kw,转速1440r/min，制造商：山西电机制造有限公司 | 搅拌室容积:10m³ | 结构：固定式，搅拌仓容积：10m³，搅拌仓仓体外形尺寸(长×宽×高)：3200×2190×2160mm，配套动力型式：电机，配套动力功率：22kw，配套动力转速：1440r/min，搅龙数量：1个 | 12000元 | 18.5 | 购机补贴(非通用类) | 2024-04-10 | 河南省 | 评阅通过 | 赵睿 | 通过 | 通过 | 李全宇 | 通过 | 通过
饲料（草）收获加工运输设备 | 饲料（草）加工机械 | 全混合日粮制备机 | 9-12m³饲料全混合日粮制备机 | 郑州一科重工机械制造有限公司 | 全混日粮搅拌机 | 9JGW-10 | 型号：Y200L1-6，功率18.5kw,转速1440r/min，制造商：山西电机制造有限公司 | 搅拌室容积:10.2m³ | 结构：固定式，搅拌仓容积10.2m³，搅拌仓仓体外形尺寸(长×宽×高)：3360×2100×2020mm，配套动力型式： 电机，配套动力功率：18.5kw，配套动力转速：1440r/min，搅龙数量：1个 | 12000元 | 18.5 | 购机补贴(非通用类) | 2024-04-10 | 河南省 | 评阅通过 | 赵睿 | 通过 | 通过 | 李全宇 | 通过 | 通过
饲料（草）收获加工运输设备 | 饲料（草）加工机械 | 全混合日粮制备机 | 12m³及以上饲料全混合日粮制备机 | 石家庄盛昊农牧机械有限公司 | 全混日粮搅拌机 | 9JGL-12 | 固定式动力形式：电机 型号：Y225S-4-37KW 一台 液压电机：YE3-90-4-1.5KW一台 | 搅拌室容积:12m³ | 12立方全混日粮搅拌机，固定立式搅拌仓仓体尺寸3250*2250*2100MM，搅拌仓容积12立方，电机配套动力大于等于38.5KW，主搅龙数量1； | 17000元 | 38.5 | 购机补贴(非通用类) | 2026-12-30 | 河北省 | 评阅通过 | 赵睿 | 通过 | 通过 | 李全宇 | 通过 | 通过
饲料（草）收获加工运输设备 | 饲料（草）加工机械 | 全混合日粮制备机 | 12m³及以上饲料全混合日粮制备机 | 石家庄盛昊农牧机械有限公司 | 全混日粮搅拌机 | 9JGW-12 | 动力形式：电机 型号：YE2180L-4-22KW 两台 液压电机：YE3-90-4-1.5KW 一台 | 搅拌室容积:12m³ | 12立方卧式固定全混日粮搅拌机，箱体外形尺寸：3180*2150*2050MM 配套动力:大于等于45.5千瓦，主轴转速：18R/MIN 搅拌仓容：12立方，两个主轴两个副轴。 | 17000元 | 45.5 | 购机补贴(非通用类) | 2026-12-30 | 河北省 | 评阅通过 | 赵睿 | 通过 | 通过 | 李全宇 | 通过 | 通过
饲料（草）收获加工运输设备 | 饲料（草）加工机械 | 全混合日粮制备机 | 12m³及以上饲料全混合日粮制备机 | 石家庄盛昊农牧机械有限公司 | 全混日粮搅拌机 | 9JQL-12 | 0 | 搅拌室容积:12m³ | 规格型号：9JQL-12立式牵引式全混日粮搅拌机，箱体容量:12 立方 箱体外形尺寸：3250*2250*2100 配套动力：大于等于73.5KW 主轴转速：23转/分 主轴数量：1个 副轴数量：0 轮胎型号：6.50-16 轮距：1600 | 17000元 | 73.5 | 购机补贴(非通用类) | 2026-12-30 | 河北省 | 评阅通过 | 赵睿 | 通过 | 通过 | 李全宇 | 通过 | 通过
饲料（草）收获加工运输设备 | 饲料（草）加工机械 | 全混合日粮制备机 | 12m³及以上饲料全混合日粮制备机 | 新乡市福沃农牧机械装备有限公司 | 全日粮饲料制备机 | 9JGW-12 |  | 搅拌室容积:12m³ | 搅拌室容积：12m³ | 17000元 | 44 | 购机补贴(非通用类) | 2026-12-30 | 河南省 | 评阅通过 | 赵睿 | 通过 | 通过 | 李全宇 | 通过 | 通过
饲料（草）收获加工运输设备 | 饲料（草）加工机械 | 全混合日粮制备机 | 12m³及以上饲料全混合日粮制备机 | 郑州一科重工机械制造有限公司 | 全混日粮搅拌机 | 9JGL-13 | 型号：Y-200L-6，功率30kw，制造商：新乡新亚电机制造有限公司 | 搅拌室容积:13m³ | 结构：固定式，搅拌仓容积：13m³，搅拌仓仓体外形尺寸(长×宽×高)：3800×2280×2210mm，配套动力型式：电机，配套动力功率 ：30kw，配套动力转速：1440r/min，搅龙数量1个 | 17000元 | 30 | 购机补贴(非通用类) | 2024-04-10 | 河南省 | 评阅通过 | 赵睿 | 通过 | 通过 | 李全宇 | 通过 | 通过
饲料（草）收获加工运输设备 | 饲料（草）加工机械 | 全混合日粮制备机 | 12m³及以上饲料全混合日粮制备机 | 郑州一科重工机械制造有限公司 | 全混日粮搅拌机 | 9JGW-13 | 型号：Y-180L-6，功率22kw,制造商：新乡新亚电机制造有限公司 | 搅拌室容积:13.2m³ | 结构：固定式，搅拌仓容积：13.2m³，搅拌仓仓体外形尺寸(长×宽×高)：4020×2100×2170mm，配套动力型式： 电机r，配套动力功率：22kw，配套动力转速：1440r/min，搅龙数量：1个 | 17000元 | 22 | 购机补贴(非通用类) | 2024-04-10 | 河南省 | 评阅通过 | 赵睿 | 通过 | 通过 | 李全宇 | 通过 | 通过
畜禽养殖机械 | 畜禽繁育设备 | 孵化机 | 10000-50000枚孵化机 | 蚌埠依爱电子科技有限责任公司 | 孵化机 | EICTPC-Y23040 |  | 蛋容量:23040枚 | 1.型号名称：EICTPC-Y23040型孵化机；2.结构型式：箱体式；3.工作形态外形尺寸（长×宽×高）：5100mm×2770mm×2420mm（箱体）；4.装机容量：6.3kW；5.加热机构型式：电加热管；6.容蛋量：23040枚（鸭蛋）；7.蛋盘总数：192个。 | 4800元 | 6.3 | 购机补贴(非通用类) | 2023-12-31 | 安徽省 | 评阅通过 | 赵睿 | 通过 | 通过 | 李全宇 | 通过 | 通过
畜禽养殖机械 | 畜禽繁育设备 | 孵化机 | 10000-50000枚孵化机 | 蚌埠依爱电子科技有限责任公司 | 箱体式孵化机 | EIF(C)DMS-12096 |  | 蛋容量:12096枚 | 1.型号名称：EIF(C)DMS-12096型箱体式孵化机；2.结构型式：箱体式；3.工作形态外形尺寸（长×宽×高）：3360mm×2460mm×2630mm；4.装机容量：5.84kW；5.排风机构额定转速：288r/min；6.加热机构型式：电加热管；7.翻蛋机构型式：蜗轮蜗杆式；8.容蛋量：12096枚（鸭蛋）；9.蛋盘总数：192个。 | 4800元 | 5.84 | 购机补贴(非通用类) | 2022-12-31 | 安徽省 | 评阅通过 | 赵睿 | 通过 | 通过 | 李全宇 | 通过 | 通过
畜禽养殖机械 | 畜禽繁育设备 | 孵化机 | 10000-50000枚孵化机 | 蚌埠依爱电子科技有限责任公司 | 箱体式孵化机 | EIF(C)DMS-19200 |  | 蛋容量:19200枚 | 1.型号名称：EIF(C)DMS-19200型箱体式孵化机；2.结构型式：箱体式；3.工作形态外形尺寸（长×宽×高）：3360mm×2460mm×2630mm；4.装机容量：5.84kW；5.排风机构额定转速：288r/min；6.加热机构型式：电加热管；7.翻蛋机构型式：蜗轮蜗杆式；8.容蛋量：19200枚（鸡蛋）；9.蛋盘总数：128个。 | 4800元 | 5.84 | 购机补贴(非通用类) | 2022-12-31 | 安徽省 | 评阅通过 | 赵睿 | 通过 | 通过 | 李全宇 | 通过 | 通过
畜禽养殖机械 | 畜禽繁育设备 | 孵化机 | 10000-50000枚孵化机 | 蚌埠依爱电子科技有限责任公司 | 孵化机 | EIF(C)DMS-22528 |  | 蛋容量:22528枚 | 1.型号名称：EIF(C)DMS-22528型孵化机；2.结构型式：箱体式；3.工作形态外形尺寸（长×宽×高）：3360mm×2235mm×2375mm；4.装机容量：5.84kW；5.排风机构额定转速：1440r/min；6.加热机构型式：电加热管；7.翻蛋机构型式：蜗轮蜗杆式；8.容蛋量：22528（鸡蛋）；9.蛋盘总数：256个。 | 4800元 | 5.84 | 购机补贴(非通用类) | 2022-12-31 | 安徽省 | 评阅通过 | 赵睿 | 通过 | 通过 | 李全宇 | 通过 | 通过
畜禽养殖机械 | 畜禽繁育设备 | 孵化机 | 10000-50000枚孵化机 | 蚌埠依爱电子科技有限责任公司 | 孵化机 | EIF(C)TPC-40320 |  | 蛋容量:40320枚 | 1.型号名称：EIF(C)TPC-40320型孵化机；2.结构型式：箱体式；3.工作形态外形尺寸（长×宽×高）：5100mm×2770mm×2740mm；4.装机容量：9.9kW；5.加热机构型式：电加热管；6.翻蛋机构型式：气动式；7.容蛋量：40320枚（鸡蛋）；8.蛋盘总数：960个。 | 4800元 | 9.9 | 购机补贴(非通用类) | 2022-12-31 | 安徽省 | 评阅通过 | 赵睿 | 通过 | 通过 | 李全宇 | 通过 | 通过
畜禽养殖机械 | 畜禽繁育设备 | 孵化机 | 10000-50000枚孵化机 | 蚌埠依爱电子科技有限责任公司 | 孵化机 | EIFTPC-Y34560 |  | 蛋容量:34560枚 | 1.型号名称：EIFTPC-Y34560型孵化机；2.结构型式：箱体式；3.工作形态外形尺寸（长×宽×高）：6280mm×2820mm×2670mm；4.装机容量：13.5kW；5.加热机构型式：电加热管；6.翻蛋机构型式：气动式；7.容蛋量：34560枚（鸭蛋）；8.蛋盘总数：1152个。 | 4800元 | 13.5 | 购机补贴(非通用类) | 2023-12-31 | 安徽省 | 评阅通过 | 赵睿 | 通过 | 通过 | 李全宇 | 通过 | 通过
畜禽养殖机械 | 畜禽繁育设备 | 孵化机 | 10000-50000枚孵化机 | 蚌埠依爱电子科技有限责任公司 | 孵化机 | EIFXDT-Y43200 |  | 蛋容量:43200枚 | 1.型号名称：EIFXDT-Y43200型孵化机；2.结构型式：箱体式；3.工作形态外形尺寸（长×宽×高）：7440mm×3122mm×2710mm；4.装机容量：9.7kW；5.加热机构型式：电加热管；6.翻蛋机构型式：气动式；7.容蛋量：43200枚（鸭蛋）；8.蛋盘总数：1440个。 | 4800元 | 9.7 | 购机补贴(非通用类) | 2023-12-31 | 安徽省 | 评阅通过 | 赵睿 | 通过 | 通过 | 李全宇 | 通过 | 通过
畜禽养殖机械 | 畜禽繁育设备 | 孵化机 | 50000枚及以上孵化机 | 安徽瑞格电子科技有限公司 | 箱体式孵化机 | 9FXT-90720 |  | 蛋容量:90720枚 | 容蛋量：90720枚 结构型式：箱体式 加热机构型式：普通电热管 | 10000元 | 11.5 | 购机补贴(非通用类) | 2026-12-26 | 安徽省 | 评阅通过 | 赵睿 | 通过 | 通过 | 李全宇 | 通过 | 通过
畜禽养殖机械 | 畜禽繁育设备 | 孵化机 | 50000枚及以上孵化机 | 蚌埠依爱电子科技有限责任公司 | 孵化机 | EICTPC-60480 |  | 蛋容量:60480枚 | 1.型号名称：EICTPC-60480型孵化机；2.结构型式：箱体式；3.工作形态外形尺寸（长×宽×高）：5100mm×4090mm×2420mm；4.装机容量：11.4kW；5.加热机构型式：电加热管；6.容蛋量：60480枚（鸡蛋）；7.蛋盘总数：360个。 | 10000元 | 11.4 | 购机补贴(非通用类) | 2022-12-31 | 安徽省 | 评阅通过 | 赵睿 | 通过 | 通过 | 李全宇 | 通过 | 通过
畜禽养殖机械 | 畜禽繁育设备 | 孵化机 | 50000枚及以上孵化机 | 蚌埠依爱电子科技有限责任公司 | 孵化机 | EIFTPC-120960 |  | 蛋容量:120960枚 | 1.型号名称：EIFTPC-120960型孵化机；2.结构型式：箱体式；3.工作形态外形尺寸（长×宽×高）：6980mm×5460mm×2740mm（箱体式）；4.装机容量：27.6kW；5.加热机构型式：电加热管；6.翻蛋机构型式：气动式；7.容蛋量：120960枚（鸡蛋）；8.蛋盘总数：2880个。 | 10000元 | 27.6 | 购机补贴(非通用类) | 2023-12-31 | 安徽省 | 评阅通过 | 赵睿 | 通过 | 通过 | 李全宇 | 通过 | 通过
畜禽养殖机械 | 畜禽繁育设备 | 孵化机 | 50000枚及以上孵化机 | 蚌埠依爱电子科技有限责任公司 | 孵化机 | EIFTPC-60480 |  | 蛋容量:60480枚 | 1.型号名称：EIFTPC-60480型孵化机；2.结构型式：箱体式；3.工作形态外形尺寸（长×宽×高）：6980mm×2770mm×2740mm；4.装机容量：13.8kW；5.加热机构型式：电加热管；6.翻蛋机构型式：气动式；7.容蛋量：60480枚（鸡蛋）；8.蛋盘总数：1440个。 | 10000元 | 13.8 | 购机补贴(非通用类) | 2022-12-31 | 安徽省 | 评阅通过 | 赵睿 | 通过 | 通过 | 李全宇 | 通过 | 通过
畜禽养殖机械 | 畜禽繁育设备 | 孵化机 | 50000枚及以上孵化机 | 蚌埠依爱电子科技有限责任公司 | 孵化机 | EIFTPC-Y69120 |  | 蛋容量:69120枚 | 1.型号名称：EIFTPC-Y69120孵化机；2.结构型式：箱体式；3.工作形态外形尺寸（长×宽×高）：6280mm×5460mm×2670mm（箱体）；4.装机容量：26.7kW；5.加热机构型式：电加热管；6.翻蛋机构型式：气动式；7.容蛋量：69120枚（鸭蛋）；8.蛋盘总数：2304个。 | 10000元 | 26.7 | 购机补贴(非通用类) | 2023-12-31 | 安徽省 | 评阅通过 | 赵睿 | 通过 | 通过 | 李全宇 | 通过 | 通过
畜禽养殖机械 | 畜禽繁育设备 | 孵化机 | 50000枚及以上孵化机 | 蚌埠依爱电子科技有限责任公司 | 孵化机 | EIFXDT-90720 |  | 蛋容量:90720枚 | 1.型号名称：EIFXDT-90720型孵化机；2.结构型式：箱体式；3.工作形态外形尺寸（长×宽×高）：8440mm×3122mm×2600mm；4.装机容量：9.7kW；5.加热机构型式：电加热管；6.翻蛋机构型式：气动式；7.容蛋量：90720枚（鸡蛋）；8.蛋盘总数：2160个。 | 10000元 | 9.7 | 购机补贴(非通用类) | 2022-12-31 | 安徽省 | 评阅通过 | 赵睿 | 通过 | 通过 | 李全宇 | 通过 | 通过
畜禽产品采集储运设备 | 畜禽产品采集设备 | 散装乳冷藏罐 | 6000L及以上非全自动清洗冷藏罐 | 南阳市星爽农业机械设备制造有限公司 | 散装乳冷藏罐 | 9GRW-6 |  | 容量:6000L;清洗方式:非全自动清洗 | 名称：散装乳冷藏罐 型号9GRW-6，罐形体尺寸（长宽高）2930mm*2080mm*1580mm，清洗方式：非全自动，额定容量：6000L 压缩机个数：2个，压缩机品牌：谷轮，压缩机规格型号：ZB45KQ-TFD-558 | 19200元 | 9 | 购机补贴(通用类) | 2026-12-30 | 河南省 | 评阅通过 | 赵睿 | 通过 | 通过 | 李全宇 | 通过 | 通过
畜禽养殖废弃物及病死畜禽处理设备 | 畜禽粪污资源化利用设备 | 清粪机 | 90—200m²输送带式清粪机 | 蚌埠依爱电子科技有限责任公司 | 清粪机 | EI9FD-3-800×70 |  | 型式:输送带式 ;输送带面积:168㎡ | 结构形式：输送带式；电机功率：0.75KW;清粪带宽度：800mm；辊筒上方清粪带长度：70m；清粪带层数：3层。 | 2000元 | 0.75 | 购机补贴(非通用类) | 2025-09-27 | 安徽省 | 评阅通过 | 赵睿 | 通过 | 通过 | 李全宇 | 通过 | 通过
畜禽养殖废弃物及病死畜禽处理设备 | 畜禽粪污资源化利用设备 | 清粪机 | 200—300m²输送带式清粪机 | 蚌埠依爱电子科技有限责任公司 | 清粪机 | EI9FD-3-1100×70 |  | 型式:输送带式 ;输送带面积:231㎡ | 结构型式：输送带式；电机功率：0.75KW；清粪带宽带：1100mm；辊筒上方输送带长度：70m；清粪带层数：3层。 | 3300元 | 0.75 | 购机补贴(非通用类) | 2025-09-27 | 安徽省 | 评阅通过 | 赵睿 | 通过 | 通过 | 李全宇 | 通过 | 通过
畜禽养殖废弃物及病死畜禽处理设备 | 畜禽粪污资源化利用设备 | 清粪机 | 200—300m²输送带式清粪机 | 蚌埠依爱电子科技有限责任公司 | 清粪机 | EI9FD-4-800×70 |  | 型式:输送带式 ;输送带面积:227.2㎡ | 结构型式：输送带式；电机功率：1.1KW；清粪带宽带：800mm；辊筒上方输送带长度：71m；清粪带层数：4层。 | 3300元 | 1.1 | 购机补贴(非通用类) | 2025-09-27 | 安徽省 | 评阅通过 | 赵睿 | 通过 | 通过 | 李全宇 | 通过 | 通过
畜禽养殖废弃物及病死畜禽处理设备 | 畜禽粪污资源化利用设备 | 畜禽粪污固液分离机 | 筛筒面积0.2—0.5m²粪污固液分离机 | 宿迁市欧嘉农业机械有限公司 | 粪污固液分离机 | 9GY-8 |  | 结构型式:螺旋挤压式 ;筛筒面积:0.339㎡ | 结构型式：螺旋挤压式；筛筒面积：0.339m²；筛筒直径：180mm；筛筒长度：60cm | 1700元 | 5.5 | 购机补贴(非通用类) | 2026-01-28 | 江苏省 | 评阅通过 | 赵睿 | 通过 | 通过 | 李全宇 | 通过 | 通过
畜禽养殖废弃物及病死畜禽处理设备 | 畜禽粪污资源化利用设备 | 畜禽粪污固液分离机 | 筛筒面积0.2—0.5m²粪污固液分离机 | 新乡市北方散热器有限公司 | 固液分离机 | 9GY-4 |  | 结构型式:螺旋挤压式 ;筛筒面积:0.322㎡ | 结构型式：螺旋挤压，筛筒直径：180mm，筛筒长度：57cm，总功率：7kW，外形尺寸：2000mm×700mm×1120mm，猪粪污水处理能力：4—8m³/h。 | 1700元 | 7 | 购机补贴(非通用类) | 2024-12-30 | 河南省 | 评阅通过 | 赵睿 | 通过 | 通过 | 李全宇 | 通过 | 通过
畜禽养殖废弃物及病死畜禽处理设备 | 畜禽粪污资源化利用设备 | 畜禽粪污固液分离机 | 筛筒面积0.2—0.5m²粪污固液分离机 | 新乡市北方散热器有限公司 | 固液分离机 | 9GY-6 |  | 结构型式:螺旋挤压式 ;筛筒面积:0.429㎡ | 结构型式：螺旋挤压，筛筒直径：240mm，筛筒长度：57cm，总功率：10.5kW，外形尺寸：2200mm×800mm×1420mm，猪粪污水处理能力：6—12m³/h。 | 1700元 | 10.5 | 购机补贴(非通用类) | 2024-12-30 | 河南省 | 评阅通过 | 赵睿 | 通过 | 通过 | 李全宇 | 通过 | 通过
畜禽养殖废弃物及病死畜禽处理设备 | 畜禽粪污资源化利用设备 | 畜禽粪污固液分离机 | 筛筒面积0.5m²及以上粪污固液分离机 | 宿迁市欧嘉农业机械有限公司 | 粪污固液分离机 | 9GY-15 |  | 结构型式:螺旋挤压式 ;筛筒面积:0.527㎡ | 结构型式：螺旋挤压式；筛筒面积：0.527；筛筒直径：280mm；筛筒长度：60cm；总功率：7.5kw | 2200元 | 7.5 | 购机补贴(非通用类) | 2026-01-28 | 江苏省 | 评阅通过 | 赵睿 | 通过 | 通过 | 李全宇 | 通过 | 通过
畜禽养殖废弃物及病死畜禽处理设备 | 畜禽粪污资源化利用设备 | 畜禽粪污固液分离机 | 斜筛面积0.35—0.8m²粪污固液分离机 | 宿迁市欧嘉农业机械有限公司 | 粪污固液分离机 | 9GY-12 |  | 结构型式:筛分(斜筛)+螺旋挤压式 ;斜筛面积:0.668㎡ | 结构型式：筛分(斜筛）+螺旋挤压式； 斜筛面积：0.668m²；筛筒宽度：76cm；筛筒直径：150mm；筛筒长度：35cm | 3000元 | 5 | 购机补贴(非通用类) | 2026-01-28 | 江苏省 | 评阅通过 | 赵睿 | 通过 | 通过 | 李全宇 | 通过 | 通过
畜禽养殖废弃物及病死畜禽处理设备 | 畜禽粪污资源化利用设备 | 畜禽粪污固液分离机 | 斜筛面积0.8m²及以上粪污固液分离机 | 德州玮烨机械设备有限公司 | 粪污固液分离机 | 9GY-20 |  | 结构型式:筛分(斜筛)+螺旋挤压式 ;斜筛面积:1.323㎡;配备振动电机:是 | 型号名称：9GY-20型粪污固液分离机；结构型式：筛分式+螺旋挤压；斜筛片数：1片；斜筛面积：1.323㎡；斜筛宽度：116cm；筛桶直径：160mm；筛桶长度：38cm；筛桶筛网面积：0.191㎡；挤压电机的数量：1个；挤压电机总功率：4kW；振动电机数量：1个；振动电机总功率：0.12KW；总功率：4.2kW；外形尺寸（长×宽×高）：2200×1400×1680mm；猪粪污水处理能力：≥20m³/h； | 3800元 | 4.2 | 购机补贴(非通用类) | 2026-12-30 | 山东省 | 评阅通过 | 赵睿 | 通过 | 通过 | 李全宇 | 通过 | 通过
畜禽养殖废弃物及病死畜禽处理设备 | 畜禽粪污资源化利用设备 | 畜禽粪污固液分离机 | 斜筛面积0.8m²及以上粪污固液分离机 | 新乡市北方散热器有限公司 | 固液分离机 | 9GY-10 |  | 结构型式:筛分(斜筛)+螺旋挤压式 ;斜筛面积:0.85㎡;配备振动电机:是 | 结构型式：筛分+螺旋挤压，斜筛面积：0.85㎡，斜筛宽度：74cm，筛筒直径：140mm，筛筒长度：20cm，挤压电机总功率：4kW，振动电机总功率：0.08kW，离心电机总功率：3kW，总功率：7.08kW，外形尺寸(长×宽×高)：1700×1400×1500mm，猪粪污水处理能力：10—20m³/h。 | 3800元 | 7.08 | 购机补贴(非通用类) | 2024-12-30 | 河南省 | 评阅通过 | 赵睿 | 通过 | 通过 | 李全宇 | 通过 | 通过
畜禽养殖废弃物及病死畜禽处理设备 | 畜禽粪污资源化利用设备 | 畜禽粪便发酵处理设备 | 5—10m³罐式畜禽粪便发酵处理机 | 山东富鑫汽车科技有限公司 | 畜禽粪便发酵处理机 | 11FFG-6 |  | 型式:罐式 ;盛料容器容积:6m³ | 型号名称：11FFG-6型畜禽粪便发酵处理机；结构型式：罐式；盛料容器容积：6m³；配套动力总功率：34.3kW；处理周期：8h | 16000元 | 34.3 | 购机补贴(非通用类) | 2025-09-29 | 山东省 | 评阅通过 | 赵睿 | 通过 | 通过 | 李全宇 | 通过 | 通过
畜禽养殖废弃物及病死畜禽处理设备 | 畜禽粪污资源化利用设备 | 畜禽粪便发酵处理设备 | 10—30m³罐式畜禽粪便发酵处理机 | 山东富鑫汽车科技有限公司 | 畜禽粪便发酵处理机 | 11FFG-12 |  | 型式:罐式 ;盛料容器容积:12m³ | 型号名称：11FFG-12型畜禽粪便发酵处理机；结构型式：罐式；盛料容器容积：12m³；配套动力总功率：39.3kW；处理周期：8h | 30000元 | 39.3 | 购机补贴(非通用类) | 2025-09-29 | 山东省 | 评阅通过 | 赵睿 | 通过 | 通过 | 李全宇 | 通过 | 通过
畜禽养殖废弃物及病死畜禽处理设备 | 畜禽粪污资源化利用设备 | 畜禽粪便发酵处理设备 | 10—30m³罐式畜禽粪便发酵处理机 | 山东富鑫汽车科技有限公司 | 畜禽粪便发酵处理机 | 11FFG-21 |  | 型式:罐式 ;盛料容器容积:21m³ | 型号名称：11FFG-21型畜禽粪便发酵处理机；结构型式：罐式；盛料容器容积：21m³；配套动力总功率：56.7kW；处理周期：8h | 30000元 | 56.7 | 购机补贴(非通用类) | 2025-09-29 | 山东省 | 评阅通过 | 赵睿 | 通过 | 通过 | 李全宇 | 通过 | 通过
畜禽养殖废弃物及病死畜禽处理设备 | 畜禽粪污资源化利用设备 | 畜禽粪便发酵处理设备 | 30—50m³罐式畜禽粪便发酵处理机 | 山东富鑫汽车科技有限公司 | 畜禽粪便发酵处理机 | 11FFG-31 |  | 型式:罐式 ;盛料容器容积:31m³ | 型号名称：11FFG-31型畜禽粪便发酵处理机；结构型式：罐式；盛料容器容积：31m³；配套动力总功率：62.7kW；处理周期：8h | 60000元 | 62.7 | 购机补贴(非通用类) | 2025-09-29 | 山东省 | 评阅通过 | 赵睿 | 通过 | 通过 | 李全宇 | 通过 | 通过
畜禽养殖废弃物及病死畜禽处理设备 | 畜禽粪污资源化利用设备 | 畜禽粪便发酵处理设备 | 50—80m³罐式畜禽粪便发酵处理机 | 浙江明佳环保科技股份有限公司 | 罐式发酵处理机 | 11FFG-55 |  | 型式:罐式 ;盛料容器容积:55m³ | 型号名称：11FFG-55罐式发酵处理机 结构型式：罐式 盛料容器容积：55m³ 配套动力总功率：27.7KW 处理周期：7d | 90000元 | 27.7 | 购机补贴(非通用类) | 2025-03-30 | 浙江省 | 评阅通过 | 赵睿 | 通过 | 通过 | 李全宇 | 通过 | 通过
畜禽养殖废弃物及病死畜禽处理设备 | 畜禽粪污资源化利用设备 | 畜禽粪便发酵处理设备 | 80—100m³罐式畜禽粪便发酵处理机 | 青岛绿源金地工业设备有限公司 | 有机废弃物好氧发酵装置 | 11FFG-88 |  | 型式:罐式 ;盛料容器容积:88m³ | 结构形式：罐（立）式 内筒体材质：304＃不锈钢；内筒体厚度：≥2mm 含搅拌系统、送风系统、辅助加热器；提升装置选配 发酵仓容积（m3）： 88m3 处理量（m3/d）：≥ 10m3/d 结构尺寸（长*宽*高mm）： 7000mm*5500mm*8700mm 整机质量（kg）： 28000kg 配套动力（kw）： 43.75kw 液压动力组电机功率（kw）： 7.5kw 下部送风机电机功率（kw）： 22kw 提升料斗电机功率（kw）： 2.2kw 排风机功率（kw）： 3.7~5.5kw 空运转情况： 设备运行稳定，噪音符合要求 成品含水率： ＜30% 有效处理时间（d）： 7-12d 废气排放： 无臭味 | 120000元 | 43.75 | 购机补贴(非通用类) | 2026-11-02 | 山东省 | 评阅通过 | 赵睿 | 通过 | 通过 | 李全宇 | 通过 | 通过
畜禽养殖废弃物及病死畜禽处理设备 | 畜禽粪污资源化利用设备 | 畜禽粪便发酵处理设备 | 80—100m³罐式畜禽粪便发酵处理机 | 浙江明佳环保科技股份有限公司 | 罐式发酵处理机 | 11FFG-80 |  | 型式:罐式 ;盛料容器容积:80m³ | 型号名称：11FFG-80罐式发酵处理机 结构型式：罐式 盛料容器容积：80m³ 配套动力总功率：34.7kW 处理周期：7d | 120000元 | 34.7 | 购机补贴(非通用类) | 2025-03-30 | 浙江省 | 评阅通过 | 赵睿 | 通过 | 通过 | 李全宇 | 通过 | 通过
畜禽养殖废弃物及病死畜禽处理设备 | 畜禽粪污资源化利用设备 | 畜禽粪便发酵处理设备 | 100m³及以上罐式畜禽粪便发酵处理机 | 青岛绿源金地工业设备有限公司 | 有机废弃物好氧发酵装置 | 11FFG-110 |  | 型式:罐式 ;盛料容器容积:110m³ | 结构形式：罐（立）式 内筒体材质：304＃不锈钢；内筒体厚度：≥2mm 含搅拌系统、送风系统、辅助加热器；提升装置选配 发酵仓容积（m3）： 110m3 处理量（m3/d）：≥ 14m3/d 结构尺寸（长*宽*高mm）： 7500mm*6100mm*8700mm 整机质量（kg）： 30000kg 配套动力（kw）： 45.55kw 液压动力组电机功率（kw）： 7.5kw 下部送风机电机功率（kw）： 22kw 提升料斗电机功率（kw）： 2.2kw 排风机功率（kw）： 3.7~5.5kw 空运转情况： 设备运行稳定，噪音符合要求 成品含水率： ＜30% 有效处理时间（d）： 7-12d 废气排放： 无臭味 | 150000元 | 45.55 | 购机补贴(非通用类) | 2025-12-30 | 山东省 | 评阅通过 | 赵睿 | 通过 | 通过 | 李全宇 | 通过 | 通过
畜禽养殖废弃物及病死畜禽处理设备 | 畜禽粪污资源化利用设备 | 畜禽粪便发酵处理设备 | 100m³及以上罐式畜禽粪便发酵处理机 | 山东菏泽三仪生物工程有限公司 | 有机废弃物智能罐式发酵设备 | 11FFG-120 |  | 型式:罐式 ;盛料容器容积:120m³ | 发酵罐整体容积120m³，提升料斗容积1.5 m³，整体重量39 t ，罐体高度4.5 m，罐体直径6 m，日处理量≥6 m³/d，处理周期7～14d，功率56.85KW | 150000元 | 56.85 | 购机补贴(非通用类) | 2024-12-23 | 山东省 | 评阅通过 | 赵睿 | 通过 | 通过 | 李全宇 | 通过 | 通过
畜禽养殖废弃物及病死畜禽处理设备 | 畜禽粪污资源化利用设备 | 畜禽粪便发酵处理设备 | 100m³及以上罐式畜禽粪便发酵处理机 | 浙江明佳环保科技股份有限公司 | 罐式发酵处理机 | 11FFG-100 |  | 型式:罐式 ;盛料容器容积:100m³ | 型号名称：11FFG-100罐式发酵处理机 结构型式：罐式 盛料容器容积：100m³ 配套动力总功率：41.2KW 处理周期：7d | 150000元 | 41.2 | 购机补贴(非通用类) | 2025-03-30 | 浙江省 | 评阅通过 | 赵睿 | 通过 | 通过 | 李全宇 | 通过 | 通过
畜禽养殖废弃物及病死畜禽处理设备 | 畜禽粪污资源化利用设备 | 畜禽粪便发酵处理设备 | 100m³及以上罐式畜禽粪便发酵处理机 | 浙江明佳环保科技股份有限公司 | 罐式发酵处理机 | 11FFG-160 |  | 型式:罐式 ;盛料容器容积:160m³ | 型号名称：11FFG-160罐式发酵处理机 结构型式：罐式 盛料容器容积：160m³ 配套动力总功率：71.2KW 处理周期：7d | 150000元 | 71.2 | 购机补贴(非通用类) | 2025-03-30 | 浙江省 | 评阅通过 | 赵睿 | 通过 | 通过 | 李全宇 | 通过 | 通过
畜禽养殖废弃物及病死畜禽处理设备 | 畜禽粪污资源化利用设备 | 畜禽粪便发酵处理设备 | 100m³及以上罐式畜禽粪便发酵处理机 | 郑州蔚蓝农业机械有限公司 | 畜禽粪便发酵处理机 | 11FFG-105 |  | 型式:罐式 ;盛料容器容积:105m³ | 结构型式：罐式；盛料容器容积：105m³；配套动力总功率：49.5kW；处理周期：7～12 d，含自动上料系统 | 150000元 | 49.5 | 购机补贴(非通用类) | 2025-09-26 | 河南省 | 评阅通过 | 张学林 | 通过 | 通过 | 李全宇 | 通过 | 通过
畜禽养殖废弃物及病死畜禽处理设备 | 病死畜禽储运及处理设备 | 病死畜禽处理设备 | 0.5—1m³降解式病死畜禽无害化处理 | 安徽银穗农业机械制造有限公司 | 病死畜禽无害化处理设备 | 11FXC-0.5 | 山东鲁弘电机厂 型号：Y2160M-4电机 转速：1460r/min 功率：7.5kW | 型式:降解法 ;箱体容积:0.55m³ | 结构形式：箱式；外形尺寸（长×宽×高）：2650×1150×2020mm；处理室容积：550L；加热系统型式：电加热（导热油传热）；加热系统功率：9 kW；刀辊电机功率：5.5kW；刀辊电机转速：1440r/min；刀辊刀片数量：4+4 把；批次最大处理量：100 kg；批次处理时间：24-26 h | 2000元 | 7.5 | 购机补贴(非通用类) | 2022-12-31 | 安徽省 | 评阅通过 | 张学林 | 通过 | 通过 | 李全宇 | 通过 | 通过
畜禽养殖废弃物及病死畜禽处理设备 | 病死畜禽储运及处理设备 | 病死畜禽处理设备 | 2—3m³降解式病死畜禽无害化处理设备 | 安徽银穗农业机械制造有限公司 | 病死畜禽无害化处理设备 | 11FXC-2.3 | 荥阳市鸿运祥电机厂 型号：Y160M-2电机 转速：2860 r/min 功率：11kW | 型式:降解法 ;箱体容积:2.3m³ | 结构形式：箱式；外形尺寸（长×宽×高）：3520×1320×2350mm；处理室容积：2300L；加热系统型式：电加热（导热油传热）；加热系统功率：15 kW；刀辊电机功率：11 kW；刀辊电机转速：1440r/min；刀辊刀片数量：4+12 把；批次最大处理量：1050 kg；批次处理时间：24-26 h | 6000元 | 11 | 购机补贴(非通用类) | 2022-12-31 | 安徽省 | 评阅通过 | 张学林 | 通过 | 通过 | 李全宇 | 通过 | 通过
畜禽养殖废弃物及病死畜禽处理设备 | 病死畜禽储运及处理设备 | 病死畜禽处理设备 | 2—3m³降解式病死畜禽无害化处理设备 | 厦门康浩科技有限公司 | 畜禽尸体处理机 | 11FJX-26 |  | 型式:降解法 ;箱体容积:2.6m³ | 型号名称：11FJX-26畜禽尸体处理机，型式：箱式，箱体主体外形尺寸：4340*1870*1590mm，设备总功率：43.75KW，处理有效容积：2.6m³，尾气处理装置形式：尾气收集回流循环系统 | 6000元 | 43.75 | 购机补贴(非通用类) | 2025-09-29 | 福建省 | 评阅通过 | 张学林 | 通过 | 通过 | 李全宇 | 通过 | 通过
畜禽养殖废弃物及病死畜禽处理设备 | 病死畜禽储运及处理设备 | 病死畜禽处理设备 | 2—4m³干化式病死畜禽无害化处理设备 | 江诗顿智能装备（无锡）有限公司 | 畜禽尸体处理机 | 11FJX-2.1 |  | 型式:干化法 ;箱体容积:2.1m³;工作压力(属于压力容器):/kPa | 产品型号名称：11FJX-2.1畜禽尸体处理机 。型式：箱式。处理机箱体容积：2.1m3 。处理机箱体的主体外形尺寸(长*宽*高)：3850mm*1300mm*2250mm。 加热系统功率（适用时）：15KW 。刀辊电机功率（适用时）：11kw 。最大批次处理量：1050KG。 处理周期：8-24H。工作温度范围：70°-90°。主要由加热系统、破碎装置、尾气处理和控制系统等组成，将畜禽尸体投入处理室，加适量的发酵菌和木屑等辅料，通过破碎、高温发酵处理，变成可再利用的物料。 | 31000元 | 15 | 购机补贴(非通用类) | 2026-02-25 | 江苏省 | 评阅通过 | 张学林 | 通过 | 通过 | 李全宇 | 通过 | 通过
水产养殖机械 | 水质调控设备 | 增氧机 | 普通型增氧机 | 台州市元晟水产养殖机械有限公司 | 水车式增氧机 | YC-0.75 | 发动机：0.75交流电机 标定功率：0.75kw 制造商：台州市元晟水产养殖机械有限公司 排放阶段：3级能耗 | 型式:普通型增氧机 | 型号：YC-0.75 外形尺寸（长×宽×高）：1600×1430×830mm 整机质量：55kg 浮体材料：PE 浮体体积：0.2m³ 配套动力：0.75kW 配套动力额定转速：1420r/min 叶轮直径：650mm 叶轮转速：128r/min 叶轮数：2 叶片数:16 | 400元 | 0.75 | 购机补贴(非通用类) | 2026-12-30 | 浙江省 | 评阅通过 | 赵睿 | 通过 | 通过 | 李全宇 | 通过 | 通过
水产养殖机械 | 水质调控设备 | 增氧机 | 普通型增氧机 | 台州市元晟水产养殖机械有限公司 | 水车式增氧机 | YC-1.5 | 发动机：1.5kw交流电机 标定功率：1.5kw 制造商：台州市元晟水产养殖机械有限公司 排放阶段：3级能耗 | 型式:普通型增氧机 | 型号：YC-1.5 外形尺寸（长×宽×高）：2000×1560×850mm 整机质量：73kg 浮体材料：PE 浮体体积：0.17m³ 配套动力：1.5kW配套动力额定转速：1420r/min 叶轮直径：650mm 叶轮转速：100r/min 叶轮数：4 叶片数:32 | 400元 | 1.5 | 购机补贴(非通用类) | 2026-12-30 | 浙江省 | 评阅通过 | 赵睿 | 通过 | 通过 | 李全宇 | 通过 | 通过
水产养殖机械 | 水质调控设备 | 增氧机 | 普通型增氧机 | 台州市元晟水产养殖机械有限公司 | 叶轮式增氧机 | YL-1.5 | 发动机：三相异步电机 标定功率：1.5kw 制造商：台州市元晟水产养殖机械有限公司 排放阶段：3级能耗 | 型式:普通型增氧机 | 型号：YL-1.5 外形尺寸（直径×高）：2200×830mm 整机质量：70kg 浮体材料：PE 浮体体积：0.16m³ 配套动力：1.5kW 配套动力额定转速：1420r/min 叶轮直径：530mm 叶轮转速：138r/min 叶片数：12 叶轮锥角:48° | 400元 | 1.5 | 购机补贴(非通用类) | 2026-12-30 | 浙江省 | 评阅通过 | 赵睿 | 通过 | 通过 | 李全宇 | 通过 | 通过
水产养殖机械 | 水质调控设备 | 增氧机 | 普通型增氧机 | 台州市元晟水产养殖机械有限公司 | 叶轮式增氧机 | YL-3.0 | 发动机：三相异步电机 标定功率：3.0kw 制造商：台州市元晟水产养殖机械有限公司 排放阶段：3级能耗 | 型式:普通型增氧机 | 型号：YL-3.0 外形尺寸（直径×高）：2400×860mm 整机质量：90kg 浮体材料：PE 浮体体积：0.18m³ 配套动力：3.0kW 配套动力额定转速：1420r/min 叶轮直径：635mm 叶轮转速：138r/min 叶片数：12 叶轮锥角:48° | 400元 | 3.0 | 购机补贴(非通用类) | 2026-12-30 | 浙江省 | 评阅通过 | 赵睿 | 通过 | 通过 | 李全宇 | 通过 | 通过
水产养殖机械 | 水质调控设备 | 增氧机 | 普通型增氧机 | 无锡双能达科技有限公司 | 高效能永磁变频增氧机 | SLY-1.5-1 | 功率：1.5kw，制造商：无锡双能达科技有限公司 | 型式:普通型增氧机 | 产品大类：水产机械；所属品目：增氧机；产品名称：高效能永磁变频增氧机；型号：SLY-1.5-1；外形尺寸（直径x高）：1700×500mm；整机质量：29kg；浮体材料：塑料；浮体体积：0.037x3m³；’配套动力：1.5kw；叶轮转速：130-250r/min；叶轮直径：550mm；叶片数：8；叶轮锥角：/ | 400元 | 1.5 | 购机补贴(非通用类) | 2022-12-31 | 江苏省 | 评阅通过 | 赵睿 | 通过 | 通过 | 李全宇 | 通过 | 通过
水产养殖机械 | 水质调控设备 | 增氧机 | 普通型增氧机 | 无锡双能达科技有限公司 | 叶轮式变频增氧机 | SLY-2.2-1 |  | 型式:普通型增氧机 | 型号：SLY-2.2-1;增氧机结构型式：叶轮式；外形尺寸：1880*545mm；整机质量：24kg；浮体材料：PP（聚丙烯）；浮体体积：0.0285x3m³；配套动力型式：三相直接无刷永磁同步电机；配套动力额定功率：2.2kw；配套动力额定转速：220r/min；叶轮材料：PP（聚丙烯）；叶轮转速：220r/min；叶轮直径：550mm；叶片数：8；叶轮锥角：40° | 400元 | 2.2 | 购机补贴(非通用类) | 2027-01-25 | 江苏省 | 评阅通过 | 赵睿 | 通过 | 通过 | 李全宇 | 通过 | 通过
水产养殖机械 | 水质调控设备 | 增氧机 | 普通型增氧机 | 无锡双能达科技有限公司 | 叶轮式变频增氧机 | SLY-3.0-1 |  | 型式:普通型增氧机 | 型号：SLY-3.0-1;增氧机结构型式：叶轮式；外形尺寸：2400*550mm；整机质量：29kg；浮体材料：PP（聚丙烯）；浮体体积：0.0325x3m³；配套动力型式：三相直接无刷永磁同步电机；配套动力额定功率：3.0kw；配套动力额定转速：130r/min；叶轮材料：PP（聚丙烯）；叶轮转速：130r/min；叶轮直径：775mm；叶片数：12；叶轮锥角：60° | 400元 | 3.0 | 购机补贴(非通用类) | 2027-01-25 | 江苏省 | 评阅通过 | 赵睿 | 通过 | 通过 | 李全宇 | 通过 | 通过
水产养殖机械 | 水质调控设备 | 增氧机 | 普通型增氧机 | 浙江富地机械有限公司 | 高效率水车式增氧机 | GSC-0.75 |  | 型式:普通型增氧机 | 型号：GSC-0.75 外形尺寸（长X宽X高）1840*1840*860mm；整机质量54kg；浮体材料：PE；浮体体积0.1m³；配套动力0.75kW；叶轮转速100r/min；叶轮直径660mm；叶片数36 | 400元 | 0.75 | 购机补贴(非通用类) | 2026-12-01 | 浙江省 | 评阅通过 | 赵睿 | 通过 | 通过 | 李全宇 | 通过 | 通过
水产养殖机械 | 水质调控设备 | 增氧机 | 普通型增氧机 | 浙江富地机械有限公司 | 涌浪式叶轮增氧机 | GYL-0.75 |  | 型式:普通型增氧机 | 型号：GYL-0.75 外形尺寸（直径X高）2020*630mm；整机质量45kg；浮体材料：PE塑料；浮体体积0.236m³；配套动力0.75kW；叶轮转速26r/min；叶轮直径1770mm；叶片数4 | 400元 | 0.75 | 购机补贴(非通用类) | 2026-12-01 | 浙江省 | 评阅通过 | 赵睿 | 通过 | 通过 | 李全宇 | 通过 | 通过
水产养殖机械 | 水质调控设备 | 增氧机 | 普通型增氧机 | 浙江富地机械有限公司 | 涌浪叶轮式增氧机 | GYL-1.5 |  | 型式:普通型增氧机 | 型号：GYL-1.5 外形尺寸（直径X高）2020*630mm；整机质量45kg；浮体材料：PE；浮体体积0.236m³；配套动力1.5kW；叶轮转速32r/min；叶轮直径1770mm；叶片数4个 | 400元 | 1.5 | 购机补贴(非通用类) | 2026-12-01 | 浙江省 | 评阅通过 | 赵睿 | 通过 | 通过 | 李全宇 | 通过 | 通过
水产养殖机械 | 水质调控设备 | 增氧机 | 普通型增氧机 | 浙江富地机械有限公司 | 水车式增氧机 | MSC-0.75 |  | 型式:普通型增氧机 | 型号：MSC-0.75 外形尺寸（长X宽X高）1840*1840*860mm；整机质量44kg；浮体材料：PE塑料；浮体体积0.1m³；配套动力0.75kW；叶轮转速140r/min；叶轮直径550mm；叶片数10 | 400元 | 0.75 | 购机补贴(非通用类) | 2026-12-01 | 浙江省 | 评阅通过 | 赵睿 | 通过 | 通过 | 李全宇 | 通过 | 通过
水产养殖机械 | 水质调控设备 | 增氧机 | 普通型增氧机 | 浙江富地机械有限公司 | 水车式增氧机 | MSC-1.5 |  | 型式:普通型增氧机 | 型号：MSC-1.5 外形尺寸（长X宽X高）1600*2000*860mm；整机质量65kg；浮体材料：PE；浮体体积0.169m³；配套动力1.5kW；叶轮转速140r/min；叶轮直径550mm；叶片数20个 | 400元 | 1.5 | 购机补贴(非通用类) | 2026-12-01 | 浙江省 | 评阅通过 | 赵睿 | 通过 | 通过 | 李全宇 | 通过 | 通过
水产养殖机械 | 水质调控设备 | 增氧机 | 普通型增氧机 | 浙江富地机械有限公司 | 水车式增氧机 | SC-2.2 |  | 型式:普通型增氧机 | 型号:SC-2.2外形尺寸(长X宽X高)2500*1620*890MM；整机质量65KG；浮体材料:PE；浮体体积0.186m³；配套动力2.2KW；叶轮转速100R/MIN；叶轮直径660MM；叶片数48个 | 400元 | 2.2 | 购机补贴(非通用类) | 2026-12-01 | 浙江省 | 评阅通过 | 赵睿 | 通过 | 通过 | 李全宇 | 通过 | 通过
水产养殖机械 | 水质调控设备 | 增氧机 | 普通型增氧机 | 浙江富地机械有限公司 | 涌浪式增氧机 | SW-0.9 |  | 型式:普通型增氧机 | 型号：SW-0.9外形尺寸（直径X高）1940X630mm；整机质量45kg；浮体材料：PE；浮体体积0.128m³；配套动力0.9kW；叶轮转速32r/min；叶轮直径1350mm；叶片数4个； | 400元 | 0.9 | 购机补贴(非通用类) | 2026-12-01 | 浙江省 | 评阅通过 | 赵睿 | 通过 | 通过 | 李全宇 | 通过 | 通过
水产养殖机械 | 水质调控设备 | 增氧机 | 普通型增氧机 | 浙江富地机械有限公司 | 涌浪式增氧机 | SW-1.5 |  | 型式:普通型增氧机 | 型号：SW-1.5 外形尺寸（直径X高）1940X650mm；整机质量50kg；浮体材料：PE；浮体体积0.128m³；配套动力1.5kW；叶轮转速32r/min；叶轮直径1450mm；叶片数4个； | 400元 | 1.5 | 购机补贴(非通用类) | 2026-12-01 | 浙江省 | 评阅通过 | 赵睿 | 通过 | 通过 | 李全宇 | 通过 | 通过
水产养殖机械 | 水质调控设备 | 增氧机 | 微孔曝气式增氧机 | 浙江富地机械有限公司 | 曝气式增氧机 | BQ-3.0 |  | 类型:曝气式增氧机 ;气泵和配套电机(套):1套;通气总管(PVC)+微孔增氧管:500m;功率:3.0kW | 型号：BQ-3.0 风机型式：罗茨风机；配套动力：3.0KW；额定风压3KPa；额定风量145m³/h；曝气管内径8mm；曝气管外径15mm；曝气管长度500m | 1000元 | 3.0 | 购机补贴(非通用类) | 2026-12-30 | 浙江省 | 评阅通过 | 赵睿 | 通过 | 通过 | 李全宇 | 通过 | 通过
水产养殖机械 | 水质调控设备 | 增氧机 | 微孔曝气式增氧机 | 浙江富地机械有限公司 | 曝气式增氧机 | BQ-5.5 |  | 类型:曝气式增氧机 ;气泵和配套电机(套):1套;通气总管(PVC)+微孔增氧管:900m;功率:5.5kW | 型号：BQ-5.5； 风机型式：罗茨风机；配套动力：5.5KW；额定风压30KPa；额定风量357m³/h；曝气管内径8mm；曝气管外径15mm；曝气管长度900m； | 1000元 | 5.5 | 购机补贴(非通用类) | 2026-12-30 | 浙江省 | 评阅通过 | 赵睿 | 通过 | 通过 | 李全宇 | 通过 | 通过
水产养殖机械 | 水质调控设备 | 增氧机 | 微孔曝气式增氧机 | 浙江富地机械有限公司 | 曝气式增氧机 | BQ-7.5 |  | 类型:曝气式增氧机 ;气泵和配套电机(套):1套;通气总管(PVC)+微孔增氧管:1200m;功率:7.5kW | 型号：BQ-7.5； 风机型式：罗茨风机；配套动力：7.5KW；额定风压30KPa；额定风量462m³/h；曝气管内径8mm；曝气管外径15mm；曝气管长度1200m； | 1000元 | 7.5 | 购机补贴(非通用类) | 2026-12-30 | 浙江省 | 评阅通过 | 赵睿 | 通过 | 通过 | 李全宇 | 通过 | 通过
种子初加工机械 | 种子初加工机械 | 种子清选机 | 生产率3-10t/h种子清选机 | 江诗顿智能装备（无锡）有限公司 | 风筛式种子清选机 | 5XF-3.0 |  | 生产率:3.0t/h | 型号名称:5XF-3.0型风筛式种子淸选机；结构型式:风筛式；淸选方式：风筛式；清选机机体外形尺寸(长×宽×高)：2200x1110x1100（mm）；纯工作小时生产率：3.0t/h；配套动力振动电机型号规格:YEZ-100L-2；配套动力振动筛电机数量：1；配套动力振动电机功率：3.0kW；配套动力振动电机转速：2800（r/min）；配套动力风机电机型号规格：YEZ-100L-2；配套动力风机电机功率：3.0KW；配套动力风机电机转速：2800（r/min）；配套动力滚筒电机型号规格：YL90-4；配套动力滚筒电机功率:2.2KW；配套动力滚筒电机转速：1440（r/min）；喂入方式：提升器喂入；喂入机构形式：提升器；清选筛形式：型孔式；清选筛筛片层数/片数：3/3；清选筛筛孔尺寸：5X10/2.4X20/0.8X15（mm）；清选筛筛片尺寸：1030X650/1030X650/1200X700（mm）；清选滚筒形式：叶轮式；清选滚筒数量：2个；清选滚筒倾斜角：15（°）；清选滚筒尺寸（直径X长度）：Φ120X490/Φ120X490（mm）；清选滚筒转速：2600/2600（r/min）；风机形式：离心式；风机规格：自制风机；风机转速：3500（r/min）；风机出口尺寸：590X180（mm）；风机叶轮直径：280（mm）；风机叶轮叶片尺寸：590X70（mm）；风机数量：1个。 | 18000元 | 3.0 | 购机补贴(非通用类) | 2026-12-01 | 江苏省 | 评阅通过 | 张学林 | 通过 | 通过 | 李全宇 | 通过 | 通过
粮油糖初加工机械 | 粮食初加工机械 | 粮食清选机 | 生产率5-15t/h风筛清选机 | 河南锋锐农业机械有限公司 | 风筛式粮食清选机 | 5XF-5 | 型号：YE2-90L-4 。功率:1.5kW 。生产厂家：开封宏达电机股份有限公司 | 生产率:5t/h;筛选方式:风筛式 | 清选方式：风选风筛；纯工作小时生产率：5t/h；喂入方式:人工喂入；型号名称：5XF-5型风筛式粮食清选机；清选机机体外型尺寸(长×宽×高)mm：2020×1100×1120；清选筛型式:长形型孔式；清选筛片层数：2；清选筛筛片面积m2:1.1/1.1；振动频率次/min：320；风机型号规格：离心式自制风机；风机数量：1个；风机叶轮直径：260mm； | 3400元 | 1.5 | 购机补贴(非通用类) | 2025-10-25 | 河南省 | 评阅通过 | 张学林 | 通过 | 通过 | 李全宇 | 通过 | 通过
粮油糖初加工机械 | 粮食初加工机械 | 粮食清选机 | 生产率15-25t/h风筛清选机 | 河南锋锐农业机械有限公司 | 风筛式粮食清选机 | 5XF-15 | 型号：YE2-100L-2。功率:3.0kW 。生产厂家：开封飞腾电机厂 | 生产率:15t/h;筛选方式:风筛式 | 清选方式：风选风筛；纯工作小时生产率：15t/h；喂入方式:人工喂入；型号名称：5XF-15型风筛式粮食清选机；清选机机体外型尺寸(长×宽×高)mm：2350×1250×1240；清选筛型式:长形型孔式；清选筛片层数：2；清选筛筛片面积m2:1.3/1.4；振动频率次/min：350；风机型号规格：离心式自制风机；风机数量：1个；风机叶轮直径：380mm； | 5000元 | 3 | 购机补贴(非通用类) | 2025-10-25 | 河南省 | 评阅通过 | 张学林 | 通过 | 通过 | 李全宇 | 通过 | 通过
粮油糖初加工机械 | 粮食初加工机械 | 粮食清选机 | 生产率25t/h及以上风筛清选机 | 河南锋锐农业机械有限公司 | 风筛式粮食清选机 | 5XF-25 | 型号：YE2-100L-2。功率:3.0kW 。生产厂家：开封飞腾电机厂 | 生产率:25t/h;筛选方式:风筛式 | 清选方式：风选风筛；纯工作小时生产率：25t/h；喂入方式:人工喂入；型号名称：5XF-25型风筛式粮食清选机；清选机机体外型尺寸(长×宽×高)mm：2650×1570×1500；清选筛型式:长形型孔式；清选筛片层数：2；清选筛筛片面积m2:2.1/2.1；清选筛振动频率次/min:220；风机型号规格：离心式自制风机；风机数量：1个；风机叶轮直径：450mm； | 7000元 | 3 | 购机补贴(非通用类) | 2025-10-25 | 河南省 | 评阅通过 | 张学林 | 通过 | 通过 | 李全宇 | 通过 | 通过
粮油糖初加工机械 | 粮食初加工机械 | 谷物（粮食）干燥机 | 批处理量4-10t循环式谷物烘干机 | 安徽麦稻之星机械科技有限公司 | 批式循环谷物干燥机 | 5HGM-4 |  | 批处理量:4t;型式:循环式 ;非燃煤型(燃煤型不符合青海省环保要求):是 | 干燥方式：批式循环（间接加热）；批处理量：4T；干燥速率：0.4~0.8%/h;干燥机机体外形尺寸（长×宽×高）：2086*1886*4540mm（不含提升机、扶梯、围栏等）；热风机功率：5.5kW；排粮电机功率：0.2kW,装机容量：7.5m³； | 15900元 | 8.5 | 购机补贴(通用类) | 2023-12-31 | 安徽省 | 评阅通过 | 张学林 | 通过 | 通过 | 李全宇 | 通过 | 通过
粮油糖初加工机械 | 粮食初加工机械 | 谷物（粮食）干燥机 | 批处理量4-10t循环式谷物烘干机 | 合肥麦稻之星机械有限公司 | 批式循环谷物干燥机 | 5HGM-4 |  | 批处理量:4t;型式:循环式 ;非燃煤型(燃煤型不符合青海省环保要求):是 | 结构形式：循环式；批处理量：4T；干燥机机体外形尺寸（长×宽×高）：2086*1886*4540mm（不含提升机、扶梯、围栏等）；电机总功率：8.5kW；整机质量：1510kg；加热方式：间接加热；装机容量：10.34m³；安全装置:温控装置、故障报警装置、满粮报警装置、电气过载保护装置、漏电保护装置 | 15900元 | 8.5 | 购机补贴(通用类) | 2022-12-31 | 安徽省 | 评阅通过 | 张学林 | 通过 | 通过 | 李全宇 | 通过 | 通过
粮油糖初加工机械 | 粮食初加工机械 | 谷物（粮食）干燥机 | 批处理量4-10t循环式谷物烘干机 | 郑州新光矿山机械制造有限公司 | 批式循环谷物干燥机 | 5HXG-5 |  | 批处理量:5t;型式:循环式 ;非燃煤型(燃煤型不符合青海省环保要求):是 | 型号名称：5HXG-5型批式循环谷物干燥机；结构形式：批式循环；干燥方式：直接加热；干燥工艺：混流；烘干机机体外形尺寸（长*宽*高）：1070×2067×6580mm；批处理量：5t；降水速率“小麦、水稻：0.5~1.5；玉米：1~2%/h；干燥段数量：1个；缓苏段数量：1个；干燥段总高度：2661mm；缓苏段高度：2440mm；有效容积：9.2m3；热风温度范围：30~120°。 | 15900元 | 3.69 | 购机补贴(通用类) | 2026-12-30 | 河南省 | 评阅通过 | 张学林 | 通过 | 通过 | 李全宇 | 通过 | 通过
粮油糖初加工机械 | 粮食初加工机械 | 谷物（粮食）干燥机 | 批处理量10-20t循环式谷物烘干机 | 安徽金粮机械科技有限公司 | 低温循环烘干机 | JL-5H-15 |  | 批处理量:15t;型式:循环式 ;非燃煤型(燃煤型不符合青海省环保要求):是 | 结构型式批式循环；干燥方式间接加热；干燥工艺横流；结构外形尺寸（长*宽*高）2075*1850*9760mm；批处理量15t；降水速率0.5~1.0%/h；干燥段数量1个；缓苏段数量1个；干燥段总高度1520mm；缓苏段总高度7320mm；有效容积27.09平方米；热风温度范围40~100摄氏度；热风机数量1个；热风机送风型式负压；1号热风机型号名称LSHG-6A离心风机；1号热风机电机功率5.5kw；烘干机电机总功率8.32kw；提升设备生产率15t/h。 | 22600元 | 8.32 | 购机补贴(通用类) | 2026-12-26 | 安徽省 | 评阅通过 | 张学林 | 通过 | 通过 | 李全宇 | 通过 | 通过
粮油糖初加工机械 | 粮食初加工机械 | 谷物（粮食）干燥机 | 批处理量10-20t循环式谷物烘干机 | 安徽金粮机械科技有限公司 | 低温循环烘干机 | JL-5H-15A |  | 批处理量:15t;型式:循环式 ;非燃煤型(燃煤型不符合青海省环保要求):是 | 结构型式批式循环；干燥方式间接加热；干燥工艺横流；结构外形尺寸（长*宽*高）2075*1850*9995mm；批处理量15t；降水速率0.5~1.3%/h；干燥段数量1个；缓苏段数量1个；干燥段总高度1520mm；缓苏段总高度7320mm；有效容积27.09平方米；热风温度范围45~115摄氏度；热风机数量1个；热风机送风型式负压；1号热风机型号名称LSHG-6A离心风机；1号热风机电机功率5.5kw；烘干机电机总功率9.37kw；提升设备生产率15t/h。 | 22600元 | 9.37 | 购机补贴(通用类) | 2026-12-26 | 安徽省 | 评阅通过 | 张学林 | 通过 | 通过 | 李全宇 | 通过 | 通过
粮油糖初加工机械 | 粮食初加工机械 | 谷物（粮食）干燥机 | 批处理量10-20t循环式谷物烘干机 | 安徽麦稻之星机械科技有限公司 | 批式循环谷物干燥机 | 5HGM-10 |  | 批处理量:10t;型式:循环式 ;非燃煤型(燃煤型不符合青海省环保要求):是 | 干燥方式：批式循环（间接加热）；批处理量：10T；干燥速率：0.4~0.8%/h;干燥机机体外形尺寸（长×宽×高）：2086*1886*7340mm（不含提升机、扶梯、围栏等）；热风机功率：5.5kW；排粮电机功率：0.2kW,装机容量：19.47m³； | 22600元 | 8.9 | 购机补贴(通用类) | 2023-12-31 | 安徽省 | 评阅通过 | 张学林 | 通过 | 通过 | 李全宇 | 通过 | 通过
粮油糖初加工机械 | 粮食初加工机械 | 谷物（粮食）干燥机 | 批处理量10-20t循环式谷物烘干机 | 安徽麦稻之星机械科技有限公司 | 批式循环谷物干燥机 | 5HGM-12 |  | 批处理量:12t;型式:循环式 ;非燃煤型(燃煤型不符合青海省环保要求):是 | 干燥方式：批式循环（间接加热）；批处理量：12T；干燥速率：0.4~0.8%/h;干燥机机体外形尺寸（长×宽×高）：2086*1886*8340mm（不含提升机、扶梯、围栏等）；热风机功率：5.5kW；排粮电机功率：0.2kW,装机容量：23.07m³； | 22600元 | 8.9 | 购机补贴(通用类) | 2023-12-31 | 安徽省 | 评阅通过 | 张学林 | 通过 | 通过 | 李全宇 | 通过 | 通过
粮油糖初加工机械 | 粮食初加工机械 | 谷物（粮食）干燥机 | 批处理量10-20t循环式谷物烘干机 | 安徽麦稻之星机械科技有限公司 | 批式循环谷物干燥机 | 5HGM-15 |  | 批处理量:15t;型式:循环式 ;非燃煤型(燃煤型不符合青海省环保要求):是 | 干燥方式：批式循环（间接加热）；批处理量：15T；干燥速率：0.4~0.8%/h;干燥机机体外形尺寸（长×宽×高）：2086*2586*8750mm（不含提升机、扶梯、围栏等）；热风机功率：7.5kW；排粮电机功率：0.4kW,装机容量：32.88m³； | 22600元 | 11.1 | 购机补贴(通用类) | 2023-12-31 | 安徽省 | 评阅通过 | 张学林 | 通过 | 通过 | 李全宇 | 通过 | 通过
粮油糖初加工机械 | 粮食初加工机械 | 谷物（粮食）干燥机 | 批处理量10-20t循环式谷物烘干机 | 合肥麦稻之星机械有限公司 | 批式循环谷物干燥机 | 5HGM-10 |  | 批处理量:10t;型式:循环式 ;非燃煤型(燃煤型不符合青海省环保要求):是 | 型号名称：5HGM-10型批式循环谷物干燥机；结构形式：批式循环；干燥工艺：横流；烘干机机体外形尺寸（长×宽×高）：2086×1886×7150mm；批处理量：10t；降水速率：0.4~0.8%/h；干燥段数量：1个；缓苏段数量：1个；有效容积：19.34m³；热风温度范围：60~80℃；烘干机电机总功率：8.1kW；提升设备生产率：15t/h。 | 22600元 | 8.1 | 购机补贴(通用类) | 2026-12-26 | 安徽省 | 评阅通过 | 张学林 | 通过 | 通过 | 李全宇 | 通过 | 通过
粮油糖初加工机械 | 粮食初加工机械 | 谷物（粮食）干燥机 | 批处理量10-20t循环式谷物烘干机 | 合肥麦稻之星机械有限公司 | 批式循环谷物干燥机 | 5HGM-12 |  | 批处理量:12t;型式:循环式 ;非燃煤型(燃煤型不符合青海省环保要求):是 | 型号名称：5HGM-12型批式循环谷物干燥机；结构形式：批式循环；干燥工艺：横流；烘干机机体外形尺寸（长×宽×高）：2086×1886×8150mm；批处理量：12t；降水速率：0.4~0.8%/h；干燥段数量：1个；缓苏段数量：1个；有效容积：22.94m³；热风温度范围：60~80℃；烘干机电机总功率：8.1kW；提升设备生产率：15t/h。 | 22600元 | 8.1 | 购机补贴(通用类) | 2026-12-26 | 安徽省 | 评阅通过 | 张学林 | 通过 | 通过 | 李全宇 | 通过 | 通过
粮油糖初加工机械 | 粮食初加工机械 | 谷物（粮食）干燥机 | 批处理量10-20t循环式谷物烘干机 | 无锡神谷金穗科技有限公司 | 谷物干燥机 | 5HSG-1600 |  | 批处理量:16.3t;型式:循环式 ;非燃煤型(燃煤型不符合青海省环保要求):是 | 批处理量:16.3t;形式:循环式 ; | 22600元 | 8.0 | 购机补贴(通用类) | 2022-12-31 | 江苏省 | 评阅通过 | 张学林 | 通过 | 通过 | 李全宇 | 通过 | 通过
粮油糖初加工机械 | 粮食初加工机械 | 谷物（粮食）干燥机 | 批处理量10-20t循环式谷物烘干机 | 无锡神谷金穗科技有限公司 | 空气源热泵循环式粮食烘干机 | 5HXR-16 |  | 批处理量:16t;型式:循环式 ;非燃煤型(燃煤型不符合青海省环保要求):是 | 结构形式：批式循环/干燥方式：间接加热/干燥工艺：横流/发电机功率8.7 | 22600元 | 8.7 | 购机补贴(通用类) | 2027-01-25 | 江苏省 | 评阅通过 | 张学林 | 通过 | 通过 | 李全宇 | 通过 | 通过
粮油糖初加工机械 | 粮食初加工机械 | 谷物（粮食）干燥机 | 批处理量10-20t循环式谷物烘干机 | 浙江正理生能科技有限公司 | 谷物干燥机 | 5HCY-15H |  | 批处理量:15t;型式:循环式 ;非燃煤型(燃煤型不符合青海省环保要求):是 | 烘干机机体外形尺寸(长×宽×高)：2230×2100×9000；批处理量：15t；有效容积：27.5 m3；CYE2-112m-4离心式通风机 1台；DRP165D/01空气源热泵烘干机 1台，采用英华特压缩机、环保冷媒；结构形式:循环式。 | 22600元 | 165 | 购机补贴(通用类) | 2024-12-08 | 浙江省 | 评阅通过 | 张学林 | 通过 | 通过 | 李全宇 | 通过 | 通过
粮油糖初加工机械 | 粮食初加工机械 | 谷物（粮食）干燥机 | 批处理量10-20t循环式谷物烘干机 | 中联农业机械股份有限公司 | 批式循环谷物干燥机 | 5HXG-15C |  | 批处理量:15t;型式:循环式 ;非燃煤型(燃煤型不符合青海省环保要求):是 | 处理方式：批式循环；循环批处理量（批式循环式）：15t； | 22600元 | 9.74 | 购机补贴(通用类) | 2026-12-26 | 安徽省 | 评阅通过 | 张学林 | 通过 | 通过 | 李全宇 | 通过 | 通过
粮油糖初加工机械 | 粮食初加工机械 | 谷物（粮食）干燥机 | 批处理量10-20t循环式谷物烘干机 | 中联农业机械股份有限公司 | 批式循环谷物干燥机 | 5HXH-15A |  | 批处理量:15t;型式:循环式 ;非燃煤型(燃煤型不符合青海省环保要求):是 | 结构型式：批式循环；批处理量：15t； | 22600元 | 10.14 | 购机补贴(通用类) | 2026-12-26 | 安徽省 | 评阅通过 | 张学林 | 通过 | 通过 | 李全宇 | 通过 | 通过
粮油糖初加工机械 | 粮食初加工机械 | 谷物（粮食）干燥机 | 批处理量20-30t循环式谷物烘干机 | 安徽金粮机械科技有限公司 | 低温循环烘干机 | JL-5H-20 |  | 批处理量:20t;型式:循环式 ;非燃煤型(燃煤型不符合青海省环保要求):是 | 结构型式批式循环；干燥方式间接加热；干燥工艺横流；结构外形尺寸（长*宽*高）2480*2270*9640mm；批处理量20t；降水速率0.5~1.4%/h；干燥段数量1个；缓苏段数量1个；干燥段总高度1660mm；缓苏段总高度6710mm；有效容积36.96平方米；热风温度范围：小于等于120摄氏度自动控温；热风机数量1个；热风机送风型式负压；1号热风机型号名称LSHG-6.5A离心风机；1号热风机电机功率7.5kw；烘干机电机总功率13.07kw；提升设备生产率21.11t/h。 | 29000元 | 13.07 | 购机补贴(通用类) | 2026-12-26 | 安徽省 | 评阅通过 | 张学林 | 通过 | 通过 | 李全宇 | 通过 | 通过
粮油糖初加工机械 | 粮食初加工机械 | 谷物（粮食）干燥机 | 批处理量20-30t循环式谷物烘干机 | 安徽金粮机械科技有限公司 | 低温循环烘干机 | JL-5H-25 |  | 批处理量:25t;型式:循环式 ;非燃煤型(燃煤型不符合青海省环保要求):是 | 机构型式批式循环；干燥方式间接加热；干燥工艺横流；结构外形尺寸（长*宽*高）2480*2270*11170mm；批处理量25t；降水速率0.5~1.4%/h；干燥段数量1个；缓苏段数量1个；干燥段总高度1660mm；缓苏段总高度8235mm；有效容积45.16平方米；热风温度范围小于等于120摄氏度自动控温；热风机数量1个；热风机送风型式负压；1号热风机型号名称LSHG-6.5A离心风机；1号热风机电机功率7.5kw；烘干机电机总功率14.57kw；提升设备生产率25t/h。 | 29000元 | 14.57 | 购机补贴(通用类) | 2026-12-26 | 安徽省 | 评阅通过 | 张学林 | 通过 | 通过 | 李全宇 | 通过 | 通过
粮油糖初加工机械 | 粮食初加工机械 | 谷物（粮食）干燥机 | 批处理量20-30t循环式谷物烘干机 | 安徽麦稻之星机械科技有限公司 | 批式循环谷物干燥机 | 5HGM-20 |  | 批处理量:20t;型式:循环式 ;非燃煤型(燃煤型不符合青海省环保要求):是 | 干燥方式：批式循环（间接加热）；批处理量：20T；干燥速率：0.4~0.8%/h;干燥机机体外形尺寸（长×宽×高）：2086*2586*10250mm（不含提升机、扶梯、围栏等）；热风机功率：7.5kW；排粮电机功率：0.4kW,装机容量：40.38m³； | 29000元 | 11.1 | 购机补贴(通用类) | 2023-12-31 | 安徽省 | 评阅通过 | 张学林 | 通过 | 通过 | 李全宇 | 通过 | 通过
粮油糖初加工机械 | 粮食初加工机械 | 谷物（粮食）干燥机 | 批处理量20-30t循环式谷物烘干机 | 安徽麦稻之星机械科技有限公司 | 批式循环谷物干燥机 | 5HGM-20H |  | 批处理量:20t;型式:循环式 ;非燃煤型(燃煤型不符合青海省环保要求):是 | 型号名称：5HGM-20H 型批式循环谷物干燥机；结构形式：批式循环；干燥工艺：混流；烘干机机体外形尺寸（长×宽×高）：2065×2566×11206mm；批处理量：20t；降水速率：≥0.4%/h；干燥段数量：1个；缓苏段数量：1个；有效容积：39.72m³；热风温度范围：60~120℃；烘干机电机总功率：11.1kW；提升设备生产率：≥20t/h。 | 29000元 | 11.1 | 购机补贴(通用类) | 2026-12-30 | 安徽省 | 评阅通过 | 张学林 | 通过 | 通过 | 李全宇 | 通过 | 通过
粮油糖初加工机械 | 粮食初加工机械 | 谷物（粮食）干燥机 | 批处理量20-30t循环式谷物烘干机 | 合肥麦稻之星机械有限公司 | 批式循环谷物干燥机 | 5HGM-20D |  | 批处理量:20t;型式:循环式 ;非燃煤型(燃煤型不符合青海省环保要求):是 | 20D 结构形式：循环式；批处理量：20T；干燥机机体外形尺寸（长×宽×高）：2086*2586*10250mm（不含提升机、扶梯、围栏等）；电机总功率：11.1kW；整机质量：4350kg；加热方式：间接加热；装机容量：40.38m³；安全装置:温控装置、故障报警装置、满粮报警装置、电气过载保护装置、漏电保护装置 | 29000元 | 11.1 | 购机补贴(通用类) | 2022-12-31 | 安徽省 | 评阅通过 | 张学林 | 通过 | 通过 | 李全宇 | 通过 | 通过
粮油糖初加工机械 | 粮食初加工机械 | 谷物（粮食）干燥机 | 批处理量20-30t循环式谷物烘干机 | 合肥麦稻之星机械有限公司 | 批式循环谷物干燥机 | 5HGM-20H |  | 批处理量:20t;型式:循环式 ;非燃煤型(燃煤型不符合青海省环保要求):是 | 型号名称：5HGM-20H 型批式循环谷物干燥机；结构形式：批式循环；干燥工艺：混流；烘干机机体外形尺寸（长×宽×高）：2065×2566×11206mm；批处理量：20t；降水速率：≥0.4%/h；干燥段数量：1个；缓苏段数量：1个；有效容积：39.72m³；热风温度范围：60~120℃；烘干机电机总功率：11.1kW；提升设备生产率：≥20t/h。 | 29000元 | 11.1 | 购机补贴(通用类) | 2026-12-30 | 安徽省 | 评阅通过 | 张学林 | 通过 | 通过 | 李全宇 | 通过 | 通过
粮油糖初加工机械 | 粮食初加工机械 | 谷物（粮食）干燥机 | 批处理量20-30t循环式谷物烘干机 | 潍柴雷沃重工股份有限公司 | 低温循环式干燥机 | 5HXY-21A |  | 批处理量:21t;型式:循环式 ;非燃煤型(燃煤型不符合青海省环保要求):是 | 结构型式:循环式；批处理量(T):21T | 29000元 | 0 | 购机补贴(通用类) | 2026-12-30 | 山东省 | 评阅通过 | 张学林 | 通过 | 通过 | 李全宇 | 通过 | 通过
粮油糖初加工机械 | 粮食初加工机械 | 谷物（粮食）干燥机 | 批处理量20-30t循环式谷物烘干机 | 无锡神谷金穗科技有限公司 | 谷物干燥机 | 5HSG-2000 |  | 批处理量:20.3t;型式:循环式 ;非燃煤型(燃煤型不符合青海省环保要求):是 | 批处理量:20.3t;型式:循环式 ; | 29000元 | 8.7 | 购机补贴(通用类) | 2022-12-31 | 江苏省 | 评阅通过 | 张学林 | 通过 | 通过 | 李全宇 | 通过 | 通过
粮油糖初加工机械 | 粮食初加工机械 | 谷物（粮食）干燥机 | 批处理量20-30t循环式谷物烘干机 | 无锡神谷金穗科技有限公司 | 空气源热泵循环式粮食烘干机 | 5HXR-20 |  | 批处理量:20t;型式:循环式 ;非燃煤型(燃煤型不符合青海省环保要求):是 | 结构型式：批式循环 干燥方式：间接加热 干燥工艺：横流 电机功率：8.7 | 29000元 | 8.7 | 购机补贴(通用类) | 2027-01-25 | 江苏省 | 评阅通过 | 张学林 | 通过 | 通过 | 李全宇 | 通过 | 通过
粮油糖初加工机械 | 粮食初加工机械 | 谷物（粮食）干燥机 | 批处理量20-30t循环式谷物烘干机 | 星光农机股份有限公司 | 批式循环谷物干燥机 | 5H-20 | 主电机（最大功率电机）功率（kW）：13.1kw | 批处理量:20t;型式:循环式 ;非燃煤型(燃煤型不符合青海省环保要求):是 | 结构形式：批式循环；干燥方式：间接加热；干燥工艺：横流；烘干机机体外形尺寸外形尺寸(长×宽×高):2275MM×2275MM×11135MM；批处理量：20T；干燥段数量：1个；缓苏段数量：1个；干燥段总高度：1250mm；缓苏段总高度：7320mm；有效容积：36.3m³；热风温度范围：40~120℃；热风机数量：1个；烘干机电机总功率：13.1KW | 29000元 | 13.1 | 购机补贴(通用类) | 2026-12-26 | 浙江省 | 评阅通过 | 张学林 | 通过 | 通过 | 李全宇 | 通过 | 通过
粮油糖初加工机械 | 粮食初加工机械 | 谷物（粮食）干燥机 | 批处理量20-30t循环式谷物烘干机 | 中联农业机械股份有限公司 | 批式循环谷物干燥机 | 5HXG-22 |  | 批处理量:22t;型式:循环式 ;非燃煤型(燃煤型不符合青海省环保要求):是 | 结构型式：批式循环；批处理量：22t； | 29000元 | 10.24 | 购机补贴(通用类) | 2026-12-26 | 安徽省 | 评阅通过 | 张学林 | 通过 | 通过 | 李全宇 | 通过 | 通过
粮油糖初加工机械 | 粮食初加工机械 | 谷物（粮食）干燥机 | 批处理量30t及以上循环式谷物烘干机 | 安徽金粮机械科技有限公司 | 低温循环烘干机 | JL-5H-30 |  | 批处理量:30t;型式:循环式 ;非燃煤型(燃煤型不符合青海省环保要求):是 | 结构型式批式循环；干燥方式间接加热；干燥工艺横流；结构外形尺寸（长*宽*高）2900*2360*11130mm；批处理量30t；降水速率0.4~1.6%/h；干燥段数量1个；缓苏段数量1个；干燥段总高度1530mm；缓苏段总高度7930mm；有效容积54.29平方米；热风温度范围45-115摄氏度；热风机数量2个；热风机送风型式负压；1号热风机型号名称LSHG-6A离心风机；1号热风机电机功率5.5kw；2号热风机型号名称LSHG-6A离心风机；2号热风机电机功率5.5kw；烘干机电机总功率18.07kw；提升设备生产率30t/h。 | 46900元 | 18.07 | 购机补贴(通用类) | 2026-12-26 | 安徽省 | 评阅通过 | 张学林 | 通过 | 通过 | 李全宇 | 通过 | 通过
粮油糖初加工机械 | 粮食初加工机械 | 谷物（粮食）干燥机 | 批处理量30t及以上循环式谷物烘干机 | 安徽麦稻之星机械科技有限公司 | 批式循环谷物干燥机 | 5HGM-30 |  | 批处理量:30t;型式:循环式 ;非燃煤型(燃煤型不符合青海省环保要求):是 | 干燥方式：批式循环（间接加热）；批处理量：30T；干燥速率：0.4~0.8%/h;干燥机机体外形尺寸（长×宽×高）：2386*3426*9430mm（不含提升机、扶梯、围栏等）；热风机功率：7.5x2kW；排粮电机功率：2x0.2kW,装机容量：56.67m³； | 46900元 | 21.95 | 购机补贴(通用类) | 2023-12-31 | 安徽省 | 评阅通过 | 张学林 | 通过 | 通过 | 李全宇 | 通过 | 通过
粮油糖初加工机械 | 粮食初加工机械 | 谷物（粮食）干燥机 | 批处理量30t及以上循环式谷物烘干机 | 安徽麦稻之星机械科技有限公司 | 批式循环谷物干燥机 | 5HGM-30D |  | 批处理量:30t;型式:循环式 ;非燃煤型(燃煤型不符合青海省环保要求):是 | 干燥方式：批式循环（间接加热）；批处理量：30T；干燥速率：0.4~0.8%/h;干燥机机体外形尺寸（长×宽×高）：2365*2866*11830mm（不含提升机、扶梯、围栏等）；热风机功率：11kW；排粮电机功率：0.4kW,装机容量：59.11m³； | 46900元 | 15.3 | 购机补贴(通用类) | 2023-12-31 | 安徽省 | 评阅通过 | 张学林 | 通过 | 通过 | 李全宇 | 通过 | 通过
粮油糖初加工机械 | 粮食初加工机械 | 谷物（粮食）干燥机 | 批处理量30t及以上循环式谷物烘干机 | 安徽麦稻之星机械科技有限公司 | 批式循环谷物干燥机 | 5HGM-30H |  | 批处理量:30t;型式:循环式 ;非燃煤型(燃煤型不符合青海省环保要求):是 | 干燥方式：批式循环（间接加热）；批处理量：30T；干燥速率：0.4~2.0%/h;干燥机机体外形尺寸（长×宽×高）：2365*2866*12060mm（不含提升机、扶梯、围栏等）；热风机功率：11kW；排粮电机功率：0.4kW,装机容量：55.03m³； | 46900元 | 15.3 | 购机补贴(通用类) | 2023-12-31 | 安徽省 | 评阅通过 | 张学林 | 通过 | 通过 | 李全宇 | 通过 | 通过
粮油糖初加工机械 | 粮食初加工机械 | 谷物（粮食）干燥机 | 批处理量30t及以上循环式谷物烘干机 | 安徽麦稻之星机械科技有限公司 | 批式循环谷物干燥机 | 5HGM-35 |  | 批处理量:35t;型式:循环式 ;非燃煤型(燃煤型不符合青海省环保要求):是 | 干燥方式：批式循环（间接加热）；批处理量：35T；干燥速率：0.4~0.8%/h;干燥机机体外形尺寸（长×宽×高）：3064*3128*9664mm（不含提升机、扶梯、围栏等）；热风机功率：11kW；排粮电机功率：0.75kW,装机容量：68.23m³； | 46900元 | 17.8 | 购机补贴(通用类) | 2023-12-31 | 安徽省 | 评阅通过 | 张学林 | 通过 | 通过 | 李全宇 | 通过 | 通过
粮油糖初加工机械 | 粮食初加工机械 | 谷物（粮食）干燥机 | 批处理量30t及以上循环式谷物烘干机 | 安徽麦稻之星机械科技有限公司 | 批式循环谷物干燥机 | 5HGM-50 |  | 批处理量:50t;型式:循环式 ;非燃煤型(燃煤型不符合青海省环保要求):是 | 干燥方式：批式循环（间接加热）；批处理量：50T；干燥速率：0.4~0.8%/h;干燥机机体外形尺寸（长×宽×高）：3064*3128*12734mm（不含提升机、扶梯、围栏等）；热风机功率：22kW；排粮电机功率：0.75kW,装机容量：92.24m³； | 46900元 | 28.8 | 购机补贴(通用类) | 2023-12-31 | 安徽省 | 评阅通过 | 张学林 | 通过 | 通过 | 李全宇 | 通过 | 通过
粮油糖初加工机械 | 粮食初加工机械 | 谷物（粮食）干燥机 | 批处理量30t及以上循环式谷物烘干机 | 安徽麦稻之星机械科技有限公司 | 批式循环谷物干燥机 | 5HGM-50W |  | 批处理量:50t;型式:循环式 ;非燃煤型(燃煤型不符合青海省环保要求):是 | 型号名称：5HGM-50W 型批式循环谷物干燥机；结构形式：批式循环；干燥工艺：混流；烘干机机体外形尺寸（长×宽×高）：3300×3190×16078mm；批处理量：50t；降水速率：≥0.4%/h；干燥段数量：1个；缓苏段数量：1个；有效容积：92.54m³；热风温度范围：60~80℃；烘干机电机总功率：31.2kW；提升设备生产率：≥50t/h。 | 46900元 | 31.2 | 购机补贴(通用类) | 2026-12-30 | 安徽省 | 评阅通过 | 张学林 | 通过 | 通过 | 李全宇 | 通过 | 通过
粮油糖初加工机械 | 粮食初加工机械 | 谷物（粮食）干燥机 | 批处理量30t及以上循环式谷物烘干机 | 安徽麦稻之星机械科技有限公司 | 批式循环谷物干燥机 | 5HGM-60 |  | 批处理量:60t;型式:循环式 ;非燃煤型(燃煤型不符合青海省环保要求):是 | 干燥方式：批式循环（间接加热）；批处理量：60T；干燥速率：0.4~0.8%/h;干燥机机体外形尺寸（长×宽×高）：3064*3128*14774mm（不含提升机、扶梯、围栏等）；热风机功率：22kW；排粮电机功率：0.75kW,装机容量：110.79m³； | 46900元 | 28.8 | 购机补贴(通用类) | 2023-12-31 | 安徽省 | 评阅通过 | 张学林 | 通过 | 通过 | 李全宇 | 通过 | 通过
粮油糖初加工机械 | 粮食初加工机械 | 谷物（粮食）干燥机 | 批处理量30t及以上循环式谷物烘干机 | 安徽麦稻之星机械科技有限公司 | 批式循环谷物干燥机 | 5HGM-60W |  | 批处理量:60t;型式:循环式 ;非燃煤型(燃煤型不符合青海省环保要求):是 | 型号名称：5HGM-60W 型批式循环谷物干燥机；结构形式：批式循环；干燥工艺：混流；烘干机机体外形尺寸（长×宽×高）：3300×3190×18478mm；批处理量：60t；降水速率：≥0.4%/h；干燥段数量：1个；缓苏段数量：1个；有效容积：112.24m³；热风温度范围：60~80℃；烘干机电机总功率：41.2kW；提升设备生产率：≥60t/h。 | 46900元 | 41.2 | 购机补贴(通用类) | 2026-12-30 | 安徽省 | 评阅通过 | 张学林 | 通过 | 通过 | 李全宇 | 通过 | 通过
粮油糖初加工机械 | 粮食初加工机械 | 谷物（粮食）干燥机 | 批处理量30t及以上循环式谷物烘干机 | 佛冈飞悦机械有限公司 | 粮食烘干机 | 5HHX-60 | 热风机电机功率：30kW；型号：CRF/L7.5S-4CRF；制造商：新能电机厂有限公司；供热源设备型号名称：5L-100BMF生物质热风炉；热风炉燃料种类：生物质颗粒；热风炉制造商：佛冈飞悦机械有限公司 | 批处理量:60t;型式:循环式 ;非燃煤型(燃煤型不符合青海省环保要求):是 | 结构型式：批式循环；干燥方式：间接加热；干燥工艺：混流；烘干机机体外形尺寸（长×宽×高）mm：4070×2990×14000；批处理量：60t；降水速率：0.5～1.0%/h；干燥段数量：1个；缓苏段数量：13个；干燥段总高度：3600mm；缓苏段总高度：7800mm；有效容积：109.54m³；热风温度范围:45℃～70℃；热风机数量：4个；热风机送风型式：负压；1号热风机电机功率：4KW；2号热风机电机功率：4KW；3号热风机电机功率：11KW；4号热风机电机功率：11KW；烘干机电机总功率：40.5KW；热源型式：生物质热风炉；热源热功率KJ/h：4.2×10⁶；提升设备生产率：50t/h | 46900元 | 40.5 | 购机补贴(通用类) | 2026-08-31 | 广东省 | 评阅通过 | 张学林 | 通过 | 通过 | 李全宇 | 通过 | 通过
粮油糖初加工机械 | 粮食初加工机械 | 谷物（粮食）干燥机 | 批处理量30t及以上循环式谷物烘干机 | 佛冈明阳机械有限公司 | 低温循环烘干机 | 5HDX-120 | 电机总功率：73.55 kW； 型号：5-90-12No10.C； 制造商：华洋风机实业有限公司。 热风炉型号名称：5L-130谷糠热风炉；热风炉燃料种类：稻壳；热风炉制造商：佛冈明阳机械有限公司。 | 批处理量:120t;型式:循环式 ;非燃煤型(燃煤型不符合青海省环保要求):是 | 结构型式：批式循环；干燥方式：间接加热；干燥工艺：横流；烘干机机体外形尺寸mm：5480*3000*19400；批处理量t：120；降水速率%/h：0.6~1.0；干燥段数量：1个；缓苏段数量：1个；干燥段总高度mm：3600；缓苏段总高度mm：12600；有效容积m³：228；热风温度范围℃：50~70；热风机数量：3个；热风机送风型式：负压；烘干机电机总功率kw：73.55；热源型式：谷糠；热源热功率（输出数量）KJ/h（kca1/h）：5.44×10⁶（1.29×10⁶）；提升机设备生产率t/h：110； | 46900元 | 73.55 | 购机补贴(通用类) | 2026-12-30 | 广东省 | 评阅通过 | 张学林 | 通过 | 通过 | 李全宇 | 通过 | 通过
粮油糖初加工机械 | 粮食初加工机械 | 谷物（粮食）干燥机 | 批处理量30t及以上循环式谷物烘干机 | 佛冈明阳机械有限公司 | 低温循环烘干机 | 5HDX-32 | 电机总功率：15.95 kW； 型号：Y112M-4-4KW； 制造商：新能电机厂有限公司。 热风炉型号名称：5SL-240生物颗粒炉； 热风炉燃料种类：生物质颗粒； 热风炉制造商：佛冈明阳机械有限公司。 | 批处理量:32t;型式:循环式 ;非燃煤型(燃煤型不符合青海省环保要求):是 | 结构形式：批式循环；干燥方式：间接加热；干燥工艺：横流；烘干机机体外形尺寸（长×宽×高）mm：2770×2990×11600；批处理量t：32；降水速率：0.5%/h~1.0%/h；干燥段数量：1个；缓苏段数量：11个；干燥段总高度mm：1800；缓苏段总高度mm：6600；有效容积m³：58.1；热风温度范围℃：45~65；热风机数量：3个；热风机送风型式：负压；烘干机电机总功率kw：15.95；热源型式：生物质颗粒；热源热功率KJ/h：1.008×10⁷；提升设备生产率t/h：35； | 46900元 | 15.95 | 购机补贴(通用类) | 2026-12-30 | 广东省 | 评阅通过 | 张学林 | 通过 | 通过 | 李全宇 | 通过 | 通过
粮油糖初加工机械 | 粮食初加工机械 | 谷物（粮食）干燥机 | 批处理量30t及以上循环式谷物烘干机 | 合肥麦稻之星机械有限公司 | 批式循环谷物干燥机 | 5HGM-30 |  | 批处理量:30t;型式:循环式 ;非燃煤型(燃煤型不符合青海省环保要求):是 | 30 结构形式：循环式；批处理量：30T；干燥机机体外形尺寸（长×宽×高）：2386*3426*9530mm（不含提升机、扶梯、围栏等）；电机总功率：20.15kW；整机质量：6350kg；加热方式：间接加热；装机容量：56.67m³；安全装置:温控装置、故障报警装置、满粮报警装置、电气过载保护装置、漏电保护装置 | 46900元 | 20.15 | 购机补贴(通用类) | 2022-12-31 | 安徽省 | 评阅通过 | 张学林 | 通过 | 通过 | 李全宇 | 通过 | 通过
粮油糖初加工机械 | 粮食初加工机械 | 谷物（粮食）干燥机 | 批处理量30t及以上循环式谷物烘干机 | 合肥麦稻之星机械有限公司 | 批式循环谷物干燥机 | 5HGM-30D |  | 批处理量:30t;型式:循环式 ;非燃煤型(燃煤型不符合青海省环保要求):是 | 型号名称：5HGM-30D型批式循环谷物干燥机；结构形式：循环式；烘干机机体外形尺寸（长×宽×高）：2365×2566×11941mm；批处理量：30t；降水速率：0.4~0.8%/h；干燥段数量：1个；缓苏段数量：1个；有效容积：53.81m³；热风温度范围：60~80℃；烘干机电机总功率：15.3kW；提升设备生产率：30-33t/h。 | 46900元 | 15.3 | 购机补贴(通用类) | 2025-12-28 | 安徽省 | 评阅通过 | 张学林 | 通过 | 通过 | 李全宇 | 通过 | 通过
粮油糖初加工机械 | 粮食初加工机械 | 谷物（粮食）干燥机 | 批处理量30t及以上循环式谷物烘干机 | 合肥麦稻之星机械有限公司 | 批式循环谷物干燥机 | 5HGM-30H |  | 批处理量:30t;型式:循环式 ;非燃煤型(燃煤型不符合青海省环保要求):是 | 型号名称：5HGM-30H型 批式循环谷物干燥机；结构形式：批式循环；烘干机机体外形尺寸（长×宽×高）：2365×2866×12060mm；批处理量：30t；降水速率：≥0.4%/h；干燥段数量：1个；缓苏段数量：1个；有效容积：55.03m³；热风温度范围：60~120℃；烘干机电机总功率：15.3kW；提升设备生产率：≥30t/h。 | 46900元 | 15.3 | 购机补贴(通用类) | 2026-12-30 | 安徽省 | 评阅通过 | 张学林 | 通过 | 通过 | 李全宇 | 通过 | 通过
粮油糖初加工机械 | 粮食初加工机械 | 谷物（粮食）干燥机 | 批处理量30t及以上循环式谷物烘干机 | 合肥麦稻之星机械有限公司 | 批式循环谷物干燥机 | 5HGM-35 |  | 批处理量:35t;型式:循环式 ;非燃煤型(燃煤型不符合青海省环保要求):是 | 结构形式：循环式；批处理量：35T；干燥机机体外形尺寸（长×宽×高）：3064*3128*9540mm（不含提升机、扶梯、围栏等）；电机总功率：21.8kW；整机质量：9350kg；加热方式：间接加热；装机容量：63.87m³；安全装置:温控装置、故障报警装置、满粮报警装置、电气过载保护装置、漏电保护装置 | 46900元 | 21.8 | 购机补贴(通用类) | 2022-12-31 | 安徽省 | 评阅通过 | 张学林 | 通过 | 通过 | 李全宇 | 通过 | 通过
粮油糖初加工机械 | 粮食初加工机械 | 谷物（粮食）干燥机 | 批处理量30t及以上循环式谷物烘干机 | 合肥麦稻之星机械有限公司 | 批式循环谷物干燥机 | 5HGM-50 |  | 批处理量:50t;型式:循环式 ;非燃煤型(燃煤型不符合青海省环保要求):是 | 型号名称：5HGM-50 型批式循环谷物干燥机；结构形式：批式循环；干燥工艺：横流；烘干机机体外形尺寸（长×宽×高）：3064×3128×16054mm；批处理量：50t；降水速率：0.4~1.0%/h；干燥段数量：1个；缓苏段数量：1个；有效容积：92.24m³；热风温度范围：60~80℃；烘干机电机总功率：28.8kW；提升设备生产率：38-50t/h。 | 46900元 | 28.8 | 购机补贴(通用类) | 2026-12-26 | 安徽省 | 评阅通过 | 张学林 | 通过 | 通过 | 李全宇 | 通过 | 通过
粮油糖初加工机械 | 粮食初加工机械 | 谷物（粮食）干燥机 | 批处理量30t及以上循环式谷物烘干机 | 合肥麦稻之星机械有限公司 | 批式循环谷物干燥机 | 5HGM-50W |  | 批处理量:50t;型式:循环式 ;非燃煤型(燃煤型不符合青海省环保要求):是 | 型号名称：5HGM-50W 型批式循环谷物干燥机；结构形式：批式循环；干燥工艺：混流；烘干机机体外形尺寸（长×宽×高）：3300×3190×16078mm；批处理量：50t；降水速率：≥0.4%/h；干燥段数量：1个；缓苏段数量：1个；有效容积：92.54m³；热风温度范围：60~80℃；烘干机电机总功率：31.2kW；提升设备生产率：≥50t/h。 | 46900元 | 31.2 | 购机补贴(通用类) | 2026-12-30 | 安徽省 | 评阅通过 | 张学林 | 通过 | 通过 | 李全宇 | 通过 | 通过
粮油糖初加工机械 | 粮食初加工机械 | 谷物（粮食）干燥机 | 批处理量30t及以上循环式谷物烘干机 | 合肥麦稻之星机械有限公司 | 批式循环谷物干燥机 | 5HGM-60 |  | 批处理量:60t;型式:循环式 ;非燃煤型(燃煤型不符合青海省环保要求):是 | 型号名称：5HGM-60 型批式循环谷物干燥机；结构形式：批式循环；干燥工艺：横流；烘干机机体外形尺寸（长×宽×高）：3064×3128×18062mm；批处理量：60t；降水速率：0.4~0.8%/h；干燥段数量：1个；缓苏段数量：1个；有效容积：110.79m³；热风温度范围：60~80℃；烘干机电机总功率：28.8kW；提升设备生产率：60-65t/h。 | 46900元 | 28.8 | 购机补贴(通用类) | 2025-12-28 | 安徽省 | 评阅通过 | 张学林 | 通过 | 通过 | 李全宇 | 通过 | 通过
粮油糖初加工机械 | 粮食初加工机械 | 谷物（粮食）干燥机 | 批处理量30t及以上循环式谷物烘干机 | 合肥麦稻之星机械有限公司 | 批式循环谷物干燥机 | 5HGM-60W |  | 批处理量:60t;型式:循环式 ;非燃煤型(燃煤型不符合青海省环保要求):是 | 型号名称：5HGM-60W 型批式循环谷物干燥机；结构形式：批式循环；干燥工艺：混流；烘干机机体外形尺寸（长×宽×高）：3300×3190×18478mm；批处理量：60t；降水速率：≥0.4%/h；干燥段数量：1个；缓苏段数量：1个；有效容积：112.24m³；热风温度范围：60~80℃；烘干机电机总功率：41.2kW；提升设备生产率：≥60t/h。 | 46900元 | 41.2 | 购机补贴(通用类) | 2026-12-30 | 安徽省 | 评阅通过 | 张学林 | 通过 | 通过 | 李全宇 | 通过 | 通过
粮油糖初加工机械 | 粮食初加工机械 | 谷物（粮食）干燥机 | 批处理量30t及以上循环式谷物烘干机 | 河南拓鼎现代农业机械有限公司 | 循环式谷物烘干机 | 5HX-32 | 1个提升机电机、型号：BWD3-17-4KW；功率：4kw；制造商：常州益隆减速机厂； 2个热风机电机、型号：CRF/L8S-4；功率：7.5；制造商：福建华大电机有限公司； 2个排粮电机、型号：400W速比100-28轴；功率：0.4；制造商：台州豪力实业有限公司； 1个燃烧机电机、型号：SQN50；功率：0.7；制造商：利雅路股份公司； 总功率：20.5kW； 热风炉型号名称：TDRQL-80燃气热风炉；热风炉燃料种类：天燃气；热风炉制造商：河南拓鼎现代农业机械有限公司 | 批处理量:32t;型式:循环式 ;非燃煤型(燃煤型不符合青海省环保要求):是 | 结构型式：批式循环； 干燥方式 ：直接加热； 干燥工艺 ：混流； 烘干机机体外形尺寸(长×宽×高)mm：2280×3790×10340； 批处理量t：32； 烘干机电机总功率* kW：20.5； 热源型式（燃煤/燃油/燃气/耗电）：生物质颗粒/燃油/燃气； 提供热源的设备型号名称：RS50型燃烧器； 提升设备生产率t/h：35； 有效容积m3：60； 干燥段数量个：3； 缓苏段数量个：9； 干燥段总高度mm：2700； 缓苏段总高度mm：486； | 46900元 | 20.5 | 购机补贴(通用类) | 2026-12-30 | 河南省 | 评阅通过 | 张学林 | 通过 | 通过 | 李全宇 | 通过 | 通过
粮油糖初加工机械 | 粮食初加工机械 | 谷物（粮食）干燥机 | 批处理量30t及以上循环式谷物烘干机 | 江苏沃得高新农业装备有限公司 (原：江苏沃得植保机械有限公司、原：沃得重工（中国）有限公司) | 谷物干燥机 | 5H-30D |  | 批处理量:30t;型式:循环式 ;非燃煤型(燃煤型不符合青海省环保要求):是 | 批处理量:30t；结构型式：批式循环；干燥方式：间接加热/直接加热(选装）；干燥工艺: 横流; 烘干机机体外形尺寸(长×宽×高) （mm）: 2300×3100×11697; 干燥速率（%/h）：0.5-1.0；干燥段高度（mm）：1500; 缓苏段高度（mm）：8000；有效容积（m³）：55；热风机型号名称：CFR-L7.5S-4型斜流风机；热风机电机功率（kW）：5.5×2;烘干机电机总功率（kW）：17.61；热风炉型号名称: 5LS-40A型生物质颗粒炉; 热风炉燃料种类: 生物质颗粒; 热风炉引烟风机型号名称: DF4-72型离心风机; 燃烧器喷火头数量(个)：2（选装1）/1（选装2）。 | 46900元 | 17.61 | 购机补贴(通用类) | 2027-01-25 | 江苏省 | 评阅通过 | 张学林 | 通过 | 通过 | 李全宇 | 通过 | 通过
粮油糖初加工机械 | 粮食初加工机械 | 谷物（粮食）干燥机 | 批处理量30t及以上循环式谷物烘干机 | 潍柴雷沃重工股份有限公司 | 批式循环谷物干燥机 | 5HXY-30 |  | 批处理量:30t;型式:循环式 ;非燃煤型(燃煤型不符合青海省环保要求):是 | 结构型式:循环式；批处理量(T):30T | 46900元 | 0 | 购机补贴(通用类) | 2027-01-26 | 山东省 | 评阅通过 | 张学林 | 通过 | 通过 | 李全宇 | 通过 | 通过
粮油糖初加工机械 | 粮食初加工机械 | 谷物（粮食）干燥机 | 批处理量30t及以上循环式谷物烘干机 | 无锡神谷金穗科技有限公司 | 谷物干燥机 | 5HSG-3000 |  | 批处理量:30.4t;型式:循环式 ;非燃煤型(燃煤型不符合青海省环保要求):是 | 批处理量:30.4t;型式:循环式 ; | 46900元 | 16.8 | 购机补贴(通用类) | 2022-12-31 | 江苏省 | 评阅通过 | 张学林 | 通过 | 通过 | 李全宇 | 通过 | 通过
粮油糖初加工机械 | 粮食初加工机械 | 谷物（粮食）干燥机 | 批处理量30t及以上循环式谷物烘干机 | 无锡神谷金穗科技有限公司 | 空气源热泵循环式粮食烘干机 | 5HXR-30 |  | 批处理量:30t;型式:循环式 ;非燃煤型(燃煤型不符合青海省环保要求):是 | 结构型式：批式循环 干燥方式：间接加热 干燥工艺：横流 电机功率：16.8 | 46900元 | 16.8 | 购机补贴(通用类) | 2027-01-25 | 江苏省 | 评阅通过 | 张学林 | 通过 | 通过 | 李全宇 | 通过 | 通过
粮油糖初加工机械 | 粮食初加工机械 | 谷物（粮食）干燥机 | 批处理量30t及以上循环式谷物烘干机 | 星光农机股份有限公司 | 批式循环谷物干燥机 | 5H-30 | 主电机（最大功率电机）功率（kW）：19.15KW | 批处理量:30t;型式:循环式 ;非燃煤型(燃煤型不符合青海省环保要求):是 | 结构形式：批式循环；干燥方式：间接加热；干燥工艺：横流；烘干机机体外形尺寸外形尺寸(长×宽×高):3030MM×2275MM×11135MM；批处理量：30T；干燥段数量：1个；缓苏段数量：1个；干燥段总高度：1220mm；缓苏段总高度：7930mm；有效容积：54.12m³；热风温度范围：40~120℃；热风机数量：2个；烘干机电机总功率：19.15KW | 46900元 | 19.51 | 购机补贴(通用类) | 2026-12-26 | 浙江省 | 评阅通过 | 张学林 | 通过 | 通过 | 李全宇 | 通过 | 通过
粮油糖初加工机械 | 粮食初加工机械 | 谷物（粮食）干燥机 | 批处理量30t及以上循环式谷物烘干机 | 郑州富裕达机械设备有限公司 | 批式循环谷物干燥机 | 5GP-30 |  | 批处理量:30t;型式:循环式 ;非燃煤型(燃煤型不符合青海省环保要求):是 | 结构型式：批式循环；干燥方式：直接加热；干燥工艺：混流；批次处理量：30吨；热风温度范围：45-95度；热风机数量 ：2个；1号热风机型号：CRF/L8S-4斜流风机，热风杨电机功率7.5KW；2号热风机型号：CRF/L8S-4斜流风机，热风机电机功率7.5KW；热风机送风型式：负压；提升机生产率30T/H; 烘干机电机总功率：19.4KW。 | 46900元 | 19.4 | 购机补贴(通用类) | 2027-03-13 | 河南省 | 评阅通过 | 张学林 | 通过 | 通过 | 李全宇 | 通过 | 通过
粮油糖初加工机械 | 粮食初加工机械 | 谷物（粮食）干燥机 | 批处理量30t及以上循环式谷物烘干机 | 郑州新光矿山机械制造有限公司 | 批式循环谷物干燥机 | 5HXG-32A |  | 批处理量:32t;型式:循环式 ;非燃煤型(燃煤型不符合青海省环保要求):是 | 型号名称：5HXG-32A型批式循环谷物干燥机；结构形式：循环式；干燥方式：直接加热；干燥工艺：混流；烘干机机体外形尺寸（长*宽*高）：3676×2105×11625mm；批处理量：32t；降水速率“小麦、水稻：0.5~1.5；玉米：1~2%/h；干燥段数量：1个；缓苏段数量：1个；干燥段总高度：2661mm；缓苏段高度：6100mm；有效容积：58m³；热风温度范围：30~120°。 | 46900元 | 14.15 | 购机补贴(通用类) | 2026-12-30 | 河南省 | 评阅通过 | 张学林 | 通过 | 通过 | 李全宇 | 通过 | 通过
粮油糖初加工机械 | 粮食初加工机械 | 谷物（粮食）干燥机 | 批处理量30t及以上循环式谷物烘干机 | 中联农业机械股份有限公司 | 批式循环谷物干燥机 | 5HXG-30C2 |  | 批处理量:30t;型式:循环式 ;非燃煤型(燃煤型不符合青海省环保要求):是 | 结构型式（连续式/批式循环/批式静态)：批式循环；批处理量（t）：30； | 46900元 | 16.57 | 购机补贴(通用类) | 2026-12-30 | 安徽省 | 评阅通过 | 张学林 | 通过 | 通过 | 李全宇 | 通过 | 通过
粮油糖初加工机械 | 粮食初加工机械 | 谷物（粮食）干燥机 | 处理量20-50t/d连续式谷物烘干机 | 新野行发机械有限公司 | 连续式粮食干燥机 | 5H-30 |  | 处理量:30t/d;型式:连续式 ;非燃煤型(燃煤型不符合青海省环保要求):是 | 结构型式：连续式；干燥方式：直接加热；干燥机机体外形尺寸（长×宽×高）mm：10000×1010×2330；干燥段数量/每段高度(个/MM)：3/320;缓苏段数量/每段高度（个/MM）：3/160；热风机型号：FD-400-ZR型壁式强力通风机；热风机数量：1个；热风电机功率：1.1KW; 燃烧器型号名称：ZXOQM-80型燃油燃烧机；燃烧器型式:单喷头式；燃烧器燃料种类：燃料油、甲醇、柴油；喷（点）火头数量：1个；排粮电机功率（KW）:0.55×3;安全装置:满粮报警装置、热风温度超温报警装置、开机前警示装置、自动点火装置、熄火时自动切断油路的装置、配备灭火器等消防器材、电控系统设置有过载和漏电2级以上保护装置、紧急排粮口、紧急排粮口分布。 | 15000元 | 2.75 | 购机补贴(通用类) | 2022-12-31 | 河南省 | 评阅通过 | 张学林 | 通过 | 通过 | 李全宇 | 通过 | 通过
粮油糖初加工机械 | 粮食初加工机械 | 谷物（粮食）干燥机 | 处理量50-100t/d连续式谷物烘干机 | 新野县为农农机有限公司 | 连续式粮食烘干机 | 5H-50C |  | 处理量:50t/d;型式:连续式 ;非燃煤型(燃煤型不符合青海省环保要求):是 | 产品型号名称：5H-50C型连续式粮食烘干机；结构形式：连续式；干燥方式：直接加热；干燥工艺：混流;外形尺寸(长×宽×高)mm：1900×1900×6870；处理量（t/d）：50；降水幅度(%):3～5;干燥段数量(个）：5；缓苏段数量：4；干燥段总高度（mm）：1850；缓苏段总高度（mm）：1600；冷却段高度（mm）：1000；有效容积（m3）：16；热风机电机功率（kw）：7.5；冷却风机电机功率（kw）：1.5；烘干机电机总功率（kW）：10.85 | 31000元 | 10.85 | 购机补贴(通用类) | 2026-08-31 | 河南省 | 评阅通过 | 张学林 | 通过 | 通过 | 李全宇 | 通过 | 通过
粮油糖初加工机械 | 粮食初加工机械 | 谷物（粮食）干燥机 | 处理量100t/d及以上连续式谷物烘干机 | 湖南弘焺机械科技有限公司 | 连续式粮食烘干机 | 5H-100 |  | 处理量:100t/d;型式:连续式 ;非燃煤型(燃煤型不符合青海省环保要求):是 | 型号名称：5H-100型连续式粮食烘干机，结构型式：连续式，烘干机机体外形尺寸(长×宽×高)mm：2400×2400×11790，处理量t/d：100，降水幅度：3～5，干燥段数量：5个，干燥段总高度mm：3750，缓苏段数量:5个，缓苏段总高度mm:2000，有效容积m3：41，热风温度范围℃：30～150，热风机数量:1个,热风机送风型式:负压,热风机型号名称:4-72-8型离心风机,,热风机电机功率:11kW,,冷风机数量:1个，冷却风机型号名称：4-72-3.6型离心风机：冷却风机电机功率kW：3，烘干机总功率：17.75kW 热源型式：生物质颗粒，提供热源的设备型号名称：5LS-360型生物质颗粒热风炉，热源热功率（输出热量kJ/h/kcal/h：1296000/309600 | 69000元 | 28.25 | 购机补贴(通用类) | 2026-12-30 | 湖南省 | 评阅通过 | 张学林 | 通过 | 通过 | 李全宇 | 通过 | 通过
粮油糖初加工机械 | 粮食初加工机械 | 谷物（粮食）干燥机 | 处理量100t/d及以上连续式谷物烘干机 | 开原金鑫烘干设备有限公司 | 粮食烘干机 | 5HGJ150 | 1号热风机型号名称:Y4-73№9D离心式风机；kW：22、2号热风机型号名称:Y4-73№9D离心式风机；kW：22、冷风机型号名称:4-72№7C离心式风机；kW：11、热风炉引烟风机:Y5-47№7C离心式风机；kW：18.5，电机总功率：87.95，生产厂家：开原市鼓引风机厂。排放：无。 | 处理量:150t/d;型式:连续式 ;非燃煤型(燃煤型不符合青海省环保要求):是 | 结构尺寸:2600×2600×18000(长×宽×高)、结构型式:连续式、日处理量：≥180（5%≤降水幅度＜10%） ≥150（10%≤降水幅度≤15%）、烘干机净容积:56m³、电机总功率:87.95kW、热风机型号:Y4-73№9D、热风炉:RFL-3链带式链条炉排、热风温度：120-140℃、燃料：生物质颗粒。 | 69000元 | 87.95 | 购机补贴(通用类) | 2025-07-05 | 辽宁省 | 评阅通过 | 张学林 | 通过 | 通过 | 李全宇 | 通过 | 通过
粮油糖初加工机械 | 粮食初加工机械 | 谷物（粮食）干燥机 | 处理量100t/d及以上连续式谷物烘干机 | 开原金鑫烘干设备有限公司 | 粮食烘干机 | 5HGJ200 | 1号热风机型号名称:Y4-73№9D离心式风机；kW：30、2号热风机型号名称:Y4-73№9D离心式风机；kW：22、3号热风机型号名称:Y4-73№9D离心式风机；kW：22、冷风机型号名称:4-72№8C离心式风机；kW：15、热风炉引烟风机:Y5-47№7C离心式风机；kW：22，电机总功率：131.45，生产厂家：开原市鼓引风机厂。排放：无。 | 处理量:200t/d;型式:连续式 ;非燃煤型(燃煤型不符合青海省环保要求):是 | 结构尺寸:3000×3000×22000(长×宽×高)、结构型式:连续式、日处理量：≥240（5%≤降水幅1度＜10%） ≥200（10%≤降水幅度≤15%）、烘干机净容积:89m³、电机总功率:131.45kW、热风机型号:Y4-73№9D、热风炉:RFL-4链带式链条炉排、热风温度：120-140℃、燃料：生物质颗粒。 | 69000元 | 131.45 | 购机补贴(通用类) | 2025-07-05 | 辽宁省 | 评阅通过 | 张学林 | 通过 | 通过 | 李全宇 | 通过 | 通过
粮油糖初加工机械 | 粮食初加工机械 | 谷物（粮食）干燥机 | 处理量100t/d及以上连续式谷物烘干机 | 开原金鑫烘干设备有限公司 | 粮食烘干机 | 5HGJ300 | 1号热风机型号名称:Y4-73№10D离心式风机；kW：37、2号热风机型号名称:Y4-73№9D离心式风机；kW：30、3号热风机型号名称:Y4-73№9D离心式风机；kW：30、冷风机型号名称:4-72№8C离心式风机；kW：18.5、热风炉引烟风机:Y5-47№8C离心式风机；kW：30，电机总功率：172.25，生产厂家：开原市鼓引风机厂。排放：无。 | 处理量:300t/d;型式:连续式 ;非燃煤型(燃煤型不符合青海省环保要求):是 | 结构尺寸:3500×3000×23500(长×宽×高)、结构型式:连续式、日处理量：≥360（5%≤降水幅度＜10%） ≥300（10%≤降水幅度≤15%）、烘干机净容积:103m³、电机总功率:172.25kW、热风机型号:Y4-73№10D、热风炉:RFL-6（名称：6t/h链带式链条炉排/生物质颗粒）、热风温度：120-140℃、燃料：生物质颗粒。 | 69000元 | 172.25 | 购机补贴(通用类) | 2026-04-01 | 辽宁省 | 评阅通过 | 张学林 | 通过 | 通过 | 李全宇 | 通过 | 通过
粮油糖初加工机械 | 粮食初加工机械 | 谷物（粮食）干燥机 | 处理量100t/d及以上连续式谷物烘干机 | 开原金鑫烘干设备有限公司 | 粮食烘干机 | 5HGJ500 | 1号热风机型号名称:Y4-73№11D离心式风机；kW：55、2号热风机型号名称Y4-73№11D离心式风机；kW：55、3号热风机型号名称:Y4-73№11D离心式风机；kW：55、冷风机型号名称:4-72№10C离心式风机；kW：30、热风炉引烟风机:Y5-47№9C离心式风机；kW：45，电机总功率：281.8，生产厂家：开原市鼓引风机厂。排放：无。 | 处理量:500t/d;型式:连续式 ;非燃煤型(燃煤型不符合青海省环保要求):是 | 结构尺寸:4000×3500×26000(长×宽×高)、结构型式:连续式、日处理量：≥600（5%≤降水幅度＜10%） ≥500（10%≤降水幅度≤15%）、烘干机净容积:189m³、电机总功率:281.8kW、热风机型号:Y4-73№11D、热风炉:RFL-10（名称：10t/h链带式链条炉排/生物质颗粒）、热风温度：120-140℃、燃料：生物质颗粒。 | 69000元 | 281.8 | 购机补贴(通用类) | 2026-04-01 | 辽宁省 | 评阅通过 | 张学林 | 通过 | 通过 | 李全宇 | 通过 | 通过
粮油糖初加工机械 | 粮食初加工机械 | 谷物（粮食）干燥机 | 处理量100t/d及以上连续式谷物烘干机 | 开原金鑫烘干设备有限公司 | 粮食烘干机 | 5HS200 | 1号热风机型号名称:Y4-73№9D离心式风机；kW：30、2号热风机型号名称:Y4-73№9D离心式风机；kW：22、3号热风机型号名称:Y4-73№9D离心式风机；kW：22、冷风机型号名称:4-72№7C离心式风机；kW：11、热风炉引烟风机:Y5-47№7C离心式风机；kW：22，电机总功率：127.45，生产厂家：开原市鼓引风机厂。排放：无。 | 处理量:200t/d;型式:连续式 ;非燃煤型(燃煤型不符合青海省环保要求):是 | 结构尺寸:3000×2500×24000(长×宽×高)、结构型式:连续式、日处理量：≥240（5%≤降水幅度＜10%） ≥200（10%≤降水幅度≤15%）、烘干机净容积:105m³、电机总功率:127.45kW、热风机型号:Y4-73№9D、热风炉:RFL-4链带式链条炉排、热风温度：120-140℃、燃料：生物质颗粒。 | 69000元 | 127.45 | 购机补贴(通用类) | 2025-07-05 | 辽宁省 | 评阅通过 | 张学林 | 通过 | 通过 | 李全宇 | 通过 | 通过
粮油糖初加工机械 | 粮食初加工机械 | 谷物（粮食）干燥机 | 处理量100t/d及以上连续式谷物烘干机 | 开原金鑫烘干设备有限公司 | 粮食烘干机 | 5HS300 | 1号热风机型号名称:Y4-73№10D离心式风机；kW：37、2号热风机型号名称:Y4-73№9D离心式风机；kW：30、3号热风机型号名称:Y4-73№9D离心式风机；kW：30、冷风机型号名称:4-72№7C离心式风机；kW：18.5、热风炉引烟风机:Y5-47№8C离心式风机；kW：30，电机总功率：172.95，生产厂家：开原市鼓引风机厂。排放：无。 | 处理量:300t/d;型式:连续式 ;非燃煤型(燃煤型不符合青海省环保要求):是 | 结构尺寸:3000×3500×24000(长×宽×高)、结构型式:连续式、日处理量：≥360（5%≤降水幅度＜10%） ≥300（10%≤降水幅度≤15%）、烘干机净容积:147m³、电机总功率:172.95kW、热风机型号:Y4-73№10D、热风炉:RFL-6链带式链条炉排、热风温度：120-140℃、燃料：生物质颗粒。 | 69000元 | 172.95 | 购机补贴(通用类) | 2025-07-05 | 辽宁省 | 评阅通过 | 张学林 | 通过 | 通过 | 李全宇 | 通过 | 通过
粮油糖初加工机械 | 粮食初加工机械 | 谷物（粮食）干燥机 | 处理量100t/d及以上连续式谷物烘干机 | 南阳奥科耒科技有限公司 | 连续式粮食烘干机 | 5H-100 |  | 处理量:100t/d;型式:连续式 ;非燃煤型(燃煤型不符合青海省环保要求):是 | 5H-100型连续式粮食烘干机结构型式:连续式;干燥方式:直接加热;外形尺寸(长×宽×高)(mm):2400×2400×10850;处理量(t/d):100;干燥能力(t·%/h):≥21;降水幅度(%):5.72;缓苏段数量/每段高度(个/mm):5/300;干燥段数量/每段高度(个/mm):5/800;干燥机净容积(m3):41;冷却段高度(mm):1880;热风机电机功率(kw):22;冷却风机电机功率(kw):5.5;排粮电机功率(kw):0.75;燃烧器型号名称/RS-70型强制通风燃气燃烧器;燃料种类/天然气/液化气.安全装置:满粮报警装置;热风温度超温报警装置;开机前警示装置;电控系统过载和漏电2级以上保护装置;干燥机炉温、热风温度、粮食温度、超温报警装置和开机前警示装置;紧急排粮口;紧急排粮口分布 | 69000元 | 28.25 | 购机补贴(通用类) | 2022-12-31 | 河南省 | 评阅通过 | 张学林 | 通过 | 通过 | 李全宇 | 通过 | 通过
粮油糖初加工机械 | 粮食初加工机械 | 粮食色选机 | 300单元以下CCD图像传感器杂粮色选机 | 安徽摩森光电科技有限公司 | 杂粮色选机 | 6SXZ-136 | 无发动机。 | 色选机执行单元数:136个;是否应用CCD图像传感器技术:是 | 外形尺寸（长×宽×高）mm：1500×1280×1420；结构质量kg：379； 执行单元数：136；单块板的执行单元数：68；执行单 元单位处理量：10kg/h；传感器型式：彩色线阵CCD；色选机工作 所需的功率，包括LED 灯、喷气嘴用电等。 | 19500元 | 1.4 | 购机补贴(非通用类) | 2026-10-31 | 安徽省 | 评阅通过 | 张学林 | 通过 | 通过 | 李全宇 | 通过 | 通过
粮油糖初加工机械 | 粮食初加工机械 | 粮食色选机 | 300单元以下CCD图像传感器杂粮色选机 | 安徽摩森光电科技有限公司 | 杂粮色选机 | 6SXZ-136L | 主电机功率（kW）：0.18； 型号：川铭变频电机 6IK180GN-YF； 制造商：广东川铭精工科技有限公司 | 色选机执行单元数:136个;是否应用CCD图像传感器技术:是 | 外形尺寸（长×宽×高）mm：2000×1550×1540；结构质量kg：571； 执行单元数：136；单块板的执行单元数：68；执行单 元单位处理量：10kg/h；传感器型式：彩色线阵CCD；粮食色选机工作 所需的功率，包括LED 灯、喷气嘴用电等。 | 19500元 | 1.8 | 购机补贴(非通用类) | 2026-10-31 | 安徽省 | 评阅通过 | 张学林 | 通过 | 通过 | 李全宇 | 通过 | 通过
粮油糖初加工机械 | 粮食初加工机械 | 粮食色选机 | 300单元以下CCD图像传感器杂粮色选机 | 安徽摩森光电科技有限公司 | 杂粮色选机 | 6SXZ-68 | 无发动机。 | 色选机执行单元数:68个;是否应用CCD图像传感器技术:是 | 外形尺寸（长×宽×高）mm：1500×940×1420；结构质量kg：270； 执行单元数：68；单块板的执行单元数：68；执行单 元单位处理量：10kg/h；传感器型式：彩色线阵CCD；粮食色选机工作 所需的功率，包括LED 灯、喷气嘴用电等。 | 19500元 | 0.8 | 购机补贴(非通用类) | 2026-10-31 | 安徽省 | 评阅通过 | 张学林 | 通过 | 通过 | 李全宇 | 通过 | 通过
粮油糖初加工机械 | 粮食初加工机械 | 粮食色选机 | 300单元以下CCD图像传感器杂粮色选机 | 安徽摩森光电科技有限公司 | 杂粮色选机 | 6SXZ-68L | 主电机功率（kW）：0.12； 型号：川铭变频电机51K120GN-YF； 制造商：广东川铭精工科技有限公司 | 色选机执行单元数:68个;是否应用CCD图像传感器技术:是 | 外形尺寸（长×宽×高）mm：2000×1250×1540；结构质量kg：404； 执行单元数：68；单块板的执行单元数：68；执行单 元单位处理量：10kg/h；传感器型式：彩色线阵CCD；色选机工作 所需的功率，包括LED 灯、喷气嘴用电等。 | 19500元 | 1 | 购机补贴(非通用类) | 2026-10-31 | 安徽省 | 评阅通过 | 张学林 | 通过 | 通过 | 李全宇 | 通过 | 通过
粮油糖初加工机械 | 粮食初加工机械 | 粮食色选机 | 300单元以下CCD图像传感器杂粮色选机 | 安徽摩森光电科技有限公司 | 杂粮色选机 | 6SXZ-90 | 无发动机。 | 色选机执行单元数:90个;是否应用CCD图像传感器技术:是 | 外形尺寸（长×宽×高）mm：1541×990×1464；结构质量kg：280； 执行单元数：90；单块板的执行单元数：90；传感器型式：彩色线阵CCD；色选机工作 所需的功率，包括LED 灯、喷气嘴用电等。 | 19500元 | 0.9 | 购机补贴(非通用类) | 2026-10-31 | 安徽省 | 评阅通过 | 张学林 | 通过 | 通过 | 李全宇 | 通过 | 通过
果菜茶初加工机械 | 果蔬初加工机械 | 果蔬分级机 | 光电式重量分选,分级数8-16级,生产率3t/h及以上水果分级机 | 江西绿萌科技控股有限公司 | 电脑果蔬重量分选机 | 6GFDZ-1J |  | 生产率:3t/h;分级数:12;光电式重量分选:是 | 分选等级:12个 纯工作小时生产率:≥3t/h或≥15000个/h | 21000元 | 0.75 | 购机补贴(非通用类) | 2027-03-03 | 江西省 | 评阅通过 | 张学林 | 通过 | 通过 | 李全宇 | 通过 | 通过
果菜茶初加工机械 | 果蔬初加工机械 | 果蔬分级机 | 光电式重量分选,分级数16级及以上,生产率5t/h及以上水果分级机 | 江西绿萌科技控股有限公司 | 电脑果蔬重量分选机 | 6GFDZ-1G |  | 生产率:5t/h;分级数:18;光电式重量分选:是 | 分选等级:18个 纯工作小时生产率:≥5t/h 或≥27000个/h | 50000元 | 2.62 | 购机补贴(非通用类) | 2027-03-03 | 江西省 | 评阅通过 | 张学林 | 通过 | 通过 | 李全宇 | 通过 | 通过
果菜茶初加工机械 | 果蔬初加工机械 | 果蔬分级机 | 光电式重量分选,分级数16级及以上,生产率5t/h及以上水果分级机 | 江西绿萌科技控股有限公司 | 电脑果蔬重量分选机 | 6GFDZ-2G |  | 生产率:8t/h;分级数:18;光电式重量分选:是 | 分选等级:18个 纯工作小时生产率:≥8t/h 或≥40000个/h | 50000元 | 5.17 | 购机补贴(非通用类) | 2027-03-03 | 江西省 | 评阅通过 | 张学林 | 通过 | 通过 | 李全宇 | 通过 | 通过
果菜茶初加工机械 | 果蔬初加工机械 | 果蔬分级机 | 光电式重量分选,分级数16级及以上,生产率5t/h及以上水果分级机 | 江西绿萌科技控股有限公司 | 电脑果蔬重量分选机 | 6GFDZ-2J |  | 生产率:7t/h;分级数:16;光电式重量分选:是 | 分选等级:16个 纯工作小时生产率:≥7t/h或≥45000个/h | 50000元 | 3 | 购机补贴(非通用类) | 2027-03-03 | 江西省 | 评阅通过 | 张学林 | 通过 | 通过 | 李全宇 | 通过 | 通过
果菜茶初加工机械 | 果蔬初加工机械 | 果蔬分级机 | 光电式重量分选,分级数16级及以上,生产率5t/h及以上水果分级机 | 江西绿萌科技控股有限公司 | 电脑果蔬重量分选机 | 6GFDZ-3J |  | 生产率:9t/h;分级数:16;光电式重量分选:是 | 分选等级:16个 纯工作小时生产率：≥9t/h 或≥45000个/h | 50000元 | 6.41 | 购机补贴(非通用类) | 2027-03-03 | 江西省 | 评阅通过 | 张学林 | 通过 | 通过 | 李全宇 | 通过 | 通过
果菜茶初加工机械 | 果蔬初加工机械 | 果蔬分级机 | 光电式重量分选,分级数16级及以上,生产率5t/h及以上水果分级机 | 江西绿萌科技控股有限公司 | 电脑果蔬重量分选机 | 6GFDZ-4J |  | 生产率:12t/h;分级数:16;光电式重量分选:是 | 分选等级:16个 纯工作小时生产率:≥12t/h 或≥60000个/h | 50000元 | 6.41 | 购机补贴(非通用类) | 2027-03-03 | 江西省 | 评阅通过 | 张学林 | 通过 | 通过 | 李全宇 | 通过 | 通过
果菜茶初加工机械 | 果蔬初加工机械 | 果蔬干燥机 | 容积20—40m³厢式果蔬烘干机 | 诸城市金赛诺自动化设备有限公司 | 果蔬烘干机 | 5HGQ-21 |  | 有效烘干容积:21m³;热源装置:非燃煤型 ;结构型式:厢式 | 型号名称：5HGQ-21型果蔬烘干机，结构形式：网带式，烘干机机体外形尺寸（mm）：18000x3000x2730，烘干机总功率：37.056KW，热风温度范围：室温-75℃（可调），处理量（湿物料）：100-200㎏/h（蒜台段），有效烘干容积：21m³，有效烘干面积：217.6㎡，网带层数：5层，热风风机型号名称：4-72-5C型离心通风机，热风风机电机功率：11KW，热风风机数量：2，排湿风机型号名称：GHF/G3S-2型高温高湿轴流风机，排湿风机电机功率：0.25KW，排湿风机数量：4，助燃风机型号名称：RHE151T型助燃风机，助燃风机电机功率：0.3KW，助燃风机数量：2，热风炉型号名称：自制热风炉，热风炉燃料种类：天然气，温控仪型号：PT100，温度控制范围：0-300℃，温度测点数：1 | 3000元 | 37.056 | 购机补贴(非通用类) | 2026-03-29 | 山东省 | 评阅通过 | 张学林 | 通过 | 通过 | 李全宇 | 通过 | 通过
果菜茶初加工机械 | 果蔬初加工机械 | 果蔬干燥机 | 容积40m³及以上厢式果蔬烘干机 | 贵州榕威农机制造有限公司 | 果蔬烘干机 | 5HG-40D |  | 有效烘干容积:40m³;热源装置:非燃煤型 ;结构型式:厢式 | 烘干方式：整体脱水；加热方式：电加热；温湿控制方式：全自动控制；结构型式：厢式；外形尺寸（长×宽×高）mm：7300×2800×2550；烘干室内部（长×宽×高）6000×2700×2600mm；风机功率（kW）:1.5；烘干机总功率（kW）：21.5 ：有效干燥体积：40m3；有效干燥面积：25.5㎡；电辅热功率（kW）:20；安全装置：灭火器。 | 4500元 | 21.5 | 购机补贴(非通用类) | 2027-01-24 | 贵州省 | 评阅通过 | 张学林 | 通过 | 通过 | 李全宇 | 通过 | 通过
果菜茶初加工机械 | 果蔬初加工机械 | 果蔬干燥机 | 容积40m³及以上厢式果蔬烘干机 | 贵州榕威农机制造有限公司 | 果蔬烘干机 | 5HG-60D |  | 有效烘干容积:60m³;热源装置:非燃煤型 ;结构型式:厢式 | 烘干方式：整体脱水；加热方式：电加热；温湿控制方式：全自动控制；结构型式：厢式；外形尺寸（长×宽×高）mm：7500×2800×3650；烘干室内部（长×宽×高）mm：6500×2700×3600；风机功率（kW）:1.5；烘干机总功率（kW）：31.5有效干燥体积：60m3；有效干燥面积：25.5㎡；电辅热功率（kW）:30；安全装置：灭火器； | 4500元 | 31.5 | 购机补贴(非通用类) | 2027-01-24 | 贵州省 | 评阅通过 | 张学林 | 通过 | 通过 | 李全宇 | 通过 | 通过
果菜茶初加工机械 | 果蔬初加工机械 | 果蔬干燥机 | 容积5—20m³热泵型厢式果蔬烘干机 | 贵州榕威农机制造有限公司 | 果蔬烘干机 | 5HG-5K |  | 有效烘干容积:5m³;热源装置:热泵 ;热泵额定功率(不含电辅助加热):2.4kW;结构型式:厢式 | 烘干方式：整体脱水；加热方式：热泵加电辅热加热；热泵主机功率（kW）:2.4：温湿控制方式：自动；结构型式：厢式；外形尺寸（长×宽×高）mm：2200×1840×1850；烘干室内部（长×宽×高）2100×1740×1750mm；风机功率（kW）:0.25×2；有效干燥体积：5m³；有效干燥面积：6.8㎡；电辅热功率（kW）:4；烘干机总功率（kW）：6.9 ：安全装置：灭火器。 | 5500元 | 6.9 | 购机补贴(非通用类) | 2027-01-24 | 贵州省 | 评阅通过 | 张学林 | 通过 | 通过 | 李全宇 | 通过 | 通过
果菜茶初加工机械 | 果蔬初加工机械 | 果蔬干燥机 | 容积20—40m³热泵型厢式果蔬烘干机 | 诸城市金赛诺自动化设备有限公司 | 果蔬烘干机 | 5HGKB-20 |  | 有效烘干容积:20m³;热源装置:热泵 ;热泵额定功率(不含电辅助加热):5kW;结构型式:厢式 | 型号名称：5HGKB-20型果蔬烘干机，结构形式：厢式，烘干机机体外形尺寸（mm）：6770x2645x2500，烘干机总功率：16.5KW，热风温度范围：室温-75℃（可调），处理量（湿物料）：40-100㎏/h（蒜台段），有效烘干容积：20m³，烘干室内可容纳烘料架数量：6架，烘料架每架可容纳物料盘层数：18层，物料盘内廓尺寸（mm）：800x600x38，物料盘材质：食品级塑料盘，有效烘干面积：138.2㎡，热风风机型号名称：GHF/G3S-2型高温高湿轴流风机，热风风机电机功率：0.25KW，热风风机数量：8，排湿风机型号名称：GHF/G3S-2型高温高湿轴流风机，排湿风机电机功率：0.25KW，排湿风机数量：1，电加热炉（或电辅助加热管）型号名称：3.0KW M型电辅助加热管，电加热管功率：3.0KW，电加热管数量：3，热泵型号名称：XG-06SH型智能热泵一体机，热泵数量：1，热泵额定功率：5KW，热泵额定制热量：62300KJ，温控仪型号：5K，温度控制范围：-40-140℃，温度测点数：1，湿度仪型号：SHT30A，湿度显示范围：0-100%RH，湿度测点数：1 | 7500元 | 16.5 | 购机补贴(非通用类) | 2026-03-29 | 山东省 | 评阅通过 | 张学林 | 通过 | 通过 | 李全宇 | 通过 | 通过
果菜茶初加工机械 | 果蔬初加工机械 | 果蔬冷藏保鲜设备 | 库容50-100m³简易保鲜储藏设备 | 沈阳沈一冷冷冻机有限公司 | 组合式冷库 | ZK86 | 压缩机结构形式：半封闭活塞压缩机；压缩机型号：4SIHV-050-ETM/D；压缩机台数：1台；制造商：沈阳沈一冷冷冻机有限公司；功率：3.7KW； | 库容:86m³ | 外形尺寸（长×宽×高)mm：7400×5400×2500；制冷型式：直膨式；制冷剂：R22；设计库温度（℃）：-2 ~ +10；配套总功率：5.35KW；冷凝器型式：平板式；蒸发器型式：吊顶式冷风机；冷风机型号：DD60；功率：1.1KW；冷风机数量：1台；库板材料（外层彩钢板、内芯阻燃型硬质聚氨酯）；库门尺寸（800宽×1800高×100厚）；门框尺寸（1000宽×2000厚） | 7000元 | 5.35 | 购机补贴(非通用类) | 2024-08-11 | 辽宁省 | 评阅通过 | 张学林 | 通过 | 通过 | 李全宇 | 通过 | 通过
果菜茶初加工机械 | 果蔬初加工机械 | 果蔬冷藏保鲜设备 | 库容50-100m³简易保鲜储藏设备 | 天津富瑞滋制冷科技有限公司 | 简易保鲜储藏设备 | ZK99 |  | 库容:99m³ | 结构型式：组合式；库温范围：-2 ~ +12℃；产品系列库容范围：10～99m³；机组总功率：3kW；总制冷量：5800W；压缩机型号：TH488FC3C9EU/DTH488LC/ZB21KQ/ZS108KQ/MLM021T4BC5；压缩机制冷量：5800W；压缩机台数：1；冷凝方式：风冷；融霜方式：电加热融霜；面板材料：彩钢板；芯层材料：阻燃型硬质聚氨酯；芯层厚度：100mm | 7000元 | 3 | 购机补贴(非通用类) | 2026-10-25 | 天津市 | 评阅通过 | 张学林 | 通过 | 通过 | 李全宇 | 通过 | 通过
果菜茶初加工机械 | 果蔬初加工机械 | 果蔬冷藏保鲜设备 | 库容100-300m³简易保鲜储藏设备 | 沈阳沈一冷冷冻机有限公司 | 组合式冷库 | ZK250 | 压缩机结构型式：半封闭活塞压缩机；压缩机型号：4SIHV-090-ETM/D；压缩机台数：1台；制造商：沈阳沈一冷冷冻机有限公司；功率：5.6KW； | 库容:250m³ | 外形尺寸（长×宽×高)mm：12200×6200×3700；制冷型式：直膨式；制冷剂：R22；设计库温度（℃）：0 ~ 10；配套总功率：8.64KW；冷凝器型式：平板式；蒸发器型式：吊顶式冷风机；冷风机型号：DD60；功率:：1.1KW；冷风机数量：2台；库板材料（外层彩钢板、内芯阻燃型硬质聚氨酯）；库门尺寸（800宽×1800高×100厚）；门框尺寸（1000宽×2000厚） | 11400元 | 8.64 | 购机补贴(非通用类) | 2024-08-12 | 辽宁省 | 评阅通过 | 张学林 | 通过 | 通过 | 李全宇 | 通过 | 通过
果菜茶初加工机械 | 果蔬初加工机械 | 果蔬冷藏保鲜设备 | 库容100-300m³简易保鲜储藏设备 | 天津富瑞滋制冷科技有限公司 | 简易保鲜储藏设备 | ZK120 |  | 库容:120m³ | 结构型式：组合式；库温范围：-2 ~ +12℃；产品系列库容范围：100～120m³；机组总功率：5kW；总制冷量：8900W；压缩机型号：TE800FC3Q9JK\DTE752LC3\ZB38KQ\ZSI14KQ\MLM038T4BC5；压缩机制冷量：8900W；压缩机台数：1；冷凝方式：风冷；融霜方式：电加热融霜；面板材料：彩钢板；芯层材料：阻燃型硬质聚氨酯；芯层厚度：100mm | 11400元 | 5 | 购机补贴(非通用类) | 2025-07-27 | 天津市 | 评阅通过 | 张学林 | 通过 | 通过 | 李全宇 | 通过 | 通过
果菜茶初加工机械 | 果蔬初加工机械 | 果蔬冷藏保鲜设备 | 库容100-300m³简易保鲜储藏设备 | 天津富瑞滋制冷科技有限公司 | 简易保鲜储藏设备 | ZK160 |  | 库容:160m³ | 结构型式：组合式；库温范围：-2 ~ +12℃；产品系列库容范围：121～160m³；机组总功率：5kW；总制冷量：8900W；压缩机型号：TE800FC3Q9JK\DTE752LC3\ZB38KQ\ZSI14KQ\MLM038T4BC5；压缩机制冷量：8900W；压缩机台数：1；冷凝方式：风冷；融霜方式：电加热融霜；面板材料：彩钢板；芯层材料：阻燃型硬质聚氨酯；芯层厚度：100mm | 11400元 | 5 | 购机补贴(非通用类) | 2025-07-27 | 天津市 | 评阅通过 | 张学林 | 通过 | 通过 | 李全宇 | 通过 | 通过
果菜茶初加工机械 | 果蔬初加工机械 | 果蔬冷藏保鲜设备 | 库容100-300m³简易保鲜储藏设备 | 天津富瑞滋制冷科技有限公司 | 简易保鲜储藏设备 | ZK199 |  | 库容:199m³ | 结构型式：组合式；库温范围：-2 ~ +12℃；产品系列库容范围：161～199m³；机组总功率：5kW；总制冷量：8900W；压缩机型号：TE800FC3Q9JK\DTE752LC3\ZB38KQ\ZSI14KQ\MLM038T4BC5；压缩机制冷量：8900W；压缩机台数：1；冷凝方式：风冷；融霜方式：电加热融霜；面板材料：彩钢板；芯层材料：阻燃型硬质聚氨酯；芯层厚度：100mm | 11400元 | 5 | 购机补贴(非通用类) | 2025-07-27 | 天津市 | 评阅通过 | 张学林 | 通过 | 通过 | 李全宇 | 通过 | 通过
果菜茶初加工机械 | 果蔬初加工机械 | 果蔬冷藏保鲜设备 | 库容100-300m³简易保鲜储藏设备 | 天津富瑞滋制冷科技有限公司 | 简易保鲜储藏设备 | ZK299 |  | 库容:299m³ | 结构型式：组合式；库温范围：-2 ~ +12℃；产品系列库容范围：200～299m³；机组总功率：12kW；总制冷量：20850W；压缩机型号：SM147A4CLB/SC903H8H/C-SCR435H38Q/ZB88KQ/ZFI59KQE；压缩机制冷量：20850W；压缩机台数：1；冷凝方式：风冷；融霜方式：电加热融霜；面板材料：彩钢板；芯层材料：阻燃型硬质聚氨酯；芯层厚度：100mm | 11400元 | 12 | 购机补贴(非通用类) | 2026-10-25 | 天津市 | 评阅通过 | 张学林 | 通过 | 通过 | 李全宇 | 通过 | 通过
果菜茶初加工机械 | 果蔬初加工机械 | 果蔬冷藏保鲜设备 | 库容300-500m³简易保鲜储藏设备 | 天津富瑞滋制冷科技有限公司 | 简易保鲜储藏设备 | ZK399 |  | 库容:399m³ | 结构型式：组合式；库温范围：-2 ~ +12℃；产品系列库容范围：300～399m³；机组总功率：12kW；总制冷量：20850W；压缩机型号：SM147A4CLB/SC903H8H/C-SCR435H38Q/ZB88KQ/ZFI59KQE；压缩机制冷量：20850W；压缩机台数：1；冷凝方式：风冷；融霜方式：电加热融霜；面板材料：彩钢板；芯层材料：阻燃型硬质聚氨酯；芯层厚度：100mm | 25000元 | 12 | 购机补贴(非通用类) | 2026-10-25 | 天津市 | 评阅通过 | 张学林 | 通过 | 通过 | 李全宇 | 通过 | 通过
果菜茶初加工机械 | 果蔬初加工机械 | 果蔬冷藏保鲜设备 | 库容300-500m³简易保鲜储藏设备 | 天津富瑞滋制冷科技有限公司 | 简易保鲜储藏设备 | ZK450 |  | 库容:450m³ | 结构型式：组合式；库温范围：-2 ~ +12℃；产品系列库容范围：400～450m³；机组总功率：15kW；总制冷量：26340W；压缩机型号：MLM116T4BC5\ZB114KQ\ZFI68KQE；压缩机制冷量：26340W；压缩机台数：1；冷凝方式：风冷；融霜方式：电加热融霜；面板材料：彩钢板；芯层材料：阻燃型硬质聚氨酯；芯层厚度：100mm | 25000元 | 15 | 购机补贴(非通用类) | 2025-07-27 | 天津市 | 评阅通过 | 张学林 | 通过 | 通过 | 李全宇 | 通过 | 通过
果菜茶初加工机械 | 果蔬初加工机械 | 果蔬冷藏保鲜设备 | 库容500-1000m³简易保鲜储藏设备 | 沈阳沈一冷冷冻机有限公司 | 组合式冷库 | ZK525 | 制冷压缩机型式：半封闭活塞式压缩机；压缩机型号：S-1500-TWM；压缩机台数：2台；制造商：沈阳沈一冷冷冻机有限公司；功率：10.5KW； | 库容:525m³ | 外形尺寸（长×宽×高)mm：长18000×宽9000×高3550；制冷型式：直膨式；制冷剂：R22；设计库温度（℃）：1 ~ 10 ；配套总功率：27.6KW；冷凝器型式：平板式；蒸发器型式：吊顶式冷风机；冷风机型号：DD80；功率：1.1KW；冷风机数量：4台；库板材料（外层彩钢板、内芯阻燃型硬质聚氨酯）；库门尺寸（800宽×1800高×100厚）；门框尺寸（1000宽×2000厚） | 30000元 | 27.6 | 购机补贴(非通用类) | 2024-08-11 | 辽宁省 | 评阅通过 | 张学林 | 通过 | 通过 | 李全宇 | 通过 | 通过
果菜茶初加工机械 | 果蔬初加工机械 | 果蔬冷藏保鲜设备 | 库容500-1000m³简易保鲜储藏设备 | 天津富瑞滋制冷科技有限公司 | 简易保鲜储藏设备 | ZK500 |  | 库容:500m³ | 结构型式：组合式；库温范围：-2 ~ +12℃；产品系列库容范围：451～500m³；机组总功率：15kW；总制冷量：26340W；压缩机型号：MLM116T4BC5\ZB114KQ\ZFI68KQE；压缩机制冷量：26340W；压缩机台数：1；冷凝方式：风冷；融霜方式：电加热融霜；面板材料：彩钢板；芯层材料：阻燃型硬质聚氨酯；芯层厚度：100mm | 30000元 | 15 | 购机补贴(非通用类) | 2025-07-27 | 天津市 | 评阅通过 | 张学林 | 通过 | 通过 | 李全宇 | 通过 | 通过
农用动力机械 | 拖拉机 | 轮式拖拉机 | 30-40马力两轮驱动拖拉机 | 山东联诚农业装备有限公司 | 轮式拖拉机 | LC350-A | 配套动力型号：4TE35A；制造商：山东华源莱动内燃机有限公司；气缸数：4；标定功率（KW）25.8；标定转速（r/min）:2400；排放标准：第三阶段。 | 功率:35马力;驱动方式:两轮驱动 | 两轮驱动；外廓尺寸：3180×1490×2360；轴距1900mm；常用轮距（前轮/后轮）：1135/1200；最小使用质量：1490kg；标准配重（前/后）：30/160；档位数（前进/倒退）：8/2；主变速档位数*副变速档位数：（4+1）*2；发动机与离合器联接方式：直联；起动方式：电启动；翻倾防护装置（驾驶室或安全框架）：安全框架；转向系型式：全液压；传动系变速箱型式：机械平面组成式；主变速箱换挡型式：机械有级档；副变速箱换挡型式：机械有级档；轮胎型号（前轮/后轮）：6.00-16/11.2-28，选配5.00-15/11.2-24、6.50-16/11.2-28 | 6900元 | 25.8 | 购机补贴(通用类) | 2025-04-09 | 山东省 | 评阅通过 | 张学林 | 通过 | 通过 | 李全宇 | 通过 | 通过 |  | NW201912021 | 山东省农业机械科学研究院产品质量检测中心 | W201606118 | 机械工业农业机械产品质量检测中心（济南）
农用动力机械 | 拖拉机 | 轮式拖拉机 | 30-40马力两轮驱动拖拉机 | 山拖农机装备有限公司 | 轮式拖拉机 | TS300-H | 发动机型号：3TE30； 功率（kW）：22.1； 制造商：山东华源莱动内燃机有限公司； 排放阶段：GB 20891-2014第三阶段； 发动机型号：ZN390BT； 功率（kW）：22.1； 制造商：常柴股份有限公司； 排放阶段：GB 20891-2014第三阶段 | 功率:30马力;驱动方式:两轮驱动 | 外型尺寸（mm）：3250×1510×2395（安全架顶部）； 驱动方式：两驱 功率（KW）:22.1（国三）; 轴距（mm）:1787; 最小使用质量（kg）:1438; 轮距(前轮/后轮)mm：1100、1200、1300、1400/1170、1270、1370、1470; 标准配重(前/后)kg:0/160; 挡位数(前进/倒退):10/2; 转向系型式：全液压; 转向操纵机构：方向盘; 转向机构型式：前轮转向; 最小使用比质量kg/kW:65.1; 主变速箱换档方式:机械有级挡; 轮胎型号(前轮/后轮):5.00-15/11.2-24 | 6900元 | 22.1 | 购机补贴(通用类) | 2026-11-02 | 山东省 | 评阅通过 | 张学林 | 通过 | 通过 | 李全宇 | 通过 | 通过 |  | FH12GW0121 | 国家拖拉机质量监督检验中心 | 鲁T2012180 | 山东省农业机械试验鉴定站
农用动力机械 | 拖拉机 | 轮式拖拉机 | 30-40马力两轮驱动拖拉机 | 山拖农机装备有限公司 | 轮式拖拉机 | TS350-H | 发动机型号：4TE35A； 功率（kW）：25.8； 制造商：山东华源莱动内燃机有限公司； 排放阶段：GB 20891-2014第三阶段 | 功率:35马力;驱动方式:两轮驱动 | 外型尺寸（mm）：3350×1500×2395（安全架顶部）； 驱动方式：两驱; 功率（KW）:25.8（国三）; 轴距（mm）:1905; 最小使用质量（kg）:1512; 轮距(前轮/后轮)mm：1120、1220、1320、1420/1170、1270、1370、1470; 标准配重(前/后)kg:0/160; 挡位数(前进/倒退):10/2; 转向系型式：全液压; 转向操纵机构：方向盘; 转向机构型式：前轮转向; 最小使用比质量kg/kW:;58.6 主变速箱换档方式:机械有级挡; 轮胎型号(前轮/后轮):5.00-15/11.2-24 | 6900元 | 25.8 | 购机补贴(通用类) | 2026-11-02 | 山东省 | 评阅通过 | 张学林 | 通过 | 通过 | 李全宇 | 通过 | 通过 |  | FH12GW0121 | 国家拖拉机质量监督检验中心 | 鲁T2012182 | 山东省农业机械试验鉴定站
农用动力机械 | 拖拉机 | 轮式拖拉机 | 40-50马力两轮驱动拖拉机 | 常力工贸有限公司 | 轮式拖拉机 | CL400-1 | 发动机型号：4DW91-40GG33；发动机生产厂家：一汽解放汽车有限公司无锡柴油机厂；发动机功率：29.5kW；发动机排放阶段：国三排放。 | 功率:40马力;驱动方式:两轮驱动 | 配套动力（kW）: 29.5；型式: 两轮驱动； 最小使用比质量(KG/KW)：46.4；最小使用质量: 1370kg；外廓尺寸（长×宽×高mm）: 3600×1500×2100安全框架顶部；轴距（mm）: 1835；轮距（前轮/后轮）（mm）: 1100、1200、1300/1060～1300；最小离地间隙（mm）: 360后桥底部；标准配重（kg）: 42/70；档位数（前进/倒退/爬行）: 8/2/0；变速箱型式:（4+1）×2组成式 ；轮胎型号（前轮/后轮）: 6.00-16/11.2-24。液压悬挂系统型式:半分置式。液压油泵型号：CBN-F316 | 7500元 | 29.5 | 购机补贴(通用类) | 2026-12-29 | 山东省 | 评阅通过 | 张学林 | 通过 | 通过 | 李全宇 | 通过 | 通过 |  | WJ2021GFH05G | 河南省拖拉机柴油机产品质量监督检验中心 | (2019)2240012 | 潍坊市产品质量检验所
农用动力机械 | 拖拉机 | 轮式拖拉机 | 40-50马力两轮驱动拖拉机 | 常力工贸有限公司 | 轮式拖拉机 | CL450-1 | 发动机型号：4DW91-45GG33；发动机生产厂家：一汽解放汽车有限公司无锡柴油机厂；发动机功率：33.1kW；发动机排放阶段：国三排放。 | 功率:45马力;驱动方式:两轮驱动 | 配套动力（kW）: 33.1；型式: 两轮驱动；最小使用比质量(KG/KW)：41.7；最小使用质量: 1380kg；外廓尺寸（长×宽×高mm）: 3600×1500×2150安全框架顶部；轴距（mm）: 1835；轮距（前轮/后轮）（mm）: 1100、1200、1300/1060～1300；最小离地间隙（mm）: 420后桥底部；标准配重（kg）: 42/70；档位数（前进/倒退/爬行）: 8/2/0；变速箱型式:（4+1）×2组成式 ；轮胎型号（前轮/后轮）: 6.00-16/11.2-28。液压悬挂系统型式:分置式。液压油泵型号：CBN-F316 | 7500元 | 33.1 | 购机补贴(通用类) | 2026-12-29 | 山东省 | 评阅通过 | 张学林 | 通过 | 通过 | 李全宇 | 通过 | 通过 |  | WJ2021GFH05G | 河南省拖拉机柴油机产品质量监督检验中心 | (2019)2240012 | 潍坊市产品质量检验所
农用动力机械 | 拖拉机 | 轮式拖拉机 | 40-50马力两轮驱动拖拉机 | 山东联诚农业装备有限公司 | 轮式拖拉机 | LC400-A | 配套动力型号：4DW91-40GG33;制造商：一汽解放汽车有限公司无锡柴油机厂；气缸数：4；标定功率（KW）29.5;标定转速（r/min）:2400;排放标准：第三阶段。 | 功率:40马力;驱动方式:两轮驱动 | 两轮驱动；外廓尺寸：3180×1490×2360；轴距1900mm；常用轮距（前轮/后轮）：1135/1200；最小使用质量：1490kg；标准配重（前/后）：30/160；档位数（前进/倒退）：8/2；主变速档位数*副变速档位数：（4+1）*2；发动机与离合器联接方式：直联；起动方式：电启动；翻倾防护装置（驾驶室或安全框架）：安全框架；转向系型式：全液压；传动系变速箱型式：机械平面组成式；主变速箱换挡型式：机械有级档；副变速箱换挡型式：机械有级档；轮胎型号（前轮/后轮）：6.00-16/11.2-28，选配5.00-15/11.2-24、6.50-16/11.2-28 | 7500元 | 29.5 | 购机补贴(通用类) | 2025-04-09 | 山东省 | 评阅通过 | 张学林 | 通过 | 通过 | 李全宇 | 通过 | 通过 |  | NW201912021 | 山东省农业机械科学研究院产品质量检测中心 | W201606118 | 机械工业农业机械产品质量检测中心（济南）
农用动力机械 | 拖拉机 | 轮式拖拉机 | 40-50马力两轮驱动拖拉机 | 山东联诚农业装备有限公司 | 轮式拖拉机 | LC450-A | 发动机品牌及型号：莱动（LD）4TE45A；标定功率（kW）：33.1；制造商：山东华源莱动内燃机有限公司；排放阶段：第三阶段； 选配： 锡柴：4DW91-45GG33；33.1KW；一汽解放汽车有限公司无锡柴油机厂；第三阶段。 | 功率:45马力;驱动方式:两轮驱动 | 两轮驱动；外廓尺寸：3230×1490×2360 mm；轴距1900mm；轮距（前轮/后轮）：1210、1310、1410、1510/1105、1200、1300、1400；轮距（前轮/后轮）调整方式：可调/可调；最小使用质量：1550kg；最大配重（前/后）：30 kg /160 kg；档位数（前进/倒退）：8/2；主变速档位数：4+1；副变速档位数：2；发动机与离合器联接方式：直联；起动方式：电启动；翻倾防护装置（驾驶室或安全框架）：安全框架；转向系型式：前轮全液压转向；传动系变速箱型式：机械平面组成式；主变速箱换挡型式：机械有级档；副变速箱换档方式：机械有级档；轮胎型号（前轮/后轮）：6.00-16/11.2-28 | 7500元 | 33.1 | 购机补贴(通用类) | 2026-12-30 | 山东省 | 评阅通过 | 张学林 | 通过 | 通过 | 李全宇 | 通过 | 通过 |  | W201606061 | 机械工业农业机械产品质量检测中心（济南） | W201606118 | 机械工业农业机械产品质量检测中心（济南）
农用动力机械 | 拖拉机 | 轮式拖拉机 | 40-50马力两轮驱动拖拉机 | 山东联诚农业装备有限公司 | 轮式拖拉机 | LC450-T | 发动机品牌及型号：莱动（LD）4TE45A；标定功率（kW）：33.1；制造商：山东华源莱动内燃机有限公司；排放阶段：第三阶段； 选配发动机型号： 锡柴4DW91-45GG33；33.1KW；一汽解放汽车有限公司无锡柴油机厂；第三阶段。 | 功率:45马力;驱动方式:两轮驱动 | 两轮驱动；外廓尺寸：3550×1520×2200 mm；轴距1850mm；轮距（前轮/后轮）：1190、1290、1390、1490/1200-1400；轮距（前轮/后轮）调整方式：可调/无极可调；最小使用质量：1445kg；最大配重（前/后）：45 kg /120 kg；档位数（前进/倒退）：8/2；主变速档位数：4+1；副变速档位数：2；发动机与离合器联接方式：直联；起动方式：电启动；翻倾防护装置（驾驶室或安全框架）：安全框架；转向系型式：前轮全液压转向；传动系变速箱型式：机械平面组成式；主变速箱换挡型式：机械有级档；副变速箱换档方式：机械有级档；轮胎型号（前轮/后轮）：6.00-16/11.2-24 | 7500元 | 33.1 | 购机补贴(通用类) | 2026-12-30 | 山东省 | 评阅通过 | 张学林 | 通过 | 通过 | 李全宇 | 通过 | 通过 |  | W201606061 | 机械工业农业机械产品质量检测中心（济南） | W201606114 | 机械工业农业机械产品质量检测中心（济南）
农用动力机械 | 拖拉机 | 轮式拖拉机 | 40-50马力两轮驱动拖拉机 | 山东五征集团有限公司 | 轮式拖拉机 | TA400-E | 发动机型号：4TE40A，功率：29.5kW，制造商：山东华源莱动内燃机有限公司，排放阶段：国Ⅲ；发动机型号：4TE40，功率：29.5kW，制造商：山东华源莱动内燃机有限公司，排放阶段：国Ⅲ；发动机型号：ZN490BT，功率：29.4kW，制造商：常柴股份有限公司，排放阶段：国Ⅲ；发动机型号：YN4H045-34VE，功率：30kW，制造商：山东云内动力有限责任公司，排放阶段：国Ⅲ | 功率:40马力;驱动方式:两轮驱动 | 功率：40马力；驱动方式：两驱；外廓尺寸（长×宽×高）：3390×1460×2230（安全架顶）mm；轴距：1815mm，离合器壳体前端面至后驱动轴轴心线的水平距离：1027mm；最小使用质量：1320kg；翻倾防护装置（驾驶室或安全框架）型式：安全框架；传动系箱体数量、变速箱（器）型式：箱体数量：2个、机械平面组成式；转向系型式：全液压；转向机构型式：前轮转向；液压悬挂系统型式：分置式；悬挂装置型式：后置三点悬挂 | 7500元 | 30 | 购机补贴(通用类) | 2026-12-30 | 山东省 | 评阅通过 | 张学林 | 通过 | 通过 | 李全宇 | 通过 | 通过 |  | NW201707033、NW202002031 | 山东省农业机械科学研究院产品质量检测中心、山东省农业机械科学研究院产品质量检测中心 | NW201708036 | 山东省农业机械科学研究院产品质量检测中心
农用动力机械 | 拖拉机 | 轮式拖拉机 | 40-50马力两轮驱动拖拉机 | 山拖农机装备有限公司 | 轮式拖拉机 | TS400-H | 发动机型号：4TE40A； 功率（kW）：29.5； 制造商：山东华源莱动内燃机有限公司； 排放阶段：GB 20891-2014第三阶段 | 功率:40马力;驱动方式:两轮驱动 | 外型尺寸（mm）：3350×1500×2443（安全架顶部）； 驱动方式：两驱; 功率（KW）:29.5（国三）; 轴距（mm）:1905; 最小使用质量（kg）:1595; 轮距(前轮/后轮)mm：1160、1260、1360、1460/1200、1300、1400、1500; 标准配重(前/后)kg:0/180; 挡位数(前进/倒退):10/2; 转向系型式：全液压; 转向操纵机构：方向盘; 转向机构型式：前轮转向; 最小使用比质量kg/kW:54.1; 主变速箱换档方式:机械有级挡; 轮胎型号(前轮/后轮):6.00-16/11.2-28 | 7500元 | 29.5 | 购机补贴(通用类) | 2026-11-02 | 山东省 | 评阅通过 | 张学林 | 通过 | 通过 | 李全宇 | 通过 | 通过 |  | FH12GW0121 | 国家拖拉机质量监督检验中心 | 鲁T2012182 | 山东省农业机械试验鉴定站
农用动力机械 | 拖拉机 | 轮式拖拉机 | 40-50马力两轮驱动拖拉机 | 潍坊泰鸿拖拉机有限公司 | 轮式拖拉机 | TY400-D | 4TE40（山东华源莱动内燃机有限公司、标定功率（kw）：29.5kw、标定转速（r/min）：2400r/min、排放标准：国三） | 功率:40马力;驱动方式:两轮驱动 | 驱动型式：两驱；外廓尺寸(长×宽×高)：3195×1310×2170（至安全架顶）；轴距：1580；常用轮距(前轮/后轮)：980/1000；最小离地间隙及部位mm：300（转向油缸固定螺栓）；离合器壳体前端面至后驱动轴轴心线的水平距离：970；最小使用质量：1350；标准配重(前/后)：9/20；档位数(前进/倒退)：8/2；动力输出轴转速（r/min）：720；轮胎型号(前轮/后轮)：636×176-12/13.6-20 | 7500元 | 29.5 | 购机补贴(通用类) | 2026-12-30 | 山东省 | 评阅通过 | 张学林 | 通过 | 通过 | 李全宇 | 通过 | 通过 |  | NW202008022 | 山东省农业机械科学研究院产品质量检测中心 | 2016KKX024 | 河南省拖拉机柴油机产品质量监督检验中心
农用动力机械 | 拖拉机 | 轮式拖拉机 | 40-50马力两轮驱动拖拉机 | 潍坊泰鸿拖拉机有限公司 | 轮式拖拉机 | TY450-D | 4DW91-45GG33（一汽解放汽车有限公司无锡柴油机厂、标定功率（kw）：33.1kw、标定转速（r/min）：2400r/min、排放阶段：CNFCG3 0360 02 0004） | 功率:45马力;驱动方式:两轮驱动 | 驱动型式：两轮驱动；外廓尺寸(长×宽×高)：3195×1310×2170（至安全架顶）；轴距：1645；轮距(前轮/后轮)：980/930-1150；最小离地间隙及部位（mm）：300（转向油缸固定螺栓）；离合器壳体前端面至后驱动轴轴心线的水平距离（mm）：970；最小使用质量：1350；标准配重(前/后)：9/20；档位数(前进/倒退)：8/2；动力输出轴标准转速（r/min）：720；轮胎型号(前轮/后轮)：636×176-12/13.6-20 | 7500元 | 33.1 | 购机补贴(通用类) | 2026-12-30 | 山东省 | 评阅通过 | 张学林 | 通过 | 通过 | 李全宇 | 通过 | 通过 |  | NW202008022 | 山东省农业机械科学研究院产品质量检测中心 | 2016KKX024 | 河南省拖拉机柴油机产品质量监督检验中心
农用动力机械 | 拖拉机 | 轮式拖拉机 | 50-60马力两轮驱动拖拉机 | 常力工贸有限公司 | 轮式拖拉机 | CL500-1 | 发动机型号：4DW91-50GAG3U；发动机生产厂家：一汽解放汽车有限公司无锡柴油机厂；发动机功率：36.8kW；发动机排放阶段：国三排放。 | 功率:50马力;驱动方式:两轮驱动 | 配套动力（kW）: 36.8；型式: 两轮驱动；最小使用比质量(KG/KW)：40.1；最小使用质量: 1475kg；外廓尺寸（长×宽×高mm）: 3600×1500×2150安全框架顶部；轴距（mm）: 1800；轮距（前轮/后轮）（mm）: 1100、1200、1300/1060～1300；最小离地间隙（mm）: 420后桥底部；标准配重（kg）: 42/70；档位数（前进/倒退/爬行）: 8/2/0；变速箱型式:（4+1）×2组成式 ；轮胎型号（前轮/后轮）: 6.00-16/11.2-28。液压悬挂系统型式:分置式。液压油泵型号：CBN-F316 | 8200元 | 36.8 | 购机补贴(通用类) | 2026-12-29 | 山东省 | 评阅通过 | 张学林 | 通过 | 通过 | 李全宇 | 通过 | 通过 |  | WJ2021GFH05G | 河南省拖拉机柴油机产品质量监督检验中心 | (2019)2040108 | 潍坊市产品质量检验所
农用动力机械 | 拖拉机 | 轮式拖拉机 | 50-60马力两轮驱动拖拉机 | 济宁市兖州区华鑫机械有限公司 | 轮式拖拉机 | 金星泰山550 | 发动机品牌及型号：云内YN4EZ055-32CR，40.4kW，昆明云内动力股份有限公司，排放阶段：第三阶段； 选装发动机： 全柴4C5-55U32，40.4kW，安徽全柴动力股份有限公司，第三阶段； 新柴4D32ZT31/553，40.5kW，浙江新柴股份有限公司，第三阶段。 | 功率:55马力;驱动方式:两轮驱动 | 两轮驱动；外廓尺寸：3940×1730×2490；轴距：2090mm；常用轮距（前轮/后轮）：1200、1300、1400、1500/1200、1300、1400、1500；最小使用质量：2260kg；标准配重（前/后）：136/288；档位数（前进/倒退）：12/12；主变速档位数*副变速档位数：4*3×（1+1）；发动机与离合器联接方式：直联；起动方式：电启动；翻倾防护装置（驾驶室或安全框架）：简易驾驶室；转向系型式：全液压；传动系变速箱型式：机械平面组成式；主变速换挡型式：机械有级挡；副变速换挡型式：机械有级挡；轮胎型号（前轮/后轮）：6.00-16/13.6-28 | 8200元 | 40.5 | 购机补贴(通用类) | 2024-12-30 | 山东省 | 评阅通过 | 张学林 | 通过 | 通过 | 李全宇 | 通过 | 通过 |  | W201505036 | 山东省农业机械产品质量监督检验站 | W201402014-Ⅱ | 山东省农业机械产品质量监督检验站
农用动力机械 | 拖拉机 | 轮式拖拉机 | 50-60马力两轮驱动拖拉机 | 洛阳泰红农业机械有限公司 | 轮式拖拉机 | 500 | 配套动力型号：YD4C50V2；制造商：扬动股份有限公司；气缸数：4 标定功率(kW)：36.8；标定转速（r/min）：2300；排放标准：第3阶段。选配一：配套动力型号：4DW91-50GG32；制造商：一汽解放汽车有限公司无锡柴油机厂；气缸数：4 标定功率(kW)：36.8；标定转速（r/min）：2400；排放标准：第3阶段；选配二：配套动力型号：YN4H055-30VE；制造商：山东云内动力有限责任公司；气缸数：4 标定功率(kW)：36.8；标定转速（r/min）：2400；排放标准：第3阶段；选配三：配套动力型号：YD4R50V1；制造商：扬动股份有限公司；气缸数：4 标定功率(kW)：36.75；标定转速（r/min）：2400；排放标准：第3阶段； | 功率:50马力;驱动方式:两轮驱动 | 外廓尺寸(长×宽×高)：3480×1450×2350（至安全架顶）；轴距或履带接地长：1900；常用轮距(前轮/后轮)或轨距：1100/1100；最小离地间隙及部位：385（前桥油缸底部）；最小使用质量：1390；标准配重(前/后)：80/168；档位数(前进/倒退)：8/2；主变速档位数：5；副变速档位数：2；发动机与离合器联接方式：直联；翻倾防护装置（驾驶室或安全框架）型号、型式及生产商：504.46.001、洛阳市易得汽车配件有限公司；空气滤清器型号及型式：K495、湿式；排气管消声腔外形尺寸：Φ120×500；转向系型式：全液压；传动系变速箱型式：2个、机械平面组成式；主变速箱换档方式：在第2箱体中、机械有级挡；副变速箱换档方式：机械有级挡；轮胎型号(前轮/后轮)：6.00-16/11.2-28；履带材质：/；履带板宽度：/。 | 8200元 | 36.8 | 购机补贴(通用类) | 2026-12-27 | 河南省 | 评阅通过 | 张学林 | 通过 | 通过 | 李全宇 | 通过 | 通过 |  | FH16GW0662 | 国家拖拉机质量监督检验中心 | 2016KKX059T | 河南省拖拉机柴油机产品质量监督检验中心
农用动力机械 | 拖拉机 | 轮式拖拉机 | 50-60马力两轮驱动拖拉机 | 山东联诚农业装备有限公司 | 轮式拖拉机 | LC500-A | 发动机品牌及型号：莱动（LD）4TE50K；标定功率（kW）：36.8；制造商：山东华源莱动内燃机有限公司；排放阶段：第三阶段； 选配： 四达 SD4DW3D；36.8KW；江苏四达动力机械集团有限公司；第三阶段； 锡柴4DW91-50GAG3U；36.8KW；一汽解放汽车有限公司无锡柴油机厂；第三阶段。 | 功率:50马力;驱动方式:两轮驱动 | 两轮驱动；外廓尺寸：3230×1490×2360 mm；轴距1920mm；轮距（前轮/后轮）： 1200、1300、1400、1500/1105、1200、1300、1400；轮距（前轮/后轮）调整方式：有级可调/有级可调；最小使用质量：1550kg；最大配重（前/后）：30kg/160kg；档位数（前进/倒退）：8/2；主变速档位数：4+1；副变速档位数：2；发动机与离合器联接方式：直联；起动方式：电启动；翻倾防护装置（驾驶室或安全框架）：安全框架；转向系型式：前轮全液压转向；传动系变速箱型式：机械平面组成式；主变速箱换挡型式：机械有级档；副变速箱换档方式：机械有级档；轮胎型号（前轮/后轮）：6.00-16/11.2-28 | 8200元 | 36.8 | 购机补贴(通用类) | 2026-12-30 | 山东省 | 评阅通过 | 张学林 | 通过 | 通过 | 李全宇 | 通过 | 通过 |  | W201606061 | 机械工业农业机械产品质量检测中心（济南） | W201606118 | 机械工业农业机械产品质量检测中心（济南）
农用动力机械 | 拖拉机 | 轮式拖拉机 | 50-60马力两轮驱动拖拉机 | 山东联诚农业装备有限公司 | 轮式拖拉机 | LC500D | 发动机品牌及型号：四达 SD4DW3D；标定功率（kW）：36.8；制造商：江苏四达动力机械集团有限公司；排放阶段：第三阶段； 选配： 锡柴4DW91-50GAG3U；36.8KW；一汽解放汽车有限公司无锡柴油机厂；第三阶段。 | 功率:50马力;驱动方式:两轮驱动 | 两轮驱动；外廓尺寸：3300×1520×2100 mm；轴距1850mm；轮距（前轮/后轮）： 950/1100-1205；轮距（前轮/后轮）调整方式：不可调/无级可调；最小使用质量：1420kg；最大配重（前/后）：45kg/56kg；档位数（前进/倒退）：8/2；主变速档位数：4+1；副变速档位数：2；发动机与离合器联接方式：直联；起动方式：电启动；翻倾防护装置（驾驶室或安全框架）：安全框架；转向系型式：前轮全液压转向；传动系变速箱型式：机械平面组成式；主变速箱换挡型式：机械有级档；副变速箱换档方式：机械有级档；轮胎型号（前轮/后轮）：5.00-12/13.6-16 | 8200元 | 36.8 | 购机补贴(通用类) | 2026-12-30 | 山东省 | 评阅通过 | 张学林 | 通过 | 通过 | 李全宇 | 通过 | 通过 |  | W201606061 | 机械工业农业机械产品质量检测中心（济南） | W201606120 | 机械工业农业机械产品质量检测中心（济南）
农用动力机械 | 拖拉机 | 轮式拖拉机 | 50-60马力两轮驱动拖拉机 | 山东联诚农业装备有限公司 | 轮式拖拉机 | LC500-T | 发动机品牌及型号：莱动（LD）4TE50K；标定功率（kW）：36.8KW；制造商：山东华源莱动内燃机有限公司；排放阶段：第三阶段； 选配： WEICHAI WP3.2G50E346；36.8KW；潍柴动力扬州柴油机有限责任公司；第三阶段； 全柴4B5-50V32；36.8KW；安徽全柴动力股份有限公司；第三阶段； 锡柴4DW91-50GAG3U；36.8KW；一汽解放汽车有限公司无锡柴油机厂；第三阶段； 扬动YD4R50V1；36.75KW；扬动股份有限公司；第三阶段； | 功率:50马力;驱动方式:两轮驱动 | 两轮驱动；外廓尺寸：3600×1520×2200 mm；轴距1850mm；轮距（前轮/后轮）： 1190、1290、1390、1490/1200-1400；轮距（前轮/后轮）调整方式：可调/无级可调；最小使用质量：1520kg；最大配重（前/后）：45kg/120kg；档位数（前进/倒退）：8/2；主变速档位数：4+1；副变速档位数：2；发动机与离合器联接方式：直联；起动方式：电启动；翻倾防护装置（驾驶室或安全框架）：安全框架；转向系型式：前轮全液压转向；传动系变速箱型式：机械平面组成式；主变速箱换挡型式：机械有级档；副变速箱换档方式：机械有级档；轮胎型号（前轮/后轮）：6.00-16/11.2-24 | 8200元 | 36.8 | 购机补贴(通用类) | 2026-12-30 | 山东省 | 评阅通过 | 张学林 | 通过 | 通过 | 李全宇 | 通过 | 通过 |  | W201606061 | 机械工业农业机械产品质量检测中心（济南） | W201606114 | 机械工业农业机械产品质量检测中心（济南）
农用动力机械 | 拖拉机 | 轮式拖拉机 | 50-60马力两轮驱动拖拉机 | 山东联诚农业装备有限公司 | 轮式拖拉机 | LC550T | 发动机品牌及型号：扬动YD4JZ55C1，标定功率（kW）：40.5，制造商：扬动股份有限公司，排放阶段：第三阶段； 选配： 江动（JD）JD4E6Z8，40.5KW，江苏农华智慧农业科技股份有限公司，第三阶段； 莱动（LD）4TD55A，40.4KW，山东华源莱动内燃机有限公司，第三阶段； WEICHAI WP3.2G61E316，40.5KW，潍柴动力扬州柴油机责任有限公司，第三阶段； 全柴4B2-55U32，40.5KW，安徽全柴动力股份有限公司，第三阶段； 云内YN4A060-32CR2，41KW，昆明云内动力股份有限公司，第三阶段； 锡柴4DW93-55GG3U，40.5KW，一汽解放汽车有限公司无锡柴油机厂，第三阶段； | 功率:55马力;驱动方式:两轮驱动 | 两轮驱动；外廓尺寸：3480×1530×2350；轴距1850mm；常用轮距（前轮/后轮）：1130/1200；轮距（前轮/后轮）调整方式：有级可调/无级调节；最小使用质量：1635kg；标准配重（前/后）：64 kg /100 kg；档位数（前进/倒退/爬行）：8/8/0；主变速档位数*副变速档位数：（4+4）×2；发动机与离合器联接方式：直联；起动方式：电起动；翻倾防护装置（驾驶室或安全框架）：两柱式 安全架；转向系型式：前轮全液压转向；传动系变速箱型式：（4+4）×2组成式；主变速箱换挡型式：啮合套换挡式；副变速箱换挡型式：滑移齿轮换挡式；轮胎型号（前轮/后轮）：6.00-16/11.2-28 | 8200元 | 41 | 购机补贴(通用类) | 2022-12-31 | 山东省 | 评阅通过 | 张学林 | 通过 | 通过 | 李全宇 | 通过 | 通过 |  | W201606061 | 机械工业农业机械产品质量检测中心（济南） | （2017）委检字整机类第144号 | 盐城市农业机械试验鉴定站
农用动力机械 | 拖拉机 | 轮式拖拉机 | 50-60马力两轮驱动拖拉机 | 山东五征集团有限公司 | 轮式拖拉机 | MD550 | 发动机型号：4G33TC，功率：40.5kW，制造商：常柴股份有限公司，排放阶段：国Ⅲ | 功率:55马力;驱动方式:两轮驱动 | 功率：55马力；驱动方式：两驱；外廓尺寸（长×宽×高）：3865×1905×2570(空滤器顶)mm；轴距：1975mm，离合器壳体前端面至后驱动轴轴心线的水平距离：1091mm；最小使用质量：2480kg；翻倾防护装置（驾驶室或安全框架）型式：简易驾驶室；转向系型式：全液压；转向机构型式：前轮转向；传动系箱体数量、变速箱（器）型式：箱体数量：2个、机械空间组成式；液压悬挂系统型式：分置式；悬挂装置型式：后置三点悬挂 | 8200元 | 40.5 | 购机补贴(通用类) | 2026-12-30 | 山东省 | 评阅通过 | 张学林 | 通过 | 通过 | 李全宇 | 通过 | 通过 |  | NW201712019 | 山东省农业机械科学研究院产品质量检测中心 | 鲁TK2012001 | 山东省农业机械试验鉴定站
农用动力机械 | 拖拉机 | 轮式拖拉机 | 50-60马力两轮驱动拖拉机 | 山东五征集团有限公司 | 轮式拖拉机 | TA500 | 发动机型号：4L68-50G32E，功率：36.8kW，制造商：常柴股份有限公司，排放阶段：国Ⅲ；发动机型号：WP3.2G50E346，功率：36.8kW，制造商：潍柴动力扬州柴油机有限公司，排放阶段：国Ⅲ；发动机型号：YN4H055-30VE，功率：36.8kW，制造商：山东云内动力有限责任公司，排放阶段：国Ⅲ；发动机型号：SD4DW3R1，功率：36.8kW，制造商：江苏四达动力机械集团有限公司，排放阶段：国Ⅲ | 功率:50马力;驱动方式:两轮驱动 | 功率：50马力；驱动方式：两驱；外廓尺寸（长×宽×高）：3450×1525×2210（安全架）mm；轴距：1880mm，离合器壳体前端面至后驱动轴轴心线的水平距离：1067.9mm；最小使用质量：1500kg；翻倾防护装置（驾驶室或安全框架）型式：安全框架；转向系型式：全液压；转向机构型式：前轮转向；传动系箱体数量、变速箱（器）型式：箱体数量：2个、机械平面组成式；液压悬挂系统型式：分置式；悬挂装置型式：后置三点悬挂 | 8200元 | 36.8 | 购机补贴(通用类) | 2026-12-30 | 山东省 | 评阅通过 | 张学林 | 通过 | 通过 | 李全宇 | 通过 | 通过 |  | NW201707034、NW202002032 | 山东省农业机械科学研究院产品质量检测中心、山东省农业机械科学研究院产品质量检测中心 | NW201708034 | 山东省农业机械科学研究院产品质量检测中心
农用动力机械 | 拖拉机 | 轮式拖拉机 | 50-60马力两轮驱动拖拉机 | 潍坊百利拖拉机有限公司 | 轮式拖拉机 | 500-D | 发动机型号：4TE50K；功率：36.8kW；发动机制造商：山东华源莱动内燃机有限公司；排放阶段：国三；型式核准号：CN FC G3 00 0407000013 000001。 | 功率:50马力;驱动方式:两轮驱动 | 整机外廓尺寸（长×宽×高）：3300×1400×2100mm（安全架顶部）；轴距：1730mm；整机型式：4×2两轮驱动；配重（最大）：前100kg/后300kg；发动机标定功率：36.8kW；轮胎型号：前轮6.00-16/后轮13.8-20；最小使用质量：1550kg。 | 8200元 | 36.8 | 购机补贴(通用类) | 2026-12-30 | 山东省 | 评阅通过 | 张学林 | 通过 | 通过 | 李全宇 | 通过 | 通过 |  | WJ2021IFH005 | 河南省拖拉机柴油机产品质量监督检验中心 | 2016KKX061 | 河南省拖拉机柴油机产品质量监督检验中心
农用动力机械 | 拖拉机 | 轮式拖拉机 | 50-60马力两轮驱动拖拉机 | 潍坊红柳机械开发有限公司 | 轮式拖拉机 | 500-D | 发动机型号：4B5-50V32;制造商：安徽全柴动力股份有限公司；气缸数：4缸；发动机标定功率：36.8kW;标定转速（r/min）:2400;排放阶段：第三阶段; | 功率:50马力;驱动方式:两轮驱动 | 外廓尺寸：2950×1340×2100； 最小使用质量：1300kg 驱动型式：两轮驱动； 功率：36.8kw（50马力）； 排放标准：国三。 | 8200元 | 36.8 | 购机补贴(通用类) | 2026-11-02 | 山东省 | 评阅通过 | 张学林 | 通过 | 通过 | 李全宇 | 通过 | 通过 |  | NW202101027 | 山东省农业机械科学研究院产品质量检测中心 | W201401034-II | 山东省农业机械产品质量监督检验站
农用动力机械 | 拖拉机 | 轮式拖拉机 | 50-60马力两轮驱动拖拉机 | 潍坊泰鸿拖拉机有限公司 | 轮式拖拉机 | TH550-D | 4TD55A（山东华源莱动内燃机有限公司、标定功率（kw）：40.5kw、标定转速（r/min）：2400r/min、排放阶段：国三） | 功率:55马力;驱动方式:两轮驱动 | 整机驱动型式：两驱；整机外廓尺寸(长×宽×高及部位)：3510×1340×2170(安全架顶)；轴距:1820mm；常用轮距(前轮/后轮)：1000/1000；最小离地间隙及部位mm：280(牵引架底部）；离合器壳体前端面至后驱动轴轴心线的水平距离：970；最小使用质量：1590kg；标准配重(前/后)：42/60；档位数(前进/倒退):8/2；发动机与离合器连接方式:直联；翻倾防护装置型号：TH1004.46.003BZ；型式：安全框架；动力输出轴转速（r/min）：540/760；轮胎型号(前轮/后轮)：636×176-12/13.6-20 | 8200元 | 40.5 | 购机补贴(通用类) | 2026-12-30 | 山东省 | 评阅通过 | 张学林 | 通过 | 通过 | 李全宇 | 通过 | 通过 |  | NW202008022 | 山东省农业机械科学研究院产品质量检测中心 | 2016KKX025 | 河南省拖拉机柴油机产品质量监督检验中心
农用动力机械 | 拖拉机 | 轮式拖拉机 | 60-70马力两轮驱动拖拉机 | 山东联诚农业装备有限公司 | 轮式拖拉机 | LC600-1 | 发动机品牌及型号: 潍柴WP3.2G61E316，标定功率（kW）：44.1，制造商：潍柴动力扬州柴油机责任有限公司，排放阶段：第三阶段； | 功率:60马力;驱动方式:两轮驱动 | （备注：LC600-1为LC700-T涵盖型号，变更报告由系统根据证书编号自动抓取，无法删除）。两轮驱动；外廓尺寸：3600×1530×2615 mm；轴距1910mm；常用轮距（前轮/后轮）：1130/1200mm；最小使用质量：1675kg；标准配重（前/后）：64 kg /80 kg；档位数（前进/倒退）：8/8；主变速档位数*副变速挡位数：4*（1+1）×2；发动机与离合器联接方式：直联；起动方式：电启动；翻倾防护装置（驾驶室或安全框架）：安全框架；转向系型式：前轮全液压转向；传动系变速箱型式：机械平面组成式；主变速箱换挡型式：机械有级挡；副变速箱换档方式：机械有级挡；轮胎型号（前轮/后轮）：6.00-16/11.2-28 | 9000元 | 44.1 | 购机补贴(通用类) | 2025-12-30 | 山东省 | 评阅通过 | 张学林 | 通过 | 通过 | 李全宇 | 通过 | 通过 |  | WJ2020FFH034 | 河南省拖拉机柴油机产品质量监督检验中心 | （2017）委检字整机类第144号 | 盐城市农业机械试验鉴定站
农用动力机械 | 拖拉机 | 轮式拖拉机 | 60-70马力两轮驱动拖拉机 | 山东联诚农业装备有限公司 | 轮式拖拉机 | LC600-E | 发动机品牌及型号: 锡柴4DW93-60GG3U，标定功率（kW）：44.2，制造商：一汽解放汽车有限公司无锡柴油机厂，排放阶段：第三阶段； | 功率:60马力;驱动方式:两轮驱动 | 两轮驱动；外廓尺寸：3600×1520×2650 mm；轴距1850mm；常用轮距（前轮/后轮）：1130/1200mm；最小使用质量：1575kg；标准配重（前/后）：64 kg /86kg；档位数（前进/倒退）：8/2，选装8/8；主变速档位数*副变速挡位数：（4+1）*2，选装4*（1+1）×2；发动机与离合器联接方式：直联；起动方式：电启动；翻倾防护装置（驾驶室或安全框架）：安全框架；转向系型式：前轮全液压转向；传动系变速箱型式：机械平面组成式；主变速箱换挡型式：机械有级挡；副变速箱换档方式：机械有级挡；轮胎型号（前轮/后轮）：6.00-16/11.2-28，选装5.00-15/11.2-24 | 9000元 | 44.2 | 购机补贴(通用类) | 2026-08-31 | 山东省 | 评阅通过 | 张学林 | 通过 | 通过 | 李全宇 | 通过 | 通过 |  | WJ2021DFH14G | 河南省拖拉机柴油机产品质量监督检验中心 | （2017）委检字整机类第144号 | 盐城市农业机械试验鉴定站
农用动力机械 | 拖拉机 | 轮式拖拉机 | 60-70马力两轮驱动拖拉机 | 潍柴雷沃重工股份有限公司 | 轮式拖拉机 | M600-2E | 4B5-60U32，44.2kW，安徽全柴动力股份有限公司，第三阶段； | 功率:60马力;驱动方式:两轮驱动 | 驱动方式：两轮驱动；功率（kw）：44.2KW | 9000元 | 44.2 | 购机补贴(通用类) | 2026-12-30 | 山东省 | 评阅通过 | 张学林 | 通过 | 通过 | 李全宇 | 通过 | 通过 |  | NW202110009 NW202110011 | 山东省农业机械科学研究院产品质量检测中心 山东省农业机械科学研究院产品质量检测中心 | NJJC2021010901 | 山东宝鼎农业机械检测有限公司
农用动力机械 | 拖拉机 | 轮式拖拉机 | 60-70马力两轮驱动拖拉机 | 潍坊红柳机械开发有限公司 | 轮式拖拉机 | 600-D | 发动机型号：4B2-60U32;制造商：安徽全柴动力股份有限公司；气缸数：4缸；发动机标定功率：44.2kW;标定转速（r/min）:2400;排放阶段：第三阶段; | 功率:60马力;驱动方式:两轮驱动 | 外廓尺寸：2950×1340×2100； 最小使用质量：1360kg 驱动型式：两轮驱动； 功率：44.2kw（60马力）； 排放标准：国三。 | 9000元 | 44.2 | 购机补贴(通用类) | 2026-11-02 | 山东省 | 评阅通过 | 张学林 | 通过 | 通过 | 李全宇 | 通过 | 通过 |  | NW202101027 | 山东省农业机械科学研究院产品质量检测中心 | W201401034-II | 山东省农业机械产品质量监督检验站
农用动力机械 | 拖拉机 | 轮式拖拉机 | 70-80马力两轮驱动拖拉机 | 山东联诚农业装备有限公司 | 轮式拖拉机 | LC700-E | 发动机品牌及型号: 锡柴4DW94-70GG32，标定功率（kW）：51.5，制造商：一汽解放汽车有限公司无锡柴油机厂，排放阶段：第三阶段； | 功率:70马力;驱动方式:两轮驱动 | 两轮驱动；外廓尺寸：3600×1520×2650 mm；轴距1850mm；常用轮距（前轮/后轮）：1130/1200mm；最小使用质量：1575kg；标准配重（前/后）：64 kg /86kg；档位数（前进/倒退）：8/2，选装8/8；主变速档位数*副变速挡位数：（4+1）*2，选装4*（1+1）×2；发动机与离合器联接方式：直联；起动方式：电启动；翻倾防护装置（驾驶室或安全框架）：安全框架；转向系型式：前轮全液压转向；传动系变速箱型式：机械平面组成式；主变速箱换挡型式：机械有级挡；副变速箱换档方式：机械有级挡；轮胎型号（前轮/后轮）：6.00-16/11.2-28，选装5.00-15/11.2-24 | 11300元 | 51.5 | 购机补贴(通用类) | 2026-08-31 | 山东省 | 评阅通过 | 张学林 | 通过 | 通过 | 李全宇 | 通过 | 通过 |  | WJ2021DFH14G | 河南省拖拉机柴油机产品质量监督检验中心 | （2017）委检字整机类第144号 | 盐城市农业机械试验鉴定站
农用动力机械 | 拖拉机 | 轮式拖拉机 | 70-80马力两轮驱动拖拉机 | 山东联诚农业装备有限公司 | 轮式拖拉机 | LC700-N | 发动机品牌及型号: 云内YN4EZ070-32CR，标定功率（kW）：51.5，制造商：昆明云内动力股份有限公司，排放阶段：第三阶段； | 功率:70马力;驱动方式:两轮驱动 | （备注：LC700-N和LC800-N为LC900-N涵盖型号，变更报告由系统根据证书编号自动抓取，无法删除LC800-N变更报告）。两轮驱动；外廓尺寸：3950×1620×2820mm；轴距2050mm；常用轮距（前轮/后轮）：1200/1300mm；最小使用质量：2045kg；标准配重（前/后）：144 kg /80 kg；档位数（前进/倒退）：8/2；主变速档位数*副变速档位数：（4+1）*2；发动机与离合器联接方式：直联；起动方式：电启动；翻倾防护装置（驾驶室或安全框架）：安全框架；转向系型式：前轮全液压转向；传动系变速箱型式：机械平面组成式；主变速箱换挡型式：机械有级挡；副变速箱换档方式：机械有级挡；轮胎型号（前轮/后轮）：7.50-16/11-32 | 11300元 | 51.5 | 购机补贴(通用类) | 2025-12-30 | 山东省 | 评阅通过 | 张学林 | 通过 | 通过 | 李全宇 | 通过 | 通过 |  | WJ2020FFH033 | 河南省拖拉机柴油机产品质量监督检验中心 | （2020）2240087 | 潍坊市产品质量检验所
农用动力机械 | 拖拉机 | 轮式拖拉机 | 70-80马力两轮驱动拖拉机 | 山东联诚农业装备有限公司 | 轮式拖拉机 | LC700-T | 发动机品牌及型号: 云内YN4EZ070-32CR，标定功率（kW）：51.5，制造商：昆明云内动力股份有限公司，排放阶段：第三阶段； | 功率:70马力;驱动方式:两轮驱动 | （备注：系统抓取的最小使用比质量为自主变更前的数37.6Kg/KW，自主变更后最小使用比质量为38.3Kg/KW，最小使用质量变更前为1935kg；变更后为1970kg，变化范围1.8%；变更部位：托架；变更原因：因产品调整升级，对易损坏部件增加强度，更换强度更高的托架，造成最小使用质量改变)。两轮驱动；外廓尺寸：3600×1530×2615mm；轴距1960mm；常用轮距（前轮/后轮）：1130/1200mm；最小使用质量：1935kg（变更前）；1970kg（变更后）；标准配重（前/后）：64 kg /80 kg；档位数（前进/倒退）：8/8；主变速档位数*副变速挡位数：4*（1+1）×2；发动机与离合器联接方式：直联；起动方式：电启动；翻倾防护装置（驾驶室或安全框架）：安全框架；转向系型式：前轮全液压转向；传动系变速箱型式：机械平面组成式；主变速箱换挡型式：机械有级挡；副变速箱换档方式：机械有级挡；轮胎型号（前轮/后轮）：6.00-16/11.2-28 | 11300元 | 51.5 | 购机补贴(通用类) | 2025-12-30 | 山东省 | 评阅通过 | 张学林 | 通过 | 通过 | 李全宇 | 通过 | 通过 |  | WJ2020FFH034 | 河南省拖拉机柴油机产品质量监督检验中心 | （2017）委检字整机类第144号 | 盐城市农业机械试验鉴定站
农用动力机械 | 拖拉机 | 轮式拖拉机 | 70-80马力两轮驱动拖拉机 | 山拖农机装备有限公司 | 轮式拖拉机 | MC700 | 发动机型号：4G33TC； 功率（kW）：51.5； 制造商：常柴股份有限公司； 排放阶段：GB 20891-2014第三阶段 | 功率:70马力;驱动方式:两轮驱动 | 外型尺寸（mm）：3850×2010×2600（消音器顶部）； 驱动方式：;两驱 功率（KW）:51.5（国三）; 轴距（mm）:;2040 最小使用质量（kg）:2380; 轮距(前轮/后轮)mm：1320、1420、1520、1620、1720/1220、1320、1420、1520、1620; 标准配重(前/后)kg:145/270; 挡位数(前进/倒退):8/8; 转向系型式：全液压; 转向操纵机构：方向盘; 转向机构型式：前轮转向; 最小使用比质量kg/kW:46.2; 主变速箱换档方式:机械有级挡; 轮胎型号(前轮/后轮):6.50-16/13.6-28 | 11300元 | 51.5 | 购机补贴(通用类) | 2026-11-02 | 山东省 | 评阅通过 | 张学林 | 通过 | 通过 | 李全宇 | 通过 | 通过 |  | W201608033 | 机械工业农业机械产品质量检测中心（济南） | W201610059 | 机械工业农业机械产品质量检测中心（济南）
农用动力机械 | 拖拉机 | 轮式拖拉机 | 70-80马力两轮驱动拖拉机 | 山拖农机装备有限公司 | 轮式拖拉机 | MC700-A | 发动机型号：4G33TC； 功率（kW）：51.5； 制造商：常柴股份有限公司； 排放阶段：GB 20891-2014第三阶段 | 功率:70马力;驱动方式:两轮驱动 | 外型尺寸（mm）：3850×1670×2600（消音器顶部）； 驱动方式：两驱; 功率（KW）:51.5（国三）; 轴距（mm）:2040; 最小使用质量（kg）:2220; 轮距(前轮/后轮)mm：1320、1420、1520、1620、1720/1220、1320、1420、1520、1620; 标准配重(前/后)kg:145/270; 挡位数(前进/倒退):8/8; 转向系型式：全液压; 转向操纵机构：方向盘; 转向机构型式：前轮转向; 最小使用比质量kg/kW:43.1; 主变速箱换档方式:机械有级挡; 轮胎型号(前轮/后轮):6.50-16/13.6-28 | 11300元 | 51.5 | 购机补贴(通用类) | 2026-11-02 | 山东省 | 评阅通过 | 张学林 | 通过 | 通过 | 李全宇 | 通过 | 通过 |  | W201608030 | 机械工业农业机械产品质量检测中心（济南） | W201610059 | 机械工业农业机械产品质量检测中心（济南）
农用动力机械 | 拖拉机 | 轮式拖拉机 | 70-80马力两轮驱动拖拉机 | 潍柴雷沃重工股份有限公司 | 轮式拖拉机 | M700-B | 4C5-70U32，51.5kW，安徽全柴动力股份有限公司，第三阶段；4D32ZT33/704，51.5kW，浙江新柴股份有限公司，第三阶段； | 功率:70马力;驱动方式:两轮驱动 | 驱动方式：两轮驱动；功率（kw）：51.5kW | 11300元 | 51.5 | 购机补贴(通用类) | 2026-12-30 | 山东省 | 评阅通过 | 张学林 | 通过 | 通过 | 李全宇 | 通过 | 通过 |  | NW202003005-X01 | 山东省农业机械科学研究院产品质量检测中心 | W201401163-Ⅱ | 山东省农业机械产品质量监督检验站
农用动力机械 | 拖拉机 | 轮式拖拉机 | 70-80马力两轮驱动拖拉机 | 潍柴雷沃重工股份有限公司 | 轮式拖拉机 | M700-BA | 4C5-70U32，51.5kW，安徽全柴动力股份有限公司，第三阶段；4D32ZT33/704，51.5kW，浙江新柴股份有限公司，第三阶段； | 功率:70马力;驱动方式:两轮驱动 | 驱动方式：两轮驱动；功率（kw）：51.5kW | 11300元 | 51.5 | 购机补贴(通用类) | 2026-12-30 | 山东省 | 评阅通过 | 张学林 | 通过 | 通过 | 李全宇 | 通过 | 通过 |  | NW202003006-X01 | 山东省农业机械科学研究院产品质量检测中心 | W201401163-Ⅱ | 山东省农业机械产品质量监督检验站
农用动力机械 | 拖拉机 | 轮式拖拉机 | 80-90马力两轮驱动拖拉机 | 山东联诚农业装备有限公司 | 轮式拖拉机 | LC800-N | 发动机品牌及型号: 云内YN4EZ080-30CR，标定功率（kW）：58.8，制造商：昆明云内动力股份有限公司，排放阶段：第三阶段； | 功率:80马力;驱动方式:两轮驱动 | （备注：系统抓取的最小使用比质量为自主变更前的数37.3Kg/KW，自主变更后最小使用比质量为38.3Kg/KW，最小使用质量变更前为2195kg；变更后为2250kg，变化范围2.5%；变更部位：托架、左半轴套管、右半轴套管；变更原因：因产品调整升级，对易损坏部件增加强度，更换强度更高的托架及半轴套管，造成最小使用质量改变)。两轮驱动；外廓尺寸：3950×1620×2820 mm；轴距2050mm；常用轮距（前轮/后轮）：1200/1300mm；最小使用质量：2195kg（变更前）；2250kg（变更后）；标准配重（前/后）：144 kg /80 kg；档位数（前进/倒退）：8/2；主变速档位数*副变速档位数：（4+1）*2；发动机与离合器联接方式：直联；起动方式：电启动；翻倾防护装置（驾驶室或安全框架）：安全框架；转向系型式：前轮全液压转向；传动系变速箱型式：机械平面组成式；主变速箱换挡型式：机械有级挡；副变速箱换档方式：机械有级挡；轮胎型号（前轮/后轮）：7.50-16/11-32 | 13600元 | 58.8 | 购机补贴(通用类) | 2025-12-30 | 山东省 | 评阅通过 | 张学林 | 通过 | 通过 | 李全宇 | 通过 | 通过 |  | WJ2020FFH033 | 河南省拖拉机柴油机产品质量监督检验中心 | （2020）2240087 | 潍坊市产品质量检验所
农用动力机械 | 拖拉机 | 轮式拖拉机 | 90-100马力两轮驱动拖拉机 | 久保田农业机械（苏州）有限公司 | 轮式拖拉机 | M950-KR | 配套发动机型号：V3800-DI-T-ET21 ；制造商：久保田发动机（无锡）有限公司 ；配套发动机额定功率：70.0kW；排放标准：第三阶段。 | 功率:95.2马力;驱动方式:两轮驱动 | 功率：70.0kW；驱动方式：两轮驱动轮式拖拉机 | 18400元 | 70 | 购机补贴(通用类) | 2026-12-30 | 江苏省 | 评阅通过 | 张学林 | 通过 | 通过 | 李全宇 | 通过 | 通过 |  | O.E.C.D Approval No.：4/1 487 | CAMTC（农业部农业机械试验鉴定总站） | (2012)委字01类第064号 | 江苏省农业机械试验鉴定站
农用动力机械 | 拖拉机 | 轮式拖拉机 | 90-100马力两轮驱动拖拉机 | 山东联诚农业装备有限公司 | 轮式拖拉机 | LC900-1 | 发动机品牌及型号: 云内YN4E095-32CR4，标定功率（kW）：66.2，制造商：昆明云内动力股份有限公司，排放阶段：第三阶段； | 功率:90马力;驱动方式:两轮驱动 | 两轮驱动；外廓尺寸：4090×1900×2660 mm；轴距2090mm；常用轮距（前轮/后轮）：1360/1500mm；最小使用质量：2720kg；标准配重（前/后）：144 kg /90 kg；档位数（前进/倒退）：12/12；主变速档位数*副变速档位数：4*3×（1+1）；发动机与离合器联接方式：直联；起动方式：电启动；翻倾防护装置（驾驶室或安全框架）：简易驾驶室；转向系型式：前轮全液压转向；传动系变速箱型式：机械平面组成式；主变速箱换挡型式：机械有级挡；副变速箱换档方式：机械有级挡；轮胎型号（前轮/后轮）：7.50-16/14.9-30 | 18400元 | 66.2 | 购机补贴(通用类) | 2026-06-29 | 山东省 | 评阅通过 | 张学林 | 通过 | 通过 | 李全宇 | 通过 | 通过 |  | NW202009027 | 山东省农业机械科学研究院产品质量检测中心 | （2017）委检字整机类第146号 | 盐城市农业机械试验鉴定站
农用动力机械 | 拖拉机 | 轮式拖拉机 | 90-100马力两轮驱动拖拉机 | 山东联诚农业装备有限公司 | 轮式拖拉机 | LC900-N | 发动机品牌及型号: 云内YN4E095-32CR4，标定功率（kW）：66.2，制造商：昆明云内动力股份有限公司，排放阶段：第三阶段； | 功率:90马力;驱动方式:两轮驱动 | （备注：LC900-N型号涵盖LC800-N，变更报告由系统根据证书编号自动抓取，无法删除）。两轮驱动；外廓尺寸：3950×1620×2820 mm；轴距2050mm；常用轮距（前轮/后轮）：1200/1300mm；最小使用质量：2250kg；标准配重（前/后）：144 kg /80 kg；档位数（前进/倒退）：8/2；主变速档位数*副变速档位数：（4+1）*2；发动机与离合器联接方式：直联；起动方式：电启动；翻倾防护装置（驾驶室或安全框架）：安全框架；转向系型式：前轮全液压转向；传动系变速箱型式：机械平面组成式；主变速箱换挡型式：机械有级挡；副变速箱换档方式：机械有级挡；轮胎型号（前轮/后轮）：7.50-16/11-32 | 18400元 | 66.2 | 购机补贴(通用类) | 2025-12-30 | 山东省 | 评阅通过 | 张学林 | 通过 | 通过 | 李全宇 | 通过 | 通过 |  | WJ2020FFH033 | 河南省拖拉机柴油机产品质量监督检验中心 | （2020）2240087 | 潍坊市产品质量检验所
农用动力机械 | 拖拉机 | 轮式拖拉机 | 90-100马力两轮驱动拖拉机 | 潍柴雷沃重工股份有限公司 | 轮式拖拉机 | M900-Y | 4C6-90U32，66.2kW，安徽全柴动力股份有限公司，第三阶段；4C6-90C31，66.2kW，安徽全柴动力股份有限公司，第三阶段； | 功率:90马力;驱动方式:两轮驱动 | 驱动方式：两轮驱动；功率（kw）：66.2KW | 18400元 | 66.2 | 购机补贴(通用类) | 2026-12-30 | 山东省 | 评阅通过 | 张学林 | 通过 | 通过 | 李全宇 | 通过 | 通过 |  | NW202003005-X01 NW202102010 | 山东省农业机械科学研究院产品质量检测中心 山东省农业机械科学研究院产品质量检测中心 | (2017)委检字整机类第106号 | 盐城市农业机械试验鉴定站
农用动力机械 | 拖拉机 | 轮式拖拉机 | 100马力及以上两轮驱动拖拉机 | 济宁市兖州区华鑫机械有限公司 | 轮式拖拉机 | 金星泰山1000 | 发动机品牌及型号：玉柴YC4A110-T311，73.5kW，广西玉柴机器股份有限公司，排放阶段：第三阶段； | 功率:100马力;驱动方式:两轮驱动 | 两轮驱动；外廓尺寸：4450×2050×2880；轴距：2230mm；常用轮距（前轮/后轮）：1400、1500、1600、1700/1608、1692、1796、1892、1996；最小使用质量：3600kg；标准配重（前/后）：296/228；档位数（前进/倒退）：16/8；主变速档位数*副变速档位数：4*（2+1）×2；发动机与离合器联接方式：直联；起动方式：电启动；翻倾防护装置（驾驶室或安全框架）：简易驾驶室；转向系型式：全液压；传动系变速箱型式：机械平面组成式；主变速换挡型式：机械有级挡；副变速换挡型式：机械有级挡；轮胎型号（前轮/后轮）：6.50-20/16.9-34 | 24100元 | 73.5 | 购机补贴(通用类) | 2024-12-30 | 山东省 | 评阅通过 | 张学林 | 通过 | 通过 | 李全宇 | 通过 | 通过 |  | W201505035 | 山东省农业机械产品质量监督检验站 | W201402016-Ⅱ | 山东省农业机械产品质量监督检验站
农用动力机械 | 拖拉机 | 轮式拖拉机 | 100马力及以上两轮驱动拖拉机 | 江苏沃得高新农业装备有限公司 (原：江苏沃得植保机械有限公司、原：沃得重工（中国）有限公司) | 轮式拖拉机 | WF1100-1 | 配套发动机型号：YC4A130-T302；制造商: 广西玉柴机器股份有限公司；标定功率(kW)：81；标定转速(r/min)：2300；排放阶段：第Ⅲ阶段。 | 功率:110马力;驱动方式:两轮驱动 | 标定功率：110马力（81kW）；驱动方式：两轮驱动；最小使用比质量（kg/kW）：48.64（带安全架）/50.86（带驾驶室）；配套发动机型号：YC4A130-T302；制造商: 广西玉柴机器股份有限公司；标定功率(kW)：81；标定转速(r/min)：2300；排放阶段：第Ⅲ阶段；整机外廓尺寸(长×宽×高及部位)：4730×2130×2760（至安全架顶）/4730×2130×2820（至驾驶室顶）；整机使用质量（kg）：3940（带安全架）/4120（带驾驶室）；轴距或履带接地长（mm）：2441.5；发动机与主离合器联接方式：直联；转向系型式：全液压；转向系转向操纵机构：方向盘；挡位数（前进/倒退）：12/12；轮胎型号：7.50-20/16.9-34；选装轮胎型号(前轮/后轮)：6.50-20/16.9-34；6.50-20/16.9-34（水田）； 6.50-20/13.6-38（水田）；7.50-20/16.9-34（水田）；7.50-20/13.6-38（水田）。 | 24100元 | 81 | 购机补贴(通用类) | 2027-01-25 | 江苏省 | 评阅通过 | 张学林 | 通过 | 通过 | 李全宇 | 通过 | 通过 |  | SAM2021078、SAM2021077 | 南京赛姆认证科技发展有限公司、南京赛姆认证科技发展有限公司 | YH2020WJ01225 | 江苏沿海农业机械检测有限公司
农用动力机械 | 拖拉机 | 轮式拖拉机 | 100马力及以上两轮驱动拖拉机 | 江苏沃得高新农业装备有限公司 (原：江苏沃得植保机械有限公司、原：沃得重工（中国）有限公司) | 轮式拖拉机 | WF1200-1 | 配套发动机型号：YC4A140-T304；制造商: 广西玉柴机器股份有限公司；标定功率(kW)：88.2；标定转速(r/min)：2300；排放阶段：第Ⅲ阶段。 | 功率:120马力;驱动方式:两轮驱动 | 标定功率：120马力（88.2kW）；驱动方式：两轮驱动；最小使用比质量（kg/kW）：44.67（带安全架）/46.71（带驾驶室）；配套发动机型号：YC4A140-T304；制造商：广西玉柴机器股份有限公司；标定功率(kW)：88.2；标定转速(r/min)：2300；排放阶段：第Ⅲ阶段；整机外廓尺寸(长×宽×高及部位)：4730×2130×2760（至安全架顶）/4730×2130×2820（至驾驶室顶）；整机使用质量（kg）：3940（带安全架）/4120（带驾驶室）；轴距或履带接地长（mm）：2441.5；发动机与主离合器联接方式：直联；转向系型式：全液压；转向系转向操纵机构：方向盘；挡位数（前进/倒退）：12/12；轮胎型号：7.50-20/16.9-34；选装轮胎型号(前轮/后轮)：6.50-20/16.9-34；6.50-20/16.9-34（水田）； 6.50-20/13.6-38（水田）；7.50-20/16.9-34（水田）；7.50-20/13.6-38（水田）。 | 24100元 | 88.2 | 购机补贴(通用类) | 2027-01-25 | 江苏省 | 评阅通过 | 张学林 | 通过 | 通过 | 李全宇 | 通过 | 通过 |  | SAM2021078、SAM2021077 | 南京赛姆认证科技发展有限公司、南京赛姆认证科技发展有限公司 | YH2020WJ01225 | 江苏沿海农业机械检测有限公司
农用动力机械 | 拖拉机 | 轮式拖拉机 | 100马力及以上两轮驱动拖拉机 | 江苏沃得高新农业装备有限公司 (原：江苏沃得植保机械有限公司、原：沃得重工（中国）有限公司) | 轮式拖拉机 | WF1300-1 | 配套发动机型号：YC4A150-T305；制造商: 广西玉柴机器股份有限公司；标定功率(kW)：95.6；标定转速(r/min)：2300；排放阶段：第Ⅲ阶段。 | 功率:130马力;驱动方式:两轮驱动 | 标定功率：130马力（95.6kW）；驱动方式：两轮驱动；最小使用比质量（kg/kW）：41.21（带安全架）/43.10（带驾驶室）；配套发动机型号：YC4A150-T305；制造商：广西玉柴机器股份有限公司；标定功率(kW)：95.6；标定转速(r/min)：2300；排放阶段：第Ⅲ阶段；整机外廓尺寸(长×宽×高及部位)：4730×2130×2760（至安全架顶）/4730×2130×2820（至驾驶室顶）；整机使用质量（kg）：3940（带安全架）/4120（带驾驶室）；轴距或履带接地长（mm）：2441.5；发动机与主离合器联接方式：直联；转向系型式：全液压；转向系转向操纵机构：方向盘；挡位数（前进/倒退）：12/12；轮胎型号：7.50-20/16.9-34；选装轮胎型号(前轮/后轮)：6.50-20/16.9-34；6.50-20/16.9-34（水田）； 6.50-20/13.6-38（水田）；7.50-20/16.9-34（水田）；7.50-20/13.6-38（水田）。 | 24100元 | 95.6 | 购机补贴(通用类) | 2027-01-25 | 江苏省 | 评阅通过 | 张学林 | 通过 | 通过 | 李全宇 | 通过 | 通过 |  | SAM2021078、SAM2021077 | 南京赛姆认证科技发展有限公司、南京赛姆认证科技发展有限公司 | YH2020WJ01225 | 江苏沿海农业机械检测有限公司
农用动力机械 | 拖拉机 | 轮式拖拉机 | 100马力及以上两轮驱动拖拉机 | 江苏沃得高新农业装备有限公司 (原：江苏沃得植保机械有限公司、原：沃得重工（中国）有限公司) | 轮式拖拉机 | WF1300-2 | 配套发动机型号：YCA07155-T301；制造商: 广西玉柴机器股份有限公司；标定功率(kW)：95.6；标定转速(r/min)：2300；排放阶段：第Ⅲ阶段。 | 功率:130马力;驱动方式:两轮驱动 | 标定功率：130马力（95.6kW）；驱动方式：两轮驱动；最小使用比质量（kg/kW）：44.14（带安全架）/46.03（带驾驶室）；配套发动机型号：YCA07155-T301；制造商：广西玉柴机器股份有限公司；标定功率(kW)：95.6；标定转速(r/min)：2300；排放阶段：第Ⅲ阶段；整机外廓尺寸(长×宽×高及部位)：5282×2130×2760（至安全架顶）/5282×2130×2820（至驾驶室顶）；整机使用质量（kg）：4220（带安全架）/4400（带驾驶室）；轴距或履带接地长（mm）：2872；发动机与主离合器联接方式：直联；转向系型式：全液压；转向系转向操纵机构：方向盘；挡位数（前进/倒退）：12/12；轮胎型号：7.50-20/16.9-34；选装轮胎型号(前轮/后轮)：6.50-20/16.9-34；6.50-20/16.9-34（水田）； 6.50-20/13.6-38（水田）；7.50-20/16.9-34（水田）；7.50-20/13.6-38（水田）。 | 24100元 | 95.6 | 购机补贴(通用类) | 2027-01-25 | 江苏省 | 评阅通过 | 张学林 | 通过 | 通过 | 李全宇 | 通过 | 通过 |  | SAM2021078、SAM2021077 | 南京赛姆认证科技发展有限公司、南京赛姆认证科技发展有限公司 | YH2020WJ01225 | 江苏沿海农业机械检测有限公司
农用动力机械 | 拖拉机 | 轮式拖拉机 | 100马力及以上两轮驱动拖拉机 | 江苏沃得高新农业装备有限公司 (原：江苏沃得植保机械有限公司、原：沃得重工（中国）有限公司) | 轮式拖拉机 | WF1400-1 | 配套发动机型号：YC4A160-T303；制造商: 广西玉柴机器股份有限公司；标定功率(kW)：103；标定转速(r/min)：2300；排放阶段：第Ⅲ阶段。 | 功率:140马力;驱动方式:两轮驱动 | 标定功率：140马力（103kW）；驱动方式：两轮驱动；最小使用比质量（kg/kW）：38.25（带安全架）/40.00（带驾驶室）；配套发动机型号：YC4A160-T303；制造商： 广西玉柴机器股份有限公司；标定功率(kW)：103；标定转速(r/min)：2300；排放阶段：第Ⅲ阶段；整机外廓尺寸(长×宽×高及部位)：4730×2130×2760（至安全架顶）/4730×2130×2820（至驾驶室顶）；整机使用质量（kg）：3940（带安全架）/4120（带驾驶室）；轴距或履带接地长（mm）：2441.5；发动机与主离合器联接方式：直联；转向系型式：全液压；转向系转向操纵机构：方向盘；挡位数（前进/倒退）：12/12；轮胎型号：7.50-20/16.9-34；选装轮胎型号(前轮/后轮)：6.50-20/16.9-34；6.50-20/16.9-34（水田）； 6.50-20/13.6-38（水田）；7.50-20/16.9-34（水田）；7.50-20/13.6-38（水田）。 | 24100元 | 103 | 购机补贴(通用类) | 2027-01-25 | 江苏省 | 评阅通过 | 张学林 | 通过 | 通过 | 李全宇 | 通过 | 通过 |  | SAM2021078、SAM2021077 | 南京赛姆认证科技发展有限公司、南京赛姆认证科技发展有限公司 | YH2020WJ01225 | 江苏沿海农业机械检测有限公司
农用动力机械 | 拖拉机 | 轮式拖拉机 | 100马力及以上两轮驱动拖拉机 | 江苏沃得高新农业装备有限公司 (原：江苏沃得植保机械有限公司、原：沃得重工（中国）有限公司) | 轮式拖拉机 | WF1400-2 | 配套发动机型号：YCA07165-T301；制造商: 广西玉柴机器股份有限公司；标定功率(kW)：103；标定转速(r/min)：2300；排放阶段：第Ⅲ阶段。 | 功率:140马力;驱动方式:两轮驱动 | 标定功率：140马力（103kW）；驱动方式：两轮驱动；最小使用比质量（kg/kW）：40.97（带安全架）/42.72（带驾驶室）；配套发动机型号：YCA07165-T301；制造商：广西玉柴机器股份有限公司；标定功率(kW)：103；标定转速(r/min)：2300；排放阶段：第Ⅲ阶段；整机外廓尺寸(长×宽×高及部位)：5282×2130×2760（至安全架顶）/5282×2130×2820（至驾驶室顶）；整机使用质量（kg）：4220（带安全架）/4400（带驾驶室）；轴距或履带接地长（mm）：2872；发动机与主离合器联接方式：直联；转向系型式：全液压；转向系转向操纵机构：方向盘；挡位数（前进/倒退）：12/12；轮胎型号：7.50-20/16.9-34；选装轮胎型号(前轮/后轮)：6.50-20/16.9-34；6.50-20/16.9-34（水田）； 6.50-20/13.6-38（水田）；7.50-20/16.9-34（水田）；7.50-20/13.6-38（水田）。 | 24100元 | 103 | 购机补贴(通用类) | 2027-01-25 | 江苏省 | 评阅通过 | 张学林 | 通过 | 通过 | 李全宇 | 通过 | 通过 |  | SAM2021078、SAM2021077 | 南京赛姆认证科技发展有限公司、南京赛姆认证科技发展有限公司 | YH2020WJ01225 | 江苏沿海农业机械检测有限公司
农用动力机械 | 拖拉机 | 轮式拖拉机 | 100马力及以上两轮驱动拖拉机 | 山东联诚农业装备有限公司 | 轮式拖拉机 | LC1200 | 发动机品牌及型号：东方红LR6A3ZU23/0882E，标定功率（kW）：88.2，制造商：第一拖拉机股份有限公司，排放阶段：第三阶段； 选配发动机型号： WEICHAI/ WP6G120E311，88.2KW，潍柴（潍坊）中型柴油机有限公司，第三阶段； 玉柴YC6J140-T301，88.2KW，广西玉柴机器股份有限公司，第三阶段； | 功率:120马力;驱动方式:两轮驱动 | 两轮驱动；外廓尺寸：4790×2120×2950；轴距2510mm；常用轮距（前轮/后轮）：1500/1608；轮距（前轮/后轮）调整方式：有级可调/有级可调；最小使用质量：4000kg；标准配重（前/后）：308/114；档位数（前进/倒退/爬行）：16/8/0；主变速档位数*副变速档位数：4*（2+1）×2；发动机与离合器联接方式：直联；起动方式：电起动；翻倾防护装置（驾驶室或安全框架）：简易驾驶室；转向系型式：前轮全液压转向；传动系变速箱型式：4×（2+1）×2组成式；主变速箱换挡型式：啮合套换挡式；副变速箱换挡型式：啮合套换挡式；轮胎型号（前轮/后轮）：7.5-20/18.4-34 | 24100元 | 88.2 | 购机补贴(通用类) | 2022-12-31 | 山东省 | 评阅通过 | 张学林 | 通过 | 通过 | 李全宇 | 通过 | 通过 |  | W201606060 | 机械工业农业机械产品质量检测中心（济南） | （2017）委检字整机类第148号 | 盐城市农业机械试验鉴定站
农用动力机械 | 拖拉机 | 轮式拖拉机 | 100马力及以上两轮驱动拖拉机 | 山拖农机装备有限公司 | 轮式拖拉机 | ME1300 | 发动机型号：YC6J155-T302； 功率（kW）：95.6； 制造商：广西玉柴机器股份有限公司； 排放阶段：GB 20891-2014第三阶段； 发动机型号：WP6G130E311； 功率（kW）：95.6； 制造商：潍柴(潍坊)中型柴油机有限公司； 排放阶段：GB 20891-2014第三阶段 | 功率:130马力;驱动方式:两轮驱动 | 外型尺寸（mm）：4730×2100×2970（空滤器顶部）； 驱动方式：两驱; 功率（KW）:95.6（国三）; 轴距（mm）:2530; 最小使用质量（kg）:4000; 轮距(前轮/后轮)mm：1540、1640、1740/1605、1705、1805、1965; 标准配重(前/后)kg:300/220; 挡位数(前进/倒退):16/8; 转向系型式：全液压; 转向操纵机构：方向盘; 转向机构型式：前轮转向; 最小使用比质量kg/kW:41.8; 主变速箱换档方式:;机械有级挡 轮胎型号(前轮/后轮):7.50-20/18.4-34 | 24100元 | 95.6 | 购机补贴(通用类) | 2026-11-02 | 山东省 | 评阅通过 | 张学林 | 通过 | 通过 | 李全宇 | 通过 | 通过 |  | W201608034 | 机械工业农业机械产品质量检测中心（济南） | NO201601217 | 江苏省农业机械试验鉴定站
农用动力机械 | 拖拉机 | 轮式拖拉机 | 100马力及以上两轮驱动拖拉机 | 山拖农机装备有限公司 | 轮式拖拉机 | ME1300-A | 发动机型号：YC6J155-T302； 功率（kW）：95.6； 制造商：广西玉柴机器股份有限公司； 排放阶段：GB 20891-2014第三阶段； 发动机型号：WP6G130E311； 功率（kW）：95.6； 制造商：潍柴(潍坊)中型柴油机有限公司； 排放阶段：GB 20891-2014第三阶段 | 功率:130马力;驱动方式:两轮驱动 | 外型尺寸（mm）：4730×2100×2915（空滤器顶部）； 驱动方式：两驱; 功率（KW）:95.6（国三）; 轴距（mm）:2530; 最小使用质量（kg）:3850; 轮距(前轮/后轮)mm：1540、1640、1740/1605、1705、1805、1965; 标准配重(前/后)kg:300/220; 挡位数(前进/倒退):16/8; 转向系型式：全液压; 转向操纵机构：方向盘; 转向机构型式：前轮转向; 最小使用比质量kg/kW:40.3; 主变速箱换档方式:机械有级挡; 轮胎型号(前轮/后轮):7.50-20/18.4-34 | 24100元 | 95.6 | 购机补贴(通用类) | 2026-11-02 | 山东省 | 评阅通过 | 张学林 | 通过 | 通过 | 李全宇 | 通过 | 通过 |  | W201608032 | 机械工业农业机械产品质量检测中心（济南） | NO201601217 | 江苏省农业机械试验鉴定站
农用动力机械 | 拖拉机 | 轮式拖拉机 | 100马力及以上两轮驱动拖拉机 | 山拖农机装备有限公司 | 轮式拖拉机 | ME1400 | 发动机型号：YC6J165-T302； 功率（kW）：102.9； 制造商：广西玉柴机器股份有限公司； 排放阶段：GB 20891-2014第三阶段； 发动机型号：WP6G140E331； 功率（kW）：103； 制造商：潍柴(潍坊)中型柴油机有限公司； 排放阶段：GB 20891-2014第三阶段 | 功率:140马力;驱动方式:两轮驱动 | 外型尺寸（mm）：4765×2100×2970（空滤器顶部）； 驱动方式：两驱; 功率（KW）:102.9或选装103（国三）; 轴距（mm）:2565; 最小使用质量（kg）:4000; 轮距(前轮/后轮)mm：1540、1640、1740/1605、1705、1805、1965; 标准配重(前/后)kg:300/220; 挡位数(前进/倒退):16/8; 转向系型式：全液压; 转向操纵机构：方向盘; 转向机构型式：前轮转向; 最小使用比质量kg/kW:38.9; 主变速箱换档方式:机械有级挡; 轮胎型号(前轮/后轮):7.50-20/18.4-34 | 24100元 | 103 | 购机补贴(通用类) | 2026-11-02 | 山东省 | 评阅通过 | 张学林 | 通过 | 通过 | 李全宇 | 通过 | 通过 |  | W201608034 | 机械工业农业机械产品质量检测中心（济南） | NO201601217 | 江苏省农业机械试验鉴定站
农用动力机械 | 拖拉机 | 轮式拖拉机 | 100马力及以上两轮驱动拖拉机 | 泰安泰山国泰拖拉机制造有限公司 | 轮式拖拉机 | GT1100-1 | LR6M5U22/0810E、一拖（洛阳）柴油机有限公司 、6缸、81.0KW、2200（r/min）、国Ⅲ | 功率:110马力;驱动方式:两轮驱动 | 结构尺寸（长*宽*高及部位mm）：：4550×2300×2940（安全架顶部），驱动型式：两驱 ，标定功率（kw)：81.0，发动机商标或品牌：东方红，发动机型号：LR6M5U22/0810E，轴距（mm）：2475，最小使用质量（kg）：3800，配重（kg）(前/后)：200/500,机械平面组成式，机架型式：无架 | 24100元 | 81.0 | 购机补贴(通用类) | 2026-11-02 | 山东省 | 评阅通过 | 张学林 | 通过 | 通过 | 李全宇 | 通过 | 通过 |  | FH13GW0051/1 | 国家拖拉机质量监督检验中心 | W201201021-Ⅱ | 山东省农业机械产品质量监督检验站
农用动力机械 | 拖拉机 | 轮式拖拉机 | 100马力及以上两轮驱动拖拉机 | 泰安泰山国泰拖拉机制造有限公司 | 轮式拖拉机 | GT1300-1 | LR6A3ZU22/0956E、一拖（洛阳）柴油机有限公司 、6缸、95.6KW、2200（r/min）、国Ⅲ,选装发动机1：WP6G130E311、潍柴（潍坊）中型柴油机有限公司、6缸、95.6KW、2200（r/min）、国Ⅲ,选装发动机2：YC6J155-T302，广西玉柴机器股份有限公司、6缸、95.6KW、2200（r/min）、国Ⅲ | 功率:130马力;驱动方式:两轮驱动 | 结构尺寸（长*宽*高及部位mm）：4900×2150×2960（安全架顶部），驱动型式：两驱 ，标定功率（kw)：95.6，发动机商标或品牌：东方红，发动机型号：LR6A3ZU22/0956E,选装发动机商标或品牌：潍柴、玉柴，发动机型号：WP6G130E311、YC6J155-T302,轴距（mm）：2475，最小使用质量（kg）：4040，配重（kg）(前/后)：350/510,机械平面组成式，机架型式：无架 | 24100元 | 95.6 | 购机补贴(通用类) | 2026-11-02 | 山东省 | 评阅通过 | 张学林 | 通过 | 通过 | 李全宇 | 通过 | 通过 |  | NW201908016 | 山东省农业机械科学研究院产品质量检测中心 | （2016）委检字整机类第1029号 | 盐城市农业机械试验鉴定站
农用动力机械 | 拖拉机 | 轮式拖拉机 | 100马力及以上两轮驱动拖拉机 | 泰安泰山国泰拖拉机制造有限公司 | 轮式拖拉机 | GT1300-2 | LR6A3ZU22/0956E、一拖（洛阳）柴油机有限公司 、6缸、95.6KW、2200（r/min）、国Ⅲ,选装发动机1：WP6G130E311、潍柴（潍坊）中型柴油机有限公司、6缸、95.6KW、2200（r/min）、国Ⅲ,选装发动机2：YC6J155-T302，广西玉柴机器股份有限公司、6缸、95.6KW、2200（r/min）、国Ⅲ | 功率:130马力;驱动方式:两轮驱动 | 结构尺寸（长*宽*高及部位mm）：4900×2150×3000（驾驶室顶部），驱动型式：两驱 ，标定功率（kw)：95.6，发动机商标或品牌：东方红，发动机型号：LR6A3ZU22/0956E,选装发动机商标或品牌：潍柴、玉柴，发动机型号：WP6G130E311、YC6J155-T302,轴距（mm）：2475，最小使用质量（kg）：4160，配重（kg）(前/后)：350/510,机械平面组成式，机架型式：无架 | 24100元 | 95.6 | 购机补贴(通用类) | 2026-11-02 | 山东省 | 评阅通过 | 张学林 | 通过 | 通过 | 李全宇 | 通过 | 通过 |  | NW202012037 | 山东省农业机械科学研究院产品质量检测中心 | （2016）委检字整机类第1029号 | 盐城市农业机械试验鉴定站
农用动力机械 | 拖拉机 | 轮式拖拉机 | 100马力及以上两轮驱动拖拉机 | 潍柴雷沃重工股份有限公司 | 轮式拖拉机 | M1000-5X | YC4A110-T300，73.5kw，广西玉柴机器股份有限公司，第三阶段； | 功率:100马力;驱动方式:两轮驱动 | 驱动方式：两轮驱动；功率（kw）：73.5KW | 24100元 | 73.5 | 购机补贴(通用类) | 2026-12-30 | 山东省 | 评阅通过 | 张学林 | 通过 | 通过 | 李全宇 | 通过 | 通过 |  | JW202106002 NW202106006 | 机械工业农业机械产品质量检测中心（济南） 山东省农业机械科学研究院产品质量检测中心 | NJJC2020091101 | 山东宝鼎农业机械检测有限公司
农用动力机械 | 拖拉机 | 轮式拖拉机 | 100马力及以上两轮驱动拖拉机 | 潍柴雷沃重工股份有限公司 | 轮式拖拉机 | M1100-5X | YC4A130-T301，81kw，广西玉柴机器股份有限公司，第三阶段； | 功率:110马力;驱动方式:两轮驱动 | 驱动方式：两轮驱动；功率（kw）：81KW | 24100元 | 81 | 购机补贴(通用类) | 2026-12-30 | 山东省 | 评阅通过 | 张学林 | 通过 | 通过 | 李全宇 | 通过 | 通过 |  | JW202106002 NW202106006 | 机械工业农业机械产品质量检测中心（济南） 山东省农业机械科学研究院产品质量检测中心 | NJJC2020091101 | 山东宝鼎农业机械检测有限公司
农用动力机械 | 拖拉机 | 轮式拖拉机 | 100马力及以上两轮驱动拖拉机 | 潍柴雷沃重工股份有限公司 | 轮式拖拉机 | M1200-5X | YC4A140-T303，88.2kW，广西玉柴机器股份有限公司，第三阶段； | 功率:120马力;驱动方式:两轮驱动 | 驱动方式：两轮驱动；功率（kw）：88.2KW | 24100元 | 88.2 | 购机补贴(通用类) | 2026-12-30 | 山东省 | 评阅通过 | 张学林 | 通过 | 通过 | 李全宇 | 通过 | 通过 |  | JW202106002 NW202106006 | 机械工业农业机械产品质量检测中心（济南） 山东省农业机械科学研究院产品质量检测中心 | NJJC2020091101 | 山东宝鼎农业机械检测有限公司
农用动力机械 | 拖拉机 | 轮式拖拉机 | 100马力及以上两轮驱动拖拉机 | 潍柴雷沃重工股份有限公司 | 轮式拖拉机 | M1200-5XS | WP6G130E330，88.2kW，潍柴动力股份有限公司，第三阶段； | 功率:120马力;驱动方式:两轮驱动 | 驱动方式：两轮驱动；功率（kw）：88.2kW | 24100元 | 88.2 | 购机补贴(通用类) | 2026-12-30 | 山东省 | 评阅通过 | 张学林 | 通过 | 通过 | 李全宇 | 通过 | 通过 |  | JW202106002 NW202106006 | 机械工业农业机械产品质量检测中心（济南） 山东省农业机械科学研究院产品质量检测中心 | NJJC2020091101 | 山东宝鼎农业机械检测有限公司
农用动力机械 | 拖拉机 | 轮式拖拉机 | 100马力及以上两轮驱动拖拉机 | 潍柴雷沃重工股份有限公司 | 轮式拖拉机 | M1200-X | YC4A140-T303，88.2kW，广西玉柴机器股份有限公司，第三阶段； | 功率:120马力;驱动方式:两轮驱动 | 驱动方式：两轮驱动；功率（kw）：88.2KW | 24100元 | 88.2 | 购机补贴(通用类) | 2026-12-30 | 山东省 | 评阅通过 | 张学林 | 通过 | 通过 | 李全宇 | 通过 | 通过 |  | JW202102001 NW201705074 | 机械工业农业机械产品质量检测中心（济南） 山东省农业机械科学研究院产品质量检测中心 | （2017）委检字整机类第078号 | 盐城市农业机械试验鉴定站
农用动力机械 | 拖拉机 | 轮式拖拉机 | 100马力及以上两轮驱动拖拉机 | 潍柴雷沃重工股份有限公司 | 轮式拖拉机 | M1300-5X | WP6G140E331A，95.6kW，潍柴（潍坊）中型柴油机有限公司，第三阶段； | 功率:130马力;驱动方式:两轮驱动 | 驱动方式：两轮驱动；功率（kw）：95.6kW | 24100元 | 95.6 | 购机补贴(通用类) | 2026-12-30 | 山东省 | 评阅通过 | 张学林 | 通过 | 通过 | 李全宇 | 通过 | 通过 |  | JW202106002 NW202106006 | 机械工业农业机械产品质量检测中心（济南） 山东省农业机械科学研究院产品质量检测中心 | NJJC2020091101 | 山东宝鼎农业机械检测有限公司
农用动力机械 | 拖拉机 | 轮式拖拉机 | 100马力及以上两轮驱动拖拉机 | 潍柴雷沃重工股份有限公司 | 轮式拖拉机 | M1300-5XF | YC4A150-T304，95.6kw，广西玉柴机器股份有限公司，第三阶段； | 功率:130马力;驱动方式:两轮驱动 | 驱动方式：两轮驱动；功率（kw）：95.6KW | 24100元 | 95.6 | 购机补贴(通用类) | 2026-12-30 | 山东省 | 评阅通过 | 张学林 | 通过 | 通过 | 李全宇 | 通过 | 通过 |  | JW202106002 NW202106006 | 机械工业农业机械产品质量检测中心（济南） 山东省农业机械科学研究院产品质量检测中心 | NJJC2020091101 | 山东宝鼎农业机械检测有限公司
农用动力机械 | 拖拉机 | 轮式拖拉机 | 100马力及以上两轮驱动拖拉机 | 潍柴雷沃重工股份有限公司 | 轮式拖拉机 | M1400-5X1 | WP6G150E330A，102.9kW，潍柴（潍坊）中型柴油机有限公司，第三阶段； | 功率:140马力;驱动方式:两轮驱动 | 驱动方式：两轮驱动；功率（kw）：102.9KW | 24100元 | 102.9 | 购机补贴(通用类) | 2026-12-30 | 山东省 | 评阅通过 | 张学林 | 通过 | 通过 | 李全宇 | 通过 | 通过 |  | JW202108008 NW202108009 | 机械工业农业机械产品质量检测中心（济南） 山东省农业机械科学研究院产品质量检测中心 | NJJC20191105-CK | 山东宝鼎农业机械检测有限公司
农用动力机械 | 拖拉机 | 轮式拖拉机 | 100马力及以上两轮驱动拖拉机 | 潍柴雷沃重工股份有限公司 | 轮式拖拉机 | M1500-5X1 | WP6G160E330，110.3kW，潍柴（潍坊）中型柴油机有限公司，第三阶段； | 功率:150马力;驱动方式:两轮驱动 | 驱动方式：两轮驱动；功率（kw）：110.3 | 24100元 | 110.3 | 购机补贴(通用类) | 2026-12-30 | 山东省 | 评阅通过 | 张学林 | 通过 | 通过 | 李全宇 | 通过 | 通过 |  | JW202108008 NW202108009 | 机械工业农业机械产品质量检测中心（济南） 山东省农业机械科学研究院产品质量检测中心 | NJJC20191105-CK | 山东宝鼎农业机械检测有限公司
农用动力机械 | 拖拉机 | 轮式拖拉机 | 100马力及以上两轮驱动拖拉机 | 潍柴雷沃重工股份有限公司 | 轮式拖拉机 | M1600-5X1 | WP6G180E330A，117.6kW，潍柴（潍坊）中型柴油机有限公司，第三阶段； | 功率:160马力;驱动方式:两轮驱动 | 驱动方式：两轮驱动；功率（kw）：117.6KW | 24100元 | 117.6 | 购机补贴(通用类) | 2026-12-30 | 山东省 | 评阅通过 | 张学林 | 通过 | 通过 | 李全宇 | 通过 | 通过 |  | JW202108008 NW202108009 | 机械工业农业机械产品质量检测中心（济南） 山东省农业机械科学研究院产品质量检测中心 | NJJC20191105-CK | 山东宝鼎农业机械检测有限公司
农用动力机械 | 拖拉机 | 轮式拖拉机 | 30-40马力四轮驱动拖拉机 | 第一拖拉机股份有限公司 | 轮式拖拉机 | ME304 | 发动机型号：YD4R30V3,标定功率：22.1kW，制造厂家：扬动股份有限公司，排放阶段：国三 | 功率:30马力;驱动方式:四轮驱动 | 功率：22.1kW/30马力；驱动形式：四轮驱动；最小使用质量：1720kg（安全架）、1820kg（驾驶室） | 9000元 | 22.1 | 购机补贴(通用类) | 2026-12-30 | 河南省 | 评阅通过 | 张学林 | 通过 | 通过 | 李全宇 | 通过 | 通过 |  | FH20GW0151、FH19GW0841 | 国家拖拉机质量监督检验中心 | 2009KSS015 | 河南省农业机械试验鉴定站
农用动力机械 | 拖拉机 | 轮式拖拉机 | 30-40马力四轮驱动拖拉机 | 第一拖拉机股份有限公司 | 轮式拖拉机 | ME354 | 发动机型号：JD4B4M4，标定功率：25.74kW，制造厂家：江苏农华智慧农业科技股份有限公司，排放阶段：国三；发动机型号：YD4R35V3，标定功率：25.8kW，制造厂家：扬动股份有限公司，排放阶段：国三 | 功率:35马力;驱动方式:四轮驱动 | 功率：25.74（选装25.8）kW/35马力；驱动形式：四轮驱动；最小使用质量：1760kg（安全架）、1890kg（驾驶室） | 9000元 | 25.8 | 购机补贴(通用类) | 2026-12-30 | 河南省 | 评阅通过 | 张学林 | 通过 | 通过 | 李全宇 | 通过 | 通过 |  | FH20GW0151、FH19GW0841 | 国家拖拉机质量监督检验中心 | 2009KSS017 | 河南省农业机械试验鉴定站
农用动力机械 | 拖拉机 | 轮式拖拉机 | 30-40马力四轮驱动拖拉机 | 第一拖拉机股份有限公司 | 轮式拖拉机 | SK304 | 发动机型号：YD4R30V1，标定功率：22.1kW，制造厂家：扬动股份有限公司，排放阶段：国三。 | 功率:30马力;驱动方式:四轮驱动 | 功率：22.1kW/30马力；驱动形式：四轮驱动 | 9000元 | 22.1 | 购机补贴(通用类) | 2026-12-30 | 河南省 | 评阅通过 | 张学林 | 通过 | 通过 | 李全宇 | 通过 | 通过 |  | FH19GW0851 | 国家拖拉机质量监督检验中心 | LT11GK0071 | 国家拖拉机质量监督检验中心
农用动力机械 | 拖拉机 | 轮式拖拉机 | 30-40马力四轮驱动拖拉机 | 山东联诚农业装备有限公司 | 轮式拖拉机 | LC354-A | 配套动力型号：4TE35A；制造商：山东华源莱动内燃机有限公司；气缸数：4；标定功率（KW）25.8；标定转速（r/min）:2400；排放标准：第三阶段。 | 功率:35马力;驱动方式:四轮驱动 | 四轮驱动；外廓尺寸：3230×1490×2360；轴距1880mm；常用轮距（前轮/后轮）：1230/1200；最小使用质量：1680kg；标准配重（前/后）：30/160；档位数（前进/倒退）：8/2；主变速档位数*副变速档位数：（4+1）*2；发动机与离合器联接方式：直联；起动方式：电启动；翻倾防护装置（驾驶室或安全框架）：安全框架；转向系型式：全液压；传动系变速箱型式：机械平面组成式；主变速箱换挡型式：机械有级档；副变速箱换挡型式：机械有级档；轮胎型号（前轮/后轮）：7.50-16/11.2-28，选配6.00-16/11.2-24、6.50-16/11.2-24 | 9000元 | 25.8 | 购机补贴(通用类) | 2025-04-09 | 山东省 | 评阅通过 | 张学林 | 通过 | 通过 | 李全宇 | 通过 | 通过 |  | NW201912021 | 山东省农业机械科学研究院产品质量检测中心 | W201606119 | 机械工业农业机械产品质量检测中心（济南）
农用动力机械 | 拖拉机 | 轮式拖拉机 | 30-40马力四轮驱动拖拉机 | 山拖农机装备有限公司 | 轮式拖拉机 | TS304-H | 发动机型号：3TE30； 功率（kW）：22.1； 制造商：山东华源莱动内燃机有限公司； 排放阶段：GB 20891-2014第三阶段； 发动机型号：ZN390BT； 功率（kW）：22.1； 制造商：常柴股份有限公司； 排放阶段：GB 20891-2014第三阶段； | 功率:30马力;驱动方式:四轮驱动 | 外型尺寸（mm）：3235×1450×2395（安全架顶部）； 驱动方式：四驱; 功率（KW）:22.1（国三）; 轴距（mm）:1840; 最小使用质量（kg）:1620; 轮距(前轮/后轮)mm：1175/1170、1270、1370、1470; 标准配重(前/后)kg:0/80; 挡位数(前进/倒退):10/2; 转向系型式：全液压; 转向操纵机构：方向盘; 转向机构型式：前轮转向; 最小使用比质量kg/kW:73.3; 主变速箱换档方式:机械有级挡; 轮胎型号(前轮/后轮):6.50-16/11.2-24 | 9000元 | 22.1 | 购机补贴(通用类) | 2026-11-02 | 山东省 | 评阅通过 | 张学林 | 通过 | 通过 | 李全宇 | 通过 | 通过 |  | FH12GW0121 | 国家拖拉机质量监督检验中心 | 鲁T2012180 | 山东省农业机械试验鉴定站
农用动力机械 | 拖拉机 | 轮式拖拉机 | 30-40马力四轮驱动拖拉机 | 山拖农机装备有限公司 | 轮式拖拉机 | TS354-H | 发动机型号：4TE35A； 功率（kW）：25.8； 制造商：山东华源莱动内燃机有限公司； 排放阶段：GB 20891-2014第三阶段 | 功率:35马力;驱动方式:四轮驱动 | 外型尺寸（mm）：3340×1450×2395（安全架顶部）； 驱动方式：四驱; 功率（KW）:25.8（国三）; 轴距（mm）:1920; 最小使用质量（kg）:1700; 轮距(前轮/后轮)mm：1175/1200、1300、1400、1500; 标准配重(前/后)kg:0/80; 挡位数(前进/倒退):10/2; 转向系型式：全液压; 转向操纵机构：方向盘; 转向机构型式：前轮转向; 最小使用比质量kg/kW:65.9; 主变速箱换档方式:机械有级挡; 轮胎型号(前轮/后轮):6.50-16/11.2-24 | 9000元 | 25.8 | 购机补贴(通用类) | 2026-11-02 | 山东省 | 评阅通过 | 张学林 | 通过 | 通过 | 李全宇 | 通过 | 通过 |  | FH12GW0121 | 国家拖拉机质量监督检验中心 | 鲁T2012182 | 山东省农业机械试验鉴定站
农用动力机械 | 拖拉机 | 轮式拖拉机 | 40-50马力四轮驱动拖拉机 | 常力工贸有限公司 | 轮式拖拉机 | CL404-1 | 发动机型号：4DW91-40GG33；发动机生产厂家：一汽解放汽车有限公司无锡柴油机厂；发动机功率：29.5kW；发动机排放阶段：国三排放。 | 功率:40马力;驱动方式:四轮驱动 | 配套动力（kW）:29.5；型式: 四轮驱动；最小使用比质量(KG/KW)：51.5；外廓尺寸（长×宽×高mm）: 3600×1500×2150 安全框架顶部；最小使用质量: 1520kg；轴距（mm）: 1835；轮距（前轮/后轮）（mm）:1100、1200、1300/1060～1300；最小离地间隙（mm）: 320（前桥底部）；标准配重（kg）: 42/70；档位数（前进/倒退/爬行）: 8/2/0；变速箱型式:（4+1）×2组成式 ；轮胎型号（前轮/后轮）: 7.50-16/11.2-28。液压悬挂系统型式:半分置式。液压油泵型号：CBN-F316 | 9900元 | 29.5 | 购机补贴(通用类) | 2026-12-29 | 山东省 | 评阅通过 | 张学林 | 通过 | 通过 | 李全宇 | 通过 | 通过 |  | WJ2021GFH05G | 河南省拖拉机柴油机产品质量监督检验中心 | 2019（2040107） | 潍坊市产品质量检验所
农用动力机械 | 拖拉机 | 轮式拖拉机 | 40-50马力四轮驱动拖拉机 | 常力工贸有限公司 | 轮式拖拉机 | CL454-1 | 发动机型号：YD4R45V1；发动机生产厂家：扬动股份有限公司；发动机功率：33.1kW；发动机排放阶段：国三排放。 | 功率:45马力;驱动方式:四轮驱动 | 配套动力（kW）:33.1；型式: 四轮驱动；最小使用比质量(KG/KW)：46.1；外廓尺寸（长×宽×高mm）: 3600×1500×2150 安全框架顶部；轴距（mm）: 1835；轮距（前轮/后轮）（mm）:1100、1200、1300/1060～1300；最小离地间隙（mm）: 320（前桥底部）；标准配重（kg）: 42/70；档位数（前进/倒退/爬行）: 8/2/0；变速箱型式:（4+1）×2组成式 ；轮胎型号（前轮/后轮）: 7.50-16/11.2-28。液压悬挂系统型式:分置式。液压油泵型号：CBN-F316 | 9900元 | 33.1 | 购机补贴(通用类) | 2026-12-29 | 山东省 | 评阅通过 | 张学林 | 通过 | 通过 | 李全宇 | 通过 | 通过 |  | WJ2021GFH05G | 河南省拖拉机柴油机产品质量监督检验中心 | 2019（2040107） | 潍坊市产品质量检验所
农用动力机械 | 拖拉机 | 轮式拖拉机 | 40-50马力四轮驱动拖拉机 | 第一拖拉机股份有限公司 | 轮式拖拉机 | ME454-5 | 发动机型号：YD4C45V2；标定功率：33.1kW；制造厂家：扬动股份有限公司；排放阶段：国三;选装发动机型号：4D30T31/453；标定功率：33.1kW；制造厂家：浙江新柴股份有限公司；排放阶段：国三;选装发动机型号：4DW91-45GG32；标定功率：33.1kW；制造厂家：一汽解放汽车有限公司无锡柴油机厂；排放阶段：国三 | 功率:45马力;驱动方式:四轮驱动 | 功率：33.1kW/45马力；驱动形式：四轮驱动；最小使用质量（kg）：1875（安全架）、1980（驾驶室） | 9900元 | 33.1 | 购机补贴(通用类) | 2025-12-19 | 河南省 | 评阅通过 | 张学林 | 通过 | 通过 | 李全宇 | 通过 | 通过 |  | FH21GW1031、FH21GW1081、FH21GW1101、FH21GW1091、FH21GW1071、FH21GW1121 | 国家拖拉机质量监督检验中心(洛阳西苑车辆与动力检验所有限公司) | LT21GK0012 | 国家拖拉机质量监督检验中心(洛阳西苑车辆与动力检验所有限公司)
农用动力机械 | 拖拉机 | 轮式拖拉机 | 40-50马力四轮驱动拖拉机 | 第一拖拉机股份有限公司 | 轮式拖拉机 | MF404 | 发动机型号：YD4L40V1，标定功率：29.4kW，制造厂家：扬动股份有限公司，排放阶段：国三；选装发动机型号：4D27T31/404，标定功率：29.5kW，制造厂家：浙江新柴股份有限公司，排放阶段：国三 | 功率:40马力;驱动方式:四轮驱动 | 功率：29.4（选装29.5）kW/40马力；驱动形式：四轮驱动；最小使用质量：2090kg（安全架），2280kg（驾驶室） | 9900元 | 29.5 | 购机补贴(通用类) | 2026-12-30 | 河南省 | 评阅通过 | 张学林 | 通过 | 通过 | 李全宇 | 通过 | 通过 |  | FH17GW0281、FH17GW0271 | 国家拖拉机质量监督检验中心 | 2009KSS038 | 河南省农业机械试验鉴定站
农用动力机械 | 拖拉机 | 轮式拖拉机 | 40-50马力四轮驱动拖拉机 | 第一拖拉机股份有限公司 | 轮式拖拉机 | MF454 | 发动机型号：YD4C45V2，标定功率：33.1kW，制造厂家：扬动股份有限公司，排放阶段：国三；发动机型号：4D30T31/453，标定功率：33.1kW，制造厂家：浙江新柴股份有限公司，排放阶段：国三 | 功率:45马力;驱动方式:四轮驱动 | 功率：33.1kW/45马力；驱动形式：四轮驱动；最小使用质量：2150kg（安全架）、2280kg（驾驶室） | 9900元 | 33.1 | 购机补贴(通用类) | 2026-12-30 | 河南省 | 评阅通过 | 张学林 | 通过 | 通过 | 李全宇 | 通过 | 通过 |  | FH17GW0281、FH17GW0271 | 国家拖拉机质量监督检验中心 | 2009KSS040 | 河南省农业机械试验鉴定站
农用动力机械 | 拖拉机 | 轮式拖拉机 | 40-50马力四轮驱动拖拉机 | 江苏常发农业装备股份有限公司 | 轮式拖拉机 | CFA404 | 配套动力型号：CF4B40T,制造商：江苏常发农业装备股份有限公司，气缸数：4缸，标定功率：29.5kw，标定转速：2400r/min，排放标准：第三阶段 | 功率:40马力;驱动方式:四轮驱动 | 整机型式：轮式；整机机架型式：无架；整机驱动型式：四驱；外廓尺寸（长×宽×高mm）：3510×1440×2500（至安全架顶）；轴距mm：1741；轮距（前轮/后轮mm）：前轮1150，后轮1000-1400，选装1200-1400；最小使用质量kg：1600；标准配重（前/后）kg：120/180；最小使用比质量kg/kw：54.2；档位数(前进/倒退)：9/3，选装9/9；主变速档位数：3；副变速档位数：3+1，选装3×（1+1）；发动机与离合器联结方式：直联式；起动方式：电启动；翻倾防护装置：安全框架；转向系型式：全液压；转向系转向操纵机构：方向盘；转向系转向机构型式：前轮转向；传动系箱体数量：2个；变速箱型式：机械平面组成式；主变速位置：在第2个箱体中；主变速箱换挡方式：机械有级档；副变速箱换挡方式：机械有级档；轮胎型号：前轮6.00-16、6.50-16，后轮9.5-24、11.2-24、9.5-24PR；轮胎数量（前/后）：2/2；配套动力型号：CF4B40T,制造商：江苏常发农业装备股份有限公司，气缸数：4缸，标定功率：29.5kw，标定转速：2400r/min，排放标准：第三阶段。 | 9900元 | 29.5 | 购机补贴(通用类) | 2026-12-29 | 江苏省 | 评阅通过 | 张学林 | 通过 | 通过 | 李全宇 | 通过 | 通过 |  | FH21GW1431/FH21GW1441 | 国家拖拉机质量监督检验中心（洛阳西苑车辆与动力检验所有限公司） | 201701139 | 江苏省农业机械试验鉴定站
农用动力机械 | 拖拉机 | 轮式拖拉机 | 40-50马力四轮驱动拖拉机 | 江苏常发农业装备股份有限公司 | 轮式拖拉机 | CFA454 | 配套动力型号：CF4B45T-Z,制造商：江苏常发农业装备股份有限公司，气缸数：4缸，标定功率：33.1kw，标定转速：2400r/min，排放标准：第三阶段；选配：CF4B45T,制造商：江苏常发农业装备股份有限公司，气缸数：4缸，标定功率：33.1kw，标定转速：2400r/min，排放标准：第三阶段 | 功率:45马力;驱动方式:四轮驱动 | 整机型式：轮式；整机机架型式：无架；整机驱动型式：四驱；外廓尺寸（长×宽×高mm）：3510×1440×2500（至安全架顶）；轴距mm：1741；轮距（前轮/后轮mm）：前轮1150，后轮1000-1400，选装1200-1400；最小使用质量kg：1600；标准配重（前/后）kg：120/180；最小使用比质量kg/kw：48.3；档位数(前进/倒退)：9/3，选装9/9；主变速档位数：3；副变速档位数：3+1，选装3×（1+1）；发动机与离合器联结方式：直联式；起动方式：电启动；翻倾防护装置：安全框架；转向系型式：全液压；转向系转向操纵机构：方向盘；转向系转向机构型式：前轮转向；传动系箱体数量：2个；变速箱型式：机械平面组成式；主变速位置：在第2个箱体中；主变速箱换挡方式：机械有级档；副变速箱换挡方式：机械有级档；轮胎型号：前轮6.00-16、6.50-16，后轮9.5-24、11.2-24、9.5-24PR；轮胎数量（前/后）：2/2；配套动力型号：CF4B45T-Z,制造商：江苏常发农业装备股份有限公司，气缸数：4缸，标定功率：33.1kw，标定转速：2400r/min，排放标准：第三阶段；选配：CF4B45T,制造商：江苏常发农业装备股份有限公司，气缸数：4缸，标定功率：33.1kw，标定转速：2400r/min，排放标准：第三阶段。 | 9900元 | 33.1 | 购机补贴(通用类) | 2026-12-29 | 江苏省 | 评阅通过 | 张学林 | 通过 | 通过 | 李全宇 | 通过 | 通过 |  | FH21GW1431/FH21GW1441 | 国家拖拉机质量监督检验中心（洛阳西苑车辆与动力检验所有限公司） | 201701141 | 江苏省农业机械试验鉴定站
农用动力机械 | 拖拉机 | 轮式拖拉机 | 40-50马力四轮驱动拖拉机 | 洛阳泰红农业机械有限公司 | 轮式拖拉机 | 454 | 配套动力型号：YD4J45V2；制造商：扬动股份有限公司；气缸数：4 标定功率(kW)：33.1；标定转速（r/min）：2300；排放标准：第3阶段。选配一：配套动力型号：YD4R45V1；制造商：扬动股份有限公司；气缸数：4 标定功率(kW)：33.1；标定转速（r/min）：2400；排放标准：第3阶段。 | 功率:45马力;驱动方式:四轮驱动 | 外廓尺寸(长×宽×高)：3480×1450×2350（至安全架顶）；轴距或履带接地长：1850；常用轮距(前轮/后轮)或轨距：1200/1100；最小离地间隙及部位：320(前驱动桥底部)；最小使用质量：1500；标准配重(前/后)：80/168；档位数(前进/倒退)：8/2；主变速档位数：5；副变速档位数：2；发动机与离合器联接方式：直联；翻倾防护装置（驾驶室或安全框架）型号、型式及生产商：504.46.001、洛阳市易得汽车配件有限公司；空气滤清器型号及型式：K495、湿式；排气管消声腔外形尺寸：Φ120×500；转向系型式：全液压；传动系变速箱型式：2个、机械平面组成式；主变速箱换档方式：在第2箱体中、机械有级挡；副变速箱换档方式：机械有级挡；轮胎型号(前轮/后轮)：7.50-16/11.2-28；履带材质：/；履带板宽度：/。 | 9900元 | 33.1 | 购机补贴(通用类) | 2026-12-27 | 河南省 | 评阅通过 | 张学林 | 通过 | 通过 | 李全宇 | 通过 | 通过 |  | FH16GW0662 | 国家拖拉机质量监督检验中心 | 2016KKX058T | 河南省拖拉机柴油机产品质量监督检验中心
农用动力机械 | 拖拉机 | 轮式拖拉机 | 40-50马力四轮驱动拖拉机 | 山东联诚农业装备有限公司 | 轮式拖拉机 | LC404-A | 配套动力型号：4DW91-40GG33;制造商：一汽解放汽车有限公司无锡柴油机厂；气缸数：4；标定功率（KW）29.5;标定转速（r/min）:2400;排放标准：第三阶段。 | 功率:40马力;驱动方式:四轮驱动 | 四轮驱动；外廓尺寸：3230×1490×2360；轴距1940mm；常用轮距（前轮/后轮）：1230/1200；最小使用质量：1680kg；标准配重（前/后）：30/160；档位数（前进/倒退）：8/2；主变速档位数*副变速档位数：（4+1）*2；发动机与离合器联接方式：直联；起动方式：电启动；翻倾防护装置（驾驶室或安全框架）：安全框架；转向系型式：全液压；传动系变速箱型式：机械平面组成式；主变速箱换挡型式：机械有级档；副变速箱换挡型式：机械有级档；轮胎型号（前轮/后轮）：7.50-16/11.2-28，选配6.00-16/11.2-24、6.50-16/11.2-24 | 9900元 | 29.5 | 购机补贴(通用类) | 2025-04-09 | 山东省 | 评阅通过 | 张学林 | 通过 | 通过 | 李全宇 | 通过 | 通过 |  | NW201912021 | 山东省农业机械科学研究院产品质量检测中心 | W201606119 | 机械工业农业机械产品质量检测中心（济南）
农用动力机械 | 拖拉机 | 轮式拖拉机 | 40-50马力四轮驱动拖拉机 | 山东联诚农业装备有限公司 | 轮式拖拉机 | LC454-A | 发动机品牌及型号：莱动（LD）4TE45A；标定功率（kW）：33.1；制造商：山东华源莱动内燃机有限公司；排放阶段：第三阶段； 选配： 锡柴：4DW91-45GG33；33.1KW；一汽解放汽车有限公司无锡柴油机厂；第三阶段。 | 功率:45马力;驱动方式:四轮驱动 | 四轮驱动；外廓尺寸：3230×1490×2360 mm；轴距1940mm；轮距(前轮/后轮):1250/1105、1200、1300、1400; 轮距（前轮/后轮）调整方式：不可调/有级可调；最小使用质量1725kg；最大配重（前/后）：30kg/160kg；档位数（前进/倒退）：8/2；主变速档位数：4+1；副变速档位数：2；发动机与离合器联接方式：直联；起动方式：电启动；翻倾防护装置（驾驶室或安全框架）：安全框架；转向系型式：前轮全液压转向；传动系变速箱型式：机械平面组成式；主变速箱换挡型式：机械有级档；副变速箱换档方式：机械有级档；轮胎型号（前轮/后轮）：7.50-16/11.2-28 | 9900元 | 33.1 | 购机补贴(通用类) | 2026-12-30 | 山东省 | 评阅通过 | 张学林 | 通过 | 通过 | 李全宇 | 通过 | 通过 |  | W201606061 | 机械工业农业机械产品质量检测中心（济南） | W201606119 | 机械工业农业机械产品质量检测中心（济南）
农用动力机械 | 拖拉机 | 轮式拖拉机 | 40-50马力四轮驱动拖拉机 | 山东联诚农业装备有限公司 | 轮式拖拉机 | LC454-T | 发动机品牌及型号：莱动（LD）4TE45A；标定功率（kW）：33.1；制造商：山东华源莱动内燃机有限公司；排放阶段：第三阶段； 选配发动机型号： 锡柴4DW91-45GG33；33.1KW；一汽解放汽车有限公司无锡柴油机厂；第三阶段。 | 功率:45马力;驱动方式:四轮驱动 | 四轮驱动；外廓尺寸：3600×1520×2200 mm；轴距1880mm；轮距（前轮/后轮）：1210/1200-1400；轮距（前轮/后轮）调整方式：不可调/无极可调；最小使用质量：1625kg；最大配重（前/后）：45 kg /120 kg；档位数（前进/倒退）：8/2；主变速档位数：4+1；副变速档位数：2；发动机与离合器联接方式：直联；起动方式：电启动；翻倾防护装置（驾驶室或安全框架）：安全框架；转向系型式：前轮全液压转向；传动系变速箱型式：机械平面组成式；主变速箱换挡型式：机械有级档；副变速箱换档方式：机械有级档；轮胎型号（前轮/后轮）：7.50-16/11.2-24 | 9900元 | 33.1 | 购机补贴(通用类) | 2026-12-30 | 山东省 | 评阅通过 | 张学林 | 通过 | 通过 | 李全宇 | 通过 | 通过 |  | W201606061 | 机械工业农业机械产品质量检测中心（济南） | W201606115 | 机械工业农业机械产品质量检测中心（济南）
农用动力机械 | 拖拉机 | 轮式拖拉机 | 40-50马力四轮驱动拖拉机 | 山东五征集团有限公司 | 轮式拖拉机 | TA404-E | 发动机型号：4TE40A，功率：29.5kW，制造商：山东华源莱动内燃机有限公司，排放阶段：国Ⅲ；发动机型号：4TE40，功率：29.5kW，制造商：山东华源莱动内燃机有限公司，排放阶段：国Ⅲ；发动机型号：ZN490BT，功率：29.4kW，制造商：常柴股份有限公司，排放阶段：国Ⅲ；发动机型号：YN4H045-34VE，功率：30kW，制造商：山东云内动力有限责任公司，排放阶段：国Ⅲ | 功率:40马力;驱动方式:四轮驱动 | 功率：40马力；驱动方式：四驱；外廓尺寸（长×宽×高）：3390×1380×2230（安全架顶）mm；轴距：1815mm，离合器壳体前端面至后驱动轴轴心线的水平距离：1027mm；最小使用质量：1450kg；翻倾防护装置（驾驶室或安全框架）型式：安全框架；传动系箱体数量、变速箱（器）型式：箱体数量：2个、机械平面组成式；转向系型式：全液压；转向机构型式：前轮转向；液压悬挂系统型式：分置式；悬挂装置型式：后置三点悬挂 | 9900元 | 30 | 购机补贴(通用类) | 2026-12-30 | 山东省 | 评阅通过 | 张学林 | 通过 | 通过 | 李全宇 | 通过 | 通过 |  | NW201707033、NW202002031 | 山东省农业机械科学研究院产品质量检测中心、山东省农业机械科学研究院产品质量检测中心 | NW201708035 | 山东省农业机械科学研究院产品质量检测中心
农用动力机械 | 拖拉机 | 轮式拖拉机 | 40-50马力四轮驱动拖拉机 | 山拖农机装备有限公司 | 轮式拖拉机 | TS404-H | 发动机型号：4TE40A； 功率（kW）：29.5； 制造商：山东华源莱动内燃机有限公司； 排放阶段：GB 20891-2014第三阶段； | 功率:40马力;驱动方式:四轮驱动 | 外型尺寸（mm）：3360×1500×2443（安全架顶部）； 驱动方式：四驱; 功率（KW）:29.5（国三）; 轴距（mm）:1970; 最小使用质量（kg）:1710; 轮距(前轮/后轮)mm：1230/1200、1300、1400、1500; 标准配重(前/后)kg:0/90; 挡位数(前进/倒退):10/2; 转向系型式：全液压; 转向操纵机构：方向盘; 转向机构型式：前轮转向; 最小使用比质量kg/kW:58.0; 主变速箱换档方式:机械有级挡; 轮胎型号(前轮/后轮):7.50-16/11.2-28 | 9900元 | 29.5 | 购机补贴(通用类) | 2026-11-02 | 山东省 | 评阅通过 | 张学林 | 通过 | 通过 | 李全宇 | 通过 | 通过 |  | FH12GW0121 | 国家拖拉机质量监督检验中心 | 鲁T2012182 | 山东省农业机械试验鉴定站
农用动力机械 | 拖拉机 | 轮式拖拉机 | 40-50马力四轮驱动拖拉机 | 泰安泰山国泰拖拉机制造有限公司 | 轮式拖拉机 | GT404-1 | YD4R40V1、扬动股份有限公司、4缸、29.4KW、2400（r/min）、国Ⅲ；选装发动机1：4TE40、山东华源莱动内燃机有限公司、4缸、29.5KW、2400（r/min）、国Ⅲ；选装发动机2：4DW91-40GG33、一汽解放汽车有限公司无锡柴油机厂、4缸、29.5KW、2400（r/min）、国Ⅲ；选装发动机3：SD4BW3D1、江苏四达动力机械集团有限公司、4缸、30KW、2400（r/min）、国Ⅲ； | 功率:40马力;驱动方式:四轮驱动 | 结构尺寸（长*宽*高mm）：3500×1580×2380（安全架顶部），驱动方式：四驱，最小使用质量（kg）：1720，标定功率（kw）：29.4，轴距（mm）：1830，轮距(mm)(前/后)：960、1000、1100、1200、1300/960-1300，标准配重（kg）(前/后)：80/172，档位数（前进/倒退）：8/8，发动机与离合器联接方式：直联，发动机商标或品牌：扬动，发动机型号：YD4R40V1，选装发动机商标或品牌：莱动、锡柴、四达，发动机型号：4TE40、4DW91-40GG33、SD4BW3D1,变速箱（器）型式：机械平面组成式，机械有级档，机架型式：无架， | 9900元 | 29.4 | 购机补贴(通用类) | 2026-12-30 | 山东省 | 评阅通过 | 张学林 | 通过 | 通过 | 李全宇 | 通过 | 通过 |  | NW201908014 | 山东省农业机械科学研究院产品质量检测中心 | （2016）委检字整机类第027号 | 盐城市农业机械试验鉴定站
农用动力机械 | 拖拉机 | 轮式拖拉机 | 40-50马力四轮驱动拖拉机 | 泰安泰山国泰拖拉机制造有限公司 | 轮式拖拉机 | GT404-2 | YD4R40V1、扬动股份有限公司、4缸、29.4KW、2400（r/min）、国Ⅲ,选装发动机1：4TE40、山东华源莱动内燃机有限公司、4缸、29.5KW、2400（r/min）、国Ⅲ,选装发动机2：4DW91-40GG33、一汽解放汽车有限公司无锡柴油机厂、4缸、29.5KW、2400（r/min）、国Ⅲ，选装发动机3：SD4BW3D1、江苏四达动力机械集团有限公司、4缸、30KW、2400（r/min）、国Ⅲ | 功率:40马力;驱动方式:四轮驱动 | 结构尺寸（长*宽*高及部位mm）：3500×1550×2250（安全架顶部），驱动型式：四驱 ，标定功率（kw)：29.4，发动机商标或品牌：扬动，发动机型号：YD4R40V1，选装发动机商标或品牌：莱动、锡柴、四达，发动机型号：4TE40、4DW91-40GG33、SD4BW3D1,轴距（mm）：1780，最小使用质量（kg）：1520，配重（kg）(前/后)：54/135,机械平面组成式，机架型式：无架 | 9900元 | 29.4 | 购机补贴(通用类) | 2026-12-30 | 山东省 | 评阅通过 | 张学林 | 通过 | 通过 | 李全宇 | 通过 | 通过 |  | NW201908014 | 山东省农业机械科学研究院产品质量检测中心 | （2016）委检字整机类第025号 | 盐城市农业机械试验鉴定站
农用动力机械 | 拖拉机 | 轮式拖拉机 | 40-50马力四轮驱动拖拉机 | 泰安泰山国泰拖拉机制造有限公司 | 轮式拖拉机 | GT404D-2 | YD4R40V1、扬动股份有限公司、4缸、29.4KW、2400（r/min）、国Ⅲ,选装发动机1：4TE40、山东华源莱动内燃机有限公司、4缸、29.5KW、2400（r/min）、国Ⅲ,选装发动机2：4DW91-40GG33、一汽解放汽车有限公司无锡柴油机厂、4缸、29.5KW、2400（r/min）、国Ⅲ，选装发动机3：SD4BW3D1、江苏四达动力机械集团有限公司、4缸、30KW、2400（r/min）、国Ⅲ | 功率:40马力;驱动方式:四轮驱动 | 结构尺寸（长*宽*高及部位mm）：3100×1320×2150（安全架顶部），驱动型式：四驱 ，标定功率（kw)：29.4，发动机商标或品牌：扬动，发动机型号：YD4R40V1，选装发动机商标或品牌：莱动、锡柴、四达，发动机型号：4TE40、4DW91-40GG33、SD4BW3D1,轴距（mm）：1760，最小使用质量（kg）：1330，配重（kg）(前/后)：32/34,机械平面组成式，机架型式：无架 | 9900元 | 29.4 | 购机补贴(通用类) | 2026-12-30 | 山东省 | 评阅通过 | 张学林 | 通过 | 通过 | 李全宇 | 通过 | 通过 |  | NW201908012 | 山东省农业机械科学研究院产品质量检测中心 | W201503037-Ⅱ | 山东省农业机械产品质量监督检验站
农用动力机械 | 拖拉机 | 轮式拖拉机 | 40-50马力四轮驱动拖拉机 | 泰安泰山国泰拖拉机制造有限公司 | 轮式拖拉机 | GT454-1 | YD4J45V2、扬动股份有限公司、4缸、33.1KW、2300（r/min）、国Ⅲ；选装发动机1：4TE45A、山东华源莱动内燃机有限公司、4缸、33.1KW、2400（r/min）、国Ⅲ；选装发动机2：4DW91-45GG33、一汽解放汽车有限公司无锡柴油机厂、4缸、33.1KW、2400（r/min）、国Ⅲ；选装发动机3：SD4DW3D2、江苏四达动力机械集团有限公司、4缸、33.1KW、2400（r/min）、国Ⅲ； | 功率:45马力;驱动方式:四轮驱动 | 结构尺寸（长*宽*高mm）：3500×1580×2380（安全架顶部），驱动方式：四驱，最小使用质量（kg）：1720，标定功率（kw）：33.1，轴距（mm）：1830，轮距(mm)(前/后)：960、1000、1100、1200、1300/960-1300，标准配重（kg）(前/后)：80/172，档位数（前进/倒退）：8/8，发动机与离合器联接方式：直联，发动机商标或品牌：扬动，发动机型号：YD4J45V2，选装发动机商标或品牌：莱动、锡柴、四达，发动机型号：4TE45A、4DW91-45GG33、SD4DW3D2,变速箱（器）型式：机械平面组成式，机械有级档，机架型式：无架， | 9900元 | 33.1 | 购机补贴(通用类) | 2026-12-30 | 山东省 | 评阅通过 | 张学林 | 通过 | 通过 | 李全宇 | 通过 | 通过 |  | NW201908014 | 山东省农业机械科学研究院产品质量检测中心 | （2016）委检字整机类第027号 | 盐城市农业机械试验鉴定站
农用动力机械 | 拖拉机 | 轮式拖拉机 | 40-50马力四轮驱动拖拉机 | 泰安泰山国泰拖拉机制造有限公司 | 轮式拖拉机 | GT454-2 | YD4J45V2、扬动股份有限公司、4缸、33.1KW、2300（r/min）、国Ⅲ,选装发动机1：4TE45A、山东华源莱动内燃机有限公司、4缸、33.1KW、2400（r/min）、国Ⅲ,选装发动机2：4DW91-45GG33、一汽解放汽车有限公司无锡柴油机厂、4缸、33.1KW、2400（r/min）、国Ⅲ，选装发动机3：SD4DW3D2、江苏四达动力机械集团有限公司、4缸、33.1KW、2400（r/min）、国Ⅲ | 功率:45马力;驱动方式:四轮驱动 | 结构尺寸（长*宽*高及部位mm）：3500×1550×2250（安全架顶部），驱动型式：四驱 ，标定功率（kw):33.1，发动机商标或品牌：扬动，发动机型号：YD4J45V2，选装发动机商标或品牌：莱动、锡柴、四达，发动机型号：4TE45A、4DW91-45GG33、SD4DW3D2,轴距（mm）：1780，最小使用质量（kg）：1520，配重（kg）(前/后):54/135,机械平面组成式，机架型式：无架 | 9900元 | 33.1 | 购机补贴(通用类) | 2026-12-30 | 山东省 | 评阅通过 | 张学林 | 通过 | 通过 | 李全宇 | 通过 | 通过 |  | NW201908014 | 山东省农业机械科学研究院产品质量检测中心 | （2016）委检字整机类第025号 | 盐城市农业机械试验鉴定站
农用动力机械 | 拖拉机 | 轮式拖拉机 | 40-50马力四轮驱动拖拉机 | 潍坊昊田农业装备有限公司 | 轮式拖拉机 | TY454-G | 配套动力型号：SD4DW3D2；制造商：江苏四达动力机械集团有限公司；气缸数：4；标定功率（kW）：33.1；标定转速（r/min）：2400；排放标准：第三阶段。 选配1：配套动力型号：4DW91-45GG33；制造商：一汽解放汽车有限公司无锡柴油机厂；气缸数：4；标定功率（kW）：33.1；标定转速（r/min）：2400；排放标准：第三阶段。 选配2：配套动力型号：4TE45A；制造商：山东华源莱动内燃机有限公司；气缸数：4；标定功率（kW）：33.1；标定转速（r/min）：2400；排放标准：第三阶段。 | 功率:45马力;驱动方式:四轮驱动 | 外廓尺寸(长×宽×高)（mm）：3150×1270×2116（安全架顶部）；轴距（mm）：1750；常用轮距(前轮/后轮)（mm）：1000/1000；最小离地间隙及部位：180（牵引架底部）；最小使用质量（kg）:1430；标准配重(前/后)（kg）：36/52；档位数(前进/倒退)：8/2；主变速档位数：4+1；副变速档位数：2；发动机与离合器联接方式：直联；翻倾防护装置（安全框架）型号、型式及生产商：TE604G.46.001、安全框架、潍坊昊田农业装备有限公司；空气滤清器型号及型式：FT400、湿式；排气管消声腔外形尺寸（mm）：∅120×350；转向系型式：前轮转向；传动系变速箱型式：机械平面组成式；主变速箱换档方式：机械有级挡；副变速箱换档方式：机械有级挡；轮胎型号(前轮/后轮)：6.00-12/9.50-16，最小使用比质量（kg/kW）：43.2。 | 9900元 | 33.1 | 购机补贴(通用类) | 2026-12-30 | 山东省 | 评阅通过 | 张学林 | 通过 | 通过 | 李全宇 | 通过 | 通过 |  | W201606028 | 机械工业农业机械产品质量检测中心（济南） | 2016KKX113 | 河南省拖拉机柴油机产品质量监督检验中心
农用动力机械 | 拖拉机 | 轮式拖拉机 | 40-50马力四轮驱动拖拉机 | 潍坊恒源拖拉机有限公司 | 轮式拖拉机 | 浙野-404 | 发动机型号:4D27T31/404 功率（kw):29.5 气缸数：4 转速：2400 型式：直列、水冷、四冲程 制造商:浙江新柴股份有限公司 排放阶段：国3 | 功率:40马力;驱动方式:四轮驱动 | "功率：40马力 驱动方式：四轮驱动 外廓尺寸(长×宽×高)(mm)：3090×1600×2460（至安全框架） 轴距(mm)：1890 轮距(mm)：1260/1300 最小离地间隙(mm)：320 最小使用质量(kg)：1700 轮胎型号：7.5-16/11.2-28 排放阶段：国3" | 9900元 | 29.5 | 购机补贴(通用类) | 2024-12-23 | 山东省 | 评阅通过 | 张学林 | 通过 | 通过 | 李全宇 | 通过 | 通过 |  | WJ2021HFH014 | 河南省拖拉机柴油机产品质量监督检验中心 | W201501021-Ⅱ | 山东省农业机械产品质量监督检验站
农用动力机械 | 拖拉机 | 轮式拖拉机 | 40-50马力四轮驱动拖拉机 | 潍坊泰鸿拖拉机有限公司 | 轮式拖拉机 | TY404-D | 4TE40（山东华源莱动内燃机有限公司、标定功率（kw）：29.5kw、标定转速（r/min）：2400r/min、排放阶段：国三）； | 功率:40马力;驱动方式:四轮驱动 | 驱动型式：四驱；外廓尺寸(长×宽×高)：3195×1310×2170（至安全架顶）；轴距：1700；常用轮距(前轮/后轮)：1030/990；最小离地间隙及部位mm：235（前桥壳体底部）；离合器壳体前端面至后驱动轴轴心线的水平距离mm：970；最小使用质量：1450；标准配重(前/后)：9/20；档位数(前进/倒退)：8/2；动力输出轴转速（r/min）：720；轮胎型号(前轮/后轮)：657×176-12/13.6-20 | 9900元 | 29.5 | 购机补贴(通用类) | 2026-12-30 | 山东省 | 评阅通过 | 张学林 | 通过 | 通过 | 李全宇 | 通过 | 通过 |  | NW202008022 | 山东省农业机械科学研究院产品质量检测中心 | 2016KKX023 | 河南省拖拉机柴油机产品质量监督检验中心
农用动力机械 | 拖拉机 | 轮式拖拉机 | 40-50马力四轮驱动拖拉机 | 潍坊泰鸿拖拉机有限公司 | 轮式拖拉机 | TY454-D | 4DW91-45GG33（一汽解放汽车有限公司无锡柴油机厂、标定功率（kw）：33.1kw、标定转速（r/min）：2400r/min、排放阶段：国三）选装：SD4DW3D2（江苏四达动力机械集团有限公司、标定功率（kw）：33.1kw、标定转速（r/min）：2400r/min、排放阶段：国三）； | 功率:45马力;驱动方式:四轮驱动 | 驱动型式：四驱；外廓尺寸(长×宽×高)：3195×1310×2170（至安全架顶）；轴距：1755；常用轮距(前轮/后轮)：1030/990；最小离地间隙及部位mm：235(前桥壳体底部）；离合器壳体前端面至后驱动轴轴心线的水平距离：970；最小使用质量：1450；标准配重(前/后)：9/20；档位数(前进/倒退)：8/2；动力输出轴转速（r/min）：720；轮胎型号(前轮/后轮)：657×176-12/13.6-20 | 9900元 | 33.1 | 购机补贴(通用类) | 2026-12-30 | 山东省 | 评阅通过 | 张学林 | 通过 | 通过 | 李全宇 | 通过 | 通过 |  | NW202008022 | 山东省农业机械科学研究院产品质量检测中心 | 2016KKX023 | 河南省拖拉机柴油机产品质量监督检验中心
农用动力机械 | 拖拉机 | 轮式拖拉机 | 50-60马力四轮驱动拖拉机 | 常力工贸有限公司 | 轮式拖拉机 | CL504-1 | 发动机型号：4DW91-50GAG3U；发动机生产厂家：一汽解放汽车有限公司无锡柴油机厂；发动机功率：36.8kW；发动机排放阶段：国三排放。 | 功率:50马力;驱动方式:四轮驱动 | 配套动力（kW）: 36.8；型式: 四轮驱动；最小使用比质量(KG/KW)：42.4；最小使用质量: 1560kg；外廓尺寸（长×宽×高mm）: 3600×1500×2150 安全框架顶部；轴距（mm）: 1835；轮距（前轮/后轮）（mm）:1100、1200、1300/1060～1300；最小离地间隙（mm）: 320（前桥底部）；标准配重（kg）: 42/70；档位数（前进/倒退/爬行）: 8/2/0；变速箱型式:（4+1）×2组成式 ；轮胎型号（前轮/后轮）: 7.50-16/11.2-28。液压悬挂系统型式:分置式。液压油泵型号：CBN-F316 | 10900元 | 36.8 | 购机补贴(通用类) | 2026-12-29 | 山东省 | 评阅通过 | 张学林 | 通过 | 通过 | 李全宇 | 通过 | 通过 |  | WJ2021GFH05G | 河南省拖拉机柴油机产品质量监督检验中心 | (2019)2040107 | 潍坊市产品质量检验所
农用动力机械 | 拖拉机 | 轮式拖拉机 | 50-60马力四轮驱动拖拉机 | 常力工贸有限公司 | 轮式拖拉机 | CL504-3 | 发动机型号：4DW91-50GAG3U；发动机生产厂家：一汽解放汽车有限公司无锡柴油机厂；发动机功率：36.8kW；发动机排放阶段：国三排放。 | 功率:50马力;驱动方式:四轮驱动 | 配套动力（kW）: 36.8；型式: 四轮驱动； 最小使用比质量(KG/KW)：44.84；最小使用质量:1650kg；外廓尺寸（长×宽×高mm）: 3670×1530×2350 安全框架顶部；轴距（mm）: 1880；轮距（前轮/后轮）（mm）: 1200、1440/1155～1300；最小离地间隙（mm）: 310前桥底部；标准配重（kg）: 42/80；档位数（前进/倒退/爬行）: 8/2/0；变速箱型式:（4+1）×2组成式 ；轮胎型号（前轮/后轮）: 7.50-16/12.4-28。液压悬挂系统型式:分置式。液压油泵型号：CBN-F316 | 10900元 | 36.8 | 购机补贴(通用类) | 2026-12-29 | 山东省 | 评阅通过 | 张学林 | 通过 | 通过 | 李全宇 | 通过 | 通过 |  | SJ21FH3099 | 湖北三智农业机械检测有限公司 | (2019)2040105 | 潍坊市产品质量检验所
农用动力机械 | 拖拉机 | 轮式拖拉机 | 50-60马力四轮驱动拖拉机 | 常力工贸有限公司 | 轮式拖拉机 | CL504B | 发动机型号：SD4DW3D；发动机生产厂家：江苏四达动力机械集团有限公司；发动机功率：36.8kW；发动机排放阶段：国三排放。 | 功率:50马力;驱动方式:四轮驱动 | 配套动力（kW）: 36.8；型式: 四轮驱动； 最小使用比质量(KG/KW)：42.4；最小使用质量: 1560kg；外廓尺寸（长×宽×高mm）: 3600×1500×2100安全框架顶部；轴距（mm）: 1835；轮距（前轮/后轮）（mm）: 1100、1200、1300/1155～1300；最小离地间隙（mm）: 320（前桥底部）；标准配重（kg）: 42/70；档位数（前进/倒退/爬行）: 8/2/0；变速箱型式:（4+1）×2组成式 ；轮胎型号（前轮/后轮）: 7.50-16/11.2-28。液压悬挂系统型式:分置式。液压油泵型号：CBN-F316 | 10900元 | 36.8 | 购机补贴(通用类) | 2026-12-29 | 山东省 | 评阅通过 | 张学林 | 通过 | 通过 | 李全宇 | 通过 | 通过 |  | SJ21FH3103 | 湖北三智农业机械检测有限公司 | (2019)2040107 | 潍坊市产品质量检验所
农用动力机械 | 拖拉机 | 轮式拖拉机 | 50-60马力四轮驱动拖拉机 | 第一拖拉机股份有限公司 | 轮式拖拉机 | ME504-5 | 发动机型号：YD4C50V3；标定功率：36.8kW；制造厂家：扬动股份有限公司；排放阶段：国三;选装发动机型号：4D32T31/502；标定功率：36.8kW；制造厂家：浙江新柴股份有限公司；排放阶段：国三;选装发动机型号：4DW91-50GG32；标定功率：36.8kW；制造厂家：一汽解放汽车有限公司无锡柴油机厂；排放阶段：国三 | 功率:50马力;驱动方式:四轮驱动 | 功率：36.8kW/50马力；驱动形式：四轮驱动；最小使用质量（kg）：1875（安全架）、1980（驾驶室） | 10900元 | 36.8 | 购机补贴(通用类) | 2025-12-19 | 河南省 | 评阅通过 | 张学林 | 通过 | 通过 | 李全宇 | 通过 | 通过 |  | FH21GW1031、FH21GW1081、FH21GW1101、FH21GW1091、FH21GW1071、FH21GW1121 | 国家拖拉机质量监督检验中心(洛阳西苑车辆与动力检验所有限公司) | LT21GK0012 | 国家拖拉机质量监督检验中心(洛阳西苑车辆与动力检验所有限公司)
农用动力机械 | 拖拉机 | 轮式拖拉机 | 50-60马力四轮驱动拖拉机 | 第一拖拉机股份有限公司 | 轮式拖拉机 | ME554 | 发动机型号：YD4JZ55C3，标定功率：40.5kW，制造厂家：扬动股份有限公司，排放阶段：国三；选装发动机型号：4D32ZT31/552，标定功率：40.5kW，制造厂家：浙江新柴股份有限公司，排放阶段：国三 | 功率:55马力;驱动方式:四轮驱动 | 功率：40.5kW/55马力；驱动形式：四轮驱动；最小使用质量：1975kg | 10900元 | 40.5 | 购机补贴(通用类) | 2026-12-30 | 河南省 | 评阅通过 | 张学林 | 通过 | 通过 | 李全宇 | 通过 | 通过 |  | FH20GW0151 | 国家拖拉机质量监督检验中心 | W201610042 | 机械工业农业机械产品质量检测中心（济南）
农用动力机械 | 拖拉机 | 轮式拖拉机 | 50-60马力四轮驱动拖拉机 | 第一拖拉机股份有限公司 | 轮式拖拉机 | ME554-1 | 发动机型号：YD4JZ55C3，标定功率：40.5kW，制造厂家：扬动股份有限公司，排放阶段：国三；选装发动机型号：4D32ZT31/552，标定功率：40.5kW，制造厂家：浙江新柴股份有限公司，排放阶段：国三 | 功率:55马力;驱动方式:四轮驱动 | 功率：40.5kW/55马力；驱动形式：四轮驱动；最小使用质量：2075kg | 10900元 | 40.5 | 购机补贴(通用类) | 2026-12-30 | 河南省 | 评阅通过 | 张学林 | 通过 | 通过 | 李全宇 | 通过 | 通过 |  | FH19GW0841 | 国家拖拉机质量监督检验中心 | W201610042 | 机械工业农业机械产品质量检测中心（济南）
农用动力机械 | 拖拉机 | 轮式拖拉机 | 50-60马力四轮驱动拖拉机 | 第一拖拉机股份有限公司 | 轮式拖拉机 | ME554-6 | 发动机型号：YD4JZ55C3；标定功率：40.5kW；制造厂家：扬动股份有限公司；排放阶段：国三;选装发动机型号：4D32ZT31/552；标定功率：40.5kW；制造厂家：浙江新柴股份有限公司；排放阶段：国三 | 功率:55马力;驱动方式:四轮驱动 | 功率：40.5kW/55马力；驱动形式：四轮驱动；最小使用质量（kg）：1950（安全架）、2075（驾驶室） | 10900元 | 40.5 | 购机补贴(通用类) | 2025-12-19 | 河南省 | 评阅通过 | 张学林 | 通过 | 通过 | 李全宇 | 通过 | 通过 |  | FH21GW1031、FH21GW1081、FH21GW1101、FH21GW1091、FH21GW1071、FH21GW1121 | 国家拖拉机质量监督检验中心(洛阳西苑车辆与动力检验所有限公司) | LT21GK0012 | 国家拖拉机质量监督检验中心(洛阳西苑车辆与动力检验所有限公司)
农用动力机械 | 拖拉机 | 轮式拖拉机 | 50-60马力四轮驱动拖拉机 | 第一拖拉机股份有限公司 | 轮式拖拉机 | MF504 | 发动机型号：YD4C50V3，标定功率：36.8kW，制造厂家：扬动股份有限公司，排放阶段：国三；发动机型号：4D32T31/502，标定功率：36.8kW，制造厂家：浙江新柴股份有限公司，排放阶段：国三。 | 功率:50马力;驱动方式:四轮驱动 | 功率：36.8kW/50马力；驱动形式：四轮驱动；最小使用质量：2337kg（安全架），2380kg（驾驶室） | 10900元 | 36.8 | 购机补贴(通用类) | 2026-12-30 | 河南省 | 评阅通过 | 张学林 | 通过 | 通过 | 李全宇 | 通过 | 通过 |  | FH19GW0241/FH19GW0251 | 国家拖拉机质量监督检验中心 | LT08GK0081 | 国家拖拉机质量监督检验中心
农用动力机械 | 拖拉机 | 轮式拖拉机 | 50-60马力四轮驱动拖拉机 | 第一拖拉机股份有限公司 | 轮式拖拉机 | MF554 | 发动机型号：YT4B4U22/0405E，标定功率：40.5kW，制造厂家：一拖（洛阳）柴油机有限公司，排放阶段：国三；选装发动机型号：YD4JZ55C3，标定功率：40.5kW，制造厂家：扬动股份有限公司，排放阶段：国三；选装发动机型号：4D32ZT31/552，标定功率：40.5kW，制造厂家：浙江新柴股份有限公司，排放阶段：国三 | 功率:55马力;驱动方式:四轮驱动 | 功率：40.5kW/55马力；驱动形式：四轮驱动；最小使用质量：2499kg（安全架）、2650kg（驾驶室） | 10900元 | 40.5 | 购机补贴(通用类) | 2026-12-30 | 河南省 | 评阅通过 | 张学林 | 通过 | 通过 | 李全宇 | 通过 | 通过 |  | FH19GW0241、FH19GW0251 | 国家拖拉机质量监督检验中心 | LT08GK0061 | 国家拖拉机质量监督检验中心
农用动力机械 | 拖拉机 | 轮式拖拉机 | 50-60马力四轮驱动拖拉机 | 第一拖拉机股份有限公司 | 轮式拖拉机 | MF554-6 | 发动机型号：YD4JZ55C3，标定功率：40.5kW，制造厂家：扬动股份有限公司，排放阶段：国三；选配发动机型号：4D32ZT31/552，标定功率：40.5kW，制造厂家：浙江新柴股份有限公司，排放阶段：国三。 | 功率:55马力;驱动方式:四轮驱动 | 功率：40.5kW/55马力；驱动形式：四轮驱动；最小使用质量：2420kg（安全架）、2565kg（驾驶室） | 10900元 | 40.5 | 购机补贴(通用类) | 2025-12-19 | 河南省 | 评阅通过 | 张学林 | 通过 | 通过 | 李全宇 | 通过 | 通过 |  | FH21GW0321、 FH21GW0231 | 国家拖拉机质量监督检验中心(洛阳西苑车辆与动力检验所有限公司) | LT20GK0521 | 国家拖拉机质量监督检验中心(洛阳西苑车辆与动力检验所有限公司)
农用动力机械 | 拖拉机 | 轮式拖拉机 | 50-60马力四轮驱动拖拉机 | 第一拖拉机股份有限公司 | 轮式拖拉机 | SK504 | 发动机型号：YD4C50V1，标定功率：36.8kW，制造厂家：扬动股份有限公司，排放阶段：国三。 | 功率:50马力;驱动方式:四轮驱动 | 功率：36.8kW/50马力；驱动形式：四轮驱动；最小使用质量：1650kg | 10900元 | 36.8 | 购机补贴(通用类) | 2026-12-30 | 河南省 | 评阅通过 | 张学林 | 通过 | 通过 | 李全宇 | 通过 | 通过 |  | W201608215 | 机械工业农业机械产品质量检测中心（济南） | W201610050 | 机械工业农业机械产品质量检测中心（济南）
农用动力机械 | 拖拉机 | 轮式拖拉机 | 50-60马力四轮驱动拖拉机 | 第一拖拉机股份有限公司 | 轮式拖拉机 | SK504G | 发动机型号：YD4C50V1，标定功率：36.8kW,制造厂家：扬动股份有限公司，排放阶段：国三 | 功率:50马力;驱动方式:四轮驱动 | 功率：36.8kW/50马力；驱动形式：四轮驱动；最小使用质量：1520kg | 10900元 | 36.8 | 购机补贴(通用类) | 2026-12-30 | 河南省 | 评阅通过 | 张学林 | 通过 | 通过 | 李全宇 | 通过 | 通过 |  | W201608214 | 机械工业农业机械产品质量检测中心（济南） | WJ2017CKKX021 | 河南省拖拉机柴油机产品质量监督检验中心
农用动力机械 | 拖拉机 | 轮式拖拉机 | 50-60马力四轮驱动拖拉机 | 济宁市兖州区华鑫机械有限公司 | 轮式拖拉机 | 金星泰山554 | 发动机品牌及型号：云内YN4EZ055-32CR，40.4kW，昆明云内动力股份有限公司，排放阶段：第三阶段； 选装发动机： 全柴4C5-55U32，40.4kW，安徽全柴动力股份有限公司，第三阶段； 新柴4D32ZT31/553，40.5kW，浙江新柴股份有限公司，第三阶段。 | 功率:55马力;驱动方式:四轮驱动 | 四轮驱动；外廓尺寸：3940×1730×2490；轴距：2080mm；常用轮距（前轮/后轮）：1200、1300、1400、1500/1200、1300、1400、1500；最小使用质量：2500kg；标准配重（前/后）：136/288；档位数（前进/倒退）：12/12；主变速档位数*副变速档位数：4*3×（1+1）；发动机与离合器联接方式：直联；起动方式：电启动；翻倾防护装置（驾驶室或安全框架）：简易驾驶室；转向系型式：全液压；传动系变速箱型式：机械平面组成式；主变速换挡型式：机械有级挡；副变速换挡型式：机械有级挡；轮胎型号（前轮/后轮）：8.3-20/13.6-28 | 10900元 | 40.5 | 购机补贴(通用类) | 2024-12-30 | 山东省 | 评阅通过 | 张学林 | 通过 | 通过 | 李全宇 | 通过 | 通过 |  | W201505036 | 山东省农业机械产品质量监督检验站 | W201402015-Ⅱ | 山东省农业机械产品质量监督检验站
农用动力机械 | 拖拉机 | 轮式拖拉机 | 50-60马力四轮驱动拖拉机 | 江苏沃得农业机械股份有限公司（原：江苏沃得农业机械有限公司） | 轮式拖拉机 | WD504-K | 配套发动机型号：4B5-50V32；制造商： 安徽全柴动力股份有限公司 ；标定功率(kW)：36.8 ；标定转速(r/min)： 2400 ；排放阶段：第Ⅲ阶段。选配发动机型号一：4G33T-50G31E；制造商：常柴股份有限公司；标定功率(kW)：36.8 ；标定转速(r/min)： 2400 ；排放阶段：第Ⅲ阶段；选配发动机型号二：4L68；制造商：常柴股份有限公司；标定功率(kW)：36.8 ；标定转速(r/min)： 2400 ；排放阶段：第Ⅲ阶段；选配发动机型号三： 4D32T31/504；制造商：浙江新柴股份有限公司；标定功率(kW)：36.8 ；标定转速(r/min)： 2400 ；排放阶段：第Ⅲ阶段。 | 功率:50马力;驱动方式:四轮驱动 | 配套动力：50马力（36.8kW）；驱动方式：四轮驱动；最小使用比质量(kg/kW)：52.99（带安全架）/ 58.15（带驾驶室）；配套发动机型号：4B5-50V32；制造商： 安徽全柴动力股份有限公司 ；标定功率(kW)：36.8 ；标定转速(r/min)： 2400 ；排放阶段：第Ⅲ阶段。选配发动机型号一：4G33T-50G31E；制造商：常柴股份有限公司；标定功率(kW)：36.8 ；标定转速(r/min)： 2400 ；排放阶段：第Ⅲ阶段；选配发动机型号二：4L68；制造商：常柴股份有限公司；标定功率(kW)：36.8 ；标定转速(r/min)： 2400 ；排放阶段：第Ⅲ阶段；选配发动机型号三： 4D32T31/504；制造商：浙江新柴股份有限公司；标定功率(kW)：36.8 ；标定转速(r/min)： 2400 ；排放阶段：第Ⅲ阶段； 整机外廓尺寸(长×宽×高及部位)（mm）：3650×1572×2305（至安全架顶）/ 3650×1572×2310（至驾驶室顶）；轴距或履带接地长（mm）：1845；常用轮距(前轮/后轮)或轨距（mm）：1250/1260；最小使用质量(kg)：1950（带安全架）/ 2140（带驾驶室）；转向系型式：全液压；转向系转向操纵机构：方向盘；挡位数（前进/倒退）：8/8；发动机与离合器联接方式：直联；轮胎型号(前轮/后轮)：8.3-20/12.4-28；选装轮胎型号(前轮/后轮)：7.50-16（水田）/12.4-26（水田）； 8.3-20（水田）/12.4-28（水田）； 7.50-16/11.2-28。 | 10900元 | 36.8 | 购机补贴(通用类) | 2026-12-29 | 江苏省 | 评阅通过 | 张学林 | 通过 | 通过 | 李全宇 | 通过 | 通过 |  | SAM2020003、FH20GW0211 | 南京赛姆认证科技发展有限公司、国家拖拉机质量监督检验中心 | 201601039-1 | 江苏省农业机械试验鉴定站
农用动力机械 | 拖拉机 | 轮式拖拉机 | 50-60马力四轮驱动拖拉机 | 江苏沃得农业机械股份有限公司（原：江苏沃得农业机械有限公司） | 轮式拖拉机 | WD504-Z | 配套发动机型号：4G33T；制造商： 常柴股份有限公司 ；标定功率(kW)：36.8 ；标定转速(r/min)： 2400 ；排放阶段：第Ⅲ阶段。选配发动机型号：4L68；制造商：常柴股份有限公司；标定功率(kW)：36.8 ；标定转速(r/min)： 2400 ；排放阶段：第Ⅲ阶段。 | 功率:50马力;驱动方式:四轮驱动 | 配套动力：50马力（36.8kW）；驱动方式：四轮驱动；最小使用比质量(kg/kW)：47.41；配套发动机型号：4G33T；制造商： 常柴股份有限公司 ；标定功率(kW)：36.8 ；标定转速(r/min)： 2400 ；排放阶段：第Ⅲ阶段。选配发动机型号：4L68；制造商：常柴股份有限公司；标定功率(kW)：36.8 ；标定转速(r/min)： 2400 ；排放阶段：第Ⅲ阶段；整机外廓尺寸(长×宽×高及部位)（mm）：3670×1310×2375（至安全架顶）；轴距或履带接地长（mm）：1870；常用轮距(前轮/后轮)或轨距（mm）：1000/1000；最小使用质量(kg)：1745；转向系型式：全液压；转向系转向操纵机构：方向盘；挡位数（前进/倒退）：8/8；发动机与离合器联接方式：直联；轮胎型号(前轮/后轮)：7.50-16/11.2-28；选装轮胎型号(前轮/后轮)：6.50-16/9.5-24； 7.50-16/9.5-28； 6.50-16（水田）/11.2-24（水田）。 | 10900元 | 36.8 | 购机补贴(通用类) | 2026-12-29 | 江苏省 | 评阅通过 | 张学林 | 通过 | 通过 | 李全宇 | 通过 | 通过 |  | SAM2020004 | 南京赛姆认证科技发展有限公司 | 201601039-1 | 江苏省农业机械试验鉴定站
农用动力机械 | 拖拉机 | 轮式拖拉机 | 50-60马力四轮驱动拖拉机 | 江苏沃得农业机械股份有限公司（原：江苏沃得农业机械有限公司） | 轮式拖拉机 | WE504-1 | 配套发动机型号：4B5-50V32；制造商： 安徽全柴动力股份有限公司 ；标定功率(kW)：36.8 ；标定转速(r/min)： 2400 ；排放阶段：第Ⅲ阶段。 | 功率:50马力;驱动方式:四轮驱动 | 标定功率：50马力（36.8kW）；驱动方式：四轮驱动；最小使用比质量（kg/kW）：50.95（带安全架）/53.67（带驾驶室）；配套发动机型号：4B5-50V32；制造商： 安徽全柴动力股份有限公司 ；标定功率(kW)：36.8 ；标定转速(r/min)： 2400 ；排放阶段：第Ⅲ阶段；整机外廓尺寸(长×宽×高及部位)：3650×1680×2400（至安全架顶）/ 3650×1680×2460（至驾驶室顶）；整机使用质量（kg）：1875（带安全架）/1975（带驾驶室）；轴距或履带接地长（mm）：1845；发动机与主离合器联接方式：直联；转向系型式：全液压；转向系转向操纵机构：方向盘；挡位数（前进/倒退）：8/8；轮胎型号：8.3-20/13.6-28；选装轮胎型号(前轮/后轮)：8.3-20/12.4-28； 7.50-16/11.2-28； 8.3-20（水田）/12.4-28（水田）； 7.50-16（水田）/12.4-26（水田）。 | 10900元 | 36.8 | 购机补贴(通用类) | 2027-01-25 | 江苏省 | 评阅通过 | 张学林 | 通过 | 通过 | 李全宇 | 通过 | 通过 |  | SAM2020066G、 SAM2021074G | 南京赛姆认证科技发展有限公司、南京赛姆认证科技发展有限公司 | YH2021WJ01052 | 江苏沿海农业机械检测有限公司
农用动力机械 | 拖拉机 | 轮式拖拉机 | 50-60马力四轮驱动拖拉机 | 江苏悦达智能农业装备有限公司 | 轮式拖拉机 | YBX504 | 配套动力型号：4L68；制造商：常柴股份有限公司；气缸数：4;标定功率(kW)：36.8；标定转速（r/min）：2400；排放标准：第三阶段。选配一：配套动力型号：4TE50K；制造商：山东华源莱动内燃机有限公司；气缸数：4；标定功率(kW)：36.8；标定转速（r/min）：2400；排放标准：第三阶段。选配二：配套动力型号：YN4H050-30CR；制造商：山东云内动力有限责任公司；气缸数：4；标定功率(kW)：36.8；标定转速（r/min）：2400；排放标准：第三阶段。选配三：配套动力型号：4DW91-50GG32；制造商：一汽解放汽车有限公司无锡柴油机厂；气缸数：4；标定功率（kW):36.8；标定转速（r/min）：2400；排放标准：第三阶段。 | 功率:50马力;驱动方式:四轮驱动 | 发动机功率：36.8千瓦(50马力）；国三排放；四轮驱动；整机最小使用质量 kg：1485，最小使用比质量kg/kW：40.35；前进/倒退：8/2,主变速档位:：4+1，副变速档位：2；整机外廓尺寸(长×宽×高) mm：3290×1250×2170 ；整机轴距或履带接地长 mm ：1840 ；整机常用轮距(前轮/后轮)或轨距 mm ：1050/1050 ；整机最小离地间隙 mm：330 ；整机标准配重(前/后) kg： 48/140。 | 10900元 | 36.8 | 购机补贴(通用类) | 2024-12-30 | 江苏省 | 评阅通过 | 张学林 | 通过 | 通过 | 李全宇 | 通过 | 通过 |  | FH19GW1551 | 国家拖拉机质量监督检验中心 | YH2019WJ01173 | 江苏沿海农业机械检测有限公司
农用动力机械 | 拖拉机 | 轮式拖拉机 | 50-60马力四轮驱动拖拉机 | 江苏悦达智能农业装备有限公司 | 轮式拖拉机 | YBX504D | 配套动力型号：4L68；制造商：常柴股份有限公司；气缸数：4;标定功率(kW)：36.8；标定转速（r/min）：2400；排放标准：第三阶段。选配：配套动力型号：4DW91-50GG32；制造商：一汽解放汽车有限公司无锡柴油机厂；气缸数：4；标定功率（kW):36.8；标定转速（r/min）：2400；排放标准：第三阶段。 | 功率:50马力;驱动方式:四轮驱动 | 发动机功率：36.8千瓦（50马力）；国三排放；园艺用途四轮驱动拖拉机；整机最小使用质量 kg：1460；最小使用比质量kg/kW：39.67；外廓尺寸(长×宽×高)mm：3185×1250×2120；前进8个挡倒退2个挡；直联式干式单作用,液压转向；动力输出轴后置非独立式,整机轴距或履带接地长 mm： 1840；整机轮距(前轮/后轮)或轨距 mm： 前轮：950～1150/后轮：970～1100；整机最小离地间隙 mm ：230；整机标准配重(前/后) kg ：0/100。 | 10900元 | 36.8 | 购机补贴(通用类) | 2024-12-30 | 江苏省 | 评阅通过 | 张学林 | 通过 | 通过 | 李全宇 | 通过 | 通过 |  | FH19GW1551 | 国家拖拉机质量监督检验中心 | YH2019WJ01174 | 江苏沿海农业机械检测有限公司
农用动力机械 | 拖拉机 | 轮式拖拉机 | 50-60马力四轮驱动拖拉机 | 江苏悦达智能农业装备有限公司 | 轮式拖拉机 | YCX504D | 配套动力型号：4L68；制造商：常柴股份有限公司；气缸数：4;标定功率(kW)：36.8；标定转速（r/min）：2400；排放标准：第三阶段。选配一：配套动力型号：4TE50K；制造商：山东华源莱动内燃机有限公司；气缸数：4；标定功率(kW)：36.8；标定转速（r/min）：2400；排放标准：第三阶段。选配二：配套动力型号：YN4H050-30CR；制造商：山东云内动力有限责任公司；气缸数：4；标定功率(kW)：36.8；标定转速（r/min）：2400；排放标准：第三阶段。选配三：配套动力型号：4DW91-50GG32；制造商：一汽解放汽车有限公司无锡柴油机厂；气缸数：4；标定功率（kW):36.8；标定转速（r/min）：2400；排放标准：第三阶段。 | 功率:50马力;驱动方式:四轮驱动 | 发动机功率：36.8千瓦(50马力）；国三排放；四轮驱动；整机最小使用质量 kg：1400；最小使用比质量kg/kW：38.04；前进8个挡倒退2个挡；直联式干式单作用；动力输出轴后置非独立式；外廓尺寸(长×宽×高)mm：2880×1250×2120；整机轴距或履带接地长 mm：1536；整机轮距(前轮/后轮)或轨距 mm： 前轮：950～1150/后轮：850～1050；整机最小离地间隙 mm： 200；整机标准配重(前/后) kg： 0/100。 | 10900元 | 36.8 | 购机补贴(通用类) | 2024-12-30 | 江苏省 | 评阅通过 | 张学林 | 通过 | 通过 | 李全宇 | 通过 | 通过 |  | FH19GW1551 | 国家拖拉机质量监督检验中心 | YH2019WJ01175 | 江苏沿海农业机械检测有限公司
农用动力机械 | 拖拉机 | 轮式拖拉机 | 50-60马力四轮驱动拖拉机 | 洛阳瑞得拖拉机有限公司 | 轮式拖拉机 | R504Y | 配套动力型号：4DW91-50GG32;制造商：一汽解放汽车有限公司无锡柴油机厂；气缸数：4；标定功率(kW)：36.8；标定转速（r/min）：2400；排放标准：第三阶段 | 功率:50马力;驱动方式:四轮驱动 | 驱动方式：四轮驱动；发动机标定功率：36.8kw；最小使用质量：1490kg | 10900元 | 36.8 | 购机补贴(通用类) | 2026-12-30 | 河南省 | 评阅通过 | 张学林 | 通过 | 通过 | 李全宇 | 通过 | 通过 |  | FH17GW0251 | 国家拖拉机质量监督检验中心 | 2016KKX049T | 河南省拖拉机柴油机产品质量监督检验中心
农用动力机械 | 拖拉机 | 轮式拖拉机 | 50-60马力四轮驱动拖拉机 | 洛阳泰红农业机械有限公司 | 轮式拖拉机 | 504 | 配套动力型号：YD4C50V2；制造商：扬动股份有限公司；气缸数：4 标定功率(kW)：36.8；标定转速（r/min）：2300；排放标准：第3阶段。选配一：配套动力型号：4DW91-50GG32；制造商：一汽解放汽车有限公司无锡柴油机厂；气缸数：4 标定功率(kW)：36.8；标定转速（r/min）：2400；排放标准：第3阶段；选配二：配套动力型号：YN4H055-30VE；制造商：山东云内动力有限责任公司；气缸数：4 标定功率(kW)：36.8；标定转速（r/min）：2400；排放标准：第3阶段；选配三：配套动力型号：YD4R50V1；制造商：扬动股份有限公司；气缸数：4 标定功率(kW)：36.75；标定转速（r/min）：2400；排放标准：第3阶段； | 功率:50马力;驱动方式:四轮驱动 | 外廓尺寸(长×宽×高)：3480×1450×2350（至安全架顶）；轴距或履带接地长：1850；常用轮距(前轮/后轮)或轨距：1200/1100；最小离地间隙及部位：320(前驱动桥底部)；最小使用质量：1500；标准配重(前/后)：80/168；档位数(前进/倒退)：8/2；主变速档位数：5；副变速档位数：2；发动机与离合器联接方式：直联；翻倾防护装置（驾驶室或安全框架）型号、型式及生产商：504.46.001、洛阳市易得汽车配件有限公司；空气滤清器型号及型式：K495、湿式；排气管消声腔外形尺寸：Φ120×500；转向系型式：全液压；传动系变速箱型式：2个、机械平面组成式；主变速箱换档方式：在第2箱体中、机械有级挡；副变速箱换档方式：机械有级挡；轮胎型号(前轮/后轮)：7.50-16/11.2-28；履带材质：/；履带板宽度：/。 | 10900元 | 36.8 | 购机补贴(通用类) | 2026-12-27 | 河南省 | 评阅通过 | 张学林 | 通过 | 通过 | 李全宇 | 通过 | 通过 |  | FH16GW0662 | 国家拖拉机质量监督检验中心 | 2016KKX058T | 河南省拖拉机柴油机产品质量监督检验中心
农用动力机械 | 拖拉机 | 轮式拖拉机 | 50-60马力四轮驱动拖拉机 | 山东久力农业装备有限公司 | 轮式拖拉机 | ME504 | 标定功率：36.8kw,型号：4B5-50V32，制造商：安徽全柴动力股份有限公司，标定转速：2400r/min；排放标准：GB 20891-2014《非道路移动机械用柴油机排气污染物排放限值及测量方法（中国第三、四阶段）》第三阶段。 | 功率:50马力;驱动方式:四轮驱动 | 功率：50马力，36.8kW；驱动型式：四轮驱动；长×宽×高（mm）：3650×1480×2255（宽轮距)，3650×1330×2255(选装窄轮距）；轴距（mm）：1870；最小使用质量（kg）1580：，最小使用比质量：42.93。 | 10900元 | 36.8 | 购机补贴(通用类) | 2026-04-01 | 山东省 | 评阅通过 | 张学林 | 通过 | 通过 | 李全宇 | 通过 | 通过 |  | NW202009021/NW202009020 | 山东农业机械科学研究院产品质量检测中心 | NJJC20200610-BK | 山东宝鼎农业机械检测有限公司
农用动力机械 | 拖拉机 | 轮式拖拉机 | 50-60马力四轮驱动拖拉机 | 山东久力农业装备有限公司 | 轮式拖拉机 | ME504-1 | 标定功率：36.8kw,型号：4B5-50V32，制造商：安徽全柴动力股份有限公司，标定转速：2400r/min；排放标准：GB 20891-2014《非道路移动机械用柴油机排气污染物排放限值及测量方法（中国第三、四阶段）》第三阶段。 | 功率:50马力;驱动方式:四轮驱动 | 功率：50马力，36.8kW；驱动型式：四轮驱动；长×宽×高（mm）：3100×1340×2100；轴距（mm）：1550；最小使用质量（kg）：1415，最小使用比质量：38.45。 | 10900元 | 36.8 | 购机补贴(通用类) | 2026-04-01 | 山东省 | 评阅通过 | 张学林 | 通过 | 通过 | 李全宇 | 通过 | 通过 |  | NW202009022-X01 | 山东农业机械科学研究院产品质量检测中心 | NJJC20200610-AK | 山东宝鼎农业机械检测有限公司
农用动力机械 | 拖拉机 | 轮式拖拉机 | 50-60马力四轮驱动拖拉机 | 山东联诚农业装备有限公司 | 轮式拖拉机 | LC504-A | 发动机品牌及型号：莱动（LD）4TE50K；标定功率（kW）：36.8；制造商：山东华源莱动内燃机有限公司；排放阶段：第三阶段； 选配： 四达 SD4DW3D；36.8KW；江苏四达动力机械集团有限公司；第三阶段； 锡柴4DW91-50GAG3U；36.8KW；一汽解放汽车有限公司无锡柴油机厂；第三阶段。 | 功率:50马力;驱动方式:四轮驱动 | 四轮驱动；外廓尺寸：3230×1490×2360 mm；轴距1940mm；轮距（前轮/后轮）： 1230/1105、1200、1300、1400；轮距（前轮/后轮）调整方式：不可调/有级可调；最小使用质量：1720kg；最大配重（前/后）：30kg/160kg；档位数（前进/倒退）：8/2；主变速档位数：4+1；副变速档位数：2；发动机与离合器联接方式：直联；起动方式：电启动；翻倾防护装置（驾驶室或安全框架）：安全框架；转向系型式：前轮全液压转向；传动系变速箱型式：机械平面组成式；主变速箱换挡型式：机械有级档；副变速箱换档方式：机械有级档；轮胎型号（前轮/后轮）：7.50-16/11.2-28 | 10900元 | 36.8 | 购机补贴(通用类) | 2026-12-30 | 山东省 | 评阅通过 | 张学林 | 通过 | 通过 | 李全宇 | 通过 | 通过 |  | W201606061 | 机械工业农业机械产品质量检测中心（济南） | W201606119 | 机械工业农业机械产品质量检测中心（济南）
农用动力机械 | 拖拉机 | 轮式拖拉机 | 50-60马力四轮驱动拖拉机 | 山东联诚农业装备有限公司 | 轮式拖拉机 | LC504D | 发动机品牌及型号：四达 SD4DW3D；标定功率（kW）：36.8；制造商：江苏四达动力机械集团有限公司；排放阶段：第三阶段； 选配： 锡柴4DW91-50GAG3U；36.8KW；一汽解放汽车有限公司无锡柴油机厂；第三阶段。 | 功率:50马力;驱动方式:四轮驱动 | 四轮驱动；外廓尺寸：3300×1520×2100 mm；轴距1850mm；轮距（前轮/后轮）： 1050/1100-1205；轮距（前轮/后轮）调整方式：不可调/无级可调；最小使用质量：1505kg；最大配重（前/后）：45kg/56kg；档位数（前进/倒退）：8/2；主变速档位数：4+1；副变速档位数：2；发动机与离合器联接方式：直联；起动方式：电启动；翻倾防护装置（驾驶室或安全框架）：安全框架；转向系型式：前轮全液压转向；传动系变速箱型式：机械平面组成式；主变速箱换挡型式：机械有级档；副变速箱换档方式：机械有级档；轮胎型号（前轮/后轮）：7.00-12/13.6-16 | 10900元 | 36.8 | 购机补贴(通用类) | 2026-12-30 | 山东省 | 评阅通过 | 张学林 | 通过 | 通过 | 李全宇 | 通过 | 通过 |  | W201606061 | 机械工业农业机械产品质量检测中心（济南） | W201606121 | 机械工业农业机械产品质量检测中心（济南）
农用动力机械 | 拖拉机 | 轮式拖拉机 | 50-60马力四轮驱动拖拉机 | 山东联诚农业装备有限公司 | 轮式拖拉机 | LC504-T | 发动机品牌及型号：莱动（LD）4TE50K；标定功率（kW）：36.8KW；制造商：山东华源莱动内燃机有限公司；排放阶段：第三阶段； 选配： WEICHAI WP3.2G50E346；36.8KW；潍柴动力扬州柴油机有限责任公司；第三阶段； 全柴4B5-50V32；36.8KW；安徽全柴动力股份有限公司；第三阶段； 锡柴4DW91-50GAG3U；36.8KW；一汽解放汽车有限公司无锡柴油机厂；第三阶段； 扬动YD4R50V1；36.75KW；扬动股份有限公司；第三阶段； | 功率:50马力;驱动方式:四轮驱动 | 四轮驱动；外廓尺寸：3600×1520×2200 mm；轴距1880mm；轮距（前轮/后轮）： 1200/1200-1400；轮距（前轮/后轮）调整方式：不可调/无级可调；最小使用质量：1650kg；最大配重（前/后）：45kg/120kg；档位数（前进/倒退）：8/2；主变速档位数：4+1；副变速档位数：2；发动机与离合器联接方式：直联；起动方式：电启动；翻倾防护装置（驾驶室或安全框架）：安全框架；转向系型式：前轮全液压转向；传动系变速箱型式：机械平面组成式；主变速箱换挡型式：机械有级档；副变速箱换档方式：机械有级档；轮胎型号（前轮/后轮）：7.50-16/11.2-24 | 10900元 | 36.8 | 购机补贴(通用类) | 2026-12-30 | 山东省 | 评阅通过 | 张学林 | 通过 | 通过 | 李全宇 | 通过 | 通过 |  | W201606061 | 机械工业农业机械产品质量检测中心（济南） | W201606115 | 机械工业农业机械产品质量检测中心（济南）
农用动力机械 | 拖拉机 | 轮式拖拉机 | 50-60马力四轮驱动拖拉机 | 山东联诚农业装备有限公司 | 轮式拖拉机 | LC554T | 发动机品牌及型号：扬动YD4JZ55C1，标定功率（kW）：40.5，制造商：扬动股份有限公司，排放阶段：第三阶段； 选配： 江动（JD）JD4E6Z8，40.5KW，江苏农华智慧农业科技股份有限公司，第三阶段； 莱动（LD）4TD55A，40.4KW，山东华源莱动内燃机有限公司，第三阶段； WEICHAI WP3.2G61E316，40.5KW，潍柴动力扬州柴油机责任有限公司，第三阶段； 全柴4B2-55U32，40.5KW，安徽全柴动力股份有限公司，第三阶段； 云内YN4A060-32CR2，41KW，昆明云内动力股份有限公司，第三阶段； 锡柴4DW93-55GG3U，40.5KW，一汽解放汽车有限公司无锡柴油机厂，第三阶段； | 功率:55马力;驱动方式:四轮驱动 | 四轮驱动；外廓尺寸：3540×1520×2350；轴距1880mm；常用轮距（前轮/后轮）：1180/1200；轮距（前轮/后轮）调整方式：有级可调/无级调节；最小使用质量：1745kg；标准配重（前/后）：64/100；档位数（前进/倒退/爬行）：8/8/0；主变速档位数*副变速档位数：（4+4）×2；发动机与离合器联接方式：直联；起动方式：电起动；翻倾防护装置（驾驶室或安全框架）：两柱式 安全架；转向系型式：前轮全液压转向；传动系变速箱型式：（4+4）×2组成式；主变速箱换挡型式：啮合套换挡式；副变速箱换挡型式：滑移齿轮换挡式；轮胎型号（前轮/后轮）：7.50-16/11.2-28 | 10900元 | 41 | 购机补贴(通用类) | 2022-12-31 | 山东省 | 评阅通过 | 张学林 | 通过 | 通过 | 李全宇 | 通过 | 通过 |  | W201606061 | 机械工业农业机械产品质量检测中心（济南） | （2017）委检字整机类第145号 | 盐城市农业机械试验鉴定站
农用动力机械 | 拖拉机 | 轮式拖拉机 | 50-60马力四轮驱动拖拉机 | 山东时风（集团）有限责任公司 | 轮式拖拉机 | SF504-E | 配全柴4B5-50V32发动机，可选装四达SD4DW3D 、扬动YD4C50V1、新柴4D30T31/504、云内YN4H055-30VE、锡柴4DW91-50GG32，功率36.8kw，转速2400r/min，第三阶段。 | 功率:50马力;驱动方式:四轮驱动 | 8F+8R，机械有级换档，四轮驱动，前/后轮胎：6.5-16/11.2-24，常用前后轮距：960/1000，整机最小使用质量1555kg，安全架。 | 10900元 | 36.8 | 购机补贴(通用类) | 2026-12-30 | 山东省 | 评阅通过 | 张学林 | 通过 | 通过 | 李全宇 | 通过 | 通过 |  | NW202101046 | 山东省农业机械科学研究院产品质量检测中心 | LT16GK0241 | 国家拖拉机质量监督检验中心
农用动力机械 | 拖拉机 | 轮式拖拉机 | 50-60马力四轮驱动拖拉机 | 山东双力现代农业装备有限公司 | 轮式拖拉机 | SL504-D | 发动机型号：YD4R50V1；标定功率：36.75kW；制造商：杨动股份有限公司；排放阶段：第三阶段。 发动机型号：4TE50K；标定功率：36.8kW；制造商：山东华源莱动内燃机有限公司；排放阶段：第三阶段。 | 功率:50马力;驱动方式:四轮驱动 | 驱动型式：四轮驱动；配套功率：50马力；外廓尺寸（长×宽×高及部位）mm：2900×1430×2200（安全架顶部）；轴距：1520mm；最小使用质量：1401kg；挡位数（前进/倒退）：8/2；主变速挡位数：4+1；副变速挡位数：2；翻倾防护装置（驾驶室或安全框架）：安全框架；转向系型式：全液压；动力输出轴标准转速：760r/min。 | 10900元 | 36.75 | 购机补贴(通用类) | 2026-04-01 | 山东省 | 评阅通过 | 张学林 | 通过 | 通过 | 李全宇 | 通过 | 通过 |  | NW202011002-X01 | 山东省农业机械科学研究院产品质量检测中心 | W201502043-Ⅱ | 山东省农业机械产品质量监督检验站
农用动力机械 | 拖拉机 | 轮式拖拉机 | 50-60马力四轮驱动拖拉机 | 山东双力现代农业装备有限公司 | 轮式拖拉机 | SL504-E | 发动机型号：WP3.2G50E346；标定功率：36.8kW；制造商：潍柴动力扬州柴油机有限责任公司；排放阶段：第三阶段。 发动机型号：SD4DW3D；标定功率：36.8kW；制造商：江苏四达动力机械集团有限公司；排放阶段：第三阶段。 发动机型号：YD4R50V1；标定功率：36.75kW；制造商：杨动股份有限公司；排放阶段：第三阶段。 发动机型号：4TE50K；标定功率：36.8kW；制造商：山东华源莱动内燃机有限公司；排放阶段：第三阶段。 | 功率:50马力;驱动方式:四轮驱动 | 驱动型式：四轮驱动；配套功率：50马力；外廓尺寸（长×宽×高及部位）mm：3652×1472×2350（安全架顶）；轴距：1920mm；最小使用质量：1778kg；挡位数（前进/倒退）：8/2；主变速挡位数：4+1；副变速挡位数：2；翻倾防护装置（驾驶室或安全框架）：安全框架；转向系型式：全液压；动力输出轴标准转速：720/850 r/min。 | 10900元 | 36.8 | 购机补贴(通用类) | 2026-06-29 | 山东省 | 评阅通过 | 张学林 | 通过 | 通过 | 李全宇 | 通过 | 通过 |  | NW202011002-X01 | 山东省农业机械科学研究院产品质量检测中心 | W201502042-Ⅱ | 山东省农业机械产品质量监督检验站
农用动力机械 | 拖拉机 | 轮式拖拉机 | 50-60马力四轮驱动拖拉机 | 山东五征集团有限公司 | 轮式拖拉机 | MD554 | 发动机型号：4G33TC，功率：40.5kW，制造商：常柴股份有限公司，排放阶段：国Ⅲ | 功率:55马力;驱动方式:四轮驱动 | 功率：55马力；驱动方式：四驱；外廓尺寸（长×宽×高）：3850×1905×2580(空滤器顶)mm；轴距：2060mm，离合器壳体前端面至后驱动轴轴心线的水平距离：1091mm；最小使用质量：2700kg；翻倾防护装置（驾驶室或安全框架）型式：简易驾驶室；转向系型式：全液压；转向机构型式：前轮转向；传动系箱体数量、变速箱（器）型式：箱体数量：2个、机械空间组成式；液压悬挂系统型式：分置式；悬挂装置型式：后置三点悬挂 | 10900元 | 40.5 | 购机补贴(通用类) | 2026-12-30 | 山东省 | 评阅通过 | 张学林 | 通过 | 通过 | 李全宇 | 通过 | 通过 |  | NW201712019 | 山东省农业机械科学研究院产品质量检测中心 | 鲁TK2012002 | 山东省农业机械试验鉴定站
农用动力机械 | 拖拉机 | 轮式拖拉机 | 50-60马力四轮驱动拖拉机 | 山东五征集团有限公司 | 轮式拖拉机 | TA504 | 发动机型号：4L68-50G32E，功率：36.8kW，制造商：常柴股份有限公司，排放阶段：国Ⅲ；发动机型号：WP3.2G50E346，功率：36.8kW，制造商：潍柴动力扬州柴油机有限公司，排放阶段：国Ⅲ；发动机型号：YN4H055-30VE，功率：36.8kW，制造商：山东云内动力有限责任公司，排放阶段：国Ⅲ；发动机型号：SD4DW3R1，功率：36.8kW，制造商：江苏四达动力机械集团有限公司，排放阶段：国Ⅲ | 功率:50马力;驱动方式:四轮驱动 | 功率：50马力；驱动方式：四驱；外廓尺寸（长×宽×高）：3500×1545×2250（安全架）mm；轴距：1940mm，离合器壳体前端面至后驱动轴轴心线的水平距离：1067.9mm；最小使用质量：1600kg；翻倾防护装置（驾驶室或安全框架）型式：安全框架；转向系型式：全液压；转向机构型式：前轮转向；传动系箱体数量、变速箱（器）型式：箱体数量：2个、机械平面组成式；液压悬挂系统型式：分置式；悬挂装置型式：后置三点悬挂 | 10900元 | 36.8 | 购机补贴(通用类) | 2026-12-30 | 山东省 | 评阅通过 | 张学林 | 通过 | 通过 | 李全宇 | 通过 | 通过 |  | NW201707034、NW202002032 | 山东省农业机械科学研究院产品质量检测中心、山东省农业机械科学研究院产品质量检测中心 | NW201708033 | 山东省农业机械科学研究院产品质量检测中心
农用动力机械 | 拖拉机 | 轮式拖拉机 | 50-60马力四轮驱动拖拉机 | 山东五征集团有限公司 | 轮式拖拉机 | TA504-E1 | 发动机型号：4L68-50G32E，功率：36.8kW，制造商：常柴股份有限公司，排放阶段：国Ⅲ | 功率:50马力;驱动方式:四轮驱动 | 功率：50马力；驱动方式：四驱；外廓尺寸（长×宽×高）：3590×1360×2315（安全架顶部）mm；轴距：1820mm，离合器壳体前端面至后驱动轴轴心线的水平距离：1027mm；最小使用质量：1450kg；翻倾防护装置（驾驶室或安全框架）型式：安全框架；转向系型式：全液压；转向机构型式：前轮转向；传动系变速箱（器）型式：机械平面组成式；液压悬挂系统型式：分置式；悬挂装置型式：后置三点悬挂 | 10900元 | 36.8 | 购机补贴(通用类) | 2026-12-30 | 山东省 | 评阅通过 | 张学林 | 通过 | 通过 | 李全宇 | 通过 | 通过 |  | NW202106033 | 山东省农业机械科学研究院产品质量检测中心 | NW201711011 | 山东省农业机械科学研究院产品质量检测中心
农用动力机械 | 拖拉机 | 轮式拖拉机 | 50-60马力四轮驱动拖拉机 | 泰安泰山国泰拖拉机制造有限公司 | 轮式拖拉机 | GT504-1 | SD4DW3D、江苏四达动力机械集团有限公司、4缸、36.8KW、2400（r/min）、国Ⅲ；选装发动机1：4TE50K、山东华源莱动内燃机有限公司、4缸、36.8KW、2400（r/min）、国Ⅲ；选装发动机2：4DW91-50GAG3U、一汽解放汽车有限公司无锡柴油机厂、4缸、36.8KW、2500（r/min）、国Ⅲ；选装发动机3：YD4R50V1、扬动股份有限公司、4缸、36.75KW、2400（r/min）、国Ⅲ；选装发动机4：4N28T31/504、浙江新柴股份有限公司、4缸、36.8KW、2400（r/min）、国Ⅲ； | 功率:50马力;驱动方式:四轮驱动 | 结构尺寸（长*宽*高mm）：3500×1580×2380（安全架顶部），驱动方式：四驱，最小使用质量（kg）：1720，标定功率（kw）：36.8，轴距（mm）：1830，轮距(mm)(前/后)：960、1000、1100、1200、1300/960-1300，标准配重（kg）(前/后)：80/172，档位数（前进/倒退）：8/8，发动机与离合器联接方式：直联，发动机商标或品牌：四达，发动机型号：SD4DW3D，选装发动机商标或品牌：莱动、锡柴、扬动、新柴，发动机型号：4TE50K、4DW91-50GAG3U、YD4R50V1、4N28T31/504,，变速箱（器）型式：机械平面组成式，机架型式：无架式， | 10900元 | 36.8 | 购机补贴(通用类) | 2026-12-30 | 山东省 | 评阅通过 | 张学林 | 通过 | 通过 | 李全宇 | 通过 | 通过 |  | NW201908014 | 山东省农业机械科学研究院产品质量检测中心 | （2016）委检字整机类第027号 | 盐城市农业机械试验鉴定站
农用动力机械 | 拖拉机 | 轮式拖拉机 | 50-60马力四轮驱动拖拉机 | 泰安泰山国泰拖拉机制造有限公司 | 轮式拖拉机 | GT504-3 | SD4DW3D、江苏四达动力机械集团有限公司、4缸、36.8KW、2400（r/min）、国Ⅲ | 功率:50马力;驱动方式:四轮驱动 | 结构尺寸（长*宽*高及部位mm）：3540×1560×2340（安全架顶部），驱动型式：四驱 ，标定功率（kw)：36.8，发动机商标或品牌：四达，发动机型号：SD4DW3D,轴距（mm）：1800，最小使用质量（kg）：1710，配重（kg）(前/后)：95/172，档位数（前进/倒退）：8/2，变速箱（器）型式：机械平面组成式，机架型式：无架； | 10900元 | 36.8 | 购机补贴(通用类) | 2026-12-30 | 山东省 | 评阅通过 | 张学林 | 通过 | 通过 | 李全宇 | 通过 | 通过 |  | NW201908014 | 山东省农业机械科学研究院产品质量检测中心 | W201503068-Ⅱ | 山东省农业机械产品质量监督检验站
农用动力机械 | 拖拉机 | 轮式拖拉机 | 50-60马力四轮驱动拖拉机 | 天津拖拉机制造有限公司 | 轮式拖拉机 | TNJ504-1 | 型号：YN4H055-30VE；标定功率kW：36.8；制造商：山东云内动力股份有限公司；排放阶段：国Ⅲ | 功率:50马力;驱动方式:四轮驱动 | 1.整机型式：轮式；2.整机驱动型式：四驱；3.整机外廓尺寸（长×宽×高及部位）mm: 3575×1480×2480安全架顶部；4.轴距或履带接地长 mm:1860;5.最小使用质量kg:1610；6.标准配重（前/后）kg：72/60；7.最小使用比质量Kg/kw：43.75；8.主变速挡位数： 4+1；9.发动机与主离合器联接方式：直联；10.发动机结构型式：立式、直列、四冲程；11.发动机标定功率kw：36.8；12.轮胎型号（前轮/后轮）：7.5-16/11.2-28；13.选装翻倾防护装置型号：TE804.45.02；14.选装翻倾防护装置型式：简易驾驶室；整机外廓尺寸(长×宽×高及部位)mm：3595×1680×2500（驾驶室顶部）；15.选装配置简易驾驶室最小使用质量kg：1620；16.选装配置简易驾驶室最小使用比质量kg/kW：44.02 | 10900元 | 36.8 | 购机补贴(通用类) | 2027-02-06 | 天津市 | 评阅通过 | 张学林 | 通过 | 通过 | 李全宇 | 通过 | 通过 |  | WJ2021DFH06G和WJ2021DFH05G | 河南省拖拉机柴油机产品质量监督检验中心 | WT202008017 | 黑龙江省彤廷质检技术有限公司
农用动力机械 | 拖拉机 | 轮式拖拉机 | 50-60马力四轮驱动拖拉机 | 天津拖拉机制造有限公司 | 轮式拖拉机 | TTJ504 | 型号： 4TE50K；标定功率kW：36.8；制造商：山东华源莱动内燃机有限公司；排放阶段：国Ⅲ | 功率:50马力;驱动方式:四轮驱动 | 1.整机型式：轮式；2.整机驱动型式：四驱；3.整机外廓尺寸（长×宽×高及部位）mm: 3510×1480×2480安全架顶部；4.轴距或履带接地长 mm:1860;5.最小使用质量kg:1610；6.标准配重（前/后）kg：72/60；7.最小使用比质量Kg/kw：43.75；8.主变速挡位数： 4+1；9.发动机与主离合器联接方式：直联；10.发动机结构型式：直列、直喷、水冷、四冲程；11.发动机标定功率kw：36.8；12.轮胎型号（前轮/后轮）：8.3-20/12.4-28；13.选装翻倾防护装置型号：TE804.45.02；14.选装翻倾防护装置型式：简易驾驶室；整机外廓尺寸(长×宽×高及部位)mm：3510×1650×2500（驾驶室顶部）；15.选装配置简易驾驶室最小使用质量kg：1620；16.选装配置简易驾驶室最小使用比质量kg/kW：44.02 | 10900元 | 36.8 | 购机补贴(通用类) | 2026-12-30 | 天津市 | 评阅通过 | 张学林 | 通过 | 通过 | 李全宇 | 通过 | 通过 |  | WJ2021LFH02G和WJ2021LFH01G | 河南省拖拉机柴油机产品质量监督检验中心 | WT202008014-G2 | 黑龙江省彤廷质检技术有限公司
农用动力机械 | 拖拉机 | 轮式拖拉机 | 50-60马力四轮驱动拖拉机 | 潍柴雷沃重工股份有限公司 | 轮式拖拉机 | M504-2A | 4B5-50V32，36.8kW，安徽全柴动力股份有限公司，第三阶段； | 功率:50马力;驱动方式:四轮驱动 | 驱动方式：四轮驱动；功率（kw）：36.8KW | 10900元 | 36.8 | 购机补贴(通用类) | 2026-12-30 | 山东省 | 评阅通过 | 张学林 | 通过 | 通过 | 李全宇 | 通过 | 通过 |  | NW202110009 NW202110011 | 山东省农业机械科学研究院产品质量检测中心 山东省农业机械科学研究院产品质量检测中心 | NJJC2021040902 | 山东宝鼎农业机械检测有限公司
农用动力机械 | 拖拉机 | 轮式拖拉机 | 50-60马力四轮驱动拖拉机 | 潍柴雷沃重工股份有限公司 | 轮式拖拉机 | M504-2S | 4B5-50V32，36.8kW，安徽全柴动力股份有限公司，第三阶段； | 功率:50马力;驱动方式:四轮驱动 | 驱动方式：四轮驱动；功率（kw）：36.8KW | 10900元 | 36.8 | 购机补贴(通用类) | 2026-12-30 | 山东省 | 评阅通过 | 张学林 | 通过 | 通过 | 李全宇 | 通过 | 通过 |  | NW202107009 NW202107010 | 山东省农业机械科学研究院产品质量检测中心 山东省农业机械科学研究院产品质量检测中心 | NJJC2021010902 | 山东宝鼎农业机械检测有限公司
农用动力机械 | 拖拉机 | 轮式拖拉机 | 50-60马力四轮驱动拖拉机 | 潍坊百利拖拉机有限公司 | 轮式拖拉机 | 504-D | 发动机型号：4TE50K；功率：36.8kW；发动机制造商：山东华源莱动内燃机有限公司；排放阶段：国三；型式核准号：CN FC G3 00 0407000013 000001。 | 功率:50马力;驱动方式:四轮驱动 | 整机外廓尺寸（长×宽×高）：3300×1400×2100mm方向盘（安全架顶部）；轴距：1730mm；整机型式：4×4四轮驱动；配重（最大）：前100kg/后300kg；发动机标定功率：36.8kW；轮胎型号：前轮7.50-16/后轮13.8-20；最小使用质量：1650kg。 | 10900元 | 36.8 | 购机补贴(通用类) | 2026-12-30 | 山东省 | 评阅通过 | 张学林 | 通过 | 通过 | 李全宇 | 通过 | 通过 |  | WJ2021IFH005 | 河南省拖拉机柴油机产品质量监督检验中心 | 2016KKX062 | 河南省拖拉机柴油机产品质量监督检验中心
农用动力机械 | 拖拉机 | 轮式拖拉机 | 50-60马力四轮驱动拖拉机 | 潍坊昊田农业装备有限公司 | 轮式拖拉机 | 554-G | 配套动力型号：SD4BW3Z；制造商：江苏四达动力机械集团有限公司；气缸数：4；标定功率（kW）：41；标定转速（r/min）：2400；排放标准：第三阶段。 选装1：配套动力型号：4TD55；制造商：山东华源莱动内燃机有限公司；气缸数：4；标定功率（kW）：40.4；标定转速（r/min）：2400；排放标准：第三阶段。 选装2：配套动力型号：4DW93-55GG3U；制造商：一汽解放汽车有限公司无锡柴油机厂；气缸数：4；标定功率（kW）：40.5；标定转速（r/min）：2400；排放标准：第三阶段。 | 功率:55马力;驱动方式:四轮驱动 | 外廓尺寸(长×宽×高)（mm）：3340×1320×2116（安全架顶部）；轴距（mm）：1800；常用轮距(前轮/后轮)（mm）：1000/1000；最小离地间隙及部位：265（前桥底部）；最小使用质量（kg）:1550；标准配重(前/后)（kg）：48/52；档位数(前进/倒退)：8/2；主变速档位数：4+1；副变速档位数：2；发动机与离合器联接方式：直联；翻倾防护装置（安全框架）型号、型式及生产商：TE604G.46.001、安全框架、潍坊昊田农业装备有限公司；空气滤清器型号及型式：FT400、湿式；排气管消声腔外形尺寸（mm）：∅120×350；转向系型式：前轮转向；传动系变速箱型式：机械平面组成式；主变速箱换档方式：机械有级挡；副变速箱换档方式：机械有级挡；轮胎型号(前轮/后轮)：7.00-12/13.6-16。最小使用比质量（kg/kW）：37.8 | 10900元 | 41 | 购机补贴(通用类) | 2026-12-30 | 山东省 | 评阅通过 | 张学林 | 通过 | 通过 | 李全宇 | 通过 | 通过 |  | W201606028 | 机械工业农业机械产品质量检测中心（济南） | 2016KKX113 | 河南省拖拉机柴油机产品质量监督检验中心
农用动力机械 | 拖拉机 | 轮式拖拉机 | 50-60马力四轮驱动拖拉机 | 潍坊红柳机械开发有限公司 | 轮式拖拉机 | 504-D | 发动机型号：4B5-50V32;制造商：安徽全柴动力股份有限公司；气缸数：4缸；发动机标定功率：36.8kW;标定转速（r/min）:2400;排放阶段：第三阶段; | 功率:50马力;驱动方式:四轮驱动 | 外廓尺寸：2950×1340×2100； 最小使用质量：1430kg 驱动型式：四轮驱动； 功率：36.8kw（50马力）； 排放标准：国三。 | 10900元 | 36.8 | 购机补贴(通用类) | 2026-11-02 | 山东省 | 评阅通过 | 张学林 | 通过 | 通过 | 李全宇 | 通过 | 通过 |  | NW202101027 | 山东省农业机械科学研究院产品质量检测中心 | W201401035-II | 山东省农业机械产品质量监督检验站
农用动力机械 | 拖拉机 | 轮式拖拉机 | 50-60马力四轮驱动拖拉机 | 潍坊泰鸿拖拉机有限公司 | 轮式拖拉机 | TH554-D | 4TD55A（山东华源莱动内燃机有限公司、标定功率（kw）：40.5kw、标定转速（r/min）：2400r/min、排放阶段：国三） | 功率:55马力;驱动方式:四轮驱动 | 整机驱动型式：四驱；整机外廓尺寸(长×宽×高及部位)：3510×1340×2170(安全架顶)；轴距:1900mm；常用轮距(前轮/后轮)：1030/1000；最小离地间隙及部位mm：235(前桥壳体底部）；离合器壳体前端面至后驱动轴轴心线的水平距离：970；最小使用质量：1715kg；标准配重(前/后)：42/60；档位数(前进/倒退):8/2；发动机与离合器连接方式:直联；翻倾防护装置型号：TH1004.46.003BZ；型式：安全框架；动力输出轴转速（r/min）：540/760；轮胎型号(前轮/后轮)：757×176-12/13.6-20 | 10900元 | 40.5 | 购机补贴(通用类) | 2026-12-30 | 山东省 | 评阅通过 | 张学林 | 通过 | 通过 | 李全宇 | 通过 | 通过 |  | NW202008022 | 山东省农业机械科学研究院产品质量检测中心 | WJ2017AKKX001 | 河南省拖拉机柴油机产品质量监督检验中心
农用动力机械 | 拖拉机 | 轮式拖拉机 | 50-60马力四轮驱动拖拉机 | 盐城市奔牛拖拉机有限公司 | 轮式拖拉机 | YBA504 | 配套动力型号：YN4H050-30CR；发动机结构型式：直列、立式、水冷、四冲程；制造商：山东云内动力有限责任公司；气缸数：4;标定功率(kW)：36.8；标定转速（r/min）：2400；发动机冷却方式：水冷；发动机进气方式：自吸；排放标准：第3阶段。 | 功率:50马力;驱动方式:四轮驱动 | 外廓尺寸(长×宽×高)：3530×1630×2570(安全架顶)；轴距：1940；常用轮距(前轮/后轮)：1300/1300；最小离地间隙及部位：415（前桥下沿）；最小使用质量：1900（安全架）；最小使用比质量：51.63（安全架）；标准配重(前/后)：55/56；档位数(前进/倒退)：8/2；主变速档位数：4+1；副变速档位数：2；发动机与离合器联接方式：直联；翻倾防护装置（驾驶室或安全框架）型号、型式及生产商：YB904.46.001、安全框架、盐城市奔牛拖拉机有限公司；空气滤清器型号及型式：YKQ1830V干式；排气管消声腔外形尺寸：φ125×620；转向系型式：全液压；传动系变速箱型式：机械平面组成式；主变速箱换档方式：机械有级挡；副变速箱换档方式：机械有级挡；轮胎型号(前轮/后轮)：8.3-20/11-32；配套动力型号：YN4H050-30CR；制造商：昆明云内动力股份有限公司；气缸数：4;标定功率(kW)：36.8；标定转速（r/min）：2400；排放标准：第3阶段。选配一：轮胎型号：7.5-16/11.2-24；选配二：选装翻倾防护装置安全框架型号：YB704.46.001；选装翻倾防护装置安全框架型式：安全框架；选配翻倾防护装置驾驶室生产厂：盐城市奔牛拖拉机有限公司；选装翻倾防护装置安全框架整机外廓尺寸(长×宽×高及部位)：3530×1430×2570(安全架顶)；选装翻倾防护装置安全框架常用轮距(前轮/后轮)：1000/1000；选装翻倾防护装置安全框架轮距(前轮/后轮)：1000、1100/1000、1100；选装翻倾防护装置安全框架最小使用质量：1900（安全架）；选装翻倾防护装置安全框架最小使用比质量：51.63（安全架）。 | 10900元 | 36.8 | 购机补贴(通用类) | 2027-01-25 | 江苏省 | 评阅通过 | 张学林 | 通过 | 通过 | 李全宇 | 通过 | 通过 |  | SAM2021055/SAM2021054 | 南京赛姆认证科技发展有限公司 | YH2021WJ01071 | 江苏沿海农业机械检测有限公司
农用动力机械 | 拖拉机 | 轮式拖拉机 | 60-70马力四轮驱动拖拉机 | 昌乐杭奔野农业装备有限公司 | 轮式拖拉机 | 杭奔野-604 | "发动机型号:4D27ZT32/604 功率（kw):44.2 气缸数：4 转速：2400 进气方式：增压 型式：直列、水冷、四冲程 制造商:浙江新柴股份有限公司 排放阶段：国3 | 功率:60马力;驱动方式:四轮驱动 | 功率：60马力 驱动方式：四轮驱动 外廓尺寸(长×宽×高)(mm)：3600×1650×2450（安全架） 3670×1590×2520（驾驶室顶） 轴距(mm)：1850 轮距(mm)：1300/1300 最小离地间隙(mm)：380 最小使用质量(kg)：1800（安全架） 2000（驾驶室） 最小使用比质量（kg/kW）:40.7（安全架） 45.2（驾驶室） 轮胎型号：7.50-16/11.2-28 排放阶段：国3 | 12000元 | 44.2 | 购机补贴(通用类) | 2023-12-31 | 山东省 | 评阅通过 | 张学林 | 通过 | 通过 | 李全宇 | 通过 | 通过 |  | WJ2021JFH21G、WJ2021EFH10G | 河南省拖拉机柴油机产品质量监督检验中心、河南省拖拉机柴油机产品质量监督检验中心 | WJ2018KKKX018 | 河南省拖拉机柴油机产品质量监督检验中心
农用动力机械 | 拖拉机 | 轮式拖拉机 | 60-70马力四轮驱动拖拉机 | 常力工贸有限公司 | 轮式拖拉机 | CL604-3 | 发动机型号：YD4JZ60C1；发动机生产厂家：扬动股份有限公司；发动机功率：44.1kW；发动机排放阶段：国三排放。 | 功率:60马力;驱动方式:四轮驱动 | 配套动力（kW）: 44.1；型式: 四轮驱动；外廓尺寸（长×宽×高mm）: 3670×1530×2350 安全框架顶部；最小使用质量:1730kg；轴距（mm）: 1880；轮距（前轮/后轮）（mm）: 1200、1440/1155～1300；最小离地间隙（mm）: 310前桥底部；标准配重（kg）: 42/80；档位数（前进/倒退/爬行）: 8/2/0；变速箱型式:（4+1）×2组成式 ；轮胎型号（前轮/后轮）: 7.50-16/12.4-28。液压悬挂系统型式:分置式。液压油泵型号：CBN-F316 | 12000元 | 44.1 | 购机补贴(通用类) | 2026-12-29 | 山东省 | 评阅通过 | 张学林 | 通过 | 通过 | 李全宇 | 通过 | 通过 |  | SJ21FH3099 | 湖北三智农业机械检测有限公司 | (2019)2040105 | 潍坊市产品质量检验所
农用动力机械 | 拖拉机 | 轮式拖拉机 | 60-70马力四轮驱动拖拉机 | 第一拖拉机股份有限公司 | 轮式拖拉机 | ME604 | 发动机型号：YD4JZ60C3，标定功率：44.1kW，制造厂家：扬动股份有限公司，排放阶段：国三；选装发动机型号：4D32ZT31/602，标定功率：44.1kW，制造厂家：浙江新柴股份有限公司，排放阶段：国三 | 功率:60马力;驱动方式:四轮驱动 | 功率：44.1kW/60马力；驱动形式：四轮驱动；最小使用质量：1975kg | 12000元 | 44.1 | 购机补贴(通用类) | 2026-12-30 | 河南省 | 评阅通过 | 张学林 | 通过 | 通过 | 李全宇 | 通过 | 通过 |  | FH20GW0151 | 国家拖拉机质量监督检验中心 | W201610042 | 机械工业农业机械产品质量检测中心（济南）
农用动力机械 | 拖拉机 | 轮式拖拉机 | 60-70马力四轮驱动拖拉机 | 第一拖拉机股份有限公司 | 轮式拖拉机 | ME604-1 | 发动机型号：YD4JZ60C3，标定功率：44.1kW，制造厂家：扬动股份有限公司，排放阶段：国三；选装发动机型号：4D32ZT31/602，标定功率：44.1kW，制造厂家：浙江新柴股份有限公司，排放阶段：国三 | 功率:60马力;驱动方式:四轮驱动 | 功率：44.1kW/60马力；驱动形式：四轮驱动；最小使用质量：2075kg | 12000元 | 44.1 | 购机补贴(通用类) | 2026-12-30 | 河南省 | 评阅通过 | 张学林 | 通过 | 通过 | 李全宇 | 通过 | 通过 |  | FH19GW0841 | 国家拖拉机质量监督检验中心 | W201610042 | 机械工业农业机械产品质量检测中心（济南）
农用动力机械 | 拖拉机 | 轮式拖拉机 | 60-70马力四轮驱动拖拉机 | 第一拖拉机股份有限公司 | 轮式拖拉机 | ME604-6 | 发动机型号：YD4JZ60C3；标定功率：44.1kW；制造厂家：扬动股份有限公司；排放阶段：国三;选装发动机型号：4D32ZT31/602；标定功率：44.1kW；制造厂家：浙江新柴股份有限公司；排放阶段：国三 | 功率:60马力;驱动方式:四轮驱动 | 功率：44.1kW/60马力；驱动形式：四轮驱动；最小使用质量（kg）：1950（安全架）、2075（驾驶室） | 12000元 | 44.1 | 购机补贴(通用类) | 2025-12-19 | 河南省 | 评阅通过 | 张学林 | 通过 | 通过 | 李全宇 | 通过 | 通过 |  | FH21GW1031、FH21GW1081、FH21GW1101、FH21GW1091、FH21GW1071、FH21GW1121 | 国家拖拉机质量监督检验中心(洛阳西苑车辆与动力检验所有限公司) | LT21GK0012 | 国家拖拉机质量监督检验中心(洛阳西苑车辆与动力检验所有限公司)
农用动力机械 | 拖拉机 | 轮式拖拉机 | 60-70马力四轮驱动拖拉机 | 第一拖拉机股份有限公司 | 轮式拖拉机 | MF604 | 发动机型号：YT4B4U22/0441E，标定功率：44.1kW，制造厂家：一拖（洛阳）柴油机有限公司，排放阶段：国三；选装发动机型号：YD4JZ60C3，标定功率：44.1kW，制造厂家：扬动股份有限公司，排放阶段：国三；选装发动机型号：4D32ZT31/602，标定功率：44.1kW，制造厂家：浙江新柴股份有限公司，排放阶段：国三 | 功率:60马力;驱动方式:四轮驱动 | 功率：44.1kW/60马力；驱动形式：四轮驱动；最小使用质量：2505kg（安全架），2650kg（驾驶室） | 12000元 | 44.1 | 购机补贴(通用类) | 2026-12-30 | 河南省 | 评阅通过 | 张学林 | 通过 | 通过 | 李全宇 | 通过 | 通过 |  | FH19GW0241、FH19GW0251 | 国家拖拉机质量监督检验中心 | LT08GK0062 | 国家拖拉机质量监督检验中心
农用动力机械 | 拖拉机 | 轮式拖拉机 | 60-70马力四轮驱动拖拉机 | 第一拖拉机股份有限公司 | 轮式拖拉机 | SG604-G | 发动机型号：YD4JZ60C1，标定功率：44.1kW，制造厂家：扬动股份有限公司，排放阶段：国三 | 功率:60马力;驱动方式:四轮驱动 | 功率：44.1kW/60马力；驱动形式：四轮驱动；最小使用质量：1610kg | 12000元 | 44.1 | 购机补贴(通用类) | 2026-12-30 | 河南省 | 评阅通过 | 张学林 | 通过 | 通过 | 李全宇 | 通过 | 通过 |  | W201608214 | 机械工业农业机械产品质量检测中心（济南） | WJ2017CKKX022 | 河南省拖拉机柴油机产品质量监督检验中心
农用动力机械 | 拖拉机 | 轮式拖拉机 | 60-70马力四轮驱动拖拉机 | 第一拖拉机股份有限公司 | 轮式拖拉机 | SK604-G | 选装发动机型号：YD4JZ60C1,标定功率：44.1kW，制造厂家：扬动股份有限公司，排放阶段：国三 | 功率:60马力;驱动方式:四轮驱动 | 功率：44.1kW/60马力；驱动形式：四轮驱动；最小使用质量：1580kg | 12000元 | 44.1 | 购机补贴(通用类) | 2026-12-30 | 河南省 | 评阅通过 | 张学林 | 通过 | 通过 | 李全宇 | 通过 | 通过 |  | W201608214 | 机械工业农业机械产品质量检测中心（济南） | WJ2017CKKX021 | 河南省拖拉机柴油机产品质量监督检验中心
农用动力机械 | 拖拉机 | 轮式拖拉机 | 60-70马力四轮驱动拖拉机 | 江苏沃得农业机械股份有限公司（原：江苏沃得农业机械有限公司） | 轮式拖拉机 | WE604-1 | 配套发动机型号：4B5-60U32；制造商： 安徽全柴动力股份有限公司 ；标定功率(kW)：44.2 ；标定转速(r/min)： 2400 ；排放阶段：第Ⅲ阶段。 | 功率:60马力;驱动方式:四轮驱动 | 标定功率：60马力（44.2kW）；驱动方式：四轮驱动；最小使用比质量（kg/kW）：42.42（带安全架）/44.68（带驾驶室）；配套发动机型号：4B5-60U32；制造商： 安徽全柴动力股份有限公司 ；标定功率(kW)：44.2 ；标定转速(r/min)： 2400 ；排放阶段：第Ⅲ阶段；整机外廓尺寸(长×宽×高及部位)：3650×1680×2400（至安全架顶）/ 3650×1680×2460（至驾驶室顶）；整机使用质量（kg）：1875（带安全架）/1975（带驾驶室）；轴距或履带接地长（mm）：1845；发动机与主离合器联接方式：直联；转向系型式：全液压；转向系转向操纵机构：方向盘；挡位数（前进/倒退）：8/8；轮胎型号：8.3-20/13.6-28；选装轮胎型号(前轮/后轮)：8.3-20/12.4-28； 7.50-16/11.2-28； 8.3-20（水田）/12.4-28（水田）； 7.50-16（水田）/12.4-26（水田）。 | 12000元 | 44.2 | 购机补贴(通用类) | 2027-01-25 | 江苏省 | 评阅通过 | 张学林 | 通过 | 通过 | 李全宇 | 通过 | 通过 |  | SAM2020066G、 SAM2021074G | 南京赛姆认证科技发展有限公司、南京赛姆认证科技发展有限公司 | YH2021WJ01052 | 江苏沿海农业机械检测有限公司
农用动力机械 | 拖拉机 | 轮式拖拉机 | 60-70马力四轮驱动拖拉机 | 洛阳瑞得拖拉机有限公司 | 轮式拖拉机 | R604-1 | 配套动力型号：4DW93-60GG3U；制造商：一汽解放汽车有限公司无锡柴油机厂；气缸数：4；标定功率(kW)：44.2；标定转速（r/min）：2400；排放标准：第三阶段。 | 功率:60马力;驱动方式:四轮驱动 | 驱动方式：四轮驱动；发动机标定功率：44.2kw；最小使用质量：1540kg；最小使用比质量：34.84kg/kW | 12000元 | 44.2 | 购机补贴(通用类) | 2026-12-30 | 河南省 | 评阅通过 | 张学林 | 通过 | 通过 | 李全宇 | 通过 | 通过 |  | FH17GW0251 | 国家拖拉机质量监督检验中心 | 2016KKX049T | 河南省拖拉机柴油机产品质量监督检验中心
农用动力机械 | 拖拉机 | 轮式拖拉机 | 60-70马力四轮驱动拖拉机 | 山东久力农业装备有限公司 | 轮式拖拉机 | ME604 | 标定功率：44.2kw,型号：4B2-60U32，制造商：安徽全柴动力股份有限公司，标定转速：2400r/min；排放标准：GB 20891-2014《非道路移动机械用柴油机排气污染物排放限值及测量方法（中国第三、四阶段）》第三阶段。 | 功率:60马力;驱动方式:四轮驱动 | 功率：60马力，44.2kW；驱动型式：四轮驱动；长×宽×高（mm）：3650×1480×2255（宽轮距)，3650×1330×2255(选装窄轮距）；轴距（mm）：1870；最小使用质量（kg）：1685，最小使用比质量：38.12。 | 12000元 | 44.2 | 购机补贴(通用类) | 2026-04-01 | 山东省 | 评阅通过 | 张学林 | 通过 | 通过 | 李全宇 | 通过 | 通过 |  | NW202009021/NW202009020 | 山东农业机械科学研究院产品质量检测中心 | NJJC20200610-BK | 山东宝鼎农业机械检测有限公司
农用动力机械 | 拖拉机 | 轮式拖拉机 | 60-70马力四轮驱动拖拉机 | 山东久力农业装备有限公司 | 轮式拖拉机 | ME604-1 | 标定功率：44.2kw,型号：4B2-60U32，制造商：安徽全柴动力股份有限公司，标定转速：2400r/min；排放标准：GB 20891-2014《非道路移动机械用柴油机排气污染物排放限值及测量方法（中国第三、四阶段）》第三阶段。 | 功率:60马力;驱动方式:四轮驱动 | 功率：60马力，44.2kW；驱动型式：四轮驱动；长×宽×高（mm）：3100×1340×2100；轴距（mm）：1550；最小使用质量（kg）：1681，最小使用比质量：38.03。 | 12000元 | 44.2 | 购机补贴(通用类) | 2026-04-01 | 山东省 | 评阅通过 | 张学林 | 通过 | 通过 | 李全宇 | 通过 | 通过 |  | NW202009022-X01 | 山东农业机械科学研究院产品质量检测中心 | NJJC20200610-AK | 山东宝鼎农业机械检测有限公司
农用动力机械 | 拖拉机 | 轮式拖拉机 | 60-70马力四轮驱动拖拉机 | 山东联诚农业装备有限公司 | 轮式拖拉机 | LC604-1 | 发动机品牌及型号: 潍柴WP3.2G61E316，标定功率（kW）：44.1，制造商：潍柴动力扬州柴油机责任有限公司，排放阶段：第三阶段； | 功率:60马力;驱动方式:四轮驱动 | 备注：LC604-1为LC704-T涵盖型号，变更报告由系统根据证书编号自动抓取，无法删除）。四轮驱动；外廓尺寸：3600×1520×2615mm；轴距1910mm；常用轮距（前轮/后轮）：1180/1200mm；最小使用质量：1785kg；标准配重（前/后）：64 kg /80 kg；档位数（前进/倒退）：8/8；主变速档位数*副变速档位数：4*（1+1）×2;发动机与离合器联接方式：直联；起动方式：电启动；翻倾防护装置（驾驶室或安全框架）：安全框架；转向系型式：前轮全液压转向；传动系变速箱型式：机械平面组成式；主变速箱换挡型式：机械有级挡；副变速箱换档方式：机械有级挡；轮胎型号（前轮/后轮）：7.50-16/11.2-28 | 12000元 | 44.1 | 购机补贴(通用类) | 2025-12-30 | 山东省 | 评阅通过 | 张学林 | 通过 | 通过 | 李全宇 | 通过 | 通过 |  | WJ2020FFH034 | 河南省拖拉机柴油机产品质量监督检验中心 | （2017）委检字整机类第145号 | 盐城市农业机械试验鉴定站
农用动力机械 | 拖拉机 | 轮式拖拉机 | 60-70马力四轮驱动拖拉机 | 山东联诚农业装备有限公司 | 轮式拖拉机 | LC604-E | 发动机品牌及型号: 锡柴4DW93-60GG3U，标定功率（kW）：44.2，制造商：一汽解放汽车有限公司无锡柴油机厂，排放阶段：第三阶段； | 功率:60马力;驱动方式:四轮驱动 | 四轮驱动；外廓尺寸：3600×1520×2650 mm；轴距1880mm；常用轮距（前轮/后轮）：1180/1200mm；最小使用质量：1750kg；标准配重（前/后）：64 kg /86 kg；档位数（前进/倒退）：8/2，选装8/8；主变速档位数*副变速挡位数：（4+1）*2，选装4*（1+1）×2；发动机与离合器联接方式：直联；起动方式：电启动；翻倾防护装置（驾驶室或安全框架）：安全框架；转向系型式：前轮全液压转向；传动系变速箱型式：机械平面组成式；主变速箱换挡型式：机械有级挡；副变速箱换档方式：机械有级挡；轮胎型号（前轮/后轮）：7.50-16/11.2-28，选装6.50-16/11.2-24 | 12000元 | 44.2 | 购机补贴(通用类) | 2026-08-31 | 山东省 | 评阅通过 | 张学林 | 通过 | 通过 | 李全宇 | 通过 | 通过 |  | WJ2021DFH14G | 河南省拖拉机柴油机产品质量监督检验中心 | （2017）委检字整机类第145号 | 盐城市农业机械试验鉴定站
农用动力机械 | 拖拉机 | 轮式拖拉机 | 60-70马力四轮驱动拖拉机 | 山东双力现代农业装备有限公司 | 轮式拖拉机 | SLE604 | 发动机型号：WP3.2G61E316；标定功率：44.1kW；制造商：潍柴动力扬州柴油机有限责任公司；排放阶段：第三阶段。 发动机型号：YN4EZ060-32CR；标定功率：44.1kW；制造商：昆明云内动力股份有限公司；排放阶段：第三阶段。 | 功率:60马力;驱动方式:四轮驱动 | 驱动型式：四轮驱动；配套功率：60马力；外廓尺寸（长×宽×高及部位）mm：3705×1450×2360（安全架顶部）；轴距：1920mm；最小使用质量：1805kg；挡位数（前进/倒退）：8/2；主变速挡位数：4+1；副变速挡位数：2；翻倾防护装置（驾驶室或安全框架）：安全框架；转向系型式：全液压；动力输出轴标准转速：720/850 r/min。 | 12000元 | 44.1 | 购机补贴(通用类) | 2026-04-01 | 山东省 | 评阅通过 | 张学林 | 通过 | 通过 | 李全宇 | 通过 | 通过 |  | NW202011002-X01 | 山东省农业机械科学研究院产品质量检测中心 | NW201712031 | 山东省农业机械科学研究院产品质量检测中心
农用动力机械 | 拖拉机 | 轮式拖拉机 | 60-70马力四轮驱动拖拉机 | 山东五征集团有限公司 | 轮式拖拉机 | NS604-E1 | 发动机型号：YN4P060-34CR，功率：44.1kW，制造商：山东云内动力有限责任公司，排放阶段：国Ⅲ | 功率:60马力;驱动方式:四轮驱动 | 功率：60马力；驱动方式：四驱；外廓尺寸（长×宽×高）：3300×1320×2380（安全架顶部）mm；轴距：1840mm，离合器壳体前端面至后驱动轴轴心线的水平距离：1130mm；最小使用质量：1765kg；翻倾防护装置（驾驶室或安全框架）型式：安全框架；转向系型式：全液压；转向机构型式：前轮转向；传动系变速箱（器）型式：机械平面组成式；液压悬挂系统型式：分置式；悬挂装置型式：后置三点悬挂 | 12000元 | 44.1 | 购机补贴(通用类) | 2026-12-30 | 山东省 | 评阅通过 | 张学林 | 通过 | 通过 | 李全宇 | 通过 | 通过 |  | NW202106033 | 山东省农业机械科学研究院产品质量检测中心 | NW201711013 | 山东省农业机械科学研究院产品质量检测中心
农用动力机械 | 拖拉机 | 轮式拖拉机 | 60-70马力四轮驱动拖拉机 | 山东五征集团有限公司 | 轮式拖拉机 | NS604-E2 | 发动机型号：SD4DW3Z2，功率：44.1kW，制造商：江苏四达动力机械集团有限公司，排放阶段：国Ⅲ | 功率:60马力;驱动方式:四轮驱动 | 功率：60马力；驱动方式：四驱；外廓尺寸（长×宽×高）：3650×1560×2500（安全架顶部）、3635×1500×2570（驾驶室顶部）mm；轴距：1950mm，离合器壳体前端面至后驱动轴轴心线的水平距离：1130mm；最小使用质量：1810kg（安全架）、2050kg（驾驶室）；翻倾防护装置（驾驶室或安全框架）型式：安全框架、简易驾驶室；转向系型式：全液压；转向机构型式：前轮转向；传动系变速箱（器）型式：机械平面组成式；液压悬挂系统型式：分置式；悬挂装置型式：后置三点悬挂 | 12000元 | 44.1 | 购机补贴(通用类) | 2026-12-30 | 山东省 | 评阅通过 | 张学林 | 通过 | 通过 | 李全宇 | 通过 | 通过 |  | NW202106033、NW202106039 | 山东省农业机械科学研究院产品质量检测中心、山东省农业机械科学研究院产品质量检测中心 | NW201711013 | 山东省农业机械科学研究院产品质量检测中心
农用动力机械 | 拖拉机 | 轮式拖拉机 | 60-70马力四轮驱动拖拉机 | 山东五征集团有限公司 | 轮式拖拉机 | NS604-E3 | 发动机型号：4L88-60G31C，功率：44.1kW，制造商：常柴股份有限公司，排放阶段：国Ⅲ | 功率:60马力;驱动方式:四轮驱动 | 功率：60马力；驱动方式：四驱；外廓尺寸（长×宽×高）：3650×1320×2450（安全架顶部）、3635×1500×2570（驾驶室顶部）mm；轴距：1950mm，离合器壳体前端面至后驱动轴轴心线的水平距离：1130mm；最小使用质量：1810kg（安全架）、2000kg（驾驶室）；翻倾防护装置（驾驶室或安全框架）型式：安全框架、简易驾驶室；转向系型式：全液压；转向机构型式：前轮转向；传动系变速箱（器）型式：机械平面组成式；液压悬挂系统型式：分置式；悬挂装置型式：后置三点悬挂 | 12000元 | 44.1 | 购机补贴(通用类) | 2026-12-30 | 山东省 | 评阅通过 | 张学林 | 通过 | 通过 | 李全宇 | 通过 | 通过 |  | NW202106033、NW202106039 | 山东省农业机械科学研究院产品质量检测中心、山东省农业机械科学研究院产品质量检测中心 | NW201711013 | 山东省农业机械科学研究院产品质量检测中心
农用动力机械 | 拖拉机 | 轮式拖拉机 | 60-70马力四轮驱动拖拉机 | 山东五征集团有限公司 | 轮式拖拉机 | TA604-E1 | 发动机型号：4TD60A，功率：44.2kW，制造商：山东华源莱动内燃机有限公司，排放阶段：国Ⅲ | 功率:60马力;驱动方式:四轮驱动 | 功率：60马力；驱动方式：四驱；外廓尺寸（长×宽×高）：3590×1360×2315（安全架顶部）mm；轴距：1820mm，离合器壳体前端面至后驱动轴轴心线的水平距离：1027mm；最小使用质量：1595kg；翻倾防护装置（驾驶室或安全框架）型式：安全框架；转向系型式：全液压；转向机构型式：前轮转向；传动系变速箱（器）型式：机械平面组成式；液压悬挂系统型式：分置式；悬挂装置型式：后置三点悬挂 | 12000元 | 44.2 | 购机补贴(通用类) | 2026-12-30 | 山东省 | 评阅通过 | 张学林 | 通过 | 通过 | 李全宇 | 通过 | 通过 |  | NW202106033 | 山东省农业机械科学研究院产品质量检测中心 | NW201711011 | 山东省农业机械科学研究院产品质量检测中心
农用动力机械 | 拖拉机 | 轮式拖拉机 | 60-70马力四轮驱动拖拉机 | 天津拖拉机制造有限公司 | 轮式拖拉机 | TNJ604-1 | 型号：YN4EZ060-32CR；标定功率kW：44.1；制造商：昆明云内动力股份有限公司；排放阶段：国Ⅲ | 功率:60马力;驱动方式:四轮驱动 | 1.整机型式：轮式；2.整机驱动型式：四驱；3.整机外廓尺寸（长×宽×高及部位）mm: 3575×1480×2480安全架顶部；4.轴距或履带接地长 mm:1860;5.最小使用质量kg:1690；6.标准配重（前/后）kg：72/60；7.最小使用比质量Kg/kw：38.32；8.主变速挡位数： 4+1；9.发动机与主离合器联接方式：直联；10.发动机结构型式：立式、直列、四冲程；11.发动机标定功率kw：44.1；12.轮胎型号（前轮/后轮）：7.5-16/11.2-28；13.选装翻倾防护装置型号：TE804.45.02；14.选装翻倾防护装置型式：简易驾驶室；整机外廓尺寸(长×宽×高及部位)mm：3595×1680×2500（驾驶室顶部）；15.选装配置简易驾驶室最小使用质量kg：1700；16.选装配置简易驾驶室最小使用比质量kg/kW：38.55 | 12000元 | 44.1 | 购机补贴(通用类) | 2027-02-06 | 天津市 | 评阅通过 | 张学林 | 通过 | 通过 | 李全宇 | 通过 | 通过 |  | WJ2021DFH06G和WJ2021DFH05G | 河南省拖拉机柴油机产品质量监督检验中心 | WT202008017 | 黑龙江省彤廷质检技术有限公司
农用动力机械 | 拖拉机 | 轮式拖拉机 | 60-70马力四轮驱动拖拉机 | 天津拖拉机制造有限公司 | 轮式拖拉机 | TTJ604 | 型号： 4TD60A；标定功率kW：44.2；制造商：山东华源莱动内燃机有限公司；排放阶段：国Ⅲ | 功率:60马力;驱动方式:四轮驱动 | 1.整机型式：轮式；2.整机驱动型式：四驱；3.整机外廓尺寸（长×宽×高及部位）mm: 3510×1480×2480安全架顶部；4.轴距或履带接地长 mm:1860;5.最小使用质量kg:1770；6.标准配重（前/后）kg：72/60；7.最小使用比质量Kg/kw：40.05；8.主变速挡位数： 4+1；9.发动机与主离合器联接方式：直联；10.发动机结构型式：直列、直喷、水冷、四冲程；11.发动机标定功率kw：44.2；12.轮胎型号（前轮/后轮）：8.3-20/12.4-28；13.选装翻倾防护装置型号：TE804.45.02；14.选装翻倾防护装置型式：简易驾驶室；整机外廓尺寸(长×宽×高及部位)mm：3510×1650×2500（驾驶室顶部）；15.选装配置简易驾驶室最小使用质量kg：1780；16.选装配置简易驾驶室最小使用比质量kg/kW：40.27 | 12000元 | 44.2 | 购机补贴(通用类) | 2026-12-30 | 天津市 | 评阅通过 | 张学林 | 通过 | 通过 | 李全宇 | 通过 | 通过 |  | WJ2021LFH02G和WJ2021LFH01G | 河南省拖拉机柴油机产品质量监督检验中心 | WT202008014-G2 | 黑龙江省彤廷质检技术有限公司
农用动力机械 | 拖拉机 | 轮式拖拉机 | 60-70马力四轮驱动拖拉机 | 天津拖拉机制造有限公司 | 轮式拖拉机 | TTJ604-1 | 型号：YN4EZ060-32CR；标定功率kW：44.1；制造商：昆明云内动力股份有限公司；排放阶段：国Ⅲ | 功率:60马力;驱动方式:四轮驱动 | 1.整机型式：轮式；2.整机驱动型式：四驱；3.整机外廓尺寸（长×宽×高及部位）mm: 3600×1480×2480安全架顶部；4.轴距或履带接地长 mm:1945;5.最小使用质量kg:1770；6.标准配重（前/后）kg：72/60；7.最小使用比质量Kg/kw：40.14；8.主变速挡位数： 4+1；9.发动机与主离合器联接方式：直联；10.发动机结构型式：直列、直喷、水冷、四冲程；11.发动机标定功率kw：44.1；12.轮胎型号（前轮/后轮）：8.3-20/12.4-28；13.选装翻倾防护装置型号：TE804.45.02；14.选装翻倾防护装置型式：简易驾驶室；整机外廓尺寸(长×宽×高及部位)mm：3600×1650×2500（驾驶室顶部）；15.选装配置简易驾驶室最小使用质量kg：1780；16.选装配置简易驾驶室最小使用比质量kg/kW：40.36 | 12000元 | 44.1 | 购机补贴(通用类) | 2026-12-30 | 天津市 | 评阅通过 | 张学林 | 通过 | 通过 | 李全宇 | 通过 | 通过 |  | WJ2021LFH02G和WJ2021LFH01G | 河南省拖拉机柴油机产品质量监督检验中心 | WT202008014-G2 | 黑龙江省彤廷质检技术有限公司
农用动力机械 | 拖拉机 | 轮式拖拉机 | 60-70马力四轮驱动拖拉机 | 潍柴雷沃重工股份有限公司 | 轮式拖拉机 | M604-2A | 4B5-60U32，44.2kW，安徽全柴动力股份有限公司，第三阶段； | 功率:60马力;驱动方式:四轮驱动 | 驱动方式：四轮驱动；功率（kw）：44.2KW，最小使用比质量：40.7kg/kW | 12000元 | 44.2 | 购机补贴(通用类) | 2026-12-30 | 山东省 | 评阅通过 | 张学林 | 通过 | 通过 | 李全宇 | 通过 | 通过 |  | NW202110009 NW202110011 | 山东省农业机械科学研究院产品质量检测中心 山东省农业机械科学研究院产品质量检测中心 | NJJC2021040902 | 山东宝鼎农业机械检测有限公司
农用动力机械 | 拖拉机 | 轮式拖拉机 | 60-70马力四轮驱动拖拉机 | 潍柴雷沃重工股份有限公司 | 轮式拖拉机 | M604-2EF2 | 4B5-60U32，44.2kW，安徽全柴动力股份有限公司，第三阶段； | 功率:60马力;驱动方式:四轮驱动 | 驱动方式：四轮驱动；功率（kw）：44.2KW，最小使用比质量：38.2kg/kW | 12000元 | 44.2 | 购机补贴(通用类) | 2026-12-30 | 山东省 | 评阅通过 | 张学林 | 通过 | 通过 | 李全宇 | 通过 | 通过 |  | NW202110012 | 山东省农业机械科学研究院产品质量检测中心 | NJJC2021030802 | 山东宝鼎农业机械检测有限公司
农用动力机械 | 拖拉机 | 轮式拖拉机 | 60-70马力四轮驱动拖拉机 | 潍柴雷沃重工股份有限公司 | 轮式拖拉机 | M604-2H | WP3.2G61E316；44.2kW；潍柴动力扬州柴油机有限责任公司；第三阶段 | 功率:60马力;驱动方式:四轮驱动 | 驱动方式：四轮驱动；功率（kw）：44.2KW；最小使用比质量(kg/kW)：41.2 | 12000元 | 44.2 | 购机补贴(通用类) | 2026-11-02 | 山东省 | 评阅通过 | 张学林 | 通过 | 通过 | 李全宇 | 通过 | 通过 |  | NW202106005 NW202010023-X01 | 山东省农业机械科学研究院产品质量检测中心 山东省农业机械科学研究院产品质量检测中心 | NJJC2021010801 | 山东宝鼎农业机械检测有限公司
农用动力机械 | 拖拉机 | 轮式拖拉机 | 60-70马力四轮驱动拖拉机 | 潍柴雷沃重工股份有限公司 | 轮式拖拉机 | M604-2S | 4B5-60U32，44.2kW，安徽全柴动力股份有限公司，第三阶段； | 功率:60马力;驱动方式:四轮驱动 | 驱动方式：四轮驱动；功率（kw）：44.2KW，最小使用比质量：44.1kg/kW | 12000元 | 44.2 | 购机补贴(通用类) | 2026-12-30 | 山东省 | 评阅通过 | 张学林 | 通过 | 通过 | 李全宇 | 通过 | 通过 |  | NW202107009 NW202107010 | 山东省农业机械科学研究院产品质量检测中心 山东省农业机械科学研究院产品质量检测中心 | NJJC2021010902 | 山东宝鼎农业机械检测有限公司
农用动力机械 | 拖拉机 | 轮式拖拉机 | 60-70马力四轮驱动拖拉机 | 潍柴雷沃重工股份有限公司 | 轮式拖拉机 | M604-B1 | 4C5-60U32，44.2kW，安徽全柴动力股份有限公司，第三阶段；4D27ZT32/604，44.2kW，浙江新柴股份有限公司，第三阶段； | 功率:60马力;驱动方式:四轮驱动 | 驱动方式：四轮驱动；功率（kw）：44.2KW，最小使用比质量：62.9kg/kW | 12000元 | 44.2 | 购机补贴(通用类) | 2026-12-30 | 山东省 | 评阅通过 | 张学林 | 通过 | 通过 | 李全宇 | 通过 | 通过 |  | NW202001006 NW202001005 | 山东省农业机械科学研究院产品质量检测中心 山东省农业机械科学研究院产品质量检测中心 | W201501033-Ⅱ | 山东省农业机械产品质量监督检验站
农用动力机械 | 拖拉机 | 轮式拖拉机 | 60-70马力四轮驱动拖拉机 | 潍柴雷沃重工股份有限公司 | 轮式拖拉机 | M604-H | 4B2-60U32，44.2kW，安徽全柴动力股份有限公司，第三阶段；4B5-60U32，44.2kW，安徽全柴动力股份有限公司，第三阶段； | 功率:60马力;驱动方式:四轮驱动 | 驱动方式：四轮驱动；功率（kw）：44.2KW，最小使用比质量：41.2kg/kW | 12000元 | 44.2 | 购机补贴(通用类) | 2026-12-30 | 山东省 | 评阅通过 | 张学林 | 通过 | 通过 | 李全宇 | 通过 | 通过 |  | NW202101013 NW202010023-X01 | 山东省农业机械科学研究院产品质量检测中心 山东省农业机械科学研究院产品质量检测中心 | (2016)委检字整机类第0142号 | 盐城市农业机械试验鉴定站
农用动力机械 | 拖拉机 | 轮式拖拉机 | 60-70马力四轮驱动拖拉机 | 潍坊昊田农业装备有限公司 | 轮式拖拉机 | 604-G | 配套动力型号：SD4DW3Z2；制造商：江苏四达动力机械集团有限公司；气缸数：4；标定功率（kW）：44.1；标定转速（r/min）：2400；排放标准：第三阶段。 选装：配套动力型号：4TD60；制造商：山东华源莱动内燃机有限公司；气缸数：4；标定功率（kW）：44.1；标定转速（r/min）：2400；排放标准：第三阶段。 | 功率:60马力;驱动方式:四轮驱动 | 外廓尺寸(长×宽×高)（mm）：3340×1320×2116（安全架顶部）；轴距（mm）：1800；常用轮距(前轮/后轮)（mm）：1000/1000；最小离地间隙及部位：265（前桥底部）；最小使用质量（kg）:1550；标准配重(前/后)（kg）：48/52；档位数(前进/倒退)：8/2；主变速档位数：4+1；副变速档位数：2；发动机与离合器联接方式：直联；翻倾防护装置（安全框架）型号、型式及生产商：TE604G.46.001、安全框架、潍坊昊田农业装备有限公司；空气滤清器型号及型式：FT400、湿式；排气管消声腔外形尺寸（mm）：∅120×350；转向系型式：前轮转向；传动系变速箱型式：机械平面组成式；主变速箱换档方式：机械有级挡；副变速箱换档方式：机械有级挡；轮胎型号(前轮/后轮)：7.00-12/13.6-16，最小使用比质量（kg/kW)：35.1。 | 12000元 | 44.1 | 购机补贴(通用类) | 2026-12-30 | 山东省 | 评阅通过 | 张学林 | 通过 | 通过 | 李全宇 | 通过 | 通过 |  | W201606028 | 机械工业农业机械产品质量检测中心（济南） | 2016KKX113 | 河南省拖拉机柴油机产品质量监督检验中心
农用动力机械 | 拖拉机 | 轮式拖拉机 | 60-70马力四轮驱动拖拉机 | 潍坊红柳机械开发有限公司 | 轮式拖拉机 | 604-D | 发动机型号：4B2-60U32;制造商：安徽全柴动力股份有限公司；气缸数：4缸；发动机标定功率：44.2kW;标定转速（r/min）:2400;排放阶段：第三阶段; | 功率:60马力;驱动方式:四轮驱动 | 外廓尺寸：2950×1340×2100； 最小使用质量：1460kg 驱动型式：四轮驱动； 功率：44.2kw（60马力）； 排放标准：国三。 | 12000元 | 44.2 | 购机补贴(通用类) | 2026-11-02 | 山东省 | 评阅通过 | 张学林 | 通过 | 通过 | 李全宇 | 通过 | 通过 |  | NW202101027 | 山东省农业机械科学研究院产品质量检测中心 | W201401035-II | 山东省农业机械产品质量监督检验站
农用动力机械 | 拖拉机 | 轮式拖拉机 | 60-70马力四轮驱动拖拉机 | 潍坊泰鸿拖拉机有限公司 | 轮式拖拉机 | TH604-D | 4TD60（山东华源莱动内燃机有限公司、标定功率（kw）：44.1kw、标定转速（r/min）：2400r/min、排放阶段：CNFCG3 0407 04 0005） | 功率:60马力;驱动方式:四轮驱动 | 整机驱动型式：四驱；整机外廓尺寸(长×宽×高及部位)：3615×1430×2160(安全架顶)；轴距:1770mm；常用轮距(前轮/后轮)：1020/1090；最小离地间隙及部位mm：230(分动箱壳体底部）；离合器壳体前端面至后驱动轴轴心线的水平距离：1010；最小使用质量：1765kg；标准配重(前/后)：130/60；档位数(前进/倒退):8/4；发动机与离合器连接方式:直联；翻倾防护装置型号：TH1004.46.003BZ；型式：安全框架；动力输出轴转速（r/min）：540/760；轮胎型号(前轮/后轮)：757×176-12/13.6-20 | 12000元 | 44.1 | 购机补贴(通用类) | 2026-12-30 | 山东省 | 评阅通过 | 张学林 | 通过 | 通过 | 李全宇 | 通过 | 通过 |  | NW202008022 | 山东省农业机械科学研究院产品质量检测中心 | 2016KKX026 | 河南省拖拉机柴油机产品质量监督检验中心
农用动力机械 | 拖拉机 | 轮式拖拉机 | 60-70马力四轮驱动拖拉机 | 盐城市奔牛拖拉机有限公司 | 轮式拖拉机 | YBA604 | 配套动力型号：YN4EZ060-32CR；发动机结构型式：直列、立式、水冷、四冲程；制造商：昆明云内动力股份有限公司；气缸数：4;标定功率(kW)：44.1；标定转速（r/min）：2300；发动机冷却方式：水冷；发动机进气方式：自吸；排放标准：第3阶段。 | 功率:60马力;驱动方式:四轮驱动 | 外廓尺寸(长×宽×高)：3530×1630×2570(安全架顶)；轴距：1940；常用轮距(前轮/后轮)：1300/1300；最小离地间隙及部位：415（前桥下沿）；最小使用质量：1980（安全架）；最小使用比质量：44.9（安全架）；标准配重(前/后)：55/56；档位数(前进/倒退)：8/2；主变速档位数：4+1；副变速档位数：2；发动机与离合器联接方式：直联；翻倾防护装置（驾驶室或安全框架）型号、型式及生产商：YB904.46.001、安全框架、盐城市奔牛拖拉机有限公司；空气滤清器型号及型式：YKQ1830V干式；排气管消声腔外形尺寸：φ125×620；转向系型式：全液压；传动系变速箱型式：机械平面组成式；主变速箱换档方式：机械有级挡；副变速箱换档方式：机械有级挡；轮胎型号(前轮/后轮)：8.3-20/11-32；配套动力型号：YN4EZ060-32CR；制造商：昆明云内动力股份有限公司；气缸数：4;标定功率(kW)：44.1；标定转速（r/min）：2300；排放标准：第3阶段。选配一：轮胎型号：7.5-16/11.2-24；选配二：选装翻倾防护装置安全框架型号：YB704.46.001；选装翻倾防护装置安全框架型式：安全框架；选配翻倾防护装置驾驶室生产厂：盐城市奔牛拖拉机有限公司；选装翻倾防护装置安全框架整机外廓尺寸(长×宽×高及部位)：3530×1430×2570(安全架顶)；选装翻倾防护装置安全框架常用轮距(前轮/后轮)：1000/1000；选装翻倾防护装置安全框架轮距(前轮/后轮)：1000、1100/1000、1100；选装翻倾防护装置安全框架最小使用质量：1980（安全架）；选装翻倾防护装置安全框架最小使用比质量：44.9（安全架）。 | 12000元 | 44.1 | 购机补贴(通用类) | 2027-01-25 | 江苏省 | 评阅通过 | 张学林 | 通过 | 通过 | 李全宇 | 通过 | 通过 |  | SAM2021055/SAM2021054 | 南京赛姆认证科技发展有限公司 | YH2021WJ01071 | 江苏沿海农业机械检测有限公司
农用动力机械 | 拖拉机 | 轮式拖拉机 | 70-80马力四轮驱动拖拉机 | 常力工贸有限公司 | 轮式拖拉机 | CL704-3 | 发动机型号：4DW93-70GAG3U；发动机生产厂家：一汽解放汽车有限公司无锡柴油机厂；发动机功率：51.5kW；发动机排放阶段：国三排放。 | 功率:70马力;驱动方式:四轮驱动 ;最小使用比质量:41.2 | 配套动力（kW）: 51.5；型式: 四轮驱动；最小使用比质量(KG/KW)：41.2；最小使用质量:2120kg；外廓尺寸（长×宽×高mm）: 3670×1530×2350 安全框架顶部；轴距（mm）: 1880；轮距（前轮/后轮）（mm）: 1200、1440/1155～1300；最小离地间隙（mm）: 310前桥底部；标准配重（kg）: 42/80；档位数（前进/倒退/爬行）: 8/2/0；变速箱型式:（4+1）×2组成式 ；轮胎型号（前轮/后轮）: 7.50-16/12.4-28。液压悬挂系统型式:分置式。液压油泵型号：CBN-F320 | 15300元 | 51.5 | 购机补贴(通用类) | 2026-12-29 | 山东省 | 评阅通过 | 张学林 | 通过 | 通过 | 李全宇 | 通过 | 通过 |  | SJ21FH3099 | 湖北三智农业机械检测有限公司 | (2019)2040105 | 潍坊市产品质量检验所
农用动力机械 | 拖拉机 | 轮式拖拉机 | 70-80马力四轮驱动拖拉机 | 第一拖拉机股份有限公司 | 轮式拖拉机 | ME704-6 | 发动机型号：YD4CZ70C2，标定功率：51.5kW，制造厂家：扬动股份有限公司，排放阶段：国三；选配发动机型号：4D32ZT33/704，标定功率：52kW，制造厂家：浙江新柴股份有限公司，排放阶段：国三 | 功率:70马力;驱动方式:四轮驱动 ;最小使用比质量:40.38 | 功率：51.5kW（选装52kW）/70马力；驱动形式：四轮驱动；最小使用质量（kg）：2100（安全架）、2150（驾驶室） | 15300元 | 52 | 购机补贴(通用类) | 2025-12-19 | 河南省 | 评阅通过 | 张学林 | 通过 | 通过 | 李全宇 | 通过 | 通过 |  | FH21GW1031、FH21GW1081、FH21GW1091、FH21GW1071、FH21GW1121 | 国家拖拉机质量监督检验中心(洛阳西苑车辆与动力检验所有限公司) | LT21GK0031 | 国家拖拉机质量监督检验中心(洛阳西苑车辆与动力检验所有限公司)
农用动力机械 | 拖拉机 | 轮式拖拉机 | 70-80马力四轮驱动拖拉机 | 第一拖拉机股份有限公司 | 轮式拖拉机 | ME704-7 | 发动机型号：YD4CZ70C2，标定功率：51.5kW，制造厂家：扬动股份有限公司，排放阶段：国三；选配发动机型号：4D32ZT33/704，标定功率：52kW，制造厂家：浙江新柴股份有限公司，排放阶段：国三 | 功率:70马力;驱动方式:四轮驱动 ;最小使用比质量:40.38 | 功率：51.5kW（选装52kW）/70马力；驱动形式：四轮驱动；最小使用质量（kg）：2100（安全架）、2150（驾驶室） | 15300元 | 52 | 购机补贴(通用类) | 2025-12-19 | 河南省 | 评阅通过 | 张学林 | 通过 | 通过 | 李全宇 | 通过 | 通过 |  | FH21GW1031、FH21GW1081、FH21GW1091、FH21GW1071、FH21GW1121 | 国家拖拉机质量监督检验中心(洛阳西苑车辆与动力检验所有限公司) | LT21GK0031 | 国家拖拉机质量监督检验中心(洛阳西苑车辆与动力检验所有限公司)
农用动力机械 | 拖拉机 | 轮式拖拉机 | 70-80马力四轮驱动拖拉机 | 第一拖拉机股份有限公司 | 轮式拖拉机 | MF704 | 发动机型号：YT4B4U22/0515E，标定功率：51.5kW，制造厂家：一拖（洛阳）柴油机有限公司，排放阶段：国三；选装发动机型号：YD4CZ70C2，标定功率：51.5kW，制造厂家：扬动股份有限公司，排放阶段：国三；选装发动机型号：4D32ZT31/703，标定功率：51.5kW，制造厂家：浙江新柴股份有限公司，排放阶段：国三 | 功率:70马力;驱动方式:四轮驱动 ;最小使用比质量:53.20 | 功率：51.5kW/70马力；驱动形式：四轮驱动；最小使用质量：2740kg | 15300元 | 51.5 | 购机补贴(通用类) | 2026-12-30 | 河南省 | 评阅通过 | 张学林 | 通过 | 通过 | 李全宇 | 通过 | 通过 |  | FH19GW0241 | 国家拖拉机质量监督检验中心 | W201610044 | 机械工业农业机械产品质量检测中心（济南）
农用动力机械 | 拖拉机 | 轮式拖拉机 | 70-80马力四轮驱动拖拉机 | 第一拖拉机股份有限公司 | 轮式拖拉机 | MF704-1 | 发动机型号：YT4B4U22/0515E，标定功率：51.5kW，制造厂家：一拖（洛阳）柴油机有限公司，排放阶段：国三；选装发动机型号：YD4CZ70C2，标定功率：51.5kW，制造厂家：扬动股份有限公司，排放阶段：国三；选装发动机型号：4D32ZT31/703，标定功率：51.5kW，制造厂家：浙江新柴股份有限公司，排放阶段：国三 | 功率:70马力;驱动方式:四轮驱动 ;最小使用比质量:56.12 | 功率：51.5kW/70马力；驱动形式：四轮驱动；最小使用质量：2890kg | 15300元 | 51.5 | 购机补贴(通用类) | 2026-12-30 | 河南省 | 评阅通过 | 张学林 | 通过 | 通过 | 李全宇 | 通过 | 通过 |  | FH21GW1611 | 国家拖拉机质量检验检测中心(洛阳西苑车辆与动力检验所有限公司) | W201610044 | 机械工业农业机械产品质量检测中心（济南）
农用动力机械 | 拖拉机 | 轮式拖拉机 | 70-80马力四轮驱动拖拉机 | 第一拖拉机股份有限公司 | 轮式拖拉机 | MF704-7 | 发动机型号：YT4B4U22/0515E，标定功率：51.5kW，制造厂家：一拖（洛阳）柴油机有限公司，排放阶段：国三；选配发动机型号：YD4CZ70C2，标定功率：51.5kW，制造厂家：扬动股份有限公司，排放阶段：国三；选配发动机型号：4D32ZT31/703，标定功率：51.5kW，制造厂家：浙江新柴股份有限公司，排放阶段：国三 | 功率:70马力;驱动方式:四轮驱动 ;最小使用比质量:51.94 | 功率：51.5kW/70马力；驱动形式：四轮驱动；最小使用质量（kg）：2675（安全架）、2870（驾驶室） | 15300元 | 51.5 | 购机补贴(通用类) | 2025-12-19 | 河南省 | 评阅通过 | 张学林 | 通过 | 通过 | 李全宇 | 通过 | 通过 |  | FH21GW1171、FH21GW0811、FH20GW1561、FH21GW0551 | 国家拖拉机质量监督检验中心(洛阳西苑车辆与动力检验所有限公司) | LT21GK0071 | 国家拖拉机质量监督检验中心(洛阳西苑车辆与动力检验所有限公司)
农用动力机械 | 拖拉机 | 轮式拖拉机 | 70-80马力四轮驱动拖拉机 | 江苏常发农业装备股份有限公司 | 轮式拖拉机 | CFD704 | 配套动力型号：CF4C70T-Z,制造商：江苏常发农业装备股份有限公司，气缸数：4缸，标定功率：51.5kw，标定转速：2300r/min，排放标准：第三阶段 | 功率:70马力;驱动方式:四轮驱动 ;最小使用比质量:50.9 | 整机型式：轮式；整机机架型式：无架；整机驱动型式：四驱；外廓尺寸（长×宽×高mm）：4120×1820×2610（至安全架顶），选装4120×1820×2690（至驾驶室顶）；轴距mm：2164；轮距（前轮/后轮mm）：前轮1410、1510、1610、1710，后轮1300-1600；最小使用质量kg：2620（安全架）、选装2840（驾驶室）；标准配重（前/后）kg：160/180；最小使用比质量kg/kw：50.9（安全架）、55.1（驾驶室）；档位数(前进/倒退)：12/12；主变速档位数：4；副变速档位数：3×（1+1）；发动机与离合器联结方式：直联式；起动方式：电启动；翻倾防护装置：安全框架或简易驾驶室；转向系型式：全液压；转向系转向操纵机构：方向盘；转向系转向机构型式：前轮转向；传动系箱体数量：2个；变速箱型式：机械平面组成式；主变速位置：在第1个箱体中；主变速箱换挡方式：机械有级档；副变速箱换挡方式：机械有级档；轮胎型号：前轮8.3-20、8.3-24、9.5-20、9.5-24、8.3-20PR、8.3-24PR、9.5-20PR、9.5-24PR，后轮14.9-24、14.9-28、14.9-30、12.4-28PR、11-32PR；轮胎数量（前/后）：2/2；配套动力型号：CF4C70T-Z,制造商：江苏常发农业装备股份有限公司，气缸数：4缸，标定功率：51.5kw，标定转速：2300r/min，排放标准：第三阶段。 | 15300元 | 51.5 | 购机补贴(通用类) | 2026-12-29 | 江苏省 | 评阅通过 | 张学林 | 通过 | 通过 | 李全宇 | 通过 | 通过 |  | FH21GW1301/FH21GW1541 | 国家拖拉机质量监督检验中心（洛阳西苑车辆与动力检验所有限公司） | 201701041 | 江苏省农业机械试验鉴定站
农用动力机械 | 拖拉机 | 轮式拖拉机 | 70-80马力四轮驱动拖拉机 | 江苏沃得农业机械股份有限公司（原：江苏沃得农业机械有限公司） | 轮式拖拉机 | WE704-1 | 配套发动机型号：4B5-70U32；制造商： 安徽全柴动力股份有限公司 ；标定功率(kW)：51.5 ；标定转速(r/min)： 2400 ；排放阶段：第Ⅲ阶段。 | 功率:70马力;驱动方式:四轮驱动 ;最小使用比质量:40.97 | 标定功率：70马力（51.5kW）；驱动方式：四轮驱动；最小使用比质量（kg/kW）：40.97（带安全架）/43.20（带驾驶室）；配套发动机型号：4B5-70U32；制造商： 安徽全柴动力股份有限公司 ；标定功率(kW)：51.5 ；标定转速(r/min)： 2400 ；排放阶段：第Ⅲ阶段；整机外廓尺寸(长×宽×高及部位)：3650×1680×2400（至安全架顶）/ 3650×1680×2460（至驾驶室顶）；整机使用质量（kg）：2110（带安全架）/2225（带驾驶室）；轴距或履带接地长（mm）：1845；发动机与主离合器联接方式：直联；转向系型式：全液压；转向系转向操纵机构：方向盘；挡位数（前进/倒退）：8/8；轮胎型号：8.3-20/13.6-28；选装轮胎型号(前轮/后轮)：8.3-20/12.4-28； 7.50-16/11.2-28； 8.3-20（水田）/12.4-28（水田）； 7.50-16（水田）/12.4-26（水田）。 | 15300元 | 51.5 | 购机补贴(通用类) | 2027-01-25 | 江苏省 | 评阅通过 | 张学林 | 通过 | 通过 | 李全宇 | 通过 | 通过 |  | SAM2020066G、 SAM2021074G | 南京赛姆认证科技发展有限公司、南京赛姆认证科技发展有限公司 | YH2021WJ01052 | 江苏沿海农业机械检测有限公司
农用动力机械 | 拖拉机 | 轮式拖拉机 | 70-80马力四轮驱动拖拉机 | 江苏沃得农业机械股份有限公司（原：江苏沃得农业机械有限公司） | 轮式拖拉机 | WE704-4 | 配套发动机型号：YN4EZ070-32CR；制造商：昆明云内动力股份有限公司；发动机标定功率(kW)：51.5；标定转速(r/min)：2300；排放阶段：第Ⅲ阶段。 | 功率:70马力;驱动方式:四轮驱动 ;最小使用比质量:40.97 | 标定功率：70马力（51.5kW）；驱动方式：四轮驱动；最小使用比质量（kg/kW）：40.97（带安全架）/ 43.69（带驾驶室）；配套发动机型号：YN4EZ070-32CR；制造商：昆明云内动力股份有限公司；发动机标定功率(kW)：51.5；标定转速(r/min)：2300；排放阶段：第Ⅲ阶段；整机外廓尺寸(长×宽×高及部位)：3795×1640×2405（至安全架顶）/ 3795×1640×2560（至驾驶室顶）；整机使用质量（kg）：2110（带安全架）/2250（带驾驶室）；轴距或履带接地长（mm）：1910；发动机与主离合器联接方式：直联；转向系型式：全液压；转向系转向操纵机构：方向盘；挡位数（前进/倒退）：8/8；轮胎型号：8.3-20/13.6-28；选装轮胎型号(前轮/后轮)：7.50-16/11.2-28； 8.3-20/12.4-28； 8.3-20（水田）/12.4-28（水田）； 7.50-16（水田）/12.4-26（水田）。 | 15300元 | 51.5 | 购机补贴(通用类) | 2027-01-25 | 江苏省 | 评阅通过 | 张学林 | 通过 | 通过 | 李全宇 | 通过 | 通过 |  | SAM2021075、SAM2021074G | 南京赛姆认证科技发展有限公司、南京赛姆认证科技发展有限公司 | YH2021WJ01052 | 江苏沿海农业机械检测有限公司
农用动力机械 | 拖拉机 | 轮式拖拉机 | 70-80马力四轮驱动拖拉机 | 江苏悦达智能农业装备有限公司 | 轮式拖拉机 | YDX704 | 配套动力型号：4DW93-70GAG3U；制造商：一汽解放汽车有限公司无锡柴油机厂；气缸数：4；标定功率(kW)：51.5；标定转速（r/min）：2500；排放标准：第三阶段。选配一：配套动力型号：4DW94-70GG32 ；制造商：一汽解放汽车有限公司无锡柴油机厂；气缸数：4；标定功率(kW)：51.5；标定转速（r/min）：2400；排放标准：第三阶段. | 功率:70马力;驱动方式:四轮驱动 ;最小使用比质量:41.17 / 41.94 | 发动机功率：51.5千瓦（70马力）；四轮驱动，国三排放；安全框架整机最小使用质量 kg 2120；最小使用比质量kg/kW：41.17；（选装驾驶室整机最小使用质量kg：2160；最小使用比质量kg/kW：41.94）；前进8个挡，倒退2个挡；整机外廓尺寸(长×宽×高) mm ：3410×1485（1285-1735）×2450 (2530)；整机轴距或履带接地长 mm ：1900 ；整机常用轮距(前轮/后轮)mm ：1200/1200 ；整机最小离地间隙 mm ：320 。 | 15300元 | 51.5 | 购机补贴(通用类) | 2026-05-05 | 江苏省 | 评阅通过 | 张学林 | 通过 | 通过 | 李全宇 | 通过 | 通过 |  | FH21GW0401 / FH21GW0481 | 国家拖拉机质量监督检验中心(洛阳西苑车辆与动力检验所有限公司）/ 国家拖拉机质量监督检验中心(洛阳西苑车辆与动力检验所有限公司） | YH2021WJ01047 | 江苏沿海农业机械检测有限公司
农用动力机械 | 拖拉机 | 轮式拖拉机 | 70-80马力四轮驱动拖拉机 | 江苏悦达智能农业装备有限公司 | 轮式拖拉机 | YE704 | 配套动力型号：YT4B4U23/0515E；制造商：一拖（洛阳）柴油机有限公司；气缸数：4；标定功率(kW)：51.5；标定转速（r/min）：2300；排放标准：第三阶段。选配一：配套动力型号：4G33TC；制造商：常柴股份有限公司；气缸数：4；标定功率(kW)：51.5；标定转速（r/min）：2300；排放标准：第三阶段。选配二：配套动力型号：4L88-70G31C；制造商：常柴股份有限公司；气缸数：4；标定功率(kW)：51.5；标定转速（r/min）：2300；排放标准：第三阶段。 | 功率:70马力;驱动方式:四轮驱动 ;最小使用比质量:49.51 | 发动机功率：51.5千瓦（70马力）；国三排放；四轮驱动；整机最小使用质量kg： 2550，最小使用比质量（kg/kW）：49.51； 前进/倒退/爬行：8/8/0， 主变速/副变速/梭行档：4/2/(1+1)；外廓尺寸(长×宽×高)mm：3990×1810(1810～1970)×2590；轴距或履带接地长mm：2060；常用轮距(前轮/后轮)或轨距mm：1400/1450；最小离地间隙mm： 403 ；标准配重(前/后)kg：120/180；直联式液压转向，动力输出轴半独立式。 | 15300元 | 51.5 | 购机补贴(通用类) | 2022-12-31 | 江苏省 | 评阅通过 | 张学林 | 通过 | 通过 | 李全宇 | 通过 | 通过 |  | FH19GW0401 / FH11GW0431/1 | 国家拖拉机质量监督检验中心 | (2014)委字01类第113号 | 江苏省农业机械试验鉴定站
农用动力机械 | 拖拉机 | 轮式拖拉机 | 70-80马力四轮驱动拖拉机 | 江苏悦达智能农业装备有限公司 | 轮式拖拉机 | YE704-1 | 配套动力型号：YT4B4U23/0515E；制造商：一拖（洛阳）柴油机有限公司；气缸数：4；标定功率(kW)：51.5；标定转速（r/min）：2300；排放标准：第三阶段。选配一：配套动力型号：4G33TC；制造商：常柴股份有限公司；气缸数：4；标定功率(kW)：51.5；标定转速（r/min）：2300；排放标准：第三阶段。选配二：配套动力型号：4L88-70G31C；制造商：常柴股份有限公司；气缸数：4；标定功率(kW)：51.5；标定转速（r/min）：2300；排放标准：第三阶段。 | 功率:70马力;驱动方式:四轮驱动 ;最小使用比质量:51.26 | 发动机功率51.5千瓦（70马力）；国三排放；四轮驱动；整机最小使用质量kg 2640 ；最小使用比质量（kg/kW）：51.26；前进/倒退/爬行8/8/0，主变速/副变速/其他4/2/(1+1)；外廓尺寸(长×宽×高)mm3990×1810(1810～1970)×2685；轴距或履带接地长mm2060；常用轮距(前轮/后轮)或轨距mm1400/1450；最小离地间隙mm 403；,标准配重(前/后)kg120/180；直联式液压转向，动力输出轴半独立式；驾驶室. | 15300元 | 51.5 | 购机补贴(通用类) | 2022-12-31 | 江苏省 | 评阅通过 | 张学林 | 通过 | 通过 | 李全宇 | 通过 | 通过 |  | FH19GW1561 | 国家拖拉机质量监督检验中心 | (2014)委字01类第113号 | 江苏省农业机械试验鉴定站
农用动力机械 | 拖拉机 | 轮式拖拉机 | 70-80马力四轮驱动拖拉机 | 江苏悦达智能农业装备有限公司 | 轮式拖拉机 | YE704-N | 配套动力型号：4L88-70G31C；制造商：常柴股份有限公司；气缸数：4；标定功率(kW)：51.5；标定转速（r/min）：2300；排放标准：第三阶段。 | 功率:70马力;驱动方式:四轮驱动 ;最小使用比质量:46.99 | 发动机功率：51.5千瓦（70马力）；国三排放；四轮驱动；最小使用质量：2420kg；最小使用比质量（kg/kW）：46.99；档位数(前进/倒退/：8/8）；外廓尺寸(长×宽×高)mm：3450×1480×2450(安全架顶部）；轴距或履带接地长mm：2040；常用轮距(前轮/后轮)或轨距mm：1000 /1000；最小离地间隙mm：370，整机选装配重(前/后)kg120/180（80/90）。 | 15300元 | 51.5 | 购机补贴(通用类) | 2027-01-25 | 江苏省 | 评阅通过 | 张学林 | 通过 | 通过 | 李全宇 | 通过 | 通过 |  | SAM2021087 | 南京赛姆认证科技发展有限公司 | (2017)委检字整机类第0120号 | 盐城市农业机械试验鉴定站
农用动力机械 | 拖拉机 | 轮式拖拉机 | 70-80马力四轮驱动拖拉机 | 山东悍沃农业装备有限公司 | 轮式拖拉机 | K704-F | 发动机型号：YN4P070-34CR；功率：51.5kW；发动机制造商：山东云内动力有限责任公司；排放阶段：国三；发动机环保信息公开编号：CN FC G3 00 0G04000039 000001。 | 功率:70马力;驱动方式:四轮驱动 ;最小使用比质量:38.1 | 整机外廓尺寸（长×宽×高）：3600×1500×2250mm（安全框架顶部）；轴距：1950mm；整机型式：4×4四轮驱动；标准配重：前78kg/后56kg；发动机标定功率：51.5kW；轮胎型号：前轮8.3-20/后轮12.4-28；最小使用质量：1962kg。 | 15300元 | 51.5 | 购机补贴(通用类) | 2026-12-30 | 山东省 | 评阅通过 | 张学林 | 通过 | 通过 | 李全宇 | 通过 | 通过 |  | WF2021HFH07G | 河南省拖拉机柴油机产品质量监督检验中心 | YH2019WJ01025 | 江苏沿海农业机械检测有限公司
农用动力机械 | 拖拉机 | 轮式拖拉机 | 70-80马力四轮驱动拖拉机 | 山东久力农业装备有限公司 | 轮式拖拉机 | ME704 | 标定功率：51.5kw,型号：4B5-70U32，制造商：安徽全柴动力股份有限公司，标定转速：2400r/min；排放标准：GB 20891-2014《非道路移动机械用柴油机排气污染物排放限值及测量方法（中国第三、四阶段）》第三阶段。 | 功率:70马力;驱动方式:四轮驱动 ;最小使用比质量:38.16 | 功率：70马力，51.5kW；驱动型式：四轮驱动；长×宽×高（mm）：3650×1480×2255（宽轮距）3650×1330×2255（选装窄轮距）；轴距（mm）：1870；最小使用质量（kg）：1965，最小使用比质量：38.16。 | 15300元 | 51.5 | 购机补贴(通用类) | 2026-04-01 | 山东省 | 评阅通过 | 张学林 | 通过 | 通过 | 李全宇 | 通过 | 通过 |  | NW202009021/NW202009020 | 山东农业机械科学研究院产品质量检测中心 | NJJC20200610-BK | 山东宝鼎农业机械检测有限公司
农用动力机械 | 拖拉机 | 轮式拖拉机 | 70-80马力四轮驱动拖拉机 | 山东联诚农业装备有限公司 | 轮式拖拉机 | LC704-E | 发动机品牌及型号: 锡柴4DW94-70GG32，标定功率（kW）：51.5，制造商：一汽解放汽车有限公司无锡柴油机厂，排放阶段：第三阶段； | 功率:70马力;驱动方式:四轮驱动 ;最小使用比质量:39.22 | 四轮驱动；外廓尺寸：3600×1520×2650 mm；轴距1880mm；常用轮距（前轮/后轮）：1180/1200mm；最小使用质量：2020kg；标准配重（前/后）：64 kg /86 kg；档位数（前进/倒退）：8/2，选装8/8；主变速档位数*副变速挡位数：（4+1）*2，选装4*（1+1）×2；发动机与离合器联接方式：直联；起动方式：电启动；翻倾防护装置（驾驶室或安全框架）：安全框架；转向系型式：前轮全液压转向；传动系变速箱型式：机械平面组成式；主变速箱换挡型式：机械有级挡；副变速箱换档方式：机械有级挡；轮胎型号（前轮/后轮）：7.50-16/11.2-28，选装6.50-16/11.2-24 | 15300元 | 51.5 | 购机补贴(通用类) | 2026-08-31 | 山东省 | 评阅通过 | 张学林 | 通过 | 通过 | 李全宇 | 通过 | 通过 |  | WJ2021DFH14G | 河南省拖拉机柴油机产品质量监督检验中心 | （2017）委检字整机类第145号 | 盐城市农业机械试验鉴定站
农用动力机械 | 拖拉机 | 轮式拖拉机 | 70-80马力四轮驱动拖拉机 | 山东联诚农业装备有限公司 | 轮式拖拉机 | LC704-N | 发动机品牌及型号: 云内YN4EZ070-32CR，标定功率（kW）：51.5，制造商：昆明云内动力股份有限公司，排放阶段：第三阶段； | 功率:70马力;驱动方式:四轮驱动 ;最小使用比质量:42.8 | （备注：LC704-N和LC804-N为LC904-N涵盖型号，变更报告由系统根据证书编号自动抓取，无法删除LC904-N、LC804-N变更报告）。四轮驱动；外廓尺寸：3900×1620×2820 mm；轴距2050mm；常用轮距（前轮/后轮）：1270/1300mm；最小使用质量：2205kg；标准配重（前/后）：144 kg /80 kg；档位数（前进/倒退）：8/2；主变速档位数*副变速档位数：（4+1）*2；发动机与离合器联接方式：直联；起动方式：电启动；翻倾防护装置（驾驶室或安全框架）：安全框架；转向系型式：前轮全液压转向；传动系变速箱型式：机械平面组成式；主变速箱换挡型式：机械有级挡；副变速箱换档方式：机械有级挡；轮胎型号（前轮/后轮）：8.3-20/11-32 | 15300元 | 51.5 | 购机补贴(通用类) | 2025-12-30 | 山东省 | 评阅通过 | 张学林 | 通过 | 通过 | 李全宇 | 通过 | 通过 |  | WJ2020FFH033 | 河南省拖拉机柴油机产品质量监督检验中心 | （2020）2240088 | 潍坊市产品质量检验所
农用动力机械 | 拖拉机 | 轮式拖拉机 | 70-80马力四轮驱动拖拉机 | 山东联诚农业装备有限公司 | 轮式拖拉机 | LC704-T | 发动机品牌及型号: 云内YN4EZ070-32CR，标定功率（kW）：51.5，制造商：昆明云内动力股份有限公司，排放阶段：第三阶段； | 功率:70马力;驱动方式:四轮驱动 ;最小使用比质量:40 | （备注：系统抓取的最小使用比质量为自主变更前的数38.8Kg/KW，自主变更后最小使用比质量为40Kg/KW，最小使用质量变更前为2000kg；变更后为2060kg，变化范围3%；变更部位：左半轴套管、右半轴套管；变更原因：因产品调整升级，对易损坏部件增加强度，更换强度更高的半轴套管，造成最小使用质量改变)。四轮驱动；外廓尺寸：3600×1520×2615mm；轴距1950mm；常用轮距（前轮/后轮）：1180/1200mm；最小使用质量：2000kg（变更前）；2060kg（变更后）；标准配重（前/后）：64 kg /80 kg；档位数（前进/倒退）：8/8；主变速档位数*副变速档位数：4*（1+1）×2；发动机与离合器联接方式：直联；起动方式：电启动；翻倾防护装置（驾驶室或安全框架）：安全框架；转向系型式：前轮全液压转向；传动系变速箱型式：机械平面组成式；主变速箱换挡型式：机械有级挡；副变速箱换档方式：机械有级挡；轮胎型号（前轮/后轮）：7.50-16/11.2-28 | 15300元 | 51.5 | 购机补贴(通用类) | 2025-12-30 | 山东省 | 评阅通过 | 张学林 | 通过 | 通过 | 李全宇 | 通过 | 通过 |  | WJ2020FFH034 | 河南省拖拉机柴油机产品质量监督检验中心 | （2017）委检字整机类第145号 | 盐城市农业机械试验鉴定站
农用动力机械 | 拖拉机 | 轮式拖拉机 | 70-80马力四轮驱动拖拉机 | 山东五征集团有限公司 | 轮式拖拉机 | NS704-E1 | 发动机型号：YN4P070-34CR，功率：51.5kW，制造商：山东云内动力有限责任公司，排放阶段：国Ⅲ | 功率:70马力;驱动方式:四轮驱动 ;最小使用比质量:38.54 | 功率：70马力；驱动方式：四驱；外廓尺寸（长×宽×高）：3300×1320×2380（安全架顶部）mm；轴距：1840mm，离合器壳体前端面至后驱动轴轴心线的水平距离：1130mm；最小使用质量：1985kg；翻倾防护装置（驾驶室或安全框架）型式：安全框架；转向系型式：全液压；转向机构型式：前轮转向；传动系变速箱（器）型式：机械平面组成式；液压悬挂系统型式：分置式；悬挂装置型式：后置三点悬挂 | 15300元 | 51.5 | 购机补贴(通用类) | 2026-12-30 | 山东省 | 评阅通过 | 张学林 | 通过 | 通过 | 李全宇 | 通过 | 通过 |  | NW202106033 | 山东省农业机械科学研究院产品质量检测中心 | NW201711013 | 山东省农业机械科学研究院产品质量检测中心
农用动力机械 | 拖拉机 | 轮式拖拉机 | 70-80马力四轮驱动拖拉机 | 山东五征集团有限公司 | 轮式拖拉机 | NS704-E2 | 发动机型号：SD4DW3Z，功率：51.5kW，制造商：江苏四达动力机械集团有限公司，排放阶段：国Ⅲ | 功率:70马力;驱动方式:四轮驱动 ;最小使用比质量:39.42 | 功率：70马力；驱动方式：四驱；外廓尺寸（长×宽×高）：3650×1560×2500（安全架顶部）、3635×1500×2570（驾驶室顶部）mm；轴距：1950mm，离合器壳体前端面至后驱动轴轴心线的水平距离：1130mm；最小使用质量：2030kg（安全架）、2110kg（驾驶室）；翻倾防护装置（驾驶室或安全框架）型式：安全框架、简易驾驶室；转向系型式：全液压；转向机构型式：前轮转向；传动系变速箱（器）型式：机械平面组成式；液压悬挂系统型式：分置式；悬挂装置型式：后置三点悬挂 | 15300元 | 51.5 | 购机补贴(通用类) | 2026-12-30 | 山东省 | 评阅通过 | 张学林 | 通过 | 通过 | 李全宇 | 通过 | 通过 |  | NW202106033、NW202106039 | 山东省农业机械科学研究院产品质量检测中心、山东省农业机械科学研究院产品质量检测中心 | NW201711013 | 山东省农业机械科学研究院产品质量检测中心
农用动力机械 | 拖拉机 | 轮式拖拉机 | 70-80马力四轮驱动拖拉机 | 山东五征集团有限公司 | 轮式拖拉机 | NS704-E3 | 发动机型号：4L88-70G31C，功率：51.5kW，制造商：常柴股份有限公司，排放阶段：国Ⅲ | 功率:70马力;驱动方式:四轮驱动 ;最小使用比质量:38.54 | 功率：70马力；驱动方式：四驱；外廓尺寸（长×宽×高）：3650×1320×2450（安全架顶部）、3635×1500×2570（驾驶室顶部）mm；轴距：1950mm，离合器壳体前端面至后驱动轴轴心线的水平距离：1130mm；最小使用质量：1985kg（安全架）、2085kg（驾驶室）；翻倾防护装置（驾驶室或安全框架）型式：安全框架、简易驾驶室；转向系型式：全液压；转向机构型式：前轮转向；传动系变速箱（器）型式：机械平面组成式；液压悬挂系统型式：分置式；悬挂装置型式：后置三点悬挂 | 15300元 | 51.5 | 购机补贴(通用类) | 2026-12-30 | 山东省 | 评阅通过 | 张学林 | 通过 | 通过 | 李全宇 | 通过 | 通过 |  | NW202106033、NW202106039 | 山东省农业机械科学研究院产品质量检测中心、山东省农业机械科学研究院产品质量检测中心 | NW201711013 | 山东省农业机械科学研究院产品质量检测中心
农用动力机械 | 拖拉机 | 轮式拖拉机 | 70-80马力四轮驱动拖拉机 | 山拖农机装备有限公司 | 轮式拖拉机 | MC704 | 发动机型号：4G33TC； 功率（kW）：51.5； 制造商：常柴股份有限公司； 排放阶段：GB 20891-2014第三阶段 | 功率:70马力;驱动方式:四轮驱动 ;最小使用比质量:52.0 | 外型尺寸（mm）：3870×2010×2600（空滤器顶部）； 驱动方式：四驱; 功率（KW）:51.5（国三）; 轴距（mm）:2040; 最小使用质量（kg）:2680; 轮距(前轮/后轮)mm：1300、1420/1320、1420; 标准配重(前/后)kg:145/224; 挡位数(前进/倒退):8/8; 转向系型式：全液压; 转向操纵机构：方向盘; 转向机构型式：前轮转向; 最小使用比质量kg/kW:52.0; 主变速箱换档方式:机械有级挡; 轮胎型号(前轮/后轮):8.3-24/14.9-30 | 15300元 | 51.5 | 购机补贴(通用类) | 2026-11-02 | 山东省 | 评阅通过 | 张学林 | 通过 | 通过 | 李全宇 | 通过 | 通过 |  | W201608033 | 机械工业农业机械产品质量检测中心（济南） | W201610058 | 机械工业农业机械产品质量检测中心（济南）
农用动力机械 | 拖拉机 | 轮式拖拉机 | 70-80马力四轮驱动拖拉机 | 山拖农机装备有限公司 | 轮式拖拉机 | MC704-A | 发动机型号：4G33TC； 功率（kW）：51.5； 制造商：常柴股份有限公司； 排放阶段：GB 20891-2014第三阶段 | 功率:70马力;驱动方式:四轮驱动 ;最小使用比质量:48.7 | 外型尺寸（mm）：3870×1700×2600（安全架顶部）； 驱动方式：四驱; 功率（KW）:51.5（国三）; 轴距（mm）:2063; 最小使用质量（kg）:2510; 轮距(前轮/后轮)mm：1300、1420/1320、1420; 标准配重(前/后)kg:145/224; 挡位数(前进/倒退):8/8; 转向系型式：全液压; 转向操纵机构：方向盘; 转向机构型式：前轮转向; 最小使用比质量kg/kW:48.7; 主变速箱换档方式:;机械有级挡 轮胎型号(前轮/后轮):8.3-24/14.9-30 | 15300元 | 51.5 | 购机补贴(通用类) | 2026-11-02 | 山东省 | 评阅通过 | 张学林 | 通过 | 通过 | 李全宇 | 通过 | 通过 |  | W201608030 | 机械工业农业机械产品质量检测中心（济南） | W201610058 | 机械工业农业机械产品质量检测中心（济南）
农用动力机械 | 拖拉机 | 轮式拖拉机 | 70-80马力四轮驱动拖拉机 | 天津拖拉机制造有限公司 | 轮式拖拉机 | TNJ704-1 | 型号：YN4EZ070-32CR；标定功率kW：51.5；制造商：昆明云内动力股份有限公司；排放阶段：国Ⅲ | 功率:70马力;驱动方式:四轮驱动 ;最小使用比质量:39.03 | 1.整机型式：轮式；2.整机驱动型式：四驱；3.整机外廓尺寸（长×宽×高及部位）mm: 3575×1480×2480安全架顶部；4.轴距或履带接地长 mm:1860;5.最小使用质量kg:2010；6.标准配重（前/后）kg：72/60；7.最小使用比质量Kg/kw：39.03；8.主变速挡位数： 4+1；9.发动机与主离合器联接方式：直联；10.发动机结构型式：立式、直列、四冲程；11.发动机标定功率kw：51.5；12.轮胎型号（前轮/后轮）：7.5-16/11.2-28；13.选装翻倾防护装置型号：TE804.45.02；14.选装翻倾防护装置型式：简易驾驶室；整机外廓尺寸(长×宽×高及部位)mm：3595×1680×2500（驾驶室顶部）；15.选装配置简易驾驶室最小使用质量kg：2020；16.选装配置简易驾驶室最小使用比质量kg/kW：39.22 | 15300元 | 51.5 | 购机补贴(通用类) | 2027-02-06 | 天津市 | 评阅通过 | 张学林 | 通过 | 通过 | 李全宇 | 通过 | 通过 |  | WJ2021DFH06G和WJ2021DFH05G | 河南省拖拉机柴油机产品质量监督检验中心 | WT202008017 | 黑龙江省彤廷质检技术有限公司
农用动力机械 | 拖拉机 | 轮式拖拉机 | 70-80马力四轮驱动拖拉机 | 天津拖拉机制造有限公司 | 轮式拖拉机 | TTJ704 | 型号：4TG70K；标定功率kW：51.5；制造商：山东华源莱动内燃机有限公司；排放阶段：国Ⅲ | 功率:70马力;驱动方式:四轮驱动 ;最小使用比质量:38.25 | 1.整机型式：轮式；2.整机驱动型式：四驱；3.整机外廓尺寸（长×宽×高及部位）mm: 3510×1480×2480安全架顶部；4.轴距或履带接地长 mm:1860;5.最小使用质量kg:1970；6.标准配重（前/后）kg：72/60；7.最小使用比质量Kg/kw：38.25；8.主变速挡位数： 4+1；9.发动机与主离合器联接方式：直联；10.发动机结构型式：直列、直喷、水冷、四冲程；11.发动机标定功率kw：51.5；12.轮胎型号（前轮/后轮）：8.3-20/12.4-28；13.选装翻倾防护装置型号：TE804.45.02；14.选装翻倾防护装置型式：简易驾驶室；整机外廓尺寸(长×宽×高及部位)mm：3510×1650×2500（驾驶室顶部）；15.选装配置简易驾驶室最小使用质量kg：1975；16.选装配置简易驾驶室最小使用比质量kg/kW：38.35 | 15300元 | 51.5 | 购机补贴(通用类) | 2026-12-30 | 天津市 | 评阅通过 | 张学林 | 通过 | 通过 | 李全宇 | 通过 | 通过 |  | WJ2021LFH02G和WJ2021LFH01G | 河南省拖拉机柴油机产品质量监督检验中心 | WT202008014-G2 | 黑龙江省彤廷质检技术有限公司
农用动力机械 | 拖拉机 | 轮式拖拉机 | 70-80马力四轮驱动拖拉机 | 天津拖拉机制造有限公司 | 轮式拖拉机 | TTJ704-1 | 型号：YN4EZ070-32CR；标定功率kW：51.5；制造商：昆明云内动力股份有限公司；排放阶段：国Ⅲ | 功率:70马力;驱动方式:四轮驱动 ;最小使用比质量:38.25 | 1.整机型式：轮式；2.整机驱动型式：四驱；3.整机外廓尺寸（长×宽×高及部位）mm: 3600×1480×2480安全架顶部；4.轴距或履带接地长 mm:1945;5.最小使用质量kg:1970；6.标准配重（前/后）kg：72/60；7.最小使用比质量Kg/kw：38.25；8.主变速挡位数： 4+1；9.发动机与主离合器联接方式：直联；10.发动机结构型式：直列、直喷、水冷、四冲程；11.发动机标定功率kw：51.5；12.轮胎型号（前轮/后轮）：8.3-20/12.4-28；13.选装翻倾防护装置型号：TE804.45.02；14.选装翻倾防护装置型式：简易驾驶室；整机外廓尺寸(长×宽×高及部位)mm：3600×1650×2500（驾驶室顶部）；15.选装配置简易驾驶室最小使用质量kg：1975；16.选装配置简易驾驶室最小使用比质量kg/kW：38.35 | 15300元 | 51.5 | 购机补贴(通用类) | 2026-12-30 | 天津市 | 评阅通过 | 张学林 | 通过 | 通过 | 李全宇 | 通过 | 通过 |  | WJ2021LFH02G和WJ2021LFH01G | 河南省拖拉机柴油机产品质量监督检验中心 | WT202008014-G2 | 黑龙江省彤廷质检技术有限公司
农用动力机械 | 拖拉机 | 轮式拖拉机 | 70-80马力四轮驱动拖拉机 | 潍柴雷沃重工股份有限公司 | 轮式拖拉机 | M704-2A | 4B5-70U32，51.5kW，安徽全柴动力股份有限公司，第三阶段； | 功率:70马力;驱动方式:四轮驱动 ;最小使用比质量:38.1 | 驱动方式：四轮驱动；功率（kw）：51.5kw，最小使用比质量：38.1kg/kW | 15300元 | 51.5 | 购机补贴(通用类) | 2026-12-30 | 山东省 | 评阅通过 | 张学林 | 通过 | 通过 | 李全宇 | 通过 | 通过 |  | NW202110009 NW202110011 | 山东省农业机械科学研究院产品质量检测中心 山东省农业机械科学研究院产品质量检测中心 | NJJC2021040902 | 山东宝鼎农业机械检测有限公司
农用动力机械 | 拖拉机 | 轮式拖拉机 | 70-80马力四轮驱动拖拉机 | 潍柴雷沃重工股份有限公司 | 轮式拖拉机 | M704-2EF2 | 4B5-70U32，51.5kW，安徽全柴动力股份有限公司，第三阶段； | 功率:70马力;驱动方式:四轮驱动 ;最小使用比质量:38.2 | 驱动方式：四轮驱动；功率（kw）：51.5kw，最小使用比质量：38.2kg/kW | 15300元 | 51.5 | 购机补贴(通用类) | 2026-12-30 | 山东省 | 评阅通过 | 张学林 | 通过 | 通过 | 李全宇 | 通过 | 通过 |  | NW202110012 | 山东省农业机械科学研究院产品质量检测中心 | NJJC2021030802 | 山东宝鼎农业机械检测有限公司
农用动力机械 | 拖拉机 | 轮式拖拉机 | 70-80马力四轮驱动拖拉机 | 潍柴雷沃重工股份有限公司 | 轮式拖拉机 | M704-2S | 4B5-70U32，51.5kW，安徽全柴动力股份有限公司，第三阶段； | 功率:70马力;驱动方式:四轮驱动 ;最小使用比质量:40.9 | 驱动方式：四轮驱动；功率（kw）：51.5kw，最小使用比质量：40.9kg/kW | 15300元 | 51.5 | 购机补贴(通用类) | 2026-12-30 | 山东省 | 评阅通过 | 张学林 | 通过 | 通过 | 李全宇 | 通过 | 通过 |  | NW202107009 NW202107010 | 山东省农业机械科学研究院产品质量检测中心 山东省农业机械科学研究院产品质量检测中心 | NJJC2021010902 | 山东宝鼎农业机械检测有限公司
农用动力机械 | 拖拉机 | 轮式拖拉机 | 70-80马力四轮驱动拖拉机 | 潍柴雷沃重工股份有限公司 | 轮式拖拉机 | M704-B | 4C5-70U32，51.5kw，安徽全柴动力股份有限公司，第三阶段；4D32ZT33/704，51.5kW，浙江新柴股份有限公司，第三阶段； | 功率:70马力;驱动方式:四轮驱动 ;最小使用比质量:56.3 | 驱动方式：四轮驱动；功率（kw）：51.5kw；最小使用比质量(kg/kW)：56.3 | 15300元 | 51.5 | 购机补贴(通用类) | 2026-12-30 | 山东省 | 评阅通过 | 张学林 | 通过 | 通过 | 李全宇 | 通过 | 通过 |  | NW202003005-X01 | 山东省农业机械科学研究院产品质量检测中心 | W2010-293-Ⅱ | 山东省农业机械产品质量监督检验站
农用动力机械 | 拖拉机 | 轮式拖拉机 | 70-80马力四轮驱动拖拉机 | 潍柴雷沃重工股份有限公司 | 轮式拖拉机 | M704-BA | 4C5-70U32，51.5kw，安徽全柴动力股份有限公司，第三阶段；4D32ZT33/704，51.5kW，浙江新柴股份有限公司，第三阶段； | 功率:70马力;驱动方式:四轮驱动 ;最小使用比质量:53.8 | 驱动方式：四轮驱动；功率（kw）：51.5kw；最小使用比质量(kg/kW)：53.8 | 15300元 | 51.5 | 购机补贴(通用类) | 2026-12-30 | 山东省 | 评阅通过 | 张学林 | 通过 | 通过 | 李全宇 | 通过 | 通过 |  | NW202003006-X01 | 山东省农业机械科学研究院产品质量检测中心 | W2010-293-Ⅱ | 山东省农业机械产品质量监督检验站
农用动力机械 | 拖拉机 | 轮式拖拉机 | 70-80马力四轮驱动拖拉机 | 潍坊昊田农业装备有限公司 | 轮式拖拉机 | 704-G | 配套动力型号：SD4DW3Z；制造商：江苏四达动力机械集团有限公司；气缸数：4；标定功率（kW）：52；标定转速（r/min）：2400；排放标准：第三阶段。 选装：配套动力型号：4TD70；制造商：山东华源莱动内燃机有限公司；气缸数：4；标定功率（kW）：51.5；标定转速（r/min）：2400；排放标准：第三阶段。 | 功率:70马力;驱动方式:四轮驱动 ;最小使用比质量:38.2 | 驱动型式：四轮驱动，外廓尺寸（mm）：3700×1390×2156（安全架顶部），轴距（mm）：1990,常用轮距（出厂mm）：1000/1100，最小使用质量（kg）:1985,最小离地间隙及部位（mm）：230（牵引架底部），标准配重（前/后）（kg）：48/52，档位数（前进/后退）：12/12，主变速箱档位数：4，付变速箱档位数：3×（1+1），翻倾防护装置（安全框架）型号、型式及生产商：TB704G.46.001、安全框架、潍坊昊田农业装备有限公司，连接方式：直联，转向系型式：前轮转向，空气滤清器型号及型式：FT400、湿式，消音腔尺寸（mm）：∅120×350，变速箱型式：机械平面组成式，主变速箱换挡方式：机械有级挡，付变速箱换挡方式：机械有级挡，轮胎型号：7.00-12/13.6-16，动力输出轴转速（r/min）:540/720，最小使用比质量（kg/kW）：38.2。 | 15300元 | 52 | 购机补贴(通用类) | 2026-12-30 | 山东省 | 评阅通过 | 张学林 | 通过 | 通过 | 李全宇 | 通过 | 通过 |  | W201606027 | 机械工业农业机械产品质量检测中心（济南） | 2016KKX114 | 河南省拖拉机柴油机产品质量监督检验中心
农用动力机械 | 拖拉机 | 轮式拖拉机 | 70-80马力四轮驱动拖拉机 | 潍坊恒源拖拉机有限公司 | 轮式拖拉机 | 704 | 发动机型号:4D32ZT33/704 功率（kw):52 气缸数：4 转速：2400 进气方式：增压 型式：直列、水冷、四冲程 制造商:浙江新柴股份有限公司 排放阶段：国3 发动机型号:YN4EZ070-32CR 功率（kw):51.5 气缸数：4 转速：2300 进气方式：自吸 型式：直列、水冷、四冲程 制造商:昆明云内动力股份有限公司 排放阶段：国3 发动机型号:SD4DW3Z 功率（kw):52 气缸数：4 转速：2400 进气方式：增压 型式：直列、水冷、四冲程 制造商:江苏四达动力机械集团有限公司 排放阶段：国3 | 功率:70马力;驱动方式:四轮驱动 ;最小使用比质量:40.9 | 功率：70马力 整机驱动型式：四轮驱动 整机外廓尺寸(长×宽×高及部位)(mm)： 主配置：3510×1650×2525至安全架顶； 选装配置1：3680×1650×2750至驾驶室顶； 选装配置2：3680×1730×2750至驾驶室顶； 轴距或履带接地长(mm)：1990 轮距(前轮/后轮)或轨距(mm)：1265/1200、1300、1400、1500 最小离地间隙及部位(mm)：380（后牵引架） 最小使用质量(kg)：2130(主配置）；2210（选装配置1）；2205（选装配置2）； 最小使用比质量（kg/kW）:40.9(主配置）；42.5（选装配置1）；42.4（选装配置2）； 轮胎型号：8.3-24/11-32 排放阶段：国3 | 15300元 | 52 | 购机补贴(通用类) | 2026-12-30 | 山东省 | 评阅通过 | 张学林 | 通过 | 通过 | 李全宇 | 通过 | 通过 |  | WJ2020AFH003、NW201708027、WJ2019GFH015 | 河南省拖拉机柴油机产品质量监督检验中心、山东省农业机械科学研究院产品质量检测中心、河南省拖拉机柴油机产品质量监督检验中心 | WJ2017BKKX018 | 河南省拖拉机柴油机产品质量监督检验中心
农用动力机械 | 拖拉机 | 轮式拖拉机 | 70-80马力四轮驱动拖拉机 | 潍坊泰鸿拖拉机有限公司 | 轮式拖拉机 | TH704-1 | SD4DW3Z（标定功率（kw）：51.5kw、制造商：江苏四达动力机械集团有限公司、排放阶段：CN FC G3 00 0355000044 000001 第三阶段） | 功率:70马力;驱动方式:四轮驱动 ;最小使用比质量:38.35 | 驱动型式：四驱；外廓尺寸(长×宽×高):3550×1490×2230安全架顶;轴距:1840mm;常用轮距(前轮/后轮):980/1100;离合器壳体前端面至后驱动轴轴心线的水平距离（mm）：1080；变速箱齿轮副轴孔中心距（mm）：80.5；最小使用质量:1975;最小使用比质量（kg/kw）：38.35；标准配重(前/后):144/60;档位数(前进/倒退):8/2;翻倾防护装置(驾驶室或安全框架):TH1004.46.003BZ;型式:安全框架;动力输出轴转速（r/min）：540/720；轮胎型号(前轮/后轮):7.50-16/11.2-28； | 15300元 | 51.5 | 购机补贴(通用类) | 2025-07-05 | 山东省 | 评阅通过 | 张学林 | 通过 | 通过 | 李全宇 | 通过 | 通过 |  | NW202001031 | 山东省农业机械科学研究院产品质量检测中心 | （2019）2240113 | 潍坊市产品质量检验所
农用动力机械 | 拖拉机 | 轮式拖拉机 | 70-80马力四轮驱动拖拉机 | 潍坊腾达机械装备有限公司 | 轮式拖拉机 | TD704 | 发动机型号：YN4EZ070-32CR；标定功率：51.5kW；制造商：昆明云内动力股份有限公司；排放阶段：国三 | 功率:70马力;驱动方式:四轮驱动 ;最小使用比质量:43.30 | 标定功率：51.5kW；驱动型式：四轮驱动；外廓尺寸(长×宽×高)：3700mm×1600mm×2420mm（至安全架顶）；3700mm×1800mm×2550mm（至驾驶室顶）；轴距：2000mm；常用轮距(前轮/后轮)：1250mm/1300mm；最小离地间隙及部位：435mm前桥底部；最小使用质量kg：2230（安全架）2300（驾驶室）；标准配重(前/后)：60kg/55kg；档位数(前进/倒退)：8/2；主变速档位数：4+1；副变速档位数：2；发动机与离合器联接方式：直联；翻倾防护装置（驾驶室或安全框架）型号、型式及生产商：型号：TD904.46.011、安全框架、潍坊腾达机械装备有限公司；TD904.451、简易驾驶室、潍坊腾达机械装备有限公司；空气滤清器型号及型式：YKQ1830U、干式；排气管消声腔外形尺寸：φ110×580mm；转向系型式：全液压；传动系变速箱型式：机械平面组成式；主变速箱换档方式：机械有级档；副变速箱换档方式：机械有级档；轮胎型号(前轮/后轮)：8.3-24/11-32；发动机型号：YN4EZ070-32CR；制造商：昆明云内动力股份有限公司；排放阶段：国三；最小使用比质量(kg/kW)：43.30 | 15300元 | 51.5 | 购机补贴(通用类) | 2026-12-30 | 山东省 | 评阅通过 | 张学林 | 通过 | 通过 | 李全宇 | 通过 | 通过 |  | NW202001011/NW202001010 | 山东省农业机械科学研究院产品质量检测中心 | （2020）2240011 | 潍坊市产品质量检验所
农用动力机械 | 拖拉机 | 轮式拖拉机 | 70-80马力四轮驱动拖拉机 | 潍坊腾达机械装备有限公司 | 轮式拖拉机 | TD704-1 | 发动机型号：4D32ZT33/704；标定功率：52kW；制造商：浙江新柴股份有限公司；排放阶段：国三 | 功率:70马力;驱动方式:四轮驱动 ;最小使用比质量:42.88 | 标定功率：52kW；驱动型式：四轮驱动；外廓尺寸(长×宽×高)：3700mm×1600mm×2420mm（至安全架顶）；3700mm×1800mm×2550mm（至驾驶室顶）；轴距：2000mm；常用轮距(前轮/后轮)：1250mm/1300mm；最小离地间隙及部位：435mm前桥底部；最小使用质量kg：2230（安全架）2300（驾驶室）；标准配重(前/后)：60kg/55kg；档位数(前进/倒退)：8/2；主变速档位数：4+1；副变速档位数：2；发动机与离合器联接方式：直联；翻倾防护装置（驾驶室或安全框架）型号、型式及生产商：型号：TD904.46.011、安全框架、潍坊腾达机械装备有限公司；TD904.451、简易驾驶室、潍坊腾达机械装备有限公司；空气滤清器型号及型式：K495、湿式；排气管消声腔外形尺寸：φ110×580mm；转向系型式：全液压；传动系变速箱型式：机械平面组成式；主变速箱换档方式：机械有级档；副变速箱换档方式：机械有级档；轮胎型号(前轮/后轮)：8.3-24/11-32；发动机型号：4D32ZT33/704；制造商：浙江新柴股份有限公司；排放阶段：国三；最小使用比质量(kg/kW) ：42.88 | 15300元 | 52 | 购机补贴(通用类) | 2026-12-30 | 山东省 | 评阅通过 | 张学林 | 通过 | 通过 | 李全宇 | 通过 | 通过 |  | NW202001011/NW202001010 | 山东省农业机械科学研究院产品质量检测中心 | （2020）2240011 | 潍坊市产品质量检验所
农用动力机械 | 拖拉机 | 轮式拖拉机 | 70-80马力四轮驱动拖拉机 | 盐城市奔牛拖拉机有限公司 | 轮式拖拉机 | YBA704 | 配套动力型号：YN4EZ070-32CR；发动机结构型式：直列、立式、水冷、四冲程；制造商：昆明云内动力股份有限公司；气缸数：4;标定功率(kW)：51.5；标定转速（r/min）：2300；发动机冷却方式：水冷；发动机进气方式：自吸；排放标准：第3阶段。 | 功率:70马力;驱动方式:四轮驱动 ;最小使用比质量:40.39 | 外廓尺寸(长×宽×高)：3530×1630×2570(安全架顶)；轴距：1940；常用轮距(前轮/后轮)：1300/1300；最小离地间隙及部位：415（前桥下沿）；最小使用质量：2080（安全架）；最小使用比质量：40.39（安全架）；标准配重(前/后)：55/56；档位数(前进/倒退)：8/2；主变速档位数：4+1；副变速档位数：2；发动机与离合器联接方式：直联；翻倾防护装置（驾驶室或安全框架）型号、型式及生产商：YB904.46.001、安全框架、盐城市奔牛拖拉机有限公司；空气滤清器型号及型式：YKQ1830V干式；排气管消声腔外形尺寸：φ125×620；转向系型式：全液压；传动系变速箱型式：机械平面组成式；主变速箱换档方式：机械有级挡；副变速箱换档方式：机械有级挡；轮胎型号(前轮/后轮)：8.3-20/11-32；配套动力型号：YN4EZ070-32CR；制造商：昆明云内动力股份有限公司；气缸数：4;标定功率(kW)：51.5；标定转速（r/min）：2300；排放标准：第3阶段。选配一：轮胎型号：7.5-16/11.2-24；选配二：选配翻倾防护装置驾驶室型号：YB1204.46.001，选配翻倾防护装置驾驶室生产厂：盐城市奔牛拖拉机有限公司；选配翻倾防护装置驾驶室型式：驾驶室；选配翻倾防护装置驾驶室整机外廓尺寸(长×宽×高及部位)：3530×1800×2600(驾驶室吊装螺栓顶面)；选配翻倾防护装置驾驶室最小使用质量：2300（驾驶室）；选配翻倾防护装置驾驶室最小使用比质量：44.66（驾驶室）；选配三：选装翻倾防护装置安全框架型号：YB704.46.001；选装翻倾防护装置安全框架型式：安全框架；选配翻倾防护装置驾驶室生产厂：盐城市奔牛拖拉机有限公司；选装翻倾防护装置安全框架整机外廓尺寸(长×宽×高及部位)：3530×1430×2570(安全架顶)；选装翻倾防护装置安全框架常用轮距(前轮/后轮)：1000/1000；选装翻倾防护装置安全框架最小使用质量：2080（安全架）；选装翻倾防护装置安全框架最小使用比质量：40.39（安全架）。 | 15300元 | 51.5 | 购机补贴(通用类) | 2027-01-25 | 江苏省 | 评阅通过 | 张学林 | 通过 | 通过 | 李全宇 | 通过 | 通过 |  | SAM2021053/SAM2021055/SAM2021054 | 南京赛姆认证科技发展有限公司 | YH2021WJ01071 | 江苏沿海农业机械检测有限公司
农用动力机械 | 拖拉机 | 轮式拖拉机 | 70-80马力四轮驱动拖拉机 | 盐城市奔牛拖拉机有限公司 | 轮式拖拉机 | YBE704 | 配套动力型号：YN4EZ070-32CR；发动机结构型式：直列、立式、水冷、四冲程；制造商：昆明云内动力股份有限公司；气缸数：4;标定功率(kW)：51.5；标定转速（r/min）：2300；发动机冷却方式：水冷；发动机进气方式：自吸；排放标准：第3阶段。 | 功率:70马力;驱动方式:四轮驱动 ;最小使用比质量:40.39 | 外廓尺寸(长×宽×高)：3850×1700×2600安全架顶；轴距：2030；常用轮距(前轮/后轮)：1300/1300；最小离地间隙及部位：430（前桥下沿）；最小使用质量：2080（安全架）；最小使用比质量：40.39（安全架）；标准配重(前/后)：55/56；档位数(前进/倒退)：8/2；主变速档位数：4+1；副变速档位数：2；发动机与离合器联接方式：直联；翻倾防护装置（驾驶室或安全框架）型号、型式及生产商：YB904.46.001、安全框架、盐城市奔牛拖拉机有限公司；空气滤清器型号及型式：YKQ1830V干式；排气管消声腔外形尺寸：φ125×620；转向系型式：全液压；传动系变速箱型式：机械平面组成式；主变速箱换档方式：机械有级挡；副变速箱换档方式：机械有级挡；轮胎型号(前轮/后轮)：8.3-24/11-32；配套动力型号：YN4EZ070-32CR；制造商：昆明云内动力股份有限公司；气缸数：4;标定功率(kW)：51.5；标定转速（r/min）：2300；排放标准：第3阶段。选配一：轮胎型号：8.3-20/11.2-28；选配二：选配翻倾防护装置驾驶室型号：YB1204.46.001，选配翻倾防护装置驾驶室生产厂：盐城市奔牛拖拉机有限公司；选配翻倾防护装置驾驶室型式：驾驶室；选配翻倾防护装置驾驶室整机外廓尺寸(长×宽×高及部位)：3850×1750×2700(驾驶室吊装螺栓顶面)；选配翻倾防护装置驾驶室最小使用质量：2400（驾驶室）；选配翻倾防护装置驾驶室最小使用比质量：46.6（驾驶室）。 | 15300元 | 51.5 | 购机补贴(通用类) | 2027-01-25 | 江苏省 | 评阅通过 | 张学林 | 通过 | 通过 | 李全宇 | 通过 | 通过 |  | SAM2021053 / SAM2021055 | 南京赛姆认证科技发展有限公司 | YH2021WJ01073 | 江苏沿海农业机械检测有限公司
农用动力机械 | 拖拉机 | 轮式拖拉机 | 70-80马力四轮驱动拖拉机 | 洋马农机（中国）有限公司 | 轮式拖拉机 | YT704 | 发动机型号：4TNV98-ZCNRY1C 功率：51.5kW 制造商：洋马发动机(山东)有限公司 排放阶段：国三 | 功率:70马力;驱动方式:四轮驱动 ;最小使用比质量:43.69 | 该鉴定单元中机型的合理最小功率代号（马力） ： 70 整机型号、名称 ： YT704型轮式拖拉机 整机型式 ： 轮式 整机机架型式 ： 半架 整机驱动型式 ： 四驱 整机用途 ： 一般用途 整机外廓尺寸(长×宽×高及部位) mm 3930×1865×2600安全架顶 轴距或履带接地长 mm 2050 常用轮距(前轮/后轮)或轨距 mm 1420/1440 轮距(前轮/后轮)或轨距 mm 1420/1440 最小离地间隙及部位 mm 450（前桥壳体底部） 离合器壳体前端面至后驱动轴轴心线的水平距离 mm 1308 变速箱齿轮副轴孔中心距 mm 87 全履带拖拉机驱动轮轴心线至导向轮轴心线的水平距离 mm / 最小使用质量 kg 2250 标准配重(前/后) kg 240/320 履带接地比压 kPa / 最小使用比质量 kg/kW 43.69 挡位数（前进/倒退） ： 8/8 主变速挡位数 ： 4 副变速挡位数 ： 2×（1+1） 最高设计理论速度 km/h 31.8 发动机与主离合器联接方式 ： 直联 翻倾防护装置（驾驶室或安全框架）型号 ： 1A8296-85000 翻倾防护装置（驾驶室或安全框架）型式 ： 安全框架 翻倾防护装置（驾驶室或安全框架）生产厂 ： 南京芸明机械有限公司 发动机型号 ： 4TNV98-ZCNRY1C 发动机结构型式 ： 直喷 水冷 四冲程 柴油发动机 发动机生产厂 ： 洋马发动机(山东）有限公司 发动机进气方式 ： 自然吸气 发动机气缸数 ： 4 发动机标定功率 kW 51.5 发动机额定净功率 kW 51.5 发动机标定转速 r/min 2500 发动机冷却方式 ： 水冷 空气滤清器型号 ： 1A8296-12500 空气滤清器型式 ： 干式 排气管消声腔外形尺寸 mm 197×135×430 排气管消声腔质量 kg 8.8 驾驶员座椅型号 ： DA8292-63100 驾驶员座椅生产厂 ： 河北九州机械制造公司 安全带型号 ： FS2001 安全带生产厂 ： 河北九州机械制造公司 转向系型式 ： 液压助力 转向系转向操纵机构 ： 方向盘 转向系转向机构型式 ： 前轮转向 传动系箱体数量、变速箱（器）型式 ： 箱体数量：1个 机械空间组成式 主变速位置和换挡方式 ： 主变速位置： 在第1箱体中 机械有级挡 | 15300元 | 51.5 | 购机补贴(通用类) | 2026-12-30 | 江苏省 | 评阅通过 | 张学林 | 通过 | 通过 | 李全宇 | 通过 | 通过 |  | 4/1 417 | 农业部农业机械试验鉴定总站 | (2012)委字01类第065号 | 江苏省农业机械试验鉴定站
农用动力机械 | 拖拉机 | 轮式拖拉机 | 80-90马力四轮驱动拖拉机 | 第一拖拉机股份有限公司 | 轮式拖拉机 | LX804 | 型号：LR4M5U22/0588E；功率：58.8kW；制造商：一拖（洛阳）柴油机有限公司；排放阶段：国三 型号：LR4R3LU22/0588E;功率：58.8kW；制造商：一拖（洛阳）柴油机有限公司；排放阶段：国三 型号： LR4M5R22/0588;功率：58.8kW；制造商：一拖（洛阳）柴油机有限公司；排放阶段：国三 | 功率:80马力;驱动方式:四轮驱动 ;最小使用比质量:61.22kg/kW | 功率：58.8kW/80马力；驱动方式：四轮驱动；最小使用质量：3660kg（平地板安全架）/ 3850kg（马鞍形地板驾驶室）/ 3700kg（新驾驶室）/ 3950 kg（平地板驾驶室）/ 3600kg（马鞍形地板安全架、新安全架） | 18500元 | 58.8 | 购机补贴(通用类) | 2026-12-30 | 河南省 | 评阅通过 | 张学林 | 通过 | 通过 | 李全宇 | 通过 | 通过 |  | FH19GW0861/FH19GW0871/FH19GW1141/FH19GW0881/FH20GW0551/FH20GW0291 | 国家拖拉机质量监督检验中心 | 2009KSS047 | 河南省农业机械试验鉴定站
农用动力机械 | 拖拉机 | 轮式拖拉机 | 80-90马力四轮驱动拖拉机 | 第一拖拉机股份有限公司 | 轮式拖拉机 | MF804-7 | 发动机型号：LR4M5U23/0588E；标定功率：58.8kW；制造厂家：一拖（洛阳）柴油机有限公司；排放阶段：国三;选装发动机型号：YD4CZ80C2；标定功率：58.8kW；制造厂家：扬动股份有限公司；排放阶段：国三 | 功率:80马力;驱动方式:四轮驱动 ;最小使用比质量:45.49kg/kW | 功率：58.8kW/80马力；驱动形式：四轮驱动；最小使用质量（kg）：2675（安全架）、2870（驾驶室） | 18500元 | 58.8 | 购机补贴(通用类) | 2025-12-19 | 河南省 | 评阅通过 | 张学林 | 通过 | 通过 | 李全宇 | 通过 | 通过 |  | FH21GW1171、FH21GW0811、FH20GW1561、FH21GW0551 | 国家拖拉机质量监督检验中心(洛阳西苑车辆与动力检验所有限公司) | LT21GK0071 | 国家拖拉机质量监督检验中心(洛阳西苑车辆与动力检验所有限公司)
农用动力机械 | 拖拉机 | 轮式拖拉机 | 80-90马力四轮驱动拖拉机 | 广西柳工农业机械股份有限公司 | 轮式拖拉机 | ML804 | 发动机生产厂家：昆明云内动力股份有限公司，型号：YN4EZ080-30CR，标定功率：58.8KW ，排放阶段：国三。 | 功率:80马力;驱动方式:四轮驱动 ;最小使用比质量:41.07kg/kW | 整机型号、名称：ML804型轮式拖拉机 整机型式：轮式 整机机架型式：无架 整机驱动型式：四驱 整机用途：一般用途 整机外廓尺寸(长×宽×高及部位)：3760×1700×2760（驾驶室顶） mm 轴距或履带接地长：2050 mm 常用轮距(前轮/后轮)或轨距：1260/1300 mm 轮距(前轮/后轮)或轨距：1260、1380/1300、1500mm 最小离地间隙及部位：400（后牵引座底部）mm 离合器壳体前端面至后驱动轴轴心线的水平距离：1170mm 变速箱齿轮副轴孔中心距：92±0.044mm 最小使用质量：2415 kg 标准配重(前/后)：54/180 kg 最小使用比质量：41.07 kg/kW 挡位数（前进/倒退）：8/2 主变速挡位数：4+1 副变速挡位数：2 最高设计理论速度：30.59 km/h 发动机与主离合器联接方式：直联 翻倾防护装置（驾驶室或安全框架）型号 ：LG804.01 翻倾防护装置（驾驶室或安全框架）型式：简易驾驶室 翻倾防护装置（驾驶室或安全框架）生产厂：潍坊中远重工科技有限公司 发动机型号：YN4EZ080-30CR 发动机结构型式：立式、直列、水冷、四冲程 发动机生产厂：昆明云内动力股份有限公司 发动机进气方式：增压 发动机气缸数：4 发动机标定功率：58.8kW 发动机额定净功率：58.8 kW 发动机标定转速：2400r/min 发动机冷却方式：水冷 空气滤清器型号：YKQ1830U 空气滤清器型式：干式 排气管消声腔外形尺寸（长×宽×厚或直径×长）：Φ120×610 mm 排气管消声腔质量：5.4kg 驾驶员座椅型号a：SMT-CS06-1 驾驶员座椅生产厂：潍坊舒美特机械有限公司 安全带型号：DC-1000-006 安全带生产厂：常州市东晨车辆部件有限公司 转向系型式：全液压 转向系转向操纵机构：方向盘 转向系转向机构型式：前轮转向 传动系箱体数量、变速箱（器）型式：箱体数量:2个、机械平面组成式 主变速位置和换挡方式：主变速位置:第2箱、机械有级挡 副变速换挡方式：机械有级挡 轮胎型号(前轮/后轮)：8.3-24/11-32 轮胎数量(前轮/后轮)：2/2个 液压悬挂系统型式：分置式 悬挂装置型式：后置三点悬挂 悬挂装置类别：2类 | 18500元 | 58.8 | 购机补贴(通用类) | 2026-04-01 | 广西壮族自治区 | 评阅通过 | 张学林 | 通过 | 通过 | 李全宇 | 通过 | 通过 |  | WJ2020JFH015 | 河南省拖拉机柴油机产品质量监督检测中心 | YH2020WJ01354 | 江苏沿海农业机械检测有限公司
农用动力机械 | 拖拉机 | 轮式拖拉机 | 80-90马力四轮驱动拖拉机 | 江苏常发农业装备股份有限公司 | 轮式拖拉机 | CFD804 | 配套动力型号：CF4C80T-Z,制造商：江苏常发农业装备股份有限公司，气缸数：4缸，标定功率：58.9kw，标定转速：2300r/min，排放标准：第三阶段 | 功率:80马力;驱动方式:四轮驱动 ;最小使用比质量:44.5kg/kW | 整机型式：轮式；整机机架型式：无架；整机驱动型式：四驱；外廓尺寸（长×宽×高mm）：4120×1820×2610（至安全架顶），选装4120×1820×2690（至驾驶室顶）；轴距mm：2164；轮距（前轮/后轮mm）：前轮1410、1510、1610、1710，后轮1300-1600；最小使用质量kg：2620（安全架）、选装2840（驾驶室）；标准配重（前/后）kg：160/180；最小使用比质量kg/kw：44.5（安全架）、48.2（驾驶室）；档位数(前进/倒退)：12/12；主变速档位数：4；副变速档位数：3×（1+1）；发动机与离合器联结方式：直联式；起动方式：电启动；翻倾防护装置：安全框架或简易驾驶室；转向系型式：全液压；转向系转向操纵机构：方向盘；转向系转向机构型式：前轮转向；传动系箱体数量：2个；变速箱型式：机械平面组成式；主变速位置：在第1个箱体中；主变速箱换挡方式：机械有级档；副变速箱换挡方式：机械有级档；轮胎型号：前轮8.3-20、8.3-24、9.5-20、9.5-24、8.3-20PR、8.3-24PR、9.5-20PR、9.5-24PR，后轮14.9-24、14.9-28、14.9-30、12.4-28PR、11-32PR；轮胎数量（前/后）：2/2；配套动力型号：CF4C80T-Z,制造商：江苏常发农业装备股份有限公司，气缸数：4缸，标定功率：58.9kw，标定转速：2300r/min，排放标准：第三阶段。 | 18500元 | 58.9 | 购机补贴(通用类) | 2026-12-29 | 江苏省 | 评阅通过 | 张学林 | 通过 | 通过 | 李全宇 | 通过 | 通过 |  | FH21GW1301/FH21GW1541 | 国家拖拉机质量监督检验中心（洛阳西苑车辆与动力检验所有限公司） | 201701143 | 江苏省农业机械试验鉴定站
农用动力机械 | 拖拉机 | 轮式拖拉机 | 80-90马力四轮驱动拖拉机 | 江苏悦达智能农业装备有限公司 | 轮式拖拉机 | YE804 | 配套动力型号：4G33TC-80G31C；制造商：常柴股份有限公司；气缸数：4；标定功率(kW)：58.8；标定转速（r/min）：2300；排放标准：第三阶段。选配一：配套动力型号：4L88-80G31C；制造商：常柴股份有限公司；气缸数：4；标定功率(kW)：58.8；标定转速（r/min）：2300；排放标准：第三阶段。 | 功率:80马力;驱动方式:四轮驱动 ;最小使用比质量:45.06kg/kW | 发动机功率：58.8千瓦（80马力）；国三排放；四轮驱动；最小使用质量：2650kg；最小使用比质量（kg/kW）：45.06；前进/倒退/爬行档8/8/0；外廓尺寸(长×宽×高)mm：4085×1810（1810-1970）×2650；轴距或履带接地长mm：2060；常用轮距(前轮/后轮)或轨距mm：1400 /1450；最小离地间隙mm：415，整机标准配重(前/后)kg120/180。 | 18500元 | 58.8 | 购机补贴(通用类) | 2022-12-31 | 江苏省 | 评阅通过 | 张学林 | 通过 | 通过 | 李全宇 | 通过 | 通过 |  | FH19GW0401 / FH11GW0431/1 | 国家拖拉机质量监督检验中心 | (2017)委检字整机类第0120号 | 盐城市农业机械试验鉴定站
农用动力机械 | 拖拉机 | 轮式拖拉机 | 80-90马力四轮驱动拖拉机 | 江苏悦达智能农业装备有限公司 | 轮式拖拉机 | YE804-1 | 配套动力型号：4G33TC-80G31C；制造商：常柴股份有限公司；气缸数：4；标定功率(kW)：58.8；标定转速（r/min）：2300；排放标准：第三阶段。选配一：配套动力型号：4L88-80G31C；制造商：常柴股份有限公司；气缸数：4；标定功率(kW)：58.8；标定转速（r/min）：2300；排放标准：第三阶段。 | 功率:80马力;驱动方式:四轮驱动 ;最小使用比质量:46.51kg/kW | 发动机功率：58.8千瓦(80马力），国三排放，四轮驱动，最小使用质量：2735kg，最小使用比质量（kg/kW）：46.51，前进/倒退/爬行档：8/8/0,，直接联接，动力输出轴半独立式， 外廓尺寸(长×宽×高)mm：4085×1810(1810-1970)×2620，整机轴距或履带接地长mm：2060，整机常用轮距(前轮/后轮)或轨距mm：1400/1450,最小离地间隙mm：415，标准配重(前/后)kg：120/180。 | 18500元 | 58.8 | 购机补贴(通用类) | 2022-12-31 | 江苏省 | 评阅通过 | 张学林 | 通过 | 通过 | 李全宇 | 通过 | 通过 |  | FH19GW1561 | 国家拖拉机质量监督检验中心 | (2017)委检字整机类第0120号 | 盐城市农业机械试验鉴定站
农用动力机械 | 拖拉机 | 轮式拖拉机 | 80-90马力四轮驱动拖拉机 | 江苏悦达智能农业装备有限公司 | 轮式拖拉机 | YE804-N | 配套动力型号：4L88-80G31C；制造商：常柴股份有限公司；气缸数：4；标定功率(kW)：58.8；标定转速（r/min）：2300；排放标准：第三阶段。 | 功率:80马力;驱动方式:四轮驱动 ;最小使用比质量:41.16kg/kW | 发动机功率：58.8千瓦（80马力）；国三排放；四轮驱动；最小使用质量：2420kg；最小使用比质量（kg/kW）：41.16；档位数(前进/倒退/：8/8）；外廓尺寸(长×宽×高)mm：3450×1480×2450(安全架顶部）；轴距或履带接地长mm：2040；常用轮距(前轮/后轮)或轨距mm：1000 /1000；最小离地间隙mm：370，整机选装配重(前/后)kg120/180（80/90）。 | 18500元 | 58.8 | 购机补贴(通用类) | 2027-01-25 | 江苏省 | 评阅通过 | 张学林 | 通过 | 通过 | 李全宇 | 通过 | 通过 |  | SAM2021087 | 南京赛姆认证科技发展有限公司 | (2017)委检字整机类第0120号 | 盐城市农业机械试验鉴定站
农用动力机械 | 拖拉机 | 轮式拖拉机 | 80-90马力四轮驱动拖拉机 | 久保田农业机械（苏州）有限公司 | 轮式拖拉机 | M854-K | 配套发动机型号：V3800-DI-T-ET20 ；制造商：久保田发动机（无锡）有限公司 ；配套发动机额定功率：62.7kW；排放标准：第三阶段。 | 功率:85.272马力;驱动方式:四轮驱动 ;最小使用比质量:48.8kg/kW | 功率：62.7kW；驱动方式：四轮驱动轮式拖拉机 | 18500元 | 62.7 | 购机补贴(通用类) | 2026-12-30 | 江苏省 | 评阅通过 | 张学林 | 通过 | 通过 | 李全宇 | 通过 | 通过 |  | O.E.C.D Approval No.：4/1 487 | CAMTC（农业部农业机械试验鉴定总站） | （2010）委字01类第215号 | 江苏省农业机械试验鉴定站
农用动力机械 | 拖拉机 | 轮式拖拉机 | 80-90马力四轮驱动拖拉机 | 久保田农业机械（苏州）有限公司 | 轮式拖拉机 | M854-KQ | 配套发动机型号：V3800-DI-T-ET20 ；制造商：久保田发动机（无锡）有限公司 ；配套发动机额定功率：62.7kW；排放标准：第三阶段。 | 功率:85.272马力;驱动方式:四轮驱动 ;最小使用比质量:52.5kg/kW | 功率：62.7kW；驱动方式：四轮驱动轮式拖拉机 | 18500元 | 62.7 | 购机补贴(通用类) | 2026-12-30 | 江苏省 | 评阅通过 | 张学林 | 通过 | 通过 | 李全宇 | 通过 | 通过 |  | O.E.C.D Approval No.：4/1 488 | CAMTC（农业部农业机械试验鉴定总站） | （2010）委字01类第215号 | 江苏省农业机械试验鉴定站
农用动力机械 | 拖拉机 | 轮式拖拉机 | 80-90马力四轮驱动拖拉机 | 山东联诚农业装备有限公司 | 轮式拖拉机 | LC804-B | 发动机品牌及型号: 四达SD4BMU，标定功率（kW）：58.8，制造商：江苏四达动力机械集团有限公司，排放阶段：第三阶段； | 功率:80马力;驱动方式:四轮驱动 ;最小使用比质量:41.3kg/kW | 四轮驱动；外廓尺寸：3830×1650×2680mm；轴距2050mm；常用轮距（前轮/后轮）：1270/1300mm；最小使用质量：2430kg；标准配重（前/后）：64 kg /90 kg；档位数（前进/倒退）：8/2，选装8/8；主变速档位数*副变速档位数：（4+1）*2，选装4*（1+1）×2；发动机与离合器联接方式：直联；起动方式：电启动；翻倾防护装置（驾驶室或安全框架）：简易驾驶室；转向系型式：前轮全液压转向；传动系变速箱型式：机械平面组成式；主变速箱换挡型式：机械有级挡；副变速箱换档方式：机械有级挡；轮胎型号（前轮/后轮）：8.3-24/11-32 | 18500元 | 58.8 | 购机补贴(通用类) | 2026-06-29 | 山东省 | 评阅通过 | 张学林 | 通过 | 通过 | 李全宇 | 通过 | 通过 |  | NW202009027、NW202101022 | 山东省农业机械科学研究院产品质量检测中心 | （2020）2240088 | 潍坊市产品质量检验所
农用动力机械 | 拖拉机 | 轮式拖拉机 | 80-90马力四轮驱动拖拉机 | 山东萨丁重工有限公司 | 轮式拖拉机 | SD804-A | 发动机型号：4TD80，功率：58.8kw，制造商：山东华源莱动内燃机有限公司，排放阶段：国三。发动机型号：4C6-80U32，功率：59kw，制造商：安徽全柴动力股份有限公司，排放阶段：国三。 | 功率:80马力;驱动方式:四轮驱动 ;最小使用比质量:48.31kg/kW | 整机型式：轮式；整机机架型式：无架；整机驱动型式：四轮驱动；整机用途：一般用途；外廓尺寸(长×宽×高)：4050x1820x2730mm；轴距或履带接地长：2050mm；常用轮距(前轮/后轮)或轨距：1460/1380mm；整机最小离地间隙：365mm；最小使用质量：2850kg；整机标准配重(前/后)：144/180kg ；整机最小使用比质量：48.31kg/kW；档位数(前进/倒退)：12+12；整机发动机与主离合器联接方式：直联。发动机型号：4TD80，功率：58.8kw，制造商：山东华源莱动内燃机有限公司，排放阶段：国三。发动机型号：4C6-80U32，功率：59kw，制造商：安徽全柴动力股份有限公司，排放阶段：国三。 | 18500元 | 59 | 购机补贴(通用类) | 2026-12-30 | 山东省 | 评阅通过 | 张学林 | 通过 | 通过 | 李全宇 | 通过 | 通过 |  | NW201704028 | 山东省农业机械科学研究院产品质量检测中心 | WJ2017BKKX008 | 河南省拖拉机柴油机产品质量监督检验中心
农用动力机械 | 拖拉机 | 轮式拖拉机 | 80-90马力四轮驱动拖拉机 | 潍坊富保田拖拉机有限公司 | 轮式拖拉机 | 804-1 | 发动机型号：4L88-80G31E;制造商：常柴股份有限公司；气缸数：4缸；发动机标定功率：58.8kW;标定转速（r/min）:2400;排放阶段：第三阶段; | 功率:80马力;驱动方式:四轮驱动 ;最小使用比质量:40.82kg/kW | 外廓尺寸：4020×1800×2300； 最小使用质量：2400kg 驱动型式：四轮驱动； 功率：58.8kw（80马力）； 排放标准：国三。 | 18500元 | 58.8 | 购机补贴(通用类) | 2026-11-02 | 山东省 | 评阅通过 | 张学林 | 通过 | 通过 | 李全宇 | 通过 | 通过 |  | NW202105040 | 山东省农业机械科学研究院产品质量检测中心 | No201701320 | 江苏省农业机械试验鉴定站
农用动力机械 | 拖拉机 | 轮式拖拉机 | 80-90马力四轮驱动拖拉机 | 潍坊腾达机械装备有限公司 | 轮式拖拉机 | TD804 | 发动机型号：4D32ZT33/804；标定功率：59kW；制造商：浙江新柴股份有限公司；排放阶段：国三 | 功率:80马力;驱动方式:四轮驱动 ;最小使用比质量:41.53kg/kW | 标定功率：59kW；驱动型式：四轮驱动；外廓尺寸(长×宽×高)：3700mm×1600mm×2420mm（至安全架顶）；3700mm×1800mm×2550mm（至驾驶室顶）；轴距：2000mm；常用轮距(前轮/后轮)：1250mm/1300mm；最小离地间隙及部位：435mm前桥底部；最小使用质量kg：2450（安全架）2600（驾驶室）；标准配重(前/后)：60kg/55kg；档位数(前进/倒退)：8/2；主变速档位数：4+1；副变速档位数：2；发动机与离合器联接方式：直联；翻倾防护装置（驾驶室或安全框架）型号、型式及生产商：型号：TD904.46.011、安全框架、潍坊腾达机械装备有限公司；TD904.451、简易驾驶室、潍坊腾达机械装备有限公司；空气滤清器型号及型式：K495、湿式；排气管消声腔外形尺寸：φ110×580mm；转向系型式：全液压；传动系变速箱型式：机械平面组成式；主变速箱换档方式：机械有级档；副变速箱换档方式：机械有级档；轮胎型号(前轮/后轮)：8.3-24/11-32；发动机型号：4D32ZT33/804；制造商：浙江新柴股份有限公司；排放阶段：国三；最小使用比质量(kg/kW) ：41.53 | 18500元 | 59 | 购机补贴(通用类) | 2026-12-30 | 山东省 | 评阅通过 | 张学林 | 通过 | 通过 | 李全宇 | 通过 | 通过 |  | NW202001011/NW202001010 | 山东省农业机械科学研究院产品质量检测中心 | （2020）2240011 | 潍坊市产品质量检验所
农用动力机械 | 拖拉机 | 轮式拖拉机 | 80-90马力四轮驱动拖拉机 | 盐城市奔牛拖拉机有限公司 | 轮式拖拉机 | YBE804 | 配套动力型号：YN4EZ080-30CR；发动机结构型式：直列、立式、水冷、四冲程；制造商：昆明云内动力股份有限公司；气缸数：4;标定功率(kW)：58.8；标定转速（r/min）：2400；发动机冷却方式：水冷；发动机进气方式：自吸；排放标准：第3阶段。 | 功率:80马力;驱动方式:四轮驱动 ;最小使用比质量:41.16kg/kW | 外廓尺寸(长×宽×高)：3850×1700×2600安全架顶；轴距：2030；常用轮距(前轮/后轮)：1300/1300；最小离地间隙及部位：430（前桥下沿）；最小使用质量：2420（安全架）；最小使用比质量：41.16（安全架）；标准配重(前/后)：55/56；档位数(前进/倒退)：8/2；主变速档位数：4+1；副变速档位数：2；发动机与离合器联接方式：直联；翻倾防护装置（驾驶室或安全框架）型号、型式及生产商：YB904.46.001、安全框架、盐城市奔牛拖拉机有限公司；空气滤清器型号及型式：YKQ1830V干式；排气管消声腔外形尺寸：φ125×620；转向系型式：全液压；传动系变速箱型式：机械平面组成式；主变速箱换档方式：机械有级挡；副变速箱换档方式：机械有级挡；轮胎型号(前轮/后轮)：8.3-24/11-32；配套动力型号：YN4EZ080-30CR；制造商：昆明云内动力股份有限公司；气缸数：4;标定功率(kW)：58.8；标定转速（r/min）：2400；排放标准：第3阶段。选配一：轮胎型号：8.3-20/11.2-28；选配二：选配翻倾防护装置驾驶室型号：YB1204.46.001，选配翻倾防护装置驾驶室生产厂：盐城市奔牛拖拉机有限公司；选配翻倾防护装置驾驶室型式：驾驶室；选配翻倾防护装置驾驶室整机外廓尺寸(长×宽×高及部位)：3850×1750×2700(驾驶室吊装螺栓顶面)；选配翻倾防护装置驾驶室最小使用质量：2570（驾驶室）；选配翻倾防护装置驾驶室最小使用比质量：43.71（驾驶室）。 | 18500元 | 58.8 | 购机补贴(通用类) | 2027-01-25 | 江苏省 | 评阅通过 | 张学林 | 通过 | 通过 | 李全宇 | 通过 | 通过 |  | SAM2021053 / SAM2021055 | 南京赛姆认证科技发展有限公司 | YH2021WJ01073 | 江苏沿海农业机械检测有限公司
农用动力机械 | 拖拉机 | 轮式拖拉机 | 90-100马力四轮驱动拖拉机 | 第一拖拉机股份有限公司 | 轮式拖拉机 | LX904 | 型号：LR4V5U22/0662E；功率：66.2kW；制造商：一拖（洛阳）柴油机有限公司；排放阶段：国三 型号：LR4A3LU22/0662E；功率：66.2kW；制造商：一拖（洛阳）柴油机有限公司；排放阶段：国三 型号： LR4V5R22/0662；功率：66.2kW；制造商：一拖（洛阳）柴油机有限公司；排放阶段：国三 | 功率:90马力;驱动方式:四轮驱动 ;最小使用比质量:54.76kg/kW | 功率：66.2kW/90马力；驱动方式：四轮驱动；最小使用质量：3750kg（平地板安全架、新驾驶室）/ 3920kg（马鞍形地板驾驶室、平地板驾驶室）/ 3625kg（马鞍形地板安全架、新安全架） | 21500元 | 66.2 | 购机补贴(通用类) | 2026-12-30 | 河南省 | 评阅通过 | 张学林 | 通过 | 通过 | 李全宇 | 通过 | 通过 |  | FH19GW0871/FH19GW1141/FH12GW0351/1/FH19GW0881/FH20GW0551/FH20GW0291 | 国家拖拉机质量监督检验中心 | 2009KSS023 | 河南省农业机械试验鉴定站
农用动力机械 | 拖拉机 | 轮式拖拉机 | 90-100马力四轮驱动拖拉机 | 第一拖拉机股份有限公司 | 轮式拖拉机 | LX954 | 型号：LR4A3LU22/0700E；功率：70kW；制造商：一拖（洛阳）柴油机有限公司；排放阶段：国三 型号： LR4A3LR22/0700; 功率：70kW；制造商：一拖（洛阳）柴油机有限公司；排放阶段：国三 | 功率:95马力;驱动方式:四轮驱动 ;最小使用比质量:52.86kg/kW | 功率：70kW/95马力；驱动方式：四轮驱动;最小使用质量：3700kg（马鞍形地板安全架）/ 3870 kg（马鞍形地板驾驶室）/3960kg（平地板驾驶室）/3850kg（平地板安全架） | 21500元 | 70 | 购机补贴(通用类) | 2026-12-30 | 河南省 | 评阅通过 | 张学林 | 通过 | 通过 | 李全宇 | 通过 | 通过 |  | FH19GW0861/FH19GW0871/FH19GW0881/FH20GW0551 | 国家拖拉机质量监督检验中心 | LT09GK0111 | 国家拖拉机质量监督检验中心
农用动力机械 | 拖拉机 | 轮式拖拉机 | 90-100马力四轮驱动拖拉机 | 第一拖拉机股份有限公司 | 轮式拖拉机 | MF904-7 | 发动机型号：LR4V5R23/0662，标定功率：66.2kW，制造厂家：一拖（洛阳）柴油机有限公司，排放阶段：国三；发动机型号：YD4CL90G1，标定功率：66.2kW，制造厂家：扬动股份有限公司，排放阶段：国三；发动机型号：4D35RT30/904，标定功率：66.2kW，制造厂家：浙江新柴股份有限公司，排放阶段：国三。 | 功率:90马力;驱动方式:四轮驱动 ;最小使用比质量:44.56kg/kW | 功率：66.2kW/90马力；驱动形式：四轮驱动；最小使用质量（kg）：2950（安全架）、3120（驾驶室） | 21500元 | 66.2 | 购机补贴(通用类) | 2025-12-19 | 河南省 | 评阅通过 | 张学林 | 通过 | 通过 | 李全宇 | 通过 | 通过 |  | FH21GW1171、FH21GW0811、FH20GW1561、FH21GW0551 | 国家拖拉机质量监督检验中心(洛阳西苑车辆与动力检验所有限公司) | LT21GK0071 | 国家拖拉机质量监督检验中心(洛阳西苑车辆与动力检验所有限公司)
农用动力机械 | 拖拉机 | 轮式拖拉机 | 90-100马力四轮驱动拖拉机 | 第一拖拉机股份有限公司 | 轮式拖拉机 | MK904 | 发动机型号：LR4V5U22/0662E，标定功率：66.2kW，制造厂家：一拖（洛阳）柴油机有限公司，排放阶段：国三；发动机型号：YD4EZ90C3，标定功率：66.2kW，制造厂家：扬动股份有限公司，排放阶段：国三；发动机型号：4K41ZT31/902，标定功率：66.2kW，制造厂家：浙江新柴股份有限公司，排放阶段：国三；发动机型号：LR4V5R22/0662，标定功率：66.2kW，制造厂家：一拖（洛阳）柴油机有限公司，排放阶段：国三。 | 功率:90马力;驱动方式:四轮驱动 ;最小使用比质量:46.37kg/kW | 功率：66.2kW/90马力；驱动形式：四轮驱动；最小使用质量：3070kg | 21500元 | 66.2 | 购机补贴(通用类) | 2026-12-30 | 河南省 | 评阅通过 | 张学林 | 通过 | 通过 | 李全宇 | 通过 | 通过 |  | 201516 | 国家拖拉机质量监督检验中心 | W201610046 | 机械工业农业机械产品质量检测中心（济南）
农用动力机械 | 拖拉机 | 轮式拖拉机 | 90-100马力四轮驱动拖拉机 | 第一拖拉机股份有限公司 | 轮式拖拉机 | MK904-1 | 发动机型号：LR4V5U22/0662E，标定功率：66.2kW，制造厂家：一拖（洛阳）柴油机有限公司，排放阶段：国三；发动机型号：YD4EZ90C3，标定功率：66.2kW，制造厂家：扬动股份有限公司，排放阶段：国三；发动机型号：4K41ZT31/902，标定功率：66.2kW，制造厂家：浙江新柴股份有限公司，排放阶段：国三；发动机型号：LR4V5R22/0662，标定功率：66.2kW，制造厂家：一拖（洛阳）柴油机有限公司，排放阶段：国三。 | 功率:90马力;驱动方式:四轮驱动 ;最小使用比质量:47.96kg/kW | 功率：66.2kW/90马力；驱动形式：四轮驱动；最小使用质量：3175kg | 21500元 | 66.2 | 购机补贴(通用类) | 2026-12-30 | 河南省 | 评阅通过 | 张学林 | 通过 | 通过 | 李全宇 | 通过 | 通过 |  | FH21GW1681 | 国家拖拉机质量监督检验中心(洛阳西苑车辆与动力检验所有限公司) | W201610046 | 机械工业农业机械产品质量检测中心（济南）
农用动力机械 | 拖拉机 | 轮式拖拉机 | 90-100马力四轮驱动拖拉机 | 广西柳工农业机械股份有限公司 | 轮式拖拉机 | MH904 | 发动机生产厂家：昆明云内动力股份有限公司，型号：YN4E095-32CR4，标定功率：66.2KW ，排放阶段：国三。 | 功率:90马力;驱动方式:四轮驱动 ;最小使用比质量:40.94kg/kW | 整机型号、名称：MH904型轮式拖拉机 整机型式：轮式 整机机架型式：无架 整机驱动型式：四驱 整机用途：一般用途 整机外廓尺寸(长×宽×高及部位)： 4200×1830×2700（安全架顶）mm 选配外廓尺寸：4400×1830×2670（驾驶室顶）mm 轴距或履带接地长：2080mm 常用轮距(前轮/后轮)或轨距：1340/1340mm 轮距(前轮/后轮)或轨距 ：1120、1340/1320-1640mm 最小离地间隙及部位：340（后牵引力座底部）mm 离合器壳体前端面至后驱动轴轴心线的水平距离：1152 mm 变速箱齿轮副轴孔中心距：92±0.044mm 最小使用质量：2710kg 选配最小使用质量：2940kg 标准配重(前/后)： 144/180kg 最小使用比质量：40.94kg/kW 选配最小使用比质量：44.41kg/kw 挡位数（前进/倒退）： 12/12 主变速挡位数：4 副变速挡位数：3×（1+1） 最高设计理论速度：32.38km/h 发动机与主离合器联接方式：直联 翻倾防护装置（驾驶室或安全框架）型号：LG904.01 翻倾防护装置（驾驶室或安全框架）型式：安全框架 翻倾防护装置（驾驶室或安全框架）生产厂：潍坊中远重工科技有限公司 选配翻倾防护装置（驾驶室或安全框架）：型号：LG904.02，型式：简易驾驶室，生产厂：广西柳工农业机械股份有限公司， 发动机型号：YN4E095-32CR4 发动机结构型式：立式、直列、水冷、四冲程 发动机生产厂：昆明云内动力股份有限公司 发动机进气方式：增压 发动机气缸数：4 发动机标定功率： 66.2kW 发动机额定净功率：66.2kW 发动机标定转速：2300r/min 发动机冷却方式：水冷 空气滤清器型号：912A 空气滤清器型式：湿式 排气管消声腔外形尺寸（长×宽×厚或直径×长）：Φ120×480 mm 排气管消声腔质量：6.5kg 驾驶员座椅型号a ：SMT-CS06-1 驾驶员座椅生产厂：潍坊舒美特机械有限公司 安全带型号：DC-1000-006 安全带生产厂：常州市东晨车辆部件有限公司 转向系型式：全液压 转向系转向操纵机构：方向盘 转向系转向机构型式：前轮转向 传动系箱体数量、变速箱（器）型式：箱体数量:2个、机械平面组成式 主变速位置和换挡方式：主变速位置:第2箱、机械有级挡 | 21500元 | 66.2 | 购机补贴(通用类) | 2026-04-01 | 广西壮族自治区 | 评阅通过 | 张学林 | 通过 | 通过 | 李全宇 | 通过 | 通过 |  | NW202006053/WJ2021GFH002 | 山东省农业机械科学研究院产品质量检测中心/河南省拖拉机柴油机产品质量监督检测中心 | YH2020WJ01311 | 江苏沿海农业机械检测有限公司
农用动力机械 | 拖拉机 | 轮式拖拉机 | 90-100马力四轮驱动拖拉机 | 久保田农业机械（苏州）有限公司 | 轮式拖拉机 | M954-K | 配套发动机型号：V3800-DI-T-ET21 ；制造商：久保田发动机（无锡）有限公司 ；配套发动机额定功率：70.0kW ；排放标准：第三阶段。 | 功率:95.2马力;驱动方式:四轮驱动 ;最小使用比质量:43.9kg/kW | 功率：70.0kW；驱动方式：四轮驱动轮式拖拉机 | 21500元 | 70 | 购机补贴(通用类) | 2026-12-30 | 江苏省 | 评阅通过 | 张学林 | 通过 | 通过 | 李全宇 | 通过 | 通过 |  | O.E.C.D Approval No.：4/1 487 | CAMTC（农业部农业机械试验鉴定总站） | （2009）委字01类第089号 | 江苏省农业机械试验鉴定站
农用动力机械 | 拖拉机 | 轮式拖拉机 | 90-100马力四轮驱动拖拉机 | 久保田农业机械（苏州）有限公司 | 轮式拖拉机 | M954-KQ | 配套发动机型号：V3800-DI-T-ET21 ；制造商：久保田发动机（无锡）有限公司 ；配套发动机额定功率：70.0kW ；排放标准：第三阶段。 | 功率:95.2马力;驱动方式:四轮驱动 ;最小使用比质量:47.1kg/kW | 功率：70.0kW；驱动方式：四轮驱动轮式拖拉机 | 21500元 | 70 | 购机补贴(通用类) | 2026-12-30 | 江苏省 | 评阅通过 | 张学林 | 通过 | 通过 | 李全宇 | 通过 | 通过 |  | O.E.C.D Approval No.：4/1 488 | CAMTC（农业部农业机械试验鉴定总站） | （2009）委字01类第089号 | 江苏省农业机械试验鉴定站
农用动力机械 | 拖拉机 | 轮式拖拉机 | 90-100马力四轮驱动拖拉机 | 山东久力农业装备有限公司 | 轮式拖拉机 | MB904 | 标定功率：66.2kw,型号：4C6-90C33，制造商：安徽全柴动力股份有限公司，标定转速：2400r/min；排放标准：GB 20891-2014《非道路移动机械用柴油机排气污染物排放限值及测量方法（中国第三、四阶段）》第三阶段。 | 功率:90马力;驱动方式:四轮驱动 ;最小使用比质量:40.86kg/kW | 功率：90马力，66.2kW；驱动型式：四轮驱动；长×宽×高（mm）：4020×1830×2700；轴距（mm）：2080；最小使用质量（kg）：2705（安全架机型）/2750（驾驶室机型），最小使用比质量：40.86/41.54。 | 21500元 | 66.2 | 购机补贴(通用类) | 2026-04-01 | 山东省 | 评阅通过 | 张学林 | 通过 | 通过 | 李全宇 | 通过 | 通过 |  | 驾驶室报告编号：NW202009024/防翻架报告编号：NW202009023-X02 | 山东农业机械科学研究院产品质量检测中心 | NJJC20200610-CK | 山东宝鼎农业机械检测有限公司
农用动力机械 | 拖拉机 | 轮式拖拉机 | 90-100马力四轮驱动拖拉机 | 山东联诚农业装备有限公司 | 轮式拖拉机 | LC904-1 | 发动机品牌及型号: 云内YN4E095-32CR4，标定功率（kW）：66.2，制造商：昆明云内动力股份有限公司，排放阶段：第三阶段； | 功率:90马力;驱动方式:四轮驱动 ;最小使用比质量:41.7kg/kW | （备注：该机型翻倾防护装置有安全框架、简易驾驶室两种，安全框架最小使用质量为:2760kg，最小使用比质量为:41.7kg/kw；简易驾驶室的最小使用质量为2920 kg,最小使用比质量为:44.1kg/kw）。四轮驱动；外廓尺寸：4050×1980×2800 mm；轴距2090mm；常用轮距（前轮/后轮）：1350/1500mm；最小使用质量：2760kg（安全架）、2920 kg（驾驶室）；标准配重（前/后）：144 kg /90 kg；档位数（前进/倒退）：12/12；主变速档位数*副变速档位数：4*3×（1+1）；发动机与离合器联接方式：直联；起动方式：电启动；翻倾防护装置（驾驶室或安全框架）：安全框架、简易驾驶室；转向系型式：前轮全液压转向；传动系变速箱型式：机械平面组成式；主变速箱换挡型式：机械有级挡；副变速箱换档方式：机械有级挡；轮胎型号（前轮/后轮）：9.5-24/16.9-30 | 21500元 | 66.2 | 购机补贴(通用类) | 2026-06-29 | 山东省 | 评阅通过 | 张学林 | 通过 | 通过 | 李全宇 | 通过 | 通过 |  | NW202009026、NW202009027 | 山东省农业机械科学研究院产品质量检测中心 | （2017）委检字整机类第147号 | 盐城市农业机械试验鉴定站
农用动力机械 | 拖拉机 | 轮式拖拉机 | 90-100马力四轮驱动拖拉机 | 山东联诚农业装备有限公司 | 轮式拖拉机 | LC904-B | 发动机品牌及型号: 四达SD4BMU10，标定功率（kW）：66.2，制造商：江苏四达动力机械集团有限公司，排放阶段：第三阶段； | 功率:90马力;驱动方式:四轮驱动 ;最小使用比质量:41.1kg/kW | 四轮驱动；外廓尺寸：3830×1650×2680mm；轴距2050mm；常用轮距（前轮/后轮）：1270/1300mm；最小使用质量：2720kg；标准配重（前/后）：64 kg /90 kg；档位数（前进/倒退）：8/2，选装8/8；主变速档位数*副变速档位数：（4+1）*2，选装4*（1+1）×2；发动机与离合器联接方式：直联；起动方式：电启动；翻倾防护装置（驾驶室或安全框架）：简易驾驶室；转向系型式：前轮全液压转向；传动系变速箱型式：机械平面组成式；主变速箱换挡型式：机械有级挡；副变速箱换档方式：机械有级挡；轮胎型号（前轮/后轮）：8.3-24/11-32 | 21500元 | 66.2 | 购机补贴(通用类) | 2026-06-29 | 山东省 | 评阅通过 | 张学林 | 通过 | 通过 | 李全宇 | 通过 | 通过 |  | NW202009027、NW202101022 | 山东省农业机械科学研究院产品质量检测中心 | （2020）2240088 | 潍坊市产品质量检验所
农用动力机械 | 拖拉机 | 轮式拖拉机 | 90-100马力四轮驱动拖拉机 | 山东双力现代农业装备有限公司 | 轮式拖拉机 | SLB904 | 发动机型号：YN4E095-32CR4；标定功率：66.2kW；制造商：昆明云内动力股份有限公司；排放阶段：第三阶段。 发动机型号：SD4BMU10；标定功率：66.2kW；制造商：江苏四达动力机械集团有限公司；排放阶段：第三阶段。 发动机型号：4C6-90C33；标定功率：66.2kW；制造商：安徽全柴动力股份有限公司；排放阶段：第三阶段。 | 功率:90马力;驱动方式:四轮驱动 ;最小使用比质量:40.9kg/kW | 驱动型式：四轮驱动；配套功率：90马力；外廓尺寸（长×宽×高及部位）mm：4200×1830×2750（安全架顶部），4180×1825×2735（驾驶室顶部）；轴距：2060mm；最小使用质量：2705kg，2900kg；挡位数（前进/倒退）：12/12；主变速挡位数：4；副变速挡位数：3×（1+1）；翻倾防护装置（驾驶室或安全框架）：安全框架或简易驾驶室；转向系型式：全液压；动力输出轴标准转速：540/760 r/min。 | 21500元 | 66.2 | 购机补贴(通用类) | 2026-04-01 | 山东省 | 评阅通过 | 张学林 | 通过 | 通过 | 李全宇 | 通过 | 通过 |  | NW202011003，NW202011004 | 山东省农业机械科学研究院产品质量检测中心，山东省农业机械科学研究院产品质量检测中心 | WJ2017GKKX027 | 河南省拖拉机柴油机产品质量监督检验中心
农用动力机械 | 拖拉机 | 轮式拖拉机 | 90-100马力四轮驱动拖拉机 | 山东渊博农业装备有限公司 | 轮式拖拉机 | YB904-3 | 配套动力型号：4D32RT30/904；制造商：浙江新柴股份有限公司；气缸数：4；标定功率(kW)：66.2；标定转速（r/min）：2400；排放标准：第三阶段。 | 功率:90马力;驱动方式:四轮驱动 ;最小使用比质量:41.09kg/kW | 配套动力（kW）: 66.2；型式: 四轮驱动； 最小使用比质量(KG/KW)：41.09；最小使用质量: 2720 kg；整机外廓尺寸（长×宽×高mm）:3900×1650×2600(安全框架顶部)；轴距（mm）:2000；轮距（前轮/后轮）（mm）:1270、1470/1300、1380；最小离地间隙（mm）: 400（后牵引框底部）；标准配重（kg）:120/90；档位数（前进/倒退/爬行）: 8/8/0；变速箱型式:4×2×（1+1）组成式 ；轮胎型号（前轮/后轮）: 8.3-24/11-32。 | 21500元 | 66.2 | 购机补贴(通用类) | 2026-12-30 | 山东省 | 评阅通过 | 张学林 | 通过 | 通过 | 李全宇 | 通过 | 通过 |  | WJ2021EFH01G | 河南省拖拉机柴油机产品质量监督检验中心 | (2020)2240025 | 潍坊市产品质量检验所
农用动力机械 | 拖拉机 | 轮式拖拉机 | 90-100马力四轮驱动拖拉机 | 潍柴雷沃重工股份有限公司 | 轮式拖拉机 | M904-A | YC4A100-T300，66.2kW，广西玉柴机器股份有限公司，第三阶段； | 功率:90马力;驱动方式:四轮驱动 ;最小使用比质量:52.9kg/kW | 驱动方式：四轮驱动；功率（kw）：66.2kw，最小使用比质量：52.9kg/kW | 21500元 | 66.2 | 购机补贴(通用类) | 2026-12-30 | 山东省 | 评阅通过 | 张学林 | 通过 | 通过 | 李全宇 | 通过 | 通过 |  | NW202102011 | 山东省农业机械科学研究院产品质量检测中心 | W201109024-Ⅱ | 山东省农业机械产品质量监督检验站
农用动力机械 | 拖拉机 | 轮式拖拉机 | 90-100马力四轮驱动拖拉机 | 潍柴雷沃重工股份有限公司 | 轮式拖拉机 | M904-AA | YC4A100-T300，66.2kW，广西玉柴机器股份有限公司，第三阶段； | 功率:90马力;驱动方式:四轮驱动 ;最小使用比质量:49.8kg/kW | 驱动方式：四轮驱动；功率（kw）：66.2kw，最小使用比质量：49.8kg/kW | 21500元 | 66.2 | 购机补贴(通用类) | 2026-12-30 | 山东省 | 评阅通过 | 张学林 | 通过 | 通过 | 李全宇 | 通过 | 通过 |  | JW202101005-X01 | 机械工业农业机械产品质量检测中心（济南） | W201109024-Ⅱ | 山东省农业机械产品质量监督检验站
农用动力机械 | 拖拉机 | 轮式拖拉机 | 90-100马力四轮驱动拖拉机 | 潍柴雷沃重工股份有限公司 | 轮式拖拉机 | M904-Y | 4C6-90U32，66.2kW，安徽全柴动力股份有限公司，第三阶段；4C6-90C31，66.2kW，安徽全柴动力股份有限公司，第三阶段； | 功率:90马力;驱动方式:四轮驱动 ;最小使用比质量:43.7kg/kW | 驱动方式：四轮驱动；功率（kw）：66.2KW；最小使用比质量(kg/kW)：43.7 | 21500元 | 66.2 | 购机补贴(通用类) | 2026-12-30 | 山东省 | 评阅通过 | 张学林 | 通过 | 通过 | 李全宇 | 通过 | 通过 |  | NW202003005-X01 NW202102010 | 山东省农业机械科学研究院产品质量检测中心 山东省农业机械科学研究院产品质量检测中心 | (2017)委检字整机类第009号 | 盐城市农业机械试验鉴定站
农用动力机械 | 拖拉机 | 轮式拖拉机 | 90-100马力四轮驱动拖拉机 | 潍坊富保田拖拉机有限公司 | 轮式拖拉机 | 904-1 | 发动机型号：4C6-90C33;制造商：安徽全柴动力股份有限公司；气缸数：4缸；发动机标定功率：66.2kW;标定转速（r/min）:2400;排放阶段：第三阶段; | 功率:90马力;驱动方式:四轮驱动 ;最小使用比质量:42.3kg/kW | 外廓尺寸：4020×1800×2700； 最小使用质量：2800kg 驱动型式：四轮驱动； 功率：66.2kw（90马力）； 排放标准：国三。 | 21500元 | 66.2 | 购机补贴(通用类) | 2026-11-02 | 山东省 | 评阅通过 | 张学林 | 通过 | 通过 | 李全宇 | 通过 | 通过 |  | NW202106003 | 山东省农业机械科学研究院产品质量检测中心 | No201701320 | 江苏省农业机械试验鉴定站
农用动力机械 | 拖拉机 | 轮式拖拉机 | 90-100马力四轮驱动拖拉机 | 盐城市奔牛拖拉机有限公司 | 轮式拖拉机 | YBF904 | 配套动力型号：YN4E095-32CR4；发动机结构型式：直列、立式、水冷、四冲程；制造商：昆明云内动力股份有限公司；气缸数：4;标定功率(kW)：66.2；标定转速（r/min）：2300；发动机冷却方式：水冷；发动机进气方式：增压；排放标准：第3阶段。 | 功率:90马力;驱动方式:四轮驱动 ;最小使用比质量:40.94kg/kW | 外廓尺寸(长×宽×高)：4100×1800×2700（安全架顶部）；轴距：2030；常用轮距(前轮/后轮)：1300/1500；最小离地间隙及部位：400（前桥下沿）；最小使用质量：2710（安全架）；标准配重(前/后)：115/56；档位数(前进/倒退)：12/12；主变速档位数：4；副变速档位数：3×（1+1）；发动机与离合器联接方式：直联；翻倾防护装置（驾驶室或安全框架）型号、型式及生产商：YBF1004.46.001、安全框架、盐城市奔牛拖拉机有限公司；空气滤清器型号及型式：YKQ1830V干式；排气管消声腔外形尺寸：Ф115×600；转向系型式：全液压；传动系变速箱型式：机械平面组成式；主变速箱换档方式：机械有级挡；副变速箱换档方式：机械有级挡；轮胎型号(前轮/后轮)：9.5-24/14.9-30；配套动力型号：YN4E095-32CR4；制造商：昆明云内动力股份有限公司；气缸数：4;标定功率(kW)：66.2；标定转速（r/min）：2300；排放标准：第3阶段。选配一：轮胎型号：8.3-24/11-32；选配二：翻倾防护装置（驾驶室或安全框架）型号、型式及生产商：YB1204.46.001、驾驶室、盐城市奔牛拖拉机有限公司，选配翻倾防护装置驾驶室整机外廓尺寸(长×宽×高及部位)：4100×1700×2650驾驶室吊装螺栓顶面；选配翻倾防护装置驾驶室最小使用质量：2950（驾驶室）；选配翻倾防护装置驾驶室最小使用比质量：44.56（驾驶室） | 21500元 | 66.2 | 购机补贴(通用类) | 2027-01-25 | 江苏省 | 评阅通过 | 张学林 | 通过 | 通过 | 李全宇 | 通过 | 通过 |  | SAM2021088/SAM2021056 | 南京赛姆认证科技发展有限公司 | YH2021WJ01074 | 江苏沿海农业机械检测有限公司
农用动力机械 | 拖拉机 | 轮式拖拉机 | 100-120马力四轮驱动拖拉机 | 第一拖拉机股份有限公司 | 轮式拖拉机 | LY1004-S | 型号：LR4A3LU22/0735E；功率：73.5kW；制造商：一拖（洛阳）柴油机有限公司；排放阶段：国三 型号：LR4A3LR22/0735；功率：73.5kW；制造商：一拖（洛阳）柴油机有限公司；排放阶段：国三 | 功率:100马力;驱动方式:四轮驱动 ;最小使用比质量:49.66kg/kW | 功率：73.5kW/100马力；驱动方式：四轮驱动；最小使用质量：3650kg（平地板安全架）/3910kg（平地板驾驶室、马鞍形地板驾驶室）/3800kg（马鞍形地板安全架） | 24500元 | 73.5 | 购机补贴(通用类) | 2026-12-30 | 河南省 | 评阅通过 | 张学林 | 通过 | 通过 | 李全宇 | 通过 | 通过 |  | FH12GW0351/1/FH17GW0831/FH21GW1261/FH17GW1011 | 国家拖拉机质量监督检验中心 | LT10GK0011 | 国家拖拉机质量监督检验中心
农用动力机械 | 拖拉机 | 轮式拖拉机 | 100-120马力四轮驱动拖拉机 | 第一拖拉机股份有限公司 | 轮式拖拉机 | MY1004 | 发动机型号：LR4B3ZU23/0735E，标定功率：73.5kW，制造厂家：一拖（洛阳）柴油机有限公司，排放阶段：国三；选装发动机型号：LR4A3LR22/0735，标定功率：73.5kW，制造厂家：一拖（洛阳）柴油机有限公司，排放阶段：国三 | 功率:100马力;驱动方式:四轮驱动 ;最小使用比质量:44.01kg/kW | 功率：73.5kW/100马力；驱动形式：四轮驱动；最小使用质量：3235kg | 24500元 | 73.5 | 购机补贴(通用类) | 2026-12-30 | 河南省 | 评阅通过 | 张学林 | 通过 | 通过 | 李全宇 | 通过 | 通过 |  | FH17GW0191 | 国家拖拉机质量监督检验中心 | W201610047 | 机械工业农业机械产品质量检测中心（济南）
农用动力机械 | 拖拉机 | 轮式拖拉机 | 100-120马力四轮驱动拖拉机 | 第一拖拉机股份有限公司 | 轮式拖拉机 | MY1004-1 | 发动机型号：LR4B3ZU23/0735E，标定功率：73.5kW，制造厂家：一拖（洛阳）柴油机有限公司，排放阶段：国三；选装发动机型号：LR4A3LR22/0735，标定功率：73.5kW，制造厂家：一拖（洛阳）柴油机有限公司，排放阶段：国三 | 功率:100马力;驱动方式:四轮驱动 ;最小使用比质量:44.97kg/kW | 功率：73.5kW/100马力；驱动形式：四轮驱动；最小使用质量：3305kg | 24500元 | 73.5 | 购机补贴(通用类) | 2026-12-30 | 河南省 | 评阅通过 | 张学林 | 通过 | 通过 | 李全宇 | 通过 | 通过 |  | FH21GW1681 | 国家拖拉机质量监督检验中心(洛阳西苑车辆与动力检验所有限公司) | W201610047 | 机械工业农业机械产品质量检测中心（济南）
农用动力机械 | 拖拉机 | 轮式拖拉机 | 100-120马力四轮驱动拖拉机 | 济宁市兖州区华鑫机械有限公司 | 轮式拖拉机 | 金星泰山1004 | 发动机品牌及型号：玉柴YC4A110-T311，73.5kW，广西玉柴机器股份有限公司，排放阶段：第三阶段； | 功率:100马力;驱动方式:四轮驱动 ;最小使用比质量:52.6kg/kW | 四轮驱动；外廓尺寸：4450×2050×2880；轴距：2230mm；常用轮距（前轮/后轮）：1600、1700、1800、1940/1608、1692、1796、1892、1996；最小使用质量：3865kg；标准配重（前/后）：296/228；档位数（前进/倒退）：16/8；主变速档位数*副变速档位数：4*（2+1）×2；发动机与离合器联接方式：直联；起动方式：电启动；翻倾防护装置（驾驶室或安全框架）：简易驾驶室；转向系型式：全液压；传动系变速箱型式：机械平面组成式；主变速换挡型式：机械有级挡；副变速换挡型式：机械有级挡；轮胎型号（前轮/后轮）：12.4-24/16.9-34 | 24500元 | 73.5 | 购机补贴(通用类) | 2024-12-30 | 山东省 | 评阅通过 | 张学林 | 通过 | 通过 | 李全宇 | 通过 | 通过 |  | W201505035 | 山东省农业机械产品质量监督检验站 | W201402017-Ⅱ | 山东省农业机械产品质量监督检验站
农用动力机械 | 拖拉机 | 轮式拖拉机 | 100-120马力四轮驱动拖拉机 | 江苏沃得农业机械股份有限公司（原：江苏沃得农业机械有限公司） | 轮式拖拉机 | WD1104 | 配套发动机型号：YC4A130-T302；制造商：广西玉柴机器股份有限公司；标定功率(kW)：81；标定转速(r/min)：2300；排放阶段：第Ⅲ阶段；选配发动机型号一：LR4A3LR23/0810；制造商：一拖（洛阳）柴油机有限公司；标定功率(kW)：81；标定转速(r/min)：2300；排放阶段：第Ⅲ阶段。 | 功率:110马力;驱动方式:四轮驱动 ;最小使用比质量:46.91kg/kW | 标定功率：110马力（81kW）；驱动方式：四轮驱动；最小使用比质量（kg/kW）：46.91（带安全架）/50.61（带驾驶室）；配套发动机型号：YC4A130-T302；制造商：广西玉柴机器股份有限公司；标定功率(kW)：81；标定转速(r/min)：2300；排放阶段：第Ⅲ阶段；选配发动机型号一：LR4A3LR23/0810；制造商：一拖（洛阳）柴油机有限公司；标定功率(kW)：81；标定转速(r/min)：2300；排放阶段：第Ⅲ阶段；结构尺寸（mm）：4440×2130×2760（至安全架顶）/4440×2130×2820（至驾驶室顶）；整机使用质量（kg）：3800（带安全架）/4100（带驾驶室）；轴距或履带接地长（mm）：2207；常用轮距(前轮/后轮)或轨距（mm）：1610/1620；转向系型式：全液压；转向系转向操纵机构：方向盘；挡位数（前进/倒退）：16/8；发动机与离合器连接方式：直联；轮胎型号：11.2-24/16.9-34；选装轮胎型号(前轮/后轮)：13.6-24/16.9-34； 11.2-24（水田）/14.9-30（水田）； 11.2-24（水田）/13.6-38（水田）；12.4-28（水田）/13.6-38（水田）；12.4-28（水田）/18.4-34（水田）；12.4-28（水田）/16.9-34（水田）。 | 24500元 | 81 | 购机补贴(通用类) | 2026-12-30 | 江苏省 | 评阅通过 | 张学林 | 通过 | 通过 | 李全宇 | 通过 | 通过 |  | SAM2021076、FH20GW0221 | 南京赛姆认证科技发展有限公司、国家拖拉机质量监督检验中心 | (2012)委检字整机类第64号 | 江苏省盐城市农业机械试验鉴定站
农用动力机械 | 拖拉机 | 轮式拖拉机 | 100-120马力四轮驱动拖拉机 | 江苏沃得农业机械股份有限公司（原：江苏沃得农业机械有限公司） | 轮式拖拉机 | WF1004-1 | 配套发动机型号：YC4A110-T301；制造商: 广西玉柴机器股份有限公司；标定功率(kW)：73.5；标定转速(r/min)：2300；排放阶段：第Ⅲ阶段。 | 功率:100马力;驱动方式:四轮驱动 ;最小使用比质量:57.14kg/kW | 标定功率：100马力（73.5kW）；驱动方式：四轮驱动；最小使用比质量（kg/kW）：57.14（带安全架）/59.59（带驾驶室）；配套发动机型号：YC4A110-T301；制造商: 广西玉柴机器股份有限公司；标定功率(kW)：73.5；标定转速(r/min)：2300；排放阶段：第Ⅲ阶段；整机外廓尺寸(长×宽×高及部位)： 4730×2130×2760（至安全架顶）/4730×2130×2820（至驾驶室顶）；整机使用质量（kg）：4200（带安全架）/4380（带驾驶室）；轴距或履带接地长（mm）：2368.5；发动机与主离合器联接方式：直联；转向系型式：全液压；转向系转向操纵机构：方向盘；挡位数（前进/倒退）：24/24；轮胎型号：13.6-24/16.9-34；选装轮胎型号(前轮/后轮)：11.2-24/16.9-34；11.2-24（水田）/14.9-30（水田）；11.2-24（水田）/13.6-38（水田）；12.4-28（水田）/16.9-34（水田）；12.4-28（水田）/13.6-38（水田）；12.4-28（水田）/18.4-34（水田）；14.9-26（水田）/18.4-38（水田）。 | 24500元 | 73.5 | 购机补贴(通用类) | 2027-01-25 | 江苏省 | 评阅通过 | 张学林 | 通过 | 通过 | 李全宇 | 通过 | 通过 |  | SAM2021076、 FH21GW1881 | 南京赛姆认证科技发展有限公司/国家拖拉机质量监督检验中心 | YH2021WJ01162 | 江苏沿海农业机械检测有限公司
农用动力机械 | 拖拉机 | 轮式拖拉机 | 100-120马力四轮驱动拖拉机 | 江苏沃得农业机械股份有限公司（原：江苏沃得农业机械有限公司） | 轮式拖拉机 | WF1104-1 | 配套发动机型号：YC4A130-T302；制造商: 广西玉柴机器股份有限公司；标定功率(kW)：81；标定转速(r/min)：2300；排放阶段：第Ⅲ阶段。 | 功率:110马力;驱动方式:四轮驱动 ;最小使用比质量:51.85kg/kW | 标定功率：110马力（81kW）；驱动方式：四轮驱动；最小使用比质量（kg/kW）：51.85（带安全架）/54.07（带驾驶室）；配套发动机型号：YC4A130-T302；制造商: 广西玉柴机器股份有限公司；标定功率(kW)：81；标定转速(r/min)：2300；排放阶段：第Ⅲ阶段；整机外廓尺寸(长×宽×高及部位)：4730×2130×2760（至安全架顶）/4730×2130×2820（至驾驶室顶）；整机使用质量（kg）：4200（带安全架）/4380（带驾驶室）；轴距或履带接地长（mm）：2368.5；发动机与主离合器联接方式：直联；转向系型式：全液压；转向系转向操纵机构：方向盘；挡位数（前进/倒退）：24/24；轮胎型号：13.6-24/16.9-34；选装轮胎型号(前轮/后轮)：11.2-24/16.9-34；11.2-24（水田）/14.9-30（水田）；11.2-24（水田）/13.6-38（水田）；12.4-28（水田）/16.9-34（水田）；12.4-28（水田）/13.6-38（水田）；12.4-28（水田）/18.4-34（水田）；14.9-26（水田）/18.4-38（水田）。 | 24500元 | 81 | 购机补贴(通用类) | 2027-01-25 | 江苏省 | 评阅通过 | 张学林 | 通过 | 通过 | 李全宇 | 通过 | 通过 |  | SAM2021076、 FH21GW1881 | 南京赛姆认证科技发展有限公司/国家拖拉机质量监督检验中心 | YH2021WJ01162 | 江苏沿海农业机械检测有限公司
农用动力机械 | 拖拉机 | 轮式拖拉机 | 100-120马力四轮驱动拖拉机 | 泰安泰山国泰拖拉机制造有限公司 | 轮式拖拉机 | GT1104-1 | LR6M5U22/0810E、一拖（洛阳）柴油机有限公司 、6缸、81.0KW、2200（r/min）、国Ⅲ | 功率:110马力;驱动方式:四轮驱动 ;最小使用比质量:50.0kg/kW | 结构尺寸（长*宽*高及部位mm）：4550×2300×2940（安全架顶部），驱动型式：四驱 ，标定功率（kw)：81.0，发动机商标或品牌：东方红，发动机型号：LR6M5U22/0810E,轴距（mm）：2475，最小使用质量（kg）：4050，配重（kg）(前/后)：200/500,机械平面组成式，机架型式：无架，最小使用比质量（kg/kw):50.0。 | 24500元 | 81.0 | 购机补贴(通用类) | 2026-11-02 | 山东省 | 评阅通过 | 张学林 | 通过 | 通过 | 李全宇 | 通过 | 通过 |  | FH13GW0051/1 | 国家拖拉机质量监督检验中心 | W201201022-Ⅱ | 山东省农业机械产品质量监督检验站
农用动力机械 | 拖拉机 | 轮式拖拉机 | 100-120马力四轮驱动拖拉机 | 潍柴雷沃重工股份有限公司 | 轮式拖拉机 | M1004-5X | YC4A110-T300，73.5kW，广西玉柴机器股份有限公司，第三阶段； | 功率:100马力;驱动方式:四轮驱动 ;最小使用比质量:53.06kg/kW | 驱动方式：四轮驱动；功率（kw）：73.5KW，最小使用比质量：53.06kg/kW | 24500元 | 73.5 | 购机补贴(通用类) | 2026-12-30 | 山东省 | 评阅通过 | 张学林 | 通过 | 通过 | 李全宇 | 通过 | 通过 |  | JW202106002 NW202106006 | 机械工业农业机械产品质量检测中心（济南） 山东省农业机械科学研究院产品质量检测中心 | NJJC2021010701 | 山东宝鼎农业机械检测有限公司
农用动力机械 | 拖拉机 | 轮式拖拉机 | 100-120马力四轮驱动拖拉机 | 潍柴雷沃重工股份有限公司 | 轮式拖拉机 | M1004-D | YC4A110-T300，73.5kW，广西玉柴机器股份有限公司，第三阶段； | 功率:100马力;驱动方式:四轮驱动 ;最小使用比质量:56.5kg/kW | 驱动方式：四轮驱动；功率（kw）：73.5，最小使用比质量：56.5kg/kW | 24500元 | 73.5 | 购机补贴(通用类) | 2026-12-30 | 山东省 | 评阅通过 | 张学林 | 通过 | 通过 | 李全宇 | 通过 | 通过 |  | NW202101019-X01 | 山东省农业机械科学研究院产品质量检测中心 | W201210048-Ⅱ | 山东省农业机械产品质量监督检验站
农用动力机械 | 拖拉机 | 轮式拖拉机 | 100-120马力四轮驱动拖拉机 | 潍柴雷沃重工股份有限公司 | 轮式拖拉机 | M1004-X | YC4A110-T300，73.5kW，广西玉柴机器股份有限公司，第三阶段； | 功率:100马力;驱动方式:四轮驱动 ;最小使用比质量:51.7kg/kW | 驱动方式：四轮驱动；功率（kw）：73.5KW，最小使用比质量：51.7kg/kW | 24500元 | 73.5 | 购机补贴(通用类) | 2026-12-30 | 山东省 | 评阅通过 | 张学林 | 通过 | 通过 | 李全宇 | 通过 | 通过 |  | JW202102001 NW201705074 | 机械工业农业机械产品质量检测中心（济南） 山东省农业机械科学研究院产品质量检测中心 | （2017）委检字整机类第077号 | 盐城市农业机械试验鉴定站
农用动力机械 | 拖拉机 | 轮式拖拉机 | 100-120马力四轮驱动拖拉机 | 潍柴雷沃重工股份有限公司 | 轮式拖拉机 | M1104-5X | YC4A130-T301，81kw，广西玉柴机器股份有限公司，第三阶段； | 功率:110马力;驱动方式:四轮驱动 ;最小使用比质量:48.1kg/kW | 驱动方式：四轮驱动；功率（kw）：81KW，最小使用比质量：48.1kg/kW | 24500元 | 81 | 购机补贴(通用类) | 2026-12-30 | 山东省 | 评阅通过 | 张学林 | 通过 | 通过 | 李全宇 | 通过 | 通过 |  | JW202106002 NW202106006 | 机械工业农业机械产品质量检测中心（济南） 山东省农业机械科学研究院产品质量检测中心 | NJJC202101071 | 山东宝鼎农业机械检测有限公司
农用动力机械 | 拖拉机 | 轮式拖拉机 | 100-120马力四轮驱动拖拉机 | 盐城市奔牛拖拉机有限公司 | 轮式拖拉机 | YBF1004 | 配套动力型号：YN4E106-30CR4；发动机结构型式：直列、立式、水冷、四冲程；制造商：昆明云内动力股份有限公司；气缸数：4;标定功率(kW)：74；标定转速（r/min）：2400；发动机冷却方式：水冷；发动机进气方式：增压；排放标准：第3阶段。 | 功率:100马力;驱动方式:四轮驱动 ;最小使用比质量:43.92kg/kW | 外廓尺寸(长×宽×高)：4100×1700×2650驾驶室吊装螺栓顶面；轴距：2030；常用轮距(前轮/后轮)：1300/1500；最小离地间隙及部位：400（前桥下沿）；最小使用质量：3250（驾驶室）；最小使用比质量：43.92（驾驶室）；标准配重(前/后)：115/56；档位数(前进/倒退)：12/12；主变速档位数：4；副变速档位数：3×（1+1）；发动机与离合器联接方式：直联；翻倾防护装置（驾驶室或安全框架）型号、型式及生产商：YB1204.46.001、驾驶室、盐城市奔牛拖拉机有限公司；空气滤清器型号及型式：YKQ1830V干式；排气管消声腔外形尺寸：Ф115×600；转向系型式：全液压；传动系变速箱型式：机械平面组成式；主变速箱换档方式：机械有级挡；副变速箱换档方式：机械有级挡；轮胎型号(前轮/后轮)：9.5-24/14.9-30；配套动力型号：YN4E106-30CR4；制造商：昆明云内动力股份有限公司；气缸数：4;标定功率(kW)：74；标定转速（r/min）：2400；排放标准：第3阶段。选配：轮胎型号：8.3-24/11-32 | 24500元 | 74 | 购机补贴(通用类) | 2027-01-25 | 江苏省 | 评阅通过 | 张学林 | 通过 | 通过 | 李全宇 | 通过 | 通过 |  | SAM2021088 | 南京赛姆认证科技发展有限公司 | YH2021WJ01074 | 江苏沿海农业机械检测有限公司
农用动力机械 | 拖拉机 | 轮式拖拉机 | 100-120马力四轮驱动动力换挡拖拉机 | 爱科(常州)农业机械有限公司 | 轮式拖拉机 | F1004 | 型号：44CWC3.1167;发动机标定功率:74KW;制造商：爱科（常州）农业机械有限公司；排放阶段：GB20891-2014第三阶段 | 功率:100马力;驱动方式:四轮驱动 ;最小使用比质量:50kg/kW;换挡方式:动力换挡/换向 | 整机外廓尺寸（长x宽x高及部位）:4650×2160×2700（安全架顶）mm；整机驱动型式：四驱；发动机标定功率:74KW；发动机型号:44CWC3.1167；发动机制造商:爱科（常州）农业机械有限公司；轴距:2430mm；最小使用质量:3700kg；标准配重(前/后):550/200kg；档位数（前进/倒退）：12/12；传动系箱体数量、变速箱（器）型式：箱体数量2个、机械平面组成式；主变速位置和换挡方式：第1箱体中、机械有级挡；副变速换挡方式：动力换向；翻倾防护装置（驾驶室或安全框架）型号：V2；翻倾防护装置（驾驶室或安全框架）型式：安全框架；最小使用比质量：50kg/kW; | 27500元 | 74 | 购机补贴(通用类) | 2026-12-30 | 江苏省 | 评阅通过 | 张学林 | 通过 | 通过 | 李全宇 | 通过 | 通过 |  | OECD 4/1621/ FH15GW0031 | 国家拖拉机质量监督检验中心 | 201501077 | 江苏省农业机械试验鉴定站
农用动力机械 | 拖拉机 | 轮式拖拉机 | 100-120马力四轮驱动动力换挡拖拉机 | 爱科(常州)农业机械有限公司 | 轮式拖拉机 | F1004-C | 型号：44CWC3.1167;配套功率:74（12小时功率）KW;制造商：爱科（常州）农业机械有限公司；排放阶段：GB20891-2014第三阶段 | 功率:100马力;驱动方式:四轮驱动 ;最小使用比质量:55.4kg/kW;换挡方式:动力换挡/换向 | 整机外廓尺寸（长x宽x高及部位）:4650×2160×2700（驾驶室顶部）mm；整机驱动型式：四驱；配套功率:74（12小时功率）KW；发动机型号:44CWC3.1167；发动机制造商:爱科（常州）农业机械有限公司；轴距:2430mm；最小使用质量:4100kg；标准配重(前/后):550/200kg；档位数（前进/倒退）：12/12；传动系箱体数量、变速箱（器）型式：箱体数量2个、机械平面组成式；主变速位置和换挡方式：第1箱体中、机械有级挡；副变速换挡方式：动力换向；翻倾防护装置（驾驶室或安全框架）型号：W2；翻倾防护装置（驾驶室或安全框架）型式：简易驾驶室；最小使用比质量：55.4kg/kW; | 27500元 | 74 | 购机补贴(通用类) | 2026-12-30 | 江苏省 | 评阅通过 | 张学林 | 通过 | 通过 | 李全宇 | 通过 | 通过 |  | OECD 4/1691 | 法国农业部国家农业和环境科学与技术研究中心 (IRSTEA) | 201501077 | 江苏省农业机械试验鉴定站
农用动力机械 | 拖拉机 | 轮式拖拉机 | 100-120马力四轮驱动动力换挡拖拉机 | 爱科(常州)农业机械有限公司 | 轮式拖拉机 | S1104-C | 型号：44CWC3.1165;发动机标定功率：81kW;制造商：爱科（常州）农业机械有限公司；排放阶段：GB20891-2014第三阶段 | 功率:110马力;驱动方式:四轮驱动 ;最小使用比质量:53.08kg/kW;换挡方式:动力换挡/换向 | 整机外廓尺寸（长x宽x高及部位）:4650×2160×2750（驾驶室顶部）mm；整机驱动型式：四驱；发动机标定功率：81kW；发动机型号:44CWC3.1165；发动机制造商:爱科（常州）农业机械有限公司；轴距:2500mm；最小使用质量:4300kg；标准配重(前/后):770/300kg；档位数（前进/倒退）：12/12；传动系箱体数量、变速箱（器）型式：箱体数量2个、机械平面组成式；主变速位置和换挡方式：第1箱体中、机械有级挡；副变速换挡方式：动力换向；翻倾防护装置（驾驶室或安全框架）型号：W2；翻倾防护装置（驾驶室或安全框架）型式：简易驾驶室；最小使用比质量：53.08kg/kW; | 27500元 | 81 | 购机补贴(通用类) | 2026-12-30 | 江苏省 | 评阅通过 | 张学林 | 通过 | 通过 | 李全宇 | 通过 | 通过 |  | OECD 4/1691 | 法国农业部国家农业和环境科学与技术研究中心 (IRSTEA) | 201601212 | 江苏省农业机械试验鉴定站
农用动力机械 | 拖拉机 | 轮式拖拉机 | 100-120马力四轮驱动动力换挡拖拉机 | 东风井关农业机械有限公司 | 轮式拖拉机 | EN1004-A | 发动机型号：ZD30N10-3D5；发动机结构型式：立式、水冷、四冲程、涡轮增压；发动机生产厂：东风轻型发动机有限公司；发动机标定功率：73.5kW；发动机标定转速：2200r/min；国家第三排放阶段 | 功率:100马力;驱动方式:四轮驱动 ;最小使用比质量:43.9kg/kW;换挡方式:动力换挡/换向 | 整机型式：轮式；整机驱动型式：四驱；换挡方式：动力换向；功率：73.5KW（100马力）；最小使用比质量：43.9kg/kW（安全架）/44.8kg/kW(驾驶室）；整机外廓尺寸(长×宽×高及部位)：4315×1965×2870（安全架顶）mm；4315×1965×2620（驾驶室顶）；轴距：2250mm；常用轮距(前轮/后轮) ：1520/1520mm；最小离地间隙及部位：475mm(燃油箱下侧支架）；最小使用质量：3230kg（安全架）/3290kg（驾驶室）；发动机型号：ZD30N10-3D5；发动机结构型式：立式、水冷、四冲程、涡轮增压；发动机生产厂：东风轻型发动机有限公司；发动机气缸数：4；发动机标定功率：73.5kW；发动机标定转速：2200r/min；轮胎型号（前轮/后轮）：12.4-24/16.9-34；水田轮：9.5-24/16.9-30；国家第三排放阶段 | 27500元 | 73.5 | 购机补贴(通用类) | 2027-02-06 | 湖北省 | 评阅通过 | 张学林 | 通过 | 通过 | 李全宇 | 通过 | 通过 |  | FH21GW0961/FH21GW0951 | 国家拖拉机质量监督检验中心（洛阳西苑车辆与动力检验所有限公司） | HBNJ/WT036-2017 | 湖北省农业机械鉴定站
农用动力机械 | 拖拉机 | 轮式拖拉机 | 100-120马力四轮驱动动力换挡拖拉机 | 东风井关农业机械有限公司 | 轮式拖拉机 | T1054-PWCY | 型号：1104D-44TA；生产厂家：无锡珀金斯动力系统科技有限公司；额定功率：77.2KW；额定转速：2200r/min；排放阶段：国家第三阶段 | 功率:105马力;驱动方式:四轮驱动 ;最小使用比质量:44.49kg/kW;换挡方式:动力换挡/换向 | 功率：105马力；驱动方式：四轮驱动；换挡方式：动力换向；外廓尺寸（mm）：4315×1965×2620（驾驶室顶部)；轴距：2250；最小离地间隙：490mm；最小使用质量：3435kg；发动机型式：立式、水冷、四冲程、涡轮增压；型号：1104D-44TA；生产厂家：无锡珀金斯动力系统科技有限公司；额定功率：77.2KW；额定转速：2200r/min；排放阶段：国家第三阶段 | 27500元 | 77.2 | 购机补贴(通用类) | 2026-12-30 | 湖北省 | 评阅通过 | 张学林 | 通过 | 通过 | 李全宇 | 通过 | 通过 |  | FH17GW0141 | 国家拖拉机质量监督检验中心 | HBNJ/WT 036-2017 | 湖北省农业机械鉴定站
农用动力机械 | 拖拉机 | 轮式拖拉机 | 100-120马力四轮驱动动力换挡拖拉机 | 潍柴雷沃重工股份有限公司 | 轮式拖拉机 | M1004-5XP | YC4A110-T300，73.5kW，广西玉柴机器股份有限公司，第三阶段； | 功率:100马力;驱动方式:四轮驱动 ;最小使用比质量:53.06kg/kW;换挡方式:动力换挡/换向 | 驱动方式：四轮驱动；功率（kw）：73.5KW，传动系主变速换挡方式：机械有级挡，传动系副变速换挡方式：动力换向，最小使用比质量：53.06kg/kW | 27500元 | 73.5 | 购机补贴(通用类) | 2026-12-30 | 山东省 | 评阅通过 | 张学林 | 通过 | 通过 | 李全宇 | 通过 | 通过 |  | JW202106002 NW202106006 | 机械工业农业机械产品质量检测中心（济南） 山东省农业机械科学研究院产品质量检测中心 | NJJC2021010701 | 山东宝鼎农业机械检测有限公司
农用动力机械 | 拖拉机 | 轮式拖拉机 | 100-120马力四轮驱动动力换挡拖拉机 | 潍柴雷沃重工股份有限公司 | 轮式拖拉机 | M1104-5XP | YC4A130-T301，81kW，广西玉柴机器股份有限公司，第三阶段； | 功率:110马力;驱动方式:四轮驱动 ;最小使用比质量:48.1kg/kW;换挡方式:动力换挡/换向 | 驱动方式：四轮驱动；功率（kw）：81KW，传动系主变速换挡方式：机械有级挡，传动系副变速换挡方式：动力换向，最小使用比质量：48.1kg/kW | 27500元 | 81 | 购机补贴(通用类) | 2026-12-30 | 山东省 | 评阅通过 | 张学林 | 通过 | 通过 | 李全宇 | 通过 | 通过 |  | JW202106002 NW202106006 | 机械工业农业机械产品质量检测中心（济南） 山东省农业机械科学研究院产品质量检测中心 | NJJC2021010701 | 山东宝鼎农业机械检测有限公司
农用动力机械 | 拖拉机 | 轮式拖拉机 | 120-140马力四轮驱动拖拉机 | 道依茨法尔机械有限公司 | 轮式拖拉机 | CD1204-S | 配套动力型号：YC4DK140-T302；制造商：广西玉柴机器股份有限公司；气缸数：4；标定功率（kw）：88.2；标定转速（r/min）：2200；排放标准：第三阶段。 | 功率:120马力;驱动方式:四轮驱动 ;最小使用比质量:45.0kg/kW | 整机驱动型式：四驱；发动机标定功率（kW）：88.2；最小使用质量（kg）：3968（简易驾驶室）；最小使用质量/配套发动机标定功率（kg/kw）:45.0（简易驾驶室）；排放标准：第三阶段。 | 31900元 | 88.2 | 购机补贴(通用类) | 2026-12-30 | 山东省 | 评阅通过 | 张学林 | 通过 | 通过 | 李全宇 | 通过 | 通过 |  | No：FH21GW1321 | 国家拖拉机质量监督检验中心（洛阳西苑车辆与动力检验所有限公司） | No：WT202008009 | 黑龙江省彤廷质检技术有限公司
农用动力机械 | 拖拉机 | 轮式拖拉机 | 120-140马力四轮驱动拖拉机 | 第一拖拉机股份有限公司 | 轮式拖拉机 | LX1204 | 型号：LR6R3LU22/0882E；功率：88.2kW；制造商：一拖（洛阳）柴油机有限公司；排放阶段：国三 型号：LR6M5U22/0882E；功率：88.2kW；制造商：一拖（洛阳）柴油机有限公司；排放阶段：国三 型号：LR6A3LU22/0882E；功率：88.2kW；制造商：一拖（洛阳）柴油机有限公司；排放阶段：国三 | 功率:120马力;驱动方式:四轮驱动 ;最小使用比质量:56.69kg/kW | 功率：120马力/88.2kW；驱动方式：四轮驱动；最小使用质量：5000kg（安全架）/5030kg（驾驶室） | 31900元 | 88.2 | 购机补贴(通用类) | 2026-12-30 | 河南省 | 评阅通过 | 张学林 | 通过 | 通过 | 李全宇 | 通过 | 通过 |  | FH17GW0461/FH18GW0662 | 国家拖拉机质量监督检验中心 | 2009KSS052 | 河南省农业机械试验鉴定站
农用动力机械 | 拖拉机 | 轮式拖拉机 | 120-140马力四轮驱动拖拉机 | 第一拖拉机股份有限公司 | 轮式拖拉机 | LY1204 | 型号：LR4M5LU22/0882E；功率：88.2kW；制造商：一拖（洛阳）柴油机有限公司；排放阶段：国三 型号：LR4M5LU22/0882；功率：88.2kW；制造商：一拖（洛阳）柴油机有限公司；排放阶段：国三 型号：LR4M3LR22/0882；功率：88.2kW；制造商：一拖（洛阳）柴油机有限公司；排放阶段：国三 | 功率:120马力;驱动方式:四轮驱动 ;最小使用比质量:45.18kg/kW | 功率:88.2kW/120马力；驱动方式:四轮驱动；最小使用质量：4000kg（马鞍形地板安全架）/4040kg（马鞍形地板驾驶室）/4175kg（平地板驾驶室）/3985kg（平地板安全架） | 31900元 | 88.2 | 购机补贴(通用类) | 2026-12-30 | 河南省 | 评阅通过 | 张学林 | 通过 | 通过 | 李全宇 | 通过 | 通过 |  | FH12GW0351/1/FH17GW0831/FH21GW1261/FH17GW1011 | 国家拖拉机质量监督检验中心 | LT12GK0331 | 国家拖拉机质量监督检验中心
农用动力机械 | 拖拉机 | 轮式拖拉机 | 120-140马力四轮驱动拖拉机 | 济宁市兖州区华鑫机械有限公司 | 轮式拖拉机 | 金星泰山1204 | 发动机品牌及型号：LR6A3ZU23/0882E，88.2kW，一拖（洛阳）柴油机有限公司，排放阶段：第三阶段； 选装发动机： LR6M5U23/0882E，88.2kW，一拖（洛阳）柴油机有限公司，排放阶段：第三阶段； | 功率:120马力;驱动方式:四轮驱动 ;最小使用比质量:47.8kg/kW | 四轮驱动；外廓尺寸：4765×2050×2950；轴距：2500mm；常用轮距（前轮/后轮）：1600、1690、1800、1940/1608、1692、1796、1892、1996；最小使用质量：4220kg；标准配重（前/后）：296/228；档位数（前进/倒退）：16/8；主变速档位数*副变速档位数：4*（2+1）×2；发动机与离合器联接方式：直联；起动方式：电启动；翻倾防护装置（驾驶室或安全框架）：简易驾驶室；转向系型式：全液压；传动系变速箱型式：机械平面组成式；主变速换挡型式：机械有级挡；副变速换挡型式：机械有级挡；轮胎型号（前轮/后轮）：12.4-24/16.9-34 | 31900元 | 88.2 | 购机补贴(通用类) | 2024-12-30 | 山东省 | 评阅通过 | 张学林 | 通过 | 通过 | 李全宇 | 通过 | 通过 |  | W201505035 | 山东省农业机械产品质量监督检验站 | W201402020-Ⅱ | 山东省农业机械产品质量监督检验站
农用动力机械 | 拖拉机 | 轮式拖拉机 | 120-140马力四轮驱动拖拉机 | 江苏沃得农业机械股份有限公司（原：江苏沃得农业机械有限公司） | 轮式拖拉机 | WF1204-1 | 配套发动机型号：YC4A140-T304；制造商: 广西玉柴机器股份有限公司；标定功率(kW)：88.2；标定转速(r/min)：2300；排放阶段：第Ⅲ阶段。 | 功率:120马力;驱动方式:四轮驱动 ;最小使用比质量:47.62kg/kW | 标定功率：120马力（88.2kW）；驱动方式：四轮驱动；最小使用比质量（kg/kW）：47.62（带安全架）/49.66（带驾驶室）；配套发动机型号：YC4A140-T304；制造商: 广西玉柴机器股份有限公司；标定功率(kW)：88.2；标定转速(r/min)：2300；排放阶段：第Ⅲ阶段；整机外廓尺寸(长×宽×高及部位)：4730×2130×2760（至安全架顶）/4730×2130×2820（至驾驶室顶）；整机使用质量（kg）：4200（带安全架）/4380（带驾驶室）；轴距或履带接地长（mm）：2368.5；发动机与主离合器联接方式：直联；转向系型式：全液压；转向系转向操纵机构：方向盘；挡位数（前进/倒退）：24/24；轮胎型号：13.6-24/16.9-34；选装轮胎型号(前轮/后轮)：11.2-24/16.9-34；11.2-24（水田）/14.9-30（水田）；11.2-24（水田）/13.6-38（水田）；12.4-28（水田）/16.9-34（水田）；12.4-28（水田）/13.6-38（水田）；12.4-28（水田）/18.4-34（水田）；14.9-26（水田）/18.4-38（水田）。 | 31900元 | 88.2 | 购机补贴(通用类) | 2027-01-25 | 江苏省 | 评阅通过 | 张学林 | 通过 | 通过 | 李全宇 | 通过 | 通过 |  | SAM2021076、 FH21GW1881 | 南京赛姆认证科技发展有限公司/国家拖拉机质量监督检验中心 | YH2021WJ01162 | 江苏沿海农业机械检测有限公司
农用动力机械 | 拖拉机 | 轮式拖拉机 | 120-140马力四轮驱动拖拉机 | 江苏沃得农业机械股份有限公司（原：江苏沃得农业机械有限公司） | 轮式拖拉机 | WF1304-1 | 配套发动机型号：YC4A150-T305；制造商: 广西玉柴机器股份有限公司；标定功率(kW)：95.6；标定转速(r/min)：2300；排放阶段：第Ⅲ阶段。 | 功率:130马力;驱动方式:四轮驱动 ;最小使用比质量:43.93kg/kW | 标定功率：130马力（95.6kW）；驱动方式：四轮驱动；最小使用比质量（kg/kW）：43.93（带安全架）/45.82（带驾驶室）；配套发动机型号：YC4A150-T305；制造商: 广西玉柴机器股份有限公司；标定功率(kW)：95.6；标定转速(r/min)：2300；排放阶段：第Ⅲ阶段；整机外廓尺寸(长×宽×高及部位)：4730×2130×2760（至安全架顶）/ 4730×2130×2820（至驾驶室顶）；整机使用质量（kg）：4200（带安全架）/4380（带驾驶室）；轴距或履带接地长（mm）：2368.5；发动机与主离合器联接方式：直联；转向系型式：全液压；转向系转向操纵机构：方向盘；挡位数（前进/倒退）：24/24；轮胎型号：13.6-24/16.9-34；选装轮胎型号(前轮/后轮)：11.2-24/16.9-34；11.2-24（水田）/14.9-30（水田）；11.2-24（水田）/13.6-38（水田）；12.4-28（水田）/16.9-34（水田）；12.4-28（水田）/13.6-38（水田）；12.4-28（水田）/18.4-34（水田）；14.9-26（水田）/18.4-38（水田）。 | 31900元 | 95.6 | 购机补贴(通用类) | 2027-01-25 | 江苏省 | 评阅通过 | 张学林 | 通过 | 通过 | 李全宇 | 通过 | 通过 |  | SAM2021076、 FH21GW1881 | 南京赛姆认证科技发展有限公司/国家拖拉机质量监督检验中心 | YH2021WJ01162 | 江苏沿海农业机械检测有限公司
农用动力机械 | 拖拉机 | 轮式拖拉机 | 120-140马力四轮驱动拖拉机 | 潍柴雷沃重工股份有限公司 | 轮式拖拉机 | M1204-5X | YC4A140-T303，88.2kW，广西玉柴机器股份有限公司，第三阶段； | 功率:120马力;驱动方式:四轮驱动 ;最小使用比质量:47.62kg/kW | 驱动方式：四轮驱动；功率（kw）：88.2KW，最小使用比质量：47.62kg/kW | 31900元 | 88.2 | 购机补贴(通用类) | 2026-12-30 | 山东省 | 评阅通过 | 张学林 | 通过 | 通过 | 李全宇 | 通过 | 通过 |  | JW202106002 NW202106006 | 机械工业农业机械产品质量检测中心（济南） 山东省农业机械科学研究院产品质量检测中心 | NJJC2021010701 | 山东宝鼎农业机械检测有限公司
农用动力机械 | 拖拉机 | 轮式拖拉机 | 120-140马力四轮驱动拖拉机 | 潍柴雷沃重工股份有限公司 | 轮式拖拉机 | M1204-5XS | WP6G130E330，88.2kW，潍柴动力股份有限公司，第三阶段； | 功率:120马力;驱动方式:四轮驱动 ;最小使用比质量:49.9kg/kW | 驱动方式：四轮驱动；功率（kw）：88.2KW，最小使用比质量：49.9kg/kW | 31900元 | 88.2 | 购机补贴(通用类) | 2026-12-30 | 山东省 | 评阅通过 | 张学林 | 通过 | 通过 | 李全宇 | 通过 | 通过 |  | JW202106002 NW202106006 | 机械工业农业机械产品质量检测中心（济南） 山东省农业机械科学研究院产品质量检测中心 | NJJC2021010701 | 山东宝鼎农业机械检测有限公司
农用动力机械 | 拖拉机 | 轮式拖拉机 | 120-140马力四轮驱动拖拉机 | 潍柴雷沃重工股份有限公司 | 轮式拖拉机 | M1204-U1 | YC4A140-T303，88.2kW，广西玉柴机器股份有限公司，第三阶段；4M6-120C32，88.2kW，安徽全柴动力股份有限公司，第三阶段； | 功率:120马力;驱动方式:四轮驱动 ;最小使用比质量:44.22kg/kW | 驱动方式：四轮驱动；功率（kw）：88.2KW，最小使用比质量：44.22kg/kW | 31900元 | 88.2 | 购机补贴(通用类) | 2026-12-30 | 山东省 | 评阅通过 | 张学林 | 通过 | 通过 | 李全宇 | 通过 | 通过 |  | JW202102001 NW201705074 | 机械工业农业机械产品质量检测中心（济南）山东省农业机械科学研究院产品质量检测中心 | （2017）委检字整机类第109号 | 盐城市农业机械试验鉴定站
农用动力机械 | 拖拉机 | 轮式拖拉机 | 120-140马力四轮驱动拖拉机 | 潍柴雷沃重工股份有限公司 | 轮式拖拉机 | M1204-X | 4D3-ETA11,88.2KW,天津雷沃发动机有限公司，第三阶段； YC4A140-T303，88.2KW，广西玉柴机器股份有限公司，第三阶段。 | 功率:120马力;驱动方式:四轮驱动 ;最小使用比质量:47.6kg/kW | 驱动方式：四轮驱动；功率（kw）：88.2KW，最小使用比质量：47.6kg/kW | 31900元 | 88.2 | 购机补贴(通用类) | 2026-12-30 | 山东省 | 评阅通过 | 张学林 | 通过 | 通过 | 李全宇 | 通过 | 通过 |  | NW201705074 | 山东省农业机械科学研究院产品质量检测中心 | （2017）委检字整机类第077号 | 盐城市农业机械试验鉴定站
农用动力机械 | 拖拉机 | 轮式拖拉机 | 120-140马力四轮驱动拖拉机 | 潍柴雷沃重工股份有限公司 | 轮式拖拉机 | M1304-5X | WP6G140E331A，95.6kW，潍柴（潍坊）中型柴油机有限公司，第三阶段； | 功率:130马力;驱动方式:四轮驱动 ;最小使用比质量:46.03kg/kW | 驱动方式：四轮驱动；功率（kw）：95.6KW，最小使用比质量：46.03kg/kW | 31900元 | 95.6 | 购机补贴(通用类) | 2026-12-30 | 山东省 | 评阅通过 | 张学林 | 通过 | 通过 | 李全宇 | 通过 | 通过 |  | JW202106002 NW202106006 | 机械工业农业机械产品质量检测中心（济南） 山东省农业机械科学研究院产品质量检测中心 | NJJC2021010701 | 山东宝鼎农业机械检测有限公司
农用动力机械 | 拖拉机 | 轮式拖拉机 | 120-140马力四轮驱动拖拉机 | 潍柴雷沃重工股份有限公司 | 轮式拖拉机 | M1304-5XF | YC4A150-T304，95.6kW，广西玉柴机器股份有限公司，第三阶段； | 功率:130马力;驱动方式:四轮驱动 ;最小使用比质量:44.04kg/kW | 驱动方式：四轮驱动；功率（kw）：95.6KW，最小使用比质量：44.04kg/kW | 31900元 | 95.6 | 购机补贴(通用类) | 2026-12-30 | 山东省 | 评阅通过 | 张学林 | 通过 | 通过 | 李全宇 | 通过 | 通过 |  | JW202106002 NW202106006 | 机械工业农业机械产品质量检测中心（济南） 山东省农业机械科学研究院产品质量检测中心 | NJJC2021010701 | 山东宝鼎农业机械检测有限公司
农用动力机械 | 拖拉机 | 轮式拖拉机 | 120-140马力四轮驱动动力换挡拖拉机 | 爱科(常州)农业机械有限公司 | 轮式拖拉机 | S1204 | 型号：44CWC3.1164;发动机标定功率：88.5kW;制造商：爱科（常州）农业机械有限公司；排放阶段：GB20891-2014第三阶段 | 功率:120马力;驱动方式:四轮驱动 ;最小使用比质量:44kg/kW;换挡方式:动力换挡/换向 | 整机外廓尺寸（长x宽x高及部位）:4650×2160×2750（安全框架顶）mm；整机驱动型式：四驱；发动机标定功率：88.5kW；发动机型号:44CWC3.1164；发动机制造商:爱科（常州）农业机械有限公司；轴距:2500mm；最小使用质量:3900kg；标准配重(前/后):770/300kg；档位数（前进/倒退）：12/12；传动系箱体数量、变速箱（器）型式：箱体数量2个、机械平面组成式；主变速位置和换挡方式：第1箱体中、机械有级挡；副变速换挡方式：动力换向；翻倾防护装置（驾驶室或安全框架）型号：V2；翻倾防护装置（驾驶室或安全框架）型式：安全框架；最小使用比质量：44kg/kW; | 34900元 | 88.5 | 购机补贴(通用类) | 2026-12-30 | 江苏省 | 评阅通过 | 张学林 | 通过 | 通过 | 李全宇 | 通过 | 通过 |  | OECD 4/1621/ FH15GW0031 | 国家拖拉机质量监督检验中心 | 201501078 | 江苏省农业机械试验鉴定站
农用动力机械 | 拖拉机 | 轮式拖拉机 | 120-140马力四轮驱动动力换挡拖拉机 | 爱科(常州)农业机械有限公司 | 轮式拖拉机 | S1204-C | 型号：44CWC3.1164;发动机标定功率：88.5kW;制造商：爱科（常州）农业机械有限公司；排放阶段：GB20891-2014第三阶段 | 功率:120马力;驱动方式:四轮驱动 ;最小使用比质量:48.6kg/kW;换挡方式:动力换挡/换向 | 整机外廓尺寸（长x宽x高及部位）:4650×2160×2750（驾驶室顶部）mm；整机驱动型式：四驱；发动机标定功率：88.5kW；发动机型号:44CWC3.1164；发动机制造商:爱科（常州）农业机械有限公司；轴距:2500mm；最小使用质量:4300kg；标准配重(前/后):770/300kg；档位数（前进/倒退）：12/12；传动系箱体数量、变速箱（器）型式：箱体数量2个、机械平面组成式；主变速位置和换挡方式：第1箱体中、机械有级挡；副变速换挡方式：动力换向；翻倾防护装置（驾驶室或安全框架）型号：W2；翻倾防护装置（驾驶室或安全框架）型式：简易驾驶室；最小使用比质量：48.6kg/kW; | 34900元 | 88.5 | 购机补贴(通用类) | 2026-12-30 | 江苏省 | 评阅通过 | 张学林 | 通过 | 通过 | 李全宇 | 通过 | 通过 |  | OECD 4/1691 / FH20GW1471+GC055C0FC1 | 法国农业部国家农业和环境科学与技术研究中心 (IRSTEA)/国家拖拉机质量监督检验中心 | 201501078 | 江苏省农业机械试验鉴定站
农用动力机械 | 拖拉机 | 轮式拖拉机 | 120-140马力四轮驱动动力换挡拖拉机 | 爱科(常州)农业机械有限公司 | 轮式拖拉机 | S1304-C | 型号：44CWC3.1156;发动机标定功率:95.6kW;制造商：爱科（常州）农业机械有限公司；排放阶段：GB20891-2014第三阶段 | 功率:130马力;驱动方式:四轮驱动 ;最小使用比质量:45kg/kW;换挡方式:动力换挡/换向 | 整机外廓尺寸（长x宽x高及部位）:4650×2160×2750（驾驶室顶部）mm；整机驱动型式：四驱；发动机标定功率:95.6kW；发动机型号:44CWC3.1156；发动机制造商:爱科（常州）农业机械有限公司；轴距:2500mm；最小使用质量:4300kg；最大配重重量(前/后):770/300kg；档位数（前进/倒退/爬行）：12/12/0；主变速位置和换挡方式：第1箱体中、机械有级挡；副变速换挡方式：动力换向；翻倾防护装置（驾驶室或安全框架）型号：GC055C0FC1；翻倾防护装置（驾驶室或安全框架）型式：简易驾驶室；最小使用比质量：45kg/kW; | 34900元 | 95.6 | 购机补贴(通用类) | 2026-12-30 | 江苏省 | 评阅通过 | 张学林 | 通过 | 通过 | 李全宇 | 通过 | 通过 |  | OECD 4/1691 / FH20GW1471+GC055C0FC1 | 法国农业部国家农业和环境科学与技术研究中心 (IRSTEA)/国家拖拉机质量监督检验中心 | 201601212 | 江苏省农业机械试验鉴定站
农用动力机械 | 拖拉机 | 轮式拖拉机 | 120-140马力四轮驱动动力换挡拖拉机 | 潍柴雷沃重工股份有限公司 | 轮式拖拉机 | M1204-5XP | YC4A140-T303，88.2kW，广西玉柴机器股份有限公司，第三阶段； | 功率:120马力;驱动方式:四轮驱动 ;最小使用比质量:44.22kg/kW;换挡方式:动力换挡/换向 | 驱动方式：四轮驱动；功率（kw）：88.2KW，传动系主变速换挡方式：机械有级挡，传动系副变速换挡方式：动力换向，最小使用比质量：44.22kg/kW | 34900元 | 88.2 | 购机补贴(通用类) | 2026-12-30 | 山东省 | 评阅通过 | 张学林 | 通过 | 通过 | 李全宇 | 通过 | 通过 |  | JW202106002 NW202106006 | 机械工业农业机械产品质量检测中心（济南） 山东省农业机械科学研究院产品质量检测中心 | NJJC2021010701 | 山东宝鼎农业机械检测有限公司
农用动力机械 | 拖拉机 | 轮式拖拉机 | 120-140马力四轮驱动动力换挡拖拉机 | 潍柴雷沃重工股份有限公司 | 轮式拖拉机 | M1204-XAP | YC4A140-T303，88.2kW，广西玉柴机器股份有限公司，第三阶段； | 功率:120马力;驱动方式:四轮驱动 ;最小使用比质量:44.2kg/kW;换挡方式:部分动力换挡 | 驱动方式：四轮驱动；功率（kw）：88.2KW；换挡方式：负载变速（动力换挡），最小使用比质量：44.2kg/kW | 34900元 | 88.2 | 购机补贴(通用类) | 2026-12-30 | 山东省 | 评阅通过 | 张学林 | 通过 | 通过 | 李全宇 | 通过 | 通过 |  | JW202102001 | 机械工业农业机械产品质量检测中心（济南） | （2017）委检字整机类第007号 | 盐城市农业机械试验鉴定站
农用动力机械 | 拖拉机 | 轮式拖拉机 | 120-140马力四轮驱动动力换挡拖拉机 | 潍柴雷沃重工股份有限公司 | 轮式拖拉机 | M1204-XP | YC4A140-T303，88.2kW，广西玉柴机器股份有限公司，第三阶段； | 功率:120马力;驱动方式:四轮驱动 ;最小使用比质量:47.6kg/kW;换挡方式:部分动力换挡 | 驱动方式：四轮驱动；功率（kw）：88.2KW；换挡方式：负载变速（动力换挡），最小使用比质量：47.6kg/kW | 34900元 | 88.2 | 购机补贴(通用类) | 2026-12-30 | 山东省 | 评阅通过 | 张学林 | 通过 | 通过 | 李全宇 | 通过 | 通过 |  | NW202102011 | 山东省农业机械科学研究院产品质量检测中心 | （2017）委检字整机类第007号 | 盐城市农业机械试验鉴定站
农用动力机械 | 拖拉机 | 轮式拖拉机 | 120-140马力四轮驱动动力换挡拖拉机 | 潍柴雷沃重工股份有限公司 | 轮式拖拉机 | M1304-5XFP | YC4A150-T304，95.6kW，广西玉柴机器股份有限公司，第三阶段； | 功率:130马力;驱动方式:四轮驱动 ;最小使用比质量:44.04kg/kW;换挡方式:动力换挡/换向 | 驱动方式：四轮驱动；功率（kw）：95.6KW，传动系主变速换挡方式：机械有级挡，传动系副变速换挡方式：动力换向，最小使用比质量：44.04kg/kW | 34900元 | 95.6 | 购机补贴(通用类) | 2026-12-30 | 山东省 | 评阅通过 | 张学林 | 通过 | 通过 | 李全宇 | 通过 | 通过 |  | JW202106002 NW202106006 | 机械工业农业机械产品质量检测中心（济南） 山东省农业机械科学研究院产品质量检测中心 | NJJC2021010701 | 山东宝鼎农业机械检测有限公司
农用动力机械 | 拖拉机 | 轮式拖拉机 | 140-160马力四轮驱动拖拉机 | 第一拖拉机股份有限公司 | 轮式拖拉机 | LX1504 | 型号：LR6A3LU22/1103E；功率：110.3kW；制造商：一拖（洛阳）柴油机有限公司；排放阶段：国三 型号：LR6A3LR22/1103；功率：110.3kW；制造商：一拖（洛阳）柴油机有限公司；排放阶段：国三 | 功率:150马力;驱动方式:四轮驱动 ;最小使用比质量:45.15kg/kW | 功率：110.3kW/150马力；驱动方式：四轮驱动；最小使用质量：4980kg(马鞍形地板驾驶室）/5160kg(平地板安全架）/5280kg(平地板驾驶室） | 38800元 | 110.3 | 购机补贴(通用类) | 2026-12-30 | 河南省 | 评阅通过 | 张学林 | 通过 | 通过 | 李全宇 | 通过 | 通过 |  | FH12GW0351/1/FH09GW0141/1/FH17GW1001 | 国家拖拉机质量监督检验中心 | LT16GK0271 | 国家拖拉机质量监督检验中心
农用动力机械 | 拖拉机 | 轮式拖拉机 | 140-160马力四轮驱动拖拉机 | 江苏常发农业装备股份有限公司 | 轮式拖拉机 | CFG1404 | 配套动力型号：YC6J165-T301,制造商：广西玉柴机器股份有限公司，气缸数：6缸，标定功率：102.9kw，标定转速：2300r/min，排放标准：第三阶段 | 功率:140马力;驱动方式:四轮驱动 ;最小使用比质量:44kg/kW | 整机型式：轮式；整机机架型式：无架；整机驱动型式：四驱；外廓尺寸（长×宽×高mm）：5044×2120×3000（至安全架顶），选装5044×2120×3110（至驾驶室顶）；轴距mm：2681；轮距（前轮/后轮mm）：前轮1646、1720、1900、1928，后轮1656、1688、1884、2088；最小使用质量kg：4530（安全架）、选装4800（驾驶室）；标准配重（前/后）kg：560/400；最小使用比质量kg/kw：44（安全架）、46.6（驾驶室）；档位数(前进/倒退)：12/12，选装24/24；主变速档位数：4；副变速档位数：3×（1+1），选装3×（1+1）×2；发动机与离合器联结方式：直联式；起动方式：电启动；翻倾防护装置：安全框架或简易驾驶室；转向系型式：全液压；转向系转向操纵机构：方向盘；转向系转向机构型式：前轮转向；传动系箱体数量：2个；变速箱型式：机械平面组成式；主变速位置：在第1个箱体中；主变速箱换挡方式：机械有级档；副变速箱换挡方式：机械有级档；轮胎型号：前轮14.9-26/后轮16.9-38，选装后轮14.9-30、16.9-30、14.9-30PR、13.6-38PR、16.9-34PR、18.4-34R-2；轮胎数量（前/后）：2/2；配套动力型号：YC6J165-T301,制造商：广西玉柴机器股份有限公司，气缸数：6缸，标定功率：102.9kw，标定转速：2300r/min，排放标准：第三阶段 | 38800元 | 102.9 | 购机补贴(通用类) | 2026-12-29 | 江苏省 | 评阅通过 | 张学林 | 通过 | 通过 | 李全宇 | 通过 | 通过 |  | FH21GW1521/FH21GW1531 | 国家拖拉机质量监督检验中心（洛阳西苑车辆与动力检验所有限公司） | 201701044 | 江苏省农业机械试验鉴定站
农用动力机械 | 拖拉机 | 轮式拖拉机 | 140-160马力四轮驱动拖拉机 | 江苏沃得农业机械股份有限公司（原：江苏沃得农业机械有限公司） | 轮式拖拉机 | WF1404-3 | 配套发动机型号：YC4A160-T303；制造商: 广西玉柴机器股份有限公司；标定功率(kW)：103；标定转速(r/min)：2300；排放阶段：第Ⅲ阶段。 | 功率:140马力;驱动方式:四轮驱动 ;最小使用比质量:43.54kg/kW | 标定功率：140马力（103kW）；驱动方式：四轮驱动；最小使用比质量（kg/kW）：43.54（带安全架）/44.47（带驾驶室）；配套发动机型号：YC4A160-T303；制造商: 广西玉柴机器股份有限公司；标定功率(kW)：103；标定转速(r/min)：2300；排放阶段：第Ⅲ阶段；整机外廓尺寸(长×宽×高及部位)：4745×2130×2760（至安全架顶）/ 4745×2130×2820（至驾驶室顶）；整机使用质量（kg）：4485（带安全架）/4580（带驾驶室）；轴距或履带接地长（mm）：2368.5；发动机与主离合器联接方式：直联；转向系型式：全液压；转向系转向操纵机构：方向盘；挡位数（前进/倒退）：24/24；轮胎型号：14.9-26/18.4-38；选装轮胎型号(前轮/后轮)：11.2-24/16.9-34；13.6-24/16.9-34；11.2-24（水田）/14.9-30（水田）；11.2-24（水田）/13.6-38（水田）；12.4-28（水田）/16.9-34（水田）；12.4-28（水田）/13.6-38（水田）；12.4-28（水田）/18.4-34（水田）；14.9-26（半高花）/18.4-38（半高花）。 | 38800元 | 103 | 购机补贴(通用类) | 2027-01-25 | 江苏省 | 评阅通过 | 张学林 | 通过 | 通过 | 李全宇 | 通过 | 通过 |  | SAM2021076、 FH21GW1881 | 南京赛姆认证科技发展有限公司/国家拖拉机质量监督检验中心 | YH2021WJ01162 | 江苏沿海农业机械检测有限公司
农用动力机械 | 拖拉机 | 轮式拖拉机 | 140-160马力四轮驱动拖拉机 | 洛阳瑞得拖拉机有限公司 | 轮式拖拉机 | RA1404 | 发动机型号:LR6A3LR22/1030,发动机标定功率(kW):103;发动机标定转速（r/min）：2200；发动机生产厂:一拖（洛阳）柴油机有限公司;排放阶段:第三阶段 | 功率:140马力;驱动方式:四轮驱动 ;最小使用比质量:43.7kg/kW | 驱动方式：四轮驱动；发动机标定功率：103kw；最小使用质量：4500kg；最小使用比质量：43.7kg/kW | 38800元 | 103 | 购机补贴(通用类) | 2026-12-30 | 河南省 | 评阅通过 | 张学林 | 通过 | 通过 | 李全宇 | 通过 | 通过 |  | HB2020FHZ095 和 SJ21FH3078（技术扩展） | 湖北三智农业机械检测有限公司 | HBNJ20200587 | 湖北三智农业机械检测有限公司
农用动力机械 | 拖拉机 | 轮式拖拉机 | 140-160马力四轮驱动拖拉机 | 洛阳瑞得拖拉机有限公司 | 轮式拖拉机 | RA1404-1 | 发动机型号:LR4M3LR22/1030,发动机标定功率(kW):103;发动机生产厂:一拖（洛阳）柴油机有限公司;排放阶段:第三阶段 | 功率:140马力;驱动方式:四轮驱动 ;最小使用比质量:43.6kg/kW | 驱动方式：四轮驱动；发动机标定功率：103kw；最小使用质量：4490kg；最小使用比质量：43.6kg/kW | 38800元 | 103 | 购机补贴(通用类) | 2026-12-30 | 河南省 | 评阅通过 | 张学林 | 通过 | 通过 | 李全宇 | 通过 | 通过 |  | HB2020FHZ095 和 SJ21FH3078（技术扩展） | 湖北三智农业机械检测有限公司 | HBNJ20200587 | 湖北三智农业机械检测有限公司
农用动力机械 | 拖拉机 | 轮式拖拉机 | 140-160马力四轮驱动拖拉机 | 山东联诚农业装备有限公司 | 轮式拖拉机 | LC1404 | 发动机品牌及型号：WEICHAI WP6G140E331；标定功率（kW）：103，制造商：潍柴（潍坊）中型柴油机有限公司，排放阶段：第三阶段； 选配发动机型号： 东方红LR6M3ZU23/1030E；103KW；一拖（洛阳）柴油机有限公司；第三阶段； 玉柴YC6J165-T301，102.9KW，广西玉柴机器股份有限公司，第三阶段； | 功率:140马力;驱动方式:四轮驱动 ;最小使用比质量:51.5kg/kW | 四轮驱动；外廓尺寸：5150×2400×3090 mm；轴距2650mm；轮距（前轮/后轮）： 1765、1775、1885、1935、2045、2055、2165/1620-2420；轮距（前轮/后轮）调整方式：有级调节/无级可调；最小使用质量：5300kg；最大配重（前/后）：440kg/480kg；档位数（前进/倒退）：16/8；主变速档位数：4；副变速档位数：（2+1）×2；发动机与离合器联接方式：直联；起动方式：电启动；翻倾防护装置（驾驶室或安全框架）：简易驾驶室；转向系型式：前轮全液压转向；传动系变速箱型式：机械平面组成式；主变速箱换挡型式：机械有级档；副变速箱换档方式：机械有级档；轮胎型号（前轮/后轮）：14.9-26/18.4-38 | 38800元 | 103 | 购机补贴(通用类) | 2026-12-30 | 山东省 | 评阅通过 | 张学林 | 通过 | 通过 | 李全宇 | 通过 | 通过 |  | W201606060 | 机械工业农业机械产品质量检测中心（济南） | W201606125 | 机械工业农业机械产品质量检测中心（济南）
农用动力机械 | 拖拉机 | 轮式拖拉机 | 140-160马力四轮驱动拖拉机 | 山东联诚农业装备有限公司 | 轮式拖拉机 | LC1504 | 发动机品牌及型号：WEICHAI WP6G150E330A；标定功率（kW）：110.3；制造商：潍柴（潍坊）中型柴油机有限公司；排放阶段：第三阶段； 选配发动机型号： 东方红LR6M3ZU23/1103E；110.3KW；一拖（洛阳）柴油机有限公司，第三阶段。 玉柴YC6J175-T301；110.3KW；广西玉柴机器股份有限公司；第三阶段； | 功率:150马力;驱动方式:四轮驱动 ;最小使用比质量:48.1kg/kW | 四轮驱动；外廓尺寸：5150×2400×3090 mm；轴距2650mm；轮距（前轮/后轮）： 1765、1775、1885、1935、2045、2055、2165/1620-2420；轮距（前轮/后轮）调整方式：有级调节/无级可调；最小使用质量：5300kg；最大配重（前/后）：440kg/480kg；档位数（前进/倒退）：16/8；主变速档位数：4；副变速档位数：（2+1）×2；发动机与离合器联接方式：直联；起动方式：电启动；翻倾防护装置（驾驶室或安全框架）：简易驾驶室；转向系型式：前轮全液压转向；传动系变速箱型式：机械平面组成式；主变速箱换挡型式：机械有级档；副变速箱换档方式：机械有级档；轮胎型号（前轮/后轮）：14.9-26/18.4-38 | 38800元 | 110.3 | 购机补贴(通用类) | 2026-12-30 | 山东省 | 评阅通过 | 张学林 | 通过 | 通过 | 李全宇 | 通过 | 通过 |  | W201606060 | 机械工业农业机械产品质量检测中心（济南） | W201606125 | 机械工业农业机械产品质量检测中心（济南）
农用动力机械 | 拖拉机 | 轮式拖拉机 | 140-160马力四轮驱动拖拉机 | 山东时风（集团）有限责任公司 | 轮式拖拉机 | SF1404-B1 | 东方红LR6M3ZU23/1030E，功率103kw,转速2300r/min，可选装潍柴WP6G140E331，功率103kw,转速2200r/min，可选装玉柴YC6J165-T302，功率102.9kw，转速2200r/min，第三阶段。 | 功率:140马力;驱动方式:四轮驱动 ;最小使用比质量:45.5kg/kW | 16F+8R，机械有级档，四轮驱动，前/后轮胎：13.6-24/16.9-38，常用前后轮距：1610/1620，整机最小使用质量4685kg，最小使用比质量45.5 kg /kW，驾驶室。 | 38800元 | 103 | 购机补贴(通用类) | 2026-12-30 | 山东省 | 评阅通过 | 张学林 | 通过 | 通过 | 李全宇 | 通过 | 通过 |  | W201606050 | 机械工业农业机械产品质量检测中心（济南） | LT16GK0251 | 国家拖拉机质量监督检验中心
农用动力机械 | 拖拉机 | 轮式拖拉机 | 140-160马力四轮驱动拖拉机 | 山东双力现代农业装备有限公司 | 轮式拖拉机 | SLF1404 | 发动机型号：LR6A3LR22/1030；标定功率：103kW；制造商：一拖（洛阳）柴油机有限公司；排放阶段：第三阶段。 发动机型号：WP6G140E331；标定功率：103kW；制造商：潍柴（潍坊）中型柴油机有限公司；排放阶段：第三阶段。 | 功率:140马力;驱动方式:四轮驱动 ;最小使用比质量:45.1kg/kW | 驱动型式：四轮驱动；配套功率：140马力；外廓尺寸（长×宽×高及部位）mm：5050×2180×2950（驾驶室顶部）；轴距：2520mm；最小使用质量：4650kg；挡位数（前进/倒退）：16/8；主变速挡位数：4；副变速挡位数：（2+1）×2；翻倾防护装置（驾驶室或安全框架）：简易驾驶室；转向系型式：全液压；动力输出轴标准转速：760/850 r/min。 | 38800元 | 103 | 购机补贴(通用类) | 2026-04-01 | 山东省 | 评阅通过 | 张学林 | 通过 | 通过 | 李全宇 | 通过 | 通过 |  | NW202011005-X01 | 山东省农业机械科学研究院产品质量检测中心 | NW201712033 | 山东省农业机械科学研究院产品质量检测中心
农用动力机械 | 拖拉机 | 轮式拖拉机 | 140-160马力四轮驱动拖拉机 | 山拖农机装备有限公司 | 轮式拖拉机 | ME1404 | 发动机型号：YC4A160-T302； 功率（kW）：103； 制造商：广西玉柴机器股份有限公司； 排放阶段：GB 20891-2014第三阶段 | 功率:140马力;驱动方式:四轮驱动 ;最小使用比质量:44.2kg/kW | 外型尺寸（mm）：4528×2100×2970（空滤器顶部）； 驱动方式：四驱; 功率（KW）:103（国三）; 轴距（mm）:2180; 最小使用质量（kg）:4555; 轮距(前轮/后轮)mm：1610、1710、1750、1810、1850、1950/1605、1700、1815、1890、2005; 标准配重(前/后)kg:480/330; 挡位数(前进/倒退):16/8; 转向系型式：全液压; 转向操纵机构：方向盘; 转向机构型式：前轮转向; 最小使用比质量kg/kW:44.2; 主变速箱换档方式:机械有级挡; 轮胎型号(前轮/后轮):14.9-24/18.4-34 | 38800元 | 103 | 购机补贴(通用类) | 2026-11-02 | 山东省 | 评阅通过 | 张学林 | 通过 | 通过 | 李全宇 | 通过 | 通过 |  | NW201907032 | 山东省农业机械科学研究院产品质量检测中心 | NO201601216 | 江苏省农业机械试验鉴定站
农用动力机械 | 拖拉机 | 轮式拖拉机 | 140-160马力四轮驱动拖拉机 | 山拖农机装备有限公司 | 轮式拖拉机 | MF1504 | 发动机型号：WP6G150E330A； 功率（kW）：110.3； 制造商：潍柴（潍坊）中型柴油机有限公司； 排放阶段：GB 20891-2014第三阶段； | 功率:150马力;驱动方式:四轮驱动 ;最小使用比质量:54.71kg/kW | 外型尺寸（mm）：5430×2450×3200（空滤器顶部）； 驱动方式：四驱; 功率（KW）:110.3（国三）; 轴距（mm）:2823; 最小使用质量（kg）:6035; 轮距(前轮/后轮)mm：1700、1800、1860、1960、2020、2120/1645-2330; 标准配重(前/后)kg:600/240; 挡位数(前进/倒退):12/4; 转向系型式：全液压; 转向操纵机构：方向盘; 转向机构型式：前轮转向; 最小使用比质量kg/kW:54.71; 主变速箱换档方式:机械有级挡; 轮胎型号(前轮/后轮):14.9-26/18.4-38 | 38800元 | 110.3 | 购机补贴(通用类) | 2026-12-30 | 山东省 | 评阅通过 | 张学林 | 通过 | 通过 | 李全宇 | 通过 | 通过 |  | NW201708025 | 山东省农业机械科学研究院产品质量检测中心 | NW201708031 | 山东省农业机械科学研究院产品质量检测中心
农用动力机械 | 拖拉机 | 轮式拖拉机 | 140-160马力四轮驱动拖拉机 | 泰安泰山国泰拖拉机制造有限公司 | 轮式拖拉机 | GT1504-3 | WP6G150E330A、潍柴（潍坊）中型柴油机有限公司、6缸、110.3KW、2200（r/min）、国Ⅲ;选装发动机1：LR6M3LR22/1103、一拖（洛阳）柴油机有限公司、6缸、110.3KW、2200（r/min）、国Ⅲ;选装发动机2：YC6J175-T303、广西玉柴机器股份有限公司、6缸、110.3KW、2200（r/min）、国Ⅲ;选装发动机3：BF6M2012-15T3R、道依茨一汽（大连）柴油机有限公司、6缸、110.3KW、2200（r/min）、国Ⅲ； | 功率:150马力;驱动方式:四轮驱动 ;最小使用比质量:46.42kg/kW | 结构尺寸（长*宽*高及部位mm）：5000×2510×3000（安全架顶部），驱动型式：四驱 ，标定功率（kw)：110.3，发动机商标或品牌：潍柴，发动机型号：WP6G150E330A,选装发动机商标或品牌：东方红、玉柴、大柴，发动机型号：LR6M3LR22/1103、YC6J175-T303、BF6M2012-15T3R;轴距（mm）：2650，最小使用质量（kg）：5120，配重（kg）(前/后)：600/480，档位数（前进/倒退）：16/8，变速箱（器）型式：机械平面组成式，机架型式：无架，选装简易驾驶室：结构尺寸（长*宽*高mm）：5000×2510×3115（驾驶室顶部），最小使用质量（kg）：5260，标准配重（kg）(前/后)：600/480,最小使用比质量（kg/kw):46.42； | 38800元 | 110.3 | 购机补贴(通用类) | 2026-12-30 | 山东省 | 评阅通过 | 张学林 | 通过 | 通过 | 李全宇 | 通过 | 通过 |  | NW201908016(安全架)NW202012037(驾驶室) | 山东省农业机械科学研究院产品质量检测中心 | （2016）委检字整机类第020号 | 盐城市农业机械试验鉴定站
农用动力机械 | 拖拉机 | 轮式拖拉机 | 140-160马力四轮驱动拖拉机 | 潍柴雷沃重工股份有限公司 | 轮式拖拉机 | M1404-5XS2 | WP6G150E330A，102.9kW，潍柴（潍坊）中型柴油机有限公司，第三阶段； | 功率:140马力;驱动方式:四轮驱动 ;最小使用比质量:44kg/kW | 驱动方式：四轮驱动；功率：102.9KW，最小使用比质量： 44kg/kW | 38800元 | 102.9 | 购机补贴(通用类) | 2026-12-30 | 山东省 | 评阅通过 | 张学林 | 通过 | 通过 | 李全宇 | 通过 | 通过 |  | JW202108008 NW202108009 | 机械工业农业机械产品质量检测中心（济南） 山东省农业机械科学研究院产品质量检测中心 | NJJC2021021301 | 山东宝鼎农业机械检测有限公司
农用动力机械 | 拖拉机 | 轮式拖拉机 | 140-160马力四轮驱动拖拉机 | 潍柴雷沃重工股份有限公司 | 轮式拖拉机 | M1504-5XAS2 | WP6G160E330，110.3kW，潍柴（潍坊）中型柴油机有限公司，第三阶段； | 功率:150马力;驱动方式:四轮驱动 ;最小使用比质量:44.1kg/kW | 驱动方式：四轮驱动；功率：110.3KW，最小使用比质量： 44.1kg/kW | 38800元 | 110.3 | 购机补贴(通用类) | 2026-12-30 | 山东省 | 评阅通过 | 张学林 | 通过 | 通过 | 李全宇 | 通过 | 通过 |  | JW202108008 | 机械工业农业机械产品质量检测中心（济南） | NJJC2021021301 | 山东宝鼎农业机械检测有限公司
农用动力机械 | 拖拉机 | 轮式拖拉机 | 140-160马力四轮驱动拖拉机 | 潍柴雷沃重工股份有限公司 | 轮式拖拉机 | M1504-5XS | 6D3-ETA22,110.3kw、天津雷沃发动机有限公司,第三阶段； | 功率:150马力;驱动方式:四轮驱动 ;最小使用比质量:43.52kg/kW | 驱动方式：四轮驱动；功率（kw）：110.3kw；最小使用比质量(kg/kW)：43.52；已通过《推广鉴定证书有效期内拖拉机产品减少配置申请》，最小使用质量4800kg。 | 38800元 | 110.3 | 购机补贴(通用类) | 2025-12-30 | 山东省 | 评阅通过 | 张学林 | 通过 | 通过 | 李全宇 | 通过 | 通过 |  | NW202010025 | 山东省农业机械科学研究院产品质量检测中心 | NJJC20200106 | 山东宝鼎农业机械检测有限公司
农用动力机械 | 拖拉机 | 轮式拖拉机 | 140-160马力四轮驱动拖拉机 | 潍柴雷沃重工股份有限公司 | 轮式拖拉机 | M1504-5XS2 | WP6G160E330，110.3kW，潍柴（潍坊）中型柴油机有限公司，第三阶段； | 功率:150马力;驱动方式:四轮驱动 ;最小使用比质量:44.1kg/kW | 驱动方式：四轮驱动；功率：110.3KW，最小使用比质量： 44.1kg/kW | 38800元 | 110.3 | 购机补贴(通用类) | 2026-12-30 | 山东省 | 评阅通过 | 张学林 | 通过 | 通过 | 李全宇 | 通过 | 通过 |  | NW202108009 | 山东省农业机械科学研究院产品质量检测中心 | NJJC2021021301 | 山东宝鼎农业机械检测有限公司
农用动力机械 | 拖拉机 | 轮式拖拉机 | 140-160马力四轮驱动拖拉机 | 潍柴雷沃重工股份有限公司 | 轮式拖拉机 | M1504-F | YC6J175-T303，110.3kW，广西玉柴机器股份有限公司，第三阶段；WP6G180E330，110.3kW，潍柴（潍坊）中型柴油机有限公司，第三阶段； | 功率:150马力;驱动方式:四轮驱动 ;最小使用比质量:47.6kg/kW | 驱动方式：四轮驱动；功率（kw）：110.3KW，最小使用比质量：47.6kg/kW | 38800元 | 110.3 | 购机补贴(通用类) | 2026-12-30 | 山东省 | 评阅通过 | 张学林 | 通过 | 通过 | 李全宇 | 通过 | 通过 |  | NW202101019-X01 | 山东省农业机械科学研究院产品质量检测中心 | (2016)委检字整机类第0128号 | 盐城市农业机械试验鉴定站
农用动力机械 | 拖拉机 | 轮式拖拉机 | 140-160马力四轮驱动拖拉机 | 潍坊百利拖拉机有限公司 | 轮式拖拉机 | 1404-A | 发动机型号：WP6G140E331；功率：103kW；发动机制造商：潍柴（潍坊）中型柴油机有限公司；排放阶段：国三；型式核准号：CN FC G3 0583 02 0013。 | 功率:140马力;驱动方式:四轮驱动 ;最小使用比质量:45.63kg/kW | 整机外廓尺寸（长×宽×高）：4830×2300×2995（驾驶室顶部）mm；轴距：2657mm；整机型式：4×4四轮驱动；配重（最大）：前440kg/后480kg；发动机标定功率：103kW；轮胎型号：前轮14.9-26/后轮18.4-38；最小使用质量：4700kg。 | 38800元 | 103 | 购机补贴(通用类) | 2026-12-30 | 山东省 | 评阅通过 | 张学林 | 通过 | 通过 | 李全宇 | 通过 | 通过 |  | NW201908032 | 山东省农业机械科学研究院产品质量检测中心 | 2016KKX064 | 河南省拖拉机柴油机产品质量监督检验中心
农用动力机械 | 拖拉机 | 轮式拖拉机 | 140-160马力四轮驱动拖拉机 | 潍坊昊田农业装备有限公司 | 轮式拖拉机 | 1404 | 配套动力型号：WP6G140E331；制造商：潍柴（潍坊）中型柴油机有限公司；气缸数：6；标定功率（kW）：103；标定转速（r/min）：2200；排放标准：第三阶段。 | 功率:140马力;驱动方式:四轮驱动 ;最小使用比质量:47.6kg/kW | 外廓尺寸(长×宽×高)（mm）：5090×2480×3005(驾驶室顶）；轴距（mm）：2650；常用轮距(前轮/后轮)（mm）：1900/2020；最小离地间隙及部位：475（前桥底部）；最小使用质量（kg）:4900；标准配重(前/后)（kg）：660/480；档位数(前进/倒退)：16/8；主变速档位数：4；副变速档位数：（2+1）×2；发动机与离合器联接方式：直联；翻倾防护装置（驾驶室）型号、型式及生产商：TD1000.451F、简易驾驶室、潍坊帅克机械有限责任公司；空气滤清器型号及型式：KX2440F、干式；排气管消声腔外形尺寸（mm）：600×290×140；转向系型式：液压助力；传动系变速箱型式：机械平面组成式；主变速箱换档方式：机械有级挡；副变速箱换档方式：机械有级挡；轮胎型号(前轮/后轮)：14.9-26/18.4-38，最小使用比质量（kg/kW）：47.6。 | 38800元 | 103 | 购机补贴(通用类) | 2026-12-30 | 山东省 | 评阅通过 | 张学林 | 通过 | 通过 | 李全宇 | 通过 | 通过 |  | HB2019FHZ078 | 湖北三智农业机械检测有限公司 | 2016KKX115 | 河南省拖拉机柴油机产品质量监督检验中心
农用动力机械 | 拖拉机 | 轮式拖拉机 | 140-160马力四轮驱动拖拉机 | 潍坊昊田农业装备有限公司 | 轮式拖拉机 | 1504 | 配套动力型号：WP6G150E330A；制造商：潍柴（潍坊）中型柴油机有限公司；气缸数：6；标定功率（kW）：110.3；标定转速（r/min）：2200；排放标准：第三阶段。 选装：配套动力型号：YC6J175-T303；制造商：广西玉柴机械股份有限公司；气缸数：6；标定功率（kW）：110.3；标定转速（r/min）：2200；排放标准：第三阶段。 | 功率:150马力;驱动方式:四轮驱动 ;最小使用比质量:44.4kg/kW | 外廓尺寸(长×宽×高)（mm）：5090×2480×3005(驾驶室顶)；轴距（mm）：2650；常用轮距(前轮/后轮)（mm）：1900/2020；最小离地间隙及部位：490（前桥底部）；最小使用质量（kg）:4900；标准配重(前/后)（kg）：660/480；档位数(前进/倒退)：16/8；主变速档位数：4；副变速档位数：（2+1）×2；发动机与离合器联接方式：直联；翻倾防护装置（驾驶室）型号、型式及生产商：TD1000.451F、简易驾驶室、潍坊帅克机械有限责任公司；空气滤清器型号及型式：KX2440F、干式；排气管消声腔外形尺寸（mm）：600×290×140；转向系型式：液压助力；传动系变速箱型式：机械平面组成式；主变速箱换档方式：机械有级挡；副变速箱换档方式：机械有级挡；轮胎型号(前轮/后轮)：14.9-26/18.4-38，最小使用比质量（kg/kW）：44.4。 | 38800元 | 110.3 | 购机补贴(通用类) | 2026-12-30 | 山东省 | 评阅通过 | 张学林 | 通过 | 通过 | 李全宇 | 通过 | 通过 |  | HB2019FHZ078 | 湖北三智农业机械检测有限公司 | 2016KKX115 | 河南省拖拉机柴油机产品质量监督检验中心
农用动力机械 | 拖拉机 | 轮式拖拉机 | 140-160马力四轮驱动拖拉机 | 潍坊恒源拖拉机有限公司 | 轮式拖拉机 | 1404 | 发动机型号:WP6G140E331 功率（kw):103 气缸数：6 转速：2200 进气方式：增压中冷 型式：直列、水冷、四冲程 制造商:潍柴（潍坊）中型柴油机有限公司 排放阶段：国3 | 功率:140马力;驱动方式:四轮驱动 ;最小使用比质量:51.35kg/kW | 功率：140马力 整机驱动型式：四轮驱动 整机外廓尺寸(长×宽×高及部位)(mm)：5120×2330×2970（至空滤器顶） 轴距或履带接地长(mm)：2620 轮距(前轮/后轮)或轨距(mm)：1800/1840-2000 最小离地间隙及部位(mm)：480（前桥） 最小使用质量(kg)：5290 最小使用比质量（kg/kW）:51.35 轮胎型号：14.9-26/18.4-38 排放阶段：国3 | 38800元 | 103 | 购机补贴(通用类) | 2026-12-30 | 山东省 | 评阅通过 | 张学林 | 通过 | 通过 | 李全宇 | 通过 | 通过 |  | WJ2021EFH09G | 河南省拖拉机柴油机产品质量监督检验中心 | 2015KKX064 | 河南省拖拉机柴油机产品质量监督检验中心
农用动力机械 | 拖拉机 | 轮式拖拉机 | 140-160马力四轮驱动拖拉机 | 潍坊恒源拖拉机有限公司 | 轮式拖拉机 | 1504 | 发动机型号:WP6G150E330A 功率（kw):110.3 气缸数：6 转速：2200 型式：直列、水冷、四冲程 制造商:潍柴（潍坊）中型柴油机有限公司 排放阶段：国3 | 功率:150马力;驱动方式:四轮驱动 ;最小使用比质量:47.96kg/kW | 功率：150马力 整机驱动型式：四轮驱动 整机外廓尺寸(长×宽×高及部位)：5120×2330×2970（至空滤器顶） 轴距或履带接地长(mm)：2620 轮距(前轮/后轮)或轨距(mm)：1800/1840-2000 最小离地间隙及部位(mm)：480（前桥） 最小使用质量(kg)：5290 最小使用比质量（kg/kW）:47.96 轮胎型号：14.9-26/18.4-38 排放阶段：国3 | 38800元 | 110.3 | 购机补贴(通用类) | 2026-12-30 | 山东省 | 评阅通过 | 张学林 | 通过 | 通过 | 李全宇 | 通过 | 通过 |  | WJ2021EFH09G | 河南省拖拉机柴油机产品质量监督检验中心 | 2015KKX064 | 河南省拖拉机柴油机产品质量监督检验中心
农用动力机械 | 拖拉机 | 轮式拖拉机 | 140-160马力四轮驱动拖拉机 | 潍坊泰鸿拖拉机有限公司 | 轮式拖拉机 | TH1504-2 | WP6G150E330A（潍柴（潍坊）中型柴油机有限公司、标定功率（kw）：110.3kw、标定转速（r/min）：2200r/min、排放阶段：国三） | 功率:150马力;驱动方式:四轮驱动 ;最小使用比质量:51.22kg/kW | 驱动型式：四驱；外廓尺寸(长×宽×高及部位)：5120×2380×3100（驾驶室顶）；轴距:2630mm；常用轮距(前轮/后轮)：1860/1880；最小离地间隙及部位mm：470（前桥底部）；离合器壳体前端面至后驱动轴轴心线的水平距离mm：1328；最小使用质量：5650；最小使用比质量（kg/kw）：51.22；标准配重(前/后)：440/480；档位数(前进/倒退)：16/8；翻倾防护装置型号：TG1854.451B.1；型式:简易驾驶室；动力输出轴转速（r/min）：540/1000；轮胎型号(前轮/后轮):14.9-26/18.4-38 | 38800元 | 110.3 | 购机补贴(通用类) | 2026-12-30 | 山东省 | 评阅通过 | 张学林 | 通过 | 通过 | 李全宇 | 通过 | 通过 |  | NW201905002 | 山东省农业机械科学研究院产品质量检测中心 | 2016KKX106 | 河南省拖拉机柴油机产品质量监督检验中心
农用动力机械 | 拖拉机 | 轮式拖拉机 | 140-160马力四轮驱动动力换挡拖拉机 | 潍柴雷沃重工股份有限公司 | 轮式拖拉机 | 1404-1L | 6D3-ETA21，102.9kW，天津雷沃发动机有限公司，第三阶段； | 功率:140马力;驱动方式:四轮驱动 ;最小使用比质量:48.1kg/kW;换挡方式:部分动力换挡 | 驱动方式：四轮驱动；功率（kw）：102.9KW；负载变速（动力换挡），最小使用比质量：48.1kg/kW | 42800元 | 102.9 | 购机补贴(通用类) | 2026-12-30 | 山东省 | 评阅通过 | 张学林 | 通过 | 通过 | 李全宇 | 通过 | 通过 |  | NW202003030 | 山东省农业机械科学研究院产品质量检测中心 | NJJC20190601 | 山东宝鼎农业机械检测有限公司
农用动力机械 | 拖拉机 | 轮式拖拉机 | 140-160马力四轮驱动动力换挡拖拉机 | 潍柴雷沃重工股份有限公司 | 轮式拖拉机 | P1504-5 | WP6G160E311；110.3kW；潍柴（潍坊）中型柴油机有限公司；第三阶段 | 功率:150马力;驱动方式:四轮驱动 ;最小使用比质量:52.3kg/kW;换挡方式:部分动力换挡 | 驱动方式：四轮驱动；功率（kw）：110.3KW；换挡方式：机械有级挡+Hi-Lo(两速动力换挡)；最小使用质量：5770kg；最小使用比质量：52.3kg/kW； | 42800元 | 110.3 | 购机补贴(通用类) | 2026-11-02 | 山东省 | 评阅通过 | 张学林 | 通过 | 通过 | 李全宇 | 通过 | 通过 |  | NW202010041 | 山东省农业机械科学研究院产品质量检测中心 | NJJC20200309-AK | 山东宝鼎农业机械检测有限公司
农用动力机械 | 拖拉机 | 轮式拖拉机 | 160-180马力四轮驱动拖拉机 | 江苏常发农业装备股份有限公司 | 轮式拖拉机 | CFH1604-A | 配套动力型号：YCA07190-T301,制造商：广西玉柴机器股份有限公司，气缸数：6缸，标定功率：117.6kw，标定转速：2300r/min，排放标准：第三阶段；选装YC6J190-T301,制造商：广西玉柴机器股份有限公司，气缸数：6缸，标定功率：117.6kw，标定转速：2300r/min，排放标准：第三阶段 | 功率:160马力;驱动方式:四轮驱动 ;最小使用比质量:49.3kg/kW | 整机型式：轮式；整机机架型式：无架；整机驱动型式：四驱；外廓尺寸（长×宽×高）mm：5249×2155×3180（至空滤顶）；轴距mm：2853；轮距（前轮/后轮）mm：前轮1608、1700、1720、1792、1812、1828、1848、1940，后轮1574-2588；最小使用质量kg：5800；标准配重（前/后）kg：560/400；最小使用比质量kg/kw：49.3；档位数（前进/倒退）：16/16，选配32/32；主变速档位数：4；副变速档位数：4×（1+1），选装4×（1+1）×2；发动机与离合器联结方式：直联式；翻倾防护装置：简易驾驶室；转向系型式：全液压转向；转向系转向操纵机构：方向盘；转向系转向机构型式：前轮转向；传动系箱体数量：2个；变速箱型式：机械平面组成式；主变速位置：在第1个箱体中；主变速换挡方式：机械有级档；副变速换挡方式：机械有级档；轮胎型号：前轮14.9-28或14.9-26或12.4-28或14.9R28，后轮18.4-38或16.9-38或18.4-34或18.4R38；轮胎数量：前轮2个/后轮2个；配套动力型号：YCA07190-T301,制造商：广西玉柴机器股份有限公司，气缸数：6缸，标定功率：117.6kw，标定转速：2300r/min，排放标准：第三阶段；选装YC6J190-T301,制造商：广西玉柴机器股份有限公司，气缸数：6缸，标定功率：117.6kw，标定转速：2300r/min，排放标准：第三阶段 | 45700元 | 117.6 | 购机补贴(通用类) | 2026-02-25 | 江苏省 | 评阅通过 | 张学林 | 通过 | 通过 | 李全宇 | 通过 | 通过 |  | No.FH20GW2151/No.FH20GW0351 | 国家拖拉机质量监督检验中心（洛阳西苑车辆与动力检验所有限公司） | 201801086 | 江苏省农业机械试验鉴定站
农用动力机械 | 拖拉机 | 轮式拖拉机 | 160-180马力四轮驱动拖拉机 | 洛阳瑞得拖拉机有限公司 | 轮式拖拉机 | RA1604 | 发动机型号:LR6A3LR22/1177,发动机标定功率(kW):117.7;发动机生产厂:一拖（洛阳）柴油机有限公司;排放阶段:第三阶段 | 功率:160马力;驱动方式:四轮驱动 ;最小使用比质量:43.7kg/kW | 驱动方式：四轮驱动；发动机标定功率：117.7kw；最小使用质量：5140kg；最小使用比质量：43.7kg/kW | 45700元 | 117.7 | 购机补贴(通用类) | 2026-12-30 | 河南省 | 评阅通过 | 张学林 | 通过 | 通过 | 李全宇 | 通过 | 通过 |  | HB2020FHZ095 和 SJ21FH3078（技术扩展） | 湖北三智农业机械检测有限公司 | HBNJ20200587 | 湖北三智农业机械检测有限公司
农用动力机械 | 拖拉机 | 轮式拖拉机 | 160-180马力四轮驱动拖拉机 | 洛阳瑞得拖拉机有限公司 | 轮式拖拉机 | RA1604-1 | 发动机型号:LR4M3LR22/1177,发动机标定功率(kW):117.7;发动机标定转速（r/min）：2200；发动机生产厂:一拖（洛阳）柴油机有限公司;排放阶段:第三阶段 | 功率:160马力;驱动方式:四轮驱动 ;最小使用比质量:43.6kg/kW | 驱动方式：四轮驱动；发动机标定功率：117.7kw；最小使用质量：5130kg；最小使用比质量：43.6kg/kW | 45700元 | 117.7 | 购机补贴(通用类) | 2026-12-30 | 河南省 | 评阅通过 | 张学林 | 通过 | 通过 | 李全宇 | 通过 | 通过 |  | HB2020FHZ095 和 SJ21FH3078（技术扩展） | 湖北三智农业机械检测有限公司 | HBNJ20200587 | 湖北三智农业机械检测有限公司
农用动力机械 | 拖拉机 | 轮式拖拉机 | 160-180马力四轮驱动拖拉机 | 山东萨丁重工有限公司 | 轮式拖拉机 | SD1604 | 发动机型号：WP6G160E330，功率：118kw，制造商：潍坊潍柴道依茨柴油机有限公司，排放阶段：国三。发动机型号：YC6J190-T302，功率：117.6kw,制造商：广西玉柴机械股份有限公司，排放阶段：国三。 | 功率:160马力;驱动方式:四轮驱动 ;最小使用比质量:45.34kg/kW | 整机型式：轮式；整机机架型式：无架；整机驱动型式：四轮驱动；整机用途：一般用途；外廓尺寸(长×宽×高)：5180x2300x3130mm；轴距或履带接地长：2680mm；常用轮距(前轮/后轮)或轨距：1750/1770mm；整机最小离地间隙：330mm；最小使用质量：5350kg；整机标准配重(前/后)：720/360kg ；整机最小使用比质量：45.34kg/kW；档位数(前进/倒退)：16+8；整机发动机与主离合器联接方式：直联。发动机型号：WP6G160E330，功率：118kw，制造商：潍坊潍柴道依茨柴油机有限公司，排放阶段：国三。发动机型号：YC6J190-T302，功率：117.6kw,制造商：广西玉柴机械股份有限公司，排放阶段：国三。 | 45700元 | 118 | 购机补贴(通用类) | 2026-12-30 | 山东省 | 评阅通过 | 张学林 | 通过 | 通过 | 李全宇 | 通过 | 通过 |  | NW201706048 | 山东省农业机械科学研究院产品质量检测中心 | 2016KKX109 | 河南省拖拉机柴油机产品质量监督检验中心
农用动力机械 | 拖拉机 | 轮式拖拉机 | 160-180马力四轮驱动拖拉机 | 山东双力现代农业装备有限公司 | 轮式拖拉机 | SL1604 | 配套动力型号：LR6A3LR22/1177；制造商：一拖（洛阳）柴油机有限公司；气缸数：6；标定功率(kW)：117.7；标定转速（r/min）：2200；排放标准：第三阶段。 选配一：配套动力型号：WP6G160E330；制造商：潍柴（潍坊）中型柴油机有限公司；气缸数：6；标定功率(kW)：118；标定转速（r/min）：2200；排放标准：第三阶段。 选配二：配套动力型号：YC6J190-T302；制造商：广西玉柴机器股份有限公司；气缸数：6；标定功率(kW)：117.6；标定转速（r/min）：2200；排放标准：第三阶段。 | 功率:160马力;驱动方式:四轮驱动 ;最小使用比质量:45.62kg/kW | 外廓尺寸(长×宽×高)mm：5090×2370×3040；轴距mm：2560；常用轮距(前轮/后轮)mm：1790/1760；最小离地间隙及部位mm：450（前桥壳体底部）；最小使用质量kg：5370；标准配重(前/后)kg：900/240；档位数(前进/倒退)：16/8；主变速挡位数：4；副变速挡位数：（2+1）×2；发动机与离合器联接方式：直联；翻倾防护装置（驾驶室或安全框架）型号、型式及生产厂：TD904.451C、简易驾驶室、山东双力现代农业装备有限公司；空气滤清器型号及型式：TF1404.11.020，干式；排气管消声腔外形尺寸mm:600×295×143；转向系型式：全液压；传动系变速箱型式：机械平面组成式；主变速箱换档方式：机械有级挡；副变速箱换挡方式：机械有级挡；轮胎型号(前轮/后轮)：14.9-26/18.4-38，13.6-24/18.4-34。 | 45700元 | 117.7 | 购机补贴(通用类) | 2026-12-30 | 山东省 | 评阅通过 | 张学林 | 通过 | 通过 | 李全宇 | 通过 | 通过 |  | NW202011005-X01 | 山东省农业机械科学研究院产品质量检测中心 | 2016KKX077 | 河南省拖拉机柴油机产品质量监督检验中心
农用动力机械 | 拖拉机 | 轮式拖拉机 | 160-180马力四轮驱动拖拉机 | 山东双力现代农业装备有限公司 | 轮式拖拉机 | SLF1604 | 发动机型号：LR6A3LR22/1177；标定功率：117.7kW；制造商：一拖（洛阳）柴油机有限公司；排放阶段：第三阶段。 发动机型号：WP6G160E330；标定功率：118kW；制造商：潍柴（潍坊）中型柴油机有限公司；排放阶段：第三阶段。 | 功率:160马力;驱动方式:四轮驱动 ;最小使用比质量:43.6kg/kW | 驱动型式：四轮驱动；配套功率：160马力；外廓尺寸（长×宽×高及部位）mm：5050×2180×2950（驾驶室顶部）；轴距：2520mm；最小使用质量：5132kg；挡位数（前进/倒退）：16/8；主变速挡位数：4；副变速挡位数：（2+1）×2；翻倾防护装置（驾驶室或安全框架）：简易驾驶室；转向系型式：全液压；动力输出轴标准转速：760/850 r/min。 | 45700元 | 117.7 | 购机补贴(通用类) | 2026-04-01 | 山东省 | 评阅通过 | 张学林 | 通过 | 通过 | 李全宇 | 通过 | 通过 |  | NW202011005-X01 | 山东省农业机械科学研究院产品质量检测中心 | NW201712033 | 山东省农业机械科学研究院产品质量检测中心
农用动力机械 | 拖拉机 | 轮式拖拉机 | 160-180马力四轮驱动拖拉机 | 山拖农机装备有限公司 | 轮式拖拉机 | MF1604 | 发动机型号：WP6G160E330； 功率（kW）：118； 制造商：潍柴（潍坊）中型柴油机有限公司； 排放阶段：GB 20891-2014第三阶段； 发动机型号：YC6J190-T302； 功率（kW）：117.6； 制造商：广西玉柴机器股份有限公司； 排放阶段：GB 20891-2014第三阶段 | 功率:160马力;驱动方式:四轮驱动 ;最小使用比质量:48.73kg/kW | 外型尺寸（mm）：5430×2450×3200（空滤器顶部）；选装5350×2450×3100（空滤器顶部） 驱动方式：四驱; 功率（KW）:118或选装117.6（国三）; 轴距（mm）:2823; 最小使用质量（kg）:6035或选装5750; 轮距(前轮/后轮)mm：1700、1800、1860、1960、2020、2120/1645～2330; 标准配重(前/后)kg:600/240; 挡位数(前进/倒退):12/4或选装24/8; 转向系型式：全液压; 转向操纵机构：方向盘; 转向机构型式：前轮转向; 最小使用比质量kg/kW:51.14选装48.73; 主变速箱换档方式:机械有级挡; 轮胎型号(前轮/后轮):14.9-26/18.4-38 | 45700元 | 118 | 购机补贴(通用类) | 2026-12-30 | 山东省 | 评阅通过 | 张学林 | 通过 | 通过 | 李全宇 | 通过 | 通过 |  | NW201708025、NW202012080 | 山东省农业机械科学研究院产品质量检测中心、山东省农业机械科学研究院产品质量检测中心 | NW201708031 | 山东省农业机械科学研究院产品质量检测中心
农用动力机械 | 拖拉机 | 轮式拖拉机 | 160-180马力四轮驱动拖拉机 | 潍柴雷沃重工股份有限公司 | 轮式拖拉机 | M1604-5XS2 | WP6G180E330A，117.6kW，潍柴（潍坊）中型柴油机有限公司，第三阶段； | 功率:160马力;驱动方式:四轮驱动 ;最小使用比质量:44.1kg/kW | 驱动方式：四轮驱动；功率：117.6KW，最小使用比质量： 44.1kg/kW | 45700元 | 117.6 | 购机补贴(通用类) | 2026-12-30 | 山东省 | 评阅通过 | 张学林 | 通过 | 通过 | 李全宇 | 通过 | 通过 |  | NW202108009 | 山东省农业机械科学研究院产品质量检测中心 | NJJC2021021301 | 山东宝鼎农业机械检测有限公司
农用动力机械 | 拖拉机 | 轮式拖拉机 | 160-180马力四轮驱动拖拉机 | 潍柴雷沃重工股份有限公司 | 轮式拖拉机 | M1604-D | YC6J190-T302，117.6kW，广西玉柴机器股份有限公司，第三阶段；WP6G180E330A，117.6kW，潍柴（潍坊）中型柴油机有限公司，第三阶段； | 功率:160马力;驱动方式:四轮驱动 ;最小使用比质量:44.6kg/kW | 驱动方式：四轮驱动；功率（kw）：117.6KW，最小使用比质量：44.6kg/kW | 45700元 | 117.6 | 购机补贴(通用类) | 2026-12-30 | 山东省 | 评阅通过 | 张学林 | 通过 | 通过 | 李全宇 | 通过 | 通过 |  | NW202101019-X01 | 山东省农业机械科学研究院产品质量检测中心 | （2016）委检字整机类第0143号 | 盐城市农业机械试验鉴定站
农用动力机械 | 拖拉机 | 轮式拖拉机 | 160-180马力四轮驱动拖拉机 | 潍柴雷沃重工股份有限公司 | 轮式拖拉机 | M1604-Q | YC6J190-T302，117.6kW，广西玉柴机器股份有限公司，第三阶段；WP6G180E330A，117.6kW，潍柴（潍坊）中型柴油机有限公司，第三阶段； | 功率:160马力;驱动方式:四轮驱动 ;最小使用比质量:45.9kg/kW | 驱动方式：四轮驱动；功率（kw）：117.6kw，最小使用比质量：45.9kg/kW | 45700元 | 117.6 | 购机补贴(通用类) | 2026-12-30 | 山东省 | 评阅通过 | 张学林 | 通过 | 通过 | 李全宇 | 通过 | 通过 |  | NW202003002 | 山东省农业机械科学研究院产品质量检测中心 | （2017）委检字整机类第075号 | 盐城市农业机械试验鉴定站
农用动力机械 | 拖拉机 | 轮式拖拉机 | 160-180马力四轮驱动拖拉机 | 潍柴雷沃重工股份有限公司 | 轮式拖拉机 | M1604-R | SC7H180G3，117.6kW，上海柴油机股份有限公司，第三阶段； | 功率:160马力;驱动方式:四轮驱动 ;最小使用比质量:52.3kg/kW | 驱动方式：四轮驱动；功率（kw）：117.6KW，最小使用比质量：52.3kg/kW | 45700元 | 117.6 | 购机补贴(通用类) | 2026-12-30 | 山东省 | 评阅通过 | 张学林 | 通过 | 通过 | 李全宇 | 通过 | 通过 |  | NW202102011 | 山东省农业机械科学研究院产品质量检测中心 | W201410023-Ⅱ | 山东省农业机械产品质量监督检验站
农用动力机械 | 拖拉机 | 轮式拖拉机 | 160-180马力四轮驱动拖拉机 | 潍坊瑞风农业机械有限公司 | 轮式拖拉机 | RF1604-F | 发动机型号：YC6J190-T302；制造商：广西玉柴机器股份有限公司；气缸数：6；标定功率：117.6kW；标定转速：2200r/min；排放阶段：国三阶段。 | 功率:160马力;驱动方式:四轮驱动 ;最小使用比质量:43.6kg/kW | 160马力拖拉机，四轮驱动，发动机型号：YC6J190-T302；制造商：广西玉柴机器股份有限公司；气缸数：6；标定功率：117.6kW；标定转速：2200r/min；排放阶段：国三阶段；最小使用质量：5125kg，最小使用比质量：43.6kg/kW。 | 45700元 | 117.6 | 购机补贴(通用类) | 2026-03-15 | 山东省 | 评阅通过 | 张学林 | 通过 | 通过 | 李全宇 | 通过 | 通过 |  | NW201909064-X01 | 山东省农业机械科学研究院产品质量检测中心 | (2020) 2240140 | 潍坊市产品质量检验所
农用动力机械 | 拖拉机 | 轮式拖拉机 | 160-180马力四轮驱动动力换挡拖拉机 | 潍柴雷沃重工股份有限公司 | 轮式拖拉机 | M1604-QP | YCA07190-T302，117.6kW，广西玉柴机器股份有限公司，第三阶段； | 功率:160马力;驱动方式:四轮驱动 ;最小使用比质量:48kg/kW;换挡方式:部分动力换挡 | 驱动方式：四轮驱动；功率（kw）：117.6KW；负载变速（动力换挡），最小使用比质量：48kg/kW | 49700元 | 117.6 | 购机补贴(通用类) | 2026-12-30 | 山东省 | 评阅通过 | 张学林 | 通过 | 通过 | 李全宇 | 通过 | 通过 |  | NW202003002 | 山东省农业机械科学研究院产品质量检测中心 | （2017）委检字整机类第111号 | 盐城市农业机械试验鉴定站
农用动力机械 | 拖拉机 | 轮式拖拉机 | 160-180马力四轮驱动动力换挡拖拉机 | 潍柴雷沃重工股份有限公司 | 轮式拖拉机 | P1604-5 | WP6G180E330；117.6kW；潍柴（潍坊）中型柴油机有限公司；第三阶段 | 功率:160马力;驱动方式:四轮驱动 ;最小使用比质量:49.1kg/kW;换挡方式:部分动力换挡 | 驱动方式：四轮驱动；功率（kw）：117.6KW；换挡方式：机械有级挡+Hi-Lo(两速动力换挡)；最小使用质量：5770kg；最小使用比质量：49.1kg/kW； | 49700元 | 117.6 | 购机补贴(通用类) | 2026-11-02 | 山东省 | 评阅通过 | 张学林 | 通过 | 通过 | 李全宇 | 通过 | 通过 |  | NW202010041 | 山东省农业机械科学研究院产品质量检测中心 | NJJC20200309-AK | 山东宝鼎农业机械检测有限公司
农用动力机械 | 拖拉机 | 轮式拖拉机 | 180-200马力四轮驱动拖拉机 | 广西柳工农业机械股份有限公司 | 轮式拖拉机 | LF1804 | 发动机生产厂家：广西玉柴机器股份有限公司，型号：YC6J200-T301，标定功率：132.4KW ，排放阶段：国三。 | 功率:180马力;驱动方式:四轮驱动 ;最小使用比质量:43.66kg/kW | 整机型号、名称：LF1804型轮式拖拉机 整机型式：轮式 整机机架型式：无架 整机驱动型式：四驱 整机用途：一般用途 整机外廓尺寸(长×宽×高及部位)：5210x2210x3070（至驾驶室顶部）mm 轴距或履带接地长：2560mm 常用轮距(前轮/后轮)或轨距：1830/1760mm 轮距(前轮/后轮)或轨距：1830/（1640-2100）mm 最小离地间隙及部位：450（后牵引座底部）mm 离合器壳体前端面至后驱动轴轴心线的水平距离：1346mm 变速箱齿轮副轴孔中心距：118±0.02mm 最小使用质量：5780kg 标准配重(前/后)：680/600kg 最小使用比质量：43.66kg/kW 挡位数（前进/倒退）：16/8 主变速挡位数：4 副变速挡位数：（2+1）×2 最高设计理论速度：31.67km/h 发动机与主离合器联接方式：直联 翻倾防护装置（驾驶室或安全框架）型号：LG2104.01 翻倾防护装置（驾驶室或安全框架）型式：简易驾驶室 翻倾防护装置（驾驶室或安全框架）生产厂：潍坊中远重工科技有限公司 发动机型号：YC6J200-T301 发动机结构型式：直列、直喷、水冷、四冲程 发动机生产厂：广西玉柴机器股份有限公司 发动机进气方式：增压中冷 发动机气缸数：6 发动机标定功率：132.4kW 发动机额定净功率：132.4kW 发动机标定转速：2200r/min 发动机冷却方式：水冷 空气滤清器型号：YC-AF 空气滤清器型式：干式 排气管消声腔外形尺寸（长×宽×厚或直径×长）：Φ160×810mm 排气管消声腔质量：12.7kg 驾驶员座椅型号a：SMT1 驾驶员座椅生产厂：潍坊舒美特机械有限公司 安全带型号：FS2001 安全带生产厂：扬州福胜汽车配件厂 转向系型式：全液压 转向系转向操纵机构：方向盘 转向系转向机构型式：前轮转向 传动系箱体数量、变速箱（器）型式：箱体数量:2个、机械平面组成式 主变速位置和换挡方式：主变速位置:第1箱、机械有级挡 副变速换挡方式：机械有级挡 轮胎型号(前轮/后轮)：14.9-26/18.4-38 轮胎数量(前轮/后轮)：2/2个 液压悬挂系统型式：分置式 悬挂装置型式：后置三点悬挂 悬挂装置类别：3类 工作装置液压油泵型号：CBAd1025 液压输出组数：3 工作装置安全阀全开压力：19±0.5MPa | 51200元 | 132.4 | 购机补贴(通用类) | 2026-04-01 | 广西壮族自治区 | 评阅通过 | 张学林 | 通过 | 通过 | 李全宇 | 通过 | 通过 |  | NW202101014 | 山东省农业机械科学研究院产品质量检测中心 | YH2020WJ01312 | 江苏沿海农业机械检测有限公司
农用动力机械 | 拖拉机 | 轮式拖拉机 | 180-200马力四轮驱动拖拉机 | 湖北特拉斯农业机械有限公司 | 轮式拖拉机 | TRS1804-A | 生产厂家：潍柴（潍坊）中型柴油机有限公司；型号：WP6G180E330 ；功率：132.5KW(180马力) ；排放标准：符合非道路移动机械第三阶段要求 | 功率:180马力;驱动方式:四轮驱动 ;最小使用比质量:44.3kg/kW | 排放阶段：国三；驱动方式：四轮驱动；标定功率：132.5KW(180马力) ； 发动机型号：WP6G180E330 ；最小使用质量：5870Kg； 整机外廓尺寸：5230× 2330× 2920 （驾驶室顶部）；轴距：2695mm ；轮胎型号（前轮/后轮）：14.9-26/18.4-38 发动机生产厂家：潍柴（潍坊）中型柴油机有限公司 | 51200元 | 132.5 | 购机补贴(通用类) | 2026-12-30 | 湖北省 | 评阅通过 | 张学林 | 通过 | 通过 | 李全宇 | 通过 | 通过 |  | SJ21FH3073 | 湖北三智农业机械检测有限公司 | HBNJ201909044 | 湖北三智农业机械检测有限公司
农用动力机械 | 拖拉机 | 轮式拖拉机 | 180-200马力四轮驱动拖拉机 | 山东久力农业装备有限公司 | 轮式拖拉机 | MC1804 | 标定功率：132.5kw,型号：WP6G180E330，制造商：潍柴（潍坊）中型柴油机有限公司，标定转速：2200r/min；排放标准：GB 20891-2014《非道路移动机械用柴油机排气污染物排放限值及测量方法（中国第三、四阶段）》第三阶段。 | 功率:180马力;驱动方式:四轮驱动 ;最小使用比质量:43.51kg/kW | 功率：180马力，132.5kW；驱动型式：四轮驱动；长×宽×高（mm）：5410×2455×3100；轴距（mm）：2710；最小使用质量（kg）：5765，最小使用比质量：43.51。 | 51200元 | 132.5 | 购机补贴(通用类) | 2026-04-01 | 山东省 | 评阅通过 | 张学林 | 通过 | 通过 | 李全宇 | 通过 | 通过 |  | NW202009025-X01 | 山东省农业机械科学研究院产品质量检测中心 | NJJC20200610-DK | 山东省宝鼎农业机械检测有限公司
农用动力机械 | 拖拉机 | 轮式拖拉机 | 180-200马力四轮驱动拖拉机 | 山东联诚农业装备有限公司 | 轮式拖拉机 | LC1804-1 | 发动机品牌及型号: 潍柴WP6G180E330，标定功率（kW）：132.5，制造商：潍柴（潍坊）中型柴油机有限公司，排放阶段：第三阶段； 选装： 发动机品牌及型号:东方红LR6M3LR22/1324；标定功率（kW）：132.4，制造商：一拖（洛阳）柴油机有限公司，排放阶段：第三阶段； | 功率:180马力;驱动方式:四轮驱动 ;最小使用比质量:43.55kg/kW | 四轮驱动；外廓尺寸：5200×2400×3200mm；轴距2700mm；常用轮距（前轮/后轮）：1935/1850mm；最小使用质量：5770kg；标准配重（前/后）：440 kg /240 kg；档位数（前进/倒退）：16/8；主变速档位数*副变速档位数：4*（2+1）×2；发动机与离合器联接方式：直联；起动方式：电启动；翻倾防护装置（驾驶室或安全框架）：简易驾驶室；转向系型式：前轮全液压转向；传动系变速箱型式：机械平面组成式；主变速箱换挡型式：机械有级挡；副变速箱换档方式：机械有级挡；轮胎型号（前轮/后轮）：14.9-26/18.4-38 | 51200元 | 132.5 | 购机补贴(通用类) | 2025-12-30 | 山东省 | 评阅通过 | 张学林 | 通过 | 通过 | 李全宇 | 通过 | 通过 |  | WJ2020FFH035 | 河南省拖拉机柴油机产品质量监督检验中心 | （2018）委检字整机类第2017号 | 盐城市农业机械试验鉴定站
农用动力机械 | 拖拉机 | 轮式拖拉机 | 180-200马力四轮驱动拖拉机 | 山东萨丁重工有限公司 | 轮式拖拉机 | SD1854 | 发动机型号：WP6G185E330，功率：136kw，制造商：潍柴（潍坊）中型柴油机有限公司，排放阶段：国三。 | 功率:185马力;驱动方式:四轮驱动 ;最小使用比质量:52.43kg/kW | 整机型式：轮式；整机机架型式：无架；整机驱动型式：四轮驱动；整机用途：一般用途；外廓尺寸(长×宽×高)：（双排轮）：5150x3880x3070mm/（单排轮）：5150x2780x3070mm；轴距或履带接地长：2780mm；常用轮距(前轮/后轮)或轨距：2030/1800；整机最小离地间隙：320mm；最小使用质量：双排轮：7450kg/单排轮：7130kg；整机标准配重(前/后)：780/480kg ；整机最小使用比质量：54.78/52.43kg/kW；档位数(前进/倒退)：16+16；整机发动机与主离合器联接方式：直联。发动机型号：WP6G185E330，功率：136kw，制造商：潍柴（潍坊）中型柴油机有限公司，排放阶段：国三。 | 51200元 | 136 | 购机补贴(通用类) | 2026-12-30 | 山东省 | 评阅通过 | 张学林 | 通过 | 通过 | 李全宇 | 通过 | 通过 |  | NW201706049 | 山东省农业机械科学研究院产品质量检测中心 | 2016KKX033 | 河南省拖拉机柴油机产品质量监督检验中心
农用动力机械 | 拖拉机 | 轮式拖拉机 | 180-200马力四轮驱动拖拉机 | 山东双力现代农业装备有限公司 | 轮式拖拉机 | SL1804-1 | 发动机型号：WP6G180E330；标定功率：132.5kW；制造商：潍柴（潍坊）中型柴油机有限公司；排放阶段：第三阶段。 发动机型号：LR6M3LR22/1324；标定功率：132.4kW；制造商：一拖（洛阳）柴油机有限公司；排放阶段：第三阶段。 | 功率:180马力;驱动方式:四轮驱动 ;最小使用比质量:43.6kg/kW | 驱动型式：四轮驱动；配套功率：180马力；外廓尺寸（长×宽×高及部位）mm：5260×2240×2960（驾驶室顶部）；轴距mm：2654；最小使用质量kg：5780；挡位数（前进/倒退）：16/8；主变速挡位数：4；副变速挡位数：（2+1）×2；翻倾防护装置型式：简易驾驶室；转向系型式：全液压；动力输出轴转速：760/850 r/min。 | 51200元 | 132.5 | 购机补贴(通用类) | 2026-06-29 | 山东省 | 评阅通过 | 张学林 | 通过 | 通过 | 李全宇 | 通过 | 通过 |  | WJ2021BFH016 | 河南省拖拉机柴油机产品质量监督检验中心 | 2016KKX077 | 河南省拖拉机柴油机产品质量监督检验中心
农用动力机械 | 拖拉机 | 轮式拖拉机 | 180-200马力四轮驱动拖拉机 | 山拖农机装备有限公司 | 轮式拖拉机 | MF1804 | 发动机型号：WP6G180E330； 功率（kW）：132.5； 制造商：潍柴（潍坊）中型柴油机有限公司； 排放阶段：GB 20891-2014第三阶段； 发动机型号：YC6J200-T301； 功率（kW）：132.4； 制造商：广西玉柴机器股份有限公司； 排放阶段：GB 20891-2014第三阶段 | 功率:180马力;驱动方式:四轮驱动 ;最小使用比质量:43.7kg/kW | 外型尺寸（mm）：5350×2450×3100（空滤器顶部）；选装5430×2450×3200（空滤器顶部） 驱动方式：四驱; 功率（KW）:132.5或选装132.4（国三）; 轴距（mm）:2823; 最小使用质量（kg）:5790或选装6035; 轮距(前轮/后轮)mm：1700、1800、1860、1960、2020、2120/1645-2330; 标准配重(前/后)kg:600/240; 挡位数(前进/倒退):12/4或选装24/8; 转向系型式：全液压; 转向操纵机构：方向盘; 转向机构型式：前轮转向; 最小使用比质量kg/kW:43.7、选装45.55; 主变速箱换档方式:机械有级挡; 轮胎型号(前轮/后轮):14.9-26/18.4-38 | 51200元 | 132.5 | 购机补贴(通用类) | 2026-12-30 | 山东省 | 评阅通过 | 张学林 | 通过 | 通过 | 李全宇 | 通过 | 通过 |  | NW201708025、NW202012080 | 山东省农业机械科学研究院产品质量检测中心、山东省农业机械科学研究院产品质量检测中心 | NW201708031 | 山东省农业机械科学研究院产品质量检测中心
农用动力机械 | 拖拉机 | 轮式拖拉机 | 180-200马力四轮驱动拖拉机 | 山拖农机装备有限公司 | 轮式拖拉机 | MG1804 | 发动机型号：WP6G180E330； 功率（kW）：132.5； 制造商：潍柴（潍坊）中型柴油机有限公司； 排放阶段：GB 20891-2014第三阶段； 发动机型号：YC6J200-T301； 功率（kW）：132.4； 制造商：广西玉柴机器股份有限公司； 排放阶段：GB 20891-2014第三阶段 | 功率:180马力;驱动方式:四轮驱动 ;最小使用比质量:51.32kg/kW | 外型尺寸（mm）：5550×2355×3310（空滤器顶部）； 驱动方式：四驱; 功率（KW）:132.5或选装132.4（国三）; 轴距（mm）:2835; 最小使用质量（kg）:6800; 轮距(前轮/后轮)mm：1935/1860～2200; 标准配重(前/后)kg:800/720; 挡位数(前进/倒退):16/16; 转向系型式：全液压; 转向操纵机构：方向盘; 转向机构型式：前轮转向; 最小使用比质量kg/kW:51.32; 主变速箱换档方式:机械有级挡; 轮胎型号(前轮/后轮):16.9-28/18.4-42 | 51200元 | 132.5 | 购机补贴(通用类) | 2026-12-30 | 山东省 | 评阅通过 | 张学林 | 通过 | 通过 | 李全宇 | 通过 | 通过 |  | NW201708025 | 山东省农业机械科学研究院产品质量检测中心 | 201701065 | 江苏省农业机械试验鉴定站
农用动力机械 | 拖拉机 | 轮式拖拉机 | 180-200马力四轮驱动拖拉机 | 潍柴雷沃重工股份有限公司 | 轮式拖拉机 | MR1804 | SC7H210G3，132.4kW，上海柴油机股份有限公司，第三阶段； | 功率:180马力;驱动方式:四轮驱动 ;最小使用比质量:47.96kg/kW | 驱动方式：四轮驱动；功率（kw）：132.4kw，最小使用比质量：47.96kg/kW | 51200元 | 132.4 | 购机补贴(通用类) | 2026-12-30 | 山东省 | 评阅通过 | 张学林 | 通过 | 通过 | 李全宇 | 通过 | 通过 |  | NW202106006 | 山东省农业机械科学研究院产品质量检测中心 | (2017)委检字整机类第076号 | 盐城市农业机械试验鉴定站
农用动力机械 | 拖拉机 | 轮式拖拉机 | 180-200马力四轮驱动拖拉机 | 潍柴雷沃重工股份有限公司 | 轮式拖拉机 | MW1804-6 | SC7H210G3；132.4kW；上海柴油机股份有限公司；第三阶段 | 功率:180马力;驱动方式:四轮驱动 ;最小使用比质量:48.3kg/kW | 驱动方式：四轮驱动；功率（kw）：132.4kW；最小使用质量：6400kg；最小使用比质量：48.3kg/kW； | 51200元 | 132.4 | 购机补贴(通用类) | 2026-11-02 | 山东省 | 评阅通过 | 张学林 | 通过 | 通过 | 李全宇 | 通过 | 通过 |  | NW202104016 | 山东省农业机械科学研究院产品质量检测中心 | NJJC20191105-AK | 山东宝鼎农业机械检测有限公司
农用动力机械 | 拖拉机 | 轮式拖拉机 | 180-200马力四轮驱动拖拉机 | 潍坊瑞风农业机械有限公司 | 轮式拖拉机 | RF1804-F | 发动机型号：YC6J200-T301；制造商：广西玉柴机器股份有限公司；气缸数：6；标定功率：132.4kW；标定转速：2200r/min；排放阶段：国三阶段。 | 功率:180马力;驱动方式:四轮驱动 ;最小使用比质量:43.58kg/kW | 180马力拖拉机，四轮驱动，发动机型号：YC6J200-T301；制造商：广西玉柴机器股份有限公司；气缸数：6；标定功率：132.4kW；标定转速：2200r/min；排放阶段：国三阶段；最小使用质量：5770kg，最小使用比质量：43.58kg/kW。 | 51200元 | 132.4 | 购机补贴(通用类) | 2026-03-15 | 山东省 | 评阅通过 | 张学林 | 通过 | 通过 | 李全宇 | 通过 | 通过 |  | NW201909064-X01 | 山东省农业机械科学研究院产品质量检测中心 | (2020) 2240140 | 潍坊市产品质量检验所
农用动力机械 | 拖拉机 | 轮式拖拉机 | 180-200马力四轮驱动动力换挡拖拉机 | 潍柴雷沃重工股份有限公司 | 轮式拖拉机 | P1804-5 | WP6G190E330；132.4kW；潍柴（潍坊）中型柴油机有限公司；第三阶段 | 功率:180马力;驱动方式:四轮驱动 ;最小使用比质量:43.6kg/kW;换挡方式:部分动力换挡 | 驱动方式：四轮驱动；功率（kw）：132.4KW；换挡方式：机械有级挡+Hi-Lo(两速动力换挡)；最小使用质量：5770kg；最小使用比质量：43.6kg/kW； | 55200元 | 132.4 | 购机补贴(通用类) | 2026-11-02 | 山东省 | 评阅通过 | 张学林 | 通过 | 通过 | 李全宇 | 通过 | 通过 |  | NW202010041 | 山东省农业机械科学研究院产品质量检测中心 | NJJC20200309-AK | 山东宝鼎农业机械检测有限公司
农用动力机械 | 拖拉机 | 轮式拖拉机 | 200马力及以上四轮驱动拖拉机 | 广西柳工农业机械股份有限公司 | 轮式拖拉机 | HC2004 | 发动机生产厂家：广西玉柴机器股份有限公司，型号：YC6J220-T301，标定功率：147KW ，排放阶段：国三。 | 功率:200马力;驱动方式:四轮驱动 ;最小使用比质量:43.61kg/kW | 整机型号、名称：HC2004型轮式拖拉机 整机型式：轮式 整机机架型式：无架 整机驱动型式：四驱 整机用途：一般用途 整机外廓尺寸(长×宽×高及部位)：5540x2300x3100（至驾驶室顶部）mm 轴距或履带接地长：2770mm 常用轮距(前轮后轮)或轨距：18601820mm 轮距(前轮后轮)或轨距：1750、1860（1600-2100）mm 最小离地间隙及部位：490（前桥底部）mm 离合器壳体前端面至后驱动轴轴心线的水平距离：1346mm 变速箱齿轮副轴孔中心距：118±0.02mm 全履带拖拉机驱动轮轴心线至导向轮轴心线的水平距离：mm 最小使用质量：6410kg 标准配重(前后)：800600kg 最小使用比质量：43.61kgkW 挡位数（前进倒退）：168 主变速挡位数：4 副变速挡位数：（2+1）×2 最高设计理论速度：34.76kmh 发动机与主离合器联接方式：直联 翻倾防护装置（驾驶室或安全框架）型号：LG2104.01 翻倾防护装置（驾驶室或安全框架）型式：简易驾驶室 翻倾防护装置（驾驶室或安全框架）生产厂：潍坊中远重工科技有限公司 发动机型号：YC6J220-T301 发动机结构型式：直列、直喷、水冷、四冲程 发动机生产厂：广西玉柴机器股份有限公司 发动机进气方式：增压中冷 发动机气缸数：6 发动机标定功率：147kW 发动机额定净功率：147kW 发动机标定转速：2200rmin 发动机冷却方式：水冷 空气滤清器型号：YC-AF 空气滤清器型式：干式 排气管消声腔外形尺寸（长×宽×厚或直径×长）：Φ160×810mm 排气管消声腔质量：12.7kg 驾驶员座椅型号a：SMT1 驾驶员座椅生产厂：潍坊舒美特机械有限公司 安全带型号：FS2001 安全带生产厂：扬州福胜汽车配件厂 转向系型式：全液压 转向系转向操纵机构：方向盘 转向系转向机构型式：前轮转向 传动系箱体数量、变速箱（器）型式：箱体数量:2个、机械平面组成式 主变速位置和换挡方式：主变速位置:第1箱、机械有级挡 副变速换挡方式：机械有级挡 轮胎型号(前轮后轮)：14.9-2818.4-38 轮胎数量(前轮后轮)：22个 液压悬挂系统型式：分置式 悬挂装置型式：后置三点悬挂 悬挂装置类别：3类 工作装置液压油泵型号：CBAd10361014 液压输出组数：3 | 63200元 | 147 | 购机补贴(通用类) | 2026-04-01 | 广西壮族自治区 | 评阅通过 | 张学林 | 通过 | 通过 | 李全宇 | 通过 | 通过 |  | NW202101014 | 山东省农业机械科学研究院产品质量检测中心 | YH2020WJ01313 | 江苏沿海农业机械检测有限公司
农用动力机械 | 拖拉机 | 轮式拖拉机 | 200马力及以上四轮驱动拖拉机 | 广西柳工农业机械股份有限公司 | 轮式拖拉机 | HM2404 | 发动机生产厂家：广西玉柴机器股份有限公司，型号：YC6A260-T303，标定功率：176.4kW，排放阶段：国三。 | 功率:240马力;驱动方式:四轮驱动 ;最小使用比质量:43.65kg/kW | 整机型号、名称：HM2404型轮式拖拉机 整机型式：轮式 整机机架型式：无架 整机驱动型式：四驱 整机用途：一般用途 整机外廓尺寸(长×宽×高及部位)：5530x3600x3240（至空滤器顶部）mm 轴距或履带接地长：2900mm 常用轮距(前轮后轮)或轨距：2000/2430mm 轮距(前轮后轮)或轨距：1850、2000/2430mm 最小离地间隙及部位：410（牵引架底部）mm 离合器壳体前端面至后驱动轴轴心线的水平距离：1420.5mm 变速箱齿轮副轴孔中心距：125±0.04mm 全履带拖拉机驱动轮轴心线至导向轮轴心线的水平距离：mm 最小使用质量：7700kg 标准配重(前后)：680/0kg 最小使用比质量：43.65kgkW 挡位数（前进倒退）：16/16 主变速挡位数：4 副变速挡位数：4×(1+1) 最高设计理论速度：30.91kmh 发动机与主离合器联接方式：直联 翻倾防护装置（驾驶室或安全框架）型号：LG2404.01 翻倾防护装置（驾驶室或安全框架）型式：简易驾驶室 翻倾防护装置（驾驶室或安全框架）生产厂：潍坊中远重工科技有限公司 发动机型号：YC6A260-T303 发动机结构型式：直列、直喷、水冷、四冲程 发动机生产厂：广西玉柴机器股份有限公司 发动机进气方式：增压中冷 发动机气缸数：6 发动机标定功率：176.4kW 发动机额定净功率：176.4kW 发动机标定转速：2200rmin 发动机冷却方式：水冷 空气滤清器型号：YC-AF 空气滤清器型式：干式 排气管消声腔外形尺寸（长×宽×厚或直径×长）：Φ160×810mm 排气管消声腔质量：12.7kg 驾驶员座椅型号a：SMT1 驾驶员座椅生产厂：潍坊舒美特机械有限公司 安全带型号：FS2001 安全带生产厂：扬州福胜汽车配件厂 转向系型式：全液压 转向系转向操纵机构：方向盘 转向系转向机构型式：前轮转向 传动系箱体数量、变速箱（器）型式：箱体数量:3个、机械平面组成式 主变速位置和换挡方式：主变速位置:第1箱、机械有级挡 副变速换挡方式：机械有级挡 轮胎型号(前轮后轮)：16.9-28/20.8-38 轮胎数量(前轮后轮)：2/4个 液压悬挂系统型式：分置式 悬挂装置型式：后置三点悬挂 悬挂装置类别：3类 工作装置液压油泵型号：CBAd1036 液压输出组数：3 | 63200元 | 176.4 | 购机补贴(通用类) | 2026-06-29 | 广西壮族自治区 | 评阅通过 | 张学林 | 通过 | 通过 | 李全宇 | 通过 | 通过 |  | WJ2020JFH016 | 河南省拖拉机柴油机产品质量监督检验中心 | YH2020WJ01353 | 江苏沿海农业机械检测有限公司
农用动力机械 | 拖拉机 | 轮式拖拉机 | 200马力及以上四轮驱动拖拉机 | 湖北特拉斯农业机械有限公司 | 轮式拖拉机 | TRS2004-A | 生产厂家：潍柴（潍坊）中型柴油机有限公司；型号：WP6G200E330 ；功率：147KW(200马力) ；排放标准：符合非道路移动机械第三阶段要求。 | 功率:200马力;驱动方式:四轮驱动 ;最小使用比质量:44.15kg/kW | 排放阶段：国三；驱动方式：四轮驱动；标定功率：147KW(200马力) ； 发动机型号：WP6G200E330 ；最小使用质量：6490Kg； 整机外廓尺寸：5230× 2330× 2950 （驾驶室顶部）；轴距：2695mm ；轮胎型号（前轮/后轮）：14.9-28/18.4-38 发动机生产厂家：潍柴（潍坊）中型柴油机有限公司 | 63200元 | 147 | 购机补贴(通用类) | 2026-12-30 | 湖北省 | 评阅通过 | 张学林 | 通过 | 通过 | 李全宇 | 通过 | 通过 |  | SJ21FH3073 | 湖北三智农业机械检测有限公司 | HBNJ201909044 | 湖北三智农业机械检测有限公司
农用动力机械 | 拖拉机 | 轮式拖拉机 | 200马力及以上四轮驱动拖拉机 | 江苏常发农业装备股份有限公司 | 轮式拖拉机 | CFL2604 | 配套动力型号：YCA08300-T300,制造商：广西玉柴机器股份有限公司，气缸数：6缸，标定功率：191.2kw，标定转速：2200r/min，排放标准：第三阶段 | 功率:260马力;驱动方式:四轮驱动 ;最小使用比质量:47.1kg/kW | 整机型式：轮式；整机机架型式：无架；整机驱动型式：四驱；外廓尺寸（长×宽×高）mm：5940×2800×3310（至空滤顶）；轴距mm：2980；轮距（前轮/后轮）mm：前轮1824、1892、1932、2000、2126、2200、2308，后轮1800-2400；最小使用质量kg：9000；标准配重（前/后）kg：800/0；最小使用比质量kg/kw：47.1；档位数（前进/倒退）：32/32；主变速档位数：4；副变速档位数：4×（1+1）×2；发动机与离合器联结方式：直联式；翻倾防护装置：简易驾驶室；转向系型式：全液压转向；转向系转向操纵机构：方向盘；转向系转向机构型式：前轮转向；传动系箱体数量：2个；变速箱型式：机械平面组成式；主变速位置：在第2个箱体中；主变速换挡方式：机械有级档；副变速换挡方式：机械有级档；轮胎型号：前轮420/85R30、540/65R30，后轮520/85R42、650/65R42；轮胎数量：前轮2个/后轮2个；配套动力型号：YCA08300-T300,制造商：广西玉柴机器股份有限公司，气缸数：6缸，标定功率：191.2kw，标定转速：2200r/min，排放标准：第三阶段 | 63200元 | 191.2 | 购机补贴(通用类) | 2026-12-29 | 江苏省 | 评阅通过 | 张学林 | 通过 | 通过 | 李全宇 | 通过 | 通过 |  | FH21GW1531 | 国家拖拉机质量监督检验中心（洛阳西苑车辆与动力检验所有限公司） | 2021-JNDJ-01-003 | 江苏省农用动力机械检测中心有限公司
农用动力机械 | 拖拉机 | 轮式拖拉机 | 200马力及以上四轮驱动拖拉机 | 洛阳瑞得拖拉机有限公司 | 轮式拖拉机 | RM2004 | 配套动力型号：WP6G200E330；制造商：潍柴（潍坊）中型柴油机有限公司；气缸数：6；标定功率(kW)：147；标定转速（r/min）：2200；排放标准：第三阶段。 | 功率:200马力;驱动方式:四轮驱动 ;最小使用比质量:43.6kg/kW | 驱动方式：四轮驱动；发动机标定功率：147kw；最小使用质量：6410kg | 63200元 | 147 | 购机补贴(通用类) | 2026-12-30 | 河南省 | 评阅通过 | 张学林 | 通过 | 通过 | 李全宇 | 通过 | 通过 |  | FH21GW1001 （技术扩展） | 国家拖拉机质量监督检验中心 | HBNJ20200601 | 湖北三智农业机械检测有限公司
农用动力机械 | 拖拉机 | 轮式拖拉机 | 200马力及以上四轮驱动拖拉机 | 山东悍沃农业装备有限公司 | 轮式拖拉机 | 2104-S | 发动机型号：SC7H210G3；功率：155kW；发动机制造商：上海柴油机股份有限公司；排放阶段：国三；型式核准号：CN FC G3 00 0293000152 000001。 | 功率:210马力;驱动方式:四轮驱动 ;最小使用比质量:43.42kg/kW | 整机外廓尺寸（长×宽×高）：5230×2400×3100mm（驾驶室顶）；轴距：2750mm；整机型式：4×4四轮驱动；标准配重：前780kg/后240kg；发动机标定功率：155kW；轮胎型号：前轮16.9-28/后轮20.8-38；最小使用质量：6730kg。 | 63200元 | 155 | 购机补贴(通用类) | 2026-12-30 | 山东省 | 评阅通过 | 张学林 | 通过 | 通过 | 李全宇 | 通过 | 通过 |  | WJ2021HFH08G | 河南省拖拉机柴油机产品质量监督检验中心 | WJ2021DKKX001 | 河南省拖拉机柴油机产品质量监督检验中心
农用动力机械 | 拖拉机 | 轮式拖拉机 | 200马力及以上四轮驱动拖拉机 | 山东久力农业装备有限公司 | 轮式拖拉机 | MC2004 | 标定功率：147kw,型号：WP6G200E330，制造商：潍柴（潍坊）中型柴油机有限公司，标定转速:2200r/min；排放标准：GB 20891-2014《非道路移动机械用柴油机排气污染物排放限值及测量方法（中国第三、四阶段）》第三阶段； | 功率:200马力;驱动方式:四轮驱动 ;最小使用比质量:43.57kg/kW | 功率：200马力，147kW；驱动型式：四轮驱动；长×宽×高（mm）：5410×2455×3100；轴距（mm）：2710；最小使用质量（kg）：6405，最小使用比质量：43.57。 | 63200元 | 147 | 购机补贴(通用类) | 2026-04-01 | 山东省 | 评阅通过 | 张学林 | 通过 | 通过 | 李全宇 | 通过 | 通过 |  | NW202009025-X01 | 山东省农业机械科学研究院产品质量检测中心 | NJJC20200610-DK | 山东宝鼎农业机械检测有限公司
农用动力机械 | 拖拉机 | 轮式拖拉机 | 200马力及以上四轮驱动拖拉机 | 山东联诚农业装备有限公司 | 轮式拖拉机 | LC2004-1 | 发动机品牌及型号：WEICHAI WP6G200E330，标定功率（kW）：147，制造商：潍柴（潍坊）中型柴油机有限公司，排放阶段：第三阶段 | 功率:200马力;驱动方式:四轮驱动 ;最小使用比质量:43.7kg/kW | （备注：LC2004-1为LC2204-1涵盖型号，变更报告由系统根据证书编号自动抓取，无法删除）。四轮驱动；外廓尺寸：5300×2400×3200mm；轴距2700mm；常用轮距（前轮/后轮）：1935/1850mm；最小使用质量：6430 kg；标准配重（前/后）：440 kg /240 kg；档位数（前进/倒退）：16/8；主变速档位数*副变速档位数：4*（2+1）×2；发动机与离合器联接方式：直联；起动方式：电启动；翻倾防护装置（驾驶室或安全框架）：简易驾驶室；转向系型式：前轮全液压转向；传动系变速箱型式：机械平面组成式；主变速箱换挡型式：机械有级挡；副变速箱换档方式：机械有级挡；轮胎型号（前轮/后轮）：14.9-26/18.4-38（选装14.9R28/20.8R38、14.9-24/18.4-34） | 63200元 | 147 | 购机补贴(通用类) | 2026-04-01 | 山东省 | 评阅通过 | 张学林 | 通过 | 通过 | 李全宇 | 通过 | 通过 |  | WJ2020JFH021 | 河南省拖拉机柴油机产品质量监督检验中心 | （2018）委检字整机类第2017号 | 盐城市农业机械试验鉴定站
农用动力机械 | 拖拉机 | 轮式拖拉机 | 200马力及以上四轮驱动拖拉机 | 山东联诚农业装备有限公司 | 轮式拖拉机 | LC2104-G | 发动机品牌及型号：WEICHAI WP6G220E330，标定功率（kW）：155，制造商：潍柴（潍坊）中型柴油机有限公司，排放阶段：第三阶段 | 功率:210马力;驱动方式:四轮驱动 ;最小使用比质量:46.1kg/kW | （备注：LC2104-G最小使用质量和最小使用比质量有后轮单胎和后轮双胎的，系统抓取的为后轮单胎的最小使用比质量为46.1Kg/KW，后轮双胎的最小使用比质量为51.3Kg/KW。LC2104-G为LC2404-G涵盖型号，变更报告由系统根据证书编号自动抓取，无法删除）。四轮驱动；外廓尺寸：5700×2600×3350 mm、5700×3600×3350 mm（后轮双胎）；轴距2830mm；常用轮距（前轮/后轮）：2030/1930mm、2030/2450 mm（后轮双胎）；最小使用质量：7150 kg、7950 kg（后轮双胎）；标准配重（前/后）：1005 kg /240 kg；档位数（前进/倒退）：16/16；主变速档位数*副变速档位数：4*（1+1）×4；发动机与离合器联接方式：直联；起动方式：电启动；翻倾防护装置（驾驶室或安全框架）：简易驾驶室；转向系型式：前轮全液压转向；传动系变速箱型式：机械平面组成式；主变速箱换挡型式：机械有级挡；副变速箱换档方式：机械有级挡；轮胎型号（前轮/后轮）：540/65R30/650/65R42（选装16.9-28/20.8-38；420/85R28/520/85R38； 16.9-28/18.4-42；420/85R28/480/80R42） | 63200元 | 155 | 购机补贴(通用类) | 2026-04-01 | 山东省 | 评阅通过 | 张学林 | 通过 | 通过 | 李全宇 | 通过 | 通过 |  | WJ2020JFH021 | 河南省拖拉机柴油机产品质量监督检验中心 | （2017）委检字整机类第150号 | 盐城市农业机械试验鉴定站
农用动力机械 | 拖拉机 | 轮式拖拉机 | 200马力及以上四轮驱动拖拉机 | 山东萨丁重工有限公司 | 轮式拖拉机 | SD2204 | 发动机型号：SC7H220G3，功率：162kw，制造商：上海柴油机股份有限公司，排放阶段：国三。 | 功率:220马力;驱动方式:四轮驱动 ;最小使用比质量:45.77kg/kW | 整机型式：轮式；整机机架型式：无架；整机驱动型式：四轮驱动；整机用途：一般用途；外廓尺寸(长×宽×高)：（双排轮）：5500x3560x3200mm/（单排轮）：5500x2780x3200mm；轴距或履带接地长：2830mm；常用轮距(前轮/后轮)或轨距：（双排轮）：1980/2230mm/（单排轮）：1980/1840；整机最小离地间隙：360mm；最小使用质量：双排轮：7815kg/单排轮：7415kg；整机标准配重(前/后)：双排轮：780/0kg/单排轮：780/480kg ；整机最小使用比质量：48.24/45.77kg/kW；档位数(前进/倒退)：16+16；整机发动机与主离合器联接方式：直联。发动机型号：SC7H220G3，功率：162kw，制造商：上海柴油机股份有限公司，排放阶段：国三。 | 63200元 | 162 | 购机补贴(通用类) | 2026-12-30 | 山东省 | 评阅通过 | 张学林 | 通过 | 通过 | 李全宇 | 通过 | 通过 |  | NW201706049 | 山东省农业机械科学研究院产品质量检测中心 | WJ2017HKKX011 | 河南省拖拉机柴油机产品质量监督检验中心
农用动力机械 | 拖拉机 | 轮式拖拉机 | 200马力及以上四轮驱动拖拉机 | 山东盛禾重工有限公司 | 轮式拖拉机 | H2004-CA | 配套动力型号：BF6M2012-20T3R/3;制造商：一汽解放大连柴油机有限公司；气缸数：6；标定功率:147kW;标定转速2300r/min；排放标准：GB 20891-2014《非道路移动机械用柴油机排气污染物排放限值及测量方法（中国第三、四阶段）》第三阶段，选装发动机型号：SC7H200G3；标定功率:147kW;标定转速2200r/min；排放标准：GB 20891-2014《非道路移动机械用柴油机排气污染物排放限值及测量方法（中国第三、四阶段）》第三阶段。 | 功率:200马力;驱动方式:四轮驱动 ;最小使用比质量:49.01kg/kW | 200马力轮式拖拉机，四轮驱动，发动机信息：配套动力型号：BF6M2012-20T3R/3;制造商：一汽解放大连柴油机有限公司；气缸数：6；标定功率:147kW;标定转速2300r/min；排放标准：国三阶段，选装发动机型号：SC7H200G3；标定功率:147kW;标定转速2200r/min；排放标准：国三阶段。最小使用比质量49.01kg/kW 最小使用质量：7205kg。 | 63200元 | 147 | 购机补贴(通用类) | 2026-06-29 | 山东省 | 评阅通过 | 张学林 | 通过 | 通过 | 李全宇 | 通过 | 通过 |  | NW202104024 | 山东省农业机械科学研究院产品质量检测中心 | NJJC20200316-BK | 山东宝鼎农业机械检测有限公司
农用动力机械 | 拖拉机 | 轮式拖拉机 | 200马力及以上四轮驱动拖拉机 | 山东双力现代农业装备有限公司 | 轮式拖拉机 | SL2104 | 配套动力型号：WP6G220E330；制造商：潍柴（潍坊）中型柴油机有限公司；气缸数：6；标定功率(kW)：154.4；标定转速（r/min）：2200；排放标准：第三阶段。 | 功率:210马力;驱动方式:四轮驱动 ;最小使用比质量:44.69kg/kW | 外廓尺寸(长×宽×高)mm：5520×2510×3250，5520×3450×3250；轴距mm：2845；常用轮距(前轮/后轮)mm：2000/1720，2000/2330；最小离地间隙及部位mm：450（牵引架底部）；最小使用质量kg：6900,7520；标准配重(前/后)kg：870/456，870/0；档位数(前进/倒退)：16/16；主变速档位数：4；副变速档位数：4×（1+1）；发动机与离合器联接方式：直联；翻倾防护装置（驾驶室或安全框架）型号、型式及生产商：TG1654.45，简易驾驶室，山东双力现代农业装备有限公司；空气滤清器型号及型式：KLQ-518D，干式；排气管消声腔外形尺寸mm:600×290×140；转向系型式：全液压；传动系变速箱型式：机械平面组成式；主变速箱换档方式：机械有级挡；副变速箱换档方式：机械有级挡；轮胎型号(前轮/后轮)：16.9-28/18.4-42,16.9-28/20.8-38，540/65R28 / 650/65R38,16.9R30/20.8R38。 | 63200元 | 154.4 | 购机补贴(通用类) | 2026-12-30 | 山东省 | 评阅通过 | 张学林 | 通过 | 通过 | 李全宇 | 通过 | 通过 |  | NW202011006-X01 | 山东省农业机械科学研究院产品质量检测中心 | WJ2017GKKX028 | 河南省拖拉机柴油机产品质量监督检验中心
农用动力机械 | 拖拉机 | 轮式拖拉机 | 200马力及以上四轮驱动拖拉机 | 山东双力现代农业装备有限公司 | 轮式拖拉机 | SLK2004 | 发动机型号：WP6G200E330；标定功率：147kW；制造商：潍柴（潍坊）中型柴油机有限公司；排放阶段：第三阶段。 发动机型号：LR6M3LR22/1475；标定功率：147.5kW；制造商：一拖（洛阳）柴油机有限公司；排放阶段：第三阶段。 | 功率:200马力;驱动方式:四轮驱动 ;最小使用比质量:43.67kg/kW | 驱动型式：四轮驱动；配套功率：200马力；外廓尺寸（长×宽×高及部位）mm：5460×2440×3050（驾驶室顶）；轴距：2760mm；最小使用质量：6420kg；挡位数（前进/倒退）：16/8；主变速挡位数：4；副变速挡位数：（2+1）×2；翻倾防护装置（驾驶室或安全框架）：简易驾驶室；转向系型式：全液压；动力输出轴标准转速：760/850 r/min。 | 63200元 | 147 | 购机补贴(通用类) | 2026-04-01 | 山东省 | 评阅通过 | 张学林 | 通过 | 通过 | 李全宇 | 通过 | 通过 |  | WJ2021BFH016 | 河南省拖拉机柴油机产品质量监督检验中心 | WJ2018HKKX015 | 河南省拖拉机柴油机产品质量监督检验中心
农用动力机械 | 拖拉机 | 轮式拖拉机 | 200马力及以上四轮驱动拖拉机 | 山东潍坊鲁中拖拉机有限公司 | 轮式拖拉机 | LZH2004 | 发动机型号：WP6G200E330，147KW，潍柴（潍坊）中型柴油机有限公司，符合国家第三阶段排放标准 | 功率:200马力;驱动方式:四轮驱动 ;最小使用比质量:48.71kg/kW | 发动机标定功率：200马力，驱动方式：四轮驱动， 最小使用质量：7160kg，最小使用比质量(kg/kw)：48.71，外廓尺寸(长×宽×高)：5630*2340*3210(mm)；轴距或履带接地长：2840(mm)； 常用轮距(前轮/后轮)或轨距：1800/1800；标准配重(前/后)：720/720；档位数(前进/倒退)：16/16；主变速档位数：4；副变速档位数：4*(1+1）；发动机与离合器联接方式：直联式；翻倾防护装置（驾驶室或安全框架）型号、型式及生产商：LZ2204.45.002，简易驾驶室，山东潍坊鲁中拖拉机有限公司/LZ2204.45A.002，简易驾驶室，山东潍坊鲁中拖拉机有限公司；空气滤清器型号及型式：KLQ-518D，干式；排气管消声腔外形尺寸：600*305*140（mm）；转向系型式：全液压；传动系变速箱型式：机械平面组成式；主变速箱换档方式：机械有级挡；副变速箱换档方式：机械有级挡；轮胎型号(前轮/后轮)：18.4-26/20.8-38；选装：（16.9-28、16.9R28、420/85R28、540/65R28、540/65R30）/（18.4-42、18.4-38、20.8R38、520/85R38、650/65R38、650/65R42）；排放阶段：国三 | 63200元 | 147 | 购机补贴(通用类) | 2026-12-30 | 山东省 | 评阅通过 | 张学林 | 通过 | 通过 | 李全宇 | 通过 | 通过 |  | FH21GW1601/NW202107018 | 国家拖拉机质量检验检测中心/山东省农业机械科学研究院产品质量检测中心 | NW202107043 | 山东省农业机械科学研究院产品质量检测中心
农用动力机械 | 拖拉机 | 轮式拖拉机 | 200马力及以上四轮驱动拖拉机 | 山东潍坊鲁中拖拉机有限公司 | 轮式拖拉机 | LZH2204 | 发动机型号：WP6G220E330,162KW,潍柴（潍坊）中型柴油机有限公司， 符合国家第三阶段排放标准 | 功率:220马力;驱动方式:四轮驱动 ;最小使用比质量:44.20kg/kW | 发动机标定功率：220马力，驱动方式：四轮驱动， 最小使用质量：7160kg，最小使用比质量(kg/kw)：44.20，外廓尺寸(长×宽×高)：5630*2340*3210(mm)；轴距或履带接地长：2840(mm)； 常用轮距(前轮/后轮)或轨距：1800/1800；标准配重(前/后)：720/720；档位数(前进/倒退)：16/16；主变速档位数：4；副变速档位数：4*(1+1）；发动机与离合器联接方式：直联式；翻倾防护装置（驾驶室或安全框架）型号、型式及生产商：LZ2204.45.002，简易驾驶室，山东潍坊鲁中拖拉机有限公司/LZ2204.45A.002，简易驾驶室，山东潍坊鲁中拖拉机有限公司；空气滤清器型号及型式：KLQ-518D，干式；排气管消声腔外形尺寸：600*305*140（mm）；转向系型式：全液压；传动系变速箱型式：机械平面组成式；主变速箱换档方式：机械有级挡；副变速箱换档方式：机械有级挡；轮胎型号(前轮/后轮)：18.4-26/20.8-38；选装：（16.9-28、16.9R28、420/85R28、540/65R28、540/65R30）/（18.4-42、18.4-38、20.8R38、520/85R38、650/65R38、650/65R42）；排放阶段：国三 | 63200元 | 162 | 购机补贴(通用类) | 2026-12-30 | 山东省 | 评阅通过 | 张学林 | 通过 | 通过 | 李全宇 | 通过 | 通过 |  | FH21GW1601/NW202107018 | 国家拖拉机质量检验检测中心/山东省农业机械科学研究院产品质量检测中心 | NW202107043 | 山东省农业机械科学研究院产品质量检测中心
农用动力机械 | 拖拉机 | 轮式拖拉机 | 200马力及以上四轮驱动拖拉机 | 山东潍坊鲁中拖拉机有限公司 | 轮式拖拉机 | LZH2404 | 发动机型号：SC7H240G3,177KW,上海柴油机股份有限公司， 符合国家第三阶段排放标准 | 功率:240马力;驱动方式:四轮驱动 ;最小使用比质量:43.67kg/kW | 发动机标定功率：240马力，驱动方式：四轮驱动， 最小使用质量：7730kg，最小使用比质量(kg/kw)：43.67，外廓尺寸(长×宽×高)：5630*2340*3210(mm)；轴距或履带接地长：2840(mm)； 常用轮距(前轮/后轮)或轨距：1800/1800；标准配重(前/后)：720/0；档位数(前进/倒退)：16/16；主变速档位数：4；副变速档位数：4*(1+1）；发动机与离合器联接方式：直联式；翻倾防护装置（驾驶室或安全框架）型号、型式及生产商：LZ2204.45.002，简易驾驶室，山东潍坊鲁中拖拉机有限公司/LZ2204.45A.002，简易驾驶室，山东潍坊鲁中拖拉机有限公司；空气滤清器型号及型式：S00021530，干式；排气管消声腔外形尺寸：600*305*140（mm）；转向系型式：全液压；传动系变速箱型式：机械平面组成式；主变速箱换档方式：机械有级挡；副变速箱换档方式：机械有级挡；轮胎型号(前轮/后轮)：18.4-26/20.8-38；选装：（16.9-28、16.9R28、420/85R28、540/65R28、540/65R30）/（18.4-42、18.4-38、20.8R38、520/85R38、650/65R38、650/65R42）；排放阶段：国三 | 63200元 | 177 | 购机补贴(通用类) | 2026-12-30 | 山东省 | 评阅通过 | 张学林 | 通过 | 通过 | 李全宇 | 通过 | 通过 |  | FH21GW1601/NW202107018 | 国家拖拉机质量检验检测中心/山东省农业机械科学研究院产品质量检测中心 | NW202107043 | 山东省农业机械科学研究院产品质量检测中心
农用动力机械 | 拖拉机 | 轮式拖拉机 | 200马力及以上四轮驱动拖拉机 | 山东五征集团有限公司 | 轮式拖拉机 | MK2204 | 发动机型号：YCA07260-T302，功率：161.8kW，制造商：广西玉柴机器股份有限公司，排放阶段：国Ⅲ | 功率:220马力;驱动方式:四轮驱动 ;最小使用比质量:52.22kg/kW | 功率：220马力；整机驱动型式：四驱；外廓尺寸（长×宽×高及部位）：5935×2855×3260(驾驶室顶部、单胎)、5935×3750×3260（驾驶室顶部，后双胎）；离合器壳体前端面至后驱动轴轴心线的水平距离：1621.5mm；最小使用质量：8450kg（单胎）、9000kg(后双胎)；翻倾防护装置：简易驾驶室；转向系型式：全液压；变速箱（器）型式：机械平面组成式；主变速换挡方式：机械有级档；副变速换挡方式：机械有级档；液压悬挂系统型式：分置式；悬挂装置型式：后置三点悬挂 | 63200元 | 161.8 | 购机补贴(通用类) | 2026-12-30 | 山东省 | 评阅通过 | 张学林 | 通过 | 通过 | 李全宇 | 通过 | 通过 |  | NW202012081 | 山东省农业机械科学研究院产品质量检测中心 | NW202102027 | 山东省农业机械科学研究院产品质量检测中心
农用动力机械 | 拖拉机 | 轮式拖拉机 | 200马力及以上四轮驱动拖拉机 | 山东五征集团有限公司 | 轮式拖拉机 | MK2404 | 发动机型号：YCA07260-T303，功率：176.5kW，制造商：广西玉柴机器股份有限公司，排放阶段：国Ⅲ | 功率:240马力;驱动方式:四轮驱动 ;最小使用比质量:47.88kg/kW | 功率：240马力；整机驱动型式：四驱；外廓尺寸（长×宽×高及部位）：5935×2855×3260(驾驶室顶部、单胎)、5935×3750×3260（驾驶室顶部，后双胎）；离合器壳体前端面至后驱动轴轴心线的水平距离：1621.5mm；最小使用质量：8450kg（单胎）、9000kg(后双胎)；翻倾防护装置：简易驾驶室；转向系型式：全液压；变速箱（器）型式：机械平面组成式；主变速换挡方式：机械有级档；副变速换挡方式：机械有级档；液压悬挂系统型式：分置式；悬挂装置型式：后置三点悬挂 | 63200元 | 176.5 | 购机补贴(通用类) | 2026-12-30 | 山东省 | 评阅通过 | 张学林 | 通过 | 通过 | 李全宇 | 通过 | 通过 |  | NW202012081 | 山东省农业机械科学研究院产品质量检测中心 | NW202102027 | 山东省农业机械科学研究院产品质量检测中心
农用动力机械 | 拖拉机 | 轮式拖拉机 | 200马力及以上四轮驱动拖拉机 | 山东五征集团有限公司 | 轮式拖拉机 | MK2604 | 发动机型号：YCA08300-T300，功率：191.2kW，制造商：广西玉柴机器股份有限公司，排放阶段：国Ⅲ | 功率:260马力;驱动方式:四轮驱动 ;最小使用比质量:44.19kg/kW | 功率：260马力；整机驱动型式：四驱；外廓尺寸（长×宽×高及部位）：5935×2855×3260(驾驶室顶部、单胎)、5935×3750×3260（驾驶室顶部，后双胎）；离合器壳体前端面至后驱动轴轴心线的水平距离：1621.5mm；最小使用质量：8450kg（单胎）、9000kg(后双胎)；翻倾防护装置：简易驾驶室；转向系型式：全液压；变速箱（器）型式：机械平面组成式；主变速换挡方式：机械有级档；副变速换挡方式：机械有级档；液压悬挂系统型式：分置式；悬挂装置型式：后置三点悬挂 | 63200元 | 191.2 | 购机补贴(通用类) | 2026-12-30 | 山东省 | 评阅通过 | 张学林 | 通过 | 通过 | 李全宇 | 通过 | 通过 |  | NW202012081 | 山东省农业机械科学研究院产品质量检测中心 | NW202102027 | 山东省农业机械科学研究院产品质量检测中心
农用动力机械 | 拖拉机 | 轮式拖拉机 | 200马力及以上四轮驱动拖拉机 | 山拖农机装备有限公司 | 轮式拖拉机 | MG2104 | 发动机型号：WP6G220E330； 功率（kW）：155； 制造商：潍柴（潍坊）中型柴油机有限公司； 排放阶段：GB 20891-2014第三阶段；发动机型号：YC6J210-T304； 功率（kW）：154.4； 制造商：广西玉柴机器股份有限公司； 排放阶段：GB 20891-2014第三阶段 | 功率:210马力;驱动方式:四轮驱动 ;最小使用比质量:45.61kg/kW | 外型尺寸（mm）：5550×2610×3310（空滤器顶部）或选装5550×3600×3310（空滤器顶部）； 驱动方式：四驱; 功率（KW）:155或选装154.4（国三）; 轴距（mm）:2835; 最小使用质量（kg）:7070或选装7950; 轮距(前轮/后轮)mm：1935/1860～2200或选装1935/2500; 标准配重(前/后)kg:1120/240或选装1120/0; 挡位数(前进/倒退):16/16; 转向系型式：全液压; 转向操纵机构：方向盘; 转向机构型式：前轮转向; 最小使用比质量kg/kW:45.61或选装51.29; 主变速箱换档方式:机械有级挡; 轮胎型号(前轮/后轮):16.9-28/18.4-42 | 63200元 | 155 | 购机补贴(通用类) | 2026-12-30 | 山东省 | 评阅通过 | 张学林 | 通过 | 通过 | 李全宇 | 通过 | 通过 |  | NW201708025、NW202012081 | 山东省农业机械科学研究院产品质量检测中心、山东省农业机械科学研究院产品质量检测中心 | NW201708032 | 山东省农业机械科学研究院产品质量检测中心
农用动力机械 | 拖拉机 | 轮式拖拉机 | 200马力及以上四轮驱动拖拉机 | 潍柴雷沃重工股份有限公司 | 轮式拖拉机 | M2204-7N | SC9DK250G3；162kW；上海柴油机股份有限公司；第三阶段 | 功率:220马力;驱动方式:四轮驱动 ;最小使用比质量:51.66kg/kW | 驱动方式：四轮驱动；功率（kw）：162KW，最小使用比质量：51.66kg/kW | 63200元 | 162 | 购机补贴(通用类) | 2026-12-30 | 山东省 | 评阅通过 | 张学林 | 通过 | 通过 | 李全宇 | 通过 | 通过 |  | NW202104016 | 山东省农业机械科学研究院产品质量检测中心 | W201401172-Ⅱ | 山东省农业机械产品质量监督检验站
农用动力机械 | 拖拉机 | 轮式拖拉机 | 200马力及以上四轮驱动拖拉机 | 潍坊瑞风农业机械有限公司 | 轮式拖拉机 | RF2204 | 发动机型号：YC6J220-T302；制造商：广西玉柴机器股份有限公司；气缸数：6；标定功率：162kW；标定转速：2200r/min；排放阶段：国三阶段。 | 功率:220马力;驱动方式:四轮驱动 ;最小使用比质量:45.7kg/kW | 220马力拖拉机，四轮驱动，发动机型号：YC6J220-T302；制造商：广西玉柴机器股份有限公司；气缸数：6；标定功率：162kW；标定转速：2200r/min；排放阶段：国三阶段；最小使用质量：7410kg，最小使用比质量：45.7kg/kW。 | 63200元 | 162 | 购机补贴(通用类) | 2026-03-15 | 山东省 | 评阅通过 | 张学林 | 通过 | 通过 | 李全宇 | 通过 | 通过 |  | NW201909066-X01 | 山东省农业机械科学研究院产品质量检测中心 | (2020) 2240142 | 潍坊市产品质量检验所
农用动力机械 | 拖拉机 | 轮式拖拉机 | 200马力及以上四轮驱动拖拉机 | 潍坊瑞风农业机械有限公司 | 轮式拖拉机 | RF2404 | 发动机型号：YC6A260-T303；制造商：广西玉柴机器股份有限公司；气缸数：6；标定功率：176.4kW；标定转速：2200r/min；排放阶段：国三阶段。 | 功率:240马力;驱动方式:四轮驱动 ;最小使用比质量:43.9kg/kW | 240马力拖拉机，四轮驱动，发动机型号：YC6A260-T303；制造商：广西玉柴机器股份有限公司；气缸数：6；标定功率：176.4kW；标定转速：2200r/min；排放阶段：国三阶段；最小使用质量：7750kg，最小使用比质量：43.9kg/kW。 | 63200元 | 176.4 | 购机补贴(通用类) | 2026-03-15 | 山东省 | 评阅通过 | 张学林 | 通过 | 通过 | 李全宇 | 通过 | 通过 |  | NW201909066-X01 | 山东省农业机械科学研究院产品质量检测中心 | (2020) 2240142 | 潍坊市产品质量检验所
农用动力机械 | 拖拉机 | 轮式拖拉机 | 200马力及以上四轮驱动拖拉机 | 潍坊瑞风农业机械有限公司 | 轮式拖拉机 | RF2604 | 发动机型号：YC6A260-T306；制造商：广西玉柴机器股份有限公司；气缸数：6；标定功率：191.2kW；标定转速：2200r/min；排放阶段：国三阶段。 | 功率:260马力;驱动方式:四轮驱动 ;最小使用比质量:43.7kg/kW | 260马力拖拉机，四轮驱动，发动机型号：YC6A260-T306；制造商：广西玉柴机器股份有限公司；气缸数：6；标定功率：191.2kW；标定转速：2200r/min；排放阶段：国三阶段；最小使用质量：8350kg，最小使用比质量：43.7kg/kW。 | 63200元 | 191.2 | 购机补贴(通用类) | 2026-03-15 | 山东省 | 评阅通过 | 张学林 | 通过 | 通过 | 李全宇 | 通过 | 通过 |  | NW201909066-X01 | 山东省农业机械科学研究院产品质量检测中心 | (2020) 2240142 | 潍坊市产品质量检验所
农用动力机械 | 拖拉机 | 轮式拖拉机 | 200马力及以上四轮驱动拖拉机 | 潍坊泰鸿拖拉机有限公司 | 轮式拖拉机 | THG2204 | WP6G220E330（潍柴（潍坊）中型柴油机有限公司、标定功率（kw）：162kw、标定转速（r/min）：2200r/min、排放阶段：国三） | 功率:220马力;驱动方式:四轮驱动 ;最小使用比质量:45.06kg/kW | 驱动型式：四驱；外廓尺寸(长×宽×高):5550×2480×3000（驾驶室顶）；轴距:2900mm；常用轮距(前轮/后轮)：1980/1800；最小离地间隙及部位mm：430（牵引框架底部）；离合器壳体前端面至后驱动轴轴心线的水平距离mm：1410；最小使用质量：7300；最小使用比质量（kg/kw）：45.06；标准配重(前/后)：780/660；档位数(前进/倒退/爬行)：16/16；倾防护装置(驾驶室或安全框架)：THG1854.45.002；型式：简易驾驶室；动力输出轴转速（r/min）：540/1000；轮胎型号(前轮/后轮):16.9-28/18.4-42 | 63200元 | 162 | 购机补贴(通用类) | 2026-12-30 | 山东省 | 评阅通过 | 张学林 | 通过 | 通过 | 李全宇 | 通过 | 通过 |  | NW202104001 | 山东省农业机械科学研究院产品质量检测中心 | WJ2017GKKX029 | 河南省拖拉机柴油机产品质量监督检验中心
农用动力机械 | 拖拉机 | 轮式拖拉机 | 200马力及以上四轮驱动动力换挡拖拉机 | 爱科(常州)农业机械有限公司 | 轮式拖拉机 | MF3404 | 型号：84AW3.1308;发动机标定功率:250kW;制造商:AGCO Power Inc.；排放阶段：GB20891-2014第三阶段 | 功率:340马力;驱动方式:四轮驱动 ;最小使用比质量:50.4kg/kW;换挡方式:动力换挡/换向 | 整机外廓尺寸（长x宽x高及部位）:5900×4300×3360驾驶室顶部（后双轮）mm；整机驱动型式：四驱；发动机标定功率:250kW；发动机型号:84AW3.1308；发动机制造商:AGCO Power Inc.；轴距:3105mm；最小使用质量:12600kg；最大配重重量(前/后):1320/1000kg；档位数（前进/倒退）：CVT（无级变速）；主变速档位数：CVT（无级变速）；副变速档位数：CVT（无级变速）；传动系箱体数量、变数箱（器）型式：2个、液压机械无级变速（HMT）；主变速位置和换挡方式：第1箱体中，无级变速；翻倾防护装置（驾驶室或安全框架）型号：R3；翻倾防护装置（驾驶室或安全框架）型式：封闭驾驶室；最小使用比质量：50.4kg/kW; | 67200元 | 250 | 购机补贴(通用类) | 2026-12-29 | 江苏省 | 评阅通过 | 张学林 | 通过 | 通过 | 李全宇 | 通过 | 通过 |  | 16667 | 法国农业部国家农业和环境科学与技术研究中心 (IRSTEA) | KK-3（2013）040 | 黑龙江省农业机械试验鉴定站
农用动力机械 | 拖拉机 | 轮式拖拉机 | 200马力及以上四轮驱动动力换挡拖拉机 | 科乐收农业机械（山东）有限责任公司 | 轮式拖拉机 | 2204 | 配套发动机型号：6068HRT81A；制造商：John Deere Power System；气缸数：6；标定功率(kW)：162；标定转速（r/min）：2200；排放标准：第Ⅲ阶段。 | 功率:220马力;驱动方式:四轮驱动 ;最小使用比质量:49.38kg/kW;换挡方式:动力换挡/换向 | 整机型式：轮式；整机机架型式：无架；整机驱动型式：四驱；整机外廓尺寸(长×宽×高及部位)：5721×2770×3153 （驾驶室顶）mm；轴距：2985mm；常用轮距(前轮/后轮)：1968/1970mm；最小使用质量：8000kg；标准配重(前/后)：600/400kg；最小使用比质量：49.38kg/kW；翻倾防护装置（驾驶室或安全框架）型号：K06Z3；翻倾防护装置（驾驶室或安全框架）型式：封闭驾驶室；翻倾防护装置（驾驶室或安全框架）生产厂：Renault Agriculture；转向系型式：全液压；转向系转向操纵机构：方向盘；转向系转向机构型式：前轮转向；传动系箱体数量:3个；变速箱（器）型式：全动力换挡；主变速位置和换挡方式：主变速位置:在第1箱体中；动力换挡；副变速箱换挡方式：动力换挡；轮胎型号(前轮/后轮)：540/65R30/620/70R42；轮胎数量(前轮/后轮)：2/2个；液压悬挂系统型式：分置式；悬挂装置型式：后置三点悬挂；悬挂装置类别：3类；选装轮胎(前轮/后轮)规格：480/70R30/520/85R42；选装轮胎(前轮/后轮)数量：2/4个；选装整机外廓尺寸(长×宽×高及部位)：5721×3950×3153（驾驶室顶）mm；选装常用轮距（前轮/后轮）：1968/2700mm；选装最小使用质量：9190kg；选装最小使用比质量：56.73kg/kW。 | 67200元 | 162 | 购机补贴(通用类) | 2026-12-30 | 山东省 | 评阅通过 | 张学林 | 通过 | 通过 | 李全宇 | 通过 | 通过 |  | N°15790 | Cemagref | NW201707039 | 山东省农业机械科学研究院产品质量检测中心
农用动力机械 | 拖拉机 | 轮式拖拉机 | 200马力及以上四轮驱动动力换挡拖拉机 | 山东潍坊鲁中拖拉机有限公司 | 轮式拖拉机 | LZH2004-X | 发动机型号：WP6G200E330，147KW，潍柴（潍坊）中型柴油机有限公司，符合国家第三阶段排放标准 | 功率:200马力;驱动方式:四轮驱动 ;最小使用比质量:48.71kg/kW;换挡方式:动力换挡/换向 | 发动机标定功率：200马力，驱动方式：四轮驱动，换挡方式：机械有级挡+动力换向 ， 最小使用质量：7160kg，最小使用比质量(kg/kw)：48.71，外廓尺寸(长×宽×高)：5630*2340*3210(mm)；轴距或履带接地长：2840(mm)； 常用轮距(前轮/后轮)或轨距：1800/1800；标准配重(前/后)：720/720；档位数(前进/倒退)：16/16；主变速档位数：4；副变速档位数：4*(1+1）；发动机与离合器联接方式：直联式；翻倾防护装置（驾驶室或安全框架）型号、型式及生产商：LZ2204.45.002，简易驾驶室，山东潍坊鲁中拖拉机有限公司/LZ2204.45A.002，简易驾驶室，山东潍坊鲁中拖拉机有限公司；空气滤清器型号及型式：KLQ-518D，干式；排气管消声腔外形尺寸：600*305*140（mm）；转向系型式：全液压；传动系变速箱型式：机械平面组成式；主变速箱换档方式：机械有级挡；副变速箱换档方式：机械有级挡+动力换向；轮胎型号(前轮/后轮)：18.4-26/20.8-38；选装：（16.9-28、16.9R28、420/85R28、540/65R28、540/65R30）/（18.4-42、18.4-38、20.8R38、520/85R38、650/65R38、650/65R42）；排放阶段：国三 | 67200元 | 147 | 购机补贴(通用类) | 2026-12-30 | 山东省 | 评阅通过 | 张学林 | 通过 | 通过 | 李全宇 | 通过 | 通过 |  | FH21GW1601/NW202107018 | 国家拖拉机质量检验检测中心/山东省农业机械科学研究院产品质量检测中心 | NW202107043 | 山东省农业机械科学研究院产品质量检测中心
农用动力机械 | 拖拉机 | 轮式拖拉机 | 200马力及以上四轮驱动动力换挡拖拉机 | 山东潍坊鲁中拖拉机有限公司 | 轮式拖拉机 | LZH2204-X | 发动机型号：WP6G220E330，162KW，潍柴（潍坊）中型柴油机有限公司，符合国家第三阶段排放标准 | 功率:220马力;驱动方式:四轮驱动 ;最小使用比质量:44.20kg/kW;换挡方式:动力换挡/换向 | 发动机标定功率：220马力，驱动方式：四轮驱动，换挡方式：机械有级挡+动力换向 ， 最小使用质量：7160kg，最小使用比质量(kg/kw)：44.20，外廓尺寸(长×宽×高)：5630*2340*3210(mm)；轴距或履带接地长：2840(mm)； 常用轮距(前轮/后轮)或轨距：1800/1800；标准配重(前/后)：720/720；档位数(前进/倒退)：16/16；主变速档位数：4；副变速档位数：4*(1+1）；发动机与离合器联接方式：直联式；翻倾防护装置（驾驶室或安全框架）型号、型式及生产商：LZ2204.45.002，简易驾驶室，山东潍坊鲁中拖拉机有限公司/LZ2204.45A.002，简易驾驶室，山东潍坊鲁中拖拉机有限公司；空气滤清器型号及型式：KLQ-518D，干式；排气管消声腔外形尺寸：600*305*140（mm）；转向系型式：全液压；传动系变速箱型式：机械平面组成式；主变速箱换档方式：机械有级挡；副变速箱换档方式：机械有级挡+动力换向；轮胎型号(前轮/后轮)：18.4-26/20.8-38；选装：（16.9-28、16.9R28、420/85R28、540/65R28、540/65R30）/（18.4-42、18.4-38、20.8R38、520/85R38、650/65R38、650/65R42）；排放阶段：国三 | 67200元 | 162 | 购机补贴(通用类) | 2026-12-30 | 山东省 | 评阅通过 | 张学林 | 通过 | 通过 | 李全宇 | 通过 | 通过 |  | FH21GW1601/NW202107018 | 国家拖拉机质量检验检测中心/山东省农业机械科学研究院产品质量检测中心 | NW202107043 | 山东省农业机械科学研究院产品质量检测中心
农用动力机械 | 拖拉机 | 轮式拖拉机 | 200马力及以上四轮驱动动力换挡拖拉机 | 潍柴雷沃重工股份有限公司 | 轮式拖拉机 | P2004-7 | WP7G240E307；147kW；潍柴动力股份有限公司；第三阶段 | 功率:200马力;驱动方式:四轮驱动 ;最小使用比质量:58.4kg/kW;换挡方式:动力换挡/换向 | 驱动方式：四轮驱动；功率（kw）：147KW；换挡方式：机械有级挡+动力换挡+动力换向；最小使用质量：8590kg；最小使用比质量：58.4kg/kW； | 67200元 | 147 | 购机补贴(通用类) | 2026-11-02 | 山东省 | 评阅通过 | 张学林 | 通过 | 通过 | 李全宇 | 通过 | 通过 |  | NW202010042 | 山东省农业机械科学研究院产品质量检测中心 | NJJC20200309-BK | 山东宝鼎农业机械检测有限公司
农用动力机械 | 拖拉机 | 轮式拖拉机 | 200马力及以上四轮驱动动力换挡拖拉机 | 潍柴雷沃重工股份有限公司 | 轮式拖拉机 | P2204-7 | WP7G246E307；162kW；潍柴动力股份有限公司；第三阶段 | 功率:220马力;驱动方式:四轮驱动 ;最小使用比质量:53.0kg/kW;换挡方式:动力换挡/换向 | 驱动方式：四轮驱动；功率（kw）：162KW；换挡方式：机械有级挡+动力换挡+动力换向；最小使用质量：8590kg；最小使用比质量：53.0kg/kW； | 67200元 | 162 | 购机补贴(通用类) | 2026-11-02 | 山东省 | 评阅通过 | 张学林 | 通过 | 通过 | 李全宇 | 通过 | 通过 |  | NW202010042 | 山东省农业机械科学研究院产品质量检测中心 | NJJC20200309-BK | 山东宝鼎农业机械检测有限公司
农用动力机械 | 拖拉机 | 轮式拖拉机 | 200马力及以上四轮驱动动力换挡拖拉机 | 潍柴雷沃重工股份有限公司 | 轮式拖拉机 | P2204-7V | WP7G240E301，162kw；潍柴动力股份有限公司；第三阶段。 | 功率:220马力;驱动方式:四轮驱动 ;最小使用比质量:52.7kg/kW;换挡方式:无级变速 | 驱动方式：四轮驱动；功率（kw）：162KW；换挡方式：液压机械无级变速；最小使用质量：8530kg；最小使用比质量：52.7kg/kW； | 67200元 | 162 | 购机补贴(通用类) | 2026-11-02 | 山东省 | 评阅通过 | 张学林 | 通过 | 通过 | 李全宇 | 通过 | 通过 |  | NW202103057 | 山东省农业机械科学研究院产品质量检测中心 | NJJC2020091001 | 山东宝鼎农业机械检测有限公司
农用动力机械 | 拖拉机 | 轮式拖拉机 | 200马力及以上四轮驱动动力换挡拖拉机 | 潍柴雷沃重工股份有限公司 | 轮式拖拉机 | P2404-7 | WP7G260E307；177kW；潍柴动力股份有限公司；第三阶段 | 功率:240马力;驱动方式:四轮驱动 ;最小使用比质量:48.5kg/kW;换挡方式:动力换挡/换向 | 驱动方式：四轮驱动；功率（kw）：177KW；换挡方式：机械有级挡+动力换挡+动力换向；最小使用质量：8590kg；最小使用比质量：48.5kg/kW； | 67200元 | 177 | 购机补贴(通用类) | 2026-11-02 | 山东省 | 评阅通过 | 张学林 | 通过 | 通过 | 李全宇 | 通过 | 通过 |  | NW202010042 | 山东省农业机械科学研究院产品质量检测中心 | NJJC20200309-BK | 山东宝鼎农业机械检测有限公司
农用动力机械 | 拖拉机 | 轮式拖拉机 | 200马力及以上四轮驱动动力换挡拖拉机 | 潍柴雷沃重工股份有限公司 | 轮式拖拉机 | P2404-7V | WP7G260E302，177kw；潍柴动力股份有限公司；第三阶段。 | 功率:240马力;驱动方式:四轮驱动 ;最小使用比质量:48.2kg/kW;换挡方式:无级变速 | 驱动方式：四轮驱动；功率（kw）：177KW；换挡方式：液压机械无级变速；最小使用质量：8530kg；最小使用比质量：48.2kg/kW； | 67200元 | 177 | 购机补贴(通用类) | 2026-11-02 | 山东省 | 评阅通过 | 张学林 | 通过 | 通过 | 李全宇 | 通过 | 通过 |  | NW202103057 | 山东省农业机械科学研究院产品质量检测中心 | NJJC2020091001 | 山东宝鼎农业机械检测有限公司
农用动力机械 | 拖拉机 | 轮式拖拉机 | 200马力及以上四轮驱动动力换挡拖拉机 | 中联农业机械股份有限公司 | 轮式拖拉机 | PL2304-1 | 国三，WP7G270E302，潍柴，169.5； | 功率:230马力;驱动方式:四轮驱动 ;最小使用比质量:50.93kg/kW;换挡方式:部分动力换挡 | 功率：230马力；型式：四轮驱动；最小使用比质量（kg/kw）：50.93；选装双排轮配置最小使用比质量（kg/kw）：56.69；主变速位置和换挡方式：在第1箱体中，机械有级挡；副变速换挡方式：机械有级挡、动力换向、动力换挡； | 67200元 | 169.5 | 购机补贴(通用类) | 2026-12-30 | 安徽省 | 评阅通过 | 张学林 | 通过 | 通过 | 李全宇 | 通过 | 通过 |  | WJ2021HFH012 | 河南省拖拉机柴油机产品质量监督检验中心 | WJ2018CKKX024 | 河南省拖拉机柴油机产品质量监督检验中心
设施环境控制设备 | 设施环境控制设备 | 加温设备 | 0.003-0.1MW生物质热风炉 | 天水华清清洁能源生物科技有限公司 | 多功能生物质颗粒热风炉 | 13CSRSXN-200 | / | 热功率:0.004MW;热效率:78%;燃料种类:生物质 | 型号名称：13CSRSXN-200型生物质颗粒热风炉 结构形式：整体式 外形尺寸（长×宽×高）mm：1050×470×820 燃烧种类：生物质颗粒 燃烧方式：负压燃烧 进料方式：自动 点火方式：电热棒 热功率：0.004MW 热效率：78% 输出热风温度：79℃ 热风机风量：250m3/h 热风机功率：0.045KW 引烟风机风量：235m3/h 引烟风机功率：0.065KW 配套总功率：0.22KW | 1500元 | 0.22 | 购机补贴(非通用类) | 2025-07-15 | 甘肃省 | 评阅通过 | 张学林 | 通过 | 通过 | 李全宇 | 通过 | 通过
设施环境控制设备 | 设施环境控制设备 | 加温设备 | 0.003-0.1MW生物质热风炉 | 天水华清清洁能源生物科技有限公司 | 生物质颗粒热风炉 | 13RFXN-100 | / | 热功率:0.005MW;热效率:85%;燃料种类:生物质 | 型号名称：13RFXN-100型生物质颗粒热风炉 结构形式：整体式 外形尺寸（长×宽×高）mm：660×460×1000 燃烧种类：生物质颗粒 燃烧方式：负压燃烧 进料方式：自动 点火方式：电热棒 热功率：0.005MW 热效率：85% 输出热风温度：89℃ 热风机风量：250m3/h 热风机功率：0.045KW 引烟风机风量：235m3/h 引烟风机功率：0.065KW 配套总功率：0.15KW | 1500元 | 0.15 | 购机补贴(非通用类) | 2025-07-15 | 甘肃省 | 评阅通过 | 张学林 | 通过 | 通过 | 李全宇 | 通过 | 通过
设施环境控制设备 | 设施环境控制设备 | 加温设备 | 0.003-0.1MW生物质热风炉 | 天水华清清洁能源生物科技有限公司 | 生物质颗粒热风炉 | 13RFXN-150 | / | 热功率:0.007MW;热效率:86%;燃料种类:生物质 | 型号名称：13RFXN-150型生物质颗粒热风炉 结构形式：整体式 外形尺寸（长×宽×高）mm：660×520×1300 燃烧种类：生物质颗粒 燃烧方式：负压燃烧 进料方式：自动 点火方式：电热棒 热功率：0.007MW 热效率：86% 输出热风温度：87℃ 热风机风量：390m3/h 热风机功率：0.065KW 引烟风机风量：235m3/h 引烟风机功率：0.065KW 配套总功率：0.15KW | 1500元 | 0.15 | 购机补贴(非通用类) | 2025-07-15 | 甘肃省 | 评阅通过 | 张学林 | 通过 | 通过 | 李全宇 | 通过 | 通过
农田基本建设机械 | 平地机械（限与拖拉机配套） | 平地机 | 幅宽2-3m激光平地机 | 保定冀旋农机装备有限公司 | 激光平地机 | 1JP-2.5 |  | 幅宽:2.5m | 工作状态外形尺寸：3700*2590*1300mm，结构形式：牵引式，作业幅宽：2500mm，配套动力：80-100kW，控制方式：激光控制，平地铲型式：铲斗式，平地铲铲刃长度：2500mm，平地铲高度：720mm，平地铲最大提升高度：420mm，激光发射器型号：KF-508，激光发射器有效发射半径：400m，激光接收器型号：LS-608，激光接收器数量：1个，桅杆数量：1个，控制器型号：KB508，液压泵型号：CB-FC63H，分配器型号：4WE10G31B/CG12-50N9Z5L，油缸型号：YS-8050-350，轮胎型号：10.0/75-15.3，轮胎数量：2个。 | 8500元 | 0 | 购机补贴(非通用类) | 2026-09-17 | 河北省 | 评阅通过 | 张学林 | 通过 | 通过 | 李全宇 | 通过 | 通过
农田基本建设机械 | 平地机械（限与拖拉机配套） | 平地机 | 幅宽3m及以上激光平地机 | 保定冀旋农机装备有限公司 | 激光平地机 | 1JP-3.0 |  | 幅宽:3.0m | 工作状态外形尺寸：3700*3080*1300mm，结构形式：牵引式，作业幅宽：3000mm，配套动力：90-120kW，控制方式：激光控制，平地铲型式：铲斗式，平地铲铲刃长度：3000mm，平地铲高度：1200mm，平地铲最大提升高度：420mm，激光发射器型号：KF-508，激光发射器有效发射半径：400m，激光接收器型号：LS-608，激光接收器数量：1个，桅杆数量：1个，控制器型号：KB508，液压泵型号：CB-FC63H，分配器型号：4WE10G31B/CG12-50N9Z5L，油缸型号：YS-8050-350，轮胎型号：10.0/75-15.3，轮胎数量：2个。 | 11000元 | 0 | 购机补贴(非通用类) | 2026-09-17 | 河北省 | 评阅通过 | 张学林 | 通过 | 通过 | 李全宇 | 通过 | 通过
农田基本建设机械 | 平地机械（限与拖拉机配套） | 平地机 | 幅宽3m及以上激光平地机 | 河北沃田机械制造有限公司 | 激光平地机 | 1PJG-3.2 |  | 幅宽:3.2m | 型号名称：1PJG-3.2激光平地机，工作状态外形尺寸mm(长x宽x高):3900x3260*3600, 结构形式：牵引式，最大工作幅宽(mm)：3200,配套拖拉机功率(kw):73.5~110.3,配套拖拉机动力输出轴转速(r/min)540/720, 控制方式：激光控制，平地铲型式：直顺铲，平地铲铲刃长度;(mm):3200,平地铲高度（mm）:700,平地铲最大提升高度（mm）:350,激光发射器型号：LS526S, 激光发射器有效发射半径（m）:≤400，激光接收器型号：LR-505,激光接收器数量（个）：1，桅杆数量（个）：1，控制器型号：CB-808,液压泵型号：CB-FC63,分配器型号：4WE10G31B,,油缸型号规格：HSG80-350;HSP80-300,. 运输间隙mm（悬挂式不测）：≥300，轮胎型号规格：6.50-16，轮胎数量（个）：4个。 | 11000元 | 74 | 购机补贴(非通用类) | 2027-01-26 | 河北省 | 评阅通过 | 张学林 | 通过 | 通过 | 李全宇 | 通过 | 通过